211470 | 870 | 15 | 2500 | 128.3 | 66.3 | 78.9 | 30 | 32 | 0.049 | 107 | 11.5 | 70.1 | 68.5 | 47.1 | 0.989 | 97.6 | 440.4 | 394.2 | 80.3 | 657.3 | 2.039 | 198.4 | 33.7 | 114.8 | 30.8 | 60.5 | 53.6 | 114.1 | 26.7 | 8.326 | 97 | 53.5 | 25.5 | 27.1 | 68 | 31 | 0.999 | 68.2 | 94 | 8630 | 28.6 | 113.6 | 34.6 | 0 | 20.1 | 0 | 37.5 | 32.8
211472 | 872 | 15 | 2499 | 128.1 | 66.4 | 78.9 | 30 | 32 | 0.048 | 107 | 11.5 | 70.1 | 68.5 | 47.1 | 0.992 | 97.6 | 440.1 | 393.8 | 80.4 | 657.3 | 2.027 | 198.5 | 33.6 | 114.7 | 30.9 | 60.6 | 54.2 | 114 | 26.7 | 8.297 | 96.9 | 53.4 | 25.5 | 27.1 | 68 | 31 | 1.004 | 68.2 | 94 | 8650 | 28.6 | 113.6 | 34.5 | 0.1 | 19.8 | 0 | 37.8 | 32.7
211474 | 874 | 15 | 2495 | 127.5 | 66.5 | 79 | 30 | 32 | 0.05 | 107 | 11.5 | 70.1 | 68.5 | 47.1 | 0.991 | 97.6 | 439.5 | 393.3 | 80.5 | 657.5 | 2.017 | 198.5 | 33.5 | 115 | 30.9 | 60.7 | 54.7 | 114.3 | 26.7 | 8.28 | 96.8 | 53.8 | 25.5 | 27.1 | 68 | 31 | 1.003 | 68.2 | 95 | 8580 | 28.6 | 114 | 34.5 | 0.1 | 20.4 | 0 | 37.7 | 32.8
211476 | 876 | 15 | 2499 | 127.8 | 66.5 | 79.1 | 30 | 32 | 0.05 | 107 | 11.5 | 70.1 | 68.5 | 47.3 | 0.99 | 97.6 | 439.4 | 393 | 80.5 | 657.5 | 2.045 | 198.7 | 33.5 | 114.9 | 30.9 | 60.7 | 54.5 | 114.2 | 26.8 | 8.293 | 96.8 | 54.2 | 25.5 | 27.1 | 68 | 31 | 1.005 | 68.2 | 98 | 8140 | 28.6 | 115.6 | 34.5 | 0 | 19.4 | 0 | 38 | 32.8
211478 | 878 | 15 | 2496 | 127.7 | 66.6 | 79.1 | 30 | 32 | 0.049 | 107 | 11.4 | 70 | 68.5 | 47.3 | 0.991 | 97.6 | 439.2 | 392.7 | 80.6 | 657.6 | 2.034 | 198.4 | 33.5 | 114.9 | 30.9 | 60.8 | 54.1 | 114.3 | 26.8 | 8.307 | 96.9 | 54.1 | 25.5 | 27.1 | 68 | 31 | 0.996 | 68.2 | 99 | 8210 | 28.6 | 115.9 | 34.6 | 0 | 20.2 | 0 | 37.8 | 32.8
211480 | 880 | 15 | 2500 | 127.9 | 66.7 | 79.2 | 30 | 32 | 0.049 | 107 | 11.4 | 70 | 68.5 | 47.4 | 0.99 | 97.6 | 439.1 | 392.6 | 80.7 | 657.7 | 2.045 | 198.5 | 33.5 | 114.8 | 30.9 | 60.9 | 54 | 114.1 | 26.8 | 8.307 | 96.9 | 53.9 | 25.5 | 27.1 | 68 | 31 | 0.998 | 68.2 | 98 | 8430 | 28.6 | 115.6 | 34.7 | 0.1 | 19.6 | 0 | 38.1 | 32.8
211482 | 882 | 15 | 2501 | 128 | 66.8 | 79.3 | 30 | 32 | 0.049 | 107 | 11.5 | 70 | 68.5 | 47.4 | 0.99 | 97.6 | 438.7 | 392.1 | 80.6 | 657.7 | 2.031 | 199 | 33.6 | 114.5 | 30.9 | 61 | 54.6 | 113.8 | 26.8 | 8.298 | 96.9 | 53.8 | 25.5 | 27.5 | 68 | 31 | 1.001 | 68.2 | 99 | 8240 | 28.6 | 115.2 | 34.6 | 0.1 | 19.8 | 0 | 38.2 | 32.8
211484 | 884 | 15 | 2498 | 127.9 | 66.8 | 79.3 | 30 | 32 | 0.049 | 107 | 11.4 | 70 | 68.5 | 47.4 | 0.991 | 97.6 | 438.5 | 391.8 | 80.7 | 657.8 | 2.029 | 198.2 | 33.6 | 114.7 | 30.9 | 61 | 55 | 114 | 26.8 | 8.332 | 96.9 | 54.1 | 25.5 | 27.1 | 68 | 31 | 0.996 | 67.8 | 99 | 8260 | 28.6 | 115.6 | 34.7 | 0 | 20 | 0 | 38.3 | 32.8
211486 | 886 | 15 | 2498 | 127.8 | 66.9 | 79.4 | 30 | 32 | 0.049 | 107 | 11.4 | 70 | 68.5 | 47.6 | 0.991 | 97.6 | 438.3 | 391.6 | 80.8 | 657.9 | 2.032 | 198.4 | 33.6 | 114.9 | 30.9 | 61.1 | 54.9 | 114.2 | 26.8 | 8.298 | 96.9 | 54.5 | 25.5 | 27.1 | 69 | 31 | 1.001 | 68.2 | 99 | 8380 | 28.6 | 115.9 | 34 | 0 | 20 | 0 | 38.2 | 32.8
211488 | 888 | 15 | 2501 | 128.1 | 67 | 79.4 | 30 | 32 | 0.048 | 107 | 11.4 | 70 | 68.5 | 47.6 | 0.989 | 97.6 | 438 | 391.2 | 80.8 | 658 | 2.062 | 198.2 | 33.6 | 114.8 | 30.9 | 61.2 | 54.6 | 114.1 | 26.8 | 8.312 | 97.1 | 54.5 | 25.5 | 27.5 | 69 | 31 | 1.005 | 68.2 | 99 | 8330 | 28.6 | 115.6 | 34.6 | 0.1 | 20.2 | 0 | 37.8 | 32.8
211490 | 890 | 15 | 2498 | 128.1 | 67.1 | 79.5 | 30 | 32 | 0.049 | 107 | 11.4 | 70 | 68.6 | 47.6 | 0.99 | 97.6 | 437.8 | 390.9 | 80.9 | 658.1 | 2.048 | 198.6 | 33.6 | 115.1 | 30.9 | 61.3 | 54.5 | 114.4 | 26.8 | 8.345 | 96.8 | 54.3 | 25.5 | 27.1 | 69 | 31 | 0.998 | 67.8 | 98 | 8240 | 28.6 | 115.9 | 34.6 | 0 | 19.9 | 0 | 38.2 | 32.8
211492 | 892 | 15 | 2499 | 127.7 | 67.1 | 79.6 | 30 | 32 | 0.05 | 107 | 11.4 | 70 | 68.6 | 47.7 | 0.991 | 97.6 | 437.5 | 390.6 | 80.9 | 658.1 | 2.063 | 198.4 | 33.5 | 115.1 | 30.9 | 61.4 | 55.1 | 114.4 | 26.8 | 8.276 | 96.9 | 54.2 | 25.5 | 27.1 | 69 | 31 | 1.002 | 68.2 | 99 | 8430 | 28.6 | 115.9 | 34.7 | 0 | 20.5 | 0 | 37.6 | 32.8
211494 | 894 | 15 | 2501 | 128.1 | 67.2 | 79.6 | 30 | 32 | 0.047 | 107 | 11.4 | 70 | 68.6 | 47.7 | 0.991 | 97.6 | 437.4 | 390.3 | 80.9 | 658.1 | 2.067 | 198.5 | 33.6 | 115 | 30.9 | 61.4 | 55.6 | 114.3 | 26.8 | 8.328 | 97 | 54.6 | 25.5 | 27.1 | 69 | 31 | 1.003 | 67.8 | 99 | 8360 | 28.6 | 115.9 | 34.7 | 0 | 20.2 | 0 | 37.7 | 32.8
211496 | 896 | 15 | 2499 | 127.9 | 67.3 | 79.7 | 30 | 32 | 0.049 | 107 | 11.4 | 70 | 68.6 | 47.8 | 0.99 | 97.6 | 437.3 | 390 | 81.1 | 658.1 | 2.082 | 198.6 | 33.6 | 115.3 | 30.9 | 61.5 | 55.3 | 114.7 | 26.8 | 8.316 | 96.8 | 55 | 25.5 | 27.1 | 69 | 31 | 0.997 | 67.8 | 99 | 8290 | 28.6 | 114.3 | 34.6 | 0 | 20.1 | 0 | 37.6 | 32.8
211498 | 898 | 15 | 2500 | 127.7 | 67.4 | 79.8 | 30 | 32.1 | 0.049 | 107 | 11.4 | 70 | 68.5 | 47.9 | 0.99 | 97.6 | 436.7 | 389.5 | 81.1 | 658.2 | 2.089 | 198.3 | 33.5 | 115.1 | 30.9 | 61.6 | 55 | 114.4 | 26.8 | 8.279 | 96.9 | 54.9 | 25.5 | 27.1 | 69 | 31 | 1.002 | 67.8 | 98 | 8430 | 28.6 | 115.6 | 34.7 | 0 | 19.3 | 0 | 37.9 | 32.8
211500 | 900 | 15 | 2501 | 128 | 67.4 | 79.8 | 30 | 32 | 0.047 | 107 | 11.4 | 70 | 68.5 | 48 | 0.99 | 97.6 | 436.5 | 389.2 | 81.2 | 658.2 | 2.091 | 198.6 | 33.6 | 114.6 | 31 | 61.7 | 54.9 | 113.9 | 26.8 | 8.305 | 96.9 | 54.7 | 25.5 | 27.1 | 69 | 31 | 1.003 | 67.8 | 99 | 8310 | 28.6 | 115.6 | 34.6 | 0 | 19.9 | 0 | 38.1 | 32.8
211502 | 902 | 15 | 2501 | 128.2 | 67.5 | 79.9 | 30 | 32 | 0.047 | 107 | 11.4 | 70 | 68.5 | 48 | 0.99 | 97.6 | 436.5 | 389 | 81.3 | 658.3 | 2.103 | 198.7 | 33.6 | 114.7 | 31 | 61.7 | 55.4 | 114.1 | 26.8 | 8.344 | 96.9 | 54.6 | 25.5 | 27.1 | 69 | 31 | 0.998 | 67.8 | 99 | 8290 | 28.6 | 115.6 | 34 | 0 | 20.1 | 0 | 37.8 | 32.8
211504 | 904 | 15 | 2498 | 127.6 | 67.6 | 80 | 30 | 32.1 | 0.046 | 107 | 11.4 | 70 | 68.5 | 48 | 0.992 | 97.6 | 436.2 | 388.6 | 81.4 | 658.3 | 2.102 | 198.4 | 33.5 | 115 | 30.9 | 61.8 | 55.9 | 114.4 | 26.8 | 8.271 | 96.9 | 55 | 25.5 | 27.5 | 69 | 31 | 1 | 67.8 | 99 | 8360 | 29 | 115.9 | 34.1 | 0.1 | 19.6 | 0 | 38.2 | 32.8
211506 | 906 | 15 | 2501 | 127.9 | 67.7 | 80.1 | 30 | 32.1 | 0.046 | 107.1 | 11.4 | 70 | 68.6 | 48.1 | 0.99 | 97.6 | 435.8 | 388.2 | 81.4 | 658.4 | 2.099 | 198.5 | 33.6 | 114.8 | 30.9 | 61.9 | 55.7 | 114.1 | 26.8 | 8.298 | 97 | 55.4 | 25.5 | 27.1 | 70 | 31 | 1.004 | 68.2 | 99 | 8290 | 28.6 | 115.6 | 34.7 | 0 | 20.1 | 0 | 38 | 32.8
211508 | 908 | 15 | 2499 | 127.9 | 67.7 | 80.2 | 30 | 32.1 | 0.046 | 107 | 11.4 | 70 | 68.6 | 48.1 | 0.988 | 97.6 | 435.5 | 387.9 | 81.5 | 658.5 | 2.105 | 198 | 33.6 | 114.9 | 30.9 | 62 | 55.4 | 114.3 | 26.8 | 8.33 | 96.9 | 55.4 | 25.5 | 26.7 | 70 | 31 | 0.999 | 67.8 | 99 | 8310 | 28.6 | 115.9 | 34.7 | 0 | 19.9 | 0 | 38.2 | 32.8
211510 | 910 | 15 | 2498 | 127.7 | 67.8 | 80.3 | 30 | 32.1 | 0.046 | 107 | 11.4 | 69.9 | 68.6 | 48.2 | 0.992 | 97.6 | 435 | 387.3 | 81.5 | 658.6 | 2.091 | 198.6 | 33.5 | 114.9 | 30.9 | 62 | 55.3 | 114.2 | 26.8 | 8.274 | 97 | 55.1 | 25.5 | 27.1 | 70 | 31 | 1.004 | 68.2 | 99 | 8360 | 29 | 115.6 | 34.7 | 0 | 20.2 | 0 | 37.7 | 32.8
211512 | 912 | 15 | 2502 | 128.2 | 67.9 | 80.3 | 30 | 32.1 | 0.045 | 107 | 11.4 | 69.9 | 68.6 | 48.2 | 0.99 | 97.6 | 434.9 | 387.1 | 81.6 | 658.6 | 2.079 | 198.5 | 33.6 | 114.8 | 31 | 62.1 | 55.9 | 114.1 | 26.8 | 8.305 | 97.1 | 55 | 25.5 | 27.5 | 70 | 31 | 1.003 | 68.2 | 95 | 8410 | 29 | 114 | 34.5 | 0 | 19.9 | 0 | 37.7 | 32.8
211514 | 914 | 15 | 2499 | 127.8 | 68 | 80.4 | 30 | 32.1 | 0.045 | 107 | 11.4 | 69.9 | 68.6 | 48.2 | 0.988 | 97.6 | 434.7 | 386.7 | 81.7 | 658.6 | 2.076 | 199 | 33.6 | 115.2 | 31 | 62.2 | 56.3 | 114.5 | 26.8 | 8.276 | 96.8 | 55.4 | 25.5 | 26.7 | 70 | 31 | 0.999 | 67.5 | 94 | 8330 | 28.6 | 112.3 | 34.5 | 0 | 19.8 | 0 | 37.9 | 32.8
211516 | 916 | 15 | 2499 | 127.6 | 68.1 | 80.4 | 30 | 32.1 | 0.044 | 107 | 11.4 | 69.9 | 68.6 | 48.2 | 0.992 | 97.6 | 434.4 | 386.4 | 81.8 | 658.6 | 2.058 | 198.8 | 33.5 | 115.2 | 31 | 62.3 | 56.2 | 114.5 | 26.8 | 8.263 | 96.9 | 55.8 | 25.5 | 27.1 | 70 | 31 | 1.002 | 67.8 | 95 | 8600 | 29 | 114 | 34.7 | 0 | 19.9 | 0 | 37.7 | 32.8
211518 | 918 | 15 | 2502 | 128.1 | 68.1 | 80.5 | 30 | 32.1 | 0.045 | 107 | 11.4 | 69.9 | 68.6 | 48.2 | 0.989 | 97.6 | 434.3 | 386.3 | 81.9 | 658.6 | 2.071 | 199.2 | 33.6 | 114.8 | 31 | 62.3 | 56 | 114.2 | 26.8 | 8.3 | 97 | 55.8 | 25.5 | 27.1 | 70 | 31 | 1.002 | 68.2 | 95 | 8460 | 28.6 | 113.6 | 34.5 | 0 | 19.9 | 0 | 37.8 | 32.7
211520 | 920 | 15 | 2499 | 127.8 | 68.2 | 80.6 | 30 | 32.1 | 0.044 | 107 | 11.4 | 69.9 | 68.7 | 48.2 | 0.989 | 97.6 | 433.9 | 385.8 | 81.9 | 658.7 | 2.061 | 198.6 | 33.6 | 115.1 | 31 | 62.4 | 55.8 | 114.4 | 26.9 | 8.278 | 96.9 | 55.6 | 25.5 | 26.7 | 70 | 31 | 1.003 | 67.8 | 94 | 8460 | 29 | 114 | 34.6 | 0 | 20.2 | 0 | 37.9 | 32.8
211522 | 922 | 15 | 2500 | 127.9 | 68.3 | 80.6 | 30 | 32.2 | 0.045 | 107 | 11.4 | 69.9 | 68.6 | 48.2 | 0.991 | 97.6 | 433.7 | 385.4 | 82 | 658.7 | 2.043 | 198.8 | 33.6 | 115.1 | 30.9 | 62.5 | 56.3 | 114.4 | 26.9 | 8.287 | 97 | 55.5 | 25.5 | 26.7 | 70 | 31 | 1 | 67.8 | 94 | 8580 | 29 | 114 | 34.5 | 0 | 19.9 | 0 | 37.9 | 32.8
211524 | 924 | 15 | 2499 | 127.9 | 68.4 | 80.7 | 30 | 32.2 | 0.044 | 107 | 11.4 | 69.9 | 68.6 | 48.2 | 0.991 | 97.6 | 433.5 | 385.2 | 81.9 | 658.8 | 2.024 | 198.5 | 33.6 | 115.1 | 30.9 | 62.6 | 57 | 114.4 | 26.9 | 8.283 | 97 | 55.9 | 25.5 | 27.1 | 70 | 31 | 1 | 68.2 | 94 | 8360 | 29 | 114 | 34.7 | 0 | 20.2 | 0 | 37.8 | 32.8
211526 | 926 | 15 | 2499 | 127.6 | 68.4 | 80.7 | 30 | 32.2 | 0.046 | 107 | 11.4 | 69.9 | 68.6 | 48.3 | 0.99 | 97.6 | 433.1 | 384.8 | 82 | 658.9 | 2.02 | 198.2 | 33.5 | 115.2 | 30.9 | 62.7 | 56.6 | 114.5 | 26.9 | 8.267 | 96.8 | 56.3 | 25.5 | 26.7 | 70 | 31 | 1 | 67.8 | 94 | 8410 | 29 | 112.3 | 34.6 | 0 | 19.5 | 0 | 38.4 | 32.7
211528 | 928 | 15 | 2499 | 127.7 | 68.5 | 80.8 | 30 | 32.2 | 0.046 | 107 | 11.4 | 69.9 | 68.6 | 48.4 | 0.99 | 97.6 | 432.8 | 384.4 | 82.1 | 658.9 | 2.017 | 198.4 | 33.5 | 115.2 | 30.9 | 62.8 | 56.4 | 114.5 | 26.9 | 8.257 | 96.9 | 56.3 | 25.5 | 26.7 | 70 | 31 | 0.997 | 68.2 | 94 | 8600 | 29 | 114 | 34.6 | 0.1 | 20.1 | 0 | 38.2 | 32.8
211530 | 930 | 15 | 2499 | 128 | 68.6 | 80.8 | 30 | 32.2 | 0.045 | 107 | 11.4 | 70 | 68.6 | 48.4 | 0.99 | 97.6 | 432.9 | 384.4 | 82.2 | 659 | 2.029 | 198.4 | 33.6 | 115.2 | 30.9 | 62.8 | 56.2 | 114.6 | 26.9 | 8.289 | 97 | 56 | 25.5 | 27.1 | 70 | 31 | 1.002 | 67.8 | 95 | 8410 | 29 | 114 | 34.7 | 0.1 | 19.8 | 0 | 38.2 | 32.8
211532 | 932 | 15 | 2501 | 127.8 | 68.7 | 80.9 | 30 | 32.2 | 0.045 | 107 | 11.4 | 70 | 68.6 | 48.4 | 0.99 | 97.6 | 432.4 | 384 | 82.2 | 659 | 2.024 | 197.9 | 33.6 | 115.2 | 30.9 | 62.9 | 56.9 | 114.5 | 26.9 | 8.275 | 97.1 | 56 | 25.5 | 27.5 | 70 | 31 | 1.001 | 68.2 | 95 | 8510 | 29 | 114 | 34.7 | 0 | 20.4 | 0 | 37.7 | 32.8
211534 | 934 | 15 | 2501 | 127.9 | 68.8 | 80.9 | 30 | 32.2 | 0.046 | 107 | 11.4 | 70 | 68.6 | 48.5 | 0.99 | 97.6 | 432.3 | 383.7 | 82.2 | 659 | 2.017 | 198.2 | 33.6 | 115.3 | 31 | 63 | 57.4 | 114.6 | 26.9 | 8.28 | 97 | 56.4 | 25.5 | 27.1 | 71 | 31 | 0.996 | 68.2 | 95 | 8580 | 29 | 112.3 | 34.5 | -16.1 | 20.1 | 0 | 38.1 | 32.8
211536 | 936 | 15 | 2499 | 127.7 | 68.8 | 81 | 30 | 32.2 | 0.046 | 107 | 11.4 | 70 | 68.5 | 48.7 | 0.991 | 97.6 | 431.9 | 383.2 | 82.3 | 659 | 2.016 | 198 | 33.5 | 115.4 | 31 | 63.1 | 57.4 | 114.7 | 26.9 | 8.275 | 97.1 | 56.9 | 25.5 | 26.7 | 71 | 31 | 1.004 | 68.2 | 95 | 8430 | 29 | 112.3 | 34.8 | 0 | 20.1 | 0 | 37.8 | 32.8
211538 | 938 | 15 | 2499 | 127.8 | 68.9 | 81.1 | 30 | 32.2 | 0.048 | 107 | 11.4 | 70.1 | 68.5 | 48.8 | 0.99 | 97.6 | 431.6 | 382.9 | 82.4 | 659 | 2.014 | 198.4 | 33.6 | 115.3 | 31 | 63.1 | 57 | 114.7 | 26.9 | 8.28 | 97 | 57 | 25.5 | 26.7 | 71 | 31 | 1 | 67.8 | 95 | 8460 | 29 | 112.3 | 34.6 | 0 | 19.9 | 0 | 37.8 | 32.8
211540 | 940 | 15 | 2500 | 127.9 | 69 | 81.2 | 30 | 32.2 | 0.048 | 107 | 11.4 | 70.1 | 68.5 | 48.8 | 0.99 | 97.6 | 431.3 | 382.5 | 82.5 | 659 | 2.02 | 198.4 | 33.6 | 115.2 | 30.9 | 63.2 | 56.8 | 114.6 | 26.9 | 8.297 | 97 | 56.7 | 25 | 26.7 | 71 | 31 | 0.997 | 67.8 | 95 | 8650 | 29 | 114 | 34.6 | 0 | 20.1 | 0 | 37.9 | 32.8
211542 | 942 | 15 | 2500 | 127.9 | 69.1 | 81.3 | 30 | 32.2 | 0.047 | 107 | 11.4 | 70.1 | 68.5 | 48.8 | 0.991 | 97.6 | 431.3 | 382.4 | 82.6 | 659 | 2.028 | 198.4 | 33.6 | 115.2 | 31 | 63.3 | 57.5 | 114.5 | 26.9 | 8.288 | 97.1 | 56.6 | 25.5 | 27.1 | 71 | 31 | 1.005 | 68.2 | 95 | 8460 | 29 | 113.6 | 34.6 | 0 | 19.9 | 0 | 37.8 | 32.8
211544 | 944 | 15 | 2500 | 127.8 | 69.1 | 81.4 | 30 | 32.2 | 0.048 | 107 | 11.4 | 70 | 68.6 | 48.9 | 0.991 | 97.6 | 430.9 | 381.9 | 82.6 | 659.1 | 2.029 | 198.4 | 33.6 | 115.1 | 31 | 63.4 | 58.3 | 114.5 | 26.9 | 8.284 | 97.1 | 57.1 | 25.5 | 27.1 | 71 | 31 | 0.999 | 67.8 | 95 | 8430 | 29 | 112.3 | 34.6 | 0 | 19.7 | 0 | 38 | 32.8
211546 | 946 | 15 | 2498 | 127.8 | 69.2 | 81.4 | 30 | 32.2 | 0.048 | 107 | 11.4 | 70 | 68.6 | 49 | 0.99 | 97.6 | 430.7 | 381.6 | 82.7 | 659.1 | 2.024 | 198.5 | 33.5 | 115.3 | 31 | 63.4 | 58.1 | 114.7 | 26.9 | 8.3 | 96.9 | 57.7 | 25.5 | 26.7 | 71 | 31 | 0.998 | 67.5 | 94 | 8580 | 29 | 112.3 | 34.6 | 0 | 19.8 | 0 | 38.4 | 32.8
211548 | 948 | 15 | 2499 | 127.5 | 69.3 | 81.5 | 30 | 32.2 | 0.05 | 107 | 11.4 | 70 | 68.6 | 49.1 | 0.99 | 97.6 | 430.3 | 381.2 | 82.8 | 659.2 | 2.031 | 198.2 | 33.5 | 115.1 | 31 | 63.5 | 57.6 | 114.4 | 26.9 | 8.27 | 97 | 57.6 | 25.5 | 27.1 | 71 | 31 | 1.004 | 68.2 | 95 | 8680 | 29 | 113.6 | 34.6 | 0 | 20.2 | 0 | 37.9 | 32.8
211550 | 950 | 15 | 2501 | 128.1 | 69.4 | 81.5 | 30 | 32.2 | 0.048 | 107.1 | 11.4 | 70 | 68.7 | 49.1 | 0.99 | 97.6 | 430.2 | 380.9 | 82.9 | 659.3 | 2.022 | 198.3 | 33.6 | 114.9 | 30.9 | 63.6 | 57.5 | 114.3 | 26.9 | 8.317 | 97.2 | 57.3 | 25 | 27.1 | 71 | 31 | 1 | 68.2 | 99 | 8240 | 29 | 115.9 | 34.6 | 0 | 20.2 | 0 | 37.9 | 32.8
211552 | 952 | 15 | 2501 | 127.9 | 69.4 | 81.6 | 30 | 32.2 | 0.049 | 107 | 11.4 | 70 | 68.7 | 49.1 | 0.99 | 97.6 | 429.8 | 380.6 | 82.9 | 659.5 | 2.015 | 197.8 | 33.6 | 115.1 | 30.9 | 63.7 | 58 | 114.5 | 26.9 | 8.31 | 97.1 | 57.2 | 25 | 27.1 | 71 | 31 | 0.997 | 67.8 | 99 | 8530 | 29 | 115.9 | 34.6 | 0 | 19.9 | 0 | 38 | 32.8
211554 | 954 | 15 | 2500 | 127.7 | 69.5 | 81.6 | 30 | 32.2 | 0.049 | 107 | 11.4 | 70 | 68.6 | 49.2 | 0.991 | 97.6 | 429.6 | 380.3 | 82.9 | 659.6 | 2.03 | 198.1 | 33.5 | 115.4 | 30.9 | 63.7 | 58.6 | 114.7 | 26.9 | 8.273 | 97.1 | 57.6 | 25.5 | 27.1 | 71 | 31 | 1.005 | 67.5 | 99 | 8190 | 29 | 114.3 | 34.5 | 0 | 20.1 | 0 | 37.8 | 32.8
211556 | 956 | 15 | 2499 | 127.6 | 69.6 | 81.7 | 30 | 32.2 | 0.049 | 107 | 11.4 | 70 | 68.6 | 49.3 | 0.991 | 97.6 | 429.4 | 380 | 83 | 659.6 | 2.029 | 198.4 | 33.5 | 115.4 | 30.9 | 63.8 | 58.6 | 114.8 | 26.9 | 8.269 | 97 | 58.1 | 25 | 26.7 | 71 | 31 | 0.998 | 67.8 | 99 | 8240 | 29 | 114.6 | 34.6 | 0.1 | 20.1 | 0 | 37.8 | 32.8
211558 | 958 | 15 | 2501 | 128 | 69.7 | 81.8 | 30 | 32.2 | 0.049 | 107 | 11.4 | 70 | 68.6 | 49.4 | 0.989 | 97.6 | 429.3 | 379.8 | 83.1 | 659.6 | 2.051 | 197.9 | 33.6 | 115.3 | 30.9 | 63.9 | 58.2 | 114.6 | 27 | 8.307 | 97 | 58.1 | 25 | 27.1 | 72 | 31 | 0.999 | 67.8 | 99 | 8480 | 29 | 114.3 | 34.7 | 0 | 20.1 | 0 | 37.9 | 32.8
211560 | 960 | 15 | 2500 | 127.7 | 69.7 | 81.9 | 30 | 32.2 | 0.048 | 107 | 11.4 | 70 | 68.6 | 49.5 | 0.992 | 97.6 | 428.8 | 379.3 | 83.1 | 659.6 | 2.049 | 198.2 | 33.5 | 115.3 | 30.9 | 64 | 58 | 114.7 | 27 | 8.263 | 97.1 | 57.9 | 25 | 26.7 | 72 | 31 | 1.005 | 68.2 | 99 | 8190 | 29 | 115.9 | 34.7 | 0 | 19.7 | 0 | 37.9 | 32.8
211562 | 962 | 15 | 2501 | 127.9 | 69.8 | 82 | 30 | 32.2 | 0.049 | 107 | 11.4 | 70 | 68.6 | 49.5 | 0.99 | 97.6 | 428.7 | 379 | 83.1 | 659.7 | 2.07 | 198.3 | 33.6 | 115.1 | 30.9 | 64 | 58.6 | 114.4 | 27 | 8.27 | 96.9 | 57.7 | 25 | 26.7 | 72 | 31 | 0.998 | 67.8 | 99 | 8210 | 29 | 115.9 | 34.6 | 0 | 19.6 | 0 | 38.1 | 32.8
211564 | 964 | 15 | 2503 | 128.2 | 69.9 | 82 | 30 | 32.2 | 0.05 | 107 | 11.4 | 70 | 68.6 | 49.5 | 0.989 | 97.6 | 428.7 | 378.9 | 83.2 | 659.7 | 2.069 | 198.1 | 33.7 | 115.1 | 30.9 | 64.1 | 59.3 | 114.4 | 27 | 8.302 | 97.1 | 58.1 | 25.5 | 26.7 | 72 | 31 | 0.998 | 68.2 | 99 | 8580 | 29 | 115.9 | 34.6 | 0 | 19.9 | 0 | 37.9 | 32.8
211566 | 966 | 15 | 2497 | 127.8 | 69.9 | 82.1 | 30 | 32.2 | 0.049 | 107 | 11.4 | 70 | 68.7 | 49.6 | 0.991 | 97.6 | 428.2 | 378.4 | 83.3 | 659.7 | 2.038 | 198.2 | 33.6 | 115.1 | 30.9 | 64.2 | 59.1 | 114.4 | 27 | 8.27 | 96.9 | 58.7 | 25 | 27.1 | 72 | 31 | 0.998 | 67.8 | 94 | 8550 | 29 | 112.3 | 34.7 | 0 | 19.6 | 0 | 38.5 | 32.8
211568 | 968 | 15 | 2501 | 128 | 70 | 82.2 | 30 | 32.2 | 0.049 | 107 | 11.4 | 70 | 68.7 | 49.7 | 0.99 | 97.6 | 428 | 378.1 | 83.4 | 659.8 | 2.042 | 198.2 | 33.6 | 115.1 | 30.9 | 64.2 | 58.7 | 114.4 | 27 | 8.287 | 97.1 | 58.7 | 25 | 27.1 | 72 | 31 | 1 | 67.8 | 95 | 8580 | 29 | 114 | 34.7 | 0.1 | 20.1 | 0 | 38.4 | 32.8
211570 | 970 | 15 | 2501 | 128 | 70.1 | 82.2 | 30 | 32.2 | 0.049 | 107 | 11.4 | 70 | 68.7 | 49.7 | 0.99 | 97.6 | 427.7 | 377.8 | 83.4 | 659.8 | 2.053 | 198 | 33.6 | 115.4 | 30.9 | 64.3 | 58.5 | 114.7 | 27 | 8.285 | 97 | 58.4 | 25 | 27.1 | 72 | 31 | 1.002 | 67.8 | 95 | 8480 | 29 | 112.3 | 34.7 | 0.1 | 19.7 | 0 | 38.5 | 32.8
211572 | 972 | 15 | 2498 | 127.7 | 70.2 | 82.3 | 30 | 32.2 | 0.05 | 107 | 11.4 | 70.1 | 68.7 | 49.7 | 0.992 | 97.6 | 427.5 | 377.4 | 83.4 | 659.9 | 2.069 | 198.4 | 33.6 | 115.3 | 31 | 64.4 | 59.2 | 114.7 | 27 | 8.27 | 97 | 58.3 | 25 | 27.1 | 72 | 31 | 0.998 | 67.8 | 95 | 8530 | 29 | 112.3 | 34.7 | 0.1 | 19.9 | 0 | 38.5 | 32.8
211574 | 974 | 15 | 2499 | 127.6 | 70.2 | 82.3 | 30 | 32.2 | 0.05 | 107 | 11.4 | 70.1 | 68.7 | 49.7 | 0.991 | 97.6 | 427.1 | 377 | 83.5 | 659.9 | 2.068 | 198.9 | 33.5 | 115.5 | 31 | 64.4 | 59.8 | 114.9 | 27 | 8.271 | 97.1 | 58.7 | 25.5 | 27.1 | 72 | 31 | 1 | 67.8 | 99 | 8140 | 29 | 114.6 | 34.6 | 0 | 20.4 | 0 | 38 | 32.8
211576 | 976 | 15 | 2502 | 128 | 70.3 | 82.4 | 30 | 32.2 | 0.051 | 107 | 11.4 | 70.1 | 68.7 | 49.8 | 0.99 | 97.6 | 426.8 | 376.6 | 83.6 | 660 | 2.092 | 198.8 | 33.6 | 115.6 | 31 | 64.5 | 59.5 | 115 | 27 | 8.292 | 97.1 | 59.2 | 25.5 | 26.7 | 72 | 31 | 1.003 | 67.8 | 99 | 8480 | 29 | 114.3 | 34.6 | -16.1 | 20.1 | 0 | 38 | 32.8
211578 | 978 | 15 | 2501 | 128.1 | 70.4 | 82.4 | 30 | 32.2 | 0.05 | 107 | 11.4 | 70.1 | 68.7 | 49.9 | 0.992 | 97.6 | 426.7 | 376.4 | 83.6 | 660 | 2.084 | 198.4 | 33.7 | 115.2 | 31 | 64.6 | 59.2 | 114.5 | 27 | 8.275 | 97 | 59.2 | 25 | 27.1 | 72 | 31 | 0.999 | 68.2 | 99 | 8260 | 29 | 115.9 | 34.6 | 0 | 19.4 | 0 | 38.6 | 32.8
211580 | 980 | 15 | 2502 | 128.3 | 70.4 | 82.5 | 30 | 32.2 | 0.048 | 107 | 11.4 | 70.1 | 68.7 | 49.9 | 0.99 | 97.6 | 426.4 | 376 | 83.7 | 660.1 | 2.066 | 198.3 | 33.7 | 115 | 31.1 | 64.7 | 59 | 114.3 | 27 | 8.316 | 97.2 | 58.9 | 25 | 27.5 | 72 | 31 | 0.999 | 67.8 | 99 | 8120 | 29 | 115.9 | 34.6 | 0 | 20.2 | 0 | 37.9 | 32.9
211582 | 982 | 15 | 2500 | 128.1 | 70.5 | 82.6 | 30 | 32.2 | 0.049 | 107.1 | 11.4 | 70.1 | 68.6 | 50 | 0.99 | 97.6 | 426.3 | 375.9 | 83.8 | 660.2 | 2.062 | 198.4 | 33.7 | 115.2 | 31.1 | 64.7 | 59.7 | 114.5 | 27 | 8.31 | 97.2 | 58.7 | 25 | 27.1 | 72 | 31 | 1.003 | 67.8 | 95 | 8650 | 29 | 112.3 | 34.6 | 0 | 20.1 | 0 | 38 | 32.8
211584 | 984 | 15 | 2502 | 128.1 | 70.6 | 82.6 | 30 | 32.2 | 0.049 | 107 | 11.4 | 70 | 68.6 | 50 | 0.991 | 97.6 | 426.1 | 375.5 | 83.8 | 660.3 | 2.042 | 198.5 | 33.7 | 115.1 | 31.1 | 64.8 | 60.5 | 114.4 | 27 | 8.294 | 97.2 | 59.2 | 25 | 27.1 | 72 | 31 | 1.001 | 68.2 | 95 | 8600 | 29 | 114 | 34.6 | -16.1 | 20.2 | 0 | 38 | 32.8
211586 | 986 | 15 | 2501 | 128.3 | 70.7 | 82.7 | 30 | 32.2 | 0.048 | 107 | 11.4 | 70 | 68.6 | 50.1 | 0.99 | 97.6 | 425.8 | 375.2 | 84 | 660.5 | 2.038 | 198.4 | 33.7 | 115 | 31.1 | 64.9 | 60.2 | 114.3 | 27 | 8.301 | 97.1 | 59.8 | 25 | 26.7 | 73 | 31 | 1.004 | 67.8 | 94 | 8550 | 29 | 113.6 | 34.6 | 0 | 19.8 | 0 | 38.4 | 32.8
211588 | 988 | 15 | 2501 | 128.4 | 70.7 | 82.8 | 30 | 32.2 | 0.049 | 107 | 11.4 | 70 | 68.7 | 50.2 | 0.99 | 97.6 | 425.7 | 374.9 | 84 | 660.7 | 2.043 | 198.4 | 33.7 | 115.2 | 31.1 | 64.9 | 59.8 | 114.5 | 27 | 8.285 | 97 | 59.8 | 25 | 26.7 | 73 | 31 | 1.003 | 68.2 | 94 | 8410 | 29 | 112.3 | 34.6 | 0.1 | 19.7 | 0 | 38.6 | 32.8
211590 | 990 | 15 | 2500 | 128 | 70.8 | 82.9 | 30 | 32.2 | 0.051 | 107 | 11.4 | 70 | 68.7 | 50.3 | 0.99 | 97.6 | 425.2 | 374.5 | 84.1 | 660.8 | 2.027 | 198.2 | 33.6 | 115.4 | 31.2 | 65 | 59.7 | 114.7 | 27 | 8.295 | 97 | 59.5 | 25 | 26.7 | 73 | 31 | 0.998 | 67.8 | 95 | 8580 | 29 | 112.3 | 34.6 | 0 | 19.9 | 0 | 38.6 | 32.8
211592 | 992 | 15 | 2499 | 128.1 | 70.8 | 82.9 | 30 | 32.2 | 0.051 | 107 | 11.4 | 70 | 68.7 | 50.3 | 0.991 | 97.6 | 424.9 | 374 | 84.1 | 660.8 | 2.021 | 198.5 | 33.6 | 115.5 | 31.2 | 65.1 | 60.2 | 114.9 | 27 | 8.289 | 97.1 | 59.4 | 25 | 27.1 | 73 | 31 | 1.002 | 68.2 | 95 | 8630 | 29 | 112.3 | 34.7 | 0 | 20.1 | 0 | 38.7 | 32.8
211594 | 994 | 15 | 2497 | 127.8 | 70.9 | 83 | 30 | 32.1 | 0.051 | 107 | 11.4 | 70 | 68.7 | 50.4 | 0.99 | 97.6 | 424.4 | 373.5 | 84.1 | 660.8 | 2.006 | 198 | 33.6 | 115.6 | 31.1 | 65.1 | 61.1 | 114.9 | 27 | 8.277 | 97.1 | 59.8 | 25 | 27.1 | 73 | 31 | 1.006 | 67.8 | 95 | 8360 | 29 | 112.3 | 34.6 | 0.1 | 20.4 | 0 | 38.2 | 32.8
211596 | 996 | 15 | 2497 | 127.9 | 71 | 83 | 30 | 32.1 | 0.051 | 107 | 11.4 | 69.9 | 68.7 | 50.6 | 0.989 | 97.6 | 424.1 | 373.1 | 84.2 | 660.8 | 2.011 | 198.1 | 33.6 | 115.7 | 31.1 | 65.2 | 60.9 | 115 | 27 | 8.293 | 97.2 | 60.4 | 25 | 26.7 | 73 | 31 | 0.997 | 68.2 | 95 | 8630 | 29 | 112.6 | 34.6 | 0.1 | 20.3 | 0 | 38 | 32.8
211598 | 998 | 15 | 2502 | 128.1 | 71 | 83.1 | 30 | 32.1 | 0.05 | 107.1 | 11.4 | 69.9 | 68.7 | 50.7 | 0.992 | 97.6 | 424 | 373 | 84.2 | 660.9 | 2.023 | 198.1 | 33.6 | 115.3 | 31.1 | 65.3 | 60.4 | 114.7 | 27 | 8.269 | 97.2 | 60.4 | 25 | 27.5 | 73 | 31 | 1.003 | 67.8 | 95 | 8650 | 29 | 114 | 34.6 | -16.1 | 19.8 | 0 | 38.1 | 32.8
211600 | 1000 | 15 | 2501 | 128.1 | 71.1 | 83.2 | 30 | 32.2 | 0.05 | 107 | 11.4 | 70 | 68.6 | 50.8 | 0.991 | 97.6 | 423.8 | 372.7 | 84.3 | 660.9 | 2.023 | 198.6 | 33.6 | 115.3 | 31 | 65.3 | 60.3 | 114.7 | 27.1 | 8.272 | 97.1 | 60.1 | 25 | 26.7 | 73 | 31 | 1.006 | 67.8 | 95 | 8460 | 29 | 112.3 | 34.5 | 0 | 19.9 | 0 | 38.1 | 32.8
211602 | 1002 | 15 | 2502 | 128.5 | 71.2 | 83.2 | 30 | 32.1 | 0.049 | 107 | 11.4 | 69.9 | 68.6 | 50.9 | 0.989 | 97.6 | 423.8 | 372.5 | 84.4 | 660.9 | 2.015 | 198.3 | 33.7 | 115.2 | 31 | 65.4 | 60.9 | 114.5 | 27.1 | 8.32 | 97.1 | 59.9 | 25 | 27.1 | 73 | 31 | 1 | 67.8 | 95 | 8820 | 29 | 114 | 34.6 | 0 | 19.6 | 0 | 38.2 | 32.8
211604 | 1004 | 15 | 2501 | 128.2 | 71.3 | 83.3 | 30 | 32.1 | 0.048 | 107 | 11.4 | 69.9 | 68.6 | 51 | 0.991 | 97.6 | 423.3 | 372.1 | 84.5 | 661 | 2.027 | 198.7 | 33.7 | 114.8 | 31 | 65.5 | 61.6 | 114.1 | 27.1 | 8.269 | 97.1 | 60.4 | 25 | 27.1 | 73 | 31 | 0.999 | 68.2 | 99 | 8700 | 29 | 113.6 | 34.6 | 0 | 19.6 | 0 | 38.6 | 32.8
211606 | 1006 | 15 | 2497 | 128.1 | 71.3 | 83.4 | 30 | 32.1 | 0.049 | 107 | 11.4 | 69.9 | 68.7 | 51 | 0.991 | 97.6 | 423.2 | 371.8 | 84.5 | 661.1 | 2.022 | 198.2 | 33.7 | 115.3 | 31 | 65.5 | 61.3 | 114.6 | 27.1 | 8.284 | 97.1 | 61 | 25 | 26.7 | 73 | 31 | 0.997 | 67.8 | 99 | 8510 | 29 | 114.6 | 34.6 | 0 | 20.2 | 0 | 38.4 | 32.8
211608 | 1008 | 15 | 2501 | 128.2 | 71.4 | 83.5 | 30 | 32.1 | 0.049 | 107 | 11.4 | 69.9 | 68.7 | 51 | 0.988 | 97.6 | 423 | 371.5 | 84.6 | 661.2 | 2.021 | 198.2 | 33.6 | 115.5 | 31 | 65.6 | 60.9 | 114.8 | 27.1 | 8.281 | 97.1 | 60.9 | 25 | 26.7 | 73 | 31 | 1 | 67.8 | 99 | 8380 | 29 | 114.3 | 34.6 | 0 | 20.1 | 0 | 38.6 | 32.8
211610 | 1010 | 15 | 2498 | 128.1 | 71.4 | 83.6 | 30 | 32.1 | 0.049 | 107 | 11.4 | 69.9 | 68.7 | 51 | 0.991 | 97.6 | 422.8 | 371.2 | 84.7 | 661.3 | 2.018 | 198.4 | 33.6 | 115.6 | 31.1 | 65.7 | 60.8 | 114.9 | 27.1 | 8.265 | 97.1 | 60.5 | 25 | 27.1 | 73 | 31 | 0.999 | 67.8 | 99 | 8330 | 29 | 114.6 | 34.5 | 0 | 19.8 | 0 | 38.6 | 32.8
211612 | 1012 | 15 | 2499 | 128.1 | 71.5 | 83.6 | 30 | 32.1 | 0.049 | 107 | 11.4 | 69.9 | 68.7 | 51 | 0.991 | 97.6 | 422.4 | 370.8 | 84.7 | 661.3 | 2.037 | 198.2 | 33.6 | 115.6 | 31.1 | 65.7 | 61.3 | 114.9 | 27.1 | 8.282 | 97.1 | 60.4 | 25 | 26.7 | 73 | 31 | 0.997 | 67.8 | 98 | 8460 | 29 | 112.3 | 34.8 | 0.1 | 20.1 | 0 | 38.4 | 32.8
211614 | 1014 | 15 | 2498 | 127.8 | 71.6 | 83.7 | 30 | 32.1 | 0.05 | 107 | 11.4 | 69.9 | 68.7 | 51.1 | 0.989 | 97.6 | 422.1 | 370.5 | 84.7 | 661.3 | 2.046 | 198.5 | 33.6 | 115.7 | 31.1 | 65.8 | 61.9 | 115 | 27.1 | 8.303 | 97.2 | 60.8 | 25 | 27.1 | 73 | 31 | 1.005 | 67.8 | 95 | 8550 | 29 | 112.6 | 34.5 | 0 | 20.4 | 0 | 38.1 | 32.8
211616 | 1016 | 15 | 2499 | 127.9 | 71.7 | 83.7 | 30 | 32.1 | 0.051 | 107 | 11.4 | 69.9 | 68.6 | 51.2 | 0.992 | 97.6 | 421.8 | 370.1 | 84.9 | 661.3 | 2.056 | 198.2 | 33.6 | 115.6 | 31.1 | 65.8 | 61.7 | 114.9 | 27.1 | 8.263 | 97.2 | 61.3 | 25 | 26.7 | 74 | 31 | 0.998 | 67.8 | 95 | 8410 | 29 | 112.6 | 34.5 | -16.1 | 20.4 | 0 | 38.1 | 32.8
211618 | 1018 | 15 | 2502 | 128.2 | 71.7 | 83.8 | 30 | 32.1 | 0.05 | 107 | 11.4 | 69.9 | 68.6 | 51.2 | 0.99 | 97.6 | 421.7 | 369.9 | 84.9 | 661.4 | 2.067 | 197.8 | 33.6 | 115.3 | 31.1 | 65.9 | 61.2 | 114.6 | 27.1 | 8.286 | 97.2 | 61.2 | 25 | 27.1 | 74 | 31 | 0.998 | 67.8 | 95 | 8550 | 29 | 114 | 34.6 | 0 | 19.8 | 0 | 38.3 | 32.8
211620 | 1020 | 15 | 2501 | 128.3 | 71.8 | 83.9 | 30 | 32.1 | 0.05 | 107 | 11.4 | 70 | 68.6 | 51.2 | 0.99 | 97.6 | 421.5 | 369.7 | 85 | 661.4 | 2.081 | 198.2 | 33.7 | 115.4 | 31.1 | 66 | 61.1 | 114.7 | 27.1 | 8.308 | 97.2 | 61 | 25 | 27.1 | 74 | 31 | 1.002 | 67.5 | 95 | 8410 | 29 | 112.3 | 34.7 | 0.1 | 19.8 | 0 | 38.1 | 32.8
211622 | 1022 | 15 | 2502 | 128.3 | 71.8 | 83.9 | 30 | 32.1 | 0.05 | 107 | 11.4 | 70 | 68.7 | 51.2 | 0.992 | 97.6 | 421.4 | 369.5 | 85 | 661.4 | 2.079 | 198 | 33.7 | 115.1 | 31.1 | 66 | 61.8 | 114.5 | 27.1 | 8.289 | 97.2 | 60.8 | 25 | 27.1 | 74 | 31 | 0.999 | 67.8 | 95 | 8770 | 29 | 114 | 34.6 | 0.1 | 19.7 | 0 | 38.4 | 32.8
211624 | 1024 | 15 | 2500 | 128.5 | 71.9 | 84 | 30 | 32.1 | 0.049 | 107 | 11.4 | 69.9 | 68.7 | 51.2 | 0.99 | 97.6 | 421.2 | 369.1 | 85.1 | 661.5 | 2.114 | 198.8 | 33.8 | 115.1 | 31.1 | 66.1 | 62.4 | 114.4 | 27.1 | 8.304 | 97.2 | 61.2 | 25 | 27.1 | 74 | 31 | 1.002 | 67.8 | 95 | 8630 | 29 | 114 | 34.8 | 0 | 20.3 | 0 | 38.3 | 32.8
211626 | 1026 | 15 | 2500 | 128.2 | 71.9 | 84 | 30 | 32.1 | 0.052 | 107 | 11.4 | 69.9 | 68.7 | 51.4 | 0.989 | 97.6 | 421.1 | 369 | 85.1 | 661.7 | 2.179 | 198.2 | 33.7 | 115.5 | 31.1 | 66.1 | 62.1 | 114.8 | 27.2 | 8.283 | 97.2 | 61.8 | 25 | 27.1 | 74 | 31 | 1 | 67.8 | 95 | 8460 | 29 | 112.6 | 34.6 | -16.1 | 20.1 | 0 | 38.5 | 32.8
211628 | 1028 | 15 | 2499 | 128.1 | 72 | 84.1 | 30 | 32 | 0.05 | 107 | 11.4 | 69.9 | 68.7 | 51.5 | 0.991 | 97.6 | 420.8 | 368.6 | 85.2 | 661.7 | 2.192 | 198.1 | 33.7 | 115.4 | 31.1 | 66.2 | 61.7 | 114.7 | 27.2 | 8.296 | 97.2 | 61.7 | 25 | 27.1 | 74 | 31 | 0.998 | 67.8 | 99 | 8530 | 29 | 114.3 | 34.7 | 0 | 20 | 0 | 38.4 | 32.8
211630 | 1030 | 15 | 2499 | 128 | 72.1 | 84.2 | 30 | 32 | 0.051 | 107 | 11.4 | 69.9 | 68.6 | 51.5 | 0.991 | 97.6 | 420.5 | 368.2 | 85.3 | 661.7 | 2.219 | 198.1 | 33.6 | 115.5 | 31.1 | 66.3 | 61.7 | 114.8 | 27.2 | 8.261 | 97.1 | 61.4 | 25 | 27.1 | 74 | 31 | 1.002 | 67.5 | 95 | 8550 | 28.6 | 112.3 | 34.7 | 0 | 19.8 | 0 | 38.7 | 32.9
211632 | 1032 | 15 | 2497 | 128.2 | 72.1 | 84.2 | 30 | 32 | 0.05 | 107 | 11.4 | 70 | 68.6 | 51.6 | 0.99 | 97.6 | 420.4 | 368 | 85.3 | 661.7 | 2.178 | 198 | 33.6 | 115.6 | 31.1 | 66.3 | 62.3 | 115 | 27.2 | 8.28 | 97.1 | 61.3 | 25 | 27.1 | 74 | 31 | 0.999 | 67.5 | 95 | 8510 | 28.6 | 113 | 34.6 | 0 | 19.9 | 0 | 38.6 | 32.8
211634 | 1034 | 15 | 2500 | 128.1 | 72.2 | 84.3 | 30 | 32 | 0.051 | 107 | 11.4 | 69.9 | 68.6 | 51.6 | 0.991 | 97.6 | 420 | 367.6 | 85.4 | 661.7 | 2.175 | 198.4 | 33.6 | 115.6 | 31.1 | 66.4 | 62.8 | 114.9 | 27.2 | 8.281 | 97.2 | 61.8 | 25 | 27.5 | 74 | 31 | 1.004 | 67.5 | 95 | 8580 | 28.6 | 112.6 | 34.7 | 0 | 20.4 | 0 | 38.1 | 32.8
211636 | 1036 | 15 | 2500 | 128 | 72.2 | 84.4 | 30 | 32 | 0.051 | 107 | 11.4 | 69.9 | 68.8 | 51.8 | 0.99 | 97.6 | 419.6 | 367.1 | 85.5 | 661.6 | 2.155 | 198.7 | 33.6 | 115.7 | 31.1 | 66.4 | 62.7 | 115 | 27.2 | 8.255 | 97.3 | 62.2 | 25 | 27.1 | 74 | 31 | 0.999 | 68.2 | 95 | 8650 | 28.6 | 112.6 | 34.7 | 0 | 20.2 | 0 | 38.1 | 32.8
211638 | 1038 | 15 | 2500 | 128.3 | 72.3 | 84.5 | 30 | 32 | 0.049 | 107 | 11.4 | 70 | 68.8 | 51.9 | 0.99 | 97.6 | 419.3 | 366.7 | 85.5 | 661.6 | 2.165 | 198.5 | 33.7 | 115.5 | 31.1 | 66.5 | 62.3 | 114.9 | 27.2 | 8.271 | 97.2 | 62.3 | 25 | 27.1 | 74 | 31 | 1 | 67.8 | 99 | 8430 | 28.6 | 114.3 | 34.5 | 0.1 | 19.8 | 0 | 38.2 | 32.8
211640 | 1040 | 15 | 2500 | 128.4 | 72.4 | 84.5 | 30 | 32 | 0.05 | 107 | 11.4 | 70 | 68.8 | 52 | 0.991 | 97.6 | 419.1 | 366.5 | 85.6 | 661.6 | 2.144 | 198.4 | 33.7 | 115.3 | 31.1 | 66.6 | 62.2 | 114.6 | 27.2 | 8.298 | 97.2 | 62 | 25 | 26.7 | 74 | 31 | 1 | 68.2 | 95 | 8650 | 28.6 | 114 | 34.6 | 0 | 19.7 | 0 | 38.7 | 32.8
211642 | 1042 | 15 | 2502 | 128.5 | 72.4 | 84.6 | 30 | 32 | 0.05 | 107 | 11.4 | 70 | 68.8 | 52 | 0.99 | 97.6 | 418.9 | 366.3 | 85.7 | 661.7 | 2.122 | 198.7 | 33.7 | 114.9 | 31.1 | 66.6 | 62.7 | 114.2 | 27.2 | 8.287 | 97.2 | 61.9 | 25 | 27.1 | 74 | 31 | 0.999 | 67.8 | 95 | 8630 | 28.6 | 114 | 34.6 | 0 | 19.8 | 0 | 38.8 | 32.8
211644 | 1044 | 15 | 2500 | 128.4 | 72.5 | 84.7 | 30 | 32 | 0.049 | 107 | 11.4 | 70 | 68.7 | 52.1 | 0.99 | 97.6 | 418.6 | 365.8 | 85.7 | 661.8 | 2.105 | 198.8 | 33.7 | 115.1 | 31.1 | 66.7 | 63.5 | 114.5 | 27.2 | 8.288 | 97.3 | 62.3 | 25 | 27.1 | 75 | 31 | 1.005 | 68.2 | 95 | 8410 | 28.6 | 112.3 | 34.5 | 0 | 20.2 | 0 | 38.6 | 32.8
211646 | 1046 | 15 | 2501 | 128.5 | 72.5 | 84.7 | 30 | 32 | 0.05 | 107 | 11.4 | 70 | 68.8 | 52.3 | 0.99 | 97.6 | 418.3 | 365.5 | 85.7 | 661.9 | 2.113 | 198.8 | 33.8 | 115.4 | 31.1 | 66.7 | 63.3 | 114.8 | 27.2 | 8.302 | 97.4 | 62.8 | 25 | 26.7 | 75 | 31 | 0.998 | 67.8 | 95 | 8820 | 28.6 | 112.3 | 34.5 | 0.1 | 20.4 | 0 | 38.1 | 32.8
211648 | 1048 | 15 | 2502 | 128.6 | 72.6 | 84.8 | 30 | 32 | 0.05 | 107 | 11.4 | 70 | 68.8 | 52.4 | 0.991 | 97.6 | 418.1 | 365.2 | 85.8 | 661.9 | 2.098 | 198.5 | 33.8 | 115.2 | 31.1 | 66.8 | 62.8 | 114.5 | 27.2 | 8.285 | 97.3 | 62.8 | 25 | 27.1 | 75 | 31 | 1.002 | 68.2 | 99 | 8380 | 28.6 | 114.3 | 34.5 | 0 | 19.6 | 0 | 38.6 | 32.8
211650 | 1050 | 15 | 2499 | 128.3 | 72.6 | 84.8 | 30 | 32.1 | 0.05 | 107 | 11.4 | 70 | 68.7 | 52.5 | 0.991 | 97.6 | 417.8 | 364.9 | 85.9 | 661.9 | 2.09 | 198.7 | 33.7 | 115.5 | 31.2 | 66.8 | 62.7 | 114.8 | 27.2 | 8.27 | 97.1 | 62.5 | 25 | 27.1 | 75 | 31 | 1.004 | 67.8 | 99 | 8410 | 28.6 | 114.3 | 34.7 | 0 | 19.9 | 0 | 38.8 | 32.8
211652 | 1052 | 15 | 2501 | 128.3 | 72.7 | 84.9 | 30 | 32.1 | 0.05 | 107 | 11.4 | 70 | 68.7 | 52.5 | 0.99 | 97.6 | 417.5 | 364.5 | 85.9 | 661.9 | 2.1 | 198.7 | 33.7 | 115.6 | 31.2 | 66.9 | 63.3 | 114.9 | 27.2 | 8.287 | 97.3 | 62.3 | 25 | 26.7 | 75 | 31 | 0.999 | 67.8 | 99 | 8310 | 28.6 | 114.6 | 34.6 | -16.1 | 20.4 | 0 | 38.3 | 32.8
211654 | 1054 | 15 | 2498 | 128.2 | 72.8 | 85 | 30 | 32 | 0.051 | 107 | 11.4 | 70 | 68.7 | 52.6 | 0.991 | 97.6 | 417.3 | 364.2 | 86 | 661.9 | 2.071 | 198.9 | 33.7 | 115.6 | 31.2 | 67 | 64 | 115 | 27.2 | 8.234 | 97.1 | 62.7 | 25 | 26.7 | 75 | 31 | 1.001 | 67.8 | 99 | 8330 | 28.6 | 114.6 | 34.7 | 0.1 | 20.2 | 0 | 38.4 | 32.8
211656 | 1056 | 15 | 2500 | 128.2 | 72.8 | 85.1 | 30 | 32 | 0.05 | 107 | 11.4 | 70.1 | 68.7 | 52.8 | 0.991 | 97.6 | 417 | 363.8 | 86 | 661.9 | 2.062 | 198.7 | 33.7 | 115.5 | 31.1 | 67 | 63.6 | 114.9 | 27.2 | 8.251 | 97.2 | 63.2 | 25 | 27.1 | 75 | 31 | 0.999 | 67.5 | 99 | 8430 | 28.6 | 114.3 | 34.6 | 0 | 20.2 | 0 | 38.2 | 32.8
211658 | 1058 | 15 | 2498 | 128.4 | 72.9 | 85.1 | 30 | 32 | 0.051 | 107 | 11.4 | 70 | 68.7 | 52.9 | 0.989 | 97.6 | 416.8 | 363.6 | 86.1 | 662 | 2.054 | 198.4 | 33.7 | 115.4 | 31.1 | 67.1 | 63.1 | 114.7 | 27.2 | 8.279 | 97.1 | 63.1 | 25 | 26.7 | 75 | 31 | 1.001 | 67.5 | 99 | 8310 | 28.6 | 114.3 | 34.6 | 0 | 20.2 | 0 | 38.3 | 32.8
211660 | 1060 | 15 | 2499 | 128.1 | 72.9 | 85.2 | 30 | 32 | 0.05 | 107 | 11.4 | 70 | 68.7 | 53 | 0.991 | 97.6 | 416.6 | 363.3 | 86.1 | 661.9 | 2.037 | 198.4 | 33.6 | 115.1 | 31.1 | 67.1 | 63 | 114.5 | 27.2 | 8.232 | 97 | 62.8 | 25 | 27.1 | 75 | 31 | 1.001 | 67.8 | 95 | 8680 | 28.6 | 114 | 34.5 | 0.1 | 19.1 | 0 | 38.8 | 32.8
211662 | 1062 | 15 | 2501 | 128.6 | 73 | 85.3 | 30 | 32 | 0.05 | 107 | 11.4 | 70 | 68.6 | 53 | 0.991 | 97.6 | 416.5 | 363.2 | 86.2 | 662 | 2.071 | 199.1 | 33.7 | 114.8 | 31.1 | 67.2 | 63.7 | 114.2 | 27.2 | 8.268 | 97 | 62.7 | 25 | 27.1 | 75 | 31 | 1.001 | 67.8 | 99 | 8580 | 28.6 | 115.6 | 34.7 | 0 | 19.6 | 0 | 39 | 32.8
211664 | 1064 | 15 | 2500 | 128.4 | 73 | 85.3 | 30 | 32 | 0.049 | 107 | 11.4 | 70 | 68.7 | 53.1 | 0.989 | 97.6 | 416.2 | 362.8 | 86.3 | 662.1 | 2.085 | 199.6 | 33.7 | 115.1 | 31.1 | 67.2 | 64 | 114.5 | 27.2 | 8.286 | 97.1 | 63.1 | 25 | 26.7 | 75 | 31 | 1.001 | 67.8 | 99 | 8330 | 28.6 | 114.3 | 34.6 | 0 | 20.1 | 0 | 38.9 | 32.8
211666 | 1066 | 15 | 2499 | 127.9 | 73.1 | 85.4 | 30 | 32 | 0.05 | 107 | 11.4 | 69.9 | 68.7 | 53.3 | 0.991 | 97.6 | 415.8 | 362.3 | 86.4 | 662.1 | 2.098 | 199 | 33.6 | 115.4 | 31.1 | 67.3 | 63.7 | 114.7 | 27.3 | 8.239 | 97.2 | 63.4 | 25 | 26.7 | 75 | 31 | 1.002 | 67.8 | 95 | 8680 | 28.6 | 114.3 | 34.6 | -16.1 | 20.2 | 0 | 38.7 | 32.8
211668 | 1068 | 15 | 2499 | 128.4 | 73.2 | 85.5 | 30 | 32 | 0.049 | 107 | 11.4 | 70 | 68.7 | 53.3 | 0.99 | 97.6 | 415.6 | 362 | 86.5 | 662.2 | 2.109 | 199.1 | 33.7 | 115.1 | 31.1 | 67.3 | 63.4 | 114.5 | 27.3 | 8.282 | 97.2 | 63.3 | 25 | 27.1 | 75 | 31 | 1.007 | 67.5 | 99 | 8510 | 28.6 | 115.9 | 34.6 | 0 | 19.8 | 0 | 38.6 | 32.8
211670 | 1070 | 15 | 2502 | 128.4 | 73.2 | 85.5 | 30 | 32 | 0.048 | 107 | 11.4 | 70 | 68.7 | 53.3 | 0.988 | 97.6 | 415.3 | 361.6 | 86.5 | 662.2 | 2.105 | 198.7 | 33.7 | 115.2 | 31.1 | 67.4 | 63.3 | 114.5 | 27.3 | 8.28 | 97.2 | 63 | 25 | 26.7 | 75 | 31 | 1 | 67.8 | 99 | 8820 | 28.6 | 114.3 | 34.4 | 0 | 20.2 | 0 | 38.2 | 32.8
211672 | 1072 | 15 | 2497 | 128 | 73.2 | 85.6 | 30 | 32 | 0.05 | 107 | 11.4 | 70 | 68.7 | 53.2 | 0.991 | 97.6 | 415.1 | 361.3 | 86.6 | 662.2 | 2.115 | 198.6 | 33.7 | 115.3 | 31 | 67.4 | 63.9 | 114.7 | 27.3 | 8.239 | 97 | 62.9 | 25 | 26.7 | 75 | 31 | 1.002 | 67.5 | 99 | 8600 | 28.6 | 114.3 | 34.6 | -16.1 | 20.4 | 0 | 38.3 | 32.8
211674 | 1074 | 15 | 2499 | 128.1 | 73.3 | 85.7 | 30 | 32 | 0.05 | 107 | 11.4 | 70 | 68.7 | 53.2 | 0.991 | 97.6 | 414.7 | 360.9 | 86.7 | 662.2 | 2.087 | 198.8 | 33.6 | 115 | 31 | 67.5 | 64.1 | 114.4 | 27.3 | 8.237 | 97.1 | 63.3 | 25 | 27.5 | 75 | 31 | 0.999 | 67.8 | 99 | 8190 | 28.6 | 115.6 | 34.6 | 0 | 20 | 0 | 38.4 | 32.8
211676 | 1076 | 15 | 2499 | 128.2 | 73.3 | 85.8 | 30 | 32 | 0.05 | 107 | 11.4 | 70 | 68.7 | 53.2 | 0.99 | 97.6 | 414.4 | 360.6 | 86.7 | 662.2 | 2.076 | 198.8 | 33.6 | 115 | 31 | 67.5 | 63.9 | 114.3 | 27.3 | 8.27 | 97 | 63.5 | 25 | 27.1 | 75 | 31 | 1.004 | 67.5 | 99 | 8600 | 28.6 | 115.9 | 34.7 | -16.1 | 19.8 | 0 | 38.6 | 32.8
211678 | 1078 | 15 | 2500 | 128.2 | 73.4 | 85.8 | 30 | 32 | 0.051 | 107 | 11.4 | 70 | 68.7 | 53.2 | 0.992 | 97.6 | 414.2 | 360.3 | 86.8 | 662.2 | 2.064 | 198.8 | 33.7 | 114.8 | 31 | 67.6 | 63.6 | 114.1 | 27.3 | 8.248 | 97 | 63.4 | 25 | 27.1 | 75 | 31 | 0.999 | 67.5 | 99 | 8430 | 28.6 | 115.6 | 34.6 | 0 | 19.6 | 0 | 38.9 | 32.8
211680 | 1080 | 15 | 2499 | 128.1 | 73.4 | 85.9 | 30 | 32 | 0.049 | 107 | 11.4 | 70 | 68.7 | 53.2 | 0.99 | 97.6 | 413.8 | 359.9 | 86.8 | 662.2 | 2.051 | 199.2 | 33.6 | 114.7 | 31 | 67.6 | 63.4 | 114.1 | 27.3 | 8.254 | 97 | 63.2 | 25 | 27.1 | 76 | 31 | 1.003 | 67.5 | 99 | 8240 | 28.6 | 115.6 | 34.7 | 0 | 19.9 | 0 | 39.1 | 32.8
211682 | 1082 | 15 | 2502 | 128.3 | 73.5 | 85.9 | 30 | 31.9 | 0.05 | 107 | 11.4 | 70 | 68.7 | 53.2 | 0.99 | 97.6 | 413.7 | 359.6 | 86.9 | 662.3 | 2.069 | 198.9 | 33.7 | 114.8 | 31 | 67.7 | 64.1 | 114.1 | 27.3 | 8.265 | 97.1 | 63.1 | 25 | 27.1 | 76 | 31 | 1.004 | 67.8 | 99 | 8550 | 28.6 | 115.9 | 34.6 | 0 | 20.1 | 0 | 38.9 | 32.8
211684 | 1084 | 15 | 2498 | 128.1 | 73.5 | 86 | 30 | 32 | 0.048 | 107 | 11.4 | 70.1 | 68.7 | 53.3 | 0.991 | 97.6 | 413.5 | 359.3 | 86.9 | 662.4 | 2.09 | 198.4 | 33.7 | 114.8 | 31 | 67.7 | 64.4 | 114.1 | 27.3 | 8.259 | 97.1 | 63.5 | 25 | 27.1 | 76 | 31 | 0.998 | 67.8 | 99 | 8430 | 28.6 | 115.9 | 34.6 | 0 | 19.9 | 0 | 39.1 | 32.8
211686 | 1086 | 15 | 2500 | 128 | 73.6 | 86.1 | 30 | 32 | 0.048 | 107 | 11.4 | 70.1 | 68.7 | 53.3 | 0.991 | 97.6 | 413.1 | 359 | 87 | 662.5 | 2.083 | 199.1 | 33.6 | 114.9 | 31 | 67.8 | 64.1 | 114.2 | 27.3 | 8.257 | 97.3 | 63.8 | 25 | 27.1 | 76 | 31 | 1.002 | 67.8 | 99 | 8260 | 28.6 | 115.6 | 34.7 | 0 | 20.6 | 0 | 38.4 | 32.7
211688 | 1088 | 15 | 2499 | 127.9 | 73.7 | 86.1 | 30 | 31.9 | 0.051 | 107 | 11.4 | 70.1 | 68.8 | 53.3 | 0.99 | 97.6 | 413.1 | 358.9 | 87 | 662.6 | 2.088 | 198.7 | 33.6 | 115 | 31 | 67.8 | 63.8 | 114.4 | 27.3 | 8.274 | 97.3 | 63.7 | 25 | 26.7 | 76 | 31 | 1.001 | 67.8 | 99 | 8600 | 28.6 | 115.9 | 34.7 | 0 | 20.1 | 0 | 38.3 | 32.8
211690 | 1090 | 15 | 2499 | 128.2 | 73.7 | 86.2 | 30 | 32 | 0.051 | 107 | 11.4 | 70.1 | 68.9 | 53.3 | 0.99 | 97.6 | 412.8 | 358.6 | 87.2 | 662.7 | 2.088 | 198.6 | 33.6 | 115.1 | 31 | 67.9 | 63.7 | 114.4 | 27.3 | 8.263 | 97.1 | 63.4 | 25 | 27.1 | 76 | 31 | 1.003 | 67.8 | 99 | 8480 | 28.6 | 114.3 | 34.7 | -16.1 | 20 | 0 | 38.5 | 32.8
211692 | 1092 | 15 | 2498 | 127.9 | 73.7 | 86.2 | 30 | 32 | 0.052 | 107 | 11.4 | 70.1 | 68.9 | 53.3 | 0.991 | 97.6 | 412.6 | 358.3 | 87.2 | 662.7 | 2.095 | 198.7 | 33.6 | 115.2 | 31 | 67.9 | 64.4 | 114.5 | 27.3 | 8.214 | 96.9 | 63.4 | 25 | 27.1 | 76 | 31 | 1.004 | 67.5 | 98 | 8160 | 28.6 | 115.9 | 34.3 | 0 | 19.4 | 0 | 39 | 32.8
211694 | 1094 | 15 | 2498 | 127.4 | 73.8 | 86.3 | 30 | 31.9 | 0.051 | 107 | 11.4 | 70.1 | 68.8 | 53.3 | 0.991 | 97.6 | 412.1 | 357.7 | 87.3 | 662.6 | 2.102 | 198.5 | 33.5 | 115.3 | 31 | 68 | 64.7 | 114.6 | 27.3 | 8.232 | 97.1 | 63.9 | 25 | 27.1 | 76 | 31 | 0.998 | 67.8 | 99 | 8530 | 28.6 | 114.3 | 34.6 | 0 | 20.2 | 0 | 38.8 | 32.8
211696 | 1096 | 15 | 2500 | 128.1 | 73.9 | 86.4 | 30 | 31.9 | 0.049 | 107 | 11.4 | 70 | 68.8 | 53.4 | 0.99 | 97.6 | 412.2 | 357.6 | 87.3 | 662.6 | 2.124 | 198.9 | 33.6 | 115.1 | 31 | 68 | 64.5 | 114.4 | 27.4 | 8.266 | 97 | 64.2 | 25 | 26.7 | 76 | 31 | 1.004 | 67.8 | 99 | 8480 | 28.6 | 115.9 | 34.7 | 0 | 20.3 | 0 | 38.6 | 32.8
211698 | 1098 | 15 | 2500 | 127.9 | 73.9 | 86.4 | 30 | 31.9 | 0.05 | 107 | 11.4 | 70 | 68.7 | 53.4 | 0.991 | 97.6 | 411.9 | 357.3 | 87.4 | 662.6 | 2.116 | 198.6 | 33.6 | 114.9 | 31 | 68.1 | 64.3 | 114.3 | 27.4 | 8.243 | 97 | 64.1 | 25 | 26.7 | 76 | 31 | 1.009 | 67.5 | 99 | 8310 | 28.6 | 115.9 | 34.6 | -16.1 | 19.5 | 0 | 39 | 32.8
211700 | 1100 | 15 | 2500 | 128.2 | 74 | 86.5 | 30 | 31.9 | 0.05 | 107 | 11.4 | 70 | 68.7 | 53.4 | 0.99 | 97.6 | 411.7 | 357.1 | 87.4 | 662.7 | 2.138 | 198.8 | 33.7 | 114.9 | 31 | 68.1 | 64.1 | 114.2 | 27.4 | 8.262 | 97.1 | 63.9 | 25 | 27.1 | 76 | 31 | 0.997 | 67.5 | 99 | 8580 | 28.6 | 115.9 | 34.6 | 0 | 20.2 | 0 | 38.7 | 32.8
211702 | 1102 | 15 | 2499 | 127.9 | 74 | 86.6 | 30 | 31.9 | 0.051 | 107 | 11.4 | 70 | 68.7 | 53.5 | 0.99 | 97.6 | 411.4 | 356.8 | 87.5 | 662.7 | 2.132 | 198.2 | 33.6 | 114.8 | 31 | 68.2 | 64.9 | 114.2 | 27.4 | 8.229 | 97 | 63.8 | 25 | 27.1 | 76 | 31 | 1.002 | 67.5 | 98 | 8460 | 28.6 | 115.6 | 34.5 | -16.1 | 19.8 | 0 | 39.1 | 32.8
211704 | 1104 | 15 | 2501 | 127.9 | 74.1 | 86.6 | 30 | 31.9 | 0.05 | 107 | 11.4 | 70 | 68.7 | 53.6 | 0.992 | 97.6 | 411.2 | 356.5 | 87.5 | 662.8 | 2.125 | 198.3 | 33.6 | 114.8 | 31 | 68.2 | 65.4 | 114.1 | 27.4 | 8.231 | 97.2 | 64.3 | 25 | 27.1 | 76 | 31 | 1.006 | 67.8 | 99 | 8310 | 28.6 | 115.6 | 34.6 | 0 | 20.3 | 0 | 38.6 | 32.8
211706 | 1106 | 15 | 2501 | 128.2 | 74.1 | 86.7 | 30 | 31.9 | 0.05 | 107 | 11.4 | 69.9 | 68.8 | 53.7 | 0.991 | 97.6 | 411 | 356.2 | 87.6 | 662.9 | 2.119 | 198.4 | 33.6 | 114.9 | 31 | 68.3 | 65.2 | 114.3 | 27.4 | 8.236 | 97 | 64.8 | 25 | 27.1 | 76 | 31 | 0.998 | 67.5 | 94 | 8770 | 28.6 | 114 | 34.7 | 0 | 19.8 | 0 | 39 | 32.8
211708 | 1108 | 15 | 2498 | 127.8 | 74.2 | 86.7 | 30 | 31.9 | 0.051 | 107 | 11.4 | 69.9 | 68.8 | 53.8 | 0.989 | 97.6 | 410.6 | 355.9 | 87.7 | 662.9 | 2.095 | 198.8 | 33.6 | 115.3 | 31 | 68.3 | 64.8 | 114.6 | 27.4 | 8.231 | 97 | 64.7 | 25 | 27.1 | 76 | 31 | 1.003 | 67.8 | 95 | 8730 | 28.6 | 112.3 | 34.7 | -16.1 | 20.1 | 0 | 38.9 | 32.8
211710 | 1110 | 15 | 2501 | 128.2 | 74.2 | 86.8 | 30 | 31.9 | 0.049 | 107 | 11.4 | 69.9 | 68.7 | 53.9 | 0.991 | 97.6 | 410.5 | 355.7 | 87.7 | 662.8 | 2.092 | 198.4 | 33.6 | 115.1 | 31.1 | 68.4 | 64.6 | 114.5 | 27.4 | 8.226 | 97.2 | 64.4 | 25 | 27.5 | 76 | 31 | 1.001 | 67.8 | 95 | 8510 | 28.6 | 114 | 34.8 | 0 | 20.1 | 0 | 38.5 | 32.8
211712 | 1112 | 15 | 2499 | 127.8 | 74.3 | 86.9 | 30 | 31.9 | 0.049 | 107 | 11.4 | 69.9 | 68.8 | 53.9 | 0.99 | 97.6 | 410.2 | 355.2 | 87.8 | 662.8 | 2.057 | 198.6 | 33.6 | 115.4 | 31.1 | 68.4 | 65.4 | 114.7 | 27.4 | 8.228 | 97 | 64.3 | 25 | 27.1 | 76 | 31 | 0.998 | 67.8 | 95 | 8700 | 28.6 | 112.3 | 34.7 | 0.1 | 20 | 0 | 38.4 | 32.8
211714 | 1114 | 15 | 2498 | 128 | 74.3 | 86.9 | 30 | 31.9 | 0.05 | 107 | 11.4 | 69.9 | 68.8 | 53.9 | 0.989 | 97.6 | 409.9 | 354.8 | 87.8 | 662.7 | 2.042 | 198.5 | 33.6 | 115.4 | 31.1 | 68.5 | 66.1 | 114.8 | 27.4 | 8.258 | 97.1 | 64.8 | 25 | 27.1 | 76 | 31 | 1 | 67.5 | 95 | 8650 | 28.6 | 112.3 | 34 | -16.1 | 20.1 | 0 | 38.5 | 32.8
211716 | 1116 | 15 | 2497 | 127.6 | 74.4 | 87 | 30 | 31.9 | 0.051 | 107 | 11.4 | 69.9 | 68.8 | 54 | 0.991 | 97.6 | 409.6 | 354.4 | 87.9 | 662.7 | 2.053 | 198.6 | 33.5 | 115.3 | 31.1 | 68.5 | 65.8 | 114.6 | 27.4 | 8.192 | 97.1 | 65.4 | 25 | 27.1 | 77 | 31 | 1.004 | 67.5 | 95 | 8380 | 28.6 | 112.3 | 34.7 | -16.1 | 19.1 | 0 | 38.8 | 32.8
211718 | 1118 | 15 | 2499 | 127.7 | 74.4 | 87.1 | 30 | 31.9 | 0.051 | 107 | 11.4 | 69.9 | 68.8 | 54.1 | 0.99 | 97.6 | 409.3 | 354.1 | 88 | 662.7 | 2.055 | 198.5 | 33.5 | 115.2 | 31.1 | 68.6 | 65.4 | 114.5 | 27.4 | 8.217 | 97.1 | 65.3 | 25 | 27.1 | 77 | 31 | 0.998 | 67.5 | 95 | 8510 | 28.6 | 115.9 | 34.6 | 0 | 20.1 | 0 | 38.5 | 32.8
211720 | 1120 | 15 | 2498 | 127.9 | 74.5 | 87.2 | 30 | 31.9 | 0.05 | 107 | 11.4 | 70 | 68.9 | 54.1 | 0.989 | 97.6 | 409.3 | 354 | 88 | 662.7 | 2.07 | 199.1 | 33.6 | 115.3 | 31.2 | 68.6 | 65.2 | 114.7 | 27.4 | 8.239 | 97.1 | 65 | 25 | 26.7 | 77 | 31 | 1.001 | 67.5 | 99 | 8240 | 28.6 | 114.6 | 34.7 | -16.1 | 20.1 | 0 | 38.4 | 32.8
211722 | 1122 | 15 | 2499 | 127.6 | 74.5 | 87.2 | 30 | 31.9 | 0.051 | 107 | 11.4 | 70 | 68.9 | 54.1 | 0.992 | 97.6 | 408.9 | 353.7 | 88.1 | 662.6 | 2.062 | 198.8 | 33.5 | 115.3 | 31.2 | 68.7 | 65.8 | 114.7 | 27.4 | 8.212 | 97 | 64.9 | 25 | 27.1 | 77 | 31 | 0.999 | 67.5 | 99 | 8480 | 28.6 | 114.3 | 34.5 | 0 | 19.6 | 0 | 38.6 | 32.8
211724 | 1124 | 15 | 2498 | 127.7 | 74.6 | 87.3 | 30 | 31.9 | 0.051 | 107 | 11.4 | 70 | 68.9 | 54.2 | 0.989 | 97.6 | 408.8 | 353.4 | 88.1 | 662.6 | 2.06 | 198.2 | 33.5 | 115.1 | 31.2 | 68.7 | 66.5 | 114.5 | 27.4 | 8.212 | 96.9 | 65.3 | 25 | 26.7 | 77 | 31 | 1 | 67.5 | 99 | 8140 | 28.6 | 115.9 | 34.7 | 0 | 19.7 | 0 | 39.2 | 32.8
211726 | 1126 | 15 | 2499 | 127.8 | 74.6 | 87.4 | 30 | 31.9 | 0.05 | 107 | 11.4 | 70 | 68.9 | 54.3 | 0.988 | 97.6 | 408.7 | 353.1 | 88.2 | 662.6 | 2.059 | 198.1 | 33.6 | 115.2 | 31.2 | 68.8 | 66.3 | 114.5 | 27.4 | 8.239 | 97 | 65.9 | 25 | 26.7 | 77 | 31 | 1.001 | 67.8 | 99 | 8260 | 28.6 | 114.3 | 34.5 | 0.1 | 19.9 | 0 | 39.2 | 32.8
211728 | 1128 | 15 | 2496 | 127.4 | 74.6 | 87.4 | 30 | 31.9 | 0.051 | 107 | 11.4 | 70 | 68.8 | 54.4 | 0.991 | 97.6 | 408.1 | 352.6 | 88.2 | 662.6 | 2.049 | 198.6 | 33.5 | 115.3 | 31.2 | 68.8 | 65.8 | 114.6 | 27.4 | 8.229 | 97.2 | 65.8 | 25 | 27.1 | 77 | 31 | 0.997 | 67.5 | 99 | 8550 | 28.6 | 115.9 | 34 | 0 | 20.7 | 0 | 38.7 | 32.8
211730 | 1130 | 15 | 2500 | 128 | 74.7 | 87.5 | 30 | 31.9 | 0.051 | 107 | 11.4 | 70 | 68.8 | 54.5 | 0.99 | 97.6 | 408.1 | 352.5 | 88.3 | 662.7 | 2.066 | 197.9 | 33.6 | 115.1 | 31.3 | 68.9 | 65.7 | 114.5 | 27.5 | 8.255 | 97.3 | 65.5 | 25 | 27.1 | 77 | 31 | 1 | 67.8 | 99 | 8210 | 28.6 | 115.9 | 34.7 | -16.1 | 20.3 | 0 | 38.5 | 32.8
211732 | 1132 | 15 | 2499 | 127.7 | 74.7 | 87.6 | 30 | 31.9 | 0.051 | 107 | 11.4 | 70 | 68.8 | 54.5 | 0.99 | 97.6 | 407.8 | 352.1 | 88.4 | 662.8 | 2.049 | 198.2 | 33.6 | 115.1 | 31.3 | 68.9 | 66.4 | 114.4 | 27.4 | 8.227 | 97.2 | 65.3 | 25 | 26.7 | 77 | 31 | 0.999 | 67.8 | 99 | 8260 | 28.6 | 115.9 | 34.7 | 0 | 20 | 0 | 38.5 | 32.8
211734 | 1134 | 15 | 2498 | 127.9 | 74.8 | 87.7 | 30 | 31.9 | 0.05 | 107 | 11.4 | 70 | 68.9 | 54.6 | 0.992 | 97.6 | 407.5 | 351.8 | 88.5 | 662.9 | 2.042 | 198.4 | 33.6 | 115.1 | 31.3 | 68.9 | 67 | 114.5 | 27.5 | 8.215 | 97.1 | 65.8 | 25 | 27.1 | 77 | 31 | 1 | 67.8 | 95 | 8510 | 28.6 | 112.3 | 34.7 | -16.1 | 19.8 | 0 | 38.5 | 32.8
211736 | 1136 | 15 | 2499 | 127.6 | 74.8 | 87.7 | 30 | 31.9 | 0.051 | 107 | 11.4 | 70 | 68.8 | 54.7 | 0.991 | 97.6 | 407.3 | 351.4 | 88.5 | 662.9 | 2.048 | 198.2 | 33.5 | 115.2 | 31.4 | 69 | 66.8 | 114.5 | 27.5 | 8.21 | 97.2 | 66.4 | 25 | 27.5 | 77 | 31 | 1 | 67.5 | 95 | 8480 | 28.6 | 114 | 34.1 | 0.1 | 19.6 | 0 | 38.6 | 32.8
211738 | 1138 | 15 | 2501 | 127.9 | 74.9 | 87.8 | 30 | 31.9 | 0.05 | 107 | 11.4 | 70 | 68.9 | 54.8 | 0.99 | 97.6 | 407.2 | 351.4 | 88.5 | 663 | 2.028 | 198.9 | 33.6 | 114.9 | 31.4 | 69 | 66.2 | 114.3 | 27.5 | 8.219 | 97.2 | 66.3 | 25 | 27.5 | 77 | 31 | 0.999 | 67.8 | 95 | 8480 | 28.6 | 113.6 | 34.6 | 0 | 20.1 | 0 | 38.7 | 32.8
211740 | 1140 | 15 | 2501 | 128 | 74.9 | 87.8 | 30 | 31.9 | 0.051 | 107 | 11.4 | 70 | 68.9 | 54.9 | 0.991 | 97.6 | 406.8 | 351 | 88.6 | 663 | 2.027 | 199 | 33.6 | 115.2 | 31.4 | 69.1 | 66.2 | 114.6 | 27.5 | 8.215 | 97.1 | 65.9 | 25 | 27.1 | 77 | 31 | 0.998 | 67.5 | 95 | 8510 | 28.6 | 112.3 | 34.6 | -16.1 | 20.1 | 0 | 38.4 | 32.8
211742 | 1142 | 15 | 2501 | 127.9 | 75 | 87.9 | 30 | 31.9 | 0.052 | 107 | 11.4 | 70 | 68.9 | 54.9 | 0.99 | 97.6 | 406.5 | 350.6 | 88.6 | 663.1 | 2.024 | 198.2 | 33.6 | 115.2 | 31.4 | 69.1 | 66.8 | 114.6 | 27.5 | 8.208 | 97.1 | 65.8 | 25 | 27.5 | 77 | 31 | 0.999 | 67.5 | 95 | 8510 | 28.6 | 112.3 | 34.7 | -16.1 | 19.8 | 0 | 38.5 | 32.8
211744 | 1144 | 15 | 2503 | 128.2 | 75 | 87.9 | 30 | 31.9 | 0.051 | 107 | 11.4 | 70 | 68.9 | 54.9 | 0.99 | 97.6 | 406.2 | 350.2 | 88.7 | 663.1 | 2.034 | 198.2 | 33.6 | 115 | 31.4 | 69.2 | 67.6 | 114.4 | 27.5 | 8.224 | 97.1 | 66.3 | 25 | 27.5 | 77 | 31 | 1.001 | 67.5 | 99 | 8160 | 28.6 | 115.6 | 34.6 | 0 | 19.4 | 0 | 38.8 | 32.8
211746 | 1146 | 15 | 2500 | 128 | 75.1 | 88 | 30 | 31.9 | 0.051 | 107 | 11.4 | 70 | 68.9 | 54.9 | 0.99 | 97.6 | 406.2 | 350 | 88.8 | 663.1 | 2.02 | 198.2 | 33.7 | 115.3 | 31.4 | 69.2 | 67.2 | 114.7 | 27.5 | 8.224 | 97 | 66.8 | 25 | 26.7 | 77 | 31 | 0.999 | 67.5 | 99 | 8330 | 28.6 | 114.6 | 34.5 | -16.1 | 20.2 | 0 | 38.8 | 32.8
211748 | 1148 | 15 | 2498 | 127.7 | 75.1 | 88.1 | 30 | 31.9 | 0.052 | 107 | 11.4 | 70.1 | 68.8 | 55 | 0.99 | 97.6 | 405.7 | 349.6 | 88.8 | 663.1 | 2.024 | 198.6 | 33.6 | 115.5 | 31.4 | 69.3 | 66.7 | 114.9 | 27.5 | 8.199 | 97 | 66.8 | 25 | 26.7 | 77 | 31 | 0.999 | 67.5 | 98 | 8190 | 28.6 | 114.6 | 34.6 | 0 | 19.8 | 0 | 39.1 | 32.8
211750 | 1150 | 15 | 2498 | 127.6 | 75.2 | 88.1 | 30 | 31.9 | 0.05 | 107 | 11.4 | 70.1 | 68.8 | 55 | 0.992 | 97.6 | 405.3 | 349.1 | 88.9 | 663 | 2.005 | 198.4 | 33.5 | 115.3 | 31.5 | 69.3 | 66.6 | 114.7 | 27.5 | 8.21 | 97.2 | 66.4 | 25 | 27.1 | 77 | 31 | 1.001 | 67.8 | 99 | 8190 | 28.6 | 114.3 | 34.7 | -16.1 | 20.4 | 0 | 38.5 | 32.8
211752 | 1152 | 15 | 2501 | 128.1 | 75.2 | 88.2 | 30 | 31.9 | 0.051 | 107 | 11.4 | 70.1 | 68.9 | 55 | 0.99 | 97.6 | 405.4 | 349 | 89 | 663.1 | 1.999 | 198.6 | 33.6 | 115.1 | 31.5 | 69.4 | 67.3 | 114.4 | 27.5 | 8.262 | 97.3 | 66.3 | 25 | 27.1 | 77 | 31 | 1.004 | 67.8 | 99 | 8360 | 28.6 | 115.9 | 34.6 | 0 | 20 | 0 | 38.5 | 32.8
211754 | 1154 | 15 | 2500 | 127.8 | 75.3 | 88.3 | 30 | 31.9 | 0.051 | 107 | 11.4 | 70.1 | 69 | 55 | 0.991 | 97.6 | 405.1 | 348.8 | 89 | 663.1 | 1.998 | 198.6 | 33.6 | 115.5 | 31.5 | 69.4 | 67.9 | 114.8 | 27.5 | 8.185 | 97.1 | 66.8 | 25 | 27.5 | 77 | 31 | 1.006 | 67.8 | 98 | 8260 | 28.6 | 114.3 | 34.5 | 0 | 20.1 | 0 | 38.7 | 32.8
211756 | 1156 | 15 | 2500 | 127.6 | 75.3 | 88.4 | 30 | 31.9 | 0.05 | 107 | 11.4 | 70 | 68.9 | 54.9 | 0.991 | 97.6 | 405 | 348.6 | 89.1 | 663.1 | 1.997 | 198.6 | 33.5 | 115.4 | 31.5 | 69.4 | 67.5 | 114.8 | 27.5 | 8.198 | 97.1 | 67.2 | 25 | 27.1 | 77 | 31 | 1.001 | 67.8 | 95 | 8550 | 28.6 | 112.3 | 34.5 | 0 | 19.8 | 0 | 38.7 | 32.8
211758 | 1158 | 15 | 2500 | 127.9 | 75.3 | 88.4 | 30 | 31.9 | 0.052 | 107 | 11.4 | 70 | 68.9 | 54.8 | 0.989 | 97.6 | 404.6 | 348.2 | 89.1 | 663.2 | 1.995 | 198.5 | 33.6 | 115.4 | 31.6 | 69.5 | 67.2 | 114.7 | 27.5 | 8.251 | 97.1 | 67.1 | 25 | 26.7 | 78 | 31 | 1.001 | 67.5 | 95 | 8530 | 28.6 | 112.3 | 34.6 | -16.1 | 20.2 | 0 | 38.6 | 32.8
211760 | 1160 | 15 | 2502 | 127.9 | 75.4 | 88.5 | 30 | 31.8 | 0.052 | 107 | 11.4 | 70 | 69 | 54.8 | 0.991 | 97.6 | 404.4 | 347.8 | 89.1 | 663.2 | 2.006 | 198.3 | 33.6 | 115.3 | 31.6 | 69.5 | 67 | 114.7 | 27.6 | 8.206 | 97.1 | 66.8 | 25 | 27.1 | 77 | 31 | 1 | 67.8 | 95 | 8330 | 28.6 | 114 | 34.7 | -16.1 | 19.4 | 0 | 38.9 | 32.8
211762 | 1162 | 15 | 2500 | 127.7 | 75.4 | 88.5 | 30 | 31.8 | 0.051 | 107 | 11.4 | 70 | 69 | 54.9 | 0.991 | 97.6 | 404.2 | 347.6 | 89.2 | 663.3 | 1.991 | 198 | 33.5 | 115.4 | 31.6 | 69.6 | 67.7 | 114.7 | 27.6 | 8.211 | 97.1 | 66.7 | 25 | 26.7 | 78 | 31 | 0.999 | 67.5 | 95 | 8380 | 28.6 | 112.3 | 34.6 | 0 | 19.6 | 0 | 38.9 | 32.8
211764 | 1164 | 15 | 2500 | 128 | 75.5 | 88.6 | 30 | 31.8 | 0.05 | 107 | 11.4 | 70 | 69 | 54.9 | 0.989 | 97.6 | 404.1 | 347.4 | 89.4 | 663.3 | 2.011 | 198.1 | 33.6 | 115.4 | 31.6 | 69.6 | 68.5 | 114.7 | 27.6 | 8.251 | 97 | 67.1 | 25 | 27.1 | 78 | 31 | 1.001 | 67.5 | 95 | 8530 | 28.6 | 112.3 | 34.6 | 0 | 20.4 | 0 | 38.7 | 32.8
211766 | 1166 | 15 | 2497 | 127.4 | 75.6 | 88.7 | 30 | 31.8 | 0.05 | 107 | 11.4 | 70 | 69 | 55.1 | 0.991 | 97.6 | 403.7 | 346.9 | 89.4 | 663.3 | 2.004 | 198.1 | 33.5 | 115.6 | 31.7 | 69.7 | 68.4 | 114.9 | 27.6 | 8.195 | 97 | 67.8 | 25 | 26.7 | 78 | 31 | 0.998 | 67.5 | 95 | 8260 | 28.6 | 112.3 | 34.6 | -16.1 | 19.3 | 0 | 39 | 32.8
211768 | 1168 | 15 | 2500 | 127.7 | 75.6 | 88.8 | 30 | 31.8 | 0.05 | 107 | 11.4 | 70 | 68.9 | 55.2 | 0.991 | 97.6 | 403.3 | 346.6 | 89.5 | 663.4 | 1.976 | 198.4 | 33.5 | 115.3 | 31.7 | 69.7 | 67.8 | 114.6 | 27.6 | 8.199 | 97.1 | 67.9 | 25 | 27.1 | 78 | 31 | 1.003 | 67.8 | 95 | 8530 | 28.6 | 112.3 | 34.6 | 0.1 | 20.2 | 0 | 38.8 | 32.8
211770 | 1170 | 15 | 2500 | 128 | 75.6 | 88.8 | 30 | 31.8 | 0.051 | 107 | 11.4 | 70 | 68.9 | 55.3 | 0.988 | 97.6 | 403.1 | 346.3 | 89.4 | 663.4 | 1.999 | 198.2 | 33.6 | 115.4 | 31.7 | 69.8 | 67.7 | 114.8 | 27.6 | 8.245 | 97 | 67.5 | 25 | 27.1 | 78 | 31 | 1.002 | 67.5 | 94 | 8580 | 28.6 | 112.6 | 34.6 | 0 | 19.6 | 0 | 39.2 | 32.8
211772 | 1172 | 15 | 2499 | 127.5 | 75.7 | 88.9 | 30 | 31.8 | 0.051 | 107 | 11.4 | 70 | 69 | 55.3 | 0.991 | 97.6 | 402.7 | 345.8 | 89.5 | 663.5 | 1.992 | 198.2 | 33.5 | 115.5 | 31.8 | 69.8 | 68.3 | 114.9 | 27.6 | 8.209 | 97.2 | 67.3 | 25 | 27.1 | 78 | 31 | 1 | 67.5 | 95 | 8430 | 29 | 112.3 | 34.7 | -16.1 | 20.7 | 0 | 38.5 | 32.8
211774 | 1174 | 15 | 2498 | 127.6 | 75.7 | 89 | 30 | 31.8 | 0.05 | 107 | 11.4 | 70 | 69 | 55.5 | 0.99 | 97.6 | 402.6 | 345.7 | 89.6 | 663.5 | 1.98 | 198.5 | 33.5 | 115.4 | 31.8 | 69.9 | 69.3 | 114.7 | 27.6 | 8.25 | 97.2 | 67.7 | 25 | 27.1 | 78 | 31 | 0.996 | 67.5 | 98 | 8550 | 28.6 | 114.3 | 34.6 | 0 | 20.1 | 0 | 38.6 | 32.8
211776 | 1176 | 15 | 2503 | 128.1 | 75.8 | 89 | 30 | 31.8 | 0.049 | 107 | 11.4 | 70 | 69 | 55.7 | 0.988 | 97.6 | 402.5 | 345.4 | 89.6 | 663.7 | 2.043 | 198.1 | 33.6 | 115.3 | 31.8 | 69.9 | 69.4 | 114.6 | 27.6 | 8.248 | 97.2 | 68.5 | 25 | 27.1 | 78 | 31 | 1.002 | 67.8 | 99 | 8510 | 28.6 | 114.3 | 34.7 | -16.1 | 20 | 0 | 38.6 | 32.8
211778 | 1178 | 15 | 2499 | 127.8 | 75.8 | 89.1 | 30 | 31.8 | 0.051 | 107 | 11.4 | 70 | 69 | 55.9 | 0.991 | 97.6 | 402.4 | 345.3 | 89.7 | 663.7 | 2.027 | 198.6 | 33.6 | 115.4 | 31.8 | 69.9 | 68.7 | 114.7 | 27.6 | 8.181 | 97.1 | 68.7 | 25 | 26.7 | 78 | 31 | 1.001 | 67.8 | 99 | 8160 | 29 | 114.3 | 34.7 | 0 | 19.6 | 0 | 38.8 | 32.8
211780 | 1180 | 15 | 2500 | 127.8 | 75.8 | 89.2 | 30 | 31.8 | 0.052 | 107 | 11.4 | 70 | 68.9 | 56.1 | 0.99 | 97.6 | 402.2 | 344.9 | 89.8 | 663.7 | 2.019 | 198.4 | 33.6 | 115.3 | 31.8 | 70 | 68.4 | 114.7 | 27.6 | 8.207 | 97.1 | 68.3 | 25 | 27.1 | 78 | 31 | 0.997 | 67.5 | 99 | 8580 | 29 | 115.9 | 34.1 | 0 | 20 | 0 | 38.6 | 32.8
211782 | 1182 | 15 | 2499 | 127.5 | 75.9 | 89.2 | 30 | 31.8 | 0.05 | 107 | 11.4 | 70 | 69 | 56.1 | 0.988 | 97.6 | 401.7 | 344.4 | 89.9 | 663.8 | 2.014 | 198.1 | 33.5 | 115.4 | 31.8 | 70.1 | 69 | 114.8 | 27.6 | 8.22 | 97.2 | 68.1 | 25 | 27.1 | 78 | 31 | 1.001 | 67.5 | 99 | 8410 | 29 | 114.3 | 34 | -16.1 | 19.8 | 0 | 38.7 | 32.8
211784 | 1184 | 15 | 2499 | 127.6 | 75.9 | 89.3 | 30 | 31.8 | 0.05 | 107 | 11.4 | 70 | 69 | 56.2 | 0.992 | 97.6 | 401.6 | 344.3 | 89.9 | 663.9 | 1.992 | 198.3 | 33.5 | 115.5 | 31.8 | 70.1 | 70 | 114.9 | 27.6 | 8.192 | 97.1 | 68.5 | 25 | 26.7 | 78 | 31 | 1.002 | 67.5 | 99 | 8070 | 29 | 114.6 | 34.7 | -16.1 | 19.6 | 0 | 39 | 32.8
211786 | 1186 | 15 | 2499 | 127.5 | 76 | 89.4 | 30 | 31.8 | 0.05 | 107 | 11.4 | 70 | 69 | 56.3 | 0.99 | 97.6 | 401.1 | 343.9 | 90 | 663.9 | 1.959 | 198.1 | 33.5 | 115.5 | 31.8 | 70.1 | 69.8 | 114.8 | 27.6 | 8.175 | 97 | 69.2 | 25 | 26.7 | 78 | 31 | 0.998 | 67.5 | 98 | 8210 | 29 | 114.3 | 34.6 | 0 | 19.6 | 0 | 39.2 | 32.8
211788 | 1188 | 15 | 2500 | 127.7 | 76 | 89.4 | 30 | 31.8 | 0.05 | 107 | 11.4 | 70 | 69 | 56.4 | 0.99 | 97.6 | 401 | 343.6 | 90 | 663.9 | 1.955 | 198.1 | 33.5 | 115.3 | 31.8 | 70.2 | 69.3 | 114.7 | 27.6 | 8.206 | 97.1 | 69.3 | 25 | 26.7 | 78 | 31 | 0.999 | 67.5 | 99 | 8430 | 29 | 114.3 | 34.6 | 0 | 20.1 | 0 | 38.9 | 32.8
211790 | 1190 | 15 | 2500 | 128 | 76.1 | 89.5 | 30 | 31.8 | 0.05 | 107 | 11.4 | 70 | 69 | 56.5 | 0.991 | 97.6 | 400.8 | 343.3 | 90.1 | 664 | 1.959 | 198 | 33.6 | 115.5 | 31.8 | 70.2 | 68.9 | 114.9 | 27.6 | 8.222 | 97.1 | 68.9 | 25 | 26.7 | 78 | 31 | 1.002 | 67.5 | 99 | 8160 | 29 | 114.6 | 34.6 | 0 | 19.6 | 0 | 39.2 | 32.8
211792 | 1192 | 15 | 2507 | 128.4 | 76.1 | 89.6 | 30 | 31.8 | 0.048 | 107 | 11.4 | 70 | 69 | 56.6 | 0.992 | 97.6 | 400.4 | 342.9 | 90 | 664.1 | 1.969 | 198.2 | 33.6 | 116 | 31.8 | 70.3 | 69.6 | 115.4 | 27.7 | 8.273 | 97.8 | 68.6 | 24.5 | 27.1 | 78 | 31 | 0.999 | 68.2 | 100 | 8290 | 29 | 115.2 | 34 | -16.1 | 20.3 | 0 | 39.2 | 32.8
211794 | 1194 | 15 | 2509 | 129.2 | 76.2 | 89.6 | 30 | 31.8 | 0.048 | 107 | 11.4 | 70 | 69 | 56.7 | 0.99 | 97.6 | 400.6 | 342.9 | 90.2 | 664.3 | 1.969 | 197.7 | 33.9 | 115.9 | 31.8 | 70.3 | 70.4 | 115.3 | 27.7 | 8.319 | 98.1 | 69 | 24.5 | 27.1 | 78 | 31 | 1 | 68.6 | 96 | 8580 | 28.6 | 113 | 34.6 | 0.1 | 20.6 | 0 | 38.6 | 32.8
211796 | 1196 | 15 | 2506 | 129.4 | 76.3 | 89.7 | 30 | 31.8 | 0.048 | 107 | 11.4 | 70 | 69 | 56.8 | 0.99 | 97.6 | 400.3 | 342.7 | 90.3 | 664.5 | 1.973 | 198.6 | 34 | 115.9 | 31.8 | 70.4 | 70.1 | 115.3 | 27.7 | 8.345 | 98.1 | 69.6 | 24.5 | 27.5 | 78 | 31 | 0.997 | 68.2 | 100 | 8360 | 28.6 | 114.9 | 34.6 | 0 | 19.9 | 0 | 39.2 | 32.8
211798 | 1198 | 15 | 2507 | 129.5 | 76.3 | 89.8 | 30 | 31.9 | 0.048 | 107.1 | 11.4 | 70 | 69.1 | 56.9 | 0.99 | 97.6 | 399.9 | 342.2 | 90.3 | 664.7 | 1.951 | 198.1 | 34.1 | 115.9 | 31.8 | 70.4 | 69.5 | 115.2 | 27.7 | 8.32 | 98.2 | 69.6 | 24.5 | 27.5 | 78 | 31 | 0.999 | 68.6 | 96 | 8770 | 28.6 | 112.6 | 34.6 | 0 | 20.2 | 0 | 38.7 | 32.8
211800 | 1200 | 15 | 2507 | 129.6 | 76.4 | 89.8 | 30 | 31.9 | 0.047 | 107.1 | 11.4 | 70.1 | 69.1 | 57 | 0.991 | 97.6 | 399.6 | 341.9 | 90.3 | 664.9 | 1.952 | 198 | 34.1 | 115.8 | 31.8 | 70.5 | 69.3 | 115.1 | 27.7 | 8.323 | 98.2 | 69.2 | 24.5 | 27.1 | 78 | 31 | 1.002 | 68.2 | 96 | 8480 | 28.6 | 112.6 | 34.6 | -16.1 | 19.4 | 0 | 38.9 | 32.8
211802 | 1202 | 15 | 2498 | 128.3 | 76.4 | 89.9 | 30 | 31.9 | 0.051 | 107 | 11.4 | 70.1 | 69.1 | 57.1 | 0.99 | 97.6 | 399.2 | 341.4 | 90.4 | 665.2 | 1.944 | 197.9 | 33.8 | 115.2 | 31.8 | 70.5 | 69.9 | 114.6 | 27.7 | 8.247 | 97.4 | 68.9 | 24.5 | 27.1 | 78 | 31 | 1 | 67.8 | 95 | 8480 | 28.6 | 113.6 | 34 | -16.1 | 19.6 | 0 | 39.5 | 32.8
211804 | 1204 | 15 | 2498 | 128.2 | 76.5 | 89.9 | 30 | 31.9 | 0.05 | 107 | 11.4 | 70.1 | 69.1 | 57.2 | 0.991 | 97.6 | 398.7 | 341 | 90.5 | 665.3 | 1.955 | 198.4 | 33.7 | 115 | 31.8 | 70.6 | 70.5 | 114.4 | 27.7 | 8.21 | 97.5 | 69.3 | 25 | 27.1 | 78 | 31 | 1.001 | 67.8 | 95 | 8410 | 28.6 | 113.6 | 34.7 | 0 | 20.5 | 0 | 38.6 | 32.8
211806 | 1206 | 15 | 2496 | 127.8 | 76.5 | 90 | 30 | 31.9 | 0.051 | 107 | 11.4 | 70 | 69 | 57.3 | 0.99 | 97.6 | 398.5 | 340.7 | 90.5 | 665.4 | 1.927 | 198.3 | 33.6 | 115.4 | 31.9 | 70.6 | 70.2 | 114.7 | 27.7 | 8.195 | 97.3 | 69.8 | 25 | 27.1 | 78 | 31 | 1.001 | 67.5 | 95 | 8380 | 28.6 | 112.3 | 34.6 | 0 | 20.1 | 0 | 39.2 | 32.8
211808 | 1208 | 15 | 2498 | 127.9 | 76.6 | 90.1 | 30 | 31.9 | 0.05 | 107 | 11.4 | 70 | 68.9 | 57.4 | 0.99 | 97.6 | 398.1 | 340.3 | 90.6 | 665.4 | 1.898 | 198.5 | 33.5 | 115.5 | 31.9 | 70.7 | 69.8 | 114.9 | 27.7 | 8.224 | 97.3 | 69.7 | 25 | 26.7 | 79 | 31 | 0.998 | 67.5 | 99 | 8210 | 28.6 | 114.6 | 34.7 | 0 | 19.4 | 0 | 39.2 | 32.8
211810 | 1210 | 15 | 2499 | 128 | 76.6 | 90.2 | 30 | 31.9 | 0.05 | 107 | 11.4 | 70 | 68.8 | 57.4 | 0.992 | 97.6 | 397.9 | 340 | 90.7 | 665.4 | 1.893 | 198.3 | 33.5 | 115.3 | 31.9 | 70.7 | 69.6 | 114.7 | 27.7 | 8.203 | 97.5 | 69.4 | 25 | 27.1 | 79 | 31 | 1.002 | 67.8 | 99 | 8460 | 28.6 | 114.3 | 34.7 | -16.1 | 20.5 | 0 | 38.7 | 32.8
211812 | 1212 | 15 | 2499 | 128.1 | 76.6 | 90.2 | 30 | 31.9 | 0.05 | 107 | 11.4 | 70 | 68.8 | 57.3 | 0.99 | 97.6 | 398 | 340 | 90.7 | 665.4 | 1.93 | 198.5 | 33.6 | 115.3 | 31.9 | 70.8 | 70.3 | 114.7 | 27.7 | 8.237 | 97.4 | 69.3 | 25 | 27.1 | 79 | 31 | 1.003 | 67.8 | 99 | 8480 | 28.6 | 114.3 | 34.5 | 0 | 19.8 | 0 | 39 | 32.8
211814 | 1214 | 15 | 2501 | 128.3 | 76.7 | 90.3 | 30 | 31.9 | 0.049 | 107 | 11.4 | 69.9 | 68.9 | 57.4 | 0.988 | 97.6 | 397.7 | 339.6 | 90.8 | 665.4 | 1.944 | 198.8 | 33.7 | 115.2 | 31.9 | 70.8 | 70.5 | 114.5 | 27.7 | 8.24 | 97.3 | 69.7 | 25 | 27.1 | 79 | 31 | 0.998 | 67.5 | 99 | 8160 | 28.6 | 114.3 | 34.6 | 0 | 20 | 0 | 39.2 | 32.8
211816 | 1216 | 15 | 2498 | 128.1 | 76.7 | 90.3 | 30 | 31.9 | 0.049 | 107 | 11.4 | 69.9 | 68.9 | 57.4 | 0.991 | 97.6 | 397.5 | 339.5 | 90.8 | 665.4 | 1.943 | 199 | 33.6 | 115.1 | 31.9 | 70.9 | 70.3 | 114.5 | 27.7 | 8.208 | 97.5 | 70 | 25 | 27.1 | 79 | 31 | 1.001 | 67.8 | 99 | 8090 | 28.6 | 115.9 | 34.6 | 0 | 19.9 | 0 | 39.2 | 32.8
211818 | 1218 | 15 | 2497 | 127.9 | 76.8 | 90.4 | 30 | 31.9 | 0.05 | 107 | 11.4 | 69.9 | 68.8 | 57.4 | 0.991 | 97.6 | 397.1 | 339.1 | 90.9 | 665.5 | 1.933 | 199 | 33.6 | 115.3 | 31.9 | 70.9 | 69.9 | 114.7 | 27.7 | 8.174 | 97.4 | 69.9 | 25 | 26.7 | 79 | 31 | 1.002 | 67.8 | 99 | 8410 | 28.6 | 114.3 | 34.5 | 0 | 20.3 | 0 | 39 | 32.8
211820 | 1220 | 15 | 2497 | 127.9 | 76.8 | 90.5 | 30 | 31.9 | 0.05 | 107 | 11.4 | 69.9 | 68.8 | 57.4 | 0.988 | 97.6 | 397 | 338.8 | 91 | 665.5 | 1.957 | 198.3 | 33.6 | 115.6 | 31.9 | 71 | 69.8 | 114.9 | 27.8 | 8.218 | 97.4 | 69.5 | 25 | 26.7 | 79 | 31 | 0.999 | 67.8 | 99 | 8290 | 28.6 | 114.6 | 34.6 | 0 | 20.1 | 0 | 38.9 | 32.8
211822 | 1222 | 15 | 2500 | 128 | 76.9 | 90.5 | 30 | 31.9 | 0.051 | 107 | 11.4 | 69.9 | 68.8 | 57.4 | 0.991 | 97.6 | 396.9 | 338.6 | 91 | 665.6 | 1.963 | 198.8 | 33.6 | 115 | 31.9 | 71 | 70.5 | 114.3 | 27.8 | 8.202 | 97.4 | 69.4 | 25 | 27.1 | 79 | 31 | 1 | 67.8 | 95 | 8730 | 28.6 | 113.6 | 34.6 | 0 | 19.7 | 0 | 39.2 | 32.8
211824 | 1224 | 15 | 2501 | 128.2 | 76.9 | 90.5 | 30 | 31.9 | 0.049 | 107 | 11.4 | 69.9 | 68.9 | 57.5 | 0.991 | 97.6 | 396.9 | 338.5 | 91 | 665.6 | 1.968 | 198.2 | 33.6 | 114.8 | 31.9 | 71.1 | 70.8 | 114.1 | 27.8 | 8.203 | 97.4 | 69.9 | 25 | 27.1 | 79 | 31 | 1.003 | 67.8 | 99 | 8460 | 28.6 | 115.9 | 34.6 | -16.1 | 19.8 | 0 | 39.5 | 32.8
211826 | 1226 | 15 | 2501 | 128 | 77 | 90.6 | 30 | 31.9 | 0.05 | 107 | 11.4 | 69.9 | 68.9 | 57.6 | 0.989 | 97.6 | 396.4 | 338 | 91.1 | 665.7 | 1.953 | 198.1 | 33.6 | 115.1 | 32 | 71.1 | 70.5 | 114.5 | 27.8 | 8.244 | 97.5 | 70.2 | 25 | 27.1 | 79 | 31 | 0.999 | 67.8 | 95 | 8730 | 28.6 | 115.9 | 34.6 | -16.1 | 20.2 | 0 | 39.3 | 32.8
211828 | 1228 | 15 | 2497 | 127.8 | 77 | 90.7 | 30 | 31.9 | 0.051 | 107 | 11.4 | 69.9 | 68.9 | 57.7 | 0.991 | 97.6 | 396.1 | 337.7 | 91.2 | 665.8 | 1.936 | 198.4 | 33.6 | 115.3 | 32 | 71.2 | 70.2 | 114.7 | 27.8 | 8.22 | 97.5 | 70 | 25 | 27.1 | 79 | 31 | 0.999 | 67.5 | 99 | 8770 | 28.6 | 114.3 | 34.7 | 0.1 | 20.1 | 0 | 39 | 32.8
211830 | 1230 | 15 | 2501 | 128.2 | 77.1 | 90.8 | 30 | 31.9 | 0.051 | 107 | 11.4 | 69.9 | 68.9 | 57.7 | 0.99 | 97.6 | 395.7 | 337.3 | 91.2 | 665.9 | 1.943 | 198.2 | 33.6 | 115.1 | 32 | 71.2 | 70 | 114.5 | 27.8 | 8.242 | 97.6 | 69.8 | 25 | 27.1 | 79 | 31 | 1.001 | 67.8 | 95 | 8380 | 28.6 | 113.6 | 34.7 | -16.1 | 20.4 | 0 | 38.7 | 32.8
211832 | 1232 | 15 | 2501 | 128.1 | 77.1 | 90.8 | 30 | 31.9 | 0.05 | 107 | 11.4 | 69.8 | 68.9 | 57.6 | 0.988 | 97.6 | 395.7 | 337 | 91.3 | 666 | 1.941 | 198.3 | 33.6 | 115.1 | 32 | 71.2 | 70.8 | 114.5 | 27.8 | 8.226 | 97.5 | 69.7 | 25 | 27.1 | 79 | 31 | 0.998 | 67.5 | 95 | 8750 | 28.6 | 112.3 | 34.6 | -16.1 | 20.2 | 0 | 38.7 | 32.8
211834 | 1234 | 15 | 2498 | 127.8 | 77.2 | 90.9 | 30 | 31.9 | 0.051 | 107 | 11.4 | 69.8 | 68.9 | 57.5 | 0.991 | 97.6 | 395.4 | 336.6 | 91.4 | 666.1 | 1.942 | 198.9 | 33.6 | 115.2 | 32 | 71.3 | 71.2 | 114.6 | 27.8 | 8.225 | 97.4 | 70.2 | 25 | 27.5 | 79 | 31 | 1 | 67.5 | 99 | 8630 | 28.6 | 112.3 | 34.6 | 0 | 20.1 | 0 | 38.7 | 32.8
211836 | 1236 | 15 | 2500 | 128 | 77.2 | 90.9 | 30 | 31.9 | 0.049 | 107 | 11.4 | 69.8 | 68.9 | 57.6 | 0.989 | 97.6 | 395 | 336.3 | 91.4 | 666.2 | 1.933 | 198.4 | 33.6 | 115 | 32.1 | 71.3 | 70.9 | 114.4 | 27.8 | 8.201 | 97.4 | 70.5 | 24.5 | 27.1 | 79 | 31 | 1 | 67.5 | 95 | 8330 | 28.6 | 113.6 | 34.6 | 0 | 19.6 | 0 | 39.1 | 32.8
211838 | 1238 | 15 | 2501 | 128 | 77.3 | 91 | 30 | 31.9 | 0.05 | 107 | 11.4 | 69.8 | 69 | 57.7 | 0.989 | 97.6 | 395 | 336.2 | 91.4 | 666.3 | 1.931 | 199 | 33.6 | 114.9 | 32.1 | 71.4 | 70.5 | 114.2 | 27.8 | 8.243 | 97.4 | 70.4 | 24.5 | 27.1 | 79 | 31 | 1 | 67.8 | 99 | 8530 | 28.6 | 115.9 | 34.6 | -16.1 | 19.5 | 0 | 39.3 | 32.8
211840 | 1240 | 15 | 2500 | 128.1 | 77.3 | 91 | 30 | 31.9 | 0.049 | 107 | 11.4 | 69.9 | 69 | 57.8 | 0.991 | 97.6 | 395.1 | 336.3 | 91.4 | 666.4 | 1.914 | 198.6 | 33.6 | 114.9 | 32.1 | 71.5 | 70.5 | 114.3 | 27.8 | 8.228 | 97.5 | 70.2 | 25 | 27.1 | 79 | 31 | 0.995 | 67.8 | 99 | 8380 | 28.6 | 114 | 34.7 | 0 | 20.4 | 0 | 39.1 | 32.8
211842 | 1242 | 15 | 2496 | 127.5 | 77.4 | 91.1 | 30 | 31.9 | 0.051 | 107 | 11.4 | 69.9 | 69 | 57.8 | 0.989 | 97.6 | 394.6 | 335.8 | 91.6 | 666.5 | 1.923 | 198.5 | 33.5 | 115.1 | 32.1 | 71.5 | 71.1 | 114.5 | 27.8 | 8.209 | 97.5 | 70.1 | 25 | 26.7 | 80 | 31 | 0.998 | 67.8 | 100 | 8240 | 28.6 | 115.6 | 34.1 | -16.1 | 19.8 | 0 | 39.5 | 32.8
211844 | 1244 | 15 | 2501 | 128.2 | 77.4 | 91.1 | 30 | 31.9 | 0.051 | 107 | 11.4 | 69.9 | 68.9 | 58 | 0.99 | 97.6 | 394.7 | 335.6 | 91.6 | 666.7 | 1.939 | 198.3 | 33.6 | 115.1 | 32.2 | 71.5 | 71.7 | 114.4 | 27.8 | 8.228 | 97.5 | 70.6 | 25 | 26.7 | 80 | 31 | 0.998 | 67.8 | 99 | 8550 | 28.6 | 115.9 | 34.6 | 0 | 19.9 | 0 | 38.9 | 32.8
211846 | 1246 | 15 | 2498 | 128 | 77.4 | 91.2 | 30 | 31.9 | 0.049 | 107 | 11.4 | 69.9 | 68.9 | 58 | 0.99 | 97.6 | 394.3 | 335.3 | 91.6 | 666.8 | 1.92 | 199 | 33.6 | 115 | 32.2 | 71.6 | 71.4 | 114.3 | 27.8 | 8.235 | 97.5 | 71 | 24.5 | 26.7 | 80 | 31 | 1 | 67.8 | 99 | 8430 | 28.6 | 115.9 | 34.7 | 0.1 | 19.9 | 0 | 39.2 | 32.8
211848 | 1248 | 15 | 2503 | 128.2 | 77.5 | 91.2 | 30 | 32 | 0.05 | 107 | 11.4 | 70 | 68.9 | 58.1 | 0.99 | 97.6 | 393.9 | 334.8 | 91.7 | 666.9 | 1.932 | 198.2 | 33.6 | 114.9 | 32.2 | 71.7 | 71 | 114.3 | 27.8 | 8.215 | 97.6 | 70.9 | 24.5 | 27.1 | 80 | 31 | 1.004 | 67.8 | 100 | 8460 | 28.6 | 115.9 | 34.5 | -16.1 | 19.9 | 0 | 39 | 32.8
211850 | 1250 | 15 | 2499 | 127.8 | 77.6 | 91.3 | 30 | 32 | 0.05 | 107 | 11.4 | 70 | 68.9 | 58.1 | 0.989 | 97.6 | 393.9 | 334.6 | 91.8 | 667.1 | 1.932 | 198.1 | 33.6 | 115.3 | 32.2 | 71.7 | 70.9 | 114.6 | 27.8 | 8.228 | 97.5 | 70.6 | 24.5 | 27.5 | 80 | 31 | 1 | 67.8 | 99 | 8480 | 28.6 | 114.3 | 34.6 | -16.1 | 20 | 0 | 39 | 32.8
211852 | 1252 | 15 | 2499 | 128 | 77.6 | 91.4 | 30 | 31.9 | 0.051 | 107 | 11.4 | 70 | 68.8 | 58.2 | 0.99 | 97.6 | 393.7 | 334.4 | 91.8 | 667.2 | 1.938 | 198.3 | 33.6 | 115.3 | 32.3 | 71.8 | 71.5 | 114.7 | 27.8 | 8.243 | 97.5 | 70.5 | 24.5 | 27.1 | 80 | 31 | 0.998 | 67.8 | 99 | 8330 | 28.6 | 114.3 | 34.6 | 0 | 20 | 0 | 38.9 | 32.8
211854 | 1254 | 15 | 2498 | 127.7 | 77.7 | 91.5 | 30 | 31.9 | 0.051 | 107 | 11.4 | 70 | 68.9 | 58.4 | 0.99 | 97.6 | 393.3 | 334.1 | 91.9 | 667.3 | 1.936 | 197.9 | 33.5 | 115.2 | 32.2 | 71.8 | 72.1 | 114.5 | 27.8 | 8.189 | 97.6 | 71 | 24.5 | 27.1 | 80 | 31 | 1 | 67.8 | 100 | 8160 | 28.6 | 115.9 | 34 | -16.1 | 19.8 | 0 | 38.8 | 32.8
211856 | 1256 | 15 | 2499 | 128 | 77.7 | 91.5 | 30 | 31.9 | 0.05 | 107 | 11.4 | 70.1 | 68.9 | 58.7 | 0.99 | 97.6 | 393.2 | 333.8 | 92 | 667.4 | 1.925 | 197.9 | 33.6 | 115.1 | 32.3 | 71.9 | 71.8 | 114.5 | 27.8 | 8.205 | 97.4 | 71.4 | 24.5 | 27.1 | 80 | 31 | 0.998 | 67.8 | 99 | 8510 | 28.6 | 115.9 | 34.6 | 0 | 19.7 | 0 | 39.3 | 32.8
211858 | 1258 | 15 | 2498 | 127.8 | 77.8 | 91.6 | 30 | 31.9 | 0.051 | 107 | 11.4 | 70.1 | 69 | 58.9 | 0.988 | 97.6 | 392.9 | 333.6 | 92 | 667.5 | 1.91 | 198.5 | 33.6 | 114.9 | 32.3 | 71.9 | 71.4 | 114.3 | 27.9 | 8.244 | 97.5 | 71.3 | 24.5 | 27.5 | 80 | 31 | 0.998 | 67.5 | 99 | 8480 | 28.6 | 115.9 | 34.7 | -16.1 | 20.1 | 0 | 39.4 | 32.8
211860 | 1260 | 15 | 2502 | 128.2 | 77.8 | 91.6 | 30 | 32 | 0.049 | 107 | 11.4 | 70.1 | 69 | 59 | 0.991 | 97.6 | 392.7 | 333.3 | 92.1 | 667.7 | 1.876 | 198.3 | 33.6 | 114.8 | 32.3 | 72 | 71.3 | 114.2 | 27.9 | 8.201 | 97.5 | 71 | 24.5 | 27.1 | 80 | 31 | 0.999 | 67.8 | 99 | 8140 | 28.6 | 115.6 | 34.7 | 0 | 20 | 0 | 39.5 | 32.8
211862 | 1262 | 15 | 2499 | 127.9 | 77.9 | 91.7 | 30 | 32 | 0.049 | 107 | 11.4 | 70.1 | 69 | 59.1 | 0.991 | 97.6 | 392.5 | 333 | 92.1 | 667.8 | 1.895 | 198.1 | 33.6 | 115.2 | 32.3 | 72 | 72 | 114.6 | 27.9 | 8.218 | 97.6 | 70.9 | 24.5 | 27.5 | 80 | 31 | 0.999 | 67.8 | 99 | 8380 | 28.6 | 112.3 | 34.6 | 0 | 20.2 | 0 | 39.2 | 32.8
211864 | 1264 | 15 | 2501 | 128.1 | 77.9 | 91.7 | 30 | 32 | 0.048 | 107 | 11.4 | 70 | 69 | 59.2 | 0.989 | 97.6 | 392.6 | 333 | 92.1 | 667.9 | 1.893 | 198.7 | 33.6 | 115.4 | 32.3 | 72.1 | 72.3 | 114.7 | 27.9 | 8.234 | 97.5 | 71.3 | 24.5 | 27.1 | 80 | 31 | 0.996 | 67.8 | 95 | 8430 | 28.6 | 112.3 | 34.6 | -16.1 | 20.2 | 0 | 39.4 | 32.8
211866 | 1266 | 15 | 2498 | 127.5 | 78 | 91.8 | 30 | 32 | 0.051 | 107 | 11.4 | 70 | 68.9 | 59.4 | 0.991 | 97.6 | 392.2 | 332.6 | 92.2 | 667.9 | 1.863 | 198.3 | 33.5 | 115.6 | 32.3 | 72.1 | 72.1 | 114.9 | 27.9 | 8.153 | 97.5 | 71.7 | 24.5 | 27.1 | 80 | 31 | 1.006 | 67.8 | 95 | 8430 | 28.6 | 112.3 | 34.7 | -16.1 | 20.3 | 0 | 39.4 | 32.8
211868 | 1268 | 15 | 2501 | 128.1 | 78 | 91.8 | 30 | 32 | 0.049 | 107 | 11.4 | 70 | 68.9 | 59.4 | 0.991 | 97.6 | 392 | 332.3 | 92.3 | 667.9 | 1.873 | 197.9 | 33.6 | 115.1 | 32.3 | 72.2 | 71.7 | 114.4 | 27.9 | 8.23 | 97.6 | 71.6 | 25 | 27.1 | 80 | 31 | 1.005 | 67.8 | 95 | 8510 | 28.6 | 113.6 | 34.7 | 0 | 19.9 | 0 | 39.1 | 32.8
211870 | 1270 | 15 | 2499 | 128 | 78.1 | 91.9 | 30 | 32 | 0.049 | 107 | 11.4 | 70.1 | 68.9 | 59.5 | 0.987 | 97.6 | 391.6 | 331.9 | 92.3 | 667.9 | 1.887 | 198.7 | 33.6 | 115.4 | 32.3 | 72.2 | 71.6 | 114.8 | 27.9 | 8.241 | 97.5 | 71.3 | 24.5 | 27.1 | 80 | 31 | 0.999 | 67.8 | 99 | 8410 | 28.6 | 114.6 | 34.5 | 0 | 19.8 | 0 | 39.2 | 32.8
211872 | 1272 | 15 | 2499 | 127.5 | 78.1 | 91.9 | 30 | 32 | 0.049 | 107 | 11.4 | 70.1 | 68.9 | 59.5 | 0.991 | 97.6 | 391.4 | 331.6 | 92.4 | 668 | 1.864 | 198.7 | 33.5 | 115.4 | 32.3 | 72.3 | 72.1 | 114.8 | 27.9 | 8.187 | 97.6 | 71.2 | 24.5 | 26.7 | 80 | 31 | 1.001 | 67.8 | 95 | 8430 | 28.6 | 112.3 | 34.7 | -16.1 | 19.6 | 0 | 39.1 | 32.8
211874 | 1274 | 15 | 2498 | 127.5 | 78.2 | 92 | 30 | 32 | 0.049 | 107 | 11.4 | 70.1 | 69 | 59.5 | 0.989 | 97.6 | 391.2 | 331.3 | 92.5 | 668.1 | 1.865 | 198.7 | 33.5 | 115.6 | 32.3 | 72.3 | 72.2 | 114.9 | 27.9 | 8.198 | 97.3 | 71.5 | 24.5 | 27.1 | 80 | 31 | 1.009 | 67.8 | 95 | 8650 | 28.6 | 113 | 34.7 | -16.1 | 19.9 | 0 | 39.4 | 32.8
211876 | 1276 | 15 | 2499 | 127.6 | 78.2 | 92 | 30 | 32 | 0.049 | 107 | 11.4 | 70.2 | 69 | 59.6 | 0.99 | 97.6 | 391.2 | 331.2 | 92.4 | 668.1 | 1.869 | 198.9 | 33.5 | 115.8 | 32.3 | 72.4 | 72 | 115.1 | 27.9 | 8.207 | 97.5 | 71.6 | 25 | 26.7 | 80 | 31 | 1.001 | 67.8 | 96 | 8550 | 28.6 | 113 | 34.5 | -16.2 | 20.4 | 0 | 38.9 | 32.8
211878 | 1278 | 15 | 2498 | 127.4 | 78.3 | 92.1 | 30 | 32 | 0.05 | 107 | 11.4 | 70.2 | 69 | 59.7 | 0.991 | 97.6 | 391.2 | 331.1 | 92.5 | 668.1 | 1.865 | 198.8 | 33.4 | 115.3 | 32.3 | 72.4 | 71.7 | 114.6 | 27.9 | 8.168 | 97.4 | 71.5 | 24.5 | 27.1 | 80 | 31 | 0.999 | 67.5 | 95 | 8430 | 29 | 114 | 34.6 | 0 | 19.2 | 0 | 39.6 | 32.8
211880 | 1280 | 15 | 2501 | 127.9 | 78.4 | 92.1 | 30 | 32 | 0.05 | 107 | 11.4 | 70.2 | 69 | 59.6 | 0.99 | 97.6 | 390.8 | 330.7 | 92.6 | 668.2 | 1.864 | 198.9 | 33.5 | 115 | 32.3 | 72.5 | 71.6 | 114.4 | 27.9 | 8.202 | 97.5 | 71.3 | 24.5 | 27.1 | 80 | 31 | 0.999 | 67.8 | 95 | 8480 | 29 | 114 | 34.6 | -16.1 | 19.9 | 0 | 39.5 | 32.8
211882 | 1282 | 15 | 2500 | 127.8 | 78.4 | 92.2 | 30 | 32 | 0.05 | 107 | 11.4 | 70.3 | 69 | 59.5 | 0.989 | 97.6 | 390.5 | 330.4 | 92.6 | 668.3 | 1.885 | 198.6 | 33.6 | 114.8 | 32.2 | 72.5 | 72.1 | 114.2 | 27.9 | 8.227 | 97.5 | 71.2 | 24.5 | 27.1 | 80 | 31 | 1.001 | 67.8 | 95 | 8430 | 28.6 | 113.6 | 34.6 | -16.1 | 19.8 | 0 | 39.8 | 32.8
211884 | 1284 | 15 | 2497 | 127.4 | 78.5 | 92.3 | 30 | 32 | 0.05 | 107 | 11.4 | 70.3 | 69 | 59.4 | 0.991 | 97.6 | 390.2 | 330.1 | 92.7 | 668.5 | 1.903 | 198.8 | 33.5 | 114.9 | 32.2 | 72.6 | 72.2 | 114.3 | 27.9 | 8.199 | 97.7 | 71.5 | 24.5 | 27.1 | 80 | 31 | 0.999 | 67.8 | 96 | 8330 | 29 | 113.6 | 34.6 | 0.1 | 20.4 | 0 | 39.4 | 32.8
211886 | 1286 | 15 | 2501 | 128 | 78.5 | 92.3 | 30 | 32 | 0.051 | 107 | 11.4 | 70.3 | 69 | 59.4 | 0.991 | 97.6 | 390.1 | 329.8 | 92.8 | 668.7 | 1.909 | 199 | 33.6 | 115.1 | 32.2 | 72.6 | 71.9 | 114.4 | 27.9 | 8.212 | 97.6 | 71.6 | 24.5 | 27.1 | 81 | 31 | 1 | 67.8 | 99 | 8240 | 29 | 115.9 | 34.6 | 0 | 19.4 | 0 | 39.6 | 32.8
211888 | 1288 | 15 | 2500 | 127.5 | 78.6 | 92.4 | 30 | 32 | 0.05 | 107 | 11.4 | 70.2 | 69 | 59.3 | 0.99 | 97.6 | 389.9 | 329.5 | 92.8 | 668.9 | 1.9 | 198.7 | 33.5 | 115.4 | 32.2 | 72.7 | 71.7 | 114.7 | 27.9 | 8.178 | 97.6 | 71.4 | 24.5 | 27.5 | 81 | 31 | 1.001 | 67.8 | 99 | 8290 | 29 | 114.3 | 34.7 | 0 | 20.5 | 0 | 39.2 | 32.8
211890 | 1290 | 15 | 2501 | 127.8 | 78.6 | 92.4 | 30 | 32 | 0.049 | 107 | 11.4 | 70.2 | 68.9 | 59.2 | 0.991 | 97.6 | 389.7 | 329.2 | 92.9 | 669 | 1.892 | 198.5 | 33.5 | 115.1 | 32.2 | 72.7 | 71.7 | 114.5 | 28 | 8.219 | 97.7 | 71.2 | 24.5 | 27.5 | 81 | 31 | 0.998 | 67.8 | 99 | 8310 | 29 | 115.9 | 34.6 | -16.1 | 20.2 | 0 | 38.8 | 32.8
211892 | 1292 | 15 | 2495 | 127.6 | 78.7 | 92.5 | 30 | 32 | 0.05 | 107 | 11.4 | 70.2 | 68.9 | 59.2 | 0.99 | 97.6 | 389.2 | 328.8 | 92.9 | 669.1 | 1.886 | 198.7 | 33.5 | 115.2 | 32.1 | 72.8 | 72.3 | 114.5 | 28 | 8.207 | 97.7 | 71.3 | 24.5 | 27.1 | 81 | 31 | 0.999 | 67.5 | 99 | 8260 | 29 | 114.3 | 34.6 | 0 | 19.7 | 0 | 39 | 32.8
211894 | 1294 | 15 | 2510 | 129.1 | 78.7 | 92.6 | 30 | 32 | 0.048 | 107 | 11.4 | 70.2 | 68.8 | 59.2 | 0.99 | 97.6 | 389.5 | 328.8 | 93 | 669.3 | 1.919 | 198.5 | 33.8 | 115.6 | 32.2 | 72.9 | 72.4 | 114.9 | 28 | 8.304 | 98.3 | 71.7 | 24.5 | 27.1 | 81 | 31 | 1.001 | 68.6 | 100 | 8430 | 28.6 | 114.9 | 33.6 | 0 | 19.4 | 0 | 39.1 | 32.8
211896 | 1296 | 15 | 2505 | 129 | 78.8 | 92.6 | 30 | 32 | 0.048 | 107 | 11.4 | 70.1 | 68.8 | 59.3 | 0.991 | 97.6 | 389.2 | 328.6 | 93 | 669.5 | 1.906 | 198.8 | 33.9 | 116 | 32.2 | 72.9 | 72.1 | 115.4 | 28 | 8.31 | 98.4 | 71.8 | 24.5 | 27.1 | 81 | 31 | 0.997 | 68.6 | 100 | 8480 | 28.6 | 114.9 | 34 | -16.1 | 19.2 | 0 | 39.3 | 32.8
211898 | 1298 | 15 | 2509 | 129.3 | 78.8 | 92.6 | 30 | 32 | 0.048 | 107.1 | 11.4 | 70 | 69 | 59.4 | 0.99 | 97.6 | 388.9 | 328.2 | 93 | 669.6 | 1.913 | 199.3 | 34 | 115.9 | 32.2 | 73 | 71.8 | 115.2 | 28 | 8.293 | 98.6 | 71.7 | 24.5 | 27.5 | 81 | 31 | 1.001 | 68.6 | 100 | 8290 | 28.6 | 114.9 | 34.7 | -16.1 | 19.6 | 0 | 39.1 | 32.9
211900 | 1300 | 15 | 2505 | 129.3 | 78.9 | 92.7 | 30 | 32 | 0.047 | 107.1 | 11.4 | 70 | 69.1 | 59.5 | 0.99 | 97.6 | 388.7 | 328 | 93 | 669.7 | 1.891 | 199.5 | 34 | 115.8 | 32.2 | 73 | 71.8 | 115.2 | 28 | 8.288 | 98.5 | 71.4 | 24.5 | 27.1 | 81 | 31 | 1.002 | 68.6 | 96 | 8550 | 28.6 | 112.6 | 34.7 | -16.1 | 20.3 | 0 | 39.3 | 32.8
211902 | 1302 | 15 | 2494 | 128 | 79 | 92.7 | 30 | 32 | 0.05 | 107 | 11.4 | 70 | 69.2 | 59.5 | 0.991 | 97.6 | 388.1 | 327.4 | 93.2 | 669.8 | 1.863 | 200.5 | 33.8 | 115.3 | 32.2 | 73.1 | 72.4 | 114.6 | 28 | 8.237 | 97.9 | 71.4 | 24.5 | 27.5 | 81 | 31 | 0.998 | 67.8 | 100 | 8090 | 28.6 | 115.9 | 34.7 | 0.1 | 20.2 | 0 | 39.6 | 32.8
211904 | 1304 | 15 | 2500 | 127.6 | 79 | 92.8 | 30 | 32 | 0.049 | 107 | 11.4 | 70 | 69.1 | 59.6 | 0.991 | 97.6 | 387.8 | 327.1 | 93.2 | 669.9 | 1.871 | 200.1 | 33.5 | 115.2 | 32.2 | 73.1 | 73 | 114.6 | 28 | 8.191 | 97.9 | 71.8 | 24.5 | 27.5 | 81 | 31 | 0.998 | 67.8 | 96 | 8650 | 28.6 | 114 | 34.7 | 0 | 20.5 | 0 | 39.1 | 32.8
211906 | 1306 | 15 | 2496 | 127.6 | 79.1 | 92.8 | 30 | 32 | 0.05 | 107 | 11.4 | 70 | 69 | 59.8 | 0.99 | 97.6 | 387.7 | 326.9 | 93.2 | 670 | 1.874 | 199.8 | 33.5 | 115.7 | 32.2 | 73.2 | 72.7 | 115.1 | 28 | 8.197 | 97.7 | 72.3 | 24.5 | 27.1 | 81 | 31 | 1.003 | 68.2 | 95 | 8380 | 28.6 | 112.6 | 34.8 | -16.1 | 19.6 | 0 | 39.1 | 32.8
211908 | 1308 | 15 | 2496 | 127.3 | 79.1 | 92.9 | 30 | 32 | 0.05 | 107 | 11.4 | 70 | 68.9 | 59.9 | 0.989 | 97.6 | 387.5 | 326.6 | 93.2 | 670.1 | 1.862 | 199.4 | 33.4 | 115.7 | 32.2 | 73.2 | 72.5 | 115 | 28 | 8.206 | 97.6 | 72.3 | 24.5 | 26.7 | 81 | 31 | 0.997 | 67.5 | 99 | 8430 | 29 | 114.6 | 34.6 | 0 | 19.5 | 0 | 39.7 | 32.8
211910 | 1310 | 15 | 2498 | 127.7 | 79.2 | 92.9 | 30 | 32.1 | 0.049 | 107 | 11.4 | 70 | 68.9 | 60 | 0.991 | 97.6 | 387.6 | 326.6 | 93.3 | 670.2 | 1.871 | 199.3 | 33.5 | 115.3 | 32.2 | 73.3 | 72.3 | 114.7 | 28 | 8.182 | 97.7 | 72 | 24.5 | 27.1 | 81 | 31 | 1.001 | 67.8 | 99 | 8260 | 28.6 | 114.3 | 34.6 | 0 | 20.1 | 0 | 39 | 32.8
211912 | 1312 | 15 | 2493 | 126.9 | 79.2 | 93 | 30 | 32.1 | 0.049 | 107 | 11.4 | 70 | 68.9 | 59.9 | 0.989 | 97.6 | 387.3 | 326.3 | 93.4 | 670.3 | 1.851 | 198.9 | 33.3 | 115.6 | 32.2 | 73.3 | 73 | 115 | 28 | 8.172 | 97.7 | 72 | 24.5 | 26.7 | 81 | 31 | 0.998 | 67.8 | 99 | 8210 | 29 | 114.6 | 34.7 | 0 | 20.1 | 0 | 39.4 | 32.8
211914 | 1314 | 15 | 2497 | 127.4 | 79.3 | 93 | 30 | 32.1 | 0.05 | 107 | 11.4 | 70 | 68.9 | 59.8 | 0.988 | 97.6 | 387 | 326 | 93.4 | 670.4 | 1.861 | 198.9 | 33.4 | 115.9 | 32.2 | 73.4 | 73.8 | 115.3 | 28 | 8.206 | 97.5 | 72.5 | 24.5 | 26.7 | 81 | 31 | 0.999 | 67.5 | 99 | 8240 | 29 | 114.9 | 34.5 | 0 | 20.2 | 0 | 39.4 | 32.8
211916 | 1316 | 15 | 2495 | 126.8 | 79.3 | 93.1 | 30 | 32.1 | 0.049 | 107 | 11.4 | 69.9 | 68.9 | 59.8 | 0.99 | 97.6 | 386.8 | 325.7 | 93.4 | 670.4 | 1.866 | 198.6 | 33.3 | 115.7 | 32.2 | 73.4 | 73.4 | 115.1 | 28 | 8.155 | 97.7 | 73 | 24.5 | 27.1 | 81 | 31 | 1.003 | 67.8 | 95 | 8330 | 29 | 112.6 | 34.6 | 0 | 19.8 | 0 | 39.5 | 32.8
211918 | 1318 | 15 | 2509 | 128.7 | 79.4 | 93.1 | 30 | 32.1 | 0.047 | 107 | 11.4 | 69.9 | 69 | 59.9 | 0.989 | 97.6 | 387 | 325.8 | 93.6 | 670.5 | 1.915 | 198.7 | 33.7 | 116 | 32.2 | 73.5 | 73 | 115.4 | 28 | 8.3 | 98.4 | 72.9 | 24.5 | 27.5 | 82 | 31 | 0.999 | 68.2 | 100 | 8820 | 29 | 114.9 | 34.6 | -16.1 | 19.6 | 0 | 39.6 | 32.8
211920 | 1320 | 15 | 2506 | 128.8 | 79.4 | 93.2 | 30 | 32.1 | 0.048 | 107.1 | 11.4 | 69.9 | 69 | 60 | 0.989 | 97.6 | 386.9 | 325.7 | 93.6 | 670.6 | 1.908 | 198.4 | 33.9 | 115.9 | 32.3 | 73.5 | 72.9 | 115.3 | 28 | 8.309 | 98.5 | 72.5 | 24.5 | 27.1 | 82 | 31 | 0.999 | 68.2 | 96 | 8630 | 28.6 | 113 | 34.7 | -16.1 | 19.9 | 0 | 39.6 | 32.8
211922 | 1322 | 15 | 2506 | 129 | 79.5 | 93.3 | 30 | 32.1 | 0.047 | 107 | 11.4 | 69.8 | 69 | 60.1 | 0.992 | 97.6 | 386.7 | 325.5 | 93.6 | 670.7 | 1.899 | 198.5 | 33.9 | 115.8 | 32.3 | 73.6 | 73.5 | 115.1 | 28.1 | 8.276 | 98.6 | 72.4 | 24.5 | 27.8 | 82 | 31 | 0.999 | 68.6 | 100 | 8480 | 28.6 | 114.9 | 34.7 | -16.1 | 19.5 | 0 | 39.7 | 32.8
211924 | 1324 | 15 | 2506 | 129.3 | 79.5 | 93.3 | 30 | 32.1 | 0.047 | 107.1 | 11.4 | 69.8 | 68.9 | 60.3 | 0.99 | 97.6 | 386.5 | 325.1 | 93.7 | 670.8 | 1.922 | 198.6 | 34 | 115.8 | 32.2 | 73.7 | 74.1 | 115.2 | 28 | 8.293 | 98.6 | 72.9 | 24.5 | 27.5 | 82 | 31 | 0.997 | 69 | 100 | 8480 | 28.6 | 114.6 | 34.1 | -16.1 | 20.1 | 0 | 39.7 | 32.8
211926 | 1326 | 15 | 2504 | 128.9 | 79.6 | 93.4 | 30 | 32.1 | 0.048 | 107 | 11.4 | 69.8 | 69 | 60.5 | 0.988 | 97.6 | 386.2 | 324.9 | 93.8 | 671 | 1.914 | 199.3 | 34 | 116.1 | 32.3 | 73.7 | 73.8 | 115.5 | 28 | 8.315 | 98.6 | 73.4 | 24.5 | 27.1 | 82 | 31 | 1 | 68.6 | 97 | 8310 | 28.6 | 115.2 | 34.4 | -16.1 | 20.2 | 0 | 39.1 | 32.8
211928 | 1328 | 15 | 2494 | 128.5 | 79.7 | 93.4 | 30 | 32.1 | 0.05 | 107 | 11.4 | 69.8 | 69 | 60.6 | 0.992 | 97.6 | 386.1 | 324.7 | 93.8 | 671.1 | 1.888 | 199.1 | 33.9 | 115.9 | 32.3 | 73.8 | 73.3 | 115.3 | 28 | 8.266 | 98 | 73.3 | 24.5 | 26.7 | 82 | 31 | 1.002 | 67.5 | 99 | 8240 | 28.6 | 114.9 | 34.8 | 0 | 19.3 | 0 | 39.7 | 32.8
211930 | 1330 | 15 | 2495 | 127.1 | 79.7 | 93.5 | 30 | 32.1 | 0.05 | 107 | 11.4 | 69.8 | 68.9 | 60.7 | 0.991 | 97.6 | 385.4 | 324 | 93.8 | 671.3 | 1.855 | 199.2 | 33.4 | 115.7 | 32.3 | 73.8 | 73.2 | 115 | 28.1 | 8.152 | 97.9 | 72.9 | 24.5 | 27.5 | 82 | 31 | 0.996 | 67.8 | 96 | 8510 | 28.6 | 112.3 | 34.5 | 0 | 20.6 | 0 | 39.2 | 32.8
211932 | 1332 | 15 | 2496 | 127.4 | 79.8 | 93.5 | 30 | 32.1 | 0.05 | 107 | 11.4 | 69.8 | 68.8 | 60.7 | 0.99 | 97.6 | 385.4 | 323.8 | 93.9 | 671.3 | 1.87 | 199.2 | 33.4 | 115.6 | 32.3 | 73.9 | 73.8 | 115 | 28.1 | 8.19 | 97.8 | 72.8 | 24.5 | 26.7 | 82 | 31 | 1.002 | 67.8 | 96 | 8530 | 28.6 | 112.3 | 34.6 | 0.1 | 20.4 | 0 | 39.4 | 32.8
211934 | 1334 | 15 | 2495 | 126.9 | 79.8 | 93.6 | 30 | 32.1 | 0.049 | 107 | 11.4 | 69.8 | 68.8 | 60.7 | 0.992 | 97.6 | 384.9 | 323.4 | 94 | 671.4 | 1.879 | 199.8 | 33.3 | 115.7 | 32.3 | 73.9 | 74.4 | 115.1 | 28.1 | 8.16 | 97.8 | 73.2 | 24.5 | 27.5 | 82 | 31 | 1 | 67.5 | 100 | 8310 | 29 | 114.6 | 34.6 | 0 | 19.5 | 0 | 39.6 | 32.8
211936 | 1336 | 15 | 2496 | 127.1 | 79.9 | 93.6 | 30 | 32.1 | 0.051 | 107 | 11.4 | 69.8 | 68.8 | 60.7 | 0.991 | 97.6 | 384.9 | 323.4 | 94 | 671.4 | 1.865 | 199.7 | 33.3 | 115.6 | 32.3 | 74 | 74.2 | 115 | 28.1 | 8.147 | 97.7 | 73.7 | 24.5 | 27.1 | 82 | 31 | 1 | 67.8 | 99 | 8480 | 29 | 112.3 | 34.7 | 0 | 19.4 | 0 | 39.7 | 32.8
211938 | 1338 | 15 | 2498 | 127.2 | 79.9 | 93.7 | 30 | 32.1 | 0.052 | 107 | 11.4 | 69.8 | 68.8 | 60.6 | 0.99 | 97.6 | 384.6 | 323.1 | 94 | 671.5 | 1.848 | 200 | 33.3 | 115.6 | 32.3 | 74 | 73.7 | 115 | 28.1 | 8.18 | 97.8 | 73.7 | 24.5 | 27.1 | 82 | 31 | 1.001 | 67.8 | 96 | 8410 | 29 | 112.6 | 34.7 | 0 | 19.6 | 0 | 39.8 | 32.8
211940 | 1340 | 15 | 2499 | 127.7 | 80 | 93.7 | 30 | 32 | 0.05 | 107 | 11.5 | 69.9 | 68.8 | 60.4 | 0.992 | 97.6 | 384.5 | 323 | 94.1 | 671.5 | 1.851 | 200 | 33.5 | 115.2 | 32.3 | 74.1 | 73.6 | 114.6 | 28.1 | 8.192 | 97.8 | 73.3 | 24.5 | 27.1 | 82 | 31 | 0.998 | 67.8 | 95 | 8730 | 29 | 114 | 34.6 | 0 | 19.8 | 0 | 39.8 | 32.8
211942 | 1342 | 15 | 2500 | 127.7 | 80 | 93.8 | 30 | 32.1 | 0.051 | 107 | 11.4 | 69.9 | 68.8 | 60.2 | 0.991 | 97.6 | 384.1 | 322.6 | 94.2 | 671.6 | 1.858 | 199 | 33.5 | 115 | 32.3 | 74.1 | 74.3 | 114.3 | 28.1 | 8.182 | 97.9 | 73.2 | 24.5 | 27.5 | 82 | 31 | 1.002 | 67.8 | 96 | 8410 | 29 | 113.6 | 34.7 | -16.1 | 20.2 | 0 | 39.6 | 32.8
211944 | 1344 | 15 | 2500 | 127.8 | 80.1 | 93.9 | 30 | 32.1 | 0.051 | 107 | 11.5 | 70 | 68.9 | 60 | 0.99 | 97.6 | 383.9 | 322.4 | 94.2 | 671.7 | 1.867 | 198.7 | 33.5 | 115 | 32.3 | 74.2 | 74.9 | 114.3 | 28.1 | 8.207 | 98 | 73.7 | 24.5 | 27.5 | 82 | 31 | 1 | 68.2 | 96 | 8410 | 29 | 114 | 34.6 | -16.1 | 20.1 | 0 | 39.6 | 32.8
211946 | 1346 | 15 | 2499 | 127.5 | 80.1 | 93.9 | 30 | 32.1 | 0.051 | 107 | 11.5 | 70 | 68.9 | 59.8 | 0.991 | 97.6 | 383.8 | 322.3 | 94.3 | 671.8 | 1.863 | 198.3 | 33.5 | 115 | 32.4 | 74.3 | 74.4 | 114.4 | 28.1 | 8.21 | 98 | 74.2 | 24.5 | 27.5 | 82 | 31 | 1.001 | 67.8 | 96 | 8750 | 29 | 114 | 34.6 | 0 | 20.6 | 0 | 39.3 | 32.8
211948 | 1348 | 15 | 2499 | 127.6 | 80.2 | 93.9 | 30 | 32.1 | 0.05 | 107 | 11.4 | 70 | 69 | 59.8 | 0.99 | 97.6 | 383.8 | 322.1 | 94.3 | 672 | 1.866 | 198.2 | 33.5 | 115.1 | 32.4 | 74.3 | 74 | 114.5 | 28.1 | 8.202 | 98 | 74 | 24.5 | 27.5 | 82 | 31 | 0.999 | 68.2 | 96 | 8510 | 29 | 114 | 34.1 | 0 | 20.2 | 0 | 39 | 32.8
211950 | 1350 | 15 | 2497 | 127.4 | 80.2 | 94 | 30 | 32.1 | 0.051 | 107 | 11.4 | 70.1 | 69 | 59.9 | 0.99 | 97.6 | 383.6 | 321.8 | 94.3 | 672.1 | 1.859 | 198.1 | 33.5 | 115.5 | 32.4 | 74.4 | 73.8 | 114.8 | 28.1 | 8.201 | 97.8 | 73.6 | 24.5 | 27.5 | 82 | 31 | 1.008 | 67.8 | 95 | 8410 | 29 | 112.3 | 34.7 | -16.1 | 19.6 | 0 | 39.6 | 32.8
211952 | 1352 | 15 | 2503 | 128.1 | 80.3 | 94 | 30 | 32.1 | 0.048 | 107.1 | 11.5 | 70.1 | 69.1 | 59.9 | 0.99 | 97.6 | 383.3 | 321.5 | 94.4 | 672.2 | 1.878 | 198.1 | 33.6 | 116.2 | 32.4 | 74.4 | 74.6 | 115.6 | 28.1 | 8.293 | 98.5 | 73.5 | 24.5 | 27.1 | 82 | 31 | 0.998 | 68.2 | 96 | 8750 | 29 | 115.2 | 34.6 | 0.1 | 19.8 | 0 | 39.7 | 32.8
211954 | 1354 | 15 | 2508 | 128.7 | 80.4 | 94.1 | 30 | 32.1 | 0.048 | 107.1 | 11.4 | 70.1 | 69.2 | 59.9 | 0.991 | 97.6 | 383.6 | 321.5 | 94.4 | 672.3 | 1.894 | 198.2 | 33.7 | 116 | 32.5 | 74.5 | 75.4 | 115.4 | 28.1 | 8.282 | 98.8 | 74 | 24.5 | 27.1 | 82 | 31 | 1.001 | 68.6 | 97 | 8480 | 29 | 113 | 34.7 | 0 | 20.1 | 0 | 39 | 32.8
211956 | 1356 | 15 | 2501 | 128.5 | 80.4 | 94.1 | 30 | 32.1 | 0.05 | 107.1 | 11.5 | 70.1 | 69.2 | 60 | 0.991 | 97.6 | 383.4 | 321.3 | 94.5 | 672.5 | 1.879 | 198.4 | 33.8 | 116.3 | 32.5 | 74.6 | 75.6 | 115.6 | 28.1 | 8.28 | 98.6 | 74.7 | 24.5 | 27.1 | 82 | 31 | 0.998 | 68.2 | 100 | 8160 | 29 | 117.5 | 34.5 | 0 | 19.6 | 0 | 39.8 | 32.8
211958 | 1358 | 15 | 2505 | 128.9 | 80.5 | 94.2 | 30 | 32 | 0.049 | 107.1 | 11.5 | 70.1 | 69.1 | 60.2 | 0.989 | 97.6 | 383.4 | 321.2 | 94.5 | 672.7 | 1.896 | 198.7 | 33.8 | 115.9 | 32.5 | 74.6 | 75.1 | 115.2 | 28.1 | 8.314 | 98.8 | 75 | 24.5 | 27.5 | 82 | 31 | 0.996 | 68.6 | 97 | 8600 | 28.6 | 113 | 34.6 | -16.1 | 20.6 | 0 | 39.2 | 32.8
211960 | 1360 | 15 | 2504 | 128.6 | 80.5 | 94.2 | 30 | 32 | 0.05 | 107.1 | 11.5 | 70.1 | 69.1 | 60.4 | 0.991 | 97.6 | 383 | 320.8 | 94.5 | 672.9 | 1.886 | 198.4 | 33.8 | 115.7 | 32.5 | 74.7 | 74.9 | 115 | 28.1 | 8.269 | 98.8 | 74.7 | 24.5 | 27.8 | 82 | 31 | 1 | 69 | 97 | 8550 | 28.6 | 114 | 34.5 | 0 | 19.9 | 0 | 39.8 | 32.8
211962 | 1362 | 15 | 2502 | 128.5 | 80.6 | 94.3 | 30 | 32 | 0.049 | 107.1 | 11.4 | 70 | 69.1 | 60.6 | 0.99 | 97.6 | 382.7 | 320.4 | 94.6 | 673.2 | 1.902 | 198.3 | 33.8 | 115.8 | 32.5 | 74.7 | 75.5 | 115.2 | 28.2 | 8.28 | 98.8 | 74.5 | 24.5 | 27.5 | 82 | 31 | 0.997 | 68.6 | 101 | 8410 | 28.6 | 114.9 | 34.7 | 0 | 19.6 | 0 | 39.7 | 32.8
211964 | 1364 | 15 | 2504 | 129 | 80.7 | 94.3 | 30 | 32 | 0.048 | 107.1 | 11.5 | 70 | 69.1 | 60.8 | 0.989 | 97.6 | 382.9 | 320.4 | 94.7 | 673.4 | 1.897 | 198.4 | 33.9 | 115.8 | 32.5 | 74.8 | 76.7 | 115.2 | 28.2 | 8.322 | 98.8 | 74.9 | 24.5 | 27.1 | 83 | 31 | 1.001 | 68.6 | 100 | 8600 | 28.6 | 114.9 | 34.7 | 0 | 19.9 | 0 | 39.4 | 32.8
211966 | 1366 | 15 | 2499 | 128.6 | 80.7 | 94.4 | 30.1 | 32 | 0.048 | 107.1 | 11.5 | 70 | 69.1 | 60.9 | 0.991 | 97.6 | 382.5 | 320.2 | 94.8 | 673.7 | 1.907 | 198.3 | 33.8 | 116.3 | 32.5 | 74.8 | 77 | 115.6 | 28.2 | 8.279 | 98.8 | 75.9 | 24.5 | 27.5 | 83 | 31 | 0.998 | 68.6 | 97 | 8550 | 28.6 | 115.2 | 34.1 | -16.1 | 20.5 | 0 | 39.4 | 32.8
211968 | 1368 | 15 | 2504 | 128.8 | 80.8 | 94.4 | 30 | 32 | 0.049 | 107.1 | 11.5 | 70.1 | 69 | 61.1 | 0.99 | 97.6 | 382.3 | 319.9 | 94.7 | 673.9 | 1.895 | 198.1 | 33.8 | 116.2 | 32.5 | 74.9 | 76.5 | 115.5 | 28.2 | 8.264 | 98.9 | 76.3 | 24.5 | 27.5 | 83 | 31 | 1 | 68.6 | 97 | 8870 | 28.6 | 113 | 34 | 0 | 20.3 | 0 | 39.2 | 32.8
211970 | 1370 | 15 | 2498 | 128.4 | 80.8 | 94.5 | 30 | 32 | 0.049 | 107 | 11.5 | 70.1 | 69 | 61.2 | 0.988 | 97.6 | 381.9 | 319.5 | 94.8 | 674.1 | 1.872 | 198.2 | 33.8 | 116.4 | 32.5 | 74.9 | 76.1 | 115.7 | 28.2 | 8.31 | 98.6 | 76 | 24.5 | 27.5 | 83 | 31 | 1 | 68.6 | 97 | 8480 | 28.6 | 115.6 | 34.6 | -16.1 | 19.6 | 0 | 39.8 | 32.8
211972 | 1372 | 15 | 2501 | 128 | 80.9 | 94.5 | 30 | 32 | 0.049 | 107.1 | 11.5 | 70.1 | 69 | 61.2 | 0.991 | 97.6 | 381.6 | 319.1 | 94.9 | 674.2 | 1.866 | 198.7 | 33.7 | 116.5 | 32.5 | 75 | 76.6 | 115.9 | 28.2 | 8.225 | 98.9 | 75.7 | 24.5 | 27.5 | 83 | 31 | 1.001 | 68.6 | 97 | 8650 | 28.6 | 115.6 | 34.7 | 0 | 20.7 | 0 | 39.2 | 32.8
211974 | 1374 | 15 | 2488 | 127.8 | 81 | 94.6 | 30 | 32 | 0.051 | 107 | 11.5 | 70.1 | 69.2 | 61.3 | 0.99 | 97.6 | 381.3 | 318.8 | 94.9 | 674.4 | 1.835 | 198.5 | 33.7 | 116.3 | 32.6 | 75 | 77.4 | 115.7 | 28.2 | 8.242 | 98.2 | 76.1 | 24.5 | 26.7 | 83 | 31 | 1 | 67.5 | 96 | 8460 | 28.6 | 115.6 | 34 | -16.1 | 19.4 | 0 | 39.8 | 32.8
211976 | 1376 | 15 | 2496 | 127.2 | 81 | 94.6 | 30 | 32 | 0.052 | 107 | 11.5 | 70.1 | 69.1 | 61.3 | 0.989 | 97.6 | 380.8 | 318.3 | 95 | 674.5 | 1.84 | 198.5 | 33.4 | 115.9 | 32.6 | 75.1 | 77.8 | 115.3 | 28.2 | 8.192 | 97.9 | 76.7 | 24.5 | 27.1 | 83 | 31 | 0.998 | 68.2 | 99 | 8510 | 28.6 | 114.6 | 34.7 | 0 | 19.4 | 0 | 39.8 | 32.9
211978 | 1378 | 15 | 2494 | 127 | 81.1 | 94.7 | 30 | 32 | 0.051 | 107 | 11.4 | 70.1 | 69.1 | 61.3 | 0.991 | 97.6 | 380.9 | 318.2 | 95 | 674.6 | 1.837 | 198.9 | 33.3 | 115.8 | 32.6 | 75.2 | 77.2 | 115.1 | 28.2 | 8.158 | 97.9 | 77.1 | 24.5 | 27.1 | 83 | 31 | 1.006 | 67.8 | 96 | 8530 | 29 | 112.6 | 34.5 | 0 | 19.4 | 0 | 39.3 | 32.8
211980 | 1380 | 15 | 2495 | 127.1 | 81.1 | 94.7 | 30 | 32 | 0.052 | 107 | 11.5 | 70.1 | 69.2 | 61.4 | 0.99 | 97.6 | 380.7 | 318 | 95.1 | 674.6 | 1.833 | 198.7 | 33.3 | 115.7 | 32.6 | 75.2 | 76.7 | 115 | 28.2 | 8.174 | 97.9 | 76.7 | 24.5 | 27.1 | 83 | 31 | 1 | 67.8 | 100 | 8510 | 29 | 114.3 | 34.7 | 0 | 19.8 | 0 | 39.2 | 32.8
211982 | 1382 | 15 | 2500 | 127.5 | 81.2 | 94.8 | 30 | 32 | 0.052 | 107 | 11.5 | 70.1 | 69.2 | 61.5 | 0.987 | 97.6 | 380.5 | 317.7 | 95.1 | 674.6 | 1.829 | 198.5 | 33.4 | 115.4 | 32.6 | 75.3 | 77.3 | 114.7 | 28.2 | 8.182 | 97.8 | 76.3 | 24.5 | 27.1 | 83 | 31 | 0.998 | 67.8 | 96 | 8730 | 29 | 112.3 | 34.7 | -16.1 | 19.9 | 0 | 39.8 | 32.7
211984 | 1384 | 15 | 2498 | 127.5 | 81.2 | 94.8 | 30 | 32 | 0.051 | 107 | 11.4 | 70.1 | 69.2 | 61.5 | 0.992 | 97.6 | 380.4 | 317.7 | 95.1 | 674.7 | 1.847 | 198.6 | 33.4 | 115.2 | 32.6 | 75.3 | 78 | 114.6 | 28.2 | 8.195 | 98 | 76.7 | 24.5 | 27.1 | 83 | 31 | 1.001 | 67.8 | 95 | 8330 | 29 | 112.3 | 34.5 | -16.1 | 20.2 | 0 | 39.4 | 32.8
211986 | 1386 | 15 | 2495 | 127.1 | 81.3 | 94.9 | 30 | 32 | 0.052 | 106.9 | 11.5 | 70.1 | 69.1 | 61.6 | 0.991 | 97.6 | 380.3 | 317.5 | 95.2 | 674.7 | 1.827 | 199 | 33.4 | 115.9 | 32.6 | 75.4 | 78.2 | 115.3 | 28.2 | 8.164 | 97.7 | 77.3 | 24.5 | 26.7 | 83 | 31 | 1 | 67.5 | 95 | 8580 | 29 | 115.2 | 34.5 | -16.1 | 19.3 | 0 | 39.9 | 32.8
211988 | 1388 | 15 | 2505 | 128.2 | 81.3 | 94.9 | 30 | 32 | 0.049 | 107 | 11.5 | 70.1 | 69.1 | 61.7 | 0.988 | 97.6 | 380.3 | 317.3 | 95.2 | 674.8 | 1.866 | 198.5 | 33.5 | 116.1 | 32.6 | 75.4 | 77.4 | 115.4 | 28.2 | 8.284 | 98.7 | 77.5 | 24.5 | 27.5 | 83 | 31 | 0.998 | 69 | 97 | 8630 | 28.6 | 113 | 34.6 | 0 | 20.5 | 0 | 39.2 | 32.8
211990 | 1390 | 15 | 2500 | 128.1 | 81.4 | 95 | 30 | 32 | 0.048 | 107 | 11.4 | 70.1 | 69 | 61.8 | 0.992 | 97.6 | 380.2 | 317.2 | 95.3 | 674.9 | 1.853 | 198.2 | 33.6 | 116.1 | 32.6 | 75.5 | 77 | 115.5 | 28.2 | 8.258 | 98.8 | 77.1 | 24.5 | 27.1 | 83 | 31 | 1.002 | 68.6 | 97 | 8410 | 29 | 113 | 34.5 | 0 | 20.3 | 0 | 39.2 | 32.8
211992 | 1392 | 15 | 2503 | 128.3 | 81.4 | 95 | 30 | 32 | 0.048 | 107 | 11.5 | 70.1 | 69 | 62 | 0.99 | 97.6 | 380 | 316.9 | 95.3 | 675.1 | 1.879 | 198.4 | 33.7 | 116.2 | 32.6 | 75.6 | 77.5 | 115.5 | 28.2 | 8.294 | 98.9 | 76.7 | 24.5 | 27.1 | 83 | 31 | 0.998 | 68.6 | 100 | 8480 | 28.6 | 115.2 | 34.5 | 0 | 19.5 | 0 | 39.9 | 32.8
211994 | 1394 | 15 | 2507 | 128.7 | 81.5 | 95.1 | 30 | 32 | 0.048 | 107 | 11.5 | 70.1 | 69 | 62.2 | 0.99 | 97.6 | 379.9 | 316.8 | 95.4 | 675.3 | 1.895 | 198.2 | 33.8 | 116 | 32.6 | 75.6 | 78.7 | 115.4 | 28.2 | 8.297 | 98.8 | 77.1 | 24.5 | 27.5 | 83 | 31 | 1.001 | 68.6 | 101 | 8310 | 28.6 | 114.9 | 34.7 | 0 | 20.4 | 0 | 39.1 | 32.8
211996 | 1396 | 15 | 2501 | 128.3 | 81.5 | 95.1 | 30 | 32 | 0.048 | 107 | 11.5 | 70.1 | 69.1 | 62.5 | 0.991 | 97.6 | 379.7 | 316.6 | 95.4 | 675.4 | 1.888 | 198.4 | 33.7 | 116.1 | 32.6 | 75.7 | 78.8 | 115.4 | 28.2 | 8.257 | 98.8 | 77.9 | 24.5 | 27.5 | 83 | 31 | 1.001 | 68.6 | 97 | 8510 | 28.6 | 113 | 34 | 0 | 20.1 | 0 | 39.7 | 32.8
211998 | 1398 | 15 | 2505 | 128.9 | 81.6 | 95.2 | 30 | 32 | 0.048 | 107 | 11.5 | 70.1 | 69.2 | 62.7 | 0.991 | 97.6 | 379.6 | 316.5 | 95.5 | 675.6 | 1.908 | 198.3 | 33.8 | 116.2 | 32.6 | 75.7 | 78.1 | 115.5 | 28.2 | 8.269 | 98.8 | 78.1 | 24.5 | 27.1 | 84 | 31 | 1 | 68.6 | 96 | 8480 | 28.6 | 115.2 | 34 | -16.1 | 19.7 | 0 | 39.9 | 32.8
212000 | 1400 | 15 | 2500 | 128.4 | 81.7 | 95.2 | 30 | 32 | 0.049 | 107.1 | 11.5 | 70 | 69.3 | 62.8 | 0.991 | 97.6 | 379.2 | 316 | 95.6 | 675.7 | 1.907 | 198.7 | 33.8 | 116.4 | 32.7 | 75.8 | 77.7 | 115.8 | 28.3 | 8.274 | 99 | 77.7 | 24.5 | 27.5 | 84 | 31 | 1.002 | 68.6 | 101 | 8460 | 28.6 | 117.8 | 34.6 | -16.1 | 20.1 | 0 | 39.3 | 32.8
212002 | 1402 | 15 | 2498 | 128.3 | 81.7 | 95.3 | 30 | 32 | 0.051 | 107.1 | 11.5 | 70 | 69.2 | 62.8 | 0.991 | 97.6 | 378.8 | 315.6 | 95.6 | 675.9 | 1.891 | 199.2 | 33.7 | 116.4 | 32.7 | 75.9 | 78.3 | 115.8 | 28.3 | 8.274 | 98.9 | 77.4 | 24.5 | 27.5 | 84 | 31 | 0.996 | 68.2 | 101 | 8160 | 28.6 | 115.2 | 34.7 | 0 | 19.8 | 0 | 39.4 | 32.8
212004 | 1404 | 15 | 2503 | 128.6 | 81.8 | 95.3 | 30 | 32 | 0.05 | 107 | 11.5 | 69.9 | 69.1 | 62.9 | 0.991 | 97.6 | 378.6 | 315.3 | 95.6 | 676.1 | 1.901 | 198.7 | 33.7 | 116.3 | 32.7 | 75.9 | 79.3 | 115.6 | 28.3 | 8.256 | 98.9 | 77.7 | 24.5 | 27.5 | 84 | 31 | 0.996 | 68.6 | 101 | 8330 | 28.6 | 115.2 | 34.7 | 0 | 19.9 | 0 | 39.5 | 32.8
212006 | 1406 | 15 | 2498 | 128.2 | 81.9 | 95.4 | 30 | 32 | 0.051 | 107 | 11.5 | 69.9 | 69 | 63 | 0.991 | 97.6 | 378.4 | 315.2 | 95.7 | 676.3 | 1.893 | 199.4 | 33.7 | 116 | 32.7 | 76 | 79.3 | 115.4 | 28.3 | 8.27 | 98.9 | 78.5 | 24.5 | 27.5 | 84 | 31 | 1 | 68.6 | 100 | 8410 | 28.6 | 114.9 | 34.4 | -16.1 | 19.6 | 0 | 40 | 32.8
212008 | 1408 | 15 | 2500 | 128.5 | 81.9 | 95.4 | 30 | 32 | 0.051 | 107 | 11.5 | 69.9 | 69 | 63.2 | 0.99 | 97.6 | 378.3 | 314.9 | 95.7 | 676.5 | 1.886 | 198.8 | 33.7 | 116.2 | 32.6 | 76 | 78.5 | 115.5 | 28.3 | 8.286 | 98.8 | 78.6 | 24.5 | 27.1 | 84 | 31 | 1.003 | 68.6 | 100 | 8120 | 28.6 | 115.2 | 34.6 | 0 | 19.6 | 0 | 40 | 32.8
212010 | 1410 | 15 | 2498 | 128.2 | 82 | 95.5 | 30 | 32 | 0.052 | 107 | 11.5 | 69.9 | 69.1 | 63.3 | 0.99 | 97.6 | 378 | 314.6 | 95.8 | 676.6 | 1.882 | 198.7 | 33.7 | 116.7 | 32.7 | 76.1 | 78.2 | 116 | 28.3 | 8.238 | 98.8 | 78.1 | 24.5 | 27.1 | 84 | 31 | 0.999 | 68.6 | 100 | 8090 | 28.6 | 117.5 | 34.6 | 0 | 19.9 | 0 | 39.9 | 32.9
212012 | 1412 | 15 | 2500 | 128.2 | 82 | 95.5 | 30 | 32 | 0.052 | 107 | 11.5 | 69.9 | 69.1 | 63.3 | 0.991 | 97.6 | 377.7 | 314.3 | 95.9 | 676.6 | 1.895 | 199 | 33.7 | 116.8 | 32.7 | 76.1 | 78.7 | 116.1 | 28.3 | 8.266 | 98.9 | 77.8 | 24.5 | 27.1 | 84 | 31 | 0.999 | 68.6 | 101 | 8430 | 28.6 | 117.5 | 34.5 | -16.1 | 20.4 | 0 | 39.6 | 32.9
212014 | 1414 | 15 | 2502 | 128.5 | 82.1 | 95.6 | 30 | 32 | 0.054 | 107 | 11.5 | 69.9 | 69.1 | 63.4 | 0.99 | 97.6 | 377.5 | 314.1 | 95.8 | 676.6 | 1.894 | 199.4 | 33.7 | 116.7 | 32.8 | 76.2 | 79.5 | 116.1 | 28.3 | 8.28 | 98.8 | 78.2 | 24.5 | 27.1 | 84 | 31 | 1.007 | 68.2 | 101 | 8070 | 28.6 | 117.8 | 34.5 | -16.1 | 19.8 | 0 | 40 | 32.8
212016 | 1416 | 15 | 2502 | 128.6 | 82.1 | 95.6 | 30 | 32 | 0.053 | 107 | 11.5 | 70 | 69.2 | 63.3 | 0.991 | 97.6 | 377.5 | 314 | 96 | 676.6 | 1.903 | 200.2 | 33.8 | 116.2 | 32.8 | 76.2 | 79.2 | 115.5 | 28.3 | 8.262 | 99 | 78.8 | 24.5 | 27.1 | 84 | 31 | 1.002 | 68.6 | 97 | 8580 | 28.6 | 113 | 34.6 | 0 | 20.4 | 0 | 39.7 | 32.8
212018 | 1418 | 15 | 2501 | 128.7 | 82.2 | 95.7 | 30 | 32 | 0.053 | 107 | 11.5 | 70 | 69.2 | 63.1 | 0.991 | 97.6 | 377.4 | 313.9 | 96 | 676.7 | 1.899 | 199.4 | 33.8 | 116.3 | 32.8 | 76.3 | 78.6 | 115.7 | 28.3 | 8.262 | 98.9 | 78.7 | 24.5 | 27.5 | 84 | 31 | 1.002 | 68.6 | 97 | 8480 | 28.6 | 115.6 | 34.6 | 0 | 20.1 | 0 | 39.4 | 32.9
212020 | 1420 | 15 | 2488 | 126.3 | 82.2 | 95.7 | 30 | 32 | 0.056 | 107 | 11.5 | 70.1 | 69.1 | 63.1 | 0.989 | 97.6 | 376.5 | 313.2 | 96 | 676.8 | 1.838 | 199.5 | 33.3 | 115.9 | 32.9 | 76.4 | 78.5 | 115.3 | 28.3 | 8.151 | 98.1 | 78.2 | 24.5 | 27.1 | 84 | 31 | 0.998 | 67.5 | 100 | 8190 | 29 | 114.3 | 34.1 | 0 | 19.5 | 0 | 39.7 | 32.8
212022 | 1422 | 15 | 2491 | 126.5 | 82.3 | 95.7 | 30 | 32 | 0.056 | 107 | 11.5 | 70.1 | 68.9 | 63.1 | 0.991 | 97.6 | 376.6 | 313.1 | 96.1 | 676.9 | 1.848 | 200.3 | 33.2 | 115.7 | 32.9 | 76.4 | 79 | 115.1 | 28.3 | 8.135 | 98.1 | 78.1 | 24.5 | 27.1 | 84 | 31 | 1.002 | 67.8 | 100 | 8480 | 29 | 114.6 | 34.7 | -16.1 | 19.5 | 0 | 39.7 | 32.8
212024 | 1424 | 15 | 2493 | 126.7 | 82.4 | 95.8 | 30 | 31.9 | 0.057 | 107 | 11.5 | 70.1 | 68.8 | 63.1 | 0.991 | 97.6 | 376.5 | 313 | 96.1 | 677 | 1.842 | 199.5 | 33.2 | 115.6 | 32.9 | 76.5 | 79.6 | 115 | 28.3 | 8.152 | 98.1 | 78.5 | 24.5 | 27.1 | 84 | 31 | 0.999 | 67.8 | 96 | 8310 | 29 | 113 | 34.1 | -16.1 | 20.2 | 0 | 39.5 | 32.8
212026 | 1426 | 15 | 2500 | 127.2 | 82.4 | 95.8 | 30 | 31.9 | 0.056 | 107 | 11.5 | 70.1 | 68.8 | 63.2 | 0.989 | 97.6 | 376.4 | 312.8 | 96.2 | 677.1 | 1.847 | 199.6 | 33.3 | 115.7 | 32.9 | 76.5 | 79.2 | 115 | 28.3 | 8.191 | 98 | 78.9 | 24.5 | 27.1 | 84 | 31 | 1.002 | 67.8 | 100 | 8140 | 29 | 114.6 | 34.2 | 0 | 20.4 | 0 | 39.4 | 32.8
212028 | 1428 | 15 | 2500 | 127 | 82.5 | 95.9 | 30 | 31.9 | 0.055 | 107 | 11.5 | 70 | 68.8 | 63.2 | 0.992 | 97.6 | 376.2 | 312.6 | 96.2 | 677.1 | 1.853 | 199.5 | 33.3 | 116.1 | 32.9 | 76.6 | 78.8 | 115.4 | 28.3 | 8.143 | 98.5 | 78.8 | 24.5 | 27.5 | 84 | 31 | 1.002 | 69 | 100 | 8360 | 29 | 114.9 | 34.7 | -16.1 | 19.9 | 0 | 39.3 | 32.8
212030 | 1430 | 15 | 2505 | 128.5 | 82.5 | 95.9 | 30 | 31.9 | 0.057 | 107 | 11.5 | 70 | 68.8 | 63.3 | 0.992 | 97.6 | 376.4 | 312.7 | 96.2 | 677.2 | 1.88 | 199.4 | 33.6 | 116.2 | 32.9 | 76.6 | 78.6 | 115.5 | 28.4 | 8.283 | 98.8 | 78.4 | 24.5 | 27.1 | 84 | 31 | 0.999 | 68.6 | 100 | 8550 | 29 | 115.2 | 34.8 | -16.1 | 20.2 | 0 | 39.7 | 32.8
212032 | 1432 | 15 | 2506 | 128.5 | 82.6 | 96 | 30 | 31.9 | 0.056 | 107 | 11.5 | 70 | 69.1 | 63.4 | 0.989 | 97.6 | 376.2 | 312.3 | 96.3 | 677.3 | 1.889 | 198.8 | 33.8 | 116.3 | 32.9 | 76.7 | 79.3 | 115.6 | 28.4 | 8.282 | 98.8 | 78.2 | 24.5 | 27.8 | 84 | 31 | 0.998 | 68.2 | 97 | 8870 | 28.6 | 115.2 | 34.1 | -16.1 | 20.1 | 0 | 39.9 | 32.8
212034 | 1434 | 15 | 2498 | 127.9 | 82.6 | 96 | 30 | 31.9 | 0.055 | 107.1 | 11.5 | 70 | 69.2 | 63.5 | 0.992 | 97.6 | 375.9 | 312 | 96.3 | 677.4 | 1.887 | 198.8 | 33.7 | 116.4 | 32.9 | 76.7 | 80 | 115.8 | 28.4 | 8.249 | 98.8 | 78.8 | 24.5 | 27.1 | 85 | 31 | 0.998 | 68.6 | 97 | 8480 | 29 | 115.6 | 34.6 | 0 | 19.6 | 0 | 40 | 32.8
212036 | 1436 | 15 | 2502 | 128 | 82.7 | 96.1 | 30 | 31.9 | 0.055 | 107 | 11.5 | 69.9 | 69.3 | 63.7 | 0.99 | 97.6 | 375.9 | 311.8 | 96.3 | 677.6 | 1.905 | 198.2 | 33.6 | 116.5 | 32.9 | 76.8 | 79.9 | 115.9 | 28.4 | 8.237 | 98.9 | 79.3 | 24.5 | 27.1 | 85 | 31 | 0.997 | 68.2 | 101 | 8480 | 28.6 | 115.2 | 34.7 | -16.1 | 19.9 | 0 | 40 | 32.8
212038 | 1438 | 15 | 2504 | 128.5 | 82.8 | 96.1 | 30 | 31.9 | 0.054 | 107.1 | 11.5 | 69.9 | 69.4 | 63.8 | 0.99 | 97.6 | 375.9 | 311.8 | 96.4 | 677.7 | 1.895 | 198.2 | 33.7 | 116.2 | 32.9 | 76.9 | 79.3 | 115.5 | 28.4 | 8.287 | 99.1 | 79.3 | 24.5 | 27.5 | 85 | 31 | 1.007 | 68.6 | 101 | 8430 | 28.6 | 114.9 | 34.8 | 0 | 20.9 | 0 | 39.4 | 32.8
212040 | 1440 | 15 | 2502 | 128.3 | 82.8 | 96.1 | 30 | 31.9 | 0.054 | 107 | 11.5 | 69.9 | 69.4 | 64 | 0.991 | 97.6 | 375.5 | 311.4 | 96.5 | 677.8 | 1.884 | 199.1 | 33.7 | 116 | 32.9 | 76.9 | 79.1 | 115.3 | 28.4 | 8.277 | 99.1 | 78.9 | 24.5 | 27.8 | 85 | 31 | 0.999 | 69 | 101 | 8140 | 28.6 | 114.6 | 34.7 | -16.1 | 19.8 | 0 | 39.9 | 32.8
212042 | 1442 | 15 | 2504 | 128.6 | 82.8 | 96.2 | 30 | 31.9 | 0.054 | 107.1 | 11.5 | 69.9 | 69.4 | 64.1 | 0.991 | 97.6 | 375.2 | 311.3 | 96.5 | 678 | 1.884 | 199.1 | 33.8 | 116 | 32.9 | 77 | 79.9 | 115.3 | 28.4 | 8.279 | 99.1 | 78.8 | 24.5 | 27.5 | 85 | 31 | 0.998 | 69 | 97 | 8580 | 28.6 | 112.6 | 34.6 | 0.1 | 19.6 | 0 | 40 | 32.8
212044 | 1444 | 15 | 2506 | 129 | 82.9 | 96.3 | 30 | 31.9 | 0.054 | 107 | 11.5 | 69.9 | 69.4 | 64.2 | 0.99 | 97.6 | 375 | 311 | 96.6 | 678.2 | 1.899 | 198.8 | 33.9 | 116 | 32.9 | 77 | 80.6 | 115.4 | 28.4 | 8.293 | 99.1 | 79.3 | 24.5 | 27.5 | 85 | 31 | 1.001 | 69 | 101 | 8510 | 28.6 | 114.9 | 34 | 0 | 20.1 | 0 | 39.6 | 32.8
212046 | 1446 | 15 | 2503 | 128.8 | 83 | 96.3 | 30 | 31.8 | 0.055 | 107 | 11.5 | 69.9 | 69.3 | 64.2 | 0.992 | 97.6 | 374.6 | 310.6 | 96.6 | 678.3 | 1.888 | 200 | 33.9 | 116.1 | 32.9 | 77.1 | 80.4 | 115.4 | 28.4 | 8.282 | 99.1 | 79.9 | 24.5 | 27.5 | 85 | 31 | 1 | 69 | 101 | 8310 | 28.6 | 114.9 | 34 | 0 | 20.2 | 0 | 39.8 | 32.8
212048 | 1448 | 15 | 2499 | 128.6 | 83 | 96.4 | 30 | 31.8 | 0.054 | 107 | 11.5 | 69.9 | 69.3 | 64 | 0.991 | 97.6 | 374.4 | 310.5 | 96.8 | 678.4 | 1.87 | 199.6 | 33.8 | 116.4 | 32.9 | 77.1 | 79.8 | 115.8 | 28.4 | 8.259 | 99 | 79.8 | 24.5 | 27.5 | 85 | 31 | 1 | 68.6 | 97 | 8580 | 28.6 | 115.6 | 34.6 | -16.1 | 20.1 | 0 | 39.8 | 32.8
212050 | 1450 | 15 | 2500 | 128.2 | 83.1 | 96.4 | 30 | 31.8 | 0.054 | 107 | 11.5 | 69.9 | 69.4 | 63.9 | 0.99 | 97.6 | 374.2 | 310 | 96.7 | 678.4 | 1.849 | 199.8 | 33.7 | 116.7 | 32.8 | 77.2 | 79.6 | 116.1 | 28.4 | 8.252 | 99 | 79.4 | 24.5 | 27.5 | 85 | 31 | 1.008 | 69 | 97 | 8380 | 28.6 | 115.6 | 34.2 | -16.1 | 19.6 | 0 | 39.9 | 32.8
212052 | 1452 | 15 | 2494 | 127.7 | 83.1 | 96.4 | 30 | 31.8 | 0.055 | 107 | 11.5 | 69.9 | 69.3 | 63.9 | 0.991 | 97.6 | 373.7 | 309.6 | 96.7 | 678.4 | 1.827 | 199.4 | 33.6 | 116.8 | 32.8 | 77.3 | 80.2 | 116.2 | 28.4 | 8.241 | 99 | 79.2 | 24.5 | 27.5 | 85 | 31 | 0.998 | 68.6 | 97 | 8530 | 28.6 | 117.8 | 34.1 | 0.1 | 20.2 | 0 | 39.5 | 32.8
212054 | 1454 | 15 | 2501 | 128.4 | 83.2 | 96.5 | 30 | 31.8 | 0.054 | 107 | 11.5 | 69.9 | 69.3 | 64 | 0.991 | 97.6 | 374.1 | 309.7 | 96.8 | 678.5 | 1.841 | 199.7 | 33.7 | 116.3 | 32.8 | 77.3 | 80.8 | 115.6 | 28.4 | 8.271 | 99.1 | 79.6 | 24.5 | 27.5 | 85 | 31 | 0.997 | 68.6 | 101 | 8310 | 28.6 | 114.9 | 34.1 | -16.1 | 20.2 | 0 | 39.8 | 32.8
212056 | 1456 | 15 | 2490 | 127.3 | 83.2 | 96.5 | 30 | 31.8 | 0.056 | 107 | 11.5 | 69.9 | 69.3 | 64.2 | 0.991 | 97.6 | 373.6 | 309.3 | 96.8 | 678.6 | 1.803 | 200.9 | 33.6 | 116.2 | 32.8 | 77.4 | 80.4 | 115.5 | 28.4 | 8.206 | 98.4 | 80.1 | 24.5 | 27.1 | 85 | 31 | 1.002 | 67.8 | 100 | 8460 | 28.6 | 115.2 | 34.7 | -16.1 | 20.2 | 0 | 39.5 | 32.8
212058 | 1458 | 15 | 2492 | 126.9 | 83.3 | 96.6 | 30 | 31.8 | 0.057 | 106.9 | 11.5 | 69.9 | 69.1 | 64.2 | 0.99 | 97.6 | 373.1 | 308.9 | 96.9 | 678.7 | 1.788 | 200 | 33.3 | 115.9 | 32.8 | 77.4 | 80 | 115.3 | 28.4 | 8.156 | 98.2 | 79.9 | 24.5 | 27.1 | 85 | 31 | 0.997 | 67.8 | 100 | 8530 | 28.6 | 114.6 | 34.8 | -16.1 | 19.8 | 0 | 39.5 | 32.8
212060 | 1460 | 15 | 2494 | 126.5 | 83.4 | 96.6 | 30 | 31.8 | 0.057 | 107 | 11.5 | 69.9 | 69 | 64.1 | 0.991 | 97.6 | 373.1 | 308.8 | 97 | 678.7 | 1.789 | 199.8 | 33.2 | 115.8 | 32.8 | 77.5 | 79.7 | 115.1 | 28.4 | 8.13 | 98.1 | 79.5 | 24.5 | 27.1 | 85 | 31 | 1 | 67.8 | 96 | 8330 | 29 | 112.6 | 34.6 | 0 | 20.2 | 0 | 39.8 | 32.8
212062 | 1462 | 15 | 2495 | 126.9 | 83.4 | 96.7 | 30 | 31.8 | 0.057 | 107 | 11.5 | 69.9 | 68.9 | 64.1 | 0.991 | 97.6 | 373.2 | 308.8 | 97 | 678.8 | 1.784 | 199.9 | 33.2 | 115.8 | 32.8 | 77.5 | 80.5 | 115.1 | 28.4 | 8.169 | 98.1 | 79.4 | 24.5 | 27.5 | 85 | 31 | 1 | 67.8 | 100 | 8020 | 29 | 114.9 | 34.4 | -16.1 | 20.4 | 0 | 39.4 | 32.8
212064 | 1464 | 15 | 2493 | 126.8 | 83.5 | 96.7 | 30 | 31.8 | 0.056 | 107 | 11.5 | 69.9 | 68.9 | 64.1 | 0.989 | 97.6 | 373 | 308.5 | 97.1 | 678.8 | 1.771 | 199.4 | 33.2 | 115.7 | 32.8 | 77.6 | 81 | 115 | 28.4 | 8.19 | 98.2 | 79.9 | 24.5 | 27.1 | 85 | 31 | 0.997 | 68.2 | 100 | 8360 | 29 | 114.3 | 34.8 | 0 | 20.6 | 0 | 39.6 | 32.8
212066 | 1466 | 15 | 2497 | 126.9 | 83.5 | 96.8 | 30 | 31.8 | 0.054 | 107 | 11.5 | 70 | 68.8 | 64.1 | 0.99 | 97.6 | 372.7 | 308.3 | 97 | 678.9 | 1.781 | 199.8 | 33.2 | 115.7 | 32.8 | 77.6 | 80.8 | 115.1 | 28.4 | 8.162 | 98.2 | 80.3 | 24.5 | 27.5 | 85 | 31 | 1.002 | 67.8 | 96 | 8770 | 29 | 112.3 | 34.7 | 0 | 20.1 | 0 | 39.5 | 32.8
212068 | 1468 | 15 | 2502 | 127.7 | 83.6 | 96.8 | 30 | 31.8 | 0.052 | 107 | 11.5 | 70 | 68.8 | 64.1 | 0.991 | 97.6 | 372.8 | 308.2 | 97.1 | 678.9 | 1.783 | 200.5 | 33.4 | 116.4 | 32.8 | 77.7 | 80.2 | 115.8 | 28.5 | 8.241 | 98.6 | 80.2 | 24.5 | 27.5 | 85 | 31 | 1.005 | 68.6 | 97 | 8430 | 29 | 115.6 | 34.7 | 0 | 19.8 | 0 | 40.1 | 32.8
212070 | 1470 | 15 | 2503 | 128.5 | 83.6 | 96.8 | 30 | 31.8 | 0.053 | 107 | 11.5 | 70 | 68.8 | 63.9 | 0.989 | 97.6 | 372.7 | 308.2 | 97.2 | 678.9 | 1.805 | 200.6 | 33.7 | 116.4 | 32.9 | 77.7 | 80.1 | 115.8 | 28.5 | 8.295 | 98.9 | 79.8 | 24.5 | 27.5 | 85 | 31 | 1.001 | 68.6 | 101 | 8430 | 28.6 | 115.2 | 34.8 | -16.1 | 19.7 | 0 | 39.9 | 32.8
212072 | 1472 | 15 | 2507 | 128.4 | 83.7 | 96.9 | 30 | 31.8 | 0.052 | 107.1 | 11.5 | 69.9 | 69 | 63.8 | 0.992 | 97.6 | 372.5 | 307.8 | 97.2 | 679 | 1.839 | 199.7 | 33.7 | 116.2 | 32.9 | 77.8 | 80.9 | 115.5 | 28.5 | 8.271 | 99.1 | 79.7 | 24.5 | 27.5 | 86 | 31 | 1 | 68.6 | 101 | 8430 | 29 | 114.9 | 34.6 | -16.1 | 19.2 | 0 | 39.8 | 32.8
212074 | 1474 | 15 | 2504 | 128.5 | 83.7 | 97 | 30 | 31.8 | 0.053 | 107 | 11.5 | 69.9 | 69 | 64 | 0.99 | 97.6 | 372.3 | 307.6 | 97.3 | 679.2 | 1.847 | 200.2 | 33.8 | 116.5 | 32.9 | 77.9 | 81.8 | 115.8 | 28.5 | 8.296 | 99 | 80.3 | 24.5 | 27.1 | 86 | 31 | 1.003 | 68.6 | 97 | 8630 | 28.6 | 115.9 | 34.5 | 0 | 19.6 | 0 | 39.9 | 32.8
212076 | 1476 | 15 | 2501 | 128.1 | 83.8 | 97 | 30 | 31.9 | 0.053 | 107.1 | 11.5 | 69.9 | 69 | 64.1 | 0.989 | 97.6 | 372 | 307.3 | 97.3 | 679.3 | 1.836 | 199.9 | 33.7 | 116.2 | 32.9 | 77.9 | 81.4 | 115.6 | 28.5 | 8.292 | 99.2 | 80.9 | 24.5 | 27.1 | 86 | 31 | 1.004 | 69 | 97 | 8430 | 29 | 113 | 34.6 | 0 | 20.4 | 0 | 39.5 | 32.8
212078 | 1478 | 15 | 2504 | 128.6 | 83.9 | 97.1 | 30 | 31.9 | 0.054 | 107 | 11.5 | 70 | 68.9 | 64.1 | 0.992 | 97.6 | 372.2 | 307.4 | 97.4 | 679.5 | 1.83 | 200.1 | 33.8 | 116.3 | 33 | 78 | 80.8 | 115.7 | 28.5 | 8.267 | 99 | 80.9 | 24.5 | 27.1 | 86 | 31 | 1.001 | 68.6 | 101 | 8530 | 28.6 | 114.9 | 34 | 0 | 19.6 | 0 | 40.1 | 32.8
212080 | 1480 | 15 | 2503 | 128.4 | 83.9 | 97.1 | 30 | 31.8 | 0.052 | 107 | 11.5 | 70 | 68.9 | 64 | 0.991 | 97.6 | 371.8 | 307 | 97.4 | 679.7 | 1.841 | 199.8 | 33.7 | 116.4 | 33 | 78 | 80.7 | 115.8 | 28.5 | 8.27 | 99.2 | 80.5 | 24.5 | 27.5 | 86 | 31 | 1.01 | 68.6 | 101 | 8310 | 28.6 | 117.5 | 34.6 | -16.1 | 20.2 | 0 | 39.5 | 32.8
212082 | 1482 | 15 | 2505 | 129 | 84 | 97.1 | 30 | 31.9 | 0.053 | 107 | 11.5 | 70 | 69 | 64 | 0.99 | 97.6 | 371.8 | 306.9 | 97.5 | 679.8 | 1.822 | 200 | 33.9 | 116.1 | 33 | 78.1 | 81.4 | 115.4 | 28.5 | 8.282 | 99 | 80.3 | 24.5 | 27.8 | 86 | 31 | 1.001 | 68.6 | 97 | 8410 | 28.6 | 112.6 | 34.7 | -16.1 | 19.7 | 0 | 39.6 | 32.8
212084 | 1484 | 15 | 2503 | 128.8 | 84 | 97.2 | 30 | 31.9 | 0.053 | 107.1 | 11.5 | 70 | 68.9 | 64 | 0.992 | 97.6 | 371.4 | 306.6 | 97.5 | 679.9 | 1.822 | 199.8 | 33.9 | 116.2 | 33 | 78.1 | 82.4 | 115.5 | 28.5 | 8.278 | 99.2 | 80.8 | 24.5 | 27.5 | 86 | 31 | 1.002 | 68.6 | 101 | 8210 | 28.6 | 117.5 | 34.7 | 0 | 20.4 | 0 | 39.8 | 32.8
212086 | 1486 | 15 | 2505 | 128.9 | 84.1 | 97.2 | 30 | 31.9 | 0.053 | 107.1 | 11.5 | 70 | 69 | 64 | 0.991 | 97.6 | 371.1 | 306.3 | 97.5 | 679.9 | 1.837 | 200.1 | 33.9 | 116.3 | 33 | 78.2 | 82.6 | 115.6 | 28.5 | 8.279 | 99.2 | 81.6 | 24.5 | 27.5 | 86 | 31 | 0.999 | 68.2 | 101 | 8510 | 28.6 | 115.2 | 34.5 | 0 | 20 | 0 | 39.5 | 32.8
212088 | 1488 | 15 | 2503 | 128.7 | 84.2 | 97.3 | 30 | 31.9 | 0.053 | 107 | 11.5 | 70 | 69 | 64.1 | 0.989 | 97.6 | 370.9 | 306 | 97.6 | 680 | 1.828 | 199.7 | 33.8 | 116.5 | 33 | 78.3 | 81.7 | 115.9 | 28.5 | 8.285 | 99 | 81.8 | 24.5 | 27.1 | 86 | 31 | 1.003 | 68.2 | 100 | 8530 | 28.6 | 117.8 | 33.5 | -16.1 | 20.1 | 0 | 39.8 | 32.8
212090 | 1490 | 15 | 2504 | 128.7 | 84.2 | 97.3 | 30 | 31.9 | 0.053 | 107 | 11.5 | 70 | 69.1 | 64.1 | 0.992 | 97.6 | 370.9 | 306 | 97.7 | 680 | 1.852 | 200.1 | 33.8 | 116 | 33 | 78.3 | 81.5 | 115.4 | 28.5 | 8.263 | 99.3 | 81.4 | 24.5 | 27.1 | 86 | 31 | 1.001 | 68.6 | 101 | 8480 | 28.6 | 114.9 | 34.6 | -16.1 | 19.8 | 0 | 39.7 | 32.8
212092 | 1492 | 15 | 2491 | 127 | 84.2 | 97.4 | 30 | 31.9 | 0.056 | 107 | 11.5 | 70 | 69.1 | 64.2 | 0.991 | 97.6 | 370.2 | 305.4 | 97.7 | 680 | 1.79 | 200.6 | 33.5 | 116.2 | 33 | 78.4 | 82.1 | 115.6 | 28.5 | 8.158 | 98.3 | 81.1 | 24.5 | 27.1 | 86 | 31 | 1.006 | 67.8 | 99 | 8240 | 29 | 113 | 34.1 | 0 | 20.1 | 0 | 39.8 | 32.8
212094 | 1494 | 15 | 2495 | 127.3 | 84.3 | 97.4 | 30 | 31.9 | 0.055 | 106.9 | 11.5 | 70 | 69 | 64.1 | 0.989 | 97.6 | 369.9 | 305.1 | 97.7 | 679.9 | 1.786 | 200.9 | 33.4 | 116 | 33 | 78.4 | 83.2 | 115.4 | 28.5 | 8.171 | 98.2 | 81.6 | 24.5 | 27.5 | 86 | 31 | 1.005 | 67.8 | 96 | 8480 | 28.6 | 113 | 34.7 | 0 | 19.4 | 0 | 39.9 | 32.8
212096 | 1496 | 15 | 2489 | 126.6 | 84.3 | 97.5 | 30 | 31.9 | 0.056 | 106.9 | 11.5 | 70 | 68.9 | 64 | 0.991 | 97.6 | 369.5 | 304.7 | 97.8 | 679.8 | 1.766 | 200.2 | 33.3 | 116.1 | 33 | 78.5 | 83.5 | 115.5 | 28.5 | 8.139 | 98.1 | 82.4 | 24.5 | 27.1 | 86 | 31 | 0.999 | 67.8 | 100 | 8310 | 29 | 114.6 | 34.6 | 0 | 20.4 | 0 | 39.7 | 32.8
212098 | 1498 | 15 | 2495 | 126.7 | 84.4 | 97.5 | 30 | 31.9 | 0.054 | 107 | 11.5 | 70.1 | 68.8 | 63.8 | 0.991 | 97.6 | 369.3 | 304.5 | 97.8 | 679.7 | 1.793 | 199.8 | 33.2 | 116 | 33 | 78.5 | 82.8 | 115.3 | 28.6 | 8.147 | 98.2 | 82.8 | 24.5 | 27.1 | 86 | 31 | 0.998 | 67.8 | 96 | 8410 | 29 | 113 | 34.7 | -16.1 | 19.8 | 0 | 40 | 32.8
212100 | 1500 | 15 | 2494 | 126.7 | 84.5 | 97.6 | 30 | 31.9 | 0.052 | 107 | 11.5 | 70 | 68.9 | 63.6 | 0.989 | 97.6 | 369.4 | 304.5 | 97.8 | 679.7 | 1.797 | 199.9 | 33.2 | 115.8 | 33 | 78.6 | 82.4 | 115.1 | 28.6 | 8.165 | 98.3 | 82.4 | 24.5 | 27.1 | 86 | 31 | 1.003 | 67.8 | 100 | 8160 | 29 | 114.3 | 34.6 | 0 | 19.6 | 0 | 39.6 | 32.8
212102 | 2 | 15 | 2497 | 126.8 | 84.5 | 97.6 | 30 | 31.9 | 0.053 | 107 | 11.5 | 70.1 | 68.9 | 63.4 | 0.991 | 97.6 | 369.3 | 304.3 | 97.9 | 679.7 | 1.777 | 198.8 | 33.2 | 115.5 | 33 | 78.6 | 83 | 114.9 | 28.6 | 8.175 | 98.3 | 82 | 24.5 | 27.1 | 86 | 31 | 0.996 | 68.2 | 96 | 8630 | 29 | 114.3 | 34.5 | 0 | 20.6 | 0 | 39.9 | 32.8
212104 | 4 | 15 | 2503 | 128.9 | 84.5 | 97.7 | 30 | 31.9 | 0.05 | 107 | 11.5 | 70.1 | 69 | 63.4 | 0.991 | 97.6 | 369.6 | 304.5 | 98 | 679.8 | 1.824 | 199.2 | 33.7 | 116 | 33.1 | 78.7 | 83.9 | 115.4 | 28.6 | 8.281 | 99.1 | 82.4 | 24.5 | 27.5 | 86 | 31 | 0.998 | 69 | 101 | 8580 | 29 | 114.9 | 34.5 | 0 | 19.8 | 0 | 40.2 | 32.8
212106 | 6 | 15 | 2504 | 129 | 84.6 | 97.7 | 30 | 31.9 | 0.049 | 107.1 | 11.5 | 70.1 | 69 | 63.4 | 0.991 | 97.6 | 369.3 | 304.2 | 98 | 679.9 | 1.837 | 198.9 | 33.8 | 116.2 | 33.1 | 78.7 | 84.5 | 115.5 | 28.6 | 8.299 | 99.2 | 83.1 | 24.5 | 27.5 | 86 | 31 | 1.004 | 69 | 101 | 8290 | 29 | 115.2 | 34.6 | 0 | 19.9 | 0 | 40 | 32.8
212108 | 8 | 15 | 2497 | 128.7 | 84.7 | 97.8 | 30 | 31.9 | 0.05 | 107 | 11.5 | 70.1 | 68.9 | 63.4 | 0.991 | 97.6 | 368.8 | 303.6 | 98.1 | 679.9 | 1.823 | 198.8 | 33.8 | 116.5 | 33.1 | 78.8 | 84.3 | 115.9 | 28.6 | 8.287 | 99.1 | 83.8 | 24.5 | 27.1 | 87 | 31 | 1 | 68.6 | 97 | 8480 | 29 | 115.6 | 34.6 | 0 | 19.8 | 0 | 40.2 | 32.8
212110 | 10 | 15 | 2502 | 128.9 | 84.7 | 97.8 | 30 | 32 | 0.05 | 107 | 11.5 | 70.1 | 68.9 | 63.5 | 0.991 | 97.6 | 369 | 303.6 | 98.1 | 680 | 1.834 | 198.6 | 33.8 | 116.3 | 33.1 | 78.8 | 83.8 | 115.7 | 28.6 | 8.251 | 99.2 | 83.7 | 24.5 | 27.1 | 87 | 31 | 1.004 | 68.6 | 97 | 8510 | 29 | 113 | 34.6 | 0 | 20.1 | 0 | 39.8 | 32.8
212112 | 12 | 15 | 2498 | 128.6 | 84.8 | 97.8 | 30 | 32 | 0.05 | 107 | 11.5 | 70.1 | 68.9 | 63.5 | 0.991 | 97.6 | 368.5 | 303.3 | 98.2 | 679.9 | 1.82 | 199 | 33.8 | 116.8 | 33.1 | 78.9 | 83.9 | 116.2 | 28.6 | 8.259 | 99.2 | 83.4 | 24.5 | 27.5 | 87 | 31 | 1 | 68.6 | 97 | 8600 | 29 | 115.6 | 34.1 | -16.1 | 19.9 | 0 | 40.3 | 32.9
212114 | 14 | 15 | 2498 | 128.4 | 84.8 | 97.9 | 30 | 32 | 0.05 | 107 | 11.5 | 70.1 | 69.1 | 63.5 | 0.99 | 97.6 | 368.3 | 303.1 | 98.2 | 679.9 | 1.828 | 198.7 | 33.7 | 117.1 | 33.1 | 78.9 | 83.7 | 116.4 | 28.6 | 8.27 | 99.2 | 83.4 | 24.5 | 27.5 | 87 | 31 | 0.998 | 68.6 | 97 | 8550 | 29 | 115.9 | 34.7 | -16.3 | 20.2 | 0 | 40 | 32.8
212116 | 16 | 15 | 2502 | 128.3 | 84.9 | 97.9 | 30 | 32 | 0.05 | 107 | 11.5 | 70.1 | 69.1 | 63.6 | 0.991 | 97.6 | 368.3 | 303 | 98.2 | 679.9 | 1.822 | 198.5 | 33.7 | 116.7 | 33 | 79 | 83 | 116 | 28.6 | 8.246 | 99.3 | 83.3 | 24.5 | 27.1 | 87 | 31 | 0.999 | 68.6 | 101 | 8600 | 29 | 115.2 | 34 | -16.1 | 20.2 | 0 | 39.7 | 32.8
212118 | 18 | 15 | 2500 | 128.8 | 85 | 98 | 30 | 32 | 0.049 | 107 | 11.5 | 70.1 | 69 | 63.6 | 0.991 | 97.6 | 368.3 | 302.9 | 98.3 | 680 | 1.803 | 199.1 | 33.8 | 116.7 | 33 | 79 | 82.5 | 116.1 | 28.6 | 8.274 | 99.2 | 82.7 | 24.5 | 27.1 | 87 | 31 | 0.998 | 68.6 | 97 | 8460 | 28.6 | 115.6 | 34.5 | -16.3 | 19.9 | 0 | 39.8 | 32.9
212120 | 20 | 15 | 2497 | 128.7 | 85 | 98 | 30 | 32 | 0.049 | 107 | 11.5 | 70.2 | 69 | 63.3 | 0.99 | 97.6 | 368.1 | 302.7 | 98.3 | 680 | 1.794 | 199 | 33.8 | 116.1 | 33 | 79.1 | 82.4 | 115.5 | 28.6 | 8.291 | 99.1 | 82.2 | 24.5 | 27.5 | 87 | 31 | 0.998 | 68.6 | 97 | 8870 | 28.6 | 112.6 | 34 | -16.3 | 19.6 | 0 | 40.3 | 32.8
212122 | 22 | 15 | 2503 | 129 | 85.1 | 98.1 | 30 | 32 | 0.047 | 107.1 | 11.4 | 70.2 | 68.9 | 62.8 | 0.991 | 97.6 | 367.9 | 302.5 | 98.3 | 680.1 | 1.799 | 198.7 | 33.8 | 115.8 | 33 | 79.1 | 83 | 115.1 | 28.6 | 8.266 | 99.4 | 82 | 24.5 | 27.8 | 87 | 31 | 1 | 69 | 98 | 8480 | 28.6 | 112.6 | 34.7 | -16.3 | 19.8 | 0 | 40.1 | 32.8
212124 | 24 | 15 | 2500 | 129.4 | 85.1 | 98.1 | 30 | 32 | 0.047 | 107.1 | 11.5 | 70.2 | 68.9 | 62.4 | 0.991 | 97.6 | 367.7 | 302.2 | 98.4 | 680.3 | 1.796 | 199.1 | 33.9 | 115.9 | 33 | 79.2 | 83 | 115.2 | 28.6 | 8.298 | 99.4 | 82.4 | 24.5 | 27.5 | 87 | 31 | 0.999 | 69 | 97 | 8480 | 28.6 | 112.6 | 34.7 | -16.3 | 20.1 | 0 | 39.9 | 32.8
212126 | 26 | 15 | 2499 | 128.8 | 85.1 | 98.2 | 30 | 32 | 0.049 | 107 | 11.5 | 70.2 | 68.9 | 62.1 | 0.989 | 97.6 | 367.2 | 301.8 | 98.5 | 680.4 | 1.794 | 199.1 | 33.9 | 116.8 | 33 | 79.2 | 82.8 | 116.2 | 28.6 | 8.295 | 99.3 | 82.5 | 24.5 | 27.5 | 87 | 31 | 0.999 | 68.6 | 97 | 8460 | 28.6 | 115.9 | 34.6 | -16.2 | 19.9 | 0 | 40 | 32.8
212128 | 28 | 15 | 2498 | 128 | 85.2 | 98.2 | 30 | 32 | 0.05 | 107 | 11.5 | 70.2 | 68.9 | 62 | 0.992 | 97.6 | 367.1 | 301.6 | 98.5 | 680.4 | 1.779 | 199.5 | 33.7 | 116.7 | 33 | 79.2 | 82.4 | 116 | 28.6 | 8.239 | 99.3 | 82.3 | 24.5 | 27.1 | 87 | 31 | 0.999 | 69 | 97 | 8510 | 29 | 113 | 34.7 | -16.4 | 20.2 | 0 | 40 | 32.8
212130 | 30 | 15 | 2501 | 129.4 | 85.2 | 98.3 | 30 | 32 | 0.047 | 107 | 11.4 | 70.1 | 68.9 | 61.9 | 0.991 | 97.6 | 367.2 | 301.5 | 98.6 | 680.5 | 1.794 | 199.5 | 33.9 | 116.3 | 33 | 79.3 | 82.4 | 115.6 | 28.7 | 8.273 | 99.3 | 82 | 24.5 | 27.8 | 87 | 31 | 1.001 | 68.6 | 97 | 8480 | 28.6 | 115.2 | 34.6 | -16.3 | 19.4 | 0 | 40.3 | 32.8
212132 | 32 | 15 | 2500 | 128.7 | 85.3 | 98.3 | 30 | 32 | 0.05 | 107 | 11.5 | 70 | 69 | 61.9 | 0.99 | 97.6 | 366.7 | 301.1 | 98.6 | 680.5 | 1.786 | 199.3 | 33.8 | 116.6 | 33 | 79.3 | 83.3 | 116 | 28.7 | 8.266 | 99.2 | 82.1 | 24.5 | 27.5 | 87 | 31 | 0.998 | 68.2 | 97 | 8580 | 28.6 | 115.6 | 34.7 | -16.2 | 20.4 | 0 | 39.8 | 32.8
212134 | 34 | 15 | 2499 | 128.5 | 85.3 | 98.4 | 30 | 32 | 0.049 | 107.1 | 11.5 | 70 | 68.8 | 61.9 | 0.992 | 97.6 | 366.7 | 300.9 | 98.6 | 680.5 | 1.783 | 198.7 | 33.8 | 116.7 | 33 | 79.4 | 84.4 | 116 | 28.7 | 8.253 | 99.3 | 82.7 | 24.5 | 27.5 | 87 | 31 | 0.999 | 68.6 | 97 | 8460 | 28.6 | 115.6 | 34.7 | -16.3 | 20.2 | 0 | 39.7 | 32.8
212136 | 36 | 15 | 2498 | 129 | 85.3 | 98.4 | 30 | 32 | 0.05 | 107 | 11.4 | 69.9 | 68.9 | 61.9 | 0.991 | 97.6 | 366.8 | 301 | 98.7 | 680.6 | 1.777 | 198.2 | 33.9 | 116.7 | 33 | 79.4 | 85.1 | 116.1 | 28.7 | 8.295 | 99.2 | 83.7 | 24.5 | 27.5 | 87 | 31 | 1.001 | 68.6 | 97 | 8510 | 28.6 | 115.6 | 34 | -16.2 | 19.5 | 0 | 40.4 | 32.8
212138 | 38 | 15 | 2499 | 128.6 | 85.4 | 98.5 | 30 | 32 | 0.049 | 107 | 11.5 | 69.8 | 69 | 62.1 | 0.99 | 97.6 | 366.7 | 300.7 | 98.7 | 680.6 | 1.767 | 198.7 | 33.8 | 116.9 | 33 | 79.4 | 84.7 | 116.2 | 28.7 | 8.265 | 99.2 | 84.3 | 24.5 | 27.1 | 87 | 31 | 1.007 | 68.6 | 97 | 8530 | 28.6 | 115.9 | 34.7 | -16.1 | 20.2 | 0 | 39.7 | 32.8
212140 | 40 | 15 | 2501 | 128.9 | 85.4 | 98.5 | 30 | 32 | 0.049 | 107 | 11.5 | 69.8 | 69 | 62.2 | 0.991 | 97.6 | 366.5 | 300.4 | 98.8 | 680.6 | 1.764 | 198.4 | 33.8 | 116.9 | 33 | 79.4 | 84.3 | 116.2 | 28.7 | 8.272 | 99.2 | 84.1 | 24.5 | 27.5 | 87 | 31 | 0.998 | 68.6 | 97 | 8510 | 28.6 | 115.6 | 34.7 | -16.2 | 20 | 0 | 39.7 | 32.8
212142 | 42 | 15 | 2502 | 129.6 | 85.4 | 98.5 | 30 | 32 | 0.048 | 107 | 11.5 | 69.8 | 68.9 | 62 | 0.99 | 97.6 | 366.5 | 300.4 | 98.9 | 680.6 | 1.752 | 198.4 | 34 | 116.1 | 33 | 79.5 | 85.1 | 115.4 | 28.7 | 8.279 | 99.1 | 83.9 | 24.5 | 27.8 | 87 | 31 | 0.998 | 68.6 | 101 | 8430 | 28.6 | 114.6 | 34.7 | -16.2 | 19.5 | 0 | 40.3 | 32.8
212144 | 44 | 15 | 2501 | 129.5 | 85.5 | 98.6 | 30 | 32 | 0.048 | 107 | 11.5 | 69.8 | 69 | 62 | 0.989 | 97.6 | 366.1 | 300.1 | 98.9 | 680.6 | 1.754 | 198.7 | 34 | 116.2 | 33.1 | 79.5 | 85.8 | 115.6 | 28.7 | 8.28 | 99.2 | 84.4 | 24.5 | 27.5 | 87 | 31 | 0.999 | 68.6 | 101 | 8510 | 28.6 | 117.5 | 34.7 | -16.3 | 20.2 | 0 | 40.1 | 32.8
212146 | 46 | 15 | 2499 | 129.1 | 85.5 | 98.6 | 30 | 32 | 0.049 | 107 | 11.5 | 69.8 | 69 | 62.1 | 0.992 | 97.6 | 365.6 | 299.6 | 99 | 680.6 | 1.765 | 198.5 | 33.9 | 116.9 | 33.1 | 79.5 | 86.7 | 116.2 | 28.7 | 8.276 | 99.3 | 85.2 | 24.5 | 27.5 | 87 | 31 | 0.998 | 68.6 | 101 | 8240 | 28.6 | 117.8 | 34.4 | -16.3 | 19.9 | 0 | 40 | 32.8
212148 | 48 | 15 | 2501 | 128.7 | 85.5 | 98.7 | 30 | 32 | 0.049 | 107 | 11.5 | 69.8 | 69 | 62.5 | 0.991 | 97.6 | 365.5 | 299.4 | 98.9 | 680.5 | 1.751 | 198.6 | 33.8 | 116.8 | 33.2 | 79.5 | 87.1 | 116.1 | 28.7 | 8.247 | 99.2 | 86 | 24.5 | 27.1 | 87 | 31 | 0.998 | 68.6 | 101 | 8430 | 28.6 | 117.8 | 34.6 | -16.2 | 19.6 | 0 | 40.1 | 32.8
212150 | 50 | 15 | 2501 | 129.1 | 85.6 | 98.7 | 30 | 32 | 0.049 | 107 | 11.5 | 69.8 | 68.9 | 62.9 | 0.99 | 97.6 | 365.5 | 299.4 | 99 | 680.5 | 1.758 | 198.4 | 33.9 | 116.7 | 33.1 | 79.5 | 86.7 | 116.1 | 28.7 | 8.286 | 99.3 | 86.4 | 24.5 | 27.5 | 87 | 31 | 1.002 | 68.6 | 101 | 8430 | 28.6 | 117.5 | 34.7 | -16.2 | 20.1 | 0 | 40.2 | 32.8
212152 | 52 | 15 | 2496 | 128.1 | 85.6 | 98.7 | 30 | 32 | 0.05 | 107 | 11.5 | 69.8 | 68.9 | 63.2 | 0.992 | 97.6 | 365 | 298.9 | 99 | 680.5 | 1.742 | 198.6 | 33.7 | 116.9 | 33.1 | 79.6 | 87 | 116.2 | 28.7 | 8.266 | 99.3 | 86.2 | 24.5 | 27.1 | 87 | 31 | 1.001 | 68.6 | 97 | 8480 | 28.6 | 115.6 | 34.6 | -16.2 | 20.6 | 0 | 40 | 32.9
212154 | 54 | 15 | 2503 | 129 | 85.6 | 98.8 | 30 | 32 | 0.048 | 107 | 11.5 | 69.8 | 68.8 | 63.2 | 0.99 | 97.6 | 364.8 | 298.6 | 99.2 | 680.5 | 1.755 | 198.7 | 33.8 | 116.2 | 33.1 | 79.6 | 87.5 | 115.5 | 28.7 | 8.31 | 99.5 | 86.4 | 24.5 | 27.5 | 87 | 31 | 0.998 | 69 | 98 | 8600 | 28.6 | 113 | 34.6 | -16.3 | 20.5 | 0 | 39.7 | 32.8
212156 | 56 | 15 | 2498 | 128.8 | 85.6 | 98.9 | 30 | 32 | 0.049 | 107 | 11.5 | 69.8 | 68.8 | 63.3 | 0.99 | 97.6 | 364.8 | 298.5 | 99.1 | 680.7 | 1.733 | 199.5 | 33.9 | 116.7 | 33.1 | 79.6 | 87.8 | 116.1 | 28.7 | 8.268 | 99.1 | 86.9 | 24.5 | 27.1 | 87 | 31 | 1 | 68.2 | 97 | 8630 | 28.6 | 115.9 | 34.6 | -16.1 | 19.8 | 0 | 40.2 | 32.8
212158 | 58 | 15 | 2497 | 128.3 | 85.6 | 98.9 | 30 | 32 | 0.05 | 107 | 11.5 | 69.8 | 68.7 | 63.6 | 0.99 | 97.6 | 364.7 | 298.4 | 99.2 | 680.7 | 1.739 | 199.1 | 33.8 | 117 | 33.1 | 79.6 | 88 | 116.4 | 28.7 | 8.265 | 99.2 | 87.2 | 24.5 | 26.7 | 87 | 31 | 1.001 | 68.6 | 97 | 8380 | 28.6 | 115.9 | 34.4 | -16.2 | 20.2 | 0 | 39.7 | 32.9
212160 | 60 | 15 | 2500 | 128.3 | 85.7 | 99 | 30 | 32 | 0.047 | 107 | 11.5 | 69.8 | 68.7 | 63.7 | 0.991 | 97.6 | 364.3 | 298 | 99.2 | 680.8 | 1.747 | 198.9 | 33.7 | 116.3 | 33.1 | 79.6 | 87.6 | 115.6 | 28.7 | 8.282 | 99.3 | 87.4 | 24.5 | 27.5 | 88 | 31 | 0.998 | 69 | 97 | 8630 | 28.6 | 115.2 | 34.5 | -16.2 | 19.6 | 0 | 40 | 32.9
212162 | 62 | 15 | 2504 | 129.3 | 85.7 | 99 | 30 | 32 | 0.048 | 107 | 11.5 | 69.8 | 68.7 | 63.8 | 0.991 | 97.6 | 364.3 | 297.9 | 99.3 | 680.9 | 1.751 | 198.7 | 33.9 | 116.1 | 33.1 | 79.6 | 87.9 | 115.4 | 28.7 | 8.268 | 99.3 | 87.2 | 24.5 | 27.1 | 88 | 31 | 1.001 | 69 | 97 | 8600 | 28.6 | 115.2 | 34.7 | -16.4 | 20.4 | 0 | 39.9 | 32.8
212164 | 64 | 15 | 2501 | 129.3 | 85.6 | 99 | 30 | 32 | 0.049 | 107 | 11.5 | 69.9 | 68.9 | 63.5 | 0.99 | 97.6 | 364.1 | 297.6 | 99.4 | 681.1 | 1.748 | 198.9 | 33.9 | 116.3 | 33.1 | 79.6 | 88.3 | 115.7 | 28.7 | 8.284 | 99.3 | 87.4 | 24.5 | 27.1 | 88 | 31 | 0.999 | 68.6 | 97 | 8410 | 28.6 | 113 | 34.1 | -16.1 | 19.9 | 0 | 39.8 | 32.8
212166 | 66 | 15 | 2498 | 129.5 | 85.7 | 99.1 | 30 | 32 | 0.05 | 107 | 11.5 | 69.9 | 68.9 | 63.5 | 0.991 | 97.6 | 364 | 297.4 | 99.4 | 681.2 | 1.737 | 199.1 | 34 | 116 | 33.1 | 79.6 | 88.7 | 115.4 | 28.7 | 8.289 | 99.1 | 87.7 | 24.5 | 26.7 | 88 | 31 | 1.005 | 68.6 | 97 | 8770 | 28.6 | 114.9 | 34.7 | -16.2 | 19.4 | 0 | 40.4 | 32.8
212168 | 68 | 15 | 2497 | 127.6 | 85.7 | 99.1 | 30 | 32 | 0.052 | 106.9 | 11.5 | 69.9 | 69 | 63.7 | 0.99 | 97.6 | 363.4 | 297 | 99.4 | 681.2 | 1.702 | 199.4 | 33.6 | 116.1 | 33 | 79.7 | 88.3 | 115.4 | 28.8 | 8.185 | 98.5 | 88 | 24.5 | 27.1 | 88 | 31 | 1 | 67.8 | 96 | 8530 | 28.6 | 113 | 34.6 | -16.3 | 19.9 | 0 | 40.2 | 32.8
212170 | 70 | 15 | 2501 | 127.7 | 85.7 | 99.2 | 30 | 32 | 0.051 | 107 | 11.5 | 69.9 | 69 | 64 | 0.99 | 97.6 | 363.3 | 296.9 | 99.4 | 681.2 | 1.697 | 199.2 | 33.5 | 115.8 | 33 | 79.7 | 87.9 | 115.1 | 28.8 | 8.218 | 98.5 | 87.8 | 24.5 | 27.1 | 88 | 31 | 0.998 | 67.8 | 100 | 8480 | 28.6 | 114.6 | 34.7 | -16.4 | 19.8 | 0 | 40 | 32.8
212172 | 72 | 15 | 2500 | 127.7 | 85.7 | 99.2 | 30 | 32 | 0.051 | 106.9 | 11.5 | 69.8 | 69 | 64.2 | 0.991 | 97.6 | 363.7 | 297.1 | 99.5 | 681.1 | 1.674 | 199.5 | 33.5 | 115.9 | 33 | 79.7 | 88.2 | 115.3 | 28.8 | 8.168 | 98.3 | 87.5 | 24.5 | 26.7 | 88 | 31 | 1.007 | 67.8 | 100 | 8120 | 28.6 | 114.9 | 34.5 | -16.2 | 19.5 | 0 | 40.3 | 32.8
212174 | 74 | 15 | 2497 | 126.9 | 85.7 | 99.2 | 30 | 32 | 0.052 | 107 | 11.5 | 69.8 | 68.9 | 63.8 | 0.99 | 97.6 | 363.1 | 296.6 | 99.5 | 681.1 | 1.671 | 199.6 | 33.4 | 116.3 | 33.1 | 79.7 | 88.8 | 115.7 | 28.8 | 8.165 | 98.2 | 87.7 | 24.5 | 27.1 | 88 | 31 | 0.998 | 67.8 | 100 | 8210 | 28.6 | 115.2 | 34.7 | -16.2 | 20.4 | 0 | 39.7 | 32.8
212176 | 76 | 15 | 2500 | 127.3 | 85.7 | 99.3 | 30 | 32 | 0.052 | 107 | 11.5 | 69.9 | 68.9 | 63.8 | 0.99 | 97.6 | 363.2 | 296.6 | 99.6 | 681 | 1.676 | 199.6 | 33.4 | 115.7 | 33.1 | 79.7 | 89.2 | 115.1 | 28.8 | 8.197 | 98.3 | 88.2 | 24.5 | 27.1 | 88 | 31 | 0.995 | 67.8 | 100 | 8430 | 28.6 | 114.6 | 34.6 | -16.3 | 20 | 0 | 40.1 | 32.8
212178 | 78 | 15 | 2501 | 127.4 | 85.8 | 99.3 | 30 | 32 | 0.051 | 107 | 11.5 | 69.9 | 68.9 | 64.2 | 0.991 | 97.6 | 363.1 | 296.5 | 99.6 | 681 | 1.672 | 200.1 | 33.4 | 115.6 | 33.1 | 79.7 | 88.7 | 115 | 28.8 | 8.195 | 98.4 | 88.5 | 24.5 | 27.5 | 88 | 31 | 0.998 | 67.8 | 100 | 8190 | 28.6 | 114.6 | 33.5 | -16.3 | 20.1 | 0 | 39.9 | 32.8
212180 | 80 | 15 | 2497 | 127.2 | 85.8 | 99.4 | 30 | 32 | 0.051 | 107 | 11.5 | 69.9 | 69 | 64.5 | 0.991 | 97.6 | 362.8 | 296 | 99.7 | 681.1 | 1.671 | 199.8 | 33.4 | 115.8 | 33.1 | 79.7 | 88.1 | 115.2 | 28.8 | 8.184 | 98.2 | 88.2 | 24.5 | 27.1 | 88 | 31 | 0.997 | 67.8 | 100 | 8040 | 28.6 | 114.9 | 34.7 | -16.2 | 19.8 | 0 | 40 | 32.8
212182 | 82 | 15 | 2499 | 127.4 | 85.8 | 99.4 | 30 | 32 | 0.051 | 107 | 11.5 | 69.9 | 69 | 64.7 | 0.988 | 97.6 | 362.9 | 296.1 | 99.7 | 681.1 | 1.678 | 200 | 33.4 | 115.8 | 33.1 | 79.7 | 88.7 | 115.1 | 28.8 | 8.212 | 98.2 | 87.8 | 24.5 | 27.1 | 88 | 31 | 0.998 | 67.8 | 96 | 8680 | 28.6 | 112.6 | 34.6 | -16.2 | 20.1 | 0 | 40.2 | 32.8
212184 | 84 | 15 | 2498 | 127.2 | 85.8 | 99.4 | 30 | 32 | 0.05 | 107 | 11.5 | 69.9 | 69 | 64.8 | 0.991 | 97.6 | 362.5 | 295.7 | 99.7 | 681.1 | 1.666 | 200.4 | 33.4 | 116 | 33.2 | 79.7 | 89.7 | 115.3 | 28.8 | 8.174 | 98.2 | 88.2 | 24.5 | 27.1 | 88 | 31 | 0.999 | 67.8 | 96 | 8310 | 28.6 | 112.6 | 34.5 | -16.2 | 19.9 | 0 | 40.3 | 32.8
212186 | 86 | 15 | 2499 | 127.2 | 85.8 | 99.5 | 30 | 32 | 0.053 | 106.9 | 11.5 | 69.9 | 69.1 | 64.6 | 0.991 | 97.6 | 362.1 | 295.4 | 99.8 | 681.1 | 1.664 | 200.6 | 33.4 | 116 | 33.2 | 79.7 | 90 | 115.4 | 28.8 | 8.185 | 98.1 | 88.9 | 24.5 | 26.7 | 88 | 31 | 0.998 | 67.8 | 96 | 8360 | 28.6 | 112.6 | 34.7 | -16.3 | 19.8 | 0 | 40.5 | 32.8
212188 | 88 | 15 | 2500 | 127.5 | 85.8 | 99.5 | 30 | 32 | 0.051 | 106.9 | 11.5 | 70 | 69.1 | 64.6 | 0.99 | 97.6 | 361.9 | 295.3 | 99.9 | 681.1 | 1.653 | 200.7 | 33.4 | 116.1 | 33.2 | 79.7 | 89.3 | 115.4 | 28.8 | 8.192 | 98.2 | 89.3 | 24.5 | 27.1 | 88 | 31 | 0.998 | 67.5 | 96 | 8680 | 28.6 | 113 | 34.5 | -16.2 | 19.9 | 0 | 40.5 | 32.8
212190 | 90 | 15 | 2497 | 126.1 | 85.8 | 99.6 | 30 | 32.1 | 0.052 | 107 | 11.5 | 70 | 69.3 | 64.7 | 0.992 | 97.6 | 361.9 | 295.1 | 99.9 | 681.1 | 1.64 | 200.4 | 33.2 | 116.2 | 33.3 | 79.7 | 88.9 | 115.6 | 28.8 | 8.147 | 98.3 | 88.9 | 24.5 | 27.1 | 88 | 31 | 1.002 | 67.8 | 96 | 8330 | 29 | 115.2 | 34.6 | -16.2 | 20.5 | 0 | 39.7 | 32.8
212192 | 92 | 15 | 2503 | 127.6 | 85.8 | 99.6 | 30 | 32 | 0.051 | 107 | 11.5 | 70 | 69.3 | 64.8 | 0.991 | 97.6 | 362 | 295.2 | 99.9 | 681.2 | 1.658 | 200 | 33.4 | 115.7 | 33.3 | 79.7 | 89.5 | 115.1 | 28.8 | 8.204 | 98.4 | 88.6 | 24.5 | 27.1 | 88 | 31 | 1.005 | 67.8 | 96 | 8290 | 28.6 | 112.3 | 34.7 | -16.3 | 20.3 | 0 | 39.9 | 32.8
212194 | 94 | 15 | 2500 | 127.3 | 85.8 | 99.7 | 30 | 32 | 0.052 | 107 | 11.5 | 70.1 | 69.3 | 64.9 | 0.989 | 97.6 | 361.8 | 295 | 100 | 681.3 | 1.654 | 199.6 | 33.4 | 116.4 | 33.3 | 79.7 | 90.2 | 115.7 | 28.8 | 8.21 | 97.9 | 88.9 | 24.5 | 27.1 | 88 | 31 | 0.998 | 67.5 | 96 | 8650 | 28.6 | 115.6 | 34.6 | -16.3 | 19.8 | 0 | 40.4 | 32.8
212196 | 96 | 15 | 2497 | 126 | 85.8 | 99.7 | 30 | 32 | 0.052 | 107 | 11.5 | 70.2 | 69.2 | 65.1 | 0.992 | 97.6 | 361.3 | 294.4 | 99.9 | 681.2 | 1.646 | 199 | 33.2 | 116.5 | 33.3 | 79.7 | 90.6 | 115.9 | 28.8 | 8.146 | 98.1 | 89.6 | 24.5 | 26.7 | 88 | 31 | 1 | 67.8 | 96 | 8360 | 29 | 115.2 | 34.4 | -16.3 | 20.4 | 0 | 40 | 32.8
212198 | 98 | 15 | 2504 | 127.4 | 85.8 | 99.7 | 30 | 32 | 0.051 | 107 | 11.5 | 70.2 | 69.1 | 65.2 | 0.99 | 97.6 | 361.3 | 294.5 | 100 | 681.2 | 1.651 | 198.9 | 33.4 | 115.9 | 33.3 | 79.7 | 89.6 | 115.2 | 28.8 | 8.189 | 98.2 | 89.8 | 24.5 | 27.1 | 88 | 31 | 1 | 67.8 | 96 | 8380 | 28.6 | 112.3 | 34.6 | -16.2 | 20.2 | 0 | 39.8 | 32.8
212200 | 100 | 15 | 2503 | 127.8 | 85.8 | 99.8 | 30 | 32 | 0.051 | 107 | 11.5 | 70.3 | 69 | 65.3 | 0.989 | 97.6 | 361.3 | 294.3 | 100.1 | 681.2 | 1.662 | 198.6 | 33.5 | 115.7 | 33.3 | 79.7 | 89.1 | 115.1 | 28.9 | 8.213 | 98.1 | 89.3 | 24.5 | 27.1 | 88 | 31 | 1 | 67.8 | 100 | 8380 | 28.6 | 114.3 | 34.6 | -16.2 | 19.6 | 0 | 40.5 | 32.8
212202 | 102 | 15 | 2499 | 127.4 | 85.8 | 99.8 | 30 | 32 | 0.051 | 107 | 11.5 | 70.3 | 69.1 | 64.8 | 0.992 | 97.6 | 361.1 | 294.1 | 100.1 | 681.2 | 1.662 | 198.8 | 33.5 | 115.9 | 33.3 | 79.7 | 89.8 | 115.3 | 28.9 | 8.196 | 98.3 | 88.9 | 24.5 | 26.7 | 88 | 31 | 0.997 | 67.8 | 100 | 8480 | 29 | 115.2 | 34.4 | -16.2 | 20.3 | 0 | 40.1 | 32.8
212204 | 104 | 15 | 2500 | 126.9 | 85.8 | 99.8 | 30 | 32.1 | 0.051 | 107 | 11.5 | 70.3 | 69.2 | 64.8 | 0.991 | 97.6 | 360.9 | 293.9 | 100.1 | 681.2 | 1.649 | 198.8 | 33.4 | 115.7 | 33.3 | 79.7 | 90.8 | 115.1 | 28.8 | 8.177 | 98.2 | 89.3 | 24.5 | 27.1 | 88 | 31 | 1 | 67.8 | 100 | 8510 | 29 | 114.6 | 34.7 | -16.2 | 19.6 | 0 | 40.5 | 32.8
212206 | 106 | 15 | 2499 | 127.6 | 85.8 | 99.9 | 30 | 32.1 | 0.052 | 107 | 11.5 | 70.3 | 69.3 | 65.1 | 0.988 | 97.6 | 360.7 | 293.7 | 100.2 | 681.2 | 1.657 | 198.5 | 33.5 | 115.8 | 33.3 | 79.7 | 90.7 | 115.2 | 28.8 | 8.198 | 98.1 | 90 | 24.5 | 27.1 | 88 | 31 | 1.007 | 67.5 | 100 | 8190 | 29 | 115.2 | 34.5 | -16.2 | 20.1 | 0 | 40.3 | 32.8
212208 | 108 | 15 | 2498 | 127.3 | 85.8 | 99.9 | 30 | 32.1 | 0.051 | 107 | 11.5 | 70.2 | 69.3 | 65.1 | 0.99 | 97.6 | 360 | 293.1 | 100.2 | 681.1 | 1.637 | 199.1 | 33.4 | 116.4 | 33.3 | 79.7 | 89.8 | 115.8 | 28.9 | 8.183 | 98 | 90.1 | 24.5 | 26.7 | 88 | 31 | 0.994 | 67.8 | 100 | 8410 | 29 | 117.5 | 34.5 | -16.2 | 20.1 | 0 | 40.5 | 32.8
212210 | 110 | 15 | 2500 | 127.1 | 85.8 | 100 | 30 | 32.1 | 0.052 | 107 | 11.5 | 70.2 | 69.4 | 65 | 0.991 | 97.6 | 359.9 | 292.9 | 100.3 | 681 | 1.635 | 199.3 | 33.4 | 116.2 | 33.3 | 79.7 | 89.6 | 115.6 | 28.9 | 8.174 | 98.2 | 89.5 | 24.5 | 27.1 | 88 | 31 | 1.001 | 67.8 | 100 | 8430 | 29 | 115.2 | 34.5 | -16.3 | 20.1 | 0 | 40.2 | 32.8
212212 | 112 | 15 | 2498 | 126.9 | 85.8 | 100 | 30 | 32.1 | 0.051 | 107 | 11.5 | 70.2 | 69.3 | 64.8 | 0.991 | 97.6 | 359.6 | 292.6 | 100.3 | 680.9 | 1.624 | 199.2 | 33.4 | 116.2 | 33.3 | 79.7 | 90.1 | 115.5 | 28.9 | 8.192 | 98.2 | 89.2 | 24.5 | 27.1 | 88 | 31 | 1.004 | 67.5 | 100 | 8240 | 29 | 115.2 | 34.6 | -16.2 | 20.1 | 0 | 40.1 | 32.8
212214 | 114 | 15 | 2500 | 127.2 | 85.8 | 100 | 30 | 32.1 | 0.052 | 107 | 11.5 | 70.2 | 69.1 | 65 | 0.991 | 97.6 | 359.8 | 292.7 | 100.3 | 680.9 | 1.634 | 199.7 | 33.4 | 115.9 | 33.3 | 79.7 | 91.1 | 115.3 | 28.9 | 8.221 | 98.3 | 89.6 | 24.5 | 26.7 | 88 | 31 | 0.998 | 67.5 | 100 | 8530 | 29 | 114.9 | 34.5 | -16.2 | 20.2 | 0 | 39.8 | 32.8
212216 | 116 | 15 | 2498 | 126.9 | 85.8 | 100.1 | 30 | 32.1 | 0.052 | 107 | 11.5 | 70.2 | 69 | 65.2 | 0.991 | 97.6 | 359.5 | 292.4 | 100.4 | 680.9 | 1.608 | 199.5 | 33.4 | 116.4 | 33.3 | 79.7 | 90.8 | 115.8 | 28.9 | 8.168 | 98 | 90.3 | 24.5 | 26.7 | 88 | 31 | 1.002 | 67.5 | 99 | 8380 | 29 | 115.6 | 34.6 | -16.2 | 19.9 | 0 | 39.9 | 32.8
212218 | 118 | 15 | 2502 | 127.2 | 85.8 | 100.1 | 30 | 32.1 | 0.051 | 107 | 11.5 | 70.2 | 68.9 | 65.3 | 0.991 | 97.6 | 359.5 | 292.3 | 100.3 | 680.9 | 1.604 | 199.5 | 33.4 | 116.4 | 33.4 | 79.7 | 90 | 115.7 | 28.9 | 8.19 | 98.1 | 90.2 | 24.5 | 27.1 | 88 | 31 | 0.998 | 67.5 | 100 | 8460 | 29 | 115.2 | 34.6 | -16.2 | 20 | 0 | 39.9 | 32.8
212220 | 120 | 15 | 2498 | 126.8 | 85.8 | 100.1 | 30 | 32.1 | 0.051 | 107 | 11.5 | 70.1 | 68.9 | 65.3 | 0.99 | 97.6 | 359.5 | 292.3 | 100.4 | 680.8 | 1.596 | 198.6 | 33.3 | 116.4 | 33.4 | 79.7 | 89.8 | 115.8 | 28.9 | 8.198 | 98 | 89.7 | 24.5 | 27.1 | 88 | 31 | 0.998 | 67.8 | 96 | 8770 | 29 | 115.2 | 34.7 | -16.3 | 19.9 | 0 | 39.9 | 32.8
212222 | 122 | 15 | 2502 | 126.7 | 85.8 | 100.2 | 30 | 32.1 | 0.051 | 107 | 11.5 | 70 | 69 | 65.3 | 0.991 | 97.6 | 359.1 | 292 | 100.5 | 680.9 | 1.585 | 199.2 | 33.3 | 115.8 | 33.5 | 79.7 | 90.5 | 115.2 | 28.9 | 8.172 | 98 | 89.4 | 24.5 | 27.1 | 88 | 31 | 1.001 | 67.8 | 96 | 8460 | 29 | 112.6 | 34.7 | -16.2 | 19 | 0 | 40.6 | 32.8
212224 | 124 | 15 | 2499 | 127 | 85.8 | 100.2 | 30 | 32.1 | 0.05 | 107 | 11.5 | 70 | 69 | 65.3 | 0.99 | 97.6 | 359.3 | 292 | 100.5 | 681 | 1.597 | 199.2 | 33.3 | 115.9 | 33.5 | 79.7 | 91.3 | 115.3 | 28.9 | 8.199 | 98.1 | 89.9 | 24.5 | 27.5 | 88 | 31 | 0.999 | 67.5 | 96 | 8480 | 29 | 115.2 | 34.7 | -16.3 | 20.4 | 0 | 40.1 | 32.8
212226 | 126 | 15 | 2499 | 126.5 | 85.9 | 100.2 | 30 | 32.1 | 0.05 | 107 | 11.5 | 70 | 69 | 65.2 | 0.99 | 97.6 | 359.1 | 291.8 | 100.5 | 681.1 | 1.593 | 199.3 | 33.3 | 116.4 | 33.4 | 79.7 | 90.8 | 115.8 | 28.9 | 8.165 | 98.2 | 90.5 | 24.5 | 27.5 | 88 | 31 | 1.002 | 67.5 | 96 | 8770 | 29 | 115.6 | 34 | -16.2 | 19.8 | 0 | 40.5 | 32.8
212228 | 128 | 15 | 2505 | 128.4 | 85.8 | 100.3 | 30 | 32.1 | 0.047 | 107 | 11.5 | 70 | 69 | 65.4 | 0.991 | 97.6 | 359.2 | 291.8 | 100.5 | 681.2 | 1.628 | 199.2 | 33.6 | 116.5 | 33.5 | 79.7 | 90.2 | 115.9 | 29 | 8.271 | 99.1 | 90.3 | 24.5 | 27.5 | 88 | 31 | 1.001 | 68.6 | 101 | 8550 | 29 | 115.2 | 34.6 | -16.2 | 20.3 | 0 | 40.4 | 32.8
212230 | 130 | 15 | 2502 | 129.3 | 85.8 | 100.3 | 30 | 32.1 | 0.048 | 107.1 | 11.5 | 70 | 69 | 65.5 | 0.99 | 97.6 | 359 | 291.6 | 100.5 | 681.4 | 1.633 | 198.8 | 33.9 | 116.6 | 33.5 | 79.7 | 90 | 115.9 | 29 | 8.313 | 99.2 | 89.8 | 24.5 | 27.5 | 88 | 31 | 1.003 | 68.6 | 101 | 8190 | 29 | 117.5 | 34.6 | -16.2 | 19.5 | 0 | 40.4 | 32.8
212232 | 132 | 15 | 2505 | 129.8 | 85.8 | 100.3 | 30 | 32.1 | 0.047 | 107.1 | 11.5 | 69.9 | 69 | 65.5 | 0.989 | 97.6 | 358.5 | 291.3 | 100.7 | 681.5 | 1.658 | 198.8 | 34 | 116.3 | 33.5 | 79.7 | 90.7 | 115.7 | 29 | 8.325 | 99.4 | 89.7 | 24.5 | 27.8 | 88 | 31 | 1 | 68.6 | 97 | 8800 | 29 | 115.2 | 34.5 | -16.2 | 20.4 | 0 | 40.2 | 32.8
212234 | 134 | 15 | 2497 | 129.1 | 85.8 | 100.4 | 30 | 32.1 | 0.048 | 107 | 11.5 | 69.9 | 69 | 65.3 | 0.992 | 97.6 | 358.3 | 291.1 | 100.6 | 681.6 | 1.638 | 198.9 | 34 | 116.5 | 33.5 | 79.7 | 91.3 | 115.9 | 29 | 8.282 | 99.3 | 90.1 | 24.5 | 27.5 | 88 | 31 | 1 | 69 | 97 | 8410 | 29 | 115.6 | 34.6 | -16.3 | 19.6 | 0 | 40.5 | 32.8
212236 | 136 | 15 | 2496 | 128.1 | 85.9 | 100.4 | 30 | 32 | 0.047 | 107.1 | 11.5 | 69.9 | 69 | 65.3 | 0.991 | 97.6 | 357.9 | 290.6 | 100.7 | 681.6 | 1.635 | 198.9 | 33.7 | 116.9 | 33.5 | 79.7 | 90.8 | 116.3 | 29 | 8.269 | 99.4 | 90.6 | 24.5 | 27.5 | 88 | 31 | 1.003 | 68.6 | 97 | 8650 | 29 | 115.9 | 34.5 | -16.4 | 20.4 | 0 | 39.9 | 32.9
212238 | 138 | 15 | 2501 | 129.3 | 85.9 | 100.4 | 30 | 32 | 0.046 | 107.1 | 11.5 | 69.8 | 69 | 65.4 | 0.99 | 97.6 | 358 | 290.5 | 100.7 | 681.8 | 1.634 | 198.7 | 33.9 | 116.5 | 33.5 | 79.7 | 90.3 | 115.9 | 29 | 8.327 | 99.5 | 90.4 | 24.5 | 27.5 | 88 | 31 | 1.004 | 68.6 | 97 | 8580 | 28.6 | 115.2 | 34.6 | -16.3 | 20.4 | 0 | 39.9 | 32.8
212240 | 140 | 15 | 2499 | 128.9 | 85.9 | 100.4 | 30 | 32 | 0.046 | 107.1 | 11.5 | 69.8 | 69 | 65.4 | 0.991 | 97.6 | 358 | 290.5 | 100.8 | 681.9 | 1.629 | 198.5 | 33.9 | 116.8 | 33.5 | 79.7 | 90.1 | 116.1 | 29 | 8.272 | 99.4 | 89.9 | 24.5 | 27.5 | 88 | 31 | 0.996 | 69 | 97 | 8460 | 28.6 | 115.9 | 34.4 | -16.2 | 19.9 | 0 | 39.9 | 32.8
212242 | 142 | 15 | 2500 | 129 | 85.9 | 100.5 | 30 | 32 | 0.046 | 107.1 | 11.5 | 69.8 | 68.9 | 65.3 | 0.992 | 97.6 | 358 | 290.4 | 100.8 | 681.9 | 1.625 | 198.5 | 33.9 | 116.8 | 33.5 | 79.7 | 90.9 | 116.2 | 29 | 8.293 | 99.3 | 89.8 | 24.5 | 27.5 | 88 | 31 | 0.999 | 68.6 | 101 | 8530 | 28.6 | 117.8 | 34.1 | -16.2 | 20.1 | 0 | 39.9 | 32.8
212244 | 144 | 15 | 2500 | 128.7 | 85.9 | 100.5 | 30 | 32.1 | 0.047 | 107 | 11.5 | 69.8 | 68.9 | 65.1 | 0.989 | 97.6 | 358.4 | 290.7 | 100.8 | 681.8 | 1.616 | 199 | 33.8 | 116.9 | 33.5 | 79.7 | 91.2 | 116.2 | 29 | 8.295 | 99.3 | 90.3 | 24.5 | 27.1 | 88 | 31 | 1.005 | 68.6 | 101 | 8290 | 28.6 | 117.8 | 34.7 | -16.3 | 20 | 0 | 39.9 | 32.8
212246 | 146 | 15 | 2500 | 128.8 | 85.9 | 100.5 | 30 | 32.1 | 0.048 | 107 | 11.5 | 69.8 | 69 | 64.9 | 0.991 | 97.6 | 358.3 | 290.8 | 100.9 | 681.8 | 1.612 | 198.6 | 33.8 | 117 | 33.5 | 79.7 | 90.8 | 116.4 | 29 | 8.259 | 99.1 | 90.6 | 24.5 | 27.1 | 88 | 31 | 1 | 68.2 | 101 | 8210 | 28.6 | 117.8 | 34.5 | -16.2 | 19.7 | 0 | 40.2 | 32.8
212248 | 148 | 15 | 2500 | 128.8 | 85.8 | 100.5 | 30 | 32.1 | 0.047 | 107.1 | 11.5 | 69.8 | 69.1 | 64.7 | 0.991 | 97.6 | 358.1 | 290.5 | 100.9 | 681.8 | 1.622 | 198.9 | 33.8 | 117.1 | 33.5 | 79.7 | 90.3 | 116.5 | 29 | 8.275 | 99.2 | 90.4 | 24.5 | 27.5 | 88 | 31 | 0.999 | 68.2 | 101 | 8530 | 28.6 | 118.1 | 34.6 | -16.1 | 19.9 | 0 | 40.4 | 32.8
212250 | 150 | 15 | 2500 | 128.8 | 85.9 | 100.4 | 30 | 32.1 | 0.047 | 107 | 11.5 | 69.9 | 69 | 64.6 | 0.989 | 97.6 | 358.2 | 290.5 | 100.9 | 681.8 | 1.616 | 198.6 | 33.8 | 117 | 33.5 | 79.7 | 90.3 | 116.4 | 29 | 8.276 | 99.1 | 90 | 24.5 | 27.1 | 88 | 31 | 1.001 | 68.6 | 101 | 8290 | 28.6 | 117.8 | 34.6 | -16.2 | 19.9 | 0 | 40.4 | 32.8
212252 | 152 | 15 | 2499 | 128.4 | 85.9 | 100.4 | 30 | 32.1 | 0.046 | 107 | 11.5 | 69.9 | 69 | 64.6 | 0.992 | 97.6 | 357.7 | 290.1 | 100.9 | 681.8 | 1.606 | 198.5 | 33.7 | 117.1 | 33.5 | 79.7 | 90.9 | 116.4 | 29 | 8.288 | 99.2 | 89.9 | 24.5 | 26.7 | 88 | 31 | 0.995 | 68.2 | 101 | 8210 | 28.6 | 117.8 | 34.4 | -16.3 | 19.9 | 0 | 40.5 | 32.8
212254 | 154 | 15 | 2499 | 128.6 | 85.9 | 100.3 | 30 | 32.1 | 0.048 | 107 | 11.5 | 69.8 | 69.1 | 64.6 | 0.991 | 97.6 | 358 | 290.3 | 100.9 | 681.7 | 1.606 | 198.6 | 33.8 | 117.1 | 33.5 | 79.7 | 91.2 | 116.5 | 29 | 8.271 | 99.2 | 90.3 | 24.5 | 27.1 | 88 | 31 | 0.999 | 68.6 | 101 | 8650 | 28.6 | 118.1 | 34.7 | -16.2 | 19.7 | 0 | 40.6 | 32.9
212256 | 156 | 15 | 2501 | 128.8 | 85.9 | 100.3 | 30 | 32.1 | 0.047 | 107 | 11.5 | 69.9 | 69.1 | 64.5 | 0.99 | 97.6 | 358 | 290.3 | 100.9 | 681.7 | 1.61 | 198.3 | 33.8 | 117 | 33.5 | 79.7 | 90.7 | 116.3 | 29 | 8.29 | 99.2 | 90.6 | 24.5 | 27.1 | 88 | 31 | 1.004 | 68.6 | 101 | 8380 | 28.6 | 117.8 | 34.6 | -16.2 | 19.7 | 0 | 40.6 | 32.8
212258 | 158 | 15 | 2502 | 129.4 | 85.9 | 100.2 | 30 | 32.1 | 0.048 | 107.1 | 11.5 | 69.9 | 69 | 64.4 | 0.991 | 97.6 | 358 | 290.3 | 100.9 | 681.8 | 1.613 | 198.4 | 33.9 | 116.2 | 33.5 | 79.7 | 90.3 | 115.5 | 29 | 8.317 | 99.4 | 90.3 | 24.5 | 27.8 | 88 | 31 | 1 | 68.6 | 102 | 8550 | 28.6 | 114.9 | 34.7 | -16.2 | 20.4 | 0 | 40.1 | 32.8
212260 | 160 | 15 | 2499 | 129.6 | 85.9 | 100.1 | 30 | 32.1 | 0.047 | 107.1 | 11.5 | 70 | 68.9 | 64.4 | 0.99 | 97.6 | 358.1 | 290.4 | 101 | 681.8 | 1.624 | 198.5 | 34 | 116.5 | 33.5 | 79.7 | 90.3 | 115.8 | 29 | 8.317 | 99.5 | 90 | 24.5 | 27.5 | 88 | 31 | 0.999 | 68.6 | 98 | 8550 | 28.6 | 115.6 | 34.6 | -16.3 | 19.6 | 0 | 40.3 | 32.8
212262 | 162 | 15 | 2502 | 129.3 | 85.9 | 100.1 | 30 | 32.1 | 0.047 | 107.1 | 11.5 | 70 | 68.9 | 64.3 | 0.991 | 97.6 | 357.8 | 290.2 | 100.9 | 681.9 | 1.631 | 198.6 | 34 | 116.3 | 33.5 | 79.7 | 91 | 115.6 | 29 | 8.322 | 99.6 | 90 | 24.5 | 27.5 | 88 | 31 | 1.001 | 68.6 | 98 | 8550 | 28.6 | 113 | 34.1 | -16.2 | 20.2 | 0 | 40.2 | 32.8
212264 | 164 | 15 | 2501 | 129.9 | 85.9 | 100.1 | 30 | 32 | 0.047 | 107 | 11.5 | 70 | 69 | 64.2 | 0.991 | 97.6 | 357.9 | 290.2 | 101.1 | 681.9 | 1.624 | 198.8 | 34.1 | 115.9 | 33.5 | 79.7 | 90.9 | 115.3 | 29 | 8.313 | 99.4 | 90.4 | 24.5 | 27.5 | 88 | 31 | 0.998 | 68.6 | 97 | 8750 | 28.6 | 112.6 | 34 | -16.2 | 19.6 | 0 | 40.6 | 32.8
212266 | 166 | 15 | 2495 | 129.3 | 85.9 | 100.1 | 30.1 | 32 | 0.048 | 107 | 11.5 | 70 | 69 | 64 | 0.99 | 97.6 | 357.7 | 290.2 | 101 | 681.9 | 1.624 | 198.9 | 34 | 116.5 | 33.5 | 79.7 | 90.6 | 115.9 | 29 | 8.295 | 99.4 | 90.4 | 24.5 | 27.1 | 88 | 31 | 1.003 | 69 | 97 | 8550 | 28.6 | 115.6 | 34 | -16.2 | 19.8 | 0 | 40.6 | 32.9
212268 | 168 | 15 | 2504 | 129.8 | 85.9 | 100 | 30 | 32 | 0.046 | 107.1 | 11.5 | 70 | 69 | 63.7 | 0.991 | 97.6 | 358 | 290.3 | 101 | 681.9 | 1.643 | 199.1 | 34 | 116.1 | 33.6 | 79.7 | 90.3 | 115.4 | 29 | 8.324 | 99.7 | 90.2 | 24.5 | 27.1 | 88 | 31 | 0.998 | 69 | 97 | 8870 | 28.6 | 115.6 | 34.7 | -16.3 | 20.4 | 0 | 40.6 | 32.9
212270 | 170 | 15 | 2492 | 127.2 | 85.9 | 100 | 30.1 | 32 | 0.05 | 107 | 11.5 | 70 | 69.1 | 63.6 | 0.99 | 97.6 | 357.7 | 290.2 | 101 | 681.9 | 1.58 | 198.7 | 33.6 | 116.1 | 33.6 | 79.7 | 90.3 | 115.5 | 29.1 | 8.216 | 98.7 | 89.9 | 24.5 | 27.1 | 88 | 31 | 1 | 67.8 | 97 | 8210 | 28.6 | 115.6 | 34.6 | -16.2 | 20.3 | 0 | 40.6 | 32.9
212272 | 172 | 15 | 2497 | 127 | 85.9 | 100 | 30 | 32 | 0.05 | 107 | 11.5 | 70 | 69 | 63.6 | 0.991 | 97.6 | 358 | 290.4 | 101 | 682 | 1.569 | 199.1 | 33.4 | 116.1 | 33.6 | 79.7 | 90.8 | 115.5 | 29.1 | 8.174 | 98.4 | 89.9 | 24.5 | 27.1 | 88 | 31 | 1.002 | 67.8 | 100 | 8600 | 28.6 | 115.2 | 34.7 | -16.2 | 20.5 | 0 | 40.1 | 32.9
212274 | 174 | 15 | 2501 | 127.7 | 85.9 | 100 | 30 | 32 | 0.049 | 107 | 11.5 | 70.1 | 69 | 63.4 | 0.99 | 97.6 | 358.2 | 290.6 | 101 | 682 | 1.562 | 199.4 | 33.5 | 115.8 | 33.6 | 79.7 | 90.8 | 115.1 | 29 | 8.215 | 98.3 | 90.2 | 24.5 | 27.1 | 88 | 31 | 1 | 67.8 | 96 | 8380 | 28.6 | 112.6 | 34 | -16.2 | 19.8 | 0 | 40.4 | 32.8
212276 | 176 | 15 | 2501 | 127.7 | 85.8 | 100 | 30 | 32 | 0.05 | 107 | 11.5 | 70.1 | 69 | 63.1 | 0.99 | 97.6 | 358.6 | 290.7 | 101 | 682.1 | 1.574 | 199.3 | 33.5 | 115.5 | 33.6 | 79.7 | 90.5 | 114.9 | 29.1 | 8.218 | 98.3 | 90.3 | 24.5 | 27.5 | 88 | 31 | 0.996 | 67.8 | 96 | 8460 | 28.6 | 112.6 | 34.7 | -16.3 | 19.8 | 0 | 40.5 | 32.8
212278 | 178 | 15 | 2499 | 127.5 | 85.8 | 100 | 30 | 32 | 0.048 | 107 | 11.5 | 70.1 | 69.1 | 63.1 | 0.992 | 97.6 | 358.4 | 290.7 | 101 | 682.1 | 1.573 | 199.3 | 33.5 | 115.4 | 33.6 | 79.7 | 90.2 | 114.7 | 29.1 | 8.203 | 98.4 | 90.1 | 24.5 | 27.5 | 88 | 31 | 1.002 | 67.8 | 96 | 8510 | 28.6 | 112.3 | 34.6 | -16.3 | 19.8 | 0 | 40.5 | 32.8
212280 | 180 | 15 | 2501 | 128.1 | 85.8 | 100 | 30 | 32 | 0.048 | 107 | 11.5 | 70.1 | 69.2 | 63.3 | 0.991 | 97.6 | 358.6 | 290.8 | 100.9 | 682.1 | 1.581 | 199.5 | 33.6 | 115.4 | 33.6 | 79.7 | 90.2 | 114.8 | 29.1 | 8.229 | 98.4 | 89.9 | 24.5 | 27.1 | 88 | 31 | 1.002 | 68.2 | 97 | 8380 | 28.6 | 112.3 | 34.6 | -16.2 | 20.2 | 0 | 40.4 | 32.8
212282 | 182 | 15 | 2498 | 127.5 | 85.8 | 100 | 30 | 32.1 | 0.048 | 107 | 11.5 | 70.1 | 69.2 | 63.5 | 0.99 | 97.6 | 358.3 | 290.7 | 100.9 | 682.1 | 1.569 | 199.5 | 33.5 | 115.9 | 33.6 | 79.7 | 90.6 | 115.3 | 29.1 | 8.209 | 98.2 | 89.9 | 24.5 | 27.1 | 88 | 31 | 1 | 67.5 | 96 | 8430 | 28.6 | 113 | 34 | -16.2 | 19.7 | 0 | 40.5 | 32.9
212284 | 184 | 15 | 2498 | 127.5 | 85.8 | 100 | 30 | 32.1 | 0.047 | 107 | 11.5 | 70 | 69.2 | 63.7 | 0.992 | 97.6 | 358.4 | 290.7 | 101 | 682 | 1.57 | 199.5 | 33.5 | 115.4 | 33.7 | 79.7 | 90.6 | 114.7 | 29.1 | 8.178 | 98.3 | 90.1 | 24.5 | 27.5 | 88 | 31 | 1.001 | 67.8 | 96 | 8480 | 28.6 | 112.3 | 34.7 | -16.3 | 19.9 | 0 | 40.7 | 32.8
212286 | 186 | 15 | 2499 | 127.6 | 85.9 | 100 | 30 | 32.1 | 0.047 | 107 | 11.5 | 70.1 | 69 | 64 | 0.991 | 97.6 | 358.6 | 290.8 | 101 | 682 | 1.576 | 198.9 | 33.5 | 115.4 | 33.6 | 79.7 | 90.4 | 114.7 | 29.1 | 8.208 | 98.4 | 90.1 | 24.5 | 27.5 | 88 | 31 | 0.996 | 67.8 | 96 | 8360 | 28.6 | 112.3 | 34.7 | -16.3 | 20.1 | 0 | 40.5 | 32.8
212288 | 188 | 15 | 2500 | 127.7 | 85.9 | 100 | 30 | 32.1 | 0.047 | 107 | 11.5 | 70.1 | 69 | 64.2 | 0.989 | 97.6 | 358.3 | 290.7 | 101 | 682 | 1.582 | 199.2 | 33.5 | 115.4 | 33.6 | 79.7 | 90.1 | 114.8 | 29.1 | 8.244 | 98.5 | 90 | 24.5 | 27.1 | 88 | 31 | 0.999 | 67.8 | 96 | 8550 | 28.6 | 112.3 | 34.7 | -16.3 | 19.9 | 0 | 40.4 | 32.8
212290 | 190 | 15 | 2499 | 126.9 | 85.9 | 100 | 30 | 32.1 | 0.048 | 107 | 11.5 | 70.1 | 68.9 | 64.4 | 0.992 | 97.6 | 358.3 | 290.6 | 101 | 682.1 | 1.585 | 199.2 | 33.4 | 115.5 | 33.6 | 79.7 | 90.1 | 114.9 | 29.1 | 8.183 | 98.4 | 89.8 | 24.5 | 27.5 | 88 | 31 | 1.002 | 67.8 | 96 | 8460 | 29 | 112.6 | 34 | -16.3 | 20.2 | 0 | 40 | 32.8
212292 | 192 | 15 | 2502 | 127.6 | 85.9 | 100 | 30 | 32.1 | 0.046 | 107 | 11.5 | 70.1 | 68.9 | 64.6 | 0.991 | 97.6 | 358.3 | 290.6 | 101 | 682.1 | 1.591 | 199.5 | 33.5 | 115.4 | 33.6 | 79.7 | 90.5 | 114.8 | 29.1 | 8.217 | 98.4 | 89.8 | 24.5 | 27.5 | 88 | 31 | 1.002 | 67.8 | 96 | 8430 | 28.6 | 112.3 | 34.7 | -16.2 | 20.2 | 0 | 40 | 32.8
212294 | 194 | 15 | 2500 | 127.6 | 85.9 | 100 | 30 | 32.1 | 0.046 | 106.9 | 11.5 | 70.1 | 69 | 64.8 | 0.989 | 97.6 | 358.4 | 290.8 | 101.1 | 682.1 | 1.593 | 199.2 | 33.5 | 115.6 | 33.7 | 79.7 | 90.4 | 115 | 29.1 | 8.217 | 98.3 | 90 | 24.5 | 27.5 | 88 | 31 | 0.999 | 67.8 | 96 | 8550 | 28.6 | 112.6 | 34.6 | -16.3 | 20 | 0 | 40.1 | 32.9
212296 | 196 | 15 | 2501 | 126.8 | 85.8 | 100.1 | 30 | 32.2 | 0.046 | 107 | 11.5 | 70 | 69.1 | 64.9 | 0.992 | 97.6 | 358.4 | 290.6 | 101 | 682.1 | 1.584 | 199 | 33.4 | 115.8 | 33.7 | 79.7 | 90.2 | 115.2 | 29.1 | 8.182 | 98.2 | 90 | 24.5 | 27.1 | 88 | 31 | 1.002 | 67.8 | 96 | 8460 | 28.6 | 112.3 | 34.6 | -16.1 | 19.4 | 0 | 40.4 | 32.8
212298 | 198 | 15 | 2501 | 127.2 | 85.8 | 100.1 | 30 | 32.2 | 0.046 | 107 | 11.5 | 70 | 69.1 | 65 | 0.991 | 97.6 | 358.5 | 290.7 | 101 | 682.1 | 1.596 | 199.6 | 33.4 | 115.4 | 33.6 | 79.7 | 90 | 114.7 | 29.1 | 8.195 | 98.3 | 89.8 | 24.5 | 27.5 | 88 | 31 | 1.001 | 67.8 | 100 | 8360 | 28.6 | 115.9 | 34 | -16.1 | 19.5 | 0 | 40.5 | 32.8
212300 | 200 | 15 | 2499 | 127.8 | 85.8 | 100 | 30 | 32.2 | 0.044 | 107 | 11.5 | 70 | 69.1 | 65 | 0.989 | 97.6 | 358.6 | 290.8 | 101 | 682.1 | 1.607 | 198.9 | 33.5 | 115.7 | 33.6 | 79.7 | 90 | 115.1 | 29.1 | 8.228 | 98.3 | 89.6 | 24.5 | 26.7 | 88 | 31 | 1.005 | 67.8 | 100 | 8260 | 28.6 | 114.9 | 34.6 | -16.1 | 20.3 | 0 | 40 | 32.8
212302 | 202 | 15 | 2499 | 126.9 | 85.9 | 100 | 30 | 32.2 | 0.047 | 106.9 | 11.5 | 69.9 | 69.1 | 65 | 0.991 | 97.6 | 358.8 | 291 | 101.1 | 681.9 | 1.6 | 199.2 | 33.4 | 116 | 33.6 | 79.7 | 90.3 | 115.4 | 29.1 | 8.173 | 98.1 | 89.6 | 24.5 | 27.5 | 88 | 31 | 0.999 | 67.5 | 100 | 8190 | 29 | 114.6 | 34.6 | -16.3 | 19.3 | 0 | 40.6 | 32.8
212304 | 204 | 15 | 2502 | 127.4 | 85.8 | 100.1 | 30 | 32.2 | 0.045 | 106.9 | 11.5 | 69.9 | 69 | 64.9 | 0.991 | 97.6 | 358.6 | 290.8 | 101.1 | 681.8 | 1.614 | 199.4 | 33.4 | 115.4 | 33.6 | 79.7 | 90.2 | 114.8 | 29.1 | 8.174 | 98.2 | 89.8 | 24.5 | 27.5 | 88 | 31 | 0.998 | 67.8 | 100 | 8380 | 28.6 | 114.3 | 34.7 | -16.3 | 19.7 | 0 | 40.8 | 32.8
212306 | 206 | 15 | 2495 | 126.5 | 85.8 | 100.1 | 30 | 32.2 | 0.045 | 106.9 | 11.5 | 69.9 | 69 | 64.9 | 0.99 | 97.6 | 358.6 | 290.9 | 101.1 | 681.7 | 1.623 | 198.9 | 33.3 | 116.2 | 33.6 | 79.7 | 90 | 115.6 | 29.1 | 8.175 | 98.2 | 89.8 | 24.5 | 27.1 | 88 | 31 | 1.006 | 67.8 | 100 | 8260 | 29 | 115.2 | 34.8 | -16.2 | 19.9 | 0 | 40.7 | 32.8
212308 | 208 | 15 | 2502 | 126.8 | 85.8 | 100.1 | 30 | 32.2 | 0.045 | 107 | 11.5 | 69.9 | 68.9 | 64.8 | 0.992 | 97.6 | 358.5 | 290.8 | 101.1 | 681.6 | 1.626 | 199.1 | 33.3 | 115.7 | 33.6 | 79.7 | 89.8 | 115.1 | 29.2 | 8.187 | 98.4 | 89.6 | 24.5 | 27.5 | 88 | 31 | 1.001 | 67.8 | 100 | 8090 | 29 | 114.3 | 34 | -16.2 | 20.4 | 0 | 40 | 32.8
212310 | 210 | 15 | 2502 | 127.7 | 85.8 | 100.1 | 30 | 32.2 | 0.045 | 107 | 11.5 | 69.9 | 69 | 64.8 | 0.991 | 97.6 | 358.5 | 290.7 | 101.1 | 681.6 | 1.627 | 198.7 | 33.4 | 115.5 | 33.6 | 79.7 | 89.9 | 114.8 | 29.2 | 8.198 | 98.3 | 89.5 | 24.5 | 27.5 | 88 | 31 | 1.001 | 67.8 | 100 | 8360 | 28.6 | 114.3 | 34 | -16.2 | 19.6 | 0 | 40.1 | 32.8
212312 | 212 | 15 | 2496 | 126.6 | 85.9 | 100 | 30 | 32.3 | 0.046 | 106.9 | 11.5 | 69.9 | 69 | 64.9 | 0.991 | 97.6 | 358.3 | 290.6 | 101.1 | 681.6 | 1.616 | 199 | 33.3 | 116.2 | 33.6 | 79.7 | 90.1 | 115.5 | 29.2 | 8.147 | 98 | 89.5 | 24.5 | 27.1 | 88 | 31 | 1.001 | 67.5 | 99 | 8210 | 29 | 115.2 | 34.6 | -16.2 | 19.6 | 0 | 40.4 | 32.8
212314 | 214 | 15 | 2501 | 127.3 | 85.8 | 100 | 30 | 32.3 | 0.046 | 106.9 | 11.5 | 69.9 | 69 | 65 | 0.992 | 97.6 | 358.4 | 290.8 | 101.1 | 681.5 | 1.63 | 198.9 | 33.4 | 116 | 33.6 | 79.7 | 90 | 115.3 | 29.2 | 8.191 | 98.3 | 89.6 | 24.5 | 27.1 | 88 | 31 | 0.999 | 67.8 | 100 | 8240 | 29 | 114.9 | 34.6 | -16.2 | 19.9 | 0 | 40.2 | 32.8
212316 | 216 | 15 | 2500 | 127.1 | 85.8 | 100.1 | 30 | 32.3 | 0.047 | 106.9 | 11.5 | 69.9 | 69 | 65.1 | 0.991 | 97.6 | 358.4 | 290.7 | 101.1 | 681.3 | 1.622 | 199.2 | 33.4 | 116.4 | 33.6 | 79.7 | 89.8 | 115.7 | 29.2 | 8.155 | 98.1 | 89.6 | 24.5 | 27.1 | 88 | 31 | 1.001 | 67.8 | 99 | 8380 | 29 | 115.2 | 34.1 | -16.2 | 20.1 | 0 | 40.3 | 32.8
212318 | 218 | 15 | 2500 | 126.3 | 85.8 | 100.1 | 30 | 32.3 | 0.048 | 107 | 11.5 | 69.9 | 68.9 | 65.2 | 0.991 | 97.6 | 358.3 | 290.7 | 101.1 | 681.1 | 1.593 | 199.2 | 33.2 | 116.2 | 33.6 | 79.7 | 89.6 | 115.5 | 29.2 | 8.174 | 98.2 | 89.4 | 24.5 | 27.5 | 88 | 31 | 1.003 | 67.8 | 100 | 8240 | 29 | 114.9 | 34.1 | -16.2 | 20.1 | 0 | 40.6 | 32.8
212320 | 220 | 15 | 2503 | 127.3 | 85.8 | 100.1 | 30 | 32.3 | 0.047 | 107 | 11.5 | 69.9 | 69 | 65.1 | 0.991 | 97.6 | 358.5 | 290.9 | 101.1 | 681 | 1.614 | 199.2 | 33.4 | 115.6 | 33.6 | 79.7 | 89.7 | 115 | 29.2 | 8.209 | 98.3 | 89.3 | 24.5 | 27.5 | 88 | 31 | 1.001 | 68.2 | 100 | 8210 | 29 | 114.6 | 34.6 | -16.2 | 20.1 | 0 | 40.2 | 32.8
212322 | 222 | 15 | 2498 | 126.8 | 85.8 | 100.1 | 30 | 32.3 | 0.047 | 107 | 11.5 | 69.9 | 69 | 65.2 | 0.991 | 97.6 | 358.7 | 291 | 101.1 | 680.9 | 1.611 | 199 | 33.3 | 116.1 | 33.6 | 79.7 | 89.9 | 115.5 | 29.2 | 8.172 | 98.3 | 89.3 | 24.5 | 27.5 | 88 | 31 | 0.999 | 67.8 | 99 | 8310 | 29 | 114.9 | 34 | -16.1 | 19.9 | 0 | 40.1 | 32.8
212324 | 224 | 15 | 2504 | 126.8 | 85.8 | 100.1 | 30 | 32.3 | 0.046 | 107 | 11.5 | 69.9 | 69 | 65.2 | 0.991 | 97.6 | 358.6 | 290.9 | 101.1 | 680.8 | 1.623 | 198.9 | 33.3 | 116 | 33.6 | 79.7 | 89.8 | 115.4 | 29.2 | 8.162 | 98.6 | 89.4 | 24.5 | 27.8 | 88 | 31 | 0.999 | 69 | 100 | 8190 | 29 | 114.6 | 34.8 | -16.2 | 19.3 | 0 | 40.8 | 32.8
212326 | 226 | 15 | 2504 | 128.9 | 85.8 | 100.1 | 30 | 32.2 | 0.046 | 107 | 11.5 | 70 | 69 | 64.9 | 0.99 | 97.6 | 358.5 | 290.9 | 101.1 | 680.8 | 1.663 | 198.6 | 33.7 | 116.2 | 33.6 | 79.7 | 89.6 | 115.6 | 29.2 | 8.312 | 99.2 | 89.4 | 24.5 | 27.1 | 88 | 31 | 1.001 | 68.6 | 97 | 8700 | 29 | 113 | 34.6 | -16.3 | 20.4 | 0 | 40.5 | 32.8
212328 | 228 | 15 | 2504 | 129.2 | 85.8 | 100.1 | 30 | 32.2 | 0.044 | 107.1 | 11.5 | 70 | 69.1 | 64 | 0.991 | 97.6 | 358.1 | 290.6 | 101.2 | 680.8 | 1.665 | 199.7 | 33.9 | 116.1 | 33.6 | 79.7 | 89.4 | 115.4 | 29.2 | 8.282 | 99.3 | 89.2 | 24.5 | 27.1 | 88 | 31 | 1.003 | 68.6 | 97 | 8510 | 29 | 113 | 34.6 | -16.3 | 19.2 | 0 | 40.6 | 32.8
212330 | 230 | 15 | 2503 | 129.3 | 85.8 | 100.1 | 30 | 32.2 | 0.044 | 107.1 | 11.5 | 69.9 | 69.2 | 63.6 | 0.991 | 97.6 | 358.4 | 290.8 | 101.1 | 680.9 | 1.667 | 198.7 | 33.9 | 116.1 | 33.6 | 79.7 | 89.5 | 115.5 | 29.2 | 8.297 | 99.6 | 89.1 | 24.5 | 27.8 | 88 | 31 | 0.999 | 68.6 | 97 | 8510 | 28.6 | 113 | 34.7 | -16.3 | 20.4 | 0 | 40.1 | 32.8
212332 | 232 | 15 | 2500 | 129.4 | 85.9 | 100 | 30 | 32.3 | 0.046 | 107 | 11.5 | 69.9 | 69.1 | 63.5 | 0.989 | 97.6 | 358.5 | 290.9 | 101.2 | 680.9 | 1.66 | 199 | 34 | 116.4 | 33.6 | 79.7 | 89.7 | 115.7 | 29.2 | 8.322 | 99.2 | 89.1 | 24.5 | 27.5 | 88 | 31 | 0.999 | 68.6 | 97 | 8460 | 28.6 | 115.6 | 34 | -16.2 | 19.6 | 0 | 40.6 | 32.9
212334 | 234 | 15 | 2499 | 128.7 | 85.8 | 100 | 30 | 32.3 | 0.045 | 107 | 11.5 | 70 | 69 | 63.5 | 0.991 | 97.6 | 358.1 | 290.5 | 101.2 | 680.9 | 1.638 | 199 | 33.9 | 116.8 | 33.6 | 79.7 | 89.6 | 116.1 | 29.2 | 8.265 | 99.3 | 89.2 | 24.5 | 27.1 | 88 | 31 | 1.002 | 68.6 | 97 | 8650 | 28.6 | 115.9 | 34.6 | -16.2 | 20.2 | 0 | 40.4 | 32.9
212336 | 236 | 15 | 2499 | 128.7 | 85.8 | 100 | 30 | 32.3 | 0.046 | 107 | 11.5 | 70 | 68.9 | 63.6 | 0.991 | 97.6 | 358 | 290.5 | 101.2 | 680.8 | 1.621 | 198.8 | 33.8 | 116.9 | 33.7 | 79.6 | 89.4 | 116.3 | 29.2 | 8.289 | 99.4 | 89.2 | 24.5 | 27.1 | 88 | 31 | 1.003 | 68.6 | 97 | 8480 | 28.6 | 115.9 | 34.7 | -16.2 | 20.2 | 0 | 40.2 | 32.9
212338 | 238 | 15 | 2500 | 128.9 | 85.8 | 100 | 30 | 32.3 | 0.046 | 107 | 11.5 | 70 | 68.9 | 63.9 | 0.99 | 97.6 | 358.1 | 290.5 | 101.1 | 680.8 | 1.623 | 198.7 | 33.8 | 116.8 | 33.6 | 79.6 | 89.3 | 116.2 | 29.2 | 8.304 | 99.4 | 89 | 24.5 | 27.5 | 88 | 31 | 1 | 68.6 | 97 | 8510 | 28.6 | 115.6 | 34.7 | -16.1 | 19.9 | 0 | 40.1 | 32.9
212340 | 240 | 15 | 2499 | 128.8 | 85.8 | 100 | 30 | 32.3 | 0.047 | 107 | 11.5 | 70 | 69 | 64.1 | 0.992 | 97.6 | 358.1 | 290.5 | 101.2 | 680.7 | 1.626 | 198.8 | 33.8 | 116.7 | 33.6 | 79.6 | 89.3 | 116 | 29.2 | 8.292 | 99.4 | 88.9 | 24.5 | 27.5 | 88 | 31 | 1.002 | 68.6 | 97 | 8750 | 28.6 | 115.6 | 34.1 | -16.2 | 19.9 | 0 | 40.1 | 32.9
212342 | 242 | 15 | 2500 | 128.7 | 85.8 | 100 | 30 | 32.3 | 0.046 | 107 | 11.5 | 70.1 | 69 | 64.2 | 0.992 | 97.6 | 358.3 | 290.7 | 101.1 | 680.7 | 1.624 | 198.8 | 33.8 | 116.6 | 33.5 | 79.6 | 89.6 | 116 | 29.2 | 8.286 | 99.4 | 88.9 | 24.5 | 27.5 | 88 | 31 | 1.002 | 68.6 | 97 | 8480 | 28.6 | 115.6 | 34.7 | -16.1 | 19.9 | 0 | 40.2 | 32.9
212344 | 244 | 15 | 2501 | 128.7 | 85.8 | 100 | 30 | 32.2 | 0.046 | 107 | 11.5 | 70.1 | 69.1 | 64.3 | 0.99 | 97.6 | 358.3 | 290.8 | 101.2 | 680.6 | 1.624 | 198.9 | 33.8 | 116.7 | 33.5 | 79.6 | 89.4 | 116.1 | 29.2 | 8.303 | 99.4 | 89.1 | 24.5 | 27.5 | 88 | 31 | 1.004 | 68.6 | 97 | 8550 | 28.6 | 115.6 | 34.6 | -16.2 | 19.9 | 0 | 40.2 | 32.9
212346 | 246 | 15 | 2500 | 128.9 | 85.8 | 100 | 30 | 32.2 | 0.047 | 107.1 | 11.5 | 70 | 69 | 64.4 | 0.992 | 97.6 | 358.4 | 290.9 | 101.2 | 680.7 | 1.634 | 199.2 | 33.8 | 116.4 | 33.5 | 79.7 | 89.2 | 115.7 | 29.2 | 8.286 | 99.5 | 89 | 24.5 | 27.8 | 88 | 31 | 1.001 | 68.6 | 97 | 8630 | 28.6 | 113 | 34.7 | -16.2 | 20 | 0 | 40.1 | 32.8
212348 | 248 | 15 | 2501 | 129.2 | 85.8 | 100 | 30 | 32.2 | 0.046 | 107.1 | 11.5 | 70 | 69 | 64.5 | 0.991 | 97.6 | 358.7 | 291 | 101.2 | 680.7 | 1.629 | 199.2 | 33.9 | 115.9 | 33.5 | 79.6 | 89.1 | 115.2 | 29.3 | 8.306 | 99.6 | 88.9 | 24.5 | 27.8 | 88 | 31 | 1.004 | 69 | 97 | 8580 | 28.6 | 112.6 | 34.8 | -16.1 | 20 | 0 | 40.1 | 32.8
212350 | 250 | 15 | 2499 | 129.1 | 85.8 | 99.9 | 30 | 32.2 | 0.047 | 107.1 | 11.5 | 70 | 68.9 | 64.5 | 0.989 | 97.6 | 358.7 | 291.1 | 101.2 | 680.8 | 1.633 | 198.9 | 33.9 | 116.1 | 33.4 | 79.7 | 89.2 | 115.4 | 29.2 | 8.316 | 99.5 | 88.7 | 24.5 | 27.5 | 88 | 31 | 1.006 | 68.6 | 101 | 8260 | 28.6 | 114.9 | 34.7 | -16.2 | 19.8 | 0 | 40.5 | 32.8
212352 | 252 | 15 | 2500 | 128.9 | 85.8 | 99.9 | 30 | 32.2 | 0.047 | 107 | 11.5 | 70 | 68.9 | 64.5 | 0.992 | 97.6 | 358.8 | 291.1 | 101.2 | 681 | 1.629 | 198.9 | 33.9 | 116.2 | 33.4 | 79.7 | 89.3 | 115.6 | 29.2 | 8.285 | 99.5 | 88.8 | 24.5 | 27.5 | 88 | 31 | 1 | 69 | 101 | 8530 | 28.6 | 115.2 | 34.6 | -16.2 | 20.2 | 0 | 40.3 | 32.8
212354 | 254 | 15 | 2502 | 128.9 | 85.8 | 99.9 | 30 | 32.1 | 0.048 | 107.1 | 11.5 | 70 | 68.9 | 64.7 | 0.991 | 97.6 | 358.6 | 291 | 101.1 | 681.1 | 1.634 | 198.5 | 33.8 | 116 | 33.4 | 79.7 | 89.3 | 115.3 | 29.2 | 8.318 | 99.6 | 88.9 | 24.5 | 27.8 | 88 | 31 | 1 | 69 | 98 | 8510 | 28.6 | 112.6 | 34.2 | -16.3 | 20.1 | 0 | 40 | 32.8
212356 | 256 | 15 | 2502 | 129.2 | 85.9 | 99.9 | 30 | 32.1 | 0.048 | 107 | 11.5 | 70 | 69 | 64.9 | 0.99 | 97.6 | 358.7 | 291 | 101.1 | 681.2 | 1.623 | 198.6 | 33.9 | 116.4 | 33.5 | 79.7 | 89 | 115.8 | 29.2 | 8.32 | 99.5 | 88.8 | 24.5 | 27.5 | 88 | 31 | 1.004 | 68.6 | 101 | 8260 | 28.6 | 117.5 | 34.6 | -16.2 | 20.1 | 0 | 40 | 32.9
212358 | 258 | 15 | 2496 | 128.2 | 85.8 | 99.9 | 30 | 32.1 | 0.049 | 107 | 11.5 | 70 | 68.9 | 64.9 | 0.992 | 97.6 | 358.6 | 291 | 101.2 | 681.3 | 1.618 | 198.3 | 33.8 | 116.6 | 33.5 | 79.7 | 88.9 | 115.9 | 29.2 | 8.278 | 99.4 | 88.7 | 24.5 | 27.5 | 88 | 31 | 1.004 | 68.6 | 97 | 8510 | 28.6 | 115.2 | 34.7 | -16.2 | 19.8 | 0 | 40.1 | 32.9
212360 | 260 | 15 | 2501 | 129.3 | 85.8 | 100 | 30 | 32.1 | 0.048 | 107.1 | 11.5 | 70 | 68.8 | 64.8 | 0.991 | 97.6 | 358.9 | 291.3 | 101.2 | 681.3 | 1.614 | 198.6 | 33.9 | 115.8 | 33.5 | 79.7 | 89 | 115.2 | 29.2 | 8.306 | 99.4 | 88.6 | 24.5 | 27.5 | 88 | 31 | 0.998 | 69 | 101 | 8510 | 28.6 | 114.6 | 34.7 | -16.3 | 20 | 0 | 40.2 | 32.9
212362 | 262 | 15 | 2501 | 128.6 | 85.8 | 100 | 30 | 32.1 | 0.048 | 107 | 11.5 | 70.1 | 69 | 64.9 | 0.99 | 97.6 | 358.9 | 291.2 | 101.2 | 681.4 | 1.612 | 198.4 | 33.8 | 116.4 | 33.5 | 79.7 | 89.1 | 115.8 | 29.3 | 8.288 | 99.5 | 88.6 | 24.5 | 27.5 | 88 | 31 | 1.006 | 68.6 | 102 | 8550 | 28.6 | 115.2 | 34.6 | -16.1 | 19.6 | 0 | 40.5 | 32.9
212364 | 264 | 15 | 2500 | 129.2 | 85.8 | 100 | 30 | 32.2 | 0.048 | 107 | 11.5 | 70.1 | 69.2 | 64.9 | 0.992 | 97.6 | 358.9 | 291.3 | 101.2 | 681.4 | 1.616 | 198.3 | 33.9 | 116.3 | 33.5 | 79.7 | 89 | 115.7 | 29.3 | 8.312 | 99.5 | 88.7 | 24.5 | 27.5 | 88 | 31 | 1 | 68.6 | 98 | 8650 | 28.6 | 115.2 | 34.7 | -16.2 | 20.3 | 0 | 40 | 32.9
212366 | 266 | 15 | 2503 | 129.3 | 85.8 | 100 | 30 | 32.2 | 0.049 | 107 | 11.5 | 70.1 | 69.2 | 64.9 | 0.992 | 97.6 | 359.1 | 291.4 | 101.2 | 681.4 | 1.614 | 199.2 | 33.9 | 116.2 | 33.5 | 79.7 | 88.9 | 115.6 | 29.3 | 8.302 | 99.5 | 88.7 | 24.5 | 27.5 | 88 | 31 | 1.003 | 68.6 | 97 | 8630 | 28.6 | 115.2 | 34.7 | -16.2 | 20 | 0 | 40.1 | 32.8
212368 | 268 | 15 | 2502 | 129.5 | 85.8 | 100 | 30 | 32.1 | 0.05 | 107 | 11.5 | 70.1 | 69.2 | 64.8 | 0.99 | 97.6 | 359 | 291.3 | 101.2 | 681.3 | 1.613 | 198.5 | 34 | 115.8 | 33.5 | 79.7 | 88.7 | 115.1 | 29.3 | 8.321 | 99.6 | 88.5 | 24.5 | 27.5 | 88 | 31 | 1 | 69 | 97 | 8430 | 28.6 | 112.6 | 34.6 | -16.2 | 19.7 | 0 | 40.2 | 32.8
212370 | 270 | 15 | 2497 | 128.9 | 85.8 | 99.9 | 30 | 32.1 | 0.049 | 107 | 11.5 | 70.2 | 69.3 | 64.9 | 0.99 | 97.6 | 358.7 | 291.2 | 101.2 | 681.3 | 1.598 | 198.6 | 33.9 | 116.1 | 33.5 | 79.7 | 88.7 | 115.5 | 29.3 | 8.334 | 99.5 | 88.4 | 24.5 | 27.5 | 88 | 31 | 0.996 | 69 | 97 | 8650 | 28.6 | 115.2 | 34.7 | -16.2 | 19.8 | 0 | 40.5 | 32.8
212372 | 272 | 15 | 2500 | 129.1 | 85.8 | 99.9 | 30 | 32.1 | 0.048 | 107.1 | 11.5 | 70.2 | 69.2 | 65 | 0.991 | 97.6 | 358.8 | 291.3 | 101.1 | 681.4 | 1.608 | 198.2 | 33.9 | 115.8 | 33.5 | 79.7 | 88.9 | 115.2 | 29.3 | 8.313 | 99.7 | 88.4 | 24.5 | 27.5 | 88 | 31 | 0.997 | 68.6 | 97 | 8530 | 28.6 | 112.6 | 34.6 | -16.2 | 20.2 | 0 | 40 | 32.8
212374 | 274 | 15 | 2493 | 128 | 85.9 | 100 | 30 | 32.1 | 0.05 | 107 | 11.5 | 70.3 | 69.1 | 64.9 | 0.99 | 97.6 | 358.7 | 291.3 | 101.1 | 681.5 | 1.563 | 199.2 | 33.8 | 115.6 | 33.6 | 79.7 | 88.8 | 115 | 29.3 | 8.259 | 98.9 | 88.5 | 24.5 | 27.1 | 88 | 31 | 0.998 | 67.8 | 96 | 8310 | 28.6 | 112.6 | 34.6 | -16.2 | 19.2 | 0 | 40.3 | 32.8
212376 | 276 | 15 | 2495 | 127 | 85.8 | 100 | 30 | 32.1 | 0.052 | 107 | 11.5 | 70.2 | 69 | 65 | 0.99 | 97.6 | 358.3 | 291 | 101.2 | 681.5 | 1.538 | 198.3 | 33.5 | 115.7 | 33.6 | 79.7 | 88.7 | 115.1 | 29.3 | 8.202 | 98.4 | 88.4 | 24.5 | 27.5 | 88 | 31 | 0.999 | 67.8 | 100 | 8090 | 28.6 | 114.6 | 34.5 | -16.2 | 19.4 | 0 | 40.6 | 32.8
212378 | 278 | 15 | 2498 | 126.9 | 85.8 | 100 | 30 | 32.1 | 0.053 | 107 | 11.5 | 70.2 | 69 | 65.2 | 0.991 | 97.6 | 358.6 | 291.1 | 101.3 | 681.5 | 1.532 | 198.3 | 33.3 | 115.6 | 33.6 | 79.6 | 88.5 | 115 | 29.3 | 8.177 | 98.3 | 88.3 | 24.5 | 27.5 | 88 | 31 | 1.004 | 67.8 | 100 | 8330 | 28.6 | 114.6 | 34 | -16.2 | 19.4 | 0 | 40.8 | 32.8
212380 | 280 | 15 | 2501 | 127.3 | 85.8 | 100 | 30 | 32.1 | 0.053 | 107 | 11.5 | 70.1 | 68.9 | 65.4 | 0.99 | 97.6 | 358.6 | 291.1 | 101.2 | 681.5 | 1.536 | 198.5 | 33.4 | 115.5 | 33.6 | 79.6 | 88.5 | 114.9 | 29.3 | 8.214 | 98.3 | 88.2 | 24.5 | 27.5 | 88 | 31 | 0.999 | 67.8 | 100 | 8380 | 28.6 | 114.6 | 34.6 | -16.2 | 19.9 | 0 | 40.6 | 32.8
212382 | 282 | 15 | 2499 | 127.5 | 85.8 | 100 | 30 | 32.1 | 0.051 | 107 | 11.5 | 70.1 | 68.9 | 65.6 | 0.989 | 97.6 | 358.5 | 291 | 101.2 | 681.5 | 1.532 | 198.5 | 33.5 | 115.2 | 33.5 | 79.6 | 88.8 | 114.6 | 29.3 | 8.249 | 98.3 | 88.2 | 24.5 | 27.5 | 88 | 31 | 1 | 68.2 | 100 | 8240 | 28.6 | 115.9 | 34.7 | -16.2 | 19.9 | 0 | 40.8 | 32.8
212384 | 284 | 15 | 2499 | 127.1 | 85.8 | 100 | 30 | 32.1 | 0.052 | 107 | 11.5 | 70.1 | 68.9 | 65.7 | 0.992 | 97.6 | 358.6 | 291 | 101.2 | 681.5 | 1.542 | 198.2 | 33.4 | 115.2 | 33.5 | 79.6 | 88.7 | 114.6 | 29.3 | 8.218 | 98.6 | 88.4 | 24.5 | 27.1 | 88 | 31 | 1.006 | 67.8 | 100 | 8330 | 28.6 | 114.3 | 34 | -16.2 | 20.5 | 0 | 40.5 | 32.8
212386 | 286 | 15 | 2501 | 127.2 | 85.8 | 100 | 30 | 32.1 | 0.052 | 107 | 11.5 | 70.1 | 68.9 | 65.8 | 0.991 | 97.6 | 358.7 | 291.1 | 101.2 | 681.7 | 1.537 | 198.5 | 33.4 | 115.3 | 33.5 | 79.6 | 88.6 | 114.7 | 29.3 | 8.217 | 98.5 | 88.3 | 24.5 | 27.5 | 88 | 31 | 0.999 | 67.8 | 100 | 8410 | 28.6 | 114.3 | 34.7 | -16.1 | 20.1 | 0 | 40.2 | 32.8
212388 | 288 | 15 | 2499 | 127.4 | 85.8 | 100.1 | 30 | 32.1 | 0.052 | 107 | 11.5 | 70.1 | 68.8 | 66 | 0.99 | 97.6 | 358.5 | 291 | 101.2 | 681.8 | 1.535 | 198.7 | 33.5 | 115.4 | 33.5 | 79.6 | 88.4 | 114.7 | 29.3 | 8.253 | 98.4 | 88.2 | 24.5 | 27.5 | 88 | 31 | 0.998 | 67.8 | 100 | 8210 | 28.6 | 114.3 | 34.7 | -16.2 | 19.9 | 0 | 40.6 | 32.8
212390 | 290 | 15 | 2500 | 126.8 | 85.8 | 100 | 30 | 32.1 | 0.054 | 107 | 11.5 | 70.1 | 68.8 | 66.2 | 0.992 | 97.6 | 358.3 | 290.9 | 101.2 | 681.9 | 1.534 | 198.8 | 33.3 | 115.4 | 33.5 | 79.6 | 88.5 | 114.8 | 29.3 | 8.211 | 98.5 | 88 | 24.5 | 27.5 | 88 | 31 | 1.008 | 67.8 | 100 | 8380 | 28.6 | 114.3 | 34.7 | -16.1 | 20.4 | 0 | 40.2 | 32.8
212392 | 292 | 15 | 2501 | 127.7 | 85.8 | 100.1 | 30 | 32.1 | 0.052 | 107 | 11.5 | 70.1 | 68.9 | 66.4 | 0.991 | 97.6 | 358.6 | 291.1 | 101.2 | 682 | 1.532 | 198.3 | 33.5 | 115.3 | 33.5 | 79.6 | 88.7 | 114.7 | 29.4 | 8.224 | 98.4 | 88.1 | 24.5 | 27.5 | 88 | 31 | 0.999 | 67.8 | 100 | 8430 | 28.6 | 114.3 | 34.7 | -16.2 | 19.9 | 0 | 40.1 | 32.8
212394 | 294 | 15 | 2499 | 127 | 85.8 | 100.1 | 30 | 32.1 | 0.052 | 107 | 11.5 | 70.1 | 68.9 | 66.6 | 0.988 | 97.6 | 358.4 | 290.9 | 101.3 | 682 | 1.519 | 198.1 | 33.4 | 115.7 | 33.5 | 79.6 | 88.6 | 115.1 | 29.3 | 8.238 | 98.3 | 88.3 | 24.5 | 27.5 | 88 | 31 | 0.999 | 67.8 | 100 | 8240 | 28.6 | 114.9 | 34 | -16.2 | 20.2 | 0 | 40.1 | 32.8
212396 | 296 | 15 | 2498 | 127.3 | 85.8 | 100.1 | 30 | 32.1 | 0.051 | 106.9 | 11.5 | 70.1 | 68.9 | 66.7 | 0.992 | 97.6 | 358.6 | 291 | 101.2 | 681.9 | 1.513 | 198.6 | 33.4 | 116.1 | 33.5 | 79.6 | 88.4 | 115.4 | 29.3 | 8.2 | 98.2 | 88.2 | 24.5 | 27.1 | 88 | 31 | 1.003 | 67.5 | 100 | 8380 | 28.6 | 115.2 | 34 | -16.1 | 19.6 | 0 | 40.3 | 32.8
212398 | 298 | 15 | 2501 | 127 | 85.8 | 100.1 | 30 | 32.1 | 0.053 | 107 | 11.5 | 70.1 | 68.9 | 66.8 | 0.991 | 97.6 | 358.7 | 291 | 101.2 | 681.8 | 1.503 | 198.3 | 33.3 | 115.8 | 33.4 | 79.6 | 88.3 | 115.1 | 29.3 | 8.198 | 98.1 | 88.1 | 24.5 | 27.1 | 88 | 31 | 1 | 67.5 | 100 | 8380 | 28.6 | 114.3 | 34.6 | -16.2 | 19.6 | 0 | 40.5 | 32.8
212400 | 300 | 15 | 2497 | 126.9 | 85.8 | 100 | 30 | 32.1 | 0.053 | 107 | 11.5 | 70.1 | 69 | 66.9 | 0.99 | 97.6 | 359 | 291.4 | 101.2 | 681.7 | 1.51 | 198.3 | 33.4 | 115.6 | 33.4 | 79.6 | 88.3 | 115 | 29.3 | 8.227 | 98.3 | 87.9 | 24.5 | 27.5 | 88 | 31 | 0.999 | 67.8 | 100 | 8260 | 28.6 | 114.6 | 34.8 | -16.2 | 20.1 | 0 | 40.4 | 32.8
297002 | 2 | 21 | 1603 | 48.2 | 45 | 50 | 30 | 31.9 | 0.047 | 104.2 | 11.5 | 70 | 40 | 23 | 0.782 | 96.6 | 471 | 454.1 | 54 | 457.8 | 1.808 | 220.7 | 8 | 99.5 | 35.4 | 40.4 | 21.3 | 98.4 | 28.9 | 3.538 | 56.1 | 20.8 | 27 | 16.5 | 46 | 31 | 0.784 | 36.1 | 58 | 4890 | 22 | 97.5 | 55.6 | 0.1 | 19.9 | 0 | 36.3 | 33.2
297004 | 4 | 21 | 1686 | 50.9 | 44.9 | 50 | 30 | 31.9 | 0.042 | 104.5 | 11.5 | 70 | 40.3 | 22.9 | 0.782 | 96.6 | 477.4 | 460 | 54 | 457.9 | 1.921 | 220.3 | 8.5 | 100 | 35.4 | 40.4 | 21.1 | 98.8 | 28.9 | 3.85 | 57.4 | 21.1 | 27.5 | 16.9 | 46 | 31 | 0.779 | 36.9 | 57 | 4720 | 22.4 | 100.1 | 55.5 | 0.2 | 20.1 | 0 | 36.2 | 33.2
297006 | 6 | 21 | 1773 | 55 | 44.9 | 50.1 | 30 | 31.9 | 0.035 | 104.7 | 11.5 | 70 | 41.2 | 22.9 | 0.782 | 96.6 | 484.7 | 466.9 | 54.1 | 458.2 | 1.97 | 220.2 | 9.5 | 100.9 | 35.4 | 40.4 | 20.9 | 99.7 | 28.9 | 4.253 | 59.3 | 21.1 | 27 | 17.3 | 46 | 31 | 0.781 | 39.2 | 61 | 5360 | 23.1 | 99.1 | 54.8 | 0 | 20.2 | 0 | 36.2 | 33.2
297008 | 8 | 21 | 1859 | 59.2 | 44.8 | 50.1 | 30 | 31.9 | 0.028 | 104.8 | 11.5 | 70 | 42.3 | 23 | 0.795 | 96.6 | 491.9 | 473.6 | 54 | 458.9 | 2.1 | 219.5 | 10.7 | 102 | 35.4 | 40.4 | 20.7 | 100.9 | 28.9 | 4.599 | 61.3 | 20.9 | 27 | 18 | 46 | 31 | 0.79 | 41.2 | 61 | 5450 | 23.5 | 102.1 | 51.4 | 0.1 | 19.9 | 0 | 36 | 33.1
297010 | 10 | 21 | 1945 | 64.7 | 44.8 | 50.2 | 30 | 31.9 | 0.021 | 104.9 | 11.5 | 70 | 43.7 | 23.3 | 0.829 | 96.6 | 499.8 | 481 | 54.1 | 460 | 2.216 | 218.6 | 12.1 | 103.6 | 35.4 | 40.4 | 21 | 102.5 | 28.9 | 4.8 | 63.4 | 20.7 | 26.5 | 18.4 | 46 | 31 | 0.849 | 43.1 | 63 | 5380 | 23.9 | 104 | 49 | 0.1 | 19.9 | 0 | 36 | 33.2
297012 | 12 | 21 | 2026 | 70.9 | 44.7 | 50.3 | 30 | 31.9 | 0.014 | 105.1 | 11.5 | 70.1 | 45.4 | 23.4 | 0.875 | 96.6 | 506.1 | 487 | 54.1 | 461.8 | 2.404 | 217.6 | 13.9 | 102.9 | 35.4 | 40.5 | 21.4 | 101.8 | 28.9 | 5.025 | 65.8 | 20.9 | 28.5 | 19.6 | 46 | 31 | 0.889 | 45.1 | 67 | 5620 | 24.3 | 102.1 | 37.2 | 0.2 | 20 | 0 | 36 | 33.1
297014 | 14 | 21 | 2088 | 74.1 | 44.7 | 50.3 | 30 | 31.9 | 0.01 | 105.2 | 11.5 | 70.1 | 47.5 | 23.4 | 0.908 | 96.6 | 510.9 | 491.4 | 54.2 | 464.5 | 2.434 | 217.4 | 15.3 | 102.7 | 35.5 | 40.6 | 21.4 | 101.6 | 28.9 | 5.172 | 67.4 | 21.2 | 28.5 | 20 | 46 | 31 | 0.919 | 46.3 | 69 | 5870 | 24.7 | 102.4 | 37.2 | 0.1 | 20.1 | 0 | 36 | 33.1
297016 | 16 | 21 | 2150 | 77.3 | 44.8 | 50.4 | 30 | 31.9 | 0.007 | 105.4 | 11.5 | 70.1 | 49.7 | 23.5 | 0.934 | 96.6 | 515.2 | 495.5 | 54.3 | 468 | 2.323 | 217.7 | 16.6 | 103.2 | 35.5 | 40.7 | 21.3 | 102 | 28.8 | 5.34 | 69.1 | 21.3 | 29 | 20.4 | 46 | 31 | 0.951 | 47.5 | 70 | 6160 | 25.1 | 101.4 | 37.2 | 0.2 | 20.1 | 0 | 36 | 33.1
297018 | 18 | 21 | 2209 | 79.7 | 44.9 | 50.5 | 30.1 | 31.9 | 0.004 | 105.7 | 11.5 | 70.1 | 51.9 | 23.5 | 0.969 | 96.6 | 519 | 499 | 54.4 | 472.1 | 2.23 | 216.9 | 17.7 | 103.9 | 35.5 | 40.8 | 21.3 | 102.8 | 28.8 | 5.48 | 71 | 21.3 | 29.5 | 20.8 | 46 | 31 | 0.979 | 49.8 | 73 | 6090 | 25.1 | 104.3 | 37.2 | 0.1 | 20.1 | 0 | 35.9 | 33.1
297020 | 20 | 21 | 2269 | 82 | 45 | 50.6 | 30.1 | 31.9 | 0.003 | 105.7 | 11.5 | 70.1 | 54.1 | 23.5 | 0.984 | 96.6 | 522.8 | 502.6 | 54.4 | 476.9 | 2.199 | 217.1 | 18.8 | 104.1 | 35.5 | 40.9 | 21.7 | 102.9 | 28.8 | 5.668 | 72.3 | 21.3 | 29.5 | 21.6 | 46 | 31 | 0.999 | 50.2 | 74 | 6360 | 25.5 | 104 | 37.2 | 0.1 | 20.1 | 0 | 35.9 | 33.1
297022 | 22 | 21 | 2316 | 82.3 | 45.1 | 50.7 | 30.2 | 31.9 | 0.003 | 105.7 | 11.5 | 70.1 | 56 | 23.5 | 0.988 | 96.6 | 525.9 | 505.5 | 54.5 | 482.1 | 2.199 | 216.5 | 19.5 | 109.7 | 35.5 | 41 | 22.3 | 108.6 | 28.8 | 5.77 | 73 | 21.6 | 29.5 | 21.2 | 46 | 31 | 1 | 51 | 75 | 6720 | 25.5 | 109.1 | 35.9 | 0.1 | 20.1 | 0 | 35.8 | 33.2
297024 | 24 | 21 | 2380 | 84.3 | 45.2 | 50.8 | 30.2 | 31.9 | 0.003 | 105.9 | 11.5 | 70.2 | 57.8 | 23.6 | 0.989 | 96.6 | 530 | 509.3 | 54.7 | 487.4 | 2.216 | 215.9 | 20.4 | 109.9 | 35.5 | 41.1 | 22.3 | 108.7 | 28.7 | 6.061 | 73.9 | 22 | 29 | 21.6 | 47 | 31 | 1.003 | 51.8 | 75 | 6940 | 25.5 | 107.2 | 34.7 | 0.1 | 20.1 | 0 | 35.7 | 33.2
297026 | 26 | 21 | 2440 | 86.3 | 45.4 | 50.9 | 30.1 | 31.9 | 0.002 | 106 | 11.5 | 70.2 | 59.5 | 23.7 | 0.989 | 96.6 | 534.3 | 513.2 | 54.8 | 493 | 2.229 | 215.4 | 21.4 | 107.8 | 35.5 | 41.2 | 22.1 | 106.6 | 28.7 | 6.309 | 74.6 | 22.2 | 29 | 22.4 | 47 | 31 | 1.001 | 52.2 | 73 | 7210 | 25.9 | 105.2 | 34.6 | 0.1 | 20 | 0 | 35.5 | 33.1
297028 | 28 | 21 | 2495 | 87.4 | 45.5 | 51 | 30.1 | 31.9 | 0.002 | 106.1 | 11.5 | 70.2 | 61.3 | 23.8 | 0.991 | 96.6 | 538.2 | 516.9 | 54.9 | 498.6 | 2.294 | 214 | 22.3 | 107.3 | 35.5 | 41.3 | 22 | 106.2 | 28.7 | 6.504 | 75.3 | 22.1 | 29 | 22.7 | 47 | 31 | 1.004 | 52.9 | 74 | 7430 | 25.9 | 104.9 | 34.6 | 0.1 | 19.9 | 0 | 35.7 | 33.1
297030 | 30 | 21 | 2548 | 88 | 45.6 | 51.1 | 30.2 | 31.9 | 0.003 | 106.2 | 11.5 | 70.2 | 63 | 23.9 | 0.988 | 96.6 | 542.4 | 520.7 | 55.1 | 504.3 | 2.335 | 213.6 | 23 | 107.5 | 35.5 | 41.4 | 22.2 | 106.3 | 28.7 | 6.742 | 75.6 | 22 | 29 | 22.7 | 47 | 31 | 0.998 | 53.3 | 74 | 7680 | 25.9 | 104.9 | 34.7 | 0.1 | 19.9 | 0 | 35.5 | 33.1
297032 | 32 | 21 | 2563 | 90.5 | 45.7 | 51.3 | 30.2 | 31.9 | 0.006 | 106.2 | 11.5 | 70.2 | 64.6 | 24 | 0.986 | 96.6 | 545 | 523.2 | 55.2 | 510.1 | 2.325 | 213 | 23.9 | 107.8 | 35.5 | 41.5 | 22.8 | 106.7 | 28.6 | 6.87 | 75.7 | 22.2 | 29.5 | 22.7 | 47 | 31 | 1 | 53.3 | 74 | 7850 | 25.9 | 105.2 | 34.7 | 0.2 | 20 | 0 | 35.5 | 33.2
297034 | 34 | 21 | 2563 | 91.9 | 45.8 | 51.4 | 30.2 | 31.8 | 0.009 | 106.3 | 11.5 | 70.2 | 66 | 24.1 | 0.991 | 96.6 | 545 | 523 | 55.4 | 515.8 | 2.336 | 212.7 | 24.4 | 108 | 35.5 | 41.6 | 22.8 | 106.9 | 28.6 | 6.888 | 76.4 | 22.6 | 29 | 23.1 | 47 | 31 | 0.998 | 54.1 | 75 | 7530 | 26.3 | 105.2 | 34.7 | 0.1 | 20 | 0 | 35.5 | 33.2
297036 | 36 | 21 | 2562 | 93.5 | 46 | 51.4 | 30.3 | 31.8 | 0.014 | 106.4 | 11.5 | 70.2 | 66.9 | 24.2 | 0.989 | 96.6 | 544.6 | 522.7 | 55.5 | 521.5 | 2.443 | 212.3 | 24.9 | 108.1 | 35.5 | 41.7 | 22.6 | 107 | 28.6 | 6.936 | 77.1 | 22.6 | 29 | 23.1 | 47 | 31 | 0.999 | 54.9 | 79 | 7800 | 26.3 | 107.5 | 34.6 | 0.1 | 19.9 | 0 | 35.6 | 33.2
297038 | 38 | 21 | 2557 | 94.6 | 46.1 | 51.5 | 30.3 | 31.8 | 0.018 | 106.4 | 11.5 | 70.2 | 67.6 | 24.2 | 0.988 | 96.6 | 544 | 522 | 55.6 | 526.9 | 2.534 | 212.2 | 25.2 | 108.3 | 35.5 | 41.8 | 22.3 | 107.1 | 28.5 | 7.038 | 77.7 | 22.5 | 29 | 23.1 | 47 | 31 | 1.001 | 54.9 | 76 | 7940 | 26.3 | 107.5 | 34.6 | 0.1 | 20 | 0 | 35.6 | 33.2
297040 | 40 | 21 | 2552 | 95.6 | 46.3 | 51.6 | 30.3 | 31.7 | 0.024 | 106.5 | 11.5 | 70.2 | 68.1 | 24.3 | 0.991 | 96.6 | 543.1 | 521.1 | 55.8 | 532 | 2.429 | 212.2 | 25.5 | 108.3 | 35.6 | 41.9 | 22.6 | 107.1 | 28.5 | 7.059 | 78.3 | 22.4 | 29 | 23.1 | 47 | 31 | 1 | 55.3 | 80 | 7800 | 26.3 | 107.5 | 34.5 | 0.1 | 19.9 | 0 | 35.6 | 33.3
297042 | 42 | 21 | 2551 | 96.5 | 46.4 | 51.7 | 30.3 | 31.7 | 0.028 | 106.5 | 11.5 | 70.1 | 68.2 | 24.3 | 0.99 | 96.6 | 542.3 | 520.3 | 55.9 | 536.8 | 2.392 | 212 | 25.7 | 108.4 | 35.6 | 42 | 22.9 | 107.3 | 28.5 | 7.102 | 78.8 | 22.6 | 29 | 23.5 | 47 | 31 | 1.002 | 55.7 | 77 | 8020 | 26.3 | 107.8 | 34.6 | 0.1 | 20.1 | 0 | 35.5 | 33.3
297044 | 44 | 21 | 2550 | 97.6 | 46.6 | 51.8 | 30.3 | 31.7 | 0.032 | 106.6 | 11.5 | 70.1 | 68.4 | 24.4 | 0.988 | 96.6 | 541.8 | 519.8 | 56 | 541.4 | 2.428 | 211.8 | 26 | 108.6 | 35.6 | 42.1 | 22.9 | 107.5 | 28.4 | 7.166 | 79.3 | 22.8 | 29 | 23.5 | 47 | 31 | 1.001 | 56.1 | 78 | 8020 | 26.3 | 108.2 | 34.5 | 0.1 | 20 | 0 | 35.6 | 33.3
297046 | 46 | 21 | 2545 | 98.2 | 46.7 | 51.9 | 30.4 | 31.6 | 0.036 | 106.6 | 11.5 | 70.1 | 68.5 | 24.4 | 0.991 | 96.6 | 541 | 519 | 56.1 | 545.8 | 2.483 | 212.2 | 26.2 | 108.8 | 35.6 | 42.3 | 22.8 | 107.7 | 28.4 | 7.18 | 79.9 | 22.9 | 29 | 23.5 | 48 | 31 | 0.998 | 56.9 | 78 | 7970 | 26.7 | 108.2 | 34.6 | 0 | 20.1 | 0 | 35.6 | 33.3
297048 | 48 | 21 | 2545 | 99.2 | 46.9 | 52 | 30.4 | 31.6 | 0.04 | 106.7 | 11.5 | 70.1 | 68.5 | 24.6 | 0.99 | 96.6 | 540.5 | 518.5 | 56.2 | 549.8 | 2.516 | 211.8 | 26.4 | 109 | 35.7 | 42.4 | 22.7 | 107.8 | 28.4 | 7.215 | 80.3 | 22.7 | 29 | 23.5 | 48 | 31 | 1.002 | 56.9 | 82 | 7940 | 26.7 | 106.5 | 34.6 | 0.1 | 19.9 | 0 | 35.5 | 33.3
297050 | 50 | 21 | 2541 | 99.9 | 47 | 52 | 30.4 | 31.6 | 0.043 | 106.7 | 11.5 | 70 | 68.6 | 24.6 | 0.988 | 96.6 | 539.8 | 517.8 | 56.3 | 553.7 | 2.576 | 211.3 | 26.6 | 109.2 | 35.7 | 42.5 | 22.9 | 108 | 28.4 | 7.243 | 80.8 | 22.7 | 28.5 | 23.9 | 48 | 31 | 1.002 | 57.3 | 79 | 7990 | 26.7 | 109.8 | 34.6 | 0.1 | 19.9 | 0 | 35.5 | 33.3
297052 | 52 | 21 | 2537 | 100.1 | 47.1 | 52.1 | 30.4 | 31.5 | 0.046 | 106.7 | 11.5 | 70 | 68.6 | 24.6 | 0.99 | 96.6 | 539.1 | 517.1 | 56.4 | 557.3 | 2.639 | 211.2 | 26.6 | 109.4 | 35.7 | 42.6 | 23 | 108.2 | 28.3 | 7.274 | 81.3 | 22.8 | 28.5 | 23.9 | 48 | 31 | 0.997 | 57.6 | 83 | 7850 | 26.7 | 110.1 | 34.5 | 0.1 | 19.8 | 0 | 35.5 | 33.3
297054 | 54 | 21 | 2536 | 101.3 | 47.3 | 52.2 | 30.4 | 31.5 | 0.047 | 106.7 | 11.5 | 70 | 68.6 | 24.7 | 0.99 | 96.6 | 538.7 | 516.7 | 56.5 | 560.8 | 2.613 | 210.9 | 26.9 | 109.5 | 35.7 | 42.7 | 22.9 | 108.4 | 28.3 | 7.307 | 81.6 | 22.9 | 28.5 | 23.9 | 48 | 31 | 0.999 | 58 | 80 | 8120 | 26.7 | 106.9 | 34.6 | 0.1 | 19.9 | 0 | 35.5 | 33.4
297056 | 56 | 21 | 2534 | 101.9 | 47.4 | 52.3 | 30.4 | 31.5 | 0.047 | 106.8 | 11.5 | 70 | 68.6 | 24.7 | 0.987 | 96.6 | 538.1 | 516 | 56.6 | 564 | 2.578 | 210.7 | 27 | 109.6 | 35.7 | 42.8 | 22.9 | 108.4 | 28.3 | 7.367 | 82 | 22.9 | 28.5 | 23.9 | 48 | 31 | 1.004 | 58 | 84 | 7850 | 26.7 | 106.9 | 34.7 | 0.1 | 20.1 | 0 | 35.6 | 33.4
297058 | 58 | 21 | 2532 | 102.2 | 47.6 | 52.3 | 30.4 | 31.4 | 0.048 | 106.8 | 11.5 | 70 | 68.6 | 24.8 | 0.989 | 96.6 | 537.3 | 515.2 | 56.7 | 567 | 2.567 | 210.5 | 27.1 | 109.6 | 35.8 | 42.9 | 22.9 | 108.4 | 28.3 | 7.374 | 82.4 | 22.9 | 28.5 | 24.3 | 48 | 31 | 1.002 | 58.4 | 81 | 8040 | 27.1 | 110.1 | 34 | 0.1 | 20 | 0 | 35.6 | 33.4
297060 | 60 | 21 | 2531 | 103.1 | 47.7 | 52.4 | 30.4 | 31.4 | 0.048 | 106.8 | 11.4 | 69.9 | 68.6 | 24.9 | 0.989 | 96.6 | 536.8 | 514.6 | 56.8 | 569.8 | 2.49 | 211.3 | 27.3 | 109.6 | 35.8 | 43 | 23 | 108.5 | 28.3 | 7.404 | 82.7 | 22.9 | 28.5 | 24.3 | 48 | 31 | 1 | 58.8 | 81 | 8020 | 27.1 | 108.5 | 34.6 | 0.1 | 19.9 | 0 | 35.5 | 33.4
297062 | 62 | 21 | 2531 | 103.8 | 47.8 | 52.5 | 30.5 | 31.3 | 0.049 | 106.8 | 11.4 | 69.9 | 68.6 | 24.9 | 0.989 | 96.6 | 536.4 | 514.2 | 57 | 572.5 | 2.519 | 211 | 27.5 | 109.8 | 35.8 | 43.1 | 23.1 | 108.6 | 28.3 | 7.426 | 83.1 | 23 | 28.5 | 24.3 | 49 | 30 | 1.006 | 58.8 | 81 | 8070 | 27.1 | 106.9 | 34.6 | 0.1 | 19.8 | 0 | 35.6 | 33.4
297064 | 64 | 21 | 2528 | 104.4 | 47.9 | 52.6 | 30.5 | 31.3 | 0.048 | 106.9 | 11.5 | 69.9 | 68.6 | 24.9 | 0.99 | 96.6 | 535.9 | 513.7 | 57.2 | 575.1 | 2.543 | 211 | 27.6 | 110 | 35.8 | 43.2 | 23.1 | 108.9 | 28.3 | 7.45 | 83.5 | 23.1 | 28.5 | 24.3 | 49 | 30 | 1.004 | 59.2 | 85 | 7990 | 27.1 | 108.8 | 34.7 | 0.1 | 19.9 | 0 | 35.4 | 33.4
297066 | 66 | 21 | 2527 | 105.3 | 48.1 | 52.7 | 30.5 | 31.3 | 0.046 | 106.9 | 11.4 | 69.9 | 68.6 | 25 | 0.99 | 96.6 | 535.3 | 513 | 57.2 | 577.6 | 2.462 | 210.7 | 27.8 | 110.1 | 35.9 | 43.3 | 23 | 109 | 28.3 | 7.48 | 83.8 | 23.1 | 28.5 | 24.3 | 49 | 30 | 1.005 | 59.2 | 85 | 8040 | 27.1 | 108.8 | 34.6 | 0.1 | 20.1 | 0 | 35.6 | 33.4
297068 | 68 | 21 | 2527 | 105.9 | 48.2 | 52.7 | 30.5 | 31.2 | 0.046 | 106.9 | 11.4 | 69.9 | 68.7 | 25 | 0.989 | 96.6 | 534.8 | 512.5 | 57.4 | 580 | 2.406 | 210.3 | 28 | 110.4 | 35.9 | 43.4 | 23 | 109.2 | 28.3 | 7.535 | 84.2 | 23 | 28.5 | 24.7 | 49 | 30 | 0.999 | 59.6 | 82 | 8290 | 27.1 | 109.8 | 34.6 | 0.1 | 20.1 | 0 | 35.4 | 33.4
297070 | 70 | 21 | 2526 | 106.5 | 48.3 | 52.8 | 30.5 | 31.2 | 0.046 | 107 | 11.5 | 69.9 | 68.6 | 25.1 | 0.988 | 96.6 | 534.4 | 512.1 | 57.4 | 582.2 | 2.421 | 211.2 | 28.2 | 110.6 | 35.9 | 43.6 | 23.1 | 109.4 | 28.3 | 7.603 | 84.6 | 23 | 28 | 24.7 | 49 | 30 | 0.994 | 60 | 86 | 7770 | 27.5 | 109.1 | 34.6 | 0.1 | 20 | 0 | 35.5 | 33.4
297072 | 72 | 21 | 2525 | 107 | 48.5 | 52.9 | 30.5 | 31.2 | 0.046 | 107 | 11.5 | 69.9 | 68.6 | 25.1 | 0.989 | 96.6 | 534 | 511.6 | 57.5 | 584.4 | 2.447 | 210.8 | 28.3 | 110.8 | 35.9 | 43.7 | 23.1 | 109.6 | 28.2 | 7.606 | 85.1 | 23.1 | 28 | 24.7 | 49 | 30 | 1.001 | 60.4 | 83 | 8070 | 27.5 | 111.4 | 34.5 | 0.1 | 19.9 | 0 | 35.3 | 33.4
297074 | 74 | 21 | 2527 | 108.2 | 48.6 | 53 | 30.5 | 31.2 | 0.048 | 107 | 11.4 | 69.9 | 68.6 | 25.2 | 0.99 | 96.6 | 533.8 | 511.4 | 57.6 | 586.6 | 2.463 | 210.4 | 28.6 | 110.9 | 35.9 | 43.8 | 23.1 | 109.8 | 28.2 | 7.656 | 85.4 | 23.1 | 28 | 24.7 | 49 | 30 | 0.999 | 60.8 | 84 | 8310 | 27.5 | 111.7 | 34.7 | 0.1 | 20 | 0 | 35.6 | 33.4
297076 | 76 | 21 | 2527 | 108.8 | 48.7 | 53 | 30.5 | 31.2 | 0.046 | 107 | 11.4 | 69.9 | 68.6 | 25.2 | 0.989 | 96.6 | 533.5 | 511.1 | 57.8 | 588.5 | 2.488 | 210.5 | 28.8 | 111 | 35.9 | 43.9 | 23.1 | 109.8 | 28.2 | 7.695 | 85.8 | 23.1 | 28 | 24.7 | 49 | 30 | 1 | 60.8 | 84 | 7900 | 27.5 | 111.7 | 34.6 | 0 | 20.1 | 0 | 35.7 | 33.4
297078 | 78 | 21 | 2526 | 109.3 | 48.8 | 53.1 | 30.5 | 31.1 | 0.046 | 107 | 11.5 | 69.9 | 68.6 | 25.2 | 0.991 | 96.6 | 533.2 | 510.7 | 57.8 | 590.3 | 2.545 | 209.7 | 28.9 | 111 | 35.9 | 44 | 23.1 | 109.9 | 28.2 | 7.693 | 86.1 | 23.1 | 28 | 24.7 | 50 | 30 | 1.004 | 61.2 | 85 | 8190 | 27.5 | 110.1 | 34.6 | 0 | 19.8 | 0 | 35.5 | 33.4
297080 | 80 | 21 | 2522 | 110 | 49 | 53.2 | 30.5 | 31.1 | 0.048 | 107.1 | 11.5 | 69.9 | 68.5 | 25.3 | 0.989 | 96.6 | 532.7 | 510.2 | 58 | 592 | 2.543 | 209.5 | 29.1 | 111.1 | 35.9 | 44.1 | 23.2 | 109.9 | 28.2 | 7.744 | 86.4 | 23.1 | 28 | 24.7 | 50 | 30 | 1.002 | 61.6 | 88 | 8210 | 27.5 | 111.7 | 34.6 | 0 | 20 | 0 | 35.5 | 33.4
297082 | 82 | 21 | 2524 | 110.7 | 49.1 | 53.2 | 30.5 | 31.1 | 0.045 | 107.1 | 11.5 | 69.9 | 68.5 | 25.3 | 0.988 | 96.6 | 532.3 | 509.7 | 58.1 | 593.8 | 2.524 | 210 | 29.2 | 111.2 | 35.9 | 44.2 | 23.2 | 110 | 28.2 | 7.81 | 86.8 | 23.2 | 28 | 24.7 | 50 | 30 | 1.007 | 61.6 | 88 | 7990 | 27.5 | 112 | 34.6 | 0.1 | 20.2 | 0 | 35.7 | 33.4
297084 | 84 | 21 | 2524 | 111.3 | 49.2 | 53.3 | 30.5 | 31.1 | 0.046 | 107.1 | 11.5 | 69.9 | 68.5 | 25.3 | 0.991 | 96.6 | 532.1 | 509.4 | 58.2 | 595.4 | 2.522 | 209.5 | 29.4 | 111.5 | 35.9 | 44.3 | 23.2 | 110.3 | 28.2 | 7.79 | 87.2 | 23.2 | 28 | 25.1 | 50 | 30 | 1.002 | 62 | 85 | 8430 | 27.8 | 108.8 | 34.5 | 0.1 | 19.9 | 0 | 35.4 | 33.4
297086 | 86 | 21 | 2524 | 111.9 | 49.3 | 53.4 | 30.5 | 31.1 | 0.046 | 107.1 | 11.4 | 70 | 68.5 | 25.3 | 0.989 | 96.6 | 531.6 | 509 | 58.2 | 597.1 | 2.535 | 209.6 | 29.6 | 111.6 | 35.9 | 44.4 | 23.2 | 110.5 | 28.2 | 7.83 | 87.6 | 23.2 | 27.5 | 25.5 | 50 | 30 | 0.999 | 62.4 | 89 | 7970 | 27.8 | 110.4 | 34.5 | 0.1 | 19.9 | 0 | 35.6 | 33.4
297088 | 88 | 21 | 2523 | 112.6 | 49.4 | 53.4 | 30.5 | 31.1 | 0.047 | 107.1 | 11.5 | 70 | 68.5 | 25.4 | 0.987 | 96.6 | 531.3 | 508.6 | 58.3 | 598.8 | 2.535 | 209.5 | 29.7 | 111.9 | 35.9 | 44.5 | 23.2 | 110.7 | 28.2 | 7.886 | 88 | 23.2 | 27.5 | 25.1 | 50 | 30 | 1.001 | 62.4 | 90 | 8210 | 27.8 | 110.7 | 34.5 | 0.1 | 19.9 | 0 | 35.3 | 33.4
297090 | 90 | 21 | 2522 | 113.1 | 49.6 | 53.5 | 30.5 | 31 | 0.046 | 107.1 | 11.5 | 70 | 68.6 | 25.4 | 0.99 | 96.6 | 530.7 | 508 | 58.4 | 600.4 | 2.522 | 209.3 | 29.9 | 112.1 | 35.9 | 44.6 | 23.2 | 110.9 | 28.2 | 7.9 | 88.4 | 23.2 | 27.5 | 25.5 | 50 | 30 | 0.999 | 63.1 | 87 | 8360 | 27.8 | 111.4 | 34.6 | 0 | 19.9 | 0 | 35.4 | 33.4
297092 | 92 | 21 | 2522 | 113.8 | 49.7 | 53.6 | 30.5 | 31 | 0.046 | 107.1 | 11.5 | 70 | 68.6 | 25.4 | 0.989 | 96.6 | 530.6 | 507.8 | 58.6 | 601.9 | 2.574 | 209.2 | 30 | 112.2 | 35.9 | 44.7 | 23.3 | 111.1 | 28.2 | 7.951 | 88.7 | 23.2 | 27.5 | 25.1 | 50 | 30 | 1.001 | 63.5 | 87 | 8630 | 27.8 | 111 | 34.6 | 0 | 19.9 | 0 | 35.6 | 33.4
297094 | 94 | 21 | 2522 | 114.4 | 49.8 | 53.6 | 30.5 | 31 | 0.046 | 107.1 | 11.5 | 69.9 | 68.6 | 25.5 | 0.987 | 96.6 | 530.2 | 507.3 | 58.5 | 603.4 | 2.615 | 209.3 | 30.2 | 112.4 | 36 | 44.8 | 23.2 | 111.3 | 28.2 | 7.993 | 89 | 23.2 | 27.5 | 25.5 | 51 | 30 | 0.999 | 63.5 | 87 | 8360 | 27.8 | 111.7 | 34.6 | 0.1 | 20.1 | 0 | 35.6 | 33.4
297096 | 96 | 21 | 2520 | 114.7 | 49.9 | 53.7 | 30.5 | 31 | 0.047 | 107.1 | 11.5 | 69.9 | 68.6 | 25.6 | 0.991 | 96.6 | 530 | 507.1 | 58.7 | 604.9 | 2.668 | 209.3 | 30.3 | 112.4 | 36 | 44.9 | 23.3 | 111.3 | 28.2 | 7.994 | 89.3 | 23.3 | 27.5 | 25.5 | 51 | 30 | 1.003 | 63.9 | 91 | 8160 | 27.8 | 111 | 34.6 | 0.1 | 19.8 | 0 | 35.6 | 33.4
297098 | 98 | 21 | 2521 | 115.4 | 50 | 53.8 | 30.5 | 31 | 0.046 | 107.1 | 11.4 | 69.9 | 68.6 | 25.6 | 0.989 | 96.6 | 529.7 | 506.7 | 58.8 | 606.3 | 2.698 | 209.6 | 30.5 | 112.4 | 36 | 45 | 23.3 | 111.3 | 28.2 | 8.006 | 89.5 | 23.3 | 27.5 | 25.5 | 51 | 30 | 1.001 | 63.9 | 91 | 8070 | 27.8 | 113.3 | 34.6 | 0 | 19.7 | 0 | 35.6 | 33.4
297100 | 100 | 21 | 2518 | 115.7 | 50.1 | 53.8 | 30.5 | 31 | 0.047 | 107.1 | 11.5 | 69.9 | 68.6 | 25.7 | 0.987 | 96.6 | 529.3 | 506.3 | 58.9 | 607.6 | 2.719 | 209.6 | 30.5 | 112.4 | 36 | 45.1 | 23.4 | 111.3 | 28.2 | 8.044 | 89.8 | 23.3 | 27.5 | 25.5 | 51 | 30 | 1 | 63.9 | 88 | 8260 | 27.8 | 113.3 | 34.6 | 0.1 | 20.1 | 0 | 35.5 | 33.3
297102 | 102 | 21 | 2515 | 115.8 | 50.3 | 53.9 | 30.5 | 31 | 0.046 | 107.1 | 11.5 | 70 | 68.6 | 25.7 | 0.99 | 96.6 | 528.7 | 505.7 | 59 | 608.8 | 2.712 | 209.6 | 30.6 | 112.5 | 36 | 45.2 | 23.4 | 111.3 | 28.2 | 8.056 | 90.1 | 23.3 | 27.5 | 25.5 | 51 | 30 | 1.002 | 64.3 | 92 | 8430 | 28.2 | 113.3 | 34.6 | 0.1 | 20.1 | 0 | 35.4 | 33.4
297104 | 104 | 21 | 2516 | 116.5 | 50.4 | 54 | 30.5 | 31 | 0.046 | 107.1 | 11.5 | 70 | 68.6 | 25.7 | 0.989 | 96.6 | 528.6 | 505.5 | 59.1 | 610.3 | 2.729 | 209.3 | 30.7 | 112.7 | 36 | 45.3 | 23.4 | 111.6 | 28.2 | 8.089 | 90.4 | 23.4 | 27.5 | 25.5 | 51 | 30 | 1.004 | 64.3 | 88 | 8410 | 28.2 | 112 | 34.7 | 0.1 | 19.8 | 0 | 35.6 | 33.4
297106 | 106 | 21 | 2516 | 116.9 | 50.5 | 54 | 30.5 | 31 | 0.046 | 107.1 | 11.4 | 70 | 68.6 | 25.8 | 0.988 | 96.6 | 528.1 | 505 | 59.1 | 611.5 | 2.736 | 209.6 | 30.8 | 112.8 | 36 | 45.4 | 23.4 | 111.6 | 28.2 | 8.085 | 90.5 | 23.4 | 27.5 | 25.5 | 51 | 30 | 1 | 64.3 | 89 | 8650 | 28.2 | 111.7 | 34.6 | 0 | 19.7 | 0 | 35.6 | 33.4
297108 | 108 | 21 | 2517 | 117.3 | 50.6 | 54.1 | 30.5 | 31 | 0.048 | 107.1 | 11.4 | 70 | 68.6 | 25.8 | 0.99 | 96.6 | 527.9 | 504.7 | 59.3 | 612.7 | 2.803 | 209.3 | 30.9 | 112.8 | 36 | 45.5 | 23.4 | 111.7 | 28.2 | 8.146 | 90.7 | 23.4 | 27 | 25.9 | 51 | 30 | 1.001 | 64.7 | 93 | 8510 | 28.2 | 114 | 34.6 | 0 | 19.6 | 0 | 35.5 | 33.4
297110 | 110 | 21 | 2512 | 117.2 | 50.7 | 54.2 | 30.4 | 31 | 0.05 | 107.1 | 11.4 | 70 | 68.7 | 25.8 | 0.99 | 96.6 | 527.4 | 504.2 | 59.3 | 613.8 | 2.872 | 209.4 | 30.9 | 113 | 36 | 45.6 | 23.5 | 111.8 | 28.2 | 8.109 | 90.9 | 23.4 | 27 | 25.9 | 51 | 30 | 1.001 | 64.7 | 89 | 8330 | 28.2 | 112 | 34.7 | 0 | 20 | 0 | 35.5 | 33.4
297112 | 112 | 21 | 2515 | 117.9 | 50.8 | 54.2 | 30.4 | 31 | 0.049 | 107.1 | 11.4 | 70 | 68.6 | 25.8 | 0.989 | 96.6 | 527.3 | 503.9 | 59.4 | 614.8 | 2.891 | 208.8 | 31.1 | 113.1 | 36.1 | 45.7 | 23.5 | 111.9 | 28.2 | 8.117 | 91.2 | 23.5 | 27 | 26.3 | 52 | 30 | 1.003 | 65.1 | 93 | 8120 | 28.2 | 110.4 | 34.6 | 0.1 | 19.9 | 0 | 35.6 | 33.3
297114 | 114 | 21 | 2512 | 118 | 50.9 | 54.3 | 30.4 | 31 | 0.048 | 107.1 | 11.4 | 70 | 68.6 | 25.9 | 0.99 | 96.6 | 526.9 | 503.5 | 59.5 | 615.9 | 2.969 | 209.4 | 31.1 | 113.2 | 36.1 | 45.8 | 23.6 | 112 | 28.2 | 8.121 | 91.3 | 23.5 | 27 | 25.5 | 52 | 30 | 0.997 | 65.1 | 89 | 8360 | 28.2 | 114 | 34.6 | 0 | 20.2 | 0 | 35.3 | 33.3
297116 | 116 | 21 | 2511 | 118.1 | 51 | 54.3 | 30.4 | 31 | 0.047 | 107.1 | 11.5 | 70 | 68.5 | 26 | 0.99 | 96.6 | 526.4 | 503 | 59.6 | 616.8 | 3.052 | 209.2 | 31.1 | 113.1 | 36.1 | 45.9 | 23.6 | 112 | 28.2 | 8.109 | 91.5 | 23.6 | 27 | 25.9 | 52 | 30 | 0.998 | 65.1 | 89 | 8700 | 28.2 | 112 | 34.7 | 0 | 19.9 | 0 | 35.6 | 33.3
297118 | 118 | 21 | 2513 | 118.5 | 51.1 | 54.4 | 30.4 | 31 | 0.048 | 107.1 | 11.4 | 70 | 68.5 | 26 | 0.989 | 96.6 | 526.1 | 502.6 | 59.7 | 617.7 | 2.923 | 209.7 | 31.2 | 113.1 | 36.1 | 45.9 | 23.6 | 111.9 | 28.2 | 8.174 | 91.7 | 23.6 | 27 | 25.9 | 52 | 30 | 0.997 | 65.5 | 90 | 8630 | 28.2 | 114 | 34.6 | 0 | 20.1 | 0 | 35.5 | 33.3
297120 | 120 | 21 | 2510 | 118.7 | 51.2 | 54.5 | 30.4 | 31 | 0.049 | 107.1 | 11.4 | 70 | 68.5 | 26 | 0.989 | 96.6 | 525.7 | 502.1 | 59.8 | 618.6 | 2.934 | 209.2 | 31.3 | 113 | 36.1 | 46 | 23.7 | 111.9 | 28.2 | 8.164 | 91.8 | 23.6 | 27 | 25.9 | 52 | 30 | 0.999 | 65.1 | 94 | 8240 | 28.2 | 113.6 | 34.7 | 0 | 19.9 | 0 | 35.4 | 33.3
297122 | 122 | 21 | 2511 | 119.1 | 51.3 | 54.5 | 30.4 | 31 | 0.049 | 107.1 | 11.4 | 70 | 68.5 | 26 | 0.99 | 96.6 | 525.5 | 501.9 | 59.9 | 619.4 | 3.001 | 209.3 | 31.3 | 113 | 36.1 | 46.1 | 23.8 | 111.9 | 28.2 | 8.178 | 91.9 | 23.7 | 27 | 25.9 | 52 | 30 | 0.998 | 65.9 | 94 | 8190 | 28.2 | 114 | 34.7 | 0.1 | 19.9 | 0 | 35.7 | 33.3
297124 | 124 | 21 | 2509 | 119.1 | 51.4 | 54.6 | 30.4 | 31 | 0.049 | 107.1 | 11.4 | 70 | 68.5 | 26 | 0.99 | 96.6 | 525.1 | 501.5 | 59.8 | 620.4 | 3.043 | 209.8 | 31.4 | 113.3 | 36.1 | 46.2 | 23.8 | 112.1 | 28.2 | 8.187 | 92.1 | 23.7 | 27 | 25.9 | 52 | 30 | 1.003 | 65.5 | 94 | 8330 | 28.2 | 112.3 | 34.6 | 0.1 | 20.3 | 0 | 35.6 | 33.3
297126 | 126 | 21 | 2510 | 119.5 | 51.5 | 54.6 | 30.4 | 31 | 0.05 | 107.1 | 11.4 | 70 | 68.4 | 26 | 0.989 | 96.6 | 524.8 | 501.1 | 60 | 621.2 | 2.951 | 210.4 | 31.4 | 113.4 | 36.1 | 46.3 | 23.8 | 112.2 | 28.2 | 8.204 | 92.2 | 23.8 | 27 | 25.9 | 52 | 30 | 1.002 | 65.9 | 90 | 8460 | 28.2 | 110.7 | 34.6 | 0.1 | 19.8 | 0 | 35.6 | 33.3
297128 | 128 | 21 | 2510 | 119.5 | 51.6 | 54.7 | 30.4 | 31 | 0.049 | 107.1 | 11.4 | 70 | 68.4 | 26 | 0.991 | 96.6 | 524.4 | 500.7 | 60.1 | 622 | 2.933 | 210.6 | 31.5 | 113.4 | 36.1 | 46.3 | 23.8 | 112.3 | 28.2 | 8.196 | 92.4 | 23.8 | 27 | 26.3 | 52 | 30 | 1.001 | 65.9 | 94 | 8360 | 28.2 | 112.3 | 34.6 | 0 | 20 | 0 | 35.7 | 33.3
297130 | 130 | 21 | 2508 | 119.9 | 51.7 | 54.8 | 30.4 | 31 | 0.049 | 107.1 | 11.4 | 70 | 68.5 | 26 | 0.99 | 96.6 | 524.1 | 500.2 | 60.2 | 622.9 | 2.89 | 210.4 | 31.6 | 113.5 | 36.1 | 46.4 | 24 | 112.4 | 28.2 | 8.217 | 92.4 | 23.8 | 27 | 26.3 | 52 | 30 | 1 | 65.9 | 94 | 8510 | 28.2 | 112.6 | 34 | 0.1 | 19.8 | 0 | 35.7 | 33.3
297132 | 132 | 21 | 2509 | 120.1 | 51.7 | 54.8 | 30.3 | 31 | 0.049 | 107.1 | 11.4 | 70 | 68.4 | 26 | 0.988 | 96.6 | 524 | 500 | 60.2 | 623.7 | 2.897 | 210.4 | 31.6 | 113.6 | 36.1 | 46.5 | 24 | 112.5 | 28.2 | 8.231 | 92.6 | 23.9 | 27 | 25.9 | 53 | 30 | 0.997 | 65.9 | 91 | 8700 | 28.2 | 110.7 | 34.6 | 0.1 | 20.2 | 0 | 35.2 | 33.2
297134 | 134 | 21 | 2508 | 120.1 | 51.8 | 54.8 | 30.3 | 31 | 0.049 | 107.1 | 11.4 | 70 | 68.5 | 26.1 | 0.99 | 96.6 | 523.4 | 499.4 | 60.3 | 624.6 | 2.859 | 210 | 31.6 | 113.6 | 36.1 | 46.6 | 24 | 112.5 | 28.2 | 8.192 | 92.5 | 24 | 27 | 26.3 | 53 | 30 | 1 | 65.9 | 94 | 8430 | 28.2 | 112.3 | 34.6 | 0 | 19.2 | 0 | 35.3 | 33.2
297136 | 136 | 21 | 2508 | 120.1 | 51.9 | 54.9 | 30.3 | 31 | 0.048 | 107.1 | 11.4 | 70 | 68.5 | 26.2 | 0.989 | 96.6 | 523 | 499 | 60.5 | 625.3 | 2.829 | 209.2 | 31.6 | 113.7 | 36.1 | 46.7 | 24 | 112.5 | 28.2 | 8.245 | 92.9 | 24 | 27 | 26.3 | 53 | 30 | 1.002 | 66.3 | 95 | 8530 | 28.2 | 110.7 | 34 | 0.1 | 19.8 | 0 | 35.5 | 33.2
297138 | 138 | 21 | 2509 | 120.9 | 52 | 55 | 30.3 | 31 | 0.049 | 107.1 | 11.4 | 70 | 68.5 | 26.2 | 0.987 | 96.6 | 523 | 498.9 | 60.5 | 626.1 | 2.943 | 208.6 | 31.8 | 113.6 | 36.1 | 46.7 | 24 | 112.4 | 28.2 | 8.285 | 92.9 | 24 | 27 | 26.3 | 53 | 30 | 0.998 | 66.3 | 91 | 8680 | 28.2 | 110.7 | 34.7 | 0 | 20.2 | 0 | 35.4 | 33.2
297140 | 140 | 21 | 2509 | 120.9 | 52.1 | 55.1 | 30.3 | 31 | 0.048 | 107.1 | 11.4 | 70 | 68.4 | 26.2 | 0.991 | 96.6 | 522.7 | 498.5 | 60.5 | 626.8 | 3.023 | 209.2 | 31.8 | 113.5 | 36.1 | 46.8 | 24.2 | 112.3 | 28.2 | 8.244 | 93.1 | 24 | 27 | 26.3 | 53 | 30 | 0.998 | 66.3 | 95 | 8310 | 28.6 | 112.3 | 34.5 | 0 | 19.4 | 0 | 35.4 | 33.2
297142 | 142 | 21 | 2508 | 121 | 52.2 | 55.1 | 30.3 | 31.1 | 0.047 | 107.1 | 11.4 | 70 | 68.4 | 26.3 | 0.989 | 96.6 | 522.6 | 498.5 | 60.6 | 627.5 | 3.157 | 209.2 | 31.8 | 113.5 | 36.1 | 46.9 | 24.4 | 112.3 | 28.2 | 8.269 | 93.2 | 24.2 | 27 | 26.3 | 53 | 30 | 0.999 | 66.7 | 95 | 8460 | 28.6 | 110.7 | 34.6 | 0.1 | 19.6 | 0 | 35.7 | 33.2
297144 | 144 | 21 | 2507 | 121.1 | 52.3 | 55.2 | 30.3 | 31.1 | 0.049 | 107.1 | 11.4 | 70 | 68.3 | 26.3 | 0.988 | 96.6 | 522.2 | 498 | 60.7 | 628.2 | 3.082 | 209.8 | 31.9 | 113.7 | 36.1 | 46.9 | 24.4 | 112.6 | 28.2 | 8.281 | 93.3 | 24.4 | 27 | 25.9 | 53 | 30 | 0.997 | 66.7 | 91 | 8530 | 28.6 | 110.7 | 34.5 | 0.1 | 20.4 | 0 | 35.4 | 33.2
297146 | 146 | 21 | 2506 | 121.4 | 52.3 | 55.2 | 30.3 | 31.1 | 0.049 | 107 | 11.4 | 70 | 68.3 | 26.4 | 0.991 | 96.6 | 521.8 | 497.5 | 60.9 | 628.8 | 2.979 | 209.3 | 32 | 113.8 | 36.1 | 47 | 24.4 | 112.6 | 28.2 | 8.245 | 93.3 | 24.4 | 27 | 26.3 | 53 | 30 | 1.004 | 66.7 | 95 | 8410 | 28.6 | 112.6 | 34.7 | 0.1 | 19.8 | 0 | 35.7 | 33.2
297148 | 148 | 21 | 2507 | 121.7 | 52.4 | 55.3 | 30.3 | 31.1 | 0.049 | 107 | 11.4 | 70 | 68.3 | 26.4 | 0.99 | 96.6 | 521.3 | 497 | 60.8 | 629.5 | 2.935 | 209.3 | 32 | 113.8 | 36.1 | 47.1 | 24.4 | 112.7 | 28.2 | 8.288 | 93.5 | 24.4 | 26.5 | 26.3 | 53 | 30 | 1.004 | 66.7 | 91 | 8510 | 28.6 | 111 | 34.6 | 0 | 19.9 | 0 | 35.3 | 33.2
297150 | 150 | 21 | 2507 | 121.9 | 52.5 | 55.3 | 30.3 | 31.1 | 0.048 | 107 | 11.4 | 70 | 68.4 | 26.4 | 0.989 | 96.6 | 521.2 | 496.8 | 61 | 630.1 | 3.102 | 209.3 | 32.1 | 113.9 | 36.1 | 47.1 | 24.7 | 112.8 | 28.2 | 8.3 | 93.5 | 24.4 | 26.5 | 26.3 | 53 | 30 | 1.003 | 66.7 | 95 | 8480 | 28.6 | 113 | 34.7 | 0.1 | 19.4 | 0 | 35.6 | 33.2
297152 | 152 | 21 | 2505 | 121.8 | 52.6 | 55.4 | 30.3 | 31.1 | 0.048 | 107 | 11.4 | 70 | 68.4 | 26.5 | 0.991 | 96.6 | 520.8 | 496.4 | 61.1 | 630.7 | 2.999 | 208.9 | 32.1 | 113.9 | 36.1 | 47.2 | 25 | 112.8 | 28.2 | 8.292 | 93.7 | 24.6 | 26.5 | 25.9 | 53 | 30 | 0.998 | 66.7 | 91 | 8530 | 28.6 | 110.7 | 34.7 | 0.1 | 19.9 | 0 | 35.1 | 33.2
297154 | 154 | 21 | 2506 | 122.2 | 52.6 | 55.5 | 30.2 | 31.1 | 0.049 | 107 | 11.4 | 70 | 68.4 | 26.6 | 0.989 | 96.6 | 520.5 | 496 | 61.2 | 631.3 | 2.972 | 209.1 | 32.1 | 114.1 | 36.2 | 47.3 | 24.9 | 112.9 | 28.2 | 8.312 | 93.8 | 24.8 | 26.5 | 26.3 | 54 | 30 | 1.008 | 66.7 | 95 | 8290 | 28.6 | 113 | 34.7 | 0 | 19.9 | 0 | 35.4 | 33.2
297156 | 156 | 21 | 2508 | 122.6 | 52.7 | 55.5 | 30.2 | 31.2 | 0.048 | 107 | 11.4 | 70 | 68.4 | 26.7 | 0.987 | 96.6 | 520.3 | 495.7 | 61.2 | 631.8 | 2.888 | 209.4 | 32.2 | 114 | 36.2 | 47.3 | 24.9 | 112.8 | 28.2 | 8.336 | 93.8 | 24.9 | 26.5 | 26.7 | 54 | 30 | 1.001 | 67.1 | 92 | 8730 | 28.6 | 111 | 34.6 | 0 | 19.5 | 0 | 35.7 | 33.2
297158 | 158 | 21 | 2507 | 122.5 | 52.8 | 55.6 | 30.2 | 31.2 | 0.048 | 107 | 11.4 | 69.9 | 68.3 | 26.8 | 0.991 | 96.6 | 519.7 | 495.2 | 61.3 | 632.3 | 2.837 | 209.5 | 32.2 | 113.9 | 36.2 | 47.4 | 24.9 | 112.8 | 28.2 | 8.32 | 94 | 24.8 | 26.5 | 25.9 | 54 | 30 | 0.998 | 67.1 | 96 | 8410 | 28.6 | 113 | 34.6 | 0 | 20.2 | 0 | 35.4 | 33.2
297160 | 160 | 21 | 2506 | 122.7 | 52.8 | 55.6 | 30.2 | 31.2 | 0.05 | 107 | 11.4 | 69.9 | 68.3 | 26.8 | 0.99 | 96.6 | 519.5 | 494.8 | 61.3 | 632.8 | 2.831 | 208.7 | 32.3 | 113.9 | 36.2 | 47.4 | 25.1 | 112.7 | 28.2 | 8.322 | 94 | 24.8 | 26.5 | 26.3 | 54 | 30 | 1 | 67.1 | 92 | 8770 | 28.6 | 111 | 34.7 | 0.1 | 19.5 | 0 | 35.8 | 33.2
297162 | 162 | 21 | 2507 | 123.1 | 52.9 | 55.7 | 30.2 | 31.2 | 0.049 | 107 | 11.4 | 69.9 | 68.3 | 26.9 | 0.989 | 96.6 | 519.4 | 494.7 | 61.4 | 633.3 | 2.902 | 208.6 | 32.4 | 114 | 36.2 | 47.5 | 25.4 | 112.8 | 28.2 | 8.364 | 94.1 | 25.1 | 26.5 | 26.7 | 54 | 30 | 1.001 | 67.1 | 96 | 8360 | 28.6 | 113 | 34.7 | 0 | 20.2 | 0 | 35.7 | 33.2
297164 | 164 | 21 | 2506 | 123.2 | 53 | 55.8 | 30.2 | 31.2 | 0.05 | 107 | 11.4 | 69.9 | 68.3 | 27 | 0.99 | 96.6 | 519 | 494.3 | 61.6 | 633.9 | 2.953 | 209.1 | 32.4 | 114 | 36.2 | 47.5 | 25.4 | 112.9 | 28.2 | 8.345 | 94.1 | 25.3 | 26.5 | 26.3 | 54 | 30 | 0.994 | 67.1 | 92 | 8730 | 28.6 | 113.3 | 34.6 | 0 | 20.2 | 0 | 35.8 | 33.2
297166 | 166 | 21 | 2507 | 123.2 | 53 | 55.8 | 30.2 | 31.2 | 0.048 | 107 | 11.4 | 69.9 | 68.3 | 27.1 | 0.991 | 96.6 | 518.8 | 494 | 61.7 | 634.4 | 2.998 | 208.4 | 32.4 | 114.1 | 36.2 | 47.6 | 25.3 | 113 | 28.2 | 8.35 | 94.2 | 25.4 | 26.5 | 26.3 | 54 | 30 | 1 | 67.5 | 96 | 8630 | 28.6 | 115.2 | 34.6 | 0 | 19.4 | 0 | 35.7 | 33.1
297168 | 168 | 21 | 2506 | 123.5 | 53.1 | 55.9 | 30.2 | 31.2 | 0.048 | 107 | 11.4 | 69.9 | 68.4 | 27.2 | 0.989 | 96.6 | 518.6 | 493.7 | 61.7 | 634.9 | 3.001 | 208.7 | 32.5 | 114.2 | 36.2 | 47.7 | 25.2 | 113 | 28.3 | 8.385 | 94.3 | 25.3 | 26.5 | 26.3 | 54 | 31 | 1 | 67.1 | 92 | 8600 | 28.6 | 115.2 | 34.8 | 0 | 20 | 0 | 35.7 | 33.1
297170 | 170 | 21 | 2504 | 123.6 | 53.2 | 55.9 | 30.2 | 31.3 | 0.048 | 107 | 11.4 | 69.9 | 68.4 | 27.2 | 0.989 | 96.6 | 518.4 | 493.4 | 61.7 | 635.4 | 3.036 | 209 | 32.5 | 114.2 | 36.2 | 47.7 | 25.6 | 113 | 28.3 | 8.377 | 94.4 | 25.3 | 26.5 | 26.7 | 54 | 31 | 0.995 | 67.1 | 96 | 8680 | 28.6 | 113.3 | 34.6 | 0 | 20.2 | 0 | 35.4 | 33.2
297172 | 172 | 21 | 2503 | 123.5 | 53.2 | 56 | 30.2 | 31.3 | 0.051 | 107 | 11.4 | 69.9 | 68.4 | 27.3 | 0.99 | 96.6 | 517.9 | 493 | 61.8 | 635.9 | 2.998 | 208.9 | 32.5 | 114.4 | 36.2 | 47.8 | 25.8 | 113.2 | 28.3 | 8.378 | 94.5 | 25.5 | 26.5 | 26.7 | 54 | 30 | 1 | 67.1 | 93 | 8510 | 28.6 | 113.3 | 34.5 | 0 | 20.2 | 0 | 35.3 | 33.2
297174 | 174 | 21 | 2505 | 123.7 | 53.3 | 56.1 | 30.2 | 31.3 | 0.049 | 107.1 | 11.4 | 69.9 | 68.5 | 27.4 | 0.989 | 96.6 | 517.7 | 492.7 | 61.9 | 636.3 | 3.016 | 209.5 | 32.5 | 114.5 | 36.2 | 47.8 | 25.8 | 113.3 | 28.2 | 8.41 | 94.6 | 25.7 | 26.5 | 26.3 | 54 | 31 | 1.006 | 67.8 | 96 | 8380 | 28.6 | 115.2 | 34.5 | 0 | 20.4 | 0 | 35.2 | 33.2
297176 | 176 | 21 | 2507 | 124.1 | 53.3 | 56.1 | 30.2 | 31.3 | 0.049 | 107.1 | 11.4 | 69.9 | 68.4 | 27.4 | 0.99 | 96.6 | 517.4 | 492.3 | 61.9 | 636.7 | 2.976 | 209.1 | 32.6 | 114.4 | 36.2 | 47.9 | 25.7 | 113.2 | 28.3 | 8.417 | 94.7 | 25.8 | 26.5 | 26.3 | 54 | 31 | 0.998 | 67.5 | 93 | 8600 | 28.6 | 113.3 | 34.6 | 0 | 20.2 | 0 | 35.6 | 33.1
297178 | 178 | 21 | 2506 | 124.2 | 53.4 | 56.2 | 30.2 | 31.3 | 0.05 | 107.1 | 11.4 | 69.9 | 68.4 | 27.5 | 0.99 | 96.6 | 517.2 | 492 | 62 | 637.2 | 2.992 | 208.4 | 32.7 | 114.3 | 36.2 | 47.9 | 25.7 | 113.1 | 28.3 | 8.391 | 94.8 | 25.7 | 26.5 | 26.7 | 54 | 31 | 1.005 | 67.5 | 96 | 8380 | 28.6 | 115.2 | 34.6 | 0.1 | 19.6 | 0 | 35.6 | 33.1
297180 | 180 | 21 | 2508 | 124.5 | 53.4 | 56.2 | 30.2 | 31.3 | 0.048 | 107.1 | 11.4 | 69.9 | 68.4 | 27.5 | 0.989 | 96.6 | 517 | 491.8 | 62.1 | 637.6 | 3.016 | 208.5 | 32.7 | 114.1 | 36.2 | 48 | 26 | 113 | 28.3 | 8.423 | 94.9 | 25.7 | 26.5 | 26.7 | 54 | 31 | 1.003 | 67.8 | 97 | 8600 | 28.6 | 111 | 34.6 | 0.1 | 19.4 | 0 | 35.7 | 33.1
297182 | 182 | 21 | 2504 | 124.5 | 53.5 | 56.3 | 30.2 | 31.3 | 0.047 | 107.1 | 11.4 | 70 | 68.4 | 27.6 | 0.988 | 96.6 | 516.7 | 491.5 | 62.2 | 637.9 | 2.997 | 208.8 | 32.8 | 114.2 | 36.2 | 48 | 26.2 | 113 | 28.3 | 8.428 | 94.8 | 25.9 | 26.5 | 26.7 | 55 | 31 | 1.002 | 67.5 | 93 | 8900 | 28.6 | 113.3 | 34.8 | 0.1 | 19.8 | 0 | 35.9 | 33.2
297184 | 184 | 21 | 2503 | 124.6 | 53.6 | 56.3 | 30.2 | 31.4 | 0.048 | 107.1 | 11.4 | 70 | 68.4 | 27.6 | 0.989 | 96.6 | 516.5 | 491.3 | 62.3 | 638.4 | 3.057 | 208.9 | 32.8 | 114.4 | 36.2 | 48 | 26.1 | 113.2 | 28.3 | 8.439 | 95 | 26.1 | 26.5 | 26.7 | 55 | 31 | 0.997 | 67.8 | 97 | 8460 | 28.6 | 115.6 | 34 | 0 | 20.3 | 0 | 35.6 | 33.2
297186 | 186 | 21 | 2505 | 124.8 | 53.6 | 56.4 | 30.2 | 31.4 | 0.048 | 107.1 | 11.4 | 70 | 68.3 | 27.7 | 0.99 | 96.6 | 516.3 | 491 | 62.3 | 638.8 | 3.128 | 208.3 | 32.8 | 114.5 | 36.2 | 48.1 | 26 | 113.3 | 28.3 | 8.456 | 95.1 | 26.1 | 26.5 | 26.7 | 55 | 31 | 1 | 67.8 | 93 | 8630 | 28.6 | 113.6 | 34.8 | -16.1 | 19.7 | 0 | 35.9 | 33.1
297188 | 188 | 21 | 2508 | 125.1 | 53.6 | 56.4 | 30.2 | 31.4 | 0.048 | 107.1 | 11.4 | 70 | 68.3 | 27.8 | 0.989 | 96.6 | 516 | 490.6 | 62.3 | 639.3 | 2.991 | 208.2 | 32.9 | 114.5 | 36.2 | 48.1 | 26 | 113.3 | 28.3 | 8.46 | 95.3 | 26.1 | 26.5 | 26.7 | 55 | 31 | 1.002 | 67.8 | 94 | 8800 | 28.6 | 113.6 | 34.7 | 0 | 19.6 | 0 | 35.7 | 33.1
297190 | 190 | 21 | 2503 | 124.8 | 53.7 | 56.5 | 30.2 | 31.4 | 0.048 | 107.1 | 11.4 | 70 | 68.3 | 27.9 | 0.991 | 96.6 | 515.5 | 490.1 | 62.3 | 639.6 | 2.94 | 208.5 | 32.8 | 114.6 | 36.2 | 48.2 | 26.3 | 113.4 | 28.3 | 8.426 | 95.4 | 26 | 26.5 | 26.7 | 55 | 31 | 1.004 | 68.2 | 97 | 8580 | 28.6 | 115.6 | 34.7 | 0 | 19.8 | 0 | 35.8 | 33.1
297192 | 192 | 21 | 2504 | 125 | 53.7 | 56.5 | 30.2 | 31.5 | 0.048 | 107.1 | 11.4 | 70 | 68.3 | 27.9 | 0.99 | 96.6 | 515.3 | 489.9 | 62.5 | 640 | 2.952 | 208 | 32.9 | 114.7 | 36.2 | 48.2 | 26.5 | 113.5 | 28.3 | 8.466 | 95.5 | 26.2 | 26.5 | 26.7 | 55 | 31 | 1.003 | 68.2 | 94 | 8800 | 28.6 | 113.6 | 34.5 | 0 | 20.2 | 0 | 35.5 | 33.1
297194 | 194 | 21 | 2505 | 125.2 | 53.8 | 56.6 | 30.2 | 31.5 | 0.048 | 107.1 | 11.4 | 70 | 68.3 | 28 | 0.988 | 96.6 | 515.4 | 489.8 | 62.5 | 640.4 | 3.074 | 207.8 | 32.9 | 114.8 | 36.1 | 48.2 | 26.5 | 113.6 | 28.3 | 8.501 | 95.5 | 26.4 | 26.5 | 26.3 | 55 | 31 | 1.005 | 68.2 | 98 | 8530 | 28.6 | 115.9 | 34.6 | 0 | 20.2 | 0 | 35.3 | 33.2
297196 | 196 | 21 | 2505 | 125.4 | 53.8 | 56.7 | 30.2 | 31.5 | 0.049 | 107.1 | 11.4 | 70 | 68.4 | 28.1 | 0.99 | 96.6 | 515 | 489.5 | 62.6 | 640.8 | 3.075 | 208.1 | 32.9 | 114.8 | 36.1 | 48.3 | 26.4 | 113.6 | 28.3 | 8.463 | 95.7 | 26.4 | 26.5 | 26.7 | 55 | 31 | 1.005 | 68.2 | 94 | 8820 | 29 | 114 | 34.5 | 0.1 | 19.8 | 0 | 35.7 | 33.1
297198 | 198 | 21 | 2507 | 125.8 | 53.9 | 56.7 | 30.2 | 31.5 | 0.048 | 107.1 | 11.4 | 70 | 68.4 | 28.2 | 0.989 | 96.6 | 515 | 489.3 | 62.7 | 641.1 | 3.081 | 208.3 | 33 | 114.6 | 36.1 | 48.3 | 26.3 | 113.5 | 28.3 | 8.498 | 95.8 | 26.4 | 26.5 | 27.1 | 55 | 31 | 1.003 | 68.6 | 98 | 8550 | 29 | 115.6 | 34.7 | 0 | 19.8 | 0 | 35.6 | 33.1
297200 | 200 | 21 | 2505 | 125.9 | 53.9 | 56.7 | 30.2 | 31.6 | 0.049 | 107.1 | 11.4 | 70 | 68.4 | 28.2 | 0.987 | 96.6 | 514.7 | 488.9 | 62.7 | 641.5 | 3.111 | 207.9 | 33.1 | 114.5 | 36.2 | 48.3 | 26.6 | 113.3 | 28.3 | 8.522 | 95.9 | 26.4 | 26 | 26.7 | 55 | 31 | 1 | 68.6 | 94 | 8770 | 29 | 113.3 | 34.6 | 0.1 | 19.4 | 0 | 35.8 | 33.2
297202 | 202 | 21 | 2506 | 126 | 54 | 56.8 | 30.2 | 31.6 | 0.048 | 107.2 | 11.4 | 70 | 68.4 | 28.3 | 0.991 | 96.6 | 514.6 | 488.7 | 62.7 | 641.8 | 3.174 | 207.9 | 33.1 | 114.5 | 36.2 | 48.4 | 26.8 | 113.3 | 28.3 | 8.512 | 96.1 | 26.5 | 26 | 26.7 | 55 | 31 | 0.998 | 69 | 98 | 8770 | 29 | 115.6 | 34.5 | 0.1 | 20 | 0 | 35.9 | 33.1
297204 | 204 | 21 | 2506 | 126.2 | 54 | 56.8 | 30.2 | 31.6 | 0.049 | 107.1 | 11.4 | 70 | 68.3 | 28.3 | 0.989 | 96.6 | 514 | 488.2 | 62.8 | 642.1 | 2.893 | 207.7 | 33.2 | 114.7 | 36.2 | 48.4 | 26.7 | 113.6 | 28.3 | 8.529 | 96.1 | 26.7 | 26 | 26.7 | 55 | 31 | 0.996 | 69 | 98 | 8510 | 29 | 114 | 34.6 | 0 | 20 | 0 | 36 | 33.1
297206 | 206 | 21 | 2506 | 126.5 | 54.1 | 56.9 | 30.2 | 31.6 | 0.048 | 107.1 | 11.4 | 70 | 68.3 | 28.4 | 0.987 | 96.6 | 513.6 | 487.7 | 62.8 | 642.6 | 2.675 | 207.3 | 33.2 | 114.8 | 36.2 | 48.4 | 26.6 | 113.7 | 28.3 | 8.53 | 96.2 | 26.7 | 26 | 27.1 | 55 | 31 | 1.007 | 68.6 | 94 | 8750 | 29 | 114 | 34.7 | -16.1 | 19.8 | 0 | 36 | 33.1
297208 | 208 | 21 | 2504 | 126.6 | 54.1 | 56.9 | 30.2 | 31.7 | 0.047 | 107.1 | 11.4 | 69.9 | 68.3 | 28.4 | 0.99 | 96.6 | 513.2 | 487.2 | 62.9 | 642.9 | 2.656 | 207.1 | 33.3 | 114.9 | 36.2 | 48.5 | 26.7 | 113.7 | 28.3 | 8.543 | 96.4 | 26.7 | 26 | 27.5 | 55 | 31 | 0.994 | 68.6 | 98 | 8380 | 29 | 115.9 | 34.5 | 0 | 20.2 | 0 | 35.4 | 33.1
297210 | 210 | 21 | 2506 | 126.3 | 54.1 | 57 | 30.2 | 31.7 | 0.048 | 107.1 | 11.4 | 69.9 | 68.3 | 28.5 | 0.989 | 96.6 | 512.8 | 486.8 | 63 | 643.2 | 2.699 | 207.7 | 33.2 | 114.9 | 36.2 | 48.5 | 26.9 | 113.8 | 28.3 | 8.545 | 96.5 | 26.7 | 26 | 26.7 | 55 | 31 | 1 | 69 | 94 | 8870 | 29 | 114 | 34.6 | 0 | 20.2 | 0 | 35.7 | 33.1
297212 | 212 | 21 | 2505 | 126.7 | 54.2 | 57.1 | 30.2 | 31.7 | 0.048 | 107.2 | 11.4 | 69.9 | 68.3 | 28.6 | 0.988 | 96.6 | 512.7 | 486.6 | 63.1 | 643.6 | 2.721 | 207.7 | 33.3 | 115 | 36.2 | 48.5 | 27 | 113.9 | 28.3 | 8.552 | 96.6 | 26.8 | 26 | 27.1 | 55 | 31 | 1.008 | 69.4 | 94 | 9020 | 29 | 112.3 | 33.6 | 0 | 20.1 | 0 | 35.9 | 33.1
297214 | 214 | 21 | 2503 | 126.9 | 54.2 | 57.1 | 30.1 | 31.7 | 0.049 | 107.1 | 11.4 | 70 | 68.3 | 28.7 | 0.99 | 96.6 | 512.7 | 486.5 | 63.1 | 643.9 | 2.821 | 207.9 | 33.4 | 115.1 | 36.2 | 48.6 | 27 | 113.9 | 28.3 | 8.565 | 96.8 | 27 | 26 | 27.1 | 55 | 31 | 0.998 | 69.4 | 99 | 8530 | 29 | 114.3 | 34 | 0 | 20.2 | 0 | 35.5 | 33.1
297216 | 216 | 21 | 2506 | 127.2 | 54.3 | 57.2 | 30.1 | 31.7 | 0.049 | 107.1 | 11.4 | 70 | 68.3 | 28.7 | 0.99 | 96.6 | 512.5 | 486.3 | 63.1 | 644.2 | 2.887 | 207.7 | 33.4 | 115 | 36.2 | 48.6 | 26.9 | 113.9 | 28.3 | 8.573 | 96.8 | 27 | 26 | 27.1 | 55 | 31 | 1.002 | 69 | 95 | 8770 | 29 | 113.6 | 34.7 | 0.1 | 20.1 | 0 | 35.7 | 33.1
297218 | 218 | 21 | 2506 | 127.4 | 54.3 | 57.2 | 30.1 | 31.8 | 0.05 | 107.1 | 11.4 | 70 | 68.4 | 28.8 | 0.989 | 96.6 | 512.5 | 486.2 | 63.3 | 644.6 | 2.929 | 207.7 | 33.5 | 114.9 | 36.2 | 48.6 | 27 | 113.8 | 28.3 | 8.59 | 96.8 | 27 | 26 | 27.5 | 55 | 31 | 1.002 | 69.4 | 99 | 8730 | 29 | 115.9 | 34.6 | 0 | 20.2 | 0 | 35.8 | 33.1
297220 | 220 | 21 | 2505 | 127.5 | 54.3 | 57.3 | 30.1 | 31.8 | 0.049 | 107.1 | 11.4 | 70 | 68.4 | 28.9 | 0.99 | 96.6 | 512.2 | 485.9 | 63.3 | 644.9 | 2.886 | 207.5 | 33.5 | 114.9 | 36.2 | 48.7 | 27.1 | 113.7 | 28.3 | 8.597 | 96.9 | 26.9 | 26 | 27.5 | 56 | 31 | 1 | 69.4 | 95 | 8850 | 29 | 114 | 34.5 | 0.1 | 20.4 | 0 | 35.6 | 33.1
297222 | 222 | 21 | 2505 | 127.6 | 54.4 | 57.4 | 30.1 | 31.8 | 0.047 | 107.1 | 11.4 | 70 | 68.4 | 28.9 | 0.991 | 96.6 | 511.9 | 485.5 | 63.3 | 645.2 | 2.906 | 207.6 | 33.6 | 114.8 | 36.3 | 48.7 | 27.3 | 113.7 | 28.3 | 8.587 | 97 | 27.1 | 26 | 26.7 | 56 | 31 | 1.001 | 69 | 95 | 9040 | 29 | 113.6 | 34.6 | 0 | 20.1 | 0 | 35.7 | 33.1
297224 | 224 | 21 | 2505 | 127.5 | 54.4 | 57.4 | 30.1 | 31.9 | 0.047 | 107.1 | 11.4 | 70 | 68.3 | 29 | 0.988 | 96.6 | 511.7 | 485.2 | 63.4 | 645.5 | 2.954 | 208.1 | 33.6 | 115 | 36.3 | 48.7 | 27.3 | 113.8 | 28.3 | 8.598 | 97.1 | 27.2 | 26 | 27.1 | 56 | 31 | 0.997 | 69.4 | 99 | 8800 | 29 | 115.9 | 34.6 | 0 | 20.1 | 0 | 35.5 | 33.1
297226 | 226 | 21 | 2503 | 127.9 | 54.4 | 57.4 | 30.1 | 31.9 | 0.048 | 107.1 | 11.4 | 70 | 68.4 | 29.1 | 0.989 | 96.6 | 511.6 | 485.1 | 63.4 | 645.7 | 2.995 | 208.4 | 33.6 | 115 | 36.3 | 48.7 | 27.2 | 113.8 | 28.3 | 8.599 | 97 | 27.2 | 26 | 27.1 | 56 | 31 | 1 | 69.4 | 99 | 8750 | 29 | 115.9 | 34.6 | 0 | 20.2 | 0 | 35.8 | 33.1
297228 | 228 | 21 | 2504 | 127.7 | 54.5 | 57.5 | 30.1 | 31.9 | 0.048 | 107.1 | 11.4 | 70 | 68.3 | 29.2 | 0.989 | 96.6 | 511.3 | 484.8 | 63.5 | 646 | 2.988 | 207.5 | 33.6 | 115.1 | 36.3 | 48.8 | 27.2 | 113.9 | 28.3 | 8.568 | 97 | 27.2 | 26 | 26.7 | 56 | 31 | 1.001 | 69.4 | 99 | 8380 | 29 | 115.9 | 34.5 | 0 | 20.3 | 0 | 35.6 | 33.1
297230 | 230 | 21 | 2503 | 127.8 | 54.5 | 57.5 | 30.1 | 31.9 | 0.048 | 107.1 | 11.4 | 70 | 68.3 | 29.2 | 0.99 | 96.6 | 511.1 | 484.5 | 63.5 | 646.3 | 2.971 | 208 | 33.6 | 115.1 | 36.3 | 48.8 | 27.4 | 114 | 28.3 | 8.586 | 97 | 27.2 | 26 | 27.1 | 56 | 31 | 1.004 | 69.4 | 94 | 8730 | 29 | 112.3 | 34.6 | 0 | 19.8 | 0 | 36 | 33.1
297232 | 232 | 21 | 2504 | 128 | 54.5 | 57.6 | 30.1 | 31.9 | 0.046 | 107.1 | 11.4 | 70 | 68.3 | 29.3 | 0.988 | 96.6 | 511.1 | 484.4 | 63.6 | 646.4 | 3.009 | 207.6 | 33.6 | 115.2 | 36.3 | 48.8 | 27.6 | 114 | 28.3 | 8.626 | 97.1 | 27.3 | 26 | 26.7 | 56 | 31 | 0.999 | 69.4 | 99 | 8820 | 29 | 112.3 | 34.4 | 0.1 | 20 | 0 | 36 | 33.1
297234 | 234 | 21 | 2501 | 127.8 | 54.5 | 57.7 | 30.1 | 32 | 0.048 | 107.1 | 11.4 | 70 | 68.3 | 29.4 | 0.99 | 96.6 | 510.6 | 484 | 63.7 | 646.7 | 3.087 | 208 | 33.6 | 115.3 | 36.3 | 48.8 | 27.5 | 114.1 | 28.3 | 8.586 | 97.2 | 27.4 | 26 | 27.1 | 56 | 31 | 1.005 | 69 | 99 | 8460 | 29 | 114.3 | 34 | 0.1 | 20.1 | 0 | 35.5 | 33.1
297236 | 236 | 21 | 2506 | 128.1 | 54.5 | 57.7 | 30.1 | 32 | 0.048 | 107.1 | 11.4 | 70 | 68.3 | 29.4 | 0.988 | 96.6 | 510.6 | 483.8 | 63.8 | 646.8 | 3.146 | 207.7 | 33.6 | 115 | 36.4 | 48.8 | 27.4 | 113.8 | 28.3 | 8.581 | 97.1 | 27.4 | 26 | 27.5 | 56 | 31 | 1.004 | 69.4 | 99 | 8770 | 29 | 115.6 | 34.7 | 0.1 | 19.7 | 0 | 36 | 33.1
297238 | 238 | 21 | 2503 | 128.1 | 54.6 | 57.8 | 30.1 | 32 | 0.047 | 107.1 | 11.4 | 70 | 68.4 | 29.5 | 0.986 | 96.6 | 510.5 | 483.6 | 63.8 | 647 | 3.265 | 207.7 | 33.7 | 114.9 | 36.4 | 48.8 | 27.4 | 113.7 | 28.3 | 8.622 | 97.2 | 27.4 | 26 | 27.5 | 56 | 31 | 1.002 | 69.4 | 95 | 8700 | 29 | 114 | 34.6 | 0 | 19.8 | 0 | 36 | 33
297240 | 240 | 21 | 2502 | 128 | 54.6 | 57.8 | 30.1 | 32 | 0.046 | 107.1 | 11.4 | 70 | 68.4 | 29.5 | 0.989 | 96.6 | 510.4 | 483.5 | 63.9 | 647.2 | 3.412 | 207.2 | 33.7 | 115 | 36.4 | 48.9 | 27.6 | 113.8 | 28.3 | 8.583 | 97.2 | 27.4 | 26 | 27.1 | 56 | 31 | 1.003 | 69 | 95 | 8770 | 29 | 114 | 34.6 | 0 | 20.2 | 0 | 35.6 | 33.1
297242 | 242 | 21 | 2502 | 128.1 | 54.6 | 57.9 | 30.1 | 32 | 0.046 | 107.1 | 11.4 | 70 | 68.3 | 29.5 | 0.987 | 96.6 | 509.8 | 482.9 | 63.9 | 647.3 | 3.127 | 206.8 | 33.6 | 114.8 | 36.4 | 48.9 | 27.7 | 113.7 | 28.3 | 8.586 | 97.3 | 27.5 | 26 | 27.5 | 56 | 31 | 0.989 | 69.4 | 99 | 8360 | 29 | 115.6 | 34.7 | 0 | 19.9 | 0 | 35.7 | 33.1
297244 | 244 | 21 | 2501 | 128.2 | 54.6 | 57.9 | 30.1 | 32.1 | 0.047 | 107.1 | 11.4 | 70 | 68.3 | 29.6 | 0.988 | 96.6 | 509.4 | 482.5 | 64 | 647.6 | 3.005 | 207.6 | 33.7 | 114.9 | 36.3 | 48.9 | 27.6 | 113.8 | 28.3 | 8.64 | 97.2 | 27.6 | 26 | 27.5 | 56 | 31 | 1.009 | 69.4 | 99 | 8480 | 29 | 115.9 | 34.6 | 0 | 19.7 | 0 | 35.8 | 33.1
297246 | 246 | 21 | 2501 | 128 | 54.7 | 58 | 30.1 | 32.1 | 0.046 | 107.1 | 11.4 | 70 | 68.2 | 29.7 | 0.989 | 96.6 | 509 | 482 | 64.1 | 647.8 | 2.933 | 208.3 | 33.6 | 114.9 | 36.4 | 48.9 | 27.6 | 113.7 | 28.4 | 8.575 | 97.3 | 27.6 | 26 | 27.1 | 56 | 31 | 1.01 | 69.8 | 99 | 8700 | 29 | 115.6 | 34.7 | 0 | 20.3 | 0 | 35.4 | 33.1
297248 | 248 | 21 | 2503 | 128.3 | 54.7 | 58.1 | 30.1 | 32.1 | 0.046 | 107.1 | 11.4 | 70 | 68.3 | 29.7 | 0.988 | 96.6 | 508.9 | 481.8 | 64 | 647.8 | 2.913 | 208.3 | 33.7 | 114.9 | 36.3 | 48.9 | 27.6 | 113.7 | 28.4 | 8.618 | 97.3 | 27.6 | 26 | 27.1 | 56 | 31 | 0.999 | 69.4 | 99 | 8800 | 29 | 114 | 34.6 | 0 | 20.1 | 0 | 35.5 | 33.1
297250 | 250 | 21 | 2501 | 128 | 54.7 | 58.1 | 30.1 | 32.1 | 0.046 | 107.1 | 11.4 | 70 | 68.3 | 29.8 | 0.988 | 96.6 | 508.5 | 481.4 | 64.1 | 648 | 2.867 | 207.4 | 33.6 | 115.3 | 36.3 | 49 | 27.8 | 114.1 | 28.4 | 8.592 | 97.1 | 27.6 | 26 | 27.1 | 56 | 31 | 1.009 | 69.4 | 95 | 8820 | 29 | 112.3 | 34.6 | 0 | 20.1 | 0 | 35.8 | 33.1
297252 | 252 | 21 | 2498 | 127.7 | 54.7 | 58.2 | 30.1 | 32.2 | 0.049 | 107.1 | 11.4 | 70 | 68.3 | 29.8 | 0.99 | 96.6 | 508.3 | 481.2 | 64.2 | 648.3 | 2.869 | 207.6 | 33.6 | 115.4 | 36.3 | 49 | 27.8 | 114.3 | 28.4 | 8.544 | 97.2 | 27.7 | 26 | 26.7 | 56 | 31 | 1 | 69.4 | 99 | 8850 | 29 | 114.3 | 34.7 | 0.1 | 19.9 | 0 | 35.8 | 33.1
297254 | 254 | 21 | 2500 | 127.7 | 54.7 | 58.2 | 30.1 | 32.2 | 0.049 | 107.1 | 11.4 | 70 | 68.3 | 29.9 | 0.99 | 96.6 | 508 | 480.8 | 64.2 | 648.4 | 2.789 | 207.4 | 33.5 | 115.6 | 36.3 | 49 | 27.8 | 114.4 | 28.4 | 8.591 | 97.2 | 27.8 | 26 | 26.7 | 56 | 31 | 0.997 | 69.4 | 99 | 8820 | 29 | 114.6 | 34.6 | 0.1 | 20.2 | 0 | 35.5 | 33.1
297256 | 256 | 21 | 2499 | 127.9 | 54.8 | 58.3 | 30.1 | 32.2 | 0.048 | 107.1 | 11.4 | 70 | 68.3 | 30 | 0.988 | 96.6 | 507.8 | 480.6 | 64.3 | 648.6 | 2.775 | 207.5 | 33.6 | 115.5 | 36.3 | 49 | 27.8 | 114.4 | 28.4 | 8.591 | 97.2 | 27.8 | 26 | 27.1 | 56 | 31 | 0.999 | 69.4 | 99 | 8770 | 29 | 114.6 | 34.6 | 0.1 | 20.1 | 0 | 35.4 | 33.1
297258 | 258 | 21 | 2503 | 128.1 | 54.8 | 58.4 | 30.1 | 32.2 | 0.048 | 107.1 | 11.4 | 70 | 68.2 | 30 | 0.988 | 96.6 | 507.7 | 480.4 | 64.4 | 648.7 | 2.761 | 207.6 | 33.6 | 115.2 | 36.3 | 49 | 27.8 | 114.1 | 28.4 | 8.573 | 97.2 | 27.8 | 26 | 27.1 | 56 | 31 | 0.992 | 69.4 | 99 | 8410 | 29 | 115.9 | 34.6 | 0 | 19.7 | 0 | 35.6 | 33.1
297260 | 260 | 21 | 2501 | 128.3 | 54.8 | 58.4 | 30.1 | 32.2 | 0.049 | 107.1 | 11.4 | 70 | 68.2 | 30 | 0.987 | 96.6 | 507.6 | 480.2 | 64.4 | 649 | 2.702 | 207.4 | 33.7 | 115 | 36.3 | 49 | 27.9 | 113.8 | 28.4 | 8.603 | 97.1 | 27.8 | 26 | 27.5 | 56 | 31 | 0.996 | 69.8 | 99 | 8870 | 29 | 115.9 | 34 | 0 | 20.1 | 0 | 35.9 | 33
297262 | 262 | 21 | 2504 | 128.3 | 54.8 | 58.5 | 30.1 | 32.2 | 0.05 | 107 | 11.4 | 70 | 68.3 | 30.1 | 0.989 | 96.6 | 507.4 | 479.9 | 64.5 | 649.1 | 2.686 | 207.4 | 33.7 | 115 | 36.3 | 49.1 | 28 | 113.8 | 28.4 | 8.603 | 97.2 | 27.9 | 26 | 27.1 | 56 | 31 | 1.008 | 69.8 | 95 | 8800 | 29 | 114 | 34.6 | 0.1 | 20.1 | 0 | 35.4 | 33.1
297264 | 264 | 21 | 2502 | 128.4 | 54.8 | 58.5 | 30.1 | 32.3 | 0.05 | 107 | 11.4 | 70 | 68.4 | 30.1 | 0.988 | 96.6 | 506.9 | 479.5 | 64.6 | 649.3 | 2.642 | 207.8 | 33.8 | 115.1 | 36.3 | 49.1 | 28 | 114 | 28.4 | 8.621 | 97.1 | 27.9 | 26 | 27.1 | 56 | 31 | 0.994 | 69.4 | 95 | 9140 | 29 | 112.3 | 34.6 | 0 | 20.2 | 0 | 35.7 | 33
297266 | 266 | 21 | 2503 | 128.6 | 54.8 | 58.6 | 30.1 | 32.3 | 0.05 | 107 | 11.4 | 70 | 68.4 | 30.2 | 0.99 | 96.6 | 506.8 | 479.3 | 64.6 | 649.5 | 2.687 | 207.6 | 33.8 | 115 | 36.3 | 49.1 | 27.9 | 113.9 | 28.4 | 8.612 | 97.2 | 27.9 | 26 | 27.5 | 56 | 31 | 1.002 | 69.4 | 95 | 8750 | 29 | 114 | 34.7 | 0 | 20.1 | 0 | 35.4 | 33.1
297268 | 268 | 21 | 2500 | 128.4 | 54.9 | 58.7 | 30.1 | 32.3 | 0.049 | 107 | 11.4 | 70 | 68.4 | 30.2 | 0.989 | 96.6 | 506.6 | 479.1 | 64.6 | 649.7 | 2.712 | 207.6 | 33.8 | 115.2 | 36.4 | 49.1 | 28 | 114 | 28.4 | 8.602 | 97 | 27.9 | 26 | 27.1 | 56 | 31 | 1.003 | 69.4 | 99 | 8530 | 29 | 114.3 | 34.6 | 0 | 19.3 | 0 | 36.2 | 33.1
297270 | 270 | 21 | 2500 | 128.2 | 54.9 | 58.7 | 30.1 | 32.3 | 0.05 | 107 | 11.4 | 70 | 68.4 | 30.3 | 0.99 | 96.6 | 506.3 | 478.7 | 64.7 | 649.9 | 2.736 | 207.6 | 33.7 | 115.3 | 36.4 | 49.1 | 28.1 | 114.1 | 28.4 | 8.6 | 97.1 | 28 | 26 | 27.1 | 56 | 31 | 1.004 | 69.4 | 99 | 8650 | 29 | 114.3 | 34.5 | 0.1 | 19.9 | 0 | 36.1 | 33.1
297272 | 272 | 21 | 2500 | 128.3 | 54.9 | 58.8 | 30.1 | 32.3 | 0.05 | 107 | 11.4 | 70 | 68.3 | 30.3 | 0.988 | 96.6 | 506.4 | 478.8 | 64.7 | 649.9 | 2.853 | 207.4 | 33.7 | 115.1 | 36.4 | 49.1 | 28.2 | 114 | 28.4 | 8.606 | 97.2 | 28.1 | 26 | 27.1 | 56 | 31 | 0.993 | 69.4 | 99 | 8460 | 29 | 115.9 | 34.7 | 0 | 20.1 | 0 | 36 | 33
297274 | 274 | 21 | 2502 | 128.4 | 54.9 | 58.8 | 30.1 | 32.3 | 0.049 | 107 | 11.4 | 70 | 68.3 | 30.3 | 0.989 | 96.6 | 506.2 | 478.6 | 64.8 | 650 | 2.853 | 207.8 | 33.7 | 115.1 | 36.4 | 49.1 | 28.2 | 113.9 | 28.4 | 8.602 | 97.3 | 28.1 | 26 | 27.5 | 56 | 31 | 0.988 | 69.8 | 99 | 8480 | 29 | 115.9 | 34.6 | 0 | 20.2 | 0 | 36.2 | 33.1
297276 | 276 | 21 | 2502 | 128.5 | 54.9 | 58.9 | 30.1 | 32.3 | 0.048 | 107 | 11.4 | 70 | 68.3 | 30.4 | 0.988 | 96.6 | 506.2 | 478.4 | 64.8 | 650.1 | 2.843 | 208 | 33.7 | 115 | 36.4 | 49.1 | 28.2 | 113.9 | 28.4 | 8.64 | 97.4 | 28.2 | 26 | 27.5 | 56 | 32 | 0.994 | 69.8 | 99 | 8600 | 29 | 115.9 | 34.6 | 0 | 20.2 | 0 | 35.9 | 33.1
297278 | 278 | 21 | 2499 | 128.2 | 54.9 | 58.9 | 30.1 | 32.4 | 0.051 | 107 | 11.4 | 70 | 68.3 | 30.4 | 0.99 | 96.6 | 505.7 | 478 | 64.9 | 650.1 | 2.854 | 208.7 | 33.7 | 115.3 | 36.4 | 49.2 | 28.2 | 114.1 | 28.4 | 8.596 | 97.3 | 28.1 | 26 | 27.1 | 56 | 32 | 1.011 | 69.4 | 99 | 8360 | 29 | 114.3 | 34.6 | 0 | 20.1 | 0 | 35.5 | 33
297280 | 280 | 21 | 2499 | 128.3 | 55 | 59 | 30.1 | 32.4 | 0.051 | 107 | 11.4 | 70 | 68.3 | 30.4 | 0.99 | 96.6 | 505.5 | 477.8 | 65 | 650.3 | 2.869 | 208.6 | 33.7 | 115.2 | 36.4 | 49.2 | 28.3 | 114.1 | 28.4 | 8.6 | 97.3 | 28.2 | 26 | 27.1 | 56 | 31 | 0.998 | 69.4 | 99 | 8380 | 29 | 114.3 | 34.7 | 0 | 20 | 0 | 35.6 | 33.1
297282 | 282 | 21 | 2499 | 128.3 | 55 | 59 | 30.1 | 32.4 | 0.051 | 107 | 11.4 | 70 | 68.3 | 30.5 | 0.989 | 96.6 | 505.2 | 477.3 | 65 | 650.4 | 2.848 | 209.4 | 33.7 | 115.1 | 36.4 | 49.2 | 28.5 | 114 | 28.4 | 8.612 | 97.2 | 28.3 | 26 | 27.1 | 56 | 31 | 0.999 | 69.4 | 99 | 8750 | 29 | 114.3 | 34.8 | 0 | 20 | 0 | 35.7 | 33
297284 | 284 | 21 | 2499 | 128.2 | 55 | 59.1 | 30.1 | 32.4 | 0.05 | 107 | 11.4 | 70 | 68.3 | 30.5 | 0.991 | 96.6 | 505.2 | 477.3 | 65 | 650.5 | 2.905 | 209 | 33.7 | 115.2 | 36.4 | 49.2 | 28.4 | 114.1 | 28.4 | 8.581 | 97.2 | 28.4 | 26 | 26.7 | 56 | 31 | 1.004 | 69.4 | 99 | 8380 | 29 | 114.3 | 34.5 | 0 | 19.9 | 0 | 35.8 | 33.1
297286 | 286 | 21 | 2498 | 128 | 55 | 59.2 | 30.1 | 32.4 | 0.05 | 107 | 11.4 | 70 | 68.3 | 30.6 | 0.99 | 96.6 | 505.1 | 477.2 | 65.2 | 650.6 | 2.962 | 208.7 | 33.6 | 115.3 | 36.4 | 49.2 | 28.4 | 114.1 | 28.4 | 8.589 | 97.1 | 28.4 | 26 | 27.5 | 56 | 31 | 0.998 | 69.4 | 99 | 8360 | 29 | 114.3 | 34.6 | 0.1 | 19.4 | 0 | 36.1 | 33.1
297288 | 288 | 21 | 2500 | 128.3 | 55 | 59.2 | 30.1 | 32.4 | 0.052 | 107 | 11.4 | 69.9 | 68.3 | 30.6 | 0.988 | 96.6 | 505 | 477 | 65.1 | 650.7 | 2.995 | 209.1 | 33.7 | 115.4 | 36.4 | 49.2 | 28.4 | 114.3 | 28.4 | 8.62 | 97 | 28.4 | 26 | 26.7 | 56 | 31 | 1 | 69.4 | 99 | 8820 | 29 | 114.6 | 34.7 | 0 | 20 | 0 | 36.1 | 33
297290 | 290 | 21 | 2498 | 128 | 55 | 59.3 | 30.1 | 32.4 | 0.052 | 107 | 11.4 | 69.9 | 68.2 | 30.6 | 0.989 | 96.6 | 504.7 | 476.7 | 65.1 | 650.9 | 3.004 | 209.3 | 33.6 | 115.4 | 36.4 | 49.2 | 28.7 | 114.3 | 28.4 | 8.584 | 97.1 | 28.4 | 26 | 27.1 | 56 | 31 | 0.999 | 69.4 | 99 | 8360 | 29 | 114.6 | 34.5 | 0 | 20.2 | 0 | 35.9 | 33
297292 | 292 | 21 | 2501 | 128.3 | 55 | 59.3 | 30.1 | 32.3 | 0.051 | 107 | 11.4 | 69.9 | 68.2 | 30.7 | 0.989 | 96.6 | 504.6 | 476.6 | 65.3 | 651 | 2.98 | 208.7 | 33.7 | 115.6 | 36.4 | 49.2 | 28.8 | 114.4 | 28.4 | 8.613 | 97.3 | 28.6 | 26 | 27.5 | 56 | 31 | 0.999 | 69.4 | 99 | 8310 | 29 | 114.6 | 34.6 | 0.1 | 20.2 | 0 | 35.7 | 33
297294 | 294 | 21 | 2500 | 128.1 | 55 | 59.4 | 30.1 | 32.3 | 0.051 | 107 | 11.4 | 69.9 | 68.2 | 30.8 | 0.99 | 96.6 | 504.3 | 476.2 | 65.2 | 651.1 | 2.983 | 209.1 | 33.6 | 115.6 | 36.4 | 49.2 | 28.8 | 114.5 | 28.4 | 8.614 | 97.2 | 28.7 | 26 | 27.1 | 56 | 31 | 1.002 | 69.4 | 95 | 8990 | 29 | 112.6 | 34.6 | 0.1 | 20.2 | 0 | 35.6 | 33
297296 | 296 | 21 | 2501 | 127.9 | 55 | 59.4 | 30.1 | 32.3 | 0.052 | 107 | 11.4 | 69.9 | 68.2 | 30.9 | 0.989 | 96.6 | 503.9 | 475.7 | 65.3 | 651.2 | 2.947 | 208.5 | 33.6 | 115.3 | 36.4 | 49.2 | 28.8 | 114.2 | 28.4 | 8.542 | 97.3 | 28.7 | 26 | 27.1 | 56 | 31 | 1.008 | 69.4 | 95 | 8630 | 29 | 114 | 34.7 | 0 | 19.5 | 0 | 35.9 | 33
297298 | 298 | 21 | 2499 | 128.1 | 55.1 | 59.5 | 30.1 | 32.3 | 0.052 | 107 | 11.4 | 69.9 | 68.2 | 30.9 | 0.99 | 96.6 | 503.8 | 475.6 | 65.4 | 651.3 | 2.923 | 209.7 | 33.7 | 115.1 | 36.5 | 49.2 | 28.7 | 114 | 28.4 | 8.6 | 97.3 | 28.7 | 26 | 27.1 | 56 | 31 | 1.005 | 69.4 | 95 | 8650 | 29 | 112.3 | 34.5 | 0 | 20.2 | 0 | 35.7 | 33
297300 | 300 | 21 | 2499 | 128 | 55.1 | 59.6 | 30.1 | 32.3 | 0.051 | 107 | 11.4 | 69.9 | 68.2 | 31 | 0.989 | 96.6 | 503.5 | 475.1 | 65.4 | 651.5 | 2.939 | 209 | 33.6 | 115.2 | 36.5 | 49.2 | 29 | 114 | 28.4 | 8.576 | 97.3 | 28.7 | 26 | 27.1 | 56 | 31 | 1 | 69.4 | 95 | 9040 | 29 | 112.3 | 34.5 | 0 | 19.5 | 0 | 35.9 | 33
297302 | 302 | 21 | 2500 | 127.9 | 55 | 59.6 | 30.1 | 32.3 | 0.052 | 107 | 11.4 | 69.9 | 68.2 | 31 | 0.987 | 96.6 | 503.4 | 475 | 65.5 | 651.6 | 2.942 | 208.4 | 33.6 | 114.9 | 36.5 | 49.2 | 29.2 | 113.8 | 28.4 | 8.544 | 97.2 | 28.9 | 26 | 27.1 | 56 | 31 | 1 | 69.8 | 95 | 8530 | 29 | 113.6 | 34.5 | 0.1 | 19.8 | 0 | 36.3 | 33
297304 | 304 | 21 | 2498 | 128 | 55 | 59.7 | 30.1 | 32.3 | 0.051 | 107 | 11.4 | 69.9 | 68.2 | 31.1 | 0.991 | 96.6 | 503.3 | 474.9 | 65.6 | 651.7 | 2.951 | 208.9 | 33.6 | 115.1 | 36.5 | 49.2 | 29.2 | 113.9 | 28.4 | 8.615 | 97.3 | 29.1 | 26 | 27.5 | 56 | 31 | 1.002 | 69.4 | 95 | 8580 | 29 | 112.3 | 34.6 | 0.1 | 19.9 | 0 | 36.2 | 33
297306 | 306 | 21 | 2501 | 128.3 | 55.1 | 59.7 | 30.1 | 32.3 | 0.051 | 107 | 11.4 | 69.9 | 68.1 | 31.2 | 0.988 | 96.6 | 503.3 | 474.8 | 65.6 | 651.7 | 2.952 | 208.9 | 33.6 | 115 | 36.5 | 49.2 | 29.1 | 113.9 | 28.4 | 8.589 | 97.3 | 29.1 | 26 | 27.5 | 56 | 31 | 1.012 | 69.8 | 95 | 8990 | 29 | 114 | 34.6 | 0 | 20.1 | 0 | 35.8 | 33
297308 | 308 | 21 | 2499 | 128.1 | 55 | 59.8 | 30.1 | 32.3 | 0.051 | 107 | 11.4 | 70 | 68.1 | 31.2 | 0.99 | 96.6 | 503.1 | 474.6 | 65.6 | 651.7 | 2.993 | 208.9 | 33.6 | 115.3 | 36.5 | 49.2 | 29.1 | 114.1 | 28.4 | 8.573 | 97.3 | 29.1 | 26 | 27.1 | 56 | 31 | 1.001 | 69.4 | 95 | 8650 | 29 | 112.3 | 34.6 | 0 | 19.8 | 0 | 36.1 | 33
297310 | 310 | 21 | 2499 | 127.9 | 55 | 59.9 | 30.1 | 32.3 | 0.051 | 107 | 11.4 | 70 | 68.2 | 31.3 | 0.99 | 96.6 | 502.8 | 474.3 | 65.7 | 651.8 | 2.985 | 207.9 | 33.6 | 115.4 | 36.5 | 49.2 | 29.4 | 114.2 | 28.4 | 8.549 | 97.3 | 29.1 | 26 | 27.5 | 56 | 31 | 1.002 | 69.4 | 95 | 8580 | 29 | 112.3 | 34.6 | 0.1 | 20.1 | 0 | 35.5 | 33.1
297312 | 312 | 21 | 2501 | 128.1 | 55.1 | 59.9 | 30.1 | 32.3 | 0.051 | 107 | 11.4 | 70 | 68.2 | 31.3 | 0.989 | 96.6 | 502.6 | 473.9 | 65.7 | 651.8 | 2.999 | 207.6 | 33.6 | 115.2 | 36.5 | 49.2 | 29.6 | 114 | 28.4 | 8.561 | 97.3 | 29.2 | 26 | 26.7 | 56 | 31 | 1.004 | 69.4 | 95 | 9020 | 29 | 114 | 34.6 | 0 | 20.3 | 0 | 35.6 | 33
297314 | 314 | 21 | 2498 | 127.9 | 55.1 | 60 | 30.1 | 32.3 | 0.051 | 107 | 11.4 | 70 | 68.3 | 31.4 | 0.991 | 96.6 | 502.4 | 473.8 | 65.6 | 651.9 | 2.956 | 208.2 | 33.6 | 115.4 | 36.5 | 49.2 | 29.5 | 114.3 | 28.4 | 8.565 | 97.3 | 29.4 | 26 | 27.1 | 56 | 31 | 1.004 | 69 | 95 | 8680 | 29 | 112.6 | 34.7 | 0 | 20.2 | 0 | 35.5 | 33
297316 | 316 | 21 | 2500 | 128.1 | 55.1 | 60 | 30 | 32.3 | 0.051 | 107 | 11.4 | 70 | 68.3 | 31.5 | 0.988 | 96.6 | 502.2 | 473.5 | 65.8 | 651.9 | 2.917 | 208 | 33.6 | 115.3 | 36.5 | 49.2 | 29.4 | 114.2 | 28.4 | 8.563 | 97.3 | 29.5 | 26 | 27.1 | 56 | 31 | 1.001 | 69.4 | 95 | 8600 | 29 | 112.3 | 34.6 | 0.1 | 20 | 0 | 35.6 | 33
297318 | 318 | 21 | 2501 | 128 | 55.1 | 60.1 | 30 | 32.3 | 0.052 | 107 | 11.4 | 70 | 68.3 | 31.5 | 0.99 | 96.6 | 502 | 473.2 | 65.8 | 652.1 | 2.907 | 208.5 | 33.6 | 115.3 | 36.5 | 49.2 | 29.4 | 114.1 | 28.4 | 8.572 | 97.3 | 29.4 | 26 | 27.1 | 56 | 31 | 1.006 | 69.4 | 95 | 9020 | 29 | 112.3 | 34.6 | 0 | 19.7 | 0 | 35.7 | 33
297320 | 320 | 21 | 2499 | 127.8 | 55.1 | 60.1 | 30 | 32.3 | 0.052 | 107 | 11.4 | 70 | 68.3 | 31.6 | 0.99 | 96.6 | 501.8 | 472.9 | 65.9 | 652.1 | 2.883 | 209 | 33.6 | 115.1 | 36.6 | 49.3 | 29.7 | 114 | 28.4 | 8.551 | 97.2 | 29.4 | 26 | 27.5 | 56 | 31 | 1.005 | 69.4 | 95 | 8650 | 29 | 114 | 34.7 | 0.1 | 19.3 | 0 | 35.9 | 33
297322 | 322 | 21 | 2503 | 128.3 | 55.1 | 60.2 | 30 | 32.3 | 0.051 | 107 | 11.4 | 70 | 68.2 | 31.6 | 0.988 | 96.6 | 501.7 | 472.8 | 65.9 | 652.2 | 2.923 | 208.8 | 33.6 | 114.9 | 36.6 | 49.3 | 29.9 | 113.7 | 28.4 | 8.568 | 97.2 | 29.6 | 26 | 27.1 | 56 | 31 | 1.006 | 69.4 | 95 | 9040 | 29 | 113.6 | 34.6 | 0 | 19.9 | 0 | 36.2 | 33
297324 | 324 | 21 | 2503 | 128.5 | 55.1 | 60.3 | 30 | 32.3 | 0.052 | 107 | 11.4 | 70 | 68.2 | 31.7 | 0.985 | 96.6 | 501.8 | 472.8 | 65.9 | 652.3 | 3.013 | 208.2 | 33.7 | 114.9 | 36.6 | 49.3 | 29.9 | 113.7 | 28.5 | 8.588 | 97.4 | 29.7 | 26 | 27.5 | 57 | 31 | 0.999 | 69.4 | 95 | 8650 | 29 | 113.6 | 34.5 | 0 | 20.3 | 0 | 36 | 33
297326 | 326 | 21 | 2500 | 128.3 | 55.1 | 60.3 | 30 | 32.3 | 0.053 | 107 | 11.4 | 70 | 68.2 | 31.7 | 0.989 | 96.6 | 501.4 | 472.4 | 66 | 652.4 | 2.977 | 208.2 | 33.7 | 115 | 36.6 | 49.3 | 29.8 | 113.9 | 28.5 | 8.587 | 97.3 | 29.8 | 26 | 27.1 | 56 | 32 | 0.994 | 69.4 | 95 | 9070 | 29 | 114 | 34 | 0 | 19.8 | 0 | 36.3 | 33
297328 | 328 | 21 | 2501 | 128.3 | 55.1 | 60.4 | 30.1 | 32.3 | 0.053 | 107 | 11.4 | 70 | 68.2 | 31.8 | 0.989 | 96.6 | 501.2 | 472.2 | 66.1 | 652.4 | 2.97 | 208 | 33.7 | 115.2 | 36.6 | 49.3 | 29.7 | 114 | 28.5 | 8.561 | 97.2 | 29.7 | 26 | 27.5 | 57 | 32 | 1.004 | 69.4 | 95 | 8730 | 29 | 114 | 34.8 | 0 | 20 | 0 | 36.3 | 33
297330 | 330 | 21 | 2502 | 128.4 | 55.1 | 60.5 | 30 | 32.3 | 0.053 | 107 | 11.4 | 70 | 68.2 | 31.8 | 0.989 | 96.6 | 500.9 | 471.8 | 66.1 | 652.5 | 2.913 | 208.1 | 33.7 | 115 | 36.6 | 49.3 | 30 | 113.9 | 28.5 | 8.582 | 97.2 | 29.7 | 26 | 27.1 | 57 | 31 | 0.996 | 69.4 | 95 | 8730 | 29 | 114 | 34.7 | 0 | 20.1 | 0 | 36.3 | 33
297332 | 332 | 21 | 2503 | 128.8 | 55.1 | 60.5 | 30 | 32.3 | 0.051 | 107 | 11.4 | 70 | 68.3 | 31.9 | 0.988 | 96.6 | 500.8 | 471.6 | 66.2 | 652.4 | 2.89 | 208.2 | 33.8 | 114.9 | 36.6 | 49.3 | 30.2 | 113.7 | 28.4 | 8.608 | 97.4 | 29.9 | 26 | 27.1 | 57 | 31 | 0.993 | 69.4 | 99 | 8650 | 29 | 115.9 | 34.6 | 0 | 20.3 | 0 | 35.6 | 33
297334 | 334 | 21 | 2499 | 128.1 | 55.1 | 60.6 | 30.1 | 32.3 | 0.052 | 107 | 11.4 | 70 | 68.3 | 32 | 0.99 | 96.6 | 500.4 | 471.2 | 66.2 | 652.5 | 2.909 | 208 | 33.7 | 115.2 | 36.6 | 49.3 | 30.2 | 114 | 28.5 | 8.571 | 97.3 | 30.1 | 26 | 27.5 | 57 | 31 | 1.004 | 69.4 | 99 | 8480 | 29 | 114.3 | 34.1 | 0 | 20.1 | 0 | 35.7 | 33
297336 | 336 | 21 | 2500 | 128.5 | 55.1 | 60.6 | 30 | 32.3 | 0.051 | 107 | 11.4 | 70 | 68.3 | 32 | 0.989 | 96.6 | 500.3 | 471.1 | 66.3 | 652.4 | 2.857 | 208.7 | 33.7 | 115.1 | 36.6 | 49.3 | 30.1 | 113.9 | 28.5 | 8.589 | 97.3 | 30.1 | 26 | 27.1 | 57 | 31 | 1.007 | 69 | 99 | 8460 | 29 | 115.9 | 34.7 | 0.1 | 19.6 | 0 | 36 | 33
297338 | 338 | 21 | 2492 | 127.3 | 55.1 | 60.7 | 30 | 32.3 | 0.053 | 107 | 11.4 | 70 | 68.3 | 32.1 | 0.989 | 96.6 | 499.6 | 470.4 | 66.3 | 652.5 | 2.815 | 208.6 | 33.5 | 114.6 | 36.6 | 49.3 | 30.1 | 113.5 | 28.5 | 8.509 | 96.5 | 30.1 | 26 | 27.1 | 57 | 31 | 1.001 | 68.6 | 98 | 8480 | 29 | 115.2 | 34.6 | 0 | 20.1 | 0 | 35.6 | 33
297340 | 340 | 21 | 2494 | 126.9 | 55.1 | 60.8 | 30 | 32.3 | 0.054 | 107 | 11.4 | 70 | 68.2 | 32.1 | 0.991 | 96.6 | 499.1 | 469.9 | 66.4 | 652.5 | 2.727 | 208.9 | 33.3 | 114.3 | 36.6 | 49.3 | 30.4 | 113.2 | 28.5 | 8.454 | 96.4 | 30 | 26 | 27.1 | 57 | 31 | 1.006 | 68.2 | 94 | 8550 | 29 | 113.3 | 34 | 0 | 20.1 | 0 | 35.8 | 33
297342 | 342 | 21 | 2496 | 127.1 | 55.1 | 60.8 | 30 | 32.3 | 0.053 | 107 | 11.4 | 70 | 68.2 | 32.2 | 0.99 | 96.6 | 498.9 | 469.6 | 66.4 | 652.6 | 2.649 | 208.9 | 33.3 | 114.4 | 36.6 | 49.3 | 30.6 | 113.2 | 28.5 | 8.479 | 96.4 | 30.2 | 26 | 27.1 | 57 | 31 | 1.001 | 68.6 | 98 | 8700 | 29 | 115.6 | 34.5 | 0.1 | 19.8 | 0 | 35.9 | 33
297344 | 344 | 21 | 2496 | 127.1 | 55.2 | 60.9 | 30 | 32.3 | 0.053 | 107 | 11.4 | 70 | 68.1 | 32.2 | 0.989 | 96.6 | 498.8 | 469.4 | 66.5 | 652.7 | 2.645 | 208.7 | 33.3 | 114.5 | 36.7 | 49.3 | 30.5 | 113.3 | 28.5 | 8.493 | 96.3 | 30.4 | 26 | 26.7 | 57 | 31 | 0.997 | 68.6 | 94 | 8950 | 29 | 113.3 | 34.5 | 0.1 | 20.3 | 0 | 35.7 | 33
297346 | 346 | 21 | 2493 | 126.6 | 55.2 | 61 | 30 | 32.3 | 0.054 | 107 | 11.4 | 70 | 68.1 | 32.3 | 0.991 | 96.6 | 498.5 | 469.1 | 66.6 | 652.9 | 2.639 | 208.5 | 33.2 | 114.6 | 36.7 | 49.3 | 30.5 | 113.4 | 28.5 | 8.445 | 96.3 | 30.5 | 26 | 27.1 | 57 | 31 | 0.998 | 68.6 | 94 | 8820 | 29 | 113.6 | 34.7 | 0 | 20.4 | 0 | 36.1 | 33
297348 | 348 | 21 | 2495 | 126.7 | 55.2 | 61.1 | 30 | 32.3 | 0.055 | 107 | 11.4 | 70 | 68 | 32.4 | 0.99 | 96.6 | 498.4 | 469 | 66.6 | 652.9 | 2.698 | 208.2 | 33.2 | 114.5 | 36.7 | 49.3 | 30.4 | 113.4 | 28.5 | 8.451 | 96.3 | 30.4 | 26 | 27.1 | 57 | 31 | 1.002 | 68.6 | 98 | 8480 | 29 | 115.6 | 34.7 | 0 | 19.4 | 0 | 36.2 | 33
297350 | 350 | 21 | 2505 | 127.4 | 55.2 | 61.1 | 30 | 32.3 | 0.051 | 107 | 11.4 | 70 | 68.1 | 32.4 | 0.986 | 96.6 | 498.5 | 469 | 66.6 | 652.8 | 2.73 | 207.4 | 33.3 | 114.5 | 36.7 | 49.3 | 30.7 | 113.4 | 28.5 | 8.504 | 96.7 | 30.4 | 26 | 27.5 | 57 | 31 | 0.991 | 69.4 | 95 | 8850 | 29 | 113.3 | 34.6 | 0.1 | 19.9 | 0 | 35.9 | 33
297352 | 352 | 21 | 2503 | 128.2 | 55.2 | 61.2 | 30 | 32.3 | 0.051 | 107 | 11.4 | 70 | 68.2 | 32.5 | 0.992 | 96.6 | 498.7 | 469.2 | 66.7 | 652.9 | 2.761 | 207.4 | 33.6 | 114.9 | 36.7 | 49.3 | 30.9 | 113.7 | 28.5 | 8.545 | 97.1 | 30.6 | 26 | 27.1 | 57 | 31 | 1.001 | 69.4 | 99 | 8730 | 29 | 115.9 | 34.7 | 0.1 | 19.8 | 0 | 35.7 | 33
297354 | 354 | 21 | 2504 | 128.2 | 55.1 | 61.3 | 30 | 32.3 | 0.052 | 107 | 11.4 | 70 | 68.2 | 32.6 | 0.991 | 96.6 | 498.5 | 469 | 66.7 | 653.1 | 2.746 | 207.8 | 33.7 | 115.1 | 36.7 | 49.3 | 30.9 | 113.9 | 28.5 | 8.591 | 97.1 | 30.8 | 26 | 27.1 | 57 | 31 | 0.997 | 69.4 | 99 | 8580 | 29 | 115.9 | 34.6 | 0 | 19.6 | 0 | 36.3 | 33.1
297356 | 356 | 21 | 2506 | 128.7 | 55.1 | 61.3 | 30 | 32.3 | 0.052 | 107 | 11.4 | 70 | 68.3 | 32.6 | 0.988 | 96.6 | 498.4 | 468.8 | 66.8 | 653.2 | 2.731 | 208.1 | 33.8 | 115 | 36.7 | 49.3 | 30.8 | 113.8 | 28.5 | 8.603 | 97.1 | 30.8 | 26 | 27.1 | 57 | 31 | 0.999 | 69.4 | 99 | 8700 | 29 | 115.9 | 34.6 | 0 | 19.5 | 0 | 36.2 | 33
297358 | 358 | 21 | 2505 | 128.8 | 55.2 | 61.4 | 30 | 32.3 | 0.052 | 107 | 11.4 | 70 | 68.3 | 32.7 | 0.991 | 96.6 | 498.2 | 468.6 | 66.9 | 653.4 | 2.734 | 208.3 | 33.9 | 114.9 | 36.7 | 49.3 | 30.7 | 113.7 | 28.5 | 8.589 | 97.2 | 30.7 | 26 | 27.5 | 57 | 31 | 0.994 | 69.4 | 95 | 9070 | 29 | 113.6 | 34.6 | 0 | 19.4 | 0 | 35.9 | 33
297360 | 360 | 21 | 2505 | 128.8 | 55.2 | 61.5 | 30 | 32.3 | 0.051 | 107 | 11.4 | 70 | 68.3 | 32.7 | 0.99 | 96.6 | 498 | 468.3 | 66.9 | 653.5 | 2.748 | 207.4 | 33.9 | 114.7 | 36.7 | 49.3 | 31 | 113.6 | 28.5 | 8.607 | 97.1 | 30.7 | 26 | 27.5 | 57 | 31 | 0.994 | 69.4 | 99 | 8680 | 29 | 115.6 | 34.6 | 0.1 | 19.9 | 0 | 36.3 | 33
297362 | 362 | 21 | 2503 | 129 | 55.2 | 61.5 | 30 | 32.2 | 0.051 | 107 | 11.4 | 70 | 68.3 | 32.7 | 0.989 | 96.6 | 497.8 | 468.1 | 66.9 | 653.6 | 2.785 | 207.5 | 33.9 | 114.8 | 36.7 | 49.3 | 31.3 | 113.6 | 28.5 | 8.62 | 97.2 | 30.9 | 26 | 27.1 | 57 | 31 | 1 | 69.4 | 94 | 8870 | 29 | 113.6 | 34.6 | 0.1 | 20.1 | 0 | 36.3 | 33
297364 | 364 | 21 | 2505 | 128.9 | 55.2 | 61.5 | 30 | 32.2 | 0.051 | 107 | 11.4 | 70 | 68.3 | 32.8 | 0.988 | 96.6 | 497.6 | 467.8 | 67 | 653.8 | 2.763 | 207.5 | 33.9 | 114.8 | 36.7 | 49.3 | 31.3 | 113.7 | 28.5 | 8.63 | 97.3 | 31.1 | 26 | 27.1 | 57 | 31 | 0.993 | 69.4 | 95 | 8700 | 29 | 113.6 | 34.6 | 0 | 20.2 | 0 | 36.2 | 33
297366 | 366 | 21 | 2502 | 128.7 | 55.2 | 61.6 | 30 | 32.2 | 0.05 | 107 | 11.4 | 70 | 68.4 | 32.9 | 0.989 | 96.6 | 497.3 | 467.6 | 67 | 654 | 2.823 | 207.7 | 33.8 | 114.9 | 36.7 | 49.3 | 31.1 | 113.8 | 28.5 | 8.601 | 97.3 | 31.2 | 26 | 27.1 | 57 | 31 | 1.004 | 69.4 | 99 | 8750 | 29 | 115.9 | 34.5 | 0 | 20.2 | 0 | 35.9 | 33
297368 | 368 | 21 | 2491 | 127.5 | 55.2 | 61.7 | 30 | 32.2 | 0.053 | 107 | 11.4 | 70.1 | 68.3 | 32.9 | 0.99 | 96.6 | 496.7 | 466.9 | 67 | 654.1 | 2.832 | 207.9 | 33.7 | 114.9 | 36.7 | 49.3 | 31.2 | 113.7 | 28.5 | 8.566 | 96.7 | 31.1 | 26 | 26.7 | 57 | 31 | 1.003 | 68.2 | 98 | 8510 | 29 | 115.6 | 34.6 | 0.1 | 20.1 | 0 | 35.9 | 33
297370 | 370 | 21 | 2493 | 127.2 | 55.2 | 61.7 | 30 | 32.2 | 0.055 | 107 | 11.4 | 70.1 | 68.2 | 32.9 | 0.991 | 96.6 | 496.3 | 466.4 | 67 | 654.2 | 2.781 | 208.1 | 33.4 | 114.6 | 36.8 | 49.3 | 31.4 | 113.5 | 28.5 | 8.487 | 96.4 | 31.1 | 26 | 26.7 | 57 | 31 | 0.995 | 68.6 | 94 | 8850 | 29 | 113.3 | 34.6 | 0.1 | 19.4 | 0 | 35.9 | 33
297372 | 372 | 21 | 2495 | 127.1 | 55.2 | 61.8 | 30 | 32.2 | 0.056 | 107 | 11.4 | 70 | 68.1 | 33 | 0.989 | 96.6 | 496.3 | 466.4 | 67.1 | 654.1 | 2.837 | 208.3 | 33.3 | 114.6 | 36.8 | 49.3 | 31.6 | 113.5 | 28.5 | 8.466 | 96.3 | 31.3 | 26 | 26.7 | 57 | 31 | 0.998 | 68.6 | 98 | 8510 | 29 | 115.6 | 34.5 | 0 | 20.2 | 0 | 35.9 | 33
297374 | 374 | 21 | 2495 | 127 | 55.2 | 61.9 | 30 | 32.2 | 0.055 | 107 | 11.4 | 70 | 68 | 33.1 | 0.988 | 96.6 | 496.1 | 466.1 | 67.2 | 654.3 | 2.893 | 208.5 | 33.3 | 114.6 | 36.8 | 49.3 | 31.5 | 113.4 | 28.5 | 8.475 | 96.2 | 31.5 | 26 | 27.1 | 57 | 31 | 1.011 | 68.6 | 94 | 8730 | 29 | 113.6 | 34.7 | 0 | 19.3 | 0 | 36.2 | 33
297376 | 376 | 21 | 2494 | 126.9 | 55.2 | 61.9 | 30 | 32.2 | 0.055 | 107 | 11.4 | 70 | 68.1 | 33.1 | 0.991 | 96.6 | 496 | 466 | 67.2 | 654.1 | 2.904 | 208.6 | 33.3 | 114.5 | 36.8 | 49.3 | 31.5 | 113.3 | 28.5 | 8.474 | 96.3 | 31.5 | 26 | 27.1 | 57 | 31 | 1.004 | 68.6 | 98 | 8410 | 29 | 115.2 | 34.7 | 0.1 | 19.2 | 0 | 36.2 | 33
297378 | 378 | 21 | 2505 | 127.9 | 55.2 | 62 | 30 | 32.2 | 0.053 | 107 | 11.4 | 70 | 68 | 33.2 | 0.99 | 96.6 | 496.2 | 466 | 67.3 | 654.1 | 2.954 | 207.5 | 33.4 | 114.5 | 36.8 | 49.3 | 31.4 | 113.4 | 28.5 | 8.55 | 97 | 31.4 | 26 | 27.1 | 57 | 31 | 1.004 | 69.4 | 99 | 8480 | 29 | 115.6 | 34.6 | 0 | 20.1 | 0 | 36.3 | 33
297380 | 380 | 21 | 2505 | 128.7 | 55.2 | 62.1 | 30 | 32.1 | 0.051 | 107 | 11.4 | 70 | 68.1 | 33.2 | 0.988 | 96.6 | 496.2 | 466 | 67.2 | 654.1 | 2.975 | 207.9 | 33.7 | 114.6 | 36.8 | 49.3 | 31.8 | 113.4 | 28.5 | 8.621 | 97.2 | 31.4 | 26 | 27.1 | 57 | 31 | 1.011 | 69.8 | 95 | 8680 | 29 | 113.6 | 34.6 | 0 | 20 | 0 | 36.4 | 33
297382 | 382 | 21 | 2502 | 128.5 | 55.2 | 62.1 | 30 | 32.1 | 0.051 | 107 | 11.4 | 70 | 68.1 | 33.3 | 0.988 | 96.6 | 496.1 | 465.9 | 67.3 | 654.3 | 2.987 | 207.4 | 33.8 | 114.6 | 36.8 | 49.3 | 31.9 | 113.5 | 28.5 | 8.608 | 97.3 | 31.6 | 26 | 27.5 | 57 | 31 | 1.004 | 69.4 | 95 | 8870 | 29 | 113.6 | 34.7 | 0 | 20.1 | 0 | 36 | 33
297384 | 384 | 21 | 2505 | 128.7 | 55.2 | 62.2 | 30 | 32.1 | 0.05 | 107 | 11.4 | 70 | 68.2 | 33.4 | 0.989 | 96.6 | 496 | 465.7 | 67.4 | 654.4 | 3.011 | 207.3 | 33.8 | 114.7 | 36.8 | 49.3 | 32 | 113.5 | 28.5 | 8.606 | 97.4 | 31.8 | 26 | 27.5 | 57 | 31 | 0.998 | 69.4 | 99 | 8630 | 29 | 115.6 | 34.6 | 0.1 | 19.5 | 0 | 36.2 | 33
297386 | 386 | 21 | 2504 | 128.7 | 55.2 | 62.2 | 30 | 32.1 | 0.051 | 107 | 11.4 | 70 | 68.3 | 33.5 | 0.985 | 96.6 | 495.8 | 465.4 | 67.4 | 654.4 | 3.024 | 207.6 | 33.8 | 114.7 | 36.8 | 49.3 | 31.8 | 113.5 | 28.5 | 8.599 | 97.4 | 31.9 | 26 | 27.5 | 57 | 31 | 1.001 | 69.8 | 99 | 8310 | 29 | 115.6 | 34.7 | 0.1 | 20.2 | 0 | 35.8 | 33
297388 | 388 | 21 | 2502 | 128.7 | 55.2 | 62.3 | 30 | 32.1 | 0.053 | 107 | 11.4 | 70 | 68.4 | 33.5 | 0.987 | 96.6 | 495.7 | 465.2 | 67.4 | 654.3 | 3.021 | 207.1 | 33.8 | 114.8 | 36.8 | 49.3 | 31.7 | 113.6 | 28.5 | 8.601 | 97.3 | 31.8 | 26 | 27.1 | 57 | 31 | 1.004 | 69.4 | 95 | 8650 | 29 | 113.6 | 34.6 | 0 | 20.2 | 0 | 36 | 33
297390 | 390 | 21 | 2502 | 128.6 | 55.2 | 62.4 | 30 | 32.1 | 0.052 | 107 | 11.4 | 70 | 68.4 | 33.6 | 0.991 | 96.6 | 495.3 | 464.9 | 67.5 | 654.5 | 3.08 | 207.8 | 33.8 | 114.9 | 36.9 | 49.3 | 32 | 113.8 | 28.5 | 8.582 | 97.4 | 31.8 | 26 | 27.1 | 57 | 31 | 1.003 | 69.8 | 95 | 8580 | 29 | 113.6 | 34.5 | 0.1 | 19.6 | 0 | 36.1 | 33
297392 | 392 | 21 | 2502 | 128.3 | 55.2 | 62.5 | 30 | 32.1 | 0.052 | 107 | 11.4 | 70 | 68.3 | 33.7 | 0.988 | 96.6 | 495.4 | 464.9 | 67.6 | 654.5 | 3.323 | 207.8 | 33.7 | 115 | 36.9 | 49.3 | 32.4 | 113.8 | 28.5 | 8.547 | 97.3 | 31.9 | 26 | 27.1 | 57 | 31 | 1.003 | 69.4 | 100 | 8990 | 29 | 115.9 | 34.5 | 0.2 | 19.9 | 0 | 36.3 | 33
297394 | 394 | 21 | 2502 | 128.7 | 55.2 | 62.5 | 30 | 32.1 | 0.052 | 107 | 11.4 | 70 | 68.4 | 33.7 | 0.987 | 96.6 | 495.4 | 464.8 | 67.6 | 654.4 | 3.361 | 207.8 | 33.8 | 114.8 | 36.9 | 49.4 | 32.3 | 113.7 | 28.5 | 8.615 | 97.4 | 32.2 | 26 | 27.1 | 57 | 31 | 0.998 | 69.4 | 95 | 8950 | 29 | 113.6 | 34.5 | 0.1 | 20.3 | 0 | 35.9 | 33
297396 | 396 | 21 | 2502 | 128.5 | 55.2 | 62.6 | 30 | 32.1 | 0.053 | 107 | 11.4 | 70 | 68.4 | 33.8 | 0.987 | 96.6 | 494.9 | 464.4 | 67.6 | 654.4 | 3.232 | 207.8 | 33.8 | 114.9 | 36.8 | 49.3 | 32.2 | 113.8 | 28.5 | 8.576 | 97.5 | 32.2 | 26 | 27.1 | 57 | 31 | 0.987 | 69.4 | 95 | 9090 | 29 | 114 | 34.6 | 0.1 | 20.2 | 0 | 35.9 | 33
297398 | 398 | 21 | 2490 | 127.9 | 55.2 | 62.7 | 30 | 32.1 | 0.055 | 107 | 11.4 | 70 | 68.3 | 33.8 | 0.993 | 96.6 | 494.5 | 464 | 67.8 | 654.3 | 3.189 | 207.7 | 33.7 | 114.3 | 36.9 | 49.3 | 32.2 | 113.2 | 28.5 | 8.563 | 96.7 | 32.2 | 26 | 27.5 | 57 | 31 | 1.002 | 68.6 | 94 | 8630 | 29 | 111 | 34.7 | 0 | 19.4 | 0 | 36.4 | 33
297400 | 400 | 21 | 2492 | 127 | 55.2 | 62.8 | 30 | 32.1 | 0.055 | 107 | 11.4 | 70 | 68.3 | 33.8 | 0.989 | 96.6 | 493.7 | 463.1 | 67.8 | 654.3 | 2.987 | 207.8 | 33.4 | 114.2 | 36.9 | 49.3 | 32.4 | 113 | 28.5 | 8.478 | 96.5 | 32.1 | 26 | 26.7 | 57 | 31 | 0.999 | 68.6 | 99 | 8460 | 29 | 115.2 | 34.6 | 0 | 19.9 | 0 | 36.4 | 33
297402 | 402 | 21 | 2493 | 126.9 | 55.2 | 62.8 | 30 | 32.1 | 0.057 | 107 | 11.4 | 70 | 68.2 | 33.8 | 0.991 | 96.6 | 493.2 | 462.5 | 67.7 | 654.3 | 2.758 | 208 | 33.3 | 114.1 | 36.9 | 49.3 | 32.7 | 113 | 28.5 | 8.43 | 96.5 | 32.3 | 26 | 27.1 | 57 | 31 | 1.003 | 68.6 | 94 | 8970 | 29 | 113.3 | 34.4 | 0.1 | 20.4 | 0 | 35.9 | 33
297404 | 404 | 21 | 2493 | 126.7 | 55.3 | 62.9 | 30 | 32.1 | 0.056 | 107 | 11.4 | 70 | 68.1 | 33.9 | 0.99 | 96.6 | 492.9 | 462.1 | 67.8 | 654.5 | 2.686 | 208.2 | 33.2 | 114.3 | 36.9 | 49.3 | 32.6 | 113.1 | 28.5 | 8.431 | 96.4 | 32.6 | 26 | 26.7 | 57 | 31 | 0.999 | 68.6 | 98 | 8550 | 29 | 113 | 34.6 | 0 | 20 | 0 | 36.1 | 33.1
297406 | 406 | 21 | 2496 | 127 | 55.2 | 62.9 | 30 | 32.1 | 0.056 | 107 | 11.4 | 70 | 68 | 34 | 0.989 | 96.6 | 493 | 462.1 | 67.9 | 654.6 | 2.67 | 208.6 | 33.3 | 114.4 | 36.9 | 49.3 | 32.5 | 113.2 | 28.5 | 8.478 | 96.4 | 32.6 | 26 | 26.7 | 57 | 31 | 1 | 68.6 | 98 | 8310 | 29 | 115.2 | 34.5 | 0 | 19.4 | 0 | 36.4 | 33
297408 | 408 | 21 | 2495 | 126.9 | 55.2 | 63 | 30 | 32.1 | 0.056 | 107 | 11.4 | 70 | 68.1 | 34.1 | 0.991 | 96.6 | 492.6 | 461.8 | 67.9 | 654.2 | 2.667 | 208.6 | 33.3 | 114.3 | 36.9 | 49.3 | 32.5 | 113.1 | 28.5 | 8.451 | 96.4 | 32.5 | 26 | 26.7 | 57 | 31 | 1 | 69 | 94 | 8650 | 29 | 113.3 | 34.1 | 0.1 | 19.3 | 0 | 36.4 | 33
297410 | 410 | 21 | 2502 | 128.1 | 55.2 | 63.1 | 30 | 32 | 0.053 | 107 | 11.4 | 70 | 68.1 | 34.2 | 0.99 | 96.6 | 492.9 | 462 | 67.9 | 654.2 | 2.687 | 207.9 | 33.5 | 114.8 | 36.9 | 49.3 | 32.8 | 113.7 | 28.5 | 8.549 | 97 | 32.5 | 26 | 27.5 | 57 | 31 | 1.009 | 69.4 | 95 | 8850 | 29 | 113.6 | 34.6 | 0.1 | 19.8 | 0 | 36.4 | 33
297412 | 412 | 21 | 2505 | 128.5 | 55.2 | 63.1 | 30 | 32 | 0.053 | 107 | 11.4 | 70 | 68.2 | 34.3 | 0.988 | 96.6 | 493 | 462 | 68 | 654.2 | 2.744 | 207.8 | 33.7 | 114.8 | 36.9 | 49.3 | 33.1 | 113.7 | 28.5 | 8.581 | 97.2 | 32.7 | 26 | 27.1 | 57 | 31 | 1.008 | 69.4 | 99 | 8510 | 29 | 115.9 | 34.7 | 0.1 | 20.1 | 0 | 36.4 | 33
297414 | 414 | 21 | 2502 | 128.4 | 55.2 | 63.2 | 30 | 32 | 0.051 | 107 | 11.4 | 70 | 68.3 | 34.4 | 0.991 | 96.6 | 492.9 | 461.8 | 68 | 654.3 | 2.801 | 208.7 | 33.7 | 114.9 | 36.9 | 49.4 | 33 | 113.7 | 28.5 | 8.552 | 97.3 | 32.9 | 26 | 27.1 | 57 | 31 | 1.004 | 69.4 | 95 | 8900 | 29 | 115.9 | 34.6 | 0 | 19.8 | 0 | 36.2 | 33
297416 | 416 | 21 | 2506 | 128.6 | 55.2 | 63.3 | 30 | 32 | 0.052 | 107 | 11.4 | 70 | 68.3 | 34.5 | 0.987 | 96.6 | 492.5 | 461.4 | 68.2 | 654.4 | 2.79 | 208.1 | 33.8 | 114.5 | 36.9 | 49.4 | 32.9 | 113.4 | 28.5 | 8.535 | 97.2 | 32.9 | 26 | 27.1 | 57 | 31 | 1.002 | 69.8 | 95 | 8600 | 29 | 113.3 | 34.6 | 0.1 | 20.2 | 0 | 36.2 | 33
297418 | 418 | 21 | 2506 | 129 | 55.3 | 63.4 | 30 | 32 | 0.053 | 107 | 11.4 | 70 | 68.4 | 34.5 | 0.988 | 96.6 | 492.4 | 461.3 | 68.2 | 654.5 | 2.749 | 207.4 | 33.9 | 114.6 | 36.9 | 49.4 | 32.8 | 113.4 | 28.5 | 8.611 | 97.3 | 32.8 | 26 | 27.1 | 57 | 31 | 1.005 | 69.4 | 99 | 8650 | 29 | 115.6 | 34.5 | 0.1 | 20.2 | 0 | 36 | 33
297420 | 420 | 21 | 2504 | 128.8 | 55.3 | 63.5 | 30 | 32 | 0.053 | 107 | 11.4 | 70 | 68.4 | 34.6 | 0.988 | 96.6 | 492 | 460.8 | 68.3 | 654.7 | 2.736 | 207.8 | 33.9 | 114.5 | 36.9 | 49.4 | 33.1 | 113.4 | 28.5 | 8.577 | 97.3 | 32.8 | 26 | 27.1 | 57 | 31 | 0.994 | 69.4 | 99 | 8380 | 29 | 115.2 | 34.7 | 0 | 20.3 | 0 | 36.1 | 33
297422 | 422 | 21 | 2504 | 128.9 | 55.3 | 63.5 | 30 | 32 | 0.053 | 107 | 11.4 | 70 | 68.3 | 34.7 | 0.99 | 96.6 | 491.7 | 460.5 | 68.4 | 654.6 | 2.735 | 207.2 | 33.9 | 114.5 | 36.9 | 49.4 | 33.4 | 113.3 | 28.5 | 8.57 | 97.3 | 33 | 26 | 27.8 | 57 | 31 | 1.003 | 69.4 | 95 | 8770 | 29 | 113.3 | 34.6 | 0 | 19.5 | 0 | 36.5 | 33
297424 | 424 | 21 | 2505 | 129.2 | 55.3 | 63.6 | 30 | 32 | 0.053 | 107 | 11.4 | 70 | 68.4 | 34.8 | 0.986 | 96.6 | 491.4 | 460.1 | 68.4 | 654.8 | 2.695 | 207 | 33.9 | 114.6 | 36.9 | 49.4 | 33.3 | 113.4 | 28.5 | 8.595 | 97.4 | 33.2 | 26 | 27.5 | 57 | 31 | 1.005 | 69.8 | 95 | 8850 | 29 | 115.6 | 34.6 | 0 | 19.9 | 0 | 36.4 | 33
297426 | 426 | 21 | 2502 | 128.8 | 55.3 | 63.7 | 30 | 32 | 0.052 | 107 | 11.4 | 70 | 68.3 | 34.9 | 0.987 | 96.6 | 491 | 459.6 | 68.5 | 654.7 | 2.666 | 207.6 | 33.9 | 114.6 | 36.9 | 49.4 | 33.2 | 113.4 | 28.5 | 8.598 | 97.4 | 33.2 | 26 | 27.5 | 57 | 31 | 0.991 | 69.4 | 99 | 8550 | 29 | 115.6 | 34.6 | 0.1 | 20.3 | 0 | 36 | 33
297428 | 428 | 21 | 2491 | 127.2 | 55.3 | 63.8 | 30 | 32 | 0.054 | 107 | 11.4 | 70 | 68.3 | 34.9 | 0.992 | 96.6 | 490.2 | 458.9 | 68.5 | 654.8 | 2.618 | 207.9 | 33.6 | 114.5 | 36.9 | 49.4 | 33.1 | 113.4 | 28.5 | 8.487 | 96.6 | 33.1 | 26 | 27.1 | 57 | 31 | 1.004 | 68.6 | 98 | 8460 | 29 | 115.6 | 34.6 | 0 | 19.5 | 0 | 36.1 | 33
297430 | 430 | 21 | 2495 | 127.1 | 55.3 | 63.8 | 30 | 32 | 0.056 | 107 | 11.4 | 70 | 68.2 | 34.9 | 0.99 | 96.6 | 490 | 458.7 | 68.5 | 654.9 | 2.574 | 207.9 | 33.4 | 114.4 | 36.9 | 49.4 | 33.4 | 113.3 | 28.5 | 8.469 | 96.3 | 33.1 | 26 | 26.7 | 57 | 31 | 1 | 68.6 | 94 | 8990 | 29 | 113.3 | 34.6 | 0 | 20.2 | 0 | 36.4 | 33
297432 | 432 | 21 | 2493 | 127 | 55.3 | 63.9 | 30 | 32 | 0.055 | 107 | 11.5 | 70 | 68.2 | 35 | 0.99 | 96.6 | 489.8 | 458.4 | 68.6 | 654.9 | 2.56 | 208.2 | 33.3 | 114.4 | 36.9 | 49.4 | 33.6 | 113.3 | 28.5 | 8.479 | 96.3 | 33.3 | 26 | 27.1 | 57 | 31 | 0.997 | 68.6 | 98 | 8330 | 29 | 115.2 | 34.6 | 0.1 | 19.6 | 0 | 36.3 | 33
297434 | 434 | 21 | 2497 | 127.2 | 55.3 | 64 | 30 | 32 | 0.055 | 107 | 11.4 | 70 | 68.2 | 35 | 0.99 | 96.6 | 489.7 | 458.2 | 68.6 | 655 | 2.553 | 207.6 | 33.3 | 114.5 | 36.9 | 49.4 | 33.5 | 113.3 | 28.5 | 8.455 | 96.3 | 33.4 | 26 | 26.7 | 57 | 31 | 1.002 | 68.6 | 94 | 8630 | 29 | 113.3 | 34.6 | 0.1 | 19.4 | 0 | 36.3 | 33
297436 | 436 | 21 | 2495 | 127.2 | 55.3 | 64 | 30 | 32 | 0.054 | 107 | 11.4 | 70 | 68.1 | 35.1 | 0.99 | 96.6 | 489.4 | 457.9 | 68.7 | 655 | 2.542 | 208 | 33.3 | 114.5 | 36.9 | 49.4 | 33.5 | 113.3 | 28.5 | 8.471 | 96.3 | 33.4 | 26 | 27.1 | 57 | 31 | 0.999 | 68.6 | 98 | 8770 | 29 | 115.6 | 34.5 | 0 | 20.3 | 0 | 35.9 | 33
297438 | 438 | 21 | 2496 | 127.4 | 55.4 | 64.1 | 30 | 32 | 0.054 | 107 | 11.4 | 70 | 68.1 | 35.1 | 0.989 | 96.6 | 489.5 | 457.9 | 68.7 | 655.1 | 2.57 | 207.6 | 33.4 | 114.2 | 36.9 | 49.4 | 33.4 | 113 | 28.5 | 8.485 | 96.3 | 33.4 | 26 | 27.1 | 57 | 31 | 1.007 | 68.6 | 94 | 8600 | 29 | 113 | 34.5 | 0 | 20.2 | 0 | 36.1 | 33
297440 | 440 | 21 | 2498 | 127.3 | 55.3 | 64.2 | 30 | 32 | 0.056 | 107 | 11.4 | 70 | 68.1 | 35.2 | 0.989 | 96.6 | 489.2 | 457.6 | 68.8 | 655.1 | 2.548 | 208 | 33.4 | 114.2 | 36.9 | 49.4 | 33.7 | 113.1 | 28.5 | 8.446 | 96.2 | 33.4 | 26 | 27.1 | 57 | 31 | 1 | 68.6 | 94 | 8850 | 29 | 111 | 34.6 | 0.1 | 19.2 | 0 | 36.7 | 33
297442 | 442 | 21 | 2499 | 127.5 | 55.3 | 64.2 | 30 | 32 | 0.055 | 107 | 11.4 | 70 | 68.1 | 35.2 | 0.989 | 96.6 | 489.1 | 457.5 | 68.8 | 655.2 | 2.567 | 207.9 | 33.4 | 114 | 36.9 | 49.4 | 33.7 | 112.9 | 28.5 | 8.486 | 96.5 | 33.5 | 26 | 27.5 | 57 | 31 | 1.003 | 68.6 | 94 | 8600 | 29 | 111 | 34.7 | 0.1 | 20.3 | 0 | 36 | 33
297444 | 444 | 21 | 2498 | 127.3 | 55.4 | 64.3 | 30 | 32 | 0.053 | 107 | 11.4 | 70 | 68.1 | 35.3 | 0.99 | 96.6 | 489 | 457.4 | 68.8 | 655.3 | 2.605 | 207.8 | 33.4 | 114.2 | 36.9 | 49.5 | 33.7 | 113.1 | 28.5 | 8.476 | 96.4 | 33.6 | 26 | 27.1 | 57 | 31 | 0.997 | 68.6 | 94 | 8770 | 29 | 111 | 34.7 | 0.1 | 19.9 | 0 | 36.2 | 33
297446 | 446 | 21 | 2506 | 128.1 | 55.4 | 64.4 | 30 | 32 | 0.052 | 107 | 11.4 | 70 | 68.1 | 35.3 | 0.989 | 96.6 | 489.1 | 457.4 | 69 | 655.4 | 2.62 | 207.6 | 33.5 | 114.6 | 36.9 | 49.5 | 33.7 | 113.4 | 28.5 | 8.523 | 96.9 | 33.6 | 26 | 27.1 | 57 | 31 | 0.994 | 69.4 | 95 | 8900 | 29 | 113.6 | 34.6 | 0 | 19.9 | 0 | 36.4 | 33
297448 | 448 | 21 | 2506 | 128.7 | 55.4 | 64.5 | 30 | 32 | 0.052 | 107 | 11.4 | 70 | 68.1 | 35.3 | 0.989 | 96.6 | 489.1 | 457.3 | 68.9 | 655.4 | 2.695 | 207.2 | 33.8 | 114.7 | 36.9 | 49.5 | 33.6 | 113.6 | 28.5 | 8.601 | 97.2 | 33.6 | 26 | 27.1 | 57 | 31 | 0.991 | 69 | 95 | 8580 | 29 | 115.9 | 34.5 | 0 | 19.4 | 0 | 36.4 | 33
297450 | 450 | 21 | 2506 | 128.9 | 55.4 | 64.5 | 30 | 32 | 0.051 | 107.1 | 11.4 | 70 | 68.2 | 35.4 | 0.989 | 96.6 | 489 | 457.2 | 69 | 655.5 | 2.777 | 207.3 | 33.9 | 114.7 | 36.9 | 49.5 | 33.9 | 113.6 | 28.5 | 8.61 | 97.2 | 33.6 | 26 | 27.5 | 57 | 31 | 1.004 | 69.4 | 95 | 8750 | 29 | 115.9 | 34.6 | 0.1 | 20.4 | 0 | 35.9 | 33
297452 | 452 | 21 | 2504 | 128.6 | 55.4 | 64.6 | 30 | 32 | 0.052 | 107 | 11.4 | 70 | 68.3 | 35.4 | 0.989 | 96.6 | 488.7 | 456.8 | 69.1 | 655.5 | 2.764 | 207.2 | 33.9 | 114.8 | 36.9 | 49.5 | 34 | 113.6 | 28.5 | 8.566 | 97.3 | 33.7 | 26 | 27.5 | 57 | 31 | 0.998 | 69.8 | 95 | 9070 | 29 | 113.6 | 34.6 | 0 | 20.4 | 0 | 36 | 33
297454 | 454 | 21 | 2504 | 128.7 | 55.4 | 64.7 | 30 | 32 | 0.053 | 107 | 11.4 | 70 | 68.4 | 35.5 | 0.99 | 96.6 | 488.6 | 456.6 | 69.2 | 655.7 | 2.786 | 207.7 | 33.9 | 114.8 | 36.9 | 49.5 | 33.9 | 113.6 | 28.6 | 8.575 | 97.3 | 33.8 | 26 | 27.5 | 57 | 31 | 1.001 | 69.4 | 99 | 8510 | 29 | 115.6 | 34.6 | 0 | 19.9 | 0 | 36.6 | 33
297456 | 456 | 21 | 2505 | 129 | 55.4 | 64.7 | 30 | 32 | 0.052 | 107.1 | 11.4 | 70 | 68.4 | 35.5 | 0.989 | 96.6 | 488.3 | 456.3 | 69.2 | 655.7 | 2.776 | 207.5 | 33.9 | 114.7 | 36.9 | 49.5 | 33.9 | 113.5 | 28.6 | 8.588 | 97.3 | 33.8 | 26 | 27.1 | 57 | 31 | 1.001 | 69.4 | 95 | 9020 | 29 | 113.3 | 34.6 | 0 | 19.8 | 0 | 36.5 | 33
297458 | 458 | 21 | 2504 | 129.2 | 55.4 | 64.8 | 30 | 31.9 | 0.051 | 107.1 | 11.4 | 70 | 68.4 | 35.6 | 0.987 | 96.6 | 488.2 | 456.1 | 69.2 | 655.7 | 2.781 | 207.2 | 34 | 114.6 | 36.9 | 49.5 | 33.9 | 113.4 | 28.6 | 8.609 | 97.4 | 33.8 | 26 | 27.5 | 57 | 31 | 1.009 | 69.4 | 95 | 8580 | 29 | 113.3 | 34.5 | 0.1 | 19.9 | 0 | 36.5 | 33
297460 | 460 | 21 | 2497 | 128.7 | 55.4 | 64.9 | 30 | 31.9 | 0.053 | 107 | 11.4 | 70 | 68.4 | 35.6 | 0.992 | 96.6 | 487.9 | 455.8 | 69.2 | 655.8 | 2.796 | 208.5 | 33.9 | 114.5 | 36.9 | 49.5 | 34.1 | 113.3 | 28.6 | 8.595 | 97 | 33.8 | 26 | 27.1 | 57 | 31 | 1.005 | 68.6 | 99 | 8460 | 29 | 115.6 | 34.5 | 0.1 | 19.9 | 0 | 36.3 | 33
297462 | 462 | 21 | 2494 | 127.4 | 55.5 | 64.9 | 30 | 31.9 | 0.054 | 107 | 11.4 | 70 | 68.4 | 35.7 | 0.99 | 96.6 | 487.3 | 455.2 | 69.3 | 655.9 | 2.765 | 208.8 | 33.6 | 114.1 | 36.9 | 49.5 | 34.3 | 113 | 28.6 | 8.469 | 96.5 | 34 | 26 | 27.1 | 57 | 31 | 1.001 | 68.6 | 94 | 8870 | 29 | 111 | 34.6 | 0 | 20.3 | 0 | 36.6 | 33
297464 | 464 | 21 | 2493 | 127.1 | 55.5 | 65 | 30 | 31.9 | 0.055 | 107 | 11.4 | 70 | 68.3 | 35.7 | 0.991 | 96.6 | 486.9 | 454.8 | 69.2 | 655.9 | 2.803 | 208.4 | 33.4 | 114.2 | 36.9 | 49.6 | 34.3 | 113.1 | 28.6 | 8.452 | 96.5 | 34.1 | 26 | 26.7 | 57 | 31 | 0.998 | 69 | 98 | 8600 | 29 | 113 | 34.6 | 0.1 | 20.3 | 0 | 36.3 | 33
297466 | 466 | 21 | 2496 | 127.2 | 55.5 | 65.1 | 30 | 31.9 | 0.054 | 107 | 11.4 | 70 | 68.3 | 35.8 | 0.99 | 96.6 | 486.8 | 454.6 | 69.4 | 656.1 | 2.808 | 207.7 | 33.3 | 114.2 | 37 | 49.6 | 34.2 | 113 | 28.6 | 8.44 | 96.5 | 34.2 | 26 | 27.5 | 57 | 31 | 1.002 | 68.6 | 98 | 8330 | 29 | 113 | 34.7 | 0.1 | 20.1 | 0 | 36.1 | 33
297468 | 468 | 21 | 2495 | 127 | 55.5 | 65.1 | 30 | 31.9 | 0.054 | 107 | 11.4 | 70 | 68.3 | 35.8 | 0.988 | 96.6 | 486.6 | 454.3 | 69.4 | 655.9 | 2.815 | 208 | 33.3 | 114.3 | 37 | 49.6 | 34.2 | 113.2 | 28.6 | 8.453 | 96.4 | 34.1 | 26 | 27.5 | 57 | 31 | 0.999 | 69 | 94 | 8700 | 29 | 113.3 | 34.7 | 0 | 19.6 | 0 | 36.4 | 33
297470 | 470 | 21 | 2494 | 127 | 55.5 | 65.2 | 30 | 31.9 | 0.055 | 107 | 11.4 | 70 | 68.2 | 35.9 | 0.991 | 96.6 | 486.5 | 454.1 | 69.5 | 656 | 2.894 | 208.1 | 33.3 | 114.3 | 37 | 49.6 | 34.4 | 113.2 | 28.6 | 8.452 | 96.3 | 34.1 | 26 | 27.1 | 57 | 31 | 1.004 | 68.6 | 99 | 8330 | 29 | 115.6 | 34.5 | 0 | 19.6 | 0 | 35.9 | 33
297472 | 472 | 21 | 2495 | 127 | 55.5 | 65.3 | 30 | 31.9 | 0.055 | 107 | 11.4 | 70 | 68.1 | 35.9 | 0.99 | 96.6 | 486.4 | 454 | 69.5 | 656.1 | 2.92 | 208.4 | 33.3 | 114.3 | 37 | 49.6 | 34.7 | 113.1 | 28.6 | 8.44 | 96.3 | 34.3 | 26 | 26.7 | 57 | 31 | 1.004 | 68.6 | 94 | 8770 | 29 | 113.3 | 34.7 | 0 | 19.6 | 0 | 36.5 | 33
297474 | 474 | 21 | 2506 | 128.5 | 55.5 | 65.4 | 30 | 31.9 | 0.053 | 107 | 11.4 | 70.1 | 68.1 | 36 | 0.989 | 96.6 | 486.5 | 454.1 | 69.6 | 656.3 | 2.951 | 207.9 | 33.6 | 114.8 | 37 | 49.6 | 34.6 | 113.6 | 28.6 | 8.568 | 97.1 | 34.5 | 26 | 27.5 | 57 | 31 | 1 | 69.4 | 95 | 9140 | 29 | 114 | 34.6 | 0 | 19.6 | 0 | 36.5 | 33
297476 | 476 | 21 | 2505 | 128.7 | 55.5 | 65.4 | 30 | 31.9 | 0.05 | 107 | 11.4 | 70.1 | 68.2 | 36 | 0.991 | 96.6 | 486.5 | 453.9 | 69.6 | 656.4 | 2.972 | 207.7 | 33.8 | 114.7 | 37 | 49.6 | 34.5 | 113.5 | 28.6 | 8.579 | 97.2 | 34.5 | 26 | 27.5 | 57 | 31 | 0.994 | 69.4 | 99 | 8380 | 29 | 115.6 | 34.6 | 0.1 | 20.2 | 0 | 36.5 | 33
297478 | 478 | 21 | 2505 | 128.9 | 55.5 | 65.5 | 30 | 31.9 | 0.05 | 107.1 | 11.4 | 70.1 | 68.3 | 36.1 | 0.989 | 96.6 | 486.5 | 453.8 | 69.7 | 656.5 | 2.947 | 207.1 | 33.9 | 114.5 | 36.9 | 49.7 | 34.5 | 113.4 | 28.6 | 8.596 | 97.3 | 34.4 | 26 | 27.1 | 57 | 31 | 1.002 | 69.4 | 99 | 8650 | 29 | 115.2 | 34 | 0 | 19.7 | 0 | 36.6 | 33
297480 | 480 | 21 | 2506 | 129 | 55.5 | 65.6 | 30 | 31.9 | 0.051 | 107.1 | 11.4 | 70.1 | 68.4 | 36.2 | 0.987 | 96.6 | 486.1 | 453.5 | 69.7 | 656.6 | 2.979 | 207.1 | 33.9 | 114.4 | 37 | 49.7 | 34.8 | 113.2 | 28.6 | 8.598 | 97.3 | 34.4 | 26 | 27.5 | 57 | 31 | 1.004 | 69.4 | 95 | 8680 | 29 | 111 | 34.6 | 0.1 | 19.6 | 0 | 36.4 | 33
297482 | 482 | 21 | 2503 | 128.9 | 55.6 | 65.6 | 30 | 31.9 | 0.049 | 107 | 11.4 | 70.1 | 68.3 | 36.2 | 0.988 | 96.6 | 485.8 | 453.1 | 69.8 | 656.6 | 3.032 | 207.2 | 33.9 | 114.4 | 37 | 49.7 | 35 | 113.2 | 28.6 | 8.597 | 97.4 | 34.6 | 26 | 27.1 | 57 | 31 | 1.002 | 69.8 | 99 | 8530 | 29 | 115.6 | 34.6 | 0.1 | 20.2 | 0 | 36.4 | 33
297484 | 484 | 21 | 2504 | 129 | 55.6 | 65.7 | 30.1 | 31.9 | 0.049 | 107 | 11.4 | 70.1 | 68.3 | 36.3 | 0.989 | 96.6 | 485.7 | 452.9 | 69.8 | 656.6 | 3.009 | 207.4 | 33.9 | 114.5 | 37 | 49.7 | 35 | 113.3 | 28.6 | 8.582 | 97.4 | 34.8 | 26 | 27.1 | 57 | 31 | 1 | 69.4 | 99 | 8680 | 29 | 115.6 | 34.6 | 0.1 | 19.6 | 0 | 36.5 | 33.1
297486 | 486 | 21 | 2504 | 129 | 55.6 | 65.8 | 30 | 31.9 | 0.051 | 107.1 | 11.4 | 70.1 | 68.3 | 36.3 | 0.985 | 96.6 | 485.4 | 452.5 | 69.9 | 656.3 | 2.917 | 207.2 | 33.9 | 114.4 | 37 | 49.7 | 34.8 | 113.3 | 28.6 | 8.569 | 97.4 | 34.8 | 26 | 27.8 | 57 | 31 | 1.001 | 69.4 | 95 | 8550 | 29 | 113.3 | 34.7 | 0.1 | 20.2 | 0 | 36.2 | 33
297488 | 488 | 21 | 2493 | 127.5 | 55.6 | 65.8 | 30 | 31.9 | 0.054 | 107 | 11.4 | 70.1 | 68.2 | 36.3 | 0.991 | 96.6 | 484.6 | 451.7 | 69.9 | 656.2 | 2.878 | 207.8 | 33.6 | 114.3 | 37 | 49.8 | 34.8 | 113.1 | 28.6 | 8.475 | 96.6 | 34.8 | 26 | 27.1 | 57 | 31 | 1.003 | 68.6 | 98 | 8410 | 29 | 115.2 | 34.6 | 0 | 19.4 | 0 | 36.4 | 33
297490 | 490 | 21 | 2494 | 127.2 | 55.7 | 65.9 | 30 | 31.9 | 0.056 | 107 | 11.4 | 70.1 | 68.1 | 36.4 | 0.99 | 96.6 | 484.4 | 451.5 | 70 | 656.3 | 2.99 | 208 | 33.4 | 114.3 | 37 | 49.8 | 35.1 | 113.1 | 28.6 | 8.427 | 96.5 | 34.7 | 26 | 26.7 | 57 | 31 | 1.004 | 68.6 | 98 | 8680 | 29 | 115.2 | 34.6 | 0.1 | 20.1 | 0 | 36.6 | 33
297492 | 492 | 21 | 2492 | 127.1 | 55.7 | 66 | 30 | 31.9 | 0.055 | 107 | 11.4 | 70 | 68.1 | 36.4 | 0.99 | 96.6 | 484.4 | 451.4 | 70.1 | 656.3 | 3.146 | 208.2 | 33.3 | 114.3 | 37 | 49.8 | 35.4 | 113.2 | 28.6 | 8.469 | 96.4 | 35 | 26 | 27.1 | 57 | 31 | 0.999 | 68.6 | 94 | 8770 | 29 | 113.3 | 34.6 | 0.1 | 20.2 | 0 | 36 | 33
297494 | 494 | 21 | 2495 | 127.1 | 55.7 | 66.1 | 30.1 | 31.9 | 0.055 | 107 | 11.4 | 70 | 68.1 | 36.5 | 0.99 | 96.6 | 484.3 | 451.3 | 70.1 | 656.4 | 3.188 | 208.7 | 33.3 | 114.4 | 37 | 49.8 | 35.3 | 113.3 | 28.6 | 8.439 | 96.4 | 35.2 | 26 | 27.1 | 57 | 31 | 0.997 | 68.6 | 98 | 8460 | 29 | 115.2 | 34.7 | 0.1 | 19.8 | 0 | 36.2 | 33.1
297496 | 496 | 21 | 2496 | 127.2 | 55.7 | 66.1 | 30 | 31.9 | 0.053 | 107 | 11.4 | 70 | 68.1 | 36.5 | 0.99 | 96.6 | 483.9 | 450.9 | 70.1 | 656.6 | 3.012 | 207.5 | 33.3 | 114.3 | 37 | 49.8 | 35.2 | 113.2 | 28.6 | 8.438 | 96.4 | 35.2 | 26 | 27.1 | 57 | 31 | 1.001 | 69 | 98 | 8730 | 29 | 115.6 | 34.6 | 0 | 20.1 | 0 | 36.3 | 33
297498 | 498 | 21 | 2498 | 127.5 | 55.7 | 66.2 | 30 | 31.9 | 0.054 | 107 | 11.4 | 70 | 68.2 | 36.6 | 0.99 | 96.6 | 483.9 | 450.7 | 70.1 | 656.5 | 2.941 | 207.9 | 33.4 | 114 | 37 | 49.9 | 35.1 | 112.9 | 28.6 | 8.454 | 96.4 | 35.1 | 26 | 27.1 | 57 | 31 | 1 | 68.6 | 98 | 8290 | 29 | 113 | 34.6 | 0.1 | 20.2 | 0 | 36.2 | 33
297500 | 500 | 21 | 2498 | 127.4 | 55.8 | 66.2 | 30 | 31.9 | 0.054 | 107 | 11.4 | 70 | 68.2 | 36.6 | 0.988 | 96.6 | 483.6 | 450.4 | 70.2 | 656.5 | 2.915 | 208 | 33.4 | 114.3 | 37 | 49.9 | 35.5 | 113.1 | 28.6 | 8.473 | 96.4 | 35.1 | 26 | 27.1 | 57 | 31 | 1 | 68.6 | 98 | 8550 | 29 | 115.2 | 34.6 | 0.1 | 19.8 | 0 | 36.5 | 33.1
297502 | 502 | 21 | 2497 | 127.1 | 55.8 | 66.3 | 30 | 31.9 | 0.055 | 107 | 11.4 | 70 | 68.2 | 36.7 | 0.99 | 96.6 | 483.2 | 449.9 | 70.3 | 656.5 | 2.825 | 208 | 33.4 | 113.9 | 37 | 49.9 | 35.8 | 112.8 | 28.6 | 8.413 | 96.4 | 35.3 | 26 | 27.5 | 57 | 31 | 0.999 | 69 | 98 | 8310 | 29 | 112.6 | 34.6 | 0 | 20.4 | 0 | 36.3 | 33
297504 | 504 | 21 | 2504 | 127.4 | 55.8 | 66.4 | 30 | 31.9 | 0.054 | 107 | 11.4 | 70 | 68.1 | 36.8 | 0.987 | 96.6 | 483 | 449.6 | 70.3 | 656.6 | 2.861 | 208 | 33.4 | 114.3 | 37 | 49.9 | 35.7 | 113.2 | 28.6 | 8.447 | 96.8 | 35.5 | 26 | 27.5 | 57 | 31 | 1.009 | 68.6 | 95 | 8770 | 29 | 113.3 | 34 | 0.1 | 19.7 | 0 | 36.8 | 33
297506 | 506 | 21 | 2508 | 128.9 | 55.8 | 66.5 | 30 | 31.9 | 0.051 | 107 | 11.4 | 70 | 68.1 | 36.8 | 0.987 | 96.6 | 483.3 | 449.8 | 70.4 | 656.8 | 2.915 | 207.9 | 33.7 | 114.6 | 37 | 49.9 | 35.6 | 113.4 | 28.6 | 8.572 | 97.2 | 35.6 | 26 | 27.5 | 57 | 31 | 0.989 | 69.4 | 99 | 8680 | 29 | 115.9 | 34.5 | 0.1 | 19.8 | 0 | 36.7 | 33
297508 | 508 | 21 | 2505 | 128.8 | 55.8 | 66.5 | 30 | 31.9 | 0.051 | 107 | 11.4 | 70 | 68.2 | 36.9 | 0.99 | 96.6 | 483.2 | 449.6 | 70.4 | 656.9 | 2.947 | 207.8 | 33.9 | 114.6 | 37 | 50 | 35.5 | 113.4 | 28.6 | 8.52 | 97.3 | 35.5 | 26 | 27.1 | 57 | 31 | 1 | 69.4 | 95 | 8820 | 29 | 113.6 | 34.6 | 0.1 | 20.2 | 0 | 36.5 | 33
297510 | 510 | 21 | 2505 | 128.9 | 55.9 | 66.6 | 30 | 31.9 | 0.051 | 107 | 11.4 | 70 | 68.3 | 36.9 | 0.99 | 96.6 | 482.8 | 449.3 | 70.4 | 657 | 2.915 | 207.7 | 33.9 | 114.5 | 37 | 50 | 35.8 | 113.4 | 28.6 | 8.54 | 97.3 | 35.4 | 26 | 27.1 | 57 | 31 | 0.997 | 69.4 | 99 | 8430 | 29 | 115.6 | 34.6 | 0.1 | 20.4 | 0 | 36.1 | 33
297512 | 512 | 21 | 2504 | 128.9 | 55.9 | 66.7 | 30 | 31.9 | 0.05 | 107.1 | 11.4 | 70 | 68.3 | 37 | 0.985 | 96.6 | 482.5 | 448.8 | 70.5 | 656.7 | 2.878 | 207.6 | 33.9 | 114.6 | 37 | 50 | 36.2 | 113.5 | 28.6 | 8.573 | 97.3 | 35.7 | 26 | 27.1 | 57 | 31 | 1.005 | 69.8 | 95 | 8600 | 29 | 113.6 | 34.7 | 0 | 20.3 | 0 | 36.4 | 33
297514 | 514 | 21 | 2503 | 128.6 | 55.9 | 66.8 | 30 | 31.9 | 0.05 | 107 | 11.4 | 70 | 68.3 | 37.1 | 0.991 | 96.6 | 482.1 | 448.5 | 70.5 | 656.7 | 2.875 | 207.5 | 33.8 | 114.7 | 37 | 50 | 36.1 | 113.5 | 28.6 | 8.527 | 97.2 | 35.9 | 26 | 27.5 | 57 | 31 | 1.007 | 69.4 | 95 | 8970 | 29 | 113.6 | 34.8 | 0 | 19.5 | 0 | 36.8 | 33
297516 | 516 | 21 | 2502 | 128.8 | 56 | 66.8 | 30 | 31.9 | 0.05 | 107.1 | 11.4 | 70 | 68.4 | 37.1 | 0.989 | 96.6 | 481.9 | 448.3 | 70.6 | 657.1 | 2.867 | 207.2 | 33.9 | 114.6 | 37 | 50.1 | 36 | 113.5 | 28.6 | 8.57 | 97.3 | 36 | 26 | 27.5 | 57 | 31 | 0.998 | 69.4 | 99 | 8630 | 29 | 115.6 | 34.6 | 0.1 | 19.9 | 0 | 36.7 | 33
297518 | 518 | 21 | 2505 | 129.2 | 56 | 66.9 | 30 | 31.9 | 0.05 | 107.1 | 11.5 | 70 | 68.4 | 37.2 | 0.988 | 96.6 | 482.1 | 448.2 | 70.7 | 657 | 2.841 | 207.7 | 33.9 | 114.5 | 37 | 50.1 | 36 | 113.4 | 28.6 | 8.597 | 97.4 | 35.9 | 26 | 27.5 | 57 | 31 | 0.995 | 69.4 | 99 | 8380 | 29 | 115.6 | 34.6 | 0.1 | 20.2 | 0 | 36.1 | 33
297520 | 520 | 21 | 2494 | 127.9 | 56 | 67 | 30 | 31.9 | 0.053 | 107 | 11.5 | 70 | 68.4 | 37.2 | 0.993 | 96.6 | 481.6 | 447.8 | 70.8 | 657.1 | 2.736 | 208.1 | 33.7 | 114.1 | 37 | 50.1 | 36.3 | 113 | 28.6 | 8.453 | 96.6 | 35.8 | 26 | 27.5 | 57 | 31 | 1.001 | 68.2 | 98 | 8580 | 29 | 113 | 34.6 | 0 | 19.7 | 0 | 36.8 | 33
297522 | 522 | 21 | 2495 | 127.5 | 56.1 | 67.1 | 30 | 31.9 | 0.053 | 107 | 11.4 | 69.9 | 68.3 | 37.3 | 0.991 | 96.6 | 481.1 | 447.3 | 70.8 | 657.2 | 2.671 | 208.3 | 33.5 | 114.1 | 37 | 50.1 | 36.6 | 113 | 28.6 | 8.445 | 96.5 | 36.1 | 26 | 27.1 | 58 | 31 | 0.999 | 68.6 | 98 | 8600 | 29 | 115.2 | 34.6 | 0 | 19.7 | 0 | 36.4 | 33
297524 | 524 | 21 | 2497 | 127.8 | 56.1 | 67.2 | 30 | 31.9 | 0.053 | 107 | 11.4 | 69.9 | 68.3 | 37.3 | 0.989 | 96.6 | 481.1 | 447.1 | 70.8 | 657.3 | 2.634 | 207.7 | 33.5 | 114.3 | 37 | 50.2 | 36.6 | 113.2 | 28.6 | 8.442 | 96.4 | 36.4 | 26 | 27.1 | 58 | 31 | 1.002 | 68.6 | 94 | 8730 | 29 | 113.6 | 34.5 | 0.1 | 19.5 | 0 | 36.6 | 33
297526 | 526 | 21 | 2497 | 127.6 | 56.1 | 67.2 | 30 | 31.9 | 0.052 | 107 | 11.4 | 69.9 | 68.3 | 37.4 | 0.991 | 96.6 | 480.8 | 446.9 | 70.9 | 657.3 | 2.681 | 207.9 | 33.5 | 114.2 | 37 | 50.2 | 36.4 | 113.1 | 28.6 | 8.464 | 96.4 | 36.4 | 26 | 27.1 | 58 | 31 | 0.996 | 68.6 | 94 | 8920 | 29 | 111 | 34.7 | 0.1 | 20.1 | 0 | 36.3 | 33
297528 | 528 | 21 | 2498 | 127.6 | 56.1 | 67.3 | 30 | 31.9 | 0.053 | 107 | 11.4 | 69.9 | 68.3 | 37.5 | 0.991 | 96.6 | 480.7 | 446.7 | 71 | 657.3 | 2.739 | 208.1 | 33.4 | 114.2 | 37.1 | 50.2 | 36.3 | 113.1 | 28.6 | 8.46 | 96.5 | 36.3 | 26 | 27.1 | 58 | 31 | 1.001 | 69 | 99 | 8480 | 29 | 113 | 34 | 0.1 | 20.4 | 0 | 36.5 | 33
297530 | 530 | 21 | 2496 | 127.4 | 56.1 | 67.3 | 30 | 31.9 | 0.054 | 107 | 11.4 | 70 | 68.3 | 37.5 | 0.989 | 96.6 | 480.5 | 446.3 | 71 | 657.4 | 2.687 | 208.8 | 33.4 | 114.3 | 37.1 | 50.3 | 36.6 | 113.2 | 28.6 | 8.468 | 96.3 | 36.2 | 26 | 27.1 | 58 | 31 | 0.999 | 68.6 | 98 | 8680 | 29 | 115.6 | 34.7 | 0.1 | 20.3 | 0 | 36.4 | 33
297532 | 532 | 21 | 2499 | 127.7 | 56.2 | 67.4 | 30 | 31.9 | 0.052 | 107 | 11.4 | 70 | 68.3 | 37.5 | 0.99 | 96.6 | 480.5 | 446.3 | 71.1 | 657.4 | 2.761 | 208.2 | 33.5 | 114.1 | 37.1 | 50.3 | 36.9 | 113 | 28.6 | 8.469 | 96.4 | 36.5 | 26 | 27.1 | 58 | 31 | 1.002 | 68.6 | 98 | 8580 | 29 | 113 | 34.5 | 0.1 | 20 | 0 | 36.5 | 33
297534 | 534 | 21 | 2495 | 127.3 | 56.2 | 67.5 | 30 | 31.9 | 0.053 | 107 | 11.4 | 70 | 68.3 | 37.6 | 0.99 | 96.6 | 480.3 | 446.1 | 71.1 | 657.4 | 2.71 | 208 | 33.4 | 114.3 | 37.1 | 50.3 | 36.9 | 113.1 | 28.6 | 8.443 | 96.3 | 36.7 | 26 | 26.7 | 58 | 31 | 1.001 | 68.6 | 94 | 8950 | 29 | 113.3 | 34.6 | 0 | 20 | 0 | 36.2 | 33
297536 | 536 | 21 | 2499 | 127.4 | 56.2 | 67.5 | 30 | 31.9 | 0.053 | 107 | 11.4 | 70 | 68.4 | 37.7 | 0.989 | 96.6 | 480.1 | 445.8 | 71.2 | 657.7 | 2.708 | 208.1 | 33.4 | 114.2 | 37.1 | 50.4 | 36.8 | 113 | 28.6 | 8.432 | 96.4 | 36.8 | 26 | 27.1 | 58 | 31 | 1.002 | 68.6 | 94 | 8580 | 29 | 111 | 34.5 | 0 | 20 | 0 | 36.7 | 33
297538 | 538 | 21 | 2498 | 127.6 | 56.3 | 67.6 | 30 | 31.9 | 0.052 | 107 | 11.5 | 70 | 68.4 | 37.8 | 0.99 | 96.6 | 480 | 445.6 | 71.2 | 657.5 | 2.68 | 208.3 | 33.5 | 114 | 37.1 | 50.4 | 36.7 | 112.8 | 28.6 | 8.472 | 96.5 | 36.7 | 26 | 26.7 | 58 | 31 | 0.996 | 68.6 | 94 | 8820 | 29 | 111 | 34.6 | 0.1 | 20.1 | 0 | 36.6 | 33
297540 | 540 | 21 | 2497 | 127.3 | 56.3 | 67.7 | 30 | 31.9 | 0.053 | 107 | 11.4 | 70 | 68.3 | 37.8 | 0.991 | 96.6 | 479.4 | 445.1 | 71.3 | 657.6 | 2.638 | 208.8 | 33.4 | 114.1 | 37.1 | 50.4 | 37.1 | 113 | 28.6 | 8.451 | 96.5 | 36.6 | 26 | 27.1 | 58 | 31 | 1.004 | 68.6 | 94 | 8680 | 29 | 111 | 34.6 | 0.1 | 19.9 | 0 | 36.4 | 33
297542 | 542 | 21 | 2499 | 127.5 | 56.3 | 67.8 | 30 | 31.9 | 0.053 | 107 | 11.4 | 70 | 68.3 | 37.8 | 0.99 | 96.6 | 479.3 | 444.9 | 71.3 | 657.6 | 2.608 | 208.5 | 33.5 | 114.1 | 37.1 | 50.5 | 37.3 | 113 | 28.6 | 8.441 | 96.3 | 36.9 | 26 | 27.5 | 58 | 31 | 1.004 | 68.6 | 98 | 8750 | 29 | 113 | 34.6 | 0 | 19.8 | 0 | 36.9 | 33
297544 | 544 | 21 | 2500 | 127.6 | 56.3 | 67.8 | 30 | 31.9 | 0.053 | 107 | 11.5 | 70 | 68.4 | 37.9 | 0.988 | 96.6 | 479.1 | 444.6 | 71.4 | 657.7 | 2.578 | 208.7 | 33.5 | 114.2 | 37.1 | 50.5 | 37.3 | 113 | 28.6 | 8.468 | 96.4 | 37.1 | 26 | 27.1 | 58 | 31 | 1.001 | 68.6 | 98 | 8850 | 29 | 113 | 34.5 | 0 | 19.9 | 0 | 36.7 | 33
297546 | 546 | 21 | 2500 | 127.6 | 56.4 | 67.9 | 30 | 31.9 | 0.053 | 107 | 11.4 | 70 | 68.4 | 38 | 0.991 | 96.6 | 479 | 444.5 | 71.4 | 657.7 | 2.608 | 208 | 33.5 | 114 | 37.1 | 50.5 | 37.1 | 112.9 | 28.6 | 8.448 | 96.6 | 37.1 | 26 | 27.1 | 58 | 31 | 1.004 | 69 | 94 | 8680 | 29 | 111 | 34.6 | 0 | 20.3 | 0 | 36.2 | 33
297548 | 548 | 21 | 2500 | 127.7 | 56.4 | 68 | 30 | 31.9 | 0.054 | 107 | 11.5 | 70 | 68.4 | 38 | 0.99 | 96.6 | 478.7 | 444.1 | 71.4 | 657.7 | 2.6 | 209.1 | 33.5 | 114 | 37.1 | 50.6 | 37 | 112.9 | 28.6 | 8.472 | 96.5 | 37 | 26 | 27.1 | 58 | 31 | 1 | 68.6 | 99 | 8900 | 29 | 115.2 | 34.6 | 0.1 | 20 | 0 | 36.3 | 33
297550 | 550 | 21 | 2500 | 127.8 | 56.4 | 68 | 30 | 31.9 | 0.053 | 107 | 11.4 | 70 | 68.4 | 38.1 | 0.989 | 96.6 | 478.4 | 443.7 | 71.4 | 657.8 | 2.547 | 208.7 | 33.5 | 114.2 | 37.1 | 50.6 | 37.3 | 113.1 | 28.6 | 8.475 | 96.5 | 37 | 26 | 27.1 | 58 | 31 | 0.999 | 68.6 | 98 | 8680 | 29 | 115.2 | 34.6 | 0.1 | 20.1 | 0 | 36.2 | 33
297552 | 552 | 21 | 2506 | 128.5 | 56.5 | 68.1 | 30 | 31.9 | 0.052 | 107 | 11.4 | 70 | 68.4 | 38.1 | 0.992 | 96.6 | 478.4 | 443.7 | 71.6 | 658 | 2.564 | 208.7 | 33.7 | 114.7 | 37.1 | 50.6 | 37.7 | 113.5 | 28.6 | 8.516 | 97 | 37.2 | 26 | 27.1 | 58 | 31 | 1.009 | 69.4 | 99 | 8900 | 29 | 115.9 | 34.7 | 0 | 19.4 | 0 | 36.7 | 33
297554 | 554 | 21 | 2506 | 128.8 | 56.5 | 68.2 | 30 | 31.9 | 0.049 | 107.1 | 11.4 | 70 | 68.4 | 38.2 | 0.99 | 96.6 | 478.3 | 443.5 | 71.7 | 658 | 2.591 | 208.6 | 33.8 | 114.7 | 37.1 | 50.7 | 37.6 | 113.5 | 28.6 | 8.555 | 97.2 | 37.4 | 26 | 27.1 | 58 | 31 | 0.997 | 69 | 95 | 9070 | 29 | 113.6 | 34.7 | 0.1 | 20.1 | 0 | 36.7 | 33
297556 | 556 | 21 | 2506 | 129.2 | 56.6 | 68.2 | 30 | 31.9 | 0.051 | 107.1 | 11.4 | 70 | 68.6 | 38.3 | 0.986 | 96.6 | 478 | 443.1 | 71.7 | 658.1 | 2.66 | 208 | 33.9 | 114.6 | 37.1 | 50.7 | 37.5 | 113.4 | 28.6 | 8.571 | 97.2 | 37.5 | 26 | 27.5 | 58 | 31 | 0.997 | 69.4 | 99 | 8330 | 29 | 115.6 | 34.7 | 0.1 | 20.2 | 0 | 36.4 | 33
297558 | 558 | 21 | 2505 | 129.2 | 56.6 | 68.3 | 30 | 31.9 | 0.05 | 107.1 | 11.5 | 70 | 68.6 | 38.4 | 0.989 | 96.6 | 477.8 | 442.8 | 71.7 | 658.1 | 2.677 | 207.7 | 34 | 114.4 | 37.1 | 50.8 | 37.4 | 113.2 | 28.6 | 8.604 | 97.4 | 37.4 | 26 | 27.5 | 58 | 31 | 0.993 | 69.4 | 95 | 8820 | 29 | 113.3 | 34.5 | 0.1 | 20.1 | 0 | 36.7 | 33
297560 | 560 | 21 | 2505 | 129 | 56.6 | 68.4 | 30 | 31.9 | 0.049 | 107.1 | 11.4 | 70 | 68.6 | 38.4 | 0.988 | 96.6 | 477.5 | 442.5 | 71.8 | 658.2 | 2.679 | 208.2 | 33.9 | 114.4 | 37.1 | 50.8 | 37.8 | 113.2 | 28.6 | 8.573 | 97.5 | 37.3 | 26 | 27.5 | 58 | 31 | 1.006 | 69.8 | 95 | 8600 | 29 | 113.3 | 34 | 0 | 20.2 | 0 | 36.4 | 33
297562 | 562 | 21 | 2504 | 129.3 | 56.7 | 68.4 | 30 | 31.9 | 0.049 | 107.1 | 11.4 | 70 | 68.6 | 38.4 | 0.984 | 96.6 | 477.5 | 442.4 | 71.9 | 658.2 | 2.744 | 208.3 | 34 | 114.3 | 37.1 | 50.8 | 38.1 | 113.1 | 28.6 | 8.586 | 97.5 | 37.6 | 26 | 27.5 | 58 | 31 | 0.996 | 69.4 | 99 | 8330 | 29 | 115.2 | 34.6 | 0 | 20.1 | 0 | 36.6 | 33.1
297564 | 564 | 21 | 2503 | 129 | 56.7 | 68.5 | 30 | 31.9 | 0.049 | 107.1 | 11.4 | 70 | 68.6 | 38.5 | 0.989 | 96.6 | 477.2 | 442 | 71.8 | 658.3 | 2.767 | 207.9 | 33.9 | 114.5 | 37.1 | 50.9 | 38 | 113.3 | 28.6 | 8.548 | 97.5 | 37.8 | 26 | 27.8 | 58 | 31 | 1.011 | 69.4 | 95 | 8730 | 29 | 113.3 | 34.7 | 0.1 | 20.1 | 0 | 36.4 | 33
297566 | 566 | 21 | 2493 | 127.6 | 56.8 | 68.6 | 30.1 | 31.9 | 0.054 | 107 | 11.4 | 70.1 | 68.5 | 38.6 | 0.992 | 96.6 | 476.5 | 441.4 | 71.9 | 658.5 | 2.729 | 208.5 | 33.7 | 114.2 | 37.1 | 50.9 | 37.9 | 113 | 28.6 | 8.449 | 96.8 | 37.9 | 26 | 27.1 | 58 | 31 | 1.008 | 68.6 | 99 | 8580 | 29 | 113 | 34.7 | 0.1 | 19.9 | 0 | 36.4 | 33
297568 | 568 | 21 | 2496 | 127.6 | 56.8 | 68.6 | 30.1 | 31.9 | 0.054 | 107 | 11.4 | 70.1 | 68.5 | 38.6 | 0.989 | 96.6 | 476.2 | 441.1 | 72 | 658.4 | 2.699 | 208.6 | 33.5 | 114.2 | 37.1 | 50.9 | 37.8 | 113 | 28.6 | 8.459 | 96.6 | 37.8 | 26 | 27.1 | 58 | 31 | 1 | 68.6 | 98 | 8550 | 29 | 115.2 | 34.6 | 0 | 19.4 | 0 | 36.7 | 33
297570 | 570 | 21 | 2495 | 127.4 | 56.8 | 68.7 | 30 | 31.9 | 0.053 | 107 | 11.4 | 70.1 | 68.5 | 38.7 | 0.992 | 96.6 | 475.8 | 440.6 | 72 | 658.3 | 2.701 | 208.1 | 33.4 | 114.2 | 37.1 | 51 | 38.2 | 113 | 28.6 | 8.411 | 96.6 | 37.7 | 26 | 27.5 | 58 | 31 | 1.004 | 68.6 | 98 | 8700 | 29 | 113 | 34.6 | 0.1 | 19.4 | 0 | 36.7 | 33
297572 | 572 | 21 | 2495 | 127.3 | 56.9 | 68.8 | 30 | 31.9 | 0.053 | 107 | 11.4 | 70.1 | 68.4 | 38.7 | 0.989 | 96.6 | 475.7 | 440.4 | 72 | 658.4 | 2.712 | 208.6 | 33.4 | 114.2 | 37.1 | 51 | 38.5 | 113 | 28.6 | 8.431 | 96.6 | 38 | 26 | 27.1 | 58 | 31 | 0.998 | 68.6 | 94 | 8950 | 29 | 113.3 | 34.5 | 0.1 | 20.2 | 0 | 36.7 | 33
297574 | 574 | 21 | 2495 | 127.3 | 56.9 | 68.9 | 30 | 32 | 0.053 | 107 | 11.4 | 70.1 | 68.3 | 38.8 | 0.988 | 96.6 | 475.6 | 440.2 | 72.1 | 658.4 | 2.704 | 208.7 | 33.4 | 114.2 | 37.1 | 51.1 | 38.4 | 113 | 28.6 | 8.423 | 96.6 | 38.2 | 26 | 27.1 | 58 | 31 | 0.997 | 68.6 | 94 | 8820 | 29 | 113.3 | 34.6 | 0.1 | 20.1 | 0 | 36.8 | 33
297576 | 576 | 21 | 2496 | 127.3 | 57 | 68.9 | 30 | 32 | 0.054 | 107 | 11.4 | 70.1 | 68.2 | 38.8 | 0.992 | 96.6 | 475.3 | 439.9 | 72.1 | 658.6 | 2.658 | 208.2 | 33.4 | 114 | 37.1 | 51.1 | 38.3 | 112.9 | 28.6 | 8.418 | 96.5 | 38.3 | 26 | 27.1 | 58 | 31 | 0.998 | 69 | 98 | 8510 | 29 | 112.6 | 34.5 | 0 | 19.8 | 0 | 36.5 | 33
297578 | 578 | 21 | 2497 | 127.3 | 57 | 69 | 30 | 32 | 0.053 | 107 | 11.4 | 70.1 | 68.2 | 38.9 | 0.989 | 96.6 | 475.2 | 439.7 | 72.2 | 658.7 | 2.648 | 208.2 | 33.4 | 114 | 37.1 | 51.2 | 38.2 | 112.9 | 28.6 | 8.438 | 96.5 | 38.2 | 26 | 27.5 | 58 | 31 | 0.995 | 68.6 | 98 | 8380 | 29 | 113 | 34.6 | 0 | 19.1 | 0 | 37 | 33
297580 | 580 | 21 | 2498 | 127.5 | 57 | 69 | 30 | 32 | 0.052 | 107 | 11.5 | 70.1 | 68.2 | 38.9 | 0.989 | 96.6 | 475 | 439.4 | 72.3 | 658.6 | 2.592 | 208.4 | 33.4 | 113.8 | 37.1 | 51.2 | 38.5 | 112.6 | 28.6 | 8.437 | 96.7 | 38.1 | 26 | 27.5 | 58 | 31 | 1.007 | 68.6 | 99 | 8750 | 29 | 113 | 34.7 | 0 | 20.2 | 0 | 36.5 | 33
297582 | 582 | 21 | 2497 | 127.3 | 57.1 | 69.1 | 30 | 32 | 0.051 | 107 | 11.5 | 70.1 | 68.2 | 39 | 0.991 | 96.6 | 474.7 | 439.1 | 72.3 | 658.4 | 2.554 | 208.1 | 33.4 | 114 | 37.1 | 51.2 | 38.9 | 112.9 | 28.6 | 8.431 | 96.6 | 38.4 | 26 | 27.5 | 58 | 31 | 0.998 | 68.6 | 94 | 8650 | 29 | 111 | 34.7 | 0.2 | 19.9 | 0 | 36.7 | 33
297584 | 584 | 21 | 2509 | 128.2 | 57.1 | 69.2 | 30 | 32 | 0.051 | 107 | 11.4 | 70.1 | 68.2 | 39 | 0.985 | 96.6 | 474.7 | 438.9 | 72.4 | 658.7 | 2.515 | 207.7 | 33.5 | 114 | 37.1 | 51.3 | 38.8 | 112.8 | 28.6 | 8.449 | 97.1 | 38.6 | 26 | 27.8 | 58 | 31 | 1.008 | 69.8 | 95 | 8600 | 29 | 111 | 34.6 | 0.1 | 20.2 | 0 | 36.6 | 33
297586 | 586 | 21 | 2506 | 128.9 | 57.1 | 69.3 | 30 | 32 | 0.05 | 107 | 11.5 | 70.1 | 68.3 | 39.1 | 0.99 | 96.6 | 474.8 | 439 | 72.5 | 658.6 | 2.627 | 208.3 | 33.8 | 114.4 | 37.1 | 51.3 | 38.7 | 113.2 | 28.7 | 8.582 | 97.4 | 38.6 | 26 | 27.1 | 58 | 31 | 1.004 | 69 | 95 | 8990 | 29 | 113.3 | 34.5 | 0 | 20.1 | 0 | 36.9 | 33
297588 | 588 | 21 | 2503 | 128.7 | 57.2 | 69.4 | 30 | 32 | 0.051 | 107 | 11.5 | 70.1 | 68.4 | 39.1 | 0.99 | 96.6 | 474.4 | 438.6 | 72.5 | 658.7 | 2.623 | 208.2 | 33.9 | 114.4 | 37.1 | 51.4 | 38.6 | 113.3 | 28.7 | 8.538 | 97.5 | 38.6 | 26 | 27.1 | 59 | 31 | 0.999 | 69.4 | 99 | 8800 | 29 | 115.6 | 34.1 | 0 | 20.2 | 0 | 36.4 | 33
297590 | 590 | 21 | 2505 | 128.8 | 57.2 | 69.4 | 30 | 32 | 0.051 | 107 | 11.5 | 70 | 68.5 | 39.2 | 0.99 | 96.6 | 474.1 | 438.3 | 72.6 | 658.8 | 2.605 | 207.9 | 33.9 | 114.5 | 37.1 | 51.4 | 38.9 | 113.3 | 28.7 | 8.52 | 97.4 | 38.5 | 26 | 27.5 | 59 | 31 | 0.997 | 69.4 | 95 | 8730 | 29 | 113.3 | 34.6 | 0.1 | 20.2 | 0 | 36.5 | 33
297592 | 592 | 21 | 2505 | 129 | 57.3 | 69.5 | 30 | 32 | 0.05 | 107.1 | 11.4 | 70 | 68.5 | 39.2 | 0.988 | 96.6 | 473.9 | 438 | 72.6 | 658.8 | 2.587 | 208 | 33.9 | 114.5 | 37.1 | 51.5 | 39.3 | 113.3 | 28.7 | 8.524 | 97.4 | 38.7 | 26 | 27.5 | 59 | 31 | 1.001 | 69.8 | 95 | 8870 | 29 | 115.6 | 34.6 | 0.1 | 20.1 | 0 | 36.9 | 33
297594 | 594 | 21 | 2504 | 129 | 57.3 | 69.5 | 30.1 | 32 | 0.052 | 107 | 11.5 | 70 | 68.5 | 39.3 | 0.99 | 96.6 | 473.6 | 437.6 | 72.7 | 658.9 | 2.514 | 207.3 | 33.9 | 114.6 | 37.1 | 51.5 | 39.2 | 113.4 | 28.7 | 8.544 | 97.4 | 39 | 26 | 27.8 | 59 | 31 | 0.998 | 69.4 | 99 | 8530 | 29 | 115.6 | 34.6 | 0.1 | 19.9 | 0 | 36.5 | 33
297596 | 596 | 21 | 2504 | 129.1 | 57.4 | 69.6 | 30 | 32 | 0.051 | 107.1 | 11.5 | 70 | 68.6 | 39.4 | 0.99 | 96.6 | 473.1 | 437.2 | 72.7 | 658.9 | 2.524 | 207.8 | 34 | 114.5 | 37.1 | 51.6 | 39.1 | 113.3 | 28.7 | 8.528 | 97.5 | 39 | 26 | 27.5 | 59 | 31 | 1.003 | 69.4 | 95 | 8920 | 29 | 113.3 | 34.6 | 0 | 20.1 | 0 | 36.9 | 33
297598 | 598 | 21 | 2495 | 127.7 | 57.4 | 69.7 | 30 | 32 | 0.054 | 107 | 11.5 | 70 | 68.6 | 39.4 | 0.992 | 96.6 | 472.7 | 436.6 | 72.8 | 658.8 | 2.523 | 207.9 | 33.7 | 114.2 | 37.1 | 51.6 | 39 | 113.1 | 28.7 | 8.422 | 96.6 | 38.9 | 26 | 27.1 | 59 | 31 | 0.997 | 68.6 | 94 | 8750 | 29 | 111 | 34.5 | 0 | 19.3 | 0 | 37 | 33.1
297600 | 600 | 21 | 2497 | 127.9 | 57.5 | 69.7 | 30 | 32 | 0.053 | 107 | 11.5 | 70.1 | 68.5 | 39.4 | 0.989 | 96.6 | 472.5 | 436.4 | 72.8 | 658.9 | 2.521 | 207.9 | 33.6 | 114.1 | 37.1 | 51.7 | 39.3 | 113 | 28.7 | 8.461 | 96.6 | 38.9 | 26 | 27.5 | 59 | 31 | 1.003 | 68.2 | 99 | 8310 | 29 | 115.2 | 34.7 | 0.1 | 19.9 | 0 | 36.8 | 33
297602 | 602 | 21 | 2497 | 127.5 | 57.5 | 69.8 | 30.1 | 32 | 0.055 | 107 | 11.5 | 70.1 | 68.5 | 39.5 | 0.99 | 96.6 | 472.2 | 436 | 72.9 | 659 | 2.503 | 207.9 | 33.5 | 114 | 37.1 | 51.7 | 39.7 | 112.8 | 28.7 | 8.419 | 96.6 | 39.1 | 26 | 27.5 | 59 | 31 | 0.999 | 69 | 98 | 8360 | 29 | 115.2 | 34.6 | 0 | 19.5 | 0 | 36.9 | 33
297604 | 604 | 21 | 2500 | 127.9 | 57.6 | 69.9 | 30 | 32 | 0.052 | 107 | 11.5 | 70.1 | 68.4 | 39.5 | 0.99 | 96.6 | 472 | 435.7 | 72.9 | 659 | 2.525 | 207.8 | 33.5 | 113.9 | 37.1 | 51.8 | 39.6 | 112.8 | 28.7 | 8.434 | 96.7 | 39.4 | 26 | 27.5 | 59 | 31 | 0.999 | 69 | 95 | 8730 | 29 | 110.7 | 34.6 | 0 | 20.4 | 0 | 36.5 | 33
297606 | 606 | 21 | 2497 | 127.8 | 57.6 | 69.9 | 30 | 32 | 0.051 | 107 | 11.5 | 70.1 | 68.4 | 39.6 | 0.99 | 96.6 | 471.9 | 435.5 | 73 | 659.3 | 2.491 | 208.4 | 33.5 | 114 | 37.1 | 51.8 | 39.4 | 112.8 | 28.7 | 8.445 | 96.6 | 39.4 | 26 | 27.1 | 59 | 31 | 1 | 68.6 | 95 | 8680 | 29 | 111 | 34.7 | 0 | 20 | 0 | 36.7 | 33
297608 | 608 | 21 | 2497 | 127.6 | 57.7 | 70 | 30 | 32 | 0.054 | 107 | 11.4 | 70 | 68.4 | 39.6 | 0.991 | 96.6 | 471.6 | 435.2 | 73.1 | 659.3 | 2.464 | 207.9 | 33.5 | 114.2 | 37.1 | 51.9 | 39.4 | 113 | 28.7 | 8.399 | 96.5 | 39.3 | 26 | 27.1 | 59 | 31 | 1.002 | 68.6 | 94 | 8580 | 29 | 111 | 34.7 | 0.1 | 20.4 | 0 | 36.4 | 33
297610 | 610 | 21 | 2498 | 127.8 | 57.7 | 70.1 | 30 | 32 | 0.052 | 107 | 11.5 | 70 | 68.3 | 39.7 | 0.99 | 96.6 | 471.3 | 434.9 | 73.1 | 659.3 | 2.457 | 208 | 33.5 | 114 | 37.1 | 51.9 | 39.7 | 112.8 | 28.7 | 8.428 | 96.6 | 39.3 | 26 | 27.5 | 59 | 31 | 1.005 | 68.6 | 94 | 8770 | 29 | 111 | 34.6 | 0 | 20.1 | 0 | 36.7 | 33
297612 | 612 | 21 | 2496 | 127.5 | 57.8 | 70.2 | 30 | 32 | 0.051 | 107 | 11.5 | 70 | 68.3 | 39.7 | 0.989 | 96.6 | 471.1 | 434.5 | 73.1 | 659.2 | 2.416 | 207.7 | 33.5 | 114.1 | 37.1 | 52 | 40.2 | 113 | 28.7 | 8.413 | 96.5 | 39.5 | 26 | 27.1 | 59 | 31 | 0.997 | 68.2 | 98 | 8750 | 29 | 115.2 | 34.6 | 0 | 19.9 | 0 | 36.6 | 33
297614 | 614 | 21 | 2498 | 127.4 | 57.8 | 70.2 | 30 | 32 | 0.051 | 107 | 11.5 | 70 | 68.3 | 39.8 | 0.992 | 96.6 | 470.7 | 434.2 | 73.3 | 659.1 | 2.359 | 207.8 | 33.4 | 114.2 | 37.2 | 52 | 40.1 | 113.1 | 28.7 | 8.413 | 96.6 | 39.8 | 26 | 27.1 | 59 | 31 | 1.002 | 68.2 | 98 | 8650 | 29 | 113 | 34.7 | 0.2 | 19.4 | 0 | 37 | 33
297616 | 616 | 21 | 2499 | 127.6 | 57.9 | 70.3 | 30 | 32 | 0.049 | 107 | 11.4 | 70 | 68.3 | 39.9 | 0.991 | 96.6 | 470.6 | 434 | 73.3 | 659.3 | 2.343 | 208.6 | 33.5 | 114.1 | 37.2 | 52.1 | 39.9 | 113 | 28.7 | 8.431 | 96.6 | 39.9 | 26 | 27.1 | 59 | 31 | 0.997 | 68.6 | 98 | 8480 | 29 | 115.2 | 34.6 | 0.1 | 20.4 | 0 | 36.5 | 33
297618 | 618 | 21 | 2499 | 127.7 | 57.9 | 70.4 | 30 | 32 | 0.05 | 107 | 11.5 | 70 | 68.4 | 39.9 | 0.989 | 96.6 | 470.1 | 433.5 | 73.4 | 659.5 | 2.265 | 208.3 | 33.5 | 114.4 | 37.2 | 52.1 | 39.8 | 113.2 | 28.7 | 8.438 | 96.6 | 39.8 | 26 | 27.1 | 59 | 31 | 0.999 | 68.2 | 98 | 8680 | 29 | 115.2 | 34.7 | 0 | 20.2 | 0 | 36.6 | 33
297620 | 620 | 21 | 2498 | 127.5 | 58 | 70.4 | 30 | 32 | 0.05 | 107 | 11.5 | 70 | 68.4 | 40 | 0.992 | 96.6 | 469.9 | 433.3 | 73.4 | 659.6 | 2.258 | 208.1 | 33.5 | 114.2 | 37.2 | 52.2 | 40.2 | 113.1 | 28.7 | 8.415 | 96.4 | 39.7 | 26 | 27.1 | 59 | 31 | 0.997 | 68.2 | 98 | 8580 | 29 | 115.2 | 34.7 | 0.1 | 19.1 | 0 | 37.2 | 33
297622 | 622 | 21 | 2502 | 128 | 58 | 70.5 | 30 | 32 | 0.05 | 107 | 11.5 | 70 | 68.4 | 40 | 0.989 | 96.6 | 469.7 | 432.9 | 73.5 | 659.5 | 2.224 | 208 | 33.6 | 113.8 | 37.2 | 52.2 | 40.7 | 112.7 | 28.7 | 8.464 | 96.4 | 40 | 26 | 27.1 | 59 | 31 | 1 | 68.6 | 98 | 8530 | 29 | 112.6 | 34.6 | 0.1 | 19.7 | 0 | 37.2 | 33
297624 | 624 | 21 | 2501 | 127.9 | 58.1 | 70.6 | 30 | 32 | 0.049 | 107 | 11.5 | 70 | 68.4 | 40.1 | 0.989 | 96.6 | 469.6 | 432.7 | 73.5 | 659.6 | 2.253 | 208.3 | 33.6 | 114.3 | 37.2 | 52.3 | 40.6 | 113.1 | 28.7 | 8.447 | 96.4 | 40.3 | 26 | 27.1 | 59 | 31 | 0.999 | 68.6 | 98 | 8480 | 29 | 115.6 | 34.5 | 0 | 20.1 | 0 | 37.1 | 33
297626 | 626 | 21 | 2499 | 127.8 | 58.1 | 70.7 | 30 | 32 | 0.049 | 107 | 11.5 | 70 | 68.4 | 40.2 | 0.992 | 96.6 | 469.2 | 432.4 | 73.6 | 659.6 | 2.278 | 208.2 | 33.6 | 114.3 | 37.3 | 52.4 | 40.4 | 113.2 | 28.7 | 8.419 | 96.5 | 40.4 | 26 | 27.1 | 59 | 31 | 1 | 68.6 | 94 | 8770 | 29 | 111 | 34.7 | 0 | 19.9 | 0 | 37.1 | 33
297628 | 628 | 21 | 2498 | 127.5 | 58.2 | 70.7 | 30 | 32 | 0.049 | 107 | 11.5 | 70 | 68.4 | 40.2 | 0.991 | 96.6 | 468.9 | 432.1 | 73.6 | 659.7 | 2.25 | 208.6 | 33.5 | 114.3 | 37.3 | 52.4 | 40.3 | 113.1 | 28.7 | 8.412 | 96.6 | 40.2 | 26 | 26.7 | 60 | 31 | 1 | 69 | 99 | 8750 | 29 | 113 | 34 | 0 | 20.6 | 0 | 36.7 | 33
297630 | 630 | 21 | 2502 | 128 | 58.2 | 70.8 | 30 | 32 | 0.049 | 107 | 11.5 | 70 | 68.3 | 40.2 | 0.99 | 96.6 | 468.9 | 431.9 | 73.7 | 659.6 | 2.269 | 208.3 | 33.6 | 114.1 | 37.3 | 52.5 | 40.6 | 112.9 | 28.7 | 8.454 | 96.7 | 40.1 | 26 | 27.1 | 60 | 31 | 1.005 | 68.6 | 99 | 8800 | 29 | 115.2 | 34.7 | 0 | 20.1 | 0 | 36.4 | 33
297632 | 632 | 21 | 2499 | 127.9 | 58.3 | 70.8 | 30 | 32 | 0.05 | 107 | 11.5 | 70 | 68.3 | 40.3 | 0.99 | 96.6 | 468.7 | 431.7 | 73.7 | 659.8 | 2.254 | 207.7 | 33.6 | 114.4 | 37.3 | 52.5 | 41 | 113.3 | 28.7 | 8.44 | 96.5 | 40.4 | 26 | 27.1 | 60 | 31 | 0.997 | 68.2 | 94 | 8850 | 29 | 113.6 | 34.6 | 0.1 | 19.6 | 0 | 36.9 | 33
297634 | 634 | 21 | 2500 | 127.6 | 58.4 | 70.9 | 30 | 32 | 0.05 | 107 | 11.5 | 70 | 68.3 | 40.4 | 0.99 | 96.6 | 468.4 | 431.3 | 73.8 | 659.8 | 2.247 | 208.1 | 33.5 | 114.5 | 37.3 | 52.6 | 41 | 113.3 | 28.7 | 8.409 | 96.5 | 40.7 | 26 | 26.7 | 60 | 31 | 1 | 68.2 | 94 | 8680 | 29 | 113.6 | 34.7 | 0 | 20.4 | 0 | 36.5 | 33
297636 | 636 | 21 | 2498 | 127.4 | 58.4 | 71 | 30 | 32 | 0.051 | 107 | 11.5 | 70 | 68.3 | 40.5 | 0.99 | 96.6 | 468.2 | 431.1 | 73.8 | 659.8 | 2.229 | 207.9 | 33.5 | 114.4 | 37.3 | 52.6 | 40.8 | 113.2 | 28.7 | 8.4 | 96.6 | 40.8 | 26 | 27.1 | 60 | 31 | 1.004 | 68.6 | 99 | 8750 | 29 | 115.2 | 34.7 | 0 | 20.1 | 0 | 36.9 | 33
297638 | 638 | 21 | 2501 | 127.8 | 58.5 | 71 | 30 | 32 | 0.051 | 107 | 11.4 | 70 | 68.3 | 40.5 | 0.99 | 96.6 | 468.1 | 430.8 | 73.9 | 659.8 | 2.234 | 208.1 | 33.5 | 113.8 | 37.3 | 52.7 | 40.7 | 112.7 | 28.7 | 8.44 | 96.4 | 40.7 | 26 | 27.1 | 60 | 31 | 1.003 | 68.6 | 98 | 8630 | 29 | 112.6 | 34.6 | 0.1 | 19.8 | 0 | 37.2 | 33
297640 | 640 | 21 | 2499 | 127.9 | 58.5 | 71.1 | 30 | 32 | 0.049 | 107 | 11.5 | 70 | 68.3 | 40.5 | 0.99 | 96.6 | 468 | 430.7 | 73.9 | 660 | 2.243 | 207.8 | 33.6 | 114 | 37.3 | 52.8 | 41 | 112.8 | 28.7 | 8.431 | 96.6 | 40.6 | 26 | 27.5 | 60 | 31 | 0.999 | 68.6 | 95 | 8680 | 29 | 111 | 34.7 | 0.1 | 20.2 | 0 | 36.8 | 33
297642 | 642 | 21 | 2499 | 127.6 | 58.6 | 71.1 | 30 | 32 | 0.05 | 107 | 11.5 | 70 | 68.3 | 40.6 | 0.991 | 96.6 | 467.8 | 430.5 | 74 | 660.2 | 2.26 | 208.1 | 33.5 | 114.2 | 37.3 | 52.8 | 41.5 | 113.1 | 28.7 | 8.419 | 96.5 | 40.8 | 26 | 26.7 | 60 | 31 | 0.997 | 68.6 | 94 | 8700 | 29 | 113.3 | 34.7 | 0.1 | 19.9 | 0 | 37.2 | 33
297644 | 644 | 21 | 2498 | 127.6 | 58.6 | 71.3 | 30 | 32 | 0.05 | 107 | 11.5 | 70 | 68.3 | 40.6 | 0.99 | 96.6 | 467.6 | 430.2 | 74.1 | 660.1 | 2.269 | 208.5 | 33.5 | 114.3 | 37.3 | 52.9 | 41.4 | 113.2 | 28.7 | 8.435 | 96.5 | 41.2 | 26 | 26.7 | 60 | 31 | 0.997 | 68.2 | 98 | 8360 | 29 | 113.3 | 34.6 | 0 | 20 | 0 | 37.3 | 33
297646 | 646 | 21 | 2500 | 127.7 | 58.7 | 71.4 | 30 | 32 | 0.051 | 107 | 11.5 | 70 | 68.4 | 40.7 | 0.99 | 96.6 | 467.3 | 429.9 | 74.2 | 660.1 | 2.286 | 207.5 | 33.5 | 114.2 | 37.3 | 52.9 | 41.3 | 113 | 28.7 | 8.433 | 96.6 | 41.2 | 26 | 27.1 | 60 | 31 | 1.001 | 68.6 | 98 | 8770 | 29 | 113 | 34.7 | 0 | 20.1 | 0 | 36.8 | 33
297648 | 648 | 21 | 2499 | 127.7 | 58.7 | 71.4 | 30 | 32 | 0.05 | 107 | 11.5 | 70 | 68.3 | 40.7 | 0.991 | 96.6 | 467 | 429.5 | 74.1 | 660.3 | 2.283 | 208.1 | 33.5 | 114.2 | 37.4 | 53 | 41.2 | 113.1 | 28.7 | 8.441 | 96.6 | 41.1 | 26 | 27.1 | 60 | 31 | 0.997 | 68.6 | 98 | 8330 | 29 | 115.2 | 34.6 | 0.1 | 20 | 0 | 36.5 | 33
297650 | 650 | 21 | 2499 | 127.6 | 58.8 | 71.5 | 30 | 32 | 0.05 | 107 | 11.4 | 70 | 68.4 | 40.8 | 0.989 | 96.6 | 466.8 | 429.2 | 74.2 | 660.4 | 2.325 | 208.4 | 33.5 | 114.2 | 37.4 | 53.1 | 41.5 | 113 | 28.7 | 8.448 | 96.7 | 41 | 26 | 27.5 | 60 | 31 | 0.997 | 68.6 | 99 | 8630 | 29 | 115.2 | 34.6 | 0 | 20.2 | 0 | 36.4 | 33
297652 | 652 | 21 | 2507 | 128.9 | 58.9 | 71.5 | 30 | 32 | 0.049 | 107.1 | 11.5 | 70 | 68.4 | 40.8 | 0.991 | 96.6 | 466.8 | 429.2 | 74.2 | 660.4 | 2.371 | 207.7 | 33.8 | 114.4 | 37.4 | 53.1 | 42 | 113.3 | 28.7 | 8.498 | 97.3 | 41.3 | 26 | 27.1 | 60 | 31 | 0.997 | 69 | 99 | 8680 | 29 | 115.6 | 34.6 | 0.1 | 20.3 | 0 | 36.6 | 33
297654 | 654 | 21 | 2506 | 129 | 58.9 | 71.6 | 30 | 32 | 0.046 | 107.1 | 11.5 | 70 | 68.5 | 40.9 | 0.99 | 96.6 | 466.6 | 428.9 | 74.3 | 660.5 | 2.395 | 208.6 | 33.9 | 114.6 | 37.3 | 53.2 | 41.9 | 113.5 | 28.7 | 8.523 | 97.4 | 41.6 | 25.5 | 27.1 | 60 | 31 | 1.001 | 69.4 | 95 | 8950 | 29 | 113.6 | 34.7 | 0 | 19.6 | 0 | 37.1 | 33
297656 | 656 | 21 | 2505 | 129.4 | 59 | 71.7 | 30 | 32 | 0.046 | 107.1 | 11.5 | 70 | 68.6 | 40.9 | 0.988 | 96.6 | 466.4 | 428.7 | 74.5 | 660.7 | 2.408 | 208.1 | 34 | 114.5 | 37.4 | 53.2 | 41.7 | 113.4 | 28.7 | 8.568 | 97.5 | 41.7 | 25.5 | 27.5 | 60 | 31 | 1 | 69.4 | 99 | 8750 | 29 | 115.6 | 34.1 | 0.1 | 20.2 | 0 | 36.6 | 33
297658 | 658 | 21 | 2504 | 129.2 | 59.1 | 71.8 | 30 | 32 | 0.047 | 107.1 | 11.5 | 70 | 68.6 | 41 | 0.989 | 96.6 | 466.1 | 428.3 | 74.5 | 660.8 | 2.422 | 207.5 | 34 | 114.4 | 37.4 | 53.3 | 41.5 | 113.3 | 28.7 | 8.535 | 97.6 | 41.6 | 25.5 | 27.5 | 60 | 31 | 1.006 | 69.4 | 95 | 8750 | 29 | 113.6 | 34.6 | 0.1 | 20.2 | 0 | 36.7 | 33
297660 | 660 | 21 | 2506 | 129.5 | 59.1 | 71.8 | 30 | 32 | 0.048 | 107.1 | 11.5 | 70 | 68.6 | 41 | 0.989 | 96.6 | 466 | 428 | 74.5 | 660.9 | 2.447 | 207.9 | 34.1 | 114.2 | 37.4 | 53.3 | 41.9 | 113.1 | 28.7 | 8.57 | 97.6 | 41.5 | 25.5 | 27.5 | 60 | 31 | 0.997 | 69.4 | 99 | 8630 | 29 | 115.2 | 34.5 | 0.1 | 20.1 | 0 | 37.2 | 33
297662 | 662 | 21 | 2495 | 128.2 | 59.2 | 71.9 | 30 | 32 | 0.048 | 107 | 11.4 | 70 | 68.7 | 41 | 0.99 | 96.6 | 465.4 | 427.4 | 74.6 | 661 | 2.437 | 207.5 | 33.8 | 114.1 | 37.3 | 53.4 | 42.4 | 113 | 28.7 | 8.458 | 97 | 41.7 | 26 | 27.1 | 61 | 31 | 1 | 68.6 | 99 | 8530 | 29 | 113 | 34.6 | 0 | 19.6 | 0 | 37 | 33
297664 | 664 | 21 | 2497 | 127.8 | 59.2 | 71.9 | 30 | 32 | 0.048 | 107 | 11.5 | 70 | 68.6 | 41.1 | 0.991 | 96.6 | 465 | 427 | 74.6 | 661 | 2.392 | 208 | 33.6 | 114 | 37.3 | 53.5 | 42.4 | 112.9 | 28.7 | 8.409 | 96.9 | 42.1 | 26 | 27.5 | 61 | 31 | 1.004 | 68.6 | 99 | 8330 | 29 | 113 | 34.6 | 0.1 | 20.1 | 0 | 36.8 | 33
297666 | 666 | 21 | 2496 | 127.9 | 59.3 | 72 | 30 | 32 | 0.048 | 107 | 11.5 | 70 | 68.5 | 41.2 | 0.99 | 96.6 | 464.7 | 426.7 | 74.7 | 661 | 2.358 | 208 | 33.6 | 114.1 | 37.3 | 53.5 | 42.2 | 113 | 28.7 | 8.423 | 96.8 | 42.1 | 26 | 27.1 | 61 | 31 | 1.001 | 69 | 94 | 8600 | 29 | 111 | 34.6 | 0.2 | 20.3 | 0 | 36.6 | 33
297668 | 668 | 21 | 2497 | 128 | 59.3 | 72.1 | 30 | 32 | 0.049 | 107 | 11.5 | 70 | 68.4 | 41.2 | 0.989 | 96.6 | 464.7 | 426.5 | 74.8 | 661 | 2.383 | 208.2 | 33.6 | 114.2 | 37.3 | 53.6 | 42.1 | 113 | 28.7 | 8.46 | 96.7 | 42 | 26 | 26.7 | 61 | 31 | 1.002 | 68.6 | 94 | 8970 | 29 | 113.3 | 34.5 | 0 | 19.9 | 0 | 37.3 | 33
297670 | 670 | 21 | 2495 | 127.6 | 59.4 | 72.2 | 30 | 32 | 0.049 | 107 | 11.5 | 70 | 68.4 | 41.3 | 0.992 | 96.6 | 464.3 | 426 | 74.7 | 661 | 2.346 | 208.2 | 33.5 | 114.2 | 37.3 | 53.7 | 42.4 | 113 | 28.7 | 8.393 | 96.8 | 41.9 | 26 | 27.5 | 61 | 31 | 1.007 | 69 | 99 | 8530 | 29 | 115.2 | 34.6 | 0 | 19.5 | 0 | 37.1 | 33
297672 | 672 | 21 | 2498 | 127.6 | 59.5 | 72.2 | 30 | 32 | 0.051 | 107 | 11.5 | 69.9 | 68.5 | 41.3 | 0.991 | 96.6 | 464.1 | 425.7 | 74.8 | 661 | 2.367 | 208.9 | 33.4 | 114.2 | 37.3 | 53.7 | 43 | 113 | 28.7 | 8.398 | 96.8 | 42.2 | 26 | 27.1 | 61 | 31 | 1.003 | 69 | 99 | 8380 | 29 | 113.3 | 34.7 | 0 | 19.8 | 0 | 37.2 | 33
297674 | 674 | 21 | 2497 | 127.8 | 59.5 | 72.3 | 30 | 32 | 0.051 | 107 | 11.5 | 69.9 | 68.5 | 41.4 | 0.989 | 96.6 | 463.9 | 425.5 | 74.9 | 661 | 2.425 | 208.9 | 33.5 | 114.4 | 37.3 | 53.8 | 42.9 | 113.2 | 28.7 | 8.418 | 96.8 | 42.6 | 26 | 27.1 | 61 | 31 | 1.005 | 68.6 | 94 | 8600 | 29 | 113.3 | 34.6 | 0.1 | 20.4 | 0 | 36.6 | 33
297676 | 676 | 21 | 2499 | 127.7 | 59.6 | 72.3 | 30 | 32 | 0.052 | 107 | 11.5 | 69.9 | 68.6 | 41.5 | 0.991 | 96.6 | 463.8 | 425.3 | 75 | 661 | 2.439 | 208.3 | 33.5 | 114.1 | 37.3 | 53.9 | 42.7 | 113 | 28.7 | 8.406 | 96.7 | 42.7 | 26 | 27.5 | 61 | 31 | 1.005 | 69 | 99 | 8360 | 29 | 113 | 34.7 | 0.1 | 19.2 | 0 | 37.2 | 33
297678 | 678 | 21 | 2498 | 127.8 | 59.6 | 72.4 | 30 | 32 | 0.05 | 107 | 11.5 | 69.9 | 68.6 | 41.5 | 0.99 | 96.6 | 463.8 | 425.3 | 75 | 661.1 | 2.499 | 208.7 | 33.5 | 113.9 | 37.3 | 53.9 | 42.5 | 112.8 | 28.7 | 8.432 | 96.8 | 42.6 | 26 | 27.1 | 61 | 31 | 0.998 | 69 | 99 | 8630 | 29 | 113 | 34.7 | 0.1 | 20.3 | 0 | 36.8 | 33
297680 | 680 | 21 | 2499 | 127.8 | 59.7 | 72.5 | 30 | 32 | 0.049 | 107 | 11.5 | 69.9 | 68.6 | 41.6 | 0.989 | 96.6 | 463.5 | 424.9 | 75.1 | 661.2 | 2.505 | 208.8 | 33.5 | 114.1 | 37.3 | 54 | 42.8 | 112.9 | 28.7 | 8.421 | 96.8 | 42.4 | 26 | 27.1 | 61 | 31 | 1.007 | 68.6 | 99 | 8730 | 29 | 115.2 | 34.1 | 0.1 | 20 | 0 | 36.9 | 33
297682 | 682 | 21 | 2497 | 127.6 | 59.8 | 72.5 | 30 | 32 | 0.051 | 107 | 11.5 | 69.9 | 68.6 | 41.6 | 0.991 | 96.6 | 463.3 | 424.6 | 75.1 | 661.2 | 2.491 | 208.8 | 33.5 | 114.1 | 37.4 | 54 | 43.4 | 112.9 | 28.8 | 8.411 | 96.7 | 42.7 | 26 | 27.1 | 61 | 31 | 1.005 | 68.2 | 98 | 8310 | 29 | 113 | 34.5 | 0.1 | 19.4 | 0 | 37.3 | 32.9
297684 | 684 | 21 | 2499 | 127.7 | 59.8 | 72.6 | 30 | 32 | 0.05 | 107 | 11.5 | 70 | 68.6 | 41.7 | 0.99 | 96.6 | 463 | 424.3 | 75.2 | 661.2 | 2.456 | 207.7 | 33.5 | 113.9 | 37.4 | 54.1 | 43.4 | 112.7 | 28.7 | 8.394 | 96.9 | 43.1 | 26 | 27.1 | 61 | 31 | 1 | 68.6 | 99 | 8650 | 29 | 113 | 34.5 | 0.1 | 20.4 | 0 | 36.7 | 33
297686 | 686 | 21 | 2501 | 127.8 | 59.9 | 72.6 | 30 | 32 | 0.05 | 107 | 11.5 | 70 | 68.5 | 41.7 | 0.99 | 96.6 | 462.8 | 424 | 75.2 | 661.3 | 2.432 | 208.5 | 33.5 | 114 | 37.4 | 54.2 | 43.2 | 112.8 | 28.7 | 8.409 | 96.9 | 43.2 | 26 | 27.1 | 61 | 31 | 1.001 | 68.6 | 99 | 8650 | 29 | 113 | 34.7 | 0 | 19.9 | 0 | 36.9 | 33
297688 | 688 | 21 | 2499 | 127.9 | 60 | 72.7 | 30 | 32 | 0.05 | 107 | 11.5 | 70 | 68.5 | 41.8 | 0.991 | 96.6 | 462.7 | 423.8 | 75.3 | 661.3 | 2.389 | 209.1 | 33.6 | 113.9 | 37.4 | 54.2 | 43.1 | 112.8 | 28.8 | 8.413 | 96.8 | 43 | 26 | 27.1 | 61 | 31 | 0.999 | 68.6 | 99 | 8430 | 29 | 113 | 34.5 | 0.1 | 19.9 | 0 | 36.8 | 33
297690 | 690 | 21 | 2498 | 127.6 | 60 | 72.8 | 30 | 32 | 0.05 | 107 | 11.5 | 70 | 68.5 | 41.8 | 0.99 | 96.6 | 462.4 | 423.4 | 75.3 | 661.4 | 2.37 | 208.9 | 33.5 | 113.9 | 37.4 | 54.3 | 43.4 | 112.8 | 28.8 | 8.384 | 96.7 | 42.9 | 26 | 27.1 | 61 | 31 | 1.003 | 68.2 | 98 | 8630 | 29 | 113 | 34.6 | 0.1 | 19.5 | 0 | 36.9 | 33
297692 | 692 | 21 | 2499 | 127.7 | 60.1 | 72.9 | 30 | 32 | 0.05 | 107 | 11.5 | 70 | 68.5 | 41.8 | 0.99 | 96.6 | 462 | 423 | 75.4 | 661.5 | 2.367 | 208.7 | 33.5 | 114.2 | 37.4 | 54.4 | 44 | 113.1 | 28.8 | 8.38 | 96.6 | 43.1 | 25.5 | 27.1 | 62 | 31 | 1 | 68.6 | 94 | 8460 | 29 | 113.3 | 34.6 | 0 | 20 | 0 | 37.1 | 33
297694 | 694 | 21 | 2498 | 127.5 | 60.1 | 73 | 30 | 32 | 0.05 | 107 | 11.5 | 70 | 68.5 | 41.9 | 0.99 | 96.6 | 461.8 | 422.7 | 75.5 | 661.5 | 2.388 | 209 | 33.5 | 114.4 | 37.4 | 54.4 | 43.9 | 113.3 | 28.8 | 8.388 | 96.7 | 43.6 | 25.5 | 27.1 | 62 | 31 | 1.001 | 68.6 | 94 | 8900 | 29 | 113.6 | 34.4 | 0.1 | 20.2 | 0 | 36.9 | 33
297696 | 696 | 21 | 2499 | 127.6 | 60.2 | 73 | 30 | 32 | 0.05 | 107 | 11.5 | 70 | 68.5 | 42 | 0.991 | 96.6 | 461.4 | 422.3 | 75.6 | 661.5 | 2.374 | 209 | 33.5 | 114.3 | 37.4 | 54.5 | 43.7 | 113.2 | 28.8 | 8.371 | 96.8 | 43.7 | 26 | 27.1 | 62 | 31 | 1.004 | 68.6 | 99 | 8430 | 29 | 113 | 34.6 | 0 | 20.1 | 0 | 36.9 | 33
297698 | 698 | 21 | 2500 | 127.9 | 60.3 | 73.1 | 30 | 32 | 0.049 | 107 | 11.5 | 70 | 68.5 | 42 | 0.99 | 96.6 | 461.3 | 422.1 | 75.6 | 661.6 | 2.369 | 207.8 | 33.5 | 113.9 | 37.4 | 54.5 | 43.6 | 112.8 | 28.8 | 8.401 | 96.7 | 43.5 | 26 | 27.1 | 62 | 31 | 0.999 | 68.6 | 99 | 8460 | 29 | 113 | 34.6 | 0.1 | 19.8 | 0 | 37 | 33
297700 | 700 | 21 | 2500 | 127.9 | 60.3 | 73.1 | 30 | 32 | 0.05 | 107 | 11.5 | 70 | 68.5 | 42.1 | 0.989 | 96.6 | 461 | 421.7 | 75.6 | 661.6 | 2.33 | 208.3 | 33.6 | 114.1 | 37.4 | 54.6 | 43.9 | 113 | 28.8 | 8.436 | 96.7 | 43.4 | 26 | 27.1 | 62 | 31 | 0.999 | 68.6 | 99 | 8680 | 29 | 115.2 | 34 | 0.1 | 20.2 | 0 | 36.6 | 33
297702 | 702 | 21 | 2500 | 127.9 | 60.4 | 73.2 | 30 | 32 | 0.049 | 107 | 11.5 | 70 | 68.6 | 42.1 | 0.991 | 96.6 | 460.6 | 421.3 | 75.7 | 661.7 | 2.314 | 208.1 | 33.6 | 114.1 | 37.4 | 54.7 | 44.4 | 112.9 | 28.8 | 8.402 | 96.8 | 43.6 | 26 | 27.1 | 62 | 31 | 0.999 | 68.6 | 98 | 8430 | 29 | 115.2 | 34.7 | 0.1 | 20.1 | 0 | 36.8 | 33
297704 | 704 | 21 | 2501 | 127.9 | 60.5 | 73.3 | 30 | 32 | 0.049 | 107 | 11.5 | 70 | 68.6 | 42.2 | 0.99 | 96.6 | 460.3 | 420.9 | 75.7 | 661.7 | 2.288 | 208 | 33.6 | 114.1 | 37.4 | 54.7 | 44.5 | 113 | 28.8 | 8.416 | 96.7 | 44 | 25.5 | 27.5 | 62 | 31 | 0.998 | 68.6 | 95 | 8750 | 29 | 111 | 34.7 | 0 | 20.1 | 0 | 36.8 | 33
297706 | 706 | 21 | 2502 | 128.3 | 60.5 | 73.4 | 30 | 32 | 0.049 | 107 | 11.5 | 70 | 68.6 | 42.3 | 0.99 | 96.6 | 460.2 | 420.7 | 75.8 | 661.8 | 2.262 | 208 | 33.6 | 114 | 37.5 | 54.8 | 44.3 | 112.9 | 28.8 | 8.44 | 96.7 | 44.2 | 26 | 27.1 | 62 | 31 | 0.996 | 68.6 | 95 | 8630 | 29 | 110.7 | 34.7 | 0.1 | 19.8 | 0 | 36.7 | 33
297708 | 708 | 21 | 2499 | 127.9 | 60.6 | 73.4 | 30 | 32 | 0.05 | 107 | 11.5 | 70 | 68.6 | 42.3 | 0.991 | 96.6 | 459.8 | 420.3 | 75.9 | 661.8 | 2.204 | 208.1 | 33.6 | 114.2 | 37.5 | 54.9 | 44.1 | 113.1 | 28.8 | 8.394 | 96.6 | 44.1 | 26 | 27.1 | 62 | 31 | 1.006 | 68.6 | 95 | 9070 | 29 | 113.3 | 34.7 | 0.1 | 19.6 | 0 | 37.3 | 33
297710 | 710 | 21 | 2502 | 127.9 | 60.7 | 73.5 | 30 | 32 | 0.049 | 107 | 11.5 | 70 | 68.5 | 42.4 | 0.991 | 96.6 | 459.5 | 419.9 | 76 | 661.9 | 2.141 | 207.9 | 33.6 | 114.4 | 37.5 | 54.9 | 44.4 | 113.2 | 28.8 | 8.404 | 96.7 | 44 | 26 | 27.1 | 62 | 31 | 0.997 | 68.2 | 95 | 9020 | 29 | 113.6 | 34.5 | 0 | 20.3 | 0 | 36.8 | 33
297712 | 712 | 21 | 2500 | 127.8 | 60.7 | 73.6 | 30 | 32 | 0.049 | 107 | 11.5 | 70 | 68.5 | 42.4 | 0.988 | 96.6 | 459.3 | 419.7 | 76 | 661.9 | 2.12 | 207.9 | 33.6 | 114.5 | 37.5 | 55 | 45 | 113.4 | 28.8 | 8.44 | 96.6 | 44.2 | 26 | 27.1 | 62 | 31 | 0.997 | 68.2 | 94 | 8680 | 29 | 113.6 | 34.7 | 0 | 20 | 0 | 37.2 | 33
297714 | 714 | 21 | 2501 | 128 | 60.8 | 73.6 | 30 | 32 | 0.048 | 107 | 11.5 | 70.1 | 68.5 | 42.5 | 0.992 | 96.6 | 459.1 | 419.4 | 76.1 | 661.9 | 2.113 | 207.6 | 33.6 | 114.5 | 37.5 | 55.1 | 45.1 | 113.4 | 28.8 | 8.39 | 96.6 | 44.6 | 26 | 27.1 | 62 | 31 | 1.005 | 68.2 | 95 | 8770 | 29 | 113.6 | 34.5 | 0 | 19.9 | 0 | 37.2 | 33
297716 | 716 | 21 | 2503 | 128.4 | 60.8 | 73.7 | 30 | 32 | 0.049 | 107 | 11.5 | 70.1 | 68.6 | 42.6 | 0.991 | 96.6 | 459 | 419.2 | 76.1 | 662 | 2.08 | 207.6 | 33.7 | 114.2 | 37.5 | 55.1 | 44.8 | 113 | 28.8 | 8.421 | 96.6 | 44.8 | 26 | 27.5 | 62 | 31 | 0.999 | 68.2 | 98 | 8700 | 29 | 111 | 34.6 | 0 | 19.9 | 0 | 37.3 | 33
297718 | 718 | 21 | 2500 | 128 | 60.9 | 73.8 | 30 | 32 | 0.048 | 107 | 11.5 | 70.1 | 68.6 | 42.7 | 0.989 | 96.6 | 458.5 | 418.7 | 76.2 | 662.1 | 2.061 | 208.1 | 33.7 | 114.3 | 37.5 | 55.2 | 44.6 | 113.1 | 28.8 | 8.44 | 96.8 | 44.6 | 25.5 | 27.5 | 62 | 31 | 1 | 68.6 | 99 | 8310 | 29 | 115.2 | 34.6 | 0 | 20.2 | 0 | 36.9 | 33
297720 | 720 | 21 | 2503 | 128.3 | 61 | 73.8 | 30 | 32 | 0.048 | 107 | 11.5 | 70.1 | 68.6 | 42.7 | 0.992 | 96.6 | 458.2 | 418.3 | 76.2 | 662.1 | 2.054 | 207.9 | 33.7 | 114.3 | 37.5 | 55.3 | 44.9 | 113.1 | 28.8 | 8.439 | 96.9 | 44.5 | 26 | 27.1 | 62 | 31 | 1.001 | 68.6 | 94 | 8730 | 29 | 113.3 | 34.5 | 0 | 20.2 | 0 | 36.8 | 33
297722 | 722 | 21 | 2502 | 128.6 | 61.1 | 73.9 | 30 | 32 | 0.048 | 107 | 11.5 | 70 | 68.6 | 42.8 | 0.99 | 96.6 | 458.1 | 418.1 | 76.3 | 662.3 | 2.056 | 208.4 | 33.8 | 114.1 | 37.5 | 55.3 | 45.5 | 112.9 | 28.8 | 8.416 | 96.7 | 44.7 | 25.5 | 27.1 | 62 | 31 | 0.999 | 68.6 | 94 | 8920 | 29 | 111 | 34.6 | 0.1 | 19.6 | 0 | 37.1 | 33
297724 | 724 | 21 | 2502 | 128.4 | 61.1 | 74 | 30 | 32 | 0.048 | 107 | 11.5 | 70.1 | 68.5 | 42.9 | 0.988 | 96.6 | 457.8 | 417.7 | 76.4 | 662.3 | 2.042 | 207.6 | 33.7 | 114.2 | 37.5 | 55.4 | 45.5 | 113 | 28.8 | 8.424 | 96.8 | 45.2 | 26 | 27.1 | 63 | 31 | 0.998 | 68.6 | 99 | 8730 | 29 | 115.2 | 34.5 | 0.1 | 20.2 | 0 | 36.8 | 33
297726 | 726 | 21 | 2500 | 128.5 | 61.2 | 74 | 30 | 32 | 0.047 | 107 | 11.5 | 70 | 68.5 | 42.9 | 0.992 | 96.6 | 457.6 | 417.5 | 76.4 | 662.4 | 2.039 | 207.9 | 33.8 | 114.2 | 37.5 | 55.5 | 45.3 | 113 | 28.8 | 8.433 | 96.7 | 45.3 | 25.5 | 27.1 | 63 | 31 | 1.003 | 68.6 | 98 | 8330 | 29 | 115.2 | 34.7 | 0 | 19.3 | 0 | 37.4 | 33
297728 | 728 | 21 | 2499 | 128.1 | 61.3 | 74.1 | 30 | 32.1 | 0.049 | 107 | 11.5 | 70 | 68.5 | 42.9 | 0.99 | 96.6 | 457.3 | 417.1 | 76.5 | 662.6 | 2.024 | 207.8 | 33.7 | 114.4 | 37.5 | 55.5 | 45.1 | 113.3 | 28.8 | 8.406 | 96.7 | 45.1 | 25.5 | 27.1 | 63 | 31 | 1 | 68.2 | 99 | 8750 | 29 | 115.2 | 34.7 | 0 | 19.9 | 0 | 37.5 | 33
297730 | 730 | 21 | 2499 | 128 | 61.3 | 74.1 | 30 | 32.1 | 0.05 | 107 | 11.5 | 70 | 68.5 | 43 | 0.988 | 96.6 | 457.2 | 416.9 | 76.5 | 662.6 | 2.032 | 207.5 | 33.6 | 114.5 | 37.5 | 55.6 | 45.4 | 113.4 | 28.8 | 8.419 | 96.7 | 45 | 26 | 26.7 | 63 | 31 | 0.999 | 68.2 | 99 | 8650 | 29 | 115.6 | 34.6 | 0 | 20.2 | 0 | 37.2 | 33
297732 | 732 | 21 | 2500 | 128.1 | 61.4 | 74.2 | 30 | 32.1 | 0.05 | 107 | 11.5 | 70 | 68.5 | 43 | 0.991 | 96.6 | 456.8 | 416.5 | 76.6 | 662.6 | 2.043 | 208 | 33.6 | 114.5 | 37.5 | 55.6 | 46 | 113.4 | 28.8 | 8.433 | 96.9 | 45.2 | 26 | 27.1 | 63 | 31 | 1.004 | 68.6 | 99 | 8410 | 29 | 115.6 | 34.6 | 0 | 20.1 | 0 | 36.8 | 33
297734 | 734 | 21 | 2500 | 128.1 | 61.4 | 74.3 | 30 | 32.1 | 0.049 | 107 | 11.5 | 70 | 68.5 | 43.1 | 0.991 | 96.6 | 456.5 | 416.2 | 76.6 | 662.6 | 2.056 | 207.9 | 33.6 | 114.6 | 37.6 | 55.7 | 46.1 | 113.5 | 28.8 | 8.424 | 96.8 | 45.6 | 25.5 | 27.1 | 63 | 31 | 0.998 | 68.2 | 99 | 8630 | 29 | 115.6 | 34.6 | 0.1 | 20.1 | 0 | 36.8 | 33
297736 | 736 | 21 | 2500 | 128.1 | 61.5 | 74.4 | 30 | 32.1 | 0.05 | 107 | 11.5 | 70 | 68.5 | 43.2 | 0.989 | 96.6 | 456.5 | 416.1 | 76.7 | 662.6 | 2.076 | 208.1 | 33.6 | 114.6 | 37.6 | 55.8 | 45.8 | 113.4 | 28.8 | 8.425 | 96.8 | 45.7 | 25.5 | 27.1 | 63 | 31 | 1 | 68.2 | 98 | 8700 | 29 | 115.6 | 34.8 | 0 | 20.1 | 0 | 36.8 | 33
297738 | 738 | 21 | 2500 | 128.3 | 61.6 | 74.4 | 30 | 32.1 | 0.05 | 107 | 11.5 | 70 | 68.6 | 43.3 | 0.991 | 96.6 | 456.3 | 415.8 | 76.7 | 662.6 | 2.07 | 208.2 | 33.7 | 114.4 | 37.6 | 55.8 | 45.5 | 113.2 | 28.8 | 8.432 | 96.8 | 45.6 | 25.5 | 27.1 | 63 | 31 | 1.002 | 68.2 | 98 | 8380 | 29 | 115.2 | 34.7 | 0 | 19.9 | 0 | 36.9 | 33
297740 | 740 | 21 | 2500 | 128.2 | 61.6 | 74.5 | 30 | 32.1 | 0.052 | 107 | 11.5 | 70 | 68.6 | 43.3 | 0.991 | 96.6 | 456.1 | 415.5 | 76.8 | 662.6 | 2.1 | 207.9 | 33.7 | 114.2 | 37.6 | 55.9 | 45.9 | 113.1 | 28.8 | 8.427 | 96.8 | 45.4 | 25.5 | 27.5 | 63 | 31 | 0.999 | 68.6 | 95 | 8990 | 29 | 111 | 34.6 | 0 | 19.9 | 0 | 36.9 | 33
297742 | 742 | 21 | 2502 | 128.4 | 61.7 | 74.6 | 30 | 32.1 | 0.052 | 107 | 11.5 | 70 | 68.5 | 43.3 | 0.99 | 96.6 | 455.7 | 415.1 | 76.9 | 662.7 | 2.13 | 208 | 33.7 | 114.1 | 37.6 | 56 | 46.5 | 113 | 28.9 | 8.447 | 96.9 | 45.7 | 25.5 | 27.1 | 63 | 31 | 1.007 | 68.6 | 94 | 8800 | 29 | 111 | 34.6 | 0.1 | 19.9 | 0 | 36.9 | 33
297744 | 744 | 21 | 2498 | 128.3 | 61.8 | 74.6 | 30 | 32 | 0.052 | 107 | 11.5 | 70 | 68.5 | 43.4 | 0.99 | 96.6 | 455.5 | 414.8 | 76.9 | 662.7 | 2.132 | 208.3 | 33.7 | 114 | 37.6 | 56 | 46.5 | 112.8 | 28.9 | 8.437 | 96.7 | 46.1 | 25.5 | 27.1 | 63 | 31 | 0.993 | 68.6 | 98 | 8290 | 29 | 113 | 34.6 | 0 | 19.4 | 0 | 37.6 | 33
297746 | 746 | 21 | 2501 | 128.3 | 61.8 | 74.7 | 30 | 32 | 0.052 | 107 | 11.5 | 70 | 68.5 | 43.5 | 0.991 | 96.6 | 455.4 | 414.6 | 77 | 662.8 | 2.147 | 208.5 | 33.7 | 114 | 37.6 | 56.1 | 46.2 | 112.9 | 28.9 | 8.416 | 97 | 46.2 | 25.5 | 27.5 | 63 | 31 | 1.01 | 68.6 | 95 | 8680 | 29 | 113 | 34.7 | 0 | 20.3 | 0 | 37.2 | 33
297748 | 748 | 21 | 2501 | 128.5 | 61.9 | 74.8 | 30 | 32 | 0.053 | 107 | 11.5 | 70 | 68.6 | 43.5 | 0.99 | 96.6 | 455.4 | 414.5 | 77 | 662.9 | 2.12 | 208.4 | 33.7 | 114.3 | 37.6 | 56.2 | 46.1 | 113.1 | 28.9 | 8.418 | 96.9 | 46 | 25.5 | 27.1 | 63 | 31 | 1.006 | 68.6 | 99 | 8530 | 29 | 115.2 | 34.7 | 0.1 | 19.4 | 0 | 37.5 | 33
297750 | 750 | 21 | 2500 | 128.5 | 61.9 | 74.8 | 30 | 32 | 0.054 | 107 | 11.5 | 70 | 68.5 | 43.6 | 0.99 | 96.6 | 454.8 | 413.9 | 77.1 | 662.9 | 2.115 | 208.1 | 33.7 | 114.3 | 37.6 | 56.2 | 46.3 | 113.2 | 28.9 | 8.449 | 96.9 | 45.9 | 25.5 | 27.1 | 63 | 31 | 0.997 | 69 | 99 | 8410 | 29 | 115.2 | 34.6 | 0.1 | 20.1 | 0 | 37.5 | 33
297752 | 752 | 21 | 2499 | 127.8 | 62 | 74.9 | 30 | 32 | 0.054 | 107 | 11.5 | 70 | 68.5 | 43.6 | 0.991 | 96.6 | 454.4 | 413.4 | 77.2 | 663 | 2.121 | 208.6 | 33.6 | 114.4 | 37.6 | 56.3 | 46.9 | 113.2 | 28.9 | 8.386 | 97 | 46.1 | 25.5 | 27.5 | 64 | 31 | 1.007 | 68.6 | 99 | 8530 | 29 | 115.6 | 34.7 | 0.1 | 20.4 | 0 | 36.9 | 33
297754 | 754 | 21 | 2500 | 128.2 | 62.1 | 75 | 30 | 32 | 0.054 | 107 | 11.5 | 70 | 68.5 | 43.7 | 0.99 | 96.6 | 454.3 | 413.2 | 77.2 | 663 | 2.16 | 208.1 | 33.6 | 114.5 | 37.6 | 56.4 | 47 | 113.3 | 28.9 | 8.421 | 97.1 | 46.6 | 25.5 | 27.5 | 64 | 31 | 1.004 | 68.6 | 99 | 8510 | 29 | 115.2 | 34.6 | 0 | 20.2 | 0 | 37 | 33
297756 | 756 | 21 | 2500 | 128.4 | 62.2 | 75 | 30 | 32 | 0.055 | 107 | 11.5 | 70 | 68.5 | 43.8 | 0.989 | 96.6 | 454.3 | 413 | 77.3 | 663 | 2.169 | 208 | 33.7 | 114.5 | 37.6 | 56.4 | 46.8 | 113.4 | 28.9 | 8.439 | 96.9 | 46.7 | 25.5 | 27.1 | 64 | 31 | 0.998 | 68.6 | 99 | 8380 | 29 | 115.6 | 34.5 | 0 | 20 | 0 | 37.1 | 33
297758 | 758 | 21 | 2499 | 128.2 | 62.2 | 75.1 | 30 | 32 | 0.055 | 107 | 11.5 | 70 | 68.5 | 43.8 | 0.991 | 96.6 | 454.2 | 412.8 | 77.3 | 663 | 2.175 | 208.2 | 33.7 | 114.3 | 37.6 | 56.5 | 46.5 | 113.1 | 28.9 | 8.388 | 97 | 46.5 | 25.5 | 27.5 | 64 | 31 | 1.01 | 68.6 | 99 | 8580 | 29 | 115.2 | 34.6 | 0 | 19.8 | 0 | 37 | 33
297760 | 760 | 21 | 2500 | 128.1 | 62.3 | 75.1 | 30 | 32 | 0.054 | 107 | 11.5 | 70 | 68.6 | 43.8 | 0.99 | 96.6 | 453.8 | 412.5 | 77.4 | 663 | 2.187 | 208.3 | 33.7 | 114.2 | 37.6 | 56.6 | 46.9 | 113 | 28.9 | 8.449 | 97 | 46.4 | 25.5 | 27.1 | 64 | 31 | 1.004 | 68.6 | 94 | 8730 | 29 | 111 | 34.5 | 0 | 20 | 0 | 37 | 33
297762 | 762 | 21 | 2498 | 128.1 | 62.3 | 75.2 | 30 | 32 | 0.055 | 107 | 11.5 | 70 | 68.7 | 43.9 | 0.99 | 96.6 | 453.4 | 412 | 77.4 | 663 | 2.196 | 207.9 | 33.7 | 114.2 | 37.6 | 56.6 | 47.5 | 113 | 28.9 | 8.41 | 97 | 46.6 | 25.5 | 27.5 | 64 | 31 | 1.002 | 68.6 | 95 | 8550 | 29 | 111 | 34.5 | 0.1 | 20 | 0 | 36.9 | 33
297764 | 764 | 21 | 2498 | 128.1 | 62.4 | 75.3 | 30 | 32 | 0.054 | 107 | 11.5 | 70 | 68.6 | 44 | 0.99 | 96.6 | 453.3 | 411.7 | 77.5 | 663.1 | 2.21 | 207.6 | 33.6 | 114.3 | 37.6 | 56.7 | 47.4 | 113.2 | 28.9 | 8.39 | 96.9 | 47 | 25.5 | 27.1 | 64 | 31 | 0.998 | 68.6 | 95 | 8650 | 29 | 113.3 | 34.7 | 0 | 19.8 | 0 | 37.2 | 33
297766 | 766 | 21 | 2499 | 128.1 | 62.5 | 75.3 | 30 | 32 | 0.054 | 107 | 11.5 | 70 | 68.6 | 44 | 0.99 | 96.6 | 453.2 | 411.5 | 77.6 | 663.1 | 2.207 | 208.1 | 33.6 | 114.4 | 37.6 | 56.8 | 47.2 | 113.2 | 28.9 | 8.418 | 96.8 | 47.2 | 25.5 | 27.5 | 64 | 31 | 0.999 | 68.2 | 95 | 8750 | 29 | 113.3 | 34.6 | 0.1 | 19.6 | 0 | 37.7 | 33
297768 | 768 | 21 | 2499 | 128.2 | 62.5 | 75.4 | 30 | 32 | 0.054 | 107 | 11.5 | 70 | 68.6 | 44.1 | 0.989 | 96.6 | 452.7 | 411 | 77.6 | 663.2 | 2.184 | 208.2 | 33.6 | 114.5 | 37.6 | 56.8 | 47 | 113.4 | 28.9 | 8.394 | 96.9 | 47 | 25.5 | 26.7 | 64 | 31 | 1.001 | 68.6 | 95 | 8900 | 29 | 113.6 | 34.4 | 0.1 | 20 | 0 | 37.7 | 33
297770 | 770 | 21 | 2498 | 127.9 | 62.6 | 75.5 | 30 | 32 | 0.054 | 107 | 11.5 | 70 | 68.6 | 44.1 | 0.992 | 96.6 | 452.5 | 410.7 | 77.6 | 663.2 | 2.179 | 208 | 33.6 | 114.6 | 37.6 | 56.9 | 47.3 | 113.4 | 28.9 | 8.397 | 97 | 46.9 | 25.5 | 27.5 | 64 | 31 | 1 | 68.6 | 95 | 8700 | 29 | 113.6 | 34.6 | 0.1 | 20.2 | 0 | 37.2 | 33
297772 | 772 | 21 | 2499 | 128.1 | 62.7 | 75.6 | 30 | 32 | 0.053 | 107 | 11.5 | 70 | 68.6 | 44.1 | 0.991 | 96.6 | 452.1 | 410.2 | 77.8 | 663.2 | 2.197 | 208.2 | 33.6 | 114.6 | 37.6 | 57 | 48 | 113.4 | 28.9 | 8.399 | 97.1 | 47.1 | 25.5 | 27.5 | 64 | 31 | 1 | 68.6 | 95 | 8750 | 29 | 113.6 | 34.5 | 0 | 20.2 | 0 | 37.1 | 33
297774 | 774 | 21 | 2501 | 128.4 | 62.8 | 75.6 | 30 | 32 | 0.054 | 107 | 11.5 | 70 | 68.6 | 44.2 | 0.989 | 96.6 | 451.8 | 409.9 | 77.9 | 663.3 | 2.202 | 208.4 | 33.7 | 114.6 | 37.6 | 57.1 | 48 | 113.5 | 28.9 | 8.427 | 97 | 47.5 | 25.5 | 27.1 | 64 | 31 | 0.999 | 68.2 | 95 | 8800 | 29 | 113.6 | 34.5 | 0.1 | 20 | 0 | 37 | 33
297776 | 776 | 21 | 2500 | 128.2 | 62.8 | 75.7 | 30 | 31.9 | 0.053 | 107 | 11.5 | 70 | 68.6 | 44.3 | 0.991 | 96.6 | 451.5 | 409.6 | 77.8 | 663.4 | 2.203 | 208.4 | 33.7 | 114.4 | 37.6 | 57.1 | 47.7 | 113.2 | 28.9 | 8.39 | 96.9 | 47.6 | 25.5 | 27.5 | 64 | 31 | 0.999 | 68.6 | 94 | 8820 | 29 | 111 | 34.5 | 0.1 | 19.5 | 0 | 37.4 | 33
297778 | 778 | 21 | 2500 | 128.2 | 62.9 | 75.8 | 30 | 31.9 | 0.052 | 107 | 11.5 | 70 | 68.6 | 44.4 | 0.989 | 96.6 | 451.4 | 409.2 | 77.9 | 663.4 | 2.198 | 208.1 | 33.7 | 114.2 | 37.6 | 57.2 | 47.6 | 113.1 | 28.9 | 8.409 | 97 | 47.5 | 25.5 | 27.1 | 65 | 31 | 1.007 | 68.6 | 94 | 8700 | 29 | 113.3 | 34.5 | 0 | 20.1 | 0 | 37 | 33
297780 | 780 | 21 | 2504 | 128.7 | 62.9 | 75.9 | 30 | 31.9 | 0.052 | 107 | 11.5 | 70 | 68.6 | 44.4 | 0.989 | 96.6 | 451.3 | 409.1 | 77.9 | 663.5 | 2.195 | 208.3 | 33.8 | 114 | 37.6 | 57.3 | 47.7 | 112.9 | 28.9 | 8.465 | 97 | 47.4 | 25.5 | 27.5 | 65 | 31 | 0.999 | 68.6 | 95 | 8600 | 29 | 111 | 34.6 | 0 | 19.5 | 0 | 37.6 | 33
297782 | 782 | 21 | 2498 | 128.2 | 63 | 75.9 | 30 | 31.9 | 0.052 | 107 | 11.5 | 70 | 68.7 | 44.4 | 0.991 | 96.6 | 450.9 | 408.7 | 78 | 663.6 | 2.195 | 208.3 | 33.7 | 114.2 | 37.6 | 57.3 | 48.5 | 113.1 | 28.9 | 8.428 | 97 | 47.5 | 25.5 | 27.1 | 65 | 31 | 0.998 | 68.6 | 95 | 8850 | 29 | 113.3 | 34.4 | 0 | 20.1 | 0 | 37.2 | 33
297784 | 784 | 21 | 2500 | 128.3 | 63.1 | 75.9 | 30 | 31.9 | 0.051 | 107 | 11.5 | 70 | 68.7 | 44.5 | 0.99 | 96.6 | 450.7 | 408.5 | 78 | 663.7 | 2.229 | 207.9 | 33.7 | 114.4 | 37.6 | 57.4 | 48.4 | 113.3 | 28.9 | 8.382 | 96.9 | 48 | 25.5 | 27.1 | 65 | 31 | 1.004 | 68.2 | 95 | 8920 | 29 | 113.3 | 34.5 | 0 | 19.8 | 0 | 37.6 | 33
297786 | 786 | 21 | 2499 | 128.1 | 63.1 | 76 | 30 | 31.9 | 0.051 | 107 | 11.5 | 70 | 68.7 | 44.6 | 0.989 | 96.6 | 450.6 | 408.2 | 78.2 | 663.7 | 2.224 | 207.8 | 33.6 | 114.5 | 37.6 | 57.5 | 48.2 | 113.3 | 28.9 | 8.392 | 96.9 | 48.2 | 25.5 | 26.7 | 65 | 31 | 1.001 | 68.2 | 94 | 8600 | 29 | 113.3 | 34.6 | 0 | 20.1 | 0 | 37.6 | 33
297788 | 788 | 21 | 2500 | 128.4 | 63.2 | 76.1 | 30 | 31.9 | 0.051 | 107 | 11.5 | 70 | 68.7 | 44.6 | 0.991 | 96.6 | 450.2 | 407.8 | 78.2 | 663.7 | 2.214 | 207.6 | 33.7 | 114.5 | 37.6 | 57.5 | 48 | 113.3 | 28.9 | 8.409 | 96.9 | 48 | 25.5 | 27.1 | 65 | 31 | 1 | 68.2 | 95 | 8870 | 29 | 113.6 | 34.6 | 0 | 19.9 | 0 | 37.7 | 33
297790 | 790 | 21 | 2499 | 128.1 | 63.3 | 76.2 | 30 | 31.9 | 0.051 | 107 | 11.5 | 70 | 68.8 | 44.6 | 0.99 | 96.6 | 449.8 | 407.3 | 78.3 | 663.7 | 2.184 | 207.7 | 33.7 | 114.6 | 37.6 | 57.6 | 48.4 | 113.4 | 28.9 | 8.393 | 96.9 | 47.9 | 25.5 | 26.7 | 65 | 31 | 1.001 | 68.2 | 95 | 8950 | 29 | 113.6 | 34.6 | 0.1 | 20.1 | 0 | 37.5 | 33
297792 | 792 | 21 | 2502 | 128.3 | 63.4 | 76.3 | 30 | 31.9 | 0.051 | 107 | 11.5 | 70 | 68.8 | 44.7 | 0.99 | 96.6 | 449.6 | 407 | 78.3 | 663.7 | 2.186 | 207.8 | 33.7 | 114.7 | 37.6 | 57.7 | 49 | 113.5 | 28.9 | 8.409 | 96.9 | 48.1 | 25.5 | 27.1 | 65 | 31 | 1 | 68.2 | 99 | 8430 | 29 | 115.9 | 34.6 | 0.1 | 20.2 | 0 | 37.2 | 33
297794 | 794 | 21 | 2498 | 128.2 | 63.4 | 76.4 | 30 | 31.9 | 0.051 | 107 | 11.5 | 70 | 68.7 | 44.7 | 0.991 | 96.6 | 449.1 | 406.5 | 78.5 | 663.8 | 2.174 | 208.3 | 33.7 | 114.5 | 37.5 | 57.7 | 49 | 113.3 | 28.9 | 8.417 | 96.8 | 48.5 | 25.5 | 27.1 | 65 | 31 | 1.001 | 68.2 | 94 | 8580 | 29 | 113.3 | 34.7 | 0.1 | 20.1 | 0 | 37.5 | 33
297796 | 796 | 21 | 2498 | 128.2 | 63.5 | 76.4 | 30 | 31.9 | 0.049 | 107 | 11.5 | 70 | 68.7 | 44.8 | 0.991 | 96.6 | 448.8 | 406.1 | 78.5 | 663.8 | 2.156 | 208.3 | 33.7 | 114.5 | 37.5 | 57.8 | 48.7 | 113.3 | 29 | 8.376 | 96.9 | 48.6 | 25.5 | 27.1 | 65 | 31 | 0.999 | 68.6 | 99 | 8680 | 29 | 115.6 | 34.6 | 0 | 20.2 | 0 | 37.3 | 33
297798 | 798 | 21 | 2501 | 128.3 | 63.6 | 76.5 | 30 | 31.9 | 0.049 | 107 | 11.5 | 70 | 68.7 | 44.9 | 0.99 | 96.6 | 448.4 | 405.6 | 78.5 | 663.8 | 2.132 | 208.5 | 33.7 | 114.5 | 37.5 | 57.9 | 48.5 | 113.3 | 29 | 8.403 | 96.9 | 48.5 | 25.5 | 27.1 | 65 | 31 | 0.999 | 68.2 | 99 | 8410 | 28.6 | 115.6 | 34.6 | 0 | 20 | 0 | 37.3 | 33
297800 | 800 | 21 | 2498 | 128.4 | 63.7 | 76.5 | 30 | 31.9 | 0.05 | 107 | 11.5 | 70 | 68.8 | 44.9 | 0.989 | 96.6 | 448.4 | 405.5 | 78.7 | 663.8 | 2.088 | 207.7 | 33.7 | 114.3 | 37.5 | 58 | 48.8 | 113.1 | 29 | 8.397 | 96.9 | 48.4 | 25.5 | 27.5 | 65 | 31 | 1.006 | 68.2 | 95 | 8600 | 28.6 | 111 | 34.6 | 0.1 | 19.9 | 0 | 37.2 | 33
297802 | 802 | 21 | 2501 | 128.4 | 63.7 | 76.6 | 30 | 31.9 | 0.049 | 107 | 11.5 | 70 | 68.7 | 45 | 0.991 | 96.6 | 448.3 | 405.4 | 78.8 | 663.9 | 2.046 | 208.2 | 33.7 | 114.1 | 37.5 | 58 | 49.4 | 113 | 29 | 8.386 | 96.9 | 48.6 | 25.5 | 27.1 | 65 | 31 | 1.001 | 68.6 | 95 | 8600 | 29 | 113.3 | 34.7 | 0 | 20.2 | 0 | 37.1 | 33
297804 | 804 | 21 | 2501 | 128.4 | 63.8 | 76.7 | 30 | 31.9 | 0.05 | 107 | 11.5 | 70 | 68.7 | 45 | 0.991 | 96.6 | 447.9 | 405 | 78.7 | 664 | 2.024 | 207.7 | 33.7 | 113.9 | 37.5 | 58.1 | 49.5 | 112.8 | 29 | 8.404 | 96.8 | 49 | 25.5 | 27.1 | 65 | 31 | 0.998 | 68.2 | 95 | 8700 | 28.6 | 110.7 | 34.6 | 0 | 19.6 | 0 | 37.5 | 33
297806 | 806 | 21 | 2497 | 128.1 | 63.9 | 76.7 | 30 | 31.9 | 0.05 | 107 | 11.5 | 70 | 68.7 | 45.1 | 0.989 | 96.6 | 447.5 | 404.5 | 78.8 | 664.2 | 2.04 | 207.6 | 33.7 | 114.2 | 37.5 | 58.2 | 49.2 | 113 | 29 | 8.421 | 96.7 | 49.1 | 25.5 | 27.1 | 66 | 31 | 0.997 | 68.2 | 94 | 8700 | 28.6 | 113.3 | 34.6 | 0 | 19.8 | 0 | 37.6 | 33
297808 | 808 | 21 | 2501 | 128.2 | 63.9 | 76.8 | 30 | 31.9 | 0.05 | 107 | 11.5 | 70 | 68.7 | 45.2 | 0.99 | 96.6 | 447.2 | 404.1 | 78.9 | 664.3 | 2.046 | 207.7 | 33.6 | 114.1 | 37.5 | 58.3 | 49 | 112.9 | 29 | 8.387 | 96.9 | 49 | 25.5 | 27.5 | 66 | 31 | 0.999 | 68.2 | 95 | 8600 | 28.6 | 111 | 34.7 | 0.1 | 20.2 | 0 | 37.1 | 33
297810 | 810 | 21 | 2502 | 128.5 | 64 | 76.8 | 30 | 31.9 | 0.05 | 107 | 11.5 | 70 | 68.7 | 45.3 | 0.99 | 96.6 | 447.3 | 404.1 | 79 | 664.4 | 2.059 | 208 | 33.7 | 114.1 | 37.5 | 58.3 | 49.3 | 112.9 | 29 | 8.391 | 96.9 | 48.9 | 25.5 | 27.1 | 66 | 31 | 0.996 | 68.2 | 95 | 8950 | 28.6 | 111 | 34.7 | 0 | 20.2 | 0 | 37.1 | 33
297812 | 812 | 21 | 2498 | 128.2 | 64.1 | 76.9 | 30 | 31.9 | 0.051 | 107 | 11.5 | 70 | 68.7 | 45.3 | 0.989 | 96.6 | 446.9 | 403.7 | 79 | 664.5 | 2.042 | 207.8 | 33.7 | 114.4 | 37.5 | 58.4 | 50 | 113.3 | 29 | 8.405 | 96.7 | 49.1 | 25.5 | 27.1 | 66 | 31 | 1.002 | 68.2 | 95 | 8650 | 28.6 | 113.6 | 34.6 | 0.1 | 19.9 | 0 | 37.4 | 33
297814 | 814 | 21 | 2498 | 127.9 | 64.1 | 77 | 30 | 31.9 | 0.05 | 107 | 11.5 | 70 | 68.6 | 45.4 | 0.991 | 96.6 | 446.6 | 403.4 | 79 | 664.5 | 2.035 | 207.9 | 33.6 | 114.5 | 37.5 | 58.5 | 50 | 113.4 | 29 | 8.352 | 96.7 | 49.5 | 25.5 | 27.5 | 66 | 31 | 1.002 | 68.2 | 95 | 8650 | 28.6 | 113.6 | 34.6 | 0.1 | 19.8 | 0 | 37.2 | 33
297816 | 816 | 21 | 2500 | 128.2 | 64.2 | 77 | 30 | 31.9 | 0.049 | 107 | 11.5 | 70 | 68.6 | 45.5 | 0.99 | 96.6 | 446.4 | 403.1 | 79.1 | 664.5 | 2.012 | 207.8 | 33.7 | 114 | 37.5 | 58.5 | 49.7 | 112.8 | 29 | 8.381 | 96.7 | 49.7 | 25.5 | 27.1 | 66 | 31 | 0.999 | 68.6 | 95 | 8900 | 28.6 | 110.7 | 34.6 | 0.1 | 19.8 | 0 | 37.6 | 33
297818 | 818 | 21 | 2500 | 128.3 | 64.3 | 77.1 | 30 | 31.9 | 0.049 | 107 | 11.5 | 70 | 68.6 | 45.5 | 0.989 | 96.6 | 446.3 | 402.9 | 79.2 | 664.5 | 2.025 | 208 | 33.7 | 113.9 | 37.4 | 58.6 | 49.5 | 112.8 | 29 | 8.428 | 96.8 | 49.5 | 25.5 | 27.1 | 66 | 31 | 1 | 68.2 | 95 | 8630 | 28.6 | 110.7 | 34.7 | 0.1 | 20 | 0 | 37.4 | 33
297820 | 820 | 21 | 2500 | 128.2 | 64.4 | 77.2 | 30 | 31.9 | 0.049 | 107 | 11.5 | 70.1 | 68.6 | 45.5 | 0.991 | 96.6 | 445.9 | 402.5 | 79.1 | 664.6 | 2.035 | 207.6 | 33.7 | 114 | 37.4 | 58.7 | 49.7 | 112.9 | 29 | 8.374 | 96.8 | 49.4 | 25.5 | 27.1 | 66 | 31 | 0.999 | 68.2 | 94 | 8580 | 28.6 | 111 | 34.1 | 0 | 19.5 | 0 | 37.8 | 33
297822 | 822 | 21 | 2499 | 128.2 | 64.5 | 77.2 | 30 | 31.9 | 0.049 | 107 | 11.5 | 70.1 | 68.6 | 45.6 | 0.989 | 96.6 | 445.6 | 402.1 | 79.3 | 664.7 | 2.04 | 208 | 33.7 | 113.9 | 37.4 | 58.8 | 50.4 | 112.7 | 29 | 8.391 | 96.7 | 49.5 | 25.5 | 27.5 | 66 | 31 | 1 | 68.2 | 94 | 8900 | 28.6 | 111 | 34.6 | 0 | 19.9 | 0 | 38 | 33
297824 | 824 | 21 | 2502 | 128.3 | 64.5 | 77.3 | 30 | 31.9 | 0.05 | 107 | 11.5 | 70.1 | 68.6 | 45.6 | 0.989 | 96.6 | 445.4 | 401.8 | 79.3 | 664.7 | 2.048 | 208.2 | 33.7 | 114 | 37.4 | 58.8 | 50.5 | 112.8 | 29 | 8.41 | 96.7 | 49.9 | 25.5 | 27.5 | 66 | 31 | 1.004 | 68.2 | 95 | 8630 | 28.6 | 111 | 34.7 | 0.1 | 20 | 0 | 37.7 | 33
297826 | 826 | 21 | 2498 | 128 | 64.6 | 77.4 | 30 | 31.9 | 0.05 | 107 | 11.5 | 70 | 68.7 | 45.7 | 0.992 | 96.6 | 445 | 401.4 | 79.4 | 664.8 | 2.051 | 208 | 33.7 | 114.3 | 37.4 | 58.9 | 50.2 | 113.1 | 29 | 8.367 | 96.7 | 50.1 | 25.5 | 27.1 | 66 | 31 | 0.998 | 68.6 | 98 | 8510 | 28.6 | 115.2 | 34.6 | 0.1 | 20.2 | 0 | 37.7 | 33
297828 | 828 | 21 | 2501 | 128.2 | 64.6 | 77.4 | 30 | 31.9 | 0.049 | 107 | 11.5 | 70 | 68.7 | 45.8 | 0.99 | 96.6 | 445.1 | 401.2 | 79.5 | 664.8 | 2.066 | 208.1 | 33.6 | 114.1 | 37.4 | 59 | 50 | 112.9 | 29 | 8.407 | 96.9 | 50 | 25.5 | 27.5 | 66 | 31 | 0.999 | 68.2 | 99 | 8380 | 28.6 | 113 | 34.6 | 0 | 20.4 | 0 | 37.2 | 33
297830 | 830 | 21 | 2500 | 128.2 | 64.7 | 77.5 | 30 | 31.9 | 0.051 | 107 | 11.5 | 70 | 68.7 | 45.8 | 0.989 | 96.6 | 444.7 | 400.9 | 79.5 | 664.9 | 2.054 | 207.7 | 33.7 | 114.1 | 37.4 | 59.1 | 50.2 | 113 | 29 | 8.395 | 96.8 | 49.8 | 25.5 | 27.5 | 66 | 31 | 1.005 | 68.2 | 98 | 8530 | 28.6 | 113 | 34.6 | 0 | 20.2 | 0 | 37.2 | 33
297832 | 832 | 21 | 2498 | 127.8 | 64.8 | 77.6 | 30 | 31.9 | 0.05 | 107 | 11.5 | 70 | 68.7 | 45.8 | 0.991 | 96.6 | 444.3 | 400.5 | 79.5 | 664.9 | 2.047 | 208.5 | 33.6 | 114.2 | 37.4 | 59.1 | 50.9 | 113 | 29 | 8.347 | 96.8 | 50 | 25.5 | 27.1 | 67 | 31 | 0.996 | 68.2 | 99 | 8430 | 28.6 | 113 | 34.6 | 0.1 | 19.7 | 0 | 37.4 | 33
297834 | 834 | 21 | 2495 | 127.7 | 64.9 | 77.6 | 30 | 31.9 | 0.05 | 107 | 11.5 | 70 | 68.7 | 45.9 | 0.99 | 96.6 | 444 | 400.1 | 79.6 | 665 | 2.066 | 208.2 | 33.5 | 114.1 | 37.4 | 59.2 | 50.9 | 112.9 | 29 | 8.333 | 96.7 | 50.5 | 25.5 | 27.1 | 67 | 31 | 1.001 | 68.2 | 98 | 8210 | 28.6 | 111 | 34.7 | 0.1 | 20.1 | 0 | 37.8 | 33
297836 | 836 | 21 | 2500 | 127.9 | 65 | 77.7 | 30 | 31.9 | 0.05 | 107 | 11.5 | 70 | 68.6 | 46 | 0.989 | 96.6 | 443.9 | 399.8 | 79.6 | 665 | 2.078 | 209.2 | 33.5 | 114.1 | 37.4 | 59.3 | 50.7 | 113 | 29 | 8.361 | 96.7 | 50.6 | 25.5 | 27.5 | 67 | 31 | 1.001 | 68.2 | 95 | 8820 | 28.6 | 111 | 34.6 | 0 | 19.8 | 0 | 37.6 | 33
297838 | 838 | 21 | 2499 | 127.8 | 65 | 77.8 | 30 | 31.9 | 0.049 | 107 | 11.5 | 70 | 68.6 | 46 | 0.991 | 96.6 | 443.8 | 399.6 | 79.7 | 665.1 | 2.058 | 208.9 | 33.6 | 113.8 | 37.4 | 59.4 | 50.5 | 112.6 | 29 | 8.375 | 96.8 | 50.4 | 25.5 | 27.5 | 67 | 31 | 0.998 | 68.2 | 95 | 8990 | 28.6 | 110.7 | 34.6 | 0.1 | 19.6 | 0 | 37.9 | 33
297840 | 840 | 21 | 2500 | 128 | 65.1 | 77.9 | 30 | 31.9 | 0.05 | 107 | 11.5 | 70 | 68.6 | 46 | 0.99 | 96.6 | 443.6 | 399.3 | 79.7 | 665.2 | 2.091 | 208.5 | 33.6 | 113.6 | 37.4 | 59.4 | 50.7 | 112.4 | 29 | 8.38 | 96.8 | 50.3 | 25.5 | 27.5 | 67 | 31 | 1.001 | 68.2 | 95 | 8550 | 28.6 | 110.7 | 34.7 | 0.1 | 19.9 | 0 | 37.9 | 33
297842 | 842 | 21 | 2502 | 128.1 | 65.2 | 77.9 | 30 | 32 | 0.049 | 107 | 11.5 | 70 | 68.7 | 46.1 | 0.991 | 96.6 | 443.3 | 398.9 | 79.8 | 665.2 | 2.076 | 209 | 33.6 | 113.6 | 37.4 | 59.5 | 51.4 | 112.5 | 29 | 8.358 | 96.8 | 50.5 | 25.5 | 27.5 | 67 | 31 | 1.002 | 68.6 | 94 | 8770 | 28.6 | 110.7 | 34.7 | 0.1 | 20.1 | 0 | 37.8 | 33
297844 | 844 | 21 | 2498 | 127.8 | 65.2 | 78 | 30 | 32 | 0.049 | 107 | 11.5 | 70 | 68.7 | 46.2 | 0.99 | 96.6 | 443.2 | 398.7 | 79.9 | 665.3 | 2.089 | 208.9 | 33.6 | 114 | 37.4 | 59.6 | 51.5 | 112.8 | 29.1 | 8.363 | 96.8 | 51 | 25.5 | 27.5 | 67 | 31 | 0.997 | 68.2 | 95 | 8700 | 28.6 | 113.3 | 34.7 | 0 | 20 | 0 | 37.9 | 33
297846 | 846 | 21 | 2500 | 128 | 65.3 | 78.1 | 30 | 32 | 0.049 | 107 | 11.5 | 70 | 68.7 | 46.3 | 0.991 | 96.6 | 442.9 | 398.4 | 80 | 665.4 | 2.113 | 208.9 | 33.6 | 113.8 | 37.4 | 59.7 | 51.2 | 112.7 | 29.1 | 8.369 | 97 | 51.1 | 25.5 | 27.8 | 67 | 31 | 1.003 | 68.2 | 95 | 8580 | 28.6 | 110.7 | 34.7 | 0 | 20.2 | 0 | 37.3 | 33
297848 | 848 | 21 | 2500 | 128.1 | 65.4 | 78.1 | 30 | 32 | 0.049 | 107 | 11.5 | 70 | 68.8 | 46.4 | 0.99 | 96.6 | 442.6 | 398 | 80.1 | 665.5 | 2.126 | 209.8 | 33.6 | 113.8 | 37.4 | 59.7 | 51 | 112.6 | 29.1 | 8.381 | 97 | 51 | 25.5 | 27.5 | 67 | 31 | 1 | 68.2 | 95 | 8800 | 28.6 | 110.7 | 34 | 0.1 | 20.1 | 0 | 37.4 | 33
297850 | 850 | 21 | 2498 | 128 | 65.4 | 78.2 | 30 | 32 | 0.049 | 107 | 11.5 | 70 | 68.7 | 46.4 | 0.99 | 96.6 | 442.1 | 397.5 | 80 | 665.5 | 2.126 | 209.7 | 33.6 | 113.8 | 37.4 | 59.8 | 51.2 | 112.7 | 29.1 | 8.371 | 96.9 | 50.8 | 25.5 | 27.5 | 67 | 31 | 1 | 68.2 | 94 | 8700 | 28.6 | 111 | 34.6 | 0.1 | 20 | 0 | 37.2 | 33
297852 | 852 | 21 | 2500 | 127.9 | 65.5 | 78.2 | 30 | 32 | 0.049 | 107 | 11.5 | 70 | 68.8 | 46.5 | 0.99 | 96.6 | 441.9 | 397.2 | 80.2 | 665.6 | 2.131 | 209.2 | 33.6 | 113.9 | 37.4 | 59.9 | 51.9 | 112.7 | 29.1 | 8.366 | 96.9 | 51 | 25.5 | 27.5 | 67 | 31 | 1.005 | 67.8 | 95 | 8600 | 28.6 | 111 | 34.6 | 0 | 19.5 | 0 | 37.7 | 33
297854 | 854 | 21 | 2498 | 127.6 | 65.6 | 78.3 | 30 | 31.9 | 0.05 | 107 | 11.5 | 70 | 68.8 | 46.6 | 0.991 | 96.6 | 441.6 | 396.9 | 80.2 | 665.6 | 2.14 | 209.3 | 33.5 | 114 | 37.4 | 60 | 51.9 | 112.9 | 29.1 | 8.336 | 96.7 | 51.4 | 25.5 | 27.5 | 67 | 31 | 0.998 | 67.8 | 94 | 8800 | 28.6 | 111 | 34.8 | 0 | 19.9 | 0 | 37.9 | 33.1
297856 | 856 | 21 | 2498 | 127.6 | 65.7 | 78.4 | 30 | 31.9 | 0.051 | 107 | 11.5 | 70 | 68.8 | 46.7 | 0.989 | 96.6 | 441.4 | 396.6 | 80.2 | 665.6 | 2.148 | 209 | 33.5 | 114.3 | 37.4 | 60 | 51.7 | 113.2 | 29.1 | 8.353 | 96.9 | 51.6 | 25.5 | 27.1 | 67 | 31 | 0.998 | 68.2 | 99 | 8240 | 28.6 | 115.6 | 34.5 | 0.1 | 20.1 | 0 | 37.4 | 33
297858 | 858 | 21 | 2501 | 127.9 | 65.7 | 78.5 | 30 | 32 | 0.05 | 107 | 11.5 | 70 | 68.7 | 46.7 | 0.991 | 96.6 | 441.2 | 396.3 | 80.3 | 665.6 | 2.137 | 209.5 | 33.5 | 113.9 | 37.4 | 60.1 | 51.4 | 112.8 | 29.1 | 8.336 | 96.7 | 51.5 | 25.5 | 27.5 | 67 | 31 | 0.999 | 68.2 | 98 | 8600 | 28.6 | 112.6 | 34.6 | 0 | 19.3 | 0 | 37.9 | 33
297860 | 860 | 21 | 2501 | 128 | 65.8 | 78.5 | 30 | 32 | 0.05 | 107 | 11.5 | 70 | 68.7 | 46.8 | 0.991 | 96.6 | 440.8 | 395.8 | 80.4 | 665.6 | 2.139 | 209.6 | 33.6 | 113.8 | 37.4 | 60.2 | 51.8 | 112.6 | 29.1 | 8.36 | 96.8 | 51.3 | 25.5 | 27.5 | 68 | 31 | 1 | 68.2 | 99 | 8310 | 28.6 | 113 | 34.7 | 0 | 20 | 0 | 37.9 | 33
297862 | 862 | 21 | 2499 | 127.9 | 65.9 | 78.6 | 30 | 32 | 0.051 | 107 | 11.5 | 70 | 68.7 | 46.8 | 0.989 | 96.6 | 440.7 | 395.5 | 80.5 | 665.7 | 2.145 | 209.4 | 33.6 | 114.1 | 37.4 | 60.2 | 52.3 | 113 | 29.1 | 8.398 | 96.9 | 51.5 | 25.5 | 27.1 | 68 | 31 | 0.999 | 68.2 | 99 | 8240 | 28.6 | 113 | 34.6 | 0 | 20 | 0 | 38 | 33
297864 | 864 | 21 | 2498 | 127.3 | 66 | 78.7 | 30 | 32 | 0.05 | 107 | 11.5 | 70 | 68.7 | 46.8 | 0.992 | 96.6 | 440.3 | 395.2 | 80.5 | 665.8 | 2.135 | 209.2 | 33.5 | 114.1 | 37.4 | 60.3 | 52.5 | 112.9 | 29.1 | 8.314 | 96.9 | 51.9 | 25.5 | 27.1 | 68 | 31 | 0.997 | 68.2 | 95 | 8600 | 29 | 111 | 34.7 | 0.1 | 20.3 | 0 | 37.6 | 33.1
297866 | 866 | 21 | 2503 | 128.2 | 66 | 78.7 | 30 | 32 | 0.05 | 107 | 11.5 | 70 | 68.6 | 46.9 | 0.99 | 96.6 | 440.3 | 394.9 | 80.6 | 665.8 | 2.132 | 209.2 | 33.6 | 113.9 | 37.4 | 60.4 | 52.2 | 112.7 | 29.1 | 8.374 | 96.9 | 52.1 | 25.5 | 27.5 | 68 | 31 | 1.001 | 68.2 | 99 | 8630 | 28.6 | 113 | 34.1 | 0.1 | 20.1 | 0 | 37.4 | 33
297868 | 868 | 21 | 2498 | 127.8 | 66.1 | 78.8 | 30 | 32 | 0.051 | 107 | 11.5 | 70 | 68.7 | 46.9 | 0.99 | 96.6 | 440.3 | 394.8 | 80.6 | 665.9 | 2.104 | 208.6 | 33.6 | 114.2 | 37.4 | 60.5 | 51.9 | 113.1 | 29.1 | 8.354 | 96.7 | 51.9 | 25.5 | 27.5 | 68 | 31 | 1 | 67.8 | 98 | 8290 | 28.6 | 115.2 | 34.6 | 0 | 20 | 0 | 38 | 33
297870 | 870 | 21 | 2500 | 127.7 | 66.2 | 78.9 | 30 | 32 | 0.051 | 107 | 11.5 | 70 | 68.8 | 47 | 0.991 | 96.6 | 439.9 | 394.4 | 80.6 | 665.9 | 2.111 | 208.3 | 33.5 | 114.2 | 37.4 | 60.6 | 52.2 | 113.1 | 29.1 | 8.305 | 96.9 | 51.8 | 25.5 | 27.5 | 68 | 31 | 1.001 | 68.2 | 95 | 8680 | 29 | 111 | 34.7 | 0 | 20.3 | 0 | 37.4 | 33.1
297872 | 872 | 21 | 2498 | 127.9 | 66.3 | 78.9 | 30 | 32 | 0.049 | 107 | 11.5 | 70 | 68.7 | 47 | 0.989 | 96.6 | 439.7 | 394.1 | 80.7 | 666 | 2.127 | 208.6 | 33.6 | 114.2 | 37.4 | 60.6 | 52.8 | 113.1 | 29.1 | 8.347 | 96.9 | 51.9 | 25.5 | 27.1 | 68 | 31 | 0.998 | 68.2 | 99 | 8240 | 28.6 | 115.2 | 34.7 | 0 | 20.2 | 0 | 37.5 | 33
297874 | 874 | 21 | 2499 | 127.7 | 66.3 | 79 | 30 | 32 | 0.05 | 107 | 11.5 | 70 | 68.6 | 47.1 | 0.989 | 96.6 | 439.3 | 393.6 | 80.8 | 666.1 | 2.131 | 208.2 | 33.5 | 114.4 | 37.4 | 60.7 | 52.7 | 113.2 | 29.1 | 8.334 | 96.8 | 52.4 | 25.5 | 27.1 | 68 | 31 | 1.004 | 68.2 | 99 | 8600 | 29 | 115.6 | 34.7 | 0 | 20 | 0 | 37.4 | 33
297876 | 876 | 21 | 2499 | 127.9 | 66.4 | 79.1 | 30 | 32 | 0.049 | 107 | 11.5 | 70 | 68.6 | 47.2 | 0.991 | 96.6 | 439.1 | 393.4 | 80.9 | 666.2 | 2.157 | 208.6 | 33.6 | 114 | 37.5 | 60.8 | 52.6 | 112.9 | 29.1 | 8.339 | 96.9 | 52.5 | 25.5 | 27.5 | 68 | 31 | 1.007 | 68.2 | 99 | 8510 | 28.6 | 113 | 34.7 | 0 | 20.1 | 0 | 37.4 | 33
297878 | 878 | 21 | 2500 | 127.9 | 66.5 | 79.1 | 30 | 32 | 0.05 | 107 | 11.5 | 70 | 68.7 | 47.2 | 0.99 | 96.6 | 438.9 | 393.1 | 80.9 | 666.2 | 2.191 | 208.1 | 33.6 | 114 | 37.5 | 60.9 | 52.4 | 112.8 | 29.1 | 8.334 | 96.8 | 52.4 | 25.5 | 27.5 | 68 | 31 | 1.002 | 67.8 | 99 | 8600 | 28.6 | 113 | 34.7 | 0 | 19.6 | 0 | 37.8 | 33
297880 | 880 | 21 | 2499 | 127.8 | 66.6 | 79.2 | 30 | 32 | 0.049 | 107 | 11.5 | 70 | 68.7 | 47.2 | 0.99 | 96.6 | 438.6 | 392.7 | 81 | 666.3 | 2.181 | 208.6 | 33.6 | 114 | 37.5 | 61 | 52.7 | 112.9 | 29.1 | 8.34 | 96.9 | 52.2 | 25.5 | 27.1 | 68 | 31 | 1.002 | 68.2 | 99 | 8210 | 28.6 | 113 | 34.7 | 0 | 20.1 | 0 | 37.9 | 33
297882 | 882 | 21 | 2499 | 127.7 | 66.7 | 79.3 | 30 | 32 | 0.051 | 107 | 11.5 | 70 | 68.7 | 47.3 | 0.992 | 96.6 | 438.1 | 392.2 | 81.1 | 666.4 | 2.179 | 208.4 | 33.5 | 113.9 | 37.5 | 61 | 53.3 | 112.8 | 29.1 | 8.309 | 96.8 | 52.4 | 25.5 | 27.5 | 68 | 31 | 1.004 | 68.2 | 99 | 8410 | 29 | 113 | 34.7 | 0.1 | 19.8 | 0 | 38.1 | 33
297884 | 884 | 21 | 2502 | 127.9 | 66.7 | 79.3 | 30 | 32 | 0.05 | 107 | 11.5 | 70 | 68.7 | 47.4 | 0.991 | 96.6 | 438.1 | 392.1 | 81.1 | 666.5 | 2.182 | 208.8 | 33.5 | 113.8 | 37.5 | 61.1 | 53.3 | 112.7 | 29.1 | 8.323 | 96.9 | 52.8 | 25.5 | 27.8 | 68 | 31 | 1 | 68.2 | 99 | 8630 | 29 | 113 | 34.6 | 0.1 | 20.2 | 0 | 37.6 | 33
297886 | 886 | 21 | 2499 | 127.9 | 66.8 | 79.4 | 30 | 32 | 0.051 | 107 | 11.5 | 70 | 68.7 | 47.4 | 0.989 | 96.6 | 437.8 | 391.8 | 81.2 | 666.6 | 2.171 | 208.5 | 33.6 | 114.1 | 37.5 | 61.2 | 53.1 | 113 | 29.1 | 8.355 | 96.8 | 53 | 25.5 | 27.5 | 69 | 31 | 1 | 68.2 | 94 | 8650 | 28.6 | 113.3 | 34.5 | 0 | 19.8 | 0 | 38 | 33.1
297888 | 888 | 21 | 2497 | 127.6 | 66.9 | 79.5 | 30 | 32 | 0.052 | 107 | 11.5 | 70 | 68.7 | 47.5 | 0.992 | 96.6 | 437.3 | 391.2 | 81.3 | 666.6 | 2.157 | 208.8 | 33.5 | 114.3 | 37.5 | 61.3 | 52.8 | 113.2 | 29.1 | 8.334 | 96.9 | 52.8 | 25.5 | 27.1 | 69 | 31 | 0.999 | 68.2 | 95 | 8600 | 29 | 113.3 | 34 | 0 | 20.2 | 0 | 38 | 33.1
297890 | 890 | 21 | 2502 | 128 | 67 | 79.6 | 30 | 32 | 0.05 | 107 | 11.5 | 70 | 68.6 | 47.5 | 0.99 | 96.6 | 437 | 390.8 | 81.4 | 666.6 | 2.135 | 208.5 | 33.6 | 114.2 | 37.4 | 61.3 | 53.1 | 113 | 29.1 | 8.337 | 97 | 52.6 | 25.5 | 27.1 | 69 | 31 | 0.999 | 68.2 | 95 | 8770 | 29 | 111 | 34.6 | 0.1 | 20.2 | 0 | 37.4 | 33
297892 | 892 | 21 | 2498 | 127.8 | 67 | 79.6 | 30 | 32 | 0.051 | 107 | 11.5 | 70 | 68.7 | 47.6 | 0.989 | 96.6 | 436.7 | 390.5 | 81.3 | 666.7 | 2.08 | 209.6 | 33.6 | 114.4 | 37.4 | 61.4 | 53.8 | 113.3 | 29.2 | 8.323 | 96.8 | 52.8 | 25.5 | 27.5 | 69 | 31 | 1 | 67.8 | 95 | 8770 | 29 | 113.6 | 34.7 | 0.1 | 19.9 | 0 | 37.6 | 33
297894 | 894 | 21 | 2498 | 127.8 | 67.1 | 79.7 | 30 | 32 | 0.051 | 107 | 11.5 | 69.9 | 68.7 | 47.7 | 0.991 | 96.6 | 436.6 | 390.3 | 81.5 | 666.7 | 2.067 | 210 | 33.6 | 114.7 | 37.4 | 61.5 | 53.8 | 113.5 | 29.2 | 8.338 | 96.8 | 53.3 | 25.5 | 27.1 | 69 | 31 | 0.999 | 68.2 | 94 | 8730 | 29 | 113.6 | 34.5 | -16.1 | 20.1 | 0 | 37.4 | 33
297896 | 896 | 21 | 2501 | 128 | 67.2 | 79.7 | 30 | 32 | 0.05 | 107 | 11.5 | 70 | 68.6 | 47.8 | 0.99 | 96.6 | 436.3 | 389.9 | 81.5 | 666.7 | 2.055 | 209.7 | 33.6 | 114.4 | 37.4 | 61.6 | 53.5 | 113.2 | 29.2 | 8.327 | 96.8 | 53.4 | 25.5 | 27.5 | 69 | 31 | 0.999 | 68.2 | 94 | 8730 | 29 | 113.3 | 34.6 | 0 | 19.8 | 0 | 37.6 | 33.1
297898 | 898 | 21 | 2501 | 128.1 | 67.3 | 79.8 | 30 | 32 | 0.05 | 107 | 11.5 | 70 | 68.6 | 47.8 | 0.99 | 96.6 | 436.2 | 389.7 | 81.6 | 666.8 | 2.063 | 209.8 | 33.6 | 114.4 | 37.4 | 61.7 | 53.3 | 113.2 | 29.2 | 8.369 | 96.8 | 53.3 | 25.5 | 27.5 | 69 | 31 | 1.001 | 68.2 | 95 | 8700 | 29 | 113.6 | 34.7 | 0 | 19.9 | 0 | 37.5 | 33
297900 | 900 | 21 | 2501 | 128.2 | 67.4 | 79.9 | 30 | 32 | 0.05 | 107 | 11.5 | 70 | 68.7 | 47.9 | 0.99 | 96.6 | 435.8 | 389.4 | 81.6 | 666.8 | 2.075 | 209 | 33.7 | 113.9 | 37.4 | 61.7 | 53.6 | 112.8 | 29.2 | 8.355 | 96.7 | 53.1 | 25.5 | 27.1 | 69 | 31 | 0.996 | 68.2 | 94 | 8680 | 29 | 110.7 | 34.6 | 0 | 19.2 | 0 | 38 | 33
297902 | 902 | 21 | 2501 | 128.2 | 67.4 | 79.9 | 30 | 32 | 0.049 | 107 | 11.5 | 70 | 68.6 | 47.9 | 0.989 | 96.6 | 435.7 | 389.2 | 81.7 | 666.9 | 2.098 | 208.4 | 33.7 | 113.7 | 37.4 | 61.8 | 54.2 | 112.5 | 29.2 | 8.347 | 96.8 | 53.3 | 25.5 | 27.1 | 69 | 31 | 1 | 67.8 | 94 | 8460 | 29 | 110.7 | 34.6 | 0 | 19.8 | 0 | 38.3 | 33
297904 | 904 | 21 | 2501 | 127.9 | 67.5 | 80 | 30 | 32 | 0.05 | 107 | 11.5 | 70 | 68.6 | 48 | 0.99 | 96.6 | 435.4 | 388.8 | 81.8 | 666.9 | 2.095 | 208.7 | 33.6 | 114.3 | 37.4 | 61.9 | 54.4 | 113.1 | 29.2 | 8.343 | 96.9 | 53.8 | 25.5 | 27.1 | 69 | 31 | 1.001 | 68.2 | 94 | 8550 | 29 | 113.3 | 34.7 | 0 | 19.8 | 0 | 38.2 | 33.1
297906 | 906 | 21 | 2498 | 127.8 | 67.6 | 80.1 | 30 | 32 | 0.05 | 107 | 11.5 | 70 | 68.7 | 48.1 | 0.99 | 96.6 | 435 | 388.2 | 81.8 | 667 | 2.071 | 209 | 33.6 | 114.4 | 37.4 | 62 | 54 | 113.3 | 29.2 | 8.348 | 96.9 | 53.9 | 25.5 | 27.5 | 69 | 31 | 0.997 | 68.2 | 94 | 8800 | 29 | 113.3 | 34.6 | 0.1 | 19.9 | 0 | 38.3 | 33
297908 | 908 | 21 | 2502 | 128.1 | 67.7 | 80.1 | 30 | 32 | 0.05 | 107 | 11.5 | 70 | 68.8 | 48.2 | 0.991 | 96.6 | 434.8 | 388 | 81.9 | 667 | 2.079 | 209.4 | 33.6 | 114.3 | 37.4 | 62.1 | 53.8 | 113.2 | 29.2 | 8.352 | 97.1 | 53.8 | 25.5 | 27.1 | 70 | 31 | 1 | 68.2 | 95 | 8550 | 29 | 113.3 | 34.6 | 0.1 | 20.3 | 0 | 37.6 | 33
297910 | 910 | 21 | 2498 | 127.7 | 67.7 | 80.2 | 30 | 32 | 0.05 | 107 | 11.5 | 70 | 68.8 | 48.2 | 0.99 | 96.6 | 434.6 | 387.7 | 81.9 | 667 | 2.049 | 209 | 33.6 | 114.5 | 37.4 | 62.1 | 54.1 | 113.3 | 29.2 | 8.353 | 97 | 53.6 | 25.5 | 27.1 | 70 | 31 | 1.004 | 68.2 | 94 | 8460 | 29 | 113.6 | 34.5 | 0 | 20.2 | 0 | 37.6 | 33
297912 | 912 | 21 | 2500 | 127.9 | 67.8 | 80.3 | 30 | 32 | 0.05 | 107 | 11.5 | 70 | 68.7 | 48.2 | 0.989 | 96.6 | 434 | 387.2 | 82 | 667.1 | 2.042 | 208.6 | 33.6 | 114.2 | 37.4 | 62.2 | 54.7 | 113.1 | 29.2 | 8.369 | 97.1 | 53.8 | 25.5 | 27.1 | 70 | 31 | 0.998 | 68.2 | 95 | 8850 | 29 | 111 | 34.6 | 0 | 20.3 | 0 | 37.7 | 33
297914 | 914 | 21 | 2499 | 127.7 | 67.9 | 80.3 | 30 | 32 | 0.049 | 107 | 11.5 | 70 | 68.8 | 48.3 | 0.991 | 96.6 | 433.7 | 386.8 | 82 | 667.1 | 2.037 | 208.1 | 33.6 | 114.4 | 37.4 | 62.3 | 54.7 | 113.3 | 29.2 | 8.313 | 97.1 | 54.3 | 25.5 | 27.1 | 70 | 31 | 1.001 | 68.2 | 95 | 8580 | 29 | 113.6 | 34.6 | 0.1 | 20 | 0 | 37.5 | 33
297916 | 916 | 21 | 2502 | 128.1 | 68 | 80.4 | 30 | 32 | 0.049 | 107 | 11.5 | 70 | 68.8 | 48.4 | 0.991 | 96.6 | 433.6 | 386.6 | 82 | 667.2 | 2.044 | 207.7 | 33.6 | 114.4 | 37.4 | 62.4 | 54.5 | 113.2 | 29.2 | 8.334 | 97.1 | 54.4 | 25.5 | 27.1 | 70 | 31 | 1.002 | 68.2 | 95 | 8530 | 29 | 113.3 | 34.7 | 0.1 | 20 | 0 | 37.6 | 33
297918 | 918 | 21 | 2498 | 127.8 | 68 | 80.4 | 30 | 32 | 0.049 | 107 | 11.5 | 70 | 68.8 | 48.4 | 0.989 | 96.6 | 433.5 | 386.4 | 82.2 | 667.2 | 2.035 | 208.5 | 33.6 | 114.4 | 37.4 | 62.4 | 54.3 | 113.3 | 29.2 | 8.357 | 97 | 54.2 | 25.5 | 27.1 | 70 | 31 | 1 | 68.2 | 94 | 8870 | 29 | 113.6 | 34.5 | 0 | 20 | 0 | 37.6 | 33
297920 | 920 | 21 | 2499 | 127.7 | 68.1 | 80.5 | 30 | 32 | 0.05 | 107 | 11.5 | 70 | 68.8 | 48.5 | 0.991 | 96.6 | 433.2 | 386 | 82.2 | 667.3 | 2.044 | 208.5 | 33.5 | 114.2 | 37.4 | 62.5 | 54.5 | 113 | 29.2 | 8.31 | 96.9 | 54.1 | 25.5 | 27.1 | 70 | 31 | 1.002 | 68.2 | 94 | 8380 | 29 | 111 | 34.6 | 0 | 19.1 | 0 | 38 | 33
297922 | 922 | 21 | 2501 | 128.1 | 68.2 | 80.6 | 30 | 32.1 | 0.048 | 107 | 11.5 | 70 | 68.9 | 48.5 | 0.99 | 96.6 | 433.1 | 385.8 | 82.3 | 667.3 | 2.051 | 208.2 | 33.6 | 114.1 | 37.4 | 62.6 | 55.2 | 112.9 | 29.2 | 8.337 | 97 | 54.3 | 25.5 | 27.5 | 70 | 31 | 1 | 68.2 | 99 | 8410 | 29 | 113 | 34.7 | 0 | 20 | 0 | 38 | 33
297924 | 924 | 21 | 2500 | 128 | 68.3 | 80.7 | 30 | 32.1 | 0.049 | 107 | 11.5 | 70 | 68.9 | 48.6 | 0.989 | 96.6 | 432.9 | 385.5 | 82.3 | 667.3 | 2.06 | 208.1 | 33.6 | 114.3 | 37.4 | 62.7 | 55.2 | 113.2 | 29.2 | 8.343 | 97.1 | 54.7 | 25.5 | 27.1 | 70 | 31 | 1.001 | 68.2 | 95 | 8530 | 29 | 113.3 | 34.7 | 0.1 | 20.2 | 0 | 37.8 | 33
297926 | 926 | 21 | 2499 | 127.8 | 68.3 | 80.7 | 30 | 32.1 | 0.051 | 107 | 11.5 | 70 | 68.9 | 48.7 | 0.992 | 96.6 | 432.6 | 385.1 | 82.5 | 667.4 | 2.08 | 207.8 | 33.6 | 114.4 | 37.3 | 62.7 | 54.9 | 113.2 | 29.2 | 8.299 | 97 | 54.8 | 25.5 | 27.5 | 70 | 31 | 1.001 | 68.2 | 99 | 8310 | 29 | 115.2 | 34 | 0 | 19.6 | 0 | 38.1 | 33.1
297928 | 928 | 21 | 2499 | 127.6 | 68.4 | 80.8 | 30 | 32.1 | 0.05 | 107 | 11.5 | 70 | 68.8 | 48.7 | 0.99 | 96.6 | 432.2 | 384.7 | 82.5 | 667.4 | 2.086 | 207.9 | 33.5 | 114.4 | 37.3 | 62.8 | 54.7 | 113.3 | 29.2 | 8.321 | 97 | 54.6 | 25.5 | 27.5 | 70 | 31 | 1.002 | 68.2 | 99 | 8380 | 29 | 115.2 | 34.1 | 0.1 | 20.2 | 0 | 37.9 | 33
297930 | 930 | 21 | 2505 | 128.3 | 68.5 | 80.9 | 30 | 32.1 | 0.05 | 107 | 11.5 | 70 | 68.8 | 48.7 | 0.99 | 96.6 | 432.2 | 384.5 | 82.5 | 667.5 | 2.148 | 208.3 | 33.6 | 114.2 | 37.4 | 62.9 | 55 | 113.1 | 29.2 | 8.344 | 97.2 | 54.5 | 25.5 | 27.5 | 70 | 31 | 1 | 68.2 | 99 | 8750 | 29 | 115.2 | 34.6 | 0.1 | 19.9 | 0 | 37.7 | 33
297932 | 932 | 21 | 2495 | 127.3 | 68.5 | 80.9 | 30 | 32.1 | 0.05 | 107 | 11.5 | 70 | 68.7 | 48.8 | 0.992 | 96.6 | 431.9 | 384.2 | 82.6 | 667.5 | 2.198 | 208.2 | 33.5 | 114.4 | 37.4 | 62.9 | 55.6 | 113.2 | 29.2 | 8.285 | 97.1 | 54.7 | 25.5 | 27.1 | 70 | 31 | 1.001 | 68.2 | 99 | 8330 | 29 | 115.2 | 34.6 | 0.1 | 20.1 | 0 | 38.1 | 33
297934 | 934 | 21 | 2500 | 127.6 | 68.6 | 81 | 30 | 32.1 | 0.05 | 107 | 11.5 | 70 | 68.7 | 48.9 | 0.99 | 96.6 | 431.8 | 383.9 | 82.7 | 667.6 | 2.239 | 208.4 | 33.5 | 114.2 | 37.4 | 63 | 55.6 | 113 | 29.2 | 8.322 | 97.1 | 55.1 | 25.5 | 27.1 | 70 | 31 | 0.997 | 68.2 | 99 | 8290 | 29 | 113 | 34.6 | 0.1 | 19.9 | 0 | 38.3 | 33
297936 | 936 | 21 | 2500 | 127.9 | 68.7 | 81 | 30 | 32.1 | 0.05 | 107 | 11.5 | 70 | 68.7 | 49 | 0.988 | 96.6 | 431.6 | 383.6 | 82.7 | 667.6 | 2.291 | 208 | 33.6 | 113.9 | 37.4 | 63.1 | 55.3 | 112.7 | 29.3 | 8.348 | 97.1 | 55.2 | 25.5 | 27.1 | 71 | 31 | 1.006 | 68.2 | 99 | 8650 | 29 | 112.6 | 34.6 | 0 | 19.9 | 0 | 38.2 | 33
297938 | 938 | 21 | 2499 | 127.7 | 68.8 | 81.1 | 30 | 32.1 | 0.049 | 107 | 11.5 | 70 | 68.8 | 49.1 | 0.991 | 96.6 | 431.4 | 383.3 | 82.7 | 667.7 | 2.314 | 208.4 | 33.5 | 113.8 | 37.4 | 63.2 | 55.1 | 112.7 | 29.3 | 8.323 | 97.2 | 55 | 25.5 | 27.1 | 71 | 31 | 1.003 | 68.6 | 99 | 8310 | 29 | 113 | 34.7 | 0.1 | 19.8 | 0 | 38.2 | 33
297940 | 940 | 21 | 2500 | 127.9 | 68.9 | 81.1 | 30 | 32.1 | 0.049 | 107 | 11.5 | 69.9 | 68.7 | 49.1 | 0.989 | 96.6 | 431.3 | 383.1 | 82.8 | 667.9 | 2.304 | 208.1 | 33.6 | 113.9 | 37.4 | 63.2 | 55.4 | 112.7 | 29.3 | 8.341 | 97.2 | 54.9 | 25 | 27.5 | 71 | 31 | 0.997 | 68.6 | 99 | 8310 | 29 | 113 | 34.7 | 0.1 | 20 | 0 | 38.1 | 33.1
297942 | 942 | 21 | 2499 | 127.9 | 68.9 | 81.2 | 30 | 32.1 | 0.05 | 107 | 11.5 | 69.9 | 68.7 | 49.1 | 0.988 | 96.6 | 430.8 | 382.6 | 82.9 | 668 | 2.31 | 208.1 | 33.6 | 114.2 | 37.4 | 63.3 | 56 | 113 | 29.3 | 8.344 | 97.1 | 55.1 | 25.5 | 27.1 | 71 | 31 | 1.002 | 68.2 | 99 | 8700 | 29 | 115.2 | 34.6 | 0 | 20.2 | 0 | 38 | 33.1
297944 | 944 | 21 | 2496 | 127.4 | 69 | 81.3 | 30 | 32.1 | 0.05 | 107 | 11.5 | 69.9 | 68.7 | 49.2 | 0.991 | 96.6 | 430.6 | 382.3 | 83 | 668.1 | 2.355 | 208 | 33.5 | 114.4 | 37.4 | 63.4 | 56 | 113.3 | 29.3 | 8.32 | 97.1 | 55.5 | 25.5 | 27.1 | 71 | 31 | 1.004 | 68.6 | 99 | 8330 | 29 | 115.2 | 34 | 0 | 19.8 | 0 | 38.3 | 33
297946 | 946 | 21 | 2500 | 127.7 | 69.1 | 81.4 | 30 | 32.1 | 0.049 | 107 | 11.5 | 70 | 68.7 | 49.3 | 0.99 | 96.6 | 430.4 | 382 | 83 | 668.2 | 2.393 | 208.1 | 33.5 | 114 | 37.4 | 63.5 | 55.8 | 112.8 | 29.3 | 8.33 | 97.4 | 55.6 | 25.5 | 27.5 | 71 | 31 | 0.999 | 68.6 | 99 | 8330 | 29 | 113 | 34.1 | 0 | 20.4 | 0 | 37.7 | 33
297948 | 948 | 21 | 2500 | 127.9 | 69.1 | 81.4 | 30 | 32.1 | 0.05 | 107 | 11.5 | 70 | 68.8 | 49.3 | 0.99 | 96.6 | 430.2 | 381.8 | 83.1 | 668.2 | 2.387 | 208.2 | 33.6 | 114 | 37.4 | 63.5 | 55.6 | 112.9 | 29.3 | 8.337 | 97.3 | 55.5 | 25.5 | 27.1 | 71 | 31 | 1.002 | 68.2 | 99 | 8650 | 29 | 115.2 | 34.6 | 0 | 19.9 | 0 | 37.9 | 33
297950 | 950 | 21 | 2503 | 127.8 | 69.2 | 81.5 | 30 | 32.1 | 0.049 | 107 | 11.5 | 70 | 68.8 | 49.3 | 0.99 | 96.6 | 429.8 | 381.3 | 83.2 | 668.3 | 2.415 | 208 | 33.6 | 114.3 | 37.4 | 63.6 | 55.9 | 113.2 | 29.3 | 8.32 | 97.5 | 55.3 | 25 | 27.1 | 71 | 31 | 0.999 | 69.4 | 95 | 8510 | 29 | 111 | 34.8 | 0.1 | 20.2 | 0 | 37.7 | 33
297952 | 952 | 21 | 2508 | 129.2 | 69.3 | 81.6 | 30 | 32.1 | 0.047 | 107 | 11.5 | 70 | 68.8 | 49.4 | 0.99 | 96.6 | 430 | 381.3 | 83.2 | 668.4 | 2.429 | 208 | 33.9 | 114.5 | 37.4 | 63.7 | 56.4 | 113.4 | 29.3 | 8.407 | 97.9 | 55.6 | 25 | 27.5 | 71 | 31 | 1.004 | 69 | 100 | 8290 | 29 | 115.6 | 34.4 | 0 | 20.2 | 0 | 38.2 | 33
297954 | 954 | 21 | 2506 | 129.2 | 69.4 | 81.7 | 30 | 32.1 | 0.047 | 107 | 11.5 | 70 | 68.8 | 49.5 | 0.99 | 96.6 | 429.6 | 380.9 | 83.3 | 668.4 | 2.414 | 207.9 | 34 | 114.7 | 37.4 | 63.8 | 56.4 | 113.5 | 29.3 | 8.385 | 98 | 55.9 | 25 | 27.5 | 71 | 31 | 1.01 | 69 | 96 | 8460 | 28.6 | 113.6 | 34.6 | 0 | 20.1 | 0 | 38.1 | 33.1
297956 | 956 | 21 | 2508 | 129.5 | 69.4 | 81.7 | 30 | 32.1 | 0.046 | 107.1 | 11.5 | 70 | 68.8 | 49.5 | 0.99 | 96.6 | 429.2 | 380.5 | 83.4 | 668.5 | 2.376 | 207.9 | 34.1 | 114.6 | 37.4 | 63.8 | 56.2 | 113.4 | 29.3 | 8.436 | 98.1 | 56 | 25 | 27.5 | 71 | 31 | 1 | 69 | 100 | 8380 | 28.6 | 115.6 | 34 | 0.1 | 20.2 | 0 | 37.9 | 33.1
297958 | 958 | 21 | 2508 | 129.6 | 69.5 | 81.8 | 30 | 32.1 | 0.047 | 107.1 | 11.5 | 70 | 68.9 | 49.6 | 0.99 | 96.6 | 428.9 | 380.1 | 83.4 | 668.6 | 2.376 | 207.9 | 34.1 | 114.4 | 37.4 | 63.9 | 55.9 | 113.3 | 29.3 | 8.396 | 98.1 | 55.9 | 25 | 27.8 | 71 | 31 | 1.008 | 69 | 96 | 8750 | 28.6 | 113.3 | 34.7 | 0.1 | 19.6 | 0 | 38.3 | 33.1
297960 | 960 | 21 | 2500 | 129.3 | 69.6 | 81.9 | 30 | 32.1 | 0.048 | 107 | 11.5 | 70 | 68.9 | 49.6 | 0.99 | 96.6 | 428.5 | 379.6 | 83.5 | 668.7 | 2.367 | 207.5 | 34.1 | 114.3 | 37.4 | 64 | 56.2 | 113.2 | 29.3 | 8.416 | 97.7 | 55.7 | 25 | 27.5 | 72 | 31 | 0.998 | 69 | 99 | 8330 | 28.6 | 115.2 | 34.6 | 0 | 19.9 | 0 | 38.3 | 33
297962 | 962 | 21 | 2494 | 127.8 | 69.7 | 82 | 30 | 32.1 | 0.049 | 107 | 11.5 | 70 | 68.9 | 49.6 | 0.99 | 96.6 | 427.9 | 378.9 | 83.5 | 668.7 | 2.307 | 208.1 | 33.7 | 114 | 37.4 | 64 | 56.9 | 112.9 | 29.3 | 8.301 | 97.3 | 55.9 | 25 | 27.1 | 72 | 31 | 0.999 | 68.2 | 95 | 8580 | 28.6 | 111 | 34 | 0 | 20.4 | 0 | 37.9 | 33.1
297964 | 964 | 21 | 2497 | 127.7 | 69.8 | 82 | 30 | 32.1 | 0.049 | 107 | 11.5 | 70 | 68.8 | 49.7 | 0.991 | 96.6 | 427.6 | 378.5 | 83.6 | 668.8 | 2.308 | 207.7 | 33.5 | 114.1 | 37.4 | 64.1 | 56.9 | 113 | 29.3 | 8.282 | 97.3 | 56.4 | 25 | 27.5 | 72 | 31 | 1.006 | 68.2 | 95 | 8630 | 28.6 | 111 | 34.7 | 0 | 20.1 | 0 | 38.2 | 33
297966 | 966 | 21 | 2499 | 128 | 69.8 | 82.1 | 30 | 32.1 | 0.05 | 107 | 11.5 | 70 | 68.8 | 49.8 | 0.991 | 96.6 | 427.4 | 378.3 | 83.6 | 668.8 | 2.309 | 207.6 | 33.6 | 114.2 | 37.4 | 64.2 | 56.7 | 113 | 29.3 | 8.301 | 97.2 | 56.5 | 25 | 27.5 | 72 | 31 | 1 | 68.2 | 99 | 8630 | 28.6 | 113 | 34.7 | 0 | 20.5 | 0 | 37.7 | 33
297968 | 968 | 21 | 2500 | 128.3 | 69.9 | 82.1 | 30 | 32.1 | 0.049 | 107 | 11.5 | 70 | 68.8 | 49.8 | 0.989 | 96.6 | 427.2 | 378 | 83.6 | 668.8 | 2.376 | 208.1 | 33.6 | 113.9 | 37.4 | 64.3 | 56.4 | 112.8 | 29.3 | 8.312 | 97.3 | 56.3 | 25 | 27.5 | 72 | 31 | 1.001 | 68.2 | 99 | 8360 | 28.6 | 113 | 34.6 | 0 | 20.2 | 0 | 37.8 | 33.1
297970 | 970 | 21 | 2497 | 128 | 70 | 82.2 | 30 | 32.1 | 0.05 | 107 | 11.5 | 70 | 68.8 | 49.8 | 0.991 | 96.6 | 427 | 377.7 | 83.7 | 668.8 | 2.369 | 208.1 | 33.6 | 114 | 37.4 | 64.3 | 56.7 | 112.9 | 29.3 | 8.279 | 97.2 | 56.2 | 25 | 27.1 | 72 | 31 | 1.002 | 68.2 | 99 | 8310 | 28.6 | 113 | 34.5 | 0 | 19.4 | 0 | 38.4 | 33
297972 | 972 | 21 | 2497 | 127.8 | 70 | 82.3 | 30 | 32.1 | 0.05 | 107 | 11.5 | 70 | 68.8 | 49.7 | 0.99 | 96.6 | 426.7 | 377.3 | 83.7 | 668.9 | 2.33 | 208.6 | 33.6 | 114.3 | 37.4 | 64.4 | 57.4 | 113.2 | 29.3 | 8.284 | 97.2 | 56.4 | 25 | 27.5 | 72 | 31 | 0.998 | 68.2 | 99 | 8580 | 29 | 115.2 | 34.6 | 0.1 | 20.3 | 0 | 37.9 | 33.1
297974 | 974 | 21 | 2500 | 128.2 | 70.1 | 82.3 | 30 | 32 | 0.05 | 107 | 11.5 | 70 | 68.8 | 49.7 | 0.989 | 96.6 | 426.6 | 377.2 | 83.9 | 668.9 | 2.322 | 208.1 | 33.6 | 114.1 | 37.4 | 64.5 | 57.3 | 113 | 29.3 | 8.321 | 97.2 | 56.8 | 25 | 27.1 | 72 | 31 | 1 | 68.2 | 99 | 8410 | 28.6 | 113 | 34.5 | 0.1 | 19.8 | 0 | 38.4 | 33
297976 | 976 | 21 | 2498 | 128 | 70.1 | 82.4 | 30 | 32 | 0.051 | 107 | 11.5 | 70 | 68.7 | 49.8 | 0.991 | 96.6 | 426.4 | 376.8 | 84 | 668.9 | 2.279 | 207.9 | 33.6 | 114 | 37.4 | 64.5 | 57.1 | 112.9 | 29.3 | 8.268 | 97.3 | 56.9 | 25 | 27.1 | 72 | 31 | 1.003 | 68.2 | 99 | 8380 | 28.6 | 113 | 34.5 | 0 | 20 | 0 | 38.3 | 33
297978 | 978 | 21 | 2497 | 128 | 70.2 | 82.5 | 30 | 32 | 0.05 | 107 | 11.5 | 70 | 68.8 | 49.8 | 0.991 | 96.6 | 425.7 | 376.3 | 84 | 669 | 2.295 | 208.4 | 33.6 | 114.2 | 37.4 | 64.6 | 56.9 | 113.1 | 29.3 | 8.318 | 97.3 | 56.8 | 25 | 27.5 | 72 | 31 | 1 | 68.2 | 95 | 8480 | 28.6 | 113.3 | 34.5 | 0.1 | 20.1 | 0 | 37.9 | 33.1
297980 | 980 | 21 | 2501 | 127.9 | 70.3 | 82.6 | 30 | 32 | 0.05 | 107 | 11.5 | 70 | 68.7 | 49.8 | 0.989 | 96.6 | 425.6 | 376 | 84.1 | 669 | 2.278 | 208.3 | 33.6 | 113.9 | 37.4 | 64.7 | 57.2 | 112.8 | 29.3 | 8.297 | 97.2 | 56.6 | 25 | 27.5 | 72 | 31 | 1.001 | 68.2 | 99 | 8680 | 28.6 | 112.6 | 34.7 | 0 | 19.5 | 0 | 38.6 | 33
297982 | 982 | 21 | 2498 | 127.9 | 70.4 | 82.6 | 30 | 32 | 0.048 | 107 | 11.5 | 70 | 68.7 | 49.9 | 0.991 | 96.6 | 425.6 | 375.9 | 84.1 | 669 | 2.235 | 208 | 33.6 | 113.7 | 37.4 | 64.7 | 57.8 | 112.6 | 29.3 | 8.299 | 97.3 | 56.8 | 25 | 27.1 | 72 | 31 | 1 | 68.6 | 99 | 8630 | 28.6 | 113 | 34.6 | 0 | 19.9 | 0 | 38.3 | 33
297984 | 984 | 21 | 2501 | 128.1 | 70.4 | 82.7 | 30 | 32 | 0.049 | 107 | 11.5 | 70.1 | 68.8 | 50 | 0.991 | 96.6 | 425.4 | 375.5 | 84.2 | 669.1 | 2.222 | 208.5 | 33.6 | 113.9 | 37.4 | 64.8 | 57.9 | 112.7 | 29.4 | 8.329 | 97.5 | 57.3 | 25 | 27.1 | 72 | 31 | 1.005 | 68.2 | 99 | 8310 | 28.6 | 113 | 34.7 | 0 | 20.4 | 0 | 37.8 | 33
297986 | 986 | 21 | 2502 | 128.2 | 70.5 | 82.7 | 30 | 32 | 0.048 | 107 | 11.5 | 70.1 | 68.8 | 50 | 0.989 | 96.6 | 425.2 | 375.3 | 84.3 | 669.2 | 2.225 | 208.6 | 33.6 | 113.9 | 37.4 | 64.9 | 57.6 | 112.7 | 29.4 | 8.317 | 97.3 | 57.5 | 25 | 27.1 | 72 | 31 | 1.001 | 68.2 | 99 | 8630 | 28.6 | 113 | 34.7 | 0 | 20.1 | 0 | 38 | 33
297988 | 988 | 21 | 2497 | 127.9 | 70.6 | 82.8 | 30 | 32 | 0.049 | 107 | 11.5 | 70 | 68.9 | 50.1 | 0.991 | 96.6 | 425 | 375 | 84.5 | 669.3 | 2.186 | 208.5 | 33.6 | 114.1 | 37.4 | 64.9 | 57.4 | 113 | 29.4 | 8.289 | 97.2 | 57.4 | 25 | 27.1 | 72 | 31 | 0.998 | 68.2 | 99 | 8290 | 28.6 | 115.2 | 34.7 | 0 | 19.4 | 0 | 38.1 | 33
297990 | 990 | 21 | 2501 | 128.2 | 70.7 | 82.9 | 30 | 32.1 | 0.048 | 107 | 11.5 | 70 | 68.9 | 50.2 | 0.991 | 96.6 | 424.1 | 374.2 | 84.5 | 669.4 | 2.132 | 208.5 | 33.6 | 114.1 | 37.4 | 65 | 57.6 | 113 | 29.4 | 8.319 | 97.3 | 57.2 | 25 | 27.5 | 73 | 31 | 1.003 | 68.2 | 99 | 8310 | 28.6 | 113 | 34.6 | 0 | 20.2 | 0 | 37.9 | 33
297992 | 992 | 21 | 2500 | 128 | 70.7 | 83 | 30 | 32.1 | 0.047 | 107 | 11.5 | 70 | 68.9 | 50.2 | 0.99 | 96.6 | 424.5 | 374.4 | 84.5 | 669.4 | 2.145 | 208.6 | 33.6 | 114.2 | 37.4 | 65.1 | 58.6 | 113.1 | 29.4 | 8.323 | 97.3 | 57.3 | 25 | 27.1 | 73 | 31 | 1.003 | 68.2 | 99 | 8650 | 28.6 | 115.2 | 34.6 | 0 | 20.1 | 0 | 37.8 | 33
297994 | 994 | 21 | 2500 | 128 | 70.8 | 83 | 30 | 32.1 | 0.048 | 107 | 11.5 | 70 | 68.9 | 50.3 | 0.991 | 96.6 | 424 | 373.8 | 84.5 | 669.5 | 2.234 | 208.2 | 33.6 | 114.3 | 37.4 | 65.2 | 58.8 | 113.2 | 29.4 | 8.312 | 97.2 | 58 | 25 | 27.5 | 73 | 31 | 0.998 | 67.8 | 99 | 8360 | 28.6 | 115.2 | 34.8 | 0 | 20.1 | 0 | 37.9 | 33
297996 | 996 | 21 | 2498 | 127.8 | 70.8 | 83.1 | 30 | 32.1 | 0.051 | 107 | 11.5 | 70 | 68.8 | 50.5 | 0.99 | 96.6 | 423.6 | 373.5 | 84.7 | 669.5 | 2.247 | 208.2 | 33.6 | 114.2 | 37.4 | 65.2 | 58.4 | 113.1 | 29.4 | 8.275 | 97.2 | 58.3 | 25 | 27.5 | 73 | 31 | 1.002 | 68.2 | 99 | 8310 | 28.6 | 113 | 34.7 | 0.1 | 19.4 | 0 | 38.1 | 33
297998 | 998 | 21 | 2500 | 128 | 70.9 | 83.2 | 30 | 32.1 | 0.049 | 107 | 11.5 | 70 | 68.8 | 50.6 | 0.988 | 96.6 | 423.4 | 373.2 | 84.6 | 669.4 | 2.243 | 207.7 | 33.6 | 113.8 | 37.4 | 65.3 | 58 | 112.6 | 29.4 | 8.292 | 97.2 | 58.1 | 25 | 27.5 | 73 | 31 | 0.999 | 68.2 | 99 | 8600 | 28.6 | 112.6 | 34.6 | 0.1 | 19.8 | 0 | 38.6 | 33
298000 | 1000 | 21 | 2500 | 128.1 | 71 | 83.2 | 30 | 32.1 | 0.048 | 107 | 11.5 | 69.9 | 68.8 | 50.6 | 0.991 | 96.6 | 423.1 | 372.9 | 84.8 | 669.4 | 2.257 | 207.9 | 33.6 | 113.7 | 37.4 | 65.4 | 58.4 | 112.5 | 29.4 | 8.323 | 97.4 | 57.8 | 25 | 27.5 | 73 | 31 | 1 | 68.2 | 99 | 8310 | 28.6 | 113 | 34.7 | 0 | 20.1 | 0 | 38.6 | 33
298002 | 1002 | 21 | 2500 | 128.1 | 71 | 83.3 | 30 | 32.1 | 0.048 | 107 | 11.5 | 69.9 | 68.8 | 50.7 | 0.989 | 96.6 | 422.9 | 372.5 | 84.8 | 669.5 | 2.303 | 208.2 | 33.6 | 113.8 | 37.4 | 65.4 | 59.2 | 112.6 | 29.4 | 8.332 | 97.4 | 58 | 25 | 27.5 | 73 | 31 | 1.002 | 68.2 | 99 | 8330 | 28.6 | 113 | 34.1 | 0 | 19.8 | 0 | 38.7 | 33
298004 | 1004 | 21 | 2499 | 127.9 | 71.1 | 83.3 | 30 | 32.1 | 0.047 | 107 | 11.5 | 69.9 | 68.9 | 50.8 | 0.99 | 96.6 | 422.6 | 372.2 | 84.9 | 669.6 | 2.294 | 208.3 | 33.6 | 114.1 | 37.4 | 65.5 | 59.3 | 113 | 29.4 | 8.302 | 97.3 | 58.6 | 25 | 27.5 | 73 | 31 | 1.001 | 68.2 | 99 | 8580 | 28.6 | 115.2 | 34.6 | 0 | 19.9 | 0 | 38.7 | 33
298006 | 1006 | 21 | 2500 | 128 | 71.2 | 83.4 | 30 | 32.1 | 0.047 | 107 | 11.5 | 69.9 | 68.8 | 50.9 | 0.991 | 96.6 | 422.2 | 371.8 | 85 | 669.6 | 2.296 | 207.9 | 33.6 | 114.1 | 37.4 | 65.6 | 59.1 | 112.9 | 29.4 | 8.287 | 97.4 | 58.8 | 25 | 27.5 | 73 | 31 | 0.997 | 68.2 | 100 | 8330 | 28.6 | 113 | 34.7 | 0.1 | 20.2 | 0 | 38.1 | 33
298008 | 1008 | 21 | 2500 | 128 | 71.2 | 83.5 | 30 | 32.1 | 0.048 | 107 | 11.5 | 69.9 | 68.9 | 51 | 0.991 | 96.6 | 422.1 | 371.5 | 85.1 | 669.6 | 2.239 | 208.1 | 33.6 | 114.2 | 37.4 | 65.6 | 58.7 | 113 | 29.4 | 8.276 | 97.4 | 58.7 | 25 | 27.5 | 73 | 31 | 1.001 | 68.2 | 99 | 8310 | 28.6 | 115.2 | 34.2 | 0 | 20.1 | 0 | 38.2 | 33
298010 | 1010 | 21 | 2500 | 127.8 | 71.3 | 83.6 | 30 | 32.1 | 0.047 | 107 | 11.5 | 69.9 | 68.9 | 51 | 0.99 | 96.6 | 421.7 | 371.1 | 85.1 | 669.6 | 2.272 | 208.4 | 33.6 | 114.1 | 37.4 | 65.7 | 58.9 | 113 | 29.4 | 8.312 | 97.4 | 58.5 | 25 | 27.1 | 73 | 31 | 0.998 | 68.2 | 95 | 8920 | 28.6 | 111 | 34.7 | 0 | 20.2 | 0 | 38 | 33
298012 | 1012 | 21 | 2500 | 128 | 71.4 | 83.6 | 30 | 32.1 | 0.047 | 107 | 11.5 | 69.9 | 68.9 | 51 | 0.99 | 96.6 | 421.8 | 371.1 | 85.1 | 669.6 | 2.374 | 208 | 33.6 | 113.9 | 37.4 | 65.7 | 59.6 | 112.8 | 29.4 | 8.303 | 97.5 | 58.6 | 25 | 27.8 | 73 | 31 | 1.003 | 68.2 | 95 | 8580 | 28.6 | 111 | 34.7 | 0 | 20.1 | 0 | 38.1 | 33
298014 | 1014 | 21 | 2497 | 127.6 | 71.4 | 83.7 | 30 | 32.1 | 0.046 | 107 | 11.5 | 69.9 | 68.9 | 51.1 | 0.991 | 96.6 | 421.7 | 371 | 85.1 | 669.6 | 2.373 | 208.4 | 33.5 | 114 | 37.4 | 65.8 | 59.8 | 112.9 | 29.4 | 8.254 | 97.4 | 59 | 25 | 27.8 | 73 | 31 | 1.007 | 68.2 | 95 | 8580 | 29 | 113.3 | 34.7 | 0.1 | 19.5 | 0 | 38.6 | 33
298016 | 1016 | 21 | 2496 | 127.3 | 71.5 | 83.7 | 30 | 32.1 | 0.045 | 107 | 11.5 | 69.9 | 68.9 | 51.2 | 0.99 | 96.6 | 421.3 | 370.4 | 85.2 | 669.7 | 2.366 | 208.6 | 33.4 | 114.2 | 37.4 | 65.9 | 59.5 | 113.1 | 29.4 | 8.265 | 97.5 | 59.3 | 25 | 27.1 | 74 | 31 | 1.001 | 68.2 | 99 | 8330 | 29 | 113 | 34 | 0.1 | 19.8 | 0 | 38.2 | 33
298018 | 1018 | 21 | 2497 | 127.6 | 71.6 | 83.8 | 30 | 32.1 | 0.045 | 107 | 11.5 | 69.9 | 68.9 | 51.2 | 0.989 | 96.6 | 421.2 | 370.3 | 85.3 | 669.6 | 2.416 | 208.6 | 33.5 | 113.9 | 37.4 | 65.9 | 59.2 | 112.8 | 29.4 | 8.269 | 97.4 | 59.2 | 25 | 27.8 | 74 | 31 | 1.001 | 68.2 | 99 | 8600 | 29 | 113 | 34.7 | 0 | 20.2 | 0 | 38.3 | 33
298020 | 1020 | 21 | 2497 | 127.3 | 71.6 | 83.9 | 30 | 32.1 | 0.046 | 107 | 11.5 | 69.9 | 68.9 | 51.2 | 0.991 | 96.6 | 420.7 | 369.7 | 85.3 | 669.6 | 2.431 | 207.9 | 33.4 | 114.1 | 37.4 | 66 | 59.4 | 112.9 | 29.4 | 8.26 | 97.5 | 58.9 | 25 | 27.5 | 74 | 31 | 1.002 | 69 | 99 | 8510 | 29 | 113 | 34.7 | 0 | 19.2 | 0 | 38.5 | 33.1
298022 | 1022 | 21 | 2501 | 127.6 | 71.7 | 83.9 | 30 | 32.1 | 0.045 | 107 | 11.5 | 69.9 | 68.9 | 51.2 | 0.99 | 96.6 | 420.6 | 369.6 | 85.3 | 669.6 | 2.33 | 207.9 | 33.5 | 113.8 | 37.4 | 66.1 | 60.2 | 112.6 | 29.4 | 8.263 | 97.5 | 59 | 25 | 27.5 | 74 | 31 | 1.005 | 68.2 | 100 | 8460 | 29 | 113 | 34.5 | 0.1 | 20.1 | 0 | 38.4 | 33
298024 | 1024 | 21 | 2499 | 127.7 | 71.8 | 83.9 | 30 | 32.1 | 0.044 | 107 | 11.5 | 70 | 68.9 | 51.3 | 0.99 | 96.6 | 420.6 | 369.3 | 85.4 | 669.7 | 2.304 | 208.2 | 33.5 | 113.8 | 37.4 | 66.1 | 60.3 | 112.7 | 29.5 | 8.294 | 97.5 | 59.6 | 25 | 27.5 | 74 | 31 | 1 | 68.6 | 99 | 8650 | 29 | 113 | 34 | 0 | 19.9 | 0 | 38.4 | 33
298026 | 1026 | 21 | 2500 | 127.6 | 71.8 | 84 | 30 | 32.1 | 0.045 | 107 | 11.5 | 70 | 68.8 | 51.4 | 0.991 | 96.6 | 419.9 | 368.8 | 85.5 | 669.8 | 2.245 | 208.4 | 33.5 | 113.8 | 37.4 | 66.2 | 60 | 112.7 | 29.5 | 8.284 | 97.5 | 59.8 | 25 | 27.5 | 74 | 31 | 1.008 | 68.2 | 99 | 8530 | 29 | 113 | 34.5 | 0 | 20.2 | 0 | 38.1 | 33
298028 | 1028 | 21 | 2501 | 128 | 71.9 | 84.1 | 30 | 32.1 | 0.045 | 107 | 11.5 | 70 | 68.9 | 51.4 | 0.989 | 96.6 | 419.9 | 368.5 | 85.6 | 669.9 | 2.234 | 208.4 | 33.6 | 113.9 | 37.5 | 66.2 | 59.7 | 112.7 | 29.5 | 8.339 | 97.5 | 59.7 | 25 | 27.1 | 74 | 31 | 1.006 | 68.2 | 99 | 8290 | 29 | 113 | 34.7 | 0 | 20 | 0 | 38.1 | 33
298030 | 1030 | 21 | 2497 | 127.6 | 71.9 | 84.2 | 30 | 32.2 | 0.046 | 107 | 11.5 | 70 | 68.9 | 51.4 | 0.99 | 96.6 | 419.3 | 367.9 | 85.7 | 670 | 2.21 | 208.1 | 33.5 | 114.3 | 37.4 | 66.3 | 59.9 | 113.2 | 29.5 | 8.279 | 97.3 | 59.4 | 25 | 27.1 | 74 | 31 | 0.999 | 67.8 | 99 | 8530 | 29 | 115.2 | 34.7 | 0 | 19.8 | 0 | 38.1 | 33
298032 | 1032 | 21 | 2501 | 127.6 | 72 | 84.3 | 30 | 32.2 | 0.044 | 107 | 11.5 | 70 | 68.8 | 51.4 | 0.992 | 96.6 | 419 | 367.5 | 85.7 | 670 | 2.227 | 208.1 | 33.5 | 114.1 | 37.5 | 66.4 | 60.8 | 113 | 29.5 | 8.252 | 97.5 | 59.6 | 25 | 27.5 | 74 | 31 | 1.004 | 68.2 | 99 | 8530 | 29 | 113 | 34.6 | 0 | 19.9 | 0 | 38.3 | 33
298034 | 1034 | 21 | 2502 | 127.9 | 72.1 | 84.4 | 30 | 32.2 | 0.045 | 107 | 11.5 | 70 | 68.9 | 51.5 | 0.991 | 96.6 | 419.1 | 367.5 | 85.8 | 669.9 | 2.225 | 208.3 | 33.6 | 114.1 | 37.5 | 66.4 | 60.9 | 113 | 29.5 | 8.283 | 97.4 | 60.2 | 25 | 27.5 | 74 | 31 | 0.999 | 68.2 | 99 | 8310 | 29 | 115.2 | 34.6 | 0 | 20 | 0 | 38.1 | 33
298036 | 1036 | 21 | 2500 | 127.8 | 72.1 | 84.4 | 30 | 32.2 | 0.047 | 107 | 11.5 | 70 | 68.9 | 51.5 | 0.989 | 96.6 | 418.8 | 367.2 | 85.8 | 670 | 2.276 | 207.9 | 33.6 | 114.3 | 37.5 | 66.5 | 60.5 | 113.2 | 29.5 | 8.295 | 97.4 | 60.4 | 25 | 27.5 | 74 | 31 | 1 | 68.2 | 95 | 8870 | 29 | 113.3 | 34 | 0 | 20.1 | 0 | 38.2 | 33
298038 | 1038 | 21 | 2499 | 127.7 | 72.2 | 84.5 | 30 | 32.2 | 0.045 | 107 | 11.5 | 70.1 | 69 | 51.5 | 0.992 | 96.6 | 418.7 | 366.9 | 85.9 | 670 | 2.327 | 207.7 | 33.5 | 114.4 | 37.5 | 66.5 | 60.2 | 113.3 | 29.5 | 8.272 | 97.4 | 60.2 | 25 | 27.1 | 74 | 31 | 0.997 | 67.8 | 96 | 8870 | 29 | 113.6 | 34.5 | 0.1 | 19.9 | 0 | 38.2 | 33
298040 | 1040 | 21 | 2498 | 127.6 | 72.3 | 84.6 | 30 | 32.2 | 0.047 | 107 | 11.5 | 70.1 | 68.9 | 51.5 | 0.99 | 96.6 | 418.6 | 366.7 | 85.9 | 670 | 2.314 | 208.1 | 33.5 | 114.2 | 37.5 | 66.6 | 60.5 | 113.1 | 29.5 | 8.266 | 97.3 | 60 | 25 | 27.5 | 74 | 31 | 1.001 | 68.2 | 95 | 8510 | 29 | 113.3 | 34.6 | 0 | 19.7 | 0 | 38.4 | 33
298042 | 1042 | 21 | 2501 | 127.9 | 72.3 | 84.6 | 30 | 32.2 | 0.048 | 107 | 11.5 | 70.1 | 68.9 | 51.6 | 0.989 | 96.6 | 418.2 | 366.2 | 86 | 670 | 2.333 | 207.8 | 33.6 | 114 | 37.5 | 66.7 | 61.4 | 112.9 | 29.5 | 8.272 | 97.3 | 60.1 | 25 | 27.5 | 74 | 31 | 1 | 68.2 | 95 | 8920 | 29 | 111 | 34.7 | 0 | 19.8 | 0 | 38.8 | 33.1
298044 | 1044 | 21 | 2500 | 127.8 | 72.4 | 84.7 | 30 | 32.2 | 0.048 | 107 | 11.5 | 70.1 | 68.9 | 51.6 | 0.991 | 96.6 | 417.6 | 365.6 | 86.1 | 669.9 | 2.319 | 207.7 | 33.6 | 114.4 | 37.5 | 66.7 | 61.6 | 113.2 | 29.5 | 8.279 | 97.4 | 60.7 | 25 | 27.1 | 74 | 31 | 1.002 | 68.2 | 95 | 8730 | 29 | 113.3 | 34.5 | 0 | 20.3 | 0 | 38.6 | 33
298046 | 1046 | 21 | 2500 | 127.7 | 72.4 | 84.7 | 30 | 32.2 | 0.047 | 107 | 11.5 | 70.1 | 68.8 | 51.7 | 0.99 | 96.6 | 417.5 | 365.4 | 86.2 | 669.9 | 2.317 | 207.8 | 33.5 | 114.4 | 37.5 | 66.8 | 61 | 113.3 | 29.5 | 8.28 | 97.4 | 61 | 25 | 27.5 | 74 | 31 | 1.003 | 68.2 | 95 | 8530 | 29 | 113.3 | 34.6 | 0 | 19.7 | 0 | 38.8 | 33.1
298048 | 1048 | 21 | 2506 | 127.9 | 72.5 | 84.8 | 30 | 32.2 | 0.046 | 107 | 11.5 | 70.1 | 68.9 | 51.8 | 0.99 | 96.6 | 417.4 | 365.3 | 86.2 | 669.8 | 2.333 | 207.9 | 33.5 | 114.5 | 37.5 | 66.8 | 60.8 | 113.4 | 29.5 | 8.255 | 97.9 | 60.8 | 25 | 27.8 | 75 | 31 | 0.998 | 69.4 | 96 | 8900 | 29 | 113.3 | 34 | 0.1 | 20.2 | 0 | 38.5 | 33
298050 | 1050 | 21 | 2508 | 129.3 | 72.5 | 84.9 | 30 | 32.2 | 0.045 | 107.1 | 11.5 | 70.1 | 68.9 | 51.9 | 0.991 | 96.6 | 417.6 | 365.3 | 86.2 | 669.9 | 2.362 | 207.7 | 33.9 | 114.6 | 37.5 | 66.9 | 61.1 | 113.5 | 29.5 | 8.394 | 98.3 | 60.6 | 25 | 27.8 | 75 | 31 | 0.998 | 68.6 | 100 | 8530 | 29 | 115.9 | 34.7 | 0 | 20.4 | 0 | 38.3 | 33
298052 | 1052 | 21 | 2508 | 129.3 | 72.6 | 84.9 | 30 | 32.2 | 0.045 | 107.1 | 11.5 | 70.1 | 69 | 51.9 | 0.99 | 96.6 | 417.2 | 364.9 | 86.3 | 669.9 | 2.352 | 207.6 | 34 | 114.7 | 37.5 | 66.9 | 62 | 113.6 | 29.5 | 8.359 | 98.4 | 60.7 | 25 | 27.8 | 75 | 31 | 1.001 | 69 | 96 | 8870 | 28.6 | 113.6 | 34.6 | 0 | 19.8 | 0 | 38.4 | 33
298054 | 1054 | 21 | 2507 | 129.4 | 72.7 | 85 | 30 | 32.2 | 0.044 | 107.1 | 11.5 | 70.1 | 69 | 52 | 0.99 | 96.6 | 416.8 | 364.4 | 86.5 | 670 | 2.332 | 207.9 | 34 | 114.7 | 37.6 | 67 | 62.2 | 113.6 | 29.5 | 8.359 | 98.3 | 61.3 | 25 | 27.5 | 75 | 31 | 0.998 | 69 | 100 | 8680 | 28.6 | 115.9 | 34.5 | 0 | 19.4 | 0 | 38.2 | 33.1
298056 | 1056 | 21 | 2505 | 129.4 | 72.7 | 85.1 | 30 | 32.2 | 0.045 | 107.1 | 11.5 | 70.1 | 69.1 | 52 | 0.99 | 96.6 | 416.8 | 364.3 | 86.4 | 670.1 | 2.334 | 208.1 | 34.1 | 114.6 | 37.6 | 67.1 | 61.8 | 113.5 | 29.5 | 8.39 | 98.4 | 61.7 | 25 | 27.8 | 75 | 31 | 0.999 | 69 | 96 | 8650 | 28.6 | 113.3 | 34.7 | 0.1 | 20.1 | 0 | 38.1 | 33.1
298058 | 1058 | 21 | 2499 | 129.1 | 72.8 | 85.1 | 30 | 32.2 | 0.045 | 107 | 11.5 | 70 | 69.1 | 52 | 0.99 | 96.6 | 416.5 | 364 | 86.5 | 670.2 | 2.329 | 208.3 | 34 | 114.5 | 37.6 | 67.1 | 61.5 | 113.3 | 29.5 | 8.374 | 98 | 61.5 | 25 | 27.5 | 75 | 31 | 1.005 | 69 | 99 | 8480 | 28.6 | 115.6 | 34.1 | 0 | 20.1 | 0 | 38.2 | 33.1
298060 | 1060 | 21 | 2499 | 128.1 | 72.9 | 85.2 | 30 | 32.2 | 0.048 | 107 | 11.5 | 70 | 69.1 | 51.9 | 0.99 | 96.6 | 415.9 | 363.3 | 86.6 | 670.3 | 2.323 | 208.2 | 33.7 | 114.1 | 37.6 | 67.2 | 61.6 | 113 | 29.6 | 8.26 | 97.7 | 61.2 | 25 | 27.1 | 75 | 31 | 0.998 | 68.2 | 100 | 8580 | 28.6 | 113 | 34.7 | 0 | 19.5 | 0 | 38.8 | 33
298062 | 1062 | 21 | 2497 | 128.1 | 72.9 | 85.3 | 30 | 32.2 | 0.047 | 107 | 11.5 | 70 | 69 | 51.9 | 0.989 | 96.6 | 415.5 | 362.8 | 86.7 | 670.4 | 2.334 | 209 | 33.7 | 113.8 | 37.6 | 67.2 | 62.8 | 112.7 | 29.6 | 8.304 | 97.7 | 61.3 | 25 | 27.8 | 75 | 31 | 1 | 68.6 | 100 | 8430 | 28.6 | 112.6 | 34.6 | 0 | 20.5 | 0 | 38.3 | 33.1
298064 | 1064 | 21 | 2497 | 128 | 73 | 85.3 | 30 | 32.2 | 0.048 | 107 | 11.5 | 69.9 | 69 | 52 | 0.99 | 96.6 | 415 | 362.3 | 86.8 | 670.4 | 2.321 | 209.1 | 33.6 | 114.2 | 37.6 | 67.3 | 63 | 113.1 | 29.6 | 8.247 | 97.6 | 62.1 | 25 | 27.5 | 75 | 31 | 1.007 | 68.2 | 99 | 8310 | 28.6 | 115.2 | 34 | 0 | 19.4 | 0 | 38.8 | 33.1
298066 | 1066 | 21 | 2499 | 128.1 | 73 | 85.4 | 30 | 32.2 | 0.048 | 107 | 11.5 | 69.9 | 69 | 52.2 | 0.99 | 96.6 | 414.3 | 361.7 | 86.7 | 670.3 | 2.272 | 207.9 | 33.6 | 114 | 37.6 | 67.4 | 62.5 | 112.9 | 29.6 | 8.265 | 97.6 | 62.4 | 25 | 27.8 | 75 | 31 | 1.005 | 68.2 | 99 | 8410 | 28.6 | 113 | 34.7 | 0.1 | 20.4 | 0 | 38.2 | 33
298068 | 1068 | 21 | 2500 | 128.5 | 73.1 | 85.4 | 30 | 32.2 | 0.049 | 107 | 11.5 | 69.9 | 69 | 52.3 | 0.99 | 96.6 | 414.6 | 361.8 | 86.8 | 670.3 | 2.265 | 208.2 | 33.7 | 114 | 37.6 | 67.4 | 62.1 | 112.8 | 29.6 | 8.308 | 97.6 | 62.1 | 25 | 27.8 | 75 | 31 | 0.999 | 68.2 | 100 | 8430 | 28.6 | 113 | 34.6 | 0 | 20.2 | 0 | 38.1 | 33.1
298070 | 1070 | 21 | 2500 | 128.2 | 73.2 | 85.5 | 30 | 32.2 | 0.048 | 107 | 11.5 | 69.9 | 69.1 | 52.4 | 0.991 | 96.6 | 414.2 | 361.4 | 86.9 | 670.3 | 2.259 | 208.2 | 33.7 | 113.9 | 37.6 | 67.5 | 62.3 | 112.8 | 29.6 | 8.276 | 97.6 | 61.8 | 25 | 27.8 | 75 | 31 | 0.999 | 68.2 | 99 | 8240 | 28.6 | 113 | 34.7 | -16.1 | 19.8 | 0 | 38.3 | 33.1
298072 | 1072 | 21 | 2500 | 128.2 | 73.2 | 85.6 | 30 | 32.2 | 0.047 | 107 | 11.5 | 70 | 69.1 | 52.4 | 0.99 | 96.6 | 413.8 | 361 | 86.9 | 670.3 | 2.225 | 208.2 | 33.7 | 113.9 | 37.7 | 67.5 | 63.3 | 112.8 | 29.6 | 8.292 | 97.6 | 61.9 | 25 | 27.5 | 75 | 31 | 0.997 | 68.2 | 99 | 8380 | 28.6 | 113 | 34.7 | 0 | 19.9 | 0 | 38.4 | 33.1
298074 | 1074 | 21 | 2499 | 128.4 | 73.3 | 85.6 | 30 | 32.2 | 0.047 | 107 | 11.5 | 70 | 69.1 | 52.5 | 0.989 | 96.6 | 413.6 | 360.6 | 87 | 670.3 | 2.18 | 208.4 | 33.7 | 114.1 | 37.7 | 67.6 | 63.6 | 113 | 29.6 | 8.286 | 97.6 | 62.6 | 25 | 27.5 | 75 | 31 | 0.998 | 68.2 | 99 | 8530 | 28.6 | 113 | 34.7 | 0 | 20 | 0 | 38.2 | 33.1
298076 | 1076 | 21 | 2499 | 128.2 | 73.3 | 85.7 | 30 | 32.2 | 0.048 | 107 | 11.5 | 70 | 69.1 | 52.5 | 0.99 | 96.6 | 413.6 | 360.6 | 87.1 | 670.4 | 2.167 | 208.6 | 33.7 | 114 | 37.7 | 67.6 | 63.3 | 112.9 | 29.6 | 8.272 | 97.5 | 63 | 25 | 27.8 | 75 | 31 | 1.003 | 68.2 | 99 | 8310 | 28.6 | 113 | 34.6 | 0 | 19.7 | 0 | 38.6 | 33.1
298078 | 1078 | 21 | 2500 | 128.3 | 73.3 | 85.8 | 30 | 32.2 | 0.05 | 107 | 11.5 | 70 | 69 | 52.6 | 0.991 | 96.6 | 412.9 | 359.9 | 87.1 | 670.4 | 2.107 | 207.9 | 33.7 | 113.8 | 37.7 | 67.7 | 62.9 | 112.7 | 29.6 | 8.266 | 97.5 | 62.9 | 25 | 27.8 | 75 | 31 | 1 | 68.2 | 99 | 8480 | 28.6 | 113 | 34.7 | 0 | 19.8 | 0 | 38.8 | 33.1
298080 | 1080 | 21 | 2502 | 128.5 | 73.4 | 85.9 | 30 | 32.2 | 0.049 | 107 | 11.5 | 70 | 69 | 52.6 | 0.99 | 96.6 | 412.6 | 359.4 | 87.2 | 670.5 | 2.089 | 208.6 | 33.7 | 113.8 | 37.7 | 67.7 | 63 | 112.7 | 29.6 | 8.291 | 97.5 | 62.7 | 25 | 27.5 | 75 | 31 | 1.004 | 68.2 | 99 | 8460 | 28.6 | 112.6 | 34.6 | 0.1 | 20.1 | 0 | 38.8 | 33.1
298082 | 1082 | 21 | 2498 | 128.2 | 73.5 | 85.9 | 30 | 32.2 | 0.049 | 107 | 11.5 | 70 | 69 | 52.7 | 0.991 | 96.6 | 412.5 | 359.3 | 87.3 | 670.6 | 2.061 | 208.7 | 33.7 | 114.3 | 37.8 | 67.8 | 64 | 113.2 | 29.6 | 8.262 | 97.5 | 62.7 | 25 | 27.5 | 76 | 31 | 0.999 | 67.8 | 99 | 8310 | 28.6 | 115.6 | 34 | 0 | 20.1 | 0 | 38.6 | 33
298084 | 1084 | 21 | 2500 | 128.2 | 73.5 | 86 | 30 | 32.2 | 0.051 | 107 | 11.5 | 70 | 68.9 | 52.7 | 0.99 | 96.6 | 412.4 | 359.1 | 87.4 | 670.6 | 2.063 | 208.3 | 33.7 | 114.4 | 37.8 | 67.8 | 64.3 | 113.3 | 29.6 | 8.275 | 97.3 | 63.4 | 25 | 27.5 | 76 | 31 | 0.999 | 67.8 | 99 | 8430 | 28.6 | 115.2 | 34.6 | 0 | 19.9 | 0 | 38.9 | 33.1
298086 | 1086 | 21 | 2500 | 128.4 | 73.6 | 86.1 | 30 | 32.1 | 0.05 | 107 | 11.5 | 70 | 68.9 | 52.8 | 0.989 | 96.6 | 412.2 | 358.8 | 87.5 | 670.6 | 2.044 | 208.5 | 33.7 | 114.3 | 37.8 | 67.9 | 63.9 | 113.2 | 29.6 | 8.293 | 97.4 | 63.7 | 25 | 27.5 | 76 | 31 | 1.009 | 68.2 | 99 | 8480 | 28.6 | 115.2 | 34.6 | 0 | 20 | 0 | 38.8 | 33
298088 | 1088 | 21 | 2501 | 128.3 | 73.6 | 86.2 | 30 | 32.1 | 0.049 | 107 | 11.5 | 70 | 68.9 | 52.9 | 0.991 | 96.6 | 411.9 | 358.6 | 87.5 | 670.7 | 2.067 | 208.7 | 33.7 | 114.3 | 37.8 | 67.9 | 63.6 | 113.2 | 29.6 | 8.267 | 97.6 | 63.6 | 25 | 27.8 | 76 | 31 | 1.009 | 68.2 | 100 | 8290 | 28.6 | 115.2 | 34.5 | 0.1 | 20.2 | 0 | 38.4 | 33
298090 | 1090 | 21 | 2499 | 128.2 | 73.7 | 86.2 | 30 | 32.1 | 0.05 | 107 | 11.5 | 70 | 69 | 53 | 0.99 | 96.6 | 411.7 | 358.2 | 87.6 | 670.7 | 2.072 | 208 | 33.7 | 114.3 | 37.8 | 68 | 63.7 | 113.2 | 29.6 | 8.28 | 97.5 | 63.3 | 25 | 27.5 | 76 | 31 | 1.005 | 67.8 | 95 | 8430 | 28.6 | 115.2 | 34.7 | 0 | 20.2 | 0 | 38.2 | 33.1
298092 | 1092 | 21 | 2499 | 128.4 | 73.7 | 86.3 | 30 | 32.1 | 0.049 | 107 | 11.5 | 70 | 69 | 53 | 0.988 | 96.6 | 411.5 | 358 | 87.6 | 670.7 | 2.093 | 208.7 | 33.7 | 114.3 | 37.8 | 68 | 64.7 | 113.2 | 29.6 | 8.314 | 97.5 | 63.4 | 25 | 27.5 | 76 | 31 | 1.003 | 68.2 | 95 | 8650 | 28.6 | 113.3 | 34.6 | 0 | 20.1 | 0 | 38.2 | 33.1
298094 | 1094 | 21 | 2499 | 128.2 | 73.8 | 86.3 | 30 | 32.1 | 0.049 | 107 | 11.5 | 70 | 69 | 53.1 | 0.991 | 96.6 | 411.1 | 357.5 | 87.7 | 670.7 | 2.078 | 208.5 | 33.7 | 114.4 | 37.8 | 68.1 | 65.2 | 113.3 | 29.6 | 8.244 | 97.4 | 64.1 | 25 | 27.5 | 76 | 31 | 1.002 | 67.8 | 95 | 8530 | 28.6 | 113.3 | 34.6 | 0 | 19.8 | 0 | 38.3 | 33.1
298096 | 1096 | 21 | 2500 | 128.1 | 73.8 | 86.4 | 30 | 32.1 | 0.05 | 107 | 11.5 | 70 | 69 | 53.1 | 0.99 | 96.6 | 410.8 | 357.2 | 87.7 | 670.7 | 2.067 | 208.2 | 33.6 | 114 | 37.9 | 68.1 | 64.7 | 112.9 | 29.7 | 8.263 | 97.4 | 64.5 | 25 | 27.1 | 76 | 31 | 0.999 | 68.2 | 95 | 8630 | 28.6 | 111 | 34.5 | 0 | 19.6 | 0 | 38.7 | 33
298098 | 1098 | 21 | 2500 | 128.4 | 73.9 | 86.5 | 30 | 32.1 | 0.051 | 107 | 11.5 | 70 | 69.1 | 53.2 | 0.989 | 96.6 | 410.5 | 356.8 | 87.8 | 670.8 | 2.056 | 207.9 | 33.7 | 113.9 | 37.9 | 68.2 | 64.2 | 112.7 | 29.6 | 8.285 | 97.4 | 64.3 | 25 | 27.8 | 76 | 31 | 1.003 | 68.2 | 95 | 8630 | 28.6 | 110.7 | 34.6 | 0 | 19.9 | 0 | 38.6 | 33
298100 | 1100 | 21 | 2499 | 128.2 | 73.9 | 86.5 | 30 | 32.1 | 0.049 | 107 | 11.5 | 70 | 69.1 | 53.2 | 0.991 | 96.6 | 410.4 | 356.6 | 87.8 | 670.9 | 2.047 | 208.5 | 33.7 | 113.9 | 37.9 | 68.3 | 64.4 | 112.8 | 29.6 | 8.263 | 97.4 | 63.9 | 25 | 27.5 | 76 | 31 | 0.999 | 68.2 | 95 | 8600 | 28.6 | 110.7 | 34.6 | 0 | 19.6 | 0 | 39 | 33
298102 | 1102 | 21 | 2500 | 128.2 | 74 | 86.6 | 30 | 32.1 | 0.05 | 107 | 11.5 | 70 | 69.1 | 53.2 | 0.99 | 96.6 | 410.3 | 356.4 | 87.8 | 671 | 2.044 | 208 | 33.7 | 113.7 | 37.9 | 68.3 | 65.2 | 112.6 | 29.6 | 8.274 | 97.4 | 64 | 25 | 27.5 | 76 | 31 | 1 | 67.8 | 95 | 8650 | 28.6 | 110.7 | 34.5 | 0 | 20.4 | 0 | 38.8 | 33
298104 | 1104 | 21 | 2500 | 128.4 | 74 | 86.6 | 30 | 32.1 | 0.05 | 107 | 11.5 | 70 | 69.2 | 53.4 | 0.989 | 96.6 | 410.2 | 356.3 | 88 | 671 | 2.042 | 208.3 | 33.7 | 113.8 | 37.9 | 68.4 | 65.8 | 112.7 | 29.7 | 8.296 | 97.4 | 64.7 | 25 | 27.5 | 76 | 31 | 1.002 | 68.2 | 95 | 8680 | 28.6 | 111 | 34.5 | 0.1 | 19.8 | 0 | 38.8 | 33
298106 | 1106 | 21 | 2498 | 128 | 74.1 | 86.7 | 30 | 32.1 | 0.05 | 107 | 11.5 | 70 | 69.2 | 53.5 | 0.991 | 96.6 | 409.9 | 355.9 | 88 | 671.1 | 2.057 | 208.9 | 33.6 | 113.9 | 37.9 | 68.4 | 65.3 | 112.8 | 29.7 | 8.277 | 97.5 | 65.1 | 25 | 27.5 | 76 | 31 | 1.001 | 67.8 | 95 | 8580 | 28.6 | 110.7 | 34.7 | 0.1 | 20.4 | 0 | 38.5 | 33
298108 | 1108 | 21 | 2499 | 128 | 74.2 | 86.8 | 30 | 32.1 | 0.05 | 107 | 11.5 | 70 | 69.1 | 53.6 | 0.991 | 96.6 | 409.7 | 355.6 | 88 | 671.2 | 2.069 | 208.8 | 33.6 | 113.9 | 37.9 | 68.5 | 64.8 | 112.8 | 29.7 | 8.263 | 97.4 | 64.9 | 25 | 27.1 | 76 | 31 | 0.998 | 67.8 | 95 | 8600 | 28.6 | 111 | 34.6 | 0 | 20.1 | 0 | 38.3 | 33
298110 | 1110 | 21 | 2500 | 128.1 | 74.2 | 86.8 | 30 | 32.1 | 0.05 | 107 | 11.5 | 70 | 69 | 53.6 | 0.99 | 96.6 | 409.5 | 355.3 | 88.1 | 671.2 | 2.076 | 208.2 | 33.6 | 114.1 | 37.9 | 68.5 | 65.1 | 113 | 29.7 | 8.246 | 97.3 | 64.6 | 25 | 27.1 | 76 | 31 | 0.999 | 67.8 | 99 | 8630 | 28.6 | 113.3 | 34.7 | -16.1 | 19.4 | 0 | 39 | 33
298112 | 1112 | 21 | 2497 | 127.8 | 74.3 | 86.9 | 30 | 32.1 | 0.051 | 107 | 11.5 | 70 | 68.9 | 53.7 | 0.991 | 96.6 | 409 | 354.9 | 88.1 | 671.2 | 2.083 | 208.2 | 33.6 | 114.3 | 37.9 | 68.6 | 66.1 | 113.2 | 29.7 | 8.26 | 97.2 | 64.7 | 25 | 27.1 | 76 | 31 | 0.996 | 67.8 | 99 | 8510 | 28.6 | 115.2 | 34.6 | 0 | 20.1 | 0 | 38.9 | 33
298114 | 1114 | 21 | 2499 | 127.8 | 74.3 | 87 | 30 | 32.1 | 0.05 | 107 | 11.5 | 70 | 68.9 | 53.8 | 0.99 | 96.6 | 408.7 | 354.5 | 88.2 | 671.2 | 2.138 | 208.8 | 33.5 | 114.3 | 37.9 | 68.6 | 66.4 | 113.2 | 29.7 | 8.252 | 97.4 | 65.4 | 25 | 27.5 | 76 | 31 | 1.006 | 67.8 | 99 | 8240 | 28.6 | 113 | 34.7 | 0.1 | 19.9 | 0 | 38.6 | 33
298116 | 1116 | 21 | 2500 | 128.1 | 74.3 | 87 | 30 | 32.1 | 0.05 | 107 | 11.5 | 70 | 68.9 | 53.9 | 0.99 | 96.6 | 408.6 | 354.3 | 88.3 | 671.1 | 2.138 | 209.3 | 33.6 | 113.9 | 38 | 68.7 | 66 | 112.8 | 29.7 | 8.272 | 97.4 | 65.8 | 25 | 27.5 | 76 | 31 | 0.999 | 67.8 | 99 | 8330 | 28.6 | 113 | 34.7 | 0 | 19.9 | 0 | 38.9 | 33
298118 | 1118 | 21 | 2499 | 128 | 74.4 | 87.1 | 30 | 32 | 0.05 | 107 | 11.5 | 70 | 69 | 53.9 | 0.99 | 96.6 | 408.5 | 354.1 | 88.3 | 671.1 | 2.134 | 208.4 | 33.6 | 113.8 | 38 | 68.7 | 65.5 | 112.7 | 29.7 | 8.278 | 97.4 | 65.6 | 25 | 27.8 | 77 | 31 | 0.997 | 68.2 | 99 | 8410 | 28.6 | 112.6 | 34.7 | 0 | 19.9 | 0 | 39 | 33
298120 | 1120 | 21 | 2500 | 128.1 | 74.4 | 87.1 | 30 | 32 | 0.05 | 107 | 11.5 | 70 | 69 | 53.9 | 0.99 | 96.6 | 408.4 | 353.9 | 88.4 | 671.2 | 2.124 | 208.3 | 33.6 | 113.7 | 38 | 68.8 | 65.7 | 112.6 | 29.7 | 8.263 | 97.5 | 65.2 | 25 | 27.8 | 77 | 31 | 1.002 | 68.2 | 99 | 8260 | 28.6 | 112.6 | 34.5 | 0 | 19.8 | 0 | 39.1 | 33
298122 | 1122 | 21 | 2498 | 128 | 74.5 | 87.2 | 30 | 32 | 0.049 | 107 | 11.5 | 70.1 | 69 | 53.9 | 0.99 | 96.6 | 408.1 | 353.5 | 88.4 | 671.3 | 2.108 | 208.1 | 33.6 | 113.7 | 38 | 68.8 | 66.6 | 112.6 | 29.7 | 8.297 | 97.4 | 65.3 | 25 | 27.5 | 77 | 31 | 0.999 | 68.2 | 99 | 8210 | 28.6 | 112.6 | 34.5 | 0 | 20.1 | 0 | 39 | 33
298124 | 1124 | 21 | 2501 | 128 | 74.5 | 87.3 | 30 | 32 | 0.05 | 107 | 11.5 | 70.1 | 69 | 53.8 | 0.988 | 96.6 | 407.6 | 353 | 88.5 | 671.4 | 2.135 | 208.2 | 33.6 | 113.9 | 38 | 68.9 | 67 | 112.8 | 29.7 | 8.3 | 97.7 | 65.9 | 25 | 27.8 | 77 | 31 | 0.997 | 67.8 | 99 | 8480 | 28.6 | 113 | 34.7 | 0 | 20.7 | 0 | 38.4 | 33.1
298126 | 1126 | 21 | 2499 | 127.8 | 74.6 | 87.4 | 30 | 32 | 0.049 | 107 | 11.5 | 70.1 | 69 | 53.8 | 0.991 | 96.6 | 407.5 | 352.8 | 88.6 | 671.5 | 2.187 | 208 | 33.6 | 113.9 | 38 | 68.9 | 66.6 | 112.7 | 29.7 | 8.249 | 97.6 | 66.4 | 25 | 27.8 | 77 | 31 | 1.006 | 68.2 | 99 | 8330 | 28.6 | 112.6 | 34.6 | 0 | 20.2 | 0 | 38.4 | 33
298128 | 1128 | 21 | 2499 | 128 | 74.6 | 87.5 | 30 | 32 | 0.051 | 107 | 11.5 | 70.1 | 69 | 53.7 | 0.99 | 96.6 | 407.4 | 352.5 | 88.6 | 671.6 | 2.194 | 208.7 | 33.6 | 113.9 | 38 | 69 | 66.1 | 112.8 | 29.7 | 8.261 | 97.5 | 66.2 | 25 | 27.5 | 77 | 31 | 0.998 | 68.2 | 95 | 8510 | 28.6 | 111 | 34.6 | 0 | 20.1 | 0 | 38.5 | 33
298130 | 1130 | 21 | 2499 | 128.1 | 74.7 | 87.5 | 30 | 32 | 0.051 | 107 | 11.5 | 70 | 69 | 53.7 | 0.988 | 96.6 | 406.9 | 352.1 | 88.6 | 671.6 | 2.151 | 208.1 | 33.6 | 113.9 | 38.1 | 69 | 66.4 | 112.7 | 29.7 | 8.279 | 97.4 | 65.8 | 25 | 27.5 | 77 | 31 | 1 | 67.8 | 95 | 8630 | 28.6 | 111 | 34.7 | 0.1 | 20.1 | 0 | 38.5 | 33
298132 | 1132 | 21 | 2500 | 128 | 74.8 | 87.6 | 30 | 32 | 0.05 | 107 | 11.5 | 70 | 69 | 53.7 | 0.991 | 96.6 | 406.8 | 351.9 | 88.8 | 671.7 | 2.165 | 208 | 33.6 | 113.9 | 38.1 | 69.1 | 67.2 | 112.8 | 29.7 | 8.239 | 97.5 | 66 | 25 | 27.5 | 77 | 31 | 1.002 | 67.8 | 95 | 8460 | 28.6 | 111 | 34.6 | 0 | 19.5 | 0 | 38.8 | 33
298134 | 1134 | 21 | 2497 | 127.7 | 74.8 | 87.6 | 30 | 32 | 0.05 | 107 | 11.5 | 70 | 69.1 | 53.8 | 0.99 | 96.6 | 406.4 | 351.4 | 88.8 | 671.7 | 2.116 | 207.7 | 33.6 | 114 | 38.1 | 69.1 | 67.6 | 112.9 | 29.7 | 8.245 | 97.4 | 66.6 | 25 | 27.1 | 77 | 31 | 1.002 | 67.8 | 95 | 8600 | 28.6 | 111 | 34.5 | 0 | 19.7 | 0 | 39.1 | 33.1
298136 | 1136 | 21 | 2499 | 127.6 | 74.8 | 87.7 | 30 | 32 | 0.05 | 107 | 11.5 | 70 | 69.1 | 54 | 0.99 | 96.6 | 406.3 | 351.1 | 88.8 | 671.7 | 2.167 | 208.4 | 33.5 | 114.3 | 38.1 | 69.1 | 67.2 | 113.2 | 29.8 | 8.246 | 97.5 | 67 | 25 | 27.1 | 77 | 31 | 1.001 | 67.8 | 99 | 8650 | 28.6 | 115.2 | 34.6 | 0 | 19.8 | 0 | 38.8 | 33.1
298138 | 1138 | 21 | 2498 | 127.6 | 74.9 | 87.8 | 30 | 32 | 0.05 | 107 | 11.5 | 70 | 69.1 | 54.1 | 0.991 | 96.6 | 406 | 350.8 | 88.9 | 671.7 | 2.187 | 208.6 | 33.5 | 113.9 | 38.1 | 69.2 | 66.8 | 112.7 | 29.8 | 8.214 | 97.5 | 66.8 | 25 | 27.8 | 77 | 31 | 1.003 | 67.8 | 99 | 8430 | 28.6 | 112.6 | 34.5 | 0 | 19.8 | 0 | 39 | 33
298140 | 1140 | 21 | 2498 | 127.7 | 74.9 | 87.8 | 30 | 32 | 0.049 | 107 | 11.5 | 70 | 69.1 | 54.1 | 0.991 | 96.6 | 405.7 | 350.5 | 89 | 671.7 | 2.186 | 208.3 | 33.5 | 114 | 38.1 | 69.2 | 67.1 | 112.9 | 29.8 | 8.247 | 97.5 | 66.5 | 25 | 27.8 | 77 | 31 | 1.001 | 68.2 | 99 | 8090 | 28.6 | 115.2 | 34.6 | 0 | 20.1 | 0 | 38.5 | 33
298142 | 1142 | 21 | 2501 | 127.9 | 75 | 87.9 | 30 | 32 | 0.049 | 107 | 11.5 | 70 | 69 | 54.2 | 0.989 | 96.6 | 405.4 | 350.2 | 89 | 671.7 | 2.163 | 208.8 | 33.5 | 114.2 | 38.1 | 69.3 | 68 | 113.1 | 29.8 | 8.236 | 97.4 | 66.7 | 25 | 27.5 | 77 | 31 | 0.998 | 67.8 | 99 | 8260 | 28.6 | 115.2 | 34.6 | 0 | 20.1 | 0 | 38.7 | 33.1
298144 | 1144 | 21 | 2499 | 127.7 | 75 | 88 | 30 | 32 | 0.049 | 107 | 11.5 | 70 | 69.1 | 54.3 | 0.992 | 96.6 | 405.3 | 349.9 | 89.1 | 671.7 | 2.153 | 208.2 | 33.5 | 114.2 | 38.1 | 69.3 | 68.6 | 113.1 | 29.8 | 8.212 | 97.4 | 67.4 | 25 | 27.1 | 77 | 31 | 0.999 | 67.8 | 99 | 8410 | 28.6 | 115.2 | 34.6 | 0 | 19.8 | 0 | 38.6 | 33
298146 | 1146 | 21 | 2497 | 127.4 | 75.1 | 88 | 30 | 32 | 0.051 | 107 | 11.5 | 70 | 69.1 | 54.5 | 0.99 | 96.6 | 404.9 | 349.6 | 89.2 | 671.7 | 2.155 | 208.6 | 33.5 | 114.3 | 38.1 | 69.4 | 68.1 | 113.2 | 29.8 | 8.203 | 97.3 | 67.9 | 25 | 27.1 | 77 | 31 | 0.998 | 67.8 | 99 | 8240 | 28.6 | 115.2 | 34.7 | 0 | 19.4 | 0 | 39.1 | 33
298148 | 1148 | 21 | 2502 | 127.8 | 75.1 | 88.1 | 30 | 32 | 0.05 | 107 | 11.5 | 70 | 69.1 | 54.7 | 0.99 | 96.6 | 404.6 | 349.1 | 89.2 | 671.6 | 2.157 | 208.4 | 33.5 | 114.1 | 38.1 | 69.4 | 67.7 | 113 | 29.8 | 8.235 | 97.5 | 67.7 | 25 | 27.5 | 77 | 31 | 1.002 | 68.2 | 99 | 8240 | 28.6 | 113 | 34.7 | 0 | 20.4 | 0 | 38.4 | 33
298150 | 1150 | 21 | 2497 | 127.7 | 75.2 | 88.2 | 30 | 32 | 0.05 | 107 | 11.5 | 70 | 69.2 | 54.9 | 0.991 | 96.6 | 404.3 | 348.8 | 89.3 | 671.6 | 2.159 | 208.2 | 33.5 | 114.3 | 38.1 | 69.5 | 67.8 | 113.1 | 29.8 | 8.243 | 97.6 | 67.4 | 25 | 27.5 | 77 | 31 | 1.001 | 68.2 | 99 | 8410 | 28.6 | 115.2 | 34.7 | 0 | 20.1 | 0 | 38.7 | 33
298152 | 1152 | 21 | 2499 | 127.6 | 75.2 | 88.2 | 30 | 32 | 0.05 | 107 | 11.5 | 70 | 69.1 | 55 | 0.99 | 96.6 | 404.2 | 348.6 | 89.3 | 671.6 | 2.154 | 208.3 | 33.5 | 114.1 | 38.1 | 69.5 | 68.9 | 113 | 29.8 | 8.225 | 97.4 | 67.5 | 25 | 27.5 | 77 | 31 | 0.996 | 68.2 | 99 | 8190 | 28.6 | 113 | 34.7 | 0 | 19.6 | 0 | 39 | 33
298154 | 1154 | 21 | 2500 | 127.7 | 75.3 | 88.3 | 30 | 32 | 0.05 | 107 | 11.5 | 70 | 69.1 | 55.2 | 0.989 | 96.6 | 404 | 348.2 | 89.4 | 671.7 | 2.142 | 208.4 | 33.5 | 114.2 | 38.1 | 69.6 | 69.4 | 113.1 | 29.8 | 8.213 | 97.3 | 68.2 | 25 | 27.5 | 77 | 31 | 0.999 | 67.8 | 95 | 8600 | 28.6 | 113.3 | 34.6 | 0.1 | 19.8 | 0 | 39.1 | 33.1
298156 | 1156 | 21 | 2497 | 127.5 | 75.3 | 88.4 | 30 | 31.9 | 0.05 | 107 | 11.5 | 70 | 69.1 | 55.5 | 0.99 | 96.6 | 404 | 348.2 | 89.5 | 671.8 | 2.145 | 209.1 | 33.5 | 114.1 | 38.1 | 69.6 | 68.9 | 113 | 29.8 | 8.216 | 97.4 | 68.7 | 25 | 27.5 | 77 | 31 | 1.003 | 67.8 | 95 | 8600 | 28.6 | 111 | 34.7 | 0.1 | 20.1 | 0 | 39 | 33
298158 | 1158 | 21 | 2499 | 127.6 | 75.4 | 88.5 | 30 | 31.9 | 0.049 | 107 | 11.5 | 70 | 69.1 | 55.6 | 0.989 | 96.6 | 403.5 | 347.7 | 89.5 | 671.9 | 2.171 | 208.8 | 33.5 | 114.4 | 38.1 | 69.7 | 68.4 | 113.3 | 29.8 | 8.216 | 97.5 | 68.5 | 25 | 27.1 | 77 | 31 | 1 | 68.2 | 99 | 8410 | 28.6 | 115.2 | 34.7 | 0.1 | 20.1 | 0 | 38.7 | 33
298160 | 1160 | 21 | 2497 | 127.4 | 75.4 | 88.5 | 30 | 31.9 | 0.05 | 107 | 11.5 | 70 | 69.1 | 55.7 | 0.99 | 96.6 | 403.1 | 347.2 | 89.5 | 671.9 | 2.172 | 208.9 | 33.5 | 114.4 | 38.1 | 69.7 | 68.5 | 113.3 | 29.8 | 8.223 | 97.4 | 68.1 | 25 | 27.1 | 77 | 31 | 1 | 68.2 | 99 | 8430 | 28.6 | 115.2 | 34.7 | 0 | 19.4 | 0 | 38.9 | 33.1
298162 | 1162 | 21 | 2499 | 127.5 | 75.5 | 88.6 | 30 | 31.9 | 0.049 | 107 | 11.5 | 70 | 69 | 55.8 | 0.989 | 96.6 | 403 | 347 | 89.7 | 672 | 2.174 | 208.9 | 33.5 | 113.9 | 38.1 | 69.8 | 69.4 | 112.8 | 29.8 | 8.235 | 97.5 | 68.2 | 25 | 27.8 | 78 | 31 | 0.996 | 68.2 | 99 | 8260 | 28.6 | 112.6 | 34.5 | 0.1 | 19.8 | 0 | 39.2 | 33
298164 | 1164 | 21 | 2501 | 127.8 | 75.5 | 88.6 | 30 | 31.9 | 0.05 | 107 | 11.5 | 70 | 69.1 | 56 | 0.991 | 96.6 | 402.8 | 346.8 | 89.7 | 672.1 | 2.186 | 208.5 | 33.5 | 113.9 | 38.1 | 69.8 | 69.6 | 112.8 | 29.8 | 8.21 | 97.4 | 68.8 | 25 | 27.5 | 78 | 31 | 1.005 | 67.8 | 99 | 8410 | 28.6 | 112.6 | 34.7 | 0 | 19.8 | 0 | 39.2 | 33
298166 | 1166 | 21 | 2500 | 127.8 | 75.6 | 88.7 | 30 | 31.9 | 0.051 | 107 | 11.5 | 70 | 69.1 | 56.1 | 0.99 | 96.6 | 402.4 | 346.3 | 89.8 | 672.1 | 2.158 | 208.4 | 33.6 | 114.3 | 38.1 | 69.9 | 69.2 | 113.2 | 29.8 | 8.238 | 97.5 | 69.1 | 25 | 27.5 | 78 | 31 | 0.999 | 68.2 | 99 | 8530 | 28.6 | 115.2 | 34.6 | 0 | 20.1 | 0 | 38.9 | 33.1
298168 | 1168 | 21 | 2499 | 127.7 | 75.6 | 88.8 | 30 | 31.9 | 0.051 | 107 | 11.5 | 70 | 69.1 | 56.2 | 0.99 | 96.6 | 402 | 345.9 | 89.8 | 672.1 | 2.13 | 208.5 | 33.5 | 114.4 | 38.1 | 69.9 | 68.7 | 113.2 | 29.8 | 8.241 | 97.5 | 68.8 | 25 | 27.1 | 78 | 31 | 1.006 | 67.8 | 95 | 8550 | 29 | 113.3 | 34.7 | -16.1 | 19.9 | 0 | 39 | 33
298170 | 1170 | 21 | 2500 | 127.7 | 75.7 | 88.8 | 30 | 31.9 | 0.052 | 107 | 11.5 | 70 | 69.1 | 56.3 | 0.991 | 96.6 | 401.9 | 345.8 | 89.9 | 672.1 | 2.111 | 208.8 | 33.5 | 114.5 | 38.1 | 70 | 68.9 | 113.3 | 29.9 | 8.203 | 97.4 | 68.5 | 25 | 27.1 | 78 | 31 | 0.998 | 67.8 | 99 | 8460 | 29 | 115.6 | 34.6 | 0 | 19.7 | 0 | 39.2 | 33
298172 | 1172 | 21 | 2497 | 127.3 | 75.7 | 88.9 | 30 | 31.9 | 0.05 | 107 | 11.5 | 70 | 69.1 | 56.3 | 0.99 | 96.6 | 401.5 | 345.2 | 90 | 672.1 | 2.081 | 208.8 | 33.4 | 114.7 | 38.1 | 70 | 69.7 | 113.6 | 29.9 | 8.221 | 97.4 | 68.5 | 25 | 27.5 | 78 | 31 | 1.003 | 67.8 | 99 | 8380 | 29 | 115.9 | 34.5 | 0 | 20.6 | 0 | 38.6 | 33.1
298174 | 1174 | 21 | 2501 | 127.6 | 75.8 | 89 | 30 | 31.9 | 0.05 | 107 | 11.5 | 70 | 69.2 | 56.4 | 0.989 | 96.6 | 401 | 344.8 | 90 | 672.2 | 2.078 | 208.7 | 33.5 | 114.4 | 38.1 | 70 | 69.6 | 113.3 | 29.9 | 8.244 | 97.6 | 69.1 | 25 | 27.5 | 78 | 31 | 1.003 | 67.8 | 99 | 8260 | 29 | 115.2 | 34.7 | -16.1 | 20.2 | 0 | 38.8 | 33
298176 | 1176 | 21 | 2500 | 127.8 | 75.8 | 89.1 | 30 | 31.9 | 0.051 | 107 | 11.5 | 70 | 69.2 | 56.5 | 0.991 | 96.6 | 400.8 | 344.5 | 90.1 | 672.3 | 2.058 | 208.9 | 33.5 | 114.3 | 38.1 | 70.1 | 69.1 | 113.2 | 29.9 | 8.221 | 97.5 | 69.1 | 25 | 27.1 | 78 | 31 | 1 | 68.2 | 99 | 8140 | 29 | 113 | 34.5 | 0 | 20.1 | 0 | 38.6 | 33.1
298178 | 1178 | 21 | 2501 | 127.7 | 75.9 | 89.2 | 30 | 31.9 | 0.052 | 107 | 11.5 | 70 | 69.2 | 56.5 | 0.99 | 96.6 | 400.3 | 344 | 90.2 | 672.4 | 2.041 | 208.8 | 33.5 | 114.5 | 38.1 | 70.2 | 68.9 | 113.4 | 29.9 | 8.232 | 97.5 | 68.8 | 25 | 27.1 | 78 | 31 | 1.005 | 67.8 | 99 | 8480 | 29 | 115.6 | 34.5 | 0 | 19.9 | 0 | 38.7 | 33
298180 | 1180 | 21 | 2500 | 127.9 | 75.9 | 89.2 | 30 | 31.9 | 0.051 | 107 | 11.5 | 70 | 69.2 | 56.4 | 0.989 | 96.6 | 400.4 | 344 | 90.2 | 672.5 | 2.016 | 209.1 | 33.6 | 114.4 | 38.1 | 70.2 | 69.2 | 113.3 | 29.9 | 8.25 | 97.4 | 68.6 | 25 | 27.5 | 78 | 31 | 1 | 67.8 | 95 | 8600 | 29 | 113.3 | 34.6 | 0.1 | 19.9 | 0 | 38.7 | 33
298182 | 1182 | 21 | 2500 | 127.8 | 76 | 89.3 | 30 | 31.9 | 0.05 | 107 | 11.5 | 70 | 69.2 | 56.4 | 0.992 | 96.6 | 400.1 | 343.7 | 90.3 | 672.6 | 2.023 | 208.8 | 33.6 | 114 | 38.1 | 70.2 | 69.7 | 112.9 | 29.9 | 8.238 | 97.5 | 68.7 | 25 | 27.5 | 78 | 31 | 0.999 | 67.8 | 95 | 8600 | 29 | 111 | 34.6 | 0 | 20.1 | 0 | 38.8 | 33
298184 | 1184 | 21 | 2502 | 128.2 | 76 | 89.3 | 30 | 31.9 | 0.049 | 107 | 11.5 | 70 | 69.1 | 56.5 | 0.991 | 96.6 | 400.1 | 343.5 | 90.4 | 672.8 | 1.987 | 208.5 | 33.7 | 114.1 | 38.1 | 70.3 | 69.5 | 112.9 | 29.9 | 8.266 | 97.4 | 69.1 | 25 | 27.5 | 78 | 31 | 1.003 | 67.8 | 95 | 8480 | 28.6 | 113.3 | 34.5 | 0 | 19.3 | 0 | 39.2 | 33
298186 | 1186 | 21 | 2501 | 127.9 | 76.1 | 89.4 | 30 | 31.9 | 0.051 | 107 | 11.5 | 70 | 69 | 56.6 | 0.989 | 96.6 | 399.6 | 343 | 90.4 | 672.9 | 1.996 | 208 | 33.6 | 114.6 | 38.1 | 70.3 | 69.2 | 113.4 | 29.9 | 8.25 | 97.3 | 69.1 | 25 | 27.1 | 78 | 31 | 0.998 | 67.8 | 95 | 8600 | 29 | 115.6 | 34.6 | 0.1 | 19.8 | 0 | 39.1 | 33
298188 | 1188 | 21 | 2499 | 127.6 | 76.1 | 89.5 | 30 | 31.9 | 0.051 | 107 | 11.5 | 70 | 69.1 | 56.7 | 0.991 | 96.6 | 399.4 | 342.7 | 90.4 | 673 | 1.979 | 207.9 | 33.5 | 114.7 | 38.1 | 70.4 | 69.1 | 113.6 | 29.9 | 8.229 | 97.3 | 68.9 | 25 | 27.5 | 78 | 31 | 1.005 | 67.8 | 100 | 8190 | 29 | 115.6 | 34.7 | 0 | 19.6 | 0 | 39.2 | 33.1
298190 | 1190 | 21 | 2509 | 128.8 | 76.2 | 89.5 | 30 | 31.9 | 0.047 | 107.1 | 11.5 | 70 | 69.2 | 56.7 | 0.991 | 96.6 | 399.5 | 342.7 | 90.5 | 673.1 | 2.026 | 207.8 | 33.7 | 115 | 38.1 | 70.4 | 69.4 | 113.9 | 29.9 | 8.329 | 98 | 68.7 | 24.5 | 27.5 | 78 | 31 | 0.998 | 68.6 | 100 | 8410 | 29 | 115.9 | 34.7 | -16.1 | 20.1 | 0 | 39.1 | 33
298192 | 1192 | 21 | 2506 | 129.1 | 76.2 | 89.6 | 30 | 31.9 | 0.047 | 107.1 | 11.5 | 70 | 69.3 | 56.8 | 0.989 | 96.6 | 399 | 342.1 | 90.6 | 673.2 | 2.056 | 208.1 | 33.9 | 114.9 | 38.1 | 70.5 | 69.8 | 113.8 | 29.9 | 8.366 | 98.3 | 68.9 | 24.5 | 27.5 | 78 | 31 | 1 | 69 | 96 | 8650 | 28.6 | 114 | 34.6 | 0 | 20.4 | 0 | 38.7 | 33
298194 | 1194 | 21 | 2505 | 129 | 76.3 | 89.7 | 30 | 31.9 | 0.046 | 107.1 | 11.5 | 70 | 69.3 | 56.8 | 0.992 | 96.6 | 399 | 342 | 90.5 | 673.4 | 2.021 | 208.2 | 34 | 115 | 38.1 | 70.5 | 69.6 | 113.9 | 29.9 | 8.329 | 98.2 | 69.2 | 24.5 | 27.8 | 78 | 31 | 0.997 | 68.2 | 100 | 8380 | 28.6 | 114.3 | 34.5 | -16.1 | 19.6 | 0 | 39.1 | 33.1
298196 | 1196 | 21 | 2506 | 129.7 | 76.3 | 89.7 | 30 | 31.9 | 0.048 | 107.1 | 11.5 | 70 | 69.4 | 56.9 | 0.991 | 96.6 | 398.5 | 341.6 | 90.6 | 673.7 | 1.993 | 208.2 | 34.1 | 114.9 | 38.2 | 70.6 | 69.4 | 113.7 | 29.9 | 8.373 | 98.3 | 69.2 | 24.5 | 27.5 | 78 | 31 | 1.001 | 68.6 | 100 | 8600 | 28.6 | 115.9 | 34.6 | 0.1 | 20.1 | 0 | 38.8 | 33
298198 | 1198 | 21 | 2505 | 129.4 | 76.4 | 89.8 | 30 | 31.9 | 0.048 | 107.1 | 11.5 | 70 | 69.4 | 56.9 | 0.99 | 96.6 | 398.5 | 341.3 | 90.8 | 674 | 1.981 | 209 | 34.1 | 114.7 | 38.2 | 70.6 | 69.2 | 113.6 | 29.9 | 8.345 | 98.4 | 69 | 24.5 | 27.5 | 78 | 31 | 1.003 | 68.6 | 100 | 8410 | 28.6 | 115.9 | 34.7 | 0 | 20 | 0 | 38.8 | 33.1
298200 | 1200 | 21 | 2496 | 128.7 | 76.4 | 89.8 | 30 | 31.9 | 0.049 | 107 | 11.5 | 70 | 69.4 | 56.9 | 0.992 | 96.6 | 397.7 | 340.7 | 90.7 | 674.3 | 1.969 | 209.5 | 33.9 | 114.6 | 38.2 | 70.7 | 69.6 | 113.5 | 29.9 | 8.302 | 97.9 | 68.9 | 24.5 | 27.5 | 78 | 31 | 0.999 | 67.8 | 95 | 8460 | 28.6 | 113.3 | 34.1 | 0.1 | 20.1 | 0 | 38.8 | 33.1
298202 | 1202 | 21 | 2497 | 127.8 | 76.5 | 89.9 | 30 | 31.9 | 0.051 | 107 | 11.5 | 70 | 69.2 | 57 | 0.99 | 96.6 | 397.2 | 340.2 | 90.8 | 674.6 | 1.95 | 209.5 | 33.6 | 114.3 | 38.2 | 70.7 | 70 | 113.2 | 29.9 | 8.217 | 97.6 | 69.1 | 24.5 | 27.5 | 78 | 31 | 1 | 67.8 | 99 | 8630 | 28.6 | 115.2 | 34.7 | 0 | 20.2 | 0 | 38.9 | 33
298204 | 1204 | 21 | 2496 | 127.9 | 76.5 | 90 | 30 | 31.9 | 0.051 | 107 | 11.5 | 70 | 69.1 | 57.2 | 0.988 | 96.6 | 396.9 | 339.8 | 90.9 | 674.7 | 1.934 | 208.9 | 33.6 | 114.5 | 38.2 | 70.8 | 69.9 | 113.4 | 30 | 8.235 | 97.4 | 69.4 | 25 | 27.5 | 79 | 31 | 1 | 67.8 | 99 | 8260 | 28.6 | 115.2 | 34.7 | 0 | 19.8 | 0 | 39.3 | 33.1
298206 | 1206 | 21 | 2499 | 128.2 | 76.6 | 90.1 | 30 | 31.9 | 0.049 | 107 | 11.5 | 69.9 | 69.1 | 57.3 | 0.99 | 96.6 | 396.9 | 339.7 | 91 | 674.8 | 1.961 | 209.1 | 33.6 | 114.2 | 38.2 | 70.8 | 69.7 | 113 | 29.9 | 8.25 | 97.5 | 69.4 | 25 | 27.1 | 79 | 31 | 0.995 | 67.8 | 99 | 8360 | 28.6 | 113 | 34.6 | 0 | 20.2 | 0 | 38.8 | 33
298208 | 1208 | 21 | 2494 | 127.7 | 76.6 | 90.1 | 30 | 31.9 | 0.051 | 107 | 11.5 | 69.9 | 69.1 | 57.3 | 0.99 | 96.6 | 396.6 | 339.4 | 91 | 674.8 | 1.941 | 208.9 | 33.6 | 114.5 | 38.2 | 70.9 | 69.4 | 113.4 | 30 | 8.226 | 97.4 | 69.3 | 24.5 | 27.1 | 79 | 31 | 1.003 | 67.5 | 95 | 8330 | 28.6 | 114 | 34.7 | -16.1 | 19.6 | 0 | 39.3 | 33
298210 | 1210 | 21 | 2497 | 127.8 | 76.7 | 90.2 | 30 | 31.9 | 0.051 | 107 | 11.5 | 70 | 69.1 | 57.3 | 0.99 | 96.6 | 396.4 | 339 | 91 | 674.8 | 1.931 | 209.4 | 33.5 | 114.4 | 38.2 | 70.9 | 69.8 | 113.3 | 29.9 | 8.246 | 97.5 | 69.1 | 24.5 | 27.5 | 79 | 31 | 1 | 67.8 | 95 | 8680 | 28.6 | 113.6 | 34.6 | -16.1 | 19.4 | 0 | 39.3 | 33.1
298212 | 1212 | 21 | 2496 | 127.5 | 76.7 | 90.2 | 30 | 31.9 | 0.051 | 107 | 11.5 | 70 | 69.1 | 57.3 | 0.991 | 96.6 | 396.2 | 338.8 | 91.1 | 674.8 | 1.96 | 209.4 | 33.5 | 114.6 | 38.2 | 71 | 70.1 | 113.5 | 29.9 | 8.234 | 97.6 | 69.3 | 25 | 27.8 | 79 | 31 | 0.997 | 67.8 | 99 | 8160 | 28.6 | 115.6 | 34.6 | 0 | 20.5 | 0 | 39 | 33.1
298214 | 1214 | 21 | 2495 | 127.2 | 76.8 | 90.3 | 30 | 31.9 | 0.052 | 107 | 11.5 | 70 | 69 | 57.2 | 0.99 | 96.6 | 396 | 338.6 | 91.2 | 674.8 | 1.965 | 209.2 | 33.4 | 114.7 | 38.2 | 71 | 70.1 | 113.5 | 30 | 8.223 | 97.5 | 69.6 | 24.5 | 27.5 | 79 | 31 | 1 | 67.8 | 99 | 8380 | 28.6 | 115.6 | 34.6 | 0.1 | 20.1 | 0 | 38.8 | 33.1
298216 | 1216 | 21 | 2499 | 127.8 | 76.8 | 90.4 | 30 | 31.9 | 0.051 | 107 | 11.5 | 70 | 69 | 57.1 | 0.99 | 96.6 | 395.9 | 338.4 | 91.2 | 674.8 | 1.967 | 208.4 | 33.5 | 114.2 | 38.2 | 71.1 | 69.8 | 113.1 | 30 | 8.235 | 97.5 | 69.6 | 24.5 | 27.5 | 79 | 31 | 1 | 67.8 | 99 | 8160 | 28.6 | 113 | 34.7 | 0 | 20 | 0 | 39.3 | 33.1
298218 | 1218 | 21 | 2498 | 127.5 | 76.8 | 90.4 | 30 | 31.9 | 0.051 | 107 | 11.5 | 70 | 69.1 | 57 | 0.99 | 96.6 | 395.5 | 338 | 91.3 | 674.8 | 1.961 | 207.7 | 33.5 | 114.5 | 38.2 | 71.1 | 69.6 | 113.3 | 30 | 8.235 | 97.6 | 69.4 | 25 | 27.5 | 79 | 31 | 1.006 | 68.2 | 99 | 8480 | 28.6 | 115.6 | 34.6 | 0 | 20.4 | 0 | 39.1 | 33.1
298220 | 1220 | 21 | 2498 | 127.5 | 76.9 | 90.5 | 30 | 31.9 | 0.051 | 107 | 11.5 | 70 | 69.2 | 57 | 0.989 | 96.6 | 395.5 | 337.8 | 91.3 | 674.8 | 1.968 | 208.2 | 33.4 | 114.1 | 38.2 | 71.2 | 70 | 113 | 30 | 8.231 | 97.6 | 69.3 | 24.5 | 27.5 | 79 | 31 | 1.001 | 68.2 | 99 | 8800 | 28.6 | 115.2 | 34 | 0.1 | 19.6 | 0 | 39.3 | 33.1
298222 | 1222 | 21 | 2498 | 127.5 | 76.9 | 90.5 | 30 | 31.9 | 0.052 | 107 | 11.5 | 70 | 69.2 | 57 | 0.99 | 96.6 | 395 | 337.4 | 91.3 | 674.9 | 1.979 | 208.4 | 33.4 | 114.5 | 38.2 | 71.2 | 70.3 | 113.4 | 30 | 8.235 | 97.6 | 69.5 | 24.5 | 27.5 | 79 | 31 | 1.001 | 67.8 | 99 | 8330 | 28.6 | 115.6 | 34.6 | 0 | 19.7 | 0 | 39.2 | 33.1
298224 | 1224 | 21 | 2497 | 127.2 | 77 | 90.6 | 30 | 31.9 | 0.051 | 107 | 11.5 | 70 | 69.2 | 57.1 | 0.99 | 96.6 | 394.6 | 337 | 91.5 | 674.9 | 1.98 | 208.6 | 33.4 | 114.3 | 38.2 | 71.3 | 70.2 | 113.1 | 30 | 8.238 | 97.7 | 69.7 | 24.5 | 27.8 | 79 | 31 | 0.999 | 68.6 | 95 | 8530 | 29 | 111 | 34.5 | 0 | 20.5 | 0 | 38.9 | 33.1
298226 | 1226 | 21 | 2497 | 127 | 77.1 | 90.7 | 30 | 31.9 | 0.051 | 107 | 11.5 | 69.9 | 69.2 | 57.3 | 0.99 | 96.6 | 394.5 | 336.8 | 91.5 | 675 | 1.984 | 208.5 | 33.3 | 114.5 | 38.3 | 71.3 | 70 | 113.4 | 30 | 8.215 | 97.8 | 69.7 | 24.5 | 27.5 | 79 | 31 | 0.999 | 67.8 | 97 | 8460 | 29 | 113.3 | 34.7 | 0 | 20.2 | 0 | 39.1 | 33.1
298228 | 1228 | 21 | 2507 | 128.9 | 77.1 | 90.8 | 30 | 31.9 | 0.048 | 107.1 | 11.5 | 69.9 | 69.2 | 57.4 | 0.99 | 96.6 | 394.8 | 336.7 | 91.5 | 675.1 | 2.006 | 208.1 | 33.7 | 114.6 | 38.3 | 71.3 | 69.8 | 113.5 | 30 | 8.346 | 98.4 | 69.6 | 24.5 | 27.8 | 79 | 31 | 0.999 | 68.6 | 96 | 8630 | 28.6 | 113.6 | 34.7 | 0.1 | 20.1 | 0 | 39.1 | 33.1
298230 | 1230 | 21 | 2504 | 128.9 | 77.2 | 90.8 | 30 | 31.9 | 0.048 | 107.1 | 11.5 | 69.9 | 69.3 | 57.5 | 0.989 | 96.6 | 394.6 | 336.5 | 91.6 | 675.3 | 2.023 | 208.1 | 33.9 | 114.8 | 38.3 | 71.4 | 70.2 | 113.7 | 30 | 8.353 | 98.5 | 69.5 | 24.5 | 27.5 | 79 | 31 | 0.999 | 68.6 | 100 | 8240 | 28.6 | 115.9 | 34.5 | 0.1 | 20.2 | 0 | 39.3 | 33.1
298232 | 1232 | 21 | 2506 | 128.9 | 77.2 | 90.9 | 30 | 31.8 | 0.048 | 107.1 | 11.5 | 69.9 | 69.3 | 57.5 | 0.991 | 96.6 | 394.3 | 336.1 | 91.6 | 675.4 | 2.038 | 208.2 | 33.9 | 114.8 | 38.3 | 71.4 | 70.8 | 113.7 | 30 | 8.306 | 98.6 | 69.7 | 24.5 | 27.8 | 79 | 31 | 1.001 | 69 | 96 | 8700 | 28.6 | 114 | 34.7 | 0 | 20.1 | 0 | 38.9 | 33
298234 | 1234 | 21 | 2503 | 128.6 | 77.3 | 90.9 | 30 | 31.8 | 0.047 | 107.1 | 11.5 | 70 | 69.3 | 57.6 | 0.99 | 96.6 | 393.9 | 335.7 | 91.7 | 675.6 | 2.046 | 207.7 | 33.8 | 114.8 | 38.3 | 71.5 | 70.7 | 113.7 | 30 | 8.315 | 98.6 | 70.2 | 24.5 | 27.8 | 79 | 31 | 0.999 | 69 | 101 | 8580 | 28.6 | 115.9 | 34.5 | -16.1 | 20.4 | 0 | 38.9 | 33.1
298236 | 1236 | 21 | 2505 | 129 | 77.3 | 91 | 30 | 31.8 | 0.049 | 107.1 | 11.5 | 70 | 69.2 | 57.6 | 0.987 | 96.6 | 393.8 | 335.5 | 91.8 | 675.8 | 2.064 | 208.2 | 33.9 | 114.7 | 38.3 | 71.5 | 70.5 | 113.6 | 30 | 8.333 | 98.5 | 70.2 | 24.5 | 27.8 | 79 | 31 | 1.001 | 68.6 | 100 | 8630 | 28.6 | 115.6 | 34.8 | 0 | 19.6 | 0 | 39 | 33.1
298238 | 1238 | 21 | 2505 | 129.1 | 77.3 | 91.1 | 30 | 31.8 | 0.049 | 107 | 11.5 | 70 | 69.3 | 57.6 | 0.991 | 96.6 | 393.6 | 335.2 | 91.9 | 675.9 | 2.062 | 208.2 | 33.9 | 114.6 | 38.3 | 71.6 | 70.2 | 113.4 | 30 | 8.317 | 98.5 | 70.1 | 24.5 | 27.5 | 79 | 31 | 1.005 | 69 | 96 | 8970 | 28.6 | 113.3 | 34.8 | 0 | 19.8 | 0 | 39.3 | 33.1
298240 | 1240 | 21 | 2503 | 129 | 77.4 | 91.2 | 30 | 31.8 | 0.048 | 107.1 | 11.5 | 70 | 69.3 | 57.6 | 0.99 | 96.6 | 393.2 | 334.8 | 92 | 676 | 2.065 | 208.4 | 33.9 | 114.5 | 38.3 | 71.6 | 70.7 | 113.4 | 30 | 8.314 | 98.6 | 69.9 | 24.5 | 27.8 | 80 | 31 | 1.002 | 69 | 97 | 8580 | 28.6 | 113.3 | 34.7 | 0 | 19.6 | 0 | 39.2 | 33.1
298242 | 1242 | 21 | 2494 | 127.4 | 77.5 | 91.2 | 30 | 31.8 | 0.051 | 107 | 11.5 | 70 | 69.3 | 57.8 | 0.988 | 96.6 | 392.9 | 334.4 | 92 | 676.2 | 2.038 | 208.2 | 33.6 | 114.2 | 38.3 | 71.7 | 71.3 | 113.1 | 30 | 8.212 | 97.9 | 70.2 | 24.5 | 27.5 | 80 | 31 | 1.001 | 68.2 | 96 | 8600 | 28.6 | 111 | 34 | 0 | 20.6 | 0 | 39.3 | 33
298244 | 1244 | 21 | 2493 | 127.2 | 77.5 | 91.3 | 30 | 31.9 | 0.051 | 107 | 11.5 | 70 | 69.3 | 58 | 0.991 | 96.6 | 392.1 | 333.7 | 92 | 676.3 | 2.019 | 208.7 | 33.4 | 114.3 | 38.3 | 71.7 | 71.1 | 113.2 | 30 | 8.212 | 97.8 | 70.7 | 24.5 | 27.1 | 80 | 31 | 1.001 | 68.2 | 100 | 8260 | 28.6 | 115.6 | 34.1 | 0.1 | 19.8 | 0 | 39.3 | 33.1
298246 | 1246 | 21 | 2492 | 127 | 77.5 | 91.3 | 30 | 31.9 | 0.052 | 107 | 11.5 | 69.9 | 69.2 | 58.1 | 0.99 | 96.6 | 392.1 | 333.6 | 92.1 | 676.3 | 2.027 | 208.7 | 33.3 | 114.4 | 38.4 | 71.8 | 70.9 | 113.3 | 30 | 8.177 | 97.7 | 70.7 | 24.5 | 27.1 | 80 | 31 | 1.001 | 68.2 | 96 | 8310 | 28.6 | 113.3 | 34.7 | 0 | 20.1 | 0 | 39.2 | 33.1
298248 | 1248 | 21 | 2496 | 127.2 | 77.6 | 91.4 | 30 | 31.9 | 0.052 | 107 | 11.5 | 69.9 | 69.1 | 58.2 | 0.989 | 96.6 | 391.7 | 333.1 | 92.1 | 676.4 | 2.003 | 208.9 | 33.3 | 114.3 | 38.4 | 71.8 | 70.7 | 113.2 | 30 | 8.191 | 97.7 | 70.5 | 24.5 | 27.5 | 80 | 31 | 1.001 | 67.8 | 95 | 8530 | 28.6 | 111 | 34.6 | 0 | 20.4 | 0 | 38.8 | 33.1
298250 | 1250 | 21 | 2493 | 127 | 77.6 | 91.5 | 30 | 31.9 | 0.052 | 107 | 11.5 | 69.9 | 69.1 | 58.3 | 0.991 | 96.6 | 391.7 | 333.1 | 92.1 | 676.5 | 1.989 | 208.4 | 33.3 | 114.5 | 38.4 | 71.9 | 70.9 | 113.4 | 30 | 8.182 | 97.6 | 70.3 | 24.5 | 27.5 | 80 | 31 | 0.996 | 67.8 | 99 | 8210 | 28.6 | 113 | 34.7 | 0 | 20.2 | 0 | 39 | 33.1
298252 | 1252 | 21 | 2493 | 126.6 | 77.7 | 91.5 | 30 | 31.9 | 0.052 | 107 | 11.5 | 69.9 | 69 | 58.4 | 0.99 | 96.6 | 391.5 | 332.7 | 92.2 | 676.5 | 2.011 | 208.4 | 33.2 | 114.6 | 38.4 | 71.9 | 71.6 | 113.5 | 30 | 8.186 | 97.7 | 70.5 | 24.5 | 27.1 | 80 | 31 | 1.001 | 67.8 | 96 | 8510 | 29 | 113.6 | 34.1 | 0.1 | 20.2 | 0 | 39 | 33.1
298254 | 1254 | 21 | 2505 | 128.3 | 77.7 | 91.6 | 30 | 31.9 | 0.049 | 107 | 11.5 | 70 | 68.9 | 58.6 | 0.988 | 96.6 | 391.8 | 332.9 | 92.3 | 676.6 | 2.058 | 208.6 | 33.5 | 115.1 | 38.4 | 72 | 71.6 | 114 | 30 | 8.278 | 98.4 | 71 | 24.5 | 27.5 | 80 | 31 | 1.006 | 69 | 96 | 8550 | 28.6 | 112.3 | 34.7 | 0.1 | 19.6 | 0 | 39.1 | 33.1
298256 | 1256 | 21 | 2504 | 128.3 | 77.8 | 91.7 | 30 | 31.9 | 0.048 | 107 | 11.5 | 70 | 69 | 58.8 | 0.992 | 96.6 | 391.7 | 332.7 | 92.4 | 676.7 | 2.042 | 208.3 | 33.7 | 114.9 | 38.4 | 72 | 71.3 | 113.8 | 30.1 | 8.299 | 98.5 | 71.1 | 24.5 | 27.8 | 80 | 31 | 1.006 | 68.6 | 100 | 8330 | 28.6 | 115.6 | 34.6 | 0 | 19.6 | 0 | 39.5 | 33.1
298258 | 1258 | 21 | 2506 | 129 | 77.8 | 91.8 | 30 | 31.9 | 0.047 | 107 | 11.5 | 70 | 69 | 58.9 | 0.991 | 96.6 | 391.2 | 332.2 | 92.4 | 676.9 | 2.055 | 208.4 | 33.9 | 114.7 | 38.4 | 72.1 | 71 | 113.6 | 30.1 | 8.335 | 98.6 | 70.9 | 24.5 | 27.8 | 80 | 31 | 1.001 | 69 | 96 | 8650 | 28.6 | 114 | 34.6 | 0 | 19.6 | 0 | 39.4 | 33.1
298260 | 1260 | 21 | 2505 | 129.1 | 77.9 | 91.8 | 30 | 31.9 | 0.048 | 107 | 11.5 | 70 | 69.1 | 59 | 0.989 | 96.6 | 390.7 | 331.7 | 92.5 | 677.1 | 2.043 | 208.6 | 33.9 | 114.7 | 38.4 | 72.1 | 71.4 | 113.6 | 30.1 | 8.327 | 98.6 | 70.7 | 24.5 | 27.5 | 80 | 31 | 1.001 | 69 | 100 | 8380 | 28.6 | 115.6 | 34.6 | 0.1 | 19.5 | 0 | 39 | 33
298262 | 1262 | 21 | 2503 | 128.8 | 78 | 91.9 | 30 | 31.9 | 0.048 | 107 | 11.5 | 70 | 69.1 | 59.1 | 0.99 | 96.6 | 390.1 | 331.2 | 92.6 | 677.2 | 2.03 | 208.9 | 33.9 | 114.7 | 38.4 | 72.2 | 71.8 | 113.6 | 30.1 | 8.358 | 98.7 | 70.9 | 24.5 | 27.5 | 80 | 31 | 0.996 | 69 | 101 | 8290 | 28.6 | 115.9 | 34.6 | 0 | 20.1 | 0 | 39.2 | 33.1
298264 | 1264 | 21 | 2502 | 128.7 | 78 | 92 | 30 | 31.9 | 0.047 | 107.1 | 11.5 | 70 | 69.1 | 59.2 | 0.99 | 96.6 | 390 | 330.9 | 92.7 | 677.4 | 2.014 | 208.8 | 33.9 | 114.8 | 38.4 | 72.2 | 71.8 | 113.6 | 30.1 | 8.323 | 98.7 | 71.3 | 24.5 | 27.8 | 80 | 31 | 1.001 | 69 | 97 | 8550 | 28.6 | 113.6 | 34.5 | 0 | 20.1 | 0 | 38.9 | 33.1
298266 | 1266 | 21 | 2504 | 128.9 | 78.1 | 92.1 | 30 | 31.9 | 0.048 | 107 | 11.5 | 70 | 69.2 | 59.3 | 0.99 | 96.6 | 389.7 | 330.6 | 92.7 | 677.6 | 2.006 | 208.9 | 33.9 | 114.9 | 38.4 | 72.3 | 71.4 | 113.8 | 30.1 | 8.294 | 98.6 | 71.3 | 24.5 | 27.8 | 80 | 31 | 0.999 | 69 | 96 | 8770 | 28.6 | 114 | 34.7 | 0 | 20.1 | 0 | 39 | 33
298268 | 1268 | 21 | 2490 | 127.4 | 78.1 | 92.1 | 30 | 31.9 | 0.05 | 107 | 11.5 | 70 | 69.3 | 59.4 | 0.99 | 96.6 | 389.4 | 330.3 | 92.7 | 677.7 | 1.955 | 208.4 | 33.6 | 114.4 | 38.4 | 72.3 | 71.3 | 113.3 | 30.1 | 8.231 | 97.9 | 71.1 | 24.5 | 27.5 | 80 | 31 | 1 | 67.8 | 96 | 8820 | 28.6 | 113.6 | 34.5 | 0.1 | 19.5 | 0 | 39.2 | 33.1
298270 | 1270 | 21 | 2495 | 127 | 78.2 | 92.2 | 30 | 31.9 | 0.05 | 107 | 11.5 | 70 | 69.2 | 59.4 | 0.991 | 96.6 | 388.9 | 329.8 | 92.8 | 677.8 | 1.939 | 208.6 | 33.4 | 114.5 | 38.4 | 72.4 | 71.6 | 113.4 | 30.1 | 8.177 | 97.8 | 70.9 | 24.5 | 27.5 | 80 | 31 | 0.998 | 67.8 | 99 | 8550 | 28.6 | 115.2 | 34.8 | 0 | 20.2 | 0 | 39 | 33.1
298272 | 1272 | 21 | 2494 | 127 | 78.2 | 92.2 | 30 | 31.9 | 0.052 | 107 | 11.5 | 70 | 69.1 | 59.4 | 0.99 | 96.6 | 388.7 | 329.5 | 92.9 | 677.8 | 1.922 | 208.8 | 33.3 | 114.6 | 38.4 | 72.4 | 71.8 | 113.5 | 30.1 | 8.195 | 97.7 | 71.1 | 24.5 | 27.1 | 80 | 31 | 0.998 | 67.8 | 96 | 8700 | 28.6 | 113.6 | 34.6 | 0 | 20.1 | 0 | 39.4 | 33.1
298274 | 1274 | 21 | 2495 | 127.1 | 78.3 | 92.3 | 30 | 31.9 | 0.053 | 107 | 11.5 | 70 | 69.1 | 59.5 | 0.99 | 96.6 | 388.6 | 329.3 | 92.9 | 677.9 | 1.906 | 208.7 | 33.3 | 114.6 | 38.5 | 72.5 | 71.7 | 113.5 | 30.1 | 8.217 | 97.6 | 71.3 | 24.5 | 27.1 | 80 | 31 | 1.004 | 67.8 | 95 | 8530 | 28.6 | 115.2 | 34.6 | 0 | 19.4 | 0 | 39.3 | 33.1
298276 | 1276 | 21 | 2498 | 127.2 | 78.3 | 92.4 | 30 | 31.9 | 0.051 | 107 | 11.5 | 70 | 69.1 | 59.5 | 0.99 | 96.6 | 388.2 | 328.9 | 93 | 677.9 | 1.881 | 208.5 | 33.3 | 114.5 | 38.5 | 72.5 | 71.4 | 113.4 | 30.1 | 8.195 | 97.7 | 71.3 | 24.5 | 27.5 | 80 | 31 | 0.996 | 68.2 | 99 | 8360 | 29 | 115.2 | 34.6 | 0.1 | 19.5 | 0 | 39.3 | 33.1
298278 | 1278 | 21 | 2498 | 127.5 | 78.4 | 92.5 | 30 | 31.9 | 0.05 | 107 | 11.5 | 70 | 69.1 | 59.5 | 0.991 | 96.6 | 387.9 | 328.5 | 93.1 | 678 | 1.866 | 208.1 | 33.4 | 114.2 | 38.5 | 72.6 | 71.3 | 113.1 | 30.1 | 8.215 | 97.6 | 71.1 | 24.5 | 27.5 | 80 | 31 | 1 | 67.8 | 95 | 8430 | 28.6 | 113.3 | 34.5 | 0.1 | 19.8 | 0 | 39.3 | 33.1
298280 | 1280 | 21 | 2502 | 127.9 | 78.4 | 92.5 | 30 | 31.9 | 0.051 | 107 | 11.5 | 70.1 | 69.1 | 59.4 | 0.987 | 96.6 | 388.1 | 328.6 | 93.1 | 678 | 1.902 | 208.2 | 33.5 | 114.3 | 38.5 | 72.6 | 71.5 | 113.2 | 30.1 | 8.252 | 97.7 | 71 | 24.5 | 27.5 | 80 | 31 | 0.999 | 67.8 | 96 | 8460 | 28.6 | 113.3 | 34 | 0 | 20.2 | 0 | 39.2 | 33.1
298282 | 1282 | 21 | 2497 | 127.5 | 78.5 | 92.6 | 30 | 31.9 | 0.05 | 107 | 11.5 | 70.1 | 69.1 | 59.4 | 0.991 | 96.6 | 387.6 | 328.1 | 93.2 | 678.1 | 1.884 | 208.8 | 33.5 | 114.1 | 38.5 | 72.7 | 71.7 | 113 | 30.1 | 8.248 | 97.8 | 71.1 | 24.5 | 27.5 | 80 | 31 | 0.999 | 68.2 | 96 | 8630 | 29 | 111 | 34.6 | 0 | 20.2 | 0 | 39.4 | 33.1
298284 | 1284 | 21 | 2501 | 127.8 | 78.5 | 92.6 | 30 | 31.9 | 0.05 | 107 | 11.5 | 70.1 | 69.1 | 59.4 | 0.99 | 96.6 | 387.4 | 327.9 | 93.2 | 678.2 | 1.882 | 208.3 | 33.5 | 114.3 | 38.5 | 72.7 | 71.5 | 113.2 | 30.1 | 8.237 | 97.7 | 71.2 | 24.5 | 27.5 | 80 | 31 | 1 | 67.8 | 95 | 8480 | 28.6 | 113.3 | 34.7 | 0 | 20.1 | 0 | 39 | 33.1
298286 | 1286 | 21 | 2502 | 128.1 | 78.6 | 92.7 | 30 | 31.9 | 0.051 | 107 | 11.5 | 70.1 | 69.3 | 59.5 | 0.989 | 96.6 | 387.3 | 327.7 | 93.3 | 678.3 | 1.865 | 208 | 33.6 | 114.2 | 38.5 | 72.8 | 71.3 | 113.1 | 30.1 | 8.267 | 97.6 | 71.2 | 24.5 | 27.1 | 81 | 31 | 1 | 67.8 | 96 | 8430 | 28.6 | 111 | 34.5 | 0 | 19.9 | 0 | 39.2 | 33.1
298288 | 1288 | 21 | 2499 | 127.3 | 78.6 | 92.8 | 30 | 31.9 | 0.051 | 107 | 11.5 | 70.1 | 69.3 | 59.5 | 0.992 | 96.6 | 386.7 | 327.2 | 93.3 | 678.3 | 1.844 | 208.9 | 33.5 | 114.5 | 38.5 | 72.8 | 71.3 | 113.4 | 30.1 | 8.188 | 97.6 | 71 | 24.5 | 27.1 | 81 | 31 | 1 | 68.2 | 95 | 8580 | 29 | 113.3 | 34.6 | 0 | 20.4 | 0 | 39 | 33.1
298290 | 1290 | 21 | 2501 | 127.9 | 78.7 | 92.8 | 30 | 31.9 | 0.052 | 107 | 11.5 | 70.1 | 69.2 | 59.6 | 0.989 | 96.6 | 386.4 | 326.7 | 93.4 | 678.4 | 1.842 | 208.4 | 33.5 | 114.3 | 38.5 | 72.9 | 71.6 | 113.2 | 30.1 | 8.244 | 97.7 | 71 | 24.5 | 27.5 | 81 | 31 | 1 | 67.8 | 95 | 8430 | 28.6 | 113.3 | 34.6 | 0 | 20.1 | 0 | 39 | 33
298292 | 1292 | 21 | 2504 | 128 | 78.7 | 92.9 | 30 | 31.9 | 0.051 | 107 | 11.5 | 70.1 | 69.2 | 59.7 | 0.989 | 96.6 | 386.6 | 326.8 | 93.4 | 678.5 | 1.845 | 208.7 | 33.6 | 114.3 | 38.5 | 72.9 | 71.8 | 113.1 | 30.2 | 8.268 | 97.7 | 71.2 | 24.5 | 27.5 | 81 | 31 | 1.004 | 67.8 | 95 | 8510 | 28.6 | 113.3 | 34.6 | 0.1 | 19.8 | 0 | 39.4 | 33
298294 | 1294 | 21 | 2496 | 127.3 | 78.8 | 93 | 30 | 31.9 | 0.05 | 107 | 11.5 | 70 | 69.1 | 59.8 | 0.992 | 96.6 | 386.4 | 326.5 | 93.5 | 678.5 | 1.848 | 208.3 | 33.5 | 114.5 | 38.5 | 73 | 71.7 | 113.4 | 30.2 | 8.198 | 97.7 | 71.3 | 24.5 | 27.1 | 81 | 31 | 0.999 | 67.8 | 95 | 8600 | 29 | 113.3 | 34.6 | 0 | 19.6 | 0 | 39.1 | 33
298296 | 1296 | 21 | 2510 | 129.1 | 78.8 | 93 | 30 | 31.9 | 0.048 | 107.1 | 11.5 | 70 | 69.3 | 59.6 | 0.99 | 96.6 | 386.4 | 326.4 | 93.6 | 678.7 | 1.867 | 208.1 | 33.8 | 114.7 | 38.5 | 73.1 | 71.5 | 113.6 | 30.2 | 8.339 | 98.4 | 71.3 | 24.5 | 27.5 | 81 | 31 | 0.999 | 69 | 97 | 8460 | 28.6 | 113.3 | 34.6 | 0 | 20.4 | 0 | 39.5 | 33.1
298298 | 1298 | 21 | 2510 | 129.4 | 78.9 | 93.1 | 30 | 31.9 | 0.047 | 107.1 | 11.5 | 70 | 69.4 | 59.4 | 0.988 | 96.6 | 385.9 | 325.9 | 93.7 | 678.8 | 1.873 | 208.2 | 34 | 114.9 | 38.5 | 73.1 | 71.4 | 113.7 | 30.2 | 8.365 | 98.6 | 71.2 | 24.5 | 27.5 | 81 | 31 | 1.001 | 69 | 97 | 8580 | 28.6 | 115.9 | 34.6 | 0 | 20.1 | 0 | 39.3 | 33
298300 | 1300 | 21 | 2506 | 129.5 | 78.9 | 93.2 | 30 | 31.9 | 0.048 | 107.1 | 11.5 | 70 | 69.4 | 59.3 | 0.991 | 96.6 | 386.1 | 325.9 | 93.7 | 679 | 1.884 | 208.5 | 34.1 | 114.8 | 38.5 | 73.2 | 71.8 | 113.7 | 30.2 | 8.345 | 98.6 | 71.1 | 24.5 | 27.5 | 81 | 31 | 1.005 | 68.6 | 100 | 8410 | 28.6 | 115.6 | 34.6 | 0 | 19.5 | 0 | 39.4 | 33.1
298302 | 1302 | 21 | 2507 | 129.3 | 79 | 93.2 | 30 | 31.9 | 0.048 | 107.1 | 11.5 | 70 | 69.4 | 59.4 | 0.99 | 96.6 | 385.7 | 325.5 | 93.8 | 679.1 | 1.887 | 208.5 | 34 | 114.8 | 38.5 | 73.2 | 72.1 | 113.7 | 30.2 | 8.354 | 98.7 | 71.3 | 24.5 | 27.5 | 81 | 31 | 0.999 | 68.6 | 101 | 8530 | 28.6 | 115.9 | 34.4 | 0 | 19.4 | 0 | 39.3 | 33.1
298304 | 1304 | 21 | 2502 | 128.9 | 79 | 93.3 | 30 | 31.9 | 0.047 | 107.1 | 11.5 | 70 | 69.3 | 59.6 | 0.989 | 96.6 | 385.4 | 325.3 | 93.8 | 679.2 | 1.876 | 207.7 | 34 | 114.9 | 38.5 | 73.3 | 72.1 | 113.8 | 30.2 | 8.347 | 98.7 | 71.6 | 24.5 | 27.5 | 81 | 31 | 1.006 | 69 | 100 | 8700 | 28.6 | 115.9 | 34.7 | 0.1 | 19.6 | 0 | 39.5 | 33
298306 | 1306 | 21 | 2501 | 128.8 | 79.1 | 93.3 | 30 | 31.9 | 0.049 | 107 | 11.5 | 69.9 | 69.2 | 59.8 | 0.991 | 96.6 | 384.8 | 324.6 | 93.9 | 679.4 | 1.891 | 208.3 | 33.9 | 115.3 | 38.5 | 73.3 | 71.8 | 114.2 | 30.2 | 8.316 | 98.5 | 71.6 | 24.5 | 27.8 | 81 | 31 | 0.997 | 68.2 | 101 | 8380 | 28.6 | 114.6 | 34.6 | 0 | 20.2 | 0 | 39.4 | 33.1
298308 | 1308 | 21 | 2495 | 127.8 | 79.1 | 93.4 | 30 | 31.9 | 0.049 | 107 | 11.5 | 70 | 69.2 | 59.9 | 0.99 | 96.6 | 384.3 | 324.2 | 93.9 | 679.6 | 1.868 | 208.9 | 33.6 | 114.9 | 38.6 | 73.4 | 71.7 | 113.8 | 30.2 | 8.232 | 97.9 | 71.4 | 24.5 | 27.1 | 81 | 31 | 1.003 | 68.2 | 100 | 8600 | 28.6 | 115.9 | 34.7 | 0 | 20.2 | 0 | 39.3 | 33.1
298310 | 1310 | 21 | 2495 | 127.6 | 79.2 | 93.4 | 30 | 31.9 | 0.05 | 107 | 11.5 | 70 | 69 | 59.9 | 0.989 | 96.6 | 384.3 | 324 | 93.9 | 679.6 | 1.892 | 209.2 | 33.5 | 114.9 | 38.6 | 73.4 | 72 | 113.8 | 30.2 | 8.254 | 97.8 | 71.4 | 24.5 | 27.5 | 81 | 31 | 1.002 | 68.2 | 95 | 8430 | 28.6 | 115.9 | 34.6 | 0.1 | 20.1 | 0 | 39.1 | 33.1
298312 | 1312 | 21 | 2495 | 127.4 | 79.2 | 93.5 | 30 | 31.9 | 0.052 | 107 | 11.5 | 70 | 69 | 59.8 | 0.992 | 96.6 | 383.8 | 323.5 | 94 | 679.7 | 1.906 | 209.7 | 33.4 | 114.9 | 38.6 | 73.5 | 72.6 | 113.7 | 30.2 | 8.217 | 97.8 | 71.6 | 24.5 | 27.1 | 81 | 31 | 1.002 | 67.8 | 96 | 8530 | 28.6 | 114 | 34.6 | 0 | 20.4 | 0 | 39.1 | 33.1
298314 | 1314 | 21 | 2496 | 127.1 | 79.3 | 93.6 | 30 | 31.9 | 0.051 | 107 | 11.5 | 70 | 68.9 | 60 | 0.99 | 96.6 | 383.4 | 323.1 | 94.1 | 679.7 | 1.898 | 208.9 | 33.3 | 114.8 | 38.6 | 73.5 | 72.5 | 113.7 | 30.2 | 8.201 | 97.8 | 72 | 24.5 | 27.5 | 81 | 31 | 0.999 | 67.8 | 100 | 8380 | 28.6 | 115.6 | 34.8 | 0 | 19.8 | 0 | 39.5 | 33.1
298316 | 1316 | 21 | 2493 | 127 | 79.4 | 93.6 | 30 | 31.9 | 0.052 | 107 | 11.5 | 70 | 68.9 | 60.1 | 0.99 | 96.6 | 383.4 | 323 | 94.1 | 679.8 | 1.891 | 209.1 | 33.3 | 114.8 | 38.6 | 73.6 | 72.3 | 113.7 | 30.2 | 8.209 | 97.8 | 72.1 | 24.5 | 27.1 | 81 | 31 | 1 | 67.8 | 96 | 8580 | 28.6 | 114 | 34.7 | 0 | 20.1 | 0 | 39.6 | 33.1
298318 | 1318 | 21 | 2494 | 126.8 | 79.4 | 93.6 | 30 | 31.9 | 0.051 | 107 | 11.5 | 70 | 69 | 59.9 | 0.99 | 96.6 | 383.4 | 322.8 | 94.2 | 679.9 | 1.896 | 208.7 | 33.2 | 114.7 | 38.6 | 73.6 | 72.1 | 113.6 | 30.2 | 8.221 | 97.8 | 71.9 | 24.5 | 27.5 | 81 | 31 | 0.999 | 68.2 | 100 | 8550 | 29 | 115.6 | 34.7 | 0.1 | 20.2 | 0 | 39.2 | 33.1
298320 | 1320 | 21 | 2497 | 127.3 | 79.5 | 93.7 | 30 | 31.9 | 0.051 | 107 | 11.5 | 70 | 69.1 | 59.5 | 0.989 | 96.6 | 383.5 | 322.8 | 94.3 | 680 | 1.88 | 208.7 | 33.3 | 114.5 | 38.6 | 73.7 | 72.4 | 113.3 | 30.2 | 8.237 | 97.9 | 71.8 | 24.5 | 27.5 | 82 | 31 | 1.005 | 68.2 | 100 | 8240 | 28.6 | 115.6 | 34.6 | 0 | 20.1 | 0 | 39.2 | 33
298322 | 1322 | 21 | 2500 | 127.1 | 79.5 | 93.8 | 30 | 31.9 | 0.05 | 107 | 11.5 | 70 | 69.1 | 59.2 | 0.99 | 96.6 | 383.1 | 322.4 | 94.3 | 680.2 | 1.881 | 208.5 | 33.3 | 114.7 | 38.6 | 73.7 | 73.1 | 113.6 | 30.2 | 8.229 | 98 | 72 | 24.5 | 27.5 | 82 | 31 | 1 | 67.8 | 97 | 8950 | 29 | 115.9 | 34.5 | 0 | 19.7 | 0 | 39.7 | 33.1
298324 | 1324 | 21 | 2506 | 128.4 | 79.5 | 93.9 | 30 | 31.9 | 0.049 | 107 | 11.5 | 70 | 69.1 | 59.1 | 0.99 | 96.6 | 383.1 | 322.3 | 94.3 | 680.3 | 1.919 | 208.4 | 33.7 | 114.9 | 38.6 | 73.8 | 73 | 113.7 | 30.2 | 8.346 | 98.7 | 72.5 | 24.5 | 27.8 | 82 | 31 | 0.998 | 69 | 100 | 8680 | 28.6 | 115.9 | 34.1 | 0.1 | 19.9 | 0 | 39.4 | 33.1
298326 | 1326 | 21 | 2505 | 128.6 | 79.6 | 93.9 | 30 | 31.9 | 0.048 | 107 | 11.5 | 70 | 69.2 | 59 | 0.991 | 96.6 | 383.1 | 322.2 | 94.4 | 680.4 | 1.942 | 208.5 | 33.8 | 114.9 | 38.6 | 73.8 | 72.8 | 113.8 | 30.2 | 8.327 | 98.8 | 72.6 | 24.5 | 27.5 | 82 | 31 | 1 | 69 | 97 | 8630 | 28.6 | 113.6 | 34.7 | 0 | 20 | 0 | 39.5 | 33.1
298328 | 1328 | 21 | 2506 | 128.8 | 79.6 | 94 | 30 | 31.9 | 0.047 | 107 | 11.5 | 70 | 69.2 | 59 | 0.99 | 96.6 | 383 | 321.9 | 94.4 | 680.6 | 1.924 | 208.4 | 33.8 | 114.9 | 38.6 | 73.9 | 72.5 | 113.8 | 30.2 | 8.336 | 98.8 | 72.4 | 24.5 | 28.2 | 82 | 31 | 0.998 | 68.6 | 100 | 8480 | 28.6 | 113.6 | 34.7 | 0 | 19.7 | 0 | 39.3 | 33.1
298330 | 1330 | 21 | 2502 | 128.7 | 79.7 | 94 | 30 | 31.9 | 0.048 | 107 | 11.5 | 70 | 69.2 | 58.9 | 0.989 | 96.6 | 382.9 | 321.8 | 94.5 | 680.8 | 1.937 | 208.2 | 33.9 | 115 | 38.6 | 73.9 | 72.8 | 113.9 | 30.2 | 8.349 | 98.8 | 72.2 | 24.5 | 27.8 | 82 | 31 | 1 | 69 | 100 | 8210 | 28.6 | 114.3 | 34.6 | 0 | 19.8 | 0 | 39.3 | 33.1
298332 | 1332 | 21 | 2502 | 128.3 | 79.8 | 94.1 | 30 | 31.9 | 0.049 | 107 | 11.5 | 70 | 69.3 | 58.7 | 0.991 | 96.6 | 382.2 | 321.3 | 94.6 | 680.9 | 1.943 | 208.8 | 33.8 | 115.1 | 38.6 | 74 | 73.7 | 114 | 30.2 | 8.313 | 98.8 | 72.5 | 24.5 | 27.5 | 82 | 31 | 1.001 | 68.6 | 97 | 8650 | 28.6 | 112.3 | 34.6 | 0 | 20 | 0 | 39.5 | 33.1
298334 | 1334 | 21 | 2504 | 128.8 | 79.8 | 94.1 | 30 | 31.9 | 0.049 | 107 | 11.5 | 70.1 | 69.3 | 58.8 | 0.991 | 96.6 | 382 | 321 | 94.6 | 681 | 1.979 | 208.8 | 33.8 | 115.1 | 38.6 | 74.1 | 74.2 | 114 | 30.2 | 8.306 | 98.9 | 73.1 | 24.5 | 27.5 | 82 | 31 | 1.003 | 68.6 | 96 | 8360 | 28.6 | 112.3 | 34.6 | 0 | 19.7 | 0 | 39.4 | 33.1
298336 | 1336 | 21 | 2504 | 128.8 | 79.9 | 94.2 | 30 | 31.9 | 0.048 | 107 | 11.5 | 70 | 69.3 | 59.1 | 0.988 | 96.6 | 381.7 | 320.5 | 94.7 | 681.1 | 1.955 | 209.1 | 33.8 | 114.7 | 38.6 | 74.1 | 73.9 | 113.6 | 30.2 | 8.321 | 98.9 | 73.6 | 24.5 | 27.8 | 82 | 31 | 1.005 | 69 | 101 | 8800 | 28.6 | 115.6 | 34.5 | 0.1 | 20.1 | 0 | 39.4 | 33.1
298338 | 1338 | 21 | 2503 | 128.9 | 80 | 94.3 | 30 | 31.9 | 0.049 | 107 | 11.5 | 70 | 69.3 | 59.3 | 0.991 | 96.6 | 381.5 | 320.3 | 94.8 | 681.3 | 1.968 | 209 | 33.9 | 114.8 | 38.6 | 74.2 | 73.5 | 113.6 | 30.2 | 8.323 | 99 | 73.5 | 24.5 | 27.5 | 82 | 31 | 0.999 | 68.6 | 100 | 8600 | 28.6 | 115.6 | 34.7 | 0 | 19.6 | 0 | 39.7 | 33.1
298340 | 1340 | 21 | 2500 | 128.9 | 80 | 94.3 | 30 | 31.9 | 0.049 | 107 | 11.5 | 70 | 69.3 | 59.4 | 0.991 | 96.6 | 381.3 | 320.1 | 94.7 | 681.4 | 1.986 | 209 | 33.9 | 114.8 | 38.6 | 74.2 | 73.8 | 113.7 | 30.3 | 8.322 | 98.7 | 73.2 | 24.5 | 27.8 | 82 | 31 | 1 | 69 | 100 | 8600 | 28.6 | 115.6 | 34 | 0 | 20.2 | 0 | 39.4 | 33.1
298342 | 1342 | 21 | 2492 | 126.9 | 80.1 | 94.4 | 30 | 31.9 | 0.052 | 107 | 11.5 | 70 | 69.2 | 59.3 | 0.989 | 96.6 | 380.4 | 319.3 | 94.8 | 681.5 | 1.929 | 209.1 | 33.4 | 114.7 | 38.6 | 74.3 | 74.7 | 113.5 | 30.3 | 8.185 | 98 | 73.4 | 24.5 | 27.5 | 82 | 31 | 1.005 | 67.8 | 96 | 8680 | 28.6 | 113.6 | 34.5 | 0.1 | 19.6 | 0 | 39.6 | 33.1
298344 | 1344 | 21 | 2493 | 127 | 80.1 | 94.4 | 30 | 31.9 | 0.052 | 107 | 11.5 | 70 | 69.1 | 59.4 | 0.991 | 96.6 | 380.4 | 319.1 | 94.9 | 681.5 | 1.925 | 209.6 | 33.3 | 114.6 | 38.6 | 74.3 | 75.8 | 113.5 | 30.3 | 8.177 | 97.9 | 74.1 | 24.5 | 27.5 | 82 | 31 | 1.001 | 67.8 | 96 | 8580 | 28.6 | 113.6 | 34.7 | 0 | 19.9 | 0 | 39.3 | 33.1
298346 | 1346 | 21 | 2497 | 127.3 | 80.2 | 94.5 | 30 | 31.9 | 0.051 | 107 | 11.5 | 70 | 69 | 59.6 | 0.991 | 96.6 | 380.3 | 318.8 | 95 | 681.4 | 1.931 | 209.3 | 33.3 | 114.5 | 38.6 | 74.4 | 75.8 | 113.4 | 30.3 | 8.195 | 98 | 75 | 24.5 | 27.8 | 82 | 31 | 1.005 | 68.2 | 100 | 8460 | 28.6 | 115.2 | 34.7 | 0 | 20 | 0 | 39.3 | 33.1
298348 | 1348 | 21 | 2496 | 127.3 | 80.2 | 94.6 | 30 | 31.9 | 0.053 | 107 | 11.5 | 70 | 69 | 59.9 | 0.988 | 96.6 | 380.1 | 318.6 | 95 | 681.4 | 1.925 | 208.9 | 33.4 | 114.9 | 38.6 | 74.4 | 75.1 | 113.7 | 30.3 | 8.204 | 97.9 | 75.2 | 24.5 | 27.1 | 82 | 31 | 0.999 | 67.8 | 99 | 8480 | 28.6 | 115.9 | 34.6 | 0 | 20.1 | 0 | 39.6 | 33.1
298350 | 1350 | 21 | 2496 | 127.2 | 80.2 | 94.6 | 30 | 31.9 | 0.05 | 107 | 11.5 | 70 | 68.9 | 60.2 | 0.991 | 96.6 | 379.8 | 318.3 | 95.1 | 681.3 | 1.929 | 208.5 | 33.4 | 114.8 | 38.7 | 74.5 | 75.3 | 113.6 | 30.3 | 8.18 | 97.9 | 74.8 | 24.5 | 27.5 | 82 | 31 | 0.998 | 67.8 | 99 | 8240 | 28.6 | 115.9 | 34.6 | 0 | 19.6 | 0 | 39.4 | 33.1
298352 | 1352 | 21 | 2494 | 126.7 | 80.3 | 94.7 | 30 | 31.9 | 0.052 | 107 | 11.5 | 70 | 68.9 | 60.4 | 0.99 | 96.6 | 379.5 | 317.9 | 95.2 | 681.2 | 1.936 | 209.2 | 33.3 | 114.8 | 38.7 | 74.5 | 76 | 113.7 | 30.3 | 8.193 | 97.9 | 74.9 | 24.5 | 27.5 | 82 | 31 | 1 | 67.8 | 96 | 8460 | 29 | 114 | 34.5 | 0.1 | 19.8 | 0 | 39.2 | 33.1
298354 | 1354 | 21 | 2506 | 128.4 | 80.4 | 94.7 | 30 | 31.9 | 0.049 | 107 | 11.5 | 70 | 68.9 | 60.7 | 0.988 | 96.6 | 379.7 | 318 | 95.3 | 681.2 | 1.972 | 208.8 | 33.5 | 114.8 | 38.7 | 74.6 | 76.8 | 113.7 | 30.3 | 8.308 | 98.6 | 75.4 | 24.5 | 27.5 | 82 | 31 | 0.998 | 68.6 | 97 | 8680 | 28.6 | 114 | 34.6 | 0 | 20.4 | 0 | 39.3 | 33
298356 | 1356 | 21 | 2505 | 128.5 | 80.4 | 94.8 | 30 | 31.9 | 0.048 | 107 | 11.5 | 70 | 69 | 61 | 0.991 | 96.6 | 379.6 | 317.9 | 95.2 | 681.3 | 1.979 | 209.3 | 33.7 | 114.8 | 38.7 | 74.6 | 76.8 | 113.7 | 30.3 | 8.288 | 98.8 | 76.1 | 24.5 | 28.2 | 82 | 31 | 0.999 | 68.6 | 101 | 8260 | 28.6 | 115.6 | 34.1 | -16.1 | 20.3 | 0 | 39.6 | 33.1
298358 | 1358 | 21 | 2505 | 128.5 | 80.5 | 94.8 | 30 | 31.9 | 0.048 | 107 | 11.5 | 70 | 69 | 61.2 | 0.991 | 96.6 | 379.5 | 317.6 | 95.2 | 681.5 | 1.967 | 209.4 | 33.8 | 114.8 | 38.7 | 74.7 | 76.2 | 113.7 | 30.3 | 8.307 | 98.8 | 76.3 | 24.5 | 27.8 | 82 | 31 | 1 | 68.6 | 97 | 8700 | 28.6 | 115.6 | 34.6 | 0.1 | 20.2 | 0 | 39.5 | 33.1
298360 | 1360 | 21 | 2506 | 128.9 | 80.5 | 94.9 | 30 | 31.9 | 0.049 | 107 | 11.5 | 70 | 69 | 61.2 | 0.989 | 96.6 | 379 | 317.2 | 95.3 | 681.7 | 1.962 | 208.9 | 33.9 | 114.9 | 38.7 | 74.7 | 76.2 | 113.7 | 30.3 | 8.309 | 98.8 | 75.9 | 24.5 | 27.5 | 82 | 31 | 1 | 68.6 | 97 | 8430 | 28.6 | 113.6 | 34.5 | 0.1 | 19.9 | 0 | 39.6 | 33.1
298362 | 1362 | 21 | 2504 | 128.8 | 80.6 | 94.9 | 30 | 31.9 | 0.048 | 107 | 11.5 | 70 | 69.1 | 61.1 | 0.991 | 96.6 | 378.7 | 316.9 | 95.4 | 681.9 | 1.965 | 209.2 | 33.9 | 114.9 | 38.7 | 74.8 | 76.9 | 113.7 | 30.3 | 8.326 | 98.8 | 75.8 | 24.5 | 27.5 | 82 | 31 | 1.002 | 69 | 101 | 8310 | 28.6 | 115.9 | 34.6 | 0 | 19.9 | 0 | 39.7 | 33.1
298364 | 1364 | 21 | 2502 | 128.4 | 80.6 | 95 | 30 | 31.9 | 0.048 | 107 | 11.5 | 70 | 69.2 | 61.2 | 0.991 | 96.6 | 378.2 | 316.5 | 95.4 | 682.1 | 1.975 | 208.4 | 33.8 | 115.1 | 38.7 | 74.9 | 77.6 | 114 | 30.3 | 8.287 | 99 | 76.4 | 24.5 | 27.8 | 83 | 31 | 1.003 | 69 | 101 | 8360 | 28.6 | 114.3 | 34.1 | 0 | 19.9 | 0 | 39.4 | 33.1
298366 | 1366 | 21 | 2505 | 129 | 80.7 | 95.1 | 30 | 31.9 | 0.046 | 107 | 11.5 | 70 | 69.2 | 61.3 | 0.99 | 96.6 | 378.4 | 316.6 | 95.5 | 682.3 | 1.969 | 208.7 | 33.9 | 115 | 38.7 | 74.9 | 77 | 113.9 | 30.3 | 8.326 | 98.9 | 76.9 | 24.5 | 27.5 | 83 | 31 | 1.003 | 68.6 | 97 | 8550 | 28.6 | 112.3 | 34.1 | 0 | 20.2 | 0 | 39.5 | 33.1
298368 | 1368 | 21 | 2503 | 129 | 80.7 | 95.1 | 30 | 31.9 | 0.047 | 107 | 11.5 | 70 | 69.3 | 61.5 | 0.991 | 96.6 | 377.9 | 316 | 95.6 | 682.4 | 1.937 | 208.6 | 33.9 | 115 | 38.7 | 75 | 76.4 | 114 | 30.3 | 8.323 | 98.8 | 76.6 | 24.5 | 27.8 | 83 | 31 | 0.998 | 69 | 100 | 8550 | 28.6 | 114.3 | 34.7 | 0.1 | 19.9 | 0 | 39.5 | 33.1
298370 | 1370 | 21 | 2493 | 128.1 | 80.8 | 95.2 | 30 | 31.9 | 0.051 | 107 | 11.5 | 70 | 69.2 | 61.6 | 0.991 | 96.6 | 377.2 | 315.3 | 95.7 | 682.5 | 1.888 | 209.1 | 33.8 | 114.8 | 38.8 | 75 | 76.6 | 113.7 | 30.3 | 8.259 | 98.3 | 76.1 | 24.5 | 27.8 | 83 | 31 | 0.999 | 68.2 | 99 | 8380 | 28.6 | 115.6 | 34.7 | -16.1 | 20.1 | 0 | 39.4 | 33.1
298372 | 1372 | 21 | 2493 | 127.2 | 80.9 | 95.3 | 30 | 32 | 0.052 | 107 | 11.5 | 70 | 69.2 | 61.8 | 0.989 | 96.6 | 376.9 | 315 | 95.7 | 682.5 | 1.874 | 209.4 | 33.4 | 114.7 | 38.8 | 75.1 | 77.4 | 113.6 | 30.3 | 8.208 | 98 | 76.3 | 24.5 | 27.5 | 83 | 31 | 1.005 | 68.2 | 96 | 8480 | 28.6 | 113.6 | 34.6 | 0 | 19.6 | 0 | 39.6 | 33.1
298374 | 1374 | 21 | 2492 | 126.9 | 80.9 | 95.3 | 30 | 32 | 0.052 | 107 | 11.5 | 69.9 | 69.2 | 61.9 | 0.99 | 96.6 | 376.6 | 314.7 | 95.8 | 682.5 | 1.834 | 208.8 | 33.3 | 114.9 | 38.8 | 75.1 | 77.8 | 113.8 | 30.4 | 8.211 | 97.9 | 76.9 | 24.5 | 27.1 | 83 | 31 | 0.999 | 68.2 | 100 | 8260 | 28.6 | 115.9 | 34.7 | 0 | 19.8 | 0 | 39.7 | 33.1
298376 | 1376 | 21 | 2495 | 126.9 | 81 | 95.4 | 30 | 32 | 0.052 | 107 | 11.5 | 70 | 69.2 | 62 | 0.991 | 96.6 | 376.5 | 314.5 | 95.8 | 682.5 | 1.806 | 209 | 33.2 | 114.8 | 38.7 | 75.2 | 77.1 | 113.6 | 30.4 | 8.192 | 97.9 | 77.2 | 24.5 | 27.5 | 83 | 31 | 1.005 | 67.8 | 96 | 8600 | 28.6 | 114 | 34.7 | 0 | 19.7 | 0 | 39.7 | 33.1
298378 | 1378 | 21 | 2496 | 126.9 | 81 | 95.4 | 30 | 32 | 0.053 | 107 | 11.5 | 70 | 69.1 | 62 | 0.99 | 96.6 | 376.4 | 314.3 | 95.8 | 682.6 | 1.8 | 209 | 33.3 | 114.7 | 38.8 | 75.2 | 76.7 | 113.6 | 30.4 | 8.206 | 97.9 | 76.8 | 24.5 | 27.1 | 83 | 31 | 1 | 67.8 | 99 | 8410 | 29 | 115.6 | 34.5 | 0 | 19.7 | 0 | 39.8 | 33.1
298380 | 1380 | 21 | 2497 | 127.2 | 81.1 | 95.5 | 30 | 32 | 0.052 | 107 | 11.5 | 70 | 69 | 61.9 | 0.99 | 96.6 | 376.3 | 314.1 | 95.9 | 682.7 | 1.796 | 208.9 | 33.3 | 114.7 | 38.8 | 75.3 | 76.9 | 113.6 | 30.4 | 8.201 | 97.9 | 76.4 | 24.5 | 27.5 | 83 | 31 | 1.002 | 67.8 | 100 | 8240 | 29 | 115.6 | 34.5 | 0 | 19.6 | 0 | 39.8 | 33.1
298382 | 1382 | 21 | 2496 | 127.1 | 81.2 | 95.6 | 30 | 32 | 0.05 | 107 | 11.5 | 70 | 69.1 | 62 | 0.991 | 96.6 | 376.2 | 313.9 | 96 | 682.8 | 1.804 | 209.2 | 33.3 | 114.7 | 38.8 | 75.4 | 77.7 | 113.5 | 30.4 | 8.194 | 98 | 76.5 | 24.5 | 27.5 | 83 | 31 | 0.999 | 68.2 | 96 | 8480 | 29 | 113.6 | 34.7 | 0 | 20 | 0 | 39.4 | 33.1
298384 | 1384 | 21 | 2500 | 127.2 | 81.2 | 95.6 | 30 | 32 | 0.05 | 107 | 11.5 | 70 | 69.2 | 62 | 0.99 | 96.6 | 375.6 | 313.4 | 96.1 | 682.9 | 1.805 | 209.4 | 33.4 | 114.6 | 38.8 | 75.4 | 78.1 | 113.5 | 30.4 | 8.207 | 98.2 | 77.1 | 24.5 | 27.5 | 83 | 31 | 0.997 | 67.8 | 97 | 8920 | 29 | 113.3 | 34.5 | 0 | 20.1 | 0 | 39.6 | 33.1
298386 | 1386 | 21 | 2507 | 128.9 | 81.3 | 95.7 | 30 | 32 | 0.048 | 107 | 11.5 | 70 | 69.2 | 62.2 | 0.99 | 96.6 | 375.7 | 313.3 | 96.1 | 683 | 1.839 | 209.7 | 33.7 | 114.9 | 38.8 | 75.5 | 77.4 | 113.8 | 30.4 | 8.34 | 98.7 | 77.5 | 24.5 | 27.8 | 83 | 31 | 0.997 | 69 | 101 | 8240 | 28.6 | 114.3 | 34.8 | 0 | 20.2 | 0 | 39.5 | 33
298388 | 1388 | 21 | 2507 | 128.9 | 81.3 | 95.7 | 30 | 32 | 0.047 | 107 | 11.5 | 70 | 69.3 | 62.2 | 0.992 | 96.6 | 375.5 | 313.2 | 96.1 | 683.2 | 1.843 | 209.7 | 33.9 | 115 | 38.8 | 75.5 | 77.2 | 113.9 | 30.4 | 8.304 | 98.9 | 77.2 | 24.5 | 27.8 | 83 | 31 | 1.004 | 69 | 97 | 8700 | 28.6 | 114 | 34.6 | 0 | 19.9 | 0 | 39.3 | 33
298390 | 1390 | 21 | 2506 | 128.7 | 81.3 | 95.8 | 30 | 32 | 0.048 | 107 | 11.5 | 70 | 69.3 | 62.2 | 0.99 | 96.6 | 375.3 | 312.9 | 96.2 | 683.4 | 1.834 | 210.3 | 33.8 | 115 | 38.8 | 75.6 | 77.5 | 113.9 | 30.4 | 8.328 | 98.9 | 76.9 | 24.5 | 27.5 | 83 | 31 | 1.002 | 68.6 | 101 | 8380 | 28.6 | 114.3 | 34.7 | 0 | 19.8 | 0 | 39.5 | 33.1
298392 | 1392 | 21 | 2502 | 128.6 | 81.4 | 95.8 | 30 | 32 | 0.048 | 107 | 11.5 | 70 | 69.4 | 62.1 | 0.989 | 96.6 | 375 | 312.6 | 96.2 | 683.6 | 1.816 | 209 | 33.8 | 115.2 | 38.8 | 75.6 | 78.4 | 114.1 | 30.4 | 8.33 | 98.8 | 77.1 | 24.5 | 27.5 | 83 | 31 | 1.008 | 68.6 | 97 | 8630 | 28.6 | 112.3 | 34.6 | 0.1 | 19.9 | 0 | 39.4 | 33.1
298394 | 1394 | 21 | 2500 | 128 | 81.5 | 95.9 | 30 | 32 | 0.047 | 107 | 11.5 | 70 | 69.3 | 62 | 0.992 | 96.6 | 374.5 | 312.1 | 96.3 | 683.7 | 1.82 | 209.3 | 33.7 | 115.8 | 38.8 | 75.7 | 78.4 | 114.7 | 30.4 | 8.277 | 98.8 | 77.7 | 24.5 | 27.5 | 83 | 31 | 1 | 68.6 | 97 | 8770 | 28.6 | 113 | 34.7 | 0 | 20.1 | 0 | 39.5 | 33.1
298396 | 1396 | 21 | 2501 | 128.2 | 81.5 | 95.9 | 30 | 32 | 0.047 | 107 | 11.5 | 70 | 69.2 | 62.1 | 0.991 | 96.6 | 374.5 | 312.2 | 96.3 | 683.8 | 1.807 | 209.3 | 33.7 | 115.8 | 38.8 | 75.8 | 78 | 114.7 | 30.4 | 8.299 | 98.8 | 77.9 | 24.5 | 27.5 | 83 | 31 | 0.999 | 68.6 | 96 | 8750 | 28.6 | 113 | 34.6 | 0 | 19.8 | 0 | 39.5 | 33.1
298398 | 1398 | 21 | 2506 | 128.7 | 81.6 | 96 | 30 | 32 | 0.047 | 107 | 11.5 | 70 | 69.2 | 62.3 | 0.989 | 96.6 | 374.5 | 312 | 96.3 | 683.9 | 1.818 | 209.6 | 33.8 | 115.2 | 38.8 | 75.8 | 77.6 | 114.1 | 30.4 | 8.33 | 98.8 | 77.6 | 24.5 | 27.5 | 83 | 31 | 1.002 | 69 | 97 | 8600 | 28.6 | 114 | 34.7 | -16.1 | 19.5 | 0 | 39.8 | 33.1
298400 | 1400 | 21 | 2503 | 128.8 | 81.7 | 96 | 30 | 32 | 0.049 | 107 | 11.5 | 70 | 69.3 | 62.4 | 0.992 | 96.6 | 374.2 | 311.7 | 96.5 | 684 | 1.831 | 208.4 | 33.8 | 115.1 | 38.9 | 75.9 | 77.8 | 114 | 30.4 | 8.324 | 99 | 77.3 | 24.5 | 27.8 | 84 | 31 | 1.003 | 68.6 | 101 | 8380 | 28.6 | 114.3 | 34.6 | 0 | 20 | 0 | 39.7 | 33.1
298402 | 1402 | 21 | 2503 | 128.8 | 81.7 | 96.1 | 30 | 32 | 0.049 | 107 | 11.5 | 70 | 69.2 | 62.4 | 0.99 | 96.6 | 374 | 311.5 | 96.5 | 684.1 | 1.832 | 208.8 | 33.9 | 115.1 | 38.9 | 75.9 | 78.7 | 114 | 30.4 | 8.324 | 99 | 77.5 | 24.5 | 27.5 | 84 | 31 | 0.999 | 69 | 101 | 8600 | 28.6 | 112.3 | 34.7 | 0 | 20.3 | 0 | 39.5 | 33.1
298404 | 1404 | 21 | 2502 | 128.9 | 81.8 | 96.2 | 30 | 32 | 0.049 | 107 | 11.5 | 70 | 69.2 | 62.3 | 0.989 | 96.6 | 374 | 311.4 | 96.5 | 684.2 | 1.835 | 208.7 | 33.9 | 115 | 38.9 | 76 | 79.1 | 113.9 | 30.4 | 8.328 | 98.9 | 78.1 | 24.5 | 27.5 | 84 | 31 | 1 | 68.6 | 97 | 8730 | 28.6 | 114 | 34.6 | 0 | 19.8 | 0 | 39.8 | 33.1
298406 | 1406 | 21 | 2497 | 128.3 | 81.8 | 96.2 | 30 | 32 | 0.049 | 107 | 11.5 | 70 | 69.1 | 62 | 0.992 | 96.6 | 373.7 | 311.1 | 96.5 | 684.4 | 1.836 | 209 | 33.8 | 115.5 | 38.9 | 76 | 78.6 | 114.4 | 30.4 | 8.286 | 99 | 78.4 | 24.5 | 27.5 | 84 | 31 | 1.001 | 68.6 | 97 | 8600 | 28.6 | 112.6 | 34.7 | 0 | 20.1 | 0 | 39.6 | 33.1
298408 | 1408 | 21 | 2500 | 128.5 | 81.9 | 96.2 | 30 | 32 | 0.049 | 107 | 11.5 | 70 | 69.1 | 62 | 0.99 | 96.6 | 373.7 | 311 | 96.7 | 684.5 | 1.843 | 209.8 | 33.7 | 115.7 | 38.9 | 76.1 | 78.2 | 114.6 | 30.5 | 8.293 | 98.8 | 78.2 | 24.5 | 27.5 | 84 | 31 | 0.999 | 68.6 | 97 | 8480 | 28.6 | 112.6 | 34.6 | 0.1 | 19.9 | 0 | 39.8 | 33.1
298410 | 1410 | 21 | 2499 | 128.2 | 81.9 | 96.3 | 30 | 32 | 0.049 | 107 | 11.5 | 70 | 69.1 | 62 | 0.99 | 96.6 | 373.4 | 310.7 | 96.7 | 684.5 | 1.857 | 209.5 | 33.7 | 115.8 | 38.9 | 76.1 | 78.4 | 114.7 | 30.5 | 8.289 | 98.9 | 77.9 | 24.5 | 27.5 | 84 | 31 | 1 | 68.6 | 97 | 8680 | 28.6 | 113 | 34.6 | 0 | 19.8 | 0 | 39.8 | 33.1
298412 | 1412 | 21 | 2501 | 128.1 | 82 | 96.4 | 30 | 32 | 0.051 | 107 | 11.4 | 70 | 69.1 | 62.2 | 0.992 | 96.6 | 373 | 310.3 | 96.8 | 684.5 | 1.882 | 209.6 | 33.6 | 115.5 | 38.9 | 76.2 | 79.3 | 114.4 | 30.4 | 8.291 | 99.2 | 78 | 24.5 | 27.8 | 84 | 31 | 0.997 | 69 | 97 | 8700 | 28.6 | 112.3 | 34.6 | 0 | 20.6 | 0 | 39.4 | 33.1
298414 | 1414 | 21 | 2499 | 128.3 | 82 | 96.4 | 30 | 32 | 0.05 | 107 | 11.5 | 70 | 69.1 | 61.8 | 0.991 | 96.6 | 372.7 | 309.9 | 96.8 | 684.6 | 1.906 | 209.3 | 33.7 | 115.4 | 38.9 | 76.2 | 79.6 | 114.3 | 30.5 | 8.292 | 99.1 | 78.7 | 24.5 | 27.8 | 84 | 31 | 0.996 | 69 | 97 | 8550 | 28.6 | 112.6 | 34.5 | 0 | 20 | 0 | 39.5 | 33.1
298416 | 1416 | 21 | 2502 | 128.2 | 82.1 | 96.5 | 30 | 32 | 0.05 | 107 | 11.5 | 70 | 69.2 | 61.4 | 0.99 | 96.6 | 372.4 | 309.6 | 96.9 | 684.8 | 1.908 | 208.7 | 33.6 | 115.1 | 38.9 | 76.3 | 79.2 | 114 | 30.5 | 8.307 | 99.1 | 79 | 24.5 | 27.8 | 84 | 31 | 1.003 | 69 | 97 | 8680 | 28.6 | 114 | 34.7 | 0 | 19.5 | 0 | 39.6 | 33.1
298418 | 1418 | 21 | 2490 | 127.2 | 82.2 | 96.5 | 30 | 32 | 0.054 | 107 | 11.5 | 70 | 69.1 | 61.5 | 0.991 | 96.6 | 372.1 | 309.2 | 96.8 | 684.9 | 1.854 | 209.4 | 33.5 | 114.5 | 38.9 | 76.4 | 78.7 | 113.4 | 30.5 | 8.22 | 98.3 | 78.8 | 24.5 | 27.5 | 84 | 31 | 0.997 | 67.8 | 96 | 8140 | 28.6 | 113.3 | 34.6 | 0.1 | 19.6 | 0 | 39.7 | 33.1
298420 | 1420 | 21 | 2491 | 126.6 | 82.2 | 96.6 | 30 | 32 | 0.054 | 107 | 11.5 | 70 | 69.1 | 61.4 | 0.99 | 96.6 | 371.7 | 308.9 | 96.9 | 685 | 1.851 | 209.4 | 33.3 | 114.6 | 38.9 | 76.4 | 79 | 113.5 | 30.5 | 8.172 | 98.1 | 78.5 | 24.5 | 27.5 | 84 | 31 | 1.004 | 67.8 | 100 | 8140 | 28.6 | 115.6 | 34.7 | 0.1 | 19.8 | 0 | 39.8 | 33.1
298422 | 1422 | 21 | 2496 | 127 | 82.3 | 96.6 | 30 | 32 | 0.052 | 107 | 11.5 | 70 | 68.9 | 61.3 | 0.989 | 96.6 | 371.8 | 308.8 | 97 | 685 | 1.852 | 209.9 | 33.3 | 114.6 | 38.9 | 76.5 | 80.1 | 113.4 | 30.5 | 8.176 | 98.1 | 78.7 | 24.5 | 27.5 | 84 | 31 | 1.008 | 68.2 | 96 | 8480 | 28.6 | 113.6 | 34.6 | -16.1 | 20.4 | 0 | 39.7 | 33.1
298424 | 1424 | 21 | 2493 | 126.8 | 82.3 | 96.7 | 30 | 32 | 0.053 | 106.9 | 11.5 | 70 | 69 | 61.4 | 0.991 | 96.6 | 371.3 | 308.4 | 97.1 | 684.9 | 1.85 | 210 | 33.2 | 114.7 | 38.9 | 76.5 | 80.9 | 113.6 | 30.5 | 8.183 | 98 | 79.5 | 24.5 | 27.5 | 84 | 31 | 0.996 | 67.8 | 96 | 8480 | 28.6 | 113.6 | 34.6 | 0 | 20 | 0 | 39.6 | 33.1
298426 | 1426 | 21 | 2495 | 126.5 | 82.3 | 96.7 | 30 | 32 | 0.053 | 107 | 11.5 | 70 | 69.1 | 60.9 | 0.991 | 96.6 | 371.1 | 308.1 | 97.1 | 684.9 | 1.859 | 209.8 | 33.1 | 114.8 | 38.9 | 76.6 | 80.5 | 113.7 | 30.5 | 8.164 | 98.1 | 80.1 | 24.5 | 27.5 | 84 | 31 | 0.999 | 67.8 | 100 | 8580 | 29 | 115.6 | 34.6 | 0 | 20 | 0 | 39.7 | 33.1
298428 | 1428 | 21 | 2496 | 126.9 | 82.4 | 96.8 | 30 | 32 | 0.052 | 106.9 | 11.5 | 70 | 69.1 | 60.9 | 0.99 | 96.6 | 371.5 | 308.3 | 97.2 | 685 | 1.85 | 209.9 | 33.2 | 115 | 38.9 | 76.6 | 79.9 | 113.9 | 30.5 | 8.187 | 98 | 80 | 24.5 | 27.1 | 84 | 31 | 1.003 | 67.8 | 96 | 8750 | 29 | 112.6 | 34.6 | 0 | 19.8 | 0 | 39.9 | 33.1
298430 | 1430 | 21 | 2507 | 128.1 | 82.5 | 96.8 | 30 | 32 | 0.049 | 107 | 11.5 | 70 | 69.1 | 61.2 | 0.99 | 96.6 | 371.5 | 308.1 | 97.2 | 685 | 1.889 | 209.8 | 33.5 | 114.8 | 38.9 | 76.7 | 80.2 | 113.7 | 30.5 | 8.295 | 98.9 | 79.6 | 24.5 | 28.2 | 84 | 31 | 0.999 | 69 | 97 | 8480 | 28.6 | 113.6 | 34.7 | 0 | 20.2 | 0 | 39.6 | 33.1
298432 | 1432 | 21 | 2504 | 128.4 | 82.5 | 96.9 | 30 | 32 | 0.048 | 107 | 11.5 | 70 | 69.2 | 61.5 | 0.99 | 96.6 | 371.4 | 308 | 97.3 | 685.1 | 1.913 | 208.7 | 33.7 | 115.2 | 38.9 | 76.7 | 81.1 | 114.1 | 30.5 | 8.287 | 99 | 79.8 | 24.5 | 27.5 | 84 | 31 | 1.005 | 69 | 101 | 8630 | 28.6 | 114.3 | 34.1 | 0.1 | 19.6 | 0 | 39.8 | 33.1
298434 | 1434 | 21 | 2504 | 128.5 | 82.6 | 96.9 | 30 | 32 | 0.049 | 107 | 11.5 | 70 | 69.2 | 61.7 | 0.99 | 96.6 | 370.8 | 307.5 | 97.3 | 685.2 | 1.925 | 208.3 | 33.8 | 115.2 | 38.9 | 76.8 | 81.8 | 114.1 | 30.5 | 8.3 | 99.1 | 80.5 | 24.5 | 27.5 | 84 | 31 | 1 | 69 | 97 | 8630 | 28.6 | 112.3 | 34.7 | 0.1 | 20.2 | 0 | 39.5 | 33.1
298436 | 1436 | 21 | 2502 | 128.5 | 82.6 | 97 | 30 | 32 | 0.049 | 107 | 11.5 | 70 | 69.2 | 62.1 | 0.988 | 96.6 | 370.5 | 307.2 | 97.3 | 685.3 | 1.925 | 208.4 | 33.8 | 115 | 38.9 | 76.9 | 82.4 | 113.9 | 30.5 | 8.31 | 99 | 81.2 | 24.5 | 27.8 | 85 | 31 | 0.999 | 69 | 97 | 8600 | 28.6 | 113.6 | 34 | 0 | 20.3 | 0 | 39.6 | 33.1
298438 | 1438 | 21 | 2504 | 128.5 | 82.7 | 97 | 30 | 32 | 0.049 | 107 | 11.5 | 70 | 69.2 | 62.5 | 0.991 | 96.6 | 370.7 | 307.2 | 97.4 | 685.4 | 1.92 | 208.9 | 33.8 | 114.9 | 38.9 | 76.9 | 82.2 | 113.8 | 30.5 | 8.278 | 99.1 | 81.7 | 24.5 | 28.2 | 85 | 31 | 1.001 | 69 | 101 | 8360 | 28.6 | 115.6 | 34.6 | 0 | 19.8 | 0 | 40 | 33.1
298440 | 1440 | 21 | 2504 | 128.5 | 82.8 | 97.1 | 30 | 32 | 0.05 | 107 | 11.5 | 70 | 69.2 | 62.7 | 0.99 | 96.6 | 370.2 | 306.7 | 97.5 | 685.4 | 1.935 | 208.7 | 33.8 | 115.1 | 38.9 | 77 | 82.3 | 114 | 30.6 | 8.292 | 99.1 | 81.7 | 24.5 | 27.8 | 85 | 31 | 0.999 | 68.6 | 101 | 8530 | 28.6 | 114.3 | 34.6 | 0 | 19.9 | 0 | 39.7 | 33.1
298442 | 1442 | 21 | 2502 | 128.7 | 82.8 | 97.1 | 30 | 32 | 0.049 | 107 | 11.5 | 70 | 69.2 | 62.9 | 0.989 | 96.6 | 369.9 | 306.4 | 97.5 | 685.6 | 1.941 | 208.5 | 33.8 | 115 | 38.9 | 77 | 82.8 | 113.9 | 30.6 | 8.291 | 99.1 | 81.8 | 24.5 | 27.5 | 85 | 31 | 0.998 | 69 | 97 | 8630 | 28.6 | 113.6 | 34.5 | 0.1 | 20.2 | 0 | 39.5 | 33.1
298444 | 1444 | 21 | 2505 | 128.7 | 82.9 | 97.2 | 30 | 32 | 0.049 | 107 | 11.5 | 70 | 69.2 | 63.2 | 0.992 | 96.6 | 369.9 | 306.3 | 97.6 | 685.7 | 1.948 | 208 | 33.8 | 114.8 | 39 | 77.1 | 83.4 | 113.7 | 30.5 | 8.254 | 99.2 | 82.2 | 24.5 | 27.8 | 85 | 31 | 1.005 | 69 | 97 | 8680 | 28.6 | 113.6 | 34.5 | 0 | 19.6 | 0 | 39.9 | 33.1
298446 | 1446 | 21 | 2498 | 128 | 82.9 | 97.2 | 30 | 32 | 0.05 | 107 | 11.5 | 70 | 69.1 | 62.6 | 0.991 | 96.6 | 369.6 | 306.1 | 97.6 | 685.7 | 1.928 | 208.7 | 33.7 | 115.5 | 39 | 77.1 | 83.7 | 114.4 | 30.5 | 8.269 | 99.1 | 82.8 | 24.5 | 27.5 | 85 | 31 | 0.998 | 68.6 | 97 | 8430 | 28.6 | 112.6 | 34.6 | 0 | 20 | 0 | 39.9 | 33.1
298448 | 1448 | 21 | 2504 | 128.5 | 83 | 97.3 | 30 | 32 | 0.05 | 107 | 11.5 | 70 | 69.2 | 62.4 | 0.988 | 96.6 | 369.3 | 305.6 | 97.7 | 685.8 | 1.926 | 209 | 33.7 | 115.4 | 39 | 77.2 | 83.1 | 114.3 | 30.6 | 8.294 | 99 | 83 | 24.5 | 27.5 | 85 | 31 | 1.005 | 69 | 97 | 8510 | 28.6 | 112.3 | 34.5 | 0 | 19.8 | 0 | 39.9 | 33.1
298450 | 1450 | 21 | 2498 | 128 | 83 | 97.4 | 30 | 32.1 | 0.05 | 107 | 11.5 | 70 | 69.1 | 62.8 | 0.991 | 96.6 | 369.1 | 305.4 | 97.7 | 685.8 | 1.929 | 208.8 | 33.7 | 115.7 | 39 | 77.2 | 83.1 | 114.6 | 30.6 | 8.252 | 99 | 82.8 | 24.5 | 27.5 | 85 | 31 | 1.007 | 68.6 | 97 | 8700 | 28.6 | 113 | 34.6 | 0 | 19.9 | 0 | 39.9 | 33.1
298452 | 1452 | 21 | 2498 | 127.7 | 83.1 | 97.4 | 30 | 32.1 | 0.05 | 107 | 11.5 | 70 | 69 | 63.2 | 0.99 | 96.6 | 368.8 | 305.1 | 97.7 | 685.8 | 1.939 | 209.3 | 33.6 | 115.7 | 39 | 77.3 | 83.8 | 114.6 | 30.6 | 8.257 | 99.1 | 82.7 | 24.5 | 27.5 | 85 | 31 | 1.001 | 68.6 | 97 | 8430 | 28.6 | 112.6 | 34.6 | 0 | 20.4 | 0 | 39.7 | 33.1
298454 | 1454 | 21 | 2505 | 128.8 | 83.2 | 97.4 | 30 | 32.1 | 0.05 | 107 | 11.5 | 70 | 69 | 63.5 | 0.988 | 96.6 | 368.9 | 305.1 | 97.8 | 685.8 | 1.959 | 209.9 | 33.7 | 115.2 | 39 | 77.4 | 84.2 | 114.1 | 30.6 | 8.301 | 99.2 | 83.2 | 24.5 | 27.5 | 85 | 31 | 1.002 | 68.6 | 97 | 8480 | 28.6 | 114 | 34.5 | 0 | 20.1 | 0 | 39.8 | 33.1
298456 | 1456 | 21 | 2500 | 128.2 | 83.2 | 97.5 | 30 | 32.1 | 0.049 | 107 | 11.5 | 70.1 | 69.1 | 63.6 | 0.992 | 96.6 | 368.6 | 304.8 | 97.9 | 685.9 | 1.939 | 209.4 | 33.7 | 114.8 | 39 | 77.4 | 84.3 | 113.7 | 30.6 | 8.249 | 99.2 | 83.6 | 24.5 | 27.5 | 85 | 31 | 1.007 | 69 | 101 | 8380 | 28.6 | 115.6 | 34.6 | 0.1 | 19.8 | 0 | 40 | 33.1
298458 | 1458 | 21 | 2504 | 128.8 | 83.3 | 97.6 | 30 | 32.1 | 0.048 | 107 | 11.5 | 70 | 69.1 | 63.7 | 0.99 | 96.6 | 368.3 | 304.4 | 97.9 | 685.9 | 1.952 | 209.4 | 33.8 | 114.6 | 39 | 77.5 | 83.4 | 113.4 | 30.6 | 8.261 | 99.3 | 83.7 | 24.5 | 27.8 | 85 | 31 | 1.001 | 69 | 101 | 8700 | 28.6 | 115.6 | 34.7 | 0 | 20.2 | 0 | 39.9 | 33.1
298460 | 1460 | 21 | 2501 | 128.4 | 83.3 | 97.6 | 30 | 32.1 | 0.049 | 107 | 11.5 | 70 | 69.2 | 63.8 | 0.989 | 96.6 | 368.2 | 304.2 | 97.9 | 686 | 1.93 | 209.5 | 33.7 | 115.3 | 39 | 77.5 | 83.5 | 114.2 | 30.6 | 8.253 | 99.2 | 83.2 | 24.5 | 27.5 | 85 | 31 | 1.002 | 69 | 101 | 8650 | 28.6 | 114.3 | 34.1 | 0.1 | 20 | 0 | 39.8 | 33.1
298462 | 1462 | 21 | 2492 | 127.8 | 83.4 | 97.7 | 30 | 32.1 | 0.053 | 107 | 11.5 | 70 | 69.1 | 63.9 | 0.991 | 96.6 | 367.9 | 304 | 98 | 686 | 1.9 | 209.8 | 33.7 | 114.7 | 39 | 77.6 | 84.3 | 113.6 | 30.6 | 8.221 | 98.5 | 83.2 | 24.5 | 27.5 | 85 | 31 | 1 | 68.2 | 100 | 8210 | 28.6 | 115.2 | 34.6 | 0 | 19.8 | 0 | 40.1 | 33
298464 | 1464 | 21 | 2491 | 126.7 | 83.4 | 97.7 | 30 | 32.1 | 0.053 | 107 | 11.5 | 69.9 | 69.1 | 64.1 | 0.99 | 96.6 | 367.5 | 303.6 | 98.1 | 686 | 1.867 | 210.3 | 33.3 | 114.8 | 39 | 77.6 | 85 | 113.7 | 30.6 | 8.128 | 98.3 | 83.7 | 24.5 | 27.5 | 85 | 31 | 1.004 | 67.8 | 96 | 8290 | 28.6 | 114 | 34.7 | 0.1 | 19.7 | 0 | 39.9 | 33.1
298466 | 1466 | 21 | 2493 | 126.7 | 83.5 | 97.8 | 30 | 32.1 | 0.053 | 107 | 11.5 | 69.9 | 69.1 | 64.4 | 0.99 | 96.6 | 367.2 | 303.4 | 98.2 | 686 | 1.861 | 209.7 | 33.2 | 114.7 | 39 | 77.7 | 84.6 | 113.6 | 30.6 | 8.164 | 98.3 | 84.3 | 24.5 | 27.1 | 85 | 31 | 1.006 | 68.2 | 100 | 8380 | 28.6 | 115.6 | 34.6 | 0.1 | 20.3 | 0 | 39.8 | 33.1
298468 | 1468 | 21 | 2495 | 127.2 | 83.5 | 97.8 | 30 | 32.1 | 0.051 | 107 | 11.5 | 70 | 69.2 | 64.5 | 0.991 | 96.6 | 367 | 303.1 | 98.2 | 686 | 1.852 | 210.3 | 33.3 | 114.7 | 39 | 77.8 | 83.8 | 113.6 | 30.6 | 8.184 | 98.2 | 84.1 | 24.5 | 27.5 | 85 | 31 | 0.997 | 67.8 | 96 | 8430 | 28.6 | 114 | 34.7 | -16.1 | 20.2 | 0 | 40 | 33.1
298470 | 1470 | 21 | 2495 | 126.9 | 83.6 | 97.9 | 30 | 32.1 | 0.052 | 107 | 11.5 | 70 | 69.2 | 64.1 | 0.991 | 96.6 | 367 | 303 | 98.2 | 686 | 1.82 | 209.8 | 33.3 | 114.9 | 39 | 77.8 | 84 | 113.8 | 30.6 | 8.156 | 98.2 | 83.5 | 24.5 | 27.5 | 85 | 31 | 1.003 | 67.8 | 96 | 8550 | 29 | 114 | 34.7 | 0 | 19.6 | 0 | 40 | 33.1
298472 | 1472 | 21 | 2496 | 126.7 | 83.6 | 97.9 | 30 | 32.1 | 0.052 | 107 | 11.5 | 70.1 | 69.1 | 64 | 0.99 | 96.6 | 366.3 | 302.5 | 98.3 | 685.9 | 1.821 | 209.4 | 33.2 | 114.9 | 39 | 77.9 | 84.8 | 113.8 | 30.6 | 8.168 | 98.4 | 83.6 | 24.5 | 27.5 | 86 | 31 | 0.999 | 68.2 | 96 | 8550 | 29 | 114 | 34.5 | 0 | 19.6 | 0 | 39.8 | 33.1
298474 | 1474 | 21 | 2504 | 128.4 | 83.7 | 98 | 30 | 32.1 | 0.05 | 107 | 11.5 | 70.1 | 69 | 63.5 | 0.99 | 96.6 | 366.6 | 302.6 | 98.4 | 685.9 | 1.84 | 209.9 | 33.6 | 115.3 | 39 | 77.9 | 85.6 | 114.2 | 30.6 | 8.29 | 98.9 | 84.3 | 24.5 | 27.5 | 86 | 31 | 0.998 | 68.6 | 101 | 8550 | 28.6 | 114.3 | 34.7 | 0 | 20.3 | 0 | 39.8 | 33
298476 | 1476 | 21 | 2504 | 128.4 | 83.8 | 98.1 | 30 | 32.1 | 0.05 | 107 | 11.5 | 70.1 | 69 | 63.1 | 0.99 | 96.6 | 366.3 | 302.2 | 98.4 | 685.8 | 1.828 | 209 | 33.7 | 115.3 | 39.1 | 78 | 84.9 | 114.2 | 30.6 | 8.27 | 99 | 84.8 | 24.5 | 27.8 | 86 | 31 | 1.001 | 68.6 | 101 | 8360 | 28.6 | 114.3 | 34 | 0 | 19.9 | 0 | 40 | 33.1
298478 | 1478 | 21 | 2506 | 128.8 | 83.8 | 98.1 | 30 | 32.1 | 0.049 | 107 | 11.5 | 70.1 | 69.2 | 63.2 | 0.99 | 96.6 | 366.2 | 302.1 | 98.5 | 685.9 | 1.82 | 209.6 | 33.8 | 115.1 | 39.1 | 78 | 84.1 | 114 | 30.6 | 8.285 | 99 | 84.5 | 24.5 | 27.8 | 86 | 31 | 0.999 | 68.6 | 97 | 8680 | 28.6 | 112.3 | 34.5 | 0 | 19.8 | 0 | 40.1 | 33.1
298480 | 1480 | 21 | 2505 | 128.8 | 83.9 | 98.2 | 30 | 32.1 | 0.051 | 107 | 11.5 | 70 | 69.3 | 63.6 | 0.99 | 96.6 | 366.2 | 302 | 98.6 | 686 | 1.819 | 209.6 | 33.8 | 115 | 39.1 | 78.1 | 84.5 | 113.9 | 30.7 | 8.309 | 99.1 | 83.9 | 24.5 | 27.8 | 86 | 31 | 0.997 | 68.6 | 97 | 8510 | 28.6 | 115.9 | 34.6 | 0.1 | 19.6 | 0 | 40 | 33.1
298482 | 1482 | 21 | 2505 | 128.6 | 83.9 | 98.2 | 30 | 32.1 | 0.05 | 107 | 11.5 | 70 | 69.3 | 64 | 0.991 | 96.6 | 365.4 | 301.4 | 98.6 | 686.1 | 1.82 | 210 | 33.8 | 115 | 39.1 | 78.2 | 85.4 | 113.9 | 30.6 | 8.283 | 99.2 | 84.1 | 24.5 | 27.8 | 86 | 31 | 1.001 | 69 | 101 | 8360 | 28.6 | 115.9 | 34.8 | 0.1 | 19.8 | 0 | 39.9 | 33.1
298484 | 1484 | 21 | 2505 | 128.8 | 84 | 98.3 | 30 | 32.1 | 0.049 | 107 | 11.5 | 69.9 | 69.3 | 64.5 | 0.99 | 96.6 | 365.1 | 301.1 | 98.6 | 686.2 | 1.806 | 209.7 | 33.9 | 115.1 | 39.1 | 78.2 | 86.3 | 114 | 30.6 | 8.334 | 99.2 | 84.8 | 24.5 | 27.8 | 86 | 31 | 1.001 | 68.6 | 97 | 8650 | 28.6 | 112.3 | 34 | 0 | 20.3 | 0 | 39.9 | 33.1
298486 | 1486 | 21 | 2503 | 128.8 | 84.1 | 98.3 | 30 | 32.1 | 0.049 | 107 | 11.5 | 69.9 | 69.2 | 64.9 | 0.989 | 96.6 | 365.2 | 301 | 98.7 | 686.3 | 1.813 | 209.5 | 33.9 | 115.2 | 39.1 | 78.3 | 86 | 114.1 | 30.6 | 8.318 | 99.2 | 85.5 | 24.5 | 27.5 | 86 | 31 | 0.998 | 68.6 | 98 | 8550 | 28.6 | 114 | 34.1 | 0 | 20.4 | 0 | 39.7 | 33.1
298488 | 1488 | 21 | 2501 | 128.7 | 84.1 | 98.4 | 30 | 32.1 | 0.048 | 107 | 11.5 | 69.9 | 69.2 | 65.1 | 0.991 | 96.6 | 365.2 | 300.8 | 98.7 | 686.5 | 1.808 | 209.6 | 33.8 | 115.2 | 39.1 | 78.3 | 85.5 | 114.1 | 30.7 | 8.301 | 99.2 | 85.5 | 24.5 | 27.5 | 86 | 31 | 0.999 | 68.6 | 101 | 8410 | 28.6 | 114.6 | 34.7 | 0 | 19.5 | 0 | 40 | 33.1
298490 | 1490 | 21 | 2501 | 128.4 | 84.2 | 98.4 | 30 | 32.1 | 0.051 | 107 | 11.5 | 70 | 69.2 | 65.3 | 0.991 | 96.6 | 364.6 | 300.3 | 98.8 | 686.7 | 1.798 | 209.8 | 33.7 | 115.8 | 39.2 | 78.4 | 85.8 | 114.7 | 30.7 | 8.281 | 99.1 | 85.1 | 24.5 | 27.8 | 86 | 31 | 0.998 | 68.6 | 101 | 8410 | 28.6 | 114.9 | 34.8 | 0.1 | 19.8 | 0 | 40.1 | 33.1
298492 | 1492 | 21 | 2501 | 128.6 | 84.2 | 98.5 | 30 | 32.1 | 0.05 | 107 | 11.5 | 70 | 69.1 | 65.4 | 0.989 | 96.6 | 364.6 | 300.2 | 98.8 | 686.7 | 1.801 | 209.9 | 33.8 | 115.9 | 39.2 | 78.4 | 86.4 | 114.8 | 30.7 | 8.29 | 99.1 | 85.3 | 24.5 | 27.5 | 86 | 31 | 0.998 | 69 | 101 | 8330 | 28.6 | 114.9 | 34.7 | 0 | 19.9 | 0 | 40.2 | 33.1
298494 | 1494 | 21 | 2492 | 127 | 84.3 | 98.5 | 30 | 32.1 | 0.052 | 107 | 11.5 | 70 | 69 | 65.6 | 0.991 | 96.6 | 364 | 299.7 | 98.9 | 686.7 | 1.77 | 209 | 33.4 | 115.3 | 39.2 | 78.5 | 87.3 | 114.3 | 30.7 | 8.151 | 98.4 | 85.8 | 24.5 | 27.5 | 86 | 31 | 1.003 | 67.8 | 96 | 8630 | 28.6 | 112.3 | 34.6 | -16.1 | 19.8 | 0 | 40 | 33.1
298496 | 1496 | 21 | 2493 | 127.1 | 84.4 | 98.6 | 30 | 32.1 | 0.053 | 107 | 11.5 | 70 | 69 | 65.7 | 0.99 | 96.6 | 363.6 | 299.4 | 98.9 | 686.7 | 1.76 | 208.6 | 33.3 | 115.2 | 39.2 | 78.5 | 86.7 | 114.1 | 30.7 | 8.181 | 98.2 | 86.5 | 24.5 | 27.5 | 86 | 31 | 0.999 | 67.8 | 100 | 8140 | 28.6 | 114.3 | 34.6 | 0 | 19.9 | 0 | 39.8 | 33.1
298498 | 1498 | 21 | 2494 | 127.1 | 84.4 | 98.6 | 30 | 32.1 | 0.053 | 107 | 11.5 | 70 | 69 | 65.7 | 0.989 | 96.6 | 363.6 | 299.1 | 99 | 686.7 | 1.764 | 209.1 | 33.3 | 115 | 39.2 | 78.6 | 85.9 | 113.9 | 30.7 | 8.211 | 98.3 | 86.3 | 24.5 | 27.1 | 86 | 31 | 0.998 | 67.8 | 96 | 8380 | 28.6 | 112.3 | 34.6 | 0 | 20.2 | 0 | 39.9 | 33.1
298500 | 1500 | 21 | 2495 | 127.1 | 84.5 | 98.7 | 30 | 32.1 | 0.052 | 107 | 11.5 | 70 | 69.1 | 65.2 | 0.991 | 96.6 | 363.3 | 298.8 | 99 | 686.7 | 1.755 | 208.6 | 33.3 | 115 | 39.2 | 78.6 | 86.1 | 113.9 | 30.7 | 8.162 | 98.3 | 85.7 | 24.5 | 27.5 | 86 | 31 | 1 | 67.8 | 96 | 8550 | 28.6 | 114 | 34.6 | 0 | 20.2 | 0 | 39.9 | 33.1
298502 | 2 | 21 | 2498 | 127.2 | 84.5 | 98.7 | 30 | 32.1 | 0.052 | 107 | 11.5 | 70 | 69.1 | 65.1 | 0.99 | 96.6 | 363.7 | 298.9 | 99.1 | 686.7 | 1.756 | 210.1 | 33.3 | 114.8 | 39.2 | 78.7 | 87.2 | 113.7 | 30.7 | 8.19 | 98.3 | 85.7 | 24.5 | 27.8 | 86 | 31 | 0.998 | 68.2 | 100 | 8550 | 28.6 | 115.6 | 34.6 | 0 | 20.4 | 0 | 39.9 | 33
298504 | 4 | 21 | 2499 | 127.1 | 84.5 | 98.8 | 30 | 32.1 | 0.054 | 107 | 11.5 | 70 | 69.1 | 65.3 | 0.989 | 96.6 | 363.5 | 298.9 | 99.1 | 686.7 | 1.742 | 209.8 | 33.3 | 115.1 | 39.2 | 78.8 | 87.1 | 114 | 30.7 | 8.192 | 98.1 | 86.4 | 24.5 | 27.5 | 86 | 31 | 0.998 | 67.8 | 100 | 8460 | 28.6 | 115.6 | 34.8 | 0 | 19.7 | 0 | 40.2 | 33.1
298506 | 6 | 21 | 2498 | 126.8 | 84.6 | 98.8 | 30 | 32.1 | 0.052 | 107 | 11.5 | 70 | 69.1 | 65.6 | 0.991 | 96.6 | 363.5 | 298.7 | 99.2 | 686.8 | 1.745 | 209.3 | 33.3 | 114.6 | 39.2 | 78.8 | 86.4 | 113.5 | 30.7 | 8.209 | 98.3 | 86.5 | 24.5 | 27.5 | 86 | 31 | 1.003 | 68.2 | 100 | 8290 | 29 | 115.2 | 34.7 | 0 | 20.4 | 0 | 39.8 | 33
298508 | 8 | 21 | 2501 | 127.5 | 84.6 | 98.9 | 30 | 32.1 | 0.052 | 107 | 11.5 | 70 | 69.2 | 65.8 | 0.991 | 96.6 | 363.1 | 298.4 | 99.2 | 686.8 | 1.753 | 208.7 | 33.4 | 114.6 | 39.2 | 78.9 | 85.9 | 113.5 | 30.7 | 8.224 | 98.3 | 86.1 | 24.5 | 27.5 | 86 | 31 | 1 | 68.2 | 100 | 8430 | 29 | 115.6 | 34.6 | 0 | 20.2 | 0 | 39.9 | 33.1
298510 | 10 | 21 | 2502 | 127.6 | 84.7 | 98.9 | 30 | 32.1 | 0.052 | 107 | 11.5 | 70 | 69.3 | 66 | 0.989 | 96.6 | 362.7 | 298 | 99.2 | 686.9 | 1.741 | 209.5 | 33.5 | 114.5 | 39.2 | 78.9 | 85.9 | 113.4 | 30.7 | 8.212 | 98.3 | 85.6 | 24.5 | 27.5 | 86 | 31 | 0.997 | 67.8 | 96 | 8580 | 29 | 113.6 | 34.6 | 0 | 19.9 | 0 | 40 | 33.1
298512 | 12 | 21 | 2497 | 126.3 | 84.8 | 98.9 | 30 | 32.1 | 0.05 | 107 | 11.5 | 69.9 | 69.3 | 66.2 | 0.992 | 96.6 | 362.5 | 297.8 | 99.3 | 686.9 | 1.749 | 209.2 | 33.3 | 114.7 | 39.2 | 79 | 86 | 113.6 | 30.8 | 8.169 | 98.3 | 85.5 | 24.5 | 27.1 | 87 | 31 | 1.004 | 67.8 | 96 | 8380 | 29 | 113.6 | 34.6 | 0 | 19.9 | 0 | 39.9 | 33.1
298514 | 14 | 21 | 2500 | 127 | 84.8 | 99 | 30 | 32.1 | 0.052 | 107 | 11.5 | 70 | 69.2 | 65.9 | 0.99 | 96.6 | 362.7 | 297.6 | 99.4 | 687 | 1.759 | 209.1 | 33.3 | 115 | 39.2 | 79 | 85.7 | 113.9 | 30.8 | 8.182 | 98 | 85.5 | 24.5 | 27.5 | 87 | 31 | 0.999 | 67.8 | 96 | 8630 | 29 | 114 | 34.7 | 0.1 | 19.5 | 0 | 40.3 | 33.1
298516 | 16 | 21 | 2500 | 127 | 84.8 | 99.1 | 30 | 32.1 | 0.053 | 107 | 11.5 | 70 | 69.2 | 65.5 | 0.988 | 96.6 | 362.4 | 297.3 | 99.4 | 687.1 | 1.773 | 208.9 | 33.3 | 114.7 | 39.2 | 79.1 | 85.5 | 113.6 | 30.8 | 8.198 | 98.2 | 85.3 | 24.5 | 27.5 | 87 | 31 | 1.002 | 67.8 | 96 | 8600 | 29 | 113.3 | 34.7 | 0 | 20.1 | 0 | 40.3 | 33.1
298518 | 18 | 21 | 2498 | 126.7 | 84.9 | 99.1 | 30 | 32.1 | 0.054 | 107 | 11.5 | 70 | 69.3 | 65.3 | 0.991 | 96.6 | 362.2 | 297.1 | 99.5 | 687.1 | 1.781 | 208.7 | 33.3 | 114.4 | 39.2 | 79.1 | 85.2 | 113.3 | 30.8 | 8.204 | 98.4 | 85.1 | 24.5 | 27.5 | 87 | 31 | 0.997 | 68.2 | 96 | 8430 | 29 | 113.3 | 34.6 | 0 | 19.9 | 0 | 40.2 | 33.1
298520 | 20 | 21 | 2501 | 127 | 85 | 99.2 | 30 | 32.1 | 0.055 | 107 | 11.5 | 70 | 69.3 | 65 | 0.99 | 96.6 | 361.9 | 296.9 | 99.5 | 687.3 | 1.788 | 209.3 | 33.3 | 114.4 | 39.2 | 79.2 | 85.2 | 113.3 | 30.8 | 8.19 | 98.3 | 84.9 | 24.5 | 27.8 | 87 | 31 | 0.996 | 67.8 | 96 | 8580 | 29 | 113.3 | 34.6 | -16.1 | 19.9 | 0 | 40.4 | 33
298522 | 22 | 21 | 2502 | 127.1 | 85 | 99.2 | 30 | 32.1 | 0.054 | 107 | 11.5 | 70 | 69.2 | 64.7 | 0.989 | 96.6 | 361.9 | 296.7 | 99.5 | 687.4 | 1.8 | 209 | 33.4 | 114.2 | 39.2 | 79.2 | 85.2 | 113.1 | 30.8 | 8.195 | 98.3 | 84.8 | 24.5 | 27.5 | 87 | 31 | 1 | 68.2 | 96 | 8600 | 29 | 113.3 | 34.5 | 0.1 | 20 | 0 | 40.3 | 33.1
298524 | 24 | 21 | 2499 | 127.3 | 85.1 | 99.2 | 30 | 32.1 | 0.054 | 107 | 11.5 | 70 | 69.2 | 64.8 | 0.991 | 96.6 | 361.8 | 296.5 | 99.7 | 687.5 | 1.797 | 209.2 | 33.4 | 114.7 | 39.2 | 79.3 | 85.1 | 113.6 | 30.8 | 8.211 | 98.2 | 84.8 | 24.5 | 27.5 | 87 | 31 | 1.002 | 67.8 | 96 | 8330 | 29 | 112.3 | 34.6 | 0 | 20.1 | 0 | 40.2 | 33.1
298526 | 26 | 21 | 2505 | 128.2 | 85.1 | 99.3 | 30 | 32.1 | 0.052 | 107 | 11.5 | 70 | 69.1 | 65.1 | 0.991 | 96.6 | 361.6 | 296.2 | 99.7 | 687.4 | 1.827 | 208.6 | 33.6 | 115.5 | 39.2 | 79.3 | 85 | 114.4 | 30.8 | 8.26 | 99 | 84.7 | 24.5 | 27.5 | 87 | 31 | 0.999 | 69 | 97 | 8750 | 29 | 112.6 | 34.7 | -16.1 | 20.4 | 0 | 39.9 | 33.1
298528 | 28 | 21 | 2503 | 128.9 | 85.2 | 99.3 | 30 | 32.1 | 0.054 | 107 | 11.5 | 70 | 69.1 | 65.5 | 0.99 | 96.6 | 361.3 | 296 | 99.7 | 687.4 | 1.829 | 209.3 | 33.8 | 115.4 | 39.2 | 79.4 | 85 | 114.3 | 30.8 | 8.301 | 99.2 | 84.6 | 24.5 | 27.5 | 87 | 31 | 1.007 | 68.6 | 101 | 8330 | 28.6 | 114.6 | 34.7 | -16.2 | 20.1 | 0 | 40 | 33.1
298530 | 30 | 21 | 2500 | 129 | 85.2 | 99.4 | 30 | 32.1 | 0.052 | 107.1 | 11.5 | 70 | 69.1 | 65.6 | 0.99 | 96.6 | 361 | 295.6 | 99.8 | 687.5 | 1.84 | 209.6 | 33.9 | 115.3 | 39.2 | 79.4 | 85.4 | 114.2 | 30.8 | 8.32 | 99.4 | 84.6 | 24.5 | 27.8 | 87 | 31 | 0.997 | 69 | 97 | 8530 | 28.6 | 112.3 | 34.5 | -16.1 | 19.9 | 0 | 40.1 | 33.1
298532 | 32 | 21 | 2498 | 128.1 | 85.3 | 99.4 | 30 | 32 | 0.054 | 107 | 11.5 | 70 | 69.1 | 65.7 | 0.99 | 96.6 | 360.6 | 295.2 | 99.8 | 687.5 | 1.843 | 209.5 | 33.7 | 115.8 | 39.2 | 79.5 | 85.5 | 114.7 | 30.8 | 8.249 | 99.3 | 84.8 | 24.5 | 27.1 | 87 | 31 | 1.003 | 69 | 101 | 8550 | 29 | 114.9 | 34.7 | -16.2 | 20.2 | 0 | 40 | 33.1
298534 | 34 | 21 | 2501 | 129.2 | 85.3 | 99.5 | 30 | 32 | 0.054 | 107 | 11.5 | 70 | 69.1 | 65.6 | 0.99 | 96.6 | 360.4 | 295.1 | 99.8 | 687.5 | 1.879 | 208.9 | 33.8 | 115.7 | 39.2 | 79.5 | 85.5 | 114.6 | 30.8 | 8.292 | 99.3 | 85 | 24.5 | 27.5 | 87 | 31 | 0.999 | 69 | 97 | 8750 | 28.6 | 112.6 | 34.6 | -16.3 | 19.7 | 0 | 40.2 | 33.1
298536 | 36 | 21 | 2500 | 128.7 | 85.4 | 99.5 | 30 | 32 | 0.054 | 107 | 11.5 | 70 | 69 | 65.6 | 0.989 | 96.6 | 360.5 | 294.9 | 99.9 | 687.5 | 1.865 | 209 | 33.8 | 115.6 | 39.2 | 79.5 | 85.3 | 114.5 | 30.8 | 8.278 | 99.2 | 85 | 24.5 | 27.8 | 87 | 31 | 0.999 | 68.6 | 97 | 8480 | 28.6 | 112.6 | 34.7 | -16.3 | 19.8 | 0 | 40.3 | 33.1
298538 | 38 | 21 | 2502 | 128.9 | 85.4 | 99.6 | 30 | 32 | 0.055 | 107 | 11.5 | 70.1 | 69.1 | 65.8 | 0.991 | 96.6 | 360.1 | 294.5 | 99.9 | 687.5 | 1.88 | 209.6 | 33.8 | 115.4 | 39.2 | 79.5 | 85.2 | 114.3 | 30.8 | 8.266 | 99.3 | 84.9 | 24.5 | 27.8 | 87 | 31 | 1.005 | 69 | 97 | 8750 | 28.6 | 112.3 | 34.6 | -16.1 | 19.8 | 0 | 40.3 | 33.1
298540 | 40 | 21 | 2502 | 129 | 85.4 | 99.6 | 30 | 32 | 0.054 | 107.1 | 11.5 | 70.1 | 69.2 | 66.1 | 0.992 | 96.6 | 360 | 294.3 | 100 | 687.4 | 1.874 | 210 | 33.8 | 114.8 | 39.2 | 79.6 | 85.6 | 113.7 | 30.8 | 8.274 | 99.5 | 84.9 | 24.5 | 27.8 | 87 | 31 | 1.003 | 69 | 97 | 8900 | 28.6 | 113.6 | 34.7 | -16.2 | 20 | 0 | 40.4 | 33
298542 | 42 | 21 | 2503 | 129.6 | 85.5 | 99.7 | 30 | 32 | 0.054 | 107.1 | 11.5 | 70 | 69.3 | 66.4 | 0.989 | 96.6 | 360.1 | 294.3 | 100.1 | 687.5 | 1.883 | 209.9 | 33.9 | 114.7 | 39.2 | 79.6 | 85.8 | 113.6 | 30.8 | 8.324 | 99.5 | 85.1 | 24.5 | 28.2 | 87 | 31 | 0.998 | 69.4 | 98 | 8630 | 28.6 | 113.6 | 34.7 | -16.3 | 20 | 0 | 40.4 | 33.1
298544 | 44 | 21 | 2500 | 128.6 | 85.5 | 99.7 | 30 | 32 | 0.056 | 107 | 11.5 | 70 | 69.3 | 66.6 | 0.992 | 96.6 | 359.6 | 293.9 | 100.1 | 687.5 | 1.873 | 210.3 | 33.8 | 115.4 | 39.2 | 79.6 | 85.8 | 114.3 | 30.8 | 8.224 | 99.5 | 85.3 | 24.5 | 28.2 | 87 | 31 | 1.004 | 69 | 97 | 8730 | 28.6 | 112.6 | 34.7 | -16.2 | 19.8 | 0 | 40.4 | 33.1
298546 | 46 | 21 | 2500 | 129.1 | 85.6 | 99.8 | 30 | 32 | 0.055 | 107 | 11.5 | 70 | 69.2 | 66.1 | 0.99 | 96.6 | 359.7 | 293.9 | 100.2 | 687.5 | 1.869 | 210.3 | 33.9 | 115.3 | 39.2 | 79.7 | 85.5 | 114.2 | 30.8 | 8.298 | 99.4 | 85.3 | 24.5 | 27.5 | 87 | 31 | 1 | 69 | 97 | 8550 | 28.6 | 112.3 | 34.7 | -16.2 | 19.9 | 0 | 40.4 | 33.1
298548 | 48 | 21 | 2500 | 128.8 | 85.6 | 99.9 | 30 | 31.9 | 0.056 | 107 | 11.5 | 70 | 69.2 | 64.7 | 0.988 | 96.6 | 359.3 | 293.6 | 100.2 | 687.5 | 1.86 | 209.8 | 33.8 | 115.7 | 39.2 | 79.7 | 85.3 | 114.6 | 30.8 | 8.275 | 99.2 | 85.1 | 24.5 | 27.8 | 87 | 31 | 0.998 | 68.6 | 97 | 8510 | 28.6 | 113 | 34.7 | -16.2 | 19.9 | 0 | 40.4 | 33.1
298550 | 50 | 21 | 2501 | 128.5 | 85.6 | 99.9 | 30 | 31.9 | 0.055 | 107 | 11.5 | 70 | 69.2 | 64.2 | 0.992 | 96.6 | 358.9 | 293.2 | 100.2 | 687.4 | 1.857 | 209.6 | 33.8 | 115.4 | 39.2 | 79.7 | 85.5 | 114.3 | 30.8 | 8.257 | 99.5 | 84.9 | 24.5 | 28.2 | 87 | 31 | 1.002 | 68.6 | 98 | 8650 | 28.6 | 112.3 | 34 | -16.2 | 20.6 | 0 | 39.9 | 33.1
298552 | 52 | 21 | 2495 | 128.8 | 85.6 | 99.9 | 30 | 31.9 | 0.054 | 107 | 11.5 | 69.9 | 69.2 | 64.1 | 0.99 | 96.6 | 358.8 | 293 | 100.3 | 687.3 | 1.857 | 208.8 | 33.8 | 115.6 | 39.2 | 79.7 | 85.6 | 114.5 | 30.8 | 8.284 | 99.4 | 85 | 24.5 | 27.8 | 87 | 31 | 1 | 68.6 | 101 | 8210 | 28.6 | 114.6 | 34.6 | -16.2 | 19.8 | 0 | 40.4 | 33.1
298554 | 54 | 21 | 2502 | 128.9 | 85.7 | 100 | 30 | 31.9 | 0.054 | 107 | 11.5 | 69.9 | 69.2 | 64.1 | 0.989 | 96.6 | 358.6 | 292.8 | 100.3 | 687.3 | 1.86 | 209.5 | 33.8 | 115.3 | 39.2 | 79.7 | 85.3 | 114.2 | 30.9 | 8.28 | 99.5 | 85.1 | 24.5 | 27.8 | 87 | 31 | 0.998 | 69 | 101 | 8600 | 28.6 | 114.3 | 34.6 | -16.2 | 20.2 | 0 | 40 | 33.1
298556 | 56 | 21 | 2499 | 128.8 | 85.7 | 100.1 | 30 | 31.9 | 0.054 | 107 | 11.5 | 69.9 | 69.1 | 64.5 | 0.991 | 96.6 | 358.2 | 292.4 | 100.4 | 687.2 | 1.855 | 209.9 | 33.8 | 115.6 | 39.2 | 79.8 | 85.2 | 114.5 | 30.9 | 8.267 | 99.4 | 85 | 24.5 | 27.5 | 87 | 31 | 1.005 | 68.6 | 101 | 8190 | 28.6 | 114.9 | 34.6 | -16.1 | 19.7 | 0 | 40.2 | 33.1
298558 | 58 | 21 | 2504 | 128.6 | 85.7 | 100.1 | 30 | 31.9 | 0.054 | 107 | 11.5 | 69.9 | 69.1 | 64.9 | 0.99 | 96.6 | 358.6 | 292.5 | 100.4 | 687.2 | 1.854 | 209.4 | 33.7 | 115.4 | 39.2 | 79.8 | 85.1 | 114.3 | 30.9 | 8.265 | 99.4 | 84.8 | 24.5 | 28.2 | 87 | 31 | 1.003 | 69 | 101 | 8330 | 28.6 | 114.6 | 34.6 | -16.3 | 19.8 | 0 | 40.3 | 33.1
298560 | 60 | 21 | 2501 | 128.9 | 85.7 | 100.2 | 30 | 31.9 | 0.054 | 107 | 11.5 | 69.9 | 69.1 | 64.7 | 0.988 | 96.6 | 358.2 | 292.2 | 100.6 | 687.2 | 1.848 | 209.4 | 33.8 | 115.5 | 39.2 | 79.8 | 85.5 | 114.4 | 30.9 | 8.279 | 99.4 | 84.7 | 24.5 | 27.5 | 88 | 31 | 1 | 69 | 101 | 8530 | 28.6 | 114.9 | 34.5 | -16.3 | 20.1 | 0 | 40.1 | 33.1
298562 | 62 | 21 | 2498 | 128.6 | 85.8 | 100.2 | 30 | 31.9 | 0.054 | 107 | 11.5 | 69.9 | 69 | 64.6 | 0.99 | 96.6 | 358 | 292 | 100.5 | 687.2 | 1.838 | 209.2 | 33.8 | 115.7 | 39.2 | 79.8 | 86.4 | 114.6 | 30.9 | 8.269 | 99.5 | 85.1 | 24.5 | 27.5 | 88 | 31 | 1.007 | 69 | 101 | 8160 | 28.6 | 114.6 | 34.6 | -16.2 | 20.1 | 0 | 40 | 33.1
298564 | 64 | 21 | 2500 | 128.5 | 85.8 | 100.3 | 30 | 31.9 | 0.055 | 107 | 11.5 | 69.9 | 69 | 64.5 | 0.99 | 96.6 | 357.9 | 291.9 | 100.6 | 687.1 | 1.824 | 209.2 | 33.8 | 115.8 | 39.2 | 79.8 | 86.5 | 114.7 | 30.9 | 8.263 | 99.3 | 85.7 | 24.5 | 27.5 | 88 | 31 | 0.999 | 69 | 101 | 8160 | 28.6 | 114.9 | 34.6 | -16.2 | 19.8 | 0 | 40.1 | 33.1
298566 | 66 | 21 | 2500 | 128.4 | 85.8 | 100.3 | 30 | 31.9 | 0.056 | 107 | 11.5 | 69.9 | 69.1 | 64.6 | 0.989 | 96.6 | 357.5 | 291.5 | 100.6 | 687.1 | 1.8 | 209.7 | 33.7 | 115.9 | 39.2 | 79.8 | 86.2 | 114.8 | 30.9 | 8.263 | 99.3 | 86 | 24.5 | 27.5 | 88 | 31 | 0.999 | 69 | 101 | 8530 | 28.6 | 114.9 | 34.6 | -16.1 | 19.8 | 0 | 40.2 | 33.1
298568 | 68 | 21 | 2499 | 128.8 | 85.8 | 100.3 | 30 | 31.9 | 0.055 | 107 | 11.5 | 69.9 | 69.1 | 64.8 | 0.99 | 96.6 | 357.6 | 291.5 | 100.7 | 687 | 1.769 | 209.2 | 33.8 | 115.8 | 39.2 | 79.8 | 86 | 114.7 | 30.9 | 8.262 | 99.2 | 85.8 | 24.5 | 27.5 | 88 | 31 | 1.002 | 69 | 101 | 8160 | 28.6 | 114.9 | 34.5 | -16.3 | 20 | 0 | 40.2 | 33.1
298570 | 70 | 21 | 2501 | 128.8 | 85.8 | 100.4 | 30 | 31.9 | 0.055 | 107 | 11.5 | 69.9 | 69.1 | 65 | 0.99 | 96.6 | 357.1 | 291.1 | 100.8 | 687 | 1.759 | 209.2 | 33.8 | 115.6 | 39.2 | 79.9 | 86.3 | 114.6 | 30.9 | 8.277 | 99.3 | 85.6 | 24.5 | 27.8 | 88 | 31 | 1 | 69 | 97 | 8680 | 28.6 | 114.9 | 34.6 | -16.1 | 20.1 | 0 | 40.2 | 33.1
298572 | 72 | 21 | 2502 | 129.2 | 85.8 | 100.5 | 30 | 31.9 | 0.052 | 107 | 11.5 | 69.9 | 69.1 | 64.9 | 0.99 | 96.6 | 356.7 | 290.7 | 100.9 | 686.9 | 1.754 | 208.9 | 33.9 | 115.1 | 39.2 | 79.9 | 87.4 | 114 | 30.9 | 8.306 | 99.5 | 85.9 | 24.5 | 27.8 | 88 | 31 | 1 | 69 | 98 | 8680 | 28.6 | 113.6 | 34.7 | -16.1 | 20.3 | 0 | 40 | 33.1
298574 | 74 | 21 | 2496 | 128.7 | 85.9 | 100.5 | 30 | 31.9 | 0.053 | 107 | 11.5 | 70 | 69.2 | 65 | 0.991 | 96.6 | 356.6 | 290.5 | 100.9 | 687 | 1.72 | 209.2 | 33.9 | 115.7 | 39.2 | 79.9 | 88.2 | 114.6 | 30.9 | 8.322 | 99.4 | 86.7 | 24.5 | 27.5 | 88 | 31 | 0.998 | 69 | 97 | 8600 | 28.6 | 115.2 | 34.5 | -16.3 | 19.9 | 0 | 40.1 | 33.1
298576 | 76 | 21 | 2502 | 128.9 | 85.9 | 100.5 | 30 | 32 | 0.054 | 107 | 11.5 | 70 | 69.2 | 64.7 | 0.99 | 96.6 | 356.8 | 290.4 | 100.9 | 687 | 1.703 | 209.2 | 33.8 | 115.2 | 39.2 | 79.9 | 87.8 | 114.1 | 30.9 | 8.286 | 99.4 | 87.4 | 24.5 | 27.8 | 88 | 31 | 0.998 | 69 | 97 | 8650 | 28.6 | 114 | 34.6 | -16.2 | 19.8 | 0 | 40.3 | 33.1
298578 | 78 | 21 | 2503 | 129.6 | 85.9 | 100.5 | 30 | 32 | 0.054 | 107 | 11.5 | 70 | 69.1 | 64.5 | 0.99 | 96.6 | 356.5 | 290.3 | 101 | 687.1 | 1.675 | 209.4 | 33.9 | 115.5 | 39.2 | 79.9 | 87.2 | 114.4 | 30.9 | 8.319 | 99.4 | 87.3 | 24.5 | 27.8 | 88 | 31 | 0.999 | 68.6 | 97 | 8480 | 28.6 | 113 | 34.6 | -16.1 | 19.8 | 0 | 40 | 33.1
298580 | 80 | 21 | 2501 | 129.7 | 85.9 | 100.5 | 30 | 32 | 0.053 | 107 | 11.5 | 70 | 69.1 | 64.8 | 0.99 | 96.6 | 356.1 | 289.9 | 101 | 687.2 | 1.633 | 209.6 | 34 | 115 | 39.2 | 79.9 | 87.2 | 113.9 | 30.9 | 8.33 | 99.4 | 86.9 | 24.5 | 27.8 | 88 | 31 | 0.997 | 68.6 | 97 | 8900 | 28.6 | 114 | 34.6 | -16.2 | 19.6 | 0 | 40.5 | 33.1
298582 | 82 | 21 | 2501 | 129.8 | 85.9 | 100.5 | 30 | 32 | 0.052 | 107 | 11.5 | 70 | 69.1 | 65.1 | 0.99 | 96.6 | 356.1 | 289.9 | 101 | 687.3 | 1.635 | 209.7 | 34.1 | 114.9 | 39.2 | 79.9 | 88.3 | 113.8 | 30.9 | 8.336 | 99.6 | 86.9 | 24.5 | 27.8 | 88 | 31 | 1.002 | 69 | 101 | 8480 | 28.6 | 114.3 | 34.6 | -16.2 | 20.2 | 0 | 40.6 | 33.1
298584 | 84 | 21 | 2499 | 129.1 | 85.9 | 100.5 | 30 | 32 | 0.052 | 107 | 11.5 | 70 | 69.1 | 65.2 | 0.99 | 96.6 | 356.3 | 290 | 101.1 | 687.5 | 1.632 | 208.9 | 34 | 115.7 | 39.2 | 79.9 | 89 | 114.6 | 30.9 | 8.301 | 99.5 | 87.6 | 24.5 | 27.5 | 88 | 31 | 0.999 | 69 | 101 | 8510 | 28.6 | 114.9 | 34.5 | -16.2 | 19.9 | 0 | 40.5 | 33.1
298586 | 86 | 21 | 2498 | 129.7 | 85.9 | 100.5 | 30 | 32 | 0.052 | 107 | 11.5 | 70 | 69.1 | 65.4 | 0.989 | 96.6 | 356.2 | 290 | 101.1 | 687.5 | 1.634 | 209.6 | 34 | 115.6 | 39.2 | 79.9 | 88.4 | 114.5 | 30.9 | 8.321 | 99.4 | 88.2 | 24.5 | 27.5 | 88 | 31 | 0.999 | 68.6 | 101 | 8480 | 28.6 | 114.9 | 34.5 | -16.2 | 20.1 | 0 | 40.3 | 33.1
298588 | 88 | 21 | 2501 | 129.1 | 85.9 | 100.4 | 30 | 32 | 0.053 | 107 | 11.5 | 70 | 69.1 | 65.6 | 0.99 | 96.6 | 356 | 289.9 | 101.1 | 687.5 | 1.638 | 209.6 | 33.9 | 115.5 | 39.2 | 79.9 | 87.7 | 114.4 | 30.9 | 8.281 | 99.5 | 88 | 24.5 | 27.5 | 88 | 31 | 1.003 | 68.6 | 98 | 8850 | 28.6 | 112.6 | 34.6 | -16.2 | 20.3 | 0 | 40.1 | 33.1
298590 | 90 | 21 | 2499 | 129.5 | 85.9 | 100.3 | 30 | 32 | 0.052 | 107 | 11.5 | 70 | 69.2 | 65.5 | 0.99 | 96.6 | 356.4 | 290.1 | 101.1 | 687.6 | 1.644 | 210.4 | 34 | 115.1 | 39.2 | 79.9 | 87.9 | 114 | 31 | 8.341 | 99.2 | 87.5 | 24.5 | 27.8 | 88 | 31 | 1 | 69 | 100 | 8800 | 28.6 | 114.3 | 34.7 | -16.2 | 20.1 | 0 | 40.1 | 33.1
298592 | 92 | 21 | 2494 | 127.3 | 85.9 | 100.3 | 30 | 32 | 0.055 | 106.9 | 11.5 | 70 | 69.1 | 64.9 | 0.989 | 96.6 | 355.8 | 289.7 | 101.1 | 687.6 | 1.61 | 209.6 | 33.6 | 115.1 | 39.2 | 79.9 | 88.8 | 114 | 31 | 8.227 | 98.6 | 87.5 | 24.5 | 27.1 | 88 | 31 | 1 | 67.8 | 96 | 8580 | 28.6 | 112.6 | 34.5 | -16.2 | 19.8 | 0 | 40.2 | 33.1
298594 | 94 | 21 | 2494 | 126.5 | 85.9 | 100.2 | 30 | 32 | 0.055 | 106.9 | 11.5 | 70 | 69 | 65 | 0.991 | 96.6 | 355.8 | 289.5 | 101.2 | 687.7 | 1.593 | 209.6 | 33.3 | 115.3 | 39.2 | 79.9 | 89.3 | 114.2 | 31 | 8.186 | 98.4 | 88.2 | 24.5 | 27.1 | 88 | 31 | 1.005 | 68.2 | 96 | 8380 | 28.6 | 112.6 | 34.5 | -16.1 | 20.1 | 0 | 40.2 | 33.1
298596 | 96 | 21 | 2501 | 127.1 | 86 | 100.2 | 30 | 32 | 0.056 | 106.9 | 11.5 | 70 | 69 | 64.8 | 0.991 | 96.6 | 356.3 | 290 | 101.2 | 687.7 | 1.603 | 209.5 | 33.3 | 115 | 39.2 | 79.9 | 88.7 | 113.9 | 31 | 8.192 | 98.3 | 88.6 | 24.5 | 27.5 | 88 | 31 | 1.003 | 67.8 | 100 | 8380 | 28.6 | 115.9 | 34.8 | -16.1 | 19.9 | 0 | 40.5 | 33.1
298598 | 98 | 21 | 2502 | 127.7 | 85.9 | 100.1 | 30 | 32 | 0.054 | 107 | 11.5 | 70 | 68.9 | 64.4 | 0.988 | 96.6 | 356.8 | 290.3 | 101.2 | 687.7 | 1.612 | 209.8 | 33.5 | 114.6 | 39.2 | 79.9 | 88 | 113.5 | 31 | 8.236 | 98.3 | 88.3 | 24.5 | 27.1 | 88 | 31 | 1.002 | 68.2 | 96 | 8460 | 28.6 | 113.3 | 34 | -16.2 | 20 | 0 | 40.6 | 33.1
298600 | 100 | 21 | 2500 | 127.3 | 85.9 | 100.1 | 30 | 32 | 0.054 | 107 | 11.5 | 70 | 69 | 64.3 | 0.991 | 96.6 | 356.6 | 290.2 | 101.3 | 687.8 | 1.61 | 210.7 | 33.4 | 114.5 | 39.2 | 79.9 | 88.3 | 113.4 | 31 | 8.217 | 98.4 | 87.8 | 24.5 | 27.5 | 88 | 31 | 1.001 | 67.8 | 96 | 8460 | 28.6 | 113.6 | 34.6 | -16.4 | 19.6 | 0 | 40.6 | 33.1
298602 | 102 | 21 | 2502 | 127.5 | 85.9 | 100.1 | 30 | 32 | 0.051 | 107 | 11.5 | 70 | 69.1 | 64.3 | 0.99 | 96.6 | 356.5 | 290.1 | 101.2 | 687.9 | 1.622 | 210.5 | 33.5 | 114.4 | 39.2 | 79.9 | 89.3 | 113.3 | 31 | 8.226 | 98.4 | 87.9 | 24.5 | 27.5 | 88 | 31 | 1.001 | 68.2 | 96 | 8650 | 28.6 | 113.3 | 34.7 | -16.2 | 19.8 | 0 | 40.8 | 33.1
298604 | 104 | 21 | 2497 | 126.8 | 85.9 | 100.1 | 30 | 32 | 0.052 | 106.9 | 11.5 | 70 | 69.2 | 64.6 | 0.989 | 96.6 | 356.3 | 290 | 101.2 | 688 | 1.634 | 209.7 | 33.4 | 114.9 | 39.3 | 79.9 | 89.6 | 113.8 | 31 | 8.196 | 98.3 | 88.6 | 24.5 | 27.5 | 88 | 31 | 1 | 67.8 | 96 | 8430 | 28.6 | 112.3 | 34.7 | -16.1 | 19.9 | 0 | 40.6 | 33.1
298606 | 106 | 21 | 2500 | 127.1 | 85.9 | 100 | 30 | 32 | 0.052 | 107 | 11.5 | 69.9 | 69.1 | 64.9 | 0.992 | 96.6 | 356.4 | 290 | 101.2 | 688 | 1.66 | 209.9 | 33.4 | 114.4 | 39.3 | 79.9 | 88.8 | 113.3 | 31 | 8.182 | 98.6 | 88.9 | 24.5 | 27.5 | 88 | 31 | 1 | 68.2 | 96 | 8460 | 28.6 | 113.6 | 34.5 | -16.3 | 20.2 | 0 | 40.4 | 33.1
298608 | 108 | 21 | 2500 | 127.1 | 86 | 100 | 30 | 32 | 0.052 | 107 | 11.5 | 70 | 69.1 | 65.2 | 0.99 | 96.6 | 356.3 | 290 | 101.2 | 688 | 1.66 | 210.4 | 33.4 | 114.4 | 39.3 | 79.9 | 88.4 | 113.3 | 31 | 8.216 | 98.5 | 88.5 | 24.5 | 27.5 | 88 | 31 | 1.003 | 68.2 | 96 | 8630 | 28.6 | 113.6 | 34.6 | -16.2 | 20.2 | 0 | 40.4 | 33.1
298610 | 110 | 21 | 2497 | 127 | 85.9 | 100 | 30 | 31.9 | 0.052 | 107 | 11.5 | 69.9 | 69.1 | 65.2 | 0.988 | 96.6 | 356.6 | 290 | 101.3 | 688.1 | 1.66 | 210.6 | 33.4 | 114.6 | 39.3 | 79.9 | 88.7 | 113.5 | 31 | 8.229 | 98.5 | 88.1 | 24.5 | 27.5 | 88 | 31 | 1.001 | 67.8 | 96 | 8380 | 28.6 | 113.6 | 34.6 | -16.3 | 19.8 | 0 | 40.3 | 33.1
298612 | 112 | 21 | 2498 | 126.5 | 86 | 100 | 30 | 31.9 | 0.052 | 106.9 | 11.5 | 69.9 | 69.1 | 65.3 | 0.991 | 96.6 | 356.6 | 290 | 101.2 | 688.2 | 1.675 | 210.9 | 33.3 | 114.5 | 39.3 | 79.9 | 89.6 | 113.4 | 31 | 8.173 | 98.4 | 88.3 | 24.5 | 27.5 | 88 | 31 | 1 | 68.2 | 97 | 8410 | 28.6 | 113.3 | 34.6 | -16.2 | 19.9 | 0 | 40.4 | 33.1
298614 | 114 | 21 | 2499 | 126.5 | 86 | 100 | 30 | 32 | 0.05 | 106.9 | 11.5 | 69.9 | 69.1 | 65.6 | 0.99 | 96.6 | 356.7 | 290.1 | 101.3 | 688.2 | 1.701 | 211.1 | 33.2 | 114.6 | 39.3 | 79.9 | 89.7 | 113.5 | 31 | 8.176 | 98.4 | 88.9 | 24.5 | 27.5 | 88 | 31 | 1.001 | 68.2 | 96 | 8580 | 28.6 | 113.6 | 34.7 | -16.2 | 19.9 | 0 | 40.5 | 33.1
298616 | 116 | 21 | 2501 | 126.8 | 86 | 100 | 30 | 31.9 | 0.051 | 106.9 | 11.5 | 69.9 | 69 | 65.8 | 0.989 | 96.6 | 356.6 | 290.1 | 101.3 | 688.3 | 1.717 | 211 | 33.3 | 114.6 | 39.3 | 79.9 | 89 | 113.5 | 31.1 | 8.193 | 98.3 | 89.1 | 24.5 | 27.5 | 88 | 31 | 1.001 | 68.2 | 96 | 8410 | 28.6 | 113.6 | 34.6 | -16.2 | 19.8 | 0 | 40.6 | 33.1
298618 | 118 | 21 | 2499 | 126.4 | 86 | 100 | 30 | 31.9 | 0.051 | 107 | 11.5 | 69.9 | 69 | 66.1 | 0.99 | 96.6 | 356.5 | 290 | 101.2 | 688.2 | 1.725 | 210.3 | 33.2 | 114.5 | 39.3 | 79.9 | 88.7 | 113.4 | 31.1 | 8.178 | 98.5 | 88.7 | 24.5 | 27.5 | 88 | 31 | 0.998 | 68.2 | 96 | 8550 | 28.6 | 113.3 | 34.6 | -16.2 | 20.1 | 0 | 40.6 | 33.1
298620 | 120 | 21 | 2501 | 126.8 | 86 | 100 | 30 | 31.9 | 0.05 | 107 | 11.5 | 69.9 | 69 | 66.2 | 0.99 | 96.6 | 356.7 | 290 | 101.3 | 688.3 | 1.743 | 210.1 | 33.3 | 114.5 | 39.3 | 79.9 | 89 | 113.4 | 31.1 | 8.183 | 98.5 | 88.4 | 24.5 | 27.5 | 88 | 31 | 1.002 | 68.2 | 96 | 8580 | 28.6 | 113.3 | 34.5 | -16.2 | 20.1 | 0 | 40.6 | 33.1
298622 | 122 | 21 | 2502 | 127 | 85.9 | 100 | 30 | 32 | 0.05 | 107 | 11.5 | 69.9 | 68.9 | 66.4 | 0.989 | 96.6 | 356.8 | 290 | 101.2 | 688.3 | 1.75 | 209.6 | 33.3 | 114.2 | 39.3 | 79.9 | 90 | 113.1 | 31.1 | 8.19 | 98.5 | 88.6 | 24.5 | 27.5 | 88 | 31 | 1.003 | 68.2 | 100 | 8240 | 28.6 | 113 | 34.6 | -16.2 | 19.9 | 0 | 40.6 | 33
298624 | 124 | 21 | 2497 | 126.3 | 85.9 | 100 | 30 | 32 | 0.052 | 106.9 | 11.5 | 69.9 | 68.9 | 66.5 | 0.99 | 96.6 | 356.7 | 290 | 101.2 | 688.3 | 1.762 | 210.1 | 33.3 | 114.7 | 39.2 | 79.9 | 89.9 | 113.6 | 31.1 | 8.199 | 98.4 | 89.2 | 24.5 | 27.5 | 88 | 31 | 0.995 | 67.8 | 100 | 8160 | 28.6 | 115.9 | 34.1 | -16.2 | 19.9 | 0 | 40.7 | 33.1
298626 | 126 | 21 | 2501 | 126.7 | 86 | 100 | 30 | 32 | 0.048 | 107 | 11.5 | 69.9 | 68.9 | 66.9 | 0.99 | 96.6 | 356.7 | 290 | 101.3 | 688.3 | 1.773 | 209.7 | 33.2 | 114.4 | 39.2 | 79.9 | 89.3 | 113.3 | 31.1 | 8.156 | 98.6 | 89.3 | 24.5 | 27.5 | 88 | 31 | 1 | 68.2 | 100 | 8480 | 29 | 115.2 | 34.6 | -16.2 | 20.2 | 0 | 40.3 | 33.1
298628 | 128 | 21 | 2501 | 126.7 | 85.9 | 100 | 30 | 32 | 0.05 | 107 | 11.5 | 70 | 68.9 | 67 | 0.99 | 96.6 | 356.8 | 289.9 | 101.3 | 688.3 | 1.77 | 209.4 | 33.3 | 114.3 | 39.2 | 79.9 | 89 | 113.2 | 31.1 | 8.184 | 98.5 | 89 | 24.5 | 27.5 | 88 | 31 | 1 | 68.6 | 101 | 8240 | 29 | 115.2 | 34 | -16.2 | 19.8 | 0 | 40.4 | 33.1
298630 | 130 | 21 | 2499 | 126.7 | 85.9 | 100 | 30 | 32 | 0.05 | 106.9 | 11.5 | 70 | 69 | 67.2 | 0.991 | 96.6 | 356.7 | 289.8 | 101.3 | 688.4 | 1.764 | 209.8 | 33.3 | 114.6 | 39.2 | 79.9 | 89.3 | 113.5 | 31.1 | 8.165 | 98.4 | 88.7 | 24.5 | 27.5 | 88 | 31 | 0.998 | 67.8 | 100 | 8210 | 29 | 115.9 | 34 | -16.2 | 20 | 0 | 40.5 | 33.1
298632 | 132 | 21 | 2501 | 126.1 | 85.9 | 100 | 30 | 32 | 0.051 | 107 | 11.5 | 70 | 69 | 67.4 | 0.99 | 96.6 | 356.8 | 289.9 | 101.3 | 688.3 | 1.78 | 210.2 | 33.2 | 114.7 | 39.2 | 79.9 | 90.1 | 113.6 | 31.1 | 8.153 | 98.4 | 88.9 | 24.5 | 27.5 | 88 | 31 | 0.998 | 68.2 | 100 | 8460 | 29 | 115.6 | 34.7 | -16.2 | 20.1 | 0 | 40.2 | 33.1
298634 | 134 | 21 | 2499 | 126.6 | 86 | 100 | 30 | 32 | 0.05 | 107 | 11.5 | 70 | 69.1 | 67.6 | 0.99 | 96.6 | 356.7 | 289.9 | 101.3 | 688.1 | 1.806 | 210.3 | 33.2 | 114.5 | 39.2 | 79.9 | 90 | 113.4 | 31.1 | 8.17 | 98.5 | 89.4 | 24.5 | 27.5 | 88 | 31 | 1.002 | 67.8 | 100 | 8210 | 29 | 115.6 | 34.1 | -16.2 | 20.1 | 0 | 40.2 | 33.1
298636 | 136 | 21 | 2505 | 127.3 | 86 | 100 | 30 | 32 | 0.049 | 107 | 11.5 | 70 | 69.2 | 67.7 | 0.989 | 96.6 | 357.1 | 290.1 | 101.3 | 688 | 1.846 | 209.8 | 33.3 | 114.7 | 39.2 | 79.9 | 89.5 | 113.6 | 31.1 | 8.213 | 99.1 | 89.5 | 24.5 | 27.8 | 88 | 31 | 0.997 | 69 | 101 | 8360 | 29 | 115.9 | 34.6 | -16.2 | 19.9 | 0 | 40.2 | 33.1
298638 | 138 | 21 | 2504 | 128.5 | 85.9 | 100.1 | 30 | 32 | 0.047 | 107 | 11.5 | 70 | 69.3 | 67.9 | 0.991 | 96.6 | 357 | 289.9 | 101.4 | 688 | 1.875 | 209.9 | 33.6 | 114.9 | 39.2 | 79.9 | 89.3 | 113.8 | 31.1 | 8.244 | 99.4 | 89.2 | 24.5 | 28.2 | 88 | 31 | 1.002 | 68.6 | 98 | 8530 | 28.6 | 114 | 34.6 | -16.2 | 20.1 | 0 | 40.3 | 33.1
298640 | 140 | 21 | 2504 | 128.9 | 85.9 | 100.1 | 30 | 32 | 0.047 | 107 | 11.5 | 70 | 69.4 | 67.9 | 0.99 | 96.6 | 357.1 | 290 | 101.4 | 688 | 1.892 | 210.4 | 33.8 | 114.7 | 39.2 | 79.9 | 89.6 | 113.6 | 31.1 | 8.268 | 99.6 | 88.9 | 24.5 | 28.2 | 88 | 31 | 1 | 69.4 | 101 | 8430 | 28.6 | 115.6 | 34.6 | -16.2 | 20 | 0 | 40.6 | 33.1
298642 | 142 | 21 | 2500 | 128.3 | 85.9 | 100.1 | 30 | 32 | 0.047 | 107 | 11.5 | 70.1 | 69.3 | 67.9 | 0.989 | 96.6 | 356.9 | 289.9 | 101.4 | 687.9 | 1.907 | 209.7 | 33.7 | 115.3 | 39.2 | 79.9 | 90.1 | 114.2 | 31.1 | 8.25 | 99.7 | 89.1 | 24.5 | 27.8 | 88 | 31 | 1.003 | 69 | 101 | 8430 | 28.6 | 114.6 | 34.6 | -16.2 | 20.1 | 0 | 40.2 | 33.1
298644 | 144 | 21 | 2499 | 128.1 | 85.9 | 100.1 | 30 | 32 | 0.049 | 107 | 11.5 | 70 | 69.2 | 68.1 | 0.99 | 96.6 | 356.9 | 289.9 | 101.4 | 687.9 | 1.902 | 209.8 | 33.7 | 115.6 | 39.2 | 79.9 | 90.1 | 114.5 | 31.1 | 8.224 | 99.6 | 89.5 | 24.5 | 27.8 | 88 | 31 | 1.001 | 68.6 | 102 | 8160 | 28.6 | 114.6 | 34.7 | -16.1 | 19.9 | 0 | 40.3 | 33.1
298646 | 146 | 21 | 2499 | 127.8 | 86 | 100.1 | 30 | 32 | 0.049 | 107 | 11.5 | 70.1 | 69 | 68.1 | 0.991 | 96.6 | 357 | 290 | 101.4 | 687.8 | 1.903 | 210.6 | 33.6 | 115.6 | 39.2 | 79.9 | 89.6 | 114.5 | 31.1 | 8.219 | 99.5 | 89.6 | 24.5 | 27.5 | 88 | 31 | 1.002 | 68.6 | 97 | 8630 | 28.6 | 112.6 | 34.6 | -16.1 | 19.6 | 0 | 40.6 | 33.1
298648 | 148 | 21 | 2500 | 127.7 | 86 | 100.1 | 30 | 32.1 | 0.048 | 107 | 11.5 | 70.1 | 69 | 67.8 | 0.989 | 96.6 | 356.7 | 289.8 | 101.4 | 687.6 | 1.876 | 209.7 | 33.5 | 115.5 | 39.1 | 79.9 | 89.4 | 114.4 | 31.1 | 8.229 | 99.5 | 89.2 | 24.5 | 27.8 | 88 | 31 | 0.996 | 68.6 | 101 | 8650 | 29 | 114.6 | 34.6 | -16.2 | 19.9 | 0 | 40.5 | 33.1
298650 | 150 | 21 | 2499 | 127.8 | 86 | 100.1 | 30 | 32.1 | 0.047 | 107 | 11.5 | 70.1 | 69 | 67.6 | 0.991 | 96.6 | 356.7 | 289.7 | 101.4 | 687.6 | 1.877 | 209.3 | 33.6 | 115.3 | 39.1 | 79.9 | 89.7 | 114.2 | 31.1 | 8.224 | 99.6 | 89 | 24.5 | 27.8 | 88 | 31 | 1.002 | 69 | 101 | 8630 | 28.6 | 114.6 | 34.6 | -16.2 | 20 | 0 | 40.6 | 33.1
298652 | 152 | 21 | 2501 | 128.2 | 86 | 100.1 | 30 | 32.1 | 0.048 | 107 | 11.5 | 70.1 | 69 | 67.4 | 0.99 | 96.6 | 357.1 | 290.1 | 101.4 | 687.6 | 1.886 | 209.3 | 33.6 | 115.3 | 39.1 | 79.9 | 90.2 | 114.2 | 31.1 | 8.251 | 99.6 | 89.3 | 24.5 | 28.2 | 88 | 31 | 0.998 | 68.6 | 97 | 8650 | 28.6 | 112.3 | 34.5 | -16.2 | 20.1 | 0 | 40.4 | 33.1
298654 | 154 | 21 | 2500 | 127.9 | 86 | 100.1 | 30 | 32.1 | 0.048 | 107 | 11.5 | 70.1 | 69.1 | 67.7 | 0.989 | 96.6 | 357.1 | 290.1 | 101.4 | 687.6 | 1.865 | 209.4 | 33.6 | 115.9 | 39.1 | 79.9 | 90.1 | 114.8 | 31.1 | 8.265 | 99.4 | 89.6 | 24.5 | 27.5 | 88 | 31 | 0.998 | 68.6 | 97 | 8650 | 28.6 | 115.2 | 34.6 | -16.1 | 19.9 | 0 | 40.4 | 33.1
298656 | 156 | 21 | 2501 | 127.6 | 86 | 100.1 | 30 | 32.1 | 0.048 | 107 | 11.5 | 70.1 | 69 | 68.1 | 0.991 | 96.6 | 356.8 | 289.9 | 101.4 | 687.6 | 1.876 | 210 | 33.5 | 115.5 | 39.1 | 79.9 | 89.7 | 114.4 | 31.1 | 8.225 | 99.5 | 89.6 | 24.5 | 27.8 | 88 | 31 | 1.003 | 68.6 | 101 | 8530 | 29 | 114.3 | 34.6 | -16.2 | 20.1 | 0 | 40.3 | 33.1
298658 | 158 | 21 | 2500 | 128 | 86 | 100.1 | 30 | 32.1 | 0.047 | 107 | 11.5 | 70.1 | 69 | 68.4 | 0.99 | 96.6 | 356.8 | 289.9 | 101.4 | 687.6 | 1.893 | 209.8 | 33.6 | 115.3 | 39.1 | 79.9 | 89.4 | 114.2 | 31.1 | 8.266 | 99.6 | 89.3 | 24.5 | 27.5 | 88 | 31 | 0.999 | 69 | 97 | 8650 | 29 | 112.6 | 34.5 | -16.2 | 20.1 | 0 | 40.2 | 33.1
298660 | 160 | 21 | 2502 | 127.8 | 86 | 100.1 | 30 | 32.1 | 0.048 | 107 | 11.5 | 70.1 | 69.1 | 68.5 | 0.988 | 96.6 | 357.2 | 290.2 | 101.5 | 687.6 | 1.93 | 210.4 | 33.5 | 115.4 | 39.1 | 79.9 | 89.8 | 114.3 | 31.1 | 8.272 | 99.5 | 89.1 | 24.5 | 27.5 | 88 | 31 | 1.001 | 69 | 97 | 8700 | 29 | 114.6 | 34.5 | -16.2 | 19.8 | 0 | 40.4 | 33.1
298662 | 162 | 21 | 2500 | 127.7 | 86 | 100.1 | 30 | 32.1 | 0.049 | 107 | 11.5 | 70 | 69.1 | 68.5 | 0.991 | 96.6 | 356.8 | 289.9 | 101.5 | 687.7 | 1.939 | 209.3 | 33.5 | 115.5 | 39.1 | 79.9 | 90.2 | 114.4 | 31.1 | 8.224 | 99.5 | 89.3 | 24.5 | 27.8 | 88 | 31 | 1 | 69 | 97 | 8630 | 29 | 112.3 | 34.6 | -16.1 | 19.9 | 0 | 40.4 | 33.1
298664 | 164 | 21 | 2499 | 127.5 | 86 | 100.1 | 30 | 32.1 | 0.048 | 107 | 11.5 | 70 | 69.1 | 68.1 | 0.991 | 96.6 | 356.6 | 289.7 | 101.5 | 687.7 | 1.905 | 209.2 | 33.5 | 115.7 | 39.1 | 79.9 | 90 | 114.6 | 31.1 | 8.223 | 99.4 | 89.6 | 24.5 | 27.8 | 88 | 31 | 1.003 | 69 | 97 | 8680 | 29 | 113 | 34.4 | -16.2 | 19.9 | 0 | 40.3 | 33.1
298666 | 166 | 21 | 2500 | 127.7 | 86 | 100.1 | 30 | 32.1 | 0.048 | 107 | 11.5 | 70 | 69.1 | 67.7 | 0.989 | 96.6 | 356.8 | 289.9 | 101.5 | 687.6 | 1.904 | 208.7 | 33.5 | 115.7 | 39.1 | 79.9 | 89.7 | 114.6 | 31.1 | 8.229 | 99.3 | 89.6 | 24.5 | 27.8 | 88 | 31 | 1.002 | 68.6 | 97 | 8650 | 28.6 | 112.6 | 34.6 | -16.1 | 19.8 | 0 | 40.6 | 33.1
298668 | 168 | 21 | 2500 | 127.6 | 86 | 100 | 30 | 32.1 | 0.048 | 107 | 11.5 | 70 | 69 | 67.8 | 0.991 | 96.6 | 356.5 | 289.9 | 101.5 | 687.6 | 1.9 | 209.6 | 33.5 | 115.8 | 39.1 | 79.9 | 89.5 | 114.7 | 31.2 | 8.241 | 99.4 | 89.4 | 24.5 | 27.8 | 88 | 31 | 1 | 69 | 97 | 8680 | 29 | 113 | 34.7 | -16.1 | 19.8 | 0 | 40.7 | 33.1
298670 | 170 | 21 | 2498 | 127.5 | 86 | 100.1 | 30 | 32.1 | 0.047 | 107 | 11.5 | 70 | 69.1 | 67.7 | 0.991 | 96.6 | 356.4 | 289.7 | 101.5 | 687.5 | 1.886 | 209.6 | 33.5 | 115.8 | 39.1 | 79.9 | 89.8 | 114.7 | 31.2 | 8.21 | 99.4 | 89.2 | 24.5 | 27.5 | 88 | 31 | 1.001 | 69 | 98 | 8600 | 29 | 113 | 34.6 | -16.1 | 19.8 | 0 | 40.6 | 33.1
298672 | 172 | 21 | 2501 | 127.8 | 86 | 100.1 | 30 | 32.1 | 0.049 | 107 | 11.5 | 70 | 69.1 | 67.8 | 0.99 | 96.6 | 356.8 | 289.8 | 101.6 | 687.4 | 1.864 | 209.5 | 33.5 | 115.9 | 39.1 | 79.9 | 90.2 | 114.8 | 31.2 | 8.25 | 99.4 | 89.4 | 24.5 | 27.8 | 88 | 31 | 0.999 | 68.6 | 97 | 8700 | 29 | 113 | 34.7 | -16.1 | 20.1 | 0 | 40.7 | 33.1
298674 | 174 | 21 | 2501 | 127.7 | 86 | 100.1 | 30 | 32.1 | 0.047 | 107 | 11.5 | 70 | 69 | 67.9 | 0.992 | 96.6 | 356.1 | 289.5 | 101.5 | 687.4 | 1.826 | 209.8 | 33.5 | 115.7 | 39.1 | 79.9 | 90 | 114.6 | 31.2 | 8.252 | 99.4 | 89.6 | 24.5 | 27.5 | 88 | 31 | 1.005 | 68.6 | 97 | 8510 | 29 | 112.3 | 34.7 | -16.2 | 19.9 | 0 | 40.8 | 33.1
298676 | 176 | 21 | 2502 | 128.5 | 86 | 100 | 30 | 32.1 | 0.048 | 107 | 11.5 | 70 | 69 | 68.1 | 0.991 | 96.6 | 356.4 | 289.7 | 101.5 | 687.4 | 1.819 | 209.6 | 33.7 | 115 | 39.2 | 79.9 | 89.7 | 113.9 | 31.2 | 8.273 | 99.5 | 89.6 | 24.5 | 27.8 | 88 | 31 | 0.999 | 68.6 | 98 | 8600 | 29 | 113.6 | 34.6 | -16.2 | 20.4 | 0 | 40.3 | 33.1
298678 | 178 | 21 | 2503 | 128.8 | 86 | 100 | 30 | 32.1 | 0.048 | 107 | 11.5 | 70 | 69.1 | 68.3 | 0.99 | 96.6 | 356.2 | 289.5 | 101.6 | 687.4 | 1.787 | 209.9 | 33.8 | 115.2 | 39.2 | 79.9 | 89.5 | 114.1 | 31.2 | 8.278 | 99.5 | 89.4 | 24.5 | 27.8 | 88 | 31 | 1.001 | 69 | 101 | 8460 | 28.6 | 114.3 | 34 | -16.1 | 19.6 | 0 | 40.7 | 33.1
298680 | 180 | 21 | 2500 | 129.1 | 86 | 100 | 30 | 32.1 | 0.047 | 107 | 11.5 | 70 | 69.2 | 68.4 | 0.99 | 96.6 | 356.5 | 289.7 | 101.6 | 687.4 | 1.804 | 209.3 | 33.9 | 114.9 | 39.2 | 79.9 | 89.9 | 113.8 | 31.2 | 8.303 | 99.7 | 89.2 | 24.5 | 27.8 | 88 | 31 | 0.996 | 69.4 | 101 | 8630 | 28.6 | 114.3 | 34.6 | -16.2 | 20.6 | 0 | 40.4 | 33
298682 | 182 | 21 | 2498 | 128.5 | 86 | 100.1 | 30 | 32.1 | 0.047 | 107 | 11.5 | 70 | 69.2 | 68.6 | 0.99 | 96.6 | 356.1 | 289.5 | 101.5 | 687.5 | 1.772 | 209.6 | 33.8 | 115.5 | 39.2 | 79.9 | 90.1 | 114.4 | 31.2 | 8.26 | 99.5 | 89.4 | 24.5 | 27.5 | 88 | 31 | 1.002 | 69 | 101 | 8290 | 28.6 | 114.6 | 34.6 | -16.2 | 19.8 | 0 | 40.5 | 33.1
298684 | 184 | 21 | 2499 | 128.5 | 86 | 100 | 30 | 32.1 | 0.048 | 107 | 11.5 | 70 | 69.2 | 68.2 | 0.99 | 96.6 | 356.6 | 289.8 | 101.5 | 687.5 | 1.76 | 208.7 | 33.7 | 115.2 | 39.2 | 79.9 | 89.8 | 114.2 | 31.2 | 8.263 | 99.4 | 89.6 | 24.5 | 27.8 | 88 | 31 | 0.999 | 69 | 97 | 8510 | 28.6 | 112.3 | 34.8 | -16.2 | 19.8 | 0 | 40.8 | 33.1
298686 | 186 | 21 | 2496 | 128.3 | 86 | 100 | 30 | 32.1 | 0.048 | 107 | 11.5 | 70 | 69.1 | 68 | 0.991 | 96.6 | 356.4 | 289.8 | 101.6 | 687.5 | 1.751 | 208.9 | 33.8 | 115.5 | 39.2 | 79.9 | 89.7 | 114.4 | 31.2 | 8.29 | 99.4 | 89.5 | 24.5 | 27.5 | 88 | 31 | 0.997 | 68.6 | 97 | 8770 | 28.6 | 113 | 34.6 | -16.1 | 19.9 | 0 | 40.6 | 33.1
298688 | 188 | 21 | 2499 | 128.4 | 86 | 100 | 30 | 32.1 | 0.047 | 107 | 11.5 | 70 | 69.1 | 68.1 | 0.991 | 96.6 | 356.3 | 289.7 | 101.6 | 687.6 | 1.749 | 208.7 | 33.7 | 115.3 | 39.2 | 79.9 | 89.5 | 114.2 | 31.2 | 8.277 | 99.5 | 89.3 | 24.5 | 27.5 | 88 | 31 | 0.997 | 69 | 97 | 8550 | 28.6 | 112.3 | 34.6 | -16.1 | 19.9 | 0 | 40.6 | 33.1
298690 | 190 | 21 | 2500 | 128.9 | 86 | 100 | 30 | 32.1 | 0.047 | 107 | 11.5 | 70 | 69.1 | 68.3 | 0.99 | 96.6 | 356.4 | 289.7 | 101.6 | 687.6 | 1.752 | 209.2 | 33.8 | 115.5 | 39.2 | 79.9 | 89.8 | 114.4 | 31.2 | 8.307 | 99.5 | 89.2 | 24.5 | 27.8 | 88 | 31 | 0.999 | 69 | 97 | 8510 | 28.6 | 112.6 | 34.7 | -16.1 | 19.9 | 0 | 40.7 | 33.1
298692 | 192 | 21 | 2497 | 127.8 | 86 | 100 | 30 | 32.1 | 0.047 | 107 | 11.5 | 70 | 69.1 | 68.4 | 0.99 | 96.6 | 355.9 | 289.5 | 101.6 | 687.6 | 1.74 | 209.9 | 33.6 | 115.7 | 39.2 | 79.9 | 90 | 114.6 | 31.2 | 8.267 | 99.4 | 89.4 | 24.5 | 27.1 | 88 | 31 | 0.996 | 69 | 97 | 8680 | 29 | 112.6 | 34.6 | -16.2 | 20.4 | 0 | 40.4 | 33.1
298694 | 194 | 21 | 2502 | 128.1 | 86 | 100 | 30 | 32.1 | 0.046 | 107 | 11.5 | 70 | 69.1 | 68.3 | 0.991 | 96.6 | 356.3 | 289.7 | 101.6 | 687.7 | 1.732 | 209.8 | 33.6 | 115 | 39.2 | 79.9 | 89.8 | 113.9 | 31.2 | 8.281 | 99.7 | 89.5 | 24.5 | 28.2 | 88 | 31 | 1 | 69 | 98 | 8510 | 28.6 | 114 | 34 | -16.2 | 19.8 | 0 | 40.4 | 33.1
298696 | 196 | 21 | 2499 | 128.7 | 86 | 100 | 30 | 32.1 | 0.047 | 107 | 11.5 | 70 | 69 | 68.4 | 0.99 | 96.6 | 356.5 | 289.7 | 101.6 | 687.8 | 1.725 | 210 | 33.8 | 115.1 | 39.2 | 79.9 | 89.6 | 114 | 31.2 | 8.312 | 99.6 | 89.4 | 24.5 | 27.8 | 88 | 31 | 1.001 | 69.4 | 98 | 8510 | 28.6 | 112.3 | 34.7 | -16.1 | 20.1 | 0 | 40.3 | 33.1
298698 | 198 | 21 | 2499 | 128.4 | 86 | 100 | 30 | 32.1 | 0.048 | 107 | 11.5 | 70 | 69 | 68.6 | 0.989 | 96.6 | 356.1 | 289.4 | 101.6 | 687.9 | 1.703 | 210.6 | 33.7 | 115.6 | 39.2 | 79.9 | 89.5 | 114.5 | 31.2 | 8.309 | 99.4 | 89.3 | 24.5 | 27.5 | 88 | 31 | 0.998 | 68.6 | 97 | 8800 | 28.6 | 112.6 | 34 | -16.2 | 20 | 0 | 40.2 | 33.1
298700 | 200 | 21 | 2499 | 128.2 | 86 | 100 | 30 | 32.1 | 0.047 | 107 | 11.5 | 70.1 | 69.1 | 68.7 | 0.991 | 96.6 | 356 | 289.5 | 101.6 | 687.9 | 1.703 | 210.3 | 33.7 | 115.6 | 39.2 | 79.9 | 89.8 | 114.5 | 31.2 | 8.282 | 99.5 | 89.2 | 24.5 | 27.8 | 88 | 31 | 1.007 | 69 | 98 | 8530 | 28.6 | 112.6 | 34.1 | -16.2 | 19.9 | 0 | 40.4 | 33.1
298702 | 202 | 21 | 2500 | 128.5 | 85.9 | 100 | 30 | 32.1 | 0.048 | 107 | 11.5 | 70.1 | 69.1 | 68.9 | 0.99 | 96.6 | 356.2 | 289.7 | 101.6 | 687.9 | 1.701 | 209.9 | 33.7 | 115.6 | 39.2 | 79.9 | 89.8 | 114.5 | 31.2 | 8.265 | 99.4 | 89.3 | 24.5 | 27.5 | 88 | 31 | 1.003 | 68.6 | 97 | 8550 | 28.6 | 112.6 | 34.6 | -16.2 | 19.9 | 0 | 40.3 | 33.1
298704 | 204 | 21 | 2499 | 128 | 86 | 100 | 30 | 32.1 | 0.049 | 107 | 11.5 | 70 | 69.2 | 69 | 0.989 | 96.6 | 356.4 | 289.7 | 101.6 | 687.9 | 1.697 | 209.9 | 33.7 | 115.8 | 39.2 | 79.9 | 89.7 | 114.7 | 31.2 | 8.272 | 99.3 | 89.4 | 24.5 | 27.8 | 88 | 31 | 0.998 | 68.6 | 97 | 8750 | 28.6 | 112.6 | 34.6 | -16.2 | 19.8 | 0 | 40.5 | 33.1
298706 | 206 | 21 | 2499 | 127.7 | 86 | 100 | 30 | 32.1 | 0.047 | 107 | 11.5 | 70 | 69.1 | 69.1 | 0.991 | 96.6 | 356.4 | 289.6 | 101.6 | 687.9 | 1.683 | 210.1 | 33.6 | 115.8 | 39.2 | 79.9 | 89.5 | 114.7 | 31.3 | 8.249 | 99.3 | 89.3 | 24.5 | 27.5 | 88 | 31 | 1.001 | 69 | 97 | 8550 | 29 | 113 | 34.6 | -16.1 | 19.7 | 0 | 40.6 | 33.1
298708 | 208 | 21 | 2502 | 128.4 | 86 | 100 | 30 | 32.1 | 0.049 | 107 | 11.5 | 70 | 69.1 | 69.2 | 0.99 | 96.6 | 356.3 | 289.5 | 101.6 | 687.8 | 1.692 | 209.9 | 33.7 | 115.4 | 39.2 | 79.9 | 89.4 | 114.3 | 31.2 | 8.307 | 99.4 | 89.2 | 24.5 | 27.8 | 88 | 31 | 0.999 | 69 | 98 | 8550 | 28.6 | 112.3 | 34.8 | -16.2 | 19.8 | 0 | 40.7 | 33
298710 | 210 | 21 | 2500 | 128 | 86 | 100 | 30 | 32.1 | 0.047 | 107 | 11.5 | 70 | 69.2 | 69.3 | 0.988 | 96.6 | 356.1 | 289.3 | 101.6 | 687.9 | 1.69 | 210.9 | 33.6 | 115.8 | 39.2 | 79.9 | 89.7 | 114.7 | 31.2 | 8.297 | 99.3 | 89.1 | 24.5 | 27.5 | 88 | 31 | 0.997 | 68.6 | 97 | 8820 | 28.6 | 113 | 34.6 | -16.1 | 19.9 | 0 | 40.8 | 33.1
298712 | 212 | 21 | 2499 | 127.8 | 86 | 100 | 30 | 32.1 | 0.048 | 107 | 11.5 | 70 | 69.1 | 69.4 | 0.991 | 96.6 | 356.6 | 289.6 | 101.6 | 687.9 | 1.703 | 209.4 | 33.6 | 115.9 | 39.2 | 79.9 | 89.7 | 114.8 | 31.3 | 8.249 | 99.4 | 89.2 | 24.5 | 27.5 | 88 | 31 | 1.004 | 68.6 | 98 | 8480 | 28.6 | 113 | 34 | -16.1 | 20.2 | 0 | 40.6 | 33
298714 | 214 | 21 | 2499 | 127.6 | 86 | 100 | 30 | 32.1 | 0.048 | 107 | 11.5 | 70.1 | 69.1 | 69.3 | 0.991 | 96.6 | 356.2 | 289.4 | 101.6 | 687.9 | 1.698 | 209.1 | 33.5 | 115.9 | 39.2 | 79.9 | 89.6 | 114.8 | 31.3 | 8.273 | 99.4 | 89.3 | 24.5 | 27.5 | 88 | 31 | 1.004 | 68.6 | 97 | 8510 | 29 | 113 | 34.7 | -16.2 | 20.3 | 0 | 40.3 | 33.1
298716 | 216 | 21 | 2504 | 128.9 | 85.9 | 99.9 | 30 | 32.1 | 0.048 | 107 | 11.5 | 70.1 | 69.1 | 69.4 | 0.99 | 96.6 | 356.5 | 289.5 | 101.6 | 687.9 | 1.717 | 209.2 | 33.7 | 115.6 | 39.2 | 79.9 | 89.4 | 114.5 | 31.3 | 8.295 | 99.4 | 89.2 | 24.5 | 27.8 | 88 | 31 | 1.003 | 69 | 101 | 8380 | 28.6 | 114.6 | 34.6 | -16.1 | 19.6 | 0 | 40.6 | 33.1
298718 | 218 | 21 | 2500 | 128.6 | 86 | 100 | 30 | 32.1 | 0.047 | 107 | 11.5 | 70.1 | 69.1 | 68.6 | 0.99 | 96.6 | 356.5 | 289.6 | 101.6 | 687.9 | 1.721 | 208.5 | 33.8 | 114.8 | 39.3 | 79.9 | 89.3 | 113.7 | 31.3 | 8.296 | 99.6 | 89.1 | 24.5 | 28.2 | 88 | 31 | 1 | 69 | 101 | 8580 | 28.6 | 115.9 | 34.6 | -16.2 | 20 | 0 | 40.6 | 33.1
298720 | 220 | 21 | 2501 | 128.6 | 85.9 | 100 | 30 | 32.1 | 0.048 | 107 | 11.5 | 70.1 | 69.1 | 68.3 | 0.991 | 96.6 | 356.5 | 289.6 | 101.6 | 688 | 1.726 | 208.9 | 33.8 | 114.9 | 39.3 | 79.9 | 89.5 | 113.8 | 31.3 | 8.308 | 99.6 | 89 | 24.5 | 27.8 | 88 | 31 | 1 | 69 | 98 | 8750 | 28.6 | 115.9 | 34.5 | -16.1 | 19.9 | 0 | 40.5 | 33.1
298722 | 222 | 21 | 2498 | 128.6 | 86 | 100 | 30 | 32.1 | 0.048 | 107 | 11.5 | 70 | 69.1 | 68.5 | 0.989 | 96.6 | 356.2 | 289.4 | 101.6 | 688 | 1.759 | 209.6 | 33.8 | 115.4 | 39.3 | 79.9 | 89.5 | 114.3 | 31.3 | 8.304 | 99.6 | 89.1 | 24.5 | 27.8 | 88 | 31 | 1.002 | 68.6 | 98 | 8650 | 28.6 | 112.6 | 34.7 | -16.1 | 20.4 | 0 | 40.3 | 33.1
298724 | 224 | 21 | 2499 | 128.1 | 85.9 | 100 | 30 | 32.1 | 0.048 | 107 | 11.5 | 70 | 69.1 | 68.7 | 0.991 | 96.6 | 356.5 | 289.6 | 101.6 | 688 | 1.755 | 210.1 | 33.7 | 115.5 | 39.3 | 79.9 | 89.5 | 114.4 | 31.3 | 8.295 | 99.5 | 89.2 | 24.5 | 27.8 | 88 | 31 | 0.999 | 69 | 101 | 8650 | 28.6 | 114.6 | 34.7 | -16.2 | 19.7 | 0 | 40.7 | 33.1
298726 | 226 | 21 | 2499 | 128.5 | 86 | 100 | 30 | 32.1 | 0.049 | 107 | 11.5 | 70 | 69 | 68.8 | 0.989 | 96.6 | 356.7 | 289.7 | 101.6 | 688 | 1.771 | 210.3 | 33.7 | 115.3 | 39.3 | 79.9 | 89.3 | 114.2 | 31.3 | 8.266 | 99.5 | 89.1 | 24.5 | 27.8 | 88 | 31 | 1.002 | 69 | 97 | 8630 | 28.6 | 112.3 | 34.5 | -16.2 | 19.9 | 0 | 40.8 | 33.1
298728 | 228 | 21 | 2500 | 128.1 | 86 | 100 | 30 | 32.1 | 0.049 | 107 | 11.5 | 70 | 69 | 68.9 | 0.99 | 96.6 | 356.2 | 289.3 | 101.6 | 687.9 | 1.765 | 209.9 | 33.6 | 115.2 | 39.3 | 79.9 | 89.2 | 114.1 | 31.3 | 8.261 | 99.6 | 89 | 24.5 | 27.8 | 88 | 31 | 1.002 | 69 | 102 | 8260 | 28.6 | 114.3 | 34.6 | 0 | 20.2 | 0 | 40.5 | 33.1
298730 | 230 | 21 | 2500 | 128.6 | 86 | 100.1 | 30 | 32.1 | 0.049 | 107 | 11.5 | 70 | 69.1 | 69.1 | 0.991 | 96.6 | 356.5 | 289.5 | 101.6 | 687.9 | 1.777 | 209.8 | 33.7 | 115.3 | 39.3 | 79.9 | 89.4 | 114.2 | 31.3 | 8.33 | 99.6 | 88.9 | 24.5 | 27.8 | 88 | 31 | 0.998 | 69 | 98 | 8680 | 28.6 | 112.3 | 34.5 | -16.2 | 19.8 | 0 | 40.6 | 33.1
298732 | 232 | 21 | 2501 | 128.1 | 85.9 | 100.1 | 30 | 32.1 | 0.05 | 107 | 11.5 | 69.9 | 69.3 | 69.3 | 0.99 | 96.6 | 356 | 289.1 | 101.6 | 688 | 1.765 | 210.4 | 33.6 | 115.4 | 39.3 | 79.8 | 89.4 | 114.3 | 31.3 | 8.273 | 99.5 | 89 | 24.5 | 27.5 | 88 | 31 | 1.004 | 69 | 101 | 8580 | 28.6 | 114.6 | 34.6 | -16.2 | 20.5 | 0 | 40.4 | 33.1
298734 | 234 | 21 | 2501 | 128.6 | 85.9 | 100 | 30 | 32.1 | 0.048 | 107 | 11.5 | 69.9 | 69.3 | 69.3 | 0.989 | 96.6 | 356.3 | 289.5 | 101.6 | 688 | 1.763 | 210.3 | 33.7 | 115.6 | 39.3 | 79.8 | 89.3 | 114.5 | 31.3 | 8.283 | 99.4 | 89 | 24.5 | 27.8 | 88 | 31 | 1 | 68.6 | 97 | 8630 | 28.6 | 112.6 | 34.5 | -16.1 | 19.6 | 0 | 40.6 | 33.1
298736 | 236 | 21 | 2496 | 127.7 | 85.9 | 100 | 30 | 32.1 | 0.05 | 107 | 11.5 | 69.9 | 69.2 | 69.3 | 0.99 | 96.6 | 356.3 | 289.3 | 101.6 | 687.9 | 1.753 | 210.5 | 33.6 | 115.6 | 39.3 | 79.8 | 89.1 | 114.5 | 31.3 | 8.279 | 99.4 | 89 | 24.5 | 27.5 | 88 | 31 | 0.997 | 69 | 97 | 8600 | 28.6 | 112.6 | 34.6 | 0 | 19.9 | 0 | 40.6 | 33.1
298738 | 238 | 21 | 2501 | 128.3 | 85.9 | 100 | 30 | 32 | 0.05 | 107 | 11.5 | 69.9 | 69.2 | 69.4 | 0.991 | 96.6 | 356.3 | 289.3 | 101.6 | 687.8 | 1.772 | 209.6 | 33.7 | 115.5 | 39.3 | 79.8 | 89.1 | 114.4 | 31.3 | 8.268 | 99.5 | 88.8 | 24.5 | 27.5 | 88 | 31 | 1.002 | 68.6 | 97 | 8630 | 28.6 | 112.6 | 34.7 | -16.1 | 20.1 | 0 | 40.3 | 33.1
298740 | 240 | 21 | 2501 | 128.3 | 85.9 | 100 | 30 | 32.1 | 0.049 | 107 | 11.5 | 70 | 69.2 | 69.4 | 0.99 | 96.6 | 356.4 | 289.2 | 101.6 | 687.8 | 1.775 | 209.9 | 33.7 | 115.6 | 39.3 | 79.8 | 89.3 | 114.5 | 31.3 | 8.256 | 99.5 | 88.8 | 24.5 | 27.5 | 88 | 31 | 1.004 | 68.6 | 97 | 8630 | 28.6 | 112.6 | 34.7 | -16.2 | 19.8 | 0 | 40.3 | 33.1
298742 | 242 | 21 | 2499 | 128 | 85.9 | 100.1 | 30 | 32 | 0.049 | 107 | 11.5 | 70 | 69.2 | 69.5 | 0.99 | 96.6 | 356.7 | 289.4 | 101.6 | 687.7 | 1.775 | 209.6 | 33.6 | 115.7 | 39.2 | 79.8 | 89.3 | 114.6 | 31.3 | 8.285 | 99.5 | 88.9 | 24.5 | 27.5 | 88 | 31 | 1 | 68.6 | 97 | 8650 | 28.6 | 113 | 34.7 | -16.1 | 20 | 0 | 40.4 | 33.1
298744 | 244 | 21 | 2499 | 128 | 85.9 | 100 | 30 | 32.1 | 0.05 | 107 | 11.5 | 69.9 | 69.1 | 69.7 | 0.991 | 96.6 | 356.7 | 289.6 | 101.6 | 687.7 | 1.781 | 210 | 33.6 | 115.5 | 39.2 | 79.8 | 89.2 | 114.4 | 31.3 | 8.244 | 99.3 | 88.9 | 24.5 | 27.8 | 88 | 31 | 1.006 | 69 | 97 | 8600 | 28.6 | 112.6 | 34.7 | -16.1 | 19.5 | 0 | 40.7 | 33.1
298746 | 246 | 21 | 2505 | 128.2 | 85.9 | 100 | 30 | 32.1 | 0.049 | 107 | 11.5 | 69.9 | 69.1 | 69.8 | 0.99 | 96.6 | 356.9 | 289.7 | 101.6 | 687.7 | 1.789 | 209.1 | 33.6 | 115.2 | 39.2 | 79.8 | 89 | 114.1 | 31.3 | 8.269 | 99.5 | 88.8 | 24.5 | 27.8 | 88 | 31 | 1 | 68.6 | 97 | 8680 | 28.6 | 114 | 34.6 | -16.2 | 19.9 | 0 | 40.7 | 33.1
298748 | 248 | 21 | 2501 | 128.8 | 85.9 | 100 | 30 | 32.1 | 0.049 | 107 | 11.5 | 69.9 | 69.2 | 69.8 | 0.989 | 96.6 | 356.6 | 289.5 | 101.6 | 687.7 | 1.812 | 208.6 | 33.8 | 114.8 | 39.2 | 79.8 | 89 | 113.8 | 31.3 | 8.3 | 99.6 | 88.7 | 24.5 | 27.8 | 88 | 31 | 1.001 | 69 | 98 | 8580 | 28.6 | 113.6 | 34.6 | -16.1 | 20.2 | 0 | 40.3 | 33.1
298750 | 250 | 21 | 2499 | 128.9 | 85.9 | 100 | 30 | 32.1 | 0.049 | 107 | 11.5 | 69.9 | 69.1 | 69.9 | 0.991 | 96.6 | 356.6 | 289.5 | 101.6 | 687.7 | 1.811 | 208.4 | 33.8 | 114.8 | 39.2 | 79.8 | 89.2 | 113.7 | 31.3 | 8.293 | 99.6 | 88.7 | 24.5 | 27.8 | 88 | 31 | 1 | 69 | 97 | 8430 | 28.6 | 113.6 | 34.6 | -16.2 | 19.9 | 0 | 40.3 | 33.1
298752 | 252 | 21 | 2498 | 127.8 | 85.9 | 100 | 30 | 32.1 | 0.049 | 107 | 11.5 | 69.9 | 69.1 | 70 | 0.99 | 96.6 | 356.6 | 289.5 | 101.6 | 687.6 | 1.81 | 208.4 | 33.6 | 114.9 | 39.2 | 79.8 | 89.1 | 113.8 | 31.3 | 8.254 | 99.6 | 88.8 | 24.5 | 27.8 | 88 | 31 | 0.999 | 69 | 101 | 8630 | 28.6 | 115.9 | 34.6 | 0 | 19.9 | 0 | 40.5 | 33.1
298754 | 254 | 21 | 2502 | 128.5 | 85.9 | 100 | 30 | 32.1 | 0.05 | 107 | 11.5 | 69.9 | 69.1 | 70 | 0.989 | 96.6 | 356.7 | 289.5 | 101.6 | 687.7 | 1.809 | 208.4 | 33.7 | 114.7 | 39.2 | 79.8 | 89.1 | 113.6 | 31.3 | 8.298 | 99.6 | 88.8 | 24.5 | 27.8 | 88 | 31 | 1.003 | 69.4 | 102 | 8360 | 28.6 | 115.6 | 34.6 | -16.1 | 20 | 0 | 40.6 | 33.1
298756 | 256 | 21 | 2502 | 128.2 | 85.9 | 100 | 30 | 32.1 | 0.049 | 107 | 11.5 | 69.9 | 69.2 | 69.8 | 0.991 | 96.6 | 356.6 | 289.6 | 101.7 | 687.8 | 1.814 | 209.1 | 33.7 | 114.6 | 39.2 | 79.8 | 88.9 | 113.5 | 31.3 | 8.282 | 99.8 | 88.7 | 24.5 | 28.2 | 88 | 31 | 1.001 | 69 | 102 | 8580 | 28.6 | 115.9 | 34.7 | -16.1 | 20.1 | 0 | 40.6 | 33.1
298758 | 258 | 21 | 2499 | 128.6 | 85.9 | 100 | 30 | 32.1 | 0.05 | 107 | 11.5 | 70 | 69.2 | 69.9 | 0.989 | 96.6 | 356.9 | 289.7 | 101.6 | 687.9 | 1.81 | 209 | 33.8 | 114.7 | 39.2 | 79.8 | 88.9 | 113.6 | 31.3 | 8.301 | 99.7 | 88.6 | 24.5 | 28.2 | 88 | 31 | 1 | 69 | 101 | 8700 | 28.6 | 114.3 | 34.7 | -16.2 | 19.9 | 0 | 40.4 | 33.1
298760 | 260 | 21 | 2500 | 128.3 | 85.9 | 100 | 30 | 32.1 | 0.049 | 107 | 11.5 | 69.9 | 69.2 | 70 | 0.988 | 96.6 | 356.8 | 289.8 | 101.6 | 688 | 1.796 | 209.2 | 33.7 | 115.1 | 39.2 | 79.8 | 89 | 114 | 31.3 | 8.287 | 99.5 | 88.6 | 24.5 | 27.5 | 88 | 31 | 1.002 | 69 | 102 | 8360 | 28.6 | 114.3 | 34 | -16.1 | 19.6 | 0 | 40.5 | 33.1
298762 | 262 | 21 | 2499 | 128 | 85.9 | 100 | 30 | 32.1 | 0.049 | 107 | 11.5 | 70 | 69.1 | 70.1 | 0.991 | 96.6 | 356.7 | 289.6 | 101.7 | 688 | 1.793 | 208.5 | 33.6 | 114.9 | 39.2 | 79.8 | 89.1 | 113.8 | 31.3 | 8.265 | 99.5 | 88.7 | 24.5 | 27.5 | 88 | 31 | 0.998 | 69 | 102 | 8680 | 28.6 | 115.9 | 34.7 | 0 | 19.6 | 0 | 40.8 | 33.1
298764 | 264 | 21 | 2501 | 128.8 | 85.9 | 100 | 30 | 32.1 | 0.048 | 107 | 11.5 | 70 | 69.1 | 70 | 0.99 | 96.6 | 356.8 | 289.8 | 101.7 | 688 | 1.805 | 208.7 | 33.8 | 114.7 | 39.2 | 79.8 | 88.9 | 113.6 | 31.4 | 8.292 | 99.6 | 88.7 | 24.5 | 27.8 | 88 | 31 | 0.997 | 69 | 101 | 8600 | 28.6 | 114.3 | 34.7 | -16.2 | 20.1 | 0 | 40.8 | 33.1
298766 | 266 | 21 | 2500 | 128 | 85.9 | 100 | 30 | 32.1 | 0.049 | 107 | 11.5 | 70 | 69 | 69.8 | 0.989 | 96.6 | 356.9 | 289.8 | 101.7 | 688 | 1.814 | 208.7 | 33.7 | 115.3 | 39.3 | 79.8 | 88.8 | 114.2 | 31.4 | 8.295 | 99.6 | 88.6 | 24.5 | 27.5 | 88 | 31 | 0.999 | 69 | 101 | 8380 | 28.6 | 114.3 | 34.1 | -16.2 | 19.7 | 0 | 40.8 | 33.1
298768 | 268 | 21 | 2499 | 128.1 | 85.9 | 100 | 30 | 32.1 | 0.05 | 107 | 11.5 | 70 | 69 | 69.8 | 0.991 | 96.6 | 356.9 | 289.8 | 101.7 | 687.9 | 1.809 | 209.2 | 33.7 | 115.3 | 39.3 | 79.8 | 88.8 | 114.2 | 31.4 | 8.276 | 99.5 | 88.5 | 24.5 | 27.5 | 88 | 31 | 0.999 | 68.6 | 101 | 8630 | 28.6 | 114.6 | 34.8 | -16.1 | 19.8 | 0 | 40.7 | 33.1
298770 | 270 | 21 | 2501 | 128.6 | 85.9 | 100 | 30 | 32.1 | 0.049 | 107 | 11.5 | 70.1 | 69.1 | 69.8 | 0.991 | 96.6 | 356.9 | 289.9 | 101.6 | 687.9 | 1.801 | 208.7 | 33.7 | 115.4 | 39.3 | 79.8 | 88.9 | 114.3 | 31.4 | 8.29 | 99.5 | 88.5 | 24.5 | 27.8 | 88 | 31 | 1.001 | 69 | 101 | 8650 | 28.6 | 114.6 | 34.7 | -16.1 | 20 | 0 | 40.8 | 33.1
298772 | 272 | 21 | 2499 | 128 | 85.9 | 100 | 30 | 32.1 | 0.05 | 107 | 11.5 | 70.1 | 69 | 70 | 0.988 | 96.6 | 356.8 | 289.8 | 101.7 | 687.7 | 1.778 | 208.9 | 33.7 | 115.7 | 39.3 | 79.8 | 89 | 114.6 | 31.4 | 8.295 | 99.5 | 88.6 | 24.5 | 27.5 | 88 | 31 | 1.002 | 69 | 101 | 8380 | 28.6 | 114.9 | 34.7 | -16.1 | 20.2 | 0 | 40.7 | 33.1
298774 | 274 | 21 | 2498 | 127.8 | 85.9 | 100 | 30 | 32.1 | 0.05 | 107 | 11.5 | 70.1 | 69 | 69.8 | 0.991 | 96.6 | 356.7 | 289.8 | 101.7 | 687.6 | 1.774 | 209.2 | 33.6 | 115.9 | 39.3 | 79.8 | 88.8 | 114.8 | 31.4 | 8.263 | 99.5 | 88.6 | 24.5 | 27.1 | 88 | 31 | 0.997 | 68.6 | 102 | 8550 | 28.6 | 114.9 | 34.7 | -16.1 | 20.4 | 0 | 40.3 | 33.1
298776 | 276 | 21 | 2503 | 128.3 | 85.9 | 100 | 30 | 32.1 | 0.048 | 107 | 11.5 | 70.2 | 69 | 70 | 0.989 | 96.6 | 356.7 | 289.7 | 101.8 | 687.5 | 1.767 | 208.1 | 33.7 | 115.3 | 39.3 | 79.8 | 88.7 | 114.2 | 31.4 | 8.297 | 99.5 | 88.5 | 24.5 | 27.8 | 88 | 31 | 0.998 | 68.6 | 101 | 8680 | 28.6 | 114.3 | 34.8 | -16.1 | 20 | 0 | 40.3 | 33.1
298778 | 278 | 21 | 2500 | 128.2 | 85.9 | 100 | 30 | 32.1 | 0.049 | 107 | 11.5 | 70.1 | 69.1 | 70.3 | 0.99 | 96.6 | 356.5 | 289.6 | 101.7 | 687.5 | 1.755 | 208.7 | 33.7 | 115.4 | 39.4 | 79.8 | 88.6 | 114.3 | 31.4 | 8.284 | 99.5 | 88.4 | 24.5 | 27.8 | 88 | 31 | 1.002 | 69 | 97 | 8580 | 28.6 | 112.6 | 34.7 | -16.1 | 20.1 | 0 | 40.5 | 33.1
298780 | 280 | 21 | 2498 | 128.4 | 85.9 | 100 | 30 | 32.1 | 0.049 | 107 | 11.5 | 70.1 | 69.1 | 70.4 | 0.991 | 96.6 | 356.6 | 289.6 | 101.7 | 687.5 | 1.733 | 208 | 33.7 | 115 | 39.4 | 79.8 | 88.8 | 113.9 | 31.4 | 8.3 | 99.5 | 88.3 | 24.5 | 28.2 | 88 | 31 | 1.003 | 69 | 101 | 8430 | 28.6 | 115.9 | 34.6 | -16.1 | 19.7 | 0 | 40.7 | 33.1
298782 | 282 | 21 | 2502 | 128.9 | 85.9 | 100.1 | 30 | 32.1 | 0.049 | 107 | 11.5 | 70.1 | 69.1 | 70.6 | 0.991 | 96.6 | 356.9 | 289.9 | 101.7 | 687.5 | 1.716 | 208.7 | 33.8 | 114.5 | 39.4 | 79.8 | 88.9 | 113.4 | 31.4 | 8.331 | 99.5 | 88.4 | 24.5 | 28.2 | 88 | 31 | 1.002 | 69 | 101 | 8460 | 28.6 | 115.6 | 34.6 | -16.1 | 19.8 | 0 | 40.9 | 33.1
298784 | 284 | 21 | 2497 | 128.8 | 85.9 | 100 | 30 | 32.1 | 0.047 | 107 | 11.5 | 70 | 69.2 | 70.8 | 0.991 | 96.6 | 356.7 | 289.8 | 101.7 | 687.6 | 1.695 | 208.2 | 33.8 | 115.2 | 39.4 | 79.8 | 88.7 | 114.1 | 31.4 | 8.307 | 99.5 | 88.5 | 24.5 | 27.8 | 88 | 31 | 1.004 | 69 | 101 | 8330 | 28.6 | 114.6 | 34.6 | -16.1 | 20.1 | 0 | 40.6 | 33.1
298786 | 286 | 21 | 2500 | 128.7 | 85.9 | 100 | 30 | 32.1 | 0.048 | 107 | 11.5 | 70 | 69.2 | 71 | 0.991 | 96.6 | 356.8 | 289.9 | 101.7 | 687.6 | 1.695 | 208.1 | 33.8 | 115.4 | 39.4 | 79.8 | 88.6 | 114.3 | 31.4 | 8.302 | 99.4 | 88.4 | 24.5 | 27.8 | 88 | 31 | 0.998 | 69 | 101 | 8480 | 28.6 | 114.3 | 34.8 | -16.1 | 19.9 | 0 | 40.7 | 33.1
298788 | 288 | 21 | 2498 | 128.2 | 85.9 | 100 | 30 | 32.1 | 0.047 | 107 | 11.5 | 69.9 | 69.1 | 71.2 | 0.991 | 96.6 | 356.7 | 289.9 | 101.7 | 687.6 | 1.664 | 207.9 | 33.7 | 115.5 | 39.4 | 79.8 | 88.5 | 114.4 | 31.4 | 8.264 | 99.4 | 88.3 | 24.5 | 27.8 | 88 | 31 | 0.998 | 69 | 101 | 8480 | 28.6 | 114.3 | 34.8 | -16.1 | 20.2 | 0 | 40.7 | 33.1
298790 | 290 | 21 | 2500 | 128.3 | 85.9 | 100 | 30 | 32.1 | 0.048 | 107 | 11.5 | 69.9 | 69.1 | 71.3 | 0.99 | 96.6 | 356.8 | 289.9 | 101.7 | 687.6 | 1.659 | 207.8 | 33.7 | 114.9 | 39.4 | 79.8 | 88.7 | 113.8 | 31.4 | 8.311 | 99.7 | 88.2 | 24.5 | 28.2 | 88 | 31 | 0.998 | 69.4 | 102 | 8410 | 28.6 | 115.9 | 34.7 | -16.2 | 20.5 | 0 | 40.3 | 33.1
298792 | 292 | 21 | 2499 | 128.6 | 85.9 | 100 | 30 | 32.1 | 0.046 | 107 | 11.5 | 69.9 | 69.1 | 71.4 | 0.991 | 96.6 | 356.4 | 289.8 | 101.7 | 687.8 | 1.648 | 208.2 | 33.8 | 115.1 | 39.4 | 79.8 | 88.7 | 114 | 31.4 | 8.336 | 99.5 | 88.4 | 24.5 | 27.5 | 88 | 31 | 0.995 | 68.6 | 101 | 8580 | 28.6 | 114.6 | 34.5 | -16.2 | 19.8 | 0 | 40.5 | 33.1
298794 | 294 | 21 | 2501 | 128.4 | 85.9 | 100 | 30 | 32.1 | 0.047 | 107 | 11.5 | 69.9 | 69.1 | 71.6 | 0.991 | 96.6 | 356.5 | 289.7 | 101.7 | 687.9 | 1.642 | 208 | 33.7 | 115.5 | 39.4 | 79.8 | 88.5 | 114.4 | 31.4 | 8.27 | 99.4 | 88.4 | 24.5 | 27.8 | 88 | 31 | 1.007 | 68.6 | 101 | 8530 | 28.6 | 114.6 | 34.6 | -16.2 | 19.9 | 0 | 40.2 | 33.1
298796 | 296 | 21 | 2502 | 128.1 | 85.9 | 100 | 30 | 32.1 | 0.047 | 107 | 11.5 | 69.9 | 69.1 | 71.7 | 0.991 | 96.6 | 356.8 | 290 | 101.7 | 688 | 1.633 | 208.4 | 33.7 | 115.2 | 39.4 | 79.8 | 88.5 | 114.1 | 31.4 | 8.317 | 99.5 | 88.3 | 24.5 | 27.8 | 88 | 31 | 1.004 | 69.4 | 101 | 8290 | 28.6 | 115.9 | 34.6 | -16.1 | 19.7 | 0 | 40.5 | 33.1
298798 | 298 | 21 | 2500 | 128.5 | 85.9 | 100 | 30 | 32.1 | 0.045 | 107 | 11.5 | 69.9 | 69.2 | 71.7 | 0.989 | 96.6 | 356.6 | 289.9 | 101.7 | 688 | 1.642 | 208.2 | 33.7 | 115.2 | 39.4 | 79.8 | 88.4 | 114.1 | 31.4 | 8.34 | 99.5 | 88.2 | 24.5 | 27.8 | 88 | 31 | 0.998 | 69 | 101 | 8530 | 28.6 | 114.6 | 34.7 | -16.1 | 20.2 | 0 | 40.4 | 33.1
298800 | 300 | 21 | 2503 | 128.6 | 85.9 | 100 | 30 | 32.1 | 0.046 | 107 | 11.5 | 69.9 | 69.2 | 71.7 | 0.991 | 96.6 | 356.7 | 290 | 101.7 | 688.1 | 1.645 | 208.7 | 33.7 | 115.4 | 39.4 | 79.8 | 88.6 | 114.4 | 31.4 | 8.304 | 99.5 | 88.1 | 24.5 | 28.2 | 88 | 31 | 1.006 | 69 | 101 | 8580 | 28.6 | 114.6 | 34.7 | -16.1 | 19.8 | 0 | 40.5 | 33.1
383402 | 2 | 27 | 1597 | 48.6 | 45 | 50 | 30 | 32 | 0.045 | 104.2 | 11.4 | 70 | 40.1 | 23.1 | 0.781 | 97.7 | 468.5 | 450.7 | 53.6 | 452.6 | 1.602 | 202.5 | 8.1 | 100.5 | 32.6 | 40.4 | 20.4 | 99.6 | 23.2 | 3.504 | 56.3 | 20.6 | 27 | 16.5 | 46 | 31 | 0.777 | 35.7 | 58 | 4530 | 22.4 | 100.4 | 55.6 | 0.1 | 20 | 0 | 36.1 | 33
383404 | 4 | 27 | 1686 | 51.9 | 45 | 50 | 30 | 32 | 0.042 | 104.6 | 11.4 | 70 | 40.4 | 23 | 0.783 | 97.7 | 475.5 | 457.1 | 53.6 | 452.6 | 1.762 | 202 | 8.7 | 101.1 | 32.6 | 40.4 | 20.7 | 100.2 | 23.2 | 3.885 | 58 | 20.6 | 27 | 16.9 | 46 | 31 | 0.776 | 38 | 57 | 5260 | 22.7 | 99.1 | 54.7 | 0 | 19.9 | 0 | 36.1 | 33
383406 | 6 | 27 | 1768 | 55.4 | 44.9 | 50 | 30 | 32 | 0.036 | 104.8 | 11.4 | 70 | 41.2 | 23 | 0.784 | 97.7 | 482.8 | 463.9 | 53.7 | 453 | 1.831 | 201.2 | 9.6 | 101.9 | 32.7 | 40.4 | 20.8 | 101 | 23.2 | 4.211 | 59.7 | 20.8 | 27 | 17.3 | 46 | 31 | 0.78 | 39.6 | 61 | 5410 | 23.1 | 101.7 | 53.6 | 0.1 | 19.9 | 0 | 36.1 | 33
383408 | 8 | 27 | 1855 | 59.7 | 44.8 | 50.1 | 30 | 32 | 0.029 | 105 | 11.4 | 70 | 42.3 | 23 | 0.794 | 97.7 | 490.3 | 471.1 | 53.7 | 453.7 | 1.954 | 200.9 | 10.7 | 103 | 32.7 | 40.4 | 20.5 | 102.1 | 23.2 | 4.57 | 61.5 | 20.8 | 27 | 18 | 46 | 31 | 0.81 | 40.8 | 61 | 5600 | 23.5 | 101.4 | 51.4 | 0.1 | 20.1 | 0 | 36.1 | 33.1
383410 | 10 | 27 | 1943 | 65.1 | 44.8 | 50.2 | 30 | 32 | 0.022 | 105 | 11.4 | 70.1 | 43.7 | 23.1 | 0.833 | 97.7 | 497.6 | 477.8 | 53.8 | 454.8 | 2.101 | 200.2 | 12.2 | 104.6 | 32.7 | 40.5 | 20.4 | 103.7 | 23.1 | 4.771 | 63.8 | 20.7 | 27 | 18.4 | 46 | 31 | 0.842 | 43.1 | 64 | 5140 | 24.3 | 103 | 48.8 | 0 | 19.9 | 0 | 36 | 33
383412 | 12 | 27 | 2023 | 71.3 | 44.7 | 50.2 | 30 | 32 | 0.016 | 105.1 | 11.4 | 70.1 | 45.4 | 23.1 | 0.879 | 97.7 | 504 | 483.7 | 53.8 | 456.6 | 2.321 | 200.1 | 14 | 103.9 | 32.7 | 40.5 | 20.4 | 103 | 23 | 4.976 | 66.2 | 20.5 | 28.5 | 19.6 | 46 | 31 | 0.893 | 45.1 | 68 | 5550 | 24.3 | 101.4 | 37.2 | 0.1 | 20.1 | 0 | 35.9 | 33
383414 | 14 | 27 | 2086 | 74.5 | 44.8 | 50.3 | 30 | 32 | 0.014 | 105.3 | 11.4 | 70.1 | 47.4 | 23.1 | 0.913 | 97.7 | 508.5 | 487.9 | 53.8 | 459.5 | 2.036 | 200.2 | 15.4 | 103.8 | 32.7 | 40.6 | 21.1 | 102.9 | 22.9 | 5.116 | 67.9 | 20.6 | 28.5 | 20.4 | 46 | 31 | 0.938 | 46.7 | 70 | 5800 | 24.7 | 106.2 | 42.8 | 0.1 | 20.1 | 0 | 35.8 | 33.1
383416 | 16 | 27 | 2148 | 77.6 | 44.8 | 50.4 | 30.1 | 32 | 0.01 | 105.6 | 11.4 | 70.2 | 49.5 | 23.1 | 0.939 | 97.7 | 512.7 | 491.9 | 54 | 463.1 | 1.997 | 199.9 | 16.6 | 104.3 | 32.7 | 40.7 | 21.4 | 103.4 | 22.8 | 5.298 | 69.6 | 21 | 29 | 20.4 | 46 | 31 | 0.953 | 48.2 | 68 | 5970 | 25.1 | 104 | 37.2 | 0.2 | 20.1 | 0 | 35.9 | 33
383418 | 18 | 27 | 2205 | 79.7 | 44.9 | 50.5 | 30.1 | 32 | 0.007 | 105.7 | 11.4 | 70.2 | 51.7 | 23.2 | 0.975 | 97.7 | 516.4 | 495.5 | 54 | 467.4 | 1.997 | 199.4 | 17.7 | 105.1 | 32.7 | 40.8 | 21.4 | 104.2 | 22.7 | 5.397 | 71.5 | 21.4 | 29.5 | 21.2 | 46 | 31 | 0.98 | 49.8 | 74 | 6260 | 25.1 | 103 | 37.2 | 0.1 | 20 | 0 | 35.9 | 33.1
383420 | 20 | 27 | 2266 | 82.2 | 45 | 50.6 | 30.1 | 32 | 0.005 | 105.8 | 11.4 | 70.2 | 53.9 | 23.2 | 0.985 | 97.7 | 520.3 | 499.2 | 54.1 | 472.5 | 2.006 | 199.5 | 18.8 | 105.2 | 32.7 | 40.9 | 21.3 | 104.3 | 22.6 | 5.613 | 72.7 | 21.4 | 29 | 21.6 | 46 | 31 | 0.998 | 50.6 | 74 | 6450 | 25.5 | 103 | 37.2 | 0.1 | 19.9 | 0 | 36 | 33.1
383422 | 22 | 27 | 2313 | 82.6 | 45.1 | 50.7 | 30.2 | 32 | 0.005 | 105.8 | 11.4 | 70.3 | 56 | 23.3 | 0.984 | 97.7 | 523.6 | 502.1 | 54.2 | 477.9 | 1.986 | 198.9 | 19.6 | 110.8 | 32.7 | 41 | 21.3 | 109.9 | 22.6 | 5.774 | 73.3 | 21.4 | 29 | 20.8 | 46 | 31 | 0.999 | 51.4 | 75 | 6360 | 25.5 | 111.7 | 35.8 | 0.2 | 20.1 | 0 | 35.7 | 33.1
383424 | 24 | 27 | 2380 | 84.5 | 45.3 | 50.8 | 30.2 | 31.9 | 0.007 | 106 | 11.4 | 70.3 | 57.9 | 23.5 | 0.991 | 97.7 | 527.6 | 505.8 | 54.3 | 483.5 | 1.966 | 198.5 | 20.4 | 110.4 | 32.7 | 41.2 | 22 | 109.5 | 22.5 | 6.033 | 74.4 | 21.5 | 29 | 21.6 | 47 | 31 | 1.001 | 52.2 | 76 | 7040 | 25.9 | 110.1 | 34.7 | 0.1 | 19.9 | 0 | 35.7 | 33.1
383426 | 26 | 27 | 2440 | 86.7 | 45.4 | 50.9 | 30.2 | 31.9 | 0.007 | 106.1 | 11.4 | 70.3 | 59.7 | 23.6 | 0.989 | 97.7 | 531.9 | 509.8 | 54.4 | 489.2 | 1.977 | 197.9 | 21.5 | 108.5 | 32.7 | 41.3 | 22.6 | 107.6 | 22.5 | 6.297 | 75 | 22 | 29 | 22 | 47 | 31 | 0.998 | 52.5 | 74 | 7240 | 25.9 | 107.5 | 34.6 | 0.2 | 20 | 0 | 35.7 | 33.1
383428 | 28 | 27 | 2492 | 87.5 | 45.5 | 51 | 30.2 | 31.9 | 0.006 | 106.2 | 11.4 | 70.3 | 61.4 | 23.7 | 0.987 | 97.7 | 535.3 | 512.9 | 54.5 | 495 | 1.94 | 197.7 | 22.3 | 108.3 | 32.7 | 41.4 | 22.4 | 107.4 | 22.4 | 6.513 | 75.6 | 22.4 | 29 | 22.4 | 47 | 31 | 0.998 | 53.3 | 77 | 7460 | 25.9 | 106.5 | 34.6 | 0.1 | 19.9 | 0 | 35.5 | 33.1
383430 | 30 | 27 | 2548 | 88.1 | 45.7 | 51.1 | 30.2 | 31.9 | 0.005 | 106.3 | 11.4 | 70.3 | 63.1 | 23.8 | 0.989 | 97.7 | 539.2 | 516.4 | 54.7 | 500.8 | 1.895 | 197.4 | 23.1 | 108.6 | 32.7 | 41.4 | 22.1 | 107.8 | 22.3 | 6.692 | 75.9 | 22.4 | 29 | 22.7 | 47 | 31 | 1.003 | 53.3 | 74 | 7820 | 25.9 | 108.2 | 34.6 | 0.1 | 19.9 | 0 | 35.7 | 33.1
383432 | 32 | 27 | 2567 | 91 | 45.8 | 51.2 | 30.3 | 31.9 | 0.006 | 106.3 | 11.4 | 70.2 | 64.8 | 23.8 | 0.989 | 97.7 | 541.8 | 519 | 54.9 | 506.8 | 1.892 | 197.3 | 23.9 | 108.9 | 32.7 | 41.5 | 22.1 | 108 | 22.2 | 6.833 | 76.1 | 22.3 | 29.5 | 22.7 | 47 | 31 | 0.999 | 53.7 | 77 | 7720 | 26.3 | 106.5 | 34.5 | 0.1 | 20.1 | 0 | 35.6 | 33.2
383434 | 34 | 27 | 2563 | 92.2 | 45.9 | 51.3 | 30.3 | 31.9 | 0.009 | 106.4 | 11.4 | 70.2 | 66.1 | 23.9 | 0.989 | 97.7 | 541.5 | 518.5 | 55 | 512.7 | 1.854 | 196.9 | 24.5 | 109 | 32.8 | 41.6 | 22.8 | 108.1 | 22.2 | 6.856 | 76.7 | 22.2 | 29 | 23.1 | 47 | 31 | 0.997 | 54.5 | 78 | 7460 | 26.3 | 106.5 | 34.6 | 0.1 | 20.1 | 0 | 35.6 | 33.2
383436 | 36 | 27 | 2558 | 93.3 | 46 | 51.4 | 30.3 | 31.9 | 0.015 | 106.4 | 11.4 | 70.1 | 67 | 23.9 | 0.991 | 97.7 | 540.8 | 517.9 | 55.2 | 518.5 | 1.856 | 197.1 | 24.9 | 109.2 | 32.8 | 41.7 | 23.1 | 108.3 | 22.1 | 6.905 | 77.3 | 22.6 | 29 | 23.1 | 47 | 31 | 1.001 | 54.9 | 79 | 7680 | 26.3 | 109.5 | 34.7 | 0.1 | 20 | 0 | 35.6 | 33.2
383438 | 38 | 27 | 2555 | 94.4 | 46.2 | 51.5 | 30.3 | 31.8 | 0.019 | 106.5 | 11.4 | 70 | 67.6 | 24 | 0.99 | 97.7 | 540.3 | 517.3 | 55.3 | 524 | 1.903 | 196.6 | 25.1 | 109.4 | 32.8 | 41.8 | 22.8 | 108.5 | 22.1 | 6.957 | 77.9 | 23 | 29 | 23.1 | 47 | 31 | 0.998 | 55.3 | 76 | 7870 | 26.3 | 106.9 | 34.7 | 0.1 | 20.1 | 0 | 35.5 | 33.3
383440 | 40 | 27 | 2553 | 95.6 | 46.3 | 51.6 | 30.4 | 31.8 | 0.021 | 106.5 | 11.4 | 70 | 67.9 | 24 | 0.99 | 97.7 | 539.8 | 516.7 | 55.3 | 529.2 | 1.95 | 196.1 | 25.5 | 109.5 | 32.8 | 41.9 | 22.6 | 108.6 | 22 | 7.018 | 78.4 | 22.9 | 29 | 23.1 | 47 | 31 | 1 | 55.3 | 80 | 7630 | 26.3 | 110.1 | 34.7 | 0.1 | 19.9 | 0 | 35.5 | 33.3
383442 | 42 | 27 | 2551 | 96.6 | 46.5 | 51.6 | 30.4 | 31.8 | 0.026 | 106.6 | 11.4 | 70 | 68.2 | 24.1 | 0.991 | 97.7 | 539 | 516 | 55.5 | 534.2 | 1.957 | 196.6 | 25.7 | 109.5 | 32.8 | 42.1 | 22.6 | 108.6 | 21.9 | 7.059 | 79 | 22.7 | 29 | 23.5 | 47 | 31 | 1.001 | 56.1 | 81 | 7630 | 26.7 | 106.9 | 34.5 | 0.1 | 20 | 0 | 35.6 | 33.3
383444 | 44 | 27 | 2548 | 97.4 | 46.6 | 51.7 | 30.4 | 31.7 | 0.03 | 106.7 | 11.4 | 70 | 68.4 | 24.2 | 0.99 | 97.7 | 538.3 | 515.3 | 55.6 | 538.9 | 1.959 | 196.6 | 25.9 | 109.5 | 32.9 | 42.2 | 23.1 | 108.6 | 21.9 | 7.102 | 79.6 | 22.7 | 29 | 23.5 | 48 | 31 | 1.004 | 56.5 | 81 | 7770 | 26.7 | 106.9 | 34.7 | 0.1 | 20.1 | 0 | 35.6 | 33.3
383446 | 46 | 27 | 2546 | 98.5 | 46.8 | 51.8 | 30.4 | 31.7 | 0.036 | 106.7 | 11.4 | 69.9 | 68.5 | 24.2 | 0.989 | 97.7 | 537.9 | 514.7 | 55.7 | 543.3 | 1.975 | 196.3 | 26.2 | 109.7 | 32.9 | 42.3 | 23.3 | 108.9 | 21.9 | 7.163 | 79.9 | 23 | 29 | 23.5 | 48 | 31 | 1.002 | 56.5 | 78 | 8090 | 26.7 | 108.5 | 34.6 | 0.1 | 20 | 0 | 35.6 | 33.3
383448 | 48 | 27 | 2542 | 99.1 | 46.9 | 51.8 | 30.4 | 31.7 | 0.041 | 106.7 | 11.4 | 69.9 | 68.6 | 24.3 | 0.991 | 97.7 | 537.1 | 514 | 55.8 | 547.6 | 1.976 | 195.9 | 26.4 | 110 | 32.9 | 42.4 | 23.1 | 109.1 | 21.8 | 7.191 | 80.4 | 23.3 | 29 | 23.5 | 48 | 31 | 0.999 | 56.9 | 78 | 7700 | 26.7 | 109.5 | 34.5 | 0.1 | 20.1 | 0 | 35.5 | 33.3
383450 | 50 | 27 | 2541 | 100.1 | 47.1 | 51.9 | 30.4 | 31.6 | 0.043 | 106.8 | 11.4 | 69.9 | 68.6 | 24.3 | 0.99 | 97.7 | 536.6 | 513.5 | 55.9 | 551.5 | 2.005 | 196 | 26.6 | 110.3 | 33 | 42.5 | 23 | 109.4 | 21.8 | 7.221 | 80.9 | 23.2 | 28.5 | 23.5 | 48 | 31 | 1.002 | 56.9 | 83 | 8140 | 26.7 | 109.1 | 34.5 | 0.1 | 19.9 | 0 | 35.4 | 33.3
383452 | 52 | 27 | 2538 | 100.7 | 47.2 | 52 | 30.4 | 31.6 | 0.044 | 106.8 | 11.4 | 69.9 | 68.6 | 24.4 | 0.989 | 97.7 | 536 | 512.9 | 56.1 | 555.2 | 2.006 | 195.7 | 26.8 | 110.5 | 33 | 42.6 | 22.9 | 109.6 | 21.8 | 7.253 | 81.3 | 23.1 | 28.5 | 23.5 | 48 | 31 | 1.009 | 57.6 | 83 | 7770 | 26.7 | 109.8 | 34.6 | 0.1 | 20 | 0 | 35.4 | 33.3
383454 | 54 | 27 | 2535 | 101.5 | 47.3 | 52 | 30.4 | 31.6 | 0.044 | 106.8 | 11.4 | 69.9 | 68.6 | 24.4 | 0.99 | 97.7 | 535.4 | 512.3 | 56.1 | 558.8 | 1.979 | 195.6 | 26.9 | 110.6 | 33.1 | 42.7 | 23.5 | 109.7 | 21.7 | 7.304 | 81.7 | 23.1 | 28.5 | 23.9 | 48 | 31 | 1.001 | 57.6 | 80 | 8070 | 26.7 | 109.1 | 34.6 | 0.1 | 20.1 | 0 | 35.6 | 33.3
383456 | 56 | 27 | 2534 | 102 | 47.5 | 52.1 | 30.4 | 31.5 | 0.046 | 106.8 | 11.4 | 69.9 | 68.6 | 24.5 | 0.99 | 97.7 | 534.8 | 511.6 | 56.3 | 562.1 | 1.974 | 195.1 | 27.1 | 110.8 | 33.1 | 42.8 | 23.6 | 109.9 | 21.7 | 7.307 | 82.1 | 23.5 | 28.5 | 23.9 | 48 | 31 | 1.002 | 58 | 80 | 8070 | 27.1 | 110.1 | 34.6 | 0 | 20 | 0 | 35.6 | 33.3
383458 | 58 | 27 | 2532 | 102.7 | 47.6 | 52.2 | 30.4 | 31.5 | 0.048 | 106.9 | 11.4 | 69.9 | 68.6 | 24.6 | 0.989 | 97.7 | 534.2 | 511 | 56.3 | 565.2 | 2.02 | 195.2 | 27.2 | 110.9 | 33.1 | 42.9 | 23.5 | 110 | 21.6 | 7.349 | 82.5 | 23.6 | 28.5 | 23.9 | 48 | 31 | 1.001 | 58.4 | 81 | 8120 | 27.1 | 110.1 | 34.6 | 0 | 19.9 | 0 | 35.6 | 33.3
383460 | 60 | 27 | 2530 | 103.4 | 47.7 | 52.3 | 30.4 | 31.5 | 0.048 | 106.9 | 11.4 | 70 | 68.7 | 24.7 | 0.99 | 97.7 | 533.7 | 510.4 | 56.5 | 568.2 | 1.99 | 195.2 | 27.4 | 110.9 | 33.1 | 43.1 | 23.3 | 110 | 21.6 | 7.365 | 82.7 | 23.5 | 28.5 | 23.9 | 49 | 31 | 0.999 | 58.4 | 85 | 7940 | 27.1 | 110.1 | 34.6 | 0 | 19.9 | 0 | 35.6 | 33.3
383462 | 62 | 27 | 2529 | 103.7 | 47.9 | 52.4 | 30.4 | 31.4 | 0.049 | 106.9 | 11.4 | 70 | 68.7 | 24.7 | 0.991 | 97.7 | 533.2 | 509.9 | 56.6 | 571 | 1.965 | 195 | 27.5 | 111 | 33.2 | 43.2 | 23.3 | 110.1 | 21.6 | 7.406 | 83.2 | 23.5 | 28.5 | 23.9 | 49 | 31 | 0.999 | 58.8 | 85 | 7970 | 27.1 | 111.7 | 34.5 | 0.1 | 19.9 | 0 | 35.6 | 33.3
383464 | 64 | 27 | 2529 | 104.6 | 48 | 52.4 | 30.4 | 31.4 | 0.049 | 106.9 | 11.4 | 70 | 68.6 | 24.8 | 0.99 | 97.7 | 532.7 | 509.4 | 56.7 | 573.7 | 1.96 | 195.2 | 27.7 | 111.1 | 33.2 | 43.3 | 23.8 | 110.2 | 21.6 | 7.444 | 83.5 | 23.5 | 28.5 | 24.3 | 49 | 30 | 1 | 58.8 | 82 | 8070 | 27.1 | 110.1 | 34.6 | 0.1 | 19.9 | 0 | 35.7 | 33.3
383466 | 66 | 27 | 2527 | 105.4 | 48.1 | 52.5 | 30.4 | 31.4 | 0.049 | 107 | 11.4 | 70 | 68.6 | 24.8 | 0.989 | 97.7 | 532.5 | 509.1 | 56.8 | 576.3 | 1.995 | 195.9 | 27.9 | 111.2 | 33.2 | 43.4 | 23.9 | 110.3 | 21.6 | 7.494 | 83.9 | 23.8 | 28.5 | 24.3 | 49 | 30 | 0.997 | 59.6 | 86 | 7940 | 27.1 | 108.5 | 34.6 | 0.1 | 19.9 | 0 | 35.6 | 33.2
383468 | 68 | 27 | 2525 | 105.9 | 48.3 | 52.6 | 30.4 | 31.3 | 0.05 | 107 | 11.4 | 70 | 68.6 | 24.9 | 0.991 | 97.7 | 532.1 | 508.7 | 56.9 | 578.8 | 2.03 | 195.3 | 28 | 111.5 | 33.2 | 43.5 | 23.8 | 110.6 | 21.5 | 7.472 | 84.3 | 23.9 | 28.5 | 24.3 | 49 | 30 | 0.999 | 59.6 | 83 | 8190 | 27.1 | 108.8 | 34.5 | 0.1 | 20.1 | 0 | 35.6 | 33.3
383470 | 70 | 27 | 2527 | 106.7 | 48.4 | 52.6 | 30.3 | 31.3 | 0.049 | 107 | 11.4 | 70 | 68.6 | 25 | 0.99 | 97.7 | 531.7 | 508.3 | 57 | 581.2 | 2.066 | 195.4 | 28.2 | 111.7 | 33.2 | 43.6 | 23.6 | 110.8 | 21.5 | 7.532 | 84.7 | 23.8 | 28.5 | 24.3 | 49 | 30 | 1.006 | 60 | 86 | 7850 | 27.5 | 108.8 | 34.6 | 0.1 | 20.1 | 0 | 35.6 | 33.3
383472 | 72 | 27 | 2525 | 107.3 | 48.5 | 52.7 | 30.3 | 31.3 | 0.049 | 107 | 11.4 | 70 | 68.6 | 25 | 0.99 | 97.7 | 531.2 | 507.8 | 57.1 | 583.4 | 2.067 | 195.1 | 28.3 | 111.9 | 33.2 | 43.8 | 23.7 | 111 | 21.5 | 7.579 | 85.1 | 23.8 | 28 | 24.3 | 49 | 30 | 0.997 | 60.4 | 83 | 8160 | 27.5 | 110.7 | 34.7 | 0.1 | 20 | 0 | 35.6 | 33.2
383474 | 74 | 27 | 2524 | 107.8 | 48.7 | 52.8 | 30.3 | 31.3 | 0.047 | 107 | 11.4 | 70 | 68.6 | 25.1 | 0.991 | 97.7 | 530.8 | 507.3 | 57.2 | 585.5 | 2.039 | 195 | 28.5 | 112 | 33.3 | 43.9 | 24 | 111.1 | 21.5 | 7.606 | 85.5 | 23.8 | 28 | 24.3 | 49 | 30 | 1 | 60.4 | 87 | 8070 | 27.5 | 110.7 | 34.6 | 0 | 19.9 | 0 | 35.6 | 33.2
383476 | 76 | 27 | 2525 | 108.6 | 48.8 | 52.8 | 30.3 | 31.2 | 0.047 | 107 | 11.4 | 70 | 68.6 | 25.1 | 0.989 | 97.7 | 530.5 | 506.9 | 57.3 | 587.6 | 2.021 | 194.7 | 28.7 | 112.2 | 33.3 | 44 | 24.1 | 111.3 | 21.5 | 7.64 | 85.9 | 24 | 28 | 24.7 | 50 | 30 | 1 | 60.8 | 88 | 7990 | 27.5 | 111.4 | 34.6 | 0 | 20 | 0 | 35.7 | 33.2
383478 | 78 | 27 | 2526 | 109.4 | 48.9 | 52.9 | 30.3 | 31.2 | 0.047 | 107.1 | 11.4 | 70 | 68.6 | 25.2 | 0.99 | 97.7 | 530.2 | 506.6 | 57.3 | 589.6 | 2.019 | 194.6 | 28.9 | 112.4 | 33.3 | 44.1 | 24 | 111.5 | 21.5 | 7.686 | 86.3 | 24.1 | 28 | 24.3 | 50 | 30 | 1 | 61.2 | 85 | 8330 | 27.5 | 111 | 34.5 | 0.2 | 20 | 0 | 35.6 | 33.2
383480 | 80 | 27 | 2524 | 109.9 | 49 | 52.9 | 30.3 | 31.2 | 0.048 | 107.1 | 11.4 | 70 | 68.7 | 25.3 | 0.991 | 97.7 | 529.8 | 506.2 | 57.5 | 591.5 | 2.032 | 194.5 | 29 | 112.5 | 33.3 | 44.2 | 23.9 | 111.6 | 21.5 | 7.696 | 86.7 | 24 | 28 | 24.7 | 50 | 30 | 1.001 | 61.6 | 89 | 8190 | 27.5 | 111 | 34.6 | 0.1 | 20 | 0 | 35.6 | 33.2
383482 | 82 | 27 | 2524 | 110.5 | 49.2 | 53 | 30.3 | 31.2 | 0.047 | 107.1 | 11.4 | 70 | 68.7 | 25.4 | 0.99 | 97.7 | 529.5 | 505.8 | 57.6 | 593.4 | 2.054 | 194.7 | 29.2 | 112.5 | 33.3 | 44.3 | 23.9 | 111.6 | 21.5 | 7.741 | 87 | 24 | 28 | 24.7 | 50 | 30 | 1.002 | 62 | 88 | 8090 | 27.5 | 111.4 | 34.7 | 0.1 | 19.9 | 0 | 35.6 | 33.2
383484 | 84 | 27 | 2524 | 111.4 | 49.3 | 53.1 | 30.3 | 31.1 | 0.046 | 107.1 | 11.4 | 70 | 68.7 | 25.4 | 0.988 | 97.7 | 529.3 | 505.6 | 57.7 | 595.2 | 2.083 | 194.6 | 29.4 | 112.4 | 33.2 | 44.4 | 24.2 | 111.5 | 21.4 | 7.789 | 87.3 | 24 | 28 | 24.7 | 50 | 30 | 0.999 | 62 | 85 | 8310 | 27.8 | 111 | 34.7 | 0.1 | 20 | 0 | 35.7 | 33.2
383486 | 86 | 27 | 2524 | 111.9 | 49.4 | 53.1 | 30.3 | 31.1 | 0.045 | 107.1 | 11.4 | 70 | 68.7 | 25.4 | 0.991 | 97.7 | 528.8 | 505.1 | 57.8 | 597 | 2.105 | 194.6 | 29.6 | 112.6 | 33.2 | 44.5 | 24.2 | 111.7 | 21.4 | 7.794 | 87.7 | 24.1 | 28 | 25.1 | 50 | 30 | 1.001 | 62.4 | 90 | 8160 | 27.8 | 111.7 | 34 | 0.1 | 20.1 | 0 | 35.5 | 33.2
383488 | 88 | 27 | 2523 | 112.5 | 49.5 | 53.2 | 30.3 | 31.1 | 0.046 | 107.1 | 11.4 | 70 | 68.7 | 25.5 | 0.99 | 97.7 | 528.5 | 504.7 | 57.9 | 598.6 | 2.106 | 194.8 | 29.7 | 113 | 33.2 | 44.6 | 24.1 | 112.1 | 21.4 | 7.839 | 88.1 | 24.2 | 27.5 | 25.1 | 50 | 30 | 0.998 | 62.7 | 86 | 8580 | 27.8 | 110.4 | 34.7 | 0.1 | 20.1 | 0 | 35.7 | 33.2
383490 | 90 | 27 | 2523 | 113.5 | 49.6 | 53.3 | 30.2 | 31.1 | 0.045 | 107.1 | 11.4 | 70 | 68.7 | 25.5 | 0.987 | 97.7 | 528.3 | 504.4 | 58 | 600.3 | 2.113 | 194.9 | 29.9 | 113.3 | 33.2 | 44.7 | 24.1 | 112.4 | 21.4 | 7.907 | 88.4 | 24.2 | 27.5 | 25.1 | 50 | 30 | 0.999 | 63.1 | 87 | 8290 | 27.8 | 114 | 34.6 | 0.1 | 20.1 | 0 | 35.6 | 33.2
383492 | 92 | 27 | 2522 | 114 | 49.8 | 53.3 | 30.2 | 31.1 | 0.047 | 107.1 | 11.4 | 70 | 68.7 | 25.6 | 0.991 | 97.7 | 528 | 504.1 | 58 | 601.9 | 2.137 | 194.8 | 30.1 | 113.3 | 33.2 | 44.8 | 24.1 | 112.4 | 21.4 | 7.912 | 88.8 | 24.1 | 27.5 | 25.1 | 50 | 30 | 1 | 63.1 | 91 | 8290 | 27.8 | 112.3 | 34.6 | 0.1 | 19.8 | 0 | 35.5 | 33.2
383494 | 94 | 27 | 2521 | 114.4 | 49.9 | 53.4 | 30.2 | 31 | 0.046 | 107.1 | 11.4 | 70 | 68.7 | 25.7 | 0.99 | 97.7 | 527.7 | 503.8 | 58.2 | 603.4 | 2.136 | 194.5 | 30.2 | 113.4 | 33.2 | 44.9 | 24.3 | 112.5 | 21.4 | 7.95 | 89.1 | 24.2 | 27.5 | 25.1 | 51 | 30 | 0.999 | 63.5 | 87 | 8410 | 27.8 | 110.7 | 34.7 | 0 | 19.9 | 0 | 35.6 | 33.2
383496 | 96 | 27 | 2522 | 115 | 50 | 53.5 | 30.2 | 31 | 0.048 | 107.1 | 11.4 | 70 | 68.7 | 25.7 | 0.989 | 97.7 | 527.3 | 503.3 | 58.2 | 604.9 | 2.137 | 194.2 | 30.4 | 113.6 | 33.3 | 45 | 24.2 | 112.7 | 21.4 | 7.963 | 89.4 | 24.3 | 27.5 | 25.1 | 51 | 30 | 1 | 63.5 | 91 | 8140 | 27.8 | 112.3 | 34.6 | 0 | 19.8 | 0 | 35.6 | 33.2
383498 | 98 | 27 | 2519 | 115.4 | 50.1 | 53.5 | 30.2 | 31 | 0.047 | 107.2 | 11.4 | 70 | 68.6 | 25.7 | 0.991 | 97.7 | 526.9 | 502.9 | 58.3 | 606.3 | 2.174 | 194.5 | 30.5 | 113.7 | 33.3 | 45.1 | 24.2 | 112.8 | 21.4 | 7.967 | 89.6 | 24.3 | 27.5 | 25.1 | 51 | 30 | 1.002 | 63.9 | 88 | 8310 | 27.8 | 110.7 | 34.7 | 0.1 | 19.8 | 0 | 35.4 | 33.2
383500 | 100 | 27 | 2518 | 115.8 | 50.2 | 53.6 | 30.2 | 31 | 0.046 | 107.2 | 11.4 | 70 | 68.6 | 25.8 | 0.99 | 97.7 | 526.5 | 502.5 | 58.3 | 607.7 | 2.161 | 193.9 | 30.6 | 113.6 | 33.3 | 45.2 | 24.2 | 112.8 | 21.4 | 7.992 | 89.9 | 24.3 | 27.5 | 25.1 | 51 | 30 | 1 | 63.9 | 88 | 8290 | 28.2 | 110.7 | 34.5 | 0.1 | 20.1 | 0 | 35.6 | 33.2
383502 | 102 | 27 | 2519 | 116.4 | 50.3 | 53.6 | 30.2 | 31 | 0.046 | 107.2 | 11.4 | 70 | 68.7 | 25.8 | 0.988 | 97.7 | 526.2 | 502.1 | 58.5 | 609 | 2.18 | 193.9 | 30.7 | 113.6 | 33.3 | 45.3 | 24.2 | 112.7 | 21.4 | 8.055 | 90.1 | 24.3 | 27.5 | 25.5 | 51 | 30 | 1.004 | 64.3 | 92 | 8090 | 28.2 | 112.3 | 34.6 | 0.1 | 19.9 | 0 | 35.5 | 33.1
383504 | 104 | 27 | 2516 | 116.4 | 50.4 | 53.7 | 30.2 | 31 | 0.046 | 107.2 | 11.4 | 70 | 68.7 | 25.8 | 0.991 | 97.7 | 525.7 | 501.6 | 58.6 | 610.3 | 2.195 | 193.8 | 30.7 | 113.5 | 33.3 | 45.4 | 24.3 | 112.7 | 21.4 | 8.025 | 90.3 | 24.3 | 27.5 | 25.5 | 51 | 30 | 1 | 63.9 | 93 | 8430 | 28.2 | 112.3 | 34.7 | 0 | 19.8 | 0 | 35.7 | 33.2
383506 | 106 | 27 | 2517 | 117 | 50.5 | 53.8 | 30.2 | 31 | 0.047 | 107.2 | 11.4 | 70 | 68.7 | 25.9 | 0.99 | 97.7 | 525.6 | 501.4 | 58.7 | 611.6 | 2.227 | 193.9 | 30.8 | 113.7 | 33.3 | 45.5 | 24.3 | 112.8 | 21.4 | 8.066 | 90.6 | 24.3 | 27.5 | 25.9 | 51 | 30 | 0.998 | 64.7 | 93 | 8360 | 28.2 | 112.3 | 34.7 | 0 | 19.8 | 0 | 35.6 | 33.2
383508 | 108 | 27 | 2516 | 117.2 | 50.6 | 53.8 | 30.2 | 31 | 0.048 | 107.2 | 11.4 | 70 | 68.7 | 26 | 0.989 | 97.7 | 525.2 | 501 | 58.8 | 612.8 | 2.226 | 194.3 | 30.9 | 113.9 | 33.2 | 45.5 | 24.3 | 113 | 21.4 | 8.062 | 90.8 | 24.3 | 27 | 25.1 | 51 | 30 | 1.005 | 64.7 | 89 | 8360 | 28.2 | 113 | 34.5 | 0.1 | 19.9 | 0 | 35.6 | 33.2
383510 | 110 | 27 | 2514 | 117.4 | 50.7 | 53.9 | 30.2 | 31 | 0.047 | 107.1 | 11.4 | 70 | 68.6 | 26 | 0.99 | 97.7 | 524.8 | 500.5 | 58.8 | 614 | 2.219 | 194.2 | 31 | 114.1 | 33.2 | 45.6 | 24.3 | 113.2 | 21.4 | 8.08 | 91 | 24.4 | 27 | 25.9 | 51 | 30 | 0.997 | 64.7 | 89 | 8510 | 28.2 | 111 | 34.6 | 0.1 | 20 | 0 | 35.6 | 33.2
383512 | 112 | 27 | 2514 | 117.9 | 50.8 | 53.9 | 30.2 | 31 | 0.048 | 107.1 | 11.4 | 70 | 68.6 | 26.1 | 0.99 | 97.7 | 524.6 | 500.2 | 58.9 | 615.1 | 2.267 | 193.8 | 31.1 | 114.2 | 33.2 | 45.7 | 24.4 | 113.3 | 21.4 | 8.088 | 91.1 | 24.4 | 27 | 25.5 | 52 | 30 | 1.003 | 64.7 | 89 | 8430 | 28.2 | 113 | 34.7 | 0.1 | 19.9 | 0 | 35.5 | 33.2
383514 | 114 | 27 | 2514 | 118 | 50.9 | 54 | 30.2 | 31 | 0.049 | 107 | 11.4 | 70 | 68.6 | 26 | 0.989 | 97.7 | 524.2 | 499.9 | 59 | 616.1 | 2.271 | 194.1 | 31.1 | 114.1 | 33.2 | 45.8 | 24.4 | 113.3 | 21.4 | 8.084 | 91.3 | 24.4 | 27 | 25.5 | 52 | 30 | 1.004 | 65.1 | 93 | 8290 | 28.2 | 113.3 | 34.6 | 0.1 | 20 | 0 | 35.6 | 33.1
383516 | 116 | 27 | 2512 | 118.3 | 51 | 54.1 | 30.2 | 31 | 0.049 | 107 | 11.4 | 70 | 68.5 | 26.1 | 0.99 | 97.7 | 523.9 | 499.5 | 59.1 | 617.2 | 2.247 | 193.6 | 31.2 | 114.2 | 33.2 | 45.9 | 24.4 | 113.3 | 21.4 | 8.098 | 91.4 | 24.4 | 27 | 25.5 | 52 | 30 | 1.003 | 65.1 | 89 | 8460 | 28.2 | 111 | 34.6 | 0 | 20.1 | 0 | 35.6 | 33.2
383518 | 118 | 27 | 2512 | 118.7 | 51.1 | 54.1 | 30.2 | 30.9 | 0.049 | 107.1 | 11.4 | 69.9 | 68.5 | 26.1 | 0.99 | 97.7 | 523.6 | 499.1 | 59.3 | 618.2 | 2.249 | 193.4 | 31.3 | 114.3 | 33.2 | 46 | 24.4 | 113.4 | 21.4 | 8.106 | 91.6 | 24.5 | 27 | 25.9 | 52 | 30 | 0.999 | 65.1 | 89 | 8600 | 28.2 | 113.3 | 34.5 | 0 | 20.1 | 0 | 35.7 | 33.2
383520 | 120 | 27 | 2511 | 118.9 | 51.2 | 54.2 | 30.2 | 30.9 | 0.05 | 107.1 | 11.4 | 69.9 | 68.5 | 26.2 | 0.99 | 97.7 | 523.1 | 498.6 | 59.3 | 619.1 | 2.254 | 193.7 | 31.3 | 114.3 | 33.2 | 46 | 24.5 | 113.4 | 21.4 | 8.117 | 91.7 | 24.5 | 27 | 25.5 | 52 | 30 | 0.999 | 65.1 | 90 | 8410 | 28.2 | 113 | 34.7 | 0.1 | 19.9 | 0 | 35.6 | 33.2
383522 | 122 | 27 | 2511 | 118.9 | 51.3 | 54.3 | 30.2 | 30.9 | 0.049 | 107.1 | 11.4 | 69.9 | 68.4 | 26.3 | 0.99 | 97.7 | 522.7 | 498 | 59.4 | 620.1 | 2.286 | 193.9 | 31.3 | 114.2 | 33.2 | 46.1 | 24.5 | 113.3 | 21.4 | 8.125 | 91.8 | 24.5 | 27 | 25.5 | 52 | 30 | 1.003 | 65.5 | 94 | 8380 | 28.2 | 113 | 34.4 | 0 | 20 | 0 | 35.7 | 33.2
383524 | 124 | 27 | 2509 | 119.1 | 51.4 | 54.3 | 30.2 | 30.9 | 0.048 | 107.1 | 11.4 | 69.9 | 68.5 | 26.3 | 0.99 | 97.7 | 522.5 | 497.8 | 59.4 | 620.9 | 2.317 | 194.6 | 31.4 | 114.2 | 33.2 | 46.2 | 24.6 | 113.3 | 21.4 | 8.14 | 92 | 24.5 | 27 | 25.9 | 52 | 30 | 0.999 | 65.5 | 90 | 8770 | 28.2 | 111 | 34.7 | 0.1 | 19.8 | 0 | 35.8 | 33.2
383526 | 126 | 27 | 2511 | 119.5 | 51.5 | 54.4 | 30.2 | 30.9 | 0.049 | 107.1 | 11.4 | 69.9 | 68.5 | 26.4 | 0.99 | 97.7 | 522.2 | 497.4 | 59.5 | 621.9 | 2.299 | 194.5 | 31.4 | 114.3 | 33.2 | 46.3 | 24.6 | 113.4 | 21.4 | 8.162 | 92.1 | 24.6 | 27 | 25.5 | 52 | 30 | 0.999 | 65.5 | 90 | 8770 | 28.2 | 113.3 | 34.7 | 0 | 19.9 | 0 | 35.7 | 33.2
383528 | 128 | 27 | 2511 | 119.8 | 51.6 | 54.4 | 30.2 | 30.9 | 0.047 | 107.1 | 11.4 | 69.9 | 68.5 | 26.4 | 0.989 | 97.7 | 521.9 | 497.1 | 59.5 | 622.7 | 2.329 | 194.1 | 31.5 | 114.5 | 33.3 | 46.4 | 24.5 | 113.6 | 21.4 | 8.191 | 92.3 | 24.6 | 27 | 25.9 | 52 | 30 | 0.997 | 65.5 | 94 | 8290 | 28.2 | 115.2 | 34.6 | 0 | 19.9 | 0 | 35.8 | 33.1
383530 | 130 | 27 | 2508 | 119.9 | 51.7 | 54.5 | 30.2 | 30.9 | 0.046 | 107.1 | 11.4 | 70 | 68.5 | 26.4 | 0.991 | 97.7 | 521.6 | 496.8 | 59.7 | 623.6 | 2.311 | 194.2 | 31.6 | 114.7 | 33.3 | 46.5 | 24.6 | 113.8 | 21.4 | 8.167 | 92.4 | 24.6 | 27 | 25.5 | 52 | 30 | 0.999 | 65.5 | 90 | 8430 | 28.2 | 115.6 | 34.5 | 0.1 | 19.6 | 0 | 35.7 | 33.2
383532 | 132 | 27 | 2507 | 119.9 | 51.8 | 54.6 | 30.2 | 30.9 | 0.049 | 107.1 | 11.4 | 70 | 68.5 | 26.4 | 0.99 | 97.7 | 521.1 | 496.2 | 59.7 | 624.5 | 2.298 | 194.5 | 31.6 | 114.7 | 33.3 | 46.5 | 24.7 | 113.8 | 21.4 | 8.185 | 92.5 | 24.6 | 27 | 25.9 | 53 | 30 | 1 | 65.9 | 91 | 8480 | 28.2 | 115.2 | 34 | 0.1 | 20.1 | 0 | 35.2 | 33.2
383534 | 134 | 27 | 2510 | 120.6 | 51.9 | 54.6 | 30.2 | 30.9 | 0.048 | 107.1 | 11.4 | 70 | 68.5 | 26.5 | 0.989 | 97.7 | 521.1 | 496.1 | 59.9 | 625.3 | 2.321 | 193.9 | 31.7 | 114.6 | 33.2 | 46.6 | 24.7 | 113.7 | 21.4 | 8.226 | 92.5 | 24.7 | 27 | 25.9 | 53 | 30 | 1 | 65.5 | 94 | 8410 | 28.2 | 115.2 | 34.6 | 0 | 20.2 | 0 | 35.6 | 33.1
383536 | 136 | 27 | 2506 | 120.3 | 51.9 | 54.7 | 30.2 | 30.9 | 0.049 | 107.1 | 11.4 | 70 | 68.4 | 26.6 | 0.991 | 97.7 | 520.5 | 495.6 | 59.9 | 626.1 | 2.315 | 194.2 | 31.7 | 114.7 | 33.2 | 46.7 | 24.7 | 113.8 | 21.4 | 8.165 | 92.7 | 24.7 | 27 | 25.9 | 53 | 30 | 1.005 | 65.9 | 91 | 8650 | 28.2 | 114 | 34.5 | 0 | 20.1 | 0 | 35.5 | 33.2
383538 | 138 | 27 | 2508 | 120.6 | 52 | 54.8 | 30.2 | 30.9 | 0.049 | 107.1 | 11.4 | 70 | 68.4 | 26.6 | 0.99 | 97.7 | 520.3 | 495.3 | 60 | 626.9 | 2.329 | 194.4 | 31.7 | 114.8 | 33.2 | 46.7 | 24.7 | 113.9 | 21.4 | 8.201 | 92.8 | 24.8 | 27 | 25.5 | 53 | 30 | 1.004 | 65.9 | 94 | 8480 | 28.2 | 115.6 | 34.6 | -16.1 | 19.7 | 0 | 35.5 | 33.2
383540 | 140 | 27 | 2508 | 121 | 52.1 | 54.8 | 30.2 | 30.9 | 0.051 | 107.1 | 11.4 | 70 | 68.4 | 26.6 | 0.989 | 97.7 | 520.1 | 495 | 60.1 | 627.6 | 2.335 | 194 | 31.8 | 114.7 | 33.2 | 46.8 | 24.7 | 113.8 | 21.4 | 8.232 | 92.8 | 24.8 | 27 | 25.9 | 53 | 30 | 1.007 | 66.3 | 91 | 8530 | 28.2 | 113.6 | 34.7 | 0.1 | 19.8 | 0 | 35.7 | 33.1
383542 | 142 | 27 | 2507 | 121.1 | 52.2 | 54.9 | 30.2 | 30.9 | 0.049 | 107.1 | 11.4 | 70 | 68.4 | 26.7 | 0.991 | 97.7 | 519.8 | 494.6 | 60.2 | 628.3 | 2.352 | 193.5 | 31.9 | 114.6 | 33.2 | 46.8 | 24.8 | 113.7 | 21.4 | 8.216 | 93 | 24.8 | 27 | 25.9 | 53 | 30 | 1.003 | 66.3 | 95 | 8430 | 28.2 | 115.2 | 34.4 | 0 | 20.1 | 0 | 35.7 | 33.1
383544 | 144 | 27 | 2507 | 121.2 | 52.2 | 54.9 | 30.1 | 30.9 | 0.049 | 107.1 | 11.4 | 70 | 68.4 | 26.7 | 0.989 | 97.7 | 519.4 | 494.2 | 60.2 | 629 | 2.357 | 193.5 | 31.9 | 114.6 | 33.2 | 46.9 | 24.9 | 113.7 | 21.4 | 8.238 | 93.1 | 24.8 | 27 | 25.9 | 53 | 30 | 1.001 | 66.3 | 91 | 8600 | 28.6 | 113.6 | 34.5 | 0.1 | 20.2 | 0 | 35.8 | 33.1
383546 | 146 | 27 | 2508 | 121.5 | 52.3 | 55 | 30.1 | 30.9 | 0.049 | 107.1 | 11.4 | 70 | 68.4 | 26.7 | 0.987 | 97.7 | 519.1 | 493.8 | 60.3 | 629.7 | 2.359 | 193.8 | 31.9 | 114.7 | 33.2 | 47 | 24.9 | 113.8 | 21.4 | 8.266 | 93.2 | 24.9 | 27 | 25.9 | 53 | 30 | 0.996 | 66.3 | 91 | 8580 | 28.6 | 114 | 34.7 | -16.1 | 20.1 | 0 | 35.8 | 33.1
383548 | 148 | 27 | 2506 | 121.6 | 52.4 | 55.1 | 30.1 | 31 | 0.052 | 107.1 | 11.4 | 70 | 68.4 | 26.8 | 0.991 | 97.7 | 518.9 | 493.6 | 60.4 | 630.4 | 2.363 | 194 | 32 | 114.9 | 33.2 | 47 | 24.9 | 114 | 21.4 | 8.227 | 93.3 | 25 | 27 | 25.9 | 53 | 30 | 0.999 | 66.3 | 95 | 8430 | 28.6 | 115.6 | 34.6 | 0 | 20.1 | 0 | 35.7 | 33.1
383550 | 150 | 27 | 2507 | 121.7 | 52.4 | 55.1 | 30.1 | 31 | 0.05 | 107.1 | 11.4 | 70 | 68.4 | 26.8 | 0.99 | 97.7 | 518.6 | 493.2 | 60.5 | 631.1 | 2.374 | 193.7 | 32 | 115 | 33.3 | 47.1 | 24.9 | 114.1 | 21.4 | 8.263 | 93.4 | 25 | 26.5 | 25.9 | 53 | 30 | 0.999 | 66.3 | 91 | 8600 | 28.6 | 114 | 34.6 | -16.1 | 20.1 | 0 | 35.7 | 33.1
383552 | 152 | 27 | 2508 | 122 | 52.5 | 55.2 | 30.1 | 31 | 0.048 | 107.1 | 11.4 | 70 | 68.4 | 26.9 | 0.989 | 97.7 | 518.4 | 492.8 | 60.5 | 631.7 | 2.405 | 193.6 | 32.1 | 115 | 33.3 | 47.1 | 25 | 114.1 | 21.4 | 8.281 | 93.5 | 25 | 26.5 | 25.9 | 53 | 30 | 1.001 | 66.3 | 95 | 8240 | 28.6 | 115.9 | 34.5 | 0.1 | 19.6 | 0 | 35.7 | 33.1
383554 | 154 | 27 | 2506 | 121.9 | 52.6 | 55.2 | 30.1 | 31 | 0.048 | 107.1 | 11.4 | 70 | 68.4 | 26.9 | 0.991 | 97.7 | 518 | 492.5 | 60.6 | 632.2 | 2.407 | 194.1 | 32.1 | 115 | 33.3 | 47.2 | 25.2 | 114.1 | 21.4 | 8.254 | 93.6 | 25.1 | 26.5 | 25.9 | 54 | 30 | 0.998 | 66.7 | 92 | 8480 | 28.6 | 114 | 34 | 0 | 19.9 | 0 | 35.8 | 33.1
383556 | 156 | 27 | 2506 | 122.3 | 52.6 | 55.3 | 30.1 | 31 | 0.047 | 107.1 | 11.4 | 70 | 68.4 | 27 | 0.99 | 97.7 | 517.9 | 492.3 | 60.7 | 632.8 | 2.429 | 193.6 | 32.2 | 115 | 33.3 | 47.2 | 25.2 | 114.1 | 21.4 | 8.265 | 93.8 | 25.2 | 26.5 | 25.9 | 54 | 30 | 1.006 | 66.7 | 95 | 8530 | 28.6 | 115.9 | 34.6 | 0.1 | 20.2 | 0 | 35.6 | 33.1
383558 | 158 | 27 | 2505 | 122.3 | 52.7 | 55.4 | 30.1 | 31 | 0.048 | 107.1 | 11.4 | 70 | 68.3 | 27 | 0.988 | 97.7 | 517.4 | 491.8 | 60.8 | 633.4 | 2.436 | 193.5 | 32.2 | 115.2 | 33.3 | 47.3 | 25.2 | 114.3 | 21.4 | 8.294 | 93.9 | 25.2 | 26.5 | 25.9 | 54 | 30 | 0.998 | 66.7 | 96 | 8580 | 28.6 | 112.6 | 34.5 | 0 | 20.1 | 0 | 35.6 | 33.1
383560 | 160 | 27 | 2506 | 122.8 | 52.8 | 55.4 | 30.1 | 31 | 0.048 | 107.1 | 11.4 | 70 | 68.3 | 27.1 | 0.991 | 97.7 | 517.3 | 491.6 | 60.8 | 633.9 | 2.417 | 194 | 32.3 | 115.1 | 33.4 | 47.3 | 25.2 | 114.2 | 21.4 | 8.308 | 93.9 | 25.2 | 26.5 | 25.9 | 54 | 30 | 1.002 | 66.7 | 92 | 8820 | 28.6 | 115.6 | 34.7 | 0.1 | 19.6 | 0 | 35.8 | 33.1
383562 | 162 | 27 | 2507 | 122.8 | 52.8 | 55.5 | 30.1 | 31 | 0.048 | 107.1 | 11.4 | 70 | 68.3 | 27.2 | 0.99 | 97.7 | 517 | 491.2 | 60.9 | 634.4 | 2.394 | 193.7 | 32.3 | 114.9 | 33.4 | 47.4 | 25.2 | 114 | 21.4 | 8.298 | 94 | 25.2 | 26.5 | 26.3 | 54 | 30 | 0.999 | 67.1 | 96 | 8580 | 28.6 | 115.6 | 34.7 | 0.1 | 19.5 | 0 | 35.7 | 33.1
383564 | 164 | 27 | 2506 | 123.1 | 52.9 | 55.6 | 30.1 | 31 | 0.05 | 107.1 | 11.4 | 70 | 68.3 | 27.2 | 0.99 | 97.7 | 516.9 | 491 | 61 | 635 | 2.402 | 193.6 | 32.4 | 114.9 | 33.4 | 47.4 | 25.5 | 114 | 21.4 | 8.295 | 94.1 | 25.3 | 26.5 | 26.3 | 54 | 30 | 0.999 | 67.1 | 92 | 8550 | 28.6 | 114 | 34.7 | 0 | 20.2 | 0 | 35.6 | 33.1
383566 | 166 | 27 | 2506 | 123.2 | 52.9 | 55.6 | 30.1 | 31 | 0.05 | 107.1 | 11.4 | 70 | 68.3 | 27.3 | 0.991 | 97.7 | 516.5 | 490.6 | 61.1 | 635.6 | 2.381 | 193.1 | 32.4 | 115 | 33.4 | 47.5 | 25.5 | 114.1 | 21.4 | 8.336 | 94.2 | 25.5 | 26.5 | 26.7 | 54 | 30 | 0.998 | 67.1 | 96 | 8460 | 28.6 | 115.6 | 34.6 | 0 | 20.2 | 0 | 35.7 | 33.1
383568 | 168 | 27 | 2505 | 123.1 | 53 | 55.7 | 30.1 | 31 | 0.05 | 107.1 | 11.4 | 70 | 68.3 | 27.3 | 0.989 | 97.7 | 516.2 | 490.2 | 61.1 | 636.1 | 2.384 | 193.2 | 32.4 | 115.2 | 33.4 | 47.5 | 25.5 | 114.3 | 21.4 | 8.317 | 94.4 | 25.5 | 26.5 | 26.3 | 54 | 30 | 0.999 | 67.1 | 92 | 8730 | 28.6 | 112.3 | 34.6 | 0 | 20.1 | 0 | 35.8 | 33.2
383570 | 170 | 27 | 2508 | 123.4 | 53 | 55.7 | 30.1 | 31 | 0.05 | 107.2 | 11.4 | 70 | 68.3 | 27.3 | 0.99 | 97.7 | 515.8 | 489.9 | 61.2 | 636.7 | 2.385 | 193.3 | 32.4 | 115.4 | 33.4 | 47.6 | 25.5 | 114.5 | 21.4 | 8.355 | 94.6 | 25.5 | 26.5 | 26.3 | 54 | 30 | 1.006 | 67.8 | 96 | 8480 | 28.6 | 114.3 | 34.6 | 0.1 | 20 | 0 | 35.4 | 33.2
383572 | 172 | 27 | 2504 | 123.6 | 53.1 | 55.8 | 30.1 | 31.1 | 0.048 | 107.1 | 11.4 | 70 | 68.3 | 27.4 | 0.991 | 97.7 | 515.6 | 489.5 | 61.2 | 637.2 | 2.395 | 193.7 | 32.5 | 115.4 | 33.5 | 47.6 | 25.6 | 114.5 | 21.4 | 8.37 | 94.5 | 25.5 | 26.5 | 26.3 | 54 | 30 | 1.002 | 67.5 | 93 | 8550 | 28.6 | 112.3 | 34.6 | 0 | 19.6 | 0 | 35.8 | 33.1
383574 | 174 | 27 | 2508 | 123.8 | 53.1 | 55.8 | 30.1 | 31.1 | 0.047 | 107.1 | 11.4 | 70 | 68.3 | 27.4 | 0.99 | 97.7 | 515.3 | 489.2 | 61.3 | 637.7 | 2.409 | 193.7 | 32.5 | 115.3 | 33.5 | 47.6 | 25.8 | 114.4 | 21.4 | 8.347 | 94.6 | 25.6 | 26.5 | 26.3 | 54 | 30 | 1.005 | 67.5 | 93 | 8990 | 28.6 | 112.3 | 34.8 | 0.1 | 20.1 | 0 | 35.8 | 33.1
383576 | 176 | 27 | 2506 | 123.9 | 53.2 | 55.9 | 30.1 | 31.1 | 0.046 | 107.1 | 11.4 | 70 | 68.4 | 27.5 | 0.99 | 97.7 | 515.2 | 489 | 61.4 | 638.2 | 2.4 | 193.5 | 32.6 | 115.3 | 33.5 | 47.7 | 25.8 | 114.4 | 21.4 | 8.363 | 94.6 | 25.8 | 26.5 | 26.3 | 54 | 30 | 1.001 | 67.1 | 96 | 8580 | 28.6 | 114.3 | 34.5 | 0.1 | 19.9 | 0 | 35.9 | 33.1
383578 | 178 | 27 | 2505 | 124.1 | 53.2 | 55.9 | 30.1 | 31.1 | 0.047 | 107.1 | 11.4 | 70 | 68.3 | 27.6 | 0.99 | 97.7 | 514.9 | 488.7 | 61.4 | 638.7 | 2.405 | 193.3 | 32.6 | 115.4 | 33.5 | 47.7 | 25.8 | 114.5 | 21.4 | 8.376 | 94.7 | 25.8 | 26.5 | 25.9 | 54 | 30 | 0.999 | 67.5 | 96 | 8680 | 28.6 | 115.9 | 34.6 | 0 | 19.8 | 0 | 36 | 33.1
383580 | 180 | 27 | 2506 | 124.2 | 53.2 | 56 | 30.1 | 31.1 | 0.048 | 107.1 | 11.4 | 70 | 68.3 | 27.6 | 0.991 | 97.7 | 514.6 | 488.3 | 61.5 | 639 | 2.411 | 193.5 | 32.6 | 115.4 | 33.5 | 47.8 | 25.8 | 114.5 | 21.4 | 8.346 | 94.8 | 25.8 | 26.5 | 25.9 | 54 | 30 | 1.003 | 67.5 | 97 | 8360 | 28.6 | 114.3 | 34.5 | 0 | 19.3 | 0 | 35.7 | 33.1
383582 | 182 | 27 | 2506 | 124.5 | 53.3 | 56.1 | 30.1 | 31.2 | 0.047 | 107.1 | 11.4 | 70 | 68.3 | 27.6 | 0.988 | 97.7 | 514.5 | 488.1 | 61.6 | 639.5 | 2.421 | 193.1 | 32.7 | 115.3 | 33.6 | 47.8 | 25.9 | 114.4 | 21.4 | 8.413 | 95 | 25.8 | 26.5 | 26.7 | 54 | 30 | 1.004 | 67.8 | 93 | 8700 | 28.6 | 114 | 34.7 | 0 | 20.2 | 0 | 35.6 | 33.1
383584 | 184 | 27 | 2504 | 124.7 | 53.4 | 56.1 | 30.1 | 31.2 | 0.047 | 107.1 | 11.4 | 70 | 68.3 | 27.6 | 0.989 | 97.7 | 514.3 | 487.9 | 61.7 | 639.9 | 2.456 | 193.2 | 32.8 | 115.2 | 33.6 | 47.8 | 26.1 | 114.3 | 21.5 | 8.429 | 95.1 | 25.9 | 26.5 | 26.3 | 54 | 30 | 1 | 67.8 | 96 | 8190 | 28.6 | 115.9 | 34.6 | 0 | 20.2 | 0 | 35.5 | 33.1
383586 | 186 | 27 | 2506 | 124.5 | 53.4 | 56.2 | 30.1 | 31.2 | 0.047 | 107.1 | 11.4 | 70 | 68.4 | 27.7 | 0.99 | 97.7 | 514 | 487.5 | 61.8 | 640.3 | 2.47 | 192.8 | 32.8 | 115.3 | 33.6 | 47.9 | 26.1 | 114.4 | 21.4 | 8.388 | 95.2 | 26.1 | 26.5 | 26.7 | 54 | 30 | 0.998 | 67.8 | 93 | 8770 | 28.6 | 112.6 | 34.5 | 0 | 20.2 | 0 | 35.5 | 33.1
383588 | 188 | 27 | 2506 | 125.1 | 53.4 | 56.3 | 30.1 | 31.2 | 0.049 | 107.1 | 11.4 | 69.9 | 68.4 | 27.8 | 0.99 | 97.7 | 513.9 | 487.3 | 61.8 | 640.7 | 2.465 | 192.7 | 32.9 | 115.5 | 33.7 | 47.9 | 26.1 | 114.6 | 21.4 | 8.418 | 95.3 | 26.2 | 26.5 | 26.3 | 55 | 30 | 0.999 | 67.8 | 97 | 8600 | 28.6 | 114.6 | 34.6 | 0.1 | 19.9 | 0 | 35.7 | 33.2
383590 | 190 | 27 | 2506 | 125.1 | 53.5 | 56.3 | 30.1 | 31.3 | 0.047 | 107.1 | 11.4 | 69.9 | 68.4 | 27.9 | 0.989 | 97.7 | 513.4 | 486.9 | 61.9 | 641.1 | 2.488 | 193.4 | 32.9 | 115.7 | 33.7 | 47.9 | 26 | 114.8 | 21.5 | 8.453 | 95.3 | 26.2 | 26.5 | 26.3 | 55 | 30 | 0.997 | 67.8 | 93 | 8730 | 28.6 | 112.3 | 34.7 | 0.1 | 20.1 | 0 | 35.5 | 33.1
383592 | 192 | 27 | 2504 | 125.2 | 53.5 | 56.4 | 30.1 | 31.3 | 0.048 | 107.1 | 11.4 | 69.9 | 68.4 | 27.9 | 0.991 | 97.7 | 513.1 | 486.5 | 61.9 | 641.5 | 2.475 | 192.7 | 32.9 | 115.7 | 33.8 | 47.9 | 26.2 | 114.8 | 21.5 | 8.429 | 95.4 | 26.1 | 26.5 | 26.3 | 55 | 31 | 1.005 | 68.2 | 94 | 8630 | 28.6 | 112.6 | 34.6 | 0 | 19.9 | 0 | 35.9 | 33.2
383594 | 194 | 27 | 2508 | 125.6 | 53.6 | 56.4 | 30.1 | 31.3 | 0.049 | 107.1 | 11.4 | 69.9 | 68.4 | 27.9 | 0.99 | 97.7 | 513 | 486.2 | 62 | 641.9 | 2.467 | 192.5 | 33 | 115.7 | 33.8 | 48 | 26.4 | 114.8 | 21.5 | 8.43 | 95.5 | 26.2 | 26.5 | 26.7 | 55 | 31 | 1.004 | 67.8 | 97 | 8430 | 29 | 114.6 | 34 | 0 | 19.8 | 0 | 35.8 | 33.1
383596 | 196 | 27 | 2505 | 125.7 | 53.6 | 56.5 | 30.1 | 31.3 | 0.048 | 107.1 | 11.4 | 69.9 | 68.4 | 28 | 0.989 | 97.7 | 512.8 | 486 | 62.1 | 642.2 | 2.484 | 192.4 | 33.1 | 115.7 | 33.9 | 48 | 26.5 | 114.8 | 21.5 | 8.455 | 95.5 | 26.4 | 26.5 | 26.7 | 55 | 31 | 1.002 | 67.8 | 93 | 8700 | 29 | 112.6 | 34.7 | 0 | 19.6 | 0 | 35.9 | 33.2
383598 | 198 | 27 | 2505 | 125.8 | 53.6 | 56.5 | 30.1 | 31.3 | 0.047 | 107.1 | 11.4 | 69.9 | 68.3 | 28.1 | 0.99 | 97.7 | 512.4 | 485.6 | 62.1 | 642.6 | 2.478 | 192.5 | 33.1 | 115.8 | 33.9 | 48 | 26.4 | 114.9 | 21.5 | 8.438 | 95.6 | 26.5 | 26.5 | 26.7 | 55 | 31 | 1.003 | 68.2 | 97 | 8510 | 29 | 114.6 | 34.8 | 0 | 19.5 | 0 | 35.6 | 33.2
383600 | 200 | 27 | 2506 | 126.1 | 53.7 | 56.6 | 30.1 | 31.3 | 0.048 | 107.1 | 11.4 | 69.9 | 68.3 | 28.1 | 0.989 | 97.7 | 512.2 | 485.3 | 62.2 | 642.9 | 2.481 | 193.1 | 33.1 | 115.8 | 33.9 | 48.1 | 26.4 | 114.9 | 21.5 | 8.482 | 95.7 | 26.5 | 26.5 | 26.3 | 55 | 30 | 1.002 | 68.2 | 94 | 8870 | 29 | 114.6 | 34.7 | 0 | 20.2 | 0 | 35.8 | 33.2
383602 | 202 | 27 | 2508 | 126.5 | 53.7 | 56.7 | 30.1 | 31.4 | 0.047 | 107.1 | 11.4 | 70 | 68.3 | 28.2 | 0.987 | 97.7 | 512 | 485.1 | 62.3 | 643.3 | 2.496 | 192.6 | 33.2 | 115.6 | 33.9 | 48.1 | 26.4 | 114.7 | 21.5 | 8.506 | 95.9 | 26.5 | 26.5 | 26.7 | 55 | 31 | 0.998 | 68.2 | 98 | 8330 | 29 | 114.6 | 34.5 | 0 | 20.2 | 0 | 35.6 | 33.2
383604 | 204 | 27 | 2505 | 126 | 53.7 | 56.7 | 30.1 | 31.4 | 0.049 | 107.1 | 11.4 | 70 | 68.3 | 28.2 | 0.99 | 97.7 | 511.4 | 484.5 | 62.4 | 643.6 | 2.474 | 192.9 | 33.2 | 115.7 | 33.9 | 48.1 | 26.8 | 114.8 | 21.5 | 8.481 | 96.1 | 26.5 | 26 | 26.7 | 55 | 31 | 1.005 | 68.6 | 98 | 8550 | 29 | 114.6 | 34.6 | 0.1 | 20.2 | 0 | 35.6 | 33.2
383606 | 206 | 27 | 2506 | 126.8 | 53.7 | 56.8 | 30.1 | 31.4 | 0.048 | 107.1 | 11.4 | 70 | 68.3 | 28.3 | 0.99 | 97.7 | 511.5 | 484.4 | 62.4 | 644 | 2.483 | 192.7 | 33.3 | 115.7 | 34 | 48.1 | 26.9 | 114.8 | 21.5 | 8.518 | 96.1 | 26.8 | 26 | 26.7 | 55 | 31 | 1.002 | 68.6 | 94 | 8530 | 29 | 112.6 | 34.5 | 0.1 | 19.9 | 0 | 35.7 | 33.2
383608 | 208 | 27 | 2505 | 126.6 | 53.8 | 56.9 | 30.1 | 31.4 | 0.05 | 107.1 | 11.4 | 70 | 68.3 | 28.4 | 0.988 | 97.7 | 511 | 483.9 | 62.5 | 644.4 | 2.471 | 192.7 | 33.3 | 115.9 | 34 | 48.2 | 26.8 | 115 | 21.5 | 8.504 | 96.2 | 26.9 | 26 | 26.7 | 55 | 31 | 1.007 | 68.6 | 98 | 8460 | 29 | 114.9 | 34 | 0.1 | 20.1 | 0 | 35.6 | 33.1
383610 | 210 | 27 | 2506 | 126.8 | 53.8 | 56.9 | 30.1 | 31.4 | 0.049 | 107.1 | 11.4 | 70 | 68.3 | 28.4 | 0.991 | 97.7 | 510.9 | 483.7 | 62.6 | 644.7 | 2.502 | 192.7 | 33.3 | 115.9 | 34 | 48.2 | 26.8 | 115.1 | 21.5 | 8.514 | 96.3 | 26.9 | 26 | 26.7 | 55 | 31 | 1.007 | 68.6 | 98 | 8730 | 29 | 114.6 | 34 | 0 | 20.2 | 0 | 35.8 | 33.1
383612 | 212 | 27 | 2505 | 127 | 53.8 | 57 | 30.1 | 31.4 | 0.052 | 107.1 | 11.4 | 70 | 68.2 | 28.5 | 0.99 | 97.7 | 510.8 | 483.6 | 62.5 | 645 | 2.493 | 192.9 | 33.4 | 116 | 34 | 48.2 | 26.9 | 115.1 | 21.5 | 8.508 | 96.3 | 26.8 | 26 | 26.7 | 55 | 31 | 1.003 | 68.6 | 94 | 8700 | 29 | 112.6 | 34.7 | 0 | 19.6 | 0 | 35.8 | 33.2
383614 | 214 | 27 | 2506 | 127.1 | 53.9 | 57 | 30.1 | 31.4 | 0.049 | 107.1 | 11.4 | 70 | 68.2 | 28.5 | 0.987 | 97.7 | 510.5 | 483.2 | 62.6 | 645.4 | 2.475 | 192.7 | 33.4 | 116 | 34 | 48.2 | 27.2 | 115.1 | 21.5 | 8.53 | 96.4 | 26.9 | 26 | 27.1 | 55 | 31 | 1 | 69 | 98 | 8630 | 29 | 114.9 | 34.5 | 0 | 20.1 | 0 | 35.6 | 33.1
383616 | 216 | 27 | 2503 | 127 | 53.9 | 57.1 | 30.1 | 31.5 | 0.047 | 107.1 | 11.4 | 70 | 68.3 | 28.6 | 0.991 | 97.7 | 510.2 | 482.9 | 62.7 | 645.8 | 2.472 | 192.6 | 33.4 | 116.1 | 34 | 48.2 | 27.3 | 115.2 | 21.5 | 8.529 | 96.6 | 27.2 | 26 | 26.7 | 55 | 31 | 1.001 | 69 | 94 | 8820 | 29 | 113 | 34.6 | 0.1 | 20.2 | 0 | 35.5 | 33.2
383618 | 218 | 27 | 2503 | 127.1 | 53.9 | 57.1 | 30.1 | 31.5 | 0.046 | 107.1 | 11.4 | 70 | 68.3 | 28.7 | 0.989 | 97.7 | 509.9 | 482.5 | 62.8 | 646.1 | 2.459 | 192 | 33.4 | 116.2 | 34 | 48.2 | 27.2 | 115.3 | 21.5 | 8.547 | 96.6 | 27.3 | 26 | 26.7 | 55 | 31 | 1.004 | 69 | 94 | 9020 | 29 | 113 | 34.5 | 0 | 20.2 | 0 | 35.7 | 33.2
383620 | 220 | 27 | 2506 | 127.5 | 53.9 | 57.2 | 30.1 | 31.5 | 0.048 | 107.1 | 11.4 | 70 | 68.3 | 28.7 | 0.988 | 97.7 | 509.7 | 482.4 | 62.8 | 646.5 | 2.47 | 192.3 | 33.5 | 116.1 | 34 | 48.3 | 27.1 | 115.2 | 21.5 | 8.559 | 96.6 | 27.2 | 26 | 26.7 | 55 | 31 | 1.001 | 69 | 98 | 8870 | 29 | 114.9 | 34.6 | 0 | 19.7 | 0 | 36 | 33.2
383622 | 222 | 27 | 2505 | 127.6 | 54 | 57.3 | 30.1 | 31.5 | 0.048 | 107.1 | 11.4 | 70 | 68.3 | 28.8 | 0.989 | 97.7 | 509.6 | 482.1 | 62.9 | 646.9 | 2.475 | 192.3 | 33.6 | 115.8 | 34 | 48.3 | 27.3 | 114.9 | 21.5 | 8.583 | 96.6 | 27.2 | 26 | 26.7 | 55 | 31 | 0.994 | 69 | 94 | 8800 | 29 | 112.6 | 34.6 | 0 | 19.4 | 0 | 35.7 | 33.1
383624 | 224 | 27 | 2504 | 127.4 | 54 | 57.3 | 30.1 | 31.5 | 0.047 | 107.1 | 11.4 | 70 | 68.3 | 28.8 | 0.989 | 97.7 | 509.2 | 481.7 | 63 | 647.3 | 2.477 | 192 | 33.5 | 115.8 | 34.1 | 48.3 | 27.6 | 114.9 | 21.5 | 8.549 | 96.8 | 27.3 | 26 | 27.1 | 55 | 31 | 1.012 | 69 | 99 | 8480 | 29 | 114.6 | 34.7 | 0.1 | 19.7 | 0 | 35.9 | 33.1
383626 | 226 | 27 | 2504 | 127.6 | 54 | 57.4 | 30.1 | 31.6 | 0.047 | 107.1 | 11.4 | 70 | 68.3 | 28.8 | 0.99 | 97.7 | 509 | 481.5 | 63 | 647.7 | 2.503 | 192.2 | 33.5 | 115.8 | 34.1 | 48.3 | 27.6 | 114.9 | 21.5 | 8.561 | 96.8 | 27.5 | 26 | 26.7 | 55 | 31 | 1.002 | 69 | 94 | 8850 | 29 | 113 | 34.7 | 0 | 20.2 | 0 | 35.6 | 33.1
383628 | 228 | 27 | 2501 | 127.5 | 54 | 57.5 | 30.1 | 31.6 | 0.048 | 107.1 | 11.4 | 70 | 68.3 | 28.9 | 0.989 | 97.7 | 508.6 | 481 | 63 | 648.1 | 2.516 | 192.8 | 33.5 | 116.1 | 34 | 48.3 | 27.5 | 115.3 | 21.5 | 8.578 | 96.8 | 27.6 | 26 | 26.7 | 55 | 31 | 0.997 | 69 | 94 | 8850 | 29 | 115.2 | 34.6 | 0.1 | 20.2 | 0 | 35.7 | 33.2
383630 | 230 | 27 | 2506 | 127.9 | 54 | 57.5 | 30.1 | 31.6 | 0.048 | 107.1 | 11.4 | 70 | 68.3 | 29 | 0.99 | 97.7 | 508.6 | 480.9 | 63.2 | 648.4 | 2.506 | 192.5 | 33.6 | 116.1 | 34 | 48.3 | 27.5 | 115.2 | 21.5 | 8.555 | 96.9 | 27.6 | 26 | 26.7 | 55 | 31 | 1.006 | 69 | 99 | 8580 | 29 | 113 | 34.4 | 0 | 19.7 | 0 | 35.7 | 33.2
383632 | 232 | 27 | 2503 | 127.7 | 54 | 57.6 | 30.1 | 31.6 | 0.048 | 107.1 | 11.4 | 70 | 68.3 | 29.1 | 0.99 | 97.7 | 508.2 | 480.5 | 63.2 | 648.7 | 2.497 | 192.5 | 33.6 | 116 | 34 | 48.3 | 27.5 | 115.1 | 21.5 | 8.555 | 96.9 | 27.6 | 26 | 26.7 | 55 | 31 | 1.001 | 69 | 99 | 8730 | 29 | 114.9 | 34.5 | 0 | 20.1 | 0 | 35.8 | 33.1
383634 | 234 | 27 | 2501 | 127.8 | 54.1 | 57.6 | 30.1 | 31.6 | 0.048 | 107.1 | 11.4 | 70 | 68.3 | 29.1 | 0.989 | 97.7 | 508 | 480.3 | 63.2 | 649 | 2.513 | 192.7 | 33.6 | 116.2 | 34.1 | 48.3 | 28 | 115.3 | 21.5 | 8.585 | 96.9 | 27.6 | 26 | 26.7 | 55 | 31 | 1.001 | 69 | 99 | 8480 | 29 | 115.2 | 34.7 | 0.1 | 19.7 | 0 | 35.9 | 33.2
383636 | 236 | 27 | 2503 | 127.8 | 54.1 | 57.7 | 30.1 | 31.6 | 0.048 | 107.1 | 11.4 | 70 | 68.3 | 29.2 | 0.989 | 97.7 | 507.9 | 480.2 | 63.2 | 649.3 | 2.515 | 193.3 | 33.6 | 116.1 | 34.1 | 48.4 | 28 | 115.2 | 21.5 | 8.53 | 96.8 | 27.9 | 26 | 26.7 | 55 | 31 | 1.005 | 69 | 94 | 8850 | 29 | 113 | 34.6 | 0 | 20.1 | 0 | 36.1 | 33.1
383638 | 238 | 27 | 2503 | 127.8 | 54.1 | 57.7 | 30.1 | 31.7 | 0.05 | 107.1 | 11.4 | 70 | 68.3 | 29.3 | 0.99 | 97.7 | 507.7 | 479.8 | 63.3 | 649.5 | 2.506 | 193.5 | 33.6 | 116.2 | 34.1 | 48.4 | 27.9 | 115.3 | 21.5 | 8.566 | 97 | 28 | 26 | 26.7 | 55 | 31 | 1.002 | 69 | 95 | 8770 | 29 | 115.2 | 34.7 | -16.1 | 20.2 | 0 | 35.6 | 33.2
383640 | 240 | 27 | 2503 | 128.1 | 54.1 | 57.8 | 30.1 | 31.7 | 0.05 | 107.1 | 11.4 | 70.1 | 68.2 | 29.3 | 0.988 | 97.7 | 507.5 | 479.6 | 63.4 | 649.8 | 2.494 | 193.3 | 33.6 | 116.2 | 34.1 | 48.4 | 27.9 | 115.3 | 21.5 | 8.585 | 96.8 | 28 | 26 | 27.1 | 55 | 31 | 1 | 69 | 95 | 8770 | 29 | 113 | 34.7 | 0 | 19.8 | 0 | 36.1 | 33.1
383642 | 242 | 27 | 2502 | 128.1 | 54.1 | 57.9 | 30.1 | 31.7 | 0.05 | 107.1 | 11.4 | 70.1 | 68.2 | 29.3 | 0.99 | 97.7 | 507.2 | 479.2 | 63.4 | 650 | 2.452 | 193.1 | 33.7 | 116.1 | 34.2 | 48.4 | 27.9 | 115.2 | 21.5 | 8.571 | 96.9 | 27.9 | 26 | 26.7 | 55 | 31 | 0.999 | 69.4 | 99 | 8730 | 29 | 114.9 | 34.7 | 0 | 20.2 | 0 | 35.5 | 33.1
383644 | 244 | 27 | 2504 | 128.4 | 54.1 | 57.9 | 30.1 | 31.7 | 0.049 | 107.1 | 11.4 | 70.1 | 68.1 | 29.4 | 0.989 | 97.7 | 507.1 | 479.1 | 63.4 | 650.2 | 2.439 | 192.8 | 33.7 | 115.8 | 34.2 | 48.4 | 28.3 | 114.9 | 21.5 | 8.587 | 97 | 28 | 26 | 27.1 | 56 | 31 | 0.998 | 69.4 | 99 | 8360 | 29 | 114.6 | 34.5 | 0 | 19.5 | 0 | 36.1 | 33.1
383646 | 246 | 27 | 2502 | 128.2 | 54.2 | 58 | 30.1 | 31.8 | 0.048 | 107.1 | 11.4 | 70.1 | 68.1 | 29.4 | 0.987 | 97.7 | 506.8 | 478.8 | 63.6 | 650.5 | 2.44 | 193 | 33.7 | 116 | 34.2 | 48.4 | 28.3 | 115.1 | 21.5 | 8.573 | 97 | 28.3 | 26 | 26.7 | 56 | 31 | 0.999 | 69 | 94 | 8990 | 29 | 113 | 34.5 | 0 | 20.2 | 0 | 35.6 | 33.1
383648 | 248 | 27 | 2501 | 128.2 | 54.2 | 58 | 30.1 | 31.8 | 0.05 | 107.1 | 11.4 | 70.1 | 68.1 | 29.5 | 0.991 | 97.7 | 506.6 | 478.5 | 63.6 | 650.7 | 2.454 | 193.7 | 33.7 | 116.1 | 34.2 | 48.4 | 28.3 | 115.2 | 21.5 | 8.581 | 97 | 28.4 | 26 | 26.7 | 56 | 31 | 0.999 | 69 | 95 | 8700 | 29 | 113 | 34.6 | 0.1 | 19.6 | 0 | 36 | 33.1
383650 | 250 | 27 | 2500 | 127.7 | 54.2 | 58.1 | 30.1 | 31.8 | 0.049 | 107 | 11.4 | 70.1 | 68.1 | 29.6 | 0.99 | 97.7 | 506.2 | 478 | 63.7 | 651 | 2.493 | 192.9 | 33.6 | 116.5 | 34.2 | 48.4 | 28.2 | 115.6 | 21.6 | 8.543 | 96.9 | 28.3 | 26 | 26.7 | 56 | 31 | 1.001 | 69 | 99 | 8820 | 29 | 117.5 | 34.6 | 0 | 20.1 | 0 | 35.9 | 33.1
383652 | 252 | 27 | 2501 | 128.1 | 54.2 | 58.2 | 30 | 31.8 | 0.049 | 107 | 11.4 | 70.1 | 68.2 | 29.6 | 0.989 | 97.7 | 506.2 | 478 | 63.7 | 651.2 | 2.507 | 192.5 | 33.6 | 116.5 | 34.3 | 48.4 | 28.3 | 115.6 | 21.6 | 8.574 | 96.9 | 28.3 | 26 | 26.7 | 56 | 31 | 1 | 69 | 99 | 8530 | 29 | 117.5 | 34.7 | 0.1 | 19.8 | 0 | 36 | 33.1
383654 | 254 | 27 | 2500 | 127.8 | 54.2 | 58.2 | 30 | 31.8 | 0.05 | 107 | 11.4 | 70.1 | 68.2 | 29.7 | 0.991 | 97.7 | 505.8 | 477.6 | 63.7 | 651.3 | 2.505 | 192.5 | 33.6 | 116.3 | 34.3 | 48.4 | 28.7 | 115.5 | 21.6 | 8.535 | 96.9 | 28.3 | 26 | 26.7 | 56 | 31 | 0.996 | 69.4 | 99 | 8360 | 29 | 115.2 | 34.6 | 0 | 20.2 | 0 | 35.8 | 33.1
383656 | 256 | 27 | 2501 | 127.8 | 54.2 | 58.3 | 30 | 31.8 | 0.05 | 107 | 11.4 | 70 | 68.1 | 29.8 | 0.989 | 97.7 | 505.7 | 477.5 | 63.8 | 651.5 | 2.48 | 193 | 33.6 | 116.5 | 34.3 | 48.4 | 28.7 | 115.7 | 21.6 | 8.556 | 97 | 28.6 | 26 | 26.7 | 56 | 31 | 0.999 | 69 | 99 | 8900 | 29 | 117.5 | 34.6 | 0 | 20.2 | 0 | 35.9 | 33.1
383658 | 258 | 27 | 2502 | 128.1 | 54.2 | 58.3 | 30 | 31.9 | 0.05 | 107 | 11.4 | 70 | 68.2 | 29.9 | 0.988 | 97.7 | 505.5 | 477.2 | 63.9 | 651.6 | 2.505 | 192.8 | 33.6 | 116.3 | 34.3 | 48.4 | 28.6 | 115.4 | 21.6 | 8.569 | 96.9 | 28.7 | 26 | 26.7 | 56 | 31 | 1.012 | 69.4 | 99 | 8530 | 29 | 115.2 | 34.6 | 0 | 19.6 | 0 | 36.1 | 33
383660 | 260 | 27 | 2499 | 128.1 | 54.2 | 58.4 | 30 | 31.9 | 0.049 | 107.1 | 11.4 | 70 | 68.2 | 29.9 | 0.991 | 97.7 | 505.2 | 476.8 | 63.8 | 651.7 | 2.492 | 193.2 | 33.7 | 116.1 | 34.4 | 48.4 | 28.5 | 115.2 | 21.6 | 8.568 | 97 | 28.7 | 26 | 26.7 | 56 | 31 | 0.997 | 69.4 | 95 | 8800 | 29 | 113 | 34.6 | 0.1 | 20.2 | 0 | 35.7 | 33.1
383662 | 262 | 27 | 2500 | 128 | 54.2 | 58.5 | 30 | 31.9 | 0.05 | 107 | 11.4 | 70 | 68.2 | 29.9 | 0.99 | 97.7 | 504.9 | 476.5 | 63.9 | 651.8 | 2.473 | 193 | 33.6 | 116.3 | 34.4 | 48.4 | 28.5 | 115.4 | 21.6 | 8.544 | 97 | 28.6 | 26 | 26.7 | 56 | 31 | 1.007 | 69 | 95 | 8730 | 29 | 115.2 | 34.6 | 0 | 20.1 | 0 | 35.8 | 33.1
383664 | 264 | 27 | 2503 | 128.3 | 54.2 | 58.5 | 30 | 31.9 | 0.05 | 107 | 11.4 | 70 | 68.2 | 29.9 | 0.988 | 97.7 | 504.9 | 476.4 | 64 | 651.9 | 2.465 | 193.6 | 33.7 | 116.3 | 34.4 | 48.4 | 29 | 115.4 | 21.6 | 8.582 | 97 | 28.7 | 26 | 26.7 | 56 | 31 | 1.001 | 69 | 95 | 8850 | 29 | 115.2 | 34.5 | 0 | 20.1 | 0 | 35.8 | 33.1
383666 | 266 | 27 | 2501 | 128.2 | 54.2 | 58.6 | 30 | 31.9 | 0.05 | 107.1 | 11.4 | 70 | 68.3 | 30 | 0.991 | 97.7 | 504.7 | 476.2 | 64 | 652.1 | 2.479 | 193.8 | 33.7 | 115.8 | 34.4 | 48.4 | 29 | 114.9 | 21.6 | 8.582 | 97.1 | 28.9 | 26 | 27.5 | 56 | 31 | 0.996 | 69.4 | 95 | 8900 | 29 | 112.6 | 34.7 | 0.1 | 19.8 | 0 | 35.9 | 33.1
383668 | 268 | 27 | 2499 | 128.3 | 54.2 | 58.6 | 30 | 31.9 | 0.05 | 107 | 11.4 | 70 | 68.3 | 30.1 | 0.989 | 97.7 | 504.5 | 475.9 | 64.1 | 652.3 | 2.465 | 193 | 33.7 | 116.2 | 34.4 | 48.4 | 28.9 | 115.3 | 21.6 | 8.554 | 97 | 29 | 26 | 26.7 | 56 | 31 | 0.999 | 69 | 95 | 8750 | 29 | 115.2 | 34.7 | 0 | 20 | 0 | 35.9 | 33.1
383670 | 270 | 27 | 2500 | 128.1 | 54.3 | 58.7 | 30.1 | 31.9 | 0.05 | 107 | 11.4 | 70 | 68.3 | 30.1 | 0.989 | 97.7 | 504.2 | 475.6 | 64.1 | 652.4 | 2.495 | 192.7 | 33.7 | 116.4 | 34.4 | 48.5 | 28.9 | 115.5 | 21.6 | 8.549 | 96.9 | 29 | 26 | 26.3 | 56 | 31 | 1.01 | 69.4 | 95 | 8850 | 29 | 115.6 | 34.5 | 0 | 19.7 | 0 | 36.1 | 33.2
383672 | 272 | 27 | 2499 | 128 | 54.3 | 58.7 | 30 | 31.9 | 0.049 | 107 | 11.4 | 70 | 68.3 | 30.1 | 0.99 | 97.7 | 504 | 475.3 | 64.2 | 652.6 | 2.492 | 192.8 | 33.6 | 116.4 | 34.5 | 48.5 | 29 | 115.6 | 21.6 | 8.554 | 96.9 | 28.9 | 26 | 26.7 | 56 | 31 | 1 | 69 | 94 | 8850 | 29 | 115.2 | 34 | 0 | 19.9 | 0 | 36.2 | 33.1
383674 | 274 | 27 | 2499 | 127.8 | 54.3 | 58.8 | 30 | 32 | 0.05 | 107 | 11.4 | 70 | 68.3 | 30.1 | 0.991 | 97.7 | 503.7 | 474.9 | 64.3 | 652.7 | 2.478 | 192.7 | 33.6 | 116.5 | 34.5 | 48.4 | 29.3 | 115.6 | 21.6 | 8.532 | 97 | 29 | 26 | 26.7 | 56 | 31 | 1.001 | 69 | 95 | 8700 | 29 | 115.2 | 34.7 | 0 | 20.2 | 0 | 35.8 | 33.1
383676 | 276 | 27 | 2501 | 128.2 | 54.3 | 58.9 | 30 | 32 | 0.05 | 107.1 | 11.4 | 70.1 | 68.2 | 30.2 | 0.99 | 97.7 | 503.6 | 474.8 | 64.3 | 652.8 | 2.484 | 193.1 | 33.6 | 116.4 | 34.5 | 48.4 | 29.4 | 115.5 | 21.6 | 8.55 | 97.1 | 29.3 | 26 | 26.3 | 56 | 31 | 1.004 | 69 | 95 | 8800 | 29 | 115.6 | 34.5 | 0.1 | 20.1 | 0 | 35.7 | 33.1
383678 | 278 | 27 | 2500 | 128 | 54.3 | 59 | 30 | 32 | 0.049 | 107 | 11.4 | 70.1 | 68.2 | 30.4 | 0.99 | 97.7 | 503.5 | 474.6 | 64.4 | 652.9 | 2.503 | 193.3 | 33.6 | 116.6 | 34.5 | 48.4 | 29.3 | 115.7 | 21.6 | 8.554 | 97 | 29.4 | 26 | 26.7 | 56 | 31 | 0.999 | 69 | 95 | 8730 | 29 | 115.6 | 34.6 | -16.1 | 20.1 | 0 | 35.7 | 33.2
383680 | 280 | 27 | 2500 | 127.9 | 54.3 | 59 | 30 | 32 | 0.05 | 107 | 11.4 | 70.1 | 68.2 | 30.4 | 0.99 | 97.7 | 503.1 | 474.2 | 64.5 | 653 | 2.484 | 193.6 | 33.6 | 116.5 | 34.5 | 48.4 | 29.2 | 115.6 | 21.6 | 8.532 | 96.9 | 29.4 | 26 | 26.7 | 56 | 31 | 0.998 | 69 | 95 | 8700 | 29 | 115.2 | 34.7 | -16.1 | 19.8 | 0 | 35.9 | 33.2
383682 | 282 | 27 | 2500 | 128.1 | 54.3 | 59.1 | 30 | 32 | 0.049 | 107 | 11.4 | 70.1 | 68.2 | 30.5 | 0.988 | 97.7 | 503 | 474.1 | 64.5 | 653.1 | 2.48 | 193.4 | 33.6 | 116.3 | 34.5 | 48.4 | 29.3 | 115.4 | 21.6 | 8.55 | 97 | 29.3 | 26 | 26.7 | 56 | 31 | 1.002 | 69 | 95 | 8920 | 29 | 115.2 | 34.6 | 0 | 19.8 | 0 | 35.9 | 33.2
383684 | 284 | 27 | 2501 | 128.3 | 54.3 | 59.1 | 30 | 32 | 0.052 | 107 | 11.4 | 70.1 | 68.2 | 30.5 | 0.989 | 97.7 | 502.9 | 473.9 | 64.5 | 653.2 | 2.511 | 193.6 | 33.7 | 116.2 | 34.5 | 48.4 | 29.8 | 115.3 | 21.6 | 8.577 | 97 | 29.4 | 26 | 27.1 | 56 | 31 | 1 | 69 | 99 | 8630 | 29 | 114.9 | 34 | 0 | 20 | 0 | 35.6 | 33.1
383686 | 286 | 27 | 2502 | 128.4 | 54.3 | 59.2 | 30 | 32 | 0.051 | 107 | 11.4 | 70.1 | 68.3 | 30.6 | 0.991 | 97.7 | 502.8 | 473.8 | 64.6 | 653.4 | 2.528 | 194.1 | 33.7 | 115.8 | 34.5 | 48.4 | 29.8 | 114.9 | 21.6 | 8.57 | 97.2 | 29.7 | 26 | 27.1 | 56 | 31 | 1.002 | 69.4 | 99 | 8480 | 29 | 114.6 | 34.7 | 0 | 19.9 | 0 | 35.9 | 33.2
383688 | 288 | 27 | 2498 | 127.9 | 54.3 | 59.3 | 30.1 | 32 | 0.052 | 107 | 11.4 | 70 | 68.4 | 30.7 | 0.989 | 97.7 | 502.4 | 473.3 | 64.6 | 653.6 | 2.522 | 193.5 | 33.7 | 116.2 | 34.5 | 48.4 | 29.7 | 115.3 | 21.6 | 8.563 | 96.9 | 29.8 | 26 | 26.7 | 56 | 31 | 0.999 | 69 | 95 | 8800 | 29 | 115.6 | 34.5 | 0 | 19.8 | 0 | 36.3 | 33.2
383690 | 290 | 27 | 2502 | 128.3 | 54.3 | 59.3 | 30.1 | 32 | 0.052 | 107 | 11.4 | 70 | 68.4 | 30.7 | 0.988 | 97.7 | 502.3 | 473.2 | 64.6 | 653.8 | 2.546 | 193.6 | 33.7 | 116.4 | 34.5 | 48.4 | 29.6 | 115.5 | 21.6 | 8.558 | 97 | 29.7 | 26 | 26.7 | 56 | 31 | 1.002 | 69 | 95 | 8900 | 29 | 115.2 | 34.6 | 0 | 20.2 | 0 | 36.2 | 33.2
383692 | 292 | 27 | 2498 | 128 | 54.3 | 59.4 | 30 | 32.1 | 0.052 | 107 | 11.4 | 70 | 68.4 | 30.8 | 0.99 | 97.7 | 502.3 | 473.1 | 64.7 | 653.8 | 2.579 | 194.2 | 33.6 | 116.5 | 34.5 | 48.4 | 29.7 | 115.6 | 21.7 | 8.542 | 97 | 29.7 | 26 | 26.7 | 56 | 31 | 1.003 | 69 | 95 | 8730 | 29 | 115.6 | 34.5 | 0.1 | 20.1 | 0 | 36.1 | 33.1
383694 | 294 | 27 | 2500 | 128 | 54.3 | 59.4 | 30 | 32.1 | 0.05 | 107 | 11.4 | 70 | 68.4 | 30.9 | 0.989 | 97.7 | 502.1 | 472.9 | 64.7 | 653.9 | 2.662 | 194.3 | 33.6 | 116.4 | 34.5 | 48.4 | 30.1 | 115.5 | 21.7 | 8.563 | 97.1 | 29.8 | 26 | 26.7 | 56 | 31 | 1.001 | 69 | 95 | 8820 | 29 | 115.2 | 34.5 | 0 | 20.2 | 0 | 35.7 | 33.1
383696 | 296 | 27 | 2500 | 128.1 | 54.3 | 59.5 | 30 | 32.1 | 0.05 | 107 | 11.4 | 70 | 68.3 | 30.9 | 0.988 | 97.7 | 502 | 472.7 | 64.8 | 654 | 2.691 | 194.5 | 33.6 | 116.3 | 34.5 | 48.4 | 30.2 | 115.4 | 21.6 | 8.552 | 97 | 30 | 26 | 26.7 | 56 | 31 | 1 | 69 | 95 | 8850 | 29 | 115.2 | 34.6 | 0 | 20.2 | 0 | 35.8 | 33.2
383698 | 298 | 27 | 2499 | 127.9 | 54.3 | 59.6 | 30 | 32.1 | 0.054 | 107 | 11.4 | 70 | 68.3 | 31 | 0.991 | 97.7 | 501.6 | 472.3 | 64.9 | 654.1 | 2.677 | 193.6 | 33.6 | 116.2 | 34.5 | 48.4 | 30.1 | 115.3 | 21.7 | 8.522 | 97.1 | 30.2 | 26 | 27.1 | 56 | 31 | 0.998 | 69 | 95 | 8870 | 29 | 113 | 34.6 | 0 | 19.5 | 0 | 35.9 | 33.1
383700 | 300 | 27 | 2502 | 128.2 | 54.3 | 59.6 | 30 | 32.1 | 0.052 | 107 | 11.4 | 69.9 | 68.2 | 31.1 | 0.99 | 97.7 | 501.5 | 472.1 | 64.9 | 654.3 | 2.649 | 193.4 | 33.6 | 115.7 | 34.5 | 48.4 | 30 | 114.8 | 21.7 | 8.553 | 97.1 | 30.1 | 26 | 26.7 | 56 | 31 | 0.999 | 69.4 | 95 | 8850 | 29 | 112.6 | 34.6 | 0.1 | 19.8 | 0 | 36.3 | 33.1
383702 | 302 | 27 | 2501 | 128.3 | 54.3 | 59.7 | 30 | 32.1 | 0.053 | 107 | 11.4 | 69.9 | 68.2 | 31.1 | 0.988 | 97.7 | 501.2 | 471.8 | 65 | 654.4 | 2.639 | 193.7 | 33.7 | 116 | 34.6 | 48.4 | 30.1 | 115.1 | 21.7 | 8.566 | 97.1 | 30.1 | 26 | 26.7 | 56 | 31 | 1.007 | 69 | 95 | 8970 | 29 | 113 | 34.6 | 0.1 | 20.1 | 0 | 35.8 | 33.2
383704 | 304 | 27 | 2500 | 128.1 | 54.3 | 59.8 | 30 | 32.1 | 0.05 | 107 | 11.4 | 69.9 | 68.3 | 31.1 | 0.991 | 97.7 | 501.1 | 471.6 | 65 | 654.5 | 2.643 | 193.8 | 33.7 | 115.9 | 34.6 | 48.4 | 30.4 | 115.1 | 21.7 | 8.549 | 97.2 | 30.1 | 26 | 26.7 | 56 | 31 | 1.004 | 69.4 | 95 | 8580 | 29 | 112.6 | 34.5 | -16.1 | 20.1 | 0 | 35.8 | 33.2
383706 | 306 | 27 | 2503 | 128.4 | 54.3 | 59.8 | 30 | 32.1 | 0.052 | 107 | 11.4 | 69.9 | 68.3 | 31.2 | 0.99 | 97.7 | 501 | 471.4 | 65.1 | 654.6 | 2.627 | 193.6 | 33.7 | 115.8 | 34.6 | 48.4 | 30.5 | 114.9 | 21.7 | 8.577 | 97.2 | 30.4 | 26 | 27.1 | 56 | 31 | 1.002 | 69 | 95 | 8990 | 29 | 112.6 | 34.6 | 0 | 20.1 | 0 | 35.9 | 33.1
383708 | 308 | 27 | 2500 | 128.3 | 54.3 | 59.9 | 30.1 | 32.1 | 0.051 | 107 | 11.4 | 69.9 | 68.3 | 31.2 | 0.989 | 97.7 | 500.7 | 471.2 | 65.1 | 654.7 | 2.598 | 193.4 | 33.7 | 116.1 | 34.6 | 48.4 | 30.4 | 115.2 | 21.7 | 8.562 | 97 | 30.5 | 26 | 26.7 | 56 | 31 | 1.001 | 69 | 99 | 8550 | 29 | 115.2 | 34.6 | 0 | 19.6 | 0 | 36.2 | 33.2
383710 | 310 | 27 | 2495 | 127.6 | 54.3 | 60 | 30.1 | 32.1 | 0.05 | 107 | 11.4 | 69.9 | 68.3 | 31.3 | 0.992 | 97.7 | 500.2 | 470.7 | 65.2 | 654.8 | 2.607 | 194 | 33.6 | 116.3 | 34.6 | 48.4 | 30.4 | 115.4 | 21.7 | 8.52 | 97.1 | 30.5 | 26 | 26.3 | 56 | 31 | 1.005 | 69.4 | 99 | 8680 | 29 | 115.2 | 34.5 | 0 | 20.2 | 0 | 36.2 | 33.2
383712 | 312 | 27 | 2504 | 128.6 | 54.3 | 60 | 30 | 32.2 | 0.051 | 107 | 11.4 | 69.9 | 68.3 | 31.4 | 0.99 | 97.7 | 500.3 | 470.7 | 65.2 | 654.9 | 2.617 | 193.5 | 33.7 | 115.9 | 34.6 | 48.4 | 30.4 | 115 | 21.7 | 8.576 | 97.2 | 30.4 | 26 | 26.7 | 56 | 31 | 1.005 | 69.4 | 99 | 9040 | 29 | 114.6 | 34.6 | 0.1 | 20.2 | 0 | 35.8 | 33.2
383714 | 314 | 27 | 2499 | 128.2 | 54.3 | 60.1 | 30 | 32.2 | 0.05 | 107 | 11.4 | 69.9 | 68.3 | 31.4 | 0.989 | 97.7 | 500.1 | 470.4 | 65.3 | 655 | 2.606 | 192.9 | 33.7 | 116.1 | 34.6 | 48.4 | 30.8 | 115.3 | 21.7 | 8.538 | 97 | 30.5 | 26 | 26.7 | 56 | 31 | 0.997 | 69 | 99 | 8580 | 29 | 115.2 | 34.7 | 0 | 19.7 | 0 | 36.2 | 33.2
383716 | 316 | 27 | 2498 | 127.9 | 54.3 | 60.1 | 30 | 32.2 | 0.052 | 107 | 11.4 | 69.9 | 68.3 | 31.5 | 0.991 | 97.7 | 499.8 | 470 | 65.3 | 655.1 | 2.61 | 193 | 33.6 | 116.3 | 34.6 | 48.4 | 30.8 | 115.4 | 21.7 | 8.554 | 97.1 | 30.7 | 26 | 26.7 | 56 | 31 | 1.004 | 69.4 | 99 | 8750 | 29 | 115.2 | 34.7 | 0.1 | 20.3 | 0 | 35.9 | 33.2
383718 | 318 | 27 | 2497 | 127.8 | 54.3 | 60.2 | 30 | 32.2 | 0.051 | 107 | 11.4 | 70 | 68.2 | 31.6 | 0.989 | 97.7 | 499.6 | 469.8 | 65.3 | 655.1 | 2.608 | 193 | 33.6 | 116.4 | 34.6 | 48.4 | 30.7 | 115.5 | 21.7 | 8.535 | 97.1 | 30.8 | 26 | 26.7 | 56 | 31 | 0.999 | 69.4 | 99 | 8630 | 29 | 117.5 | 34.5 | 0.1 | 20.1 | 0 | 35.8 | 33.2
383720 | 320 | 27 | 2502 | 128.5 | 54.3 | 60.3 | 30 | 32.2 | 0.051 | 107.1 | 11.4 | 70 | 68.2 | 31.7 | 0.988 | 97.7 | 499.6 | 469.7 | 65.4 | 655.2 | 2.624 | 193 | 33.7 | 115.9 | 34.7 | 48.4 | 30.6 | 115 | 21.7 | 8.584 | 97.2 | 30.8 | 26 | 27.1 | 56 | 31 | 1.005 | 69.4 | 99 | 8600 | 29 | 114.6 | 34.6 | 0 | 20 | 0 | 36.1 | 33.2
383722 | 322 | 27 | 2499 | 128.2 | 54.3 | 60.4 | 30 | 32.3 | 0.052 | 107 | 11.4 | 70 | 68.2 | 31.8 | 0.992 | 97.7 | 499.2 | 469.3 | 65.5 | 655.4 | 2.612 | 193.1 | 33.7 | 116 | 34.7 | 48.4 | 30.7 | 115.1 | 21.7 | 8.539 | 97.1 | 30.7 | 26 | 26.7 | 56 | 31 | 0.999 | 69 | 99 | 8730 | 29 | 114.6 | 34.5 | 0 | 20 | 0 | 36 | 33.1
383724 | 324 | 27 | 2501 | 128.3 | 54.3 | 60.4 | 30.1 | 32.3 | 0.052 | 107.1 | 11.4 | 70 | 68.2 | 31.9 | 0.989 | 97.7 | 499.1 | 469.1 | 65.5 | 655.5 | 2.641 | 193.2 | 33.7 | 116 | 34.7 | 48.4 | 31.1 | 115.1 | 21.7 | 8.536 | 97.1 | 30.8 | 26 | 26.7 | 56 | 31 | 1.006 | 69 | 95 | 8680 | 29 | 113 | 34.6 | 0 | 19.9 | 0 | 35.9 | 33.2
383726 | 326 | 27 | 2503 | 128.6 | 54.3 | 60.5 | 30 | 32.3 | 0.053 | 107.1 | 11.4 | 70 | 68.2 | 31.9 | 0.989 | 97.7 | 499.1 | 469 | 65.6 | 655.6 | 2.684 | 192.7 | 33.7 | 115.7 | 34.7 | 48.4 | 31.2 | 114.8 | 21.7 | 8.576 | 97.2 | 31 | 26 | 27.1 | 56 | 31 | 1 | 69.4 | 95 | 8770 | 29 | 112.6 | 34.7 | 0 | 20 | 0 | 35.9 | 33.2
383728 | 328 | 27 | 2498 | 128.2 | 54.3 | 60.5 | 30 | 32.2 | 0.054 | 107 | 11.4 | 70 | 68.2 | 32 | 0.99 | 97.7 | 498.8 | 468.7 | 65.6 | 655.7 | 2.663 | 192.9 | 33.7 | 116.1 | 34.7 | 48.4 | 31 | 115.2 | 21.7 | 8.553 | 97 | 31.1 | 26 | 26.7 | 56 | 31 | 0.997 | 69 | 95 | 8770 | 29 | 115.2 | 34.6 | 0 | 19.7 | 0 | 36.2 | 33.2
383730 | 330 | 27 | 2499 | 128.1 | 54.3 | 60.6 | 30 | 32.2 | 0.052 | 107 | 11.4 | 70 | 68.2 | 32 | 0.989 | 97.7 | 498.6 | 468.5 | 65.6 | 655.9 | 2.701 | 193.4 | 33.6 | 116.1 | 34.6 | 48.4 | 30.9 | 115.2 | 21.7 | 8.548 | 97.1 | 31.1 | 26 | 27.1 | 56 | 31 | 1.003 | 69 | 95 | 8770 | 29 | 113 | 34.6 | 0 | 20.2 | 0 | 35.9 | 33.2
383732 | 332 | 27 | 2501 | 128.5 | 54.3 | 60.7 | 30 | 32.2 | 0.051 | 107 | 11.4 | 70 | 68.2 | 32.1 | 0.989 | 97.7 | 498.6 | 468.5 | 65.7 | 655.9 | 2.741 | 193 | 33.7 | 116.1 | 34.7 | 48.4 | 31.1 | 115.2 | 21.7 | 8.572 | 97.1 | 31 | 26 | 26.7 | 56 | 31 | 1.002 | 69.4 | 95 | 8750 | 29 | 113 | 34.7 | 0 | 20 | 0 | 36.1 | 33.2
383734 | 334 | 27 | 2500 | 128.3 | 54.3 | 60.7 | 30 | 32.2 | 0.049 | 107 | 11.4 | 70 | 68.2 | 32.1 | 0.989 | 97.7 | 498.1 | 468 | 65.8 | 656 | 2.648 | 193.1 | 33.7 | 116.2 | 34.7 | 48.4 | 31.3 | 115.3 | 21.7 | 8.565 | 96.9 | 31.1 | 26 | 26.7 | 56 | 31 | 1.001 | 69.4 | 95 | 8820 | 29 | 115.2 | 34.6 | 0.1 | 19.9 | 0 | 36.3 | 33.1
383736 | 336 | 27 | 2501 | 128 | 54.3 | 60.8 | 30 | 32.2 | 0.05 | 107 | 11.4 | 70 | 68.2 | 32.2 | 0.991 | 97.7 | 497.8 | 467.6 | 65.8 | 656.1 | 2.623 | 193.4 | 33.6 | 116.3 | 34.7 | 48.4 | 31.4 | 115.4 | 21.7 | 8.535 | 97.1 | 31.3 | 26 | 27.1 | 56 | 31 | 1.003 | 69.4 | 95 | 8730 | 29 | 115.2 | 34.6 | 0 | 20.4 | 0 | 35.9 | 33.1
383738 | 338 | 27 | 2499 | 128.1 | 54.3 | 60.9 | 30 | 32.2 | 0.05 | 107 | 11.4 | 70 | 68.3 | 32.2 | 0.989 | 97.7 | 497.6 | 467.4 | 65.8 | 656.2 | 2.629 | 193 | 33.6 | 116.5 | 34.7 | 48.4 | 31.3 | 115.6 | 21.7 | 8.566 | 97.1 | 31.4 | 26 | 26.7 | 56 | 31 | 0.999 | 69 | 95 | 8750 | 29 | 115.6 | 34 | 0 | 20.2 | 0 | 35.9 | 33.1
383740 | 340 | 27 | 2499 | 128.3 | 54.3 | 60.9 | 30 | 32.2 | 0.05 | 107 | 11.4 | 70 | 68.2 | 32.2 | 0.988 | 97.7 | 497.4 | 467.1 | 65.9 | 656.3 | 2.621 | 193.3 | 33.7 | 116.4 | 34.8 | 48.4 | 31.3 | 115.5 | 21.7 | 8.582 | 97.1 | 31.3 | 26 | 27.1 | 56 | 31 | 0.999 | 69 | 95 | 8820 | 29 | 115.2 | 34.7 | 0.1 | 20 | 0 | 35.9 | 33.2
383742 | 342 | 27 | 2501 | 128.2 | 54.3 | 61 | 30 | 32.2 | 0.051 | 107 | 11.4 | 70 | 68.3 | 32.3 | 0.991 | 97.7 | 497.2 | 466.8 | 65.9 | 656.5 | 2.591 | 193.5 | 33.7 | 116.1 | 34.8 | 48.4 | 31.3 | 115.2 | 21.7 | 8.542 | 97.1 | 31.3 | 26 | 26.7 | 56 | 31 | 1.006 | 69.4 | 95 | 8730 | 29 | 113 | 34.7 | 0.1 | 19.5 | 0 | 36.3 | 33.1
383744 | 344 | 27 | 2500 | 128.2 | 54.3 | 61.1 | 30 | 32.2 | 0.051 | 107 | 11.4 | 70 | 68.3 | 32.3 | 0.989 | 97.7 | 496.9 | 466.6 | 66 | 656.6 | 2.591 | 193.6 | 33.7 | 116.1 | 34.7 | 48.4 | 31.6 | 115.2 | 21.7 | 8.55 | 97.1 | 31.3 | 26 | 26.7 | 56 | 31 | 0.999 | 69.4 | 95 | 8730 | 29 | 113 | 34.7 | 0.1 | 19.9 | 0 | 36.2 | 33.2
383746 | 346 | 27 | 2499 | 128.2 | 54.3 | 61.1 | 30 | 32.2 | 0.05 | 107 | 11.4 | 70 | 68.3 | 32.4 | 0.987 | 97.7 | 496.9 | 466.5 | 66 | 656.7 | 2.608 | 193.7 | 33.7 | 116.2 | 34.7 | 48.4 | 31.6 | 115.3 | 21.7 | 8.577 | 97 | 31.5 | 26 | 27.1 | 56 | 31 | 1.008 | 69 | 95 | 8750 | 29 | 115.2 | 34.5 | 0 | 19.9 | 0 | 36.3 | 33.1
383748 | 348 | 27 | 2499 | 128.1 | 54.3 | 61.2 | 30 | 32.2 | 0.049 | 107 | 11.4 | 70 | 68.2 | 32.4 | 0.991 | 97.7 | 496.7 | 466.2 | 66 | 656.8 | 2.614 | 194.3 | 33.6 | 116.3 | 34.7 | 48.4 | 31.6 | 115.4 | 21.7 | 8.528 | 96.9 | 31.6 | 26 | 26.3 | 56 | 31 | 1 | 69 | 95 | 8680 | 29 | 115.2 | 34.6 | 0.1 | 19.7 | 0 | 36.5 | 33.2
383750 | 350 | 27 | 2499 | 127.9 | 54.3 | 61.2 | 30 | 32.2 | 0.049 | 107 | 11.4 | 70 | 68.2 | 32.4 | 0.99 | 97.7 | 496.5 | 466 | 66.1 | 656.9 | 2.664 | 194 | 33.6 | 116.2 | 34.7 | 48.4 | 31.5 | 115.3 | 21.7 | 8.546 | 97.2 | 31.6 | 26 | 27.1 | 56 | 31 | 1.001 | 69.4 | 99 | 8700 | 29 | 114.9 | 34.6 | 0 | 20.2 | 0 | 35.9 | 33.1
383752 | 352 | 27 | 2499 | 128.6 | 54.3 | 61.3 | 30 | 32.2 | 0.049 | 107 | 11.4 | 70 | 68.2 | 32.4 | 0.988 | 97.7 | 496.6 | 466 | 66.2 | 657 | 2.693 | 193.9 | 33.7 | 116 | 34.7 | 48.4 | 31.6 | 115.2 | 21.7 | 8.595 | 97.1 | 31.5 | 26 | 26.7 | 56 | 31 | 1.003 | 69.4 | 99 | 8330 | 29 | 115.2 | 34.7 | 0.1 | 19.8 | 0 | 36.2 | 33.1
383754 | 354 | 27 | 2489 | 126.5 | 54.3 | 61.4 | 30 | 32.2 | 0.052 | 106.9 | 11.4 | 70 | 68.3 | 32.5 | 0.991 | 97.7 | 495.6 | 465 | 66.2 | 657.1 | 2.625 | 194.2 | 33.3 | 115.7 | 34.7 | 48.4 | 31.9 | 114.8 | 21.7 | 8.398 | 96.4 | 31.6 | 26 | 26.7 | 56 | 31 | 0.998 | 68.6 | 94 | 8680 | 29 | 112.6 | 34.7 | 0 | 20.2 | 0 | 35.8 | 33.1
383756 | 356 | 27 | 2494 | 126.8 | 54.3 | 61.5 | 30 | 32.2 | 0.054 | 106.9 | 11.4 | 70 | 68.2 | 32.6 | 0.99 | 97.7 | 495.5 | 464.9 | 66.2 | 657.1 | 2.638 | 194.2 | 33.2 | 115.5 | 34.7 | 48.4 | 31.9 | 114.6 | 21.7 | 8.425 | 96.2 | 31.9 | 26 | 26.7 | 56 | 31 | 0.998 | 68.2 | 98 | 8380 | 29 | 114.3 | 34.6 | 0 | 20.1 | 0 | 35.9 | 33.1
383758 | 358 | 27 | 2494 | 126.6 | 54.3 | 61.5 | 30 | 32.2 | 0.053 | 107 | 11.4 | 70 | 68.1 | 32.7 | 0.988 | 97.7 | 495.4 | 464.7 | 66.3 | 657.1 | 2.691 | 194.3 | 33.2 | 115.6 | 34.7 | 48.4 | 31.8 | 114.7 | 21.7 | 8.456 | 96.2 | 31.9 | 26 | 26.3 | 56 | 31 | 1.005 | 68.6 | 94 | 8550 | 29 | 112.6 | 34.6 | 0.1 | 19.8 | 0 | 36.2 | 33.2
383760 | 360 | 27 | 2493 | 126.5 | 54.3 | 61.6 | 30 | 32.3 | 0.055 | 107 | 11.4 | 70 | 68.1 | 32.8 | 0.991 | 97.7 | 495.3 | 464.6 | 66.4 | 657.1 | 2.674 | 194.5 | 33.2 | 115.5 | 34.7 | 48.4 | 31.8 | 114.6 | 21.7 | 8.419 | 96.2 | 31.9 | 26 | 26.7 | 56 | 31 | 1.004 | 68.6 | 94 | 8750 | 29 | 112.6 | 34.6 | 0.1 | 19.6 | 0 | 36.3 | 33.2
383762 | 362 | 27 | 2507 | 128.2 | 54.3 | 61.7 | 30 | 32.3 | 0.051 | 107 | 11.4 | 70 | 68.2 | 32.9 | 0.989 | 97.7 | 495.6 | 464.7 | 66.4 | 657.1 | 2.69 | 194.5 | 33.5 | 115.6 | 34.8 | 48.4 | 31.8 | 114.8 | 21.7 | 8.554 | 97 | 31.8 | 26 | 27.1 | 56 | 31 | 1 | 69 | 95 | 8870 | 29 | 114.6 | 34.6 | 0 | 20.2 | 0 | 36.1 | 33.2
383764 | 364 | 27 | 2505 | 128.5 | 54.3 | 61.7 | 30 | 32.3 | 0.051 | 107 | 11.4 | 70 | 68.2 | 32.9 | 0.989 | 97.7 | 495.5 | 464.6 | 66.4 | 657.2 | 2.712 | 193.6 | 33.7 | 115.6 | 34.8 | 48.4 | 32.2 | 114.7 | 21.7 | 8.57 | 97 | 31.9 | 26 | 27.1 | 56 | 31 | 1.004 | 69.4 | 95 | 8650 | 29 | 112.6 | 34.6 | 0.1 | 19.9 | 0 | 36 | 33.2
383766 | 366 | 27 | 2503 | 128.3 | 54.3 | 61.8 | 30 | 32.3 | 0.05 | 107 | 11.4 | 69.9 | 68.3 | 33 | 0.991 | 97.7 | 495.2 | 464.3 | 66.5 | 657.4 | 2.74 | 193.5 | 33.7 | 115.7 | 34.8 | 48.4 | 32.3 | 114.8 | 21.7 | 8.567 | 97.1 | 32.2 | 26 | 26.7 | 56 | 31 | 1 | 69.4 | 99 | 8480 | 29 | 114.6 | 34.6 | 0.1 | 20.3 | 0 | 36 | 33.2
383768 | 368 | 27 | 2502 | 128.3 | 54.3 | 61.9 | 30 | 32.3 | 0.05 | 107 | 11.4 | 69.9 | 68.4 | 33.1 | 0.99 | 97.7 | 495.2 | 464.1 | 66.6 | 657.5 | 2.753 | 193.2 | 33.7 | 115.9 | 34.8 | 48.4 | 32.2 | 115 | 21.7 | 8.598 | 97.1 | 32.3 | 26 | 26.7 | 56 | 31 | 1 | 69 | 99 | 8430 | 29 | 114.9 | 34.7 | 0.1 | 19.6 | 0 | 36.3 | 33.2
383770 | 370 | 27 | 2503 | 128.2 | 54.3 | 62 | 30.1 | 32.3 | 0.05 | 107 | 11.4 | 69.9 | 68.4 | 33.1 | 0.988 | 97.7 | 494.8 | 463.7 | 66.6 | 657.6 | 2.773 | 193.6 | 33.7 | 115.8 | 34.8 | 48.5 | 32.1 | 114.9 | 21.7 | 8.557 | 97.2 | 32.3 | 26 | 27.1 | 56 | 31 | 1.002 | 69.4 | 99 | 8700 | 29 | 114.6 | 34.6 | 0 | 20.4 | 0 | 35.9 | 33.2
383772 | 372 | 27 | 2499 | 128.2 | 54.3 | 62 | 30.1 | 32.3 | 0.05 | 107 | 11.4 | 69.9 | 68.4 | 33.2 | 0.991 | 97.7 | 494.9 | 463.7 | 66.7 | 657.7 | 2.884 | 193.2 | 33.7 | 115.9 | 34.8 | 48.5 | 32.2 | 115.1 | 21.7 | 8.553 | 97.1 | 32.2 | 26 | 27.1 | 56 | 31 | 1.006 | 69.4 | 99 | 8430 | 29 | 115.2 | 34.5 | 0 | 19.6 | 0 | 36.2 | 33.2
383774 | 374 | 27 | 2500 | 127.9 | 54.4 | 62.1 | 30.1 | 32.3 | 0.052 | 107 | 11.4 | 69.9 | 68.4 | 33.2 | 0.989 | 97.7 | 494.6 | 463.5 | 66.8 | 657.8 | 2.947 | 193.5 | 33.6 | 116.2 | 34.8 | 48.5 | 32.6 | 115.3 | 21.7 | 8.547 | 97 | 32.3 | 26 | 27.1 | 56 | 31 | 0.998 | 69 | 99 | 8510 | 29 | 115.2 | 34.6 | 0 | 20.1 | 0 | 36.1 | 33.2
383776 | 376 | 27 | 2503 | 128.2 | 54.4 | 62.2 | 30 | 32.3 | 0.052 | 107 | 11.4 | 69.9 | 68.3 | 33.2 | 0.989 | 97.7 | 494.3 | 463.1 | 66.7 | 657.9 | 2.863 | 193.5 | 33.6 | 116.2 | 34.7 | 48.5 | 32.6 | 115.3 | 21.8 | 8.543 | 97 | 32.5 | 26 | 26.7 | 56 | 31 | 1.001 | 69 | 99 | 8650 | 29 | 115.2 | 34.6 | 0 | 20.1 | 0 | 36.1 | 33.2
383778 | 378 | 27 | 2500 | 128.2 | 54.4 | 62.2 | 30 | 32.3 | 0.052 | 107.1 | 11.4 | 69.9 | 68.3 | 33.3 | 0.989 | 97.7 | 493.9 | 462.7 | 66.8 | 657.9 | 2.721 | 193.8 | 33.7 | 115.7 | 34.7 | 48.5 | 32.5 | 114.8 | 21.8 | 8.568 | 97 | 32.6 | 26 | 27.1 | 56 | 31 | 1.002 | 69.4 | 99 | 8330 | 29 | 114.6 | 34.6 | 0 | 19.9 | 0 | 36.3 | 33.2
383780 | 380 | 27 | 2501 | 128.2 | 54.4 | 62.3 | 30 | 32.3 | 0.051 | 107.1 | 11.4 | 69.9 | 68.3 | 33.3 | 0.99 | 97.7 | 493.6 | 462.2 | 66.8 | 657.9 | 2.63 | 193.6 | 33.7 | 115.8 | 34.7 | 48.5 | 32.4 | 114.9 | 21.7 | 8.553 | 97.1 | 32.5 | 26 | 26.7 | 56 | 31 | 0.999 | 69 | 95 | 8870 | 29 | 113 | 34.6 | 0.1 | 20.2 | 0 | 36.2 | 33.2
383782 | 382 | 27 | 2502 | 128.3 | 54.4 | 62.4 | 30 | 32.3 | 0.049 | 107 | 11.4 | 69.9 | 68.3 | 33.3 | 0.99 | 97.7 | 493.3 | 462 | 66.8 | 658 | 2.624 | 194 | 33.7 | 116 | 34.7 | 48.5 | 32.5 | 115.1 | 21.7 | 8.543 | 97.1 | 32.5 | 26 | 26.7 | 56 | 31 | 1.002 | 69 | 95 | 8970 | 29 | 113 | 34.6 | 0.1 | 19.9 | 0 | 36 | 33.2
383784 | 384 | 27 | 2504 | 128.7 | 54.4 | 62.4 | 30 | 32.3 | 0.049 | 107.1 | 11.4 | 69.9 | 68.3 | 33.4 | 0.989 | 97.7 | 493.4 | 462 | 66.9 | 658.1 | 2.6 | 193.8 | 33.8 | 115.5 | 34.8 | 48.5 | 32.9 | 114.6 | 21.7 | 8.59 | 97.1 | 32.6 | 26 | 27.1 | 56 | 31 | 0.998 | 69.4 | 95 | 9070 | 29 | 112.3 | 34.5 | 0.1 | 19.4 | 0 | 36.5 | 33.2
383786 | 386 | 27 | 2501 | 128.3 | 54.4 | 62.5 | 30 | 32.3 | 0.05 | 107.1 | 11.4 | 70 | 68.3 | 33.4 | 0.99 | 97.7 | 493 | 461.6 | 67 | 658.3 | 2.649 | 194.3 | 33.7 | 115.7 | 34.8 | 48.5 | 32.8 | 114.8 | 21.8 | 8.556 | 97.2 | 32.8 | 26 | 26.7 | 56 | 31 | 0.995 | 69.4 | 99 | 8530 | 29 | 114.6 | 34.6 | 0.1 | 20.2 | 0 | 36 | 33.2
383788 | 388 | 27 | 2501 | 128.4 | 54.4 | 62.6 | 30 | 32.3 | 0.051 | 107.1 | 11.4 | 70 | 68.3 | 33.5 | 0.989 | 97.7 | 492.9 | 461.5 | 67 | 658.4 | 2.686 | 194.2 | 33.7 | 115.7 | 34.8 | 48.5 | 32.8 | 114.8 | 21.8 | 8.58 | 97.3 | 32.9 | 26 | 27.1 | 56 | 31 | 1.001 | 69.4 | 99 | 8820 | 29 | 114.6 | 34.6 | 0 | 20.2 | 0 | 36.2 | 33.2
383790 | 390 | 27 | 2502 | 128.5 | 54.4 | 62.6 | 30 | 32.3 | 0.05 | 107 | 11.4 | 70 | 68.3 | 33.5 | 0.989 | 97.7 | 492.6 | 461.1 | 67.1 | 658.5 | 2.657 | 193.9 | 33.7 | 115.6 | 34.8 | 48.5 | 32.7 | 114.7 | 21.8 | 8.56 | 97.3 | 32.8 | 26 | 27.1 | 56 | 31 | 1.007 | 69.4 | 99 | 8360 | 29 | 114.6 | 34.6 | 0 | 19.9 | 0 | 36.1 | 33.2
383792 | 392 | 27 | 2500 | 128.2 | 54.5 | 62.7 | 30 | 32.3 | 0.049 | 107 | 11.4 | 70 | 68.4 | 33.6 | 0.99 | 97.7 | 492.4 | 460.9 | 67.1 | 658.6 | 2.666 | 193.7 | 33.7 | 116 | 34.8 | 48.5 | 32.9 | 115.1 | 21.8 | 8.496 | 97.1 | 32.8 | 26 | 26.7 | 56 | 31 | 0.999 | 69 | 99 | 8730 | 29 | 114.9 | 34.6 | 0.1 | 19.8 | 0 | 35.9 | 33.2
383794 | 394 | 27 | 2500 | 128.2 | 54.5 | 62.8 | 30 | 32.3 | 0.051 | 107 | 11.4 | 70.1 | 68.4 | 33.7 | 0.99 | 97.7 | 492.2 | 460.6 | 67.2 | 658.7 | 2.687 | 193.4 | 33.7 | 116.1 | 34.8 | 48.6 | 33.3 | 115.2 | 21.8 | 8.53 | 97.2 | 32.9 | 26 | 26.7 | 56 | 31 | 0.998 | 69 | 99 | 8770 | 29 | 114.9 | 34.6 | 0 | 20.2 | 0 | 35.9 | 33.2
383796 | 396 | 27 | 2500 | 128.2 | 54.5 | 62.8 | 30 | 32.3 | 0.053 | 107 | 11.4 | 70.1 | 68.4 | 33.8 | 0.989 | 97.7 | 492.1 | 460.5 | 67.3 | 658.7 | 2.721 | 193.1 | 33.7 | 116.1 | 34.8 | 48.6 | 33.3 | 115.3 | 21.8 | 8.538 | 97.1 | 33.1 | 26 | 26.7 | 56 | 31 | 1.007 | 69 | 99 | 8410 | 29 | 115.2 | 34.6 | 0 | 20.1 | 0 | 36 | 33.1
383798 | 398 | 27 | 2498 | 128 | 54.5 | 62.9 | 30 | 32.3 | 0.05 | 107 | 11.4 | 70.1 | 68.5 | 33.9 | 0.99 | 97.7 | 491.8 | 460.1 | 67.2 | 658.7 | 2.719 | 194.7 | 33.6 | 116.1 | 34.8 | 48.6 | 33.2 | 115.2 | 21.7 | 8.51 | 97.1 | 33.2 | 26 | 27.1 | 56 | 31 | 0.996 | 69 | 99 | 8770 | 29 | 114.9 | 34.7 | 0 | 19.8 | 0 | 36.2 | 33.2
383800 | 400 | 27 | 2499 | 128.4 | 54.5 | 63 | 30 | 32.3 | 0.053 | 107 | 11.4 | 70.1 | 68.4 | 34 | 0.988 | 97.7 | 491.7 | 460 | 67.3 | 658.8 | 2.741 | 194.7 | 33.7 | 115.6 | 34.8 | 48.6 | 33.1 | 114.7 | 21.7 | 8.541 | 97.2 | 33.2 | 26 | 26.7 | 56 | 31 | 1 | 69.4 | 99 | 8730 | 29 | 114.6 | 34.5 | 0 | 20.1 | 0 | 36.3 | 33.1
383802 | 402 | 27 | 2501 | 128.5 | 54.5 | 63 | 30 | 32.3 | 0.052 | 107 | 11.4 | 70.1 | 68.4 | 34 | 0.988 | 97.7 | 491.5 | 459.6 | 67.4 | 658.9 | 2.769 | 194.4 | 33.7 | 115.8 | 34.8 | 48.6 | 33.2 | 114.9 | 21.8 | 8.566 | 97.2 | 33.1 | 26 | 27.1 | 56 | 31 | 1.006 | 69.4 | 95 | 8750 | 29 | 113 | 34.7 | 0 | 20.1 | 0 | 36.1 | 33.1
383804 | 404 | 27 | 2501 | 128.4 | 54.5 | 63.1 | 30 | 32.3 | 0.053 | 107 | 11.4 | 70.1 | 68.4 | 34 | 0.991 | 97.7 | 491.2 | 459.3 | 67.4 | 659.1 | 2.787 | 194.7 | 33.7 | 115.7 | 34.8 | 48.6 | 33.6 | 114.8 | 21.8 | 8.533 | 97.3 | 33.2 | 26 | 27.1 | 56 | 31 | 1 | 69.4 | 95 | 8820 | 29 | 112.3 | 34.6 | 0 | 20.1 | 0 | 36.1 | 33.1
383806 | 406 | 27 | 2490 | 127 | 54.5 | 63.2 | 30 | 32.2 | 0.055 | 107 | 11.4 | 70.1 | 68.4 | 34.1 | 0.99 | 97.7 | 490.6 | 458.7 | 67.4 | 659.2 | 2.696 | 195.3 | 33.5 | 115.3 | 34.8 | 48.6 | 33.7 | 114.4 | 21.8 | 8.456 | 96.4 | 33.5 | 26 | 26.7 | 56 | 31 | 0.996 | 68.6 | 94 | 8650 | 29 | 114 | 34 | 0 | 19.8 | 0 | 36.5 | 33.2
383808 | 408 | 27 | 2491 | 126.6 | 54.6 | 63.2 | 30 | 32.3 | 0.054 | 106.9 | 11.4 | 70.1 | 68.2 | 34.2 | 0.989 | 97.7 | 490.3 | 458.3 | 67.4 | 659.2 | 2.64 | 195.2 | 33.2 | 115.3 | 34.9 | 48.7 | 33.6 | 114.5 | 21.8 | 8.405 | 96.2 | 33.6 | 26 | 26.7 | 56 | 31 | 1.004 | 68.6 | 98 | 8630 | 29 | 114.3 | 34.4 | 0.1 | 19.6 | 0 | 36.4 | 33.2
383810 | 410 | 27 | 2493 | 126.6 | 54.6 | 63.3 | 30 | 32.3 | 0.054 | 106.9 | 11.4 | 70.1 | 68.2 | 34.3 | 0.991 | 97.7 | 490.1 | 458.1 | 67.6 | 659.2 | 2.638 | 194.9 | 33.2 | 115.4 | 34.9 | 48.7 | 33.4 | 114.5 | 21.8 | 8.408 | 96.2 | 33.6 | 26 | 26.7 | 56 | 31 | 1.005 | 68.6 | 94 | 8680 | 29 | 112.3 | 34.6 | 0.1 | 20.1 | 0 | 36.5 | 33.2
383812 | 412 | 27 | 2495 | 126.5 | 54.6 | 63.4 | 30 | 32.3 | 0.053 | 107 | 11.4 | 70.1 | 68.2 | 34.3 | 0.989 | 97.7 | 490 | 457.9 | 67.7 | 659.2 | 2.77 | 194.8 | 33.1 | 115.4 | 34.9 | 48.7 | 33.6 | 114.5 | 21.8 | 8.411 | 96.2 | 33.5 | 26 | 26.7 | 56 | 31 | 1 | 68.2 | 94 | 8730 | 29 | 112.3 | 34.6 | 0 | 20.2 | 0 | 36.2 | 33.2
383814 | 414 | 27 | 2494 | 126.8 | 54.6 | 63.5 | 30 | 32.3 | 0.057 | 107 | 11.4 | 70.1 | 68.2 | 34.4 | 0.987 | 97.7 | 490.1 | 457.9 | 67.7 | 659.2 | 2.821 | 194.6 | 33.2 | 115.4 | 34.9 | 48.7 | 34 | 114.6 | 21.8 | 8.414 | 96.1 | 33.6 | 26 | 26.7 | 56 | 31 | 0.998 | 68.6 | 94 | 8970 | 29 | 112.6 | 34.6 | 0 | 20.2 | 0 | 36.4 | 33.1
383816 | 416 | 27 | 2503 | 128 | 54.6 | 63.5 | 30 | 32.3 | 0.051 | 107 | 11.4 | 70.1 | 68.2 | 34.4 | 0.991 | 97.7 | 490.3 | 458.1 | 67.7 | 659.3 | 2.809 | 194.3 | 33.5 | 115.7 | 35 | 48.7 | 34 | 114.8 | 21.8 | 8.537 | 97.1 | 33.8 | 26 | 27.1 | 56 | 31 | 1.005 | 69.4 | 95 | 8700 | 29 | 112.6 | 34.7 | 0.1 | 20.1 | 0 | 36.1 | 33.1
383818 | 418 | 27 | 2503 | 128.1 | 54.6 | 63.6 | 30 | 32.3 | 0.049 | 107 | 11.4 | 70.1 | 68.4 | 34.5 | 0.99 | 97.7 | 490.2 | 457.9 | 67.7 | 659.3 | 2.848 | 194.5 | 33.6 | 115.7 | 35 | 48.7 | 33.9 | 114.8 | 21.8 | 8.526 | 97 | 33.9 | 26 | 27.1 | 56 | 31 | 0.997 | 69 | 99 | 8730 | 29 | 114.6 | 34.6 | 0 | 20.2 | 0 | 36.5 | 33.2
383820 | 420 | 27 | 2505 | 128.4 | 54.6 | 63.6 | 30 | 32.3 | 0.05 | 107 | 11.4 | 70.2 | 68.4 | 34.6 | 0.989 | 97.7 | 490.1 | 457.8 | 67.8 | 659.4 | 2.859 | 194.5 | 33.7 | 115.7 | 35 | 48.7 | 33.8 | 114.8 | 21.8 | 8.528 | 97.1 | 33.9 | 26 | 27.1 | 56 | 31 | 0.998 | 69 | 99 | 8600 | 29 | 114.6 | 34.6 | 0 | 19.8 | 0 | 36.4 | 33.2
383822 | 422 | 27 | 2505 | 128.6 | 54.6 | 63.7 | 30 | 32.3 | 0.051 | 107 | 11.4 | 70.2 | 68.4 | 34.6 | 0.991 | 97.7 | 490 | 457.6 | 67.9 | 659.5 | 2.844 | 194.5 | 33.8 | 115.5 | 35 | 48.8 | 33.8 | 114.6 | 21.8 | 8.533 | 97.2 | 33.8 | 26 | 27.5 | 56 | 31 | 1.001 | 69.4 | 95 | 8800 | 29 | 112.3 | 34.7 | 0 | 19.8 | 0 | 36.6 | 33.1
383824 | 424 | 27 | 2504 | 128.5 | 54.6 | 63.8 | 30 | 32.3 | 0.053 | 107.1 | 11.4 | 70.2 | 68.3 | 34.7 | 0.99 | 97.7 | 489.8 | 457.4 | 67.9 | 659.6 | 2.887 | 194.6 | 33.8 | 115.5 | 35 | 48.8 | 34.2 | 114.6 | 21.8 | 8.531 | 97.2 | 33.9 | 26 | 27.1 | 56 | 31 | 0.998 | 69 | 95 | 9040 | 29 | 112.3 | 34.7 | 0.1 | 20 | 0 | 36.2 | 33.2
383826 | 426 | 27 | 2503 | 128.5 | 54.7 | 63.9 | 30 | 32.3 | 0.053 | 107 | 11.4 | 70.2 | 68.3 | 34.8 | 0.988 | 97.7 | 489.7 | 457.1 | 67.9 | 659.8 | 2.951 | 194.7 | 33.8 | 115.6 | 35 | 48.8 | 34.3 | 114.7 | 21.8 | 8.523 | 97.2 | 34.1 | 26 | 26.7 | 56 | 31 | 1.003 | 69.8 | 99 | 8730 | 29 | 114.6 | 34.6 | 0.1 | 20.3 | 0 | 36.2 | 33.2
383828 | 428 | 27 | 2500 | 128.5 | 54.7 | 63.9 | 30 | 32.3 | 0.053 | 107 | 11.4 | 70.1 | 68.3 | 34.9 | 0.99 | 97.7 | 489.4 | 456.9 | 68 | 659.9 | 3.064 | 195.3 | 33.8 | 115.7 | 35 | 48.8 | 34.1 | 114.8 | 21.8 | 8.57 | 97.1 | 34.2 | 26 | 26.7 | 56 | 31 | 0.994 | 69.4 | 99 | 8430 | 29 | 114.9 | 34.6 | 0 | 19.9 | 0 | 36.5 | 33.2
383830 | 430 | 27 | 2500 | 128.2 | 54.7 | 64 | 30 | 32.3 | 0.055 | 107 | 11.4 | 70.1 | 68.3 | 34.9 | 0.99 | 97.7 | 489 | 456.5 | 68 | 660 | 2.951 | 194.5 | 33.7 | 115.8 | 35 | 48.9 | 34 | 114.9 | 21.8 | 8.496 | 97.1 | 34.2 | 26 | 27.1 | 56 | 31 | 1 | 69 | 95 | 8800 | 29 | 114.9 | 34.6 | 0.1 | 19.7 | 0 | 36.5 | 33.2
383832 | 432 | 27 | 2502 | 128.4 | 54.7 | 64 | 30 | 32.2 | 0.054 | 107 | 11.4 | 70.1 | 68.3 | 34.9 | 0.989 | 97.7 | 488.7 | 456.1 | 68.1 | 660 | 2.887 | 194.2 | 33.7 | 115.6 | 35 | 48.9 | 34.2 | 114.7 | 21.8 | 8.522 | 97.2 | 34.1 | 26 | 27.1 | 56 | 31 | 1 | 69.4 | 99 | 8550 | 29 | 114.3 | 34.7 | 0.1 | 20.1 | 0 | 36.4 | 33.2
383834 | 434 | 27 | 2499 | 128.5 | 54.8 | 64.2 | 30 | 32.2 | 0.054 | 107.1 | 11.4 | 70 | 68.3 | 35 | 0.99 | 97.7 | 488.2 | 455.6 | 68.2 | 660 | 2.796 | 194.2 | 33.8 | 115.7 | 35 | 48.9 | 34.5 | 114.9 | 21.8 | 8.542 | 97.2 | 34.2 | 26 | 26.7 | 56 | 31 | 0.997 | 69.4 | 99 | 8460 | 29 | 114.9 | 34.5 | 0.1 | 20 | 0 | 36.4 | 33.2
383836 | 436 | 27 | 2500 | 128.1 | 54.8 | 64.2 | 30 | 32.3 | 0.053 | 107 | 11.4 | 70 | 68.3 | 35 | 0.989 | 97.7 | 487.9 | 455.2 | 68.2 | 660.1 | 2.746 | 193.9 | 33.7 | 116.1 | 35 | 48.9 | 34.5 | 115.2 | 21.8 | 8.498 | 97.2 | 34.4 | 26 | 27.1 | 56 | 31 | 1.01 | 69 | 99 | 8460 | 29 | 114.9 | 34.5 | 0.1 | 20.2 | 0 | 36.1 | 33.2
383838 | 438 | 27 | 2498 | 128.1 | 54.8 | 64.3 | 30 | 32.3 | 0.054 | 107 | 11.4 | 69.9 | 68.4 | 35 | 0.989 | 97.7 | 487.6 | 454.9 | 68.2 | 660.1 | 2.727 | 194.2 | 33.7 | 116.1 | 35 | 48.9 | 34.4 | 115.2 | 21.8 | 8.511 | 97.2 | 34.4 | 26 | 27.1 | 56 | 31 | 1.008 | 69.4 | 99 | 8550 | 29 | 114.9 | 34.5 | 0 | 20.1 | 0 | 36.3 | 33.1
383840 | 440 | 27 | 2503 | 128.6 | 54.8 | 64.3 | 30 | 32.3 | 0.053 | 107 | 11.4 | 69.9 | 68.3 | 35.1 | 0.988 | 97.7 | 487.9 | 455.1 | 68.2 | 660.1 | 2.677 | 193.6 | 33.7 | 115.9 | 35 | 49 | 34.3 | 115 | 21.8 | 8.537 | 97.1 | 34.4 | 26 | 27.1 | 56 | 31 | 0.999 | 69.4 | 99 | 8310 | 29 | 114.6 | 34.4 | 0 | 19.8 | 0 | 36.4 | 33.2
383842 | 442 | 27 | 2502 | 128.6 | 54.8 | 64.4 | 30 | 32.3 | 0.052 | 107 | 11.4 | 69.9 | 68.3 | 35.1 | 0.99 | 97.7 | 487.8 | 454.9 | 68.4 | 660.1 | 2.663 | 193.8 | 33.8 | 115.4 | 35 | 49 | 34.4 | 114.5 | 21.8 | 8.525 | 97.2 | 34.3 | 26 | 27.1 | 56 | 31 | 0.999 | 69.4 | 95 | 8800 | 29 | 112.3 | 34.6 | 0.1 | 19.6 | 0 | 36.4 | 33.1
383844 | 444 | 27 | 2503 | 128.6 | 54.9 | 64.5 | 30 | 32.3 | 0.053 | 107.1 | 11.4 | 69.9 | 68.4 | 35.1 | 0.99 | 97.7 | 487.7 | 454.8 | 68.4 | 660.2 | 2.668 | 194.1 | 33.8 | 115.6 | 35 | 49 | 34.7 | 114.7 | 21.8 | 8.546 | 97.3 | 34.4 | 26 | 27.1 | 56 | 31 | 0.998 | 69.4 | 95 | 8680 | 29 | 112.6 | 34.5 | 0 | 20.2 | 0 | 36.2 | 33.2
383846 | 446 | 27 | 2491 | 127.5 | 54.9 | 64.5 | 30 | 32.3 | 0.054 | 107 | 11.4 | 69.8 | 68.4 | 35.2 | 0.99 | 97.7 | 487.2 | 454.3 | 68.6 | 660.2 | 2.621 | 194.2 | 33.6 | 115.1 | 35 | 49 | 34.7 | 114.2 | 21.8 | 8.463 | 96.5 | 34.7 | 26 | 26.7 | 56 | 31 | 1.002 | 68.6 | 94 | 8800 | 29 | 114 | 34.6 | 0.1 | 20.4 | 0 | 36.5 | 33.2
383848 | 448 | 27 | 2491 | 126.6 | 54.9 | 64.6 | 30 | 32.3 | 0.053 | 107 | 11.4 | 69.8 | 68.3 | 35.3 | 0.991 | 97.7 | 486.6 | 453.7 | 68.6 | 660.3 | 2.643 | 194.4 | 33.3 | 115.2 | 35.1 | 49.1 | 34.7 | 114.4 | 21.9 | 8.374 | 96.3 | 34.7 | 26 | 27.1 | 56 | 31 | 1.008 | 68.6 | 94 | 8600 | 29 | 114.3 | 34.6 | 0.1 | 19.9 | 0 | 36.3 | 33.2
383850 | 450 | 27 | 2493 | 126.7 | 55 | 64.7 | 30 | 32.2 | 0.056 | 107 | 11.4 | 69.8 | 68.2 | 35.3 | 0.989 | 97.7 | 486.5 | 453.5 | 68.6 | 660.4 | 2.663 | 195 | 33.2 | 115.4 | 35.1 | 49.1 | 34.6 | 114.5 | 21.8 | 8.397 | 96.3 | 34.7 | 26 | 26.7 | 56 | 31 | 1.003 | 68.6 | 98 | 8820 | 29 | 114.3 | 34.6 | 0 | 20.2 | 0 | 36.5 | 33.2
383852 | 452 | 27 | 2494 | 126.7 | 55 | 64.8 | 30 | 32.2 | 0.055 | 107 | 11.4 | 69.9 | 68.1 | 35.4 | 0.989 | 97.7 | 486.5 | 453.3 | 68.6 | 660.5 | 2.61 | 194.6 | 33.2 | 115.3 | 35.1 | 49.1 | 34.7 | 114.5 | 21.9 | 8.417 | 96.2 | 34.6 | 26 | 26.3 | 56 | 31 | 1.002 | 68.2 | 98 | 8650 | 29 | 114.3 | 34.4 | 0 | 20.2 | 0 | 36.6 | 33.2
383854 | 454 | 27 | 2505 | 127.7 | 55 | 64.8 | 30 | 32.2 | 0.054 | 107 | 11.4 | 69.9 | 68.1 | 35.4 | 0.99 | 97.7 | 486.6 | 453.4 | 68.7 | 660.5 | 2.669 | 194.6 | 33.3 | 115.4 | 35.1 | 49.1 | 35.1 | 114.5 | 21.9 | 8.47 | 96.9 | 34.7 | 26 | 27.1 | 56 | 31 | 0.981 | 69.4 | 95 | 8680 | 29 | 114 | 34.5 | 0 | 20.1 | 0 | 36.6 | 33.2
383856 | 456 | 27 | 2504 | 128.4 | 55 | 64.9 | 30 | 32.2 | 0.051 | 107 | 11.4 | 69.9 | 68.1 | 35.5 | 0.99 | 97.7 | 486.9 | 453.6 | 68.8 | 660.6 | 2.772 | 194.2 | 33.7 | 115.6 | 35.1 | 49.2 | 35.2 | 114.7 | 21.9 | 8.548 | 97.1 | 35 | 26 | 26.7 | 56 | 31 | 1.007 | 69.4 | 99 | 8510 | 29 | 114.6 | 34.6 | 0.1 | 20.1 | 0 | 36.6 | 33.2
383858 | 458 | 27 | 2505 | 128.7 | 55 | 65 | 30 | 32.2 | 0.051 | 107 | 11.4 | 69.9 | 68.2 | 35.6 | 0.989 | 97.7 | 486.5 | 453.2 | 68.8 | 660.7 | 2.703 | 194.2 | 33.8 | 115.8 | 35.1 | 49.2 | 35.1 | 115 | 21.9 | 8.564 | 97 | 35.1 | 26 | 26.7 | 56 | 31 | 0.999 | 69 | 99 | 8800 | 29 | 114.9 | 34.6 | 0.1 | 19.7 | 0 | 36.6 | 33.2
383860 | 460 | 27 | 2504 | 128.6 | 55.1 | 65.1 | 30 | 32.2 | 0.05 | 107 | 11.4 | 69.9 | 68.3 | 35.6 | 0.991 | 97.7 | 486.2 | 452.9 | 68.8 | 660.8 | 2.687 | 194 | 33.8 | 115.8 | 35.1 | 49.2 | 35 | 114.9 | 21.9 | 8.516 | 97.2 | 35 | 26 | 27.1 | 56 | 31 | 1 | 69.4 | 95 | 8770 | 29 | 112.6 | 34.7 | 0 | 19.6 | 0 | 36.4 | 33.2
383862 | 462 | 27 | 2503 | 128.7 | 55.1 | 65.1 | 30 | 32.2 | 0.049 | 107 | 11.4 | 69.9 | 68.3 | 35.7 | 0.99 | 97.7 | 486 | 452.6 | 68.8 | 660.9 | 2.721 | 194.3 | 33.8 | 115.6 | 35.1 | 49.3 | 35.1 | 114.7 | 21.9 | 8.556 | 97.2 | 35 | 26 | 27.1 | 56 | 31 | 1.001 | 69.4 | 99 | 8600 | 29 | 114.6 | 34.7 | 0 | 20.2 | 0 | 36.4 | 33.2
383864 | 464 | 27 | 2504 | 128.9 | 55.1 | 65.2 | 30 | 32.2 | 0.05 | 107 | 11.4 | 70 | 68.3 | 35.7 | 0.986 | 97.7 | 485.7 | 452.3 | 69 | 661 | 2.733 | 194.3 | 33.9 | 115.4 | 35.1 | 49.3 | 35.5 | 114.6 | 21.9 | 8.588 | 97.2 | 35.1 | 26 | 27.1 | 57 | 31 | 1.002 | 69.4 | 95 | 8580 | 29 | 112.3 | 34.7 | 0 | 20.2 | 0 | 36.7 | 33.1
383866 | 466 | 27 | 2501 | 128.8 | 55.2 | 65.2 | 30 | 32.2 | 0.052 | 107 | 11.4 | 70 | 68.4 | 35.8 | 0.991 | 97.7 | 485.6 | 452.1 | 69.1 | 661.2 | 2.744 | 195.1 | 33.9 | 115.5 | 35.1 | 49.3 | 35.5 | 114.6 | 21.9 | 8.54 | 97.2 | 35.4 | 26 | 27.1 | 57 | 31 | 0.993 | 69 | 95 | 8820 | 29 | 112.3 | 34.6 | 0.1 | 19.4 | 0 | 36.7 | 33.2
383868 | 468 | 27 | 2503 | 128.9 | 55.2 | 65.3 | 30 | 32.2 | 0.051 | 107 | 11.4 | 70 | 68.4 | 35.9 | 0.99 | 97.7 | 485.2 | 451.7 | 69.1 | 661.3 | 2.675 | 195.1 | 33.9 | 115.7 | 35.1 | 49.4 | 35.4 | 114.8 | 21.9 | 8.523 | 97.2 | 35.5 | 26 | 27.1 | 57 | 31 | 1.008 | 69.4 | 99 | 8330 | 29 | 114.6 | 34 | 0 | 20.3 | 0 | 36.1 | 33.2
383870 | 470 | 27 | 2494 | 127.2 | 55.2 | 65.4 | 30 | 32.2 | 0.055 | 107 | 11.4 | 70 | 68.3 | 36 | 0.989 | 97.7 | 484.5 | 451 | 69.2 | 661.3 | 2.635 | 195.3 | 33.5 | 115.4 | 35.1 | 49.4 | 35.3 | 114.5 | 21.9 | 8.418 | 96.5 | 35.4 | 26 | 26.7 | 57 | 31 | 1.001 | 68.2 | 98 | 8580 | 29 | 114.3 | 34.6 | 0 | 19.8 | 0 | 36.3 | 33.2
383872 | 472 | 27 | 2491 | 127 | 55.3 | 65.5 | 30 | 32.2 | 0.055 | 107 | 11.4 | 70.1 | 68.3 | 36 | 0.991 | 97.7 | 484.4 | 450.8 | 69.2 | 661.4 | 2.646 | 194.6 | 33.4 | 115.3 | 35.1 | 49.4 | 35.4 | 114.5 | 21.9 | 8.406 | 96.3 | 35.3 | 26 | 26.7 | 57 | 31 | 0.996 | 68.6 | 98 | 8850 | 29 | 112.3 | 34.6 | 0.1 | 20.3 | 0 | 36.5 | 33.2
383874 | 474 | 27 | 2495 | 127.1 | 55.3 | 65.6 | 30 | 32.2 | 0.056 | 107 | 11.4 | 70.1 | 68.3 | 36 | 0.99 | 97.7 | 484.2 | 450.6 | 69.1 | 661.4 | 2.604 | 194.3 | 33.3 | 115.3 | 35.1 | 49.5 | 35.8 | 114.4 | 21.9 | 8.423 | 96.2 | 35.4 | 26 | 27.1 | 57 | 31 | 0.998 | 68.6 | 98 | 8460 | 29 | 114.3 | 34.6 | 0.1 | 19.6 | 0 | 36.7 | 33.1
383876 | 476 | 27 | 2496 | 127.3 | 55.3 | 65.6 | 30 | 32.2 | 0.053 | 107 | 11.4 | 70.1 | 68.3 | 36.1 | 0.989 | 97.7 | 484.1 | 450.4 | 69.3 | 661.4 | 2.611 | 193.9 | 33.3 | 115.2 | 35.1 | 49.5 | 35.9 | 114.3 | 21.9 | 8.428 | 96.2 | 35.7 | 26 | 26.7 | 57 | 31 | 1.007 | 68.6 | 94 | 8730 | 29 | 112.3 | 34.7 | 0.1 | 19.4 | 0 | 36.8 | 33.2
383878 | 478 | 27 | 2495 | 127 | 55.4 | 65.6 | 30 | 32.2 | 0.054 | 107 | 11.4 | 70.1 | 68.3 | 36.2 | 0.991 | 97.7 | 484 | 450.2 | 69.3 | 661.5 | 2.618 | 194.4 | 33.3 | 115.4 | 35.2 | 49.5 | 35.8 | 114.5 | 21.9 | 8.421 | 96.2 | 35.8 | 26 | 26.3 | 57 | 31 | 1.003 | 68.2 | 94 | 8680 | 29 | 112.6 | 34.7 | 0 | 19.6 | 0 | 36.8 | 33.2
383880 | 480 | 27 | 2497 | 127.1 | 55.4 | 65.7 | 30 | 32.2 | 0.054 | 107 | 11.4 | 70.1 | 68.3 | 36.3 | 0.99 | 97.7 | 483.7 | 449.9 | 69.3 | 661.5 | 2.64 | 194.4 | 33.3 | 115.3 | 35.2 | 49.6 | 35.6 | 114.5 | 21.9 | 8.428 | 96.2 | 35.7 | 26 | 26.7 | 57 | 31 | 0.998 | 68.6 | 98 | 8750 | 29 | 115.9 | 34.8 | 0.1 | 19.4 | 0 | 36.7 | 33.2
383882 | 482 | 27 | 2499 | 127.2 | 55.4 | 65.8 | 30 | 32.2 | 0.052 | 107 | 11.4 | 70.1 | 68.3 | 36.3 | 0.988 | 97.7 | 483.4 | 449.5 | 69.4 | 661.5 | 2.577 | 194.2 | 33.4 | 115 | 35.2 | 49.6 | 35.7 | 114.2 | 21.9 | 8.421 | 96.4 | 35.6 | 26 | 26.7 | 57 | 31 | 1.011 | 68.2 | 98 | 8410 | 29 | 115.9 | 34.7 | 0.1 | 20.2 | 0 | 36.3 | 33.1
383884 | 484 | 27 | 2497 | 127.2 | 55.4 | 65.9 | 30 | 32.2 | 0.054 | 107 | 11.4 | 70.1 | 68.4 | 36.3 | 0.991 | 97.7 | 483.3 | 449.4 | 69.4 | 661.5 | 2.558 | 193.7 | 33.4 | 115.4 | 35.2 | 49.6 | 36.1 | 114.5 | 21.9 | 8.457 | 96.3 | 35.7 | 26 | 26.3 | 57 | 31 | 0.995 | 68.2 | 98 | 8410 | 29 | 114.3 | 34.6 | 0 | 19.6 | 0 | 36.6 | 33.2
383886 | 486 | 27 | 2506 | 128.2 | 55.5 | 65.9 | 30 | 32.1 | 0.049 | 107 | 11.4 | 70.1 | 68.4 | 36.4 | 0.989 | 97.7 | 483.3 | 449.4 | 69.5 | 661.5 | 2.59 | 194.2 | 33.6 | 115.5 | 35.2 | 49.7 | 36.2 | 114.6 | 21.9 | 8.521 | 96.9 | 36 | 26 | 27.1 | 57 | 31 | 0.998 | 69 | 99 | 8750 | 29 | 114.6 | 34.6 | 0 | 20.4 | 0 | 36.7 | 33.2
383888 | 488 | 27 | 2506 | 128.8 | 55.5 | 66 | 30 | 32.1 | 0.048 | 107 | 11.4 | 70.1 | 68.4 | 36.4 | 0.989 | 97.7 | 483.2 | 449.1 | 69.6 | 661.6 | 2.609 | 193.9 | 33.8 | 115.7 | 35.2 | 49.7 | 36 | 114.8 | 21.9 | 8.569 | 97.1 | 36.1 | 26 | 27.1 | 57 | 31 | 0.994 | 69 | 95 | 8800 | 29 | 112.6 | 34.7 | 0 | 20.2 | 0 | 36.6 | 33.2
383890 | 490 | 27 | 2506 | 128.9 | 55.5 | 66.1 | 30 | 32.1 | 0.053 | 107 | 11.4 | 70.1 | 68.4 | 36.5 | 0.989 | 97.7 | 483.1 | 449 | 69.6 | 661.7 | 2.59 | 193.8 | 33.9 | 115.8 | 35.2 | 49.7 | 36 | 114.9 | 21.9 | 8.552 | 97.1 | 36.1 | 26 | 26.7 | 57 | 31 | 0.997 | 69.4 | 95 | 8870 | 29 | 112.6 | 34.5 | 0.1 | 20.1 | 0 | 36.7 | 33.2
383892 | 492 | 27 | 2504 | 128.7 | 55.6 | 66.1 | 30 | 32.1 | 0.053 | 107.1 | 11.4 | 70.1 | 68.4 | 36.5 | 0.99 | 97.7 | 483 | 448.7 | 69.6 | 661.8 | 2.589 | 194.2 | 33.9 | 115.7 | 35.2 | 49.8 | 36.1 | 114.8 | 21.9 | 8.531 | 97.2 | 36 | 26 | 26.7 | 57 | 31 | 1.002 | 69.4 | 95 | 8700 | 29 | 112.6 | 34.6 | 0.1 | 19.9 | 0 | 36.3 | 33.2
383894 | 494 | 27 | 2504 | 128.8 | 55.6 | 66.2 | 30 | 32.1 | 0.053 | 107 | 11.4 | 70.1 | 68.4 | 36.6 | 0.99 | 97.7 | 482.6 | 448.4 | 69.7 | 661.9 | 2.58 | 194.4 | 33.9 | 115.7 | 35.2 | 49.8 | 36.5 | 114.8 | 21.9 | 8.528 | 97.2 | 36.1 | 26 | 26.7 | 57 | 31 | 1.001 | 69.4 | 99 | 8430 | 29 | 114.6 | 34.6 | 0.1 | 20.3 | 0 | 36.6 | 33.1
383896 | 496 | 27 | 2503 | 128.8 | 55.7 | 66.2 | 30 | 32.1 | 0.051 | 107.1 | 11.4 | 70 | 68.4 | 36.6 | 0.989 | 97.7 | 482.5 | 448.2 | 69.7 | 662.1 | 2.59 | 193.7 | 33.9 | 115.7 | 35.2 | 49.9 | 36.5 | 114.8 | 21.9 | 8.562 | 97.2 | 36.3 | 26 | 27.1 | 57 | 31 | 1 | 69.4 | 95 | 8870 | 29 | 114.6 | 34.7 | 0 | 20.2 | 0 | 36.4 | 33.2
383898 | 498 | 27 | 2505 | 128.8 | 55.7 | 66.3 | 30 | 32.1 | 0.05 | 107 | 11.4 | 70 | 68.4 | 36.7 | 0.991 | 97.7 | 482.2 | 447.9 | 69.8 | 662.2 | 2.637 | 193.5 | 33.9 | 115.9 | 35.2 | 49.9 | 36.4 | 115 | 21.9 | 8.524 | 97.1 | 36.4 | 26 | 26.7 | 57 | 31 | 1.007 | 69 | 95 | 8730 | 29 | 112.6 | 34.6 | 0.1 | 19.3 | 0 | 36.8 | 33.2
383900 | 500 | 27 | 2503 | 128.8 | 55.8 | 66.4 | 30 | 32.1 | 0.05 | 107 | 11.4 | 70 | 68.4 | 36.8 | 0.99 | 97.7 | 481.9 | 447.5 | 69.8 | 662.4 | 2.589 | 193.5 | 33.9 | 115.8 | 35.2 | 49.9 | 36.3 | 114.9 | 21.9 | 8.541 | 97.3 | 36.4 | 26 | 27.1 | 57 | 31 | 0.999 | 69.8 | 95 | 8820 | 29 | 114.6 | 34.8 | 0.1 | 20.1 | 0 | 36.4 | 33.2
383902 | 502 | 27 | 2502 | 128.9 | 55.8 | 66.5 | 30 | 32.1 | 0.051 | 107 | 11.4 | 70 | 68.4 | 36.8 | 0.989 | 97.7 | 481.6 | 447.2 | 69.8 | 662.5 | 2.6 | 193.6 | 33.9 | 115.5 | 35.3 | 50 | 36.4 | 114.6 | 21.9 | 8.548 | 97.2 | 36.3 | 26 | 27.1 | 57 | 31 | 1.004 | 69.4 | 99 | 8630 | 29 | 114.3 | 34 | 0.1 | 19.7 | 0 | 36.5 | 33.1
383904 | 504 | 27 | 2500 | 128.7 | 55.8 | 66.5 | 30 | 32.1 | 0.052 | 107 | 11.4 | 70 | 68.4 | 36.8 | 0.992 | 97.7 | 481.5 | 447 | 69.9 | 662.6 | 2.606 | 193.4 | 33.8 | 115.7 | 35.3 | 50 | 36.8 | 114.8 | 21.9 | 8.519 | 97.2 | 36.4 | 26 | 27.1 | 57 | 31 | 1.006 | 69.4 | 99 | 8330 | 29 | 114.9 | 34.8 | 0 | 20.2 | 0 | 36.4 | 33.2
383906 | 506 | 27 | 2492 | 127.3 | 55.9 | 66.6 | 30 | 32.1 | 0.054 | 107 | 11.4 | 70 | 68.4 | 36.9 | 0.99 | 97.7 | 480.9 | 446.4 | 70 | 662.7 | 2.609 | 193.3 | 33.5 | 115.3 | 35.3 | 50 | 36.9 | 114.4 | 21.9 | 8.413 | 96.5 | 36.7 | 26 | 26.7 | 57 | 31 | 0.998 | 68.2 | 98 | 8460 | 29 | 115.9 | 34.6 | 0 | 19.9 | 0 | 36.8 | 33.2
383908 | 508 | 27 | 2494 | 127.2 | 55.9 | 66.7 | 30 | 32.1 | 0.054 | 107 | 11.4 | 70 | 68.3 | 37 | 0.989 | 97.7 | 480.7 | 446.2 | 70 | 662.7 | 2.603 | 193.9 | 33.4 | 115.3 | 35.3 | 50.1 | 36.8 | 114.4 | 21.9 | 8.432 | 96.4 | 36.8 | 26 | 26.7 | 57 | 31 | 1.001 | 68.6 | 94 | 8750 | 29 | 112.3 | 34.5 | 0 | 19.6 | 0 | 36.8 | 33.2
383910 | 510 | 27 | 2491 | 126.9 | 55.9 | 66.7 | 30 | 32.1 | 0.053 | 107 | 11.4 | 70 | 68.2 | 37 | 0.991 | 97.7 | 480.4 | 445.8 | 70.1 | 662.7 | 2.565 | 193.7 | 33.3 | 115.4 | 35.3 | 50.1 | 36.7 | 114.5 | 21.9 | 8.402 | 96.4 | 36.7 | 26 | 26.7 | 57 | 31 | 1 | 68.2 | 98 | 8550 | 29 | 114.3 | 34.6 | 0.1 | 20.4 | 0 | 36.7 | 33.1
383912 | 512 | 27 | 2495 | 127 | 56 | 66.8 | 30 | 32.1 | 0.054 | 107 | 11.4 | 69.9 | 68.2 | 37.1 | 0.991 | 97.7 | 480.2 | 445.5 | 70.1 | 662.7 | 2.534 | 193.3 | 33.3 | 115.3 | 35.3 | 50.2 | 36.7 | 114.4 | 21.9 | 8.387 | 96.3 | 36.6 | 26 | 26.7 | 57 | 31 | 0.998 | 68.2 | 94 | 8750 | 29 | 112.3 | 34.5 | 0 | 20.2 | 0 | 36.3 | 33.2
383914 | 514 | 27 | 2496 | 127 | 56 | 66.8 | 30 | 32.1 | 0.053 | 107 | 11.4 | 69.9 | 68.2 | 37.1 | 0.989 | 97.7 | 480.1 | 445.4 | 70.1 | 662.8 | 2.592 | 193.4 | 33.3 | 115.3 | 35.3 | 50.2 | 37.2 | 114.5 | 21.9 | 8.415 | 96.3 | 36.7 | 26 | 26.7 | 57 | 31 | 0.999 | 68.2 | 98 | 8210 | 29 | 114.3 | 34.5 | 0.1 | 19.6 | 0 | 36.6 | 33.2
383916 | 516 | 27 | 2494 | 126.8 | 56 | 66.9 | 30 | 32.1 | 0.052 | 107 | 11.4 | 69.9 | 68.2 | 37.2 | 0.991 | 97.7 | 480 | 445.2 | 70.2 | 662.8 | 2.616 | 193.6 | 33.3 | 115.4 | 35.3 | 50.2 | 37.2 | 114.5 | 21.9 | 8.401 | 96.2 | 37 | 26 | 26.7 | 57 | 31 | 0.998 | 68.6 | 98 | 8550 | 29 | 114.6 | 34.5 | 0.1 | 20.2 | 0 | 36.3 | 33.1
383918 | 518 | 27 | 2500 | 127 | 56.1 | 67 | 30 | 32.1 | 0.054 | 107 | 11.4 | 69.9 | 68.2 | 37.2 | 0.989 | 97.7 | 479.8 | 444.9 | 70.3 | 662.8 | 2.589 | 193.9 | 33.3 | 115.4 | 35.3 | 50.3 | 37.1 | 114.6 | 22 | 8.408 | 96.5 | 37.1 | 26 | 27.5 | 58 | 31 | 1.002 | 68.6 | 94 | 8600 | 29 | 112.6 | 34.6 | 0.1 | 20.3 | 0 | 36.3 | 33.2
383920 | 520 | 27 | 2507 | 128.6 | 56.1 | 67.1 | 30 | 32.1 | 0.051 | 107 | 11.4 | 69.9 | 68.3 | 37.3 | 0.989 | 97.7 | 480 | 445.1 | 70.3 | 662.8 | 2.617 | 193.5 | 33.6 | 115.6 | 35.3 | 50.3 | 37 | 114.8 | 22 | 8.532 | 97.1 | 37.1 | 26 | 27.1 | 58 | 31 | 1.001 | 69 | 99 | 8480 | 29 | 114.6 | 34.7 | 0.1 | 20 | 0 | 36.8 | 33.2
383922 | 522 | 27 | 2504 | 128.7 | 56.2 | 67.1 | 30 | 32.1 | 0.051 | 107 | 11.4 | 69.9 | 68.4 | 37.3 | 0.99 | 97.7 | 479.6 | 444.7 | 70.4 | 662.8 | 2.575 | 193.7 | 33.8 | 115.5 | 35.4 | 50.4 | 37.1 | 114.7 | 22 | 8.539 | 97.2 | 37 | 26 | 27.1 | 58 | 31 | 1.002 | 69 | 99 | 8530 | 29 | 114.6 | 34.5 | 0 | 20.2 | 0 | 36.5 | 33.1
383924 | 524 | 27 | 2506 | 128.9 | 56.2 | 67.2 | 30 | 32.1 | 0.05 | 107 | 11.4 | 69.9 | 68.4 | 37.4 | 0.99 | 97.7 | 479.4 | 444.3 | 70.5 | 662.9 | 2.613 | 193.1 | 33.9 | 115.5 | 35.4 | 50.4 | 37.6 | 114.6 | 22 | 8.541 | 97.3 | 37 | 26 | 27.1 | 58 | 31 | 0.998 | 69 | 95 | 8730 | 29 | 112.6 | 34.7 | 0.1 | 20.2 | 0 | 36.5 | 33.2
383926 | 526 | 27 | 2506 | 129.1 | 56.3 | 67.3 | 30 | 32 | 0.048 | 107.1 | 11.4 | 69.9 | 68.4 | 37.4 | 0.989 | 97.7 | 479.3 | 444.2 | 70.5 | 663 | 2.629 | 192.9 | 34 | 115.4 | 35.4 | 50.5 | 37.6 | 114.6 | 22 | 8.542 | 97.3 | 37.3 | 26 | 27.5 | 58 | 31 | 1.007 | 69.4 | 99 | 8410 | 29 | 112.6 | 34.6 | 0.1 | 20.3 | 0 | 36.8 | 33.2
383928 | 528 | 27 | 2503 | 128.9 | 56.3 | 67.4 | 30 | 32 | 0.05 | 107 | 11.4 | 69.9 | 68.5 | 37.5 | 0.99 | 97.7 | 478.9 | 443.8 | 70.6 | 663.2 | 2.522 | 192.7 | 33.9 | 115.6 | 35.4 | 50.5 | 37.4 | 114.7 | 22 | 8.545 | 97.3 | 37.5 | 26 | 27.1 | 58 | 31 | 1.002 | 69.4 | 99 | 8630 | 29 | 114.6 | 34.6 | 0 | 19.7 | 0 | 36.8 | 33.2
383930 | 530 | 27 | 2502 | 128.7 | 56.4 | 67.4 | 30 | 32 | 0.049 | 107 | 11.4 | 70 | 68.5 | 37.6 | 0.99 | 97.7 | 478.5 | 443.3 | 70.6 | 663.3 | 2.532 | 193.1 | 33.9 | 115.7 | 35.4 | 50.6 | 37.4 | 114.8 | 22 | 8.502 | 97.3 | 37.4 | 26 | 27.1 | 58 | 31 | 1.001 | 69.4 | 95 | 8850 | 29 | 112.6 | 34.6 | 0 | 20.1 | 0 | 36.6 | 33.1
383932 | 532 | 27 | 2497 | 128.7 | 56.4 | 67.5 | 30 | 32 | 0.051 | 107 | 11.4 | 70 | 68.5 | 37.6 | 0.989 | 97.7 | 478.3 | 443.1 | 70.7 | 663.3 | 2.506 | 193.3 | 33.9 | 115.7 | 35.4 | 50.6 | 37.5 | 114.8 | 22 | 8.538 | 96.8 | 37.3 | 26 | 26.3 | 58 | 31 | 1.006 | 68.2 | 94 | 8770 | 29 | 115.2 | 34.1 | 0 | 19.4 | 0 | 36.9 | 33.2
383934 | 534 | 27 | 2491 | 127 | 56.4 | 67.6 | 30 | 32 | 0.054 | 107 | 11.4 | 70 | 68.5 | 37.6 | 0.991 | 97.7 | 477.5 | 442.2 | 70.7 | 663.3 | 2.434 | 193.4 | 33.5 | 115.4 | 35.5 | 50.7 | 38 | 114.5 | 22 | 8.389 | 96.4 | 37.4 | 26 | 26.7 | 58 | 31 | 1.001 | 68.2 | 98 | 8460 | 29 | 114.3 | 34.4 | 0 | 20.3 | 0 | 36.4 | 33.2
383936 | 536 | 27 | 2494 | 127 | 56.5 | 67.6 | 30 | 32 | 0.054 | 107 | 11.4 | 70 | 68.5 | 37.7 | 0.99 | 97.7 | 477.1 | 441.9 | 70.7 | 663.3 | 2.409 | 193.3 | 33.3 | 115.3 | 35.5 | 50.7 | 37.9 | 114.4 | 22 | 8.377 | 96.4 | 37.8 | 26 | 26.7 | 58 | 31 | 1.002 | 68.6 | 94 | 8600 | 29 | 114 | 34.8 | 0.1 | 19.7 | 0 | 36.7 | 33.1
383938 | 538 | 27 | 2495 | 127.1 | 56.5 | 67.7 | 30 | 32 | 0.053 | 107 | 11.4 | 70 | 68.4 | 37.8 | 0.99 | 97.7 | 476.9 | 441.7 | 70.9 | 663.2 | 2.403 | 193.3 | 33.3 | 115.3 | 35.5 | 50.7 | 37.9 | 114.4 | 22 | 8.407 | 96.4 | 37.9 | 26 | 26.7 | 58 | 31 | 1.001 | 68.6 | 98 | 8700 | 29 | 112.3 | 34.6 | 0.1 | 20.2 | 0 | 36.7 | 33.1
383940 | 540 | 27 | 2497 | 127.2 | 56.6 | 67.8 | 30 | 32 | 0.055 | 107 | 11.4 | 70 | 68.4 | 37.8 | 0.99 | 97.7 | 477 | 441.6 | 70.8 | 663.2 | 2.412 | 193.8 | 33.3 | 115.3 | 35.5 | 50.8 | 37.7 | 114.4 | 22 | 8.415 | 96.3 | 37.8 | 26 | 26.7 | 58 | 31 | 1.002 | 68.2 | 98 | 8290 | 29 | 115.9 | 34.6 | 0.1 | 19.5 | 0 | 37 | 33.2
383942 | 542 | 27 | 2496 | 127.2 | 56.6 | 67.8 | 30 | 32 | 0.055 | 107 | 11.4 | 70 | 68.4 | 37.9 | 0.991 | 97.7 | 476.8 | 441.4 | 70.9 | 663.2 | 2.423 | 194 | 33.4 | 115.2 | 35.5 | 50.8 | 37.8 | 114.3 | 22 | 8.415 | 96.4 | 37.7 | 26 | 26.7 | 58 | 31 | 1.002 | 68.6 | 98 | 8630 | 29 | 114.3 | 34.6 | 0 | 20 | 0 | 36.6 | 33.1
383944 | 544 | 27 | 2498 | 127.4 | 56.7 | 67.9 | 30 | 32 | 0.053 | 107 | 11.4 | 70 | 68.4 | 37.9 | 0.989 | 97.7 | 476.7 | 441.2 | 71 | 663.2 | 2.452 | 193.7 | 33.4 | 114.9 | 35.5 | 50.9 | 38.3 | 114 | 22 | 8.423 | 96.4 | 37.8 | 26 | 26.7 | 58 | 31 | 0.997 | 68.6 | 94 | 8920 | 29 | 113.6 | 34.6 | 0.1 | 20.3 | 0 | 36.5 | 33.2
383946 | 546 | 27 | 2495 | 127.2 | 56.7 | 68 | 30 | 32 | 0.052 | 107 | 11.4 | 70 | 68.4 | 38 | 0.988 | 97.7 | 476.5 | 440.9 | 70.9 | 663.3 | 2.452 | 193.9 | 33.4 | 115.1 | 35.6 | 50.9 | 38.4 | 114.3 | 22 | 8.44 | 96.4 | 38.1 | 26 | 26.7 | 58 | 31 | 0.996 | 68.2 | 94 | 8700 | 29 | 112.3 | 34.5 | 0.1 | 19.9 | 0 | 36.9 | 33.2
383948 | 548 | 27 | 2508 | 128.2 | 56.7 | 68.1 | 30 | 32 | 0.053 | 107 | 11.4 | 70 | 68.4 | 38.1 | 0.989 | 97.7 | 476.7 | 441 | 71.1 | 663.4 | 2.534 | 194 | 33.5 | 115.3 | 35.6 | 51 | 38.3 | 114.4 | 22 | 8.479 | 97.1 | 38.3 | 26 | 27.1 | 58 | 31 | 1.003 | 69 | 100 | 8580 | 29 | 114.3 | 34.5 | 0.1 | 20.2 | 0 | 36.4 | 33.2
383950 | 550 | 27 | 2506 | 128.8 | 56.8 | 68.1 | 30 | 32 | 0.049 | 107 | 11.4 | 70 | 68.5 | 38.1 | 0.991 | 97.7 | 476.6 | 440.8 | 71.1 | 663.4 | 2.493 | 194.2 | 33.8 | 115.7 | 35.6 | 51 | 38.1 | 114.8 | 22 | 8.521 | 97.2 | 38.2 | 26 | 26.7 | 58 | 31 | 1.001 | 69.4 | 95 | 8650 | 29 | 112.6 | 34.5 | 0.1 | 19.4 | 0 | 36.7 | 33.2
383952 | 552 | 27 | 2505 | 129 | 56.8 | 68.2 | 30 | 32 | 0.05 | 107 | 11.4 | 70 | 68.5 | 38.2 | 0.99 | 97.7 | 476.4 | 440.5 | 71.1 | 663.5 | 2.479 | 194 | 33.9 | 115.6 | 35.6 | 51.1 | 38.2 | 114.7 | 22 | 8.543 | 97.3 | 38.1 | 26 | 27.1 | 58 | 31 | 1.003 | 69 | 99 | 8410 | 29 | 114.6 | 34.7 | 0 | 20.3 | 0 | 36.5 | 33.2
383954 | 554 | 27 | 2504 | 128.9 | 56.9 | 68.3 | 30 | 31.9 | 0.05 | 107 | 11.4 | 70 | 68.6 | 38.2 | 0.99 | 97.7 | 476 | 440.2 | 71.2 | 663.6 | 2.472 | 194.3 | 33.9 | 115.7 | 35.6 | 51.2 | 38.8 | 114.8 | 22 | 8.5 | 97.3 | 38.2 | 26 | 27.1 | 58 | 31 | 0.999 | 69 | 99 | 8730 | 29 | 114.6 | 34.6 | 0 | 20.3 | 0 | 36.8 | 33.2
383956 | 556 | 27 | 2506 | 128.9 | 57 | 68.3 | 30 | 31.9 | 0.052 | 107 | 11.4 | 70 | 68.7 | 38.3 | 0.989 | 97.7 | 475.9 | 439.9 | 71.3 | 663.7 | 2.538 | 194 | 33.9 | 115.6 | 35.7 | 51.2 | 38.8 | 114.7 | 22 | 8.519 | 97.3 | 38.6 | 26 | 27.1 | 58 | 31 | 0.998 | 69.4 | 95 | 8870 | 29 | 112.6 | 34.5 | 0 | 19.8 | 0 | 36.5 | 33.2
383958 | 558 | 27 | 2505 | 129.2 | 57 | 68.4 | 30 | 31.9 | 0.049 | 107.1 | 11.4 | 70.1 | 68.7 | 38.4 | 0.988 | 97.7 | 475.6 | 439.6 | 71.3 | 663.8 | 2.582 | 194.3 | 34 | 115.7 | 35.7 | 51.3 | 38.7 | 114.8 | 22 | 8.551 | 97.4 | 38.7 | 26 | 27.1 | 58 | 31 | 0.998 | 69 | 99 | 8510 | 29 | 114.9 | 34.7 | 0.1 | 20.2 | 0 | 36.4 | 33.2
383960 | 560 | 27 | 2498 | 128.8 | 57.1 | 68.4 | 30 | 31.9 | 0.051 | 107 | 11.4 | 70.1 | 68.6 | 38.4 | 0.991 | 97.7 | 475.4 | 439.4 | 71.4 | 663.8 | 2.577 | 194.2 | 33.9 | 115.5 | 35.7 | 51.3 | 38.5 | 114.6 | 22 | 8.513 | 96.9 | 38.6 | 26 | 26.7 | 58 | 31 | 1.001 | 68.2 | 94 | 8550 | 29 | 112.3 | 34.7 | 0.1 | 19.9 | 0 | 37 | 33.2
383962 | 562 | 27 | 2495 | 127.7 | 57.1 | 68.5 | 30 | 31.9 | 0.053 | 107 | 11.4 | 70.1 | 68.6 | 38.4 | 0.991 | 97.7 | 474.9 | 438.8 | 71.4 | 663.9 | 2.543 | 193.3 | 33.6 | 115.1 | 35.7 | 51.4 | 38.7 | 114.2 | 22 | 8.42 | 96.7 | 38.5 | 26 | 26.7 | 58 | 31 | 0.999 | 68.6 | 99 | 8410 | 29 | 115.9 | 34.6 | 0 | 20.5 | 0 | 36.8 | 33.2
383964 | 564 | 27 | 2496 | 127.7 | 57.2 | 68.6 | 30 | 31.9 | 0.056 | 107 | 11.4 | 70.1 | 68.6 | 38.4 | 0.989 | 97.7 | 474.5 | 438.4 | 71.5 | 663.9 | 2.597 | 193.2 | 33.5 | 115 | 35.7 | 51.4 | 39.2 | 114.1 | 22 | 8.439 | 96.6 | 38.6 | 26 | 26.7 | 58 | 31 | 1.001 | 68.6 | 94 | 8920 | 29 | 114 | 34.6 | 0.1 | 20 | 0 | 36.6 | 33.2
383966 | 566 | 27 | 2496 | 127.4 | 57.2 | 68.7 | 30 | 31.9 | 0.056 | 107 | 11.4 | 70.1 | 68.5 | 38.5 | 0.991 | 97.7 | 474.3 | 438.2 | 71.6 | 663.9 | 2.572 | 193.3 | 33.4 | 115.1 | 35.7 | 51.5 | 39.3 | 114.2 | 22 | 8.395 | 96.6 | 39 | 26 | 27.1 | 59 | 31 | 1.005 | 68.6 | 95 | 8530 | 29 | 114 | 34.5 | 0.1 | 20.4 | 0 | 36.7 | 33.1
383968 | 568 | 27 | 2496 | 127.4 | 57.3 | 68.7 | 30 | 31.9 | 0.053 | 107 | 11.4 | 70.1 | 68.5 | 38.6 | 0.989 | 97.7 | 474.1 | 438 | 71.6 | 663.9 | 2.593 | 193.3 | 33.4 | 115.4 | 35.7 | 51.5 | 39.1 | 114.5 | 22 | 8.414 | 96.5 | 39.1 | 26 | 26.7 | 59 | 31 | 0.999 | 68.6 | 98 | 8680 | 29 | 114.3 | 34.6 | 0.1 | 20.2 | 0 | 36.7 | 33.1
383970 | 570 | 27 | 2495 | 127.4 | 57.3 | 68.7 | 30 | 31.9 | 0.052 | 107 | 11.4 | 70.1 | 68.4 | 38.7 | 0.987 | 97.7 | 474.1 | 437.9 | 71.6 | 663.9 | 2.6 | 193.8 | 33.4 | 115.4 | 35.6 | 51.6 | 39 | 114.5 | 22 | 8.423 | 96.4 | 39 | 26 | 27.1 | 59 | 31 | 0.998 | 68.2 | 98 | 8380 | 29 | 114.3 | 34.6 | 0 | 19.6 | 0 | 37.2 | 33.2
383972 | 572 | 27 | 2495 | 127.2 | 57.4 | 68.8 | 30 | 31.9 | 0.051 | 107 | 11.4 | 70 | 68.4 | 38.7 | 0.991 | 97.7 | 473.7 | 437.4 | 71.8 | 663.9 | 2.562 | 193.1 | 33.4 | 115.3 | 35.7 | 51.6 | 39 | 114.4 | 22 | 8.383 | 96.5 | 38.9 | 26 | 27.1 | 59 | 31 | 0.999 | 68.2 | 94 | 8630 | 29 | 112.3 | 34.7 | 0.1 | 19.5 | 0 | 37 | 33.1
383974 | 574 | 27 | 2496 | 127.2 | 57.4 | 68.9 | 30 | 31.9 | 0.051 | 107 | 11.4 | 70 | 68.4 | 38.7 | 0.99 | 97.7 | 473.3 | 436.9 | 71.8 | 663.8 | 2.489 | 193.5 | 33.3 | 115.2 | 35.7 | 51.7 | 39.6 | 114.4 | 22 | 8.409 | 96.5 | 39 | 26 | 27.1 | 59 | 31 | 0.999 | 68.2 | 95 | 8600 | 29 | 112.3 | 34.6 | 0.1 | 19.9 | 0 | 36.8 | 33.2
383976 | 576 | 27 | 2497 | 127 | 57.5 | 69 | 30 | 31.9 | 0.053 | 107 | 11.4 | 70 | 68.3 | 38.8 | 0.989 | 97.7 | 473.2 | 436.7 | 71.9 | 663.8 | 2.486 | 193.1 | 33.3 | 115.3 | 35.7 | 51.7 | 39.7 | 114.4 | 22 | 8.4 | 96.4 | 39.3 | 26 | 27.1 | 59 | 31 | 1 | 68.6 | 94 | 8650 | 29 | 114 | 34.6 | 0 | 19.6 | 0 | 36.8 | 33.1
383978 | 578 | 27 | 2495 | 127.1 | 57.5 | 69.1 | 30 | 31.8 | 0.053 | 107 | 11.4 | 70 | 68.4 | 38.9 | 0.99 | 97.7 | 472.8 | 436.3 | 71.9 | 663.9 | 2.497 | 193.5 | 33.4 | 115.2 | 35.7 | 51.8 | 39.5 | 114.3 | 22 | 8.384 | 96.4 | 39.5 | 26 | 26.7 | 59 | 31 | 1.002 | 68.6 | 94 | 8580 | 29 | 112.3 | 34.8 | 0 | 20.2 | 0 | 36.8 | 33.2
383980 | 580 | 27 | 2507 | 128.5 | 57.6 | 69.2 | 30 | 31.9 | 0.049 | 107 | 11.4 | 70 | 68.4 | 39 | 0.99 | 97.7 | 472.9 | 436.4 | 71.9 | 663.9 | 2.551 | 193 | 33.6 | 115.6 | 35.7 | 51.9 | 39.4 | 114.7 | 22 | 8.5 | 97.2 | 39.5 | 26 | 27.1 | 59 | 31 | 0.999 | 69 | 95 | 8850 | 29 | 112.6 | 34.6 | 0 | 20.2 | 0 | 37 | 33.1
383982 | 582 | 27 | 2507 | 129.1 | 57.7 | 69.2 | 30 | 31.9 | 0.048 | 107.1 | 11.4 | 70 | 68.4 | 39 | 0.989 | 97.7 | 472.8 | 436.2 | 71.9 | 663.9 | 2.559 | 192.8 | 33.9 | 115.5 | 35.7 | 51.9 | 39.4 | 114.6 | 22 | 8.522 | 97.4 | 39.3 | 26 | 27.5 | 59 | 31 | 1.005 | 69 | 99 | 8770 | 29 | 114.3 | 34.7 | 0.1 | 20.2 | 0 | 36.8 | 33.2
383984 | 584 | 27 | 2506 | 129.2 | 57.7 | 69.3 | 30 | 31.9 | 0.049 | 107.1 | 11.4 | 70 | 68.5 | 39 | 0.99 | 97.7 | 472.6 | 435.9 | 72 | 664 | 2.581 | 192.6 | 34 | 115.4 | 35.7 | 52 | 40 | 114.5 | 22.1 | 8.543 | 97.5 | 39.4 | 26 | 27.1 | 59 | 31 | 0.996 | 69.4 | 95 | 8970 | 29 | 112.3 | 34.6 | 0.1 | 20.1 | 0 | 36.6 | 33.2
383986 | 586 | 27 | 2506 | 129.1 | 57.8 | 69.3 | 30 | 31.8 | 0.048 | 107.1 | 11.4 | 70 | 68.5 | 39.1 | 0.991 | 97.7 | 472.4 | 435.6 | 72 | 664.1 | 2.556 | 193.1 | 34 | 115.5 | 35.7 | 52.1 | 40.1 | 114.6 | 22.1 | 8.519 | 97.5 | 39.8 | 26 | 27.1 | 59 | 31 | 0.996 | 69.4 | 100 | 8730 | 29 | 114.6 | 34.1 | 0 | 20.2 | 0 | 37 | 33.2
383988 | 588 | 27 | 2506 | 129.2 | 57.8 | 69.4 | 30 | 31.9 | 0.048 | 107.1 | 11.4 | 70 | 68.5 | 39.2 | 0.99 | 97.7 | 472.2 | 435.4 | 72.2 | 664.2 | 2.612 | 193 | 34 | 115.6 | 35.7 | 52.1 | 40 | 114.7 | 22.1 | 8.522 | 97.5 | 40 | 26 | 27.1 | 59 | 31 | 0.997 | 69.4 | 96 | 8700 | 29 | 112.6 | 34.6 | 0 | 19.7 | 0 | 36.8 | 33.2
383990 | 590 | 27 | 2499 | 128.9 | 57.9 | 69.4 | 30 | 31.9 | 0.051 | 107 | 11.4 | 70 | 68.6 | 39.2 | 0.99 | 97.7 | 471.9 | 435 | 72.2 | 664.3 | 2.609 | 193.5 | 33.9 | 115.6 | 35.7 | 52.2 | 39.8 | 114.7 | 22.1 | 8.531 | 97.1 | 39.9 | 26 | 27.1 | 59 | 31 | 0.997 | 68.2 | 99 | 8730 | 29 | 114.6 | 34.7 | 0.1 | 20 | 0 | 36.6 | 33.2
383992 | 592 | 27 | 2493 | 127.3 | 58 | 69.5 | 30 | 31.9 | 0.052 | 107 | 11.4 | 70 | 68.6 | 39.3 | 0.991 | 97.7 | 471.3 | 434.4 | 72.3 | 664.4 | 2.549 | 193.4 | 33.5 | 115.3 | 35.7 | 52.2 | 39.8 | 114.4 | 22.1 | 8.37 | 96.6 | 39.8 | 26 | 26.7 | 59 | 31 | 1.007 | 68.2 | 94 | 8650 | 29 | 112.3 | 34.6 | 0.1 | 19.8 | 0 | 36.6 | 33.2
383994 | 594 | 27 | 2494 | 127.2 | 58 | 69.6 | 30 | 31.9 | 0.053 | 107 | 11.4 | 70 | 68.6 | 39.3 | 0.99 | 97.7 | 471 | 434 | 72.3 | 664.4 | 2.538 | 193.1 | 33.4 | 115.3 | 35.8 | 52.3 | 40.4 | 114.4 | 22.1 | 8.399 | 96.5 | 39.8 | 26 | 27.1 | 59 | 31 | 0.999 | 68.2 | 98 | 8650 | 29 | 114.3 | 34.7 | 0 | 19.8 | 0 | 36.9 | 33.2
383996 | 596 | 27 | 2494 | 127.4 | 58.1 | 69.7 | 30 | 31.9 | 0.053 | 107 | 11.4 | 70 | 68.5 | 39.4 | 0.99 | 97.7 | 470.7 | 433.7 | 72.4 | 664.5 | 2.59 | 193.3 | 33.4 | 115.4 | 35.8 | 52.4 | 40.6 | 114.6 | 22.1 | 8.404 | 96.5 | 40.2 | 26 | 26.7 | 59 | 31 | 1 | 68.2 | 98 | 8770 | 29 | 112.6 | 34.6 | 0 | 20.1 | 0 | 36.7 | 33.1
383998 | 598 | 27 | 2497 | 127.3 | 58.2 | 69.7 | 30 | 31.9 | 0.054 | 107 | 11.4 | 70 | 68.4 | 39.5 | 0.991 | 97.7 | 470.5 | 433.4 | 72.5 | 664.5 | 2.573 | 193 | 33.4 | 115.4 | 35.8 | 52.4 | 40.4 | 114.5 | 22.1 | 8.376 | 96.5 | 40.4 | 26 | 26.7 | 59 | 31 | 1 | 68.2 | 94 | 8630 | 29 | 112.3 | 34.6 | 0 | 20.2 | 0 | 36.9 | 33.1
384000 | 600 | 27 | 2498 | 127.4 | 58.2 | 69.8 | 30 | 31.9 | 0.05 | 107 | 11.4 | 70 | 68.4 | 39.6 | 0.99 | 97.7 | 470.5 | 433.3 | 72.5 | 664.4 | 2.576 | 193.3 | 33.4 | 115.1 | 35.8 | 52.5 | 40.2 | 114.3 | 22.1 | 8.406 | 96.5 | 40.3 | 26 | 26.7 | 59 | 31 | 1.004 | 68.6 | 98 | 8550 | 29 | 114.3 | 34.7 | 0.1 | 20.4 | 0 | 36.6 | 33.1
384002 | 602 | 27 | 2498 | 127.5 | 58.3 | 69.9 | 30 | 31.9 | 0.052 | 107 | 11.4 | 70 | 68.3 | 39.6 | 0.989 | 97.7 | 470.4 | 433.2 | 72.4 | 664.4 | 2.627 | 193.3 | 33.4 | 115.3 | 35.8 | 52.6 | 40.3 | 114.4 | 22.1 | 8.413 | 96.4 | 40.2 | 26 | 27.1 | 60 | 31 | 0.997 | 68.2 | 98 | 8260 | 29 | 114.3 | 34.6 | 0 | 19.4 | 0 | 37.1 | 33.1
384004 | 604 | 27 | 2499 | 127.4 | 58.3 | 69.9 | 30 | 31.9 | 0.055 | 107 | 11.4 | 70 | 68.4 | 39.6 | 0.991 | 97.7 | 470.1 | 432.7 | 72.6 | 664.4 | 2.584 | 193.5 | 33.4 | 114.9 | 35.8 | 52.6 | 40.8 | 114 | 22.1 | 8.414 | 96.6 | 40.2 | 26 | 27.1 | 60 | 31 | 1.005 | 68.2 | 99 | 8480 | 29 | 115.6 | 34.6 | 0 | 20.2 | 0 | 36.7 | 33.1
384006 | 606 | 27 | 2498 | 127.5 | 58.4 | 70 | 30 | 31.9 | 0.052 | 107 | 11.4 | 70 | 68.4 | 39.7 | 0.991 | 97.7 | 469.7 | 432.3 | 72.7 | 664.4 | 2.536 | 193.7 | 33.4 | 115.3 | 35.8 | 52.7 | 41 | 114.4 | 22.1 | 8.393 | 96.6 | 40.6 | 26 | 26.7 | 60 | 31 | 1.004 | 68.6 | 98 | 8580 | 29 | 114.3 | 34.7 | 0.1 | 19.8 | 0 | 37 | 33.1
384008 | 608 | 27 | 2497 | 127.2 | 58.4 | 70.1 | 30 | 31.9 | 0.052 | 107 | 11.4 | 70 | 68.4 | 39.8 | 0.989 | 97.7 | 469.7 | 432.2 | 72.7 | 664.5 | 2.604 | 194 | 33.4 | 115.3 | 35.8 | 52.8 | 40.8 | 114.4 | 22.1 | 8.408 | 96.5 | 40.8 | 26 | 26.7 | 60 | 31 | 0.999 | 68.6 | 98 | 8530 | 29 | 114.3 | 34.6 | 0.1 | 20.4 | 0 | 36.7 | 33.1
384010 | 610 | 27 | 2499 | 127.5 | 58.5 | 70.1 | 30 | 31.9 | 0.05 | 107 | 11.4 | 70 | 68.5 | 39.8 | 0.991 | 97.7 | 469.2 | 431.6 | 72.7 | 664.5 | 2.567 | 193.6 | 33.4 | 115.2 | 35.8 | 52.8 | 40.6 | 114.3 | 22.1 | 8.396 | 96.6 | 40.7 | 26 | 26.7 | 60 | 31 | 0.999 | 68.6 | 98 | 8290 | 29 | 114.3 | 34.6 | 0 | 20.1 | 0 | 36.9 | 33.1
384012 | 612 | 27 | 2505 | 127.7 | 58.6 | 70.2 | 30 | 31.9 | 0.049 | 107 | 11.4 | 70 | 68.4 | 39.8 | 0.989 | 97.7 | 469 | 431.3 | 72.8 | 664.5 | 2.526 | 193.3 | 33.5 | 115.2 | 35.8 | 52.9 | 40.7 | 114.4 | 22.1 | 8.395 | 96.8 | 40.6 | 26 | 27.5 | 60 | 31 | 1.005 | 68.6 | 99 | 8510 | 29 | 114.3 | 34.4 | 0 | 19.6 | 0 | 37.3 | 33.1
384014 | 614 | 27 | 2508 | 129.1 | 58.7 | 70.3 | 30 | 31.9 | 0.048 | 107.1 | 11.4 | 70 | 68.4 | 39.8 | 0.989 | 97.7 | 469.3 | 431.5 | 72.9 | 664.5 | 2.591 | 193.1 | 33.8 | 115.6 | 35.8 | 53 | 41.2 | 114.8 | 22.1 | 8.545 | 97.3 | 40.6 | 26 | 27.1 | 60 | 31 | 1.004 | 69.4 | 95 | 8630 | 29 | 112.6 | 34.6 | 0.1 | 20.1 | 0 | 37.2 | 33.1
384016 | 616 | 27 | 2506 | 129 | 58.7 | 70.3 | 30 | 31.9 | 0.048 | 107.1 | 11.4 | 70 | 68.4 | 39.9 | 0.989 | 97.7 | 469.2 | 431.4 | 72.9 | 664.5 | 2.638 | 193.7 | 33.9 | 115.7 | 35.8 | 53 | 41.3 | 114.8 | 22.1 | 8.508 | 97.5 | 41 | 26 | 26.7 | 60 | 31 | 1.003 | 69.4 | 100 | 8380 | 29 | 114.6 | 34.6 | 0.1 | 20.2 | 0 | 37.1 | 33.1
384018 | 618 | 27 | 2505 | 128.8 | 58.8 | 70.4 | 30 | 31.9 | 0.049 | 107.1 | 11.4 | 70 | 68.5 | 39.9 | 0.991 | 97.7 | 468.7 | 430.9 | 73 | 664.6 | 2.608 | 193.3 | 33.9 | 115.8 | 35.8 | 53.1 | 41.2 | 114.9 | 22.1 | 8.494 | 97.6 | 41.2 | 26 | 27.1 | 60 | 31 | 1.006 | 69.4 | 95 | 9020 | 29 | 113 | 34.6 | 0 | 19.7 | 0 | 37 | 33.2
384020 | 620 | 27 | 2507 | 129.3 | 58.9 | 70.5 | 30 | 31.9 | 0.05 | 107.1 | 11.4 | 70 | 68.5 | 40 | 0.989 | 97.7 | 468.4 | 430.5 | 73 | 664.7 | 2.562 | 193.6 | 34 | 115.6 | 35.8 | 53.2 | 40.9 | 114.7 | 22.1 | 8.529 | 97.5 | 41.1 | 25.5 | 27.1 | 60 | 31 | 0.999 | 69 | 99 | 8330 | 29 | 114.6 | 34.6 | 0 | 19.5 | 0 | 37.2 | 33.2
384022 | 622 | 27 | 2505 | 129.2 | 58.9 | 70.5 | 30 | 31.9 | 0.049 | 107.1 | 11.4 | 70 | 68.6 | 40 | 0.991 | 97.7 | 468.1 | 430.2 | 73.1 | 664.8 | 2.53 | 193.3 | 34 | 115.4 | 35.8 | 53.2 | 41 | 114.5 | 22.1 | 8.503 | 97.6 | 41 | 25.5 | 27.1 | 60 | 31 | 1.002 | 69.4 | 100 | 8730 | 29 | 114.3 | 34.6 | 0 | 19.2 | 0 | 37.2 | 33.2
384024 | 624 | 27 | 2496 | 128.5 | 59 | 70.6 | 30 | 31.9 | 0.051 | 107 | 11.4 | 70 | 68.6 | 40.1 | 0.991 | 97.7 | 467.8 | 429.9 | 73.2 | 664.8 | 2.508 | 193.4 | 33.9 | 115.2 | 35.8 | 53.3 | 41.6 | 114.3 | 22.1 | 8.471 | 97 | 41 | 26 | 26.7 | 60 | 31 | 1.003 | 68.6 | 94 | 8510 | 29 | 114 | 34.6 | 0.1 | 19.9 | 0 | 37.3 | 33.2
384026 | 626 | 27 | 2494 | 127.5 | 59.1 | 70.7 | 30 | 31.9 | 0.052 | 107 | 11.4 | 70 | 68.6 | 40.1 | 0.99 | 97.7 | 467 | 429 | 73.2 | 664.9 | 2.408 | 193.5 | 33.6 | 115.1 | 35.8 | 53.4 | 41.8 | 114.2 | 22.1 | 8.397 | 96.8 | 41.4 | 26 | 26.7 | 60 | 31 | 1 | 68.2 | 94 | 8680 | 29 | 114.3 | 34.7 | 0 | 19.6 | 0 | 37.2 | 33.2
384028 | 628 | 27 | 2492 | 127.2 | 59.2 | 70.7 | 30 | 31.9 | 0.053 | 107 | 11.4 | 70 | 68.5 | 40.2 | 0.991 | 97.7 | 466.8 | 428.8 | 73.3 | 665 | 2.425 | 193.4 | 33.4 | 115.3 | 35.8 | 53.5 | 41.6 | 114.4 | 22.1 | 8.383 | 96.7 | 41.6 | 26 | 27.1 | 60 | 31 | 1.005 | 68.2 | 98 | 8510 | 29 | 114.3 | 34.6 | 0 | 19.8 | 0 | 36.9 | 33.2
384030 | 630 | 27 | 2496 | 127.3 | 59.2 | 70.8 | 30 | 31.9 | 0.053 | 107 | 11.4 | 70.1 | 68.5 | 40.3 | 0.989 | 97.7 | 466.5 | 428.3 | 73.4 | 665 | 2.404 | 193.7 | 33.4 | 115.3 | 35.8 | 53.5 | 41.3 | 114.5 | 22.1 | 8.372 | 96.7 | 41.5 | 26 | 26.7 | 60 | 31 | 1.001 | 68.6 | 95 | 9020 | 29 | 112.6 | 34.7 | 0.1 | 20.3 | 0 | 36.7 | 33.2
384032 | 632 | 27 | 2495 | 127.4 | 59.3 | 70.9 | 30 | 31.9 | 0.055 | 107 | 11.4 | 70.1 | 68.5 | 40.3 | 0.989 | 97.7 | 466.4 | 428.2 | 73.4 | 665 | 2.44 | 193.5 | 33.4 | 115.4 | 35.8 | 53.6 | 41.5 | 114.5 | 22.1 | 8.385 | 96.6 | 41.4 | 26 | 26.7 | 61 | 31 | 0.999 | 68.2 | 94 | 8550 | 29 | 112.3 | 34.6 | 0.1 | 20 | 0 | 37.2 | 33.2
384034 | 634 | 27 | 2496 | 127.3 | 59.3 | 71 | 30 | 31.9 | 0.052 | 107 | 11.4 | 70.1 | 68.5 | 40.3 | 0.991 | 97.7 | 466.1 | 427.8 | 73.5 | 664.9 | 2.442 | 193.6 | 33.4 | 115.3 | 35.9 | 53.7 | 42.2 | 114.4 | 22.1 | 8.389 | 96.6 | 41.5 | 26 | 26.7 | 61 | 31 | 1 | 68.2 | 98 | 8630 | 29 | 114.3 | 34 | 0 | 19.6 | 0 | 37.1 | 33.1
384036 | 636 | 27 | 2497 | 127.1 | 59.4 | 71 | 30 | 31.9 | 0.053 | 107 | 11.4 | 70.1 | 68.5 | 40.4 | 0.99 | 97.7 | 466 | 427.6 | 73.5 | 665 | 2.471 | 193.7 | 33.3 | 115.2 | 35.9 | 53.7 | 42.3 | 114.4 | 22.1 | 8.37 | 96.6 | 41.9 | 26 | 26.7 | 61 | 31 | 1.006 | 68.6 | 98 | 8460 | 29 | 112.3 | 34.6 | 0.1 | 19.7 | 0 | 37.3 | 33.2
384038 | 638 | 27 | 2497 | 127 | 59.5 | 71.1 | 30 | 31.9 | 0.052 | 107 | 11.4 | 70.1 | 68.4 | 40.5 | 0.99 | 97.7 | 465.5 | 427.1 | 73.6 | 665 | 2.467 | 193.7 | 33.3 | 115.4 | 35.9 | 53.8 | 42.1 | 114.5 | 22.1 | 8.365 | 96.6 | 42.1 | 26 | 26.7 | 61 | 31 | 1.005 | 68.2 | 94 | 8510 | 29 | 112.3 | 34.5 | 0.1 | 19.6 | 0 | 37.1 | 33.1
384040 | 640 | 27 | 2502 | 127.8 | 59.5 | 71.1 | 30 | 31.9 | 0.054 | 107 | 11.4 | 70.1 | 68.4 | 40.5 | 0.99 | 97.7 | 465.6 | 427 | 73.6 | 665.1 | 2.456 | 193.4 | 33.5 | 115 | 35.9 | 53.9 | 41.8 | 114.1 | 22.2 | 8.407 | 96.7 | 42 | 26 | 26.7 | 61 | 31 | 0.997 | 68.2 | 95 | 8580 | 29 | 114 | 34.6 | 0 | 19.9 | 0 | 37.4 | 33.1
384042 | 642 | 27 | 2501 | 127.8 | 59.6 | 71.2 | 30 | 31.9 | 0.052 | 107 | 11.4 | 70 | 68.4 | 40.6 | 0.99 | 97.7 | 465.5 | 426.9 | 73.6 | 665.1 | 2.44 | 193.3 | 33.5 | 114.9 | 35.9 | 54 | 41.9 | 114 | 22.2 | 8.39 | 96.8 | 41.9 | 26 | 27.1 | 61 | 31 | 1.006 | 68.6 | 94 | 8870 | 29 | 113.6 | 34.6 | 0 | 20 | 0 | 37.4 | 33.1
384044 | 644 | 27 | 2500 | 127.6 | 59.7 | 71.3 | 30 | 31.9 | 0.051 | 107 | 11.4 | 70 | 68.4 | 40.6 | 0.99 | 97.7 | 465.2 | 426.6 | 73.7 | 665.2 | 2.427 | 193.3 | 33.5 | 115 | 36 | 54 | 42.6 | 114.2 | 22.2 | 8.387 | 96.7 | 41.9 | 26 | 26.7 | 61 | 31 | 1.005 | 68.2 | 94 | 8480 | 29 | 112.3 | 34.6 | 0 | 19.7 | 0 | 37.4 | 33.2
384046 | 646 | 27 | 2499 | 127.6 | 59.8 | 71.3 | 30 | 31.9 | 0.053 | 107 | 11.4 | 70 | 68.5 | 40.7 | 0.989 | 97.7 | 464.9 | 426.2 | 73.8 | 665.2 | 2.425 | 193.2 | 33.5 | 115.2 | 36 | 54.1 | 42.7 | 114.3 | 22.2 | 8.403 | 96.7 | 42.3 | 26 | 26.7 | 61 | 31 | 0.994 | 68.6 | 94 | 8530 | 29 | 112.3 | 34.6 | 0.1 | 19.9 | 0 | 37.4 | 33.1
384048 | 648 | 27 | 2509 | 128.5 | 59.9 | 71.4 | 30 | 31.9 | 0.052 | 107.1 | 11.4 | 70 | 68.5 | 40.8 | 0.99 | 97.7 | 464.8 | 426.1 | 73.9 | 665.3 | 2.494 | 193.2 | 33.6 | 115.4 | 36 | 54.2 | 42.6 | 114.5 | 22.2 | 8.453 | 97.4 | 42.5 | 25.5 | 27.1 | 61 | 31 | 1.011 | 69.4 | 95 | 8730 | 29 | 114.6 | 34.6 | 0.1 | 20.4 | 0 | 37.2 | 33.2
384050 | 650 | 27 | 2509 | 129.2 | 59.9 | 71.5 | 30 | 31.9 | 0.052 | 107.1 | 11.4 | 70 | 68.5 | 40.9 | 0.989 | 97.7 | 464.9 | 425.9 | 74 | 665.3 | 2.529 | 193.5 | 33.9 | 115.7 | 36 | 54.3 | 42.4 | 114.8 | 22.2 | 8.501 | 97.6 | 42.5 | 25.5 | 27.1 | 61 | 31 | 1.007 | 69.4 | 100 | 8580 | 29 | 114.6 | 34.6 | 0 | 20.2 | 0 | 36.7 | 33.2
384052 | 652 | 27 | 2507 | 129.4 | 60 | 71.6 | 30 | 31.9 | 0.05 | 107.1 | 11.4 | 70 | 68.6 | 40.9 | 0.99 | 97.7 | 464.6 | 425.7 | 74 | 665.3 | 2.509 | 192.8 | 34 | 115.7 | 36 | 54.4 | 42.4 | 114.8 | 22.2 | 8.539 | 97.7 | 42.3 | 25.5 | 27.1 | 61 | 31 | 1.003 | 69.4 | 95 | 8850 | 29 | 113 | 34.6 | 0.1 | 20.2 | 0 | 36.8 | 33.2
384054 | 654 | 27 | 2507 | 129.3 | 60.1 | 71.6 | 30 | 31.9 | 0.048 | 107.1 | 11.4 | 70 | 68.6 | 41 | 0.991 | 97.7 | 464.3 | 425.2 | 74 | 665.4 | 2.497 | 193 | 34 | 115.6 | 36 | 54.4 | 43.1 | 114.8 | 22.2 | 8.478 | 97.7 | 42.3 | 25.5 | 27.1 | 61 | 31 | 1.003 | 69.4 | 100 | 8510 | 29 | 114.6 | 34.6 | 0.1 | 20 | 0 | 36.9 | 33.2
384056 | 656 | 27 | 2506 | 129.4 | 60.2 | 71.7 | 30 | 31.9 | 0.048 | 107.1 | 11.4 | 70 | 68.6 | 41 | 0.99 | 97.7 | 464.1 | 424.9 | 74.1 | 665.5 | 2.508 | 193.1 | 34 | 115.6 | 36 | 54.5 | 43.3 | 114.8 | 22.2 | 8.5 | 97.7 | 42.8 | 25.5 | 27.1 | 62 | 31 | 0.998 | 69.4 | 100 | 8870 | 29 | 114.9 | 34.7 | 0.1 | 20.1 | 0 | 36.8 | 33.2
384058 | 658 | 27 | 2494 | 128.5 | 60.2 | 71.8 | 30 | 31.9 | 0.052 | 107 | 11.4 | 70 | 68.7 | 41.1 | 0.989 | 97.7 | 463.6 | 424.4 | 74.2 | 665.6 | 2.483 | 193.6 | 33.9 | 115.6 | 36 | 54.6 | 43.1 | 114.8 | 22.2 | 8.471 | 97 | 43 | 26 | 26.7 | 62 | 31 | 0.998 | 68.2 | 94 | 8900 | 29 | 112.6 | 34.7 | 0.1 | 20.1 | 0 | 37 | 33.2
384060 | 660 | 27 | 2496 | 127.5 | 60.3 | 71.8 | 30 | 31.9 | 0.054 | 107 | 11.4 | 70 | 68.7 | 41.2 | 0.99 | 97.7 | 462.8 | 423.6 | 74.3 | 665.6 | 2.473 | 193.3 | 33.6 | 115.3 | 36 | 54.7 | 42.9 | 114.5 | 22.2 | 8.351 | 96.8 | 43 | 26 | 26.7 | 62 | 31 | 0.997 | 68.2 | 99 | 8290 | 29 | 115.9 | 34 | 0 | 19.4 | 0 | 37.2 | 33.2
384062 | 662 | 27 | 2497 | 127.9 | 60.4 | 71.9 | 30 | 31.9 | 0.052 | 107 | 11.4 | 70 | 68.6 | 41.2 | 0.99 | 97.7 | 462.8 | 423.5 | 74.2 | 665.5 | 2.52 | 193.3 | 33.6 | 115 | 36 | 54.7 | 42.9 | 114.1 | 22.2 | 8.37 | 96.9 | 42.8 | 26 | 26.7 | 62 | 31 | 0.999 | 68.6 | 99 | 8650 | 29 | 114.3 | 34.6 | 0 | 20.2 | 0 | 37 | 33.2
384064 | 664 | 27 | 2498 | 128 | 60.5 | 72 | 30 | 31.9 | 0.051 | 107 | 11.4 | 70 | 68.6 | 41.2 | 0.989 | 97.7 | 462.7 | 423.3 | 74.4 | 665.5 | 2.534 | 193.1 | 33.6 | 115.2 | 36.1 | 54.8 | 43.5 | 114.3 | 22.2 | 8.393 | 96.7 | 42.9 | 26 | 26.7 | 62 | 31 | 1.001 | 68.2 | 98 | 8430 | 29 | 114.3 | 34.5 | 0.1 | 19.3 | 0 | 37.5 | 33.2
384066 | 666 | 27 | 2498 | 127.9 | 60.5 | 72 | 30 | 31.9 | 0.051 | 107 | 11.4 | 70 | 68.6 | 41.3 | 0.991 | 97.7 | 462.5 | 423.1 | 74.4 | 665.5 | 2.504 | 193.4 | 33.5 | 114.9 | 36.1 | 54.9 | 43.7 | 114.1 | 22.2 | 8.393 | 97 | 43.3 | 26 | 27.1 | 62 | 31 | 0.998 | 68.6 | 95 | 8820 | 29 | 114 | 34.6 | 0.1 | 20.4 | 0 | 36.9 | 33.2
384068 | 668 | 27 | 2495 | 127.5 | 60.6 | 72.1 | 30 | 31.9 | 0.054 | 107 | 11.4 | 70 | 68.5 | 41.4 | 0.991 | 97.7 | 462.3 | 422.8 | 74.5 | 665.5 | 2.517 | 193.7 | 33.5 | 115.4 | 36.1 | 55 | 43.5 | 114.5 | 22.2 | 8.351 | 96.7 | 43.5 | 26 | 26.7 | 62 | 31 | 0.999 | 68.2 | 94 | 8580 | 29 | 112.6 | 34.6 | 0 | 19.7 | 0 | 37.4 | 33.2
384070 | 670 | 27 | 2498 | 127.9 | 60.7 | 72.2 | 30 | 31.9 | 0.051 | 107 | 11.4 | 70 | 68.5 | 41.5 | 0.989 | 97.7 | 462 | 422.4 | 74.6 | 665.5 | 2.6 | 193.5 | 33.5 | 115.2 | 36.1 | 55 | 43.3 | 114.4 | 22.2 | 8.405 | 96.8 | 43.4 | 26 | 26.7 | 62 | 31 | 1.008 | 68.2 | 95 | 8630 | 29 | 112.3 | 34.5 | 0 | 19.9 | 0 | 37 | 33.2
384072 | 672 | 27 | 2496 | 127.5 | 60.8 | 72.3 | 30 | 31.9 | 0.05 | 107 | 11.4 | 70 | 68.4 | 41.5 | 0.991 | 97.7 | 461.7 | 422.1 | 74.6 | 665.5 | 2.588 | 193.5 | 33.5 | 115.4 | 36 | 55.1 | 43.3 | 114.5 | 22.2 | 8.363 | 96.8 | 43.3 | 25.5 | 27.1 | 62 | 31 | 1 | 68.2 | 99 | 8240 | 29 | 114.3 | 34.5 | 0.1 | 20.2 | 0 | 36.9 | 33.2
384074 | 674 | 27 | 2501 | 128 | 60.8 | 72.3 | 30 | 31.9 | 0.05 | 107 | 11.4 | 70 | 68.4 | 41.5 | 0.99 | 97.7 | 461.4 | 421.8 | 74.7 | 665.5 | 2.512 | 193.8 | 33.6 | 115.1 | 36 | 55.2 | 43.9 | 114.2 | 22.2 | 8.397 | 96.9 | 43.3 | 26 | 27.1 | 62 | 31 | 1.006 | 68.6 | 99 | 8530 | 29 | 115.9 | 34.6 | 0 | 20.2 | 0 | 36.8 | 33.2
384076 | 676 | 27 | 2501 | 128.1 | 60.9 | 72.4 | 30 | 31.9 | 0.05 | 107 | 11.4 | 70 | 68.4 | 41.6 | 0.989 | 97.7 | 461.4 | 421.5 | 74.7 | 665.5 | 2.495 | 193.9 | 33.6 | 115.1 | 36 | 55.3 | 44.1 | 114.3 | 22.2 | 8.396 | 96.8 | 43.7 | 26 | 26.7 | 62 | 31 | 1.004 | 68.2 | 99 | 8160 | 29 | 115.9 | 34.6 | 0 | 20.1 | 0 | 36.8 | 33.2
384078 | 678 | 27 | 2498 | 127.5 | 61 | 72.5 | 30 | 31.9 | 0.051 | 107 | 11.4 | 70 | 68.5 | 41.7 | 0.991 | 97.7 | 460.9 | 421 | 74.8 | 665.5 | 2.468 | 193.7 | 33.5 | 115.2 | 36 | 55.4 | 43.9 | 114.3 | 22.3 | 8.357 | 96.7 | 43.9 | 26 | 27.1 | 62 | 31 | 1.001 | 68.2 | 99 | 8330 | 29 | 115.6 | 34.7 | 0.1 | 19.4 | 0 | 37.5 | 33.1
384080 | 680 | 27 | 2499 | 127.7 | 61.1 | 72.5 | 30 | 31.9 | 0.052 | 107 | 11.4 | 70 | 68.6 | 41.7 | 0.991 | 97.7 | 460.4 | 420.5 | 74.9 | 665.5 | 2.454 | 194 | 33.5 | 115.2 | 36 | 55.5 | 43.6 | 114.4 | 22.3 | 8.364 | 96.8 | 43.8 | 26 | 27.1 | 62 | 31 | 0.998 | 68.2 | 99 | 8530 | 29 | 112.3 | 34.6 | 0.1 | 20 | 0 | 36.9 | 33.2
384082 | 682 | 27 | 2499 | 127.9 | 61.2 | 72.6 | 30 | 31.9 | 0.055 | 107 | 11.4 | 70 | 68.6 | 41.8 | 0.989 | 97.7 | 460.4 | 420.4 | 75 | 665.5 | 2.443 | 193.7 | 33.5 | 115.4 | 36 | 55.5 | 43.8 | 114.5 | 22.3 | 8.394 | 96.7 | 43.7 | 26 | 27.1 | 63 | 31 | 1 | 68.2 | 95 | 8820 | 29 | 112.6 | 34.6 | 0.1 | 19.9 | 0 | 37 | 33.2
384084 | 684 | 27 | 2499 | 127.7 | 61.2 | 72.7 | 30 | 31.9 | 0.051 | 107 | 11.4 | 70 | 68.6 | 41.8 | 0.991 | 97.7 | 460.1 | 420.1 | 75 | 665.6 | 2.46 | 194.1 | 33.5 | 115.4 | 36 | 55.6 | 44.4 | 114.5 | 22.2 | 8.376 | 96.7 | 43.7 | 26 | 26.7 | 63 | 31 | 0.999 | 68.2 | 94 | 8650 | 29 | 112.3 | 34.5 | 0 | 19.7 | 0 | 37.4 | 33.2
384086 | 686 | 27 | 2501 | 127.7 | 61.3 | 72.7 | 30 | 31.9 | 0.051 | 107 | 11.4 | 70 | 68.6 | 41.8 | 0.991 | 97.7 | 460.2 | 420.1 | 75 | 665.6 | 2.504 | 193.8 | 33.5 | 115.1 | 36 | 55.7 | 44.5 | 114.2 | 22.3 | 8.381 | 96.8 | 44.1 | 25.5 | 27.1 | 63 | 31 | 1.004 | 68.6 | 98 | 8160 | 29 | 115.9 | 34.5 | 0 | 20.1 | 0 | 37.3 | 33.2
384088 | 688 | 27 | 2498 | 127.9 | 61.4 | 72.8 | 30 | 31.9 | 0.052 | 107 | 11.4 | 70 | 68.7 | 41.9 | 0.99 | 97.7 | 459.7 | 419.6 | 75.1 | 665.6 | 2.509 | 193.2 | 33.6 | 115.3 | 36 | 55.8 | 44.4 | 114.4 | 22.3 | 8.397 | 96.7 | 44.3 | 25.5 | 27.1 | 63 | 31 | 1.002 | 68.2 | 94 | 8770 | 29 | 112.6 | 34.5 | 0 | 19.7 | 0 | 37.5 | 33.2
384090 | 690 | 27 | 2498 | 127.4 | 61.5 | 72.9 | 30 | 31.9 | 0.052 | 107 | 11.4 | 70 | 68.7 | 42 | 0.991 | 97.7 | 459.4 | 419.2 | 75.1 | 665.6 | 2.458 | 194.2 | 33.5 | 115.4 | 35.9 | 55.9 | 44.2 | 114.6 | 22.3 | 8.36 | 96.9 | 44.3 | 25.5 | 27.1 | 63 | 31 | 0.996 | 68.2 | 99 | 8630 | 29 | 114.3 | 34.6 | 0.1 | 20.4 | 0 | 36.9 | 33.2
384092 | 692 | 27 | 2501 | 128 | 61.5 | 72.9 | 30 | 31.9 | 0.051 | 107 | 11.4 | 70 | 68.6 | 42 | 0.99 | 97.7 | 459.2 | 418.9 | 75.3 | 665.7 | 2.425 | 193.6 | 33.6 | 115.1 | 35.9 | 55.9 | 44.2 | 114.3 | 22.3 | 8.391 | 97 | 44.1 | 25.5 | 27.1 | 63 | 31 | 0.996 | 68.2 | 99 | 8680 | 29 | 114.3 | 34.5 | 0 | 20.1 | 0 | 36.8 | 33.2
384094 | 694 | 27 | 2499 | 127.8 | 61.6 | 73 | 30 | 31.9 | 0.053 | 107 | 11.4 | 70 | 68.7 | 42.1 | 0.99 | 97.7 | 458.7 | 418.4 | 75.3 | 665.7 | 2.381 | 193.7 | 33.6 | 115.3 | 35.9 | 56 | 44.8 | 114.5 | 22.3 | 8.385 | 96.8 | 44.1 | 25.5 | 26.7 | 63 | 31 | 1 | 68.2 | 95 | 8800 | 29 | 112.6 | 34.8 | 0 | 20.1 | 0 | 37.1 | 33.2
384096 | 696 | 27 | 2498 | 127.7 | 61.7 | 73.1 | 30 | 31.9 | 0.052 | 107 | 11.4 | 70 | 68.6 | 42.1 | 0.99 | 97.7 | 458.5 | 418.2 | 75.4 | 665.8 | 2.374 | 194.2 | 33.6 | 115.5 | 35.9 | 56.1 | 45.1 | 114.7 | 22.3 | 8.388 | 96.7 | 44.5 | 26 | 26.7 | 63 | 31 | 0.995 | 68.2 | 94 | 8730 | 29 | 112.6 | 34.6 | 0 | 20 | 0 | 36.8 | 33.2
384098 | 698 | 27 | 2501 | 127.8 | 61.8 | 73.1 | 30 | 31.9 | 0.05 | 107 | 11.4 | 70 | 68.6 | 42.2 | 0.99 | 97.7 | 458.2 | 417.7 | 75.3 | 665.8 | 2.383 | 193.8 | 33.5 | 115.4 | 35.9 | 56.2 | 44.8 | 114.5 | 22.3 | 8.344 | 96.7 | 44.8 | 25.5 | 27.1 | 63 | 31 | 1.001 | 68.6 | 98 | 8700 | 29 | 114.3 | 34.5 | 0 | 19.6 | 0 | 37.1 | 33.2
384100 | 700 | 27 | 2500 | 127.8 | 61.9 | 73.2 | 30 | 31.9 | 0.048 | 107 | 11.4 | 70 | 68.6 | 42.2 | 0.99 | 97.7 | 458.1 | 417.6 | 75.6 | 665.8 | 2.364 | 194.2 | 33.6 | 115.3 | 36 | 56.3 | 44.7 | 114.4 | 22.3 | 8.395 | 96.8 | 44.7 | 25.5 | 27.1 | 63 | 31 | 1.006 | 68.2 | 95 | 8730 | 29 | 112.3 | 34.8 | 0 | 20.1 | 0 | 37.2 | 33.2
384102 | 702 | 27 | 2500 | 127.9 | 62 | 73.2 | 30 | 31.9 | 0.049 | 107 | 11.4 | 70 | 68.6 | 42.3 | 0.99 | 97.7 | 457.8 | 417.2 | 75.5 | 665.8 | 2.355 | 194 | 33.6 | 115.4 | 36 | 56.3 | 44.7 | 114.5 | 22.3 | 8.41 | 96.9 | 44.6 | 25.5 | 26.7 | 63 | 31 | 1 | 68.6 | 95 | 8770 | 29 | 112.3 | 34.5 | 0.1 | 20.2 | 0 | 37 | 33.1
384104 | 704 | 27 | 2499 | 127.8 | 62 | 73.3 | 30 | 31.9 | 0.05 | 107 | 11.4 | 70 | 68.7 | 42.3 | 0.991 | 97.7 | 457.6 | 416.9 | 75.6 | 665.8 | 2.311 | 193.5 | 33.6 | 115.4 | 36 | 56.4 | 45.3 | 114.5 | 22.3 | 8.353 | 96.8 | 44.6 | 25.5 | 27.1 | 63 | 31 | 0.999 | 68.2 | 94 | 8730 | 29 | 112.6 | 34.5 | 0.1 | 19.6 | 0 | 37.2 | 33.2
384106 | 706 | 27 | 2499 | 127.6 | 62.1 | 73.4 | 30 | 31.9 | 0.052 | 107 | 11.4 | 70 | 68.6 | 42.3 | 0.99 | 97.7 | 457.5 | 416.7 | 75.7 | 665.8 | 2.312 | 194 | 33.5 | 115.4 | 36 | 56.5 | 45.5 | 114.5 | 22.3 | 8.37 | 96.7 | 45.1 | 25.5 | 27.1 | 64 | 31 | 1.002 | 68.2 | 94 | 8730 | 29 | 112.3 | 34.6 | 0 | 19.6 | 0 | 37.7 | 33.2
384108 | 708 | 27 | 2500 | 127.8 | 62.2 | 73.4 | 30 | 31.9 | 0.053 | 107 | 11.4 | 70 | 68.6 | 42.4 | 0.989 | 97.7 | 457.1 | 416.2 | 75.6 | 665.9 | 2.305 | 194 | 33.5 | 115.6 | 36 | 56.6 | 45.3 | 114.7 | 22.3 | 8.391 | 96.7 | 45.3 | 25.5 | 26.7 | 64 | 31 | 1.002 | 68.6 | 95 | 8700 | 29 | 112.6 | 34.6 | 0 | 20.1 | 0 | 37.7 | 33.2
384110 | 710 | 27 | 2499 | 127.7 | 62.3 | 73.5 | 30 | 31.9 | 0.049 | 107 | 11.4 | 70 | 68.6 | 42.5 | 0.991 | 97.7 | 456.6 | 415.7 | 75.8 | 665.9 | 2.266 | 193.6 | 33.5 | 115.7 | 36 | 56.7 | 45.1 | 114.9 | 22.3 | 8.336 | 96.7 | 45.2 | 25.5 | 26.7 | 64 | 31 | 0.999 | 68.2 | 94 | 8750 | 29 | 113 | 34.5 | 0 | 19.9 | 0 | 37.6 | 33.2
384112 | 712 | 27 | 2508 | 128.1 | 62.3 | 73.6 | 30 | 31.9 | 0.047 | 107 | 11.4 | 70 | 68.6 | 42.6 | 0.99 | 97.7 | 456.8 | 415.8 | 75.8 | 665.9 | 2.317 | 194 | 33.6 | 115.8 | 36 | 56.7 | 45.1 | 114.9 | 22.3 | 8.392 | 97.3 | 45.1 | 25.5 | 27.5 | 64 | 31 | 0.999 | 69.4 | 95 | 8700 | 29 | 112.3 | 34.5 | 0.1 | 20.2 | 0 | 37.4 | 33.2
384114 | 714 | 27 | 2509 | 129.4 | 62.4 | 73.6 | 30 | 31.9 | 0.046 | 107 | 11.4 | 70 | 68.6 | 42.6 | 0.989 | 97.7 | 456.7 | 415.6 | 75.9 | 665.9 | 2.327 | 194.5 | 33.9 | 115.8 | 36 | 56.8 | 45.8 | 115 | 22.3 | 8.52 | 97.6 | 45.1 | 25.5 | 26.7 | 64 | 31 | 1.007 | 69 | 96 | 8920 | 29 | 114.9 | 34.5 | 0.1 | 19.9 | 0 | 37 | 33.2
384116 | 716 | 27 | 2508 | 129.6 | 62.5 | 73.7 | 30 | 31.9 | 0.046 | 107.1 | 11.4 | 70 | 68.7 | 42.7 | 0.991 | 97.7 | 456.6 | 415.4 | 75.9 | 666.1 | 2.345 | 195.3 | 34.1 | 115.8 | 36 | 56.9 | 46.1 | 115 | 22.3 | 8.487 | 97.7 | 45.6 | 25.5 | 27.1 | 64 | 31 | 0.999 | 69.4 | 100 | 8430 | 29 | 114.9 | 34.5 | 0 | 20.2 | 0 | 37.4 | 33.2
384118 | 718 | 27 | 2507 | 129.4 | 62.6 | 73.7 | 30 | 31.9 | 0.047 | 107.1 | 11.4 | 70 | 68.8 | 42.8 | 0.99 | 97.7 | 456.2 | 415 | 76 | 666.2 | 2.304 | 195.3 | 34.1 | 115.9 | 36 | 57 | 45.7 | 115 | 22.3 | 8.475 | 97.8 | 45.8 | 25.5 | 27.1 | 64 | 31 | 1.004 | 69 | 95 | 8580 | 29 | 113 | 34.5 | 0 | 20.3 | 0 | 37 | 33.2
384120 | 720 | 27 | 2503 | 129.8 | 62.7 | 73.8 | 30 | 31.9 | 0.047 | 107.1 | 11.4 | 70 | 68.8 | 42.9 | 0.989 | 97.7 | 456 | 414.8 | 76 | 666.3 | 2.305 | 194.8 | 34.1 | 115.8 | 36 | 57 | 45.6 | 114.9 | 22.3 | 8.526 | 97.4 | 45.7 | 25.5 | 27.1 | 64 | 31 | 1.001 | 69 | 98 | 8700 | 29 | 114.9 | 34.8 | 0.1 | 19.7 | 0 | 37.5 | 33.2
384122 | 722 | 27 | 2498 | 128.2 | 62.7 | 73.9 | 30 | 31.9 | 0.048 | 107 | 11.4 | 70 | 68.8 | 42.9 | 0.992 | 97.7 | 455.2 | 414 | 76.1 | 666.4 | 2.248 | 195.2 | 33.8 | 115.3 | 36 | 57.1 | 45.7 | 114.4 | 22.4 | 8.375 | 97 | 45.5 | 25.5 | 26.7 | 64 | 31 | 1.01 | 68.6 | 99 | 8260 | 29 | 115.6 | 34.6 | 0.1 | 19.6 | 0 | 37.7 | 33.2
384124 | 724 | 27 | 2501 | 128.7 | 62.8 | 74 | 30 | 31.9 | 0.047 | 107 | 11.4 | 70 | 68.8 | 42.9 | 0.991 | 97.7 | 454.8 | 413.5 | 76.2 | 666.5 | 2.233 | 194.4 | 33.8 | 115 | 36.1 | 57.2 | 46.2 | 114.1 | 22.4 | 8.404 | 97.1 | 45.6 | 25.5 | 27.1 | 64 | 31 | 1.001 | 68.6 | 99 | 8650 | 29 | 115.9 | 34.6 | 0.1 | 20.1 | 0 | 37.1 | 33.2
384126 | 726 | 27 | 2500 | 128.7 | 62.9 | 74.1 | 30 | 31.9 | 0.051 | 107 | 11.4 | 70 | 68.8 | 43 | 0.989 | 97.7 | 454.8 | 413.3 | 76.2 | 666.6 | 2.273 | 193.9 | 33.8 | 114.9 | 36.1 | 57.3 | 46.5 | 114 | 22.4 | 8.415 | 97.1 | 45.9 | 25.5 | 27.1 | 64 | 31 | 1.001 | 68.6 | 99 | 8730 | 29 | 115.9 | 34.6 | 0 | 20 | 0 | 37.5 | 33.2
384128 | 728 | 27 | 2499 | 128.6 | 63 | 74.2 | 30 | 32 | 0.048 | 107 | 11.4 | 70 | 68.7 | 43.1 | 0.992 | 97.7 | 454.6 | 413 | 76.3 | 666.7 | 2.249 | 194.3 | 33.8 | 115.1 | 36.1 | 57.4 | 46.2 | 114.2 | 22.3 | 8.395 | 97.2 | 46.2 | 25.5 | 26.7 | 65 | 31 | 0.999 | 68.6 | 99 | 8460 | 29 | 114.3 | 34.7 | 0 | 20 | 0 | 37.4 | 33.2
384130 | 730 | 27 | 2500 | 128.5 | 63 | 74.2 | 30 | 31.9 | 0.048 | 107 | 11.4 | 70 | 68.7 | 43.1 | 0.989 | 97.7 | 454.2 | 412.6 | 76.4 | 666.8 | 2.235 | 193.8 | 33.7 | 115.2 | 36.1 | 57.5 | 46 | 114.3 | 22.3 | 8.414 | 97.2 | 46.1 | 25.5 | 26.7 | 65 | 31 | 1 | 68.6 | 99 | 8630 | 29 | 115.9 | 34.1 | 0 | 20.1 | 0 | 37.1 | 33.2
384132 | 732 | 27 | 2500 | 128.6 | 63.1 | 74.3 | 30 | 31.9 | 0.047 | 107 | 11.4 | 70 | 68.7 | 43.1 | 0.989 | 97.7 | 454.1 | 412.3 | 76.4 | 666.9 | 2.199 | 193.4 | 33.8 | 115.1 | 36 | 57.5 | 46 | 114.3 | 22.3 | 8.402 | 97.1 | 45.9 | 25.5 | 26.7 | 65 | 31 | 1.004 | 68.6 | 99 | 8700 | 29 | 115.9 | 34.5 | 0 | 20.2 | 0 | 37 | 33.2
384134 | 734 | 27 | 2499 | 128.6 | 63.2 | 74.3 | 30 | 31.9 | 0.047 | 107 | 11.4 | 70 | 68.7 | 43.2 | 0.992 | 97.7 | 453.7 | 412 | 76.4 | 667 | 2.183 | 193.6 | 33.8 | 115.1 | 36 | 57.6 | 46.7 | 114.2 | 22.4 | 8.406 | 97.1 | 46 | 25.5 | 27.1 | 65 | 31 | 1.004 | 68.2 | 99 | 8380 | 29 | 115.9 | 34.7 | 0 | 19.9 | 0 | 36.9 | 33.2
384136 | 736 | 27 | 2498 | 128.5 | 63.3 | 74.4 | 30 | 31.9 | 0.049 | 107 | 11.4 | 70 | 68.6 | 43.2 | 0.991 | 97.7 | 453.4 | 411.7 | 76.5 | 667 | 2.162 | 193.9 | 33.8 | 115.1 | 36 | 57.7 | 46.9 | 114.3 | 22.4 | 8.406 | 97 | 46.4 | 25.5 | 27.1 | 65 | 31 | 1.003 | 68.2 | 99 | 8680 | 29 | 115.9 | 34.8 | 0 | 20 | 0 | 37.1 | 33.2
384138 | 738 | 27 | 2497 | 127.9 | 63.4 | 74.4 | 30 | 31.9 | 0.051 | 107 | 11.4 | 70 | 68.6 | 43.3 | 0.989 | 97.7 | 452.9 | 411.1 | 76.6 | 667 | 2.141 | 194.5 | 33.6 | 115.2 | 36 | 57.8 | 46.7 | 114.3 | 22.4 | 8.374 | 96.8 | 46.6 | 25.5 | 27.1 | 65 | 31 | 0.999 | 68.2 | 99 | 8650 | 29 | 115.9 | 34.6 | 0.1 | 19.2 | 0 | 37.2 | 33.2
384140 | 740 | 27 | 2497 | 128 | 63.5 | 74.5 | 30 | 31.9 | 0.05 | 107 | 11.4 | 70 | 68.6 | 43.4 | 0.991 | 97.7 | 452.7 | 410.8 | 76.6 | 667.1 | 2.188 | 194.3 | 33.6 | 115.4 | 36 | 57.8 | 46.5 | 114.5 | 22.4 | 8.37 | 96.8 | 46.5 | 25.5 | 26.7 | 65 | 31 | 0.999 | 68.2 | 99 | 8630 | 29 | 115.9 | 34.6 | 0 | 19.1 | 0 | 37.5 | 33.2
384142 | 742 | 27 | 2499 | 128.4 | 63.5 | 74.6 | 30 | 31.9 | 0.049 | 107 | 11.4 | 70 | 68.6 | 43.4 | 0.991 | 97.7 | 452.8 | 410.8 | 76.7 | 667.1 | 2.228 | 194.5 | 33.7 | 115 | 36 | 57.9 | 46.5 | 114.2 | 22.4 | 8.39 | 96.9 | 46.4 | 25.5 | 27.1 | 65 | 31 | 1.003 | 68.2 | 99 | 8430 | 29 | 115.9 | 34.7 | 0.1 | 20.1 | 0 | 37.3 | 33.2
384144 | 744 | 27 | 2501 | 128.3 | 63.6 | 74.6 | 30 | 31.9 | 0.051 | 107 | 11.4 | 70 | 68.6 | 43.4 | 0.99 | 97.7 | 452.6 | 410.4 | 76.8 | 667.1 | 2.225 | 193.5 | 33.7 | 115.1 | 36 | 58 | 47.2 | 114.2 | 22.4 | 8.393 | 97 | 46.4 | 25.5 | 26.7 | 65 | 31 | 0.999 | 68.6 | 99 | 8330 | 29 | 114.3 | 34.7 | 0 | 20.3 | 0 | 37.2 | 33.1
384146 | 746 | 27 | 2498 | 128.1 | 63.6 | 74.7 | 30 | 31.9 | 0.052 | 107 | 11.4 | 70 | 68.6 | 43.5 | 0.99 | 97.7 | 452.5 | 410.3 | 76.9 | 667.1 | 2.222 | 193.8 | 33.7 | 115.2 | 36.1 | 58.1 | 47.4 | 114.4 | 22.4 | 8.379 | 96.9 | 46.9 | 25.5 | 26.7 | 65 | 31 | 0.999 | 68.2 | 99 | 8630 | 29 | 114.3 | 34.7 | 0 | 19.9 | 0 | 37.1 | 33.2
384148 | 748 | 27 | 2496 | 127.7 | 63.7 | 74.8 | 30 | 31.9 | 0.053 | 107 | 11.4 | 70 | 68.7 | 43.6 | 0.991 | 97.7 | 452 | 409.7 | 76.9 | 667.1 | 2.183 | 193.5 | 33.5 | 115.4 | 36.1 | 58.1 | 47.2 | 114.5 | 22.4 | 8.35 | 96.7 | 47.1 | 25.5 | 26.7 | 65 | 31 | 1.004 | 68.2 | 98 | 8430 | 29 | 114.3 | 34.6 | 0.1 | 20.2 | 0 | 37.4 | 33.2
384150 | 750 | 27 | 2496 | 127.6 | 63.8 | 74.8 | 30 | 32 | 0.05 | 107 | 11.4 | 70 | 68.6 | 43.6 | 0.99 | 97.7 | 451.8 | 409.5 | 77 | 667.1 | 2.212 | 194.1 | 33.5 | 115.5 | 36.1 | 58.2 | 46.9 | 114.6 | 22.4 | 8.35 | 96.7 | 47 | 25.5 | 26.7 | 65 | 31 | 0.999 | 68.2 | 94 | 8820 | 29 | 112.6 | 34.7 | 0 | 19.3 | 0 | 37.6 | 33.1
384152 | 752 | 27 | 2500 | 128.1 | 63.9 | 74.9 | 30 | 32 | 0.05 | 107 | 11.4 | 70 | 68.6 | 43.7 | 0.989 | 97.7 | 451.9 | 409.4 | 77 | 667.1 | 2.234 | 193.9 | 33.6 | 115.2 | 36.1 | 58.3 | 47 | 114.3 | 22.4 | 8.387 | 96.9 | 46.8 | 25.5 | 26.7 | 66 | 31 | 1.001 | 68.2 | 95 | 8550 | 29 | 114 | 34.6 | 0 | 20.1 | 0 | 37.2 | 33.1
384154 | 754 | 27 | 2502 | 128.4 | 64 | 74.9 | 30 | 32 | 0.05 | 107 | 11.4 | 70 | 68.6 | 43.6 | 0.991 | 97.7 | 451.5 | 409 | 77 | 667.1 | 2.245 | 193.5 | 33.7 | 115 | 36.1 | 58.4 | 47.7 | 114.2 | 22.4 | 8.386 | 97 | 46.9 | 25.5 | 27.1 | 66 | 31 | 0.998 | 68.6 | 95 | 8700 | 29 | 114 | 34.5 | 0 | 20.1 | 0 | 37.3 | 33.1
384156 | 756 | 27 | 2498 | 127.9 | 64 | 75 | 30 | 32 | 0.052 | 107 | 11.4 | 70 | 68.6 | 43.7 | 0.99 | 97.7 | 451.4 | 408.8 | 77.1 | 667.2 | 2.255 | 194.1 | 33.6 | 115.3 | 36.1 | 58.5 | 47.9 | 114.4 | 22.4 | 8.376 | 96.9 | 47.3 | 25.5 | 26.7 | 66 | 31 | 1.002 | 68.2 | 94 | 8850 | 29 | 112.6 | 34.6 | 0.1 | 20 | 0 | 37 | 33.2
384158 | 758 | 27 | 2499 | 127.9 | 64.1 | 75.1 | 30 | 32 | 0.051 | 107 | 11.4 | 70 | 68.6 | 43.8 | 0.989 | 97.7 | 451.1 | 408.5 | 77.1 | 667.2 | 2.273 | 193.7 | 33.6 | 115.1 | 36.1 | 58.5 | 47.6 | 114.2 | 22.4 | 8.356 | 96.7 | 47.6 | 25.5 | 26.7 | 66 | 31 | 1.004 | 67.8 | 94 | 8530 | 29 | 114 | 34.5 | 0 | 19.4 | 0 | 37.9 | 33.2
384160 | 760 | 27 | 2499 | 128 | 64.2 | 75.2 | 30 | 32 | 0.049 | 107 | 11.4 | 70 | 68.5 | 43.9 | 0.99 | 97.7 | 450.8 | 408 | 77.2 | 667.2 | 2.292 | 193.2 | 33.6 | 115.1 | 36.1 | 58.6 | 47.4 | 114.2 | 22.5 | 8.378 | 96.9 | 47.5 | 25.5 | 27.1 | 66 | 31 | 1.002 | 68.2 | 95 | 8730 | 29 | 112.3 | 34.6 | 0 | 20.1 | 0 | 37.6 | 33.2
384162 | 762 | 27 | 2498 | 127.9 | 64.3 | 75.3 | 30 | 31.9 | 0.05 | 107 | 11.4 | 69.9 | 68.6 | 44 | 0.99 | 97.7 | 450.4 | 407.7 | 77.2 | 667.3 | 2.279 | 193.7 | 33.6 | 115.3 | 36.1 | 58.7 | 47.4 | 114.4 | 22.5 | 8.371 | 96.9 | 47.3 | 25.5 | 27.1 | 66 | 31 | 1.004 | 68.2 | 95 | 8680 | 29 | 112.3 | 34.6 | 0 | 20.1 | 0 | 37.1 | 33.2
384164 | 764 | 27 | 2500 | 128 | 64.3 | 75.3 | 30 | 31.9 | 0.051 | 107 | 11.4 | 69.9 | 68.6 | 44 | 0.988 | 97.7 | 450.4 | 407.5 | 77.3 | 667.4 | 2.283 | 193.6 | 33.6 | 115.4 | 36.1 | 58.8 | 48.1 | 114.6 | 22.4 | 8.366 | 96.8 | 47.3 | 25.5 | 26.7 | 66 | 31 | 1.004 | 68.2 | 94 | 8700 | 29 | 112.3 | 34.6 | 0 | 19.7 | 0 | 37.6 | 33.2
384166 | 766 | 27 | 2497 | 127.6 | 64.4 | 75.4 | 30 | 31.9 | 0.05 | 107 | 11.4 | 69.9 | 68.6 | 44.1 | 0.991 | 97.7 | 449.9 | 406.9 | 77.4 | 667.4 | 2.268 | 193.3 | 33.5 | 115.3 | 36.1 | 58.8 | 48.4 | 114.5 | 22.4 | 8.318 | 96.7 | 47.8 | 25.5 | 26.7 | 66 | 31 | 1 | 68.2 | 94 | 8650 | 29 | 115.9 | 34.6 | 0 | 19.8 | 0 | 37.9 | 33.2
384168 | 768 | 27 | 2500 | 128 | 64.5 | 75.5 | 30 | 31.9 | 0.049 | 107 | 11.4 | 69.9 | 68.7 | 44.2 | 0.99 | 97.7 | 449.7 | 406.7 | 77.4 | 667.4 | 2.291 | 193.3 | 33.6 | 115.1 | 36.1 | 58.9 | 48.2 | 114.2 | 22.4 | 8.379 | 97.1 | 48.1 | 25.5 | 27.1 | 66 | 31 | 0.999 | 68.2 | 99 | 8210 | 29 | 115.9 | 34.6 | 0.1 | 20.3 | 0 | 37.2 | 33.2
384170 | 770 | 27 | 2500 | 128.3 | 64.6 | 75.5 | 30 | 31.9 | 0.048 | 107 | 11.4 | 69.9 | 68.7 | 44.3 | 0.988 | 97.7 | 449.7 | 406.6 | 77.5 | 667.4 | 2.287 | 193.7 | 33.7 | 115.2 | 36.2 | 59 | 47.9 | 114.3 | 22.4 | 8.4 | 96.9 | 48 | 25.5 | 27.1 | 66 | 31 | 1.002 | 68.2 | 94 | 8700 | 29 | 112.3 | 34.6 | 0.1 | 19.6 | 0 | 37.6 | 33.2
384172 | 772 | 27 | 2496 | 127.6 | 64.6 | 75.6 | 30 | 32 | 0.051 | 107 | 11.4 | 70 | 68.7 | 44.3 | 0.991 | 97.7 | 449.3 | 406.2 | 77.6 | 667.4 | 2.278 | 193.3 | 33.5 | 115.4 | 36.2 | 59.1 | 48 | 114.6 | 22.4 | 8.309 | 96.8 | 47.8 | 25.5 | 27.1 | 66 | 31 | 1.006 | 68.2 | 98 | 8210 | 29 | 114.3 | 34.6 | 0.1 | 20.3 | 0 | 37.1 | 33.2
384174 | 774 | 27 | 2499 | 128 | 64.7 | 75.6 | 30 | 32 | 0.051 | 107 | 11.4 | 70 | 68.6 | 44.4 | 0.99 | 97.7 | 449 | 405.9 | 77.7 | 667.4 | 2.289 | 193.1 | 33.6 | 115.1 | 36.2 | 59.1 | 48.6 | 114.3 | 22.5 | 8.359 | 97 | 47.8 | 25.5 | 27.1 | 66 | 31 | 0.999 | 68.2 | 99 | 8210 | 29 | 115.9 | 34.6 | 0 | 20 | 0 | 37.3 | 33.2
384176 | 776 | 27 | 2501 | 128.2 | 64.8 | 75.7 | 30 | 32 | 0.053 | 107 | 11.4 | 70 | 68.6 | 44.4 | 0.989 | 97.7 | 448.6 | 405.4 | 77.7 | 667.5 | 2.288 | 193 | 33.6 | 115.1 | 36.2 | 59.2 | 48.9 | 114.2 | 22.5 | 8.387 | 97 | 48.3 | 25.5 | 26.7 | 67 | 31 | 0.998 | 68.2 | 94 | 8820 | 29 | 115.9 | 34.5 | 0 | 20.1 | 0 | 37.3 | 33.1
384178 | 778 | 27 | 2498 | 127.6 | 64.9 | 75.8 | 30 | 32 | 0.052 | 107 | 11.4 | 69.9 | 68.7 | 44.5 | 0.993 | 97.7 | 448.4 | 405 | 77.8 | 667.5 | 2.215 | 193.7 | 33.6 | 115.6 | 36.2 | 59.3 | 48.7 | 114.7 | 22.4 | 8.329 | 96.9 | 48.6 | 25.5 | 26.7 | 67 | 31 | 0.998 | 68.2 | 94 | 8530 | 29 | 114.6 | 34.5 | 0 | 20 | 0 | 37.4 | 33.2
384180 | 780 | 27 | 2501 | 128.1 | 64.9 | 75.9 | 30 | 32 | 0.051 | 107 | 11.4 | 69.9 | 68.7 | 44.6 | 0.99 | 97.7 | 448.2 | 404.7 | 77.8 | 667.5 | 2.214 | 193.4 | 33.6 | 115.2 | 36.2 | 59.4 | 48.4 | 114.3 | 22.5 | 8.353 | 96.9 | 48.5 | 25.5 | 27.1 | 67 | 31 | 1.003 | 68.2 | 99 | 8550 | 29 | 114.3 | 34.5 | 0.1 | 19.9 | 0 | 37.4 | 33.2
384182 | 782 | 27 | 2499 | 128 | 65 | 75.9 | 30 | 32 | 0.05 | 107 | 11.4 | 69.9 | 68.7 | 44.6 | 0.99 | 97.7 | 447.8 | 404.2 | 77.9 | 667.5 | 2.239 | 193.1 | 33.6 | 115.3 | 36.2 | 59.4 | 48.4 | 114.4 | 22.5 | 8.348 | 96.8 | 48.3 | 25.5 | 26.7 | 67 | 31 | 1.002 | 68.2 | 99 | 8410 | 29 | 114.3 | 34.6 | 0.1 | 19.8 | 0 | 37.7 | 33.2
384184 | 784 | 27 | 2500 | 127.9 | 65.1 | 76 | 30 | 32 | 0.049 | 107 | 11.4 | 69.9 | 68.7 | 44.6 | 0.992 | 97.7 | 447.5 | 403.9 | 78 | 667.5 | 2.269 | 193.6 | 33.6 | 115.1 | 36.2 | 59.5 | 49 | 114.2 | 22.5 | 8.335 | 96.9 | 48.3 | 25.5 | 26.7 | 67 | 31 | 1.001 | 68.2 | 99 | 8630 | 29 | 115.9 | 34.6 | 0 | 19.6 | 0 | 37.9 | 33.2
384186 | 786 | 27 | 2502 | 128.1 | 65.2 | 76 | 30 | 32 | 0.051 | 107 | 11.4 | 69.9 | 68.7 | 44.6 | 0.99 | 97.7 | 447.2 | 403.6 | 78 | 667.6 | 2.264 | 193.4 | 33.6 | 115.1 | 36.2 | 59.6 | 49.3 | 114.2 | 22.5 | 8.36 | 96.9 | 48.7 | 25.5 | 26.7 | 67 | 31 | 1 | 68.2 | 99 | 8680 | 29 | 115.9 | 34.6 | 0.1 | 20 | 0 | 38 | 33.2
384188 | 788 | 27 | 2499 | 127.8 | 65.2 | 76.1 | 30 | 32 | 0.052 | 107 | 11.4 | 70 | 68.7 | 44.7 | 0.989 | 97.7 | 446.8 | 403.2 | 78.1 | 667.6 | 2.241 | 193.1 | 33.6 | 115.6 | 36.2 | 59.7 | 49 | 114.7 | 22.5 | 8.349 | 96.8 | 49 | 25.5 | 26.7 | 67 | 31 | 1.004 | 68.2 | 99 | 8430 | 29 | 114.6 | 34.7 | 0 | 19.9 | 0 | 38 | 33.2
384190 | 790 | 27 | 2499 | 127.9 | 65.3 | 76.2 | 30 | 31.9 | 0.053 | 107 | 11.4 | 70 | 68.7 | 44.7 | 0.991 | 97.7 | 446.8 | 402.9 | 78.2 | 667.7 | 2.258 | 193.6 | 33.6 | 115.7 | 36.2 | 59.7 | 48.8 | 114.8 | 22.5 | 8.331 | 96.8 | 48.9 | 25.5 | 26.7 | 67 | 31 | 0.995 | 68.2 | 99 | 8510 | 29 | 114.6 | 34.6 | 0 | 20.2 | 0 | 37.8 | 33.2
384192 | 792 | 27 | 2500 | 127.9 | 65.4 | 76.3 | 30 | 31.9 | 0.053 | 107 | 11.4 | 70 | 68.7 | 44.8 | 0.991 | 97.7 | 446.6 | 402.6 | 78.3 | 667.6 | 2.276 | 193.2 | 33.6 | 115.5 | 36.2 | 59.8 | 48.9 | 114.6 | 22.5 | 8.321 | 97 | 48.7 | 25.5 | 27.1 | 67 | 31 | 1.01 | 68.2 | 95 | 8510 | 29 | 112.3 | 34.6 | 0 | 20.5 | 0 | 37.3 | 33.2
384194 | 794 | 27 | 2501 | 128 | 65.5 | 76.3 | 30 | 31.9 | 0.05 | 107 | 11.4 | 70 | 68.7 | 44.8 | 0.99 | 97.7 | 446.4 | 402.4 | 78.2 | 667.6 | 2.242 | 193.6 | 33.6 | 115.3 | 36.1 | 59.9 | 49.5 | 114.4 | 22.5 | 8.357 | 97.1 | 48.8 | 25.5 | 26.7 | 67 | 31 | 1.014 | 68.2 | 99 | 8430 | 29 | 114.3 | 34.6 | 0.1 | 20.1 | 0 | 37.3 | 33.2
384196 | 796 | 27 | 2498 | 127.8 | 65.5 | 76.4 | 30 | 31.9 | 0.051 | 107 | 11.4 | 70 | 68.7 | 44.9 | 0.99 | 97.7 | 446.2 | 402.1 | 78.3 | 667.7 | 2.238 | 193.5 | 33.6 | 115.5 | 36.1 | 59.9 | 49.7 | 114.7 | 22.5 | 8.36 | 97 | 49.2 | 25.5 | 26.7 | 67 | 31 | 0.996 | 67.8 | 99 | 8600 | 29 | 114.6 | 34.6 | 0 | 20.2 | 0 | 37.3 | 33.2
384198 | 798 | 27 | 2502 | 128 | 65.6 | 76.4 | 30 | 31.9 | 0.05 | 107 | 11.4 | 70 | 68.7 | 45 | 0.99 | 97.7 | 446 | 401.8 | 78.4 | 667.8 | 2.229 | 193.1 | 33.6 | 115.2 | 36.1 | 60 | 49.5 | 114.4 | 22.5 | 8.351 | 96.9 | 49.5 | 25.5 | 26.7 | 67 | 31 | 0.998 | 68.2 | 94 | 8920 | 29 | 114 | 34.5 | 0.1 | 19.4 | 0 | 37.6 | 33.2
384200 | 800 | 27 | 2499 | 128 | 65.7 | 76.5 | 30 | 31.9 | 0.051 | 107 | 11.4 | 70 | 68.7 | 45.1 | 0.991 | 97.7 | 445.5 | 401.3 | 78.5 | 667.9 | 2.202 | 193.2 | 33.6 | 115.4 | 36.1 | 60.1 | 49.2 | 114.5 | 22.5 | 8.342 | 96.9 | 49.4 | 25.5 | 26.7 | 67 | 31 | 1.001 | 68.6 | 99 | 8380 | 29 | 114.6 | 34.6 | 0 | 20 | 0 | 37.5 | 33.2
384202 | 802 | 27 | 2499 | 127.9 | 65.7 | 76.6 | 30 | 31.9 | 0.049 | 107 | 11.4 | 70.1 | 68.7 | 45.1 | 0.99 | 97.7 | 445.2 | 400.9 | 78.5 | 668 | 2.156 | 193.2 | 33.6 | 115.5 | 36.1 | 60.1 | 49.3 | 114.6 | 22.5 | 8.376 | 96.9 | 49.2 | 25.5 | 26.7 | 67 | 31 | 0.996 | 68.2 | 99 | 8600 | 29 | 114.6 | 34.6 | 0 | 20 | 0 | 37.6 | 33.2
384204 | 804 | 27 | 2499 | 127.9 | 65.8 | 76.6 | 30 | 32 | 0.05 | 107 | 11.4 | 70.1 | 68.7 | 45.1 | 0.99 | 97.7 | 444.8 | 400.5 | 78.7 | 668.1 | 2.141 | 193.8 | 33.6 | 115.5 | 36.1 | 60.2 | 49.9 | 114.6 | 22.5 | 8.342 | 96.8 | 49.2 | 25.5 | 26.7 | 68 | 31 | 1.003 | 67.8 | 98 | 8430 | 29 | 114.6 | 34 | 0.1 | 19.7 | 0 | 37.5 | 33.2
384206 | 806 | 27 | 2501 | 127.8 | 65.9 | 76.7 | 30 | 32 | 0.051 | 107 | 11.4 | 70.1 | 68.7 | 45.2 | 0.99 | 97.7 | 444.7 | 400.2 | 78.7 | 668.1 | 2.169 | 193.7 | 33.6 | 115.5 | 36.1 | 60.3 | 50.2 | 114.6 | 22.5 | 8.339 | 96.8 | 49.6 | 25.5 | 27.1 | 68 | 31 | 1.005 | 67.8 | 99 | 8380 | 29 | 114.3 | 34.6 | 0 | 19.6 | 0 | 38 | 33.2
384208 | 808 | 27 | 2500 | 128.1 | 65.9 | 76.8 | 30 | 32 | 0.049 | 107 | 11.4 | 70.1 | 68.7 | 45.3 | 0.989 | 97.7 | 444.4 | 399.9 | 78.7 | 668.2 | 2.186 | 194 | 33.6 | 115.7 | 36.1 | 60.4 | 50 | 114.8 | 22.5 | 8.365 | 96.8 | 49.9 | 25.5 | 26.7 | 68 | 31 | 0.997 | 68.2 | 99 | 8600 | 29 | 114.6 | 34.6 | -16.1 | 20.1 | 0 | 37.9 | 33.2
384210 | 810 | 27 | 2499 | 127.4 | 66 | 76.9 | 30 | 32 | 0.05 | 107 | 11.4 | 70.1 | 68.6 | 45.4 | 0.99 | 97.7 | 444 | 399.5 | 78.8 | 668.2 | 2.229 | 194.1 | 33.5 | 115.6 | 36.1 | 60.4 | 49.7 | 114.8 | 22.5 | 8.323 | 97 | 49.9 | 25.5 | 26.7 | 68 | 31 | 1.005 | 67.8 | 95 | 8850 | 29 | 112.6 | 34.6 | 0 | 20.3 | 0 | 37.3 | 33.2
384212 | 812 | 27 | 2502 | 128.3 | 66.1 | 76.9 | 30 | 32 | 0.051 | 107 | 11.4 | 70.1 | 68.7 | 45.4 | 0.991 | 97.7 | 444.1 | 399.4 | 78.9 | 668.3 | 2.205 | 193.6 | 33.6 | 115.3 | 36.1 | 60.5 | 49.8 | 114.4 | 22.5 | 8.362 | 97.1 | 49.7 | 25.5 | 27.1 | 68 | 31 | 1.002 | 68.2 | 99 | 8460 | 29 | 112.6 | 34.6 | 0.1 | 19.8 | 0 | 37.5 | 33.2
384214 | 814 | 27 | 2500 | 127.7 | 66.1 | 77 | 30 | 32 | 0.052 | 107 | 11.4 | 70 | 68.7 | 45.4 | 0.989 | 97.7 | 443.6 | 398.9 | 78.9 | 668.4 | 2.204 | 192.7 | 33.6 | 115.6 | 36.2 | 60.6 | 50.5 | 114.8 | 22.5 | 8.332 | 96.9 | 49.7 | 25.5 | 26.7 | 68 | 31 | 0.996 | 68.2 | 94 | 8630 | 29 | 113 | 34.7 | 0.1 | 20.4 | 0 | 37.5 | 33.2
384216 | 816 | 27 | 2500 | 127.8 | 66.2 | 77.1 | 30 | 32 | 0.049 | 107 | 11.4 | 70 | 68.7 | 45.5 | 0.992 | 97.7 | 443.3 | 398.5 | 78.9 | 668.5 | 2.153 | 192.6 | 33.5 | 115.7 | 36.2 | 60.6 | 50.7 | 114.8 | 22.5 | 8.33 | 97 | 50.1 | 25.5 | 26.7 | 68 | 31 | 1.01 | 68.2 | 95 | 8480 | 29 | 113 | 34.7 | 0 | 20.4 | 0 | 37.4 | 33.2
384218 | 818 | 27 | 2499 | 127.9 | 66.3 | 77.1 | 30 | 31.9 | 0.051 | 107 | 11.4 | 70 | 68.7 | 45.6 | 0.99 | 97.7 | 443.2 | 398.3 | 79 | 668.5 | 2.139 | 193.2 | 33.6 | 115.7 | 36.2 | 60.7 | 50.5 | 114.8 | 22.5 | 8.356 | 97 | 50.4 | 25.5 | 26.7 | 68 | 31 | 1.003 | 68.2 | 95 | 8430 | 29 | 112.6 | 34.7 | 0 | 20 | 0 | 37.4 | 33.2
384220 | 820 | 27 | 2500 | 127.9 | 66.4 | 77.2 | 30 | 31.9 | 0.049 | 107 | 11.4 | 70 | 68.7 | 45.7 | 0.99 | 97.7 | 443.2 | 398.2 | 79 | 668.5 | 2.157 | 193.1 | 33.6 | 115.7 | 36.1 | 60.8 | 50.2 | 114.9 | 22.5 | 8.364 | 96.9 | 50.3 | 25.5 | 26.7 | 68 | 31 | 0.996 | 67.8 | 95 | 8820 | 29 | 112.6 | 34.6 | 0 | 20 | 0 | 37.4 | 33.2
384222 | 822 | 27 | 2497 | 127.6 | 66.4 | 77.3 | 30 | 31.9 | 0.05 | 107 | 11.4 | 70.1 | 68.7 | 45.7 | 0.992 | 97.7 | 442.7 | 397.7 | 79.1 | 668.6 | 2.135 | 193.6 | 33.5 | 115.6 | 36.1 | 60.8 | 50.2 | 114.8 | 22.5 | 8.313 | 96.9 | 50.1 | 25.5 | 26.7 | 68 | 31 | 1.005 | 67.8 | 95 | 8510 | 29 | 112.3 | 34.6 | 0.1 | 19.7 | 0 | 37.5 | 33.2
384224 | 824 | 27 | 2502 | 127.7 | 66.5 | 77.3 | 30 | 31.9 | 0.048 | 107 | 11.4 | 70 | 68.6 | 45.7 | 0.99 | 97.7 | 442.5 | 397.3 | 79.2 | 668.6 | 2.142 | 193.2 | 33.5 | 115.1 | 36.1 | 60.9 | 50.9 | 114.3 | 22.5 | 8.315 | 96.9 | 50.1 | 25.5 | 27.1 | 68 | 31 | 1.004 | 68.2 | 99 | 8650 | 29 | 115.9 | 34.6 | 0 | 20.1 | 0 | 37.9 | 33.2
384226 | 826 | 27 | 2500 | 128 | 66.6 | 77.4 | 30 | 31.9 | 0.051 | 107 | 11.4 | 70 | 68.6 | 45.8 | 0.989 | 97.7 | 442.5 | 397.2 | 79.3 | 668.7 | 2.157 | 193.2 | 33.6 | 115.3 | 36.1 | 61 | 51.2 | 114.4 | 22.5 | 8.368 | 97 | 50.5 | 25.5 | 27.1 | 68 | 31 | 0.997 | 67.8 | 95 | 8950 | 29 | 112.6 | 34.6 | -16.1 | 20 | 0 | 38 | 33.2
384228 | 828 | 27 | 2499 | 127.8 | 66.6 | 77.5 | 30 | 31.9 | 0.05 | 107 | 11.4 | 70 | 68.7 | 45.9 | 0.992 | 97.7 | 442 | 396.7 | 79.3 | 668.9 | 2.123 | 193.2 | 33.6 | 115.8 | 36.2 | 61 | 51 | 114.9 | 22.5 | 8.322 | 96.9 | 50.8 | 25.5 | 26.7 | 68 | 31 | 1.006 | 67.8 | 95 | 8510 | 29 | 113 | 34.6 | 0 | 20 | 0 | 37.8 | 33.2
384230 | 830 | 27 | 2497 | 127.6 | 66.7 | 77.5 | 30 | 31.9 | 0.052 | 107 | 11.4 | 70 | 68.7 | 45.9 | 0.99 | 97.7 | 441.6 | 396.2 | 79.4 | 669 | 2.122 | 193.3 | 33.5 | 115.8 | 36.2 | 61.1 | 50.7 | 114.9 | 22.6 | 8.332 | 96.7 | 50.7 | 25.5 | 26.7 | 68 | 31 | 1.008 | 67.8 | 94 | 8530 | 29 | 113 | 34.6 | 0 | 20.1 | 0 | 38.2 | 33.2
384232 | 832 | 27 | 2504 | 128 | 66.8 | 77.6 | 30 | 31.9 | 0.051 | 107 | 11.4 | 70 | 68.7 | 46 | 0.99 | 97.7 | 441.5 | 396 | 79.5 | 669 | 2.118 | 193 | 33.5 | 115.5 | 36.2 | 61.2 | 50.7 | 114.7 | 22.6 | 8.342 | 97.1 | 50.6 | 25.5 | 26.7 | 69 | 31 | 1.001 | 68.2 | 99 | 8700 | 29 | 114.3 | 34.5 | 0 | 20.4 | 0 | 37.4 | 33.2
384234 | 834 | 27 | 2500 | 127.9 | 66.8 | 77.6 | 30 | 31.9 | 0.05 | 107 | 11.4 | 70 | 68.8 | 46 | 0.991 | 97.7 | 441.4 | 395.8 | 79.5 | 669 | 2.084 | 193.1 | 33.6 | 115.5 | 36.2 | 61.2 | 51.4 | 114.7 | 22.6 | 8.343 | 96.9 | 50.6 | 25.5 | 26.7 | 69 | 31 | 1.006 | 68.2 | 99 | 8430 | 29 | 114.6 | 34.5 | 0 | 19.8 | 0 | 38.1 | 33.2
384236 | 836 | 27 | 2501 | 128.2 | 66.9 | 77.7 | 30 | 31.9 | 0.051 | 107 | 11.4 | 70 | 68.8 | 46.1 | 0.991 | 97.7 | 441 | 395.4 | 79.6 | 669.1 | 2.08 | 193.3 | 33.7 | 115.3 | 36.2 | 61.3 | 51.7 | 114.5 | 22.6 | 8.334 | 97 | 51 | 25.5 | 27.1 | 69 | 31 | 0.999 | 68.2 | 99 | 8530 | 29 | 114.3 | 34.6 | 0 | 20.4 | 0 | 37.7 | 33.2
384238 | 838 | 27 | 2500 | 128.1 | 66.9 | 77.8 | 30 | 31.9 | 0.052 | 107.1 | 11.4 | 69.9 | 68.8 | 46.2 | 0.988 | 97.7 | 440.4 | 394.8 | 79.6 | 669.2 | 2.084 | 193.1 | 33.7 | 115.7 | 36.3 | 61.3 | 51.4 | 114.8 | 22.6 | 8.375 | 97.1 | 51.3 | 25.5 | 26.7 | 69 | 31 | 1.002 | 67.8 | 99 | 8240 | 29 | 114.9 | 34.6 | 0.1 | 20.3 | 0 | 37.6 | 33.2
384240 | 840 | 27 | 2497 | 127.7 | 67 | 77.9 | 30 | 31.9 | 0.052 | 107 | 11.4 | 69.9 | 68.8 | 46.3 | 0.991 | 97.7 | 440.1 | 394.4 | 79.7 | 669.3 | 2.081 | 193.2 | 33.6 | 115.8 | 36.3 | 61.4 | 51.2 | 114.9 | 22.6 | 8.299 | 97 | 51.2 | 25.5 | 26.7 | 69 | 31 | 0.999 | 68.2 | 99 | 8460 | 29 | 114.9 | 34.5 | 0.1 | 20.2 | 0 | 37.4 | 33.2
384242 | 842 | 27 | 2501 | 128.1 | 67.1 | 77.9 | 30 | 31.9 | 0.05 | 107 | 11.4 | 70 | 68.8 | 46.3 | 0.99 | 97.7 | 440 | 394.1 | 79.8 | 669.4 | 2.089 | 193.3 | 33.6 | 115.6 | 36.3 | 61.5 | 51.1 | 114.7 | 22.6 | 8.342 | 96.9 | 51 | 25.5 | 27.1 | 69 | 31 | 1.007 | 68.2 | 99 | 8580 | 29 | 114.6 | 34.6 | 0 | 19.9 | 0 | 37.7 | 33.2
384244 | 844 | 27 | 2500 | 127.9 | 67.1 | 78 | 30 | 31.9 | 0.049 | 107 | 11.4 | 70 | 68.8 | 46.3 | 0.99 | 97.7 | 439.6 | 393.7 | 79.8 | 669.5 | 2.079 | 193.5 | 33.6 | 115.6 | 36.3 | 61.5 | 51.8 | 114.7 | 22.6 | 8.327 | 97 | 51 | 25.5 | 26.7 | 69 | 31 | 1.004 | 67.8 | 99 | 8140 | 29 | 114.9 | 34.5 | 0 | 19.9 | 0 | 37.6 | 33.2
384246 | 846 | 27 | 2501 | 128.2 | 67.2 | 78.1 | 30 | 31.9 | 0.049 | 107 | 11.4 | 70 | 68.8 | 46.3 | 0.991 | 97.7 | 439.6 | 393.5 | 79.9 | 669.6 | 2.106 | 193.9 | 33.7 | 115.4 | 36.4 | 61.6 | 52.1 | 114.5 | 22.6 | 8.355 | 97.1 | 51.5 | 25.5 | 27.1 | 69 | 31 | 1.002 | 68.2 | 95 | 8550 | 29 | 112.3 | 34.6 | 0.1 | 20 | 0 | 37.5 | 33.2
384248 | 848 | 27 | 2502 | 128.3 | 67.3 | 78.1 | 30 | 31.9 | 0.047 | 107 | 11.4 | 70 | 68.8 | 46.4 | 0.991 | 97.7 | 439.3 | 393.2 | 79.9 | 669.7 | 2.06 | 193.3 | 33.7 | 115.2 | 36.4 | 61.7 | 51.9 | 114.3 | 22.6 | 8.337 | 97.1 | 51.8 | 25.5 | 27.1 | 69 | 31 | 1 | 67.8 | 95 | 8580 | 29 | 112.3 | 34.6 | 0 | 19.6 | 0 | 37.9 | 33.2
384250 | 850 | 27 | 2499 | 127.9 | 67.3 | 78.1 | 30 | 31.9 | 0.05 | 107 | 11.4 | 70 | 68.8 | 46.5 | 0.99 | 97.7 | 439.2 | 393 | 80 | 669.8 | 2.055 | 193.8 | 33.6 | 115.7 | 36.4 | 61.7 | 51.6 | 114.8 | 22.6 | 8.324 | 96.9 | 51.7 | 25.5 | 26.7 | 69 | 31 | 0.998 | 67.8 | 94 | 8730 | 29 | 113 | 34.6 | 0 | 19.9 | 0 | 38.1 | 33.2
384252 | 852 | 27 | 2500 | 128 | 67.4 | 78.2 | 30 | 31.9 | 0.051 | 107 | 11.4 | 70 | 68.8 | 46.6 | 0.991 | 97.7 | 438.9 | 392.6 | 80 | 669.8 | 2.111 | 193.8 | 33.6 | 115.7 | 36.4 | 61.8 | 51.7 | 114.8 | 22.6 | 8.356 | 97.2 | 51.5 | 25.5 | 27.1 | 69 | 31 | 0.995 | 68.2 | 95 | 8550 | 29 | 112.6 | 34.6 | -16.1 | 20.3 | 0 | 37.6 | 33.2
384254 | 854 | 27 | 2501 | 128.1 | 67.5 | 78.3 | 30 | 31.9 | 0.051 | 107 | 11.4 | 70 | 68.8 | 46.6 | 0.991 | 97.7 | 438.6 | 392.3 | 80.1 | 669.9 | 2.155 | 194 | 33.6 | 115.6 | 36.4 | 61.8 | 52.4 | 114.7 | 22.6 | 8.351 | 97.1 | 51.5 | 25.5 | 27.1 | 69 | 31 | 1.001 | 68.2 | 95 | 8430 | 29 | 112.3 | 34.6 | 0 | 20.1 | 0 | 37.5 | 33.2
384256 | 856 | 27 | 2498 | 127.8 | 67.5 | 78.4 | 30 | 31.9 | 0.049 | 107 | 11.4 | 70 | 68.8 | 46.6 | 0.991 | 97.7 | 438.4 | 391.9 | 80.2 | 670 | 2.141 | 194.1 | 33.6 | 115.8 | 36.4 | 61.9 | 52.6 | 114.9 | 22.6 | 8.321 | 97 | 52 | 25.5 | 26.7 | 70 | 31 | 0.996 | 68.2 | 94 | 8630 | 29 | 112.6 | 34.7 | 0 | 20.2 | 0 | 37.5 | 33.2
384258 | 858 | 27 | 2501 | 127.8 | 67.6 | 78.5 | 30 | 31.9 | 0.051 | 107 | 11.4 | 70 | 68.8 | 46.7 | 0.991 | 97.7 | 438 | 391.5 | 80.2 | 670 | 2.144 | 193.8 | 33.5 | 115.5 | 36.4 | 62 | 52.4 | 114.7 | 22.6 | 8.324 | 97 | 52.3 | 25.5 | 26.7 | 70 | 31 | 0.999 | 67.8 | 95 | 8650 | 29 | 112.3 | 34.6 | 0 | 19.4 | 0 | 38 | 33.2
384260 | 860 | 27 | 2502 | 128.3 | 67.6 | 78.6 | 30 | 31.9 | 0.052 | 107 | 11.4 | 70 | 68.8 | 46.8 | 0.991 | 97.7 | 437.8 | 391.2 | 80.3 | 670 | 2.144 | 193.1 | 33.6 | 115.4 | 36.4 | 62 | 52.1 | 114.6 | 22.6 | 8.351 | 97.1 | 52.2 | 25.5 | 27.1 | 70 | 31 | 1 | 68.2 | 95 | 8530 | 29 | 112.3 | 34.6 | 0.1 | 20.1 | 0 | 37.5 | 33.2
384262 | 862 | 27 | 2500 | 128.1 | 67.7 | 78.6 | 30 | 31.9 | 0.049 | 107 | 11.4 | 70 | 68.8 | 46.8 | 0.99 | 97.7 | 437.5 | 390.9 | 80.3 | 670.1 | 2.143 | 193.6 | 33.7 | 115.5 | 36.5 | 62.1 | 52.1 | 114.6 | 22.6 | 8.332 | 97.2 | 52 | 25.5 | 27.1 | 70 | 31 | 1.007 | 68.2 | 95 | 8950 | 29 | 112.6 | 34.6 | -16.1 | 20 | 0 | 37.7 | 33.2
384264 | 864 | 27 | 2503 | 128.7 | 67.7 | 78.7 | 30 | 31.9 | 0.048 | 107 | 11.4 | 70 | 68.8 | 46.8 | 0.99 | 97.7 | 437.5 | 390.8 | 80.5 | 670.2 | 2.131 | 193.4 | 33.8 | 115.1 | 36.5 | 62.1 | 52.8 | 114.3 | 22.7 | 8.359 | 97 | 52 | 25.5 | 27.1 | 70 | 31 | 1.006 | 68.2 | 99 | 8430 | 29 | 115.6 | 34.6 | -16.1 | 19.1 | 0 | 38.2 | 33.2
384266 | 866 | 27 | 2498 | 128 | 67.8 | 78.7 | 30 | 32 | 0.047 | 107 | 11.4 | 70 | 68.8 | 46.9 | 0.991 | 97.7 | 436.8 | 390.1 | 80.5 | 670.3 | 2.125 | 193.7 | 33.7 | 115.6 | 36.5 | 62.2 | 53.1 | 114.7 | 22.7 | 8.319 | 97.1 | 52.4 | 25.5 | 26.7 | 70 | 31 | 0.996 | 68.2 | 99 | 8380 | 29 | 114.6 | 34.6 | -16.1 | 19.7 | 0 | 37.9 | 33.2
384268 | 868 | 27 | 2499 | 127.8 | 67.9 | 78.8 | 30 | 32 | 0.048 | 107 | 11.4 | 70.1 | 68.8 | 47 | 0.99 | 97.7 | 436.8 | 389.9 | 80.6 | 670.4 | 2.112 | 193.4 | 33.6 | 115.8 | 36.5 | 62.2 | 52.8 | 114.9 | 22.7 | 8.308 | 97 | 52.7 | 25.5 | 26.7 | 70 | 31 | 0.996 | 68.2 | 95 | 8510 | 29 | 113 | 34 | -16.1 | 19.8 | 0 | 38.3 | 33.2
384270 | 870 | 27 | 2499 | 128.1 | 67.9 | 78.8 | 30 | 32 | 0.05 | 107 | 11.4 | 70.1 | 68.7 | 47 | 0.989 | 97.7 | 436.7 | 389.7 | 80.6 | 670.4 | 2.121 | 193.4 | 33.6 | 115.8 | 36.5 | 62.3 | 52.5 | 115 | 22.7 | 8.33 | 97 | 52.6 | 25.5 | 26.7 | 70 | 31 | 1.002 | 68.2 | 94 | 8600 | 29 | 112.6 | 34.6 | 0 | 19.9 | 0 | 38.1 | 33.2
384272 | 872 | 27 | 2501 | 128.1 | 68 | 78.9 | 30 | 32 | 0.052 | 107 | 11.4 | 70.1 | 68.7 | 47 | 0.991 | 97.7 | 436.5 | 389.4 | 80.6 | 670.4 | 2.131 | 193.4 | 33.6 | 115.7 | 36.5 | 62.4 | 52.6 | 114.9 | 22.7 | 8.311 | 97.2 | 52.4 | 25.5 | 27.1 | 70 | 31 | 1.002 | 68.2 | 95 | 8630 | 29 | 114.6 | 34.6 | 0 | 20.2 | 0 | 37.5 | 33.2
384274 | 874 | 27 | 2499 | 128.2 | 68 | 79 | 30 | 32 | 0.05 | 107 | 11.4 | 70 | 68.7 | 47 | 0.99 | 97.7 | 436.1 | 389.1 | 80.7 | 670.5 | 2.125 | 193.4 | 33.7 | 115.7 | 36.5 | 62.4 | 53.3 | 114.8 | 22.7 | 8.331 | 96.9 | 52.4 | 25.5 | 26.7 | 70 | 31 | 0.997 | 67.8 | 95 | 8580 | 29 | 112.6 | 34.7 | 0 | 19.6 | 0 | 38.3 | 33.2
384276 | 876 | 27 | 2501 | 128.1 | 68.1 | 79 | 30 | 32 | 0.051 | 107 | 11.4 | 70 | 68.7 | 47.1 | 0.989 | 97.7 | 435.7 | 388.5 | 80.8 | 670.5 | 2.145 | 193.8 | 33.6 | 115.6 | 36.5 | 62.5 | 53.6 | 114.8 | 22.7 | 8.342 | 97 | 52.9 | 25.5 | 27.1 | 70 | 31 | 1.003 | 68.2 | 94 | 8730 | 29 | 112.6 | 34.6 | -16.1 | 20.1 | 0 | 38.1 | 33.2
384278 | 878 | 27 | 2500 | 128 | 68.1 | 79.1 | 30 | 32 | 0.051 | 107 | 11.4 | 70 | 68.7 | 47.2 | 0.991 | 97.7 | 435.1 | 388 | 80.9 | 670.5 | 2.15 | 193.4 | 33.6 | 115.5 | 36.5 | 62.5 | 53.3 | 114.6 | 22.7 | 8.313 | 97.2 | 53.2 | 25 | 27.1 | 70 | 31 | 0.996 | 68.2 | 95 | 8870 | 29 | 112.3 | 34.6 | 0.1 | 20 | 0 | 38.3 | 33.2
384280 | 880 | 27 | 2500 | 128.1 | 68.2 | 79.2 | 30 | 32 | 0.05 | 107 | 11.4 | 70 | 68.8 | 47.3 | 0.99 | 97.7 | 435.2 | 388 | 80.9 | 670.5 | 2.165 | 193.2 | 33.6 | 115.2 | 36.5 | 62.6 | 53 | 114.3 | 22.7 | 8.346 | 97.3 | 53.1 | 25 | 27.1 | 70 | 31 | 0.998 | 68.2 | 95 | 8600 | 29 | 112.3 | 34.7 | 0 | 20 | 0 | 38.1 | 33.2
384282 | 882 | 27 | 2502 | 128.4 | 68.2 | 79.2 | 30 | 32 | 0.05 | 107 | 11.4 | 70 | 68.8 | 47.3 | 0.989 | 97.7 | 435.1 | 387.7 | 81 | 670.6 | 2.156 | 193.6 | 33.7 | 115 | 36.5 | 62.6 | 53 | 114.2 | 22.7 | 8.36 | 97.3 | 52.9 | 25.5 | 27.1 | 70 | 31 | 1.004 | 68.2 | 95 | 8850 | 29 | 114 | 34.6 | 0 | 20.1 | 0 | 38.3 | 33.2
384284 | 884 | 27 | 2498 | 128.2 | 68.3 | 79.3 | 30 | 32 | 0.048 | 107 | 11.4 | 69.9 | 68.8 | 47.3 | 0.991 | 97.7 | 434.6 | 387.3 | 81 | 670.7 | 2.153 | 193.4 | 33.7 | 115.4 | 36.5 | 62.7 | 53.7 | 114.6 | 22.7 | 8.319 | 97.3 | 52.9 | 25.5 | 27.1 | 70 | 31 | 0.997 | 68.2 | 95 | 8630 | 29 | 112.6 | 34.7 | 0 | 20.2 | 0 | 37.8 | 33.2
384286 | 886 | 27 | 2501 | 128.2 | 68.4 | 79.4 | 30 | 32 | 0.049 | 107 | 11.4 | 69.9 | 68.8 | 47.4 | 0.99 | 97.7 | 434.6 | 387.1 | 81 | 670.8 | 2.143 | 194 | 33.7 | 115.6 | 36.5 | 62.7 | 54.1 | 114.7 | 22.7 | 8.328 | 97.2 | 53.4 | 25.5 | 27.1 | 70 | 31 | 0.998 | 68.2 | 95 | 8630 | 29 | 112.6 | 34.7 | 0.1 | 19.7 | 0 | 38.2 | 33.2
384288 | 888 | 27 | 2500 | 128.2 | 68.4 | 79.4 | 30 | 32 | 0.051 | 107 | 11.4 | 69.9 | 68.7 | 47.5 | 0.989 | 97.7 | 434.1 | 386.6 | 81.1 | 670.8 | 2.106 | 193.9 | 33.7 | 115.8 | 36.5 | 62.8 | 53.9 | 114.9 | 22.7 | 8.324 | 97.1 | 53.7 | 25.5 | 26.7 | 70 | 31 | 1.003 | 68.2 | 95 | 8580 | 29 | 115.2 | 34.7 | 0 | 19.9 | 0 | 38 | 33.2
384290 | 890 | 27 | 2499 | 128.1 | 68.5 | 79.5 | 30 | 31.9 | 0.049 | 107 | 11.4 | 69.9 | 68.8 | 47.5 | 0.992 | 97.7 | 434 | 386.4 | 81.2 | 670.7 | 2.092 | 194.2 | 33.6 | 115.8 | 36.6 | 62.9 | 53.6 | 115 | 22.7 | 8.316 | 97 | 53.7 | 25.5 | 26.7 | 70 | 31 | 1 | 68.2 | 95 | 8650 | 29 | 112.6 | 34 | 0 | 19.6 | 0 | 38.3 | 33.2
384292 | 892 | 27 | 2499 | 127.9 | 68.5 | 79.6 | 30 | 32 | 0.051 | 107 | 11.4 | 69.9 | 68.8 | 47.6 | 0.991 | 97.7 | 433.5 | 385.9 | 81.3 | 670.7 | 2.099 | 194 | 33.6 | 115.7 | 36.6 | 62.9 | 53.5 | 114.9 | 22.7 | 8.309 | 97.2 | 53.4 | 25.5 | 27.1 | 70 | 31 | 0.999 | 68.2 | 95 | 8530 | 29 | 112.6 | 34.7 | 0 | 20.4 | 0 | 37.8 | 33.2
384294 | 894 | 27 | 2501 | 128.4 | 68.6 | 79.7 | 30 | 32 | 0.048 | 107 | 11.4 | 69.9 | 68.8 | 47.6 | 0.989 | 97.7 | 433.4 | 385.8 | 81.3 | 670.7 | 2.114 | 193.7 | 33.7 | 115.7 | 36.6 | 63 | 54.3 | 114.8 | 22.8 | 8.364 | 97.2 | 53.4 | 25.5 | 26.7 | 71 | 31 | 1 | 68.2 | 99 | 8140 | 29 | 114.6 | 34.6 | 0 | 19.4 | 0 | 38.3 | 33.2
384296 | 896 | 27 | 2500 | 128 | 68.7 | 79.8 | 30 | 32 | 0.048 | 107 | 11.4 | 69.9 | 68.8 | 47.6 | 0.991 | 97.7 | 433 | 385.3 | 81.4 | 670.8 | 2.109 | 193.8 | 33.6 | 115.7 | 36.6 | 63 | 54.7 | 114.8 | 22.8 | 8.322 | 97.2 | 53.9 | 25 | 27.1 | 71 | 31 | 0.998 | 68.2 | 99 | 8160 | 29 | 114.6 | 34.6 | 0 | 20.3 | 0 | 37.8 | 33.2
384298 | 898 | 27 | 2498 | 127.8 | 68.7 | 79.8 | 30 | 32 | 0.051 | 107 | 11.4 | 69.9 | 68.7 | 47.8 | 0.991 | 97.7 | 432.6 | 384.9 | 81.4 | 670.7 | 2.123 | 194.1 | 33.6 | 115.9 | 36.6 | 63.1 | 54.4 | 115 | 22.7 | 8.316 | 97.2 | 54.3 | 25.5 | 26.7 | 71 | 31 | 0.997 | 67.8 | 99 | 8480 | 29 | 114.9 | 34.6 | 0 | 20.3 | 0 | 37.7 | 33.2
384300 | 900 | 27 | 2499 | 127.7 | 68.7 | 79.9 | 30 | 32 | 0.051 | 107 | 11.4 | 69.9 | 68.7 | 47.8 | 0.99 | 97.7 | 432.5 | 384.7 | 81.6 | 670.7 | 2.12 | 193.9 | 33.5 | 115.7 | 36.7 | 63.1 | 54.1 | 114.8 | 22.8 | 8.307 | 97.2 | 54.2 | 25 | 27.1 | 71 | 31 | 1.005 | 67.8 | 99 | 8210 | 29 | 114.6 | 34.6 | 0 | 19.8 | 0 | 38.3 | 33.2
384302 | 902 | 27 | 2501 | 128.3 | 68.8 | 80 | 30 | 32 | 0.05 | 107 | 11.4 | 69.9 | 68.7 | 47.8 | 0.991 | 97.7 | 432.3 | 384.4 | 81.6 | 670.8 | 2.127 | 193.6 | 33.6 | 115.2 | 36.6 | 63.2 | 54.1 | 114.4 | 22.8 | 8.327 | 97.3 | 54 | 25 | 27.5 | 71 | 31 | 1.001 | 68.6 | 99 | 8240 | 29 | 114.3 | 34.6 | 0 | 20.1 | 0 | 38 | 33.2
384304 | 904 | 27 | 2501 | 128.3 | 68.8 | 80 | 30 | 32 | 0.052 | 107 | 11.4 | 70 | 68.7 | 47.9 | 0.991 | 97.7 | 432.1 | 384 | 81.6 | 670.8 | 2.115 | 194 | 33.7 | 115.5 | 36.6 | 63.2 | 54.8 | 114.7 | 22.8 | 8.321 | 97.3 | 54 | 25.5 | 26.7 | 71 | 31 | 0.998 | 68.2 | 99 | 8550 | 29 | 114.6 | 34.5 | 0.1 | 20.1 | 0 | 37.8 | 33.2
384306 | 906 | 27 | 2503 | 128.6 | 68.9 | 80 | 30 | 32 | 0.05 | 107 | 11.4 | 70 | 68.7 | 48 | 0.991 | 97.7 | 431.6 | 383.6 | 81.7 | 670.9 | 2.097 | 193.9 | 33.7 | 115.3 | 36.6 | 63.3 | 55.3 | 114.4 | 22.8 | 8.346 | 97.3 | 54.4 | 25 | 27.1 | 71 | 31 | 0.997 | 68.6 | 95 | 8700 | 29 | 114 | 34.6 | 0 | 19.8 | 0 | 38 | 33.2
384308 | 908 | 27 | 2497 | 128 | 68.9 | 80.1 | 30 | 32 | 0.049 | 107 | 11.4 | 70 | 68.7 | 48.1 | 0.991 | 97.7 | 431.4 | 383.3 | 81.8 | 671 | 2.071 | 193.9 | 33.7 | 115.6 | 36.6 | 63.3 | 55 | 114.8 | 22.8 | 8.31 | 97.1 | 54.8 | 25 | 26.7 | 71 | 31 | 1.004 | 67.8 | 94 | 8650 | 29 | 113 | 34.5 | -16.1 | 20.1 | 0 | 38.5 | 33.2
384310 | 910 | 27 | 2503 | 128.3 | 69 | 80.2 | 30 | 32 | 0.048 | 107 | 11.4 | 70.1 | 68.8 | 48.1 | 0.991 | 97.7 | 431.2 | 383 | 81.8 | 671.1 | 2.077 | 193.9 | 33.6 | 115.5 | 36.6 | 63.4 | 54.6 | 114.6 | 22.8 | 8.326 | 97.4 | 54.7 | 25.5 | 27.1 | 71 | 31 | 1.004 | 68.6 | 95 | 8680 | 29 | 112.3 | 34.6 | 0 | 20.3 | 0 | 37.8 | 33.2
384312 | 912 | 27 | 2499 | 128.2 | 69.1 | 80.3 | 30 | 32 | 0.048 | 107 | 11.4 | 70.1 | 68.8 | 48.2 | 0.991 | 97.7 | 431.1 | 382.8 | 81.9 | 671.1 | 2.073 | 194 | 33.7 | 115.6 | 36.6 | 63.4 | 54.6 | 114.7 | 22.8 | 8.315 | 97.1 | 54.5 | 25 | 26.7 | 71 | 31 | 0.999 | 67.8 | 95 | 8580 | 29 | 112.6 | 34.6 | 0.1 | 19.3 | 0 | 38.4 | 33.2
384314 | 914 | 27 | 2499 | 128.2 | 69.1 | 80.3 | 30 | 32 | 0.051 | 107 | 11.4 | 70.1 | 68.8 | 48.1 | 0.99 | 97.7 | 430.8 | 382.5 | 81.9 | 671.1 | 2.071 | 194 | 33.7 | 115.7 | 36.6 | 63.5 | 55.4 | 114.9 | 22.8 | 8.316 | 97.1 | 54.5 | 25 | 27.1 | 71 | 31 | 0.999 | 68.2 | 95 | 8630 | 29 | 112.6 | 34.6 | 0 | 20.2 | 0 | 38.4 | 33.3
384316 | 916 | 27 | 2500 | 128.1 | 69.2 | 80.4 | 30 | 32 | 0.051 | 107 | 11.4 | 70.1 | 68.8 | 48.2 | 0.991 | 97.7 | 430.3 | 381.9 | 82.1 | 671.1 | 2.09 | 194 | 33.6 | 115.9 | 36.6 | 63.5 | 55.8 | 115 | 22.8 | 8.306 | 97.3 | 55 | 25 | 27.1 | 71 | 31 | 1.003 | 67.8 | 95 | 8480 | 29 | 113 | 34.5 | 0 | 20.2 | 0 | 37.9 | 33.2
384318 | 918 | 27 | 2500 | 128.1 | 69.2 | 80.4 | 30 | 32 | 0.048 | 107 | 11.4 | 70.1 | 68.9 | 48.3 | 0.991 | 97.7 | 430.4 | 381.9 | 82.1 | 671 | 2.081 | 194.6 | 33.6 | 115.9 | 36.6 | 63.6 | 55.5 | 115.1 | 22.8 | 8.305 | 97.2 | 55.3 | 25.5 | 26.7 | 71 | 31 | 0.999 | 67.8 | 95 | 8630 | 29 | 115.2 | 34.6 | -16.1 | 20.1 | 0 | 38.1 | 33.2
384320 | 920 | 27 | 2502 | 128.3 | 69.3 | 80.5 | 30 | 32.1 | 0.052 | 107 | 11.4 | 70.1 | 68.9 | 48.4 | 0.989 | 97.7 | 429.9 | 381.4 | 82.2 | 671 | 2.087 | 194.2 | 33.7 | 115.8 | 36.5 | 63.6 | 55.1 | 114.9 | 22.8 | 8.323 | 97.3 | 55.3 | 25 | 27.1 | 71 | 31 | 1 | 67.8 | 95 | 8650 | 29 | 112.6 | 34.5 | 0 | 20.1 | 0 | 37.8 | 33.2
384322 | 922 | 27 | 2500 | 128.4 | 69.3 | 80.6 | 30 | 32.1 | 0.053 | 107 | 11.4 | 70.1 | 68.9 | 48.4 | 0.991 | 97.7 | 429.8 | 381.3 | 82.1 | 671 | 2.084 | 193.9 | 33.7 | 115.2 | 36.5 | 63.7 | 55.2 | 114.3 | 22.8 | 8.33 | 97.1 | 55 | 25 | 27.1 | 71 | 31 | 1.002 | 68.2 | 99 | 8430 | 29 | 115.9 | 34.6 | 0 | 19.1 | 0 | 38.4 | 33.2
384324 | 924 | 27 | 2502 | 128.4 | 69.4 | 80.6 | 30 | 32.1 | 0.049 | 107 | 11.4 | 70 | 68.8 | 48.5 | 0.989 | 97.7 | 429.8 | 381.1 | 82.2 | 671 | 2.076 | 193.8 | 33.7 | 115 | 36.5 | 63.7 | 55.9 | 114.1 | 22.8 | 8.347 | 97.3 | 55 | 25 | 27.1 | 71 | 31 | 0.998 | 68.2 | 100 | 8700 | 29 | 115.9 | 34.6 | 0 | 19.9 | 0 | 38.5 | 33.2
384326 | 926 | 27 | 2501 | 128.3 | 69.4 | 80.7 | 30 | 32.1 | 0.048 | 107 | 11.4 | 70 | 68.8 | 48.6 | 0.989 | 97.7 | 429.6 | 380.8 | 82.3 | 671.1 | 2.078 | 194 | 33.7 | 115.5 | 36.5 | 63.8 | 56.3 | 114.6 | 22.8 | 8.356 | 97.4 | 55.5 | 25 | 27.1 | 72 | 31 | 1 | 68.2 | 95 | 8510 | 28.6 | 112.6 | 34.6 | 0 | 20.2 | 0 | 38.4 | 33.2
384328 | 928 | 27 | 2496 | 127.7 | 69.5 | 80.8 | 30 | 32.1 | 0.047 | 107 | 11.4 | 70 | 68.7 | 48.7 | 0.992 | 97.7 | 429 | 380.2 | 82.4 | 671.2 | 2.055 | 194 | 33.6 | 115.8 | 36.5 | 63.8 | 56 | 114.9 | 22.8 | 8.265 | 97.2 | 55.9 | 25 | 26.7 | 72 | 31 | 1.004 | 67.8 | 95 | 8630 | 29 | 113 | 34.7 | 0 | 19.5 | 0 | 38.4 | 33.2
384330 | 930 | 27 | 2504 | 128.4 | 69.5 | 80.8 | 30 | 32.1 | 0.048 | 107 | 11.4 | 70 | 68.7 | 48.8 | 0.991 | 97.7 | 428.9 | 380.1 | 82.4 | 671.3 | 2.065 | 194.1 | 33.6 | 115.5 | 36.5 | 63.9 | 55.7 | 114.6 | 22.8 | 8.32 | 97.4 | 55.8 | 25 | 27.1 | 72 | 31 | 0.999 | 68.2 | 99 | 8630 | 28.6 | 114.3 | 34.6 | 0.1 | 20.3 | 0 | 37.8 | 33.2
384332 | 932 | 27 | 2497 | 128 | 69.6 | 80.9 | 30 | 32.1 | 0.05 | 107 | 11.4 | 70 | 68.7 | 48.8 | 0.989 | 97.7 | 428.4 | 379.6 | 82.5 | 671.3 | 2.051 | 194.2 | 33.6 | 115.6 | 36.5 | 63.9 | 55.7 | 114.8 | 22.8 | 8.302 | 97.1 | 55.6 | 25 | 27.1 | 72 | 31 | 1.001 | 67.8 | 95 | 8530 | 28.6 | 112.6 | 34.5 | 0 | 20.2 | 0 | 38.3 | 33.2
384334 | 934 | 27 | 2500 | 128 | 69.6 | 81 | 30 | 32.1 | 0.049 | 107 | 11.4 | 70 | 68.7 | 48.9 | 0.992 | 97.7 | 428.3 | 379.3 | 82.5 | 671.3 | 2.076 | 193.3 | 33.6 | 115.4 | 36.5 | 64 | 56.4 | 114.6 | 22.8 | 8.281 | 97.3 | 55.5 | 25 | 27.1 | 72 | 31 | 1.002 | 68.2 | 99 | 8240 | 29 | 114.3 | 34.6 | -16.1 | 19.9 | 0 | 38 | 33.2
384336 | 936 | 27 | 2500 | 128.3 | 69.7 | 81 | 30 | 32.1 | 0.047 | 107 | 11.4 | 70 | 68.7 | 49 | 0.991 | 97.7 | 428.1 | 379.1 | 82.6 | 671.3 | 2.082 | 193.6 | 33.7 | 115.3 | 36.6 | 64 | 56.8 | 114.4 | 22.8 | 8.326 | 97.3 | 56 | 25.5 | 27.1 | 72 | 31 | 0.998 | 68.2 | 99 | 8510 | 28.6 | 112.3 | 34.8 | 0 | 20.1 | 0 | 37.9 | 33.2
384338 | 938 | 27 | 2499 | 128 | 69.7 | 81.1 | 30 | 32.1 | 0.049 | 107 | 11.4 | 70 | 68.7 | 49 | 0.99 | 97.7 | 427.7 | 378.6 | 82.6 | 671.4 | 2.066 | 193.5 | 33.6 | 115.6 | 36.6 | 64 | 56.5 | 114.8 | 22.8 | 8.297 | 97.2 | 56.4 | 25 | 26.7 | 72 | 31 | 1.005 | 68.2 | 99 | 8460 | 29 | 112.6 | 34.7 | 0 | 19.9 | 0 | 37.9 | 33.2
384340 | 940 | 27 | 2499 | 128.1 | 69.7 | 81.2 | 30 | 32.1 | 0.049 | 107 | 11.4 | 70 | 68.7 | 49.1 | 0.992 | 97.7 | 427.6 | 378.4 | 82.8 | 671.5 | 2.061 | 193.7 | 33.6 | 115.5 | 36.6 | 64.1 | 56.2 | 114.7 | 22.8 | 8.292 | 97.2 | 56.3 | 25 | 27.1 | 72 | 31 | 1.001 | 67.8 | 95 | 8550 | 28.6 | 112.3 | 34.7 | 0 | 20 | 0 | 37.9 | 33.2
384342 | 942 | 27 | 2499 | 128.2 | 69.8 | 81.2 | 30 | 32.1 | 0.05 | 107 | 11.4 | 70 | 68.7 | 49.1 | 0.99 | 97.7 | 427.4 | 378.1 | 82.7 | 671.5 | 2.052 | 193.5 | 33.7 | 115.5 | 36.6 | 64.1 | 56.2 | 114.6 | 22.8 | 8.323 | 97.2 | 56.1 | 25 | 26.7 | 72 | 31 | 1 | 68.2 | 95 | 8480 | 28.6 | 112.3 | 34.7 | 0 | 20.1 | 0 | 38.2 | 33.2
384344 | 944 | 27 | 2498 | 128.1 | 69.8 | 81.3 | 30 | 32.1 | 0.049 | 107 | 11.4 | 70 | 68.7 | 49.2 | 0.989 | 97.7 | 426.8 | 377.6 | 82.8 | 671.5 | 2.025 | 193 | 33.7 | 115.6 | 36.6 | 64.2 | 57 | 114.7 | 22.8 | 8.308 | 97.1 | 56.1 | 25 | 27.1 | 72 | 31 | 1.001 | 67.8 | 95 | 8550 | 28.6 | 112.3 | 34 | 0 | 19.9 | 0 | 38.1 | 33.2
384346 | 946 | 27 | 2499 | 127.9 | 69.9 | 81.4 | 30 | 32.1 | 0.048 | 107 | 11.4 | 70 | 68.7 | 49.2 | 0.992 | 97.7 | 426.3 | 376.9 | 82.9 | 671.5 | 2.003 | 193.5 | 33.6 | 115.5 | 36.6 | 64.2 | 57.2 | 114.6 | 22.8 | 8.305 | 97.1 | 56.5 | 25 | 27.1 | 72 | 31 | 0.999 | 67.8 | 99 | 8630 | 29 | 114.3 | 34.7 | 0.1 | 19.8 | 0 | 38.6 | 33.2
384348 | 948 | 27 | 2500 | 128.2 | 70 | 81.4 | 30 | 32.1 | 0.047 | 107 | 11.4 | 70 | 68.7 | 49.3 | 0.991 | 97.7 | 426.4 | 376.9 | 82.9 | 671.5 | 2.007 | 193.8 | 33.6 | 115.5 | 36.6 | 64.3 | 57 | 114.7 | 22.8 | 8.299 | 97.1 | 56.9 | 25.5 | 26.7 | 72 | 31 | 0.999 | 67.8 | 95 | 8530 | 28.6 | 112.6 | 34.7 | 0 | 19.7 | 0 | 38.6 | 33.2
384350 | 950 | 27 | 2499 | 127.8 | 70 | 81.5 | 30 | 32.1 | 0.05 | 107 | 11.4 | 70 | 68.7 | 49.4 | 0.99 | 97.7 | 426.3 | 376.8 | 83 | 671.5 | 2.013 | 193.4 | 33.6 | 115.8 | 36.6 | 64.3 | 56.7 | 114.9 | 22.8 | 8.29 | 97.2 | 56.7 | 25 | 26.7 | 72 | 31 | 1.003 | 68.2 | 95 | 8550 | 29 | 114.9 | 34.6 | 0 | 20.3 | 0 | 38.1 | 33.2
384352 | 952 | 27 | 2499 | 128.2 | 70 | 81.6 | 30 | 32.1 | 0.052 | 107 | 11.4 | 70 | 68.7 | 49.4 | 0.991 | 97.7 | 426.4 | 376.7 | 83.1 | 671.5 | 2.016 | 193.6 | 33.6 | 115.7 | 36.6 | 64.4 | 56.6 | 114.8 | 22.8 | 8.322 | 97.2 | 56.5 | 25 | 27.1 | 72 | 31 | 0.999 | 67.8 | 95 | 8600 | 29 | 113 | 34.7 | 0.1 | 20 | 0 | 38.3 | 33.2
384354 | 954 | 27 | 2499 | 128 | 70.1 | 81.6 | 30 | 32.1 | 0.05 | 107 | 11.4 | 70 | 68.7 | 49.4 | 0.991 | 97.7 | 425.7 | 376.1 | 83.1 | 671.6 | 1.977 | 193.6 | 33.6 | 115.8 | 36.6 | 64.4 | 57.4 | 115 | 22.9 | 8.274 | 97.2 | 56.5 | 25 | 27.1 | 72 | 31 | 1.004 | 67.8 | 99 | 8380 | 29 | 114.6 | 34.7 | 0.1 | 20.2 | 0 | 37.9 | 33.2
384356 | 956 | 27 | 2501 | 128.2 | 70.2 | 81.7 | 30 | 32.1 | 0.05 | 107 | 11.4 | 70 | 68.7 | 49.5 | 0.991 | 97.7 | 425.6 | 375.8 | 83.1 | 671.6 | 1.969 | 193.2 | 33.7 | 115.8 | 36.6 | 64.5 | 57.7 | 114.9 | 22.9 | 8.32 | 97.2 | 57 | 25 | 27.1 | 72 | 31 | 1.005 | 67.8 | 99 | 8380 | 28.6 | 114.6 | 34.7 | 0 | 20.1 | 0 | 37.9 | 33.2
384358 | 958 | 27 | 2499 | 127.9 | 70.2 | 81.8 | 30 | 32.1 | 0.048 | 107 | 11.4 | 70 | 68.7 | 49.6 | 0.99 | 97.7 | 425.4 | 375.6 | 83.2 | 671.6 | 1.953 | 193.6 | 33.6 | 116 | 36.6 | 64.5 | 57.5 | 115.1 | 22.9 | 8.317 | 97.1 | 57.3 | 25 | 27.1 | 72 | 31 | 0.996 | 68.2 | 99 | 8260 | 29 | 114.9 | 34.7 | 0 | 20.1 | 0 | 37.9 | 33.2
384360 | 960 | 27 | 2500 | 128 | 70.2 | 81.8 | 30 | 32.1 | 0.05 | 107 | 11.4 | 70 | 68.7 | 49.7 | 0.991 | 97.7 | 425 | 375.1 | 83.3 | 671.7 | 1.956 | 193.8 | 33.6 | 115.5 | 36.7 | 64.5 | 57.2 | 114.6 | 22.9 | 8.282 | 97 | 57.2 | 25 | 27.1 | 72 | 31 | 0.999 | 67.8 | 95 | 8550 | 28.6 | 112.3 | 34.5 | 0 | 19.1 | 0 | 38.5 | 33.2
384362 | 962 | 27 | 2502 | 128.4 | 70.3 | 81.9 | 30 | 32.1 | 0.051 | 107 | 11.4 | 70 | 68.7 | 49.7 | 0.991 | 97.7 | 424.8 | 374.9 | 83.3 | 671.7 | 1.977 | 193.5 | 33.7 | 115.4 | 36.7 | 64.6 | 57.2 | 114.5 | 22.9 | 8.322 | 97.2 | 57 | 25 | 27.5 | 72 | 31 | 0.997 | 67.8 | 99 | 8410 | 28.6 | 114.3 | 34.7 | 0 | 20.2 | 0 | 37.9 | 33.2
384364 | 964 | 27 | 2502 | 128.3 | 70.3 | 82 | 30 | 32.1 | 0.048 | 107 | 11.4 | 70 | 68.8 | 49.8 | 0.991 | 97.7 | 424.4 | 374.4 | 83.4 | 671.8 | 1.984 | 193 | 33.7 | 115.4 | 36.7 | 64.6 | 57.8 | 114.5 | 22.9 | 8.346 | 97.3 | 57 | 25 | 27.1 | 72 | 31 | 0.998 | 68.2 | 99 | 8260 | 28.6 | 114.3 | 34.6 | 0 | 20.1 | 0 | 37.9 | 33.1
384366 | 966 | 27 | 2502 | 128.5 | 70.4 | 82.1 | 30 | 32.1 | 0.047 | 107 | 11.4 | 70 | 68.8 | 49.8 | 0.991 | 97.7 | 424.2 | 374.2 | 83.4 | 671.8 | 1.97 | 193.4 | 33.7 | 115.2 | 36.7 | 64.7 | 58.1 | 114.3 | 22.9 | 8.332 | 97.2 | 57.4 | 25 | 27.1 | 72 | 31 | 1.003 | 68.2 | 99 | 8510 | 28.6 | 114.3 | 34.5 | 0 | 19.5 | 0 | 38.4 | 33.2
384368 | 968 | 27 | 2499 | 128.1 | 70.4 | 82.1 | 30 | 32.1 | 0.049 | 107 | 11.4 | 69.9 | 68.8 | 49.9 | 0.991 | 97.7 | 424.3 | 374.1 | 83.5 | 672 | 1.949 | 193.6 | 33.7 | 115.6 | 36.7 | 64.7 | 57.9 | 114.7 | 22.9 | 8.293 | 97 | 57.7 | 25 | 27.1 | 72 | 31 | 1 | 68.2 | 99 | 8480 | 28.6 | 114.6 | 34.5 | 0 | 19.8 | 0 | 38.7 | 33.2
384370 | 970 | 27 | 2498 | 127.7 | 70.5 | 82.2 | 30 | 32.1 | 0.05 | 107 | 11.4 | 69.9 | 68.8 | 50 | 0.99 | 97.7 | 423.8 | 373.5 | 83.7 | 672 | 1.92 | 193.6 | 33.6 | 115.8 | 36.7 | 64.8 | 57.6 | 114.9 | 22.9 | 8.306 | 97.1 | 57.6 | 25 | 26.7 | 73 | 31 | 0.998 | 67.8 | 99 | 8290 | 28.6 | 114.6 | 34.5 | 0.1 | 20.6 | 0 | 38.1 | 33.2
384372 | 972 | 27 | 2502 | 128.3 | 70.5 | 82.3 | 30 | 32.1 | 0.048 | 107 | 11.4 | 69.9 | 68.8 | 50 | 0.992 | 97.7 | 423.9 | 373.5 | 83.6 | 672 | 1.931 | 193.4 | 33.6 | 115.4 | 36.7 | 64.8 | 57.6 | 114.6 | 22.9 | 8.311 | 97.4 | 57.4 | 25 | 27.5 | 73 | 31 | 1 | 68.2 | 99 | 8460 | 28.6 | 114.3 | 34.6 | 0 | 20.4 | 0 | 38 | 33.2
384374 | 974 | 27 | 2497 | 128.2 | 70.5 | 82.3 | 30 | 32.1 | 0.049 | 107 | 11.4 | 70 | 68.8 | 50 | 0.99 | 97.7 | 423.2 | 372.9 | 83.7 | 672.1 | 1.913 | 193.6 | 33.7 | 115.6 | 36.8 | 64.9 | 58.3 | 114.8 | 22.9 | 8.324 | 97.1 | 57.4 | 25 | 26.7 | 73 | 31 | 1.005 | 67.8 | 99 | 8480 | 28.6 | 114.6 | 34.7 | 0 | 19.6 | 0 | 38.4 | 33.2
384376 | 976 | 27 | 2502 | 128 | 70.6 | 82.4 | 30 | 32.1 | 0.048 | 107 | 11.4 | 70 | 68.9 | 50.1 | 0.99 | 97.7 | 422.9 | 372.5 | 83.8 | 672.2 | 1.915 | 193.5 | 33.6 | 115.5 | 36.8 | 64.9 | 58.6 | 114.6 | 22.9 | 8.274 | 97.1 | 57.9 | 25 | 27.1 | 73 | 31 | 0.998 | 68.2 | 99 | 8290 | 28.6 | 114.3 | 34.6 | 0.1 | 19.6 | 0 | 38.4 | 33.2
384378 | 978 | 27 | 2502 | 128.3 | 70.7 | 82.5 | 30 | 32.1 | 0.05 | 107 | 11.4 | 70 | 68.9 | 50.2 | 0.991 | 97.7 | 422.9 | 372.4 | 83.8 | 672.2 | 1.938 | 193.7 | 33.7 | 115.4 | 36.8 | 65 | 58.3 | 114.5 | 22.9 | 8.313 | 97.2 | 58.2 | 25 | 27.1 | 73 | 31 | 0.999 | 67.8 | 99 | 8510 | 28.6 | 114.3 | 34.6 | 0.1 | 20.1 | 0 | 38.2 | 33.2
384380 | 980 | 27 | 2499 | 128.2 | 70.7 | 82.5 | 30 | 32.1 | 0.049 | 107 | 11.4 | 70 | 68.9 | 50.3 | 0.99 | 97.7 | 422.5 | 372 | 83.9 | 672.3 | 1.984 | 193.6 | 33.7 | 115.7 | 36.8 | 65 | 58 | 114.8 | 22.9 | 8.317 | 97.1 | 58.1 | 25 | 26.7 | 73 | 31 | 1 | 68.2 | 95 | 8750 | 28.6 | 112.6 | 34.5 | 0.1 | 19.9 | 0 | 37.9 | 33.2
384382 | 982 | 27 | 2498 | 128 | 70.7 | 82.6 | 30 | 32.1 | 0.051 | 107 | 11.4 | 70 | 68.8 | 50.3 | 0.989 | 97.7 | 422.1 | 371.7 | 83.9 | 672.3 | 2.004 | 193.9 | 33.6 | 115.7 | 36.8 | 65.1 | 58.1 | 114.8 | 22.9 | 8.31 | 97 | 57.8 | 25 | 26.7 | 73 | 31 | 0.998 | 67.8 | 95 | 8410 | 28.6 | 112.6 | 34.6 | 0 | 19.8 | 0 | 38.1 | 33.2
384384 | 984 | 27 | 2501 | 128 | 70.8 | 82.7 | 30 | 32.1 | 0.048 | 107 | 11.4 | 70 | 68.8 | 50.4 | 0.991 | 97.7 | 422.1 | 371.5 | 84 | 672.3 | 2.014 | 193.8 | 33.6 | 115.2 | 36.8 | 65.1 | 58.7 | 114.4 | 23 | 8.284 | 97 | 57.9 | 25 | 26.7 | 73 | 31 | 1.003 | 67.8 | 95 | 8600 | 28.6 | 114 | 34.6 | 0 | 19.6 | 0 | 38.8 | 33.2
384386 | 986 | 27 | 2500 | 128.1 | 70.8 | 82.7 | 30 | 32.1 | 0.049 | 107 | 11.4 | 70 | 68.8 | 50.5 | 0.99 | 97.7 | 422 | 371.3 | 84 | 672.3 | 2.03 | 193.6 | 33.6 | 115.3 | 36.7 | 65.1 | 59 | 114.5 | 22.9 | 8.308 | 97.1 | 58.3 | 25 | 27.1 | 73 | 31 | 0.997 | 67.8 | 95 | 8770 | 28.6 | 112.3 | 34.7 | -16.1 | 19.8 | 0 | 38.8 | 33.2
384388 | 988 | 27 | 2499 | 128 | 70.9 | 82.8 | 30 | 32.1 | 0.05 | 107 | 11.4 | 70 | 68.7 | 50.6 | 0.989 | 97.7 | 421.7 | 370.9 | 84.1 | 672.4 | 2.042 | 193.6 | 33.6 | 115.5 | 36.7 | 65.2 | 58.8 | 114.6 | 22.9 | 8.293 | 97.1 | 58.6 | 25 | 26.7 | 73 | 31 | 1.006 | 67.8 | 95 | 8480 | 28.6 | 112.6 | 34.6 | 0 | 20.4 | 0 | 38.4 | 33.2
384390 | 990 | 27 | 2500 | 128.1 | 70.9 | 82.9 | 30 | 32.2 | 0.05 | 107 | 11.4 | 70 | 68.7 | 50.6 | 0.991 | 97.7 | 421.4 | 370.6 | 84.1 | 672.5 | 2.053 | 193.3 | 33.6 | 115.5 | 36.7 | 65.2 | 58.5 | 114.6 | 22.9 | 8.297 | 97.3 | 58.5 | 25 | 27.1 | 73 | 31 | 0.999 | 68.2 | 95 | 8730 | 28.6 | 112.3 | 34.5 | 0 | 20.3 | 0 | 38.2 | 33.2
384392 | 992 | 27 | 2499 | 127.9 | 71 | 82.9 | 30 | 32.1 | 0.048 | 107 | 11.4 | 70 | 68.8 | 50.6 | 0.991 | 97.7 | 421.3 | 370.3 | 84.3 | 672.5 | 2.058 | 193.8 | 33.6 | 115.5 | 36.7 | 65.3 | 58.5 | 114.7 | 22.9 | 8.298 | 97.2 | 58.3 | 25 | 27.1 | 73 | 31 | 1.001 | 68.2 | 95 | 8800 | 28.6 | 112.6 | 34.6 | 0 | 20.1 | 0 | 38.2 | 33.2
384394 | 994 | 27 | 2500 | 128 | 71 | 83 | 30 | 32.1 | 0.051 | 107 | 11.4 | 70 | 68.7 | 50.7 | 0.989 | 97.7 | 420.9 | 370 | 84.3 | 672.6 | 2.074 | 194 | 33.6 | 115.3 | 36.8 | 65.3 | 59.3 | 114.4 | 23 | 8.301 | 97.3 | 58.3 | 25 | 27.1 | 73 | 31 | 1 | 67.8 | 95 | 8430 | 28.6 | 114 | 34.7 | 0.1 | 19.9 | 0 | 38.3 | 33.2
384396 | 996 | 27 | 2498 | 128 | 71.1 | 83 | 30 | 32.1 | 0.05 | 107 | 11.4 | 70.1 | 68.7 | 50.7 | 0.991 | 97.7 | 420.8 | 369.7 | 84.4 | 672.7 | 2.082 | 193.8 | 33.6 | 115.2 | 36.8 | 65.4 | 59.5 | 114.3 | 23 | 8.3 | 97.3 | 58.8 | 25 | 26.7 | 73 | 31 | 0.997 | 67.8 | 95 | 8630 | 28.6 | 112.3 | 34.5 | 0 | 20 | 0 | 38.2 | 33.2
384398 | 998 | 27 | 2501 | 128.2 | 71.1 | 83.1 | 30 | 32.1 | 0.048 | 107 | 11.4 | 70.1 | 68.7 | 50.8 | 0.991 | 97.7 | 420.3 | 369.2 | 84.4 | 672.8 | 2.104 | 193.9 | 33.6 | 115.2 | 36.9 | 65.4 | 59.2 | 114.3 | 23 | 8.299 | 97.3 | 59.1 | 25 | 27.1 | 73 | 31 | 0.999 | 68.2 | 95 | 8800 | 28.6 | 114 | 34.7 | 0 | 19.9 | 0 | 38.3 | 33.2
384400 | 1000 | 27 | 2499 | 128 | 71.2 | 83.2 | 30 | 32.1 | 0.047 | 107 | 11.4 | 70.1 | 68.8 | 50.9 | 0.989 | 97.7 | 420.1 | 368.9 | 84.5 | 672.8 | 2.085 | 194 | 33.6 | 115.5 | 36.9 | 65.5 | 58.9 | 114.6 | 23 | 8.31 | 97.3 | 58.9 | 25 | 26.7 | 73 | 31 | 1.002 | 67.8 | 95 | 8410 | 28.6 | 112.6 | 34.6 | 0 | 19.8 | 0 | 38 | 33.3
384402 | 1002 | 27 | 2499 | 128 | 71.2 | 83.3 | 30 | 32.1 | 0.049 | 107 | 11.4 | 70.1 | 68.7 | 50.9 | 0.991 | 97.7 | 419.7 | 368.5 | 84.5 | 672.9 | 2.102 | 193.5 | 33.6 | 115.4 | 36.9 | 65.5 | 58.9 | 114.6 | 23 | 8.304 | 97.1 | 58.7 | 25 | 27.1 | 73 | 31 | 0.997 | 67.8 | 95 | 8750 | 28.6 | 112.6 | 34.6 | 0 | 19.6 | 0 | 38.4 | 33.2
384404 | 1004 | 27 | 2501 | 128.1 | 71.2 | 83.3 | 30 | 32.1 | 0.05 | 107 | 11.4 | 70.2 | 68.7 | 50.9 | 0.991 | 97.7 | 419.6 | 368.2 | 84.6 | 672.8 | 2.041 | 193.9 | 33.6 | 115.2 | 37 | 65.6 | 59.6 | 114.3 | 23 | 8.272 | 97.1 | 58.7 | 25 | 27.1 | 73 | 31 | 1.003 | 67.8 | 95 | 8800 | 28.6 | 114 | 34.6 | 0.1 | 19.2 | 0 | 38.9 | 33.2
384406 | 1006 | 27 | 2500 | 127.9 | 71.3 | 83.4 | 30 | 32.1 | 0.049 | 107 | 11.4 | 70.1 | 68.7 | 51 | 0.99 | 97.7 | 419.5 | 368.1 | 84.7 | 672.8 | 2.013 | 193.8 | 33.6 | 115.5 | 37 | 65.6 | 59.9 | 114.7 | 23 | 8.295 | 97.2 | 59.1 | 25 | 26.7 | 73 | 31 | 1.003 | 67.8 | 95 | 8480 | 28.6 | 112.6 | 34.7 | 0 | 19.8 | 0 | 38.7 | 33.2
384408 | 1008 | 27 | 2498 | 127.8 | 71.3 | 83.4 | 30 | 32.1 | 0.05 | 107 | 11.4 | 70.1 | 68.8 | 51 | 0.99 | 97.7 | 419.3 | 367.8 | 84.7 | 672.8 | 2.018 | 193.7 | 33.6 | 115.7 | 37 | 65.7 | 59.6 | 114.8 | 23 | 8.281 | 97.1 | 59.4 | 25 | 26.7 | 73 | 31 | 1.004 | 67.8 | 95 | 8770 | 28.6 | 112.6 | 34.7 | 0 | 20.3 | 0 | 38.8 | 33.2
384410 | 1010 | 27 | 2502 | 128.4 | 71.4 | 83.5 | 30 | 32.1 | 0.051 | 107 | 11.4 | 70 | 68.8 | 51.1 | 0.991 | 97.7 | 419.1 | 367.5 | 84.8 | 672.8 | 2.058 | 193.6 | 33.6 | 115.5 | 37 | 65.7 | 59.3 | 114.6 | 23 | 8.331 | 97.3 | 59.3 | 25 | 26.7 | 73 | 31 | 1 | 67.8 | 94 | 8770 | 28.6 | 112.3 | 34.5 | 0 | 20.2 | 0 | 38.5 | 33.2
384412 | 1012 | 27 | 2499 | 127.9 | 71.4 | 83.5 | 30 | 32.1 | 0.05 | 107 | 11.4 | 70 | 68.9 | 51.1 | 0.99 | 97.7 | 418.8 | 367 | 84.7 | 672.9 | 2.019 | 193.7 | 33.6 | 115.8 | 37 | 65.8 | 59.3 | 114.9 | 23 | 8.269 | 97 | 59.1 | 25 | 26.7 | 74 | 31 | 1.002 | 67.8 | 95 | 8480 | 28.6 | 113 | 34.5 | 0 | 20.2 | 0 | 38.4 | 33.2
384414 | 1014 | 27 | 2501 | 128.2 | 71.5 | 83.6 | 30 | 32.2 | 0.047 | 107 | 11.4 | 70 | 68.9 | 51.1 | 0.99 | 97.7 | 418.8 | 367 | 84.9 | 672.8 | 2.024 | 193.3 | 33.6 | 115.6 | 37 | 65.8 | 60 | 114.8 | 23 | 8.303 | 97.3 | 59.1 | 25 | 26.7 | 74 | 31 | 1 | 67.8 | 99 | 8630 | 28.6 | 114.3 | 34.1 | 0 | 20.4 | 0 | 38.1 | 33.2
384416 | 1016 | 27 | 2497 | 127.8 | 71.5 | 83.7 | 30 | 32.2 | 0.047 | 107 | 11.4 | 69.9 | 68.8 | 51.2 | 0.991 | 97.7 | 418.5 | 366.6 | 84.8 | 672.8 | 2.044 | 193.5 | 33.6 | 115.8 | 37 | 65.9 | 60.4 | 114.9 | 23 | 8.261 | 97.1 | 59.6 | 25 | 26.7 | 74 | 31 | 0.999 | 67.8 | 99 | 8480 | 28.6 | 114.9 | 34.6 | 0 | 20.2 | 0 | 38.2 | 33.2
384418 | 1018 | 27 | 2500 | 128.1 | 71.6 | 83.7 | 30 | 32.2 | 0.049 | 107 | 11.4 | 69.9 | 68.8 | 51.2 | 0.991 | 97.7 | 418.2 | 366.3 | 84.9 | 672.8 | 2.062 | 194.4 | 33.6 | 115.6 | 36.9 | 65.9 | 60.1 | 114.7 | 23 | 8.286 | 97.2 | 59.9 | 25 | 27.1 | 74 | 31 | 1.004 | 67.8 | 99 | 8240 | 28.6 | 114.6 | 34.7 | 0 | 20.1 | 0 | 38.3 | 33.2
384420 | 1020 | 27 | 2498 | 127.8 | 71.7 | 83.8 | 30 | 32.2 | 0.048 | 107 | 11.4 | 70 | 68.7 | 51.3 | 0.99 | 97.7 | 417.9 | 365.9 | 85 | 672.7 | 2.118 | 193.6 | 33.6 | 115.4 | 36.9 | 66 | 59.7 | 114.5 | 23 | 8.285 | 97.2 | 59.8 | 25 | 27.1 | 74 | 31 | 1 | 67.8 | 99 | 8630 | 28.6 | 114.3 | 34.7 | 0 | 19.6 | 0 | 38.6 | 33.2
384422 | 1022 | 27 | 2500 | 127.8 | 71.7 | 83.9 | 30 | 32.2 | 0.05 | 107 | 11.4 | 70 | 68.7 | 51.3 | 0.991 | 97.7 | 417.6 | 365.5 | 85 | 672.7 | 2.158 | 193.3 | 33.6 | 115 | 37 | 66 | 59.8 | 114.2 | 23 | 8.269 | 97.4 | 59.5 | 25 | 27.1 | 74 | 31 | 1.001 | 67.8 | 99 | 8480 | 28.6 | 115.9 | 34.6 | 0.1 | 20 | 0 | 38.5 | 33.2
384424 | 1024 | 27 | 2503 | 128.3 | 71.7 | 84 | 30 | 32.1 | 0.049 | 107 | 11.4 | 70 | 68.7 | 51.3 | 0.99 | 97.7 | 418 | 365.7 | 85.1 | 672.8 | 2.164 | 193.1 | 33.6 | 114.9 | 37.1 | 66 | 60.4 | 114 | 23 | 8.272 | 97.3 | 59.5 | 25 | 27.1 | 74 | 31 | 1.004 | 67.8 | 99 | 8210 | 28.6 | 115.9 | 34.6 | 0.1 | 19.7 | 0 | 38.8 | 33.2
384426 | 1026 | 27 | 2499 | 128 | 71.8 | 84.1 | 30 | 32.1 | 0.05 | 107 | 11.4 | 69.9 | 68.7 | 51.3 | 0.989 | 97.7 | 417.4 | 365.2 | 85.3 | 672.8 | 2.131 | 193.3 | 33.6 | 115.3 | 37.1 | 66.1 | 60.8 | 114.4 | 23 | 8.29 | 97.2 | 60 | 25 | 26.7 | 74 | 31 | 1 | 67.8 | 99 | 8580 | 28.6 | 114.6 | 34.1 | 0 | 19.8 | 0 | 38.9 | 33.2
384428 | 1028 | 27 | 2499 | 127.5 | 71.8 | 84.1 | 30 | 32.1 | 0.052 | 107 | 11.4 | 69.9 | 68.7 | 51.3 | 0.991 | 97.7 | 416.9 | 364.6 | 85.3 | 672.8 | 2.15 | 193.2 | 33.5 | 115.4 | 37.1 | 66.1 | 60.6 | 114.5 | 23 | 8.239 | 97.4 | 60.4 | 25 | 27.1 | 74 | 31 | 1.007 | 68.2 | 99 | 8480 | 29 | 114.3 | 34.6 | 0 | 20.6 | 0 | 38 | 33.2
384430 | 1030 | 27 | 2500 | 128 | 71.9 | 84.2 | 30 | 32.1 | 0.051 | 107 | 11.5 | 69.9 | 68.8 | 51.3 | 0.99 | 97.7 | 416.6 | 364.1 | 85.4 | 672.8 | 2.169 | 193.3 | 33.6 | 115.3 | 37.1 | 66.2 | 60.3 | 114.4 | 23 | 8.288 | 97.5 | 60.3 | 25 | 27.5 | 74 | 31 | 1 | 68.2 | 99 | 8210 | 28.6 | 114.3 | 34.6 | 0 | 20.4 | 0 | 38.1 | 33.2
384432 | 1032 | 27 | 2500 | 128.3 | 71.9 | 84.3 | 30 | 32.1 | 0.048 | 107 | 11.4 | 69.9 | 68.8 | 51.3 | 0.988 | 97.7 | 416.5 | 363.9 | 85.3 | 672.8 | 2.15 | 193.1 | 33.7 | 115.2 | 37.1 | 66.2 | 60.2 | 114.4 | 23.1 | 8.297 | 97.3 | 60 | 25 | 27.1 | 74 | 31 | 1 | 67.8 | 99 | 8580 | 28.6 | 114.3 | 34.6 | 0 | 19.6 | 0 | 38.3 | 33.2
384434 | 1034 | 27 | 2499 | 127.7 | 72 | 84.3 | 30 | 32.1 | 0.048 | 107 | 11.5 | 70 | 68.8 | 51.3 | 0.991 | 97.7 | 416 | 363.5 | 85.5 | 672.8 | 2.1 | 193.3 | 33.5 | 115.4 | 37.2 | 66.3 | 61 | 114.5 | 23 | 8.241 | 97.3 | 60 | 25 | 27.1 | 74 | 31 | 1.003 | 68.2 | 99 | 8650 | 28.6 | 114.3 | 34.7 | 0 | 20 | 0 | 38.3 | 33.2
384436 | 1036 | 27 | 2501 | 128.1 | 72 | 84.4 | 30 | 32.1 | 0.046 | 107 | 11.5 | 70 | 68.7 | 51.4 | 0.99 | 97.7 | 415.8 | 363.2 | 85.6 | 672.8 | 2.081 | 193.4 | 33.6 | 115.2 | 37.2 | 66.3 | 61.6 | 114.3 | 23 | 8.277 | 97.3 | 60.5 | 25 | 27.1 | 74 | 31 | 1 | 67.8 | 99 | 8240 | 28.6 | 114.3 | 34 | 0 | 20.2 | 0 | 38.1 | 33.2
384438 | 1038 | 27 | 2499 | 127.7 | 72 | 84.5 | 30 | 32.1 | 0.049 | 107 | 11.5 | 70 | 68.7 | 51.4 | 0.989 | 97.7 | 415.6 | 362.9 | 85.5 | 672.8 | 2.082 | 193.1 | 33.6 | 115.6 | 37.2 | 66.4 | 61.3 | 114.8 | 23.1 | 8.265 | 97.2 | 61 | 25 | 26.7 | 74 | 31 | 1.001 | 67.8 | 99 | 8550 | 28.6 | 114.6 | 34.6 | 0 | 19.9 | 0 | 38.1 | 33.2
384440 | 1040 | 27 | 2500 | 127.9 | 72.1 | 84.5 | 30 | 32.1 | 0.052 | 107 | 11.5 | 69.9 | 68.7 | 51.5 | 0.991 | 97.7 | 415.4 | 362.6 | 85.6 | 672.9 | 2.109 | 193 | 33.6 | 115.2 | 37.2 | 66.4 | 60.9 | 114.3 | 23.1 | 8.254 | 97.2 | 60.9 | 25 | 27.1 | 74 | 31 | 0.999 | 67.8 | 99 | 8630 | 28.6 | 115.9 | 34.7 | 0 | 19.6 | 0 | 38.8 | 33.2
384442 | 1042 | 27 | 2500 | 128 | 72.2 | 84.6 | 30 | 32.1 | 0.049 | 107 | 11.5 | 70 | 68.7 | 51.5 | 0.99 | 97.7 | 415 | 362.2 | 85.7 | 672.9 | 2.087 | 192.9 | 33.6 | 115.1 | 37.2 | 66.5 | 60.8 | 114.3 | 23.1 | 8.275 | 97.3 | 60.7 | 25 | 27.1 | 74 | 31 | 1 | 68.2 | 99 | 8260 | 28.6 | 114.3 | 34.7 | 0.1 | 19.9 | 0 | 38.6 | 33.2
384444 | 1044 | 27 | 2499 | 127.9 | 72.2 | 84.6 | 30 | 32.1 | 0.048 | 107 | 11.5 | 70 | 68.7 | 51.5 | 0.989 | 97.7 | 414.8 | 361.9 | 85.7 | 672.9 | 2.058 | 193.4 | 33.6 | 115.5 | 37.2 | 66.5 | 61.6 | 114.6 | 23.1 | 8.271 | 97.3 | 60.6 | 25 | 26.7 | 74 | 31 | 1.005 | 67.8 | 99 | 8600 | 28.6 | 114.6 | 34.6 | 0.1 | 19.9 | 0 | 38.5 | 33.2
384446 | 1046 | 27 | 2498 | 127.8 | 72.3 | 84.7 | 30 | 32.1 | 0.052 | 107 | 11.5 | 70 | 68.7 | 51.4 | 0.991 | 97.7 | 414.8 | 361.7 | 85.7 | 672.9 | 2.07 | 193.9 | 33.6 | 115.6 | 37.1 | 66.6 | 62.4 | 114.7 | 23.1 | 8.265 | 97.2 | 61.2 | 25 | 27.1 | 74 | 31 | 0.996 | 68.2 | 99 | 8530 | 28.6 | 114.6 | 34.6 | 0 | 19.8 | 0 | 38.9 | 33.2
384448 | 1048 | 27 | 2500 | 127.7 | 72.3 | 84.7 | 30 | 32.1 | 0.05 | 107 | 11.5 | 70.1 | 68.7 | 51.5 | 0.99 | 97.7 | 414.4 | 361.4 | 85.8 | 672.9 | 2.055 | 193.9 | 33.5 | 115.4 | 37.1 | 66.6 | 62 | 114.6 | 23.1 | 8.263 | 97.4 | 61.7 | 25 | 27.1 | 74 | 31 | 1.004 | 68.2 | 99 | 8260 | 29 | 114.3 | 34.7 | 0 | 20.4 | 0 | 38.4 | 33.2
384450 | 1050 | 27 | 2499 | 128.1 | 72.3 | 84.8 | 30 | 32.1 | 0.051 | 107 | 11.5 | 70.1 | 68.7 | 51.6 | 0.989 | 97.7 | 414 | 360.9 | 85.9 | 673 | 2.032 | 193.3 | 33.6 | 115.5 | 37.1 | 66.7 | 61.6 | 114.6 | 23.1 | 8.282 | 97.2 | 61.7 | 25 | 26.7 | 74 | 31 | 1.006 | 67.8 | 95 | 8550 | 28.6 | 113 | 34.7 | 0 | 19.4 | 0 | 39 | 33.2
384452 | 1052 | 27 | 2497 | 127.6 | 72.4 | 84.9 | 30 | 32.1 | 0.053 | 107 | 11.4 | 70.1 | 68.8 | 51.6 | 0.991 | 97.7 | 413.6 | 360.5 | 85.9 | 672.9 | 2.004 | 193.3 | 33.5 | 115.7 | 37.1 | 66.7 | 61.5 | 114.9 | 23.1 | 8.27 | 97.2 | 61.4 | 25 | 27.1 | 75 | 31 | 0.999 | 67.8 | 95 | 8480 | 28.6 | 112.6 | 34.8 | 0 | 20.2 | 0 | 38.3 | 33.2
384454 | 1054 | 27 | 2502 | 128 | 72.5 | 85 | 30 | 32.1 | 0.05 | 107 | 11.5 | 70.1 | 68.8 | 51.6 | 0.99 | 97.7 | 413.6 | 360.3 | 86 | 672.9 | 2.007 | 193.7 | 33.6 | 115.4 | 37.1 | 66.8 | 62.3 | 114.6 | 23.1 | 8.272 | 97.4 | 61.3 | 25 | 27.1 | 75 | 31 | 1 | 67.8 | 95 | 8510 | 29 | 112.3 | 34.1 | 0 | 20.4 | 0 | 38.2 | 33.2
384456 | 1056 | 27 | 2498 | 127.8 | 72.5 | 85 | 30 | 32.1 | 0.048 | 107 | 11.5 | 70.1 | 68.9 | 51.7 | 0.99 | 97.7 | 413.3 | 360 | 86 | 672.9 | 1.989 | 193.6 | 33.6 | 115.7 | 37.1 | 66.8 | 63.2 | 114.8 | 23.1 | 8.274 | 97.2 | 61.8 | 25 | 26.7 | 75 | 31 | 1.002 | 67.8 | 95 | 8550 | 28.6 | 113 | 34.6 | 0 | 20 | 0 | 38.4 | 33.2
384458 | 1058 | 27 | 2498 | 127.6 | 72.5 | 85.1 | 30 | 32.1 | 0.05 | 107 | 11.4 | 70.1 | 69 | 51.8 | 0.991 | 97.7 | 412.7 | 359.5 | 86.1 | 673 | 1.968 | 193.1 | 33.5 | 115.7 | 37.1 | 66.9 | 63 | 114.8 | 23.1 | 8.235 | 97.3 | 62.5 | 25 | 27.1 | 75 | 31 | 1 | 67.8 | 95 | 8430 | 29 | 112.6 | 34.7 | -16.1 | 19.9 | 0 | 38.6 | 33.2
384460 | 1060 | 27 | 2501 | 127.8 | 72.6 | 85.2 | 30 | 32.1 | 0.048 | 107 | 11.5 | 70.1 | 68.9 | 51.9 | 0.991 | 97.7 | 412.5 | 359.2 | 86.3 | 673 | 1.96 | 193.7 | 33.5 | 115.1 | 37.1 | 66.9 | 62.5 | 114.3 | 23.1 | 8.226 | 97.3 | 62.6 | 25 | 27.1 | 75 | 31 | 1.001 | 67.8 | 95 | 8530 | 29 | 113.6 | 34.7 | 0.1 | 19.6 | 0 | 39.1 | 33.2
384462 | 1062 | 27 | 2501 | 128.2 | 72.6 | 85.2 | 30 | 32.1 | 0.048 | 107 | 11.4 | 70.1 | 68.9 | 51.9 | 0.991 | 97.7 | 412.3 | 358.9 | 86.3 | 673.1 | 1.972 | 193.3 | 33.6 | 115.2 | 37.1 | 67 | 62.3 | 114.3 | 23.1 | 8.263 | 97.4 | 62.2 | 25 | 27.5 | 75 | 31 | 1.004 | 68.2 | 95 | 8580 | 28.6 | 112.6 | 34.5 | 0.1 | 20.3 | 0 | 38.5 | 33.2
384464 | 1064 | 27 | 2501 | 128.2 | 72.7 | 85.3 | 30 | 32.1 | 0.047 | 107 | 11.4 | 70.1 | 68.9 | 51.9 | 0.99 | 97.7 | 412 | 358.6 | 86.3 | 673.1 | 1.978 | 193.1 | 33.7 | 115.4 | 37.1 | 67 | 63.1 | 114.6 | 23.1 | 8.297 | 97.4 | 62.1 | 25 | 27.1 | 75 | 31 | 0.998 | 68.2 | 99 | 8140 | 28.6 | 114.3 | 34.7 | 0 | 20.3 | 0 | 38.5 | 33.2
384466 | 1066 | 27 | 2501 | 128.1 | 72.7 | 85.3 | 30 | 32.1 | 0.048 | 107 | 11.4 | 70.1 | 68.9 | 52 | 0.991 | 97.7 | 411.9 | 358.4 | 86.4 | 673.2 | 1.951 | 193.5 | 33.6 | 115.3 | 37.1 | 67.1 | 64.1 | 114.4 | 23.1 | 8.262 | 97.4 | 62.6 | 25 | 27.1 | 75 | 31 | 0.998 | 68.2 | 99 | 8160 | 29 | 114.3 | 34.1 | 0 | 20 | 0 | 38.5 | 33.2
384468 | 1068 | 27 | 2500 | 128.1 | 72.8 | 85.4 | 30 | 32.1 | 0.05 | 107 | 11.5 | 70 | 69 | 52.2 | 0.989 | 97.7 | 411.9 | 358.3 | 86.4 | 673.3 | 1.948 | 193.3 | 33.7 | 115.3 | 37.1 | 67.1 | 63.9 | 114.5 | 23.1 | 8.263 | 97.3 | 63.4 | 25 | 27.1 | 75 | 31 | 1.001 | 67.8 | 99 | 8380 | 28.6 | 114.3 | 34.7 | 0 | 19.3 | 0 | 39 | 33.2
384470 | 1070 | 27 | 2498 | 127.7 | 72.9 | 85.5 | 30 | 32.1 | 0.049 | 107 | 11.5 | 70 | 69 | 52.3 | 0.989 | 97.7 | 411.4 | 357.8 | 86.5 | 673.3 | 1.958 | 193.3 | 33.6 | 115.6 | 37.1 | 67.2 | 63.2 | 114.7 | 23.1 | 8.28 | 97.2 | 63.5 | 25 | 27.1 | 75 | 31 | 1 | 67.8 | 99 | 8240 | 29 | 114.6 | 34.7 | 0.1 | 20.1 | 0 | 38.6 | 33.2
384472 | 1072 | 27 | 2502 | 128.2 | 72.9 | 85.5 | 30 | 32 | 0.048 | 107 | 11.5 | 70 | 69 | 52.3 | 0.991 | 97.7 | 411.4 | 357.7 | 86.6 | 673.3 | 1.97 | 193.2 | 33.6 | 115.4 | 37.2 | 67.2 | 63.1 | 114.6 | 23.1 | 8.265 | 97.4 | 63 | 25 | 27.5 | 75 | 31 | 0.999 | 68.2 | 99 | 8240 | 29 | 114.3 | 34.6 | -16.1 | 19.9 | 0 | 38.4 | 33.1
384474 | 1074 | 27 | 2498 | 127.7 | 72.9 | 85.6 | 30 | 32 | 0.052 | 107 | 11.5 | 70 | 69 | 52.4 | 0.99 | 97.7 | 411.1 | 357.2 | 86.6 | 673.3 | 1.982 | 193.2 | 33.6 | 115.7 | 37.2 | 67.3 | 64 | 114.8 | 23.1 | 8.242 | 97.3 | 62.9 | 25 | 27.1 | 75 | 31 | 1.006 | 68.2 | 99 | 8360 | 29 | 114.9 | 34.6 | 0 | 20.2 | 0 | 38.4 | 33.2
384476 | 1076 | 27 | 2500 | 127.9 | 73 | 85.7 | 30 | 32 | 0.053 | 107 | 11.5 | 70 | 69 | 52.5 | 0.989 | 97.7 | 410.8 | 356.9 | 86.7 | 673.3 | 1.997 | 193.3 | 33.6 | 115.6 | 37.2 | 67.3 | 64.9 | 114.7 | 23.1 | 8.274 | 97.4 | 63.5 | 25 | 27.1 | 75 | 31 | 0.998 | 67.8 | 99 | 8290 | 28.6 | 114.6 | 34.7 | 0 | 20.1 | 0 | 38.3 | 33.2
384478 | 1078 | 27 | 2499 | 127.7 | 73 | 85.8 | 30 | 32 | 0.051 | 107 | 11.5 | 70 | 68.9 | 52.6 | 0.992 | 97.7 | 410.4 | 356.5 | 86.7 | 673.3 | 1.977 | 194.2 | 33.5 | 115.8 | 37.2 | 67.4 | 64.7 | 114.9 | 23.1 | 8.228 | 97.3 | 64.2 | 25 | 27.1 | 75 | 31 | 0.998 | 68.2 | 99 | 8240 | 29 | 114.6 | 34.6 | -16.1 | 19.7 | 0 | 38.2 | 33.2
384480 | 1080 | 27 | 2501 | 128.1 | 73.1 | 85.8 | 30 | 32 | 0.048 | 107 | 11.5 | 70 | 68.9 | 52.7 | 0.99 | 97.7 | 410.6 | 356.5 | 86.8 | 673.3 | 1.98 | 194.7 | 33.6 | 115.4 | 37.2 | 67.4 | 64.1 | 114.5 | 23.1 | 8.255 | 97.2 | 64.3 | 25 | 27.5 | 75 | 31 | 1.004 | 67.8 | 99 | 8380 | 28.6 | 114.3 | 34.7 | 0 | 20.1 | 0 | 38.6 | 33.2
384482 | 1082 | 27 | 2501 | 128.1 | 73.1 | 85.9 | 30 | 32 | 0.048 | 107 | 11.5 | 70 | 68.9 | 52.8 | 0.988 | 97.7 | 410.5 | 356.3 | 86.8 | 673.3 | 1.976 | 193.4 | 33.6 | 115.6 | 37.2 | 67.5 | 63.8 | 114.8 | 23.2 | 8.278 | 97.4 | 63.8 | 25 | 27.1 | 75 | 31 | 1.001 | 67.8 | 95 | 8430 | 29 | 112.6 | 34.6 | 0 | 20.2 | 0 | 38.5 | 33.2
384484 | 1084 | 27 | 2501 | 128 | 73.2 | 85.9 | 30 | 32 | 0.047 | 107 | 11.5 | 70 | 68.9 | 52.8 | 0.992 | 97.7 | 410 | 355.8 | 86.9 | 673.3 | 1.98 | 193.5 | 33.6 | 115.5 | 37.1 | 67.5 | 64.7 | 114.7 | 23.2 | 8.25 | 97.3 | 63.7 | 25 | 26.7 | 75 | 31 | 1.004 | 67.8 | 95 | 8380 | 28.6 | 112.6 | 34.6 | 0.1 | 19.9 | 0 | 38.4 | 33.2
384486 | 1086 | 27 | 2502 | 128.3 | 73.2 | 86 | 30 | 32 | 0.048 | 107 | 11.5 | 70 | 68.9 | 52.9 | 0.991 | 97.7 | 409.9 | 355.6 | 87 | 673.4 | 1.986 | 193.8 | 33.7 | 115.3 | 37.1 | 67.6 | 65.6 | 114.4 | 23.2 | 8.284 | 97.3 | 64.2 | 25 | 26.7 | 75 | 31 | 1.002 | 67.8 | 95 | 8730 | 28.6 | 114.3 | 34.7 | 0 | 19.4 | 0 | 38.7 | 33.2
384488 | 1088 | 27 | 2502 | 128.2 | 73.3 | 86.1 | 30 | 32 | 0.048 | 107 | 11.5 | 70 | 69 | 53 | 0.989 | 97.7 | 409.7 | 355.3 | 87 | 673.4 | 1.99 | 193.5 | 33.7 | 115.5 | 37.1 | 67.6 | 65.3 | 114.7 | 23.2 | 8.277 | 97.2 | 64.9 | 25 | 26.7 | 75 | 31 | 1 | 67.8 | 99 | 8480 | 29 | 114.6 | 34.5 | 0 | 19.8 | 0 | 39.1 | 33.2
384490 | 1090 | 27 | 2497 | 127.7 | 73.4 | 86.2 | 30 | 32 | 0.051 | 107 | 11.5 | 70 | 69 | 53 | 0.992 | 97.7 | 409.4 | 354.9 | 87.1 | 673.4 | 1.999 | 193.6 | 33.6 | 115.8 | 37.1 | 67.7 | 64.7 | 115 | 23.2 | 8.211 | 97.2 | 64.9 | 25 | 26.7 | 76 | 31 | 1.003 | 67.8 | 99 | 8410 | 28.6 | 114.9 | 34.6 | 0 | 19.8 | 0 | 39.1 | 33.2
384492 | 1092 | 27 | 2502 | 128 | 73.4 | 86.3 | 30 | 32 | 0.051 | 107 | 11.5 | 70 | 69 | 53 | 0.991 | 97.7 | 409 | 354.6 | 87.2 | 673.4 | 2.015 | 193.3 | 33.6 | 115.5 | 37.1 | 67.7 | 64.5 | 114.6 | 23.2 | 8.249 | 97.5 | 64.5 | 25 | 27.1 | 76 | 31 | 1 | 67.8 | 95 | 8700 | 28.6 | 112.3 | 34.5 | 0 | 20.2 | 0 | 38.5 | 33.2
384494 | 1094 | 27 | 2502 | 128.5 | 73.4 | 86.3 | 30 | 32 | 0.048 | 107 | 11.5 | 70 | 69.1 | 53 | 0.989 | 97.7 | 409.1 | 354.5 | 87.2 | 673.5 | 2.027 | 193.6 | 33.7 | 115.5 | 37.1 | 67.8 | 65.3 | 114.7 | 23.2 | 8.272 | 97.3 | 64.3 | 25 | 26.7 | 76 | 31 | 1 | 67.5 | 99 | 8510 | 28.6 | 114.6 | 34.6 | 0 | 19.4 | 0 | 39 | 33.2
384496 | 1096 | 27 | 2498 | 127.9 | 73.5 | 86.4 | 30 | 32.1 | 0.05 | 107 | 11.5 | 70 | 69.1 | 53.1 | 0.992 | 97.7 | 408.9 | 354.3 | 87.3 | 673.5 | 2.019 | 193.4 | 33.6 | 115.6 | 37.1 | 67.8 | 66.3 | 114.7 | 23.2 | 8.245 | 97.3 | 64.9 | 25 | 27.1 | 76 | 31 | 1.005 | 68.2 | 99 | 8480 | 29 | 114.6 | 34.4 | 0 | 19.9 | 0 | 38.9 | 33.2
384498 | 1098 | 27 | 2500 | 127.9 | 73.5 | 86.5 | 30 | 32.1 | 0.051 | 107 | 11.5 | 70 | 69 | 53.3 | 0.991 | 97.7 | 408.6 | 353.9 | 87.3 | 673.6 | 2.031 | 193.4 | 33.6 | 115.9 | 37.1 | 67.9 | 65.9 | 115.1 | 23.2 | 8.238 | 97.4 | 65.6 | 25 | 26.7 | 76 | 31 | 1.003 | 67.8 | 99 | 8360 | 29 | 114.9 | 34.6 | 0 | 20.5 | 0 | 38.4 | 33.2
384500 | 1100 | 27 | 2500 | 127.8 | 73.6 | 86.6 | 30 | 32.1 | 0.053 | 107 | 11.5 | 70 | 68.9 | 53.4 | 0.989 | 97.7 | 407.7 | 353.1 | 87.4 | 673.5 | 2.031 | 193.2 | 33.6 | 115.8 | 37.2 | 67.9 | 65.3 | 115 | 23.2 | 8.245 | 97.4 | 65.5 | 25 | 26.7 | 76 | 31 | 0.998 | 67.8 | 99 | 8460 | 29 | 114.9 | 34.6 | -16.1 | 19.8 | 0 | 38.8 | 33.2
384502 | 1102 | 27 | 2503 | 128.4 | 73.6 | 86.6 | 30 | 32.1 | 0.05 | 107 | 11.5 | 70 | 69 | 53.3 | 0.991 | 97.7 | 407.6 | 352.9 | 87.5 | 673.5 | 2.049 | 193.5 | 33.7 | 115.6 | 37.2 | 68 | 65.2 | 114.7 | 23.2 | 8.268 | 97.4 | 65.1 | 25 | 26.7 | 76 | 31 | 1.001 | 67.8 | 99 | 8510 | 28.6 | 114.6 | 34.6 | 0 | 20.1 | 0 | 38.4 | 33.2
384504 | 1104 | 27 | 2501 | 128.2 | 73.7 | 86.7 | 30 | 32.1 | 0.05 | 107 | 11.5 | 70 | 69 | 53.3 | 0.991 | 97.7 | 407.6 | 352.7 | 87.6 | 673.6 | 2.048 | 193.2 | 33.7 | 115.2 | 37.1 | 68 | 66 | 114.3 | 23.3 | 8.271 | 97.3 | 65 | 25 | 27.1 | 76 | 31 | 1.003 | 67.8 | 99 | 8210 | 28.6 | 115.9 | 34 | 0 | 19.6 | 0 | 39.1 | 33.2
384506 | 1106 | 27 | 2500 | 128.1 | 73.8 | 86.8 | 30 | 32.1 | 0.05 | 107 | 11.5 | 70 | 69 | 53.4 | 0.99 | 97.7 | 407.2 | 352.3 | 87.6 | 673.7 | 2.051 | 193.3 | 33.7 | 115.3 | 37.1 | 68.1 | 66.9 | 114.5 | 23.2 | 8.259 | 97.3 | 65.5 | 25 | 27.1 | 76 | 31 | 0.998 | 68.2 | 99 | 8630 | 28.6 | 114.3 | 34 | 0.1 | 19.8 | 0 | 39.2 | 33.2
384508 | 1108 | 27 | 2498 | 128 | 73.8 | 86.8 | 30 | 32.1 | 0.052 | 107 | 11.5 | 70 | 69.1 | 53.5 | 0.991 | 97.7 | 406.8 | 351.9 | 87.7 | 673.7 | 2.048 | 193.5 | 33.6 | 115.8 | 37.1 | 68.1 | 66.5 | 115 | 23.2 | 8.253 | 97.3 | 66.2 | 25 | 26.7 | 76 | 31 | 1.001 | 67.8 | 99 | 8510 | 28.6 | 114.9 | 34 | 0.1 | 20 | 0 | 39.1 | 33.3
384510 | 1110 | 27 | 2502 | 128 | 73.9 | 86.9 | 30 | 32.1 | 0.053 | 107 | 11.5 | 70 | 69.1 | 53.6 | 0.991 | 97.7 | 406.1 | 351.3 | 87.7 | 673.7 | 2.058 | 193.4 | 33.6 | 115.8 | 37 | 68.2 | 65.9 | 114.9 | 23.2 | 8.223 | 97.3 | 66.1 | 25 | 27.1 | 76 | 31 | 1.003 | 67.8 | 99 | 8240 | 28.6 | 114.6 | 34.7 | 0.1 | 20.4 | 0 | 38.8 | 33.2
384512 | 1112 | 27 | 2497 | 128.1 | 74 | 87 | 30 | 32.1 | 0.052 | 107 | 11.5 | 70 | 69.1 | 53.7 | 0.99 | 97.7 | 406.4 | 351.3 | 87.8 | 673.7 | 2.039 | 193.6 | 33.6 | 115.9 | 37 | 68.3 | 65.9 | 115 | 23.3 | 8.253 | 97.2 | 65.7 | 25 | 27.1 | 76 | 31 | 0.999 | 67.8 | 95 | 8510 | 28.6 | 113 | 34.6 | 0.1 | 19.8 | 0 | 39.1 | 33.2
384514 | 1114 | 27 | 2498 | 127.9 | 74 | 87 | 30 | 32.1 | 0.051 | 107 | 11.5 | 70 | 69 | 53.7 | 0.991 | 97.7 | 406.1 | 351 | 87.8 | 673.7 | 2.043 | 193.1 | 33.6 | 115.9 | 37 | 68.3 | 66.6 | 115 | 23.3 | 8.251 | 97.4 | 65.6 | 25 | 27.1 | 76 | 31 | 1.003 | 67.8 | 95 | 8480 | 28.6 | 113 | 34.7 | -16.1 | 20.5 | 0 | 38.4 | 33.2
384516 | 1116 | 27 | 2501 | 128.2 | 74 | 87.1 | 30 | 32.1 | 0.051 | 107 | 11.5 | 70 | 69 | 53.8 | 0.991 | 97.7 | 405.7 | 350.7 | 87.9 | 673.7 | 2.069 | 193.4 | 33.6 | 115.6 | 36.9 | 68.4 | 67.4 | 114.7 | 23.3 | 8.247 | 97.4 | 66.2 | 25 | 27.1 | 76 | 31 | 1 | 67.8 | 95 | 8460 | 28.6 | 112.6 | 34.5 | 0 | 20.2 | 0 | 38.5 | 33.2
384518 | 1118 | 27 | 2499 | 128 | 74.1 | 87.2 | 30 | 32.1 | 0.048 | 107 | 11.5 | 70 | 69 | 54 | 0.99 | 97.7 | 405.5 | 350.4 | 88 | 673.8 | 2.064 | 193.8 | 33.6 | 115.9 | 36.9 | 68.4 | 67.3 | 115.1 | 23.3 | 8.25 | 97.3 | 66.8 | 25 | 27.1 | 76 | 31 | 1.002 | 67.8 | 95 | 8530 | 28.6 | 113 | 34.6 | 0 | 20 | 0 | 38.4 | 33.2
384520 | 1120 | 27 | 2500 | 127.9 | 74.1 | 87.2 | 30 | 32.1 | 0.048 | 107 | 11.5 | 70 | 68.9 | 54.1 | 0.99 | 97.7 | 405.2 | 349.9 | 88 | 673.8 | 2.036 | 193.8 | 33.6 | 115.9 | 36.9 | 68.5 | 66.6 | 115 | 23.3 | 8.248 | 97.3 | 66.8 | 25 | 27.1 | 76 | 31 | 1 | 67.8 | 95 | 8580 | 28.6 | 113 | 34.7 | -16.1 | 19.9 | 0 | 38.6 | 33.2
384522 | 1122 | 27 | 2499 | 128.1 | 74.2 | 87.3 | 30 | 32.1 | 0.048 | 107 | 11.5 | 70 | 68.9 | 54.1 | 0.991 | 97.7 | 405.3 | 350 | 88 | 673.8 | 2.057 | 193.5 | 33.6 | 115.5 | 36.9 | 68.5 | 66.5 | 114.7 | 23.3 | 8.241 | 97.3 | 66.4 | 25 | 27.1 | 76 | 31 | 1.003 | 67.8 | 95 | 8480 | 28.6 | 112.6 | 34.6 | 0 | 19.8 | 0 | 38.9 | 33.2
384524 | 1124 | 27 | 2500 | 128.1 | 74.2 | 87.3 | 30 | 32 | 0.049 | 107 | 11.5 | 70 | 68.9 | 54.1 | 0.99 | 97.7 | 404.9 | 349.6 | 88.1 | 673.8 | 2.051 | 193.7 | 33.6 | 115.6 | 37 | 68.6 | 67.4 | 114.7 | 23.3 | 8.246 | 97.3 | 66.3 | 25 | 26.7 | 76 | 31 | 1.001 | 67.8 | 95 | 8530 | 28.6 | 113 | 34.7 | -16.1 | 20 | 0 | 38.8 | 33.3
384526 | 1126 | 27 | 2499 | 127.9 | 74.3 | 87.4 | 30 | 32 | 0.051 | 107 | 11.5 | 70 | 68.9 | 54.2 | 0.99 | 97.7 | 404.6 | 349.3 | 88.3 | 673.8 | 2.054 | 193.4 | 33.6 | 115.7 | 37 | 68.6 | 68.1 | 114.9 | 23.2 | 8.266 | 97.2 | 66.9 | 25 | 27.1 | 76 | 31 | 1 | 67.5 | 95 | 8430 | 28.6 | 113 | 34.7 | 0 | 19.5 | 0 | 39.2 | 33.3
384528 | 1128 | 27 | 2501 | 128 | 74.3 | 87.5 | 30 | 32 | 0.052 | 107 | 11.5 | 70 | 68.9 | 54.2 | 0.991 | 97.7 | 404.1 | 348.8 | 88.3 | 673.8 | 2.038 | 193.4 | 33.6 | 115.6 | 37 | 68.7 | 67.8 | 114.7 | 23.2 | 8.213 | 97.4 | 67.5 | 25 | 27.1 | 76 | 31 | 1.006 | 68.2 | 95 | 8530 | 28.6 | 112.3 | 34.7 | 0 | 20.4 | 0 | 38.9 | 33.2
384530 | 1130 | 27 | 2498 | 128 | 74.4 | 87.5 | 30 | 32 | 0.049 | 107 | 11.5 | 70 | 68.9 | 54.3 | 0.991 | 97.7 | 403.7 | 348.4 | 88.4 | 673.8 | 2.02 | 194 | 33.6 | 115.8 | 37 | 68.7 | 67.1 | 114.9 | 23.3 | 8.239 | 97.3 | 67.4 | 25 | 27.1 | 77 | 31 | 0.999 | 67.8 | 95 | 8430 | 28.6 | 113 | 34 | 0 | 19.8 | 0 | 39.3 | 33.2
384532 | 1132 | 27 | 2499 | 128 | 74.5 | 87.6 | 30 | 32 | 0.05 | 107 | 11.5 | 70 | 69 | 54.3 | 0.989 | 97.7 | 403.8 | 348.4 | 88.3 | 673.8 | 2.059 | 193.8 | 33.6 | 115.9 | 37.1 | 68.8 | 67 | 115 | 23.3 | 8.247 | 97.3 | 66.9 | 25 | 27.1 | 77 | 31 | 1.006 | 67.8 | 95 | 8600 | 28.6 | 113 | 34.7 | 0 | 20.2 | 0 | 38.9 | 33.2
384534 | 1134 | 27 | 2500 | 127.9 | 74.5 | 87.6 | 30 | 32 | 0.052 | 107 | 11.5 | 70 | 69 | 54.4 | 0.991 | 97.7 | 403.5 | 348 | 88.4 | 673.8 | 2.071 | 194.5 | 33.6 | 115.8 | 37.2 | 68.9 | 67.9 | 114.9 | 23.3 | 8.238 | 97.5 | 66.8 | 25 | 27.1 | 77 | 31 | 1 | 68.2 | 95 | 8460 | 28.6 | 112.6 | 34.6 | 0.1 | 20.2 | 0 | 38.5 | 33.2
384536 | 1136 | 27 | 2498 | 127.9 | 74.6 | 87.7 | 30 | 32 | 0.052 | 107 | 11.5 | 69.9 | 69.1 | 54.5 | 0.99 | 97.7 | 403.2 | 347.7 | 88.5 | 673.8 | 2.069 | 194.2 | 33.6 | 115.8 | 37.2 | 68.9 | 68.7 | 115 | 23.3 | 8.246 | 97.4 | 67.4 | 25 | 26.7 | 77 | 31 | 1.001 | 67.8 | 95 | 8550 | 28.6 | 113 | 34.6 | 0 | 19.8 | 0 | 38.7 | 33.2
384538 | 1138 | 27 | 2500 | 127.7 | 74.6 | 87.8 | 30 | 32 | 0.049 | 107 | 11.5 | 69.9 | 69.1 | 54.6 | 0.988 | 97.7 | 402.9 | 347.4 | 88.7 | 673.9 | 2.053 | 194.3 | 33.5 | 115.7 | 37.2 | 69 | 68.2 | 114.9 | 23.3 | 8.236 | 97.4 | 68 | 25 | 27.1 | 77 | 31 | 1.004 | 68.2 | 99 | 8260 | 29 | 114.6 | 34.7 | 0 | 19.9 | 0 | 39 | 33.2
384540 | 1140 | 27 | 2500 | 128.1 | 74.7 | 87.8 | 30 | 32 | 0.049 | 107 | 11.5 | 69.9 | 69.1 | 54.7 | 0.991 | 97.7 | 402.5 | 347 | 88.6 | 674 | 2.044 | 193.8 | 33.6 | 115.6 | 37.2 | 69 | 67.6 | 114.7 | 23.3 | 8.233 | 97.5 | 67.9 | 25 | 26.7 | 77 | 31 | 1.004 | 67.8 | 99 | 8360 | 28.6 | 114.9 | 34.6 | -16.1 | 20.2 | 0 | 38.6 | 33.2
384542 | 1142 | 27 | 2500 | 128 | 74.7 | 87.9 | 30 | 32 | 0.05 | 107 | 11.5 | 69.9 | 69.1 | 54.7 | 0.99 | 97.7 | 402.2 | 346.7 | 88.6 | 674 | 2.02 | 194.1 | 33.6 | 115.8 | 37.2 | 69.1 | 67.6 | 114.9 | 23.3 | 8.231 | 97.4 | 67.4 | 25 | 27.1 | 77 | 31 | 1.004 | 67.8 | 99 | 8090 | 28.6 | 114.9 | 34.6 | 0 | 19.8 | 0 | 38.6 | 33.2
384544 | 1144 | 27 | 2501 | 128.2 | 74.8 | 87.9 | 30 | 32 | 0.05 | 107 | 11.5 | 69.9 | 69.1 | 54.8 | 0.989 | 97.7 | 402.2 | 346.5 | 88.7 | 674.1 | 2.013 | 194.2 | 33.7 | 115.7 | 37.2 | 69.1 | 68.4 | 114.8 | 23.3 | 8.26 | 97.4 | 67.4 | 25 | 27.1 | 77 | 31 | 1 | 67.8 | 95 | 8600 | 28.6 | 114.9 | 34.6 | 0 | 19.9 | 0 | 38.6 | 33.2
384546 | 1146 | 27 | 2500 | 128.2 | 74.8 | 88 | 30 | 32 | 0.05 | 107 | 11.5 | 69.9 | 69.1 | 55 | 0.991 | 97.7 | 401.8 | 346.2 | 88.8 | 674.1 | 2.017 | 193.9 | 33.7 | 115.3 | 37.2 | 69.2 | 69.2 | 114.5 | 23.3 | 8.259 | 97.4 | 67.9 | 25 | 27.1 | 77 | 31 | 0.998 | 68.2 | 95 | 8650 | 28.6 | 112.3 | 34.5 | 0 | 19.6 | 0 | 39 | 33.2
384548 | 1148 | 27 | 2499 | 128 | 74.9 | 88.1 | 30 | 32 | 0.05 | 107 | 11.5 | 69.9 | 69.1 | 55.2 | 0.991 | 97.7 | 401.5 | 345.8 | 88.9 | 674.2 | 2.03 | 193.8 | 33.6 | 115.5 | 37.2 | 69.2 | 68.7 | 114.6 | 23.3 | 8.246 | 97.3 | 68.5 | 25 | 26.7 | 77 | 31 | 1 | 67.8 | 95 | 8550 | 28.6 | 112.6 | 34.6 | 0.1 | 19.8 | 0 | 39.3 | 33.3
384550 | 1150 | 27 | 2500 | 127.9 | 74.9 | 88.1 | 30 | 32 | 0.051 | 107 | 11.5 | 69.9 | 69 | 55.4 | 0.989 | 97.7 | 401.2 | 345.4 | 88.9 | 674.2 | 1.993 | 193.5 | 33.6 | 115.7 | 37.2 | 69.3 | 68.3 | 114.8 | 23.3 | 8.254 | 97.5 | 68.4 | 25 | 27.1 | 77 | 31 | 1 | 68.2 | 95 | 8680 | 28.6 | 112.6 | 34.6 | 0 | 20.3 | 0 | 38.8 | 33.3
384552 | 1152 | 27 | 2498 | 128.1 | 75 | 88.2 | 30 | 32 | 0.049 | 107 | 11.5 | 70 | 69.1 | 55.5 | 0.991 | 97.7 | 400.9 | 345.1 | 89 | 674.4 | 1.93 | 193.3 | 33.7 | 115.8 | 37.2 | 69.4 | 68.1 | 114.9 | 23.3 | 8.255 | 97.3 | 68 | 25 | 26.7 | 77 | 31 | 1.006 | 67.5 | 95 | 8380 | 28.6 | 113 | 34.5 | 0 | 19.6 | 0 | 39.3 | 33.3
384554 | 1154 | 27 | 2501 | 127.9 | 75.1 | 88.3 | 30 | 32 | 0.049 | 107 | 11.5 | 70 | 69 | 55.5 | 0.991 | 97.7 | 400.7 | 344.8 | 89.1 | 674.4 | 1.896 | 193.5 | 33.6 | 115.9 | 37.3 | 69.4 | 69 | 115 | 23.3 | 8.252 | 97.6 | 67.9 | 25 | 27.1 | 77 | 31 | 1.001 | 67.8 | 96 | 8650 | 28.6 | 113 | 34.6 | 0 | 20.6 | 0 | 38.5 | 33.3
384556 | 1156 | 27 | 2500 | 128.1 | 75.1 | 88.4 | 30 | 32 | 0.051 | 107 | 11.5 | 70 | 69 | 55.6 | 0.99 | 97.7 | 400 | 344.2 | 89.1 | 674.5 | 1.918 | 193.3 | 33.6 | 116 | 37.3 | 69.5 | 69.5 | 115.1 | 23.4 | 8.27 | 97.4 | 68.5 | 25 | 26.7 | 77 | 31 | 1 | 67.8 | 95 | 8530 | 28.6 | 113 | 34.6 | 0 | 19.8 | 0 | 39 | 33.3
384558 | 1158 | 27 | 2497 | 127.7 | 75.2 | 88.4 | 30 | 32 | 0.051 | 107 | 11.5 | 70 | 69 | 55.6 | 0.991 | 97.7 | 399.8 | 343.9 | 89.1 | 674.6 | 1.938 | 193.4 | 33.6 | 116.1 | 37.3 | 69.5 | 69.1 | 115.3 | 23.4 | 8.235 | 97.4 | 68.9 | 25 | 26.7 | 77 | 31 | 0.996 | 67.5 | 95 | 8380 | 28.6 | 113 | 34.6 | 0 | 20.2 | 0 | 38.7 | 33.2
384560 | 1160 | 27 | 2501 | 128 | 75.2 | 88.5 | 30 | 32 | 0.051 | 107 | 11.5 | 70 | 68.9 | 55.6 | 0.99 | 97.7 | 400.1 | 343.9 | 89.2 | 674.6 | 1.931 | 193.3 | 33.6 | 115.8 | 37.2 | 69.6 | 68.6 | 115 | 23.4 | 8.229 | 97.4 | 68.8 | 25 | 26.7 | 77 | 31 | 0.996 | 67.8 | 95 | 8580 | 28.6 | 112.6 | 34.6 | 0.1 | 19.6 | 0 | 38.8 | 33.2
384562 | 1162 | 27 | 2500 | 128.1 | 75.3 | 88.5 | 30 | 32 | 0.051 | 107 | 11.5 | 70 | 68.9 | 55.6 | 0.99 | 97.7 | 399.7 | 343.6 | 89.2 | 674.7 | 1.948 | 193.3 | 33.6 | 115.8 | 37.3 | 69.6 | 68.5 | 115 | 23.4 | 8.25 | 97.5 | 68.4 | 25 | 27.1 | 77 | 31 | 0.999 | 67.8 | 95 | 8580 | 28.6 | 113 | 34.5 | 0 | 20.1 | 0 | 38.9 | 33.2
384564 | 1164 | 27 | 2500 | 127.9 | 75.4 | 88.6 | 30 | 32 | 0.051 | 107 | 11.5 | 70 | 68.9 | 55.7 | 0.991 | 97.7 | 399.2 | 343.1 | 89.3 | 674.8 | 1.916 | 193.4 | 33.6 | 115.6 | 37.3 | 69.7 | 69.4 | 114.8 | 23.4 | 8.25 | 97.3 | 68.3 | 25 | 27.1 | 77 | 31 | 0.999 | 67.8 | 95 | 8410 | 28.6 | 112.6 | 34.6 | 0 | 19.2 | 0 | 39.4 | 33.2
384566 | 1166 | 27 | 2500 | 128.1 | 75.4 | 88.7 | 30 | 32 | 0.05 | 107 | 11.5 | 70 | 68.9 | 55.8 | 0.99 | 97.7 | 399.1 | 342.9 | 89.3 | 674.9 | 1.927 | 193.6 | 33.6 | 115.5 | 37.4 | 69.7 | 69.6 | 114.7 | 23.4 | 8.242 | 97.4 | 68.9 | 25 | 26.7 | 77 | 31 | 1.003 | 67.8 | 95 | 8630 | 28.6 | 112.6 | 34.5 | 0 | 19.6 | 0 | 39.4 | 33.2
384568 | 1168 | 27 | 2499 | 127.8 | 75.5 | 88.7 | 30 | 32 | 0.052 | 107 | 11.5 | 70.1 | 68.9 | 55.9 | 0.99 | 97.7 | 399 | 342.8 | 89.4 | 675 | 1.9 | 194.1 | 33.6 | 116 | 37.4 | 69.8 | 69.2 | 115.1 | 23.4 | 8.231 | 97.4 | 69.1 | 25 | 26.7 | 78 | 31 | 1.002 | 67.8 | 95 | 8600 | 28.6 | 115.2 | 34.6 | 0 | 20.1 | 0 | 39.4 | 33.2
384570 | 1170 | 27 | 2499 | 127.9 | 75.5 | 88.8 | 30 | 32 | 0.049 | 107 | 11.5 | 70.1 | 68.9 | 56 | 0.99 | 97.7 | 398.7 | 342.4 | 89.5 | 675.1 | 1.895 | 193.5 | 33.6 | 116 | 37.3 | 69.8 | 68.8 | 115.2 | 23.4 | 8.248 | 97.5 | 68.9 | 25 | 27.1 | 78 | 31 | 0.996 | 67.8 | 95 | 8550 | 29 | 115.2 | 34.5 | 0 | 20.1 | 0 | 39.2 | 33.3
384572 | 1172 | 27 | 2503 | 128 | 75.6 | 88.8 | 30 | 32 | 0.048 | 107 | 11.5 | 70.1 | 68.9 | 56.1 | 0.991 | 97.7 | 398.5 | 342.1 | 89.4 | 675.1 | 1.892 | 193.6 | 33.6 | 115.9 | 37.3 | 69.9 | 68.8 | 115 | 23.4 | 8.259 | 97.7 | 68.6 | 25 | 27.1 | 78 | 31 | 0.999 | 68.2 | 95 | 8580 | 28.6 | 112.6 | 34.6 | -16.1 | 20.4 | 0 | 38.7 | 33.2
384574 | 1174 | 27 | 2500 | 128.2 | 75.6 | 88.9 | 30 | 32 | 0.051 | 107 | 11.5 | 70.1 | 68.9 | 56.1 | 0.991 | 97.7 | 398.3 | 341.8 | 89.5 | 675.3 | 1.872 | 193.6 | 33.7 | 115.8 | 37.4 | 70 | 69.6 | 115 | 23.4 | 8.25 | 97.3 | 68.6 | 25 | 26.7 | 78 | 31 | 0.999 | 67.8 | 95 | 8730 | 28.6 | 113 | 34.6 | 0.1 | 19.4 | 0 | 39.4 | 33.3
384576 | 1176 | 27 | 2500 | 127.9 | 75.7 | 89 | 30 | 32 | 0.049 | 107 | 11.5 | 70.1 | 68.9 | 56.1 | 0.989 | 97.7 | 398.1 | 341.5 | 89.6 | 675.4 | 1.861 | 193.6 | 33.6 | 115.8 | 37.4 | 70 | 69.9 | 115 | 23.4 | 8.256 | 97.4 | 69.1 | 25 | 26.7 | 78 | 31 | 0.999 | 67.8 | 95 | 8430 | 29 | 113 | 34.6 | 0 | 20.1 | 0 | 39.3 | 33.2
384578 | 1178 | 27 | 2500 | 127.9 | 75.7 | 89 | 30 | 32 | 0.047 | 107 | 11.5 | 70.1 | 68.9 | 56.1 | 0.991 | 97.7 | 397.6 | 341.1 | 89.6 | 675.5 | 1.89 | 193.7 | 33.6 | 116.1 | 37.4 | 70.1 | 69.5 | 115.2 | 23.4 | 8.248 | 97.5 | 69.4 | 25 | 26.7 | 78 | 31 | 0.999 | 67.8 | 95 | 8550 | 28.6 | 115.2 | 34.6 | -16.1 | 20.4 | 0 | 39 | 33.3
384580 | 1180 | 27 | 2504 | 128.3 | 75.8 | 89.1 | 30 | 32 | 0.047 | 107 | 11.5 | 70.1 | 68.9 | 56.2 | 0.99 | 97.7 | 397.3 | 340.7 | 89.7 | 675.6 | 1.892 | 193.8 | 33.7 | 115.8 | 37.4 | 70.1 | 69.1 | 115 | 23.5 | 8.263 | 97.6 | 69.2 | 25 | 27.1 | 78 | 31 | 1 | 67.8 | 95 | 8460 | 28.6 | 112.6 | 34.6 | 0.1 | 19.4 | 0 | 39.3 | 33.2
384582 | 1182 | 27 | 2504 | 128.7 | 75.9 | 89.2 | 30 | 32 | 0.049 | 107 | 11.5 | 70.1 | 68.9 | 56.2 | 0.989 | 97.7 | 397.3 | 340.6 | 89.8 | 675.7 | 1.881 | 193.7 | 33.8 | 115.7 | 37.4 | 70.2 | 69.2 | 114.8 | 23.5 | 8.302 | 97.6 | 68.9 | 25 | 27.1 | 78 | 31 | 0.998 | 67.8 | 95 | 8530 | 28.6 | 112.6 | 34.6 | -16.1 | 20.5 | 0 | 38.8 | 33.3
384584 | 1184 | 27 | 2501 | 128.3 | 75.9 | 89.3 | 30 | 32 | 0.05 | 107 | 11.5 | 70.1 | 69 | 56.2 | 0.991 | 97.7 | 397 | 340.3 | 89.9 | 675.8 | 1.89 | 193.9 | 33.7 | 115.4 | 37.4 | 70.2 | 70 | 114.5 | 23.5 | 8.25 | 97.6 | 68.9 | 25 | 27.5 | 78 | 31 | 0.998 | 67.8 | 95 | 8480 | 28.6 | 112.3 | 34.6 | 0 | 19.6 | 0 | 39.5 | 33.2
384586 | 1186 | 27 | 2500 | 128.3 | 76 | 89.3 | 30 | 32 | 0.048 | 107 | 11.5 | 70.1 | 69.1 | 56.2 | 0.99 | 97.7 | 396.9 | 340 | 90 | 675.9 | 1.877 | 194.1 | 33.7 | 115.7 | 37.4 | 70.3 | 70 | 114.8 | 23.5 | 8.285 | 97.6 | 69.4 | 25 | 27.1 | 78 | 31 | 1.004 | 67.8 | 96 | 8480 | 28.6 | 112.6 | 34.7 | 0 | 20.5 | 0 | 38.9 | 33.3
384588 | 1188 | 27 | 2499 | 128.1 | 76 | 89.4 | 30 | 32 | 0.049 | 107 | 11.5 | 70 | 69.1 | 56.3 | 0.989 | 97.7 | 396.6 | 339.6 | 89.9 | 676.1 | 1.885 | 194.2 | 33.6 | 116.1 | 37.4 | 70.4 | 69.8 | 115.3 | 23.5 | 8.255 | 97.4 | 69.6 | 25 | 26.7 | 78 | 31 | 1.003 | 67.8 | 95 | 8510 | 28.6 | 113 | 34.6 | -16.1 | 19.7 | 0 | 39.5 | 33.3
384590 | 1190 | 27 | 2499 | 127.7 | 76.1 | 89.4 | 30 | 32 | 0.048 | 107 | 11.5 | 70 | 69.1 | 56.4 | 0.992 | 97.7 | 396.4 | 339.4 | 90 | 676.1 | 1.912 | 194.4 | 33.5 | 116 | 37.4 | 70.4 | 69.5 | 115.1 | 23.5 | 8.221 | 97.6 | 69.5 | 25 | 27.1 | 78 | 31 | 1.005 | 68.2 | 96 | 8430 | 28.6 | 113 | 34.7 | 0 | 20 | 0 | 38.9 | 33.2
384592 | 1192 | 27 | 2497 | 127.6 | 76.2 | 89.5 | 30 | 32 | 0.048 | 107 | 11.5 | 70 | 69.1 | 56.4 | 0.99 | 97.7 | 396.1 | 339.1 | 90 | 676.2 | 1.916 | 193.6 | 33.5 | 116 | 37.4 | 70.5 | 69.6 | 115.2 | 23.5 | 8.217 | 97.4 | 69.2 | 25 | 26.7 | 78 | 31 | 1 | 67.5 | 95 | 8460 | 28.6 | 113 | 34.6 | 0 | 20.5 | 0 | 39.1 | 33.2
384594 | 1194 | 27 | 2503 | 128.4 | 76.2 | 89.6 | 30 | 32 | 0.048 | 107 | 11.5 | 69.9 | 69.1 | 56.3 | 0.989 | 97.7 | 396 | 338.8 | 90.1 | 676.4 | 1.938 | 193.5 | 33.6 | 115.9 | 37.5 | 70.5 | 70.3 | 115 | 23.5 | 8.28 | 97.6 | 69.2 | 25 | 26.7 | 78 | 31 | 0.996 | 67.8 | 95 | 8650 | 28.6 | 113 | 34.6 | 0.1 | 20 | 0 | 38.9 | 33.2
384596 | 1196 | 27 | 2499 | 127.9 | 76.3 | 89.6 | 30 | 31.9 | 0.051 | 107 | 11.5 | 69.9 | 69.1 | 56.3 | 0.991 | 97.7 | 395.5 | 338.4 | 90.2 | 676.4 | 1.939 | 193.4 | 33.6 | 115.9 | 37.5 | 70.6 | 70.4 | 115 | 23.5 | 8.214 | 97.5 | 69.7 | 25 | 26.7 | 78 | 31 | 1.002 | 67.8 | 96 | 8430 | 28.6 | 112.6 | 34 | 0 | 19.9 | 0 | 39.4 | 33.2
384598 | 1198 | 27 | 2498 | 127.8 | 76.3 | 89.7 | 30 | 31.9 | 0.051 | 107 | 11.5 | 69.9 | 69 | 56.3 | 0.991 | 97.7 | 395.4 | 338.2 | 90.3 | 676.5 | 1.947 | 192.9 | 33.6 | 116.2 | 37.5 | 70.7 | 70.1 | 115.4 | 23.5 | 8.213 | 97.5 | 70 | 25 | 26.7 | 78 | 31 | 0.999 | 67.8 | 95 | 8410 | 28.6 | 115.6 | 34.6 | 0 | 20.2 | 0 | 38.9 | 33.2
384600 | 1200 | 27 | 2502 | 128 | 76.4 | 89.8 | 30 | 31.9 | 0.049 | 107 | 11.5 | 69.9 | 69 | 56.4 | 0.99 | 97.7 | 395.2 | 337.9 | 90.4 | 676.5 | 1.933 | 192.8 | 33.6 | 116 | 37.5 | 70.7 | 69.8 | 115.1 | 23.5 | 8.243 | 97.6 | 69.8 | 25 | 26.7 | 78 | 31 | 0.999 | 67.8 | 99 | 8630 | 28.6 | 114.6 | 34.5 | 0.1 | 19.8 | 0 | 39.1 | 33.2
384602 | 1202 | 27 | 2498 | 127.8 | 76.5 | 89.8 | 30 | 31.9 | 0.051 | 107 | 11.5 | 69.9 | 69 | 56.4 | 0.991 | 97.7 | 394.7 | 337.5 | 90.4 | 676.5 | 1.939 | 193.3 | 33.6 | 115.9 | 37.5 | 70.8 | 69.9 | 115.1 | 23.5 | 8.255 | 97.6 | 69.6 | 25 | 27.1 | 78 | 31 | 0.997 | 67.8 | 95 | 8330 | 28.6 | 113 | 34.7 | 0 | 20.1 | 0 | 38.8 | 33.2
384604 | 1204 | 27 | 2498 | 127.7 | 76.5 | 89.9 | 30 | 31.9 | 0.052 | 107 | 11.5 | 69.9 | 69 | 56.5 | 0.99 | 97.7 | 394.6 | 337.2 | 90.5 | 676.6 | 1.937 | 193.1 | 33.5 | 115.5 | 37.4 | 70.8 | 70.7 | 114.6 | 23.5 | 8.227 | 97.5 | 69.6 | 25 | 27.1 | 78 | 31 | 0.997 | 67.8 | 100 | 8510 | 28.6 | 114.3 | 34.7 | 0 | 19.4 | 0 | 39.5 | 33.2
384606 | 1206 | 27 | 2502 | 128.1 | 76.6 | 90 | 30 | 31.9 | 0.049 | 107 | 11.5 | 69.9 | 69.1 | 56.6 | 0.99 | 97.7 | 394.1 | 336.8 | 90.4 | 676.7 | 1.947 | 192.8 | 33.6 | 115.2 | 37.4 | 70.9 | 70.9 | 114.4 | 23.5 | 8.239 | 97.7 | 70.1 | 25 | 27.1 | 79 | 31 | 1.001 | 68.2 | 100 | 8210 | 28.6 | 114.3 | 34.6 | 0 | 20.1 | 0 | 39.2 | 33.2
384608 | 1208 | 27 | 2497 | 128 | 76.6 | 90 | 30 | 31.9 | 0.047 | 107 | 11.5 | 69.9 | 69.1 | 56.7 | 0.99 | 97.7 | 394.1 | 336.6 | 90.5 | 676.9 | 1.935 | 193.3 | 33.6 | 115.7 | 37.4 | 70.9 | 70.6 | 114.8 | 23.5 | 8.266 | 97.6 | 70.5 | 24.5 | 27.1 | 79 | 31 | 0.996 | 67.8 | 95 | 8360 | 28.6 | 113 | 34.7 | 0 | 20.1 | 0 | 39.3 | 33.2
384610 | 1210 | 27 | 2502 | 128 | 76.7 | 90.1 | 30 | 32 | 0.047 | 107 | 11.5 | 69.9 | 69.1 | 56.8 | 0.991 | 97.7 | 393.6 | 336.1 | 90.6 | 677 | 1.927 | 193.1 | 33.6 | 115.8 | 37.4 | 71 | 70.3 | 115 | 23.5 | 8.215 | 97.6 | 70.3 | 25 | 27.1 | 79 | 31 | 0.996 | 67.8 | 100 | 8380 | 28.6 | 114.6 | 34.6 | 0.1 | 20.4 | 0 | 39 | 33.2
384612 | 1212 | 27 | 2499 | 128.1 | 76.7 | 90.2 | 30 | 32 | 0.049 | 107 | 11.5 | 69.9 | 69.1 | 56.8 | 0.99 | 97.7 | 393.4 | 335.9 | 90.7 | 677.1 | 1.954 | 193.1 | 33.6 | 116 | 37.5 | 71 | 70.3 | 115.1 | 23.5 | 8.234 | 97.5 | 70.1 | 25 | 27.1 | 79 | 31 | 1 | 67.8 | 95 | 8480 | 28.6 | 115.2 | 34.6 | -16.1 | 19.8 | 0 | 39.5 | 33.2
384614 | 1214 | 27 | 2499 | 127.7 | 76.8 | 90.2 | 30 | 31.9 | 0.05 | 107 | 11.5 | 69.9 | 69 | 56.8 | 0.991 | 97.7 | 393.1 | 335.5 | 90.7 | 677.1 | 1.929 | 193 | 33.5 | 116 | 37.5 | 71.1 | 71.1 | 115.1 | 23.5 | 8.221 | 97.6 | 70 | 25 | 27.1 | 79 | 31 | 0.999 | 67.8 | 100 | 8510 | 28.6 | 114.9 | 34.6 | -16.1 | 20.5 | 0 | 38.8 | 33.2
384616 | 1216 | 27 | 2500 | 128 | 76.8 | 90.3 | 30 | 31.9 | 0.047 | 107 | 11.5 | 70 | 69 | 56.9 | 0.991 | 97.7 | 392.9 | 335.3 | 90.8 | 677.1 | 1.934 | 193.3 | 33.6 | 115.7 | 37.6 | 71.2 | 71.6 | 114.9 | 23.5 | 8.231 | 97.7 | 70.6 | 25 | 27.1 | 79 | 31 | 0.999 | 67.8 | 95 | 8430 | 28.6 | 114.6 | 34.6 | 0 | 20.1 | 0 | 38.8 | 33.2
384618 | 1218 | 27 | 2499 | 127.8 | 76.9 | 90.3 | 30 | 31.9 | 0.046 | 107 | 11.5 | 70 | 68.9 | 57 | 0.99 | 97.7 | 392.8 | 335.1 | 90.8 | 677.2 | 1.96 | 193.1 | 33.6 | 115.8 | 37.6 | 71.2 | 71.2 | 114.9 | 23.5 | 8.239 | 97.7 | 71 | 24.5 | 27.1 | 79 | 31 | 1.002 | 68.2 | 99 | 8480 | 28.6 | 114.6 | 34.6 | -16.1 | 19.9 | 0 | 38.9 | 33.2
384620 | 1220 | 27 | 2500 | 127.9 | 76.9 | 90.4 | 30 | 32 | 0.047 | 107 | 11.5 | 70 | 68.9 | 57.1 | 0.99 | 97.7 | 392.7 | 334.9 | 90.9 | 677.3 | 1.966 | 193.5 | 33.6 | 115.6 | 37.6 | 71.3 | 70.8 | 114.7 | 23.6 | 8.251 | 97.6 | 70.9 | 24.5 | 27.1 | 79 | 31 | 0.998 | 67.8 | 100 | 8410 | 28.6 | 114.6 | 34.7 | 0 | 19.9 | 0 | 39 | 33.2
384622 | 1222 | 27 | 2500 | 128 | 77 | 90.5 | 30 | 32 | 0.049 | 107 | 11.5 | 70 | 68.9 | 57.1 | 0.991 | 97.7 | 392.2 | 334.4 | 91 | 677.4 | 1.96 | 193.1 | 33.6 | 115.5 | 37.6 | 71.3 | 70.8 | 114.7 | 23.6 | 8.231 | 97.6 | 70.6 | 24.5 | 27.1 | 79 | 31 | 0.997 | 67.8 | 95 | 8380 | 28.6 | 112.6 | 34.5 | 0 | 19.9 | 0 | 39.2 | 33.2
384624 | 1224 | 27 | 2499 | 127.7 | 77.1 | 90.5 | 30 | 32 | 0.049 | 107 | 11.5 | 70 | 68.9 | 57.1 | 0.991 | 97.7 | 391.9 | 334.1 | 91 | 677.5 | 1.979 | 193 | 33.6 | 115.6 | 37.6 | 71.4 | 71.6 | 114.8 | 23.6 | 8.236 | 97.6 | 70.5 | 24.5 | 27.1 | 79 | 31 | 0.999 | 67.8 | 100 | 8190 | 29 | 114.6 | 34.6 | 0.1 | 19.4 | 0 | 39.6 | 33.2
384626 | 1226 | 27 | 2501 | 127.8 | 77.1 | 90.6 | 30 | 32 | 0.051 | 107 | 11.5 | 70 | 68.8 | 57.1 | 0.989 | 97.7 | 391.5 | 333.6 | 91.1 | 677.7 | 1.969 | 192.8 | 33.5 | 115.3 | 37.6 | 71.4 | 72.1 | 114.4 | 23.6 | 8.257 | 97.8 | 71.1 | 24.5 | 27.1 | 79 | 31 | 0.999 | 67.8 | 100 | 8580 | 29 | 114.3 | 34.6 | 0 | 20.4 | 0 | 39.6 | 33.3
384628 | 1228 | 27 | 2498 | 127.5 | 77.2 | 90.7 | 30 | 32 | 0.051 | 107 | 11.5 | 70.1 | 68.9 | 57.1 | 0.991 | 97.7 | 391 | 333.1 | 91.2 | 677.9 | 1.916 | 192.7 | 33.5 | 115.4 | 37.6 | 71.5 | 71.7 | 114.6 | 23.6 | 8.215 | 97.8 | 71.5 | 25 | 27.1 | 79 | 31 | 1.003 | 67.8 | 96 | 8600 | 29 | 112.6 | 34.6 | 0.1 | 20.3 | 0 | 38.7 | 33.2
384630 | 1230 | 27 | 2503 | 128 | 77.2 | 90.7 | 30 | 32 | 0.049 | 107 | 11.5 | 70.1 | 68.9 | 57.1 | 0.99 | 97.7 | 391 | 333 | 91.2 | 678.1 | 1.857 | 192.9 | 33.6 | 115.7 | 37.5 | 71.5 | 71.2 | 114.9 | 23.6 | 8.24 | 97.7 | 71.4 | 24.5 | 27.1 | 79 | 31 | 1.002 | 67.8 | 96 | 8460 | 28.6 | 112.6 | 34.6 | -16.1 | 20 | 0 | 39 | 33.2
384632 | 1232 | 27 | 2501 | 128.2 | 77.3 | 90.8 | 30 | 32 | 0.049 | 107 | 11.5 | 70.2 | 69 | 57.1 | 0.989 | 97.7 | 390.7 | 332.6 | 91.2 | 678.3 | 1.849 | 193.1 | 33.6 | 115.5 | 37.6 | 71.6 | 71.2 | 114.7 | 23.6 | 8.279 | 97.7 | 71 | 24.5 | 27.1 | 79 | 31 | 0.997 | 67.8 | 99 | 8460 | 29 | 114.3 | 34.7 | 0 | 19.9 | 0 | 38.9 | 33.2
384634 | 1234 | 27 | 2499 | 128.1 | 77.3 | 90.8 | 30 | 32 | 0.049 | 107 | 11.5 | 70.2 | 69 | 57.2 | 0.991 | 97.7 | 390.6 | 332.4 | 91.3 | 678.4 | 1.841 | 193.2 | 33.6 | 115.9 | 37.6 | 71.7 | 72.1 | 115 | 23.6 | 8.218 | 97.5 | 71 | 24.5 | 27.1 | 79 | 31 | 0.997 | 67.8 | 99 | 8310 | 29 | 114.9 | 34.6 | 0.1 | 19.6 | 0 | 39.2 | 33.2
384636 | 1236 | 27 | 2498 | 127.4 | 77.4 | 90.9 | 30 | 32 | 0.051 | 107 | 11.5 | 70.1 | 69 | 57.3 | 0.991 | 97.7 | 390 | 331.7 | 91.3 | 678.4 | 1.859 | 193.7 | 33.5 | 116 | 37.6 | 71.7 | 72.5 | 115.2 | 23.6 | 8.204 | 97.6 | 71.6 | 24.5 | 27.1 | 80 | 31 | 0.999 | 67.8 | 96 | 8430 | 29 | 113 | 34.6 | 0 | 20.2 | 0 | 38.9 | 33.2
384638 | 1238 | 27 | 2500 | 128.1 | 77.5 | 90.9 | 30 | 32 | 0.051 | 107 | 11.5 | 70.1 | 69 | 57.3 | 0.989 | 97.7 | 390.3 | 331.9 | 91.4 | 678.4 | 1.856 | 193.4 | 33.6 | 115.6 | 37.6 | 71.8 | 72.2 | 114.8 | 23.6 | 8.269 | 97.6 | 72 | 24.5 | 27.1 | 80 | 31 | 1.001 | 67.8 | 99 | 8600 | 29 | 114.6 | 34.6 | 0 | 20.3 | 0 | 39.1 | 33.2
384640 | 1240 | 27 | 2500 | 127.9 | 77.5 | 91 | 30 | 32 | 0.05 | 107 | 11.5 | 70.1 | 69 | 57.3 | 0.991 | 97.7 | 390.1 | 331.7 | 91.4 | 678.6 | 1.865 | 193 | 33.6 | 115.7 | 37.6 | 71.8 | 71.8 | 114.8 | 23.6 | 8.216 | 97.7 | 71.9 | 24.5 | 27.1 | 80 | 31 | 1.003 | 67.8 | 99 | 8380 | 29 | 114.6 | 34.6 | -16.1 | 19.8 | 0 | 39.1 | 33.2
384642 | 1242 | 27 | 2500 | 127.7 | 77.6 | 91 | 30 | 32 | 0.05 | 107 | 11.5 | 70.1 | 69 | 57.4 | 0.989 | 97.7 | 389.7 | 331.1 | 91.5 | 678.7 | 1.889 | 193.3 | 33.6 | 115.6 | 37.6 | 71.9 | 71.7 | 114.7 | 23.6 | 8.228 | 97.6 | 71.5 | 24.5 | 27.1 | 80 | 31 | 1 | 67.8 | 99 | 8360 | 29 | 112.3 | 34.7 | 0.1 | 19.6 | 0 | 39.5 | 33.2
384644 | 1244 | 27 | 2500 | 128 | 77.6 | 91.1 | 30 | 32 | 0.05 | 107 | 11.5 | 70 | 69.1 | 57.2 | 0.987 | 97.7 | 389.5 | 330.8 | 91.5 | 678.8 | 1.913 | 193.5 | 33.6 | 115.6 | 37.6 | 71.9 | 72.5 | 114.7 | 23.6 | 8.263 | 97.6 | 71.5 | 24.5 | 26.7 | 80 | 31 | 0.998 | 67.8 | 99 | 8380 | 29 | 114.6 | 34.6 | 0 | 20.1 | 0 | 39.4 | 33.2
384646 | 1246 | 27 | 2496 | 127.2 | 77.7 | 91.2 | 30 | 32 | 0.049 | 107 | 11.5 | 70 | 69 | 57.1 | 0.991 | 97.7 | 388.9 | 330.3 | 91.7 | 679 | 1.978 | 193.3 | 33.4 | 115.8 | 37.6 | 72 | 73.3 | 114.9 | 23.6 | 8.211 | 97.8 | 72.1 | 24.5 | 27.1 | 80 | 31 | 0.998 | 68.2 | 96 | 8530 | 29 | 113 | 34.5 | 0 | 20 | 0 | 39.2 | 33.2
384648 | 1248 | 27 | 2497 | 127.5 | 77.7 | 91.2 | 30 | 32 | 0.048 | 107 | 11.5 | 69.9 | 69 | 57.1 | 0.989 | 97.7 | 389 | 330.3 | 91.6 | 679.2 | 2.024 | 193 | 33.5 | 115.9 | 37.6 | 72 | 72.9 | 115.1 | 23.6 | 8.239 | 97.8 | 72.7 | 25 | 27.1 | 80 | 31 | 1.002 | 67.8 | 96 | 8430 | 29 | 113 | 34.6 | 0 | 19.9 | 0 | 39.1 | 33.2
384650 | 1250 | 27 | 2496 | 127 | 77.8 | 91.3 | 30 | 32 | 0.051 | 107 | 11.5 | 69.9 | 68.9 | 57 | 0.988 | 97.7 | 388.8 | 330 | 91.7 | 679.3 | 2.032 | 192.9 | 33.4 | 115.9 | 37.6 | 72.1 | 72.4 | 115.1 | 23.6 | 8.196 | 97.7 | 72.5 | 24.5 | 27.1 | 80 | 31 | 1 | 67.8 | 96 | 8480 | 29 | 113 | 34.6 | 0 | 20.6 | 0 | 39.2 | 33.3
384652 | 1252 | 27 | 2495 | 127.1 | 77.8 | 91.3 | 30 | 32 | 0.051 | 107 | 11.5 | 69.9 | 68.8 | 56.7 | 0.992 | 97.7 | 388.7 | 329.8 | 91.8 | 679.4 | 2.018 | 193 | 33.4 | 115.9 | 37.6 | 72.1 | 72.3 | 115.1 | 23.6 | 8.192 | 97.7 | 72.2 | 24.5 | 27.1 | 80 | 31 | 1.002 | 67.8 | 100 | 8120 | 29 | 114.9 | 34.7 | 0 | 19.4 | 0 | 39.6 | 33.2
384654 | 1254 | 27 | 2499 | 127.4 | 77.9 | 91.4 | 30 | 32 | 0.047 | 107 | 11.5 | 69.9 | 68.8 | 56.6 | 0.991 | 97.7 | 388.7 | 329.7 | 91.9 | 679.5 | 2.033 | 193.4 | 33.4 | 115.7 | 37.6 | 72.2 | 73.2 | 114.8 | 23.6 | 8.209 | 97.8 | 72.1 | 24.5 | 27.1 | 80 | 31 | 0.998 | 67.8 | 99 | 8480 | 29 | 114.6 | 34.6 | 0 | 19.7 | 0 | 39.5 | 33.2
384656 | 1256 | 27 | 2500 | 127.6 | 78 | 91.5 | 30 | 32 | 0.049 | 107 | 11.5 | 69.9 | 68.8 | 56.6 | 0.989 | 97.7 | 388.2 | 329.2 | 91.8 | 679.6 | 2.024 | 193.3 | 33.5 | 115.5 | 37.6 | 72.3 | 74.2 | 114.6 | 23.6 | 8.207 | 97.7 | 72.7 | 24.5 | 27.1 | 80 | 31 | 1.004 | 68.2 | 100 | 8140 | 29 | 114.3 | 34.7 | 0 | 19.7 | 0 | 39.6 | 33.2
384658 | 1258 | 27 | 2499 | 127.5 | 78 | 91.5 | 30 | 32 | 0.048 | 107 | 11.5 | 69.9 | 68.9 | 56.6 | 0.991 | 97.7 | 388 | 328.9 | 92 | 679.7 | 2.024 | 193.2 | 33.5 | 115.4 | 37.6 | 72.3 | 73.9 | 114.6 | 23.6 | 8.214 | 97.9 | 73.5 | 24.5 | 27.1 | 80 | 31 | 0.998 | 68.2 | 100 | 8140 | 29 | 114.3 | 34.6 | 0.1 | 20.1 | 0 | 39.7 | 33.2
384660 | 1260 | 27 | 2499 | 127.5 | 78.1 | 91.6 | 30 | 32 | 0.049 | 107 | 11.5 | 69.9 | 69 | 56.4 | 0.991 | 97.7 | 387.7 | 328.6 | 92 | 679.8 | 2.043 | 193.1 | 33.5 | 115.3 | 37.6 | 72.4 | 73.2 | 114.4 | 23.6 | 8.221 | 97.9 | 73.5 | 24.5 | 27.1 | 80 | 31 | 1 | 68.2 | 100 | 8480 | 29 | 114.3 | 34.8 | -16.1 | 19.9 | 0 | 39.7 | 33.2
384662 | 1262 | 27 | 2508 | 128.3 | 78.1 | 91.7 | 30 | 32 | 0.048 | 107.1 | 11.5 | 69.9 | 68.9 | 56.4 | 0.989 | 97.7 | 387.9 | 328.6 | 92 | 680 | 2.073 | 192.6 | 33.6 | 115.3 | 37.6 | 72.4 | 73.1 | 114.4 | 23.7 | 8.27 | 98.5 | 73 | 24.5 | 27.5 | 80 | 31 | 1 | 69 | 101 | 8290 | 29 | 114.6 | 34.7 | 0 | 19.8 | 0 | 39.9 | 33.2
384664 | 1264 | 27 | 2507 | 129 | 78.2 | 91.7 | 30 | 32 | 0.045 | 107.1 | 11.5 | 70 | 69.2 | 56.5 | 0.991 | 97.7 | 387.8 | 328.4 | 92.1 | 680.2 | 2.08 | 192.9 | 33.9 | 115.9 | 37.6 | 72.5 | 74.1 | 115 | 23.7 | 8.326 | 98.8 | 72.9 | 24.5 | 27.5 | 80 | 31 | 0.999 | 68.6 | 101 | 8630 | 29 | 115.2 | 34.6 | 0 | 20.2 | 0 | 39.7 | 33.3
384666 | 1266 | 27 | 2507 | 129.2 | 78.2 | 91.8 | 30 | 32 | 0.046 | 107 | 11.5 | 70 | 69.2 | 56.8 | 0.991 | 97.7 | 387.4 | 328 | 92.2 | 680.4 | 2.091 | 193.4 | 34 | 116 | 37.5 | 72.6 | 75.1 | 115.1 | 23.7 | 8.311 | 98.7 | 73.5 | 24.5 | 27.5 | 80 | 31 | 0.997 | 68.6 | 100 | 8550 | 29 | 114.9 | 34.7 | 0.1 | 20.6 | 0 | 39.2 | 33.3
384668 | 1268 | 27 | 2503 | 128.5 | 78.3 | 91.8 | 30 | 32 | 0.046 | 107 | 11.5 | 69.9 | 69.2 | 57.1 | 0.991 | 97.7 | 387.1 | 327.6 | 92.2 | 680.6 | 2.087 | 192.8 | 33.9 | 116.3 | 37.5 | 72.6 | 75.7 | 115.5 | 23.7 | 8.299 | 98.8 | 74.5 | 24.5 | 27.5 | 80 | 31 | 1.003 | 68.6 | 101 | 8190 | 29 | 117.5 | 34.6 | 0 | 20.6 | 0 | 39.1 | 33.3
384670 | 1270 | 27 | 2505 | 129.2 | 78.4 | 91.9 | 30 | 32 | 0.048 | 107.1 | 11.5 | 69.9 | 69.2 | 57.4 | 0.99 | 97.7 | 386.9 | 327.4 | 92.3 | 680.8 | 2.057 | 192.9 | 33.9 | 116.2 | 37.5 | 72.7 | 75.2 | 115.4 | 23.7 | 8.333 | 98.8 | 75.1 | 24.5 | 27.1 | 80 | 31 | 0.998 | 68.6 | 96 | 8770 | 28.6 | 115.2 | 34.6 | 0 | 19.5 | 0 | 39.2 | 33.2
384672 | 1272 | 27 | 2503 | 129 | 78.4 | 91.9 | 30 | 32 | 0.05 | 107 | 11.5 | 69.9 | 69.2 | 57.5 | 0.991 | 97.7 | 386.3 | 326.9 | 92.3 | 681 | 2.026 | 193.1 | 33.9 | 116.2 | 37.5 | 72.7 | 74.9 | 115.4 | 23.7 | 8.283 | 98.8 | 74.9 | 24.5 | 27.1 | 80 | 31 | 0.996 | 68.6 | 101 | 8190 | 28.6 | 115.2 | 34.7 | 0 | 20.2 | 0 | 39.3 | 33.2
384674 | 1274 | 27 | 2500 | 128.9 | 78.5 | 92 | 30 | 32 | 0.049 | 107 | 11.5 | 69.9 | 69.2 | 57.5 | 0.99 | 97.7 | 386.1 | 326.6 | 92.5 | 681.1 | 2.057 | 192.9 | 33.9 | 116.3 | 37.5 | 72.8 | 75.7 | 115.4 | 23.7 | 8.305 | 98.7 | 74.7 | 24.5 | 27.5 | 81 | 31 | 1.003 | 68.6 | 100 | 8330 | 28.6 | 117.5 | 34.6 | 0 | 19.3 | 0 | 39.7 | 33.3
384676 | 1276 | 27 | 2501 | 128.8 | 78.5 | 92 | 30 | 32 | 0.048 | 107.1 | 11.5 | 70 | 69.2 | 57.5 | 0.989 | 97.7 | 385.7 | 326.2 | 92.5 | 681.3 | 2.04 | 193 | 33.9 | 116.1 | 37.5 | 72.8 | 76.5 | 115.2 | 23.7 | 8.311 | 98.9 | 75.1 | 24.5 | 27.5 | 80 | 31 | 0.999 | 69 | 101 | 8380 | 28.6 | 114.9 | 34.6 | 0 | 20 | 0 | 39.1 | 33.3
384678 | 1278 | 27 | 2494 | 128.2 | 78.6 | 92.1 | 30 | 32 | 0.049 | 107 | 11.5 | 70 | 69.2 | 57.6 | 0.991 | 97.7 | 385.6 | 326 | 92.5 | 681.5 | 2.018 | 193.2 | 33.8 | 116.2 | 37.5 | 72.9 | 77.2 | 115.4 | 23.7 | 8.225 | 98.2 | 75.9 | 24.5 | 27.1 | 81 | 31 | 1.002 | 67.8 | 95 | 8510 | 28.6 | 115.2 | 34.6 | 0 | 20.1 | 0 | 39.3 | 33.3
384680 | 1280 | 27 | 2495 | 127.5 | 78.7 | 92.2 | 30 | 32 | 0.052 | 107 | 11.5 | 70 | 69.1 | 57.7 | 0.991 | 97.7 | 385 | 325.4 | 92.5 | 681.6 | 1.966 | 193.4 | 33.5 | 116 | 37.5 | 73 | 76.6 | 115.1 | 23.7 | 8.173 | 97.9 | 76.5 | 24.5 | 27.1 | 81 | 31 | 1.004 | 67.8 | 100 | 8330 | 29 | 114.9 | 34.6 | 0 | 20.2 | 0 | 39.2 | 33.3
384682 | 1282 | 27 | 2496 | 127.7 | 78.7 | 92.2 | 30 | 32 | 0.049 | 107 | 11.5 | 70.1 | 69.1 | 57.9 | 0.99 | 97.7 | 384.7 | 325 | 92.6 | 681.7 | 1.978 | 193.9 | 33.5 | 115.7 | 37.5 | 73 | 76.1 | 114.8 | 23.6 | 8.217 | 97.9 | 76.2 | 24.5 | 27.5 | 81 | 31 | 0.999 | 67.8 | 96 | 8510 | 28.6 | 112.6 | 34.7 | 0 | 20.4 | 0 | 39 | 33.2
384684 | 1284 | 27 | 2495 | 127.3 | 78.8 | 92.3 | 30 | 32 | 0.048 | 107 | 11.5 | 70.1 | 69 | 57.9 | 0.99 | 97.7 | 384.5 | 324.7 | 92.6 | 681.7 | 1.987 | 193.7 | 33.4 | 115.6 | 37.5 | 73.1 | 76.7 | 114.7 | 23.6 | 8.17 | 98 | 75.9 | 24.5 | 27.5 | 81 | 31 | 0.999 | 68.2 | 96 | 8510 | 29 | 112.6 | 34 | 0 | 20.6 | 0 | 39.1 | 33.3
384686 | 1286 | 27 | 2496 | 127.5 | 78.8 | 92.4 | 30 | 32 | 0.05 | 107 | 11.5 | 70 | 69 | 58 | 0.99 | 97.7 | 384.5 | 324.8 | 92.7 | 681.8 | 1.998 | 194 | 33.4 | 115.7 | 37.5 | 73.1 | 77.6 | 114.8 | 23.6 | 8.193 | 97.9 | 76.3 | 24.5 | 27.1 | 81 | 31 | 1.002 | 67.8 | 100 | 8140 | 29 | 114.6 | 34.7 | 0 | 20 | 0 | 39.7 | 33.2
384688 | 1288 | 27 | 2495 | 127.3 | 78.9 | 92.4 | 30 | 32 | 0.048 | 107 | 11.5 | 70 | 69 | 58 | 0.989 | 97.7 | 384.1 | 324.3 | 92.7 | 681.8 | 2.005 | 193.9 | 33.4 | 116 | 37.5 | 73.2 | 78 | 115.1 | 23.6 | 8.217 | 97.8 | 77 | 24.5 | 26.7 | 81 | 31 | 0.997 | 67.8 | 100 | 8190 | 29 | 115.2 | 34.6 | -16.1 | 19.6 | 0 | 39.8 | 33.2
384690 | 1290 | 27 | 2496 | 127.2 | 78.9 | 92.4 | 30 | 32 | 0.048 | 107 | 11.5 | 70 | 69 | 57.8 | 0.991 | 97.7 | 383.8 | 323.9 | 92.8 | 681.9 | 1.998 | 193.9 | 33.4 | 115.9 | 37.6 | 73.2 | 77.2 | 115.1 | 23.7 | 8.161 | 97.9 | 77.4 | 24.5 | 27.1 | 81 | 31 | 0.998 | 67.8 | 95 | 8330 | 29 | 113 | 34.6 | 0 | 19.3 | 0 | 39.6 | 33.2
384692 | 1292 | 27 | 2493 | 127 | 79 | 92.5 | 30 | 32 | 0.052 | 107 | 11.5 | 70.1 | 69 | 57.6 | 0.99 | 97.7 | 383.6 | 323.7 | 92.9 | 681.9 | 2.012 | 194.3 | 33.3 | 116 | 37.6 | 73.3 | 76.9 | 115.1 | 23.7 | 8.172 | 97.8 | 77 | 24.5 | 27.1 | 81 | 31 | 1 | 68.2 | 95 | 8510 | 29 | 115.2 | 34.5 | -16.1 | 19.4 | 0 | 39.6 | 33.3
384694 | 1294 | 27 | 2509 | 128.6 | 79 | 92.6 | 30 | 32 | 0.047 | 107.1 | 11.5 | 70.1 | 69 | 57.5 | 0.989 | 97.7 | 384 | 323.8 | 92.9 | 681.9 | 2.051 | 193.7 | 33.6 | 116.1 | 37.6 | 73.3 | 77.6 | 115.3 | 23.7 | 8.291 | 98.7 | 76.7 | 24.5 | 27.1 | 81 | 31 | 0.999 | 68.6 | 97 | 8600 | 29 | 113 | 34.5 | 0 | 20.3 | 0 | 39.6 | 33.2
384696 | 1296 | 27 | 2504 | 128.7 | 79.1 | 92.6 | 30 | 32 | 0.047 | 107 | 11.5 | 70.1 | 69 | 57.8 | 0.991 | 97.7 | 383.6 | 323.5 | 93 | 682 | 2.048 | 193.4 | 33.8 | 116.2 | 37.7 | 73.4 | 78.5 | 115.3 | 23.7 | 8.289 | 98.7 | 77.1 | 24.5 | 27.5 | 81 | 31 | 0.999 | 68.6 | 97 | 8680 | 28.6 | 113 | 34 | -16.1 | 20.4 | 0 | 39.4 | 33.3
384698 | 1298 | 27 | 2504 | 128.7 | 79.1 | 92.7 | 30 | 32 | 0.046 | 107.1 | 11.5 | 70.1 | 69.1 | 58.2 | 0.991 | 97.7 | 383.3 | 323.2 | 93.1 | 682.1 | 2.034 | 193.4 | 33.9 | 116.2 | 37.7 | 73.5 | 79 | 115.4 | 23.7 | 8.275 | 98.8 | 77.9 | 24.5 | 27.5 | 81 | 31 | 0.999 | 68.6 | 100 | 8550 | 29 | 114.9 | 34.1 | 0 | 20.1 | 0 | 39.6 | 33.3
384700 | 1300 | 27 | 2507 | 129.1 | 79.2 | 92.7 | 30 | 32 | 0.045 | 107 | 11.5 | 70.1 | 69.1 | 58.7 | 0.988 | 97.7 | 383.2 | 323 | 93.1 | 682.3 | 2.051 | 193.2 | 33.9 | 116.2 | 37.7 | 73.5 | 78.4 | 115.4 | 23.7 | 8.293 | 98.8 | 78.4 | 24.5 | 27.5 | 81 | 31 | 1 | 68.6 | 100 | 8210 | 28.6 | 115.2 | 34.6 | 0 | 19.2 | 0 | 39.2 | 33.3
384702 | 1302 | 27 | 2506 | 129.2 | 79.3 | 92.8 | 30 | 32 | 0.046 | 107 | 11.5 | 70.1 | 69.1 | 59.1 | 0.991 | 97.7 | 382.6 | 322.5 | 93.3 | 682.4 | 2.023 | 193.4 | 34 | 116 | 37.7 | 73.6 | 77.9 | 115.2 | 23.7 | 8.282 | 98.9 | 78.1 | 24.5 | 27.5 | 81 | 31 | 0.999 | 69 | 97 | 8380 | 28.6 | 115.2 | 34.6 | 0 | 20.6 | 0 | 39.1 | 33.3
384704 | 1304 | 27 | 2498 | 128.8 | 79.3 | 92.9 | 30 | 32 | 0.047 | 107 | 11.5 | 70.1 | 69.1 | 59.4 | 0.99 | 97.7 | 382.5 | 322.3 | 93.3 | 682.5 | 2.017 | 193.5 | 33.9 | 116 | 37.7 | 73.6 | 78.6 | 115.2 | 23.7 | 8.299 | 98.5 | 77.7 | 24.5 | 27.1 | 81 | 31 | 0.996 | 67.8 | 99 | 8310 | 28.6 | 115.2 | 34.5 | 0 | 20.5 | 0 | 39.4 | 33.3
384706 | 1306 | 27 | 2496 | 127.5 | 79.4 | 92.9 | 30 | 32 | 0.048 | 107 | 11.5 | 70.1 | 69.1 | 59.6 | 0.99 | 97.7 | 382 | 321.8 | 93.3 | 682.6 | 2.002 | 193.8 | 33.6 | 115.8 | 37.7 | 73.7 | 79.6 | 114.9 | 23.7 | 8.183 | 98.1 | 78.2 | 24.5 | 27.1 | 81 | 31 | 1.002 | 67.8 | 96 | 8600 | 29 | 112.6 | 34.6 | -16.1 | 20.6 | 0 | 39.2 | 33.3
384708 | 1308 | 27 | 2496 | 127.3 | 79.4 | 93 | 30 | 32 | 0.048 | 107 | 11.5 | 70 | 69 | 59.8 | 0.991 | 97.7 | 381.7 | 321.5 | 93.4 | 682.6 | 2.015 | 194.8 | 33.4 | 115.9 | 37.7 | 73.7 | 80.1 | 115 | 23.8 | 8.177 | 98 | 78.9 | 24.5 | 27.1 | 81 | 31 | 1.001 | 68.2 | 100 | 8380 | 29 | 114.9 | 34.5 | 0 | 20.1 | 0 | 39.2 | 33.3
384710 | 1310 | 27 | 2495 | 127.2 | 79.5 | 93 | 30 | 32 | 0.052 | 107 | 11.5 | 70 | 69 | 59.9 | 0.99 | 97.7 | 381.4 | 321.2 | 93.4 | 682.6 | 2.003 | 194.1 | 33.4 | 115.9 | 37.7 | 73.8 | 79.3 | 115.1 | 23.8 | 8.178 | 98.1 | 79.5 | 24.5 | 27.5 | 82 | 31 | 0.999 | 68.2 | 100 | 8210 | 29 | 114.6 | 34.7 | 0 | 20.2 | 0 | 39 | 33.2
384712 | 1312 | 27 | 2497 | 127.3 | 79.6 | 93.1 | 30 | 32 | 0.054 | 107 | 11.5 | 70 | 68.9 | 59.8 | 0.989 | 97.7 | 381.4 | 321 | 93.5 | 682.6 | 2.005 | 193.6 | 33.4 | 115.9 | 37.7 | 73.8 | 78.9 | 115 | 23.8 | 8.176 | 98 | 79.1 | 24.5 | 27.1 | 82 | 31 | 0.998 | 68.2 | 96 | 8510 | 29 | 112.6 | 34.7 | -16.1 | 20.2 | 0 | 39.6 | 33.2
384714 | 1314 | 27 | 2496 | 127.1 | 79.6 | 93.2 | 30 | 32 | 0.05 | 107 | 11.5 | 70 | 68.9 | 59.8 | 0.992 | 97.7 | 381 | 320.6 | 93.6 | 682.7 | 1.997 | 193.5 | 33.3 | 115.9 | 37.7 | 73.9 | 79.7 | 115 | 23.8 | 8.166 | 98 | 78.7 | 24.5 | 27.1 | 82 | 31 | 1.001 | 67.8 | 96 | 8330 | 29 | 112.6 | 34.7 | 0.1 | 20 | 0 | 39.2 | 33.2
384716 | 1316 | 27 | 2497 | 127.2 | 79.7 | 93.2 | 30 | 32 | 0.049 | 107 | 11.5 | 70 | 68.9 | 59.8 | 0.991 | 97.7 | 380.9 | 320.4 | 93.6 | 682.7 | 2.015 | 193.5 | 33.4 | 116.1 | 37.7 | 74 | 80.4 | 115.2 | 23.8 | 8.181 | 97.9 | 79.2 | 24.5 | 26.7 | 82 | 31 | 0.999 | 67.8 | 100 | 8480 | 29 | 115.2 | 34.1 | 0 | 20.6 | 0 | 39.3 | 33.3
384718 | 1318 | 27 | 2497 | 127 | 79.7 | 93.3 | 30 | 32 | 0.05 | 107 | 11.5 | 70 | 68.8 | 59.8 | 0.989 | 97.7 | 380.7 | 320.2 | 93.6 | 682.7 | 2.04 | 193.8 | 33.3 | 115.9 | 37.7 | 74 | 80.2 | 115.1 | 23.8 | 8.198 | 98 | 79.8 | 24.5 | 26.7 | 82 | 31 | 1.002 | 67.8 | 100 | 8160 | 29 | 114.6 | 34.7 | 0 | 19.6 | 0 | 39.3 | 33.3
384720 | 1320 | 27 | 2499 | 127.2 | 79.8 | 93.3 | 30 | 32 | 0.05 | 107 | 11.5 | 70 | 68.8 | 59.7 | 0.99 | 97.7 | 380.3 | 319.7 | 93.7 | 682.7 | 2.025 | 193.6 | 33.4 | 116 | 37.7 | 74.1 | 79.1 | 115.1 | 23.8 | 8.19 | 98 | 79.7 | 24.5 | 27.1 | 82 | 31 | 0.996 | 67.8 | 100 | 8430 | 29 | 114.6 | 34.6 | 0 | 19.2 | 0 | 39.7 | 33.2
384722 | 1322 | 27 | 2499 | 127.3 | 79.8 | 93.4 | 30 | 32 | 0.05 | 107 | 11.5 | 69.9 | 68.8 | 59.7 | 0.99 | 97.7 | 380.1 | 319.4 | 93.7 | 682.8 | 2.018 | 193.8 | 33.4 | 115.3 | 37.7 | 74.1 | 78.9 | 114.4 | 23.8 | 8.17 | 97.9 | 79 | 24.5 | 27.1 | 82 | 31 | 1 | 68.2 | 100 | 8210 | 29 | 115.9 | 34.1 | 0 | 19.8 | 0 | 39.8 | 33.2
384724 | 1324 | 27 | 2509 | 129.2 | 79.9 | 93.4 | 30 | 32 | 0.047 | 107 | 11.5 | 69.9 | 68.8 | 59.9 | 0.991 | 97.7 | 380.4 | 319.5 | 93.8 | 682.9 | 2.077 | 193.5 | 33.8 | 115.6 | 37.7 | 74.2 | 79.8 | 114.8 | 23.8 | 8.296 | 98.7 | 78.8 | 24.5 | 27.8 | 82 | 31 | 0.997 | 68.6 | 97 | 8460 | 29 | 113 | 34.7 | 0 | 20.5 | 0 | 39.6 | 33.2
384726 | 1326 | 27 | 2505 | 128.9 | 79.9 | 93.5 | 30 | 32 | 0.047 | 107 | 11.5 | 69.8 | 68.9 | 59.9 | 0.99 | 97.7 | 380.3 | 319.4 | 93.8 | 683.1 | 2.089 | 193.6 | 33.9 | 116.1 | 37.7 | 74.2 | 80.7 | 115.2 | 23.8 | 8.304 | 98.9 | 79.3 | 24.5 | 27.8 | 82 | 31 | 0.999 | 69 | 101 | 8260 | 29 | 115.2 | 34.6 | 0 | 20.8 | 0 | 39.3 | 33.2
384728 | 1328 | 27 | 2504 | 128.8 | 80 | 93.6 | 30 | 32 | 0.048 | 107 | 11.5 | 69.8 | 69.1 | 59.7 | 0.991 | 97.7 | 379.8 | 318.9 | 93.8 | 683.3 | 2.089 | 193.7 | 33.9 | 116.3 | 37.7 | 74.3 | 80.1 | 115.4 | 23.8 | 8.288 | 98.9 | 80 | 24.5 | 27.5 | 82 | 31 | 1 | 69 | 97 | 8460 | 29 | 115.2 | 34.6 | 0 | 20.6 | 0 | 39.3 | 33.3
384730 | 1330 | 27 | 2504 | 128.8 | 80.1 | 93.6 | 30 | 32 | 0.048 | 107 | 11.5 | 69.8 | 69 | 59.5 | 0.99 | 97.7 | 379.5 | 318.6 | 94 | 683.4 | 2.096 | 193.4 | 33.9 | 116.3 | 37.8 | 74.4 | 79.4 | 115.4 | 23.8 | 8.272 | 99 | 79.8 | 24.5 | 27.1 | 82 | 31 | 1.007 | 68.6 | 101 | 8360 | 28.6 | 115.2 | 34.6 | -16.1 | 20.6 | 0 | 39.4 | 33.3
384732 | 1332 | 27 | 2503 | 129.1 | 80.1 | 93.6 | 30 | 32 | 0.047 | 107 | 11.5 | 69.9 | 69 | 59.5 | 0.989 | 97.7 | 378.9 | 318.2 | 94 | 683.5 | 2.085 | 193.5 | 34 | 116.2 | 37.8 | 74.4 | 79.4 | 115.3 | 23.8 | 8.296 | 98.9 | 79.3 | 24.5 | 27.5 | 82 | 31 | 0.997 | 68.6 | 101 | 8550 | 28.6 | 114.9 | 34 | 0.1 | 20.2 | 0 | 39.1 | 33.3
384734 | 1334 | 27 | 2504 | 128.9 | 80.2 | 93.7 | 30 | 32 | 0.048 | 107 | 11.5 | 69.9 | 69 | 59.7 | 0.991 | 97.7 | 378.9 | 318 | 94.1 | 683.6 | 2.112 | 193.8 | 33.9 | 116.5 | 37.8 | 74.5 | 80.3 | 115.6 | 23.8 | 8.271 | 98.9 | 79.2 | 24.5 | 27.1 | 82 | 31 | 1.002 | 68.6 | 97 | 8460 | 28.6 | 115.6 | 34.6 | 0 | 19.2 | 0 | 39.7 | 33.3
384736 | 1336 | 27 | 2506 | 129.1 | 80.2 | 93.8 | 30 | 32 | 0.048 | 107 | 11.5 | 69.9 | 69.1 | 60 | 0.991 | 97.7 | 378.5 | 317.5 | 94.1 | 683.7 | 2.118 | 193.7 | 33.9 | 116.3 | 37.8 | 74.5 | 81.3 | 115.4 | 23.8 | 8.285 | 99.1 | 79.8 | 24.5 | 27.5 | 82 | 31 | 1 | 68.6 | 97 | 8580 | 28.6 | 115.2 | 34.7 | 0 | 20.5 | 0 | 39.5 | 33.3
384738 | 1338 | 27 | 2494 | 127.6 | 80.3 | 93.8 | 30 | 32 | 0.052 | 107 | 11.5 | 69.9 | 69.1 | 60.3 | 0.989 | 97.7 | 378.3 | 317.2 | 94.2 | 683.8 | 2.083 | 193.9 | 33.6 | 116.1 | 37.8 | 74.6 | 81.1 | 115.2 | 23.8 | 8.192 | 98.1 | 80.7 | 24.5 | 27.1 | 82 | 31 | 1.005 | 67.8 | 96 | 8580 | 28.6 | 115.2 | 34.7 | 0 | 20.4 | 0 | 39.2 | 33.3
384740 | 1340 | 27 | 2492 | 127.1 | 80.3 | 93.9 | 30 | 32 | 0.05 | 107 | 11.5 | 69.9 | 69.1 | 60.7 | 0.992 | 97.7 | 377.5 | 316.6 | 94.2 | 683.8 | 2.034 | 194.5 | 33.4 | 116 | 37.7 | 74.6 | 80.4 | 115.1 | 23.8 | 8.152 | 98.1 | 80.7 | 24.5 | 27.1 | 82 | 31 | 1 | 67.8 | 100 | 8510 | 29 | 114.9 | 34.6 | 0 | 19.8 | 0 | 39.4 | 33.2
384742 | 1342 | 27 | 2494 | 127.1 | 80.4 | 93.9 | 30 | 32 | 0.054 | 107 | 11.5 | 69.9 | 68.9 | 60.9 | 0.99 | 97.7 | 377.6 | 316.5 | 94.3 | 683.8 | 2.01 | 193.7 | 33.3 | 115.8 | 37.7 | 74.7 | 80.2 | 114.9 | 23.9 | 8.162 | 98.1 | 80.1 | 24.5 | 27.1 | 82 | 31 | 1.006 | 67.8 | 100 | 8260 | 29 | 114.9 | 34.7 | 0 | 19.2 | 0 | 39.6 | 33.2
384744 | 1344 | 27 | 2497 | 127.4 | 80.4 | 94 | 30 | 32 | 0.054 | 107 | 11.5 | 69.9 | 68.9 | 61 | 0.989 | 97.7 | 377.2 | 316.1 | 94.3 | 683.9 | 2.008 | 193.9 | 33.4 | 115.6 | 37.7 | 74.7 | 81.2 | 114.8 | 23.9 | 8.182 | 98.1 | 80 | 24.5 | 27.1 | 82 | 31 | 0.996 | 67.8 | 96 | 8550 | 29 | 112.3 | 34.5 | 0 | 20.2 | 0 | 39.8 | 33.2
384746 | 1346 | 27 | 2495 | 127.2 | 80.5 | 94 | 30 | 32 | 0.049 | 107 | 11.5 | 70 | 68.9 | 60.8 | 0.992 | 97.7 | 377.5 | 316.2 | 94.4 | 684 | 2.028 | 193.7 | 33.4 | 115.9 | 37.7 | 74.8 | 82.1 | 115.1 | 23.9 | 8.141 | 98.1 | 80.6 | 24.5 | 27.1 | 82 | 31 | 1.002 | 67.8 | 96 | 8430 | 29 | 115.2 | 34.5 | -16.1 | 19.6 | 0 | 39.5 | 33.3
384748 | 1348 | 27 | 2495 | 127 | 80.5 | 94.1 | 30 | 32 | 0.052 | 107 | 11.5 | 70 | 68.9 | 60.9 | 0.991 | 97.7 | 377 | 315.8 | 94.4 | 684 | 2.017 | 193.9 | 33.3 | 116 | 37.6 | 74.8 | 81.9 | 115.1 | 23.9 | 8.16 | 98 | 81.4 | 24.5 | 27.1 | 82 | 31 | 0.999 | 67.8 | 99 | 8210 | 29 | 114.9 | 34.7 | 0 | 19.4 | 0 | 39.8 | 33.3
384750 | 1350 | 27 | 2497 | 127.2 | 80.6 | 94.2 | 30 | 32 | 0.051 | 107 | 11.5 | 70 | 69 | 61 | 0.989 | 97.7 | 377 | 315.6 | 94.5 | 684.1 | 2.019 | 193.8 | 33.3 | 116 | 37.7 | 74.9 | 81 | 115.1 | 23.9 | 8.179 | 98 | 81.4 | 24.5 | 27.1 | 83 | 31 | 1.002 | 67.8 | 96 | 8410 | 29 | 115.2 | 34.6 | 0 | 19.4 | 0 | 39.9 | 33.2
384752 | 1352 | 27 | 2507 | 128.3 | 80.6 | 94.2 | 30 | 32 | 0.047 | 107 | 11.5 | 70.1 | 68.9 | 61.1 | 0.992 | 97.7 | 376.7 | 315.3 | 94.5 | 684.1 | 2.038 | 193.5 | 33.5 | 116.3 | 37.7 | 74.9 | 80.8 | 115.4 | 23.9 | 8.232 | 98.8 | 80.8 | 24.5 | 27.5 | 83 | 31 | 1.002 | 68.6 | 97 | 8530 | 29 | 115.6 | 34.7 | 0 | 19.4 | 0 | 39.6 | 33.2
384754 | 1354 | 27 | 2506 | 128.8 | 80.7 | 94.3 | 30 | 32 | 0.047 | 107.1 | 11.5 | 70.1 | 69.1 | 61.2 | 0.99 | 97.7 | 376.6 | 315.2 | 94.6 | 684.2 | 2.05 | 193.5 | 33.8 | 116.4 | 37.8 | 75 | 81.8 | 115.5 | 23.9 | 8.271 | 98.9 | 80.6 | 24.5 | 27.1 | 83 | 31 | 1.002 | 68.6 | 101 | 8210 | 29 | 117.5 | 34.6 | 0 | 19.4 | 0 | 39.5 | 33.3
384756 | 1356 | 27 | 2506 | 128.9 | 80.7 | 94.3 | 30 | 32 | 0.047 | 107 | 11.5 | 70.1 | 69.2 | 61 | 0.988 | 97.7 | 376.6 | 315 | 94.7 | 684.3 | 2.064 | 193.3 | 33.9 | 116.3 | 37.8 | 75.1 | 82.5 | 115.5 | 23.9 | 8.28 | 98.9 | 81.2 | 24.5 | 27.1 | 83 | 31 | 1.005 | 68.6 | 101 | 8630 | 29 | 117.5 | 34.6 | 0.1 | 19.5 | 0 | 39.4 | 33.3
384758 | 1358 | 27 | 2505 | 128.9 | 80.8 | 94.4 | 30 | 32 | 0.046 | 107 | 11.5 | 70.1 | 69.3 | 61 | 0.991 | 97.7 | 376.3 | 314.7 | 94.7 | 684.4 | 2.044 | 193.3 | 33.9 | 116.3 | 37.9 | 75.1 | 81.8 | 115.4 | 23.9 | 8.268 | 99 | 81.8 | 24.5 | 27.5 | 83 | 31 | 0.999 | 68.6 | 97 | 8770 | 29 | 113 | 34.6 | 0 | 20.6 | 0 | 39.3 | 33.3
384760 | 1360 | 27 | 2505 | 129 | 80.9 | 94.4 | 30 | 31.9 | 0.046 | 107 | 11.5 | 70.1 | 69.2 | 60.4 | 0.99 | 97.7 | 375.8 | 314.3 | 94.8 | 684.5 | 2.055 | 193.6 | 33.9 | 116.2 | 37.9 | 75.2 | 81.1 | 115.4 | 24 | 8.269 | 99.1 | 81.5 | 24.5 | 27.5 | 83 | 31 | 0.998 | 69 | 101 | 8260 | 28.6 | 114.9 | 34.7 | 0.1 | 20.4 | 0 | 39.3 | 33.3
384762 | 1362 | 27 | 2505 | 129.2 | 80.9 | 94.5 | 30 | 31.9 | 0.048 | 107 | 11.5 | 70.1 | 69.1 | 59.8 | 0.988 | 97.7 | 375.6 | 314 | 94.8 | 684.6 | 2.039 | 193.2 | 34 | 116.2 | 37.9 | 75.2 | 81 | 115.3 | 24 | 8.275 | 99 | 80.9 | 24.5 | 27.1 | 83 | 31 | 0.999 | 68.6 | 101 | 8680 | 28.6 | 114.9 | 34.6 | -16.1 | 20.2 | 0 | 39.3 | 33.3
384764 | 1364 | 27 | 2496 | 128.9 | 81 | 94.5 | 30 | 31.9 | 0.05 | 107 | 11.5 | 70.2 | 69.1 | 59.7 | 0.992 | 97.7 | 375.1 | 313.6 | 94.9 | 684.8 | 2.027 | 193.6 | 33.9 | 116.1 | 37.9 | 75.3 | 82 | 115.3 | 24 | 8.271 | 98.7 | 80.8 | 24.5 | 27.1 | 83 | 31 | 1.001 | 67.8 | 96 | 8460 | 28.6 | 115.2 | 34.7 | -16.1 | 20.4 | 0 | 39.5 | 33.3
384766 | 1366 | 27 | 2495 | 127.5 | 81 | 94.6 | 30 | 31.9 | 0.05 | 107 | 11.5 | 70.2 | 69 | 60 | 0.991 | 97.7 | 374.8 | 313.2 | 94.9 | 684.9 | 1.983 | 193.4 | 33.6 | 115.9 | 37.9 | 75.3 | 82.5 | 115 | 24 | 8.138 | 98.3 | 81.4 | 24.5 | 27.1 | 83 | 31 | 1.007 | 68.2 | 100 | 8070 | 29 | 114.6 | 34.6 | 0 | 20.4 | 0 | 39.4 | 33.3
384768 | 1368 | 27 | 2495 | 127.1 | 81.1 | 94.7 | 30 | 31.9 | 0.051 | 107 | 11.5 | 70.1 | 68.9 | 60.5 | 0.99 | 97.7 | 374.7 | 313 | 94.9 | 684.9 | 1.977 | 193.4 | 33.4 | 116 | 37.9 | 75.4 | 81.9 | 115.1 | 24 | 8.15 | 98.1 | 81.9 | 24.5 | 27.1 | 83 | 31 | 1.003 | 67.8 | 96 | 8480 | 29 | 114.9 | 34.5 | 0 | 20.2 | 0 | 39.9 | 33.3
384770 | 1370 | 27 | 2493 | 127.1 | 81.2 | 94.7 | 30 | 31.9 | 0.051 | 107 | 11.5 | 70.1 | 68.9 | 60.6 | 0.992 | 97.7 | 374.4 | 312.7 | 95 | 685 | 1.971 | 193.3 | 33.4 | 116 | 37.9 | 75.4 | 81.4 | 115.2 | 24 | 8.174 | 98.1 | 81.6 | 24.5 | 27.1 | 83 | 31 | 0.997 | 67.5 | 96 | 8770 | 29 | 115.2 | 34.6 | -16.1 | 19.4 | 0 | 39.8 | 33.3
384772 | 1372 | 27 | 2494 | 127.2 | 81.2 | 94.7 | 30 | 31.9 | 0.05 | 107 | 11.5 | 70.1 | 68.9 | 60.6 | 0.991 | 97.7 | 374.3 | 312.6 | 95.1 | 685 | 1.966 | 193.8 | 33.4 | 116 | 37.9 | 75.5 | 81.4 | 115.1 | 24 | 8.16 | 98.1 | 81.2 | 24.5 | 27.1 | 83 | 31 | 1.003 | 67.8 | 100 | 8510 | 29 | 114.9 | 34.7 | -16.1 | 19.2 | 0 | 39.7 | 33.3
384774 | 1374 | 27 | 2494 | 126.9 | 81.3 | 94.8 | 30 | 31.9 | 0.052 | 107 | 11.5 | 70.1 | 68.9 | 60.7 | 0.99 | 97.7 | 373.8 | 312.1 | 95.2 | 685.1 | 1.968 | 193.4 | 33.3 | 116.1 | 37.9 | 75.5 | 82.4 | 115.2 | 24 | 8.167 | 98.1 | 81.2 | 24.5 | 27.1 | 83 | 31 | 1.003 | 67.8 | 96 | 8360 | 29 | 114.9 | 34.6 | 0 | 20.4 | 0 | 39.5 | 33.3
384776 | 1376 | 27 | 2496 | 127.2 | 81.3 | 94.9 | 30 | 31.9 | 0.05 | 107 | 11.5 | 70.1 | 68.8 | 60.9 | 0.989 | 97.7 | 374 | 312.1 | 95.2 | 685.2 | 1.98 | 193.6 | 33.3 | 115.8 | 37.9 | 75.6 | 83.5 | 114.9 | 24 | 8.191 | 98 | 81.9 | 24.5 | 27.5 | 83 | 31 | 0.996 | 67.8 | 96 | 8530 | 29 | 113 | 34.6 | 0 | 19.6 | 0 | 40 | 33.2
384778 | 1378 | 27 | 2506 | 127.7 | 81.3 | 94.9 | 30 | 31.9 | 0.046 | 107.1 | 11.5 | 70.1 | 68.8 | 60.9 | 0.99 | 97.7 | 373.8 | 311.8 | 95.2 | 685.2 | 2.02 | 193.4 | 33.4 | 116.1 | 38 | 75.6 | 83.9 | 115.2 | 24 | 8.199 | 98.7 | 82.9 | 24.5 | 27.5 | 83 | 31 | 1.002 | 69 | 97 | 8680 | 29 | 115.2 | 34.7 | 0 | 19.6 | 0 | 39.7 | 33.3
384780 | 1380 | 27 | 2507 | 128.8 | 81.4 | 94.9 | 30 | 31.9 | 0.046 | 107.1 | 11.5 | 70.1 | 69 | 61.1 | 0.991 | 97.7 | 374.2 | 311.9 | 95.3 | 685.4 | 2.02 | 193.3 | 33.7 | 116.3 | 38.1 | 75.7 | 83 | 115.4 | 24 | 8.296 | 99.1 | 83.2 | 24.5 | 27.5 | 83 | 31 | 0.999 | 69 | 101 | 8530 | 29 | 115.2 | 34.7 | 0.1 | 20.6 | 0 | 39.5 | 33.3
384782 | 1382 | 27 | 2507 | 129.1 | 81.5 | 95 | 30 | 31.9 | 0.049 | 107 | 11.5 | 70 | 69 | 61.3 | 0.99 | 97.7 | 373.9 | 311.7 | 95.3 | 685.6 | 1.994 | 193.6 | 33.9 | 116.3 | 38.1 | 75.8 | 82.7 | 115.4 | 24 | 8.292 | 99 | 82.8 | 24.5 | 27.5 | 83 | 31 | 0.998 | 68.6 | 97 | 8480 | 28.6 | 115.2 | 34.7 | 0 | 20.1 | 0 | 39.4 | 33.3
384784 | 1384 | 27 | 2507 | 128.9 | 81.5 | 95.1 | 30 | 31.9 | 0.051 | 107 | 11.5 | 70 | 69.1 | 61.6 | 0.991 | 97.7 | 373.6 | 311.3 | 95.4 | 685.8 | 2.011 | 193.7 | 33.9 | 116.2 | 38 | 75.8 | 83.7 | 115.4 | 24 | 8.286 | 99.1 | 82.6 | 24.5 | 27.1 | 83 | 31 | 1.003 | 68.6 | 97 | 8480 | 28.6 | 115.2 | 34.5 | 0 | 19.9 | 0 | 40 | 33.3
384786 | 1386 | 27 | 2504 | 129.1 | 81.6 | 95.1 | 30 | 31.9 | 0.049 | 107.1 | 11.5 | 70 | 69 | 62 | 0.99 | 97.7 | 373.5 | 311.2 | 95.4 | 686 | 2 | 193.8 | 34 | 116.1 | 38 | 75.9 | 84.7 | 115.2 | 24 | 8.291 | 99.1 | 83.2 | 24.5 | 27.1 | 83 | 31 | 0.999 | 69 | 97 | 8430 | 28.6 | 115.2 | 34.6 | 0 | 19.8 | 0 | 39.9 | 33.3
384788 | 1388 | 27 | 2506 | 129.1 | 81.7 | 95.2 | 30 | 31.9 | 0.05 | 107.1 | 11.5 | 70 | 69 | 62.4 | 0.99 | 97.7 | 373.3 | 310.9 | 95.5 | 686.1 | 2.001 | 193.6 | 33.9 | 116.3 | 38 | 75.9 | 84.8 | 115.4 | 24 | 8.301 | 99.2 | 84.1 | 24.5 | 27.5 | 84 | 31 | 1.002 | 68.6 | 101 | 8410 | 28.6 | 115.2 | 34.5 | 0 | 19.8 | 0 | 39.7 | 33.3
384790 | 1390 | 27 | 2492 | 127.2 | 81.7 | 95.2 | 30 | 31.9 | 0.052 | 107 | 11.5 | 70 | 68.9 | 62.8 | 0.991 | 97.7 | 372.5 | 310.3 | 95.5 | 686.2 | 1.924 | 194.5 | 33.6 | 116.3 | 38 | 76 | 83.7 | 115.4 | 24 | 8.132 | 98.2 | 84.2 | 24.5 | 27.1 | 84 | 31 | 1.005 | 67.8 | 99 | 8460 | 29 | 115.2 | 34.7 | 0 | 20.2 | 0 | 39.6 | 33.3
384792 | 1392 | 27 | 2494 | 127.1 | 81.8 | 95.3 | 30 | 31.9 | 0.05 | 106.9 | 11.5 | 70 | 68.9 | 62.9 | 0.99 | 97.7 | 372.4 | 310.1 | 95.6 | 686.2 | 1.925 | 194 | 33.4 | 116.1 | 38.1 | 76 | 83.5 | 115.3 | 24 | 8.138 | 98.2 | 83.6 | 24.5 | 27.1 | 84 | 31 | 0.999 | 67.8 | 100 | 8410 | 29 | 113 | 34.6 | 0 | 19.8 | 0 | 39.8 | 33.3
384794 | 1394 | 27 | 2497 | 127.6 | 81.8 | 95.3 | 30 | 31.9 | 0.051 | 107 | 11.5 | 69.9 | 68.9 | 62.7 | 0.989 | 97.7 | 372.1 | 309.7 | 95.6 | 686.3 | 1.937 | 194.1 | 33.4 | 116.1 | 38.1 | 76.1 | 84.2 | 115.3 | 24 | 8.171 | 98 | 83.3 | 24.5 | 26.7 | 84 | 31 | 0.997 | 67.8 | 100 | 8210 | 29 | 115.2 | 34.6 | 0 | 19.9 | 0 | 39.8 | 33.2
384796 | 1396 | 27 | 2498 | 127.4 | 81.9 | 95.4 | 30 | 31.9 | 0.049 | 107 | 11.5 | 69.9 | 68.9 | 62.7 | 0.992 | 97.7 | 372.1 | 309.6 | 95.7 | 686.2 | 1.94 | 194.3 | 33.4 | 115.9 | 38.1 | 76.1 | 85 | 115.1 | 24 | 8.134 | 98.2 | 83.8 | 24.5 | 27.1 | 84 | 31 | 1.006 | 68.2 | 100 | 8600 | 29 | 114.6 | 34.6 | -16.1 | 19.6 | 0 | 40 | 33.3
384798 | 1398 | 27 | 2494 | 126.9 | 81.9 | 95.4 | 30 | 31.9 | 0.05 | 107 | 11.5 | 69.9 | 68.9 | 62.6 | 0.992 | 97.7 | 371.8 | 309.3 | 95.7 | 686.1 | 1.93 | 194.3 | 33.3 | 116.2 | 38.1 | 76.2 | 84.3 | 115.4 | 24 | 8.137 | 98.1 | 84.3 | 24.5 | 27.1 | 84 | 31 | 1.002 | 67.8 | 96 | 8700 | 29 | 115.6 | 34.1 | 0.1 | 20.6 | 0 | 39.7 | 33.2
384800 | 1400 | 27 | 2499 | 127.4 | 81.9 | 95.5 | 30 | 31.9 | 0.05 | 107 | 11.5 | 69.9 | 68.9 | 62.5 | 0.99 | 97.7 | 371.5 | 309 | 95.8 | 686.1 | 1.927 | 194 | 33.4 | 116.3 | 38 | 76.2 | 83.5 | 115.5 | 24 | 8.183 | 98.1 | 84 | 24.5 | 27.1 | 84 | 31 | 1.001 | 67.8 | 96 | 8380 | 29 | 115.6 | 34.8 | 0 | 20.4 | 0 | 39.4 | 33.2
384802 | 1402 | 27 | 2496 | 127.3 | 82 | 95.5 | 30 | 31.9 | 0.052 | 107 | 11.5 | 69.9 | 69 | 62.5 | 0.992 | 97.7 | 371.4 | 308.9 | 95.9 | 686.1 | 1.947 | 193.8 | 33.4 | 115.8 | 38 | 76.3 | 83.4 | 114.9 | 24.1 | 8.152 | 98.1 | 83.4 | 24.5 | 27.1 | 84 | 31 | 1.003 | 68.2 | 100 | 8210 | 29 | 114.6 | 34.6 | 0 | 19.4 | 0 | 40.2 | 33.3
384804 | 1404 | 27 | 2499 | 127.4 | 82 | 95.6 | 30 | 31.9 | 0.05 | 107 | 11.5 | 69.9 | 69.1 | 62.3 | 0.991 | 97.7 | 371 | 308.5 | 95.9 | 686.1 | 1.96 | 193.6 | 33.4 | 115.7 | 38 | 76.3 | 84.3 | 114.8 | 24.1 | 8.193 | 98.2 | 83.2 | 24.5 | 27.1 | 84 | 31 | 0.999 | 68.2 | 100 | 8240 | 29 | 114.6 | 34.7 | 0.1 | 20.2 | 0 | 39.4 | 33.3
384806 | 1406 | 27 | 2502 | 127.9 | 82.1 | 95.6 | 30 | 31.9 | 0.05 | 107 | 11.5 | 69.9 | 69.1 | 61.9 | 0.988 | 97.7 | 371.4 | 308.6 | 95.9 | 686.2 | 1.986 | 193.4 | 33.5 | 116.4 | 38 | 76.4 | 84.4 | 115.6 | 24.1 | 8.228 | 98.7 | 83.7 | 24.5 | 27.1 | 84 | 31 | 0.999 | 68.6 | 101 | 8530 | 29 | 117.8 | 34.7 | 0 | 20.1 | 0 | 39.8 | 33.2
384808 | 1408 | 27 | 2504 | 128.5 | 82.2 | 95.7 | 30 | 31.9 | 0.05 | 107 | 11.5 | 69.9 | 69.1 | 61.2 | 0.992 | 97.7 | 370.9 | 308.3 | 96 | 686.2 | 1.974 | 193.4 | 33.7 | 116.5 | 38.1 | 76.4 | 83.9 | 115.6 | 24.1 | 8.264 | 99 | 84 | 24.5 | 27.1 | 84 | 31 | 1.001 | 68.6 | 97 | 8510 | 29 | 115.2 | 34.6 | 0 | 19.8 | 0 | 39.5 | 33.3
384810 | 1410 | 27 | 2509 | 129.2 | 82.2 | 95.7 | 30 | 31.9 | 0.048 | 107 | 11.5 | 69.9 | 69.1 | 60.9 | 0.99 | 97.7 | 370.3 | 307.8 | 96.1 | 686.3 | 1.99 | 193.6 | 33.9 | 116.4 | 38.1 | 76.5 | 83.4 | 115.5 | 24.1 | 8.295 | 99 | 83.6 | 24.5 | 27.1 | 84 | 31 | 1.002 | 68.6 | 101 | 8410 | 29 | 115.2 | 34.6 | -16.1 | 20.1 | 0 | 39.5 | 33.3
384812 | 1412 | 27 | 2507 | 129 | 82.3 | 95.8 | 30 | 31.9 | 0.049 | 107.1 | 11.5 | 69.9 | 69.2 | 61.1 | 0.99 | 97.7 | 370.6 | 307.8 | 96.1 | 686.4 | 2.005 | 193.3 | 33.9 | 116.4 | 38.1 | 76.5 | 83.5 | 115.5 | 24.1 | 8.275 | 99.1 | 83.3 | 24.5 | 27.5 | 84 | 31 | 1.002 | 69 | 97 | 8650 | 28.6 | 115.2 | 34.5 | -16.1 | 19.6 | 0 | 39.7 | 33.3
384814 | 1414 | 27 | 2506 | 129.1 | 82.3 | 95.8 | 30 | 31.9 | 0.05 | 107.1 | 11.5 | 70 | 69.2 | 61.5 | 0.992 | 97.7 | 370.5 | 307.6 | 96.1 | 686.5 | 2 | 193.9 | 33.9 | 116.3 | 38.1 | 76.6 | 84.5 | 115.5 | 24.1 | 8.271 | 99.1 | 83.3 | 24.5 | 27.1 | 84 | 31 | 1.003 | 68.6 | 97 | 8430 | 28.6 | 115.2 | 34.5 | 0 | 19.8 | 0 | 39.9 | 33.3
384816 | 1416 | 27 | 2506 | 129.2 | 82.4 | 95.9 | 30 | 31.9 | 0.048 | 107.1 | 11.5 | 70 | 69.2 | 61.6 | 0.991 | 97.7 | 369.9 | 307.2 | 96.2 | 686.6 | 1.987 | 194.1 | 34 | 116.3 | 38.1 | 76.6 | 85.6 | 115.4 | 24.1 | 8.283 | 99.1 | 84 | 24.5 | 27.5 | 84 | 31 | 1.002 | 68.6 | 101 | 8650 | 28.6 | 115.2 | 34.5 | -16.1 | 19.6 | 0 | 39.7 | 33.2
384818 | 1418 | 27 | 2505 | 129.2 | 82.4 | 95.9 | 30 | 31.9 | 0.049 | 107.1 | 11.5 | 70.1 | 69.2 | 61.5 | 0.99 | 97.7 | 369.7 | 306.9 | 96.3 | 686.7 | 1.982 | 194.2 | 34 | 116.5 | 38.1 | 76.7 | 85.2 | 115.6 | 24.1 | 8.295 | 99.2 | 84.8 | 24.5 | 27.5 | 84 | 31 | 1.001 | 68.6 | 97 | 8580 | 28.6 | 115.6 | 34.6 | -16.1 | 20.1 | 0 | 39.5 | 33.3
384820 | 1420 | 27 | 2502 | 129.1 | 82.5 | 96 | 30.1 | 31.9 | 0.047 | 107.1 | 11.5 | 70.1 | 69.2 | 61.3 | 0.991 | 97.7 | 369.7 | 306.8 | 96.3 | 686.8 | 1.979 | 194.7 | 34 | 116.4 | 38.1 | 76.7 | 84.5 | 115.5 | 24.2 | 8.287 | 99 | 84.8 | 24.5 | 27.1 | 84 | 31 | 0.993 | 69 | 97 | 8460 | 28.6 | 115.2 | 34.6 | -16.1 | 20.4 | 0 | 39.6 | 33.3
384822 | 1422 | 27 | 2494 | 127.4 | 82.5 | 96 | 30 | 31.9 | 0.05 | 107 | 11.5 | 70.1 | 69.2 | 61.1 | 0.991 | 97.7 | 369 | 306.2 | 96.3 | 686.9 | 1.935 | 194.9 | 33.6 | 116.1 | 38.2 | 76.8 | 84.4 | 115.3 | 24.2 | 8.141 | 98.3 | 84.3 | 24.5 | 27.5 | 84 | 31 | 1.001 | 67.8 | 100 | 8380 | 28.6 | 115.2 | 34 | 0 | 19 | 0 | 39.6 | 33.2
384824 | 1424 | 27 | 2495 | 127.6 | 82.6 | 96.1 | 30 | 31.9 | 0.051 | 107 | 11.5 | 70.1 | 69.1 | 61.1 | 0.991 | 97.7 | 368.9 | 306 | 96.4 | 686.9 | 1.922 | 196 | 33.5 | 115.7 | 38.2 | 76.8 | 85.5 | 114.8 | 24.2 | 8.169 | 98.3 | 84.2 | 24.5 | 27.1 | 85 | 31 | 0.997 | 68.2 | 96 | 8430 | 28.6 | 112.6 | 34.7 | 0 | 20.4 | 0 | 39.6 | 33.2
384826 | 1426 | 27 | 2494 | 127.2 | 82.6 | 96.1 | 30 | 31.9 | 0.052 | 107 | 11.5 | 70.1 | 68.9 | 61.6 | 0.99 | 97.7 | 368.7 | 305.8 | 96.4 | 687 | 1.935 | 196.1 | 33.4 | 115.9 | 38.3 | 76.9 | 86.6 | 115 | 24.2 | 8.177 | 98.3 | 84.9 | 24.5 | 27.1 | 85 | 31 | 0.996 | 67.8 | 101 | 8210 | 29 | 114.6 | 34.6 | 0.1 | 20.6 | 0 | 39.6 | 33.3
384828 | 1428 | 27 | 2497 | 127.4 | 82.7 | 96.2 | 30 | 31.9 | 0.053 | 107 | 11.5 | 70.1 | 68.8 | 61.6 | 0.991 | 97.7 | 368.7 | 305.6 | 96.5 | 687.1 | 1.911 | 195.9 | 33.4 | 116 | 38.3 | 76.9 | 87.3 | 115.2 | 24.2 | 8.156 | 98.3 | 85.9 | 24.5 | 27.1 | 85 | 31 | 0.998 | 67.8 | 100 | 8260 | 29 | 114.6 | 34.7 | 0 | 20.5 | 0 | 39.8 | 33.3
384830 | 1430 | 27 | 2497 | 127.4 | 82.7 | 96.2 | 30 | 31.9 | 0.051 | 107 | 11.5 | 70.1 | 68.7 | 62 | 0.991 | 97.7 | 368.2 | 305.3 | 96.6 | 687.1 | 1.902 | 196 | 33.4 | 116 | 38.4 | 77 | 86.5 | 115.2 | 24.2 | 8.154 | 98.2 | 86.5 | 24.5 | 27.1 | 85 | 31 | 0.999 | 68.2 | 96 | 8360 | 29 | 112.6 | 34.6 | 0 | 20.4 | 0 | 39.4 | 33.3
384832 | 1432 | 27 | 2495 | 127.2 | 82.7 | 96.3 | 30 | 31.9 | 0.055 | 107 | 11.5 | 70.1 | 68.8 | 62 | 0.989 | 97.7 | 368 | 305 | 96.6 | 687.1 | 1.896 | 196.2 | 33.4 | 116.2 | 38.4 | 77 | 86 | 115.4 | 24.2 | 8.173 | 98 | 86.1 | 24.5 | 26.7 | 85 | 31 | 0.999 | 67.8 | 96 | 8510 | 29 | 115.2 | 34.4 | 0 | 19.8 | 0 | 40.1 | 33.2
384834 | 1434 | 27 | 2498 | 127.5 | 82.8 | 96.3 | 30 | 31.9 | 0.055 | 107 | 11.5 | 70.1 | 68.7 | 61.4 | 0.991 | 97.7 | 368 | 304.9 | 96.6 | 687.1 | 1.913 | 195.7 | 33.4 | 116 | 38.5 | 77.1 | 86.8 | 115.1 | 24.2 | 8.17 | 98.1 | 85.8 | 24.5 | 27.1 | 85 | 31 | 1.001 | 67.8 | 99 | 8070 | 29 | 114.6 | 34.6 | -16.1 | 19.6 | 0 | 40.2 | 33.2
384836 | 1436 | 27 | 2500 | 127.3 | 82.8 | 96.4 | 30 | 31.9 | 0.054 | 107 | 11.5 | 70 | 68.7 | 61.2 | 0.991 | 97.7 | 367.8 | 304.8 | 96.7 | 687.1 | 1.927 | 195.9 | 33.4 | 116.1 | 38.5 | 77.1 | 87.8 | 115.2 | 24.2 | 8.149 | 98.2 | 86.3 | 24.5 | 27.1 | 85 | 31 | 0.996 | 67.8 | 100 | 8410 | 29 | 114.9 | 34.6 | -16.1 | 19.8 | 0 | 39.8 | 33.2
384838 | 1438 | 27 | 2498 | 127.6 | 82.9 | 96.4 | 30 | 31.9 | 0.051 | 107 | 11.5 | 70 | 68.8 | 61.3 | 0.99 | 97.7 | 367.8 | 304.7 | 96.6 | 687.1 | 1.938 | 196.2 | 33.5 | 115.6 | 38.4 | 77.2 | 88.3 | 114.8 | 24.2 | 8.21 | 98.2 | 87.1 | 24.5 | 27.1 | 85 | 31 | 1.001 | 67.8 | 100 | 8260 | 29 | 114.6 | 34.7 | 0 | 19.8 | 0 | 40 | 33.2
384840 | 1440 | 27 | 2496 | 127.2 | 82.9 | 96.4 | 30 | 31.9 | 0.051 | 107 | 11.5 | 70 | 68.9 | 61.5 | 0.991 | 97.7 | 367 | 304.1 | 96.7 | 687.2 | 1.931 | 196.2 | 33.4 | 115.7 | 38.5 | 77.2 | 87.6 | 114.8 | 24.3 | 8.151 | 98.2 | 87.6 | 24.5 | 27.5 | 85 | 31 | 1.002 | 67.8 | 100 | 8120 | 29 | 114.3 | 34.7 | 0 | 20.4 | 0 | 39.8 | 33.2
384842 | 1442 | 27 | 2506 | 128.3 | 83 | 96.5 | 30 | 31.9 | 0.051 | 107.1 | 11.5 | 70 | 68.9 | 61.8 | 0.991 | 97.7 | 367.4 | 304.1 | 96.8 | 687.3 | 1.991 | 195.5 | 33.6 | 116.5 | 38.5 | 77.3 | 87.1 | 115.6 | 24.3 | 8.243 | 99 | 87.3 | 24.5 | 27.5 | 85 | 31 | 1 | 69 | 97 | 8630 | 29 | 115.6 | 34.7 | 0 | 19.9 | 0 | 39.5 | 33.3
384844 | 1444 | 27 | 2507 | 129.1 | 83.1 | 96.6 | 30 | 31.9 | 0.049 | 107.1 | 11.5 | 70 | 69 | 62.2 | 0.99 | 97.7 | 367 | 303.9 | 96.9 | 687.4 | 1.977 | 196.1 | 33.9 | 116.2 | 38.5 | 77.4 | 87.9 | 115.3 | 24.2 | 8.301 | 99 | 86.9 | 24.5 | 27.5 | 85 | 31 | 1.004 | 68.6 | 101 | 8550 | 29 | 115.2 | 34.5 | 0 | 19.6 | 0 | 40 | 33.2
384846 | 1446 | 27 | 2503 | 128.6 | 83.1 | 96.6 | 30 | 31.9 | 0.049 | 107.1 | 11.5 | 70 | 69 | 62.6 | 0.992 | 97.7 | 366.9 | 303.7 | 96.9 | 687.5 | 1.988 | 196.1 | 33.8 | 116.2 | 38.5 | 77.4 | 88.6 | 115.3 | 24.3 | 8.242 | 99.1 | 87.3 | 24.5 | 27.5 | 85 | 31 | 1.002 | 68.6 | 97 | 8480 | 29 | 115.2 | 34.5 | 0 | 19.4 | 0 | 40.1 | 33.3
384848 | 1448 | 27 | 2506 | 129 | 83.2 | 96.6 | 30 | 31.9 | 0.05 | 107.1 | 11.5 | 70 | 69.2 | 62.9 | 0.991 | 97.7 | 366.8 | 303.6 | 96.9 | 687.7 | 2.007 | 196.8 | 33.9 | 116.4 | 38.5 | 77.5 | 89.2 | 115.6 | 24.3 | 8.275 | 99.2 | 88 | 24.5 | 27.5 | 85 | 31 | 1 | 68.6 | 97 | 8630 | 28.6 | 115.2 | 34.7 | 0 | 19.6 | 0 | 40.1 | 33.3
384850 | 1450 | 27 | 2504 | 128.9 | 83.2 | 96.7 | 30 | 31.9 | 0.05 | 107.1 | 11.5 | 69.9 | 69.3 | 62.9 | 0.99 | 97.7 | 366.6 | 303.3 | 97 | 687.8 | 2.013 | 196.6 | 33.9 | 116.3 | 38.5 | 77.5 | 88.5 | 115.4 | 24.3 | 8.268 | 99.2 | 88.5 | 24.5 | 27.8 | 85 | 31 | 0.999 | 69 | 101 | 8290 | 28.6 | 114.9 | 34.7 | 0 | 19.7 | 0 | 39.7 | 33.2
384852 | 1452 | 27 | 2501 | 128.6 | 83.3 | 96.7 | 30 | 31.9 | 0.047 | 107 | 11.5 | 69.9 | 69.3 | 62.8 | 0.991 | 97.7 | 366.2 | 303 | 97 | 687.9 | 1.999 | 196.6 | 33.8 | 116.5 | 38.5 | 77.6 | 88 | 115.6 | 24.3 | 8.238 | 99.2 | 88.2 | 24.5 | 27.5 | 85 | 31 | 0.999 | 69 | 101 | 8140 | 28.6 | 117.5 | 34.6 | 0 | 20 | 0 | 39.8 | 33.3
384854 | 1454 | 27 | 2503 | 128.7 | 83.3 | 96.8 | 30 | 31.9 | 0.05 | 107.1 | 11.5 | 69.9 | 69.1 | 62.9 | 0.99 | 97.7 | 366.2 | 302.9 | 97.1 | 688 | 2.01 | 197 | 33.8 | 116.2 | 38.4 | 77.6 | 88.8 | 115.3 | 24.3 | 8.27 | 99.4 | 87.8 | 24.5 | 27.8 | 85 | 31 | 1 | 69 | 97 | 8650 | 28.6 | 115.2 | 34.5 | -16.1 | 19.8 | 0 | 39.7 | 33.3
384856 | 1456 | 27 | 2504 | 128.8 | 83.4 | 96.8 | 30 | 31.9 | 0.047 | 107 | 11.5 | 69.9 | 69.2 | 63.2 | 0.99 | 97.7 | 366 | 302.6 | 97.1 | 688.1 | 2.015 | 196.5 | 33.9 | 116.4 | 38.4 | 77.7 | 89.6 | 115.5 | 24.3 | 8.245 | 99.1 | 88.3 | 24.5 | 27.5 | 85 | 31 | 0.999 | 68.6 | 97 | 8580 | 28.6 | 115.2 | 34.6 | 0 | 20 | 0 | 40.1 | 33.3
384858 | 1458 | 27 | 2503 | 129 | 83.4 | 96.9 | 30 | 31.9 | 0.048 | 107 | 11.5 | 70 | 69.2 | 63.2 | 0.992 | 97.7 | 366 | 302.4 | 97.2 | 688.2 | 2.041 | 196.9 | 33.9 | 116.6 | 38.4 | 77.7 | 89.9 | 115.7 | 24.3 | 8.263 | 99 | 89 | 24.5 | 27.1 | 85 | 31 | 1.001 | 68.6 | 99 | 8290 | 28.6 | 117.8 | 34.6 | 0 | 19.5 | 0 | 40.1 | 33.3
384860 | 1460 | 27 | 2493 | 127.4 | 83.5 | 97 | 30 | 31.9 | 0.05 | 107 | 11.5 | 70 | 69.1 | 63.1 | 0.99 | 97.7 | 365.2 | 301.8 | 97.2 | 688.2 | 2 | 197.5 | 33.6 | 116 | 38.4 | 77.8 | 88.9 | 115.1 | 24.3 | 8.159 | 98.5 | 89.3 | 24.5 | 27.1 | 85 | 31 | 1.003 | 68.2 | 96 | 8430 | 28.6 | 113 | 34.7 | 0 | 19.7 | 0 | 40 | 33.3
384862 | 1462 | 27 | 2495 | 127.3 | 83.5 | 97 | 30 | 31.9 | 0.051 | 107 | 11.5 | 70 | 69 | 63.2 | 0.99 | 97.7 | 364.7 | 301.4 | 97.2 | 688.2 | 1.986 | 197.6 | 33.4 | 115.8 | 38.4 | 77.8 | 88.6 | 115 | 24.3 | 8.132 | 98.4 | 88.7 | 24.5 | 27.5 | 85 | 31 | 1.002 | 68.2 | 100 | 8160 | 29 | 114.6 | 34.6 | -16.1 | 19.9 | 0 | 40.2 | 33.3
384864 | 1464 | 27 | 2494 | 127.1 | 83.6 | 97.1 | 30 | 31.9 | 0.053 | 107 | 11.5 | 70 | 69 | 63.3 | 0.992 | 97.7 | 364.5 | 301.1 | 97.4 | 688.2 | 2.012 | 197.4 | 33.3 | 115.9 | 38.4 | 77.9 | 89.5 | 115 | 24.3 | 8.147 | 98.4 | 88.4 | 24.5 | 27.1 | 85 | 31 | 0.999 | 68.2 | 96 | 8380 | 29 | 112.6 | 34.6 | 0 | 20.3 | 0 | 39.8 | 33.3
384866 | 1466 | 27 | 2496 | 127.2 | 83.6 | 97.1 | 30 | 31.9 | 0.05 | 107 | 11.5 | 70 | 69.1 | 63.3 | 0.99 | 97.7 | 364.7 | 301.2 | 97.4 | 688.2 | 2.008 | 197.7 | 33.3 | 115.9 | 38.3 | 77.9 | 90.4 | 115.1 | 24.3 | 8.157 | 98.4 | 88.9 | 24.5 | 27.5 | 86 | 31 | 0.998 | 68.2 | 96 | 8410 | 29 | 115.2 | 34.6 | 0 | 20 | 0 | 39.8 | 33.3
384868 | 1468 | 27 | 2497 | 127.1 | 83.7 | 97.1 | 30 | 31.9 | 0.05 | 107 | 11.5 | 69.9 | 69 | 63.2 | 0.991 | 97.7 | 364.6 | 301 | 97.4 | 688.2 | 2.018 | 197.8 | 33.3 | 116 | 38.4 | 78 | 90.1 | 115.2 | 24.4 | 8.144 | 98.3 | 89.7 | 24.5 | 26.7 | 86 | 31 | 0.999 | 67.8 | 100 | 8430 | 29 | 115.2 | 34.6 | 0 | 19.9 | 0 | 39.7 | 33.2
384870 | 1470 | 27 | 2494 | 126.9 | 83.7 | 97.2 | 30 | 31.9 | 0.05 | 107 | 11.5 | 69.9 | 69 | 63.1 | 0.992 | 97.7 | 364.2 | 300.6 | 97.5 | 688.2 | 1.99 | 198 | 33.3 | 116 | 38.4 | 78 | 89.1 | 115.2 | 24.3 | 8.12 | 98.3 | 89.6 | 24.5 | 27.1 | 86 | 31 | 1 | 67.8 | 96 | 8600 | 29 | 113 | 34.5 | -16.1 | 20.3 | 0 | 40.1 | 33.3
384872 | 1472 | 27 | 2508 | 128.5 | 83.8 | 97.3 | 30 | 31.9 | 0.047 | 107.1 | 11.5 | 70 | 68.9 | 63.1 | 0.992 | 97.7 | 364.3 | 300.5 | 97.6 | 688.1 | 2.004 | 197.3 | 33.6 | 116.2 | 38.3 | 78.1 | 88.8 | 115.3 | 24.3 | 8.229 | 99.1 | 88.9 | 24.5 | 27.5 | 86 | 31 | 0.998 | 69 | 97 | 8750 | 29 | 117.5 | 33.6 | 0 | 19.4 | 0 | 40 | 33.3
384874 | 1474 | 27 | 2504 | 128.6 | 83.8 | 97.3 | 30 | 31.9 | 0.049 | 107 | 11.5 | 70 | 68.9 | 63.3 | 0.99 | 97.7 | 364.4 | 300.5 | 97.6 | 688 | 2.001 | 197.2 | 33.8 | 116.4 | 38.3 | 78.1 | 89.8 | 115.5 | 24.4 | 8.248 | 99.1 | 88.6 | 24.5 | 27.5 | 86 | 31 | 1.005 | 69 | 97 | 8510 | 29 | 117.5 | 34.7 | 0 | 20.1 | 0 | 40 | 33.3
384876 | 1476 | 27 | 2503 | 128.7 | 83.9 | 97.4 | 30 | 31.9 | 0.05 | 107.1 | 11.5 | 70 | 69 | 63.3 | 0.991 | 97.7 | 363.7 | 300 | 97.7 | 688.1 | 2.019 | 197.5 | 33.9 | 116.4 | 38.3 | 78.2 | 90.8 | 115.5 | 24.4 | 8.275 | 99.3 | 89.3 | 24.5 | 27.8 | 86 | 31 | 0.997 | 69 | 101 | 8310 | 28.6 | 115.2 | 34.5 | -16.1 | 20.3 | 0 | 39.6 | 33.3
384878 | 1478 | 27 | 2502 | 128.5 | 83.9 | 97.4 | 30 | 31.9 | 0.05 | 107 | 11.5 | 70 | 69.1 | 62.8 | 0.991 | 97.7 | 363.4 | 299.7 | 97.7 | 688.2 | 1.998 | 197.5 | 33.8 | 116.6 | 38.3 | 78.2 | 90.3 | 115.8 | 24.3 | 8.249 | 99.2 | 90 | 24.5 | 27.5 | 86 | 31 | 0.999 | 68.6 | 97 | 8630 | 28.6 | 115.6 | 34.6 | -16.1 | 19.4 | 0 | 40.3 | 33.3
384880 | 1480 | 27 | 2507 | 129.2 | 84 | 97.5 | 30 | 31.9 | 0.05 | 107 | 11.5 | 70 | 69.1 | 62.7 | 0.991 | 97.7 | 363 | 299.3 | 97.8 | 688.4 | 1.994 | 197.4 | 33.9 | 116.4 | 38.3 | 78.3 | 89.4 | 115.5 | 24.3 | 8.265 | 99.3 | 89.8 | 24.5 | 27.5 | 86 | 31 | 1.006 | 68.6 | 97 | 8360 | 28.6 | 115.6 | 34.6 | 0 | 19.5 | 0 | 39.9 | 33.3
384882 | 1482 | 27 | 2496 | 128.1 | 84.1 | 97.5 | 30 | 31.9 | 0.053 | 107 | 11.5 | 70.1 | 69.1 | 62.6 | 0.991 | 97.7 | 363.1 | 299.4 | 97.8 | 688.4 | 1.96 | 196.8 | 33.8 | 116 | 38.3 | 78.3 | 89.2 | 115.2 | 24.3 | 8.206 | 98.6 | 89.2 | 24.5 | 27.1 | 86 | 31 | 1 | 68.2 | 101 | 8190 | 28.6 | 114.9 | 34.6 | 0 | 19.9 | 0 | 39.8 | 33.3
384884 | 1484 | 27 | 2494 | 127.1 | 84.1 | 97.6 | 30 | 31.9 | 0.054 | 107 | 11.5 | 70.1 | 69.1 | 62.5 | 0.991 | 97.7 | 362.6 | 298.9 | 97.8 | 688.4 | 1.972 | 196.4 | 33.5 | 115.9 | 38.3 | 78.4 | 90.3 | 115.1 | 24.4 | 8.116 | 98.5 | 89 | 24.5 | 27.1 | 86 | 31 | 0.997 | 68.2 | 96 | 8480 | 29 | 115.2 | 34.6 | 0 | 20.1 | 0 | 39.8 | 33.3
384886 | 1486 | 27 | 2496 | 127.2 | 84.2 | 97.6 | 30 | 31.9 | 0.053 | 107 | 11.5 | 70.1 | 68.9 | 62.7 | 0.991 | 97.7 | 362.4 | 298.7 | 97.9 | 688.4 | 1.97 | 197.1 | 33.4 | 115.8 | 38.3 | 78.5 | 91.1 | 115 | 24.4 | 8.141 | 98.5 | 89.7 | 24.5 | 27.1 | 86 | 31 | 0.999 | 68.2 | 100 | 8360 | 29 | 114.9 | 34 | -16.1 | 20.4 | 0 | 39.8 | 33.3
384888 | 1488 | 27 | 2498 | 127.5 | 84.2 | 97.7 | 30 | 31.8 | 0.054 | 107 | 11.5 | 70.1 | 68.9 | 62.9 | 0.989 | 97.7 | 362.3 | 298.4 | 97.9 | 688.4 | 1.966 | 197.5 | 33.4 | 115.9 | 38.3 | 78.5 | 90.4 | 115 | 24.4 | 8.163 | 98.4 | 90.4 | 24.5 | 27.5 | 86 | 31 | 1 | 68.2 | 100 | 8210 | 29 | 114.6 | 34.7 | 0 | 19.9 | 0 | 39.8 | 33.3
384890 | 1490 | 27 | 2498 | 127.6 | 84.3 | 97.7 | 30 | 31.9 | 0.051 | 107 | 11.5 | 70.1 | 68.9 | 63.2 | 0.992 | 97.7 | 362 | 298.1 | 98 | 688.4 | 1.957 | 197.6 | 33.5 | 115.9 | 38.3 | 78.5 | 89.7 | 115 | 24.4 | 8.136 | 98.4 | 90.1 | 24.5 | 27.5 | 86 | 31 | 1 | 67.8 | 100 | 8190 | 29 | 115.2 | 34.7 | 0 | 19.8 | 0 | 40 | 33.3
384892 | 1492 | 27 | 2498 | 127.3 | 84.3 | 97.8 | 30 | 31.9 | 0.051 | 107 | 11.5 | 70.1 | 68.9 | 63 | 0.99 | 97.7 | 361.8 | 298 | 98.1 | 688.3 | 1.936 | 197.6 | 33.4 | 116.2 | 38.3 | 78.6 | 89.6 | 115.3 | 24.4 | 8.133 | 98.4 | 89.5 | 24.5 | 27.1 | 86 | 31 | 1.005 | 67.8 | 97 | 8380 | 29 | 113 | 34.7 | 0 | 20.5 | 0 | 39.7 | 33.3
384894 | 1494 | 27 | 2497 | 127.4 | 84.4 | 97.8 | 30 | 31.9 | 0.051 | 107 | 11.5 | 70.1 | 68.9 | 63 | 0.989 | 97.7 | 361.8 | 298 | 98.1 | 688.2 | 1.964 | 197.6 | 33.4 | 115.9 | 38.4 | 78.6 | 90.7 | 115 | 24.4 | 8.177 | 98.3 | 89.4 | 24.5 | 27.1 | 86 | 31 | 0.999 | 67.8 | 96 | 8410 | 29 | 113 | 34.6 | -16.1 | 19.6 | 0 | 40.3 | 33.3
384896 | 1496 | 27 | 2503 | 127.3 | 84.4 | 97.9 | 30 | 31.9 | 0.05 | 107 | 11.5 | 70.1 | 69 | 63.1 | 0.992 | 97.7 | 361.4 | 297.5 | 98.1 | 688.2 | 1.958 | 197.5 | 33.4 | 116.1 | 38.4 | 78.7 | 91.3 | 115.3 | 24.4 | 8.129 | 98.9 | 90.1 | 24.5 | 27.8 | 86 | 31 | 1.001 | 68.2 | 101 | 8430 | 29 | 115.2 | 34.7 | 0 | 19.8 | 0 | 40.1 | 33.3
384898 | 1498 | 27 | 2508 | 129.1 | 84.5 | 97.9 | 30 | 31.9 | 0.05 | 107 | 11.5 | 70 | 69 | 63.3 | 0.991 | 97.7 | 361.4 | 297.5 | 98.1 | 688.2 | 1.985 | 197.2 | 33.8 | 116.4 | 38.4 | 78.7 | 90.5 | 115.6 | 24.4 | 8.258 | 99.1 | 90.6 | 24.5 | 27.1 | 86 | 31 | 0.998 | 68.6 | 97 | 8650 | 29 | 115.2 | 34.5 | 0 | 20.2 | 0 | 39.8 | 33.3
384900 | 1500 | 27 | 2508 | 129.6 | 84.5 | 97.9 | 30 | 31.9 | 0.05 | 107.1 | 11.5 | 70 | 69.1 | 63.6 | 0.989 | 97.7 | 361.6 | 297.4 | 98.2 | 688.3 | 1.974 | 196.9 | 34 | 116.4 | 38.4 | 78.8 | 89.9 | 115.5 | 24.4 | 8.283 | 99.1 | 90.2 | 24.5 | 27.1 | 86 | 31 | 0.998 | 68.6 | 101 | 8510 | 28.6 | 117.5 | 34.6 | 0 | 19.6 | 0 | 39.8 | 33.3
384902 | 2 | 27 | 2499 | 129 | 84.5 | 98 | 30 | 31.9 | 0.047 | 107.1 | 11.5 | 70 | 69.2 | 63.8 | 0.992 | 97.7 | 361.2 | 297.2 | 98.3 | 688.3 | 1.945 | 196.2 | 33.9 | 116 | 38.4 | 78.8 | 89.8 | 115.1 | 24.4 | 8.247 | 99.4 | 89.7 | 24.5 | 27.8 | 86 | 31 | 1.003 | 69 | 101 | 8580 | 28.6 | 114.9 | 34 | -16.1 | 19.6 | 0 | 40.3 | 33.3
384904 | 4 | 27 | 2503 | 129.4 | 84.6 | 98 | 30 | 31.9 | 0.05 | 107.1 | 11.5 | 69.9 | 69.1 | 63.2 | 0.99 | 97.7 | 361.1 | 297 | 98.3 | 688.4 | 2.002 | 196.1 | 34 | 115.7 | 38.4 | 78.9 | 90.9 | 114.9 | 24.4 | 8.277 | 99.6 | 89.6 | 24.5 | 27.8 | 86 | 31 | 0.999 | 69 | 102 | 8310 | 28.6 | 114.6 | 34.7 | -16.1 | 19.9 | 0 | 40.5 | 33.3
384906 | 6 | 27 | 2498 | 129 | 84.7 | 98.1 | 30 | 31.9 | 0.052 | 107.1 | 11.5 | 69.9 | 69.1 | 63.1 | 0.989 | 97.7 | 360.7 | 296.6 | 98.4 | 688.6 | 2.022 | 196.2 | 33.9 | 116.6 | 38.4 | 79 | 91.2 | 115.8 | 24.4 | 8.277 | 99.6 | 90.3 | 24.5 | 27.1 | 87 | 31 | 1.001 | 69 | 98 | 8430 | 28.6 | 115.9 | 34.6 | -16.1 | 20.1 | 0 | 40.2 | 33.3
384908 | 8 | 27 | 2499 | 128.8 | 84.7 | 98.1 | 30 | 31.9 | 0.049 | 107 | 11.5 | 69.8 | 69.1 | 63.1 | 0.992 | 97.7 | 360.5 | 296.4 | 98.4 | 688.8 | 2.037 | 196 | 33.9 | 117 | 38.4 | 79 | 90.5 | 116.2 | 24.4 | 8.222 | 99.4 | 90.6 | 24.5 | 27.1 | 87 | 31 | 0.998 | 68.6 | 97 | 8360 | 28.6 | 114.3 | 34.7 | 0 | 19.8 | 0 | 40.2 | 33.3
384910 | 10 | 27 | 2502 | 129 | 84.8 | 98.2 | 30 | 31.9 | 0.052 | 107 | 11.5 | 69.8 | 69 | 63.1 | 0.99 | 97.7 | 360.9 | 296.7 | 98.5 | 688.7 | 2.032 | 196 | 33.8 | 116.7 | 38.4 | 79.1 | 90 | 115.9 | 24.4 | 8.243 | 99.4 | 90.2 | 24.5 | 27.1 | 87 | 31 | 0.997 | 68.6 | 101 | 8480 | 28.6 | 117.5 | 34.6 | 0 | 20.2 | 0 | 40.2 | 33.3
384912 | 12 | 27 | 2499 | 128.6 | 84.8 | 98.3 | 30 | 31.9 | 0.052 | 107.1 | 11.5 | 69.8 | 69.1 | 63.4 | 0.989 | 97.7 | 360.4 | 296.3 | 98.5 | 688.7 | 2.028 | 195.7 | 33.8 | 116.9 | 38.4 | 79.1 | 90 | 116 | 24.5 | 8.259 | 99.5 | 89.8 | 24.5 | 27.1 | 87 | 31 | 1 | 68.6 | 101 | 8430 | 28.6 | 118.1 | 34.6 | -16.1 | 20.2 | 0 | 40 | 33.3
384914 | 14 | 27 | 2498 | 128.6 | 84.9 | 98.3 | 30 | 31.9 | 0.052 | 107 | 11.5 | 69.9 | 69.2 | 63.7 | 0.992 | 97.7 | 360.6 | 296.4 | 98.6 | 688.7 | 2.039 | 196.3 | 33.8 | 116.8 | 38.3 | 79.2 | 91.1 | 115.9 | 24.5 | 8.248 | 99.6 | 89.8 | 24.5 | 27.5 | 87 | 31 | 0.999 | 68.6 | 102 | 8430 | 28.6 | 115.6 | 34 | 0.1 | 20.2 | 0 | 39.9 | 33.3
384916 | 16 | 27 | 2502 | 129.1 | 84.9 | 98.3 | 30 | 31.9 | 0.05 | 107 | 11.5 | 69.9 | 69.1 | 64.1 | 0.991 | 97.7 | 360.8 | 296.4 | 98.6 | 688.7 | 2.029 | 195.7 | 33.8 | 116.5 | 38.3 | 79.2 | 91.1 | 115.7 | 24.5 | 8.242 | 99.5 | 90.4 | 24.5 | 27.5 | 87 | 31 | 0.999 | 68.6 | 97 | 8600 | 28.6 | 115.2 | 34.7 | 0 | 20.3 | 0 | 39.7 | 33.3
384918 | 18 | 27 | 2501 | 128.8 | 85 | 98.4 | 30 | 31.9 | 0.05 | 107 | 11.5 | 69.9 | 69.1 | 64.3 | 0.99 | 97.7 | 360.3 | 296.1 | 98.7 | 688.8 | 2.009 | 195.8 | 33.8 | 117.1 | 38.3 | 79.3 | 90.5 | 116.2 | 24.5 | 8.213 | 99.3 | 90.6 | 24.5 | 27.5 | 87 | 31 | 1.003 | 68.6 | 97 | 8330 | 28.6 | 114.3 | 34.7 | 0 | 20 | 0 | 40 | 33.3
384920 | 20 | 27 | 2501 | 129 | 85.1 | 98.4 | 30 | 31.9 | 0.046 | 107 | 11.5 | 69.9 | 69 | 64.1 | 0.991 | 97.7 | 359.4 | 295.3 | 98.7 | 688.7 | 1.989 | 196 | 33.9 | 116.7 | 38.2 | 79.3 | 90.1 | 115.8 | 24.5 | 8.223 | 99.3 | 90.2 | 24.5 | 27.5 | 87 | 31 | 0.999 | 68.6 | 97 | 8410 | 28.6 | 115.6 | 34 | -16.1 | 19.6 | 0 | 40.2 | 33.3
384922 | 22 | 27 | 2500 | 129.3 | 85.1 | 98.5 | 30 | 31.9 | 0.047 | 107 | 11.5 | 70 | 69.1 | 64.2 | 0.991 | 97.7 | 359.4 | 295.2 | 98.8 | 688.6 | 1.979 | 195.5 | 33.9 | 116.1 | 38.2 | 79.4 | 90.2 | 115.3 | 24.5 | 8.264 | 99.2 | 89.9 | 24.5 | 27.5 | 87 | 31 | 1.003 | 67.5 | 97 | 8800 | 28.6 | 115.2 | 34.6 | 0 | 19.6 | 0 | 40.2 | 33.3
384924 | 24 | 27 | 2495 | 127.3 | 85.1 | 98.5 | 30 | 31.9 | 0.051 | 107 | 11.5 | 70 | 69.1 | 64.4 | 0.99 | 97.7 | 358.5 | 294.6 | 98.8 | 688.7 | 1.917 | 195.7 | 33.6 | 115.8 | 38.2 | 79.4 | 91 | 114.9 | 24.5 | 8.149 | 98.6 | 89.9 | 24.5 | 27.1 | 87 | 31 | 1.002 | 67.8 | 101 | 8360 | 28.6 | 114.9 | 34.7 | 0 | 20 | 0 | 40.4 | 33.3
384926 | 26 | 27 | 2498 | 127.7 | 85.2 | 98.6 | 30 | 31.9 | 0.049 | 107 | 11.5 | 70 | 68.9 | 64.4 | 0.991 | 97.7 | 357.9 | 294 | 98.9 | 688.7 | 1.877 | 196.1 | 33.5 | 115.7 | 38.2 | 79.4 | 90.9 | 114.8 | 24.5 | 8.176 | 98.6 | 90.4 | 24.5 | 27.5 | 87 | 31 | 1 | 67.8 | 100 | 8430 | 28.6 | 114.9 | 34.6 | -16.1 | 20.4 | 0 | 39.8 | 33.3
384928 | 28 | 27 | 2496 | 127.3 | 85.2 | 98.7 | 30 | 31.9 | 0.051 | 107 | 11.5 | 70 | 68.8 | 64.5 | 0.991 | 97.7 | 358 | 294 | 98.9 | 688.7 | 1.857 | 196 | 33.5 | 116.3 | 38.2 | 79.5 | 90.5 | 115.4 | 24.5 | 8.141 | 98.3 | 90.5 | 24.5 | 26.7 | 87 | 31 | 1.001 | 67.8 | 96 | 8380 | 28.6 | 117.5 | 34.7 | -16.1 | 19.5 | 0 | 40 | 33.3
384930 | 30 | 27 | 2502 | 127.1 | 85.3 | 98.7 | 30 | 31.9 | 0.051 | 107 | 11.5 | 70 | 68.8 | 64.6 | 0.991 | 97.7 | 358.1 | 293.6 | 98.9 | 688.6 | 1.864 | 195.9 | 33.4 | 116 | 38.2 | 79.5 | 90.2 | 115.1 | 24.5 | 8.123 | 98.3 | 90.2 | 24.5 | 27.5 | 87 | 31 | 1.004 | 67.8 | 100 | 8460 | 28.6 | 114.9 | 34.6 | -16.1 | 20.4 | 0 | 39.7 | 33.3
384932 | 32 | 27 | 2496 | 127.4 | 85.3 | 98.7 | 30 | 31.9 | 0.053 | 107 | 11.5 | 70 | 68.9 | 64.4 | 0.991 | 97.7 | 357.8 | 293.5 | 99 | 688.5 | 1.857 | 196.3 | 33.5 | 116 | 38.3 | 79.5 | 90.2 | 115.2 | 24.5 | 8.176 | 98.1 | 89.9 | 24.5 | 27.1 | 87 | 31 | 1 | 67.5 | 96 | 8680 | 28.6 | 115.2 | 34.6 | 0 | 19.5 | 0 | 40.3 | 33.3
384934 | 34 | 27 | 2503 | 127.6 | 85.3 | 98.8 | 30 | 31.9 | 0.052 | 107 | 11.5 | 70 | 68.9 | 64.2 | 0.99 | 97.7 | 357.8 | 293.3 | 99 | 688.5 | 1.867 | 196 | 33.4 | 115.8 | 38.4 | 79.5 | 90.9 | 115 | 24.5 | 8.153 | 98.3 | 89.9 | 24.5 | 27.1 | 87 | 31 | 1.009 | 67.8 | 96 | 8360 | 28.6 | 112.6 | 34.7 | 0 | 20.2 | 0 | 39.8 | 33.3
384936 | 36 | 27 | 2497 | 127 | 85.3 | 98.8 | 30 | 31.9 | 0.05 | 106.9 | 11.5 | 70 | 68.9 | 64 | 0.991 | 97.7 | 357 | 292.9 | 99.1 | 688.5 | 1.869 | 196.2 | 33.4 | 116.4 | 38.4 | 79.6 | 90.8 | 115.5 | 24.5 | 8.132 | 98.1 | 90.4 | 24.5 | 26.7 | 87 | 31 | 1.001 | 67.5 | 96 | 8630 | 28.6 | 115.9 | 34.7 | 0 | 19.9 | 0 | 39.9 | 33.3
384938 | 38 | 27 | 2501 | 127.1 | 85.4 | 98.9 | 30 | 31.9 | 0.049 | 107 | 11.5 | 70 | 68.9 | 64.1 | 0.99 | 97.7 | 357.4 | 293 | 99.2 | 688.4 | 1.869 | 196 | 33.4 | 116.1 | 38.4 | 79.6 | 90.4 | 115.3 | 24.5 | 8.186 | 98.3 | 90.4 | 24.5 | 27.1 | 87 | 31 | 1 | 67.8 | 96 | 8550 | 28.6 | 113 | 34.7 | 0.1 | 19.9 | 0 | 39.9 | 33.3
384940 | 40 | 27 | 2498 | 127.3 | 85.4 | 99 | 30 | 31.9 | 0.051 | 107 | 11.5 | 70 | 68.9 | 64.3 | 0.991 | 97.7 | 356.9 | 292.6 | 99.2 | 688.4 | 1.867 | 195.8 | 33.4 | 116.2 | 38.4 | 79.6 | 90.1 | 115.3 | 24.5 | 8.137 | 98.3 | 90.2 | 24.5 | 27.1 | 87 | 31 | 1.004 | 67.8 | 96 | 8410 | 28.6 | 115.2 | 34.1 | 0 | 19.9 | 0 | 39.8 | 33.3
384942 | 42 | 27 | 2499 | 127 | 85.4 | 99 | 30 | 31.9 | 0.052 | 107 | 11.5 | 70 | 69 | 64.1 | 0.99 | 97.7 | 357 | 292.5 | 99.3 | 688.3 | 1.86 | 196.2 | 33.3 | 116.1 | 38.4 | 79.7 | 90.2 | 115.2 | 24.5 | 8.123 | 98.1 | 89.9 | 24.5 | 27.1 | 87 | 31 | 1 | 67.5 | 96 | 8600 | 28.6 | 115.2 | 34.7 | 0 | 19.5 | 0 | 40.3 | 33.3
384944 | 44 | 27 | 2501 | 127.4 | 85.5 | 99 | 30 | 31.9 | 0.051 | 107 | 11.5 | 70 | 69.1 | 64.2 | 0.989 | 97.7 | 357.2 | 292.7 | 99.3 | 688.3 | 1.859 | 196.4 | 33.4 | 115.9 | 38.4 | 79.7 | 90.7 | 115 | 24.6 | 8.161 | 98.2 | 89.9 | 24.5 | 27.1 | 87 | 31 | 1 | 67.8 | 96 | 8700 | 28.6 | 112.6 | 34.7 | -16.1 | 20.1 | 0 | 40.2 | 33.3
384946 | 46 | 27 | 2500 | 126.8 | 85.5 | 99.1 | 30 | 31.9 | 0.052 | 107 | 11.5 | 70 | 69.2 | 64.5 | 0.992 | 97.7 | 357.2 | 292.6 | 99.3 | 688.3 | 1.864 | 196.5 | 33.3 | 116.4 | 38.3 | 79.7 | 90.6 | 115.5 | 24.6 | 8.108 | 98.1 | 90.2 | 24.5 | 27.1 | 87 | 31 | 1.004 | 67.5 | 96 | 8360 | 29 | 115.6 | 34.6 | 0 | 19.4 | 0 | 40.4 | 33.3
384948 | 48 | 27 | 2500 | 126.9 | 85.5 | 99.1 | 30 | 31.9 | 0.05 | 106.9 | 11.5 | 70 | 69.1 | 64.8 | 0.99 | 97.7 | 357.1 | 292.4 | 99.4 | 688.3 | 1.872 | 195.1 | 33.3 | 116.3 | 38.3 | 79.7 | 90.3 | 115.5 | 24.6 | 8.134 | 98.1 | 90.3 | 24.5 | 26.7 | 87 | 31 | 0.998 | 67.5 | 96 | 8730 | 29 | 115.6 | 34.6 | 0.1 | 19.8 | 0 | 40.4 | 33.3
384950 | 50 | 27 | 2498 | 127 | 85.5 | 99.2 | 30 | 31.9 | 0.05 | 106.9 | 11.5 | 70 | 69.2 | 64.8 | 0.989 | 97.7 | 357.1 | 292.3 | 99.4 | 688.2 | 1.871 | 194.3 | 33.3 | 116.6 | 38.3 | 79.7 | 90.1 | 115.7 | 24.6 | 8.144 | 98 | 90.1 | 24.5 | 27.1 | 87 | 31 | 1 | 67.5 | 96 | 8730 | 29 | 115.9 | 34.7 | -16.1 | 20 | 0 | 40.5 | 33.3
384952 | 52 | 27 | 2502 | 127 | 85.5 | 99.2 | 30 | 31.9 | 0.051 | 107 | 11.5 | 70 | 69.2 | 64.9 | 0.992 | 97.7 | 356.6 | 291.8 | 99.5 | 688.1 | 1.869 | 194 | 33.3 | 116.4 | 38.3 | 79.7 | 90.2 | 115.6 | 24.6 | 8.118 | 98.2 | 89.8 | 24.5 | 27.1 | 87 | 31 | 1.004 | 67.8 | 96 | 8410 | 29 | 115.2 | 34.6 | -16.1 | 20.2 | 0 | 40.2 | 33.2
384954 | 54 | 27 | 2498 | 126.6 | 85.6 | 99.3 | 30 | 31.9 | 0.052 | 106.9 | 11.5 | 70 | 69.1 | 64.8 | 0.99 | 97.7 | 355.6 | 291.1 | 99.5 | 687.9 | 1.851 | 193.8 | 33.3 | 116.6 | 38.3 | 79.8 | 90.6 | 115.8 | 24.6 | 8.107 | 98 | 89.9 | 24.5 | 27.1 | 87 | 31 | 0.998 | 67.8 | 96 | 8700 | 29 | 115.9 | 34.6 | -16.1 | 19.8 | 0 | 40.2 | 33.3
384956 | 56 | 27 | 2504 | 127.2 | 85.6 | 99.3 | 30 | 31.9 | 0.05 | 106.9 | 11.5 | 70 | 69 | 64.4 | 0.99 | 97.7 | 355.8 | 291.2 | 99.6 | 687.8 | 1.873 | 193.8 | 33.3 | 116.4 | 38.2 | 79.8 | 90.5 | 115.6 | 24.6 | 8.15 | 98.2 | 90.2 | 24.5 | 27.1 | 87 | 31 | 1.002 | 67.5 | 96 | 8730 | 29 | 115.6 | 34.6 | -16.1 | 20 | 0 | 40 | 33.3
384958 | 58 | 27 | 2500 | 126.7 | 85.6 | 99.3 | 30 | 31.9 | 0.052 | 107 | 11.5 | 70 | 68.9 | 64.4 | 0.992 | 97.7 | 356 | 291.2 | 99.6 | 687.8 | 1.867 | 194 | 33.3 | 116.4 | 38.2 | 79.8 | 90.2 | 115.6 | 24.6 | 8.117 | 98.1 | 90.2 | 24.5 | 27.1 | 87 | 31 | 1.001 | 67.8 | 96 | 8380 | 29 | 115.6 | 34.6 | 0 | 20 | 0 | 40.3 | 33.3
384960 | 60 | 27 | 2501 | 126.7 | 85.6 | 99.4 | 30 | 32 | 0.05 | 107 | 11.5 | 70 | 68.8 | 64.5 | 0.991 | 97.7 | 356.6 | 291.6 | 99.6 | 687.7 | 1.859 | 193.8 | 33.3 | 116.6 | 38.2 | 79.8 | 90.1 | 115.7 | 24.6 | 8.127 | 98.2 | 89.9 | 24.5 | 26.7 | 88 | 31 | 0.999 | 67.8 | 96 | 8410 | 29 | 115.6 | 34.7 | -16.1 | 20.3 | 0 | 40 | 33.3
384962 | 62 | 27 | 2502 | 126.8 | 85.6 | 99.4 | 30 | 32 | 0.053 | 107 | 11.5 | 70 | 68.8 | 64.6 | 0.989 | 97.7 | 355.8 | 290.9 | 99.7 | 687.7 | 1.862 | 194 | 33.3 | 116.5 | 38.2 | 79.8 | 90.1 | 115.6 | 24.6 | 8.152 | 98.2 | 89.7 | 24.5 | 27.1 | 87 | 31 | 0.999 | 67.5 | 96 | 8800 | 29 | 115.2 | 34.7 | 0.1 | 20.1 | 0 | 40 | 33.3
384964 | 64 | 27 | 2502 | 127.4 | 85.6 | 99.4 | 30 | 32 | 0.05 | 107 | 11.5 | 70 | 68.8 | 64.6 | 0.991 | 97.7 | 355.8 | 290.7 | 99.7 | 687.7 | 1.859 | 194.2 | 33.4 | 115.7 | 38.2 | 79.8 | 90.4 | 114.8 | 24.6 | 8.144 | 98.2 | 89.8 | 24.5 | 27.5 | 88 | 31 | 0.999 | 67.8 | 96 | 8380 | 29 | 112.3 | 34.7 | 0 | 19.4 | 0 | 40.5 | 33.2
384966 | 66 | 27 | 2496 | 127.2 | 85.6 | 99.5 | 30 | 32 | 0.054 | 107 | 11.5 | 70 | 68.9 | 64.7 | 0.99 | 97.7 | 355.9 | 290.7 | 99.7 | 687.7 | 1.876 | 194 | 33.4 | 116 | 38.2 | 79.8 | 90.3 | 115.1 | 24.6 | 8.163 | 98.3 | 90 | 24.5 | 27.1 | 88 | 31 | 0.997 | 67.8 | 100 | 8140 | 29 | 115.2 | 34.6 | -16.3 | 20.2 | 0 | 40.6 | 33.3
384968 | 68 | 27 | 2500 | 127.1 | 85.7 | 99.5 | 30 | 32 | 0.052 | 107 | 11.5 | 70 | 68.9 | 64.8 | 0.99 | 97.7 | 355.1 | 290.1 | 99.8 | 687.8 | 1.872 | 193.7 | 33.4 | 116.1 | 38.2 | 79.8 | 90.1 | 115.2 | 24.6 | 8.157 | 98.3 | 89.9 | 24.5 | 27.1 | 88 | 31 | 0.999 | 67.8 | 100 | 8510 | 29 | 114.9 | 34.5 | -16.3 | 20.1 | 0 | 40.6 | 33.3
384970 | 70 | 27 | 2499 | 127 | 85.7 | 99.6 | 30 | 32 | 0.051 | 107 | 11.5 | 70 | 68.9 | 64.6 | 0.991 | 97.7 | 355.1 | 289.9 | 99.9 | 687.8 | 1.85 | 194.2 | 33.4 | 116.4 | 38.2 | 79.8 | 89.9 | 115.5 | 24.6 | 8.157 | 98.2 | 89.8 | 24.5 | 27.1 | 88 | 31 | 0.995 | 67.8 | 96 | 8580 | 29 | 115.6 | 34.6 | -16.3 | 19.8 | 0 | 40.6 | 33.3
384972 | 72 | 27 | 2502 | 126.9 | 85.7 | 99.7 | 30 | 32 | 0.051 | 107 | 11.5 | 70 | 68.9 | 64 | 0.991 | 97.7 | 354.9 | 289.6 | 100 | 687.8 | 1.847 | 194.1 | 33.3 | 116.3 | 38.2 | 79.8 | 89.9 | 115.4 | 24.6 | 8.131 | 98.3 | 89.6 | 24.5 | 27.1 | 88 | 31 | 1 | 67.8 | 100 | 8140 | 29 | 115.2 | 34.6 | -16.2 | 20.3 | 0 | 40 | 33.3
384974 | 74 | 27 | 2498 | 126.8 | 85.7 | 99.7 | 30 | 32 | 0.05 | 107 | 11.5 | 70 | 68.9 | 63.8 | 0.989 | 97.7 | 354.8 | 289.5 | 100 | 687.8 | 1.832 | 193.8 | 33.3 | 116.5 | 38.2 | 79.8 | 90.2 | 115.7 | 24.6 | 8.141 | 98.2 | 89.6 | 24.5 | 27.1 | 88 | 31 | 1 | 67.8 | 96 | 8510 | 29 | 115.6 | 34.5 | -16.2 | 20.4 | 0 | 40.2 | 33.3
384976 | 76 | 27 | 2509 | 127.9 | 85.7 | 99.8 | 30 | 32 | 0.048 | 107.1 | 11.5 | 70 | 68.9 | 64 | 0.991 | 97.7 | 354.9 | 289.6 | 100.1 | 687.8 | 1.862 | 194 | 33.4 | 116.4 | 38.3 | 79.8 | 90.1 | 115.5 | 24.6 | 8.192 | 99 | 89.8 | 24.5 | 27.8 | 88 | 31 | 0.996 | 68.6 | 97 | 8600 | 29 | 115.2 | 34.6 | -16.2 | 20.2 | 0 | 39.9 | 33.3
384978 | 78 | 27 | 2505 | 129.2 | 85.7 | 99.8 | 30 | 32 | 0.048 | 107 | 11.5 | 70 | 69 | 64.1 | 0.991 | 97.7 | 355.1 | 289.7 | 100 | 688 | 1.872 | 194.1 | 33.8 | 116.6 | 38.3 | 79.8 | 89.9 | 115.7 | 24.6 | 8.27 | 99.2 | 89.8 | 24.5 | 27.1 | 88 | 31 | 1.001 | 68.6 | 101 | 8750 | 29 | 117.8 | 34.6 | -16.3 | 19.3 | 0 | 40.3 | 33.3
384980 | 80 | 27 | 2503 | 129.3 | 85.7 | 99.8 | 30 | 32 | 0.047 | 107.1 | 11.5 | 70.1 | 69 | 64.1 | 0.99 | 97.7 | 354 | 288.9 | 100.1 | 688.1 | 1.849 | 193.9 | 33.9 | 116.7 | 38.4 | 79.8 | 89.7 | 115.8 | 24.6 | 8.267 | 99.4 | 89.6 | 24.5 | 27.1 | 88 | 31 | 1.002 | 68.6 | 101 | 8260 | 29 | 117.5 | 34.7 | -16.2 | 19.4 | 0 | 40.2 | 33.3
384982 | 82 | 27 | 2502 | 129.4 | 85.7 | 99.9 | 30 | 32 | 0.049 | 107.1 | 11.5 | 70.1 | 69 | 64.4 | 0.99 | 97.7 | 353.7 | 288.6 | 100.1 | 688.3 | 1.854 | 194.2 | 34 | 116.2 | 38.4 | 79.9 | 89.8 | 115.3 | 24.6 | 8.287 | 99.5 | 89.4 | 24.5 | 27.8 | 88 | 31 | 1 | 69 | 101 | 8460 | 29 | 113 | 34.7 | -16.2 | 20.2 | 0 | 40.4 | 33.3
384984 | 84 | 27 | 2500 | 129.2 | 85.7 | 99.9 | 30 | 32 | 0.049 | 107 | 11.5 | 70.1 | 69 | 64.7 | 0.991 | 97.7 | 353.6 | 288.4 | 100.2 | 688.4 | 1.846 | 194.5 | 34 | 116.8 | 38.4 | 79.8 | 90 | 115.9 | 24.6 | 8.246 | 99.6 | 89.5 | 24.5 | 27.5 | 88 | 31 | 1.003 | 69 | 97 | 8580 | 29 | 114.3 | 34.7 | -16.3 | 20.4 | 0 | 39.9 | 33.4
384986 | 86 | 27 | 2501 | 129.3 | 85.8 | 100 | 30 | 32 | 0.052 | 107 | 11.5 | 70 | 69.1 | 65 | 0.991 | 97.7 | 353.8 | 288.4 | 100.3 | 688.5 | 1.839 | 193.7 | 34 | 116.7 | 38.4 | 79.9 | 89.9 | 115.9 | 24.6 | 8.252 | 99.5 | 89.6 | 24.5 | 27.5 | 88 | 31 | 1.009 | 68.6 | 97 | 8700 | 29 | 115.6 | 34.6 | -16.2 | 20.1 | 0 | 40 | 33.3
384988 | 88 | 27 | 2502 | 129.8 | 85.8 | 100 | 30 | 32 | 0.048 | 107.1 | 11.5 | 69.9 | 69.2 | 65.2 | 0.99 | 97.7 | 353.5 | 288.2 | 100.2 | 688.6 | 1.848 | 194 | 34 | 116.3 | 38.4 | 79.9 | 89.7 | 115.4 | 24.6 | 8.299 | 99.6 | 89.6 | 24.5 | 27.5 | 88 | 31 | 1.001 | 69 | 98 | 8580 | 28.6 | 113 | 34.6 | -16.1 | 19.6 | 0 | 40.1 | 33.3
384990 | 90 | 27 | 2499 | 129.4 | 85.8 | 100 | 30 | 32 | 0.05 | 107 | 11.5 | 69.9 | 69.2 | 65.1 | 0.991 | 97.7 | 353.4 | 288.2 | 100.3 | 688.7 | 1.825 | 193.6 | 34 | 116.5 | 38.4 | 79.9 | 89.5 | 115.6 | 24.6 | 8.253 | 99.4 | 89.4 | 24.5 | 27.5 | 88 | 31 | 1.005 | 68.6 | 97 | 8510 | 28.6 | 115.6 | 34.7 | -16.2 | 19.6 | 0 | 40.5 | 33.3
384992 | 92 | 27 | 2500 | 129.6 | 85.8 | 100.1 | 30 | 32 | 0.049 | 107.1 | 11.5 | 69.9 | 69.2 | 65.1 | 0.99 | 97.7 | 353.3 | 287.9 | 100.4 | 688.8 | 1.81 | 193.3 | 34 | 116.5 | 38.4 | 79.9 | 89.6 | 115.7 | 24.6 | 8.256 | 99.4 | 89.3 | 24.5 | 27.5 | 88 | 31 | 1.002 | 69 | 97 | 8530 | 28.6 | 115.9 | 34.7 | -16.3 | 19.8 | 0 | 40.2 | 33.3
384994 | 94 | 27 | 2501 | 129.2 | 85.8 | 100.1 | 30 | 32 | 0.047 | 107 | 11.5 | 69.9 | 69.2 | 65.2 | 0.99 | 97.7 | 353 | 287.8 | 100.3 | 688.7 | 1.795 | 193.5 | 34 | 116.8 | 38.3 | 79.9 | 89.9 | 115.9 | 24.6 | 8.271 | 99.4 | 89.3 | 24.5 | 27.5 | 88 | 31 | 1 | 69 | 98 | 8550 | 28.6 | 115.6 | 34.7 | -16.4 | 20.2 | 0 | 40.1 | 33.3
384996 | 96 | 27 | 2499 | 129.1 | 85.8 | 100.1 | 30 | 32 | 0.046 | 107 | 11.5 | 69.9 | 69.1 | 65.2 | 0.991 | 97.7 | 352.7 | 287.5 | 100.4 | 688.7 | 1.784 | 193.4 | 33.9 | 117 | 38.3 | 79.9 | 89.7 | 116.1 | 24.7 | 8.26 | 99.5 | 89.4 | 24.5 | 27.1 | 88 | 31 | 1.002 | 69 | 97 | 8580 | 28.6 | 114.3 | 34.5 | -16.2 | 20 | 0 | 40.1 | 33.3
384998 | 98 | 27 | 2501 | 129.3 | 85.8 | 100.2 | 30 | 32 | 0.049 | 107 | 11.5 | 69.9 | 68.9 | 65.2 | 0.991 | 97.7 | 352.7 | 287.3 | 100.4 | 688.8 | 1.794 | 193.1 | 33.9 | 116.9 | 38.3 | 79.8 | 89.5 | 116 | 24.7 | 8.277 | 99.5 | 89.4 | 24.5 | 27.1 | 88 | 31 | 0.997 | 68.6 | 98 | 8510 | 28.6 | 115.9 | 34 | -16.3 | 20.1 | 0 | 39.8 | 33.3
385000 | 100 | 27 | 2500 | 129.1 | 85.8 | 100.3 | 30 | 32 | 0.051 | 107 | 11.5 | 69.9 | 68.9 | 65 | 0.988 | 97.7 | 352.7 | 287.3 | 100.5 | 688.8 | 1.802 | 193.4 | 33.9 | 117 | 38.4 | 79.9 | 89.4 | 116.2 | 24.7 | 8.287 | 99.5 | 89.2 | 24.5 | 27.1 | 88 | 31 | 1 | 68.6 | 97 | 8530 | 28.6 | 115.9 | 34.5 | -16.3 | 20.1 | 0 | 40 | 33.2
385002 | 102 | 27 | 2502 | 129.6 | 85.8 | 100.3 | 30 | 32.1 | 0.049 | 107 | 11.5 | 69.9 | 68.9 | 64.5 | 0.991 | 97.7 | 352.2 | 287 | 100.5 | 688.8 | 1.798 | 193.4 | 34 | 117 | 38.4 | 79.9 | 89.4 | 116.1 | 24.7 | 8.263 | 99.4 | 89.1 | 24.5 | 27.1 | 88 | 31 | 1.003 | 68.6 | 98 | 8550 | 28.6 | 115.9 | 34.7 | -16.3 | 19.9 | 0 | 40 | 33.2
385004 | 104 | 27 | 2500 | 129.3 | 85.8 | 100.3 | 30 | 32.1 | 0.047 | 107.1 | 11.5 | 69.9 | 68.9 | 64.2 | 0.991 | 97.7 | 352.4 | 287 | 100.6 | 688.8 | 1.794 | 193 | 34 | 116.6 | 38.4 | 79.9 | 89.6 | 115.7 | 24.7 | 8.281 | 99.5 | 89.1 | 24.5 | 27.5 | 88 | 31 | 1.004 | 68.6 | 97 | 8580 | 28.6 | 115.6 | 34.6 | -16.2 | 20.2 | 0 | 40 | 33.2
385006 | 106 | 27 | 2502 | 129.8 | 85.8 | 100.4 | 30 | 32.1 | 0.049 | 107.1 | 11.5 | 69.9 | 68.8 | 64.3 | 0.989 | 97.7 | 352.2 | 286.8 | 100.6 | 688.8 | 1.791 | 193.5 | 34 | 116.3 | 38.4 | 79.9 | 89.5 | 115.5 | 24.7 | 8.305 | 99.6 | 89.2 | 24.5 | 27.5 | 88 | 31 | 0.999 | 69 | 101 | 8240 | 28.6 | 114.9 | 34.6 | -16.2 | 19.8 | 0 | 40.2 | 33.3
385008 | 108 | 27 | 2497 | 129.4 | 85.8 | 100.4 | 30 | 32.1 | 0.05 | 107.1 | 11.5 | 69.9 | 68.8 | 64.6 | 0.991 | 97.7 | 352.2 | 286.8 | 100.6 | 688.9 | 1.767 | 193.2 | 34 | 116.4 | 38.4 | 79.9 | 89.3 | 115.5 | 24.7 | 8.288 | 99.5 | 89.2 | 24.5 | 27.5 | 88 | 31 | 1.005 | 68.6 | 97 | 8580 | 28.6 | 115.6 | 34.6 | -16.3 | 19.5 | 0 | 40.6 | 33.3
385010 | 110 | 27 | 2498 | 129.5 | 85.8 | 100.4 | 30 | 32 | 0.05 | 107 | 11.5 | 69.9 | 68.8 | 64.8 | 0.991 | 97.7 | 352.1 | 286.6 | 100.6 | 689 | 1.772 | 193.5 | 34 | 116.3 | 38.4 | 79.8 | 89.2 | 115.4 | 24.6 | 8.28 | 99.4 | 89 | 24.5 | 27.8 | 88 | 31 | 0.999 | 69 | 96 | 8550 | 28.6 | 115.2 | 34.7 | -16.2 | 20.2 | 0 | 40.4 | 33.3
385012 | 112 | 27 | 2497 | 127.8 | 85.8 | 100.4 | 30 | 32 | 0.05 | 107 | 11.5 | 69.9 | 68.8 | 65 | 0.989 | 97.7 | 351.4 | 286.1 | 100.7 | 689.1 | 1.722 | 193.6 | 33.6 | 116.1 | 38.5 | 79.9 | 89.3 | 115.3 | 24.6 | 8.179 | 98.7 | 88.9 | 24.5 | 27.5 | 88 | 31 | 0.999 | 67.8 | 100 | 8380 | 28.6 | 114.9 | 34.6 | -16.2 | 20.2 | 0 | 40.3 | 33.3
385014 | 114 | 27 | 2497 | 127.6 | 85.8 | 100.4 | 30 | 32 | 0.05 | 107 | 11.5 | 69.9 | 68.8 | 65.3 | 0.992 | 97.7 | 351.9 | 286.4 | 100.8 | 689.1 | 1.714 | 193.3 | 33.5 | 116 | 38.5 | 79.8 | 89.4 | 115.1 | 24.6 | 8.16 | 98.6 | 88.9 | 24.5 | 27.1 | 88 | 31 | 1.001 | 67.8 | 101 | 8190 | 28.6 | 114.9 | 34.6 | -16.2 | 19.4 | 0 | 40.4 | 33.3
385016 | 116 | 27 | 2500 | 127.1 | 85.8 | 100.5 | 30 | 32 | 0.052 | 107 | 11.5 | 70 | 68.9 | 65.4 | 0.991 | 97.7 | 352 | 286.4 | 100.8 | 689.1 | 1.707 | 193.3 | 33.4 | 116.4 | 38.4 | 79.9 | 89.3 | 115.5 | 24.7 | 8.144 | 98.5 | 89 | 24.5 | 27.5 | 88 | 31 | 0.998 | 68.2 | 97 | 8480 | 28.6 | 115.6 | 34.6 | -16.2 | 20.5 | 0 | 40.3 | 33.3
385018 | 118 | 27 | 2499 | 127.9 | 85.8 | 100.5 | 30 | 32 | 0.05 | 107 | 11.5 | 70 | 68.9 | 65.5 | 0.99 | 97.7 | 351.6 | 286.1 | 100.9 | 689.1 | 1.71 | 193.5 | 33.5 | 115.9 | 38.4 | 79.9 | 89.2 | 115.1 | 24.7 | 8.188 | 98.5 | 89 | 24.5 | 27.5 | 88 | 31 | 1.001 | 67.8 | 100 | 8380 | 28.6 | 114.9 | 34.5 | -16.3 | 20.4 | 0 | 40.2 | 33.3
385020 | 120 | 27 | 2501 | 127.9 | 85.8 | 100.5 | 30 | 32 | 0.049 | 107 | 11.5 | 70 | 68.9 | 65.4 | 0.991 | 97.7 | 351.7 | 285.9 | 100.8 | 689.1 | 1.698 | 193.5 | 33.6 | 116 | 38.4 | 79.9 | 89 | 115.1 | 24.7 | 8.171 | 98.5 | 88.9 | 24.5 | 27.5 | 88 | 31 | 0.999 | 67.8 | 100 | 8410 | 28.6 | 114.9 | 34.7 | -16.2 | 20 | 0 | 40.2 | 33.3
385022 | 122 | 27 | 2498 | 127.6 | 85.8 | 100.5 | 30 | 32 | 0.05 | 107 | 11.5 | 70 | 68.9 | 65.2 | 0.99 | 97.7 | 351.6 | 285.8 | 100.9 | 689.1 | 1.659 | 193.4 | 33.5 | 116.4 | 38.4 | 79.9 | 89.1 | 115.5 | 24.7 | 8.182 | 98.3 | 88.7 | 24.5 | 27.1 | 88 | 31 | 0.999 | 67.5 | 100 | 8140 | 28.6 | 117.5 | 34.6 | -16.1 | 19.7 | 0 | 40.2 | 33.3
385024 | 124 | 27 | 2501 | 127.9 | 85.8 | 100.4 | 30 | 32 | 0.052 | 107 | 11.5 | 70 | 68.9 | 65.1 | 0.99 | 97.7 | 351.4 | 285.7 | 100.9 | 689.1 | 1.636 | 193.4 | 33.5 | 116.1 | 38.4 | 79.9 | 89.3 | 115.2 | 24.7 | 8.182 | 98.3 | 88.8 | 24.5 | 27.1 | 88 | 31 | 1.001 | 67.8 | 100 | 8510 | 28.6 | 115.2 | 34.6 | -16.3 | 19.8 | 0 | 40.6 | 33.3
385026 | 126 | 27 | 2498 | 127.4 | 85.8 | 100.4 | 30 | 32.1 | 0.05 | 107 | 11.5 | 70 | 68.9 | 65.2 | 0.991 | 97.7 | 351.3 | 285.6 | 100.9 | 689 | 1.633 | 193.8 | 33.5 | 116.5 | 38.4 | 79.9 | 89.2 | 115.7 | 24.7 | 8.198 | 98.3 | 88.9 | 24.5 | 27.1 | 88 | 31 | 0.996 | 67.8 | 100 | 8160 | 28.6 | 117.5 | 34.7 | -16.3 | 19.9 | 0 | 40.5 | 33.3
385028 | 128 | 27 | 2501 | 127.4 | 85.8 | 100.3 | 30 | 32 | 0.052 | 107 | 11.5 | 70 | 68.9 | 65.2 | 0.991 | 97.7 | 351.6 | 285.7 | 100.9 | 689 | 1.627 | 194 | 33.4 | 116.1 | 38.4 | 79.9 | 89 | 115.2 | 24.8 | 8.175 | 98.4 | 88.8 | 24.5 | 27.5 | 88 | 31 | 0.998 | 67.8 | 97 | 8430 | 28.6 | 113 | 34.7 | -16.1 | 20.2 | 0 | 40.5 | 33.2
385030 | 130 | 27 | 2500 | 127.8 | 85.8 | 100.2 | 30 | 32 | 0.052 | 107 | 11.5 | 70.1 | 68.9 | 65 | 0.991 | 97.7 | 351.5 | 285.7 | 100.9 | 689.1 | 1.631 | 193.7 | 33.5 | 116.3 | 38.4 | 79.9 | 88.8 | 115.5 | 24.8 | 8.196 | 98.2 | 88.7 | 24.5 | 27.1 | 88 | 31 | 1 | 67.5 | 100 | 8380 | 28.6 | 117.5 | 34.8 | -16.2 | 19.8 | 0 | 40.7 | 33.3
385032 | 132 | 27 | 2498 | 127.1 | 85.8 | 100.2 | 30 | 32 | 0.053 | 107 | 11.5 | 70.1 | 68.9 | 65.1 | 0.991 | 97.7 | 351.9 | 285.9 | 100.9 | 689.1 | 1.639 | 194 | 33.4 | 116.7 | 38.4 | 79.9 | 88.9 | 115.8 | 24.8 | 8.164 | 98.2 | 88.6 | 24.5 | 27.1 | 88 | 31 | 0.999 | 67.8 | 100 | 8410 | 28.6 | 117.5 | 34.7 | -16.2 | 20.3 | 0 | 40.5 | 33.3
385034 | 134 | 27 | 2499 | 127.3 | 85.8 | 100.1 | 30 | 32 | 0.054 | 107 | 11.5 | 70 | 68.9 | 65.2 | 0.991 | 97.7 | 351.7 | 285.8 | 100.9 | 689 | 1.64 | 193.7 | 33.4 | 116.5 | 38.4 | 79.9 | 89.2 | 115.6 | 24.8 | 8.174 | 98.3 | 88.6 | 24.5 | 27.1 | 88 | 31 | 1.005 | 67.5 | 100 | 8510 | 28.6 | 117.5 | 34.6 | -16.2 | 20.3 | 0 | 40.3 | 33.3
385036 | 136 | 27 | 2500 | 127.4 | 85.8 | 100.1 | 30 | 32 | 0.054 | 107 | 11.5 | 70 | 69 | 65.3 | 0.991 | 97.7 | 351.4 | 285.6 | 101 | 689.1 | 1.66 | 193.1 | 33.4 | 116.4 | 38.3 | 79.8 | 89 | 115.6 | 24.7 | 8.187 | 98.4 | 88.8 | 24.5 | 27.1 | 88 | 31 | 0.999 | 67.8 | 100 | 8460 | 28.6 | 117.5 | 34.7 | -16.2 | 20.1 | 0 | 40 | 33.3
385038 | 138 | 27 | 2500 | 127.4 | 85.8 | 100.1 | 30 | 32 | 0.053 | 107 | 11.5 | 70.1 | 69 | 65.2 | 0.99 | 97.7 | 351.5 | 285.7 | 101 | 689.1 | 1.679 | 193.8 | 33.4 | 116.6 | 38.3 | 79.8 | 88.9 | 115.7 | 24.8 | 8.183 | 98.3 | 88.7 | 24.5 | 27.1 | 88 | 31 | 1.002 | 67.8 | 96 | 8550 | 28.6 | 115.2 | 34.6 | -16.2 | 20 | 0 | 40.1 | 33.3
385040 | 140 | 27 | 2501 | 127.1 | 85.8 | 100.1 | 30 | 32 | 0.054 | 107 | 11.5 | 70.1 | 69 | 65 | 0.991 | 97.7 | 351.9 | 285.9 | 101 | 689.1 | 1.663 | 194.1 | 33.4 | 116.3 | 38.3 | 79.9 | 88.7 | 115.4 | 24.8 | 8.154 | 98.2 | 88.6 | 24.5 | 27.1 | 88 | 31 | 1.003 | 67.8 | 100 | 8330 | 28.6 | 115.2 | 34.6 | -16.2 | 19.4 | 0 | 40.5 | 33.2
385042 | 142 | 27 | 2500 | 127.3 | 85.8 | 100 | 30 | 32 | 0.054 | 107 | 11.5 | 70 | 69 | 65.2 | 0.99 | 97.7 | 351.9 | 286 | 100.9 | 689.1 | 1.684 | 193.6 | 33.4 | 116.2 | 38.3 | 79.9 | 88.8 | 115.4 | 24.8 | 8.176 | 98.3 | 88.5 | 24.5 | 27.1 | 88 | 31 | 0.998 | 67.8 | 97 | 8600 | 29 | 115.6 | 34.5 | -16.3 | 20 | 0 | 40.1 | 33.3
385044 | 144 | 27 | 2497 | 127.1 | 85.8 | 100 | 30 | 32 | 0.053 | 107 | 11.5 | 70 | 69.1 | 65.5 | 0.99 | 97.7 | 351.8 | 285.9 | 101 | 689.1 | 1.684 | 193.4 | 33.4 | 116.5 | 38.3 | 79.9 | 89 | 115.6 | 24.8 | 8.183 | 98.2 | 88.5 | 24.5 | 27.1 | 88 | 31 | 0.998 | 67.5 | 96 | 8510 | 29 | 115.6 | 34.6 | -16.3 | 20 | 0 | 40.2 | 33.3
385046 | 146 | 27 | 2498 | 126.4 | 85.8 | 100 | 30 | 32.1 | 0.053 | 107 | 11.5 | 70.1 | 69.1 | 65.6 | 0.991 | 97.7 | 351.7 | 285.9 | 101 | 689.1 | 1.685 | 193.2 | 33.3 | 116.3 | 38.3 | 79.9 | 88.9 | 115.4 | 24.8 | 8.131 | 98.1 | 88.6 | 24.5 | 27.1 | 88 | 31 | 1.006 | 67.8 | 100 | 8430 | 29 | 117.5 | 34.5 | -16.2 | 19.3 | 0 | 40.7 | 33.3
385048 | 148 | 27 | 2502 | 127.7 | 85.8 | 100 | 30 | 32.1 | 0.05 | 107 | 11.5 | 70 | 69.2 | 65.4 | 0.99 | 97.7 | 352.1 | 286.1 | 100.9 | 689.1 | 1.706 | 193.3 | 33.4 | 116 | 38.3 | 79.9 | 88.7 | 115.1 | 24.8 | 8.199 | 98.3 | 88.5 | 24.5 | 27.1 | 88 | 31 | 1.002 | 67.8 | 96 | 8550 | 29 | 115.2 | 34.6 | -16.3 | 20.1 | 0 | 40.6 | 33.3
385050 | 150 | 27 | 2501 | 127.5 | 85.8 | 100 | 30 | 32.1 | 0.05 | 107 | 11.5 | 70 | 69.2 | 65.3 | 0.99 | 97.7 | 352.3 | 286.1 | 101 | 689.2 | 1.713 | 193.6 | 33.5 | 116.2 | 38.3 | 79.8 | 88.6 | 115.4 | 24.8 | 8.182 | 98.4 | 88.4 | 24.5 | 27.1 | 88 | 31 | 1.001 | 67.8 | 96 | 8430 | 29 | 115.2 | 34.6 | -16.2 | 20.4 | 0 | 40.2 | 33.3
385052 | 152 | 27 | 2501 | 127.7 | 85.8 | 100 | 30 | 32.1 | 0.049 | 107 | 11.5 | 70 | 69.1 | 65.3 | 0.991 | 97.7 | 352.4 | 286.2 | 101 | 689.2 | 1.7 | 193.6 | 33.5 | 115.8 | 38.2 | 79.8 | 88.6 | 114.9 | 24.8 | 8.194 | 98.6 | 88.3 | 24.5 | 27.5 | 88 | 31 | 0.998 | 67.8 | 96 | 8460 | 29 | 112.6 | 34.5 | -16.2 | 20.1 | 0 | 40.1 | 33.3
385054 | 154 | 27 | 2499 | 127.8 | 85.8 | 100 | 30 | 32.1 | 0.048 | 107 | 11.5 | 70 | 69.1 | 65.4 | 0.99 | 97.7 | 351.9 | 286 | 101 | 689.3 | 1.681 | 193.8 | 33.6 | 116 | 38.2 | 79.8 | 88.8 | 115.1 | 24.8 | 8.199 | 98.4 | 88.3 | 24.5 | 27.1 | 88 | 31 | 1.007 | 67.8 | 96 | 8700 | 28.6 | 115.6 | 34.5 | -16.1 | 19.7 | 0 | 40.3 | 33.3
385056 | 156 | 27 | 2500 | 127.3 | 85.8 | 100 | 30 | 32.1 | 0.049 | 107 | 11.5 | 70.1 | 69 | 65.4 | 0.988 | 97.7 | 351.5 | 285.6 | 101.1 | 689.3 | 1.684 | 193.7 | 33.4 | 116.1 | 38.2 | 79.8 | 88.7 | 115.3 | 24.8 | 8.183 | 98.3 | 88.4 | 24.5 | 27.1 | 88 | 31 | 0.997 | 68.2 | 96 | 8380 | 29 | 113 | 34 | -16.2 | 20.1 | 0 | 40.1 | 33.3
385058 | 158 | 27 | 2499 | 127.1 | 85.8 | 100 | 30 | 32.1 | 0.05 | 107 | 11.5 | 70 | 69 | 65.5 | 0.992 | 97.7 | 352 | 285.9 | 100.9 | 689.3 | 1.684 | 193.6 | 33.4 | 115.9 | 38.2 | 79.8 | 88.6 | 115 | 24.8 | 8.16 | 98.4 | 88.4 | 24.5 | 27.1 | 88 | 31 | 1 | 67.8 | 96 | 8330 | 29 | 113 | 34.6 | -16.2 | 20.1 | 0 | 40.3 | 33.3
385060 | 160 | 27 | 2499 | 127.4 | 85.8 | 100 | 30 | 32.1 | 0.052 | 107 | 11.5 | 70 | 69 | 65.7 | 0.991 | 97.7 | 352.1 | 286 | 101 | 689.3 | 1.703 | 193.4 | 33.5 | 116.1 | 38.1 | 79.8 | 88.4 | 115.2 | 24.8 | 8.188 | 98.4 | 88.3 | 24.5 | 27.1 | 88 | 31 | 0.999 | 68.2 | 96 | 8650 | 29 | 115.6 | 34.5 | -16.2 | 20.1 | 0 | 40.1 | 33.3
385062 | 162 | 27 | 2501 | 127.5 | 85.8 | 100 | 30 | 32.1 | 0.051 | 106.9 | 11.5 | 70 | 69.1 | 65.7 | 0.989 | 97.7 | 351.7 | 285.7 | 101.1 | 689.4 | 1.696 | 193.3 | 33.5 | 116.4 | 38.1 | 79.8 | 88.5 | 115.5 | 24.8 | 8.18 | 98.2 | 88.2 | 24.5 | 27.1 | 88 | 31 | 1 | 67.5 | 96 | 8360 | 29 | 115.6 | 34.5 | -16.1 | 19.8 | 0 | 40.2 | 33.3
385064 | 164 | 27 | 2498 | 126.9 | 85.8 | 100 | 30 | 32.1 | 0.051 | 107 | 11.5 | 70.1 | 69.2 | 65.8 | 0.992 | 97.7 | 351.6 | 285.6 | 101 | 689.3 | 1.674 | 193.3 | 33.4 | 116.4 | 38.1 | 79.8 | 88.6 | 115.6 | 24.8 | 8.15 | 98.2 | 88.2 | 24.5 | 26.7 | 88 | 31 | 1.001 | 67.8 | 96 | 8360 | 29 | 115.2 | 34.6 | -16.2 | 19.6 | 0 | 40.6 | 33.3
385066 | 166 | 27 | 2505 | 127.8 | 85.8 | 100 | 30 | 32.1 | 0.05 | 107 | 11.5 | 70.1 | 69.1 | 65.9 | 0.991 | 97.7 | 351.8 | 285.6 | 101 | 689.2 | 1.666 | 193.4 | 33.5 | 115.8 | 38.1 | 79.8 | 88.6 | 115 | 24.8 | 8.171 | 98.2 | 88.3 | 24.5 | 27.1 | 88 | 31 | 1.002 | 67.8 | 96 | 8700 | 29 | 112.6 | 34.6 | -16.2 | 19.8 | 0 | 40.8 | 33.3
385068 | 168 | 27 | 2501 | 127.7 | 85.8 | 100 | 30 | 32.1 | 0.049 | 107 | 11.5 | 70.1 | 69.1 | 66 | 0.99 | 97.7 | 351.4 | 285.3 | 101.1 | 689.2 | 1.657 | 193.3 | 33.5 | 116.2 | 38.1 | 79.8 | 88.5 | 115.3 | 24.8 | 8.215 | 98.5 | 88.3 | 24.5 | 27.1 | 88 | 31 | 0.999 | 67.8 | 96 | 8460 | 29 | 115.2 | 34.7 | -16.3 | 20.6 | 0 | 40.1 | 33.3
385070 | 170 | 27 | 2499 | 127.5 | 85.8 | 100 | 30 | 32.1 | 0.05 | 107 | 11.5 | 70 | 69.1 | 65.7 | 0.992 | 97.7 | 351.9 | 285.7 | 101.1 | 689.3 | 1.634 | 193.6 | 33.5 | 115.8 | 38.1 | 79.8 | 88.4 | 114.9 | 24.8 | 8.209 | 98.6 | 88.1 | 24.5 | 27.1 | 88 | 31 | 1.004 | 68.2 | 97 | 8530 | 29 | 112.6 | 34.7 | -16.3 | 20.1 | 0 | 40.2 | 33.3
385072 | 172 | 27 | 2500 | 127.9 | 85.8 | 100 | 30 | 32.1 | 0.05 | 107 | 11.5 | 70 | 69.1 | 65.7 | 0.99 | 97.7 | 351.2 | 285.1 | 101.1 | 689.3 | 1.596 | 193.3 | 33.6 | 115.9 | 38.1 | 79.8 | 88.4 | 115.1 | 24.8 | 8.211 | 98.4 | 88 | 24.5 | 27.1 | 88 | 31 | 1.001 | 67.8 | 96 | 8510 | 29 | 115.6 | 34.7 | -16.2 | 19.3 | 0 | 40.5 | 33.3
385074 | 174 | 27 | 2499 | 127.2 | 85.8 | 100.1 | 30 | 32.1 | 0.051 | 107 | 11.5 | 70.1 | 69.1 | 66 | 0.988 | 97.7 | 351.3 | 285.2 | 101.1 | 689.4 | 1.585 | 193.7 | 33.5 | 116.4 | 38.1 | 79.8 | 88.6 | 115.5 | 24.8 | 8.197 | 98.3 | 88.1 | 24.5 | 27.1 | 88 | 31 | 0.998 | 67.8 | 96 | 8630 | 29 | 115.2 | 34.7 | -16.2 | 20.4 | 0 | 40.2 | 33.3
385076 | 176 | 27 | 2498 | 127.8 | 85.8 | 100.1 | 30 | 32.1 | 0.052 | 107 | 11.5 | 70.1 | 69.1 | 66.2 | 0.991 | 97.7 | 351.5 | 285.3 | 101.1 | 689.4 | 1.617 | 193.7 | 33.5 | 116.1 | 38 | 79.8 | 88.5 | 115.2 | 24.8 | 8.2 | 98.4 | 88.2 | 24.5 | 27.1 | 88 | 31 | 1.004 | 67.8 | 96 | 8550 | 29 | 113 | 34.6 | -16.2 | 20.1 | 0 | 40.2 | 33.3
385078 | 178 | 27 | 2502 | 127.6 | 85.8 | 100.1 | 30 | 32.1 | 0.05 | 107 | 11.5 | 70.1 | 69 | 66.3 | 0.991 | 97.7 | 351.7 | 285.3 | 101.1 | 689.4 | 1.55 | 193.8 | 33.5 | 116 | 38 | 79.8 | 88.3 | 115.1 | 24.8 | 8.18 | 98.3 | 88.2 | 24.5 | 27.1 | 88 | 31 | 1.001 | 67.8 | 96 | 8410 | 29 | 113 | 34.7 | -16.2 | 19.8 | 0 | 40.6 | 33.3
385080 | 180 | 27 | 2499 | 127.7 | 85.8 | 100.1 | 30 | 32.1 | 0.05 | 107 | 11.5 | 70 | 69 | 66.4 | 0.991 | 97.7 | 351.9 | 285.5 | 101.1 | 689.4 | 1.589 | 193.3 | 33.5 | 116.4 | 38.1 | 79.8 | 88.1 | 115.6 | 24.8 | 8.218 | 98.3 | 88.1 | 24.5 | 27.1 | 88 | 31 | 1 | 67.8 | 96 | 8650 | 29 | 115.6 | 34.7 | -16.1 | 19.9 | 0 | 40.2 | 33.3
385082 | 182 | 27 | 2500 | 127.1 | 85.8 | 100 | 30 | 32.1 | 0.05 | 107 | 11.5 | 70 | 69 | 66.4 | 0.991 | 97.7 | 351.9 | 285.4 | 101.1 | 689.3 | 1.551 | 193.1 | 33.4 | 116.6 | 38.1 | 79.8 | 88.3 | 115.7 | 24.8 | 8.199 | 98.2 | 87.9 | 24.5 | 27.1 | 88 | 31 | 1.001 | 67.8 | 96 | 8600 | 29 | 115.6 | 34.6 | -16.2 | 19.8 | 0 | 40.5 | 33.3
385084 | 184 | 27 | 2499 | 127.3 | 85.8 | 100 | 30 | 32.1 | 0.05 | 107 | 11.5 | 70 | 69.1 | 66.4 | 0.99 | 97.7 | 351.9 | 285.5 | 101.1 | 689.3 | 1.568 | 193.4 | 33.5 | 116.5 | 38.1 | 79.8 | 88.5 | 115.6 | 24.8 | 8.186 | 98.3 | 88 | 24.5 | 27.1 | 88 | 31 | 1.002 | 67.8 | 96 | 8430 | 29 | 115.6 | 34.7 | -16.3 | 20 | 0 | 40.3 | 33.2
385086 | 186 | 27 | 2499 | 127.1 | 85.8 | 100 | 30 | 32.1 | 0.05 | 107 | 11.5 | 70 | 69.1 | 66.4 | 0.991 | 97.7 | 352.6 | 285.9 | 101.1 | 689.2 | 1.581 | 193.3 | 33.4 | 116.7 | 38.2 | 79.8 | 88.4 | 115.8 | 24.8 | 8.177 | 98.1 | 88.1 | 24.5 | 26.7 | 88 | 31 | 0.997 | 67.8 | 96 | 8730 | 29 | 115.9 | 34.7 | -16.2 | 19.6 | 0 | 40.5 | 33.2
385088 | 188 | 27 | 2499 | 127 | 85.8 | 100 | 30 | 32.1 | 0.052 | 107 | 11.5 | 70 | 69.1 | 66.3 | 0.991 | 97.7 | 352.1 | 285.6 | 101.1 | 689.1 | 1.571 | 193 | 33.4 | 116.6 | 38.1 | 79.8 | 88.3 | 115.7 | 24.9 | 8.185 | 98.1 | 88.1 | 24.5 | 27.1 | 88 | 31 | 1.001 | 67.5 | 100 | 8210 | 29 | 117.5 | 34.6 | -16.2 | 19.5 | 0 | 40.8 | 33.3
385090 | 190 | 27 | 2503 | 127.1 | 85.8 | 100 | 30 | 32.1 | 0.051 | 107 | 11.5 | 70 | 69.1 | 66.4 | 0.991 | 97.7 | 352.1 | 285.7 | 101.1 | 689 | 1.627 | 193 | 33.3 | 116 | 38.2 | 79.8 | 88.1 | 115.1 | 24.8 | 8.195 | 98.4 | 88 | 24.5 | 27.5 | 88 | 31 | 1.001 | 67.8 | 100 | 8410 | 29 | 114.9 | 34.7 | -16.2 | 20.4 | 0 | 40.2 | 33.3
385092 | 192 | 27 | 2496 | 126.9 | 85.8 | 100.1 | 30 | 32.1 | 0.053 | 107 | 11.5 | 70 | 69 | 66.6 | 0.99 | 97.7 | 352.1 | 285.7 | 101.2 | 689 | 1.655 | 193 | 33.4 | 116.5 | 38.2 | 79.8 | 88.2 | 115.6 | 24.9 | 8.185 | 98.2 | 87.8 | 24.5 | 27.1 | 88 | 31 | 1.001 | 67.5 | 100 | 8210 | 29 | 117.5 | 34.7 | -16.3 | 19.6 | 0 | 40.8 | 33.2
385094 | 194 | 27 | 2503 | 127.4 | 85.8 | 100.1 | 30 | 32.1 | 0.051 | 107 | 11.5 | 70 | 69.1 | 66.8 | 0.99 | 97.7 | 352.2 | 285.6 | 101.1 | 689.1 | 1.687 | 193.3 | 33.4 | 116.1 | 38.2 | 79.8 | 88.4 | 115.3 | 24.9 | 8.201 | 98.5 | 87.9 | 24.5 | 27.5 | 88 | 31 | 1 | 67.8 | 100 | 8310 | 29 | 114.9 | 34.7 | -16.2 | 20.7 | 0 | 40.3 | 33.3
385096 | 196 | 27 | 2505 | 126.6 | 85.8 | 100 | 30 | 32.2 | 0.049 | 107 | 11.5 | 69.9 | 69.1 | 66.9 | 0.991 | 97.7 | 352.2 | 285.5 | 101.1 | 689.1 | 1.682 | 193 | 33.3 | 116.5 | 38.2 | 79.8 | 88.3 | 115.6 | 24.9 | 8.148 | 98.7 | 88 | 24.5 | 27.1 | 88 | 31 | 1 | 67.5 | 101 | 8480 | 29 | 117.5 | 34.6 | -16.1 | 20.2 | 0 | 40.1 | 33.3
385098 | 198 | 27 | 2504 | 129.3 | 85.8 | 100 | 30 | 32.2 | 0.05 | 107.1 | 11.5 | 69.9 | 69.1 | 66.8 | 0.991 | 97.7 | 352.8 | 286.1 | 101.1 | 689.1 | 1.706 | 193 | 33.8 | 116.6 | 38.2 | 79.8 | 88.2 | 115.7 | 24.9 | 8.287 | 99.2 | 88 | 24.5 | 27.5 | 88 | 31 | 0.997 | 68.6 | 98 | 8650 | 29 | 115.9 | 34.5 | -16.1 | 19.6 | 0 | 40.4 | 33.3
385100 | 200 | 27 | 2502 | 129.6 | 85.8 | 100 | 30 | 32.2 | 0.048 | 107.1 | 11.5 | 69.9 | 69 | 66.9 | 0.99 | 97.7 | 352.6 | 285.9 | 101.1 | 689.1 | 1.718 | 193.3 | 34 | 116.4 | 38.2 | 79.8 | 88 | 115.6 | 24.9 | 8.325 | 99.5 | 87.9 | 24.5 | 27.5 | 88 | 31 | 1.003 | 69 | 101 | 8430 | 29 | 117.5 | 34.5 | -16.2 | 19.9 | 0 | 40.9 | 33.3
385102 | 202 | 27 | 2502 | 129.4 | 85.8 | 100 | 30 | 32.2 | 0.046 | 107.1 | 11.5 | 69.9 | 69.1 | 67.1 | 0.991 | 97.7 | 352.6 | 286 | 101.1 | 689.2 | 1.739 | 192.8 | 34 | 116 | 38.2 | 79.8 | 88.1 | 115.1 | 24.9 | 8.285 | 99.6 | 87.8 | 24.5 | 27.5 | 88 | 31 | 1.005 | 69 | 101 | 8550 | 29 | 115.2 | 34.6 | -16.2 | 19.9 | 0 | 40.7 | 33.3
385104 | 204 | 27 | 2502 | 129.2 | 85.8 | 100 | 30 | 32.2 | 0.047 | 107 | 11.5 | 69.9 | 69.1 | 67.2 | 0.99 | 97.7 | 352.7 | 286.1 | 101.1 | 689.3 | 1.763 | 193.8 | 33.9 | 116.5 | 38.1 | 79.8 | 88.4 | 115.7 | 24.9 | 8.292 | 99.6 | 87.8 | 24.5 | 27.1 | 88 | 31 | 1.002 | 69 | 101 | 8330 | 29 | 117.5 | 34.6 | -16.2 | 19.8 | 0 | 40.6 | 33.3
385106 | 206 | 27 | 2499 | 128.9 | 85.8 | 100 | 30.1 | 32.2 | 0.048 | 107.1 | 11.5 | 69.9 | 69 | 67.4 | 0.99 | 97.7 | 352.5 | 285.9 | 101.2 | 689.3 | 1.77 | 193.7 | 33.9 | 117 | 38.1 | 79.8 | 88.3 | 116.1 | 24.9 | 8.294 | 99.6 | 88 | 24.5 | 27.5 | 88 | 31 | 0.998 | 69 | 102 | 8550 | 29 | 118.1 | 34.7 | -16.2 | 20.1 | 0 | 40.4 | 33.3
385108 | 208 | 27 | 2500 | 128.8 | 85.8 | 100 | 30 | 32.2 | 0.05 | 107 | 11.5 | 70 | 68.9 | 67.6 | 0.991 | 97.7 | 351.8 | 285.5 | 101.2 | 689.3 | 1.754 | 193.9 | 33.8 | 117.1 | 38.1 | 79.8 | 88.1 | 116.3 | 24.9 | 8.25 | 99.4 | 88 | 24.5 | 27.1 | 88 | 31 | 1.006 | 68.6 | 97 | 8700 | 29 | 114.3 | 34.7 | -16.2 | 19.6 | 0 | 40.8 | 33.3
385110 | 210 | 27 | 2499 | 128.8 | 85.8 | 100 | 30 | 32.2 | 0.05 | 107 | 11.5 | 70 | 68.9 | 67.7 | 0.991 | 97.7 | 352.3 | 285.6 | 101.1 | 689.3 | 1.757 | 193.9 | 33.8 | 117.2 | 38.1 | 79.8 | 88 | 116.3 | 24.9 | 8.258 | 99.4 | 87.9 | 24.5 | 27.1 | 88 | 31 | 0.999 | 68.6 | 97 | 8510 | 29 | 114.3 | 34.6 | -16.2 | 20 | 0 | 40.8 | 33.3
385112 | 212 | 27 | 2500 | 128.9 | 85.8 | 100 | 30 | 32.2 | 0.05 | 107 | 11.5 | 70.1 | 68.9 | 67.9 | 0.989 | 97.7 | 352.4 | 285.7 | 101.1 | 689.2 | 1.755 | 193.1 | 33.8 | 117.3 | 38.1 | 79.8 | 88.1 | 116.4 | 24.9 | 8.281 | 99.4 | 87.7 | 24.5 | 27.1 | 88 | 31 | 0.999 | 68.6 | 97 | 8530 | 29 | 114.3 | 34.6 | -16.2 | 19.8 | 0 | 40.9 | 33.3
385114 | 214 | 27 | 2500 | 129 | 85.8 | 100 | 30 | 32.2 | 0.051 | 107 | 11.5 | 70 | 69 | 67.9 | 0.992 | 97.7 | 352.5 | 285.9 | 101.2 | 689.1 | 1.732 | 193.3 | 33.9 | 117.2 | 38.1 | 79.8 | 88.3 | 116.3 | 24.9 | 8.263 | 99.4 | 87.8 | 24.5 | 27.1 | 88 | 31 | 1.001 | 69 | 97 | 8750 | 29 | 114.3 | 34.7 | -16.1 | 19.9 | 0 | 40.8 | 33.3
385116 | 216 | 27 | 2502 | 129.5 | 85.8 | 100 | 30 | 32.2 | 0.049 | 107.1 | 11.5 | 70 | 69 | 68 | 0.99 | 97.7 | 352.5 | 286 | 101.1 | 689.1 | 1.711 | 193 | 34 | 116.5 | 38.2 | 79.8 | 88.2 | 115.6 | 24.9 | 8.303 | 99.6 | 88 | 24.5 | 27.8 | 88 | 31 | 0.998 | 69 | 98 | 8550 | 28.6 | 113 | 34.7 | -16.2 | 20.7 | 0 | 40.6 | 33.3
385118 | 218 | 27 | 2501 | 130 | 85.8 | 100 | 30 | 32.2 | 0.047 | 107.1 | 11.5 | 70 | 69.1 | 67.5 | 0.99 | 97.7 | 352.3 | 285.8 | 101.1 | 689.1 | 1.703 | 193.3 | 34.1 | 116.8 | 38.2 | 79.8 | 88.1 | 116 | 24.9 | 8.311 | 99.6 | 88 | 24.5 | 27.5 | 88 | 31 | 1.001 | 69 | 101 | 8480 | 28.6 | 118.1 | 34.7 | -16.2 | 19.9 | 0 | 40.8 | 33.3
385120 | 220 | 27 | 2499 | 129.3 | 85.8 | 100 | 30 | 32.2 | 0.047 | 107 | 11.5 | 70 | 69.2 | 67 | 0.992 | 97.7 | 352.1 | 285.7 | 101.1 | 689.1 | 1.697 | 193.6 | 34 | 116.7 | 38.3 | 79.8 | 87.9 | 115.8 | 24.9 | 8.282 | 99.6 | 87.8 | 24.5 | 27.8 | 88 | 31 | 1.001 | 69 | 101 | 8480 | 28.6 | 117.8 | 34.1 | -16.2 | 20.1 | 0 | 40.5 | 33.3
385122 | 222 | 27 | 2499 | 129.1 | 85.8 | 100 | 30 | 32.2 | 0.048 | 107.1 | 11.5 | 69.9 | 69.2 | 67 | 0.991 | 97.7 | 352.5 | 286 | 101.2 | 689.2 | 1.69 | 193.5 | 33.9 | 117 | 38.3 | 79.8 | 88 | 116.1 | 24.9 | 8.288 | 99.6 | 87.7 | 24.5 | 27.5 | 88 | 31 | 0.998 | 69 | 101 | 8310 | 28.6 | 117.8 | 34.6 | -16.1 | 20.1 | 0 | 40.2 | 33.3
385124 | 224 | 27 | 2502 | 129.5 | 85.8 | 100 | 30 | 32.2 | 0.051 | 107 | 11.5 | 69.9 | 69.2 | 67 | 0.99 | 97.7 | 352.8 | 286.1 | 101.2 | 689.2 | 1.677 | 193.4 | 34 | 117 | 38.4 | 79.8 | 88.4 | 116.2 | 24.9 | 8.283 | 99.5 | 87.8 | 24.5 | 27.1 | 88 | 31 | 1.003 | 68.6 | 101 | 8410 | 28.6 | 118.1 | 34.6 | -16.2 | 20.1 | 0 | 40.2 | 33.3
385126 | 226 | 27 | 2502 | 129.8 | 85.8 | 100 | 30 | 32.2 | 0.048 | 107 | 11.5 | 70 | 69.2 | 67.1 | 0.992 | 97.7 | 352.6 | 286 | 101.1 | 689.2 | 1.671 | 193.1 | 34 | 116.3 | 38.4 | 79.8 | 88.3 | 115.4 | 24.9 | 8.296 | 99.7 | 88 | 24.5 | 27.5 | 88 | 31 | 1 | 69 | 101 | 8430 | 28.6 | 114.9 | 34.6 | -16.3 | 19.7 | 0 | 40.5 | 33.3
385128 | 228 | 27 | 2498 | 129.6 | 85.8 | 100 | 30 | 32.2 | 0.047 | 107 | 11.5 | 70 | 69.2 | 67.2 | 0.991 | 97.7 | 352.8 | 286.1 | 101.2 | 689.2 | 1.66 | 192.7 | 34.1 | 116.5 | 38.4 | 79.8 | 88.1 | 115.6 | 24.9 | 8.308 | 99.5 | 88 | 24.5 | 27.5 | 88 | 31 | 1.002 | 68.6 | 101 | 8210 | 28.6 | 117.8 | 34.6 | -16.2 | 19.4 | 0 | 40.9 | 33.3
385130 | 230 | 27 | 2502 | 129.5 | 85.8 | 100 | 30 | 32.2 | 0.049 | 107 | 11.5 | 70 | 69.2 | 67.3 | 0.99 | 97.7 | 352.2 | 285.8 | 101.1 | 689.3 | 1.666 | 193 | 34 | 116.4 | 38.4 | 79.8 | 87.9 | 115.5 | 24.9 | 8.301 | 99.7 | 87.8 | 24.5 | 27.8 | 88 | 31 | 1 | 68.6 | 101 | 8530 | 28.6 | 115.2 | 34.5 | -16.2 | 20.5 | 0 | 40.3 | 33.3
385132 | 232 | 27 | 2491 | 128.9 | 85.8 | 100 | 30 | 32.2 | 0.049 | 106.9 | 11.5 | 70 | 69.2 | 67.4 | 0.991 | 97.7 | 353 | 286.3 | 101.2 | 689.4 | 1.631 | 193.2 | 34 | 116.7 | 38.3 | 79.8 | 88 | 115.8 | 24.8 | 8.308 | 98.9 | 87.7 | 24.5 | 26.7 | 88 | 31 | 0.996 | 67.5 | 100 | 8330 | 28.6 | 117.8 | 34.5 | -16.2 | 19.8 | 0 | 40.8 | 33.3
385134 | 234 | 27 | 2499 | 127.8 | 85.8 | 100 | 30 | 32.2 | 0.049 | 107 | 11.5 | 70.1 | 69.1 | 67.6 | 0.99 | 97.7 | 353.1 | 286.3 | 101.2 | 689.4 | 1.616 | 193.1 | 33.6 | 116.3 | 38.3 | 79.8 | 88.3 | 115.4 | 24.8 | 8.191 | 98.7 | 87.7 | 24.5 | 27.1 | 88 | 31 | 1 | 67.8 | 97 | 8480 | 28.6 | 113 | 34.7 | -16.3 | 20.6 | 0 | 40.2 | 33.3
385136 | 236 | 27 | 2498 | 128 | 85.8 | 100 | 30 | 32.2 | 0.049 | 107 | 11.5 | 70.2 | 69 | 67.7 | 0.99 | 97.7 | 353.1 | 286.3 | 101.2 | 689.4 | 1.634 | 193 | 33.6 | 115.7 | 38.4 | 79.8 | 88.2 | 114.8 | 24.8 | 8.21 | 98.8 | 87.9 | 24.5 | 27.5 | 88 | 31 | 1.009 | 68.2 | 97 | 8460 | 28.6 | 112.6 | 34.7 | -16.3 | 20.2 | 0 | 40.5 | 33.3
385138 | 238 | 27 | 2498 | 127.7 | 85.8 | 100 | 30 | 32.2 | 0.053 | 107 | 11.5 | 70.1 | 69 | 67.9 | 0.99 | 97.7 | 353.2 | 286.3 | 101.2 | 689.4 | 1.622 | 193 | 33.6 | 115.6 | 38.4 | 79.8 | 88 | 114.8 | 24.9 | 8.215 | 98.5 | 87.9 | 24.5 | 27.5 | 88 | 31 | 1 | 67.8 | 97 | 8700 | 28.6 | 112.6 | 34.7 | -16.2 | 19.6 | 0 | 40.8 | 33.3
385140 | 240 | 27 | 2499 | 127.4 | 85.8 | 100 | 30 | 32.2 | 0.048 | 107 | 11.5 | 70.1 | 69 | 67.9 | 0.991 | 97.7 | 353.1 | 286.3 | 101.2 | 689.4 | 1.626 | 193.3 | 33.5 | 116.3 | 38.4 | 79.8 | 87.8 | 115.4 | 24.9 | 8.17 | 98.4 | 87.8 | 24.5 | 27.1 | 88 | 31 | 1.002 | 67.8 | 96 | 8410 | 28.6 | 115.6 | 34.7 | -16.2 | 20.5 | 0 | 40.2 | 33.3
385142 | 242 | 27 | 2501 | 127.5 | 85.8 | 100 | 30 | 32.2 | 0.051 | 107 | 11.5 | 70.1 | 69 | 67.2 | 0.99 | 97.7 | 352.5 | 286 | 101.2 | 689.4 | 1.621 | 193.2 | 33.5 | 116.1 | 38.4 | 79.8 | 87.9 | 115.2 | 24.9 | 8.19 | 98.4 | 87.6 | 24.5 | 27.1 | 88 | 31 | 0.999 | 67.8 | 96 | 8510 | 28.6 | 113 | 34.8 | -16.2 | 19.6 | 0 | 40.8 | 33.3
385144 | 244 | 27 | 2499 | 127.7 | 85.8 | 100 | 30 | 32.2 | 0.052 | 107 | 11.5 | 70.1 | 69 | 66.7 | 0.99 | 97.7 | 352.9 | 286.1 | 101.2 | 689.3 | 1.634 | 193.1 | 33.5 | 116.2 | 38.4 | 79.8 | 88.3 | 115.3 | 24.9 | 8.21 | 98.4 | 87.7 | 24.5 | 27.1 | 88 | 31 | 1.001 | 67.8 | 100 | 8260 | 28.6 | 115.2 | 34.7 | -16.2 | 19.9 | 0 | 40.5 | 33.3
385146 | 246 | 27 | 2499 | 127.1 | 85.7 | 100 | 30 | 32.2 | 0.053 | 106.9 | 11.5 | 70.1 | 69 | 66.8 | 0.991 | 97.7 | 353 | 286.1 | 101.2 | 689.3 | 1.634 | 193 | 33.4 | 116.2 | 38.4 | 79.8 | 88.2 | 115.3 | 24.9 | 8.178 | 98.3 | 87.9 | 24.5 | 27.1 | 88 | 31 | 1 | 67.8 | 100 | 8380 | 28.6 | 114.9 | 34.7 | -16.2 | 19.7 | 0 | 40.9 | 33.3
385148 | 248 | 27 | 2503 | 127.4 | 85.7 | 100 | 30 | 32.2 | 0.051 | 107 | 11.5 | 70.1 | 69 | 66.9 | 0.991 | 97.7 | 353 | 286.1 | 101.2 | 689.3 | 1.652 | 193.1 | 33.4 | 115.6 | 38.4 | 79.8 | 88 | 114.7 | 24.9 | 8.198 | 98.6 | 87.9 | 24.5 | 27.8 | 88 | 31 | 1.001 | 68.2 | 101 | 8190 | 28.6 | 114.6 | 34.6 | -16.1 | 20.4 | 0 | 40.4 | 33.3
385150 | 250 | 27 | 2500 | 128 | 85.7 | 100 | 30 | 32.2 | 0.049 | 107 | 11.5 | 70.1 | 69.1 | 66.7 | 0.989 | 97.7 | 353.2 | 286.2 | 101.2 | 689.3 | 1.658 | 193.4 | 33.6 | 116.2 | 38.4 | 79.8 | 87.8 | 115.3 | 24.9 | 8.217 | 98.4 | 87.8 | 24.5 | 27.1 | 88 | 31 | 0.997 | 67.8 | 100 | 8290 | 28.6 | 115.2 | 34.6 | -16.2 | 20.2 | 0 | 40.5 | 33.3
385152 | 252 | 27 | 2498 | 127.2 | 85.8 | 100 | 30 | 32.2 | 0.052 | 106.9 | 11.5 | 70.1 | 69 | 66.8 | 0.992 | 97.7 | 352.8 | 286.1 | 101.3 | 689.2 | 1.643 | 193.3 | 33.5 | 116.5 | 38.5 | 79.8 | 87.9 | 115.6 | 25 | 8.162 | 98.3 | 87.6 | 24.5 | 27.1 | 88 | 31 | 0.999 | 67.8 | 100 | 8380 | 28.6 | 115.2 | 34.6 | -16.2 | 19.6 | 0 | 40.9 | 33.3
385154 | 254 | 27 | 2499 | 127.2 | 85.7 | 100 | 30 | 32.2 | 0.054 | 107 | 11.5 | 70.1 | 69 | 67 | 0.991 | 97.7 | 352.5 | 285.7 | 101.2 | 689.1 | 1.654 | 193.1 | 33.4 | 116.4 | 38.5 | 79.8 | 88.3 | 115.5 | 25 | 8.183 | 98.4 | 87.6 | 24.5 | 27.5 | 88 | 31 | 1 | 67.8 | 101 | 8120 | 28.6 | 115.2 | 34.6 | -16.2 | 20.7 | 0 | 40.2 | 33.3
385156 | 256 | 27 | 2502 | 127.6 | 85.7 | 100 | 30 | 32.2 | 0.052 | 107 | 11.5 | 70 | 69 | 67.2 | 0.989 | 97.7 | 352.5 | 285.9 | 101.2 | 689.1 | 1.647 | 192.7 | 33.4 | 116.1 | 38.5 | 79.8 | 88.3 | 115.3 | 25 | 8.238 | 98.5 | 87.9 | 24.5 | 27.1 | 88 | 31 | 0.995 | 68.2 | 100 | 8260 | 28.6 | 114.9 | 34.7 | -16.2 | 20.1 | 0 | 40.2 | 33.3
385158 | 258 | 27 | 2497 | 126.8 | 85.7 | 100 | 30 | 32.2 | 0.054 | 106.9 | 11.5 | 70 | 69.1 | 67.3 | 0.991 | 97.7 | 352.4 | 285.6 | 101.3 | 689.1 | 1.632 | 193.2 | 33.4 | 116.6 | 38.5 | 79.7 | 88.1 | 115.8 | 25 | 8.17 | 98.2 | 87.9 | 24.5 | 27.1 | 88 | 31 | 0.997 | 67.8 | 100 | 8460 | 29 | 117.5 | 34.5 | -16.2 | 20.2 | 0 | 40.4 | 33.2
385160 | 260 | 27 | 2504 | 127.4 | 85.7 | 100.1 | 30 | 32.2 | 0.051 | 107 | 11.5 | 69.9 | 69.2 | 67.4 | 0.99 | 97.7 | 352.8 | 286 | 101.2 | 689.1 | 1.64 | 192.9 | 33.4 | 116.2 | 38.5 | 79.7 | 87.9 | 115.3 | 25 | 8.18 | 98.3 | 87.8 | 24.5 | 27.5 | 88 | 31 | 0.998 | 67.8 | 100 | 8160 | 29 | 114.9 | 34.6 | -16.2 | 19.7 | 0 | 40.4 | 33.3
385162 | 262 | 27 | 2500 | 127.3 | 85.7 | 100.1 | 30 | 32.1 | 0.049 | 107 | 11.5 | 69.9 | 69.3 | 67.5 | 0.988 | 97.7 | 353 | 286 | 101.3 | 689 | 1.636 | 193.1 | 33.4 | 116.4 | 38.5 | 79.7 | 87.9 | 115.5 | 25 | 8.187 | 98.3 | 87.6 | 24.5 | 27.1 | 88 | 31 | 1.003 | 67.8 | 100 | 8310 | 29 | 115.2 | 34.6 | -16.1 | 20 | 0 | 40.2 | 33.3
385164 | 264 | 27 | 2501 | 126.6 | 85.7 | 100.1 | 30 | 32.1 | 0.051 | 107 | 11.5 | 69.9 | 69.3 | 67.6 | 0.991 | 97.7 | 352.6 | 285.8 | 101.3 | 689 | 1.643 | 193.7 | 33.3 | 116.2 | 38.5 | 79.7 | 88.4 | 115.3 | 25 | 8.163 | 98.2 | 87.7 | 24.5 | 27.1 | 88 | 31 | 1.004 | 67.8 | 100 | 8360 | 29 | 114.6 | 34.6 | -16.2 | 19.1 | 0 | 40.8 | 33.3
385166 | 266 | 27 | 2501 | 127.5 | 85.7 | 100.1 | 30 | 32.1 | 0.05 | 107 | 11.5 | 69.9 | 69.3 | 67.7 | 0.991 | 97.7 | 352.6 | 285.8 | 101.2 | 688.9 | 1.651 | 193.3 | 33.4 | 116.2 | 38.5 | 79.7 | 88.3 | 115.3 | 25 | 8.19 | 98.3 | 88 | 24.5 | 27.1 | 88 | 31 | 1.006 | 67.8 | 100 | 8210 | 29 | 115.2 | 34.6 | -16.1 | 20.5 | 0 | 40.3 | 33.3
385168 | 268 | 27 | 2502 | 127.6 | 85.7 | 100.1 | 30 | 32.1 | 0.05 | 107 | 11.5 | 69.9 | 69.2 | 67.9 | 0.989 | 97.7 | 352.5 | 285.8 | 101.3 | 688.9 | 1.662 | 193.4 | 33.5 | 116 | 38.5 | 79.7 | 88.1 | 115.2 | 25 | 8.209 | 98.5 | 88 | 24.5 | 27.5 | 88 | 31 | 0.999 | 67.8 | 100 | 8190 | 29 | 114.9 | 34.6 | -16.2 | 19.9 | 0 | 40.3 | 33.3
385170 | 270 | 27 | 2499 | 127.8 | 85.7 | 100.1 | 30 | 32.1 | 0.053 | 107 | 11.5 | 69.9 | 69.1 | 68 | 0.992 | 97.7 | 352.6 | 286 | 101.3 | 688.9 | 1.658 | 193.4 | 33.6 | 115.9 | 38.5 | 79.7 | 87.8 | 115.1 | 25 | 8.194 | 98.3 | 87.8 | 24.5 | 27.1 | 88 | 31 | 0.998 | 67.5 | 96 | 8630 | 29 | 115.2 | 34.6 | -16.2 | 19.2 | 0 | 40.8 | 33.3
385172 | 272 | 27 | 2501 | 127 | 85.7 | 100.1 | 30 | 32.1 | 0.053 | 107 | 11.5 | 69.9 | 69.1 | 68.1 | 0.99 | 97.7 | 352.3 | 285.7 | 101.2 | 688.9 | 1.665 | 193.8 | 33.4 | 116.1 | 38.5 | 79.7 | 87.9 | 115.2 | 25 | 8.179 | 98.5 | 87.7 | 24.5 | 27.5 | 88 | 31 | 1.002 | 68.2 | 100 | 8070 | 29 | 114.9 | 34.6 | -16.1 | 20.6 | 0 | 40.2 | 33.3
385174 | 274 | 27 | 2496 | 127.3 | 85.7 | 100 | 30 | 32.1 | 0.052 | 107 | 11.5 | 69.9 | 69.1 | 68.2 | 0.989 | 97.7 | 352.2 | 285.7 | 101.3 | 688.9 | 1.648 | 194.9 | 33.5 | 116.2 | 38.4 | 79.7 | 88.3 | 115.4 | 25 | 8.228 | 98.4 | 87.7 | 24.5 | 27.1 | 88 | 31 | 1.004 | 67.8 | 96 | 8580 | 29 | 115.2 | 34.6 | -16.2 | 19.9 | 0 | 40.7 | 33.3
385176 | 276 | 27 | 2499 | 127.1 | 85.7 | 100 | 30 | 32.1 | 0.051 | 107 | 11.5 | 69.9 | 69.1 | 68.3 | 0.992 | 97.7 | 352.6 | 285.9 | 101.3 | 688.8 | 1.649 | 195.5 | 33.4 | 116.1 | 38.4 | 79.7 | 88.2 | 115.2 | 25 | 8.199 | 98.5 | 88 | 24.5 | 27.1 | 88 | 31 | 1 | 68.2 | 96 | 8480 | 29 | 114.9 | 34.6 | -16.2 | 20.4 | 0 | 40.1 | 33.3
385178 | 278 | 27 | 2498 | 127.5 | 85.7 | 100 | 30 | 32.1 | 0.049 | 106.9 | 11.5 | 69.9 | 69 | 68.4 | 0.991 | 97.7 | 352.4 | 285.7 | 101.3 | 688.9 | 1.663 | 195.6 | 33.5 | 116.1 | 38.4 | 79.7 | 88 | 115.2 | 25 | 8.201 | 98.4 | 88 | 24.5 | 27.1 | 88 | 31 | 1 | 67.8 | 96 | 8580 | 29 | 114.9 | 34.5 | -16.2 | 20 | 0 | 40.3 | 33.3
385180 | 280 | 27 | 2504 | 127.5 | 85.7 | 100 | 30 | 32.1 | 0.053 | 107 | 11.5 | 69.9 | 69 | 68.4 | 0.989 | 97.7 | 352.8 | 286 | 101.3 | 688.9 | 1.675 | 195.5 | 33.4 | 116.1 | 38.3 | 79.7 | 87.9 | 115.3 | 25 | 8.188 | 98.4 | 87.8 | 24.5 | 27.1 | 88 | 31 | 0.998 | 67.8 | 96 | 8530 | 29 | 115.2 | 34.6 | -16.2 | 19.4 | 0 | 40.4 | 33.3
385182 | 282 | 27 | 2499 | 127.5 | 85.7 | 100 | 30 | 32.1 | 0.052 | 107 | 11.5 | 69.9 | 69.1 | 68.4 | 0.992 | 97.7 | 352.7 | 286 | 101.3 | 688.8 | 1.677 | 195.1 | 33.5 | 116.1 | 38.3 | 79.7 | 87.9 | 115.2 | 25 | 8.204 | 98.4 | 87.6 | 24.5 | 27.1 | 88 | 31 | 1 | 67.8 | 100 | 8260 | 29 | 114.9 | 34.6 | -16.1 | 19.9 | 0 | 40.4 | 33.3
385184 | 284 | 27 | 2501 | 127.4 | 85.7 | 100 | 30 | 32.2 | 0.051 | 107 | 11.5 | 69.8 | 69.1 | 68.3 | 0.991 | 97.7 | 352.7 | 286 | 101.3 | 688.7 | 1.676 | 195.7 | 33.4 | 116.2 | 38.3 | 79.7 | 88.3 | 115.3 | 25 | 8.188 | 98.4 | 87.7 | 24.5 | 27.1 | 88 | 31 | 1 | 67.8 | 100 | 8510 | 29 | 115.2 | 34.6 | -16.2 | 20.1 | 0 | 40.3 | 33.3
385186 | 286 | 27 | 2501 | 127.3 | 85.7 | 100 | 30 | 32.2 | 0.052 | 107 | 11.5 | 69.9 | 69.1 | 68.4 | 0.99 | 97.7 | 352.5 | 285.9 | 101.3 | 688.7 | 1.675 | 195.9 | 33.4 | 116.4 | 38.3 | 79.7 | 88.2 | 115.5 | 25 | 8.194 | 98.4 | 88 | 24.5 | 27.1 | 88 | 31 | 1.003 | 67.8 | 100 | 8510 | 29 | 117.5 | 34.6 | -16.1 | 19.9 | 0 | 40.5 | 33.3
385188 | 288 | 27 | 2501 | 127.5 | 85.7 | 100 | 30 | 32.2 | 0.054 | 107 | 11.5 | 69.9 | 69.1 | 68.4 | 0.991 | 97.7 | 352.6 | 286 | 101.3 | 688.6 | 1.672 | 195.8 | 33.5 | 116.2 | 38.3 | 79.7 | 88 | 115.3 | 25 | 8.2 | 98.4 | 88 | 24.5 | 27.1 | 88 | 31 | 1 | 68.2 | 100 | 8210 | 29 | 114.9 | 34.6 | -16.1 | 20.1 | 0 | 40.2 | 33.3
385190 | 290 | 27 | 2501 | 127.5 | 85.7 | 100 | 30 | 32.1 | 0.053 | 107 | 11.5 | 69.9 | 69.1 | 68.4 | 0.991 | 97.7 | 352.4 | 286 | 101.4 | 688.6 | 1.678 | 195.7 | 33.5 | 115.6 | 38.4 | 79.7 | 87.8 | 114.7 | 25 | 8.199 | 98.6 | 87.8 | 24.5 | 27.1 | 88 | 31 | 0.999 | 68.2 | 101 | 8530 | 29 | 114.3 | 34.8 | -16.2 | 20.1 | 0 | 40.2 | 33.3
385192 | 292 | 27 | 2498 | 128 | 85.7 | 100 | 30 | 32.1 | 0.054 | 107 | 11.5 | 69.8 | 69.1 | 68.4 | 0.989 | 97.7 | 352.7 | 286.1 | 101.3 | 688.6 | 1.667 | 195.6 | 33.6 | 116 | 38.4 | 79.7 | 87.9 | 115.1 | 25.1 | 8.217 | 98.3 | 87.6 | 24.5 | 27.1 | 88 | 31 | 1 | 67.8 | 100 | 8580 | 29 | 115.2 | 34.5 | -16.2 | 19.4 | 0 | 40.8 | 33.3
385194 | 294 | 27 | 2499 | 127.3 | 85.7 | 100 | 30 | 32.1 | 0.052 | 107 | 11.5 | 69.9 | 69 | 68.5 | 0.99 | 97.7 | 352.3 | 285.9 | 101.3 | 688.5 | 1.656 | 195.8 | 33.5 | 116.4 | 38.4 | 79.7 | 88.3 | 115.6 | 25.1 | 8.175 | 98.3 | 87.7 | 24.5 | 27.1 | 88 | 31 | 1 | 67.8 | 100 | 8160 | 29 | 115.2 | 34 | -16.2 | 20.4 | 0 | 40.4 | 33.3
385196 | 296 | 27 | 2499 | 127.5 | 85.7 | 100 | 30 | 32.1 | 0.051 | 107 | 11.5 | 69.9 | 69 | 68.6 | 0.99 | 97.7 | 352.5 | 286 | 101.4 | 688.4 | 1.657 | 195.7 | 33.5 | 116.2 | 38.4 | 79.7 | 88.3 | 115.3 | 25 | 8.18 | 98.5 | 88 | 24.5 | 27.5 | 88 | 31 | 0.999 | 67.8 | 100 | 8580 | 29 | 115.2 | 34.6 | -16.2 | 19.9 | 0 | 40.2 | 33.3
385198 | 298 | 27 | 2502 | 127.4 | 85.7 | 100 | 30 | 32.1 | 0.053 | 107 | 11.5 | 69.9 | 69.1 | 68.7 | 0.991 | 97.7 | 352.6 | 286.1 | 101.3 | 688.4 | 1.664 | 195.9 | 33.4 | 116.2 | 38.5 | 79.7 | 88.1 | 115.3 | 25 | 8.202 | 98.4 | 88 | 24.5 | 27.1 | 88 | 31 | 1 | 67.8 | 100 | 8600 | 29 | 115.2 | 34.7 | -16.2 | 20 | 0 | 40.3 | 33.3
385200 | 300 | 27 | 2498 | 127.5 | 85.7 | 100 | 30 | 32.1 | 0.052 | 107 | 11.5 | 70 | 69.1 | 68.8 | 0.99 | 97.7 | 352.7 | 286.2 | 101.4 | 688.3 | 1.657 | 195 | 33.5 | 116.4 | 38.5 | 79.7 | 87.9 | 115.5 | 25 | 8.215 | 98.3 | 87.9 | 24.5 | 26.7 | 88 | 31 | 0.997 | 67.8 | 100 | 8240 | 29 | 117.5 | 34.7 | -16.2 | 19.9 | 0 | 40.5 | 33.3
469802 | 2 | 33 | 1595 | 48.5 | 45 | 50 | 30 | 32 | 0.048 | 104.2 | 11.5 | 70.1 | 40.1 | 23.1 | 0.781 | 98.2 | 468.6 | 450.4 | 53.7 | 456 | 1.697 | 221.4 | 8 | 101.1 | 29 | 40.4 | 20.6 | 100.3 | 24.9 | 3.516 | 56.3 | 20.5 | 27 | 16.5 | 46 | 31 | 0.78 | 36.1 | 56 | 4770 | 22.4 | 99.1 | 55.7 | 0 | 19.9 | 0 | 35.9 | 32.8
469804 | 4 | 33 | 1684 | 51.3 | 45 | 50 | 30 | 32 | 0.042 | 104.6 | 11.5 | 70.1 | 40.4 | 23.1 | 0.781 | 98.2 | 475.5 | 456.8 | 53.7 | 456.1 | 1.844 | 221.6 | 8.6 | 101.7 | 29 | 40.4 | 20.9 | 100.9 | 24.9 | 3.921 | 58.2 | 20.6 | 27 | 16.9 | 46 | 31 | 0.779 | 38.4 | 58 | 5010 | 22.7 | 101.7 | 55.5 | 0 | 20 | 0 | 35.8 | 32.8
469806 | 6 | 33 | 1768 | 55.3 | 44.9 | 50 | 30 | 32 | 0.036 | 104.7 | 11.5 | 70.1 | 41.2 | 23.2 | 0.783 | 98.2 | 483.4 | 464.2 | 53.7 | 456.4 | 1.917 | 220.1 | 9.5 | 102.6 | 29 | 40.4 | 20.7 | 101.8 | 24.9 | 4.237 | 59.8 | 20.8 | 27 | 17.6 | 46 | 31 | 0.781 | 39.6 | 61 | 5310 | 23.1 | 102.4 | 53.7 | 0.1 | 20.1 | 0 | 35.8 | 32.8
469808 | 8 | 33 | 1854 | 59.6 | 44.9 | 50.1 | 30.1 | 32 | 0.03 | 104.9 | 11.5 | 70 | 42.3 | 23.2 | 0.796 | 98.2 | 490 | 470.1 | 53.8 | 457.2 | 1.933 | 219.3 | 10.7 | 103.7 | 29 | 40.4 | 20.6 | 102.9 | 24.9 | 4.588 | 61.6 | 20.8 | 27 | 18 | 46 | 31 | 0.789 | 41.2 | 63 | 5550 | 23.5 | 104.3 | 51.9 | -16.1 | 20.1 | 0 | 35.8 | 32.8
469810 | 10 | 33 | 1943 | 65.1 | 44.8 | 50.1 | 30.1 | 32 | 0.023 | 105 | 11.5 | 70 | 43.6 | 23.2 | 0.832 | 98.2 | 496.7 | 476.3 | 53.8 | 458.3 | 2.077 | 218.7 | 12.2 | 105.3 | 28.9 | 40.5 | 20.3 | 104.5 | 24.9 | 4.79 | 63.9 | 20.6 | 27 | 18.4 | 46 | 31 | 0.855 | 43.5 | 64 | 5330 | 24.3 | 106.2 | 48.3 | 0 | 20 | 0 | 35.7 | 32.9
469812 | 12 | 33 | 2023 | 71.5 | 44.8 | 50.2 | 30.1 | 32 | 0.018 | 105.2 | 11.5 | 70 | 45.3 | 23.2 | 0.882 | 98.2 | 503.2 | 482.7 | 53.9 | 460.2 | 2.223 | 218.6 | 14 | 104.5 | 28.9 | 40.5 | 20.6 | 103.7 | 24.8 | 4.979 | 66.4 | 20.4 | 28 | 19.2 | 46 | 31 | 0.893 | 45.5 | 67 | 5530 | 24.7 | 103.7 | 37.2 | 0.1 | 19.9 | 0 | 35.8 | 32.8
469814 | 14 | 33 | 2088 | 74.7 | 44.8 | 50.3 | 30.1 | 32 | 0.014 | 105.3 | 11.5 | 69.9 | 47.2 | 23.2 | 0.917 | 98.2 | 507.6 | 487 | 53.9 | 463 | 2.182 | 218.2 | 15.4 | 104.5 | 28.9 | 40.6 | 21.2 | 103.6 | 24.8 | 5.156 | 68.2 | 20.6 | 28.5 | 20 | 46 | 31 | 0.93 | 47.1 | 70 | 5720 | 24.7 | 103.7 | 37.2 | 0.1 | 19.9 | 0 | 35.8 | 32.8
469816 | 16 | 33 | 2150 | 77.8 | 44.8 | 50.4 | 30.1 | 32 | 0.011 | 105.4 | 11.5 | 69.9 | 49.3 | 23.2 | 0.944 | 98.2 | 511.7 | 490.8 | 54 | 466.7 | 2.212 | 216.9 | 16.7 | 104.9 | 28.9 | 40.7 | 21.2 | 104.1 | 24.8 | 5.324 | 69.9 | 21 | 29 | 20.4 | 46 | 31 | 0.958 | 48.2 | 71 | 5700 | 25.1 | 103 | 37.2 | 0.1 | 19.9 | 0 | 35.7 | 32.9
469818 | 18 | 33 | 2206 | 79.7 | 44.9 | 50.4 | 30.1 | 32 | 0.01 | 105.5 | 11.5 | 70 | 51.5 | 23.3 | 0.979 | 98.2 | 515.4 | 494.2 | 54.1 | 471 | 2.284 | 216.5 | 17.7 | 105.8 | 28.9 | 40.8 | 21.2 | 105 | 24.8 | 5.386 | 71.9 | 21.2 | 29 | 20.8 | 46 | 31 | 0.998 | 50.2 | 74 | 6020 | 25.1 | 105.9 | 37.2 | 0.1 | 20 | 0 | 35.7 | 32.9
469820 | 20 | 33 | 2264 | 81.9 | 45 | 50.5 | 30.1 | 32 | 0.008 | 105.7 | 11.5 | 70 | 53.6 | 23.4 | 0.984 | 98.2 | 519.2 | 497.9 | 54.1 | 476.1 | 2.271 | 215.9 | 18.8 | 106.3 | 28.9 | 40.9 | 21.1 | 105.5 | 24.8 | 5.651 | 73.2 | 21.2 | 29 | 21.6 | 46 | 31 | 1 | 51 | 72 | 6650 | 25.5 | 105.6 | 36.7 | 0.1 | 20.1 | 0 | 35.7 | 32.8
469822 | 22 | 33 | 2316 | 82.7 | 45.2 | 50.6 | 30.2 | 32 | 0.008 | 105.8 | 11.5 | 70 | 55.5 | 23.4 | 0.986 | 98.2 | 522.6 | 501 | 54.3 | 481.5 | 2.307 | 215.4 | 19.5 | 111.5 | 28.9 | 41 | 21.4 | 110.7 | 24.8 | 5.78 | 73.6 | 21.1 | 29 | 20.8 | 46 | 31 | 0.999 | 51.4 | 72 | 6650 | 25.5 | 110.4 | 35.1 | 0.1 | 20.1 | 0 | 35.5 | 32.9
469824 | 24 | 33 | 2381 | 84.7 | 45.3 | 50.7 | 30.2 | 31.9 | 0.008 | 105.9 | 11.5 | 70.1 | 57.3 | 23.4 | 0.99 | 98.2 | 526.4 | 504.4 | 54.4 | 487.1 | 2.248 | 214.5 | 20.5 | 110.3 | 28.9 | 41.1 | 22.2 | 109.5 | 24.8 | 6.037 | 74.7 | 21.4 | 29 | 22 | 46 | 31 | 1.002 | 52.5 | 73 | 6920 | 25.9 | 109.5 | 34.7 | 0.1 | 20 | 0 | 35.6 | 32.9
469826 | 26 | 33 | 2439 | 86.7 | 45.4 | 50.8 | 30.2 | 31.9 | 0.007 | 106.1 | 11.5 | 70 | 59.1 | 23.5 | 0.989 | 98.2 | 530.2 | 507.9 | 54.5 | 492.9 | 2.241 | 213.9 | 21.5 | 108.8 | 29 | 41.2 | 22.3 | 108 | 24.8 | 6.337 | 75.3 | 21.9 | 29 | 22 | 47 | 31 | 1 | 52.9 | 77 | 7260 | 25.9 | 106.5 | 34.7 | 0.1 | 20.1 | 0 | 35.5 | 32.9
469828 | 28 | 33 | 2496 | 87.8 | 45.5 | 50.9 | 30.2 | 31.9 | 0.007 | 106.2 | 11.5 | 70 | 60.8 | 23.6 | 0.988 | 98.2 | 533.7 | 511.1 | 54.6 | 498.7 | 2.34 | 213.1 | 22.4 | 108.8 | 29 | 41.3 | 22.1 | 108 | 24.7 | 6.566 | 75.8 | 22.2 | 29 | 22.4 | 47 | 31 | 1.002 | 53.3 | 77 | 7410 | 25.9 | 106.9 | 34.6 | 0 | 20.2 | 0 | 35.6 | 32.9
469830 | 30 | 33 | 2548 | 88.1 | 45.6 | 51.1 | 30.3 | 31.9 | 0.008 | 106.3 | 11.5 | 70 | 62.6 | 23.7 | 0.99 | 98.2 | 537.1 | 514.2 | 54.8 | 504.5 | 2.248 | 212.7 | 23.1 | 109.2 | 29 | 41.4 | 21.9 | 108.4 | 24.7 | 6.709 | 76.2 | 22.1 | 29 | 22.7 | 47 | 31 | 1.001 | 53.7 | 75 | 7820 | 26.3 | 106.5 | 34.6 | 0 | 20.2 | 0 | 35.6 | 32.9
469832 | 32 | 33 | 2564 | 90.8 | 45.7 | 51.2 | 30.3 | 31.9 | 0.013 | 106.3 | 11.5 | 70 | 64.2 | 23.7 | 0.989 | 98.2 | 539.7 | 516.6 | 54.9 | 510.4 | 2.316 | 212.9 | 23.9 | 109.6 | 29 | 41.5 | 22.1 | 108.8 | 24.7 | 6.851 | 76.1 | 22 | 29 | 23.1 | 47 | 31 | 1 | 53.3 | 74 | 7720 | 26.3 | 106.9 | 34.6 | 0.1 | 19.9 | 0 | 35.6 | 32.9
469834 | 34 | 33 | 2562 | 92.3 | 45.9 | 51.3 | 30.3 | 31.9 | 0.017 | 106.4 | 11.5 | 70 | 65.6 | 23.8 | 0.988 | 98.2 | 539.7 | 516.6 | 55.1 | 516.2 | 2.35 | 212.7 | 24.5 | 109.8 | 29 | 41.6 | 22.8 | 109 | 24.7 | 6.871 | 76.7 | 22.1 | 29 | 22.7 | 47 | 31 | 1.001 | 54.1 | 75 | 7850 | 26.3 | 107.2 | 34.6 | 0.1 | 20.1 | 0 | 35.5 | 33
469836 | 36 | 33 | 2556 | 93.1 | 46 | 51.4 | 30.3 | 31.8 | 0.02 | 106.4 | 11.5 | 70 | 66.6 | 23.9 | 0.991 | 98.2 | 539 | 515.8 | 55.2 | 521.9 | 2.347 | 212.5 | 24.8 | 109.9 | 29 | 41.7 | 22.9 | 109.1 | 24.6 | 6.936 | 77.4 | 22.6 | 29 | 23.1 | 47 | 31 | 1.001 | 54.9 | 79 | 7600 | 26.3 | 108.5 | 34.6 | 0.1 | 20.1 | 0 | 35.4 | 33
469838 | 38 | 33 | 2555 | 94.7 | 46.1 | 51.4 | 30.4 | 31.8 | 0.023 | 106.4 | 11.5 | 70 | 67.3 | 24 | 0.99 | 98.2 | 538.5 | 515.2 | 55.3 | 527.3 | 2.377 | 212.8 | 25.2 | 110 | 29 | 41.8 | 22.6 | 109.2 | 24.6 | 7 | 77.9 | 22.8 | 29 | 23.1 | 47 | 31 | 1 | 54.9 | 76 | 7800 | 26.3 | 108.5 | 34.6 | 0.1 | 20 | 0 | 35.5 | 33
469840 | 40 | 33 | 2553 | 95.6 | 46.3 | 51.5 | 30.4 | 31.8 | 0.025 | 106.5 | 11.5 | 70 | 67.7 | 24.1 | 0.989 | 98.2 | 537.9 | 514.6 | 55.4 | 532.5 | 2.47 | 212.4 | 25.5 | 110.1 | 29 | 41.9 | 22.4 | 109.3 | 24.6 | 7.067 | 78.5 | 22.7 | 29 | 23.1 | 47 | 31 | 1 | 55.7 | 76 | 8040 | 26.3 | 108.8 | 34.6 | 0.1 | 20 | 0 | 35.4 | 33.1
469842 | 42 | 33 | 2551 | 96.6 | 46.4 | 51.6 | 30.4 | 31.8 | 0.027 | 106.5 | 11.5 | 70 | 68.1 | 24.2 | 0.99 | 98.2 | 537.1 | 513.8 | 55.6 | 537.4 | 2.32 | 212.9 | 25.7 | 110.2 | 29 | 42.1 | 22.7 | 109.4 | 24.6 | 7.091 | 79 | 22.5 | 29 | 23.5 | 47 | 31 | 0.998 | 56.1 | 81 | 7850 | 26.7 | 108.8 | 34.6 | 0.1 | 20.1 | 0 | 35.5 | 33
469844 | 44 | 33 | 2548 | 97.5 | 46.6 | 51.7 | 30.4 | 31.7 | 0.029 | 106.6 | 11.5 | 70 | 68.3 | 24.3 | 0.99 | 98.2 | 536.7 | 513.4 | 55.6 | 542.1 | 2.435 | 211.7 | 26 | 110.4 | 29 | 42.2 | 23.2 | 109.6 | 24.6 | 7.113 | 79.5 | 22.6 | 29 | 23.5 | 47 | 31 | 1 | 56.1 | 81 | 7850 | 26.7 | 108.8 | 34.6 | 0 | 20 | 0 | 35.5 | 33
469846 | 46 | 33 | 2547 | 98.6 | 46.7 | 51.8 | 30.4 | 31.7 | 0.031 | 106.6 | 11.5 | 70 | 68.4 | 24.4 | 0.99 | 98.2 | 536.3 | 512.9 | 55.8 | 546.5 | 2.542 | 211 | 26.2 | 110.4 | 29 | 42.3 | 23.1 | 109.6 | 24.5 | 7.227 | 80 | 23 | 29 | 23.5 | 47 | 31 | 1.005 | 56.5 | 82 | 7600 | 26.7 | 109.1 | 34.6 | 0 | 20.1 | 0 | 35.5 | 33.1
469848 | 48 | 33 | 2545 | 99.2 | 46.9 | 51.8 | 30.4 | 31.6 | 0.035 | 106.7 | 11.5 | 69.8 | 68.5 | 24.4 | 0.99 | 98.2 | 535.3 | 511.9 | 55.9 | 550.6 | 2.466 | 210.7 | 26.4 | 110.6 | 29 | 42.4 | 23 | 109.8 | 24.5 | 7.24 | 80.6 | 23.1 | 28.5 | 23.5 | 48 | 31 | 1.001 | 56.9 | 79 | 8040 | 26.7 | 109.1 | 34.7 | 0.1 | 20 | 0 | 35.3 | 33
469850 | 50 | 33 | 2542 | 100 | 47 | 51.9 | 30.4 | 31.6 | 0.037 | 106.7 | 11.5 | 69.8 | 68.6 | 24.5 | 0.991 | 98.2 | 534.8 | 511.4 | 55.9 | 554.5 | 2.437 | 210.5 | 26.6 | 110.8 | 29 | 42.5 | 22.8 | 110 | 24.5 | 7.246 | 81 | 23 | 28.5 | 23.5 | 48 | 31 | 1.007 | 57.3 | 83 | 7720 | 26.7 | 110.1 | 34.6 | 0.1 | 20.1 | 0 | 35.6 | 33
469852 | 52 | 33 | 2539 | 100.8 | 47.1 | 52 | 30.4 | 31.6 | 0.041 | 106.7 | 11.5 | 69.9 | 68.6 | 24.5 | 0.988 | 98.2 | 534.4 | 510.9 | 56.1 | 558.2 | 2.508 | 211.4 | 26.8 | 111.1 | 29.1 | 42.6 | 23 | 110.3 | 24.5 | 7.29 | 81.5 | 22.9 | 28.5 | 23.5 | 48 | 30 | 1 | 57.6 | 80 | 8090 | 26.7 | 111.7 | 34.6 | 0 | 19.9 | 0 | 35.4 | 33.1
469854 | 54 | 33 | 2536 | 101.7 | 47.3 | 52.1 | 30.4 | 31.5 | 0.042 | 106.8 | 11.5 | 70 | 68.6 | 24.6 | 0.99 | 98.2 | 533.8 | 510.4 | 56.2 | 561.7 | 2.557 | 211.4 | 27 | 111.2 | 29.1 | 42.7 | 23.4 | 110.4 | 24.5 | 7.291 | 81.8 | 23 | 28.5 | 23.5 | 48 | 30 | 0.998 | 58 | 84 | 7800 | 26.7 | 111.7 | 34.7 | 0.1 | 20.1 | 0 | 35.3 | 33.1
469856 | 56 | 33 | 2535 | 102.3 | 47.4 | 52.1 | 30.4 | 31.5 | 0.045 | 106.8 | 11.5 | 70.1 | 68.5 | 24.7 | 0.99 | 98.2 | 533.2 | 509.7 | 56.3 | 565 | 2.451 | 211.6 | 27.1 | 111.3 | 29.1 | 42.8 | 23.4 | 110.5 | 24.5 | 7.333 | 82.2 | 23.3 | 28.5 | 23.9 | 48 | 30 | 1.006 | 58 | 84 | 7800 | 27.1 | 108.5 | 34.6 | 0.1 | 19.9 | 0 | 35.5 | 33
469858 | 58 | 33 | 2531 | 102.7 | 47.5 | 52.2 | 30.4 | 31.5 | 0.046 | 106.8 | 11.5 | 70.1 | 68.5 | 24.8 | 0.99 | 98.2 | 532.7 | 509.2 | 56.4 | 568 | 2.516 | 212 | 27.2 | 111.4 | 29.1 | 42.9 | 23.2 | 110.6 | 24.5 | 7.347 | 82.6 | 23.4 | 28.5 | 23.9 | 48 | 30 | 1.003 | 58.4 | 84 | 7720 | 27.1 | 112 | 34.6 | 0.1 | 19.8 | 0 | 35.5 | 33.1
469860 | 60 | 33 | 2529 | 103.1 | 47.7 | 52.3 | 30.4 | 31.4 | 0.047 | 106.9 | 11.5 | 70.1 | 68.5 | 24.8 | 0.989 | 98.2 | 532.2 | 508.6 | 56.5 | 571 | 2.491 | 212.1 | 27.3 | 111.5 | 29.1 | 43 | 23.1 | 110.7 | 24.5 | 7.376 | 83 | 23.3 | 28.5 | 23.9 | 48 | 30 | 0.997 | 58.8 | 85 | 7700 | 27.1 | 112 | 34.5 | 0 | 19.9 | 0 | 35.6 | 33
469862 | 62 | 33 | 2529 | 103.9 | 47.8 | 52.3 | 30.4 | 31.4 | 0.047 | 106.9 | 11.5 | 70 | 68.5 | 24.8 | 0.99 | 98.2 | 531.8 | 508.3 | 56.6 | 573.7 | 2.5 | 211.5 | 27.5 | 111.6 | 29.1 | 43.1 | 23.4 | 110.8 | 24.4 | 7.404 | 83.4 | 23.2 | 28.5 | 23.9 | 48 | 30 | 1.002 | 59.2 | 82 | 7900 | 27.1 | 108.8 | 34.5 | 0 | 19.8 | 0 | 35.5 | 33
469864 | 64 | 33 | 2527 | 104.5 | 47.9 | 52.4 | 30.4 | 31.4 | 0.048 | 106.9 | 11.5 | 70 | 68.5 | 24.9 | 0.989 | 98.2 | 531.4 | 507.9 | 56.7 | 576.3 | 2.513 | 211.3 | 27.7 | 111.7 | 29.1 | 43.2 | 23.6 | 110.9 | 24.4 | 7.454 | 83.8 | 23.4 | 28.5 | 23.9 | 49 | 30 | 0.999 | 59.2 | 82 | 8190 | 27.1 | 112 | 34.4 | 0.1 | 19.8 | 0 | 35.5 | 33.1
469866 | 66 | 33 | 2529 | 105.3 | 48.1 | 52.5 | 30.4 | 31.3 | 0.048 | 106.9 | 11.5 | 70 | 68.5 | 24.9 | 0.989 | 98.2 | 531 | 507.4 | 56.8 | 578.8 | 2.511 | 210.2 | 27.8 | 111.8 | 29 | 43.4 | 23.5 | 111 | 24.4 | 7.502 | 84.2 | 23.5 | 28.5 | 24.3 | 49 | 30 | 0.995 | 59.6 | 82 | 8210 | 27.1 | 109.1 | 34.6 | 0.1 | 19.9 | 0 | 35.4 | 33
469868 | 68 | 33 | 2529 | 106 | 48.2 | 52.6 | 30.4 | 31.3 | 0.049 | 106.9 | 11.5 | 70 | 68.6 | 25 | 0.991 | 98.2 | 530.5 | 506.9 | 57 | 581.2 | 2.51 | 210.2 | 28 | 112 | 29 | 43.5 | 23.4 | 111.2 | 24.4 | 7.502 | 84.5 | 23.6 | 28.5 | 24.3 | 49 | 30 | 1.002 | 60 | 86 | 8020 | 27.1 | 110.7 | 34.6 | 0.1 | 19.8 | 0 | 35.6 | 33.1
469870 | 70 | 33 | 2527 | 106.8 | 48.3 | 52.7 | 30.4 | 31.3 | 0.048 | 106.9 | 11.5 | 70 | 68.6 | 25 | 0.99 | 98.2 | 530.3 | 506.6 | 57.1 | 583.6 | 2.521 | 209.8 | 28.2 | 112.2 | 29 | 43.6 | 23.4 | 111.4 | 24.4 | 7.541 | 84.8 | 23.5 | 28.5 | 24.3 | 49 | 30 | 1.003 | 60 | 83 | 8190 | 27.5 | 111.4 | 34.7 | 0.1 | 19.9 | 0 | 35.3 | 33
469872 | 72 | 33 | 2526 | 107.7 | 48.4 | 52.7 | 30.4 | 31.3 | 0.047 | 107 | 11.5 | 70 | 68.7 | 25.1 | 0.988 | 98.2 | 530 | 506.2 | 57.2 | 585.8 | 2.528 | 209.4 | 28.4 | 112.5 | 29.1 | 43.7 | 23.5 | 111.7 | 24.4 | 7.625 | 85.2 | 23.4 | 28 | 24.3 | 49 | 30 | 0.997 | 60 | 84 | 8160 | 27.5 | 111 | 34.6 | 0.1 | 20 | 0 | 35.3 | 33
469874 | 74 | 33 | 2525 | 108 | 48.6 | 52.8 | 30.4 | 31.2 | 0.047 | 107 | 11.5 | 70 | 68.7 | 25.1 | 0.99 | 98.2 | 529.6 | 505.8 | 57.3 | 587.9 | 2.591 | 209.8 | 28.5 | 112.6 | 29.1 | 43.8 | 23.7 | 111.8 | 24.4 | 7.624 | 85.6 | 23.5 | 28 | 24.3 | 49 | 30 | 1.007 | 60.8 | 87 | 7970 | 27.5 | 111.7 | 34.6 | 0.1 | 20.1 | 0 | 35.5 | 33
469876 | 76 | 33 | 2525 | 108.7 | 48.7 | 52.9 | 30.4 | 31.2 | 0.047 | 107 | 11.5 | 70 | 68.7 | 25.1 | 0.988 | 98.2 | 529.1 | 505.3 | 57.4 | 589.9 | 2.527 | 209.3 | 28.7 | 112.8 | 29.1 | 43.9 | 23.6 | 112 | 24.4 | 7.671 | 85.9 | 23.6 | 28 | 24.3 | 49 | 30 | 0.998 | 61.2 | 84 | 8210 | 27.5 | 113.3 | 34.6 | 0 | 20.2 | 0 | 35.6 | 33
469878 | 78 | 33 | 2526 | 109.5 | 48.8 | 52.9 | 30.4 | 31.2 | 0.047 | 106.9 | 11.5 | 70 | 68.7 | 25.2 | 0.988 | 98.2 | 528.9 | 505 | 57.5 | 591.8 | 2.595 | 210.3 | 28.9 | 112.9 | 29.1 | 44 | 23.5 | 112.1 | 24.4 | 7.734 | 86.2 | 23.6 | 28 | 24.7 | 49 | 30 | 0.998 | 61.2 | 88 | 8240 | 27.5 | 112 | 34.6 | 0 | 19.8 | 0 | 35.5 | 33
469880 | 80 | 33 | 2521 | 109.8 | 48.9 | 53 | 30.4 | 31.1 | 0.046 | 106.9 | 11.5 | 70 | 68.7 | 25.2 | 0.991 | 98.2 | 528.4 | 504.5 | 57.6 | 593.7 | 2.515 | 209.6 | 29 | 113 | 29.1 | 44.1 | 23.5 | 112.2 | 24.4 | 7.712 | 86.7 | 23.6 | 28 | 24.7 | 50 | 30 | 1.002 | 61.6 | 89 | 7940 | 27.5 | 113.3 | 34.7 | 0 | 20.1 | 0 | 35.3 | 33
469882 | 82 | 33 | 2526 | 111 | 49.1 | 53.1 | 30.3 | 31.1 | 0.046 | 106.9 | 11.5 | 70 | 68.7 | 25.3 | 0.99 | 98.2 | 528.1 | 504.1 | 57.7 | 595.5 | 2.487 | 210.1 | 29.3 | 113 | 29.1 | 44.2 | 23.7 | 112.3 | 24.4 | 7.78 | 87 | 23.6 | 28 | 24.7 | 50 | 30 | 1.001 | 61.6 | 85 | 8430 | 27.5 | 113.6 | 34.6 | 0.1 | 20.1 | 0 | 35.6 | 33
469884 | 84 | 33 | 2524 | 111.7 | 49.2 | 53.1 | 30.3 | 31.1 | 0.046 | 106.9 | 11.5 | 70 | 68.8 | 25.3 | 0.987 | 98.2 | 527.8 | 503.8 | 57.8 | 597.3 | 2.538 | 209.7 | 29.5 | 113.1 | 29.1 | 44.3 | 23.7 | 112.3 | 24.4 | 7.801 | 87.2 | 23.6 | 28 | 24.7 | 50 | 30 | 0.997 | 62 | 85 | 8380 | 27.8 | 112 | 34.6 | 0.2 | 19.8 | 0 | 35.3 | 33
469886 | 86 | 33 | 2525 | 112 | 49.3 | 53.2 | 30.3 | 31.1 | 0.047 | 107 | 11.5 | 70 | 68.8 | 25.4 | 0.991 | 98.2 | 527.3 | 503.3 | 57.9 | 599 | 2.53 | 209 | 29.6 | 113.1 | 29.1 | 44.4 | 23.7 | 112.3 | 24.4 | 7.835 | 87.7 | 23.7 | 28 | 25.1 | 50 | 30 | 0.997 | 62.4 | 89 | 8190 | 27.8 | 113.6 | 34.6 | 0.1 | 19.9 | 0 | 35.6 | 33
469888 | 88 | 33 | 2522 | 112.8 | 49.4 | 53.3 | 30.3 | 31 | 0.047 | 107 | 11.5 | 70 | 68.7 | 25.4 | 0.99 | 98.2 | 526.9 | 502.8 | 58.1 | 600.6 | 2.474 | 209 | 29.8 | 113.3 | 29.1 | 44.5 | 23.7 | 112.5 | 24.4 | 7.829 | 88 | 23.7 | 27.5 | 25.1 | 50 | 30 | 1 | 62.4 | 86 | 8260 | 27.8 | 114 | 34.6 | 0 | 19.9 | 0 | 35.5 | 33
469890 | 90 | 33 | 2523 | 113.4 | 49.5 | 53.3 | 30.3 | 31 | 0.046 | 107.1 | 11.5 | 70 | 68.7 | 25.5 | 0.988 | 98.2 | 526.8 | 502.6 | 58.1 | 602.1 | 2.549 | 208.2 | 29.9 | 113.6 | 29.1 | 44.6 | 23.7 | 112.8 | 24.4 | 7.907 | 88.5 | 23.7 | 27.5 | 25.1 | 50 | 30 | 0.999 | 62.7 | 90 | 8090 | 27.8 | 112.3 | 34.6 | 0.1 | 19.9 | 0 | 35.4 | 33
469892 | 92 | 33 | 2522 | 113.9 | 49.7 | 53.4 | 30.3 | 31 | 0.045 | 107.1 | 11.5 | 70 | 68.7 | 25.5 | 0.99 | 98.2 | 526.3 | 502.1 | 58.2 | 603.7 | 2.656 | 208 | 30.1 | 113.9 | 29.1 | 44.7 | 23.8 | 113.1 | 24.4 | 7.98 | 88.8 | 23.7 | 27.5 | 25.1 | 50 | 30 | 0.997 | 63.1 | 91 | 8330 | 27.8 | 111 | 34.5 | 0 | 20 | 0 | 35.6 | 33
469894 | 94 | 33 | 2521 | 114.4 | 49.8 | 53.5 | 30.3 | 31 | 0.045 | 107.1 | 11.5 | 70 | 68.6 | 25.5 | 0.99 | 98.2 | 525.8 | 501.7 | 58.3 | 605.2 | 2.589 | 208.4 | 30.2 | 114.1 | 29.1 | 44.8 | 23.9 | 113.3 | 24.4 | 7.963 | 89.1 | 23.8 | 27.5 | 25.5 | 50 | 30 | 0.999 | 63.1 | 87 | 8410 | 27.8 | 113.3 | 34.6 | 0.1 | 20.1 | 0 | 35.6 | 33
469896 | 96 | 33 | 2519 | 114.9 | 49.9 | 53.5 | 30.3 | 31 | 0.045 | 107.1 | 11.5 | 70 | 68.6 | 25.5 | 0.987 | 98.2 | 525.6 | 501.4 | 58.3 | 606.7 | 2.654 | 208.1 | 30.3 | 114.2 | 29.1 | 44.9 | 23.9 | 113.4 | 24.4 | 8.008 | 89.3 | 23.9 | 27.5 | 25.1 | 51 | 30 | 1.003 | 63.5 | 87 | 8410 | 27.8 | 113.3 | 34.5 | 0.1 | 20.1 | 0 | 35.6 | 33
469898 | 98 | 33 | 2519 | 115.2 | 50 | 53.6 | 30.3 | 30.9 | 0.046 | 107.1 | 11.5 | 70 | 68.7 | 25.6 | 0.991 | 98.2 | 525.2 | 500.8 | 58.5 | 608.2 | 2.652 | 208.1 | 30.4 | 114.2 | 29.1 | 45 | 23.9 | 113.4 | 24.4 | 8.016 | 89.7 | 23.9 | 27.5 | 25.1 | 51 | 30 | 1.002 | 63.9 | 92 | 8430 | 28.2 | 113 | 34.6 | 0.1 | 19.8 | 0 | 35.4 | 33
469900 | 100 | 33 | 2518 | 115.9 | 50.1 | 53.7 | 30.3 | 30.9 | 0.046 | 107.1 | 11.5 | 70 | 68.7 | 25.6 | 0.989 | 98.2 | 524.7 | 500.5 | 58.5 | 609.6 | 2.611 | 208 | 30.6 | 114.2 | 29.2 | 45.1 | 23.9 | 113.4 | 24.4 | 8.022 | 89.8 | 23.9 | 27.5 | 25.5 | 51 | 30 | 0.999 | 63.9 | 88 | 8330 | 28.2 | 113.3 | 34.6 | 0 | 20 | 0 | 35.4 | 33
469902 | 102 | 33 | 2518 | 116.5 | 50.2 | 53.7 | 30.3 | 30.9 | 0.047 | 107.1 | 11.5 | 70 | 68.7 | 25.7 | 0.989 | 98.2 | 524.5 | 500.2 | 58.7 | 610.9 | 2.694 | 208.1 | 30.7 | 114.2 | 29.2 | 45.2 | 24 | 113.4 | 24.4 | 8.078 | 90 | 23.9 | 27.5 | 25.5 | 51 | 30 | 1.001 | 63.9 | 88 | 8460 | 28.2 | 113 | 34.7 | 0.1 | 20 | 0 | 35.6 | 33
469904 | 104 | 33 | 2517 | 116.5 | 50.3 | 53.8 | 30.3 | 30.9 | 0.047 | 107.1 | 11.5 | 70 | 68.7 | 25.7 | 0.991 | 98.2 | 524.1 | 499.7 | 58.7 | 612.2 | 2.68 | 208.2 | 30.8 | 114.3 | 29.2 | 45.3 | 24 | 113.5 | 24.4 | 8.064 | 90.3 | 23.9 | 27.5 | 25.1 | 51 | 30 | 1.001 | 64.3 | 92 | 8460 | 28.2 | 112.6 | 34.6 | 0 | 20.4 | 0 | 35.7 | 33
469906 | 106 | 33 | 2516 | 116.8 | 50.5 | 53.9 | 30.3 | 30.9 | 0.046 | 107.2 | 11.5 | 70 | 68.7 | 25.8 | 0.99 | 98.2 | 523.9 | 499.4 | 58.8 | 613.5 | 2.743 | 208 | 30.8 | 114.3 | 29.2 | 45.4 | 24.1 | 113.5 | 24.4 | 8.076 | 90.5 | 24 | 27.5 | 25.5 | 51 | 30 | 1.002 | 64.7 | 92 | 8330 | 28.2 | 112.6 | 34.6 | 0.1 | 20.1 | 0 | 35.7 | 33
469908 | 108 | 33 | 2516 | 117.3 | 50.5 | 53.9 | 30.3 | 30.9 | 0.048 | 107.1 | 11.5 | 70 | 68.8 | 25.8 | 0.989 | 98.2 | 523.3 | 498.8 | 58.9 | 614.7 | 2.675 | 207.7 | 30.9 | 114.4 | 29.2 | 45.5 | 24 | 113.6 | 24.4 | 8.044 | 90.7 | 24 | 27 | 25.1 | 51 | 30 | 1.004 | 64.7 | 92 | 8240 | 28.2 | 115.2 | 34.6 | 0 | 19.9 | 0 | 35.7 | 33
469910 | 110 | 33 | 2515 | 117.5 | 50.7 | 54 | 30.3 | 30.9 | 0.047 | 107.1 | 11.5 | 70 | 68.7 | 25.9 | 0.989 | 98.2 | 523.2 | 498.6 | 59 | 615.9 | 2.741 | 208.2 | 31 | 114.5 | 29.2 | 45.6 | 24 | 113.7 | 24.4 | 8.099 | 90.9 | 24 | 27 | 25.5 | 51 | 30 | 1.002 | 64.3 | 93 | 8260 | 28.2 | 115.2 | 34.4 | 0 | 19.8 | 0 | 35.5 | 33
469912 | 112 | 33 | 2511 | 117.8 | 50.8 | 54.1 | 30.3 | 30.9 | 0.048 | 107.1 | 11.5 | 70 | 68.7 | 25.9 | 0.99 | 98.2 | 522.8 | 498.2 | 59.1 | 617.1 | 2.704 | 208 | 31.1 | 114.7 | 29.2 | 45.7 | 24.2 | 113.9 | 24.4 | 8.099 | 91 | 24 | 27 | 25.5 | 51 | 30 | 1.002 | 64.7 | 93 | 8120 | 28.2 | 115.6 | 34.7 | 0.1 | 20.2 | 0 | 35.3 | 33
469914 | 114 | 33 | 2514 | 118 | 50.9 | 54.1 | 30.3 | 30.9 | 0.05 | 107.2 | 11.5 | 70 | 68.7 | 25.9 | 0.99 | 98.2 | 522.4 | 497.7 | 59.2 | 618.1 | 2.756 | 208.1 | 31.1 | 114.9 | 29.3 | 45.8 | 24.2 | 114.1 | 24.4 | 8.113 | 91.2 | 24.1 | 27 | 25.5 | 52 | 30 | 0.998 | 64.7 | 89 | 8380 | 28.2 | 114 | 34.5 | 0 | 19.9 | 0 | 35.3 | 33
469916 | 116 | 33 | 2512 | 118.3 | 51 | 54.2 | 30.3 | 30.9 | 0.048 | 107.2 | 11.5 | 70 | 68.7 | 26 | 0.989 | 98.2 | 522 | 497.3 | 59.3 | 619.1 | 2.634 | 207.7 | 31.2 | 114.9 | 29.3 | 45.9 | 24.2 | 114 | 24.4 | 8.133 | 91.3 | 24.2 | 27 | 25.5 | 52 | 30 | 0.998 | 65.1 | 89 | 8460 | 28.2 | 113.6 | 34.6 | 0 | 20.1 | 0 | 35.6 | 33
469918 | 118 | 33 | 2513 | 118.7 | 51.1 | 54.3 | 30.3 | 30.8 | 0.048 | 107.2 | 11.5 | 70 | 68.7 | 26 | 0.991 | 98.2 | 521.6 | 496.8 | 59.3 | 620 | 2.651 | 208.6 | 31.3 | 114.8 | 29.3 | 45.9 | 24.2 | 114 | 24.4 | 8.145 | 91.5 | 24.2 | 27 | 25.5 | 52 | 30 | 1 | 65.1 | 89 | 8650 | 28.2 | 113.6 | 34.7 | 0 | 19.8 | 0 | 35.7 | 33
469920 | 120 | 33 | 2511 | 118.9 | 51.2 | 54.3 | 30.3 | 30.8 | 0.049 | 107.2 | 11.5 | 70 | 68.6 | 26.1 | 0.99 | 98.2 | 521.4 | 496.5 | 59.4 | 621 | 2.736 | 208.6 | 31.3 | 114.9 | 29.3 | 46 | 24.3 | 114 | 24.4 | 8.149 | 91.6 | 24.2 | 27 | 25.5 | 52 | 30 | 0.998 | 65.5 | 94 | 8260 | 28.2 | 115.6 | 34.6 | 0.1 | 20.1 | 0 | 35.7 | 33
469922 | 122 | 33 | 2511 | 119.3 | 51.3 | 54.4 | 30.3 | 30.8 | 0.049 | 107.2 | 11.5 | 70 | 68.6 | 26.1 | 0.989 | 98.2 | 521 | 496.1 | 59.6 | 621.9 | 2.731 | 207.9 | 31.4 | 114.9 | 29.3 | 46.1 | 24.4 | 114.1 | 24.4 | 8.194 | 91.7 | 24.2 | 27 | 25.5 | 52 | 30 | 0.998 | 65.1 | 93 | 8360 | 28.2 | 115.6 | 34.6 | 0.1 | 20.1 | 0 | 35.7 | 33
469924 | 124 | 33 | 2510 | 119.2 | 51.3 | 54.4 | 30.3 | 30.8 | 0.048 | 107.1 | 11.5 | 70 | 68.6 | 26.2 | 0.99 | 98.2 | 520.7 | 495.7 | 59.6 | 622.8 | 2.701 | 207.9 | 31.4 | 114.9 | 29.3 | 46.2 | 24.5 | 114.1 | 24.4 | 8.138 | 91.9 | 24.3 | 27 | 25.5 | 52 | 30 | 1.001 | 65.5 | 90 | 8770 | 28.2 | 115.6 | 34.5 | 0.1 | 19.9 | 0 | 35.4 | 33
469926 | 126 | 33 | 2509 | 119.5 | 51.4 | 54.5 | 30.3 | 30.8 | 0.048 | 107.1 | 11.5 | 70 | 68.6 | 26.2 | 0.99 | 98.2 | 520.4 | 495.4 | 59.7 | 623.7 | 2.718 | 207.7 | 31.5 | 114.8 | 29.3 | 46.3 | 24.5 | 114 | 24.4 | 8.194 | 92 | 24.4 | 27 | 25.5 | 52 | 30 | 0.999 | 65.5 | 90 | 8430 | 28.2 | 113.6 | 34.7 | 0 | 20.3 | 0 | 35.3 | 32.9
469928 | 128 | 33 | 2509 | 119.7 | 51.5 | 54.5 | 30.3 | 30.8 | 0.048 | 107.2 | 11.5 | 70 | 68.6 | 26.3 | 0.988 | 98.2 | 520.1 | 495 | 59.7 | 624.6 | 2.715 | 207.5 | 31.5 | 114.9 | 29.3 | 46.4 | 24.5 | 114.1 | 24.4 | 8.19 | 92.2 | 24.5 | 27 | 25.9 | 52 | 30 | 0.998 | 65.5 | 94 | 8190 | 28.2 | 115.6 | 34.6 | 0 | 20.3 | 0 | 35.6 | 33
469930 | 130 | 33 | 2508 | 119.8 | 51.6 | 54.6 | 30.3 | 30.8 | 0.049 | 107.2 | 11.5 | 70 | 68.6 | 26.3 | 0.991 | 98.2 | 519.7 | 494.6 | 59.8 | 625.3 | 2.71 | 207.9 | 31.6 | 115 | 29.3 | 46.4 | 24.4 | 114.2 | 24.4 | 8.188 | 92.3 | 24.5 | 27 | 25.5 | 52 | 30 | 1.003 | 65.5 | 90 | 8310 | 28.2 | 115.6 | 34.6 | 0.1 | 20.2 | 0 | 35.3 | 33
469932 | 132 | 33 | 2509 | 120 | 51.7 | 54.7 | 30.2 | 30.9 | 0.049 | 107.1 | 11.5 | 70 | 68.6 | 26.4 | 0.99 | 98.2 | 519.6 | 494.4 | 60 | 626.1 | 2.764 | 208.1 | 31.6 | 115.2 | 29.3 | 46.5 | 24.6 | 114.4 | 24.4 | 8.209 | 92.4 | 24.5 | 27 | 25.9 | 52 | 30 | 1 | 65.9 | 94 | 8210 | 28.2 | 112.3 | 34.6 | 0 | 19.6 | 0 | 35.6 | 33
469934 | 134 | 33 | 2509 | 120.2 | 51.8 | 54.7 | 30.2 | 30.9 | 0.049 | 107.1 | 11.5 | 70 | 68.5 | 26.4 | 0.988 | 98.2 | 519.4 | 494.1 | 60 | 626.9 | 2.808 | 208 | 31.6 | 115.4 | 29.3 | 46.6 | 24.7 | 114.5 | 24.4 | 8.217 | 92.5 | 24.6 | 27 | 25.9 | 52 | 30 | 0.997 | 65.9 | 94 | 8480 | 28.2 | 114.3 | 34.6 | 0 | 20.2 | 0 | 35.5 | 33
469936 | 136 | 33 | 2506 | 120.2 | 51.9 | 54.8 | 30.2 | 30.9 | 0.049 | 107.1 | 11.5 | 70 | 68.5 | 26.5 | 0.991 | 98.2 | 519 | 493.7 | 60.2 | 627.7 | 2.818 | 208.4 | 31.6 | 115.3 | 29.3 | 46.7 | 24.7 | 114.5 | 24.4 | 8.193 | 92.6 | 24.7 | 27 | 25.9 | 53 | 30 | 1.004 | 65.5 | 91 | 8550 | 28.2 | 112.3 | 34.6 | 0 | 19.8 | 0 | 35.7 | 33
469938 | 138 | 33 | 2510 | 120.8 | 52 | 54.9 | 30.2 | 30.9 | 0.049 | 107.1 | 11.5 | 70 | 68.5 | 26.5 | 0.99 | 98.2 | 518.7 | 493.4 | 60.2 | 628.4 | 2.761 | 208.6 | 31.8 | 115.3 | 29.4 | 46.7 | 24.7 | 114.5 | 24.4 | 8.224 | 92.7 | 24.7 | 27 | 25.5 | 53 | 30 | 1.002 | 65.5 | 94 | 8550 | 28.2 | 114.3 | 34.5 | 0 | 19.8 | 0 | 35.4 | 32.9
469940 | 140 | 33 | 2507 | 120.9 | 52.1 | 54.9 | 30.2 | 30.9 | 0.049 | 107.1 | 11.5 | 70 | 68.5 | 26.6 | 0.988 | 98.2 | 518.5 | 493 | 60.2 | 629.2 | 2.809 | 208.1 | 31.8 | 115.2 | 29.4 | 46.8 | 24.7 | 114.5 | 24.4 | 8.234 | 92.8 | 24.7 | 27 | 25.9 | 53 | 30 | 0.998 | 65.9 | 91 | 8550 | 28.2 | 114 | 34.8 | 0.1 | 20.1 | 0 | 35.4 | 32.9
469942 | 142 | 33 | 2507 | 121 | 52.1 | 55 | 30.2 | 30.9 | 0.048 | 107.1 | 11.5 | 70 | 68.5 | 26.6 | 0.991 | 98.2 | 518.1 | 492.6 | 60.2 | 629.9 | 2.7 | 208.8 | 31.8 | 115.3 | 29.4 | 46.9 | 24.8 | 114.5 | 24.4 | 8.232 | 93.1 | 24.7 | 27 | 25.9 | 53 | 30 | 1 | 66.3 | 95 | 8460 | 28.6 | 115.9 | 34.4 | 0 | 19.6 | 0 | 35.8 | 32.9
469944 | 144 | 33 | 2508 | 121.3 | 52.2 | 55 | 30.2 | 30.9 | 0.048 | 107.1 | 11.5 | 70 | 68.5 | 26.7 | 0.989 | 98.2 | 518 | 492.4 | 60.4 | 630.6 | 2.816 | 208.3 | 31.9 | 115.4 | 29.4 | 47 | 25 | 114.6 | 24.4 | 8.268 | 93.1 | 24.8 | 27 | 25.9 | 53 | 30 | 0.997 | 66.3 | 95 | 8600 | 28.6 | 115.9 | 34 | 0.1 | 20.4 | 0 | 35.6 | 32.9
469946 | 146 | 33 | 2507 | 121.6 | 52.3 | 55.1 | 30.2 | 30.9 | 0.049 | 107.1 | 11.5 | 70 | 68.5 | 26.7 | 0.988 | 98.2 | 517.9 | 492.2 | 60.5 | 631.3 | 2.833 | 208.5 | 32 | 115.3 | 29.4 | 47 | 25 | 114.5 | 24.4 | 8.305 | 93.2 | 25 | 27 | 25.9 | 53 | 30 | 0.998 | 66.3 | 91 | 8870 | 28.6 | 112.3 | 34.6 | 0 | 20 | 0 | 35.7 | 32.9
469948 | 148 | 33 | 2506 | 121.5 | 52.4 | 55.1 | 30.2 | 30.9 | 0.05 | 107.1 | 11.5 | 70 | 68.5 | 26.8 | 0.991 | 98.2 | 517.4 | 491.7 | 60.4 | 632.1 | 2.792 | 209.1 | 32 | 115.4 | 29.4 | 47.1 | 25 | 114.6 | 24.4 | 8.276 | 93.4 | 25 | 27 | 26.3 | 53 | 30 | 1 | 66.7 | 95 | 8410 | 28.6 | 114.3 | 34.6 | -16.1 | 20.2 | 0 | 35.7 | 32.9
469950 | 150 | 33 | 2507 | 121.8 | 52.4 | 55.2 | 30.2 | 30.9 | 0.05 | 107.1 | 11.5 | 70 | 68.4 | 26.9 | 0.989 | 98.2 | 517.1 | 491.3 | 60.6 | 632.8 | 2.806 | 209.2 | 32 | 115.4 | 29.4 | 47.2 | 24.9 | 114.6 | 24.4 | 8.26 | 93.5 | 25 | 26.5 | 25.9 | 53 | 30 | 0.997 | 66.3 | 91 | 8730 | 28.6 | 112.3 | 34.6 | 0.1 | 20.2 | 0 | 35.5 | 32.9
469952 | 152 | 33 | 2507 | 122 | 52.5 | 55.2 | 30.2 | 30.9 | 0.049 | 107.1 | 11.5 | 70 | 68.4 | 26.9 | 0.988 | 98.2 | 517 | 491.2 | 60.7 | 633.4 | 2.87 | 210.4 | 32.1 | 115.5 | 29.4 | 47.2 | 25.1 | 114.7 | 24.4 | 8.3 | 93.5 | 25 | 26.5 | 25.9 | 53 | 30 | 1 | 66.7 | 95 | 8630 | 28.6 | 114.3 | 34.1 | 0.1 | 19.8 | 0 | 35.7 | 32.9
469954 | 154 | 33 | 2504 | 121.9 | 52.6 | 55.3 | 30.2 | 31 | 0.05 | 107.1 | 11.5 | 70 | 68.4 | 26.9 | 0.991 | 98.2 | 516.5 | 490.6 | 60.8 | 634 | 2.823 | 209.6 | 32.1 | 115.8 | 29.4 | 47.3 | 25.3 | 115 | 24.4 | 8.255 | 93.7 | 25.1 | 26.5 | 25.9 | 53 | 30 | 1.004 | 66.3 | 92 | 8550 | 28.6 | 112.6 | 34.7 | 0 | 20.2 | 0 | 35.7 | 33
469956 | 156 | 33 | 2507 | 122.3 | 52.7 | 55.4 | 30.2 | 31 | 0.048 | 107.1 | 11.5 | 70 | 68.4 | 27 | 0.99 | 98.2 | 516.5 | 490.5 | 60.8 | 634.6 | 2.9 | 209.4 | 32.2 | 115.7 | 29.4 | 47.3 | 25.3 | 114.9 | 24.4 | 8.312 | 93.8 | 25.2 | 26.5 | 25.9 | 53 | 30 | 1.004 | 66.7 | 95 | 8580 | 28.6 | 114.3 | 34.6 | -16.1 | 20.3 | 0 | 35.6 | 32.9
469958 | 158 | 33 | 2506 | 122.4 | 52.7 | 55.4 | 30.2 | 31 | 0.05 | 107.1 | 11.5 | 70 | 68.4 | 27.1 | 0.988 | 98.2 | 516.2 | 490.2 | 60.9 | 635.1 | 2.93 | 208.9 | 32.2 | 115.7 | 29.4 | 47.4 | 25.2 | 114.9 | 24.4 | 8.306 | 93.9 | 25.3 | 26.5 | 25.9 | 54 | 30 | 0.997 | 67.1 | 92 | 8750 | 28.6 | 112.6 | 34.6 | 0 | 20.2 | 0 | 35.7 | 32.9
469960 | 160 | 33 | 2506 | 122.5 | 52.8 | 55.5 | 30.2 | 31 | 0.05 | 107.1 | 11.5 | 70 | 68.4 | 27.2 | 0.991 | 98.2 | 515.8 | 489.8 | 61 | 635.7 | 2.89 | 208.6 | 32.2 | 115.7 | 29.4 | 47.5 | 25.2 | 114.9 | 24.4 | 8.321 | 94 | 25.3 | 26.5 | 25.9 | 54 | 30 | 1.003 | 67.1 | 96 | 8330 | 28.6 | 114.3 | 34.5 | 0.1 | 19.5 | 0 | 35.7 | 33
469962 | 162 | 33 | 2505 | 122.6 | 52.9 | 55.5 | 30.2 | 31 | 0.049 | 107.1 | 11.5 | 70 | 68.4 | 27.2 | 0.99 | 98.2 | 515.5 | 489.4 | 61 | 636.3 | 2.921 | 208.2 | 32.3 | 115.6 | 29.5 | 47.5 | 25.4 | 114.8 | 24.4 | 8.319 | 94 | 25.2 | 26.5 | 25.9 | 54 | 30 | 1.004 | 66.7 | 96 | 8580 | 28.6 | 114.3 | 34.6 | 0.1 | 19.5 | 0 | 35.7 | 32.9
469964 | 164 | 33 | 2507 | 122.9 | 52.9 | 55.6 | 30.2 | 31 | 0.049 | 107.1 | 11.5 | 70 | 68.5 | 27.2 | 0.989 | 98.2 | 515.4 | 489.1 | 61.1 | 636.9 | 2.958 | 208.4 | 32.3 | 115.6 | 29.5 | 47.6 | 25.6 | 114.8 | 24.4 | 8.34 | 94.1 | 25.4 | 26.5 | 26.3 | 54 | 30 | 1 | 67.1 | 92 | 8600 | 28.6 | 112.6 | 34 | -16.1 | 19.5 | 0 | 35.7 | 32.9
469966 | 166 | 33 | 2504 | 123 | 53 | 55.6 | 30.2 | 31 | 0.05 | 107.1 | 11.5 | 70 | 68.5 | 27.3 | 0.99 | 98.2 | 515.1 | 488.9 | 61.2 | 637.4 | 2.951 | 208.6 | 32.4 | 115.6 | 29.5 | 47.6 | 25.6 | 114.8 | 24.4 | 8.32 | 94.2 | 25.5 | 26.5 | 26.3 | 54 | 30 | 0.998 | 67.1 | 96 | 8480 | 28.6 | 114.3 | 34.6 | 0 | 20.1 | 0 | 35.5 | 32.9
469968 | 168 | 33 | 2505 | 123.2 | 53 | 55.7 | 30.2 | 31 | 0.049 | 107.1 | 11.5 | 70 | 68.5 | 27.3 | 0.989 | 98.2 | 514.9 | 488.6 | 61.2 | 637.9 | 2.956 | 209.1 | 32.4 | 115.6 | 29.5 | 47.7 | 25.5 | 114.8 | 24.4 | 8.322 | 94.4 | 25.6 | 26.5 | 26.3 | 54 | 30 | 1 | 67.5 | 92 | 8800 | 28.6 | 112.3 | 34.6 | 0 | 19.9 | 0 | 35.5 | 33
469970 | 170 | 33 | 2506 | 123.4 | 53.1 | 55.7 | 30.2 | 31.1 | 0.05 | 107.1 | 11.5 | 70 | 68.5 | 27.4 | 0.989 | 98.2 | 514.5 | 488.2 | 61.3 | 638.4 | 2.838 | 208.3 | 32.5 | 115.8 | 29.5 | 47.7 | 25.5 | 115 | 24.4 | 8.347 | 94.4 | 25.5 | 26.5 | 25.9 | 54 | 30 | 1.004 | 67.1 | 96 | 8580 | 28.6 | 114.3 | 34.6 | 0 | 20.1 | 0 | 35.8 | 32.9
469972 | 172 | 33 | 2505 | 123.5 | 53.2 | 55.8 | 30.2 | 31.1 | 0.049 | 107.1 | 11.5 | 70 | 68.6 | 27.4 | 0.99 | 98.2 | 514.2 | 487.8 | 61.4 | 638.9 | 2.872 | 208.2 | 32.5 | 116 | 29.5 | 47.8 | 25.7 | 115.2 | 24.4 | 8.388 | 94.5 | 25.5 | 26.5 | 25.9 | 54 | 30 | 0.998 | 67.5 | 93 | 8510 | 28.6 | 113 | 34.6 | 0 | 19.8 | 0 | 35.8 | 32.9
469974 | 174 | 33 | 2505 | 123.6 | 53.3 | 55.9 | 30.2 | 31.1 | 0.048 | 107.1 | 11.5 | 70 | 68.6 | 27.4 | 0.99 | 98.2 | 514 | 487.6 | 61.4 | 639.4 | 2.886 | 208 | 32.5 | 116.1 | 29.5 | 47.8 | 25.9 | 115.3 | 24.4 | 8.346 | 94.5 | 25.7 | 26.5 | 25.9 | 54 | 30 | 1 | 67.1 | 96 | 8510 | 28.6 | 115.2 | 34.6 | 0 | 19.5 | 0 | 35.8 | 32.9
469976 | 176 | 33 | 2506 | 123.9 | 53.3 | 55.9 | 30.2 | 31.1 | 0.048 | 107.1 | 11.5 | 70 | 68.5 | 27.5 | 0.99 | 98.2 | 513.8 | 487.3 | 61.5 | 639.9 | 2.844 | 208.2 | 32.6 | 116 | 29.5 | 47.9 | 25.8 | 115.2 | 24.4 | 8.348 | 94.7 | 25.8 | 26.5 | 26.3 | 54 | 30 | 0.998 | 67.5 | 96 | 8260 | 28.6 | 114.9 | 34.7 | 0 | 19.6 | 0 | 35.3 | 32.9
469978 | 178 | 33 | 2507 | 124.2 | 53.3 | 56 | 30.2 | 31.1 | 0.048 | 107.1 | 11.5 | 70 | 68.5 | 27.5 | 0.988 | 98.2 | 513.4 | 486.8 | 61.5 | 640.3 | 2.759 | 208.5 | 32.6 | 115.9 | 29.5 | 47.9 | 25.8 | 115.1 | 24.5 | 8.403 | 94.8 | 25.8 | 26.5 | 26.3 | 54 | 30 | 0.997 | 67.5 | 97 | 8700 | 28.6 | 114.6 | 34.6 | 0.1 | 20.1 | 0 | 35.4 | 32.9
469980 | 180 | 33 | 2506 | 124.3 | 53.4 | 56 | 30.2 | 31.1 | 0.049 | 107.1 | 11.5 | 69.9 | 68.5 | 27.5 | 0.991 | 98.2 | 513.2 | 486.6 | 61.7 | 640.7 | 2.802 | 208 | 32.7 | 115.9 | 29.5 | 48 | 25.7 | 115.1 | 24.5 | 8.381 | 94.9 | 25.8 | 26.5 | 26.3 | 54 | 30 | 1.012 | 67.5 | 93 | 8820 | 28.6 | 113 | 34.7 | 0.1 | 20.1 | 0 | 35.5 | 32.9
469982 | 182 | 33 | 2504 | 124.4 | 53.5 | 56.1 | 30.2 | 31.1 | 0.05 | 107.1 | 11.5 | 69.9 | 68.5 | 27.6 | 0.989 | 98.2 | 513.1 | 486.3 | 61.7 | 641.1 | 2.87 | 208.1 | 32.7 | 115.9 | 29.6 | 48 | 26 | 115.1 | 24.5 | 8.426 | 94.9 | 25.8 | 26.5 | 26.3 | 54 | 30 | 0.999 | 67.5 | 97 | 8330 | 28.6 | 114.9 | 34.5 | 0 | 19.9 | 0 | 35.9 | 32.9
469984 | 184 | 33 | 2506 | 124.6 | 53.5 | 56.2 | 30.2 | 31.2 | 0.048 | 107.1 | 11.5 | 70 | 68.4 | 27.6 | 0.989 | 98.2 | 512.7 | 485.9 | 61.8 | 641.5 | 2.808 | 208.1 | 32.7 | 116 | 29.6 | 48 | 26.2 | 115.2 | 24.5 | 8.467 | 95.2 | 26 | 26.5 | 26.3 | 54 | 30 | 1.001 | 67.8 | 93 | 8750 | 28.6 | 112.6 | 34.6 | 0 | 19.7 | 0 | 35.8 | 32.9
469986 | 186 | 33 | 2507 | 124.8 | 53.5 | 56.2 | 30.2 | 31.2 | 0.049 | 107.1 | 11.5 | 70 | 68.4 | 27.7 | 0.99 | 98.2 | 512.5 | 485.6 | 61.8 | 641.9 | 2.839 | 208 | 32.8 | 115.9 | 29.6 | 48.1 | 26.2 | 115.1 | 24.5 | 8.41 | 95.3 | 26.1 | 26.5 | 25.9 | 54 | 30 | 1 | 67.8 | 97 | 8680 | 28.6 | 114.6 | 34.5 | 0 | 19.3 | 0 | 35.7 | 32.9
469988 | 188 | 33 | 2507 | 125 | 53.6 | 56.3 | 30.2 | 31.2 | 0.048 | 107.1 | 11.5 | 70 | 68.5 | 27.8 | 0.99 | 98.2 | 512.2 | 485.3 | 62 | 642.3 | 2.806 | 208.2 | 32.9 | 116 | 29.6 | 48.1 | 26.1 | 115.1 | 24.5 | 8.398 | 95.3 | 26.2 | 26.5 | 25.9 | 55 | 30 | 0.999 | 67.8 | 97 | 8380 | 28.6 | 114.9 | 34.6 | 0 | 19.5 | 0 | 35.5 | 33
469990 | 190 | 33 | 2505 | 125.1 | 53.6 | 56.3 | 30.2 | 31.2 | 0.049 | 107.1 | 11.5 | 70.1 | 68.5 | 27.9 | 0.988 | 98.2 | 511.9 | 484.9 | 61.9 | 642.7 | 2.813 | 208.9 | 32.9 | 116.1 | 29.6 | 48.2 | 26.1 | 115.3 | 24.5 | 8.475 | 95.4 | 26.1 | 26.5 | 26.3 | 55 | 30 | 0.998 | 67.8 | 94 | 8770 | 28.6 | 115.2 | 34.6 | 0 | 20.4 | 0 | 35.3 | 32.9
469992 | 192 | 33 | 2506 | 125.2 | 53.7 | 56.4 | 30.2 | 31.2 | 0.049 | 107.1 | 11.5 | 70 | 68.5 | 27.9 | 0.992 | 98.2 | 511.6 | 484.7 | 62.1 | 643.1 | 2.869 | 209.5 | 32.9 | 116.2 | 29.6 | 48.2 | 26.3 | 115.4 | 24.5 | 8.427 | 95.5 | 26.1 | 26.5 | 26.3 | 55 | 30 | 1.008 | 68.2 | 97 | 8460 | 29 | 114.9 | 34.4 | 0 | 20.4 | 0 | 35.4 | 32.9
469994 | 194 | 33 | 2507 | 125.6 | 53.7 | 56.5 | 30.2 | 31.3 | 0.049 | 107.1 | 11.5 | 70 | 68.5 | 27.9 | 0.99 | 98.2 | 511.4 | 484.4 | 62.1 | 643.5 | 2.751 | 209.3 | 33 | 116.3 | 29.6 | 48.2 | 26.7 | 115.5 | 24.5 | 8.411 | 95.6 | 26.3 | 26.5 | 26.3 | 55 | 30 | 1.002 | 68.2 | 93 | 8750 | 29 | 113 | 34.6 | -16.1 | 20.2 | 0 | 35.7 | 32.9
469996 | 196 | 33 | 2505 | 125.7 | 53.8 | 56.5 | 30.2 | 31.3 | 0.047 | 107.1 | 11.5 | 70 | 68.5 | 28 | 0.988 | 98.2 | 511.1 | 484 | 62.2 | 643.9 | 2.745 | 208.4 | 33.1 | 116.4 | 29.6 | 48.3 | 26.6 | 115.6 | 24.5 | 8.487 | 95.6 | 26.5 | 26.5 | 26.3 | 55 | 30 | 1.008 | 67.8 | 97 | 8680 | 29 | 115.2 | 34.7 | 0 | 19.4 | 0 | 35.8 | 32.9
469998 | 198 | 33 | 2505 | 125.8 | 53.8 | 56.6 | 30.2 | 31.3 | 0.047 | 107.1 | 11.5 | 70 | 68.5 | 28.1 | 0.991 | 98.2 | 511 | 483.8 | 62.3 | 644.2 | 2.776 | 208.3 | 33.1 | 116.3 | 29.6 | 48.3 | 26.5 | 115.5 | 24.5 | 8.463 | 95.7 | 26.6 | 26.5 | 26.3 | 55 | 30 | 1.003 | 68.2 | 93 | 8730 | 29 | 115.2 | 34.7 | 0 | 19.4 | 0 | 35.8 | 32.9
470000 | 200 | 33 | 2507 | 126.1 | 53.9 | 56.6 | 30.1 | 31.3 | 0.048 | 107.1 | 11.5 | 70 | 68.5 | 28.1 | 0.99 | 98.2 | 510.7 | 483.4 | 62.3 | 644.6 | 2.849 | 208.5 | 33.1 | 116.3 | 29.6 | 48.3 | 26.5 | 115.5 | 24.5 | 8.492 | 95.9 | 26.5 | 26.5 | 26.3 | 55 | 30 | 1 | 68.2 | 94 | 8630 | 29 | 113 | 34 | 0 | 19.6 | 0 | 35.8 | 33
470002 | 202 | 33 | 2506 | 126.1 | 53.9 | 56.7 | 30.1 | 31.3 | 0.048 | 107.1 | 11.5 | 70 | 68.5 | 28.2 | 0.987 | 98.2 | 510.3 | 483.1 | 62.4 | 645 | 2.778 | 208.6 | 33.2 | 116.2 | 29.6 | 48.4 | 26.7 | 115.4 | 24.5 | 8.499 | 96 | 26.5 | 26.5 | 26.7 | 55 | 30 | 1 | 68.2 | 98 | 8380 | 29 | 114.9 | 34.4 | 0 | 20.1 | 0 | 35.9 | 32.9
470004 | 204 | 33 | 2505 | 126.2 | 54 | 56.8 | 30.1 | 31.4 | 0.048 | 107.1 | 11.5 | 70 | 68.5 | 28.2 | 0.99 | 98.2 | 510.1 | 482.8 | 62.5 | 645.4 | 2.75 | 208.8 | 33.2 | 116.3 | 29.6 | 48.4 | 27 | 115.5 | 24.5 | 8.514 | 96 | 26.7 | 26 | 26.7 | 55 | 30 | 1.007 | 68.6 | 94 | 8580 | 29 | 115.2 | 34.6 | 0 | 20.1 | 0 | 35.8 | 32.9
470006 | 206 | 33 | 2504 | 126.5 | 54 | 56.8 | 30.1 | 31.4 | 0.048 | 107.1 | 11.5 | 70 | 68.5 | 28.3 | 0.99 | 98.2 | 509.9 | 482.5 | 62.5 | 645.8 | 2.737 | 209 | 33.3 | 116.3 | 29.6 | 48.4 | 27 | 115.5 | 24.5 | 8.526 | 96.1 | 26.9 | 26 | 26.3 | 55 | 30 | 1.003 | 68.6 | 98 | 8600 | 29 | 115.2 | 34.6 | 0 | 20 | 0 | 35.5 | 33
470008 | 208 | 33 | 2507 | 126.9 | 54 | 56.9 | 30.1 | 31.4 | 0.048 | 107.1 | 11.5 | 70 | 68.5 | 28.3 | 0.988 | 98.2 | 509.6 | 482.2 | 62.6 | 646.2 | 2.695 | 208.8 | 33.3 | 116.3 | 29.6 | 48.5 | 26.9 | 115.5 | 24.5 | 8.561 | 96.3 | 26.9 | 26 | 26.7 | 55 | 30 | 1.001 | 68.6 | 94 | 8850 | 29 | 115.2 | 34 | 0 | 19.9 | 0 | 35.4 | 32.9
470010 | 210 | 33 | 2503 | 126.7 | 54 | 56.9 | 30.1 | 31.4 | 0.047 | 107.1 | 11.5 | 70 | 68.5 | 28.4 | 0.99 | 98.2 | 509.2 | 481.7 | 62.6 | 646.6 | 2.65 | 207 | 33.3 | 116.4 | 29.6 | 48.5 | 26.8 | 115.6 | 24.5 | 8.524 | 96.3 | 26.9 | 26 | 26.7 | 55 | 30 | 0.999 | 68.6 | 98 | 8310 | 29 | 115.2 | 34.6 | 0 | 20.1 | 0 | 35.5 | 32.9
470012 | 212 | 33 | 2505 | 127 | 54.1 | 57 | 30.1 | 31.4 | 0.047 | 107.1 | 11.5 | 70 | 68.5 | 28.4 | 0.989 | 98.2 | 509.1 | 481.5 | 62.7 | 647 | 2.621 | 206.7 | 33.4 | 116.6 | 29.7 | 48.5 | 27.1 | 115.8 | 24.5 | 8.543 | 96.5 | 26.9 | 26 | 27.1 | 55 | 31 | 1.001 | 68.6 | 98 | 8730 | 29 | 115.2 | 34.6 | 0 | 20.3 | 0 | 35.8 | 33
470014 | 214 | 33 | 2505 | 126.9 | 54.1 | 57 | 30.1 | 31.4 | 0.048 | 107.1 | 11.5 | 70 | 68.5 | 28.5 | 0.989 | 98.2 | 508.6 | 481.1 | 62.8 | 647.3 | 2.571 | 206.6 | 33.4 | 116.8 | 29.7 | 48.5 | 27.4 | 116 | 24.5 | 8.568 | 96.5 | 27 | 26 | 26.7 | 55 | 30 | 1 | 68.6 | 98 | 8480 | 29 | 115.6 | 34.5 | 0 | 20 | 0 | 35.5 | 32.9
470016 | 216 | 33 | 2505 | 127.2 | 54.2 | 57.1 | 30.1 | 31.5 | 0.049 | 107.1 | 11.5 | 70 | 68.5 | 28.6 | 0.989 | 98.2 | 508.5 | 480.9 | 62.8 | 647.7 | 2.56 | 206.4 | 33.5 | 116.8 | 29.7 | 48.6 | 27.4 | 116 | 24.5 | 8.598 | 96.6 | 27.3 | 26 | 26.3 | 55 | 31 | 1.008 | 68.6 | 94 | 8750 | 29 | 115.9 | 34.6 | 0.1 | 19.9 | 0 | 35.5 | 32.9
470018 | 218 | 33 | 2504 | 127 | 54.2 | 57.2 | 30.1 | 31.5 | 0.048 | 107.1 | 11.5 | 70 | 68.4 | 28.7 | 0.989 | 98.2 | 508 | 480.4 | 62.9 | 648.1 | 2.506 | 206.6 | 33.4 | 116.6 | 29.7 | 48.6 | 27.2 | 115.8 | 24.5 | 8.546 | 96.7 | 27.3 | 26 | 26.7 | 55 | 31 | 1.004 | 69 | 94 | 8820 | 29 | 115.2 | 34.6 | 0 | 20.3 | 0 | 35.5 | 32.9
470020 | 220 | 33 | 2505 | 127.3 | 54.2 | 57.2 | 30.1 | 31.5 | 0.049 | 107.1 | 11.5 | 70 | 68.4 | 28.7 | 0.988 | 98.2 | 507.9 | 480.2 | 62.9 | 648.5 | 2.487 | 207.2 | 33.4 | 116.6 | 29.7 | 48.6 | 27.2 | 115.8 | 24.5 | 8.571 | 96.7 | 27.3 | 26 | 26.7 | 55 | 31 | 0.997 | 69 | 98 | 8730 | 29 | 117.5 | 34 | 0 | 20.2 | 0 | 36 | 32.9
470022 | 222 | 33 | 2503 | 127.4 | 54.2 | 57.2 | 30.1 | 31.5 | 0.048 | 107.1 | 11.5 | 70 | 68.4 | 28.8 | 0.989 | 98.2 | 507.8 | 480 | 63 | 648.9 | 2.581 | 207.6 | 33.5 | 116.5 | 29.7 | 48.6 | 27.5 | 115.7 | 24.5 | 8.598 | 96.7 | 27.2 | 26 | 26.7 | 55 | 31 | 1.001 | 69 | 94 | 8950 | 29 | 115.2 | 34.6 | 0 | 19.4 | 0 | 36 | 32.9
470024 | 224 | 33 | 2503 | 127.3 | 54.3 | 57.3 | 30.1 | 31.5 | 0.048 | 107.1 | 11.5 | 70 | 68.4 | 28.8 | 0.989 | 98.2 | 507.8 | 480 | 63.1 | 649.3 | 2.806 | 207.1 | 33.5 | 116.7 | 29.7 | 48.6 | 27.8 | 115.9 | 24.5 | 8.584 | 96.9 | 27.4 | 26 | 26.7 | 55 | 31 | 1.005 | 69 | 94 | 8730 | 29 | 115.6 | 34.5 | 0 | 20 | 0 | 35.6 | 32.9
470026 | 226 | 33 | 2503 | 127.4 | 54.3 | 57.4 | 30.1 | 31.6 | 0.048 | 107.1 | 11.5 | 70 | 68.4 | 28.9 | 0.989 | 98.2 | 507.7 | 479.9 | 63.1 | 649.7 | 2.886 | 207.3 | 33.5 | 116.6 | 29.7 | 48.7 | 27.7 | 115.8 | 24.5 | 8.602 | 96.9 | 27.6 | 26 | 26.7 | 55 | 31 | 1.001 | 69 | 99 | 8800 | 29 | 115.6 | 34.6 | 0 | 20.3 | 0 | 35.4 | 32.9
470028 | 228 | 33 | 2504 | 127.7 | 54.3 | 57.4 | 30.1 | 31.6 | 0.049 | 107.1 | 11.5 | 70 | 68.5 | 29 | 0.988 | 98.2 | 507.4 | 479.3 | 63.2 | 650.1 | 2.776 | 206.9 | 33.5 | 116.6 | 29.7 | 48.7 | 27.6 | 115.8 | 24.5 | 8.607 | 96.9 | 27.7 | 26 | 26.7 | 55 | 31 | 1.002 | 69.4 | 99 | 8430 | 29 | 117.5 | 34 | 0 | 19.8 | 0 | 36 | 32.9
470030 | 230 | 33 | 2505 | 127.7 | 54.4 | 57.5 | 30.1 | 31.6 | 0.048 | 107.1 | 11.5 | 70 | 68.5 | 29.1 | 0.99 | 98.2 | 507 | 479 | 63.3 | 650.4 | 2.758 | 207.3 | 33.6 | 116.6 | 29.7 | 48.7 | 27.6 | 115.8 | 24.5 | 8.573 | 97 | 27.6 | 26 | 26.7 | 55 | 31 | 1.003 | 69 | 99 | 8900 | 29 | 115.6 | 34.8 | 0 | 20.1 | 0 | 35.8 | 32.9
470032 | 232 | 33 | 2502 | 127.6 | 54.4 | 57.6 | 30.1 | 31.6 | 0.048 | 107.1 | 11.5 | 70 | 68.5 | 29.1 | 0.988 | 98.2 | 506.6 | 478.6 | 63.3 | 650.7 | 2.706 | 207.4 | 33.6 | 116.7 | 29.8 | 48.7 | 27.9 | 115.9 | 24.5 | 8.576 | 97 | 27.6 | 26 | 26.7 | 55 | 31 | 0.997 | 69 | 95 | 8770 | 29 | 115.9 | 34.6 | 0.1 | 20.2 | 0 | 35.4 | 32.9
470034 | 234 | 33 | 2502 | 127.8 | 54.4 | 57.6 | 30.1 | 31.6 | 0.048 | 107.1 | 11.5 | 70 | 68.5 | 29.1 | 0.988 | 98.2 | 506.5 | 478.3 | 63.3 | 651.1 | 2.673 | 207.3 | 33.6 | 117 | 29.8 | 48.8 | 28.1 | 116.2 | 24.5 | 8.604 | 96.9 | 27.8 | 26 | 26.7 | 55 | 31 | 0.999 | 69 | 99 | 8650 | 29 | 117.8 | 34.7 | 0 | 19.1 | 0 | 35.9 | 32.9
470036 | 236 | 33 | 2502 | 127.9 | 54.4 | 57.6 | 30.1 | 31.6 | 0.049 | 107.1 | 11.5 | 70 | 68.5 | 29.2 | 0.99 | 98.2 | 506.2 | 478.1 | 63.4 | 651.4 | 2.701 | 207.3 | 33.6 | 116.8 | 29.8 | 48.8 | 28 | 116 | 24.5 | 8.572 | 97.1 | 28 | 26 | 26.7 | 56 | 31 | 1.001 | 69.4 | 99 | 8510 | 29 | 115.6 | 34.6 | 0.1 | 20.2 | 0 | 35.4 | 32.9
470038 | 238 | 33 | 2503 | 127.8 | 54.5 | 57.7 | 30.1 | 31.6 | 0.05 | 107.1 | 11.5 | 70 | 68.5 | 29.3 | 0.99 | 98.2 | 505.8 | 477.6 | 63.4 | 651.6 | 2.567 | 206.9 | 33.6 | 117 | 29.8 | 48.8 | 28 | 116.2 | 24.5 | 8.559 | 97 | 28 | 26 | 26.7 | 56 | 31 | 0.998 | 69 | 95 | 8730 | 29 | 115.9 | 34.5 | 0 | 19.4 | 0 | 35.8 | 32.9
470040 | 240 | 33 | 2504 | 128.2 | 54.5 | 57.8 | 30.1 | 31.6 | 0.049 | 107.1 | 11.5 | 70 | 68.4 | 29.4 | 0.988 | 98.2 | 505.6 | 477.3 | 63.6 | 651.9 | 2.462 | 207 | 33.6 | 116.6 | 29.8 | 48.8 | 27.9 | 115.8 | 24.5 | 8.591 | 97 | 28 | 26 | 26.7 | 56 | 31 | 1 | 69.4 | 99 | 8580 | 29 | 117.5 | 34.6 | 0 | 20.3 | 0 | 35.7 | 32.9
470042 | 242 | 33 | 2503 | 128 | 54.5 | 57.8 | 30.1 | 31.7 | 0.05 | 107.1 | 11.5 | 70 | 68.4 | 29.4 | 0.991 | 98.2 | 505.6 | 477.2 | 63.5 | 652.2 | 2.685 | 207.6 | 33.6 | 116.5 | 29.8 | 48.8 | 28.1 | 115.7 | 24.5 | 8.578 | 97.1 | 27.9 | 26 | 26.7 | 56 | 31 | 0.998 | 69.4 | 99 | 8800 | 29 | 115.2 | 34.7 | 0 | 19.5 | 0 | 36.2 | 32.9
470044 | 244 | 33 | 2502 | 127.9 | 54.5 | 57.9 | 30.1 | 31.7 | 0.049 | 107 | 11.5 | 70 | 68.4 | 29.4 | 0.989 | 98.2 | 505.5 | 477 | 63.5 | 652.5 | 2.791 | 206.8 | 33.6 | 116.7 | 29.8 | 48.8 | 28.4 | 115.9 | 24.5 | 8.563 | 97.1 | 28.1 | 26 | 26.7 | 56 | 31 | 1.005 | 69.4 | 99 | 8850 | 29 | 117.5 | 34 | 0 | 20.1 | 0 | 35.8 | 32.9
470046 | 246 | 33 | 2500 | 127.9 | 54.5 | 57.9 | 30.1 | 31.7 | 0.05 | 107 | 11.5 | 70 | 68.4 | 29.5 | 0.986 | 98.2 | 505.5 | 476.9 | 63.6 | 652.7 | 2.869 | 207.5 | 33.6 | 116.7 | 29.8 | 48.8 | 28.4 | 115.9 | 24.5 | 8.63 | 97.2 | 28.3 | 26 | 26.7 | 56 | 31 | 1 | 69 | 95 | 8820 | 29 | 115.6 | 34.6 | 0 | 20.3 | 0 | 35.5 | 32.9
470048 | 248 | 33 | 2503 | 128 | 54.5 | 58 | 30.1 | 31.7 | 0.05 | 107.1 | 11.5 | 70 | 68.4 | 29.6 | 0.99 | 98.2 | 505.2 | 476.7 | 63.7 | 652.9 | 2.896 | 207.5 | 33.6 | 116.4 | 29.8 | 48.8 | 28.3 | 115.6 | 24.5 | 8.564 | 97.3 | 28.3 | 26 | 27.1 | 56 | 31 | 1.001 | 69.4 | 95 | 8700 | 29 | 113 | 34.8 | 0 | 20.1 | 0 | 35.7 | 32.9
470050 | 250 | 33 | 2499 | 127.7 | 54.6 | 58 | 30.1 | 31.8 | 0.05 | 107 | 11.5 | 70 | 68.4 | 29.7 | 0.99 | 98.2 | 504.8 | 476.2 | 63.7 | 653.1 | 2.724 | 207.5 | 33.6 | 116.7 | 29.8 | 48.9 | 28.2 | 115.9 | 24.5 | 8.573 | 97.1 | 28.3 | 26 | 26.7 | 56 | 31 | 0.997 | 69 | 95 | 8770 | 29 | 115.6 | 34.7 | 0.1 | 19.9 | 0 | 36.1 | 32.9
470052 | 252 | 33 | 2498 | 127.4 | 54.6 | 58.1 | 30.1 | 31.8 | 0.05 | 107 | 11.5 | 70 | 68.4 | 29.7 | 0.988 | 98.2 | 504.4 | 475.8 | 63.8 | 653.3 | 2.623 | 207.3 | 33.5 | 116.9 | 29.8 | 48.9 | 28.4 | 116.1 | 24.5 | 8.581 | 97.2 | 28.2 | 26 | 26.7 | 56 | 31 | 0.997 | 69.4 | 95 | 8870 | 29 | 115.6 | 34.1 | 0 | 20.2 | 0 | 35.4 | 33
470054 | 254 | 33 | 2500 | 127.9 | 54.6 | 58.2 | 30.1 | 31.8 | 0.048 | 107 | 11.5 | 70 | 68.4 | 29.7 | 0.991 | 98.2 | 504.7 | 476 | 63.8 | 653.5 | 2.92 | 207.2 | 33.6 | 116.9 | 29.8 | 48.9 | 28.7 | 116.1 | 24.6 | 8.572 | 97.3 | 28.4 | 26 | 26.3 | 56 | 31 | 1.002 | 69.4 | 95 | 8770 | 29 | 115.9 | 34.7 | 0 | 20.1 | 0 | 35.7 | 32.9
470056 | 256 | 33 | 2501 | 127.9 | 54.6 | 58.2 | 30.1 | 31.8 | 0.049 | 107 | 11.5 | 70 | 68.3 | 29.8 | 0.99 | 98.2 | 504.7 | 475.9 | 63.9 | 653.6 | 3.04 | 206.9 | 33.6 | 117.1 | 29.8 | 48.9 | 28.7 | 116.3 | 24.5 | 8.588 | 97.2 | 28.6 | 26 | 26.7 | 56 | 31 | 0.997 | 69 | 95 | 8770 | 29 | 114.3 | 34.5 | -16.1 | 19.8 | 0 | 35.7 | 32.9
470058 | 258 | 33 | 2502 | 128.2 | 54.6 | 58.3 | 30.1 | 31.8 | 0.052 | 107 | 11.5 | 70 | 68.3 | 29.8 | 0.988 | 98.2 | 504.4 | 475.6 | 63.9 | 653.8 | 2.913 | 206.8 | 33.6 | 116.6 | 29.9 | 48.9 | 28.6 | 115.8 | 24.6 | 8.58 | 97.1 | 28.6 | 26 | 26.3 | 56 | 31 | 1.007 | 69 | 95 | 8900 | 29 | 115.2 | 34.6 | 0 | 19.3 | 0 | 36.1 | 32.9
470060 | 260 | 33 | 2500 | 128 | 54.6 | 58.3 | 30.1 | 31.8 | 0.051 | 107.1 | 11.5 | 70 | 68.3 | 29.9 | 0.99 | 98.2 | 504.1 | 475.3 | 64 | 653.9 | 2.89 | 206.7 | 33.6 | 116.7 | 29.9 | 48.9 | 28.5 | 115.9 | 24.6 | 8.585 | 97.3 | 28.6 | 26 | 26.7 | 56 | 31 | 0.995 | 69.4 | 99 | 8360 | 29 | 117.5 | 34.5 | 0.1 | 20.2 | 0 | 35.6 | 32.9
470062 | 262 | 33 | 2499 | 127.9 | 54.6 | 58.4 | 30.1 | 31.8 | 0.05 | 107.1 | 11.5 | 70 | 68.3 | 29.9 | 0.99 | 98.2 | 503.8 | 474.9 | 64 | 654 | 2.898 | 207.6 | 33.6 | 116.7 | 29.9 | 48.9 | 28.7 | 115.9 | 24.6 | 8.591 | 97.3 | 28.5 | 26 | 26.7 | 56 | 31 | 0.998 | 69.4 | 99 | 8530 | 29 | 117.5 | 34 | 0 | 20.1 | 0 | 35.6 | 32.9
470064 | 264 | 33 | 2501 | 128 | 54.7 | 58.4 | 30.1 | 31.9 | 0.05 | 107.1 | 11.5 | 69.9 | 68.2 | 30 | 0.99 | 98.2 | 503.7 | 474.7 | 64.1 | 654.1 | 2.843 | 207.1 | 33.6 | 116.5 | 29.9 | 48.9 | 29 | 115.7 | 24.6 | 8.578 | 97.3 | 28.7 | 26 | 26.7 | 56 | 31 | 1 | 69.4 | 95 | 8800 | 29 | 115.6 | 34.7 | 0 | 20.2 | 0 | 35.7 | 32.9
470066 | 266 | 33 | 2499 | 128.2 | 54.7 | 58.5 | 30.1 | 31.9 | 0.049 | 107 | 11.5 | 69.9 | 68.2 | 30.1 | 0.99 | 98.2 | 503.4 | 474.4 | 64.2 | 654.3 | 2.813 | 207.3 | 33.7 | 116.4 | 29.9 | 48.9 | 28.9 | 115.6 | 24.6 | 8.58 | 97.3 | 28.9 | 26 | 26.7 | 56 | 31 | 0.997 | 69.4 | 95 | 8630 | 29 | 115.2 | 34.6 | -16.1 | 19.9 | 0 | 36 | 32.9
470068 | 268 | 33 | 2501 | 128.2 | 54.7 | 58.6 | 30.1 | 31.9 | 0.05 | 107 | 11.5 | 70 | 68.2 | 30.2 | 0.99 | 98.2 | 503.2 | 474.2 | 64.3 | 654.4 | 2.922 | 207.7 | 33.7 | 116.6 | 29.9 | 48.9 | 28.9 | 115.8 | 24.6 | 8.574 | 97.3 | 28.9 | 26 | 26.7 | 56 | 31 | 1.007 | 69.4 | 99 | 8770 | 29 | 117.5 | 34.5 | 0 | 20.2 | 0 | 35.7 | 32.9
470070 | 270 | 33 | 2501 | 128.3 | 54.7 | 58.7 | 30.1 | 31.9 | 0.049 | 107.1 | 11.4 | 70 | 68.2 | 30.3 | 0.989 | 98.2 | 502.8 | 473.8 | 64.3 | 654.6 | 2.782 | 207.1 | 33.7 | 116.5 | 29.9 | 49 | 28.8 | 115.7 | 24.6 | 8.612 | 97.4 | 28.9 | 26 | 26.7 | 56 | 31 | 1.002 | 69.4 | 99 | 8460 | 29 | 115.2 | 34.6 | 0 | 20.2 | 0 | 35.5 | 32.9
470072 | 272 | 33 | 2497 | 127.9 | 54.7 | 58.7 | 30.1 | 31.9 | 0.049 | 107 | 11.5 | 70 | 68.2 | 30.3 | 0.989 | 98.2 | 502.5 | 473.4 | 64.4 | 654.8 | 2.747 | 207.4 | 33.6 | 116.9 | 30 | 49 | 29.1 | 116.1 | 24.6 | 8.581 | 97.2 | 28.8 | 26 | 26.7 | 56 | 31 | 0.995 | 69 | 99 | 8800 | 29 | 117.8 | 34.7 | 0 | 19.6 | 0 | 36.1 | 33
470074 | 274 | 33 | 2502 | 128 | 54.7 | 58.8 | 30.1 | 32 | 0.048 | 107 | 11.4 | 70 | 68.2 | 30.3 | 0.991 | 98.2 | 502.4 | 473.1 | 64.3 | 654.9 | 2.707 | 207.6 | 33.6 | 116.9 | 30 | 49 | 29.3 | 116.2 | 24.6 | 8.56 | 97.3 | 29 | 26 | 26.7 | 56 | 31 | 1.007 | 69.4 | 99 | 8850 | 29 | 117.5 | 34.5 | 0 | 20.1 | 0 | 35.7 | 32.9
470076 | 276 | 33 | 2499 | 128 | 54.7 | 58.8 | 30.1 | 32 | 0.048 | 107 | 11.5 | 70 | 68.2 | 30.4 | 0.99 | 98.2 | 502.2 | 473 | 64.4 | 655 | 2.742 | 206.9 | 33.6 | 117 | 30 | 49 | 29.3 | 116.2 | 24.6 | 8.636 | 97.2 | 29.2 | 26 | 26.3 | 56 | 31 | 1.003 | 69.4 | 99 | 8430 | 29 | 117.8 | 34.8 | 0 | 19.9 | 0 | 35.6 | 32.9
470078 | 278 | 33 | 2502 | 128.3 | 54.7 | 58.8 | 30.1 | 32 | 0.049 | 107.1 | 11.4 | 70 | 68.3 | 30.5 | 0.988 | 98.2 | 502.4 | 473.1 | 64.5 | 655.2 | 2.877 | 207.1 | 33.7 | 116.9 | 30 | 49 | 29.2 | 116.1 | 24.6 | 8.629 | 97.2 | 29.2 | 26 | 26.3 | 56 | 31 | 0.997 | 69 | 99 | 8920 | 29 | 117.5 | 34 | 0.1 | 19.6 | 0 | 35.8 | 32.9
470080 | 280 | 33 | 2502 | 128.3 | 54.8 | 58.9 | 30.1 | 32.1 | 0.049 | 107.1 | 11.4 | 70 | 68.3 | 30.6 | 0.99 | 98.2 | 502.1 | 472.8 | 64.5 | 655.3 | 2.871 | 207.4 | 33.7 | 116.3 | 30 | 49 | 29.1 | 115.5 | 24.6 | 8.566 | 97.2 | 29.2 | 26 | 26.7 | 56 | 31 | 1 | 69.4 | 95 | 8770 | 29 | 114.9 | 34.6 | -16.1 | 20.1 | 0 | 36.1 | 32.9
470082 | 282 | 33 | 2501 | 128.3 | 54.7 | 59 | 30.1 | 32.1 | 0.048 | 107 | 11.4 | 70 | 68.3 | 30.6 | 0.99 | 98.2 | 501.7 | 472.3 | 64.5 | 655.4 | 2.71 | 207.4 | 33.7 | 116.7 | 30 | 49 | 29.4 | 115.9 | 24.6 | 8.544 | 97.3 | 29.2 | 26 | 26.7 | 56 | 31 | 0.996 | 69 | 95 | 9040 | 29 | 115.9 | 34.7 | 0 | 20.2 | 0 | 35.8 | 32.9
470084 | 284 | 33 | 2502 | 128.4 | 54.8 | 59 | 30.1 | 32.1 | 0.05 | 107.1 | 11.5 | 70 | 68.3 | 30.6 | 0.988 | 98.2 | 501.6 | 472.1 | 64.6 | 655.6 | 2.772 | 207.6 | 33.7 | 116.7 | 30 | 49 | 29.6 | 115.9 | 24.6 | 8.532 | 97.3 | 29.3 | 26 | 26.7 | 56 | 31 | 0.999 | 69 | 95 | 8750 | 29 | 115.6 | 34.7 | 0 | 20.1 | 0 | 35.6 | 32.9
470086 | 286 | 33 | 2501 | 128.3 | 54.7 | 59.1 | 30.1 | 32.1 | 0.048 | 107 | 11.4 | 70 | 68.3 | 30.7 | 0.991 | 98.2 | 501.2 | 471.7 | 64.7 | 655.7 | 2.739 | 207.8 | 33.7 | 116.4 | 30 | 49 | 29.6 | 115.6 | 24.6 | 8.545 | 97.2 | 29.5 | 26 | 26.7 | 56 | 31 | 1.009 | 69.4 | 95 | 8700 | 29 | 115.2 | 34.7 | 0 | 19.6 | 0 | 36.2 | 32.9
470088 | 288 | 33 | 2501 | 128.4 | 54.8 | 59.2 | 30.1 | 32.1 | 0.049 | 107 | 11.4 | 70 | 68.3 | 30.8 | 0.989 | 98.2 | 501.2 | 471.6 | 64.7 | 655.9 | 2.804 | 207.5 | 33.7 | 116.8 | 30 | 49 | 29.5 | 116 | 24.6 | 8.591 | 97.3 | 29.5 | 26 | 27.1 | 56 | 31 | 1.003 | 69.4 | 95 | 8700 | 29 | 115.6 | 34.8 | 0 | 20.2 | 0 | 36 | 32.9
470090 | 290 | 33 | 2501 | 128.3 | 54.8 | 59.2 | 30.1 | 32.1 | 0.05 | 107 | 11.5 | 70 | 68.3 | 30.8 | 0.988 | 98.2 | 501 | 471.5 | 64.8 | 656.1 | 2.802 | 207.7 | 33.7 | 116.7 | 30.1 | 49 | 29.4 | 115.9 | 24.6 | 8.659 | 97.3 | 29.5 | 26 | 26.7 | 56 | 31 | 0.999 | 69 | 99 | 8460 | 29 | 117.5 | 34.6 | -16.1 | 20.2 | 0 | 35.8 | 32.9
470092 | 292 | 33 | 2500 | 128.4 | 54.8 | 59.3 | 30.1 | 32.1 | 0.05 | 107.1 | 11.5 | 70 | 68.3 | 30.9 | 0.991 | 98.2 | 500.7 | 471 | 64.8 | 656.2 | 2.802 | 207.3 | 33.7 | 116.5 | 30.1 | 49 | 29.8 | 115.7 | 24.6 | 8.583 | 97.4 | 29.5 | 26 | 27.1 | 56 | 31 | 1.003 | 69.4 | 99 | 8460 | 29 | 115.2 | 34.6 | 0.1 | 20.2 | 0 | 35.7 | 32.9
470094 | 294 | 33 | 2502 | 128.6 | 54.8 | 59.4 | 30.1 | 32.1 | 0.05 | 107 | 11.5 | 70 | 68.2 | 30.9 | 0.99 | 98.2 | 500.5 | 470.8 | 64.9 | 656.4 | 2.837 | 207.6 | 33.8 | 116.6 | 30.1 | 49 | 29.9 | 115.8 | 24.6 | 8.618 | 97.3 | 29.6 | 26 | 27.1 | 56 | 31 | 0.999 | 69 | 99 | 8680 | 29 | 117.8 | 34.6 | 0 | 20.2 | 0 | 35.6 | 32.9
470096 | 296 | 33 | 2498 | 128.2 | 54.8 | 59.4 | 30.1 | 32.1 | 0.05 | 107 | 11.4 | 70 | 68.2 | 31 | 0.989 | 98.2 | 500.3 | 470.6 | 64.9 | 656.5 | 2.941 | 207.4 | 33.7 | 116.9 | 30.1 | 49 | 29.9 | 116.1 | 24.6 | 8.571 | 97.2 | 29.8 | 26 | 26.7 | 56 | 31 | 1.001 | 69.4 | 99 | 8480 | 29 | 117.5 | 34.5 | 0 | 19.9 | 0 | 36 | 33
470098 | 298 | 33 | 2498 | 128.1 | 54.8 | 59.5 | 30.1 | 32.1 | 0.05 | 107 | 11.4 | 70.1 | 68.2 | 31 | 0.989 | 98.2 | 500.1 | 470.4 | 65 | 656.7 | 2.883 | 207.3 | 33.7 | 117 | 30.1 | 49 | 29.9 | 116.2 | 24.6 | 8.544 | 97.4 | 29.9 | 26 | 27.1 | 56 | 31 | 0.999 | 69.4 | 99 | 8480 | 29 | 117.8 | 34.6 | 0 | 20.4 | 0 | 35.8 | 32.9
470100 | 300 | 33 | 2497 | 128 | 54.8 | 59.5 | 30.1 | 32.1 | 0.053 | 107 | 11.4 | 70.1 | 68.2 | 31.1 | 0.989 | 98.2 | 499.9 | 470.2 | 65 | 656.8 | 2.917 | 206.7 | 33.6 | 117 | 30.1 | 49 | 29.8 | 116.2 | 24.6 | 8.581 | 97.3 | 29.8 | 26 | 26.7 | 56 | 31 | 0.997 | 69.4 | 95 | 8920 | 29 | 115.9 | 34.4 | 0 | 19.8 | 0 | 35.8 | 32.9
470102 | 302 | 33 | 2502 | 128.5 | 54.8 | 59.6 | 30.1 | 32.1 | 0.05 | 107 | 11.4 | 70.1 | 68.3 | 31.1 | 0.987 | 98.2 | 499.7 | 469.8 | 65.1 | 656.9 | 2.756 | 207.1 | 33.7 | 116.6 | 30.1 | 49 | 30 | 115.8 | 24.6 | 8.598 | 97.2 | 29.8 | 26 | 26.7 | 56 | 31 | 1.006 | 69.4 | 95 | 8630 | 29 | 115.2 | 34.7 | 0 | 19.9 | 0 | 36.1 | 32.9
470104 | 304 | 33 | 2500 | 128.4 | 54.8 | 59.7 | 30.1 | 32.1 | 0.049 | 107 | 11.4 | 70 | 68.3 | 31.1 | 0.99 | 98.2 | 499.4 | 469.4 | 65.1 | 657 | 2.738 | 207.1 | 33.7 | 116.7 | 30.1 | 49 | 30.2 | 115.9 | 24.6 | 8.576 | 97.4 | 29.9 | 26 | 26.7 | 56 | 31 | 1.002 | 69.4 | 95 | 8650 | 29 | 115.6 | 34.6 | 0.1 | 20.2 | 0 | 35.6 | 32.9
470106 | 306 | 33 | 2504 | 128.9 | 54.8 | 59.7 | 30.1 | 32.2 | 0.049 | 107.1 | 11.4 | 70 | 68.3 | 31.2 | 0.989 | 98.2 | 499.2 | 469.2 | 65.2 | 657.1 | 2.652 | 207.1 | 33.8 | 116.3 | 30.1 | 49 | 30.1 | 115.5 | 24.6 | 8.614 | 97.4 | 30.1 | 26 | 26.7 | 56 | 31 | 1.012 | 69.4 | 99 | 8530 | 29 | 115.2 | 34.6 | -16.1 | 19.1 | 0 | 36 | 32.9
470108 | 308 | 33 | 2502 | 128.7 | 54.8 | 59.8 | 30.1 | 32.2 | 0.049 | 107 | 11.4 | 70 | 68.4 | 31.3 | 0.988 | 98.2 | 498.7 | 468.8 | 65.3 | 657.2 | 2.574 | 207.2 | 33.8 | 116.7 | 30.1 | 49 | 30.1 | 115.9 | 24.6 | 8.63 | 97.3 | 30.1 | 26 | 26.7 | 56 | 31 | 0.999 | 69.4 | 99 | 8800 | 29 | 117.5 | 34.7 | 0 | 20 | 0 | 36.1 | 32.9
470110 | 310 | 33 | 2501 | 128.6 | 54.8 | 59.9 | 30.1 | 32.2 | 0.049 | 107 | 11.4 | 70 | 68.4 | 31.4 | 0.99 | 98.2 | 498.6 | 468.5 | 65.3 | 657.3 | 2.564 | 207.1 | 33.8 | 116.6 | 30.1 | 49 | 30 | 115.8 | 24.6 | 8.612 | 97.4 | 30.1 | 26 | 26.7 | 56 | 31 | 1.003 | 69.4 | 99 | 8770 | 29 | 115.2 | 34.5 | 0 | 19.9 | 0 | 35.8 | 32.9
470112 | 312 | 33 | 2501 | 128.7 | 54.8 | 59.9 | 30.1 | 32.2 | 0.051 | 107 | 11.4 | 70 | 68.4 | 31.4 | 0.99 | 98.2 | 498.5 | 468.4 | 65.3 | 657.5 | 2.518 | 207.7 | 33.8 | 116.7 | 30.1 | 49 | 30.2 | 115.9 | 24.6 | 8.563 | 97.4 | 30.1 | 26 | 26.7 | 56 | 31 | 1.002 | 69.8 | 99 | 8480 | 29 | 117.5 | 34.8 | 0 | 20 | 0 | 35.7 | 32.9
470114 | 314 | 33 | 2499 | 128.3 | 54.8 | 60 | 30.1 | 32.2 | 0.051 | 107 | 11.4 | 70 | 68.4 | 31.5 | 0.989 | 98.2 | 498 | 468 | 65.4 | 657.7 | 2.524 | 207.2 | 33.7 | 117.1 | 30.1 | 49 | 30.5 | 116.3 | 24.6 | 8.59 | 97.3 | 30.2 | 26 | 26.7 | 56 | 31 | 1.001 | 69.4 | 99 | 8800 | 29 | 117.8 | 34.6 | -16.1 | 20.2 | 0 | 35.6 | 32.9
470116 | 316 | 33 | 2492 | 128.1 | 54.8 | 60 | 30 | 32.2 | 0.052 | 107 | 11.4 | 70 | 68.4 | 31.6 | 0.99 | 98.2 | 497.7 | 467.6 | 65.4 | 657.8 | 2.499 | 207 | 33.7 | 116.8 | 30.1 | 49.1 | 30.5 | 116 | 24.6 | 8.572 | 96.9 | 30.4 | 26 | 26.3 | 56 | 31 | 0.997 | 68.2 | 99 | 8700 | 29 | 117.8 | 34.7 | 0 | 20 | 0 | 35.7 | 32.9
470118 | 318 | 33 | 2492 | 126.8 | 54.9 | 60.1 | 30 | 32.2 | 0.055 | 106.9 | 11.4 | 70 | 68.3 | 31.6 | 0.991 | 98.2 | 496.9 | 466.7 | 65.5 | 657.9 | 2.424 | 207.8 | 33.3 | 116.4 | 30.1 | 49.1 | 30.4 | 115.6 | 24.6 | 8.444 | 96.5 | 30.4 | 26 | 26.7 | 56 | 31 | 0.999 | 68.2 | 94 | 8770 | 29 | 115.2 | 34.6 | 0.1 | 20.1 | 0 | 36.1 | 32.9
470120 | 320 | 33 | 2493 | 127 | 54.9 | 60.2 | 30 | 32.2 | 0.054 | 106.9 | 11.4 | 70 | 68.2 | 31.6 | 0.989 | 98.2 | 497 | 466.8 | 65.6 | 658 | 2.458 | 208.4 | 33.3 | 116.2 | 30.1 | 49.1 | 30.4 | 115.5 | 24.6 | 8.544 | 96.4 | 30.4 | 26 | 26.7 | 56 | 31 | 1 | 68.6 | 98 | 8600 | 29 | 115.2 | 34.6 | 0 | 20 | 0 | 35.8 | 32.9
470122 | 322 | 33 | 2493 | 127.1 | 54.8 | 60.2 | 30 | 32.3 | 0.054 | 106.9 | 11.4 | 70 | 68.2 | 31.7 | 0.991 | 98.2 | 496.9 | 466.7 | 65.5 | 658.1 | 2.451 | 208.3 | 33.3 | 116.2 | 30.1 | 49.1 | 30.6 | 115.4 | 24.6 | 8.485 | 96.5 | 30.4 | 26 | 26.7 | 56 | 31 | 0.995 | 68.6 | 99 | 8630 | 29 | 114.9 | 34.6 | 0 | 20.1 | 0 | 36.3 | 32.9
470124 | 324 | 33 | 2493 | 126.6 | 54.9 | 60.3 | 30 | 32.3 | 0.053 | 106.9 | 11.4 | 70 | 68.2 | 31.7 | 0.99 | 98.2 | 496.5 | 466.2 | 65.6 | 658.3 | 2.471 | 207.8 | 33.2 | 116.1 | 30.1 | 49.1 | 30.9 | 115.3 | 24.6 | 8.451 | 96.4 | 30.5 | 26 | 26.7 | 56 | 31 | 1.005 | 68.6 | 98 | 8630 | 29 | 114.6 | 34.8 | 0 | 20.2 | 0 | 35.8 | 32.9
470126 | 326 | 33 | 2498 | 126.9 | 54.8 | 60.4 | 30 | 32.2 | 0.053 | 107 | 11.4 | 70 | 68.1 | 31.8 | 0.99 | 98.2 | 496.5 | 466.1 | 65.6 | 658.4 | 2.454 | 207.4 | 33.2 | 116 | 30.2 | 49.1 | 30.8 | 115.2 | 24.6 | 8.489 | 96.5 | 30.7 | 26 | 26.7 | 56 | 31 | 1.003 | 68.6 | 98 | 8460 | 29 | 114.9 | 34.4 | 0.1 | 20.2 | 0 | 35.7 | 32.9
470128 | 328 | 33 | 2497 | 126.9 | 54.8 | 60.4 | 30 | 32.2 | 0.052 | 107 | 11.4 | 70 | 68.1 | 31.9 | 0.989 | 98.2 | 496.4 | 466 | 65.7 | 658.5 | 2.475 | 207.1 | 33.3 | 116.1 | 30.2 | 49.1 | 30.7 | 115.3 | 24.6 | 8.46 | 96.4 | 30.8 | 26 | 26.7 | 56 | 31 | 0.998 | 68.2 | 94 | 8970 | 29 | 113 | 34.6 | 0 | 20.4 | 0 | 35.8 | 32.9
470130 | 330 | 33 | 2505 | 128.2 | 54.9 | 60.5 | 30 | 32.3 | 0.051 | 107.1 | 11.4 | 70 | 68.2 | 32 | 0.99 | 98.2 | 496.8 | 466.2 | 65.7 | 658.6 | 2.52 | 207.1 | 33.5 | 116.2 | 30.2 | 49.1 | 30.7 | 115.5 | 24.6 | 8.564 | 97.1 | 30.7 | 26 | 26.7 | 56 | 31 | 1.006 | 69.4 | 99 | 8700 | 29 | 115.2 | 34.5 | -16.1 | 20.1 | 0 | 35.7 | 32.9
470132 | 332 | 33 | 2503 | 128.3 | 54.9 | 60.5 | 30 | 32.3 | 0.05 | 107.1 | 11.4 | 70 | 68.3 | 32 | 0.989 | 98.2 | 496.8 | 466.2 | 65.8 | 658.7 | 2.524 | 207.3 | 33.7 | 116.5 | 30.2 | 49.1 | 30.9 | 115.8 | 24.6 | 8.607 | 97.2 | 30.7 | 26 | 26.7 | 56 | 31 | 1.005 | 69 | 99 | 8510 | 29 | 117.5 | 34.7 | 0 | 20.2 | 0 | 35.8 | 32.9
470134 | 334 | 33 | 2504 | 128.6 | 54.9 | 60.6 | 30 | 32.3 | 0.05 | 107.1 | 11.5 | 70 | 68.3 | 32 | 0.989 | 98.2 | 496.5 | 465.9 | 65.9 | 658.9 | 2.513 | 207.3 | 33.8 | 116.7 | 30.2 | 49.1 | 31.2 | 115.9 | 24.6 | 8.601 | 97.2 | 30.8 | 26 | 26.7 | 56 | 31 | 1.006 | 69 | 99 | 8460 | 29 | 117.5 | 34.6 | 0 | 20.1 | 0 | 35.7 | 32.9
470136 | 336 | 33 | 2503 | 128.3 | 54.9 | 60.7 | 30 | 32.3 | 0.05 | 107.1 | 11.5 | 70 | 68.4 | 32.1 | 0.99 | 98.2 | 495.9 | 465.3 | 65.9 | 659 | 2.515 | 207 | 33.8 | 116.5 | 30.2 | 49.1 | 31.2 | 115.7 | 24.6 | 8.541 | 97.3 | 31 | 26 | 26.7 | 56 | 31 | 1.002 | 69.4 | 99 | 8750 | 29 | 114.9 | 34.7 | 0 | 20.1 | 0 | 35.9 | 32.9
470138 | 338 | 33 | 2503 | 128.5 | 54.9 | 60.8 | 30 | 32.3 | 0.049 | 107.1 | 11.4 | 70 | 68.4 | 32.1 | 0.99 | 98.2 | 495.9 | 465.2 | 65.9 | 659.1 | 2.489 | 207 | 33.8 | 116.6 | 30.2 | 49.1 | 31.1 | 115.8 | 24.6 | 8.573 | 97.3 | 31.1 | 26 | 26.7 | 56 | 31 | 0.997 | 69 | 95 | 8870 | 29 | 115.6 | 34.6 | -16.1 | 19.4 | 0 | 36.1 | 32.9
470140 | 340 | 33 | 2504 | 128.6 | 54.9 | 60.8 | 30 | 32.3 | 0.049 | 107.1 | 11.5 | 69.9 | 68.4 | 32.2 | 0.988 | 98.2 | 495.8 | 465 | 66 | 659.2 | 2.477 | 207.7 | 33.8 | 116.5 | 30.2 | 49.1 | 31 | 115.7 | 24.6 | 8.613 | 97.4 | 31 | 26 | 26.7 | 56 | 31 | 1.003 | 69.4 | 95 | 8550 | 29 | 115.6 | 34.5 | 0 | 20.4 | 0 | 35.9 | 32.9
470142 | 342 | 33 | 2502 | 128.6 | 54.9 | 60.9 | 30 | 32.3 | 0.05 | 107.1 | 11.4 | 70 | 68.3 | 32.2 | 0.989 | 98.2 | 495.6 | 464.8 | 66 | 659.4 | 2.437 | 206.9 | 33.8 | 116.4 | 30.2 | 49.1 | 31.2 | 115.6 | 24.6 | 8.609 | 97.4 | 31 | 26 | 27.1 | 56 | 31 | 1.001 | 69.4 | 99 | 8730 | 29 | 115.2 | 34.7 | 0 | 20.1 | 0 | 36.1 | 32.9
470144 | 344 | 33 | 2504 | 128.6 | 54.9 | 60.9 | 30 | 32.3 | 0.049 | 107.1 | 11.4 | 70 | 68.3 | 32.3 | 0.99 | 98.2 | 495.3 | 464.5 | 66.1 | 659.5 | 2.441 | 207.2 | 33.8 | 116.4 | 30.2 | 49.1 | 31.5 | 115.7 | 24.6 | 8.593 | 97.5 | 31.1 | 26 | 27.1 | 56 | 31 | 1 | 69.4 | 99 | 8550 | 29 | 115.2 | 34.6 | 0.1 | 20.1 | 0 | 35.8 | 32.9
470146 | 346 | 33 | 2502 | 128.7 | 54.9 | 61 | 30 | 32.3 | 0.051 | 107.1 | 11.4 | 70 | 68.3 | 32.3 | 0.989 | 98.2 | 495 | 464.2 | 66.2 | 659.7 | 2.423 | 207.2 | 33.8 | 116.4 | 30.2 | 49.1 | 31.4 | 115.6 | 24.6 | 8.578 | 97.4 | 31.3 | 26 | 27.1 | 56 | 31 | 1.003 | 69.4 | 95 | 9120 | 29 | 115.2 | 34.6 | 0 | 20.2 | 0 | 35.8 | 32.9
470148 | 348 | 33 | 2502 | 128.8 | 54.9 | 61.1 | 30 | 32.3 | 0.051 | 107 | 11.4 | 70 | 68.3 | 32.4 | 0.992 | 98.2 | 494.9 | 464 | 66.2 | 659.9 | 2.398 | 207.2 | 33.8 | 116.3 | 30.2 | 49.1 | 31.3 | 115.5 | 24.6 | 8.58 | 97.3 | 31.4 | 26 | 27.1 | 56 | 31 | 1.006 | 69.4 | 95 | 8730 | 29 | 115.2 | 34.6 | 0 | 19.3 | 0 | 36.3 | 32.9
470150 | 350 | 33 | 2498 | 128.2 | 54.9 | 61.1 | 30 | 32.3 | 0.05 | 107 | 11.4 | 70 | 68.4 | 32.5 | 0.99 | 98.2 | 494.4 | 463.5 | 66.3 | 660.1 | 2.458 | 207.3 | 33.7 | 116.7 | 30.2 | 49.1 | 31.3 | 115.9 | 24.6 | 8.555 | 97.3 | 31.3 | 26 | 26.7 | 56 | 31 | 1 | 69.4 | 95 | 8870 | 29 | 115.6 | 34.6 | 0 | 19.8 | 0 | 36.3 | 32.9
470152 | 352 | 33 | 2502 | 128.5 | 54.9 | 61.2 | 30 | 32.3 | 0.05 | 107 | 11.4 | 70 | 68.3 | 32.6 | 0.988 | 98.2 | 494.4 | 463.4 | 66.3 | 660.3 | 2.498 | 207.1 | 33.7 | 117 | 30.2 | 49.1 | 31.5 | 116.2 | 24.6 | 8.602 | 97.3 | 31.3 | 26 | 26.7 | 56 | 31 | 1.001 | 69.4 | 95 | 8820 | 29 | 115.9 | 34.6 | 0.1 | 19.9 | 0 | 36.2 | 32.9
470154 | 354 | 33 | 2496 | 128.1 | 54.9 | 61.3 | 30 | 32.3 | 0.05 | 107 | 11.4 | 70 | 68.3 | 32.7 | 0.992 | 98.2 | 494.1 | 463.1 | 66.4 | 660.5 | 2.447 | 206.8 | 33.7 | 116.9 | 30.2 | 49.1 | 31.8 | 116.2 | 24.6 | 8.54 | 97.3 | 31.4 | 26 | 26.3 | 56 | 31 | 1.004 | 69.4 | 95 | 8650 | 29 | 115.9 | 34 | 0 | 20.2 | 0 | 36.2 | 32.9
470156 | 356 | 33 | 2501 | 128.3 | 54.9 | 61.3 | 30 | 32.3 | 0.051 | 107 | 11.5 | 70 | 68.3 | 32.8 | 0.991 | 98.2 | 493.7 | 462.6 | 66.4 | 660.6 | 2.444 | 207.2 | 33.6 | 116.7 | 30.2 | 49.1 | 31.8 | 115.9 | 24.6 | 8.573 | 97.4 | 31.7 | 26 | 27.1 | 56 | 31 | 0.997 | 69.4 | 95 | 8770 | 29 | 115.6 | 34.7 | -16.1 | 20.2 | 0 | 35.8 | 32.9
470158 | 358 | 33 | 2503 | 128.7 | 54.9 | 61.4 | 30 | 32.3 | 0.05 | 107 | 11.5 | 70 | 68.3 | 32.9 | 0.988 | 98.2 | 493.7 | 462.6 | 66.5 | 660.8 | 2.484 | 206.7 | 33.8 | 116.8 | 30.2 | 49.1 | 31.6 | 116 | 24.6 | 8.617 | 97.4 | 31.7 | 26 | 26.3 | 56 | 31 | 0.999 | 69.4 | 95 | 8920 | 29 | 115.9 | 34.6 | 0 | 20 | 0 | 36 | 32.9
470160 | 360 | 33 | 2491 | 127.2 | 54.9 | 61.5 | 30 | 32.3 | 0.054 | 106.9 | 11.4 | 70 | 68.3 | 32.9 | 0.992 | 98.2 | 493 | 461.9 | 66.5 | 660.9 | 2.423 | 207.7 | 33.5 | 116.2 | 30.2 | 49.1 | 31.6 | 115.5 | 24.6 | 8.444 | 96.6 | 31.7 | 26 | 26.7 | 56 | 31 | 0.999 | 68.6 | 98 | 8480 | 29 | 114.6 | 34.5 | 0.1 | 19.6 | 0 | 36.3 | 32.9
470162 | 362 | 33 | 2495 | 127.1 | 54.9 | 61.5 | 30 | 32.3 | 0.053 | 107 | 11.5 | 70 | 68.3 | 33 | 0.989 | 98.2 | 492.8 | 461.7 | 66.5 | 661.1 | 2.402 | 207.8 | 33.3 | 116.1 | 30.2 | 49.1 | 31.8 | 115.3 | 24.6 | 8.466 | 96.5 | 31.6 | 26 | 26.7 | 56 | 31 | 1.005 | 68.6 | 94 | 8800 | 29 | 113 | 34.7 | 0 | 20.3 | 0 | 35.8 | 32.9
470164 | 364 | 33 | 2495 | 127.1 | 54.9 | 61.6 | 30 | 32.3 | 0.053 | 107 | 11.4 | 70 | 68.2 | 33 | 0.989 | 98.2 | 492.8 | 461.5 | 66.6 | 661.2 | 2.413 | 207.8 | 33.3 | 116 | 30.2 | 49.1 | 32.1 | 115.2 | 24.6 | 8.477 | 96.5 | 31.8 | 26 | 26.7 | 56 | 31 | 1.002 | 68.2 | 98 | 8770 | 29 | 114.9 | 34.7 | 0 | 20.4 | 0 | 36.2 | 32.9
470166 | 366 | 33 | 2495 | 127.1 | 54.9 | 61.7 | 30 | 32.3 | 0.053 | 107 | 11.4 | 70 | 68.2 | 33.1 | 0.99 | 98.2 | 492.7 | 461.5 | 66.6 | 661.3 | 2.405 | 207.3 | 33.3 | 115.9 | 30.2 | 49.1 | 32.1 | 115.1 | 24.6 | 8.475 | 96.5 | 32 | 26 | 26.7 | 56 | 31 | 0.996 | 68.6 | 98 | 8480 | 29 | 114.6 | 34.6 | 0.1 | 19.9 | 0 | 36.1 | 32.9
470168 | 368 | 33 | 2495 | 127 | 54.9 | 61.7 | 30 | 32.3 | 0.052 | 107 | 11.4 | 70 | 68.2 | 33.2 | 0.99 | 98.2 | 492.4 | 461.1 | 66.7 | 661.4 | 2.423 | 207.6 | 33.3 | 115.9 | 30.2 | 49.1 | 32 | 115.1 | 24.7 | 8.46 | 96.4 | 32.1 | 26 | 26.7 | 56 | 31 | 0.999 | 68.6 | 94 | 8580 | 29 | 112.6 | 34.7 | 0.1 | 20.2 | 0 | 35.8 | 32.9
470170 | 370 | 33 | 2498 | 127.3 | 54.9 | 61.8 | 30 | 32.3 | 0.052 | 107 | 11.4 | 70 | 68.2 | 33.2 | 0.988 | 98.2 | 492.2 | 460.9 | 66.7 | 661.5 | 2.441 | 207.4 | 33.3 | 116 | 30.2 | 49.1 | 31.9 | 115.2 | 24.7 | 8.489 | 96.5 | 32 | 26 | 27.1 | 56 | 31 | 1.003 | 68.2 | 94 | 8770 | 29 | 113 | 34.6 | 0 | 20.4 | 0 | 36 | 32.9
470172 | 372 | 33 | 2497 | 127.3 | 54.9 | 61.9 | 30 | 32.3 | 0.052 | 107 | 11.4 | 70 | 68.3 | 33.3 | 0.991 | 98.2 | 492.2 | 460.8 | 66.7 | 661.6 | 2.459 | 207.3 | 33.4 | 116 | 30.2 | 49.1 | 32.2 | 115.2 | 24.7 | 8.519 | 96.5 | 31.9 | 26 | 26.3 | 56 | 31 | 1 | 68.6 | 94 | 8820 | 29 | 114.9 | 34.6 | -16.1 | 19.6 | 0 | 36.1 | 32.9
470174 | 374 | 33 | 2503 | 127.2 | 54.9 | 61.9 | 30 | 32.3 | 0.051 | 107 | 11.4 | 70 | 68.3 | 33.3 | 0.988 | 98.2 | 492.1 | 460.6 | 66.8 | 661.7 | 2.493 | 207.6 | 33.4 | 116.3 | 30.2 | 49.1 | 32.4 | 115.6 | 24.7 | 8.485 | 96.8 | 32.1 | 26 | 26.3 | 56 | 31 | 0.992 | 69.4 | 99 | 8800 | 29 | 115.2 | 34.5 | 0 | 20.1 | 0 | 36 | 32.9
470176 | 376 | 33 | 2506 | 128.6 | 55 | 62 | 30 | 32.3 | 0.051 | 107 | 11.4 | 70 | 68.3 | 33.4 | 0.989 | 98.2 | 492.6 | 460.9 | 66.9 | 661.8 | 2.542 | 207.3 | 33.7 | 116.4 | 30.2 | 49.1 | 32.3 | 115.6 | 24.7 | 8.6 | 97.1 | 32.2 | 26 | 26.7 | 56 | 31 | 1.008 | 69 | 95 | 8820 | 29 | 115.2 | 34.6 | 0.1 | 19.9 | 0 | 35.7 | 32.9
470178 | 378 | 33 | 2507 | 128.8 | 55 | 62.1 | 30 | 32.3 | 0.05 | 107.1 | 11.4 | 70 | 68.3 | 33.4 | 0.988 | 98.2 | 492.4 | 460.7 | 66.9 | 661.9 | 2.581 | 207.1 | 33.8 | 116.3 | 30.2 | 49.1 | 32.2 | 115.5 | 24.7 | 8.622 | 97.3 | 32.3 | 26 | 27.1 | 56 | 31 | 0.998 | 69.4 | 99 | 8700 | 29 | 115.2 | 34.6 | 0 | 20.3 | 0 | 35.7 | 32.9
470180 | 380 | 33 | 2504 | 128.6 | 55 | 62.1 | 30 | 32.3 | 0.05 | 107.1 | 11.4 | 70 | 68.3 | 33.5 | 0.989 | 98.2 | 492 | 460.4 | 66.9 | 662 | 2.595 | 207 | 33.8 | 116.4 | 30.2 | 49.1 | 32.2 | 115.6 | 24.7 | 8.571 | 97.4 | 32.2 | 26 | 27.1 | 56 | 31 | 1.005 | 69.4 | 99 | 8800 | 29 | 115.2 | 34.5 | 0 | 20.2 | 0 | 35.7 | 32.9
470182 | 382 | 33 | 2505 | 128.7 | 55 | 62.2 | 30 | 32.3 | 0.05 | 107.1 | 11.4 | 70 | 68.4 | 33.5 | 0.988 | 98.2 | 491.8 | 460.1 | 67 | 662.1 | 2.593 | 207 | 33.8 | 116.2 | 30.2 | 49.1 | 32.4 | 115.4 | 24.7 | 8.628 | 97.4 | 32.2 | 26 | 27.1 | 56 | 31 | 1.005 | 69.4 | 99 | 8730 | 29 | 115.2 | 34.6 | 0 | 20.2 | 0 | 36.1 | 32.9
470184 | 384 | 33 | 2500 | 128.6 | 55 | 62.3 | 30 | 32.3 | 0.051 | 107.1 | 11.4 | 69.9 | 68.4 | 33.5 | 0.988 | 98.2 | 491.6 | 459.9 | 67.1 | 662.2 | 2.57 | 207.2 | 33.8 | 116.3 | 30.2 | 49.1 | 32.5 | 115.5 | 24.7 | 8.617 | 97.4 | 32.3 | 26 | 27.1 | 56 | 31 | 0.997 | 69.4 | 95 | 8870 | 29 | 115.2 | 34.6 | 0.1 | 20.1 | 0 | 36.1 | 32.9
470186 | 386 | 33 | 2504 | 128.6 | 55 | 62.3 | 30 | 32.3 | 0.049 | 107.1 | 11.4 | 69.9 | 68.5 | 33.6 | 0.99 | 98.2 | 491.7 | 459.9 | 67 | 662.3 | 2.584 | 207.4 | 33.8 | 116.2 | 30.2 | 49.2 | 32.5 | 115.4 | 24.7 | 8.577 | 97.5 | 32.5 | 26 | 26.7 | 56 | 31 | 1.001 | 69.4 | 95 | 8630 | 29 | 113 | 34.5 | 0.1 | 20.1 | 0 | 35.9 | 32.9
470188 | 388 | 33 | 2502 | 128.7 | 55 | 62.4 | 30 | 32.3 | 0.049 | 107.1 | 11.4 | 70 | 68.5 | 33.7 | 0.99 | 98.2 | 491.4 | 459.6 | 67.1 | 662.5 | 2.566 | 206.9 | 33.8 | 116.3 | 30.2 | 49.2 | 32.4 | 115.5 | 24.7 | 8.576 | 97.4 | 32.5 | 26 | 26.7 | 56 | 31 | 0.998 | 69.4 | 99 | 8730 | 29 | 115.2 | 34.6 | 0.1 | 20.2 | 0 | 35.8 | 32.9
470190 | 390 | 33 | 2501 | 128.7 | 55 | 62.5 | 30 | 32.3 | 0.05 | 107.1 | 11.4 | 70 | 68.5 | 33.7 | 0.99 | 98.2 | 491.3 | 459.4 | 67.3 | 662.7 | 2.568 | 206.7 | 33.8 | 116.3 | 30.2 | 49.2 | 32.4 | 115.5 | 24.7 | 8.594 | 97.4 | 32.4 | 26 | 27.1 | 56 | 31 | 1 | 69 | 99 | 8430 | 29 | 117.5 | 34.1 | 0 | 19.2 | 0 | 36.5 | 32.9
470192 | 392 | 33 | 2502 | 128.6 | 55 | 62.6 | 30 | 32.3 | 0.051 | 107 | 11.4 | 70 | 68.4 | 33.7 | 0.99 | 98.2 | 491 | 459.1 | 67.3 | 662.8 | 2.567 | 206.7 | 33.8 | 116.8 | 30.2 | 49.2 | 32.6 | 116 | 24.7 | 8.541 | 97.4 | 32.4 | 26 | 26.7 | 56 | 31 | 0.995 | 69.4 | 99 | 8770 | 29 | 117.5 | 34.7 | 0 | 19.9 | 0 | 36.4 | 32.9
470194 | 394 | 33 | 2500 | 128.4 | 55 | 62.6 | 30 | 32.3 | 0.05 | 107 | 11.4 | 70 | 68.4 | 33.8 | 0.99 | 98.2 | 490.8 | 458.8 | 67.3 | 662.9 | 2.563 | 206.5 | 33.8 | 116.7 | 30.2 | 49.2 | 32.8 | 115.9 | 24.7 | 8.57 | 97.4 | 32.5 | 26 | 26.7 | 56 | 31 | 1.001 | 69.4 | 99 | 8900 | 29 | 117.5 | 34.6 | 0 | 19.9 | 0 | 36.2 | 32.9
470196 | 396 | 33 | 2497 | 128.5 | 55 | 62.7 | 30 | 32.3 | 0.053 | 107 | 11.4 | 70 | 68.4 | 33.8 | 0.989 | 98.2 | 490.8 | 458.7 | 67.3 | 663.1 | 2.549 | 206.9 | 33.7 | 116.3 | 30.2 | 49.2 | 32.7 | 115.5 | 24.7 | 8.602 | 97 | 32.7 | 26 | 26.7 | 56 | 31 | 0.999 | 69.4 | 98 | 8770 | 29 | 114.9 | 34.6 | 0 | 20.2 | 0 | 36 | 32.9
470198 | 398 | 33 | 2489 | 126.9 | 55 | 62.7 | 30 | 32.3 | 0.053 | 106.9 | 11.4 | 70 | 68.4 | 33.9 | 0.991 | 98.2 | 489.9 | 457.9 | 67.4 | 663.2 | 2.492 | 207.2 | 33.4 | 116 | 30.2 | 49.2 | 32.7 | 115.2 | 24.7 | 8.475 | 96.6 | 32.7 | 26 | 26.3 | 56 | 31 | 0.998 | 68.6 | 98 | 8680 | 29 | 114.9 | 34.6 | 0 | 19.9 | 0 | 36.1 | 32.9
470200 | 400 | 33 | 2494 | 127.1 | 55 | 62.8 | 30 | 32.3 | 0.054 | 106.9 | 11.4 | 70.1 | 68.3 | 33.9 | 0.989 | 98.2 | 489.8 | 457.7 | 67.4 | 663.3 | 2.465 | 207.4 | 33.3 | 116 | 30.2 | 49.2 | 32.7 | 115.2 | 24.7 | 8.447 | 96.5 | 32.7 | 26 | 27.1 | 56 | 31 | 1.003 | 68.6 | 94 | 8580 | 29 | 113 | 34.6 | -16.1 | 20.2 | 0 | 36.2 | 32.9
470202 | 402 | 33 | 2496 | 127.4 | 55 | 62.9 | 30 | 32.3 | 0.053 | 107 | 11.5 | 70.1 | 68.3 | 34 | 0.988 | 98.2 | 489.7 | 457.5 | 67.5 | 663.4 | 2.454 | 207.1 | 33.4 | 115.9 | 30.2 | 49.2 | 32.9 | 115.1 | 24.7 | 8.431 | 96.5 | 32.7 | 26 | 26.7 | 56 | 31 | 0.999 | 68.6 | 98 | 8380 | 29 | 114.9 | 34.6 | 0 | 20.2 | 0 | 35.9 | 32.9
470204 | 404 | 33 | 2493 | 126.8 | 55 | 63 | 30 | 32.3 | 0.053 | 107 | 11.4 | 70 | 68.2 | 34 | 0.991 | 98.2 | 489.5 | 457.2 | 67.6 | 663.4 | 2.471 | 207.1 | 33.3 | 115.9 | 30.2 | 49.2 | 33.2 | 115.1 | 24.7 | 8.425 | 96.5 | 32.8 | 26 | 26.7 | 56 | 31 | 1.005 | 68.6 | 94 | 8650 | 29 | 113 | 34.7 | 0 | 20.3 | 0 | 35.9 | 32.9
470206 | 406 | 33 | 2496 | 127 | 55 | 63 | 30 | 32.3 | 0.053 | 107 | 11.4 | 70 | 68.2 | 34 | 0.989 | 98.2 | 489.1 | 456.9 | 67.6 | 663.5 | 2.509 | 207.2 | 33.3 | 115.9 | 30.2 | 49.2 | 33.1 | 115.1 | 24.7 | 8.526 | 96.5 | 33 | 26 | 26.7 | 56 | 31 | 1.005 | 68.6 | 94 | 8750 | 29 | 113 | 34.6 | -16.1 | 20.1 | 0 | 36.5 | 32.9
470208 | 408 | 33 | 2498 | 127.2 | 55 | 63.1 | 30 | 32.3 | 0.053 | 107 | 11.4 | 70 | 68.1 | 34.1 | 0.988 | 98.2 | 489 | 456.7 | 67.6 | 663.6 | 2.5 | 207.4 | 33.3 | 115.8 | 30.2 | 49.2 | 33 | 115 | 24.7 | 8.432 | 96.5 | 33 | 26 | 26.7 | 56 | 31 | 1 | 68.6 | 98 | 8700 | 29 | 114.6 | 34.5 | 0.1 | 20.1 | 0 | 36 | 32.9
470210 | 410 | 33 | 2495 | 126.9 | 55 | 63.1 | 30 | 32.3 | 0.053 | 107 | 11.4 | 70 | 68.1 | 34.2 | 0.99 | 98.2 | 488.8 | 456.5 | 67.7 | 663.7 | 2.482 | 207.3 | 33.3 | 116.1 | 30.2 | 49.2 | 32.9 | 115.3 | 24.7 | 8.417 | 96.4 | 33 | 26 | 26.7 | 56 | 31 | 1.008 | 68.6 | 94 | 8730 | 29 | 115.2 | 34.6 | 0.1 | 20.2 | 0 | 36.4 | 32.9
470212 | 412 | 33 | 2507 | 128.7 | 55 | 63.2 | 30 | 32.3 | 0.05 | 107 | 11.4 | 70 | 68.2 | 34.2 | 0.99 | 98.2 | 489.4 | 456.8 | 67.7 | 663.8 | 2.536 | 207 | 33.6 | 116.3 | 30.2 | 49.2 | 33.3 | 115.5 | 24.7 | 8.579 | 97.2 | 32.9 | 26 | 27.1 | 56 | 31 | 0.999 | 69.4 | 95 | 9190 | 29 | 115.2 | 34.6 | 0.1 | 19.9 | 0 | 36 | 32.9
470214 | 414 | 33 | 2504 | 128.5 | 55.1 | 63.3 | 30 | 32.3 | 0.051 | 107 | 11.4 | 70 | 68.3 | 34.3 | 0.989 | 98.2 | 489 | 456.6 | 67.8 | 663.9 | 2.521 | 207.3 | 33.8 | 116.5 | 30.2 | 49.2 | 33.5 | 115.7 | 24.7 | 8.579 | 97.2 | 33.1 | 26 | 26.7 | 56 | 31 | 1.002 | 69 | 99 | 8650 | 29 | 115.2 | 34.6 | 0 | 20.2 | 0 | 36.3 | 32.9
470216 | 416 | 33 | 2503 | 128.5 | 55.1 | 63.4 | 30 | 32.3 | 0.051 | 107 | 11.4 | 70 | 68.4 | 34.3 | 0.992 | 98.2 | 488.9 | 456.2 | 67.9 | 664 | 2.518 | 207.1 | 33.8 | 116.4 | 30.2 | 49.2 | 33.5 | 115.6 | 24.7 | 8.527 | 97.2 | 33.3 | 26 | 26.7 | 56 | 31 | 1.002 | 69.4 | 95 | 8770 | 29 | 115.6 | 34.7 | 0 | 19.4 | 0 | 36.5 | 32.9
470218 | 418 | 33 | 2504 | 128.8 | 55.1 | 63.4 | 30 | 32.3 | 0.05 | 107.1 | 11.5 | 70 | 68.4 | 34.4 | 0.991 | 98.2 | 488.6 | 456 | 67.9 | 664.1 | 2.537 | 207.2 | 33.9 | 116.3 | 30.2 | 49.3 | 33.3 | 115.5 | 24.7 | 8.596 | 97.3 | 33.4 | 26 | 26.7 | 56 | 31 | 1.004 | 69.4 | 95 | 8680 | 29 | 115.2 | 34.6 | 0 | 19.4 | 0 | 36.5 | 32.9
470220 | 420 | 33 | 2506 | 129.1 | 55.1 | 63.5 | 30 | 32.3 | 0.05 | 107.1 | 11.4 | 70 | 68.4 | 34.5 | 0.989 | 98.2 | 488.5 | 455.9 | 67.9 | 664.3 | 2.544 | 206.6 | 33.9 | 116.3 | 30.2 | 49.3 | 33.3 | 115.5 | 24.7 | 8.607 | 97.4 | 33.3 | 26 | 27.1 | 56 | 31 | 0.999 | 69.4 | 99 | 8770 | 29 | 115.2 | 34.6 | 0 | 20.3 | 0 | 36.2 | 32.9
470222 | 422 | 33 | 2503 | 129.1 | 55.1 | 63.6 | 30 | 32.2 | 0.05 | 107.1 | 11.4 | 70 | 68.4 | 34.5 | 0.988 | 98.2 | 488.4 | 455.8 | 68 | 664.4 | 2.55 | 207.4 | 34 | 116.3 | 30.2 | 49.3 | 33.6 | 115.5 | 24.7 | 8.628 | 97.4 | 33.3 | 26 | 27.1 | 56 | 31 | 0.995 | 69.8 | 95 | 9070 | 29 | 115.2 | 34.7 | 0 | 20.4 | 0 | 36.2 | 32.9
470224 | 424 | 33 | 2503 | 128.7 | 55.1 | 63.7 | 30 | 32.2 | 0.051 | 107.1 | 11.4 | 70 | 68.4 | 34.6 | 0.99 | 98.2 | 487.9 | 455.2 | 68 | 664.5 | 2.555 | 207.3 | 33.9 | 116.1 | 30.2 | 49.3 | 33.9 | 115.3 | 24.7 | 8.587 | 97.5 | 33.5 | 26 | 27.1 | 56 | 31 | 0.995 | 69.4 | 95 | 8730 | 29 | 113 | 34.6 | 0 | 19.9 | 0 | 36.1 | 32.9
470226 | 426 | 33 | 2504 | 128.8 | 55.1 | 63.7 | 30 | 32.2 | 0.051 | 107.1 | 11.4 | 70 | 68.5 | 34.6 | 0.989 | 98.2 | 487.8 | 455.1 | 68 | 664.6 | 2.575 | 206.9 | 33.9 | 116.1 | 30.2 | 49.3 | 33.9 | 115.4 | 24.7 | 8.592 | 97.4 | 33.7 | 26 | 27.1 | 56 | 31 | 1.01 | 69 | 100 | 8480 | 29 | 114.9 | 34.6 | 0.1 | 20.2 | 0 | 36.1 | 32.9
470228 | 428 | 33 | 2493 | 127.5 | 55.2 | 63.8 | 30 | 32.2 | 0.053 | 107 | 11.4 | 70 | 68.4 | 34.7 | 0.991 | 98.2 | 487.2 | 454.5 | 68.1 | 664.6 | 2.54 | 207.5 | 33.6 | 115.8 | 30.2 | 49.3 | 33.8 | 115 | 24.7 | 8.441 | 96.7 | 33.8 | 26 | 26.7 | 56 | 31 | 0.997 | 68.2 | 98 | 8480 | 29 | 114.6 | 34.7 | 0 | 19.9 | 0 | 36.1 | 32.9
470230 | 430 | 33 | 2494 | 127.1 | 55.2 | 63.8 | 30 | 32.2 | 0.054 | 107 | 11.5 | 70 | 68.4 | 34.8 | 0.989 | 98.2 | 486.7 | 453.9 | 68.2 | 664.8 | 2.507 | 207.3 | 33.4 | 115.9 | 30.2 | 49.3 | 33.7 | 115.2 | 24.7 | 8.46 | 96.5 | 33.7 | 26 | 26.7 | 56 | 31 | 1.01 | 68.2 | 94 | 8600 | 29 | 113 | 34.7 | 0 | 19.6 | 0 | 36.1 | 32.9
470232 | 432 | 33 | 2495 | 127.3 | 55.2 | 63.9 | 30 | 32.2 | 0.054 | 107 | 11.4 | 70 | 68.4 | 34.8 | 0.989 | 98.2 | 486.6 | 453.8 | 68.3 | 664.9 | 2.53 | 207.7 | 33.4 | 116.1 | 30.2 | 49.3 | 34 | 115.3 | 24.7 | 8.495 | 96.4 | 33.6 | 26 | 26.3 | 57 | 31 | 0.999 | 68.6 | 98 | 8730 | 29 | 114.9 | 34.7 | 0.1 | 20.2 | 0 | 36.1 | 32.9
470234 | 434 | 33 | 2494 | 127.1 | 55.2 | 64 | 30 | 32.2 | 0.053 | 107 | 11.4 | 70 | 68.3 | 34.9 | 0.989 | 98.2 | 486.3 | 453.5 | 68.2 | 664.9 | 2.527 | 207.7 | 33.3 | 116.2 | 30.2 | 49.4 | 34.2 | 115.4 | 24.7 | 8.475 | 96.4 | 33.8 | 26 | 26.3 | 56 | 31 | 1 | 68.6 | 98 | 8530 | 29 | 115.2 | 34.7 | 0.1 | 20.4 | 0 | 36 | 32.9
470236 | 436 | 33 | 2496 | 127.3 | 55.2 | 64.1 | 30 | 32.2 | 0.052 | 107 | 11.5 | 70 | 68.3 | 34.9 | 0.99 | 98.2 | 486.4 | 453.3 | 68.3 | 664.9 | 2.535 | 207.9 | 33.3 | 116.1 | 30.2 | 49.4 | 34.2 | 115.3 | 24.7 | 8.453 | 96.4 | 34.1 | 26 | 26.7 | 57 | 31 | 1.006 | 68.6 | 94 | 8580 | 29 | 113 | 34.6 | 0 | 20.4 | 0 | 36 | 32.8
470238 | 438 | 33 | 2498 | 127.4 | 55.2 | 64.1 | 30 | 32.2 | 0.053 | 107 | 11.4 | 70 | 68.2 | 35 | 0.988 | 98.2 | 486.2 | 453.1 | 68.3 | 664.9 | 2.532 | 208.5 | 33.4 | 115.9 | 30.2 | 49.4 | 34.1 | 115.1 | 24.7 | 8.486 | 96.4 | 34.1 | 26 | 26.7 | 57 | 31 | 0.997 | 68.6 | 94 | 8870 | 29 | 112.6 | 34.6 | 0 | 19.9 | 0 | 36.5 | 32.9
470240 | 440 | 33 | 2496 | 127.1 | 55.2 | 64.2 | 30 | 32.2 | 0.052 | 107 | 11.5 | 69.9 | 68.2 | 35.1 | 0.989 | 98.2 | 486 | 452.9 | 68.5 | 664.9 | 2.539 | 208.4 | 33.3 | 116 | 30.2 | 49.4 | 34 | 115.2 | 24.7 | 8.481 | 96.5 | 34.1 | 26 | 26.7 | 57 | 31 | 1.01 | 68.6 | 98 | 8330 | 29 | 114.9 | 34.5 | 0.1 | 19.7 | 0 | 36.4 | 32.9
470242 | 442 | 33 | 2496 | 127.1 | 55.2 | 64.3 | 30 | 32.2 | 0.052 | 107 | 11.5 | 69.9 | 68.3 | 35.1 | 0.991 | 98.2 | 485.8 | 452.7 | 68.5 | 665 | 2.518 | 208.4 | 33.3 | 115.9 | 30.2 | 49.4 | 34.3 | 115.1 | 24.7 | 8.467 | 96.6 | 34 | 26 | 26.7 | 57 | 31 | 0.997 | 68.6 | 94 | 8770 | 29 | 113 | 34.7 | 0 | 20.2 | 0 | 36.2 | 32.9
470244 | 444 | 33 | 2504 | 127.5 | 55.2 | 64.3 | 30 | 32.2 | 0.053 | 107 | 11.5 | 69.9 | 68.3 | 35.2 | 0.988 | 98.2 | 485.7 | 452.5 | 68.5 | 665 | 2.547 | 207.7 | 33.4 | 116 | 30.2 | 49.4 | 34.7 | 115.2 | 24.7 | 8.457 | 96.8 | 34.2 | 26 | 27.5 | 57 | 31 | 1.006 | 69.4 | 99 | 8770 | 29 | 114.6 | 34.6 | 0.1 | 19.4 | 0 | 36.6 | 32.9
470246 | 446 | 33 | 2507 | 128.7 | 55.2 | 64.4 | 30 | 32.2 | 0.05 | 107.1 | 11.5 | 69.9 | 68.4 | 35.2 | 0.988 | 98.2 | 486.1 | 452.8 | 68.6 | 665.1 | 2.572 | 207.5 | 33.7 | 116.1 | 30.2 | 49.4 | 34.6 | 115.3 | 24.7 | 8.581 | 97.3 | 34.4 | 26 | 26.7 | 57 | 31 | 1 | 69.4 | 95 | 8680 | 29 | 115.2 | 34.7 | 0 | 20.2 | 0 | 36.5 | 32.9
470248 | 448 | 33 | 2503 | 128.5 | 55.3 | 64.5 | 30 | 32.2 | 0.05 | 107.1 | 11.5 | 69.9 | 68.4 | 35.3 | 0.99 | 98.2 | 485.7 | 452.4 | 68.6 | 665.3 | 2.586 | 207.1 | 33.8 | 116.2 | 30.2 | 49.5 | 34.4 | 115.4 | 24.7 | 8.56 | 97.4 | 34.5 | 26 | 26.7 | 57 | 31 | 1.004 | 69.4 | 99 | 8410 | 29 | 115.2 | 34.5 | -16.1 | 20.1 | 0 | 36.5 | 32.9
470250 | 450 | 33 | 2504 | 128.7 | 55.3 | 64.6 | 30 | 32.2 | 0.051 | 107.1 | 11.5 | 70 | 68.5 | 35.3 | 0.99 | 98.2 | 485.5 | 452.2 | 68.7 | 665.4 | 2.596 | 206.9 | 33.8 | 116.2 | 30.2 | 49.5 | 34.3 | 115.4 | 24.7 | 8.569 | 97.4 | 34.4 | 26 | 27.1 | 57 | 31 | 1 | 69.4 | 95 | 9160 | 29 | 113 | 34.7 | 0.1 | 19.5 | 0 | 36.6 | 32.9
470252 | 452 | 33 | 2505 | 128.9 | 55.3 | 64.6 | 30 | 32.2 | 0.051 | 107 | 11.4 | 70 | 68.5 | 35.4 | 0.99 | 98.2 | 485.2 | 451.9 | 68.7 | 665.5 | 2.586 | 207.4 | 33.9 | 116.4 | 30.2 | 49.5 | 34.6 | 115.6 | 24.7 | 8.604 | 97.4 | 34.3 | 26 | 26.7 | 57 | 31 | 1.001 | 69 | 99 | 8700 | 29 | 117.5 | 34.5 | 0 | 19.5 | 0 | 36.5 | 32.9
470254 | 454 | 33 | 2504 | 128.8 | 55.3 | 64.7 | 30 | 32.2 | 0.051 | 107 | 11.4 | 70 | 68.5 | 35.4 | 0.989 | 98.2 | 485.1 | 451.6 | 68.7 | 665.6 | 2.601 | 207.6 | 33.9 | 116.5 | 30.2 | 49.5 | 34.9 | 115.7 | 24.7 | 8.57 | 97.4 | 34.5 | 26 | 26.7 | 57 | 31 | 1.004 | 69.4 | 99 | 8600 | 29 | 115.2 | 34.5 | 0.1 | 20.1 | 0 | 36.1 | 32.9
470256 | 456 | 33 | 2505 | 128.6 | 55.3 | 64.8 | 30 | 32.2 | 0.053 | 107 | 11.4 | 70 | 68.5 | 35.4 | 0.986 | 98.2 | 484.8 | 451.3 | 68.8 | 665.6 | 2.605 | 207.4 | 33.8 | 116.2 | 30.2 | 49.5 | 34.9 | 115.4 | 24.7 | 8.549 | 97.4 | 34.8 | 26 | 27.1 | 57 | 31 | 0.996 | 69.4 | 99 | 8550 | 29 | 114.9 | 34.6 | 0 | 20.2 | 0 | 36.4 | 32.9
470258 | 458 | 33 | 2505 | 129 | 55.4 | 64.8 | 30 | 32.2 | 0.052 | 107.1 | 11.4 | 70.1 | 68.5 | 35.4 | 0.989 | 98.2 | 484.9 | 451.3 | 68.9 | 665.6 | 2.628 | 207.4 | 33.9 | 116.2 | 30.2 | 49.6 | 34.7 | 115.4 | 24.7 | 8.578 | 97.4 | 34.8 | 26 | 27.1 | 57 | 31 | 1.003 | 69.4 | 95 | 8950 | 29 | 113 | 34.5 | 0 | 20.2 | 0 | 36.5 | 32.9
470260 | 460 | 33 | 2504 | 128.9 | 55.4 | 64.9 | 30 | 32.2 | 0.052 | 107 | 11.4 | 70.1 | 68.4 | 35.5 | 0.991 | 98.2 | 484.4 | 450.8 | 68.9 | 665.7 | 2.593 | 207 | 33.9 | 116.3 | 30.2 | 49.6 | 34.7 | 115.6 | 24.7 | 8.59 | 97.4 | 34.7 | 26 | 26.7 | 57 | 31 | 0.997 | 69.8 | 99 | 8730 | 29 | 115.2 | 34.6 | 0.1 | 19.9 | 0 | 36.5 | 32.9
470262 | 462 | 33 | 2501 | 128.7 | 55.4 | 65 | 30 | 32.2 | 0.053 | 107 | 11.5 | 70.1 | 68.4 | 35.5 | 0.989 | 98.2 | 483.9 | 450.3 | 69 | 665.8 | 2.567 | 207.4 | 33.9 | 116.2 | 30.2 | 49.6 | 35 | 115.5 | 24.7 | 8.63 | 97.4 | 34.7 | 26 | 26.7 | 57 | 31 | 1.006 | 69.4 | 99 | 8770 | 29 | 115.2 | 34.4 | 0.1 | 20.1 | 0 | 36.3 | 32.9
470264 | 464 | 33 | 2498 | 128.6 | 55.4 | 65.1 | 30 | 32.2 | 0.054 | 107 | 11.4 | 70.1 | 68.3 | 35.6 | 0.989 | 98.2 | 483.6 | 449.9 | 69 | 665.9 | 2.557 | 206.9 | 33.8 | 116.4 | 30.2 | 49.6 | 35.3 | 115.6 | 24.7 | 8.543 | 97.1 | 34.9 | 26 | 26.7 | 57 | 31 | 1.008 | 68.6 | 98 | 8380 | 29 | 115.2 | 34.1 | -16.1 | 20.2 | 0 | 36.2 | 32.9
470266 | 466 | 33 | 2493 | 127.3 | 55.5 | 65.1 | 30 | 32.2 | 0.055 | 107 | 11.4 | 70.1 | 68.3 | 35.7 | 0.991 | 98.2 | 483.2 | 449.4 | 69 | 665.9 | 2.517 | 207.8 | 33.5 | 115.8 | 30.2 | 49.6 | 35.3 | 115 | 24.7 | 8.464 | 96.6 | 35.1 | 26 | 26.7 | 57 | 31 | 1 | 68.6 | 98 | 8600 | 29 | 114.6 | 34.6 | 0 | 19.9 | 0 | 36.3 | 32.9
470268 | 468 | 33 | 2495 | 127.4 | 55.5 | 65.1 | 30 | 32.2 | 0.053 | 107 | 11.5 | 70.1 | 68.3 | 35.8 | 0.99 | 98.2 | 482.9 | 449.2 | 69 | 665.9 | 2.515 | 208.4 | 33.4 | 115.7 | 30.2 | 49.7 | 35.1 | 114.9 | 24.7 | 8.445 | 96.6 | 35.2 | 26 | 26.7 | 57 | 31 | 0.996 | 68.2 | 94 | 8650 | 29 | 112.6 | 34.6 | 0 | 19.9 | 0 | 36.3 | 32.9
470270 | 470 | 33 | 2497 | 127.6 | 55.5 | 65.2 | 30 | 32.2 | 0.053 | 107 | 11.4 | 70 | 68.4 | 35.9 | 0.989 | 98.2 | 482.8 | 449 | 69.1 | 665.9 | 2.528 | 208.1 | 33.4 | 115.8 | 30.2 | 49.7 | 35 | 115 | 24.7 | 8.473 | 96.5 | 35.1 | 26 | 26.7 | 57 | 31 | 1.002 | 68.2 | 94 | 8510 | 29 | 112.6 | 34.6 | 0 | 20.1 | 0 | 36.3 | 32.9
470272 | 472 | 33 | 2494 | 127.2 | 55.5 | 65.3 | 30 | 32.2 | 0.053 | 107 | 11.4 | 69.9 | 68.3 | 35.9 | 0.99 | 98.2 | 482.6 | 448.7 | 69.2 | 665.9 | 2.549 | 207.7 | 33.4 | 116.1 | 30.2 | 49.7 | 35.4 | 115.3 | 24.7 | 8.456 | 96.5 | 35 | 26 | 26.7 | 57 | 31 | 0.996 | 68.6 | 94 | 8850 | 29 | 115.2 | 34.5 | 0 | 20.4 | 0 | 36.2 | 32.9
470274 | 474 | 33 | 2495 | 127.2 | 55.5 | 65.4 | 30 | 32.2 | 0.054 | 107 | 11.4 | 69.9 | 68.3 | 35.9 | 0.99 | 98.2 | 482.3 | 448.4 | 69.3 | 665.8 | 2.546 | 207.6 | 33.4 | 116.2 | 30.3 | 49.7 | 35.8 | 115.4 | 24.7 | 8.451 | 96.5 | 35.2 | 26 | 26.7 | 57 | 31 | 0.998 | 68.6 | 98 | 8380 | 29 | 114.9 | 34.6 | 0 | 20.4 | 0 | 36.1 | 32.9
470276 | 476 | 33 | 2494 | 127 | 55.5 | 65.5 | 30 | 32.2 | 0.053 | 107 | 11.4 | 69.9 | 68.3 | 36 | 0.99 | 98.2 | 482 | 448 | 69.4 | 665.8 | 2.573 | 207.6 | 33.3 | 116 | 30.3 | 49.7 | 35.7 | 115.2 | 24.7 | 8.447 | 96.6 | 35.5 | 26 | 26.7 | 57 | 31 | 1.009 | 68.6 | 98 | 8580 | 29 | 114.9 | 34.6 | 0.1 | 20.2 | 0 | 36.1 | 32.9
470278 | 478 | 33 | 2496 | 127.4 | 55.6 | 65.6 | 30 | 32.2 | 0.054 | 107 | 11.5 | 69.9 | 68.3 | 36.1 | 0.991 | 98.2 | 481.8 | 447.8 | 69.3 | 665.8 | 2.567 | 207.4 | 33.4 | 115.8 | 30.3 | 49.8 | 35.6 | 115 | 24.7 | 8.467 | 96.4 | 35.6 | 26 | 26.7 | 57 | 31 | 0.995 | 68.6 | 94 | 8650 | 29 | 112.6 | 34.6 | 0.1 | 19.8 | 0 | 36.7 | 32.9
470280 | 480 | 33 | 2497 | 127.4 | 55.6 | 65.6 | 30 | 32.2 | 0.054 | 107 | 11.4 | 69.9 | 68.3 | 36.2 | 0.991 | 98.2 | 482 | 447.9 | 69.4 | 665.8 | 2.586 | 207.7 | 33.4 | 116 | 30.3 | 49.8 | 35.5 | 115.2 | 24.7 | 8.465 | 96.5 | 35.5 | 26 | 26.7 | 57 | 31 | 0.998 | 68.6 | 94 | 8680 | 29 | 113 | 34 | 0 | 20.1 | 0 | 36.5 | 32.9
470282 | 482 | 33 | 2497 | 127.2 | 55.6 | 65.6 | 30 | 32.2 | 0.053 | 107 | 11.5 | 70 | 68.3 | 36.2 | 0.99 | 98.2 | 481.6 | 447.6 | 69.4 | 665.7 | 2.597 | 207.8 | 33.4 | 115.6 | 30.3 | 49.8 | 35.7 | 114.8 | 24.7 | 8.459 | 96.4 | 35.5 | 26 | 26.7 | 57 | 31 | 0.999 | 68.6 | 94 | 8700 | 29 | 112.3 | 34 | 0 | 20 | 0 | 36.7 | 32.9
470284 | 484 | 33 | 2498 | 127.5 | 55.6 | 65.7 | 30 | 32.2 | 0.054 | 107 | 11.5 | 70 | 68.3 | 36.3 | 0.99 | 98.2 | 481.4 | 447.3 | 69.5 | 665.7 | 2.604 | 208.2 | 33.4 | 115.7 | 30.3 | 49.8 | 36.2 | 114.9 | 24.7 | 8.482 | 96.5 | 35.6 | 26 | 26.7 | 57 | 31 | 1 | 68.6 | 94 | 8600 | 29 | 112.6 | 34.7 | 0.1 | 20.2 | 0 | 36.2 | 32.9
470286 | 486 | 33 | 2505 | 128.2 | 55.6 | 65.8 | 30 | 32.1 | 0.054 | 107.1 | 11.5 | 70 | 68.3 | 36.3 | 0.99 | 98.2 | 481.5 | 447.2 | 69.6 | 665.7 | 2.619 | 207.9 | 33.5 | 116 | 30.3 | 49.9 | 36.2 | 115.2 | 24.7 | 8.517 | 97.1 | 36 | 26 | 27.1 | 57 | 31 | 0.998 | 69.4 | 95 | 8700 | 29 | 115.2 | 34.6 | 0 | 19.8 | 0 | 36.1 | 32.9
470288 | 488 | 33 | 2506 | 129.1 | 55.7 | 65.9 | 30 | 32.1 | 0.051 | 107.1 | 11.5 | 70 | 68.4 | 36.4 | 0.989 | 98.2 | 481.7 | 447.3 | 69.6 | 665.7 | 2.625 | 207.4 | 33.8 | 116.1 | 30.3 | 49.9 | 36 | 115.3 | 24.7 | 8.581 | 97.3 | 36 | 26 | 27.1 | 57 | 31 | 1.005 | 69.4 | 99 | 8700 | 29 | 114.9 | 34.7 | 0 | 19.7 | 0 | 36.5 | 32.9
470290 | 490 | 33 | 2506 | 129.1 | 55.7 | 65.9 | 30 | 32.1 | 0.05 | 107.1 | 11.5 | 70 | 68.4 | 36.4 | 0.99 | 98.2 | 481.4 | 447 | 69.7 | 665.8 | 2.62 | 207 | 33.9 | 116.2 | 30.3 | 49.9 | 35.9 | 115.4 | 24.7 | 8.602 | 97.4 | 35.9 | 26 | 26.7 | 57 | 31 | 0.997 | 69 | 99 | 8870 | 29 | 113 | 34.6 | 0 | 19.6 | 0 | 36.2 | 32.9
470292 | 492 | 33 | 2502 | 128.7 | 55.7 | 66 | 30 | 32.1 | 0.051 | 107.1 | 11.5 | 70 | 68.5 | 36.5 | 0.99 | 98.2 | 481.1 | 446.7 | 69.7 | 665.9 | 2.621 | 207.2 | 33.9 | 116.3 | 30.3 | 50 | 36.2 | 115.5 | 24.7 | 8.571 | 97.4 | 35.9 | 26 | 26.7 | 57 | 31 | 1 | 69.4 | 99 | 9070 | 29 | 115.2 | 34.6 | 0.1 | 20 | 0 | 36.1 | 32.9
470294 | 494 | 33 | 2503 | 128.7 | 55.8 | 66.1 | 30 | 32.1 | 0.052 | 107 | 11.5 | 70 | 68.4 | 36.6 | 0.991 | 98.2 | 480.9 | 446.4 | 69.7 | 666 | 2.645 | 207.3 | 33.9 | 116.4 | 30.3 | 50 | 36.6 | 115.6 | 24.7 | 8.549 | 97.3 | 36 | 26 | 26.7 | 57 | 31 | 0.999 | 69.4 | 99 | 8730 | 29 | 115.2 | 34.7 | 0 | 19.8 | 0 | 36.7 | 32.9
470296 | 496 | 33 | 2506 | 129.2 | 55.8 | 66.1 | 30 | 32.1 | 0.052 | 107 | 11.5 | 70.1 | 68.4 | 36.7 | 0.989 | 98.2 | 480.8 | 446.3 | 69.8 | 666.1 | 2.651 | 207.1 | 33.9 | 116.3 | 30.3 | 50 | 36.5 | 115.5 | 24.7 | 8.636 | 97.4 | 36.3 | 26 | 27.1 | 57 | 31 | 0.998 | 69.4 | 95 | 8700 | 29 | 115.2 | 34.6 | 0 | 19.6 | 0 | 36.3 | 32.9
470298 | 498 | 33 | 2502 | 129 | 55.8 | 66.2 | 30 | 32.1 | 0.051 | 107.1 | 11.4 | 70.1 | 68.5 | 36.7 | 0.992 | 98.2 | 480.5 | 445.9 | 69.8 | 666.1 | 2.655 | 207.2 | 33.9 | 116.2 | 30.3 | 50 | 36.3 | 115.4 | 24.7 | 8.493 | 97.4 | 36.4 | 26 | 27.1 | 57 | 31 | 1.004 | 69.4 | 99 | 8820 | 29 | 113 | 34.7 | 0.1 | 19.4 | 0 | 36.7 | 32.9
470300 | 500 | 33 | 2495 | 128 | 55.9 | 66.3 | 30 | 32.1 | 0.053 | 107 | 11.5 | 70.1 | 68.5 | 36.8 | 0.99 | 98.2 | 479.8 | 445.3 | 69.9 | 666.2 | 2.621 | 207.7 | 33.8 | 116.2 | 30.3 | 50.1 | 36.2 | 115.4 | 24.7 | 8.434 | 96.9 | 36.3 | 26 | 26.7 | 57 | 31 | 1.003 | 68.6 | 98 | 8290 | 29 | 114.9 | 34.6 | 0.1 | 20 | 0 | 36.3 | 32.9
470302 | 502 | 33 | 2496 | 127.6 | 55.9 | 66.4 | 30 | 32.1 | 0.053 | 107 | 11.4 | 70.1 | 68.4 | 36.9 | 0.988 | 98.2 | 479.4 | 444.7 | 70 | 666.2 | 2.595 | 207.9 | 33.5 | 115.8 | 30.3 | 50.1 | 36.5 | 115 | 24.7 | 8.498 | 96.6 | 36.2 | 26 | 26.3 | 57 | 31 | 0.998 | 68.6 | 94 | 8970 | 29 | 113 | 34.6 | 0.1 | 19.8 | 0 | 36.8 | 32.9
470304 | 504 | 33 | 2495 | 127.4 | 55.9 | 66.4 | 30 | 32.1 | 0.054 | 107 | 11.5 | 70.1 | 68.4 | 36.9 | 0.991 | 98.2 | 479.2 | 444.5 | 70.1 | 666.2 | 2.591 | 207.6 | 33.4 | 115.7 | 30.3 | 50.1 | 36.9 | 114.9 | 24.8 | 8.424 | 96.6 | 36.4 | 26 | 26.3 | 57 | 31 | 1.003 | 68.6 | 98 | 8360 | 29 | 114.6 | 34.6 | 0 | 19.2 | 0 | 36.8 | 32.9
470306 | 506 | 33 | 2496 | 127.6 | 55.9 | 66.6 | 30 | 32.1 | 0.052 | 107 | 11.5 | 70 | 68.4 | 37 | 0.99 | 98.2 | 478.9 | 444.2 | 70.1 | 666.2 | 2.593 | 207.9 | 33.5 | 115.6 | 30.3 | 50.2 | 36.8 | 114.8 | 24.7 | 8.398 | 96.6 | 36.7 | 26 | 26.7 | 57 | 31 | 0.995 | 68.6 | 99 | 8650 | 29 | 114.6 | 34.6 | 0 | 20.1 | 0 | 36.4 | 32.9
470308 | 508 | 33 | 2496 | 127.4 | 55.9 | 66.6 | 30 | 32.1 | 0.054 | 107 | 11.4 | 70 | 68.4 | 37.1 | 0.988 | 98.2 | 478.5 | 443.7 | 70.2 | 666.2 | 2.597 | 208.2 | 33.4 | 115.7 | 30.3 | 50.2 | 36.7 | 114.9 | 24.7 | 8.451 | 96.6 | 36.7 | 26 | 26.7 | 57 | 31 | 1.007 | 68.6 | 98 | 8650 | 29 | 114.3 | 34.7 | 0 | 20.3 | 0 | 36.5 | 32.9
470310 | 510 | 33 | 2495 | 127.4 | 56 | 66.7 | 30 | 32.1 | 0.054 | 107 | 11.4 | 70 | 68.4 | 37.1 | 0.991 | 98.2 | 478.4 | 443.6 | 70.3 | 666.2 | 2.618 | 207.9 | 33.4 | 115.9 | 30.3 | 50.2 | 36.6 | 115.1 | 24.7 | 8.428 | 96.5 | 36.6 | 26 | 26.7 | 57 | 31 | 1.003 | 68.6 | 98 | 8680 | 29 | 114.9 | 34.7 | 0 | 19.4 | 0 | 36.8 | 32.9
470312 | 512 | 33 | 2497 | 127.2 | 56 | 66.7 | 30 | 32.1 | 0.056 | 107 | 11.4 | 70 | 68.4 | 37.1 | 0.99 | 98.2 | 478.2 | 443.3 | 70.3 | 666.2 | 2.619 | 208.2 | 33.4 | 116 | 30.3 | 50.2 | 36.9 | 115.2 | 24.7 | 8.45 | 96.5 | 36.6 | 26 | 26.7 | 57 | 31 | 0.999 | 68.6 | 94 | 8900 | 29 | 115.2 | 34.6 | 0 | 20.1 | 0 | 36.7 | 32.9
470314 | 514 | 33 | 2499 | 127.3 | 56.1 | 66.8 | 30 | 32.1 | 0.056 | 107 | 11.4 | 70 | 68.3 | 37.1 | 0.989 | 98.2 | 478.1 | 443.2 | 70.3 | 666.1 | 2.617 | 207.9 | 33.4 | 115.9 | 30.3 | 50.3 | 37.2 | 115.2 | 24.8 | 8.492 | 96.6 | 36.8 | 26 | 26.7 | 57 | 31 | 1.005 | 68.6 | 94 | 8600 | 29 | 113 | 34.6 | 0 | 19.7 | 0 | 36.6 | 32.9
470316 | 516 | 33 | 2496 | 127.2 | 56.1 | 66.8 | 30 | 32.1 | 0.054 | 107 | 11.4 | 70 | 68.3 | 37.2 | 0.99 | 98.2 | 478 | 443 | 70.3 | 666.1 | 2.612 | 208.3 | 33.4 | 116 | 30.3 | 50.3 | 37.2 | 115.2 | 24.8 | 8.438 | 96.5 | 37 | 26 | 26.7 | 57 | 31 | 1 | 68.2 | 94 | 8750 | 29 | 113 | 34.6 | 0.1 | 20 | 0 | 36.2 | 32.9
470318 | 518 | 33 | 2499 | 127.4 | 56.1 | 66.9 | 30 | 32 | 0.054 | 107 | 11.4 | 70 | 68.3 | 37.3 | 0.99 | 98.2 | 477.6 | 442.6 | 70.5 | 666.2 | 2.623 | 208.2 | 33.4 | 115.7 | 30.3 | 50.4 | 37 | 114.9 | 24.8 | 8.45 | 96.5 | 37 | 26 | 26.7 | 57 | 31 | 1.002 | 68.2 | 98 | 8290 | 29 | 114.3 | 34.8 | 0.1 | 19.4 | 0 | 36.8 | 32.9
470320 | 520 | 33 | 2500 | 127.6 | 56.2 | 67 | 30 | 32 | 0.053 | 107 | 11.4 | 69.9 | 68.3 | 37.3 | 0.989 | 98.2 | 477.7 | 442.6 | 70.4 | 666.2 | 2.628 | 208 | 33.5 | 115.5 | 30.3 | 50.4 | 36.9 | 114.7 | 24.8 | 8.47 | 96.5 | 37 | 26 | 27.1 | 58 | 31 | 1.002 | 68.6 | 98 | 8600 | 29 | 114.3 | 34.6 | 0 | 20.2 | 0 | 36.8 | 32.9
470322 | 522 | 33 | 2498 | 127.4 | 56.2 | 67.1 | 30 | 32 | 0.052 | 107 | 11.4 | 69.8 | 68.3 | 37.4 | 0.99 | 98.2 | 477.4 | 442.3 | 70.4 | 666.2 | 2.653 | 208.7 | 33.5 | 115.5 | 30.3 | 50.4 | 37.1 | 114.7 | 24.8 | 8.504 | 96.6 | 36.9 | 26 | 27.1 | 58 | 31 | 0.998 | 68.6 | 98 | 8600 | 29 | 114.3 | 34.6 | 0 | 20.1 | 0 | 36.5 | 32.9
470324 | 524 | 33 | 2509 | 128.5 | 56.2 | 67.1 | 30 | 32 | 0.051 | 107.1 | 11.4 | 69.8 | 68.3 | 37.4 | 0.989 | 98.2 | 477.7 | 442.4 | 70.5 | 666.3 | 2.695 | 207.6 | 33.6 | 115.9 | 30.3 | 50.5 | 37.5 | 115.1 | 24.8 | 8.522 | 97.2 | 37 | 26 | 27.5 | 58 | 31 | 1.012 | 69.4 | 99 | 8360 | 29 | 115.2 | 34.5 | 0.1 | 19.9 | 0 | 36.5 | 32.9
470326 | 526 | 33 | 2505 | 129.2 | 56.2 | 67.2 | 30 | 32 | 0.05 | 107.1 | 11.5 | 69.9 | 68.4 | 37.6 | 0.989 | 98.2 | 477.8 | 442.4 | 70.6 | 666.4 | 2.701 | 207.6 | 33.9 | 116 | 30.3 | 50.5 | 37.5 | 115.2 | 24.8 | 8.564 | 97.4 | 37.3 | 26 | 27.1 | 58 | 31 | 0.998 | 69.4 | 99 | 8700 | 29 | 114.9 | 34.7 | 0 | 20.3 | 0 | 36.4 | 32.9
470328 | 528 | 33 | 2506 | 129.1 | 56.3 | 67.3 | 30 | 32 | 0.05 | 107.1 | 11.5 | 69.9 | 68.5 | 37.7 | 0.989 | 98.2 | 477.3 | 442 | 70.7 | 666.5 | 2.687 | 207.6 | 34 | 116.1 | 30.3 | 50.5 | 37.4 | 115.3 | 24.8 | 8.594 | 97.5 | 37.4 | 26 | 27.1 | 58 | 31 | 0.995 | 69.4 | 95 | 8630 | 29 | 113 | 34.7 | -16.1 | 19.6 | 0 | 36.8 | 32.9
470330 | 530 | 33 | 2506 | 129.1 | 56.3 | 67.4 | 30 | 32 | 0.05 | 107.1 | 11.4 | 69.9 | 68.5 | 37.7 | 0.991 | 98.2 | 477 | 441.6 | 70.7 | 666.6 | 2.682 | 208.2 | 34 | 116.2 | 30.3 | 50.6 | 37.2 | 115.4 | 24.8 | 8.581 | 97.5 | 37.3 | 26 | 27.1 | 58 | 31 | 1.003 | 69.8 | 99 | 8800 | 29 | 115.2 | 34 | 0 | 19.5 | 0 | 36.8 | 32.9
470332 | 532 | 33 | 2504 | 129 | 56.4 | 67.4 | 30 | 32 | 0.05 | 107.1 | 11.5 | 70 | 68.5 | 37.7 | 0.989 | 98.2 | 476.6 | 441.2 | 70.8 | 666.7 | 2.672 | 208 | 34 | 116.3 | 30.3 | 50.6 | 37.5 | 115.5 | 24.8 | 8.587 | 97.5 | 37.2 | 26 | 26.7 | 58 | 31 | 1.01 | 69.4 | 95 | 8550 | 29 | 115.2 | 34.6 | 0 | 19.6 | 0 | 36.7 | 32.9
470334 | 534 | 33 | 2502 | 128.9 | 56.4 | 67.5 | 30 | 32 | 0.05 | 107 | 11.5 | 70 | 68.6 | 37.8 | 0.99 | 98.2 | 476.6 | 441 | 70.8 | 666.7 | 2.679 | 207.9 | 33.9 | 116.4 | 30.3 | 50.7 | 37.9 | 115.6 | 24.8 | 8.579 | 97.5 | 37.4 | 26 | 26.7 | 58 | 31 | 1.003 | 69.4 | 99 | 8750 | 29 | 115.2 | 34.6 | 0.1 | 19.8 | 0 | 36.8 | 32.9
470336 | 536 | 33 | 2506 | 128.9 | 56.5 | 67.5 | 30 | 32 | 0.05 | 107.1 | 11.4 | 70 | 68.6 | 37.9 | 0.987 | 98.2 | 476.3 | 440.8 | 70.9 | 666.8 | 2.677 | 208.2 | 33.9 | 116.1 | 30.3 | 50.7 | 37.9 | 115.4 | 24.8 | 8.55 | 97.6 | 37.7 | 26 | 27.1 | 58 | 31 | 1 | 69.4 | 99 | 8480 | 29 | 114.9 | 34.1 | 0.1 | 20.4 | 0 | 36.5 | 32.9
470338 | 538 | 33 | 2493 | 127.5 | 56.5 | 67.6 | 30 | 31.9 | 0.052 | 107 | 11.4 | 70 | 68.6 | 38 | 0.991 | 98.2 | 475.4 | 439.9 | 70.9 | 666.8 | 2.615 | 209.7 | 33.6 | 116.1 | 30.3 | 50.7 | 37.7 | 115.3 | 24.8 | 8.477 | 96.7 | 37.7 | 26 | 26.7 | 58 | 31 | 0.996 | 68.6 | 98 | 8680 | 29 | 114.9 | 34.5 | 0 | 19.6 | 0 | 36.6 | 32.9
470340 | 540 | 33 | 2496 | 127.8 | 56.5 | 67.7 | 30 | 31.9 | 0.053 | 107 | 11.4 | 70.1 | 68.5 | 38 | 0.988 | 98.2 | 475.2 | 439.6 | 71.1 | 666.9 | 2.583 | 208.9 | 33.5 | 115.7 | 30.3 | 50.8 | 37.6 | 114.9 | 24.8 | 8.429 | 96.5 | 37.7 | 26 | 26.7 | 58 | 31 | 0.999 | 68.6 | 94 | 8600 | 29 | 112.6 | 34.6 | 0.1 | 19.2 | 0 | 36.9 | 32.9
470342 | 542 | 33 | 2492 | 127.3 | 56.6 | 67.8 | 30 | 32 | 0.052 | 107 | 11.4 | 70.1 | 68.5 | 38 | 0.991 | 98.2 | 474.9 | 439.2 | 71.1 | 666.9 | 2.586 | 209 | 33.4 | 115.8 | 30.3 | 50.8 | 37.9 | 115 | 24.8 | 8.426 | 96.6 | 37.6 | 26 | 26.7 | 58 | 31 | 0.997 | 68.6 | 94 | 8730 | 29 | 113 | 34.7 | 0.1 | 19.6 | 0 | 36.9 | 32.9
470344 | 544 | 33 | 2496 | 127.3 | 56.6 | 67.8 | 30 | 31.9 | 0.053 | 107 | 11.5 | 70.2 | 68.5 | 38 | 0.99 | 98.2 | 474.6 | 438.9 | 71.1 | 666.9 | 2.59 | 210.1 | 33.4 | 115.6 | 30.3 | 50.8 | 38.2 | 114.8 | 24.8 | 8.396 | 96.5 | 37.7 | 26 | 26.7 | 58 | 31 | 1.005 | 68.6 | 98 | 8600 | 29 | 114.3 | 34.7 | 0 | 20.2 | 0 | 36.9 | 32.9
470346 | 546 | 33 | 2497 | 127.6 | 56.6 | 67.9 | 30 | 31.9 | 0.053 | 107 | 11.5 | 70.1 | 68.4 | 38.1 | 0.988 | 98.2 | 474.7 | 438.9 | 71.1 | 666.9 | 2.606 | 209 | 33.4 | 115.8 | 30.3 | 50.9 | 38.2 | 115 | 24.8 | 8.448 | 96.6 | 38 | 26 | 26.3 | 58 | 31 | 0.996 | 68.6 | 98 | 8510 | 29 | 114.6 | 34.6 | 0 | 19.8 | 0 | 37 | 32.9
470348 | 548 | 33 | 2498 | 127.4 | 56.7 | 67.9 | 30 | 32 | 0.054 | 107 | 11.5 | 70 | 68.4 | 38.2 | 0.99 | 98.2 | 474.5 | 438.6 | 71.2 | 667 | 2.639 | 208.5 | 33.4 | 115.6 | 30.3 | 50.9 | 38 | 114.8 | 24.8 | 8.44 | 96.6 | 38 | 26 | 26.7 | 58 | 31 | 1.005 | 68.2 | 95 | 8680 | 29 | 112.6 | 34 | 0 | 19.8 | 0 | 36.7 | 32.9
470350 | 550 | 33 | 2496 | 127.2 | 56.7 | 68 | 30 | 32 | 0.053 | 107 | 11.4 | 69.9 | 68.4 | 38.2 | 0.989 | 98.2 | 474.2 | 438.3 | 71.2 | 666.9 | 2.636 | 208.5 | 33.4 | 115.9 | 30.3 | 51 | 37.9 | 115.1 | 24.8 | 8.411 | 96.5 | 37.9 | 26 | 26.7 | 58 | 31 | 1 | 68.6 | 94 | 8850 | 29 | 113 | 34.6 | 0.1 | 20.4 | 0 | 36.6 | 32.9
470352 | 552 | 33 | 2499 | 127.6 | 56.7 | 68.1 | 30 | 32 | 0.053 | 107 | 11.4 | 70 | 68.4 | 38.3 | 0.989 | 98.2 | 474.2 | 438.2 | 71.3 | 666.9 | 2.637 | 208.6 | 33.4 | 115.9 | 30.3 | 51 | 38.3 | 115.1 | 24.8 | 8.455 | 96.6 | 37.9 | 26 | 26.7 | 58 | 31 | 1 | 68.6 | 94 | 8700 | 29 | 113 | 34.5 | 0 | 20 | 0 | 36.8 | 32.9
470354 | 554 | 33 | 2497 | 127.1 | 56.8 | 68.1 | 30 | 32 | 0.055 | 107 | 11.5 | 70 | 68.4 | 38.3 | 0.991 | 98.2 | 473.8 | 437.9 | 71.4 | 666.9 | 2.639 | 208.2 | 33.4 | 116 | 30.3 | 51.1 | 38.5 | 115.3 | 24.8 | 8.398 | 96.5 | 38 | 26 | 26.3 | 58 | 31 | 0.999 | 68.6 | 98 | 8680 | 29 | 114.9 | 34.6 | 0 | 20.2 | 0 | 36.5 | 32.9
470356 | 556 | 33 | 2500 | 127.6 | 56.8 | 68.2 | 30 | 31.9 | 0.053 | 107 | 11.4 | 69.9 | 68.4 | 38.3 | 0.989 | 98.2 | 473.8 | 437.8 | 71.4 | 666.9 | 2.652 | 208.2 | 33.4 | 115.7 | 30.3 | 51.1 | 38.4 | 114.9 | 24.8 | 8.468 | 96.6 | 38.3 | 26 | 26.7 | 58 | 31 | 1.004 | 68.6 | 98 | 8360 | 29 | 114.6 | 34.8 | 0 | 19.9 | 0 | 36.8 | 32.9
470358 | 558 | 33 | 2498 | 127.4 | 56.9 | 68.3 | 30 | 31.9 | 0.053 | 107 | 11.5 | 69.9 | 68.5 | 38.4 | 0.987 | 98.2 | 473.5 | 437.4 | 71.4 | 667 | 2.644 | 207.8 | 33.4 | 115.5 | 30.2 | 51.2 | 38.3 | 114.7 | 24.8 | 8.469 | 96.5 | 38.3 | 26 | 26.7 | 58 | 31 | 0.999 | 68.2 | 98 | 8730 | 29 | 114.3 | 34.7 | 0 | 19.5 | 0 | 36.9 | 32.9
470360 | 560 | 33 | 2509 | 128.6 | 56.9 | 68.4 | 30 | 31.9 | 0.051 | 107.1 | 11.5 | 69.9 | 68.5 | 38.5 | 0.992 | 98.2 | 473.5 | 437.3 | 71.5 | 667 | 2.69 | 208 | 33.7 | 115.8 | 30.2 | 51.2 | 38.2 | 115 | 24.8 | 8.523 | 97.3 | 38.2 | 26 | 26.7 | 58 | 31 | 1.002 | 69.4 | 99 | 8800 | 29 | 114.9 | 34.7 | 0 | 20.4 | 0 | 36.8 | 32.9
470362 | 562 | 33 | 2509 | 129.4 | 57 | 68.4 | 30 | 31.9 | 0.05 | 107.1 | 11.5 | 70 | 68.5 | 38.6 | 0.99 | 98.2 | 473.6 | 437.3 | 71.6 | 667.1 | 2.699 | 208.7 | 33.9 | 116.1 | 30.2 | 51.2 | 38.5 | 115.3 | 24.8 | 8.596 | 97.4 | 38.2 | 26 | 27.1 | 58 | 31 | 1.004 | 69 | 99 | 8310 | 29 | 115.2 | 34.6 | 0 | 19.7 | 0 | 36.6 | 32.9
470364 | 564 | 33 | 2506 | 129.2 | 57 | 68.5 | 30 | 31.9 | 0.05 | 107.1 | 11.5 | 70 | 68.5 | 38.6 | 0.988 | 98.2 | 473.2 | 436.9 | 71.7 | 667.1 | 2.707 | 207.9 | 34 | 116.1 | 30.2 | 51.3 | 38.8 | 115.3 | 24.8 | 8.598 | 97.5 | 38.3 | 26 | 27.1 | 58 | 31 | 0.996 | 69.4 | 95 | 8680 | 29 | 114.9 | 34.5 | 0.1 | 20.5 | 0 | 36.7 | 32.9
470366 | 566 | 33 | 2506 | 129.3 | 57.1 | 68.6 | 30 | 31.9 | 0.049 | 107.1 | 11.5 | 70 | 68.5 | 38.7 | 0.99 | 98.2 | 473 | 436.6 | 71.7 | 667.2 | 2.719 | 207.8 | 34 | 116 | 30.2 | 51.3 | 38.8 | 115.2 | 24.8 | 8.556 | 97.5 | 38.6 | 26 | 27.1 | 58 | 31 | 1.006 | 69.4 | 95 | 8580 | 29 | 113 | 34.6 | 0.1 | 19.3 | 0 | 36.8 | 32.9
470368 | 568 | 33 | 2506 | 129.5 | 57.1 | 68.6 | 30 | 31.9 | 0.048 | 107.1 | 11.5 | 70 | 68.6 | 38.8 | 0.989 | 98.2 | 472.8 | 436.5 | 71.6 | 667.2 | 2.731 | 207.7 | 34.1 | 116 | 30.2 | 51.4 | 38.6 | 115.2 | 24.8 | 8.59 | 97.5 | 38.6 | 26 | 27.1 | 58 | 31 | 1.006 | 69.4 | 99 | 8800 | 29 | 115.2 | 34.6 | 0.1 | 19.9 | 0 | 36.9 | 32.9
470370 | 570 | 33 | 2494 | 127.9 | 57.2 | 68.7 | 30 | 31.9 | 0.052 | 107 | 11.5 | 70 | 68.6 | 38.8 | 0.988 | 98.2 | 472.2 | 435.8 | 71.8 | 667.2 | 2.669 | 208.2 | 33.8 | 115.9 | 30.2 | 51.4 | 38.6 | 115.1 | 24.8 | 8.449 | 96.9 | 38.6 | 26 | 27.1 | 58 | 31 | 1.008 | 68.6 | 98 | 8380 | 29 | 114.6 | 34.6 | 0.1 | 20.2 | 0 | 36.4 | 33
470372 | 572 | 33 | 2495 | 127.6 | 57.2 | 68.8 | 30 | 31.9 | 0.052 | 107 | 11.4 | 70 | 68.6 | 38.8 | 0.991 | 98.2 | 471.7 | 435.3 | 71.9 | 667.2 | 2.636 | 208.1 | 33.6 | 115.9 | 30.2 | 51.5 | 38.8 | 115.1 | 24.8 | 8.414 | 96.7 | 38.5 | 26 | 26.7 | 58 | 31 | 1 | 68.6 | 94 | 8680 | 29 | 112.6 | 34.7 | 0 | 20.4 | 0 | 36.6 | 32.9
470374 | 574 | 33 | 2495 | 127.3 | 57.2 | 68.9 | 30 | 31.9 | 0.055 | 107 | 11.4 | 70 | 68.5 | 38.9 | 0.99 | 98.2 | 471.4 | 434.9 | 71.9 | 667.2 | 2.63 | 208.1 | 33.4 | 116 | 30.2 | 51.5 | 39.2 | 115.2 | 24.8 | 8.416 | 96.7 | 38.7 | 26 | 26.3 | 58 | 31 | 0.999 | 68.6 | 99 | 8430 | 29 | 114.6 | 34.6 | 0 | 20.1 | 0 | 36.5 | 32.9
470376 | 576 | 33 | 2497 | 127.5 | 57.3 | 69 | 30 | 31.9 | 0.054 | 107 | 11.5 | 70 | 68.4 | 38.9 | 0.989 | 98.2 | 471.1 | 434.5 | 72 | 667.2 | 2.649 | 207.8 | 33.4 | 115.9 | 30.2 | 51.6 | 39.2 | 115.1 | 24.8 | 8.428 | 96.6 | 38.9 | 26 | 26.7 | 59 | 31 | 0.999 | 68.6 | 98 | 8600 | 29 | 114.9 | 34.6 | 0.1 | 20.2 | 0 | 36.3 | 32.9
470378 | 578 | 33 | 2497 | 127.6 | 57.3 | 69 | 30 | 31.9 | 0.054 | 107 | 11.4 | 70 | 68.4 | 39 | 0.99 | 98.2 | 471 | 434.3 | 72 | 667.2 | 2.643 | 208.4 | 33.5 | 115.6 | 30.2 | 51.6 | 39 | 114.8 | 24.8 | 8.449 | 96.6 | 39 | 26 | 26.7 | 59 | 31 | 0.997 | 68.6 | 98 | 8600 | 29 | 114.3 | 34.6 | 0 | 19.9 | 0 | 37 | 32.9
470380 | 580 | 33 | 2498 | 127.6 | 57.4 | 69.1 | 30 | 31.9 | 0.053 | 107 | 11.4 | 70 | 68.4 | 39.1 | 0.99 | 98.2 | 470.8 | 434 | 72 | 667.2 | 2.635 | 207.9 | 33.4 | 115.8 | 30.2 | 51.7 | 38.9 | 115 | 24.8 | 8.422 | 96.6 | 38.9 | 26 | 26.7 | 59 | 31 | 0.998 | 68.6 | 94 | 8700 | 29 | 112.6 | 34.7 | 0 | 19.8 | 0 | 36.8 | 32.9
470382 | 582 | 33 | 2499 | 127.8 | 57.4 | 69.1 | 30 | 31.9 | 0.051 | 107 | 11.4 | 70 | 68.4 | 39.1 | 0.99 | 98.2 | 470.7 | 433.9 | 72.1 | 667.2 | 2.604 | 207.7 | 33.5 | 115.4 | 30.2 | 51.7 | 39.1 | 114.7 | 24.8 | 8.436 | 96.6 | 38.8 | 26 | 27.1 | 59 | 31 | 1.002 | 68.6 | 94 | 8580 | 29 | 114 | 34.6 | 0 | 19.8 | 0 | 37 | 32.9
470384 | 584 | 33 | 2499 | 128 | 57.5 | 69.2 | 30 | 31.9 | 0.051 | 107 | 11.4 | 70 | 68.4 | 39.1 | 0.99 | 98.2 | 470.5 | 433.7 | 72.1 | 667.3 | 2.616 | 207.4 | 33.6 | 115.4 | 30.2 | 51.8 | 39.5 | 114.6 | 24.8 | 8.481 | 96.7 | 39 | 26 | 26.7 | 59 | 31 | 1.001 | 68.6 | 98 | 8430 | 29 | 114.3 | 34.7 | 0.1 | 19.9 | 0 | 37.1 | 32.9
470386 | 586 | 33 | 2501 | 127.9 | 57.5 | 69.3 | 30 | 31.9 | 0.051 | 107 | 11.5 | 70 | 68.4 | 39.2 | 0.99 | 98.2 | 470.2 | 433.3 | 72.2 | 667.4 | 2.627 | 207.5 | 33.6 | 115.3 | 30.2 | 51.8 | 39.5 | 114.6 | 24.8 | 8.456 | 96.8 | 39.3 | 26 | 27.1 | 59 | 31 | 1 | 68.6 | 99 | 8700 | 29 | 114.3 | 34.7 | 0 | 20.4 | 0 | 36.5 | 32.9
470388 | 588 | 33 | 2500 | 127.9 | 57.6 | 69.3 | 30 | 31.9 | 0.052 | 107 | 11.5 | 70 | 68.4 | 39.3 | 0.991 | 98.2 | 470 | 433.1 | 72.3 | 667.5 | 2.674 | 207.3 | 33.6 | 115.4 | 30.2 | 51.9 | 39.3 | 114.6 | 24.8 | 8.467 | 96.9 | 39.3 | 26 | 27.1 | 59 | 31 | 1.004 | 68.6 | 99 | 8380 | 29 | 114.3 | 34.7 | 0 | 20.3 | 0 | 36.5 | 32.9
470390 | 590 | 33 | 2498 | 128 | 57.6 | 69.4 | 30 | 31.9 | 0.056 | 107 | 11.4 | 70 | 68.5 | 39.3 | 0.99 | 98.2 | 470.1 | 433 | 72.3 | 667.6 | 2.715 | 207.5 | 33.6 | 115.4 | 30.2 | 51.9 | 39.2 | 114.7 | 24.8 | 8.481 | 96.7 | 39.2 | 26 | 26.7 | 59 | 31 | 1.001 | 68.6 | 99 | 8480 | 29 | 114.3 | 34 | 0.1 | 19.9 | 0 | 36.7 | 33
470392 | 592 | 33 | 2500 | 127.9 | 57.7 | 69.5 | 30 | 31.9 | 0.054 | 107 | 11.4 | 70 | 68.6 | 39.4 | 0.991 | 98.2 | 469.7 | 432.7 | 72.4 | 667.7 | 2.697 | 207.8 | 33.6 | 115.5 | 30.2 | 52 | 39.5 | 114.7 | 24.8 | 8.445 | 96.8 | 39.2 | 26 | 27.1 | 59 | 31 | 0.998 | 68.6 | 99 | 8700 | 29 | 114.3 | 34.6 | 0.1 | 20 | 0 | 36.5 | 32.9
470394 | 594 | 33 | 2497 | 127.6 | 57.7 | 69.5 | 30 | 31.9 | 0.053 | 107 | 11.5 | 70 | 68.6 | 39.4 | 0.99 | 98.2 | 469.4 | 432.2 | 72.5 | 667.7 | 2.677 | 208 | 33.5 | 115.6 | 30.2 | 52 | 39.9 | 114.8 | 24.8 | 8.444 | 96.7 | 39.3 | 26 | 27.1 | 59 | 31 | 1.008 | 68.2 | 99 | 8380 | 29 | 114.6 | 34.6 | 0.1 | 19.8 | 0 | 36.8 | 32.9
470396 | 596 | 33 | 2498 | 127.5 | 57.8 | 69.6 | 30 | 31.9 | 0.052 | 107 | 11.4 | 70 | 68.5 | 39.5 | 0.988 | 98.2 | 469.3 | 432 | 72.4 | 667.7 | 2.664 | 208 | 33.5 | 115.8 | 30.2 | 52.1 | 39.8 | 115 | 24.8 | 8.46 | 96.5 | 39.6 | 26 | 26.3 | 59 | 31 | 1 | 68.6 | 98 | 8460 | 29 | 114.6 | 34.6 | 0 | 20.4 | 0 | 36.7 | 32.9
470398 | 598 | 33 | 2499 | 127.5 | 57.8 | 69.6 | 30 | 31.9 | 0.055 | 107 | 11.4 | 70 | 68.5 | 39.5 | 0.99 | 98.2 | 469.1 | 431.8 | 72.5 | 667.7 | 2.675 | 207.9 | 33.4 | 115.7 | 30.2 | 52.1 | 39.7 | 114.9 | 24.8 | 8.429 | 96.5 | 39.7 | 26 | 26.3 | 59 | 31 | 1.001 | 68.2 | 94 | 8550 | 29 | 112.6 | 34.7 | 0 | 19.1 | 0 | 37 | 32.9
470400 | 600 | 33 | 2500 | 127.7 | 57.8 | 69.7 | 30 | 31.9 | 0.054 | 107 | 11.4 | 70 | 68.4 | 39.5 | 0.989 | 98.2 | 468.8 | 431.6 | 72.5 | 667.7 | 2.691 | 208.1 | 33.5 | 115.5 | 30.2 | 52.2 | 39.6 | 114.7 | 24.8 | 8.437 | 96.6 | 39.6 | 26 | 26.7 | 59 | 31 | 1.001 | 68.6 | 94 | 8950 | 29 | 112.3 | 34.5 | 0.1 | 19.9 | 0 | 37 | 32.9
470402 | 602 | 33 | 2500 | 127.7 | 57.9 | 69.8 | 30 | 31.9 | 0.052 | 107 | 11.4 | 70 | 68.4 | 39.6 | 0.988 | 98.2 | 468.6 | 431.2 | 72.7 | 667.7 | 2.665 | 207.5 | 33.5 | 115.5 | 30.2 | 52.2 | 39.8 | 114.7 | 24.8 | 8.444 | 96.7 | 39.5 | 26 | 26.7 | 59 | 31 | 1 | 68.6 | 94 | 8970 | 29 | 112.3 | 34.5 | 0 | 20.3 | 0 | 36.8 | 32.9
470404 | 604 | 33 | 2500 | 127.8 | 58 | 69.9 | 30 | 31.9 | 0.051 | 107 | 11.4 | 70 | 68.4 | 39.6 | 0.991 | 98.2 | 468.4 | 430.9 | 72.7 | 667.7 | 2.679 | 207.5 | 33.5 | 115.5 | 30.2 | 52.3 | 40.2 | 114.7 | 24.8 | 8.444 | 96.8 | 39.7 | 26 | 26.7 | 59 | 31 | 1.001 | 68.6 | 95 | 8900 | 29 | 112.6 | 34.6 | 0 | 20 | 0 | 36.6 | 32.9
470406 | 606 | 33 | 2499 | 127.8 | 58 | 70 | 30 | 31.9 | 0.052 | 107 | 11.4 | 70 | 68.5 | 39.7 | 0.989 | 98.2 | 468.1 | 430.7 | 72.8 | 667.8 | 2.681 | 207.8 | 33.5 | 115.3 | 30.2 | 52.3 | 40.2 | 114.5 | 24.8 | 8.471 | 96.7 | 40 | 26 | 26.7 | 59 | 31 | 1.001 | 68.6 | 94 | 8900 | 29 | 112.3 | 34 | 0 | 19.9 | 0 | 36.8 | 32.9
470408 | 608 | 33 | 2501 | 128 | 58.1 | 70.1 | 30 | 31.9 | 0.052 | 107 | 11.4 | 70 | 68.5 | 39.8 | 0.989 | 98.2 | 468.1 | 430.5 | 72.8 | 667.8 | 2.665 | 207.6 | 33.6 | 115.4 | 30.2 | 52.4 | 40.1 | 114.6 | 24.8 | 8.466 | 96.7 | 40 | 26 | 27.1 | 59 | 31 | 1 | 68.2 | 94 | 8630 | 29 | 112.3 | 34.6 | 0.1 | 19.6 | 0 | 37.1 | 32.9
470410 | 610 | 33 | 2497 | 127.4 | 58.1 | 70.1 | 30 | 31.9 | 0.052 | 107 | 11.4 | 70 | 68.5 | 39.8 | 0.991 | 98.2 | 467.6 | 430 | 72.9 | 667.9 | 2.681 | 207.5 | 33.5 | 115.6 | 30.2 | 52.4 | 39.9 | 114.8 | 24.9 | 8.422 | 96.7 | 40 | 26 | 26.7 | 59 | 31 | 1.005 | 68.6 | 99 | 8380 | 29 | 114.6 | 34.6 | 0.1 | 20.4 | 0 | 36.5 | 32.9
470412 | 612 | 33 | 2508 | 128.1 | 58.2 | 70.2 | 30 | 31.9 | 0.05 | 107.1 | 11.4 | 70 | 68.5 | 39.9 | 0.987 | 98.2 | 467.5 | 429.9 | 73 | 667.9 | 2.703 | 207.7 | 33.6 | 115.7 | 30.2 | 52.5 | 40.2 | 114.9 | 24.9 | 8.438 | 97.2 | 39.9 | 25.5 | 27.1 | 59 | 31 | 1 | 69.4 | 100 | 8700 | 29 | 114.6 | 34.6 | 0.1 | 19.8 | 0 | 36.9 | 32.9
470414 | 614 | 33 | 2507 | 129 | 58.2 | 70.2 | 30 | 31.9 | 0.05 | 107.1 | 11.4 | 70 | 68.5 | 39.9 | 0.986 | 98.2 | 467.7 | 429.9 | 73.1 | 668 | 2.745 | 207.1 | 33.8 | 116.1 | 30.2 | 52.5 | 40.7 | 115.4 | 24.9 | 8.539 | 97.5 | 40 | 26 | 27.1 | 59 | 31 | 1 | 69 | 95 | 8750 | 29 | 115.2 | 34.7 | 0 | 20.1 | 0 | 36.6 | 32.9
470416 | 616 | 33 | 2507 | 129.2 | 58.3 | 70.3 | 30 | 31.9 | 0.049 | 107.1 | 11.5 | 70 | 68.5 | 40 | 0.99 | 98.2 | 467.5 | 429.7 | 73.2 | 668 | 2.744 | 207.1 | 33.9 | 116.2 | 30.2 | 52.6 | 40.7 | 115.4 | 24.9 | 8.521 | 97.6 | 40.4 | 26 | 27.1 | 60 | 31 | 1.002 | 69.4 | 100 | 8680 | 29 | 115.2 | 34.4 | 0.1 | 19.9 | 0 | 36.8 | 32.9
470418 | 618 | 33 | 2508 | 129.3 | 58.3 | 70.4 | 30 | 31.9 | 0.05 | 107.1 | 11.4 | 70 | 68.5 | 40 | 0.99 | 98.2 | 467.1 | 429.3 | 73.2 | 668 | 2.727 | 207.4 | 34 | 116.1 | 30.2 | 52.6 | 40.5 | 115.4 | 24.9 | 8.563 | 97.6 | 40.5 | 26 | 27.1 | 60 | 31 | 0.996 | 69.4 | 95 | 8770 | 29 | 113 | 34.7 | 0.1 | 19.4 | 0 | 36.7 | 32.9
470420 | 620 | 33 | 2507 | 129.4 | 58.4 | 70.4 | 30 | 31.9 | 0.05 | 107.1 | 11.4 | 70 | 68.6 | 40.1 | 0.987 | 98.2 | 466.8 | 428.9 | 73.3 | 668 | 2.723 | 207.1 | 34 | 116.1 | 30.2 | 52.7 | 40.3 | 115.3 | 24.9 | 8.548 | 97.7 | 40.4 | 26 | 27.1 | 60 | 31 | 1.005 | 69.4 | 100 | 8430 | 29 | 114.9 | 34.7 | 0 | 20.5 | 0 | 36.6 | 33
470422 | 622 | 33 | 2493 | 128 | 58.4 | 70.5 | 30 | 31.9 | 0.055 | 107 | 11.4 | 70 | 68.6 | 40.1 | 0.991 | 98.2 | 466.3 | 428.4 | 73.3 | 668 | 2.671 | 207.3 | 33.8 | 115.8 | 30.2 | 52.8 | 40.6 | 115 | 24.9 | 8.457 | 96.9 | 40.3 | 26 | 27.1 | 60 | 31 | 0.999 | 68.2 | 99 | 8580 | 29 | 114.3 | 34.5 | 0 | 19.5 | 0 | 37.1 | 32.9
470424 | 624 | 33 | 2495 | 127.7 | 58.5 | 70.6 | 30 | 31.9 | 0.053 | 107 | 11.4 | 70.1 | 68.6 | 40.2 | 0.99 | 98.2 | 465.8 | 427.8 | 73.3 | 668 | 2.626 | 207.3 | 33.6 | 115.7 | 30.2 | 52.8 | 41.1 | 114.9 | 24.9 | 8.432 | 96.7 | 40.5 | 26 | 26.7 | 60 | 31 | 1.006 | 68.2 | 98 | 8380 | 29 | 114.9 | 34.5 | 0 | 19.3 | 0 | 37.2 | 32.9
470426 | 626 | 33 | 2499 | 128 | 58.6 | 70.6 | 30 | 31.9 | 0.053 | 107 | 11.4 | 70.1 | 68.6 | 40.3 | 0.989 | 98.2 | 465.6 | 427.6 | 73.3 | 668.1 | 2.607 | 207.3 | 33.6 | 115.6 | 30.2 | 52.9 | 41.1 | 114.8 | 24.9 | 8.48 | 96.8 | 40.8 | 26 | 27.1 | 60 | 31 | 1.009 | 68.6 | 94 | 8950 | 29 | 114.3 | 34.6 | 0.1 | 20.1 | 0 | 36.7 | 32.9
470428 | 628 | 33 | 2496 | 127.6 | 58.6 | 70.7 | 30 | 31.9 | 0.055 | 107 | 11.4 | 70.1 | 68.6 | 40.4 | 0.99 | 98.2 | 465.4 | 427.3 | 73.4 | 668.1 | 2.59 | 207.6 | 33.5 | 115.8 | 30.2 | 52.9 | 40.9 | 115 | 24.9 | 8.42 | 96.7 | 40.9 | 26 | 26.3 | 60 | 31 | 1.003 | 68.6 | 94 | 8510 | 29 | 112.6 | 34.6 | 0.1 | 19.7 | 0 | 37.2 | 32.9
470430 | 630 | 33 | 2498 | 127.8 | 58.6 | 70.7 | 30 | 31.9 | 0.053 | 107 | 11.4 | 70.1 | 68.6 | 40.4 | 0.99 | 98.2 | 465.1 | 427 | 73.4 | 668.1 | 2.584 | 207.2 | 33.5 | 115.7 | 30.3 | 53 | 40.7 | 114.9 | 24.9 | 8.441 | 96.8 | 40.8 | 26 | 26.7 | 60 | 31 | 1.001 | 68.6 | 94 | 8750 | 29 | 112.6 | 34.5 | 0.1 | 20.1 | 0 | 37 | 32.9
470432 | 632 | 33 | 2497 | 127.8 | 58.7 | 70.8 | 30 | 31.9 | 0.055 | 107 | 11.4 | 70.1 | 68.6 | 40.4 | 0.99 | 98.2 | 464.8 | 426.6 | 73.5 | 668.1 | 2.613 | 207.6 | 33.5 | 116.1 | 30.3 | 53 | 41.1 | 115.3 | 24.9 | 8.39 | 96.7 | 40.7 | 26 | 26.7 | 60 | 31 | 0.999 | 68.6 | 94 | 8680 | 29 | 113 | 34.5 | 0.1 | 20.4 | 0 | 36.7 | 33
470434 | 634 | 33 | 2497 | 127.7 | 58.8 | 70.9 | 30 | 31.9 | 0.052 | 107 | 11.4 | 70 | 68.5 | 40.5 | 0.99 | 98.2 | 464.8 | 426.5 | 73.6 | 668 | 2.633 | 207.4 | 33.5 | 115.8 | 30.3 | 53.1 | 41.5 | 115 | 24.9 | 8.453 | 96.8 | 40.9 | 26 | 26.7 | 60 | 31 | 0.997 | 68.6 | 94 | 8900 | 29 | 112.3 | 34.7 | 0.1 | 19.8 | 0 | 36.7 | 32.9
470436 | 636 | 33 | 2499 | 127.6 | 58.8 | 71 | 30 | 31.9 | 0.052 | 107 | 11.4 | 69.9 | 68.5 | 40.5 | 0.99 | 98.2 | 464.6 | 426.2 | 73.6 | 668 | 2.642 | 207.7 | 33.5 | 115.8 | 30.3 | 53.1 | 41.5 | 115.1 | 24.9 | 8.431 | 96.8 | 41.3 | 26 | 26.7 | 60 | 31 | 0.998 | 68.6 | 95 | 8600 | 29 | 113 | 34.5 | 0.1 | 20.4 | 0 | 36.7 | 32.9
470438 | 638 | 33 | 2499 | 127.8 | 58.9 | 71 | 30 | 31.9 | 0.052 | 107 | 11.4 | 69.9 | 68.5 | 40.6 | 0.99 | 98.2 | 464.6 | 426.1 | 73.7 | 667.9 | 2.641 | 207.5 | 33.5 | 115.9 | 30.3 | 53.2 | 41.3 | 115.1 | 24.9 | 8.409 | 96.7 | 41.3 | 26 | 26.7 | 60 | 31 | 1.006 | 68.2 | 95 | 8580 | 29 | 113 | 34.6 | 0 | 19.9 | 0 | 36.8 | 32.9
470440 | 640 | 33 | 2500 | 128 | 58.9 | 71.1 | 30 | 31.9 | 0.05 | 107 | 11.4 | 70 | 68.5 | 40.6 | 0.99 | 98.2 | 464.2 | 425.7 | 73.7 | 667.9 | 2.631 | 207.6 | 33.6 | 115.6 | 30.3 | 53.2 | 41.1 | 114.9 | 24.9 | 8.456 | 96.7 | 41.2 | 26 | 27.1 | 60 | 31 | 0.999 | 68.2 | 94 | 8700 | 29 | 112.6 | 34.5 | 0 | 19.9 | 0 | 37 | 32.9
470442 | 642 | 33 | 2500 | 128 | 59 | 71.2 | 30 | 31.9 | 0.05 | 107 | 11.4 | 70 | 68.5 | 40.7 | 0.99 | 98.2 | 464.1 | 425.5 | 73.8 | 667.9 | 2.609 | 207.5 | 33.6 | 115.6 | 30.3 | 53.3 | 41.5 | 114.8 | 24.9 | 8.378 | 96.6 | 41.1 | 26 | 27.1 | 60 | 31 | 0.998 | 68.6 | 94 | 8680 | 29 | 112.3 | 34.7 | 0.1 | 19.7 | 0 | 37 | 32.9
470444 | 644 | 33 | 2498 | 127.7 | 59 | 71.2 | 30 | 31.9 | 0.05 | 107 | 11.5 | 70 | 68.6 | 40.7 | 0.99 | 98.2 | 463.4 | 424.9 | 73.9 | 667.8 | 2.602 | 207.3 | 33.5 | 115.6 | 30.3 | 53.4 | 42 | 114.8 | 24.9 | 8.408 | 96.6 | 41.3 | 26 | 26.7 | 60 | 31 | 1.006 | 68.6 | 94 | 8750 | 29 | 112.6 | 34.5 | 0.1 | 19.5 | 0 | 37.3 | 32.9
470446 | 646 | 33 | 2501 | 128 | 59.1 | 71.3 | 30 | 31.9 | 0.05 | 107 | 11.5 | 69.9 | 68.6 | 40.8 | 0.989 | 98.2 | 463.4 | 424.7 | 74 | 667.8 | 2.598 | 207.5 | 33.6 | 115.4 | 30.3 | 53.4 | 41.9 | 114.6 | 24.9 | 8.454 | 96.7 | 41.6 | 26 | 26.7 | 60 | 31 | 1.003 | 68.2 | 94 | 8750 | 29 | 112.3 | 34.6 | 0 | 20.1 | 0 | 37.3 | 32.9
470448 | 648 | 33 | 2499 | 127.8 | 59.1 | 71.4 | 30 | 31.9 | 0.048 | 107 | 11.4 | 69.9 | 68.5 | 40.9 | 0.99 | 98.2 | 463.2 | 424.5 | 74 | 667.9 | 2.605 | 208.1 | 33.6 | 115.6 | 30.3 | 53.5 | 41.7 | 114.9 | 24.9 | 8.442 | 96.8 | 41.7 | 26 | 26.7 | 60 | 31 | 0.996 | 68.6 | 94 | 8630 | 29 | 112.6 | 34.6 | 0 | 20 | 0 | 37.2 | 32.9
470450 | 650 | 33 | 2501 | 127.9 | 59.2 | 71.4 | 30 | 31.9 | 0.05 | 107 | 11.4 | 69.9 | 68.5 | 41 | 0.99 | 98.2 | 462.7 | 423.9 | 74 | 668 | 2.598 | 207.5 | 33.6 | 115.6 | 30.3 | 53.5 | 41.6 | 114.8 | 24.9 | 8.42 | 96.8 | 41.6 | 26 | 26.7 | 60 | 31 | 1.008 | 68.6 | 95 | 8550 | 29 | 112.3 | 34.6 | 0.1 | 20.2 | 0 | 36.7 | 32.9
470452 | 652 | 33 | 2499 | 128 | 59.3 | 71.5 | 30 | 31.9 | 0.049 | 107 | 11.4 | 69.9 | 68.6 | 41 | 0.988 | 98.2 | 462.6 | 423.8 | 74.2 | 668 | 2.563 | 207.7 | 33.6 | 116 | 30.3 | 53.6 | 41.8 | 115.2 | 24.9 | 8.447 | 96.6 | 41.5 | 26 | 26.7 | 60 | 31 | 1 | 68.2 | 94 | 8730 | 29 | 115.2 | 34.6 | 0.1 | 19.9 | 0 | 37.3 | 32.9
470454 | 654 | 33 | 2498 | 127.6 | 59.3 | 71.6 | 30 | 31.9 | 0.05 | 107 | 11.5 | 69.9 | 68.6 | 41.1 | 0.99 | 98.2 | 462.2 | 423.2 | 74.1 | 668 | 2.569 | 207.7 | 33.5 | 116.2 | 30.3 | 53.7 | 42.3 | 115.4 | 24.9 | 8.408 | 96.7 | 41.7 | 26 | 26.7 | 61 | 31 | 0.997 | 68.2 | 95 | 8600 | 29 | 115.2 | 34.5 | 0.1 | 20.4 | 0 | 36.7 | 32.9
470456 | 656 | 33 | 2500 | 127.7 | 59.3 | 71.7 | 30 | 31.9 | 0.05 | 107 | 11.5 | 70 | 68.6 | 41.2 | 0.99 | 98.2 | 462.1 | 423.1 | 74.2 | 667.9 | 2.562 | 207.5 | 33.5 | 115.8 | 30.3 | 53.7 | 42.4 | 115 | 24.9 | 8.423 | 96.7 | 42 | 26 | 26.7 | 61 | 31 | 1.007 | 68.2 | 94 | 8650 | 29 | 112.6 | 34.6 | 0.1 | 19.9 | 0 | 36.9 | 32.9
470458 | 658 | 33 | 2502 | 128.3 | 59.4 | 71.7 | 30 | 31.9 | 0.048 | 107 | 11.5 | 70 | 68.5 | 41.2 | 0.989 | 98.2 | 462.2 | 423.1 | 74.2 | 667.9 | 2.575 | 207.1 | 33.6 | 115.7 | 30.3 | 53.8 | 42.1 | 114.9 | 24.9 | 8.458 | 96.7 | 42.2 | 26 | 26.7 | 61 | 31 | 1.004 | 68.2 | 94 | 8750 | 29 | 112.6 | 34.6 | 0.1 | 20.2 | 0 | 36.7 | 32.9
470460 | 660 | 33 | 2499 | 127.8 | 59.5 | 71.8 | 30 | 32 | 0.05 | 107 | 11.5 | 70 | 68.5 | 41.3 | 0.99 | 98.2 | 461.5 | 422.5 | 74.4 | 667.9 | 2.544 | 207.6 | 33.6 | 115.8 | 30.3 | 53.8 | 42 | 115 | 24.9 | 8.407 | 96.7 | 42 | 26 | 26.7 | 61 | 31 | 0.999 | 68.6 | 94 | 8530 | 29 | 112.6 | 34.5 | 0.1 | 19.8 | 0 | 36.8 | 32.9
470462 | 662 | 33 | 2502 | 128 | 59.5 | 71.9 | 30 | 32 | 0.05 | 107 | 11.4 | 70 | 68.5 | 41.4 | 0.989 | 98.2 | 461.4 | 422.2 | 74.4 | 668 | 2.531 | 207.4 | 33.6 | 115.8 | 30.3 | 53.9 | 42.3 | 115.1 | 24.9 | 8.435 | 96.7 | 41.9 | 26 | 27.1 | 61 | 31 | 1.001 | 68.2 | 94 | 8600 | 29 | 113 | 34.7 | 0 | 20.1 | 0 | 36.8 | 32.9
470464 | 664 | 33 | 2501 | 128.2 | 59.6 | 71.9 | 30 | 31.9 | 0.052 | 107 | 11.5 | 70 | 68.5 | 41.4 | 0.987 | 98.2 | 461.4 | 422.1 | 74.4 | 668 | 2.523 | 207.4 | 33.7 | 115.6 | 30.3 | 53.9 | 42.8 | 114.8 | 24.9 | 8.449 | 96.5 | 42.1 | 26 | 26.7 | 61 | 31 | 0.997 | 68.2 | 98 | 8510 | 29 | 114.3 | 34.6 | 0 | 19.1 | 0 | 37.5 | 32.9
470466 | 666 | 33 | 2499 | 127.8 | 59.7 | 72 | 30 | 31.9 | 0.052 | 107 | 11.4 | 70.1 | 68.5 | 41.5 | 0.992 | 98.2 | 460.9 | 421.6 | 74.5 | 668.1 | 2.509 | 207.7 | 33.6 | 115.8 | 30.3 | 54 | 42.7 | 115 | 24.9 | 8.403 | 96.6 | 42.5 | 26 | 26.7 | 61 | 31 | 0.998 | 68.6 | 99 | 8630 | 29 | 114.6 | 34.6 | 0.1 | 19.8 | 0 | 37.3 | 32.9
470468 | 668 | 33 | 2499 | 127.8 | 59.7 | 72.1 | 30 | 31.9 | 0.052 | 107 | 11.4 | 70 | 68.5 | 41.5 | 0.99 | 98.2 | 460.6 | 421.3 | 74.6 | 668.1 | 2.484 | 208.1 | 33.6 | 115.8 | 30.3 | 54.1 | 42.5 | 115 | 24.9 | 8.423 | 96.7 | 42.5 | 26 | 26.7 | 61 | 31 | 0.999 | 68.2 | 94 | 8730 | 29 | 112.6 | 34.7 | 0.1 | 20.2 | 0 | 37.2 | 32.9
470470 | 670 | 33 | 2500 | 128 | 59.8 | 72.1 | 30 | 32 | 0.051 | 107 | 11.4 | 70.1 | 68.6 | 41.6 | 0.988 | 98.2 | 460.4 | 421 | 74.5 | 668.2 | 2.478 | 208.1 | 33.6 | 115.9 | 30.3 | 54.1 | 42.4 | 115.1 | 24.9 | 8.436 | 96.7 | 42.4 | 26 | 26.7 | 61 | 31 | 0.998 | 68.6 | 94 | 8730 | 29 | 113 | 34.6 | 0 | 19.8 | 0 | 37.4 | 33
470472 | 672 | 33 | 2499 | 127.8 | 59.8 | 72.2 | 30 | 31.9 | 0.049 | 107 | 11.4 | 70.1 | 68.6 | 41.6 | 0.991 | 98.2 | 460.1 | 420.6 | 74.7 | 668.3 | 2.482 | 207.3 | 33.6 | 116.2 | 30.3 | 54.2 | 42.7 | 115.4 | 24.9 | 8.384 | 96.7 | 42.3 | 26 | 26.7 | 61 | 31 | 0.998 | 68.2 | 94 | 8850 | 29 | 115.2 | 34.6 | 0 | 20 | 0 | 37.2 | 32.9
470474 | 674 | 33 | 2499 | 127.8 | 59.9 | 72.2 | 30 | 31.9 | 0.049 | 107 | 11.4 | 70.1 | 68.6 | 41.7 | 0.99 | 98.2 | 459.9 | 420.3 | 74.7 | 668.3 | 2.49 | 207.7 | 33.6 | 116.3 | 30.3 | 54.2 | 43.1 | 115.5 | 24.9 | 8.404 | 96.8 | 42.5 | 26 | 26.7 | 61 | 31 | 1.005 | 68.2 | 94 | 8730 | 29 | 115.2 | 34.6 | 0.1 | 20.4 | 0 | 36.8 | 32.9
470476 | 676 | 33 | 2499 | 127.9 | 60 | 72.3 | 30 | 31.9 | 0.049 | 107 | 11.5 | 70 | 68.7 | 41.7 | 0.989 | 98.2 | 459.7 | 420.1 | 74.7 | 668.3 | 2.501 | 207.4 | 33.6 | 116.3 | 30.3 | 54.3 | 43.1 | 115.5 | 24.9 | 8.418 | 96.8 | 42.8 | 26 | 27.1 | 61 | 31 | 1.003 | 68.6 | 95 | 8630 | 29 | 115.2 | 34.6 | 0.1 | 20.1 | 0 | 36.7 | 32.9
470478 | 678 | 33 | 2498 | 127.6 | 60 | 72.4 | 30 | 32 | 0.05 | 107 | 11.5 | 70 | 68.7 | 41.8 | 0.99 | 98.2 | 459.4 | 419.8 | 74.7 | 668.3 | 2.458 | 207.5 | 33.5 | 116.1 | 30.3 | 54.4 | 42.9 | 115.3 | 24.9 | 8.422 | 96.7 | 42.9 | 26 | 26.7 | 61 | 31 | 0.996 | 68.6 | 94 | 8730 | 29 | 113 | 34.7 | 0.1 | 20.2 | 0 | 36.6 | 32.9
470480 | 680 | 33 | 2499 | 127.7 | 60.1 | 72.4 | 30 | 32 | 0.05 | 107 | 11.4 | 69.9 | 68.7 | 41.9 | 0.99 | 98.2 | 459.2 | 419.6 | 74.9 | 668.3 | 2.446 | 207.6 | 33.5 | 115.6 | 30.3 | 54.4 | 42.7 | 114.8 | 24.9 | 8.423 | 96.7 | 42.8 | 26 | 27.1 | 61 | 31 | 1.004 | 68.6 | 99 | 8630 | 29 | 114.3 | 34.6 | 0 | 19.5 | 0 | 37.3 | 32.9
470482 | 682 | 33 | 2503 | 128.1 | 60.2 | 72.5 | 30 | 32 | 0.05 | 107 | 11.4 | 69.9 | 68.7 | 41.9 | 0.989 | 98.2 | 459.1 | 419.4 | 74.9 | 668.4 | 2.44 | 207.4 | 33.6 | 115.5 | 30.3 | 54.5 | 43 | 114.7 | 24.9 | 8.463 | 96.7 | 42.7 | 26 | 26.7 | 61 | 31 | 1.004 | 68.6 | 94 | 8630 | 29 | 112.6 | 34.7 | 0.1 | 19.9 | 0 | 37.2 | 33
470484 | 684 | 33 | 2501 | 128.1 | 60.2 | 72.6 | 30 | 31.9 | 0.051 | 107 | 11.4 | 69.9 | 68.7 | 42 | 0.991 | 98.2 | 458.8 | 419 | 75 | 668.5 | 2.446 | 207.5 | 33.6 | 115.8 | 30.3 | 54.5 | 43.5 | 115 | 24.9 | 8.447 | 96.8 | 42.8 | 26 | 26.7 | 62 | 31 | 0.994 | 68.6 | 95 | 8990 | 29 | 112.6 | 34.6 | 0.1 | 20.2 | 0 | 36.8 | 32.9
470486 | 686 | 33 | 2502 | 128.3 | 60.2 | 72.7 | 30 | 31.9 | 0.049 | 107 | 11.4 | 70 | 68.7 | 42 | 0.99 | 98.2 | 458.7 | 418.8 | 75 | 668.6 | 2.426 | 207.5 | 33.7 | 115.5 | 30.3 | 54.6 | 43.5 | 114.8 | 25 | 8.462 | 96.8 | 43.2 | 26 | 27.1 | 62 | 31 | 0.999 | 68.6 | 94 | 8800 | 29 | 112.3 | 34.6 | 0 | 19.2 | 0 | 37.4 | 32.9
470488 | 688 | 33 | 2501 | 128.3 | 60.3 | 72.7 | 30 | 31.9 | 0.051 | 107 | 11.4 | 70 | 68.7 | 42.1 | 0.989 | 98.2 | 458.3 | 418.4 | 75.1 | 668.7 | 2.414 | 207.3 | 33.7 | 115.8 | 30.3 | 54.7 | 43.3 | 115 | 24.9 | 8.445 | 96.7 | 43.3 | 26 | 26.7 | 62 | 31 | 0.999 | 68.2 | 99 | 8360 | 29 | 114.6 | 34.1 | 0 | 20.2 | 0 | 37.1 | 32.9
470490 | 690 | 33 | 2501 | 128.3 | 60.3 | 72.8 | 30 | 31.9 | 0.052 | 107 | 11.4 | 70 | 68.7 | 42.2 | 0.99 | 98.2 | 458 | 418 | 75.1 | 668.7 | 2.4 | 207.7 | 33.7 | 115.7 | 30.3 | 54.7 | 43.2 | 115 | 24.9 | 8.453 | 96.8 | 43.2 | 26 | 26.7 | 62 | 31 | 0.996 | 68.6 | 98 | 8480 | 29 | 114.6 | 34.6 | 0 | 19.8 | 0 | 37.1 | 32.9
470492 | 692 | 33 | 2500 | 128 | 60.4 | 72.9 | 30 | 31.9 | 0.052 | 107 | 11.4 | 70 | 68.7 | 42.2 | 0.99 | 98.2 | 457.7 | 417.6 | 75.2 | 668.7 | 2.393 | 207.9 | 33.7 | 116.1 | 30.3 | 54.8 | 43.4 | 115.4 | 25 | 8.402 | 96.7 | 43 | 26 | 26.7 | 62 | 31 | 1.001 | 68.6 | 98 | 8580 | 29 | 114.9 | 34.6 | 0.1 | 20.1 | 0 | 37.3 | 32.9
470494 | 694 | 33 | 2499 | 127.9 | 60.5 | 72.9 | 30 | 31.9 | 0.05 | 107 | 11.4 | 70 | 68.7 | 42.3 | 0.99 | 98.2 | 457.6 | 417.4 | 75.3 | 668.7 | 2.378 | 208.1 | 33.6 | 116.3 | 30.3 | 54.9 | 43.9 | 115.6 | 25 | 8.428 | 96.8 | 43.2 | 26 | 26.7 | 62 | 31 | 1.003 | 68.6 | 95 | 8580 | 29 | 115.2 | 34.6 | 0.1 | 20.3 | 0 | 36.7 | 32.9
470496 | 696 | 33 | 2499 | 128 | 60.5 | 73 | 30 | 31.9 | 0.05 | 107 | 11.4 | 70 | 68.7 | 42.3 | 0.99 | 98.2 | 457.3 | 417.2 | 75.3 | 668.7 | 2.375 | 207.6 | 33.6 | 116.3 | 30.3 | 54.9 | 43.9 | 115.5 | 25 | 8.442 | 96.8 | 43.6 | 26 | 27.1 | 62 | 31 | 0.999 | 68.2 | 94 | 8770 | 29 | 113 | 34.6 | 0 | 20 | 0 | 36.9 | 32.9
470498 | 698 | 33 | 2498 | 127.7 | 60.6 | 73 | 30 | 31.9 | 0.05 | 107 | 11.4 | 70 | 68.6 | 42.4 | 0.991 | 98.2 | 457 | 416.7 | 75.4 | 668.8 | 2.325 | 207.7 | 33.6 | 116.3 | 30.3 | 55 | 43.7 | 115.5 | 25 | 8.404 | 96.8 | 43.7 | 26 | 27.1 | 62 | 31 | 1.004 | 68.2 | 95 | 8730 | 29 | 115.2 | 34.6 | 0.1 | 19.9 | 0 | 36.9 | 32.9
470500 | 700 | 33 | 2501 | 128.3 | 60.7 | 73.1 | 30 | 32 | 0.049 | 107 | 11.4 | 70 | 68.6 | 42.5 | 0.989 | 98.2 | 456.8 | 416.5 | 75.5 | 668.8 | 2.305 | 207.1 | 33.6 | 116 | 30.3 | 55.1 | 43.5 | 115.3 | 25 | 8.452 | 96.7 | 43.5 | 26 | 26.7 | 62 | 31 | 1.004 | 68.2 | 94 | 8530 | 29 | 113 | 34.6 | 0.1 | 19.9 | 0 | 36.8 | 32.9
470502 | 702 | 33 | 2501 | 128.1 | 60.8 | 73.2 | 30 | 31.9 | 0.051 | 107 | 11.4 | 70 | 68.6 | 42.5 | 0.989 | 98.2 | 456.3 | 415.9 | 75.4 | 668.9 | 2.298 | 207.4 | 33.6 | 116 | 30.3 | 55.1 | 43.8 | 115.2 | 25 | 8.46 | 96.7 | 43.4 | 26 | 26.7 | 62 | 31 | 0.996 | 68.6 | 94 | 8950 | 29 | 113 | 34.6 | 0.1 | 20 | 0 | 36.9 | 32.9
470504 | 704 | 33 | 2500 | 128.3 | 60.8 | 73.2 | 30 | 31.9 | 0.05 | 107 | 11.4 | 70 | 68.6 | 42.5 | 0.99 | 98.2 | 456.2 | 415.8 | 75.6 | 669 | 2.285 | 207.6 | 33.7 | 115.7 | 30.4 | 55.2 | 44.3 | 115 | 25 | 8.407 | 96.6 | 43.6 | 26 | 26.7 | 62 | 31 | 1.005 | 68.2 | 94 | 8970 | 29 | 112.6 | 34.6 | 0.1 | 19.4 | 0 | 37.4 | 32.9
470506 | 706 | 33 | 2501 | 128.3 | 60.9 | 73.3 | 30 | 31.9 | 0.049 | 107 | 11.4 | 70 | 68.6 | 42.6 | 0.99 | 98.2 | 456.1 | 415.6 | 75.6 | 669.1 | 2.306 | 207.9 | 33.7 | 115.6 | 30.4 | 55.3 | 44.2 | 114.8 | 25 | 8.455 | 96.6 | 43.9 | 26 | 26.7 | 62 | 31 | 0.998 | 68.6 | 99 | 8700 | 29 | 114.6 | 34.7 | 0 | 19.8 | 0 | 37.6 | 32.9
470508 | 708 | 33 | 2504 | 128.5 | 60.9 | 73.4 | 30 | 31.9 | 0.049 | 107 | 11.4 | 70 | 68.7 | 42.7 | 0.988 | 98.2 | 455.6 | 415.1 | 75.6 | 669.2 | 2.314 | 207.3 | 33.7 | 116 | 30.4 | 55.3 | 44 | 115.3 | 25 | 8.467 | 96.9 | 44 | 26 | 26.3 | 62 | 31 | 1.005 | 68.2 | 99 | 8480 | 29 | 115.2 | 34.6 | 0.1 | 20.1 | 0 | 37.4 | 32.9
470510 | 710 | 33 | 2501 | 128.3 | 61 | 73.4 | 30 | 32 | 0.05 | 107 | 11.4 | 70 | 68.7 | 42.7 | 0.991 | 98.2 | 455.5 | 414.9 | 75.6 | 669.3 | 2.325 | 207.8 | 33.7 | 115.9 | 30.4 | 55.4 | 43.9 | 115.1 | 25 | 8.43 | 97 | 43.9 | 25.5 | 27.1 | 62 | 31 | 1.005 | 68.6 | 99 | 8360 | 29 | 114.6 | 34.7 | 0.1 | 20.2 | 0 | 36.7 | 32.9
470512 | 712 | 33 | 2502 | 128.6 | 61.1 | 73.5 | 30 | 31.9 | 0.049 | 107 | 11.4 | 70 | 68.7 | 42.7 | 0.99 | 98.2 | 455.4 | 414.6 | 75.7 | 669.4 | 2.317 | 207.9 | 33.7 | 115.8 | 30.4 | 55.5 | 44.1 | 115.1 | 25 | 8.45 | 96.9 | 43.8 | 26 | 26.7 | 62 | 31 | 0.999 | 68.6 | 99 | 8680 | 29 | 114.9 | 34.6 | 0.1 | 20 | 0 | 36.9 | 32.9
470514 | 714 | 33 | 2499 | 128.1 | 61.1 | 73.6 | 30 | 31.9 | 0.05 | 107 | 11.5 | 70 | 68.7 | 42.7 | 0.987 | 98.2 | 455.1 | 414.3 | 75.8 | 669.5 | 2.294 | 207.8 | 33.7 | 116.3 | 30.4 | 55.5 | 44.6 | 115.5 | 25 | 8.464 | 96.7 | 43.9 | 26 | 26.7 | 62 | 31 | 1.002 | 68.2 | 99 | 8460 | 29 | 115.2 | 34.7 | 0 | 19.7 | 0 | 37.4 | 33
470516 | 716 | 33 | 2499 | 127.9 | 61.2 | 73.7 | 30 | 32 | 0.05 | 107 | 11.5 | 70 | 68.7 | 42.8 | 0.992 | 98.2 | 454.6 | 413.8 | 75.8 | 669.6 | 2.314 | 207.7 | 33.6 | 116.2 | 30.4 | 55.6 | 44.6 | 115.4 | 25 | 8.372 | 96.9 | 44.3 | 26 | 26.7 | 63 | 31 | 0.999 | 68.6 | 99 | 8380 | 29 | 114.9 | 34.6 | 0 | 20.1 | 0 | 36.9 | 32.9
470518 | 718 | 33 | 2501 | 128.4 | 61.3 | 73.7 | 30 | 32 | 0.05 | 107 | 11.4 | 70 | 68.7 | 42.9 | 0.99 | 98.2 | 454.3 | 413.5 | 75.9 | 669.7 | 2.357 | 207.6 | 33.7 | 116 | 30.4 | 55.7 | 44.3 | 115.2 | 25 | 8.479 | 96.9 | 44.3 | 26 | 26.3 | 63 | 31 | 1 | 68.6 | 99 | 8770 | 29 | 114.9 | 34.7 | 0.1 | 20.2 | 0 | 36.8 | 32.9
470520 | 720 | 33 | 2499 | 128.2 | 61.4 | 73.8 | 30 | 32 | 0.051 | 107 | 11.4 | 70 | 68.6 | 43 | 0.987 | 98.2 | 454.4 | 413.4 | 76 | 669.8 | 2.373 | 207.5 | 33.7 | 116.2 | 30.4 | 55.7 | 44.2 | 115.4 | 25 | 8.461 | 96.8 | 44.2 | 26 | 26.3 | 63 | 31 | 0.998 | 68.2 | 99 | 8430 | 29 | 115.2 | 34.6 | 0 | 20.1 | 0 | 36.9 | 32.9
470522 | 722 | 33 | 2499 | 128.2 | 61.4 | 73.8 | 30 | 32 | 0.051 | 107 | 11.4 | 70 | 68.7 | 43 | 0.99 | 98.2 | 454.1 | 413.1 | 76 | 669.8 | 2.391 | 208.1 | 33.7 | 116 | 30.4 | 55.8 | 44.5 | 115.2 | 25 | 8.43 | 96.9 | 44.1 | 25.5 | 27.1 | 63 | 31 | 1.004 | 68.6 | 99 | 8630 | 29 | 114.6 | 34.8 | 0 | 20.1 | 0 | 37 | 33
470524 | 724 | 33 | 2499 | 127.9 | 61.5 | 73.9 | 30 | 32 | 0.05 | 107 | 11.4 | 70 | 68.7 | 43 | 0.99 | 98.2 | 454.1 | 413 | 76.1 | 669.8 | 2.421 | 207.7 | 33.6 | 116 | 30.4 | 55.9 | 45 | 115.2 | 25 | 8.421 | 96.9 | 44.3 | 26 | 26.7 | 63 | 31 | 1.011 | 68.6 | 99 | 8680 | 29 | 114.6 | 34.7 | 0.1 | 19.6 | 0 | 37.1 | 32.9
470526 | 726 | 33 | 2501 | 128.2 | 61.5 | 74 | 30 | 32 | 0.05 | 107 | 11.4 | 70 | 68.7 | 43.1 | 0.988 | 98.2 | 453.6 | 412.5 | 76.2 | 669.8 | 2.413 | 207.2 | 33.6 | 116 | 30.4 | 55.9 | 45 | 115.2 | 25 | 8.419 | 96.8 | 44.7 | 25.5 | 26.7 | 63 | 31 | 1 | 68.2 | 99 | 8410 | 29 | 114.9 | 34.6 | 0.1 | 19.7 | 0 | 37.3 | 32.9
470528 | 728 | 33 | 2501 | 128.4 | 61.6 | 74.1 | 30 | 32 | 0.05 | 107 | 11.4 | 70 | 68.7 | 43.2 | 0.991 | 98.2 | 453.5 | 412.2 | 76.2 | 669.8 | 2.401 | 207.6 | 33.7 | 115.9 | 30.4 | 56 | 44.8 | 115.1 | 25 | 8.424 | 96.9 | 44.8 | 25.5 | 27.1 | 63 | 31 | 1.003 | 68.6 | 95 | 8680 | 29 | 112.6 | 34 | 0.1 | 20.1 | 0 | 37.1 | 32.9
470530 | 730 | 33 | 2500 | 128.3 | 61.7 | 74.2 | 30 | 32 | 0.049 | 107 | 11.4 | 70 | 68.7 | 43.2 | 0.99 | 98.2 | 453 | 411.7 | 76.3 | 669.8 | 2.401 | 208.1 | 33.7 | 115.7 | 30.4 | 56.1 | 44.6 | 114.9 | 25 | 8.428 | 97 | 44.6 | 25.5 | 26.7 | 63 | 31 | 1.005 | 68.6 | 95 | 8580 | 29 | 112.6 | 34.7 | 0 | 20.1 | 0 | 37 | 33
470532 | 732 | 33 | 2501 | 128.4 | 61.7 | 74.2 | 30 | 32 | 0.048 | 107 | 11.4 | 70 | 68.7 | 43.2 | 0.989 | 98.2 | 452.8 | 411.4 | 76.3 | 669.8 | 2.382 | 208 | 33.7 | 115.8 | 30.4 | 56.1 | 44.9 | 115 | 25 | 8.434 | 96.9 | 44.5 | 26 | 26.7 | 63 | 31 | 0.999 | 68.6 | 95 | 8970 | 29 | 112.6 | 34.7 | 0 | 19.9 | 0 | 37 | 32.9
470534 | 734 | 33 | 2499 | 128.2 | 61.8 | 74.3 | 30 | 32 | 0.049 | 107 | 11.4 | 70 | 68.7 | 43.3 | 0.99 | 98.2 | 452.7 | 411.2 | 76.3 | 669.8 | 2.367 | 207.9 | 33.7 | 116.2 | 30.4 | 56.2 | 45.4 | 115.4 | 25 | 8.404 | 96.8 | 44.7 | 25.5 | 26.7 | 63 | 31 | 1.003 | 68.6 | 99 | 8410 | 29 | 114.9 | 34.6 | 0 | 20 | 0 | 37.2 | 32.9
470536 | 736 | 33 | 2498 | 127.8 | 61.9 | 74.3 | 30 | 32 | 0.05 | 107 | 11.4 | 70 | 68.7 | 43.4 | 0.99 | 98.2 | 452.4 | 410.8 | 76.5 | 669.8 | 2.356 | 207.6 | 33.6 | 116.1 | 30.5 | 56.3 | 45.4 | 115.3 | 25 | 8.377 | 96.9 | 45.1 | 25.5 | 27.1 | 63 | 31 | 1.009 | 68.2 | 99 | 8510 | 29 | 114.9 | 34.6 | 0.1 | 20.1 | 0 | 36.8 | 33
470538 | 738 | 33 | 2498 | 128 | 62 | 74.4 | 30 | 32 | 0.049 | 107 | 11.4 | 70 | 68.7 | 43.5 | 0.99 | 98.2 | 451.9 | 410.3 | 76.6 | 669.8 | 2.338 | 207.4 | 33.6 | 115.7 | 30.5 | 56.4 | 45.2 | 114.9 | 25 | 8.413 | 97 | 45.2 | 25.5 | 27.1 | 63 | 31 | 1 | 68.6 | 99 | 8360 | 29 | 114.6 | 34 | 0.1 | 19.9 | 0 | 37.2 | 32.9
470540 | 740 | 33 | 2502 | 128.6 | 62 | 74.5 | 30 | 31.9 | 0.048 | 107 | 11.4 | 70 | 68.7 | 43.5 | 0.99 | 98.2 | 451.6 | 410 | 76.6 | 669.8 | 2.31 | 207.5 | 33.7 | 115.6 | 30.5 | 56.4 | 45 | 114.8 | 25 | 8.463 | 97 | 45.1 | 25.5 | 26.7 | 63 | 31 | 1 | 68.6 | 99 | 8430 | 29 | 114.3 | 34.6 | 0 | 20.2 | 0 | 37 | 32.9
470542 | 742 | 33 | 2500 | 128.4 | 62.1 | 74.6 | 30 | 31.9 | 0.048 | 107 | 11.4 | 70 | 68.7 | 43.6 | 0.99 | 98.2 | 451.3 | 409.6 | 76.6 | 669.9 | 2.269 | 207.4 | 33.7 | 115.9 | 30.5 | 56.5 | 45.3 | 115.2 | 25 | 8.424 | 97 | 44.9 | 25.5 | 27.1 | 63 | 31 | 0.996 | 68.2 | 99 | 8530 | 29 | 114.6 | 34.6 | 0.1 | 19.9 | 0 | 37.1 | 33
470544 | 744 | 33 | 2501 | 128.4 | 62.2 | 74.6 | 30 | 31.9 | 0.049 | 107 | 11.4 | 70 | 68.7 | 43.6 | 0.99 | 98.2 | 451.1 | 409.3 | 76.6 | 670 | 2.201 | 207.5 | 33.7 | 115.8 | 30.5 | 56.6 | 45.9 | 115 | 25 | 8.432 | 97 | 45.1 | 25.5 | 27.1 | 64 | 31 | 0.999 | 68.2 | 99 | 8240 | 29 | 114.6 | 34.6 | 0.1 | 19.8 | 0 | 37.2 | 32.9
470546 | 746 | 33 | 2500 | 128.4 | 62.3 | 74.7 | 30 | 31.9 | 0.049 | 107 | 11.4 | 70 | 68.7 | 43.7 | 0.99 | 98.2 | 450.9 | 409 | 76.8 | 670 | 2.153 | 207.4 | 33.7 | 115.5 | 30.5 | 56.7 | 45.9 | 114.7 | 25 | 8.445 | 96.9 | 45.5 | 25.5 | 27.1 | 64 | 31 | 0.997 | 68.2 | 99 | 8700 | 29 | 112.3 | 34.6 | 0 | 19.5 | 0 | 37.7 | 32.9
470548 | 748 | 33 | 2501 | 128.6 | 62.3 | 74.7 | 30 | 31.9 | 0.051 | 107 | 11.4 | 70 | 68.7 | 43.8 | 0.99 | 98.2 | 450.5 | 408.5 | 76.8 | 670.1 | 2.118 | 207.7 | 33.8 | 115.9 | 30.4 | 56.7 | 45.7 | 115.1 | 25 | 8.435 | 97 | 45.6 | 25.5 | 26.7 | 64 | 31 | 1.005 | 68.6 | 95 | 8770 | 29 | 113 | 34.6 | 0.1 | 20.2 | 0 | 37.6 | 32.9
470550 | 750 | 33 | 2499 | 128.1 | 62.4 | 74.8 | 30 | 32 | 0.05 | 107 | 11.4 | 70 | 68.7 | 43.9 | 0.99 | 98.2 | 450.4 | 408.4 | 76.9 | 670.2 | 2.177 | 207.4 | 33.7 | 116.1 | 30.5 | 56.8 | 45.5 | 115.4 | 25 | 8.444 | 97 | 45.5 | 25.5 | 27.1 | 64 | 31 | 1.002 | 68.2 | 95 | 8770 | 29 | 115.2 | 34.6 | 0.1 | 19.8 | 0 | 37.5 | 32.9
470552 | 752 | 33 | 2500 | 128.2 | 62.4 | 74.9 | 30 | 32 | 0.049 | 107 | 11.4 | 70 | 68.8 | 43.9 | 0.989 | 98.2 | 450.3 | 408.1 | 76.9 | 670.3 | 2.236 | 207.5 | 33.7 | 116.4 | 30.5 | 56.9 | 45.7 | 115.6 | 25 | 8.441 | 97 | 45.4 | 25.5 | 26.7 | 64 | 31 | 0.999 | 68.2 | 94 | 8750 | 29 | 115.2 | 34.5 | 0.1 | 20.2 | 0 | 37.3 | 32.9
470554 | 754 | 33 | 2501 | 128.2 | 62.5 | 75 | 30 | 32 | 0.051 | 107 | 11.4 | 70 | 68.7 | 43.9 | 0.991 | 98.2 | 450 | 407.8 | 77 | 670.3 | 2.179 | 207.4 | 33.6 | 116.4 | 30.5 | 56.9 | 46.3 | 115.6 | 25.1 | 8.411 | 97 | 45.5 | 25.5 | 26.7 | 64 | 31 | 1.002 | 68.2 | 95 | 8850 | 29 | 115.2 | 34.6 | 0 | 20.4 | 0 | 37.2 | 33
470556 | 756 | 33 | 2499 | 128.2 | 62.6 | 75 | 30 | 31.9 | 0.051 | 107 | 11.4 | 70 | 68.8 | 44 | 0.99 | 98.2 | 449.9 | 407.6 | 77 | 670.3 | 2.167 | 207.3 | 33.7 | 116.2 | 30.5 | 57 | 46.3 | 115.4 | 25.1 | 8.433 | 96.9 | 45.9 | 25.5 | 26.7 | 64 | 31 | 0.998 | 68.2 | 94 | 8700 | 29 | 115.2 | 34.7 | 0 | 19.4 | 0 | 37.5 | 33
470558 | 758 | 33 | 2500 | 128.3 | 62.7 | 75.1 | 30 | 31.9 | 0.051 | 107 | 11.4 | 70 | 68.7 | 44.1 | 0.989 | 98.2 | 449.6 | 407.2 | 77 | 670.3 | 2.189 | 207.2 | 33.7 | 116.2 | 30.5 | 57.1 | 46 | 115.5 | 25.1 | 8.434 | 97 | 46 | 25.5 | 26.3 | 64 | 31 | 0.996 | 68.6 | 95 | 8800 | 29 | 115.2 | 34.5 | 0 | 20 | 0 | 37.1 | 32.9
470560 | 760 | 33 | 2499 | 128.3 | 62.8 | 75.1 | 30 | 31.9 | 0.051 | 107 | 11.4 | 70 | 68.7 | 44.1 | 0.991 | 98.2 | 449.2 | 406.9 | 77.2 | 670.3 | 2.194 | 207.8 | 33.7 | 116 | 30.5 | 57.2 | 45.8 | 115.3 | 25.1 | 8.418 | 97 | 45.9 | 25.5 | 26.7 | 64 | 31 | 1.005 | 68.6 | 95 | 8510 | 29 | 112.6 | 34.7 | 0 | 19.9 | 0 | 37.3 | 33
470562 | 762 | 33 | 2501 | 128.5 | 62.8 | 75.2 | 30 | 31.9 | 0.051 | 107 | 11.4 | 70 | 68.7 | 44.2 | 0.99 | 98.2 | 449.1 | 406.6 | 77.2 | 670.4 | 2.173 | 207.7 | 33.7 | 115.9 | 30.5 | 57.3 | 46.1 | 115.1 | 25.1 | 8.436 | 97 | 45.7 | 25.5 | 26.7 | 64 | 31 | 0.995 | 68.2 | 95 | 8730 | 29 | 113 | 34.5 | 0 | 19.9 | 0 | 37.4 | 32.9
470564 | 764 | 33 | 2501 | 128.4 | 62.9 | 75.3 | 30 | 31.9 | 0.05 | 107 | 11.4 | 70 | 68.8 | 44.2 | 0.988 | 98.2 | 448.8 | 406.2 | 77.3 | 670.4 | 2.228 | 207.4 | 33.7 | 115.6 | 30.6 | 57.3 | 46.7 | 114.8 | 25.1 | 8.457 | 96.9 | 45.9 | 25.5 | 27.1 | 64 | 31 | 0.997 | 68.6 | 94 | 8950 | 29 | 112.3 | 34.6 | 0 | 19.6 | 0 | 37.8 | 32.9
470566 | 766 | 33 | 2499 | 128.3 | 63 | 75.3 | 30 | 31.9 | 0.05 | 107 | 11.4 | 70 | 68.8 | 44.3 | 0.991 | 98.2 | 448.8 | 406.1 | 77.3 | 670.5 | 2.288 | 207.5 | 33.7 | 115.8 | 30.6 | 57.4 | 46.7 | 115.1 | 25.1 | 8.399 | 97 | 46.3 | 25.5 | 26.7 | 64 | 31 | 1.003 | 68.6 | 95 | 8530 | 29 | 113 | 34.6 | 0.1 | 20.2 | 0 | 37.3 | 33
470568 | 768 | 33 | 2499 | 128.2 | 63.1 | 75.4 | 30 | 31.9 | 0.05 | 107 | 11.4 | 70 | 68.7 | 44.3 | 0.989 | 98.2 | 448.4 | 405.7 | 77.4 | 670.6 | 2.292 | 207.5 | 33.7 | 116 | 30.6 | 57.5 | 46.4 | 115.2 | 25.1 | 8.383 | 96.8 | 46.4 | 25.5 | 26.7 | 65 | 31 | 1.001 | 67.8 | 94 | 8870 | 29 | 113 | 34.6 | 0.1 | 19.7 | 0 | 37.8 | 33
470570 | 770 | 33 | 2499 | 128.2 | 63.2 | 75.4 | 30 | 31.9 | 0.048 | 107 | 11.4 | 70 | 68.7 | 44.4 | 0.987 | 98.2 | 448.1 | 405.3 | 77.5 | 670.6 | 2.275 | 207.6 | 33.7 | 116 | 30.6 | 57.6 | 46.2 | 115.3 | 25.1 | 8.427 | 96.9 | 46.2 | 25.5 | 26.7 | 65 | 31 | 1.01 | 68.2 | 95 | 8920 | 29 | 113 | 34.6 | 0 | 20.2 | 0 | 37.5 | 32.9
470572 | 772 | 33 | 2499 | 128.2 | 63.2 | 75.5 | 30 | 31.9 | 0.049 | 107 | 11.4 | 70 | 68.7 | 44.4 | 0.991 | 98.2 | 447.8 | 405 | 77.6 | 670.5 | 2.25 | 207.5 | 33.6 | 115.9 | 30.6 | 57.6 | 46.5 | 115.2 | 25.1 | 8.409 | 97.1 | 46.1 | 25.5 | 27.1 | 65 | 31 | 1.004 | 68.2 | 95 | 8460 | 29 | 113 | 34.5 | 0 | 20.3 | 0 | 37.2 | 32.9
470574 | 774 | 33 | 2498 | 128.3 | 63.3 | 75.6 | 30 | 31.9 | 0.05 | 107 | 11.4 | 70 | 68.7 | 44.4 | 0.989 | 98.2 | 447.7 | 404.7 | 77.5 | 670.5 | 2.313 | 207.4 | 33.7 | 116 | 30.6 | 57.7 | 47.1 | 115.2 | 25.1 | 8.419 | 97 | 46.3 | 25.5 | 26.7 | 65 | 31 | 1 | 68.2 | 99 | 8730 | 29 | 114.9 | 34.8 | 0.1 | 19.9 | 0 | 37.2 | 33
470576 | 776 | 33 | 2499 | 128 | 63.4 | 75.7 | 30 | 31.9 | 0.049 | 107 | 11.4 | 70 | 68.8 | 44.5 | 0.986 | 98.2 | 447.5 | 404.4 | 77.7 | 670.5 | 2.373 | 207.6 | 33.6 | 115.8 | 30.6 | 57.8 | 47 | 115 | 25.1 | 8.411 | 97 | 46.7 | 25.5 | 26.7 | 65 | 31 | 1.005 | 68.2 | 99 | 8630 | 29 | 114.6 | 34.6 | 0.1 | 19.9 | 0 | 37.2 | 33
470578 | 778 | 33 | 2499 | 128.1 | 63.4 | 75.8 | 30 | 31.9 | 0.049 | 107 | 11.4 | 70 | 68.8 | 44.6 | 0.991 | 98.2 | 447.4 | 404.2 | 77.7 | 670.5 | 2.432 | 207.7 | 33.6 | 115.5 | 30.6 | 57.9 | 46.9 | 114.8 | 25.1 | 8.405 | 97 | 46.8 | 25.5 | 26.7 | 65 | 31 | 1.003 | 68.2 | 99 | 8310 | 29 | 114.3 | 34.7 | 0.1 | 19.7 | 0 | 37.3 | 32.9
470580 | 780 | 33 | 2500 | 128.3 | 63.5 | 75.8 | 30 | 31.9 | 0.052 | 107 | 11.4 | 70 | 68.8 | 44.6 | 0.99 | 98.2 | 447 | 403.7 | 77.9 | 670.6 | 2.434 | 207.2 | 33.7 | 115.4 | 30.6 | 57.9 | 46.6 | 114.6 | 25.1 | 8.413 | 96.9 | 46.7 | 25.5 | 26.7 | 65 | 31 | 0.998 | 68.6 | 99 | 8700 | 29 | 114.3 | 34.7 | 0 | 19.8 | 0 | 37.8 | 33
470582 | 782 | 33 | 2499 | 128.1 | 63.6 | 75.9 | 30 | 31.9 | 0.051 | 107 | 11.4 | 70 | 68.8 | 44.7 | 0.989 | 98.2 | 446.5 | 403.2 | 77.9 | 670.6 | 2.416 | 207.1 | 33.6 | 115.4 | 30.6 | 58 | 46.9 | 114.6 | 25.1 | 8.384 | 97 | 46.5 | 25.5 | 26.7 | 65 | 31 | 1.006 | 68.6 | 99 | 8680 | 29 | 114.3 | 34.7 | 0 | 19.6 | 0 | 37.8 | 32.9
470584 | 784 | 33 | 2501 | 128.4 | 63.7 | 76 | 30 | 31.9 | 0.05 | 107 | 11.4 | 70 | 68.8 | 44.7 | 0.99 | 98.2 | 446.5 | 403.1 | 77.8 | 670.7 | 2.435 | 207.3 | 33.7 | 115.4 | 30.6 | 58.1 | 47.5 | 114.6 | 25.1 | 8.401 | 97 | 46.7 | 25.5 | 26.7 | 65 | 31 | 0.998 | 68.6 | 99 | 8310 | 29 | 114.3 | 34.5 | 0.1 | 19.9 | 0 | 37.8 | 32.9
470586 | 786 | 33 | 2500 | 128.2 | 63.7 | 76 | 30 | 31.9 | 0.051 | 107 | 11.4 | 70 | 68.8 | 44.8 | 0.99 | 98.2 | 446.2 | 402.7 | 77.9 | 670.7 | 2.437 | 207.5 | 33.7 | 115.5 | 30.6 | 58.2 | 47.5 | 114.7 | 25.1 | 8.39 | 96.9 | 47.1 | 25.5 | 26.7 | 65 | 31 | 1.001 | 68.6 | 99 | 8630 | 29 | 114.3 | 34.7 | 0 | 19.9 | 0 | 37.9 | 33
470588 | 788 | 33 | 2499 | 128.2 | 63.8 | 76.1 | 30 | 31.9 | 0.053 | 107 | 11.4 | 70.1 | 68.8 | 44.9 | 0.989 | 98.2 | 445.8 | 402.3 | 77.9 | 670.7 | 2.448 | 208.3 | 33.7 | 115.7 | 30.6 | 58.3 | 47.3 | 114.9 | 25.1 | 8.386 | 97 | 47.2 | 25.5 | 26.7 | 65 | 31 | 1 | 68.2 | 99 | 8700 | 29 | 114.9 | 34.7 | 0.1 | 19.9 | 0 | 37.8 | 33
470590 | 790 | 33 | 2498 | 128 | 63.9 | 76.1 | 30 | 31.9 | 0.049 | 107 | 11.4 | 70 | 68.8 | 44.9 | 0.99 | 98.2 | 445.4 | 401.9 | 78.1 | 670.7 | 2.423 | 208 | 33.6 | 115.6 | 30.6 | 58.4 | 47.1 | 114.9 | 25.1 | 8.395 | 97.1 | 47.1 | 25.5 | 26.7 | 65 | 31 | 1.003 | 68.2 | 99 | 8330 | 29 | 114.3 | 34.1 | 0.1 | 20.6 | 0 | 37.2 | 32.9
470592 | 792 | 33 | 2500 | 128.1 | 64 | 76.2 | 30 | 31.9 | 0.049 | 107 | 11.4 | 70 | 68.7 | 44.9 | 0.991 | 98.2 | 445.3 | 401.6 | 78.2 | 670.7 | 2.435 | 207.8 | 33.6 | 115.6 | 30.6 | 58.4 | 47.4 | 114.9 | 25.1 | 8.371 | 97.1 | 46.9 | 25.5 | 26.7 | 66 | 31 | 1 | 68.6 | 99 | 8680 | 29 | 112.3 | 34 | 0 | 20.1 | 0 | 37.1 | 33
470594 | 794 | 33 | 2499 | 128 | 64 | 76.3 | 30 | 31.8 | 0.05 | 107 | 11.4 | 70 | 68.8 | 44.9 | 0.99 | 98.2 | 445.2 | 401.5 | 78.2 | 670.8 | 2.411 | 207.7 | 33.6 | 115.6 | 30.6 | 58.5 | 48 | 114.9 | 25.1 | 8.385 | 97 | 47.1 | 25.5 | 26.7 | 66 | 31 | 1.002 | 68.2 | 95 | 8850 | 29 | 112.6 | 34.5 | 0.1 | 19.9 | 0 | 37.4 | 32.9
470596 | 796 | 33 | 2501 | 128.3 | 64.1 | 76.4 | 30 | 31.9 | 0.051 | 107 | 11.4 | 70 | 68.8 | 45 | 0.989 | 98.2 | 444.9 | 401.1 | 78.3 | 670.8 | 2.437 | 208.4 | 33.7 | 115.5 | 30.6 | 58.6 | 48 | 114.7 | 25.1 | 8.412 | 97 | 47.5 | 25.5 | 27.1 | 66 | 31 | 1 | 68.6 | 95 | 8630 | 29 | 112.3 | 34.7 | 0 | 20.2 | 0 | 37.4 | 32.9
470598 | 798 | 33 | 2500 | 128 | 64.2 | 76.4 | 30 | 31.9 | 0.052 | 107 | 11.4 | 70 | 68.8 | 45.1 | 0.99 | 98.2 | 444.6 | 400.7 | 78.4 | 670.9 | 2.432 | 208.2 | 33.6 | 115.5 | 30.6 | 58.7 | 47.7 | 114.7 | 25.1 | 8.376 | 97 | 47.6 | 25.5 | 27.5 | 66 | 31 | 0.998 | 68.2 | 95 | 8950 | 29 | 112.3 | 34.6 | 0 | 19.3 | 0 | 37.6 | 33
470600 | 800 | 33 | 2500 | 128.1 | 64.3 | 76.5 | 30 | 31.9 | 0.05 | 107 | 11.4 | 70 | 68.8 | 45.2 | 0.99 | 98.2 | 444.2 | 400.2 | 78.3 | 671 | 2.396 | 208.1 | 33.6 | 115.4 | 30.6 | 58.8 | 47.5 | 114.6 | 25.1 | 8.369 | 97 | 47.5 | 25.5 | 27.1 | 66 | 31 | 1.004 | 68.2 | 95 | 8680 | 29 | 112.3 | 34.7 | 0 | 19.9 | 0 | 37.6 | 33
470602 | 802 | 33 | 2497 | 128 | 64.4 | 76.6 | 30 | 31.9 | 0.05 | 107 | 11.4 | 70 | 68.8 | 45.2 | 0.99 | 98.2 | 443.7 | 399.8 | 78.5 | 671 | 2.373 | 208 | 33.7 | 115.7 | 30.7 | 58.8 | 47.7 | 114.9 | 25.1 | 8.375 | 96.9 | 47.4 | 25.5 | 27.1 | 66 | 31 | 0.999 | 68.2 | 95 | 8600 | 29 | 113 | 34.7 | 0 | 20 | 0 | 37.2 | 33
470604 | 804 | 33 | 2497 | 127.4 | 64.5 | 76.6 | 30 | 31.9 | 0.052 | 107 | 11.4 | 70 | 68.8 | 45.2 | 0.99 | 98.2 | 443.5 | 399.4 | 78.5 | 671.1 | 2.338 | 208 | 33.5 | 115.7 | 30.7 | 58.9 | 48.4 | 114.9 | 25.1 | 8.32 | 96.9 | 47.5 | 25.5 | 27.1 | 66 | 31 | 0.997 | 68.2 | 95 | 8700 | 29 | 113 | 34.6 | 0 | 20 | 0 | 37.4 | 33
470606 | 806 | 33 | 2500 | 127.8 | 64.5 | 76.7 | 30 | 31.8 | 0.052 | 107 | 11.4 | 70 | 68.8 | 45.3 | 0.99 | 98.2 | 443.4 | 399.2 | 78.6 | 671.1 | 2.332 | 207.8 | 33.5 | 115.6 | 30.6 | 59 | 48.4 | 114.8 | 25.1 | 8.354 | 96.8 | 48 | 25.5 | 27.1 | 66 | 31 | 1.005 | 68.2 | 95 | 8650 | 29 | 112.3 | 34.7 | 0 | 19.6 | 0 | 37.9 | 33
470608 | 808 | 33 | 2499 | 127.7 | 64.6 | 76.8 | 30 | 31.8 | 0.052 | 107 | 11.4 | 70 | 68.9 | 45.4 | 0.989 | 98.2 | 443.1 | 398.8 | 78.6 | 671 | 2.268 | 208 | 33.5 | 115.6 | 30.7 | 59.1 | 48.1 | 114.8 | 25.1 | 8.392 | 96.9 | 48.1 | 25.5 | 27.1 | 66 | 31 | 1.005 | 68.2 | 99 | 8800 | 29 | 114.3 | 34.6 | 0 | 20.4 | 0 | 37.5 | 33
470610 | 810 | 33 | 2501 | 128.2 | 64.7 | 76.8 | 30 | 31.8 | 0.051 | 107 | 11.4 | 70 | 68.9 | 45.5 | 0.99 | 98.2 | 442.5 | 398.3 | 78.7 | 671 | 2.261 | 207.8 | 33.6 | 115.7 | 30.6 | 59.1 | 48 | 114.9 | 25.1 | 8.374 | 97 | 48 | 25.5 | 26.7 | 66 | 31 | 0.999 | 68.2 | 95 | 8580 | 29 | 112.6 | 34.7 | 0 | 19.8 | 0 | 37.7 | 33
470612 | 812 | 33 | 2499 | 127.8 | 64.8 | 76.9 | 30 | 31.9 | 0.049 | 107 | 11.4 | 70 | 68.9 | 45.5 | 0.99 | 98.2 | 442.2 | 397.9 | 78.7 | 671 | 2.252 | 208.3 | 33.6 | 116.1 | 30.7 | 59.2 | 48.2 | 115.3 | 25.2 | 8.372 | 96.9 | 47.8 | 25.5 | 26.7 | 66 | 31 | 1.002 | 67.8 | 94 | 8550 | 29 | 115.2 | 34.6 | 0 | 20.4 | 0 | 37.6 | 33
470614 | 814 | 33 | 2501 | 128.1 | 64.9 | 77 | 30 | 31.9 | 0.05 | 107 | 11.4 | 70 | 68.9 | 45.5 | 0.988 | 98.2 | 442 | 397.6 | 78.8 | 671 | 2.237 | 208 | 33.6 | 116.2 | 30.6 | 59.3 | 48.9 | 115.4 | 25.2 | 8.387 | 96.9 | 48 | 25.5 | 26.3 | 66 | 31 | 1.003 | 68.2 | 94 | 8600 | 29 | 115.2 | 34.6 | 0.1 | 19.9 | 0 | 37.6 | 32.9
470616 | 816 | 33 | 2498 | 127.6 | 64.9 | 77 | 30 | 31.9 | 0.049 | 107 | 11.4 | 70 | 68.9 | 45.6 | 0.992 | 98.2 | 441.8 | 397.3 | 78.9 | 670.9 | 2.242 | 208.1 | 33.5 | 116.1 | 30.6 | 59.4 | 48.9 | 115.4 | 25.2 | 8.348 | 96.9 | 48.4 | 25.5 | 26.7 | 66 | 31 | 0.998 | 68.2 | 95 | 8650 | 29 | 114.9 | 34.7 | 0.1 | 20.2 | 0 | 37.2 | 32.9
470618 | 818 | 33 | 2500 | 128 | 65 | 77.1 | 30 | 31.9 | 0.049 | 107 | 11.4 | 70.1 | 68.9 | 45.7 | 0.99 | 98.2 | 441.4 | 396.9 | 78.9 | 670.9 | 2.235 | 207.7 | 33.6 | 115.9 | 30.6 | 59.5 | 48.6 | 115.1 | 25.2 | 8.308 | 96.9 | 48.6 | 25.5 | 26.7 | 67 | 31 | 1.004 | 68.2 | 94 | 8600 | 29 | 112.6 | 34.6 | 0 | 20.2 | 0 | 37.3 | 33
470620 | 820 | 33 | 2500 | 128.1 | 65.1 | 77.2 | 30 | 31.9 | 0.049 | 107 | 11.4 | 70.1 | 68.9 | 45.8 | 0.989 | 98.2 | 441.4 | 396.7 | 79 | 670.9 | 2.22 | 207.6 | 33.6 | 116 | 30.6 | 59.6 | 48.4 | 115.2 | 25.2 | 8.381 | 96.9 | 48.4 | 25.5 | 26.7 | 67 | 31 | 1.008 | 67.8 | 94 | 8480 | 29 | 113 | 34.6 | 0 | 19.9 | 0 | 37.3 | 32.9
470622 | 822 | 33 | 2498 | 127.8 | 65.2 | 77.2 | 30 | 31.9 | 0.051 | 107 | 11.4 | 70.1 | 68.9 | 45.8 | 0.991 | 98.2 | 441 | 396.4 | 79.1 | 670.9 | 2.231 | 207.9 | 33.6 | 116 | 30.6 | 59.6 | 48.7 | 115.2 | 25.2 | 8.397 | 96.8 | 48.3 | 25.5 | 26.7 | 67 | 31 | 1.003 | 67.8 | 94 | 8730 | 29 | 112.6 | 34.8 | 0 | 19.8 | 0 | 37.3 | 33
470624 | 824 | 33 | 2498 | 127.6 | 65.3 | 77.3 | 30 | 31.9 | 0.052 | 107 | 11.4 | 70 | 68.9 | 45.8 | 0.988 | 98.2 | 440.9 | 396.2 | 79.1 | 670.8 | 2.211 | 208.2 | 33.5 | 115.9 | 30.6 | 59.7 | 49.3 | 115.1 | 25.2 | 8.34 | 96.7 | 48.5 | 25.5 | 26.7 | 67 | 31 | 1.004 | 68.2 | 94 | 8530 | 29 | 113 | 34.7 | 0.1 | 19.3 | 0 | 37.7 | 33
470626 | 826 | 33 | 2502 | 128.2 | 65.3 | 77.3 | 30 | 31.9 | 0.052 | 107 | 11.4 | 70 | 68.9 | 45.9 | 0.989 | 98.2 | 440.9 | 396 | 79.2 | 670.8 | 2.224 | 208 | 33.6 | 115.7 | 30.6 | 59.8 | 49.3 | 114.9 | 25.2 | 8.368 | 96.8 | 48.9 | 25.5 | 27.1 | 67 | 31 | 1.007 | 67.8 | 99 | 8550 | 29 | 114.6 | 34.8 | 0.1 | 20.3 | 0 | 37.5 | 32.9
470628 | 828 | 33 | 2501 | 128 | 65.4 | 77.4 | 30 | 31.9 | 0.049 | 107 | 11.4 | 69.9 | 68.9 | 46 | 0.991 | 98.2 | 440.7 | 395.7 | 79.2 | 670.9 | 2.248 | 208 | 33.6 | 115.8 | 30.6 | 59.9 | 49 | 115 | 25.2 | 8.347 | 97 | 49 | 25.5 | 27.1 | 67 | 31 | 0.997 | 68.2 | 99 | 8310 | 29 | 114.6 | 34.6 | 0 | 20.2 | 0 | 37.3 | 32.9
470630 | 830 | 33 | 2500 | 128.2 | 65.5 | 77.5 | 30 | 31.9 | 0.049 | 107 | 11.4 | 69.9 | 68.8 | 46.1 | 0.99 | 98.2 | 440.4 | 395.4 | 79.3 | 671 | 2.248 | 207.7 | 33.7 | 115.6 | 30.7 | 60 | 48.8 | 114.9 | 25.2 | 8.384 | 97 | 48.9 | 25.5 | 27.1 | 67 | 31 | 1.003 | 68.2 | 99 | 8550 | 29 | 114.6 | 34.5 | 0 | 20.2 | 0 | 37.3 | 32.9
470632 | 832 | 33 | 2501 | 128 | 65.6 | 77.5 | 30 | 31.9 | 0.052 | 107 | 11.4 | 70 | 68.8 | 46.1 | 0.989 | 98.2 | 440.1 | 395 | 79.4 | 671.1 | 2.246 | 207.7 | 33.6 | 115.6 | 30.7 | 60 | 49.1 | 114.8 | 25.2 | 8.377 | 97 | 48.7 | 25.5 | 27.1 | 67 | 31 | 1.007 | 68.6 | 99 | 8480 | 29 | 114.3 | 34.5 | 0.1 | 20.2 | 0 | 37.3 | 32.9
470634 | 834 | 33 | 2500 | 128.2 | 65.6 | 77.6 | 30 | 31.9 | 0.05 | 107 | 11.4 | 70 | 68.8 | 46.1 | 0.991 | 98.2 | 439.8 | 394.7 | 79.4 | 671.2 | 2.247 | 207.9 | 33.7 | 115.9 | 30.7 | 60.1 | 49.8 | 115.1 | 25.2 | 8.371 | 96.8 | 48.9 | 25.5 | 26.7 | 67 | 31 | 0.999 | 67.8 | 99 | 8160 | 29 | 114.9 | 34.6 | 0 | 19.2 | 0 | 37.5 | 33
470636 | 836 | 33 | 2500 | 127.8 | 65.7 | 77.7 | 30 | 31.9 | 0.049 | 107 | 11.4 | 70 | 68.8 | 46.2 | 0.99 | 98.2 | 439.5 | 394.3 | 79.4 | 671.2 | 2.216 | 208.2 | 33.6 | 116.1 | 30.7 | 60.2 | 49.7 | 115.3 | 25.2 | 8.343 | 96.8 | 49.3 | 25.5 | 26.7 | 67 | 31 | 1.003 | 67.8 | 99 | 8550 | 29 | 114.9 | 34.4 | 0 | 20.2 | 0 | 37.4 | 33
470638 | 838 | 33 | 2499 | 128 | 65.8 | 77.7 | 30 | 31.9 | 0.049 | 107 | 11.4 | 70 | 68.8 | 46.3 | 0.99 | 98.2 | 439.1 | 393.9 | 79.5 | 671.2 | 2.237 | 207.8 | 33.6 | 116.1 | 30.7 | 60.3 | 49.5 | 115.3 | 25.2 | 8.362 | 96.9 | 49.4 | 25.5 | 26.7 | 67 | 31 | 1.008 | 67.8 | 98 | 8460 | 29 | 114.9 | 34.6 | 0 | 19.9 | 0 | 37.5 | 33
470640 | 840 | 33 | 2499 | 127.8 | 65.9 | 77.8 | 30 | 31.9 | 0.048 | 107 | 11.4 | 70 | 68.8 | 46.3 | 0.99 | 98.2 | 439 | 393.6 | 79.6 | 671.2 | 2.218 | 208.3 | 33.5 | 116 | 30.7 | 60.4 | 49.3 | 115.2 | 25.2 | 8.357 | 97 | 49.3 | 25.5 | 26.7 | 67 | 31 | 1.003 | 68.2 | 99 | 8190 | 29 | 114.6 | 34.5 | 0 | 19.8 | 0 | 37.6 | 33
470642 | 842 | 33 | 2498 | 127.6 | 66 | 77.9 | 30 | 31.9 | 0.049 | 107 | 11.4 | 70 | 68.8 | 46.3 | 0.991 | 98.2 | 438.6 | 393.3 | 79.7 | 671.2 | 2.202 | 208 | 33.5 | 115.5 | 30.7 | 60.4 | 49.5 | 114.8 | 25.2 | 8.307 | 96.9 | 49.1 | 25.5 | 27.1 | 68 | 31 | 1.006 | 68.2 | 99 | 8480 | 29 | 114.3 | 34.7 | 0.1 | 19.5 | 0 | 37.9 | 32.9
470644 | 844 | 33 | 2502 | 128.1 | 66 | 77.9 | 30 | 31.9 | 0.049 | 107 | 11.4 | 70 | 68.9 | 46.4 | 0.99 | 98.2 | 438.7 | 393.1 | 79.8 | 671.4 | 2.253 | 207.9 | 33.6 | 115.5 | 30.7 | 60.5 | 50.2 | 114.7 | 25.2 | 8.385 | 97 | 49.3 | 25.5 | 27.1 | 68 | 31 | 1.003 | 68.2 | 99 | 8480 | 29 | 114.3 | 34.6 | 0 | 19.7 | 0 | 38.1 | 32.9
470646 | 846 | 33 | 2500 | 127.9 | 66.1 | 78 | 30 | 31.9 | 0.051 | 107 | 11.4 | 70 | 68.9 | 46.5 | 0.99 | 98.2 | 438.3 | 392.8 | 79.8 | 671.5 | 2.262 | 208.1 | 33.6 | 115.7 | 30.7 | 60.6 | 50.2 | 115 | 25.2 | 8.36 | 97 | 49.8 | 25.5 | 26.7 | 68 | 31 | 0.998 | 68.2 | 95 | 8510 | 29 | 112.6 | 34.7 | 0 | 20.2 | 0 | 37.6 | 33
470648 | 848 | 33 | 2500 | 127.9 | 66.2 | 78.1 | 30 | 31.9 | 0.05 | 107 | 11.4 | 70 | 68.9 | 46.5 | 0.991 | 98.2 | 438.1 | 392.4 | 79.9 | 671.6 | 2.241 | 208 | 33.6 | 116 | 30.7 | 60.7 | 49.9 | 115.3 | 25.2 | 8.334 | 97 | 49.9 | 25.5 | 26.7 | 68 | 31 | 1.003 | 68.2 | 94 | 8820 | 29 | 113 | 34.6 | 0 | 19.9 | 0 | 37.8 | 33
470650 | 850 | 33 | 2500 | 128 | 66.3 | 78.2 | 30 | 31.9 | 0.05 | 107 | 11.4 | 70 | 68.9 | 46.6 | 0.99 | 98.2 | 438 | 392.2 | 80 | 671.6 | 2.245 | 208.1 | 33.6 | 115.9 | 30.8 | 60.8 | 49.7 | 115.2 | 25.2 | 8.369 | 96.9 | 49.7 | 25.5 | 26.7 | 68 | 31 | 0.999 | 67.8 | 99 | 8380 | 29 | 114.9 | 34.6 | 0.1 | 20 | 0 | 37.6 | 33
470652 | 852 | 33 | 2502 | 128.1 | 66.3 | 78.3 | 30 | 31.9 | 0.05 | 107 | 11.4 | 70 | 68.9 | 46.6 | 0.99 | 98.2 | 437.7 | 391.9 | 80 | 671.7 | 2.251 | 207.7 | 33.6 | 115.9 | 30.8 | 60.8 | 50 | 115.1 | 25.2 | 8.333 | 97 | 49.6 | 25.5 | 27.1 | 68 | 31 | 0.995 | 68.2 | 99 | 8580 | 29 | 114.6 | 34.4 | 0 | 20.3 | 0 | 37.5 | 33
470654 | 854 | 33 | 2501 | 128 | 66.4 | 78.3 | 30 | 31.9 | 0.048 | 107 | 11.4 | 70 | 69 | 46.6 | 0.991 | 98.2 | 436.9 | 391.1 | 80.1 | 671.8 | 2.252 | 208.2 | 33.6 | 115.8 | 30.8 | 60.9 | 50.7 | 115 | 25.2 | 8.338 | 97.1 | 49.7 | 25.5 | 26.7 | 68 | 31 | 1.008 | 68.2 | 99 | 8410 | 29 | 114.6 | 34.5 | 0 | 20.2 | 0 | 37.4 | 33
470656 | 856 | 33 | 2498 | 127.9 | 66.5 | 78.4 | 30 | 31.9 | 0.049 | 107 | 11.4 | 70 | 69 | 46.7 | 0.99 | 98.2 | 436.7 | 390.7 | 80.1 | 671.9 | 2.226 | 208 | 33.6 | 115.9 | 30.7 | 61 | 50.6 | 115.1 | 25.2 | 8.379 | 97 | 50.2 | 25.5 | 26.7 | 68 | 31 | 1 | 68.2 | 99 | 8260 | 29 | 115.2 | 34.7 | 0 | 20.1 | 0 | 37.4 | 33
470658 | 858 | 33 | 2500 | 127.9 | 66.6 | 78.4 | 30 | 32 | 0.052 | 107 | 11.4 | 70 | 69 | 46.8 | 0.99 | 98.2 | 436.6 | 390.6 | 80.2 | 672.1 | 2.251 | 208.2 | 33.6 | 115.9 | 30.7 | 61.1 | 50.4 | 115.1 | 25.2 | 8.364 | 97 | 50.3 | 25.5 | 26.7 | 68 | 31 | 0.996 | 68.2 | 99 | 8600 | 29 | 114.6 | 34.6 | 0.1 | 19.9 | 0 | 37.5 | 33
470660 | 860 | 33 | 2501 | 128 | 66.7 | 78.5 | 30 | 32 | 0.051 | 107 | 11.4 | 69.9 | 68.9 | 46.9 | 0.991 | 98.2 | 436.5 | 390.3 | 80.2 | 672.2 | 2.281 | 207.6 | 33.6 | 115.6 | 30.8 | 61.2 | 50.2 | 114.9 | 25.3 | 8.331 | 97 | 50.2 | 25.5 | 26.7 | 68 | 31 | 1.009 | 68.2 | 99 | 8310 | 29 | 114.3 | 34.7 | 0 | 19.5 | 0 | 37.7 | 32.9
470662 | 862 | 33 | 2499 | 127.7 | 66.7 | 78.6 | 30 | 32 | 0.051 | 107 | 11.4 | 70 | 68.9 | 46.9 | 0.99 | 98.2 | 436.1 | 390 | 80.3 | 672.3 | 2.264 | 208 | 33.5 | 115.6 | 30.8 | 61.2 | 50.4 | 114.8 | 25.3 | 8.335 | 96.9 | 50 | 25.5 | 26.7 | 68 | 31 | 0.998 | 68.2 | 99 | 8310 | 29 | 114.6 | 34.6 | 0 | 19.6 | 0 | 38.2 | 33
470664 | 864 | 33 | 2502 | 128.2 | 66.8 | 78.6 | 30 | 32 | 0.051 | 107 | 11.4 | 70 | 68.9 | 46.9 | 0.99 | 98.2 | 435.9 | 389.7 | 80.3 | 672.4 | 2.26 | 208.1 | 33.6 | 115.5 | 30.8 | 61.3 | 51.1 | 114.7 | 25.3 | 8.381 | 97 | 50.2 | 25.5 | 27.1 | 68 | 31 | 0.997 | 68.2 | 99 | 8630 | 29 | 114.6 | 34.6 | 0 | 19.9 | 0 | 38.2 | 33
470666 | 866 | 33 | 2499 | 127.8 | 66.9 | 78.7 | 30 | 32 | 0.049 | 107 | 11.4 | 70 | 68.9 | 47 | 0.991 | 98.2 | 435.5 | 389.2 | 80.4 | 672.5 | 2.25 | 207.9 | 33.6 | 115.9 | 30.8 | 61.4 | 51.2 | 115.1 | 25.3 | 8.357 | 97 | 50.6 | 25.5 | 26.7 | 68 | 31 | 1.008 | 68.2 | 99 | 8310 | 29 | 114.6 | 34.7 | 0 | 19.9 | 0 | 38 | 33
470668 | 868 | 33 | 2500 | 128 | 67 | 78.8 | 30 | 32 | 0.049 | 107 | 11.4 | 70 | 68.9 | 47.1 | 0.989 | 98.2 | 435.5 | 389.2 | 80.5 | 672.6 | 2.242 | 207.9 | 33.6 | 115.9 | 30.8 | 61.5 | 50.9 | 115.1 | 25.3 | 8.348 | 97 | 50.8 | 25.5 | 26.7 | 69 | 31 | 0.998 | 67.8 | 99 | 8310 | 29 | 114.9 | 34.5 | 0 | 20.1 | 0 | 38.1 | 33
470670 | 870 | 33 | 2498 | 127.7 | 67 | 78.9 | 30 | 32 | 0.052 | 107 | 11.4 | 70 | 68.9 | 47.1 | 0.989 | 98.2 | 435.1 | 388.7 | 80.5 | 672.6 | 2.243 | 208.1 | 33.5 | 116 | 30.8 | 61.5 | 50.7 | 115.2 | 25.3 | 8.353 | 97 | 50.7 | 25.5 | 26.7 | 69 | 31 | 0.998 | 68.2 | 95 | 8870 | 29 | 113 | 34.7 | 0 | 20.4 | 0 | 37.8 | 33
470672 | 872 | 33 | 2500 | 128 | 67.1 | 78.9 | 30 | 32 | 0.049 | 107 | 11.4 | 70 | 68.9 | 47.1 | 0.991 | 98.2 | 434.8 | 388.4 | 80.6 | 672.7 | 2.236 | 207.9 | 33.6 | 116 | 30.8 | 61.6 | 50.9 | 115.2 | 25.3 | 8.355 | 97.2 | 50.5 | 25.5 | 26.7 | 69 | 31 | 1.006 | 67.8 | 95 | 8600 | 29 | 112.6 | 34.8 | 0 | 20.1 | 0 | 37.6 | 33
470674 | 874 | 33 | 2496 | 127.7 | 67.2 | 78.9 | 30 | 32 | 0.049 | 107 | 11.4 | 70 | 69 | 47.2 | 0.99 | 98.2 | 434.6 | 388 | 80.6 | 672.8 | 2.224 | 208.2 | 33.6 | 116.2 | 30.8 | 61.7 | 51.7 | 115.4 | 25.3 | 8.363 | 97.1 | 50.6 | 25.5 | 27.1 | 69 | 31 | 0.998 | 67.8 | 95 | 8600 | 29 | 115.2 | 34.6 | 0.1 | 20.1 | 0 | 37.6 | 33
470676 | 876 | 33 | 2502 | 128 | 67.3 | 79 | 30 | 32 | 0.051 | 107 | 11.4 | 70 | 68.9 | 47.3 | 0.987 | 98.2 | 434.2 | 387.6 | 80.7 | 672.9 | 2.226 | 207.9 | 33.6 | 116 | 30.8 | 61.8 | 51.7 | 115.2 | 25.3 | 8.364 | 97.1 | 51.1 | 25.5 | 27.1 | 69 | 31 | 0.999 | 67.8 | 95 | 8970 | 29 | 113 | 34.6 | 0.1 | 20.1 | 0 | 37.3 | 33
470678 | 878 | 33 | 2499 | 127.9 | 67.3 | 79.1 | 30 | 32 | 0.049 | 107 | 11.4 | 70 | 69 | 47.3 | 0.991 | 98.2 | 434 | 387.3 | 80.8 | 673 | 2.218 | 207.8 | 33.6 | 116.1 | 30.8 | 61.8 | 51.4 | 115.3 | 25.3 | 8.358 | 97 | 51.3 | 25.5 | 27.1 | 69 | 31 | 1.005 | 67.8 | 95 | 8550 | 29 | 113 | 34.7 | 0 | 19.9 | 0 | 37.7 | 33
470680 | 880 | 33 | 2500 | 128 | 67.4 | 79.2 | 30 | 32 | 0.05 | 107 | 11.4 | 70 | 69 | 47.3 | 0.991 | 98.2 | 433.8 | 387 | 80.9 | 673 | 2.213 | 208.1 | 33.6 | 116.1 | 30.8 | 61.9 | 51.1 | 115.4 | 25.3 | 8.352 | 97 | 51.1 | 25.5 | 26.7 | 69 | 31 | 0.999 | 68.2 | 95 | 8580 | 29 | 115.2 | 34.7 | 0 | 20.1 | 0 | 37.4 | 33
470682 | 882 | 33 | 2500 | 127.7 | 67.5 | 79.2 | 30 | 32 | 0.051 | 107 | 11.4 | 70 | 68.9 | 47.3 | 0.988 | 98.2 | 433.5 | 386.7 | 80.8 | 673 | 2.197 | 208.3 | 33.5 | 116.1 | 30.8 | 62 | 51.4 | 115.4 | 25.3 | 8.34 | 97 | 50.9 | 25.5 | 26.7 | 69 | 31 | 1.003 | 67.8 | 95 | 8870 | 29 | 113 | 34.6 | 0 | 19.6 | 0 | 37.7 | 33
470684 | 884 | 33 | 2497 | 127.7 | 67.6 | 79.2 | 30 | 32 | 0.05 | 107 | 11.4 | 70 | 68.9 | 47.4 | 0.992 | 98.2 | 433 | 386.2 | 80.9 | 673 | 2.183 | 208.3 | 33.6 | 116.1 | 30.9 | 62.1 | 52.1 | 115.3 | 25.3 | 8.218 | 97 | 51.1 | 25.5 | 26.7 | 69 | 31 | 1.003 | 68.6 | 95 | 8550 | 29 | 113 | 34.6 | 0.1 | 20 | 0 | 37.8 | 33
470686 | 886 | 33 | 2500 | 127.9 | 67.6 | 79.3 | 30 | 32 | 0.052 | 107 | 11.4 | 70.1 | 68.9 | 47.5 | 0.99 | 98.2 | 433 | 386.1 | 81 | 673 | 2.19 | 207.9 | 33.5 | 115.8 | 30.9 | 62.1 | 52.1 | 115 | 25.3 | 8.327 | 96.9 | 51.6 | 25.5 | 26.7 | 69 | 31 | 0.998 | 67.8 | 95 | 8530 | 29 | 112.6 | 34.6 | 0 | 19.3 | 0 | 38.2 | 33
470688 | 888 | 33 | 2500 | 127.7 | 67.7 | 79.5 | 30 | 32 | 0.049 | 107 | 11.4 | 70.1 | 68.9 | 47.6 | 0.989 | 98.2 | 432.6 | 385.6 | 81.1 | 673.1 | 2.173 | 207.9 | 33.5 | 115.8 | 30.9 | 62.2 | 51.8 | 115 | 25.3 | 8.294 | 97.1 | 51.8 | 25.5 | 27.1 | 70 | 31 | 0.998 | 68.2 | 95 | 8730 | 29 | 112.6 | 34.7 | 0 | 20.3 | 0 | 38.1 | 33
470690 | 890 | 33 | 2498 | 127.9 | 67.8 | 79.6 | 30 | 32 | 0.049 | 107 | 11.4 | 70.1 | 68.9 | 47.7 | 0.99 | 98.2 | 432.1 | 385 | 81.2 | 673.2 | 2.171 | 208.4 | 33.6 | 115.9 | 30.9 | 62.3 | 51.5 | 115.2 | 25.3 | 8.348 | 97.1 | 51.6 | 25.5 | 26.3 | 70 | 31 | 0.999 | 68.2 | 94 | 8630 | 29 | 113 | 34.6 | 0 | 19.8 | 0 | 38.2 | 33
470692 | 892 | 33 | 2500 | 127.7 | 67.9 | 79.7 | 30 | 32 | 0.049 | 107 | 11.4 | 70 | 69 | 47.7 | 0.991 | 98.2 | 431.9 | 384.7 | 81.2 | 673.3 | 2.179 | 208.4 | 33.5 | 116.1 | 30.9 | 62.4 | 51.8 | 115.4 | 25.3 | 8.273 | 97.2 | 51.4 | 25.5 | 26.7 | 70 | 31 | 0.998 | 68.2 | 95 | 8580 | 29 | 115.2 | 34.6 | 0 | 20.4 | 0 | 37.4 | 33
470694 | 894 | 33 | 2501 | 128 | 67.9 | 79.7 | 30 | 32 | 0.05 | 107 | 11.4 | 70 | 69 | 47.7 | 0.99 | 98.2 | 431.8 | 384.5 | 81.3 | 673.4 | 2.178 | 208.2 | 33.6 | 116.2 | 30.9 | 62.4 | 52.7 | 115.4 | 25.3 | 8.342 | 97 | 51.6 | 25.5 | 26.7 | 70 | 31 | 1 | 67.8 | 94 | 9020 | 29 | 115.2 | 34.7 | 0 | 19.7 | 0 | 38 | 33
470696 | 896 | 33 | 2498 | 127.5 | 68 | 79.7 | 30 | 32 | 0.053 | 107 | 11.4 | 69.9 | 69 | 47.8 | 0.99 | 98.2 | 431.4 | 384.1 | 81.4 | 673.4 | 2.172 | 208.3 | 33.5 | 116.3 | 30.9 | 62.5 | 52.7 | 115.5 | 25.3 | 8.321 | 97.1 | 52.1 | 25.5 | 26.7 | 70 | 31 | 1.004 | 68.2 | 95 | 8550 | 29 | 115.2 | 34.6 | -16.1 | 20.4 | 0 | 37.5 | 33
470698 | 898 | 33 | 2502 | 128 | 68.1 | 79.8 | 30 | 32 | 0.051 | 107 | 11.4 | 69.9 | 69 | 47.9 | 0.99 | 98.2 | 431.4 | 383.9 | 81.4 | 673.5 | 2.176 | 208.3 | 33.6 | 116 | 30.9 | 62.6 | 52.3 | 115.2 | 25.3 | 8.361 | 97.2 | 52.3 | 25.5 | 27.1 | 70 | 31 | 0.999 | 67.8 | 99 | 8530 | 29 | 113 | 34.6 | 0 | 19.9 | 0 | 37.6 | 33
470700 | 900 | 33 | 2499 | 127.7 | 68.2 | 79.8 | 30 | 32 | 0.05 | 107 | 11.4 | 69.9 | 69.1 | 48 | 0.99 | 98.2 | 431 | 383.5 | 81.4 | 673.6 | 2.183 | 208.4 | 33.5 | 116.1 | 31 | 62.7 | 52.1 | 115.4 | 25.3 | 8.341 | 97.2 | 52.1 | 25.5 | 26.7 | 70 | 31 | 0.997 | 67.8 | 99 | 8330 | 29 | 114.9 | 34.6 | 0 | 20 | 0 | 37.6 | 33
470702 | 902 | 33 | 2499 | 127.9 | 68.2 | 79.9 | 30 | 32 | 0.05 | 107 | 11.4 | 70 | 69.1 | 48 | 0.989 | 98.2 | 430.7 | 383.1 | 81.5 | 673.7 | 2.183 | 208 | 33.6 | 116.2 | 30.9 | 62.7 | 52.3 | 115.4 | 25.3 | 8.365 | 97.1 | 51.9 | 25.5 | 27.1 | 70 | 31 | 1.003 | 67.8 | 99 | 8460 | 29 | 115.2 | 34.6 | 0 | 20.2 | 0 | 37.6 | 33
470704 | 904 | 33 | 2500 | 127.7 | 68.3 | 79.9 | 30 | 32 | 0.051 | 107 | 11.4 | 70 | 69 | 48 | 0.99 | 98.2 | 430.5 | 382.8 | 81.5 | 673.7 | 2.189 | 208.8 | 33.5 | 116.2 | 30.9 | 62.8 | 53.2 | 115.4 | 25.3 | 8.298 | 97.1 | 52.1 | 25.5 | 26.7 | 70 | 31 | 0.999 | 68.2 | 99 | 8510 | 29 | 114.9 | 34.6 | 0 | 19.7 | 0 | 37.9 | 33
470706 | 906 | 33 | 2499 | 127.7 | 68.4 | 80 | 30 | 32 | 0.051 | 107 | 11.4 | 70 | 69 | 48.1 | 0.989 | 98.2 | 430.4 | 382.7 | 81.7 | 673.8 | 2.194 | 208.6 | 33.6 | 116 | 30.9 | 62.9 | 53.2 | 115.2 | 25.3 | 8.319 | 97.1 | 52.6 | 25.5 | 27.1 | 70 | 31 | 0.997 | 67.8 | 99 | 8160 | 29 | 114.6 | 34.7 | 0 | 20.1 | 0 | 37.7 | 33
470708 | 908 | 33 | 2501 | 128 | 68.4 | 80.1 | 30 | 32 | 0.05 | 107 | 11.4 | 70 | 69 | 48.2 | 0.989 | 98.2 | 430.1 | 382.3 | 81.7 | 673.8 | 2.202 | 208.7 | 33.6 | 115.8 | 31 | 62.9 | 52.9 | 115.1 | 25.3 | 8.341 | 97.2 | 52.8 | 25.5 | 27.1 | 70 | 31 | 0.999 | 68.2 | 99 | 8510 | 29 | 114.6 | 34.6 | 0 | 19.9 | 0 | 37.5 | 32.9
470710 | 910 | 33 | 2501 | 128 | 68.5 | 80.2 | 30 | 32 | 0.049 | 107 | 11.4 | 70 | 69 | 48.2 | 0.991 | 98.2 | 429.9 | 382.1 | 81.9 | 673.8 | 2.198 | 208.6 | 33.6 | 115.7 | 31 | 63 | 52.6 | 114.9 | 25.3 | 8.316 | 97.3 | 52.6 | 25.5 | 27.1 | 70 | 31 | 1 | 68.2 | 99 | 8650 | 29 | 114.6 | 34.6 | 0 | 19.9 | 0 | 37.6 | 33
470712 | 912 | 33 | 2498 | 127.9 | 68.6 | 80.3 | 30 | 32 | 0.051 | 107 | 11.4 | 70 | 69 | 48.3 | 0.99 | 98.2 | 429.1 | 381.3 | 81.8 | 673.9 | 2.191 | 208.2 | 33.6 | 116 | 31 | 63.1 | 52.8 | 115.3 | 25.3 | 8.331 | 97 | 52.4 | 25.5 | 26.7 | 70 | 31 | 1.002 | 67.8 | 94 | 8580 | 29 | 115.2 | 34.6 | 0 | 19.6 | 0 | 38.3 | 33
470714 | 914 | 33 | 2501 | 127.7 | 68.6 | 80.3 | 30 | 32.1 | 0.05 | 107 | 11.4 | 70 | 68.9 | 48.3 | 0.989 | 98.2 | 428.9 | 381 | 81.9 | 674 | 2.211 | 208.3 | 33.5 | 116.1 | 31 | 63.1 | 53.7 | 115.3 | 25.3 | 8.333 | 97.3 | 52.6 | 25.5 | 27.1 | 70 | 31 | 0.997 | 67.8 | 99 | 8630 | 29 | 114.9 | 34.5 | 0 | 20.2 | 0 | 37.6 | 33
470716 | 916 | 33 | 2501 | 128 | 68.7 | 80.4 | 30 | 32.1 | 0.05 | 107 | 11.4 | 70 | 68.9 | 48.3 | 0.991 | 98.2 | 428.9 | 380.8 | 82 | 674 | 2.204 | 208.3 | 33.6 | 115.9 | 31 | 63.2 | 53.7 | 115.2 | 25.4 | 8.334 | 97.3 | 53.2 | 25.5 | 27.1 | 70 | 31 | 1.004 | 68.2 | 95 | 8770 | 29 | 112.6 | 34.6 | 0.1 | 19.9 | 0 | 37.6 | 33
470718 | 918 | 33 | 2500 | 127.9 | 68.8 | 80.5 | 30 | 32.1 | 0.052 | 107 | 11.4 | 70 | 68.9 | 48.4 | 0.99 | 98.2 | 428.6 | 380.5 | 82 | 674 | 2.199 | 207.6 | 33.6 | 116.2 | 31 | 63.3 | 53.3 | 115.4 | 25.4 | 8.331 | 97.2 | 53.3 | 25.5 | 26.7 | 71 | 31 | 1.003 | 68.6 | 95 | 8650 | 29 | 113 | 34.6 | 0 | 19.8 | 0 | 37.8 | 33
470720 | 920 | 33 | 2500 | 128 | 68.9 | 80.5 | 30 | 32.1 | 0.05 | 107 | 11.4 | 70 | 68.9 | 48.5 | 0.989 | 98.2 | 428.2 | 380 | 82.1 | 674.1 | 2.19 | 208.5 | 33.6 | 116.1 | 31 | 63.4 | 53.1 | 115.3 | 25.4 | 8.36 | 97.2 | 53.1 | 25 | 26.7 | 71 | 31 | 1.003 | 67.8 | 95 | 8510 | 29 | 113 | 34.6 | 0 | 19.8 | 0 | 37.9 | 33
470722 | 922 | 33 | 2502 | 128.1 | 68.9 | 80.6 | 30 | 32.1 | 0.048 | 107 | 11.4 | 70 | 68.9 | 48.5 | 0.991 | 98.2 | 427.8 | 379.6 | 82.1 | 674.1 | 2.185 | 208.5 | 33.6 | 115.7 | 31 | 63.4 | 53.3 | 115 | 25.4 | 8.306 | 97.1 | 52.9 | 25 | 26.7 | 71 | 31 | 1.001 | 68.2 | 95 | 8510 | 29 | 112.6 | 34.6 | 0.1 | 19.5 | 0 | 38.4 | 33
470724 | 924 | 33 | 2504 | 128.1 | 69 | 80.7 | 30 | 32.1 | 0.049 | 107 | 11.4 | 70 | 68.9 | 48.6 | 0.991 | 98.2 | 427.6 | 379.3 | 82.2 | 674.1 | 2.177 | 208.6 | 33.6 | 115.6 | 31 | 63.5 | 54.2 | 114.8 | 25.4 | 8.319 | 97.3 | 53 | 25 | 27.5 | 71 | 31 | 0.999 | 68.6 | 95 | 8730 | 29 | 112.6 | 34.6 | 0.1 | 20 | 0 | 38.4 | 33
470726 | 926 | 33 | 2502 | 128.2 | 69 | 80.7 | 30 | 32.1 | 0.049 | 107 | 11.4 | 70 | 69 | 48.7 | 0.989 | 98.2 | 427.7 | 379.1 | 82.2 | 674.2 | 2.18 | 208.5 | 33.7 | 115.9 | 31 | 63.6 | 54.2 | 115.1 | 25.4 | 8.355 | 97.4 | 53.6 | 25.5 | 26.7 | 71 | 31 | 1.001 | 68.2 | 99 | 8530 | 29 | 114.9 | 34.5 | 0.1 | 20.6 | 0 | 37.7 | 33
470728 | 928 | 33 | 2503 | 128.5 | 69.1 | 80.8 | 30 | 32.1 | 0.048 | 107 | 11.4 | 70 | 69 | 48.8 | 0.991 | 98.2 | 427.4 | 378.9 | 82.3 | 674.3 | 2.195 | 208.7 | 33.7 | 115.7 | 31 | 63.6 | 53.9 | 115 | 25.4 | 8.336 | 97.3 | 53.8 | 25 | 27.1 | 71 | 31 | 1.003 | 68.2 | 95 | 8900 | 29 | 114.6 | 34.6 | -16.1 | 19.9 | 0 | 38.3 | 33
470730 | 930 | 33 | 2498 | 128 | 69.2 | 80.9 | 30 | 32.1 | 0.049 | 107 | 11.4 | 70 | 69 | 48.8 | 0.991 | 98.2 | 427.1 | 378.5 | 82.4 | 674.3 | 2.189 | 207.9 | 33.7 | 116.1 | 31 | 63.7 | 53.6 | 115.3 | 25.4 | 8.317 | 97.2 | 53.6 | 25 | 27.1 | 71 | 31 | 0.999 | 68.2 | 95 | 8530 | 29 | 115.2 | 34.5 | -16.1 | 19.9 | 0 | 38.3 | 33
470732 | 932 | 33 | 2497 | 127.3 | 69.3 | 80.9 | 30 | 32.1 | 0.049 | 107 | 11.4 | 70 | 69 | 48.8 | 0.99 | 98.2 | 426.5 | 377.9 | 82.5 | 674.3 | 2.194 | 208.3 | 33.5 | 116.2 | 31 | 63.8 | 53.9 | 115.5 | 25.4 | 8.313 | 97.3 | 53.4 | 25 | 27.1 | 71 | 31 | 1.004 | 68.2 | 95 | 8800 | 29 | 115.2 | 34.7 | 0 | 20.5 | 0 | 37.8 | 33
470734 | 934 | 33 | 2498 | 127.9 | 69.3 | 81 | 30 | 32.1 | 0.049 | 107 | 11.4 | 70 | 69 | 48.9 | 0.991 | 98.2 | 426.5 | 377.7 | 82.5 | 674.3 | 2.206 | 208.5 | 33.6 | 116 | 31 | 63.8 | 54.7 | 115.2 | 25.4 | 8.346 | 97.3 | 53.6 | 25 | 27.1 | 71 | 31 | 0.998 | 68.2 | 95 | 8630 | 29 | 113 | 34.6 | 0 | 20.1 | 0 | 37.8 | 33
470736 | 936 | 33 | 2502 | 128.1 | 69.4 | 81 | 30 | 32.1 | 0.05 | 107 | 11.4 | 70 | 69 | 49 | 0.99 | 98.2 | 426 | 377.2 | 82.5 | 674.4 | 2.22 | 207.9 | 33.6 | 115.8 | 31 | 63.9 | 54.7 | 115.1 | 25.4 | 8.355 | 97.3 | 54.1 | 25.5 | 27.1 | 71 | 31 | 1.002 | 68.2 | 95 | 8480 | 29 | 112.6 | 34.6 | 0 | 20.1 | 0 | 38 | 33
470738 | 938 | 33 | 2499 | 128.1 | 69.5 | 81.1 | 30 | 32.1 | 0.049 | 107 | 11.4 | 70 | 69.1 | 49.2 | 0.99 | 98.2 | 426 | 377.1 | 82.7 | 674.5 | 2.257 | 208.5 | 33.6 | 116 | 31 | 64 | 54.3 | 115.2 | 25.4 | 8.344 | 97.3 | 54.3 | 25 | 27.1 | 71 | 31 | 0.999 | 68.2 | 95 | 8900 | 29 | 113 | 34.7 | -16.1 | 20.1 | 0 | 37.7 | 33
470740 | 940 | 33 | 2498 | 127.7 | 69.6 | 81.2 | 30 | 32.1 | 0.049 | 107 | 11.4 | 70 | 69 | 49.2 | 0.991 | 98.2 | 425.5 | 376.7 | 82.7 | 674.6 | 2.233 | 208.2 | 33.6 | 116.1 | 31.1 | 64 | 54 | 115.3 | 25.4 | 8.334 | 97.4 | 54.1 | 25 | 27.1 | 71 | 31 | 1.002 | 68.2 | 95 | 8800 | 29 | 115.2 | 34.7 | 0.1 | 19.9 | 0 | 38.1 | 33
470742 | 942 | 33 | 2501 | 128.1 | 69.6 | 81.2 | 30 | 32.1 | 0.049 | 107 | 11.4 | 70 | 69 | 49.3 | 0.99 | 98.2 | 425.4 | 376.4 | 82.8 | 674.6 | 2.204 | 208.1 | 33.6 | 115.7 | 31.1 | 64.1 | 54.2 | 114.9 | 25.4 | 8.32 | 97.2 | 53.9 | 25 | 27.1 | 71 | 31 | 1.002 | 68.2 | 95 | 8510 | 29 | 112.6 | 34.7 | 0 | 19.6 | 0 | 38.5 | 33
470744 | 944 | 33 | 2499 | 128.1 | 69.6 | 81.3 | 30 | 32.1 | 0.048 | 107 | 11.4 | 70 | 68.9 | 49.3 | 0.99 | 98.2 | 425.4 | 376.2 | 82.8 | 674.7 | 2.166 | 207.6 | 33.6 | 115.8 | 31.1 | 64.2 | 55.1 | 115 | 25.4 | 8.37 | 97.3 | 54 | 25 | 27.1 | 72 | 31 | 1.006 | 68.2 | 95 | 8970 | 29 | 112.6 | 34.7 | 0 | 20.4 | 0 | 38.3 | 33
470746 | 946 | 33 | 2500 | 128 | 69.7 | 81.3 | 30 | 32.1 | 0.049 | 107 | 11.4 | 70 | 68.9 | 49.4 | 0.991 | 98.2 | 425 | 375.8 | 82.9 | 674.8 | 2.155 | 208 | 33.6 | 116.1 | 31.1 | 64.2 | 55.1 | 115.3 | 25.4 | 8.365 | 97.4 | 54.5 | 25 | 27.1 | 72 | 31 | 0.999 | 68.2 | 95 | 8870 | 29 | 113 | 34.6 | 0 | 20.4 | 0 | 38 | 33
470748 | 948 | 33 | 2500 | 128 | 69.8 | 81.4 | 30 | 32.1 | 0.049 | 107 | 11.4 | 70 | 69 | 49.5 | 0.991 | 98.2 | 424.5 | 375.3 | 82.9 | 674.8 | 2.14 | 207.5 | 33.6 | 116 | 31.1 | 64.3 | 54.8 | 115.3 | 25.4 | 8.324 | 97.4 | 54.7 | 25 | 27.1 | 72 | 31 | 1.001 | 68.2 | 95 | 8650 | 29 | 113 | 34.7 | 0 | 20.1 | 0 | 37.8 | 33
470750 | 950 | 33 | 2503 | 128.3 | 69.9 | 81.5 | 30 | 32.1 | 0.05 | 107 | 11.4 | 70 | 69.1 | 49.5 | 0.99 | 98.2 | 424.1 | 374.9 | 83 | 674.9 | 2.099 | 208 | 33.7 | 115.9 | 31.1 | 64.3 | 54.5 | 115.1 | 25.4 | 8.347 | 97.5 | 54.5 | 25 | 27.1 | 72 | 31 | 1.001 | 68.2 | 95 | 8650 | 29 | 112.6 | 34.7 | 0.1 | 20.1 | 0 | 37.7 | 33
470752 | 952 | 33 | 2498 | 128.2 | 69.9 | 81.6 | 30 | 32.1 | 0.05 | 107 | 11.4 | 70 | 69 | 49.5 | 0.99 | 98.2 | 423.9 | 374.6 | 83.1 | 675 | 2.078 | 208.1 | 33.7 | 116 | 31.1 | 64.4 | 54.8 | 115.2 | 25.4 | 8.321 | 97.2 | 54.3 | 25 | 26.7 | 72 | 31 | 0.995 | 67.8 | 99 | 8380 | 29 | 114.6 | 34.6 | 0 | 20 | 0 | 38.1 | 33
470754 | 954 | 33 | 2498 | 127.8 | 70 | 81.6 | 30 | 32.1 | 0.049 | 107 | 11.4 | 70 | 69 | 49.6 | 0.991 | 98.2 | 423.7 | 374.3 | 83.1 | 675 | 2.083 | 207.9 | 33.6 | 116.2 | 31.1 | 64.5 | 55.5 | 115.5 | 25.4 | 8.282 | 97.2 | 54.5 | 25 | 26.7 | 72 | 31 | 1.002 | 67.8 | 99 | 8160 | 29 | 115.2 | 34.6 | 0 | 20 | 0 | 38.4 | 33
470756 | 956 | 33 | 2498 | 127.8 | 70.1 | 81.7 | 30 | 32.1 | 0.049 | 107 | 11.4 | 70 | 69 | 49.6 | 0.99 | 98.2 | 423.4 | 373.9 | 83.2 | 675 | 2.043 | 208.2 | 33.6 | 116.4 | 31.1 | 64.5 | 55.5 | 115.6 | 25.4 | 8.314 | 97.4 | 55 | 25 | 27.1 | 72 | 31 | 1.009 | 68.2 | 99 | 8460 | 29 | 115.2 | 34.6 | 0 | 20.3 | 0 | 37.8 | 33
470758 | 958 | 33 | 2501 | 128.3 | 70.1 | 81.7 | 30 | 32.1 | 0.049 | 107 | 11.4 | 70 | 69 | 49.7 | 0.989 | 98.2 | 422.9 | 373.5 | 83.2 | 675 | 2.042 | 207.9 | 33.6 | 116.3 | 31.1 | 64.6 | 55.1 | 115.5 | 25.4 | 8.36 | 97.4 | 55.1 | 25 | 27.1 | 72 | 31 | 0.997 | 68.2 | 99 | 8210 | 29 | 115.2 | 34.6 | 0.1 | 20.1 | 0 | 37.8 | 33
470760 | 960 | 33 | 2498 | 127.9 | 70.2 | 81.8 | 30 | 32.1 | 0.048 | 107 | 11.4 | 70 | 69 | 49.8 | 0.99 | 98.2 | 422.5 | 372.9 | 83.3 | 675 | 2.028 | 208.1 | 33.6 | 116.1 | 31.1 | 64.7 | 54.9 | 115.4 | 25.4 | 8.318 | 97.4 | 54.9 | 25 | 27.1 | 72 | 31 | 1 | 68.2 | 99 | 8260 | 29 | 114.9 | 34.7 | 0 | 20.2 | 0 | 37.8 | 33
470762 | 962 | 33 | 2499 | 127.8 | 70.2 | 81.9 | 30 | 32.1 | 0.05 | 107 | 11.4 | 70 | 69 | 49.8 | 0.99 | 98.2 | 422.3 | 372.7 | 83.4 | 675 | 2.019 | 208.3 | 33.6 | 116.2 | 31.1 | 64.7 | 55.1 | 115.5 | 25.4 | 8.262 | 97.3 | 54.7 | 25 | 26.7 | 72 | 31 | 0.999 | 68.2 | 95 | 8730 | 29 | 115.2 | 34.5 | 0 | 20.1 | 0 | 37.8 | 33
470764 | 964 | 33 | 2499 | 128 | 70.3 | 81.9 | 30 | 32.1 | 0.049 | 107 | 11.4 | 70.1 | 69 | 49.8 | 0.989 | 98.2 | 422.1 | 372.4 | 83.4 | 675 | 2.017 | 207.6 | 33.6 | 116.2 | 31.1 | 64.8 | 55.9 | 115.5 | 25.4 | 8.356 | 97.3 | 54.8 | 25 | 26.7 | 72 | 31 | 0.997 | 68.2 | 95 | 8680 | 29 | 113 | 34.6 | 0 | 20 | 0 | 37.9 | 33
470766 | 966 | 33 | 2501 | 128 | 70.4 | 82 | 30 | 32.1 | 0.049 | 107 | 11.4 | 70 | 69 | 49.8 | 0.991 | 98.2 | 422.4 | 372.5 | 83.5 | 675 | 2.004 | 208.5 | 33.6 | 116.1 | 31.1 | 64.8 | 55.9 | 115.3 | 25.4 | 8.334 | 97.4 | 55.3 | 25 | 26.7 | 72 | 31 | 1.01 | 68.2 | 95 | 8600 | 29 | 113 | 34.6 | 0.1 | 19.8 | 0 | 37.9 | 33
470768 | 968 | 33 | 2500 | 128.1 | 70.4 | 82.1 | 30 | 32.1 | 0.05 | 107 | 11.4 | 70 | 69.1 | 49.9 | 0.99 | 98.2 | 421.9 | 371.9 | 83.6 | 675.1 | 1.999 | 207.6 | 33.6 | 115.9 | 31.1 | 64.9 | 55.5 | 115.2 | 25.4 | 8.356 | 97.5 | 55.5 | 25 | 27.1 | 72 | 31 | 0.997 | 68.2 | 95 | 8600 | 29 | 112.6 | 34.6 | 0 | 20.1 | 0 | 37.8 | 33
470770 | 970 | 33 | 2501 | 128.5 | 70.5 | 82.2 | 30 | 32.1 | 0.052 | 107 | 11.4 | 70 | 69 | 49.9 | 0.989 | 98.2 | 421.5 | 371.5 | 83.6 | 675.1 | 1.978 | 208.2 | 33.7 | 115.9 | 31.1 | 65 | 55.2 | 115.1 | 25.4 | 8.383 | 97.3 | 55.3 | 25 | 26.7 | 72 | 31 | 0.998 | 67.8 | 95 | 8510 | 29 | 112.6 | 34.6 | 0 | 19.6 | 0 | 38.5 | 33
470772 | 972 | 33 | 2498 | 127.7 | 70.5 | 82.3 | 30 | 32.1 | 0.052 | 107 | 11.4 | 70 | 69 | 49.9 | 0.991 | 98.2 | 421.2 | 371.1 | 83.6 | 675.2 | 1.944 | 208.4 | 33.6 | 116.2 | 31.1 | 65 | 55.6 | 115.5 | 25.4 | 8.289 | 97.3 | 55.1 | 25 | 26.7 | 72 | 31 | 1 | 68.2 | 95 | 8410 | 29 | 115.6 | 34.6 | 0 | 20.2 | 0 | 38.1 | 33
470774 | 974 | 33 | 2503 | 128.3 | 70.6 | 82.3 | 30 | 32.1 | 0.051 | 107 | 11.4 | 70 | 69 | 49.9 | 0.99 | 98.2 | 421.1 | 370.9 | 83.7 | 675.2 | 1.973 | 207.8 | 33.7 | 116.1 | 31.1 | 65.1 | 56.3 | 115.4 | 25.4 | 8.364 | 97.5 | 55.2 | 25 | 26.7 | 72 | 31 | 1.002 | 68.2 | 95 | 8850 | 29 | 113 | 34.5 | 0.1 | 20.1 | 0 | 37.9 | 33
470776 | 976 | 33 | 2501 | 128.1 | 70.7 | 82.4 | 30 | 32.1 | 0.052 | 107 | 11.4 | 70 | 69 | 49.9 | 0.989 | 98.2 | 420.6 | 370.4 | 83.8 | 675.2 | 1.962 | 207.9 | 33.7 | 116.1 | 31.1 | 65.1 | 56.4 | 115.4 | 25.4 | 8.32 | 97.2 | 55.8 | 25 | 26.7 | 72 | 31 | 0.996 | 67.8 | 99 | 8530 | 29 | 114.9 | 34.5 | 0.1 | 19.7 | 0 | 38.5 | 33
470778 | 978 | 33 | 2499 | 127.9 | 70.7 | 82.5 | 30 | 32.1 | 0.051 | 107 | 11.4 | 70 | 69.1 | 50 | 0.991 | 98.2 | 420.4 | 370.1 | 83.9 | 675.2 | 1.972 | 207.7 | 33.6 | 116 | 31.2 | 65.2 | 56.1 | 115.3 | 25.4 | 8.282 | 97.4 | 55.9 | 25 | 27.1 | 73 | 31 | 1 | 68.6 | 99 | 8530 | 29 | 115.2 | 34.5 | -16.1 | 20.2 | 0 | 38.3 | 33
470780 | 980 | 33 | 2501 | 128.3 | 70.8 | 82.5 | 30 | 32.1 | 0.052 | 107 | 11.4 | 70 | 69.1 | 50 | 0.99 | 98.2 | 420.3 | 370 | 84 | 675.2 | 1.97 | 208.1 | 33.7 | 115.9 | 31.2 | 65.3 | 55.8 | 115.1 | 25.5 | 8.333 | 97.4 | 55.8 | 25 | 26.7 | 73 | 31 | 1.003 | 68.2 | 99 | 8430 | 29 | 114.6 | 34.5 | 0 | 19.8 | 0 | 38.6 | 33
470782 | 982 | 33 | 2502 | 128.4 | 70.9 | 82.6 | 30 | 32.1 | 0.049 | 107 | 11.4 | 70 | 69.1 | 50 | 0.989 | 98.2 | 419.9 | 369.5 | 84 | 675.2 | 1.962 | 208.1 | 33.7 | 115.7 | 31.2 | 65.3 | 56 | 114.9 | 25.5 | 8.33 | 97.5 | 55.6 | 25 | 27.1 | 73 | 31 | 0.998 | 68.2 | 99 | 8630 | 29 | 114.6 | 34.7 | 0 | 20 | 0 | 38.2 | 33
470784 | 984 | 33 | 2496 | 128 | 70.9 | 82.7 | 30 | 32.1 | 0.048 | 107 | 11.4 | 70 | 69.1 | 50 | 0.991 | 98.2 | 419.5 | 369 | 84.1 | 675.3 | 1.972 | 208 | 33.7 | 116 | 31.2 | 65.4 | 57 | 115.3 | 25.5 | 8.35 | 97.6 | 55.7 | 25 | 27.1 | 73 | 31 | 1.005 | 68.2 | 99 | 8600 | 29 | 114.9 | 34.8 | 0 | 20.4 | 0 | 37.9 | 33
470786 | 986 | 33 | 2501 | 128.3 | 71 | 82.7 | 30 | 32.1 | 0.048 | 107 | 11.4 | 70 | 69.1 | 50.1 | 0.99 | 98.2 | 419.5 | 368.9 | 84.1 | 675.3 | 1.956 | 208.7 | 33.7 | 116 | 31.2 | 65.4 | 57.1 | 115.3 | 25.5 | 8.343 | 97.5 | 56.3 | 25 | 27.1 | 73 | 31 | 1.002 | 68.2 | 99 | 8330 | 29 | 114.9 | 34 | -16.1 | 20.3 | 0 | 37.9 | 33
470788 | 988 | 33 | 2503 | 128.7 | 71 | 82.8 | 30 | 32.1 | 0.049 | 107 | 11.4 | 70 | 69.1 | 50.2 | 0.989 | 98.2 | 419.3 | 368.7 | 84.2 | 675.4 | 1.953 | 208.7 | 33.8 | 115.8 | 31.2 | 65.5 | 56.7 | 115.1 | 25.5 | 8.358 | 97.4 | 56.6 | 25 | 27.1 | 73 | 31 | 1.001 | 67.8 | 95 | 8510 | 29 | 112.6 | 34.7 | 0 | 19.1 | 0 | 38.6 | 33
470790 | 990 | 33 | 2499 | 128 | 71.1 | 82.9 | 30 | 32.1 | 0.05 | 107 | 11.4 | 70.1 | 69.1 | 50.3 | 0.991 | 98.2 | 418.9 | 368.2 | 84.2 | 675.4 | 1.946 | 208.8 | 33.7 | 116.1 | 31.2 | 65.5 | 56.4 | 115.4 | 25.5 | 8.303 | 97.4 | 56.4 | 25 | 26.7 | 73 | 31 | 0.997 | 68.2 | 95 | 8530 | 29 | 115.2 | 34.7 | 0.1 | 19.4 | 0 | 38.5 | 33
470792 | 992 | 33 | 2501 | 128.1 | 71.1 | 82.9 | 30 | 32.1 | 0.051 | 107 | 11.4 | 70.1 | 69 | 50.3 | 0.99 | 98.2 | 418.5 | 367.8 | 84.2 | 675.5 | 1.947 | 208.1 | 33.6 | 116.3 | 31.2 | 65.6 | 56.6 | 115.6 | 25.5 | 8.268 | 97.4 | 56.1 | 25 | 26.7 | 73 | 31 | 1.004 | 68.2 | 95 | 8550 | 29 | 115.6 | 34.6 | 0 | 20.2 | 0 | 38.5 | 33
470794 | 994 | 33 | 2500 | 128.1 | 71.2 | 83 | 30 | 32 | 0.051 | 107 | 11.4 | 70.1 | 69 | 50.3 | 0.988 | 98.2 | 418.3 | 367.5 | 84.4 | 675.5 | 1.973 | 208.1 | 33.6 | 116.4 | 31.2 | 65.6 | 57.7 | 115.7 | 25.5 | 8.385 | 97.5 | 56.3 | 25 | 27.1 | 73 | 31 | 1.002 | 67.8 | 100 | 8430 | 29 | 115.2 | 34.6 | 0 | 20.3 | 0 | 38 | 33
470796 | 996 | 33 | 2498 | 127.9 | 71.3 | 83 | 30 | 32 | 0.05 | 107 | 11.4 | 70 | 69 | 50.4 | 0.99 | 98.2 | 417.9 | 367 | 84.4 | 675.5 | 1.966 | 208 | 33.6 | 116.4 | 31.2 | 65.7 | 57.7 | 115.7 | 25.5 | 8.32 | 97.4 | 57 | 25 | 26.7 | 73 | 31 | 0.998 | 68.2 | 99 | 8460 | 29 | 115.2 | 34.6 | -16.1 | 20.3 | 0 | 38 | 33
470798 | 998 | 33 | 2499 | 128.2 | 71.3 | 83.1 | 30 | 32 | 0.05 | 107 | 11.4 | 70 | 69 | 50.5 | 0.989 | 98.2 | 417.4 | 366.5 | 84.5 | 675.5 | 1.975 | 207.9 | 33.7 | 116.2 | 31.2 | 65.7 | 57.3 | 115.5 | 25.5 | 8.322 | 97.5 | 57.2 | 25 | 27.1 | 73 | 31 | 0.998 | 67.8 | 99 | 8240 | 29 | 115.2 | 34.5 | -16.1 | 19.8 | 0 | 38 | 33
470800 | 1000 | 33 | 2500 | 128.1 | 71.4 | 83.2 | 30 | 32.1 | 0.05 | 107 | 11.4 | 70 | 69 | 50.6 | 0.989 | 98.2 | 417.7 | 366.6 | 84.5 | 675.5 | 1.977 | 208.5 | 33.6 | 116.3 | 31.2 | 65.8 | 57 | 115.5 | 25.5 | 8.294 | 97.4 | 57 | 25 | 27.1 | 73 | 31 | 1.002 | 67.8 | 99 | 8460 | 29 | 115.2 | 34.7 | 0 | 19.9 | 0 | 37.9 | 33
470802 | 1002 | 33 | 2502 | 128.3 | 71.4 | 83.3 | 30 | 32.1 | 0.05 | 107 | 11.4 | 70 | 69 | 50.6 | 0.99 | 98.2 | 417.6 | 366.5 | 84.6 | 675.6 | 1.971 | 208.4 | 33.7 | 116.2 | 31.2 | 65.9 | 57.2 | 115.5 | 25.5 | 8.332 | 97.4 | 56.7 | 25 | 27.1 | 73 | 31 | 0.998 | 67.8 | 99 | 8410 | 29 | 115.2 | 34.8 | 0 | 19.9 | 0 | 38.1 | 33
470804 | 1004 | 33 | 2499 | 128 | 71.5 | 83.3 | 30 | 32.1 | 0.05 | 107 | 11.4 | 69.9 | 69 | 50.6 | 0.991 | 98.2 | 417.2 | 366 | 84.7 | 675.6 | 1.967 | 207.6 | 33.6 | 116.2 | 31.2 | 65.9 | 58.3 | 115.5 | 25.5 | 8.267 | 97.4 | 56.9 | 25 | 26.7 | 73 | 31 | 0.997 | 68.2 | 99 | 8210 | 29 | 115.2 | 34.8 | 0 | 19.7 | 0 | 38.1 | 33
470806 | 1006 | 33 | 2499 | 127.9 | 71.5 | 83.4 | 30 | 32.1 | 0.052 | 107 | 11.4 | 70 | 69.1 | 50.7 | 0.99 | 98.2 | 416.9 | 365.6 | 84.8 | 675.6 | 1.972 | 208.3 | 33.6 | 116.2 | 31.2 | 66 | 58.5 | 115.4 | 25.5 | 8.309 | 97.3 | 57.6 | 25 | 27.1 | 73 | 31 | 0.998 | 68.2 | 99 | 8460 | 29 | 114.9 | 34.7 | 0 | 19.4 | 0 | 38.6 | 33
470808 | 1008 | 33 | 2500 | 127.9 | 71.6 | 83.5 | 30 | 32.1 | 0.053 | 107 | 11.4 | 70 | 69.1 | 50.8 | 0.99 | 98.2 | 416.4 | 365.2 | 84.7 | 675.6 | 1.984 | 207.3 | 33.6 | 116 | 31.2 | 66 | 58 | 115.3 | 25.5 | 8.325 | 97.4 | 57.9 | 25 | 27.1 | 73 | 31 | 1.001 | 68.2 | 99 | 8550 | 29 | 114.6 | 34.7 | 0 | 20.2 | 0 | 38.3 | 33
470810 | 1010 | 33 | 2501 | 128.5 | 71.6 | 83.5 | 30 | 32.1 | 0.051 | 107 | 11.4 | 70 | 69.1 | 50.9 | 0.99 | 98.2 | 416.2 | 364.9 | 84.9 | 675.6 | 1.987 | 208 | 33.7 | 116.1 | 31.2 | 66.1 | 57.5 | 115.3 | 25.5 | 8.349 | 97.5 | 57.7 | 25 | 27.1 | 74 | 31 | 1.003 | 67.8 | 99 | 8330 | 29 | 115.2 | 34.6 | 0 | 19.8 | 0 | 38.7 | 33
470812 | 1012 | 33 | 2499 | 128 | 71.7 | 83.6 | 30 | 32.1 | 0.053 | 107 | 11.4 | 69.9 | 69.1 | 50.9 | 0.989 | 98.2 | 416.1 | 364.7 | 84.9 | 675.7 | 1.986 | 208.5 | 33.6 | 116.3 | 31.2 | 66.1 | 57.8 | 115.5 | 25.5 | 8.306 | 97.5 | 57.4 | 25 | 26.7 | 74 | 31 | 0.999 | 68.2 | 99 | 8430 | 29 | 115.2 | 34.5 | 0 | 20.1 | 0 | 38.6 | 33
470814 | 1014 | 33 | 2498 | 128 | 71.7 | 83.7 | 30 | 32.1 | 0.052 | 107 | 11.4 | 69.9 | 69.1 | 50.9 | 0.989 | 98.2 | 415.7 | 364.2 | 85 | 675.8 | 1.987 | 207.7 | 33.6 | 116.3 | 31.2 | 66.2 | 58.9 | 115.5 | 25.5 | 8.301 | 97.3 | 57.5 | 25 | 26.7 | 74 | 31 | 1.003 | 67.8 | 99 | 8430 | 29 | 115.2 | 34.7 | 0 | 19.8 | 0 | 38.7 | 33
470816 | 1016 | 33 | 2499 | 127.9 | 71.8 | 83.7 | 30 | 32.1 | 0.052 | 107 | 11.4 | 70 | 69.2 | 51 | 0.99 | 98.2 | 415.6 | 363.9 | 85.1 | 675.8 | 1.996 | 208.3 | 33.6 | 116.3 | 31.2 | 66.2 | 59 | 115.6 | 25.5 | 8.262 | 97.5 | 58.2 | 25 | 27.1 | 74 | 31 | 0.998 | 67.8 | 99 | 8260 | 29 | 115.2 | 34.7 | 0.1 | 20.2 | 0 | 38.4 | 33
470818 | 1018 | 33 | 2502 | 128 | 71.8 | 83.8 | 30 | 32.1 | 0.053 | 107 | 11.4 | 70 | 69.2 | 51.1 | 0.99 | 98.2 | 415.4 | 363.7 | 85.1 | 675.8 | 1.992 | 208.2 | 33.6 | 116.5 | 31.1 | 66.3 | 58.5 | 115.7 | 25.5 | 8.302 | 97.6 | 58.5 | 25 | 27.1 | 74 | 31 | 1 | 68.2 | 99 | 8430 | 29 | 115.2 | 34.7 | 0.1 | 20.6 | 0 | 38 | 33
470820 | 1020 | 33 | 2501 | 128.3 | 71.9 | 83.8 | 30 | 32.1 | 0.05 | 107 | 11.4 | 70.1 | 69.2 | 51.2 | 0.989 | 98.2 | 415.2 | 363.4 | 85.1 | 675.8 | 1.988 | 208.2 | 33.7 | 116.2 | 31.1 | 66.3 | 58.1 | 115.5 | 25.5 | 8.345 | 97.5 | 58.3 | 25 | 27.1 | 74 | 31 | 0.998 | 67.8 | 99 | 8460 | 29 | 114.9 | 34.6 | 0 | 19.5 | 0 | 38.6 | 33
470822 | 1022 | 33 | 2500 | 128.2 | 72 | 83.9 | 30 | 32.1 | 0.049 | 107 | 11.4 | 70 | 69.2 | 51.2 | 0.991 | 98.2 | 414.5 | 362.7 | 85.3 | 675.9 | 1.988 | 207.5 | 33.7 | 115.8 | 31.1 | 66.4 | 58.4 | 115 | 25.5 | 8.309 | 97.6 | 57.9 | 25 | 27.5 | 74 | 31 | 1.007 | 68.2 | 99 | 8360 | 29 | 114.6 | 34.6 | -16.1 | 19.8 | 0 | 38.9 | 33
470824 | 1024 | 33 | 2499 | 128.4 | 72 | 84 | 30 | 32.1 | 0.051 | 107 | 11.4 | 70.1 | 69.2 | 51.2 | 0.99 | 98.2 | 414.5 | 362.6 | 85.3 | 675.9 | 2.013 | 208 | 33.7 | 116 | 31.1 | 66.4 | 59.5 | 115.2 | 25.5 | 8.316 | 97.7 | 58.1 | 25 | 27.1 | 74 | 31 | 0.999 | 68.2 | 95 | 8820 | 29 | 113 | 34.5 | 0 | 20.4 | 0 | 38 | 33
470826 | 1026 | 33 | 2502 | 128.5 | 72.1 | 84 | 30 | 32.1 | 0.048 | 107 | 11.4 | 70 | 69.2 | 51.3 | 0.988 | 98.2 | 414.4 | 362.4 | 85.4 | 676 | 2.009 | 207.6 | 33.7 | 116.1 | 31.1 | 66.5 | 59.5 | 115.3 | 25.5 | 8.336 | 97.7 | 58.8 | 25 | 26.7 | 74 | 31 | 1.003 | 68.2 | 99 | 8330 | 29 | 114.9 | 34.6 | 0 | 20.1 | 0 | 38.1 | 33
470828 | 1028 | 33 | 2501 | 128.5 | 72.1 | 84.1 | 30 | 32.1 | 0.048 | 107 | 11.4 | 70 | 69.1 | 51.4 | 0.991 | 98.2 | 414.1 | 362.1 | 85.4 | 676.1 | 1.981 | 208 | 33.8 | 115.9 | 31.1 | 66.6 | 59.1 | 115.2 | 25.5 | 8.299 | 97.5 | 59.1 | 25 | 26.7 | 74 | 31 | 1 | 68.2 | 99 | 8460 | 29 | 114.9 | 34 | 0 | 19.6 | 0 | 38.8 | 33
470830 | 1030 | 33 | 2498 | 128.2 | 72.2 | 84.2 | 30 | 32.2 | 0.052 | 107 | 11.4 | 70 | 69.1 | 51.4 | 0.99 | 98.2 | 413.9 | 361.7 | 85.5 | 676.1 | 1.988 | 208 | 33.7 | 116.2 | 31.1 | 66.6 | 58.8 | 115.4 | 25.5 | 8.297 | 97.5 | 58.8 | 25 | 27.1 | 74 | 31 | 1 | 67.8 | 99 | 8240 | 29 | 114.9 | 34.7 | 0 | 20.1 | 0 | 38.7 | 33
470832 | 1032 | 33 | 2500 | 128 | 72.2 | 84.2 | 30 | 32.1 | 0.049 | 107 | 11.4 | 69.9 | 69.1 | 51.4 | 0.989 | 98.2 | 413.6 | 361.4 | 85.5 | 676.1 | 1.971 | 207.9 | 33.6 | 116.3 | 31.1 | 66.6 | 59 | 115.6 | 25.6 | 8.312 | 97.6 | 58.5 | 25 | 26.7 | 74 | 31 | 1 | 68.2 | 99 | 8330 | 29 | 115.2 | 34.6 | 0.1 | 20.5 | 0 | 38.2 | 33
470834 | 1034 | 33 | 2498 | 128.1 | 72.3 | 84.3 | 30 | 32.1 | 0.05 | 107 | 11.4 | 69.9 | 69 | 51.5 | 0.991 | 98.2 | 412.9 | 360.8 | 85.6 | 676.1 | 1.965 | 208.1 | 33.6 | 116.4 | 31.1 | 66.7 | 60.1 | 115.6 | 25.6 | 8.326 | 97.6 | 58.7 | 25 | 26.7 | 74 | 31 | 0.997 | 68.2 | 99 | 8630 | 29 | 114.9 | 34.6 | 0 | 20.2 | 0 | 38.2 | 33
470836 | 1036 | 33 | 2500 | 128.1 | 72.3 | 84.3 | 30 | 32.1 | 0.05 | 107 | 11.4 | 70 | 69 | 51.6 | 0.989 | 98.2 | 412.9 | 360.6 | 85.6 | 676.1 | 1.968 | 208 | 33.6 | 116.1 | 31.1 | 66.7 | 60.2 | 115.4 | 25.6 | 8.328 | 97.6 | 59.4 | 25 | 26.7 | 74 | 31 | 1.001 | 68.2 | 99 | 8290 | 29 | 114.9 | 34.6 | 0 | 20.2 | 0 | 38.1 | 33
470838 | 1038 | 33 | 2501 | 128.3 | 72.4 | 84.4 | 30 | 32.1 | 0.051 | 107 | 11.4 | 70 | 69 | 51.7 | 0.989 | 98.2 | 413 | 360.6 | 85.7 | 676.2 | 1.999 | 207.9 | 33.7 | 116.2 | 31.1 | 66.8 | 59.8 | 115.4 | 25.6 | 8.326 | 97.5 | 59.7 | 25 | 26.7 | 74 | 31 | 0.998 | 68.2 | 99 | 8310 | 29 | 115.2 | 34.7 | 0 | 19.9 | 0 | 38.1 | 33
470840 | 1040 | 33 | 2500 | 128 | 72.4 | 84.5 | 30 | 32.1 | 0.052 | 107 | 11.4 | 69.9 | 69.1 | 51.8 | 0.991 | 98.2 | 412.5 | 360.1 | 85.8 | 676.2 | 1.988 | 208 | 33.6 | 116.2 | 31.1 | 66.8 | 59.4 | 115.5 | 25.6 | 8.288 | 97.5 | 59.5 | 25 | 27.1 | 74 | 31 | 0.999 | 68.2 | 100 | 8530 | 29 | 115.2 | 34.7 | 0 | 20 | 0 | 38.1 | 33
470842 | 1042 | 33 | 2499 | 128.1 | 72.5 | 84.6 | 30 | 32.1 | 0.051 | 107 | 11.4 | 69.9 | 69 | 51.8 | 0.989 | 98.2 | 411.9 | 359.5 | 85.8 | 676.1 | 1.984 | 207.7 | 33.6 | 116.3 | 31.1 | 66.9 | 59.6 | 115.6 | 25.6 | 8.306 | 97.5 | 59.2 | 25 | 26.7 | 74 | 31 | 1.002 | 67.8 | 100 | 8310 | 29 | 115.2 | 34.8 | 0.1 | 20.1 | 0 | 38.1 | 33
470844 | 1044 | 33 | 2500 | 128.3 | 72.5 | 84.7 | 30 | 32.1 | 0.052 | 107 | 11.4 | 70 | 69 | 51.9 | 0.989 | 98.2 | 412.2 | 359.5 | 85.9 | 676.1 | 1.983 | 207.6 | 33.7 | 116.3 | 31.1 | 66.9 | 60.7 | 115.5 | 25.6 | 8.293 | 97.4 | 59.3 | 25 | 26.7 | 75 | 31 | 1 | 68.2 | 99 | 8260 | 29 | 115.2 | 34.8 | -16.1 | 20.1 | 0 | 38.2 | 33
470846 | 1046 | 33 | 2501 | 128.3 | 72.6 | 84.7 | 30 | 32.1 | 0.053 | 107 | 11.4 | 70 | 69 | 52 | 0.991 | 98.2 | 411.8 | 359.2 | 85.9 | 676.1 | 2.006 | 207.4 | 33.7 | 116 | 31.1 | 67 | 60.8 | 115.3 | 25.6 | 8.312 | 97.5 | 60 | 25 | 26.7 | 75 | 31 | 0.997 | 67.8 | 99 | 8550 | 29 | 114.9 | 34.7 | 0 | 19.9 | 0 | 38.2 | 33
470848 | 1048 | 33 | 2501 | 128.4 | 72.6 | 84.8 | 30 | 32.1 | 0.052 | 107 | 11.4 | 70.1 | 69 | 52.1 | 0.99 | 98.2 | 411.7 | 358.9 | 86 | 676.1 | 1.988 | 207.8 | 33.7 | 115.9 | 31.1 | 67 | 60.4 | 115.1 | 25.6 | 8.308 | 97.5 | 60.3 | 25 | 27.1 | 75 | 31 | 1.004 | 68.2 | 99 | 8360 | 29 | 114.9 | 34.5 | 0 | 19.8 | 0 | 38.1 | 33
470850 | 1050 | 33 | 2499 | 128.3 | 72.7 | 84.8 | 30 | 32.1 | 0.051 | 107 | 11.4 | 70.1 | 69 | 52.1 | 0.989 | 98.2 | 411.4 | 358.6 | 86.1 | 676.2 | 1.982 | 207.6 | 33.7 | 115.8 | 31.1 | 67.1 | 59.9 | 115 | 25.6 | 8.326 | 97.5 | 60.1 | 25 | 27.1 | 75 | 31 | 1.005 | 67.8 | 99 | 8260 | 28.6 | 114.6 | 34.6 | 0.1 | 19.6 | 0 | 38.5 | 33
470852 | 1052 | 33 | 2498 | 128.1 | 72.7 | 84.9 | 30 | 32.1 | 0.052 | 107 | 11.4 | 70.1 | 69 | 52.2 | 0.99 | 98.2 | 411 | 358.2 | 86.1 | 676.2 | 1.97 | 208 | 33.7 | 116.2 | 31.1 | 67.1 | 60.2 | 115.4 | 25.6 | 8.29 | 97.4 | 59.7 | 25 | 26.7 | 75 | 31 | 1.003 | 68.2 | 99 | 8460 | 29 | 115.2 | 34.6 | 0 | 20.1 | 0 | 38.5 | 33
470854 | 1054 | 33 | 2501 | 128.3 | 72.8 | 85 | 30 | 32.1 | 0.051 | 107 | 11.4 | 70 | 69 | 52.2 | 0.99 | 98.2 | 410.6 | 357.9 | 86.2 | 676.2 | 1.994 | 208 | 33.7 | 116 | 31.1 | 67.2 | 61.3 | 115.3 | 25.6 | 8.282 | 97.5 | 59.8 | 25 | 27.1 | 75 | 31 | 0.999 | 68.2 | 95 | 8530 | 28.6 | 112.6 | 34.6 | 0 | 20.2 | 0 | 38.1 | 33
470856 | 1056 | 33 | 2500 | 128.2 | 72.8 | 85 | 30 | 32.1 | 0.051 | 107 | 11.4 | 70 | 68.9 | 52.2 | 0.99 | 98.2 | 410.3 | 357.4 | 86.3 | 676.2 | 2.004 | 208 | 33.7 | 116.1 | 31.1 | 67.2 | 61.3 | 115.3 | 25.6 | 8.317 | 97.5 | 60.6 | 25 | 27.1 | 75 | 31 | 1.005 | 67.8 | 99 | 8210 | 28.6 | 114.9 | 34.7 | 0 | 19.9 | 0 | 38.2 | 33
470858 | 1058 | 33 | 2498 | 127.9 | 72.9 | 85.1 | 30 | 32.1 | 0.052 | 107 | 11.4 | 70 | 68.9 | 52.3 | 0.99 | 98.2 | 409.9 | 356.9 | 86.3 | 676.3 | 2.009 | 208 | 33.6 | 116.2 | 31.1 | 67.3 | 60.8 | 115.4 | 25.6 | 8.297 | 97.4 | 60.8 | 25 | 26.7 | 75 | 31 | 0.999 | 67.8 | 99 | 8600 | 29 | 114.9 | 34.7 | 0.1 | 19.9 | 0 | 38.1 | 33
470860 | 1060 | 33 | 2498 | 127.9 | 72.9 | 85.1 | 30 | 32.1 | 0.051 | 107 | 11.4 | 70 | 69 | 52.4 | 0.99 | 98.2 | 409.6 | 356.6 | 86.4 | 676.3 | 1.972 | 207.9 | 33.6 | 115.7 | 31.1 | 67.3 | 60.5 | 114.9 | 25.6 | 8.241 | 97.3 | 60.5 | 25 | 27.1 | 75 | 31 | 1.001 | 67.8 | 95 | 8550 | 28.6 | 112.3 | 34.7 | 0 | 19.2 | 0 | 38.9 | 33
470862 | 1062 | 33 | 2502 | 128.3 | 73 | 85.2 | 30 | 32.1 | 0.048 | 107 | 11.4 | 70 | 69 | 52.4 | 0.99 | 98.2 | 409.8 | 356.6 | 86.5 | 676.3 | 1.977 | 208.1 | 33.6 | 115.8 | 31.1 | 67.4 | 60.7 | 115 | 25.6 | 8.36 | 97.5 | 60.2 | 25 | 27.1 | 75 | 31 | 0.999 | 68.2 | 95 | 8580 | 28.6 | 113 | 34.6 | -16.1 | 20 | 0 | 38.8 | 33
470864 | 1064 | 33 | 2499 | 128.2 | 73 | 85.3 | 30 | 32.1 | 0.05 | 107 | 11.4 | 70 | 69.1 | 52.5 | 0.989 | 98.2 | 409.7 | 356.4 | 86.4 | 676.4 | 1.98 | 207.7 | 33.7 | 115.7 | 31.1 | 67.4 | 61.8 | 115 | 25.6 | 8.275 | 97.4 | 60.4 | 25 | 27.1 | 75 | 31 | 1.002 | 67.8 | 99 | 8430 | 28.6 | 114.6 | 34.7 | 0 | 19.9 | 0 | 38.9 | 33
470866 | 1066 | 33 | 2501 | 128 | 73.1 | 85.4 | 30 | 32.1 | 0.05 | 107 | 11.4 | 70 | 69.1 | 52.6 | 0.99 | 98.2 | 409.1 | 355.9 | 86.5 | 676.5 | 1.977 | 208 | 33.6 | 115.7 | 31.1 | 67.5 | 61.8 | 114.9 | 25.6 | 8.288 | 97.6 | 61.1 | 25 | 27.1 | 75 | 31 | 1.004 | 68.2 | 95 | 8550 | 28.6 | 112.6 | 34.7 | 0.1 | 20.2 | 0 | 38.6 | 33
470868 | 1068 | 33 | 2500 | 128.4 | 73.1 | 85.4 | 30 | 32.1 | 0.051 | 107 | 11.4 | 70 | 69.1 | 52.7 | 0.989 | 98.2 | 408.6 | 355.3 | 86.6 | 676.6 | 1.968 | 209.1 | 33.7 | 115.9 | 31.1 | 67.5 | 61.3 | 115.1 | 25.6 | 8.294 | 97.5 | 61.3 | 25 | 27.1 | 75 | 31 | 1.002 | 68.2 | 99 | 8210 | 28.6 | 114.9 | 34.5 | 0 | 20.4 | 0 | 38.7 | 33
470870 | 1070 | 33 | 2499 | 128.2 | 73.2 | 85.5 | 30 | 32.1 | 0.052 | 107 | 11.4 | 70 | 69.1 | 52.8 | 0.989 | 98.2 | 408.7 | 355.3 | 86.7 | 676.7 | 1.968 | 208.3 | 33.7 | 116.2 | 31.1 | 67.6 | 60.9 | 115.4 | 25.6 | 8.284 | 97.5 | 61 | 25 | 27.1 | 75 | 31 | 0.997 | 67.8 | 100 | 8410 | 28.6 | 115.2 | 34.6 | 0 | 20.1 | 0 | 38.6 | 33
470872 | 1072 | 33 | 2494 | 127.5 | 73.2 | 85.6 | 30 | 32.1 | 0.049 | 107 | 11.4 | 70 | 69.1 | 52.8 | 0.991 | 98.2 | 408.4 | 354.9 | 86.7 | 676.6 | 1.955 | 208 | 33.5 | 116.3 | 31.1 | 67.6 | 61.2 | 115.5 | 25.6 | 8.254 | 97.4 | 60.7 | 25 | 26.7 | 75 | 31 | 1.004 | 67.8 | 99 | 8140 | 28.6 | 115.2 | 34.6 | 0 | 20.2 | 0 | 38.9 | 33
470874 | 1074 | 33 | 2496 | 127.5 | 73.3 | 85.6 | 30 | 32.1 | 0.049 | 107 | 11.4 | 70 | 69 | 52.9 | 0.989 | 98.2 | 408.2 | 354.6 | 86.8 | 676.6 | 1.945 | 208.1 | 33.5 | 116.2 | 31.1 | 67.7 | 62.3 | 115.4 | 25.6 | 8.278 | 97.3 | 60.9 | 25 | 26.7 | 75 | 31 | 1.001 | 67.8 | 95 | 8530 | 28.6 | 115.2 | 34.7 | 0 | 20.4 | 0 | 38.7 | 33
470876 | 1076 | 33 | 2501 | 128 | 73.3 | 85.7 | 30 | 32.1 | 0.047 | 107 | 11.4 | 70 | 69 | 53 | 0.989 | 98.2 | 408 | 354.4 | 86.9 | 676.6 | 1.944 | 208.5 | 33.5 | 116.1 | 31.1 | 67.7 | 62.4 | 115.3 | 25.6 | 8.276 | 97.5 | 61.6 | 25 | 27.1 | 75 | 31 | 1 | 67.8 | 95 | 8730 | 28.6 | 113 | 34.7 | 0 | 20.3 | 0 | 38.2 | 33
470878 | 1078 | 33 | 2498 | 127.9 | 73.3 | 85.8 | 30 | 32.1 | 0.048 | 107 | 11.4 | 70 | 69.1 | 53.1 | 0.99 | 98.2 | 407.7 | 353.9 | 86.9 | 676.6 | 1.944 | 208.7 | 33.6 | 116 | 31.2 | 67.7 | 61.8 | 115.3 | 25.6 | 8.271 | 97.5 | 61.8 | 25 | 27.1 | 75 | 31 | 1.001 | 67.8 | 95 | 8480 | 29 | 113 | 34.6 | 0 | 20.2 | 0 | 38.2 | 32.9
470880 | 1080 | 33 | 2498 | 128 | 73.4 | 85.8 | 30 | 32.1 | 0.05 | 107 | 11.4 | 69.9 | 69.1 | 53.2 | 0.989 | 98.2 | 407.6 | 353.8 | 87 | 676.7 | 1.936 | 208.3 | 33.6 | 115.9 | 31.1 | 67.8 | 61.5 | 115.1 | 25.6 | 8.287 | 97.4 | 61.5 | 25 | 26.7 | 75 | 31 | 0.996 | 67.8 | 95 | 8550 | 28.6 | 113 | 34.6 | 0.1 | 19.8 | 0 | 38.3 | 33
470882 | 1082 | 33 | 2500 | 128 | 73.4 | 85.9 | 30 | 32.1 | 0.048 | 107 | 11.4 | 69.9 | 69.2 | 53.2 | 0.988 | 98.2 | 407.1 | 353.3 | 87 | 676.8 | 1.914 | 208.3 | 33.6 | 116 | 31.1 | 67.8 | 61.8 | 115.3 | 25.6 | 8.293 | 97.3 | 61.2 | 25 | 27.1 | 75 | 31 | 1.004 | 67.8 | 95 | 8820 | 28.6 | 113 | 34.1 | 0.1 | 19.8 | 0 | 38.5 | 32.9
470884 | 1084 | 33 | 2497 | 127.7 | 73.5 | 85.9 | 30 | 32.1 | 0.048 | 107 | 11.4 | 69.9 | 69.1 | 53.2 | 0.991 | 98.2 | 406.6 | 352.8 | 87.1 | 676.9 | 1.911 | 208.7 | 33.6 | 116.1 | 31.1 | 67.9 | 62.8 | 115.3 | 25.6 | 8.251 | 97.2 | 61.4 | 25 | 26.7 | 76 | 31 | 0.998 | 67.8 | 99 | 8380 | 29 | 114.6 | 34.7 | 0.1 | 19.3 | 0 | 38.8 | 33
470886 | 1086 | 33 | 2502 | 128.1 | 73.5 | 86 | 30 | 32.1 | 0.048 | 107 | 11.4 | 69.9 | 69.1 | 53.3 | 0.989 | 98.2 | 406.4 | 352.5 | 87.2 | 676.9 | 1.929 | 208.4 | 33.6 | 115.6 | 31.1 | 67.9 | 62.8 | 114.9 | 25.6 | 8.289 | 97.5 | 62.1 | 25 | 27.1 | 76 | 31 | 0.996 | 67.8 | 99 | 8530 | 29 | 114.6 | 34.7 | -16.1 | 19.9 | 0 | 38.9 | 33
470888 | 1088 | 33 | 2500 | 128.1 | 73.6 | 86.1 | 30 | 32.1 | 0.048 | 107 | 11.4 | 70 | 69 | 53.4 | 0.988 | 98.2 | 406.2 | 352.3 | 87.2 | 677 | 1.913 | 208.2 | 33.6 | 116 | 31.1 | 68 | 62.3 | 115.2 | 25.7 | 8.269 | 97.3 | 62.3 | 25 | 27.1 | 76 | 31 | 1.006 | 67.8 | 99 | 8330 | 28.6 | 114.9 | 34.5 | 0 | 20.1 | 0 | 39 | 33
470890 | 1090 | 33 | 2500 | 127.9 | 73.6 | 86.1 | 30 | 32.1 | 0.048 | 107 | 11.4 | 69.9 | 69.1 | 53.4 | 0.991 | 98.2 | 405.9 | 351.9 | 87.3 | 677 | 1.916 | 208.2 | 33.6 | 116.2 | 31.1 | 68 | 62 | 115.5 | 25.7 | 8.237 | 97.3 | 62 | 25 | 26.7 | 76 | 31 | 1 | 67.8 | 99 | 8430 | 28.6 | 115.2 | 34.5 | 0 | 19.9 | 0 | 39.1 | 33
470892 | 1092 | 33 | 2498 | 127.7 | 73.7 | 86.2 | 30 | 32.1 | 0.05 | 107 | 11.4 | 70 | 69.2 | 53.4 | 0.99 | 98.2 | 405.4 | 351.5 | 87.3 | 676.9 | 1.9 | 208.4 | 33.5 | 116.3 | 31.1 | 68.1 | 62.3 | 115.6 | 25.7 | 8.245 | 97.3 | 61.7 | 25 | 26.7 | 76 | 31 | 0.997 | 67.8 | 99 | 8480 | 28.6 | 115.2 | 34.7 | 0 | 20.6 | 0 | 38.5 | 33
470894 | 1094 | 33 | 2501 | 128.1 | 73.7 | 86.3 | 30 | 32.1 | 0.048 | 107 | 11.4 | 69.9 | 69.2 | 53.4 | 0.989 | 98.2 | 405.2 | 351.1 | 87.4 | 676.9 | 1.898 | 208.4 | 33.6 | 116.3 | 31.2 | 68.1 | 63.2 | 115.5 | 25.7 | 8.276 | 97.4 | 61.9 | 25 | 27.1 | 76 | 31 | 1.008 | 67.8 | 99 | 8310 | 29 | 115.2 | 34.6 | 0 | 19.9 | 0 | 38.5 | 33
470896 | 1096 | 33 | 2498 | 127.8 | 73.8 | 86.4 | 30 | 32.1 | 0.048 | 107 | 11.4 | 70 | 69.1 | 53.5 | 0.991 | 98.2 | 404.6 | 350.6 | 87.5 | 676.9 | 1.892 | 208.1 | 33.6 | 116.3 | 31.1 | 68.2 | 63.1 | 115.5 | 25.7 | 8.261 | 97.3 | 62.5 | 25 | 26.7 | 76 | 31 | 0.994 | 67.5 | 99 | 8380 | 29 | 114.9 | 34.4 | 0 | 20.1 | 0 | 38.7 | 33
470898 | 1098 | 33 | 2500 | 127.8 | 73.8 | 86.4 | 30 | 32.1 | 0.05 | 107 | 11.4 | 70 | 69.1 | 53.6 | 0.99 | 98.2 | 404.8 | 350.5 | 87.5 | 676.8 | 1.915 | 208.4 | 33.5 | 116.3 | 31.2 | 68.2 | 62.7 | 115.6 | 25.7 | 8.275 | 97.4 | 62.6 | 25 | 27.1 | 76 | 31 | 1.007 | 67.8 | 99 | 8410 | 29 | 115.2 | 34.6 | 0.1 | 20.2 | 0 | 38.2 | 33
470900 | 1100 | 33 | 2501 | 128.2 | 73.9 | 86.5 | 30 | 32.1 | 0.051 | 107 | 11.4 | 70 | 69.1 | 53.6 | 0.989 | 98.2 | 404.7 | 350.3 | 87.6 | 676.8 | 1.943 | 208 | 33.6 | 116.2 | 31.2 | 68.3 | 62.3 | 115.4 | 25.7 | 8.272 | 97.4 | 62.4 | 25 | 26.7 | 76 | 31 | 1 | 67.5 | 99 | 8290 | 28.6 | 114.9 | 34.5 | 0 | 20 | 0 | 38.3 | 33
470902 | 1102 | 33 | 2498 | 127.9 | 73.9 | 86.6 | 30 | 32.1 | 0.051 | 107 | 11.4 | 70 | 69.2 | 53.5 | 0.99 | 98.2 | 404.7 | 350.2 | 87.6 | 676.7 | 1.934 | 207.8 | 33.6 | 116.1 | 31.2 | 68.3 | 62.6 | 115.3 | 25.7 | 8.297 | 97.4 | 62.1 | 25 | 27.1 | 76 | 31 | 0.995 | 67.8 | 99 | 8360 | 29 | 114.9 | 34.6 | 0 | 19.8 | 0 | 38.4 | 33
470904 | 1104 | 33 | 2499 | 127.8 | 73.9 | 86.6 | 30 | 32.1 | 0.052 | 107 | 11.4 | 70 | 69.1 | 53.5 | 0.99 | 98.2 | 404.4 | 349.9 | 87.6 | 676.7 | 1.941 | 208.4 | 33.5 | 116.2 | 31.2 | 68.4 | 63.6 | 115.4 | 25.7 | 8.253 | 97.3 | 62.2 | 25 | 26.7 | 76 | 31 | 1.007 | 67.8 | 95 | 8550 | 29 | 113 | 34.7 | 0 | 19.7 | 0 | 38.8 | 33
470906 | 1106 | 33 | 2499 | 127.7 | 74 | 86.7 | 30 | 32.1 | 0.05 | 107 | 11.4 | 70 | 69.1 | 53.6 | 0.989 | 98.2 | 404.6 | 349.9 | 87.7 | 676.7 | 1.955 | 208 | 33.5 | 116 | 31.3 | 68.4 | 63.6 | 115.3 | 25.7 | 8.273 | 97.3 | 62.9 | 25 | 26.7 | 76 | 31 | 1.001 | 67.8 | 95 | 8410 | 29 | 113 | 34.5 | 0 | 19.3 | 0 | 39.2 | 33
470908 | 1108 | 33 | 2500 | 128.1 | 74 | 86.7 | 30 | 32.1 | 0.051 | 107 | 11.4 | 70 | 69.1 | 53.7 | 0.99 | 98.2 | 404.3 | 349.6 | 87.7 | 676.7 | 1.96 | 208.2 | 33.6 | 116.1 | 31.3 | 68.4 | 63.2 | 115.3 | 25.7 | 8.289 | 97.4 | 63.1 | 25 | 26.7 | 76 | 31 | 0.997 | 67.8 | 95 | 8650 | 29 | 115.2 | 34.7 | 0.1 | 20.2 | 0 | 38.9 | 33
470910 | 1110 | 33 | 2496 | 127.5 | 74.1 | 86.8 | 30 | 32 | 0.051 | 107 | 11.4 | 70 | 69.1 | 53.8 | 0.99 | 98.2 | 403.4 | 348.8 | 87.9 | 676.7 | 1.948 | 208.3 | 33.5 | 116.3 | 31.3 | 68.5 | 62.8 | 115.5 | 25.7 | 8.221 | 97.3 | 62.8 | 25 | 26.7 | 76 | 31 | 1.001 | 67.8 | 95 | 8600 | 29 | 115.2 | 34.5 | 0 | 19.7 | 0 | 39.1 | 33
470912 | 1112 | 33 | 2500 | 128.1 | 74.1 | 86.9 | 30 | 32.1 | 0.049 | 107 | 11.4 | 70 | 69.1 | 53.8 | 0.99 | 98.2 | 402.7 | 348.1 | 87.9 | 676.8 | 1.955 | 208.7 | 33.6 | 116.2 | 31.3 | 68.5 | 63.1 | 115.5 | 25.7 | 8.263 | 97.4 | 62.6 | 25 | 26.7 | 76 | 31 | 1.002 | 67.8 | 95 | 8410 | 29 | 115.2 | 34.6 | 0 | 19.4 | 0 | 38.8 | 33
470914 | 1114 | 33 | 2498 | 127.7 | 74.2 | 87 | 30 | 32.1 | 0.049 | 107 | 11.4 | 70 | 69.2 | 53.9 | 0.989 | 98.2 | 402.9 | 348.2 | 88 | 676.8 | 1.948 | 208.2 | 33.6 | 116.5 | 31.2 | 68.6 | 64.1 | 115.7 | 25.7 | 8.256 | 97.3 | 62.7 | 25 | 26.7 | 76 | 31 | 0.998 | 68.2 | 94 | 8530 | 29 | 115.2 | 34.5 | 0 | 20 | 0 | 39.1 | 33
470916 | 1116 | 33 | 2500 | 127.6 | 74.2 | 87.1 | 30 | 32.1 | 0.05 | 107 | 11.4 | 70 | 69.2 | 54 | 0.99 | 98.2 | 402.6 | 347.8 | 88.1 | 676.9 | 1.968 | 208.1 | 33.5 | 116.3 | 31.2 | 68.6 | 64.3 | 115.5 | 25.7 | 8.249 | 97.5 | 63.4 | 25 | 27.1 | 76 | 31 | 1.009 | 67.8 | 95 | 8630 | 29 | 115.2 | 34.6 | 0 | 20.3 | 0 | 38.3 | 33
470918 | 1118 | 33 | 2498 | 128 | 74.3 | 87.2 | 30 | 32.1 | 0.048 | 107 | 11.4 | 70 | 69.2 | 54.1 | 0.989 | 98.2 | 402.1 | 347.3 | 88.1 | 676.9 | 1.969 | 207.9 | 33.6 | 116.1 | 31.2 | 68.7 | 63.8 | 115.4 | 25.7 | 8.3 | 97.5 | 63.7 | 25 | 26.7 | 76 | 31 | 1.003 | 67.5 | 95 | 8460 | 29 | 115.2 | 34.6 | 0 | 20 | 0 | 38.3 | 33
470920 | 1120 | 33 | 2500 | 127.6 | 74.3 | 87.2 | 30 | 32.1 | 0.048 | 107 | 11.4 | 70 | 69.2 | 54.1 | 0.99 | 98.2 | 401.7 | 346.9 | 88.2 | 676.9 | 1.977 | 208.2 | 33.5 | 116.2 | 31.2 | 68.7 | 63.4 | 115.4 | 25.7 | 8.271 | 97.4 | 63.4 | 25 | 26.7 | 76 | 31 | 0.999 | 67.5 | 95 | 8650 | 29 | 113 | 34.6 | 0 | 19.7 | 0 | 38.6 | 33
470922 | 1122 | 33 | 2500 | 127.9 | 74.4 | 87.3 | 30 | 32.1 | 0.049 | 107 | 11.4 | 70 | 69.2 | 54.1 | 0.991 | 98.2 | 401.4 | 346.5 | 88.3 | 677 | 1.982 | 208.4 | 33.6 | 116.1 | 31.2 | 68.8 | 63.7 | 115.3 | 25.7 | 8.244 | 97.4 | 63.1 | 25 | 26.7 | 76 | 31 | 1 | 67.8 | 95 | 8580 | 29 | 113 | 34.5 | 0 | 20 | 0 | 38.6 | 33
470924 | 1124 | 33 | 2499 | 127.7 | 74.4 | 87.4 | 30 | 32.1 | 0.048 | 107 | 11.4 | 70 | 69.2 | 54.2 | 0.99 | 98.2 | 401.5 | 346.5 | 88.4 | 677 | 1.981 | 208.5 | 33.6 | 116.2 | 31.2 | 68.8 | 64.8 | 115.5 | 25.7 | 8.263 | 97.3 | 63.3 | 25 | 26.7 | 76 | 31 | 1 | 67.8 | 95 | 8430 | 29 | 115.2 | 34.6 | 0 | 20.2 | 0 | 38.4 | 33
470926 | 1126 | 33 | 2500 | 127.7 | 74.5 | 87.5 | 30 | 32.1 | 0.05 | 107 | 11.4 | 70 | 69.2 | 54.2 | 0.987 | 98.2 | 401.4 | 346.2 | 88.3 | 677 | 1.989 | 208.6 | 33.5 | 116.3 | 31.2 | 68.9 | 64.8 | 115.5 | 25.7 | 8.269 | 97.3 | 64 | 25 | 26.7 | 77 | 31 | 1 | 67.5 | 95 | 8530 | 29 | 115.2 | 34.6 | 0.1 | 19.9 | 0 | 38.7 | 33
470928 | 1128 | 33 | 2499 | 127.7 | 74.5 | 87.5 | 30 | 32.1 | 0.048 | 107 | 11.4 | 70 | 69.2 | 54.3 | 0.989 | 98.2 | 400.7 | 345.7 | 88.4 | 677 | 1.991 | 208.8 | 33.5 | 116.3 | 31.2 | 68.9 | 64.3 | 115.5 | 25.7 | 8.249 | 97.3 | 64.3 | 25 | 26.7 | 77 | 31 | 1.001 | 67.8 | 95 | 8630 | 29 | 115.2 | 34.4 | 0 | 19.8 | 0 | 38.9 | 33
470930 | 1130 | 33 | 2497 | 127.4 | 74.6 | 87.6 | 30 | 32 | 0.049 | 107 | 11.4 | 70 | 69.2 | 54.4 | 0.989 | 98.2 | 400.9 | 345.7 | 88.5 | 677 | 1.975 | 208.6 | 33.5 | 116.3 | 31.2 | 69 | 63.9 | 115.5 | 25.7 | 8.235 | 97.2 | 64 | 25 | 26.7 | 77 | 31 | 1.002 | 67.5 | 95 | 8360 | 29 | 115.2 | 34.5 | 0 | 20 | 0 | 39.2 | 33
470932 | 1132 | 33 | 2504 | 128.3 | 74.6 | 87.6 | 30 | 32 | 0.049 | 107 | 11.4 | 70 | 69.2 | 54.4 | 0.988 | 98.2 | 401 | 345.5 | 88.5 | 677 | 2 | 208.3 | 33.6 | 116.2 | 31.2 | 69 | 64.2 | 115.4 | 25.7 | 8.318 | 97.5 | 63.7 | 25 | 26.7 | 77 | 31 | 1 | 67.8 | 95 | 8630 | 29 | 115.2 | 34.6 | 0.1 | 19.9 | 0 | 38.6 | 33
470934 | 1134 | 33 | 2497 | 127.6 | 74.7 | 87.7 | 30 | 32 | 0.051 | 107 | 11.4 | 70.1 | 69.2 | 54.5 | 0.991 | 98.2 | 400.4 | 345 | 88.6 | 677.1 | 1.977 | 208.6 | 33.6 | 116.3 | 31.3 | 69 | 65.3 | 115.5 | 25.7 | 8.252 | 97.3 | 63.8 | 25 | 26.7 | 77 | 31 | 1.005 | 67.5 | 94 | 8580 | 29 | 115.2 | 34.6 | 0 | 19.8 | 0 | 39.2 | 33
470936 | 1136 | 33 | 2500 | 127.4 | 74.7 | 87.7 | 30 | 32 | 0.049 | 107 | 11.4 | 70.1 | 69.3 | 54.6 | 0.991 | 98.2 | 400.1 | 344.7 | 88.6 | 677.1 | 2 | 208.5 | 33.5 | 116.4 | 31.3 | 69.1 | 65.4 | 115.6 | 25.8 | 8.223 | 97.4 | 64.5 | 25 | 26.7 | 77 | 31 | 1.005 | 67.8 | 99 | 8260 | 29 | 115.2 | 34.5 | 0 | 20.6 | 0 | 38.4 | 33
470938 | 1138 | 33 | 2499 | 127.8 | 74.7 | 87.8 | 30 | 32 | 0.049 | 107 | 11.4 | 70 | 69.3 | 54.7 | 0.987 | 98.2 | 399.8 | 344.4 | 88.7 | 677.2 | 2.013 | 208.5 | 33.5 | 116.3 | 31.3 | 69.1 | 64.8 | 115.5 | 25.8 | 8.274 | 97.5 | 64.8 | 25 | 26.3 | 77 | 31 | 0.998 | 67.8 | 99 | 8550 | 29 | 115.2 | 34.5 | 0 | 20.2 | 0 | 38.5 | 33
470940 | 1140 | 33 | 2500 | 127.7 | 74.8 | 87.8 | 30 | 32.1 | 0.05 | 107 | 11.4 | 70 | 69.3 | 54.8 | 0.991 | 98.2 | 399.2 | 343.8 | 88.8 | 677.3 | 2.001 | 208.8 | 33.5 | 116.2 | 31.3 | 69.2 | 64.4 | 115.4 | 25.8 | 8.218 | 97.5 | 64.5 | 25 | 26.7 | 77 | 31 | 1.004 | 67.8 | 99 | 8510 | 29 | 114.9 | 34.6 | 0 | 19.7 | 0 | 38.6 | 33
470942 | 1142 | 33 | 2499 | 127.7 | 74.9 | 87.9 | 30 | 32 | 0.052 | 107 | 11.4 | 70 | 69.3 | 54.8 | 0.99 | 98.2 | 399.2 | 343.7 | 88.9 | 677.3 | 1.986 | 208.6 | 33.5 | 116.2 | 31.3 | 69.2 | 64.6 | 115.5 | 25.8 | 8.285 | 97.3 | 64.2 | 25 | 26.3 | 77 | 31 | 1.006 | 67.8 | 99 | 8160 | 29 | 115.2 | 34.7 | 0 | 20.2 | 0 | 38.5 | 33
470944 | 1144 | 33 | 2500 | 127.6 | 74.9 | 88 | 30 | 32 | 0.05 | 107 | 11.4 | 70 | 69.3 | 54.8 | 0.988 | 98.2 | 399 | 343.5 | 89 | 677.3 | 1.973 | 208.6 | 33.5 | 116.2 | 31.3 | 69.3 | 65.8 | 115.4 | 25.8 | 8.245 | 97.2 | 64.3 | 25 | 27.1 | 77 | 31 | 1.001 | 67.5 | 99 | 8530 | 29 | 114.9 | 34.8 | 0 | 19.2 | 0 | 39 | 33
470946 | 1146 | 33 | 2500 | 127.6 | 74.9 | 88.1 | 30 | 32 | 0.05 | 107 | 11.4 | 70 | 69.3 | 54.9 | 0.991 | 98.2 | 398.7 | 343.1 | 89 | 677.4 | 1.95 | 208.9 | 33.5 | 116.1 | 31.3 | 69.3 | 65.8 | 115.3 | 25.8 | 8.209 | 97.3 | 65.1 | 25 | 26.7 | 77 | 31 | 1.004 | 67.8 | 99 | 8600 | 29 | 115.2 | 33.6 | 0 | 19.9 | 0 | 39.3 | 33
470948 | 1148 | 33 | 2500 | 127.8 | 75 | 88.1 | 30 | 32 | 0.052 | 107 | 11.4 | 70 | 69.3 | 55 | 0.989 | 98.2 | 398.1 | 342.6 | 89.1 | 677.4 | 1.946 | 208.5 | 33.5 | 116.2 | 31.3 | 69.4 | 65.3 | 115.5 | 25.8 | 8.235 | 97.3 | 65.3 | 25 | 26.7 | 77 | 31 | 1.003 | 67.8 | 99 | 8140 | 29 | 115.2 | 34.6 | 0.1 | 20.1 | 0 | 39.2 | 33
470950 | 1150 | 33 | 2498 | 127.6 | 75 | 88.2 | 30 | 32 | 0.049 | 107 | 11.4 | 70 | 69.2 | 55 | 0.989 | 98.2 | 397.6 | 342 | 89.1 | 677.4 | 1.92 | 208.4 | 33.5 | 116.4 | 31.3 | 69.4 | 64.9 | 115.7 | 25.8 | 8.255 | 97.3 | 65 | 25 | 26.7 | 77 | 31 | 1 | 67.5 | 99 | 8480 | 29 | 117.5 | 34.5 | 0 | 19.9 | 0 | 39.3 | 33
470952 | 1152 | 33 | 2509 | 128.7 | 75.1 | 88.2 | 30 | 32 | 0.047 | 107.1 | 11.4 | 69.9 | 69.2 | 54.9 | 0.991 | 98.2 | 397.6 | 341.9 | 89.2 | 677.4 | 1.958 | 208.6 | 33.7 | 116.6 | 31.3 | 69.5 | 65.2 | 115.9 | 25.8 | 8.324 | 98.1 | 64.7 | 25 | 26.7 | 77 | 31 | 1.002 | 68.6 | 100 | 8680 | 29 | 117.5 | 34.5 | 0 | 20.3 | 0 | 39.1 | 33
470954 | 1154 | 33 | 2508 | 129.5 | 75.1 | 88.3 | 30 | 32 | 0.046 | 107.1 | 11.4 | 70 | 69.3 | 54.9 | 0.99 | 98.2 | 398.2 | 342.2 | 89.2 | 677.5 | 1.943 | 208.2 | 34 | 116.7 | 31.3 | 69.5 | 66.2 | 116 | 25.8 | 8.378 | 98.2 | 64.8 | 24.5 | 27.1 | 77 | 31 | 1.004 | 68.6 | 100 | 8410 | 29 | 117.8 | 34.7 | -16.1 | 19.5 | 0 | 39.1 | 33
470956 | 1156 | 33 | 2507 | 129.5 | 75.2 | 88.4 | 30 | 32 | 0.047 | 107.1 | 11.4 | 70 | 69.3 | 54.9 | 0.99 | 98.2 | 397.5 | 341.7 | 89.3 | 677.6 | 1.962 | 208.1 | 34.1 | 116.6 | 31.3 | 69.6 | 66.3 | 115.8 | 25.8 | 8.374 | 98.3 | 65.5 | 24.5 | 27.1 | 77 | 31 | 0.997 | 69 | 96 | 8630 | 29 | 115.6 | 34.6 | 0 | 20.2 | 0 | 38.6 | 33
470958 | 1158 | 33 | 2503 | 129.4 | 75.2 | 88.4 | 30 | 32 | 0.047 | 107.1 | 11.4 | 70.1 | 69.4 | 55 | 0.99 | 98.2 | 397.2 | 341.3 | 89.3 | 677.7 | 1.959 | 207.9 | 34.1 | 116.5 | 31.3 | 69.6 | 65.8 | 115.8 | 25.8 | 8.381 | 98.5 | 65.7 | 24.5 | 27.1 | 77 | 31 | 0.998 | 68.6 | 100 | 8290 | 28.6 | 117.5 | 34.6 | 0.1 | 19.4 | 0 | 38.6 | 33
470960 | 1160 | 33 | 2504 | 129.5 | 75.3 | 88.5 | 30 | 32 | 0.05 | 107.1 | 11.4 | 70 | 69.3 | 55 | 0.99 | 98.2 | 397.4 | 341.3 | 89.3 | 677.9 | 1.948 | 208.5 | 34.1 | 116.6 | 31.3 | 69.7 | 65.4 | 115.9 | 25.8 | 8.36 | 98.1 | 65.5 | 24.5 | 27.1 | 77 | 31 | 1.002 | 68.6 | 95 | 8580 | 28.6 | 115.6 | 34.6 | 0 | 19.8 | 0 | 39.2 | 33
470962 | 1162 | 33 | 2498 | 128.1 | 75.3 | 88.5 | 30 | 32 | 0.049 | 107 | 11.4 | 70 | 69.2 | 54.9 | 0.989 | 98.2 | 396.8 | 340.9 | 89.5 | 678.1 | 1.927 | 208.6 | 33.8 | 116.2 | 31.3 | 69.7 | 65.7 | 115.4 | 25.8 | 8.221 | 97.5 | 65.2 | 25 | 26.7 | 77 | 31 | 1.002 | 67.8 | 95 | 8460 | 29 | 113 | 34 | 0 | 19.2 | 0 | 39.1 | 33
470964 | 1164 | 33 | 2497 | 128.2 | 75.4 | 88.6 | 30 | 32 | 0.047 | 107 | 11.4 | 69.9 | 69.2 | 54.9 | 0.989 | 98.2 | 396.3 | 340.3 | 89.5 | 678.2 | 1.929 | 209.2 | 33.7 | 115.9 | 31.3 | 69.8 | 66.9 | 115.2 | 25.8 | 8.274 | 97.6 | 65.3 | 25 | 27.1 | 77 | 31 | 0.998 | 67.8 | 95 | 8510 | 28.6 | 113 | 34.6 | -16.1 | 20.5 | 0 | 38.7 | 33
470966 | 1166 | 33 | 2497 | 127.8 | 75.4 | 88.7 | 30 | 32 | 0.048 | 107 | 11.4 | 70 | 69.2 | 55 | 0.99 | 98.2 | 395.9 | 339.9 | 89.6 | 678.3 | 1.899 | 208.4 | 33.6 | 116.1 | 31.3 | 69.8 | 67 | 115.3 | 25.8 | 8.223 | 97.5 | 66.1 | 25 | 26.7 | 77 | 31 | 0.999 | 67.5 | 95 | 8700 | 29 | 113 | 34.7 | 0.1 | 19.5 | 0 | 39.3 | 33
470968 | 1168 | 33 | 2500 | 128.2 | 75.5 | 88.7 | 30 | 32 | 0.049 | 107 | 11.4 | 70 | 69.1 | 55.1 | 0.989 | 98.2 | 395.7 | 339.6 | 89.6 | 678.3 | 1.904 | 208.6 | 33.6 | 115.8 | 31.3 | 69.9 | 66.4 | 115 | 25.8 | 8.264 | 97.7 | 66.5 | 25 | 27.1 | 77 | 31 | 1.005 | 68.2 | 96 | 8510 | 29 | 112.6 | 34.6 | 0 | 20.3 | 0 | 38.6 | 33
470970 | 1170 | 33 | 2500 | 128.6 | 75.5 | 88.8 | 30 | 32 | 0.048 | 107 | 11.4 | 70.1 | 69.1 | 55.1 | 0.989 | 98.2 | 395.2 | 339.2 | 89.8 | 678.3 | 1.903 | 208.6 | 33.7 | 115.8 | 31.3 | 69.9 | 66.1 | 115.1 | 25.8 | 8.302 | 97.7 | 66.2 | 25 | 27.1 | 78 | 31 | 0.997 | 67.8 | 95 | 8550 | 28.6 | 112.6 | 34.7 | 0.1 | 20.1 | 0 | 38.8 | 33.1
470972 | 1172 | 33 | 2498 | 128.1 | 75.6 | 88.9 | 30 | 32 | 0.048 | 107 | 11.4 | 70 | 69.2 | 55.2 | 0.99 | 98.2 | 395.2 | 339 | 89.7 | 678.4 | 1.897 | 208 | 33.6 | 116 | 31.3 | 70 | 66.3 | 115.2 | 25.8 | 8.29 | 97.6 | 65.8 | 25 | 27.5 | 78 | 31 | 0.999 | 67.8 | 95 | 8550 | 28.6 | 115.2 | 34.7 | 0 | 20.1 | 0 | 38.6 | 33
470974 | 1174 | 33 | 2496 | 127.6 | 75.6 | 88.9 | 30 | 32 | 0.049 | 107 | 11.4 | 69.9 | 69.2 | 55.3 | 0.99 | 98.2 | 394.8 | 338.7 | 89.8 | 678.5 | 1.867 | 208.6 | 33.5 | 116.2 | 31.3 | 70 | 67.4 | 115.4 | 25.8 | 8.252 | 97.4 | 65.9 | 25 | 26.7 | 78 | 31 | 1.003 | 67.8 | 99 | 8480 | 29 | 114.9 | 34.7 | 0 | 19.2 | 0 | 39.3 | 33
470976 | 1176 | 33 | 2500 | 127.9 | 75.7 | 89 | 30 | 32 | 0.051 | 107 | 11.4 | 70 | 69.1 | 55.4 | 0.988 | 98.2 | 394.7 | 338.5 | 89.8 | 678.6 | 1.861 | 208.5 | 33.5 | 116.1 | 31.3 | 70.1 | 68.1 | 115.4 | 25.9 | 8.276 | 97.5 | 66.7 | 25 | 26.7 | 78 | 31 | 1 | 67.8 | 99 | 8550 | 29 | 114.9 | 34.5 | 0.1 | 19.4 | 0 | 39.1 | 33
470978 | 1178 | 33 | 2500 | 128 | 75.7 | 89 | 30 | 32 | 0.052 | 107 | 11.4 | 70 | 69.2 | 55.6 | 0.99 | 98.2 | 394.9 | 338.4 | 89.9 | 678.7 | 1.865 | 208.9 | 33.6 | 116 | 31.3 | 70.1 | 67.4 | 115.2 | 25.9 | 8.242 | 97.4 | 67.3 | 25 | 27.1 | 78 | 31 | 0.999 | 67.8 | 99 | 8160 | 29 | 114.9 | 34.7 | -16.1 | 19.6 | 0 | 39.3 | 33
470980 | 1180 | 33 | 2500 | 128.2 | 75.7 | 89.1 | 30 | 32 | 0.05 | 107 | 11.4 | 70.1 | 69.3 | 55.6 | 0.99 | 98.2 | 394.7 | 338.2 | 89.9 | 678.8 | 1.858 | 208.8 | 33.6 | 115.9 | 31.3 | 70.2 | 66.9 | 115.1 | 25.9 | 8.257 | 97.5 | 67 | 25 | 27.1 | 78 | 31 | 0.999 | 67.8 | 99 | 8580 | 29 | 114.6 | 34.6 | 0 | 19.8 | 0 | 39.5 | 33
470982 | 1182 | 33 | 2502 | 128.4 | 75.8 | 89.2 | 30 | 32 | 0.047 | 107 | 11.4 | 70.1 | 69.4 | 55.7 | 0.988 | 98.2 | 394.8 | 338.1 | 90 | 678.9 | 1.85 | 209 | 33.7 | 115.9 | 31.3 | 70.2 | 67.1 | 115.1 | 25.9 | 8.284 | 97.6 | 66.6 | 25 | 27.1 | 78 | 31 | 1.002 | 67.8 | 99 | 8550 | 28.6 | 114.6 | 34.6 | 0 | 19.9 | 0 | 39.4 | 33
470984 | 1184 | 33 | 2497 | 127.7 | 75.8 | 89.2 | 30 | 32 | 0.05 | 107 | 11.4 | 70.1 | 69.3 | 55.7 | 0.991 | 98.2 | 393.9 | 337.4 | 90 | 679 | 1.849 | 209.1 | 33.6 | 116.2 | 31.3 | 70.3 | 68.2 | 115.4 | 25.9 | 8.274 | 97.6 | 66.7 | 25 | 26.7 | 78 | 31 | 1.001 | 67.8 | 99 | 8210 | 29 | 114.9 | 34.7 | 0 | 19.6 | 0 | 39.3 | 33
470986 | 1186 | 33 | 2501 | 128 | 75.9 | 89.3 | 30 | 32 | 0.049 | 107 | 11.4 | 70.1 | 69.2 | 55.9 | 0.989 | 98.2 | 393.5 | 336.9 | 90.2 | 679.1 | 1.834 | 208.5 | 33.6 | 115.9 | 31.3 | 70.3 | 68.7 | 115.2 | 25.9 | 8.267 | 97.7 | 67.5 | 25 | 27.5 | 78 | 31 | 0.998 | 67.8 | 100 | 8630 | 29 | 114.9 | 34.6 | 0 | 20.5 | 0 | 38.8 | 33
470988 | 1188 | 33 | 2500 | 128.4 | 76 | 89.4 | 30 | 32 | 0.051 | 107 | 11.4 | 70 | 69.2 | 56.1 | 0.987 | 98.2 | 393.7 | 337 | 90.2 | 679.3 | 1.837 | 209.1 | 33.7 | 116 | 31.3 | 70.4 | 68 | 115.3 | 25.9 | 8.299 | 97.5 | 68 | 25 | 26.7 | 78 | 31 | 1.001 | 67.8 | 99 | 8550 | 28.6 | 114.9 | 34.6 | 0 | 19.4 | 0 | 39.4 | 33
470990 | 1190 | 33 | 2495 | 127.5 | 76 | 89.5 | 30 | 32 | 0.051 | 107 | 11.4 | 70 | 69.2 | 56.2 | 0.991 | 98.2 | 393 | 336.3 | 90.3 | 679.5 | 1.827 | 209 | 33.5 | 116.3 | 31.3 | 70.4 | 67.5 | 115.6 | 25.9 | 8.216 | 97.5 | 67.7 | 25 | 26.7 | 78 | 31 | 1.002 | 68.2 | 100 | 8190 | 29 | 114.9 | 34.6 | 0.1 | 20.7 | 0 | 38.8 | 33
470992 | 1192 | 33 | 2501 | 128.2 | 76.1 | 89.5 | 30 | 32 | 0.05 | 107 | 11.4 | 70 | 69.1 | 56.3 | 0.99 | 98.2 | 392.8 | 336.1 | 90.3 | 679.6 | 1.836 | 208.5 | 33.6 | 116.2 | 31.3 | 70.5 | 67.7 | 115.4 | 25.9 | 8.301 | 97.7 | 67.3 | 25 | 27.1 | 78 | 31 | 0.999 | 67.8 | 99 | 8600 | 28.6 | 114.9 | 34.8 | 0 | 20.4 | 0 | 38.6 | 33
470994 | 1194 | 33 | 2499 | 128 | 76.1 | 89.6 | 30 | 32 | 0.048 | 107 | 11.5 | 70 | 69.1 | 56.3 | 0.989 | 98.2 | 393.1 | 336.1 | 90.3 | 679.7 | 1.832 | 208.7 | 33.6 | 116.2 | 31.3 | 70.5 | 69 | 115.4 | 25.9 | 8.293 | 97.6 | 67.3 | 25 | 26.7 | 78 | 31 | 1.002 | 67.8 | 99 | 8630 | 29 | 115.2 | 34.6 | 0 | 20.2 | 0 | 38.6 | 33
470996 | 1196 | 33 | 2498 | 127.9 | 76.2 | 89.6 | 30 | 32 | 0.049 | 107 | 11.5 | 70 | 69.2 | 56.4 | 0.991 | 98.2 | 392.6 | 335.8 | 90.4 | 679.8 | 1.845 | 208.8 | 33.6 | 116.1 | 31.3 | 70.6 | 69.1 | 115.3 | 25.9 | 8.293 | 97.7 | 68.2 | 25 | 27.1 | 78 | 31 | 1.003 | 67.8 | 95 | 8510 | 29 | 113 | 34.6 | 0 | 19.8 | 0 | 38.7 | 33
470998 | 1198 | 33 | 2500 | 128.2 | 76.2 | 89.7 | 30 | 32 | 0.047 | 107 | 11.5 | 70 | 69.2 | 56.5 | 0.989 | 98.2 | 392.2 | 335.3 | 90.4 | 679.9 | 1.857 | 208.6 | 33.6 | 115.9 | 31.3 | 70.6 | 68.5 | 115.1 | 25.9 | 8.267 | 97.6 | 68.5 | 25 | 27.1 | 78 | 31 | 1.002 | 68.2 | 95 | 8750 | 28.6 | 112.6 | 34 | 0 | 19.9 | 0 | 38.9 | 33
471000 | 1200 | 33 | 2499 | 128 | 76.3 | 89.8 | 30 | 32 | 0.05 | 107 | 11.5 | 70 | 69.2 | 56.6 | 0.988 | 98.2 | 392 | 335.1 | 90.5 | 680.1 | 1.854 | 208.7 | 33.6 | 116 | 31.3 | 70.7 | 67.9 | 115.3 | 25.9 | 8.3 | 97.6 | 68.2 | 25 | 26.7 | 78 | 31 | 1.003 | 67.8 | 95 | 8630 | 28.6 | 113 | 34.7 | 0.1 | 19.9 | 0 | 38.9 | 33
471002 | 1202 | 33 | 2497 | 127.8 | 76.3 | 89.8 | 30 | 32 | 0.051 | 107 | 11.5 | 69.8 | 69.1 | 56.6 | 0.99 | 98.2 | 391.5 | 334.5 | 90.6 | 680.2 | 1.862 | 208.2 | 33.6 | 115.9 | 31.3 | 70.7 | 68.2 | 115.2 | 25.9 | 8.279 | 97.5 | 67.7 | 25 | 27.1 | 78 | 31 | 0.998 | 67.5 | 95 | 8510 | 29 | 112.6 | 34.7 | 0 | 19.2 | 0 | 39.4 | 33
471004 | 1204 | 33 | 2500 | 127.9 | 76.4 | 89.9 | 30 | 32 | 0.048 | 107 | 11.5 | 69.7 | 69.1 | 56.6 | 0.99 | 98.2 | 391.2 | 334.1 | 90.6 | 680.3 | 1.874 | 208 | 33.6 | 115.9 | 31.3 | 70.8 | 69.4 | 115.1 | 25.9 | 8.258 | 97.7 | 67.8 | 24.5 | 27.1 | 78 | 31 | 1 | 68.2 | 96 | 8750 | 29 | 113 | 34 | 0 | 20.2 | 0 | 39 | 33
471006 | 1206 | 33 | 2501 | 128.1 | 76.4 | 90 | 30 | 32 | 0.048 | 107 | 11.5 | 69.7 | 69.1 | 56.6 | 0.988 | 98.2 | 391.3 | 334.1 | 90.6 | 680.4 | 1.901 | 208.2 | 33.6 | 115.8 | 31.3 | 70.8 | 69.4 | 115 | 25.9 | 8.287 | 97.8 | 68.6 | 24.5 | 27.1 | 78 | 31 | 1.001 | 68.2 | 95 | 8750 | 29 | 112.6 | 34.7 | -16.1 | 19.9 | 0 | 39.1 | 33
471008 | 1208 | 33 | 2498 | 128.2 | 76.5 | 90 | 30 | 32 | 0.048 | 107 | 11.5 | 69.8 | 69.2 | 56.7 | 0.99 | 98.2 | 391.6 | 334.3 | 90.7 | 680.6 | 1.918 | 208.8 | 33.7 | 115.8 | 31.3 | 70.9 | 68.8 | 115.1 | 25.9 | 8.307 | 97.7 | 68.9 | 24.5 | 27.1 | 78 | 31 | 0.999 | 68.2 | 95 | 8480 | 28.6 | 113 | 34.6 | 0 | 19.5 | 0 | 39.4 | 33
471010 | 1210 | 33 | 2502 | 128 | 76.5 | 90.1 | 30 | 32 | 0.048 | 107 | 11.5 | 69.8 | 69.3 | 56.7 | 0.99 | 98.2 | 391.4 | 334 | 90.8 | 680.7 | 1.929 | 209 | 33.6 | 116 | 31.3 | 70.9 | 68.3 | 115.2 | 25.9 | 8.273 | 97.9 | 68.5 | 25 | 27.5 | 78 | 31 | 1.001 | 67.8 | 96 | 8730 | 28.6 | 112.6 | 34.6 | 0 | 20.7 | 0 | 38.6 | 33
471012 | 1212 | 33 | 2495 | 128 | 76.6 | 90.1 | 30 | 32 | 0.048 | 107 | 11.5 | 69.8 | 69.3 | 56.7 | 0.989 | 98.2 | 390.8 | 333.4 | 90.8 | 680.8 | 1.92 | 209.2 | 33.6 | 116.3 | 31.3 | 71 | 68.7 | 115.5 | 25.9 | 8.272 | 97.6 | 68.1 | 25 | 26.7 | 78 | 31 | 0.997 | 67.8 | 95 | 8430 | 28.6 | 115.2 | 34.6 | 0 | 19.6 | 0 | 39.4 | 33
471014 | 1214 | 33 | 2499 | 127.7 | 76.6 | 90.2 | 30 | 32 | 0.048 | 107 | 11.4 | 69.8 | 69.3 | 56.8 | 0.989 | 98.2 | 390.4 | 333 | 90.9 | 680.8 | 1.907 | 208.8 | 33.5 | 116.2 | 31.3 | 71 | 69.8 | 115.5 | 25.9 | 8.258 | 97.7 | 68.3 | 24.5 | 26.7 | 79 | 31 | 0.998 | 67.8 | 95 | 8480 | 28.6 | 115.2 | 34.5 | 0.1 | 19.6 | 0 | 39 | 33
471016 | 1216 | 33 | 2495 | 127.2 | 76.6 | 90.3 | 30 | 32 | 0.049 | 107 | 11.4 | 69.9 | 69.3 | 56.8 | 0.99 | 98.2 | 390 | 332.6 | 90.9 | 680.8 | 1.871 | 209.2 | 33.4 | 116.3 | 31.3 | 71.1 | 69.8 | 115.5 | 25.9 | 8.237 | 97.6 | 69.1 | 25 | 27.1 | 79 | 31 | 0.999 | 67.8 | 95 | 8510 | 29 | 115.2 | 34.7 | 0.1 | 20.2 | 0 | 39.3 | 33
471018 | 1218 | 33 | 2498 | 127.5 | 76.7 | 90.4 | 30 | 32 | 0.049 | 107 | 11.5 | 70 | 69.2 | 56.8 | 0.989 | 98.2 | 389.4 | 332.1 | 91 | 680.8 | 1.907 | 208.7 | 33.4 | 116.1 | 31.3 | 71.1 | 69.2 | 115.3 | 25.9 | 8.249 | 97.7 | 69.3 | 24.5 | 27.1 | 79 | 31 | 0.999 | 68.2 | 99 | 8580 | 29 | 114.9 | 34.7 | 0.1 | 19.6 | 0 | 39.6 | 33
471020 | 1220 | 33 | 2498 | 127.6 | 76.8 | 90.4 | 30 | 32 | 0.048 | 107 | 11.5 | 70 | 69.1 | 56.8 | 0.988 | 98.2 | 389.3 | 331.8 | 91.2 | 680.9 | 1.936 | 208.6 | 33.5 | 115.9 | 31.3 | 71.2 | 68.8 | 115.2 | 25.9 | 8.258 | 97.7 | 68.9 | 24.5 | 27.1 | 79 | 31 | 0.997 | 67.8 | 100 | 8630 | 29 | 114.6 | 34 | 0 | 20 | 0 | 39.6 | 33
471022 | 1222 | 33 | 2498 | 127.6 | 76.8 | 90.5 | 30 | 32 | 0.05 | 107 | 11.5 | 70.1 | 69.1 | 56.8 | 0.991 | 98.2 | 388.8 | 331.4 | 91.2 | 681 | 1.945 | 208.8 | 33.5 | 116.4 | 31.3 | 71.2 | 69.1 | 115.6 | 25.9 | 8.226 | 97.8 | 68.6 | 25 | 27.1 | 79 | 31 | 1.003 | 67.8 | 100 | 8210 | 29 | 117.5 | 34.7 | 0 | 20.4 | 0 | 38.7 | 33
471024 | 1224 | 33 | 2498 | 127.2 | 76.9 | 90.6 | 30 | 32 | 0.049 | 107 | 11.5 | 70.1 | 69 | 56.9 | 0.989 | 98.2 | 389.2 | 331.4 | 91.3 | 681 | 1.932 | 208.1 | 33.4 | 116.2 | 31.3 | 71.3 | 70.4 | 115.4 | 25.9 | 8.242 | 97.6 | 68.8 | 24.5 | 27.1 | 79 | 31 | 0.999 | 67.8 | 99 | 8460 | 29 | 114.9 | 34.7 | 0.1 | 19.7 | 0 | 39.1 | 33
471026 | 1226 | 33 | 2502 | 127.9 | 76.9 | 90.6 | 30 | 32 | 0.049 | 107 | 11.5 | 70.1 | 69 | 57 | 0.988 | 98.2 | 388.8 | 331.1 | 91.2 | 681 | 1.916 | 208.3 | 33.5 | 116 | 31.3 | 71.3 | 70.4 | 115.2 | 25.9 | 8.273 | 97.7 | 69.6 | 25 | 27.1 | 79 | 31 | 0.999 | 67.8 | 99 | 8510 | 29 | 114.9 | 34.6 | 0 | 20.1 | 0 | 38.9 | 33.1
471028 | 1228 | 33 | 2498 | 127.7 | 77 | 90.7 | 30 | 32 | 0.051 | 107 | 11.5 | 70.1 | 69.1 | 57.2 | 0.991 | 98.2 | 389.1 | 331.2 | 91.3 | 681.1 | 1.862 | 208.4 | 33.5 | 115.9 | 31.3 | 71.4 | 69.8 | 115.2 | 25.9 | 8.204 | 97.6 | 69.8 | 25 | 27.1 | 79 | 31 | 1 | 68.2 | 95 | 8460 | 29 | 113 | 34.7 | 0 | 19.4 | 0 | 39.5 | 33
471030 | 1230 | 33 | 2499 | 127.6 | 77 | 90.7 | 30 | 32 | 0.049 | 107 | 11.5 | 70.1 | 69.2 | 57.3 | 0.99 | 98.2 | 388.5 | 330.7 | 91.4 | 681.1 | 1.848 | 208.3 | 33.5 | 116 | 31.3 | 71.4 | 69.4 | 115.2 | 26 | 8.206 | 97.7 | 69.5 | 24.5 | 27.1 | 79 | 31 | 1 | 67.8 | 95 | 8650 | 29 | 113 | 34.7 | 0 | 20.3 | 0 | 38.9 | 33
471032 | 1232 | 33 | 2503 | 128.3 | 77.1 | 90.8 | 30 | 32 | 0.048 | 107 | 11.5 | 70.1 | 69.2 | 57.3 | 0.988 | 98.2 | 388.4 | 330.5 | 91.4 | 681.2 | 1.836 | 208.7 | 33.6 | 116.1 | 31.3 | 71.5 | 69.7 | 115.3 | 26 | 8.273 | 97.8 | 69.2 | 24.5 | 27.1 | 79 | 31 | 0.998 | 67.8 | 95 | 8750 | 29 | 115.2 | 34.6 | 0 | 19.6 | 0 | 39.1 | 33
471034 | 1234 | 33 | 2494 | 126.8 | 77.1 | 90.8 | 30 | 32 | 0.05 | 107 | 11.5 | 69.8 | 69.2 | 57.3 | 0.991 | 98.2 | 388 | 329.9 | 91.5 | 681.2 | 1.805 | 208.6 | 33.4 | 116.5 | 31.3 | 71.5 | 70.9 | 115.7 | 26 | 8.202 | 97.6 | 69.3 | 25 | 26.7 | 79 | 31 | 1 | 67.8 | 95 | 8410 | 29 | 115.6 | 34.5 | 0 | 19.9 | 0 | 38.8 | 33
471036 | 1236 | 33 | 2500 | 127.4 | 77.2 | 90.9 | 30 | 32 | 0.049 | 107 | 11.5 | 69.9 | 69.2 | 57.5 | 0.99 | 98.2 | 387.9 | 329.8 | 91.4 | 681.3 | 1.809 | 208.3 | 33.4 | 116.4 | 31.3 | 71.6 | 71.1 | 115.7 | 26 | 8.247 | 97.7 | 70.2 | 24.5 | 26.7 | 79 | 31 | 0.998 | 68.2 | 100 | 8240 | 29 | 115.2 | 34.1 | 0 | 20.5 | 0 | 38.9 | 33
471038 | 1238 | 33 | 2500 | 127.8 | 77.2 | 91 | 30 | 32 | 0.05 | 107 | 11.5 | 69.9 | 69.3 | 57.6 | 0.988 | 98.2 | 387.3 | 329.3 | 91.5 | 681.3 | 1.801 | 208.8 | 33.5 | 116.5 | 31.4 | 71.6 | 70.5 | 115.7 | 26 | 8.251 | 97.5 | 70.5 | 24.5 | 26.7 | 79 | 31 | 0.999 | 67.8 | 99 | 8190 | 29 | 117.5 | 34.7 | 0.1 | 19.8 | 0 | 38.8 | 33
471040 | 1240 | 33 | 2503 | 127.4 | 77.3 | 91 | 30 | 32 | 0.049 | 107.1 | 11.5 | 70 | 69.3 | 57.7 | 0.991 | 98.2 | 387 | 328.9 | 91.6 | 681.3 | 1.832 | 208.6 | 33.5 | 116.7 | 31.4 | 71.7 | 70 | 115.9 | 26 | 8.208 | 98 | 70.2 | 24.5 | 26.7 | 79 | 31 | 0.996 | 68.6 | 101 | 8650 | 29 | 117.5 | 34.6 | 0.1 | 20 | 0 | 38.7 | 33
471042 | 1242 | 33 | 2507 | 129.1 | 77.3 | 91.1 | 30 | 32 | 0.047 | 107.1 | 11.5 | 70.1 | 69.3 | 57.7 | 0.989 | 98.2 | 387.5 | 329.2 | 91.6 | 681.4 | 1.843 | 208.2 | 33.8 | 116.7 | 31.4 | 71.8 | 70.4 | 115.9 | 26 | 8.342 | 98.4 | 69.8 | 24.5 | 27.5 | 79 | 31 | 0.998 | 68.6 | 96 | 8870 | 29 | 115.6 | 34.7 | 0.1 | 20.2 | 0 | 39.4 | 33
471044 | 1244 | 33 | 2507 | 128.9 | 77.4 | 91.2 | 30 | 32 | 0.049 | 107.1 | 11.5 | 69.9 | 69.4 | 57.7 | 0.988 | 98.2 | 386.7 | 328.5 | 91.8 | 681.5 | 1.871 | 207.8 | 33.9 | 116.6 | 31.4 | 71.8 | 71.5 | 115.8 | 26 | 8.353 | 98.6 | 70 | 24.5 | 27.1 | 79 | 31 | 1.001 | 68.6 | 100 | 8380 | 29 | 117.5 | 34.7 | 0 | 19.4 | 0 | 39.7 | 33
471046 | 1246 | 33 | 2507 | 129.1 | 77.5 | 91.2 | 30 | 32 | 0.048 | 107.1 | 11.5 | 69.9 | 69.5 | 57.9 | 0.991 | 98.2 | 386.4 | 328.1 | 91.8 | 681.7 | 1.889 | 208 | 34 | 116.6 | 31.4 | 71.9 | 71.5 | 115.8 | 26 | 8.364 | 98.7 | 70.7 | 24.5 | 27.1 | 79 | 31 | 1.004 | 68.6 | 96 | 8580 | 29 | 115.6 | 34.6 | 0 | 20.2 | 0 | 39.4 | 33
471048 | 1248 | 33 | 2504 | 128.9 | 77.5 | 91.3 | 30 | 32 | 0.048 | 107.1 | 11.5 | 70 | 69.4 | 57.9 | 0.99 | 98.2 | 386.3 | 328 | 91.9 | 682 | 1.898 | 208.6 | 33.9 | 116.7 | 31.4 | 71.9 | 71 | 116 | 26 | 8.38 | 98.7 | 71 | 24.5 | 26.7 | 80 | 31 | 1.003 | 68.6 | 100 | 8530 | 28.6 | 117.8 | 34.5 | 0 | 20.3 | 0 | 38.7 | 33.1
471050 | 1250 | 33 | 2506 | 129.2 | 77.6 | 91.3 | 30 | 32 | 0.049 | 107.1 | 11.5 | 70 | 69.4 | 58 | 0.989 | 98.2 | 386.2 | 327.7 | 92 | 682.2 | 1.872 | 207.9 | 33.9 | 116.7 | 31.4 | 72 | 70.5 | 116 | 26 | 8.349 | 98.7 | 70.7 | 24.5 | 26.7 | 80 | 31 | 1.002 | 68.6 | 96 | 8530 | 28.6 | 115.6 | 34.7 | 0 | 20 | 0 | 39.4 | 33.1
471052 | 1252 | 33 | 2496 | 128.9 | 77.6 | 91.4 | 30 | 32 | 0.05 | 107 | 11.5 | 70.1 | 69.3 | 57.9 | 0.99 | 98.2 | 386 | 327.5 | 92 | 682.5 | 1.816 | 208.3 | 33.9 | 116.8 | 31.4 | 72 | 70.9 | 116.1 | 26 | 8.339 | 98.1 | 70.3 | 24.5 | 26.7 | 80 | 31 | 0.996 | 67.8 | 95 | 8510 | 28.6 | 115.6 | 34.6 | 0.1 | 20.4 | 0 | 39.2 | 33.1
471054 | 1254 | 33 | 2494 | 127.4 | 77.7 | 91.5 | 30 | 32 | 0.05 | 107 | 11.5 | 70.2 | 69.3 | 58 | 0.99 | 98.2 | 385.2 | 326.7 | 92 | 682.6 | 1.819 | 208.3 | 33.6 | 116.5 | 31.5 | 72.1 | 71.9 | 115.7 | 26 | 8.212 | 97.8 | 70.4 | 24.5 | 27.1 | 80 | 31 | 1.001 | 67.8 | 96 | 8380 | 29 | 115.2 | 34.7 | -16.1 | 20.2 | 0 | 39.6 | 33
471056 | 1256 | 33 | 2494 | 127.1 | 77.8 | 91.5 | 30 | 32 | 0.049 | 107 | 11.5 | 70 | 69.2 | 58.1 | 0.989 | 98.2 | 384.9 | 326.4 | 92.1 | 682.7 | 1.79 | 208.6 | 33.4 | 116.5 | 31.5 | 72.1 | 71.9 | 115.8 | 26 | 8.221 | 97.7 | 71.2 | 24.5 | 27.1 | 80 | 31 | 1.007 | 67.8 | 100 | 8460 | 29 | 115.2 | 34.7 | 0 | 20.5 | 0 | 39.1 | 33.1
471058 | 1258 | 33 | 2496 | 127.5 | 77.8 | 91.6 | 30 | 32 | 0.05 | 107 | 11.5 | 70 | 69.1 | 58.2 | 0.989 | 98.2 | 384.7 | 326.1 | 92.1 | 682.8 | 1.777 | 208.4 | 33.4 | 116.2 | 31.5 | 72.2 | 71.4 | 115.5 | 26 | 8.247 | 97.6 | 71.4 | 24.5 | 26.7 | 80 | 31 | 0.997 | 67.8 | 99 | 8550 | 29 | 114.9 | 34.6 | 0 | 19.3 | 0 | 39.6 | 33
471060 | 1260 | 33 | 2499 | 127.6 | 77.9 | 91.6 | 30 | 32 | 0.051 | 107 | 11.5 | 70 | 69.1 | 58.3 | 0.989 | 98.2 | 384.7 | 325.9 | 92.1 | 682.9 | 1.833 | 208.4 | 33.4 | 116.2 | 31.5 | 72.3 | 70.9 | 115.5 | 26 | 8.206 | 97.7 | 71 | 24.5 | 26.7 | 80 | 31 | 1.007 | 67.8 | 99 | 8330 | 29 | 114.9 | 34.6 | 0 | 19.5 | 0 | 39.8 | 33
471062 | 1262 | 33 | 2498 | 127.7 | 77.9 | 91.7 | 30 | 32 | 0.049 | 107 | 11.5 | 70 | 69.1 | 58.3 | 0.99 | 98.2 | 384.2 | 325.5 | 92.3 | 683 | 1.84 | 207.9 | 33.5 | 116.3 | 31.5 | 72.3 | 71.3 | 115.5 | 26 | 8.237 | 97.9 | 70.7 | 24.5 | 27.1 | 80 | 31 | 1.002 | 67.8 | 96 | 8800 | 29 | 115.2 | 34.7 | 0 | 20.8 | 0 | 38.9 | 33.1
471064 | 1264 | 33 | 2496 | 127.1 | 78 | 91.7 | 30 | 32 | 0.05 | 107 | 11.5 | 70.1 | 69.1 | 58.3 | 0.989 | 98.2 | 384 | 325.2 | 92.3 | 683.1 | 1.838 | 208.7 | 33.4 | 116.4 | 31.5 | 72.4 | 72.4 | 115.6 | 26.1 | 8.254 | 97.7 | 70.9 | 24.5 | 26.7 | 80 | 31 | 0.998 | 67.8 | 95 | 8310 | 29 | 113 | 34.7 | 0 | 19.8 | 0 | 39.7 | 33
471066 | 1266 | 33 | 2496 | 127 | 78 | 91.8 | 30 | 32 | 0.05 | 107 | 11.5 | 70.2 | 69.2 | 58.4 | 0.99 | 98.2 | 384.3 | 325.3 | 92.4 | 683.2 | 1.819 | 208.5 | 33.3 | 116.4 | 31.5 | 72.4 | 72.4 | 115.6 | 26.1 | 8.229 | 97.7 | 71.6 | 24.5 | 26.3 | 80 | 31 | 1.003 | 67.8 | 99 | 8530 | 29 | 115.2 | 34.6 | 0.1 | 19.1 | 0 | 39.6 | 33.1
471068 | 1268 | 33 | 2499 | 127.3 | 78.1 | 91.8 | 30 | 32 | 0.052 | 107 | 11.5 | 70.2 | 69.1 | 58.5 | 0.99 | 98.2 | 384.4 | 325.3 | 92.4 | 683.3 | 1.892 | 208.6 | 33.4 | 116.3 | 31.5 | 72.5 | 71.8 | 115.5 | 26.1 | 8.225 | 97.8 | 71.8 | 24.5 | 27.1 | 80 | 31 | 0.998 | 67.8 | 99 | 8210 | 29 | 115.2 | 34.6 | 0 | 19.5 | 0 | 39.4 | 33
471070 | 1270 | 33 | 2506 | 128 | 78.1 | 91.9 | 30 | 32 | 0.049 | 107.1 | 11.5 | 69.9 | 69.1 | 58.5 | 0.988 | 98.2 | 383.6 | 324.6 | 92.5 | 683.4 | 1.964 | 208.4 | 33.5 | 116.6 | 31.5 | 72.5 | 71.4 | 115.8 | 26.1 | 8.305 | 98.5 | 71.5 | 24.5 | 27.5 | 80 | 31 | 0.993 | 68.6 | 101 | 8580 | 29 | 117.5 | 34.5 | 0 | 20.1 | 0 | 39.1 | 33.1
471072 | 1272 | 33 | 2505 | 128.8 | 78.2 | 91.9 | 30 | 32 | 0.047 | 107.1 | 11.5 | 69.8 | 69.1 | 58.6 | 0.99 | 98.2 | 384 | 324.8 | 92.5 | 683.5 | 1.975 | 208.3 | 33.8 | 116.9 | 31.5 | 72.6 | 71.8 | 116.1 | 26.1 | 8.336 | 98.7 | 71.1 | 24.5 | 27.1 | 80 | 31 | 1 | 69 | 97 | 8650 | 29 | 115.9 | 34.6 | 0 | 19.2 | 0 | 39.3 | 33.1
471074 | 1274 | 33 | 2505 | 128.7 | 78.2 | 92 | 30 | 32 | 0.049 | 107.1 | 11.5 | 69.8 | 69.2 | 58.6 | 0.99 | 98.2 | 383.6 | 324.5 | 92.6 | 683.6 | 1.995 | 208.2 | 33.8 | 116.9 | 31.5 | 72.6 | 73 | 116.2 | 26.1 | 8.317 | 98.9 | 71.3 | 24.5 | 27.1 | 80 | 31 | 1 | 68.6 | 101 | 8380 | 29 | 115.6 | 34.6 | 0 | 19.9 | 0 | 39.5 | 33.1
471076 | 1276 | 33 | 2503 | 128.7 | 78.3 | 92.1 | 30 | 31.9 | 0.048 | 107.1 | 11.5 | 69.9 | 69.3 | 58.7 | 0.989 | 98.2 | 382.6 | 323.6 | 92.6 | 683.8 | 1.992 | 208.5 | 33.8 | 116.8 | 31.5 | 72.7 | 72.9 | 116.1 | 26.1 | 8.326 | 98.8 | 72.1 | 24.5 | 27.1 | 80 | 31 | 0.998 | 69 | 101 | 8580 | 29 | 117.5 | 34.1 | -16.1 | 19.6 | 0 | 39.6 | 33.1
471078 | 1278 | 33 | 2505 | 128.8 | 78.3 | 92.2 | 30 | 31.9 | 0.049 | 107.1 | 11.5 | 70 | 69.3 | 58.8 | 0.99 | 98.2 | 382.5 | 323.4 | 92.7 | 684 | 1.984 | 208.7 | 33.8 | 116.9 | 31.5 | 72.8 | 72.3 | 116.1 | 26.1 | 8.311 | 99 | 72.3 | 24.5 | 27.1 | 80 | 31 | 1.004 | 69 | 96 | 8580 | 29 | 115.9 | 34.7 | 0 | 20.1 | 0 | 39.4 | 33.1
471080 | 1280 | 33 | 2501 | 128.7 | 78.4 | 92.2 | 30 | 31.9 | 0.049 | 107.1 | 11.5 | 70.1 | 69.4 | 58.9 | 0.99 | 98.2 | 382.4 | 323.2 | 92.7 | 684.2 | 1.974 | 208.4 | 33.8 | 116.8 | 31.5 | 72.8 | 71.9 | 116.1 | 26.1 | 8.316 | 99 | 71.9 | 24.5 | 27.1 | 80 | 31 | 0.999 | 69 | 97 | 8600 | 29 | 115.6 | 34.7 | 0.1 | 19.9 | 0 | 39.1 | 33.1
471082 | 1282 | 33 | 2501 | 128.8 | 78.5 | 92.3 | 30 | 31.9 | 0.049 | 107.1 | 11.5 | 70 | 69.5 | 58.6 | 0.988 | 98.2 | 382.1 | 322.8 | 92.8 | 684.4 | 1.948 | 208.3 | 33.9 | 116.7 | 31.6 | 72.9 | 72.3 | 115.9 | 26.1 | 8.325 | 99 | 71.6 | 24.5 | 27.5 | 80 | 31 | 1 | 69 | 101 | 8310 | 29 | 117.5 | 34.6 | 0.1 | 20.4 | 0 | 39.3 | 33.1
471084 | 1284 | 33 | 2503 | 128.7 | 78.5 | 92.3 | 30 | 31.9 | 0.048 | 107.1 | 11.5 | 69.8 | 69.5 | 58.5 | 0.991 | 98.2 | 381.6 | 322.4 | 92.8 | 684.6 | 1.955 | 208.4 | 33.8 | 116.9 | 31.6 | 72.9 | 73.3 | 116.1 | 26.1 | 8.288 | 99.1 | 71.8 | 24.5 | 27.1 | 80 | 31 | 1.003 | 69 | 101 | 8430 | 28.6 | 117.5 | 34.6 | 0 | 19.8 | 0 | 39.5 | 33.1
471086 | 1286 | 33 | 2492 | 127.8 | 78.6 | 92.4 | 30 | 31.9 | 0.049 | 107 | 11.5 | 69.9 | 69.5 | 58.5 | 0.99 | 98.2 | 381 | 321.8 | 92.9 | 684.8 | 1.917 | 208.9 | 33.7 | 116.5 | 31.6 | 73 | 73.2 | 115.8 | 26.1 | 8.263 | 98.3 | 72.5 | 24.5 | 27.1 | 80 | 31 | 1 | 68.2 | 100 | 8530 | 28.6 | 115.6 | 34.6 | 0 | 19.4 | 0 | 39.6 | 33.1
471088 | 1288 | 33 | 2495 | 127.5 | 78.6 | 92.4 | 30 | 31.9 | 0.05 | 106.9 | 11.5 | 70 | 69.4 | 58.6 | 0.987 | 98.2 | 381.2 | 321.9 | 93 | 684.9 | 1.922 | 209.3 | 33.5 | 116.4 | 31.6 | 73 | 72.7 | 115.6 | 26.1 | 8.182 | 98 | 72.7 | 24.5 | 27.1 | 81 | 31 | 1.004 | 67.8 | 99 | 8210 | 29 | 115.2 | 34.7 | 0 | 19.6 | 0 | 39.9 | 33.1
471090 | 1290 | 33 | 2494 | 127.2 | 78.7 | 92.5 | 30 | 31.9 | 0.049 | 107 | 11.5 | 70.1 | 69.3 | 58.8 | 0.99 | 98.2 | 381 | 321.6 | 93 | 684.9 | 1.916 | 209.2 | 33.4 | 116.4 | 31.6 | 73.1 | 72.3 | 115.6 | 26.1 | 8.173 | 98.2 | 72.3 | 24.5 | 27.1 | 81 | 31 | 1.007 | 67.8 | 96 | 8480 | 29 | 115.6 | 34.6 | 0.1 | 19.6 | 0 | 39 | 33.1
471092 | 1292 | 33 | 2495 | 127.1 | 78.7 | 92.5 | 30 | 31.9 | 0.05 | 107 | 11.5 | 70.2 | 69.3 | 58.8 | 0.99 | 98.2 | 381.2 | 321.6 | 93 | 685 | 1.894 | 208.9 | 33.3 | 116.5 | 31.6 | 73.1 | 72.6 | 115.7 | 26.1 | 8.177 | 98.1 | 72 | 24.5 | 27.1 | 81 | 31 | 0.999 | 67.8 | 100 | 8260 | 29 | 117.5 | 34.7 | 0 | 20.5 | 0 | 38.9 | 33.1
471094 | 1294 | 33 | 2493 | 126.7 | 78.8 | 92.6 | 30 | 31.9 | 0.05 | 107 | 11.5 | 70 | 69.2 | 58.8 | 0.989 | 98.2 | 380.8 | 321.3 | 93.2 | 685 | 1.91 | 208.7 | 33.3 | 116.5 | 31.5 | 73.2 | 73.8 | 115.8 | 26.1 | 8.16 | 98 | 72.2 | 24.5 | 26.7 | 81 | 31 | 0.999 | 67.8 | 100 | 8460 | 29 | 115.2 | 34.5 | -16.1 | 20.5 | 0 | 39.2 | 33.1
471096 | 1296 | 33 | 2495 | 126.8 | 78.9 | 92.6 | 30 | 31.9 | 0.05 | 107 | 11.5 | 69.9 | 69.1 | 59 | 0.992 | 98.2 | 380.1 | 320.6 | 93.2 | 684.9 | 1.902 | 208.7 | 33.2 | 116.5 | 31.5 | 73.2 | 74 | 115.7 | 26.1 | 8.173 | 98.1 | 73 | 24.5 | 27.1 | 81 | 31 | 0.997 | 67.8 | 96 | 8580 | 29 | 115.6 | 34.6 | 0 | 20 | 0 | 39.7 | 33
471098 | 1298 | 33 | 2497 | 127 | 78.9 | 92.7 | 30 | 31.9 | 0.05 | 107 | 11.5 | 70 | 69.1 | 59 | 0.99 | 98.2 | 380 | 320.4 | 93.2 | 684.9 | 1.876 | 209.2 | 33.3 | 116.4 | 31.5 | 73.3 | 73.5 | 115.7 | 26.2 | 8.185 | 98.1 | 73.4 | 24.5 | 27.5 | 81 | 31 | 1 | 67.8 | 100 | 8020 | 29 | 117.5 | 34.7 | 0 | 19.6 | 0 | 39.4 | 33
471100 | 1300 | 33 | 2500 | 127.2 | 79 | 92.7 | 30 | 31.9 | 0.049 | 107 | 11.5 | 70 | 69.1 | 58.9 | 0.989 | 98.2 | 379.6 | 319.9 | 93.3 | 685 | 1.86 | 208.8 | 33.3 | 116.1 | 31.5 | 73.4 | 73 | 115.4 | 26.2 | 8.192 | 98.3 | 73.1 | 24.5 | 27.5 | 81 | 31 | 1.004 | 68.2 | 100 | 8410 | 29 | 114.9 | 34.6 | 0 | 20.4 | 0 | 39.6 | 33
471102 | 1302 | 33 | 2508 | 129 | 79 | 92.8 | 30 | 31.9 | 0.048 | 107.1 | 11.5 | 70.1 | 69.1 | 58.9 | 0.991 | 98.2 | 380.1 | 320.1 | 93.4 | 685.1 | 1.901 | 208.6 | 33.7 | 116.7 | 31.5 | 73.4 | 73.4 | 115.9 | 26.2 | 8.308 | 98.9 | 72.7 | 24.5 | 27.1 | 81 | 31 | 1 | 69 | 101 | 8530 | 29 | 117.5 | 34.6 | 0 | 20.6 | 0 | 39.7 | 33
471104 | 1304 | 33 | 2504 | 128.8 | 79 | 92.9 | 30 | 31.9 | 0.047 | 107.1 | 11.5 | 70 | 69.1 | 58.9 | 0.99 | 98.2 | 380.4 | 320.2 | 93.3 | 685.2 | 1.927 | 208.4 | 33.8 | 116.7 | 31.5 | 73.5 | 74.6 | 115.9 | 26.2 | 8.314 | 98.9 | 73 | 24.5 | 27.1 | 81 | 31 | 0.999 | 68.6 | 96 | 8530 | 29 | 115.6 | 34.7 | 0.1 | 19.8 | 0 | 39.8 | 33.1
471106 | 1306 | 33 | 2509 | 129.3 | 79.1 | 92.9 | 30 | 31.9 | 0.049 | 107.1 | 11.5 | 69.9 | 69.2 | 59.1 | 0.988 | 98.2 | 379.8 | 319.8 | 93.4 | 685.3 | 1.96 | 208.4 | 34 | 116.7 | 31.5 | 73.5 | 74.8 | 115.9 | 26.2 | 8.33 | 99.1 | 73.8 | 24.5 | 27.8 | 81 | 31 | 0.999 | 69 | 101 | 8480 | 29 | 117.5 | 34.6 | 0 | 20.1 | 0 | 39.7 | 33.1
471108 | 1308 | 33 | 2505 | 129.2 | 79.2 | 93 | 30 | 31.9 | 0.048 | 107.1 | 11.5 | 70 | 69.2 | 59.1 | 0.991 | 98.2 | 378.8 | 319.1 | 93.5 | 685.5 | 1.934 | 208.2 | 34 | 116.6 | 31.5 | 73.6 | 74.2 | 115.9 | 26.2 | 8.31 | 99 | 74.2 | 24.5 | 27.1 | 81 | 31 | 0.997 | 69 | 97 | 8680 | 28.6 | 115.6 | 34.6 | 0.1 | 20.2 | 0 | 39.8 | 33.1
471110 | 1310 | 33 | 2507 | 129.2 | 79.3 | 93.1 | 30 | 31.9 | 0.047 | 107.1 | 11.5 | 70.2 | 69.3 | 58.9 | 0.99 | 98.2 | 378.6 | 318.7 | 93.5 | 685.5 | 1.902 | 208.7 | 34 | 116.8 | 31.5 | 73.7 | 73.6 | 116 | 26.2 | 8.302 | 99 | 73.8 | 24.5 | 27.1 | 81 | 31 | 1.004 | 69 | 101 | 8380 | 28.6 | 115.9 | 34.6 | 0 | 19.7 | 0 | 39.3 | 33.1
471112 | 1312 | 33 | 2495 | 128.1 | 79.3 | 93.1 | 30 | 31.9 | 0.048 | 107 | 11.5 | 69.9 | 69.2 | 58.7 | 0.991 | 98.2 | 378.3 | 318.3 | 93.6 | 685.6 | 1.851 | 208.4 | 33.8 | 116.6 | 31.5 | 73.7 | 74 | 115.8 | 26.2 | 8.226 | 98.5 | 73.4 | 24.5 | 27.1 | 81 | 31 | 1.001 | 68.2 | 100 | 8410 | 29 | 115.2 | 34.6 | 0 | 19.9 | 0 | 39 | 33.1
471114 | 1314 | 33 | 2492 | 127.1 | 79.4 | 93.2 | 30 | 31.9 | 0.05 | 107 | 11.5 | 70 | 69.2 | 58.7 | 0.99 | 98.2 | 378.1 | 318 | 93.7 | 685.7 | 1.827 | 208.8 | 33.4 | 116.7 | 31.5 | 73.8 | 75.2 | 115.9 | 26.2 | 8.211 | 98.1 | 73.6 | 24.5 | 26.7 | 81 | 31 | 0.997 | 68.2 | 96 | 8530 | 29 | 115.6 | 34.5 | 0 | 19.4 | 0 | 39.3 | 33
471116 | 1316 | 33 | 2494 | 126.9 | 79.4 | 93.2 | 30 | 31.9 | 0.05 | 107 | 11.5 | 70.1 | 69.2 | 58.9 | 0.99 | 98.2 | 378.3 | 318.3 | 93.8 | 685.8 | 1.833 | 209.3 | 33.3 | 116.5 | 31.5 | 73.8 | 75.8 | 115.8 | 26.2 | 8.175 | 98.2 | 74.4 | 24.5 | 27.1 | 81 | 31 | 0.999 | 68.2 | 100 | 8240 | 29 | 115.2 | 34.7 | 0 | 19.6 | 0 | 39.4 | 33
471118 | 1318 | 33 | 2496 | 127.3 | 79.5 | 93.3 | 30 | 31.9 | 0.052 | 107 | 11.5 | 70.1 | 69.1 | 59.1 | 0.99 | 98.2 | 378.2 | 318 | 93.7 | 685.8 | 1.833 | 209.2 | 33.4 | 116.7 | 31.6 | 73.9 | 75 | 115.9 | 26.2 | 8.191 | 98.1 | 75 | 24.5 | 27.1 | 81 | 31 | 1.002 | 67.8 | 100 | 8410 | 29 | 115.6 | 34.7 | -16.1 | 20.4 | 0 | 39 | 33.1
471120 | 1320 | 33 | 2498 | 127.7 | 79.6 | 93.3 | 30 | 31.9 | 0.051 | 107 | 11.5 | 70.1 | 69.1 | 59.3 | 0.989 | 98.2 | 378.1 | 317.8 | 93.8 | 685.8 | 1.819 | 209 | 33.5 | 116.1 | 31.6 | 73.9 | 74.4 | 115.3 | 26.2 | 8.23 | 98 | 74.6 | 24.5 | 27.1 | 81 | 31 | 0.997 | 67.8 | 96 | 8460 | 29 | 113 | 34.7 | -16.1 | 19.4 | 0 | 39.9 | 33
471122 | 1322 | 33 | 2498 | 127.5 | 79.6 | 93.4 | 30 | 31.9 | 0.052 | 107 | 11.5 | 69.9 | 69.1 | 59.3 | 0.99 | 98.2 | 377.7 | 317.5 | 93.9 | 685.9 | 1.859 | 209.2 | 33.5 | 116.4 | 31.6 | 74 | 74.7 | 115.7 | 26.2 | 8.219 | 98.3 | 74.1 | 24.5 | 27.1 | 82 | 31 | 0.997 | 68.2 | 96 | 8460 | 29 | 115.2 | 34.7 | 0 | 20.8 | 0 | 39 | 33
471124 | 1324 | 33 | 2495 | 127.1 | 79.6 | 93.4 | 30 | 31.9 | 0.052 | 107 | 11.5 | 70 | 69.1 | 59.3 | 0.989 | 98.2 | 377.1 | 317 | 93.9 | 685.9 | 1.861 | 209.8 | 33.4 | 116.5 | 31.6 | 74 | 75.9 | 115.7 | 26.2 | 8.21 | 98.1 | 74.3 | 24.5 | 26.7 | 82 | 31 | 0.995 | 68.2 | 96 | 8550 | 29 | 115.2 | 34 | 0 | 20.1 | 0 | 39.7 | 33.1
471126 | 1326 | 33 | 2495 | 126.9 | 79.7 | 93.5 | 30 | 31.9 | 0.053 | 107 | 11.5 | 70 | 69.1 | 59.3 | 0.988 | 98.2 | 377.3 | 317 | 94 | 686.1 | 1.854 | 209.5 | 33.3 | 116.6 | 31.6 | 74.1 | 76.6 | 115.8 | 26.2 | 8.213 | 98 | 75.2 | 24.5 | 26.7 | 82 | 31 | 1.004 | 67.8 | 99 | 8510 | 29 | 117.5 | 34.5 | 0 | 19.4 | 0 | 39.8 | 33.1
471128 | 1328 | 33 | 2509 | 128.8 | 79.7 | 93.5 | 30 | 31.9 | 0.049 | 107.1 | 11.5 | 70 | 69.1 | 59.4 | 0.99 | 98.2 | 377 | 316.7 | 94 | 686.2 | 1.904 | 209.2 | 33.7 | 116.7 | 31.6 | 74.2 | 76.1 | 115.9 | 26.2 | 8.329 | 99 | 75.9 | 24.5 | 27.5 | 82 | 31 | 0.999 | 69 | 97 | 8550 | 29 | 115.9 | 34.6 | 0.1 | 19.9 | 0 | 39.2 | 33.1
471130 | 1330 | 33 | 2509 | 129.3 | 79.8 | 93.6 | 30 | 31.9 | 0.046 | 107.1 | 11.5 | 70.1 | 69.2 | 59.5 | 0.99 | 98.2 | 376.6 | 316.3 | 94.1 | 686.4 | 1.904 | 208.8 | 33.9 | 116.8 | 31.7 | 74.2 | 75.3 | 116 | 26.2 | 8.342 | 99 | 75.7 | 24.5 | 27.5 | 82 | 31 | 0.998 | 69 | 101 | 8480 | 29 | 117.8 | 34.5 | 0 | 19.8 | 0 | 39.8 | 33.1
471132 | 1332 | 33 | 2506 | 129.1 | 79.8 | 93.7 | 30 | 31.9 | 0.048 | 107.1 | 11.5 | 70.1 | 69.3 | 59.6 | 0.989 | 98.2 | 376.4 | 316 | 94.2 | 686.6 | 1.888 | 208.3 | 34 | 117 | 31.7 | 74.3 | 75.6 | 116.2 | 26.2 | 8.341 | 99.1 | 75.1 | 24.5 | 27.1 | 82 | 31 | 1.002 | 69 | 97 | 8680 | 29 | 115.9 | 34.5 | 0 | 20.6 | 0 | 39.4 | 33.1
471134 | 1334 | 33 | 2503 | 128.8 | 79.9 | 93.7 | 30 | 31.9 | 0.047 | 107.1 | 11.5 | 70 | 69.3 | 59.7 | 0.991 | 98.2 | 376.2 | 315.7 | 94.2 | 686.7 | 1.877 | 208.3 | 33.9 | 117 | 31.7 | 74.3 | 76.8 | 116.2 | 26.2 | 8.297 | 99.1 | 75.2 | 24.5 | 27.1 | 82 | 31 | 1.002 | 69 | 97 | 8770 | 29 | 115.9 | 34.6 | -16.1 | 20.5 | 0 | 39.1 | 33.1
471136 | 1336 | 33 | 2503 | 128.9 | 80 | 93.8 | 30 | 31.9 | 0.047 | 107.1 | 11.5 | 70 | 69.3 | 60 | 0.99 | 98.2 | 375.9 | 315.5 | 94.3 | 686.9 | 1.89 | 208.5 | 33.9 | 117 | 31.7 | 74.4 | 77.7 | 116.2 | 26.2 | 8.32 | 99 | 76 | 24.5 | 27.1 | 82 | 31 | 0.997 | 68.6 | 101 | 8580 | 29 | 117.5 | 34.6 | 0 | 19.9 | 0 | 39.7 | 33.1
471138 | 1338 | 33 | 2496 | 128.2 | 80.1 | 93.9 | 30 | 31.9 | 0.049 | 107 | 11.5 | 70 | 69.4 | 60.2 | 0.988 | 98.2 | 375.5 | 315 | 94.3 | 687.1 | 1.874 | 208.5 | 33.8 | 116.7 | 31.7 | 74.5 | 77.1 | 115.9 | 26.2 | 8.255 | 98.3 | 76.8 | 24.5 | 26.7 | 82 | 31 | 1.002 | 67.8 | 100 | 8480 | 29 | 115.2 | 34.7 | 0 | 19.3 | 0 | 39.9 | 33.1
471140 | 1340 | 33 | 2495 | 127.3 | 80.1 | 93.9 | 30 | 31.9 | 0.049 | 107 | 11.5 | 70 | 69.4 | 60.4 | 0.991 | 98.2 | 374.6 | 314.2 | 94.3 | 687.2 | 1.872 | 208.9 | 33.5 | 116.6 | 31.7 | 74.5 | 76.3 | 115.8 | 26.2 | 8.176 | 98.3 | 76.6 | 24.5 | 27.1 | 82 | 31 | 1.002 | 68.2 | 100 | 8330 | 29 | 115.2 | 34.5 | 0 | 20.6 | 0 | 39.3 | 33.1
471142 | 1342 | 33 | 2496 | 127.5 | 80.2 | 94 | 30 | 31.9 | 0.052 | 107 | 11.5 | 69.8 | 69.3 | 60.5 | 0.99 | 98.2 | 375 | 314.4 | 94.4 | 687.2 | 1.865 | 208.9 | 33.5 | 116.4 | 31.7 | 74.6 | 76.5 | 115.6 | 26.2 | 8.201 | 98.2 | 76.1 | 24.5 | 27.1 | 82 | 31 | 1.002 | 67.8 | 96 | 8360 | 29 | 115.6 | 34.4 | 0 | 20.2 | 0 | 39.4 | 33.1
471144 | 1344 | 33 | 2496 | 127.6 | 80.2 | 94 | 30 | 31.9 | 0.05 | 107 | 11.5 | 69.7 | 69.2 | 60.5 | 0.989 | 98.2 | 375.3 | 314.5 | 94.5 | 687.3 | 1.857 | 209.1 | 33.5 | 116.3 | 31.7 | 74.6 | 77.7 | 115.5 | 26.2 | 8.216 | 98.1 | 76.1 | 24.5 | 26.7 | 82 | 31 | 1 | 67.8 | 96 | 8580 | 29 | 113 | 34.5 | 0 | 19.4 | 0 | 40 | 33.1
471146 | 1346 | 33 | 2498 | 127.8 | 80.3 | 94.1 | 30 | 31.9 | 0.049 | 107 | 11.5 | 69.8 | 69.2 | 60.6 | 0.992 | 98.2 | 375.1 | 314.3 | 94.5 | 687.3 | 1.876 | 208.3 | 33.5 | 116.4 | 31.7 | 74.7 | 78.4 | 115.6 | 26.2 | 8.204 | 98.3 | 76.9 | 24.5 | 27.1 | 82 | 31 | 0.999 | 68.2 | 96 | 8330 | 29 | 117.5 | 34.5 | 0.1 | 20.3 | 0 | 39.1 | 33.1
471148 | 1348 | 33 | 2490 | 127 | 80.3 | 94.1 | 30 | 31.9 | 0.051 | 107 | 11.5 | 69.8 | 69.2 | 60.9 | 0.99 | 98.2 | 374.8 | 314 | 94.5 | 687.2 | 1.859 | 208.2 | 33.4 | 116.6 | 31.7 | 74.7 | 77.6 | 115.9 | 26.3 | 8.198 | 98 | 77.6 | 24.5 | 26.7 | 82 | 31 | 0.996 | 67.5 | 96 | 8510 | 29 | 115.9 | 34.7 | 0 | 19.8 | 0 | 39.7 | 33.1
471150 | 1350 | 33 | 2496 | 126.9 | 80.4 | 94.1 | 30 | 31.9 | 0.049 | 107 | 11.5 | 70 | 69.2 | 61.1 | 0.988 | 98.2 | 374.6 | 313.7 | 94.6 | 687.2 | 1.863 | 208.2 | 33.3 | 116.5 | 31.7 | 74.8 | 76.8 | 115.7 | 26.3 | 8.201 | 98.2 | 77.3 | 24.5 | 27.5 | 82 | 31 | 1.002 | 68.2 | 100 | 8360 | 29 | 115.2 | 34.7 | -16.1 | 20.6 | 0 | 39.3 | 33
471152 | 1352 | 33 | 2492 | 126.8 | 80.4 | 94.2 | 30 | 31.9 | 0.052 | 107 | 11.5 | 70.1 | 69.2 | 61.2 | 0.991 | 98.2 | 374 | 313.2 | 94.7 | 687.3 | 1.863 | 208.1 | 33.3 | 116.8 | 31.7 | 74.9 | 77.2 | 116.1 | 26.3 | 8.175 | 98 | 76.6 | 24.5 | 26.7 | 82 | 31 | 0.995 | 67.8 | 100 | 8290 | 29 | 117.8 | 34.6 | 0.1 | 20.6 | 0 | 39.4 | 33.1
471154 | 1354 | 33 | 2510 | 129.1 | 80.5 | 94.3 | 30 | 31.9 | 0.048 | 107.1 | 11.5 | 70.1 | 69.3 | 61.3 | 0.991 | 98.2 | 373.8 | 313 | 94.8 | 687.3 | 1.922 | 208 | 33.7 | 116.9 | 31.7 | 74.9 | 78.2 | 116.2 | 26.3 | 8.317 | 99 | 76.7 | 24.5 | 27.5 | 82 | 31 | 0.999 | 68.6 | 101 | 8240 | 29 | 117.8 | 34.5 | 0 | 20 | 0 | 39.7 | 33.1
471156 | 1356 | 33 | 2505 | 129.2 | 80.6 | 94.3 | 30 | 31.9 | 0.047 | 107.1 | 11.5 | 70.1 | 69.3 | 61.5 | 0.99 | 98.2 | 374.2 | 313.1 | 94.8 | 687.4 | 1.901 | 208.1 | 33.9 | 117 | 31.7 | 75 | 78.5 | 116.2 | 26.3 | 8.347 | 99 | 77.5 | 24.5 | 27.1 | 82 | 31 | 1.001 | 69 | 101 | 8600 | 29 | 118.1 | 34.6 | 0.1 | 19.4 | 0 | 39.5 | 33.1
471158 | 1358 | 33 | 2505 | 129.3 | 80.6 | 94.4 | 30 | 31.9 | 0.049 | 107.1 | 11.5 | 70.1 | 69.4 | 61.7 | 0.991 | 98.2 | 373.5 | 312.6 | 94.9 | 687.4 | 1.89 | 208.7 | 34 | 116.9 | 31.7 | 75 | 77.7 | 116.2 | 26.3 | 8.334 | 99 | 77.9 | 24.5 | 27.1 | 82 | 31 | 1.001 | 68.6 | 97 | 8460 | 28.6 | 117.8 | 34.7 | 0 | 20.4 | 0 | 39.3 | 33.1
471160 | 1360 | 33 | 2499 | 129 | 80.7 | 94.5 | 30 | 31.9 | 0.051 | 107 | 11.5 | 69.9 | 69.4 | 61.8 | 0.99 | 98.2 | 372.6 | 311.8 | 94.9 | 687.5 | 1.861 | 209.1 | 34 | 116.9 | 31.7 | 75.1 | 77.1 | 116.2 | 26.3 | 8.317 | 98.6 | 77.4 | 24.5 | 27.1 | 82 | 31 | 1 | 69 | 96 | 8460 | 28.6 | 115.6 | 34.1 | -16.1 | 20.2 | 0 | 39.3 | 33.1
471162 | 1362 | 33 | 2495 | 127.5 | 80.8 | 94.5 | 30 | 31.9 | 0.05 | 107 | 11.5 | 69.9 | 69.3 | 61.9 | 0.989 | 98.2 | 372.5 | 311.5 | 95 | 687.6 | 1.834 | 209.1 | 33.6 | 116.6 | 31.7 | 75.2 | 77.4 | 115.9 | 26.3 | 8.195 | 98.4 | 76.9 | 24.5 | 27.1 | 83 | 31 | 1.006 | 68.2 | 96 | 8430 | 29 | 115.2 | 34.7 | 0 | 20.1 | 0 | 39.6 | 33.1
471164 | 1364 | 33 | 2495 | 127.5 | 80.8 | 94.6 | 30 | 31.9 | 0.052 | 107 | 11.5 | 70 | 69.2 | 61.9 | 0.99 | 98.2 | 372.4 | 311.3 | 95 | 687.7 | 1.821 | 208.8 | 33.5 | 116.5 | 31.7 | 75.2 | 78.6 | 115.7 | 26.3 | 8.222 | 98.2 | 77 | 24.5 | 27.1 | 83 | 31 | 1.002 | 68.2 | 100 | 8480 | 29 | 115.2 | 34.7 | 0 | 19.4 | 0 | 39.6 | 33.1
471166 | 1366 | 33 | 2496 | 127.5 | 80.9 | 94.6 | 30 | 31.9 | 0.052 | 107 | 11.5 | 70.1 | 69.2 | 62.1 | 0.991 | 98.2 | 372.6 | 311.4 | 95.1 | 687.8 | 1.813 | 208.9 | 33.4 | 116.6 | 31.8 | 75.3 | 78.3 | 115.8 | 26.3 | 8.231 | 98.1 | 77.8 | 24.5 | 26.7 | 83 | 31 | 0.998 | 67.8 | 100 | 8210 | 29 | 117.5 | 34.5 | 0 | 19.3 | 0 | 39.8 | 33.1
471168 | 1368 | 33 | 2501 | 128 | 80.9 | 94.7 | 30 | 31.9 | 0.049 | 107 | 11.5 | 70.2 | 69.2 | 62.2 | 0.99 | 98.2 | 372 | 310.8 | 95.2 | 687.8 | 1.831 | 208.4 | 33.5 | 116.2 | 31.8 | 75.3 | 77.7 | 115.5 | 26.3 | 8.237 | 98.4 | 77.8 | 24.5 | 27.1 | 83 | 31 | 1.003 | 67.8 | 101 | 8510 | 29 | 115.2 | 34.6 | -16.1 | 20.6 | 0 | 39.2 | 33.1
471170 | 1370 | 33 | 2498 | 127.8 | 81 | 94.7 | 30 | 31.9 | 0.052 | 107 | 11.5 | 69.7 | 69.2 | 62.2 | 0.99 | 98.2 | 371.9 | 310.7 | 95.2 | 687.9 | 1.817 | 208.9 | 33.6 | 116.2 | 31.8 | 75.4 | 77.3 | 115.5 | 26.3 | 8.233 | 98.4 | 77.4 | 24.5 | 27.1 | 83 | 31 | 1.001 | 67.8 | 100 | 8550 | 29 | 115.2 | 34.7 | 0 | 20.1 | 0 | 39.1 | 33.1
471172 | 1372 | 33 | 2496 | 127.2 | 81 | 94.8 | 30 | 31.9 | 0.054 | 107 | 11.5 | 69.6 | 69.2 | 62.2 | 0.99 | 98.2 | 371.7 | 310.5 | 95.2 | 688.1 | 1.8 | 209.4 | 33.4 | 116.6 | 31.8 | 75.4 | 77.7 | 115.9 | 26.3 | 8.213 | 98.1 | 77 | 24.5 | 26.7 | 83 | 31 | 0.999 | 67.8 | 96 | 8680 | 29 | 115.6 | 34.7 | 0 | 19.4 | 0 | 39.8 | 33.1
471174 | 1374 | 33 | 2499 | 127.4 | 81.1 | 94.8 | 30 | 31.9 | 0.053 | 107 | 11.5 | 69.7 | 69.2 | 62.3 | 0.99 | 98.2 | 371.5 | 310.2 | 95.3 | 688.2 | 1.833 | 208.9 | 33.4 | 116.5 | 31.8 | 75.5 | 78.4 | 115.8 | 26.3 | 8.23 | 98.3 | 77.2 | 24.5 | 27.1 | 83 | 31 | 0.998 | 68.2 | 96 | 8380 | 29 | 115.6 | 34.6 | 0 | 19.6 | 0 | 39.4 | 33.1
471176 | 1376 | 33 | 2496 | 127.3 | 81.1 | 94.9 | 30 | 31.9 | 0.053 | 107 | 11.5 | 69.9 | 69.2 | 62.4 | 0.989 | 98.2 | 370.8 | 309.6 | 95.4 | 688.3 | 1.841 | 208.7 | 33.4 | 116.7 | 31.8 | 75.5 | 78.1 | 115.9 | 26.3 | 8.215 | 98.1 | 77.7 | 24.5 | 26.7 | 83 | 31 | 0.999 | 67.8 | 96 | 8630 | 29 | 115.6 | 34.6 | -16.1 | 19.5 | 0 | 39.6 | 33.1
471178 | 1378 | 33 | 2497 | 127.3 | 81.2 | 94.9 | 30 | 31.9 | 0.051 | 107 | 11.5 | 70 | 69.3 | 62.4 | 0.991 | 98.2 | 370.8 | 309.5 | 95.4 | 688.3 | 1.837 | 208.3 | 33.4 | 116.5 | 31.9 | 75.6 | 77.7 | 115.7 | 26.3 | 8.193 | 98.2 | 77.6 | 24.5 | 26.7 | 83 | 31 | 1.002 | 67.8 | 100 | 8140 | 29 | 114.9 | 34.5 | 0 | 19.2 | 0 | 39.8 | 33.1
471180 | 1380 | 33 | 2496 | 127.3 | 81.3 | 95 | 30 | 31.9 | 0.05 | 107 | 11.5 | 70.2 | 69.2 | 62.4 | 0.991 | 98.2 | 370.5 | 309.1 | 95.5 | 688.4 | 1.821 | 208.3 | 33.4 | 116.7 | 31.9 | 75.6 | 77.4 | 116 | 26.3 | 8.2 | 98.2 | 77.3 | 24.5 | 26.7 | 83 | 31 | 1 | 68.2 | 100 | 8380 | 29 | 117.8 | 34.6 | 0 | 20.5 | 0 | 39.4 | 33
471182 | 1382 | 33 | 2508 | 128.7 | 81.3 | 95 | 30 | 31.9 | 0.05 | 107.1 | 11.5 | 70.3 | 69.2 | 62.3 | 0.989 | 98.2 | 370.8 | 309.3 | 95.5 | 688.5 | 1.857 | 208.1 | 33.6 | 116.9 | 31.9 | 75.7 | 77.7 | 116.2 | 26.3 | 8.319 | 99 | 77.1 | 24.5 | 27.5 | 83 | 31 | 0.998 | 69 | 101 | 8530 | 29 | 117.8 | 34.6 | 0 | 20.4 | 0 | 39.6 | 33
471184 | 1384 | 33 | 2506 | 129 | 81.4 | 95.1 | 30 | 31.9 | 0.048 | 107.1 | 11.5 | 70.4 | 69.3 | 62.3 | 0.991 | 98.2 | 371.3 | 309.5 | 95.5 | 688.5 | 1.878 | 208.3 | 33.9 | 116.8 | 31.9 | 75.8 | 78.2 | 116.1 | 26.3 | 8.3 | 99.1 | 77.3 | 24.5 | 27.1 | 83 | 31 | 1.002 | 69 | 97 | 8750 | 29 | 115.6 | 34.5 | 0 | 20.2 | 0 | 39.7 | 33.1
471186 | 1386 | 33 | 2508 | 129.1 | 81.4 | 95.1 | 30 | 31.9 | 0.048 | 107.1 | 11.5 | 70.3 | 69.4 | 62.4 | 0.99 | 98.2 | 370.9 | 309.1 | 95.6 | 688.6 | 1.881 | 208.4 | 33.9 | 116.8 | 31.9 | 75.8 | 77.9 | 116.1 | 26.3 | 8.324 | 99.2 | 77.6 | 24.5 | 27.5 | 83 | 31 | 1.001 | 69 | 97 | 8870 | 29 | 115.6 | 34.7 | -16.1 | 20.4 | 0 | 39.9 | 33
471188 | 1388 | 33 | 2505 | 129.1 | 81.5 | 95.2 | 30 | 31.9 | 0.048 | 107.1 | 11.5 | 70.2 | 69.4 | 62.5 | 0.988 | 98.2 | 370.3 | 308.7 | 95.7 | 688.8 | 1.876 | 208.8 | 34 | 116.8 | 31.9 | 75.9 | 77.7 | 116.1 | 26.4 | 8.347 | 99.2 | 77.6 | 24.5 | 27.1 | 83 | 31 | 1.001 | 69 | 101 | 8480 | 29 | 117.5 | 34.7 | 0 | 19.6 | 0 | 39.9 | 33.1
471190 | 1390 | 33 | 2504 | 128.7 | 81.5 | 95.3 | 30 | 31.9 | 0.049 | 107.1 | 11.5 | 70.2 | 69.4 | 62.6 | 0.992 | 98.2 | 369.6 | 308 | 95.7 | 688.9 | 1.875 | 208.5 | 33.9 | 116.8 | 31.9 | 75.9 | 77.5 | 116.1 | 26.4 | 8.28 | 99.5 | 77.3 | 24.5 | 27.1 | 83 | 31 | 1.002 | 69 | 97 | 8700 | 29 | 115.6 | 34.5 | 0 | 20.2 | 0 | 39.2 | 33.1
471192 | 1392 | 33 | 2501 | 128.7 | 81.6 | 95.3 | 30 | 31.9 | 0.047 | 107.1 | 11.5 | 70.2 | 69.4 | 62.7 | 0.99 | 98.2 | 369.8 | 308 | 95.8 | 689.1 | 1.866 | 208.6 | 33.9 | 117 | 31.9 | 76 | 77.9 | 116.3 | 26.4 | 8.296 | 99.3 | 77.1 | 24.5 | 27.1 | 83 | 31 | 1.001 | 69 | 97 | 8480 | 29 | 115.9 | 34.5 | 0 | 20.1 | 0 | 39.4 | 33.1
471194 | 1394 | 33 | 2496 | 128.6 | 81.7 | 95.4 | 30 | 31.9 | 0.049 | 107 | 11.5 | 70.2 | 69.4 | 62.7 | 0.989 | 98.2 | 369.4 | 307.7 | 95.9 | 689.3 | 1.862 | 208.5 | 33.9 | 117 | 31.9 | 76.1 | 78.4 | 116.3 | 26.4 | 8.31 | 98.6 | 77.4 | 24.5 | 26.7 | 83 | 31 | 1.002 | 67.5 | 99 | 8430 | 28.6 | 118.1 | 34.6 | 0 | 19.5 | 0 | 39.9 | 33.1
471196 | 1396 | 33 | 2493 | 127 | 81.7 | 95.4 | 30 | 31.9 | 0.053 | 106.9 | 11.5 | 70.2 | 69.3 | 62.7 | 0.991 | 98.2 | 368.5 | 307 | 95.9 | 689.4 | 1.838 | 208.3 | 33.4 | 116.8 | 31.9 | 76.1 | 78.2 | 116 | 26.4 | 8.173 | 98.4 | 77.8 | 24.5 | 26.7 | 84 | 31 | 1.001 | 68.2 | 96 | 8480 | 29 | 115.6 | 34.6 | 0.1 | 20 | 0 | 39.3 | 33.1
471198 | 1398 | 33 | 2497 | 127.6 | 81.8 | 95.5 | 30 | 31.9 | 0.054 | 107 | 11.5 | 70 | 69.3 | 62.7 | 0.991 | 98.2 | 368.7 | 307 | 95.9 | 689.4 | 1.83 | 208.7 | 33.4 | 116.7 | 31.9 | 76.2 | 77.9 | 115.9 | 26.4 | 8.175 | 98.3 | 77.8 | 24.5 | 26.7 | 84 | 31 | 0.999 | 68.2 | 100 | 8360 | 29 | 117.5 | 34.6 | 0.1 | 20.1 | 0 | 39.3 | 33.1
471200 | 1400 | 33 | 2498 | 127.9 | 81.8 | 95.5 | 30 | 31.9 | 0.053 | 107 | 11.5 | 70 | 69.3 | 62.7 | 0.988 | 98.2 | 368.1 | 306.5 | 96 | 689.3 | 1.823 | 208.5 | 33.5 | 116.1 | 31.9 | 76.2 | 77.6 | 115.4 | 26.4 | 8.211 | 98.3 | 77.5 | 24.5 | 27.5 | 84 | 31 | 1.004 | 68.2 | 100 | 8380 | 29 | 114.9 | 34.7 | -16.1 | 19.7 | 0 | 40.1 | 33.1
471202 | 1402 | 33 | 2495 | 127.4 | 81.9 | 95.6 | 30 | 31.9 | 0.052 | 107 | 11.5 | 70 | 69.3 | 62.7 | 0.992 | 98.2 | 367.7 | 306.1 | 96.1 | 689.3 | 1.835 | 208.4 | 33.5 | 116.6 | 31.9 | 76.3 | 78 | 115.8 | 26.4 | 8.196 | 98.6 | 77.3 | 24.5 | 27.1 | 84 | 31 | 1.002 | 68.2 | 100 | 8240 | 29 | 117.8 | 34 | 0 | 20.4 | 0 | 39.4 | 33.1
471204 | 1404 | 33 | 2499 | 127.6 | 81.9 | 95.7 | 30 | 31.9 | 0.051 | 107 | 11.5 | 70.1 | 69.3 | 62.7 | 0.989 | 98.2 | 367.9 | 306.2 | 96.1 | 689.3 | 1.839 | 208.8 | 33.4 | 116.5 | 31.9 | 76.3 | 78.6 | 115.7 | 26.4 | 8.208 | 98.4 | 77.6 | 24.5 | 27.5 | 84 | 31 | 1.002 | 68.2 | 96 | 8580 | 29 | 115.2 | 34.7 | 0.1 | 20.4 | 0 | 39.4 | 33.1
471206 | 1406 | 33 | 2495 | 127.1 | 82 | 95.7 | 30 | 31.9 | 0.053 | 107 | 11.5 | 69.9 | 69.4 | 62.7 | 0.99 | 98.2 | 368 | 306.3 | 96.1 | 689.3 | 1.821 | 208.9 | 33.4 | 116.6 | 31.9 | 76.4 | 78.4 | 115.9 | 26.4 | 8.19 | 98.2 | 78 | 24.5 | 26.7 | 84 | 31 | 0.999 | 67.8 | 96 | 8480 | 29 | 115.6 | 34 | 0 | 19.1 | 0 | 39.8 | 33
471208 | 1408 | 33 | 2497 | 127.4 | 82 | 95.7 | 30 | 31.9 | 0.052 | 107 | 11.5 | 69.7 | 69.4 | 62.6 | 0.99 | 98.2 | 368 | 306.2 | 96.2 | 689.3 | 1.811 | 208.9 | 33.4 | 116.7 | 31.9 | 76.4 | 78.1 | 116 | 26.4 | 8.202 | 98.2 | 78 | 24.5 | 27.1 | 84 | 31 | 0.998 | 68.2 | 100 | 8550 | 29 | 117.5 | 34.8 | -16.1 | 19.2 | 0 | 39.9 | 33.1
471210 | 1410 | 33 | 2500 | 127.7 | 82.1 | 95.8 | 30 | 31.9 | 0.052 | 107 | 11.5 | 69.7 | 69.3 | 62.6 | 0.991 | 98.2 | 367 | 305.4 | 96.2 | 689.3 | 1.819 | 208.3 | 33.4 | 116.4 | 31.9 | 76.5 | 77.8 | 115.7 | 26.4 | 8.187 | 98.4 | 77.7 | 24.5 | 27.1 | 84 | 31 | 1.003 | 67.8 | 100 | 8260 | 29 | 115.2 | 34.6 | 0 | 20.4 | 0 | 39.3 | 33
471212 | 1412 | 33 | 2500 | 127.7 | 82.1 | 95.9 | 30 | 31.9 | 0.051 | 107 | 11.5 | 69.9 | 69.3 | 62.5 | 0.99 | 98.2 | 366.6 | 305 | 96.3 | 689.4 | 1.782 | 209.1 | 33.5 | 116.4 | 32 | 76.6 | 78.1 | 115.6 | 26.4 | 8.208 | 98.4 | 77.5 | 24.5 | 27.1 | 84 | 31 | 0.998 | 67.8 | 100 | 8210 | 29 | 115.2 | 34.5 | 0 | 20.1 | 0 | 39.2 | 33
471214 | 1414 | 33 | 2499 | 127.6 | 82.2 | 95.9 | 30 | 31.9 | 0.052 | 107 | 11.5 | 70 | 69.3 | 62.5 | 0.991 | 98.2 | 366.8 | 305 | 96.3 | 689.5 | 1.779 | 208.9 | 33.5 | 116.3 | 32 | 76.6 | 78.9 | 115.6 | 26.4 | 8.237 | 98.4 | 77.7 | 24.5 | 26.7 | 84 | 31 | 0.995 | 68.2 | 100 | 8510 | 29 | 114.9 | 34.6 | 0 | 19.8 | 0 | 39.5 | 33
471216 | 1416 | 33 | 2496 | 127.2 | 82.3 | 96 | 30 | 31.9 | 0.051 | 107 | 11.5 | 69.8 | 69.2 | 62.5 | 0.991 | 98.2 | 366.3 | 304.6 | 96.4 | 689.6 | 1.773 | 209.2 | 33.4 | 116.6 | 32 | 76.7 | 78.8 | 115.9 | 26.4 | 8.193 | 98.2 | 78.2 | 24.5 | 26.7 | 84 | 31 | 1.007 | 67.8 | 100 | 8360 | 29 | 117.8 | 34.5 | 0 | 20.1 | 0 | 39.9 | 33.1
471218 | 1418 | 33 | 2509 | 128.9 | 82.3 | 96 | 30 | 31.9 | 0.049 | 107.1 | 11.5 | 69.2 | 69.2 | 62.6 | 0.99 | 98.2 | 366.3 | 304.4 | 96.5 | 689.7 | 1.809 | 208.9 | 33.7 | 116.9 | 32 | 76.7 | 78.4 | 116.2 | 26.4 | 8.307 | 99.1 | 78.3 | 24.5 | 27.1 | 84 | 31 | 1 | 68.6 | 101 | 8330 | 29 | 117.8 | 34.6 | -16.1 | 19.8 | 0 | 39.8 | 33
471220 | 1420 | 33 | 2506 | 129.1 | 82.4 | 96.1 | 30 | 31.9 | 0.048 | 107.1 | 11.5 | 69.3 | 69.2 | 62.6 | 0.99 | 98.2 | 366.2 | 304.4 | 96.5 | 689.8 | 1.817 | 208.4 | 33.9 | 117.1 | 32 | 76.8 | 78.1 | 116.3 | 26.4 | 8.337 | 99.2 | 78.1 | 24.5 | 27.1 | 84 | 31 | 0.998 | 69 | 97 | 8580 | 29 | 115.9 | 34.7 | 0 | 19.8 | 0 | 39.6 | 33.1
471222 | 1422 | 33 | 2504 | 128.8 | 82.4 | 96.1 | 30 | 31.8 | 0.048 | 107.1 | 11.5 | 69.5 | 69.3 | 62.7 | 0.991 | 98.2 | 366.1 | 304.2 | 96.5 | 689.9 | 1.801 | 208.2 | 33.9 | 117.1 | 32 | 76.8 | 78.5 | 116.3 | 26.5 | 8.294 | 99.3 | 77.8 | 24.5 | 27.5 | 84 | 31 | 1.002 | 68.6 | 101 | 8530 | 29 | 117.8 | 34.6 | -16.2 | 19.8 | 0 | 39.6 | 33.1
471224 | 1424 | 33 | 2506 | 129.2 | 82.5 | 96.2 | 30 | 31.8 | 0.047 | 107.1 | 11.5 | 69.6 | 69.4 | 62.8 | 0.991 | 98.2 | 365.7 | 303.9 | 96.6 | 690.1 | 1.785 | 208.2 | 34 | 117 | 32 | 76.9 | 79.7 | 116.2 | 26.5 | 8.315 | 99.4 | 78 | 24.5 | 27.5 | 84 | 31 | 1.001 | 69 | 97 | 8410 | 29 | 114.3 | 34.5 | -16.2 | 19.9 | 0 | 40 | 33.1
471226 | 1426 | 33 | 2502 | 129.2 | 82.6 | 96.2 | 30 | 31.8 | 0.05 | 107.1 | 11.5 | 69.8 | 69.4 | 63 | 0.99 | 98.2 | 365.4 | 303.6 | 96.6 | 690.3 | 1.77 | 208.5 | 34 | 117 | 32 | 76.9 | 79.5 | 116.2 | 26.5 | 8.34 | 99.1 | 78.8 | 24.5 | 27.1 | 84 | 31 | 1 | 69 | 97 | 8530 | 28.6 | 114.3 | 34.7 | -16.3 | 19.6 | 0 | 40 | 33.1
471228 | 1428 | 33 | 2498 | 127.5 | 82.6 | 96.3 | 30 | 31.9 | 0.049 | 107 | 11.5 | 69.9 | 69.4 | 63.2 | 0.991 | 98.2 | 365 | 303.2 | 96.7 | 690.5 | 1.711 | 208.9 | 33.6 | 116.7 | 32 | 77 | 79.1 | 116 | 26.5 | 8.191 | 98.6 | 79 | 24.5 | 27.1 | 84 | 31 | 0.999 | 68.2 | 101 | 8210 | 29 | 115.2 | 34.7 | -16.2 | 20.4 | 0 | 39.5 | 33.1
471230 | 1430 | 33 | 2495 | 127.4 | 82.7 | 96.3 | 30 | 31.9 | 0.052 | 107 | 11.5 | 70.1 | 69.3 | 63.3 | 0.99 | 98.2 | 364.5 | 302.7 | 96.7 | 690.5 | 1.705 | 209.3 | 33.5 | 116.9 | 32 | 77.1 | 78.7 | 116.2 | 26.5 | 8.195 | 98.4 | 78.7 | 24.5 | 27.1 | 84 | 31 | 0.999 | 67.8 | 101 | 8310 | 29 | 117.8 | 34.6 | -16.2 | 20 | 0 | 39.4 | 33.1
471232 | 1432 | 33 | 2499 | 127.9 | 82.7 | 96.4 | 30 | 31.9 | 0.049 | 107 | 11.5 | 70.2 | 69.3 | 63.4 | 0.989 | 98.2 | 364.3 | 302.4 | 96.7 | 690.5 | 1.705 | 208.4 | 33.5 | 117 | 32 | 77.1 | 79 | 116.2 | 26.5 | 8.249 | 98.3 | 78.4 | 24.5 | 26.7 | 85 | 31 | 0.999 | 67.8 | 96 | 8380 | 29 | 114.3 | 34.7 | -16.3 | 19.9 | 0 | 39.8 | 33.1
471234 | 1434 | 33 | 2496 | 127.2 | 82.8 | 96.4 | 30 | 31.9 | 0.05 | 107 | 11.5 | 70.3 | 69.3 | 63.4 | 0.991 | 98.2 | 364.6 | 302.5 | 96.8 | 690.5 | 1.696 | 208.8 | 33.4 | 117 | 32.1 | 77.2 | 80.2 | 116.2 | 26.5 | 8.182 | 98.4 | 78.6 | 24.5 | 26.7 | 85 | 31 | 0.999 | 68.2 | 97 | 8510 | 29 | 115.9 | 34.4 | -16.3 | 19.8 | 0 | 39.7 | 33.1
471236 | 1436 | 33 | 2499 | 127.4 | 82.8 | 96.5 | 30 | 31.9 | 0.052 | 107 | 11.5 | 70.5 | 69.2 | 63.5 | 0.99 | 98.2 | 363.9 | 301.9 | 96.9 | 690.5 | 1.704 | 208.8 | 33.4 | 117 | 32.1 | 77.2 | 80.2 | 116.2 | 26.5 | 8.209 | 98.4 | 79.3 | 24.5 | 27.1 | 85 | 31 | 1 | 67.8 | 100 | 8160 | 29 | 118.1 | 34.5 | -16.2 | 20.4 | 0 | 39.5 | 33.1
471238 | 1438 | 33 | 2500 | 128 | 82.9 | 96.5 | 30 | 31.9 | 0.05 | 107 | 11.5 | 70.5 | 69.2 | 63.6 | 0.989 | 98.2 | 364.1 | 302 | 96.9 | 690.5 | 1.688 | 208.9 | 33.6 | 116.6 | 32.1 | 77.3 | 79.7 | 115.8 | 26.5 | 8.262 | 98.5 | 79.6 | 24.5 | 26.7 | 85 | 31 | 0.998 | 68.2 | 100 | 8480 | 29 | 117.5 | 34.4 | -16.3 | 20.2 | 0 | 39.3 | 33
471240 | 1440 | 33 | 2496 | 127.5 | 82.9 | 96.6 | 30 | 31.9 | 0.05 | 107 | 11.5 | 70.4 | 69.2 | 63.7 | 0.991 | 98.2 | 363.8 | 301.7 | 97 | 690.6 | 1.672 | 208.6 | 33.5 | 116.8 | 32.1 | 77.3 | 79.2 | 116 | 26.5 | 8.21 | 98.3 | 79.3 | 24.5 | 26.7 | 85 | 31 | 1.004 | 68.2 | 100 | 8090 | 29 | 117.5 | 34.5 | -16.2 | 19.6 | 0 | 39.5 | 33.1
471242 | 1442 | 33 | 2499 | 127.6 | 83 | 96.6 | 30 | 31.9 | 0.051 | 107 | 11.5 | 70.4 | 69.2 | 63.7 | 0.99 | 98.2 | 363.5 | 301.4 | 97 | 690.7 | 1.661 | 208.6 | 33.5 | 116.5 | 32.1 | 77.4 | 79.4 | 115.8 | 26.5 | 8.241 | 98.4 | 78.9 | 24.5 | 27.5 | 85 | 31 | 1.003 | 68.2 | 100 | 8240 | 29 | 115.2 | 34.5 | -16.4 | 20.1 | 0 | 39.7 | 33
471244 | 1444 | 33 | 2500 | 127.6 | 83 | 96.6 | 30 | 31.9 | 0.053 | 107 | 11.5 | 70.4 | 69.2 | 63.7 | 0.989 | 98.2 | 363.7 | 301.4 | 97.1 | 690.8 | 1.68 | 208.2 | 33.5 | 117 | 32.1 | 77.4 | 80.7 | 116.2 | 26.5 | 8.238 | 98.4 | 79.1 | 24.5 | 27.1 | 85 | 31 | 0.999 | 68.2 | 100 | 8480 | 29 | 117.8 | 34.5 | -16.2 | 20.1 | 0 | 39.5 | 33
471246 | 1446 | 33 | 2497 | 127.3 | 83.1 | 96.7 | 30 | 31.9 | 0.052 | 107 | 11.5 | 70.3 | 69.2 | 63.5 | 0.991 | 98.2 | 363.3 | 301.1 | 97.1 | 690.9 | 1.661 | 208.3 | 33.4 | 117 | 32.1 | 77.5 | 80.5 | 116.3 | 26.5 | 8.192 | 98.2 | 79.9 | 24.5 | 26.7 | 85 | 31 | 1.004 | 67.8 | 100 | 8260 | 29 | 117.5 | 34.8 | -16.2 | 19.2 | 0 | 40.1 | 33.1
471248 | 1448 | 33 | 2500 | 127.4 | 83.1 | 96.8 | 30 | 31.9 | 0.05 | 107 | 11.5 | 70.1 | 69.2 | 63.3 | 0.991 | 98.2 | 362.9 | 300.7 | 97.1 | 691 | 1.661 | 208.7 | 33.4 | 116.5 | 32.1 | 77.6 | 79.9 | 115.8 | 26.5 | 8.237 | 98.6 | 80 | 24.5 | 27.5 | 85 | 31 | 1.001 | 68.6 | 97 | 8580 | 29 | 115.2 | 34.6 | -16.2 | 20.6 | 0 | 39.5 | 33.1
471250 | 1450 | 33 | 2500 | 127.9 | 83.2 | 96.8 | 30 | 31.9 | 0.05 | 107 | 11.5 | 69.8 | 69.2 | 63.2 | 0.99 | 98.2 | 362.6 | 300.5 | 97.2 | 691.1 | 1.664 | 208.3 | 33.6 | 116.5 | 32.1 | 77.6 | 79.5 | 115.7 | 26.5 | 8.25 | 98.5 | 79.6 | 24.5 | 27.5 | 85 | 31 | 0.997 | 68.2 | 100 | 8460 | 29 | 117.5 | 34.6 | -16.2 | 19.8 | 0 | 39.7 | 33.1
471252 | 1452 | 33 | 2497 | 127.5 | 83.3 | 96.9 | 30 | 31.9 | 0.052 | 107 | 11.5 | 69.6 | 69.2 | 63.2 | 0.991 | 98.2 | 362.3 | 300.2 | 97.3 | 691.2 | 1.671 | 208.2 | 33.5 | 116.7 | 32.1 | 77.7 | 79.8 | 116 | 26.5 | 8.244 | 98.4 | 79.2 | 24.5 | 26.7 | 85 | 31 | 1.003 | 67.8 | 100 | 8240 | 29 | 117.5 | 34.6 | -16.2 | 19.9 | 0 | 39.8 | 33.1
471254 | 1454 | 33 | 2499 | 127.6 | 83.3 | 96.9 | 30 | 31.9 | 0.052 | 107 | 11.5 | 69.7 | 69.2 | 63.3 | 0.991 | 98.2 | 362.2 | 300 | 97.3 | 691.3 | 1.704 | 208.9 | 33.5 | 116.5 | 32.1 | 77.7 | 81.1 | 115.8 | 26.6 | 8.222 | 98.5 | 79.4 | 24.5 | 26.7 | 85 | 31 | 0.998 | 67.8 | 96 | 8580 | 29 | 115.6 | 34.6 | -16.2 | 20 | 0 | 39.5 | 33.1
471256 | 1456 | 33 | 2501 | 127.9 | 83.4 | 97 | 30 | 31.9 | 0.051 | 107 | 11.5 | 69.9 | 69.2 | 63.4 | 0.989 | 98.2 | 363.1 | 300.5 | 97.3 | 691.4 | 1.714 | 208.8 | 33.6 | 116.3 | 32.1 | 77.8 | 80.9 | 115.6 | 26.6 | 8.236 | 98.5 | 80.2 | 24.5 | 27.5 | 85 | 31 | 0.994 | 68.2 | 96 | 8630 | 29 | 115.2 | 34.6 | -16.2 | 20.4 | 0 | 39.5 | 33.1
471258 | 1458 | 33 | 2498 | 127.7 | 83.4 | 97 | 30 | 31.9 | 0.05 | 107 | 11.5 | 70 | 69.3 | 63.3 | 0.991 | 98.2 | 362.5 | 300 | 97.4 | 691.5 | 1.696 | 208.8 | 33.5 | 116.7 | 32.1 | 77.8 | 80.3 | 115.9 | 26.6 | 8.225 | 98.5 | 80.4 | 24.5 | 27.1 | 85 | 31 | 1 | 67.8 | 96 | 8330 | 29 | 115.9 | 34.7 | -16.3 | 19.9 | 0 | 39.4 | 33.1
471260 | 1460 | 33 | 2507 | 128.2 | 83.5 | 97 | 30 | 31.9 | 0.048 | 107.1 | 11.5 | 70.1 | 69.3 | 63.1 | 0.99 | 98.2 | 361.8 | 299.4 | 97.5 | 691.5 | 1.692 | 208.8 | 33.6 | 116.6 | 32.1 | 77.9 | 79.9 | 115.8 | 26.6 | 8.273 | 99 | 80 | 24.5 | 27.5 | 85 | 31 | 1.001 | 69 | 97 | 8550 | 29 | 115.2 | 34.5 | -16.4 | 19.1 | 0 | 39.9 | 33.1
471262 | 1462 | 33 | 2508 | 129.2 | 83.5 | 97.1 | 30 | 31.9 | 0.046 | 107.1 | 11.5 | 70.3 | 69.3 | 63 | 0.989 | 98.2 | 361.8 | 299.4 | 97.5 | 691.6 | 1.732 | 208.5 | 33.9 | 117 | 32.1 | 77.9 | 80.2 | 116.3 | 26.6 | 8.326 | 99.3 | 79.6 | 24.5 | 27.1 | 85 | 31 | 1.004 | 69 | 101 | 8290 | 29 | 117.8 | 34.7 | -16.2 | 19.5 | 0 | 40 | 33.1
471264 | 1464 | 33 | 2505 | 129.1 | 83.6 | 97.1 | 30 | 31.9 | 0.046 | 107.1 | 11.5 | 70.4 | 69.4 | 62.9 | 0.991 | 98.2 | 362 | 299.3 | 97.5 | 691.7 | 1.733 | 208.6 | 34 | 117.1 | 32.1 | 78 | 81.5 | 116.4 | 26.6 | 8.357 | 99.4 | 79.8 | 24.5 | 27.5 | 85 | 31 | 1.001 | 69 | 97 | 8580 | 29 | 115.9 | 34.6 | -16.3 | 20.2 | 0 | 39.9 | 33.1
471266 | 1466 | 33 | 2506 | 129.4 | 83.6 | 97.2 | 30 | 31.9 | 0.048 | 107.1 | 11.5 | 69.9 | 69.3 | 63 | 0.99 | 98.2 | 361.4 | 298.9 | 97.6 | 691.9 | 1.73 | 209.1 | 34 | 117 | 32.1 | 78.1 | 82.1 | 116.3 | 26.6 | 8.34 | 99.4 | 80.7 | 24.5 | 27.5 | 85 | 31 | 1 | 68.6 | 101 | 8360 | 29 | 118.1 | 34.7 | -16.3 | 20.4 | 0 | 39.9 | 33.1
471268 | 1468 | 33 | 2507 | 129.4 | 83.7 | 97.2 | 30 | 31.9 | 0.047 | 107.1 | 11.5 | 69.7 | 69.3 | 62.9 | 0.99 | 98.2 | 361.4 | 298.6 | 97.7 | 692 | 1.715 | 208.5 | 34 | 117.1 | 32.1 | 78.1 | 81.4 | 116.3 | 26.6 | 8.345 | 99.5 | 81.4 | 24.5 | 27.1 | 85 | 31 | 1.001 | 69 | 97 | 8730 | 29 | 115.6 | 34.7 | -16.2 | 19.8 | 0 | 39.8 | 33.1
471270 | 1470 | 33 | 2505 | 129.4 | 83.8 | 97.3 | 30 | 32 | 0.047 | 107.1 | 11.5 | 69.5 | 69.4 | 62.9 | 0.99 | 98.2 | 361.5 | 298.6 | 97.7 | 692.1 | 1.677 | 208.5 | 34 | 117.1 | 32.1 | 78.2 | 80.8 | 116.4 | 26.6 | 8.379 | 99.3 | 81.1 | 24.5 | 27.5 | 86 | 31 | 0.999 | 69 | 102 | 8800 | 28.6 | 117.5 | 34.6 | -16.1 | 19.6 | 0 | 39.8 | 33.1
471272 | 1472 | 33 | 2497 | 127.7 | 83.8 | 97.3 | 30 | 32 | 0.05 | 107 | 11.5 | 69.5 | 69.3 | 63 | 0.991 | 98.2 | 360.6 | 297.8 | 97.7 | 692.2 | 1.629 | 208 | 33.7 | 117.1 | 32.1 | 78.2 | 81.2 | 116.3 | 26.6 | 8.183 | 98.6 | 80.6 | 24.5 | 27.1 | 86 | 31 | 1.006 | 68.2 | 96 | 8310 | 29 | 115.6 | 34.6 | -16.2 | 20.6 | 0 | 40 | 33.1
471274 | 1474 | 33 | 2495 | 127.5 | 83.9 | 97.4 | 30 | 32 | 0.05 | 107 | 11.5 | 69.6 | 69.3 | 63.1 | 0.991 | 98.2 | 360.8 | 297.9 | 97.8 | 692.2 | 1.617 | 208.6 | 33.5 | 117.2 | 32.1 | 78.3 | 82.4 | 116.5 | 26.6 | 8.2 | 98.4 | 80.7 | 24.5 | 27.1 | 86 | 31 | 1 | 67.8 | 97 | 8460 | 29 | 115.9 | 34.7 | -16.2 | 20.4 | 0 | 39.6 | 33.1
471276 | 1476 | 33 | 2495 | 127.7 | 83.9 | 97.4 | 30 | 32 | 0.049 | 107 | 11.5 | 69.8 | 69.2 | 63 | 0.989 | 98.2 | 360.2 | 297.4 | 97.8 | 692.1 | 1.588 | 208.8 | 33.5 | 117.1 | 32.1 | 78.3 | 83.5 | 116.4 | 26.6 | 8.254 | 98.3 | 81.7 | 24.5 | 27.1 | 86 | 31 | 0.998 | 67.8 | 100 | 8090 | 29 | 118.1 | 34.6 | -16.2 | 20.1 | 0 | 40.1 | 33.1
471278 | 1478 | 33 | 2499 | 127.9 | 84 | 97.5 | 30 | 32 | 0.051 | 107 | 11.5 | 69.9 | 69.2 | 63.2 | 0.99 | 98.2 | 360.1 | 297.2 | 97.9 | 692 | 1.598 | 208.7 | 33.5 | 116.7 | 32.1 | 78.4 | 83.6 | 116 | 26.6 | 8.224 | 98.4 | 82.7 | 24.5 | 27.1 | 86 | 31 | 1.006 | 67.8 | 100 | 8430 | 29 | 117.5 | 34.6 | -16.3 | 19.3 | 0 | 40.2 | 33.1
471280 | 1480 | 33 | 2500 | 128.1 | 84 | 97.5 | 30 | 32 | 0.049 | 107 | 11.5 | 70.1 | 69.2 | 63.5 | 0.99 | 98.2 | 359.9 | 297 | 97.9 | 692 | 1.633 | 208.7 | 33.6 | 116.6 | 32.1 | 78.4 | 82.6 | 115.9 | 26.6 | 8.238 | 98.5 | 82.9 | 24.5 | 27.1 | 86 | 31 | 1 | 68.2 | 100 | 8650 | 29 | 115.2 | 34.6 | -16.2 | 20.3 | 0 | 39.9 | 33.1
471282 | 1482 | 33 | 2495 | 127.7 | 84.1 | 97.6 | 30 | 32 | 0.052 | 107 | 11.5 | 70.2 | 69.2 | 63.8 | 0.988 | 98.2 | 360 | 296.9 | 98 | 692 | 1.664 | 208.7 | 33.5 | 117.1 | 32.1 | 78.5 | 82.7 | 116.4 | 26.6 | 8.247 | 98.5 | 82.3 | 24.5 | 26.7 | 86 | 31 | 1 | 68.2 | 96 | 8550 | 29 | 115.9 | 34.6 | -16.2 | 20.5 | 0 | 39.6 | 33.1
471284 | 1484 | 33 | 2500 | 127.6 | 84.1 | 97.6 | 30 | 32 | 0.051 | 107 | 11.5 | 70.3 | 69.2 | 64.2 | 0.99 | 98.2 | 359.5 | 296.5 | 98 | 692 | 1.611 | 208.8 | 33.5 | 116.6 | 32.1 | 78.5 | 83.8 | 115.9 | 26.7 | 8.218 | 98.5 | 82.3 | 24.5 | 27.5 | 86 | 31 | 1.001 | 68.2 | 100 | 8160 | 29 | 115.2 | 34.7 | -16.3 | 19.9 | 0 | 39.8 | 33.1
471286 | 1486 | 33 | 2501 | 128.3 | 84.2 | 97.7 | 30 | 32 | 0.051 | 107 | 11.5 | 70.4 | 69.3 | 64.5 | 0.989 | 98.2 | 359.7 | 296.5 | 98 | 692 | 1.621 | 208.9 | 33.6 | 116.3 | 32.1 | 78.6 | 84.7 | 115.6 | 26.6 | 8.273 | 98.4 | 83 | 24.5 | 27.5 | 86 | 31 | 0.999 | 68.2 | 100 | 8580 | 29 | 115.2 | 34.6 | -16.1 | 19.6 | 0 | 40.2 | 33
471288 | 1488 | 33 | 2501 | 128 | 84.2 | 97.7 | 30 | 32 | 0.051 | 107 | 11.5 | 70.5 | 69.2 | 64.8 | 0.989 | 98.2 | 359.2 | 296.1 | 98.1 | 692.1 | 1.62 | 208.7 | 33.6 | 116.4 | 32.1 | 78.6 | 84.8 | 115.6 | 26.7 | 8.26 | 98.6 | 83.8 | 24.5 | 27.1 | 86 | 31 | 0.997 | 68.2 | 100 | 8530 | 29 | 115.2 | 34.7 | -16.2 | 20.6 | 0 | 39.8 | 33
471290 | 1490 | 33 | 2497 | 127.9 | 84.3 | 97.8 | 30 | 32 | 0.049 | 107 | 11.5 | 70.1 | 69.2 | 65.1 | 0.991 | 98.2 | 358.8 | 295.6 | 98.2 | 692.2 | 1.584 | 209 | 33.6 | 116.7 | 32.1 | 78.7 | 83.9 | 116 | 26.7 | 8.26 | 98.5 | 84.2 | 24.5 | 26.7 | 86 | 31 | 0.999 | 68.2 | 96 | 8600 | 29 | 117.8 | 34.6 | -16.2 | 19.6 | 0 | 40.1 | 33.1
471292 | 1492 | 33 | 2502 | 128.4 | 84.4 | 97.8 | 30 | 32 | 0.052 | 107 | 11.5 | 69.5 | 69.2 | 65.3 | 0.99 | 98.2 | 359 | 295.7 | 98.2 | 692.3 | 1.655 | 209.4 | 33.7 | 116.6 | 32.1 | 78.7 | 83.8 | 115.8 | 26.6 | 8.281 | 98.7 | 83.6 | 24.5 | 27.5 | 86 | 31 | 0.999 | 68.2 | 100 | 8550 | 29 | 117.5 | 34.7 | -16.3 | 20.1 | 0 | 39.7 | 33.1
471294 | 1494 | 33 | 2498 | 127.9 | 84.4 | 97.9 | 30 | 32 | 0.052 | 107 | 11.5 | 69.3 | 69.2 | 65.3 | 0.989 | 98.2 | 358.5 | 295.3 | 98.2 | 692.3 | 1.627 | 209.3 | 33.6 | 117 | 32.1 | 78.8 | 84.9 | 116.2 | 26.6 | 8.246 | 98.4 | 83.5 | 24.5 | 26.7 | 86 | 31 | 0.999 | 67.8 | 100 | 8480 | 29 | 117.8 | 34.6 | -16.3 | 20.1 | 0 | 39.7 | 33.1
471296 | 1496 | 33 | 2499 | 127.8 | 84.4 | 97.9 | 30 | 32 | 0.051 | 107 | 11.5 | 69.5 | 69.2 | 65.3 | 0.991 | 98.2 | 358.7 | 295.3 | 98.3 | 692.3 | 1.627 | 209.3 | 33.5 | 116.6 | 32.1 | 78.9 | 85.6 | 115.9 | 26.6 | 8.2 | 98.4 | 84.1 | 24.5 | 26.7 | 86 | 31 | 1.003 | 67.8 | 100 | 8070 | 29 | 115.2 | 34.5 | -16.2 | 19.2 | 0 | 40.1 | 33.1
471298 | 1498 | 33 | 2497 | 127.9 | 84.5 | 98 | 30 | 32 | 0.052 | 107 | 11.5 | 69.7 | 69.2 | 65.3 | 0.99 | 98.2 | 358.5 | 295 | 98.3 | 692.4 | 1.653 | 209.5 | 33.6 | 116.5 | 32.1 | 78.9 | 84.8 | 115.8 | 26.6 | 8.258 | 98.3 | 84.8 | 24.5 | 27.1 | 86 | 31 | 0.999 | 67.8 | 100 | 8140 | 29 | 117.5 | 34.7 | -16.3 | 19.7 | 0 | 40.3 | 33.1
471300 | 1500 | 33 | 2498 | 127.7 | 84.6 | 98 | 30 | 32 | 0.053 | 107 | 11.5 | 69.9 | 69.2 | 65.4 | 0.989 | 98.2 | 358.2 | 294.8 | 98.4 | 692.3 | 1.701 | 209.9 | 33.5 | 117 | 32.1 | 79 | 83.8 | 116.3 | 26.6 | 8.235 | 98.6 | 84.5 | 24.5 | 27.1 | 86 | 31 | 0.999 | 67.8 | 100 | 8380 | 29 | 117.8 | 34.7 | -16.3 | 20.4 | 0 | 39.7 | 33.1
471302 | 2 | 33 | 2500 | 127.5 | 84.6 | 98.1 | 30 | 32 | 0.052 | 107 | 11.5 | 70 | 69.2 | 65.3 | 0.991 | 98.2 | 358.2 | 294.6 | 98.5 | 692.3 | 1.707 | 209.8 | 33.5 | 116.7 | 32.1 | 79 | 84 | 116 | 26.7 | 8.191 | 98.5 | 83.7 | 24.5 | 27.1 | 86 | 31 | 1.001 | 67.8 | 100 | 8260 | 29 | 117.5 | 34.7 | -16.3 | 19.7 | 0 | 40.2 | 33.1
471304 | 4 | 33 | 2499 | 127.6 | 84.7 | 98.1 | 30 | 32 | 0.053 | 107 | 11.5 | 70.1 | 69.2 | 65.3 | 0.99 | 98.2 | 357.7 | 294.2 | 98.5 | 692.2 | 1.712 | 209.5 | 33.5 | 116.5 | 32.1 | 79.1 | 85.1 | 115.7 | 26.7 | 8.214 | 98.5 | 83.6 | 24.5 | 27.1 | 86 | 31 | 1.003 | 67.8 | 100 | 8240 | 29 | 117.5 | 34.7 | -16.3 | 20 | 0 | 40.1 | 33.1
471306 | 6 | 33 | 2500 | 127.4 | 84.7 | 98.2 | 30 | 32 | 0.05 | 107 | 11.5 | 70.2 | 69.1 | 65.5 | 0.989 | 98.2 | 357.7 | 294.1 | 98.5 | 692.2 | 1.711 | 209.7 | 33.5 | 116.5 | 32.2 | 79.1 | 85.3 | 115.8 | 26.7 | 8.198 | 98.5 | 84.3 | 24.5 | 27.5 | 86 | 31 | 1.002 | 68.2 | 100 | 8480 | 29 | 115.2 | 34.7 | -16.2 | 19.9 | 0 | 40.3 | 33.1
471308 | 8 | 33 | 2497 | 127.4 | 84.8 | 98.2 | 30 | 32 | 0.05 | 107 | 11.5 | 70.3 | 69.1 | 65.7 | 0.991 | 98.2 | 357.4 | 293.8 | 98.6 | 692.2 | 1.704 | 209.5 | 33.5 | 116.8 | 32.2 | 79.2 | 84.2 | 116.1 | 26.7 | 8.215 | 98.5 | 84.6 | 24.5 | 27.1 | 86 | 31 | 1 | 68.2 | 100 | 8290 | 29 | 117.8 | 34.7 | -16.3 | 20.1 | 0 | 40.3 | 33.1
471310 | 10 | 33 | 2501 | 127.2 | 84.8 | 98.2 | 30 | 32 | 0.051 | 107 | 11.5 | 70.4 | 69.2 | 65.8 | 0.991 | 98.2 | 357.1 | 293.4 | 98.7 | 692.1 | 1.694 | 209.2 | 33.4 | 116.6 | 32.2 | 79.2 | 83.6 | 115.9 | 26.7 | 8.216 | 98.7 | 84 | 24.5 | 27.1 | 87 | 31 | 0.998 | 68.2 | 101 | 8210 | 29 | 115.2 | 34.6 | -16.2 | 20.6 | 0 | 39.7 | 33.1
471312 | 12 | 33 | 2497 | 127.8 | 84.9 | 98.3 | 30 | 32 | 0.05 | 107 | 11.5 | 70.2 | 69.2 | 65.8 | 0.989 | 98.2 | 356.7 | 293.2 | 98.7 | 692.2 | 1.682 | 209.1 | 33.5 | 116.9 | 32.2 | 79.3 | 83.6 | 116.1 | 26.7 | 8.227 | 98.4 | 83.4 | 24.5 | 27.1 | 87 | 31 | 1 | 67.5 | 100 | 8410 | 29 | 117.8 | 34.6 | -16.2 | 19.8 | 0 | 40.2 | 33.1
471314 | 14 | 33 | 2500 | 126.4 | 84.9 | 98.4 | 30 | 32 | 0.052 | 107 | 11.5 | 69.5 | 69.2 | 65.8 | 0.991 | 98.2 | 356.5 | 292.8 | 98.8 | 692.1 | 1.701 | 208.9 | 33.3 | 117 | 32.2 | 79.3 | 83.5 | 116.2 | 26.7 | 8.15 | 98.5 | 83.2 | 24.5 | 27.1 | 87 | 31 | 1.002 | 68.2 | 97 | 8630 | 29 | 115.6 | 34.6 | -16.1 | 20.4 | 0 | 40.2 | 33.1
471316 | 16 | 33 | 2501 | 127.5 | 85 | 98.4 | 30 | 32 | 0.053 | 107 | 11.5 | 69.5 | 69.2 | 65.8 | 0.991 | 98.2 | 356.9 | 293 | 98.8 | 692.1 | 1.713 | 209.5 | 33.4 | 116.5 | 32.2 | 79.4 | 83.2 | 115.8 | 26.7 | 8.22 | 98.7 | 83.1 | 24.5 | 27.5 | 87 | 31 | 0.996 | 68.2 | 97 | 8510 | 29 | 115.6 | 34.6 | -16.3 | 20.6 | 0 | 39.7 | 33.1
471318 | 18 | 33 | 2503 | 127.4 | 85 | 98.4 | 30 | 32 | 0.05 | 107 | 11.5 | 69.6 | 69.2 | 65.8 | 0.99 | 98.2 | 356.6 | 292.8 | 98.8 | 692.2 | 1.705 | 209.8 | 33.4 | 116.8 | 32.1 | 79.4 | 83 | 116 | 26.7 | 8.225 | 98.6 | 82.9 | 24.5 | 26.7 | 87 | 31 | 1.001 | 67.8 | 96 | 8580 | 29 | 115.6 | 34.7 | -16.2 | 20.1 | 0 | 39.7 | 33.1
471320 | 20 | 33 | 2498 | 126.9 | 85.1 | 98.5 | 30 | 32 | 0.052 | 107 | 11.5 | 69.7 | 69.2 | 65.8 | 0.99 | 98.2 | 356.2 | 292.4 | 98.9 | 692.2 | 1.699 | 209.8 | 33.4 | 117.1 | 32.1 | 79.5 | 82.8 | 116.4 | 26.7 | 8.201 | 98.4 | 82.7 | 24.5 | 26.7 | 87 | 31 | 1 | 68.2 | 96 | 8290 | 29 | 114.3 | 34.6 | -16.1 | 20 | 0 | 39.7 | 33.1
471322 | 22 | 33 | 2497 | 126.8 | 85.2 | 98.5 | 30 | 32 | 0.053 | 107 | 11.5 | 69.8 | 69.2 | 65.8 | 0.99 | 98.2 | 356.3 | 292.4 | 98.9 | 692.1 | 1.694 | 209.7 | 33.3 | 116.9 | 32.1 | 79.5 | 82.7 | 116.2 | 26.7 | 8.186 | 98.4 | 82.5 | 24.5 | 27.1 | 87 | 31 | 0.998 | 68.2 | 96 | 8510 | 29 | 115.6 | 34.7 | -16.2 | 19.5 | 0 | 40 | 33.1
471324 | 24 | 33 | 2500 | 127.3 | 85.2 | 98.6 | 30 | 32.1 | 0.053 | 107 | 11.5 | 70 | 69.1 | 65.7 | 0.991 | 98.2 | 356 | 292.1 | 99 | 692.1 | 1.703 | 209.8 | 33.4 | 116.5 | 32.1 | 79.6 | 82.6 | 115.7 | 26.7 | 8.22 | 98.5 | 82.4 | 24.5 | 27.5 | 87 | 31 | 1 | 68.6 | 96 | 8650 | 29 | 115.6 | 34.6 | -16.2 | 20 | 0 | 40.3 | 33.1
471326 | 26 | 33 | 2497 | 127 | 85.2 | 98.6 | 30 | 32.1 | 0.052 | 107 | 11.5 | 70.1 | 69.1 | 65.5 | 0.991 | 98.2 | 356.1 | 292.1 | 99 | 692.1 | 1.698 | 209.9 | 33.4 | 116.9 | 32.1 | 79.6 | 82.5 | 116.2 | 26.7 | 8.184 | 98.5 | 82.3 | 24.5 | 26.7 | 87 | 31 | 1 | 67.8 | 96 | 8430 | 29 | 114.3 | 34.5 | -16.4 | 20.2 | 0 | 40.2 | 33.1
471328 | 28 | 33 | 2500 | 127 | 85.3 | 98.7 | 30 | 32.1 | 0.053 | 107 | 11.5 | 70.2 | 69 | 65.1 | 0.99 | 98.2 | 355.7 | 291.7 | 99.1 | 692.2 | 1.692 | 209.5 | 33.3 | 116.8 | 32.2 | 79.6 | 82.4 | 116 | 26.8 | 8.162 | 98.5 | 82.2 | 24.5 | 27.1 | 87 | 31 | 1.001 | 68.2 | 96 | 8380 | 29 | 115.6 | 34.5 | -16.2 | 19.8 | 0 | 40.4 | 33.1
471330 | 30 | 33 | 2500 | 127.2 | 85.3 | 98.7 | 30 | 32.1 | 0.051 | 107 | 11.5 | 70.3 | 69 | 64.8 | 0.99 | 98.2 | 355.5 | 291.4 | 99.1 | 692.2 | 1.683 | 209.4 | 33.4 | 117 | 32.2 | 79.7 | 82.5 | 116.3 | 26.8 | 8.19 | 98.4 | 82.1 | 24.5 | 27.1 | 87 | 31 | 0.997 | 67.8 | 96 | 8510 | 29 | 115.9 | 34.7 | -16.3 | 20 | 0 | 40.4 | 33.1
471332 | 32 | 33 | 2497 | 126.9 | 85.4 | 98.8 | 30 | 32.1 | 0.052 | 107 | 11.5 | 70.4 | 69.1 | 64.6 | 0.99 | 98.2 | 354.9 | 291 | 99.2 | 692.1 | 1.654 | 209.5 | 33.4 | 117.4 | 32.2 | 79.7 | 82.5 | 116.7 | 26.8 | 8.209 | 98.3 | 82.1 | 24.5 | 26.7 | 87 | 31 | 1.001 | 67.8 | 96 | 8330 | 29 | 114.6 | 34.6 | -16.3 | 20.1 | 0 | 40.4 | 33.1
471334 | 34 | 33 | 2508 | 127.8 | 85.4 | 98.9 | 30 | 32.1 | 0.051 | 107.1 | 11.5 | 70.5 | 69.1 | 64.4 | 0.991 | 98.2 | 354.7 | 290.7 | 99.2 | 692 | 1.682 | 209.2 | 33.4 | 117.3 | 32.2 | 79.7 | 82.5 | 116.6 | 26.8 | 8.194 | 99.3 | 82.1 | 24.5 | 27.1 | 87 | 31 | 1.001 | 69 | 101 | 8310 | 29 | 114.3 | 33.6 | -16.2 | 20.8 | 0 | 39.7 | 33.1
471336 | 36 | 33 | 2504 | 129.2 | 85.4 | 98.9 | 30 | 32.1 | 0.049 | 107.1 | 11.4 | 70.5 | 69.1 | 64.3 | 0.99 | 98.2 | 355.1 | 290.8 | 99.2 | 692 | 1.689 | 209.1 | 33.8 | 117.3 | 32.2 | 79.7 | 82.4 | 116.6 | 26.8 | 8.291 | 99.5 | 82.1 | 24.5 | 27.1 | 87 | 31 | 1.001 | 69 | 97 | 8580 | 29 | 114.3 | 34.6 | -16.2 | 19.7 | 0 | 40.3 | 33.1
471338 | 38 | 33 | 2503 | 129.8 | 85.4 | 98.9 | 30 | 32.1 | 0.05 | 107.1 | 11.5 | 70.4 | 69.2 | 64.1 | 0.989 | 98.2 | 355.3 | 290.8 | 99.4 | 692.1 | 1.689 | 209 | 34 | 117.3 | 32.2 | 79.8 | 82.4 | 116.6 | 26.8 | 8.335 | 99.6 | 82 | 24.5 | 27.1 | 87 | 31 | 1 | 68.6 | 101 | 8430 | 29 | 116.5 | 34.7 | -16.2 | 19.4 | 0 | 40.3 | 33.1
471340 | 40 | 33 | 2502 | 129.7 | 85.5 | 99 | 30 | 32.1 | 0.047 | 107.1 | 11.5 | 70.3 | 69.3 | 63.6 | 0.991 | 98.2 | 354.5 | 290.3 | 99.3 | 692.3 | 1.696 | 209.2 | 34 | 117.1 | 32.2 | 79.8 | 82.3 | 116.4 | 26.8 | 8.315 | 99.9 | 82 | 24.5 | 27.8 | 87 | 31 | 0.999 | 69 | 102 | 8480 | 29 | 117.8 | 34.6 | -16.2 | 20.4 | 0 | 39.7 | 33.1
471342 | 42 | 33 | 2499 | 129.4 | 85.5 | 99 | 30 | 32.1 | 0.05 | 107.1 | 11.5 | 70.2 | 69.3 | 63.3 | 0.991 | 98.2 | 354.3 | 290.1 | 99.4 | 692.4 | 1.683 | 209.2 | 34 | 117.7 | 32.2 | 79.8 | 82.7 | 116.9 | 26.8 | 8.299 | 99.7 | 82 | 24.5 | 27.1 | 87 | 31 | 1 | 69 | 101 | 8360 | 29 | 116.8 | 34.5 | -16.2 | 19.9 | 0 | 39.8 | 33.1
471344 | 44 | 33 | 2499 | 129.4 | 85.6 | 99.1 | 30 | 32.1 | 0.05 | 107.1 | 11.4 | 70.2 | 69.3 | 63.2 | 0.989 | 98.2 | 353.7 | 289.6 | 99.5 | 692.4 | 1.674 | 208.5 | 34 | 117.6 | 32.2 | 79.8 | 83.5 | 116.9 | 26.8 | 8.309 | 99.7 | 82.3 | 24.5 | 27.1 | 87 | 31 | 1.008 | 69 | 101 | 8410 | 29 | 116.5 | 34.6 | -16.3 | 19.9 | 0 | 39.8 | 33.1
471346 | 46 | 33 | 2501 | 129.5 | 85.6 | 99.1 | 30 | 32.1 | 0.05 | 107.1 | 11.5 | 70.3 | 69.2 | 62.8 | 0.991 | 98.2 | 353.7 | 289.4 | 99.5 | 692.4 | 1.666 | 208.6 | 34 | 117.2 | 32.2 | 79.9 | 83.5 | 116.4 | 26.8 | 8.3 | 99.8 | 82.9 | 24.5 | 27.5 | 87 | 31 | 1 | 69 | 101 | 8480 | 29 | 117.8 | 34.6 | -16.2 | 19.9 | 0 | 39.7 | 33.1
471348 | 48 | 33 | 2501 | 130.2 | 85.6 | 99.2 | 30 | 32.1 | 0.049 | 107.1 | 11.5 | 70.2 | 69.2 | 62.5 | 0.99 | 98.2 | 353.8 | 289.3 | 99.5 | 692.5 | 1.667 | 208.5 | 34.1 | 116.9 | 32.2 | 79.9 | 83.3 | 116.1 | 26.8 | 8.339 | 99.7 | 83.1 | 24.5 | 27.5 | 87 | 31 | 1.004 | 69 | 98 | 8650 | 29 | 115.9 | 34.5 | -16.2 | 19.6 | 0 | 40.4 | 33.1
471350 | 50 | 33 | 2499 | 129.2 | 85.6 | 99.2 | 30 | 32 | 0.049 | 107.1 | 11.5 | 70.2 | 69.2 | 62.5 | 0.989 | 98.2 | 353.6 | 289.1 | 99.6 | 692.5 | 1.658 | 208.3 | 34 | 117.5 | 32.2 | 79.9 | 83.1 | 116.8 | 26.8 | 8.308 | 99.7 | 82.9 | 24.5 | 27.1 | 87 | 31 | 0.999 | 69 | 101 | 8680 | 29 | 116.5 | 34.7 | -16.2 | 20.1 | 0 | 40 | 33.1
471352 | 52 | 33 | 2502 | 129.5 | 85.7 | 99.2 | 30 | 32.1 | 0.047 | 107.1 | 11.5 | 70.1 | 69.1 | 62.6 | 0.991 | 98.2 | 353.4 | 288.9 | 99.7 | 692.6 | 1.668 | 208 | 34 | 117.1 | 32.2 | 79.9 | 83.4 | 116.4 | 26.8 | 8.291 | 100 | 82.7 | 24.5 | 27.5 | 87 | 31 | 1 | 69 | 101 | 8530 | 29 | 117.8 | 34.7 | -16.2 | 20.3 | 0 | 39.7 | 33.1
471354 | 54 | 33 | 2499 | 129.7 | 85.7 | 99.3 | 30 | 32.1 | 0.047 | 107.1 | 11.5 | 70.1 | 69.1 | 62.6 | 0.989 | 98.2 | 353.2 | 288.6 | 99.7 | 692.7 | 1.663 | 208 | 34 | 117.2 | 32.2 | 79.9 | 84.9 | 116.5 | 26.8 | 8.343 | 99.8 | 83 | 24.5 | 27.1 | 87 | 31 | 0.997 | 69 | 98 | 8680 | 29 | 114.3 | 34.6 | -16.2 | 19.9 | 0 | 39.9 | 33.1
471356 | 56 | 33 | 2497 | 129.4 | 85.7 | 99.3 | 30 | 32.1 | 0.05 | 107.1 | 11.5 | 70.1 | 69.2 | 62.9 | 0.99 | 98.2 | 353.2 | 288.6 | 99.8 | 692.8 | 1.663 | 208.4 | 34 | 117.6 | 32.2 | 79.9 | 86.1 | 116.9 | 26.8 | 8.332 | 99.7 | 84 | 24.5 | 27.1 | 87 | 31 | 1.001 | 69 | 97 | 8700 | 29 | 114.6 | 34.4 | -16.3 | 19.9 | 0 | 40 | 33.1
471358 | 58 | 33 | 2500 | 129.4 | 85.7 | 99.4 | 30 | 32.1 | 0.049 | 107.1 | 11.5 | 70 | 69.2 | 63.1 | 0.992 | 98.2 | 352.6 | 288 | 99.8 | 692.8 | 1.661 | 208.4 | 34 | 117.5 | 32.2 | 79.9 | 86.9 | 116.7 | 26.8 | 8.287 | 99.8 | 85.2 | 24.5 | 27.5 | 87 | 31 | 1.001 | 68.6 | 101 | 8650 | 29 | 118.1 | 34.6 | -16.3 | 20 | 0 | 39.8 | 33.1
471360 | 60 | 33 | 2500 | 129.4 | 85.7 | 99.5 | 30 | 32.1 | 0.049 | 107.1 | 11.5 | 70 | 69.2 | 63.2 | 0.99 | 98.2 | 352.4 | 287.9 | 99.9 | 692.8 | 1.644 | 208.5 | 34 | 117.7 | 32.2 | 79.9 | 86.3 | 116.9 | 26.8 | 8.311 | 99.7 | 86.1 | 24.5 | 27.1 | 87 | 31 | 1.003 | 69 | 97 | 8630 | 29 | 114.9 | 34.5 | -16.2 | 19.9 | 0 | 39.8 | 33.2
471362 | 62 | 33 | 2499 | 129.5 | 85.8 | 99.5 | 30 | 32.1 | 0.049 | 107.1 | 11.5 | 69.9 | 69.1 | 63.3 | 0.989 | 98.2 | 352.3 | 287.6 | 99.9 | 692.8 | 1.65 | 208.9 | 34 | 117.8 | 32.2 | 80 | 86.4 | 117.1 | 26.8 | 8.322 | 99.7 | 86 | 24.5 | 27.5 | 87 | 31 | 0.997 | 68.6 | 98 | 8630 | 29 | 114.9 | 34.7 | -16.2 | 19.8 | 0 | 39.8 | 33.1
471364 | 64 | 33 | 2498 | 129.5 | 85.8 | 99.6 | 30 | 32.1 | 0.051 | 107.1 | 11.5 | 69.3 | 69.1 | 63.5 | 0.991 | 98.2 | 352.3 | 287.5 | 99.9 | 692.8 | 1.65 | 209.3 | 34 | 117.7 | 32.2 | 80 | 87.2 | 117 | 26.8 | 8.289 | 99.7 | 86 | 24.5 | 27.1 | 88 | 31 | 0.996 | 68.6 | 98 | 8650 | 28.6 | 114.6 | 34.5 | -16.3 | 19.9 | 0 | 39.7 | 33.1
471366 | 66 | 33 | 2502 | 129.4 | 85.8 | 99.6 | 30 | 32.1 | 0.051 | 107.1 | 11.5 | 69 | 69 | 63.6 | 0.991 | 98.2 | 351.8 | 287.1 | 100 | 692.8 | 1.65 | 209.7 | 34 | 117.7 | 32.2 | 80 | 88 | 117 | 26.8 | 8.285 | 99.7 | 86.6 | 24.5 | 27.1 | 88 | 31 | 1 | 69 | 101 | 8580 | 28.6 | 116.8 | 34.5 | -16.3 | 19.8 | 0 | 40 | 33.1
471368 | 68 | 33 | 2500 | 129.1 | 85.8 | 99.6 | 30 | 32.1 | 0.048 | 107.1 | 11.5 | 69.1 | 69 | 64.1 | 0.989 | 98.2 | 351.8 | 286.9 | 100 | 692.8 | 1.652 | 209.8 | 33.9 | 117.6 | 32.2 | 80 | 88.5 | 116.8 | 26.9 | 8.322 | 99.7 | 87.3 | 24.5 | 27.1 | 88 | 31 | 1 | 69 | 102 | 8380 | 28.6 | 116.5 | 34 | -16.3 | 19.8 | 0 | 40.2 | 33.1
471370 | 70 | 33 | 2500 | 129.1 | 85.8 | 99.7 | 30 | 32.1 | 0.049 | 107 | 11.5 | 69.3 | 69 | 64.4 | 0.991 | 98.2 | 351.7 | 286.8 | 100.1 | 692.8 | 1.641 | 208.7 | 33.9 | 117.8 | 32.2 | 80 | 87.6 | 117 | 26.9 | 8.281 | 99.5 | 87.7 | 24.5 | 27.1 | 88 | 31 | 0.999 | 69 | 101 | 8410 | 28.6 | 116.5 | 34.6 | -16.2 | 19.6 | 0 | 40.4 | 33.1
471372 | 72 | 33 | 2502 | 129.2 | 85.8 | 99.7 | 30 | 32.1 | 0.05 | 107 | 11.5 | 69.5 | 69 | 64.2 | 0.99 | 98.2 | 351.7 | 286.9 | 100.2 | 692.8 | 1.631 | 208.3 | 33.9 | 117.9 | 32.2 | 80 | 87.2 | 117.2 | 26.9 | 8.286 | 99.6 | 87.3 | 24.5 | 27.1 | 88 | 31 | 0.998 | 69 | 101 | 8550 | 28.6 | 116.8 | 34.5 | -16.3 | 19.9 | 0 | 40.4 | 33.2
471374 | 74 | 33 | 2497 | 127.5 | 85.8 | 99.8 | 30 | 32.1 | 0.055 | 107 | 11.5 | 69.6 | 68.9 | 64 | 0.99 | 98.2 | 351.4 | 286.4 | 100.1 | 692.8 | 1.599 | 208.7 | 33.6 | 117.4 | 32.2 | 80 | 88.2 | 116.7 | 26.9 | 8.182 | 98.8 | 87 | 24.5 | 27.1 | 88 | 31 | 0.999 | 68.2 | 97 | 8680 | 29 | 114.3 | 34.6 | -16.2 | 20.6 | 0 | 40.4 | 33.1
471376 | 76 | 33 | 2496 | 127.2 | 85.8 | 99.8 | 30 | 32.1 | 0.053 | 107 | 11.5 | 69.8 | 68.9 | 64.1 | 0.99 | 98.2 | 351.5 | 286.5 | 100.2 | 692.7 | 1.581 | 209.4 | 33.5 | 117.3 | 32.2 | 80 | 88.8 | 116.6 | 26.9 | 8.191 | 98.5 | 87.5 | 24.5 | 26.7 | 88 | 31 | 0.996 | 67.8 | 96 | 8550 | 29 | 114.3 | 33.6 | -16.2 | 20.5 | 0 | 39.8 | 33.1
471378 | 78 | 33 | 2502 | 128.2 | 85.8 | 99.9 | 30 | 32.1 | 0.052 | 107 | 11.5 | 70 | 68.9 | 64.3 | 0.99 | 98.2 | 351.1 | 286.1 | 100.3 | 692.6 | 1.593 | 209.1 | 33.6 | 116.6 | 32.3 | 80 | 88.7 | 115.9 | 26.9 | 8.221 | 98.6 | 88.1 | 24.5 | 27.1 | 88 | 31 | 0.999 | 67.8 | 96 | 8600 | 29 | 115.2 | 34.5 | -16.2 | 20.4 | 0 | 40.1 | 33.1
471380 | 80 | 33 | 2497 | 127.5 | 85.8 | 99.9 | 30 | 32.1 | 0.053 | 107 | 11.5 | 70.1 | 69 | 64.2 | 0.99 | 98.2 | 350.6 | 285.7 | 100.3 | 692.6 | 1.585 | 209 | 33.5 | 117 | 32.3 | 80 | 87.4 | 116.3 | 26.9 | 8.2 | 98.7 | 88.1 | 24.5 | 27.1 | 88 | 31 | 1.006 | 67.8 | 96 | 8510 | 29 | 114.3 | 34.6 | -16.2 | 20.1 | 0 | 40.2 | 33.1
471382 | 82 | 33 | 2499 | 128 | 85.8 | 100 | 30 | 32.1 | 0.052 | 107 | 11.5 | 70.3 | 69 | 63.9 | 0.99 | 98.2 | 350.5 | 285.6 | 100.4 | 692.6 | 1.593 | 209.8 | 33.6 | 116.5 | 32.3 | 80 | 87.3 | 115.8 | 26.9 | 8.245 | 98.6 | 87.3 | 24.5 | 27.1 | 88 | 31 | 0.997 | 67.8 | 96 | 8630 | 29 | 115.2 | 34.6 | -16.4 | 19.9 | 0 | 40.4 | 33.1
471384 | 84 | 33 | 2503 | 127.6 | 85.8 | 100 | 30 | 32.1 | 0.053 | 107 | 11.5 | 70.4 | 69 | 64 | 0.991 | 98.2 | 350.5 | 285.5 | 100.4 | 692.6 | 1.594 | 209.4 | 33.5 | 116.4 | 32.3 | 80 | 88.4 | 115.6 | 26.9 | 8.194 | 98.6 | 87 | 24.5 | 27.1 | 88 | 31 | 0.998 | 68.6 | 97 | 8600 | 29 | 115.2 | 34.7 | -16.2 | 19.9 | 0 | 40.4 | 33.1
471386 | 86 | 33 | 2500 | 127.9 | 85.8 | 100.1 | 30 | 32.1 | 0.05 | 107 | 11.5 | 70.3 | 69 | 64.2 | 0.99 | 98.2 | 350.3 | 285.4 | 100.5 | 692.7 | 1.592 | 208.3 | 33.6 | 116.4 | 32.3 | 80 | 89.2 | 115.7 | 26.9 | 8.233 | 98.6 | 87.7 | 24.5 | 27.1 | 88 | 31 | 1.007 | 67.8 | 96 | 8580 | 29 | 115.6 | 34.5 | -16.2 | 19.8 | 0 | 40.5 | 33.1
471388 | 88 | 33 | 2497 | 127.6 | 85.8 | 100.1 | 30 | 32.1 | 0.049 | 107 | 11.5 | 70.3 | 69 | 64.1 | 0.988 | 98.2 | 350.1 | 285.1 | 100.5 | 692.8 | 1.587 | 208.7 | 33.5 | 117 | 32.3 | 80 | 88.7 | 116.2 | 26.9 | 8.24 | 98.5 | 88.4 | 24.5 | 26.7 | 88 | 31 | 1.001 | 67.8 | 96 | 8530 | 29 | 114.3 | 34.6 | -16.3 | 20 | 0 | 40.6 | 33.1
471390 | 90 | 33 | 2500 | 127.6 | 85.8 | 100.2 | 30 | 32.1 | 0.049 | 107 | 11.5 | 70.3 | 69 | 64.2 | 0.991 | 98.2 | 349.8 | 284.7 | 100.5 | 692.8 | 1.577 | 209.1 | 33.5 | 116.7 | 32.3 | 80 | 87.6 | 115.9 | 26.9 | 8.204 | 98.7 | 88.2 | 24.5 | 27.1 | 88 | 31 | 1 | 68.2 | 97 | 8600 | 29 | 115.6 | 34.7 | -16.2 | 20.3 | 0 | 40.1 | 33.1
471392 | 92 | 33 | 2498 | 127.8 | 85.8 | 100.2 | 30 | 32.1 | 0.051 | 107 | 11.5 | 70.1 | 69.1 | 64.4 | 0.99 | 98.2 | 349.6 | 284.4 | 100.5 | 692.8 | 1.577 | 209.4 | 33.5 | 116.9 | 32.3 | 80 | 87.8 | 116.1 | 27 | 8.222 | 98.6 | 87.5 | 24.5 | 26.7 | 88 | 31 | 1.004 | 67.8 | 96 | 8530 | 29 | 115.9 | 34.5 | -16.3 | 19.8 | 0 | 40.4 | 33.1
471394 | 94 | 33 | 2503 | 127.5 | 85.9 | 100.2 | 30 | 32.1 | 0.051 | 107 | 11.5 | 69.8 | 69.1 | 64.3 | 0.99 | 98.2 | 349.6 | 284.4 | 100.6 | 692.9 | 1.58 | 209.3 | 33.5 | 116.8 | 32.3 | 80 | 89.1 | 116.1 | 27 | 8.185 | 98.7 | 87.4 | 24.5 | 27.1 | 88 | 31 | 1 | 67.8 | 96 | 8580 | 29 | 115.6 | 34.5 | -16.2 | 20.4 | 0 | 39.8 | 33.1
471396 | 96 | 33 | 2501 | 127.4 | 85.8 | 100.3 | 30 | 32.1 | 0.052 | 107 | 11.5 | 69.7 | 69.1 | 64.3 | 0.991 | 98.2 | 349.6 | 284.4 | 100.6 | 692.9 | 1.582 | 209.4 | 33.5 | 116.8 | 32.3 | 80 | 90 | 116 | 27 | 8.184 | 98.7 | 88.3 | 24.5 | 27.1 | 88 | 31 | 1.001 | 68.2 | 97 | 8480 | 29 | 115.6 | 34.5 | -16.2 | 20 | 0 | 39.8 | 33.1
471398 | 98 | 33 | 2496 | 127.3 | 85.9 | 100.3 | 30 | 32.1 | 0.051 | 106.9 | 11.5 | 69.8 | 69.1 | 64.1 | 0.99 | 98.2 | 349 | 284 | 100.7 | 693 | 1.56 | 209.2 | 33.5 | 117.1 | 32.3 | 80 | 89.3 | 116.3 | 27 | 8.177 | 98.5 | 89.1 | 24.5 | 26.7 | 88 | 31 | 1 | 68.2 | 100 | 8480 | 29 | 118.1 | 34.5 | -16.2 | 19.8 | 0 | 40 | 33.1
471400 | 100 | 33 | 2500 | 127.2 | 85.9 | 100.3 | 30 | 32.1 | 0.05 | 107 | 11.5 | 69.9 | 69.1 | 63.7 | 0.989 | 98.2 | 348.8 | 283.7 | 100.8 | 693 | 1.557 | 209.2 | 33.4 | 116.9 | 32.4 | 80 | 88.3 | 116.2 | 27 | 8.226 | 98.5 | 88.9 | 24.5 | 27.1 | 88 | 31 | 1 | 67.8 | 100 | 8530 | 29 | 117.8 | 34.6 | -16.2 | 20 | 0 | 40.2 | 33.1
471402 | 102 | 33 | 2500 | 127.6 | 85.9 | 100.4 | 30 | 32.1 | 0.05 | 107 | 11.5 | 70 | 69.2 | 63.5 | 0.991 | 98.2 | 349 | 283.7 | 100.8 | 693.1 | 1.548 | 209.4 | 33.5 | 116.8 | 32.4 | 80 | 88.4 | 116.1 | 27 | 8.231 | 98.6 | 88.1 | 24.5 | 27.1 | 88 | 31 | 1.006 | 68.2 | 101 | 8260 | 29 | 117.8 | 34.6 | -16.2 | 20 | 0 | 40.1 | 33.1
471404 | 104 | 33 | 2498 | 127.5 | 85.9 | 100.4 | 30 | 32.1 | 0.053 | 106.9 | 11.5 | 70 | 69.2 | 63.4 | 0.99 | 98.2 | 349.1 | 283.8 | 100.8 | 693.1 | 1.535 | 209.7 | 33.5 | 117.1 | 32.4 | 80 | 89.9 | 116.4 | 27 | 8.184 | 98.3 | 88.1 | 24.5 | 26.7 | 88 | 31 | 0.997 | 67.5 | 100 | 8510 | 29 | 118.1 | 34.8 | -16.2 | 19.9 | 0 | 40.1 | 33.1
471406 | 106 | 33 | 2502 | 127.6 | 85.9 | 100.4 | 30 | 32.1 | 0.05 | 106.9 | 11.5 | 70.1 | 69.2 | 63.1 | 0.989 | 98.2 | 348.7 | 283.4 | 100.8 | 693.1 | 1.538 | 209.2 | 33.5 | 117 | 32.4 | 80 | 90.5 | 116.2 | 27 | 8.213 | 98.3 | 89.1 | 24.5 | 27.1 | 88 | 31 | 1.007 | 67.8 | 100 | 8510 | 29 | 117.5 | 34.6 | -16.2 | 20 | 0 | 40.5 | 33.1
471408 | 108 | 33 | 2500 | 127.3 | 85.8 | 100.4 | 30 | 32.1 | 0.052 | 106.9 | 11.5 | 70.2 | 69.2 | 63.1 | 0.991 | 98.2 | 349.1 | 283.6 | 100.9 | 693 | 1.526 | 209.4 | 33.4 | 117.2 | 32.3 | 80 | 89.6 | 116.5 | 27 | 8.166 | 98.3 | 89.7 | 24.5 | 26.7 | 88 | 31 | 1.004 | 67.8 | 100 | 8210 | 29 | 117.8 | 34.6 | -16.2 | 19.5 | 0 | 40.6 | 33.1
471410 | 110 | 33 | 2498 | 126.9 | 85.9 | 100.5 | 30 | 32.1 | 0.052 | 107 | 11.5 | 70.3 | 69.2 | 63.1 | 0.99 | 98.2 | 348.8 | 283.4 | 100.9 | 692.9 | 1.524 | 209.3 | 33.4 | 117.3 | 32.3 | 80 | 88.8 | 116.5 | 27 | 8.209 | 98.3 | 89.3 | 24.5 | 26.7 | 88 | 31 | 0.998 | 67.8 | 100 | 8460 | 29 | 118.1 | 34.6 | -16.2 | 19.9 | 0 | 40.7 | 33.1
471412 | 112 | 33 | 2503 | 127.7 | 85.9 | 100.5 | 30 | 32.1 | 0.053 | 107 | 11.5 | 70.4 | 69.2 | 63.2 | 0.989 | 98.2 | 348.5 | 283.1 | 100.9 | 692.9 | 1.533 | 209.5 | 33.5 | 117 | 32.3 | 80 | 88.9 | 116.3 | 27 | 8.238 | 98.5 | 88.6 | 24.5 | 27.1 | 88 | 31 | 1.005 | 67.8 | 100 | 8600 | 29 | 117.5 | 34.6 | -16.3 | 19.7 | 0 | 40.5 | 33.1
471414 | 114 | 33 | 2500 | 127.5 | 85.8 | 100.5 | 30 | 32.1 | 0.053 | 107 | 11.5 | 70.4 | 69.2 | 63.4 | 0.991 | 98.2 | 348.4 | 282.9 | 100.9 | 692.9 | 1.545 | 209.4 | 33.5 | 117 | 32.3 | 80 | 90.4 | 116.3 | 27 | 8.214 | 98.5 | 88.6 | 24.5 | 27.1 | 88 | 31 | 1.003 | 67.8 | 100 | 8260 | 29 | 117.8 | 34.6 | -16.2 | 19.8 | 0 | 40.4 | 33.1
471416 | 116 | 33 | 2502 | 127.9 | 85.9 | 100.5 | 30 | 32.1 | 0.052 | 107 | 11.5 | 70.4 | 69.3 | 63.8 | 0.99 | 98.2 | 347.9 | 282.7 | 101 | 692.8 | 1.548 | 209.2 | 33.5 | 116.7 | 32.4 | 80 | 90.8 | 116 | 27 | 8.201 | 98.5 | 89.5 | 24.5 | 27.1 | 88 | 31 | 1 | 68.2 | 100 | 8630 | 29 | 117.5 | 34 | -16.2 | 20 | 0 | 40.6 | 33.1
471418 | 118 | 33 | 2503 | 128.3 | 85.9 | 100.4 | 30 | 32.1 | 0.05 | 107 | 11.5 | 70.3 | 69.4 | 64.2 | 0.989 | 98.2 | 348.2 | 282.8 | 101.1 | 692.9 | 1.561 | 209 | 33.6 | 116.7 | 32.4 | 80 | 89.8 | 115.9 | 27 | 8.241 | 98.9 | 90 | 24.5 | 27.1 | 88 | 31 | 1 | 68.2 | 97 | 8510 | 29 | 117.5 | 34.6 | -16.2 | 20.3 | 0 | 39.9 | 33.1
471420 | 120 | 33 | 2496 | 127.2 | 85.9 | 100.4 | 30 | 32.1 | 0.05 | 107 | 11.5 | 70.2 | 69.4 | 64.4 | 0.991 | 98.2 | 348.1 | 282.6 | 101.1 | 692.9 | 1.56 | 209 | 33.5 | 117.2 | 32.4 | 80 | 89 | 116.5 | 27 | 8.211 | 98.6 | 89.5 | 24.5 | 26.7 | 88 | 31 | 0.998 | 68.2 | 97 | 8530 | 29 | 114.6 | 34.7 | -16.1 | 20.2 | 0 | 40.3 | 33.1
471422 | 122 | 33 | 2502 | 127.7 | 85.9 | 100.3 | 30 | 32.1 | 0.049 | 107 | 11.5 | 70.1 | 69.3 | 64.6 | 0.99 | 98.2 | 348.4 | 282.8 | 101.1 | 692.8 | 1.566 | 209.3 | 33.5 | 116.6 | 32.4 | 80 | 89.3 | 115.9 | 27 | 8.209 | 98.6 | 88.9 | 24.5 | 27.5 | 88 | 31 | 1.001 | 67.8 | 97 | 8550 | 29 | 115.2 | 34.6 | -16.2 | 19.8 | 0 | 40.6 | 33.1
471424 | 124 | 33 | 2500 | 127.6 | 85.9 | 100.2 | 30 | 32.1 | 0.049 | 107 | 11.5 | 69.8 | 69.3 | 64.8 | 0.991 | 98.2 | 348.1 | 282.7 | 101.2 | 692.8 | 1.571 | 209.6 | 33.5 | 117 | 32.4 | 80 | 90.8 | 116.3 | 27 | 8.239 | 98.7 | 88.9 | 24.5 | 27.1 | 88 | 31 | 0.997 | 67.8 | 101 | 8290 | 29 | 118.1 | 34 | -16.2 | 20.4 | 0 | 40.2 | 33.1
471426 | 126 | 33 | 2497 | 127 | 85.9 | 100.2 | 30 | 32.1 | 0.05 | 106.9 | 11.5 | 69.7 | 69.2 | 65.1 | 0.99 | 98.2 | 347.9 | 282.6 | 101.1 | 692.8 | 1.562 | 208.9 | 33.4 | 117.1 | 32.4 | 80 | 90.6 | 116.3 | 27 | 8.22 | 98.4 | 89.9 | 24.5 | 27.1 | 88 | 31 | 0.996 | 67.8 | 100 | 8430 | 29 | 115.9 | 34 | -16.2 | 19.4 | 0 | 40.7 | 33.1
471428 | 128 | 33 | 2503 | 127.8 | 85.9 | 100.1 | 30 | 32.1 | 0.05 | 107 | 11.5 | 69.7 | 69.2 | 65.4 | 0.991 | 98.2 | 348.5 | 283 | 101.2 | 692.7 | 1.574 | 209.3 | 33.5 | 116.4 | 32.4 | 80 | 89.7 | 115.7 | 27 | 8.201 | 98.7 | 90.1 | 24.5 | 27.1 | 88 | 31 | 1.004 | 68.2 | 97 | 8460 | 29 | 115.2 | 34.7 | -16.1 | 19.8 | 0 | 40.4 | 33.1
471430 | 130 | 33 | 2498 | 127.7 | 85.9 | 100.1 | 30 | 32.1 | 0.05 | 106.9 | 11.5 | 69.8 | 69.2 | 65.5 | 0.99 | 98.2 | 348.4 | 283 | 101.1 | 692.7 | 1.561 | 209.9 | 33.5 | 117 | 32.4 | 80 | 89.2 | 116.3 | 27.1 | 8.208 | 98.5 | 89.5 | 24.5 | 26.7 | 88 | 31 | 1.004 | 68.2 | 100 | 8160 | 29 | 118.1 | 34.6 | -16.2 | 20.1 | 0 | 40.5 | 33.1
471432 | 132 | 33 | 2500 | 127.1 | 85.9 | 100.1 | 30 | 32.1 | 0.049 | 106.9 | 11.5 | 69.9 | 69.1 | 65.5 | 0.99 | 98.2 | 348.3 | 282.9 | 101.2 | 692.6 | 1.551 | 210.3 | 33.4 | 117.2 | 32.5 | 80 | 89.5 | 116.5 | 27.1 | 8.185 | 98.6 | 89 | 24.5 | 27.1 | 88 | 31 | 0.997 | 68.2 | 97 | 8510 | 29 | 115.9 | 34.6 | -16.3 | 20.7 | 0 | 40.2 | 33.1
471434 | 134 | 33 | 2499 | 127.2 | 85.9 | 100.1 | 30 | 32.1 | 0.052 | 107 | 11.5 | 70 | 69.1 | 65.6 | 0.99 | 98.2 | 348.1 | 282.7 | 101.2 | 692.5 | 1.569 | 209.6 | 33.4 | 116.9 | 32.5 | 80 | 90.7 | 116.2 | 27.1 | 8.196 | 98.7 | 89.1 | 24.5 | 27.1 | 88 | 31 | 1.002 | 67.8 | 101 | 8550 | 29 | 115.9 | 34 | -16.2 | 19.9 | 0 | 40.2 | 33.1
471436 | 136 | 33 | 2498 | 127.9 | 85.9 | 100 | 30 | 32.1 | 0.05 | 106.9 | 11.5 | 70.1 | 69.1 | 65.8 | 0.99 | 98.2 | 348.5 | 283 | 101.1 | 692.5 | 1.567 | 209.9 | 33.6 | 117 | 32.5 | 80 | 90.6 | 116.2 | 27.1 | 8.228 | 98.5 | 89.9 | 24.5 | 27.1 | 88 | 31 | 0.998 | 67.5 | 100 | 8190 | 29 | 118.1 | 34.7 | -16.2 | 19.2 | 0 | 40.6 | 33.1
471438 | 138 | 33 | 2498 | 127.3 | 85.9 | 100 | 30 | 32.1 | 0.051 | 106.9 | 11.5 | 70.2 | 69.1 | 65.7 | 0.99 | 98.2 | 347.9 | 282.6 | 101.2 | 692.4 | 1.555 | 208.9 | 33.5 | 117.3 | 32.5 | 80 | 89.9 | 116.5 | 27.1 | 8.191 | 98.5 | 90.1 | 24.5 | 27.1 | 88 | 31 | 0.997 | 67.8 | 100 | 8160 | 29 | 118.1 | 34.6 | -16.2 | 20.2 | 0 | 40.3 | 33.1
471440 | 140 | 33 | 2502 | 127.2 | 85.9 | 100 | 30 | 32.1 | 0.051 | 107 | 11.5 | 70.3 | 69.1 | 65.5 | 0.99 | 98.2 | 347.9 | 282.5 | 101.1 | 692.3 | 1.563 | 208.6 | 33.4 | 117.1 | 32.5 | 80 | 89.4 | 116.3 | 27.1 | 8.189 | 98.6 | 89.7 | 24.5 | 27.1 | 88 | 31 | 1.002 | 67.8 | 97 | 8510 | 29 | 115.9 | 34.6 | -16.2 | 19.8 | 0 | 40.2 | 33.1
471442 | 142 | 33 | 2499 | 127.3 | 85.9 | 100 | 30 | 32.1 | 0.052 | 107 | 11.5 | 70.3 | 69 | 65.5 | 0.99 | 98.2 | 348.3 | 282.8 | 101.2 | 692.2 | 1.553 | 208.6 | 33.4 | 117.1 | 32.5 | 80 | 89.8 | 116.4 | 27.1 | 8.223 | 98.6 | 89.2 | 24.5 | 27.1 | 88 | 31 | 0.999 | 67.8 | 100 | 8160 | 29 | 118.1 | 34.7 | -16.3 | 20.2 | 0 | 40.1 | 33.1
471444 | 144 | 33 | 2502 | 127.6 | 85.9 | 100 | 30 | 32.1 | 0.048 | 106.9 | 11.5 | 70.2 | 69.1 | 65.4 | 0.989 | 98.2 | 347.7 | 282.4 | 101.2 | 692.2 | 1.551 | 209.2 | 33.5 | 117.2 | 32.5 | 80 | 91 | 116.4 | 27.1 | 8.21 | 98.4 | 89.4 | 24.5 | 26.7 | 88 | 31 | 0.998 | 67.5 | 100 | 8160 | 29 | 117.8 | 34 | -16.2 | 19.9 | 0 | 40.3 | 33.1
471446 | 146 | 33 | 2500 | 127.1 | 85.9 | 100 | 30 | 32.1 | 0.051 | 107 | 11.5 | 70.2 | 69.1 | 65.2 | 0.991 | 98.2 | 348 | 282.6 | 101.3 | 692.1 | 1.549 | 209.5 | 33.4 | 117.2 | 32.5 | 80 | 90.7 | 116.4 | 27.1 | 8.2 | 98.5 | 90.2 | 24.5 | 27.1 | 88 | 31 | 0.999 | 67.8 | 100 | 8380 | 29 | 118.1 | 34.7 | -16.2 | 19.8 | 0 | 40.1 | 33.1
471448 | 148 | 33 | 2500 | 127.5 | 85.9 | 100 | 30 | 32.1 | 0.049 | 107 | 11.5 | 70.1 | 69 | 65.2 | 0.99 | 98.2 | 348 | 282.7 | 101.2 | 692 | 1.54 | 209 | 33.5 | 117.1 | 32.5 | 80 | 90 | 116.4 | 27.1 | 8.206 | 98.5 | 90.2 | 24.5 | 27.1 | 88 | 31 | 1.002 | 67.8 | 101 | 8240 | 29 | 118.1 | 34.6 | -16.2 | 20.2 | 0 | 40.1 | 33.1
471450 | 150 | 33 | 2501 | 127.8 | 85.9 | 100 | 30 | 32.1 | 0.049 | 107 | 11.5 | 70 | 69 | 65.1 | 0.988 | 98.2 | 348.2 | 282.7 | 101.2 | 691.9 | 1.546 | 209 | 33.5 | 116.7 | 32.5 | 80 | 89.7 | 116 | 27.1 | 8.248 | 98.6 | 89.8 | 24.5 | 27.1 | 88 | 31 | 0.998 | 68.2 | 100 | 8330 | 29 | 115.2 | 34.6 | -16.2 | 20 | 0 | 40 | 33.1
471452 | 152 | 33 | 2499 | 127.7 | 85.9 | 100 | 30 | 32.1 | 0.049 | 107 | 11.5 | 69.9 | 69 | 65.1 | 0.991 | 98.2 | 347.7 | 282.4 | 101.3 | 691.9 | 1.53 | 209.3 | 33.6 | 116.5 | 32.4 | 80 | 89.9 | 115.8 | 27.1 | 8.233 | 98.7 | 89.4 | 24.5 | 27.1 | 88 | 31 | 0.998 | 68.2 | 96 | 8600 | 29 | 115.6 | 34.5 | -16.2 | 19.6 | 0 | 40.2 | 33.1
471454 | 154 | 33 | 2501 | 127.7 | 85.9 | 100 | 30 | 32.1 | 0.05 | 107 | 11.5 | 69.8 | 69 | 65.2 | 0.991 | 98.2 | 348 | 282.6 | 101.2 | 692 | 1.511 | 209.3 | 33.5 | 116.6 | 32.4 | 80 | 90.9 | 115.8 | 27.1 | 8.258 | 98.6 | 89.6 | 24.5 | 27.1 | 88 | 31 | 1.008 | 68.2 | 97 | 8410 | 29 | 115.6 | 34.6 | -16.1 | 19.8 | 0 | 40 | 33.1
471456 | 156 | 33 | 2496 | 127.6 | 85.9 | 100 | 30 | 32.1 | 0.05 | 107 | 11.5 | 69.9 | 69.1 | 65.5 | 0.988 | 98.2 | 348 | 282.6 | 101.2 | 692.1 | 1.512 | 208.9 | 33.6 | 117 | 32.4 | 80 | 90.5 | 116.2 | 27.1 | 8.239 | 98.4 | 90.2 | 24.5 | 26.7 | 88 | 31 | 0.999 | 67.8 | 96 | 8380 | 29 | 114.3 | 34.5 | -16.2 | 19.8 | 0 | 40.3 | 33.1
471458 | 158 | 33 | 2502 | 127.6 | 85.9 | 100 | 30 | 32.1 | 0.051 | 107 | 11.5 | 69.9 | 69 | 65.8 | 0.991 | 98.2 | 348 | 282.6 | 101.2 | 692.1 | 1.529 | 208.9 | 33.5 | 116.7 | 32.4 | 80 | 90 | 115.9 | 27.1 | 8.191 | 98.7 | 90.2 | 24.5 | 27.1 | 88 | 31 | 0.998 | 68.2 | 96 | 8580 | 29 | 115.2 | 34.5 | -16.2 | 19.8 | 0 | 40.4 | 33.1
471460 | 160 | 33 | 2499 | 127.5 | 85.9 | 100 | 30 | 32.1 | 0.051 | 107 | 11.5 | 69.9 | 69 | 66 | 0.99 | 98.2 | 347.9 | 282.6 | 101.3 | 692.2 | 1.524 | 208.9 | 33.5 | 117 | 32.4 | 80 | 89.7 | 116.2 | 27.2 | 8.229 | 98.6 | 89.8 | 24.5 | 26.7 | 88 | 31 | 0.998 | 67.8 | 97 | 8430 | 29 | 114.3 | 34.7 | -16.2 | 20 | 0 | 40.1 | 33.1
471462 | 162 | 33 | 2501 | 127.7 | 85.9 | 100 | 30 | 32.1 | 0.049 | 107 | 11.5 | 70 | 69 | 66.1 | 0.989 | 98.2 | 347.9 | 282.6 | 101.3 | 692.2 | 1.508 | 208.8 | 33.5 | 116.8 | 32.4 | 80 | 90 | 116 | 27.1 | 8.218 | 98.5 | 89.5 | 24.5 | 26.7 | 88 | 31 | 1.003 | 67.8 | 96 | 8380 | 29 | 115.6 | 34.6 | -16.1 | 19.8 | 0 | 40.5 | 33.1
471464 | 164 | 33 | 2499 | 127.3 | 85.8 | 100 | 30 | 32.1 | 0.051 | 107 | 11.5 | 70.1 | 69 | 66 | 0.991 | 98.2 | 348.2 | 282.8 | 101.3 | 692.1 | 1.511 | 208.8 | 33.5 | 117 | 32.4 | 80 | 90.7 | 116.3 | 27.1 | 8.215 | 98.5 | 89.6 | 24.5 | 26.7 | 88 | 31 | 1 | 67.8 | 96 | 8700 | 29 | 115.9 | 34.5 | -16.2 | 19.5 | 0 | 40.4 | 33.1
471466 | 166 | 33 | 2501 | 127.8 | 85.9 | 100 | 30 | 32.1 | 0.051 | 107 | 11.5 | 70.2 | 69.1 | 65.9 | 0.99 | 98.2 | 347.9 | 282.5 | 101.3 | 692.1 | 1.505 | 209.7 | 33.5 | 116.7 | 32.4 | 80 | 90.4 | 116 | 27.2 | 8.224 | 98.6 | 90.1 | 24.5 | 27.1 | 88 | 31 | 1 | 68.2 | 96 | 8380 | 29 | 115.6 | 34.6 | -16.2 | 19.8 | 0 | 40.6 | 33.1
471468 | 168 | 33 | 2498 | 127.1 | 85.9 | 100 | 30 | 32.1 | 0.052 | 107 | 11.5 | 70.1 | 69.2 | 65.9 | 0.989 | 98.2 | 347.4 | 282.1 | 101.2 | 692.2 | 1.486 | 209.8 | 33.4 | 117.1 | 32.4 | 80 | 90 | 116.4 | 27.2 | 8.212 | 98.5 | 90.1 | 24.5 | 26.3 | 88 | 31 | 0.999 | 68.2 | 96 | 8410 | 29 | 114.3 | 34.6 | -16.1 | 19.8 | 0 | 40.8 | 33.1
471470 | 170 | 33 | 2500 | 127.9 | 85.9 | 100 | 30 | 32.1 | 0.052 | 107 | 11.5 | 70.1 | 69.1 | 66 | 0.991 | 98.2 | 347.7 | 282.5 | 101.4 | 692.2 | 1.489 | 209.3 | 33.5 | 116.9 | 32.4 | 80 | 89.7 | 116.2 | 27.2 | 8.24 | 98.6 | 89.8 | 24.5 | 26.7 | 88 | 31 | 0.999 | 68.2 | 97 | 8680 | 29 | 115.9 | 34.5 | -16.2 | 19.8 | 0 | 40.7 | 33.1
471472 | 172 | 33 | 2500 | 127.1 | 85.9 | 100 | 30 | 32.1 | 0.053 | 107 | 11.5 | 70.1 | 69.2 | 65.9 | 0.99 | 98.2 | 348.1 | 282.8 | 101.3 | 692.2 | 1.468 | 208.6 | 33.4 | 117.2 | 32.5 | 80 | 90 | 116.5 | 27.2 | 8.224 | 98.6 | 89.5 | 24.5 | 27.1 | 88 | 31 | 1.002 | 67.8 | 96 | 8380 | 29 | 115.9 | 34.6 | -16.2 | 20.4 | 0 | 40.4 | 33.2
471474 | 174 | 33 | 2498 | 127.6 | 85.9 | 100 | 30 | 32.1 | 0.052 | 107 | 11.5 | 70 | 69.1 | 65.9 | 0.989 | 98.2 | 348 | 282.7 | 101.3 | 692.2 | 1.464 | 209.5 | 33.5 | 117.3 | 32.5 | 80 | 90.5 | 116.6 | 27.2 | 8.234 | 98.4 | 89.6 | 24.5 | 26.7 | 88 | 31 | 1 | 68.2 | 96 | 8430 | 29 | 114.6 | 34.5 | -16.2 | 19.6 | 0 | 40.8 | 33.1
471476 | 176 | 33 | 2499 | 127 | 85.8 | 100 | 30 | 32.1 | 0.051 | 107 | 11.5 | 70 | 69.1 | 65.9 | 0.99 | 98.2 | 347.7 | 282.4 | 101.3 | 692.1 | 1.464 | 208.8 | 33.4 | 117.4 | 32.5 | 80 | 90.3 | 116.7 | 27.2 | 8.209 | 98.5 | 90 | 24.5 | 26.7 | 88 | 31 | 0.995 | 68.2 | 96 | 8730 | 29 | 114.3 | 34.7 | 0 | 20.4 | 0 | 40.2 | 33.1
471478 | 178 | 33 | 2502 | 127.2 | 85.8 | 100 | 30 | 32.1 | 0.052 | 107 | 11.5 | 70.1 | 69.2 | 65.9 | 0.99 | 98.2 | 348.1 | 282.7 | 101.2 | 692.1 | 1.454 | 209.1 | 33.4 | 117.1 | 32.5 | 80 | 90 | 116.4 | 27.2 | 8.235 | 98.7 | 90 | 24.5 | 26.7 | 88 | 31 | 1.002 | 68.2 | 101 | 8330 | 29 | 117.8 | 34.7 | -16.1 | 20.1 | 0 | 40 | 33.1
471480 | 180 | 33 | 2502 | 127.5 | 85.8 | 100 | 30 | 32.1 | 0.052 | 107 | 11.5 | 70 | 69.3 | 66 | 0.99 | 98.2 | 348.1 | 282.6 | 101.3 | 692.1 | 1.447 | 209.4 | 33.5 | 117.2 | 32.5 | 80 | 89.7 | 116.5 | 27.2 | 8.223 | 98.4 | 89.7 | 24.5 | 26.7 | 88 | 31 | 1.003 | 67.8 | 100 | 8310 | 29 | 116.5 | 34.6 | -16.2 | 20.1 | 0 | 40 | 33.1
471482 | 182 | 33 | 2499 | 127.8 | 85.9 | 100 | 30 | 32.1 | 0.049 | 107 | 11.5 | 70 | 69.3 | 66 | 0.99 | 98.2 | 347.9 | 282.6 | 101.3 | 692.1 | 1.441 | 208.9 | 33.6 | 116.8 | 32.5 | 80 | 89.9 | 116.1 | 27.2 | 8.238 | 98.5 | 89.5 | 24.5 | 27.5 | 88 | 31 | 0.994 | 67.8 | 96 | 8410 | 29 | 115.6 | 34.8 | -16.1 | 19.6 | 0 | 40.7 | 33.1
471484 | 184 | 33 | 2500 | 128 | 85.9 | 100.1 | 30 | 32.1 | 0.05 | 107 | 11.5 | 70 | 69.3 | 65.9 | 0.99 | 98.2 | 348.1 | 282.7 | 101.3 | 692.2 | 1.43 | 209.1 | 33.6 | 116.4 | 32.5 | 80 | 90.4 | 115.6 | 27.2 | 8.219 | 98.6 | 89.5 | 24.5 | 27.1 | 88 | 31 | 1.003 | 68.2 | 96 | 8530 | 29 | 115.2 | 34.7 | -16.2 | 19.6 | 0 | 40.8 | 33.1
471486 | 186 | 33 | 2501 | 128.2 | 85.9 | 100 | 30 | 32.1 | 0.051 | 107 | 11.5 | 70 | 69.2 | 65.8 | 0.99 | 98.2 | 348.1 | 282.8 | 101.3 | 692.3 | 1.443 | 208.8 | 33.6 | 116.5 | 32.5 | 80 | 90.2 | 115.8 | 27.2 | 8.267 | 98.6 | 89.9 | 24.5 | 27.1 | 88 | 31 | 0.996 | 67.8 | 96 | 8750 | 29 | 115.6 | 34.7 | -16.1 | 20.1 | 0 | 40.7 | 33.1
471488 | 188 | 33 | 2501 | 127.5 | 85.9 | 100 | 30 | 32.1 | 0.052 | 107 | 11.5 | 70.1 | 69.2 | 65.8 | 0.99 | 98.2 | 347.8 | 282.7 | 101.3 | 692.3 | 1.434 | 209.2 | 33.5 | 117 | 32.5 | 80 | 89.9 | 116.2 | 27.2 | 8.24 | 98.6 | 89.8 | 24.5 | 27.1 | 88 | 31 | 0.995 | 67.8 | 96 | 8430 | 29 | 115.9 | 34.7 | -16.1 | 20 | 0 | 40.8 | 33.2
471490 | 190 | 33 | 2501 | 127.5 | 85.8 | 100 | 30 | 32.1 | 0.051 | 107 | 11.5 | 70 | 69.2 | 65.7 | 0.991 | 98.2 | 347.9 | 282.6 | 101.2 | 692.4 | 1.431 | 209.1 | 33.5 | 116.6 | 32.4 | 80 | 89.7 | 115.9 | 27.2 | 8.249 | 98.8 | 89.7 | 24.5 | 27.1 | 88 | 31 | 1.001 | 68.2 | 97 | 8530 | 29 | 115.6 | 34.6 | -16.2 | 20.2 | 0 | 40.3 | 33.1
471492 | 192 | 33 | 2497 | 127.8 | 85.8 | 100 | 30 | 32.1 | 0.051 | 107 | 11.5 | 70 | 69.3 | 65.6 | 0.99 | 98.2 | 348.3 | 282.8 | 101.3 | 692.5 | 1.427 | 209.6 | 33.6 | 117 | 32.4 | 80 | 89.9 | 116.3 | 27.2 | 8.239 | 98.5 | 89.5 | 24.5 | 27.1 | 88 | 31 | 0.998 | 67.8 | 96 | 8680 | 29 | 114.6 | 34.7 | -16.2 | 19.6 | 0 | 40.8 | 33.1
471494 | 194 | 33 | 2497 | 127.2 | 85.8 | 100 | 30 | 32 | 0.051 | 107 | 11.5 | 70 | 69.3 | 65.6 | 0.99 | 98.2 | 347.9 | 282.7 | 101.3 | 692.5 | 1.425 | 209.8 | 33.5 | 117.2 | 32.5 | 80 | 90.2 | 116.5 | 27.2 | 8.23 | 98.5 | 89.6 | 24.5 | 26.7 | 88 | 31 | 0.997 | 67.8 | 96 | 8480 | 29 | 114.3 | 34.7 | -16.1 | 20.3 | 0 | 40.3 | 33.1
471496 | 196 | 33 | 2501 | 128 | 85.8 | 100 | 30 | 32 | 0.05 | 107 | 11.5 | 70 | 69.3 | 65.6 | 0.991 | 98.2 | 347.8 | 282.7 | 101.4 | 692.5 | 1.436 | 209.3 | 33.6 | 117 | 32.5 | 80 | 90.1 | 116.2 | 27.2 | 8.244 | 98.7 | 89.8 | 24.5 | 27.1 | 88 | 31 | 0.999 | 67.8 | 96 | 8800 | 29 | 115.6 | 34.1 | -16.1 | 20 | 0 | 40.3 | 33.1
471498 | 198 | 33 | 2496 | 127.1 | 85.9 | 100 | 30 | 32 | 0.049 | 107 | 11.5 | 70 | 69.2 | 65.6 | 0.991 | 98.2 | 347.8 | 282.6 | 101.3 | 692.5 | 1.443 | 208.9 | 33.4 | 117.2 | 32.5 | 80 | 89.8 | 116.5 | 27.2 | 8.214 | 98.5 | 89.7 | 24.5 | 26.7 | 88 | 31 | 0.997 | 67.8 | 96 | 8630 | 29 | 114.3 | 34.7 | -16.2 | 20.2 | 0 | 40.1 | 33.1
471500 | 200 | 33 | 2502 | 128 | 85.9 | 100 | 30 | 32 | 0.048 | 107 | 11.5 | 70 | 69.3 | 65.6 | 0.989 | 98.2 | 348 | 282.7 | 101.3 | 692.5 | 1.463 | 209 | 33.5 | 116.6 | 32.5 | 80 | 89.6 | 115.9 | 27.2 | 8.261 | 98.6 | 89.6 | 24.5 | 27.1 | 88 | 31 | 0.996 | 67.8 | 97 | 8480 | 29 | 115.6 | 34.7 | -16.2 | 20.2 | 0 | 40.3 | 33.1
471502 | 202 | 33 | 2498 | 127.4 | 85.8 | 100 | 30 | 32 | 0.049 | 107 | 11.5 | 69.9 | 69.3 | 65.6 | 0.991 | 98.2 | 348.2 | 282.7 | 101.3 | 692.5 | 1.469 | 208.7 | 33.5 | 117.2 | 32.5 | 80 | 89.8 | 116.4 | 27.2 | 8.21 | 98.5 | 89.4 | 24.5 | 27.1 | 88 | 31 | 0.998 | 67.8 | 96 | 8730 | 29 | 114.3 | 34.7 | -16.1 | 20.1 | 0 | 40.1 | 33.1
471504 | 204 | 33 | 2498 | 127.2 | 85.8 | 100 | 30 | 32.1 | 0.051 | 107 | 11.5 | 69.9 | 69.2 | 65.6 | 0.991 | 98.2 | 348.4 | 283 | 101.3 | 692.3 | 1.458 | 208.8 | 33.4 | 117.2 | 32.5 | 80 | 90 | 116.4 | 27.2 | 8.228 | 98.4 | 89.4 | 24.5 | 27.1 | 88 | 31 | 1 | 67.8 | 100 | 8290 | 29 | 114.3 | 34 | -16.1 | 19.4 | 0 | 40.5 | 33.1
471506 | 206 | 33 | 2507 | 129.7 | 85.8 | 100 | 30 | 32.1 | 0.046 | 107.1 | 11.5 | 70 | 69.2 | 65.7 | 0.989 | 98.2 | 348.5 | 283.1 | 101.4 | 692.2 | 1.496 | 209.2 | 33.8 | 116.9 | 32.5 | 80 | 89.9 | 116.2 | 27.2 | 8.334 | 99.3 | 89.6 | 24.5 | 27.5 | 88 | 31 | 1.001 | 69 | 101 | 8630 | 29 | 115.6 | 34.5 | -16.2 | 19.6 | 0 | 40.5 | 33.1
471508 | 208 | 33 | 2505 | 129.8 | 85.8 | 100.1 | 30 | 32.1 | 0.047 | 107.1 | 11.5 | 70 | 69.2 | 65.7 | 0.992 | 98.2 | 348.1 | 282.8 | 101.3 | 692.2 | 1.501 | 208.6 | 34 | 116.9 | 32.5 | 80 | 89.7 | 116.2 | 27.2 | 8.32 | 99.8 | 89.6 | 24.5 | 27.1 | 88 | 31 | 0.997 | 69 | 98 | 8580 | 29 | 115.9 | 34.5 | -16.1 | 19.7 | 0 | 40.8 | 33.1
471510 | 210 | 33 | 2502 | 129.5 | 85.8 | 100 | 30 | 32 | 0.046 | 107.1 | 11.5 | 70 | 69.1 | 65.8 | 0.99 | 98.2 | 348.4 | 282.9 | 101.3 | 692.3 | 1.5 | 208.2 | 34 | 117.5 | 32.5 | 80 | 89.5 | 116.7 | 27.2 | 8.34 | 99.7 | 89.4 | 24.5 | 27.1 | 88 | 31 | 0.999 | 68.6 | 97 | 8770 | 29 | 114.3 | 34.6 | -16.1 | 20 | 0 | 40.6 | 33.2
471512 | 212 | 33 | 2503 | 129.5 | 85.9 | 100 | 30 | 32.1 | 0.046 | 107.1 | 11.5 | 70 | 69.1 | 65.6 | 0.99 | 98.2 | 348.5 | 283.1 | 101.4 | 692.4 | 1.507 | 208.1 | 34 | 117.3 | 32.5 | 80 | 89.6 | 116.5 | 27.2 | 8.329 | 99.8 | 89.3 | 24.5 | 27.1 | 88 | 31 | 1 | 69 | 101 | 8700 | 29 | 118.1 | 34.7 | -16.1 | 20.1 | 0 | 40.5 | 33.1
471514 | 214 | 33 | 2499 | 129.6 | 85.9 | 100 | 30 | 32.1 | 0.046 | 107.1 | 11.5 | 70 | 69 | 65.6 | 0.991 | 98.2 | 348.5 | 283 | 101.3 | 692.4 | 1.511 | 208.2 | 34.1 | 117.1 | 32.5 | 80 | 89.9 | 116.4 | 27.2 | 8.315 | 99.9 | 89.3 | 24.5 | 27.5 | 88 | 31 | 1.002 | 69.4 | 102 | 8260 | 29 | 117.8 | 34 | -16.1 | 20.1 | 0 | 40.1 | 33.2
471516 | 216 | 33 | 2501 | 130.1 | 85.9 | 100.1 | 30 | 32.1 | 0.046 | 107.1 | 11.5 | 69.9 | 69 | 65.8 | 0.99 | 98.2 | 348.7 | 283.1 | 101.4 | 692.5 | 1.494 | 208.6 | 34.1 | 117.3 | 32.5 | 80 | 89.7 | 116.6 | 27.2 | 8.353 | 99.8 | 89.4 | 24.5 | 27.5 | 88 | 31 | 1 | 69 | 102 | 8360 | 29 | 118.1 | 34.7 | -16.2 | 19.2 | 0 | 40.4 | 33.1
471518 | 218 | 33 | 2499 | 129.5 | 85.9 | 100 | 30 | 32.1 | 0.048 | 107 | 11.5 | 69.9 | 69.1 | 65.9 | 0.99 | 98.2 | 348 | 282.6 | 101.4 | 692.5 | 1.469 | 208.4 | 34 | 117.7 | 32.5 | 80 | 89.5 | 117 | 27.2 | 8.305 | 99.7 | 89.4 | 24.5 | 27.1 | 88 | 31 | 1.001 | 69 | 101 | 8550 | 29 | 116.5 | 34.7 | -16.2 | 20 | 0 | 40.4 | 33.1
471520 | 220 | 33 | 2501 | 129.6 | 85.9 | 100 | 30 | 32.1 | 0.049 | 107.1 | 11.5 | 69.9 | 69.1 | 65.8 | 0.991 | 98.2 | 348.3 | 282.8 | 101.4 | 692.5 | 1.456 | 208.5 | 34 | 117.7 | 32.5 | 80 | 89.4 | 117 | 27.2 | 8.322 | 99.8 | 89.3 | 24.5 | 27.1 | 88 | 31 | 1.002 | 69 | 102 | 8360 | 29 | 116.5 | 34.5 | -16.1 | 20.1 | 0 | 40.1 | 33.2
471522 | 222 | 33 | 2501 | 129.7 | 85.9 | 100 | 30 | 32.1 | 0.046 | 107.1 | 11.5 | 70 | 69 | 65.5 | 0.991 | 98.2 | 348.4 | 282.9 | 101.4 | 692.5 | 1.44 | 208.3 | 34 | 117.7 | 32.5 | 80 | 89.5 | 117 | 27.2 | 8.314 | 99.8 | 89.1 | 24.5 | 27.1 | 88 | 31 | 1.002 | 69 | 102 | 8360 | 29 | 116.8 | 34 | -16.1 | 20.1 | 0 | 40.1 | 33.1
471524 | 224 | 33 | 2498 | 129.3 | 85.9 | 100 | 30 | 32 | 0.047 | 107.1 | 11.5 | 70 | 69 | 65.4 | 0.99 | 98.2 | 348.4 | 282.9 | 101.3 | 692.5 | 1.421 | 208 | 34 | 117.7 | 32.5 | 80 | 89.7 | 116.9 | 27.3 | 8.325 | 99.7 | 89.2 | 24.5 | 27.1 | 88 | 31 | 1 | 69 | 98 | 8800 | 29 | 114.6 | 34.6 | -16.2 | 19.9 | 0 | 40.1 | 33.2
471526 | 226 | 33 | 2496 | 129 | 85.9 | 100 | 30 | 32.1 | 0.046 | 107.1 | 11.5 | 70 | 69 | 65.5 | 0.992 | 98.2 | 348.3 | 282.8 | 101.3 | 692.5 | 1.399 | 208.3 | 33.9 | 117.8 | 32.5 | 80 | 89.5 | 117 | 27.3 | 8.327 | 99.7 | 89.3 | 24.5 | 27.1 | 88 | 31 | 0.998 | 69 | 98 | 8510 | 29 | 114.9 | 34.7 | -16.2 | 19.8 | 0 | 40.6 | 33.2
471528 | 228 | 33 | 2502 | 130 | 85.9 | 100 | 30 | 32.1 | 0.048 | 107 | 11.5 | 70 | 69.1 | 65.5 | 0.99 | 98.2 | 348.4 | 282.9 | 101.4 | 692.7 | 1.387 | 208.4 | 34.1 | 117.4 | 32.6 | 80 | 89.4 | 116.7 | 27.3 | 8.333 | 99.5 | 89.3 | 24.5 | 27.1 | 88 | 31 | 0.999 | 68.6 | 97 | 8550 | 28.6 | 114.3 | 34 | 0 | 20.4 | 0 | 40.4 | 33.1
471530 | 230 | 33 | 2503 | 129.8 | 85.9 | 100 | 30 | 32 | 0.049 | 107.1 | 11.5 | 70 | 69.2 | 65.5 | 0.99 | 98.2 | 348 | 282.6 | 101.4 | 692.8 | 1.427 | 207.8 | 34.1 | 117.3 | 32.6 | 80 | 89.2 | 116.6 | 27.3 | 8.376 | 99.9 | 89.1 | 24.5 | 27.5 | 88 | 31 | 1.001 | 69 | 98 | 8680 | 29 | 115.9 | 34.7 | -16.1 | 20.1 | 0 | 40 | 33.1
471532 | 232 | 33 | 2501 | 130.2 | 85.9 | 100 | 30 | 32 | 0.048 | 107.1 | 11.5 | 70 | 69.2 | 65.6 | 0.99 | 98.2 | 348.3 | 282.7 | 101.4 | 692.9 | 1.451 | 207.6 | 34.2 | 117 | 32.6 | 80 | 89.3 | 116.3 | 27.3 | 8.372 | 99.9 | 89 | 24.5 | 27.5 | 88 | 31 | 0.997 | 69 | 102 | 8630 | 28.6 | 117.8 | 34.7 | -16.2 | 20.1 | 0 | 40.2 | 33.2
471534 | 234 | 33 | 2502 | 129.5 | 85.9 | 100 | 30 | 32 | 0.048 | 107.1 | 11.5 | 69.9 | 69.2 | 65.9 | 0.99 | 98.2 | 348.1 | 282.7 | 101.4 | 693 | 1.437 | 207.9 | 34 | 117.2 | 32.6 | 80 | 89.4 | 116.4 | 27.3 | 8.289 | 99.9 | 89 | 24.5 | 27.5 | 88 | 31 | 1.006 | 69 | 98 | 8580 | 29 | 114.3 | 34.7 | -16.1 | 20.1 | 0 | 40.3 | 33.2
471536 | 236 | 33 | 2494 | 128.7 | 85.9 | 100 | 30 | 32 | 0.049 | 107 | 11.5 | 69.8 | 69.2 | 66 | 0.99 | 98.2 | 348.6 | 282.8 | 101.4 | 693.1 | 1.374 | 208.2 | 33.9 | 116.9 | 32.6 | 80 | 89.4 | 116.2 | 27.3 | 8.291 | 99.2 | 89.1 | 24.5 | 27.1 | 88 | 31 | 1.005 | 67.8 | 97 | 8510 | 29 | 115.9 | 34 | -16.1 | 19.8 | 0 | 40.1 | 33.1
471538 | 238 | 33 | 2495 | 127.6 | 85.9 | 100 | 30 | 32 | 0.052 | 106.9 | 11.5 | 69.8 | 69.2 | 66 | 0.99 | 98.2 | 347.9 | 282.5 | 101.4 | 693.2 | 1.384 | 208.2 | 33.6 | 116.9 | 32.6 | 80 | 89.2 | 116.2 | 27.3 | 8.23 | 98.8 | 89.1 | 24.5 | 27.1 | 88 | 31 | 0.999 | 68.2 | 97 | 8510 | 29 | 115.9 | 34.7 | -16.1 | 19.8 | 0 | 40.2 | 33.1
471540 | 240 | 33 | 2499 | 127.8 | 85.9 | 100 | 30 | 32 | 0.051 | 107 | 11.5 | 69.8 | 69.3 | 66.2 | 0.99 | 98.2 | 348.3 | 282.6 | 101.4 | 693.2 | 1.372 | 208.5 | 33.6 | 117.1 | 32.6 | 80 | 89.1 | 116.3 | 27.3 | 8.22 | 98.7 | 89 | 24.5 | 26.7 | 88 | 31 | 1.006 | 67.8 | 100 | 8650 | 29 | 118.1 | 34.7 | -16.2 | 19.9 | 0 | 40.3 | 33.1
471542 | 242 | 33 | 2499 | 128.2 | 85.9 | 100 | 30 | 32 | 0.051 | 107 | 11.5 | 69.9 | 69.2 | 66.3 | 0.99 | 98.2 | 348.2 | 282.6 | 101.4 | 693.1 | 1.356 | 208.1 | 33.6 | 116.7 | 32.6 | 80 | 89.2 | 116 | 27.3 | 8.235 | 98.6 | 88.9 | 24.5 | 27.1 | 88 | 31 | 1.005 | 68.2 | 101 | 8260 | 29 | 117.5 | 34.6 | -16.2 | 19.6 | 0 | 40.6 | 33.1
471544 | 244 | 33 | 2498 | 128.2 | 85.9 | 100 | 30 | 32 | 0.05 | 107 | 11.5 | 70.1 | 69.2 | 66.5 | 0.988 | 98.2 | 348.5 | 282.8 | 101.4 | 693.1 | 1.4 | 208.3 | 33.7 | 116.7 | 32.6 | 80 | 89.4 | 115.9 | 27.3 | 8.282 | 98.6 | 88.9 | 24.5 | 27.1 | 88 | 31 | 0.998 | 68.2 | 100 | 8650 | 28.6 | 117.5 | 34.7 | -16.1 | 19.9 | 0 | 40.7 | 33.1
471546 | 246 | 33 | 2501 | 128.3 | 85.9 | 100 | 30 | 32 | 0.052 | 107 | 11.5 | 70.1 | 69.2 | 66.8 | 0.991 | 98.2 | 348.6 | 282.8 | 101.4 | 693.1 | 1.413 | 208.2 | 33.7 | 116.5 | 32.6 | 80 | 89.2 | 115.7 | 27.3 | 8.248 | 98.7 | 89 | 24.5 | 27.1 | 88 | 31 | 0.999 | 68.2 | 100 | 8680 | 29 | 115.2 | 34.6 | -16.2 | 19.9 | 0 | 40.9 | 33.1
471548 | 248 | 33 | 2500 | 127.8 | 85.8 | 100 | 30 | 32 | 0.05 | 107 | 11.5 | 70.1 | 69.1 | 67 | 0.989 | 98.2 | 348.2 | 282.7 | 101.4 | 693 | 1.402 | 208.1 | 33.6 | 116.6 | 32.6 | 80 | 89.1 | 115.9 | 27.3 | 8.2 | 98.7 | 89 | 24.5 | 26.7 | 88 | 31 | 1.004 | 68.2 | 101 | 8330 | 29 | 117.5 | 34.7 | -16.2 | 20.4 | 0 | 40.6 | 33.1
471550 | 250 | 33 | 2501 | 128.6 | 85.8 | 100 | 30 | 32 | 0.05 | 107 | 11.5 | 70.1 | 69.1 | 67 | 0.989 | 98.2 | 348.8 | 283 | 101.4 | 693.1 | 1.427 | 207.8 | 33.7 | 116.6 | 32.6 | 80 | 89 | 115.9 | 27.3 | 8.29 | 98.7 | 88.8 | 24.5 | 27.5 | 88 | 31 | 0.999 | 67.8 | 100 | 8650 | 29 | 117.5 | 34.7 | -16.1 | 19.8 | 0 | 40.8 | 33.1
471552 | 252 | 33 | 2499 | 127.8 | 85.9 | 100 | 30 | 32 | 0.049 | 107 | 11.5 | 70.1 | 69.2 | 67.1 | 0.991 | 98.2 | 348.2 | 282.5 | 101.5 | 693 | 1.47 | 208.3 | 33.6 | 117.1 | 32.6 | 80 | 89 | 116.3 | 27.3 | 8.236 | 98.7 | 88.7 | 24.5 | 27.1 | 88 | 31 | 1.002 | 67.8 | 101 | 8290 | 29 | 117.5 | 34.7 | -16.2 | 20.6 | 0 | 40.3 | 33.1
471554 | 254 | 33 | 2501 | 127.8 | 85.9 | 100 | 30 | 32 | 0.051 | 107 | 11.5 | 70.1 | 69.2 | 67.3 | 0.99 | 98.2 | 348.8 | 283 | 101.5 | 692.9 | 1.496 | 208.4 | 33.6 | 116.6 | 32.6 | 80 | 89.2 | 115.9 | 27.3 | 8.194 | 98.9 | 88.7 | 24.5 | 27.5 | 88 | 31 | 0.996 | 68.2 | 97 | 8530 | 29 | 117.5 | 34.7 | -16.1 | 20.3 | 0 | 40.1 | 33.1
471556 | 256 | 33 | 2501 | 128.2 | 85.8 | 100 | 30 | 32 | 0.052 | 107 | 11.5 | 70.1 | 69.2 | 67.6 | 0.989 | 98.2 | 348.6 | 282.9 | 101.4 | 692.9 | 1.51 | 208.1 | 33.6 | 116.4 | 32.6 | 80 | 89.1 | 115.7 | 27.3 | 8.281 | 98.8 | 88.8 | 24.5 | 27.1 | 88 | 31 | 1 | 68.2 | 97 | 8800 | 29 | 115.2 | 34.6 | -16.1 | 20.1 | 0 | 40 | 33.1
471558 | 258 | 33 | 2498 | 127.8 | 85.9 | 100 | 30 | 32 | 0.052 | 107 | 11.5 | 70.1 | 69.2 | 67.9 | 0.992 | 98.2 | 348.6 | 282.9 | 101.5 | 692.9 | 1.506 | 208.3 | 33.6 | 116.9 | 32.6 | 79.9 | 88.9 | 116.1 | 27.3 | 8.219 | 98.8 | 88.8 | 24.5 | 27.1 | 88 | 31 | 1.002 | 67.8 | 97 | 8750 | 29 | 115.9 | 34.5 | -16.2 | 19.9 | 0 | 40.1 | 33.1
471560 | 260 | 33 | 2502 | 128.2 | 85.9 | 100 | 30 | 32 | 0.051 | 107 | 11.5 | 70 | 69.2 | 68.1 | 0.99 | 98.2 | 348.2 | 282.7 | 101.5 | 692.8 | 1.488 | 208 | 33.6 | 116.6 | 32.6 | 80 | 88.8 | 115.8 | 27.3 | 8.233 | 98.8 | 88.7 | 24.5 | 27.1 | 88 | 31 | 0.999 | 68.2 | 97 | 8600 | 29 | 115.2 | 34.7 | -16.1 | 19.9 | 0 | 40.4 | 33.1
471562 | 262 | 33 | 2500 | 127.7 | 85.8 | 100 | 30 | 32.1 | 0.05 | 106.9 | 11.5 | 70 | 69.1 | 68.2 | 0.989 | 98.2 | 348.4 | 282.7 | 101.5 | 692.7 | 1.479 | 208.3 | 33.6 | 116.8 | 32.6 | 80 | 88.9 | 116.1 | 27.3 | 8.256 | 98.6 | 88.6 | 24.5 | 27.1 | 88 | 31 | 1.001 | 67.8 | 97 | 8700 | 29 | 115.9 | 34.7 | -16.1 | 19.4 | 0 | 40.5 | 33.1
471564 | 264 | 33 | 2500 | 127.6 | 85.8 | 100 | 30 | 32 | 0.052 | 107 | 11.5 | 70 | 69.1 | 68.3 | 0.991 | 98.2 | 348.7 | 283 | 101.4 | 692.6 | 1.487 | 208.2 | 33.5 | 116.3 | 32.6 | 79.9 | 89 | 115.6 | 27.3 | 8.155 | 98.7 | 88.6 | 24.5 | 27.5 | 88 | 31 | 0.997 | 68.2 | 97 | 8680 | 29 | 115.2 | 34 | -16.2 | 19.7 | 0 | 40.9 | 33.1
471566 | 266 | 33 | 2498 | 127.8 | 85.8 | 100 | 30 | 32 | 0.05 | 107 | 11.5 | 69.7 | 69.1 | 68.2 | 0.991 | 98.2 | 348.5 | 282.7 | 101.4 | 692.6 | 1.49 | 209 | 33.5 | 116.2 | 32.6 | 79.9 | 88.9 | 115.5 | 27.3 | 8.277 | 98.8 | 88.7 | 24.5 | 27.5 | 88 | 31 | 0.999 | 68.2 | 97 | 8480 | 29 | 115.2 | 34.7 | -16.2 | 19.9 | 0 | 40.9 | 33.1
471568 | 268 | 33 | 2501 | 128.3 | 85.9 | 100 | 30 | 32 | 0.049 | 107 | 11.5 | 69.7 | 69.2 | 67.9 | 0.99 | 98.2 | 348.3 | 282.7 | 101.4 | 692.7 | 1.487 | 208.6 | 33.6 | 116.4 | 32.6 | 79.9 | 88.8 | 115.6 | 27.4 | 8.3 | 98.7 | 88.6 | 24.5 | 27.1 | 88 | 31 | 1.003 | 67.8 | 96 | 8630 | 29 | 115.6 | 34.7 | -16.2 | 19.8 | 0 | 40.9 | 33.1
471570 | 270 | 33 | 2498 | 127.2 | 85.8 | 100 | 30 | 32 | 0.05 | 107 | 11.5 | 69.8 | 69.2 | 67.5 | 0.991 | 98.2 | 348.5 | 282.8 | 101.4 | 692.7 | 1.48 | 209 | 33.5 | 116.9 | 32.6 | 79.9 | 88.7 | 116.2 | 27.4 | 8.182 | 98.6 | 88.5 | 24.5 | 26.7 | 88 | 31 | 0.997 | 68.2 | 96 | 8530 | 29 | 115.9 | 34 | -16.2 | 20.1 | 0 | 40.5 | 33.1
471572 | 272 | 33 | 2501 | 128 | 85.8 | 100 | 30 | 32 | 0.05 | 107 | 11.5 | 69.9 | 69.2 | 67.4 | 0.99 | 98.2 | 348.7 | 282.9 | 101.5 | 692.7 | 1.504 | 208.5 | 33.6 | 116.6 | 32.6 | 79.9 | 88.8 | 115.8 | 27.4 | 8.232 | 98.9 | 88.4 | 24.5 | 27.5 | 88 | 31 | 0.999 | 68.2 | 97 | 8530 | 29 | 115.6 | 34.8 | -16.1 | 20.2 | 0 | 40.3 | 33.1
471574 | 274 | 33 | 2497 | 127.5 | 85.9 | 100 | 30 | 32 | 0.049 | 106.9 | 11.5 | 70 | 69.2 | 67.6 | 0.99 | 98.2 | 348.5 | 282.9 | 101.5 | 692.7 | 1.492 | 208.3 | 33.5 | 117 | 32.6 | 79.9 | 88.9 | 116.3 | 27.4 | 8.216 | 98.5 | 88.5 | 24.5 | 27.1 | 88 | 31 | 0.999 | 67.8 | 96 | 8480 | 29 | 114.3 | 34.7 | -16.2 | 19.8 | 0 | 40.7 | 33.1
471576 | 276 | 33 | 2504 | 127.8 | 85.8 | 100 | 30 | 32 | 0.049 | 107 | 11.5 | 70.1 | 69.2 | 67.8 | 0.991 | 98.2 | 348.9 | 283.1 | 101.4 | 692.6 | 1.5 | 208.7 | 33.5 | 116.6 | 32.7 | 79.9 | 88.8 | 115.9 | 27.4 | 8.255 | 98.8 | 88.6 | 24.5 | 27.5 | 88 | 31 | 0.995 | 68.2 | 97 | 8680 | 29 | 115.2 | 34.8 | -16.2 | 20 | 0 | 40.3 | 33.1
471578 | 278 | 33 | 2500 | 127.6 | 85.8 | 100 | 30 | 32 | 0.048 | 107 | 11.5 | 70.2 | 69.3 | 68 | 0.99 | 98.2 | 348.6 | 282.8 | 101.5 | 692.6 | 1.501 | 208.5 | 33.5 | 116.6 | 32.7 | 79.9 | 88.7 | 115.8 | 27.4 | 8.252 | 98.8 | 88.5 | 24.5 | 27.5 | 88 | 31 | 0.998 | 68.2 | 97 | 8510 | 29 | 115.6 | 34.6 | -16.1 | 19.9 | 0 | 40.1 | 33.1
471580 | 280 | 33 | 2499 | 127.4 | 85.8 | 100 | 30 | 32 | 0.048 | 107 | 11.5 | 70.2 | 69.2 | 68.2 | 0.99 | 98.2 | 348.9 | 283 | 101.4 | 692.6 | 1.501 | 208.9 | 33.5 | 116.7 | 32.7 | 79.9 | 88.5 | 116 | 27.4 | 8.239 | 98.7 | 88.4 | 24.5 | 27.1 | 88 | 31 | 1 | 68.2 | 97 | 8530 | 29 | 115.6 | 34.7 | -16.2 | 20.1 | 0 | 40.2 | 33.1
471582 | 282 | 33 | 2500 | 128.1 | 85.8 | 100 | 30 | 32 | 0.049 | 106.9 | 11.5 | 70.1 | 69.2 | 68.5 | 0.99 | 98.2 | 348.9 | 283.1 | 101.5 | 692.6 | 1.503 | 208.7 | 33.6 | 116.9 | 32.7 | 79.9 | 88.7 | 116.1 | 27.4 | 8.234 | 98.5 | 88.3 | 24.5 | 27.1 | 88 | 31 | 0.997 | 67.8 | 100 | 8070 | 29 | 117.8 | 34.6 | -16.1 | 20.1 | 0 | 40.4 | 33.1
471584 | 284 | 33 | 2499 | 127.3 | 85.8 | 100 | 30 | 32 | 0.05 | 106.9 | 11.5 | 70.1 | 69.2 | 68.6 | 0.991 | 98.2 | 349.1 | 283.1 | 101.5 | 692.5 | 1.481 | 208.4 | 33.5 | 117 | 32.7 | 79.9 | 88.8 | 116.3 | 27.4 | 8.22 | 98.5 | 88.3 | 24.5 | 27.1 | 88 | 31 | 0.999 | 67.8 | 100 | 8410 | 29 | 117.8 | 34.6 | -16.2 | 19.2 | 0 | 40.7 | 33.1
471586 | 286 | 33 | 2500 | 127.6 | 85.8 | 100 | 30 | 32 | 0.051 | 107 | 11.5 | 70 | 69.2 | 68.6 | 0.99 | 98.2 | 349.3 | 283.3 | 101.5 | 692.5 | 1.462 | 208.6 | 33.5 | 116.9 | 32.7 | 79.9 | 88.7 | 116.1 | 27.4 | 8.206 | 98.6 | 88.4 | 24.5 | 27.1 | 88 | 31 | 0.998 | 67.8 | 100 | 8140 | 29 | 117.8 | 34.5 | -16.1 | 19.8 | 0 | 40.6 | 33.1
471588 | 288 | 33 | 2498 | 127.4 | 85.8 | 100 | 30 | 32 | 0.052 | 107 | 11.5 | 70 | 69.1 | 68.5 | 0.99 | 98.2 | 349.4 | 283.4 | 101.5 | 692.4 | 1.454 | 208.1 | 33.5 | 117.1 | 32.7 | 79.9 | 88.5 | 116.4 | 27.4 | 8.241 | 98.5 | 88.4 | 24.5 | 27.1 | 88 | 31 | 1 | 67.8 | 100 | 8140 | 29 | 118.1 | 34.6 | 0 | 20.2 | 0 | 40.6 | 33.1
471590 | 290 | 33 | 2503 | 127.3 | 85.8 | 100 | 30 | 32 | 0.051 | 106.9 | 11.5 | 69.9 | 69.1 | 68.4 | 0.991 | 98.2 | 349.1 | 283.2 | 101.4 | 692.4 | 1.445 | 208.1 | 33.4 | 117.1 | 32.7 | 79.9 | 88.4 | 116.3 | 27.4 | 8.25 | 98.4 | 88.3 | 24.5 | 26.7 | 88 | 31 | 1.003 | 67.8 | 100 | 8460 | 29 | 117.5 | 34.5 | -16.2 | 20 | 0 | 40.8 | 33.1
471592 | 292 | 33 | 2498 | 127.2 | 85.8 | 100 | 30 | 32 | 0.05 | 106.9 | 11.5 | 69.8 | 69.1 | 68.2 | 0.99 | 98.2 | 349.1 | 283.3 | 101.4 | 692.3 | 1.435 | 209 | 33.4 | 117.3 | 32.7 | 79.9 | 88.6 | 116.5 | 27.4 | 8.243 | 98.4 | 88.2 | 24.5 | 27.1 | 88 | 31 | 0.999 | 67.5 | 100 | 8160 | 29 | 116.5 | 34.6 | -16.1 | 20.1 | 0 | 40.9 | 33.1
471594 | 294 | 33 | 2499 | 127.8 | 85.8 | 100 | 30 | 32 | 0.048 | 107 | 11.5 | 69.9 | 69.1 | 68.1 | 0.989 | 98.2 | 349.9 | 283.7 | 101.4 | 692.2 | 1.442 | 208.3 | 33.5 | 117.2 | 32.7 | 79.9 | 88.7 | 116.4 | 27.4 | 8.297 | 98.5 | 88.2 | 24.5 | 27.1 | 88 | 31 | 0.998 | 68.2 | 100 | 8210 | 29 | 117.8 | 34.6 | -16.2 | 19.6 | 0 | 40.8 | 33.1
471596 | 296 | 33 | 2499 | 127.1 | 85.8 | 100 | 30 | 32 | 0.049 | 107 | 11.5 | 69.8 | 69.1 | 68.1 | 0.991 | 98.2 | 349.8 | 283.6 | 101.4 | 692.1 | 1.438 | 208.3 | 33.4 | 117.2 | 32.7 | 79.9 | 88.6 | 116.5 | 27.4 | 8.236 | 98.7 | 88.3 | 24.5 | 27.1 | 88 | 31 | 1 | 67.8 | 101 | 8430 | 29 | 117.8 | 34.7 | -16.1 | 20.4 | 0 | 40.2 | 33.1
471598 | 298 | 33 | 2504 | 127.5 | 85.8 | 100 | 30 | 32 | 0.048 | 107 | 11.5 | 69.9 | 69.1 | 68.1 | 0.991 | 98.2 | 349.4 | 283.4 | 101.5 | 692.2 | 1.443 | 208.6 | 33.4 | 116.8 | 32.7 | 79.9 | 88.5 | 116.1 | 27.4 | 8.246 | 98.7 | 88.3 | 24.5 | 27.5 | 88 | 31 | 1 | 67.8 | 101 | 8360 | 29 | 117.5 | 34.6 | -16.2 | 20 | 0 | 40.3 | 33.1
471600 | 300 | 33 | 2499 | 127.4 | 85.8 | 100 | 30 | 32 | 0.05 | 107 | 11.5 | 70 | 69.2 | 68.1 | 0.989 | 98.2 | 349.6 | 283.5 | 101.5 | 692.3 | 1.438 | 208.5 | 33.5 | 117.1 | 32.7 | 79.9 | 88.3 | 116.4 | 27.4 | 8.246 | 98.5 | 88.2 | 24.5 | 26.7 | 88 | 31 | 0.999 | 67.8 | 100 | 8140 | 29 | 118.1 | 34.6 | -16.2 | 20.1 | 0 | 40.3 | 33.1
556202 | 2 | 39 | 1594 | 48.3 | 45 | 50 | 30 | 32 | 0.048 | 104.2 | 11.5 | 70 | 40 | 23.2 | 0.782 | 98.5 | 468.1 | 450 | 53.6 | 456.4 | 1.839 | 224.9 | 8 | 101.4 | 32.4 | 40.5 | 20.1 | 100.4 | 26.9 | 3.524 | 56.1 | 19.8 | 27 | 16.5 | 46 | 31 | 0.776 | 35.7 | 58 | 4550 | 22.4 | 99.5 | 55.7 | 0.1 | 20.1 | 0 | 36 | 32.9
556204 | 4 | 39 | 1682 | 51.6 | 45 | 50 | 30 | 32 | 0.041 | 104.6 | 11.5 | 70 | 40.4 | 23.2 | 0.783 | 98.5 | 475 | 456.4 | 53.6 | 456.4 | 2.008 | 224.7 | 8.6 | 101.9 | 32.4 | 40.5 | 19.9 | 101 | 26.9 | 3.878 | 57.7 | 20 | 27.5 | 16.9 | 47 | 31 | 0.779 | 37.6 | 59 | 4970 | 22.7 | 102.1 | 55.6 | 0.1 | 20 | 0 | 36 | 33
556206 | 6 | 39 | 1767 | 55 | 44.9 | 50 | 30 | 32 | 0.036 | 104.7 | 11.5 | 70 | 41.2 | 23.1 | 0.783 | 98.5 | 481.6 | 462.4 | 53.7 | 456.7 | 1.968 | 223.3 | 9.5 | 102.8 | 32.4 | 40.5 | 19.7 | 101.9 | 26.9 | 4.223 | 59.6 | 20 | 27 | 17.3 | 46 | 31 | 0.783 | 39.2 | 61 | 5330 | 23.1 | 101.1 | 53.8 | 0.1 | 20.1 | 0 | 35.8 | 32.9
556208 | 8 | 39 | 1853 | 59.5 | 44.8 | 50.1 | 30 | 32 | 0.03 | 104.9 | 11.5 | 70 | 42.4 | 23.2 | 0.794 | 98.5 | 488.5 | 468.7 | 53.7 | 457.4 | 2.075 | 223.3 | 10.7 | 103.9 | 32.4 | 40.5 | 19.6 | 103 | 26.9 | 4.585 | 61.4 | 19.8 | 27 | 18 | 46 | 31 | 0.803 | 41.2 | 61 | 5060 | 23.5 | 104.3 | 51.3 | 0.1 | 20 | 0 | 35.7 | 32.9
556210 | 10 | 39 | 1941 | 64.9 | 44.8 | 50.1 | 30.1 | 32 | 0.022 | 105 | 11.5 | 70 | 43.8 | 23.2 | 0.83 | 98.5 | 495.2 | 475.1 | 53.8 | 458.6 | 2.26 | 222.5 | 12.1 | 105.6 | 32.4 | 40.5 | 19.7 | 104.7 | 26.9 | 4.782 | 63.8 | 19.7 | 27 | 18.4 | 46 | 31 | 0.844 | 43.1 | 64 | 5330 | 24.3 | 105.9 | 49.3 | 0.1 | 20.1 | 0 | 35.8 | 32.9
556212 | 12 | 39 | 2023 | 71.3 | 44.7 | 50.2 | 30.1 | 32 | 0.017 | 105.2 | 11.5 | 70 | 45.5 | 23.2 | 0.881 | 98.5 | 501.6 | 481.3 | 53.8 | 460.5 | 2.476 | 222 | 13.9 | 104.9 | 32.4 | 40.6 | 20.2 | 103.9 | 26.9 | 4.98 | 66.4 | 19.8 | 28 | 19.6 | 46 | 31 | 0.894 | 45.1 | 66 | 5580 | 24.7 | 104.3 | 37.2 | 0.1 | 20 | 0 | 35.8 | 32.9
556214 | 14 | 39 | 2088 | 74.6 | 44.7 | 50.3 | 30.1 | 32 | 0.014 | 105.3 | 11.5 | 70 | 47.5 | 23.2 | 0.913 | 98.5 | 505.8 | 485.3 | 53.9 | 463.4 | 2.428 | 221.1 | 15.4 | 104.7 | 32.4 | 40.6 | 20.2 | 103.8 | 26.9 | 5.133 | 68.1 | 20.1 | 28.5 | 20 | 46 | 31 | 0.938 | 47.1 | 67 | 5700 | 24.7 | 104.9 | 37.2 | 0 | 19.9 | 0 | 36 | 32.9
556216 | 16 | 39 | 2147 | 77.4 | 44.8 | 50.4 | 30.1 | 32 | 0.011 | 105.4 | 11.5 | 70 | 49.8 | 23.3 | 0.944 | 98.5 | 509.8 | 489.1 | 54 | 467.1 | 2.413 | 220.4 | 16.6 | 105.2 | 32.4 | 40.7 | 20.1 | 104.3 | 26.9 | 5.295 | 69.9 | 20.2 | 29 | 20.4 | 46 | 31 | 0.955 | 48.6 | 71 | 6110 | 25.1 | 103.3 | 37.2 | 0.1 | 19.9 | 0 | 35.9 | 32.9
556218 | 18 | 39 | 2207 | 79.8 | 44.9 | 50.5 | 30.1 | 32 | 0.009 | 105.6 | 11.5 | 70 | 52 | 23.3 | 0.977 | 98.5 | 513.8 | 492.9 | 54.1 | 471.6 | 2.449 | 220.4 | 17.7 | 106 | 32.4 | 40.8 | 20.1 | 105.1 | 26.9 | 5.397 | 71.8 | 20.2 | 29.5 | 21.2 | 46 | 31 | 0.991 | 50.2 | 74 | 6260 | 25.1 | 106.2 | 37.2 | 0.3 | 20.1 | 0 | 35.9 | 33
556220 | 20 | 39 | 2268 | 81.9 | 45 | 50.6 | 30.1 | 32 | 0.007 | 105.7 | 11.5 | 70 | 54.1 | 23.3 | 0.983 | 98.5 | 517.6 | 496.4 | 54.2 | 476.7 | 2.465 | 219.7 | 18.8 | 106.3 | 32.4 | 40.9 | 20.4 | 105.4 | 26.9 | 5.634 | 73.1 | 20.2 | 29 | 21.6 | 46 | 31 | 1 | 51 | 72 | 6210 | 25.5 | 106.2 | 37.2 | 0.1 | 20.1 | 0 | 35.8 | 32.9
556222 | 22 | 39 | 2316 | 82.5 | 45.1 | 50.7 | 30.2 | 32 | 0.007 | 105.7 | 11.5 | 70 | 56 | 23.4 | 0.986 | 98.5 | 521 | 499.5 | 54.2 | 482.2 | 2.361 | 219.8 | 19.5 | 111.7 | 32.4 | 41.1 | 21 | 110.8 | 26.8 | 5.795 | 73.6 | 20.4 | 29 | 20.8 | 46 | 31 | 0.999 | 51.4 | 72 | 6800 | 25.5 | 110.7 | 35.9 | 0.2 | 20.2 | 0 | 35.8 | 33
556224 | 24 | 39 | 2381 | 84.7 | 45.2 | 50.8 | 30.2 | 32 | 0.008 | 105.9 | 11.5 | 70 | 57.8 | 23.5 | 0.988 | 98.5 | 524.8 | 503 | 54.4 | 487.9 | 2.341 | 219.4 | 20.5 | 110.8 | 32.4 | 41.2 | 21.2 | 109.8 | 26.8 | 6.05 | 74.5 | 20.9 | 29 | 21.6 | 47 | 31 | 1.003 | 52.2 | 73 | 6990 | 25.9 | 108.5 | 34.6 | 0.1 | 20.1 | 0 | 35.6 | 33
556226 | 26 | 39 | 2439 | 86.6 | 45.4 | 50.9 | 30.2 | 31.9 | 0.007 | 106 | 11.5 | 70 | 59.5 | 23.6 | 0.986 | 98.5 | 528.6 | 506.5 | 54.6 | 493.7 | 2.292 | 218.5 | 21.5 | 109.4 | 32.4 | 41.3 | 21 | 108.5 | 26.8 | 6.304 | 75.2 | 21.1 | 29 | 22 | 47 | 31 | 1.001 | 52.5 | 77 | 7240 | 25.9 | 106.9 | 34.6 | 0.2 | 19.9 | 0 | 35.7 | 33
556228 | 28 | 39 | 2492 | 87.5 | 45.5 | 51 | 30.2 | 31.9 | 0.007 | 106.1 | 11.5 | 70 | 61.2 | 23.6 | 0.988 | 98.5 | 532.1 | 509.8 | 54.7 | 499.4 | 2.331 | 218.2 | 22.3 | 109.4 | 32.4 | 41.4 | 20.9 | 108.5 | 26.8 | 6.531 | 75.7 | 21.1 | 29 | 22.4 | 47 | 31 | 0.999 | 53.3 | 74 | 7460 | 25.9 | 109.5 | 34.7 | 0.2 | 20.2 | 0 | 35.5 | 33
556230 | 30 | 39 | 2547 | 88 | 45.6 | 51.1 | 30.2 | 31.9 | 0.008 | 106.3 | 11.5 | 70 | 63 | 23.6 | 0.988 | 98.5 | 535.7 | 512.9 | 54.8 | 505.3 | 2.342 | 217.5 | 23 | 109.8 | 32.4 | 41.5 | 21.1 | 108.9 | 26.8 | 6.734 | 76.1 | 21 | 29 | 22.7 | 47 | 31 | 0.999 | 53.7 | 75 | 7680 | 26.3 | 108.5 | 34.6 | 0.1 | 20 | 0 | 35.6 | 33.1
556232 | 32 | 39 | 2562 | 90.6 | 45.7 | 51.2 | 30.3 | 31.9 | 0.012 | 106.3 | 11.5 | 70 | 64.7 | 23.6 | 0.987 | 98.5 | 538.1 | 515.2 | 54.9 | 511.2 | 2.334 | 217.2 | 23.9 | 110.2 | 32.4 | 41.5 | 21.7 | 109.2 | 26.8 | 6.826 | 76.2 | 21.1 | 29.5 | 22.7 | 47 | 31 | 1 | 53.7 | 75 | 7580 | 26.3 | 109.8 | 34.6 | 0.1 | 20 | 0 | 35.7 | 33
556234 | 34 | 39 | 2561 | 92.1 | 45.8 | 51.3 | 30.3 | 31.8 | 0.013 | 106.4 | 11.5 | 70 | 66 | 23.7 | 0.988 | 98.5 | 537.8 | 514.8 | 55 | 517.1 | 2.287 | 217.1 | 24.5 | 110.4 | 32.4 | 41.6 | 21.8 | 109.5 | 26.8 | 6.878 | 76.6 | 21.6 | 29 | 23.1 | 47 | 31 | 0.999 | 54.1 | 78 | 7750 | 26.3 | 109.5 | 34.6 | 0 | 20.1 | 0 | 35.6 | 33.1
556236 | 36 | 39 | 2560 | 93.3 | 46 | 51.4 | 30.3 | 31.8 | 0.016 | 106.4 | 11.4 | 70 | 66.9 | 23.8 | 0.989 | 98.5 | 537.1 | 514.1 | 55.2 | 522.9 | 2.291 | 216.6 | 24.8 | 110.5 | 32.4 | 41.7 | 21.6 | 109.6 | 26.7 | 6.924 | 77.3 | 21.8 | 29 | 22.7 | 47 | 31 | 1.003 | 54.5 | 79 | 7940 | 26.3 | 108.8 | 34.6 | 0.2 | 19.8 | 0 | 35.6 | 33.1
556238 | 38 | 39 | 2556 | 94.2 | 46.1 | 51.5 | 30.3 | 31.8 | 0.019 | 106.5 | 11.4 | 70 | 67.5 | 23.8 | 0.989 | 98.5 | 536.5 | 513.4 | 55.3 | 528.5 | 2.312 | 217 | 25.1 | 110.6 | 32.4 | 41.9 | 21.4 | 109.7 | 26.7 | 6.975 | 77.9 | 21.7 | 29 | 23.1 | 47 | 31 | 1.002 | 55.3 | 76 | 7800 | 26.3 | 110.1 | 34.7 | 0.1 | 19.9 | 0 | 35.7 | 33.1
556240 | 40 | 39 | 2555 | 95.6 | 46.2 | 51.5 | 30.4 | 31.7 | 0.023 | 106.5 | 11.5 | 70 | 67.9 | 23.9 | 0.988 | 98.5 | 536.3 | 513.1 | 55.5 | 533.8 | 2.349 | 216.4 | 25.5 | 110.7 | 32.4 | 42 | 21.7 | 109.7 | 26.7 | 7.061 | 78.5 | 21.5 | 29 | 23.1 | 47 | 31 | 0.997 | 55.7 | 80 | 7850 | 26.3 | 109.1 | 34.6 | 0.1 | 19.9 | 0 | 35.6 | 33.1
556242 | 42 | 39 | 2544 | 96 | 46.4 | 51.5 | 30.4 | 31.7 | 0.026 | 106.6 | 11.4 | 70 | 68.3 | 23.9 | 0.989 | 98.5 | 535.3 | 512.3 | 55.5 | 538.8 | 2.306 | 216.3 | 25.6 | 110.8 | 32.4 | 42.1 | 22.2 | 109.8 | 26.7 | 7.096 | 79.2 | 21.7 | 29 | 23.1 | 47 | 31 | 1.001 | 56.1 | 81 | 7600 | 26.7 | 109.1 | 34.5 | 0.1 | 20.1 | 0 | 35.7 | 33.2
556244 | 44 | 39 | 2549 | 97.6 | 46.5 | 51.6 | 30.4 | 31.6 | 0.028 | 106.6 | 11.4 | 70 | 68.4 | 24 | 0.989 | 98.5 | 534.6 | 511.5 | 55.7 | 543.6 | 2.202 | 216 | 25.9 | 110.9 | 32.4 | 42.2 | 22.2 | 110 | 26.7 | 7.162 | 79.6 | 22.1 | 29 | 23.1 | 47 | 31 | 1.004 | 56.5 | 78 | 7870 | 26.7 | 111.4 | 34.5 | 0.2 | 20.1 | 0 | 35.6 | 33.2
556246 | 46 | 39 | 2545 | 98.3 | 46.7 | 51.7 | 30.4 | 31.6 | 0.032 | 106.6 | 11.5 | 70 | 68.5 | 24 | 0.989 | 98.5 | 533.9 | 510.8 | 55.7 | 548.1 | 2.127 | 216.1 | 26.2 | 111.1 | 32.4 | 42.3 | 22 | 110.2 | 26.6 | 7.203 | 80.1 | 22.2 | 29 | 23.5 | 48 | 31 | 1.001 | 56.9 | 78 | 7920 | 26.7 | 108.5 | 34.6 | 0.1 | 20.1 | 0 | 35.4 | 33.2
556248 | 48 | 39 | 2545 | 99.3 | 46.8 | 51.8 | 30.4 | 31.6 | 0.035 | 106.7 | 11.5 | 70 | 68.6 | 24 | 0.99 | 98.5 | 533.4 | 510.2 | 55.9 | 552.3 | 2.1 | 216.3 | 26.4 | 111.3 | 32.4 | 42.4 | 21.9 | 110.4 | 26.6 | 7.2 | 80.6 | 22.1 | 28.5 | 23.5 | 48 | 31 | 1.002 | 56.9 | 82 | 7630 | 26.7 | 108.5 | 34.5 | 0.2 | 20.1 | 0 | 35.5 | 33.2
556250 | 50 | 39 | 2542 | 99.8 | 47 | 51.9 | 30.4 | 31.5 | 0.039 | 106.7 | 11.5 | 70 | 68.6 | 24.1 | 0.988 | 98.5 | 532.8 | 509.5 | 56 | 556.3 | 2.123 | 216 | 26.5 | 111.6 | 32.4 | 42.5 | 22.1 | 110.7 | 26.6 | 7.245 | 81.2 | 22 | 28.5 | 23.5 | 48 | 30 | 1 | 57.3 | 80 | 7990 | 26.7 | 112 | 34 | 0 | 19.9 | 0 | 35.6 | 33.2
556252 | 52 | 39 | 2540 | 101 | 47.1 | 52 | 30.4 | 31.5 | 0.042 | 106.7 | 11.5 | 70 | 68.6 | 24.2 | 0.988 | 98.5 | 532.3 | 509.1 | 56.1 | 560.1 | 2.185 | 215.9 | 26.8 | 111.7 | 32.4 | 42.6 | 22.6 | 110.8 | 26.6 | 7.314 | 81.4 | 22.1 | 28.5 | 23.5 | 48 | 30 | 1.006 | 57.6 | 83 | 7650 | 26.7 | 109.1 | 34.6 | 0.1 | 20.1 | 0 | 35.4 | 33.2
556254 | 54 | 39 | 2536 | 101.1 | 47.3 | 52 | 30.4 | 31.4 | 0.044 | 106.8 | 11.5 | 70 | 68.7 | 24.3 | 0.989 | 98.5 | 531.8 | 508.6 | 56.2 | 563.7 | 2.191 | 215.9 | 26.9 | 112 | 32.4 | 42.7 | 22.6 | 111.1 | 26.6 | 7.326 | 82.1 | 22.5 | 28.5 | 23.5 | 48 | 30 | 1.008 | 58 | 80 | 8120 | 27.1 | 109.1 | 34.7 | 0.1 | 20.1 | 0 | 35.6 | 33.2
556256 | 56 | 39 | 2535 | 102.4 | 47.4 | 52.1 | 30.4 | 31.4 | 0.046 | 106.8 | 11.5 | 70 | 68.7 | 24.4 | 0.988 | 98.5 | 531.6 | 508.3 | 56.4 | 567.1 | 2.263 | 215.6 | 27.1 | 112.1 | 32.4 | 42.8 | 22.4 | 111.1 | 26.6 | 7.367 | 82.2 | 22.6 | 28.5 | 23.5 | 48 | 30 | 1.003 | 58 | 81 | 7990 | 27.1 | 111.4 | 34.5 | 0.1 | 19.9 | 0 | 35.6 | 33.2
556258 | 58 | 39 | 2534 | 103 | 47.5 | 52.2 | 30.4 | 31.3 | 0.046 | 106.8 | 11.5 | 70 | 68.8 | 24.4 | 0.988 | 98.5 | 531.1 | 507.8 | 56.5 | 570.3 | 2.271 | 215.9 | 27.3 | 112 | 32.4 | 42.9 | 22.3 | 111.1 | 26.6 | 7.433 | 82.6 | 22.5 | 28.5 | 23.9 | 48 | 30 | 1.001 | 58.4 | 81 | 7970 | 27.1 | 111.4 | 34.6 | 0 | 19.8 | 0 | 35.6 | 33.2
556260 | 60 | 39 | 2527 | 102.6 | 47.6 | 52.3 | 30.5 | 31.3 | 0.046 | 106.9 | 11.5 | 70 | 68.7 | 24.5 | 0.99 | 98.5 | 530.2 | 506.9 | 56.5 | 573.3 | 2.274 | 215.6 | 27.3 | 112.2 | 32.4 | 43.1 | 22.6 | 111.3 | 26.6 | 7.388 | 83.3 | 22.4 | 28.5 | 23.9 | 48 | 30 | 1.006 | 58.8 | 82 | 7970 | 27.1 | 111.4 | 34 | 0 | 19.9 | 0 | 35.6 | 33.2
556262 | 62 | 39 | 2531 | 104.2 | 47.8 | 52.4 | 30.5 | 31.3 | 0.048 | 106.9 | 11.5 | 70 | 68.7 | 24.5 | 0.988 | 98.5 | 530.3 | 506.8 | 56.6 | 576.2 | 2.311 | 215.4 | 27.5 | 112.2 | 32.4 | 43.2 | 23.1 | 111.3 | 26.6 | 7.451 | 83.5 | 22.6 | 28.5 | 23.9 | 49 | 30 | 1.002 | 59.2 | 85 | 7990 | 27.1 | 110.7 | 34.6 | 0.2 | 20.2 | 0 | 35.7 | 33.2
556264 | 64 | 39 | 2527 | 104.7 | 47.9 | 52.4 | 30.5 | 31.2 | 0.048 | 106.9 | 11.5 | 70 | 68.8 | 24.6 | 0.986 | 98.5 | 529.7 | 506.4 | 56.7 | 578.9 | 2.347 | 216.1 | 27.7 | 112.4 | 32.4 | 43.3 | 23 | 111.5 | 26.6 | 7.496 | 83.8 | 23 | 28.5 | 24.3 | 49 | 30 | 0.999 | 59.2 | 82 | 8120 | 27.1 | 111 | 34.6 | 0.2 | 19.9 | 0 | 35.4 | 33.2
556266 | 66 | 39 | 2530 | 105.5 | 48 | 52.5 | 30.5 | 31.2 | 0.048 | 106.9 | 11.5 | 70 | 68.8 | 24.7 | 0.991 | 98.5 | 529.3 | 505.9 | 56.8 | 581.5 | 2.383 | 215.2 | 27.9 | 112.6 | 32.4 | 43.4 | 22.9 | 111.7 | 26.6 | 7.495 | 84.2 | 23.1 | 28.5 | 23.9 | 49 | 30 | 0.996 | 59.6 | 82 | 8090 | 27.1 | 111.7 | 34.6 | 0.2 | 19.8 | 0 | 35.5 | 33.2
556268 | 68 | 39 | 2528 | 106.3 | 48.1 | 52.6 | 30.5 | 31.1 | 0.049 | 106.9 | 11.5 | 70 | 68.8 | 24.8 | 0.988 | 98.5 | 529.1 | 505.6 | 57 | 584 | 2.488 | 215.2 | 28.1 | 112.7 | 32.4 | 43.5 | 22.8 | 111.8 | 26.6 | 7.558 | 84.5 | 23 | 28.5 | 24.3 | 49 | 30 | 0.998 | 59.6 | 83 | 8120 | 27.1 | 113.3 | 34.7 | 0.1 | 19.9 | 0 | 35.3 | 33.2
556270 | 70 | 39 | 2528 | 106.9 | 48.3 | 52.6 | 30.5 | 31.1 | 0.048 | 106.9 | 11.4 | 70 | 68.8 | 24.8 | 0.987 | 98.5 | 528.8 | 505.3 | 57 | 586.3 | 2.534 | 215.3 | 28.3 | 112.9 | 32.4 | 43.6 | 23 | 112 | 26.6 | 7.6 | 84.9 | 22.9 | 28 | 24.3 | 49 | 30 | 1.001 | 60 | 83 | 8120 | 27.5 | 112 | 34 | 0.1 | 19.9 | 0 | 35.4 | 33.2
556272 | 72 | 39 | 2525 | 107.5 | 48.4 | 52.7 | 30.5 | 31.1 | 0.05 | 106.9 | 11.5 | 70 | 68.8 | 24.9 | 0.99 | 98.5 | 528.3 | 504.7 | 57.2 | 588.5 | 2.455 | 214.7 | 28.4 | 113 | 32.4 | 43.7 | 23.4 | 112.1 | 26.5 | 7.596 | 85.2 | 23 | 28 | 24.3 | 49 | 30 | 0.998 | 60.4 | 87 | 8330 | 27.5 | 113.6 | 34.6 | 0.1 | 20.1 | 0 | 35.6 | 33.2
556274 | 74 | 39 | 2525 | 108 | 48.5 | 52.8 | 30.5 | 31.1 | 0.048 | 106.9 | 11.5 | 70 | 68.7 | 25 | 0.989 | 98.5 | 527.9 | 504.3 | 57.3 | 590.6 | 2.457 | 214.7 | 28.5 | 113.3 | 32.4 | 43.8 | 23.3 | 112.4 | 26.5 | 7.641 | 85.6 | 23.3 | 28 | 24.3 | 49 | 30 | 1.001 | 60.8 | 87 | 7940 | 27.5 | 114 | 34.6 | 0.1 | 19.9 | 0 | 35.6 | 33.2
556276 | 76 | 39 | 2525 | 109 | 48.7 | 52.9 | 30.5 | 31 | 0.047 | 106.9 | 11.5 | 70 | 68.7 | 25 | 0.986 | 98.5 | 527.6 | 503.9 | 57.4 | 592.6 | 2.508 | 214.7 | 28.8 | 113.3 | 32.4 | 43.9 | 23.2 | 112.4 | 26.5 | 7.696 | 85.9 | 23.3 | 28 | 24.3 | 49 | 30 | 1.003 | 60.8 | 84 | 8290 | 27.5 | 110.7 | 34.6 | 0.1 | 19.9 | 0 | 35.6 | 33.2
556278 | 78 | 39 | 2524 | 109.5 | 48.8 | 52.9 | 30.5 | 31 | 0.047 | 107 | 11.5 | 70 | 68.7 | 25.1 | 0.991 | 98.5 | 527.1 | 503.3 | 57.5 | 594.5 | 2.483 | 214.9 | 28.9 | 113.3 | 32.4 | 44.1 | 23.1 | 112.4 | 26.5 | 7.678 | 86.3 | 23.3 | 28 | 24.3 | 50 | 30 | 1 | 60.8 | 88 | 8160 | 27.5 | 114 | 34.5 | 0.1 | 20 | 0 | 35.5 | 33.2
556280 | 80 | 39 | 2523 | 110 | 48.9 | 53 | 30.5 | 31 | 0.046 | 107 | 11.5 | 70 | 68.7 | 25.2 | 0.988 | 98.5 | 526.8 | 503 | 57.6 | 596.4 | 2.502 | 214.7 | 29.1 | 113.4 | 32.4 | 44.2 | 23.2 | 112.5 | 26.5 | 7.719 | 86.6 | 23.2 | 28 | 24.7 | 50 | 30 | 1.001 | 62 | 89 | 8140 | 27.5 | 114 | 34.7 | 0.1 | 20.2 | 0 | 35.9 | 33.3
556282 | 82 | 39 | 2525 | 111.1 | 49 | 53.1 | 30.4 | 31 | 0.046 | 107 | 11.5 | 70 | 68.8 | 25.3 | 0.987 | 98.5 | 526.4 | 502.6 | 57.7 | 598.2 | 2.482 | 214.4 | 29.3 | 113.4 | 32.4 | 44.3 | 23.5 | 112.5 | 26.5 | 7.768 | 86.9 | 23.3 | 28 | 24.7 | 50 | 30 | 1.003 | 61.6 | 85 | 8430 | 27.5 | 110.7 | 34.5 | 0.2 | 19.6 | 0 | 35.3 | 33.2
556284 | 84 | 39 | 2524 | 111.5 | 49.1 | 53.2 | 30.4 | 30.9 | 0.045 | 107 | 11.5 | 70 | 68.8 | 25.3 | 0.988 | 98.5 | 526 | 502.1 | 57.7 | 599.9 | 2.409 | 215.3 | 29.5 | 113.7 | 32.4 | 44.4 | 23.5 | 112.8 | 26.5 | 7.794 | 87.4 | 23.5 | 28 | 24.7 | 50 | 30 | 0.995 | 62 | 89 | 8240 | 27.8 | 112.3 | 34.6 | 0.1 | 20.2 | 0 | 35.6 | 33.2
556286 | 86 | 39 | 2525 | 112.3 | 49.3 | 53.2 | 30.4 | 30.9 | 0.045 | 107.1 | 11.4 | 70 | 68.8 | 25.4 | 0.989 | 98.5 | 525.5 | 501.6 | 57.9 | 601.6 | 2.411 | 214.5 | 29.6 | 113.9 | 32.4 | 44.5 | 23.4 | 113 | 26.5 | 7.84 | 87.7 | 23.5 | 28 | 24.7 | 50 | 30 | 1.003 | 62.4 | 90 | 8260 | 27.8 | 112.3 | 34.6 | 0 | 19.8 | 0 | 35.6 | 33.2
556288 | 88 | 39 | 2521 | 112.7 | 49.4 | 53.3 | 30.4 | 30.9 | 0.045 | 107.1 | 11.4 | 70 | 68.8 | 25.5 | 0.988 | 98.5 | 525.2 | 501.3 | 57.9 | 603.2 | 2.447 | 214.1 | 29.8 | 114.1 | 32.4 | 44.6 | 23.4 | 113.2 | 26.5 | 7.867 | 88.1 | 23.5 | 27.5 | 24.7 | 50 | 30 | 1.005 | 62.7 | 90 | 8020 | 27.8 | 113 | 34.7 | 0.1 | 20.4 | 0 | 35.8 | 33.2
556290 | 90 | 39 | 2524 | 113.5 | 49.5 | 53.3 | 30.4 | 30.8 | 0.045 | 107.1 | 11.4 | 70 | 68.9 | 25.6 | 0.989 | 98.5 | 524.9 | 501 | 58.1 | 604.8 | 2.475 | 213.8 | 29.9 | 114.3 | 32.4 | 44.7 | 23.5 | 113.4 | 26.5 | 7.898 | 88.5 | 23.4 | 27.5 | 24.7 | 50 | 30 | 1.001 | 63.1 | 86 | 8330 | 27.8 | 113.3 | 34.6 | 0.1 | 19.9 | 0 | 35.8 | 33.2
556292 | 92 | 39 | 2522 | 114.1 | 49.6 | 53.4 | 30.4 | 30.8 | 0.044 | 107.1 | 11.5 | 70 | 68.9 | 25.6 | 0.989 | 98.5 | 524.6 | 500.5 | 58.2 | 606.3 | 2.49 | 213.3 | 30.1 | 114.4 | 32.4 | 44.8 | 23.6 | 113.5 | 26.5 | 7.913 | 88.8 | 23.5 | 27.5 | 25.1 | 50 | 30 | 1.001 | 63.1 | 91 | 8310 | 27.8 | 113.6 | 34.6 | 0.1 | 19.9 | 0 | 35.6 | 33.2
556294 | 94 | 39 | 2521 | 114.3 | 49.7 | 53.5 | 30.4 | 30.8 | 0.044 | 107.1 | 11.5 | 70 | 68.9 | 25.7 | 0.988 | 98.5 | 524 | 499.9 | 58.3 | 607.8 | 2.498 | 213.5 | 30.2 | 114.7 | 32.4 | 44.9 | 23.5 | 113.8 | 26.5 | 7.957 | 89.2 | 23.6 | 27.5 | 25.1 | 50 | 30 | 0.999 | 63.5 | 87 | 8530 | 27.8 | 114 | 34.6 | 0.1 | 20.1 | 0 | 35.7 | 33.2
556296 | 96 | 39 | 2519 | 114.9 | 49.8 | 53.6 | 30.4 | 30.8 | 0.045 | 107.1 | 11.5 | 70 | 68.9 | 25.7 | 0.988 | 98.5 | 523.9 | 499.7 | 58.4 | 609.3 | 2.452 | 213.5 | 30.4 | 114.8 | 32.5 | 45 | 23.5 | 113.9 | 26.5 | 8.008 | 89.4 | 23.6 | 27.5 | 25.1 | 51 | 30 | 1.001 | 63.5 | 91 | 8210 | 27.8 | 115.2 | 34.6 | 0.1 | 20 | 0 | 35.7 | 33.2
556298 | 98 | 39 | 2521 | 115.6 | 50 | 53.6 | 30.4 | 30.8 | 0.046 | 107.1 | 11.5 | 70 | 68.9 | 25.8 | 0.988 | 98.5 | 523.4 | 499.1 | 58.3 | 610.7 | 2.46 | 213.4 | 30.5 | 114.7 | 32.5 | 45.1 | 23.5 | 113.8 | 26.5 | 7.99 | 89.6 | 23.6 | 27.5 | 25.1 | 51 | 30 | 0.999 | 63.9 | 88 | 8430 | 27.8 | 113.6 | 34.6 | 0 | 19.8 | 0 | 35.3 | 33.2
556300 | 100 | 39 | 2520 | 115.9 | 50.1 | 53.7 | 30.4 | 30.8 | 0.049 | 107.1 | 11.5 | 70 | 68.8 | 25.9 | 0.988 | 98.5 | 523.1 | 498.8 | 58.5 | 612.1 | 2.486 | 213.3 | 30.6 | 114.7 | 32.5 | 45.2 | 23.6 | 113.8 | 26.5 | 8.024 | 89.8 | 23.6 | 27.5 | 25.1 | 51 | 30 | 0.999 | 63.9 | 88 | 8770 | 28.2 | 113.6 | 34.7 | 0 | 20.2 | 0 | 35.7 | 33.2
556302 | 102 | 39 | 2520 | 116.6 | 50.2 | 53.8 | 30.4 | 30.8 | 0.048 | 107.1 | 11.5 | 70 | 68.8 | 25.9 | 0.987 | 98.5 | 522.8 | 498.5 | 58.6 | 613.5 | 2.487 | 213.7 | 30.8 | 114.6 | 32.5 | 45.3 | 23.6 | 113.7 | 26.5 | 8.086 | 90 | 23.6 | 27.5 | 25.1 | 51 | 30 | 0.996 | 63.9 | 92 | 8430 | 28.2 | 115.2 | 34.6 | 0 | 19.8 | 0 | 35.7 | 33.2
556304 | 104 | 39 | 2516 | 116.4 | 50.3 | 53.8 | 30.4 | 30.8 | 0.048 | 107.1 | 11.5 | 70 | 68.8 | 26 | 0.99 | 98.5 | 522.3 | 497.9 | 58.7 | 614.8 | 2.536 | 213.1 | 30.8 | 114.9 | 32.5 | 45.4 | 23.5 | 114 | 26.5 | 8.068 | 90.3 | 23.6 | 27.5 | 25.5 | 51 | 30 | 1.003 | 64.3 | 92 | 8380 | 28.2 | 115.6 | 34.6 | 0 | 19.7 | 0 | 35.4 | 33.2
556306 | 106 | 39 | 2517 | 117.1 | 50.4 | 53.9 | 30.4 | 30.8 | 0.049 | 107.2 | 11.5 | 70 | 68.8 | 26 | 0.989 | 98.5 | 522.2 | 497.8 | 58.9 | 616.1 | 2.602 | 213.3 | 30.9 | 115 | 32.5 | 45.5 | 23.5 | 114.1 | 26.5 | 8.061 | 90.5 | 23.7 | 27.5 | 25.1 | 51 | 30 | 1.004 | 64.3 | 93 | 8190 | 28.2 | 115.6 | 34.6 | 0.1 | 19.8 | 0 | 35.5 | 33.2
556308 | 108 | 39 | 2514 | 117.3 | 50.5 | 54 | 30.4 | 30.8 | 0.048 | 107.1 | 11.5 | 70 | 68.8 | 26 | 0.988 | 98.5 | 521.7 | 497.2 | 58.9 | 617.4 | 2.549 | 213 | 31 | 115 | 32.5 | 45.5 | 23.5 | 114.1 | 26.5 | 8.071 | 90.6 | 23.7 | 27.5 | 25.1 | 51 | 30 | 0.999 | 64.3 | 93 | 8510 | 28.2 | 115.9 | 34.6 | 0.1 | 19.9 | 0 | 35.5 | 33.2
556310 | 110 | 39 | 2514 | 117.5 | 50.6 | 54.1 | 30.4 | 30.8 | 0.048 | 107.1 | 11.5 | 70 | 68.8 | 26.1 | 0.989 | 98.5 | 521 | 496.5 | 59.1 | 618.6 | 2.507 | 213.6 | 31 | 115.3 | 32.5 | 45.6 | 23.6 | 114.3 | 26.5 | 8.086 | 90.9 | 23.7 | 27.5 | 25.1 | 51 | 30 | 0.999 | 64.3 | 93 | 8190 | 28.2 | 112.6 | 34.7 | 0 | 19.6 | 0 | 35.4 | 33.1
556312 | 112 | 39 | 2513 | 117.8 | 50.7 | 54.1 | 30.4 | 30.8 | 0.048 | 107.1 | 11.5 | 70 | 68.8 | 26.1 | 0.988 | 98.5 | 520.7 | 496.2 | 59 | 619.7 | 2.483 | 213.6 | 31.1 | 115.3 | 32.5 | 45.7 | 23.6 | 114.4 | 26.5 | 8.087 | 91 | 23.6 | 27 | 25.1 | 51 | 30 | 0.999 | 64.7 | 93 | 8210 | 28.2 | 115.9 | 34.7 | 0 | 20.4 | 0 | 35.7 | 33.2
556314 | 114 | 39 | 2513 | 118.1 | 50.8 | 54.2 | 30.4 | 30.8 | 0.051 | 107.1 | 11.5 | 70 | 68.8 | 26.1 | 0.988 | 98.5 | 520.5 | 495.9 | 59.2 | 620.8 | 2.486 | 213.1 | 31.1 | 115.4 | 32.5 | 45.8 | 23.5 | 114.5 | 26.5 | 8.141 | 91.1 | 23.7 | 27 | 25.1 | 52 | 30 | 0.999 | 64.7 | 93 | 8290 | 28.2 | 114.3 | 34.6 | 0.1 | 20 | 0 | 35.5 | 33.2
556316 | 116 | 39 | 2511 | 118.2 | 50.9 | 54.2 | 30.4 | 30.7 | 0.048 | 107.1 | 11.5 | 70 | 68.8 | 26.1 | 0.99 | 98.5 | 520 | 495.4 | 59.4 | 621.8 | 2.515 | 213.6 | 31.2 | 115.4 | 32.5 | 45.9 | 23.6 | 114.5 | 26.5 | 8.125 | 91.3 | 23.7 | 27 | 25.1 | 52 | 30 | 1.001 | 65.1 | 89 | 8630 | 28.2 | 112.6 | 34.7 | 0 | 20.1 | 0 | 35.5 | 33.1
556318 | 118 | 39 | 2512 | 118.6 | 51 | 54.3 | 30.4 | 30.7 | 0.047 | 107.1 | 11.4 | 70 | 68.8 | 26.1 | 0.989 | 98.5 | 519.7 | 495 | 59.4 | 622.8 | 2.522 | 213.4 | 31.2 | 115.3 | 32.5 | 46 | 23.6 | 114.4 | 26.5 | 8.095 | 91.4 | 23.7 | 27 | 25.5 | 52 | 30 | 1 | 65.1 | 93 | 8260 | 28.2 | 115.9 | 34.7 | 0 | 19.9 | 0 | 35.5 | 33.1
556320 | 120 | 39 | 2512 | 118.8 | 51.1 | 54.4 | 30.4 | 30.7 | 0.048 | 107.1 | 11.4 | 70 | 68.7 | 26.2 | 0.988 | 98.5 | 519.5 | 494.7 | 59.4 | 623.8 | 2.539 | 213.1 | 31.3 | 115.3 | 32.5 | 46.1 | 23.6 | 114.4 | 26.5 | 8.152 | 91.6 | 23.7 | 27 | 25.5 | 52 | 30 | 1.001 | 65.1 | 90 | 8480 | 28.2 | 115.9 | 34.6 | 0.1 | 20.2 | 0 | 35.8 | 33.1
556322 | 122 | 39 | 2510 | 119.1 | 51.2 | 54.4 | 30.3 | 30.8 | 0.048 | 107.1 | 11.4 | 70 | 68.7 | 26.2 | 0.991 | 98.5 | 519.4 | 494.5 | 59.5 | 624.8 | 2.568 | 213.6 | 31.4 | 115.3 | 32.5 | 46.2 | 23.7 | 114.4 | 26.5 | 8.168 | 91.8 | 23.7 | 27 | 25.5 | 52 | 30 | 0.997 | 65.1 | 90 | 8700 | 28.2 | 112.6 | 34.6 | 0 | 19.8 | 0 | 35.8 | 33.1
556324 | 124 | 39 | 2511 | 119.3 | 51.3 | 54.5 | 30.3 | 30.8 | 0.048 | 107.1 | 11.4 | 70 | 68.7 | 26.3 | 0.989 | 98.5 | 519.3 | 494.3 | 59.6 | 625.8 | 2.707 | 213.6 | 31.4 | 115.4 | 32.5 | 46.2 | 23.6 | 114.5 | 26.5 | 8.174 | 91.8 | 23.7 | 27 | 25.5 | 52 | 30 | 1.002 | 65.1 | 90 | 8430 | 28.2 | 112.3 | 34.6 | 0.1 | 19.8 | 0 | 35.6 | 33.1
556326 | 126 | 39 | 2510 | 119.5 | 51.4 | 54.6 | 30.3 | 30.8 | 0.049 | 107.1 | 11.4 | 70 | 68.8 | 26.3 | 0.987 | 98.5 | 519.1 | 494.1 | 59.7 | 626.7 | 2.826 | 213.7 | 31.5 | 115.5 | 32.5 | 46.3 | 23.7 | 114.5 | 26.6 | 8.145 | 91.9 | 23.8 | 27 | 25.9 | 52 | 30 | 1.001 | 65.1 | 94 | 8260 | 28.2 | 114.3 | 34.6 | 0 | 20.2 | 0 | 35.8 | 33.2
556328 | 128 | 39 | 2509 | 119.5 | 51.5 | 54.6 | 30.3 | 30.8 | 0.049 | 107.1 | 11.4 | 70 | 68.8 | 26.4 | 0.99 | 98.5 | 518.6 | 493.6 | 59.8 | 627.5 | 2.85 | 213.6 | 31.5 | 115.5 | 32.5 | 46.4 | 23.7 | 114.6 | 26.6 | 8.169 | 92.2 | 23.8 | 27 | 25.1 | 52 | 30 | 1.002 | 65.5 | 90 | 8360 | 28.2 | 112.6 | 34.7 | 0.1 | 20 | 0 | 35.3 | 33.2
556330 | 130 | 39 | 2505 | 119.6 | 51.6 | 54.7 | 30.3 | 30.8 | 0.049 | 107.1 | 11.5 | 70 | 68.7 | 26.4 | 0.989 | 98.5 | 518.4 | 493.3 | 60 | 628.4 | 2.803 | 213.4 | 31.5 | 115.7 | 32.5 | 46.5 | 23.7 | 114.7 | 26.6 | 8.153 | 92.3 | 23.8 | 27 | 25.5 | 52 | 30 | 1.007 | 65.5 | 94 | 8190 | 28.2 | 114.3 | 34.8 | 0.1 | 19.8 | 0 | 35.9 | 33.1
556332 | 132 | 39 | 2507 | 119.8 | 51.7 | 54.8 | 30.3 | 30.8 | 0.049 | 107.1 | 11.5 | 70 | 68.7 | 26.5 | 0.988 | 98.5 | 517.9 | 492.8 | 60 | 629.2 | 2.737 | 213.9 | 31.5 | 115.8 | 32.5 | 46.6 | 23.8 | 114.8 | 26.6 | 8.237 | 92.4 | 23.8 | 27 | 25.5 | 52 | 30 | 1.001 | 65.5 | 90 | 8530 | 28.2 | 113 | 34.6 | 0.1 | 20.2 | 0 | 35.4 | 33.1
556334 | 134 | 39 | 2506 | 120 | 51.8 | 54.8 | 30.3 | 30.8 | 0.049 | 107.1 | 11.4 | 70 | 68.7 | 26.5 | 0.99 | 98.5 | 517.4 | 492.2 | 60 | 630 | 2.668 | 214.2 | 31.6 | 115.9 | 32.5 | 46.6 | 23.8 | 115 | 26.6 | 8.205 | 92.4 | 23.8 | 27 | 25.9 | 52 | 30 | 0.997 | 65.5 | 94 | 8190 | 28.2 | 114.6 | 34.5 | 0 | 19.2 | 0 | 35.8 | 33.1
556336 | 136 | 39 | 2509 | 120.6 | 51.8 | 54.9 | 30.3 | 30.8 | 0.048 | 107.1 | 11.4 | 70 | 68.7 | 26.6 | 0.989 | 98.5 | 517.5 | 492.2 | 60 | 630.9 | 2.815 | 213 | 31.7 | 115.9 | 32.5 | 46.7 | 23.8 | 115 | 26.6 | 8.24 | 92.5 | 23.9 | 27 | 25.5 | 53 | 30 | 1.001 | 65.9 | 91 | 8410 | 28.2 | 114.9 | 34.5 | 0 | 20.1 | 0 | 35.5 | 33.1
556338 | 138 | 39 | 2507 | 120.5 | 51.9 | 54.9 | 30.3 | 30.8 | 0.048 | 107.1 | 11.4 | 70 | 68.6 | 26.7 | 0.989 | 98.5 | 517.1 | 491.7 | 60.2 | 631.7 | 2.812 | 213.6 | 31.7 | 115.8 | 32.5 | 46.8 | 23.8 | 114.9 | 26.6 | 8.243 | 92.7 | 23.9 | 27 | 25.5 | 53 | 30 | 1.006 | 65.9 | 94 | 8630 | 28.2 | 114.6 | 34.6 | 0 | 20 | 0 | 35.9 | 33.1
556340 | 140 | 39 | 2510 | 121 | 52 | 55 | 30.3 | 30.9 | 0.049 | 107.1 | 11.4 | 70 | 68.6 | 26.8 | 0.989 | 98.5 | 516.7 | 491.3 | 60.3 | 632.5 | 2.706 | 213.7 | 31.8 | 115.7 | 32.5 | 46.8 | 23.8 | 114.8 | 26.6 | 8.263 | 92.8 | 23.9 | 27 | 25.9 | 53 | 30 | 0.997 | 65.9 | 94 | 8550 | 28.2 | 114.6 | 34.5 | 0.1 | 20.3 | 0 | 35.4 | 33.1
556342 | 142 | 39 | 2507 | 121 | 52.1 | 55 | 30.3 | 30.9 | 0.048 | 107.1 | 11.4 | 70 | 68.6 | 26.8 | 0.989 | 98.5 | 516.4 | 491 | 60.4 | 633.3 | 2.625 | 213.4 | 31.8 | 115.7 | 32.5 | 46.9 | 23.9 | 114.8 | 26.6 | 8.254 | 92.9 | 23.9 | 27 | 25.9 | 53 | 30 | 1.001 | 66.3 | 94 | 8160 | 28.6 | 114.3 | 34.7 | 0 | 19.8 | 0 | 35.7 | 33.1
556344 | 144 | 39 | 2508 | 121.2 | 52.1 | 55.1 | 30.3 | 30.9 | 0.049 | 107.1 | 11.4 | 70 | 68.7 | 26.9 | 0.988 | 98.5 | 516.1 | 490.6 | 60.4 | 634.1 | 2.599 | 213.4 | 31.9 | 115.9 | 32.5 | 47 | 23.9 | 115 | 26.6 | 8.276 | 93 | 24 | 27 | 25.5 | 53 | 30 | 0.999 | 66.3 | 91 | 8430 | 28.6 | 113 | 34.6 | 0 | 19.6 | 0 | 35.6 | 33.1
556346 | 146 | 39 | 2506 | 121.3 | 52.2 | 55.1 | 30.3 | 30.9 | 0.049 | 107.1 | 11.5 | 70 | 68.7 | 26.9 | 0.988 | 98.5 | 515.6 | 490.1 | 60.5 | 634.8 | 2.571 | 212.9 | 31.9 | 116 | 32.5 | 47.1 | 23.9 | 115.1 | 26.6 | 8.303 | 93.2 | 24 | 27 | 25.5 | 53 | 30 | 1.001 | 66.3 | 95 | 8650 | 28.6 | 114.9 | 34.7 | 0 | 20.3 | 0 | 35.5 | 33.1
556348 | 148 | 39 | 2507 | 121.3 | 52.3 | 55.2 | 30.3 | 30.9 | 0.049 | 107.1 | 11.4 | 70 | 68.7 | 27 | 0.989 | 98.5 | 515.2 | 489.6 | 60.6 | 635.5 | 2.573 | 212.5 | 31.9 | 116.1 | 32.6 | 47.1 | 24 | 115.1 | 26.6 | 8.266 | 93.4 | 24 | 27 | 25.9 | 53 | 30 | 1.005 | 66.3 | 95 | 8380 | 28.6 | 114.6 | 34.6 | 0.1 | 20.2 | 0 | 35.5 | 33.1
556350 | 150 | 39 | 2507 | 121.9 | 52.4 | 55.3 | 30.3 | 30.9 | 0.049 | 107.1 | 11.4 | 70 | 68.6 | 27 | 0.989 | 98.5 | 515.1 | 489.4 | 60.6 | 636.3 | 2.564 | 213 | 32 | 116.1 | 32.6 | 47.2 | 24 | 115.2 | 26.6 | 8.298 | 93.3 | 24 | 27 | 25.5 | 53 | 30 | 1.005 | 66.3 | 91 | 8480 | 28.6 | 115.2 | 34.5 | 0.1 | 19.3 | 0 | 35.6 | 33.1
556352 | 152 | 39 | 2507 | 122.1 | 52.5 | 55.3 | 30.3 | 31 | 0.05 | 107.1 | 11.4 | 70 | 68.7 | 27.1 | 0.987 | 98.5 | 514.8 | 489.1 | 60.7 | 637 | 2.577 | 213 | 32.1 | 116.2 | 32.6 | 47.2 | 24 | 115.3 | 26.6 | 8.312 | 93.4 | 24.1 | 27 | 25.5 | 53 | 30 | 1 | 66.3 | 95 | 8680 | 28.6 | 114.9 | 34.7 | 0 | 20.4 | 0 | 35.4 | 33.1
556354 | 154 | 39 | 2504 | 121.9 | 52.5 | 55.4 | 30.3 | 31 | 0.051 | 107.1 | 11.4 | 70 | 68.7 | 27.2 | 0.99 | 98.5 | 514.6 | 488.8 | 60.8 | 637.6 | 2.62 | 213.4 | 32.1 | 116.3 | 32.6 | 47.3 | 24.1 | 115.4 | 26.6 | 8.286 | 93.6 | 24.1 | 27 | 25.9 | 53 | 30 | 1.001 | 66.3 | 92 | 8820 | 28.6 | 115.2 | 34.7 | 0 | 20.2 | 0 | 35.4 | 33.1
556356 | 156 | 39 | 2507 | 122.4 | 52.6 | 55.5 | 30.3 | 31 | 0.05 | 107.1 | 11.4 | 70 | 68.7 | 27.3 | 0.988 | 98.5 | 514.4 | 488.6 | 60.9 | 638.2 | 2.639 | 212.8 | 32.2 | 116.4 | 32.6 | 47.4 | 24.1 | 115.4 | 26.6 | 8.293 | 93.7 | 24.1 | 26.5 | 25.5 | 54 | 30 | 0.999 | 66.3 | 95 | 8190 | 28.6 | 115.2 | 34 | 0 | 20.2 | 0 | 35.5 | 33.1
556358 | 158 | 39 | 2507 | 122.6 | 52.7 | 55.5 | 30.3 | 31.1 | 0.05 | 107.1 | 11.4 | 70 | 68.6 | 27.3 | 0.988 | 98.5 | 514.3 | 488.4 | 60.9 | 638.8 | 2.649 | 213.5 | 32.2 | 116.2 | 32.6 | 47.4 | 24.2 | 115.2 | 26.6 | 8.371 | 93.7 | 24.2 | 26.5 | 25.9 | 54 | 30 | 0.999 | 66.7 | 91 | 8680 | 28.6 | 113 | 34.6 | 0.1 | 20.1 | 0 | 35.9 | 33.1
556360 | 160 | 39 | 2507 | 122.7 | 52.7 | 55.5 | 30.3 | 31.1 | 0.047 | 107.1 | 11.4 | 70 | 68.6 | 27.4 | 0.989 | 98.5 | 513.8 | 487.9 | 61 | 639.4 | 2.653 | 213.3 | 32.3 | 116.1 | 32.6 | 47.5 | 24.2 | 115.1 | 26.6 | 8.34 | 93.8 | 24.2 | 26.5 | 25.5 | 54 | 30 | 0.999 | 66.7 | 96 | 8650 | 28.6 | 114.9 | 34.6 | 0.1 | 20.2 | 0 | 35.9 | 33.1
556362 | 162 | 39 | 2507 | 123 | 52.8 | 55.6 | 30.3 | 31.1 | 0.048 | 107.1 | 11.4 | 70 | 68.7 | 27.4 | 0.989 | 98.5 | 513.6 | 487.6 | 61 | 640 | 2.642 | 212.6 | 32.3 | 116.1 | 32.6 | 47.5 | 24.2 | 115.2 | 26.6 | 8.343 | 93.9 | 24.2 | 26.5 | 25.9 | 54 | 30 | 0.998 | 66.7 | 92 | 8680 | 28.6 | 115.2 | 34.7 | 0.1 | 20.4 | 0 | 35.3 | 33.1
556364 | 164 | 39 | 2506 | 123.1 | 52.9 | 55.6 | 30.3 | 31.1 | 0.047 | 107.1 | 11.4 | 70 | 68.7 | 27.5 | 0.988 | 98.5 | 513.4 | 487.4 | 61.2 | 640.6 | 2.631 | 212.6 | 32.4 | 116.2 | 32.6 | 47.6 | 24.3 | 115.2 | 26.6 | 8.338 | 94 | 24.3 | 26.5 | 25.9 | 54 | 30 | 1 | 66.7 | 95 | 8510 | 28.6 | 115.2 | 34.5 | 0 | 19.3 | 0 | 36 | 33.1
556366 | 166 | 39 | 2503 | 122.8 | 52.9 | 55.7 | 30.3 | 31.1 | 0.047 | 107.1 | 11.4 | 70 | 68.7 | 27.6 | 0.99 | 98.5 | 513 | 486.8 | 61.3 | 641.2 | 2.652 | 212.5 | 32.3 | 116.3 | 32.6 | 47.6 | 24.3 | 115.4 | 26.6 | 8.353 | 94.2 | 24.3 | 26.5 | 25.9 | 54 | 30 | 1.003 | 67.1 | 96 | 8410 | 28.6 | 114.9 | 34.5 | 0.1 | 19.9 | 0 | 35.6 | 33.1
556368 | 168 | 39 | 2506 | 123.2 | 53 | 55.8 | 30.3 | 31.1 | 0.048 | 107.1 | 11.4 | 70 | 68.7 | 27.7 | 0.989 | 98.5 | 512.8 | 486.6 | 61.4 | 641.8 | 2.669 | 212.9 | 32.4 | 116.4 | 32.6 | 47.7 | 24.3 | 115.5 | 26.6 | 8.346 | 94.3 | 24.3 | 26.5 | 25.9 | 54 | 30 | 0.998 | 67.1 | 92 | 8900 | 28.6 | 115.2 | 34.6 | 0.1 | 20.2 | 0 | 35.4 | 33.1
556370 | 170 | 39 | 2506 | 123.3 | 53.1 | 55.9 | 30.3 | 31.1 | 0.048 | 107.1 | 11.4 | 70 | 68.7 | 27.7 | 0.987 | 98.5 | 512.5 | 486.2 | 61.4 | 642.4 | 2.652 | 212.7 | 32.4 | 116.4 | 32.6 | 47.7 | 24.3 | 115.5 | 26.6 | 8.358 | 94.4 | 24.4 | 26.5 | 25.9 | 54 | 30 | 0.999 | 67.1 | 96 | 8630 | 28.6 | 115.2 | 34.6 | 0 | 20.3 | 0 | 35.4 | 33.1
556372 | 172 | 39 | 2505 | 123.5 | 53.1 | 55.9 | 30.2 | 31.2 | 0.05 | 107.1 | 11.4 | 70 | 68.7 | 27.8 | 0.99 | 98.5 | 512.3 | 486 | 61.4 | 642.9 | 2.667 | 212.9 | 32.5 | 116.5 | 32.6 | 47.8 | 24.3 | 115.6 | 26.6 | 8.355 | 94.4 | 24.4 | 26.5 | 25.5 | 54 | 30 | 1 | 67.5 | 96 | 8380 | 28.6 | 115.2 | 34.7 | -16.1 | 20.3 | 0 | 35.4 | 33.1
556374 | 174 | 39 | 2506 | 123.9 | 53.2 | 55.9 | 30.2 | 31.2 | 0.048 | 107.1 | 11.4 | 70 | 68.7 | 27.9 | 0.989 | 98.5 | 512.3 | 486 | 61.5 | 643.4 | 2.69 | 212.8 | 32.6 | 116.7 | 32.6 | 47.8 | 24.4 | 115.7 | 26.6 | 8.369 | 94.4 | 24.4 | 26.5 | 25.9 | 54 | 30 | 1.004 | 67.1 | 93 | 8680 | 28.6 | 115.6 | 34.6 | 0 | 20.3 | 0 | 35.9 | 33.1
556376 | 176 | 39 | 2507 | 124 | 53.2 | 56 | 30.2 | 31.2 | 0.049 | 107.1 | 11.4 | 70 | 68.7 | 27.9 | 0.987 | 98.5 | 512 | 485.5 | 61.6 | 643.9 | 2.661 | 213.5 | 32.6 | 116.7 | 32.6 | 47.9 | 24.4 | 115.7 | 26.6 | 8.46 | 94.6 | 24.4 | 26.5 | 25.9 | 54 | 30 | 1.01 | 67.5 | 96 | 8360 | 28.6 | 115.2 | 34.7 | 0.1 | 19.4 | 0 | 35.8 | 33.1
556378 | 178 | 39 | 2503 | 123.9 | 53.3 | 56 | 30.2 | 31.2 | 0.047 | 107.1 | 11.4 | 70 | 68.7 | 27.9 | 0.989 | 98.5 | 511.6 | 485.2 | 61.6 | 644.4 | 2.654 | 213.7 | 32.6 | 116.5 | 32.6 | 47.9 | 24.4 | 115.6 | 26.6 | 8.382 | 94.7 | 24.4 | 26.5 | 25.9 | 54 | 30 | 1 | 67.5 | 93 | 8750 | 28.6 | 115.6 | 34.6 | 0.1 | 19.9 | 0 | 35.7 | 33.1
556380 | 180 | 39 | 2506 | 124.3 | 53.3 | 56.1 | 30.2 | 31.3 | 0.047 | 107.1 | 11.4 | 70 | 68.6 | 27.9 | 0.989 | 98.5 | 511.4 | 484.8 | 61.7 | 644.9 | 2.69 | 214.1 | 32.7 | 116.4 | 32.6 | 48 | 24.4 | 115.5 | 26.7 | 8.387 | 94.7 | 24.5 | 26.5 | 25.9 | 54 | 30 | 0.999 | 67.5 | 93 | 8900 | 28.6 | 115.6 | 34.6 | 0 | 20.1 | 0 | 35.9 | 33.1
556382 | 182 | 39 | 2507 | 124.4 | 53.4 | 56.2 | 30.2 | 31.3 | 0.048 | 107.1 | 11.4 | 70 | 68.6 | 28 | 0.988 | 98.5 | 511.1 | 484.6 | 61.8 | 645.4 | 2.745 | 214.1 | 32.7 | 116.4 | 32.6 | 48 | 24.5 | 115.5 | 26.7 | 8.432 | 94.9 | 24.5 | 26.5 | 26.3 | 54 | 30 | 1 | 67.5 | 93 | 8650 | 28.6 | 115.2 | 34.6 | 0 | 19.7 | 0 | 35.9 | 33.1
556384 | 184 | 39 | 2503 | 124.5 | 53.4 | 56.2 | 30.2 | 31.3 | 0.048 | 107.1 | 11.4 | 70 | 68.5 | 28 | 0.991 | 98.5 | 511 | 484.3 | 61.8 | 645.8 | 2.726 | 214.4 | 32.8 | 116.5 | 32.6 | 48.1 | 24.4 | 115.6 | 26.7 | 8.427 | 94.9 | 24.5 | 26.5 | 26.3 | 54 | 31 | 1.007 | 67.5 | 97 | 8580 | 28.6 | 115.2 | 34.6 | 0 | 19.4 | 0 | 35.9 | 33
556386 | 186 | 39 | 2505 | 124.8 | 53.5 | 56.3 | 30.2 | 31.4 | 0.048 | 107.1 | 11.4 | 70 | 68.6 | 28.1 | 0.988 | 98.5 | 510.9 | 484.2 | 61.9 | 646.3 | 2.774 | 214.3 | 32.8 | 116.7 | 32.6 | 48.1 | 24.5 | 115.7 | 26.7 | 8.442 | 95.1 | 24.5 | 26.5 | 25.9 | 55 | 31 | 1.001 | 67.5 | 93 | 8850 | 28.6 | 115.6 | 34.6 | 0 | 19.9 | 0 | 35.7 | 33.1
556388 | 188 | 39 | 2506 | 124.8 | 53.5 | 56.3 | 30.2 | 31.4 | 0.048 | 107.1 | 11.4 | 70 | 68.6 | 28.2 | 0.988 | 98.5 | 510.6 | 483.8 | 62 | 646.7 | 2.762 | 213.9 | 32.8 | 116.7 | 32.6 | 48.2 | 24.5 | 115.8 | 26.7 | 8.442 | 95.3 | 24.5 | 26.5 | 26.3 | 55 | 31 | 1.005 | 67.8 | 93 | 8970 | 28.6 | 115.6 | 34.6 | 0 | 20.2 | 0 | 35.7 | 33.1
556390 | 190 | 39 | 2503 | 125 | 53.6 | 56.4 | 30.2 | 31.4 | 0.049 | 107.1 | 11.5 | 70 | 68.6 | 28.2 | 0.991 | 98.5 | 510.4 | 483.6 | 62.1 | 647.2 | 2.773 | 213.5 | 32.9 | 116.8 | 32.6 | 48.2 | 24.5 | 115.9 | 26.7 | 8.423 | 95.3 | 24.6 | 26.5 | 25.9 | 55 | 31 | 0.999 | 67.8 | 97 | 8680 | 28.6 | 117.8 | 34.7 | 0 | 20 | 0 | 35.6 | 33.1
556392 | 192 | 39 | 2507 | 125.2 | 53.6 | 56.4 | 30.2 | 31.4 | 0.047 | 107.1 | 11.4 | 70 | 68.6 | 28.2 | 0.989 | 98.5 | 510.1 | 483.3 | 62 | 647.6 | 2.729 | 213.2 | 32.9 | 116.9 | 32.7 | 48.2 | 24.5 | 115.9 | 26.7 | 8.449 | 95.4 | 24.6 | 26.5 | 25.9 | 55 | 31 | 1.004 | 67.8 | 93 | 8650 | 29 | 115.9 | 34.6 | 0 | 20.3 | 0 | 35.5 | 33.1
556394 | 194 | 39 | 2507 | 125.4 | 53.7 | 56.5 | 30.2 | 31.5 | 0.047 | 107.1 | 11.4 | 70 | 68.6 | 28.2 | 0.989 | 98.5 | 509.8 | 482.9 | 62.1 | 648.1 | 2.748 | 213 | 33 | 117.1 | 32.7 | 48.3 | 24.6 | 116.1 | 26.7 | 8.47 | 95.5 | 24.6 | 26.5 | 25.9 | 55 | 31 | 0.997 | 67.8 | 97 | 8770 | 29 | 114.3 | 34.6 | 0.1 | 20.4 | 0 | 35.7 | 33.1
556396 | 196 | 39 | 2505 | 125.6 | 53.7 | 56.5 | 30.2 | 31.5 | 0.048 | 107.1 | 11.4 | 70 | 68.7 | 28.2 | 0.989 | 98.5 | 509.6 | 482.7 | 62.2 | 648.5 | 2.785 | 213.1 | 33 | 116.9 | 32.7 | 48.3 | 24.6 | 116 | 26.7 | 8.468 | 95.4 | 24.6 | 26.5 | 26.3 | 55 | 31 | 1 | 67.8 | 97 | 8290 | 29 | 117.5 | 34.6 | 0.1 | 19.6 | 0 | 35.9 | 33.1
556398 | 198 | 39 | 2506 | 125.8 | 53.7 | 56.6 | 30.2 | 31.5 | 0.049 | 107.1 | 11.4 | 70 | 68.7 | 28.3 | 0.989 | 98.5 | 509.3 | 482.3 | 62.3 | 648.8 | 2.731 | 213.1 | 33.1 | 116.8 | 32.7 | 48.3 | 24.7 | 115.9 | 26.7 | 8.471 | 95.6 | 24.7 | 26.5 | 26.3 | 55 | 31 | 1.009 | 68.2 | 94 | 8630 | 29 | 115.9 | 34.7 | 0.1 | 19.8 | 0 | 35.7 | 33.1
556400 | 200 | 39 | 2506 | 125.9 | 53.8 | 56.7 | 30.2 | 31.5 | 0.047 | 107.1 | 11.5 | 70 | 68.7 | 28.3 | 0.989 | 98.5 | 509 | 481.9 | 62.3 | 649.2 | 2.714 | 213.2 | 33.1 | 116.8 | 32.7 | 48.4 | 24.7 | 115.9 | 26.7 | 8.488 | 95.7 | 24.7 | 26.5 | 26.3 | 55 | 31 | 1 | 68.2 | 97 | 8730 | 29 | 117.8 | 34.7 | 0 | 20.1 | 0 | 35.9 | 33.1
556402 | 202 | 39 | 2507 | 126.3 | 53.8 | 56.7 | 30.2 | 31.6 | 0.048 | 107.1 | 11.4 | 70 | 68.7 | 28.4 | 0.989 | 98.5 | 508.9 | 481.8 | 62.4 | 649.6 | 2.696 | 213.4 | 33.2 | 116.7 | 32.7 | 48.4 | 24.7 | 115.7 | 26.7 | 8.55 | 95.7 | 24.7 | 26.5 | 26.3 | 55 | 31 | 0.996 | 68.2 | 94 | 8750 | 29 | 115.6 | 34.6 | 0 | 19.4 | 0 | 36 | 33.1
556404 | 204 | 39 | 2505 | 126.3 | 53.9 | 56.8 | 30.2 | 31.6 | 0.047 | 107.1 | 11.4 | 70 | 68.6 | 28.4 | 0.988 | 98.5 | 508.7 | 481.5 | 62.4 | 650 | 2.691 | 212.8 | 33.2 | 116.9 | 32.7 | 48.4 | 24.7 | 116 | 26.7 | 8.519 | 95.8 | 24.7 | 26.5 | 26.3 | 55 | 31 | 1.003 | 68.2 | 94 | 8730 | 29 | 115.9 | 34.7 | 0 | 19.6 | 0 | 35.6 | 33.1
556406 | 206 | 39 | 2505 | 126.7 | 53.9 | 56.8 | 30.2 | 31.6 | 0.049 | 107.1 | 11.4 | 70 | 68.6 | 28.4 | 0.988 | 98.5 | 508.5 | 481.3 | 62.5 | 650.4 | 2.684 | 212.4 | 33.3 | 117 | 32.7 | 48.5 | 24.7 | 116 | 26.7 | 8.528 | 95.9 | 24.8 | 26.5 | 26.3 | 55 | 31 | 1.003 | 68.2 | 97 | 8380 | 29 | 117.8 | 34.4 | 0 | 19.8 | 0 | 35.5 | 33.1
556408 | 208 | 39 | 2506 | 126.8 | 53.9 | 56.9 | 30.2 | 31.6 | 0.05 | 107 | 11.4 | 70 | 68.6 | 28.5 | 0.988 | 98.5 | 508.2 | 480.9 | 62.5 | 650.7 | 2.665 | 212.4 | 33.3 | 117.1 | 32.7 | 48.5 | 24.7 | 116.1 | 26.7 | 8.547 | 96 | 24.8 | 26.5 | 25.9 | 55 | 31 | 1 | 68.2 | 98 | 8480 | 29 | 117.8 | 34.7 | 0.1 | 20.4 | 0 | 35.4 | 33.1
556410 | 210 | 39 | 2505 | 126.8 | 54 | 56.9 | 30.2 | 31.6 | 0.049 | 107 | 11.4 | 70 | 68.6 | 28.5 | 0.99 | 98.5 | 507.8 | 480.5 | 62.7 | 651.1 | 2.716 | 212.5 | 33.4 | 117.1 | 32.7 | 48.5 | 24.8 | 116.2 | 26.7 | 8.54 | 96.1 | 24.8 | 26 | 26.3 | 55 | 31 | 0.999 | 68.2 | 94 | 8650 | 29 | 115.9 | 34.6 | 0 | 20.3 | 0 | 35.6 | 33.1
556412 | 212 | 39 | 2506 | 127 | 54 | 57 | 30.2 | 31.7 | 0.048 | 107 | 11.4 | 70 | 68.6 | 28.6 | 0.988 | 98.5 | 507.8 | 480.4 | 62.7 | 651.4 | 2.778 | 212.2 | 33.4 | 117.1 | 32.7 | 48.5 | 24.9 | 116.2 | 26.7 | 8.577 | 96.2 | 24.9 | 26 | 26.7 | 55 | 31 | 0.997 | 68.6 | 98 | 8380 | 29 | 114.3 | 34.6 | 0 | 20.2 | 0 | 35.5 | 33.1
556414 | 214 | 39 | 2505 | 127.2 | 54.1 | 57.1 | 30.2 | 31.7 | 0.047 | 107 | 11.4 | 70 | 68.6 | 28.6 | 0.988 | 98.5 | 507.6 | 480.1 | 62.8 | 651.8 | 2.757 | 212.1 | 33.4 | 117.2 | 32.7 | 48.6 | 25 | 116.3 | 26.7 | 8.565 | 96.2 | 25 | 26 | 26.3 | 55 | 31 | 0.998 | 68.6 | 98 | 8730 | 29 | 118.1 | 34.6 | 0.1 | 20.3 | 0 | 35.5 | 33.1
556416 | 216 | 39 | 2505 | 127.1 | 54.1 | 57.1 | 30.2 | 31.7 | 0.047 | 107.1 | 11.4 | 70 | 68.7 | 28.6 | 0.99 | 98.5 | 507.2 | 479.7 | 62.9 | 652.1 | 2.762 | 211.9 | 33.4 | 117.1 | 32.8 | 48.6 | 25 | 116.1 | 26.7 | 8.522 | 96.3 | 25 | 26 | 26.3 | 55 | 31 | 1.005 | 69 | 94 | 8800 | 29 | 115.9 | 34.6 | 0.1 | 19.9 | 0 | 36.1 | 33
556418 | 218 | 39 | 2505 | 127.3 | 54.1 | 57.2 | 30.2 | 31.7 | 0.048 | 107.1 | 11.4 | 70 | 68.7 | 28.6 | 0.988 | 98.5 | 507.1 | 479.5 | 62.8 | 652.4 | 2.8 | 212.6 | 33.5 | 117 | 32.8 | 48.6 | 25 | 116.1 | 26.7 | 8.56 | 96.4 | 25 | 26 | 26.3 | 55 | 31 | 1.001 | 68.6 | 98 | 9090 | 29 | 114.3 | 34.7 | 0.1 | 19.9 | 0 | 36.1 | 33
556420 | 220 | 39 | 2506 | 127.3 | 54.1 | 57.2 | 30.2 | 31.7 | 0.049 | 107.1 | 11.4 | 70 | 68.7 | 28.6 | 0.986 | 98.5 | 507 | 479.4 | 62.9 | 652.8 | 2.832 | 212.3 | 33.5 | 117.1 | 32.8 | 48.6 | 25.1 | 116.2 | 26.7 | 8.559 | 96.6 | 25.1 | 26 | 26.3 | 55 | 31 | 0.999 | 68.6 | 98 | 8770 | 29 | 117.8 | 34.5 | 0 | 20 | 0 | 35.7 | 33.1
556422 | 222 | 39 | 2503 | 127.2 | 54.2 | 57.3 | 30.2 | 31.7 | 0.049 | 107.1 | 11.4 | 70 | 68.7 | 28.6 | 0.989 | 98.5 | 506.9 | 479.2 | 62.9 | 653.2 | 2.924 | 211.7 | 33.5 | 117.1 | 32.8 | 48.7 | 25.4 | 116.2 | 26.7 | 8.55 | 96.6 | 25.2 | 26 | 26.3 | 55 | 31 | 1.01 | 69 | 99 | 8530 | 29 | 118.1 | 34.6 | 0 | 20.1 | 0 | 35.9 | 33
556424 | 224 | 39 | 2504 | 127.3 | 54.2 | 57.3 | 30.2 | 31.8 | 0.049 | 107.1 | 11.4 | 70 | 68.7 | 28.7 | 0.988 | 98.5 | 506.6 | 478.9 | 63 | 653.6 | 2.9 | 212 | 33.4 | 117.1 | 32.8 | 48.7 | 25.3 | 116.2 | 26.7 | 8.559 | 96.8 | 25.3 | 26 | 26.7 | 55 | 31 | 1.002 | 69 | 95 | 9070 | 29 | 114.3 | 34.6 | 0 | 20.1 | 0 | 35.4 | 33
556426 | 226 | 39 | 2504 | 127.5 | 54.3 | 57.4 | 30.2 | 31.8 | 0.047 | 107.1 | 11.4 | 70 | 68.6 | 28.7 | 0.987 | 98.5 | 506.3 | 478.5 | 63 | 653.9 | 2.802 | 211.5 | 33.5 | 117.2 | 32.8 | 48.7 | 25.3 | 116.3 | 26.7 | 8.601 | 96.7 | 25.4 | 26 | 26.7 | 55 | 31 | 1.006 | 69 | 94 | 8800 | 29 | 114.3 | 34.6 | 0.1 | 20.3 | 0 | 35.8 | 33.1
556428 | 228 | 39 | 2504 | 127.6 | 54.3 | 57.4 | 30.2 | 31.8 | 0.047 | 107.1 | 11.4 | 70 | 68.6 | 28.8 | 0.99 | 98.5 | 505.8 | 478 | 63.1 | 654.3 | 2.706 | 211.9 | 33.5 | 117.2 | 32.8 | 48.7 | 25.3 | 116.3 | 26.7 | 8.606 | 96.7 | 25.4 | 26 | 26.7 | 55 | 31 | 1.002 | 68.6 | 98 | 8630 | 29 | 118.1 | 34.5 | 0 | 19.6 | 0 | 35.7 | 33
556430 | 230 | 39 | 2505 | 127.8 | 54.3 | 57.5 | 30.2 | 31.9 | 0.047 | 107.1 | 11.4 | 70 | 68.5 | 28.8 | 0.988 | 98.5 | 505.4 | 477.5 | 63.2 | 654.7 | 2.624 | 211.8 | 33.6 | 117.3 | 32.8 | 48.8 | 25.6 | 116.4 | 26.7 | 8.581 | 96.7 | 25.4 | 26 | 26.7 | 55 | 31 | 0.998 | 69 | 99 | 8700 | 29 | 118.1 | 34.6 | 0.1 | 20.1 | 0 | 35.6 | 33
556432 | 232 | 39 | 2503 | 127.8 | 54.3 | 57.6 | 30.2 | 31.9 | 0.048 | 107.1 | 11.4 | 70 | 68.5 | 28.8 | 0.986 | 98.5 | 505.4 | 477.4 | 63.2 | 655 | 2.66 | 211.8 | 33.6 | 117.5 | 32.8 | 48.8 | 25.8 | 116.6 | 26.7 | 8.61 | 96.7 | 25.5 | 26 | 26.3 | 56 | 31 | 1.001 | 68.6 | 94 | 8990 | 29 | 114.3 | 34.6 | 0.1 | 19.9 | 0 | 36.1 | 33
556434 | 234 | 39 | 2502 | 127.7 | 54.4 | 57.6 | 30.2 | 31.9 | 0.048 | 107.1 | 11.4 | 70 | 68.5 | 28.9 | 0.99 | 98.5 | 505.2 | 477.1 | 63.3 | 655.4 | 2.699 | 211.6 | 33.6 | 117.4 | 32.8 | 48.8 | 25.8 | 116.4 | 26.7 | 8.582 | 96.9 | 25.8 | 26 | 26.7 | 56 | 31 | 0.997 | 69 | 95 | 8750 | 29 | 114.3 | 34.5 | 0.1 | 20.4 | 0 | 35.6 | 33
556436 | 236 | 39 | 2504 | 128 | 54.4 | 57.7 | 30.2 | 31.9 | 0.049 | 107.1 | 11.4 | 70 | 68.4 | 29 | 0.988 | 98.5 | 505.1 | 477 | 63.3 | 655.7 | 2.724 | 211.6 | 33.6 | 117.5 | 32.8 | 48.8 | 25.8 | 116.6 | 26.7 | 8.577 | 96.7 | 25.9 | 26 | 25.9 | 56 | 31 | 1.001 | 69 | 94 | 8650 | 29 | 114.6 | 34.6 | 0 | 19.5 | 0 | 36.2 | 33
556438 | 238 | 39 | 2503 | 128.1 | 54.4 | 57.7 | 30.2 | 31.9 | 0.048 | 107.1 | 11.4 | 70 | 68.4 | 29 | 0.987 | 98.5 | 504.8 | 476.6 | 63.4 | 656.1 | 2.712 | 211.3 | 33.7 | 117.3 | 32.8 | 48.9 | 25.7 | 116.4 | 26.7 | 8.634 | 96.8 | 25.8 | 26 | 26.7 | 56 | 31 | 1.007 | 69 | 98 | 8510 | 29 | 118.1 | 34.7 | 0.1 | 20.1 | 0 | 35.6 | 33
556440 | 240 | 39 | 2505 | 128.3 | 54.4 | 57.8 | 30.2 | 31.9 | 0.05 | 107.1 | 11.4 | 70 | 68.4 | 29.1 | 0.989 | 98.5 | 504.6 | 476.4 | 63.5 | 656.3 | 2.791 | 211.7 | 33.7 | 116.9 | 32.8 | 48.9 | 26 | 116 | 26.7 | 8.647 | 96.8 | 25.8 | 26 | 26.7 | 56 | 31 | 0.996 | 69 | 99 | 8870 | 29 | 117.5 | 34.7 | 0.1 | 19.2 | 0 | 36.2 | 33
556442 | 242 | 39 | 2504 | 128.3 | 54.5 | 57.9 | 30.2 | 32 | 0.049 | 107.1 | 11.4 | 70 | 68.4 | 29.1 | 0.989 | 98.5 | 504.6 | 476.3 | 63.5 | 656.6 | 2.864 | 211.8 | 33.7 | 117.1 | 32.8 | 48.9 | 26.5 | 116.1 | 26.8 | 8.592 | 96.8 | 26 | 26 | 26.7 | 56 | 31 | 1.002 | 69 | 99 | 8700 | 29 | 117.8 | 34.5 | 0 | 20.1 | 0 | 35.7 | 33
556444 | 244 | 39 | 2501 | 128 | 54.5 | 57.9 | 30.2 | 32 | 0.05 | 107.1 | 11.4 | 70 | 68.5 | 29.1 | 0.988 | 98.5 | 504.3 | 475.9 | 63.6 | 656.9 | 2.818 | 211.8 | 33.7 | 117.2 | 32.8 | 48.9 | 26.4 | 116.3 | 26.8 | 8.593 | 96.7 | 26.3 | 26 | 26.7 | 56 | 31 | 1.005 | 68.6 | 99 | 8530 | 29 | 118.1 | 34.6 | 0 | 20 | 0 | 36.2 | 33.1
556446 | 246 | 39 | 2501 | 128 | 54.5 | 58 | 30.2 | 32 | 0.05 | 107 | 11.4 | 70 | 68.6 | 29.2 | 0.988 | 98.5 | 503.9 | 475.5 | 63.7 | 657.2 | 2.876 | 211.7 | 33.7 | 117.4 | 32.8 | 48.9 | 26.3 | 116.5 | 26.8 | 8.623 | 96.8 | 26.4 | 26 | 26.7 | 56 | 31 | 0.995 | 69 | 99 | 8680 | 29 | 118.1 | 34.6 | 0 | 20.3 | 0 | 35.8 | 33
556448 | 248 | 39 | 2503 | 128.1 | 54.6 | 58 | 30.2 | 32 | 0.049 | 107.1 | 11.4 | 70 | 68.6 | 29.3 | 0.989 | 98.5 | 503.9 | 475.4 | 63.7 | 657.4 | 2.957 | 211.9 | 33.7 | 117.2 | 32.9 | 49 | 26.3 | 116.2 | 26.8 | 8.582 | 97 | 26.4 | 26 | 26.7 | 56 | 31 | 1.006 | 69 | 99 | 8700 | 29 | 118.1 | 34.7 | 0.1 | 20.1 | 0 | 35.7 | 33
556450 | 250 | 39 | 2500 | 128.1 | 54.6 | 58.1 | 30.1 | 32 | 0.049 | 107 | 11.4 | 70 | 68.6 | 29.3 | 0.989 | 98.5 | 503.9 | 475.5 | 63.8 | 657.6 | 3.06 | 211.3 | 33.7 | 117.2 | 32.9 | 49 | 26.6 | 116.3 | 26.8 | 8.596 | 97 | 26.4 | 26 | 26.7 | 56 | 31 | 1.004 | 69 | 94 | 8920 | 29 | 114.3 | 34.6 | 0.1 | 20.1 | 0 | 35.5 | 33.1
556452 | 252 | 39 | 2498 | 127.8 | 54.6 | 58.1 | 30.1 | 32 | 0.05 | 107 | 11.4 | 70 | 68.5 | 29.4 | 0.989 | 98.5 | 503.6 | 475.1 | 63.8 | 657.9 | 2.975 | 211.8 | 33.6 | 117.5 | 32.9 | 49 | 27 | 116.6 | 26.8 | 8.583 | 96.9 | 26.5 | 26 | 26.3 | 56 | 31 | 1.003 | 69 | 95 | 8800 | 29 | 114.6 | 34.6 | 0.1 | 20.2 | 0 | 35.4 | 33
556454 | 254 | 39 | 2501 | 127.9 | 54.6 | 58.2 | 30.1 | 32.1 | 0.05 | 107 | 11.4 | 69.9 | 68.5 | 29.5 | 0.988 | 98.5 | 503.2 | 474.7 | 63.8 | 658.1 | 2.955 | 212 | 33.6 | 117.2 | 32.9 | 49 | 27.1 | 116.3 | 26.8 | 8.585 | 96.8 | 26.9 | 26 | 26.3 | 56 | 31 | 1.002 | 68.6 | 99 | 8700 | 29 | 117.8 | 34.6 | 0 | 19.1 | 0 | 36.2 | 33
556456 | 256 | 39 | 2501 | 128.2 | 54.6 | 58.2 | 30.1 | 32.1 | 0.05 | 107 | 11.5 | 70 | 68.5 | 29.6 | 0.988 | 98.5 | 503.2 | 474.5 | 63.9 | 658.3 | 2.962 | 212.3 | 33.7 | 117.2 | 32.9 | 49 | 27 | 116.3 | 26.8 | 8.558 | 96.9 | 27 | 26 | 26.3 | 56 | 31 | 0.998 | 69.4 | 95 | 8920 | 29 | 114.3 | 34.5 | 0.1 | 20.2 | 0 | 35.5 | 33
556458 | 258 | 39 | 2498 | 127.9 | 54.6 | 58.3 | 30.1 | 32.1 | 0.049 | 107 | 11.4 | 70 | 68.5 | 29.7 | 0.988 | 98.5 | 502.8 | 474.1 | 63.9 | 658.4 | 2.936 | 212.1 | 33.6 | 117.4 | 32.9 | 49 | 26.8 | 116.5 | 26.8 | 8.607 | 97 | 27 | 26 | 26.7 | 56 | 31 | 0.998 | 69 | 95 | 8970 | 29 | 114.3 | 34.4 | 0.1 | 20.1 | 0 | 35.6 | 33
556460 | 260 | 39 | 2502 | 128 | 54.7 | 58.4 | 30.1 | 32.1 | 0.05 | 107 | 11.4 | 70 | 68.5 | 29.8 | 0.988 | 98.5 | 502.5 | 473.8 | 64 | 658.5 | 2.953 | 211.8 | 33.6 | 117.2 | 32.9 | 49.1 | 27.1 | 116.3 | 26.8 | 8.563 | 96.8 | 26.9 | 26 | 26.7 | 56 | 31 | 1.006 | 69 | 94 | 8920 | 29 | 114.3 | 34.5 | 0 | 19.2 | 0 | 36.2 | 33
556462 | 262 | 39 | 2502 | 128.2 | 54.7 | 58.4 | 30.1 | 32.1 | 0.049 | 107 | 11.4 | 70 | 68.5 | 29.8 | 0.99 | 98.5 | 502.6 | 473.7 | 64 | 658.7 | 2.992 | 211.4 | 33.6 | 117.2 | 32.9 | 49.1 | 27.6 | 116.3 | 26.8 | 8.588 | 96.9 | 27.1 | 26 | 26.7 | 56 | 31 | 0.998 | 69 | 95 | 8900 | 29 | 114.3 | 34.6 | 0 | 20 | 0 | 36 | 33
556464 | 264 | 39 | 2501 | 128.4 | 54.7 | 58.5 | 30.1 | 32.1 | 0.052 | 107.1 | 11.4 | 70 | 68.5 | 29.9 | 0.988 | 98.5 | 502.4 | 473.6 | 64.2 | 658.8 | 3.036 | 211.7 | 33.7 | 117.1 | 32.9 | 49.1 | 27.6 | 116.2 | 26.8 | 8.594 | 97 | 27.5 | 26 | 26.7 | 56 | 31 | 1.001 | 69 | 95 | 8730 | 29 | 115.9 | 34.6 | 0 | 20 | 0 | 35.8 | 33
556466 | 266 | 39 | 2500 | 128.2 | 54.7 | 58.6 | 30.1 | 32.1 | 0.05 | 107.1 | 11.4 | 70 | 68.4 | 30 | 0.989 | 98.5 | 502.2 | 473.4 | 64.2 | 659 | 3.074 | 211.6 | 33.7 | 117.1 | 32.9 | 49.1 | 27.4 | 116.2 | 26.8 | 8.551 | 96.9 | 27.6 | 26 | 26.3 | 56 | 31 | 0.999 | 69 | 95 | 8580 | 29 | 115.9 | 34.5 | 0 | 19.6 | 0 | 36.1 | 33
556468 | 268 | 39 | 2500 | 128 | 54.7 | 58.6 | 30.1 | 32.1 | 0.049 | 107 | 11.4 | 70 | 68.4 | 30.1 | 0.988 | 98.5 | 501.9 | 472.9 | 64.3 | 659.2 | 2.998 | 211.8 | 33.6 | 117.2 | 32.9 | 49.1 | 27.3 | 116.3 | 26.8 | 8.599 | 96.9 | 27.5 | 26 | 26.3 | 56 | 31 | 0.999 | 69 | 94 | 9040 | 29 | 114.6 | 34.6 | 0 | 20.2 | 0 | 35.7 | 33
556470 | 270 | 39 | 2503 | 128.4 | 54.8 | 58.7 | 30.1 | 32.2 | 0.049 | 107 | 11.4 | 70 | 68.4 | 30.2 | 0.987 | 98.5 | 501.4 | 472.4 | 64.4 | 659.3 | 2.913 | 212 | 33.7 | 117.3 | 32.9 | 49.1 | 27.5 | 116.4 | 26.8 | 8.611 | 96.9 | 27.4 | 26 | 26.3 | 56 | 31 | 0.999 | 68.6 | 94 | 8630 | 29 | 114.3 | 34.6 | 0 | 19.8 | 0 | 35.8 | 33
556472 | 272 | 39 | 2498 | 127.8 | 54.8 | 58.8 | 30.1 | 32.2 | 0.05 | 107 | 11.4 | 70 | 68.4 | 30.2 | 0.99 | 98.5 | 501.2 | 472.2 | 64.4 | 659.5 | 2.874 | 211.3 | 33.6 | 117.4 | 32.9 | 49.1 | 28 | 116.5 | 26.8 | 8.55 | 96.8 | 27.6 | 26 | 26.3 | 56 | 31 | 1.008 | 69 | 95 | 8650 | 29 | 114.6 | 34.5 | 0.1 | 20.1 | 0 | 35.7 | 33
556474 | 274 | 39 | 2499 | 128 | 54.8 | 58.8 | 30.1 | 32.2 | 0.051 | 107 | 11.4 | 70 | 68.4 | 30.3 | 0.989 | 98.5 | 501 | 471.9 | 64.4 | 659.6 | 2.849 | 211.4 | 33.6 | 117.6 | 32.9 | 49.2 | 28 | 116.7 | 26.8 | 8.599 | 97 | 27.9 | 26 | 26.3 | 56 | 31 | 1.004 | 69 | 95 | 8990 | 29 | 114.9 | 34.5 | 0.1 | 20.3 | 0 | 35.5 | 33
556476 | 276 | 39 | 2499 | 128 | 54.8 | 58.8 | 30.1 | 32.2 | 0.05 | 107.1 | 11.4 | 70 | 68.4 | 30.3 | 0.987 | 98.5 | 501 | 471.8 | 64.5 | 659.8 | 2.839 | 212.3 | 33.6 | 117.2 | 32.9 | 49.2 | 27.8 | 116.3 | 26.8 | 8.59 | 96.9 | 28 | 26 | 26.7 | 56 | 31 | 1.005 | 69 | 94 | 8680 | 29 | 115.9 | 34.5 | 0 | 19.9 | 0 | 35.9 | 33
556478 | 278 | 39 | 2502 | 128.3 | 54.8 | 58.9 | 30.1 | 32.2 | 0.049 | 107 | 11.4 | 70 | 68.5 | 30.4 | 0.99 | 98.5 | 500.7 | 471.5 | 64.5 | 660 | 2.81 | 212.1 | 33.7 | 116.8 | 32.9 | 49.2 | 27.7 | 115.9 | 26.8 | 8.579 | 97 | 27.9 | 26 | 26.7 | 56 | 31 | 1.003 | 69 | 95 | 8730 | 29 | 115.6 | 34.5 | 0.1 | 20 | 0 | 36.1 | 33
556480 | 280 | 39 | 2501 | 128.4 | 54.8 | 59 | 30.1 | 32.2 | 0.049 | 107 | 11.4 | 70 | 68.5 | 30.4 | 0.989 | 98.5 | 500.6 | 471.3 | 64.6 | 660.3 | 2.825 | 211.8 | 33.7 | 117.1 | 32.9 | 49.2 | 28 | 116.2 | 26.8 | 8.607 | 96.9 | 27.8 | 26 | 26.7 | 56 | 31 | 1 | 69 | 94 | 9120 | 29 | 114.3 | 34.6 | 0.1 | 20.1 | 0 | 35.8 | 33
556482 | 282 | 39 | 2501 | 128.4 | 54.8 | 59 | 30.1 | 32.2 | 0.05 | 107 | 11.4 | 70 | 68.5 | 30.4 | 0.987 | 98.5 | 500.3 | 471 | 64.7 | 660.6 | 2.826 | 211.5 | 33.7 | 117.3 | 32.9 | 49.2 | 28.3 | 116.4 | 26.8 | 8.607 | 96.9 | 28 | 26 | 26.3 | 56 | 31 | 0.996 | 69 | 94 | 8700 | 29 | 118.1 | 34.6 | 0.1 | 20.1 | 0 | 35.7 | 33
556484 | 284 | 39 | 2501 | 128.4 | 54.9 | 59.1 | 30.1 | 32.2 | 0.049 | 107 | 11.4 | 70 | 68.5 | 30.6 | 0.991 | 98.5 | 500.3 | 471 | 64.6 | 660.7 | 2.888 | 212.5 | 33.7 | 117 | 32.9 | 49.2 | 28.3 | 116.1 | 26.8 | 8.598 | 96.9 | 28.3 | 26 | 26.3 | 56 | 31 | 0.999 | 69 | 99 | 8770 | 29 | 117.5 | 34.6 | 0 | 20.1 | 0 | 35.8 | 33
556486 | 286 | 39 | 2499 | 128.2 | 54.9 | 59.2 | 30.1 | 32.2 | 0.049 | 107 | 11.4 | 70 | 68.5 | 30.7 | 0.989 | 98.5 | 500.3 | 470.8 | 64.6 | 660.9 | 2.948 | 212.3 | 33.7 | 116.8 | 32.9 | 49.2 | 28.1 | 115.9 | 26.8 | 8.596 | 97 | 28.3 | 26 | 26.3 | 56 | 31 | 1.01 | 69 | 99 | 8530 | 29 | 117.5 | 34.4 | 0 | 19.9 | 0 | 35.7 | 33
556488 | 288 | 39 | 2503 | 128.5 | 54.9 | 59.2 | 30.1 | 32.2 | 0.049 | 107.1 | 11.4 | 70 | 68.5 | 30.7 | 0.987 | 98.5 | 500 | 470.5 | 64.8 | 661.1 | 2.974 | 212.1 | 33.7 | 116.8 | 32.9 | 49.2 | 28.1 | 115.9 | 26.8 | 8.579 | 97 | 28.2 | 26 | 26.7 | 56 | 31 | 0.996 | 69 | 99 | 8770 | 29 | 117.8 | 34.7 | 0.1 | 20 | 0 | 35.7 | 33
556490 | 290 | 39 | 2499 | 128.2 | 54.9 | 59.3 | 30.1 | 32.3 | 0.052 | 107 | 11.4 | 70 | 68.6 | 30.8 | 0.989 | 98.5 | 499.9 | 470.4 | 64.8 | 661.4 | 2.975 | 212.2 | 33.7 | 117.3 | 32.9 | 49.2 | 28.3 | 116.4 | 26.8 | 8.559 | 97 | 28.2 | 26 | 26.3 | 56 | 31 | 1.004 | 69 | 99 | 8850 | 29 | 116.5 | 34.6 | 0 | 20.2 | 0 | 35.5 | 33
556492 | 292 | 39 | 2500 | 128.3 | 54.9 | 59.3 | 30.1 | 32.3 | 0.05 | 107 | 11.4 | 70 | 68.6 | 30.8 | 0.989 | 98.5 | 499.5 | 469.9 | 64.9 | 661.6 | 2.904 | 212.1 | 33.7 | 117.1 | 32.9 | 49.2 | 28.7 | 116.2 | 26.8 | 8.552 | 97 | 28.3 | 26 | 26.7 | 56 | 31 | 1.009 | 69 | 99 | 8460 | 29 | 118.1 | 34.6 | 0 | 20.1 | 0 | 35.6 | 33
556494 | 294 | 39 | 2500 | 128.4 | 54.9 | 59.4 | 30.1 | 32.3 | 0.049 | 107 | 11.4 | 70 | 68.6 | 30.8 | 0.987 | 98.5 | 499.2 | 469.6 | 64.9 | 661.8 | 2.924 | 212 | 33.7 | 117.2 | 32.9 | 49.2 | 28.7 | 116.3 | 26.8 | 8.586 | 96.9 | 28.6 | 26 | 26.3 | 56 | 31 | 0.997 | 69 | 99 | 8900 | 29 | 118.1 | 34.5 | 0 | 20.1 | 0 | 35.7 | 33
556496 | 296 | 39 | 2501 | 128.1 | 54.9 | 59.4 | 30.1 | 32.3 | 0.051 | 107 | 11.4 | 70 | 68.5 | 30.9 | 0.989 | 98.5 | 499.1 | 469.5 | 65 | 661.9 | 3.023 | 212.5 | 33.6 | 117.3 | 32.9 | 49.2 | 28.5 | 116.4 | 26.8 | 8.554 | 96.9 | 28.6 | 26 | 26.3 | 56 | 31 | 1.005 | 69 | 98 | 8820 | 29 | 118.1 | 34.6 | 0 | 19.7 | 0 | 35.9 | 33
556498 | 298 | 39 | 2502 | 128.3 | 54.9 | 59.5 | 30.1 | 32.3 | 0.051 | 107 | 11.4 | 70 | 68.5 | 31 | 0.99 | 98.5 | 499 | 469.3 | 65 | 662.1 | 3.011 | 212.2 | 33.7 | 116.8 | 32.9 | 49.2 | 28.5 | 115.8 | 26.9 | 8.532 | 96.8 | 28.6 | 26 | 26.3 | 56 | 31 | 1.01 | 69 | 94 | 8650 | 29 | 115.6 | 34.7 | 0.1 | 19.6 | 0 | 36.3 | 33
556500 | 300 | 39 | 2502 | 128.4 | 54.9 | 59.6 | 30.1 | 32.3 | 0.052 | 107 | 11.4 | 70 | 68.5 | 31.1 | 0.989 | 98.5 | 498.9 | 469.2 | 65.1 | 662.2 | 3.146 | 212.4 | 33.7 | 117 | 32.9 | 49.3 | 28.7 | 116.1 | 26.8 | 8.569 | 96.9 | 28.5 | 26 | 26.7 | 56 | 31 | 0.999 | 69 | 95 | 9070 | 29 | 115.9 | 34.7 | 0.1 | 20.1 | 0 | 35.8 | 33
556502 | 302 | 39 | 2500 | 128.3 | 55 | 59.6 | 30.1 | 32.3 | 0.051 | 107 | 11.4 | 70 | 68.5 | 31.2 | 0.989 | 98.5 | 498.7 | 468.8 | 65.1 | 662.3 | 3.124 | 212.5 | 33.7 | 117.2 | 32.9 | 49.3 | 29 | 116.2 | 26.9 | 8.574 | 97 | 28.7 | 26 | 26.7 | 56 | 31 | 1.004 | 69 | 95 | 8800 | 29 | 114.3 | 34.7 | 0 | 20.3 | 0 | 35.9 | 33
556504 | 304 | 39 | 2500 | 128.1 | 55 | 59.7 | 30.1 | 32.3 | 0.05 | 107 | 11.4 | 70 | 68.5 | 31.3 | 0.99 | 98.5 | 498.4 | 468.6 | 65.2 | 662.4 | 3.077 | 212.7 | 33.7 | 117.4 | 33 | 49.3 | 29 | 116.5 | 26.9 | 8.55 | 97 | 28.9 | 26 | 26.3 | 56 | 31 | 1.006 | 69 | 95 | 8750 | 29 | 114.3 | 34.6 | 0.1 | 19.6 | 0 | 36.1 | 33
556506 | 306 | 39 | 2498 | 128.1 | 55 | 59.8 | 30.1 | 32.3 | 0.052 | 107 | 11.4 | 70 | 68.5 | 31.4 | 0.988 | 98.5 | 498 | 468.1 | 65.3 | 662.6 | 3.002 | 212.3 | 33.6 | 117.5 | 33 | 49.3 | 28.9 | 116.6 | 26.9 | 8.547 | 96.9 | 29 | 26 | 26.7 | 56 | 31 | 0.996 | 69 | 95 | 9160 | 29 | 114.6 | 34.6 | 0.1 | 19.9 | 0 | 36.2 | 33
556508 | 308 | 39 | 2498 | 127.9 | 54.9 | 59.8 | 30.1 | 32.3 | 0.052 | 107 | 11.4 | 70 | 68.5 | 31.4 | 0.989 | 98.5 | 497.8 | 467.8 | 65.3 | 662.7 | 2.944 | 213 | 33.6 | 117.4 | 33 | 49.3 | 28.8 | 116.5 | 26.9 | 8.597 | 97 | 28.9 | 26 | 26.3 | 56 | 31 | 1.001 | 69 | 95 | 8800 | 29 | 114.6 | 34.6 | 0.1 | 20.2 | 0 | 35.8 | 33
556510 | 310 | 39 | 2501 | 128.1 | 55 | 59.9 | 30.1 | 32.3 | 0.05 | 107 | 11.4 | 70 | 68.5 | 31.4 | 0.99 | 98.5 | 497.6 | 467.6 | 65.3 | 662.9 | 2.936 | 212.4 | 33.6 | 117 | 33 | 49.3 | 29 | 116.1 | 26.9 | 8.537 | 97 | 28.9 | 26 | 26.7 | 56 | 31 | 1.004 | 69 | 95 | 8770 | 29 | 115.9 | 34.6 | 0 | 19.6 | 0 | 36.2 | 33
556512 | 312 | 39 | 2502 | 128.5 | 55 | 59.9 | 30.1 | 32.3 | 0.051 | 107.1 | 11.4 | 70 | 68.5 | 31.5 | 0.989 | 98.5 | 497.5 | 467.5 | 65.4 | 663 | 2.932 | 211.7 | 33.7 | 116.9 | 33 | 49.3 | 29.3 | 115.9 | 26.9 | 8.582 | 97 | 29 | 26 | 26.7 | 56 | 31 | 0.995 | 69 | 95 | 8800 | 29 | 115.6 | 34.6 | 0 | 20.1 | 0 | 36 | 33
556514 | 314 | 39 | 2500 | 128.3 | 55 | 60 | 30.1 | 32.3 | 0.049 | 107 | 11.4 | 70 | 68.5 | 31.5 | 0.989 | 98.5 | 497.4 | 467.4 | 65.4 | 663.1 | 2.959 | 211.9 | 33.7 | 117.3 | 33 | 49.3 | 29.3 | 116.4 | 26.9 | 8.605 | 97 | 29.2 | 26 | 26.7 | 56 | 31 | 1.001 | 69 | 95 | 8770 | 29 | 114.6 | 34.7 | 0.1 | 20.2 | 0 | 35.6 | 33
556516 | 316 | 39 | 2501 | 128.3 | 55 | 60.1 | 30.1 | 32.3 | 0.049 | 107.1 | 11.4 | 70 | 68.5 | 31.7 | 0.99 | 98.5 | 497.1 | 467 | 65.4 | 663.2 | 2.99 | 212.2 | 33.7 | 117.4 | 33 | 49.3 | 29.1 | 116.5 | 26.9 | 8.545 | 97 | 29.3 | 26 | 26.7 | 56 | 31 | 1.008 | 69 | 95 | 8750 | 29 | 114.3 | 34.6 | 0.1 | 19.9 | 0 | 35.7 | 33
556518 | 318 | 39 | 2500 | 128.2 | 55 | 60.1 | 30.1 | 32.3 | 0.05 | 107.1 | 11.4 | 70 | 68.4 | 31.7 | 0.989 | 98.5 | 497.1 | 466.9 | 65.6 | 663.3 | 3.063 | 212.4 | 33.7 | 117.3 | 33 | 49.3 | 29.1 | 116.4 | 26.9 | 8.588 | 97 | 29.2 | 26 | 26.3 | 56 | 31 | 0.998 | 69 | 95 | 9140 | 29 | 114.3 | 34.6 | 0 | 20 | 0 | 35.8 | 32.9
556520 | 320 | 39 | 2500 | 128.4 | 55 | 60.2 | 30.1 | 32.3 | 0.051 | 107.1 | 11.4 | 70 | 68.4 | 31.8 | 0.986 | 98.5 | 496.9 | 466.7 | 65.6 | 663.3 | 3.085 | 211.9 | 33.7 | 117.3 | 33 | 49.3 | 29.3 | 116.4 | 26.9 | 8.575 | 96.9 | 29.2 | 26 | 26.3 | 56 | 31 | 1.002 | 69 | 95 | 9160 | 29 | 114.3 | 34.7 | 0 | 20.1 | 0 | 35.8 | 33
556522 | 322 | 39 | 2500 | 128.4 | 55 | 60.3 | 30.1 | 32.3 | 0.051 | 107.1 | 11.4 | 69.9 | 68.4 | 31.8 | 0.99 | 98.5 | 496.7 | 466.4 | 65.6 | 663.4 | 3.101 | 211.8 | 33.7 | 117.2 | 33 | 49.3 | 29.5 | 116.3 | 26.9 | 8.54 | 96.9 | 29.3 | 26 | 26.3 | 56 | 31 | 1.004 | 69 | 95 | 8700 | 29 | 115.9 | 34.6 | 0 | 20 | 0 | 35.8 | 33
556524 | 324 | 39 | 2498 | 128 | 55 | 60.3 | 30.1 | 32.3 | 0.05 | 107 | 11.4 | 70 | 68.4 | 31.9 | 0.988 | 98.5 | 496.3 | 466 | 65.8 | 663.6 | 3.051 | 211.7 | 33.6 | 117.4 | 33 | 49.3 | 29.5 | 116.4 | 26.9 | 8.54 | 96.8 | 29.5 | 26 | 26.3 | 56 | 31 | 0.997 | 68.6 | 94 | 9140 | 29 | 114.3 | 34.7 | 0 | 19.4 | 0 | 36.3 | 32.9
556526 | 326 | 39 | 2500 | 128.1 | 55 | 60.4 | 30.1 | 32.3 | 0.05 | 107 | 11.4 | 70 | 68.5 | 31.9 | 0.988 | 98.5 | 496.2 | 465.8 | 65.8 | 663.8 | 3.034 | 211.9 | 33.6 | 117.1 | 33 | 49.3 | 29.5 | 116.2 | 26.9 | 8.594 | 97 | 29.5 | 26 | 26.7 | 56 | 31 | 1.006 | 69 | 95 | 9070 | 29 | 115.9 | 34.7 | 0 | 20.2 | 0 | 36 | 33
556528 | 328 | 39 | 2503 | 128.6 | 55 | 60.5 | 30.1 | 32.4 | 0.049 | 107 | 11.4 | 70 | 68.5 | 32 | 0.991 | 98.5 | 496.2 | 465.7 | 65.7 | 663.9 | 3.05 | 211.8 | 33.7 | 117.1 | 33 | 49.3 | 29.4 | 116.2 | 26.9 | 8.565 | 97 | 29.5 | 26 | 26.7 | 56 | 31 | 1.006 | 69 | 95 | 8800 | 29 | 114.3 | 34.7 | 0.1 | 19.6 | 0 | 36.1 | 32.9
556530 | 330 | 39 | 2499 | 128.2 | 55 | 60.5 | 30.1 | 32.4 | 0.05 | 107 | 11.4 | 70 | 68.5 | 32 | 0.988 | 98.5 | 495.9 | 465.5 | 65.8 | 664.1 | 3.059 | 211.9 | 33.7 | 117.4 | 33 | 49.3 | 29.5 | 116.5 | 26.9 | 8.575 | 96.8 | 29.4 | 26 | 26.7 | 56 | 31 | 0.998 | 68.6 | 95 | 9070 | 29 | 114.6 | 34.5 | 0.1 | 20.1 | 0 | 36.4 | 33
556532 | 332 | 39 | 2500 | 128.3 | 55 | 60.5 | 30.1 | 32.3 | 0.051 | 107 | 11.4 | 70 | 68.5 | 32.1 | 0.986 | 98.5 | 495.7 | 465.1 | 65.9 | 664.2 | 3.045 | 212.6 | 33.7 | 117.6 | 33 | 49.3 | 29.8 | 116.7 | 26.9 | 8.59 | 97 | 29.6 | 26 | 26.3 | 56 | 31 | 1.012 | 68.6 | 95 | 9090 | 29 | 114.6 | 34.6 | 0.1 | 20.3 | 0 | 35.8 | 32.9
556534 | 334 | 39 | 2498 | 128.3 | 55.1 | 60.6 | 30.1 | 32.3 | 0.051 | 107 | 11.4 | 70 | 68.5 | 32.1 | 0.99 | 98.5 | 495.3 | 464.8 | 66 | 664.4 | 2.979 | 213 | 33.7 | 117.7 | 33 | 49.3 | 29.7 | 116.7 | 26.9 | 8.574 | 97 | 29.7 | 26 | 26.3 | 56 | 31 | 0.994 | 69 | 99 | 8630 | 29 | 116.5 | 34.6 | 0 | 20.2 | 0 | 35.8 | 32.9
556536 | 336 | 39 | 2501 | 128.3 | 55.1 | 60.7 | 30.1 | 32.3 | 0.051 | 107 | 11.4 | 70 | 68.5 | 32.2 | 0.99 | 98.5 | 495 | 464.3 | 66 | 664.5 | 2.969 | 212 | 33.7 | 117.2 | 33 | 49.3 | 29.7 | 116.3 | 26.9 | 8.539 | 96.9 | 29.7 | 26 | 26.7 | 56 | 31 | 0.996 | 69 | 99 | 8460 | 29 | 117.8 | 34.7 | 0 | 19.7 | 0 | 36.1 | 33
556538 | 338 | 39 | 2494 | 127.5 | 55.1 | 60.8 | 30 | 32.3 | 0.052 | 106.9 | 11.4 | 70 | 68.5 | 32.2 | 0.988 | 98.5 | 494.7 | 464.1 | 66 | 664.6 | 2.93 | 212.2 | 33.5 | 116.6 | 33 | 49.3 | 29.6 | 115.7 | 26.9 | 8.468 | 96.2 | 29.7 | 26 | 26.3 | 56 | 31 | 1.011 | 68.2 | 98 | 8530 | 29 | 115.2 | 34.6 | 0 | 18.9 | 0 | 35.9 | 33
556540 | 340 | 39 | 2491 | 126.7 | 55.1 | 60.8 | 30 | 32.3 | 0.053 | 106.9 | 11.4 | 70 | 68.4 | 32.2 | 0.991 | 98.5 | 494.3 | 463.6 | 66.1 | 664.7 | 2.884 | 212.5 | 33.3 | 116.5 | 33 | 49.3 | 29.8 | 115.6 | 26.9 | 8.449 | 96.1 | 29.7 | 26 | 25.9 | 56 | 31 | 0.999 | 68.2 | 98 | 8360 | 29 | 115.2 | 34.6 | 0 | 19.4 | 0 | 36.3 | 33
556542 | 342 | 39 | 2494 | 126.7 | 55.1 | 60.9 | 30 | 32.3 | 0.055 | 106.9 | 11.4 | 70 | 68.4 | 32.3 | 0.989 | 98.5 | 494.2 | 463.5 | 66.2 | 664.9 | 2.915 | 212.5 | 33.2 | 116.4 | 33 | 49.4 | 29.9 | 115.5 | 26.9 | 8.453 | 96.1 | 29.8 | 26 | 26.3 | 56 | 31 | 0.999 | 68.2 | 94 | 8750 | 29 | 115.2 | 34.5 | 0 | 20.4 | 0 | 35.9 | 33
556544 | 344 | 39 | 2496 | 126.8 | 55.1 | 61 | 30 | 32.3 | 0.053 | 107 | 11.4 | 70 | 68.4 | 32.3 | 0.989 | 98.5 | 494.2 | 463.4 | 66.2 | 665 | 2.963 | 213 | 33.2 | 116.6 | 33 | 49.4 | 30 | 115.7 | 26.9 | 8.477 | 96.1 | 29.9 | 26 | 26.7 | 56 | 31 | 1.002 | 68.2 | 94 | 8850 | 29 | 115.6 | 34.6 | 0 | 20.1 | 0 | 36.5 | 32.9
556546 | 346 | 39 | 2497 | 126.9 | 55.1 | 61 | 30 | 32.3 | 0.053 | 106.9 | 11.4 | 70 | 68.4 | 32.4 | 0.99 | 98.5 | 494.1 | 463.3 | 66.2 | 665.1 | 3.02 | 212.5 | 33.3 | 116.6 | 33 | 49.4 | 29.9 | 115.7 | 26.9 | 8.466 | 96.2 | 29.9 | 26 | 26.3 | 56 | 31 | 0.999 | 68.2 | 98 | 8530 | 29 | 117.5 | 34.4 | 0 | 19.8 | 0 | 36.2 | 32.9
556548 | 348 | 39 | 2496 | 126.8 | 55.1 | 61.1 | 30 | 32.3 | 0.053 | 106.9 | 11.4 | 70 | 68.4 | 32.5 | 0.989 | 98.5 | 494 | 463.1 | 66.2 | 665.2 | 3.004 | 212.6 | 33.3 | 116.6 | 33 | 49.4 | 29.9 | 115.7 | 26.9 | 8.463 | 96.1 | 29.9 | 26 | 26.3 | 56 | 31 | 1.004 | 68.2 | 98 | 8630 | 29 | 117.5 | 34.6 | 0 | 20.1 | 0 | 35.8 | 33
556550 | 350 | 39 | 2503 | 127.1 | 55.1 | 61.1 | 30 | 32.3 | 0.051 | 107 | 11.4 | 70 | 68.3 | 32.5 | 0.988 | 98.5 | 493.9 | 463 | 66.2 | 665.3 | 3.049 | 213 | 33.3 | 116.7 | 33 | 49.3 | 30 | 115.8 | 26.9 | 8.471 | 96.5 | 29.9 | 26 | 26.3 | 56 | 31 | 1.004 | 69 | 94 | 9120 | 29 | 115.6 | 34.6 | 0.1 | 20.2 | 0 | 36.3 | 32.9
556552 | 352 | 39 | 2504 | 128.3 | 55.1 | 61.1 | 30 | 32.3 | 0.049 | 107 | 11.4 | 70 | 68.4 | 32.5 | 0.989 | 98.5 | 494.3 | 463.3 | 66.2 | 665.4 | 3.095 | 212.9 | 33.6 | 117 | 33 | 49.4 | 30.2 | 116 | 26.9 | 8.598 | 96.8 | 30 | 26 | 26.7 | 56 | 31 | 1.004 | 68.6 | 99 | 8430 | 29 | 117.8 | 34.6 | 0.1 | 20.1 | 0 | 36.1 | 33
556554 | 354 | 39 | 2504 | 128.3 | 55.1 | 61.2 | 30.1 | 32.3 | 0.052 | 107 | 11.4 | 70 | 68.5 | 32.6 | 0.989 | 98.5 | 493.9 | 462.9 | 66.4 | 665.5 | 3.107 | 212.8 | 33.7 | 117.2 | 33 | 49.4 | 30.2 | 116.3 | 26.9 | 8.596 | 96.8 | 30.2 | 26 | 26.3 | 56 | 31 | 1.001 | 68.6 | 98 | 8630 | 29 | 118.1 | 34.5 | 0.1 | 19.2 | 0 | 36.4 | 33
556556 | 356 | 39 | 2505 | 128.4 | 55.1 | 61.3 | 30.1 | 32.3 | 0.051 | 107 | 11.4 | 70 | 68.6 | 32.7 | 0.99 | 98.5 | 493.7 | 462.6 | 66.5 | 665.6 | 3.083 | 212.2 | 33.7 | 117.1 | 33 | 49.4 | 30.2 | 116.2 | 26.9 | 8.561 | 96.9 | 30.2 | 26 | 26.7 | 56 | 31 | 0.999 | 69 | 94 | 8770 | 29 | 114.3 | 34.6 | 0 | 20.2 | 0 | 36.1 | 32.9
556558 | 358 | 39 | 2504 | 128.5 | 55.1 | 61.4 | 30.1 | 32.3 | 0.051 | 107 | 11.4 | 70 | 68.6 | 32.7 | 0.989 | 98.5 | 493.3 | 462.2 | 66.5 | 665.7 | 3.031 | 212.2 | 33.8 | 116.9 | 33 | 49.4 | 30.2 | 116 | 26.9 | 8.602 | 96.9 | 30.2 | 26 | 26.7 | 56 | 31 | 1.002 | 69 | 94 | 9020 | 29 | 117.8 | 34.6 | 0 | 20.3 | 0 | 36.1 | 33
556560 | 360 | 39 | 2504 | 128.6 | 55.1 | 61.4 | 30.1 | 32.3 | 0.051 | 107 | 11.4 | 70 | 68.6 | 32.8 | 0.99 | 98.5 | 493.2 | 462 | 66.5 | 665.8 | 3.03 | 212.4 | 33.8 | 116.6 | 33 | 49.4 | 30.3 | 115.7 | 26.9 | 8.542 | 96.9 | 30.2 | 26 | 26.7 | 56 | 31 | 1.003 | 69 | 99 | 8770 | 29 | 117.5 | 34.5 | 0 | 19.9 | 0 | 36.5 | 32.9
556562 | 362 | 39 | 2503 | 128.5 | 55.1 | 61.5 | 30.1 | 32.3 | 0.05 | 107.1 | 11.4 | 70 | 68.7 | 32.8 | 0.99 | 98.5 | 493 | 461.8 | 66.6 | 665.9 | 3.041 | 212 | 33.8 | 116.7 | 33 | 49.4 | 30.6 | 115.8 | 26.9 | 8.593 | 97.1 | 30.3 | 26 | 26.7 | 56 | 31 | 1 | 69.4 | 99 | 8870 | 29 | 117.5 | 34.6 | 0.1 | 20.1 | 0 | 36.2 | 33
556564 | 364 | 39 | 2502 | 128.7 | 55.1 | 61.6 | 30.1 | 32.2 | 0.052 | 107 | 11.4 | 70 | 68.7 | 32.9 | 0.99 | 98.5 | 492.8 | 461.6 | 66.6 | 666 | 3.092 | 211.7 | 33.8 | 116.9 | 33 | 49.4 | 30.5 | 116 | 26.9 | 8.639 | 96.9 | 30.5 | 26 | 26.3 | 56 | 31 | 1.002 | 69 | 95 | 9090 | 29 | 114.3 | 34.6 | 0.1 | 20.3 | 0 | 35.8 | 33
556566 | 366 | 39 | 2501 | 128.5 | 55.1 | 61.6 | 30.1 | 32.2 | 0.05 | 107 | 11.4 | 70 | 68.6 | 33 | 0.99 | 98.5 | 493.1 | 461.7 | 66.7 | 666.2 | 3.239 | 211.9 | 33.8 | 116.8 | 33 | 49.4 | 30.5 | 115.9 | 26.9 | 8.545 | 97 | 30.5 | 26 | 26.7 | 57 | 31 | 1.002 | 69 | 95 | 8750 | 29 | 115.9 | 34.7 | 0 | 19.6 | 0 | 36.3 | 33
556568 | 368 | 39 | 2500 | 128.3 | 55.1 | 61.7 | 30.1 | 32.2 | 0.051 | 107 | 11.4 | 70 | 68.6 | 33 | 0.989 | 98.5 | 493.2 | 461.9 | 66.8 | 666.4 | 3.339 | 212.2 | 33.7 | 117.2 | 33 | 49.4 | 30.5 | 116.3 | 26.9 | 8.565 | 96.9 | 30.5 | 26 | 26.3 | 56 | 31 | 1.005 | 69 | 94 | 8730 | 29 | 114.3 | 34.6 | 0 | 19.9 | 0 | 36.4 | 33
556570 | 370 | 39 | 2502 | 128.5 | 55.1 | 61.8 | 30.1 | 32.2 | 0.05 | 107 | 11.4 | 70 | 68.6 | 33.1 | 0.986 | 98.5 | 492.8 | 461.3 | 66.8 | 666.5 | 3.121 | 212.1 | 33.8 | 117.1 | 33 | 49.4 | 30.6 | 116.2 | 26.9 | 8.588 | 97 | 30.5 | 26 | 26.7 | 57 | 31 | 1.001 | 69 | 99 | 8730 | 29 | 117.5 | 34.6 | 0.1 | 20.1 | 0 | 36.2 | 33
556572 | 372 | 39 | 2501 | 128.5 | 55.1 | 61.9 | 30.1 | 32.2 | 0.051 | 107 | 11.4 | 70 | 68.5 | 33.1 | 0.991 | 98.5 | 492.4 | 460.9 | 66.8 | 666.6 | 2.983 | 212.4 | 33.8 | 116.8 | 33 | 49.4 | 30.9 | 115.9 | 26.9 | 8.558 | 97.1 | 30.6 | 26 | 27.1 | 57 | 31 | 1 | 69 | 95 | 8800 | 29 | 115.9 | 34.6 | 0.1 | 20.4 | 0 | 36 | 33
556574 | 374 | 39 | 2498 | 128.3 | 55.1 | 61.9 | 30.1 | 32.2 | 0.05 | 107 | 11.4 | 70 | 68.5 | 33.2 | 0.989 | 98.5 | 492 | 460.4 | 66.9 | 666.7 | 2.933 | 214.5 | 33.7 | 117.3 | 33 | 49.4 | 30.9 | 116.4 | 26.9 | 8.56 | 97 | 30.8 | 26 | 26.3 | 57 | 31 | 0.997 | 69 | 95 | 8870 | 29 | 114.3 | 34.6 | 0.1 | 20.2 | 0 | 35.8 | 32.9
556576 | 376 | 39 | 2500 | 128.4 | 55.1 | 62 | 30 | 32.2 | 0.05 | 107 | 11.4 | 70 | 68.5 | 33.3 | 0.988 | 98.5 | 491.7 | 460.2 | 67 | 666.8 | 2.996 | 215.3 | 33.7 | 117.3 | 33 | 49.4 | 30.8 | 116.4 | 26.9 | 8.552 | 97 | 30.9 | 26 | 26.7 | 57 | 31 | 1.004 | 69 | 95 | 8820 | 29 | 114.3 | 34.5 | 0 | 20.2 | 0 | 36.1 | 32.9
556578 | 378 | 39 | 2502 | 128.3 | 55.1 | 62 | 30 | 32.2 | 0.051 | 107 | 11.4 | 70 | 68.5 | 33.3 | 0.99 | 98.5 | 491.6 | 460.1 | 67 | 666.9 | 2.994 | 214.4 | 33.7 | 117.2 | 33 | 49.4 | 30.8 | 116.3 | 26.9 | 8.511 | 97 | 30.8 | 26 | 26.7 | 57 | 31 | 1.003 | 69 | 95 | 8680 | 29 | 115.9 | 34.5 | 0.1 | 19.4 | 0 | 36.2 | 32.9
556580 | 380 | 39 | 2501 | 128.6 | 55.2 | 62.1 | 30 | 32.2 | 0.052 | 107 | 11.4 | 70 | 68.6 | 33.4 | 0.989 | 98.5 | 491.5 | 459.8 | 67.1 | 667 | 2.99 | 213.3 | 33.8 | 117.1 | 33.1 | 49.4 | 31 | 116.2 | 26.9 | 8.527 | 97 | 30.8 | 26 | 26.7 | 57 | 31 | 1 | 69 | 95 | 8650 | 29 | 115.9 | 34.6 | 0.2 | 20 | 0 | 35.8 | 33
556582 | 382 | 39 | 2495 | 128.1 | 55.2 | 62.2 | 30 | 32.2 | 0.053 | 107 | 11.4 | 70 | 68.6 | 33.4 | 0.987 | 98.5 | 491.2 | 459.5 | 67.1 | 667.1 | 2.987 | 213 | 33.7 | 116.8 | 33.1 | 49.4 | 31.2 | 115.9 | 26.9 | 8.561 | 96.6 | 30.9 | 26 | 26.3 | 57 | 31 | 1.002 | 69 | 94 | 8920 | 29 | 115.6 | 34.6 | 0.1 | 20.2 | 0 | 36 | 33
556584 | 384 | 39 | 2491 | 126.8 | 55.2 | 62.2 | 30 | 32.2 | 0.055 | 106.9 | 11.4 | 70 | 68.6 | 33.5 | 0.991 | 98.5 | 490.7 | 459 | 67.1 | 667.2 | 3.005 | 213.7 | 33.4 | 116.5 | 33.1 | 49.4 | 31.2 | 115.6 | 27 | 8.439 | 96.1 | 31.1 | 26 | 26.3 | 57 | 31 | 0.998 | 68.2 | 98 | 8530 | 29 | 115.2 | 34.4 | 0 | 19.3 | 0 | 36.3 | 33
556586 | 386 | 39 | 2493 | 126.9 | 55.2 | 62.3 | 30 | 32.2 | 0.055 | 106.9 | 11.4 | 70 | 68.5 | 33.6 | 0.989 | 98.5 | 490.5 | 458.8 | 67.2 | 667.2 | 3.017 | 215.6 | 33.3 | 116.5 | 33.1 | 49.4 | 31.1 | 115.6 | 27 | 8.466 | 96.1 | 31.2 | 26 | 26.3 | 57 | 31 | 0.999 | 68.6 | 94 | 8920 | 29 | 115.2 | 34 | 0 | 20.2 | 0 | 36.4 | 33
556588 | 388 | 39 | 2494 | 126.8 | 55.2 | 62.4 | 30 | 32.2 | 0.053 | 106.9 | 11.4 | 70 | 68.4 | 33.6 | 0.987 | 98.5 | 490.2 | 458.5 | 67.3 | 667.2 | 3.038 | 215.4 | 33.2 | 116.6 | 33.1 | 49.4 | 31.1 | 115.7 | 27 | 8.478 | 96.1 | 31.1 | 26 | 26.3 | 57 | 31 | 1 | 68.2 | 98 | 8750 | 29 | 117.5 | 34 | 0.1 | 20.4 | 0 | 35.9 | 32.9
556590 | 390 | 39 | 2493 | 126.8 | 55.2 | 62.4 | 30 | 32.1 | 0.056 | 107 | 11.4 | 70 | 68.3 | 33.7 | 0.99 | 98.5 | 490.1 | 458.3 | 67.4 | 667.3 | 3.014 | 216.8 | 33.2 | 116.6 | 33.1 | 49.4 | 31.3 | 115.7 | 27 | 8.419 | 96.1 | 31.1 | 26 | 26.3 | 57 | 31 | 1.007 | 68.2 | 94 | 8870 | 29 | 115.6 | 34.7 | 0 | 20.2 | 0 | 35.9 | 33
556592 | 392 | 39 | 2496 | 126.7 | 55.2 | 62.5 | 30 | 32.1 | 0.057 | 107 | 11.4 | 70 | 68.3 | 33.7 | 0.99 | 98.5 | 489.9 | 458 | 67.3 | 667.3 | 2.992 | 215.6 | 33.2 | 116.6 | 33.1 | 49.4 | 31.5 | 115.7 | 27 | 8.417 | 96.1 | 31.2 | 26 | 26.7 | 57 | 31 | 1.001 | 68.6 | 94 | 8310 | 29 | 115.6 | 34.6 | 0.1 | 20 | 0 | 36.5 | 33
556594 | 394 | 39 | 2504 | 127.7 | 55.2 | 62.6 | 30 | 32.1 | 0.051 | 107 | 11.4 | 70 | 68.3 | 33.8 | 0.987 | 98.5 | 490.1 | 458.1 | 67.2 | 667.4 | 3.032 | 214.5 | 33.4 | 116.9 | 33.1 | 49.4 | 31.4 | 116 | 27 | 8.52 | 96.7 | 31.4 | 26 | 26.7 | 57 | 31 | 1.008 | 69 | 99 | 8680 | 29 | 117.8 | 34.5 | 0 | 20.3 | 0 | 35.9 | 32.9
556596 | 396 | 39 | 2503 | 128.1 | 55.2 | 62.6 | 30 | 32.1 | 0.052 | 107 | 11.4 | 70 | 68.4 | 33.9 | 0.99 | 98.5 | 490.3 | 458.3 | 67.4 | 667.5 | 3.026 | 214 | 33.6 | 116.9 | 33.1 | 49.4 | 31.4 | 116 | 27 | 8.539 | 96.8 | 31.5 | 26 | 26.7 | 57 | 31 | 1 | 69 | 94 | 8920 | 29 | 115.6 | 34.6 | 0.1 | 20.1 | 0 | 36.4 | 33
556598 | 398 | 39 | 2504 | 128.5 | 55.2 | 62.7 | 30 | 32.1 | 0.054 | 107.1 | 11.4 | 70 | 68.4 | 33.9 | 0.99 | 98.5 | 490.1 | 458 | 67.5 | 667.6 | 3.034 | 214.2 | 33.7 | 116.8 | 33.1 | 49.4 | 31.4 | 115.9 | 27 | 8.576 | 96.8 | 31.4 | 26 | 26.3 | 57 | 31 | 0.998 | 68.6 | 94 | 8600 | 29 | 115.9 | 34.5 | 0.1 | 19.4 | 0 | 36.6 | 32.9
556600 | 400 | 39 | 2502 | 128.2 | 55.2 | 62.8 | 30 | 32.1 | 0.052 | 107.1 | 11.4 | 70 | 68.4 | 33.9 | 0.989 | 98.5 | 489.5 | 457.5 | 67.5 | 667.7 | 3.018 | 215 | 33.7 | 117 | 33.1 | 49.4 | 31.6 | 116.1 | 27 | 8.566 | 97 | 31.4 | 26 | 26.3 | 57 | 31 | 1.008 | 69 | 95 | 9070 | 29 | 114.3 | 34.7 | 0 | 20.2 | 0 | 36.2 | 32.9
556602 | 402 | 39 | 2502 | 128.3 | 55.2 | 62.9 | 30 | 32.1 | 0.051 | 107 | 11.4 | 70 | 68.5 | 33.9 | 0.989 | 98.5 | 489.1 | 457 | 67.6 | 667.9 | 2.787 | 214.2 | 33.7 | 116.6 | 33.1 | 49.5 | 31.8 | 115.7 | 27 | 8.605 | 96.9 | 31.5 | 26 | 26.7 | 57 | 31 | 1 | 69 | 94 | 8770 | 29 | 115.2 | 34.7 | 0.1 | 19.2 | 0 | 36.7 | 33
556604 | 404 | 39 | 2502 | 128.1 | 55.2 | 63 | 30 | 32.1 | 0.051 | 107 | 11.4 | 70 | 68.5 | 34 | 0.989 | 98.5 | 488.5 | 456.3 | 67.7 | 668.1 | 2.653 | 214 | 33.7 | 117.1 | 33.1 | 49.5 | 31.8 | 116.1 | 27 | 8.518 | 96.9 | 31.7 | 26 | 26.7 | 57 | 31 | 1.002 | 69 | 95 | 8870 | 29 | 115.9 | 34.7 | 0.1 | 19.9 | 0 | 36.2 | 33
556606 | 406 | 39 | 2503 | 128.3 | 55.2 | 63 | 30 | 32.1 | 0.05 | 107 | 11.4 | 70 | 68.5 | 34 | 0.989 | 98.5 | 488.6 | 456.3 | 67.6 | 668.3 | 2.678 | 213.1 | 33.7 | 116.9 | 33.1 | 49.5 | 31.7 | 116 | 27 | 8.585 | 97.1 | 31.8 | 26 | 27.1 | 57 | 31 | 0.999 | 69 | 99 | 8630 | 29 | 117.5 | 34.7 | 0 | 20.4 | 0 | 36 | 33
556608 | 408 | 39 | 2501 | 128.4 | 55.2 | 63 | 30 | 32.1 | 0.052 | 107 | 11.4 | 70 | 68.6 | 34 | 0.99 | 98.5 | 488.5 | 456.2 | 67.7 | 668.4 | 2.65 | 214.1 | 33.7 | 116.9 | 33.1 | 49.5 | 31.6 | 116 | 27 | 8.588 | 96.9 | 31.7 | 26 | 26.7 | 57 | 31 | 1.001 | 69 | 99 | 8410 | 29 | 117.8 | 34.5 | 0 | 19.6 | 0 | 36.6 | 33
556610 | 410 | 39 | 2501 | 128.2 | 55.2 | 63.1 | 30 | 32.1 | 0.051 | 107.1 | 11.4 | 70 | 68.6 | 34 | 0.989 | 98.5 | 487.9 | 455.6 | 67.8 | 668.6 | 2.653 | 214.5 | 33.7 | 116.9 | 33.1 | 49.5 | 31.9 | 116 | 27 | 8.554 | 97.1 | 31.7 | 26 | 27.1 | 57 | 31 | 1.001 | 69.4 | 99 | 8650 | 29 | 117.8 | 34.7 | 0 | 20 | 0 | 36.4 | 32.9
556612 | 412 | 39 | 2504 | 128.7 | 55.2 | 63.2 | 30 | 32.1 | 0.05 | 107 | 11.4 | 70 | 68.5 | 34 | 0.988 | 98.5 | 488.2 | 455.9 | 67.8 | 668.7 | 2.707 | 213.8 | 33.8 | 116.8 | 33.1 | 49.5 | 32.1 | 115.9 | 27 | 8.542 | 97.1 | 31.8 | 26 | 26.7 | 57 | 31 | 1.001 | 69 | 95 | 8920 | 29 | 115.9 | 34.6 | 0.1 | 20.1 | 0 | 36.1 | 33
556614 | 414 | 39 | 2503 | 128.7 | 55.2 | 63.3 | 30 | 32.1 | 0.053 | 107 | 11.4 | 70 | 68.5 | 34.1 | 0.988 | 98.5 | 487.9 | 455.6 | 67.8 | 668.7 | 2.705 | 214 | 33.8 | 116.9 | 33.1 | 49.5 | 32.1 | 116 | 27 | 8.576 | 97 | 32 | 26 | 26.7 | 57 | 31 | 0.996 | 69 | 95 | 8820 | 29 | 115.9 | 34.6 | 0.1 | 20.4 | 0 | 36.3 | 33
556616 | 416 | 39 | 2503 | 128.7 | 55.3 | 63.3 | 30 | 32.1 | 0.053 | 107 | 11.4 | 70 | 68.5 | 34.1 | 0.989 | 98.5 | 487.7 | 455.4 | 67.9 | 668.7 | 2.682 | 214.1 | 33.8 | 117.1 | 33.1 | 49.5 | 32 | 116.2 | 27 | 8.533 | 97 | 32.1 | 26 | 26.3 | 57 | 31 | 0.998 | 69 | 95 | 8700 | 29 | 114.3 | 34.6 | 0 | 20.3 | 0 | 35.9 | 33
556618 | 418 | 39 | 2503 | 128.7 | 55.3 | 63.4 | 30 | 32.1 | 0.052 | 107 | 11.4 | 70 | 68.6 | 34.2 | 0.989 | 98.5 | 487.5 | 455 | 68 | 668.7 | 2.671 | 214.4 | 33.8 | 116.7 | 33.1 | 49.5 | 32 | 115.8 | 27 | 8.534 | 96.9 | 32 | 26 | 26.7 | 57 | 31 | 1.001 | 69 | 99 | 8680 | 29 | 115.2 | 34.6 | 0.1 | 19.3 | 0 | 36.6 | 33
556620 | 420 | 39 | 2502 | 128.7 | 55.3 | 63.5 | 30 | 32.1 | 0.051 | 107 | 11.4 | 70 | 68.6 | 34.2 | 0.987 | 98.5 | 487.3 | 454.8 | 67.9 | 668.7 | 2.681 | 214.2 | 33.8 | 116.7 | 33.1 | 49.5 | 32.2 | 115.8 | 27 | 8.564 | 97.1 | 32 | 26 | 26.7 | 57 | 31 | 1.009 | 69 | 99 | 8460 | 29 | 117.8 | 34.1 | 0.1 | 20.4 | 0 | 36.2 | 33
556622 | 422 | 39 | 2501 | 128.4 | 55.3 | 63.5 | 30 | 32.1 | 0.054 | 107 | 11.4 | 70 | 68.6 | 34.3 | 0.99 | 98.5 | 486.9 | 454.4 | 68 | 668.8 | 2.707 | 213.9 | 33.8 | 116.8 | 33.1 | 49.5 | 32.6 | 115.9 | 27 | 8.514 | 97.2 | 32.2 | 26 | 26.7 | 57 | 31 | 0.999 | 69 | 99 | 8800 | 29 | 117.8 | 34.7 | 0.1 | 20.2 | 0 | 36 | 33
556624 | 424 | 39 | 2501 | 128.6 | 55.3 | 63.6 | 30 | 32.1 | 0.051 | 107 | 11.4 | 70 | 68.6 | 34.4 | 0.989 | 98.5 | 487 | 454.3 | 68 | 668.9 | 2.724 | 214.1 | 33.8 | 116.8 | 33.1 | 49.5 | 32.6 | 115.8 | 27 | 8.578 | 97.2 | 32.4 | 26 | 27.1 | 57 | 31 | 1.001 | 69 | 99 | 8850 | 29 | 117.5 | 34.6 | 0.1 | 20.1 | 0 | 36.1 | 33
556626 | 426 | 39 | 2492 | 127.2 | 55.3 | 63.7 | 30 | 32.1 | 0.053 | 106.9 | 11.4 | 70 | 68.6 | 34.4 | 0.987 | 98.5 | 486.3 | 453.7 | 68.1 | 669 | 2.664 | 214.1 | 33.5 | 116.4 | 33.1 | 49.5 | 32.5 | 115.5 | 27 | 8.481 | 96.3 | 32.5 | 26 | 26.3 | 57 | 31 | 0.999 | 68.2 | 94 | 8600 | 29 | 115.2 | 34.6 | 0 | 20.1 | 0 | 36.5 | 33
556628 | 428 | 39 | 2493 | 126.8 | 55.3 | 63.7 | 30 | 32.1 | 0.054 | 107 | 11.4 | 70 | 68.5 | 34.5 | 0.99 | 98.5 | 485.8 | 453.2 | 68.1 | 669 | 2.643 | 214.7 | 33.3 | 116.4 | 33.1 | 49.5 | 32.4 | 115.5 | 27 | 8.383 | 96.2 | 32.5 | 26 | 26.3 | 57 | 31 | 1 | 68.6 | 98 | 8510 | 29 | 117.5 | 34.6 | 0.1 | 19.4 | 0 | 36.5 | 32.9
556630 | 430 | 39 | 2494 | 127 | 55.3 | 63.8 | 30 | 32.1 | 0.054 | 107 | 11.4 | 70 | 68.5 | 34.6 | 0.989 | 98.5 | 485.7 | 453 | 68.2 | 669 | 2.631 | 214.4 | 33.3 | 116.5 | 33.1 | 49.6 | 32.7 | 115.6 | 27 | 8.402 | 96.2 | 32.4 | 26 | 26.3 | 57 | 31 | 1.005 | 68.2 | 94 | 8770 | 29 | 115.2 | 34.7 | 0 | 20.2 | 0 | 36 | 33
556632 | 432 | 39 | 2493 | 126.9 | 55.3 | 63.9 | 30 | 32.1 | 0.056 | 107 | 11.4 | 70 | 68.5 | 34.6 | 0.988 | 98.5 | 485.5 | 452.8 | 68.3 | 669 | 2.603 | 213.9 | 33.3 | 116.6 | 33.1 | 49.6 | 33.1 | 115.7 | 27 | 8.399 | 96.2 | 32.6 | 26 | 26.3 | 57 | 31 | 1.008 | 68.2 | 98 | 8530 | 29 | 115.2 | 34.6 | 0.1 | 19.9 | 0 | 36.2 | 32.9
556634 | 434 | 39 | 2497 | 127.1 | 55.3 | 64 | 30 | 32.1 | 0.057 | 107 | 11.4 | 70 | 68.5 | 34.7 | 0.99 | 98.5 | 485.6 | 452.8 | 68.3 | 669 | 2.647 | 214.8 | 33.3 | 116.6 | 33.1 | 49.6 | 33.1 | 115.6 | 27 | 8.447 | 96.1 | 32.9 | 26 | 26.3 | 57 | 31 | 0.997 | 68.6 | 94 | 8680 | 29 | 115.6 | 34.6 | 0 | 19.6 | 0 | 36.4 | 32.9
556636 | 436 | 39 | 2498 | 127.2 | 55.3 | 64 | 30 | 32.1 | 0.056 | 107 | 11.4 | 70 | 68.5 | 34.8 | 0.99 | 98.5 | 485.3 | 452.5 | 68.4 | 669 | 2.677 | 214.8 | 33.3 | 116.6 | 33.1 | 49.6 | 33 | 115.6 | 27 | 8.383 | 96.1 | 33 | 26 | 26.3 | 57 | 31 | 1.002 | 68.2 | 94 | 8580 | 29 | 115.6 | 34.6 | 0 | 19.7 | 0 | 36.5 | 32.9
556638 | 438 | 39 | 2497 | 127.1 | 55.4 | 64.1 | 30 | 32.1 | 0.057 | 107 | 11.4 | 70 | 68.5 | 34.9 | 0.988 | 98.5 | 485.4 | 452.4 | 68.4 | 668.9 | 2.677 | 214.8 | 33.3 | 116.3 | 33.1 | 49.6 | 32.9 | 115.4 | 27 | 8.458 | 96.2 | 33 | 26 | 26.3 | 57 | 31 | 0.999 | 68.2 | 98 | 8460 | 29 | 115.2 | 34.7 | 0.1 | 20.3 | 0 | 36 | 32.9
556640 | 440 | 39 | 2505 | 127.5 | 55.4 | 64.2 | 30 | 32.1 | 0.055 | 107 | 11.4 | 70 | 68.5 | 34.9 | 0.991 | 98.5 | 485.2 | 452.2 | 68.5 | 668.9 | 2.667 | 214.9 | 33.4 | 116.3 | 33.1 | 49.6 | 33.2 | 115.3 | 27 | 8.482 | 96.6 | 32.9 | 26 | 26.7 | 57 | 31 | 0.994 | 69 | 99 | 8820 | 29 | 115.2 | 34.5 | 0.1 | 19.8 | 0 | 36.7 | 32.9
556642 | 442 | 39 | 2505 | 128.5 | 55.4 | 64.2 | 30 | 32.1 | 0.054 | 107.1 | 11.4 | 70 | 68.6 | 35 | 0.99 | 98.5 | 485.4 | 452.4 | 68.5 | 668.9 | 2.696 | 214.7 | 33.7 | 116.5 | 33.1 | 49.6 | 33.6 | 115.5 | 27 | 8.562 | 96.9 | 33.1 | 26 | 26.7 | 57 | 31 | 0.997 | 69 | 95 | 8750 | 29 | 115.6 | 34.6 | 0.2 | 19.6 | 0 | 36.7 | 32.9
556644 | 444 | 39 | 2506 | 128.5 | 55.4 | 64.3 | 30 | 32.1 | 0.052 | 107.1 | 11.4 | 70 | 68.6 | 35 | 0.988 | 98.5 | 485.3 | 452.2 | 68.6 | 669 | 2.805 | 214.9 | 33.8 | 116.6 | 33.1 | 49.6 | 33.6 | 115.7 | 27 | 8.557 | 97 | 33.4 | 26 | 26.7 | 57 | 31 | 1.003 | 69 | 95 | 8820 | 29 | 117.5 | 34.7 | 0.1 | 20.1 | 0 | 36.3 | 33
556646 | 446 | 39 | 2503 | 128.4 | 55.4 | 64.4 | 30 | 32.1 | 0.051 | 107 | 11.4 | 70 | 68.6 | 35.1 | 0.992 | 98.5 | 485.5 | 452.3 | 68.7 | 669.1 | 3.145 | 215.2 | 33.8 | 116.7 | 33.1 | 49.6 | 33.4 | 115.8 | 27 | 8.51 | 97 | 33.5 | 26 | 26.7 | 57 | 31 | 0.997 | 69 | 98 | 8480 | 29 | 117.5 | 34.5 | 0.1 | 20.2 | 0 | 36.1 | 32.9
556648 | 448 | 39 | 2502 | 128.3 | 55.4 | 64.4 | 30 | 32 | 0.053 | 107 | 11.4 | 70 | 68.7 | 35.2 | 0.988 | 98.5 | 485.5 | 452.4 | 68.6 | 669.2 | 3.344 | 214.6 | 33.8 | 116.8 | 33.1 | 49.7 | 33.3 | 115.9 | 27 | 8.536 | 96.9 | 33.4 | 26 | 26.7 | 57 | 31 | 1.003 | 69 | 99 | 8360 | 29 | 117.8 | 34.6 | 0 | 19.2 | 0 | 36.7 | 32.9
556650 | 450 | 39 | 2504 | 128.6 | 55.4 | 64.5 | 30 | 32 | 0.053 | 107 | 11.4 | 70 | 68.7 | 35.3 | 0.988 | 98.5 | 485.1 | 451.9 | 68.7 | 669.3 | 3.17 | 214.5 | 33.8 | 116.7 | 33.1 | 49.7 | 33.6 | 115.7 | 27 | 8.539 | 97 | 33.3 | 26 | 26.7 | 57 | 31 | 1 | 69 | 95 | 8900 | 29 | 115.6 | 34.5 | 0.1 | 20.2 | 0 | 36.1 | 32.9
556652 | 452 | 39 | 2499 | 128.1 | 55.4 | 64.6 | 30 | 32 | 0.052 | 107 | 11.4 | 70 | 68.7 | 35.4 | 0.99 | 98.5 | 484.6 | 451.4 | 68.7 | 669.3 | 3.064 | 214.5 | 33.7 | 117 | 33.1 | 49.7 | 34.1 | 116.1 | 27 | 8.545 | 97 | 33.5 | 26 | 26.3 | 57 | 31 | 0.996 | 69 | 99 | 8850 | 29 | 118.1 | 34.6 | 0 | 19.7 | 0 | 36.7 | 33
556654 | 454 | 39 | 2503 | 128.4 | 55.4 | 64.7 | 30 | 32 | 0.054 | 107 | 11.4 | 70 | 68.6 | 35.5 | 0.989 | 98.5 | 484.4 | 451.1 | 68.7 | 669.3 | 3.048 | 214.7 | 33.7 | 117.2 | 33.1 | 49.7 | 34 | 116.2 | 27 | 8.516 | 97 | 33.8 | 26 | 26.3 | 57 | 31 | 1.004 | 68.6 | 99 | 8900 | 29 | 118.1 | 34.6 | 0.1 | 19.9 | 0 | 36.6 | 33
556656 | 456 | 39 | 2502 | 128.5 | 55.5 | 64.7 | 30 | 32 | 0.052 | 107.1 | 11.4 | 70 | 68.6 | 35.6 | 0.99 | 98.5 | 484.2 | 450.8 | 68.9 | 669.4 | 3.032 | 214.2 | 33.8 | 116.8 | 33.1 | 49.7 | 33.9 | 115.9 | 27.1 | 8.53 | 97.1 | 33.9 | 26 | 26.7 | 57 | 31 | 1.001 | 69 | 95 | 8750 | 29 | 115.9 | 34.7 | 0.1 | 20.4 | 0 | 36 | 32.9
556658 | 458 | 39 | 2501 | 128.7 | 55.5 | 64.8 | 30 | 32 | 0.051 | 107 | 11.4 | 69.9 | 68.6 | 35.7 | 0.99 | 98.5 | 483.8 | 450.4 | 69 | 669.4 | 3.002 | 214.8 | 33.8 | 116.7 | 33.2 | 49.7 | 33.7 | 115.8 | 27.1 | 8.568 | 97 | 33.8 | 26 | 26.7 | 57 | 31 | 0.998 | 69 | 95 | 8700 | 29 | 115.6 | 34.7 | 0.1 | 19.2 | 0 | 36.7 | 32.9
556660 | 460 | 39 | 2502 | 128.5 | 55.5 | 64.9 | 30 | 32 | 0.051 | 107.1 | 11.4 | 69.9 | 68.6 | 35.7 | 0.989 | 98.5 | 483.4 | 449.9 | 69 | 669.5 | 2.98 | 214.3 | 33.8 | 116.6 | 33.2 | 49.7 | 34 | 115.7 | 27.1 | 8.525 | 97.1 | 33.8 | 26 | 26.7 | 57 | 31 | 1.008 | 69 | 95 | 8750 | 29 | 115.6 | 34.6 | 0 | 20 | 0 | 36.6 | 32.9
556662 | 462 | 39 | 2501 | 128.5 | 55.5 | 64.9 | 30 | 32 | 0.053 | 107 | 11.4 | 70 | 68.6 | 35.8 | 0.988 | 98.5 | 483.3 | 449.8 | 69 | 669.6 | 2.958 | 214.1 | 33.8 | 116.8 | 33.2 | 49.8 | 34.4 | 115.9 | 27.1 | 8.497 | 97 | 33.9 | 26 | 26.7 | 57 | 31 | 1.008 | 69 | 99 | 8700 | 29 | 117.8 | 34.7 | 0.1 | 20.2 | 0 | 36.2 | 32.9
556664 | 464 | 39 | 2504 | 128.9 | 55.5 | 65 | 30 | 32 | 0.052 | 107.1 | 11.4 | 70 | 68.6 | 35.9 | 0.989 | 98.5 | 483.3 | 449.7 | 69.1 | 669.6 | 2.95 | 214 | 33.8 | 116.6 | 33.2 | 49.8 | 34.3 | 115.7 | 27.1 | 8.568 | 97.1 | 34.2 | 26 | 27.1 | 57 | 31 | 0.998 | 69 | 99 | 8380 | 29 | 117.5 | 34.6 | 0.1 | 20 | 0 | 36.2 | 33
556666 | 466 | 39 | 2499 | 128.4 | 55.6 | 65.1 | 30 | 32 | 0.054 | 107 | 11.4 | 70 | 68.6 | 36 | 0.989 | 98.5 | 483 | 449.4 | 69.2 | 669.7 | 2.952 | 214 | 33.8 | 116.9 | 33.2 | 49.8 | 34.2 | 116 | 27.1 | 8.54 | 97 | 34.2 | 26 | 26.7 | 57 | 31 | 1.005 | 69 | 99 | 8530 | 29 | 117.8 | 34.7 | 0 | 19.8 | 0 | 36.8 | 33
556668 | 468 | 39 | 2494 | 128.3 | 55.6 | 65.2 | 30 | 32 | 0.055 | 107 | 11.4 | 70 | 68.6 | 36 | 0.99 | 98.5 | 482.8 | 449.1 | 69.1 | 669.7 | 2.922 | 214.2 | 33.7 | 117 | 33.2 | 49.8 | 34.1 | 116.1 | 27.1 | 8.545 | 96.6 | 34.2 | 26 | 26.3 | 57 | 31 | 1 | 68.2 | 97 | 8580 | 29 | 117.8 | 34.7 | 0 | 19.9 | 0 | 36.8 | 33
556670 | 470 | 39 | 2492 | 126.9 | 55.6 | 65.2 | 30 | 32 | 0.055 | 107 | 11.4 | 70 | 68.5 | 36 | 0.988 | 98.5 | 482 | 448.4 | 69.2 | 669.6 | 2.849 | 214.4 | 33.4 | 116.6 | 33.2 | 49.8 | 34.3 | 115.7 | 27.1 | 8.454 | 96.3 | 34.1 | 26 | 26.7 | 57 | 31 | 0.995 | 68.2 | 94 | 8680 | 29 | 115.6 | 34.6 | 0.1 | 20 | 0 | 36.1 | 33
556672 | 472 | 39 | 2491 | 127 | 55.6 | 65.3 | 30 | 32 | 0.056 | 107 | 11.4 | 70 | 68.4 | 36.1 | 0.989 | 98.5 | 482 | 448.3 | 69.2 | 669.6 | 2.886 | 214.5 | 33.3 | 116.6 | 33.2 | 49.8 | 34.6 | 115.7 | 27.1 | 8.464 | 96.2 | 34.2 | 26 | 26.3 | 57 | 31 | 1.008 | 68.2 | 98 | 8630 | 29 | 115.2 | 34.6 | 0 | 19.9 | 0 | 36.2 | 32.9
556674 | 474 | 39 | 2494 | 126.7 | 55.6 | 65.4 | 30 | 32 | 0.056 | 107 | 11.4 | 70 | 68.4 | 36.1 | 0.989 | 98.5 | 481.7 | 447.9 | 69.3 | 669.6 | 2.962 | 214.7 | 33.2 | 116.6 | 33.2 | 49.9 | 34.5 | 115.7 | 27.1 | 8.45 | 96.2 | 34.4 | 26 | 26.3 | 57 | 31 | 0.999 | 68.6 | 94 | 8850 | 29 | 115.9 | 34.5 | 0 | 19.9 | 0 | 36.7 | 32.9
556676 | 476 | 39 | 2493 | 126.9 | 55.6 | 65.4 | 30 | 32 | 0.056 | 107 | 11.4 | 70 | 68.4 | 36.2 | 0.986 | 98.5 | 481.6 | 447.8 | 69.3 | 669.7 | 2.967 | 215 | 33.2 | 116.5 | 33.2 | 49.9 | 34.4 | 115.5 | 27.1 | 8.469 | 96.1 | 34.4 | 26 | 26.7 | 57 | 31 | 0.997 | 68.2 | 98 | 8630 | 29 | 115.2 | 34.6 | 0.1 | 20.1 | 0 | 36.8 | 33
556678 | 478 | 39 | 2497 | 126.9 | 55.6 | 65.5 | 30 | 32 | 0.053 | 107 | 11.4 | 70 | 68.4 | 36.2 | 0.989 | 98.5 | 481.3 | 447.4 | 69.4 | 669.7 | 2.972 | 214.3 | 33.2 | 116.4 | 33.2 | 49.9 | 34.3 | 115.4 | 27.1 | 8.461 | 96.2 | 34.4 | 26 | 26.7 | 57 | 31 | 0.999 | 68.2 | 98 | 8380 | 29 | 115.2 | 34.5 | 0.1 | 20.2 | 0 | 36.5 | 32.9
556680 | 480 | 39 | 2498 | 127.1 | 55.6 | 65.6 | 30 | 32 | 0.056 | 107 | 11.4 | 70 | 68.4 | 36.2 | 0.989 | 98.5 | 481.4 | 447.4 | 69.4 | 669.8 | 2.992 | 214.3 | 33.3 | 116.1 | 33.2 | 49.9 | 34.5 | 115.2 | 27.1 | 8.457 | 96.2 | 34.3 | 26 | 26.7 | 57 | 31 | 0.995 | 68.2 | 98 | 8530 | 29 | 115.2 | 34.6 | 0 | 20.3 | 0 | 36.2 | 32.9
556682 | 482 | 39 | 2497 | 127.2 | 55.7 | 65.6 | 30 | 32 | 0.055 | 107 | 11.4 | 70 | 68.4 | 36.2 | 0.987 | 98.5 | 481.2 | 447.2 | 69.5 | 669.8 | 3.042 | 214.7 | 33.4 | 116.5 | 33.2 | 49.9 | 34.8 | 115.6 | 27.1 | 8.448 | 96.1 | 34.4 | 26 | 26.7 | 57 | 31 | 0.997 | 68.2 | 98 | 8330 | 29 | 117.5 | 34.7 | 0 | 19.9 | 0 | 36.7 | 32.9
556684 | 484 | 39 | 2504 | 128.1 | 55.7 | 65.7 | 30 | 32 | 0.053 | 107 | 11.4 | 70 | 68.4 | 36.3 | 0.99 | 98.5 | 481.4 | 447.3 | 69.6 | 669.8 | 3.078 | 214.4 | 33.5 | 116.8 | 33.3 | 50 | 34.7 | 115.9 | 27.1 | 8.524 | 96.8 | 34.6 | 26 | 26.7 | 57 | 31 | 1.001 | 69 | 99 | 8510 | 29 | 117.5 | 34 | 0 | 20.2 | 0 | 36.4 | 32.9
556686 | 486 | 39 | 2505 | 128.5 | 55.7 | 65.8 | 30 | 32 | 0.052 | 107.1 | 11.4 | 70 | 68.5 | 36.4 | 0.989 | 98.5 | 481.3 | 447.2 | 69.6 | 669.9 | 3.146 | 214 | 33.7 | 116.8 | 33.3 | 50 | 34.6 | 115.9 | 27.1 | 8.59 | 97 | 34.6 | 26 | 26.7 | 57 | 31 | 0.999 | 69 | 99 | 8750 | 29 | 115.9 | 34.8 | 0.1 | 20 | 0 | 36.7 | 32.9
556688 | 488 | 39 | 2505 | 128.6 | 55.8 | 65.9 | 30 | 32 | 0.05 | 107.1 | 11.4 | 70 | 68.6 | 36.4 | 0.986 | 98.5 | 480.9 | 446.7 | 69.6 | 669.9 | 3.093 | 213.9 | 33.8 | 116.8 | 33.3 | 50 | 34.6 | 115.8 | 27.1 | 8.579 | 96.9 | 34.6 | 26 | 26.7 | 57 | 31 | 1.001 | 69 | 95 | 8820 | 29 | 115.9 | 34.6 | 0.1 | 19.6 | 0 | 36.5 | 33
556690 | 490 | 39 | 2504 | 128.7 | 55.8 | 65.9 | 30 | 32 | 0.05 | 107 | 11.4 | 70 | 68.6 | 36.5 | 0.991 | 98.5 | 480.6 | 446.4 | 69.7 | 670.1 | 3.043 | 214.9 | 33.8 | 116.8 | 33.3 | 50 | 34.8 | 115.9 | 27.1 | 8.558 | 97 | 34.6 | 26 | 26.3 | 57 | 31 | 1 | 69 | 99 | 8550 | 29 | 117.5 | 34.6 | 0 | 20.2 | 0 | 36.7 | 32.9
556692 | 492 | 39 | 2503 | 128.4 | 55.8 | 66 | 30 | 32 | 0.053 | 107.1 | 11.4 | 70 | 68.6 | 36.5 | 0.988 | 98.5 | 480.5 | 446.2 | 69.7 | 670.1 | 3.084 | 214.5 | 33.8 | 116.7 | 33.3 | 50 | 35 | 115.7 | 27.1 | 8.571 | 97.1 | 34.7 | 26 | 26.7 | 57 | 31 | 0.999 | 69 | 99 | 8820 | 29 | 117.5 | 34.6 | 0 | 20.2 | 0 | 36.4 | 32.9
556694 | 494 | 39 | 2503 | 128.7 | 55.8 | 66.1 | 30 | 32 | 0.052 | 107.1 | 11.4 | 70 | 68.7 | 36.6 | 0.987 | 98.5 | 480.3 | 446 | 69.8 | 670.2 | 3.07 | 213.7 | 33.8 | 116.9 | 33.3 | 50.1 | 35 | 116 | 27.1 | 8.563 | 97 | 34.9 | 26 | 26.3 | 57 | 31 | 0.998 | 69 | 95 | 8800 | 29 | 115.9 | 34.6 | 0.1 | 19.2 | 0 | 36.8 | 33
556696 | 496 | 39 | 2502 | 128.3 | 55.8 | 66.2 | 30 | 32 | 0.052 | 107.1 | 11.4 | 70 | 68.7 | 36.7 | 0.991 | 98.5 | 479.7 | 445.5 | 69.9 | 670.3 | 3.054 | 213.9 | 33.7 | 116.8 | 33.3 | 50.1 | 34.9 | 115.9 | 27.1 | 8.527 | 97.1 | 34.9 | 26 | 26.7 | 57 | 31 | 1.004 | 69 | 95 | 9120 | 29 | 115.6 | 34.7 | 0.2 | 20.2 | 0 | 36.3 | 32.9
556698 | 498 | 39 | 2503 | 128.6 | 55.9 | 66.2 | 30 | 32 | 0.053 | 107.1 | 11.4 | 70 | 68.7 | 36.7 | 0.99 | 98.5 | 479.7 | 445.3 | 70 | 670.3 | 3.093 | 214 | 33.8 | 116.9 | 33.3 | 50.1 | 34.9 | 115.9 | 27.1 | 8.54 | 97.1 | 34.9 | 26 | 26.7 | 57 | 31 | 1.001 | 69 | 99 | 8600 | 29 | 117.5 | 34.7 | 0 | 19.7 | 0 | 36.5 | 32.9
556700 | 500 | 39 | 2504 | 128.5 | 55.9 | 66.3 | 30 | 32 | 0.052 | 107 | 11.4 | 70 | 68.6 | 36.7 | 0.988 | 98.5 | 479.5 | 445 | 70 | 670.4 | 3.103 | 213.7 | 33.8 | 116.4 | 33.3 | 50.1 | 35.1 | 115.5 | 27.1 | 8.576 | 97 | 34.9 | 26 | 26.7 | 57 | 31 | 1.005 | 69 | 99 | 8850 | 29 | 115.2 | 34.6 | 0.1 | 19.7 | 0 | 36.9 | 32.9
556702 | 502 | 39 | 2501 | 128.7 | 55.9 | 66.3 | 30 | 32 | 0.049 | 107.1 | 11.4 | 70 | 68.6 | 36.8 | 0.991 | 98.5 | 479.4 | 444.9 | 70 | 670.6 | 3.137 | 213.7 | 33.8 | 116.5 | 33.3 | 50.2 | 35.4 | 115.6 | 27.1 | 8.562 | 97.2 | 35 | 26 | 26.3 | 57 | 31 | 0.995 | 69 | 95 | 8850 | 29 | 115.6 | 34.5 | 0 | 20.1 | 0 | 36.7 | 32.9
556704 | 504 | 39 | 2502 | 128.7 | 55.9 | 66.4 | 30 | 32 | 0.051 | 107.1 | 11.4 | 70 | 68.6 | 36.8 | 0.989 | 98.5 | 479.1 | 444.6 | 70.1 | 670.7 | 3.136 | 213.8 | 33.8 | 116.6 | 33.3 | 50.2 | 35.4 | 115.7 | 27.1 | 8.523 | 97.1 | 35.2 | 26 | 26.7 | 57 | 31 | 0.998 | 69 | 95 | 8680 | 29 | 115.6 | 34.7 | 0.2 | 20.1 | 0 | 36.8 | 32.9
556706 | 506 | 39 | 2502 | 128.6 | 56 | 66.5 | 30 | 32 | 0.05 | 107 | 11.4 | 70 | 68.6 | 36.9 | 0.989 | 98.5 | 478.9 | 444.3 | 70.1 | 670.8 | 3.224 | 213.9 | 33.8 | 116.8 | 33.3 | 50.2 | 35.2 | 115.9 | 27.1 | 8.533 | 97.1 | 35.3 | 26 | 26.7 | 57 | 31 | 1 | 69 | 99 | 8580 | 29 | 117.8 | 34.7 | 0.1 | 20.2 | 0 | 36.5 | 32.9
556708 | 508 | 39 | 2491 | 127.6 | 56 | 66.6 | 30 | 32 | 0.054 | 107 | 11.4 | 70 | 68.6 | 36.9 | 0.991 | 98.5 | 478.4 | 443.8 | 70.2 | 670.8 | 3.146 | 213.7 | 33.6 | 116.4 | 33.3 | 50.2 | 35.2 | 115.5 | 27.1 | 8.482 | 96.5 | 35.2 | 26 | 26.7 | 57 | 31 | 0.997 | 68.2 | 94 | 8990 | 29 | 114.9 | 34.6 | 0.1 | 20.2 | 0 | 36.8 | 32.9
556710 | 510 | 39 | 2494 | 127.3 | 56 | 66.6 | 30 | 32 | 0.052 | 107 | 11.4 | 70 | 68.7 | 37 | 0.99 | 98.5 | 478.2 | 443.5 | 70.2 | 670.8 | 3.275 | 213.6 | 33.4 | 116.4 | 33.3 | 50.3 | 35.4 | 115.5 | 27.1 | 8.408 | 96.3 | 35.2 | 26 | 26.3 | 57 | 31 | 1.001 | 68.2 | 98 | 8580 | 29 | 114.9 | 34.6 | 0.1 | 20.1 | 0 | 36.4 | 32.9
556712 | 512 | 39 | 2494 | 127.2 | 56 | 66.7 | 30 | 32 | 0.053 | 107 | 11.4 | 70 | 68.6 | 37 | 0.989 | 98.5 | 478 | 443.3 | 70.3 | 670.7 | 3.195 | 213.7 | 33.4 | 116.4 | 33.3 | 50.3 | 35.8 | 115.5 | 27.1 | 8.449 | 96.2 | 35.3 | 26 | 26.3 | 57 | 31 | 0.995 | 68.2 | 98 | 8290 | 29 | 115.2 | 34.7 | 0.2 | 20 | 0 | 36.5 | 32.9
556714 | 514 | 39 | 2494 | 127.1 | 56.1 | 66.8 | 30 | 31.9 | 0.053 | 107 | 11.4 | 70 | 68.6 | 37.1 | 0.989 | 98.5 | 477.4 | 442.7 | 70.3 | 670.6 | 3.109 | 214 | 33.3 | 116.5 | 33.3 | 50.3 | 35.7 | 115.6 | 27.1 | 8.437 | 96.2 | 35.6 | 26 | 26.7 | 57 | 31 | 0.998 | 68.2 | 94 | 8650 | 29 | 115.6 | 34.7 | 0.1 | 19.9 | 0 | 36.8 | 32.9
556716 | 516 | 39 | 2495 | 127 | 56.1 | 66.8 | 30 | 31.9 | 0.052 | 107 | 11.4 | 70 | 68.5 | 37.2 | 0.99 | 98.5 | 477.4 | 442.6 | 70.4 | 670.5 | 3.144 | 214.3 | 33.3 | 116.4 | 33.3 | 50.4 | 35.6 | 115.5 | 27.2 | 8.389 | 96.2 | 35.6 | 26 | 26.3 | 57 | 31 | 1.004 | 68.2 | 98 | 8310 | 29 | 115.2 | 34.7 | 0.1 | 20.1 | 0 | 36.7 | 32.9
556718 | 518 | 39 | 2496 | 127.1 | 56.1 | 66.9 | 30 | 32 | 0.054 | 107 | 11.4 | 70 | 68.5 | 37.2 | 0.989 | 98.5 | 477.3 | 442.4 | 70.5 | 670.4 | 3.161 | 213.6 | 33.3 | 116.2 | 33.3 | 50.4 | 35.5 | 115.3 | 27.2 | 8.449 | 96.2 | 35.6 | 26 | 26.7 | 57 | 31 | 1.003 | 68.2 | 98 | 8630 | 29 | 114.9 | 34.7 | 0.1 | 20.1 | 0 | 36.9 | 32.9
556720 | 520 | 39 | 2496 | 127 | 56.1 | 67 | 30 | 32 | 0.056 | 107 | 11.4 | 70 | 68.6 | 37.2 | 0.988 | 98.5 | 477 | 442 | 70.5 | 670.4 | 3.132 | 212.9 | 33.3 | 116.2 | 33.3 | 50.4 | 35.8 | 115.3 | 27.2 | 8.448 | 96.2 | 35.5 | 26 | 26.7 | 58 | 31 | 0.996 | 68.2 | 94 | 8550 | 29 | 115.2 | 34.5 | 0.1 | 19.5 | 0 | 36.4 | 32.9
556722 | 522 | 39 | 2496 | 126.9 | 56.1 | 67.1 | 30 | 31.9 | 0.056 | 107 | 11.4 | 70 | 68.6 | 37.3 | 0.99 | 98.5 | 476.7 | 441.7 | 70.6 | 670.4 | 3.106 | 213.3 | 33.3 | 116.3 | 33.3 | 50.4 | 36.2 | 115.3 | 27.2 | 8.452 | 96.2 | 35.7 | 26 | 26.3 | 58 | 31 | 0.999 | 68.2 | 98 | 8290 | 29 | 114.9 | 34.6 | 0 | 20 | 0 | 37 | 32.9
556724 | 524 | 39 | 2508 | 128.8 | 56.2 | 67.1 | 30 | 31.9 | 0.051 | 107.1 | 11.4 | 70 | 68.6 | 37.3 | 0.989 | 98.5 | 477.1 | 442 | 70.6 | 670.4 | 3.14 | 213 | 33.7 | 116.5 | 33.3 | 50.5 | 36.2 | 115.5 | 27.2 | 8.566 | 96.9 | 35.9 | 26 | 26.7 | 58 | 31 | 1 | 69 | 95 | 8630 | 29 | 115.6 | 34.6 | 0 | 20.4 | 0 | 36.6 | 32.9
556726 | 526 | 39 | 2505 | 128.8 | 56.2 | 67.2 | 30 | 31.9 | 0.051 | 107 | 11.4 | 70 | 68.7 | 37.4 | 0.989 | 98.5 | 477 | 441.9 | 70.7 | 670.5 | 3.151 | 212.7 | 33.8 | 116.6 | 33.3 | 50.5 | 36.1 | 115.7 | 27.2 | 8.543 | 97 | 36 | 26 | 26.7 | 58 | 31 | 1.001 | 69 | 99 | 8750 | 29 | 117.5 | 34.5 | 0.1 | 20 | 0 | 36.9 | 32.9
556728 | 528 | 39 | 2505 | 128.5 | 56.2 | 67.3 | 30 | 31.9 | 0.051 | 107 | 11.4 | 70 | 68.7 | 37.5 | 0.99 | 98.5 | 476.5 | 441.4 | 70.7 | 670.5 | 3.077 | 213.1 | 33.8 | 116.6 | 33.3 | 50.5 | 35.9 | 115.7 | 27.2 | 8.525 | 97.1 | 36 | 26 | 26.7 | 58 | 31 | 1.001 | 69 | 99 | 8530 | 29 | 117.5 | 34.6 | 0.1 | 20.2 | 0 | 36.2 | 32.9
556730 | 530 | 39 | 2503 | 128.5 | 56.3 | 67.3 | 30 | 31.9 | 0.05 | 107 | 11.4 | 70 | 68.7 | 37.5 | 0.989 | 98.5 | 476.2 | 440.9 | 70.7 | 670.6 | 3.072 | 213 | 33.8 | 116.7 | 33.3 | 50.6 | 36.1 | 115.8 | 27.2 | 8.534 | 97 | 35.9 | 26 | 27.1 | 58 | 31 | 1.009 | 69.4 | 95 | 8750 | 29 | 115.6 | 34 | 0 | 20.1 | 0 | 36.5 | 32.9
556732 | 532 | 39 | 2503 | 128.9 | 56.3 | 67.4 | 30 | 31.9 | 0.05 | 107 | 11.4 | 70 | 68.7 | 37.6 | 0.988 | 98.5 | 476.2 | 440.9 | 70.8 | 670.6 | 3.123 | 213 | 33.9 | 116.8 | 33.3 | 50.6 | 36.5 | 115.9 | 27.2 | 8.531 | 97 | 36 | 26 | 26.7 | 58 | 31 | 0.999 | 69 | 99 | 8330 | 29 | 117.8 | 34.7 | 0.1 | 19.5 | 0 | 36.9 | 32.9
556734 | 534 | 39 | 2504 | 128.7 | 56.4 | 67.5 | 30 | 31.9 | 0.049 | 107 | 11.4 | 70 | 68.7 | 37.7 | 0.989 | 98.5 | 476 | 440.7 | 70.9 | 670.7 | 3.262 | 212.2 | 33.8 | 116.9 | 33.3 | 50.6 | 36.5 | 116 | 27.2 | 8.531 | 97.1 | 36.3 | 26 | 26.3 | 58 | 31 | 1.007 | 69 | 99 | 8680 | 29 | 117.8 | 34.5 | 0.1 | 20.1 | 0 | 36.3 | 32.9
556736 | 536 | 39 | 2502 | 128.8 | 56.4 | 67.5 | 30 | 31.9 | 0.049 | 107 | 11.4 | 70 | 68.7 | 37.7 | 0.989 | 98.5 | 475.8 | 440.4 | 70.9 | 670.7 | 3.215 | 212.6 | 33.9 | 116.7 | 33.4 | 50.7 | 36.4 | 115.8 | 27.2 | 8.517 | 97 | 36.4 | 26 | 26.7 | 58 | 31 | 0.999 | 69 | 95 | 8820 | 29 | 115.6 | 34.6 | 0.2 | 20.2 | 0 | 36.6 | 32.9
556738 | 538 | 39 | 2505 | 128.9 | 56.4 | 67.6 | 30 | 31.9 | 0.052 | 107.1 | 11.4 | 70 | 68.6 | 37.8 | 0.989 | 98.5 | 475.5 | 440 | 71 | 670.7 | 3.138 | 212.6 | 33.9 | 116.8 | 33.3 | 50.7 | 36.3 | 115.9 | 27.2 | 8.536 | 97.1 | 36.4 | 26 | 26.7 | 58 | 31 | 1 | 69 | 95 | 8820 | 29 | 115.9 | 34.6 | 0 | 20.1 | 0 | 36.4 | 32.9
556740 | 540 | 39 | 2502 | 128.8 | 56.4 | 67.7 | 30 | 31.9 | 0.053 | 107.1 | 11.4 | 70 | 68.7 | 37.9 | 0.99 | 98.5 | 475.1 | 439.6 | 71 | 670.7 | 3.087 | 213 | 33.9 | 116.6 | 33.3 | 50.7 | 36.5 | 115.7 | 27.2 | 8.501 | 97.1 | 36.3 | 26 | 26.7 | 58 | 31 | 1.011 | 69 | 99 | 8410 | 29 | 117.8 | 34.6 | 0.1 | 20.1 | 0 | 36.7 | 32.9
556742 | 542 | 39 | 2501 | 128.6 | 56.5 | 67.7 | 30 | 31.9 | 0.053 | 107 | 11.4 | 70 | 68.6 | 37.9 | 0.989 | 98.5 | 474.9 | 439.3 | 71.1 | 670.7 | 3.101 | 212.9 | 33.8 | 116.8 | 33.4 | 50.8 | 36.9 | 115.9 | 27.2 | 8.485 | 97.1 | 36.4 | 26 | 26.7 | 58 | 31 | 1.001 | 69 | 99 | 8850 | 29 | 117.5 | 34.7 | 0.1 | 20.1 | 0 | 36.6 | 32.9
556744 | 544 | 39 | 2492 | 127.8 | 56.5 | 67.8 | 30 | 31.9 | 0.054 | 107 | 11.4 | 70 | 68.6 | 37.9 | 0.988 | 98.5 | 474.5 | 438.9 | 71.1 | 670.7 | 3.118 | 213.4 | 33.7 | 116.6 | 33.4 | 50.8 | 37 | 115.7 | 27.2 | 8.494 | 96.5 | 36.7 | 26 | 26.7 | 58 | 31 | 1.001 | 68.2 | 98 | 8700 | 29 | 117.5 | 34.7 | 0 | 20.1 | 0 | 36.8 | 32.9
556746 | 546 | 39 | 2494 | 127.2 | 56.6 | 67.9 | 30 | 31.9 | 0.055 | 106.9 | 11.4 | 70 | 68.5 | 38 | 0.991 | 98.5 | 473.8 | 438.3 | 71.2 | 670.7 | 3.059 | 212.9 | 33.4 | 116.3 | 33.4 | 50.8 | 36.8 | 115.4 | 27.2 | 8.388 | 96.3 | 36.8 | 26 | 26.3 | 58 | 31 | 1.002 | 68.6 | 94 | 8850 | 29 | 115.2 | 34.6 | 0.1 | 20.2 | 0 | 36.5 | 32.9
556748 | 548 | 39 | 2493 | 127.1 | 56.6 | 68 | 30 | 31.9 | 0.056 | 107 | 11.4 | 70 | 68.4 | 38 | 0.989 | 98.5 | 473.6 | 438.1 | 71.2 | 670.6 | 3.003 | 213 | 33.4 | 116.3 | 33.4 | 50.9 | 36.7 | 115.4 | 27.2 | 8.456 | 96.2 | 36.7 | 26 | 26.3 | 58 | 31 | 1 | 68.2 | 94 | 8750 | 29 | 115.2 | 34.6 | 0.1 | 20.2 | 0 | 36.5 | 32.9
556750 | 550 | 39 | 2497 | 127.3 | 56.6 | 68 | 30 | 31.9 | 0.055 | 107 | 11.4 | 70 | 68.4 | 38.1 | 0.988 | 98.5 | 473.4 | 437.7 | 71.3 | 670.5 | 2.966 | 212.9 | 33.3 | 116.4 | 33.4 | 50.9 | 36.9 | 115.5 | 27.2 | 8.411 | 96.2 | 36.6 | 26 | 26.3 | 58 | 31 | 0.999 | 68.2 | 98 | 8630 | 29 | 115.2 | 34.6 | 0.1 | 19.6 | 0 | 37 | 32.9
556752 | 552 | 39 | 2493 | 126.9 | 56.7 | 68.1 | 30 | 31.9 | 0.054 | 107 | 11.4 | 70 | 68.4 | 38.1 | 0.99 | 98.5 | 473.1 | 437.4 | 71.3 | 670.5 | 2.912 | 213.2 | 33.3 | 116.4 | 33.4 | 50.9 | 37.3 | 115.5 | 27.2 | 8.44 | 96.2 | 36.8 | 26 | 26.7 | 58 | 31 | 1.004 | 68.2 | 94 | 8630 | 29 | 115.6 | 34.7 | 0.2 | 19.9 | 0 | 37 | 32.9
556754 | 554 | 39 | 2496 | 127 | 56.7 | 68.2 | 30 | 31.9 | 0.052 | 107 | 11.4 | 70 | 68.4 | 38.2 | 0.989 | 98.5 | 473 | 437.2 | 71.4 | 670.5 | 2.901 | 213.5 | 33.3 | 116.5 | 33.4 | 51 | 37.3 | 115.6 | 27.2 | 8.437 | 96.2 | 37.1 | 26 | 26.3 | 58 | 31 | 1.006 | 68.2 | 98 | 8460 | 29 | 117.5 | 34.7 | 0.1 | 20.4 | 0 | 36.5 | 32.9
556756 | 556 | 39 | 2498 | 127.3 | 56.7 | 68.3 | 30 | 31.9 | 0.053 | 107 | 11.4 | 70 | 68.4 | 38.3 | 0.989 | 98.5 | 472.9 | 437.1 | 71.4 | 670.4 | 2.916 | 213.7 | 33.3 | 116.3 | 33.4 | 51 | 37.1 | 115.4 | 27.2 | 8.394 | 96.1 | 37.1 | 26 | 26.3 | 58 | 31 | 1 | 67.8 | 98 | 8750 | 29 | 114.9 | 34.5 | 0.1 | 19.6 | 0 | 36.8 | 32.9
556758 | 558 | 39 | 2495 | 127.1 | 56.8 | 68.3 | 30 | 31.9 | 0.053 | 107 | 11.4 | 70 | 68.5 | 38.3 | 0.99 | 98.5 | 472.7 | 436.8 | 71.5 | 670.4 | 2.917 | 213.6 | 33.3 | 116.5 | 33.4 | 51.1 | 37 | 115.6 | 27.2 | 8.418 | 96.2 | 37.1 | 26 | 26.3 | 58 | 31 | 1 | 68.2 | 98 | 8550 | 29 | 115.6 | 34.7 | 0.2 | 19.7 | 0 | 36.7 | 32.9
556760 | 560 | 39 | 2498 | 127.3 | 56.8 | 68.4 | 30 | 31.9 | 0.054 | 107 | 11.4 | 70 | 68.5 | 38.3 | 0.989 | 98.5 | 472.6 | 436.6 | 71.6 | 670.4 | 2.91 | 213.7 | 33.4 | 116.1 | 33.4 | 51.1 | 37.3 | 115.2 | 27.2 | 8.451 | 96.2 | 37 | 26 | 26.7 | 58 | 31 | 1.004 | 68.2 | 94 | 8950 | 29 | 113 | 34.7 | 0.1 | 20.2 | 0 | 36.5 | 32.9
556762 | 562 | 39 | 2505 | 127.7 | 56.8 | 68.4 | 30 | 31.9 | 0.051 | 107 | 11.4 | 70 | 68.4 | 38.4 | 0.989 | 98.5 | 472.4 | 436.4 | 71.6 | 670.4 | 2.948 | 213.2 | 33.4 | 116.4 | 33.4 | 51.1 | 37.7 | 115.5 | 27.2 | 8.479 | 96.7 | 37.1 | 26 | 26.7 | 58 | 31 | 0.996 | 69 | 95 | 8600 | 29 | 115.6 | 34.6 | 0.1 | 19.6 | 0 | 37 | 32.9
556764 | 564 | 39 | 2507 | 128.6 | 56.9 | 68.5 | 30 | 31.9 | 0.052 | 107.1 | 11.4 | 70 | 68.4 | 38.4 | 0.989 | 98.5 | 472.6 | 436.5 | 71.6 | 670.5 | 3.008 | 213.1 | 33.7 | 116.6 | 33.4 | 51.2 | 37.7 | 115.7 | 27.2 | 8.561 | 97 | 37.4 | 26 | 26.7 | 58 | 31 | 0.997 | 68.6 | 99 | 8730 | 29 | 115.2 | 34.5 | 0 | 19.4 | 0 | 37.1 | 32.9
556766 | 566 | 39 | 2505 | 128.7 | 56.9 | 68.6 | 30 | 31.9 | 0.052 | 107.1 | 11.4 | 70 | 68.5 | 38.5 | 0.99 | 98.5 | 472.6 | 436.4 | 71.7 | 670.6 | 3.093 | 213.1 | 33.8 | 116.6 | 33.4 | 51.2 | 37.6 | 115.7 | 27.2 | 8.546 | 97 | 37.5 | 26 | 26.3 | 58 | 31 | 1.002 | 68.6 | 99 | 8530 | 29 | 117.5 | 34.6 | 0.1 | 19.2 | 0 | 37.1 | 32.9
556768 | 568 | 39 | 2506 | 128.9 | 57 | 68.6 | 30 | 31.9 | 0.052 | 107 | 11.4 | 70 | 68.6 | 38.6 | 0.99 | 98.5 | 472.5 | 436.3 | 71.8 | 670.7 | 3.137 | 213.2 | 33.9 | 116.7 | 33.4 | 51.3 | 37.4 | 115.8 | 27.2 | 8.538 | 97.1 | 37.5 | 26 | 26.7 | 58 | 31 | 1.005 | 69 | 95 | 8700 | 29 | 115.9 | 34.6 | 0.2 | 19.4 | 0 | 36.8 | 32.9
556770 | 570 | 39 | 2504 | 128.9 | 57 | 68.7 | 30 | 31.9 | 0.053 | 107 | 11.4 | 70 | 68.6 | 38.6 | 0.988 | 98.5 | 472.1 | 435.8 | 71.8 | 670.8 | 3.143 | 213.4 | 33.9 | 116.7 | 33.4 | 51.3 | 37.6 | 115.8 | 27.2 | 8.549 | 97 | 37.4 | 26 | 26.7 | 58 | 31 | 0.997 | 69 | 99 | 8460 | 29 | 117.5 | 34.6 | 0 | 20.4 | 0 | 36.7 | 32.9
556772 | 572 | 39 | 2504 | 128.7 | 57 | 68.8 | 30 | 31.9 | 0.052 | 107 | 11.4 | 70 | 68.6 | 38.7 | 0.99 | 98.5 | 471.7 | 435.4 | 71.8 | 670.8 | 3.143 | 213.3 | 33.9 | 116.8 | 33.4 | 51.4 | 38.1 | 115.9 | 27.2 | 8.51 | 97.1 | 37.5 | 26 | 26.7 | 58 | 31 | 0.999 | 69 | 99 | 8750 | 29 | 117.8 | 34.6 | 0.1 | 19.5 | 0 | 36.8 | 32.9
556774 | 574 | 39 | 2503 | 128.7 | 57.1 | 68.9 | 30 | 31.9 | 0.052 | 107 | 11.4 | 70 | 68.7 | 38.8 | 0.989 | 98.5 | 471.5 | 435.2 | 72 | 670.8 | 3.118 | 213.4 | 33.8 | 116.7 | 33.4 | 51.4 | 38.1 | 115.8 | 27.2 | 8.547 | 97.1 | 37.9 | 26 | 26.3 | 58 | 31 | 1.007 | 69 | 95 | 8820 | 29 | 115.6 | 34.6 | 0.1 | 20.5 | 0 | 36.6 | 32.9
556776 | 576 | 39 | 2502 | 128.8 | 57.1 | 68.9 | 30 | 31.9 | 0.049 | 107 | 11.4 | 70 | 68.7 | 38.8 | 0.988 | 98.5 | 471.2 | 434.8 | 72 | 670.8 | 3.08 | 213.5 | 33.9 | 116.7 | 33.4 | 51.4 | 38 | 115.8 | 27.2 | 8.525 | 97.1 | 38 | 26 | 26.7 | 58 | 31 | 0.995 | 69 | 94 | 9040 | 29 | 115.6 | 34.6 | 0.1 | 19.4 | 0 | 37.2 | 32.9
556778 | 578 | 39 | 2502 | 128.8 | 57.2 | 69 | 30 | 31.9 | 0.052 | 107 | 11.4 | 70 | 68.7 | 38.9 | 0.99 | 98.5 | 470.9 | 434.5 | 72 | 670.8 | 3.016 | 213.9 | 33.9 | 116.6 | 33.4 | 51.5 | 37.8 | 115.7 | 27.2 | 8.549 | 97.2 | 37.9 | 26 | 26.7 | 58 | 31 | 1.001 | 69 | 99 | 8750 | 29 | 117.8 | 34.6 | 0.1 | 20.3 | 0 | 36.5 | 32.9
556780 | 580 | 39 | 2501 | 128.9 | 57.2 | 69.1 | 30 | 31.9 | 0.054 | 107 | 11.4 | 70 | 68.8 | 38.9 | 0.99 | 98.5 | 470.6 | 434.1 | 72.1 | 670.8 | 2.961 | 213.7 | 33.9 | 116.4 | 33.4 | 51.5 | 38.1 | 115.5 | 27.2 | 8.526 | 96.9 | 37.8 | 26 | 26.3 | 58 | 31 | 0.999 | 69 | 99 | 8460 | 29 | 117.5 | 34.6 | 0 | 19.5 | 0 | 37.3 | 32.9
556782 | 582 | 39 | 2495 | 127.6 | 57.2 | 69.1 | 30 | 31.9 | 0.053 | 107 | 11.4 | 70 | 68.7 | 39 | 0.988 | 98.5 | 469.9 | 433.4 | 72.2 | 670.9 | 2.906 | 213.5 | 33.6 | 116.1 | 33.4 | 51.6 | 38.6 | 115.2 | 27.2 | 8.435 | 96.5 | 37.9 | 26 | 26.3 | 59 | 31 | 1 | 68.2 | 98 | 8850 | 29 | 115.2 | 34.6 | 0.2 | 19.6 | 0 | 37.1 | 32.9
556784 | 584 | 39 | 2496 | 127.4 | 57.3 | 69.2 | 30 | 31.9 | 0.055 | 107 | 11.4 | 70 | 68.7 | 39 | 0.991 | 98.5 | 469.4 | 432.9 | 72.3 | 670.9 | 2.904 | 213.5 | 33.4 | 116.2 | 33.4 | 51.6 | 38.6 | 115.3 | 27.2 | 8.415 | 96.4 | 38.3 | 26 | 26.7 | 59 | 31 | 1 | 68.6 | 94 | 8770 | 29 | 115.2 | 34.7 | 0.2 | 20.1 | 0 | 37.1 | 32.9
556786 | 586 | 39 | 2495 | 127.5 | 57.3 | 69.3 | 30 | 31.9 | 0.056 | 107 | 11.4 | 70 | 68.6 | 39.1 | 0.989 | 98.5 | 469.5 | 432.9 | 72.3 | 671 | 2.918 | 213.8 | 33.4 | 116.3 | 33.4 | 51.7 | 38.4 | 115.4 | 27.2 | 8.437 | 96.3 | 38.4 | 26 | 26.7 | 59 | 31 | 1.001 | 68.2 | 98 | 8210 | 29 | 115.2 | 34.5 | 0.1 | 19.4 | 0 | 37.1 | 32.9
556788 | 588 | 39 | 2498 | 127.6 | 57.4 | 69.3 | 30 | 31.9 | 0.053 | 107 | 11.4 | 70 | 68.6 | 39.1 | 0.988 | 98.5 | 469.2 | 432.5 | 72.3 | 671 | 2.86 | 213.7 | 33.4 | 116.4 | 33.4 | 51.7 | 38.3 | 115.5 | 27.2 | 8.465 | 96.3 | 38.3 | 26 | 26.7 | 59 | 31 | 0.997 | 68.2 | 98 | 8360 | 29 | 117.5 | 34.5 | 0 | 19.7 | 0 | 37.2 | 32.9
556790 | 590 | 39 | 2497 | 127.5 | 57.4 | 69.4 | 30 | 31.9 | 0.054 | 107 | 11.4 | 69.9 | 68.5 | 39.2 | 0.991 | 98.5 | 469.1 | 432.3 | 72.3 | 670.9 | 2.873 | 213.7 | 33.4 | 116.3 | 33.4 | 51.7 | 38.5 | 115.4 | 27.2 | 8.435 | 96.4 | 38.2 | 26 | 26.7 | 59 | 31 | 0.999 | 68.6 | 94 | 8650 | 29 | 115.2 | 34.6 | 0.1 | 19.6 | 0 | 36.9 | 32.9
556792 | 592 | 39 | 2497 | 127.3 | 57.5 | 69.4 | 30 | 31.9 | 0.054 | 107 | 11.4 | 70 | 68.5 | 39.2 | 0.989 | 98.5 | 469.1 | 432.3 | 72.4 | 670.8 | 2.92 | 213.4 | 33.4 | 116.5 | 33.4 | 51.8 | 39 | 115.6 | 27.2 | 8.415 | 96.3 | 38.4 | 26 | 26.3 | 59 | 31 | 1.004 | 68.2 | 94 | 8630 | 29 | 115.6 | 34.7 | 0.2 | 20.3 | 0 | 36.7 | 32.9
556794 | 594 | 39 | 2498 | 127.5 | 57.5 | 69.5 | 30 | 31.9 | 0.052 | 107 | 11.4 | 70 | 68.5 | 39.3 | 0.988 | 98.5 | 468.9 | 432 | 72.4 | 670.8 | 2.877 | 213.7 | 33.4 | 116.4 | 33.4 | 51.8 | 39 | 115.5 | 27.2 | 8.474 | 96.2 | 38.7 | 26 | 26.3 | 59 | 31 | 1.001 | 68.2 | 94 | 8770 | 29 | 115.9 | 34.6 | 0.1 | 20.3 | 0 | 36.8 | 32.9
556796 | 596 | 39 | 2497 | 127.3 | 57.5 | 69.6 | 30 | 31.9 | 0.051 | 107 | 11.4 | 70 | 68.6 | 39.4 | 0.991 | 98.5 | 468.6 | 431.7 | 72.5 | 670.7 | 2.852 | 213.4 | 33.4 | 116.6 | 33.5 | 51.9 | 38.8 | 115.7 | 27.3 | 8.366 | 96.3 | 38.8 | 26 | 26.7 | 59 | 31 | 0.999 | 68.2 | 94 | 8600 | 29 | 115.6 | 34.1 | 0.1 | 19.5 | 0 | 36.9 | 32.9
556798 | 598 | 39 | 2498 | 127.3 | 57.6 | 69.7 | 30 | 31.9 | 0.05 | 107 | 11.4 | 70 | 68.5 | 39.4 | 0.99 | 98.5 | 468.6 | 431.6 | 72.6 | 670.7 | 2.899 | 213.3 | 33.4 | 116.3 | 33.5 | 51.9 | 38.7 | 115.4 | 27.3 | 8.39 | 96.3 | 38.7 | 26 | 26.7 | 59 | 31 | 1.006 | 68.2 | 98 | 8920 | 29 | 115.2 | 34.7 | 0 | 20.4 | 0 | 36.6 | 32.9
556800 | 600 | 39 | 2499 | 127.5 | 57.7 | 69.8 | 30 | 31.9 | 0.051 | 107 | 11.4 | 70 | 68.5 | 39.5 | 0.987 | 98.5 | 468.4 | 431.4 | 72.7 | 670.8 | 2.908 | 212.5 | 33.4 | 116.5 | 33.5 | 52 | 39 | 115.5 | 27.3 | 8.428 | 96.2 | 38.6 | 26 | 26.7 | 59 | 31 | 1.001 | 68.2 | 98 | 8750 | 29 | 115.6 | 34.6 | 0.1 | 19.6 | 0 | 37.1 | 32.9
556802 | 602 | 39 | 2495 | 127.1 | 57.7 | 69.8 | 30 | 31.9 | 0.05 | 107 | 11.4 | 70 | 68.6 | 39.5 | 0.99 | 98.5 | 467.8 | 430.8 | 72.7 | 670.8 | 2.846 | 213.2 | 33.4 | 116 | 33.4 | 52 | 39.4 | 115.1 | 27.3 | 8.41 | 96.3 | 38.8 | 26 | 26.7 | 59 | 31 | 0.998 | 68.2 | 98 | 8750 | 29 | 114.9 | 34 | 0.1 | 20.3 | 0 | 36.7 | 32.9
556804 | 604 | 39 | 2508 | 128.8 | 57.7 | 69.9 | 30 | 31.9 | 0.05 | 107.1 | 11.4 | 70 | 68.6 | 39.6 | 0.989 | 98.5 | 468.1 | 430.9 | 72.8 | 670.9 | 2.853 | 213 | 33.7 | 116.6 | 33.4 | 52.1 | 39.5 | 115.7 | 27.3 | 8.568 | 97.1 | 39.2 | 26 | 27.1 | 59 | 31 | 1.004 | 68.6 | 95 | 8870 | 29 | 115.9 | 34.7 | 0.1 | 19.8 | 0 | 36.7 | 32.9
556806 | 606 | 39 | 2508 | 129.2 | 57.8 | 70 | 30 | 31.9 | 0.048 | 107.1 | 11.4 | 70 | 68.7 | 39.7 | 0.988 | 98.5 | 468 | 430.7 | 72.8 | 671 | 2.883 | 213 | 33.9 | 116.7 | 33.4 | 52.1 | 39.3 | 115.8 | 27.3 | 8.565 | 97.1 | 39.2 | 26 | 27.1 | 59 | 31 | 1.005 | 69 | 99 | 8680 | 29 | 117.5 | 34.5 | 0.1 | 19.4 | 0 | 37.1 | 32.9
556808 | 608 | 39 | 2506 | 129.1 | 57.9 | 70 | 30 | 31.9 | 0.047 | 107.1 | 11.4 | 70 | 68.7 | 39.7 | 0.99 | 98.5 | 467.6 | 430.3 | 72.8 | 671.1 | 2.919 | 212.9 | 34 | 116.8 | 33.4 | 52.2 | 39.1 | 115.8 | 27.3 | 8.563 | 97.2 | 39.1 | 26 | 26.3 | 59 | 31 | 1 | 69 | 95 | 8900 | 29 | 115.9 | 34.4 | 0.1 | 20.1 | 0 | 37 | 32.9
556810 | 610 | 39 | 2504 | 129.1 | 57.9 | 70.1 | 30 | 31.9 | 0.047 | 107.1 | 11.4 | 70 | 68.8 | 39.7 | 0.99 | 98.5 | 467.3 | 430 | 72.9 | 671.2 | 2.864 | 212.6 | 34 | 116.7 | 33.4 | 52.2 | 39.4 | 115.8 | 27.3 | 8.541 | 97.1 | 39 | 26 | 26.7 | 59 | 31 | 0.996 | 69 | 99 | 8750 | 29 | 117.8 | 34.8 | 0.1 | 20.2 | 0 | 36.6 | 32.9
556812 | 612 | 39 | 2503 | 128.9 | 58 | 70.1 | 30 | 31.9 | 0.047 | 107.1 | 11.4 | 70 | 68.8 | 39.8 | 0.989 | 98.5 | 467 | 429.6 | 73 | 671.2 | 2.771 | 212.9 | 33.9 | 116.8 | 33.5 | 52.3 | 39.9 | 115.9 | 27.3 | 8.544 | 97.2 | 39.2 | 26 | 26.7 | 59 | 31 | 1.001 | 69 | 99 | 8820 | 29 | 117.8 | 34.7 | 0 | 20.2 | 0 | 36.9 | 33
556814 | 614 | 39 | 2502 | 128.9 | 58 | 70.2 | 30 | 31.9 | 0.048 | 107 | 11.4 | 70 | 68.7 | 39.8 | 0.99 | 98.5 | 466.6 | 429.2 | 73 | 671.2 | 2.737 | 213 | 33.9 | 117 | 33.5 | 52.4 | 39.9 | 116.1 | 27.3 | 8.548 | 97.2 | 39.6 | 26 | 26.7 | 59 | 31 | 0.994 | 69 | 95 | 8900 | 29 | 114.3 | 34.6 | 0 | 19.7 | 0 | 37 | 32.9
556816 | 616 | 39 | 2496 | 128.1 | 58.1 | 70.3 | 30 | 32 | 0.048 | 107 | 11.4 | 70 | 68.7 | 39.9 | 0.99 | 98.5 | 466.1 | 428.7 | 73.1 | 671.3 | 2.728 | 213.4 | 33.8 | 116.5 | 33.5 | 52.4 | 39.6 | 115.6 | 27.3 | 8.47 | 96.7 | 39.7 | 26 | 26.7 | 59 | 31 | 0.999 | 68.2 | 94 | 8650 | 29 | 115.2 | 34.7 | 0.1 | 19.8 | 0 | 37.1 | 32.9
556818 | 618 | 39 | 2496 | 127.8 | 58.1 | 70.3 | 30 | 32 | 0.051 | 107 | 11.4 | 70 | 68.7 | 40 | 0.989 | 98.5 | 465.6 | 428.2 | 73.1 | 671.3 | 2.69 | 213.3 | 33.6 | 116.3 | 33.5 | 52.5 | 39.6 | 115.4 | 27.3 | 8.448 | 96.5 | 39.6 | 26 | 26.7 | 59 | 31 | 0.999 | 68.6 | 98 | 8730 | 29 | 115.2 | 34.7 | 0 | 19.5 | 0 | 37.2 | 33
556820 | 620 | 39 | 2494 | 127.6 | 58.2 | 70.4 | 30 | 32 | 0.05 | 107 | 11.4 | 70 | 68.6 | 40 | 0.989 | 98.5 | 465.4 | 427.8 | 73.2 | 671.3 | 2.638 | 213.4 | 33.5 | 116.3 | 33.5 | 52.5 | 39.8 | 115.4 | 27.3 | 8.436 | 96.4 | 39.5 | 26 | 26.3 | 59 | 31 | 1.002 | 68.2 | 98 | 8360 | 29 | 115.2 | 34.6 | 0.1 | 19.6 | 0 | 37.1 | 32.9
556822 | 622 | 39 | 2499 | 127.8 | 58.2 | 70.5 | 30 | 32 | 0.049 | 107 | 11.4 | 70 | 68.6 | 40 | 0.99 | 98.5 | 465.3 | 427.7 | 73.1 | 671.3 | 2.685 | 213.4 | 33.5 | 116.3 | 33.5 | 52.6 | 40.4 | 115.4 | 27.3 | 8.451 | 96.4 | 39.7 | 26 | 26.7 | 59 | 31 | 1 | 68.2 | 94 | 8550 | 29 | 115.2 | 34.6 | 0 | 19.6 | 0 | 37.4 | 32.9
556824 | 624 | 39 | 2498 | 127.9 | 58.3 | 70.5 | 30 | 32 | 0.048 | 107 | 11.4 | 70 | 68.7 | 40 | 0.99 | 98.5 | 465.2 | 427.5 | 73.3 | 671.3 | 2.737 | 213 | 33.5 | 116.2 | 33.5 | 52.6 | 40.3 | 115.3 | 27.3 | 8.471 | 96.5 | 40 | 26 | 26.7 | 60 | 31 | 0.998 | 68.2 | 94 | 8600 | 29 | 115.2 | 34.5 | 0.1 | 20.4 | 0 | 36.7 | 32.9
556826 | 626 | 39 | 2498 | 127.9 | 58.3 | 70.6 | 30 | 32 | 0.051 | 107 | 11.4 | 70 | 68.7 | 40.1 | 0.989 | 98.5 | 465.1 | 427.4 | 73.3 | 671.3 | 2.719 | 213.3 | 33.6 | 116.5 | 33.5 | 52.7 | 40.1 | 115.5 | 27.3 | 8.391 | 96.4 | 40.1 | 26 | 26.3 | 60 | 31 | 0.997 | 68.2 | 94 | 8730 | 29 | 115.9 | 34.4 | 0.1 | 19.8 | 0 | 37.1 | 32.9
556828 | 628 | 39 | 2497 | 127.3 | 58.4 | 70.7 | 30 | 32 | 0.051 | 107 | 11.4 | 70 | 68.6 | 40.2 | 0.991 | 98.5 | 464.9 | 427 | 73.3 | 671.3 | 2.665 | 212.8 | 33.5 | 116.5 | 33.5 | 52.7 | 39.9 | 115.6 | 27.3 | 8.386 | 96.4 | 40 | 26 | 26.7 | 60 | 31 | 1.004 | 68.2 | 98 | 8290 | 29 | 117.5 | 34.7 | 0.1 | 20.4 | 0 | 37 | 32.9
556830 | 630 | 39 | 2498 | 127.7 | 58.4 | 70.7 | 30 | 32 | 0.05 | 107 | 11.4 | 70 | 68.6 | 40.2 | 0.989 | 98.5 | 464.5 | 426.6 | 73.4 | 671.4 | 2.631 | 213.1 | 33.5 | 116.6 | 33.5 | 52.8 | 40.2 | 115.7 | 27.3 | 8.448 | 96.4 | 39.9 | 26 | 26.3 | 60 | 31 | 1.005 | 67.8 | 98 | 8530 | 29 | 117.5 | 34.7 | 0.1 | 20.2 | 0 | 37.2 | 32.9
556832 | 632 | 39 | 2500 | 127.8 | 58.5 | 70.8 | 30 | 32 | 0.048 | 107 | 11.4 | 70 | 68.6 | 40.3 | 0.989 | 98.5 | 464.2 | 426.3 | 73.5 | 671.3 | 2.639 | 213 | 33.5 | 116.6 | 33.5 | 52.8 | 40.8 | 115.7 | 27.3 | 8.441 | 96.4 | 40.1 | 26 | 26.7 | 60 | 31 | 1.001 | 67.8 | 98 | 8290 | 29 | 115.2 | 34.6 | 0.1 | 20.2 | 0 | 36.8 | 32.9
556834 | 634 | 39 | 2500 | 127.8 | 58.5 | 70.9 | 30 | 32 | 0.049 | 107 | 11.4 | 70 | 68.6 | 40.3 | 0.99 | 98.5 | 464.1 | 426.1 | 73.5 | 671.3 | 2.635 | 212.6 | 33.5 | 116.3 | 33.5 | 52.9 | 40.8 | 115.4 | 27.3 | 8.413 | 96.3 | 40.5 | 26 | 26.7 | 60 | 31 | 1.002 | 68.2 | 98 | 8310 | 29 | 115.2 | 34.7 | 0.1 | 19.8 | 0 | 37.2 | 32.9
556836 | 636 | 39 | 2500 | 127.8 | 58.6 | 70.9 | 30 | 32 | 0.05 | 107 | 11.4 | 70 | 68.7 | 40.4 | 0.99 | 98.5 | 464 | 426 | 73.6 | 671.4 | 2.771 | 212.9 | 33.6 | 116.1 | 33.5 | 53 | 40.5 | 115.2 | 27.3 | 8.442 | 96.3 | 40.6 | 26 | 26.7 | 60 | 31 | 1 | 68.2 | 98 | 8550 | 29 | 115.2 | 34.6 | 0.1 | 19.8 | 0 | 37.4 | 32.9
556838 | 638 | 39 | 2499 | 127.8 | 58.6 | 71 | 30 | 32 | 0.05 | 107 | 11.4 | 70 | 68.7 | 40.5 | 0.988 | 98.5 | 463.8 | 425.7 | 73.6 | 671.4 | 2.839 | 212.9 | 33.6 | 116.2 | 33.5 | 53 | 40.4 | 115.3 | 27.3 | 8.468 | 96.4 | 40.5 | 26 | 26.3 | 60 | 31 | 0.999 | 68.2 | 98 | 8310 | 29 | 115.2 | 34.7 | 0.2 | 20.1 | 0 | 37.1 | 32.9
556840 | 640 | 39 | 2501 | 127.9 | 58.7 | 71.1 | 30 | 32 | 0.051 | 107 | 11.4 | 70 | 68.7 | 40.5 | 0.991 | 98.5 | 463.7 | 425.5 | 73.7 | 671.5 | 2.801 | 212.9 | 33.6 | 116.4 | 33.5 | 53.1 | 40.6 | 115.5 | 27.3 | 8.439 | 96.4 | 40.3 | 26 | 26.7 | 60 | 31 | 1.009 | 67.8 | 94 | 8650 | 29 | 115.6 | 34.6 | 0.2 | 20.1 | 0 | 36.7 | 32.9
556842 | 642 | 39 | 2498 | 127.7 | 58.8 | 71.2 | 30 | 32 | 0.052 | 107 | 11.4 | 70 | 68.7 | 40.5 | 0.989 | 98.5 | 463.5 | 425.3 | 73.7 | 671.5 | 2.822 | 213.7 | 33.5 | 116.6 | 33.5 | 53.1 | 41.3 | 115.7 | 27.3 | 8.465 | 96.3 | 40.5 | 26 | 26.7 | 60 | 31 | 0.997 | 68.2 | 94 | 8850 | 29 | 115.6 | 34.6 | 0.1 | 19.2 | 0 | 37.2 | 32.9
556844 | 644 | 39 | 2500 | 127.7 | 58.8 | 71.2 | 30 | 32 | 0.051 | 107 | 11.4 | 70 | 68.7 | 40.6 | 0.988 | 98.5 | 463.2 | 424.9 | 73.8 | 671.6 | 2.856 | 213.8 | 33.5 | 116.3 | 33.5 | 53.2 | 41.3 | 115.4 | 27.3 | 8.442 | 96.4 | 40.9 | 26 | 26.7 | 60 | 31 | 1 | 68.2 | 94 | 8730 | 29 | 113 | 34.7 | 0 | 20.4 | 0 | 37.1 | 32.9
556846 | 646 | 39 | 2497 | 127.5 | 58.9 | 71.3 | 30 | 32 | 0.051 | 107 | 11.4 | 70 | 68.7 | 40.7 | 0.991 | 98.5 | 462.9 | 424.6 | 73.9 | 671.6 | 2.927 | 214 | 33.5 | 116.1 | 33.5 | 53.2 | 41 | 115.2 | 27.3 | 8.428 | 96.6 | 41.1 | 26 | 26.7 | 60 | 31 | 1.003 | 68.2 | 98 | 8410 | 29 | 114.9 | 34.6 | 0.1 | 20.4 | 0 | 36.8 | 32.9
556848 | 648 | 39 | 2497 | 127.4 | 58.9 | 71.3 | 30 | 32 | 0.049 | 107 | 11.4 | 70 | 68.7 | 40.8 | 0.99 | 98.5 | 462.6 | 424.2 | 73.9 | 671.7 | 2.897 | 215.2 | 33.4 | 116.6 | 33.5 | 53.3 | 40.9 | 115.7 | 27.3 | 8.444 | 96.4 | 41 | 26 | 26.7 | 60 | 31 | 0.997 | 67.8 | 98 | 8290 | 29 | 117.5 | 34.7 | 0.1 | 20.3 | 0 | 37.2 | 32.9
556850 | 650 | 39 | 2502 | 128.1 | 59 | 71.4 | 30 | 32 | 0.049 | 107 | 11.4 | 70 | 68.7 | 40.8 | 0.987 | 98.5 | 462.5 | 424 | 73.9 | 671.8 | 2.809 | 214.6 | 33.6 | 116.5 | 33.6 | 53.4 | 41.1 | 115.6 | 27.3 | 8.46 | 96.5 | 40.8 | 26 | 26.3 | 60 | 31 | 1.004 | 68.2 | 98 | 8580 | 29 | 117.5 | 34.7 | 0.1 | 20.2 | 0 | 36.7 | 32.9
556852 | 652 | 39 | 2497 | 127.6 | 59 | 71.5 | 30 | 32 | 0.049 | 107 | 11.4 | 70 | 68.7 | 40.9 | 0.991 | 98.5 | 462.2 | 423.6 | 74 | 671.8 | 2.779 | 215 | 33.5 | 116.7 | 33.6 | 53.4 | 41.7 | 115.8 | 27.3 | 8.406 | 96.4 | 41 | 26 | 26.7 | 60 | 31 | 0.997 | 68.2 | 98 | 8260 | 29 | 117.5 | 34.6 | 0.1 | 19.9 | 0 | 37 | 32.9
556854 | 654 | 39 | 2500 | 127.6 | 59.1 | 71.5 | 30 | 32 | 0.049 | 107 | 11.4 | 70 | 68.7 | 40.9 | 0.989 | 98.5 | 461.7 | 423.2 | 74 | 671.8 | 2.699 | 214.9 | 33.5 | 116.6 | 33.6 | 53.5 | 41.8 | 115.7 | 27.3 | 8.437 | 96.5 | 41.4 | 26 | 26.7 | 60 | 31 | 1.001 | 68.2 | 94 | 8700 | 29 | 115.2 | 34.7 | 0.2 | 19.9 | 0 | 37 | 32.9
556856 | 656 | 39 | 2500 | 127.9 | 59.2 | 71.6 | 30 | 32 | 0.052 | 107 | 11.4 | 70 | 68.7 | 41 | 0.988 | 98.5 | 461.3 | 422.7 | 74.2 | 671.8 | 2.633 | 213.8 | 33.5 | 116.3 | 33.6 | 53.5 | 41.6 | 115.3 | 27.4 | 8.441 | 96.4 | 41.5 | 26 | 26.7 | 60 | 31 | 1.002 | 68.2 | 98 | 8650 | 29 | 115.2 | 34.5 | 0.2 | 19.9 | 0 | 37.1 | 32.9
556858 | 658 | 39 | 2497 | 127.2 | 59.2 | 71.7 | 30 | 32 | 0.051 | 107 | 11.4 | 70 | 68.7 | 41.1 | 0.99 | 98.5 | 461 | 422.3 | 74.2 | 671.8 | 2.67 | 214.2 | 33.5 | 116.1 | 33.6 | 53.6 | 41.4 | 115.2 | 27.4 | 8.428 | 96.4 | 41.4 | 26 | 26.7 | 60 | 31 | 1.001 | 68.6 | 94 | 8800 | 29 | 113 | 34.7 | 0.1 | 19.4 | 0 | 37.2 | 32.9
556860 | 660 | 39 | 2499 | 127.8 | 59.3 | 71.8 | 30 | 32 | 0.05 | 107 | 11.4 | 70 | 68.7 | 41.1 | 0.99 | 98.5 | 461.1 | 422.3 | 74.3 | 671.9 | 2.749 | 214.1 | 33.5 | 116.2 | 33.6 | 53.7 | 41.5 | 115.3 | 27.4 | 8.453 | 96.5 | 41.3 | 26 | 26.7 | 61 | 31 | 0.999 | 68.6 | 94 | 8630 | 29 | 115.2 | 34.6 | 0.1 | 20.2 | 0 | 37 | 32.9
556862 | 662 | 39 | 2500 | 127.7 | 59.3 | 71.8 | 30 | 32 | 0.05 | 107 | 11.4 | 70 | 68.7 | 41.1 | 0.989 | 98.5 | 461 | 422.1 | 74.3 | 672 | 2.831 | 214.1 | 33.5 | 116.3 | 33.6 | 53.7 | 42.1 | 115.4 | 27.4 | 8.42 | 96.5 | 41.4 | 26 | 26.7 | 61 | 31 | 1 | 68.2 | 94 | 8900 | 29 | 115.2 | 34.6 | 0.1 | 20.1 | 0 | 36.8 | 32.9
556864 | 664 | 39 | 2500 | 127.8 | 59.4 | 71.9 | 30 | 32 | 0.051 | 107 | 11.4 | 70 | 68.7 | 41.2 | 0.989 | 98.5 | 460.9 | 421.9 | 74.3 | 672.1 | 2.851 | 214.8 | 33.5 | 116.4 | 33.6 | 53.8 | 42.3 | 115.5 | 27.4 | 8.448 | 96.5 | 41.8 | 26 | 26.7 | 61 | 31 | 0.997 | 68.2 | 94 | 8650 | 29 | 115.2 | 34.7 | 0.1 | 20.1 | 0 | 36.8 | 32.9
556866 | 666 | 39 | 2499 | 127.7 | 59.5 | 72 | 30 | 32 | 0.051 | 107 | 11.4 | 70 | 68.7 | 41.3 | 0.989 | 98.5 | 460.6 | 421.6 | 74.4 | 672.1 | 2.777 | 214.1 | 33.5 | 116.4 | 33.6 | 53.8 | 41.9 | 115.5 | 27.4 | 8.424 | 96.5 | 42 | 26 | 26.7 | 61 | 31 | 1.002 | 68.2 | 94 | 8650 | 29 | 115.2 | 34 | 0.1 | 20.1 | 0 | 36.9 | 32.9
556868 | 668 | 39 | 2507 | 128 | 59.5 | 72.1 | 30 | 32 | 0.05 | 107.1 | 11.4 | 70 | 68.7 | 41.3 | 0.987 | 98.5 | 460.3 | 421.2 | 74.4 | 672.1 | 2.655 | 213.9 | 33.6 | 116.5 | 33.6 | 53.9 | 41.8 | 115.6 | 27.4 | 8.446 | 96.8 | 41.9 | 26 | 27.1 | 61 | 31 | 1 | 69 | 95 | 9040 | 29 | 115.6 | 34.7 | 0.1 | 19.4 | 0 | 37.1 | 32.9
556870 | 670 | 39 | 2507 | 129.2 | 59.6 | 72.1 | 30 | 32 | 0.049 | 107.1 | 11.4 | 70 | 68.7 | 41.4 | 0.989 | 98.5 | 460.4 | 421.2 | 74.5 | 672.2 | 2.602 | 214.1 | 33.9 | 116.8 | 33.7 | 54 | 42 | 115.9 | 27.4 | 8.57 | 97.2 | 41.7 | 26 | 27.1 | 61 | 31 | 0.998 | 69 | 99 | 8460 | 29 | 117.5 | 34.6 | 0.1 | 20.2 | 0 | 36.9 | 33
556872 | 672 | 39 | 2508 | 129.2 | 59.6 | 72.2 | 30 | 32 | 0.048 | 107.1 | 11.4 | 70 | 68.8 | 41.4 | 0.99 | 98.5 | 460 | 420.8 | 74.5 | 672.3 | 2.601 | 213.7 | 34 | 116.9 | 33.7 | 54 | 42.7 | 116 | 27.4 | 8.494 | 97.3 | 41.8 | 25.5 | 26.7 | 61 | 31 | 1.001 | 69 | 95 | 8990 | 29 | 115.9 | 34.6 | 0.1 | 19.7 | 0 | 37.3 | 32.9
556874 | 674 | 39 | 2506 | 129.4 | 59.7 | 72.2 | 30 | 32 | 0.048 | 107.1 | 11.4 | 70 | 68.9 | 41.5 | 0.99 | 98.5 | 459.9 | 420.5 | 74.6 | 672.4 | 2.719 | 213.8 | 34.1 | 117 | 33.7 | 54.1 | 42.6 | 116.1 | 27.4 | 8.537 | 97.3 | 42.3 | 26 | 26.7 | 61 | 31 | 1.008 | 69 | 99 | 8800 | 29 | 117.8 | 34.6 | 0.1 | 20.4 | 0 | 36.7 | 32.9
556876 | 676 | 39 | 2505 | 129.5 | 59.7 | 72.3 | 30 | 32 | 0.048 | 107.1 | 11.4 | 70 | 68.9 | 41.5 | 0.99 | 98.5 | 459.5 | 420.1 | 74.6 | 672.4 | 2.593 | 213 | 34.1 | 116.9 | 33.7 | 54.1 | 42.4 | 116 | 27.4 | 8.552 | 97.2 | 42.4 | 26 | 26.7 | 61 | 31 | 0.998 | 69 | 95 | 9020 | 29 | 115.9 | 34.6 | 0.1 | 20.1 | 0 | 37.4 | 32.9
556878 | 678 | 39 | 2499 | 129.1 | 59.8 | 72.4 | 30 | 32 | 0.05 | 107 | 11.4 | 70 | 68.9 | 41.6 | 0.99 | 98.5 | 459 | 419.6 | 74.7 | 672.5 | 2.574 | 213.9 | 34 | 116.8 | 33.7 | 54.2 | 42.2 | 115.9 | 27.4 | 8.539 | 96.9 | 42.3 | 26 | 26.7 | 61 | 31 | 0.999 | 69 | 98 | 8460 | 29 | 117.5 | 34.6 | 0.1 | 19.6 | 0 | 37.2 | 32.9
556880 | 680 | 39 | 2497 | 128.1 | 59.9 | 72.5 | 30 | 32 | 0.051 | 107 | 11.4 | 70 | 68.8 | 41.6 | 0.989 | 98.5 | 458.3 | 418.8 | 74.8 | 672.7 | 2.519 | 214.3 | 33.7 | 116.5 | 33.7 | 54.3 | 42.5 | 115.6 | 27.4 | 8.409 | 96.6 | 42.1 | 26 | 26.3 | 61 | 31 | 1.003 | 68.6 | 98 | 8380 | 29 | 117.5 | 34.7 | 0.1 | 19.6 | 0 | 37.1 | 32.9
556882 | 682 | 39 | 2499 | 128.4 | 59.9 | 72.5 | 30 | 32 | 0.052 | 107 | 11.4 | 70 | 68.8 | 41.6 | 0.987 | 98.5 | 458.2 | 418.7 | 74.8 | 672.7 | 2.573 | 213.7 | 33.7 | 116 | 33.7 | 54.3 | 43.1 | 115.1 | 27.4 | 8.445 | 96.5 | 42.3 | 26 | 26.7 | 61 | 31 | 0.999 | 68.2 | 98 | 8240 | 29 | 114.9 | 34.6 | 0.1 | 20.1 | 0 | 37.2 | 32.9
556884 | 684 | 39 | 2496 | 128.1 | 60 | 72.6 | 30 | 32 | 0.051 | 107 | 11.4 | 70 | 68.7 | 41.7 | 0.991 | 98.5 | 458.1 | 418.4 | 75 | 672.7 | 2.633 | 213.7 | 33.6 | 116.1 | 33.7 | 54.4 | 43.1 | 115.2 | 27.4 | 8.444 | 96.7 | 42.7 | 26 | 26.7 | 61 | 31 | 1.004 | 68.2 | 98 | 8430 | 29 | 115.2 | 34.6 | 0.1 | 20.1 | 0 | 37 | 32.9
556886 | 686 | 39 | 2497 | 127.9 | 60.1 | 72.6 | 30 | 32 | 0.051 | 107 | 11.4 | 70 | 68.7 | 41.8 | 0.99 | 98.5 | 457.6 | 417.9 | 75 | 672.8 | 2.622 | 213.6 | 33.6 | 116.3 | 33.7 | 54.4 | 42.8 | 115.4 | 27.4 | 8.436 | 96.6 | 42.9 | 26 | 26.7 | 61 | 31 | 1.003 | 68.6 | 99 | 8530 | 29 | 115.2 | 34.6 | 0.1 | 20.4 | 0 | 37 | 32.9
556888 | 688 | 39 | 2498 | 128 | 60.1 | 72.7 | 30 | 32 | 0.051 | 107 | 11.4 | 70 | 68.8 | 41.9 | 0.989 | 98.5 | 457.5 | 417.8 | 75 | 672.8 | 2.581 | 213.5 | 33.6 | 116.4 | 33.7 | 54.5 | 42.7 | 115.5 | 27.4 | 8.472 | 96.5 | 42.8 | 26 | 26.3 | 61 | 31 | 0.996 | 68.2 | 94 | 8630 | 29 | 115.6 | 34.6 | 0 | 19.3 | 0 | 37.4 | 32.9
556890 | 690 | 39 | 2498 | 127.8 | 60.2 | 72.8 | 30 | 32 | 0.052 | 107 | 11.4 | 70 | 68.7 | 41.9 | 0.99 | 98.5 | 457.5 | 417.7 | 75.1 | 672.8 | 2.665 | 213.3 | 33.5 | 116.4 | 33.7 | 54.6 | 42.9 | 115.5 | 27.4 | 8.411 | 96.6 | 42.6 | 26 | 27.1 | 62 | 31 | 1 | 68.2 | 94 | 8630 | 29 | 115.2 | 34.7 | 0.1 | 19.8 | 0 | 37.3 | 32.9
556892 | 692 | 39 | 2495 | 127.6 | 60.2 | 72.9 | 30 | 32 | 0.048 | 107 | 11.4 | 70 | 68.7 | 41.9 | 0.989 | 98.5 | 457.2 | 417.3 | 75.2 | 672.8 | 2.724 | 212.8 | 33.5 | 116.6 | 33.7 | 54.6 | 43.7 | 115.7 | 27.4 | 8.425 | 96.6 | 42.8 | 26 | 26.7 | 62 | 31 | 0.997 | 68.2 | 94 | 8680 | 29 | 115.9 | 34.7 | 0.1 | 20.7 | 0 | 37 | 32.9
556894 | 694 | 39 | 2499 | 127.8 | 60.3 | 72.9 | 30 | 32 | 0.051 | 107 | 11.4 | 70 | 68.7 | 42 | 0.988 | 98.5 | 457.1 | 417.1 | 75.2 | 672.7 | 2.768 | 214 | 33.5 | 116.4 | 33.7 | 54.7 | 43.6 | 115.5 | 27.4 | 8.422 | 96.5 | 43.3 | 26 | 26.7 | 62 | 31 | 1.001 | 68.2 | 98 | 8750 | 29 | 115.2 | 34 | 0.1 | 19.5 | 0 | 37.5 | 32.9
556896 | 696 | 39 | 2496 | 127.7 | 60.4 | 73 | 30 | 32 | 0.051 | 107 | 11.4 | 70 | 68.7 | 42 | 0.99 | 98.5 | 456.8 | 416.7 | 75.2 | 672.7 | 2.762 | 213.2 | 33.5 | 116.5 | 33.8 | 54.7 | 43.4 | 115.6 | 27.4 | 8.376 | 96.6 | 43.4 | 26 | 26.3 | 62 | 31 | 1.005 | 67.8 | 99 | 8700 | 29 | 117.5 | 34.6 | 0.2 | 20.2 | 0 | 37 | 32.9
556898 | 698 | 39 | 2498 | 127.6 | 60.4 | 73 | 30 | 32 | 0.05 | 107 | 11.4 | 70 | 68.7 | 42.1 | 0.988 | 98.5 | 456.6 | 416.5 | 75.3 | 672.6 | 2.773 | 213.2 | 33.5 | 116.3 | 33.8 | 54.8 | 43.2 | 115.4 | 27.4 | 8.401 | 96.6 | 43.2 | 26 | 26.7 | 62 | 31 | 0.996 | 68.2 | 94 | 8920 | 29 | 115.2 | 34.6 | 0.1 | 20.4 | 0 | 36.9 | 32.9
556900 | 700 | 39 | 2497 | 127.6 | 60.5 | 73.1 | 30 | 32 | 0.049 | 107 | 11.4 | 70 | 68.8 | 42.1 | 0.989 | 98.5 | 456.5 | 416.3 | 75.4 | 672.6 | 2.833 | 213 | 33.5 | 116.5 | 33.8 | 54.9 | 43.4 | 115.6 | 27.4 | 8.438 | 96.6 | 43.1 | 26 | 26.7 | 62 | 31 | 1.01 | 68.2 | 94 | 8530 | 29 | 115.6 | 34.6 | 0 | 19.5 | 0 | 37.1 | 32.9
556902 | 702 | 39 | 2499 | 127.7 | 60.5 | 73.2 | 30 | 32 | 0.051 | 107 | 11.4 | 70 | 68.8 | 42.2 | 0.991 | 98.5 | 456.2 | 415.9 | 75.3 | 672.6 | 2.899 | 213 | 33.5 | 116 | 33.8 | 54.9 | 44.1 | 115.1 | 27.4 | 8.415 | 96.7 | 43.3 | 26 | 26.7 | 62 | 31 | 0.998 | 68.2 | 99 | 8380 | 29 | 114.9 | 34.6 | 0.1 | 20.5 | 0 | 37.1 | 32.9
556904 | 704 | 39 | 2499 | 127.7 | 60.6 | 73.3 | 30 | 32 | 0.049 | 107 | 11.4 | 70 | 68.8 | 42.2 | 0.989 | 98.5 | 456 | 415.7 | 75.6 | 672.6 | 2.965 | 213 | 33.5 | 116.3 | 33.8 | 55 | 44.1 | 115.4 | 27.4 | 8.414 | 96.7 | 43.8 | 26 | 26.7 | 62 | 31 | 0.995 | 68.6 | 98 | 8630 | 29 | 117.5 | 34.5 | 0 | 19.9 | 0 | 37.1 | 32.9
556906 | 706 | 39 | 2496 | 127.5 | 60.7 | 73.4 | 30 | 32 | 0.053 | 107 | 11.4 | 70 | 68.7 | 42.3 | 0.988 | 98.5 | 455.7 | 415.3 | 75.5 | 672.6 | 2.857 | 213.3 | 33.5 | 116.6 | 33.8 | 55.1 | 43.9 | 115.7 | 27.5 | 8.401 | 96.5 | 43.9 | 26 | 26.7 | 62 | 31 | 1.01 | 68.2 | 98 | 8510 | 29 | 117.5 | 34.6 | 0.2 | 19.2 | 0 | 37.6 | 32.9
556908 | 708 | 39 | 2500 | 127.9 | 60.7 | 73.4 | 30 | 32 | 0.049 | 107 | 11.4 | 70 | 68.7 | 42.4 | 0.991 | 98.5 | 455.3 | 414.8 | 75.6 | 672.6 | 2.809 | 213.1 | 33.5 | 116.2 | 33.8 | 55.1 | 43.7 | 115.3 | 27.5 | 8.391 | 96.6 | 43.7 | 26 | 26.7 | 62 | 31 | 0.997 | 68.2 | 94 | 8920 | 29 | 115.2 | 34.6 | 0.1 | 20.2 | 0 | 36.9 | 32.9
556910 | 710 | 39 | 2501 | 128 | 60.8 | 73.5 | 30 | 32 | 0.051 | 107 | 11.4 | 70 | 68.7 | 42.4 | 0.99 | 98.5 | 455.4 | 414.8 | 75.7 | 672.6 | 2.793 | 212.8 | 33.6 | 116.1 | 33.8 | 55.2 | 44 | 115.2 | 27.5 | 8.428 | 96.7 | 43.6 | 26 | 26.3 | 62 | 31 | 0.999 | 68.2 | 94 | 8530 | 29 | 113 | 34.5 | 0 | 20.1 | 0 | 36.9 | 32.9
556912 | 712 | 39 | 2500 | 127.9 | 60.8 | 73.6 | 30 | 32 | 0.049 | 107 | 11.4 | 70 | 68.7 | 42.5 | 0.989 | 98.5 | 454.9 | 414.3 | 75.7 | 672.7 | 2.771 | 213.3 | 33.6 | 116.3 | 33.8 | 55.2 | 44.6 | 115.4 | 27.5 | 8.427 | 96.7 | 43.8 | 26 | 26.3 | 62 | 31 | 1.008 | 68.2 | 98 | 8480 | 29 | 115.2 | 34.6 | 0.1 | 19.9 | 0 | 37 | 32.9
556914 | 714 | 39 | 2498 | 127.6 | 60.9 | 73.6 | 30 | 32 | 0.051 | 107 | 11.4 | 70 | 68.7 | 42.5 | 0.991 | 98.5 | 454.3 | 413.7 | 75.8 | 672.7 | 2.735 | 213.3 | 33.5 | 116.6 | 33.8 | 55.3 | 44.7 | 115.7 | 27.5 | 8.411 | 96.6 | 44.2 | 26 | 26.7 | 62 | 31 | 0.995 | 68.2 | 99 | 8900 | 29 | 117.5 | 34.6 | 0.1 | 20 | 0 | 36.9 | 32.9
556916 | 716 | 39 | 2498 | 127.7 | 61 | 73.7 | 30 | 32 | 0.051 | 107 | 11.4 | 70 | 68.7 | 42.6 | 0.989 | 98.5 | 454 | 413.4 | 75.8 | 672.7 | 2.67 | 213.3 | 33.5 | 116.2 | 33.8 | 55.4 | 44.4 | 115.3 | 27.5 | 8.386 | 96.4 | 44.4 | 26 | 26.3 | 62 | 31 | 0.999 | 67.8 | 94 | 8510 | 29 | 112.6 | 34.7 | 0.1 | 19 | 0 | 37.6 | 32.9
556918 | 718 | 39 | 2501 | 127.9 | 61 | 73.7 | 30 | 32 | 0.052 | 107 | 11.4 | 70 | 68.7 | 42.7 | 0.989 | 98.5 | 454 | 413.2 | 75.8 | 672.7 | 2.636 | 213 | 33.5 | 116.1 | 33.8 | 55.4 | 44.2 | 115.2 | 27.5 | 8.425 | 96.6 | 44.3 | 26 | 26.7 | 62 | 31 | 1 | 68.2 | 95 | 8900 | 29 | 115.2 | 34.5 | 0.1 | 20.2 | 0 | 37.3 | 32.9
556920 | 720 | 39 | 2501 | 127.9 | 61.1 | 73.8 | 30 | 32 | 0.051 | 107 | 11.4 | 70 | 68.7 | 42.7 | 0.989 | 98.5 | 453.7 | 412.9 | 75.9 | 672.7 | 2.614 | 213.5 | 33.6 | 116.1 | 33.8 | 55.5 | 44.4 | 115.2 | 27.5 | 8.413 | 96.6 | 44.1 | 26 | 26.7 | 62 | 31 | 1.002 | 68.2 | 94 | 8850 | 29 | 115.2 | 34.6 | 0.2 | 20.1 | 0 | 37.2 | 32.9
556922 | 722 | 39 | 2499 | 128 | 61.1 | 73.9 | 30 | 32 | 0.05 | 107 | 11.4 | 70 | 68.7 | 42.8 | 0.989 | 98.5 | 453.6 | 412.7 | 76 | 672.7 | 2.62 | 213.1 | 33.6 | 115.9 | 33.8 | 55.6 | 45.2 | 115 | 27.5 | 8.468 | 96.5 | 44.3 | 26 | 26.3 | 62 | 31 | 0.995 | 68.2 | 98 | 8580 | 29 | 114.6 | 34.6 | 0.1 | 19.5 | 0 | 37.7 | 32.9
556924 | 724 | 39 | 2502 | 127.9 | 61.2 | 74 | 30 | 32 | 0.05 | 107 | 11.4 | 70 | 68.8 | 42.8 | 0.99 | 98.5 | 453.3 | 412.3 | 76.1 | 672.8 | 2.668 | 212.8 | 33.6 | 116 | 33.8 | 55.6 | 45.2 | 115.1 | 27.5 | 8.422 | 96.7 | 44.7 | 26 | 26.7 | 63 | 31 | 1.006 | 68.2 | 94 | 8950 | 29 | 115.2 | 34.5 | 0.1 | 20.2 | 0 | 37.3 | 32.9
556926 | 726 | 39 | 2499 | 127.9 | 61.3 | 74.1 | 30 | 32 | 0.052 | 107 | 11.4 | 70 | 68.8 | 42.9 | 0.99 | 98.5 | 452.9 | 411.8 | 76.2 | 672.9 | 2.691 | 213.2 | 33.6 | 116.2 | 33.8 | 55.7 | 45 | 115.3 | 27.5 | 8.387 | 96.7 | 44.9 | 26 | 26.7 | 63 | 31 | 0.996 | 68.2 | 98 | 8430 | 29 | 114.9 | 34.4 | 0 | 20.1 | 0 | 37.5 | 32.9
556928 | 728 | 39 | 2501 | 127.9 | 61.3 | 74.1 | 30 | 32 | 0.05 | 107 | 11.4 | 70 | 68.8 | 43 | 0.99 | 98.5 | 452.4 | 411.3 | 76.2 | 673 | 2.634 | 213 | 33.6 | 116.2 | 33.8 | 55.8 | 44.7 | 115.3 | 27.5 | 8.399 | 96.7 | 44.8 | 26 | 26.7 | 63 | 31 | 0.998 | 68.2 | 99 | 8530 | 29 | 115.2 | 34.6 | 0.1 | 20.1 | 0 | 37.1 | 32.9
556930 | 730 | 39 | 2500 | 127.9 | 61.4 | 74.2 | 30 | 32 | 0.052 | 107 | 11.4 | 70 | 68.8 | 43 | 0.99 | 98.5 | 452.3 | 411.1 | 76.3 | 673.1 | 2.596 | 213.4 | 33.6 | 116.3 | 33.9 | 55.8 | 44.9 | 115.4 | 27.5 | 8.381 | 96.7 | 44.6 | 26 | 26.7 | 63 | 31 | 1.001 | 68.2 | 99 | 8820 | 29 | 115.2 | 34.6 | 0.2 | 20.1 | 0 | 36.9 | 32.9
556932 | 732 | 39 | 2501 | 128 | 61.5 | 74.2 | 30 | 32 | 0.051 | 107 | 11.4 | 70 | 68.8 | 43 | 0.989 | 98.5 | 452 | 410.7 | 76.3 | 673.1 | 2.577 | 212.6 | 33.6 | 116.5 | 33.9 | 55.9 | 45.6 | 115.6 | 27.5 | 8.433 | 96.7 | 44.8 | 26 | 26.3 | 63 | 31 | 0.995 | 68.2 | 98 | 8480 | 29 | 115.2 | 34.5 | 0 | 20.1 | 0 | 36.9 | 32.9
556934 | 734 | 39 | 2499 | 127.5 | 61.5 | 74.3 | 30 | 32 | 0.049 | 107 | 11.4 | 70 | 68.8 | 43.1 | 0.99 | 98.5 | 451.6 | 410.4 | 76.4 | 673.1 | 2.633 | 212.9 | 33.5 | 116.6 | 33.9 | 55.9 | 45.7 | 115.7 | 27.5 | 8.402 | 96.6 | 45.3 | 25.5 | 26.7 | 63 | 31 | 1.002 | 68.2 | 94 | 8480 | 29 | 115.2 | 34.6 | 0 | 19.4 | 0 | 37.3 | 32.9
556936 | 736 | 39 | 2502 | 128 | 61.6 | 74.3 | 30 | 32 | 0.049 | 107 | 11.4 | 70 | 68.8 | 43.2 | 0.988 | 98.5 | 451.5 | 410.1 | 76.4 | 673.1 | 2.623 | 212.7 | 33.6 | 116 | 33.9 | 56 | 45.5 | 115.1 | 27.5 | 8.401 | 96.5 | 45.4 | 25.5 | 26.7 | 63 | 31 | 1.003 | 68.2 | 94 | 8920 | 29 | 113 | 34.5 | 0.1 | 19.3 | 0 | 37.7 | 32.9
556938 | 738 | 39 | 2499 | 128.1 | 61.6 | 74.4 | 30 | 32 | 0.051 | 107 | 11.4 | 70 | 68.8 | 43.2 | 0.987 | 98.5 | 451.6 | 410.1 | 76.5 | 673.1 | 2.645 | 213.7 | 33.6 | 116.1 | 33.9 | 56.1 | 45.2 | 115.2 | 27.5 | 8.404 | 96.7 | 45.3 | 26 | 26.3 | 63 | 31 | 0.997 | 68.2 | 94 | 8480 | 29 | 113 | 34.5 | 0.1 | 20.2 | 0 | 37.3 | 32.9
556940 | 740 | 39 | 2501 | 128.1 | 61.7 | 74.5 | 30 | 32 | 0.05 | 107 | 11.4 | 70 | 68.8 | 43.3 | 0.99 | 98.5 | 451.3 | 409.7 | 76.6 | 673.1 | 2.655 | 213.1 | 33.6 | 116.3 | 33.9 | 56.1 | 45.4 | 115.4 | 27.5 | 8.401 | 96.7 | 45.1 | 25.5 | 26.7 | 63 | 31 | 1.001 | 68.2 | 94 | 8530 | 29 | 115.2 | 34.6 | 0.1 | 20.1 | 0 | 37.5 | 32.9
556942 | 742 | 39 | 2498 | 127.8 | 61.8 | 74.5 | 30 | 32 | 0.05 | 107 | 11.4 | 70 | 68.8 | 43.3 | 0.989 | 98.5 | 451 | 409.5 | 76.6 | 673.2 | 2.628 | 212.9 | 33.6 | 116.4 | 33.9 | 56.2 | 46.1 | 115.5 | 27.5 | 8.426 | 96.7 | 45.3 | 25.5 | 27.1 | 63 | 31 | 1 | 68.2 | 94 | 8600 | 29 | 115.6 | 34.7 | 0 | 20.2 | 0 | 37.4 | 33
556944 | 744 | 39 | 2500 | 128 | 61.8 | 74.6 | 30 | 32 | 0.049 | 107 | 11.4 | 70 | 68.8 | 43.4 | 0.989 | 98.5 | 450.7 | 409 | 76.7 | 673.2 | 2.624 | 212.7 | 33.6 | 116.5 | 33.9 | 56.3 | 46.1 | 115.6 | 27.5 | 8.428 | 96.6 | 45.7 | 25.5 | 26.3 | 63 | 31 | 0.998 | 68.2 | 94 | 8630 | 29 | 115.6 | 34.6 | 0.1 | 20 | 0 | 37.7 | 32.9
556946 | 746 | 39 | 2498 | 127.8 | 61.9 | 74.7 | 30 | 32 | 0.048 | 107 | 11.4 | 70 | 68.8 | 43.5 | 0.991 | 98.5 | 450.3 | 408.6 | 76.7 | 673.1 | 2.56 | 213 | 33.6 | 116.7 | 33.9 | 56.3 | 45.9 | 115.8 | 27.5 | 8.38 | 96.7 | 45.9 | 25.5 | 26.7 | 63 | 31 | 0.998 | 68.2 | 94 | 8650 | 29 | 115.9 | 34.7 | 0.2 | 20 | 0 | 37.7 | 33
556948 | 748 | 39 | 2502 | 128 | 61.9 | 74.8 | 30 | 32 | 0.048 | 107 | 11.4 | 70 | 68.8 | 43.5 | 0.989 | 98.5 | 450.1 | 408.3 | 76.8 | 673.1 | 2.545 | 213.3 | 33.6 | 116.3 | 33.9 | 56.4 | 45.7 | 115.4 | 27.5 | 8.39 | 96.8 | 45.8 | 25.5 | 26.7 | 63 | 31 | 1.004 | 68.6 | 99 | 8630 | 29 | 114.9 | 34.8 | 0.1 | 20.3 | 0 | 37.1 | 32.9
556950 | 750 | 39 | 2498 | 127.9 | 62 | 74.8 | 30 | 32 | 0.05 | 107 | 11.4 | 70 | 68.9 | 43.6 | 0.987 | 98.5 | 449.9 | 408.1 | 76.9 | 673 | 2.599 | 213.6 | 33.6 | 116.6 | 33.9 | 56.5 | 45.9 | 115.7 | 27.6 | 8.447 | 96.7 | 45.6 | 26 | 26.7 | 63 | 31 | 0.999 | 68.2 | 94 | 8550 | 29 | 115.6 | 34.7 | 0 | 19.9 | 0 | 37.6 | 32.9
556952 | 752 | 39 | 2500 | 127.8 | 62.1 | 74.9 | 30 | 32 | 0.053 | 107 | 11.4 | 70 | 68.9 | 43.6 | 0.991 | 98.5 | 449.6 | 407.7 | 76.9 | 673 | 2.631 | 213.3 | 33.6 | 116.8 | 33.8 | 56.5 | 46.6 | 115.9 | 27.6 | 8.418 | 96.8 | 45.7 | 25.5 | 26.7 | 64 | 31 | 0.997 | 68.2 | 95 | 8630 | 29 | 115.9 | 34.6 | 0.1 | 20.2 | 0 | 37.2 | 32.9
556954 | 754 | 39 | 2500 | 127.8 | 62.2 | 75 | 30 | 32 | 0.051 | 107 | 11.5 | 70 | 68.9 | 43.7 | 0.99 | 98.5 | 449.4 | 407.5 | 76.9 | 673 | 2.63 | 213.6 | 33.5 | 116.6 | 33.8 | 56.6 | 46.7 | 115.7 | 27.6 | 8.336 | 96.7 | 46.2 | 25.5 | 26.7 | 64 | 31 | 1.001 | 67.8 | 98 | 8730 | 29 | 117.5 | 34.6 | 0.1 | 19.9 | 0 | 37.1 | 32.9
556956 | 756 | 39 | 2503 | 128.3 | 62.2 | 75 | 30 | 32 | 0.05 | 107 | 11.5 | 70 | 68.9 | 43.8 | 0.987 | 98.5 | 449.2 | 407.2 | 77 | 673 | 2.637 | 213 | 33.6 | 116.3 | 33.8 | 56.7 | 46.5 | 115.4 | 27.6 | 8.402 | 96.7 | 46.4 | 25.5 | 26.3 | 64 | 31 | 0.997 | 68.2 | 94 | 8630 | 29 | 115.2 | 34.6 | 0.1 | 19.8 | 0 | 37.1 | 32.9
556958 | 758 | 39 | 2501 | 128.2 | 62.3 | 75 | 30 | 32 | 0.051 | 107 | 11.4 | 70 | 68.9 | 43.8 | 0.99 | 98.5 | 449.1 | 406.9 | 77.1 | 673.1 | 2.635 | 213.2 | 33.7 | 116.5 | 33.8 | 56.7 | 46.2 | 115.6 | 27.6 | 8.368 | 96.8 | 46.3 | 25.5 | 26.7 | 64 | 31 | 0.998 | 68.2 | 94 | 8850 | 29 | 115.2 | 34.7 | 0 | 19.8 | 0 | 37.2 | 32.9
556960 | 760 | 39 | 2501 | 128 | 62.4 | 75.1 | 30 | 32 | 0.052 | 107 | 11.5 | 70 | 68.9 | 43.9 | 0.99 | 98.5 | 448.7 | 406.6 | 77.1 | 673 | 2.646 | 213.8 | 33.6 | 116.2 | 33.9 | 56.8 | 46.4 | 115.3 | 27.6 | 8.42 | 96.7 | 46.1 | 25.5 | 26.7 | 64 | 31 | 1.002 | 68.2 | 95 | 8600 | 29 | 115.2 | 34.8 | 0 | 19.9 | 0 | 37.4 | 32.9
556962 | 762 | 39 | 2501 | 128.2 | 62.5 | 75.2 | 30 | 32 | 0.051 | 107 | 11.5 | 70 | 68.9 | 43.9 | 0.988 | 98.5 | 448.4 | 406.2 | 77.2 | 673.1 | 2.584 | 213.6 | 33.7 | 115.9 | 33.9 | 56.9 | 47.1 | 115 | 27.6 | 8.395 | 96.7 | 46.2 | 25.5 | 26.7 | 64 | 31 | 1.001 | 68.2 | 95 | 8630 | 29 | 113 | 34.6 | 0.1 | 19.7 | 0 | 37.5 | 32.9
556964 | 764 | 39 | 2497 | 128 | 62.5 | 75.3 | 30 | 32 | 0.051 | 107 | 11.4 | 70 | 68.9 | 44 | 0.99 | 98.5 | 448.3 | 405.9 | 77.3 | 673.1 | 2.629 | 213.2 | 33.7 | 116.2 | 33.9 | 57 | 47.2 | 115.3 | 27.6 | 8.408 | 96.7 | 46.7 | 25.5 | 26.7 | 64 | 31 | 1.003 | 68.2 | 94 | 8550 | 29 | 115.6 | 34.8 | 0.1 | 19.9 | 0 | 37.7 | 33
556966 | 766 | 39 | 2500 | 127.7 | 62.6 | 75.4 | 30 | 32 | 0.051 | 107 | 11.4 | 70 | 68.9 | 44 | 0.988 | 98.5 | 447.8 | 405.4 | 77.4 | 673.1 | 2.606 | 213 | 33.6 | 116.2 | 33.9 | 57 | 46.9 | 115.3 | 27.6 | 8.384 | 96.8 | 46.9 | 25.5 | 26.7 | 64 | 31 | 1.006 | 68.2 | 95 | 8650 | 29 | 115.2 | 34.7 | 0.1 | 20.4 | 0 | 37.2 | 33
556968 | 768 | 39 | 2502 | 128.6 | 62.6 | 75.5 | 30 | 32 | 0.05 | 107 | 11.5 | 70 | 68.9 | 44.1 | 0.989 | 98.5 | 447.7 | 405.2 | 77.4 | 673.2 | 2.651 | 213.3 | 33.7 | 116.2 | 33.9 | 57.1 | 46.7 | 115.3 | 27.6 | 8.413 | 96.8 | 46.8 | 25.5 | 26.3 | 64 | 31 | 1.001 | 68.2 | 98 | 8580 | 29 | 115.2 | 34.4 | 0 | 19.8 | 0 | 37.7 | 32.9
556970 | 770 | 39 | 2497 | 127.8 | 62.7 | 75.6 | 30 | 32 | 0.049 | 107 | 11.4 | 70 | 68.9 | 44.1 | 0.988 | 98.5 | 447.2 | 404.7 | 77.4 | 673.2 | 2.651 | 212.8 | 33.6 | 116.6 | 33.9 | 57.2 | 46.8 | 115.7 | 27.6 | 8.395 | 96.7 | 46.6 | 25.5 | 26.7 | 64 | 31 | 1.002 | 68.2 | 98 | 8240 | 29 | 117.5 | 34.5 | 0.1 | 20.2 | 0 | 37.4 | 32.9
556972 | 772 | 39 | 2499 | 128 | 62.8 | 75.5 | 30 | 32 | 0.051 | 107 | 11.4 | 70 | 68.8 | 44.2 | 0.99 | 98.5 | 447.2 | 404.6 | 77.5 | 673.1 | 2.738 | 213.3 | 33.6 | 116.4 | 33.9 | 57.2 | 47.7 | 115.4 | 27.6 | 8.366 | 96.9 | 46.7 | 25.5 | 26.7 | 64 | 31 | 1.003 | 68.2 | 99 | 8600 | 29 | 115.2 | 34.5 | 0.1 | 20.4 | 0 | 37.3 | 33
556974 | 774 | 39 | 2499 | 128 | 62.9 | 75.6 | 30 | 32 | 0.05 | 107 | 11.4 | 70 | 68.8 | 44.2 | 0.99 | 98.5 | 447.1 | 404.5 | 77.5 | 673.1 | 2.726 | 212.9 | 33.6 | 116.2 | 33.9 | 57.3 | 47.7 | 115.3 | 27.6 | 8.431 | 96.9 | 47.2 | 25.5 | 26.7 | 64 | 31 | 0.998 | 68.2 | 99 | 8510 | 29 | 115.2 | 34.5 | 0.1 | 20.2 | 0 | 37.2 | 32.9
556976 | 776 | 39 | 2499 | 128 | 62.9 | 75.7 | 30 | 32 | 0.048 | 107 | 11.4 | 70 | 68.9 | 44.3 | 0.989 | 98.5 | 446.9 | 404.2 | 77.6 | 673.2 | 2.711 | 212.8 | 33.6 | 116.1 | 33.9 | 57.4 | 47.4 | 115.2 | 27.6 | 8.409 | 96.9 | 47.4 | 25.5 | 27.1 | 64 | 31 | 0.997 | 68.2 | 99 | 8360 | 29 | 114.9 | 34.6 | 0.1 | 19.9 | 0 | 37.5 | 32.9
556978 | 778 | 39 | 2499 | 127.8 | 63 | 75.8 | 30 | 32 | 0.05 | 107 | 11.4 | 70 | 68.9 | 44.4 | 0.988 | 98.5 | 446.5 | 403.7 | 77.7 | 673.2 | 2.708 | 212.7 | 33.6 | 115.9 | 33.9 | 57.4 | 47.1 | 115 | 27.6 | 8.36 | 96.8 | 47.2 | 25.5 | 26.7 | 64 | 31 | 1.008 | 68.2 | 99 | 8530 | 29 | 114.6 | 34.7 | 0.1 | 19.8 | 0 | 37.8 | 32.9
556980 | 780 | 39 | 2500 | 128 | 63.1 | 75.9 | 30 | 32 | 0.049 | 107 | 11.4 | 70 | 68.9 | 44.4 | 0.989 | 98.5 | 446.2 | 403.4 | 77.9 | 673.3 | 2.709 | 213.1 | 33.6 | 116 | 33.9 | 57.5 | 47.3 | 115.1 | 27.6 | 8.369 | 96.9 | 47 | 25.5 | 26.7 | 65 | 31 | 1.001 | 68.2 | 99 | 8530 | 29 | 114.9 | 34.6 | 0.1 | 19.9 | 0 | 37.3 | 32.9
556982 | 782 | 39 | 2502 | 128.3 | 63.1 | 76 | 30 | 32 | 0.051 | 107 | 11.5 | 70 | 68.9 | 44.4 | 0.987 | 98.5 | 445.8 | 402.9 | 77.9 | 673.3 | 2.695 | 213 | 33.7 | 115.9 | 33.9 | 57.6 | 48.2 | 115 | 27.6 | 8.392 | 96.8 | 47.1 | 25.5 | 27.1 | 65 | 31 | 0.997 | 67.8 | 98 | 8360 | 29 | 114.6 | 34.6 | 0 | 19.8 | 0 | 37.7 | 32.9
556984 | 784 | 39 | 2500 | 128 | 63.2 | 76 | 30 | 32.1 | 0.051 | 107 | 11.5 | 70 | 68.9 | 44.5 | 0.989 | 98.5 | 445.4 | 402.5 | 77.9 | 673.4 | 2.681 | 212.8 | 33.6 | 116 | 33.9 | 57.7 | 48.1 | 115.1 | 27.6 | 8.349 | 96.8 | 47.7 | 25.5 | 27.1 | 65 | 31 | 1.006 | 68.6 | 99 | 8480 | 29 | 114.6 | 34.7 | 0 | 20.1 | 0 | 37.8 | 32.9
556986 | 786 | 39 | 2500 | 128.1 | 63.2 | 76 | 30 | 32.1 | 0.051 | 107 | 11.4 | 70 | 68.9 | 44.5 | 0.989 | 98.5 | 445.3 | 402.3 | 77.9 | 673.4 | 2.717 | 213 | 33.6 | 116.1 | 34 | 57.7 | 47.9 | 115.2 | 27.6 | 8.408 | 96.9 | 47.8 | 25.5 | 26.7 | 65 | 31 | 1 | 68.2 | 99 | 8480 | 29 | 114.9 | 34.4 | 0.2 | 20.1 | 0 | 37.5 | 32.9
556988 | 788 | 39 | 2499 | 128.1 | 63.3 | 76.1 | 30 | 32.1 | 0.05 | 107 | 11.4 | 70 | 68.9 | 44.6 | 0.988 | 98.5 | 445 | 401.9 | 78 | 673.4 | 2.657 | 213.2 | 33.6 | 116.2 | 34 | 57.8 | 47.6 | 115.3 | 27.6 | 8.393 | 96.9 | 47.7 | 25.5 | 26.7 | 65 | 31 | 0.998 | 68.2 | 99 | 8260 | 29 | 114.9 | 34.6 | 0.1 | 20.1 | 0 | 37.4 | 33
556990 | 790 | 39 | 2498 | 127.8 | 63.4 | 76.1 | 30 | 32.1 | 0.049 | 107 | 11.4 | 70 | 68.9 | 44.6 | 0.99 | 98.5 | 444.7 | 401.6 | 78.1 | 673.3 | 2.645 | 213.2 | 33.6 | 116.3 | 34 | 57.9 | 47.9 | 115.4 | 27.6 | 8.382 | 96.9 | 47.5 | 25.5 | 26.7 | 65 | 31 | 1.005 | 68.2 | 99 | 8510 | 29 | 114.9 | 34.8 | 0.1 | 20.2 | 0 | 37.2 | 32.9
556992 | 792 | 39 | 2500 | 128.2 | 63.5 | 76.2 | 30 | 32.1 | 0.049 | 107 | 11.4 | 70 | 68.9 | 44.6 | 0.989 | 98.5 | 444.6 | 401.3 | 78.1 | 673.4 | 2.651 | 212.9 | 33.6 | 116.1 | 33.9 | 57.9 | 48.7 | 115.2 | 27.6 | 8.414 | 96.9 | 47.7 | 25.5 | 26.7 | 65 | 31 | 1.002 | 68.6 | 99 | 8480 | 29 | 114.9 | 34.7 | 0.1 | 20.3 | 0 | 37.3 | 32.9
556994 | 794 | 39 | 2502 | 128.2 | 63.5 | 76.3 | 30 | 32.1 | 0.05 | 107 | 11.4 | 70 | 68.9 | 44.7 | 0.988 | 98.5 | 444.3 | 401 | 78.2 | 673.4 | 2.612 | 212.9 | 33.7 | 116.3 | 33.9 | 58 | 48.7 | 115.4 | 27.6 | 8.43 | 96.9 | 48.2 | 25.5 | 27.1 | 65 | 31 | 1.001 | 67.8 | 99 | 8290 | 29 | 115.2 | 34.6 | 0.1 | 20.1 | 0 | 37.2 | 33
556996 | 796 | 39 | 2501 | 128.1 | 63.6 | 76.3 | 30 | 32.1 | 0.051 | 107 | 11.4 | 70 | 68.9 | 44.7 | 0.99 | 98.5 | 444 | 400.6 | 78.2 | 673.4 | 2.579 | 213 | 33.6 | 116.5 | 33.9 | 58.1 | 48.5 | 115.6 | 27.6 | 8.408 | 96.8 | 48.4 | 25.5 | 26.7 | 65 | 31 | 1.006 | 68.2 | 98 | 8530 | 29 | 115.2 | 34.5 | 0.2 | 19.5 | 0 | 37.3 | 32.9
556998 | 798 | 39 | 2500 | 128.1 | 63.7 | 76.4 | 30 | 32.1 | 0.051 | 107 | 11.4 | 70 | 68.9 | 44.8 | 0.989 | 98.5 | 443.7 | 400.3 | 78.3 | 673.3 | 2.569 | 212.8 | 33.6 | 116.3 | 33.9 | 58.2 | 48.1 | 115.3 | 27.6 | 8.389 | 96.8 | 48.3 | 25.5 | 27.1 | 65 | 31 | 0.998 | 68.2 | 99 | 8510 | 29 | 114.9 | 34.6 | 0 | 19.9 | 0 | 37.6 | 32.9
557000 | 800 | 39 | 2502 | 128.2 | 63.8 | 76.4 | 30 | 32.1 | 0.05 | 107 | 11.5 | 70 | 68.8 | 44.8 | 0.987 | 98.5 | 443.5 | 400 | 78.4 | 673.3 | 2.586 | 212.8 | 33.6 | 115.9 | 33.9 | 58.2 | 48.4 | 115 | 27.6 | 8.382 | 96.7 | 48.1 | 25.5 | 26.7 | 65 | 31 | 0.999 | 67.8 | 95 | 8410 | 29 | 112.6 | 34.6 | 0 | 19.8 | 0 | 38 | 32.9
557002 | 802 | 39 | 2498 | 128 | 63.8 | 76.5 | 30 | 32.1 | 0.051 | 107 | 11.5 | 70 | 68.8 | 44.9 | 0.991 | 98.5 | 443.2 | 399.7 | 78.4 | 673.3 | 2.562 | 213.2 | 33.6 | 116.3 | 33.9 | 58.3 | 49.2 | 115.4 | 27.6 | 8.378 | 96.9 | 48.2 | 25.5 | 26.7 | 65 | 31 | 1.006 | 68.2 | 94 | 8870 | 29 | 115.6 | 34.6 | 0 | 20.2 | 0 | 37.7 | 32.9
557004 | 804 | 39 | 2500 | 128 | 63.9 | 76.6 | 30 | 32 | 0.049 | 107 | 11.5 | 70 | 68.8 | 44.9 | 0.989 | 98.5 | 442.9 | 399.2 | 78.5 | 673.4 | 2.541 | 213.6 | 33.6 | 116.4 | 33.9 | 58.4 | 49.3 | 115.5 | 27.6 | 8.373 | 96.8 | 48.8 | 25.5 | 26.7 | 66 | 31 | 0.998 | 68.2 | 95 | 8820 | 29 | 115.6 | 34.5 | 0.1 | 19.9 | 0 | 37.7 | 33
557006 | 806 | 39 | 2502 | 128.4 | 64 | 76.7 | 30 | 32 | 0.05 | 107 | 11.5 | 70 | 68.7 | 45 | 0.986 | 98.5 | 442.5 | 398.9 | 78.5 | 673.4 | 2.507 | 213.1 | 33.7 | 116.3 | 33.9 | 58.5 | 49 | 115.4 | 27.7 | 8.404 | 96.8 | 49 | 25.5 | 26.7 | 66 | 31 | 0.996 | 68.2 | 94 | 8600 | 29 | 115.6 | 34.4 | 0 | 19.8 | 0 | 37.9 | 32.9
557008 | 808 | 39 | 2498 | 127.9 | 64 | 76.8 | 30 | 32.1 | 0.051 | 107 | 11.5 | 70 | 68.8 | 45 | 0.99 | 98.5 | 442.3 | 398.5 | 78.7 | 673.3 | 2.475 | 213.3 | 33.6 | 116.7 | 33.9 | 58.5 | 48.8 | 115.8 | 27.7 | 8.417 | 96.9 | 48.8 | 25.5 | 26.7 | 66 | 31 | 1.007 | 68.2 | 94 | 8920 | 29 | 115.9 | 34.6 | 0.1 | 20.1 | 0 | 37.9 | 32.9
557010 | 810 | 39 | 2502 | 128.2 | 64.1 | 76.8 | 30 | 32 | 0.052 | 107 | 11.5 | 70 | 68.8 | 45.1 | 0.99 | 98.5 | 442.1 | 398.2 | 78.7 | 673.3 | 2.488 | 213.5 | 33.6 | 116.5 | 33.9 | 58.6 | 48.9 | 115.6 | 27.7 | 8.448 | 97 | 48.6 | 25.5 | 26.7 | 66 | 31 | 1.002 | 68.2 | 95 | 8580 | 29 | 115.2 | 34.7 | 0.2 | 20.4 | 0 | 37.3 | 33
557012 | 812 | 39 | 2499 | 128.4 | 64.2 | 76.9 | 30 | 32 | 0.049 | 107 | 11.4 | 70 | 68.8 | 45.1 | 0.987 | 98.5 | 442 | 398 | 78.8 | 673.4 | 2.542 | 213.4 | 33.7 | 116.6 | 33.9 | 58.7 | 49.8 | 115.7 | 27.7 | 8.434 | 96.8 | 48.7 | 25.5 | 26.3 | 66 | 31 | 0.998 | 68.2 | 98 | 8600 | 29 | 117.5 | 34.5 | 0.2 | 19.5 | 0 | 37.9 | 32.9
557014 | 814 | 39 | 2500 | 128.1 | 64.3 | 77 | 30 | 32 | 0.049 | 107 | 11.5 | 70 | 68.8 | 45.2 | 0.991 | 98.5 | 441.6 | 397.7 | 78.8 | 673.4 | 2.585 | 214 | 33.7 | 116.7 | 33.9 | 58.8 | 50 | 115.8 | 27.7 | 8.376 | 96.8 | 49.3 | 25.5 | 26.7 | 66 | 31 | 1.002 | 68.2 | 94 | 8870 | 29 | 115.6 | 34.6 | 0.1 | 20.2 | 0 | 37.6 | 32.9
557016 | 816 | 39 | 2499 | 128 | 64.3 | 77 | 30 | 32 | 0.049 | 107 | 11.4 | 70 | 68.9 | 45.3 | 0.99 | 98.5 | 441.6 | 397.5 | 78.8 | 673.3 | 2.566 | 214 | 33.6 | 116.8 | 33.9 | 58.8 | 49.6 | 115.9 | 27.7 | 8.364 | 96.9 | 49.6 | 25.5 | 26.7 | 66 | 31 | 1.002 | 68.6 | 95 | 8530 | 29 | 115.9 | 34.6 | 0.1 | 20.2 | 0 | 37.4 | 33
557018 | 818 | 39 | 2499 | 128 | 64.4 | 77.1 | 30 | 32 | 0.051 | 107 | 11.5 | 70 | 69 | 45.4 | 0.987 | 98.5 | 441 | 397 | 78.9 | 673.3 | 2.551 | 214.1 | 33.6 | 116.7 | 33.9 | 58.9 | 49.3 | 115.8 | 27.7 | 8.42 | 96.9 | 49.4 | 25.5 | 26.7 | 66 | 31 | 1 | 68.2 | 95 | 8530 | 29 | 115.6 | 34.6 | 0.1 | 19.6 | 0 | 37.5 | 32.9
557020 | 820 | 39 | 2501 | 128.2 | 64.5 | 77.1 | 30 | 32 | 0.05 | 107 | 11.5 | 70 | 69 | 45.4 | 0.989 | 98.5 | 440.9 | 396.7 | 79 | 673.4 | 2.596 | 213.9 | 33.7 | 116.4 | 33.9 | 59 | 49.5 | 115.5 | 27.7 | 8.43 | 96.8 | 49.2 | 25.5 | 26.7 | 66 | 31 | 1 | 68.2 | 94 | 8850 | 29 | 115.2 | 34.6 | 0.1 | 19.6 | 0 | 37.7 | 32.9
557022 | 822 | 39 | 2501 | 128.4 | 64.6 | 77.2 | 30 | 32 | 0.051 | 107 | 11.5 | 70 | 69 | 45.5 | 0.99 | 98.5 | 440.8 | 396.6 | 79.1 | 673.4 | 2.587 | 213.7 | 33.7 | 116.5 | 33.9 | 59.1 | 50.4 | 115.6 | 27.7 | 8.366 | 96.8 | 49.3 | 25.5 | 26.7 | 66 | 31 | 1 | 67.8 | 94 | 8530 | 29 | 115.6 | 34.6 | 0.1 | 20.2 | 0 | 37.3 | 33
557024 | 824 | 39 | 2501 | 128.2 | 64.6 | 77.3 | 30 | 32 | 0.049 | 107 | 11.5 | 70 | 69 | 45.5 | 0.989 | 98.5 | 440.3 | 396 | 79.1 | 673.5 | 2.59 | 213.1 | 33.7 | 116.6 | 33.9 | 59.1 | 50.6 | 115.7 | 27.7 | 8.412 | 96.8 | 49.9 | 25.5 | 26.3 | 66 | 31 | 1 | 68.2 | 94 | 8530 | 29 | 115.6 | 34.6 | 0.1 | 19.9 | 0 | 37.6 | 32.9
557026 | 826 | 39 | 2501 | 128.4 | 64.7 | 77.4 | 30 | 32 | 0.049 | 107 | 11.5 | 70 | 69 | 45.6 | 0.99 | 98.5 | 440.1 | 395.7 | 79.2 | 673.5 | 2.486 | 213 | 33.7 | 116.4 | 33.9 | 59.2 | 50.2 | 115.5 | 27.7 | 8.399 | 96.9 | 50.2 | 25.5 | 26.7 | 66 | 31 | 1.003 | 68.2 | 99 | 8460 | 29 | 114.9 | 34.5 | 0.1 | 20 | 0 | 37.4 | 33
557028 | 828 | 39 | 2502 | 128.4 | 64.8 | 77.4 | 30 | 32 | 0.048 | 107 | 11.5 | 70 | 69 | 45.7 | 0.991 | 98.5 | 439.6 | 395.2 | 79.2 | 673.5 | 2.454 | 213.6 | 33.7 | 116.1 | 33.9 | 59.3 | 49.9 | 115.2 | 27.7 | 8.359 | 96.9 | 50 | 25.5 | 26.7 | 66 | 31 | 0.999 | 68.2 | 99 | 8600 | 29 | 114.9 | 34.6 | 0.1 | 19.9 | 0 | 37.3 | 33
557030 | 830 | 39 | 2501 | 128.4 | 64.9 | 77.5 | 30 | 32 | 0.048 | 107 | 11.5 | 70 | 68.9 | 45.7 | 0.989 | 98.5 | 439.6 | 395.1 | 79.3 | 673.6 | 2.47 | 213.3 | 33.7 | 116.5 | 33.9 | 59.4 | 50.1 | 115.6 | 27.7 | 8.374 | 96.8 | 49.8 | 25.5 | 26.3 | 67 | 31 | 0.998 | 68.2 | 99 | 8650 | 29 | 117.5 | 34.6 | 0.1 | 19.7 | 0 | 37.6 | 33
557032 | 832 | 39 | 2499 | 128.3 | 64.9 | 77.5 | 30 | 32 | 0.049 | 107 | 11.5 | 70 | 68.9 | 45.7 | 0.989 | 98.5 | 439.6 | 395 | 79.3 | 673.7 | 2.615 | 213.9 | 33.7 | 116.8 | 33.9 | 59.4 | 51 | 115.9 | 27.7 | 8.417 | 96.7 | 49.9 | 25.5 | 26.3 | 67 | 31 | 1.003 | 67.8 | 99 | 8360 | 29 | 117.8 | 34.7 | 0.1 | 20.1 | 0 | 37.7 | 33
557034 | 834 | 39 | 2499 | 128 | 65 | 77.6 | 30 | 32 | 0.049 | 107 | 11.5 | 70 | 68.9 | 45.8 | 0.99 | 98.5 | 439.1 | 394.4 | 79.5 | 673.6 | 2.564 | 214.6 | 33.6 | 116.8 | 33.9 | 59.5 | 51.1 | 115.9 | 27.7 | 8.341 | 96.9 | 50.5 | 25.5 | 26.7 | 67 | 31 | 0.998 | 68.2 | 99 | 8630 | 29 | 117.8 | 34.6 | 0 | 20.3 | 0 | 37.4 | 33
557036 | 836 | 39 | 2500 | 128.3 | 65.1 | 77.7 | 30 | 32 | 0.05 | 107 | 11.5 | 70 | 68.9 | 45.9 | 0.99 | 98.5 | 438.7 | 393.9 | 79.5 | 673.6 | 2.435 | 214 | 33.7 | 116.3 | 33.9 | 59.6 | 50.7 | 115.4 | 27.7 | 8.354 | 96.9 | 50.7 | 25.5 | 26.7 | 67 | 31 | 0.997 | 67.8 | 95 | 8900 | 29 | 115.2 | 34.5 | 0.1 | 19.8 | 0 | 37.7 | 33
557038 | 838 | 39 | 2500 | 128.2 | 65.2 | 77.8 | 30 | 32 | 0.049 | 107 | 11.5 | 70 | 68.9 | 46 | 0.989 | 98.5 | 438.2 | 393.4 | 79.6 | 673.6 | 2.439 | 214.1 | 33.7 | 116.2 | 33.9 | 59.7 | 50.4 | 115.3 | 27.7 | 8.402 | 96.9 | 50.5 | 25.5 | 26.7 | 67 | 31 | 1.005 | 68.6 | 95 | 8650 | 29 | 115.2 | 34.6 | 0.1 | 20 | 0 | 37.6 | 33
557040 | 840 | 39 | 2501 | 128.3 | 65.2 | 77.9 | 30 | 32 | 0.051 | 107 | 11.5 | 70 | 68.9 | 46 | 0.99 | 98.5 | 437.8 | 392.9 | 79.6 | 673.6 | 2.415 | 214.4 | 33.7 | 116.2 | 33.9 | 59.8 | 50.6 | 115.3 | 27.7 | 8.385 | 96.9 | 50.3 | 25.5 | 27.1 | 67 | 31 | 0.999 | 68.2 | 95 | 8900 | 29 | 115.2 | 34.7 | 0.1 | 19.4 | 0 | 38 | 33
557042 | 842 | 39 | 2500 | 128.3 | 65.3 | 77.9 | 30 | 32 | 0.05 | 107 | 11.5 | 70 | 68.9 | 46 | 0.99 | 98.5 | 437.7 | 392.7 | 79.7 | 673.7 | 2.459 | 214.4 | 33.7 | 116.3 | 33.9 | 59.8 | 51.5 | 115.4 | 27.7 | 8.407 | 96.9 | 50.4 | 25.5 | 26.3 | 67 | 31 | 0.999 | 67.8 | 95 | 8950 | 29 | 115.6 | 34.6 | 0.1 | 19.9 | 0 | 38 | 33
557044 | 844 | 39 | 2497 | 128 | 65.4 | 78 | 30 | 32 | 0.05 | 107 | 11.5 | 70 | 69 | 46.1 | 0.989 | 98.5 | 437.4 | 392.4 | 79.7 | 673.7 | 2.489 | 214.7 | 33.6 | 116.6 | 33.9 | 59.9 | 51.7 | 115.6 | 27.7 | 8.376 | 96.9 | 51 | 25.5 | 26.7 | 67 | 31 | 1.002 | 68.2 | 95 | 8630 | 29 | 115.6 | 34.6 | 0.1 | 19.9 | 0 | 38.2 | 33
557046 | 846 | 39 | 2504 | 128.5 | 65.5 | 78.1 | 30 | 32 | 0.049 | 107 | 11.5 | 70 | 68.9 | 46.3 | 0.991 | 98.5 | 437.4 | 392.3 | 79.8 | 673.7 | 2.509 | 214.4 | 33.7 | 116.2 | 33.9 | 60 | 51.3 | 115.3 | 27.7 | 8.359 | 97.1 | 51.2 | 25.5 | 26.7 | 67 | 31 | 1.002 | 68.2 | 95 | 8700 | 29 | 113 | 34.6 | 0.1 | 20.2 | 0 | 37.5 | 33
557048 | 848 | 39 | 2499 | 128.3 | 65.6 | 78.1 | 30 | 32 | 0.049 | 107 | 11.5 | 70 | 68.9 | 46.4 | 0.99 | 98.5 | 437.1 | 391.9 | 79.8 | 673.8 | 2.42 | 214.6 | 33.7 | 116.6 | 33.9 | 60.1 | 51 | 115.7 | 27.8 | 8.407 | 96.8 | 51.1 | 25.5 | 26.3 | 67 | 31 | 0.998 | 67.8 | 95 | 8950 | 29 | 115.9 | 34.6 | 0 | 19.8 | 0 | 38.2 | 33
557050 | 850 | 39 | 2500 | 128.1 | 65.6 | 78.2 | 30 | 32 | 0.048 | 107 | 11.5 | 70 | 69 | 46.5 | 0.988 | 98.5 | 436.5 | 391.3 | 79.9 | 673.9 | 2.431 | 214.1 | 33.6 | 116.7 | 33.9 | 60.2 | 51.2 | 115.8 | 27.8 | 8.387 | 96.9 | 50.9 | 25.5 | 26.3 | 67 | 31 | 1 | 67.8 | 95 | 8550 | 29 | 115.6 | 34.6 | 0 | 20.4 | 0 | 37.4 | 33
557052 | 852 | 39 | 2500 | 128.2 | 65.7 | 78.2 | 30 | 32 | 0.047 | 107 | 11.5 | 70 | 68.9 | 46.5 | 0.991 | 98.5 | 436.5 | 391.1 | 79.9 | 673.9 | 2.468 | 214.2 | 33.7 | 116.3 | 33.9 | 60.2 | 52 | 115.4 | 27.8 | 8.368 | 97 | 50.9 | 25.5 | 26.7 | 67 | 31 | 0.999 | 67.8 | 95 | 8820 | 29 | 115.2 | 34.6 | 0 | 20.1 | 0 | 37.4 | 33
557054 | 854 | 39 | 2498 | 128.1 | 65.8 | 78.3 | 30 | 32 | 0.048 | 107 | 11.5 | 70 | 68.9 | 46.6 | 0.991 | 98.5 | 436.3 | 390.9 | 80 | 673.9 | 2.485 | 213.8 | 33.6 | 116.5 | 33.9 | 60.3 | 52.2 | 115.6 | 27.8 | 8.395 | 96.9 | 51.5 | 25.5 | 26.7 | 67 | 31 | 1.003 | 67.8 | 95 | 8750 | 29 | 115.6 | 34.7 | 0.1 | 19.9 | 0 | 37.4 | 33
557056 | 856 | 39 | 2502 | 128.4 | 65.9 | 78.3 | 30 | 32 | 0.049 | 107 | 11.5 | 70 | 68.8 | 46.7 | 0.988 | 98.5 | 436.2 | 390.8 | 80.1 | 673.9 | 2.471 | 213.8 | 33.7 | 116.2 | 33.9 | 60.4 | 51.9 | 115.3 | 27.8 | 8.376 | 96.9 | 51.8 | 25.5 | 26.7 | 68 | 31 | 1 | 68.2 | 95 | 8550 | 29 | 113 | 34.6 | 0.1 | 19.9 | 0 | 37.7 | 33
557058 | 858 | 39 | 2498 | 128.1 | 66 | 78.4 | 30 | 32 | 0.047 | 107 | 11.4 | 70 | 68.8 | 46.8 | 0.991 | 98.5 | 435.8 | 390.3 | 80.2 | 673.9 | 2.438 | 213.2 | 33.7 | 116.5 | 33.9 | 60.5 | 51.5 | 115.6 | 27.8 | 8.355 | 96.9 | 51.6 | 25.5 | 26.7 | 68 | 31 | 0.997 | 68.2 | 95 | 8750 | 29 | 115.6 | 34.7 | 0 | 20.1 | 0 | 37.7 | 33
557060 | 860 | 39 | 2499 | 128.1 | 66 | 78.5 | 30 | 32 | 0.049 | 107 | 11.5 | 70 | 68.8 | 46.8 | 0.99 | 98.5 | 435.5 | 390 | 80.3 | 674 | 2.423 | 213.1 | 33.6 | 116.1 | 33.9 | 60.6 | 51.7 | 115.2 | 27.8 | 8.408 | 96.7 | 51.4 | 25.5 | 27.1 | 68 | 31 | 1.005 | 67.8 | 99 | 8240 | 29 | 115.2 | 34.7 | 0 | 19.5 | 0 | 38.3 | 33
557062 | 862 | 39 | 2501 | 128.4 | 66.1 | 78.6 | 30 | 32 | 0.049 | 107 | 11.5 | 70 | 68.8 | 46.8 | 0.989 | 98.5 | 435.1 | 389.5 | 80.3 | 674.1 | 2.388 | 213 | 33.7 | 115.9 | 33.9 | 60.6 | 52.6 | 115 | 27.8 | 8.361 | 96.9 | 51.5 | 25.5 | 26.7 | 68 | 31 | 1.009 | 68.2 | 99 | 8510 | 29 | 114.6 | 34.7 | 0.1 | 19.8 | 0 | 38 | 33
557064 | 864 | 39 | 2498 | 128 | 66.2 | 78.7 | 30 | 32 | 0.051 | 107 | 11.5 | 70 | 68.8 | 46.9 | 0.99 | 98.5 | 435 | 389.3 | 80.3 | 674.3 | 2.336 | 213.6 | 33.6 | 116.1 | 33.9 | 60.7 | 52.5 | 115.2 | 27.8 | 8.348 | 96.9 | 52 | 25.5 | 26.7 | 68 | 31 | 0.999 | 67.8 | 99 | 8310 | 29 | 114.9 | 34.6 | 0.1 | 20.1 | 0 | 37.8 | 33
557066 | 866 | 39 | 2501 | 128.3 | 66.2 | 78.7 | 30 | 32 | 0.05 | 107.1 | 11.5 | 70 | 68.9 | 47 | 0.99 | 98.5 | 434.4 | 388.7 | 80.4 | 674.4 | 2.325 | 212.9 | 33.7 | 116.1 | 34 | 60.8 | 52.2 | 115.2 | 27.8 | 8.407 | 97.1 | 52.2 | 25.5 | 27.1 | 68 | 31 | 1.003 | 68.2 | 99 | 8240 | 29 | 115.2 | 34.6 | 0 | 20.4 | 0 | 37.6 | 33
557068 | 868 | 39 | 2499 | 128.4 | 66.3 | 78.8 | 30 | 32 | 0.049 | 107 | 11.5 | 70 | 68.9 | 47 | 0.989 | 98.5 | 434.6 | 388.7 | 80.6 | 674.5 | 2.293 | 213.3 | 33.7 | 116.3 | 34 | 60.9 | 51.9 | 115.4 | 27.8 | 8.385 | 96.8 | 52 | 25.5 | 26.7 | 68 | 31 | 1.003 | 67.8 | 98 | 8550 | 29 | 117.5 | 34.5 | 0.1 | 19.4 | 0 | 38 | 33
557070 | 870 | 39 | 2499 | 128 | 66.4 | 78.8 | 30 | 32 | 0.049 | 107 | 11.5 | 70 | 69 | 47.1 | 0.991 | 98.5 | 434.1 | 388.2 | 80.5 | 674.6 | 2.349 | 213.4 | 33.6 | 116.4 | 34 | 60.9 | 52.1 | 115.5 | 27.8 | 8.347 | 96.9 | 51.8 | 25.5 | 26.7 | 68 | 31 | 0.994 | 67.8 | 99 | 8290 | 29 | 115.2 | 34.7 | 0.1 | 20 | 0 | 37.8 | 33
557072 | 872 | 39 | 2498 | 128 | 66.5 | 78.9 | 30 | 32 | 0.048 | 107 | 11.5 | 70 | 69 | 47.1 | 0.99 | 98.5 | 433.8 | 387.8 | 80.5 | 674.7 | 2.334 | 213.7 | 33.6 | 116.4 | 34 | 61 | 52.9 | 115.5 | 27.8 | 8.352 | 96.7 | 51.9 | 25.5 | 26.7 | 68 | 31 | 1.001 | 67.8 | 94 | 8600 | 29 | 117.5 | 34.5 | 0.1 | 19.7 | 0 | 38.2 | 33
557074 | 874 | 39 | 2499 | 127.8 | 66.6 | 78.9 | 30 | 32 | 0.049 | 107 | 11.5 | 70 | 69 | 47.2 | 0.989 | 98.5 | 433.8 | 387.6 | 80.6 | 674.8 | 2.335 | 213.5 | 33.5 | 116.7 | 34 | 61.1 | 52.9 | 115.8 | 27.8 | 8.35 | 96.9 | 52.4 | 25.5 | 26.7 | 68 | 31 | 1 | 68.2 | 95 | 8850 | 29 | 115.6 | 34.6 | 0 | 20.2 | 0 | 37.6 | 33
557076 | 876 | 39 | 2501 | 128.3 | 66.7 | 79 | 30 | 32 | 0.049 | 107 | 11.5 | 70 | 68.9 | 47.3 | 0.989 | 98.5 | 433.6 | 387.4 | 80.7 | 674.8 | 2.338 | 214 | 33.6 | 116.3 | 34 | 61.2 | 52.6 | 115.4 | 27.8 | 8.424 | 96.9 | 52.6 | 25.5 | 26.7 | 68 | 31 | 1 | 68.2 | 95 | 8580 | 29 | 113 | 34.7 | 0 | 20.2 | 0 | 37.7 | 33
557078 | 878 | 39 | 2499 | 128.3 | 66.7 | 79.1 | 30 | 32 | 0.049 | 107 | 11.5 | 70 | 68.9 | 47.3 | 0.989 | 98.5 | 433.3 | 387 | 80.8 | 674.9 | 2.293 | 213.4 | 33.7 | 116.4 | 34 | 61.3 | 52.4 | 115.5 | 27.8 | 8.327 | 96.9 | 52.4 | 25.5 | 26.7 | 68 | 31 | 1.001 | 67.8 | 95 | 8580 | 29 | 115.6 | 34.6 | 0.1 | 20.1 | 0 | 37.5 | 32.9
557080 | 880 | 39 | 2497 | 127.7 | 66.8 | 79.2 | 30 | 32 | 0.051 | 107 | 11.5 | 70 | 68.9 | 47.3 | 0.99 | 98.5 | 432.8 | 386.6 | 80.8 | 675 | 2.234 | 213.5 | 33.6 | 116.2 | 34 | 61.3 | 52.5 | 115.3 | 27.8 | 8.302 | 96.8 | 52.2 | 25.5 | 26.7 | 68 | 31 | 1 | 67.8 | 95 | 8970 | 29 | 113 | 34.6 | 0.1 | 20.1 | 0 | 38.2 | 32.9
557082 | 882 | 39 | 2500 | 128.2 | 66.9 | 79.2 | 30 | 32 | 0.05 | 107 | 11.5 | 70 | 68.8 | 47.3 | 0.989 | 98.5 | 432.9 | 386.4 | 80.8 | 675.1 | 2.277 | 213.1 | 33.6 | 116.3 | 34 | 61.4 | 53.3 | 115.4 | 27.8 | 8.41 | 96.9 | 52.3 | 25.5 | 26.3 | 69 | 31 | 1 | 67.8 | 94 | 8510 | 29 | 115.6 | 34 | 0.1 | 20.4 | 0 | 37.6 | 33
557084 | 884 | 39 | 2497 | 127.8 | 67 | 79.3 | 30 | 32 | 0.049 | 107 | 11.5 | 70 | 68.9 | 47.4 | 0.99 | 98.5 | 432.3 | 385.9 | 80.9 | 675.2 | 2.236 | 213.7 | 33.6 | 116.6 | 34 | 61.5 | 53.3 | 115.7 | 27.8 | 8.362 | 96.9 | 52.8 | 25.5 | 26.7 | 69 | 31 | 1.001 | 68.2 | 95 | 8530 | 29 | 115.6 | 34.6 | 0.1 | 19.3 | 0 | 37.8 | 33
557086 | 886 | 39 | 2498 | 127.7 | 67.1 | 79.4 | 30 | 32 | 0.048 | 107 | 11.5 | 70 | 69 | 47.5 | 0.989 | 98.5 | 432 | 385.5 | 80.9 | 675.3 | 2.256 | 213.8 | 33.5 | 116.6 | 34 | 61.6 | 53 | 115.6 | 27.8 | 8.334 | 96.8 | 53 | 25.5 | 26.7 | 69 | 31 | 1 | 68.2 | 99 | 8360 | 29 | 115.2 | 34.7 | 0.2 | 20.3 | 0 | 37.7 | 33
557088 | 888 | 39 | 2499 | 128.2 | 67.1 | 79.5 | 30 | 32 | 0.049 | 107 | 11.5 | 70 | 69 | 47.5 | 0.989 | 98.5 | 431.8 | 385.2 | 81 | 675.4 | 2.258 | 213.7 | 33.6 | 116.3 | 34 | 61.6 | 52.7 | 115.4 | 27.8 | 8.378 | 96.9 | 52.8 | 25.5 | 26.7 | 69 | 31 | 1 | 67.8 | 99 | 8630 | 29 | 114.9 | 34.7 | 0.1 | 20.2 | 0 | 37.7 | 33
557090 | 890 | 39 | 2500 | 128.2 | 67.2 | 79.5 | 30 | 32 | 0.049 | 107 | 11.5 | 70 | 69 | 47.5 | 0.99 | 98.5 | 431.8 | 385.1 | 81.1 | 675.5 | 2.291 | 214 | 33.7 | 116.4 | 34 | 61.7 | 53 | 115.5 | 27.8 | 8.406 | 96.9 | 52.6 | 25.5 | 26.7 | 69 | 31 | 1.003 | 67.8 | 95 | 8550 | 29 | 115.6 | 34.7 | 0 | 19.6 | 0 | 37.8 | 33
557092 | 892 | 39 | 2497 | 127.8 | 67.3 | 79.6 | 30 | 32.1 | 0.048 | 107 | 11.5 | 70 | 69 | 47.5 | 0.99 | 98.5 | 431.1 | 384.4 | 81.1 | 675.6 | 2.247 | 213.5 | 33.6 | 116.8 | 34 | 61.8 | 53.8 | 115.9 | 27.9 | 8.355 | 96.9 | 52.7 | 25.5 | 26.3 | 69 | 31 | 0.998 | 67.8 | 99 | 8700 | 29 | 117.8 | 34.7 | 0.1 | 20.2 | 0 | 37.6 | 33
557094 | 894 | 39 | 2499 | 128 | 67.4 | 79.6 | 30 | 32 | 0.05 | 107 | 11.5 | 70 | 69 | 47.6 | 0.988 | 98.5 | 431 | 384.2 | 81.2 | 675.6 | 2.181 | 213.6 | 33.6 | 116.5 | 34 | 61.9 | 53.8 | 115.6 | 27.9 | 8.397 | 96.8 | 53.2 | 25.5 | 26.7 | 69 | 31 | 0.999 | 67.5 | 98 | 8700 | 29 | 115.2 | 34 | 0.1 | 19.2 | 0 | 38.1 | 33
557096 | 896 | 39 | 2498 | 127.7 | 67.4 | 79.7 | 30 | 32 | 0.051 | 107 | 11.5 | 70 | 69 | 47.6 | 0.99 | 98.5 | 430.6 | 383.9 | 81.3 | 675.7 | 2.164 | 213.2 | 33.5 | 116.4 | 34 | 62 | 53.5 | 115.5 | 27.9 | 8.355 | 96.8 | 53.4 | 25.5 | 26.3 | 69 | 31 | 1.006 | 67.8 | 99 | 8630 | 29 | 117.5 | 34.6 | 0.1 | 20.4 | 0 | 37.8 | 33
557098 | 898 | 39 | 2500 | 128 | 67.5 | 79.8 | 30 | 32 | 0.049 | 107 | 11.5 | 70 | 69 | 47.6 | 0.99 | 98.5 | 430.4 | 383.4 | 81.3 | 675.8 | 2.13 | 213.1 | 33.6 | 116.8 | 34 | 62 | 53.2 | 115.9 | 27.9 | 8.381 | 97 | 53.3 | 25.5 | 26.7 | 69 | 31 | 1.002 | 67.8 | 99 | 8330 | 29 | 117.8 | 34.6 | 0.1 | 20.4 | 0 | 37.7 | 32.9
557100 | 900 | 39 | 2500 | 128.1 | 67.6 | 79.9 | 30 | 32 | 0.048 | 107 | 11.5 | 70 | 69 | 47.6 | 0.988 | 98.5 | 430.1 | 383 | 81.4 | 675.9 | 2.102 | 213.5 | 33.6 | 116.8 | 34 | 62.1 | 53.4 | 115.9 | 27.9 | 8.362 | 96.8 | 53.1 | 25.5 | 26.3 | 69 | 31 | 0.999 | 67.8 | 99 | 8630 | 29 | 117.8 | 34.7 | 0 | 19.8 | 0 | 37.8 | 33
557102 | 902 | 39 | 2499 | 127.8 | 67.7 | 79.9 | 30 | 32.1 | 0.049 | 107 | 11.5 | 70 | 69 | 47.7 | 0.991 | 98.5 | 429.7 | 382.7 | 81.4 | 675.9 | 2.094 | 213.6 | 33.6 | 116.8 | 34 | 62.2 | 54.2 | 115.8 | 27.9 | 8.335 | 96.8 | 53.2 | 25.5 | 26.3 | 69 | 31 | 1.001 | 67.8 | 95 | 9020 | 29 | 115.9 | 34.7 | 0.1 | 19.2 | 0 | 38.2 | 32.9
557104 | 904 | 39 | 2500 | 127.9 | 67.7 | 80 | 30 | 32.1 | 0.051 | 107 | 11.5 | 70 | 69.1 | 47.8 | 0.99 | 98.5 | 429.5 | 382.4 | 81.5 | 675.9 | 2.099 | 213.7 | 33.6 | 116.6 | 34 | 62.3 | 54.4 | 115.7 | 27.9 | 8.376 | 96.7 | 53.7 | 25.5 | 26.7 | 70 | 31 | 1.004 | 67.8 | 94 | 8600 | 29 | 115.6 | 34.6 | 0.1 | 19.9 | 0 | 38.4 | 33
557106 | 906 | 39 | 2498 | 127.9 | 67.8 | 80 | 30 | 32 | 0.049 | 107 | 11.5 | 70 | 69.1 | 47.9 | 0.988 | 98.5 | 429.2 | 382 | 81.4 | 675.9 | 2.075 | 212.8 | 33.6 | 116.6 | 34 | 62.3 | 54 | 115.7 | 27.9 | 8.382 | 96.8 | 54 | 25.5 | 26.7 | 70 | 31 | 1.001 | 67.8 | 95 | 8920 | 29 | 115.6 | 34.6 | 0 | 20 | 0 | 38.2 | 32.9
557108 | 908 | 39 | 2500 | 128.1 | 67.9 | 80.1 | 30 | 32 | 0.049 | 107 | 11.5 | 70 | 69 | 47.9 | 0.991 | 98.5 | 429.1 | 381.8 | 81.6 | 676 | 2.087 | 213.1 | 33.6 | 116.6 | 34 | 62.4 | 53.8 | 115.7 | 27.9 | 8.386 | 97 | 53.8 | 25.5 | 26.3 | 70 | 31 | 1.003 | 67.8 | 95 | 8900 | 29 | 115.6 | 34.6 | 0.1 | 20.1 | 0 | 37.9 | 32.9
557110 | 910 | 39 | 2497 | 127.7 | 68 | 80.1 | 30 | 32 | 0.05 | 107 | 11.5 | 70 | 69 | 48 | 0.99 | 98.5 | 428.4 | 381.2 | 81.8 | 676.2 | 2.04 | 213.2 | 33.6 | 116.7 | 34 | 62.5 | 53.9 | 115.8 | 27.9 | 8.349 | 97 | 53.6 | 25.5 | 26.7 | 70 | 31 | 0.999 | 67.8 | 95 | 8630 | 29 | 115.9 | 34.6 | 0.2 | 20.2 | 0 | 37.7 | 33
557112 | 912 | 39 | 2503 | 128.3 | 68.1 | 80.2 | 30 | 32 | 0.049 | 107 | 11.5 | 70 | 68.9 | 48 | 0.988 | 98.5 | 428.3 | 381 | 81.8 | 676.3 | 2.059 | 213 | 33.7 | 116.5 | 34 | 62.6 | 54.9 | 115.5 | 27.9 | 8.356 | 97 | 53.7 | 25.5 | 26.7 | 70 | 31 | 0.999 | 67.8 | 94 | 8900 | 29 | 115.2 | 34.6 | 0.1 | 20.2 | 0 | 37.6 | 33
557114 | 914 | 39 | 2499 | 128 | 68.1 | 80.3 | 30 | 32 | 0.048 | 107 | 11.5 | 69.9 | 69 | 48.1 | 0.991 | 98.5 | 428 | 380.6 | 81.8 | 676.4 | 2.046 | 213.4 | 33.7 | 116.9 | 34 | 62.6 | 55 | 116 | 27.9 | 8.369 | 96.8 | 54.3 | 25.5 | 26.3 | 70 | 31 | 1 | 67.8 | 95 | 8920 | 29 | 115.9 | 34.6 | 0.1 | 20 | 0 | 38 | 33
557116 | 916 | 39 | 2500 | 128.1 | 68.2 | 80.4 | 30 | 32 | 0.047 | 107 | 11.5 | 69.9 | 69 | 48.1 | 0.99 | 98.5 | 427.8 | 380.3 | 81.9 | 676.4 | 2.044 | 213.1 | 33.6 | 117.1 | 34 | 62.7 | 54.6 | 116.2 | 27.9 | 8.348 | 96.9 | 54.6 | 25.5 | 26.7 | 70 | 31 | 1.004 | 67.5 | 95 | 8530 | 29 | 115.9 | 34.5 | 0.1 | 20.1 | 0 | 37.7 | 33
557118 | 918 | 39 | 2500 | 128 | 68.3 | 80.5 | 30 | 32 | 0.047 | 107 | 11.5 | 70 | 69 | 48.2 | 0.988 | 98.5 | 427.8 | 380.1 | 81.9 | 676.4 | 2.053 | 213.3 | 33.6 | 117 | 34 | 62.8 | 54.3 | 116.1 | 27.9 | 8.412 | 96.9 | 54.4 | 25.5 | 26.7 | 70 | 31 | 1 | 67.8 | 95 | 8850 | 29 | 114.3 | 34.7 | 0.1 | 19.9 | 0 | 37.7 | 33
557120 | 920 | 39 | 2498 | 127.9 | 68.4 | 80.5 | 30 | 32 | 0.049 | 107 | 11.5 | 70 | 69 | 48.2 | 0.99 | 98.5 | 427.4 | 379.8 | 82 | 676.5 | 2.019 | 213.3 | 33.6 | 116.9 | 34 | 62.9 | 54.5 | 116 | 27.9 | 8.409 | 96.9 | 54.2 | 25.5 | 26.7 | 70 | 31 | 1.002 | 67.8 | 94 | 8800 | 29 | 115.9 | 34.7 | 0.1 | 19.8 | 0 | 37.7 | 32.9
557122 | 922 | 39 | 2498 | 127.8 | 68.4 | 80.6 | 30 | 32 | 0.051 | 107 | 11.5 | 70 | 69 | 48.2 | 0.989 | 98.5 | 427 | 379.3 | 82 | 676.5 | 2.038 | 212.9 | 33.6 | 116.8 | 33.9 | 62.9 | 55.4 | 115.9 | 27.9 | 8.337 | 96.8 | 54.3 | 25.5 | 26.3 | 70 | 31 | 1.003 | 67.8 | 95 | 8630 | 29 | 115.9 | 34.6 | 0 | 19.1 | 0 | 38.2 | 32.9
557124 | 924 | 39 | 2502 | 128.2 | 68.5 | 80.6 | 30 | 32 | 0.05 | 107 | 11.5 | 70 | 69 | 48.3 | 0.988 | 98.5 | 426.7 | 378.9 | 82.1 | 676.6 | 2.061 | 213.8 | 33.6 | 116.3 | 33.9 | 63 | 55.6 | 115.4 | 27.9 | 8.344 | 96.8 | 54.9 | 25.5 | 26.7 | 70 | 31 | 1 | 67.8 | 95 | 8730 | 29 | 115.2 | 34.7 | 0 | 19.9 | 0 | 38.3 | 33
557126 | 926 | 39 | 2497 | 127.7 | 68.6 | 80.7 | 30 | 32 | 0.049 | 107 | 11.5 | 70 | 69 | 48.4 | 0.989 | 98.5 | 426.5 | 378.6 | 82.2 | 676.6 | 2.09 | 213.6 | 33.6 | 116.6 | 33.9 | 63.1 | 55.2 | 115.7 | 27.9 | 8.315 | 96.9 | 55.2 | 25.5 | 26.3 | 70 | 31 | 1.001 | 67.8 | 95 | 8900 | 29 | 115.6 | 34 | 0.2 | 20.3 | 0 | 38.1 | 33
557128 | 928 | 39 | 2501 | 128.2 | 68.6 | 80.8 | 30 | 32 | 0.048 | 107 | 11.5 | 70 | 69 | 48.5 | 0.99 | 98.5 | 426.5 | 378.5 | 82.2 | 676.6 | 2.168 | 213 | 33.6 | 116.3 | 33.9 | 63.2 | 54.8 | 115.4 | 27.9 | 8.393 | 97.1 | 55 | 25.5 | 26.7 | 70 | 31 | 1.001 | 67.8 | 95 | 8550 | 29 | 115.6 | 34.6 | 0.1 | 20.3 | 0 | 37.7 | 33
557130 | 930 | 39 | 2500 | 127.9 | 68.7 | 80.8 | 30 | 32 | 0.051 | 107 | 11.5 | 70 | 69 | 48.5 | 0.99 | 98.5 | 426.2 | 378.1 | 82.3 | 676.7 | 2.159 | 212.9 | 33.6 | 116.4 | 34 | 63.2 | 55.1 | 115.5 | 27.9 | 8.359 | 97.1 | 54.7 | 25.5 | 26.7 | 71 | 31 | 0.997 | 67.8 | 95 | 8770 | 29 | 115.2 | 34.7 | 0.1 | 20.2 | 0 | 37.7 | 33
557132 | 932 | 39 | 2500 | 128.2 | 68.8 | 80.9 | 30 | 32 | 0.05 | 107 | 11.5 | 70 | 69 | 48.5 | 0.99 | 98.5 | 426.3 | 378 | 82.3 | 676.8 | 2.162 | 213 | 33.6 | 116.3 | 34 | 63.3 | 56.1 | 115.4 | 27.9 | 8.351 | 97 | 54.8 | 25.5 | 26.7 | 71 | 31 | 0.997 | 67.8 | 99 | 8290 | 29 | 115.2 | 34.6 | 0 | 19.9 | 0 | 37.7 | 33
557134 | 934 | 39 | 2499 | 128 | 68.9 | 81 | 30 | 32 | 0.049 | 107 | 11.5 | 70 | 69 | 48.6 | 0.99 | 98.5 | 426.2 | 377.9 | 82.4 | 676.9 | 2.262 | 213 | 33.6 | 116.6 | 34 | 63.4 | 56.2 | 115.7 | 27.9 | 8.343 | 97 | 55.5 | 25.5 | 27.1 | 71 | 31 | 0.998 | 67.8 | 99 | 8480 | 29 | 117.5 | 34 | 0.1 | 19.9 | 0 | 37.7 | 33
557136 | 936 | 39 | 2499 | 127.9 | 68.9 | 81.1 | 30 | 32 | 0.051 | 107 | 11.5 | 70 | 69.1 | 48.7 | 0.989 | 98.5 | 425.6 | 377.4 | 82.5 | 677 | 2.347 | 213.1 | 33.6 | 116.3 | 34 | 63.5 | 55.8 | 115.4 | 27.9 | 8.341 | 96.9 | 55.7 | 25.5 | 27.1 | 71 | 31 | 1 | 67.8 | 98 | 8240 | 29 | 114.9 | 34.7 | 0.1 | 19.3 | 0 | 38.3 | 33
557138 | 938 | 39 | 2500 | 128.1 | 69 | 81.1 | 30 | 32 | 0.049 | 107 | 11.5 | 70 | 69.1 | 48.9 | 0.989 | 98.5 | 425.5 | 377 | 82.5 | 677.1 | 2.256 | 212.8 | 33.6 | 116.1 | 34 | 63.5 | 55.4 | 115.2 | 27.9 | 8.399 | 97.1 | 55.6 | 25.5 | 26.7 | 71 | 31 | 0.997 | 68.2 | 99 | 8330 | 29 | 114.9 | 34.6 | 0.1 | 20 | 0 | 38.3 | 33
557140 | 940 | 39 | 2501 | 128.2 | 69.1 | 81.1 | 30 | 32 | 0.047 | 107 | 11.5 | 70 | 69.1 | 48.9 | 0.99 | 98.5 | 425 | 376.5 | 82.6 | 677.2 | 2.167 | 213 | 33.7 | 116.3 | 34 | 63.6 | 55.7 | 115.3 | 28 | 8.312 | 97.1 | 55.3 | 25.5 | 26.7 | 71 | 31 | 1.001 | 67.8 | 99 | 8480 | 29 | 115.2 | 34.7 | 0.1 | 20.1 | 0 | 38.3 | 33
557142 | 942 | 39 | 2502 | 128.2 | 69.2 | 81.2 | 30 | 32 | 0.05 | 107 | 11.5 | 70 | 69 | 49 | 0.99 | 98.5 | 424.4 | 375.9 | 82.7 | 677.3 | 2.114 | 213.3 | 33.7 | 116.7 | 34 | 63.7 | 56.7 | 115.8 | 28 | 8.347 | 97.1 | 55.4 | 25.5 | 26.7 | 71 | 31 | 1.006 | 67.8 | 99 | 8330 | 29 | 117.8 | 34.7 | 0.1 | 20.1 | 0 | 38.1 | 33
557144 | 944 | 39 | 2502 | 128.3 | 69.2 | 81.3 | 30 | 32 | 0.048 | 107 | 11.5 | 70 | 69 | 49.1 | 0.988 | 98.5 | 424.3 | 375.6 | 82.7 | 677.3 | 2.07 | 213.1 | 33.7 | 117 | 34 | 63.7 | 56.8 | 116.1 | 28 | 8.384 | 97 | 56.1 | 25.5 | 26.7 | 71 | 31 | 0.998 | 67.8 | 99 | 8330 | 29 | 118.1 | 34.4 | 0.1 | 20.3 | 0 | 37.9 | 33
557146 | 946 | 39 | 2501 | 128.2 | 69.3 | 81.4 | 30 | 32 | 0.047 | 107 | 11.5 | 70 | 69 | 49.2 | 0.989 | 98.5 | 424 | 375.3 | 82.8 | 677.4 | 2.059 | 213.2 | 33.7 | 116.8 | 34 | 63.8 | 56.4 | 115.9 | 28 | 8.381 | 97.1 | 56.4 | 25.5 | 26.7 | 71 | 31 | 0.999 | 67.8 | 99 | 8430 | 29 | 117.5 | 34.5 | 0.1 | 20.2 | 0 | 37.8 | 33
557148 | 948 | 39 | 2501 | 128.3 | 69.4 | 81.5 | 30 | 32 | 0.048 | 107.1 | 11.5 | 70 | 69.1 | 49.2 | 0.989 | 98.5 | 423.9 | 375 | 82.9 | 677.5 | 2.063 | 213 | 33.7 | 116.7 | 34 | 63.9 | 56.1 | 115.8 | 28 | 8.364 | 97 | 56.2 | 25.5 | 26.7 | 71 | 31 | 1.004 | 67.8 | 99 | 8240 | 29 | 117.5 | 34.5 | 0 | 19.9 | 0 | 37.9 | 33
557150 | 950 | 39 | 2501 | 128.4 | 69.5 | 81.6 | 30 | 32 | 0.05 | 107 | 11.5 | 70 | 69.1 | 49.2 | 0.987 | 98.5 | 423.4 | 374.5 | 83 | 677.6 | 2.075 | 213.1 | 33.7 | 116.5 | 34 | 64 | 56.2 | 115.5 | 28 | 8.387 | 97 | 55.9 | 25.5 | 26.7 | 71 | 31 | 1.002 | 67.8 | 94 | 8730 | 28.6 | 117.5 | 34.7 | 0.1 | 20 | 0 | 37.8 | 33
557152 | 952 | 39 | 2497 | 127.9 | 69.5 | 81.7 | 30 | 32 | 0.05 | 107 | 11.5 | 70 | 69.2 | 49.3 | 0.99 | 98.5 | 423.2 | 374.2 | 83.1 | 677.7 | 2.155 | 213.1 | 33.6 | 116.7 | 34 | 64 | 57.2 | 115.7 | 28 | 8.37 | 97 | 56 | 25 | 26.3 | 71 | 31 | 1 | 67.8 | 99 | 8700 | 29 | 117.5 | 34.6 | 0.1 | 20.2 | 0 | 37.7 | 33
557154 | 954 | 39 | 2499 | 128 | 69.6 | 81.7 | 30 | 32 | 0.051 | 107 | 11.5 | 70 | 69.2 | 49.3 | 0.989 | 98.5 | 422.7 | 373.8 | 83.1 | 677.7 | 2.027 | 213.2 | 33.6 | 116.5 | 34 | 64.1 | 57.3 | 115.6 | 28 | 8.324 | 96.9 | 56.6 | 25 | 27.1 | 71 | 31 | 1.001 | 67.8 | 99 | 8210 | 29 | 115.2 | 34.7 | 0.1 | 19.4 | 0 | 38.2 | 33
557156 | 956 | 39 | 2501 | 128.3 | 69.6 | 81.8 | 30 | 32 | 0.052 | 107 | 11.5 | 70 | 69.1 | 49.4 | 0.988 | 98.5 | 422.6 | 373.5 | 83.1 | 677.7 | 2.026 | 212.7 | 33.7 | 116.3 | 34 | 64.2 | 56.9 | 115.4 | 28 | 8.362 | 96.9 | 56.9 | 25 | 27.1 | 72 | 31 | 1 | 67.8 | 99 | 8240 | 29 | 114.9 | 34.6 | 0.1 | 20.2 | 0 | 38.3 | 33
557158 | 958 | 39 | 2498 | 127.9 | 69.7 | 81.7 | 30 | 32 | 0.051 | 107 | 11.5 | 70 | 69.1 | 49.5 | 0.99 | 98.5 | 422.4 | 373.2 | 83.2 | 677.7 | 1.983 | 213.2 | 33.6 | 116.4 | 34 | 64.2 | 56.6 | 115.5 | 28 | 8.328 | 97 | 56.7 | 25.5 | 26.7 | 72 | 31 | 0.998 | 67.8 | 99 | 8680 | 29 | 115.2 | 34.4 | 0.2 | 19.6 | 0 | 38.3 | 33
557160 | 960 | 39 | 2501 | 128.3 | 69.8 | 81.8 | 30 | 32 | 0.05 | 107 | 11.5 | 70 | 69.1 | 49.5 | 0.988 | 98.5 | 422.1 | 372.8 | 83.2 | 677.8 | 2.097 | 213 | 33.7 | 116.1 | 34 | 64.3 | 56.7 | 115.2 | 28 | 8.375 | 97 | 56.4 | 25 | 26.7 | 72 | 31 | 1.002 | 68.2 | 99 | 8190 | 29 | 114.9 | 34.6 | 0.1 | 19.8 | 0 | 38.5 | 33
557162 | 962 | 39 | 2500 | 128 | 69.9 | 81.9 | 30 | 32 | 0.051 | 107 | 11.5 | 70 | 69 | 49.5 | 0.988 | 98.5 | 421.8 | 372.4 | 83.3 | 677.9 | 2.126 | 213 | 33.7 | 116.1 | 34 | 64.4 | 57.7 | 115.2 | 28 | 8.373 | 97 | 56.5 | 25 | 26.7 | 72 | 31 | 1.001 | 67.8 | 99 | 8240 | 29 | 115.2 | 34.6 | 0.1 | 20 | 0 | 38.6 | 33
557164 | 964 | 39 | 2500 | 128.2 | 69.9 | 82 | 30 | 32 | 0.05 | 107 | 11.5 | 70 | 69 | 49.6 | 0.991 | 98.5 | 421.8 | 372.3 | 83.4 | 678 | 2.138 | 213.3 | 33.7 | 116.4 | 34 | 64.4 | 57.8 | 115.4 | 28 | 8.33 | 97 | 57.1 | 25 | 27.1 | 72 | 31 | 1.001 | 67.8 | 95 | 8550 | 29 | 115.6 | 34.6 | 0.1 | 19.8 | 0 | 38.7 | 33
557166 | 966 | 39 | 2499 | 128 | 70 | 82.1 | 30 | 32 | 0.052 | 107 | 11.5 | 70 | 69 | 49.7 | 0.99 | 98.5 | 421.3 | 371.8 | 83.4 | 678.1 | 2.129 | 213 | 33.6 | 116.5 | 34 | 64.5 | 57.4 | 115.6 | 28 | 8.357 | 97.1 | 57.3 | 25.5 | 26.7 | 72 | 31 | 1 | 67.5 | 99 | 8730 | 29 | 117.5 | 34.6 | 0.1 | 20.3 | 0 | 38.3 | 33
557168 | 968 | 39 | 2500 | 128.4 | 70.1 | 82.1 | 30 | 32 | 0.051 | 107 | 11.5 | 70 | 69 | 49.8 | 0.987 | 98.5 | 421 | 371.4 | 83.5 | 678.1 | 2.092 | 213.3 | 33.7 | 116.4 | 34 | 64.6 | 57 | 115.5 | 28 | 8.357 | 97.1 | 57.2 | 25 | 26.7 | 72 | 31 | 1 | 67.8 | 94 | 8700 | 28.6 | 115.2 | 34.6 | 0.2 | 20 | 0 | 38.2 | 33
557170 | 970 | 39 | 2495 | 127.7 | 70.1 | 82.2 | 30 | 32 | 0.05 | 107 | 11.5 | 70 | 69 | 49.8 | 0.991 | 98.5 | 421 | 371.3 | 83.6 | 678.1 | 2.114 | 213.1 | 33.6 | 116.6 | 34 | 64.6 | 57.2 | 115.7 | 28 | 8.337 | 97 | 56.9 | 25 | 26.3 | 72 | 31 | 1 | 67.8 | 95 | 8430 | 28.6 | 117.5 | 34.6 | 0.1 | 19.9 | 0 | 38.3 | 33
557172 | 972 | 39 | 2497 | 127.7 | 70.2 | 82.3 | 30 | 32 | 0.05 | 107 | 11.5 | 69.9 | 69 | 49.8 | 0.989 | 98.5 | 421 | 371.1 | 83.7 | 678.1 | 2.152 | 213 | 33.5 | 116.7 | 34 | 64.7 | 58.2 | 115.8 | 28 | 8.336 | 96.8 | 57 | 25 | 26.3 | 72 | 31 | 1.002 | 67.8 | 94 | 8460 | 29 | 115.9 | 34.5 | 0.1 | 20.2 | 0 | 38.5 | 33
557174 | 974 | 39 | 2497 | 127.5 | 70.3 | 82.4 | 30 | 32 | 0.052 | 107 | 11.5 | 69.9 | 69 | 49.9 | 0.989 | 98.5 | 420.2 | 370.4 | 83.7 | 678.1 | 2.156 | 213.5 | 33.5 | 116.6 | 34 | 64.8 | 58.3 | 115.7 | 28 | 8.282 | 96.9 | 57.6 | 25.5 | 26.7 | 72 | 31 | 1.001 | 67.5 | 98 | 8630 | 29 | 115.6 | 34.7 | 0 | 19.6 | 0 | 38.5 | 33
557176 | 976 | 39 | 2497 | 127.5 | 70.3 | 82.4 | 30 | 32 | 0.05 | 107 | 11.5 | 70 | 69 | 50 | 0.99 | 98.5 | 420.4 | 370.4 | 83.8 | 678.1 | 2.144 | 213.5 | 33.4 | 116.7 | 34 | 64.8 | 57.9 | 115.8 | 28 | 8.262 | 96.9 | 57.8 | 25.5 | 26.7 | 72 | 31 | 1.002 | 67.8 | 99 | 8240 | 29 | 117.5 | 34.5 | 0.1 | 19.9 | 0 | 38 | 33
557178 | 978 | 39 | 2496 | 127.6 | 70.4 | 82.5 | 30 | 32 | 0.05 | 107 | 11.5 | 70 | 68.9 | 50 | 0.989 | 98.5 | 420.4 | 370.3 | 83.8 | 678 | 2.192 | 213.2 | 33.5 | 116.2 | 34 | 64.9 | 57.6 | 115.3 | 28 | 8.249 | 96.9 | 57.6 | 25 | 26.7 | 72 | 31 | 1 | 67.8 | 99 | 8430 | 29 | 115.2 | 34.7 | 0.1 | 20.2 | 0 | 38.5 | 33
557180 | 980 | 39 | 2501 | 127.8 | 70.5 | 82.6 | 30 | 32 | 0.05 | 107 | 11.5 | 70.1 | 68.9 | 50 | 0.989 | 98.5 | 419.8 | 369.7 | 83.9 | 678 | 2.201 | 212.9 | 33.5 | 116.6 | 34 | 65 | 57.8 | 115.7 | 28.1 | 8.307 | 97 | 57.4 | 25.5 | 26.7 | 72 | 31 | 0.998 | 67.8 | 99 | 8530 | 29 | 117.8 | 34 | 0.1 | 20.2 | 0 | 38.2 | 33
557182 | 982 | 39 | 2498 | 127.6 | 70.5 | 82.6 | 30 | 32 | 0.051 | 107 | 11.5 | 70 | 68.9 | 50 | 0.99 | 98.5 | 419.5 | 369.3 | 83.9 | 678 | 2.181 | 213.2 | 33.5 | 116.7 | 34 | 65 | 58.7 | 115.8 | 28.1 | 8.3 | 96.9 | 57.5 | 25.5 | 26.7 | 72 | 31 | 1.001 | 67.5 | 98 | 8190 | 29 | 117.5 | 34.6 | 0.1 | 19.6 | 0 | 38.5 | 33
557184 | 984 | 39 | 2501 | 127.8 | 70.6 | 82.6 | 30 | 32 | 0.051 | 107 | 11.5 | 70 | 69 | 50.1 | 0.989 | 98.5 | 419 | 368.8 | 84 | 678 | 2.185 | 213.2 | 33.5 | 116.3 | 34 | 65.1 | 58.8 | 115.3 | 28.1 | 8.271 | 96.9 | 58.1 | 25 | 26.7 | 72 | 31 | 1.001 | 67.8 | 95 | 8600 | 29 | 113 | 34.7 | 0.1 | 20.2 | 0 | 38.1 | 33
557186 | 986 | 39 | 2500 | 127.9 | 70.7 | 82.7 | 30 | 32 | 0.051 | 107 | 11.5 | 70 | 69 | 50.1 | 0.988 | 98.5 | 419.1 | 368.7 | 84.1 | 678 | 2.163 | 213.3 | 33.6 | 116.2 | 34 | 65.2 | 58.3 | 115.3 | 28.1 | 8.337 | 96.9 | 58.4 | 25 | 26.7 | 72 | 31 | 1 | 67.8 | 98 | 8510 | 29 | 115.2 | 34.7 | 0.1 | 19.6 | 0 | 38.4 | 33
557188 | 988 | 39 | 2501 | 127.7 | 70.7 | 82.8 | 30 | 32 | 0.049 | 107 | 11.5 | 70 | 69 | 50.2 | 0.989 | 98.5 | 418.9 | 368.4 | 84.1 | 678 | 2.146 | 213 | 33.5 | 116.2 | 34 | 65.2 | 58 | 115.3 | 28.1 | 8.32 | 97 | 58.1 | 25 | 26.7 | 73 | 31 | 0.999 | 67.5 | 95 | 8550 | 29 | 113 | 34.6 | 0 | 20.4 | 0 | 38 | 33
557190 | 990 | 39 | 2500 | 127.9 | 70.8 | 82.9 | 30 | 32 | 0.049 | 107 | 11.5 | 70 | 68.9 | 50.1 | 0.99 | 98.5 | 418.4 | 367.9 | 84.2 | 678 | 2.105 | 213 | 33.6 | 116.2 | 34 | 65.3 | 58.3 | 115.3 | 28.1 | 8.322 | 97 | 57.8 | 25 | 26.7 | 73 | 31 | 1.003 | 67.8 | 95 | 8680 | 29 | 113 | 34.7 | 0.1 | 19.9 | 0 | 37.9 | 33
557192 | 992 | 39 | 2498 | 127.6 | 70.9 | 82.9 | 30 | 32 | 0.051 | 107 | 11.5 | 70 | 68.9 | 50.1 | 0.989 | 98.5 | 417.9 | 367.3 | 84.3 | 678.1 | 2.058 | 213.9 | 33.5 | 116.2 | 34 | 65.4 | 59.2 | 115.3 | 28.1 | 8.294 | 96.9 | 58 | 25 | 26.7 | 73 | 31 | 1 | 67.8 | 95 | 8600 | 29 | 115.2 | 34.7 | 0.1 | 19.3 | 0 | 38.5 | 33
557194 | 994 | 39 | 2498 | 127.3 | 70.9 | 83 | 30 | 32 | 0.049 | 107 | 11.5 | 70 | 68.9 | 50.1 | 0.989 | 98.5 | 417.6 | 366.9 | 84.2 | 678.2 | 2.055 | 213.8 | 33.4 | 116.8 | 34 | 65.4 | 59.4 | 115.9 | 28.1 | 8.319 | 97 | 58.6 | 25 | 26.3 | 73 | 31 | 1.002 | 67.5 | 95 | 8510 | 29 | 114.3 | 34.7 | 0.1 | 20.7 | 0 | 38 | 33
557196 | 996 | 39 | 2499 | 127.5 | 71 | 83.1 | 30 | 32 | 0.049 | 107 | 11.5 | 70 | 68.9 | 50.2 | 0.99 | 98.5 | 417.5 | 366.8 | 84.4 | 678.2 | 2.052 | 213.7 | 33.5 | 116.6 | 34 | 65.5 | 59 | 115.7 | 28.1 | 8.302 | 97 | 58.9 | 25 | 26.7 | 73 | 31 | 0.998 | 67.8 | 95 | 8900 | 29 | 115.2 | 34.1 | 0 | 20 | 0 | 38.1 | 33
557198 | 998 | 39 | 2499 | 127.6 | 71 | 83.1 | 30 | 32 | 0.051 | 107 | 11.5 | 70 | 68.9 | 50.2 | 0.989 | 98.5 | 417 | 366.2 | 84.3 | 678.2 | 2.034 | 213.7 | 33.5 | 116.1 | 34 | 65.5 | 58.6 | 115.2 | 28.1 | 8.329 | 96.9 | 58.7 | 25 | 26.3 | 73 | 31 | 1.004 | 67.8 | 95 | 8770 | 29 | 113 | 34.6 | 0 | 19.7 | 0 | 38.6 | 33
557200 | 1000 | 39 | 2501 | 127.9 | 71.1 | 83.1 | 30 | 32 | 0.049 | 107 | 11.5 | 70 | 68.9 | 50.2 | 0.988 | 98.5 | 416.8 | 366 | 84.4 | 678.3 | 2.011 | 213.8 | 33.5 | 115.9 | 34 | 65.6 | 58.8 | 115 | 28.1 | 8.312 | 96.9 | 58.4 | 25 | 27.1 | 73 | 31 | 1 | 67.5 | 95 | 8480 | 29 | 113 | 34.7 | 0.1 | 19.9 | 0 | 38.8 | 33
557202 | 1002 | 39 | 2499 | 127.7 | 71.2 | 83.2 | 30 | 32 | 0.049 | 107 | 11.5 | 70 | 69 | 50.2 | 0.991 | 98.5 | 416.5 | 365.7 | 84.6 | 678.3 | 2.04 | 214 | 33.5 | 116.1 | 34 | 65.7 | 60 | 115.2 | 28.1 | 8.295 | 97 | 58.5 | 25 | 26.7 | 73 | 31 | 1 | 67.8 | 95 | 8850 | 29 | 115.2 | 34.7 | 0 | 19.9 | 0 | 38.8 | 33
557204 | 1004 | 39 | 2501 | 127.7 | 71.2 | 83.3 | 30 | 32 | 0.05 | 107 | 11.5 | 70 | 69 | 50.3 | 0.989 | 98.5 | 416.3 | 365.4 | 84.6 | 678.4 | 2.061 | 213.8 | 33.5 | 116.2 | 34.1 | 65.7 | 60.2 | 115.3 | 28.1 | 8.305 | 97.1 | 59.2 | 25 | 26.7 | 73 | 31 | 1.004 | 67.8 | 95 | 8600 | 29 | 113 | 34 | 0 | 20.5 | 0 | 38.4 | 33
557206 | 1006 | 39 | 2500 | 127.7 | 71.3 | 83.4 | 30 | 32 | 0.05 | 107 | 11.5 | 70 | 69 | 50.4 | 0.988 | 98.5 | 416.1 | 365 | 84.7 | 678.5 | 2.068 | 214.1 | 33.5 | 116.2 | 34.1 | 65.8 | 59.7 | 115.3 | 28.1 | 8.34 | 97.2 | 59.6 | 25 | 26.7 | 73 | 31 | 1.005 | 67.8 | 95 | 8510 | 29 | 115.2 | 34.7 | 0.2 | 20.1 | 0 | 38.3 | 33
557208 | 1008 | 39 | 2499 | 127.5 | 71.4 | 83.4 | 30 | 32 | 0.048 | 107 | 11.5 | 70 | 69 | 50.4 | 0.99 | 98.5 | 415.6 | 364.6 | 84.7 | 678.6 | 2.08 | 214.2 | 33.5 | 116.2 | 34.1 | 65.9 | 59.3 | 115.3 | 28.1 | 8.337 | 97.2 | 59.4 | 25 | 26.7 | 73 | 31 | 1.001 | 67.8 | 99 | 8190 | 29 | 115.2 | 34.6 | 0.2 | 20.1 | 0 | 38 | 33
557210 | 1010 | 39 | 2500 | 127.6 | 71.4 | 83.5 | 30 | 32 | 0.048 | 107 | 11.5 | 69.9 | 69.1 | 50.4 | 0.989 | 98.5 | 415.6 | 364.5 | 84.7 | 678.7 | 2.079 | 214.9 | 33.5 | 116.3 | 34.1 | 65.9 | 59.5 | 115.4 | 28.1 | 8.309 | 97 | 59.1 | 25 | 27.1 | 73 | 31 | 1.007 | 67.5 | 98 | 8550 | 29 | 115.2 | 34.6 | 0.1 | 19.4 | 0 | 38.7 | 33
557212 | 1012 | 39 | 2498 | 127.5 | 71.5 | 83.5 | 30 | 32 | 0.051 | 107 | 11.5 | 69.9 | 69.1 | 50.4 | 0.988 | 98.5 | 415.6 | 364.3 | 84.8 | 678.8 | 2.067 | 214.3 | 33.5 | 116.6 | 34.1 | 66 | 60.7 | 115.7 | 28.1 | 8.297 | 96.9 | 59.2 | 25 | 26.7 | 73 | 31 | 1.004 | 67.8 | 95 | 8650 | 29 | 115.9 | 34.5 | 0.1 | 19.9 | 0 | 38.7 | 33
557214 | 1014 | 39 | 2508 | 128.5 | 71.6 | 83.6 | 30 | 32 | 0.048 | 107.1 | 11.5 | 70 | 69 | 50.4 | 0.99 | 98.5 | 415.4 | 364 | 84.9 | 678.8 | 2.109 | 214.7 | 33.6 | 117.2 | 34.1 | 66 | 61.1 | 116.3 | 28.1 | 8.349 | 97.7 | 60 | 25 | 27.1 | 73 | 31 | 0.998 | 68.6 | 100 | 8310 | 29 | 116.5 | 34.7 | 0 | 19.6 | 0 | 38.4 | 33
557216 | 1016 | 39 | 2509 | 129.2 | 71.6 | 83.7 | 30 | 32 | 0.046 | 107.1 | 11.5 | 70 | 69.1 | 50.5 | 0.988 | 98.5 | 415.4 | 363.9 | 84.9 | 678.8 | 2.135 | 214.5 | 33.9 | 117 | 34.1 | 66.1 | 60.6 | 116.1 | 28.1 | 8.398 | 97.9 | 60.5 | 25 | 26.7 | 74 | 31 | 0.996 | 68.6 | 96 | 8750 | 29 | 115.9 | 34.5 | 0.1 | 20.2 | 0 | 38.1 | 33
557218 | 1018 | 39 | 2506 | 129.3 | 71.7 | 83.8 | 30 | 32 | 0.048 | 107.1 | 11.5 | 70.1 | 69.2 | 50.6 | 0.988 | 98.5 | 415 | 363.4 | 85 | 678.8 | 2.112 | 214.1 | 34 | 116.9 | 34.1 | 66.2 | 60.1 | 116 | 28.1 | 8.391 | 97.9 | 60.3 | 25 | 27.1 | 74 | 31 | 0.999 | 68.6 | 100 | 8650 | 29 | 117.8 | 34.7 | 0.1 | 20.3 | 0 | 38.5 | 33
557220 | 1020 | 39 | 2504 | 129.1 | 71.7 | 83.8 | 30 | 32 | 0.048 | 107.1 | 11.5 | 70 | 69.2 | 50.6 | 0.99 | 98.5 | 414.4 | 362.9 | 85.1 | 678.9 | 2.111 | 214 | 34 | 116.8 | 34.1 | 66.2 | 60.3 | 115.9 | 28.1 | 8.399 | 98 | 59.9 | 25 | 26.7 | 74 | 31 | 0.997 | 68.6 | 96 | 8680 | 29 | 115.6 | 34.7 | 0.1 | 20.3 | 0 | 38.5 | 33
557222 | 1022 | 39 | 2500 | 129.3 | 71.8 | 83.9 | 30 | 32 | 0.049 | 107 | 11.5 | 70 | 69.2 | 50.6 | 0.987 | 98.5 | 414.3 | 362.6 | 85.2 | 679 | 2.126 | 214.3 | 34 | 116.8 | 34.1 | 66.3 | 61.5 | 115.9 | 28.1 | 8.44 | 97.7 | 60 | 25 | 26.7 | 74 | 31 | 1 | 68.6 | 99 | 8460 | 28.6 | 115.6 | 34.6 | 0 | 20.2 | 0 | 38.2 | 33
557224 | 1024 | 39 | 2497 | 127.9 | 71.9 | 84 | 30 | 32 | 0.049 | 107 | 11.5 | 70 | 69.2 | 50.7 | 0.988 | 98.5 | 413.6 | 362 | 85.1 | 679.1 | 2.103 | 214.1 | 33.7 | 116.7 | 34.1 | 66.3 | 62.1 | 115.8 | 28.1 | 8.295 | 97.1 | 60.8 | 25 | 26.7 | 74 | 31 | 1.003 | 67.8 | 94 | 8550 | 29 | 115.9 | 34.6 | 0.2 | 19.2 | 0 | 38.8 | 33
557226 | 1026 | 39 | 2495 | 127.7 | 71.9 | 84 | 30 | 32 | 0.051 | 107 | 11.5 | 70 | 69.3 | 50.9 | 0.991 | 98.5 | 413.4 | 361.7 | 85.3 | 679.1 | 2.129 | 214 | 33.6 | 116.5 | 34.1 | 66.4 | 61.5 | 115.6 | 28.2 | 8.284 | 97.2 | 61.4 | 25 | 26.7 | 74 | 31 | 0.998 | 67.8 | 95 | 8680 | 29 | 115.6 | 34.7 | 0.1 | 19.9 | 0 | 38.3 | 33
557228 | 1028 | 39 | 2499 | 127.9 | 72 | 84.1 | 30 | 32 | 0.05 | 107 | 11.5 | 70 | 69.2 | 51 | 0.989 | 98.5 | 413.4 | 361.6 | 85.5 | 679.1 | 2.151 | 213.6 | 33.5 | 116.4 | 34.2 | 66.5 | 61 | 115.5 | 28.2 | 8.289 | 97.2 | 61.2 | 25 | 26.7 | 74 | 31 | 1 | 67.8 | 99 | 8290 | 29 | 115.2 | 34.6 | 0.1 | 20.3 | 0 | 38.3 | 33
557230 | 1030 | 39 | 2497 | 127.9 | 72.1 | 84.2 | 30 | 32 | 0.05 | 107 | 11.5 | 70 | 69.2 | 51 | 0.989 | 98.5 | 413 | 361.1 | 85.4 | 679.1 | 2.11 | 214.1 | 33.6 | 116.5 | 34.2 | 66.5 | 61 | 115.6 | 28.2 | 8.292 | 97 | 60.8 | 25 | 26.7 | 74 | 31 | 1 | 67.8 | 99 | 8550 | 29 | 117.5 | 34.7 | 0 | 19.2 | 0 | 38.9 | 33
557232 | 1032 | 39 | 2497 | 127.8 | 72.1 | 84.3 | 30 | 32 | 0.05 | 107 | 11.5 | 70 | 69.2 | 51 | 0.991 | 98.5 | 412.6 | 360.8 | 85.5 | 679 | 2.116 | 214.4 | 33.5 | 116.7 | 34.2 | 66.6 | 62.3 | 115.8 | 28.2 | 8.298 | 97.3 | 60.8 | 25 | 26.7 | 74 | 31 | 0.999 | 67.8 | 99 | 8380 | 29 | 117.5 | 34.6 | 0 | 20.2 | 0 | 38 | 33
557234 | 1034 | 39 | 2497 | 127.7 | 72.2 | 84.3 | 30 | 32 | 0.051 | 107 | 11.5 | 69.9 | 69.3 | 51.1 | 0.989 | 98.5 | 412.4 | 360.4 | 85.4 | 679 | 2.11 | 214.6 | 33.5 | 116.5 | 34.1 | 66.6 | 63 | 115.6 | 28.2 | 8.32 | 97.1 | 61.6 | 25 | 26.7 | 74 | 31 | 1.002 | 67.8 | 95 | 8800 | 29 | 115.2 | 34.6 | 0 | 19.4 | 0 | 38.7 | 33
557236 | 1036 | 39 | 2500 | 127.7 | 72.2 | 84.4 | 30 | 32 | 0.051 | 107 | 11.5 | 70 | 69.2 | 51.3 | 0.989 | 98.5 | 411.8 | 359.9 | 85.6 | 678.9 | 2.135 | 215.3 | 33.5 | 116.6 | 34.2 | 66.7 | 62.4 | 115.7 | 28.2 | 8.313 | 97.2 | 62.2 | 25 | 26.7 | 74 | 31 | 1.001 | 67.8 | 95 | 8380 | 29 | 115.2 | 34.6 | 0 | 19.6 | 0 | 38.6 | 33
557238 | 1038 | 39 | 2498 | 127.8 | 72.3 | 84.4 | 30 | 32 | 0.048 | 107 | 11.5 | 69.9 | 69.2 | 51.4 | 0.989 | 98.5 | 411.7 | 359.8 | 85.7 | 678.8 | 2.11 | 214.9 | 33.6 | 116.2 | 34.2 | 66.7 | 61.7 | 115.3 | 28.2 | 8.3 | 97.2 | 62.1 | 25 | 26.7 | 74 | 31 | 0.998 | 67.8 | 95 | 8680 | 29 | 115.2 | 34.8 | 0 | 19.8 | 0 | 38.6 | 33
557240 | 1040 | 39 | 2501 | 128.1 | 72.3 | 84.5 | 30 | 32 | 0.048 | 107 | 11.5 | 70 | 69.2 | 51.4 | 0.989 | 98.5 | 411.6 | 359.5 | 85.7 | 678.8 | 2.145 | 214.1 | 33.6 | 116 | 34.2 | 66.8 | 61.9 | 115.1 | 28.2 | 8.309 | 97.2 | 61.6 | 25 | 26.7 | 74 | 31 | 1.005 | 67.8 | 99 | 8630 | 29 | 114.9 | 34.1 | 0 | 19.7 | 0 | 38.9 | 33
557242 | 1042 | 39 | 2500 | 128.1 | 72.4 | 84.6 | 30 | 32 | 0.049 | 107 | 11.5 | 70 | 69.2 | 51.5 | 0.989 | 98.5 | 411.6 | 359.4 | 85.8 | 678.8 | 2.115 | 215.6 | 33.6 | 116 | 34.2 | 66.9 | 63 | 115.1 | 28.2 | 8.304 | 97.2 | 61.6 | 25 | 26.7 | 74 | 31 | 1.003 | 67.8 | 99 | 8290 | 29 | 115.2 | 34.7 | 0 | 20 | 0 | 38.9 | 33
557244 | 1044 | 39 | 2502 | 128.1 | 72.4 | 84.7 | 30 | 32 | 0.049 | 107 | 11.5 | 70 | 69.2 | 51.6 | 0.987 | 98.5 | 411.3 | 359 | 86 | 678.9 | 2.104 | 217.3 | 33.6 | 116.1 | 34.2 | 66.9 | 63.8 | 115.2 | 28.2 | 8.291 | 97.2 | 62.3 | 25 | 26.7 | 74 | 31 | 0.998 | 68.2 | 99 | 8550 | 29 | 114.9 | 34.7 | 0.1 | 20.3 | 0 | 38.6 | 33
557246 | 1046 | 39 | 2500 | 128 | 72.5 | 84.8 | 30 | 32 | 0.049 | 107 | 11.5 | 70 | 69.3 | 51.7 | 0.99 | 98.5 | 410.9 | 358.6 | 86 | 679 | 2.113 | 215.9 | 33.6 | 116.3 | 34.2 | 67 | 63.2 | 115.4 | 28.2 | 8.283 | 97.3 | 63 | 25 | 26.7 | 74 | 31 | 1.002 | 67.8 | 99 | 8650 | 29 | 115.2 | 34.7 | 0.1 | 20.4 | 0 | 38.5 | 33
557248 | 1048 | 39 | 2500 | 127.9 | 72.5 | 84.8 | 30 | 32 | 0.05 | 107 | 11.5 | 70 | 69.3 | 51.8 | 0.989 | 98.5 | 410.6 | 358.3 | 86 | 679 | 2.11 | 215.3 | 33.6 | 116.3 | 34.1 | 67 | 62.6 | 115.4 | 28.2 | 8.267 | 97.5 | 62.8 | 25 | 27.1 | 75 | 31 | 1.009 | 67.8 | 100 | 8290 | 29 | 115.2 | 34.7 | 0.1 | 20.1 | 0 | 38.1 | 33
557250 | 1050 | 39 | 2499 | 128 | 72.6 | 84.9 | 30 | 32 | 0.052 | 107 | 11.5 | 70 | 69.2 | 51.8 | 0.988 | 98.5 | 410.5 | 358.1 | 86 | 679.1 | 2.109 | 215.6 | 33.6 | 116.2 | 34.1 | 67.1 | 62.6 | 115.3 | 28.2 | 8.34 | 97.3 | 62.4 | 25 | 26.7 | 75 | 31 | 0.999 | 67.8 | 99 | 8580 | 29 | 115.2 | 34.6 | 0.1 | 20 | 0 | 38.3 | 33
557252 | 1052 | 39 | 2497 | 127.6 | 72.7 | 84.9 | 30 | 32 | 0.051 | 107 | 11.5 | 70 | 69.2 | 51.8 | 0.99 | 98.5 | 410.1 | 357.6 | 86.2 | 679.1 | 2.084 | 214.7 | 33.6 | 116.3 | 34.1 | 67.1 | 63.8 | 115.4 | 28.2 | 8.279 | 97.2 | 62.4 | 25 | 26.7 | 75 | 31 | 1.004 | 67.8 | 99 | 8510 | 29 | 115.2 | 34.6 | 0.1 | 19.7 | 0 | 38.9 | 33
557254 | 1054 | 39 | 2498 | 127.5 | 72.7 | 85 | 30 | 32 | 0.051 | 107 | 11.5 | 70 | 69.2 | 51.9 | 0.989 | 98.5 | 410 | 357.4 | 86.2 | 679.2 | 2.078 | 214.7 | 33.5 | 116.8 | 34.1 | 67.2 | 64.3 | 115.9 | 28.2 | 8.294 | 97.2 | 63.1 | 25 | 26.7 | 75 | 31 | 1.003 | 67.8 | 99 | 8730 | 29 | 115.9 | 34.6 | 0 | 20.2 | 0 | 38.2 | 33
557256 | 1056 | 39 | 2500 | 127.9 | 72.8 | 85.1 | 30 | 32 | 0.051 | 107 | 11.5 | 70 | 69.2 | 51.9 | 0.989 | 98.5 | 409.9 | 357.3 | 86.3 | 679.1 | 2.055 | 214.1 | 33.5 | 116.3 | 34.1 | 67.2 | 63.7 | 115.4 | 28.2 | 8.285 | 97.2 | 63.6 | 25 | 26.7 | 75 | 31 | 0.996 | 67.8 | 95 | 8460 | 29 | 115.2 | 34.7 | 0 | 19.6 | 0 | 38.6 | 33
557258 | 1058 | 39 | 2500 | 127.9 | 72.8 | 85.2 | 30 | 32 | 0.05 | 107 | 11.5 | 70 | 69.2 | 52 | 0.991 | 98.5 | 409.4 | 356.7 | 86.3 | 679.1 | 2.034 | 214.6 | 33.6 | 116 | 34.1 | 67.3 | 63.1 | 115.1 | 28.2 | 8.291 | 97.1 | 63.4 | 25 | 26.7 | 75 | 31 | 1.005 | 67.8 | 95 | 8430 | 29 | 113 | 34.6 | 0 | 19.4 | 0 | 39 | 33
557260 | 1060 | 39 | 2502 | 128.2 | 72.9 | 85.2 | 30 | 32 | 0.048 | 107 | 11.5 | 69.9 | 69.1 | 52 | 0.989 | 98.5 | 408.8 | 356.1 | 86.4 | 679.2 | 2.029 | 214.8 | 33.6 | 115.9 | 34.2 | 67.3 | 63.2 | 115 | 28.3 | 8.257 | 97.2 | 62.9 | 25 | 27.1 | 75 | 31 | 1.005 | 68.2 | 99 | 8730 | 29 | 114.9 | 34.6 | 0 | 20.1 | 0 | 39 | 33
557262 | 1062 | 39 | 2500 | 128 | 72.9 | 85.3 | 30 | 32 | 0.048 | 107 | 11.5 | 69.9 | 69.1 | 52 | 0.988 | 98.5 | 408.6 | 355.8 | 86.5 | 679.2 | 2.029 | 214.9 | 33.6 | 116.5 | 34.2 | 67.4 | 64.5 | 115.6 | 28.3 | 8.36 | 97.3 | 62.9 | 25 | 26.7 | 75 | 31 | 0.999 | 67.8 | 99 | 8580 | 29 | 117.5 | 34.6 | 0 | 20.4 | 0 | 38.7 | 33
557264 | 1064 | 39 | 2497 | 127.5 | 73 | 85.3 | 30 | 32 | 0.052 | 107 | 11.5 | 69.9 | 69.2 | 52.1 | 0.99 | 98.5 | 408.7 | 355.7 | 86.5 | 679.2 | 2.003 | 214.7 | 33.5 | 116.6 | 34.2 | 67.5 | 64.8 | 115.7 | 28.3 | 8.197 | 97.3 | 63.8 | 25 | 27.1 | 75 | 31 | 1.004 | 67.8 | 95 | 8430 | 29 | 115.6 | 34.5 | 0.1 | 20 | 0 | 38.4 | 33
557266 | 1066 | 39 | 2501 | 128 | 73 | 85.4 | 30 | 32 | 0.051 | 107 | 11.5 | 70 | 69.1 | 52.2 | 0.988 | 98.5 | 408.2 | 355.3 | 86.6 | 679.2 | 2.012 | 214.8 | 33.6 | 116.3 | 34.1 | 67.5 | 64.2 | 115.4 | 28.3 | 8.288 | 97.4 | 64.2 | 25 | 27.1 | 75 | 31 | 1.003 | 67.8 | 95 | 8820 | 29 | 115.2 | 34.7 | 0.1 | 20.2 | 0 | 38.3 | 33
557268 | 1068 | 39 | 2503 | 128.3 | 73.1 | 85.5 | 30 | 32 | 0.052 | 107 | 11.5 | 70 | 69.2 | 52.3 | 0.988 | 98.5 | 408 | 355 | 86.7 | 679.3 | 2.022 | 214.5 | 33.7 | 116.2 | 34.1 | 67.6 | 63.7 | 115.3 | 28.3 | 8.294 | 97.3 | 63.9 | 25 | 26.7 | 75 | 31 | 0.999 | 67.8 | 99 | 8530 | 29 | 114.9 | 34.6 | 0.1 | 19.9 | 0 | 38.3 | 33
557270 | 1070 | 39 | 2496 | 127.7 | 73.2 | 85.5 | 30 | 32.1 | 0.052 | 107 | 11.5 | 70.1 | 69.3 | 52.3 | 0.991 | 98.5 | 407.5 | 354.5 | 86.7 | 679.4 | 1.988 | 215.1 | 33.6 | 116.7 | 34.1 | 67.6 | 63.9 | 115.8 | 28.3 | 8.267 | 97.1 | 63.5 | 25 | 26.7 | 75 | 31 | 1.003 | 67.5 | 98 | 8360 | 29 | 117.5 | 34.5 | 0 | 19.5 | 0 | 38.8 | 33
557272 | 1072 | 39 | 2502 | 128 | 73.2 | 85.6 | 30 | 32.1 | 0.051 | 107 | 11.5 | 70.1 | 69.3 | 52.3 | 0.989 | 98.5 | 407 | 354 | 86.8 | 679.4 | 1.969 | 215.3 | 33.6 | 116.6 | 34.1 | 67.7 | 65.1 | 115.7 | 28.3 | 8.29 | 97.3 | 63.5 | 25 | 26.7 | 75 | 31 | 1.001 | 67.5 | 95 | 8800 | 29 | 115.2 | 34.5 | 0.1 | 20.2 | 0 | 38.3 | 33
557274 | 1074 | 39 | 2498 | 127.8 | 73.3 | 85.7 | 30 | 32 | 0.05 | 107 | 11.5 | 70 | 69.2 | 52.4 | 0.987 | 98.5 | 406.9 | 353.8 | 86.8 | 679.4 | 1.977 | 215.3 | 33.6 | 116.9 | 34.1 | 67.7 | 65.6 | 116 | 28.3 | 8.299 | 97.2 | 64.3 | 25 | 26.3 | 75 | 31 | 1.003 | 67.8 | 99 | 8550 | 29 | 117.8 | 34.5 | 0.1 | 20.1 | 0 | 38.4 | 33
557276 | 1076 | 39 | 2499 | 127.7 | 73.3 | 85.7 | 30 | 32 | 0.049 | 107 | 11.5 | 70 | 69.2 | 52.5 | 0.99 | 98.5 | 406.8 | 353.6 | 86.9 | 679.4 | 1.96 | 216 | 33.5 | 116.9 | 34.1 | 67.8 | 65 | 116 | 28.3 | 8.281 | 97.2 | 64.9 | 25 | 26.7 | 75 | 31 | 0.998 | 67.8 | 99 | 8360 | 29 | 117.8 | 34.6 | 0.1 | 20.2 | 0 | 38.5 | 33
557278 | 1078 | 39 | 2500 | 127.8 | 73.4 | 85.8 | 30 | 32 | 0.051 | 107 | 11.5 | 70 | 69.2 | 52.6 | 0.99 | 98.5 | 406.5 | 353.2 | 87 | 679.4 | 1.926 | 215.4 | 33.5 | 116.2 | 34.2 | 67.8 | 64.4 | 115.3 | 28.3 | 8.271 | 97.1 | 64.7 | 25 | 26.7 | 75 | 31 | 1.003 | 67.5 | 99 | 8480 | 29 | 114.6 | 34.6 | 0 | 19.2 | 0 | 39.1 | 33
557280 | 1080 | 39 | 2501 | 128 | 73.4 | 85.8 | 30 | 32 | 0.051 | 107 | 11.5 | 70 | 69.2 | 52.7 | 0.988 | 98.5 | 406.1 | 352.8 | 87 | 679.5 | 1.934 | 215.6 | 33.6 | 116 | 34.2 | 67.9 | 64.5 | 115.1 | 28.3 | 8.307 | 97.2 | 64.2 | 25 | 27.1 | 75 | 31 | 0.998 | 67.8 | 99 | 8290 | 29 | 114.9 | 34.7 | 0 | 19.6 | 0 | 39.2 | 33
557282 | 1082 | 39 | 2498 | 127.9 | 73.5 | 85.9 | 30 | 32 | 0.051 | 107 | 11.5 | 70 | 69.3 | 52.7 | 0.99 | 98.5 | 406 | 352.6 | 87.1 | 679.6 | 1.942 | 215 | 33.6 | 116.3 | 34.2 | 67.9 | 65.8 | 115.4 | 28.3 | 8.278 | 97.3 | 64.2 | 25 | 26.7 | 75 | 31 | 1.001 | 67.5 | 95 | 8480 | 29 | 115.2 | 34.7 | 0.1 | 20.1 | 0 | 38.9 | 33
557284 | 1084 | 39 | 2499 | 127.8 | 73.5 | 86 | 30 | 32 | 0.051 | 107 | 11.5 | 69.9 | 69.3 | 52.9 | 0.99 | 98.5 | 406.1 | 352.6 | 87.1 | 679.7 | 1.962 | 215.4 | 33.6 | 116.5 | 34.2 | 68 | 66.4 | 115.6 | 28.3 | 8.26 | 97.2 | 65 | 25 | 26.3 | 76 | 31 | 1.002 | 67.8 | 95 | 8480 | 29 | 115.9 | 34.6 | 0.1 | 20.1 | 0 | 39.1 | 33
557286 | 1086 | 39 | 2499 | 127.9 | 73.6 | 86 | 30 | 32 | 0.051 | 107 | 11.5 | 69.9 | 69.3 | 53.1 | 0.989 | 98.5 | 405.5 | 352.1 | 87.2 | 679.7 | 2.021 | 214.5 | 33.6 | 116.5 | 34.2 | 68 | 65.8 | 115.6 | 28.3 | 8.279 | 97.3 | 65.6 | 25 | 26.7 | 76 | 31 | 1.003 | 67.8 | 95 | 8530 | 29 | 115.6 | 34.6 | 0 | 20 | 0 | 39 | 32.9
557288 | 1088 | 39 | 2500 | 128.1 | 73.6 | 86.1 | 30 | 32 | 0.051 | 107 | 11.5 | 69.9 | 69.3 | 53.2 | 0.99 | 98.5 | 405.3 | 351.8 | 87.2 | 679.7 | 2.047 | 214.2 | 33.6 | 116.7 | 34.2 | 68.1 | 65.2 | 115.8 | 28.3 | 8.287 | 97.2 | 65.4 | 25 | 26.7 | 76 | 31 | 1 | 67.5 | 95 | 8430 | 29 | 115.9 | 34.6 | 0 | 19.7 | 0 | 39.1 | 33
557290 | 1090 | 39 | 2500 | 127.6 | 73.7 | 86.2 | 30 | 32 | 0.052 | 107 | 11.5 | 69.9 | 69.3 | 53.3 | 0.99 | 98.5 | 404.8 | 351.3 | 87.3 | 679.7 | 2.06 | 214.3 | 33.5 | 116.8 | 34.2 | 68.1 | 65.3 | 116 | 28.3 | 8.237 | 97.4 | 64.9 | 25 | 26.7 | 76 | 31 | 1.003 | 67.8 | 99 | 8550 | 29 | 117.5 | 34.6 | 0.1 | 20.7 | 0 | 38.3 | 33
557292 | 1092 | 39 | 2501 | 128 | 73.8 | 86.3 | 30 | 32.1 | 0.049 | 107 | 11.5 | 69.9 | 69.3 | 53.3 | 0.99 | 98.5 | 405 | 351.4 | 87.3 | 679.7 | 2.049 | 214.3 | 33.6 | 116.6 | 34.2 | 68.2 | 66.4 | 115.7 | 28.3 | 8.288 | 97.4 | 64.9 | 25 | 26.7 | 76 | 31 | 0.998 | 67.5 | 95 | 8600 | 29 | 115.6 | 34.6 | 0 | 20.2 | 0 | 38.3 | 33
557294 | 1094 | 39 | 2500 | 127.8 | 73.8 | 86.3 | 30 | 32 | 0.048 | 107 | 11.5 | 70 | 69.3 | 53.4 | 0.989 | 98.5 | 404.6 | 350.9 | 87.5 | 679.7 | 2.025 | 214 | 33.6 | 117 | 34.2 | 68.2 | 66.9 | 116.1 | 28.3 | 8.262 | 97.3 | 65.7 | 25 | 26.7 | 76 | 31 | 1.003 | 67.5 | 95 | 8460 | 29 | 115.9 | 34.6 | 0.1 | 20.4 | 0 | 38.3 | 33
557296 | 1096 | 39 | 2499 | 127.9 | 73.8 | 86.4 | 30 | 32 | 0.051 | 107 | 11.5 | 70.1 | 69.3 | 53.6 | 0.99 | 98.5 | 404.2 | 350.4 | 87.5 | 679.7 | 1.974 | 214.3 | 33.6 | 116.8 | 34.2 | 68.3 | 66.3 | 115.9 | 28.4 | 8.254 | 97.2 | 66.2 | 25 | 26.7 | 76 | 31 | 1.01 | 67.5 | 95 | 8510 | 29 | 115.9 | 34.6 | 0.1 | 19.9 | 0 | 38.3 | 33
557298 | 1098 | 39 | 2500 | 128.1 | 73.9 | 86.5 | 30 | 32 | 0.05 | 107 | 11.5 | 70.1 | 69.3 | 53.7 | 0.989 | 98.5 | 404.1 | 350.2 | 87.6 | 679.7 | 1.984 | 213.8 | 33.6 | 116.8 | 34.2 | 68.3 | 65.7 | 115.9 | 28.4 | 8.274 | 97.1 | 65.9 | 25 | 26.7 | 76 | 31 | 0.997 | 67.5 | 95 | 8510 | 29 | 115.9 | 34.6 | 0.1 | 20.1 | 0 | 38.4 | 33
557300 | 1100 | 39 | 2500 | 128.1 | 73.9 | 86.5 | 30 | 32 | 0.053 | 107 | 11.5 | 70.1 | 69.3 | 53.7 | 0.988 | 98.5 | 404 | 350.1 | 87.6 | 679.8 | 1.952 | 214.5 | 33.6 | 116.8 | 34.2 | 68.4 | 65.8 | 115.9 | 28.4 | 8.304 | 97.2 | 65.5 | 25 | 26.3 | 76 | 31 | 1.006 | 67.8 | 95 | 8480 | 29 | 115.9 | 34.5 | 0.1 | 20 | 0 | 38.3 | 33
557302 | 1102 | 39 | 2499 | 127.8 | 74 | 86.6 | 30 | 32 | 0.053 | 107 | 11.5 | 70.1 | 69.2 | 53.8 | 0.99 | 98.5 | 403.9 | 349.9 | 87.6 | 679.8 | 1.974 | 214.1 | 33.6 | 116.8 | 34.2 | 68.4 | 67 | 115.9 | 28.4 | 8.228 | 97.2 | 65.5 | 25 | 26.7 | 76 | 31 | 1.008 | 67.5 | 95 | 8510 | 29 | 115.9 | 34.5 | 0 | 19.2 | 0 | 38.8 | 33
557304 | 1104 | 39 | 2499 | 127.7 | 74 | 86.6 | 30 | 32 | 0.051 | 107 | 11.5 | 70 | 69.2 | 53.9 | 0.989 | 98.5 | 403.5 | 349.5 | 87.8 | 679.8 | 1.967 | 214 | 33.5 | 116.9 | 34.2 | 68.5 | 67 | 116 | 28.4 | 8.251 | 97.1 | 66.2 | 25 | 26.7 | 76 | 31 | 1 | 67.8 | 95 | 8630 | 29 | 115.9 | 34 | 0.1 | 19.4 | 0 | 39.2 | 33
557306 | 1106 | 39 | 2501 | 128.1 | 74.1 | 86.7 | 30 | 32 | 0.051 | 107 | 11.5 | 70 | 69.2 | 54 | 0.988 | 98.5 | 403.1 | 349 | 87.7 | 679.8 | 1.944 | 213.6 | 33.6 | 116.8 | 34.2 | 68.5 | 66.4 | 115.9 | 28.4 | 8.287 | 97.2 | 66.5 | 25 | 26.7 | 76 | 31 | 1.001 | 67.5 | 99 | 8480 | 29 | 117.8 | 34.5 | 0 | 19.7 | 0 | 39.1 | 33
557308 | 1108 | 39 | 2496 | 127.5 | 74.1 | 86.8 | 30 | 32 | 0.051 | 107 | 11.5 | 70 | 69.2 | 54 | 0.99 | 98.5 | 402.7 | 348.8 | 87.8 | 679.8 | 1.93 | 214 | 33.5 | 117 | 34.2 | 68.6 | 66 | 116.1 | 28.4 | 8.214 | 97.2 | 66.2 | 25 | 26.7 | 76 | 31 | 0.998 | 67.8 | 99 | 8410 | 29 | 117.8 | 34.6 | 0 | 20.4 | 0 | 38.9 | 33
557310 | 1110 | 39 | 2502 | 128.2 | 74.2 | 86.8 | 30 | 32 | 0.048 | 107 | 11.5 | 69.9 | 69.2 | 54.1 | 0.988 | 98.5 | 402.5 | 348.4 | 87.9 | 679.9 | 1.905 | 214.2 | 33.6 | 116.7 | 34.2 | 68.6 | 66.1 | 115.8 | 28.4 | 8.311 | 97.4 | 65.8 | 25 | 26.7 | 76 | 31 | 1.001 | 67.5 | 100 | 8580 | 29 | 117.5 | 34 | 0.1 | 20.3 | 0 | 38.4 | 33
557312 | 1112 | 39 | 2499 | 127.9 | 74.2 | 86.9 | 30 | 32 | 0.048 | 107 | 11.5 | 69.9 | 69.2 | 54.1 | 0.988 | 98.5 | 402.2 | 348 | 87.9 | 680 | 1.891 | 213.7 | 33.6 | 117 | 34.2 | 68.7 | 67.2 | 116.1 | 28.4 | 8.282 | 97.2 | 65.8 | 25 | 26.7 | 76 | 31 | 1.002 | 67.8 | 99 | 8430 | 29 | 118.1 | 34.6 | 0 | 19.9 | 0 | 38.7 | 33
557314 | 1114 | 39 | 2499 | 127.6 | 74.3 | 86.9 | 30 | 32 | 0.048 | 107 | 11.5 | 69.9 | 69.2 | 54.1 | 0.99 | 98.5 | 401.8 | 347.6 | 88 | 680 | 1.861 | 213.6 | 33.5 | 117.1 | 34.2 | 68.7 | 67.2 | 116.2 | 28.4 | 8.227 | 97.3 | 66.5 | 25 | 26.7 | 76 | 31 | 0.996 | 67.5 | 99 | 8480 | 29 | 118.1 | 34.6 | 0.1 | 20 | 0 | 38.3 | 33
557316 | 1116 | 39 | 2502 | 128 | 74.3 | 87 | 30 | 32 | 0.049 | 107 | 11.5 | 70 | 69.2 | 54.2 | 0.989 | 98.5 | 401.9 | 347.5 | 88 | 680.1 | 1.875 | 213.7 | 33.6 | 116.6 | 34.2 | 68.8 | 66.7 | 115.7 | 28.4 | 8.308 | 97.3 | 66.7 | 25 | 27.1 | 76 | 31 | 1.001 | 67.8 | 99 | 8550 | 29 | 115.2 | 34 | 0.1 | 19.8 | 0 | 38.6 | 33
557318 | 1118 | 39 | 2500 | 128 | 74.4 | 87.1 | 30 | 32 | 0.05 | 107 | 11.5 | 70 | 69.2 | 54.3 | 0.988 | 98.5 | 401.2 | 347 | 88.1 | 680.1 | 1.857 | 213.5 | 33.6 | 116.8 | 34.2 | 68.8 | 66.3 | 115.9 | 28.4 | 8.315 | 97.3 | 66.4 | 25 | 26.7 | 76 | 31 | 1.005 | 67.5 | 99 | 8410 | 29 | 117.8 | 34.7 | 0.1 | 20.2 | 0 | 38.5 | 33
557320 | 1120 | 39 | 2498 | 127.9 | 74.4 | 87.1 | 30 | 32 | 0.051 | 107 | 11.5 | 70 | 69.2 | 54.3 | 0.991 | 98.5 | 401 | 346.6 | 88.1 | 680.2 | 1.867 | 213.5 | 33.6 | 116.9 | 34.2 | 68.9 | 66.5 | 116 | 28.4 | 8.295 | 97.3 | 66.1 | 25 | 27.1 | 76 | 31 | 0.997 | 67.8 | 99 | 8360 | 29 | 117.8 | 34.7 | 0.1 | 19.7 | 0 | 38.5 | 33
557322 | 1122 | 39 | 2499 | 127.8 | 74.5 | 87.2 | 30 | 32 | 0.051 | 107 | 11.5 | 70 | 69.2 | 54.2 | 0.989 | 98.5 | 400.9 | 346.5 | 88.2 | 680.2 | 1.844 | 213.2 | 33.6 | 116.7 | 34.2 | 68.9 | 67.5 | 115.8 | 28.4 | 8.299 | 97.2 | 66.2 | 25 | 26.7 | 76 | 31 | 0.998 | 67.5 | 99 | 8210 | 29 | 117.5 | 34.6 | 0.1 | 19.4 | 0 | 39.1 | 33
557324 | 1124 | 39 | 2499 | 127.9 | 74.6 | 87.3 | 30 | 32 | 0.05 | 107 | 11.5 | 70.1 | 69.2 | 54.2 | 0.987 | 98.5 | 400.7 | 346.2 | 88.3 | 680.2 | 1.839 | 213.4 | 33.6 | 116.7 | 34.2 | 69 | 67.3 | 115.8 | 28.4 | 8.274 | 97.2 | 66.8 | 25 | 26.7 | 77 | 31 | 1.005 | 67.8 | 99 | 8430 | 29 | 117.5 | 34.6 | 0.1 | 19.6 | 0 | 39.3 | 33
557326 | 1126 | 39 | 2499 | 127.7 | 74.6 | 87.4 | 30 | 32 | 0.051 | 107 | 11.5 | 70.1 | 69.2 | 54.1 | 0.99 | 98.5 | 400.3 | 345.9 | 88.3 | 680.3 | 1.839 | 214.1 | 33.6 | 116.8 | 34.2 | 69 | 67 | 115.9 | 28.5 | 8.275 | 97.3 | 66.9 | 25 | 26.7 | 77 | 31 | 0.994 | 67.5 | 99 | 8550 | 29 | 117.8 | 34 | 0 | 20.2 | 0 | 39.2 | 33
557328 | 1128 | 39 | 2503 | 128.4 | 74.7 | 87.4 | 30 | 32 | 0.049 | 107 | 11.5 | 70 | 69.2 | 54.2 | 0.989 | 98.5 | 400.5 | 345.8 | 88.4 | 680.4 | 1.853 | 213.7 | 33.7 | 116.7 | 34.2 | 69.1 | 66.7 | 115.8 | 28.5 | 8.312 | 97.4 | 66.7 | 25 | 26.7 | 77 | 31 | 0.997 | 67.8 | 99 | 8240 | 29 | 117.5 | 34.6 | 0 | 19.6 | 0 | 39 | 33
557330 | 1130 | 39 | 2500 | 128 | 74.7 | 87.5 | 30 | 32 | 0.049 | 107 | 11.5 | 70 | 69.1 | 54.2 | 0.988 | 98.5 | 399.9 | 345.2 | 88.5 | 680.4 | 1.849 | 213.1 | 33.6 | 116.8 | 34.2 | 69.1 | 66.9 | 115.9 | 28.5 | 8.298 | 97.3 | 66.4 | 25 | 26.7 | 77 | 31 | 1.004 | 67.8 | 99 | 8260 | 29 | 117.8 | 34.6 | 0 | 20.1 | 0 | 38.9 | 33
557332 | 1132 | 39 | 2501 | 128.2 | 74.7 | 87.6 | 30 | 32 | 0.051 | 107 | 11.5 | 70 | 69.2 | 54.2 | 0.991 | 98.5 | 400.1 | 345.2 | 88.5 | 680.5 | 1.852 | 213.2 | 33.7 | 116.6 | 34.2 | 69.2 | 68 | 115.7 | 28.5 | 8.271 | 97.4 | 66.5 | 25 | 26.7 | 77 | 31 | 0.999 | 67.5 | 95 | 8650 | 29 | 115.6 | 34.6 | 0.1 | 20.6 | 0 | 38.3 | 33
557334 | 1134 | 39 | 2500 | 128.1 | 74.8 | 87.6 | 30 | 32 | 0.051 | 107 | 11.5 | 70 | 69.3 | 54.3 | 0.99 | 98.5 | 399.5 | 344.7 | 88.6 | 680.5 | 1.846 | 213.8 | 33.7 | 116.7 | 34.2 | 69.2 | 67.9 | 115.8 | 28.5 | 8.32 | 97.4 | 67.2 | 25 | 26.3 | 77 | 31 | 0.998 | 67.8 | 95 | 8410 | 29 | 115.6 | 34.6 | 0 | 20.2 | 0 | 38.4 | 33
557336 | 1136 | 39 | 2502 | 128.1 | 74.8 | 87.7 | 30 | 32 | 0.052 | 107 | 11.5 | 70 | 69.4 | 54.4 | 0.989 | 98.5 | 399.1 | 344.3 | 88.6 | 680.6 | 1.862 | 213.7 | 33.6 | 116.8 | 34.2 | 69.3 | 67.5 | 115.9 | 28.5 | 8.308 | 97.3 | 67.4 | 25 | 26.3 | 77 | 31 | 1.006 | 67.8 | 95 | 8770 | 29 | 115.6 | 34.6 | 0.1 | 20 | 0 | 38.5 | 33
557338 | 1138 | 39 | 2498 | 128 | 74.9 | 87.8 | 30 | 32 | 0.05 | 107 | 11.5 | 70 | 69.4 | 54.5 | 0.99 | 98.5 | 398.5 | 343.6 | 88.7 | 680.7 | 1.863 | 213.6 | 33.6 | 117 | 34.2 | 69.3 | 67.1 | 116.1 | 28.5 | 8.285 | 97.3 | 67.2 | 25 | 27.1 | 77 | 31 | 0.997 | 67.8 | 95 | 8770 | 29 | 115.9 | 34.6 | 0.1 | 19.8 | 0 | 38.5 | 33
557340 | 1140 | 39 | 2500 | 127.8 | 74.9 | 87.8 | 30 | 32 | 0.051 | 107 | 11.5 | 70 | 69.3 | 54.6 | 0.989 | 98.5 | 398.4 | 343.4 | 88.7 | 680.8 | 1.833 | 214 | 33.6 | 116.5 | 34.2 | 69.4 | 67.4 | 115.6 | 28.5 | 8.249 | 97.3 | 66.9 | 25 | 26.7 | 77 | 31 | 1.003 | 67.8 | 95 | 8510 | 29 | 115.2 | 34.6 | 0.1 | 19.7 | 0 | 39.2 | 33
557342 | 1142 | 39 | 2500 | 128.4 | 75 | 87.9 | 30 | 32 | 0.05 | 107 | 11.5 | 70 | 69.3 | 54.6 | 0.989 | 98.5 | 398.2 | 343.2 | 88.8 | 680.8 | 1.838 | 214 | 33.7 | 116.4 | 34.2 | 69.4 | 68.4 | 115.4 | 28.5 | 8.313 | 97.4 | 67 | 25 | 26.3 | 77 | 31 | 0.999 | 67.8 | 95 | 8770 | 29 | 115.6 | 34.5 | 0.1 | 20.1 | 0 | 38.8 | 33
557344 | 1144 | 39 | 2499 | 128 | 75 | 88 | 30 | 32 | 0.05 | 107.1 | 11.5 | 70 | 69.2 | 54.7 | 0.989 | 98.5 | 398 | 342.9 | 88.9 | 681 | 1.851 | 213.4 | 33.6 | 117 | 34.2 | 69.5 | 68.7 | 116.1 | 28.5 | 8.296 | 97.4 | 67.7 | 25 | 26.3 | 77 | 31 | 0.999 | 67.5 | 95 | 8730 | 29 | 115.9 | 34.7 | 0 | 20 | 0 | 38.9 | 33
557346 | 1146 | 39 | 2498 | 127.6 | 75.1 | 88 | 30 | 32 | 0.052 | 107 | 11.5 | 70 | 69.2 | 54.8 | 0.99 | 98.5 | 397.9 | 342.7 | 89 | 681.1 | 1.839 | 213.4 | 33.5 | 116.9 | 34.2 | 69.5 | 68.3 | 116 | 28.5 | 8.278 | 97.3 | 68.1 | 25 | 26.3 | 77 | 31 | 0.998 | 67.5 | 95 | 8460 | 29 | 115.6 | 34.5 | 0.1 | 20.2 | 0 | 39.1 | 33
557348 | 1148 | 39 | 2502 | 128.1 | 75.1 | 88.1 | 30 | 32 | 0.051 | 107.1 | 11.5 | 70 | 69.2 | 54.9 | 0.99 | 98.5 | 398 | 342.7 | 89 | 681.2 | 1.858 | 213.1 | 33.6 | 116.5 | 34.2 | 69.6 | 67.8 | 115.6 | 28.5 | 8.313 | 97.6 | 67.9 | 25 | 26.7 | 77 | 31 | 0.997 | 67.8 | 95 | 8630 | 29 | 115.2 | 34.6 | 0.1 | 20.3 | 0 | 38.4 | 33
557350 | 1150 | 39 | 2499 | 128.1 | 75.2 | 88.1 | 30 | 32 | 0.048 | 107 | 11.5 | 70 | 69.1 | 54.9 | 0.988 | 98.5 | 397.7 | 342.5 | 89 | 681.3 | 1.889 | 213.6 | 33.7 | 116.7 | 34.3 | 69.6 | 67.9 | 115.8 | 28.5 | 8.289 | 97.3 | 67.5 | 25 | 26.7 | 77 | 31 | 0.999 | 67.5 | 95 | 8730 | 29 | 115.6 | 34.6 | 0 | 19.6 | 0 | 39 | 33
557352 | 1152 | 39 | 2499 | 127.6 | 75.2 | 88.2 | 30 | 32 | 0.051 | 107 | 11.5 | 70 | 69.1 | 55 | 0.99 | 98.5 | 397.4 | 342 | 89.1 | 681.4 | 1.886 | 213.6 | 33.5 | 116.7 | 34.3 | 69.6 | 69.2 | 115.8 | 28.5 | 8.276 | 97.5 | 67.6 | 25 | 26.7 | 77 | 31 | 1.004 | 67.8 | 95 | 8460 | 29 | 115.6 | 34.5 | 0 | 19.9 | 0 | 38.7 | 33
557354 | 1154 | 39 | 2501 | 128 | 75.3 | 88.3 | 30 | 32 | 0.05 | 107 | 11.5 | 70 | 69.1 | 55.2 | 0.99 | 98.5 | 397.2 | 341.7 | 89.2 | 681.5 | 1.906 | 213.3 | 33.6 | 116.5 | 34.3 | 69.7 | 69.3 | 115.6 | 28.5 | 8.313 | 97.4 | 68.3 | 25 | 26.7 | 77 | 31 | 1 | 67.8 | 95 | 8650 | 29 | 115.6 | 34.6 | 0 | 19.8 | 0 | 39 | 33
557356 | 1156 | 39 | 2499 | 128.1 | 75.3 | 88.3 | 30 | 32 | 0.049 | 107 | 11.5 | 70 | 69.2 | 55.3 | 0.989 | 98.5 | 396.6 | 341.3 | 89.3 | 681.6 | 1.917 | 213.5 | 33.6 | 116.6 | 34.3 | 69.7 | 68.8 | 115.6 | 28.5 | 8.309 | 97.4 | 68.7 | 25 | 26.7 | 77 | 31 | 0.999 | 67.5 | 95 | 8730 | 29 | 115.6 | 34.5 | 0.1 | 20.4 | 0 | 38.6 | 33
557358 | 1158 | 39 | 2500 | 127.8 | 75.4 | 88.4 | 30 | 32 | 0.051 | 107 | 11.5 | 70 | 69.2 | 55.3 | 0.99 | 98.5 | 396.3 | 340.8 | 89.3 | 681.7 | 1.923 | 213.4 | 33.6 | 116.5 | 34.3 | 69.8 | 68.4 | 115.6 | 28.5 | 8.29 | 97.4 | 68.5 | 25 | 26.7 | 77 | 31 | 1.001 | 67.8 | 95 | 8380 | 29 | 115.2 | 34.6 | 0.1 | 19.1 | 0 | 39.3 | 33
557360 | 1160 | 39 | 2500 | 128 | 75.4 | 88.5 | 30 | 32 | 0.051 | 107 | 11.5 | 70 | 69.3 | 55.3 | 0.989 | 98.5 | 396.4 | 340.8 | 89.4 | 681.9 | 1.986 | 214 | 33.6 | 116.1 | 34.3 | 69.8 | 68.5 | 115.2 | 28.5 | 8.302 | 97.5 | 68.1 | 25 | 26.7 | 77 | 31 | 0.999 | 68.2 | 99 | 8700 | 29 | 115.2 | 34.7 | 0.1 | 19.9 | 0 | 39.5 | 33
557362 | 1162 | 39 | 2500 | 128.4 | 75.5 | 88.6 | 30 | 32 | 0.049 | 107 | 11.5 | 70 | 69.3 | 55.3 | 0.988 | 98.5 | 395.6 | 340.1 | 89.4 | 682 | 2.013 | 214 | 33.7 | 116.5 | 34.3 | 69.9 | 69.7 | 115.6 | 28.5 | 8.31 | 97.6 | 68.1 | 25 | 26.7 | 77 | 31 | 0.995 | 67.8 | 100 | 8580 | 29 | 117.5 | 34.6 | 0 | 20.6 | 0 | 38.7 | 33
557364 | 1164 | 39 | 2497 | 127.8 | 75.5 | 88.7 | 30 | 32 | 0.05 | 107 | 11.5 | 70 | 69.3 | 55.3 | 0.99 | 98.5 | 395.8 | 340.1 | 89.4 | 682.1 | 1.997 | 214.9 | 33.6 | 117 | 34.3 | 69.9 | 69.6 | 116.1 | 28.5 | 8.258 | 97.5 | 68.9 | 25 | 26.3 | 78 | 31 | 1 | 67.8 | 99 | 8330 | 29 | 118.1 | 34 | 0.1 | 19.9 | 0 | 38.8 | 33
557366 | 1166 | 39 | 2497 | 127.6 | 75.6 | 88.7 | 30 | 32 | 0.052 | 107 | 11.5 | 70 | 69.2 | 55.4 | 0.989 | 98.5 | 395.3 | 339.6 | 89.5 | 682.2 | 1.961 | 214.5 | 33.5 | 116.8 | 34.3 | 70 | 69.1 | 115.9 | 28.5 | 8.247 | 97.4 | 69.1 | 25 | 26.7 | 78 | 31 | 0.997 | 67.8 | 99 | 8650 | 29 | 117.5 | 34.7 | 0.1 | 20.2 | 0 | 38.8 | 33
557368 | 1168 | 39 | 2500 | 128.1 | 75.6 | 88.7 | 30 | 32 | 0.047 | 107 | 11.5 | 69.9 | 69.2 | 55.5 | 0.987 | 98.5 | 395.1 | 339.4 | 89.5 | 682.2 | 1.937 | 214.5 | 33.6 | 116.5 | 34.3 | 70 | 68.6 | 115.6 | 28.5 | 8.299 | 97.7 | 68.8 | 25 | 27.1 | 78 | 31 | 1.006 | 67.8 | 100 | 8530 | 29 | 117.5 | 34.6 | 0 | 20.4 | 0 | 38.6 | 33
557370 | 1170 | 39 | 2503 | 128.4 | 75.7 | 88.8 | 30 | 32 | 0.048 | 107 | 11.5 | 69.9 | 69.2 | 55.5 | 0.99 | 98.5 | 395.2 | 339.3 | 89.6 | 682.3 | 1.965 | 215.4 | 33.7 | 116.4 | 34.3 | 70.1 | 68.8 | 115.5 | 28.6 | 8.308 | 97.6 | 68.4 | 25 | 26.7 | 78 | 31 | 1 | 67.8 | 99 | 8290 | 29 | 115.2 | 34.7 | 0.1 | 19.9 | 0 | 38.6 | 33
557372 | 1172 | 39 | 2498 | 127.8 | 75.7 | 88.9 | 30 | 32 | 0.051 | 107 | 11.5 | 70 | 69.2 | 55.5 | 0.988 | 98.5 | 394.7 | 338.8 | 89.6 | 682.3 | 1.963 | 214.3 | 33.6 | 117 | 34.3 | 70.1 | 70 | 116.1 | 28.6 | 8.251 | 97.3 | 68.5 | 25 | 26.7 | 78 | 31 | 1.012 | 67.5 | 99 | 8580 | 29 | 117.8 | 34.6 | 0.1 | 19.8 | 0 | 38.8 | 33
557374 | 1174 | 39 | 2508 | 128.9 | 75.8 | 89 | 30 | 32 | 0.048 | 107.1 | 11.5 | 70 | 69.2 | 55.5 | 0.987 | 98.5 | 395 | 338.9 | 89.8 | 682.3 | 2.021 | 214 | 33.7 | 117.2 | 34.3 | 70.2 | 70.1 | 116.3 | 28.6 | 8.376 | 98.2 | 69.2 | 24.5 | 27.1 | 78 | 31 | 1.006 | 68.6 | 96 | 8600 | 29 | 118.1 | 34.5 | 0 | 19.2 | 0 | 39 | 33
557376 | 1176 | 39 | 2505 | 129.1 | 75.8 | 89.1 | 30 | 32 | 0.047 | 107.1 | 11.5 | 70 | 69.3 | 55.6 | 0.99 | 98.5 | 394.5 | 338.4 | 89.9 | 682.4 | 2.034 | 214.1 | 33.9 | 117.2 | 34.3 | 70.2 | 69.5 | 116.3 | 28.6 | 8.366 | 98.3 | 69.5 | 24.5 | 27.1 | 78 | 31 | 0.999 | 68.6 | 96 | 8630 | 29 | 117.8 | 34.6 | 0 | 19.6 | 0 | 39.3 | 33
557378 | 1178 | 39 | 2506 | 129.1 | 75.8 | 89.1 | 30 | 32 | 0.048 | 107.1 | 11.5 | 70 | 69.4 | 55.6 | 0.989 | 98.5 | 394.4 | 338.2 | 89.8 | 682.6 | 2.024 | 213.8 | 34 | 117.2 | 34.3 | 70.3 | 69.1 | 116.2 | 28.6 | 8.386 | 98.4 | 69.2 | 24.5 | 27.1 | 78 | 31 | 1.003 | 68.6 | 100 | 8360 | 29 | 118.1 | 34.6 | 0 | 19.2 | 0 | 39.3 | 33
557380 | 1180 | 39 | 2508 | 129.7 | 75.9 | 89.1 | 30 | 32 | 0.046 | 107.1 | 11.5 | 70 | 69.4 | 55.6 | 0.989 | 98.5 | 393.8 | 337.7 | 90 | 682.9 | 1.985 | 213.2 | 34.1 | 117 | 34.3 | 70.3 | 69.3 | 116.1 | 28.6 | 8.359 | 98.4 | 68.9 | 24.5 | 26.7 | 78 | 31 | 1.002 | 68.6 | 100 | 8600 | 29 | 117.8 | 34.5 | 0.1 | 20.4 | 0 | 39.2 | 33
557382 | 1182 | 39 | 2495 | 128.9 | 76 | 89.2 | 30 | 32 | 0.049 | 107 | 11.5 | 70 | 69.5 | 55.6 | 0.99 | 98.5 | 393.3 | 337.1 | 90 | 683.1 | 1.913 | 214 | 34 | 117 | 34.3 | 70.4 | 70.6 | 116.1 | 28.6 | 8.383 | 97.9 | 69 | 25 | 26.7 | 78 | 31 | 0.998 | 67.5 | 96 | 8680 | 29 | 115.9 | 34.7 | 0.1 | 20.4 | 0 | 38.8 | 33
557384 | 1184 | 39 | 2497 | 128.2 | 76 | 89.3 | 30 | 32 | 0.051 | 107 | 11.5 | 70 | 69.4 | 55.7 | 0.989 | 98.5 | 393 | 336.6 | 90 | 683.3 | 1.856 | 213.8 | 33.7 | 116.7 | 34.3 | 70.4 | 70.6 | 115.8 | 28.6 | 8.255 | 97.6 | 69.7 | 25 | 27.1 | 78 | 31 | 1 | 67.8 | 99 | 8580 | 29 | 115.2 | 34 | 0.1 | 20.3 | 0 | 38.9 | 33
557386 | 1186 | 39 | 2495 | 128 | 76.1 | 89.4 | 30 | 32 | 0.052 | 107 | 11.5 | 70 | 69.4 | 55.8 | 0.988 | 98.5 | 393 | 336.6 | 90.1 | 683.4 | 1.884 | 213.2 | 33.6 | 116.9 | 34.3 | 70.5 | 70.1 | 116 | 28.6 | 8.273 | 97.5 | 70 | 25 | 26.7 | 78 | 31 | 1.002 | 67.5 | 99 | 8510 | 29 | 117.8 | 34.6 | 0 | 20.1 | 0 | 39.4 | 33
557388 | 1188 | 39 | 2494 | 127.7 | 76.1 | 89.4 | 30 | 32 | 0.049 | 107 | 11.5 | 70 | 69.4 | 55.9 | 0.99 | 98.5 | 392.8 | 336.3 | 90.2 | 683.4 | 1.894 | 213.2 | 33.5 | 116.9 | 34.3 | 70.5 | 69.7 | 116 | 28.6 | 8.265 | 97.5 | 69.8 | 25 | 26.7 | 78 | 31 | 0.996 | 67.8 | 95 | 8770 | 29 | 114.3 | 34.7 | 0 | 19.5 | 0 | 39.4 | 33
557390 | 1190 | 39 | 2497 | 127.5 | 76.2 | 89.5 | 30 | 32 | 0.05 | 107 | 11.5 | 70 | 69.3 | 55.9 | 0.99 | 98.5 | 392.8 | 336.1 | 90.2 | 683.4 | 1.852 | 213.5 | 33.4 | 117 | 34.3 | 70.6 | 69.9 | 116.1 | 28.6 | 8.239 | 97.5 | 69.5 | 25 | 26.7 | 78 | 31 | 0.999 | 67.5 | 99 | 8510 | 29 | 117.8 | 34.5 | 0.1 | 20.4 | 0 | 39 | 33
557392 | 1192 | 39 | 2499 | 128 | 76.2 | 89.6 | 30 | 32.1 | 0.051 | 107 | 11.5 | 70 | 69.3 | 55.9 | 0.989 | 98.5 | 392.5 | 335.8 | 90.3 | 683.5 | 1.89 | 214 | 33.5 | 116.7 | 34.3 | 70.6 | 71.1 | 115.8 | 28.6 | 8.282 | 97.5 | 69.5 | 25 | 27.1 | 78 | 31 | 1 | 67.5 | 99 | 8430 | 29 | 117.5 | 34.6 | 0.1 | 19.5 | 0 | 39.3 | 33
557394 | 1194 | 39 | 2496 | 127.6 | 76.3 | 89.6 | 30 | 32 | 0.052 | 107 | 11.5 | 70 | 69.3 | 56 | 0.99 | 98.5 | 392.2 | 335.5 | 90.3 | 683.6 | 1.893 | 213.9 | 33.5 | 117 | 34.3 | 70.7 | 71.4 | 116.1 | 28.6 | 8.239 | 97.5 | 70.3 | 25 | 26.7 | 78 | 31 | 0.995 | 67.8 | 99 | 8140 | 29 | 117.8 | 34.7 | 0 | 20.2 | 0 | 38.9 | 33
557396 | 1196 | 39 | 2499 | 127.8 | 76.3 | 89.6 | 30 | 32 | 0.051 | 107 | 11.5 | 70 | 69.3 | 56.2 | 0.99 | 98.5 | 391.9 | 335.1 | 90.4 | 683.6 | 1.952 | 213.8 | 33.5 | 116.9 | 34.3 | 70.7 | 70.8 | 116 | 28.6 | 8.225 | 97.5 | 70.7 | 25 | 26.7 | 78 | 31 | 1.001 | 67.8 | 96 | 8510 | 29 | 115.9 | 34.7 | 0 | 20.1 | 0 | 39 | 33
557398 | 1198 | 39 | 2500 | 127.8 | 76.4 | 89.7 | 30 | 32 | 0.052 | 107 | 11.5 | 70 | 69.2 | 56.3 | 0.99 | 98.5 | 391.5 | 334.7 | 90.5 | 683.6 | 1.94 | 214.1 | 33.5 | 116.9 | 34.3 | 70.7 | 70.3 | 116.1 | 28.6 | 8.223 | 97.5 | 70.5 | 25 | 26.7 | 78 | 31 | 1.007 | 67.5 | 95 | 8730 | 29 | 114.3 | 34.7 | 0.1 | 19.3 | 0 | 39.2 | 33
557400 | 1200 | 39 | 2500 | 127.9 | 76.4 | 89.8 | 30 | 32 | 0.051 | 107 | 11.5 | 70 | 69.2 | 56.3 | 0.989 | 98.5 | 391.5 | 334.5 | 90.5 | 683.6 | 1.974 | 214 | 33.5 | 116.4 | 34.3 | 70.8 | 70.5 | 115.5 | 28.6 | 8.289 | 97.6 | 70.1 | 25 | 27.1 | 78 | 31 | 0.998 | 68.2 | 96 | 8580 | 29 | 115.6 | 34.5 | 0.1 | 20.2 | 0 | 39.2 | 32.9
557402 | 1202 | 39 | 2499 | 127.9 | 76.5 | 89.9 | 30 | 32 | 0.051 | 107.1 | 11.5 | 70 | 69.2 | 56.3 | 0.989 | 98.5 | 391.3 | 334.2 | 90.6 | 683.7 | 1.959 | 214.5 | 33.6 | 116.3 | 34.3 | 70.8 | 71.8 | 115.4 | 28.6 | 8.297 | 97.7 | 70.2 | 25 | 26.7 | 78 | 31 | 0.997 | 67.8 | 95 | 8820 | 29 | 115.2 | 34.7 | 0 | 20.1 | 0 | 39.1 | 32.9
557404 | 1204 | 39 | 2499 | 128 | 76.5 | 90 | 30 | 32 | 0.051 | 107 | 11.5 | 70 | 69.2 | 56.3 | 0.989 | 98.5 | 390.9 | 333.8 | 90.6 | 683.8 | 1.97 | 213.6 | 33.6 | 116.4 | 34.3 | 70.9 | 72.1 | 115.5 | 28.7 | 8.305 | 97.7 | 70.9 | 25 | 27.1 | 78 | 31 | 1.001 | 67.8 | 100 | 8380 | 29 | 117.5 | 34.6 | 0.1 | 20.1 | 0 | 39.1 | 32.9
557406 | 1206 | 39 | 2500 | 128.1 | 76.5 | 90 | 30 | 32 | 0.05 | 107 | 11.5 | 70 | 69.2 | 56.3 | 0.989 | 98.5 | 390.4 | 333.4 | 90.7 | 684 | 2.049 | 213.3 | 33.6 | 116.3 | 34.3 | 70.9 | 71.4 | 115.4 | 28.7 | 8.339 | 97.8 | 71.4 | 25 | 27.1 | 78 | 31 | 1 | 67.8 | 99 | 8430 | 29 | 115.2 | 34.6 | 0.1 | 20.1 | 0 | 38.9 | 33
557408 | 1208 | 39 | 2502 | 128 | 76.6 | 90.1 | 30 | 32 | 0.049 | 107 | 11.5 | 70 | 69.2 | 56.3 | 0.99 | 98.5 | 390.9 | 333.6 | 90.7 | 684.1 | 2.082 | 213.8 | 33.6 | 116.3 | 34.4 | 71 | 70.9 | 115.4 | 28.7 | 8.253 | 97.8 | 71.1 | 25 | 27.1 | 79 | 31 | 1 | 67.8 | 100 | 8310 | 29 | 115.2 | 34 | 0.1 | 19.9 | 0 | 38.7 | 32.9
557410 | 1210 | 39 | 2500 | 127.9 | 76.6 | 90.1 | 30 | 32 | 0.049 | 107 | 11.5 | 70 | 69.3 | 56.2 | 0.99 | 98.5 | 390.3 | 333.1 | 90.8 | 684.2 | 2.082 | 213.7 | 33.6 | 116.4 | 34.4 | 71.1 | 71 | 115.5 | 28.7 | 8.264 | 97.7 | 70.7 | 25 | 26.7 | 79 | 31 | 1.003 | 68.2 | 99 | 8310 | 29 | 115.2 | 34.6 | 0.1 | 19.7 | 0 | 39 | 32.9
557412 | 1212 | 39 | 2496 | 127.5 | 76.7 | 90.2 | 30 | 32 | 0.05 | 107 | 11.5 | 70 | 69.3 | 56.2 | 0.987 | 98.5 | 389.8 | 332.6 | 90.9 | 684.3 | 2.05 | 213.8 | 33.5 | 116.6 | 34.4 | 71.1 | 72.3 | 115.7 | 28.7 | 8.231 | 97.5 | 70.7 | 24.5 | 26.7 | 79 | 31 | 0.999 | 67.8 | 99 | 8310 | 29 | 117.5 | 34.7 | 0.1 | 19.4 | 0 | 39.6 | 33
557414 | 1214 | 39 | 2496 | 127 | 76.8 | 90.3 | 30 | 32 | 0.05 | 107 | 11.5 | 70 | 69.2 | 56.3 | 0.991 | 98.5 | 389.7 | 332.4 | 90.9 | 684.3 | 2.044 | 214.3 | 33.4 | 116.9 | 34.4 | 71.1 | 72.6 | 116 | 28.7 | 8.184 | 97.6 | 71.5 | 24.5 | 26.7 | 79 | 31 | 1.005 | 67.8 | 95 | 8530 | 29 | 115.9 | 34.7 | 0.1 | 19.5 | 0 | 39.4 | 33
557416 | 1216 | 39 | 2499 | 127.4 | 76.8 | 90.3 | 30 | 32 | 0.052 | 107 | 11.5 | 70 | 69.2 | 56.2 | 0.989 | 98.5 | 389.5 | 332 | 90.9 | 684.2 | 2.078 | 213.7 | 33.4 | 116.7 | 34.4 | 71.2 | 71.9 | 115.8 | 28.7 | 8.238 | 97.5 | 71.9 | 25 | 27.1 | 79 | 31 | 1.005 | 67.5 | 95 | 8510 | 29 | 115.2 | 34.7 | 0.2 | 19.3 | 0 | 39.5 | 33
557418 | 1218 | 39 | 2496 | 127.4 | 76.9 | 90.4 | 30 | 32 | 0.051 | 107 | 11.5 | 70 | 69.2 | 56.3 | 0.988 | 98.5 | 388.5 | 331.2 | 91.1 | 684.2 | 2.045 | 213.4 | 33.4 | 116.4 | 34.4 | 71.2 | 71.4 | 115.5 | 28.7 | 8.277 | 97.6 | 71.6 | 24.5 | 26.7 | 79 | 31 | 0.999 | 68.2 | 100 | 8630 | 29 | 117.5 | 34.6 | 0 | 20.4 | 0 | 39.3 | 33
557420 | 1220 | 39 | 2509 | 129 | 76.9 | 90.5 | 30 | 32 | 0.048 | 107.1 | 11.5 | 70 | 69.2 | 56.2 | 0.99 | 98.5 | 388.9 | 331.4 | 91 | 684.3 | 2.143 | 213.4 | 33.7 | 116.9 | 34.4 | 71.3 | 71.6 | 116 | 28.7 | 8.37 | 98.4 | 71.2 | 24.5 | 27.1 | 79 | 31 | 1.003 | 68.6 | 96 | 8550 | 29 | 115.9 | 34.7 | 0 | 19.9 | 0 | 39.5 | 33
557422 | 1222 | 39 | 2504 | 128.6 | 76.9 | 90.5 | 30 | 32 | 0.048 | 107.1 | 11.5 | 70 | 69.3 | 56.2 | 0.989 | 98.5 | 389.1 | 331.3 | 91.1 | 684.4 | 2.19 | 213.9 | 33.8 | 117.1 | 34.4 | 71.3 | 72.9 | 116.2 | 28.7 | 8.363 | 98.7 | 71.2 | 24.5 | 27.1 | 79 | 31 | 1.002 | 68.6 | 100 | 8310 | 29 | 118.1 | 34.6 | 0 | 20.4 | 0 | 38.8 | 33
557424 | 1224 | 39 | 2505 | 128.8 | 77 | 90.6 | 30 | 32 | 0.047 | 107.1 | 11.5 | 70 | 69.4 | 56.2 | 0.986 | 98.5 | 388.6 | 330.9 | 91.3 | 684.6 | 2.181 | 213.5 | 33.9 | 117.1 | 34.4 | 71.4 | 73.4 | 116.2 | 28.7 | 8.372 | 98.5 | 72.1 | 24.5 | 26.7 | 79 | 31 | 0.998 | 68.2 | 96 | 8600 | 29 | 114.3 | 34.5 | 0 | 20.6 | 0 | 38.9 | 33
557426 | 1226 | 39 | 2503 | 128.9 | 77 | 90.7 | 30 | 32 | 0.047 | 107.1 | 11.5 | 70 | 69.4 | 56.2 | 0.99 | 98.5 | 388.4 | 330.6 | 91.2 | 684.9 | 2.145 | 213.3 | 33.9 | 117.2 | 34.4 | 71.4 | 72.9 | 116.3 | 28.7 | 8.333 | 98.5 | 72.7 | 24.5 | 26.7 | 79 | 31 | 1 | 68.6 | 96 | 8630 | 29 | 114.3 | 34.4 | 0.1 | 20.2 | 0 | 39.4 | 33
557428 | 1228 | 39 | 2505 | 129.1 | 77.1 | 90.7 | 30 | 32 | 0.048 | 107.1 | 11.5 | 70 | 69.4 | 56.2 | 0.99 | 98.5 | 387.9 | 330.1 | 91.3 | 685.1 | 2.15 | 213.1 | 33.9 | 117.2 | 34.4 | 71.5 | 72.3 | 116.3 | 28.7 | 8.382 | 98.6 | 72.5 | 24.5 | 26.7 | 79 | 31 | 1.002 | 68.6 | 101 | 8410 | 29 | 118.1 | 34.6 | 0 | 19.5 | 0 | 39.6 | 33
557430 | 1230 | 39 | 2505 | 129.2 | 77.1 | 90.8 | 30 | 32 | 0.047 | 107.1 | 11.5 | 70 | 69.4 | 56.3 | 0.988 | 98.5 | 387.8 | 329.9 | 91.4 | 685.3 | 2.153 | 213.4 | 34 | 117.1 | 34.4 | 71.5 | 72.4 | 116.3 | 28.7 | 8.359 | 98.7 | 72 | 24.5 | 27.1 | 79 | 31 | 1.003 | 69 | 100 | 8750 | 28.6 | 118.1 | 34.6 | 0.1 | 19.6 | 0 | 39.1 | 33
557432 | 1232 | 39 | 2504 | 128.9 | 77.2 | 90.8 | 30 | 32 | 0.046 | 107.1 | 11.5 | 70 | 69.3 | 56.4 | 0.991 | 98.5 | 387.5 | 329.5 | 91.5 | 685.5 | 2.105 | 213 | 33.9 | 117.1 | 34.4 | 71.6 | 73.8 | 116.2 | 28.7 | 8.366 | 98.8 | 72.1 | 24.5 | 27.1 | 79 | 31 | 1.004 | 69 | 101 | 8210 | 28.6 | 117.8 | 34.7 | 0.1 | 20.4 | 0 | 38.9 | 33
557434 | 1234 | 39 | 2492 | 127.9 | 77.3 | 90.9 | 30 | 32 | 0.049 | 107 | 11.5 | 70 | 69.3 | 56.6 | 0.99 | 98.5 | 386.5 | 328.6 | 91.4 | 685.7 | 2.037 | 213.2 | 33.7 | 117.2 | 34.4 | 71.6 | 74.8 | 116.3 | 28.7 | 8.282 | 97.7 | 73 | 25 | 26.7 | 79 | 31 | 0.997 | 67.5 | 99 | 8380 | 29 | 118.1 | 34.6 | 0.1 | 19.7 | 0 | 38.9 | 33
557436 | 1236 | 39 | 2495 | 127.3 | 77.3 | 91 | 30 | 32 | 0.052 | 107 | 11.5 | 70 | 69.3 | 56.7 | 0.989 | 98.5 | 386.4 | 328.5 | 91.6 | 685.8 | 2.028 | 213 | 33.5 | 116.9 | 34.5 | 71.7 | 74.1 | 116 | 28.7 | 8.219 | 97.6 | 73.8 | 24.5 | 26.7 | 79 | 31 | 1.006 | 67.5 | 96 | 8820 | 29 | 115.6 | 34.6 | 0 | 19.4 | 0 | 39.5 | 33
557438 | 1238 | 39 | 2495 | 127.5 | 77.3 | 91 | 30 | 32 | 0.052 | 107 | 11.5 | 70 | 69.2 | 56.7 | 0.99 | 98.5 | 386.4 | 328.4 | 91.6 | 685.8 | 2.028 | 213.3 | 33.4 | 116.6 | 34.4 | 71.7 | 73.3 | 115.7 | 28.7 | 8.239 | 97.6 | 73.7 | 24.5 | 26.7 | 79 | 31 | 0.997 | 67.5 | 99 | 8580 | 29 | 115.2 | 34.7 | 0 | 19.1 | 0 | 39.6 | 33
557440 | 1240 | 39 | 2495 | 127.4 | 77.4 | 91.1 | 30 | 32 | 0.051 | 107 | 11.5 | 70 | 69.3 | 56.6 | 0.989 | 98.5 | 385.7 | 327.9 | 91.6 | 685.7 | 2.031 | 213.9 | 33.4 | 116.6 | 34.4 | 71.8 | 73.4 | 115.7 | 28.7 | 8.195 | 97.5 | 73.1 | 24.5 | 26.3 | 79 | 31 | 1.001 | 67.8 | 99 | 8310 | 29 | 117.5 | 34.6 | 0.1 | 19.1 | 0 | 39.3 | 33
557442 | 1242 | 39 | 2497 | 127.3 | 77.4 | 91.1 | 30 | 32 | 0.053 | 107 | 11.5 | 70 | 69.3 | 56.6 | 0.988 | 98.5 | 385 | 327.2 | 91.7 | 685.7 | 2.067 | 213.4 | 33.4 | 116.6 | 34.4 | 71.8 | 74.7 | 115.7 | 28.7 | 8.232 | 97.6 | 73.1 | 25 | 26.7 | 79 | 31 | 1.001 | 67.5 | 95 | 8600 | 29 | 115.2 | 34.6 | 0.1 | 20.4 | 0 | 39.4 | 33
557444 | 1244 | 39 | 2493 | 127.1 | 77.5 | 91.2 | 30 | 32 | 0.052 | 107 | 11.5 | 70 | 69.3 | 56.8 | 0.989 | 98.5 | 385.4 | 327.3 | 91.8 | 685.7 | 2.079 | 213.7 | 33.4 | 117 | 34.4 | 71.9 | 75.7 | 116.1 | 28.8 | 8.259 | 97.6 | 73.9 | 25 | 26.7 | 80 | 31 | 0.999 | 67.5 | 95 | 8550 | 29 | 117.5 | 34.6 | 0 | 19.4 | 0 | 39.4 | 33
557446 | 1246 | 39 | 2495 | 127.1 | 77.5 | 91.3 | 30 | 32 | 0.051 | 107 | 11.5 | 70 | 69.3 | 57 | 0.99 | 98.5 | 385.5 | 327.3 | 91.8 | 685.7 | 2.032 | 213.9 | 33.3 | 116.9 | 34.5 | 71.9 | 75.3 | 116 | 28.8 | 8.211 | 97.5 | 74.8 | 24.5 | 26.7 | 80 | 31 | 1.001 | 67.8 | 99 | 8360 | 29 | 117.8 | 34 | 0.1 | 19.1 | 0 | 39.6 | 32.9
557448 | 1248 | 39 | 2497 | 127.3 | 77.6 | 91.3 | 30 | 32 | 0.049 | 107 | 11.5 | 70 | 69.4 | 57.2 | 0.988 | 98.5 | 384.9 | 326.8 | 91.9 | 685.7 | 2.043 | 214.1 | 33.4 | 116.8 | 34.5 | 72 | 74.4 | 115.9 | 28.8 | 8.243 | 97.6 | 74.8 | 25 | 26.7 | 80 | 31 | 1.002 | 67.8 | 95 | 8480 | 29 | 114.3 | 34.6 | 0 | 19.6 | 0 | 39.3 | 33
557450 | 1250 | 39 | 2503 | 127.4 | 77.6 | 91.4 | 30 | 32 | 0.05 | 107.1 | 11.5 | 70 | 69.4 | 57.3 | 0.989 | 98.5 | 384.4 | 326.2 | 92 | 685.7 | 2.055 | 214 | 33.4 | 116.8 | 34.5 | 72 | 74.3 | 115.9 | 28.8 | 8.233 | 98.1 | 74.2 | 24.5 | 27.1 | 80 | 31 | 0.995 | 69 | 97 | 8750 | 29 | 115.6 | 34.7 | 0 | 20.4 | 0 | 38.9 | 32.9
557452 | 1252 | 39 | 2505 | 128.8 | 77.7 | 91.5 | 30 | 32 | 0.049 | 107.1 | 11.5 | 70 | 69.4 | 57.1 | 0.989 | 98.5 | 384.8 | 326.4 | 92 | 685.7 | 2.075 | 213.4 | 33.7 | 117.1 | 34.5 | 72.1 | 75.7 | 116.2 | 28.8 | 8.332 | 98.5 | 74.1 | 24.5 | 27.1 | 80 | 31 | 1.002 | 68.6 | 100 | 8480 | 29 | 118.1 | 34.7 | 0 | 20.1 | 0 | 39 | 33
557454 | 1254 | 39 | 2506 | 128.7 | 77.7 | 91.5 | 30 | 32 | 0.05 | 107.1 | 11.5 | 70 | 69.5 | 57 | 0.99 | 98.5 | 384.3 | 326 | 92.1 | 685.9 | 2.066 | 213.7 | 33.8 | 117.3 | 34.5 | 72.1 | 76.6 | 116.4 | 28.8 | 8.356 | 98.6 | 74.9 | 24.5 | 27.1 | 80 | 31 | 1.001 | 68.6 | 96 | 8730 | 29 | 114.3 | 34.5 | 0.1 | 20.4 | 0 | 38.9 | 33
557456 | 1256 | 39 | 2506 | 128.9 | 77.8 | 91.6 | 30 | 32 | 0.046 | 107.1 | 11.4 | 70 | 69.5 | 57.1 | 0.988 | 98.5 | 384 | 325.6 | 92.1 | 686.1 | 2.077 | 213.4 | 33.9 | 117.2 | 34.5 | 72.2 | 76.1 | 116.3 | 28.8 | 8.364 | 98.5 | 75.7 | 24.5 | 26.7 | 80 | 31 | 1 | 68.6 | 96 | 8430 | 29 | 115.9 | 34.5 | 0.1 | 20.5 | 0 | 39.1 | 33
557458 | 1258 | 39 | 2505 | 128.9 | 77.8 | 91.7 | 30 | 32 | 0.048 | 107.1 | 11.4 | 70 | 69.5 | 57.2 | 0.99 | 98.5 | 383.8 | 325.3 | 92.2 | 686.3 | 2.07 | 212.9 | 33.9 | 117 | 34.5 | 72.2 | 75.2 | 116.1 | 28.8 | 8.34 | 98.5 | 75.7 | 24.5 | 27.1 | 80 | 31 | 0.999 | 68.6 | 100 | 8580 | 28.6 | 117.8 | 34.6 | 0.1 | 19.7 | 0 | 39 | 33
557460 | 1260 | 39 | 2503 | 128.7 | 77.9 | 91.7 | 30 | 32 | 0.051 | 107.1 | 11.5 | 70 | 69.6 | 57.3 | 0.989 | 98.5 | 383.8 | 325.3 | 92.2 | 686.4 | 2.04 | 213.7 | 33.8 | 117.1 | 34.5 | 72.3 | 75.3 | 116.2 | 28.8 | 8.354 | 98.6 | 75 | 24.5 | 27.1 | 80 | 31 | 0.999 | 68.6 | 101 | 8360 | 29 | 117.8 | 34.6 | 0 | 19.3 | 0 | 39.5 | 33
557462 | 1262 | 39 | 2506 | 129.1 | 78 | 91.8 | 30 | 32 | 0.047 | 107.1 | 11.5 | 70 | 69.5 | 57.3 | 0.989 | 98.5 | 383.6 | 325 | 92.3 | 686.6 | 2.06 | 213.5 | 33.9 | 117.1 | 34.5 | 72.3 | 76.5 | 116.2 | 28.8 | 8.429 | 98.8 | 74.9 | 24.5 | 27.1 | 80 | 31 | 0.999 | 68.6 | 97 | 8480 | 28.6 | 114.3 | 34 | 0 | 20.4 | 0 | 39 | 32.9
557464 | 1264 | 39 | 2501 | 128.6 | 78 | 91.9 | 30 | 32 | 0.046 | 107 | 11.5 | 70 | 69.5 | 57.4 | 0.989 | 98.5 | 382.7 | 324.2 | 92.4 | 686.9 | 2.068 | 213.7 | 33.9 | 117.4 | 34.5 | 72.4 | 77.5 | 116.6 | 28.8 | 8.39 | 98.6 | 75.7 | 24.5 | 27.1 | 80 | 31 | 1.001 | 68.6 | 96 | 8510 | 28.6 | 114.6 | 34.6 | 0.1 | 20.2 | 0 | 39.2 | 33
557466 | 1266 | 39 | 2502 | 128.8 | 78 | 91.9 | 30 | 32 | 0.05 | 107.1 | 11.5 | 70 | 69.5 | 57.7 | 0.989 | 98.5 | 382.7 | 324.1 | 92.5 | 687 | 2.074 | 213.6 | 33.9 | 117.4 | 34.5 | 72.4 | 77.2 | 116.6 | 28.8 | 8.282 | 98.7 | 76.6 | 24.5 | 27.1 | 80 | 31 | 1.002 | 68.6 | 97 | 8680 | 28.6 | 114.3 | 34.6 | 0.1 | 20.4 | 0 | 38.9 | 33
557468 | 1268 | 39 | 2494 | 128.2 | 78.1 | 92 | 30 | 32 | 0.052 | 107 | 11.4 | 70 | 69.4 | 57.9 | 0.989 | 98.5 | 382.7 | 324 | 92.5 | 687.2 | 2.08 | 213 | 33.8 | 116.8 | 34.6 | 72.5 | 76.1 | 115.9 | 28.8 | 8.323 | 98.1 | 76.6 | 24.5 | 26.7 | 80 | 31 | 1.002 | 67.8 | 95 | 8550 | 28.6 | 115.6 | 34.5 | 0 | 19.8 | 0 | 39.3 | 33
557470 | 1270 | 39 | 2490 | 126.9 | 78.1 | 92.1 | 30 | 32 | 0.054 | 107 | 11.5 | 70 | 69.4 | 58 | 0.991 | 98.5 | 382.3 | 323.6 | 92.5 | 687.3 | 2.038 | 213.8 | 33.4 | 116.8 | 34.6 | 72.5 | 76.2 | 115.9 | 28.8 | 8.186 | 97.7 | 75.9 | 24.5 | 26.7 | 80 | 31 | 1 | 67.8 | 99 | 8210 | 29 | 117.5 | 34 | 0 | 20.3 | 0 | 39.6 | 33
557472 | 1272 | 39 | 2493 | 126.7 | 78.2 | 92.1 | 30 | 32 | 0.052 | 106.9 | 11.5 | 70 | 69.3 | 58.1 | 0.99 | 98.5 | 381.5 | 322.9 | 92.6 | 687.4 | 2.026 | 213.7 | 33.3 | 116.9 | 34.6 | 72.6 | 77.4 | 116 | 28.8 | 8.184 | 97.6 | 75.9 | 25 | 26.3 | 80 | 31 | 0.999 | 67.8 | 100 | 8480 | 29 | 117.5 | 34.7 | 0.2 | 19.5 | 0 | 39.4 | 33
557474 | 1274 | 39 | 2494 | 127 | 78.2 | 92.2 | 30 | 32 | 0.053 | 107 | 11.5 | 70 | 69.3 | 58.2 | 0.987 | 98.5 | 382 | 323.1 | 92.7 | 687.4 | 2.057 | 214.3 | 33.3 | 117.1 | 34.6 | 72.6 | 78.4 | 116.2 | 28.8 | 8.228 | 97.6 | 76.6 | 24.5 | 26.3 | 80 | 31 | 1 | 67.5 | 100 | 8330 | 29 | 118.1 | 34.5 | 0.2 | 20.2 | 0 | 39.4 | 33
557476 | 1276 | 39 | 2492 | 126.7 | 78.3 | 92.2 | 30 | 31.9 | 0.051 | 107 | 11.5 | 70 | 69.2 | 58.4 | 0.99 | 98.5 | 381.7 | 322.8 | 92.8 | 687.4 | 2.028 | 214.1 | 33.2 | 117 | 34.6 | 72.7 | 77.8 | 116.1 | 28.8 | 8.207 | 97.6 | 77.5 | 24.5 | 26.7 | 80 | 31 | 1.003 | 67.8 | 95 | 8530 | 29 | 115.9 | 34.6 | 0.1 | 20.4 | 0 | 39.6 | 33
557478 | 1278 | 39 | 2495 | 126.9 | 78.3 | 92.3 | 30 | 31.9 | 0.052 | 107 | 11.5 | 70 | 69.2 | 58.5 | 0.989 | 98.5 | 381.6 | 322.7 | 92.8 | 687.4 | 2.056 | 214.1 | 33.2 | 116.7 | 34.5 | 72.7 | 76.9 | 115.8 | 28.9 | 8.206 | 97.6 | 77.4 | 24.5 | 26.7 | 80 | 31 | 1 | 67.8 | 100 | 8410 | 29 | 115.2 | 34.7 | 0.1 | 20.1 | 0 | 39.6 | 33
557480 | 1280 | 39 | 2496 | 127 | 78.4 | 92.3 | 30 | 32 | 0.05 | 107 | 11.5 | 70 | 69.2 | 58.5 | 0.989 | 98.5 | 381.2 | 322.2 | 92.8 | 687.3 | 2.037 | 213.9 | 33.3 | 116.6 | 34.5 | 72.8 | 76.9 | 115.7 | 28.9 | 8.189 | 97.6 | 76.7 | 24.5 | 26.7 | 80 | 31 | 1.001 | 67.8 | 95 | 8510 | 29 | 115.2 | 34.7 | 0.1 | 19.6 | 0 | 39.7 | 33
557482 | 1282 | 39 | 2507 | 128.6 | 78.5 | 92.4 | 30 | 32 | 0.049 | 107.1 | 11.5 | 70 | 69.2 | 58.3 | 0.99 | 98.5 | 381.1 | 322.1 | 92.9 | 687.4 | 2.065 | 213.8 | 33.6 | 116.9 | 34.5 | 72.8 | 78.2 | 116 | 28.9 | 8.364 | 98.5 | 76.6 | 24.5 | 27.1 | 80 | 31 | 1.003 | 68.6 | 100 | 8360 | 29 | 117.5 | 34.7 | 0.1 | 19.7 | 0 | 39.1 | 33
557484 | 1284 | 39 | 2505 | 128.8 | 78.5 | 92.5 | 30 | 31.9 | 0.05 | 107.1 | 11.5 | 70 | 69.3 | 58.3 | 0.989 | 98.5 | 379.8 | 321.2 | 92.9 | 687.5 | 2.059 | 213.6 | 33.8 | 117.2 | 34.5 | 72.9 | 79 | 116.3 | 28.9 | 8.335 | 98.5 | 77.4 | 24.5 | 27.1 | 80 | 31 | 0.998 | 68.6 | 97 | 8750 | 29 | 114.3 | 34.6 | 0 | 20.1 | 0 | 39.3 | 33
557486 | 1286 | 39 | 2506 | 128.7 | 78.5 | 92.5 | 30 | 31.9 | 0.048 | 107.1 | 11.5 | 70 | 69.4 | 58.5 | 0.988 | 98.5 | 379.9 | 321 | 93.1 | 687.6 | 2.069 | 213.4 | 33.9 | 117.2 | 34.5 | 72.9 | 78.3 | 116.3 | 28.9 | 8.355 | 98.6 | 78.1 | 24.5 | 26.7 | 80 | 31 | 1.001 | 68.6 | 97 | 8870 | 29 | 114.3 | 34.6 | 0.1 | 20.1 | 0 | 39 | 33
557488 | 1288 | 39 | 2505 | 129 | 78.6 | 92.6 | 30 | 32 | 0.049 | 107.1 | 11.5 | 70 | 69.4 | 58.6 | 0.99 | 98.5 | 380.6 | 321.3 | 93.1 | 687.8 | 2.07 | 213.6 | 33.9 | 117.2 | 34.5 | 73 | 77.3 | 116.3 | 28.9 | 8.353 | 98.6 | 77.9 | 24.5 | 27.1 | 80 | 31 | 0.998 | 68.6 | 101 | 8330 | 29 | 118.1 | 34.6 | 0.1 | 20 | 0 | 39.6 | 33
557490 | 1290 | 39 | 2503 | 128.6 | 78.7 | 92.7 | 30 | 32 | 0.049 | 107.1 | 11.5 | 70 | 69.4 | 58.7 | 0.989 | 98.5 | 379.6 | 320.7 | 93.1 | 687.9 | 2.039 | 213.7 | 33.8 | 117.3 | 34.5 | 73.1 | 77.4 | 116.5 | 28.9 | 8.301 | 98.6 | 77.2 | 24.5 | 27.1 | 81 | 31 | 0.998 | 68.2 | 97 | 8510 | 29 | 114.3 | 34.6 | 0 | 20.5 | 0 | 39.3 | 33
557492 | 1292 | 39 | 2502 | 128.8 | 78.7 | 92.7 | 30 | 32 | 0.048 | 107.1 | 11.5 | 70 | 69.4 | 58.7 | 0.989 | 98.5 | 379.6 | 320.5 | 93.1 | 688 | 2.032 | 213.7 | 33.9 | 117.3 | 34.5 | 73.1 | 78.8 | 116.4 | 28.9 | 8.348 | 98.6 | 77.1 | 24.5 | 27.1 | 81 | 31 | 1 | 68.2 | 96 | 8970 | 28.6 | 114.6 | 34.5 | 0 | 19.6 | 0 | 39.4 | 33
557494 | 1294 | 39 | 2498 | 128.1 | 78.8 | 92.8 | 30 | 32 | 0.049 | 107 | 11.5 | 70 | 69.4 | 58.8 | 0.99 | 98.5 | 378.5 | 319.5 | 93.3 | 688.2 | 2.024 | 213.8 | 33.7 | 117.6 | 34.5 | 73.2 | 79.6 | 116.7 | 28.9 | 8.327 | 98.5 | 77.9 | 24.5 | 26.7 | 81 | 31 | 0.998 | 68.6 | 96 | 8800 | 29 | 114.9 | 34 | 0 | 19.9 | 0 | 39.5 | 33
557496 | 1296 | 39 | 2500 | 128.2 | 78.8 | 92.8 | 30 | 31.9 | 0.047 | 107.1 | 11.5 | 70 | 69.5 | 59 | 0.99 | 98.5 | 378.2 | 319.2 | 93.3 | 688.3 | 2.017 | 214.2 | 33.7 | 117.8 | 34.5 | 73.2 | 78.9 | 117 | 28.9 | 8.289 | 98.7 | 78.7 | 24.5 | 27.1 | 81 | 31 | 1.002 | 68.6 | 96 | 8550 | 29 | 114.9 | 34.7 | 0.1 | 20.4 | 0 | 39 | 33
557498 | 1298 | 39 | 2502 | 128.6 | 78.9 | 92.9 | 30 | 31.9 | 0.047 | 107 | 11.4 | 70 | 69.6 | 59.2 | 0.989 | 98.5 | 378.5 | 319.3 | 93.4 | 688.3 | 2.049 | 213.7 | 33.7 | 117.7 | 34.5 | 73.3 | 78 | 116.8 | 28.9 | 8.328 | 98.5 | 78.4 | 24.5 | 26.7 | 81 | 31 | 0.999 | 68.6 | 96 | 8770 | 28.6 | 114.6 | 34.5 | 0.1 | 19.8 | 0 | 39.2 | 33
557500 | 1300 | 39 | 2502 | 128.7 | 78.9 | 92.9 | 30 | 31.9 | 0.047 | 107.1 | 11.5 | 70 | 69.6 | 59.3 | 0.989 | 98.5 | 378.7 | 319.4 | 93.5 | 688.3 | 2.022 | 213.8 | 33.8 | 117 | 34.5 | 73.3 | 78.1 | 116.1 | 28.9 | 8.352 | 98.6 | 77.8 | 24.5 | 27.5 | 81 | 31 | 0.998 | 68.6 | 97 | 8730 | 28.6 | 115.6 | 34.7 | 0 | 19.5 | 0 | 39.9 | 33
557502 | 1302 | 39 | 2502 | 128.7 | 79 | 93 | 30 | 31.9 | 0.046 | 107.1 | 11.5 | 70 | 69.5 | 59.4 | 0.989 | 98.5 | 378.3 | 319 | 93.5 | 688.5 | 2.022 | 213.8 | 33.8 | 117 | 34.5 | 73.4 | 79.4 | 116.1 | 28.9 | 8.316 | 98.8 | 77.8 | 24.5 | 27.1 | 81 | 31 | 0.997 | 68.6 | 101 | 8290 | 28.6 | 116.5 | 34.6 | 0.1 | 20.4 | 0 | 39.6 | 33
557504 | 1304 | 39 | 2500 | 128.4 | 79 | 93.1 | 30 | 31.9 | 0.048 | 107 | 11.4 | 70 | 69.5 | 59.5 | 0.989 | 98.5 | 378.3 | 318.8 | 93.5 | 688.7 | 2.007 | 213.7 | 33.8 | 117.7 | 34.6 | 73.4 | 80.1 | 116.8 | 28.9 | 8.313 | 98.7 | 78.6 | 24.5 | 27.1 | 81 | 31 | 0.998 | 68.2 | 100 | 8380 | 28.6 | 116.5 | 34.6 | 0.1 | 20.1 | 0 | 39.2 | 33
557506 | 1306 | 39 | 2498 | 128.1 | 79.1 | 93.1 | 30 | 31.9 | 0.05 | 107 | 11.5 | 70 | 69.4 | 59.6 | 0.988 | 98.5 | 377.7 | 318.3 | 93.6 | 688.9 | 1.988 | 213.9 | 33.7 | 117.8 | 34.6 | 73.5 | 79.3 | 116.9 | 28.9 | 8.331 | 98.5 | 79.2 | 24.5 | 26.7 | 81 | 31 | 0.998 | 68.2 | 100 | 8380 | 29 | 116.8 | 34.1 | 0 | 19.4 | 0 | 39.8 | 33
557508 | 1308 | 39 | 2500 | 128.4 | 79.1 | 93.2 | 30 | 31.9 | 0.048 | 107 | 11.4 | 70 | 69.4 | 59.4 | 0.99 | 98.5 | 377.5 | 318.1 | 93.6 | 689 | 1.967 | 213.9 | 33.7 | 117.3 | 34.6 | 73.5 | 78.6 | 116.4 | 28.9 | 8.308 | 98.8 | 79 | 24.5 | 27.5 | 81 | 31 | 0.999 | 68.6 | 97 | 8550 | 28.6 | 118.1 | 34.6 | 0 | 20.2 | 0 | 39.4 | 33
557510 | 1310 | 39 | 2489 | 127.4 | 79.2 | 93.2 | 30 | 31.9 | 0.05 | 107 | 11.5 | 70 | 69.4 | 59.1 | 0.989 | 98.5 | 377.3 | 317.9 | 93.8 | 689.2 | 1.939 | 214.5 | 33.5 | 117.2 | 34.6 | 73.6 | 78.7 | 116.3 | 28.9 | 8.287 | 98.1 | 78.4 | 24.5 | 26.3 | 81 | 31 | 1.001 | 67.8 | 96 | 8480 | 29 | 115.9 | 34.8 | 0 | 20.3 | 0 | 39.4 | 33
557512 | 1312 | 39 | 2493 | 126.8 | 79.3 | 93.3 | 30 | 31.9 | 0.052 | 106.9 | 11.4 | 70 | 69.3 | 58.9 | 0.988 | 98.5 | 376.6 | 317.2 | 93.7 | 689.4 | 1.925 | 213.7 | 33.3 | 117 | 34.6 | 73.6 | 80.1 | 116.1 | 29 | 8.221 | 97.8 | 78.4 | 24.5 | 27.1 | 81 | 31 | 0.999 | 67.5 | 96 | 8430 | 29 | 114.3 | 34.1 | 0.1 | 20 | 0 | 39.4 | 33
557514 | 1314 | 39 | 2489 | 126.2 | 79.3 | 93.4 | 30 | 32 | 0.052 | 106.9 | 11.5 | 70 | 69.2 | 59.1 | 0.99 | 98.5 | 376.5 | 317 | 93.8 | 689.5 | 1.878 | 214 | 33.1 | 117.1 | 34.6 | 73.7 | 80.3 | 116.2 | 29 | 8.161 | 97.7 | 79.2 | 24.5 | 26.7 | 81 | 31 | 1 | 67.5 | 100 | 8260 | 29 | 118.1 | 34.5 | 0.1 | 20.2 | 0 | 39.2 | 32.9
557516 | 1316 | 39 | 2494 | 126.6 | 79.3 | 93.4 | 30 | 32 | 0.051 | 107 | 11.4 | 70 | 69.2 | 59.3 | 0.989 | 98.5 | 376.8 | 317.2 | 93.9 | 689.5 | 1.903 | 213.7 | 33.1 | 117 | 34.6 | 73.7 | 79.5 | 116.1 | 29 | 8.189 | 97.7 | 79.6 | 24.5 | 26.7 | 81 | 31 | 1.003 | 67.8 | 95 | 8430 | 29 | 115.9 | 34.5 | 0 | 19.8 | 0 | 39.8 | 33
557518 | 1318 | 39 | 2495 | 126.9 | 79.4 | 93.4 | 30 | 32 | 0.052 | 107 | 11.4 | 70 | 69.2 | 59.6 | 0.987 | 98.5 | 376.3 | 316.9 | 93.9 | 689.5 | 1.88 | 213.8 | 33.2 | 116.8 | 34.6 | 73.8 | 78.9 | 115.9 | 29 | 8.226 | 97.6 | 79.2 | 24.5 | 27.1 | 81 | 31 | 1.003 | 67.5 | 99 | 8410 | 29 | 117.5 | 34.6 | 0.1 | 19.8 | 0 | 39.3 | 33
557520 | 1320 | 39 | 2506 | 128.2 | 79.4 | 93.5 | 30 | 31.9 | 0.048 | 107.1 | 11.4 | 70 | 69.2 | 59.8 | 0.991 | 98.5 | 376.1 | 316.5 | 93.9 | 689.5 | 1.921 | 213.5 | 33.5 | 117 | 34.6 | 73.8 | 79.1 | 116.1 | 29 | 8.323 | 98.5 | 78.7 | 24.5 | 27.5 | 81 | 31 | 1.003 | 68.6 | 100 | 8330 | 29 | 118.1 | 34.6 | 0.1 | 20.6 | 0 | 39.4 | 33
557522 | 1322 | 39 | 2506 | 128.8 | 79.5 | 93.6 | 30 | 31.9 | 0.049 | 107.1 | 11.5 | 70 | 69.2 | 60 | 0.99 | 98.5 | 375.9 | 316.4 | 94 | 689.7 | 1.905 | 213 | 33.7 | 117.2 | 34.6 | 73.9 | 80.4 | 116.3 | 29 | 8.394 | 98.7 | 78.7 | 24.5 | 26.7 | 81 | 31 | 0.996 | 68.2 | 96 | 8700 | 29 | 114.6 | 34.5 | 0.1 | 20.7 | 0 | 39.4 | 33
557524 | 1324 | 39 | 2504 | 128.8 | 79.5 | 93.6 | 30 | 32 | 0.048 | 107.1 | 11.5 | 70 | 69.4 | 59.8 | 0.989 | 98.5 | 375.7 | 316 | 94.1 | 689.9 | 1.912 | 213.2 | 33.9 | 117.3 | 34.7 | 74 | 81.3 | 116.4 | 29 | 8.35 | 98.7 | 79.6 | 24.5 | 27.1 | 82 | 31 | 1.001 | 68.6 | 101 | 8650 | 29 | 116.5 | 34.6 | 0 | 20.2 | 0 | 39.9 | 33
557526 | 1326 | 39 | 2500 | 127.8 | 79.6 | 93.7 | 30 | 32 | 0.049 | 107 | 11.5 | 70 | 69.5 | 59.5 | 0.991 | 98.5 | 375.1 | 315.6 | 94.1 | 690 | 1.893 | 213 | 33.7 | 117.8 | 34.7 | 74 | 80.3 | 116.9 | 29 | 8.313 | 98.7 | 80.3 | 24.5 | 26.7 | 82 | 31 | 1.006 | 68.2 | 101 | 8260 | 29 | 116.8 | 34.7 | 0.1 | 19.6 | 0 | 39.9 | 32.9
557528 | 1328 | 39 | 2501 | 128.2 | 79.7 | 93.7 | 30 | 32 | 0.051 | 107 | 11.4 | 70 | 69.5 | 59.2 | 0.989 | 98.5 | 375 | 315.4 | 94.1 | 690.2 | 1.918 | 213.1 | 33.7 | 117.8 | 34.7 | 74.1 | 79.6 | 117 | 29 | 8.309 | 98.5 | 80 | 24.5 | 26.7 | 82 | 31 | 0.998 | 68.2 | 100 | 8550 | 29 | 116.8 | 34.7 | 0.1 | 19.9 | 0 | 40 | 33
557530 | 1330 | 39 | 2503 | 128.3 | 79.7 | 93.8 | 30 | 32 | 0.05 | 107 | 11.4 | 70 | 69.5 | 59 | 0.988 | 98.5 | 375.5 | 315.5 | 94.2 | 690.4 | 1.935 | 213.2 | 33.7 | 117.8 | 34.7 | 74.1 | 79.8 | 116.9 | 29 | 8.311 | 98.6 | 79.4 | 24.5 | 27.1 | 82 | 31 | 1.002 | 68.2 | 101 | 8310 | 29 | 116.8 | 34.6 | 0.1 | 20.2 | 0 | 39.5 | 33
557532 | 1332 | 39 | 2502 | 128.6 | 79.8 | 93.8 | 30 | 32 | 0.049 | 107 | 11.4 | 70 | 69.6 | 59 | 0.99 | 98.5 | 374.7 | 314.9 | 94.2 | 690.4 | 1.913 | 212.9 | 33.8 | 117.5 | 34.7 | 74.2 | 81.2 | 116.7 | 29 | 8.349 | 98.7 | 79.4 | 24.5 | 27.1 | 82 | 31 | 0.999 | 68.6 | 96 | 8700 | 28.6 | 114.9 | 34.7 | 0 | 19.3 | 0 | 39.9 | 33
557534 | 1334 | 39 | 2506 | 128.7 | 79.8 | 93.9 | 30 | 32 | 0.048 | 107 | 11.4 | 70 | 69.6 | 59.4 | 0.99 | 98.5 | 374.2 | 314.5 | 94.4 | 690.5 | 1.906 | 213.8 | 33.8 | 117.4 | 34.7 | 74.2 | 81.8 | 116.5 | 29 | 8.307 | 98.7 | 80.3 | 24.5 | 27.1 | 82 | 31 | 1.003 | 68.6 | 97 | 8600 | 29 | 114.3 | 34.7 | 0 | 20.4 | 0 | 39.8 | 33
557536 | 1336 | 39 | 2504 | 128.8 | 79.9 | 93.9 | 30 | 32 | 0.049 | 107 | 11.4 | 70 | 69.6 | 59.7 | 0.986 | 98.5 | 374.2 | 314.4 | 94.3 | 690.6 | 1.923 | 213.9 | 33.8 | 117.5 | 34.8 | 74.3 | 80.9 | 116.6 | 29 | 8.365 | 98.7 | 81 | 24.5 | 27.1 | 82 | 31 | 1.009 | 68.6 | 101 | 8460 | 28.6 | 116.5 | 34.7 | 0.1 | 19.4 | 0 | 39.8 | 33
557538 | 1338 | 39 | 2502 | 128.6 | 79.9 | 94 | 30 | 32 | 0.049 | 107.1 | 11.5 | 70 | 69.6 | 59.9 | 0.99 | 98.5 | 374.2 | 314.4 | 94.4 | 690.7 | 1.93 | 213.4 | 33.8 | 117.6 | 34.8 | 74.3 | 80.3 | 116.7 | 29 | 8.333 | 98.9 | 80.6 | 24.5 | 27.1 | 82 | 31 | 1 | 68.2 | 101 | 8430 | 28.6 | 116.8 | 34.6 | 0.1 | 20.1 | 0 | 39.4 | 33
557540 | 1340 | 39 | 2503 | 128.9 | 80 | 94.1 | 30 | 32 | 0.05 | 107 | 11.5 | 70 | 69.5 | 59.7 | 0.99 | 98.5 | 374.3 | 314.3 | 94.5 | 690.8 | 1.911 | 213.8 | 33.8 | 117.1 | 34.8 | 74.4 | 80.4 | 116.2 | 29 | 8.354 | 98.5 | 80.1 | 24.5 | 26.7 | 82 | 31 | 0.998 | 67.5 | 100 | 8240 | 28.6 | 117.8 | 34.6 | 0 | 19.4 | 0 | 40.1 | 33
557542 | 1342 | 39 | 2492 | 126.8 | 80 | 94.1 | 30 | 32 | 0.051 | 107 | 11.5 | 70 | 69.5 | 59.5 | 0.988 | 98.5 | 373.7 | 313.7 | 94.4 | 690.9 | 1.874 | 213.8 | 33.4 | 116.9 | 34.8 | 74.4 | 81.8 | 116 | 29 | 8.223 | 98 | 80.1 | 24.5 | 27.1 | 82 | 31 | 1.01 | 67.8 | 100 | 8380 | 29 | 117.8 | 34.7 | 0 | 20.1 | 0 | 39.7 | 33
557544 | 1344 | 39 | 2494 | 126.9 | 80.1 | 94.2 | 30 | 32 | 0.049 | 106.9 | 11.4 | 69.9 | 69.5 | 59.5 | 0.99 | 98.5 | 372.8 | 313 | 94.6 | 691.1 | 1.879 | 213.9 | 33.3 | 117 | 34.8 | 74.5 | 82.8 | 116.1 | 29 | 8.246 | 97.9 | 80.9 | 24.5 | 26.7 | 82 | 31 | 0.999 | 67.8 | 96 | 8550 | 29 | 118.1 | 34.5 | 0.1 | 19.7 | 0 | 39.5 | 33
557546 | 1346 | 39 | 2495 | 126.8 | 80.2 | 94.2 | 30 | 32 | 0.05 | 106.9 | 11.4 | 69.8 | 69.4 | 59.8 | 0.989 | 98.5 | 372.4 | 312.6 | 94.5 | 691.1 | 1.899 | 213.9 | 33.2 | 117 | 34.8 | 74.6 | 82.4 | 116.1 | 29.1 | 8.199 | 97.8 | 81.8 | 24.5 | 26.7 | 82 | 31 | 0.997 | 67.5 | 96 | 8510 | 29 | 114.3 | 34.6 | 0.1 | 19.8 | 0 | 39.9 | 33
557548 | 1348 | 39 | 2494 | 126.7 | 80.2 | 94.2 | 30 | 32 | 0.05 | 106.9 | 11.4 | 69.8 | 69.4 | 60.1 | 0.988 | 98.5 | 372.3 | 312.4 | 94.7 | 691.1 | 1.906 | 213.9 | 33.2 | 117.1 | 34.8 | 74.6 | 81.3 | 116.2 | 29.1 | 8.215 | 97.7 | 81.8 | 24.5 | 26.3 | 82 | 31 | 0.997 | 67.8 | 99 | 8600 | 29 | 118.1 | 34.6 | 0.1 | 19.9 | 0 | 39.9 | 33
557550 | 1350 | 39 | 2493 | 126.7 | 80.3 | 94.3 | 30 | 32 | 0.05 | 107 | 11.5 | 69.8 | 69.4 | 60.2 | 0.989 | 98.5 | 372.2 | 312.2 | 94.7 | 691.1 | 1.908 | 214 | 33.2 | 117.3 | 34.8 | 74.7 | 81.5 | 116.4 | 29.1 | 8.217 | 97.7 | 81.2 | 24.5 | 26.3 | 82 | 31 | 0.997 | 67.8 | 96 | 8360 | 29 | 114.3 | 34.6 | 0.1 | 20.5 | 0 | 39.3 | 33
557552 | 1352 | 39 | 2505 | 128.2 | 80.3 | 94.4 | 30 | 32 | 0.047 | 107 | 11.5 | 69.9 | 69.4 | 59.9 | 0.989 | 98.5 | 373.2 | 312.8 | 94.8 | 691.1 | 1.944 | 213.7 | 33.5 | 117.4 | 34.8 | 74.7 | 82.6 | 116.6 | 29.1 | 8.306 | 98.6 | 81.1 | 24.5 | 26.7 | 82 | 31 | 1.004 | 68.6 | 97 | 8800 | 29 | 114.3 | 34.5 | 0.1 | 20.5 | 0 | 39.6 | 33
557554 | 1354 | 39 | 2504 | 128.2 | 80.4 | 94.4 | 30 | 32 | 0.047 | 107 | 11.5 | 70 | 69.4 | 59.8 | 0.989 | 98.5 | 372.6 | 312.4 | 94.9 | 691.2 | 1.952 | 213.9 | 33.6 | 117.7 | 34.8 | 74.8 | 83.8 | 116.8 | 29.1 | 8.337 | 98.7 | 81.8 | 24.5 | 26.7 | 82 | 31 | 0.999 | 68.6 | 100 | 8550 | 29 | 116.8 | 34.5 | 0.1 | 19.6 | 0 | 39.9 | 33
557556 | 1356 | 39 | 2503 | 128.2 | 80.4 | 94.5 | 30 | 32 | 0.047 | 107 | 11.4 | 70 | 69.4 | 59.8 | 0.988 | 98.5 | 372 | 311.9 | 94.9 | 691.4 | 1.959 | 213.3 | 33.7 | 117.7 | 34.8 | 74.8 | 83.6 | 116.8 | 29.1 | 8.356 | 98.8 | 82.8 | 24.5 | 26.7 | 82 | 31 | 0.996 | 68.6 | 101 | 8600 | 29 | 116.8 | 34.1 | 0 | 19.9 | 0 | 39.7 | 33
557558 | 1358 | 39 | 2502 | 128.1 | 80.5 | 94.5 | 30 | 32 | 0.048 | 107 | 11.5 | 70.1 | 69.5 | 59.9 | 0.99 | 98.5 | 372 | 311.6 | 94.9 | 691.5 | 1.923 | 213.7 | 33.7 | 117.2 | 34.8 | 74.9 | 82.6 | 116.3 | 29.1 | 8.325 | 98.8 | 82.9 | 24.5 | 27.1 | 82 | 31 | 1.001 | 68.6 | 97 | 8650 | 29 | 115.9 | 34.7 | 0.1 | 19.6 | 0 | 40.1 | 33
557560 | 1360 | 39 | 2502 | 128.6 | 80.5 | 94.6 | 30 | 32 | 0.047 | 107.1 | 11.5 | 70.1 | 69.4 | 59.8 | 0.989 | 98.5 | 372.2 | 311.8 | 95 | 691.8 | 1.957 | 213.2 | 33.8 | 117.4 | 34.8 | 74.9 | 82.5 | 116.5 | 29.1 | 8.354 | 99 | 82.3 | 24.5 | 27.1 | 82 | 31 | 1 | 68.6 | 97 | 8580 | 29 | 114.6 | 34.5 | 0 | 20.6 | 0 | 39.6 | 33
557562 | 1362 | 39 | 2503 | 128.5 | 80.6 | 94.6 | 30 | 32 | 0.049 | 107 | 11.4 | 70.1 | 69.4 | 59.6 | 0.987 | 98.5 | 371.4 | 311.1 | 95 | 692 | 1.96 | 213.4 | 33.8 | 117.1 | 34.8 | 75 | 83.7 | 116.2 | 29.1 | 8.374 | 98.9 | 82.1 | 24.5 | 27.5 | 82 | 31 | 0.996 | 68.6 | 101 | 8600 | 29 | 115.9 | 34.6 | 0.1 | 19.2 | 0 | 40.1 | 33
557564 | 1364 | 39 | 2500 | 128.1 | 80.7 | 94.7 | 30 | 32 | 0.05 | 107 | 11.4 | 70 | 69.4 | 59.6 | 0.99 | 98.5 | 370.8 | 310.6 | 95 | 692.3 | 1.995 | 213.2 | 33.7 | 117.7 | 34.8 | 75.1 | 84.6 | 116.9 | 29.1 | 8.311 | 98.8 | 82.9 | 24.5 | 27.1 | 82 | 31 | 1.003 | 68.6 | 101 | 8480 | 29 | 117.1 | 34.6 | 0.1 | 20.1 | 0 | 39.8 | 33
557566 | 1366 | 39 | 2498 | 127.7 | 80.7 | 94.7 | 30 | 32 | 0.051 | 107 | 11.4 | 70 | 69.4 | 59.9 | 0.989 | 98.5 | 370.4 | 310.2 | 95.1 | 692.4 | 2.015 | 213.7 | 33.6 | 118 | 34.8 | 75.1 | 84.5 | 117.2 | 29.1 | 8.313 | 98.8 | 83.7 | 24.5 | 27.1 | 82 | 31 | 0.998 | 68.6 | 100 | 8190 | 29 | 117.1 | 34.7 | 0 | 19.8 | 0 | 40.1 | 33
557568 | 1368 | 39 | 2502 | 128.4 | 80.8 | 94.8 | 30 | 32 | 0.047 | 107 | 11.4 | 69.9 | 69.4 | 60.1 | 0.987 | 98.5 | 371.4 | 310.8 | 95.2 | 692.5 | 2.017 | 214.2 | 33.7 | 117.8 | 34.8 | 75.2 | 83.4 | 116.9 | 29.1 | 8.338 | 98.8 | 83.8 | 24.5 | 27.1 | 83 | 31 | 1.002 | 68.6 | 101 | 8290 | 29 | 116.5 | 34.6 | 0.1 | 20.2 | 0 | 39.8 | 33
557570 | 1370 | 39 | 2502 | 128.4 | 80.8 | 94.8 | 30 | 32 | 0.048 | 107.1 | 11.4 | 69.9 | 69.4 | 60 | 0.991 | 98.5 | 371.5 | 310.7 | 95.2 | 692.5 | 2.004 | 214.2 | 33.7 | 117.4 | 34.8 | 75.2 | 83.3 | 116.5 | 29.1 | 8.328 | 99.2 | 83.2 | 24.5 | 27.1 | 83 | 31 | 1 | 68.6 | 101 | 8510 | 29 | 118.1 | 34.5 | 0.1 | 20.4 | 0 | 39.2 | 33
557572 | 1372 | 39 | 2498 | 128.3 | 80.9 | 94.9 | 30 | 32 | 0.046 | 107 | 11.4 | 70 | 69.3 | 60 | 0.989 | 98.5 | 370.9 | 310.1 | 95.3 | 692.5 | 1.988 | 213.6 | 33.7 | 117.6 | 34.8 | 75.3 | 84.5 | 116.7 | 29.1 | 8.283 | 98.8 | 82.9 | 24.5 | 26.7 | 83 | 31 | 1.001 | 68.2 | 100 | 8210 | 29 | 116.5 | 34.6 | 0.1 | 19.4 | 0 | 40.1 | 33
557574 | 1374 | 39 | 2500 | 128.1 | 80.9 | 94.9 | 30 | 32 | 0.047 | 107 | 11.4 | 70 | 69.4 | 60.1 | 0.988 | 98.5 | 369.4 | 309 | 95.3 | 692.5 | 2.015 | 213.9 | 33.6 | 118 | 34.8 | 75.3 | 85.6 | 117.1 | 29.1 | 8.294 | 98.8 | 83.6 | 24.5 | 26.7 | 83 | 31 | 1 | 68.2 | 101 | 8190 | 29 | 117.1 | 34.5 | -16.2 | 20.4 | 0 | 39.4 | 33
557576 | 1376 | 39 | 2501 | 128 | 81 | 95 | 30 | 32 | 0.05 | 107.1 | 11.4 | 70.1 | 69.4 | 60.4 | 0.991 | 98.5 | 369.3 | 308.8 | 95.4 | 692.5 | 2.016 | 213.8 | 33.6 | 117.5 | 34.8 | 75.4 | 86.1 | 116.6 | 29.1 | 8.269 | 99 | 84.5 | 24.5 | 26.7 | 83 | 31 | 1.002 | 69 | 101 | 8510 | 29 | 117.8 | 34.6 | -16.1 | 19.4 | 0 | 39.8 | 33
557578 | 1378 | 39 | 2501 | 128.2 | 81 | 95 | 30 | 32 | 0.05 | 107.1 | 11.4 | 70.1 | 69.4 | 60.7 | 0.989 | 98.5 | 369.9 | 309.1 | 95.4 | 692.6 | 2.001 | 213.6 | 33.7 | 117.2 | 34.8 | 75.4 | 84.9 | 116.3 | 29.1 | 8.316 | 99.1 | 85.1 | 24.5 | 27.1 | 83 | 31 | 1.002 | 68.6 | 101 | 8510 | 29 | 118.1 | 34.6 | -16.1 | 19.8 | 0 | 39.6 | 33
557580 | 1380 | 39 | 2503 | 128.4 | 81.1 | 95.1 | 30 | 32 | 0.05 | 107 | 11.4 | 70 | 69.5 | 60.8 | 0.988 | 98.5 | 369.9 | 309.1 | 95.4 | 692.8 | 1.94 | 213.4 | 33.7 | 117.7 | 34.9 | 75.5 | 84.6 | 116.8 | 29.1 | 8.312 | 99 | 84.6 | 24.5 | 26.7 | 83 | 31 | 1 | 68.6 | 97 | 8480 | 29 | 115.2 | 34.5 | -16.2 | 20 | 0 | 39.3 | 33
557582 | 1382 | 39 | 2497 | 127.9 | 81.2 | 95.1 | 30 | 32 | 0.049 | 107 | 11.4 | 70 | 69.4 | 60.9 | 0.991 | 98.5 | 369.7 | 308.8 | 95.5 | 692.9 | 1.908 | 213.8 | 33.6 | 117.8 | 34.9 | 75.6 | 85.7 | 116.9 | 29.1 | 8.301 | 98.9 | 84.2 | 24.5 | 27.1 | 83 | 31 | 0.999 | 68.6 | 97 | 8800 | 29 | 114.9 | 34.5 | -16.2 | 20.1 | 0 | 39.4 | 33
557584 | 1384 | 39 | 2502 | 128.3 | 81.2 | 95.2 | 30 | 32 | 0.048 | 107 | 11.4 | 69.8 | 69.3 | 61.2 | 0.99 | 98.5 | 369.8 | 308.5 | 95.5 | 693 | 1.852 | 213.4 | 33.6 | 117.5 | 34.9 | 75.6 | 86.8 | 116.7 | 29.2 | 8.288 | 98.8 | 84.8 | 24.5 | 27.1 | 83 | 31 | 1 | 68.6 | 96 | 8360 | 29 | 114.3 | 34.6 | -16.2 | 19.4 | 0 | 40 | 33
557586 | 1386 | 39 | 2502 | 128.5 | 81.3 | 95.2 | 30 | 32 | 0.049 | 107.1 | 11.4 | 69.7 | 69.3 | 61.6 | 0.989 | 98.5 | 369.7 | 308.3 | 95.6 | 693 | 1.849 | 213.6 | 33.7 | 117.8 | 34.9 | 75.7 | 87.1 | 116.9 | 29.2 | 8.318 | 99 | 85.8 | 24.5 | 26.7 | 83 | 31 | 1.002 | 68.6 | 101 | 8650 | 28.6 | 114.9 | 33.6 | -16.1 | 20.4 | 0 | 39.3 | 33
557588 | 1388 | 39 | 2501 | 128.7 | 81.3 | 95.3 | 30 | 32 | 0.05 | 107.1 | 11.4 | 69.9 | 69.5 | 62 | 0.991 | 98.5 | 369.4 | 308.1 | 95.6 | 693.1 | 1.893 | 213.5 | 33.8 | 117.6 | 34.9 | 75.7 | 85.9 | 116.7 | 29.2 | 8.346 | 99 | 86.2 | 24.5 | 26.7 | 83 | 31 | 0.999 | 68.6 | 101 | 8310 | 28.6 | 116.8 | 34.7 | -16.1 | 19.5 | 0 | 40 | 33
557590 | 1390 | 39 | 2498 | 128 | 81.4 | 95.3 | 30 | 32 | 0.05 | 107 | 11.5 | 70 | 69.5 | 61.8 | 0.99 | 98.5 | 368.7 | 307.4 | 95.7 | 693.1 | 1.943 | 213.5 | 33.7 | 118 | 34.9 | 75.8 | 85.7 | 117.2 | 29.2 | 8.265 | 98.7 | 85.6 | 24.5 | 26.7 | 83 | 31 | 0.999 | 68.6 | 100 | 8530 | 29 | 117.1 | 34.5 | -16.1 | 19.8 | 0 | 39.9 | 33
557592 | 1392 | 39 | 2504 | 128.5 | 81.5 | 95.4 | 30 | 32 | 0.048 | 107 | 11.5 | 70.1 | 69.4 | 61.8 | 0.99 | 98.5 | 368.3 | 307 | 95.7 | 693.1 | 1.927 | 213.6 | 33.7 | 117.8 | 34.9 | 75.8 | 86.6 | 117 | 29.2 | 8.304 | 99.1 | 85.3 | 24.5 | 27.1 | 83 | 31 | 1.003 | 69 | 101 | 8650 | 28.6 | 116.8 | 34.6 | -16.1 | 20 | 0 | 39.6 | 33
557594 | 1394 | 39 | 2499 | 128.3 | 81.5 | 95.4 | 30 | 32 | 0.05 | 107 | 11.4 | 70.2 | 69.3 | 61.9 | 0.991 | 98.5 | 368.2 | 306.8 | 95.8 | 693.1 | 1.888 | 213.4 | 33.7 | 117.7 | 34.9 | 75.9 | 87.7 | 116.8 | 29.2 | 8.274 | 98.9 | 85.8 | 24.5 | 27.1 | 83 | 31 | 0.998 | 68.6 | 101 | 8360 | 28.6 | 116.5 | 34.7 | -16.1 | 19.7 | 0 | 40 | 33
557596 | 1396 | 39 | 2500 | 128.5 | 81.6 | 95.5 | 30 | 32 | 0.051 | 107.1 | 11.4 | 70.2 | 69.3 | 61.9 | 0.99 | 98.5 | 368.4 | 307 | 95.9 | 693.2 | 1.882 | 214.1 | 33.7 | 117.3 | 34.9 | 76 | 87.2 | 116.4 | 29.2 | 8.362 | 99 | 86.7 | 24.5 | 27.1 | 83 | 31 | 1.004 | 68.6 | 101 | 8680 | 28.6 | 114.3 | 34.7 | -16.2 | 19.8 | 0 | 40 | 33
557598 | 1398 | 39 | 2493 | 127.5 | 81.6 | 95.6 | 30 | 32 | 0.053 | 107 | 11.5 | 70.2 | 69.4 | 61.9 | 0.989 | 98.5 | 367.9 | 306.5 | 96 | 693.3 | 1.829 | 214.3 | 33.6 | 116.9 | 34.9 | 76 | 85.9 | 116 | 29.2 | 8.227 | 98.4 | 86.6 | 24.5 | 27.1 | 83 | 31 | 0.999 | 68.2 | 96 | 8650 | 28.6 | 115.9 | 34.7 | -16.1 | 20.2 | 0 | 40 | 33
557600 | 1400 | 39 | 2493 | 126.9 | 81.7 | 95.6 | 30 | 32 | 0.052 | 107 | 11.5 | 70.1 | 69.4 | 61.9 | 0.99 | 98.5 | 367.4 | 305.9 | 95.9 | 693.4 | 1.808 | 213.9 | 33.3 | 117 | 34.9 | 76.1 | 85.8 | 116.2 | 29.2 | 8.171 | 98.1 | 85.8 | 24.5 | 26.7 | 83 | 31 | 0.996 | 67.8 | 100 | 8530 | 29 | 117.8 | 34.8 | -16.2 | 20.1 | 0 | 39.7 | 33
557602 | 1402 | 39 | 2495 | 127.1 | 81.7 | 95.6 | 30 | 32 | 0.053 | 106.9 | 11.5 | 70.1 | 69.4 | 62.1 | 0.99 | 98.5 | 367.6 | 306.1 | 96 | 693.5 | 1.854 | 213.6 | 33.3 | 117 | 34.9 | 76.1 | 87.1 | 116.1 | 29.2 | 8.159 | 98 | 85.5 | 24.5 | 27.1 | 84 | 31 | 1.002 | 67.8 | 96 | 8650 | 29 | 115.9 | 34.6 | -16.2 | 19.3 | 0 | 40.1 | 33
557604 | 1404 | 39 | 2492 | 126.4 | 81.8 | 95.7 | 30 | 32 | 0.053 | 106.9 | 11.4 | 70 | 69.4 | 62.3 | 0.99 | 98.5 | 366.7 | 305.4 | 96 | 693.6 | 1.868 | 214 | 33.2 | 117.1 | 34.8 | 76.2 | 87.8 | 116.2 | 29.2 | 8.185 | 97.9 | 86.2 | 24.5 | 26.7 | 84 | 31 | 0.999 | 67.8 | 100 | 8120 | 29 | 117.8 | 34.5 | -16.2 | 20 | 0 | 39.7 | 33
557606 | 1406 | 39 | 2493 | 126.4 | 81.9 | 95.7 | 30 | 32 | 0.052 | 106.9 | 11.4 | 70 | 69.4 | 62.3 | 0.989 | 98.5 | 366.3 | 305 | 96.1 | 693.6 | 1.854 | 213.9 | 33.1 | 117.1 | 34.9 | 76.2 | 86.9 | 116.2 | 29.2 | 8.197 | 97.9 | 86.9 | 24.5 | 26.7 | 84 | 31 | 0.998 | 67.5 | 96 | 8460 | 29 | 114.3 | 34.7 | -16.2 | 20.5 | 0 | 39.9 | 33
557608 | 1408 | 39 | 2505 | 128 | 81.9 | 95.8 | 30 | 31.9 | 0.048 | 107 | 11.4 | 69.9 | 69.4 | 62.3 | 0.99 | 98.5 | 366.6 | 305 | 96.1 | 693.5 | 1.889 | 213.5 | 33.4 | 117.7 | 34.9 | 76.3 | 86 | 116.8 | 29.2 | 8.291 | 98.7 | 86.6 | 24.5 | 27.1 | 84 | 31 | 1.003 | 68.6 | 97 | 8510 | 29 | 114.6 | 34.7 | -16.2 | 20.2 | 0 | 39.7 | 33
557610 | 1410 | 39 | 2503 | 128.5 | 81.9 | 95.8 | 30 | 31.9 | 0.047 | 107 | 11.5 | 70 | 69.5 | 62.4 | 0.989 | 98.5 | 366.8 | 305.1 | 96.2 | 693.6 | 1.911 | 213.5 | 33.7 | 117.6 | 34.9 | 76.4 | 86.1 | 116.7 | 29.2 | 8.309 | 98.9 | 85.8 | 24.5 | 27.1 | 84 | 31 | 1.002 | 68.6 | 101 | 8380 | 29 | 116.8 | 34 | -16.1 | 19.6 | 0 | 39.5 | 33
557612 | 1412 | 39 | 2500 | 128.3 | 82 | 95.9 | 30 | 32 | 0.048 | 107 | 11.4 | 70 | 69.5 | 62.2 | 0.989 | 98.5 | 366.8 | 305 | 96.3 | 693.6 | 1.962 | 213.7 | 33.7 | 117.6 | 34.9 | 76.4 | 87.5 | 116.7 | 29.2 | 8.324 | 98.9 | 85.7 | 24.5 | 27.1 | 84 | 31 | 0.998 | 68.2 | 100 | 8550 | 29 | 116.8 | 34.6 | -16.1 | 19.3 | 0 | 40 | 33
557614 | 1414 | 39 | 2499 | 127.4 | 82.1 | 95.9 | 30 | 32 | 0.051 | 107 | 11.4 | 70 | 69.4 | 62.1 | 0.99 | 98.5 | 366.4 | 304.6 | 96.3 | 693.7 | 2.009 | 214 | 33.5 | 117.9 | 34.9 | 76.5 | 88.2 | 117 | 29.3 | 8.262 | 98.8 | 86.6 | 24.5 | 26.7 | 84 | 31 | 1 | 68.2 | 101 | 8160 | 29 | 117.1 | 34.4 | -16.2 | 20.2 | 0 | 39.6 | 33
557616 | 1416 | 39 | 2501 | 127.9 | 82.1 | 96 | 30 | 32 | 0.05 | 107 | 11.4 | 70 | 69.4 | 62.2 | 0.989 | 98.5 | 366.6 | 304.7 | 96.3 | 693.7 | 2.043 | 213.7 | 33.6 | 118 | 34.9 | 76.5 | 87.3 | 117.1 | 29.3 | 8.283 | 99.1 | 87.2 | 24.5 | 27.1 | 84 | 31 | 1.001 | 69 | 101 | 8290 | 29 | 116.8 | 34.4 | -16.2 | 20.3 | 0 | 39.5 | 33
557618 | 1418 | 39 | 2499 | 127.9 | 82.2 | 96 | 30 | 32 | 0.05 | 107 | 11.4 | 70.1 | 69.4 | 62.3 | 0.987 | 98.5 | 366.8 | 304.7 | 96.4 | 693.8 | 2.043 | 213.8 | 33.6 | 118.1 | 34.9 | 76.6 | 86.5 | 117.2 | 29.3 | 8.298 | 99 | 86.9 | 24.5 | 27.1 | 84 | 31 | 0.998 | 68.6 | 101 | 8480 | 29 | 117.1 | 34.5 | -16.1 | 20.1 | 0 | 39.5 | 33
557620 | 1420 | 39 | 2502 | 127.9 | 82.3 | 96.1 | 30 | 32 | 0.048 | 107 | 11.4 | 70.1 | 69.3 | 62.1 | 0.989 | 98.5 | 366.5 | 304.3 | 96.5 | 693.8 | 2.048 | 213.3 | 33.6 | 117.8 | 34.8 | 76.7 | 86.5 | 116.9 | 29.3 | 8.254 | 99 | 86.3 | 24.5 | 27.1 | 84 | 31 | 1.002 | 68.6 | 101 | 8210 | 29 | 116.5 | 34.5 | -16.1 | 19.5 | 0 | 39.7 | 33
557622 | 1422 | 39 | 2500 | 128 | 82.3 | 96.1 | 30 | 32 | 0.049 | 107 | 11.4 | 70.1 | 69.3 | 62 | 0.989 | 98.5 | 365.6 | 303.6 | 96.5 | 693.8 | 2.046 | 213.4 | 33.6 | 117.9 | 34.8 | 76.7 | 88 | 117 | 29.3 | 8.288 | 99 | 86.1 | 24.5 | 26.7 | 84 | 31 | 0.997 | 68.6 | 101 | 8190 | 29 | 116.8 | 34.6 | -16.2 | 20.2 | 0 | 39.6 | 33
557624 | 1424 | 39 | 2500 | 127.7 | 82.4 | 96.2 | 30 | 32 | 0.051 | 107 | 11.4 | 70 | 69.3 | 61.9 | 0.988 | 98.5 | 365.7 | 303.6 | 96.5 | 693.8 | 2.025 | 213.6 | 33.5 | 118 | 34.8 | 76.8 | 89.1 | 117.1 | 29.3 | 8.29 | 98.8 | 87 | 24.5 | 26.7 | 84 | 31 | 0.998 | 68.2 | 100 | 8460 | 29 | 116.8 | 34.6 | -16.2 | 19.3 | 0 | 40 | 33
557626 | 1426 | 39 | 2500 | 127.9 | 82.4 | 96.2 | 30 | 32 | 0.049 | 107 | 11.4 | 70 | 69.5 | 61.8 | 0.99 | 98.5 | 365.2 | 303.2 | 96.6 | 693.8 | 1.997 | 213.5 | 33.6 | 117.7 | 34.8 | 76.8 | 88.2 | 116.9 | 29.3 | 8.227 | 98.8 | 87.9 | 24.5 | 27.1 | 84 | 31 | 1.001 | 68.6 | 101 | 8210 | 29 | 116.5 | 34.5 | -16.1 | 19.4 | 0 | 40.1 | 33
557628 | 1428 | 39 | 2496 | 127.5 | 82.5 | 96.3 | 30 | 32 | 0.051 | 107 | 11.4 | 70 | 69.6 | 61.8 | 0.99 | 98.5 | 364.4 | 302.5 | 96.7 | 693.8 | 1.998 | 213.6 | 33.5 | 118 | 34.8 | 76.9 | 87.2 | 117.1 | 29.3 | 8.269 | 98.9 | 87.8 | 24.5 | 27.1 | 84 | 31 | 1.002 | 68.2 | 101 | 8160 | 29 | 117.1 | 34.5 | -16.2 | 20.1 | 0 | 40.1 | 33
557630 | 1430 | 39 | 2505 | 128.5 | 82.5 | 96.3 | 30 | 32 | 0.051 | 107.1 | 11.4 | 70 | 69.5 | 62 | 0.987 | 98.5 | 365.1 | 302.8 | 96.6 | 693.8 | 1.995 | 214 | 33.6 | 117.5 | 34.8 | 76.9 | 87.3 | 116.6 | 29.3 | 8.319 | 99.2 | 87.1 | 24.5 | 27.5 | 84 | 31 | 0.999 | 68.6 | 101 | 8480 | 29 | 116.5 | 34.4 | -16.2 | 19.8 | 0 | 39.6 | 33
557632 | 1432 | 39 | 2499 | 127.5 | 82.6 | 96.4 | 30 | 32 | 0.051 | 107 | 11.4 | 70 | 69.5 | 62.3 | 0.99 | 98.5 | 364.2 | 302.1 | 96.7 | 693.9 | 1.982 | 213.9 | 33.5 | 118 | 34.8 | 77 | 88.8 | 117.1 | 29.3 | 8.282 | 99 | 86.9 | 24.5 | 27.1 | 84 | 31 | 1.002 | 69 | 101 | 8210 | 29 | 117.1 | 34.5 | -16.2 | 20.1 | 0 | 39.6 | 33
557634 | 1434 | 39 | 2498 | 127.5 | 82.6 | 96.4 | 30 | 32 | 0.048 | 107 | 11.4 | 70 | 69.4 | 62.4 | 0.99 | 98.5 | 363.9 | 301.7 | 96.8 | 694 | 1.999 | 214 | 33.5 | 117.8 | 34.8 | 77 | 90.1 | 116.9 | 29.3 | 8.275 | 99.1 | 87.8 | 24.5 | 27.1 | 84 | 31 | 1.004 | 68.6 | 101 | 8410 | 29 | 116.8 | 34.5 | -16.2 | 20.1 | 0 | 39.4 | 33
557636 | 1436 | 39 | 2500 | 128.1 | 82.7 | 96.5 | 30 | 32 | 0.049 | 107 | 11.4 | 70 | 69.3 | 62.6 | 0.987 | 98.5 | 363.7 | 301.5 | 96.9 | 694.1 | 1.978 | 213.7 | 33.6 | 117.6 | 34.8 | 77.1 | 89.9 | 116.8 | 29.3 | 8.326 | 99.1 | 88.9 | 24.5 | 27.1 | 84 | 31 | 1 | 68.6 | 97 | 8820 | 29 | 114.9 | 34.6 | -16.1 | 19.5 | 0 | 39.8 | 33
557638 | 1438 | 39 | 2497 | 127.7 | 82.7 | 96.5 | 30 | 32 | 0.049 | 107 | 11.5 | 70 | 69.3 | 62.7 | 0.99 | 98.5 | 362.9 | 300.9 | 96.9 | 694.3 | 1.968 | 213.6 | 33.6 | 117.8 | 34.8 | 77.2 | 88.6 | 116.9 | 29.3 | 8.278 | 99 | 89.1 | 24.5 | 26.7 | 85 | 31 | 0.997 | 68.6 | 97 | 8410 | 29 | 114.6 | 34.6 | -16.2 | 20 | 0 | 39.9 | 33
557640 | 1440 | 39 | 2499 | 127.7 | 82.8 | 96.6 | 30 | 32 | 0.049 | 107 | 11.4 | 70 | 69.2 | 62.4 | 0.989 | 98.5 | 362.9 | 300.7 | 97 | 694.4 | 1.993 | 213.7 | 33.5 | 118 | 34.9 | 77.2 | 88.5 | 117.1 | 29.3 | 8.255 | 99.1 | 88.4 | 24.5 | 26.3 | 85 | 31 | 1 | 68.6 | 97 | 8460 | 29 | 114.9 | 34.6 | -16.2 | 20.1 | 0 | 39.6 | 33.1
557642 | 1442 | 39 | 2500 | 127.6 | 82.9 | 96.6 | 30 | 32 | 0.051 | 107 | 11.5 | 70.1 | 69.2 | 62.3 | 0.988 | 98.5 | 363.3 | 300.9 | 97 | 694.4 | 2.004 | 213.4 | 33.5 | 117.9 | 34.9 | 77.3 | 89.8 | 117 | 29.3 | 8.247 | 99 | 88.1 | 24.5 | 26.7 | 85 | 31 | 1.002 | 68.6 | 97 | 8770 | 29 | 114.9 | 34.5 | -16.1 | 19.6 | 0 | 39.9 | 33
557644 | 1444 | 39 | 2501 | 127.7 | 82.9 | 96.7 | 30 | 32 | 0.05 | 107 | 11.4 | 70.1 | 69.2 | 62.5 | 0.99 | 98.5 | 363.6 | 301 | 97 | 694.5 | 2.036 | 213.9 | 33.5 | 117.8 | 34.9 | 77.3 | 91 | 116.9 | 29.4 | 8.253 | 99 | 88.9 | 24.5 | 26.7 | 85 | 31 | 0.998 | 68.6 | 97 | 8380 | 29 | 114.9 | 34.6 | 0 | 19.5 | 0 | 40.2 | 33
557646 | 1446 | 39 | 2503 | 128.1 | 83 | 96.7 | 30 | 32 | 0.048 | 107 | 11.4 | 70 | 69.2 | 62.9 | 0.989 | 98.5 | 362.9 | 300.4 | 97.1 | 694.6 | 2.024 | 214 | 33.6 | 117.7 | 34.9 | 77.4 | 90.7 | 116.8 | 29.4 | 8.266 | 99.1 | 89.9 | 24.5 | 26.7 | 85 | 31 | 0.999 | 69 | 96 | 8430 | 29 | 114.6 | 34.5 | -16.2 | 19.8 | 0 | 40.2 | 33
557648 | 1448 | 39 | 2501 | 127.7 | 83 | 96.8 | 30 | 32 | 0.051 | 107 | 11.4 | 70 | 69.2 | 63.1 | 0.989 | 98.5 | 362.7 | 300.2 | 97.1 | 694.7 | 2.011 | 213.5 | 33.6 | 118.1 | 34.9 | 77.4 | 89.4 | 117.2 | 29.4 | 8.24 | 99.1 | 90 | 24.5 | 26.7 | 85 | 31 | 1.01 | 68.6 | 97 | 8750 | 29 | 117.5 | 34.6 | -16.2 | 20 | 0 | 40.1 | 33
557650 | 1450 | 39 | 2497 | 127.7 | 83.1 | 96.8 | 30 | 32 | 0.051 | 107 | 11.4 | 70 | 69.3 | 63 | 0.989 | 98.5 | 362.3 | 299.8 | 97.2 | 694.7 | 1.981 | 214 | 33.5 | 118.3 | 34.9 | 77.5 | 89.2 | 117.4 | 29.4 | 8.3 | 98.9 | 89.2 | 24.5 | 26.7 | 85 | 31 | 0.997 | 68.6 | 97 | 8480 | 29 | 117.5 | 34.6 | -16.2 | 19.8 | 0 | 40.2 | 33
557652 | 1452 | 39 | 2502 | 127.9 | 83.1 | 96.9 | 30 | 32 | 0.051 | 107 | 11.4 | 70.1 | 69.3 | 63 | 0.989 | 98.5 | 361.9 | 299.5 | 97.3 | 694.7 | 1.977 | 213.3 | 33.6 | 118.1 | 34.9 | 77.6 | 90.7 | 117.2 | 29.4 | 8.282 | 99.2 | 88.9 | 24.5 | 26.7 | 85 | 31 | 1 | 68.6 | 97 | 8460 | 29 | 115.2 | 34.6 | -16.2 | 20.2 | 0 | 39.8 | 33
557654 | 1454 | 39 | 2502 | 128.1 | 83.2 | 96.9 | 30 | 32 | 0.049 | 107 | 11.4 | 70.1 | 69.4 | 63.2 | 0.989 | 98.5 | 362.1 | 299.5 | 97.3 | 694.8 | 1.98 | 213.3 | 33.6 | 117.9 | 34.9 | 77.6 | 91.5 | 117 | 29.4 | 8.28 | 99.1 | 89.7 | 24.5 | 26.7 | 85 | 31 | 1.005 | 68.6 | 101 | 8430 | 29 | 116.5 | 34.6 | -16.2 | 20.1 | 0 | 40.1 | 33
557656 | 1456 | 39 | 2506 | 128.9 | 83.3 | 97 | 30 | 32 | 0.048 | 107.1 | 11.4 | 70 | 69.4 | 63.2 | 0.99 | 98.5 | 361.9 | 299.3 | 97.3 | 694.8 | 1.99 | 213.3 | 33.8 | 117.5 | 35 | 77.7 | 90.5 | 116.7 | 29.4 | 8.331 | 99.4 | 90.5 | 24.5 | 26.7 | 85 | 31 | 1.003 | 68.6 | 101 | 8580 | 29 | 116.8 | 34.7 | -16.1 | 20.5 | 0 | 39.5 | 33
557658 | 1458 | 39 | 2503 | 128.8 | 83.3 | 97 | 30 | 32 | 0.049 | 107.1 | 11.4 | 70 | 69.4 | 63.2 | 0.989 | 98.5 | 361.1 | 298.7 | 97.4 | 694.9 | 1.99 | 213.5 | 33.9 | 117.5 | 35 | 77.7 | 89.4 | 116.7 | 29.4 | 8.319 | 99.4 | 90.2 | 24.5 | 27.1 | 85 | 31 | 0.999 | 69 | 97 | 8480 | 29 | 114.6 | 34.6 | -16.1 | 19.7 | 0 | 39.8 | 33
557660 | 1460 | 39 | 2504 | 128.8 | 83.4 | 97.1 | 30 | 32 | 0.049 | 107.1 | 11.4 | 70 | 69.4 | 63.1 | 0.988 | 98.5 | 361.4 | 298.8 | 97.5 | 695 | 1.973 | 213.6 | 33.9 | 117.2 | 35 | 77.8 | 89.4 | 116.4 | 29.4 | 8.316 | 99.3 | 89.3 | 24.5 | 27.1 | 85 | 31 | 0.999 | 69 | 97 | 8650 | 29 | 114.3 | 34.6 | -16.1 | 20.3 | 0 | 39.9 | 33
557662 | 1462 | 39 | 2505 | 128.8 | 83.4 | 97.2 | 30 | 32 | 0.049 | 107.1 | 11.4 | 70 | 69.5 | 63.4 | 0.989 | 98.5 | 361.6 | 299 | 97.4 | 695 | 2.002 | 213.8 | 33.8 | 117.4 | 35 | 77.8 | 90.9 | 116.6 | 29.4 | 8.297 | 99.4 | 89 | 24.5 | 27.1 | 85 | 31 | 1 | 68.6 | 101 | 8290 | 29 | 117.8 | 34.7 | -16.2 | 20 | 0 | 39.8 | 33
557664 | 1464 | 39 | 2498 | 128.1 | 83.5 | 97.2 | 30 | 32 | 0.05 | 107 | 11.4 | 70 | 69.5 | 63.6 | 0.99 | 98.5 | 360.5 | 298.1 | 97.5 | 695.1 | 1.969 | 213.4 | 33.7 | 117.9 | 35 | 77.9 | 91.5 | 117 | 29.4 | 8.286 | 99.3 | 89.9 | 24.5 | 27.1 | 85 | 31 | 0.999 | 68.6 | 101 | 8360 | 29 | 117.1 | 34.7 | -16.2 | 19.4 | 0 | 40 | 33
557666 | 1466 | 39 | 2502 | 128.3 | 83.5 | 97.2 | 30 | 32 | 0.05 | 107 | 11.4 | 70 | 69.3 | 63.3 | 0.99 | 98.5 | 360.2 | 297.6 | 97.6 | 695.2 | 1.963 | 213.5 | 33.7 | 117.7 | 35 | 78 | 90.3 | 116.8 | 29.5 | 8.281 | 99.3 | 90.5 | 24.5 | 27.5 | 85 | 31 | 0.998 | 68.6 | 101 | 8480 | 29 | 116.5 | 34.6 | -16.2 | 19.9 | 0 | 40.1 | 33
557668 | 1468 | 39 | 2502 | 128.5 | 83.6 | 97.3 | 30 | 32 | 0.049 | 107 | 11.4 | 70 | 69.4 | 63 | 0.989 | 98.5 | 360.5 | 297.6 | 97.6 | 695.3 | 1.966 | 213.5 | 33.7 | 117.9 | 35 | 78 | 89.5 | 117 | 29.5 | 8.319 | 99.2 | 90.1 | 24.5 | 27.5 | 85 | 31 | 1.001 | 68.6 | 101 | 8410 | 29 | 116.8 | 34.7 | -16.2 | 19.9 | 0 | 40.2 | 33
557670 | 1470 | 39 | 2498 | 128.3 | 83.6 | 97.3 | 30 | 32 | 0.049 | 107 | 11.4 | 70 | 69.3 | 63.3 | 0.989 | 98.5 | 360.2 | 297.5 | 97.7 | 695.3 | 1.952 | 213.6 | 33.7 | 118.3 | 35 | 78.1 | 89.5 | 117.4 | 29.5 | 8.242 | 99.1 | 89.3 | 24.5 | 26.7 | 85 | 31 | 0.999 | 68.6 | 101 | 8290 | 29 | 119.4 | 34.6 | -16.1 | 19.9 | 0 | 40.1 | 33
557672 | 1472 | 39 | 2501 | 128.1 | 83.7 | 97.4 | 30 | 32 | 0.048 | 107 | 11.4 | 70 | 69.2 | 63.4 | 0.99 | 98.5 | 359.5 | 296.9 | 97.8 | 695.2 | 1.983 | 213.1 | 33.6 | 118 | 35 | 78.1 | 91.1 | 117.2 | 29.5 | 8.259 | 99.4 | 89.1 | 24.5 | 27.1 | 85 | 31 | 1 | 69 | 101 | 8460 | 29 | 116.5 | 34.7 | -16.2 | 20.8 | 0 | 39.6 | 33
557674 | 1474 | 39 | 2500 | 128.8 | 83.8 | 97.4 | 30 | 32 | 0.048 | 107 | 11.4 | 70 | 69.2 | 63 | 0.988 | 98.5 | 359.7 | 296.8 | 97.7 | 695.2 | 2.008 | 213.9 | 33.8 | 117.9 | 35 | 78.2 | 91.4 | 117.1 | 29.5 | 8.312 | 99.3 | 90 | 24.5 | 27.1 | 86 | 31 | 0.999 | 68.6 | 101 | 8380 | 29 | 116.8 | 34.7 | -16.2 | 19.7 | 0 | 39.8 | 33.1
557676 | 1476 | 39 | 2496 | 128 | 83.8 | 97.5 | 30 | 32 | 0.051 | 107 | 11.4 | 70 | 69.2 | 62.6 | 0.99 | 98.5 | 359.7 | 296.8 | 97.8 | 695.2 | 1.979 | 213.3 | 33.7 | 118.2 | 34.9 | 78.2 | 90.4 | 117.3 | 29.5 | 8.237 | 99.2 | 90.6 | 24.5 | 27.1 | 86 | 31 | 0.999 | 69 | 101 | 8310 | 29 | 117.1 | 34.7 | -16.1 | 20.1 | 0 | 39.6 | 33
557678 | 1478 | 39 | 2503 | 128.6 | 83.9 | 97.5 | 30 | 32 | 0.051 | 107.1 | 11.4 | 70 | 69.2 | 62.4 | 0.989 | 98.5 | 360.1 | 297 | 97.8 | 695.2 | 1.985 | 213.5 | 33.7 | 117.4 | 34.9 | 78.3 | 89.7 | 116.5 | 29.5 | 8.293 | 99.4 | 90.1 | 24.5 | 27.1 | 86 | 31 | 0.998 | 69 | 101 | 8480 | 29 | 118.1 | 34.7 | -16.2 | 20.1 | 0 | 40 | 33
557680 | 1480 | 39 | 2501 | 128.5 | 83.9 | 97.6 | 30 | 32 | 0.05 | 107 | 11.4 | 70 | 69.3 | 62.4 | 0.988 | 98.5 | 359 | 296.1 | 97.9 | 695.3 | 1.975 | 213.7 | 33.8 | 117.9 | 34.9 | 78.3 | 89.7 | 117 | 29.5 | 8.274 | 99.3 | 89.5 | 24.5 | 27.1 | 86 | 31 | 1.009 | 68.6 | 100 | 8330 | 29 | 117.1 | 34.5 | -16.2 | 20.1 | 0 | 39.6 | 33
557682 | 1482 | 39 | 2499 | 128.2 | 84 | 97.7 | 30 | 32 | 0.05 | 107 | 11.4 | 70 | 69.3 | 62.7 | 0.991 | 98.5 | 358.6 | 295.9 | 98 | 695.3 | 1.954 | 213.4 | 33.7 | 118.1 | 34.9 | 78.4 | 91.2 | 117.2 | 29.5 | 8.261 | 99.3 | 89.3 | 24.5 | 26.7 | 86 | 31 | 0.998 | 68.6 | 97 | 8580 | 29 | 114.9 | 34.6 | -16.2 | 19.8 | 0 | 39.9 | 33
557684 | 1484 | 39 | 2497 | 128 | 84 | 97.7 | 30 | 32 | 0.05 | 107 | 11.4 | 70 | 69.3 | 62.7 | 0.99 | 98.5 | 358.4 | 295.6 | 98.1 | 695.3 | 1.943 | 213.6 | 33.6 | 118.1 | 34.9 | 78.5 | 91.3 | 117.3 | 29.5 | 8.246 | 99.2 | 90.1 | 24.5 | 26.7 | 86 | 31 | 1.001 | 68.6 | 97 | 8630 | 29 | 115.2 | 34.6 | -16.1 | 19.6 | 0 | 40 | 33
557686 | 1486 | 39 | 2503 | 128.7 | 84.1 | 97.8 | 30 | 32 | 0.048 | 107 | 11.4 | 70 | 69.3 | 62.6 | 0.988 | 98.5 | 358.8 | 295.7 | 98.1 | 695.3 | 1.965 | 213.8 | 33.7 | 117.7 | 34.9 | 78.5 | 90.5 | 116.8 | 29.5 | 8.295 | 99.2 | 90.6 | 24.5 | 26.7 | 86 | 31 | 1.001 | 68.6 | 97 | 8510 | 28.6 | 114.6 | 34.6 | -16.1 | 19.8 | 0 | 40.3 | 33
557688 | 1488 | 39 | 2493 | 127.8 | 84.2 | 97.8 | 30 | 31.9 | 0.05 | 107 | 11.4 | 70 | 69.3 | 62.6 | 0.99 | 98.5 | 358.5 | 295.4 | 98.2 | 695.2 | 1.967 | 213.2 | 33.6 | 118.2 | 34.9 | 78.6 | 90 | 117.3 | 29.5 | 8.267 | 99.2 | 90.2 | 24.5 | 26.7 | 86 | 31 | 0.999 | 68.6 | 97 | 8630 | 29 | 115.2 | 34.5 | -16.1 | 19.8 | 0 | 40.1 | 33
557690 | 1490 | 39 | 2503 | 128.7 | 84.2 | 97.9 | 30 | 32 | 0.047 | 107.1 | 11.4 | 70 | 69.2 | 62.8 | 0.989 | 98.5 | 358 | 294.9 | 98.1 | 695.2 | 1.971 | 213.6 | 33.7 | 117.5 | 34.9 | 78.6 | 90.1 | 116.6 | 29.5 | 8.297 | 99.6 | 89.7 | 24.5 | 27.5 | 86 | 31 | 0.999 | 69 | 98 | 8680 | 28.6 | 114.3 | 34.6 | -16.2 | 20.2 | 0 | 39.6 | 33
557692 | 1492 | 39 | 2487 | 127.1 | 84.3 | 97.9 | 30 | 32 | 0.049 | 106.9 | 11.4 | 70 | 69.2 | 63.1 | 0.988 | 98.5 | 357.6 | 294.5 | 98.2 | 695.3 | 1.926 | 213.9 | 33.6 | 117.7 | 34.9 | 78.7 | 91.4 | 116.8 | 29.5 | 8.194 | 98.5 | 89.6 | 24.5 | 26.7 | 86 | 31 | 1.005 | 67.8 | 96 | 8310 | 29 | 115.2 | 34.1 | -16.2 | 20 | 0 | 40.2 | 33
557694 | 1494 | 39 | 2491 | 126.4 | 84.3 | 98 | 30 | 32 | 0.053 | 106.9 | 11.4 | 70 | 69.2 | 63.6 | 0.99 | 98.5 | 357 | 293.9 | 98.3 | 695.4 | 1.87 | 213.9 | 33.2 | 117.5 | 34.9 | 78.7 | 91.3 | 116.6 | 29.5 | 8.144 | 98.4 | 90.4 | 24.5 | 26.7 | 86 | 31 | 0.998 | 67.8 | 96 | 8460 | 29 | 114.6 | 34.7 | -16.1 | 19.9 | 0 | 40 | 33
557696 | 1496 | 39 | 2491 | 126.4 | 84.4 | 98 | 30 | 32 | 0.053 | 106.9 | 11.4 | 70 | 69.1 | 64 | 0.99 | 98.5 | 357.3 | 294.1 | 98.4 | 695.4 | 1.879 | 213.3 | 33.1 | 117.4 | 34.9 | 78.8 | 90.6 | 116.5 | 29.5 | 8.164 | 98.3 | 90.6 | 24.5 | 26.7 | 86 | 31 | 1.002 | 68.2 | 100 | 8510 | 29 | 117.8 | 34.5 | -16.2 | 19.6 | 0 | 40.2 | 33
557698 | 1498 | 39 | 2494 | 126.6 | 84.4 | 98.1 | 30 | 32 | 0.053 | 106.9 | 11.4 | 70 | 68.9 | 64.4 | 0.988 | 98.5 | 357.7 | 294.2 | 98.4 | 695.4 | 1.87 | 213.3 | 33.1 | 117.3 | 34.9 | 78.8 | 90.1 | 116.4 | 29.5 | 8.195 | 98.3 | 90.2 | 24.5 | 26.3 | 86 | 31 | 0.998 | 67.8 | 96 | 8530 | 29 | 114.6 | 34.6 | -16.2 | 20.2 | 0 | 39.8 | 33
557700 | 1500 | 39 | 2503 | 127.4 | 84.5 | 98.1 | 30 | 32 | 0.049 | 107 | 11.4 | 70 | 68.9 | 64.8 | 0.99 | 98.5 | 357.3 | 293.9 | 98.5 | 695.4 | 1.905 | 213.7 | 33.3 | 117.4 | 34.9 | 78.9 | 90.2 | 116.5 | 29.6 | 8.261 | 99.1 | 89.8 | 24.5 | 27.5 | 86 | 31 | 0.997 | 69 | 102 | 8160 | 29 | 116.5 | 34.6 | -16.2 | 20.4 | 0 | 39.6 | 33
557702 | 2 | 39 | 2504 | 128.9 | 84.5 | 98.1 | 30 | 32 | 0.047 | 107 | 11.4 | 70 | 68.9 | 65 | 0.989 | 98.5 | 356.9 | 293.7 | 98.5 | 695.4 | 1.941 | 213.3 | 33.7 | 117.5 | 34.9 | 78.9 | 91.4 | 116.6 | 29.6 | 8.313 | 99.3 | 89.7 | 24.5 | 27.1 | 86 | 31 | 1.002 | 69 | 97 | 8510 | 29 | 114.6 | 34.6 | -16.2 | 20.2 | 0 | 40.1 | 33
557704 | 4 | 39 | 2499 | 128 | 84.6 | 98.2 | 30 | 32 | 0.048 | 107 | 11.4 | 70.1 | 69 | 65 | 0.99 | 98.5 | 356.2 | 293.2 | 98.5 | 695.5 | 1.916 | 213.6 | 33.7 | 117.9 | 34.9 | 79 | 91.1 | 117 | 29.6 | 8.278 | 99.5 | 90.3 | 24.5 | 26.7 | 86 | 31 | 0.997 | 68.2 | 97 | 8730 | 29 | 115.2 | 34.6 | -16.2 | 20.1 | 0 | 39.6 | 33
557706 | 6 | 39 | 2497 | 127.9 | 84.7 | 98.3 | 30 | 32 | 0.049 | 107 | 11.4 | 70 | 69.1 | 64.8 | 0.99 | 98.5 | 356 | 293 | 98.6 | 695.6 | 1.908 | 214.1 | 33.6 | 118.2 | 34.9 | 79.1 | 90.5 | 117.3 | 29.6 | 8.31 | 99.3 | 90.5 | 24.5 | 26.7 | 86 | 31 | 0.999 | 68.6 | 97 | 8650 | 29 | 117.5 | 34.5 | -16.2 | 19.9 | 0 | 40 | 33
557708 | 8 | 39 | 2502 | 127.9 | 84.7 | 98.3 | 30 | 32 | 0.05 | 107 | 11.4 | 70 | 69.1 | 64.6 | 0.99 | 98.5 | 355.9 | 292.7 | 98.6 | 695.7 | 1.926 | 213.7 | 33.6 | 117.8 | 34.9 | 79.1 | 90.2 | 116.9 | 29.6 | 8.268 | 99.4 | 90.2 | 24.5 | 27.1 | 86 | 31 | 1 | 69 | 97 | 8700 | 29 | 114.3 | 34.6 | -16.2 | 20.1 | 0 | 39.9 | 33
557710 | 10 | 39 | 2497 | 128.1 | 84.8 | 98.3 | 30 | 32 | 0.051 | 107 | 11.4 | 70 | 69.2 | 64.5 | 0.989 | 98.5 | 356.2 | 292.8 | 98.7 | 695.7 | 1.938 | 213 | 33.7 | 118 | 34.9 | 79.2 | 90.2 | 117.1 | 29.6 | 8.293 | 99.2 | 89.8 | 24.5 | 26.7 | 86 | 31 | 0.998 | 68.6 | 97 | 8650 | 29 | 115.2 | 34.6 | -16.2 | 19.9 | 0 | 40.1 | 33
557712 | 12 | 39 | 2501 | 128.2 | 84.8 | 98.4 | 30 | 32 | 0.05 | 107 | 11.4 | 70 | 69.2 | 64.8 | 0.988 | 98.5 | 355.5 | 292.3 | 98.7 | 695.8 | 1.937 | 213.2 | 33.6 | 118.3 | 34.9 | 79.2 | 90.7 | 117.4 | 29.6 | 8.296 | 99.2 | 89.7 | 24.5 | 27.1 | 86 | 31 | 0.999 | 68.6 | 97 | 8600 | 29 | 117.5 | 34.6 | -16.2 | 20.2 | 0 | 40.1 | 33.1
557714 | 14 | 39 | 2500 | 127.9 | 84.9 | 98.4 | 30 | 32 | 0.05 | 107 | 11.4 | 70 | 69.1 | 65.1 | 0.99 | 98.5 | 355.8 | 292.5 | 98.8 | 695.8 | 1.961 | 213.7 | 33.6 | 118.5 | 34.9 | 79.3 | 90.5 | 117.6 | 29.6 | 8.254 | 99.3 | 89.9 | 24.5 | 26.7 | 87 | 31 | 1.006 | 68.2 | 97 | 8480 | 29 | 117.5 | 34.5 | 0 | 20.2 | 0 | 39.8 | 33
557716 | 16 | 39 | 2501 | 128 | 84.9 | 98.5 | 30 | 32 | 0.05 | 107 | 11.4 | 70 | 69 | 65.2 | 0.989 | 98.5 | 355.7 | 292.3 | 98.8 | 695.7 | 1.941 | 213.4 | 33.6 | 118.3 | 35 | 79.3 | 90.1 | 117.4 | 29.6 | 8.271 | 99.4 | 89.9 | 24.5 | 26.7 | 87 | 31 | 0.997 | 68.6 | 97 | 8630 | 29 | 115.2 | 34.6 | -16.1 | 20.3 | 0 | 39.7 | 33.1
557718 | 18 | 39 | 2500 | 128 | 85 | 98.5 | 30 | 32 | 0.052 | 107 | 11.4 | 70 | 69 | 65.2 | 0.988 | 98.5 | 355.2 | 291.9 | 98.9 | 695.7 | 1.952 | 213.1 | 33.6 | 118.2 | 35 | 79.4 | 89.9 | 117.3 | 29.6 | 8.277 | 99.3 | 89.7 | 24.5 | 27.1 | 87 | 31 | 1.002 | 68.6 | 97 | 8600 | 29 | 115.2 | 34.6 | -16.1 | 20.1 | 0 | 39.6 | 33
557720 | 20 | 39 | 2503 | 128.5 | 85 | 98.6 | 30 | 32 | 0.05 | 107 | 11.4 | 70 | 69 | 65 | 0.99 | 98.5 | 354.6 | 291.3 | 99 | 695.7 | 1.944 | 213.5 | 33.7 | 118.1 | 35 | 79.4 | 89.8 | 117.2 | 29.6 | 8.269 | 99.4 | 89.5 | 24.5 | 26.7 | 87 | 31 | 1.007 | 68.6 | 97 | 8430 | 29 | 114.9 | 34.1 | -16.2 | 19.8 | 0 | 39.7 | 33
557722 | 22 | 39 | 2502 | 128.9 | 85.1 | 98.7 | 30 | 32 | 0.049 | 107.1 | 11.4 | 70 | 69 | 64.9 | 0.989 | 98.5 | 353.8 | 290.7 | 99.1 | 695.6 | 1.931 | 213.6 | 33.8 | 117.4 | 35 | 79.5 | 90 | 116.5 | 29.6 | 8.286 | 99.4 | 89.3 | 24.5 | 27.1 | 87 | 31 | 0.999 | 69 | 97 | 8770 | 29 | 114.3 | 34.5 | -16.2 | 19.4 | 0 | 40.2 | 33
557724 | 24 | 39 | 2502 | 129 | 85.1 | 98.7 | 30 | 32 | 0.049 | 107.1 | 11.4 | 70 | 69 | 64.9 | 0.988 | 98.5 | 354.4 | 291.1 | 99 | 695.6 | 1.942 | 213.6 | 33.9 | 117.5 | 35 | 79.5 | 89.8 | 116.6 | 29.7 | 8.339 | 99.5 | 89.4 | 24.5 | 27.1 | 87 | 31 | 1.001 | 69 | 101 | 8480 | 29 | 116.5 | 34.5 | -16.1 | 19.9 | 0 | 40.3 | 33
557726 | 26 | 39 | 2501 | 128.7 | 85.2 | 98.8 | 30 | 32 | 0.05 | 107.1 | 11.4 | 70 | 69.1 | 64.9 | 0.99 | 98.5 | 354.7 | 291.1 | 99.1 | 695.7 | 1.94 | 213.3 | 33.8 | 117.6 | 35 | 79.6 | 89.6 | 116.7 | 29.7 | 8.274 | 99.6 | 89.3 | 24.5 | 27.1 | 87 | 31 | 1.004 | 69 | 98 | 8460 | 29 | 114.3 | 34.6 | -16.2 | 20.2 | 0 | 40.1 | 33
557728 | 28 | 39 | 2498 | 128.5 | 85.2 | 98.8 | 30 | 32 | 0.048 | 107.1 | 11.4 | 70 | 69.1 | 65.1 | 0.989 | 98.5 | 354 | 290.7 | 99.2 | 695.7 | 1.918 | 213.5 | 33.8 | 117.8 | 35 | 79.6 | 89.5 | 116.9 | 29.7 | 8.291 | 99.5 | 89.2 | 24.5 | 27.1 | 87 | 31 | 1.001 | 68.6 | 102 | 8680 | 29 | 117.1 | 34.5 | -16.2 | 20.1 | 0 | 40.3 | 33
557730 | 30 | 39 | 2500 | 128.9 | 85.3 | 98.9 | 30 | 32 | 0.046 | 107.1 | 11.4 | 70 | 69.2 | 65.3 | 0.988 | 98.5 | 354 | 290.6 | 99.2 | 695.8 | 1.939 | 213.6 | 33.8 | 117.4 | 35 | 79.7 | 89.4 | 116.5 | 29.7 | 8.323 | 99.8 | 89 | 24.5 | 27.5 | 87 | 31 | 0.997 | 69 | 98 | 8770 | 29 | 114.3 | 34.6 | -16.2 | 20.3 | 0 | 39.7 | 33
557732 | 32 | 39 | 2501 | 129 | 85.3 | 98.9 | 30 | 32 | 0.046 | 107.1 | 11.4 | 70.1 | 69.2 | 65.3 | 0.99 | 98.5 | 353.6 | 290.2 | 99.2 | 695.9 | 1.925 | 213.4 | 33.9 | 117.6 | 35 | 79.7 | 89.4 | 116.7 | 29.7 | 8.296 | 99.6 | 88.9 | 24.5 | 27.1 | 87 | 31 | 0.998 | 69 | 97 | 8550 | 29 | 114.9 | 34.7 | -16.1 | 19.9 | 0 | 39.9 | 33
557734 | 34 | 39 | 2498 | 128.3 | 85.3 | 99 | 30 | 32 | 0.047 | 107 | 11.4 | 70 | 69.2 | 64.8 | 0.99 | 98.5 | 352.9 | 289.7 | 99.3 | 695.9 | 1.919 | 213.4 | 33.8 | 118.1 | 35 | 79.7 | 89.3 | 117.2 | 29.6 | 8.273 | 99.5 | 88.9 | 24.5 | 27.1 | 87 | 31 | 1.001 | 68.6 | 101 | 8510 | 29 | 117.1 | 34 | -16.2 | 20.3 | 0 | 39.7 | 33
557736 | 36 | 39 | 2502 | 129.1 | 85.4 | 99 | 30 | 32 | 0.049 | 107.1 | 11.4 | 70 | 69.3 | 64.4 | 0.987 | 98.5 | 352.8 | 289.4 | 99.4 | 695.9 | 1.931 | 213.7 | 33.9 | 117.5 | 35 | 79.8 | 89.2 | 116.6 | 29.7 | 8.311 | 99.6 | 88.8 | 24.5 | 27.1 | 87 | 31 | 1.008 | 69 | 102 | 8530 | 29 | 116.5 | 34.6 | -16.2 | 20.2 | 0 | 39.8 | 33
557738 | 38 | 39 | 2498 | 128.8 | 85.4 | 99.1 | 30 | 32 | 0.05 | 107 | 11.4 | 70 | 69.3 | 64.3 | 0.991 | 98.5 | 352.2 | 288.9 | 99.4 | 696 | 1.93 | 213.8 | 33.9 | 118.1 | 35 | 79.8 | 89.1 | 117.2 | 29.7 | 8.288 | 99.5 | 88.7 | 24.5 | 26.7 | 87 | 31 | 0.999 | 68.6 | 97 | 8530 | 29 | 117.1 | 34.7 | -16.2 | 19.9 | 0 | 39.8 | 33
557740 | 40 | 39 | 2501 | 128.8 | 85.4 | 99.1 | 30 | 32 | 0.05 | 107 | 11.4 | 70 | 69.2 | 64.2 | 0.989 | 98.5 | 352.8 | 289.2 | 99.5 | 695.9 | 1.939 | 213.7 | 33.8 | 117.4 | 35 | 79.8 | 89 | 116.6 | 29.7 | 8.283 | 99.5 | 88.6 | 24.5 | 27.5 | 87 | 31 | 1.002 | 69 | 101 | 8630 | 29 | 117.8 | 34.7 | -16.1 | 19.4 | 0 | 40.3 | 33
557742 | 42 | 39 | 2503 | 129 | 85.5 | 99.2 | 30 | 32 | 0.047 | 107.1 | 11.4 | 70 | 69.2 | 64.3 | 0.988 | 98.5 | 352.6 | 288.8 | 99.5 | 696 | 1.94 | 213.5 | 33.8 | 117.1 | 35 | 79.8 | 89.1 | 116.2 | 29.7 | 8.307 | 99.6 | 88.5 | 24.5 | 27.1 | 87 | 31 | 1.004 | 69 | 102 | 8650 | 29 | 117.8 | 34.6 | -16.1 | 19.9 | 0 | 40.4 | 33
557744 | 44 | 39 | 2496 | 128.5 | 85.5 | 99.2 | 30 | 32 | 0.046 | 107 | 11.4 | 70 | 69.2 | 64.2 | 0.99 | 98.5 | 352.2 | 288.5 | 99.6 | 696.2 | 1.95 | 213.4 | 33.8 | 117.8 | 35 | 79.9 | 89 | 116.9 | 29.7 | 8.294 | 99.6 | 88.5 | 24.5 | 27.1 | 87 | 31 | 1.002 | 69 | 102 | 8510 | 29 | 117.1 | 34.6 | -16.2 | 19.8 | 0 | 40.4 | 33
557746 | 46 | 39 | 2501 | 128.4 | 85.5 | 99.3 | 30 | 32 | 0.049 | 107.1 | 11.4 | 70 | 69.1 | 64.1 | 0.989 | 98.5 | 352 | 288.2 | 99.6 | 696.3 | 1.983 | 213.8 | 33.7 | 117.3 | 35 | 79.9 | 88.9 | 116.5 | 29.7 | 8.32 | 99.8 | 88.5 | 24.5 | 27.1 | 87 | 31 | 1 | 69 | 102 | 8650 | 29 | 118.1 | 34.6 | -16.2 | 20.2 | 0 | 39.9 | 33
557748 | 48 | 39 | 2501 | 129.5 | 85.6 | 99.3 | 30 | 32 | 0.05 | 107.1 | 11.4 | 69.9 | 69 | 64.3 | 0.988 | 98.5 | 351.2 | 287.6 | 99.6 | 696.4 | 1.985 | 213.5 | 33.9 | 117.5 | 35 | 79.9 | 88.8 | 116.6 | 29.7 | 8.344 | 99.6 | 88.4 | 24.5 | 27.1 | 87 | 31 | 1.005 | 68.6 | 97 | 8530 | 29 | 114.6 | 34 | -16.1 | 19.2 | 0 | 40.4 | 33
557750 | 50 | 39 | 2501 | 128.3 | 85.6 | 99.4 | 30 | 32 | 0.05 | 107 | 11.4 | 70 | 69 | 64.3 | 0.991 | 98.5 | 351.3 | 287.6 | 99.7 | 696.5 | 1.957 | 213.1 | 33.8 | 117.9 | 35 | 79.9 | 89 | 117 | 29.7 | 8.283 | 99.7 | 88.4 | 24.5 | 27.1 | 87 | 31 | 1.001 | 68.6 | 102 | 8360 | 29 | 116.5 | 34 | -16.2 | 20.6 | 0 | 39.8 | 33
557752 | 52 | 39 | 2501 | 128.9 | 85.7 | 99.4 | 30 | 32 | 0.05 | 107.1 | 11.4 | 69.9 | 68.9 | 64.2 | 0.99 | 98.5 | 351.3 | 287.5 | 99.8 | 696.5 | 1.938 | 212.9 | 33.8 | 117.4 | 35 | 79.9 | 89.6 | 116.5 | 29.7 | 8.306 | 99.8 | 88.5 | 24.5 | 27.1 | 87 | 31 | 0.999 | 69 | 101 | 8650 | 29 | 118.1 | 34.6 | -16.2 | 20.2 | 0 | 39.7 | 33
557754 | 54 | 39 | 2495 | 128.7 | 85.7 | 99.5 | 30 | 32 | 0.049 | 107 | 11.4 | 69.9 | 68.8 | 64.1 | 0.99 | 98.5 | 351.4 | 287.4 | 99.7 | 696.6 | 1.924 | 213.1 | 33.9 | 118 | 35 | 80 | 89.6 | 117.1 | 29.7 | 8.305 | 99.6 | 88.8 | 24.5 | 26.7 | 87 | 31 | 1 | 68.6 | 101 | 8480 | 29 | 115.2 | 34.7 | -16.1 | 19.7 | 0 | 40 | 33.1
557756 | 56 | 39 | 2502 | 128.9 | 85.7 | 99.5 | 30 | 32 | 0.048 | 107 | 11.4 | 70 | 68.8 | 64.2 | 0.989 | 98.5 | 351.2 | 287.3 | 99.8 | 696.6 | 1.916 | 212.9 | 33.8 | 117.4 | 35 | 80 | 89.4 | 116.6 | 29.7 | 8.303 | 99.6 | 89 | 24.5 | 27.5 | 87 | 31 | 0.998 | 69 | 102 | 8380 | 29 | 117.8 | 34.7 | -16.1 | 19.9 | 0 | 40.2 | 33
557758 | 58 | 39 | 2500 | 129.1 | 85.7 | 99.6 | 30 | 32 | 0.049 | 107 | 11.4 | 70 | 68.9 | 64.4 | 0.99 | 98.5 | 351 | 287 | 100 | 696.6 | 1.943 | 212.6 | 33.9 | 117.6 | 35 | 80 | 89.3 | 116.7 | 29.7 | 8.327 | 99.7 | 88.9 | 24.5 | 27.1 | 87 | 31 | 1.003 | 69 | 98 | 8460 | 29 | 114.9 | 34.7 | -16.2 | 20.2 | 0 | 39.8 | 33
557760 | 60 | 39 | 2498 | 128.9 | 85.7 | 99.6 | 30 | 32 | 0.049 | 107 | 11.4 | 70 | 68.9 | 64.5 | 0.99 | 98.5 | 350.4 | 286.5 | 100 | 696.6 | 1.909 | 213 | 33.9 | 117.7 | 35 | 80 | 89.4 | 116.9 | 29.7 | 8.294 | 99.6 | 88.8 | 24.5 | 27.1 | 87 | 31 | 1 | 68.6 | 101 | 8630 | 29 | 116.5 | 34.7 | -16.2 | 19.9 | 0 | 40.2 | 33.1
557762 | 62 | 39 | 2500 | 129.2 | 85.7 | 99.7 | 30 | 32 | 0.049 | 107.1 | 11.4 | 70 | 68.9 | 64 | 0.988 | 98.5 | 350 | 286.2 | 100.1 | 696.6 | 1.918 | 213.2 | 33.9 | 117.5 | 35 | 80 | 90 | 116.6 | 29.7 | 8.33 | 99.6 | 88.8 | 24.5 | 27.1 | 87 | 31 | 0.998 | 69 | 97 | 8600 | 28.6 | 114.6 | 34 | -16.2 | 20 | 0 | 40.3 | 33
557764 | 64 | 39 | 2499 | 128.8 | 85.8 | 99.7 | 30 | 32 | 0.051 | 107 | 11.4 | 70 | 68.8 | 63.4 | 0.99 | 98.5 | 350.5 | 286.5 | 100 | 696.6 | 1.915 | 212.9 | 33.8 | 117.4 | 35 | 80 | 89.9 | 116.6 | 29.7 | 8.312 | 99.7 | 89.2 | 24.5 | 27.5 | 88 | 31 | 0.998 | 69 | 101 | 8700 | 29 | 118.1 | 34.6 | -16.1 | 19.9 | 0 | 40.4 | 33
557766 | 66 | 39 | 2500 | 129.2 | 85.8 | 99.8 | 30 | 32 | 0.05 | 107 | 11.4 | 70 | 68.8 | 62.9 | 0.989 | 98.5 | 350 | 286 | 100.1 | 696.6 | 1.884 | 212.9 | 33.9 | 117.5 | 35 | 80 | 89.6 | 116.6 | 29.7 | 8.338 | 99.7 | 89.3 | 24.5 | 27.1 | 88 | 31 | 0.999 | 69 | 101 | 8580 | 28.6 | 114.6 | 34.7 | -16.1 | 19.9 | 0 | 40.4 | 33
557768 | 68 | 39 | 2500 | 128.8 | 85.8 | 99.8 | 30 | 32 | 0.049 | 107 | 11.4 | 70 | 68.9 | 62.7 | 0.989 | 98.5 | 349.8 | 285.5 | 100.2 | 696.6 | 1.856 | 213.2 | 33.8 | 117.8 | 35 | 80 | 89.3 | 116.9 | 29.7 | 8.306 | 99.7 | 89.1 | 24.5 | 27.1 | 88 | 31 | 0.998 | 68.6 | 98 | 8580 | 28.6 | 114.6 | 34.7 | -16.2 | 20.6 | 0 | 40.1 | 33
557770 | 70 | 39 | 2495 | 128.8 | 85.8 | 99.8 | 30 | 32 | 0.051 | 107 | 11.4 | 70 | 68.9 | 62.8 | 0.99 | 98.5 | 349.1 | 285.2 | 100.2 | 696.7 | 1.832 | 213.6 | 33.9 | 117.4 | 35 | 80.1 | 89.4 | 116.5 | 29.7 | 8.292 | 99.1 | 88.9 | 24.5 | 26.7 | 88 | 31 | 0.999 | 67.8 | 100 | 8430 | 28.6 | 114.3 | 34.7 | -16.2 | 19.9 | 0 | 40.1 | 33
557772 | 72 | 39 | 2497 | 127.4 | 85.8 | 99.9 | 30 | 32 | 0.053 | 106.9 | 11.4 | 70 | 68.8 | 63.1 | 0.989 | 98.5 | 349.2 | 285.1 | 100.2 | 696.7 | 1.787 | 213.6 | 33.5 | 117.4 | 35 | 80.1 | 89.7 | 116.5 | 29.7 | 8.193 | 98.6 | 88.9 | 24.5 | 26.7 | 88 | 31 | 1 | 67.8 | 96 | 8510 | 29 | 114.6 | 34.7 | -16.2 | 20.1 | 0 | 39.8 | 33
557774 | 74 | 39 | 2494 | 126.9 | 85.8 | 99.9 | 30 | 32 | 0.054 | 106.9 | 11.4 | 70 | 68.8 | 63.5 | 0.989 | 98.5 | 349.3 | 285.2 | 100.3 | 696.6 | 1.749 | 213.5 | 33.4 | 117.6 | 35 | 80.1 | 89.6 | 116.7 | 29.7 | 8.211 | 98.3 | 89.1 | 24.5 | 26.3 | 88 | 31 | 0.999 | 67.5 | 100 | 8530 | 29 | 116.8 | 34.7 | -16.1 | 20.2 | 0 | 40.1 | 33
557776 | 76 | 39 | 2499 | 126.7 | 85.8 | 100 | 30 | 32 | 0.053 | 106.9 | 11.4 | 70 | 68.8 | 63.8 | 0.99 | 98.5 | 348.6 | 284.6 | 100.3 | 696.5 | 1.745 | 213.8 | 33.3 | 117.7 | 35.1 | 80.1 | 89.4 | 116.9 | 29.7 | 8.184 | 98.2 | 89.1 | 24.5 | 26.7 | 88 | 31 | 1.002 | 67.5 | 100 | 8360 | 29 | 116.5 | 34.6 | -16.2 | 20.2 | 0 | 40.3 | 33
557778 | 78 | 39 | 2500 | 126.6 | 85.8 | 100 | 30 | 32 | 0.054 | 106.9 | 11.4 | 70 | 68.8 | 63.7 | 0.989 | 98.5 | 349 | 284.8 | 100.3 | 696.4 | 1.753 | 214 | 33.2 | 117.8 | 35.1 | 80.1 | 89.1 | 117 | 29.7 | 8.175 | 98.3 | 88.9 | 24.5 | 26.7 | 88 | 31 | 1.004 | 67.8 | 100 | 8750 | 29 | 116.8 | 34.6 | -16.2 | 20.4 | 0 | 40.1 | 33
557780 | 80 | 39 | 2503 | 126.9 | 85.8 | 100.1 | 30 | 32 | 0.053 | 106.9 | 11.4 | 70 | 68.8 | 63.8 | 0.987 | 98.5 | 349 | 284.8 | 100.4 | 696.3 | 1.743 | 214.1 | 33.3 | 117.3 | 35.1 | 80.1 | 89.1 | 116.4 | 29.7 | 8.23 | 98.3 | 88.7 | 24.5 | 26.7 | 88 | 31 | 0.998 | 67.8 | 100 | 8380 | 29 | 117.5 | 34.5 | -16.2 | 19.7 | 0 | 40.4 | 33
557782 | 82 | 39 | 2499 | 126.8 | 85.9 | 100.1 | 30 | 32 | 0.05 | 106.9 | 11.4 | 70 | 68.8 | 64.1 | 0.991 | 98.5 | 348.7 | 284.5 | 100.4 | 696.4 | 1.748 | 213.3 | 33.3 | 117.5 | 35.1 | 80.1 | 89.4 | 116.7 | 29.7 | 8.181 | 98.3 | 88.6 | 24.5 | 26.3 | 88 | 31 | 0.999 | 67.5 | 100 | 8600 | 29 | 116.8 | 34.6 | -16.1 | 19.9 | 0 | 40.2 | 33
557784 | 84 | 39 | 2501 | 127 | 85.8 | 100.2 | 30 | 32 | 0.049 | 106.9 | 11.4 | 70 | 68.8 | 64.3 | 0.99 | 98.5 | 349.1 | 284.7 | 100.4 | 696.3 | 1.746 | 214 | 33.3 | 117.2 | 35.1 | 80.1 | 89.3 | 116.4 | 29.8 | 8.211 | 98.3 | 88.8 | 24.5 | 27.1 | 88 | 31 | 1.001 | 67.8 | 96 | 8360 | 29 | 117.8 | 34.6 | -16.2 | 19.8 | 0 | 40.6 | 33
557786 | 86 | 39 | 2499 | 126.6 | 85.9 | 100.2 | 30 | 32 | 0.05 | 106.9 | 11.4 | 70 | 68.9 | 64.3 | 0.986 | 98.5 | 349.1 | 284.5 | 100.5 | 696.3 | 1.74 | 214.2 | 33.3 | 117.4 | 35.1 | 80.1 | 89.1 | 116.6 | 29.7 | 8.238 | 98.3 | 88.8 | 24.5 | 26.3 | 88 | 31 | 1 | 67.5 | 96 | 8460 | 29 | 114.6 | 34.7 | -16.2 | 20.1 | 0 | 40.5 | 33
557788 | 88 | 39 | 2497 | 126.7 | 85.9 | 100.2 | 30 | 32 | 0.052 | 106.9 | 11.4 | 70 | 68.9 | 64.2 | 0.99 | 98.5 | 348.5 | 284.1 | 100.4 | 696.4 | 1.737 | 213.7 | 33.3 | 117.3 | 35.1 | 80.1 | 88.9 | 116.4 | 29.7 | 8.231 | 98.4 | 88.7 | 24.5 | 27.1 | 88 | 31 | 1 | 67.8 | 101 | 8680 | 29 | 114.3 | 34.7 | 0 | 19.9 | 0 | 40.4 | 33
557790 | 90 | 39 | 2501 | 127 | 85.9 | 100.2 | 30 | 32 | 0.051 | 106.9 | 11.4 | 70 | 68.9 | 64 | 0.99 | 98.5 | 347.9 | 283.6 | 100.6 | 696.4 | 1.746 | 214.5 | 33.3 | 117.2 | 35.1 | 80.1 | 89 | 116.3 | 29.7 | 8.236 | 98.5 | 88.5 | 24.5 | 26.7 | 88 | 31 | 1.002 | 67.8 | 96 | 8430 | 29 | 114.3 | 34.5 | -16.1 | 20.1 | 0 | 40.1 | 33
557792 | 92 | 39 | 2498 | 126.6 | 85.9 | 100.3 | 30 | 32 | 0.052 | 106.9 | 11.4 | 70 | 69 | 63.6 | 0.989 | 98.5 | 347.5 | 283.3 | 100.6 | 696.5 | 1.774 | 215.6 | 33.3 | 117.6 | 35.2 | 80.1 | 89.2 | 116.7 | 29.7 | 8.223 | 98.3 | 88.5 | 24.5 | 26.7 | 88 | 31 | 0.999 | 67.8 | 96 | 8550 | 29 | 116.5 | 34.7 | -16.1 | 20.4 | 0 | 40 | 33
557794 | 94 | 39 | 2497 | 126.7 | 85.9 | 100.4 | 30 | 32 | 0.053 | 106.9 | 11.4 | 70 | 69 | 63.3 | 0.99 | 98.5 | 347.3 | 283.1 | 100.6 | 696.6 | 1.763 | 215.8 | 33.3 | 117.5 | 35.2 | 80.1 | 89.2 | 116.6 | 29.7 | 8.231 | 98.3 | 88.6 | 24.5 | 26.7 | 88 | 31 | 1.001 | 67.8 | 96 | 8380 | 29 | 116.5 | 34.7 | -16.2 | 20.1 | 0 | 40 | 33
557796 | 96 | 39 | 2502 | 127.3 | 85.9 | 100.4 | 30 | 32 | 0.052 | 107 | 11.4 | 70 | 69 | 63 | 0.989 | 98.5 | 347.8 | 283.4 | 100.7 | 696.6 | 1.747 | 215.7 | 33.4 | 117.1 | 35.2 | 80.1 | 89 | 116.2 | 29.7 | 8.234 | 98.4 | 88.7 | 24.5 | 27.1 | 88 | 31 | 0.999 | 67.8 | 100 | 8510 | 29 | 117.8 | 34.7 | -16.2 | 19.9 | 0 | 40.1 | 33
557798 | 98 | 39 | 2497 | 126.6 | 85.9 | 100.4 | 30 | 32 | 0.054 | 106.9 | 11.4 | 70 | 69 | 62.8 | 0.989 | 98.5 | 347.5 | 283.1 | 100.7 | 696.6 | 1.754 | 215.7 | 33.3 | 117.7 | 35.2 | 80.1 | 88.9 | 116.9 | 29.7 | 8.204 | 98.3 | 88.5 | 24.5 | 26.3 | 88 | 31 | 1 | 67.8 | 100 | 8460 | 29 | 116.8 | 34.6 | -16.1 | 19.9 | 0 | 39.9 | 33
557800 | 100 | 39 | 2501 | 126.8 | 85.9 | 100.4 | 30 | 32 | 0.052 | 106.9 | 11.4 | 70.1 | 68.9 | 62.6 | 0.991 | 98.5 | 347 | 282.8 | 100.7 | 696.6 | 1.763 | 216.9 | 33.3 | 117 | 35.2 | 80.1 | 88.9 | 116.1 | 29.8 | 8.228 | 98.3 | 88.4 | 24.5 | 26.7 | 88 | 31 | 0.999 | 67.8 | 100 | 8550 | 29 | 115.2 | 34.7 | -16.2 | 19.4 | 0 | 40.6 | 33
557802 | 102 | 39 | 2498 | 127 | 85.9 | 100.4 | 30 | 32 | 0.053 | 106.9 | 11.4 | 70 | 68.9 | 62.4 | 0.99 | 98.5 | 346.8 | 282.6 | 100.8 | 696.6 | 1.8 | 215.4 | 33.3 | 116.9 | 35.2 | 80.1 | 89.2 | 116 | 29.8 | 8.226 | 98.5 | 88.4 | 24.5 | 27.1 | 88 | 31 | 1.002 | 67.8 | 101 | 8530 | 29 | 117.8 | 34.6 | -16.1 | 20 | 0 | 40.6 | 33
557804 | 104 | 39 | 2504 | 127.4 | 85.9 | 100.5 | 30 | 32 | 0.052 | 106.9 | 11.4 | 70 | 68.9 | 62.4 | 0.989 | 98.5 | 346.7 | 282.1 | 100.8 | 696.7 | 1.792 | 214.4 | 33.4 | 116.9 | 35.2 | 80.1 | 89.1 | 116 | 29.8 | 8.231 | 98.5 | 88.6 | 24.5 | 27.1 | 88 | 31 | 0.999 | 67.8 | 101 | 8550 | 29 | 115.9 | 34.6 | -16.1 | 19.9 | 0 | 40.7 | 33
557806 | 106 | 39 | 2498 | 126.8 | 85.9 | 100.5 | 30 | 32 | 0.052 | 106.9 | 11.4 | 70 | 69 | 62.5 | 0.99 | 98.5 | 346.8 | 282.1 | 100.9 | 696.8 | 1.774 | 214 | 33.3 | 117.6 | 35.2 | 80.1 | 89 | 116.8 | 29.8 | 8.214 | 98.3 | 88.6 | 24.5 | 26.7 | 88 | 31 | 1 | 67.8 | 100 | 8430 | 29 | 116.8 | 34.6 | -16.1 | 19.9 | 0 | 40.6 | 33
557808 | 108 | 39 | 2501 | 127.2 | 85.9 | 100.5 | 30 | 32 | 0.054 | 107 | 11.4 | 70 | 69.1 | 62.7 | 0.989 | 98.5 | 347.2 | 282.3 | 100.9 | 696.7 | 1.758 | 214.1 | 33.4 | 117.2 | 35.2 | 80.1 | 88.8 | 116.3 | 29.8 | 8.244 | 98.5 | 88.5 | 24.5 | 27.1 | 88 | 31 | 1.002 | 67.8 | 101 | 8310 | 29 | 117.8 | 34.7 | -16.1 | 20.2 | 0 | 40.4 | 33
557810 | 110 | 39 | 2496 | 126.9 | 85.9 | 100.5 | 30 | 32 | 0.05 | 106.9 | 11.4 | 70 | 69.1 | 62.4 | 0.989 | 98.5 | 346.7 | 282 | 100.9 | 696.7 | 1.777 | 213.6 | 33.4 | 117.5 | 35.2 | 80.1 | 88.8 | 116.6 | 29.8 | 8.246 | 98.3 | 88.4 | 24.5 | 26.3 | 88 | 31 | 0.999 | 67.8 | 100 | 8550 | 29 | 116.5 | 34.8 | -16.2 | 19.9 | 0 | 40.5 | 33
557812 | 112 | 39 | 2503 | 127.1 | 85.9 | 100.4 | 30 | 32 | 0.052 | 107 | 11.4 | 70 | 69 | 62.4 | 0.989 | 98.5 | 346.6 | 281.9 | 100.9 | 696.6 | 1.776 | 213.8 | 33.3 | 117.1 | 35.2 | 80.1 | 89.1 | 116.2 | 29.8 | 8.263 | 98.6 | 88.4 | 24.5 | 27.1 | 88 | 31 | 0.997 | 67.8 | 101 | 8650 | 29 | 117.8 | 34.6 | -16.1 | 20.1 | 0 | 40 | 33
557814 | 114 | 39 | 2499 | 126.9 | 85.9 | 100.4 | 30 | 32 | 0.051 | 106.9 | 11.4 | 70 | 69 | 62.3 | 0.989 | 98.5 | 346.2 | 281.6 | 100.9 | 696.6 | 1.739 | 214.2 | 33.4 | 117.5 | 35.2 | 80.1 | 89.1 | 116.7 | 29.8 | 8.243 | 98.4 | 88.5 | 24.5 | 26.7 | 88 | 31 | 0.998 | 67.8 | 101 | 8550 | 29 | 116.8 | 34.6 | -16.1 | 20.1 | 0 | 40 | 33
557816 | 116 | 39 | 2499 | 126.9 | 85.9 | 100.3 | 30 | 32 | 0.051 | 107 | 11.4 | 70 | 69 | 62.5 | 0.99 | 98.5 | 346.5 | 281.7 | 100.9 | 696.6 | 1.684 | 214.3 | 33.3 | 117.2 | 35.2 | 80.1 | 88.9 | 116.3 | 29.8 | 8.22 | 98.5 | 88.6 | 24.5 | 26.7 | 88 | 31 | 0.999 | 67.8 | 101 | 8290 | 29 | 117.8 | 34.7 | -16.2 | 19.8 | 0 | 40.1 | 33
557818 | 118 | 39 | 2502 | 127.5 | 85.9 | 100.2 | 30 | 32 | 0.051 | 107 | 11.4 | 70 | 69 | 62.6 | 0.989 | 98.5 | 347.1 | 282.1 | 100.9 | 696.7 | 1.644 | 213.7 | 33.4 | 117 | 35.2 | 80.1 | 88.7 | 116.1 | 29.8 | 8.264 | 98.4 | 88.5 | 24.5 | 26.7 | 88 | 31 | 0.999 | 67.8 | 96 | 8430 | 29 | 115.9 | 34.7 | -16.2 | 20.1 | 0 | 40.2 | 33
557820 | 120 | 39 | 2501 | 126.9 | 85.9 | 100.2 | 30 | 32 | 0.05 | 106.9 | 11.4 | 70 | 68.9 | 63 | 0.99 | 98.5 | 346.8 | 281.9 | 101 | 696.8 | 1.644 | 213.6 | 33.4 | 117.4 | 35.2 | 80.1 | 88.8 | 116.5 | 29.8 | 8.219 | 98.3 | 88.3 | 24.5 | 26.7 | 88 | 31 | 1.001 | 67.5 | 100 | 8310 | 29 | 118.1 | 34.7 | -16.2 | 19.3 | 0 | 40.6 | 33
557822 | 122 | 39 | 2500 | 127.3 | 85.9 | 100.1 | 30 | 32 | 0.05 | 107 | 11.4 | 70 | 69 | 63.2 | 0.989 | 98.5 | 347.4 | 282.4 | 101 | 696.8 | 1.736 | 213.8 | 33.4 | 117 | 35.2 | 80.1 | 89.1 | 116.1 | 29.8 | 8.257 | 98.4 | 88.3 | 24.5 | 27.1 | 88 | 31 | 1 | 67.8 | 96 | 8510 | 29 | 117.5 | 34.7 | -16.1 | 20.1 | 0 | 40.5 | 33
557824 | 124 | 39 | 2506 | 128.9 | 85.9 | 100.1 | 30 | 32 | 0.049 | 107.1 | 11.4 | 70 | 69 | 63.3 | 0.987 | 98.5 | 347.4 | 282.4 | 101 | 696.8 | 1.774 | 213.6 | 33.7 | 117.7 | 35.2 | 80.1 | 89 | 116.8 | 29.8 | 8.37 | 99.3 | 88.5 | 24.5 | 26.7 | 88 | 31 | 0.996 | 68.6 | 97 | 8510 | 29 | 114.9 | 34.6 | -16.2 | 20.6 | 0 | 40 | 33
557826 | 126 | 39 | 2505 | 129 | 85.9 | 100.1 | 30 | 32 | 0.048 | 107.1 | 11.4 | 70 | 69 | 63.2 | 0.991 | 98.5 | 347.5 | 282.4 | 101 | 696.8 | 1.728 | 213.6 | 33.8 | 118 | 35.2 | 80.1 | 88.8 | 117.1 | 29.8 | 8.323 | 99.4 | 88.5 | 24.5 | 27.1 | 88 | 31 | 1.007 | 68.6 | 97 | 8550 | 29 | 115.2 | 34.6 | -16.2 | 19.9 | 0 | 40.2 | 33
557828 | 128 | 39 | 2499 | 129 | 85.9 | 100.1 | 30 | 32 | 0.048 | 107.1 | 11.4 | 70 | 68.9 | 63.1 | 0.989 | 98.5 | 348.1 | 282.9 | 101 | 696.8 | 1.756 | 213.5 | 33.9 | 117.9 | 35.2 | 80.1 | 88.5 | 117 | 29.8 | 8.36 | 99.6 | 88.4 | 24.5 | 27.1 | 88 | 31 | 1.006 | 69 | 102 | 8530 | 29 | 116.8 | 34.7 | -16.1 | 19.6 | 0 | 40.7 | 33
557830 | 130 | 39 | 2501 | 128.9 | 85.9 | 100 | 30 | 32 | 0.048 | 107.1 | 11.4 | 70 | 68.9 | 63 | 0.988 | 98.5 | 347.7 | 282.7 | 101.1 | 696.8 | 1.735 | 214.2 | 33.9 | 117.9 | 35.2 | 80.1 | 88.7 | 117 | 29.8 | 8.333 | 99.6 | 88.2 | 24.5 | 27.1 | 88 | 31 | 1.001 | 68.6 | 97 | 8630 | 29 | 114.9 | 34.5 | -16.1 | 20.1 | 0 | 40.3 | 33
557832 | 132 | 39 | 2498 | 128.5 | 85.9 | 100 | 30 | 32 | 0.05 | 107.1 | 11.4 | 70 | 68.9 | 63 | 0.99 | 98.5 | 347.3 | 282.3 | 101 | 696.8 | 1.708 | 214 | 33.8 | 118.2 | 35.2 | 80.1 | 89 | 117.3 | 29.8 | 8.308 | 99.6 | 88.2 | 24.5 | 27.1 | 88 | 31 | 0.999 | 69 | 97 | 8650 | 29 | 115.2 | 34.7 | -16.1 | 20.2 | 0 | 40.1 | 33
557834 | 134 | 39 | 2501 | 128.9 | 85.9 | 100 | 30 | 32 | 0.05 | 107.1 | 11.4 | 70.1 | 68.9 | 63.2 | 0.99 | 98.5 | 347.4 | 282.4 | 101 | 696.9 | 1.743 | 213.8 | 33.8 | 118.1 | 35.1 | 80.1 | 88.9 | 117.2 | 29.8 | 8.325 | 99.6 | 88.3 | 24.5 | 27.1 | 88 | 31 | 1.003 | 69 | 97 | 8700 | 29 | 115.2 | 34.5 | -16.2 | 20.2 | 0 | 40 | 33
557836 | 136 | 39 | 2500 | 129 | 85.9 | 100 | 30 | 32 | 0.049 | 107.1 | 11.4 | 70 | 68.9 | 63.6 | 0.988 | 98.5 | 348 | 282.7 | 101 | 696.9 | 1.773 | 213.5 | 33.8 | 118.2 | 35.1 | 80.1 | 88.7 | 117.3 | 29.8 | 8.326 | 99.6 | 88.3 | 24.5 | 26.7 | 88 | 31 | 1.002 | 68.6 | 97 | 8510 | 29 | 115.2 | 34.6 | -16.2 | 20.1 | 0 | 40 | 33
557838 | 138 | 39 | 2502 | 128.7 | 85.9 | 100 | 30 | 32 | 0.051 | 107 | 11.4 | 70 | 68.9 | 63.9 | 0.991 | 98.5 | 347.4 | 282.4 | 101.1 | 696.9 | 1.76 | 213.5 | 33.8 | 117.9 | 35.1 | 80.1 | 88.5 | 117.1 | 29.8 | 8.296 | 99.6 | 88.2 | 24.5 | 27.1 | 88 | 31 | 1.001 | 69 | 97 | 8680 | 29 | 114.9 | 34.6 | -16.1 | 19.7 | 0 | 40.3 | 33
557840 | 140 | 39 | 2500 | 129 | 85.9 | 100 | 30 | 32 | 0.05 | 107.1 | 11.4 | 70 | 68.9 | 64 | 0.99 | 98.5 | 347.2 | 282.2 | 101.1 | 696.9 | 1.744 | 214.1 | 33.9 | 118 | 35.1 | 80.1 | 88.6 | 117.1 | 29.8 | 8.313 | 99.6 | 88.1 | 24.5 | 27.1 | 88 | 31 | 1.003 | 68.6 | 97 | 8680 | 29 | 117.5 | 34.4 | -16.1 | 19.8 | 0 | 40.2 | 33.1
557842 | 142 | 39 | 2497 | 128.5 | 85.9 | 100 | 30 | 32 | 0.048 | 107.1 | 11.4 | 70 | 68.8 | 64.1 | 0.988 | 98.5 | 347 | 282.1 | 101.1 | 696.8 | 1.718 | 213.6 | 33.8 | 118 | 35.1 | 80.1 | 88.9 | 117.1 | 29.8 | 8.311 | 99.5 | 88.1 | 24.5 | 26.7 | 88 | 31 | 1.005 | 68.6 | 97 | 8630 | 29 | 114.9 | 34.6 | -16.2 | 19.6 | 0 | 40.6 | 33.1
557844 | 144 | 39 | 2500 | 129.2 | 85.9 | 100 | 30 | 32 | 0.045 | 107.1 | 11.4 | 70 | 68.8 | 64.3 | 0.99 | 98.5 | 347.4 | 282.3 | 101.1 | 696.8 | 1.714 | 214 | 33.9 | 117.6 | 35.1 | 80.1 | 88.8 | 116.7 | 29.8 | 8.341 | 99.6 | 88.2 | 24.5 | 26.7 | 88 | 31 | 0.997 | 68.6 | 98 | 8680 | 29 | 114.6 | 34.5 | -16.2 | 20.1 | 0 | 40.5 | 33
557846 | 146 | 39 | 2499 | 128.7 | 85.9 | 100 | 30 | 32 | 0.05 | 107 | 11.4 | 70 | 68.8 | 64.5 | 0.989 | 98.5 | 347.1 | 282 | 101.1 | 696.8 | 1.765 | 213.4 | 33.8 | 117.8 | 35.1 | 80.1 | 88.6 | 117 | 29.8 | 8.31 | 99.6 | 88.3 | 24.5 | 27.1 | 88 | 31 | 0.999 | 68.6 | 97 | 8680 | 29 | 114.9 | 34.6 | -16.1 | 20 | 0 | 40.6 | 33
557848 | 148 | 39 | 2502 | 128.3 | 86 | 100 | 30 | 32 | 0.05 | 107.1 | 11.4 | 70 | 68.8 | 64.8 | 0.988 | 98.5 | 347.7 | 282.2 | 101.1 | 696.9 | 1.818 | 213.6 | 33.7 | 117.5 | 35.1 | 80.1 | 88.4 | 116.6 | 29.8 | 8.332 | 99.9 | 88.2 | 24.5 | 27.5 | 88 | 31 | 1.001 | 69 | 102 | 8700 | 29 | 116.5 | 34.6 | -16.1 | 20.4 | 0 | 39.9 | 33
557850 | 150 | 39 | 2500 | 128.9 | 86 | 100 | 30 | 32 | 0.049 | 107.1 | 11.4 | 70.1 | 68.8 | 65 | 0.991 | 98.5 | 347.8 | 282.4 | 101.1 | 697.1 | 1.843 | 213 | 33.8 | 117.3 | 35.1 | 80.1 | 88.5 | 116.4 | 29.8 | 8.341 | 99.9 | 88 | 24.5 | 27.5 | 88 | 31 | 0.998 | 69 | 98 | 8700 | 29 | 115.9 | 34.5 | -16.2 | 20.2 | 0 | 40.1 | 33
557852 | 152 | 39 | 2498 | 129.2 | 86 | 100 | 30 | 32 | 0.05 | 107.1 | 11.4 | 69.9 | 68.9 | 64.3 | 0.989 | 98.5 | 347.5 | 282.3 | 101.1 | 697.3 | 1.867 | 213 | 33.9 | 117.7 | 35.1 | 80.1 | 88.8 | 116.8 | 29.8 | 8.331 | 99.7 | 88 | 24.5 | 27.1 | 88 | 31 | 1.005 | 68.6 | 97 | 8630 | 29 | 114.9 | 34.4 | -16.1 | 19.5 | 0 | 40.6 | 33
557854 | 154 | 39 | 2501 | 128.5 | 85.9 | 100 | 30 | 32 | 0.049 | 107 | 11.4 | 69.9 | 68.9 | 63.5 | 0.989 | 98.5 | 347.2 | 282.1 | 101.1 | 697.3 | 1.851 | 213.3 | 33.8 | 117.7 | 35.1 | 80.1 | 88.8 | 116.8 | 29.8 | 8.318 | 99.7 | 88.2 | 24.5 | 27.1 | 88 | 31 | 1 | 69.4 | 98 | 8750 | 29 | 114.3 | 34.7 | 0 | 19.7 | 0 | 40.3 | 33.1
557856 | 156 | 39 | 2499 | 129 | 86 | 100.1 | 30 | 32 | 0.047 | 107.1 | 11.4 | 70 | 68.9 | 63.4 | 0.991 | 98.5 | 346.5 | 281.4 | 101.2 | 697.3 | 1.861 | 213.5 | 33.9 | 117.6 | 35.1 | 80.1 | 88.6 | 116.7 | 29.8 | 8.319 | 99.9 | 88.3 | 24.5 | 26.7 | 88 | 31 | 0.996 | 69 | 98 | 8630 | 29 | 114.6 | 34.4 | -16.1 | 20.2 | 0 | 40 | 33
557858 | 158 | 39 | 2500 | 128.9 | 85.9 | 100.1 | 30 | 32 | 0.049 | 107 | 11.4 | 70 | 68.9 | 63.6 | 0.99 | 98.5 | 347.3 | 281.8 | 101.1 | 697.3 | 1.834 | 213.7 | 33.8 | 117.6 | 35.2 | 80.1 | 88.5 | 116.7 | 29.8 | 8.315 | 99.7 | 88.2 | 24.5 | 27.5 | 88 | 31 | 1.006 | 69 | 98 | 8700 | 29 | 114.6 | 34.6 | -16.2 | 19.6 | 0 | 40.5 | 33.1
557860 | 160 | 39 | 2501 | 129.3 | 85.9 | 100.1 | 30 | 32 | 0.049 | 107 | 11.4 | 70.1 | 69 | 63.7 | 0.989 | 98.5 | 347.7 | 282.2 | 101.2 | 697.2 | 1.843 | 213.5 | 33.9 | 117.5 | 35.2 | 80.1 | 88.5 | 116.6 | 29.8 | 8.301 | 99.7 | 88 | 24.5 | 27.1 | 88 | 31 | 1.007 | 69 | 97 | 8510 | 29 | 114.6 | 34.7 | -16.2 | 19.9 | 0 | 40.4 | 33.1
557862 | 162 | 39 | 2501 | 128.4 | 85.9 | 100.1 | 30 | 32 | 0.051 | 107 | 11.4 | 70.1 | 69 | 63.4 | 0.99 | 98.5 | 347.3 | 281.9 | 101.1 | 697.1 | 1.834 | 213.9 | 33.8 | 117.5 | 35.2 | 80.1 | 88.8 | 116.6 | 29.8 | 8.338 | 99.7 | 88 | 24.5 | 27.1 | 88 | 31 | 0.994 | 69 | 101 | 8630 | 29 | 118.1 | 34.7 | -16.2 | 19.6 | 0 | 40.5 | 33.1
557864 | 164 | 39 | 2501 | 128.7 | 85.9 | 100.1 | 30 | 32 | 0.05 | 107.1 | 11.4 | 70 | 69 | 63.1 | 0.991 | 98.5 | 347.4 | 282 | 101.3 | 697.2 | 1.848 | 213.5 | 33.8 | 117.1 | 35.2 | 80.1 | 88.8 | 116.2 | 29.8 | 8.29 | 99.9 | 88.2 | 24.5 | 27.5 | 88 | 31 | 1.004 | 69 | 102 | 8600 | 29 | 118.1 | 34.5 | -16.2 | 19.9 | 0 | 40.4 | 33.1
557866 | 166 | 39 | 2498 | 129.3 | 85.9 | 100.1 | 30 | 32 | 0.05 | 107 | 11.4 | 69.9 | 69 | 63.1 | 0.99 | 98.5 | 347.9 | 282.3 | 101.2 | 697.3 | 1.852 | 213.6 | 33.9 | 117.3 | 35.2 | 80.1 | 88.6 | 116.5 | 29.8 | 8.327 | 99.7 | 88.3 | 24.5 | 27.1 | 88 | 31 | 1.001 | 69 | 102 | 8360 | 29 | 116.8 | 34.6 | -16.2 | 19.9 | 0 | 40.6 | 33
557868 | 168 | 39 | 2499 | 128.7 | 86 | 100.1 | 30 | 32 | 0.049 | 107 | 11.4 | 70 | 69 | 63.1 | 0.989 | 98.5 | 347.8 | 282.2 | 101.2 | 697.3 | 1.847 | 213.9 | 33.8 | 117.8 | 35.2 | 80.1 | 88.4 | 116.9 | 29.8 | 8.313 | 99.8 | 88.1 | 24.5 | 27.1 | 88 | 31 | 0.995 | 69 | 102 | 8650 | 29 | 116.8 | 34.6 | -16.1 | 20.2 | 0 | 40.4 | 33.1
557870 | 170 | 39 | 2499 | 128.9 | 85.9 | 100.1 | 30 | 32 | 0.046 | 107.1 | 11.4 | 70 | 69.1 | 62.8 | 0.99 | 98.5 | 347.7 | 282.1 | 101.2 | 697.3 | 1.835 | 213.9 | 33.8 | 117.3 | 35.2 | 80.1 | 88.5 | 116.4 | 29.8 | 8.314 | 100 | 88 | 24.5 | 27.5 | 88 | 31 | 1.005 | 69 | 102 | 8600 | 29 | 118.1 | 34.5 | 0 | 20.4 | 0 | 40.1 | 33
557872 | 172 | 39 | 2499 | 129.1 | 85.9 | 100.1 | 30 | 32 | 0.046 | 107.1 | 11.4 | 70 | 69.1 | 62.6 | 0.99 | 98.5 | 347.2 | 281.9 | 101.2 | 697.3 | 1.83 | 213.9 | 33.9 | 117.3 | 35.2 | 80.1 | 88.8 | 116.4 | 29.8 | 8.326 | 100 | 87.9 | 24.5 | 27.1 | 88 | 31 | 1 | 69 | 102 | 8310 | 29 | 116.5 | 34.7 | -16.1 | 20 | 0 | 40 | 33.1
557874 | 174 | 39 | 2496 | 128.7 | 85.9 | 100.1 | 30 | 32 | 0.048 | 107 | 11.4 | 70 | 69.1 | 62.6 | 0.989 | 98.5 | 346.5 | 281.4 | 101.3 | 697.3 | 1.832 | 213.4 | 33.8 | 117.7 | 35.2 | 80.1 | 88.8 | 116.8 | 29.8 | 8.311 | 99.8 | 88.1 | 24.5 | 26.7 | 88 | 31 | 0.997 | 69 | 101 | 8580 | 28.6 | 116.8 | 34.6 | -16.1 | 20 | 0 | 40.1 | 33.1
557876 | 176 | 39 | 2501 | 128.9 | 85.9 | 100.1 | 30 | 32 | 0.049 | 107 | 11.4 | 70 | 69 | 62.4 | 0.991 | 98.5 | 347 | 281.6 | 101.2 | 697.3 | 1.836 | 213.6 | 33.8 | 117.1 | 35.2 | 80.1 | 88.6 | 116.3 | 29.8 | 8.307 | 99.7 | 88.2 | 24.5 | 27.5 | 88 | 31 | 1.004 | 69 | 101 | 8650 | 29 | 118.1 | 34.7 | -16.1 | 19.7 | 0 | 40.5 | 33
557878 | 178 | 39 | 2502 | 129.5 | 85.9 | 100.1 | 30 | 32 | 0.048 | 107.1 | 11.4 | 70 | 69.1 | 62.3 | 0.99 | 98.5 | 347.1 | 281.7 | 101.3 | 697.3 | 1.85 | 213.6 | 33.9 | 117.2 | 35.2 | 80.1 | 88.4 | 116.3 | 29.8 | 8.331 | 99.9 | 88.1 | 24.5 | 27.1 | 88 | 31 | 1.005 | 69 | 102 | 8330 | 28.6 | 116.5 | 34.6 | -16.1 | 20.2 | 0 | 40.2 | 33.1
557880 | 180 | 39 | 2498 | 128.5 | 85.9 | 100.1 | 30 | 32 | 0.05 | 107 | 11.4 | 70 | 69.1 | 62.6 | 0.989 | 98.5 | 347.2 | 281.8 | 101.3 | 697.2 | 1.835 | 213.9 | 33.8 | 117.7 | 35.2 | 80.1 | 88.4 | 116.9 | 29.8 | 8.282 | 99.7 | 87.9 | 24.5 | 27.1 | 88 | 31 | 0.999 | 68.6 | 102 | 8630 | 29 | 116.8 | 34.5 | -16.1 | 19.2 | 0 | 40.5 | 33.1
557882 | 182 | 39 | 2502 | 129.1 | 85.9 | 100 | 30 | 32 | 0.049 | 107 | 11.4 | 70 | 69.1 | 63.1 | 0.991 | 98.5 | 346.9 | 281.5 | 101.3 | 697.2 | 1.847 | 213.6 | 33.8 | 117.2 | 35.2 | 80.1 | 88.7 | 116.3 | 29.8 | 8.298 | 99.9 | 87.9 | 24.5 | 27.1 | 88 | 31 | 1 | 69.4 | 98 | 8580 | 28.6 | 114.3 | 34.7 | -16.1 | 20.2 | 0 | 40.4 | 33
557884 | 184 | 39 | 2499 | 129.2 | 85.9 | 100 | 30 | 32 | 0.048 | 107 | 11.4 | 70 | 69.1 | 63.2 | 0.99 | 98.5 | 346.9 | 281.7 | 101.2 | 697.2 | 1.802 | 214 | 33.9 | 117.3 | 35.2 | 80.1 | 88.7 | 116.4 | 29.8 | 8.332 | 99.7 | 88.1 | 24.5 | 27.5 | 88 | 31 | 0.998 | 69 | 98 | 8530 | 28.6 | 114.9 | 34.6 | -16.2 | 19.9 | 0 | 40.7 | 33.1
557886 | 186 | 39 | 2503 | 129.2 | 85.9 | 100 | 30 | 32 | 0.051 | 107 | 11.4 | 70 | 69.1 | 63.3 | 0.989 | 98.5 | 347.4 | 281.9 | 101.3 | 697.2 | 1.799 | 213.7 | 33.9 | 117.4 | 35.2 | 80.1 | 88.5 | 116.5 | 29.8 | 8.314 | 99.8 | 88.2 | 24.5 | 27.1 | 88 | 31 | 0.996 | 69.4 | 98 | 8600 | 28.6 | 114.3 | 34 | -16.2 | 20.2 | 0 | 40.6 | 33
557888 | 188 | 39 | 2491 | 127.1 | 85.9 | 100 | 30 | 32 | 0.051 | 106.9 | 11.4 | 70 | 69.1 | 63.5 | 0.992 | 98.5 | 347.6 | 282.1 | 101.3 | 697.1 | 1.756 | 213.9 | 33.6 | 117.4 | 35.2 | 80.1 | 88.3 | 116.5 | 29.8 | 8.228 | 99.1 | 88 | 24.5 | 27.1 | 88 | 31 | 1 | 67.8 | 101 | 8240 | 29 | 114.3 | 34.1 | -16.1 | 20.1 | 0 | 40.4 | 33.1
557890 | 190 | 39 | 2497 | 127.2 | 85.9 | 100 | 30 | 32 | 0.05 | 106.9 | 11.4 | 70 | 69.1 | 63.7 | 0.989 | 98.5 | 347.4 | 282.1 | 101.2 | 697.1 | 1.742 | 214.8 | 33.4 | 117.4 | 35.2 | 80 | 88.3 | 116.5 | 29.8 | 8.198 | 98.6 | 87.9 | 24.5 | 26.7 | 88 | 31 | 0.996 | 67.8 | 100 | 8460 | 29 | 116.5 | 34.6 | -16.1 | 19.6 | 0 | 40.7 | 33.1
557892 | 192 | 39 | 2498 | 126.5 | 85.9 | 100 | 30 | 32.1 | 0.051 | 106.9 | 11.4 | 70 | 69.1 | 63.9 | 0.988 | 98.5 | 347.6 | 282.1 | 101.2 | 696.9 | 1.723 | 215.1 | 33.3 | 117.5 | 35.2 | 80 | 88.7 | 116.6 | 29.8 | 8.215 | 98.5 | 87.8 | 24.5 | 26.7 | 88 | 31 | 0.998 | 67.8 | 97 | 8580 | 29 | 114.6 | 34.4 | -16.2 | 19.8 | 0 | 40.8 | 33
557894 | 194 | 39 | 2497 | 126.1 | 85.9 | 99.9 | 30 | 32.1 | 0.052 | 106.8 | 11.4 | 69.9 | 69 | 63.9 | 0.991 | 98.5 | 347.4 | 282 | 101.2 | 696.8 | 1.707 | 215.8 | 33.2 | 117.8 | 35.2 | 80 | 88.7 | 116.9 | 29.8 | 8.153 | 98.4 | 88.1 | 24.5 | 26.7 | 88 | 31 | 1 | 67.8 | 97 | 8510 | 29 | 114.9 | 34.7 | 0 | 20.4 | 0 | 40.2 | 33
557896 | 196 | 39 | 2502 | 127 | 85.9 | 100 | 29.9 | 32.1 | 0.051 | 106.9 | 11.4 | 70 | 69 | 63.9 | 0.99 | 98.5 | 348 | 282.4 | 101.3 | 696.8 | 1.717 | 215.4 | 33.3 | 116.9 | 35.2 | 80 | 88.5 | 116 | 29.8 | 8.198 | 98.5 | 88.1 | 24.5 | 27.1 | 88 | 31 | 1 | 67.8 | 96 | 8700 | 29 | 115.6 | 34.7 | -16.1 | 20.2 | 0 | 40.6 | 33
557898 | 198 | 39 | 2499 | 127.1 | 85.9 | 100 | 29.9 | 32.1 | 0.052 | 106.9 | 11.4 | 70 | 69 | 63.8 | 0.989 | 98.5 | 347.5 | 282.1 | 101.3 | 696.8 | 1.714 | 215.4 | 33.4 | 117.1 | 35.2 | 80 | 88.3 | 116.3 | 29.8 | 8.226 | 98.7 | 88 | 24.5 | 26.7 | 88 | 31 | 1.002 | 68.2 | 97 | 8630 | 29 | 114.6 | 34.6 | -16.1 | 20.3 | 0 | 40.1 | 33
557900 | 200 | 39 | 2497 | 126.4 | 85.9 | 100 | 29.9 | 32.1 | 0.054 | 106.9 | 11.4 | 70 | 69 | 63.6 | 0.992 | 98.5 | 347.3 | 281.9 | 101.3 | 696.8 | 1.695 | 214.6 | 33.3 | 117 | 35.2 | 80 | 88.4 | 116.1 | 29.9 | 8.188 | 98.5 | 87.9 | 24.5 | 27.1 | 88 | 31 | 0.998 | 67.8 | 96 | 8550 | 29 | 115.6 | 34.6 | -16.1 | 19.5 | 0 | 40.9 | 33
557902 | 202 | 39 | 2504 | 127.2 | 85.9 | 100 | 29.9 | 32 | 0.052 | 106.9 | 11.4 | 70 | 69.1 | 63.7 | 0.99 | 98.5 | 347.1 | 281.8 | 101.3 | 696.9 | 1.703 | 214 | 33.3 | 116.7 | 35.2 | 80 | 88.8 | 115.9 | 29.8 | 8.214 | 98.6 | 87.8 | 24.5 | 27.5 | 88 | 31 | 0.999 | 67.8 | 96 | 8600 | 29 | 115.6 | 34.6 | -16.1 | 19.9 | 0 | 40.5 | 33
557904 | 204 | 39 | 2503 | 127.3 | 85.9 | 100 | 29.9 | 32 | 0.051 | 106.9 | 11.4 | 70.1 | 69.1 | 64 | 0.989 | 98.5 | 347.5 | 281.9 | 101.3 | 696.9 | 1.7 | 213.8 | 33.4 | 116.8 | 35.2 | 80 | 88.7 | 115.9 | 29.8 | 8.231 | 98.6 | 88.1 | 24.5 | 26.7 | 88 | 31 | 1.006 | 68.2 | 96 | 8600 | 29 | 115.6 | 34.7 | 0 | 19.8 | 0 | 40.8 | 33
557906 | 206 | 39 | 2496 | 126.4 | 85.9 | 100 | 30 | 32 | 0.05 | 106.9 | 11.4 | 70 | 69.1 | 64.4 | 0.991 | 98.5 | 348.1 | 282.4 | 101.3 | 697 | 1.688 | 214.2 | 33.3 | 117 | 35.2 | 80 | 88.5 | 116.1 | 29.9 | 8.216 | 98.6 | 88.1 | 24.5 | 27.1 | 88 | 31 | 1.001 | 67.8 | 97 | 8580 | 29 | 114.3 | 34.6 | -16.2 | 20.6 | 0 | 40.4 | 33
557908 | 208 | 39 | 2500 | 127.1 | 85.9 | 100 | 30 | 32 | 0.05 | 106.9 | 11.4 | 70 | 69.1 | 64.6 | 0.989 | 98.5 | 347.6 | 282.1 | 101.4 | 697.1 | 1.708 | 214.5 | 33.3 | 116.9 | 35.2 | 80 | 88.3 | 116 | 29.9 | 8.226 | 98.7 | 88 | 24.5 | 27.1 | 88 | 31 | 0.997 | 67.8 | 96 | 8630 | 29 | 115.9 | 34.7 | -16.2 | 20.1 | 0 | 40.2 | 33
557910 | 210 | 39 | 2499 | 126.3 | 85.9 | 100 | 30 | 32 | 0.051 | 106.9 | 11.4 | 70 | 69.2 | 64.5 | 0.988 | 98.5 | 348 | 282.3 | 101.3 | 697.1 | 1.725 | 214.9 | 33.2 | 117.2 | 35.2 | 80 | 88.3 | 116.3 | 29.9 | 8.236 | 98.5 | 87.9 | 24.5 | 27.1 | 88 | 31 | 1.006 | 67.5 | 100 | 8090 | 29 | 118.1 | 34.5 | -16.1 | 19.2 | 0 | 40.6 | 33
557912 | 212 | 39 | 2500 | 126.2 | 85.9 | 100 | 30 | 32 | 0.052 | 106.9 | 11.4 | 70 | 69.1 | 63.9 | 0.989 | 98.5 | 347.9 | 282.4 | 101.3 | 697.2 | 1.709 | 214.8 | 33.1 | 117.6 | 35.2 | 80 | 88.7 | 116.7 | 29.9 | 8.196 | 98.4 | 87.8 | 24.5 | 26.7 | 88 | 31 | 0.996 | 67.8 | 100 | 8240 | 29 | 116.5 | 34.6 | -16.1 | 20.4 | 0 | 40.1 | 33
557914 | 214 | 39 | 2500 | 126.4 | 85.9 | 100 | 30 | 32 | 0.053 | 106.9 | 11.4 | 70 | 69 | 63.4 | 0.99 | 98.5 | 347.9 | 282.4 | 101.4 | 697.1 | 1.709 | 214.7 | 33.2 | 117.5 | 35.2 | 80 | 88.7 | 116.6 | 29.8 | 8.196 | 98.4 | 88.1 | 24.5 | 26.7 | 88 | 31 | 0.999 | 67.8 | 100 | 8430 | 29 | 118.1 | 34.5 | -16.2 | 20.2 | 0 | 40.1 | 33
557916 | 216 | 39 | 2503 | 126.9 | 85.9 | 100 | 29.9 | 32 | 0.052 | 106.9 | 11.4 | 70 | 69 | 63.3 | 0.99 | 98.5 | 348 | 282.4 | 101.3 | 697 | 1.702 | 215.3 | 33.3 | 117.3 | 35.3 | 80 | 88.5 | 116.4 | 29.8 | 8.223 | 98.4 | 88.1 | 24.5 | 27.1 | 88 | 31 | 1 | 67.8 | 100 | 8160 | 29 | 118.1 | 34.7 | -16.2 | 20 | 0 | 40.1 | 33
557918 | 218 | 39 | 2500 | 126.4 | 85.9 | 100 | 29.9 | 32 | 0.054 | 106.9 | 11.4 | 70 | 69.1 | 63.5 | 0.988 | 98.5 | 348.3 | 282.7 | 101.4 | 697 | 1.687 | 215.9 | 33.2 | 117.6 | 35.3 | 80 | 88.2 | 116.8 | 29.9 | 8.205 | 98.2 | 88 | 24.5 | 26.7 | 88 | 31 | 0.999 | 67.5 | 96 | 8310 | 29 | 116.8 | 34.6 | -16.1 | 20 | 0 | 40.3 | 33
557920 | 220 | 39 | 2504 | 126.9 | 85.9 | 100 | 29.9 | 32 | 0.052 | 106.9 | 11.4 | 70 | 69.1 | 64 | 0.989 | 98.5 | 348.3 | 282.7 | 101.4 | 696.9 | 1.687 | 215.3 | 33.3 | 117 | 35.3 | 80 | 88.3 | 116.1 | 29.9 | 8.234 | 98.4 | 87.9 | 24.5 | 27.1 | 88 | 31 | 0.998 | 67.8 | 96 | 8600 | 29 | 115.6 | 34.6 | 0 | 19.7 | 0 | 40.7 | 33
557922 | 222 | 39 | 2499 | 126.5 | 85.9 | 100 | 29.9 | 32 | 0.05 | 106.9 | 11.4 | 70 | 69.1 | 64.4 | 0.989 | 98.5 | 347.7 | 282.1 | 101.3 | 696.8 | 1.685 | 215.4 | 33.3 | 117.5 | 35.3 | 80 | 88.7 | 116.6 | 29.9 | 8.234 | 98.4 | 87.8 | 24.5 | 26.3 | 88 | 31 | 1.002 | 67.8 | 96 | 8360 | 29 | 114.9 | 34.5 | -16.1 | 20.2 | 0 | 40.2 | 33
557924 | 224 | 39 | 2501 | 126.7 | 85.8 | 100 | 30 | 32 | 0.052 | 106.9 | 11.4 | 70 | 69.1 | 64.3 | 0.987 | 98.5 | 348.2 | 282.4 | 101.4 | 696.7 | 1.692 | 216 | 33.2 | 117.4 | 35.4 | 80 | 88.6 | 116.5 | 29.8 | 8.232 | 98.2 | 88.1 | 24.5 | 26.7 | 88 | 31 | 0.997 | 67.8 | 96 | 8410 | 29 | 114.3 | 34.5 | -16.1 | 19.5 | 0 | 40.9 | 33
557926 | 226 | 39 | 2511 | 127.7 | 85.8 | 100 | 30 | 32 | 0.05 | 107 | 11.4 | 70 | 69 | 64.2 | 0.989 | 98.5 | 347.8 | 282.2 | 101.4 | 696.6 | 1.719 | 214.8 | 33.4 | 117.2 | 35.4 | 80 | 88.4 | 116.3 | 29.8 | 8.263 | 99 | 88.1 | 24.5 | 27.1 | 88 | 31 | 1 | 69 | 97 | 8820 | 29 | 114.3 | 34.5 | -16.2 | 19.8 | 0 | 40.6 | 33
557928 | 228 | 39 | 2503 | 128.9 | 85.8 | 100 | 30 | 32 | 0.049 | 107.1 | 11.4 | 70 | 69 | 64.5 | 0.99 | 98.5 | 348 | 282.4 | 101.4 | 696.5 | 1.733 | 216.1 | 33.8 | 117.5 | 35.4 | 80 | 88.2 | 116.7 | 29.8 | 8.364 | 99.6 | 88 | 24.5 | 27.1 | 88 | 31 | 1.009 | 69 | 102 | 8650 | 29 | 116.5 | 34.7 | -16.1 | 20.4 | 0 | 40.2 | 33
557930 | 230 | 39 | 2501 | 129 | 85.9 | 100.1 | 30 | 32 | 0.049 | 107.1 | 11.4 | 70 | 69 | 64.9 | 0.988 | 98.5 | 348.2 | 282.7 | 101.4 | 696.6 | 1.736 | 215.7 | 33.9 | 117.9 | 35.4 | 80 | 88.3 | 117 | 29.9 | 8.329 | 99.6 | 87.8 | 24.5 | 26.7 | 88 | 31 | 0.999 | 68.6 | 97 | 8550 | 29 | 114.9 | 34.6 | -16.1 | 19.6 | 0 | 40.6 | 33
557932 | 232 | 39 | 2502 | 128.9 | 85.8 | 100.1 | 30 | 32 | 0.048 | 107.1 | 11.4 | 70 | 69 | 65.2 | 0.99 | 98.5 | 347.6 | 282.2 | 101.4 | 696.7 | 1.741 | 216.2 | 33.9 | 117.7 | 35.4 | 80 | 88.7 | 116.8 | 29.9 | 8.316 | 99.7 | 87.8 | 24.5 | 27.1 | 88 | 31 | 0.999 | 68.6 | 98 | 8800 | 29 | 114.3 | 34 | -16.2 | 20.4 | 0 | 40.4 | 33
557934 | 234 | 39 | 2503 | 129.2 | 85.8 | 100.1 | 30 | 32 | 0.05 | 107.1 | 11.4 | 70 | 69.1 | 65.4 | 0.99 | 98.5 | 347.7 | 282.3 | 101.4 | 696.7 | 1.737 | 215.9 | 33.9 | 117.4 | 35.4 | 80 | 88.6 | 116.5 | 29.8 | 8.341 | 99.9 | 88 | 24.5 | 27.1 | 88 | 31 | 1.002 | 69 | 98 | 8650 | 29 | 114.6 | 34.5 | -16.1 | 20.2 | 0 | 40.1 | 33
557936 | 236 | 39 | 2501 | 129.1 | 85.8 | 100.1 | 30 | 32 | 0.048 | 107.1 | 11.4 | 70 | 69.1 | 65.4 | 0.988 | 98.5 | 347.9 | 282.4 | 101.5 | 696.7 | 1.714 | 216 | 33.9 | 117.8 | 35.4 | 80 | 88.4 | 116.9 | 29.8 | 8.352 | 99.7 | 88.1 | 24.5 | 27.1 | 88 | 31 | 1.005 | 69 | 98 | 8820 | 29 | 114.9 | 34.7 | -16.1 | 19.8 | 0 | 40.1 | 33
557938 | 238 | 39 | 2501 | 129.2 | 85.9 | 100 | 30 | 32 | 0.048 | 107 | 11.4 | 70 | 69 | 65.1 | 0.99 | 98.5 | 347.8 | 282.5 | 101.4 | 696.7 | 1.707 | 216.1 | 33.9 | 117.8 | 35.4 | 80 | 88.2 | 116.9 | 29.9 | 8.323 | 99.7 | 88 | 24.5 | 27.1 | 88 | 31 | 1.002 | 69 | 98 | 8580 | 29 | 114.9 | 34.6 | -16.1 | 20 | 0 | 40.1 | 33
557940 | 240 | 39 | 2500 | 128.9 | 85.9 | 100 | 30 | 32 | 0.047 | 107.1 | 11.4 | 70 | 69.1 | 65 | 0.989 | 98.5 | 347.4 | 282.2 | 101.4 | 696.6 | 1.689 | 216.4 | 33.8 | 117.6 | 35.4 | 80 | 88.3 | 116.7 | 29.9 | 8.322 | 99.6 | 87.8 | 24.5 | 27.5 | 88 | 31 | 1.004 | 69 | 98 | 8600 | 29 | 114.6 | 34.5 | -16.1 | 19.4 | 0 | 40.6 | 33
557942 | 242 | 39 | 2501 | 129 | 85.8 | 100.1 | 30 | 32 | 0.047 | 107.1 | 11.4 | 69.9 | 69.1 | 65.3 | 0.989 | 98.5 | 347.6 | 282.2 | 101.4 | 696.6 | 1.685 | 216.2 | 33.9 | 117.3 | 35.5 | 80 | 88.6 | 116.4 | 29.8 | 8.346 | 99.7 | 87.8 | 24.5 | 27.5 | 88 | 31 | 1.001 | 69 | 98 | 8820 | 29 | 114.3 | 34.7 | -16.1 | 19.6 | 0 | 40.8 | 33
557944 | 244 | 39 | 2496 | 128.5 | 85.8 | 100 | 30 | 32 | 0.047 | 107 | 11.4 | 70 | 69.1 | 65.7 | 0.99 | 98.5 | 347.8 | 282.5 | 101.4 | 696.6 | 1.673 | 216.2 | 33.8 | 117.9 | 35.5 | 80 | 88.6 | 117 | 29.8 | 8.313 | 99.7 | 88 | 24.5 | 27.1 | 88 | 31 | 0.999 | 68.6 | 101 | 8240 | 29 | 117.1 | 34.6 | -16.1 | 19.8 | 0 | 40.6 | 33.1
557946 | 246 | 39 | 2503 | 128.9 | 85.8 | 100 | 30 | 32 | 0.05 | 107.1 | 11.4 | 70 | 69 | 65.8 | 0.989 | 98.5 | 347.1 | 282.1 | 101.5 | 696.7 | 1.668 | 216 | 33.8 | 117.4 | 35.5 | 80 | 88.4 | 116.5 | 29.8 | 8.345 | 99.9 | 88.1 | 24.5 | 27.5 | 88 | 31 | 1 | 69.4 | 102 | 8600 | 29 | 116.5 | 34.5 | -16.1 | 20.4 | 0 | 40.3 | 33
557948 | 248 | 39 | 2503 | 129.3 | 85.8 | 100 | 30 | 32 | 0.05 | 107.1 | 11.4 | 70 | 69 | 65.7 | 0.986 | 98.5 | 347.8 | 282.5 | 101.4 | 696.8 | 1.655 | 216 | 33.9 | 117.5 | 35.5 | 80 | 88.2 | 116.6 | 29.8 | 8.38 | 99.8 | 88 | 24.5 | 27.1 | 88 | 31 | 1.004 | 69 | 101 | 8380 | 29 | 116.5 | 34.5 | 0 | 19.8 | 0 | 40.7 | 33.1
557950 | 250 | 39 | 2493 | 127.9 | 85.8 | 100 | 30 | 32 | 0.051 | 107 | 11.4 | 70 | 69.1 | 65.7 | 0.99 | 98.5 | 347.9 | 282.7 | 101.4 | 696.9 | 1.627 | 215.8 | 33.7 | 118.1 | 35.5 | 80 | 88.3 | 117.3 | 29.8 | 8.33 | 99.7 | 87.8 | 24.5 | 27.1 | 88 | 31 | 1 | 68.6 | 102 | 8330 | 29 | 116.8 | 34.1 | -16.1 | 20.8 | 0 | 40.5 | 33
557952 | 252 | 39 | 2501 | 128.7 | 85.8 | 100 | 30 | 32 | 0.049 | 107 | 11.4 | 70 | 69.1 | 65.5 | 0.989 | 98.5 | 347.6 | 282.4 | 101.4 | 696.9 | 1.631 | 215.8 | 33.7 | 118 | 35.4 | 80 | 88.7 | 117.2 | 29.8 | 8.312 | 99.6 | 87.8 | 24.5 | 27.1 | 88 | 31 | 1.003 | 68.6 | 101 | 8510 | 29 | 117.1 | 34.7 | -16.1 | 19.6 | 0 | 40.9 | 33.1
557954 | 254 | 39 | 2503 | 129.3 | 85.8 | 100 | 30 | 32 | 0.049 | 107.1 | 11.4 | 70 | 69.1 | 65.7 | 0.989 | 98.5 | 347.1 | 282.1 | 101.4 | 697 | 1.631 | 215.6 | 33.9 | 117.6 | 35.4 | 79.9 | 88.6 | 116.8 | 29.8 | 8.343 | 99.6 | 88.1 | 24.5 | 27.5 | 88 | 31 | 1.001 | 69 | 102 | 8410 | 29 | 116.5 | 34.7 | 0 | 20.1 | 0 | 40.5 | 33
557956 | 256 | 39 | 2497 | 129 | 85.8 | 100 | 30 | 32 | 0.048 | 107.1 | 11.4 | 70 | 69.1 | 65.7 | 0.99 | 98.5 | 347.2 | 282.1 | 101.5 | 697 | 1.633 | 215.6 | 33.9 | 117.9 | 35.4 | 79.9 | 88.4 | 117 | 29.8 | 8.355 | 99.9 | 88.1 | 24.5 | 27.1 | 88 | 31 | 1.001 | 69 | 102 | 8190 | 29 | 117.1 | 34.6 | -16.2 | 20.5 | 0 | 40.2 | 33
557958 | 258 | 39 | 2499 | 128.4 | 85.8 | 100 | 30 | 32 | 0.049 | 107.1 | 11.4 | 70 | 69.1 | 65.6 | 0.989 | 98.5 | 348.1 | 282.8 | 101.4 | 697 | 1.617 | 215 | 33.8 | 117.5 | 35.4 | 79.9 | 88.2 | 116.6 | 29.9 | 8.338 | 99.8 | 88 | 24.5 | 27.5 | 88 | 31 | 1 | 69 | 102 | 8530 | 29 | 118.1 | 34 | -16.1 | 19.4 | 0 | 40.6 | 33
557960 | 260 | 39 | 2498 | 129.3 | 85.8 | 100 | 30 | 31.9 | 0.05 | 107.1 | 11.4 | 70 | 69 | 65.6 | 0.989 | 98.5 | 348.3 | 283 | 101.4 | 697.1 | 1.626 | 214.8 | 33.9 | 117.3 | 35.4 | 79.9 | 88.3 | 116.4 | 29.9 | 8.367 | 99.8 | 87.8 | 24.5 | 27.5 | 88 | 31 | 0.998 | 69 | 102 | 8260 | 28.6 | 118.1 | 34.6 | -16.1 | 20.3 | 0 | 40.4 | 33
557962 | 262 | 39 | 2498 | 128.7 | 85.8 | 100 | 30 | 31.9 | 0.047 | 107.1 | 11.4 | 70 | 69.1 | 65.7 | 0.991 | 98.5 | 347.8 | 282.7 | 101.4 | 697.2 | 1.618 | 215.8 | 33.9 | 117.4 | 35.4 | 79.9 | 88.7 | 116.5 | 29.8 | 8.339 | 99.9 | 87.8 | 24.5 | 27.5 | 88 | 31 | 0.999 | 69 | 102 | 8380 | 29 | 118.1 | 34.6 | -16.1 | 19.7 | 0 | 40.8 | 33
557964 | 264 | 39 | 2504 | 129.7 | 85.8 | 100 | 30 | 31.9 | 0.048 | 107.1 | 11.4 | 70 | 69.1 | 65.9 | 0.991 | 98.5 | 347 | 282.2 | 101.5 | 697.4 | 1.612 | 214.9 | 34 | 117.2 | 35.4 | 80 | 88.7 | 116.3 | 29.8 | 8.366 | 99.9 | 88 | 24.5 | 27.5 | 88 | 31 | 1.003 | 69 | 102 | 8600 | 29 | 117.8 | 34.6 | -16.1 | 19.8 | 0 | 40.8 | 33
557966 | 266 | 39 | 2497 | 128.6 | 85.8 | 100 | 30 | 31.9 | 0.048 | 107 | 11.4 | 70 | 69 | 66 | 0.99 | 98.5 | 347.5 | 282.4 | 101.4 | 697.5 | 1.596 | 215.3 | 33.9 | 118 | 35.4 | 79.9 | 88.4 | 117.1 | 29.8 | 8.336 | 99.7 | 88.1 | 24.5 | 27.1 | 88 | 31 | 1 | 69 | 102 | 8330 | 29 | 117.1 | 34.6 | -16.1 | 19.9 | 0 | 40.7 | 33
557968 | 268 | 39 | 2504 | 129.5 | 85.8 | 100 | 30 | 31.9 | 0.048 | 107.1 | 11.4 | 70 | 69.1 | 66.1 | 0.99 | 98.5 | 347.7 | 282.6 | 101.4 | 697.6 | 1.602 | 215.1 | 33.9 | 117.3 | 35.5 | 79.9 | 88.2 | 116.4 | 29.8 | 8.38 | 99.9 | 88 | 24.5 | 27.5 | 88 | 31 | 1.002 | 69 | 102 | 8410 | 28.6 | 118.1 | 34.4 | -16.1 | 20 | 0 | 40.3 | 33
557970 | 270 | 39 | 2497 | 128.9 | 85.8 | 100 | 30 | 31.9 | 0.048 | 107 | 11.4 | 70 | 69.1 | 66 | 0.99 | 98.5 | 348.1 | 282.8 | 101.4 | 697.6 | 1.599 | 215.7 | 33.9 | 117.8 | 35.5 | 79.9 | 88.2 | 116.9 | 29.8 | 8.35 | 99.7 | 87.8 | 24.5 | 27.1 | 88 | 31 | 1.003 | 69 | 102 | 8630 | 28.6 | 116.8 | 34.6 | 0 | 20.2 | 0 | 40.5 | 33
557972 | 272 | 39 | 2503 | 129.7 | 85.8 | 100 | 30 | 32 | 0.047 | 107.1 | 11.4 | 70 | 69.1 | 66.1 | 0.989 | 98.5 | 347.8 | 282.8 | 101.4 | 697.7 | 1.597 | 215.9 | 34 | 117.3 | 35.5 | 79.9 | 88.7 | 116.5 | 29.8 | 8.367 | 99.8 | 87.8 | 24.5 | 27.8 | 88 | 31 | 0.998 | 69 | 102 | 8410 | 28.6 | 118.1 | 34.6 | -16.1 | 20.3 | 0 | 40.2 | 33
557974 | 274 | 39 | 2490 | 126.7 | 85.8 | 100 | 30 | 32 | 0.052 | 106.9 | 11.4 | 70 | 69 | 66.3 | 0.989 | 98.5 | 347 | 282.1 | 101.4 | 697.6 | 1.558 | 216.7 | 33.5 | 117.5 | 35.5 | 79.9 | 88.6 | 116.6 | 29.8 | 8.267 | 98.7 | 88 | 24.5 | 26.7 | 88 | 31 | 1.003 | 67.8 | 97 | 8480 | 29 | 114.9 | 34.7 | -16.1 | 20.1 | 0 | 40.4 | 33
557976 | 276 | 39 | 2501 | 127.1 | 85.8 | 100 | 30 | 32 | 0.05 | 106.9 | 11.4 | 70 | 69 | 66.2 | 0.99 | 98.5 | 347.6 | 282.6 | 101.4 | 697.6 | 1.55 | 216.1 | 33.3 | 117.1 | 35.5 | 79.9 | 88.4 | 116.3 | 29.8 | 8.219 | 98.5 | 88.1 | 24.5 | 26.7 | 88 | 31 | 1.003 | 67.8 | 97 | 8600 | 29 | 115.9 | 34.6 | -16.1 | 19.3 | 0 | 40.8 | 33
557978 | 278 | 39 | 2501 | 127.5 | 85.8 | 100 | 30 | 32 | 0.051 | 106.9 | 11.4 | 70 | 69.1 | 65.3 | 0.99 | 98.5 | 348.1 | 282.9 | 101.4 | 697.5 | 1.56 | 216.6 | 33.4 | 116.7 | 35.5 | 79.9 | 88.1 | 115.8 | 29.8 | 8.265 | 98.6 | 88 | 24.5 | 27.1 | 88 | 31 | 1.006 | 67.8 | 97 | 8510 | 29 | 115.9 | 34.7 | 0 | 19.7 | 0 | 40.9 | 33
557980 | 280 | 39 | 2498 | 127.2 | 85.8 | 100 | 30 | 32 | 0.051 | 107 | 11.4 | 70 | 69.1 | 64.9 | 0.988 | 98.5 | 348.5 | 283.2 | 101.4 | 697.5 | 1.575 | 216.7 | 33.4 | 116.8 | 35.5 | 79.9 | 88.2 | 116 | 29.8 | 8.28 | 98.7 | 87.8 | 24.5 | 26.7 | 88 | 31 | 0.997 | 67.8 | 101 | 8580 | 29 | 118.1 | 34.6 | -16.1 | 20.5 | 0 | 40.5 | 33
557982 | 282 | 39 | 2496 | 126.6 | 85.8 | 100 | 30 | 32 | 0.052 | 106.9 | 11.4 | 70 | 69.2 | 65.1 | 0.99 | 98.5 | 348 | 282.9 | 101.4 | 697.5 | 1.586 | 216.7 | 33.3 | 117.5 | 35.5 | 79.9 | 88.7 | 116.6 | 29.8 | 8.221 | 98.5 | 87.8 | 24.5 | 26.7 | 88 | 31 | 1.001 | 67.5 | 100 | 8310 | 29 | 116.8 | 34.6 | -16.1 | 19.7 | 0 | 40.5 | 33
557984 | 284 | 39 | 2500 | 126.6 | 85.8 | 100 | 30 | 32 | 0.052 | 106.9 | 11.4 | 70 | 69.2 | 65.6 | 0.99 | 98.5 | 348 | 282.9 | 101.3 | 697.5 | 1.591 | 216.1 | 33.2 | 117 | 35.5 | 79.9 | 88.6 | 116.2 | 29.8 | 8.225 | 98.6 | 88.1 | 24.5 | 27.1 | 88 | 31 | 0.998 | 68.2 | 100 | 8290 | 29 | 117.8 | 34.5 | -16.1 | 20.3 | 0 | 40.3 | 33
557986 | 286 | 39 | 2500 | 127.5 | 85.8 | 100 | 30 | 32 | 0.051 | 106.9 | 11.4 | 70 | 69.2 | 65.9 | 0.987 | 98.5 | 348.2 | 283 | 101.4 | 697.5 | 1.593 | 216 | 33.4 | 116.9 | 35.5 | 79.9 | 88.4 | 116 | 29.8 | 8.29 | 98.5 | 88.1 | 24.5 | 27.1 | 88 | 31 | 1.001 | 68.2 | 97 | 8630 | 29 | 117.5 | 34.7 | -16.1 | 19.3 | 0 | 40.8 | 33
557988 | 288 | 39 | 2501 | 126.6 | 85.8 | 100 | 30 | 32 | 0.051 | 106.9 | 11.4 | 70 | 69.3 | 65.7 | 0.991 | 98.5 | 348.5 | 283.2 | 101.4 | 697.4 | 1.582 | 215.5 | 33.3 | 117 | 35.5 | 79.9 | 88.1 | 116.1 | 29.8 | 8.233 | 98.6 | 88 | 24.5 | 27.1 | 88 | 31 | 0.998 | 68.2 | 97 | 8510 | 29 | 115.9 | 34.6 | -16.1 | 20.5 | 0 | 40.2 | 33
557990 | 290 | 39 | 2500 | 127.4 | 85.8 | 100 | 30 | 32 | 0.052 | 106.9 | 11.4 | 70 | 69.3 | 65.9 | 0.989 | 98.5 | 348.7 | 283.3 | 101.3 | 697.4 | 1.577 | 215.9 | 33.4 | 117 | 35.5 | 79.9 | 88.2 | 116.1 | 29.8 | 8.3 | 98.5 | 87.8 | 24.5 | 27.1 | 88 | 31 | 1.003 | 67.8 | 96 | 8680 | 29 | 115.9 | 34.7 | -16.1 | 19.8 | 0 | 40.6 | 33
557992 | 292 | 39 | 2502 | 126.8 | 85.8 | 100 | 30 | 32 | 0.053 | 106.9 | 11.4 | 70 | 69.2 | 66.1 | 0.988 | 98.5 | 348.3 | 283.1 | 101.4 | 697.4 | 1.585 | 216.3 | 33.3 | 117.1 | 35.5 | 79.9 | 88.6 | 116.2 | 29.8 | 8.27 | 98.5 | 87.8 | 24.5 | 27.1 | 88 | 31 | 1 | 67.8 | 96 | 8700 | 29 | 115.9 | 34.7 | -16.1 | 20 | 0 | 40.5 | 33
557994 | 294 | 39 | 2501 | 126.8 | 85.8 | 100 | 30 | 32 | 0.05 | 106.9 | 11.4 | 70 | 69.3 | 66.5 | 0.991 | 98.5 | 348.2 | 283.1 | 101.4 | 697.4 | 1.572 | 216.9 | 33.3 | 116.9 | 35.5 | 79.9 | 88.6 | 116 | 29.8 | 8.269 | 98.6 | 88 | 24.5 | 27.1 | 88 | 31 | 0.997 | 68.2 | 97 | 8480 | 29 | 115.9 | 34.6 | 0 | 19.6 | 0 | 40.6 | 33
557996 | 296 | 39 | 2502 | 127.2 | 85.8 | 100 | 30 | 32 | 0.051 | 107 | 11.4 | 70 | 69.3 | 66.8 | 0.99 | 98.5 | 348.6 | 283.2 | 101.4 | 697.4 | 1.534 | 216.3 | 33.4 | 116.8 | 35.5 | 79.9 | 88.4 | 115.9 | 29.8 | 8.252 | 98.6 | 88.1 | 24.5 | 27.1 | 88 | 31 | 1.001 | 68.2 | 96 | 8770 | 29 | 115.6 | 34.7 | -16.1 | 20 | 0 | 40.6 | 33
557998 | 298 | 39 | 2499 | 127.3 | 85.8 | 100 | 30 | 32 | 0.051 | 107 | 11.4 | 70 | 69.3 | 67.1 | 0.988 | 98.5 | 348.2 | 283 | 101.4 | 697.4 | 1.471 | 216.4 | 33.4 | 117.2 | 35.5 | 79.9 | 88.2 | 116.3 | 29.8 | 8.279 | 98.5 | 88 | 24.5 | 26.7 | 88 | 31 | 1.003 | 67.8 | 96 | 8600 | 29 | 114.6 | 34.7 | -16.1 | 20.1 | 0 | 40.3 | 33
558000 | 300 | 39 | 2502 | 127.1 | 85.8 | 100 | 30 | 32 | 0.052 | 106.9 | 11.4 | 70 | 69.2 | 67.1 | 0.991 | 98.5 | 348.7 | 283.4 | 101.4 | 697.4 | 1.465 | 215.6 | 33.4 | 117 | 35.5 | 79.9 | 88.2 | 116.1 | 29.8 | 8.235 | 98.4 | 87.8 | 24.5 | 27.1 | 88 | 31 | 0.998 | 67.8 | 97 | 8530 | 29 | 115.6 | 34.6 | -16.1 | 19.2 | 0 | 40.9 | 33
642602 | 2 | 45 | 1605 | 48.1 | 45 | 50 | 30 | 32.2 | 0.046 | 104.2 | 11.4 | 70 | 40 | 22.9 | 0.781 | 98.9 | 468.1 | 449.8 | 53.6 | 464.9 | 1.533 | 223.4 | 8 | 102 | 31.1 | 40.5 | 20.4 | 101.1 | 26.8 | 3.624 | 57 | 20.6 | 27 | 16.1 | 47 | 31 | 0.781 | 36.5 | 57 | 4870 | 22.4 | 102.1 | 55.5 | 0 | 20.1 | 0 | 36.1 | 32.9
642604 | 4 | 45 | 1687 | 51 | 44.9 | 50 | 30 | 32.2 | 0.042 | 104.6 | 11.4 | 70 | 40.4 | 22.9 | 0.781 | 98.9 | 474.3 | 455.5 | 53.7 | 465 | 1.494 | 223.5 | 8.6 | 102.6 | 31.1 | 40.5 | 20.3 | 101.7 | 26.8 | 3.881 | 58.3 | 20.4 | 27.5 | 16.9 | 46 | 31 | 0.777 | 38.4 | 58 | 4770 | 22.7 | 100.7 | 55.5 | 0 | 19.9 | 0 | 36 | 32.9
642606 | 6 | 45 | 1776 | 55.2 | 44.9 | 50 | 30 | 32.1 | 0.035 | 104.7 | 11.4 | 70 | 41.3 | 22.8 | 0.784 | 98.9 | 481.3 | 461.9 | 53.7 | 465.3 | 1.65 | 222.6 | 9.5 | 103.5 | 31.1 | 40.5 | 20.7 | 102.6 | 26.8 | 4.259 | 60 | 20.3 | 27 | 17.3 | 47 | 31 | 0.781 | 39.6 | 62 | 5360 | 23.1 | 103.7 | 53.6 | 0 | 20.1 | 0 | 36 | 32.9
642608 | 8 | 45 | 1858 | 59.1 | 44.8 | 50.1 | 30 | 32.1 | 0.03 | 104.9 | 11.4 | 70 | 42.5 | 22.8 | 0.798 | 98.9 | 487.9 | 467.9 | 53.8 | 466 | 1.738 | 221.5 | 10.7 | 104.6 | 31.1 | 40.5 | 20.9 | 103.7 | 26.8 | 4.53 | 61.9 | 20.6 | 26.5 | 17.6 | 47 | 31 | 0.793 | 41.6 | 61 | 5530 | 23.5 | 102.7 | 51.2 | 0 | 20 | 0 | 36.1 | 32.9
642610 | 10 | 45 | 1948 | 64.7 | 44.8 | 50.1 | 30.1 | 32.1 | 0.023 | 105 | 11.4 | 70 | 43.8 | 22.8 | 0.836 | 98.9 | 494.5 | 474.3 | 53.8 | 467.2 | 1.849 | 220.8 | 12.1 | 106.3 | 31.1 | 40.5 | 20.7 | 105.4 | 26.8 | 4.743 | 64.2 | 20.8 | 27 | 18.4 | 46 | 31 | 0.859 | 43.5 | 66 | 5530 | 24.3 | 104.6 | 48.1 | -16.1 | 20 | 0 | 35.9 | 33
642612 | 12 | 45 | 2029 | 71.3 | 44.7 | 50.2 | 30.1 | 32.1 | 0.018 | 105.1 | 11.4 | 70 | 45.6 | 22.8 | 0.886 | 98.9 | 500.8 | 480.4 | 53.9 | 469.1 | 1.962 | 221.1 | 13.9 | 105.2 | 31.1 | 40.6 | 20.5 | 104.4 | 26.8 | 4.974 | 66.6 | 20.7 | 28.5 | 19.2 | 46 | 31 | 0.896 | 45.5 | 66 | 5550 | 24.7 | 102.7 | 37.2 | 0.1 | 20 | 0 | 36 | 32.9
642614 | 14 | 45 | 2092 | 74.4 | 44.7 | 50.3 | 30.1 | 32.1 | 0.014 | 105.2 | 11.4 | 70 | 47.6 | 22.8 | 0.92 | 98.9 | 504.9 | 484.3 | 54 | 472.1 | 1.996 | 220.6 | 15.4 | 105.3 | 31.1 | 40.7 | 20.6 | 104.4 | 26.8 | 5.112 | 68.6 | 20.6 | 28.5 | 19.6 | 46 | 31 | 0.927 | 47.1 | 68 | 5920 | 24.7 | 103.3 | 37.2 | 0.1 | 20.1 | 0 | 35.9 | 32.9
642616 | 16 | 45 | 2151 | 77.4 | 44.8 | 50.4 | 30.1 | 32.1 | 0.012 | 105.5 | 11.4 | 70 | 49.8 | 22.9 | 0.95 | 98.9 | 509 | 488.2 | 54.1 | 475.8 | 2.055 | 220.3 | 16.6 | 105.8 | 31.1 | 40.7 | 21.2 | 104.9 | 26.8 | 5.299 | 70.4 | 20.6 | 29 | 20.4 | 46 | 31 | 0.968 | 49 | 69 | 5890 | 25.1 | 105.6 | 37.2 | 0.2 | 20.1 | 0 | 35.9 | 33
642618 | 18 | 45 | 2210 | 79.6 | 44.9 | 50.5 | 30.1 | 32.1 | 0.008 | 105.7 | 11.4 | 70 | 51.9 | 23 | 0.98 | 98.9 | 512.9 | 491.9 | 54.2 | 480.2 | 2.166 | 219.8 | 17.7 | 106.6 | 31.1 | 40.8 | 21.7 | 105.8 | 26.7 | 5.4 | 72.4 | 21 | 29 | 20.8 | 46 | 31 | 1.002 | 50.6 | 74 | 5870 | 25.1 | 104.9 | 37.2 | 0 | 20.1 | 0 | 35.7 | 33
642620 | 20 | 45 | 2267 | 82 | 45 | 50.6 | 30.1 | 32.1 | 0.006 | 105.8 | 11.4 | 70 | 54 | 23.1 | 0.984 | 98.9 | 516.8 | 495.5 | 54.2 | 485.2 | 2.003 | 219 | 18.8 | 107.8 | 31.1 | 41 | 21.6 | 107 | 26.7 | 5.63 | 73.4 | 21.5 | 29 | 21.2 | 46 | 31 | 1 | 51.4 | 72 | 6430 | 25.5 | 111.7 | 36.7 | 0 | 20.1 | 0 | 35.8 | 32.9
642622 | 22 | 45 | 2321 | 82.3 | 45.1 | 50.7 | 30.2 | 32.1 | 0.007 | 105.8 | 11.4 | 70 | 56 | 23.3 | 0.985 | 98.9 | 520.2 | 498.6 | 54.3 | 490.5 | 2.115 | 219.2 | 19.5 | 112.4 | 31.1 | 41.1 | 21.4 | 111.5 | 26.7 | 5.804 | 74 | 21.5 | 29 | 20.8 | 46 | 31 | 1.002 | 51.8 | 73 | 6720 | 25.5 | 111 | 35.4 | 0 | 19.9 | 0 | 35.7 | 33
642624 | 24 | 45 | 2381 | 84.6 | 45.2 | 50.8 | 30.2 | 32.1 | 0.007 | 106 | 11.4 | 70 | 57.9 | 23.5 | 0.989 | 98.9 | 524.1 | 502.3 | 54.5 | 496.1 | 2.08 | 218.6 | 20.5 | 110.8 | 31.2 | 41.2 | 21.4 | 109.9 | 26.7 | 6.078 | 75 | 21.5 | 29 | 22 | 47 | 31 | 1 | 52.9 | 74 | 6720 | 25.9 | 110.1 | 34.6 | 0 | 20.1 | 0 | 35.6 | 33
642626 | 26 | 45 | 2439 | 86.4 | 45.3 | 50.9 | 30.2 | 32.1 | 0.007 | 106.1 | 11.4 | 70 | 59.7 | 23.5 | 0.988 | 98.9 | 527.8 | 505.6 | 54.6 | 501.8 | 2.054 | 217.7 | 21.4 | 109.8 | 31.2 | 41.3 | 22 | 108.9 | 26.7 | 6.31 | 75.7 | 21.5 | 29 | 22 | 47 | 31 | 1.001 | 52.9 | 77 | 6990 | 25.9 | 107.2 | 34.6 | 0 | 20 | 0 | 35.6 | 33
642628 | 28 | 45 | 2496 | 87.2 | 45.5 | 51 | 30.2 | 32.1 | 0.008 | 106.3 | 11.4 | 70 | 61.4 | 23.6 | 0.987 | 98.9 | 531.4 | 508.9 | 54.7 | 507.6 | 2.082 | 216.9 | 22.3 | 110.1 | 31.2 | 41.4 | 22.6 | 109.2 | 26.7 | 6.514 | 76.2 | 21.9 | 29 | 22.4 | 47 | 31 | 1.007 | 53.7 | 75 | 7530 | 25.9 | 109.8 | 34.6 | 0.1 | 19.9 | 0 | 35.5 | 33
642630 | 30 | 45 | 2546 | 87.7 | 45.6 | 51.1 | 30.3 | 32 | 0.009 | 106.4 | 11.4 | 70 | 63.1 | 23.7 | 0.989 | 98.9 | 534.9 | 512.1 | 54.8 | 513.4 | 2.098 | 216.3 | 23 | 110.5 | 31.2 | 41.5 | 22.5 | 109.7 | 26.7 | 6.734 | 76.5 | 22.3 | 29 | 22.4 | 47 | 31 | 0.998 | 53.7 | 75 | 7500 | 26.3 | 110.1 | 34.6 | 0.1 | 19.9 | 0 | 35.2 | 33
642632 | 32 | 45 | 2568 | 91.1 | 45.7 | 51.2 | 30.3 | 32 | 0.011 | 106.4 | 11.4 | 70 | 64.7 | 23.8 | 0.989 | 98.9 | 537.4 | 514.4 | 54.9 | 519.2 | 2.064 | 216 | 23.9 | 110.9 | 31.2 | 41.6 | 22.2 | 110.1 | 26.7 | 6.856 | 76.6 | 22.4 | 29 | 22.7 | 47 | 31 | 1 | 53.7 | 75 | 7770 | 26.3 | 110.1 | 34.6 | 0.1 | 20.1 | 0 | 35.2 | 33
642634 | 34 | 45 | 2563 | 91.8 | 45.8 | 51.3 | 30.3 | 32 | 0.014 | 106.4 | 11.4 | 70 | 66 | 23.8 | 0.989 | 98.9 | 536.9 | 513.9 | 55 | 525 | 2.049 | 216.8 | 24.4 | 111.1 | 31.2 | 41.6 | 22.1 | 110.2 | 26.6 | 6.888 | 77.2 | 22.2 | 29 | 22.7 | 47 | 31 | 1.006 | 54.5 | 79 | 7680 | 26.3 | 108.5 | 34.6 | 0.1 | 19.9 | 0 | 35.4 | 33.1
642636 | 36 | 45 | 2552 | 92.3 | 45.9 | 51.4 | 30.3 | 32 | 0.017 | 106.5 | 11.4 | 70 | 67 | 23.8 | 0.99 | 98.9 | 536.1 | 513 | 55.2 | 530.7 | 2.056 | 216.1 | 24.6 | 111.3 | 31.3 | 41.7 | 22.6 | 110.4 | 26.6 | 6.928 | 77.9 | 22.2 | 29 | 22.7 | 47 | 31 | 1.001 | 55.3 | 76 | 7720 | 26.3 | 111.7 | 34.5 | 0.1 | 20 | 0 | 35.2 | 33.1
642638 | 38 | 45 | 2560 | 93.4 | 46 | 51.5 | 30.4 | 31.9 | 0.02 | 106.5 | 11.4 | 70 | 67.7 | 23.9 | 0.99 | 98.9 | 535.4 | 512.3 | 55.3 | 536.2 | 2.003 | 216 | 24.8 | 111.6 | 31.3 | 41.9 | 23 | 110.7 | 26.6 | 7.016 | 78.9 | 22.5 | 29 | 23.1 | 47 | 31 | 0.998 | 56.1 | 81 | 7940 | 26.7 | 112 | 34.6 | 0.1 | 20.1 | 0 | 35.3 | 33.1
642640 | 40 | 45 | 2552 | 95.1 | 46.2 | 51.5 | 30.4 | 31.9 | 0.023 | 106.5 | 11.4 | 70 | 68.1 | 24 | 0.989 | 98.9 | 535.2 | 512 | 55.4 | 541.6 | 2.116 | 215.6 | 25.3 | 111.6 | 31.3 | 42 | 22.8 | 110.8 | 26.6 | 7.066 | 79.2 | 22.8 | 29 | 23.1 | 47 | 31 | 1.005 | 55.7 | 78 | 7990 | 26.7 | 108.8 | 34.6 | 0.1 | 19.9 | 0 | 35.3 | 33.1
642642 | 42 | 45 | 2548 | 95.6 | 46.3 | 51.6 | 30.4 | 31.8 | 0.025 | 106.6 | 11.4 | 70 | 68.4 | 24.1 | 0.99 | 98.9 | 534.3 | 511.2 | 55.5 | 546.6 | 2.123 | 215.8 | 25.5 | 111.7 | 31.3 | 42.1 | 22.4 | 110.8 | 26.6 | 7.125 | 80 | 22.8 | 29 | 23.1 | 47 | 31 | 1.003 | 56.5 | 78 | 8070 | 26.7 | 112 | 34.6 | 0.1 | 19.9 | 0 | 35.3 | 33.1
642644 | 44 | 45 | 2548 | 96.9 | 46.5 | 51.7 | 30.4 | 31.8 | 0.027 | 106.6 | 11.4 | 70 | 68.5 | 24.2 | 0.99 | 98.9 | 534 | 510.7 | 55.7 | 551.4 | 2.112 | 215.8 | 25.7 | 111.7 | 31.3 | 42.2 | 22.4 | 110.9 | 26.5 | 7.183 | 80.5 | 22.5 | 29 | 23.5 | 47 | 31 | 1.003 | 56.9 | 79 | 8140 | 26.7 | 110.4 | 34.7 | 0.1 | 20 | 0 | 35.3 | 33.2
642646 | 46 | 45 | 2546 | 98.1 | 46.6 | 51.8 | 30.4 | 31.8 | 0.032 | 106.7 | 11.4 | 70 | 68.7 | 24.3 | 0.99 | 98.9 | 533.5 | 510.2 | 55.8 | 555.9 | 2.157 | 215.3 | 26.1 | 111.8 | 31.3 | 42.3 | 22.8 | 110.9 | 26.5 | 7.182 | 81 | 22.4 | 28.5 | 23.5 | 48 | 31 | 1.003 | 57.3 | 79 | 7940 | 26.7 | 112 | 34.6 | 0.1 | 19.9 | 0 | 35.3 | 33.2
642648 | 48 | 45 | 2544 | 99.1 | 46.8 | 51.9 | 30.5 | 31.7 | 0.035 | 106.7 | 11.4 | 70 | 68.8 | 24.3 | 0.99 | 98.9 | 533.1 | 509.7 | 55.9 | 560.1 | 2.14 | 215.5 | 26.3 | 112.1 | 31.4 | 42.4 | 22.9 | 111.2 | 26.5 | 7.247 | 81.4 | 22.7 | 28.5 | 23.5 | 48 | 31 | 0.998 | 57.6 | 83 | 8020 | 26.7 | 111.4 | 34.5 | 0 | 20 | 0 | 35.1 | 33.2
642650 | 50 | 45 | 2542 | 99.6 | 46.9 | 52 | 30.5 | 31.7 | 0.039 | 106.7 | 11.4 | 70 | 68.8 | 24.3 | 0.99 | 98.9 | 532.3 | 509 | 56 | 564.1 | 2.087 | 215 | 26.5 | 112.4 | 31.4 | 42.5 | 22.7 | 111.5 | 26.5 | 7.293 | 82 | 22.8 | 28.5 | 23.5 | 48 | 31 | 1.001 | 58 | 80 | 7990 | 26.7 | 111 | 34.7 | 0.1 | 19.8 | 0 | 35.3 | 33.2
642652 | 52 | 45 | 2541 | 100.5 | 47.1 | 52.1 | 30.5 | 31.7 | 0.041 | 106.8 | 11.4 | 70 | 68.8 | 24.4 | 0.989 | 98.9 | 531.8 | 508.5 | 56.1 | 567.9 | 2.169 | 214.8 | 26.7 | 112.5 | 31.4 | 42.6 | 22.5 | 111.7 | 26.5 | 7.307 | 82.4 | 22.7 | 28.5 | 23.5 | 48 | 31 | 1.003 | 58.4 | 84 | 7940 | 27.1 | 111.7 | 34.6 | 0.1 | 19.9 | 0 | 35.3 | 33.2
642654 | 54 | 45 | 2536 | 101.3 | 47.2 | 52.1 | 30.5 | 31.6 | 0.044 | 106.8 | 11.4 | 70 | 68.8 | 24.4 | 0.989 | 98.9 | 531.3 | 507.9 | 56.2 | 571.3 | 2.127 | 214.6 | 26.9 | 112.6 | 31.4 | 42.7 | 22.4 | 111.8 | 26.5 | 7.339 | 82.7 | 22.6 | 28.5 | 23.5 | 48 | 31 | 1 | 58.4 | 81 | 7970 | 27.1 | 111 | 34.6 | 0 | 19.8 | 0 | 35.2 | 33.2
642656 | 56 | 45 | 2533 | 101.7 | 47.3 | 52.2 | 30.5 | 31.6 | 0.045 | 106.8 | 11.4 | 70 | 68.9 | 24.4 | 0.991 | 98.9 | 530.7 | 507.3 | 56.3 | 574.6 | 2.16 | 214.6 | 27 | 112.8 | 31.4 | 42.8 | 22.8 | 112 | 26.5 | 7.346 | 83.3 | 22.5 | 28.5 | 23.5 | 48 | 31 | 1.002 | 58.8 | 82 | 8160 | 27.1 | 112 | 34.6 | 0.1 | 19.9 | 0 | 35.3 | 33.2
642658 | 58 | 45 | 2532 | 102.1 | 47.4 | 52.3 | 30.5 | 31.5 | 0.047 | 106.8 | 11.4 | 70 | 68.9 | 24.4 | 0.989 | 98.9 | 530.3 | 506.9 | 56.3 | 577.6 | 2.22 | 215.2 | 27.1 | 113.2 | 31.5 | 42.9 | 22.8 | 112.3 | 26.5 | 7.408 | 83.8 | 22.7 | 28.5 | 23.9 | 48 | 30 | 1 | 59.6 | 82 | 8120 | 27.1 | 110.7 | 34.7 | 0.1 | 20 | 0 | 35.3 | 33.2
642660 | 60 | 45 | 2531 | 103.2 | 47.6 | 52.3 | 30.5 | 31.5 | 0.049 | 106.8 | 11.4 | 70 | 68.9 | 24.5 | 0.987 | 98.9 | 529.8 | 506.4 | 56.5 | 580.6 | 2.163 | 215.6 | 27.3 | 113.2 | 31.5 | 43 | 22.6 | 112.4 | 26.5 | 7.47 | 84.1 | 22.8 | 28.5 | 23.9 | 48 | 30 | 0.998 | 59.2 | 82 | 8160 | 27.1 | 114 | 34.5 | 0.1 | 19.9 | 0 | 35.4 | 33.2
642662 | 62 | 45 | 2533 | 104 | 47.7 | 52.4 | 30.5 | 31.4 | 0.05 | 106.9 | 11.4 | 70 | 68.9 | 24.5 | 0.991 | 98.9 | 529.7 | 506.1 | 56.6 | 583.5 | 2.22 | 215.3 | 27.5 | 113.2 | 31.5 | 43.2 | 22.5 | 112.4 | 26.5 | 7.453 | 84.5 | 22.7 | 28.5 | 23.9 | 49 | 30 | 1.001 | 60 | 83 | 7720 | 27.1 | 110.4 | 34.6 | 0 | 20.1 | 0 | 35.4 | 33.2
642664 | 64 | 45 | 2527 | 104.4 | 47.8 | 52.5 | 30.5 | 31.4 | 0.048 | 106.9 | 11.4 | 70 | 68.9 | 24.6 | 0.99 | 98.9 | 529.1 | 505.6 | 56.7 | 586.2 | 2.201 | 214.7 | 27.7 | 113.3 | 31.5 | 43.3 | 22.5 | 112.4 | 26.5 | 7.492 | 84.9 | 22.6 | 28.5 | 23.9 | 49 | 30 | 1.003 | 60.4 | 86 | 7720 | 27.5 | 110.7 | 34.6 | 0 | 20 | 0 | 35.3 | 33.2
642666 | 66 | 45 | 2530 | 105.6 | 48 | 52.6 | 30.5 | 31.3 | 0.049 | 106.9 | 11.4 | 70 | 68.9 | 24.6 | 0.988 | 98.9 | 528.8 | 505.2 | 57 | 588.9 | 2.197 | 214.4 | 27.9 | 113.4 | 31.5 | 43.4 | 22.9 | 112.6 | 26.4 | 7.561 | 85.2 | 22.6 | 28 | 23.9 | 49 | 30 | 1.001 | 60 | 87 | 7850 | 27.5 | 114 | 34.6 | 0 | 20.2 | 0 | 35.5 | 33.2
642668 | 68 | 45 | 2525 | 105.9 | 48.1 | 52.6 | 30.5 | 31.3 | 0.048 | 106.9 | 11.4 | 70 | 68.9 | 24.6 | 0.991 | 98.9 | 528.3 | 504.7 | 57 | 591.4 | 2.195 | 214.2 | 28 | 113.7 | 31.5 | 43.5 | 22.9 | 112.8 | 26.4 | 7.551 | 85.6 | 22.8 | 28 | 24.3 | 49 | 30 | 0.999 | 60.8 | 84 | 8240 | 27.5 | 110.7 | 34.5 | 0 | 20.1 | 0 | 35.5 | 33.2
642670 | 70 | 45 | 2529 | 107.1 | 48.2 | 52.7 | 30.5 | 31.3 | 0.047 | 107 | 11.4 | 70 | 68.9 | 24.6 | 0.989 | 98.9 | 528 | 504.3 | 57 | 593.8 | 2.17 | 214.3 | 28.3 | 113.9 | 31.6 | 43.6 | 22.8 | 113.1 | 26.4 | 7.635 | 85.9 | 22.9 | 28 | 24.3 | 49 | 30 | 0.999 | 60.8 | 87 | 8090 | 27.5 | 111 | 34.6 | 0 | 19.8 | 0 | 35.4 | 33.2
642672 | 72 | 45 | 2526 | 107.1 | 48.3 | 52.7 | 30.5 | 31.2 | 0.049 | 107 | 11.4 | 70 | 68.9 | 24.7 | 0.988 | 98.9 | 527.3 | 503.6 | 57.1 | 596 | 2.176 | 214.2 | 28.4 | 114 | 31.6 | 43.7 | 22.7 | 113.2 | 26.4 | 7.613 | 86.3 | 22.8 | 28 | 24.3 | 49 | 30 | 1 | 61.2 | 88 | 8070 | 27.5 | 112.6 | 34.6 | 0 | 19.8 | 0 | 35.3 | 33.2
642674 | 74 | 45 | 2523 | 108 | 48.5 | 52.8 | 30.5 | 31.2 | 0.048 | 107 | 11.4 | 70 | 68.9 | 24.7 | 0.99 | 98.9 | 527.2 | 503.4 | 57.2 | 598.1 | 2.218 | 214.2 | 28.6 | 114.1 | 31.6 | 43.8 | 22.7 | 113.3 | 26.4 | 7.652 | 86.7 | 22.8 | 28 | 24.3 | 49 | 30 | 1 | 61.6 | 89 | 7920 | 27.5 | 113 | 34.6 | 0.1 | 20 | 0 | 35.3 | 33.2
642676 | 76 | 45 | 2526 | 108.8 | 48.6 | 52.9 | 30.5 | 31.2 | 0.048 | 107 | 11.4 | 70 | 68.9 | 24.7 | 0.988 | 98.9 | 526.9 | 503.1 | 57.4 | 600.1 | 2.299 | 214.6 | 28.7 | 114.3 | 31.6 | 43.9 | 23.1 | 113.4 | 26.4 | 7.708 | 87 | 22.8 | 28 | 24.3 | 49 | 30 | 1.001 | 61.6 | 85 | 8210 | 27.5 | 113 | 34.7 | 0.1 | 19.9 | 0 | 35.2 | 33.2
642678 | 78 | 45 | 2527 | 109.7 | 48.7 | 52.9 | 30.5 | 31.1 | 0.048 | 107.1 | 11.4 | 70 | 68.9 | 24.7 | 0.988 | 98.9 | 526.4 | 502.6 | 57.4 | 602 | 2.217 | 214 | 29 | 114.5 | 31.6 | 44 | 23.2 | 113.7 | 26.4 | 7.731 | 87.3 | 23 | 28 | 24.3 | 49 | 30 | 1.001 | 62 | 89 | 8140 | 27.8 | 115.2 | 34.7 | 0.1 | 19.8 | 0 | 35.3 | 33.2
642680 | 80 | 45 | 2526 | 110.2 | 48.8 | 53 | 30.4 | 31.1 | 0.048 | 107.1 | 11.4 | 70 | 69 | 24.8 | 0.991 | 98.9 | 526.1 | 502.1 | 57.5 | 603.8 | 2.206 | 213.6 | 29.1 | 114.6 | 31.7 | 44.1 | 23.1 | 113.8 | 26.4 | 7.755 | 87.7 | 23.2 | 28 | 24.7 | 50 | 30 | 0.999 | 62.4 | 89 | 7870 | 27.8 | 115.2 | 34.6 | 0.1 | 19.9 | 0 | 35.1 | 33.2
642682 | 82 | 45 | 2526 | 110.9 | 48.9 | 53.1 | 30.4 | 31.1 | 0.047 | 107.1 | 11.4 | 70 | 69 | 24.8 | 0.99 | 98.9 | 525.8 | 501.8 | 57.7 | 605.5 | 2.247 | 213.8 | 29.3 | 114.6 | 31.7 | 44.2 | 23 | 113.8 | 26.4 | 7.811 | 88 | 23.2 | 27.5 | 24.7 | 50 | 30 | 0.999 | 62.7 | 86 | 8160 | 27.8 | 113.6 | 34.6 | 0 | 19.9 | 0 | 35.4 | 33.2
642684 | 84 | 45 | 2523 | 111.4 | 49.1 | 53.2 | 30.4 | 31.1 | 0.046 | 107.1 | 11.4 | 70 | 69 | 24.9 | 0.986 | 98.9 | 525.5 | 501.5 | 57.8 | 607.1 | 2.274 | 213.4 | 29.4 | 114.7 | 31.7 | 44.3 | 23 | 113.9 | 26.4 | 7.827 | 88.5 | 23.1 | 27.5 | 24.7 | 50 | 30 | 1 | 62.7 | 91 | 8260 | 27.8 | 115.2 | 34.6 | 0 | 20.1 | 0 | 35.4 | 33.2
642686 | 86 | 45 | 2522 | 112 | 49.2 | 53.3 | 30.4 | 31 | 0.047 | 107.1 | 11.4 | 70 | 68.9 | 24.9 | 0.991 | 98.9 | 525.1 | 501.1 | 57.8 | 608.8 | 2.215 | 213.4 | 29.6 | 114.9 | 31.7 | 44.4 | 23.5 | 114 | 26.4 | 7.863 | 88.8 | 23.1 | 27.5 | 24.7 | 50 | 30 | 1.002 | 63.1 | 91 | 7970 | 27.8 | 115.6 | 34.7 | 0 | 19.8 | 0 | 35.3 | 33.2
642688 | 88 | 45 | 2523 | 112.8 | 49.3 | 53.3 | 30.4 | 31 | 0.045 | 107.2 | 11.5 | 70 | 69 | 25 | 0.99 | 98.9 | 524.7 | 500.6 | 58 | 610.4 | 2.272 | 213 | 29.8 | 115.1 | 31.7 | 44.5 | 23.7 | 114.3 | 26.4 | 7.912 | 89.1 | 23.4 | 27.5 | 24.7 | 50 | 30 | 0.999 | 63.1 | 87 | 8410 | 27.8 | 112.3 | 34.6 | 0 | 20.1 | 0 | 35.5 | 33.2
642690 | 90 | 45 | 2525 | 113.9 | 49.4 | 53.4 | 30.4 | 31 | 0.046 | 107.2 | 11.5 | 70 | 69 | 25.1 | 0.988 | 98.9 | 524.5 | 500.3 | 58 | 612 | 2.29 | 213.2 | 30 | 115.3 | 31.7 | 44.6 | 23.5 | 114.5 | 26.4 | 7.952 | 89.4 | 23.6 | 27.5 | 24.7 | 50 | 30 | 1.001 | 63.1 | 91 | 8070 | 27.8 | 115.9 | 34.4 | 0 | 19.8 | 0 | 35.3 | 33.2
642692 | 92 | 45 | 2520 | 113.8 | 49.5 | 53.5 | 30.4 | 31 | 0.046 | 107.2 | 11.4 | 70 | 69 | 25.1 | 0.99 | 98.9 | 524 | 499.8 | 58.1 | 613.6 | 2.3 | 213.4 | 30.1 | 115.5 | 31.8 | 44.7 | 23.4 | 114.6 | 26.4 | 7.977 | 89.7 | 23.6 | 27.5 | 25.1 | 50 | 30 | 0.998 | 63.9 | 92 | 8240 | 27.8 | 114.3 | 34.5 | 0.1 | 20.1 | 0 | 35.4 | 33.1
642694 | 94 | 45 | 2520 | 114.4 | 49.6 | 53.5 | 30.4 | 31 | 0.045 | 107.2 | 11.5 | 70 | 69 | 25.2 | 0.99 | 98.9 | 523.7 | 499.4 | 58.2 | 615 | 2.269 | 212.9 | 30.2 | 115.6 | 31.8 | 44.8 | 23.4 | 114.8 | 26.4 | 7.972 | 90.2 | 23.5 | 27.5 | 25.1 | 50 | 30 | 1.002 | 64.3 | 92 | 8160 | 28.2 | 114.6 | 34.5 | 0 | 19.9 | 0 | 35.3 | 33.2
642696 | 96 | 45 | 2524 | 115.3 | 49.7 | 53.6 | 30.4 | 31 | 0.044 | 107.2 | 11.4 | 70 | 69.1 | 25.2 | 0.988 | 98.9 | 523.4 | 499 | 58.3 | 616.4 | 2.254 | 212.4 | 30.4 | 115.8 | 31.8 | 44.9 | 23.9 | 115 | 26.4 | 8.047 | 90.6 | 23.5 | 27.5 | 25.1 | 51 | 30 | 1 | 64.3 | 89 | 8550 | 28.2 | 113 | 34.6 | 0 | 20.1 | 0 | 35.4 | 33.1
642698 | 98 | 45 | 2518 | 115.5 | 49.9 | 53.7 | 30.4 | 30.9 | 0.046 | 107.2 | 11.4 | 70 | 69.1 | 25.2 | 0.989 | 98.9 | 523 | 498.6 | 58.5 | 617.9 | 2.3 | 212.8 | 30.5 | 115.9 | 31.8 | 45 | 24.1 | 115.1 | 26.4 | 8.023 | 90.6 | 23.8 | 27.5 | 25.1 | 51 | 30 | 0.996 | 64.3 | 93 | 8290 | 28.2 | 114.6 | 34.6 | 0 | 19.8 | 0 | 35.1 | 33.1
642700 | 100 | 45 | 2518 | 115.6 | 50 | 53.8 | 30.4 | 30.9 | 0.045 | 107.2 | 11.4 | 70 | 69 | 25.3 | 0.99 | 98.9 | 522.5 | 498.1 | 58.5 | 619.3 | 2.287 | 213.5 | 30.5 | 116 | 31.8 | 45.1 | 24 | 115.2 | 26.4 | 8.072 | 90.9 | 24 | 27.5 | 24.7 | 51 | 30 | 0.999 | 64.7 | 93 | 8120 | 28.2 | 113 | 34.7 | 0 | 19.8 | 0 | 35.4 | 33.1
642702 | 102 | 45 | 2519 | 116.3 | 50.1 | 53.8 | 30.4 | 30.9 | 0.044 | 107.2 | 11.4 | 70 | 69 | 25.4 | 0.989 | 98.9 | 522.2 | 497.7 | 58.6 | 620.7 | 2.296 | 212.9 | 30.7 | 115.9 | 31.8 | 45.2 | 23.8 | 115 | 26.4 | 8.081 | 91.1 | 24 | 27 | 25.1 | 51 | 30 | 1 | 65.1 | 89 | 8510 | 28.2 | 113 | 34.6 | 0 | 20.2 | 0 | 35.4 | 33.1
642704 | 104 | 45 | 2518 | 116.8 | 50.2 | 53.9 | 30.4 | 30.9 | 0.046 | 107.2 | 11.4 | 70 | 68.9 | 25.4 | 0.989 | 98.9 | 521.9 | 497.3 | 58.7 | 622 | 2.232 | 213.4 | 30.8 | 115.7 | 31.8 | 45.3 | 23.8 | 114.9 | 26.4 | 8.099 | 91.2 | 23.9 | 27.5 | 25.1 | 51 | 30 | 1.002 | 65.1 | 93 | 8360 | 28.2 | 112.6 | 34.6 | 0 | 19.7 | 0 | 35.3 | 33.1
642706 | 106 | 45 | 2518 | 117 | 50.3 | 53.9 | 30.4 | 30.9 | 0.047 | 107.2 | 11.4 | 70 | 68.9 | 25.4 | 0.991 | 98.9 | 521.5 | 496.9 | 58.8 | 623.3 | 2.266 | 212.5 | 30.9 | 115.8 | 31.8 | 45.4 | 24.3 | 115 | 26.4 | 8.1 | 91.4 | 23.8 | 27 | 25.1 | 51 | 30 | 1.003 | 65.1 | 93 | 8190 | 28.2 | 114.6 | 34.7 | 0.1 | 19.7 | 0 | 35.3 | 33.1
642708 | 108 | 45 | 2517 | 117.4 | 50.4 | 54 | 30.4 | 30.9 | 0.047 | 107.1 | 11.4 | 70 | 68.9 | 25.5 | 0.989 | 98.9 | 521.1 | 496.4 | 58.8 | 624.5 | 2.249 | 212.6 | 31 | 116 | 31.8 | 45.5 | 24.4 | 115.2 | 26.4 | 8.114 | 91.6 | 24.1 | 27.5 | 25.1 | 51 | 30 | 0.998 | 65.5 | 93 | 8140 | 28.2 | 114.9 | 34.6 | 0 | 19.9 | 0 | 35.2 | 33.1
642710 | 110 | 45 | 2514 | 117.8 | 50.5 | 54 | 30.4 | 30.9 | 0.049 | 107.1 | 11.4 | 70 | 68.9 | 25.6 | 0.988 | 98.9 | 520.9 | 496.2 | 58.9 | 625.6 | 2.222 | 212.6 | 31.1 | 116.2 | 31.9 | 45.6 | 24.3 | 115.3 | 26.4 | 8.13 | 91.7 | 24.3 | 27 | 25.1 | 51 | 30 | 1.001 | 64.7 | 90 | 8460 | 28.2 | 115.2 | 34.6 | -16.1 | 20 | 0 | 35.4 | 33.1
642712 | 112 | 45 | 2513 | 118 | 50.6 | 54.1 | 30.4 | 30.9 | 0.048 | 107.2 | 11.4 | 70 | 68.9 | 25.6 | 0.99 | 98.9 | 520.4 | 495.7 | 59.1 | 626.6 | 2.233 | 212.2 | 31.1 | 116.2 | 31.9 | 45.7 | 24.1 | 115.4 | 26.4 | 8.111 | 91.9 | 24.3 | 27 | 25.1 | 51 | 30 | 1.002 | 65.1 | 94 | 8550 | 28.2 | 115.6 | 34.6 | 0 | 20.1 | 0 | 35.4 | 33.1
642714 | 114 | 45 | 2512 | 117.8 | 50.7 | 54.2 | 30.4 | 30.9 | 0.049 | 107.2 | 11.5 | 70 | 68.9 | 25.7 | 0.989 | 98.9 | 519.9 | 495.2 | 59.2 | 627.6 | 2.319 | 212.6 | 31.1 | 116.3 | 31.9 | 45.7 | 24.1 | 115.5 | 26.4 | 8.19 | 92.2 | 24.2 | 27 | 25.1 | 51 | 30 | 1 | 65.5 | 94 | 8480 | 28.2 | 115.2 | 34.6 | 0 | 20 | 0 | 35.5 | 33.1
642716 | 116 | 45 | 2512 | 118.5 | 50.8 | 54.3 | 30.4 | 30.9 | 0.048 | 107.2 | 11.4 | 69.9 | 68.9 | 25.7 | 0.989 | 98.9 | 519.7 | 494.9 | 59.2 | 628.5 | 2.345 | 212.2 | 31.2 | 116.4 | 31.9 | 45.8 | 24.6 | 115.6 | 26.4 | 8.224 | 92.2 | 24.2 | 27 | 25.1 | 52 | 30 | 1.001 | 65.9 | 94 | 8240 | 28.2 | 115.2 | 34.5 | 0 | 20.1 | 0 | 35.1 | 33.1
642718 | 118 | 45 | 2512 | 118.6 | 50.9 | 54.3 | 30.4 | 30.9 | 0.048 | 107.2 | 11.4 | 70 | 68.9 | 25.8 | 0.989 | 98.9 | 519.4 | 494.6 | 59.3 | 629.5 | 2.402 | 212.7 | 31.2 | 116.5 | 31.9 | 45.9 | 24.7 | 115.7 | 26.4 | 8.148 | 92.4 | 24.5 | 27 | 25.1 | 52 | 30 | 1.003 | 65.9 | 90 | 8380 | 28.2 | 115.6 | 34.5 | 0 | 20.2 | 0 | 35.3 | 33.1
642720 | 120 | 45 | 2513 | 119 | 51 | 54.4 | 30.4 | 30.9 | 0.049 | 107.2 | 11.4 | 70 | 68.9 | 25.8 | 0.99 | 98.9 | 519.1 | 494.2 | 59.3 | 630.4 | 2.325 | 212.4 | 31.3 | 116.5 | 31.9 | 46 | 24.5 | 115.7 | 26.4 | 8.19 | 92.5 | 24.6 | 27 | 25.1 | 52 | 30 | 0.998 | 65.9 | 91 | 8750 | 28.2 | 115.6 | 34.6 | 0 | 19.7 | 0 | 35.5 | 33.1
642722 | 122 | 45 | 2509 | 118.9 | 51.1 | 54.4 | 30.3 | 30.9 | 0.047 | 107.1 | 11.4 | 70 | 68.9 | 25.9 | 0.988 | 98.9 | 518.6 | 493.6 | 59.4 | 631.3 | 2.244 | 212.5 | 31.3 | 116.4 | 31.9 | 46.1 | 24.4 | 115.5 | 26.4 | 8.187 | 92.7 | 24.6 | 27 | 25.5 | 52 | 30 | 1.001 | 65.9 | 94 | 8330 | 28.2 | 115.6 | 34.6 | -16.1 | 20 | 0 | 35.5 | 33.1
642724 | 124 | 45 | 2510 | 119 | 51.2 | 54.4 | 30.3 | 30.9 | 0.047 | 107.2 | 11.4 | 70 | 69 | 25.9 | 0.991 | 98.9 | 518.4 | 493.4 | 59.5 | 632.2 | 2.301 | 212 | 31.4 | 116.3 | 32 | 46.2 | 24.3 | 115.5 | 26.4 | 8.193 | 92.9 | 24.4 | 27 | 25.5 | 52 | 30 | 1.005 | 65.9 | 91 | 8410 | 28.2 | 115.2 | 34 | -16.1 | 19.8 | 0 | 35.4 | 33.1
642726 | 126 | 45 | 2509 | 119.6 | 51.3 | 54.5 | 30.3 | 30.9 | 0.048 | 107.2 | 11.4 | 70 | 69.1 | 25.9 | 0.99 | 98.9 | 518.3 | 493.2 | 59.6 | 633.1 | 2.331 | 212.3 | 31.5 | 116.3 | 32 | 46.2 | 24.8 | 115.5 | 26.4 | 8.199 | 93 | 24.4 | 27 | 25.5 | 52 | 30 | 1 | 66.3 | 95 | 8410 | 28.2 | 114.9 | 34.7 | -16.1 | 19.6 | 0 | 35.4 | 33.1
642728 | 128 | 45 | 2510 | 119.5 | 51.4 | 54.6 | 30.3 | 30.9 | 0.049 | 107.2 | 11.4 | 70 | 69 | 26 | 0.987 | 98.9 | 517.9 | 492.8 | 59.7 | 634 | 2.331 | 212.4 | 31.5 | 116.5 | 32 | 46.3 | 25.1 | 115.7 | 26.4 | 8.217 | 93.1 | 24.7 | 27 | 25.1 | 52 | 30 | 1.007 | 65.9 | 95 | 8480 | 28.6 | 115.6 | 34.4 | 0 | 20.3 | 0 | 35.4 | 33.1
642730 | 130 | 45 | 2507 | 119.8 | 51.5 | 54.7 | 30.3 | 30.9 | 0.048 | 107.2 | 11.5 | 70 | 69 | 26.1 | 0.991 | 98.9 | 517.4 | 492.2 | 59.8 | 634.8 | 2.357 | 212.8 | 31.5 | 116.7 | 32 | 46.4 | 24.9 | 115.9 | 26.5 | 8.203 | 93.2 | 24.9 | 27 | 25.5 | 52 | 30 | 1 | 66.3 | 91 | 8530 | 28.6 | 115.6 | 34 | -16.1 | 20.2 | 0 | 35 | 33.1
642732 | 132 | 45 | 2507 | 120 | 51.5 | 54.7 | 30.3 | 30.9 | 0.05 | 107.1 | 11.5 | 70 | 69 | 26.1 | 0.989 | 98.9 | 517.3 | 492 | 59.9 | 635.7 | 2.41 | 212.5 | 31.6 | 116.7 | 32 | 46.5 | 24.7 | 115.9 | 26.5 | 8.22 | 93.3 | 24.9 | 27 | 25.5 | 52 | 30 | 1.004 | 66.3 | 95 | 8240 | 28.6 | 117.5 | 34.7 | 0 | 19.8 | 0 | 35.2 | 33.1
642734 | 134 | 45 | 2507 | 119.8 | 51.6 | 54.8 | 30.3 | 30.9 | 0.049 | 107.1 | 11.5 | 70 | 69 | 26.2 | 0.988 | 98.9 | 516.9 | 491.5 | 59.9 | 636.5 | 2.344 | 212.5 | 31.5 | 116.8 | 32 | 46.6 | 24.6 | 115.9 | 26.5 | 8.221 | 93.5 | 24.7 | 26.5 | 25.5 | 52 | 30 | 1.001 | 66.7 | 92 | 8680 | 28.6 | 115.6 | 34.6 | 0 | 19.8 | 0 | 35.2 | 33.1
642736 | 136 | 45 | 2508 | 120.3 | 51.7 | 54.8 | 30.3 | 30.9 | 0.049 | 107.1 | 11.5 | 70 | 69 | 26.2 | 0.99 | 98.9 | 516.7 | 491.3 | 60 | 637.3 | 2.35 | 212 | 31.6 | 116.8 | 32 | 46.6 | 25.1 | 116 | 26.5 | 8.237 | 93.6 | 24.7 | 27 | 25.5 | 53 | 30 | 0.997 | 66.3 | 95 | 8550 | 28.6 | 117.5 | 34.6 | 0 | 19.6 | 0 | 35.5 | 33.1
642738 | 138 | 45 | 2508 | 120.4 | 51.8 | 54.9 | 30.3 | 30.9 | 0.049 | 107.1 | 11.5 | 70 | 68.9 | 26.2 | 0.989 | 98.9 | 516.4 | 490.9 | 60.1 | 638.1 | 2.361 | 212.4 | 31.7 | 117 | 32 | 46.7 | 25.3 | 116.1 | 26.5 | 8.265 | 93.8 | 25 | 27 | 25.9 | 53 | 30 | 1.001 | 66.7 | 92 | 8900 | 28.6 | 115.9 | 34.6 | 0 | 20.2 | 0 | 35.5 | 33.1
642740 | 140 | 45 | 2509 | 120.6 | 51.9 | 54.9 | 30.3 | 30.9 | 0.048 | 107.1 | 11.5 | 70 | 68.9 | 26.3 | 0.988 | 98.9 | 516.2 | 490.7 | 60.1 | 638.8 | 2.355 | 212.4 | 31.7 | 117 | 32 | 46.8 | 25.2 | 116.1 | 26.5 | 8.242 | 93.9 | 25.2 | 26.5 | 25.9 | 53 | 30 | 1 | 67.1 | 96 | 8480 | 28.6 | 117.8 | 34.6 | 0 | 19.8 | 0 | 35.7 | 33.1
642742 | 142 | 45 | 2509 | 121.4 | 51.9 | 55 | 30.3 | 30.9 | 0.049 | 107.1 | 11.5 | 70 | 69 | 26.4 | 0.99 | 98.9 | 516 | 490.4 | 60.3 | 639.5 | 2.343 | 212.2 | 31.9 | 116.8 | 32 | 46.8 | 25 | 116 | 26.5 | 8.283 | 94 | 25.2 | 26.5 | 25.5 | 53 | 30 | 1 | 67.1 | 96 | 8800 | 28.6 | 117.5 | 34.6 | -16.1 | 19.6 | 0 | 35.5 | 33.1
642744 | 144 | 45 | 2507 | 121.2 | 52 | 55.1 | 30.3 | 30.9 | 0.048 | 107.1 | 11.4 | 70 | 69 | 26.4 | 0.989 | 98.9 | 515.6 | 489.9 | 60.2 | 640.2 | 2.316 | 212.5 | 31.9 | 116.7 | 32 | 46.9 | 25 | 115.9 | 26.5 | 8.269 | 94.1 | 25.1 | 26.5 | 25.9 | 53 | 30 | 1.006 | 67.1 | 92 | 8680 | 28.6 | 117.5 | 34.6 | -16.1 | 20.2 | 0 | 35.5 | 33.1
642746 | 146 | 45 | 2506 | 121.2 | 52.1 | 55.1 | 30.3 | 30.9 | 0.049 | 107.1 | 11.4 | 70 | 69.1 | 26.5 | 0.99 | 98.9 | 515.1 | 489.4 | 60.3 | 640.9 | 2.266 | 212.7 | 31.9 | 116.7 | 32 | 47 | 25.5 | 115.8 | 26.5 | 8.267 | 94.3 | 25 | 26.5 | 25.9 | 53 | 30 | 1.001 | 67.1 | 92 | 8700 | 28.6 | 115.2 | 34.6 | -16.1 | 20.1 | 0 | 35.5 | 33.1
642748 | 148 | 45 | 2505 | 121.4 | 52.2 | 55.1 | 30.3 | 30.9 | 0.05 | 107.1 | 11.5 | 70 | 69 | 26.5 | 0.99 | 98.9 | 514.8 | 489.1 | 60.4 | 641.5 | 2.175 | 212.5 | 31.9 | 116.9 | 32 | 47 | 25.7 | 116 | 26.5 | 8.297 | 94.3 | 25.4 | 26.5 | 25.5 | 53 | 30 | 1.001 | 67.1 | 96 | 8750 | 28.6 | 117.8 | 34.5 | 0 | 19.8 | 0 | 35.6 | 33.1
642750 | 150 | 45 | 2510 | 122.1 | 52.2 | 55.2 | 30.3 | 31 | 0.048 | 107.1 | 11.5 | 70 | 69 | 26.6 | 0.99 | 98.9 | 514.8 | 489 | 60.5 | 642.1 | 2.291 | 212.5 | 32.1 | 117 | 32 | 47.1 | 25.6 | 116.1 | 26.5 | 8.294 | 94.4 | 25.6 | 26.5 | 25.9 | 53 | 30 | 0.999 | 67.1 | 96 | 8680 | 28.6 | 117.8 | 34.5 | 0 | 20.2 | 0 | 35.4 | 33.1
642752 | 152 | 45 | 2508 | 122 | 52.3 | 55.3 | 30.3 | 31 | 0.049 | 107.1 | 11.5 | 70 | 69 | 26.6 | 0.988 | 98.9 | 514.7 | 488.8 | 60.5 | 642.6 | 2.377 | 212.2 | 32.1 | 117.1 | 32 | 47.1 | 25.4 | 116.3 | 26.5 | 8.311 | 94.5 | 25.6 | 26.5 | 25.9 | 53 | 30 | 1.007 | 67.1 | 96 | 8190 | 28.6 | 114.3 | 34.7 | -16.1 | 20 | 0 | 35.6 | 33.1
642754 | 154 | 45 | 2503 | 121.9 | 52.4 | 55.3 | 30.3 | 31 | 0.05 | 107.1 | 11.5 | 70 | 69 | 26.7 | 0.988 | 98.9 | 514.3 | 488.4 | 60.7 | 643.2 | 2.332 | 212.1 | 32.1 | 117.1 | 32 | 47.2 | 25.3 | 116.2 | 26.5 | 8.305 | 94.5 | 25.4 | 26.5 | 25.9 | 53 | 30 | 0.995 | 67.5 | 96 | 8530 | 28.6 | 115.9 | 34.6 | -16.1 | 20.1 | 0 | 35.2 | 33.1
642756 | 156 | 45 | 2502 | 121.5 | 52.4 | 55.4 | 30.3 | 31 | 0.049 | 107.1 | 11.5 | 70 | 69 | 26.7 | 0.99 | 98.9 | 513.7 | 487.8 | 60.8 | 643.7 | 2.298 | 212.6 | 32 | 117.2 | 32 | 47.3 | 25.8 | 116.3 | 26.5 | 8.295 | 94.7 | 25.4 | 26.5 | 25.9 | 53 | 30 | 1 | 67.1 | 93 | 8700 | 28.6 | 115.9 | 34.6 | 0 | 19.7 | 0 | 35.7 | 33.1
642758 | 158 | 45 | 2505 | 122 | 52.5 | 55.5 | 30.3 | 31 | 0.05 | 107.1 | 11.5 | 70 | 69 | 26.8 | 0.989 | 98.9 | 513.7 | 487.7 | 60.8 | 644.3 | 2.342 | 212.6 | 32.1 | 117.4 | 32 | 47.3 | 26.1 | 116.5 | 26.5 | 8.33 | 94.9 | 25.7 | 26.5 | 25.9 | 53 | 30 | 0.999 | 67.5 | 97 | 8410 | 28.6 | 116.5 | 34.6 | 0 | 19.8 | 0 | 35.6 | 33.1
642760 | 160 | 45 | 2504 | 122.1 | 52.6 | 55.5 | 30.2 | 31 | 0.048 | 107.1 | 11.5 | 70 | 69 | 26.9 | 0.989 | 98.9 | 513.4 | 487.3 | 60.8 | 644.9 | 2.335 | 212.4 | 32.1 | 117.3 | 32.1 | 47.4 | 26 | 116.4 | 26.5 | 8.356 | 94.9 | 26 | 26.5 | 25.9 | 53 | 30 | 1 | 67.5 | 97 | 8600 | 28.6 | 117.8 | 34 | 0 | 19.4 | 0 | 35.6 | 33.1
642762 | 162 | 45 | 2507 | 122.6 | 52.6 | 55.6 | 30.2 | 31 | 0.047 | 107.2 | 11.5 | 70 | 69 | 27 | 0.991 | 98.9 | 513.1 | 487 | 60.9 | 645.5 | 2.313 | 212.5 | 32.2 | 117.2 | 32.1 | 47.4 | 25.8 | 116.3 | 26.5 | 8.354 | 95.1 | 26 | 26.5 | 25.9 | 54 | 30 | 1.002 | 67.8 | 93 | 8680 | 28.6 | 114.3 | 34.7 | -16.1 | 19.8 | 0 | 35.2 | 33
642764 | 164 | 45 | 2507 | 122.8 | 52.7 | 55.6 | 30.2 | 31.1 | 0.047 | 107.1 | 11.5 | 70 | 69 | 27 | 0.99 | 98.9 | 513 | 486.8 | 61 | 646.1 | 2.303 | 212.4 | 32.3 | 117.1 | 32 | 47.5 | 25.7 | 116.2 | 26.5 | 8.346 | 95.1 | 25.8 | 26.5 | 25.9 | 54 | 30 | 1 | 67.8 | 97 | 8480 | 28.6 | 117.8 | 34.5 | 0 | 20.1 | 0 | 35.3 | 33.1
642766 | 166 | 45 | 2506 | 123.2 | 52.7 | 55.7 | 30.2 | 31.1 | 0.049 | 107.1 | 11.5 | 70 | 69 | 27.1 | 0.987 | 98.9 | 512.7 | 486.5 | 61.1 | 646.7 | 2.338 | 211.8 | 32.4 | 117 | 32 | 47.5 | 26.2 | 116.2 | 26.5 | 8.392 | 95.1 | 25.8 | 26.5 | 25.9 | 54 | 30 | 1.003 | 67.5 | 93 | 8900 | 28.6 | 117.8 | 34.6 | 0 | 20.2 | 0 | 35.6 | 33
642768 | 168 | 45 | 2504 | 122.8 | 52.8 | 55.7 | 30.2 | 31.1 | 0.048 | 107.1 | 11.5 | 70 | 69 | 27.1 | 0.991 | 98.9 | 512.2 | 485.8 | 61.1 | 647.2 | 2.335 | 212.1 | 32.3 | 117.3 | 32.1 | 47.6 | 26.5 | 116.5 | 26.5 | 8.357 | 95.3 | 26.1 | 26.5 | 25.9 | 54 | 30 | 1 | 67.8 | 97 | 8700 | 28.6 | 118.1 | 34.6 | 0 | 19.9 | 0 | 35.7 | 33
642770 | 170 | 45 | 2506 | 123.2 | 52.9 | 55.8 | 30.2 | 31.1 | 0.049 | 107.1 | 11.4 | 70 | 69 | 27.2 | 0.99 | 98.9 | 512.1 | 485.7 | 61.2 | 647.7 | 2.355 | 211.7 | 32.4 | 117.4 | 32.1 | 47.7 | 26.3 | 116.6 | 26.5 | 8.395 | 95.5 | 26.4 | 26.5 | 25.9 | 54 | 30 | 1.005 | 67.8 | 97 | 8460 | 28.6 | 114.6 | 34.6 | 0 | 19.6 | 0 | 35.6 | 33.1
642772 | 172 | 45 | 2506 | 123.5 | 52.9 | 55.8 | 30.2 | 31.1 | 0.048 | 107.1 | 11.5 | 70 | 68.9 | 27.3 | 0.988 | 98.9 | 511.9 | 485.4 | 61.3 | 648.2 | 2.349 | 212 | 32.5 | 117.4 | 32.1 | 47.7 | 26 | 116.5 | 26.5 | 8.384 | 95.5 | 26.3 | 26.5 | 25.9 | 54 | 30 | 1.004 | 67.8 | 93 | 8700 | 28.6 | 114.3 | 34.5 | -16.1 | 20.2 | 0 | 35.2 | 33.1
642774 | 174 | 45 | 2506 | 123.5 | 53 | 55.9 | 30.2 | 31.1 | 0.049 | 107.1 | 11.5 | 70 | 68.9 | 27.3 | 0.991 | 98.9 | 511.4 | 484.9 | 61.3 | 648.7 | 2.305 | 212 | 32.5 | 117.4 | 32.1 | 47.7 | 26 | 116.6 | 26.5 | 8.36 | 95.7 | 26.1 | 26.5 | 25.9 | 54 | 30 | 0.996 | 68.2 | 93 | 8680 | 29 | 118.1 | 34.5 | 0 | 20.2 | 0 | 35.2 | 33
642776 | 176 | 45 | 2507 | 123.7 | 53 | 56 | 30.2 | 31.2 | 0.047 | 107.1 | 11.5 | 70 | 68.9 | 27.3 | 0.989 | 98.9 | 511.5 | 484.9 | 61.3 | 649.1 | 2.367 | 212.2 | 32.5 | 117.5 | 32.1 | 47.8 | 26.6 | 116.6 | 26.5 | 8.42 | 95.7 | 26.1 | 26.5 | 25.9 | 54 | 30 | 0.997 | 68.2 | 94 | 8800 | 29 | 118.1 | 34.6 | -16.1 | 20.2 | 0 | 35.2 | 33.1
642778 | 178 | 45 | 2505 | 123.9 | 53.1 | 56 | 30.2 | 31.2 | 0.047 | 107.1 | 11.5 | 70 | 68.9 | 27.4 | 0.988 | 98.9 | 511 | 484.4 | 61.4 | 649.5 | 2.318 | 211.8 | 32.6 | 117.6 | 32.1 | 47.8 | 26.8 | 116.8 | 26.5 | 8.418 | 95.8 | 26.4 | 26.5 | 25.9 | 54 | 30 | 1.003 | 68.6 | 94 | 8730 | 29 | 114.9 | 34.7 | 0 | 19.9 | 0 | 35.4 | 33
642780 | 180 | 45 | 2506 | 124 | 53.1 | 56.1 | 30.2 | 31.2 | 0.048 | 107.1 | 11.5 | 70 | 68.9 | 27.5 | 0.989 | 98.9 | 511 | 484.3 | 61.5 | 649.9 | 2.327 | 212.4 | 32.6 | 117.6 | 32.1 | 47.9 | 26.6 | 116.8 | 26.5 | 8.41 | 96 | 26.7 | 26.5 | 25.9 | 54 | 30 | 1.003 | 68.2 | 98 | 8410 | 29 | 116.5 | 34.6 | -16.1 | 20.1 | 0 | 35 | 33
642782 | 182 | 45 | 2508 | 124.6 | 53.2 | 56.1 | 30.2 | 31.2 | 0.048 | 107.1 | 11.5 | 70 | 69 | 27.6 | 0.989 | 98.9 | 510.9 | 484.1 | 61.6 | 650.3 | 2.333 | 212.5 | 32.7 | 117.4 | 32.1 | 47.9 | 26.4 | 116.5 | 26.5 | 8.45 | 96 | 26.6 | 26.5 | 26.3 | 54 | 30 | 0.999 | 68.2 | 94 | 8770 | 29 | 114.3 | 34.6 | 0 | 19.7 | 0 | 35.6 | 33
642784 | 184 | 45 | 2507 | 124.6 | 53.3 | 56.2 | 30.2 | 31.3 | 0.048 | 107.1 | 11.5 | 70 | 69 | 27.7 | 0.989 | 98.9 | 510.5 | 483.7 | 61.7 | 650.7 | 2.331 | 212.2 | 32.8 | 117.4 | 32.1 | 48 | 26.4 | 116.6 | 26.5 | 8.454 | 96.1 | 26.5 | 26.5 | 26.3 | 54 | 30 | 1 | 68.6 | 98 | 8730 | 29 | 118.1 | 34.7 | 0 | 20.1 | 0 | 35.2 | 33
642786 | 186 | 45 | 2509 | 125 | 53.3 | 56.3 | 30.2 | 31.3 | 0.048 | 107.1 | 11.4 | 70 | 69 | 27.7 | 0.991 | 98.9 | 510.1 | 483.3 | 61.7 | 651.1 | 2.341 | 212.1 | 32.8 | 117.4 | 32.1 | 48 | 26.8 | 116.6 | 26.5 | 8.47 | 96.3 | 26.4 | 26.5 | 25.9 | 54 | 30 | 0.997 | 68.6 | 94 | 8950 | 29 | 114.3 | 34.6 | 0.1 | 20.1 | 0 | 35.2 | 33
642788 | 188 | 45 | 2506 | 124.9 | 53.3 | 56.3 | 30.2 | 31.3 | 0.049 | 107.1 | 11.5 | 70 | 69 | 27.7 | 0.99 | 98.9 | 509.9 | 482.9 | 61.8 | 651.5 | 2.327 | 212.3 | 32.9 | 117.7 | 32.1 | 48 | 27.1 | 116.8 | 26.5 | 8.458 | 96.2 | 26.7 | 26.5 | 26.3 | 54 | 30 | 1.003 | 68.6 | 98 | 8550 | 29 | 116.8 | 34.7 | 0 | 19.8 | 0 | 35.3 | 33
642790 | 190 | 45 | 2504 | 125.1 | 53.4 | 56.4 | 30.2 | 31.3 | 0.047 | 107.1 | 11.4 | 70 | 69 | 27.8 | 0.988 | 98.9 | 509.6 | 482.6 | 61.9 | 651.9 | 2.315 | 211.7 | 32.9 | 117.8 | 32.1 | 48.1 | 26.9 | 117 | 26.6 | 8.483 | 96.3 | 27 | 26.5 | 25.9 | 54 | 31 | 1.001 | 68.6 | 94 | 8850 | 29 | 114.9 | 34.7 | -16.1 | 20.4 | 0 | 35.5 | 33
642792 | 192 | 45 | 2501 | 124.6 | 53.4 | 56.4 | 30.2 | 31.4 | 0.048 | 107.1 | 11.4 | 70 | 69 | 27.9 | 0.991 | 98.9 | 509.2 | 482.2 | 61.9 | 652.3 | 2.23 | 211.7 | 32.8 | 117.8 | 32.2 | 48.1 | 26.7 | 117 | 26.6 | 8.456 | 96.5 | 26.9 | 26 | 26.3 | 55 | 31 | 1 | 69 | 94 | 8550 | 29 | 114.9 | 34.4 | -16.1 | 19.9 | 0 | 35.7 | 33
642794 | 194 | 45 | 2506 | 125.3 | 53.5 | 56.5 | 30.2 | 31.4 | 0.047 | 107.1 | 11.5 | 70 | 68.9 | 27.9 | 0.99 | 98.9 | 509.2 | 482.1 | 62 | 652.7 | 2.285 | 211.8 | 32.9 | 117.9 | 32.2 | 48.2 | 26.6 | 117 | 26.6 | 8.508 | 96.7 | 26.8 | 26 | 26.3 | 55 | 31 | 1.002 | 69 | 99 | 8730 | 29 | 117.1 | 34.6 | -16.1 | 19.7 | 0 | 35.7 | 33.1
642796 | 196 | 45 | 2504 | 125 | 53.5 | 56.5 | 30.2 | 31.4 | 0.047 | 107.1 | 11.4 | 70 | 68.9 | 27.9 | 0.988 | 98.9 | 508.9 | 481.7 | 62.1 | 653.2 | 2.335 | 211.5 | 32.9 | 118.1 | 32.2 | 48.2 | 27.1 | 117.3 | 26.6 | 8.502 | 96.9 | 26.7 | 26 | 25.9 | 55 | 31 | 1 | 69.4 | 99 | 8550 | 29 | 117.1 | 34.6 | 0 | 19.9 | 0 | 35.4 | 33
642798 | 198 | 45 | 2504 | 125.5 | 53.6 | 56.6 | 30.2 | 31.4 | 0.047 | 107.1 | 11.4 | 70 | 68.9 | 28 | 0.99 | 98.9 | 508.7 | 481.5 | 62.1 | 653.7 | 2.284 | 211.9 | 33 | 118.1 | 32.2 | 48.2 | 27.4 | 117.3 | 26.6 | 8.515 | 96.9 | 27 | 26 | 26.3 | 55 | 31 | 1.003 | 69 | 95 | 8700 | 29 | 115.2 | 34.7 | 0 | 20 | 0 | 35.4 | 33
642800 | 200 | 45 | 2506 | 125.6 | 53.6 | 56.7 | 30.2 | 31.5 | 0.048 | 107.1 | 11.4 | 70 | 68.9 | 28.1 | 0.99 | 98.9 | 508.5 | 481.2 | 62.2 | 654.1 | 2.329 | 212.1 | 33 | 118.1 | 32.2 | 48.3 | 27.2 | 117.3 | 26.6 | 8.531 | 97 | 27.2 | 26 | 26.7 | 55 | 31 | 1.001 | 69 | 99 | 8550 | 29 | 117.1 | 34.7 | 0 | 19.3 | 0 | 35.6 | 33
642802 | 202 | 45 | 2509 | 126.3 | 53.6 | 56.7 | 30.2 | 31.5 | 0.048 | 107.1 | 11.5 | 70 | 69 | 28.1 | 0.989 | 98.9 | 508.4 | 481 | 62.2 | 654.6 | 2.315 | 212.2 | 33.2 | 117.8 | 32.2 | 48.3 | 27 | 117 | 26.6 | 8.516 | 97 | 27.2 | 26 | 26.3 | 55 | 31 | 1.003 | 69.4 | 94 | 8630 | 29 | 114.6 | 34.5 | 0 | 19.9 | 0 | 35.7 | 33
642804 | 204 | 45 | 2503 | 126.1 | 53.7 | 56.8 | 30.2 | 31.5 | 0.046 | 107.1 | 11.4 | 70 | 69 | 28.1 | 0.99 | 98.9 | 508 | 480.6 | 62.3 | 655 | 2.332 | 212.3 | 33.2 | 117.9 | 32.2 | 48.3 | 26.9 | 117 | 26.6 | 8.555 | 97.2 | 27 | 26 | 26.3 | 55 | 31 | 0.996 | 69.4 | 95 | 8750 | 29 | 114.9 | 34.7 | 0 | 20.2 | 0 | 35.3 | 33
642806 | 206 | 45 | 2507 | 126.4 | 53.7 | 56.8 | 30.2 | 31.5 | 0.047 | 107.1 | 11.4 | 70 | 69 | 28.2 | 0.989 | 98.9 | 507.9 | 480.4 | 62.3 | 655.5 | 2.292 | 211.9 | 33.2 | 117.8 | 32.2 | 48.4 | 27.4 | 117 | 26.6 | 8.542 | 97.3 | 27 | 26 | 26.3 | 55 | 31 | 1.012 | 69 | 99 | 8530 | 29 | 116.8 | 34.6 | 0 | 20.2 | 0 | 35.2 | 33
642808 | 208 | 45 | 2507 | 126.8 | 53.8 | 56.9 | 30.2 | 31.6 | 0.047 | 107.1 | 11.4 | 70 | 69 | 28.2 | 0.988 | 98.9 | 507.6 | 480.1 | 62.4 | 655.9 | 2.186 | 211.9 | 33.3 | 118 | 32.2 | 48.4 | 27.6 | 117.2 | 26.6 | 8.561 | 97.3 | 27.3 | 26 | 26.3 | 55 | 31 | 0.999 | 69.4 | 95 | 8850 | 29 | 114.9 | 34.4 | 0 | 19.8 | 0 | 35.7 | 33
642810 | 210 | 45 | 2502 | 126.7 | 53.8 | 56.9 | 30.2 | 31.6 | 0.049 | 107.2 | 11.5 | 70 | 69 | 28.3 | 0.986 | 98.9 | 507 | 479.4 | 62.5 | 656.2 | 2.111 | 211.8 | 33.4 | 118.2 | 32.2 | 48.4 | 27.5 | 117.4 | 26.6 | 8.592 | 97.3 | 27.5 | 26 | 26.3 | 55 | 31 | 0.998 | 69.4 | 99 | 8600 | 29 | 117.1 | 34.5 | -16.1 | 20.2 | 0 | 35.6 | 33
642812 | 212 | 45 | 2507 | 127.2 | 53.8 | 57 | 30.2 | 31.6 | 0.047 | 107.1 | 11.4 | 70 | 69 | 28.3 | 0.988 | 98.9 | 506.8 | 479.2 | 62.5 | 656.6 | 2.093 | 211.8 | 33.4 | 118.2 | 32.2 | 48.4 | 27.4 | 117.4 | 26.6 | 8.587 | 97.5 | 27.5 | 26 | 26.3 | 55 | 31 | 0.992 | 69.4 | 99 | 8700 | 29 | 117.1 | 34.6 | -16.1 | 20.1 | 0 | 35.3 | 33
642814 | 214 | 45 | 2504 | 127.4 | 53.9 | 57.1 | 30.2 | 31.6 | 0.048 | 107.1 | 11.4 | 70 | 69 | 28.3 | 0.986 | 98.9 | 506.5 | 478.9 | 62.6 | 657 | 2.069 | 211.8 | 33.5 | 118.3 | 32.3 | 48.5 | 27.3 | 117.5 | 26.6 | 8.606 | 97.5 | 27.4 | 26 | 26.7 | 55 | 31 | 1.001 | 69.4 | 99 | 8310 | 29 | 117.1 | 34.6 | 0 | 19.5 | 0 | 35.6 | 33
642816 | 216 | 45 | 2502 | 127 | 53.9 | 57.1 | 30.2 | 31.6 | 0.048 | 107.1 | 11.4 | 70 | 69 | 28.4 | 0.988 | 98.9 | 506.2 | 478.5 | 62.8 | 657.3 | 2.054 | 211.6 | 33.5 | 118.4 | 32.3 | 48.5 | 27.7 | 117.5 | 26.6 | 8.594 | 97.5 | 27.3 | 26 | 26.7 | 55 | 31 | 1.007 | 69.4 | 100 | 8550 | 29 | 117.1 | 34.6 | 0 | 19.8 | 0 | 35.6 | 33
642818 | 218 | 45 | 2507 | 127.8 | 54 | 57.2 | 30.1 | 31.7 | 0.049 | 107.1 | 11.4 | 70 | 68.9 | 28.5 | 0.985 | 98.9 | 506.1 | 478.3 | 62.7 | 657.5 | 2.051 | 211.6 | 33.6 | 118.3 | 32.3 | 48.5 | 28 | 117.5 | 26.6 | 8.635 | 97.5 | 27.6 | 26 | 26.3 | 55 | 31 | 1 | 69.8 | 95 | 8680 | 29 | 115.2 | 34.5 | 0 | 19.8 | 0 | 35.5 | 33
642820 | 220 | 45 | 2508 | 128 | 54 | 57.3 | 30.1 | 31.7 | 0.049 | 107.2 | 11.4 | 70 | 69 | 28.6 | 0.985 | 98.9 | 506.1 | 478.2 | 62.8 | 657.7 | 2.062 | 211.7 | 33.6 | 118.2 | 32.3 | 48.5 | 27.9 | 117.4 | 26.6 | 8.614 | 97.5 | 27.9 | 26 | 26.3 | 55 | 31 | 0.991 | 69.8 | 99 | 8330 | 29 | 119.4 | 34.7 | 0 | 20.1 | 0 | 35.5 | 33
642822 | 222 | 45 | 2508 | 128.3 | 54 | 57.3 | 30.1 | 31.7 | 0.048 | 107.2 | 11.4 | 70 | 69 | 28.7 | 0.985 | 98.9 | 505.7 | 477.8 | 62.9 | 657.9 | 2.098 | 211.6 | 33.7 | 118.1 | 32.3 | 48.6 | 27.7 | 117.2 | 26.6 | 8.624 | 97.6 | 27.9 | 26 | 26.7 | 55 | 31 | 1.009 | 69.4 | 96 | 8630 | 29 | 114.9 | 34.5 | 0 | 19.8 | 0 | 35.6 | 33
642824 | 224 | 45 | 2507 | 128.6 | 54 | 57.3 | 30.1 | 31.7 | 0.048 | 107.1 | 11.4 | 70 | 69 | 28.8 | 0.988 | 98.9 | 505.7 | 477.7 | 62.9 | 658.1 | 2.208 | 211.6 | 33.8 | 117.9 | 32.3 | 48.6 | 27.6 | 117.1 | 26.6 | 8.621 | 97.6 | 27.7 | 26 | 26.7 | 55 | 31 | 1.008 | 69.8 | 100 | 8360 | 29 | 116.8 | 34.5 | 0 | 20.1 | 0 | 35.4 | 33
642826 | 226 | 45 | 2507 | 128.4 | 54 | 57.4 | 30.1 | 31.7 | 0.049 | 107.1 | 11.4 | 70 | 69.1 | 28.8 | 0.986 | 98.9 | 505.4 | 477.4 | 63 | 658.2 | 2.173 | 211.7 | 33.8 | 117.9 | 32.3 | 48.6 | 28.2 | 117 | 26.6 | 8.582 | 97.7 | 27.7 | 26 | 26.3 | 55 | 31 | 0.994 | 69.8 | 95 | 8430 | 29 | 114.9 | 34.5 | 0 | 20.2 | 0 | 35.5 | 33
642828 | 228 | 45 | 2501 | 128.1 | 54.1 | 57.4 | 30.1 | 31.8 | 0.048 | 107.1 | 11.4 | 70 | 69.1 | 28.9 | 0.986 | 98.9 | 504.9 | 476.9 | 63 | 658.4 | 2.115 | 211.9 | 33.7 | 118.1 | 32.3 | 48.6 | 28.5 | 117.2 | 26.6 | 8.612 | 97.8 | 28 | 26 | 26.3 | 55 | 31 | 1.008 | 69.8 | 100 | 8310 | 29 | 116.8 | 34.6 | -16.1 | 20.2 | 0 | 35.4 | 33
642830 | 230 | 45 | 2501 | 127.9 | 54.1 | 57.5 | 30.1 | 31.8 | 0.048 | 107 | 11.4 | 70 | 69 | 29 | 0.989 | 98.9 | 504.5 | 476.4 | 63.1 | 658.6 | 2.11 | 212.3 | 33.7 | 118.2 | 32.3 | 48.7 | 28.2 | 117.4 | 26.6 | 8.583 | 97.7 | 28.3 | 26 | 26.7 | 55 | 31 | 1.009 | 69.8 | 95 | 8850 | 29 | 115.2 | 34.6 | -16.1 | 19.6 | 0 | 35.8 | 33
642832 | 232 | 45 | 2502 | 128.4 | 54.1 | 57.6 | 30.1 | 31.8 | 0.048 | 107.1 | 11.4 | 70 | 68.9 | 29.1 | 0.985 | 98.9 | 504.5 | 476.3 | 63.3 | 658.7 | 2.101 | 213 | 33.7 | 118 | 32.3 | 48.7 | 28.1 | 117.2 | 26.6 | 8.631 | 97.8 | 28.3 | 26 | 26.7 | 55 | 31 | 1.004 | 69.8 | 100 | 8460 | 29 | 116.8 | 34.6 | 0 | 20 | 0 | 35.4 | 33
642834 | 234 | 45 | 2502 | 128.1 | 54.2 | 57.7 | 30.1 | 31.8 | 0.05 | 107 | 11.4 | 70 | 69 | 29.2 | 0.988 | 98.9 | 504.2 | 476 | 63.3 | 658.7 | 2.139 | 212.7 | 33.7 | 118.4 | 32.3 | 48.7 | 28 | 117.6 | 26.6 | 8.572 | 97.7 | 28.1 | 26 | 26.7 | 55 | 31 | 1.009 | 69.8 | 100 | 8190 | 29 | 119.4 | 34.6 | 0 | 19.8 | 0 | 35.6 | 33
642836 | 236 | 45 | 2505 | 128.6 | 54.2 | 57.7 | 30.1 | 31.8 | 0.049 | 107 | 11.4 | 70 | 69 | 29.2 | 0.986 | 98.9 | 504 | 475.8 | 63.4 | 658.8 | 2.142 | 212.5 | 33.7 | 117.9 | 32.3 | 48.7 | 28.5 | 117.1 | 26.6 | 8.6 | 97.8 | 28.1 | 26 | 26.7 | 55 | 31 | 0.995 | 69.8 | 100 | 8330 | 29 | 116.5 | 34.5 | 0 | 20.3 | 0 | 35.7 | 33
642838 | 238 | 45 | 2501 | 128.3 | 54.2 | 57.8 | 30.1 | 31.8 | 0.05 | 107 | 11.4 | 70 | 69 | 29.3 | 0.986 | 98.9 | 503.6 | 475.4 | 63.4 | 658.8 | 2.132 | 212.5 | 33.7 | 118 | 32.3 | 48.8 | 28.8 | 117.2 | 26.6 | 8.572 | 97.8 | 28.4 | 26 | 26.3 | 55 | 31 | 0.997 | 69.8 | 95 | 8600 | 29 | 114.9 | 34.5 | -16.2 | 19.7 | 0 | 35.8 | 33
642840 | 240 | 45 | 2502 | 128.3 | 54.3 | 57.8 | 30.1 | 31.8 | 0.049 | 107 | 11.4 | 70 | 68.9 | 29.3 | 0.986 | 98.9 | 503.5 | 475.2 | 63.4 | 658.9 | 2.164 | 212.9 | 33.7 | 118.2 | 32.3 | 48.8 | 28.6 | 117.4 | 26.6 | 8.585 | 97.8 | 28.6 | 26 | 26.3 | 56 | 31 | 0.999 | 69.8 | 96 | 8630 | 29 | 117.5 | 34.5 | 0 | 20.1 | 0 | 35.5 | 33
642842 | 242 | 45 | 2502 | 128.3 | 54.3 | 57.9 | 30.1 | 31.9 | 0.05 | 107 | 11.4 | 70 | 68.9 | 29.4 | 0.988 | 98.9 | 503.5 | 475.1 | 63.4 | 659 | 2.135 | 212.5 | 33.7 | 117.8 | 32.3 | 48.8 | 28.4 | 117 | 26.6 | 8.59 | 97.8 | 28.6 | 26 | 26.7 | 56 | 31 | 0.997 | 69.8 | 96 | 8380 | 29 | 114.6 | 34.7 | 0 | 19.9 | 0 | 35.6 | 33
642844 | 244 | 45 | 2501 | 128.6 | 54.3 | 57.9 | 30.1 | 31.9 | 0.049 | 107 | 11.4 | 70 | 68.9 | 29.5 | 0.988 | 98.9 | 503.1 | 474.7 | 63.5 | 659.1 | 2.142 | 212.5 | 33.8 | 117.8 | 32.3 | 48.8 | 28.3 | 116.9 | 26.6 | 8.6 | 97.8 | 28.4 | 26 | 26.7 | 56 | 31 | 0.995 | 69.8 | 100 | 8480 | 29 | 116.8 | 34.6 | 0 | 20.2 | 0 | 35.5 | 33
642846 | 246 | 45 | 2502 | 128.6 | 54.3 | 58 | 30.1 | 31.9 | 0.048 | 107.1 | 11.4 | 70 | 68.8 | 29.5 | 0.986 | 98.9 | 503.1 | 474.6 | 63.6 | 659.3 | 2.149 | 212.7 | 33.8 | 117.5 | 32.3 | 48.8 | 28.8 | 116.6 | 26.6 | 8.612 | 97.9 | 28.4 | 26 | 26.7 | 56 | 31 | 1 | 69.8 | 100 | 8140 | 29 | 118.1 | 34.5 | -16.1 | 20.1 | 0 | 35.7 | 33
642848 | 248 | 45 | 2499 | 128.3 | 54.3 | 58.1 | 30.1 | 31.9 | 0.049 | 107 | 11.4 | 70 | 68.8 | 29.6 | 0.989 | 98.9 | 502.8 | 474.3 | 63.8 | 659.5 | 2.145 | 212.5 | 33.7 | 118.2 | 32.3 | 48.9 | 29 | 117.3 | 26.6 | 8.57 | 97.8 | 28.7 | 26 | 26.3 | 56 | 31 | 0.994 | 69.8 | 100 | 8550 | 29 | 117.1 | 34.7 | -16.1 | 19.8 | 0 | 35.8 | 33
642850 | 250 | 45 | 2499 | 128.1 | 54.4 | 58.2 | 30.1 | 31.9 | 0.049 | 107 | 11.4 | 70 | 68.8 | 29.7 | 0.989 | 98.9 | 502.4 | 473.8 | 63.8 | 659.6 | 2.152 | 212.8 | 33.7 | 118.5 | 32.3 | 48.9 | 28.8 | 117.7 | 26.6 | 8.562 | 97.8 | 28.8 | 26 | 26.3 | 56 | 31 | 1.002 | 69.8 | 100 | 8580 | 29 | 119.4 | 34.7 | -16.1 | 20.1 | 0 | 35.5 | 33
642852 | 252 | 45 | 2499 | 128.3 | 54.4 | 58.2 | 30.1 | 32 | 0.048 | 107.1 | 11.4 | 70 | 68.8 | 29.8 | 0.987 | 98.9 | 502.2 | 473.6 | 63.8 | 659.7 | 2.161 | 213 | 33.7 | 118.5 | 32.3 | 48.9 | 28.6 | 117.7 | 26.6 | 8.597 | 97.8 | 28.8 | 26 | 26.3 | 56 | 31 | 1.004 | 69.8 | 100 | 8210 | 29 | 119.4 | 34.6 | -16.1 | 20.1 | 0 | 35.4 | 33
642854 | 254 | 45 | 2499 | 128.3 | 54.4 | 58.3 | 30.1 | 32 | 0.051 | 107 | 11.4 | 70 | 68.8 | 29.7 | 0.986 | 98.9 | 502.1 | 473.5 | 63.8 | 659.9 | 2.197 | 212.5 | 33.7 | 118.6 | 32.3 | 48.9 | 28.5 | 117.7 | 26.7 | 8.581 | 97.8 | 28.6 | 26 | 26.3 | 56 | 31 | 0.999 | 69.8 | 100 | 8630 | 29 | 119.4 | 34.7 | 0 | 20 | 0 | 35.6 | 33
642856 | 256 | 45 | 2499 | 128.2 | 54.4 | 58.3 | 30.1 | 32 | 0.049 | 107 | 11.5 | 70 | 68.8 | 29.8 | 0.988 | 98.9 | 501.6 | 472.9 | 63.8 | 660 | 2.141 | 212.5 | 33.7 | 118.6 | 32.3 | 48.9 | 29 | 117.8 | 26.7 | 8.568 | 97.9 | 28.6 | 26 | 26.3 | 56 | 31 | 1 | 69.8 | 100 | 8480 | 29 | 119.4 | 34.7 | 0 | 19.9 | 0 | 35.6 | 33
642858 | 258 | 45 | 2499 | 128 | 54.4 | 58.3 | 30.1 | 32 | 0.049 | 107 | 11.4 | 70 | 68.8 | 29.8 | 0.989 | 98.9 | 501.3 | 472.6 | 63.9 | 660 | 2.141 | 212.9 | 33.6 | 118.8 | 32.3 | 48.9 | 29.1 | 117.9 | 26.7 | 8.558 | 97.8 | 28.9 | 26 | 26.3 | 56 | 31 | 1.01 | 69.8 | 95 | 8430 | 29 | 117.5 | 34.7 | 0 | 20.1 | 0 | 35.5 | 33
642860 | 260 | 45 | 2499 | 127.9 | 54.5 | 58.4 | 30.1 | 32 | 0.05 | 107 | 11.4 | 70 | 68.8 | 29.9 | 0.987 | 98.9 | 501 | 472.2 | 64 | 660.2 | 2.104 | 212.7 | 33.6 | 118.6 | 32.3 | 48.9 | 28.8 | 117.7 | 26.7 | 8.557 | 97.8 | 29 | 26 | 26.7 | 56 | 31 | 0.995 | 69.8 | 95 | 8600 | 29 | 117.5 | 34.7 | 0 | 20.1 | 0 | 35.5 | 33
642862 | 262 | 45 | 2503 | 128.5 | 54.5 | 58.5 | 30.1 | 32 | 0.05 | 107 | 11.4 | 70 | 68.8 | 30 | 0.986 | 98.9 | 501 | 472.1 | 64.1 | 660.4 | 2.107 | 212.5 | 33.7 | 118.1 | 32.3 | 49 | 28.7 | 117.3 | 26.7 | 8.571 | 97.9 | 28.9 | 26 | 26.7 | 56 | 31 | 1.015 | 70.2 | 95 | 8530 | 29 | 114.9 | 34.7 | -16.1 | 19.9 | 0 | 35.5 | 33
642864 | 264 | 45 | 2501 | 128.6 | 54.5 | 58.5 | 30.1 | 32 | 0.05 | 107 | 11.4 | 70 | 68.8 | 30.1 | 0.988 | 98.9 | 501 | 472.1 | 64.2 | 660.5 | 2.119 | 212.2 | 33.8 | 117.6 | 32.3 | 49 | 28.7 | 116.7 | 26.7 | 8.591 | 97.8 | 28.8 | 26 | 26.7 | 56 | 31 | 1.003 | 69.8 | 100 | 8260 | 29 | 116.5 | 34.6 | 0 | 19.4 | 0 | 35.9 | 32.9
642866 | 266 | 45 | 2500 | 128.5 | 54.5 | 58.6 | 30.1 | 32.1 | 0.051 | 107 | 11.4 | 70 | 68.8 | 30.1 | 0.986 | 98.9 | 500.5 | 471.6 | 64.2 | 660.7 | 2.137 | 213.1 | 33.8 | 118 | 32.3 | 49 | 29.2 | 117.1 | 26.7 | 8.578 | 97.9 | 28.8 | 26 | 26.7 | 56 | 31 | 0.997 | 69.8 | 100 | 8360 | 29 | 116.8 | 34.5 | -16.1 | 20.2 | 0 | 35.5 | 33
642868 | 268 | 45 | 2500 | 128.4 | 54.5 | 58.7 | 30.1 | 32.1 | 0.05 | 107.1 | 11.4 | 70 | 68.9 | 30.2 | 0.988 | 98.9 | 500.3 | 471.3 | 64.3 | 660.9 | 2.12 | 213.8 | 33.7 | 117.9 | 32.4 | 49 | 29.4 | 117 | 26.7 | 8.541 | 98 | 29.1 | 26 | 26.7 | 56 | 31 | 1.002 | 69.8 | 100 | 8260 | 29 | 116.8 | 34.6 | 0 | 20.1 | 0 | 35.4 | 33
642870 | 270 | 45 | 2485 | 126 | 54.5 | 58.8 | 30.1 | 32.1 | 0.052 | 106.9 | 11.4 | 70 | 68.9 | 30.3 | 0.994 | 98.9 | 499.5 | 470.5 | 64.3 | 661.1 | 2.064 | 214.1 | 33.2 | 117.6 | 32.4 | 49 | 29.1 | 116.8 | 26.7 | 8.428 | 97.3 | 29.2 | 26 | 25.9 | 56 | 31 | 1.005 | 69 | 95 | 8580 | 29 | 114.6 | 34.6 | 0 | 19.8 | 0 | 35.7 | 33
642872 | 272 | 45 | 2487 | 125.9 | 54.6 | 58.8 | 30.1 | 32.1 | 0.053 | 106.9 | 11.4 | 70 | 68.8 | 30.3 | 0.989 | 98.9 | 499.2 | 470.2 | 64.4 | 661.5 | 2.05 | 213.8 | 33 | 117.6 | 32.4 | 49 | 29 | 116.7 | 26.7 | 8.439 | 97.1 | 29.2 | 26 | 26.3 | 56 | 31 | 1 | 69 | 99 | 8460 | 29 | 116.5 | 34.5 | -16.1 | 20.1 | 0 | 35.8 | 33
642874 | 274 | 45 | 2501 | 128.1 | 54.6 | 58.9 | 30.1 | 32.1 | 0.05 | 107 | 11.4 | 70 | 68.7 | 30.3 | 0.985 | 98.9 | 499.6 | 470.5 | 64.5 | 661.9 | 2.058 | 213.6 | 33.4 | 117.8 | 32.4 | 49 | 29 | 116.9 | 26.7 | 8.568 | 97.7 | 29 | 26 | 26.3 | 56 | 31 | 0.994 | 69.8 | 96 | 8770 | 29 | 114.9 | 33.6 | 0 | 20.1 | 0 | 35.4 | 33
642876 | 276 | 45 | 2503 | 128.4 | 54.6 | 58.9 | 30.1 | 32.1 | 0.05 | 107.1 | 11.4 | 70 | 68.8 | 30.4 | 0.986 | 98.9 | 499.6 | 470.4 | 64.5 | 662.3 | 2.066 | 214.3 | 33.6 | 118 | 32.4 | 49 | 29.4 | 117.2 | 26.7 | 8.591 | 97.9 | 29 | 26 | 26.7 | 56 | 31 | 0.999 | 70.2 | 100 | 8410 | 29 | 116.5 | 34.7 | -16.1 | 19.9 | 0 | 35.8 | 33
642878 | 278 | 45 | 2503 | 128.4 | 54.6 | 59 | 30.1 | 32.1 | 0.049 | 107 | 11.4 | 70 | 68.8 | 30.4 | 0.988 | 98.9 | 499.5 | 470.3 | 64.5 | 662.6 | 2.063 | 213.8 | 33.7 | 118.1 | 32.4 | 49.1 | 29.6 | 117.3 | 26.7 | 8.586 | 97.9 | 29.3 | 26 | 26.3 | 56 | 31 | 1.004 | 69.8 | 100 | 8140 | 29 | 117.1 | 34.6 | -16.1 | 20.3 | 0 | 35.8 | 33
642880 | 280 | 45 | 2502 | 128.5 | 54.6 | 59 | 30.1 | 32.1 | 0.049 | 107.1 | 11.4 | 70 | 68.8 | 30.6 | 0.987 | 98.9 | 499.2 | 469.9 | 64.7 | 662.8 | 2.065 | 213.7 | 33.8 | 118 | 32.4 | 49.1 | 29.5 | 117.1 | 26.7 | 8.585 | 97.9 | 29.5 | 26 | 26.7 | 56 | 31 | 1.002 | 69.8 | 96 | 8700 | 29 | 114.9 | 34.6 | 0 | 19.9 | 0 | 35.7 | 33
642882 | 282 | 45 | 2503 | 128.8 | 54.6 | 59.1 | 30.1 | 32.1 | 0.049 | 107 | 11.4 | 70 | 68.8 | 30.6 | 0.988 | 98.9 | 498.9 | 469.5 | 64.6 | 663 | 2.077 | 213.7 | 33.8 | 117.6 | 32.5 | 49.1 | 29.3 | 116.7 | 26.7 | 8.602 | 97.9 | 29.5 | 26 | 26.7 | 56 | 31 | 1.007 | 69.4 | 96 | 8410 | 29 | 114.3 | 34 | 0 | 20.1 | 0 | 35.8 | 33
642884 | 284 | 45 | 2493 | 128.4 | 54.6 | 59.2 | 30.1 | 32.2 | 0.052 | 107 | 11.4 | 69.9 | 68.9 | 30.7 | 0.996 | 98.9 | 498.7 | 469.4 | 64.7 | 663.2 | 2.05 | 212.6 | 33.8 | 117.5 | 32.5 | 49.1 | 29.3 | 116.6 | 26.7 | 8.603 | 97.6 | 29.3 | 26 | 26.7 | 56 | 31 | 0.999 | 69 | 100 | 8330 | 29 | 118.1 | 34.6 | 0.1 | 19.7 | 0 | 36 | 32.9
642886 | 286 | 45 | 2489 | 126.1 | 54.6 | 59.2 | 30.1 | 32.2 | 0.053 | 106.9 | 11.4 | 69.9 | 68.8 | 30.7 | 0.992 | 98.9 | 497.7 | 468.5 | 64.7 | 663.4 | 1.99 | 213.1 | 33.2 | 117.2 | 32.5 | 49.1 | 29.7 | 116.4 | 26.7 | 8.4 | 97.4 | 29.3 | 26 | 26.7 | 56 | 31 | 1.009 | 69 | 99 | 8360 | 29 | 115.9 | 34.7 | 0 | 20.1 | 0 | 35.8 | 33
642888 | 288 | 45 | 2492 | 126.2 | 54.7 | 59.3 | 30.1 | 32.2 | 0.053 | 107 | 11.4 | 70 | 68.7 | 30.7 | 0.989 | 98.9 | 497.6 | 468.2 | 64.8 | 663.7 | 1.972 | 212.9 | 33.1 | 117.5 | 32.5 | 49.1 | 29.9 | 116.6 | 26.7 | 8.45 | 97.3 | 29.6 | 26 | 26.3 | 56 | 31 | 0.999 | 69 | 95 | 8550 | 29 | 114.9 | 34.6 | 0 | 20.2 | 0 | 35.9 | 33
642890 | 290 | 45 | 2506 | 128.1 | 54.7 | 59.3 | 30.1 | 32.2 | 0.053 | 107.1 | 11.4 | 70 | 68.7 | 30.8 | 0.982 | 98.9 | 498 | 468.5 | 64.8 | 664.1 | 2.03 | 213.1 | 33.4 | 117.9 | 32.5 | 49.1 | 29.7 | 117.1 | 26.7 | 8.59 | 97.7 | 29.8 | 26 | 26.7 | 56 | 31 | 1.003 | 69.8 | 95 | 8730 | 29 | 114.9 | 34.6 | 0 | 20 | 0 | 35.7 | 33
642892 | 292 | 45 | 2502 | 128.3 | 54.7 | 59.4 | 30.1 | 32.2 | 0.051 | 107 | 11.4 | 70 | 68.8 | 30.9 | 0.988 | 98.9 | 498 | 468.4 | 64.9 | 664.4 | 2.037 | 213.2 | 33.6 | 118 | 32.5 | 49.1 | 29.6 | 117.2 | 26.7 | 8.62 | 97.8 | 29.7 | 26 | 26.3 | 56 | 31 | 1.001 | 69.8 | 100 | 8800 | 29 | 116.8 | 34.5 | -16.1 | 19.9 | 0 | 35.9 | 33
642894 | 294 | 45 | 2505 | 128.5 | 54.7 | 59.4 | 30.1 | 32.2 | 0.05 | 107 | 11.4 | 70 | 68.9 | 30.9 | 0.986 | 98.9 | 497.8 | 468.2 | 65 | 664.7 | 2.026 | 212.8 | 33.7 | 117.8 | 32.5 | 49.1 | 29.6 | 117 | 26.7 | 8.616 | 98 | 29.6 | 26 | 26.7 | 56 | 31 | 0.996 | 69.8 | 100 | 8530 | 29 | 116.8 | 34.6 | -16.1 | 20.1 | 0 | 35.7 | 33
642896 | 296 | 45 | 2503 | 128.6 | 54.7 | 59.5 | 30.1 | 32.2 | 0.049 | 107.1 | 11.4 | 70 | 68.9 | 31 | 0.985 | 98.9 | 497.5 | 467.9 | 65.1 | 664.9 | 2.028 | 212.9 | 33.8 | 117.9 | 32.4 | 49.1 | 30 | 117 | 26.7 | 8.6 | 98 | 29.6 | 26 | 27.1 | 56 | 31 | 0.995 | 70.2 | 95 | 8530 | 29 | 116.5 | 34.7 | -16.1 | 20.1 | 0 | 35.7 | 33
642898 | 298 | 45 | 2504 | 128.4 | 54.7 | 59.6 | 30.1 | 32.2 | 0.05 | 107.1 | 11.4 | 70 | 68.9 | 31.1 | 0.988 | 98.9 | 497.2 | 467.5 | 65.1 | 665 | 2.02 | 212.8 | 33.8 | 117.7 | 32.4 | 49.1 | 30.1 | 116.9 | 26.7 | 8.596 | 97.9 | 29.9 | 26 | 26.7 | 56 | 31 | 1.006 | 69.4 | 100 | 8290 | 29 | 116.5 | 34.5 | 0 | 20.2 | 0 | 35.8 | 33
642900 | 300 | 45 | 2504 | 128.6 | 54.7 | 59.6 | 30.1 | 32.2 | 0.05 | 107 | 11.4 | 70 | 68.9 | 31.2 | 0.987 | 98.9 | 497.1 | 467.4 | 65.1 | 665.1 | 1.982 | 212.6 | 33.8 | 117.8 | 32.4 | 49.1 | 30 | 116.9 | 26.7 | 8.58 | 97.9 | 30 | 26 | 26.7 | 56 | 31 | 0.996 | 69.8 | 96 | 8680 | 29 | 114.6 | 34.5 | 0 | 19.9 | 0 | 35.8 | 33
642902 | 302 | 45 | 2501 | 128.5 | 54.7 | 59.7 | 30.1 | 32.2 | 0.05 | 107.1 | 11.4 | 70 | 68.9 | 31.2 | 0.986 | 98.9 | 496.8 | 466.9 | 65.2 | 665.2 | 1.968 | 212.5 | 33.8 | 117.9 | 32.4 | 49.2 | 29.8 | 117 | 26.7 | 8.585 | 98 | 29.9 | 26 | 26.7 | 56 | 31 | 0.998 | 69.8 | 96 | 8580 | 29 | 114.9 | 34.5 | 0 | 20.2 | 0 | 35.7 | 33
642904 | 304 | 45 | 2503 | 128.8 | 54.7 | 59.8 | 30.1 | 32.2 | 0.049 | 107 | 11.4 | 70 | 68.9 | 31.3 | 0.988 | 98.9 | 496.7 | 466.8 | 65.2 | 665.4 | 1.985 | 213.4 | 33.8 | 117.4 | 32.4 | 49.2 | 29.8 | 116.5 | 26.7 | 8.589 | 97.9 | 29.8 | 26 | 26.7 | 56 | 31 | 1.001 | 69.8 | 100 | 8700 | 29 | 114.3 | 34.6 | -16.1 | 19.5 | 0 | 35.9 | 33
642906 | 306 | 45 | 2501 | 128.4 | 54.7 | 59.8 | 30.1 | 32.2 | 0.051 | 107 | 11.4 | 70 | 68.9 | 31.3 | 0.988 | 98.9 | 496.2 | 466.4 | 65.3 | 665.6 | 1.974 | 213 | 33.8 | 117.9 | 32.5 | 49.2 | 30.2 | 117 | 26.7 | 8.576 | 98 | 29.8 | 26 | 26.3 | 56 | 31 | 1.005 | 69.8 | 100 | 8460 | 29 | 116.8 | 34.6 | 0 | 20.1 | 0 | 35.8 | 33
642908 | 308 | 45 | 2500 | 128.8 | 54.8 | 59.9 | 30.1 | 32.2 | 0.05 | 107.1 | 11.4 | 70 | 68.9 | 31.4 | 0.987 | 98.9 | 496.2 | 466.2 | 65.3 | 665.8 | 1.969 | 212.9 | 33.8 | 117.7 | 32.4 | 49.2 | 30.4 | 116.8 | 26.7 | 8.553 | 97.9 | 30.1 | 26 | 26.3 | 56 | 31 | 1.001 | 69.8 | 100 | 8140 | 29 | 116.5 | 34.7 | 0 | 19.9 | 0 | 35.7 | 33
642910 | 310 | 45 | 2488 | 126.1 | 54.8 | 60 | 30.1 | 32.3 | 0.052 | 107 | 11.4 | 70 | 68.9 | 31.4 | 0.993 | 98.9 | 495.2 | 465.3 | 65.4 | 666 | 1.921 | 212.7 | 33.2 | 117.6 | 32.5 | 49.2 | 30.2 | 116.8 | 26.7 | 8.43 | 97.4 | 30.2 | 26 | 26.3 | 56 | 31 | 1.007 | 69 | 95 | 8750 | 29 | 114.6 | 34.5 | -16.1 | 20.2 | 0 | 35.6 | 33
642912 | 312 | 45 | 2492 | 126.4 | 54.8 | 60 | 30.1 | 32.3 | 0.053 | 106.9 | 11.4 | 70 | 68.8 | 31.5 | 0.99 | 98.9 | 495.3 | 465.3 | 65.4 | 666.3 | 1.921 | 212.3 | 33.1 | 117.6 | 32.5 | 49.2 | 30.1 | 116.8 | 26.7 | 8.445 | 97.2 | 30.2 | 26 | 26.7 | 56 | 31 | 1.004 | 69 | 95 | 8800 | 29 | 114.6 | 34.6 | 0 | 20.2 | 0 | 35.7 | 32.9
642914 | 314 | 45 | 2493 | 126.5 | 54.8 | 60.1 | 30 | 32.3 | 0.057 | 106.9 | 11.4 | 70 | 68.8 | 31.5 | 0.989 | 98.9 | 495 | 465 | 65.5 | 666.6 | 1.935 | 212.1 | 33.1 | 117.6 | 32.5 | 49.2 | 30 | 116.7 | 26.7 | 8.468 | 97.2 | 30.1 | 26 | 26.3 | 56 | 31 | 1.004 | 69 | 99 | 8630 | 29 | 118.1 | 34.7 | 0 | 19.5 | 0 | 35.7 | 33
642916 | 316 | 45 | 2506 | 128.3 | 54.8 | 60.1 | 30 | 32.3 | 0.052 | 107 | 11.5 | 70 | 68.7 | 31.6 | 0.981 | 98.9 | 495.5 | 465.4 | 65.5 | 666.9 | 1.96 | 211.8 | 33.5 | 117.7 | 32.5 | 49.2 | 30.5 | 116.9 | 26.8 | 8.631 | 97.7 | 30.1 | 26 | 26.7 | 56 | 31 | 0.991 | 69.4 | 100 | 8580 | 29 | 116.5 | 34.1 | 0 | 20.2 | 0 | 35.6 | 33
642918 | 318 | 45 | 2505 | 128.7 | 54.8 | 60.2 | 30 | 32.2 | 0.049 | 107.1 | 11.5 | 70 | 68.8 | 31.6 | 0.988 | 98.9 | 495.7 | 465.5 | 65.5 | 667.1 | 1.956 | 211.8 | 33.7 | 117.9 | 32.5 | 49.2 | 30.5 | 117 | 26.8 | 8.594 | 97.9 | 30.3 | 26 | 26.7 | 56 | 31 | 0.997 | 69.4 | 96 | 8870 | 29 | 115.2 | 34.6 | -16.1 | 20.2 | 0 | 35.8 | 33
642920 | 320 | 45 | 2505 | 128.4 | 54.8 | 60.2 | 30 | 32.2 | 0.05 | 107.1 | 11.5 | 70 | 68.9 | 31.7 | 0.988 | 98.9 | 495.3 | 465 | 65.6 | 667.2 | 1.945 | 211.5 | 33.8 | 118 | 32.5 | 49.2 | 30.4 | 117.2 | 26.8 | 8.58 | 97.9 | 30.5 | 26 | 26.3 | 56 | 31 | 0.995 | 69.8 | 100 | 8120 | 29 | 116.8 | 34.6 | -16.1 | 19.9 | 0 | 35.7 | 32.9
642922 | 322 | 45 | 2505 | 128.8 | 54.8 | 60.3 | 30 | 32.2 | 0.05 | 107.1 | 11.5 | 70 | 69 | 31.7 | 0.986 | 98.9 | 495.2 | 464.9 | 65.7 | 667.2 | 1.923 | 212.1 | 33.9 | 117.7 | 32.5 | 49.2 | 30.3 | 116.9 | 26.8 | 8.607 | 97.8 | 30.4 | 26 | 26.7 | 56 | 31 | 0.999 | 69.8 | 96 | 8510 | 29 | 114.6 | 34.6 | 0 | 19.9 | 0 | 35.8 | 32.9
642924 | 324 | 45 | 2506 | 128.8 | 54.8 | 60.4 | 30 | 32.2 | 0.048 | 107 | 11.4 | 70 | 69 | 31.7 | 0.989 | 98.9 | 494.8 | 464.5 | 65.7 | 667.2 | 1.934 | 211.8 | 33.9 | 117.7 | 32.5 | 49.2 | 30.3 | 116.8 | 26.8 | 8.589 | 97.9 | 30.3 | 26 | 26.7 | 56 | 31 | 1.008 | 69.8 | 96 | 8260 | 29 | 114.6 | 34.6 | 0 | 19.9 | 0 | 35.7 | 32.9
642926 | 326 | 45 | 2505 | 129.1 | 54.8 | 60.4 | 30 | 32.3 | 0.048 | 107.1 | 11.4 | 70 | 69.1 | 31.8 | 0.988 | 98.9 | 494.5 | 464.2 | 65.7 | 667.3 | 1.941 | 211.7 | 33.9 | 117.6 | 32.5 | 49.2 | 30.6 | 116.7 | 26.8 | 8.584 | 97.9 | 30.3 | 26 | 26.7 | 56 | 31 | 1 | 69.8 | 100 | 8210 | 29 | 116.5 | 34.6 | 0 | 20.1 | 0 | 35.7 | 32.9
642928 | 328 | 45 | 2484 | 127.2 | 54.8 | 60.5 | 30 | 32.3 | 0.051 | 107 | 11.5 | 70 | 69 | 31.8 | 0.997 | 98.9 | 493.9 | 463.6 | 65.7 | 667.4 | 1.909 | 211.9 | 33.7 | 117.7 | 32.6 | 49.2 | 30.8 | 116.9 | 26.8 | 8.567 | 97.5 | 30.5 | 26 | 26.3 | 56 | 31 | 1.041 | 69 | 99 | 8290 | 29 | 116.5 | 34 | -16.1 | 19.6 | 0 | 35.9 | 32.9
642930 | 330 | 45 | 2491 | 126.3 | 54.8 | 60.5 | 30 | 32.3 | 0.052 | 107 | 11.4 | 70 | 69 | 31.9 | 0.991 | 98.9 | 493.5 | 463.1 | 65.8 | 667.5 | 1.876 | 211.8 | 33.2 | 117.7 | 32.6 | 49.2 | 30.6 | 116.8 | 26.8 | 8.435 | 97.3 | 30.6 | 26 | 26.3 | 56 | 31 | 1.004 | 69 | 95 | 8730 | 29 | 114.9 | 34.6 | 0 | 20.2 | 0 | 35.8 | 32.9
642932 | 332 | 45 | 2492 | 126.8 | 54.8 | 60.6 | 30 | 32.3 | 0.053 | 106.9 | 11.4 | 70 | 68.9 | 32 | 0.99 | 98.9 | 493.4 | 463 | 65.9 | 667.8 | 1.869 | 212.4 | 33.2 | 117.7 | 32.6 | 49.2 | 30.5 | 116.9 | 26.8 | 8.483 | 97.1 | 30.6 | 26 | 26.3 | 56 | 31 | 0.995 | 69.4 | 99 | 8360 | 29 | 116.5 | 34.6 | 0 | 19.4 | 0 | 35.9 | 32.9
642934 | 334 | 45 | 2507 | 128.6 | 54.8 | 60.6 | 30 | 32.3 | 0.05 | 107 | 11.5 | 70 | 68.8 | 32 | 0.981 | 98.9 | 493.9 | 463.3 | 65.9 | 668.1 | 1.918 | 211.5 | 33.5 | 118 | 32.6 | 49.2 | 30.5 | 117.1 | 26.8 | 8.611 | 97.6 | 30.5 | 26 | 26.7 | 56 | 31 | 0.99 | 69.4 | 99 | 8160 | 29 | 116.8 | 34.7 | -16.1 | 20.2 | 0 | 35.9 | 32.9
642936 | 336 | 45 | 2505 | 128.8 | 54.9 | 60.7 | 30 | 32.3 | 0.049 | 107.1 | 11.4 | 70 | 68.9 | 32 | 0.986 | 98.9 | 493.8 | 463.3 | 66 | 668.4 | 1.908 | 212.2 | 33.8 | 118 | 32.6 | 49.2 | 30.9 | 117.2 | 26.8 | 8.58 | 97.8 | 30.5 | 26 | 26.7 | 56 | 31 | 1.005 | 69.8 | 96 | 8750 | 29 | 114.9 | 34.5 | -16.1 | 20.1 | 0 | 35.6 | 32.9
642938 | 338 | 45 | 2504 | 128.7 | 54.8 | 60.8 | 30 | 32.3 | 0.048 | 107.1 | 11.4 | 70 | 68.9 | 32 | 0.985 | 98.9 | 493.5 | 462.9 | 66 | 668.5 | 1.897 | 211.8 | 33.8 | 118.1 | 32.6 | 49.2 | 31 | 117.2 | 26.8 | 8.599 | 97.8 | 30.8 | 26 | 26.3 | 56 | 31 | 0.994 | 69.8 | 96 | 8530 | 29 | 116.8 | 34.6 | -16.1 | 20.2 | 0 | 36 | 32.9
642940 | 340 | 45 | 2506 | 129 | 54.9 | 60.8 | 30 | 32.3 | 0.049 | 107.1 | 11.5 | 70 | 69 | 32.1 | 0.987 | 98.9 | 493.3 | 462.7 | 66 | 668.6 | 1.895 | 212.5 | 33.9 | 118.1 | 32.6 | 49.2 | 30.8 | 117.2 | 26.8 | 8.614 | 97.8 | 30.9 | 26 | 26.3 | 56 | 31 | 1.004 | 69.8 | 96 | 8460 | 29 | 117.1 | 34.6 | 0 | 20.1 | 0 | 35.8 | 32.9
642942 | 342 | 45 | 2504 | 128.9 | 54.9 | 60.9 | 30 | 32.3 | 0.05 | 107 | 11.4 | 70 | 69 | 32.1 | 0.989 | 98.9 | 493.1 | 462.4 | 66.1 | 668.7 | 1.886 | 212.3 | 33.9 | 117.9 | 32.6 | 49.3 | 30.7 | 117 | 26.8 | 8.591 | 97.9 | 30.9 | 26 | 26.7 | 56 | 31 | 1.006 | 69.8 | 95 | 8510 | 29 | 114.9 | 34.5 | 0 | 20.1 | 0 | 35.9 | 32.9
642944 | 344 | 45 | 2492 | 128.4 | 54.9 | 61 | 30 | 32.3 | 0.05 | 107 | 11.4 | 70 | 69 | 32.2 | 0.997 | 98.9 | 492.7 | 462 | 66.2 | 668.8 | 1.864 | 212.3 | 33.8 | 117.7 | 32.6 | 49.3 | 30.7 | 116.8 | 26.8 | 8.591 | 97.5 | 30.8 | 26 | 26.3 | 56 | 31 | 1.013 | 69 | 99 | 8210 | 29 | 116.5 | 34.8 | -16.1 | 19.8 | 0 | 35.8 | 32.9
642946 | 346 | 45 | 2493 | 126.8 | 54.9 | 61 | 30 | 32.3 | 0.052 | 107 | 11.4 | 70 | 68.9 | 32.2 | 0.99 | 98.9 | 492 | 461.3 | 66.2 | 669 | 1.839 | 212.1 | 33.4 | 117.5 | 32.6 | 49.3 | 31.2 | 116.7 | 26.8 | 8.473 | 97.2 | 30.8 | 26 | 25.9 | 56 | 31 | 1.002 | 69 | 99 | 8770 | 29 | 116.5 | 34.6 | 0 | 20.1 | 0 | 35.9 | 32.9
642948 | 348 | 45 | 2492 | 126.7 | 54.9 | 61.1 | 30 | 32.3 | 0.051 | 107 | 11.4 | 70 | 68.9 | 32.2 | 0.991 | 98.9 | 491.8 | 461 | 66.2 | 669.3 | 1.828 | 212.3 | 33.2 | 117.7 | 32.6 | 49.3 | 31.4 | 116.9 | 26.8 | 8.498 | 97.1 | 31.1 | 26 | 25.9 | 56 | 31 | 1.004 | 69 | 95 | 8950 | 29 | 114.6 | 34.5 | 0 | 20 | 0 | 35.6 | 32.9
642950 | 350 | 45 | 2494 | 126.9 | 54.9 | 61.1 | 30 | 32.2 | 0.052 | 107 | 11.4 | 70 | 68.9 | 32.3 | 0.99 | 98.9 | 491.7 | 460.9 | 66.3 | 669.7 | 1.839 | 212.3 | 33.2 | 117.8 | 32.6 | 49.3 | 31.2 | 116.9 | 26.8 | 8.464 | 97.1 | 31.3 | 26 | 26.3 | 56 | 31 | 1.001 | 69 | 95 | 8870 | 29 | 114.9 | 34.5 | 0 | 19.4 | 0 | 36 | 32.9
642952 | 352 | 45 | 2496 | 127 | 54.9 | 61.2 | 30 | 32.2 | 0.052 | 107 | 11.4 | 70 | 68.9 | 32.4 | 0.989 | 98.9 | 491.6 | 460.8 | 66.4 | 669.9 | 1.818 | 212.1 | 33.3 | 117.9 | 32.6 | 49.3 | 31.1 | 117 | 26.8 | 8.494 | 97.1 | 31.2 | 26 | 26.3 | 56 | 31 | 1.008 | 69 | 99 | 8630 | 29 | 116.8 | 34.5 | -16.1 | 20.2 | 0 | 35.9 | 32.9
642954 | 354 | 45 | 2501 | 126.9 | 54.9 | 61.3 | 30 | 32.2 | 0.051 | 107.1 | 11.4 | 70 | 68.8 | 32.4 | 0.986 | 98.9 | 491.6 | 460.7 | 66.4 | 670.2 | 1.821 | 212 | 33.3 | 117.7 | 32.6 | 49.3 | 31.1 | 116.8 | 26.8 | 8.479 | 97.3 | 31.1 | 26 | 26.3 | 56 | 31 | 0.997 | 69.8 | 95 | 8700 | 29.4 | 114.3 | 34.7 | 0 | 19.4 | 0 | 36 | 32.9
642956 | 356 | 45 | 2508 | 129.2 | 54.9 | 61.3 | 30 | 32.2 | 0.05 | 107 | 11.4 | 70 | 68.7 | 32.5 | 0.986 | 98.9 | 492.1 | 461.1 | 66.4 | 670.5 | 1.867 | 211.8 | 33.8 | 118 | 32.6 | 49.3 | 31.5 | 117.1 | 26.8 | 8.653 | 97.6 | 31.1 | 26 | 26.3 | 56 | 31 | 0.994 | 69.8 | 100 | 8800 | 29 | 114.9 | 34.5 | 0.1 | 20.2 | 0 | 36 | 32.9
642958 | 358 | 45 | 2506 | 128.9 | 54.9 | 61.4 | 30 | 32.2 | 0.048 | 107.1 | 11.4 | 70 | 68.8 | 32.5 | 0.986 | 98.9 | 491.6 | 460.6 | 66.5 | 670.6 | 1.869 | 211.9 | 33.9 | 118.2 | 32.6 | 49.3 | 31.8 | 117.4 | 26.8 | 8.64 | 97.8 | 31.4 | 26 | 26.3 | 56 | 31 | 0.992 | 69.8 | 100 | 8460 | 29 | 115.2 | 34.6 | 0 | 20.3 | 0 | 35.7 | 32.9
642960 | 360 | 45 | 2504 | 128.9 | 54.9 | 61.4 | 30 | 32.2 | 0.049 | 107.1 | 11.4 | 70 | 68.8 | 32.6 | 0.989 | 98.9 | 491.4 | 460.4 | 66.5 | 670.7 | 1.851 | 211.4 | 33.9 | 118.2 | 32.6 | 49.3 | 31.6 | 117.3 | 26.8 | 8.629 | 97.8 | 31.6 | 26 | 26.3 | 56 | 31 | 1.001 | 69.8 | 100 | 8210 | 29 | 116.8 | 34.6 | -16.1 | 20.1 | 0 | 35.9 | 32.9
642962 | 362 | 45 | 2507 | 129.4 | 54.9 | 61.5 | 30 | 32.2 | 0.049 | 107.1 | 11.4 | 70 | 68.9 | 32.7 | 0.986 | 98.9 | 491.5 | 460.4 | 66.5 | 670.8 | 1.861 | 211.9 | 34 | 117.9 | 32.6 | 49.3 | 31.4 | 117.1 | 26.8 | 8.65 | 97.8 | 31.6 | 26 | 26.7 | 56 | 31 | 0.994 | 69.8 | 96 | 8580 | 29 | 114.6 | 34.7 | -16.1 | 19.9 | 0 | 35.9 | 32.9
642964 | 364 | 45 | 2492 | 126.7 | 54.9 | 61.6 | 30 | 32.2 | 0.052 | 107 | 11.4 | 70 | 68.9 | 32.7 | 0.993 | 98.9 | 490.4 | 459.4 | 66.5 | 670.9 | 1.811 | 211.9 | 33.5 | 117.6 | 32.6 | 49.3 | 31.4 | 116.8 | 26.8 | 8.459 | 97.3 | 31.5 | 26 | 26.7 | 56 | 31 | 1.004 | 69 | 99 | 8800 | 29 | 116.5 | 34.7 | 0 | 19.9 | 0 | 35.9 | 32.9
642966 | 366 | 45 | 2495 | 127.1 | 54.9 | 61.6 | 30 | 32.2 | 0.052 | 107 | 11.4 | 70 | 68.9 | 32.8 | 0.99 | 98.9 | 490.3 | 459.2 | 66.6 | 671.1 | 1.82 | 212 | 33.4 | 117.5 | 32.7 | 49.3 | 32 | 116.7 | 26.8 | 8.489 | 97.2 | 31.4 | 26 | 26.3 | 56 | 31 | 1.005 | 69 | 95 | 8650 | 29 | 118.1 | 34.8 | 0 | 20.4 | 0 | 35.6 | 32.9
642968 | 368 | 45 | 2496 | 127.1 | 55 | 61.7 | 30 | 32.2 | 0.051 | 107 | 11.4 | 70 | 68.8 | 32.8 | 0.99 | 98.9 | 490.2 | 459.1 | 66.6 | 671.4 | 1.837 | 211.9 | 33.3 | 117.6 | 32.7 | 49.3 | 32.2 | 116.8 | 26.8 | 8.511 | 97.1 | 31.8 | 26 | 26.3 | 56 | 31 | 1.008 | 69.4 | 99 | 8460 | 29 | 116.5 | 34.6 | -16.1 | 20.4 | 0 | 35.5 | 32.9
642970 | 370 | 45 | 2497 | 127.2 | 54.9 | 61.7 | 30 | 32.2 | 0.051 | 107 | 11.4 | 70 | 68.8 | 32.9 | 0.989 | 98.9 | 490.2 | 458.9 | 66.7 | 671.6 | 1.834 | 212.1 | 33.3 | 117.8 | 32.7 | 49.3 | 32 | 117 | 26.8 | 8.507 | 97.1 | 32 | 26 | 26.3 | 56 | 31 | 1.004 | 69 | 95 | 9040 | 29 | 116.8 | 34.6 | -16.1 | 20.2 | 0 | 35.7 | 32.9
642972 | 372 | 45 | 2497 | 127.2 | 54.9 | 61.8 | 30 | 32.2 | 0.053 | 107 | 11.4 | 70 | 68.8 | 33 | 0.988 | 98.9 | 490 | 458.7 | 66.8 | 671.8 | 1.848 | 212.3 | 33.3 | 117.7 | 32.7 | 49.3 | 31.8 | 116.9 | 26.8 | 8.508 | 97 | 32 | 26 | 26.3 | 56 | 31 | 0.999 | 68.6 | 95 | 8680 | 29 | 114.6 | 34.7 | 0.1 | 19.4 | 0 | 36.2 | 33
642974 | 374 | 45 | 2511 | 128.6 | 55 | 61.9 | 30 | 32.2 | 0.049 | 107.1 | 11.4 | 70 | 68.8 | 33 | 0.981 | 98.9 | 490.3 | 458.9 | 66.8 | 672 | 1.9 | 212.3 | 33.6 | 117.9 | 32.7 | 49.3 | 31.8 | 117 | 26.8 | 8.603 | 97.5 | 31.8 | 26 | 26.3 | 56 | 31 | 0.989 | 69.8 | 96 | 8730 | 29 | 114.9 | 34.6 | 0 | 20.1 | 0 | 35.7 | 32.9
642976 | 376 | 45 | 2508 | 129.3 | 55 | 61.9 | 30 | 32.2 | 0.048 | 107.1 | 11.4 | 70 | 68.8 | 33 | 0.985 | 98.9 | 490.6 | 459 | 66.8 | 672.1 | 1.926 | 212.6 | 33.9 | 118 | 32.7 | 49.3 | 32.3 | 117.1 | 26.8 | 8.647 | 97.7 | 31.8 | 26 | 26.7 | 56 | 31 | 1.009 | 69.8 | 100 | 8310 | 29 | 116.5 | 34 | 0 | 20.2 | 0 | 36 | 32.9
642978 | 378 | 45 | 2508 | 129.4 | 55 | 62 | 30 | 32.2 | 0.048 | 107 | 11.4 | 70 | 68.9 | 33.1 | 0.983 | 98.9 | 490.7 | 459.1 | 66.9 | 672.1 | 1.939 | 211.9 | 34 | 118 | 32.7 | 49.3 | 32.6 | 117.2 | 26.8 | 8.668 | 97.7 | 32.2 | 26 | 26.7 | 56 | 31 | 0.993 | 69.4 | 99 | 8510 | 29 | 116.8 | 34.7 | -16.1 | 20.1 | 0 | 36.1 | 33
642980 | 380 | 45 | 2508 | 129.2 | 55 | 62.1 | 30 | 32.2 | 0.048 | 107.1 | 11.4 | 70 | 68.9 | 33.2 | 0.987 | 98.9 | 490.3 | 458.7 | 67 | 672 | 1.923 | 211.5 | 34 | 118 | 32.7 | 49.3 | 32.4 | 117.1 | 26.8 | 8.63 | 97.8 | 32.4 | 26 | 26.7 | 56 | 31 | 0.999 | 69.8 | 100 | 8430 | 29 | 116.5 | 34.5 | 0 | 20.1 | 0 | 36.1 | 32.9
642982 | 382 | 45 | 2505 | 129.4 | 55 | 62.2 | 30 | 32.1 | 0.05 | 107.1 | 11.4 | 70 | 69 | 33.2 | 0.987 | 98.9 | 490.2 | 458.5 | 67.1 | 671.9 | 1.919 | 211.7 | 34 | 117.8 | 32.7 | 49.4 | 32.1 | 117 | 26.9 | 8.651 | 97.8 | 32.3 | 26 | 26.3 | 56 | 31 | 0.999 | 69.8 | 95 | 8410 | 29 | 114.9 | 34.5 | 0 | 20 | 0 | 36 | 32.9
642984 | 384 | 45 | 2493 | 127.1 | 55 | 62.3 | 30 | 32.1 | 0.051 | 107 | 11.4 | 70 | 69 | 33.2 | 0.991 | 98.9 | 489.3 | 457.7 | 67.1 | 671.9 | 1.869 | 211.8 | 33.6 | 117.4 | 32.7 | 49.4 | 32.1 | 116.6 | 26.9 | 8.476 | 97.3 | 32.2 | 26 | 26.3 | 56 | 31 | 1.001 | 69 | 95 | 8750 | 29 | 114.3 | 34.5 | 0 | 19.6 | 0 | 36.1 | 32.9
642986 | 386 | 45 | 2493 | 127 | 55 | 62.4 | 30 | 32.2 | 0.052 | 107 | 11.4 | 70 | 68.9 | 33.2 | 0.992 | 98.9 | 489.1 | 457.4 | 67.1 | 672 | 1.865 | 211.5 | 33.4 | 117.4 | 32.7 | 49.4 | 32.6 | 116.5 | 26.9 | 8.464 | 97.3 | 32.1 | 26 | 26.3 | 56 | 31 | 0.998 | 69 | 99 | 8550 | 29 | 118.1 | 34.7 | -16.1 | 20.4 | 0 | 36 | 32.9
642988 | 388 | 45 | 2498 | 127.5 | 55 | 62.4 | 30 | 32.1 | 0.051 | 107 | 11.4 | 69.9 | 68.9 | 33.3 | 0.989 | 98.9 | 489.1 | 457.4 | 67.1 | 672.1 | 1.866 | 212.2 | 33.4 | 117.5 | 32.7 | 49.4 | 32.8 | 116.6 | 26.9 | 8.525 | 97.2 | 32.4 | 26 | 26.3 | 56 | 31 | 1.004 | 69 | 95 | 8730 | 29 | 114.3 | 34 | -16.1 | 20.2 | 0 | 35.7 | 33
642990 | 390 | 45 | 2494 | 127.3 | 55 | 62.4 | 30 | 32.1 | 0.051 | 107 | 11.4 | 70 | 68.9 | 33.3 | 0.988 | 98.9 | 489 | 457.3 | 67.1 | 672.2 | 1.861 | 211.8 | 33.4 | 117.9 | 32.7 | 49.4 | 32.7 | 117 | 26.9 | 8.479 | 97.1 | 32.7 | 26 | 26.3 | 56 | 31 | 1.003 | 69.4 | 95 | 8650 | 29 | 114.9 | 34.7 | 0 | 20.2 | 0 | 36.2 | 32.9
642992 | 392 | 45 | 2495 | 126.9 | 55 | 62.5 | 30 | 32.1 | 0.052 | 107 | 11.4 | 70 | 68.9 | 33.4 | 0.991 | 98.9 | 488.7 | 456.9 | 67.1 | 672.3 | 1.835 | 212 | 33.3 | 117.7 | 32.7 | 49.4 | 32.4 | 116.9 | 26.9 | 8.468 | 97.2 | 32.6 | 26 | 26.3 | 56 | 31 | 1.006 | 69 | 99 | 8460 | 29 | 116.8 | 34.6 | 0 | 20.4 | 0 | 35.7 | 33
642994 | 394 | 45 | 2496 | 127.2 | 55 | 62.6 | 30 | 32.1 | 0.051 | 107 | 11.4 | 70 | 68.8 | 33.5 | 0.99 | 98.9 | 488.6 | 456.8 | 67.1 | 672.5 | 1.842 | 212.1 | 33.3 | 117.7 | 32.7 | 49.4 | 32.5 | 116.9 | 26.9 | 8.466 | 97.1 | 32.5 | 26 | 26.3 | 56 | 31 | 1.001 | 69 | 94 | 9020 | 29 | 116.5 | 34.6 | 0 | 20.3 | 0 | 35.6 | 33
642996 | 396 | 45 | 2498 | 127.6 | 55 | 62.6 | 30 | 32.1 | 0.051 | 107 | 11.4 | 70 | 68.8 | 33.5 | 0.988 | 98.9 | 488.4 | 456.6 | 67.2 | 672.6 | 1.843 | 212.1 | 33.4 | 117.4 | 32.7 | 49.4 | 33 | 116.6 | 26.9 | 8.521 | 97.1 | 32.5 | 26 | 26.3 | 56 | 31 | 1 | 69 | 95 | 8630 | 29 | 114.6 | 34.6 | 0 | 19.8 | 0 | 36 | 32.9
642998 | 398 | 45 | 2497 | 127.2 | 55 | 62.7 | 30 | 32.1 | 0.052 | 107 | 11.4 | 70 | 68.8 | 33.6 | 0.99 | 98.9 | 488.1 | 456.3 | 67.4 | 672.8 | 1.823 | 212 | 33.4 | 117.5 | 32.7 | 49.4 | 33.2 | 116.7 | 26.9 | 8.501 | 97 | 32.8 | 26 | 26.3 | 57 | 31 | 0.996 | 69 | 95 | 8770 | 29 | 114.6 | 34.5 | 0.1 | 20.3 | 0 | 36.1 | 33
643000 | 400 | 45 | 2504 | 127.3 | 55.1 | 62.8 | 30 | 32.1 | 0.051 | 107.1 | 11.4 | 70 | 68.8 | 33.7 | 0.984 | 98.9 | 487.8 | 455.8 | 67.5 | 672.9 | 1.835 | 211.8 | 33.4 | 117.9 | 32.7 | 49.4 | 33.1 | 117.1 | 26.9 | 8.501 | 97.3 | 33.1 | 26 | 26.7 | 57 | 31 | 1.006 | 69 | 100 | 8580 | 29 | 117.1 | 34.7 | 0 | 20.3 | 0 | 36 | 32.9
643002 | 402 | 45 | 2512 | 129.6 | 55.1 | 62.9 | 30.1 | 32.2 | 0.05 | 107 | 11.4 | 70 | 68.8 | 33.8 | 0.984 | 98.9 | 488.4 | 456.3 | 67.5 | 673 | 1.873 | 211.6 | 33.9 | 117.8 | 32.7 | 49.4 | 32.8 | 117 | 26.9 | 8.671 | 97.7 | 33 | 26 | 26.7 | 57 | 31 | 1.001 | 69.4 | 96 | 8850 | 29 | 114.6 | 34.6 | -16.1 | 19.9 | 0 | 36.2 | 32.9
643004 | 404 | 45 | 2509 | 129.7 | 55 | 62.9 | 30.1 | 32.1 | 0.049 | 107.1 | 11.4 | 70.1 | 69 | 33.9 | 0.988 | 98.9 | 488.2 | 456.1 | 67.5 | 672.9 | 1.88 | 211.9 | 34.1 | 117.7 | 32.7 | 49.4 | 32.8 | 116.8 | 26.9 | 8.666 | 97.8 | 32.8 | 26 | 26.7 | 57 | 31 | 0.995 | 69.8 | 96 | 8680 | 29 | 114.6 | 34.6 | 0 | 19.8 | 0 | 36.2 | 33
643006 | 406 | 45 | 2508 | 129.6 | 55 | 63 | 30.1 | 32.1 | 0.048 | 107 | 11.4 | 70 | 69 | 33.9 | 0.987 | 98.9 | 487.8 | 455.7 | 67.5 | 672.8 | 1.872 | 212 | 34.1 | 117.7 | 32.7 | 49.4 | 33.3 | 116.8 | 26.9 | 8.622 | 97.9 | 32.8 | 26 | 26.7 | 57 | 31 | 1 | 69.8 | 100 | 8260 | 29 | 116.8 | 34.6 | -16.1 | 20 | 0 | 36.2 | 32.9
643008 | 408 | 45 | 2493 | 127.4 | 55.1 | 63.1 | 30.1 | 32.1 | 0.051 | 107 | 11.4 | 70 | 69 | 34 | 0.994 | 98.9 | 487 | 454.9 | 67.6 | 672.8 | 1.822 | 212.5 | 33.7 | 117.6 | 32.7 | 49.4 | 33.7 | 116.8 | 26.9 | 8.501 | 97.3 | 33.1 | 26 | 26.3 | 57 | 31 | 1.004 | 69.4 | 99 | 8850 | 29 | 116.5 | 34.5 | 0 | 19.7 | 0 | 36.2 | 33
643010 | 410 | 45 | 2495 | 127.7 | 55.1 | 63.1 | 30.1 | 32.1 | 0.051 | 107 | 11.4 | 70 | 69 | 34.1 | 0.991 | 98.9 | 486.8 | 454.7 | 67.6 | 672.8 | 1.822 | 212.1 | 33.6 | 117.6 | 32.7 | 49.4 | 33.5 | 116.8 | 26.9 | 8.516 | 97.1 | 33.5 | 26 | 25.9 | 57 | 31 | 0.997 | 69 | 94 | 8950 | 29 | 114.6 | 34.5 | 0 | 19.6 | 0 | 36 | 32.9
643012 | 412 | 45 | 2494 | 127.2 | 55.1 | 63.2 | 30.1 | 32.1 | 0.051 | 107 | 11.4 | 70 | 69 | 34.1 | 0.99 | 98.9 | 486.5 | 454.3 | 67.7 | 672.9 | 1.836 | 211.9 | 33.4 | 117.7 | 32.7 | 49.5 | 33.2 | 116.9 | 26.9 | 8.497 | 97.1 | 33.4 | 26 | 26.3 | 57 | 31 | 0.999 | 69 | 95 | 8820 | 29 | 114.6 | 34.5 | 0 | 19.4 | 0 | 36.2 | 33
643014 | 414 | 45 | 2496 | 127.1 | 55.1 | 63.3 | 30.1 | 32.1 | 0.051 | 107 | 11.4 | 70 | 68.9 | 34.2 | 0.989 | 98.9 | 486.4 | 454.1 | 67.7 | 673 | 1.831 | 212.1 | 33.3 | 117.7 | 32.7 | 49.5 | 33.2 | 116.9 | 26.9 | 8.498 | 97.1 | 33.3 | 26 | 26.7 | 57 | 31 | 1.006 | 69 | 99 | 8680 | 29 | 116.5 | 34.7 | 0 | 20.3 | 0 | 35.7 | 33
643016 | 416 | 45 | 2498 | 127.5 | 55.1 | 63.3 | 30 | 32.1 | 0.051 | 107 | 11.4 | 70 | 68.9 | 34.2 | 0.989 | 98.9 | 486.3 | 454 | 67.8 | 673.2 | 1.836 | 212.2 | 33.4 | 117.5 | 32.8 | 49.5 | 33.7 | 116.6 | 26.9 | 8.545 | 97.1 | 33.2 | 26 | 26.7 | 57 | 31 | 0.997 | 68.6 | 99 | 8380 | 29 | 118.1 | 34.7 | 0 | 19.7 | 0 | 36.4 | 32.9
643018 | 418 | 45 | 2499 | 127.5 | 55.1 | 63.4 | 30 | 32.1 | 0.052 | 107 | 11.4 | 70 | 68.9 | 34.2 | 0.99 | 98.9 | 486 | 453.7 | 67.8 | 673.3 | 1.858 | 211.9 | 33.4 | 117.8 | 32.8 | 49.5 | 34 | 117 | 26.9 | 8.486 | 97.1 | 33.6 | 26 | 26.3 | 57 | 31 | 0.998 | 69 | 95 | 8700 | 29 | 114.6 | 34.6 | 0 | 20.2 | 0 | 36.1 | 32.9
643020 | 420 | 45 | 2496 | 127.3 | 55.1 | 63.5 | 30 | 32.1 | 0.052 | 107 | 11.4 | 70 | 68.9 | 34.3 | 0.99 | 98.9 | 485.8 | 453.4 | 67.9 | 673.4 | 1.86 | 211.6 | 33.4 | 117.4 | 32.8 | 49.5 | 33.8 | 116.6 | 26.9 | 8.503 | 97.1 | 33.8 | 26 | 26.3 | 57 | 31 | 0.999 | 69 | 95 | 9040 | 29 | 114.3 | 34.6 | 0.1 | 20 | 0 | 36.3 | 32.9
643022 | 422 | 45 | 2506 | 127.4 | 55.2 | 63.6 | 30.1 | 32.1 | 0.052 | 107.1 | 11.4 | 70 | 68.9 | 34.3 | 0.984 | 98.9 | 485.7 | 453.2 | 67.9 | 673.5 | 1.884 | 211.5 | 33.4 | 117.6 | 32.8 | 49.5 | 33.6 | 116.7 | 26.9 | 8.536 | 97.4 | 33.8 | 26 | 26.7 | 57 | 31 | 1.001 | 69.8 | 99 | 8770 | 29 | 118.1 | 34.7 | 0 | 19.4 | 0 | 36.1 | 32.9
643024 | 424 | 45 | 2508 | 129.5 | 55.1 | 63.6 | 30.1 | 32.1 | 0.049 | 107.1 | 11.4 | 70 | 68.9 | 34.4 | 0.986 | 98.9 | 486.3 | 453.7 | 68 | 673.6 | 1.909 | 211.9 | 33.9 | 117.6 | 32.8 | 49.5 | 33.5 | 116.7 | 26.9 | 8.646 | 97.7 | 33.6 | 26 | 26.7 | 57 | 31 | 1.006 | 69.8 | 99 | 8290 | 29 | 116.5 | 34.6 | 0 | 20.2 | 0 | 36.3 | 32.9
643026 | 426 | 45 | 2509 | 129.7 | 55.2 | 63.7 | 30.1 | 32.1 | 0.048 | 107.1 | 11.4 | 70 | 69 | 34.4 | 0.989 | 98.9 | 486 | 453.3 | 68 | 673.6 | 1.904 | 211.5 | 34.1 | 117.6 | 32.8 | 49.5 | 34.1 | 116.7 | 26.9 | 8.655 | 97.8 | 33.5 | 26 | 26.7 | 57 | 31 | 1.008 | 69.8 | 95 | 8410 | 29 | 114.6 | 34.5 | 0 | 20.1 | 0 | 36.2 | 32.9
643028 | 428 | 45 | 2497 | 129.4 | 55.2 | 63.8 | 30.1 | 32 | 0.05 | 107 | 11.4 | 70 | 69 | 34.5 | 0.995 | 98.9 | 485.7 | 453 | 68.1 | 673.4 | 1.892 | 211.9 | 34.1 | 117.7 | 32.8 | 49.5 | 34.4 | 116.9 | 26.9 | 8.653 | 97.7 | 33.9 | 26 | 26.3 | 57 | 31 | 1.007 | 69 | 100 | 8210 | 29 | 116.5 | 34.7 | -16.1 | 20.1 | 0 | 36.2 | 33
643030 | 430 | 45 | 2493 | 127 | 55.2 | 63.8 | 30.1 | 32 | 0.051 | 107 | 11.4 | 70 | 69 | 34.6 | 0.993 | 98.9 | 484.5 | 451.9 | 68.1 | 673.3 | 1.851 | 211.9 | 33.5 | 117.6 | 32.8 | 49.6 | 34.2 | 116.7 | 26.9 | 8.423 | 97.3 | 34.2 | 26 | 26.3 | 57 | 31 | 1.009 | 69.4 | 95 | 8920 | 29 | 116.5 | 34.5 | 0 | 20.1 | 0 | 36.2 | 33
643032 | 432 | 45 | 2496 | 127.4 | 55.2 | 63.9 | 30.1 | 32 | 0.052 | 107 | 11.4 | 70 | 69 | 34.7 | 0.99 | 98.9 | 484.4 | 451.8 | 68.2 | 673.3 | 1.867 | 212.4 | 33.4 | 117.6 | 32.8 | 49.6 | 33.9 | 116.7 | 26.9 | 8.513 | 97.1 | 34.1 | 26 | 26.3 | 57 | 31 | 0.998 | 69 | 95 | 8920 | 29 | 114.6 | 34.6 | 0 | 19.4 | 0 | 36.3 | 33
643034 | 434 | 45 | 2493 | 127.1 | 55.2 | 64 | 30.1 | 32 | 0.052 | 107 | 11.4 | 70 | 68.9 | 34.8 | 0.988 | 98.9 | 484.3 | 451.5 | 68.2 | 673.4 | 1.865 | 212 | 33.3 | 117.6 | 32.8 | 49.6 | 33.9 | 116.8 | 26.9 | 8.515 | 97.2 | 33.9 | 26 | 26.3 | 57 | 31 | 0.997 | 69.4 | 99 | 8530 | 29 | 116.5 | 34.6 | 0 | 19.6 | 0 | 36.4 | 33
643036 | 436 | 45 | 2495 | 126.9 | 55.3 | 64 | 30.1 | 32 | 0.052 | 107 | 11.4 | 70 | 68.9 | 34.8 | 0.991 | 98.9 | 484.2 | 451.3 | 68.3 | 673.6 | 1.903 | 212.3 | 33.3 | 117.7 | 32.8 | 49.6 | 34.4 | 116.8 | 26.9 | 8.487 | 97.2 | 33.9 | 26 | 25.9 | 57 | 31 | 0.999 | 69 | 95 | 8680 | 29 | 114.9 | 34.6 | 0 | 20.1 | 0 | 35.8 | 32.9
643038 | 438 | 45 | 2497 | 127.4 | 55.3 | 64.1 | 30 | 32 | 0.052 | 107 | 11.4 | 70 | 68.8 | 34.8 | 0.989 | 98.9 | 484.1 | 451.2 | 68.3 | 673.7 | 1.91 | 212.2 | 33.4 | 117.5 | 32.8 | 49.6 | 34.8 | 116.6 | 26.9 | 8.504 | 97.1 | 34.2 | 26 | 26.3 | 57 | 31 | 0.996 | 69 | 95 | 9040 | 29 | 114.6 | 34.6 | 0 | 20.1 | 0 | 36.3 | 33
643040 | 440 | 45 | 2511 | 128.8 | 55.3 | 64.2 | 30.1 | 32 | 0.051 | 107.1 | 11.4 | 70 | 68.8 | 34.9 | 0.983 | 98.9 | 484.5 | 451.5 | 68.3 | 673.8 | 1.974 | 211.9 | 33.6 | 117.9 | 32.8 | 49.6 | 34.6 | 117 | 26.9 | 8.61 | 97.6 | 34.5 | 26 | 26.7 | 57 | 31 | 1.008 | 69.4 | 95 | 8580 | 29 | 114.9 | 34 | 0 | 20 | 0 | 35.9 | 32.9
643042 | 442 | 45 | 2508 | 129.4 | 55.3 | 64.2 | 30.1 | 32 | 0.052 | 107.1 | 11.4 | 70 | 68.9 | 35 | 0.987 | 98.9 | 484.6 | 451.5 | 68.4 | 673.8 | 1.995 | 212.1 | 34 | 117.7 | 32.8 | 49.6 | 34.3 | 116.8 | 26.9 | 8.637 | 97.8 | 34.5 | 26 | 26.7 | 57 | 31 | 0.999 | 69.8 | 96 | 8700 | 29 | 116.8 | 34.6 | 0 | 20.1 | 0 | 36.1 | 32.9
643044 | 444 | 45 | 2508 | 129.6 | 55.3 | 64.3 | 30.1 | 32 | 0.051 | 107.1 | 11.4 | 70 | 69 | 35 | 0.986 | 98.9 | 484.2 | 451.1 | 68.4 | 673.7 | 1.978 | 211.7 | 34.1 | 117.6 | 32.8 | 49.6 | 34.3 | 116.7 | 26.9 | 8.637 | 97.9 | 34.3 | 26 | 26.7 | 57 | 31 | 1.007 | 69.8 | 100 | 8510 | 29 | 114.6 | 34.6 | 0 | 20 | 0 | 36.2 | 33
643046 | 446 | 45 | 2503 | 129.6 | 55.3 | 64.4 | 30.1 | 32 | 0.049 | 107.1 | 11.4 | 70 | 69 | 35 | 0.987 | 98.9 | 483.8 | 450.7 | 68.5 | 673.6 | 1.985 | 211.9 | 34.1 | 117.6 | 32.8 | 49.7 | 34.8 | 116.8 | 26.9 | 8.636 | 97.8 | 34.3 | 26 | 26.7 | 57 | 31 | 0.999 | 69.8 | 100 | 8120 | 29 | 116.5 | 34.6 | 0 | 19.8 | 0 | 36.3 | 33
643048 | 448 | 45 | 2492 | 126.8 | 55.3 | 64.5 | 30.1 | 32 | 0.052 | 107 | 11.4 | 70 | 69 | 35.1 | 0.994 | 98.9 | 482.9 | 449.8 | 68.6 | 673.5 | 1.951 | 211.9 | 33.5 | 117.6 | 32.8 | 49.7 | 35.2 | 116.7 | 26.9 | 8.434 | 97.3 | 34.6 | 26 | 26.7 | 57 | 31 | 1 | 69 | 95 | 8600 | 29 | 114.6 | 34.7 | 0.1 | 19.9 | 0 | 36.2 | 32.9
643050 | 450 | 45 | 2495 | 127.1 | 55.4 | 64.5 | 30.1 | 32 | 0.053 | 107 | 11.4 | 70 | 68.9 | 35.2 | 0.991 | 98.9 | 482.7 | 449.6 | 68.6 | 673.6 | 1.948 | 212 | 33.3 | 117.5 | 32.8 | 49.7 | 35 | 116.7 | 26.9 | 8.493 | 97.2 | 34.9 | 26 | 26.3 | 57 | 31 | 1.009 | 68.6 | 99 | 8410 | 29 | 118.1 | 34.6 | -16.1 | 20.2 | 0 | 35.8 | 32.9
643052 | 452 | 45 | 2495 | 127.3 | 55.4 | 64.6 | 30.1 | 32 | 0.052 | 107 | 11.4 | 70 | 68.8 | 35.3 | 0.988 | 98.9 | 482.6 | 449.4 | 68.7 | 673.7 | 1.96 | 212.1 | 33.4 | 117.6 | 32.8 | 49.7 | 34.7 | 116.7 | 26.9 | 8.509 | 97.2 | 34.9 | 26 | 26.3 | 57 | 31 | 1.002 | 69 | 95 | 8580 | 29 | 114.6 | 34.6 | -16.1 | 20.3 | 0 | 35.9 | 32.9
643054 | 454 | 45 | 2496 | 127.3 | 55.4 | 64.7 | 30 | 32 | 0.052 | 107 | 11.4 | 70 | 68.8 | 35.3 | 0.991 | 98.9 | 482.6 | 449.3 | 68.7 | 673.9 | 1.975 | 212.3 | 33.4 | 117.6 | 32.9 | 49.7 | 34.6 | 116.8 | 26.9 | 8.488 | 97.1 | 34.7 | 26 | 26.3 | 57 | 31 | 1 | 69 | 95 | 8700 | 29 | 114.6 | 34.5 | 0.1 | 20.3 | 0 | 35.8 | 33
643056 | 456 | 45 | 2496 | 127.3 | 55.4 | 64.8 | 30 | 32 | 0.053 | 107 | 11.4 | 70 | 68.8 | 35.3 | 0.991 | 98.9 | 482.3 | 449 | 68.8 | 673.9 | 1.947 | 212.8 | 33.4 | 117.5 | 32.9 | 49.7 | 35.1 | 116.7 | 26.9 | 8.493 | 97.1 | 34.6 | 26 | 26.3 | 57 | 31 | 0.999 | 69 | 99 | 8260 | 29 | 116.5 | 34.6 | 0 | 20.4 | 0 | 36 | 32.9
643058 | 458 | 45 | 2499 | 127.4 | 55.4 | 64.8 | 30 | 32 | 0.052 | 107 | 11.4 | 70 | 68.8 | 35.4 | 0.99 | 98.9 | 482.2 | 448.8 | 68.8 | 674 | 1.946 | 212.8 | 33.4 | 117.5 | 32.9 | 49.7 | 35.5 | 116.7 | 26.9 | 8.498 | 97.1 | 34.9 | 26 | 26.7 | 57 | 31 | 1.005 | 69 | 99 | 8630 | 29 | 118.1 | 34.6 | 0 | 19.5 | 0 | 36.4 | 32.9
643060 | 460 | 45 | 2497 | 127.4 | 55.4 | 64.9 | 30 | 32 | 0.052 | 107 | 11.4 | 70 | 68.8 | 35.5 | 0.991 | 98.9 | 482 | 448.6 | 68.8 | 674.1 | 1.905 | 212.9 | 33.4 | 117.2 | 32.9 | 49.8 | 35.3 | 116.4 | 26.9 | 8.492 | 97.1 | 35.3 | 26 | 26.7 | 57 | 31 | 0.998 | 69 | 99 | 8600 | 29 | 118.1 | 34.5 | 0 | 20.1 | 0 | 36.1 | 32.9
643062 | 462 | 45 | 2512 | 129.3 | 55.4 | 65 | 30 | 32 | 0.05 | 107.1 | 11.4 | 70 | 68.8 | 35.6 | 0.981 | 98.9 | 482.2 | 448.6 | 68.9 | 674.2 | 1.889 | 212.3 | 33.7 | 117.6 | 32.9 | 49.8 | 35.1 | 116.8 | 26.9 | 8.615 | 97.6 | 35.2 | 26 | 26.7 | 57 | 31 | 0.993 | 69.8 | 100 | 8210 | 29 | 116.5 | 34.5 | 0.1 | 19.9 | 0 | 36.3 | 32.9
643064 | 464 | 45 | 2509 | 129.5 | 55.4 | 65 | 30 | 31.9 | 0.049 | 107.1 | 11.4 | 70 | 68.8 | 35.6 | 0.985 | 98.9 | 481.9 | 448.3 | 69 | 674.2 | 1.861 | 212.4 | 34 | 117.6 | 32.9 | 49.8 | 35 | 116.8 | 26.9 | 8.636 | 97.8 | 35.1 | 26 | 26.3 | 57 | 31 | 1 | 69.8 | 100 | 8580 | 29 | 116.5 | 34.6 | 0.1 | 20 | 0 | 36.4 | 33
643066 | 466 | 45 | 2510 | 129.8 | 55.5 | 65.1 | 30 | 31.9 | 0.049 | 107.1 | 11.4 | 70 | 68.8 | 35.6 | 0.986 | 98.9 | 481.7 | 448 | 69 | 674.1 | 1.858 | 212.4 | 34.2 | 117.6 | 32.9 | 49.8 | 35.6 | 116.8 | 26.9 | 8.656 | 97.8 | 35 | 26 | 26.7 | 57 | 31 | 0.998 | 69.8 | 96 | 8970 | 29 | 114.3 | 34.6 | 0 | 20 | 0 | 36.4 | 32.9
643068 | 468 | 45 | 2492 | 127.8 | 55.5 | 65.2 | 30.1 | 31.9 | 0.051 | 107 | 11.4 | 70 | 68.9 | 35.7 | 0.996 | 98.9 | 480.9 | 447.2 | 69.1 | 674 | 1.834 | 212.4 | 33.8 | 117.7 | 32.9 | 49.9 | 35.9 | 116.9 | 26.9 | 8.51 | 97.4 | 35.3 | 26 | 26.3 | 57 | 31 | 1.006 | 69 | 99 | 8730 | 29 | 114.9 | 34.6 | 0 | 19.7 | 0 | 36.4 | 33
643070 | 470 | 45 | 2495 | 127.5 | 55.5 | 65.3 | 30 | 31.9 | 0.053 | 107 | 11.4 | 70 | 68.9 | 35.8 | 0.989 | 98.9 | 480.6 | 446.9 | 69.1 | 674 | 1.878 | 212.6 | 33.5 | 117.6 | 32.9 | 49.9 | 35.6 | 116.8 | 26.9 | 8.487 | 97.2 | 35.7 | 26 | 26.7 | 57 | 31 | 0.999 | 69 | 95 | 8650 | 29 | 114.6 | 34 | 0.1 | 20.2 | 0 | 36.1 | 33
643072 | 472 | 45 | 2494 | 127.6 | 55.5 | 65.3 | 30 | 31.9 | 0.053 | 107 | 11.4 | 70 | 69 | 35.9 | 0.989 | 98.9 | 480.6 | 446.8 | 69.2 | 674 | 1.897 | 212.7 | 33.5 | 117.7 | 32.9 | 49.9 | 35.4 | 116.8 | 27 | 8.492 | 97 | 35.6 | 26 | 26.3 | 57 | 31 | 1 | 69 | 99 | 8430 | 29 | 116.5 | 34.6 | 0.1 | 19.6 | 0 | 36.1 | 32.9
643074 | 474 | 45 | 2497 | 127.4 | 55.6 | 65.4 | 30 | 31.9 | 0.055 | 107 | 11.4 | 70 | 69 | 35.9 | 0.99 | 98.9 | 480.3 | 446.4 | 69.2 | 674 | 1.829 | 212.5 | 33.4 | 117.7 | 32.9 | 49.9 | 35.4 | 116.9 | 27 | 8.471 | 97.1 | 35.4 | 26 | 26.3 | 57 | 31 | 1.001 | 69 | 99 | 8530 | 29 | 116.8 | 34.6 | -16.1 | 20.4 | 0 | 36.2 | 32.9
643076 | 476 | 45 | 2500 | 127.9 | 55.6 | 65.4 | 30 | 31.9 | 0.053 | 107 | 11.4 | 70 | 68.9 | 35.9 | 0.99 | 98.9 | 480.1 | 446.2 | 69.3 | 674.2 | 1.834 | 212.3 | 33.5 | 117.5 | 32.9 | 49.9 | 35.9 | 116.7 | 27 | 8.534 | 97.2 | 35.4 | 26 | 26.3 | 57 | 31 | 0.998 | 69 | 95 | 8600 | 29 | 114.3 | 34.5 | 0 | 19.9 | 0 | 36 | 33
643078 | 478 | 45 | 2498 | 127.8 | 55.6 | 65.5 | 30 | 31.9 | 0.053 | 107.1 | 11.4 | 70 | 68.9 | 35.9 | 0.989 | 98.9 | 480 | 446 | 69.3 | 674.3 | 1.815 | 212.5 | 33.6 | 117.5 | 32.9 | 49.9 | 36.2 | 116.6 | 27 | 8.531 | 97.1 | 35.7 | 26 | 26.3 | 57 | 31 | 0.999 | 69 | 99 | 8750 | 29 | 116.5 | 34.4 | 0 | 19.9 | 0 | 36.1 | 32.9
643080 | 480 | 45 | 2497 | 127.5 | 55.6 | 65.6 | 30 | 31.8 | 0.052 | 107 | 11.4 | 70 | 68.8 | 36 | 0.991 | 98.9 | 479.8 | 445.8 | 69.3 | 674.4 | 1.886 | 212 | 33.5 | 117.2 | 32.8 | 50 | 36.1 | 116.3 | 27 | 8.488 | 97.1 | 36 | 26 | 26.3 | 57 | 31 | 0.999 | 69 | 95 | 8510 | 29 | 117.8 | 34.6 | 0 | 20.3 | 0 | 36.4 | 32.9
643082 | 482 | 45 | 2498 | 127.7 | 55.6 | 65.7 | 30 | 31.8 | 0.051 | 107 | 11.4 | 70 | 68.8 | 36.1 | 0.99 | 98.9 | 479.8 | 445.7 | 69.5 | 674.4 | 1.909 | 212.3 | 33.5 | 117.5 | 32.8 | 50 | 35.8 | 116.6 | 27 | 8.509 | 97.2 | 36 | 26 | 26.3 | 57 | 31 | 1.004 | 69 | 99 | 8430 | 29 | 116.5 | 34.7 | 0 | 20.2 | 0 | 35.8 | 33
643084 | 484 | 45 | 2501 | 127.9 | 55.7 | 65.8 | 30 | 31.8 | 0.052 | 107 | 11.4 | 70 | 68.8 | 36.1 | 0.988 | 98.9 | 479.6 | 445.4 | 69.4 | 674.6 | 1.854 | 212.5 | 33.6 | 117.6 | 32.8 | 50 | 35.7 | 116.8 | 27 | 8.521 | 97.1 | 35.8 | 26 | 26.7 | 57 | 31 | 0.997 | 69 | 99 | 8700 | 29 | 116.5 | 34.6 | 0 | 20 | 0 | 36.3 | 32.9
643086 | 486 | 45 | 2497 | 127.5 | 55.7 | 65.8 | 30 | 31.8 | 0.053 | 107 | 11.4 | 70 | 68.9 | 36.1 | 0.991 | 98.9 | 479.2 | 445 | 69.5 | 674.7 | 1.851 | 212.8 | 33.5 | 117.5 | 32.8 | 50 | 36.3 | 116.7 | 27 | 8.461 | 97 | 35.7 | 26 | 26.7 | 57 | 31 | 0.998 | 69 | 99 | 8770 | 29 | 118.1 | 34.6 | 0.1 | 19.8 | 0 | 36.6 | 32.9
643088 | 488 | 45 | 2498 | 127.5 | 55.7 | 65.9 | 30 | 31.8 | 0.053 | 107 | 11.4 | 70 | 68.9 | 36.2 | 0.99 | 98.9 | 479.2 | 444.9 | 69.6 | 674.7 | 1.942 | 212.8 | 33.5 | 117.2 | 32.8 | 50.1 | 36.7 | 116.4 | 27 | 8.501 | 97.2 | 36.1 | 26 | 26.7 | 57 | 31 | 1.007 | 69 | 99 | 8530 | 29 | 118.1 | 34.7 | 0.1 | 20.2 | 0 | 36 | 32.9
643090 | 490 | 45 | 2497 | 127.4 | 55.7 | 65.9 | 30 | 31.8 | 0.055 | 107 | 11.4 | 70 | 68.9 | 36.3 | 0.989 | 98.9 | 478.9 | 444.7 | 69.6 | 674.8 | 1.96 | 212.7 | 33.4 | 117.6 | 32.8 | 50.1 | 36.4 | 116.8 | 27 | 8.479 | 97.1 | 36.4 | 26 | 26.3 | 57 | 31 | 0.998 | 69 | 95 | 8630 | 29 | 114.6 | 34.6 | 0 | 19.5 | 0 | 36.5 | 32.9
643092 | 492 | 45 | 2498 | 127.4 | 55.8 | 66 | 30 | 31.8 | 0.053 | 107 | 11.4 | 70 | 68.9 | 36.5 | 0.991 | 98.9 | 478.7 | 444.4 | 69.6 | 674.8 | 1.965 | 212.7 | 33.4 | 117.3 | 32.8 | 50.1 | 36.1 | 116.4 | 27 | 8.471 | 97.3 | 36.4 | 26 | 26.3 | 57 | 31 | 1.003 | 69.4 | 95 | 8680 | 29 | 115.9 | 34.6 | 0 | 19.9 | 0 | 36.2 | 32.9
643094 | 494 | 45 | 2511 | 129.1 | 55.8 | 66.1 | 30 | 31.8 | 0.05 | 107.1 | 11.4 | 70 | 68.9 | 36.5 | 0.982 | 98.9 | 478.9 | 444.5 | 69.6 | 674.8 | 1.991 | 212 | 33.7 | 117.6 | 32.8 | 50.2 | 36 | 116.7 | 27 | 8.605 | 97.7 | 36.2 | 26 | 26.7 | 57 | 31 | 0.997 | 69.8 | 96 | 8850 | 29 | 114.6 | 34.6 | 0.1 | 20.1 | 0 | 36.3 | 32.9
643096 | 496 | 45 | 2512 | 129.9 | 55.8 | 66.1 | 30 | 31.8 | 0.049 | 107.1 | 11.4 | 70 | 69 | 36.5 | 0.985 | 98.9 | 479 | 444.5 | 69.7 | 674.8 | 1.991 | 211.9 | 34.1 | 117.7 | 32.8 | 50.2 | 36.6 | 116.9 | 27 | 8.648 | 97.9 | 36.1 | 26 | 26.7 | 57 | 31 | 1.004 | 69.8 | 95 | 8630 | 29 | 114.6 | 34.6 | 0.1 | 20.3 | 0 | 36.3 | 33
643098 | 498 | 45 | 2509 | 129.6 | 55.8 | 66.2 | 30.1 | 31.8 | 0.049 | 107.1 | 11.4 | 70 | 69 | 36.6 | 0.988 | 98.9 | 478.6 | 444 | 69.8 | 674.6 | 2.006 | 212 | 34.1 | 117.8 | 32.8 | 50.2 | 37.1 | 117 | 27 | 8.6 | 97.9 | 36.4 | 26 | 26.7 | 57 | 31 | 1.001 | 69.8 | 100 | 8380 | 29 | 116.8 | 33.6 | 0 | 20.1 | 0 | 36.2 | 33
643100 | 500 | 45 | 2499 | 129.4 | 55.9 | 66.3 | 30.1 | 31.8 | 0.051 | 107 | 11.4 | 70 | 69.1 | 36.7 | 0.992 | 98.9 | 478.4 | 443.8 | 69.8 | 674.4 | 1.999 | 212.8 | 34.1 | 117.7 | 32.8 | 50.2 | 36.8 | 116.9 | 27 | 8.637 | 97.7 | 36.8 | 26 | 26.3 | 57 | 31 | 0.997 | 68.6 | 96 | 8360 | 29 | 114.6 | 34.5 | 0 | 19.8 | 0 | 36.4 | 33
643102 | 502 | 45 | 2494 | 127.4 | 55.9 | 66.4 | 30.1 | 31.9 | 0.052 | 107 | 11.4 | 70 | 69 | 36.7 | 0.991 | 98.9 | 477.4 | 442.8 | 69.9 | 674.2 | 1.967 | 212.4 | 33.6 | 117.3 | 32.8 | 50.3 | 36.5 | 116.4 | 27 | 8.475 | 97.4 | 36.8 | 26 | 26.3 | 57 | 31 | 1.006 | 69 | 99 | 8800 | 29 | 118.1 | 34.6 | -16.1 | 19.4 | 0 | 36.5 | 33
643104 | 504 | 45 | 2494 | 127.2 | 55.9 | 66.5 | 30.1 | 31.9 | 0.053 | 106.9 | 11.4 | 70 | 68.9 | 36.8 | 0.991 | 98.9 | 477 | 442.4 | 69.9 | 674.2 | 1.954 | 212.4 | 33.4 | 117.1 | 32.8 | 50.3 | 36.4 | 116.2 | 27 | 8.459 | 97.4 | 36.6 | 26 | 26.7 | 57 | 31 | 1 | 69.4 | 99 | 8330 | 29 | 115.9 | 34.6 | 0 | 20.2 | 0 | 36.2 | 33
643106 | 506 | 45 | 2497 | 127.5 | 56 | 66.5 | 30.1 | 31.9 | 0.054 | 107 | 11.4 | 70 | 68.9 | 36.8 | 0.99 | 98.9 | 477 | 442.3 | 70 | 674.2 | 1.981 | 212.1 | 33.4 | 117.2 | 32.8 | 50.3 | 36.9 | 116.4 | 27 | 8.467 | 97.2 | 36.5 | 26 | 26.7 | 57 | 31 | 1.006 | 69 | 95 | 9140 | 29 | 114.3 | 34.7 | 0 | 19.9 | 0 | 36.7 | 33
643108 | 508 | 45 | 2496 | 127.5 | 56 | 66.6 | 30.1 | 31.8 | 0.052 | 107 | 11.4 | 70 | 68.9 | 36.8 | 0.99 | 98.9 | 476.8 | 442 | 70 | 674.3 | 2.005 | 212.4 | 33.4 | 117.4 | 32.8 | 50.3 | 37.4 | 116.5 | 27 | 8.472 | 97.3 | 36.8 | 26 | 26.3 | 57 | 31 | 0.998 | 69 | 95 | 8630 | 29 | 114.6 | 34.7 | 0 | 19.9 | 0 | 36.6 | 33
643110 | 510 | 45 | 2497 | 127.4 | 56 | 66.6 | 30.1 | 31.9 | 0.053 | 107 | 11.4 | 70 | 68.9 | 36.9 | 0.991 | 98.9 | 476.6 | 441.8 | 70 | 674.5 | 2.012 | 212.3 | 33.4 | 117.4 | 32.8 | 50.4 | 37.2 | 116.5 | 27 | 8.469 | 97.3 | 37.1 | 26 | 26.3 | 57 | 31 | 0.998 | 69 | 95 | 8730 | 29 | 114.3 | 34.6 | 0 | 20.1 | 0 | 36.2 | 33
643112 | 512 | 45 | 2496 | 127.3 | 56.1 | 66.7 | 30.1 | 31.8 | 0.054 | 107 | 11.4 | 70 | 68.9 | 37 | 0.99 | 98.9 | 476.5 | 441.7 | 70.1 | 674.5 | 2.026 | 212.1 | 33.4 | 117.5 | 32.8 | 50.4 | 36.9 | 116.7 | 27 | 8.457 | 97.1 | 37.1 | 26 | 26.7 | 58 | 31 | 1.006 | 69 | 95 | 8680 | 29 | 114.6 | 34.7 | 0.1 | 20.1 | 0 | 36.7 | 33
643114 | 514 | 45 | 2499 | 127.7 | 56.1 | 66.8 | 30.1 | 31.8 | 0.056 | 107.1 | 11.4 | 70 | 68.9 | 37.1 | 0.99 | 98.9 | 476.4 | 441.4 | 70.2 | 674.6 | 2.049 | 212 | 33.5 | 117.3 | 32.8 | 50.4 | 36.8 | 116.4 | 27 | 8.473 | 97.3 | 36.9 | 26 | 26.7 | 58 | 31 | 0.995 | 69 | 95 | 8800 | 29 | 115.9 | 34.6 | 0.1 | 20.2 | 0 | 36.1 | 33
643116 | 516 | 45 | 2498 | 127.6 | 56.1 | 66.9 | 30.1 | 31.8 | 0.053 | 107 | 11.4 | 70 | 68.9 | 37.1 | 0.991 | 98.9 | 476.2 | 441.2 | 70.3 | 674.7 | 2.042 | 212 | 33.5 | 117.1 | 32.8 | 50.5 | 37.3 | 116.2 | 27 | 8.496 | 97.2 | 36.8 | 26 | 26.7 | 58 | 31 | 1.003 | 69.4 | 95 | 8820 | 29 | 115.9 | 34.7 | 0 | 19.4 | 0 | 36.7 | 33
643118 | 518 | 45 | 2509 | 128.3 | 56.1 | 66.9 | 30.1 | 31.8 | 0.051 | 107.1 | 11.4 | 70 | 68.8 | 37.2 | 0.982 | 98.9 | 476.1 | 441 | 70.3 | 674.8 | 2.068 | 212.4 | 33.6 | 117.7 | 32.8 | 50.5 | 37.7 | 116.9 | 27 | 8.533 | 97.6 | 37.1 | 26 | 26.3 | 58 | 31 | 0.987 | 69.8 | 100 | 8650 | 29 | 117.1 | 34.6 | 0 | 20 | 0 | 36.4 | 33
643120 | 520 | 45 | 2511 | 129.7 | 56.2 | 67 | 30.1 | 31.8 | 0.05 | 107.1 | 11.4 | 70 | 68.9 | 37.3 | 0.983 | 98.9 | 476.1 | 440.9 | 70.4 | 674.8 | 2.076 | 211.9 | 34 | 117.7 | 32.8 | 50.5 | 37.6 | 116.9 | 27 | 8.653 | 97.8 | 37.5 | 26 | 27.1 | 58 | 31 | 1 | 69.4 | 100 | 8410 | 29 | 116.5 | 34 | 0 | 20 | 0 | 36.4 | 33
643122 | 522 | 45 | 2510 | 129.9 | 56.2 | 67.1 | 30.1 | 31.8 | 0.049 | 107.1 | 11.4 | 70 | 69 | 37.4 | 0.988 | 98.9 | 476 | 440.8 | 70.4 | 674.7 | 2.07 | 212.1 | 34.2 | 117.5 | 32.8 | 50.6 | 37.3 | 116.7 | 27 | 8.61 | 97.9 | 37.4 | 26 | 26.7 | 58 | 31 | 0.994 | 69.8 | 96 | 8360 | 29 | 114.6 | 34.6 | 0 | 19.9 | 0 | 36.2 | 33
643124 | 524 | 45 | 2492 | 128 | 56.2 | 67.1 | 30.1 | 31.8 | 0.052 | 107 | 11.4 | 70 | 69.1 | 37.4 | 0.998 | 98.9 | 475.3 | 440.1 | 70.5 | 674.4 | 2.024 | 211.7 | 33.9 | 117.2 | 32.8 | 50.6 | 37.1 | 116.4 | 27 | 8.519 | 97.6 | 37.2 | 26 | 26.7 | 58 | 31 | 1.011 | 69 | 99 | 8360 | 29 | 117.8 | 34 | 0 | 19.7 | 0 | 36.7 | 33
643126 | 526 | 45 | 2496 | 127.7 | 56.3 | 67.2 | 30.1 | 31.8 | 0.053 | 107 | 11.4 | 70 | 69 | 37.4 | 0.99 | 98.9 | 474.8 | 439.5 | 70.5 | 674.4 | 2.012 | 212 | 33.6 | 117 | 32.8 | 50.6 | 37.7 | 116.2 | 27 | 8.432 | 97.4 | 37.2 | 26 | 26.7 | 58 | 31 | 1.006 | 69 | 95 | 8600 | 29 | 115.9 | 34.6 | 0 | 20.3 | 0 | 36.1 | 33
643128 | 528 | 45 | 2497 | 127.8 | 56.3 | 67.3 | 30.1 | 31.9 | 0.052 | 107 | 11.4 | 70 | 69 | 37.5 | 0.987 | 98.9 | 474.6 | 439.3 | 70.6 | 674.4 | 1.992 | 212.5 | 33.5 | 117.5 | 32.8 | 50.7 | 38.1 | 116.7 | 27 | 8.5 | 97.2 | 37.5 | 26 | 26.3 | 58 | 31 | 0.997 | 69 | 95 | 8530 | 29 | 116.5 | 34.6 | 0.1 | 20 | 0 | 36.8 | 33
643130 | 530 | 45 | 2498 | 127.6 | 56.3 | 67.3 | 30.1 | 31.9 | 0.053 | 107 | 11.4 | 70 | 69 | 37.6 | 0.99 | 98.9 | 474.2 | 438.9 | 70.5 | 674.4 | 2.012 | 212.6 | 33.5 | 117.4 | 32.8 | 50.7 | 37.8 | 116.6 | 27 | 8.455 | 97.3 | 37.8 | 26 | 26.7 | 58 | 31 | 1.005 | 69 | 95 | 8580 | 29 | 114.3 | 34.5 | 0.1 | 19.6 | 0 | 36.6 | 33
643132 | 532 | 45 | 2497 | 127.5 | 56.4 | 67.4 | 30.1 | 31.9 | 0.054 | 107.1 | 11.4 | 70 | 68.9 | 37.7 | 0.991 | 98.9 | 474.2 | 438.8 | 70.7 | 674.4 | 2.025 | 212.7 | 33.4 | 117.4 | 32.8 | 50.8 | 37.5 | 116.5 | 27 | 8.469 | 97.3 | 37.7 | 26 | 26.3 | 58 | 31 | 1.001 | 69 | 95 | 8730 | 29 | 114.3 | 34.4 | 0.1 | 20.2 | 0 | 36.5 | 33
643134 | 534 | 45 | 2497 | 127.6 | 56.4 | 67.5 | 30.1 | 31.9 | 0.053 | 107.1 | 11.4 | 70 | 68.9 | 37.7 | 0.988 | 98.9 | 474 | 438.5 | 70.8 | 674.6 | 2.027 | 212.8 | 33.5 | 117.6 | 32.9 | 50.8 | 37.5 | 116.8 | 27 | 8.472 | 97.3 | 37.5 | 26 | 26.3 | 58 | 31 | 0.997 | 69 | 95 | 8820 | 29 | 114.6 | 34.5 | 0 | 20.3 | 0 | 36.2 | 33
643136 | 536 | 45 | 2500 | 127.9 | 56.4 | 67.6 | 30.1 | 31.9 | 0.054 | 107 | 11.4 | 70 | 68.9 | 37.7 | 0.991 | 98.9 | 473.9 | 438.3 | 70.8 | 674.7 | 2.015 | 212.6 | 33.5 | 117.3 | 32.9 | 50.8 | 38.1 | 116.5 | 27 | 8.459 | 97.3 | 37.5 | 26 | 26.7 | 58 | 31 | 1.005 | 69.4 | 99 | 8600 | 29 | 118.1 | 34.6 | 0 | 19.7 | 0 | 36.4 | 33
643138 | 538 | 45 | 2499 | 127.8 | 56.5 | 67.7 | 30 | 31.9 | 0.052 | 107 | 11.4 | 70 | 68.9 | 37.8 | 0.99 | 98.9 | 473.7 | 438.1 | 71 | 674.7 | 2.012 | 212.8 | 33.5 | 117.1 | 32.9 | 50.8 | 38.3 | 116.2 | 27 | 8.475 | 97.2 | 37.8 | 26 | 26.7 | 58 | 31 | 1.002 | 69 | 99 | 8330 | 29 | 117.8 | 34.6 | 0.1 | 19.6 | 0 | 36.7 | 33
643140 | 540 | 45 | 2500 | 127.9 | 56.5 | 67.8 | 30 | 31.9 | 0.052 | 107.1 | 11.4 | 70 | 69 | 37.9 | 0.989 | 98.9 | 473.5 | 437.8 | 70.9 | 674.8 | 1.991 | 212.2 | 33.6 | 117 | 32.9 | 50.9 | 38.2 | 116.1 | 27 | 8.475 | 97.2 | 38.1 | 26 | 26.7 | 58 | 31 | 1.003 | 69.4 | 99 | 8310 | 29 | 117.8 | 34.6 | 0 | 19.9 | 0 | 36.8 | 33
643142 | 542 | 45 | 2498 | 127.5 | 56.5 | 67.8 | 30 | 31.9 | 0.051 | 107 | 11.4 | 70 | 69 | 38 | 0.991 | 98.9 | 472.9 | 437.3 | 71 | 675.1 | 1.987 | 211.8 | 33.5 | 117 | 32.9 | 50.9 | 37.9 | 116.2 | 27 | 8.443 | 97.4 | 38.1 | 26 | 26.7 | 58 | 31 | 1.006 | 69.4 | 99 | 8630 | 29 | 118.1 | 34.5 | 0 | 20.4 | 0 | 36.4 | 33
643144 | 544 | 45 | 2500 | 127.9 | 56.6 | 67.9 | 30.1 | 31.9 | 0.052 | 107 | 11.4 | 70 | 69 | 38 | 0.99 | 98.9 | 472.9 | 437.2 | 71 | 675.2 | 1.983 | 212.6 | 33.6 | 117.4 | 32.9 | 51 | 37.7 | 116.5 | 27.1 | 8.48 | 97.3 | 37.9 | 26 | 26.7 | 58 | 31 | 0.999 | 69 | 99 | 8430 | 29 | 118.1 | 34.6 | 0 | 20.3 | 0 | 36.1 | 33
643146 | 546 | 45 | 2499 | 127.5 | 56.6 | 67.9 | 30 | 31.9 | 0.053 | 107 | 11.4 | 69.9 | 69 | 38.1 | 0.987 | 98.9 | 472.8 | 436.9 | 71 | 675.3 | 1.985 | 212.7 | 33.5 | 117.4 | 32.9 | 51 | 38.4 | 116.6 | 27.1 | 8.543 | 97.2 | 37.8 | 26 | 26.3 | 58 | 31 | 1.01 | 69 | 99 | 8460 | 29 | 116.5 | 34.7 | 0 | 19.3 | 0 | 36.7 | 32.9
643148 | 548 | 45 | 2495 | 127.1 | 56.6 | 68 | 30 | 31.9 | 0.053 | 107 | 11.4 | 70 | 69 | 38.1 | 0.991 | 98.9 | 472.5 | 436.6 | 71.1 | 675.5 | 1.965 | 212.2 | 33.4 | 117.4 | 32.9 | 51 | 38.7 | 116.6 | 27 | 8.452 | 97.2 | 38.1 | 26 | 26.7 | 58 | 31 | 1.002 | 69 | 99 | 8530 | 29.4 | 118.1 | 34.6 | 0 | 20.6 | 0 | 36.4 | 33
643150 | 550 | 45 | 2507 | 127.6 | 56.7 | 68 | 30 | 31.9 | 0.052 | 107 | 11.4 | 70 | 69 | 38.2 | 0.986 | 98.9 | 472.5 | 436.5 | 71.1 | 675.5 | 1.997 | 211.8 | 33.5 | 117.4 | 32.9 | 51.1 | 38.4 | 116.6 | 27.1 | 8.433 | 97.5 | 38.4 | 26 | 26.7 | 58 | 31 | 0.996 | 69 | 95 | 8700 | 29.4 | 114.3 | 34.6 | 0 | 19.8 | 0 | 36.7 | 33
643152 | 552 | 45 | 2511 | 129.8 | 56.7 | 68.1 | 30.1 | 31.9 | 0.05 | 107.1 | 11.4 | 70 | 69 | 38.3 | 0.984 | 98.9 | 472.9 | 436.8 | 71.2 | 675.5 | 2.045 | 211.9 | 34 | 117.7 | 32.9 | 51.1 | 38.2 | 116.8 | 27.1 | 8.631 | 97.8 | 38.3 | 26 | 26.7 | 58 | 31 | 0.99 | 69.4 | 96 | 8630 | 29 | 114.6 | 34.5 | 0.1 | 20.2 | 0 | 36.4 | 32.9
643154 | 554 | 45 | 2508 | 129.6 | 56.7 | 68.2 | 30.1 | 31.9 | 0.05 | 107.1 | 11.4 | 70 | 69.1 | 38.3 | 0.99 | 98.9 | 472.3 | 436.3 | 71.3 | 675.4 | 2.034 | 212 | 34.1 | 117.7 | 32.9 | 51.2 | 38.1 | 116.8 | 27.1 | 8.586 | 98 | 38.2 | 26 | 26.7 | 58 | 31 | 1.002 | 69.8 | 100 | 8510 | 29 | 116.5 | 34.7 | 0 | 19.9 | 0 | 36.5 | 33
643156 | 556 | 45 | 2508 | 129.8 | 56.8 | 68.3 | 30.1 | 31.9 | 0.051 | 107.1 | 11.4 | 70 | 69.1 | 38.4 | 0.988 | 98.9 | 472.1 | 436 | 71.4 | 675.2 | 2.02 | 211.7 | 34.2 | 117.7 | 32.9 | 51.2 | 38.6 | 116.8 | 27.1 | 8.594 | 98 | 38.1 | 26 | 26.7 | 58 | 31 | 1.007 | 69.8 | 96 | 8530 | 29 | 114.6 | 34.7 | 0.1 | 20.2 | 0 | 36.6 | 33
643158 | 558 | 45 | 2492 | 127.2 | 56.8 | 68.4 | 30 | 31.9 | 0.052 | 107 | 11.4 | 70.1 | 69.1 | 38.4 | 0.992 | 98.9 | 471.1 | 435 | 71.5 | 674.8 | 1.963 | 211.9 | 33.7 | 117.5 | 32.9 | 51.2 | 38.9 | 116.7 | 27.1 | 8.418 | 97.5 | 38.4 | 26 | 26.7 | 58 | 31 | 1.002 | 69.4 | 95 | 8820 | 29 | 114.6 | 34.5 | 0 | 19.8 | 0 | 36.3 | 33
643160 | 560 | 45 | 2495 | 127.5 | 56.9 | 68.4 | 30 | 32 | 0.052 | 107 | 11.4 | 70 | 69 | 38.5 | 0.991 | 98.9 | 470.9 | 434.7 | 71.5 | 674.8 | 1.95 | 212.1 | 33.5 | 117.5 | 32.9 | 51.3 | 38.8 | 116.6 | 27.1 | 8.452 | 97.3 | 38.7 | 26 | 26.3 | 58 | 31 | 1 | 69 | 95 | 8630 | 29 | 114.6 | 34.6 | 0 | 20.1 | 0 | 36.2 | 33
643162 | 562 | 45 | 2498 | 127.8 | 56.9 | 68.4 | 30 | 32 | 0.052 | 107 | 11.4 | 70 | 69 | 38.6 | 0.988 | 98.9 | 470.9 | 434.7 | 71.5 | 674.7 | 1.977 | 212 | 33.5 | 117.1 | 32.9 | 51.3 | 38.5 | 116.2 | 27.1 | 8.492 | 97.3 | 38.7 | 26 | 26.7 | 58 | 31 | 1.006 | 69 | 99 | 8430 | 29 | 117.8 | 34.6 | 0.1 | 20.2 | 0 | 36.3 | 33
643164 | 564 | 45 | 2497 | 127.6 | 57 | 68.5 | 30 | 31.9 | 0.053 | 107.1 | 11.4 | 70 | 69 | 38.6 | 0.989 | 98.9 | 470.6 | 434.4 | 71.5 | 675 | 1.986 | 212.7 | 33.5 | 117.3 | 32.9 | 51.4 | 38.5 | 116.5 | 27.1 | 8.467 | 97.3 | 38.5 | 26 | 26.3 | 58 | 31 | 1.002 | 69 | 99 | 8330 | 29 | 118.1 | 34 | 0 | 19.3 | 0 | 36.8 | 32.9
643166 | 566 | 45 | 2500 | 127.9 | 57 | 68.6 | 30.1 | 32 | 0.052 | 107 | 11.4 | 70 | 69 | 38.6 | 0.99 | 98.9 | 470.5 | 434.2 | 71.6 | 675 | 1.987 | 212.5 | 33.5 | 116.9 | 32.9 | 51.4 | 39 | 116.1 | 27.1 | 8.488 | 97.4 | 38.4 | 26 | 26.7 | 58 | 31 | 1.002 | 69 | 99 | 8700 | 29 | 117.5 | 34.5 | -16.1 | 20.3 | 0 | 36.4 | 33
643168 | 568 | 45 | 2499 | 127.9 | 57 | 68.7 | 30 | 32 | 0.052 | 107 | 11.4 | 70 | 69 | 38.7 | 0.99 | 98.9 | 470.2 | 433.8 | 71.7 | 675.1 | 1.983 | 212 | 33.6 | 117.1 | 32.9 | 51.5 | 39.3 | 116.3 | 27.1 | 8.515 | 97.4 | 38.8 | 26 | 26.7 | 58 | 31 | 1.001 | 69 | 99 | 8510 | 29 | 118.1 | 34.6 | 0.1 | 20.1 | 0 | 36.1 | 33
643170 | 570 | 45 | 2497 | 127.8 | 57.1 | 68.8 | 30 | 32 | 0.053 | 107 | 11.4 | 70 | 69 | 38.8 | 0.99 | 98.9 | 469.9 | 433.5 | 71.8 | 675.3 | 1.978 | 212.3 | 33.5 | 117.4 | 32.9 | 51.5 | 39 | 116.6 | 27.1 | 8.475 | 97.2 | 39 | 26 | 26.3 | 58 | 31 | 1.01 | 68.6 | 95 | 8950 | 29 | 114.6 | 34.5 | 0 | 19.1 | 0 | 36.7 | 33
643172 | 572 | 45 | 2496 | 127.2 | 57.1 | 68.8 | 30 | 32 | 0.053 | 107.1 | 11.4 | 70 | 69 | 38.8 | 0.989 | 98.9 | 469.5 | 433.1 | 71.8 | 675.4 | 1.978 | 212.3 | 33.4 | 117.4 | 32.9 | 51.5 | 38.7 | 116.6 | 27.1 | 8.489 | 97.4 | 38.9 | 26 | 26.3 | 58 | 31 | 1.003 | 69 | 95 | 8550 | 29 | 114.3 | 34.5 | 0 | 20.2 | 0 | 36.4 | 33
643174 | 574 | 45 | 2497 | 127.5 | 57.2 | 68.9 | 30 | 31.9 | 0.053 | 107 | 11.4 | 70 | 69 | 38.9 | 0.99 | 98.9 | 469.6 | 433 | 71.8 | 675.5 | 1.98 | 211.8 | 33.5 | 117.6 | 32.9 | 51.6 | 38.8 | 116.7 | 27.1 | 8.436 | 97.2 | 38.8 | 26 | 26.3 | 59 | 31 | 1.003 | 69 | 95 | 8770 | 29 | 114.9 | 34.5 | 0 | 20.2 | 0 | 36.2 | 33
643176 | 576 | 45 | 2501 | 127.8 | 57.2 | 68.9 | 30 | 31.9 | 0.052 | 107 | 11.4 | 69.9 | 68.9 | 38.9 | 0.99 | 98.9 | 469.5 | 432.9 | 71.8 | 675.6 | 1.978 | 212.1 | 33.5 | 117.3 | 33 | 51.6 | 39.2 | 116.5 | 27.1 | 8.481 | 97.3 | 38.7 | 26 | 26.7 | 59 | 31 | 1.005 | 69 | 99 | 8360 | 29 | 118.1 | 34.5 | 0 | 19.6 | 0 | 36.6 | 33
643178 | 578 | 45 | 2498 | 127.6 | 57.3 | 69 | 30 | 32 | 0.054 | 107 | 11.4 | 70 | 68.9 | 38.9 | 0.99 | 98.9 | 469.2 | 432.5 | 71.9 | 675.8 | 1.973 | 212.3 | 33.5 | 117.1 | 33 | 51.7 | 39.5 | 116.3 | 27.1 | 8.475 | 97.3 | 39 | 26 | 26.7 | 59 | 31 | 0.997 | 69 | 99 | 8680 | 29 | 117.8 | 34.6 | 0 | 19.6 | 0 | 36.8 | 33
643180 | 580 | 45 | 2499 | 127.6 | 57.3 | 69.1 | 30 | 32 | 0.053 | 107 | 11.4 | 70 | 68.9 | 39 | 0.989 | 98.9 | 469.1 | 432.3 | 72 | 675.8 | 1.995 | 212 | 33.5 | 117.1 | 33 | 51.7 | 39.3 | 116.3 | 27.1 | 8.461 | 97.4 | 39.3 | 26 | 26.7 | 59 | 31 | 1.002 | 69 | 99 | 8330 | 29 | 117.8 | 34.6 | 0 | 20.3 | 0 | 36.6 | 33
643182 | 582 | 45 | 2500 | 127.9 | 57.4 | 69.1 | 30 | 32 | 0.055 | 107 | 11.4 | 70 | 68.9 | 39.1 | 0.989 | 98.9 | 468.9 | 432.1 | 72.1 | 675.7 | 1.997 | 212.1 | 33.6 | 117.1 | 33 | 51.8 | 39.1 | 116.3 | 27.1 | 8.469 | 97.5 | 39.3 | 26 | 26.7 | 59 | 31 | 1 | 69 | 95 | 8650 | 29 | 115.9 | 34.6 | 0 | 19.9 | 0 | 36.5 | 33
643184 | 584 | 45 | 2502 | 127.9 | 57.4 | 69.2 | 30 | 32 | 0.055 | 107 | 11.4 | 70 | 69 | 39.1 | 0.989 | 98.9 | 468.7 | 431.8 | 72.1 | 675.8 | 1.974 | 212.2 | 33.6 | 116.9 | 33 | 51.8 | 39.1 | 116.1 | 27.1 | 8.509 | 97.4 | 39.1 | 26 | 26.7 | 59 | 31 | 1 | 69 | 95 | 9040 | 29 | 115.6 | 34.5 | 0 | 20.1 | 0 | 36.6 | 33
643186 | 586 | 45 | 2502 | 128 | 57.4 | 69.3 | 30 | 32 | 0.053 | 107 | 11.4 | 70 | 69 | 39.1 | 0.99 | 98.9 | 468.4 | 431.4 | 72.1 | 676 | 1.974 | 212.1 | 33.6 | 116.8 | 33 | 51.9 | 39.6 | 115.9 | 27.1 | 8.477 | 97.4 | 39 | 26 | 26.7 | 59 | 31 | 0.999 | 69 | 95 | 8600 | 29 | 115.6 | 34.6 | 0.1 | 19.9 | 0 | 36.4 | 33
643188 | 588 | 45 | 2501 | 127.8 | 57.5 | 69.3 | 30 | 32 | 0.054 | 107 | 11.4 | 70 | 69 | 39.2 | 0.99 | 98.9 | 468.1 | 431.2 | 72.3 | 676.2 | 1.98 | 212.7 | 33.6 | 117.1 | 33 | 51.9 | 39.9 | 116.2 | 27.1 | 8.484 | 97.3 | 39.3 | 26 | 26.3 | 59 | 31 | 1.003 | 69 | 99 | 8650 | 29 | 118.1 | 34.7 | -16.1 | 20.1 | 0 | 36.7 | 33
643190 | 590 | 45 | 2497 | 127.6 | 57.5 | 69.4 | 30 | 32 | 0.053 | 107 | 11.4 | 70 | 69.1 | 39.3 | 0.989 | 98.9 | 467.8 | 430.8 | 72.2 | 676.3 | 1.967 | 212.6 | 33.5 | 117.3 | 33 | 52 | 39.7 | 116.5 | 27.1 | 8.471 | 97.4 | 39.6 | 26 | 26.3 | 59 | 31 | 1.004 | 69 | 95 | 8970 | 29 | 114.3 | 34.5 | -16.1 | 20.3 | 0 | 36.4 | 33
643192 | 592 | 45 | 2513 | 129.9 | 57.6 | 69.5 | 30 | 32 | 0.051 | 107.1 | 11.4 | 70 | 69 | 39.4 | 0.985 | 98.9 | 468.4 | 431.2 | 72.3 | 676.4 | 2.013 | 212.2 | 33.9 | 117.4 | 33 | 52 | 39.4 | 116.5 | 27.1 | 8.619 | 97.8 | 39.6 | 26 | 26.7 | 59 | 31 | 0.998 | 69.8 | 100 | 8510 | 29 | 116.5 | 34.8 | 0 | 19.8 | 0 | 36.7 | 33
643194 | 594 | 45 | 2512 | 130.1 | 57.6 | 69.6 | 30 | 32 | 0.051 | 107.1 | 11.4 | 70 | 69.1 | 39.4 | 0.987 | 98.9 | 468 | 430.8 | 72.3 | 676.5 | 2.016 | 212.1 | 34.2 | 117.5 | 33 | 52.1 | 39.3 | 116.7 | 27.1 | 8.6 | 98 | 39.4 | 25.5 | 27.1 | 59 | 31 | 1.008 | 69.8 | 100 | 8210 | 29 | 116.5 | 34.6 | 0 | 20.1 | 0 | 36.7 | 32.9
643196 | 596 | 45 | 2494 | 128.6 | 57.7 | 69.6 | 30 | 32 | 0.053 | 107 | 11.4 | 70 | 69.2 | 39.4 | 0.997 | 98.9 | 467.2 | 430.1 | 72.5 | 676.3 | 1.988 | 212.2 | 34 | 117.6 | 33 | 52.1 | 39.9 | 116.8 | 27.1 | 8.544 | 97.7 | 39.3 | 26 | 26.3 | 59 | 31 | 1.012 | 69.4 | 95 | 8600 | 29 | 114.6 | 34.6 | 0 | 20.3 | 0 | 36.4 | 32.9
643198 | 598 | 45 | 2495 | 127.4 | 57.8 | 69.7 | 30 | 32 | 0.053 | 107 | 11.4 | 70 | 69.2 | 39.5 | 0.992 | 98.9 | 466.6 | 429.5 | 72.4 | 676.1 | 1.964 | 212.1 | 33.6 | 117.5 | 33 | 52.2 | 40.2 | 116.7 | 27.1 | 8.405 | 97.4 | 39.7 | 26 | 26.3 | 59 | 31 | 1.005 | 69 | 95 | 8530 | 29 | 114.6 | 34.5 | 0 | 20.2 | 0 | 36.3 | 33
643200 | 600 | 45 | 2499 | 128 | 57.8 | 69.8 | 30 | 32 | 0.055 | 107 | 11.4 | 70 | 69.2 | 39.6 | 0.989 | 98.9 | 466.6 | 429.4 | 72.5 | 675.9 | 1.976 | 212.9 | 33.6 | 117.3 | 33 | 52.2 | 40 | 116.4 | 27.1 | 8.475 | 97.4 | 40 | 26 | 26.7 | 59 | 31 | 0.999 | 69 | 95 | 8820 | 29 | 114.3 | 34.6 | 0 | 20.1 | 0 | 36.4 | 33
643202 | 602 | 45 | 2497 | 128 | 57.9 | 69.8 | 30 | 32 | 0.054 | 107.1 | 11.4 | 70 | 69.1 | 39.6 | 0.988 | 98.9 | 466.3 | 429 | 72.5 | 675.6 | 1.992 | 212.7 | 33.6 | 117.4 | 33 | 52.3 | 39.8 | 116.5 | 27.1 | 8.479 | 97.5 | 39.9 | 26 | 26.7 | 59 | 31 | 1 | 69 | 95 | 8800 | 29 | 114.3 | 34.5 | 0 | 20 | 0 | 36.4 | 32.9
643204 | 604 | 45 | 2496 | 127.7 | 57.9 | 69.9 | 30 | 32 | 0.055 | 107 | 11.4 | 70 | 69 | 39.7 | 0.991 | 98.9 | 466.1 | 428.8 | 72.6 | 675.6 | 1.969 | 212.7 | 33.5 | 117.3 | 33 | 52.3 | 39.7 | 116.5 | 27.1 | 8.423 | 97.2 | 39.8 | 26 | 26.7 | 59 | 31 | 1.001 | 69 | 99 | 8770 | 29 | 117.8 | 34.7 | 0.1 | 19.1 | 0 | 36.9 | 32.9
643206 | 606 | 45 | 2499 | 127.9 | 57.9 | 69.9 | 30 | 32 | 0.056 | 107 | 11.4 | 70 | 69.1 | 39.7 | 0.989 | 98.9 | 466 | 428.5 | 72.8 | 675.6 | 1.969 | 212.2 | 33.6 | 117 | 33 | 52.4 | 40.3 | 116.2 | 27.2 | 8.482 | 97.5 | 39.7 | 26 | 26.7 | 59 | 31 | 1.008 | 69.4 | 99 | 8550 | 29 | 117.5 | 34.6 | -16.1 | 20.2 | 0 | 36.4 | 32.9
643208 | 608 | 45 | 2498 | 127.6 | 58 | 70 | 30 | 32 | 0.053 | 106.9 | 11.4 | 70 | 69.1 | 39.7 | 0.989 | 98.9 | 465.4 | 428 | 72.7 | 675.8 | 1.98 | 212.6 | 33.5 | 117.4 | 33 | 52.4 | 40.6 | 116.6 | 27.2 | 8.474 | 97.3 | 40 | 26 | 26.7 | 59 | 31 | 0.999 | 69 | 99 | 8480 | 29 | 116.5 | 34.7 | 0 | 19.4 | 0 | 37 | 32.9
643210 | 610 | 45 | 2499 | 127.7 | 58 | 70.1 | 30 | 32 | 0.052 | 107 | 11.4 | 70 | 69 | 39.8 | 0.99 | 98.9 | 465.4 | 427.8 | 72.8 | 676 | 2.005 | 212.2 | 33.5 | 117.2 | 33 | 52.5 | 40.4 | 116.4 | 27.2 | 8.453 | 97.4 | 40.3 | 26 | 26.3 | 59 | 31 | 1 | 69 | 99 | 8510 | 29 | 117.8 | 34.6 | 0 | 20.2 | 0 | 36.4 | 32.9
643212 | 612 | 45 | 2499 | 127.9 | 58.1 | 70.2 | 30 | 32 | 0.051 | 107 | 11.4 | 70 | 69 | 39.8 | 0.99 | 98.9 | 465.2 | 427.6 | 72.9 | 676.1 | 2.011 | 212.4 | 33.6 | 117.2 | 33 | 52.5 | 40.1 | 116.3 | 27.2 | 8.479 | 97.4 | 40.3 | 26 | 26.7 | 59 | 31 | 1.001 | 69.4 | 99 | 8600 | 29 | 117.8 | 34.7 | 0 | 20 | 0 | 36.4 | 32.9
643214 | 614 | 45 | 2494 | 127.3 | 58.2 | 70.2 | 30 | 32 | 0.052 | 107 | 11.4 | 70 | 69 | 39.9 | 0.989 | 98.9 | 464.8 | 427.1 | 72.9 | 676.2 | 1.98 | 212.3 | 33.5 | 117.3 | 33 | 52.6 | 40 | 116.5 | 27.2 | 8.456 | 97.3 | 40.1 | 26 | 26.3 | 59 | 31 | 1.003 | 69 | 95 | 8680 | 29 | 114.6 | 34.7 | 0 | 19.9 | 0 | 36.9 | 32.9
643216 | 616 | 45 | 2499 | 128 | 58.2 | 70.3 | 30 | 32 | 0.055 | 107 | 11.4 | 70 | 69 | 39.9 | 0.99 | 98.9 | 464.7 | 427 | 73 | 676.3 | 1.985 | 212.6 | 33.5 | 117.2 | 33 | 52.6 | 40.6 | 116.4 | 27.2 | 8.482 | 97.4 | 40 | 26 | 26.7 | 60 | 31 | 0.996 | 69 | 95 | 8680 | 29 | 114.3 | 34.7 | 0 | 20.3 | 0 | 36.4 | 32.9
643218 | 618 | 45 | 2499 | 127.5 | 58.3 | 70.4 | 30 | 32 | 0.052 | 107 | 11.4 | 70 | 69 | 39.9 | 0.99 | 98.9 | 464.4 | 426.6 | 73.1 | 676.3 | 1.974 | 212.6 | 33.5 | 117.3 | 33 | 52.7 | 40.9 | 116.5 | 27.2 | 8.456 | 97.3 | 40.4 | 26 | 26.7 | 60 | 31 | 1.004 | 69 | 95 | 8950 | 29 | 114.3 | 34.6 | 0 | 19.4 | 0 | 36.5 | 32.9
643220 | 620 | 45 | 2499 | 127.7 | 58.3 | 70.5 | 30 | 32 | 0.052 | 107 | 11.4 | 70 | 69 | 40 | 0.989 | 98.9 | 464.2 | 426.3 | 73.2 | 676.4 | 1.981 | 212.3 | 33.5 | 117.6 | 33 | 52.8 | 40.8 | 116.7 | 27.2 | 8.441 | 97.3 | 40.7 | 26 | 26.7 | 60 | 31 | 1.008 | 69 | 99 | 8580 | 29 | 116.5 | 34.6 | 0.1 | 20.1 | 0 | 36.3 | 32.9
643222 | 622 | 45 | 2498 | 127.4 | 58.4 | 70.6 | 30 | 32 | 0.052 | 107 | 11.4 | 70 | 69 | 40.1 | 0.991 | 98.9 | 463.9 | 426 | 73.2 | 676.4 | 1.969 | 212.7 | 33.5 | 117.5 | 33 | 52.8 | 40.5 | 116.7 | 27.2 | 8.453 | 97.3 | 40.6 | 26 | 26.7 | 60 | 31 | 0.997 | 69 | 99 | 8700 | 29 | 116.5 | 34.7 | 0 | 19.5 | 0 | 36.7 | 32.9
643224 | 624 | 45 | 2502 | 127.9 | 58.4 | 70.6 | 30 | 32 | 0.053 | 107 | 11.4 | 70 | 69 | 40.1 | 0.99 | 98.9 | 464 | 426 | 73.3 | 676.4 | 1.971 | 212.9 | 33.5 | 116.9 | 33.1 | 52.9 | 40.4 | 116.1 | 27.2 | 8.436 | 97.2 | 40.4 | 26 | 26.7 | 60 | 31 | 1 | 69 | 95 | 8680 | 29 | 115.6 | 34.7 | 0 | 19.7 | 0 | 37.1 | 32.9
643226 | 626 | 45 | 2500 | 127.9 | 58.5 | 70.7 | 30 | 32 | 0.052 | 107.1 | 11.4 | 70 | 69.1 | 40.2 | 0.99 | 98.9 | 463.8 | 425.7 | 73.3 | 676.4 | 1.969 | 212.3 | 33.6 | 117.1 | 33.1 | 52.9 | 41 | 116.2 | 27.2 | 8.484 | 97.3 | 40.4 | 26 | 26.7 | 60 | 31 | 1.001 | 69 | 100 | 8630 | 29 | 118.1 | 34.6 | 0.1 | 19.9 | 0 | 37.2 | 32.9
643228 | 628 | 45 | 2497 | 127.7 | 58.5 | 70.7 | 30 | 32 | 0.053 | 107.1 | 11.4 | 70 | 69.1 | 40.2 | 0.989 | 98.9 | 463.5 | 425.4 | 73.3 | 676.4 | 1.978 | 212.1 | 33.6 | 117.5 | 33.1 | 53 | 41.4 | 116.7 | 27.2 | 8.461 | 97.3 | 40.7 | 26 | 26.7 | 60 | 31 | 0.995 | 69 | 99 | 8290 | 29 | 116.5 | 34.6 | 0.1 | 20.1 | 0 | 37.2 | 32.9
643230 | 630 | 45 | 2512 | 128.2 | 58.6 | 70.8 | 30 | 32 | 0.051 | 107 | 11.4 | 70 | 69 | 40.3 | 0.982 | 98.9 | 463.3 | 425.1 | 73.4 | 676.5 | 1.981 | 211.8 | 33.6 | 117.6 | 33.1 | 53 | 41.1 | 116.7 | 27.2 | 8.47 | 97.8 | 41.1 | 25.5 | 27.1 | 60 | 31 | 1.007 | 70.2 | 95 | 8210 | 29 | 114.3 | 34.6 | 0 | 20.5 | 0 | 36.6 | 32.9
643232 | 632 | 45 | 2510 | 129.7 | 58.6 | 70.8 | 30 | 32 | 0.05 | 107.1 | 11.4 | 70 | 69.1 | 40.4 | 0.987 | 98.9 | 463.4 | 425.1 | 73.4 | 676.6 | 2.021 | 212.1 | 34 | 117.7 | 33.1 | 53.1 | 40.9 | 116.9 | 27.2 | 8.623 | 98 | 41 | 25.5 | 26.7 | 60 | 31 | 1.017 | 69.4 | 96 | 8460 | 29 | 114.6 | 34.6 | 0 | 19.8 | 0 | 36.7 | 32.9
643234 | 634 | 45 | 2511 | 130 | 58.7 | 70.9 | 30 | 32 | 0.049 | 107 | 11.4 | 70 | 69.2 | 40.4 | 0.986 | 98.9 | 463.3 | 425 | 73.5 | 676.8 | 2.025 | 211.6 | 34.2 | 117.7 | 33.1 | 53.1 | 40.9 | 116.9 | 27.2 | 8.622 | 98 | 40.8 | 25.5 | 27.1 | 60 | 31 | 0.993 | 69.8 | 100 | 8360 | 29 | 114.6 | 34.6 | 0 | 20 | 0 | 36.7 | 32.9
643236 | 636 | 45 | 2493 | 128.1 | 58.7 | 71 | 30 | 32 | 0.05 | 107 | 11.4 | 70 | 69.2 | 40.4 | 0.997 | 98.9 | 462.5 | 424.2 | 73.6 | 676.6 | 1.99 | 212.7 | 33.9 | 117.5 | 33.1 | 53.2 | 41.2 | 116.6 | 27.2 | 8.495 | 97.7 | 40.8 | 25.5 | 26.7 | 60 | 31 | 1.012 | 69 | 95 | 8730 | 29 | 114.3 | 34.7 | 0 | 20.1 | 0 | 36.9 | 32.9
643238 | 638 | 45 | 2497 | 127.6 | 58.8 | 71.1 | 30 | 32 | 0.052 | 107.1 | 11.4 | 70 | 69.2 | 40.5 | 0.99 | 98.9 | 461.9 | 423.6 | 73.6 | 676.4 | 1.979 | 212.7 | 33.6 | 117.4 | 33.1 | 53.3 | 41.8 | 116.6 | 27.2 | 8.436 | 97.4 | 41.1 | 26 | 26.7 | 60 | 31 | 1 | 69.4 | 99 | 8750 | 29 | 118.1 | 34 | -16.1 | 20.3 | 0 | 36.6 | 33
643240 | 640 | 45 | 2496 | 127.8 | 58.9 | 71.1 | 30 | 32 | 0.052 | 107 | 11.4 | 70 | 69.1 | 40.6 | 0.987 | 98.9 | 461.6 | 423.2 | 73.7 | 676.4 | 1.981 | 213.2 | 33.5 | 117.5 | 33.1 | 53.3 | 41.6 | 116.7 | 27.2 | 8.479 | 97.4 | 41.4 | 26 | 26.7 | 60 | 31 | 1.006 | 69 | 99 | 8480 | 29 | 116.5 | 34.7 | 0 | 20 | 0 | 36.6 | 33
643242 | 642 | 45 | 2497 | 127.6 | 58.9 | 71.2 | 30 | 32 | 0.055 | 107 | 11.4 | 70 | 69.1 | 40.7 | 0.99 | 98.9 | 461.4 | 423 | 73.7 | 676.4 | 1.974 | 213 | 33.5 | 117.2 | 33.1 | 53.4 | 41.3 | 116.4 | 27.2 | 8.42 | 97.4 | 41.4 | 26 | 26.3 | 60 | 31 | 1.001 | 69 | 100 | 8480 | 29 | 118.1 | 34.6 | 0 | 20.2 | 0 | 36.7 | 32.9
643244 | 644 | 45 | 2499 | 127.9 | 59 | 71.2 | 30 | 32 | 0.052 | 107 | 11.4 | 70 | 69.1 | 40.8 | 0.99 | 98.9 | 461.6 | 423 | 73.8 | 676.5 | 1.977 | 212.6 | 33.5 | 116.9 | 33.1 | 53.4 | 41.2 | 116.1 | 27.2 | 8.434 | 97.4 | 41.2 | 26 | 26.7 | 60 | 31 | 1.009 | 68.6 | 95 | 8550 | 29 | 115.6 | 34.6 | 0.1 | 19.9 | 0 | 37 | 32.9
643246 | 646 | 45 | 2501 | 128.4 | 59 | 71.3 | 30 | 32 | 0.052 | 107 | 11.4 | 70 | 69.2 | 40.8 | 0.989 | 98.9 | 461.5 | 422.8 | 73.8 | 676.5 | 1.987 | 212.9 | 33.7 | 116.8 | 33.1 | 53.5 | 41.8 | 116 | 27.2 | 8.486 | 97.3 | 41.2 | 26 | 26.3 | 60 | 31 | 1 | 69 | 99 | 8550 | 29 | 117.8 | 34.6 | 0 | 19.8 | 0 | 37.1 | 33
643248 | 648 | 45 | 2498 | 127.8 | 59 | 71.4 | 30 | 32 | 0.051 | 107.1 | 11.4 | 70 | 69.2 | 40.9 | 0.99 | 98.9 | 461 | 422.3 | 73.9 | 676.6 | 1.975 | 212.7 | 33.6 | 117.4 | 33.1 | 53.6 | 42.1 | 116.6 | 27.2 | 8.443 | 97.4 | 41.5 | 26 | 26.3 | 60 | 31 | 1.006 | 69 | 95 | 8900 | 29 | 116.5 | 34.6 | 0 | 20.2 | 0 | 36.8 | 32.9
643250 | 650 | 45 | 2500 | 128 | 59.1 | 71.5 | 30 | 32 | 0.051 | 107.1 | 11.4 | 70 | 69.1 | 41 | 0.99 | 98.9 | 460.8 | 422 | 74 | 676.6 | 1.984 | 212.2 | 33.6 | 117.2 | 33.1 | 53.6 | 42 | 116.4 | 27.2 | 8.483 | 97.6 | 41.8 | 26 | 27.1 | 60 | 31 | 1.001 | 69.4 | 100 | 8460 | 29 | 118.1 | 34.8 | 0 | 20.1 | 0 | 36.6 | 32.9
643252 | 652 | 45 | 2501 | 128.3 | 59.2 | 71.6 | 30 | 32 | 0.052 | 107 | 11.4 | 69.9 | 69.1 | 41.1 | 0.989 | 98.9 | 460.7 | 421.8 | 74 | 676.7 | 1.989 | 212.9 | 33.7 | 117.1 | 33.1 | 53.7 | 41.7 | 116.3 | 27.2 | 8.504 | 97.5 | 41.8 | 26 | 26.3 | 61 | 31 | 0.999 | 69 | 99 | 8700 | 29 | 118.1 | 34.7 | 0 | 20 | 0 | 36.5 | 33
643254 | 654 | 45 | 2497 | 127.8 | 59.2 | 71.6 | 30 | 32.1 | 0.052 | 107.1 | 11.4 | 69.9 | 69.1 | 41.1 | 0.991 | 98.9 | 460.2 | 421.4 | 74 | 676.8 | 1.974 | 213 | 33.6 | 117.2 | 33.1 | 53.7 | 41.5 | 116.4 | 27.2 | 8.457 | 97.5 | 41.6 | 26 | 26.7 | 61 | 31 | 1.001 | 69 | 100 | 8730 | 29 | 118.1 | 34.7 | 0.1 | 20 | 0 | 36.4 | 32.9
643256 | 656 | 45 | 2500 | 128.2 | 59.3 | 71.7 | 30 | 32.1 | 0.051 | 107 | 11.4 | 70 | 69.1 | 41.1 | 0.989 | 98.9 | 460.1 | 421.2 | 74.2 | 676.9 | 1.963 | 212.8 | 33.6 | 117.1 | 33.2 | 53.8 | 42.1 | 116.2 | 27.2 | 8.473 | 97.3 | 41.5 | 26 | 26.7 | 61 | 31 | 1.006 | 69 | 99 | 8410 | 29 | 117.8 | 34 | 0 | 20 | 0 | 36.9 | 32.9
643258 | 658 | 45 | 2500 | 128.2 | 59.4 | 71.7 | 30 | 32.1 | 0.052 | 107 | 11.4 | 70 | 69.1 | 41.1 | 0.989 | 98.9 | 459.8 | 420.8 | 74.2 | 677 | 1.979 | 212.7 | 33.6 | 117.1 | 33.2 | 53.8 | 42.5 | 116.3 | 27.2 | 8.454 | 97.4 | 41.8 | 26 | 26.3 | 61 | 31 | 1.001 | 69 | 99 | 8750 | 29 | 118.1 | 34.6 | 0 | 19.9 | 0 | 37.1 | 32.9
643260 | 660 | 45 | 2496 | 127.6 | 59.4 | 71.8 | 30 | 32.1 | 0.05 | 107 | 11.4 | 70 | 69.1 | 41.2 | 0.992 | 98.9 | 459.4 | 420.3 | 74.2 | 677 | 1.992 | 212.7 | 33.5 | 117.1 | 33.2 | 53.9 | 42.3 | 116.2 | 27.2 | 8.436 | 97.4 | 42.2 | 26 | 26.3 | 61 | 31 | 0.999 | 69 | 99 | 8730 | 29 | 117.8 | 34.6 | 0 | 20 | 0 | 36.6 | 33
643262 | 662 | 45 | 2499 | 127.8 | 59.5 | 71.9 | 30 | 32.1 | 0.052 | 107 | 11.4 | 70 | 69.1 | 41.3 | 0.99 | 98.9 | 459.3 | 420.1 | 74.3 | 677.1 | 2.002 | 213 | 33.5 | 117.5 | 33.2 | 54 | 42 | 116.6 | 27.2 | 8.46 | 97.4 | 42.1 | 25.5 | 26.3 | 61 | 31 | 1.003 | 69 | 99 | 8380 | 29 | 116.5 | 34.5 | 0.1 | 20.1 | 0 | 36.7 | 33
643264 | 664 | 45 | 2500 | 128.1 | 59.5 | 71.9 | 30 | 32.1 | 0.053 | 107 | 11.4 | 70 | 69.1 | 41.4 | 0.99 | 98.9 | 459.1 | 420 | 74.4 | 677.1 | 1.981 | 212.8 | 33.6 | 117.5 | 33.2 | 54 | 41.9 | 116.6 | 27.2 | 8.455 | 97.3 | 41.9 | 26 | 26.7 | 61 | 31 | 1.002 | 68.6 | 99 | 8650 | 29 | 116.5 | 34.6 | 0 | 20.1 | 0 | 36.9 | 32.9
643266 | 666 | 45 | 2499 | 127.9 | 59.6 | 72 | 30 | 32.1 | 0.052 | 107.1 | 11.4 | 70 | 69.1 | 41.4 | 0.992 | 98.9 | 458.9 | 419.7 | 74.4 | 677.1 | 1.979 | 212.7 | 33.6 | 117.5 | 33.2 | 54.1 | 42.4 | 116.7 | 27.2 | 8.465 | 97.3 | 41.8 | 26 | 26.3 | 61 | 31 | 1.005 | 69 | 99 | 8700 | 29 | 116.5 | 34.5 | 0 | 19.8 | 0 | 37.2 | 32.9
643268 | 668 | 45 | 2498 | 127.7 | 59.7 | 72.1 | 30 | 32.1 | 0.051 | 107 | 11.4 | 70 | 69.1 | 41.4 | 0.99 | 98.9 | 458.5 | 419.2 | 74.5 | 677.1 | 1.979 | 212.5 | 33.5 | 117.4 | 33.2 | 54.1 | 42.9 | 116.6 | 27.2 | 8.44 | 97.4 | 42.2 | 26 | 26.3 | 61 | 31 | 1.008 | 69 | 100 | 8480 | 29 | 118.1 | 34.6 | 0.1 | 20.4 | 0 | 36.8 | 33
643270 | 670 | 45 | 2501 | 128.1 | 59.7 | 72.1 | 30 | 32.1 | 0.051 | 107 | 11.4 | 70 | 69.1 | 41.5 | 0.99 | 98.9 | 458.6 | 419.2 | 74.5 | 677.2 | 1.987 | 212.5 | 33.6 | 117.1 | 33.2 | 54.2 | 42.6 | 116.3 | 27.2 | 8.477 | 97.5 | 42.5 | 26 | 26.7 | 61 | 31 | 0.998 | 69 | 99 | 8730 | 29 | 117.8 | 34.6 | 0 | 20.2 | 0 | 36.5 | 32.9
643272 | 672 | 45 | 2500 | 128.1 | 59.8 | 72.1 | 30 | 32.1 | 0.051 | 107 | 11.4 | 70 | 69.2 | 41.6 | 0.991 | 98.9 | 458.4 | 418.9 | 74.6 | 677.2 | 1.986 | 212.5 | 33.6 | 117.2 | 33.1 | 54.3 | 42.3 | 116.4 | 27.3 | 8.475 | 97.4 | 42.4 | 26 | 26.3 | 61 | 31 | 1.003 | 69 | 100 | 8700 | 29 | 118.1 | 34.6 | 0.1 | 20.1 | 0 | 36.7 | 32.9
643274 | 674 | 45 | 2501 | 128.1 | 59.8 | 72.2 | 30 | 32.1 | 0.055 | 107 | 11.4 | 70 | 69.2 | 41.7 | 0.99 | 98.9 | 458.1 | 418.6 | 74.5 | 677.3 | 1.988 | 212.5 | 33.6 | 117.2 | 33.1 | 54.3 | 42.2 | 116.4 | 27.3 | 8.459 | 97.4 | 42.2 | 26 | 26.3 | 61 | 31 | 1.004 | 69 | 95 | 8630 | 29 | 114.3 | 34.6 | 0 | 19.9 | 0 | 36.4 | 33
643276 | 676 | 45 | 2498 | 128 | 59.9 | 72.3 | 30 | 32.1 | 0.053 | 107.1 | 11.4 | 70 | 69.2 | 41.7 | 0.99 | 98.9 | 457.9 | 418.3 | 74.7 | 677.3 | 1.975 | 212.1 | 33.6 | 117.5 | 33.1 | 54.4 | 42.8 | 116.7 | 27.3 | 8.475 | 97.3 | 42.1 | 25.5 | 26.3 | 61 | 31 | 0.998 | 69 | 95 | 9070 | 29 | 114.6 | 34.7 | 0 | 19.8 | 0 | 36.8 | 33
643278 | 678 | 45 | 2498 | 127.8 | 59.9 | 72.4 | 30 | 32.1 | 0.051 | 107 | 11.4 | 70 | 69.2 | 41.7 | 0.989 | 98.9 | 457.4 | 417.8 | 74.8 | 677.2 | 1.978 | 212.7 | 33.6 | 117.9 | 33.1 | 54.4 | 43.1 | 117 | 27.3 | 8.479 | 97.4 | 42.5 | 26 | 26.3 | 61 | 31 | 1.007 | 69 | 95 | 8870 | 29 | 114.9 | 34.6 | 0 | 20.1 | 0 | 36.5 | 33
643280 | 680 | 45 | 2501 | 128 | 60 | 72.5 | 30 | 32.1 | 0.053 | 107 | 11.4 | 70 | 69.2 | 41.8 | 0.99 | 98.9 | 457 | 417.3 | 74.8 | 677.2 | 1.965 | 213 | 33.6 | 117.5 | 33.1 | 54.5 | 43.1 | 116.7 | 27.3 | 8.435 | 97.3 | 42.8 | 25.5 | 26.3 | 61 | 31 | 1 | 69 | 95 | 8730 | 29 | 114.3 | 34.6 | 0.1 | 19.4 | 0 | 36.9 | 32.9
643282 | 682 | 45 | 2501 | 127.9 | 60.1 | 72.6 | 30 | 32.1 | 0.054 | 107.1 | 11.4 | 70 | 69.2 | 41.9 | 0.99 | 98.9 | 456.9 | 417.1 | 75 | 677.2 | 1.962 | 213 | 33.6 | 117.1 | 33.1 | 54.5 | 42.7 | 116.3 | 27.3 | 8.428 | 97.3 | 42.8 | 25.5 | 26.7 | 62 | 31 | 0.996 | 69 | 95 | 8850 | 29 | 115.6 | 34.8 | 0 | 19.7 | 0 | 37.2 | 33
643284 | 684 | 45 | 2503 | 128.3 | 60.1 | 72.7 | 30 | 32.1 | 0.053 | 107.1 | 11.4 | 70 | 69.3 | 42 | 0.99 | 98.9 | 456.8 | 417 | 74.9 | 677.4 | 1.976 | 212.8 | 33.6 | 116.8 | 33.1 | 54.6 | 42.6 | 116 | 27.3 | 8.487 | 97.5 | 42.6 | 25.5 | 26.7 | 62 | 31 | 1.005 | 69.4 | 95 | 8990 | 29 | 115.6 | 34.6 | 0 | 20.1 | 0 | 37.2 | 33
643286 | 686 | 45 | 2498 | 127.9 | 60.2 | 72.7 | 30 | 32.1 | 0.053 | 107.1 | 11.4 | 69.9 | 69.3 | 42 | 0.991 | 98.9 | 456.6 | 416.6 | 75 | 677.4 | 1.978 | 213.1 | 33.6 | 117.3 | 33.1 | 54.7 | 43.2 | 116.4 | 27.3 | 8.436 | 97.4 | 42.5 | 25.5 | 26.3 | 62 | 31 | 0.998 | 69 | 95 | 8600 | 29 | 114.6 | 34.7 | 0 | 19.9 | 0 | 37.1 | 33
643288 | 688 | 45 | 2500 | 127.7 | 60.3 | 72.7 | 30 | 32.1 | 0.051 | 107 | 11.4 | 69.9 | 69.2 | 42 | 0.99 | 98.9 | 456.2 | 416.3 | 75.1 | 677.5 | 1.979 | 212.7 | 33.5 | 117.2 | 33.1 | 54.7 | 43.6 | 116.4 | 27.3 | 8.463 | 97.5 | 42.9 | 25.5 | 26.7 | 62 | 31 | 0.998 | 69 | 95 | 8770 | 29 | 114.3 | 34.6 | 0.1 | 20.4 | 0 | 36.6 | 32.9
643290 | 690 | 45 | 2501 | 128.3 | 60.3 | 72.8 | 30 | 32.1 | 0.054 | 107 | 11.4 | 70 | 69.2 | 42.1 | 0.991 | 98.9 | 456.1 | 416 | 75.1 | 677.6 | 1.979 | 213.1 | 33.7 | 117.2 | 33.1 | 54.8 | 43.4 | 116.4 | 27.3 | 8.466 | 97.4 | 43.3 | 25.5 | 26.7 | 62 | 31 | 1.004 | 69 | 95 | 8990 | 29 | 114.3 | 34.7 | 0 | 19.9 | 0 | 37.1 | 33
643292 | 692 | 45 | 2499 | 127.9 | 60.3 | 72.9 | 30 | 32.1 | 0.054 | 107 | 11.4 | 70 | 69.2 | 42.2 | 0.991 | 98.9 | 455.7 | 415.7 | 75.2 | 677.7 | 1.958 | 212.9 | 33.6 | 117.7 | 33.1 | 54.8 | 43 | 116.8 | 27.3 | 8.434 | 97.4 | 43.2 | 25.5 | 26.3 | 62 | 31 | 1 | 69 | 95 | 8650 | 29 | 114.6 | 34 | 0 | 20.1 | 0 | 36.9 | 33
643294 | 694 | 45 | 2500 | 127.7 | 60.4 | 73 | 30 | 32.1 | 0.053 | 107.1 | 11.4 | 70 | 69.2 | 42.3 | 0.99 | 98.9 | 455.5 | 415.4 | 75.3 | 677.8 | 1.958 | 213.1 | 33.5 | 117.5 | 33.1 | 54.9 | 42.9 | 116.6 | 27.3 | 8.436 | 97.5 | 43 | 25.5 | 26.3 | 62 | 31 | 1 | 69 | 95 | 8730 | 29 | 114.3 | 34.6 | 0.1 | 20.2 | 0 | 36.6 | 32.9
643296 | 696 | 45 | 2502 | 128.4 | 60.5 | 73 | 30 | 32.1 | 0.05 | 107 | 11.4 | 70 | 69.2 | 42.3 | 0.989 | 98.9 | 455.4 | 415.2 | 75.3 | 677.7 | 1.967 | 213.4 | 33.7 | 117.3 | 33.1 | 55 | 43.5 | 116.5 | 27.3 | 8.484 | 97.4 | 42.9 | 25.5 | 26.7 | 62 | 31 | 1.002 | 68.6 | 95 | 8950 | 29 | 115.9 | 34.6 | 0 | 20.1 | 0 | 36.7 | 33
643298 | 698 | 45 | 2498 | 127.6 | 60.5 | 73.1 | 30 | 32.1 | 0.05 | 107.1 | 11.4 | 70 | 69.1 | 42.3 | 0.991 | 98.9 | 454.9 | 414.7 | 75.3 | 677.7 | 1.954 | 213.4 | 33.6 | 117.8 | 33.1 | 55 | 43.9 | 117 | 27.3 | 8.412 | 97.4 | 43.2 | 25.5 | 26.3 | 62 | 31 | 1.005 | 68.6 | 95 | 8650 | 29 | 114.9 | 34.6 | 0 | 20 | 0 | 36.7 | 32.9
643300 | 700 | 45 | 2503 | 128.2 | 60.6 | 73.1 | 30 | 32.1 | 0.051 | 107 | 11.4 | 70 | 69.1 | 42.4 | 0.99 | 98.9 | 455 | 414.6 | 75.4 | 677.7 | 1.943 | 213.4 | 33.6 | 117.3 | 33.1 | 55.1 | 43.7 | 116.5 | 27.3 | 8.441 | 97.3 | 43.6 | 25.5 | 26.3 | 62 | 31 | 0.997 | 69 | 95 | 8970 | 29 | 114.3 | 34.6 | 0 | 19.8 | 0 | 37.1 | 33
643302 | 702 | 45 | 2501 | 128.3 | 60.7 | 73.2 | 30 | 32.1 | 0.052 | 107.1 | 11.4 | 70 | 69.1 | 42.5 | 0.989 | 98.9 | 454.8 | 414.4 | 75.5 | 677.8 | 1.951 | 213.1 | 33.7 | 117.5 | 33.1 | 55.1 | 43.4 | 116.7 | 27.3 | 8.443 | 97.4 | 43.5 | 26 | 26.7 | 62 | 31 | 1.001 | 68.6 | 99 | 8750 | 29 | 116.5 | 34.5 | -16.1 | 20.1 | 0 | 36.6 | 32.9
643304 | 704 | 45 | 2498 | 127.9 | 60.7 | 73.3 | 30 | 32.1 | 0.052 | 107.1 | 11.4 | 69.9 | 69.1 | 42.5 | 0.991 | 98.9 | 454.4 | 414.1 | 75.5 | 677.9 | 1.948 | 213.9 | 33.6 | 117.4 | 33.1 | 55.2 | 43.3 | 116.6 | 27.3 | 8.456 | 97.5 | 43.3 | 25.5 | 26.7 | 62 | 31 | 0.997 | 69 | 99 | 8480 | 29 | 118.1 | 34.6 | 0 | 20 | 0 | 36.7 | 32.9
643306 | 706 | 45 | 2498 | 127.9 | 60.8 | 73.4 | 30 | 32.1 | 0.051 | 107.1 | 11.4 | 70 | 69.2 | 42.5 | 0.99 | 98.9 | 454.1 | 413.7 | 75.6 | 677.9 | 1.944 | 213.8 | 33.6 | 117.5 | 33.2 | 55.3 | 43.8 | 116.7 | 27.3 | 8.436 | 97.3 | 43.2 | 25.5 | 26.7 | 62 | 31 | 0.998 | 69 | 99 | 8510 | 29 | 116.8 | 34.4 | 0 | 19.8 | 0 | 37.2 | 32.9
643308 | 708 | 45 | 2500 | 127.8 | 60.8 | 73.4 | 30 | 32.1 | 0.052 | 107 | 11.4 | 70 | 69.1 | 42.6 | 0.988 | 98.9 | 453.9 | 413.3 | 75.6 | 678 | 1.933 | 212.9 | 33.6 | 117.6 | 33.2 | 55.3 | 44.2 | 116.7 | 27.3 | 8.45 | 97.3 | 43.5 | 25.5 | 26.7 | 62 | 31 | 1.005 | 68.6 | 99 | 8380 | 29 | 116.5 | 34.7 | 0 | 20.1 | 0 | 37.1 | 32.9
643310 | 710 | 45 | 2499 | 127.8 | 60.9 | 73.5 | 30 | 32.1 | 0.051 | 107.1 | 11.4 | 70.1 | 69.1 | 42.7 | 0.991 | 98.9 | 453.7 | 413 | 75.7 | 678 | 1.925 | 212.8 | 33.6 | 117.6 | 33.1 | 55.4 | 44 | 116.8 | 27.3 | 8.443 | 97.4 | 43.9 | 25.5 | 26.7 | 62 | 31 | 0.996 | 69 | 100 | 8550 | 29 | 118.1 | 34.5 | 0.1 | 20.2 | 0 | 37.1 | 32.9
643312 | 712 | 45 | 2503 | 128.4 | 60.9 | 73.5 | 30 | 32.1 | 0.05 | 107 | 11.4 | 70.1 | 69.1 | 42.7 | 0.99 | 98.9 | 453.5 | 412.7 | 75.7 | 678.1 | 1.928 | 212.7 | 33.7 | 117.5 | 33.1 | 55.5 | 43.7 | 116.7 | 27.3 | 8.45 | 97.5 | 43.9 | 25.5 | 26.7 | 62 | 31 | 1 | 69 | 99 | 8410 | 29 | 118.1 | 34.6 | 0 | 19.9 | 0 | 36.8 | 32.9
643314 | 714 | 45 | 2500 | 128.1 | 61 | 73.6 | 30 | 32.1 | 0.049 | 107 | 11.4 | 70 | 69.2 | 42.7 | 0.989 | 98.9 | 453 | 412.2 | 75.8 | 678.1 | 1.92 | 213 | 33.6 | 117.7 | 33.1 | 55.5 | 43.7 | 116.8 | 27.3 | 8.455 | 97.4 | 43.6 | 25.5 | 26.7 | 62 | 31 | 1.005 | 68.6 | 99 | 8410 | 29 | 116.5 | 34.5 | 0 | 20 | 0 | 37.3 | 32.9
643316 | 716 | 45 | 2501 | 128.2 | 61.1 | 73.6 | 30 | 32.1 | 0.049 | 107.1 | 11.4 | 70 | 69.2 | 42.8 | 0.991 | 98.9 | 452.8 | 412 | 75.8 | 678.2 | 1.915 | 213.4 | 33.7 | 117.5 | 33.1 | 55.6 | 44.2 | 116.7 | 27.3 | 8.458 | 97.4 | 43.6 | 25.5 | 26.7 | 63 | 31 | 0.998 | 68.6 | 99 | 8600 | 29 | 118.1 | 34.6 | 0 | 19.7 | 0 | 37.4 | 32.9
643318 | 718 | 45 | 2502 | 128.4 | 61.1 | 73.8 | 30 | 32.1 | 0.048 | 107.1 | 11.4 | 70 | 69.2 | 42.8 | 0.99 | 98.9 | 452.7 | 411.7 | 75.9 | 678.2 | 1.923 | 213.4 | 33.7 | 117.3 | 33.1 | 55.6 | 44.6 | 116.5 | 27.3 | 8.45 | 97.5 | 43.9 | 25.5 | 26.3 | 63 | 31 | 1.001 | 69 | 99 | 8290 | 29 | 117.8 | 34.6 | 0.1 | 20.1 | 0 | 37.1 | 32.9
643320 | 720 | 45 | 2503 | 128.5 | 61.2 | 73.9 | 30 | 32.1 | 0.048 | 107.1 | 11.4 | 70 | 69.1 | 42.9 | 0.989 | 98.9 | 452.3 | 411.3 | 76.1 | 678.1 | 1.907 | 212.9 | 33.7 | 117.6 | 33.1 | 55.7 | 44.4 | 116.7 | 27.3 | 8.476 | 97.6 | 44.3 | 25.5 | 26.7 | 63 | 31 | 1.001 | 69 | 95 | 8820 | 29 | 114.6 | 34.6 | 0.1 | 20.4 | 0 | 36.7 | 33
643322 | 722 | 45 | 2500 | 128.6 | 61.3 | 74 | 30 | 32.1 | 0.049 | 107.1 | 11.4 | 70 | 69.2 | 43 | 0.991 | 98.9 | 451.9 | 410.9 | 76.1 | 678 | 1.888 | 213.4 | 33.8 | 117.3 | 33.2 | 55.8 | 44.1 | 116.4 | 27.3 | 8.459 | 97.5 | 44.2 | 25.5 | 26.7 | 63 | 31 | 1.002 | 68.6 | 95 | 8550 | 29 | 114.3 | 34.6 | 0 | 20.1 | 0 | 37.1 | 32.9
643324 | 724 | 45 | 2502 | 128.4 | 61.3 | 74 | 30 | 32.1 | 0.048 | 107.1 | 11.4 | 69.9 | 69.2 | 43 | 0.991 | 98.9 | 451.8 | 410.7 | 76 | 678 | 1.886 | 213.3 | 33.7 | 117.5 | 33.2 | 55.8 | 44 | 116.6 | 27.3 | 8.472 | 97.5 | 44 | 25.5 | 26.3 | 63 | 31 | 0.997 | 69 | 95 | 8950 | 29 | 114.6 | 34.5 | 0 | 19.8 | 0 | 37.3 | 32.9
643326 | 726 | 45 | 2502 | 128.4 | 61.4 | 74 | 30 | 32.1 | 0.048 | 107 | 11.4 | 70 | 69.3 | 43 | 0.99 | 98.9 | 451.9 | 410.7 | 76.2 | 678 | 1.879 | 213.3 | 33.7 | 117.5 | 33.1 | 55.9 | 44.6 | 116.7 | 27.3 | 8.444 | 97.5 | 43.9 | 25.5 | 26.3 | 63 | 31 | 1.001 | 68.6 | 95 | 8530 | 29 | 114.6 | 34.5 | 0 | 20 | 0 | 36.9 | 32.9
643328 | 728 | 45 | 2500 | 128.4 | 61.5 | 74.1 | 30 | 32.1 | 0.047 | 107.1 | 11.4 | 70 | 69.3 | 43.1 | 0.99 | 98.9 | 451.6 | 410.3 | 76.2 | 678 | 1.873 | 213.4 | 33.7 | 117.3 | 33.2 | 56 | 44.9 | 116.5 | 27.3 | 8.456 | 97.6 | 44.3 | 25.5 | 26.3 | 63 | 31 | 0.995 | 69 | 99 | 8680 | 29 | 117.8 | 34.4 | 0.1 | 20.3 | 0 | 36.8 | 32.9
643330 | 730 | 45 | 2501 | 128.5 | 61.5 | 74.2 | 30 | 32.1 | 0.05 | 107.1 | 11.4 | 70 | 69.3 | 43.2 | 0.99 | 98.9 | 451.4 | 410 | 76.2 | 678.1 | 1.864 | 212.8 | 33.7 | 117.2 | 33.1 | 56 | 44.9 | 116.4 | 27.4 | 8.447 | 97.6 | 44.6 | 25.5 | 26.7 | 63 | 31 | 1.005 | 69 | 100 | 8430 | 29 | 118.1 | 34.5 | 0 | 19.8 | 0 | 36.9 | 32.9
643332 | 732 | 45 | 2501 | 128.4 | 61.6 | 74.2 | 30 | 32.1 | 0.05 | 107 | 11.4 | 70 | 69.2 | 43.3 | 0.99 | 98.9 | 451 | 409.6 | 76.2 | 678.1 | 1.858 | 213.1 | 33.7 | 117.6 | 33.2 | 56.1 | 44.6 | 116.8 | 27.4 | 8.443 | 97.6 | 44.7 | 25.5 | 26.3 | 63 | 31 | 1.003 | 69 | 100 | 8730 | 29 | 116.5 | 34.6 | 0 | 20.2 | 0 | 37 | 33
643334 | 734 | 45 | 2500 | 128.4 | 61.6 | 74.3 | 30 | 32.1 | 0.049 | 107 | 11.4 | 70 | 69.2 | 43.4 | 0.989 | 98.9 | 450.5 | 409.2 | 76.3 | 678.2 | 1.846 | 213.1 | 33.7 | 117.7 | 33.2 | 56.2 | 44.5 | 116.9 | 27.4 | 8.469 | 97.5 | 44.5 | 25.5 | 26.3 | 63 | 31 | 0.995 | 68.6 | 99 | 8730 | 29 | 116.5 | 34.7 | 0.1 | 19.9 | 0 | 37.3 | 32.9
643336 | 736 | 45 | 2499 | 128.2 | 61.7 | 74.3 | 30 | 32.1 | 0.049 | 107 | 11.4 | 70 | 69.1 | 43.4 | 0.991 | 98.9 | 450.4 | 409 | 76.3 | 678.2 | 1.846 | 212.9 | 33.7 | 117.8 | 33.2 | 56.2 | 45 | 117 | 27.4 | 8.445 | 97.6 | 44.3 | 25.5 | 26.3 | 63 | 31 | 1.006 | 69 | 100 | 8410 | 29 | 116.8 | 34 | 0 | 20.2 | 0 | 36.8 | 32.9
643338 | 738 | 45 | 2501 | 128.5 | 61.8 | 74.4 | 30 | 32.1 | 0.049 | 107.1 | 11.4 | 70 | 69.1 | 43.4 | 0.991 | 98.9 | 450.2 | 408.7 | 76.4 | 678.2 | 1.848 | 213.1 | 33.7 | 117.9 | 33.2 | 56.3 | 45.4 | 117.1 | 27.4 | 8.47 | 97.6 | 44.7 | 25.5 | 26.3 | 63 | 31 | 0.997 | 69 | 99 | 8730 | 29 | 116.8 | 34.8 | 0.1 | 20.3 | 0 | 36.9 | 33
643340 | 740 | 45 | 2500 | 128.3 | 61.8 | 74.4 | 30 | 32.1 | 0.048 | 107 | 11.4 | 70 | 69.1 | 43.6 | 0.989 | 98.9 | 449.9 | 408.3 | 76.5 | 678.2 | 1.837 | 212.5 | 33.7 | 117.8 | 33.2 | 56.3 | 45.3 | 117 | 27.4 | 8.465 | 97.6 | 45.1 | 25.5 | 26.3 | 63 | 31 | 0.998 | 69 | 100 | 8770 | 29 | 116.5 | 34.8 | -16.1 | 19.9 | 0 | 36.9 | 32.9
643342 | 742 | 45 | 2500 | 128.5 | 61.9 | 74.5 | 30 | 32.1 | 0.048 | 107.1 | 11.4 | 70.1 | 69.1 | 43.7 | 0.99 | 98.9 | 449.9 | 408.2 | 76.7 | 678.1 | 1.839 | 212.4 | 33.7 | 117.5 | 33.2 | 56.4 | 45 | 116.7 | 27.4 | 8.455 | 97.7 | 45.1 | 25.5 | 26.3 | 63 | 31 | 1.007 | 69.4 | 100 | 8410 | 29 | 118.1 | 34.7 | 0.1 | 19.6 | 0 | 36.8 | 32.9
643344 | 744 | 45 | 2501 | 128.6 | 62 | 74.6 | 30 | 32.1 | 0.05 | 107 | 11.4 | 70 | 69.2 | 43.7 | 0.99 | 98.9 | 449.7 | 407.9 | 76.6 | 678.1 | 1.826 | 213 | 33.8 | 117.1 | 33.2 | 56.5 | 44.8 | 116.3 | 27.4 | 8.47 | 97.4 | 44.9 | 25.5 | 26.7 | 64 | 31 | 1.001 | 69 | 99 | 8650 | 29 | 117.5 | 34.6 | 0.1 | 18.9 | 0 | 37.5 | 33
643346 | 746 | 45 | 2501 | 128.6 | 62 | 74.7 | 30 | 32.1 | 0.05 | 107.1 | 11.4 | 70 | 69.1 | 43.7 | 0.989 | 98.9 | 449.3 | 407.4 | 76.7 | 678.2 | 1.839 | 212.7 | 33.8 | 117 | 33.2 | 56.5 | 45.3 | 116.2 | 27.4 | 8.463 | 97.6 | 44.7 | 25.5 | 26.7 | 64 | 31 | 1.004 | 69 | 99 | 8680 | 29 | 114.3 | 34.5 | 0 | 19.9 | 0 | 37.6 | 33
643348 | 748 | 45 | 2497 | 127.9 | 62.1 | 74.8 | 30 | 32.1 | 0.049 | 107.1 | 11.4 | 70 | 69.1 | 43.7 | 0.991 | 98.9 | 448.8 | 406.9 | 76.7 | 678.3 | 1.837 | 212.8 | 33.6 | 117.4 | 33.2 | 56.6 | 45.8 | 116.5 | 27.4 | 8.434 | 97.7 | 45 | 25.5 | 26.7 | 64 | 31 | 1.004 | 68.6 | 100 | 8410 | 29 | 118.1 | 34.7 | 0 | 20.4 | 0 | 37.1 | 32.9
643350 | 750 | 45 | 2501 | 128.4 | 62.1 | 74.8 | 30 | 32.1 | 0.048 | 107.1 | 11.4 | 70 | 69.2 | 43.8 | 0.99 | 98.9 | 448.8 | 406.9 | 76.8 | 678.5 | 1.837 | 212.7 | 33.7 | 117.2 | 33.2 | 56.7 | 45.6 | 116.4 | 27.4 | 8.458 | 97.7 | 45.4 | 25.5 | 27.1 | 64 | 31 | 1 | 69 | 100 | 8770 | 29 | 117.8 | 34.6 | 0 | 20.1 | 0 | 36.8 | 32.9
643352 | 752 | 45 | 2500 | 128.4 | 62.2 | 74.8 | 30 | 32.1 | 0.051 | 107.1 | 11.4 | 70 | 69.2 | 43.9 | 0.989 | 98.9 | 448.4 | 406.5 | 77 | 678.6 | 1.838 | 212.5 | 33.7 | 117.1 | 33.3 | 56.7 | 45.3 | 116.3 | 27.4 | 8.502 | 97.6 | 45.4 | 25.5 | 26.7 | 64 | 31 | 1.003 | 69 | 99 | 8680 | 29 | 117.8 | 34.5 | 0 | 20.1 | 0 | 36.7 | 33
643354 | 754 | 45 | 2498 | 128.2 | 62.3 | 74.9 | 30 | 32.1 | 0.049 | 107 | 11.4 | 70 | 69.2 | 44 | 0.992 | 98.9 | 448.1 | 406 | 76.9 | 678.7 | 1.797 | 212.9 | 33.7 | 117.1 | 33.3 | 56.8 | 45.2 | 116.3 | 27.4 | 8.438 | 97.5 | 45.2 | 25.5 | 26.7 | 64 | 31 | 1.002 | 69 | 99 | 8380 | 29 | 117.8 | 34.6 | 0.1 | 20 | 0 | 36.8 | 32.9
643356 | 756 | 45 | 2499 | 128.4 | 62.4 | 75 | 30 | 32.1 | 0.048 | 107.1 | 11.4 | 70 | 69.2 | 44 | 0.99 | 98.9 | 447.9 | 405.7 | 77 | 678.8 | 1.795 | 213.6 | 33.7 | 117 | 33.3 | 56.9 | 45.7 | 116.2 | 27.4 | 8.456 | 97.5 | 45.1 | 25.5 | 26.7 | 64 | 31 | 1.004 | 69 | 100 | 8600 | 29 | 117.8 | 34.7 | 0 | 19.8 | 0 | 37.3 | 32.9
643358 | 758 | 45 | 2500 | 128.4 | 62.4 | 75.1 | 30 | 32.1 | 0.048 | 107 | 11.4 | 70 | 69.2 | 44 | 0.989 | 98.9 | 447.7 | 405.5 | 76.9 | 678.9 | 1.822 | 212.9 | 33.7 | 117.2 | 33.3 | 56.9 | 46.1 | 116.3 | 27.4 | 8.473 | 97.4 | 45.4 | 25.5 | 26.7 | 64 | 31 | 1.002 | 68.6 | 100 | 8680 | 29 | 117.8 | 34.5 | 0.1 | 19.8 | 0 | 37.3 | 32.9
643360 | 760 | 45 | 2500 | 128.4 | 62.5 | 75.1 | 30 | 32.1 | 0.048 | 107 | 11.4 | 70 | 69.1 | 44.1 | 0.991 | 98.9 | 447.5 | 405.2 | 77.1 | 679 | 1.812 | 212.5 | 33.7 | 117.1 | 33.3 | 57 | 46 | 116.3 | 27.4 | 8.447 | 97.4 | 45.8 | 25.5 | 26.7 | 64 | 31 | 1.002 | 69 | 95 | 8630 | 29 | 115.9 | 34.7 | 0.1 | 19.8 | 0 | 37.4 | 33
643362 | 762 | 45 | 2498 | 128.3 | 62.5 | 75.2 | 30 | 32.1 | 0.051 | 107.1 | 11.4 | 70 | 69.2 | 44.2 | 0.99 | 98.9 | 447.3 | 405 | 77.2 | 678.9 | 1.813 | 213 | 33.7 | 117 | 33.3 | 57.1 | 45.6 | 116.2 | 27.4 | 8.444 | 97.4 | 45.8 | 25.5 | 26.7 | 64 | 31 | 1.002 | 68.6 | 99 | 8700 | 29 | 118.1 | 34.7 | 0 | 19.9 | 0 | 37.5 | 32.9
643364 | 764 | 45 | 2500 | 128.3 | 62.6 | 75.3 | 30 | 32.1 | 0.052 | 107 | 11.4 | 70 | 69.2 | 44.2 | 0.988 | 98.9 | 447 | 404.6 | 77.2 | 679 | 1.803 | 212.9 | 33.7 | 116.9 | 33.3 | 57.2 | 45.5 | 116.1 | 27.4 | 8.444 | 97.4 | 45.5 | 25.5 | 26.7 | 64 | 31 | 0.999 | 69 | 95 | 8680 | 29 | 114.3 | 34.6 | 0 | 20.1 | 0 | 37.6 | 33
643366 | 766 | 45 | 2498 | 128.3 | 62.7 | 75.4 | 30 | 32.1 | 0.05 | 107 | 11.4 | 70 | 69.2 | 44.2 | 0.991 | 98.9 | 446.8 | 404.2 | 77.2 | 679 | 1.805 | 213.4 | 33.7 | 116.8 | 33.3 | 57.2 | 46 | 116 | 27.4 | 8.451 | 97.5 | 45.4 | 25.5 | 26.7 | 64 | 31 | 1.002 | 68.6 | 99 | 8600 | 29 | 115.9 | 34.6 | 0 | 20.1 | 0 | 37.5 | 32.9
643368 | 768 | 45 | 2500 | 128.4 | 62.8 | 75.4 | 30 | 32.1 | 0.052 | 107 | 11.4 | 70 | 69.2 | 44.3 | 0.99 | 98.9 | 446.6 | 404 | 77.3 | 679.1 | 1.821 | 213.2 | 33.7 | 117 | 33.3 | 57.3 | 46.5 | 116.1 | 27.4 | 8.439 | 97.5 | 45.8 | 25.5 | 26.7 | 64 | 31 | 1.001 | 68.6 | 95 | 8730 | 29 | 115.9 | 34.7 | 0.1 | 20.2 | 0 | 36.8 | 32.9
643370 | 770 | 45 | 2498 | 128.2 | 62.8 | 75.5 | 30 | 32.1 | 0.05 | 107 | 11.4 | 70 | 69.2 | 44.4 | 0.989 | 98.9 | 446.2 | 403.6 | 77.4 | 679.2 | 1.808 | 213.5 | 33.7 | 117 | 33.3 | 57.4 | 46.3 | 116.2 | 27.4 | 8.435 | 97.5 | 46.1 | 25.5 | 26.7 | 64 | 31 | 1.005 | 68.6 | 95 | 8730 | 29 | 115.9 | 34.7 | 0.1 | 20.2 | 0 | 36.9 | 33
643372 | 772 | 45 | 2497 | 128.1 | 62.9 | 75.6 | 30 | 32.1 | 0.048 | 107 | 11.4 | 70 | 69.2 | 44.5 | 0.991 | 98.9 | 445.8 | 403.2 | 77.5 | 679.3 | 1.794 | 213.5 | 33.6 | 117.1 | 33.3 | 57.4 | 45.9 | 116.2 | 27.4 | 8.453 | 97.3 | 46.1 | 25.5 | 26.7 | 65 | 31 | 1 | 68.6 | 95 | 8630 | 29 | 115.9 | 34.1 | -16.1 | 19.5 | 0 | 37.1 | 33
643374 | 774 | 45 | 2498 | 127.7 | 62.9 | 75.6 | 30 | 32.1 | 0.051 | 107 | 11.4 | 70 | 69.2 | 44.5 | 0.99 | 98.9 | 445.5 | 402.8 | 77.5 | 679.3 | 1.791 | 214 | 33.5 | 117.4 | 33.3 | 57.5 | 45.8 | 116.6 | 27.4 | 8.416 | 97.3 | 45.8 | 25.5 | 26.7 | 65 | 31 | 1.006 | 68.6 | 99 | 8330 | 29 | 116.5 | 34.7 | 0 | 20.3 | 0 | 36.9 | 32.9
643376 | 776 | 45 | 2501 | 128.4 | 63 | 75.7 | 30 | 32.1 | 0.049 | 107 | 11.4 | 70 | 69.2 | 44.5 | 0.99 | 98.9 | 445.3 | 402.5 | 77.6 | 679.3 | 1.796 | 213.4 | 33.6 | 117.1 | 33.3 | 57.6 | 46.4 | 116.2 | 27.4 | 8.419 | 97.4 | 45.8 | 25.5 | 26.7 | 65 | 31 | 1.001 | 68.6 | 99 | 8360 | 29 | 117.8 | 34 | 0.1 | 20 | 0 | 37.3 | 33
643378 | 778 | 45 | 2497 | 128.2 | 63.1 | 75.8 | 30 | 32.1 | 0.049 | 107 | 11.4 | 70 | 69.1 | 44.5 | 0.991 | 98.9 | 445.1 | 402.2 | 77.7 | 679.3 | 1.787 | 213.3 | 33.7 | 117.2 | 33.3 | 57.6 | 46.8 | 116.4 | 27.4 | 8.425 | 97.4 | 46.1 | 25.5 | 26.7 | 65 | 31 | 0.999 | 68.6 | 99 | 8510 | 29 | 118.1 | 34.6 | 0 | 20.2 | 0 | 37 | 32.9
643380 | 780 | 45 | 2501 | 128.1 | 63.2 | 75.8 | 30 | 32.1 | 0.048 | 107 | 11.4 | 70 | 69.1 | 44.6 | 0.991 | 98.9 | 445 | 402 | 77.7 | 679.3 | 1.777 | 213.3 | 33.6 | 117.1 | 33.3 | 57.7 | 46.7 | 116.2 | 27.4 | 8.408 | 97.3 | 46.4 | 25.5 | 26.7 | 65 | 31 | 1.001 | 68.6 | 99 | 8310 | 29 | 117.8 | 34.6 | 0 | 19.5 | 0 | 37.6 | 32.9
643382 | 782 | 45 | 2500 | 128.2 | 63.2 | 75.9 | 30 | 32.1 | 0.048 | 107.1 | 11.4 | 70 | 69.2 | 44.7 | 0.99 | 98.9 | 444.7 | 401.7 | 77.8 | 679.3 | 1.792 | 213.7 | 33.7 | 116.9 | 33.3 | 57.8 | 46.3 | 116 | 27.5 | 8.422 | 97.4 | 46.5 | 25.5 | 27.1 | 65 | 31 | 1.003 | 68.6 | 99 | 8310 | 29 | 117.5 | 34.7 | 0 | 20.1 | 0 | 37.6 | 32.9
643384 | 784 | 45 | 2501 | 128.6 | 63.3 | 76 | 30 | 32.1 | 0.051 | 107 | 11.4 | 69.9 | 69.3 | 44.7 | 0.99 | 98.9 | 444.5 | 401.4 | 77.8 | 679.3 | 1.789 | 213.5 | 33.7 | 116.8 | 33.3 | 57.8 | 46.2 | 116 | 27.5 | 8.442 | 97.3 | 46.2 | 25.5 | 26.7 | 65 | 31 | 0.998 | 68.6 | 99 | 8550 | 29 | 117.8 | 34.5 | 0 | 19.7 | 0 | 37.6 | 32.9
643386 | 786 | 45 | 2498 | 127.8 | 63.4 | 76 | 30 | 32.1 | 0.049 | 107 | 11.4 | 69.9 | 69.3 | 44.7 | 0.99 | 98.9 | 444.2 | 401.1 | 77.8 | 679.3 | 1.78 | 213.7 | 33.6 | 117 | 33.3 | 57.9 | 46.7 | 116.2 | 27.5 | 8.363 | 97.3 | 46.1 | 25.5 | 26.7 | 65 | 31 | 1.003 | 68.6 | 99 | 8330 | 29 | 118.1 | 34.7 | 0.1 | 20.2 | 0 | 37.1 | 32.9
643388 | 788 | 45 | 2498 | 127.9 | 63.4 | 76.1 | 30 | 32 | 0.048 | 107 | 11.4 | 69.9 | 69.3 | 44.8 | 0.99 | 98.9 | 444 | 400.7 | 77.9 | 679.3 | 1.782 | 214.2 | 33.6 | 117.3 | 33.2 | 58 | 47.2 | 116.4 | 27.5 | 8.43 | 97.4 | 46.4 | 25.5 | 26.7 | 65 | 31 | 1.002 | 68.6 | 95 | 8680 | 29 | 118.1 | 34 | 0 | 20.3 | 0 | 37.2 | 33
643390 | 790 | 45 | 2496 | 127.8 | 63.5 | 76.1 | 30 | 32 | 0.051 | 107 | 11.4 | 70 | 69.2 | 44.9 | 0.988 | 98.9 | 443.9 | 400.5 | 78 | 679.4 | 1.778 | 214.2 | 33.6 | 117.6 | 33.2 | 58.1 | 47.1 | 116.7 | 27.5 | 8.391 | 97.1 | 46.8 | 25.5 | 26.3 | 65 | 31 | 0.999 | 68.2 | 95 | 8630 | 29 | 114.6 | 34.7 | 0 | 19.4 | 0 | 37.7 | 32.9
643392 | 792 | 45 | 2499 | 127.8 | 63.6 | 76.3 | 30 | 32 | 0.05 | 107 | 11.4 | 70 | 69.3 | 45 | 0.99 | 98.9 | 443.2 | 399.9 | 78.1 | 679.4 | 1.782 | 213.6 | 33.5 | 117.3 | 33.2 | 58.1 | 46.8 | 116.5 | 27.5 | 8.422 | 97.3 | 46.9 | 25.5 | 26.7 | 65 | 31 | 1 | 68.6 | 95 | 8650 | 29 | 114.3 | 34.7 | 0 | 20 | 0 | 37.3 | 32.9
643394 | 794 | 45 | 2498 | 127.7 | 63.6 | 76.3 | 30 | 32 | 0.049 | 107 | 11.4 | 70 | 69.3 | 45 | 0.99 | 98.9 | 443.2 | 399.7 | 78.1 | 679.5 | 1.771 | 213.2 | 33.5 | 117.4 | 33.2 | 58.2 | 46.7 | 116.6 | 27.5 | 8.37 | 97.2 | 46.7 | 25.5 | 26.3 | 65 | 31 | 0.999 | 68.2 | 95 | 8550 | 29 | 114.6 | 34.7 | 0 | 20.2 | 0 | 37.5 | 32.9
643396 | 796 | 45 | 2500 | 127.7 | 63.7 | 76.4 | 30 | 32 | 0.048 | 107 | 11.4 | 70 | 69.3 | 45 | 0.989 | 98.9 | 442.7 | 399.2 | 78.2 | 679.5 | 1.786 | 212.9 | 33.5 | 117.5 | 33.2 | 58.3 | 47.2 | 116.7 | 27.5 | 8.393 | 97.3 | 46.6 | 25.5 | 26.3 | 65 | 31 | 0.999 | 68.6 | 99 | 8380 | 29 | 116.5 | 34.6 | 0 | 20.2 | 0 | 37.1 | 32.9
643398 | 798 | 45 | 2497 | 127.6 | 63.8 | 76.5 | 30 | 32 | 0.051 | 107.1 | 11.4 | 70 | 69.3 | 45.1 | 0.99 | 98.9 | 442.5 | 398.9 | 78.3 | 679.5 | 1.781 | 212.9 | 33.5 | 117.3 | 33.2 | 58.4 | 47.7 | 116.5 | 27.5 | 8.363 | 97.3 | 46.9 | 25.5 | 26.3 | 65 | 31 | 1.001 | 68.6 | 99 | 8550 | 29 | 118.1 | 34.6 | 0 | 19.9 | 0 | 37.3 | 32.9
643400 | 800 | 45 | 2499 | 127.7 | 63.9 | 76.5 | 30 | 32 | 0.049 | 107 | 11.4 | 70 | 69.3 | 45.2 | 0.99 | 98.9 | 442.4 | 398.7 | 78.3 | 679.5 | 1.774 | 212.9 | 33.5 | 117 | 33.2 | 58.4 | 47.6 | 116.2 | 27.5 | 8.364 | 97.2 | 47.3 | 25.5 | 26.7 | 66 | 31 | 0.998 | 68.6 | 99 | 8700 | 29 | 117.8 | 34.7 | 0 | 20 | 0 | 37.6 | 32.9
643402 | 802 | 45 | 2503 | 128.2 | 63.9 | 76.6 | 30 | 32 | 0.049 | 107 | 11.4 | 70 | 69.4 | 45.3 | 0.988 | 98.9 | 442.4 | 398.6 | 78.4 | 679.6 | 1.777 | 212.4 | 33.6 | 116.9 | 33.2 | 58.5 | 47.3 | 116.1 | 27.5 | 8.439 | 97.3 | 47.4 | 25.5 | 26.3 | 66 | 31 | 1 | 68.2 | 99 | 8410 | 29 | 117.8 | 34.6 | 0 | 19.8 | 0 | 37.6 | 32.9
643404 | 804 | 45 | 2500 | 128.1 | 64 | 76.7 | 30 | 32 | 0.049 | 107 | 11.4 | 70 | 69.5 | 45.3 | 0.991 | 98.9 | 441.8 | 398 | 78.4 | 679.7 | 1.769 | 212.7 | 33.6 | 117.1 | 33.2 | 58.6 | 47.2 | 116.2 | 27.5 | 8.401 | 97.3 | 47.1 | 25.5 | 26.7 | 66 | 31 | 1.002 | 68.6 | 95 | 8480 | 29 | 114.3 | 34.7 | 0 | 20.2 | 0 | 37.6 | 32.9
643406 | 806 | 45 | 2501 | 127.7 | 64.1 | 76.7 | 30 | 32 | 0.049 | 107 | 11.4 | 70.1 | 69.4 | 45.4 | 0.99 | 98.9 | 441.5 | 397.6 | 78.5 | 679.7 | 1.775 | 213.2 | 33.6 | 117.2 | 33.2 | 58.6 | 47.7 | 116.4 | 27.5 | 8.41 | 97.3 | 47 | 25.5 | 26.7 | 66 | 31 | 1.002 | 68.6 | 100 | 8870 | 29 | 118.1 | 34.6 | 0 | 20.2 | 0 | 37.3 | 32.9
643408 | 808 | 45 | 2502 | 128.3 | 64.2 | 76.8 | 30 | 32 | 0.051 | 107 | 11.4 | 70.1 | 69.4 | 45.4 | 0.988 | 98.9 | 441.4 | 397.4 | 78.6 | 679.8 | 1.793 | 213.2 | 33.7 | 117.2 | 33.3 | 58.7 | 48.1 | 116.4 | 27.5 | 8.427 | 97.3 | 47.3 | 25.5 | 26.7 | 66 | 31 | 1.001 | 68.2 | 95 | 8700 | 29 | 114.3 | 34.7 | 0.1 | 20 | 0 | 37.7 | 33
643410 | 810 | 45 | 2499 | 127.6 | 64.2 | 76.9 | 30 | 32 | 0.05 | 107 | 11.4 | 70.1 | 69.4 | 45.5 | 0.991 | 98.9 | 440.9 | 396.8 | 78.6 | 679.8 | 1.786 | 212.9 | 33.6 | 117.5 | 33.3 | 58.8 | 48.1 | 116.7 | 27.5 | 8.372 | 97.3 | 47.7 | 25.5 | 26.3 | 66 | 31 | 1.003 | 68.6 | 95 | 8510 | 29 | 114.6 | 34.7 | 0 | 20 | 0 | 37.3 | 32.9
643412 | 812 | 45 | 2499 | 127.7 | 64.3 | 76.9 | 30 | 32 | 0.05 | 107 | 11.4 | 70.1 | 69.3 | 45.6 | 0.991 | 98.9 | 440.7 | 396.6 | 78.6 | 679.7 | 1.776 | 213.5 | 33.5 | 117.3 | 33.3 | 58.9 | 47.7 | 116.4 | 27.5 | 8.386 | 97.4 | 47.8 | 25.5 | 26.3 | 66 | 31 | 1.001 | 68.2 | 95 | 8770 | 29 | 114.6 | 34.7 | 0 | 20 | 0 | 37.3 | 32.9
643414 | 814 | 45 | 2501 | 128.3 | 64.4 | 76.9 | 30 | 32 | 0.048 | 107 | 11.4 | 70 | 69.3 | 45.7 | 0.989 | 98.9 | 440.6 | 396.4 | 78.7 | 679.7 | 1.786 | 213.8 | 33.6 | 117.2 | 33.3 | 59 | 47.5 | 116.3 | 27.5 | 8.425 | 97.4 | 47.6 | 25.5 | 26.7 | 66 | 31 | 1 | 68.6 | 99 | 8310 | 29 | 118.1 | 34.6 | 0 | 20.1 | 0 | 37.2 | 32.9
643416 | 816 | 45 | 2499 | 128.1 | 64.4 | 77 | 30 | 32 | 0.051 | 107 | 11.4 | 70 | 69.2 | 45.7 | 0.991 | 98.9 | 440.6 | 396.4 | 78.8 | 679.7 | 1.791 | 213 | 33.7 | 117.6 | 33.3 | 59 | 48 | 116.7 | 27.5 | 8.406 | 97.3 | 47.4 | 25.5 | 26.3 | 66 | 31 | 1.002 | 68.2 | 99 | 8480 | 29 | 118.1 | 34.6 | 0 | 19.3 | 0 | 37.5 | 32.9
643418 | 818 | 45 | 2499 | 127.6 | 64.5 | 77.1 | 30 | 32 | 0.05 | 107 | 11.5 | 70 | 69.2 | 45.7 | 0.99 | 98.9 | 440 | 395.7 | 78.8 | 679.7 | 1.776 | 213.6 | 33.5 | 117.7 | 33.3 | 59.1 | 48.6 | 116.9 | 27.5 | 8.364 | 97.3 | 47.7 | 25.5 | 26.3 | 66 | 31 | 0.998 | 68.2 | 99 | 8600 | 29 | 116.8 | 34.6 | 0 | 20.1 | 0 | 37.2 | 33
643420 | 820 | 45 | 2500 | 127.9 | 64.6 | 77.2 | 30 | 32 | 0.049 | 107 | 11.4 | 70 | 69.3 | 45.8 | 0.988 | 98.9 | 439.6 | 395.4 | 78.9 | 679.6 | 1.773 | 213.6 | 33.6 | 117.2 | 33.3 | 59.2 | 48.4 | 116.4 | 27.5 | 8.399 | 97.3 | 48.1 | 25.5 | 26.7 | 66 | 31 | 1 | 68.2 | 99 | 8650 | 29 | 117.8 | 34.5 | 0 | 19.9 | 0 | 37.5 | 32.9
643422 | 822 | 45 | 2498 | 127.9 | 64.7 | 77.2 | 30 | 32 | 0.051 | 107 | 11.4 | 69.9 | 69.3 | 45.9 | 0.991 | 98.9 | 439.5 | 395.1 | 78.9 | 679.6 | 1.762 | 213 | 33.6 | 117.2 | 33.3 | 59.2 | 47.9 | 116.4 | 27.5 | 8.403 | 97.3 | 48.1 | 25.5 | 26.7 | 66 | 31 | 0.999 | 68.2 | 99 | 8510 | 29 | 118.1 | 34.7 | 0 | 20.1 | 0 | 37.5 | 32.9
643424 | 824 | 45 | 2500 | 128.1 | 64.7 | 77.3 | 30 | 32 | 0.052 | 107 | 11.4 | 70 | 69.3 | 45.9 | 0.989 | 98.9 | 439.6 | 395 | 79 | 679.7 | 1.76 | 212.7 | 33.6 | 117 | 33.3 | 59.3 | 47.8 | 116.2 | 27.5 | 8.395 | 97.2 | 47.9 | 25.5 | 26.7 | 66 | 31 | 0.997 | 68.6 | 99 | 8580 | 29 | 117.8 | 34.5 | 0.1 | 19.8 | 0 | 37.9 | 33
643426 | 826 | 45 | 2501 | 128.1 | 64.8 | 77.4 | 30 | 32 | 0.051 | 107.1 | 11.4 | 70 | 69.3 | 45.9 | 0.989 | 98.9 | 439.1 | 394.6 | 79.1 | 679.8 | 1.757 | 213.4 | 33.6 | 117 | 33.3 | 59.4 | 48.4 | 116.2 | 27.6 | 8.422 | 97.4 | 47.8 | 25.5 | 26.7 | 67 | 31 | 1.001 | 68.6 | 99 | 8360 | 29 | 117.8 | 34.7 | 0.1 | 20.1 | 0 | 37.8 | 32.9
643428 | 828 | 45 | 2498 | 128 | 64.9 | 77.4 | 30 | 32 | 0.048 | 107 | 11.4 | 70 | 69.3 | 46 | 0.99 | 98.9 | 439.1 | 394.4 | 79.1 | 679.9 | 1.768 | 212.8 | 33.6 | 117.5 | 33.3 | 59.5 | 48.8 | 116.6 | 27.6 | 8.419 | 97.4 | 48.1 | 25.5 | 26.7 | 67 | 31 | 0.999 | 68.6 | 99 | 8510 | 29 | 116.5 | 34.7 | 0 | 20.2 | 0 | 37.8 | 32.9
643430 | 830 | 45 | 2500 | 127.7 | 65 | 77.5 | 30 | 32 | 0.049 | 107.1 | 11.4 | 70 | 69.3 | 46.1 | 0.99 | 98.9 | 438.6 | 393.9 | 79.2 | 680 | 1.78 | 212.8 | 33.5 | 117.4 | 33.3 | 59.5 | 48.8 | 116.6 | 27.6 | 8.359 | 97.5 | 48.4 | 25.5 | 26.7 | 67 | 31 | 1.002 | 68.6 | 95 | 8700 | 29 | 114.3 | 34.6 | 0 | 20.3 | 0 | 37.3 | 33
643432 | 832 | 45 | 2500 | 128.1 | 65 | 77.6 | 30 | 32 | 0.051 | 107 | 11.4 | 70 | 69.2 | 46.1 | 0.99 | 98.9 | 438.8 | 394 | 79.2 | 680 | 1.785 | 212.9 | 33.6 | 117.3 | 33.3 | 59.6 | 48.3 | 116.4 | 27.6 | 8.398 | 97.5 | 48.4 | 25.5 | 26.7 | 67 | 31 | 0.996 | 68.2 | 99 | 8290 | 29 | 118.1 | 34.7 | 0.1 | 19.9 | 0 | 37.3 | 32.9
643434 | 834 | 45 | 2498 | 127.7 | 65.1 | 77.6 | 30 | 32 | 0.05 | 107 | 11.4 | 70 | 69.2 | 46.2 | 0.989 | 98.9 | 438.1 | 393.3 | 79.3 | 680.1 | 1.767 | 212.6 | 33.6 | 117.3 | 33.3 | 59.7 | 48.2 | 116.5 | 27.6 | 8.413 | 97.5 | 48.2 | 25.5 | 26.7 | 67 | 31 | 1.004 | 68.6 | 95 | 8600 | 29 | 114.3 | 34.6 | 0.1 | 20.1 | 0 | 37.1 | 33
643436 | 836 | 45 | 2498 | 127.5 | 65.2 | 77.7 | 30 | 32 | 0.051 | 107 | 11.4 | 70 | 69.2 | 46.2 | 0.989 | 98.9 | 437.7 | 392.8 | 79.3 | 680.3 | 1.75 | 213.2 | 33.5 | 117.4 | 33.4 | 59.8 | 48.7 | 116.6 | 27.6 | 8.386 | 97.4 | 48.1 | 25.5 | 26.3 | 67 | 31 | 1.003 | 68.6 | 96 | 8800 | 29 | 114.3 | 34.6 | -16.1 | 20.4 | 0 | 37.3 | 33
643438 | 838 | 45 | 2500 | 127.5 | 65.3 | 77.8 | 30 | 32 | 0.049 | 107 | 11.4 | 70 | 69.2 | 46.2 | 0.99 | 98.9 | 437.3 | 392.3 | 79.5 | 680.4 | 1.749 | 212.8 | 33.4 | 117.5 | 33.4 | 59.9 | 49.2 | 116.7 | 27.6 | 8.373 | 97.4 | 48.4 | 25.5 | 26.7 | 67 | 31 | 1.005 | 68.6 | 95 | 8630 | 29 | 114.3 | 34.6 | -16.1 | 19.4 | 0 | 37.6 | 33
643440 | 840 | 45 | 2498 | 127.7 | 65.3 | 77.8 | 30 | 32 | 0.05 | 107 | 11.4 | 70 | 69.3 | 46.4 | 0.99 | 98.9 | 437.3 | 392.2 | 79.4 | 680.6 | 1.747 | 212.4 | 33.5 | 117.1 | 33.4 | 59.9 | 49 | 116.3 | 27.6 | 8.408 | 97.3 | 48.8 | 25.5 | 26.7 | 67 | 31 | 0.995 | 68.6 | 95 | 8900 | 29 | 115.9 | 34.7 | 0 | 19.9 | 0 | 38 | 33
643442 | 842 | 45 | 2503 | 128.1 | 65.4 | 77.9 | 30 | 32 | 0.049 | 107.1 | 11.4 | 70 | 69.3 | 46.5 | 0.991 | 98.9 | 437.4 | 392.2 | 79.5 | 680.7 | 1.766 | 212.5 | 33.6 | 116.9 | 33.3 | 60 | 48.8 | 116 | 27.6 | 8.394 | 97.4 | 48.8 | 25.5 | 26.7 | 67 | 31 | 1.009 | 68.6 | 95 | 8900 | 29 | 115.9 | 34.7 | 0 | 19.8 | 0 | 37.7 | 33
643444 | 844 | 45 | 2501 | 128 | 65.5 | 78 | 30 | 32 | 0.051 | 107 | 11.4 | 70 | 69.4 | 46.5 | 0.99 | 98.9 | 436.8 | 391.5 | 79.6 | 680.8 | 1.757 | 212.5 | 33.6 | 117 | 33.3 | 60.1 | 48.6 | 116.2 | 27.6 | 8.409 | 97.4 | 48.6 | 25.5 | 26.7 | 67 | 31 | 1.005 | 68.6 | 95 | 8600 | 29 | 114.3 | 34.6 | -16.1 | 20 | 0 | 37.8 | 32.9
643446 | 846 | 45 | 2500 | 127.8 | 65.6 | 78 | 30 | 32 | 0.052 | 107 | 11.4 | 70 | 69.4 | 46.5 | 0.989 | 98.9 | 436.5 | 391.1 | 79.7 | 680.9 | 1.756 | 213.5 | 33.6 | 117.5 | 33.3 | 60.2 | 49.1 | 116.6 | 27.6 | 8.417 | 97.3 | 48.4 | 25.5 | 26.3 | 67 | 31 | 0.997 | 68.6 | 95 | 8870 | 29 | 114.6 | 34.6 | 0 | 20 | 0 | 37.9 | 32.9
643448 | 848 | 45 | 2499 | 127.5 | 65.6 | 78.1 | 30 | 32 | 0.053 | 107 | 11.5 | 70 | 69.4 | 46.5 | 0.99 | 98.9 | 436.3 | 390.9 | 79.7 | 681 | 1.762 | 212.7 | 33.5 | 117.5 | 33.3 | 60.2 | 49.7 | 116.6 | 27.6 | 8.373 | 97.4 | 48.7 | 25.5 | 27.1 | 67 | 31 | 1.005 | 68.6 | 95 | 8650 | 29 | 114.3 | 34 | 0 | 20.4 | 0 | 37.4 | 33
643450 | 850 | 45 | 2501 | 127.9 | 65.7 | 78.2 | 30 | 32 | 0.05 | 107.1 | 11.5 | 70 | 69.3 | 46.6 | 0.99 | 98.9 | 436.2 | 390.6 | 79.7 | 681.1 | 1.777 | 213.1 | 33.5 | 117.2 | 33.3 | 60.3 | 49.6 | 116.3 | 27.6 | 8.418 | 97.5 | 49.2 | 25.5 | 26.7 | 67 | 31 | 1.008 | 68.2 | 96 | 8600 | 29 | 115.9 | 34.7 | 0 | 20.4 | 0 | 37.2 | 33
643452 | 852 | 45 | 2496 | 127.3 | 65.8 | 78.2 | 30 | 32 | 0.052 | 107.1 | 11.4 | 70 | 69.3 | 46.7 | 0.99 | 98.9 | 435.7 | 390.3 | 79.9 | 681.2 | 1.773 | 212.8 | 33.5 | 117.3 | 33.3 | 60.4 | 49.2 | 116.5 | 27.6 | 8.41 | 97.5 | 49.3 | 25.5 | 26.7 | 67 | 31 | 0.998 | 69 | 95 | 8900 | 29 | 114.6 | 34.5 | 0 | 20.2 | 0 | 37.2 | 33
643454 | 854 | 45 | 2499 | 127.6 | 65.9 | 78.3 | 30 | 32 | 0.054 | 107 | 11.4 | 70 | 69.3 | 46.7 | 0.991 | 98.9 | 435.3 | 389.8 | 79.9 | 681.4 | 1.759 | 213 | 33.5 | 117.3 | 33.3 | 60.5 | 49.1 | 116.5 | 27.6 | 8.366 | 97.3 | 49 | 25.5 | 26.3 | 68 | 31 | 1.005 | 68.2 | 99 | 8650 | 29 | 114.3 | 34.6 | 0.1 | 19.2 | 0 | 37.9 | 33
643456 | 856 | 45 | 2499 | 127.3 | 66 | 78.4 | 30 | 32 | 0.052 | 107 | 11.4 | 70 | 69.3 | 46.7 | 0.99 | 98.9 | 435.2 | 389.5 | 79.9 | 681.5 | 1.758 | 213.4 | 33.4 | 117.6 | 33.3 | 60.6 | 49.5 | 116.8 | 27.6 | 8.387 | 97.4 | 48.9 | 25.5 | 26.3 | 68 | 31 | 1.003 | 68.6 | 100 | 8770 | 29 | 116.5 | 34.1 | 0.1 | 20.2 | 0 | 37.2 | 33
643458 | 858 | 45 | 2502 | 127.9 | 66 | 78.4 | 30 | 32 | 0.052 | 107 | 11.4 | 70 | 69.4 | 46.8 | 0.988 | 98.9 | 435.2 | 389.4 | 80.1 | 681.6 | 1.754 | 213 | 33.5 | 117.4 | 33.3 | 60.6 | 50.1 | 116.6 | 27.6 | 8.413 | 97.4 | 49.2 | 25.5 | 26.3 | 68 | 31 | 0.998 | 68.6 | 99 | 8410 | 29 | 118.1 | 34.6 | 0 | 20.1 | 0 | 37.4 | 33
643460 | 860 | 45 | 2500 | 127.7 | 66.1 | 78.5 | 30 | 32 | 0.049 | 107 | 11.4 | 70 | 69.4 | 46.9 | 0.991 | 98.9 | 434.9 | 389.1 | 80.1 | 681.7 | 1.753 | 213 | 33.5 | 117.7 | 33.3 | 60.7 | 50 | 116.9 | 27.6 | 8.359 | 97.4 | 49.7 | 25.5 | 26.3 | 68 | 31 | 1.001 | 68.2 | 99 | 8410 | 29 | 116.8 | 34.6 | 0 | 19.8 | 0 | 37.3 | 33
643462 | 862 | 45 | 2499 | 127.5 | 66.2 | 78.6 | 30 | 32 | 0.051 | 107 | 11.4 | 70 | 69.4 | 47 | 0.991 | 98.9 | 434.3 | 388.4 | 80.1 | 681.7 | 1.752 | 213.2 | 33.5 | 117.7 | 33.3 | 60.8 | 49.6 | 116.8 | 27.6 | 8.36 | 97.4 | 49.7 | 25.5 | 26.3 | 68 | 31 | 1.008 | 68.6 | 99 | 8680 | 29 | 116.5 | 34.6 | 0 | 19.2 | 0 | 37.6 | 33
643464 | 864 | 45 | 2502 | 127.8 | 66.2 | 78.7 | 30 | 32 | 0.049 | 107.1 | 11.4 | 69.9 | 69.4 | 47.1 | 0.988 | 98.9 | 434.3 | 388.4 | 80.2 | 681.7 | 1.737 | 213.3 | 33.5 | 117.1 | 33.3 | 60.9 | 49.5 | 116.3 | 27.6 | 8.389 | 97.3 | 49.5 | 25.5 | 26.7 | 68 | 31 | 1.007 | 68.6 | 99 | 8310 | 29 | 117.8 | 34 | 0 | 19.6 | 0 | 38 | 32.9
643466 | 866 | 45 | 2502 | 127.7 | 66.3 | 78.7 | 30 | 32 | 0.049 | 107.1 | 11.4 | 70 | 69.4 | 47.1 | 0.991 | 98.9 | 434 | 387.9 | 80.3 | 681.7 | 1.743 | 213.8 | 33.5 | 117.3 | 33.2 | 60.9 | 49.9 | 116.4 | 27.7 | 8.376 | 97.4 | 49.3 | 25.5 | 26.3 | 68 | 31 | 1 | 68.6 | 99 | 8380 | 29 | 118.1 | 34.5 | 0 | 20.1 | 0 | 37.9 | 33
643468 | 868 | 45 | 2501 | 127.6 | 66.4 | 78.8 | 30 | 32 | 0.05 | 107.1 | 11.5 | 70 | 69.4 | 47.1 | 0.99 | 98.9 | 434 | 387.8 | 80.3 | 681.8 | 1.758 | 213.3 | 33.5 | 117.3 | 33.2 | 61 | 50.6 | 116.5 | 27.7 | 8.416 | 97.5 | 49.7 | 25.5 | 26.3 | 68 | 31 | 0.998 | 68.2 | 95 | 8970 | 29 | 114.3 | 34.7 | 0 | 20.6 | 0 | 37.6 | 33
643470 | 870 | 45 | 2502 | 128 | 66.5 | 78.8 | 30 | 32 | 0.05 | 107.1 | 11.4 | 70 | 69.4 | 47.2 | 0.989 | 98.9 | 433.7 | 387.5 | 80.5 | 681.9 | 1.769 | 213.5 | 33.6 | 117.5 | 33.2 | 61.1 | 50.5 | 116.6 | 27.7 | 8.401 | 97.3 | 50.1 | 25.5 | 26.3 | 68 | 31 | 1.002 | 68.2 | 95 | 8600 | 29 | 114.6 | 34.6 | 0 | 19.7 | 0 | 37.9 | 33
643472 | 872 | 45 | 2505 | 127.9 | 66.6 | 78.9 | 30 | 32 | 0.049 | 107 | 11.4 | 70 | 69.4 | 47.3 | 0.991 | 98.9 | 433.5 | 387.1 | 80.5 | 681.9 | 1.757 | 216 | 33.6 | 117.7 | 33.2 | 61.2 | 50 | 116.9 | 27.7 | 8.414 | 97.6 | 50.1 | 25 | 26.7 | 68 | 31 | 1.001 | 68.6 | 95 | 8680 | 29 | 114.9 | 34.6 | 0 | 19.6 | 0 | 38 | 33
643474 | 874 | 45 | 2510 | 129.4 | 66.6 | 79 | 30 | 32 | 0.047 | 107.1 | 11.4 | 70 | 69.4 | 47.4 | 0.991 | 98.9 | 433.6 | 387.1 | 80.5 | 681.9 | 1.78 | 214.2 | 33.9 | 117.9 | 33.2 | 61.3 | 49.8 | 117.1 | 27.7 | 8.499 | 98.1 | 49.9 | 25 | 26.7 | 68 | 31 | 0.997 | 69 | 96 | 8700 | 29 | 114.9 | 34.6 | 0 | 20.5 | 0 | 37.5 | 33
643476 | 876 | 45 | 2509 | 129.5 | 66.7 | 79.1 | 30 | 32 | 0.049 | 107.1 | 11.4 | 70 | 69.5 | 47.4 | 0.989 | 98.9 | 433.3 | 386.8 | 80.6 | 682 | 1.794 | 213.7 | 34 | 118 | 33.2 | 61.3 | 50.4 | 117.1 | 27.7 | 8.518 | 98.3 | 49.7 | 25.5 | 27.1 | 68 | 31 | 0.999 | 69 | 100 | 9020 | 29 | 117.1 | 34.5 | 0 | 20 | 0 | 37.4 | 33
643478 | 878 | 45 | 2507 | 129.6 | 66.8 | 79.1 | 30 | 32 | 0.049 | 107.2 | 11.5 | 70 | 69.6 | 47.4 | 0.99 | 98.9 | 433 | 386.5 | 80.6 | 682.2 | 1.807 | 213.9 | 34.1 | 118 | 33.2 | 61.4 | 50.9 | 117.1 | 27.7 | 8.512 | 98.3 | 50 | 25 | 26.7 | 69 | 31 | 0.997 | 69.4 | 96 | 8850 | 29 | 114.6 | 34.6 | 0 | 20.2 | 0 | 37.6 | 33
643480 | 880 | 45 | 2505 | 129.2 | 66.9 | 79.2 | 30 | 32 | 0.049 | 107.1 | 11.5 | 70 | 69.6 | 47.5 | 0.99 | 98.9 | 432.3 | 385.8 | 80.7 | 682.3 | 1.792 | 213.4 | 34 | 118 | 33.2 | 61.5 | 50.8 | 117.2 | 27.7 | 8.492 | 98.4 | 50.5 | 25 | 26.7 | 69 | 31 | 0.998 | 69 | 101 | 8700 | 29 | 117.1 | 34.6 | 0 | 20.2 | 0 | 37.4 | 33
643482 | 882 | 45 | 2496 | 129 | 67 | 79.3 | 30 | 32 | 0.049 | 107 | 11.5 | 70 | 69.6 | 47.6 | 0.99 | 98.9 | 432.5 | 385.7 | 80.8 | 682.4 | 1.788 | 214.6 | 34 | 117.7 | 33.2 | 61.6 | 50.3 | 116.9 | 27.7 | 8.485 | 97.9 | 50.4 | 25 | 26.3 | 69 | 31 | 1.002 | 68.2 | 99 | 8460 | 29 | 116.5 | 34.7 | 0 | 20.1 | 0 | 37.4 | 33
643484 | 884 | 45 | 2499 | 128 | 67 | 79.3 | 30 | 32 | 0.052 | 107 | 11.4 | 70 | 69.5 | 47.6 | 0.99 | 98.9 | 431.6 | 384.9 | 80.9 | 682.5 | 1.763 | 214.9 | 33.7 | 117.2 | 33.2 | 61.6 | 50.2 | 116.4 | 27.7 | 8.386 | 97.6 | 50.2 | 25.5 | 26.7 | 69 | 31 | 0.995 | 68.6 | 99 | 8530 | 29 | 117.5 | 34.7 | 0 | 19.8 | 0 | 37.4 | 33
643486 | 886 | 45 | 2493 | 127.7 | 67.1 | 79.4 | 30 | 32 | 0.053 | 107.1 | 11.5 | 70 | 69.5 | 47.6 | 0.99 | 98.9 | 431.3 | 384.6 | 80.9 | 682.6 | 1.745 | 214.6 | 33.6 | 117.4 | 33.2 | 61.7 | 50.6 | 116.6 | 27.7 | 8.369 | 97.5 | 50.1 | 25.5 | 26.3 | 69 | 31 | 1 | 68.2 | 95 | 8550 | 29 | 114.6 | 34.7 | 0 | 19.2 | 0 | 38 | 33
643488 | 888 | 45 | 2495 | 127.4 | 67.2 | 79.5 | 30 | 32 | 0.052 | 107.1 | 11.5 | 70 | 69.4 | 47.6 | 0.99 | 98.9 | 430.9 | 384.1 | 80.9 | 682.6 | 1.757 | 213.9 | 33.4 | 117.4 | 33.2 | 61.8 | 51.3 | 116.6 | 27.7 | 8.363 | 97.6 | 50.3 | 25.5 | 26.3 | 69 | 31 | 1 | 68.6 | 99 | 8310 | 29 | 118.1 | 34.6 | 0 | 20.2 | 0 | 37.9 | 33
643490 | 890 | 45 | 2499 | 128.1 | 67.3 | 79.5 | 30 | 32 | 0.05 | 107 | 11.5 | 70 | 69.4 | 47.7 | 0.989 | 98.9 | 430.8 | 383.8 | 81.1 | 682.7 | 1.783 | 213.8 | 33.5 | 117.6 | 33.2 | 61.9 | 51.2 | 116.8 | 27.7 | 8.395 | 97.4 | 50.8 | 25.5 | 26.3 | 69 | 31 | 0.998 | 68.2 | 99 | 8290 | 29 | 116.5 | 34.6 | 0 | 19.6 | 0 | 38 | 33
643492 | 892 | 45 | 2496 | 127.6 | 67.3 | 79.6 | 30 | 32 | 0.05 | 107 | 11.4 | 70 | 69.4 | 47.8 | 0.99 | 98.9 | 430.3 | 383.3 | 81.1 | 682.7 | 1.788 | 214.2 | 33.5 | 117.7 | 33.2 | 62 | 50.8 | 116.8 | 27.7 | 8.331 | 97.5 | 50.8 | 25.5 | 26.3 | 69 | 31 | 1.001 | 68.2 | 100 | 8630 | 29 | 116.5 | 34.6 | 0 | 20.6 | 0 | 37.4 | 33
643494 | 894 | 45 | 2498 | 127.6 | 67.4 | 79.6 | 30 | 32 | 0.048 | 107.1 | 11.5 | 70 | 69.3 | 47.8 | 0.99 | 98.9 | 430.5 | 383.4 | 81.1 | 682.7 | 1.796 | 213.9 | 33.5 | 117.6 | 33.2 | 62 | 50.6 | 116.8 | 27.7 | 8.358 | 97.5 | 50.6 | 25.5 | 26.3 | 69 | 31 | 0.997 | 68.6 | 95 | 8820 | 29 | 114.6 | 34.6 | -16.1 | 19.9 | 0 | 38 | 33
643496 | 896 | 45 | 2497 | 127.5 | 67.5 | 79.7 | 30 | 32 | 0.051 | 107.1 | 11.4 | 70 | 69.4 | 47.8 | 0.99 | 98.9 | 430.3 | 383.1 | 81.2 | 682.7 | 1.808 | 214.1 | 33.4 | 117.6 | 33.2 | 62.1 | 51.1 | 116.7 | 27.7 | 8.387 | 97.6 | 50.4 | 25.5 | 26.7 | 69 | 31 | 1.005 | 68.6 | 96 | 8650 | 29 | 114.3 | 34.5 | 0 | 19.6 | 0 | 38 | 33
643498 | 898 | 45 | 2497 | 127.4 | 67.6 | 79.8 | 30 | 32 | 0.051 | 107.1 | 11.5 | 70 | 69.4 | 47.9 | 0.991 | 98.9 | 429.8 | 382.6 | 81.3 | 682.8 | 1.807 | 214.5 | 33.4 | 117.6 | 33.2 | 62.2 | 51.7 | 116.8 | 27.7 | 8.364 | 97.5 | 50.7 | 25.5 | 26.3 | 69 | 31 | 1.002 | 68.2 | 99 | 8480 | 29 | 118.1 | 34.4 | 0 | 19.4 | 0 | 37.9 | 33
643500 | 900 | 45 | 2497 | 127.6 | 67.6 | 79.9 | 30 | 32 | 0.051 | 107 | 11.5 | 70 | 69.4 | 48 | 0.99 | 98.9 | 429.7 | 382.3 | 81.3 | 682.8 | 1.798 | 214.5 | 33.5 | 117.4 | 33.2 | 62.3 | 51.6 | 116.6 | 27.7 | 8.377 | 97.5 | 51.2 | 25.5 | 26.7 | 70 | 31 | 0.998 | 68.6 | 99 | 8240 | 29 | 116.5 | 34.5 | 0 | 20.3 | 0 | 37.7 | 33
643502 | 902 | 45 | 2500 | 127.7 | 67.7 | 79.9 | 30 | 32 | 0.052 | 107 | 11.5 | 70 | 69.4 | 48.1 | 0.989 | 98.9 | 429.4 | 381.9 | 81.4 | 682.8 | 1.813 | 214.9 | 33.5 | 117.4 | 33.2 | 62.3 | 51.2 | 116.6 | 27.7 | 8.37 | 97.5 | 51.3 | 25.5 | 26.3 | 70 | 31 | 1.008 | 68.6 | 99 | 8460 | 29 | 118.1 | 34.7 | 0 | 19.5 | 0 | 38.1 | 33
643504 | 904 | 45 | 2501 | 127.8 | 67.8 | 80 | 30 | 32 | 0.052 | 107 | 11.4 | 70 | 69.4 | 48.1 | 0.991 | 98.9 | 429.2 | 381.6 | 81.5 | 682.8 | 1.804 | 214.5 | 33.5 | 117.1 | 33.2 | 62.4 | 51 | 116.3 | 27.7 | 8.351 | 97.5 | 51 | 25.5 | 26.7 | 70 | 31 | 1.009 | 68.2 | 99 | 8480 | 29 | 117.8 | 34 | 0 | 19.6 | 0 | 38.2 | 33
643506 | 906 | 45 | 2499 | 127.6 | 67.9 | 80 | 30 | 32 | 0.053 | 107.1 | 11.4 | 70 | 69.4 | 48.1 | 0.989 | 98.9 | 428.9 | 381.3 | 81.5 | 682.8 | 1.817 | 214.7 | 33.5 | 117 | 33.2 | 62.5 | 51.5 | 116.2 | 27.8 | 8.374 | 97.7 | 50.8 | 25 | 26.7 | 70 | 31 | 1.001 | 68.6 | 96 | 8750 | 29 | 115.9 | 34.6 | 0.1 | 20.4 | 0 | 37.8 | 33
643508 | 908 | 45 | 2502 | 127.8 | 67.9 | 80.1 | 30 | 32 | 0.05 | 107 | 11.4 | 70 | 69.4 | 48.2 | 0.989 | 98.9 | 428.6 | 380.9 | 81.6 | 682.8 | 1.828 | 214.4 | 33.5 | 117.1 | 33.2 | 62.6 | 52.3 | 116.2 | 27.8 | 8.392 | 97.7 | 51.1 | 25.5 | 26.7 | 70 | 31 | 1 | 68.6 | 96 | 8800 | 29 | 114.3 | 34.5 | 0.1 | 20.5 | 0 | 37.5 | 33
643510 | 910 | 45 | 2498 | 127.6 | 68 | 80.2 | 30 | 32 | 0.051 | 107 | 11.4 | 70 | 69.4 | 48.3 | 0.992 | 98.9 | 428.4 | 380.6 | 81.6 | 682.9 | 1.823 | 214.7 | 33.5 | 117.1 | 33.2 | 62.6 | 52.1 | 116.3 | 27.8 | 8.36 | 97.6 | 51.7 | 25.5 | 26.7 | 70 | 31 | 1.005 | 68.6 | 95 | 8680 | 29 | 115.9 | 34.5 | 0 | 20.1 | 0 | 37.4 | 33
643512 | 912 | 45 | 2501 | 127.9 | 68.1 | 80.2 | 30 | 32 | 0.051 | 107.1 | 11.4 | 70 | 69.4 | 48.4 | 0.99 | 98.9 | 428.4 | 380.5 | 81.7 | 683 | 1.796 | 214.5 | 33.6 | 117.2 | 33.2 | 62.7 | 51.7 | 116.3 | 27.8 | 8.374 | 97.6 | 51.7 | 25.5 | 26.7 | 70 | 31 | 1.001 | 68.6 | 95 | 8800 | 29 | 114.3 | 34.5 | 0 | 19.9 | 0 | 37.7 | 33
643514 | 914 | 45 | 2501 | 127.9 | 68.2 | 80.3 | 30 | 32 | 0.05 | 107.1 | 11.4 | 70 | 69.4 | 48.5 | 0.99 | 98.9 | 427.8 | 380 | 81.8 | 683.1 | 1.741 | 214.4 | 33.6 | 117.2 | 33.2 | 62.8 | 51.5 | 116.3 | 27.8 | 8.375 | 97.6 | 51.5 | 25.5 | 26.7 | 70 | 31 | 1.003 | 68.6 | 95 | 8730 | 29 | 115.9 | 34.6 | 0.1 | 20 | 0 | 37.4 | 33
643516 | 916 | 45 | 2499 | 127.8 | 68.2 | 80.4 | 30 | 32 | 0.049 | 107 | 11.4 | 70 | 69.4 | 48.5 | 0.992 | 98.9 | 427.3 | 379.3 | 81.8 | 683.1 | 1.682 | 214.3 | 33.6 | 117.3 | 33.3 | 62.9 | 51.9 | 116.5 | 27.8 | 8.377 | 97.6 | 51.3 | 25.5 | 26.7 | 70 | 31 | 1.005 | 68.6 | 95 | 8730 | 29 | 114.6 | 34.5 | 0 | 20 | 0 | 37.4 | 33
643518 | 918 | 45 | 2500 | 127.7 | 68.3 | 80.5 | 30 | 32 | 0.05 | 107 | 11.4 | 70 | 69.3 | 48.5 | 0.99 | 98.9 | 427.2 | 379.2 | 81.8 | 683.2 | 1.719 | 214.8 | 33.6 | 117.5 | 33.2 | 62.9 | 52.8 | 116.7 | 27.8 | 8.394 | 97.5 | 51.6 | 25.5 | 26.3 | 70 | 31 | 0.998 | 68.2 | 95 | 8510 | 29 | 114.6 | 34.4 | 0 | 19.9 | 0 | 37.6 | 33
643520 | 920 | 45 | 2501 | 127.8 | 68.4 | 80.5 | 30 | 32 | 0.049 | 107 | 11.4 | 70 | 69.3 | 48.6 | 0.988 | 98.9 | 426.9 | 378.7 | 81.9 | 683.2 | 1.763 | 214.6 | 33.6 | 117.4 | 33.2 | 63 | 52.6 | 116.6 | 27.8 | 8.381 | 97.5 | 52.2 | 25 | 26.7 | 70 | 31 | 0.999 | 68.6 | 95 | 8600 | 29 | 114.3 | 34.6 | 0 | 19.7 | 0 | 37.9 | 32.9
643522 | 922 | 45 | 2500 | 127.9 | 68.5 | 80.6 | 30 | 32 | 0.05 | 107.1 | 11.4 | 70 | 69.3 | 48.7 | 0.991 | 98.9 | 426.8 | 378.6 | 82 | 683.2 | 1.724 | 214.4 | 33.6 | 117.6 | 33.2 | 63.1 | 52 | 116.7 | 27.8 | 8.377 | 97.6 | 52.2 | 25.5 | 26.3 | 70 | 31 | 0.999 | 68.6 | 95 | 8700 | 29 | 114.6 | 34.5 | 0 | 20.2 | 0 | 37.6 | 33
643524 | 924 | 45 | 2501 | 127.7 | 68.5 | 80.6 | 30 | 32 | 0.05 | 107.1 | 11.4 | 70 | 69.3 | 48.8 | 0.991 | 98.9 | 426.6 | 378.2 | 82 | 683.3 | 1.679 | 214.1 | 33.5 | 117.6 | 33.2 | 63.1 | 51.9 | 116.8 | 27.8 | 8.373 | 97.5 | 51.9 | 25.5 | 26.3 | 70 | 31 | 1.01 | 68.2 | 95 | 8600 | 29 | 114.6 | 34.6 | 0 | 19.4 | 0 | 38 | 32.9
643526 | 926 | 45 | 2500 | 128 | 68.6 | 80.7 | 30 | 32 | 0.052 | 107 | 11.4 | 70 | 69.3 | 48.8 | 0.989 | 98.9 | 426.4 | 377.9 | 82.2 | 683.3 | 1.696 | 214 | 33.6 | 117.7 | 33.2 | 63.2 | 52.4 | 116.8 | 27.8 | 8.386 | 97.5 | 51.8 | 25 | 26.3 | 70 | 31 | 0.999 | 68.2 | 99 | 8330 | 29 | 116.8 | 34.5 | 0 | 20.2 | 0 | 37.9 | 32.9
643528 | 928 | 45 | 2498 | 127.7 | 68.7 | 80.8 | 30 | 32 | 0.052 | 106.9 | 11.4 | 69.9 | 69.3 | 48.8 | 0.99 | 98.9 | 425.8 | 377.4 | 82.3 | 683.3 | 1.758 | 213.6 | 33.6 | 117.7 | 33.2 | 63.3 | 53.1 | 116.8 | 27.8 | 8.373 | 97.7 | 52.1 | 25 | 26.3 | 70 | 31 | 1.003 | 68.6 | 100 | 8700 | 29 | 116.5 | 34.6 | 0 | 19.9 | 0 | 37.6 | 33
643530 | 930 | 45 | 2501 | 128.1 | 68.8 | 80.9 | 30 | 32 | 0.049 | 107 | 11.4 | 69.9 | 69.3 | 48.9 | 0.989 | 98.9 | 425.5 | 376.9 | 82.2 | 683.3 | 1.72 | 213.9 | 33.6 | 117.5 | 33.2 | 63.4 | 52.9 | 116.7 | 27.8 | 8.392 | 97.5 | 52.6 | 25 | 26.7 | 71 | 31 | 1 | 68.2 | 99 | 8380 | 29 | 118.1 | 34 | 0 | 20 | 0 | 37.7 | 32.9
643532 | 932 | 45 | 2500 | 128.1 | 68.8 | 80.9 | 30 | 32 | 0.051 | 107 | 11.4 | 70 | 69.3 | 49 | 0.99 | 98.9 | 425.4 | 376.7 | 82.3 | 683.3 | 1.712 | 214.3 | 33.7 | 117.4 | 33.2 | 63.4 | 52.5 | 116.6 | 27.8 | 8.385 | 97.5 | 52.6 | 25 | 26.7 | 71 | 31 | 1.004 | 68.2 | 95 | 8680 | 29 | 114.3 | 34.7 | 0.1 | 19.7 | 0 | 37.8 | 32.9
643534 | 934 | 45 | 2500 | 128.1 | 68.9 | 81 | 30 | 32 | 0.05 | 107 | 11.4 | 70 | 69.3 | 49 | 0.99 | 98.9 | 425.4 | 376.6 | 82.4 | 683.4 | 1.747 | 214.3 | 33.6 | 117.8 | 33.1 | 63.5 | 52.2 | 117 | 27.8 | 8.381 | 97.5 | 52.3 | 25 | 26.3 | 71 | 31 | 0.996 | 68.6 | 95 | 8510 | 29 | 114.9 | 34.6 | 0 | 19.6 | 0 | 37.9 | 33
643536 | 936 | 45 | 2498 | 127.6 | 69 | 81 | 30 | 32 | 0.051 | 107.1 | 11.4 | 70 | 69.3 | 49 | 0.99 | 98.9 | 425.2 | 376.4 | 82.4 | 683.4 | 1.79 | 214.1 | 33.5 | 117.8 | 33.1 | 63.6 | 52.7 | 117 | 27.8 | 8.349 | 97.6 | 52.1 | 25 | 26.7 | 71 | 31 | 1.001 | 68.2 | 95 | 8550 | 29 | 116.5 | 34 | 0 | 20.3 | 0 | 37.7 | 33
643538 | 938 | 45 | 2500 | 127.9 | 69 | 81.1 | 30 | 32 | 0.052 | 107.1 | 11.4 | 70 | 69.3 | 49 | 0.99 | 98.9 | 424.8 | 375.9 | 82.5 | 683.3 | 1.831 | 214.2 | 33.6 | 117.4 | 33.1 | 63.6 | 53.4 | 116.6 | 27.8 | 8.352 | 97.6 | 52.4 | 25 | 26.3 | 71 | 31 | 1.006 | 68.2 | 99 | 8550 | 29 | 118.1 | 34.7 | 0 | 19.6 | 0 | 37.9 | 33
643540 | 940 | 45 | 2500 | 127.8 | 69.1 | 81.2 | 30 | 32 | 0.051 | 107 | 11.4 | 70 | 69.3 | 49.1 | 0.99 | 98.9 | 424.6 | 375.6 | 82.6 | 683.4 | 1.85 | 214.5 | 33.6 | 117.2 | 33.1 | 63.7 | 53.2 | 116.3 | 27.9 | 8.377 | 97.6 | 52.9 | 25 | 26.3 | 71 | 31 | 1 | 68.2 | 100 | 8600 | 29 | 117.8 | 34.7 | 0.1 | 19.8 | 0 | 38 | 32.9
643542 | 942 | 45 | 2511 | 128.9 | 69.2 | 81.3 | 30 | 32 | 0.047 | 107.1 | 11.4 | 70 | 69.3 | 49.2 | 0.991 | 98.9 | 424.2 | 375.2 | 82.6 | 683.4 | 1.895 | 214.9 | 33.7 | 117.2 | 33.1 | 63.8 | 52.8 | 116.4 | 27.9 | 8.418 | 98.3 | 53 | 25 | 26.7 | 71 | 31 | 0.999 | 69.4 | 96 | 8750 | 29 | 114.3 | 34.5 | 0 | 20.1 | 0 | 38.2 | 33
643544 | 944 | 45 | 2509 | 129.5 | 69.2 | 81.4 | 30 | 32 | 0.049 | 107.1 | 11.4 | 70 | 69.3 | 49.2 | 0.989 | 98.9 | 424.1 | 375 | 82.7 | 683.5 | 1.898 | 215.8 | 34 | 117.6 | 33.2 | 63.9 | 52.7 | 116.8 | 27.9 | 8.493 | 98.6 | 52.7 | 25 | 27.1 | 71 | 31 | 0.998 | 69.4 | 100 | 8580 | 29 | 116.5 | 34 | 0 | 19.9 | 0 | 38.2 | 32.9
643546 | 946 | 45 | 2507 | 129.5 | 69.3 | 81.4 | 30 | 32 | 0.05 | 107.1 | 11.4 | 70 | 69.4 | 49.2 | 0.989 | 98.9 | 423.8 | 374.6 | 82.8 | 683.6 | 1.856 | 215.7 | 34.1 | 117.7 | 33.2 | 63.9 | 53.2 | 116.8 | 27.9 | 8.484 | 98.6 | 52.5 | 25 | 26.7 | 71 | 31 | 0.998 | 69 | 96 | 8770 | 29 | 114.6 | 34.6 | 0.1 | 20.1 | 0 | 37.8 | 33
643548 | 948 | 45 | 2507 | 129.4 | 69.4 | 81.5 | 30 | 32 | 0.046 | 107.2 | 11.4 | 70 | 69.4 | 49.3 | 0.99 | 98.9 | 423.5 | 374.2 | 82.8 | 683.7 | 1.87 | 215.6 | 34.1 | 117.7 | 33.2 | 64 | 53.8 | 116.9 | 27.9 | 8.49 | 98.7 | 52.8 | 25 | 26.7 | 71 | 31 | 1.006 | 69.4 | 101 | 8680 | 29 | 116.5 | 34.5 | 0.1 | 19.8 | 0 | 38 | 33
643550 | 950 | 45 | 2505 | 129.3 | 69.5 | 81.6 | 30 | 32 | 0.048 | 107.1 | 11.4 | 70 | 69.3 | 49.4 | 0.989 | 98.9 | 423.6 | 374.1 | 82.8 | 683.8 | 1.87 | 215.8 | 34 | 117.8 | 33.2 | 64.1 | 53.8 | 117 | 27.9 | 8.458 | 98.7 | 53.3 | 25 | 26.7 | 71 | 31 | 1 | 69 | 97 | 8630 | 29 | 114.6 | 34 | 0 | 19.9 | 0 | 38.2 | 33
643552 | 952 | 45 | 2495 | 128.7 | 69.5 | 81.6 | 30 | 32 | 0.053 | 107 | 11.4 | 70 | 69.4 | 49.5 | 0.989 | 98.9 | 423.1 | 373.6 | 83 | 683.8 | 1.858 | 215.9 | 33.9 | 117.6 | 33.2 | 64.1 | 53.3 | 116.8 | 27.9 | 8.433 | 98.2 | 53.4 | 25 | 26.3 | 72 | 31 | 1 | 68.2 | 96 | 8870 | 29 | 114.3 | 34 | 0 | 20.3 | 0 | 37.7 | 33
643554 | 954 | 45 | 2496 | 127.8 | 69.6 | 81.7 | 30 | 32 | 0.052 | 107 | 11.4 | 70 | 69.4 | 49.5 | 0.991 | 98.9 | 422.4 | 372.9 | 83 | 683.8 | 1.856 | 216.6 | 33.6 | 117.4 | 33.2 | 64.2 | 53.1 | 116.5 | 27.9 | 8.324 | 97.9 | 53.1 | 25 | 26.7 | 72 | 31 | 1.002 | 68.2 | 100 | 8600 | 29 | 118.1 | 34.6 | 0 | 19.6 | 0 | 37.9 | 33
643556 | 956 | 45 | 2494 | 127.6 | 69.7 | 81.8 | 30 | 32 | 0.052 | 107 | 11.4 | 70 | 69.4 | 49.5 | 0.989 | 98.9 | 422.2 | 372.6 | 83.1 | 683.8 | 1.866 | 216.6 | 33.5 | 117.7 | 33.1 | 64.3 | 53.6 | 116.8 | 27.9 | 8.373 | 97.9 | 52.9 | 25 | 26.3 | 72 | 31 | 0.998 | 69 | 100 | 8530 | 29 | 116.5 | 34.7 | 0 | 20.2 | 0 | 38 | 33
643558 | 958 | 45 | 2496 | 127.5 | 69.8 | 81.8 | 30 | 32 | 0.052 | 106.9 | 11.4 | 70 | 69.3 | 49.5 | 0.989 | 98.9 | 421.9 | 372.3 | 83.2 | 683.7 | 1.873 | 216.1 | 33.5 | 117.7 | 33.1 | 64.3 | 54.4 | 116.9 | 27.9 | 8.31 | 97.8 | 53.3 | 25 | 26.7 | 72 | 31 | 1.008 | 68.2 | 95 | 8580 | 29 | 116.5 | 34.6 | 0 | 19.5 | 0 | 38.2 | 33
643560 | 960 | 45 | 2496 | 127.4 | 69.8 | 81.9 | 30 | 32 | 0.052 | 107 | 11.4 | 70 | 69.4 | 49.7 | 0.992 | 98.9 | 421.5 | 371.8 | 83.1 | 683.7 | 1.854 | 216.4 | 33.4 | 117.6 | 33.1 | 64.4 | 54.3 | 116.8 | 27.9 | 8.31 | 97.8 | 53.8 | 25 | 26.3 | 72 | 31 | 1 | 68.6 | 95 | 8770 | 29 | 114.6 | 34.6 | 0 | 19.8 | 0 | 38 | 32.9
643562 | 962 | 45 | 2498 | 127.8 | 69.9 | 81.9 | 30 | 31.9 | 0.05 | 107 | 11.4 | 70.1 | 69.3 | 49.8 | 0.99 | 98.9 | 421.3 | 371.5 | 83.3 | 683.6 | 1.86 | 215.2 | 33.5 | 117.4 | 33.1 | 64.5 | 53.8 | 116.6 | 27.9 | 8.335 | 97.8 | 53.9 | 25 | 26.3 | 72 | 31 | 1.007 | 68.6 | 96 | 8630 | 29 | 114.6 | 34.6 | 0 | 20.2 | 0 | 37.9 | 33
643564 | 964 | 45 | 2497 | 127.7 | 70 | 82 | 30 | 31.9 | 0.05 | 107.1 | 11.4 | 70 | 69.3 | 49.8 | 0.989 | 98.9 | 421 | 371.2 | 83.3 | 683.6 | 1.84 | 215 | 33.5 | 117.3 | 33.1 | 64.5 | 53.5 | 116.5 | 27.9 | 8.354 | 97.7 | 53.6 | 25 | 26.7 | 72 | 31 | 1.001 | 68.2 | 96 | 8730 | 29 | 115.9 | 34.6 | 0 | 20.2 | 0 | 38.3 | 33
643566 | 966 | 45 | 2500 | 128.1 | 70 | 82.1 | 30 | 31.9 | 0.05 | 107 | 11.4 | 69.9 | 69.3 | 49.8 | 0.991 | 98.9 | 421.1 | 371.1 | 83.3 | 683.6 | 1.837 | 215.6 | 33.6 | 117.2 | 33.1 | 64.6 | 54.1 | 116.3 | 27.9 | 8.326 | 97.8 | 53.4 | 25 | 26.7 | 72 | 31 | 1 | 68.2 | 95 | 8730 | 29 | 115.9 | 34.6 | 0 | 20.3 | 0 | 37.8 | 33
643568 | 968 | 45 | 2499 | 127.9 | 70.1 | 82.1 | 30 | 31.9 | 0.05 | 107 | 11.4 | 69.9 | 69.3 | 49.8 | 0.99 | 98.9 | 420.5 | 370.5 | 83.4 | 683.6 | 1.833 | 216 | 33.6 | 117.4 | 33.1 | 64.7 | 54.9 | 116.6 | 27.9 | 8.351 | 97.7 | 53.7 | 25 | 26.3 | 72 | 31 | 0.997 | 68.6 | 99 | 8680 | 29 | 114.6 | 34.4 | 0 | 19.9 | 0 | 38 | 33
643570 | 970 | 45 | 2499 | 127.8 | 70.2 | 82.2 | 30 | 31.9 | 0.051 | 106.9 | 11.4 | 70 | 69.4 | 49.9 | 0.988 | 98.9 | 420.3 | 370.3 | 83.5 | 683.5 | 1.838 | 216.3 | 33.5 | 117.7 | 33.1 | 64.7 | 54.8 | 116.9 | 27.9 | 8.344 | 97.5 | 54.3 | 25 | 26.3 | 72 | 31 | 1.009 | 67.8 | 99 | 8530 | 29 | 116.8 | 34.7 | 0 | 19.6 | 0 | 38.4 | 33
643572 | 972 | 45 | 2498 | 127.7 | 70.2 | 82.3 | 30 | 31.9 | 0.054 | 107 | 11.4 | 70.1 | 69.4 | 50.1 | 0.991 | 98.9 | 420.2 | 370 | 83.6 | 683.5 | 1.85 | 216.1 | 33.5 | 117.6 | 33.1 | 64.8 | 54.4 | 116.8 | 27.9 | 8.339 | 97.8 | 54.4 | 25 | 26.7 | 72 | 31 | 1.002 | 68.6 | 100 | 8260 | 29 | 118.1 | 34.6 | 0 | 20.3 | 0 | 37.8 | 32.9
643574 | 974 | 45 | 2499 | 127.8 | 70.3 | 82.3 | 30 | 31.9 | 0.053 | 107 | 11.4 | 70 | 69.4 | 50.1 | 0.99 | 98.9 | 420 | 369.7 | 83.6 | 683.6 | 1.837 | 216.6 | 33.5 | 117.3 | 33.1 | 64.9 | 54.1 | 116.5 | 27.9 | 8.359 | 97.8 | 54.2 | 25 | 26.7 | 72 | 31 | 0.998 | 68.6 | 100 | 8330 | 29 | 117.8 | 34.6 | 0.1 | 19.8 | 0 | 38.2 | 33
643576 | 976 | 45 | 2499 | 127.8 | 70.4 | 82.4 | 30 | 31.9 | 0.051 | 107 | 11.4 | 70 | 69.4 | 50.1 | 0.988 | 98.9 | 419.2 | 369 | 83.7 | 683.6 | 1.831 | 216.6 | 33.5 | 117.6 | 33.1 | 64.9 | 54.6 | 116.8 | 27.9 | 8.342 | 97.7 | 54 | 25 | 26.7 | 72 | 31 | 1.005 | 68.2 | 100 | 8460 | 29 | 116.5 | 34.7 | 0 | 20.1 | 0 | 38.3 | 33
643578 | 978 | 45 | 2497 | 127.5 | 70.4 | 82.5 | 30 | 32 | 0.049 | 107 | 11.4 | 70 | 69.4 | 50.1 | 0.991 | 98.9 | 419.4 | 369 | 83.8 | 683.7 | 1.814 | 216.2 | 33.5 | 118 | 33.1 | 65 | 55.3 | 117.2 | 27.9 | 8.34 | 97.8 | 54.2 | 25 | 26.3 | 72 | 31 | 0.998 | 68.2 | 100 | 8550 | 29 | 116.8 | 34.8 | 0 | 20.1 | 0 | 38 | 32.9
643580 | 980 | 45 | 2498 | 127.8 | 70.5 | 82.6 | 30 | 31.9 | 0.052 | 107 | 11.4 | 70 | 69.4 | 50.3 | 0.99 | 98.9 | 418.9 | 368.6 | 83.9 | 683.8 | 1.804 | 215.9 | 33.5 | 117.3 | 33.1 | 65.1 | 55.4 | 116.5 | 27.9 | 8.319 | 97.6 | 54.8 | 25 | 26.7 | 72 | 31 | 1.004 | 68.2 | 95 | 8550 | 29 | 117.8 | 34.7 | 0 | 19.5 | 0 | 38.3 | 32.9
643582 | 982 | 45 | 2501 | 128 | 70.6 | 82.7 | 30 | 31.9 | 0.053 | 107 | 11.4 | 70.1 | 69.4 | 50.4 | 0.989 | 98.9 | 418.8 | 368.3 | 83.9 | 683.9 | 1.809 | 215.7 | 33.6 | 117.1 | 33.1 | 65.1 | 54.8 | 116.2 | 28 | 8.36 | 97.7 | 54.9 | 25 | 26.7 | 72 | 31 | 1.005 | 68.6 | 95 | 8630 | 29 | 117.8 | 34.6 | 0 | 19.8 | 0 | 38.5 | 32.9
643584 | 984 | 45 | 2498 | 127.9 | 70.6 | 82.7 | 30 | 32 | 0.049 | 107 | 11.4 | 70 | 69.4 | 50.4 | 0.99 | 98.9 | 418.4 | 367.8 | 83.9 | 684 | 1.809 | 215.7 | 33.6 | 117.4 | 33.1 | 65.2 | 54.5 | 116.6 | 28 | 8.364 | 97.8 | 54.6 | 25 | 26.7 | 73 | 31 | 0.995 | 68.2 | 100 | 8210 | 29 | 116.5 | 34.7 | 0 | 20.3 | 0 | 38.2 | 33
643586 | 986 | 45 | 2499 | 127.7 | 70.7 | 82.8 | 30 | 32 | 0.049 | 107 | 11.4 | 70 | 69.5 | 50.4 | 0.99 | 98.9 | 417.9 | 367.3 | 84 | 684.1 | 1.804 | 215.7 | 33.5 | 117.4 | 33.1 | 65.3 | 55.1 | 116.5 | 28 | 8.328 | 97.8 | 54.4 | 25 | 26.7 | 73 | 31 | 1 | 68.6 | 95 | 8700 | 29 | 114.3 | 34.6 | 0 | 20.1 | 0 | 38.1 | 32.9
643588 | 988 | 45 | 2501 | 128 | 70.8 | 82.8 | 30 | 32 | 0.051 | 107 | 11.4 | 70 | 69.5 | 50.5 | 0.99 | 98.9 | 418 | 367.2 | 84 | 684.2 | 1.812 | 215.3 | 33.6 | 117.2 | 33.1 | 65.3 | 55.8 | 116.4 | 28 | 8.366 | 97.9 | 54.7 | 25 | 26.7 | 73 | 31 | 1.01 | 68.2 | 96 | 8680 | 29 | 118.1 | 34.6 | 0 | 20.2 | 0 | 37.9 | 32.9
643590 | 990 | 45 | 2501 | 128.3 | 70.8 | 82.9 | 30 | 32 | 0.051 | 107.1 | 11.4 | 70 | 69.5 | 50.6 | 0.989 | 98.9 | 418 | 367 | 84.2 | 684.3 | 1.802 | 216.3 | 33.6 | 117.4 | 33.1 | 65.4 | 55.7 | 116.6 | 28 | 8.383 | 97.8 | 55.2 | 25 | 26.7 | 73 | 31 | 0.993 | 68.2 | 99 | 8260 | 29 | 116.5 | 34.7 | 0 | 19.8 | 0 | 38.1 | 33
643592 | 992 | 45 | 2498 | 127.8 | 70.9 | 82.9 | 30 | 32 | 0.05 | 107 | 11.4 | 70 | 69.4 | 50.7 | 0.991 | 98.9 | 417.8 | 366.8 | 84.1 | 684.4 | 1.795 | 215.8 | 33.6 | 117.8 | 33.1 | 65.5 | 55.2 | 117 | 28 | 8.34 | 97.7 | 55.3 | 25 | 26.3 | 73 | 31 | 1.003 | 68.2 | 95 | 8650 | 29 | 114.9 | 34.6 | 0 | 20.1 | 0 | 38.2 | 33
643594 | 994 | 45 | 2502 | 128 | 70.9 | 83 | 30 | 32 | 0.049 | 107 | 11.4 | 70 | 69.5 | 50.7 | 0.99 | 98.9 | 417.3 | 366.3 | 84.2 | 684.4 | 1.801 | 215.9 | 33.6 | 117.6 | 33.1 | 65.5 | 55 | 116.8 | 28 | 8.326 | 97.9 | 55 | 25 | 26.7 | 73 | 31 | 0.998 | 68.2 | 100 | 8700 | 29 | 118.1 | 34.5 | 0 | 20.1 | 0 | 38 | 32.9
643596 | 996 | 45 | 2499 | 127.7 | 71 | 83.1 | 30 | 32 | 0.052 | 107 | 11.4 | 70 | 69.5 | 50.7 | 0.99 | 98.9 | 416.7 | 365.7 | 84.4 | 684.4 | 1.802 | 214.9 | 33.6 | 117.7 | 33.1 | 65.6 | 55.4 | 116.8 | 28 | 8.343 | 97.8 | 54.8 | 25 | 26.7 | 73 | 31 | 0.997 | 68.6 | 99 | 8700 | 29 | 116.5 | 34.5 | 0 | 20 | 0 | 37.8 | 33
643598 | 998 | 45 | 2499 | 127.4 | 71.1 | 83.1 | 30 | 32 | 0.05 | 107 | 11.4 | 70 | 69.4 | 50.7 | 0.991 | 98.9 | 416.5 | 365.4 | 84.4 | 684.5 | 1.807 | 215.3 | 33.5 | 117.6 | 33.1 | 65.6 | 56.4 | 116.7 | 28 | 8.309 | 97.7 | 55.1 | 25 | 26.3 | 73 | 31 | 1.004 | 68.2 | 99 | 8210 | 29 | 118.1 | 34.6 | 0.1 | 19.6 | 0 | 38.4 | 33
643600 | 1000 | 45 | 2499 | 127.7 | 71.1 | 83.2 | 30 | 32 | 0.051 | 107 | 11.4 | 70 | 69.3 | 50.9 | 0.99 | 98.9 | 416.4 | 365.1 | 84.5 | 684.6 | 1.807 | 216 | 33.5 | 117.8 | 33.1 | 65.7 | 56 | 117 | 28 | 8.342 | 97.8 | 55.7 | 25 | 26.7 | 73 | 31 | 1.003 | 68.2 | 100 | 8260 | 29 | 116.5 | 34.5 | -16.1 | 20.2 | 0 | 38 | 33
643602 | 1002 | 45 | 2502 | 128.2 | 71.2 | 83.3 | 30 | 32 | 0.051 | 107 | 11.4 | 70 | 69.4 | 50.9 | 0.988 | 98.9 | 416.4 | 365 | 84.6 | 684.6 | 1.784 | 215.7 | 33.6 | 117.6 | 33.1 | 65.8 | 55.6 | 116.8 | 28 | 8.357 | 97.8 | 55.7 | 25 | 26.7 | 73 | 31 | 0.996 | 68.2 | 99 | 8480 | 29 | 118.1 | 34.6 | 0 | 19.6 | 0 | 38.1 | 32.9
643604 | 1004 | 45 | 2502 | 128 | 71.3 | 83.3 | 30 | 32 | 0.052 | 107.1 | 11.4 | 70 | 69.4 | 51 | 0.991 | 98.9 | 416.2 | 364.7 | 84.6 | 684.6 | 1.785 | 215.3 | 33.6 | 117.1 | 33.1 | 65.8 | 55.4 | 116.3 | 28 | 8.334 | 97.8 | 55.4 | 25 | 27.1 | 73 | 31 | 1.007 | 68.6 | 99 | 8210 | 29 | 117.5 | 34.5 | 0 | 19.7 | 0 | 38.2 | 32.9
643606 | 1006 | 45 | 2500 | 128.2 | 71.3 | 83.4 | 30 | 31.9 | 0.051 | 107 | 11.4 | 70 | 69.5 | 50.9 | 0.99 | 98.9 | 415.9 | 364.4 | 84.6 | 684.7 | 1.781 | 214.8 | 33.7 | 117.1 | 33.1 | 65.9 | 55.7 | 116.3 | 28 | 8.368 | 97.8 | 55.2 | 25 | 27.1 | 73 | 31 | 1.001 | 68.2 | 95 | 8630 | 29 | 114.3 | 34.7 | 0 | 19.7 | 0 | 38.6 | 32.9
643608 | 1008 | 45 | 2500 | 127.9 | 71.4 | 83.4 | 30 | 31.9 | 0.049 | 107 | 11.4 | 70 | 69.5 | 51 | 0.989 | 98.9 | 415.4 | 363.9 | 84.7 | 684.7 | 1.775 | 214.3 | 33.6 | 117.6 | 33.1 | 65.9 | 56.7 | 116.7 | 28 | 8.357 | 97.8 | 55.5 | 25 | 26.7 | 73 | 31 | 1.003 | 68.2 | 99 | 8700 | 29 | 114.6 | 34.6 | 0 | 20.2 | 0 | 38.4 | 33
643610 | 1010 | 45 | 2499 | 127.8 | 71.5 | 83.5 | 30 | 31.9 | 0.048 | 107 | 11.4 | 70 | 69.6 | 51.1 | 0.991 | 98.9 | 415.2 | 363.7 | 84.8 | 684.8 | 1.769 | 214.6 | 33.6 | 117.7 | 33.1 | 66 | 56.6 | 116.9 | 28 | 8.333 | 97.9 | 56.1 | 25 | 26.7 | 73 | 31 | 1.002 | 68.2 | 96 | 8600 | 29 | 114.6 | 34.5 | -16.1 | 20.2 | 0 | 38.2 | 32.9
643612 | 1012 | 45 | 2499 | 127.9 | 71.5 | 83.6 | 30 | 31.9 | 0.052 | 107 | 11.4 | 70 | 69.5 | 51.2 | 0.99 | 98.9 | 415 | 363.4 | 84.8 | 684.8 | 1.763 | 214.7 | 33.6 | 117.7 | 33.1 | 66.1 | 56.1 | 116.9 | 28 | 8.354 | 97.8 | 56.2 | 25 | 26.7 | 73 | 31 | 0.998 | 68.2 | 96 | 8630 | 29 | 114.6 | 34.7 | 0.1 | 20.1 | 0 | 38.1 | 33
643614 | 1014 | 45 | 2501 | 128 | 71.6 | 83.6 | 30 | 31.9 | 0.049 | 107 | 11.4 | 70 | 69.4 | 51.2 | 0.989 | 98.9 | 414.6 | 362.9 | 84.9 | 684.8 | 1.779 | 214.6 | 33.6 | 117.9 | 33.1 | 66.1 | 55.8 | 117 | 28 | 8.373 | 97.8 | 55.9 | 25 | 27.1 | 74 | 31 | 1.001 | 68.2 | 96 | 8800 | 29 | 114.9 | 34.6 | 0 | 20.1 | 0 | 38 | 33
643616 | 1016 | 45 | 2497 | 127.6 | 71.6 | 83.7 | 30 | 31.9 | 0.05 | 107 | 11.4 | 70 | 69.4 | 51.2 | 0.992 | 98.9 | 414.4 | 362.6 | 84.9 | 684.8 | 1.783 | 215.1 | 33.5 | 118 | 33 | 66.2 | 56.4 | 117.2 | 28 | 8.296 | 97.8 | 55.6 | 25 | 26.7 | 74 | 31 | 1.003 | 68.2 | 96 | 8600 | 29 | 115.2 | 34.5 | 0 | 20.3 | 0 | 38 | 32.9
643618 | 1018 | 45 | 2499 | 127.8 | 71.7 | 83.8 | 30 | 31.9 | 0.05 | 107 | 11.4 | 70 | 69.4 | 51.2 | 0.99 | 98.9 | 414.1 | 362.3 | 85 | 684.8 | 1.77 | 214.9 | 33.5 | 117.5 | 33 | 66.2 | 57 | 116.6 | 28 | 8.337 | 97.7 | 56 | 25 | 26.7 | 74 | 31 | 0.999 | 68.2 | 99 | 8190 | 29 | 118.1 | 34.6 | 0 | 19.3 | 0 | 38.5 | 32.9
643620 | 1020 | 45 | 2500 | 128.1 | 71.7 | 83.8 | 30 | 32 | 0.051 | 107 | 11.4 | 70 | 69.4 | 51.3 | 0.988 | 98.9 | 413.8 | 362 | 85.1 | 684.8 | 1.785 | 214.7 | 33.6 | 117.2 | 33 | 66.3 | 57 | 116.4 | 28 | 8.354 | 97.8 | 56.5 | 25 | 26.7 | 74 | 31 | 1.003 | 68.6 | 95 | 8700 | 29 | 114.3 | 34.5 | 0 | 20.2 | 0 | 38.4 | 33
643622 | 1022 | 45 | 2499 | 127.8 | 71.8 | 83.9 | 30 | 31.9 | 0.05 | 107 | 11.4 | 70 | 69.5 | 51.4 | 0.992 | 98.9 | 413.5 | 361.6 | 85.1 | 684.8 | 1.793 | 214.7 | 33.6 | 117.6 | 33 | 66.4 | 56.6 | 116.7 | 28 | 8.337 | 97.9 | 56.6 | 25 | 26.7 | 74 | 31 | 0.996 | 68.6 | 96 | 8680 | 29 | 114.6 | 34.6 | 0 | 20.1 | 0 | 38.4 | 32.9
643624 | 1024 | 45 | 2501 | 128 | 71.8 | 84 | 30 | 31.9 | 0.05 | 107 | 11.4 | 70 | 69.6 | 51.4 | 0.99 | 98.9 | 413.6 | 361.5 | 85.2 | 684.8 | 1.797 | 214.9 | 33.6 | 117.4 | 33 | 66.4 | 56.3 | 116.5 | 28 | 8.357 | 97.8 | 56.3 | 25 | 26.7 | 74 | 31 | 0.999 | 68.6 | 100 | 8600 | 29 | 118.1 | 34.6 | -16.1 | 19.7 | 0 | 38.6 | 32.9
643626 | 1026 | 45 | 2501 | 128.1 | 71.9 | 84 | 30 | 32 | 0.047 | 107 | 11.4 | 70 | 69.5 | 51.4 | 0.989 | 98.9 | 413.1 | 361.1 | 85.3 | 684.9 | 1.812 | 214.6 | 33.6 | 117.6 | 33 | 66.5 | 56.9 | 116.8 | 28.1 | 8.357 | 97.8 | 56.1 | 25 | 26.3 | 74 | 31 | 1.001 | 68.6 | 100 | 8410 | 29 | 116.8 | 34.7 | -16.1 | 20.1 | 0 | 38.6 | 33
643628 | 1028 | 45 | 2499 | 127.9 | 72 | 84.1 | 30 | 31.9 | 0.05 | 107.1 | 11.4 | 70 | 69.6 | 51.5 | 0.991 | 98.9 | 413 | 360.8 | 85.3 | 684.9 | 1.835 | 215.2 | 33.6 | 117.8 | 33 | 66.5 | 57.8 | 117 | 28.1 | 8.297 | 97.9 | 56.5 | 25 | 26.3 | 74 | 31 | 0.997 | 68.2 | 100 | 8530 | 29 | 116.8 | 34.6 | -16.1 | 20.1 | 0 | 38.3 | 33
643630 | 1030 | 45 | 2499 | 127.7 | 72 | 84.2 | 30 | 31.9 | 0.049 | 107 | 11.4 | 70 | 69.6 | 51.6 | 0.99 | 98.9 | 412.6 | 360.4 | 85.4 | 684.8 | 1.829 | 215.4 | 33.6 | 117.9 | 33 | 66.6 | 57.5 | 117.1 | 28.1 | 8.3 | 97.8 | 57.1 | 25 | 26.3 | 74 | 31 | 1 | 68.2 | 100 | 8580 | 29 | 116.8 | 34.5 | 0 | 19.4 | 0 | 38.6 | 32.9
643632 | 1032 | 45 | 2501 | 128.1 | 72.1 | 84.3 | 30 | 31.9 | 0.049 | 107 | 11.4 | 70 | 69.5 | 51.7 | 0.989 | 98.9 | 412.4 | 360.2 | 85.5 | 684.8 | 1.858 | 215 | 33.6 | 117.8 | 33 | 66.6 | 57.1 | 117 | 28.1 | 8.351 | 98 | 57.2 | 25 | 26.7 | 74 | 31 | 1.004 | 68.6 | 100 | 8460 | 29 | 116.8 | 34.6 | 0 | 20.2 | 0 | 38 | 33
643634 | 1034 | 45 | 2499 | 128.2 | 72.1 | 84.3 | 30 | 31.9 | 0.051 | 107 | 11.4 | 70 | 69.5 | 51.8 | 0.99 | 98.9 | 412.2 | 359.9 | 85.6 | 684.8 | 1.852 | 215 | 33.7 | 117.9 | 33 | 66.7 | 56.7 | 117.1 | 28.1 | 8.346 | 97.8 | 56.8 | 25 | 26.3 | 74 | 31 | 0.996 | 68.2 | 99 | 8600 | 29 | 116.8 | 34.5 | 0 | 19.8 | 0 | 38.7 | 33
643636 | 1036 | 45 | 2500 | 128 | 72.2 | 84.4 | 30 | 32 | 0.051 | 107 | 11.4 | 70 | 69.7 | 51.8 | 0.991 | 98.9 | 411.7 | 359.3 | 85.6 | 684.8 | 1.839 | 214.8 | 33.6 | 117.8 | 33 | 66.8 | 57.3 | 117 | 28.1 | 8.315 | 97.8 | 56.6 | 25 | 26.7 | 74 | 31 | 0.999 | 68.6 | 100 | 8630 | 29 | 116.8 | 34.7 | 0 | 19.9 | 0 | 38.6 | 33
643638 | 1038 | 45 | 2499 | 127.9 | 72.3 | 84.5 | 30 | 31.9 | 0.052 | 107 | 11.4 | 70 | 69.7 | 51.8 | 0.989 | 98.9 | 411.4 | 359 | 85.6 | 684.8 | 1.845 | 214.7 | 33.6 | 117.8 | 33 | 66.8 | 58.1 | 117 | 28.1 | 8.383 | 97.8 | 56.9 | 25 | 26.7 | 74 | 31 | 1.002 | 68.2 | 100 | 8310 | 29 | 116.5 | 34.6 | 0.1 | 19.9 | 0 | 38.5 | 33
643640 | 1040 | 45 | 2500 | 128 | 72.3 | 84.5 | 30 | 31.9 | 0.049 | 107 | 11.4 | 70.1 | 69.7 | 52 | 0.99 | 98.9 | 411.4 | 358.9 | 85.6 | 684.7 | 1.844 | 215.7 | 33.6 | 117.6 | 33 | 66.9 | 58.2 | 116.8 | 28.1 | 8.355 | 97.9 | 57.5 | 25 | 26.3 | 74 | 31 | 0.997 | 68.2 | 100 | 8650 | 29 | 116.5 | 34.5 | 0 | 20 | 0 | 38.5 | 33
643642 | 1042 | 45 | 2501 | 128.3 | 72.4 | 84.6 | 30 | 31.9 | 0.048 | 107.1 | 11.4 | 70.1 | 69.6 | 52.1 | 0.991 | 98.9 | 411.2 | 358.6 | 85.8 | 684.7 | 1.837 | 215.5 | 33.7 | 117.2 | 33 | 66.9 | 57.5 | 116.4 | 28.1 | 8.336 | 97.9 | 57.7 | 25 | 26.7 | 74 | 31 | 1.002 | 68.6 | 100 | 8580 | 29 | 118.1 | 34.7 | -16.1 | 19.9 | 0 | 38.8 | 33
643644 | 1044 | 45 | 2499 | 128.1 | 72.4 | 84.6 | 30 | 31.9 | 0.048 | 107 | 11.4 | 70 | 69.5 | 52.2 | 0.99 | 98.9 | 411 | 358.4 | 85.8 | 684.7 | 1.831 | 215 | 33.7 | 117.3 | 33 | 67 | 57.3 | 116.5 | 28.1 | 8.368 | 97.9 | 57.3 | 25 | 26.7 | 74 | 31 | 0.999 | 68.2 | 100 | 8330 | 29 | 116.5 | 34.6 | 0.1 | 19.9 | 0 | 38.7 | 33
643646 | 1046 | 45 | 2499 | 128 | 72.5 | 84.7 | 30 | 31.9 | 0.051 | 107 | 11.4 | 70 | 69.5 | 52.2 | 0.989 | 98.9 | 410.6 | 358 | 85.9 | 684.8 | 1.829 | 213.9 | 33.6 | 117.6 | 33 | 67 | 57.9 | 116.8 | 28.1 | 8.336 | 97.9 | 57.1 | 25 | 26.7 | 75 | 31 | 1.003 | 68.2 | 100 | 8600 | 29 | 116.5 | 34.7 | 0 | 20.1 | 0 | 38.6 | 33
643648 | 1048 | 45 | 2502 | 128.1 | 72.5 | 84.8 | 30 | 31.9 | 0.049 | 107 | 11.4 | 70 | 69.5 | 52.2 | 0.99 | 98.9 | 410.4 | 357.6 | 85.9 | 684.8 | 1.844 | 212.6 | 33.6 | 117.6 | 33 | 67.1 | 58.6 | 116.8 | 28.1 | 8.329 | 97.9 | 57.4 | 25 | 26.3 | 75 | 31 | 1.002 | 68.6 | 100 | 8680 | 29 | 116.5 | 34.7 | 0 | 20.1 | 0 | 38.6 | 33
643650 | 1050 | 45 | 2500 | 128 | 72.6 | 84.9 | 30 | 31.9 | 0.049 | 107 | 11.4 | 70 | 69.5 | 52.3 | 0.989 | 98.9 | 410 | 357.2 | 86.1 | 684.8 | 1.86 | 212.9 | 33.6 | 117.9 | 33 | 67.1 | 58.6 | 117.1 | 28.1 | 8.345 | 97.9 | 58 | 25 | 26.7 | 75 | 31 | 0.997 | 68.2 | 100 | 8410 | 29 | 117.1 | 34.5 | 0 | 19.9 | 0 | 38.8 | 33
643652 | 1052 | 45 | 2497 | 127.6 | 72.6 | 84.9 | 30 | 31.9 | 0.051 | 107 | 11.4 | 70 | 69.5 | 52.4 | 0.989 | 98.9 | 409.8 | 356.8 | 86.1 | 684.8 | 1.853 | 213.2 | 33.5 | 118 | 33 | 67.2 | 58.1 | 117.2 | 28.1 | 8.336 | 97.9 | 58.2 | 25 | 26.7 | 75 | 31 | 1.001 | 68.2 | 96 | 8530 | 29 | 115.2 | 34.7 | 0 | 20.4 | 0 | 38.5 | 33
643654 | 1054 | 45 | 2503 | 128.1 | 72.7 | 85 | 30 | 31.9 | 0.05 | 107.1 | 11.4 | 70 | 69.5 | 52.5 | 0.99 | 98.9 | 409.5 | 356.5 | 86.1 | 684.8 | 1.871 | 213.3 | 33.6 | 117.5 | 33 | 67.3 | 57.7 | 116.6 | 28.1 | 8.334 | 98.1 | 57.9 | 25 | 26.7 | 75 | 31 | 1.004 | 68.6 | 96 | 8800 | 29 | 114.3 | 34 | 0 | 20.2 | 0 | 38.2 | 33
643656 | 1056 | 45 | 2500 | 128 | 72.7 | 85 | 30 | 31.9 | 0.051 | 107.1 | 11.4 | 70 | 69.5 | 52.4 | 0.991 | 98.9 | 409.1 | 356.2 | 86.2 | 684.8 | 1.846 | 213.4 | 33.6 | 117.5 | 33.1 | 67.3 | 58.4 | 116.7 | 28.1 | 8.338 | 98 | 57.6 | 25 | 26.7 | 75 | 31 | 1.001 | 68.2 | 96 | 8600 | 29 | 114.9 | 34.6 | 0.1 | 20.2 | 0 | 38.1 | 33
643658 | 1058 | 45 | 2502 | 128.2 | 72.8 | 85.1 | 30 | 31.9 | 0.048 | 107 | 11.4 | 70 | 69.6 | 52.5 | 0.989 | 98.9 | 409 | 355.9 | 86.3 | 684.9 | 1.84 | 213.8 | 33.6 | 117.7 | 33.1 | 67.4 | 59.1 | 116.9 | 28.1 | 8.349 | 97.9 | 57.9 | 25 | 26.7 | 75 | 31 | 1 | 68.2 | 96 | 8700 | 29 | 114.6 | 34.6 | -16.1 | 20.1 | 0 | 38.1 | 33
643660 | 1060 | 45 | 2500 | 128 | 72.9 | 85.2 | 30 | 31.9 | 0.048 | 107 | 11.4 | 70 | 69.6 | 52.6 | 0.991 | 98.9 | 409 | 355.7 | 86.4 | 684.9 | 1.832 | 213.6 | 33.6 | 117.9 | 33 | 67.4 | 59 | 117.1 | 28.1 | 8.317 | 97.9 | 58.5 | 25 | 26.7 | 75 | 31 | 1 | 68.2 | 96 | 8480 | 29 | 114.9 | 34.7 | 0 | 20.1 | 0 | 38.1 | 33
643662 | 1062 | 45 | 2495 | 127.6 | 72.9 | 85.2 | 30 | 31.9 | 0.05 | 107 | 11.4 | 70 | 69.6 | 52.7 | 0.99 | 98.9 | 408.5 | 355.4 | 86.4 | 684.9 | 1.814 | 213.1 | 33.6 | 117.9 | 33 | 67.5 | 58.5 | 117 | 28.1 | 8.328 | 97.8 | 58.5 | 25 | 26.3 | 75 | 31 | 1.002 | 68.2 | 96 | 8550 | 29 | 114.9 | 34.1 | 0.1 | 19.5 | 0 | 38.3 | 33
643664 | 1064 | 45 | 2503 | 128.3 | 73 | 85.3 | 30 | 31.9 | 0.051 | 107.1 | 11.4 | 70 | 69.5 | 52.7 | 0.989 | 98.9 | 408.2 | 355 | 86.4 | 684.9 | 1.82 | 212.7 | 33.6 | 117.2 | 33 | 67.5 | 58.1 | 116.4 | 28.1 | 8.353 | 97.8 | 58.2 | 25 | 26.7 | 75 | 31 | 1 | 68.2 | 96 | 8800 | 29 | 115.9 | 34.7 | 0 | 19.5 | 0 | 38.9 | 32.9
643666 | 1066 | 45 | 2500 | 128.2 | 73 | 85.3 | 30 | 31.9 | 0.051 | 107 | 11.4 | 70 | 69.5 | 52.7 | 0.991 | 98.9 | 408.1 | 354.7 | 86.5 | 684.9 | 1.834 | 212.8 | 33.7 | 117.6 | 33 | 67.6 | 58.7 | 116.8 | 28.2 | 8.339 | 97.9 | 58 | 25 | 27.1 | 75 | 31 | 0.999 | 68.2 | 96 | 8530 | 29 | 114.6 | 34.5 | 0 | 20.1 | 0 | 38.6 | 33
643668 | 1068 | 45 | 2498 | 127.9 | 73.1 | 85.4 | 30 | 31.9 | 0.05 | 107 | 11.4 | 69.9 | 69.5 | 52.7 | 0.99 | 98.9 | 407.9 | 354.5 | 86.6 | 684.9 | 1.828 | 213 | 33.6 | 117.9 | 33 | 67.6 | 59.5 | 117.1 | 28.2 | 8.322 | 97.9 | 58.3 | 25 | 26.7 | 75 | 31 | 0.998 | 68.6 | 96 | 8550 | 29 | 115.2 | 34.6 | -16.1 | 19.6 | 0 | 38.8 | 33
643670 | 1070 | 45 | 2500 | 127.8 | 73.1 | 85.5 | 30 | 31.9 | 0.05 | 107 | 11.4 | 69.9 | 69.5 | 52.8 | 0.988 | 98.9 | 407.7 | 354.3 | 86.6 | 684.9 | 1.842 | 213.8 | 33.6 | 117.7 | 33.1 | 67.7 | 59.4 | 116.9 | 28.2 | 8.3 | 98 | 58.9 | 25 | 26.7 | 75 | 31 | 1.001 | 68.2 | 96 | 8800 | 29 | 114.6 | 34.7 | 0 | 20.5 | 0 | 38.2 | 32.9
643672 | 1072 | 45 | 2498 | 128.1 | 73.2 | 85.6 | 30 | 31.9 | 0.048 | 107 | 11.4 | 70 | 69.4 | 52.9 | 0.991 | 98.9 | 407.4 | 353.9 | 86.7 | 684.9 | 1.838 | 213.8 | 33.6 | 117.7 | 33.1 | 67.7 | 58.8 | 116.8 | 28.2 | 8.327 | 98 | 58.9 | 25 | 26.3 | 75 | 31 | 0.999 | 68.2 | 96 | 8550 | 29 | 114.6 | 34.6 | 0 | 19.9 | 0 | 38.5 | 33
643674 | 1074 | 45 | 2499 | 127.7 | 73.2 | 85.7 | 30 | 31.9 | 0.048 | 107 | 11.4 | 70 | 69.4 | 52.9 | 0.99 | 98.9 | 407 | 353.4 | 86.8 | 685 | 1.821 | 213.4 | 33.6 | 117.7 | 33.1 | 67.8 | 58.5 | 116.8 | 28.2 | 8.324 | 98 | 58.6 | 25 | 27.1 | 75 | 31 | 1.001 | 68.6 | 96 | 8580 | 29 | 114.6 | 34.7 | -16.1 | 20 | 0 | 38.3 | 33
643676 | 1076 | 45 | 2501 | 128.2 | 73.3 | 85.7 | 30 | 31.9 | 0.046 | 107 | 11.4 | 70 | 69.5 | 52.9 | 0.989 | 98.9 | 406.6 | 353 | 86.9 | 685.1 | 1.812 | 213.7 | 33.6 | 117.4 | 33.1 | 67.8 | 59 | 116.5 | 28.2 | 8.354 | 98 | 58.3 | 25 | 26.7 | 75 | 31 | 1.001 | 68.2 | 96 | 8750 | 29 | 114.3 | 34.6 | 0 | 20.2 | 0 | 38.3 | 33
643678 | 1078 | 45 | 2500 | 128.3 | 73.3 | 85.8 | 30 | 31.9 | 0.047 | 107.1 | 11.4 | 70 | 69.5 | 52.9 | 0.991 | 98.9 | 406.1 | 352.5 | 86.9 | 685.1 | 1.803 | 213.2 | 33.7 | 117.7 | 33.1 | 67.9 | 60 | 116.9 | 28.2 | 8.333 | 98 | 58.7 | 25 | 26.7 | 75 | 31 | 0.995 | 68.2 | 96 | 8580 | 29 | 114.9 | 34.7 | 0 | 20.1 | 0 | 38.1 | 33
643680 | 1080 | 45 | 2499 | 127.8 | 73.4 | 85.9 | 30 | 31.8 | 0.048 | 107 | 11.4 | 70 | 69.6 | 53 | 0.991 | 98.9 | 406 | 352.2 | 87 | 685.2 | 1.808 | 213.5 | 33.6 | 117.9 | 33.1 | 67.9 | 59.8 | 117.1 | 28.2 | 8.338 | 97.9 | 59.3 | 25 | 26.7 | 75 | 31 | 0.999 | 68.6 | 96 | 8550 | 29 | 114.9 | 34.7 | 0 | 19.6 | 0 | 38.3 | 33
643682 | 1082 | 45 | 2503 | 128 | 73.4 | 85.9 | 30 | 31.8 | 0.05 | 107 | 11.4 | 70.1 | 69.5 | 53.2 | 0.989 | 98.9 | 405.9 | 352 | 87 | 685.2 | 1.791 | 213.1 | 33.6 | 117.3 | 33.1 | 68 | 59.3 | 116.5 | 28.2 | 8.325 | 97.8 | 59.4 | 25 | 26.7 | 76 | 31 | 0.999 | 68.2 | 96 | 8800 | 29 | 114.3 | 34.6 | 0 | 19.4 | 0 | 39 | 33
643684 | 1084 | 45 | 2500 | 128.2 | 73.5 | 86 | 30 | 31.8 | 0.049 | 107 | 11.4 | 70 | 69.5 | 53.2 | 0.99 | 98.9 | 405.7 | 351.8 | 87.1 | 685.2 | 1.791 | 212.9 | 33.7 | 117.5 | 33.1 | 68 | 59 | 116.7 | 28.2 | 8.356 | 98 | 59.1 | 25 | 26.7 | 76 | 31 | 0.996 | 68.2 | 96 | 8700 | 29 | 114.6 | 34.6 | 0 | 20 | 0 | 38.6 | 33
643686 | 1086 | 45 | 2500 | 128.2 | 73.5 | 86.1 | 30 | 31.9 | 0.051 | 107.1 | 11.4 | 70 | 69.5 | 53.2 | 0.99 | 98.9 | 405.2 | 351.3 | 87.1 | 685.2 | 1.791 | 213.1 | 33.7 | 117.7 | 33.1 | 68.1 | 59.6 | 116.9 | 28.2 | 8.322 | 97.9 | 58.8 | 25 | 26.3 | 76 | 31 | 0.999 | 68.2 | 96 | 8600 | 29 | 114.6 | 34.7 | 0.1 | 20 | 0 | 38.7 | 33
643688 | 1088 | 45 | 2499 | 127.9 | 73.6 | 86.1 | 30 | 31.9 | 0.05 | 107.1 | 11.4 | 70 | 69.5 | 53.2 | 0.99 | 98.9 | 405.1 | 351.1 | 87.1 | 685.2 | 1.806 | 213.3 | 33.6 | 118 | 33.1 | 68.1 | 60.4 | 117.2 | 28.2 | 8.318 | 97.9 | 59.1 | 25 | 26.7 | 76 | 31 | 1.008 | 68.2 | 96 | 8580 | 29 | 115.2 | 34.6 | 0.1 | 19.8 | 0 | 38.9 | 33
643690 | 1090 | 45 | 2498 | 127.9 | 73.6 | 86.2 | 30 | 31.9 | 0.049 | 107 | 11.4 | 70 | 69.6 | 53.3 | 0.99 | 98.9 | 404.7 | 350.8 | 87.2 | 685.2 | 1.793 | 212.9 | 33.6 | 118.1 | 33.1 | 68.2 | 60.6 | 117.2 | 28.2 | 8.336 | 97.9 | 59.8 | 25 | 26.7 | 76 | 31 | 0.999 | 67.8 | 100 | 8160 | 29 | 117.1 | 34.5 | 0 | 20 | 0 | 38.8 | 33
643692 | 1092 | 45 | 2501 | 128.1 | 73.7 | 86.2 | 30 | 31.9 | 0.051 | 107 | 11.4 | 70 | 69.6 | 53.5 | 0.991 | 98.9 | 404.5 | 350.4 | 87.2 | 685.1 | 1.807 | 213.7 | 33.6 | 117.9 | 33.1 | 68.2 | 59.9 | 117.1 | 28.2 | 8.308 | 98 | 60 | 25 | 26.7 | 76 | 31 | 1 | 68.2 | 100 | 8430 | 29 | 116.5 | 34.7 | 0 | 20.5 | 0 | 38.4 | 33
643694 | 1094 | 45 | 2502 | 128.4 | 73.7 | 86.3 | 30 | 31.9 | 0.05 | 107 | 11.4 | 70 | 69.6 | 53.5 | 0.989 | 98.9 | 404.5 | 350.3 | 87.4 | 685.1 | 1.832 | 213.5 | 33.7 | 117.9 | 33.1 | 68.3 | 59.7 | 117.1 | 28.2 | 8.342 | 98 | 59.7 | 25 | 26.7 | 76 | 31 | 0.998 | 68.2 | 100 | 8190 | 29 | 117.1 | 34.6 | -16.1 | 19.9 | 0 | 38.5 | 33
643696 | 1096 | 45 | 2501 | 128.3 | 73.8 | 86.4 | 30 | 31.9 | 0.05 | 107 | 11.4 | 70 | 69.6 | 53.5 | 0.99 | 98.9 | 404.1 | 349.8 | 87.4 | 685.1 | 1.795 | 213.7 | 33.7 | 117.8 | 33.1 | 68.3 | 60.2 | 116.9 | 28.2 | 8.331 | 97.9 | 59.4 | 25 | 26.7 | 76 | 31 | 0.998 | 68.6 | 96 | 8650 | 29 | 114.6 | 34.5 | 0 | 19.6 | 0 | 38.9 | 32.9
643698 | 1098 | 45 | 2500 | 128.1 | 73.8 | 86.4 | 30 | 31.9 | 0.05 | 107.1 | 11.4 | 70 | 69.5 | 53.6 | 0.991 | 98.9 | 404.2 | 349.8 | 87.5 | 685.1 | 1.784 | 213.6 | 33.7 | 117.6 | 33.1 | 68.4 | 61 | 116.7 | 28.2 | 8.315 | 98 | 59.7 | 25 | 26.3 | 76 | 31 | 0.997 | 68.2 | 96 | 8770 | 29 | 114.6 | 34.6 | 0 | 20.2 | 0 | 39 | 33
643700 | 1100 | 45 | 2499 | 128 | 73.9 | 86.5 | 30 | 31.9 | 0.048 | 107 | 11.4 | 70 | 69.6 | 53.8 | 0.99 | 98.9 | 403.7 | 349.3 | 87.4 | 685.1 | 1.805 | 213.8 | 33.6 | 117.5 | 33.1 | 68.4 | 60.9 | 116.6 | 28.2 | 8.321 | 98.1 | 60.3 | 25 | 27.1 | 76 | 31 | 1.003 | 68.2 | 96 | 8650 | 29 | 114.6 | 34.6 | -16.1 | 20.2 | 0 | 38.8 | 33
643702 | 1102 | 45 | 2500 | 128.4 | 73.9 | 86.6 | 30 | 31.9 | 0.047 | 107.1 | 11.4 | 70 | 69.6 | 53.9 | 0.99 | 98.9 | 403.5 | 349.1 | 87.5 | 685.2 | 1.802 | 213.7 | 33.7 | 117.4 | 33.1 | 68.5 | 60.5 | 116.6 | 28.2 | 8.352 | 98 | 60.5 | 25 | 26.7 | 76 | 31 | 0.998 | 68.6 | 96 | 8750 | 29 | 114.6 | 33.6 | 0 | 19.6 | 0 | 39 | 33
643704 | 1104 | 45 | 2501 | 128.2 | 74 | 86.6 | 30 | 31.9 | 0.048 | 107.1 | 11.4 | 70 | 69.7 | 53.9 | 0.99 | 98.9 | 403.2 | 348.8 | 87.7 | 685.4 | 1.799 | 213.6 | 33.7 | 117.2 | 33.1 | 68.5 | 60.1 | 116.4 | 28.2 | 8.327 | 98 | 60.2 | 25 | 26.7 | 76 | 31 | 0.999 | 68.2 | 96 | 8480 | 29 | 115.9 | 34.5 | 0 | 19.8 | 0 | 39 | 33
643706 | 1106 | 45 | 2500 | 128.4 | 74 | 86.7 | 30 | 31.9 | 0.048 | 107.1 | 11.4 | 70 | 69.7 | 54 | 0.99 | 98.9 | 402.8 | 348.3 | 87.7 | 685.5 | 1.815 | 213.5 | 33.7 | 117.6 | 33.1 | 68.6 | 60.6 | 116.8 | 28.2 | 8.348 | 98.1 | 59.9 | 25 | 26.7 | 76 | 31 | 1.001 | 68.2 | 96 | 8700 | 29 | 114.9 | 34.6 | 0 | 20.5 | 0 | 38.8 | 33
643708 | 1108 | 45 | 2499 | 128.2 | 74.1 | 86.8 | 30 | 31.9 | 0.049 | 107.1 | 11.4 | 70 | 69.7 | 54 | 0.989 | 98.9 | 402.5 | 348 | 87.8 | 685.5 | 1.815 | 213.2 | 33.7 | 118 | 33.1 | 68.6 | 61.6 | 117.2 | 28.3 | 8.319 | 98.1 | 60.2 | 25 | 26.3 | 76 | 31 | 0.999 | 68.6 | 96 | 8700 | 29 | 115.2 | 34.6 | 0 | 19.9 | 0 | 38.7 | 33
643710 | 1110 | 45 | 2498 | 127.7 | 74.1 | 86.9 | 30 | 31.9 | 0.049 | 107 | 11.4 | 70 | 69.7 | 54.2 | 0.99 | 98.9 | 402.3 | 347.7 | 87.7 | 685.6 | 1.829 | 213.3 | 33.6 | 118 | 33.1 | 68.7 | 61.4 | 117.2 | 28.3 | 8.296 | 98 | 60.9 | 25 | 26.7 | 76 | 31 | 0.999 | 68.2 | 96 | 8550 | 29 | 114.9 | 34.6 | 0 | 20.4 | 0 | 38.5 | 33
643712 | 1112 | 45 | 2500 | 128.1 | 74.2 | 86.9 | 30 | 31.9 | 0.049 | 107 | 11.4 | 70 | 69.7 | 54.3 | 0.99 | 98.9 | 402.2 | 347.5 | 87.8 | 685.6 | 1.851 | 213.3 | 33.6 | 117.5 | 33.1 | 68.7 | 60.9 | 116.6 | 28.3 | 8.334 | 98.2 | 60.9 | 25 | 26.7 | 76 | 31 | 1.004 | 68.6 | 96 | 8680 | 29 | 114.3 | 34.5 | 0 | 20.1 | 0 | 38.3 | 33
643714 | 1114 | 45 | 2500 | 128.3 | 74.2 | 87 | 30 | 31.9 | 0.048 | 107 | 11.4 | 70 | 69.7 | 54.3 | 0.988 | 98.9 | 401.8 | 347.1 | 88 | 685.8 | 1.844 | 213.4 | 33.7 | 117.4 | 33.1 | 68.8 | 60.5 | 116.5 | 28.3 | 8.335 | 98.1 | 60.6 | 25 | 26.7 | 76 | 31 | 0.999 | 68.6 | 96 | 8700 | 29 | 114.3 | 34.6 | -16.1 | 20 | 0 | 38.4 | 33
643716 | 1116 | 45 | 2500 | 128.1 | 74.3 | 87 | 30 | 31.9 | 0.048 | 107 | 11.4 | 70 | 69.7 | 54.3 | 0.991 | 98.9 | 401.6 | 346.8 | 88 | 685.9 | 1.827 | 213.7 | 33.6 | 117.3 | 33.1 | 68.8 | 61 | 116.4 | 28.3 | 8.318 | 98.1 | 60.3 | 25 | 26.7 | 76 | 31 | 1.008 | 68.2 | 100 | 8380 | 29 | 118.1 | 34 | -16.1 | 19.7 | 0 | 38.6 | 33
643718 | 1118 | 45 | 2501 | 128.1 | 74.3 | 87.1 | 30 | 31.9 | 0.049 | 107.1 | 11.4 | 70 | 69.7 | 54.3 | 0.989 | 98.9 | 401.2 | 346.4 | 88.1 | 686 | 1.841 | 213.7 | 33.6 | 117.2 | 33.1 | 68.9 | 61.7 | 116.4 | 28.3 | 8.314 | 98 | 60.6 | 25 | 26.7 | 76 | 31 | 0.998 | 68.2 | 100 | 8510 | 29 | 118.1 | 34.6 | -16.1 | 19.8 | 0 | 39 | 33
643720 | 1120 | 45 | 2501 | 128.3 | 74.4 | 87.2 | 30 | 31.9 | 0.051 | 107 | 11.4 | 70 | 69.7 | 54.4 | 0.989 | 98.9 | 401.1 | 346.2 | 88.2 | 686 | 1.855 | 213.7 | 33.7 | 117.2 | 33.1 | 68.9 | 61.7 | 116.4 | 28.3 | 8.312 | 98 | 61.1 | 25 | 26.7 | 77 | 31 | 1.004 | 68.2 | 100 | 8600 | 29 | 118.1 | 34.6 | 0 | 19.7 | 0 | 38.9 | 33
643722 | 1122 | 45 | 2500 | 128.3 | 74.4 | 87.3 | 30 | 31.9 | 0.049 | 107 | 11.4 | 70 | 69.8 | 54.4 | 0.99 | 98.9 | 400.9 | 345.9 | 88.3 | 686 | 1.859 | 213.6 | 33.7 | 117.3 | 33.1 | 69 | 61.1 | 116.4 | 28.3 | 8.308 | 98.1 | 61.2 | 25 | 26.7 | 77 | 31 | 1.003 | 68.2 | 100 | 8330 | 29 | 118.1 | 34.6 | 0 | 19.9 | 0 | 38.8 | 33
643724 | 1124 | 45 | 2501 | 128.3 | 74.5 | 87.4 | 30 | 31.9 | 0.05 | 107.1 | 11.4 | 70 | 69.8 | 54.4 | 0.989 | 98.9 | 400.6 | 345.5 | 88.3 | 686 | 1.85 | 214.2 | 33.7 | 117.2 | 33.1 | 69 | 60.8 | 116.4 | 28.3 | 8.315 | 98 | 60.8 | 25 | 26.3 | 77 | 31 | 0.999 | 68.6 | 100 | 8580 | 29 | 118.1 | 34.6 | 0 | 19.8 | 0 | 39 | 33
643726 | 1126 | 45 | 2500 | 128.3 | 74.5 | 87.4 | 30 | 31.9 | 0.051 | 107.1 | 11.4 | 70 | 69.7 | 54.4 | 0.988 | 98.9 | 400.4 | 345.2 | 88.3 | 686.1 | 1.852 | 214.3 | 33.7 | 117.4 | 33.1 | 69.1 | 61.4 | 116.5 | 28.3 | 8.319 | 98 | 60.6 | 25 | 26.3 | 77 | 31 | 1.005 | 68.2 | 100 | 8580 | 29 | 116.5 | 34.5 | 0 | 19.8 | 0 | 39.2 | 33
643728 | 1128 | 45 | 2498 | 128 | 74.6 | 87.5 | 30 | 31.9 | 0.05 | 107 | 11.4 | 70 | 69.7 | 54.4 | 0.991 | 98.9 | 400 | 344.7 | 88.3 | 686.1 | 1.856 | 214.3 | 33.6 | 117.6 | 33.2 | 69.1 | 62.1 | 116.8 | 28.3 | 8.317 | 98.1 | 60.9 | 25 | 26.3 | 77 | 31 | 1.002 | 68.2 | 100 | 8310 | 29 | 116.5 | 34.7 | 0.1 | 20.4 | 0 | 38.9 | 33
643730 | 1130 | 45 | 2500 | 128.2 | 74.6 | 87.5 | 30 | 31.9 | 0.049 | 107 | 11.4 | 70 | 69.6 | 54.4 | 0.991 | 98.9 | 399.5 | 344.3 | 88.5 | 686.2 | 1.874 | 214.4 | 33.7 | 117.5 | 33.2 | 69.2 | 62 | 116.6 | 28.3 | 8.32 | 98.3 | 61.5 | 25 | 26.7 | 77 | 31 | 1 | 68.6 | 100 | 8630 | 29 | 116.5 | 34.5 | 0 | 20.2 | 0 | 38.6 | 33
643732 | 1132 | 45 | 2500 | 128 | 74.7 | 87.6 | 30 | 31.9 | 0.048 | 107 | 11.4 | 70 | 69.7 | 54.5 | 0.989 | 98.9 | 399.4 | 344.1 | 88.5 | 686.2 | 1.86 | 214.1 | 33.6 | 117.5 | 33.2 | 69.2 | 61.6 | 116.7 | 28.3 | 8.311 | 98.2 | 61.5 | 25 | 26.7 | 77 | 31 | 1.004 | 68.6 | 100 | 8380 | 29 | 116.5 | 34.6 | 0 | 20.2 | 0 | 38.5 | 33
643734 | 1134 | 45 | 2500 | 128.2 | 74.8 | 87.7 | 30 | 31.9 | 0.048 | 107 | 11.4 | 70 | 69.7 | 54.5 | 0.991 | 98.9 | 399.2 | 343.9 | 88.5 | 686.3 | 1.855 | 214.8 | 33.7 | 117.3 | 33.2 | 69.3 | 61.2 | 116.5 | 28.3 | 8.315 | 98.3 | 61.2 | 25 | 26.7 | 77 | 31 | 1.003 | 68.6 | 100 | 8330 | 29 | 118.1 | 34.5 | 0 | 20 | 0 | 38.5 | 33
643736 | 1136 | 45 | 2498 | 128.1 | 74.8 | 87.7 | 30 | 32 | 0.047 | 107 | 11.4 | 70 | 69.6 | 54.5 | 0.991 | 98.9 | 398.9 | 343.5 | 88.6 | 686.4 | 1.845 | 213.9 | 33.7 | 117.3 | 33.2 | 69.3 | 61.7 | 116.5 | 28.3 | 8.321 | 98.2 | 61 | 25 | 26.7 | 77 | 31 | 0.999 | 68.6 | 100 | 8550 | 29 | 118.1 | 34.6 | 0 | 19.9 | 0 | 38.5 | 33
643738 | 1138 | 45 | 2498 | 127.8 | 74.9 | 87.8 | 30 | 32 | 0.048 | 107 | 11.4 | 70 | 69.6 | 54.5 | 0.989 | 98.9 | 398.4 | 343 | 88.7 | 686.5 | 1.839 | 213.9 | 33.6 | 117.5 | 33.2 | 69.4 | 62.7 | 116.6 | 28.3 | 8.314 | 98.1 | 61.3 | 25 | 26.3 | 77 | 31 | 1.007 | 68.6 | 100 | 8360 | 29 | 116.5 | 34.6 | 0 | 19.4 | 0 | 38.9 | 33
643740 | 1140 | 45 | 2498 | 128 | 74.9 | 87.9 | 30 | 31.9 | 0.048 | 107 | 11.4 | 70 | 69.5 | 54.5 | 0.991 | 98.9 | 398.4 | 343 | 88.7 | 686.6 | 1.862 | 214.2 | 33.6 | 117.9 | 33.2 | 69.4 | 62.7 | 117.1 | 28.3 | 8.324 | 98.1 | 62 | 25 | 26.7 | 77 | 31 | 1.007 | 68.2 | 96 | 8750 | 29 | 115.2 | 34.7 | 0 | 20.2 | 0 | 38.5 | 33
643742 | 1142 | 45 | 2498 | 127.9 | 74.9 | 87.9 | 30 | 31.9 | 0.05 | 107 | 11.4 | 70 | 69.6 | 54.6 | 0.99 | 98.9 | 398 | 342.5 | 88.7 | 686.7 | 1.846 | 214 | 33.6 | 117.8 | 33.3 | 69.5 | 62 | 117 | 28.3 | 8.297 | 98 | 62.2 | 25 | 26.7 | 77 | 31 | 0.998 | 68.2 | 96 | 8410 | 29 | 114.6 | 34.5 | 0 | 19.2 | 0 | 38.8 | 33
643744 | 1144 | 45 | 2501 | 128.2 | 75 | 88 | 30 | 31.9 | 0.05 | 107.1 | 11.4 | 70 | 69.6 | 54.7 | 0.99 | 98.9 | 398.3 | 342.6 | 88.8 | 686.7 | 1.874 | 214.6 | 33.6 | 117.2 | 33.3 | 69.5 | 61.8 | 116.4 | 28.3 | 8.319 | 98.2 | 61.8 | 24.5 | 26.7 | 77 | 31 | 1.001 | 68.6 | 95 | 8680 | 29 | 115.9 | 34.6 | 0 | 20.1 | 0 | 39.1 | 33
643746 | 1146 | 45 | 2498 | 128.2 | 75.1 | 88 | 30 | 31.9 | 0.049 | 107 | 11.4 | 69.9 | 69.6 | 54.7 | 0.989 | 98.9 | 397.9 | 342.1 | 88.9 | 686.9 | 1.864 | 213.8 | 33.7 | 117.2 | 33.3 | 69.6 | 62.2 | 116.4 | 28.4 | 8.353 | 98.3 | 61.5 | 25 | 26.7 | 77 | 31 | 1 | 68.6 | 96 | 8850 | 29 | 114.3 | 34.7 | 0 | 19.8 | 0 | 39.1 | 33
643748 | 1148 | 45 | 2501 | 127.7 | 75.1 | 88.1 | 30 | 31.9 | 0.048 | 107 | 11.4 | 70 | 69.6 | 54.7 | 0.991 | 98.9 | 397.1 | 341.5 | 89 | 687.1 | 1.883 | 213.3 | 33.5 | 117.6 | 33.3 | 69.6 | 63.2 | 116.8 | 28.4 | 8.295 | 98.3 | 61.8 | 25 | 26.7 | 77 | 31 | 1.001 | 68.2 | 97 | 8460 | 29 | 114.9 | 34.5 | -16.1 | 20.1 | 0 | 38.8 | 33
643750 | 1150 | 45 | 2497 | 127.8 | 75.2 | 88.2 | 30 | 32 | 0.051 | 107 | 11.4 | 70 | 69.6 | 54.8 | 0.99 | 98.9 | 397.1 | 341.3 | 89 | 687.3 | 1.859 | 212.9 | 33.6 | 117.8 | 33.3 | 69.7 | 63.4 | 117 | 28.4 | 8.319 | 98.1 | 62.5 | 25 | 26.7 | 77 | 31 | 1.001 | 68.2 | 96 | 8650 | 29 | 114.9 | 34.6 | -16.1 | 20.2 | 0 | 38.8 | 33
643752 | 1152 | 45 | 2497 | 127.7 | 75.2 | 88.2 | 30 | 32 | 0.049 | 107 | 11.4 | 70.1 | 69.7 | 54.9 | 0.989 | 98.9 | 396.6 | 340.9 | 89.1 | 687.3 | 1.851 | 212.8 | 33.5 | 118 | 33.3 | 69.7 | 62.9 | 117.2 | 28.4 | 8.31 | 98 | 62.9 | 25 | 26.3 | 77 | 31 | 0.996 | 68.2 | 96 | 8700 | 29 | 114.9 | 34.6 | 0 | 20.1 | 0 | 39.1 | 33
643754 | 1154 | 45 | 2500 | 127.8 | 75.2 | 88.3 | 30 | 32 | 0.048 | 107 | 11.4 | 70 | 69.6 | 55 | 0.991 | 98.9 | 396.5 | 340.7 | 89.2 | 687.3 | 1.85 | 213 | 33.5 | 117.8 | 33.3 | 69.8 | 62.5 | 116.9 | 28.4 | 8.294 | 98.2 | 62.6 | 25 | 26.7 | 77 | 31 | 0.998 | 68.2 | 100 | 8410 | 29 | 116.5 | 34.6 | -16.1 | 19.6 | 0 | 39 | 33
643756 | 1156 | 45 | 2500 | 128 | 75.3 | 88.4 | 30 | 32 | 0.049 | 107 | 11.4 | 70 | 69.6 | 55 | 0.99 | 98.9 | 396.2 | 340.3 | 89.2 | 687.4 | 1.843 | 212.8 | 33.6 | 117.7 | 33.3 | 69.8 | 63 | 116.8 | 28.4 | 8.311 | 98.1 | 62.3 | 24.5 | 26.7 | 77 | 31 | 1.004 | 68.2 | 100 | 8510 | 29 | 116.5 | 34.5 | -16.1 | 20.1 | 0 | 39.2 | 33
643758 | 1158 | 45 | 2500 | 127.9 | 75.3 | 88.4 | 30 | 32 | 0.048 | 107 | 11.4 | 70 | 69.6 | 55 | 0.989 | 98.9 | 395.9 | 340 | 89.3 | 687.4 | 1.846 | 213.3 | 33.6 | 117.6 | 33.3 | 69.8 | 63.8 | 116.7 | 28.4 | 8.333 | 98.1 | 62.5 | 25 | 27.1 | 77 | 31 | 1 | 68.2 | 100 | 8210 | 29 | 118.1 | 34.5 | 0 | 19.8 | 0 | 39.2 | 33
643760 | 1160 | 45 | 2496 | 127.6 | 75.4 | 88.5 | 30 | 32 | 0.047 | 107.1 | 11.4 | 70 | 69.7 | 55.1 | 0.991 | 98.9 | 395.9 | 339.9 | 89.4 | 687.5 | 1.843 | 213.5 | 33.5 | 117.5 | 33.3 | 69.9 | 64.2 | 116.7 | 28.4 | 8.282 | 98.2 | 63.2 | 24.5 | 26.3 | 77 | 31 | 1 | 68.2 | 100 | 8530 | 29 | 116.5 | 34.4 | 0.1 | 20.1 | 0 | 39 | 33
643762 | 1162 | 45 | 2499 | 127.8 | 75.4 | 88.6 | 30 | 32 | 0.048 | 107.1 | 11.4 | 70 | 69.6 | 55.2 | 0.99 | 98.9 | 395.5 | 339.5 | 89.4 | 687.6 | 1.86 | 213.3 | 33.5 | 117.9 | 33.3 | 69.9 | 63.6 | 117.1 | 28.4 | 8.304 | 98.2 | 63.6 | 25 | 26.7 | 78 | 31 | 1.005 | 68.2 | 100 | 8430 | 29 | 117.1 | 34.6 | 0 | 20.5 | 0 | 38.7 | 33
643764 | 1164 | 45 | 2498 | 127.7 | 75.5 | 88.6 | 30 | 32 | 0.048 | 107 | 11.4 | 70 | 69.5 | 55.3 | 0.989 | 98.9 | 395.4 | 339.2 | 89.4 | 687.7 | 1.835 | 214.4 | 33.5 | 117.9 | 33.3 | 70 | 63.1 | 117 | 28.4 | 8.31 | 98.1 | 63.2 | 25 | 26.7 | 78 | 31 | 1.003 | 68.2 | 100 | 8360 | 29 | 116.5 | 34.7 | 0 | 19.3 | 0 | 39.2 | 33
643766 | 1166 | 45 | 2501 | 127.6 | 75.5 | 88.7 | 30 | 32 | 0.05 | 107.1 | 11.4 | 70 | 69.5 | 55.2 | 0.992 | 98.9 | 395.3 | 339 | 89.4 | 687.8 | 1.84 | 213.5 | 33.5 | 117.4 | 33.3 | 70 | 63.5 | 116.6 | 28.4 | 8.297 | 98.3 | 62.9 | 24.5 | 26.3 | 78 | 31 | 0.998 | 68.2 | 96 | 8580 | 29 | 114.6 | 34.5 | 0 | 20.3 | 0 | 38.7 | 33
643768 | 1168 | 45 | 2501 | 127.9 | 75.6 | 88.7 | 30 | 32 | 0.049 | 107.1 | 11.4 | 70 | 69.5 | 55.2 | 0.99 | 98.9 | 394.7 | 338.6 | 89.5 | 688 | 1.84 | 213.2 | 33.6 | 117.5 | 33.3 | 70.1 | 64.4 | 116.7 | 28.4 | 8.33 | 98.2 | 63.1 | 25 | 26.3 | 78 | 31 | 1.001 | 68.2 | 96 | 8750 | 29 | 114.6 | 34.6 | 0 | 20.1 | 0 | 38.5 | 33
643770 | 1170 | 45 | 2502 | 128 | 75.6 | 88.8 | 30 | 32 | 0.049 | 107.1 | 11.4 | 70 | 69.6 | 55.3 | 0.989 | 98.9 | 394.6 | 338.3 | 89.6 | 688.1 | 1.842 | 213.2 | 33.6 | 117.5 | 33.4 | 70.1 | 64.7 | 116.6 | 28.4 | 8.307 | 98.2 | 63.7 | 24.5 | 27.1 | 78 | 31 | 1 | 68.2 | 96 | 8480 | 29 | 114.6 | 34.7 | -16.1 | 19.9 | 0 | 38.7 | 33
643772 | 1172 | 45 | 2497 | 127.5 | 75.7 | 88.9 | 30 | 32 | 0.048 | 107 | 11.4 | 69.9 | 69.7 | 55.4 | 0.991 | 98.9 | 394.4 | 338.1 | 89.6 | 688.2 | 1.834 | 213.1 | 33.5 | 117.9 | 33.4 | 70.2 | 64.2 | 117.1 | 28.4 | 8.286 | 98.1 | 64.1 | 25 | 26.7 | 78 | 31 | 1 | 68.6 | 96 | 8680 | 29 | 114.9 | 34.5 | 0 | 20.2 | 0 | 38.9 | 33
643774 | 1174 | 45 | 2502 | 127.9 | 75.7 | 89 | 30 | 32 | 0.05 | 107 | 11.4 | 70 | 69.7 | 55.4 | 0.99 | 98.9 | 394.4 | 337.9 | 89.7 | 688.2 | 1.828 | 213.4 | 33.6 | 117.5 | 33.4 | 70.2 | 63.6 | 116.7 | 28.4 | 8.301 | 98.3 | 63.8 | 24.5 | 26.7 | 78 | 31 | 1.003 | 68.2 | 96 | 8580 | 29 | 114.6 | 34.5 | -16.1 | 20 | 0 | 38.7 | 33
643776 | 1176 | 45 | 2500 | 127.9 | 75.8 | 89 | 30 | 32 | 0.05 | 107.1 | 11.4 | 70 | 69.6 | 55.4 | 0.989 | 98.9 | 394.1 | 337.6 | 89.9 | 688.4 | 1.837 | 213.9 | 33.6 | 117.5 | 33.4 | 70.3 | 64.2 | 116.7 | 28.4 | 8.338 | 98.3 | 63.5 | 24.5 | 26.7 | 78 | 31 | 1.001 | 68.6 | 96 | 8510 | 29 | 114.6 | 34.6 | 0.1 | 20.1 | 0 | 38.6 | 33
643778 | 1178 | 45 | 2500 | 127.8 | 75.8 | 89.1 | 30 | 32 | 0.052 | 107 | 11.4 | 69.9 | 69.6 | 55.4 | 0.992 | 98.9 | 393.6 | 337.1 | 89.8 | 688.5 | 1.817 | 213.2 | 33.6 | 117.6 | 33.4 | 70.3 | 64.9 | 116.8 | 28.4 | 8.301 | 98.2 | 63.8 | 24.5 | 26.7 | 78 | 31 | 0.999 | 68.6 | 96 | 8650 | 29 | 114.6 | 34.5 | 0 | 19.8 | 0 | 38.6 | 33
643780 | 1180 | 45 | 2495 | 127.2 | 75.9 | 89.2 | 30 | 32 | 0.051 | 107 | 11.4 | 70 | 69.6 | 55.5 | 0.99 | 98.9 | 393.2 | 336.7 | 89.8 | 688.6 | 1.798 | 213.1 | 33.5 | 117.5 | 33.4 | 70.4 | 65.4 | 116.7 | 28.4 | 8.299 | 98.1 | 64.3 | 24.5 | 27.1 | 78 | 31 | 1.005 | 68.2 | 96 | 8580 | 29 | 114.6 | 34.6 | 0 | 19.4 | 0 | 39.3 | 33
643782 | 1182 | 45 | 2499 | 127.5 | 75.9 | 89.2 | 30 | 32 | 0.051 | 107 | 11.4 | 70.1 | 69.8 | 55.5 | 0.989 | 98.9 | 392.9 | 336.4 | 90 | 688.8 | 1.809 | 212.9 | 33.5 | 117.8 | 33.4 | 70.4 | 64.7 | 117 | 28.4 | 8.317 | 98.2 | 64.7 | 24.5 | 26.7 | 78 | 31 | 1.006 | 68.2 | 100 | 8530 | 29 | 116.8 | 34.6 | 0 | 20.1 | 0 | 38.8 | 33
643784 | 1184 | 45 | 2499 | 127.5 | 76 | 89.2 | 30 | 32 | 0.05 | 107.1 | 11.4 | 70.1 | 69.8 | 55.5 | 0.991 | 98.9 | 393.1 | 336.3 | 90 | 688.9 | 1.802 | 213.3 | 33.5 | 117.7 | 33.4 | 70.5 | 64.2 | 116.9 | 28.4 | 8.293 | 98 | 64.4 | 25 | 26.7 | 78 | 31 | 1.001 | 68.2 | 100 | 8240 | 29 | 116.5 | 34.5 | 0 | 19.1 | 0 | 39.2 | 33
643786 | 1186 | 45 | 2510 | 128.4 | 76 | 89.3 | 30 | 32 | 0.046 | 107.1 | 11.4 | 70.1 | 69.8 | 55.5 | 0.989 | 98.9 | 392.8 | 335.9 | 90 | 689 | 1.795 | 213.1 | 33.6 | 117.5 | 33.4 | 70.5 | 64.7 | 116.7 | 28.4 | 8.361 | 98.9 | 64 | 24.5 | 27.5 | 78 | 31 | 0.999 | 69.4 | 101 | 8210 | 29 | 116.5 | 34.6 | 0 | 20.4 | 0 | 39.2 | 33
643788 | 1188 | 45 | 2510 | 129.4 | 76 | 89.4 | 30 | 32 | 0.045 | 107.1 | 11.4 | 70 | 69.8 | 55.5 | 0.99 | 98.9 | 392.6 | 335.7 | 90.1 | 689.2 | 1.817 | 212.6 | 33.9 | 118.1 | 33.4 | 70.6 | 65.5 | 117.3 | 28.4 | 8.441 | 99.1 | 64.2 | 24.5 | 26.7 | 78 | 31 | 0.998 | 69 | 101 | 8730 | 29 | 119.4 | 34.7 | 0 | 20 | 0 | 38.8 | 33
643790 | 1190 | 45 | 2505 | 129.2 | 76.1 | 89.5 | 30 | 32 | 0.046 | 107 | 11.4 | 70 | 69.8 | 55.5 | 0.99 | 98.9 | 391.8 | 335.1 | 90.1 | 689.4 | 1.801 | 213.3 | 34 | 118.3 | 33.5 | 70.6 | 66.1 | 117.5 | 28.4 | 8.426 | 99.2 | 64.9 | 24.5 | 26.7 | 78 | 31 | 0.994 | 69 | 97 | 8680 | 29 | 117.5 | 34.6 | -16.1 | 20.1 | 0 | 38.9 | 33
643792 | 1192 | 45 | 2508 | 129.5 | 76.2 | 89.5 | 30 | 32.1 | 0.046 | 107.1 | 11.4 | 70 | 69.8 | 55.6 | 0.991 | 98.9 | 391.9 | 335 | 90.3 | 689.7 | 1.788 | 213.3 | 34.1 | 118.3 | 33.5 | 70.7 | 65.4 | 117.4 | 28.4 | 8.407 | 99.2 | 65.4 | 24.5 | 27.1 | 78 | 31 | 1.001 | 69.4 | 97 | 8510 | 29 | 117.1 | 34.7 | 0 | 20.2 | 0 | 38.8 | 33
643794 | 1194 | 45 | 2506 | 129.4 | 76.2 | 89.6 | 30 | 32 | 0.045 | 107.1 | 11.4 | 70 | 69.8 | 55.6 | 0.989 | 98.9 | 391.5 | 334.6 | 90.3 | 689.9 | 1.79 | 213.3 | 34 | 118.2 | 33.5 | 70.7 | 64.8 | 117.4 | 28.4 | 8.42 | 99.3 | 65.1 | 24.5 | 27.1 | 78 | 31 | 1.001 | 69.4 | 101 | 8210 | 29 | 117.1 | 34.5 | 0.1 | 20.2 | 0 | 38.6 | 33
643796 | 1196 | 45 | 2492 | 127.7 | 76.3 | 89.7 | 30 | 32.1 | 0.048 | 107 | 11.4 | 69.9 | 69.7 | 55.6 | 0.99 | 98.9 | 391 | 334 | 90.3 | 690.1 | 1.752 | 213 | 33.7 | 118.2 | 33.5 | 70.8 | 65.5 | 117.4 | 28.4 | 8.295 | 98.4 | 64.7 | 24.5 | 26.7 | 78 | 31 | 0.996 | 68.6 | 100 | 8430 | 29 | 117.1 | 34.6 | -16.1 | 20.4 | 0 | 38.9 | 33
643798 | 1198 | 45 | 2497 | 127.5 | 76.3 | 89.7 | 30 | 32.1 | 0.05 | 107 | 11.4 | 70 | 69.7 | 55.6 | 0.991 | 98.9 | 390.4 | 333.5 | 90.4 | 690.3 | 1.732 | 213 | 33.5 | 118.1 | 33.5 | 70.8 | 66.2 | 117.3 | 28.4 | 8.282 | 98.4 | 65 | 24.5 | 26.7 | 78 | 31 | 1 | 68.2 | 100 | 8430 | 29 | 116.8 | 34.6 | 0 | 20.1 | 0 | 39.2 | 33
643800 | 1200 | 45 | 2493 | 127.3 | 76.4 | 89.8 | 30 | 32.1 | 0.052 | 107 | 11.4 | 70 | 69.7 | 55.8 | 0.99 | 98.9 | 390.8 | 333.7 | 90.5 | 690.3 | 1.729 | 213.4 | 33.4 | 118.1 | 33.5 | 70.9 | 66.9 | 117.3 | 28.4 | 8.297 | 98.3 | 65.6 | 24.5 | 26.7 | 78 | 31 | 1.002 | 68.6 | 100 | 8430 | 29 | 117.1 | 34 | 0 | 19.8 | 0 | 38.8 | 33
643802 | 1202 | 45 | 2497 | 127.5 | 76.4 | 89.9 | 30 | 32.1 | 0.049 | 107 | 11.4 | 70 | 69.7 | 55.9 | 0.989 | 98.9 | 390.1 | 333.2 | 90.5 | 690.5 | 1.733 | 213.5 | 33.4 | 118 | 33.5 | 70.9 | 66.4 | 117.2 | 28.5 | 8.329 | 98.3 | 66.2 | 24.5 | 26.7 | 78 | 31 | 0.999 | 68.2 | 96 | 8510 | 29 | 115.2 | 34.6 | 0.1 | 20 | 0 | 38.9 | 33
643804 | 1204 | 45 | 2501 | 128 | 76.5 | 89.9 | 30 | 32.1 | 0.051 | 107.1 | 11.4 | 70 | 69.7 | 56 | 0.99 | 98.9 | 390 | 333 | 90.6 | 690.6 | 1.728 | 213.3 | 33.5 | 117.6 | 33.5 | 70.9 | 65.8 | 116.7 | 28.5 | 8.321 | 98.4 | 66 | 24.5 | 26.7 | 78 | 31 | 0.997 | 68.6 | 96 | 8730 | 29 | 114.6 | 34.7 | 0 | 20.4 | 0 | 38.8 | 33
643806 | 1206 | 45 | 2495 | 127.7 | 76.5 | 90 | 30 | 32.1 | 0.048 | 107 | 11.4 | 70 | 69.7 | 56.1 | 0.99 | 98.9 | 389.9 | 332.7 | 90.6 | 690.8 | 1.71 | 213.6 | 33.5 | 117.7 | 33.5 | 71 | 66.2 | 116.9 | 28.5 | 8.315 | 98.4 | 65.6 | 24.5 | 26.7 | 78 | 31 | 1 | 68.2 | 96 | 8530 | 29 | 114.9 | 34.7 | 0 | 20 | 0 | 38.8 | 33
643808 | 1208 | 45 | 2496 | 127.2 | 76.6 | 90.1 | 30 | 32.1 | 0.049 | 107 | 11.4 | 70 | 69.6 | 56.1 | 0.989 | 98.9 | 389.7 | 332.4 | 90.6 | 690.9 | 1.705 | 213.4 | 33.4 | 117.9 | 33.5 | 71.1 | 67 | 117 | 28.5 | 8.327 | 98.3 | 65.8 | 24.5 | 26.7 | 79 | 31 | 0.998 | 68.2 | 100 | 8630 | 29 | 116.5 | 34.1 | 0 | 20.3 | 0 | 38.9 | 33
643810 | 1210 | 45 | 2494 | 127 | 76.6 | 90.1 | 30 | 32.1 | 0.051 | 107 | 11.4 | 70 | 69.5 | 56.3 | 0.99 | 98.9 | 389 | 331.8 | 90.7 | 691.1 | 1.696 | 213.2 | 33.4 | 118.2 | 33.5 | 71.1 | 67.8 | 117.4 | 28.5 | 8.275 | 98.3 | 66.4 | 24.5 | 26.7 | 79 | 31 | 1.001 | 68.2 | 100 | 8550 | 29 | 119.4 | 34.5 | 0 | 19.9 | 0 | 38.8 | 33
643812 | 1212 | 45 | 2498 | 127.5 | 76.7 | 90.2 | 30 | 32.1 | 0.048 | 107 | 11.4 | 70 | 69.5 | 56.6 | 0.99 | 98.9 | 389.4 | 332 | 90.8 | 691.3 | 1.706 | 212.8 | 33.4 | 118.3 | 33.5 | 71.1 | 67.3 | 117.5 | 28.5 | 8.302 | 98.2 | 67 | 24.5 | 26.7 | 79 | 31 | 1.001 | 68.6 | 96 | 8800 | 29 | 117.5 | 34.4 | -16.1 | 19.8 | 0 | 39.3 | 33
643814 | 1214 | 45 | 2498 | 127.2 | 76.7 | 90.2 | 30 | 32.1 | 0.048 | 107 | 11.4 | 70 | 69.6 | 56.7 | 0.989 | 98.9 | 388.8 | 331.4 | 90.8 | 691.4 | 1.712 | 212.8 | 33.4 | 118.1 | 33.5 | 71.2 | 66.8 | 117.2 | 28.5 | 8.322 | 98.4 | 66.9 | 24.5 | 26.3 | 79 | 31 | 0.999 | 68.6 | 96 | 8460 | 29 | 114.9 | 34.6 | -16.1 | 19.9 | 0 | 39.2 | 33
643816 | 1216 | 45 | 2500 | 127.6 | 76.7 | 90.3 | 30 | 32.1 | 0.048 | 107 | 11.4 | 70 | 69.6 | 56.8 | 0.991 | 98.9 | 388.7 | 331.3 | 90.9 | 691.6 | 1.715 | 212.8 | 33.5 | 118.1 | 33.5 | 71.2 | 67.1 | 117.3 | 28.5 | 8.294 | 98.2 | 66.5 | 24.5 | 26.7 | 79 | 31 | 0.999 | 67.8 | 96 | 8510 | 29 | 115.2 | 34.6 | 0 | 19.8 | 0 | 39.3 | 33
643818 | 1218 | 45 | 2498 | 127.6 | 76.8 | 90.4 | 30 | 32.1 | 0.048 | 107 | 11.4 | 70 | 69.6 | 56.9 | 0.99 | 98.9 | 388.3 | 330.9 | 91.1 | 691.6 | 1.699 | 212.7 | 33.5 | 118 | 33.5 | 71.3 | 67.8 | 117.2 | 28.5 | 8.276 | 98.2 | 66.7 | 24.5 | 26.7 | 79 | 31 | 0.997 | 68.2 | 96 | 8630 | 29 | 114.9 | 34.6 | 0 | 20.1 | 0 | 39.5 | 33
643820 | 1220 | 45 | 2508 | 128.1 | 76.8 | 90.4 | 30 | 32.1 | 0.048 | 107 | 11.4 | 70 | 69.6 | 57 | 0.989 | 98.9 | 388.3 | 330.7 | 91 | 691.7 | 1.733 | 212.8 | 33.6 | 118.3 | 33.5 | 71.3 | 68.6 | 117.5 | 28.5 | 8.357 | 99 | 67.2 | 24.5 | 26.7 | 79 | 31 | 1.005 | 69.4 | 97 | 8700 | 29 | 117.5 | 34.7 | 0 | 20.5 | 0 | 38.9 | 33
643822 | 1222 | 45 | 2509 | 128.9 | 76.9 | 90.5 | 30 | 32.1 | 0.048 | 107.1 | 11.4 | 70 | 69.8 | 57.2 | 0.992 | 98.9 | 388.2 | 330.5 | 91.1 | 691.8 | 1.754 | 213 | 33.8 | 118.2 | 33.5 | 71.4 | 67.9 | 117.4 | 28.5 | 8.395 | 99.2 | 67.8 | 24.5 | 27.1 | 79 | 31 | 1 | 69 | 101 | 8750 | 29 | 117.1 | 34.5 | -16.1 | 19.6 | 0 | 39.2 | 33
643824 | 1224 | 45 | 2508 | 129.3 | 77 | 90.6 | 30 | 32.1 | 0.049 | 107.1 | 11.4 | 70 | 69.9 | 57.2 | 0.987 | 98.9 | 388 | 330.2 | 91.2 | 692 | 1.751 | 212.9 | 34 | 118.2 | 33.5 | 71.4 | 67.1 | 117.3 | 28.5 | 8.439 | 99.3 | 67.5 | 24.5 | 27.5 | 79 | 31 | 0.997 | 69 | 101 | 8460 | 29 | 117.1 | 34.5 | 0 | 19.6 | 0 | 39.2 | 33
643826 | 1226 | 45 | 2506 | 129.2 | 77 | 90.6 | 30 | 32.1 | 0.049 | 107.1 | 11.4 | 70 | 70 | 57.3 | 0.989 | 98.9 | 387.7 | 329.9 | 91.2 | 692.2 | 1.745 | 212.8 | 34 | 118.2 | 33.5 | 71.5 | 67.6 | 117.4 | 28.5 | 8.433 | 99.3 | 67 | 24.5 | 26.7 | 79 | 31 | 1.001 | 69 | 97 | 8630 | 29 | 115.2 | 34.7 | 0.1 | 20.2 | 0 | 39.3 | 33
643828 | 1228 | 45 | 2504 | 129.2 | 77.1 | 90.7 | 30 | 32.1 | 0.047 | 107.1 | 11.4 | 70 | 69.9 | 57.3 | 0.991 | 98.9 | 387.4 | 329.6 | 91.2 | 692.3 | 1.756 | 212.5 | 34 | 118.4 | 33.5 | 71.6 | 68.4 | 117.6 | 28.5 | 8.405 | 99.4 | 67.2 | 24.5 | 26.7 | 79 | 31 | 1.007 | 69 | 101 | 8330 | 29 | 119.4 | 34.7 | 0.1 | 20.1 | 0 | 38.8 | 33
643830 | 1230 | 45 | 2503 | 129.3 | 77.1 | 90.7 | 30 | 32.1 | 0.047 | 107.1 | 11.4 | 70 | 69.9 | 57.4 | 0.99 | 98.9 | 387.2 | 329.3 | 91.3 | 692.5 | 1.744 | 212.6 | 34 | 118.4 | 33.5 | 71.6 | 68.9 | 117.6 | 28.5 | 8.442 | 99.3 | 67.8 | 24.5 | 26.7 | 79 | 31 | 1.002 | 69 | 97 | 8580 | 29 | 115.2 | 34.7 | 0 | 20.4 | 0 | 39 | 33.1
643832 | 1232 | 45 | 2495 | 128.3 | 77.2 | 90.8 | 30 | 32.1 | 0.05 | 107 | 11.4 | 70 | 69.9 | 57.5 | 0.989 | 98.9 | 387.2 | 329.2 | 91.4 | 692.7 | 1.741 | 212.7 | 33.8 | 118.1 | 33.5 | 71.6 | 68 | 117.3 | 28.5 | 8.379 | 98.7 | 68.2 | 24.5 | 26.7 | 79 | 31 | 1 | 68.2 | 96 | 8510 | 29 | 114.9 | 34.7 | 0 | 19.9 | 0 | 39.1 | 33
643834 | 1234 | 45 | 2493 | 127.4 | 77.2 | 90.8 | 30 | 32.2 | 0.048 | 107 | 11.4 | 70 | 69.8 | 57.5 | 0.992 | 98.9 | 386.3 | 328.5 | 91.4 | 692.9 | 1.701 | 212.9 | 33.5 | 118 | 33.5 | 71.7 | 67.4 | 117.2 | 28.5 | 8.269 | 98.5 | 67.7 | 24.5 | 26.3 | 79 | 31 | 0.999 | 68.6 | 100 | 8530 | 29 | 116.8 | 34.6 | 0 | 20 | 0 | 39 | 33
643836 | 1236 | 45 | 2497 | 127.7 | 77.3 | 90.9 | 30 | 32.1 | 0.05 | 107 | 11.4 | 70 | 69.7 | 57.5 | 0.99 | 98.9 | 385.7 | 327.8 | 91.4 | 692.9 | 1.705 | 212.5 | 33.5 | 117.9 | 33.6 | 71.7 | 68 | 117.1 | 28.5 | 8.265 | 98.4 | 67.2 | 24.5 | 26.7 | 79 | 31 | 1 | 68.2 | 96 | 8800 | 29 | 114.6 | 34.7 | -16.1 | 19.8 | 0 | 39.1 | 33
643838 | 1238 | 45 | 2493 | 127.2 | 77.3 | 91 | 30 | 32.1 | 0.049 | 106.9 | 11.4 | 70 | 69.9 | 57.6 | 0.989 | 98.9 | 386 | 328 | 91.5 | 693 | 1.702 | 212.8 | 33.4 | 118.1 | 33.5 | 71.8 | 68.9 | 117.3 | 28.5 | 8.277 | 98.4 | 67.5 | 24.5 | 26.3 | 79 | 31 | 1.009 | 68.6 | 96 | 8580 | 29 | 115.2 | 34.6 | 0 | 20 | 0 | 39 | 33
643840 | 1240 | 45 | 2496 | 127.3 | 77.4 | 91 | 30 | 32.1 | 0.048 | 107 | 11.4 | 70 | 69.8 | 57.7 | 0.991 | 98.9 | 386.2 | 328 | 91.5 | 693 | 1.711 | 212.9 | 33.4 | 118 | 33.5 | 71.8 | 69 | 117.2 | 28.6 | 8.265 | 98.4 | 68.2 | 24.5 | 26.7 | 79 | 31 | 1 | 68.2 | 100 | 8290 | 29 | 116.8 | 34.6 | 0 | 19.8 | 0 | 39.2 | 33
643842 | 1242 | 45 | 2496 | 127.4 | 77.4 | 91.1 | 30 | 32.1 | 0.048 | 107 | 11.4 | 70 | 69.8 | 57.8 | 0.99 | 98.9 | 385.8 | 327.6 | 91.6 | 693.1 | 1.712 | 213.3 | 33.4 | 118 | 33.5 | 71.9 | 68.3 | 117.2 | 28.6 | 8.29 | 98.3 | 68.4 | 24.5 | 26.7 | 79 | 31 | 1.001 | 68.2 | 96 | 8510 | 29 | 114.9 | 34.7 | 0 | 19.4 | 0 | 39.2 | 33
643844 | 1244 | 45 | 2497 | 127.3 | 77.5 | 91.1 | 30 | 32.1 | 0.049 | 107 | 11.4 | 70 | 69.8 | 57.8 | 0.99 | 98.9 | 385 | 326.9 | 91.7 | 693.1 | 1.702 | 212.9 | 33.4 | 117.8 | 33.5 | 71.9 | 67.7 | 117 | 28.6 | 8.288 | 98.4 | 68 | 24.5 | 27.1 | 80 | 31 | 1 | 68.6 | 96 | 8850 | 29 | 114.9 | 34 | 0 | 20.2 | 0 | 39 | 32.9
643846 | 1246 | 45 | 2497 | 127.3 | 77.5 | 91.2 | 30 | 32.1 | 0.05 | 107 | 11.4 | 70 | 69.8 | 57.7 | 0.99 | 98.9 | 384.6 | 326.5 | 91.7 | 693.2 | 1.698 | 213.2 | 33.4 | 117.8 | 33.5 | 72 | 68.2 | 117 | 28.6 | 8.302 | 98.4 | 67.5 | 24.5 | 26.7 | 80 | 31 | 0.999 | 68.2 | 100 | 8480 | 29 | 116.5 | 34.7 | 0 | 20.5 | 0 | 39 | 33
643848 | 1248 | 45 | 2505 | 127.6 | 77.6 | 91.2 | 30 | 32.1 | 0.049 | 107.1 | 11.4 | 70 | 69.8 | 57.7 | 0.988 | 98.9 | 385.1 | 326.7 | 91.8 | 693.3 | 1.715 | 212.6 | 33.4 | 118 | 33.5 | 72 | 69.2 | 117.2 | 28.6 | 8.263 | 98.9 | 67.8 | 24.5 | 27.1 | 80 | 31 | 1.005 | 69 | 102 | 8630 | 29 | 117.1 | 34.5 | 0 | 20.1 | 0 | 39.1 | 33
643850 | 1250 | 45 | 2505 | 128.7 | 77.6 | 91.3 | 30 | 32.1 | 0.049 | 107.1 | 11.4 | 69.9 | 69.8 | 57.8 | 0.99 | 98.9 | 384.9 | 326.5 | 91.8 | 693.5 | 1.74 | 212.7 | 33.7 | 118.3 | 33.5 | 72.1 | 69.6 | 117.5 | 28.6 | 8.404 | 99.3 | 68.5 | 24.5 | 26.7 | 80 | 31 | 1.002 | 69.4 | 97 | 8700 | 29 | 115.2 | 34.7 | 0.1 | 20.3 | 0 | 38.9 | 33
643852 | 1252 | 45 | 2506 | 129 | 77.7 | 91.4 | 30 | 32.1 | 0.049 | 107.1 | 11.4 | 69.9 | 69.8 | 58 | 0.989 | 98.9 | 384.2 | 325.9 | 92 | 693.7 | 1.748 | 213 | 33.9 | 118.3 | 33.5 | 72.1 | 68.8 | 117.5 | 28.6 | 8.433 | 99.3 | 68.9 | 24.5 | 26.7 | 80 | 31 | 0.997 | 69.4 | 101 | 8580 | 29 | 114.9 | 34.5 | 0 | 20.2 | 0 | 39 | 33
643854 | 1254 | 45 | 2506 | 129.2 | 77.7 | 91.4 | 30 | 32.1 | 0.047 | 107.1 | 11.4 | 70 | 69.9 | 58 | 0.991 | 98.9 | 384 | 325.6 | 92 | 693.8 | 1.739 | 213.2 | 34 | 118.4 | 33.5 | 72.2 | 68.3 | 117.6 | 28.6 | 8.402 | 99.3 | 68.5 | 24.5 | 26.7 | 80 | 31 | 0.999 | 69.4 | 97 | 8480 | 29 | 119.4 | 34.6 | -16.1 | 19.7 | 0 | 39.1 | 33
643856 | 1256 | 45 | 2508 | 129.2 | 77.8 | 91.5 | 30 | 32.1 | 0.046 | 107 | 11.4 | 70 | 69.9 | 58.1 | 0.989 | 98.9 | 383.5 | 325.1 | 92 | 693.9 | 1.75 | 213.1 | 33.9 | 118.2 | 33.5 | 72.3 | 68.7 | 117.4 | 28.6 | 8.399 | 99.5 | 68.1 | 24.5 | 26.7 | 80 | 31 | 1.001 | 69 | 102 | 8330 | 29 | 117.1 | 34.5 | 0 | 20.4 | 0 | 39 | 33
643858 | 1258 | 45 | 2504 | 129.1 | 77.8 | 91.5 | 30 | 32.1 | 0.046 | 107.1 | 11.4 | 70 | 69.9 | 58.1 | 0.989 | 98.9 | 383.8 | 325.3 | 92.1 | 694 | 1.754 | 213.4 | 34 | 118.4 | 33.5 | 72.3 | 69.7 | 117.6 | 28.6 | 8.422 | 99.4 | 68.3 | 24.5 | 26.7 | 80 | 31 | 1.005 | 69 | 97 | 8580 | 29 | 117.5 | 34.6 | 0 | 20.1 | 0 | 39 | 33
643860 | 1260 | 45 | 2500 | 128.9 | 77.9 | 91.6 | 30 | 32.1 | 0.047 | 107 | 11.4 | 70 | 69.9 | 58.2 | 0.99 | 98.9 | 383.5 | 325 | 92.1 | 694.1 | 1.743 | 213.9 | 33.9 | 118.2 | 33.6 | 72.4 | 70.3 | 117.4 | 28.6 | 8.369 | 98.9 | 69 | 24.5 | 26.3 | 80 | 31 | 1.001 | 69.4 | 96 | 8530 | 29 | 114.6 | 34.1 | 0 | 19.8 | 0 | 39.4 | 33
643862 | 1262 | 45 | 2494 | 127.3 | 77.9 | 91.6 | 30 | 32.1 | 0.05 | 107 | 11.4 | 70 | 69.9 | 58.3 | 0.991 | 98.9 | 383 | 324.4 | 92.3 | 694.2 | 1.706 | 213.6 | 33.5 | 117.8 | 33.6 | 72.4 | 69.5 | 117 | 28.6 | 8.262 | 98.6 | 69.5 | 24.5 | 26.7 | 80 | 31 | 1.003 | 68.2 | 101 | 8240 | 29 | 116.8 | 34.6 | 0 | 19.8 | 0 | 39.3 | 33
643864 | 1264 | 45 | 2495 | 127.2 | 78 | 91.7 | 30 | 32.1 | 0.051 | 107 | 11.4 | 70.1 | 69.8 | 58.3 | 0.989 | 98.9 | 382.9 | 324.2 | 92.2 | 694.3 | 1.694 | 213.4 | 33.4 | 117.8 | 33.6 | 72.5 | 69 | 117 | 28.6 | 8.266 | 98.5 | 69.2 | 24.5 | 26.3 | 80 | 31 | 1.001 | 68.2 | 96 | 8380 | 29 | 114.9 | 34.6 | 0 | 20.3 | 0 | 39.3 | 33
643866 | 1266 | 45 | 2493 | 127 | 78.1 | 91.8 | 30 | 32.1 | 0.053 | 107 | 11.4 | 70 | 69.7 | 58.3 | 0.991 | 98.9 | 382.4 | 323.8 | 92.3 | 694.4 | 1.694 | 213.8 | 33.3 | 117.8 | 33.6 | 72.5 | 69.5 | 117 | 28.6 | 8.258 | 98.5 | 68.8 | 24.5 | 26.7 | 80 | 31 | 1.004 | 68.6 | 100 | 8480 | 29 | 116.8 | 34.6 | 0.1 | 19.7 | 0 | 39.5 | 33
643868 | 1268 | 45 | 2493 | 127 | 78.1 | 91.8 | 30 | 32.1 | 0.049 | 107 | 11.4 | 70 | 69.7 | 58.4 | 0.991 | 98.9 | 382.1 | 323.5 | 92.4 | 694.5 | 1.7 | 213.6 | 33.3 | 118.1 | 33.6 | 72.6 | 70.6 | 117.2 | 28.6 | 8.261 | 98.4 | 69 | 24.5 | 26.7 | 80 | 31 | 0.997 | 68.2 | 100 | 8160 | 29 | 117.1 | 34.6 | 0 | 19.6 | 0 | 39.5 | 33
643870 | 1270 | 45 | 2496 | 127.1 | 78.2 | 91.9 | 30 | 32.1 | 0.049 | 107 | 11.4 | 70 | 69.6 | 58.5 | 0.988 | 98.9 | 382.1 | 323.3 | 92.4 | 694.5 | 1.691 | 213.7 | 33.3 | 118.1 | 33.6 | 72.6 | 70.8 | 117.2 | 28.6 | 8.293 | 98.3 | 69.8 | 24.5 | 26.7 | 80 | 31 | 0.998 | 68.2 | 96 | 8730 | 29 | 115.2 | 34.1 | 0 | 20.1 | 0 | 39.3 | 33
643872 | 1272 | 45 | 2494 | 126.9 | 78.2 | 91.9 | 30 | 32.1 | 0.049 | 107 | 11.4 | 70 | 69.7 | 58.7 | 0.991 | 98.9 | 381.9 | 323.2 | 92.4 | 694.5 | 1.681 | 213 | 33.3 | 118.1 | 33.6 | 72.7 | 70 | 117.3 | 28.6 | 8.254 | 98.3 | 70.1 | 24.5 | 26.3 | 80 | 31 | 1.007 | 68.2 | 100 | 8240 | 29 | 117.1 | 34.6 | 0.1 | 20.1 | 0 | 39.3 | 33
643874 | 1274 | 45 | 2501 | 127.2 | 78.2 | 92 | 30 | 32.1 | 0.049 | 107 | 11.4 | 70 | 69.7 | 58.7 | 0.991 | 98.9 | 381.6 | 322.8 | 92.5 | 694.5 | 1.694 | 212.8 | 33.3 | 118.2 | 33.6 | 72.7 | 69.6 | 117.3 | 28.6 | 8.281 | 98.6 | 69.7 | 24.5 | 26.7 | 80 | 31 | 0.999 | 69 | 101 | 8530 | 29 | 117.1 | 34.6 | 0.1 | 20.1 | 0 | 39.6 | 33
643876 | 1276 | 45 | 2508 | 128.9 | 78.3 | 92.1 | 30 | 32.1 | 0.05 | 107 | 11.4 | 70 | 69.6 | 58.7 | 0.989 | 98.9 | 381.2 | 322.4 | 92.6 | 694.5 | 1.718 | 212.9 | 33.7 | 118.5 | 33.6 | 72.8 | 70 | 117.6 | 28.6 | 8.369 | 99.1 | 69.3 | 24.5 | 26.7 | 80 | 31 | 0.997 | 69.4 | 101 | 8680 | 29 | 119.7 | 34.6 | 0 | 20.4 | 0 | 39.1 | 33
643878 | 1278 | 45 | 2503 | 128.5 | 78.3 | 92.1 | 30 | 32.1 | 0.05 | 107.1 | 11.4 | 70 | 69.7 | 58.8 | 0.991 | 98.9 | 381 | 322.1 | 92.6 | 694.5 | 1.717 | 212.8 | 33.8 | 118.6 | 33.6 | 72.8 | 70.8 | 117.8 | 28.6 | 8.374 | 99.3 | 69.6 | 24.5 | 26.7 | 80 | 31 | 0.999 | 69.4 | 101 | 8210 | 29 | 119.4 | 34.6 | 0 | 20.3 | 0 | 39.1 | 33
643880 | 1280 | 45 | 2504 | 128.7 | 78.4 | 92.2 | 30 | 32.1 | 0.05 | 107.1 | 11.4 | 70 | 69.8 | 58.9 | 0.991 | 98.9 | 381 | 322 | 92.6 | 694.6 | 1.708 | 212.4 | 33.8 | 118.3 | 33.6 | 72.9 | 71.3 | 117.5 | 28.6 | 8.369 | 99.3 | 70.2 | 24.5 | 26.7 | 80 | 31 | 1.002 | 69.4 | 97 | 8510 | 29 | 115.2 | 34.6 | -16.1 | 20.4 | 0 | 39.3 | 33
643882 | 1282 | 45 | 2506 | 128.9 | 78.5 | 92.2 | 30 | 32.1 | 0.048 | 107.1 | 11.4 | 70 | 69.7 | 59 | 0.988 | 98.9 | 381.4 | 322.2 | 92.7 | 694.7 | 1.726 | 212.8 | 33.9 | 118.2 | 33.6 | 72.9 | 70.6 | 117.4 | 28.6 | 8.406 | 99.3 | 70.6 | 24.5 | 26.7 | 80 | 31 | 0.999 | 69.4 | 97 | 8900 | 29 | 114.9 | 34.6 | 0 | 19.3 | 0 | 39.6 | 33
643884 | 1284 | 45 | 2507 | 129 | 78.5 | 92.3 | 30 | 32.1 | 0.047 | 107.1 | 11.4 | 70 | 69.7 | 59.1 | 0.991 | 98.9 | 380.9 | 321.8 | 92.8 | 694.9 | 1.726 | 212.5 | 33.9 | 118.1 | 33.6 | 73 | 70 | 117.3 | 28.6 | 8.376 | 99.5 | 70.2 | 24.5 | 26.7 | 80 | 31 | 0.996 | 69 | 102 | 8360 | 29 | 117.1 | 34.6 | 0 | 19.8 | 0 | 39.6 | 33
643886 | 1286 | 45 | 2504 | 129.1 | 78.6 | 92.3 | 30 | 32.1 | 0.049 | 107.1 | 11.4 | 70 | 69.7 | 59.1 | 0.99 | 98.9 | 380.4 | 321.5 | 92.9 | 695 | 1.739 | 212.6 | 34 | 118.1 | 33.6 | 73 | 70.5 | 117.3 | 28.7 | 8.388 | 99.4 | 69.8 | 24.5 | 27.1 | 81 | 31 | 0.999 | 69 | 98 | 8630 | 29 | 115.2 | 34.5 | 0 | 19.7 | 0 | 39.6 | 33
643888 | 1288 | 45 | 2501 | 128.5 | 78.6 | 92.4 | 30 | 32.1 | 0.049 | 107.1 | 11.4 | 69.9 | 69.8 | 59.1 | 0.989 | 98.9 | 380.3 | 321.2 | 92.9 | 695.1 | 1.726 | 213 | 33.8 | 118.6 | 33.6 | 73.1 | 71.3 | 117.8 | 28.7 | 8.37 | 99.4 | 70 | 24.5 | 26.7 | 81 | 31 | 1.005 | 69 | 97 | 8770 | 29 | 117.8 | 34.6 | 0 | 20.1 | 0 | 39.1 | 33.1
643890 | 1290 | 45 | 2504 | 128.7 | 78.7 | 92.4 | 30 | 32.1 | 0.05 | 107.1 | 11.4 | 69.9 | 69.8 | 59.2 | 0.991 | 98.9 | 380.1 | 320.9 | 93 | 695.2 | 1.742 | 213.3 | 33.8 | 118.2 | 33.6 | 73.2 | 71.6 | 117.4 | 28.7 | 8.394 | 99.6 | 70.7 | 24.5 | 27.1 | 81 | 31 | 0.996 | 69.4 | 98 | 8600 | 29 | 115.2 | 34 | -16.1 | 20.2 | 0 | 39.1 | 33
643892 | 1292 | 45 | 2492 | 127.4 | 78.7 | 92.5 | 30.1 | 32.1 | 0.05 | 107 | 11.4 | 70 | 69.7 | 59.3 | 0.99 | 98.9 | 379.8 | 320.6 | 93 | 695.3 | 1.716 | 213.2 | 33.6 | 118 | 33.6 | 73.2 | 70.8 | 117.2 | 28.7 | 8.267 | 98.7 | 70.9 | 24.5 | 26.7 | 81 | 31 | 0.999 | 68.2 | 97 | 8510 | 29 | 114.9 | 34 | 0.1 | 20 | 0 | 39.2 | 33
643894 | 1294 | 45 | 2492 | 126.7 | 78.8 | 92.5 | 30 | 32.1 | 0.05 | 107.1 | 11.4 | 70 | 69.6 | 59.3 | 0.988 | 98.9 | 379.6 | 320.3 | 93 | 695.3 | 1.691 | 213.8 | 33.3 | 118 | 33.6 | 73.3 | 70.5 | 117.2 | 28.7 | 8.247 | 98.5 | 70.5 | 24.5 | 26.3 | 81 | 31 | 1.007 | 68.2 | 101 | 8190 | 29 | 117.1 | 34.6 | 0 | 20.2 | 0 | 39.2 | 33
643896 | 1296 | 45 | 2494 | 127 | 78.8 | 92.6 | 30 | 32.1 | 0.05 | 107 | 11.4 | 70 | 69.5 | 59.2 | 0.99 | 98.9 | 379.1 | 319.9 | 93.1 | 695.3 | 1.704 | 213.9 | 33.3 | 118.1 | 33.6 | 73.3 | 71.1 | 117.3 | 28.7 | 8.249 | 98.4 | 70.2 | 24.5 | 26.7 | 81 | 31 | 0.999 | 68.6 | 96 | 8600 | 29 | 114.9 | 34.6 | -16.1 | 19.7 | 0 | 39.4 | 33
643898 | 1298 | 45 | 2493 | 126.5 | 78.9 | 92.6 | 30 | 32.1 | 0.049 | 107 | 11.4 | 69.9 | 69.5 | 59.2 | 0.99 | 98.9 | 378.5 | 319.3 | 93.1 | 695.3 | 1.703 | 213.6 | 33.2 | 118.1 | 33.6 | 73.4 | 71.9 | 117.3 | 28.7 | 8.216 | 98.4 | 70.6 | 24.5 | 26.7 | 81 | 31 | 1.006 | 68.6 | 100 | 8410 | 29 | 116.8 | 34.6 | 0 | 19.6 | 0 | 39.6 | 33
643900 | 1300 | 45 | 2497 | 127.1 | 79 | 92.7 | 30 | 32.1 | 0.049 | 106.9 | 11.4 | 69.9 | 69.6 | 59.3 | 0.99 | 98.9 | 378.6 | 319.3 | 93.2 | 695.3 | 1.717 | 213.4 | 33.3 | 117.9 | 33.6 | 73.4 | 72 | 117 | 28.7 | 8.245 | 98.4 | 71.2 | 24.5 | 26.7 | 81 | 31 | 1 | 68.2 | 96 | 8480 | 29 | 114.6 | 34.7 | 0 | 19.8 | 0 | 39.6 | 33
643902 | 1302 | 45 | 2495 | 127 | 79 | 92.8 | 30 | 32.1 | 0.05 | 107 | 11.4 | 70 | 69.7 | 59.5 | 0.99 | 98.9 | 378.1 | 318.8 | 93.2 | 695.3 | 1.722 | 213.3 | 33.3 | 117.8 | 33.6 | 73.5 | 71.3 | 117 | 28.7 | 8.255 | 98.4 | 71.4 | 24.5 | 26.7 | 81 | 31 | 1 | 68.2 | 96 | 8380 | 29 | 114.9 | 34.6 | 0 | 19.6 | 0 | 39.8 | 33
643904 | 1304 | 45 | 2510 | 128.9 | 79 | 92.8 | 30 | 32.1 | 0.047 | 107 | 11.4 | 70 | 69.6 | 59.6 | 0.991 | 98.9 | 378.7 | 319.3 | 93.2 | 695.3 | 1.767 | 213.4 | 33.7 | 117.9 | 33.6 | 73.5 | 70.9 | 117.1 | 28.7 | 8.376 | 99.4 | 71 | 24.5 | 27.5 | 81 | 31 | 1.005 | 69.4 | 97 | 8950 | 29 | 114.9 | 34 | 0 | 20.4 | 0 | 39.5 | 33
643906 | 1306 | 45 | 2507 | 128.9 | 79.1 | 92.9 | 30.1 | 32.1 | 0.047 | 107 | 11.4 | 70 | 69.6 | 59.6 | 0.991 | 98.9 | 378.2 | 318.8 | 93.4 | 695.3 | 1.764 | 213.4 | 33.9 | 118.1 | 33.6 | 73.6 | 71.6 | 117.3 | 28.7 | 8.378 | 99.5 | 70.6 | 24.5 | 27.1 | 81 | 31 | 1.001 | 69.4 | 102 | 8380 | 29 | 117.1 | 34.5 | 0 | 20.1 | 0 | 39.3 | 33
643908 | 1308 | 45 | 2506 | 129.1 | 79.1 | 93 | 30.1 | 32.1 | 0.048 | 107.1 | 11.4 | 70 | 69.7 | 59.7 | 0.99 | 98.9 | 378 | 318.4 | 93.4 | 695.4 | 1.75 | 212.9 | 33.9 | 118.3 | 33.6 | 73.6 | 72.4 | 117.5 | 28.7 | 8.386 | 99.4 | 71 | 24.5 | 27.1 | 81 | 31 | 0.997 | 69 | 97 | 8680 | 29 | 115.2 | 34.5 | 0.1 | 19.9 | 0 | 39.7 | 33.1
643910 | 1310 | 45 | 2505 | 128.7 | 79.2 | 93 | 30.1 | 32.1 | 0.048 | 107.1 | 11.4 | 70 | 69.7 | 59.8 | 0.99 | 98.9 | 377.5 | 317.8 | 93.5 | 695.5 | 1.751 | 212.7 | 33.9 | 118.2 | 33.6 | 73.7 | 72.5 | 117.3 | 28.7 | 8.357 | 99.6 | 71.7 | 24.5 | 27.1 | 81 | 31 | 0.999 | 69.4 | 97 | 8480 | 29 | 114.9 | 34.6 | 0 | 20.1 | 0 | 39.1 | 33
643912 | 1312 | 45 | 2503 | 128.7 | 79.3 | 93.1 | 30.1 | 32.1 | 0.049 | 107 | 11.4 | 70 | 69.8 | 60 | 0.991 | 98.9 | 377 | 317.5 | 93.5 | 695.6 | 1.736 | 212.7 | 33.9 | 118.2 | 33.6 | 73.8 | 71.8 | 117.4 | 28.7 | 8.378 | 99.5 | 71.9 | 24.5 | 27.1 | 81 | 31 | 0.999 | 69 | 101 | 8310 | 29 | 117.1 | 34.6 | 0 | 20.2 | 0 | 39.2 | 33
643914 | 1314 | 45 | 2501 | 128.8 | 79.3 | 93.1 | 30.1 | 32.1 | 0.05 | 107.1 | 11.4 | 70 | 69.8 | 60 | 0.989 | 98.9 | 376.9 | 317.3 | 93.6 | 695.7 | 1.734 | 213.1 | 33.9 | 118.6 | 33.6 | 73.8 | 71.5 | 117.7 | 28.7 | 8.395 | 99.4 | 71.4 | 24.5 | 26.7 | 81 | 31 | 1.004 | 69 | 97 | 8600 | 29 | 119.7 | 34.7 | 0 | 19.4 | 0 | 39.7 | 33
643916 | 1316 | 45 | 2499 | 127.9 | 79.4 | 93.2 | 30.1 | 32.1 | 0.051 | 107.1 | 11.4 | 70 | 69.8 | 60.1 | 0.991 | 98.9 | 376.7 | 317 | 93.5 | 695.9 | 1.736 | 213.3 | 33.7 | 118.8 | 33.6 | 73.9 | 71.9 | 118 | 28.7 | 8.336 | 99.5 | 71.1 | 24.5 | 26.7 | 81 | 31 | 1.001 | 69.4 | 101 | 8680 | 29 | 120.1 | 34.6 | 0.1 | 20.2 | 0 | 39.4 | 33
643918 | 1318 | 45 | 2503 | 128.5 | 79.4 | 93.2 | 30 | 32.1 | 0.051 | 107.1 | 11.4 | 70 | 69.7 | 60.1 | 0.99 | 98.9 | 376.8 | 316.9 | 93.7 | 696 | 1.755 | 213.3 | 33.7 | 118.7 | 33.6 | 73.9 | 72.9 | 117.8 | 28.7 | 8.336 | 99.6 | 71.4 | 24.5 | 27.1 | 82 | 31 | 1.006 | 69 | 102 | 8330 | 29 | 119.4 | 34.7 | 0 | 20.1 | 0 | 39.2 | 33.1
643920 | 1320 | 45 | 2502 | 128.6 | 79.5 | 93.3 | 30 | 32.1 | 0.051 | 107.1 | 11.4 | 70 | 69.7 | 60.3 | 0.987 | 98.9 | 376.4 | 316.6 | 93.7 | 696.1 | 1.753 | 213.4 | 33.8 | 118.5 | 33.6 | 74 | 72.9 | 117.7 | 28.7 | 8.381 | 99.4 | 72.1 | 24.5 | 26.7 | 82 | 31 | 1 | 69 | 97 | 8700 | 29 | 117.5 | 34.5 | -16.1 | 19.4 | 0 | 39.9 | 33.1
643922 | 1322 | 45 | 2494 | 128.5 | 79.5 | 93.3 | 30 | 32.1 | 0.048 | 107.1 | 11.4 | 70 | 69.7 | 60.4 | 0.991 | 98.9 | 376.1 | 316.3 | 93.8 | 696.2 | 1.722 | 213 | 33.8 | 118.2 | 33.6 | 74 | 72.2 | 117.4 | 28.7 | 8.386 | 99.3 | 72.3 | 24.5 | 27.5 | 82 | 31 | 1 | 69.4 | 100 | 8380 | 29 | 117.1 | 34.7 | 0 | 20.2 | 0 | 39.4 | 33
643924 | 1324 | 45 | 2496 | 127.4 | 79.6 | 93.4 | 30 | 32.1 | 0.05 | 107 | 11.4 | 70 | 69.7 | 60.5 | 0.991 | 98.9 | 375.6 | 315.8 | 93.9 | 696.3 | 1.657 | 213.3 | 33.5 | 117.9 | 33.6 | 74.1 | 71.7 | 117.1 | 28.7 | 8.24 | 98.7 | 71.9 | 24.5 | 26.7 | 82 | 31 | 0.996 | 68.2 | 97 | 8550 | 29 | 114.9 | 34.7 | 0 | 19.6 | 0 | 39.7 | 33
643926 | 1326 | 45 | 2497 | 127.9 | 79.7 | 93.4 | 30 | 32.1 | 0.051 | 107 | 11.4 | 70 | 69.7 | 60.5 | 0.99 | 98.9 | 375.9 | 315.9 | 93.9 | 696.3 | 1.628 | 213.1 | 33.6 | 117.8 | 33.7 | 74.1 | 72.3 | 117 | 28.7 | 8.288 | 98.7 | 71.5 | 24.5 | 26.7 | 82 | 31 | 1 | 68.2 | 97 | 8510 | 29 | 114.9 | 34 | 0 | 20.2 | 0 | 39.3 | 33
643928 | 1328 | 45 | 2494 | 127.1 | 79.7 | 93.5 | 30 | 32.1 | 0.051 | 107 | 11.4 | 70 | 69.6 | 60.6 | 0.992 | 98.9 | 375 | 315.1 | 93.9 | 696.2 | 1.578 | 213.3 | 33.4 | 118.1 | 33.7 | 74.2 | 73.3 | 117.3 | 28.7 | 8.24 | 98.6 | 71.8 | 24.5 | 26.7 | 82 | 31 | 1.001 | 68.6 | 101 | 8260 | 29 | 117.1 | 34.6 | 0 | 20.2 | 0 | 39.4 | 33
643930 | 1330 | 45 | 2499 | 127.3 | 79.7 | 93.5 | 30 | 32.1 | 0.051 | 107 | 11.4 | 70 | 69.6 | 60.7 | 0.99 | 98.9 | 375 | 314.8 | 93.9 | 696.2 | 1.569 | 213.5 | 33.4 | 118.1 | 33.7 | 74.2 | 73.2 | 117.3 | 28.7 | 8.268 | 98.5 | 72.5 | 24.5 | 26.3 | 82 | 31 | 0.999 | 68.6 | 96 | 8380 | 29 | 114.9 | 34.6 | 0 | 20.2 | 0 | 39.4 | 33
643932 | 1332 | 45 | 2498 | 127.4 | 79.8 | 93.6 | 30 | 32.1 | 0.052 | 107 | 11.4 | 70 | 69.5 | 60.8 | 0.988 | 98.9 | 374.8 | 314.7 | 94 | 696.2 | 1.62 | 213.7 | 33.4 | 118.4 | 33.7 | 74.3 | 72.5 | 117.6 | 28.8 | 8.273 | 98.4 | 72.6 | 24.5 | 26.7 | 82 | 31 | 1 | 68.2 | 96 | 8510 | 29 | 117.5 | 34.5 | 0 | 19.9 | 0 | 39.3 | 33
643934 | 1334 | 45 | 2494 | 127 | 79.8 | 93.6 | 30 | 32.1 | 0.052 | 107 | 11.4 | 70 | 69.5 | 60.9 | 0.991 | 98.9 | 374.6 | 314.5 | 94.1 | 696.1 | 1.638 | 213.9 | 33.3 | 118.1 | 33.7 | 74.3 | 72.1 | 117.3 | 28.8 | 8.27 | 98.6 | 72.2 | 24.5 | 26.3 | 82 | 31 | 0.999 | 68.6 | 97 | 8600 | 29 | 117.1 | 34.6 | 0 | 19.9 | 0 | 39.6 | 33
643936 | 1336 | 45 | 2498 | 127.1 | 79.9 | 93.7 | 30 | 32.1 | 0.054 | 107 | 11.4 | 70 | 69.6 | 60.9 | 0.99 | 98.9 | 374.4 | 314.2 | 94.1 | 696.1 | 1.582 | 214.1 | 33.3 | 118.3 | 33.7 | 74.4 | 72.6 | 117.5 | 28.8 | 8.279 | 98.6 | 71.9 | 24.5 | 26.7 | 82 | 31 | 0.997 | 68.2 | 100 | 8430 | 29 | 119.4 | 34.5 | 0 | 20.1 | 0 | 39.4 | 33
643938 | 1338 | 45 | 2500 | 127.6 | 80 | 93.7 | 30 | 32.1 | 0.052 | 107 | 11.4 | 70 | 69.6 | 61 | 0.988 | 98.9 | 374.3 | 314 | 94.2 | 696.1 | 1.596 | 213.8 | 33.4 | 118.2 | 33.7 | 74.4 | 73.5 | 117.4 | 28.8 | 8.301 | 98.5 | 72.1 | 24.5 | 26.7 | 82 | 31 | 1 | 68.2 | 101 | 8380 | 29 | 117.1 | 34.7 | 0.1 | 20.2 | 0 | 39.3 | 33
643940 | 1340 | 45 | 2499 | 127.5 | 80 | 93.8 | 30 | 32.1 | 0.052 | 107 | 11.4 | 70 | 69.7 | 61.1 | 0.992 | 98.9 | 374.2 | 313.9 | 94.2 | 696.1 | 1.58 | 213.8 | 33.5 | 117.7 | 33.7 | 74.5 | 73.2 | 116.9 | 28.8 | 8.265 | 98.5 | 72.8 | 24.5 | 26.7 | 82 | 31 | 1.001 | 68.2 | 100 | 8290 | 29 | 118.1 | 34.6 | 0.1 | 19.6 | 0 | 39.7 | 33
643942 | 1342 | 45 | 2500 | 127.6 | 80 | 93.8 | 30 | 32.1 | 0.051 | 107 | 11.4 | 70 | 69.8 | 61.2 | 0.99 | 98.9 | 373.8 | 313.4 | 94.3 | 696.2 | 1.565 | 213.4 | 33.5 | 117.5 | 33.7 | 74.5 | 72.6 | 116.6 | 28.8 | 8.296 | 98.6 | 72.8 | 24.5 | 26.7 | 82 | 31 | 1 | 68.2 | 100 | 8460 | 29 | 116.5 | 34.5 | 0 | 19.8 | 0 | 40 | 33
643944 | 1344 | 45 | 2501 | 127.7 | 80.1 | 93.9 | 30 | 32.1 | 0.049 | 107 | 11.4 | 70 | 69.8 | 61.3 | 0.989 | 98.9 | 373.6 | 313.1 | 94.3 | 696.3 | 1.575 | 213.4 | 33.5 | 117.5 | 33.8 | 74.6 | 72.2 | 116.6 | 28.8 | 8.301 | 98.7 | 72.3 | 24.5 | 27.1 | 82 | 31 | 1.005 | 68.2 | 100 | 8480 | 29 | 116.5 | 34.6 | 0 | 20.3 | 0 | 39.6 | 33
643946 | 1346 | 45 | 2500 | 127.6 | 80.2 | 93.9 | 30 | 32.1 | 0.048 | 107 | 11.4 | 70 | 70 | 61.3 | 0.992 | 98.9 | 373.4 | 312.9 | 94.4 | 696.5 | 1.588 | 213.4 | 33.5 | 117.4 | 33.8 | 74.7 | 72.9 | 116.6 | 28.8 | 8.307 | 98.8 | 72 | 24.5 | 27.1 | 82 | 31 | 0.999 | 68.6 | 101 | 8210 | 29 | 118.1 | 34 | 0.1 | 20 | 0 | 39.7 | 33
643948 | 1348 | 45 | 2498 | 127.8 | 80.2 | 94 | 30 | 32.1 | 0.052 | 107.1 | 11.4 | 70 | 69.9 | 61.3 | 0.991 | 98.9 | 373.7 | 313 | 94.4 | 696.7 | 1.637 | 213.6 | 33.6 | 117.5 | 33.8 | 74.7 | 73.6 | 116.7 | 28.8 | 8.308 | 98.7 | 72.4 | 24.5 | 27.1 | 82 | 31 | 0.998 | 68.6 | 101 | 8460 | 29 | 116.5 | 34 | 0 | 19.9 | 0 | 39.6 | 33
643950 | 1350 | 45 | 2501 | 127.7 | 80.3 | 94.1 | 30 | 32.1 | 0.05 | 107 | 11.4 | 70 | 69.9 | 61.4 | 0.99 | 98.9 | 372.7 | 312.3 | 94.5 | 696.8 | 1.626 | 213.8 | 33.5 | 117.5 | 33.8 | 74.8 | 73.3 | 116.7 | 28.8 | 8.289 | 98.8 | 72.9 | 24.5 | 27.1 | 82 | 31 | 1.002 | 68.6 | 100 | 8430 | 29 | 118.1 | 34.7 | -16.1 | 20.3 | 0 | 39.3 | 33
643952 | 1352 | 45 | 2498 | 127.7 | 80.3 | 94.1 | 30 | 32.1 | 0.05 | 107 | 11.4 | 70 | 69.9 | 61.5 | 0.991 | 98.9 | 372.6 | 312.1 | 94.6 | 696.9 | 1.59 | 213.3 | 33.6 | 117.7 | 33.8 | 74.8 | 72.8 | 116.8 | 28.8 | 8.291 | 98.7 | 72.9 | 24.5 | 26.7 | 82 | 31 | 1.001 | 68.2 | 100 | 8260 | 29 | 116.8 | 34.5 | 0 | 19.8 | 0 | 39.6 | 33
643954 | 1354 | 45 | 2506 | 128.8 | 80.4 | 94.2 | 30 | 32.1 | 0.049 | 107.1 | 11.5 | 70 | 69.9 | 61.6 | 0.99 | 98.9 | 372.9 | 312.2 | 94.6 | 696.9 | 1.608 | 213.3 | 33.7 | 118.3 | 33.8 | 74.9 | 72.5 | 117.5 | 28.8 | 8.355 | 99.3 | 72.5 | 24.5 | 26.7 | 82 | 31 | 0.999 | 68.6 | 101 | 8550 | 29 | 119.7 | 34.5 | 0 | 19.4 | 0 | 39.7 | 33
643956 | 1356 | 45 | 2505 | 129 | 80.5 | 94.2 | 30 | 32.1 | 0.048 | 107.1 | 11.5 | 70 | 69.9 | 61.7 | 0.99 | 98.9 | 372.1 | 311.5 | 94.7 | 697 | 1.603 | 213.6 | 33.9 | 118.5 | 33.8 | 74.9 | 73.2 | 117.7 | 28.8 | 8.389 | 99.4 | 72.2 | 24.5 | 26.7 | 82 | 31 | 1.001 | 68.6 | 97 | 8480 | 29 | 117.5 | 34.6 | 0 | 20.2 | 0 | 39.3 | 33
643958 | 1358 | 45 | 2505 | 129 | 80.5 | 94.3 | 30 | 32.1 | 0.048 | 107.1 | 11.5 | 70 | 69.9 | 61.8 | 0.99 | 98.9 | 372.2 | 311.4 | 94.7 | 697 | 1.644 | 213.5 | 33.9 | 118.6 | 33.8 | 75 | 73.9 | 117.8 | 28.8 | 8.386 | 99.5 | 72.7 | 24.5 | 26.7 | 82 | 31 | 0.998 | 69 | 101 | 8310 | 29 | 119.4 | 34.7 | 0 | 20.2 | 0 | 39.3 | 33
643960 | 1360 | 45 | 2506 | 128.7 | 80.6 | 94.3 | 30 | 32.1 | 0.048 | 107.1 | 11.5 | 69.9 | 69.8 | 61.9 | 0.99 | 98.9 | 372 | 311.2 | 94.8 | 697 | 1.684 | 213.8 | 33.9 | 118.2 | 33.8 | 75.1 | 73.4 | 117.4 | 28.9 | 8.358 | 99.6 | 73.2 | 24.5 | 27.5 | 82 | 31 | 1.002 | 69.4 | 102 | 8750 | 29 | 116.8 | 34.7 | 0 | 19.6 | 0 | 39.8 | 33
643962 | 1362 | 45 | 2506 | 129.1 | 80.6 | 94.4 | 30 | 32.1 | 0.048 | 107.1 | 11.5 | 70 | 69.8 | 62 | 0.99 | 98.9 | 371.7 | 310.9 | 94.7 | 697 | 1.706 | 213.6 | 33.9 | 118.2 | 33.8 | 75.1 | 73 | 117.4 | 28.9 | 8.379 | 99.7 | 73 | 24.5 | 27.1 | 82 | 31 | 1.005 | 69.4 | 98 | 8650 | 29 | 115.2 | 34.7 | -16.2 | 19.7 | 0 | 39.8 | 33
643964 | 1364 | 45 | 2505 | 129.4 | 80.7 | 94.4 | 30 | 32.1 | 0.05 | 107.1 | 11.4 | 70 | 69.8 | 62.1 | 0.987 | 98.9 | 371.7 | 310.7 | 94.9 | 697.1 | 1.704 | 213 | 34 | 118.2 | 33.8 | 75.2 | 72.7 | 117.4 | 28.8 | 8.397 | 99.8 | 72.7 | 24.5 | 27.1 | 83 | 31 | 0.991 | 69.4 | 102 | 8600 | 29 | 117.1 | 34.6 | -16.2 | 20.1 | 0 | 39.8 | 33.1
643966 | 1366 | 45 | 2503 | 129.1 | 80.7 | 94.5 | 30 | 32.1 | 0.05 | 107.1 | 11.4 | 70 | 69.8 | 62.2 | 0.99 | 98.9 | 371.7 | 310.5 | 95 | 697.1 | 1.711 | 213.6 | 34 | 118.1 | 33.8 | 75.2 | 73.3 | 117.3 | 28.8 | 8.368 | 99.7 | 72.5 | 24.5 | 26.3 | 83 | 31 | 0.994 | 69 | 102 | 8210 | 29 | 117.1 | 34.6 | -16.3 | 20 | 0 | 39.5 | 33
643968 | 1368 | 45 | 2491 | 127.3 | 80.8 | 94.5 | 30 | 32.1 | 0.052 | 107 | 11.5 | 70 | 69.7 | 62.3 | 0.99 | 98.9 | 371.4 | 310.3 | 94.9 | 697.1 | 1.689 | 213.4 | 33.6 | 117.9 | 33.8 | 75.3 | 73.8 | 117.1 | 28.8 | 8.26 | 98.9 | 72.8 | 24.5 | 26.7 | 83 | 31 | 0.998 | 68.2 | 101 | 8140 | 29 | 116.8 | 34.6 | -16.3 | 20.1 | 0 | 39.8 | 33
643970 | 1370 | 45 | 2493 | 127 | 80.9 | 94.6 | 30 | 32.1 | 0.053 | 106.9 | 11.4 | 70.1 | 69.6 | 62.4 | 0.989 | 98.9 | 370.6 | 309.6 | 95 | 697.2 | 1.688 | 213.5 | 33.3 | 118.1 | 33.8 | 75.3 | 73.5 | 117.3 | 28.8 | 8.241 | 98.8 | 73.2 | 24.5 | 26.7 | 83 | 31 | 0.996 | 68.2 | 101 | 8550 | 29 | 117.1 | 34.7 | -16.2 | 19.8 | 0 | 39.8 | 33.1
643972 | 1372 | 45 | 2494 | 127 | 80.9 | 94.6 | 30 | 32.1 | 0.053 | 106.9 | 11.5 | 70.1 | 69.6 | 62.5 | 0.99 | 98.9 | 370.7 | 309.6 | 95.1 | 697.2 | 1.679 | 213 | 33.3 | 118 | 33.8 | 75.4 | 73.1 | 117.2 | 28.8 | 8.212 | 98.8 | 73.1 | 24.5 | 26.7 | 83 | 31 | 0.999 | 68.2 | 101 | 8510 | 29 | 116.8 | 34.4 | -16.1 | 20.3 | 0 | 39.6 | 33
643974 | 1374 | 45 | 2495 | 127 | 81 | 94.7 | 30 | 32 | 0.052 | 107 | 11.4 | 70 | 69.6 | 62.5 | 0.99 | 98.9 | 370.5 | 309.3 | 95 | 697.2 | 1.685 | 213.5 | 33.3 | 118.1 | 33.9 | 75.4 | 73 | 117.2 | 28.9 | 8.235 | 98.7 | 72.8 | 24.5 | 26.3 | 83 | 31 | 0.997 | 68.2 | 96 | 8600 | 29 | 114.9 | 34.6 | -16.2 | 19.7 | 0 | 39.9 | 33
643976 | 1376 | 45 | 2494 | 127 | 81 | 94.7 | 30 | 32 | 0.054 | 106.9 | 11.4 | 70 | 69.5 | 62.5 | 0.988 | 98.9 | 369.8 | 308.7 | 95.1 | 697.1 | 1.689 | 213.3 | 33.3 | 118.1 | 33.9 | 75.5 | 73.6 | 117.3 | 28.9 | 8.24 | 98.7 | 72.7 | 24.5 | 26.7 | 83 | 31 | 0.999 | 68.2 | 97 | 8460 | 29 | 115.2 | 34.5 | -16.2 | 19.8 | 0 | 39.8 | 33
643978 | 1378 | 45 | 2504 | 127.5 | 81.1 | 94.8 | 30 | 32.1 | 0.052 | 107 | 11.5 | 70 | 69.6 | 62.4 | 0.989 | 98.9 | 370 | 308.7 | 95.3 | 697 | 1.704 | 213.2 | 33.3 | 118.3 | 33.9 | 75.5 | 73.9 | 117.5 | 28.9 | 8.215 | 99.3 | 73.1 | 24.5 | 27.1 | 83 | 31 | 0.991 | 69 | 102 | 8210 | 29 | 117.1 | 34.5 | -16.3 | 19.9 | 0 | 39.7 | 33
643980 | 1380 | 45 | 2508 | 128.8 | 81.1 | 94.8 | 30 | 32.1 | 0.049 | 107.1 | 11.5 | 70 | 69.7 | 62.3 | 0.99 | 98.9 | 369.6 | 308.4 | 95.3 | 697 | 1.697 | 213.1 | 33.7 | 118.4 | 33.9 | 75.6 | 73.6 | 117.6 | 28.9 | 8.375 | 99.5 | 73.3 | 24.5 | 26.7 | 83 | 31 | 1.003 | 69.4 | 97 | 8750 | 29 | 115.2 | 34.6 | -16.2 | 20.1 | 0 | 39.5 | 33
643982 | 1382 | 45 | 2505 | 128.8 | 81.2 | 94.9 | 30 | 32.1 | 0.048 | 107 | 11.5 | 70 | 69.7 | 62.3 | 0.99 | 98.9 | 369.5 | 308.2 | 95.4 | 697 | 1.686 | 212.6 | 33.8 | 118.4 | 33.9 | 75.7 | 73.2 | 117.6 | 28.9 | 8.38 | 99.7 | 73.2 | 24.5 | 26.7 | 83 | 31 | 1.006 | 69 | 101 | 8680 | 29 | 119.4 | 34.5 | -16.2 | 19.9 | 0 | 39.6 | 33
643984 | 1384 | 45 | 2504 | 129.1 | 81.2 | 94.9 | 30 | 32.1 | 0.047 | 107.1 | 11.5 | 70 | 69.7 | 62.4 | 0.993 | 98.9 | 370 | 308.3 | 95.3 | 697.1 | 1.69 | 212.8 | 34 | 118.1 | 33.9 | 75.7 | 73.1 | 117.3 | 28.9 | 8.38 | 99.7 | 72.9 | 24.5 | 27.1 | 83 | 31 | 1.003 | 69.4 | 98 | 8600 | 29 | 114.9 | 34.1 | -16.3 | 19.6 | 0 | 39.7 | 33
643986 | 1386 | 45 | 2505 | 129.2 | 81.3 | 95 | 30 | 32 | 0.048 | 107 | 11.4 | 69.9 | 69.8 | 62.4 | 0.989 | 98.9 | 369.4 | 308 | 95.4 | 697.1 | 1.685 | 212.6 | 34 | 118.2 | 33.9 | 75.8 | 73.8 | 117.4 | 28.9 | 8.384 | 99.8 | 72.8 | 24.5 | 27.1 | 83 | 31 | 0.997 | 69.4 | 98 | 8630 | 29 | 116.8 | 34.6 | -16.2 | 19.8 | 0 | 39.9 | 33
643988 | 1388 | 45 | 2503 | 129.3 | 81.4 | 95 | 30 | 32 | 0.05 | 107 | 11.5 | 69.9 | 69.8 | 62.5 | 0.99 | 98.9 | 368.9 | 307.4 | 95.4 | 697.1 | 1.682 | 213.6 | 34 | 118.3 | 33.9 | 75.8 | 73.8 | 117.5 | 28.9 | 8.363 | 99.4 | 73.1 | 24.5 | 27.1 | 83 | 31 | 1.004 | 69.4 | 100 | 8260 | 29 | 117.1 | 34.6 | -16.2 | 19.6 | 0 | 39.8 | 33
643990 | 1390 | 45 | 2492 | 127.2 | 81.4 | 95.1 | 30 | 32 | 0.053 | 106.9 | 11.4 | 70 | 69.7 | 62.7 | 0.992 | 98.9 | 368.6 | 307 | 95.5 | 697.2 | 1.639 | 213.6 | 33.5 | 118.3 | 33.9 | 75.9 | 73.7 | 117.5 | 28.9 | 8.219 | 98.8 | 73.3 | 24.5 | 26.7 | 83 | 31 | 0.997 | 68.2 | 100 | 8360 | 29 | 116.8 | 34.7 | -16.2 | 19.9 | 0 | 39.6 | 33
643992 | 1392 | 45 | 2495 | 127.1 | 81.5 | 95.1 | 30 | 32 | 0.052 | 107 | 11.5 | 70 | 69.7 | 62.8 | 0.99 | 98.9 | 367.8 | 306.3 | 95.6 | 697.1 | 1.643 | 213.5 | 33.4 | 118.1 | 33.9 | 75.9 | 73.3 | 117.2 | 28.9 | 8.247 | 98.8 | 73.2 | 24.5 | 26.7 | 83 | 31 | 1.007 | 68.2 | 97 | 8380 | 29 | 115.2 | 34.7 | -16.2 | 20 | 0 | 39.6 | 33
643994 | 1394 | 45 | 2496 | 127.1 | 81.5 | 95.2 | 30 | 32 | 0.053 | 107 | 11.5 | 70 | 69.6 | 62.8 | 0.989 | 98.9 | 368.1 | 306.4 | 95.6 | 697.1 | 1.657 | 214 | 33.3 | 118.1 | 33.9 | 76 | 73.2 | 117.3 | 28.9 | 8.244 | 98.8 | 73 | 24.5 | 26.7 | 83 | 31 | 1.003 | 68.2 | 101 | 8530 | 29 | 117.1 | 34.5 | -16.2 | 19.7 | 0 | 39.9 | 33
643996 | 1396 | 45 | 2494 | 126.9 | 81.6 | 95.2 | 30 | 32 | 0.053 | 107 | 11.5 | 70 | 69.5 | 62.8 | 0.992 | 98.9 | 367.9 | 306.2 | 95.7 | 697.1 | 1.664 | 214.3 | 33.3 | 118.1 | 33.9 | 76.1 | 73.8 | 117.3 | 28.9 | 8.223 | 98.8 | 72.9 | 24.5 | 26.7 | 83 | 31 | 0.995 | 68.2 | 97 | 8600 | 29 | 115.2 | 34.5 | -16.1 | 19.8 | 0 | 39.8 | 33
643998 | 1398 | 45 | 2498 | 127.2 | 81.6 | 95.3 | 30 | 32 | 0.052 | 106.9 | 11.4 | 70 | 69.4 | 62.9 | 0.99 | 98.9 | 368.6 | 306.6 | 95.7 | 697.1 | 1.666 | 214.4 | 33.3 | 118.1 | 33.9 | 76.1 | 74.1 | 117.3 | 28.9 | 8.207 | 98.6 | 73.3 | 24.5 | 26.7 | 84 | 31 | 1 | 68.2 | 100 | 8120 | 29 | 116.8 | 34.7 | -16.2 | 19.8 | 0 | 39.7 | 33
644000 | 1400 | 45 | 2496 | 127 | 81.7 | 95.4 | 30 | 32 | 0.051 | 107 | 11.5 | 70 | 69.4 | 63 | 0.991 | 98.9 | 367.5 | 305.8 | 95.7 | 697 | 1.647 | 214.7 | 33.3 | 118.1 | 33.9 | 76.2 | 73.9 | 117.3 | 28.9 | 8.208 | 98.7 | 73.5 | 24.5 | 26.7 | 84 | 31 | 0.999 | 68.6 | 100 | 8410 | 29 | 116.5 | 34.6 | -16.2 | 19.5 | 0 | 40 | 33
644002 | 1402 | 45 | 2509 | 129.1 | 81.7 | 95.4 | 30 | 32 | 0.051 | 107 | 11.4 | 70 | 69.4 | 63.1 | 0.991 | 98.9 | 367.3 | 305.6 | 95.8 | 697 | 1.678 | 215 | 33.7 | 118.2 | 33.9 | 76.2 | 73.5 | 117.4 | 28.9 | 8.374 | 99.5 | 73.5 | 24.5 | 26.7 | 84 | 31 | 1.001 | 69 | 102 | 8290 | 29 | 119.4 | 34.5 | -16.2 | 20.2 | 0 | 39.8 | 33
644004 | 1404 | 45 | 2506 | 128.9 | 81.8 | 95.4 | 30 | 32 | 0.049 | 107 | 11.4 | 70 | 69.6 | 63.1 | 0.991 | 98.9 | 367.1 | 305.3 | 95.9 | 697.1 | 1.661 | 214.9 | 33.9 | 118.2 | 33.9 | 76.3 | 73.4 | 117.4 | 28.9 | 8.359 | 99.7 | 73.2 | 24.5 | 27.1 | 84 | 31 | 1.007 | 69.4 | 102 | 8380 | 29 | 117.1 | 34.7 | -16.2 | 19.6 | 0 | 40 | 33
644006 | 1406 | 45 | 2508 | 129.4 | 81.8 | 95.5 | 30 | 32 | 0.049 | 107.1 | 11.4 | 70 | 69.7 | 63.1 | 0.991 | 98.9 | 366.7 | 304.9 | 96 | 697.2 | 1.67 | 214.8 | 34 | 118.2 | 33.9 | 76.3 | 74 | 117.4 | 28.9 | 8.375 | 99.8 | 73.1 | 24.5 | 27.5 | 84 | 31 | 1.004 | 69.4 | 98 | 8680 | 29 | 119.4 | 34.6 | -16.2 | 20.2 | 0 | 39.9 | 33
644008 | 1408 | 45 | 2506 | 129.3 | 81.9 | 95.6 | 30 | 32 | 0.049 | 107 | 11.4 | 70 | 69.8 | 63 | 0.99 | 98.9 | 367.1 | 305.1 | 96 | 697.3 | 1.673 | 214.6 | 34 | 118.4 | 33.9 | 76.4 | 74.4 | 117.6 | 28.9 | 8.371 | 99.7 | 73.4 | 24.5 | 27.1 | 84 | 31 | 0.997 | 69.4 | 101 | 8240 | 29 | 119.4 | 34.6 | -16.2 | 20.3 | 0 | 39.5 | 33
644010 | 1410 | 45 | 2501 | 128.6 | 82 | 95.6 | 30 | 32 | 0.048 | 107 | 11.4 | 70 | 69.8 | 62.9 | 0.991 | 98.9 | 366.5 | 304.6 | 96.1 | 697.4 | 1.661 | 214.2 | 33.9 | 118.8 | 33.9 | 76.5 | 74 | 118 | 28.9 | 8.314 | 99.7 | 73.8 | 24.5 | 26.7 | 84 | 31 | 1 | 69 | 97 | 8730 | 29 | 118.1 | 34.5 | -16.2 | 20.1 | 0 | 39.9 | 33
644012 | 1412 | 45 | 2506 | 129.1 | 82 | 95.7 | 30 | 32 | 0.047 | 107.1 | 11.4 | 70 | 69.7 | 62.9 | 0.99 | 98.9 | 365.8 | 303.9 | 96 | 697.4 | 1.665 | 214.3 | 33.9 | 118.6 | 33.9 | 76.5 | 73.8 | 117.8 | 28.9 | 8.331 | 99.8 | 73.7 | 24.5 | 26.7 | 84 | 31 | 0.998 | 69.4 | 98 | 8580 | 29 | 115.2 | 34.5 | -16.2 | 20.1 | 0 | 39.5 | 33
644014 | 1414 | 45 | 2491 | 127.4 | 82.1 | 95.7 | 30 | 32 | 0.053 | 107 | 11.4 | 70 | 69.7 | 62.9 | 0.991 | 98.9 | 366.2 | 304.2 | 96.1 | 697.5 | 1.61 | 214.6 | 33.6 | 118.4 | 33.9 | 76.6 | 73.6 | 117.6 | 28.9 | 8.21 | 98.8 | 73.4 | 24.5 | 26.7 | 84 | 31 | 0.996 | 68.2 | 97 | 8600 | 29 | 115.2 | 34.6 | -16.2 | 20.1 | 0 | 39.7 | 33
644016 | 1416 | 45 | 2494 | 127.2 | 82.2 | 95.8 | 30 | 32 | 0.052 | 107 | 11.5 | 69.9 | 69.6 | 62.9 | 0.991 | 98.9 | 365.7 | 303.6 | 96.2 | 697.5 | 1.615 | 214.3 | 33.4 | 118.2 | 33.9 | 76.6 | 74.1 | 117.4 | 28.9 | 8.223 | 98.8 | 73.3 | 24.5 | 26.7 | 84 | 31 | 1.003 | 68.6 | 101 | 8410 | 29 | 117.1 | 34.5 | -16.2 | 19.9 | 0 | 39.6 | 33
644018 | 1418 | 45 | 2492 | 126.8 | 82.2 | 95.8 | 30 | 32 | 0.051 | 107 | 11.5 | 69.9 | 69.6 | 62.8 | 0.99 | 98.9 | 365.2 | 303.1 | 96.3 | 697.6 | 1.606 | 214.6 | 33.3 | 118.2 | 33.9 | 76.7 | 74.5 | 117.4 | 28.9 | 8.222 | 98.8 | 73.6 | 24.5 | 26.7 | 84 | 31 | 1 | 68.2 | 96 | 8700 | 29 | 114.9 | 34 | -16.2 | 19.6 | 0 | 39.9 | 33
644020 | 1420 | 45 | 2499 | 127.6 | 82.3 | 95.9 | 30 | 32 | 0.053 | 107 | 11.5 | 70 | 69.6 | 62.7 | 0.988 | 98.9 | 365.1 | 303.1 | 96.3 | 697.6 | 1.615 | 214 | 33.4 | 117.8 | 33.9 | 76.7 | 74.3 | 117 | 29 | 8.269 | 98.7 | 74 | 24.5 | 26.7 | 84 | 31 | 0.999 | 68.2 | 101 | 8650 | 29 | 116.5 | 34.8 | -16.1 | 19.6 | 0 | 40.1 | 33
644022 | 1422 | 45 | 2497 | 127.2 | 82.3 | 95.9 | 30 | 32 | 0.051 | 106.9 | 11.5 | 70 | 69.7 | 62.8 | 0.992 | 98.9 | 365.1 | 302.9 | 96.3 | 697.7 | 1.6 | 213.4 | 33.4 | 118 | 33.8 | 76.8 | 73.9 | 117.2 | 29 | 8.212 | 98.7 | 73.9 | 24.5 | 26.3 | 84 | 31 | 1.002 | 68.2 | 101 | 8260 | 29 | 116.8 | 34.6 | -16.2 | 20 | 0 | 40 | 33
644024 | 1424 | 45 | 2499 | 127.4 | 82.4 | 96 | 30 | 32 | 0.051 | 107 | 11.5 | 70 | 69.6 | 62.8 | 0.991 | 98.9 | 364.5 | 302.5 | 96.4 | 697.7 | 1.599 | 213.7 | 33.4 | 117.9 | 33.8 | 76.8 | 73.9 | 117.1 | 29 | 8.255 | 98.8 | 73.7 | 24.5 | 26.7 | 84 | 31 | 0.997 | 68.6 | 96 | 8730 | 29 | 115.2 | 34.6 | -16.3 | 20.2 | 0 | 39.8 | 33
644026 | 1426 | 45 | 2499 | 127.5 | 82.4 | 96 | 30 | 32 | 0.052 | 107 | 11.5 | 70 | 69.6 | 62.9 | 0.989 | 98.9 | 364.9 | 302.6 | 96.4 | 697.7 | 1.583 | 213.8 | 33.4 | 117.9 | 33.9 | 76.9 | 74.4 | 117.1 | 29 | 8.218 | 98.7 | 73.6 | 24.5 | 26.7 | 84 | 31 | 1.001 | 68.6 | 96 | 8430 | 29 | 114.6 | 34.7 | -16.4 | 19.8 | 0 | 40.2 | 33
644028 | 1428 | 45 | 2500 | 127.7 | 82.5 | 96.1 | 30 | 32 | 0.051 | 107 | 11.5 | 69.9 | 69.7 | 62.9 | 0.991 | 98.9 | 363.9 | 301.8 | 96.5 | 697.7 | 1.59 | 213.6 | 33.5 | 117.7 | 33.8 | 77 | 75.2 | 116.8 | 29 | 8.231 | 98.9 | 73.9 | 24.5 | 26.7 | 84 | 31 | 0.995 | 68.6 | 97 | 8510 | 29 | 114.6 | 34.5 | -16.3 | 20.3 | 0 | 39.6 | 33
644030 | 1430 | 45 | 2499 | 127.7 | 82.5 | 96.1 | 30 | 32 | 0.053 | 107 | 11.5 | 69.9 | 69.8 | 63.1 | 0.991 | 98.9 | 363.8 | 301.6 | 96.5 | 697.7 | 1.592 | 213.4 | 33.5 | 117.6 | 33.8 | 77 | 74.9 | 116.8 | 29 | 8.27 | 98.9 | 74.5 | 24.5 | 27.1 | 84 | 31 | 1.007 | 68.6 | 97 | 8550 | 29 | 114.3 | 34.7 | -16.3 | 20.1 | 0 | 39.6 | 33
644032 | 1432 | 45 | 2497 | 127.4 | 82.6 | 96.2 | 30 | 32 | 0.053 | 107 | 11.5 | 70 | 69.8 | 63.2 | 0.988 | 98.9 | 363.9 | 301.7 | 96.6 | 697.7 | 1.587 | 213.3 | 33.5 | 118.1 | 33.8 | 77.1 | 74.5 | 117.3 | 29 | 8.26 | 98.7 | 74.5 | 24.5 | 26.3 | 84 | 31 | 1 | 68.2 | 96 | 8580 | 29 | 117.5 | 34.4 | -16.2 | 19.6 | 0 | 39.9 | 33
644034 | 1434 | 45 | 2506 | 128.5 | 82.6 | 96.2 | 30 | 32 | 0.052 | 107.1 | 11.5 | 70.1 | 69.8 | 63.3 | 0.991 | 98.9 | 363.7 | 301.4 | 96.6 | 697.8 | 1.617 | 212.7 | 33.7 | 118.7 | 33.9 | 77.1 | 74.3 | 117.9 | 29 | 8.321 | 99.5 | 74.2 | 24.5 | 26.7 | 84 | 31 | 0.996 | 69.4 | 97 | 8580 | 29 | 117.8 | 34.5 | -16.3 | 20 | 0 | 39.6 | 33
644036 | 1436 | 45 | 2507 | 128.8 | 82.7 | 96.2 | 30 | 32 | 0.05 | 107.1 | 11.5 | 70.1 | 69.8 | 63.3 | 0.99 | 98.9 | 362.9 | 300.7 | 96.6 | 697.8 | 1.608 | 213.1 | 33.8 | 118.5 | 33.9 | 77.2 | 74.9 | 117.6 | 29 | 8.353 | 99.8 | 74 | 24.5 | 26.7 | 85 | 31 | 1.001 | 69 | 102 | 8510 | 29 | 117.1 | 34.5 | -16.2 | 20.4 | 0 | 39.7 | 33
644038 | 1438 | 45 | 2506 | 128.9 | 82.8 | 96.3 | 30 | 32 | 0.051 | 107.1 | 11.5 | 70 | 69.7 | 63.2 | 0.989 | 98.9 | 363.1 | 300.7 | 96.8 | 697.9 | 1.608 | 213 | 33.9 | 118.5 | 33.9 | 77.3 | 76 | 117.7 | 29 | 8.352 | 99.8 | 74.4 | 24.5 | 26.7 | 85 | 31 | 1.001 | 69.4 | 102 | 8730 | 29 | 115.2 | 34.5 | -16.3 | 20.3 | 0 | 39.8 | 33.1
644040 | 1440 | 45 | 2506 | 129 | 82.8 | 96.4 | 30 | 32 | 0.05 | 107.1 | 11.5 | 70 | 69.8 | 63.3 | 0.99 | 98.9 | 363.4 | 300.6 | 96.8 | 698 | 1.608 | 212.9 | 33.9 | 118.4 | 33.9 | 77.3 | 75.7 | 117.6 | 29 | 8.358 | 99.8 | 75.2 | 24 | 27.1 | 85 | 31 | 0.998 | 69.4 | 98 | 8550 | 29 | 115.2 | 34.7 | -16.2 | 20.2 | 0 | 39.7 | 33
644042 | 1442 | 45 | 2504 | 129.2 | 82.9 | 96.4 | 30 | 31.9 | 0.05 | 107.1 | 11.5 | 70 | 69.8 | 63.3 | 0.991 | 98.9 | 362.9 | 300.3 | 96.9 | 698.1 | 1.606 | 212.9 | 34 | 118.4 | 33.8 | 77.4 | 75.2 | 117.6 | 29 | 8.35 | 99.7 | 75.2 | 24.5 | 27.1 | 85 | 31 | 1.001 | 69.4 | 101 | 8550 | 29 | 119.4 | 34.6 | -16.2 | 19.9 | 0 | 39.8 | 33
644044 | 1444 | 45 | 2505 | 129.3 | 82.9 | 96.5 | 30 | 31.9 | 0.049 | 107.1 | 11.5 | 70 | 69.9 | 63.3 | 0.989 | 98.9 | 362.6 | 299.9 | 96.9 | 698.2 | 1.602 | 213.2 | 34 | 118.3 | 33.8 | 77.4 | 74.9 | 117.5 | 29 | 8.379 | 99.8 | 74.9 | 24.5 | 27.1 | 85 | 31 | 0.999 | 69 | 97 | 8730 | 29 | 117.5 | 34.6 | -16.2 | 20.1 | 0 | 39.8 | 33
644046 | 1446 | 45 | 2492 | 127.8 | 83 | 96.6 | 30 | 31.9 | 0.052 | 107 | 11.5 | 70 | 69.9 | 63.4 | 0.991 | 98.9 | 361.9 | 299.4 | 97 | 698.4 | 1.581 | 213 | 33.8 | 118.1 | 33.8 | 77.5 | 75.6 | 117.3 | 29 | 8.247 | 99.1 | 74.6 | 24.5 | 26.7 | 85 | 31 | 1 | 68.2 | 97 | 8550 | 29 | 117.5 | 34.5 | -16.2 | 19.8 | 0 | 40 | 33
644048 | 1448 | 45 | 2495 | 127.5 | 83.1 | 96.6 | 30 | 31.9 | 0.054 | 107 | 11.5 | 70 | 69.8 | 63.5 | 0.99 | 98.9 | 362.2 | 299.6 | 97.1 | 698.4 | 1.583 | 213.8 | 33.5 | 118 | 33.8 | 77.5 | 76.7 | 117.2 | 29 | 8.247 | 99 | 75.1 | 24.5 | 27.1 | 85 | 31 | 1.004 | 68.6 | 97 | 8480 | 29 | 116.8 | 34.6 | -16.2 | 20.4 | 0 | 39.7 | 33
644050 | 1450 | 45 | 2496 | 127.4 | 83.1 | 96.7 | 30 | 31.9 | 0.053 | 107 | 11.5 | 70 | 69.7 | 63.7 | 0.99 | 98.9 | 361.8 | 299.2 | 97 | 698.4 | 1.57 | 213.6 | 33.4 | 118 | 33.8 | 77.6 | 76.2 | 117.2 | 29 | 8.234 | 98.8 | 75.8 | 24.5 | 26.7 | 85 | 31 | 1 | 68.2 | 100 | 8550 | 29 | 116.5 | 34.6 | -16.2 | 20.3 | 0 | 39.8 | 33
644052 | 1452 | 45 | 2495 | 127.5 | 83.2 | 96.7 | 30 | 31.9 | 0.052 | 107 | 11.5 | 70 | 69.7 | 63.9 | 0.991 | 98.9 | 361.8 | 299 | 97.2 | 698.3 | 1.565 | 213.5 | 33.4 | 118.1 | 33.8 | 77.6 | 75.6 | 117.3 | 29 | 8.245 | 98.8 | 75.8 | 24.5 | 26.7 | 85 | 31 | 0.996 | 68.2 | 100 | 8330 | 29 | 117.1 | 34.5 | -16.3 | 20.1 | 0 | 39.7 | 33
644054 | 1454 | 45 | 2499 | 127.4 | 83.2 | 96.7 | 30 | 31.9 | 0.05 | 107 | 11.5 | 70 | 69.6 | 64 | 0.991 | 98.9 | 361.3 | 298.6 | 97.2 | 698.3 | 1.566 | 214.3 | 33.4 | 118 | 33.8 | 77.7 | 75.3 | 117.2 | 29 | 8.224 | 98.9 | 75.3 | 24.5 | 27.1 | 85 | 31 | 1 | 68.2 | 97 | 8510 | 29 | 114.6 | 34.6 | -16.2 | 20.1 | 0 | 39.7 | 33
644056 | 1456 | 45 | 2493 | 127.3 | 83.3 | 96.8 | 30 | 31.9 | 0.05 | 107 | 11.5 | 70 | 69.6 | 64.1 | 0.989 | 98.9 | 362 | 299 | 97.2 | 698.2 | 1.564 | 213.7 | 33.4 | 118.2 | 33.9 | 77.7 | 75.8 | 117.4 | 29 | 8.256 | 98.8 | 75.1 | 24.5 | 26.7 | 85 | 31 | 0.998 | 68.2 | 97 | 8750 | 29 | 117.5 | 34.6 | -16.3 | 19.9 | 0 | 40.1 | 33
644058 | 1458 | 45 | 2496 | 127.3 | 83.3 | 96.8 | 30 | 31.9 | 0.052 | 106.9 | 11.5 | 69.9 | 69.6 | 64.3 | 0.99 | 98.9 | 361.4 | 298.6 | 97.3 | 698.2 | 1.566 | 214.2 | 33.4 | 118.1 | 33.9 | 77.8 | 76.9 | 117.3 | 29 | 8.242 | 98.8 | 75.4 | 24.5 | 26.7 | 85 | 31 | 0.995 | 68.6 | 101 | 8310 | 29 | 116.8 | 34.7 | -16.2 | 19.9 | 0 | 40.1 | 33
644060 | 1460 | 45 | 2497 | 127.1 | 83.4 | 96.9 | 30 | 31.9 | 0.051 | 106.9 | 11.5 | 70 | 69.6 | 64.4 | 0.991 | 98.9 | 360.5 | 297.9 | 97.3 | 698.1 | 1.561 | 213.7 | 33.3 | 118.2 | 33.9 | 77.9 | 76.7 | 117.4 | 29.1 | 8.222 | 98.9 | 76.1 | 24.5 | 26.7 | 85 | 31 | 1.001 | 68.6 | 101 | 8480 | 29 | 117.1 | 34.6 | -16.2 | 20.1 | 0 | 39.9 | 33
644062 | 1462 | 45 | 2508 | 128.5 | 83.4 | 96.9 | 30 | 31.9 | 0.049 | 107.1 | 11.5 | 70 | 69.5 | 64.6 | 0.99 | 98.9 | 360.6 | 298 | 97.4 | 698.1 | 1.589 | 213.1 | 33.6 | 118.2 | 33.9 | 77.9 | 76.1 | 117.4 | 29.1 | 8.339 | 99.7 | 76.2 | 24.5 | 27.1 | 85 | 31 | 0.992 | 69.4 | 102 | 8550 | 29 | 117.1 | 34.5 | -16.2 | 20 | 0 | 40 | 33
644064 | 1464 | 45 | 2504 | 128.7 | 83.5 | 97 | 30 | 31.9 | 0.048 | 107.1 | 11.5 | 70 | 69.5 | 64.6 | 0.99 | 98.9 | 360.4 | 297.7 | 97.4 | 698.1 | 1.592 | 213.1 | 33.8 | 118.4 | 33.9 | 78 | 75.8 | 117.6 | 29.1 | 8.379 | 99.8 | 75.8 | 24.5 | 27.1 | 85 | 31 | 0.998 | 69.4 | 102 | 8550 | 29 | 119.4 | 34 | -16.2 | 20.2 | 0 | 40 | 33
644066 | 1466 | 45 | 2505 | 129.1 | 83.5 | 97 | 30 | 31.9 | 0.049 | 107 | 11.5 | 70 | 69.5 | 64.6 | 0.991 | 98.9 | 360.3 | 297.4 | 97.5 | 698.3 | 1.592 | 213.4 | 33.9 | 118.2 | 33.9 | 78 | 76.3 | 117.4 | 29.1 | 8.341 | 99.9 | 75.5 | 24.5 | 27.1 | 85 | 31 | 0.999 | 69 | 98 | 8510 | 29 | 114.9 | 34 | -16.4 | 19.8 | 0 | 40 | 33
644068 | 1468 | 45 | 2506 | 129.2 | 83.6 | 97.1 | 30 | 31.9 | 0.049 | 107.1 | 11.5 | 70 | 69.6 | 64.7 | 0.991 | 98.9 | 360.1 | 297.2 | 97.5 | 698.4 | 1.597 | 213.8 | 34 | 118.4 | 33.9 | 78.1 | 76.9 | 117.6 | 29.1 | 8.358 | 99.8 | 75.9 | 24.5 | 27.1 | 85 | 31 | 1 | 69.4 | 101 | 8510 | 29 | 117.1 | 34.5 | -16.3 | 19.8 | 0 | 40.1 | 33.1
644070 | 1470 | 45 | 2504 | 129 | 83.7 | 97.2 | 30 | 31.9 | 0.05 | 107.1 | 11.5 | 70 | 69.7 | 64.8 | 0.99 | 98.9 | 359.7 | 296.8 | 97.6 | 698.5 | 1.598 | 213.4 | 34 | 118.5 | 33.9 | 78.1 | 76.8 | 117.7 | 29.1 | 8.374 | 99.9 | 76.3 | 24.5 | 26.7 | 86 | 31 | 1 | 69 | 98 | 8580 | 29 | 115.2 | 34.5 | -16.2 | 19.9 | 0 | 40.1 | 33
644072 | 1472 | 45 | 2502 | 129.2 | 83.7 | 97.2 | 30.1 | 31.9 | 0.049 | 107 | 11.4 | 70 | 69.7 | 64.9 | 0.991 | 98.9 | 359.7 | 296.7 | 97.6 | 698.7 | 1.591 | 213.6 | 34 | 118.4 | 34 | 78.2 | 76.1 | 117.6 | 29.1 | 8.337 | 99.6 | 76.3 | 24.5 | 27.5 | 86 | 31 | 1.003 | 69.4 | 100 | 8460 | 29 | 117.1 | 34.6 | -16.3 | 19.9 | 0 | 39.8 | 33
644074 | 1474 | 45 | 2497 | 127.7 | 83.8 | 97.3 | 30 | 31.9 | 0.05 | 107 | 11.5 | 70 | 69.8 | 65 | 0.991 | 98.9 | 358.9 | 295.9 | 97.7 | 698.7 | 1.556 | 213.5 | 33.6 | 118.1 | 34 | 78.3 | 75.9 | 117.3 | 29.1 | 8.238 | 99 | 75.9 | 24.5 | 26.7 | 86 | 31 | 0.999 | 68.2 | 97 | 8430 | 29 | 115.2 | 34.5 | -16.4 | 19.7 | 0 | 40 | 33
644076 | 1476 | 45 | 2492 | 127.2 | 83.9 | 97.3 | 30 | 31.9 | 0.05 | 107 | 11.5 | 70 | 69.8 | 65 | 0.989 | 98.9 | 358.9 | 295.8 | 97.8 | 698.7 | 1.544 | 214.2 | 33.4 | 118.3 | 34 | 78.3 | 76.6 | 117.5 | 29.1 | 8.25 | 98.9 | 75.6 | 24.5 | 26.3 | 86 | 31 | 1.001 | 68.6 | 97 | 8410 | 29 | 115.2 | 34.4 | -16.2 | 19.8 | 0 | 40 | 33
644078 | 1478 | 45 | 2493 | 126.9 | 83.9 | 97.4 | 30 | 31.9 | 0.05 | 107 | 11.5 | 70 | 69.7 | 65 | 0.991 | 98.9 | 358.9 | 295.7 | 97.7 | 698.6 | 1.54 | 214 | 33.3 | 118.2 | 34 | 78.4 | 77.2 | 117.4 | 29.1 | 8.172 | 98.9 | 76 | 24.5 | 26.3 | 86 | 31 | 1.001 | 68.2 | 101 | 8380 | 29 | 116.8 | 34.6 | -16.1 | 19.8 | 0 | 40 | 33
644080 | 1480 | 45 | 2498 | 127.4 | 83.9 | 97.4 | 30 | 31.9 | 0.051 | 107 | 11.5 | 70 | 69.6 | 65 | 0.99 | 98.9 | 358.7 | 295.5 | 97.7 | 698.5 | 1.545 | 214.1 | 33.3 | 118 | 34 | 78.4 | 76.7 | 117.2 | 29.1 | 8.227 | 98.8 | 76.5 | 24.5 | 27.1 | 86 | 31 | 1.002 | 68.2 | 97 | 8510 | 29 | 114.9 | 34.7 | -16.2 | 19.8 | 0 | 40.2 | 33
644082 | 1482 | 45 | 2495 | 127.1 | 84 | 97.4 | 30 | 31.9 | 0.05 | 107 | 11.5 | 70 | 69.5 | 64.9 | 0.989 | 98.9 | 358.5 | 295.3 | 97.9 | 698.5 | 1.542 | 213.5 | 33.4 | 118.3 | 34.1 | 78.5 | 76.2 | 117.5 | 29.1 | 8.242 | 98.8 | 76.4 | 24.5 | 26.7 | 86 | 31 | 0.998 | 68.2 | 97 | 8460 | 29 | 117.5 | 34 | -16.3 | 19.9 | 0 | 40.2 | 33
644084 | 1484 | 45 | 2496 | 127.3 | 84 | 97.5 | 30 | 31.9 | 0.052 | 106.9 | 11.5 | 70 | 69.5 | 64.8 | 0.992 | 98.9 | 358 | 295 | 97.9 | 698.5 | 1.547 | 214 | 33.4 | 118.2 | 34.1 | 78.5 | 76 | 117.4 | 29.1 | 8.226 | 98.9 | 76 | 24.5 | 26.7 | 86 | 31 | 1.002 | 68.2 | 101 | 8510 | 29 | 117.1 | 34.7 | -16.2 | 19.8 | 0 | 40 | 33
644086 | 1486 | 45 | 2496 | 127.2 | 84.1 | 97.5 | 30 | 31.9 | 0.05 | 106.9 | 11.5 | 70 | 69.5 | 64.8 | 0.989 | 98.9 | 357.9 | 294.8 | 98 | 698.4 | 1.543 | 213.8 | 33.4 | 117.8 | 34.1 | 78.6 | 76.7 | 117 | 29.1 | 8.266 | 99 | 75.8 | 24.5 | 27.1 | 86 | 31 | 0.998 | 68.2 | 101 | 8650 | 29 | 116.8 | 34.7 | -16.2 | 20.4 | 0 | 40 | 33
644088 | 1488 | 45 | 2511 | 128.4 | 84.1 | 97.6 | 30 | 31.9 | 0.049 | 107.1 | 11.5 | 70 | 69.5 | 64.9 | 0.988 | 98.9 | 357.7 | 294.5 | 98.1 | 698.5 | 1.567 | 214.1 | 33.5 | 118.2 | 34.1 | 78.6 | 77.3 | 117.4 | 29.1 | 8.326 | 99.6 | 76.2 | 24.5 | 26.7 | 86 | 31 | 1.002 | 69.4 | 102 | 8600 | 29 | 117.1 | 34.6 | -16.2 | 20.1 | 0 | 40.2 | 33
644090 | 1490 | 45 | 2508 | 129.3 | 84.2 | 97.7 | 30 | 31.9 | 0.05 | 107 | 11.5 | 70 | 69.7 | 64.9 | 0.992 | 98.9 | 357.5 | 294.3 | 98.1 | 698.6 | 1.575 | 214.2 | 33.9 | 118.4 | 34.1 | 78.7 | 77 | 117.6 | 29.1 | 8.376 | 99.8 | 76.7 | 24.5 | 27.1 | 86 | 31 | 0.995 | 69 | 98 | 8730 | 29 | 115.2 | 34.7 | -16.4 | 19.8 | 0 | 40 | 33
644092 | 1492 | 45 | 2508 | 129.3 | 84.3 | 97.7 | 30 | 32 | 0.05 | 107.1 | 11.5 | 70 | 69.7 | 64.9 | 0.991 | 98.9 | 357.2 | 293.9 | 98.1 | 698.7 | 1.572 | 214.3 | 34 | 118.5 | 34.1 | 78.7 | 76.5 | 117.7 | 29.1 | 8.373 | 100 | 76.6 | 24.5 | 27.1 | 86 | 31 | 1.001 | 69.4 | 102 | 8430 | 29 | 119.4 | 33.6 | -16.3 | 19.6 | 0 | 40.1 | 33
644094 | 1494 | 45 | 2508 | 129.4 | 84.3 | 97.8 | 30 | 32 | 0.05 | 107.1 | 11.5 | 70 | 69.6 | 64.7 | 0.99 | 98.9 | 356.6 | 293.4 | 98.2 | 698.8 | 1.56 | 214.3 | 34 | 118.5 | 34 | 78.8 | 76.3 | 117.7 | 29.1 | 8.355 | 99.9 | 76.3 | 24.5 | 27.1 | 86 | 31 | 1.005 | 69.4 | 98 | 8580 | 29 | 117.8 | 34.6 | -16.3 | 19.9 | 0 | 40.2 | 33
644096 | 1496 | 45 | 2494 | 127.6 | 84.4 | 97.8 | 30 | 32 | 0.053 | 107 | 11.5 | 70 | 69.6 | 64.6 | 0.991 | 98.9 | 357 | 293.3 | 98.2 | 698.9 | 1.522 | 213.7 | 33.7 | 118.4 | 34 | 78.9 | 77 | 117.6 | 29.1 | 8.232 | 99.1 | 76.1 | 24.5 | 26.7 | 86 | 31 | 1 | 68.2 | 97 | 8430 | 29 | 115.2 | 34.6 | -16.3 | 20 | 0 | 39.9 | 33
644098 | 1498 | 45 | 2497 | 127.5 | 84.5 | 97.8 | 30 | 32 | 0.052 | 106.9 | 11.5 | 69.9 | 69.5 | 64.6 | 0.991 | 98.9 | 356.7 | 293.2 | 98.2 | 698.9 | 1.514 | 214 | 33.5 | 118.3 | 34 | 78.9 | 78 | 117.5 | 29.2 | 8.238 | 99 | 76.5 | 24.5 | 26.7 | 86 | 31 | 1.001 | 68.2 | 101 | 8140 | 29 | 116.8 | 34 | -16.2 | 19.9 | 0 | 40 | 33
644100 | 1500 | 45 | 2496 | 127.2 | 84.5 | 97.9 | 30 | 32 | 0.052 | 107 | 11.4 | 69.9 | 69.6 | 64.7 | 0.99 | 98.9 | 356.1 | 292.7 | 98.3 | 698.9 | 1.512 | 213.8 | 33.4 | 118.2 | 34 | 79 | 77.7 | 117.4 | 29.2 | 8.239 | 99 | 77.2 | 24.5 | 27.1 | 86 | 31 | 0.999 | 68.2 | 101 | 8410 | 29 | 117.1 | 34 | -16.4 | 20.1 | 0 | 40.3 | 33
644102 | 2 | 45 | 2495 | 127.6 | 84.6 | 97.9 | 30 | 32 | 0.052 | 107.1 | 11.4 | 69.9 | 69.6 | 64.8 | 0.992 | 98.9 | 356.3 | 292.8 | 98.4 | 699 | 1.525 | 214.3 | 33.5 | 118.2 | 34 | 79 | 77.1 | 117.4 | 29.2 | 8.255 | 99.1 | 77.3 | 24.5 | 26.7 | 86 | 31 | 1.002 | 68.2 | 97 | 8770 | 29 | 115.2 | 34.6 | -16.2 | 19.9 | 0 | 40 | 33
644104 | 4 | 45 | 2498 | 127.6 | 84.6 | 98 | 30 | 32 | 0.053 | 106.9 | 11.4 | 70 | 69.6 | 64.9 | 0.991 | 98.9 | 356 | 292.6 | 98.4 | 699 | 1.513 | 214.2 | 33.5 | 118.1 | 34 | 79.1 | 77 | 117.3 | 29.2 | 8.235 | 99 | 76.9 | 24.5 | 26.7 | 86 | 31 | 1.001 | 68.6 | 97 | 8530 | 29 | 115.2 | 34.6 | -16.3 | 20.2 | 0 | 39.8 | 33
644106 | 6 | 45 | 2498 | 127.6 | 84.6 | 98 | 30 | 32 | 0.05 | 107 | 11.4 | 70 | 69.6 | 65 | 0.99 | 98.9 | 356 | 292.5 | 98.5 | 699 | 1.506 | 214.7 | 33.5 | 118.3 | 34.1 | 79.1 | 77.6 | 117.5 | 29.2 | 8.243 | 98.9 | 76.7 | 24.5 | 26.7 | 86 | 31 | 0.997 | 68.2 | 101 | 8550 | 29 | 117.1 | 34.7 | -16.2 | 19.8 | 0 | 40.4 | 33
644108 | 8 | 45 | 2500 | 127.7 | 84.7 | 98.1 | 30 | 32 | 0.049 | 107 | 11.4 | 70 | 69.6 | 65.1 | 0.991 | 98.9 | 355.6 | 292.1 | 98.4 | 698.9 | 1.503 | 213.9 | 33.5 | 117.8 | 34.1 | 79.2 | 77.8 | 117 | 29.2 | 8.264 | 99.1 | 77.1 | 24.5 | 27.1 | 86 | 31 | 0.999 | 68.2 | 97 | 8530 | 29 | 114.6 | 34.7 | -16.3 | 20.1 | 0 | 40.2 | 33
644110 | 10 | 45 | 2498 | 127.7 | 84.7 | 98.1 | 30 | 32 | 0.05 | 107 | 11.4 | 69.9 | 69.6 | 65.2 | 0.991 | 98.9 | 355.3 | 291.8 | 98.6 | 698.9 | 1.512 | 213.8 | 33.5 | 117.8 | 34.1 | 79.2 | 77.4 | 117 | 29.2 | 8.252 | 99.1 | 77.3 | 24.5 | 26.7 | 86 | 31 | 1 | 68.2 | 97 | 8550 | 29 | 114.9 | 34.7 | -16.1 | 19.9 | 0 | 40.2 | 33
644112 | 12 | 45 | 2502 | 128.3 | 84.8 | 98.2 | 30 | 32 | 0.05 | 106.9 | 11.4 | 70 | 69.5 | 65.3 | 0.99 | 98.9 | 355.1 | 291.6 | 98.6 | 699 | 1.513 | 213.3 | 33.6 | 117.8 | 34.1 | 79.3 | 77 | 117 | 29.2 | 8.29 | 99.1 | 77.1 | 24.5 | 26.7 | 87 | 31 | 0.999 | 68.2 | 97 | 8530 | 29 | 116.5 | 34.7 | -16.2 | 20.1 | 0 | 40 | 33
644114 | 14 | 45 | 2499 | 127.6 | 84.8 | 98.2 | 30 | 32 | 0.051 | 107 | 11.5 | 70 | 69.6 | 65.4 | 0.989 | 98.9 | 354.6 | 291.1 | 98.7 | 699.1 | 1.493 | 213.8 | 33.6 | 118.3 | 34.1 | 79.3 | 76.8 | 117.5 | 29.2 | 8.258 | 99 | 76.7 | 24.5 | 26.7 | 87 | 31 | 1.001 | 68.2 | 97 | 8530 | 29 | 114.9 | 34.8 | -16.3 | 20.4 | 0 | 39.9 | 33
644116 | 16 | 45 | 2499 | 127.8 | 84.9 | 98.3 | 30 | 32 | 0.051 | 107 | 11.4 | 70 | 69.5 | 65.5 | 0.99 | 98.9 | 355.1 | 291.4 | 98.7 | 699.1 | 1.496 | 213.5 | 33.6 | 117.9 | 34.2 | 79.4 | 77.1 | 117.1 | 29.2 | 8.289 | 99.2 | 76.6 | 24.5 | 27.1 | 87 | 31 | 0.998 | 68.6 | 97 | 8600 | 29 | 114.9 | 34.6 | -16.3 | 20.1 | 0 | 40 | 33
644118 | 18 | 45 | 2500 | 128.1 | 84.9 | 98.4 | 30 | 32 | 0.048 | 107 | 11.5 | 70 | 69.5 | 65.5 | 0.99 | 98.9 | 354.7 | 290.9 | 98.7 | 699.2 | 1.486 | 214.1 | 33.6 | 118 | 34.2 | 79.4 | 77.1 | 117.2 | 29.2 | 8.294 | 99.1 | 76.7 | 24.5 | 27.1 | 87 | 31 | 1.001 | 68.6 | 101 | 8240 | 29 | 117.1 | 34.7 | -16.2 | 20.1 | 0 | 39.9 | 33
644120 | 20 | 45 | 2500 | 127.6 | 85 | 98.4 | 30 | 32 | 0.052 | 107 | 11.4 | 70 | 69.4 | 65.6 | 0.989 | 98.9 | 354.5 | 290.7 | 98.7 | 699.3 | 1.474 | 214 | 33.5 | 118 | 34.2 | 79.5 | 76.8 | 117.2 | 29.2 | 8.284 | 99 | 76.7 | 24.5 | 27.1 | 87 | 31 | 0.998 | 68.6 | 97 | 8580 | 29 | 114.6 | 34.7 | -16.2 | 19.5 | 0 | 40.3 | 33
644122 | 22 | 45 | 2502 | 128.6 | 85.1 | 98.4 | 30 | 32 | 0.051 | 107 | 11.4 | 70.1 | 69.4 | 65.7 | 0.991 | 98.9 | 354.2 | 290.4 | 98.8 | 699.3 | 1.479 | 213.4 | 33.7 | 117.6 | 34.2 | 79.5 | 76.5 | 116.8 | 29.2 | 8.282 | 99.1 | 76.5 | 24.5 | 27.1 | 87 | 31 | 1 | 68.6 | 101 | 8510 | 29 | 116.8 | 34.6 | -16.2 | 20.2 | 0 | 40.2 | 33
644124 | 24 | 45 | 2499 | 127.8 | 85.1 | 98.5 | 30 | 32 | 0.052 | 107 | 11.4 | 70 | 69.5 | 65.7 | 0.99 | 98.9 | 354.1 | 290.3 | 98.9 | 699.4 | 1.476 | 213.7 | 33.6 | 118.3 | 34.2 | 79.6 | 76.5 | 117.5 | 29.2 | 8.274 | 99 | 76.2 | 24.5 | 26.7 | 87 | 31 | 1 | 68.2 | 101 | 8530 | 29 | 117.1 | 34 | -16.3 | 19.8 | 0 | 40.2 | 33
644126 | 26 | 45 | 2505 | 128.7 | 85.2 | 98.5 | 30 | 32 | 0.051 | 107 | 11.4 | 69.9 | 69.6 | 65.7 | 0.988 | 98.9 | 354 | 290.1 | 99 | 699.4 | 1.471 | 213.5 | 33.7 | 117.7 | 34.2 | 79.6 | 76.8 | 116.9 | 29.2 | 8.32 | 99.1 | 76.2 | 24.5 | 26.7 | 87 | 31 | 0.996 | 68.6 | 101 | 8260 | 29 | 116.8 | 34.6 | -16.2 | 20 | 0 | 40.5 | 33
644128 | 28 | 45 | 2497 | 127.4 | 85.2 | 98.6 | 30 | 32 | 0.053 | 107 | 11.4 | 70 | 69.6 | 65.7 | 0.992 | 98.9 | 353.8 | 290 | 99 | 699.4 | 1.466 | 213.5 | 33.6 | 118.5 | 34.1 | 79.7 | 76.7 | 117.7 | 29.2 | 8.237 | 99 | 76.3 | 24.5 | 26.7 | 87 | 31 | 1.002 | 68.2 | 97 | 8510 | 29 | 117.8 | 34.6 | -16.2 | 19.9 | 0 | 40.3 | 33
644130 | 30 | 45 | 2503 | 128 | 85.3 | 98.6 | 30 | 32 | 0.051 | 107 | 11.4 | 70 | 69.7 | 65.8 | 0.991 | 98.9 | 353.3 | 289.6 | 99.1 | 699.4 | 1.47 | 213.5 | 33.6 | 117.9 | 34.1 | 79.7 | 76.5 | 117.1 | 29.2 | 8.28 | 99.2 | 76.3 | 24.5 | 27.1 | 87 | 31 | 0.999 | 68.6 | 97 | 8510 | 29 | 114.6 | 34.7 | -16.2 | 20.4 | 0 | 39.9 | 33
644132 | 32 | 45 | 2499 | 128.1 | 85.3 | 98.7 | 30 | 32 | 0.05 | 107 | 11.4 | 70 | 69.7 | 65.8 | 0.989 | 98.9 | 353.5 | 289.4 | 99.1 | 699.4 | 1.459 | 213.5 | 33.7 | 118.2 | 34.1 | 79.7 | 76.3 | 117.4 | 29.3 | 8.3 | 99 | 76.2 | 24.5 | 26.7 | 87 | 31 | 0.997 | 68.2 | 101 | 8430 | 29 | 119.4 | 34.5 | -16.4 | 19.8 | 0 | 40.4 | 33
644134 | 34 | 45 | 2500 | 127.4 | 85.3 | 98.8 | 30 | 32 | 0.052 | 107 | 11.4 | 70 | 69.6 | 65.4 | 0.992 | 98.9 | 352.7 | 289 | 99.2 | 699.5 | 1.454 | 213.3 | 33.5 | 118.1 | 34.1 | 79.8 | 76.4 | 117.3 | 29.3 | 8.256 | 99.1 | 76 | 24.5 | 27.1 | 87 | 31 | 1.007 | 68.6 | 101 | 8190 | 29 | 116.8 | 34.5 | -16.2 | 19.8 | 0 | 40.1 | 33
644136 | 36 | 45 | 2501 | 127.9 | 85.4 | 98.8 | 30 | 32 | 0.052 | 107 | 11.4 | 70 | 69.6 | 65.1 | 0.99 | 98.9 | 352.6 | 288.6 | 99.2 | 699.5 | 1.452 | 213.7 | 33.6 | 117.8 | 34.2 | 79.8 | 76.7 | 117 | 29.3 | 8.295 | 99.1 | 76 | 24.5 | 26.7 | 87 | 31 | 1 | 68.6 | 101 | 8510 | 29 | 116.5 | 34.7 | -16.4 | 19.8 | 0 | 40.2 | 33
644138 | 38 | 45 | 2500 | 128.4 | 85.4 | 98.8 | 30 | 32 | 0.051 | 106.9 | 11.4 | 70 | 69.5 | 64.8 | 0.989 | 98.9 | 352.3 | 288.2 | 99.2 | 699.6 | 1.456 | 213.4 | 33.7 | 118.2 | 34.1 | 79.8 | 76.7 | 117.4 | 29.3 | 8.317 | 99.1 | 76.2 | 24.5 | 26.3 | 87 | 31 | 1.004 | 68.6 | 96 | 8600 | 29 | 115.2 | 34.5 | -16.2 | 20.2 | 0 | 40.1 | 33
644140 | 40 | 45 | 2500 | 127.4 | 85.4 | 98.8 | 30 | 32 | 0.052 | 107 | 11.4 | 70 | 69.6 | 64.8 | 0.991 | 98.9 | 352.3 | 288.2 | 99.2 | 699.6 | 1.449 | 213.3 | 33.5 | 118.3 | 34.1 | 79.8 | 76.5 | 117.5 | 29.3 | 8.273 | 99.1 | 76.3 | 24.5 | 26.7 | 87 | 31 | 1.002 | 68.6 | 101 | 8190 | 29 | 116.8 | 34.5 | -16.3 | 19.6 | 0 | 40.4 | 33
644142 | 42 | 45 | 2502 | 128.4 | 85.5 | 98.9 | 30 | 32 | 0.049 | 107 | 11.4 | 70 | 69.8 | 64.6 | 0.99 | 98.9 | 352.2 | 288.2 | 99.3 | 699.6 | 1.445 | 214 | 33.6 | 117.6 | 34.1 | 79.9 | 76.3 | 116.8 | 29.3 | 8.279 | 99 | 76.2 | 24.5 | 27.1 | 87 | 31 | 1.003 | 68.6 | 101 | 8460 | 29 | 118.1 | 34.6 | -16.3 | 19.7 | 0 | 40.5 | 33
644144 | 44 | 45 | 2497 | 127.9 | 85.5 | 98.9 | 30 | 32 | 0.051 | 107 | 11.5 | 70 | 69.8 | 64.6 | 0.99 | 98.9 | 351.9 | 287.9 | 99.4 | 699.6 | 1.454 | 213.8 | 33.6 | 118.3 | 34.1 | 79.9 | 76.4 | 117.5 | 29.3 | 8.279 | 99.1 | 76 | 24.5 | 26.7 | 87 | 31 | 1.002 | 68.2 | 101 | 8700 | 29 | 117.5 | 34.6 | -16.2 | 20.3 | 0 | 40.2 | 33
644146 | 46 | 45 | 2499 | 128.2 | 85.6 | 99 | 30 | 32 | 0.051 | 106.9 | 11.4 | 70 | 69.7 | 64.7 | 0.992 | 98.9 | 351.6 | 287.6 | 99.4 | 699.5 | 1.445 | 213.9 | 33.7 | 118.2 | 34.1 | 79.9 | 77 | 117.4 | 29.3 | 8.263 | 99 | 76.1 | 24.5 | 26.7 | 87 | 31 | 0.999 | 68.2 | 97 | 8580 | 29 | 115.2 | 34.6 | -16.3 | 20.1 | 0 | 40.3 | 33
644148 | 48 | 45 | 2500 | 127.9 | 85.6 | 99.1 | 30 | 32 | 0.053 | 107 | 11.4 | 70 | 69.6 | 64.9 | 0.991 | 98.9 | 351.7 | 287.5 | 99.4 | 699.4 | 1.436 | 213.4 | 33.6 | 118.3 | 34.1 | 79.9 | 77.2 | 117.5 | 29.3 | 8.262 | 99 | 76.5 | 24.5 | 27.1 | 87 | 31 | 1.001 | 68.2 | 101 | 8510 | 29 | 117.1 | 34.6 | -16.3 | 19.9 | 0 | 40.5 | 33
644150 | 50 | 45 | 2502 | 128.3 | 85.6 | 99.1 | 30 | 32 | 0.052 | 107 | 11.5 | 70 | 69.6 | 65 | 0.99 | 98.9 | 351.5 | 287.3 | 99.5 | 699.3 | 1.445 | 213.3 | 33.7 | 118 | 34.1 | 79.9 | 77 | 117.2 | 29.3 | 8.298 | 99.2 | 76.7 | 24.5 | 27.1 | 87 | 31 | 1.007 | 68.6 | 101 | 8630 | 29 | 116.8 | 34.6 | -16.2 | 20.2 | 0 | 40.3 | 33
644152 | 52 | 45 | 2495 | 127.5 | 85.6 | 99.2 | 30 | 32 | 0.052 | 107 | 11.4 | 70 | 69.5 | 65 | 0.992 | 98.9 | 351.1 | 286.9 | 99.5 | 699.3 | 1.435 | 213.6 | 33.6 | 118.6 | 34.1 | 80 | 76.8 | 117.8 | 29.3 | 8.274 | 99 | 76.7 | 24.5 | 26.7 | 87 | 31 | 0.999 | 68.2 | 101 | 8190 | 29 | 119.7 | 34.6 | -16.2 | 20.1 | 0 | 40.3 | 33
644154 | 54 | 45 | 2501 | 128.1 | 85.6 | 99.2 | 30 | 32 | 0.049 | 107 | 11.4 | 70 | 69.5 | 65 | 0.991 | 98.9 | 351 | 286.8 | 99.6 | 699.3 | 1.436 | 213.3 | 33.6 | 118 | 34.1 | 80 | 76.9 | 117.2 | 29.3 | 8.269 | 99.2 | 76.5 | 24.5 | 26.7 | 87 | 31 | 0.999 | 68.6 | 101 | 8480 | 29 | 116.8 | 34.6 | -16.2 | 20.2 | 0 | 40 | 33
644156 | 56 | 45 | 2498 | 128 | 85.6 | 99.2 | 30 | 32 | 0.049 | 107 | 11.4 | 70 | 69.4 | 65 | 0.989 | 98.9 | 350.6 | 286.4 | 99.6 | 699.3 | 1.441 | 213.8 | 33.7 | 118.2 | 34.1 | 80 | 77.5 | 117.4 | 29.3 | 8.302 | 99.1 | 76.5 | 24.5 | 26.7 | 87 | 31 | 0.997 | 68.6 | 101 | 8730 | 29 | 115.2 | 34.7 | -16.4 | 19.9 | 0 | 40.2 | 33
644158 | 58 | 45 | 2501 | 128 | 85.7 | 99.3 | 30 | 32 | 0.048 | 106.9 | 11.5 | 70 | 69.4 | 64.9 | 0.99 | 98.9 | 350.7 | 286.3 | 99.7 | 699.4 | 1.448 | 213.5 | 33.6 | 118 | 34.1 | 80 | 78.3 | 117.2 | 29.3 | 8.276 | 99.1 | 77 | 24.5 | 27.1 | 87 | 31 | 0.997 | 68.2 | 101 | 8190 | 29 | 116.8 | 34.6 | -16.2 | 19.8 | 0 | 40.2 | 33
644160 | 60 | 45 | 2498 | 127.9 | 85.7 | 99.3 | 30 | 32 | 0.049 | 107 | 11.4 | 70 | 69.4 | 64.8 | 0.991 | 98.9 | 350.8 | 286.3 | 99.7 | 699.4 | 1.441 | 213.6 | 33.6 | 117.9 | 34 | 80 | 78.2 | 117.1 | 29.3 | 8.291 | 99.2 | 77.7 | 24.5 | 26.7 | 87 | 31 | 1 | 68.6 | 101 | 8580 | 29 | 116.8 | 34.5 | -16.2 | 20 | 0 | 40.2 | 33
644162 | 62 | 45 | 2503 | 128.5 | 85.7 | 99.4 | 30 | 32 | 0.049 | 107 | 11.5 | 70 | 69.4 | 64.7 | 0.991 | 98.9 | 350.3 | 285.9 | 99.8 | 699.5 | 1.449 | 213.6 | 33.7 | 117.5 | 34 | 80 | 77.8 | 116.7 | 29.3 | 8.302 | 99.2 | 77.8 | 24.5 | 26.7 | 87 | 31 | 1.001 | 68.6 | 101 | 8650 | 29 | 118.1 | 34.6 | -16.3 | 19.7 | 0 | 40.4 | 33
644164 | 64 | 45 | 2500 | 127.8 | 85.7 | 99.4 | 30 | 32 | 0.049 | 107 | 11.4 | 70 | 69.5 | 64.5 | 0.99 | 98.9 | 350.2 | 285.7 | 99.9 | 699.6 | 1.457 | 213.8 | 33.6 | 117.9 | 34 | 80 | 77.7 | 117.1 | 29.3 | 8.297 | 99.2 | 77.5 | 24.5 | 26.7 | 88 | 31 | 0.998 | 68.6 | 101 | 8140 | 29 | 116.8 | 34.5 | -16.3 | 19.8 | 0 | 40.5 | 33
644166 | 66 | 45 | 2498 | 128.1 | 85.7 | 99.5 | 30 | 32 | 0.051 | 107 | 11.4 | 70 | 69.4 | 64.4 | 0.991 | 98.9 | 350 | 285.5 | 99.9 | 699.6 | 1.45 | 213.9 | 33.7 | 117.9 | 34 | 80 | 78.4 | 117.1 | 29.3 | 8.285 | 99.1 | 77.4 | 24.5 | 26.7 | 88 | 31 | 1 | 68.6 | 97 | 8680 | 29 | 115.2 | 34.4 | -16.3 | 20.1 | 0 | 40.5 | 33
644168 | 68 | 45 | 2499 | 128.1 | 85.7 | 99.5 | 30 | 32 | 0.051 | 107 | 11.4 | 70 | 69.5 | 64.5 | 0.991 | 98.9 | 349.7 | 285.2 | 99.9 | 699.6 | 1.455 | 214 | 33.7 | 118 | 34 | 80.1 | 79.4 | 117.2 | 29.3 | 8.282 | 99.2 | 77.9 | 24.5 | 26.7 | 88 | 31 | 1 | 68.6 | 101 | 8600 | 29 | 116.8 | 34.6 | -16.2 | 19.9 | 0 | 40.5 | 33
644170 | 70 | 45 | 2499 | 128.3 | 85.8 | 99.6 | 30 | 32 | 0.053 | 107 | 11.5 | 70 | 69.6 | 64.8 | 0.99 | 98.9 | 349.4 | 284.9 | 100 | 699.6 | 1.455 | 213.9 | 33.7 | 118.2 | 34 | 80.1 | 79.3 | 117.4 | 29.3 | 8.295 | 99.1 | 78.7 | 24.5 | 26.7 | 88 | 31 | 0.997 | 68.2 | 97 | 8650 | 29 | 115.2 | 34.6 | -16.3 | 20.1 | 0 | 40.4 | 33
644172 | 72 | 45 | 2502 | 127.8 | 85.8 | 99.6 | 30 | 32 | 0.05 | 107 | 11.4 | 70 | 69.6 | 65 | 0.99 | 98.9 | 349 | 284.5 | 100 | 699.5 | 1.452 | 213.7 | 33.6 | 118 | 34 | 80.1 | 78.7 | 117.2 | 29.4 | 8.251 | 99.3 | 78.9 | 24.5 | 27.1 | 88 | 31 | 1.003 | 68.6 | 101 | 8460 | 29 | 116.8 | 34.5 | -16.3 | 20.4 | 0 | 40 | 33
644174 | 74 | 45 | 2499 | 128.2 | 85.8 | 99.7 | 30 | 32 | 0.049 | 107 | 11.4 | 70 | 69.6 | 65 | 0.99 | 98.9 | 349.5 | 284.7 | 100.1 | 699.5 | 1.446 | 214 | 33.7 | 117.9 | 34 | 80.1 | 78.3 | 117.1 | 29.3 | 8.303 | 99.3 | 78.4 | 24.5 | 26.7 | 88 | 31 | 1.002 | 68.2 | 101 | 8580 | 29 | 116.8 | 34.5 | -16.1 | 19.9 | 0 | 40.2 | 33
644176 | 76 | 45 | 2499 | 128.1 | 85.8 | 99.7 | 30 | 32 | 0.053 | 107 | 11.4 | 70 | 69.6 | 64.9 | 0.989 | 98.9 | 349 | 284.4 | 100 | 699.5 | 1.449 | 213.9 | 33.7 | 118.2 | 34 | 80.1 | 78.9 | 117.3 | 29.4 | 8.311 | 99.2 | 78.1 | 24.5 | 27.1 | 88 | 31 | 0.996 | 68.2 | 101 | 8260 | 29 | 117.1 | 34.5 | -16.2 | 20.4 | 0 | 40.1 | 33
644178 | 78 | 45 | 2503 | 128.3 | 85.8 | 99.7 | 30 | 32 | 0.052 | 107 | 11.4 | 70 | 69.6 | 64.8 | 0.991 | 98.9 | 349 | 284.4 | 100 | 699.5 | 1.444 | 214.2 | 33.6 | 117.8 | 34 | 80.1 | 80 | 117 | 29.4 | 8.294 | 99.2 | 78.5 | 24.5 | 26.7 | 88 | 31 | 1 | 68.6 | 101 | 8510 | 29 | 116.8 | 34.5 | -16.2 | 19.6 | 0 | 40.4 | 33
644180 | 80 | 45 | 2499 | 128.1 | 85.8 | 99.7 | 30 | 32 | 0.051 | 107 | 11.4 | 70 | 69.4 | 64.7 | 0.991 | 98.9 | 348.5 | 284 | 100.2 | 699.5 | 1.437 | 214.1 | 33.7 | 118.1 | 34 | 80.1 | 80.4 | 117.3 | 29.3 | 8.268 | 99.2 | 79.3 | 24.5 | 26.7 | 88 | 31 | 1 | 68.2 | 97 | 8730 | 29 | 116.8 | 34.6 | -16.3 | 20.2 | 0 | 40.3 | 33
644182 | 82 | 45 | 2501 | 128.2 | 85.8 | 99.8 | 30 | 32 | 0.049 | 107 | 11.4 | 70 | 69.4 | 64.8 | 0.989 | 98.9 | 348.5 | 283.8 | 100.3 | 699.5 | 1.432 | 213.8 | 33.6 | 117.8 | 34 | 80.1 | 79.6 | 117 | 29.4 | 8.28 | 99.1 | 79.7 | 24.5 | 26.7 | 88 | 31 | 0.999 | 68.6 | 97 | 8410 | 29 | 114.6 | 34.6 | -16.2 | 19.6 | 0 | 40.5 | 33
644184 | 84 | 45 | 2502 | 128.3 | 85.8 | 99.9 | 30 | 32 | 0.049 | 107 | 11.4 | 70 | 69.5 | 65 | 0.991 | 98.9 | 348.1 | 283.5 | 100.3 | 699.5 | 1.445 | 214.2 | 33.7 | 117.7 | 34 | 80.1 | 79.2 | 116.9 | 29.4 | 8.261 | 99.2 | 79.4 | 24.5 | 26.7 | 88 | 31 | 1.003 | 68.2 | 97 | 8750 | 29 | 114.6 | 34.5 | -16.2 | 19.6 | 0 | 40.6 | 33
644186 | 86 | 45 | 2500 | 128.4 | 85.8 | 99.9 | 30 | 32 | 0.05 | 107 | 11.5 | 69.9 | 69.5 | 65.2 | 0.99 | 98.9 | 348.2 | 283.5 | 100.3 | 699.5 | 1.446 | 214.1 | 33.7 | 118.2 | 34 | 80.1 | 79.8 | 117.4 | 29.4 | 8.279 | 99.1 | 79 | 24.5 | 26.3 | 88 | 31 | 1 | 68.2 | 101 | 8430 | 29 | 117.1 | 34.5 | -16.3 | 20.2 | 0 | 40.5 | 33
644188 | 88 | 45 | 2502 | 127.7 | 85.8 | 100 | 30 | 32 | 0.05 | 107 | 11.5 | 69.9 | 69.4 | 65.2 | 0.988 | 98.9 | 347.7 | 283.1 | 100.4 | 699.4 | 1.443 | 213.9 | 33.6 | 118.1 | 34 | 80.1 | 80.6 | 117.3 | 29.4 | 8.25 | 99.2 | 79.3 | 24.5 | 26.7 | 88 | 31 | 0.999 | 68.2 | 97 | 8460 | 29 | 114.6 | 34.7 | -16.3 | 20.3 | 0 | 40.3 | 33
644190 | 90 | 45 | 2501 | 128.2 | 85.8 | 100 | 30 | 32 | 0.051 | 107 | 11.4 | 70 | 69.4 | 65.1 | 0.991 | 98.9 | 347.9 | 282.9 | 100.4 | 699.3 | 1.449 | 214.1 | 33.7 | 117.8 | 34 | 80.1 | 81.4 | 117 | 29.4 | 8.277 | 99.3 | 80.1 | 24.5 | 26.7 | 88 | 31 | 1.003 | 68.6 | 97 | 8750 | 29 | 114.9 | 34.7 | -16.3 | 19.9 | 0 | 40.5 | 33
644192 | 92 | 45 | 2498 | 127.7 | 85.9 | 100 | 30 | 32 | 0.052 | 107 | 11.5 | 70 | 69.4 | 65.2 | 0.99 | 98.9 | 347.5 | 282.8 | 100.4 | 699.3 | 1.438 | 213.7 | 33.6 | 118.1 | 34 | 80.1 | 80.7 | 117.3 | 29.4 | 8.258 | 99.2 | 80.7 | 24.5 | 26.7 | 88 | 31 | 1 | 68.2 | 97 | 8730 | 29 | 115.2 | 34.6 | -16.2 | 19.9 | 0 | 40.3 | 33
644194 | 94 | 45 | 2505 | 128.2 | 85.9 | 100.1 | 30 | 32 | 0.05 | 107 | 11.5 | 70 | 69.5 | 65.3 | 0.99 | 98.9 | 347.5 | 282.8 | 100.5 | 699.4 | 1.445 | 213.7 | 33.6 | 117.8 | 34 | 80.1 | 80 | 116.9 | 29.4 | 8.29 | 99.3 | 80.4 | 24.5 | 27.1 | 88 | 31 | 1.003 | 68.6 | 97 | 8510 | 29 | 114.6 | 34.5 | -16.2 | 20.1 | 0 | 40.2 | 33
644196 | 96 | 45 | 2496 | 127.9 | 85.9 | 100.1 | 30 | 32 | 0.052 | 106.9 | 11.5 | 70 | 69.5 | 65.5 | 0.992 | 98.9 | 347.2 | 282.4 | 100.6 | 699.4 | 1.443 | 214.3 | 33.6 | 118.4 | 34 | 80.1 | 80.5 | 117.6 | 29.4 | 8.239 | 99.1 | 79.9 | 24.5 | 26.7 | 88 | 31 | 1 | 68.2 | 101 | 8380 | 29 | 119.4 | 34.7 | -16.2 | 19.9 | 0 | 40.3 | 33
644198 | 98 | 45 | 2501 | 127.9 | 85.9 | 100.2 | 30 | 32 | 0.05 | 107 | 11.5 | 70.1 | 69.5 | 65.7 | 0.991 | 98.9 | 347.3 | 282.3 | 100.6 | 699.4 | 1.435 | 213.7 | 33.6 | 118.1 | 34 | 80.1 | 81.4 | 117.3 | 29.4 | 8.248 | 99.1 | 80.1 | 24.5 | 26.7 | 88 | 31 | 0.999 | 68.2 | 101 | 8650 | 29 | 116.8 | 34.7 | -16.3 | 19.7 | 0 | 40.6 | 33
644200 | 100 | 45 | 2501 | 127.9 | 85.9 | 100.2 | 30 | 32 | 0.047 | 107 | 11.5 | 70 | 69.5 | 66 | 0.99 | 98.9 | 347.5 | 282.3 | 100.6 | 699.4 | 1.438 | 213.7 | 33.6 | 117.7 | 34 | 80.1 | 82.2 | 116.9 | 29.4 | 8.279 | 99.3 | 80.7 | 24.5 | 27.1 | 88 | 31 | 1.001 | 68.6 | 102 | 8330 | 29 | 116.5 | 34.5 | -16.2 | 19.8 | 0 | 40.6 | 33
644202 | 102 | 45 | 2499 | 128.1 | 85.9 | 100.3 | 30 | 32 | 0.052 | 107.1 | 11.5 | 70 | 69.6 | 66.3 | 0.991 | 98.9 | 347 | 282.1 | 100.7 | 699.5 | 1.441 | 213.8 | 33.6 | 117.6 | 34 | 80.1 | 81.6 | 116.8 | 29.4 | 8.274 | 99.3 | 81.5 | 24.5 | 26.7 | 88 | 31 | 1.002 | 68.6 | 101 | 8600 | 29 | 116.8 | 34.7 | -16.2 | 20.1 | 0 | 40.6 | 33
644204 | 104 | 45 | 2500 | 128.4 | 85.9 | 100.3 | 30 | 32 | 0.051 | 107 | 11.5 | 70 | 69.6 | 66.4 | 0.99 | 98.9 | 346.6 | 281.8 | 100.7 | 699.7 | 1.427 | 213.7 | 33.7 | 117.8 | 34 | 80.1 | 80.8 | 116.9 | 29.4 | 8.275 | 99.2 | 81.2 | 24.5 | 26.7 | 88 | 31 | 0.999 | 68.6 | 97 | 8460 | 29 | 116.8 | 34.8 | -16.3 | 19.9 | 0 | 40.6 | 33
644206 | 106 | 45 | 2498 | 128.1 | 85.9 | 100.4 | 30 | 32 | 0.051 | 106.9 | 11.5 | 70 | 69.6 | 66.5 | 0.99 | 98.9 | 346.4 | 281.5 | 100.8 | 699.7 | 1.422 | 213.6 | 33.7 | 118.2 | 34 | 80.1 | 81.2 | 117.4 | 29.4 | 8.273 | 99.2 | 80.7 | 24.5 | 26.7 | 88 | 31 | 0.998 | 68.2 | 97 | 8580 | 29 | 119.4 | 34.7 | -16.3 | 19.9 | 0 | 40.8 | 33
644208 | 108 | 45 | 2500 | 128.2 | 85.9 | 100.4 | 30 | 32 | 0.05 | 107 | 11.5 | 70 | 69.5 | 66.5 | 0.991 | 98.9 | 346.4 | 281.3 | 100.7 | 699.7 | 1.422 | 213.6 | 33.6 | 118 | 34 | 80.1 | 82 | 117.2 | 29.4 | 8.261 | 99.1 | 80.8 | 24.5 | 26.7 | 88 | 31 | 1 | 68.2 | 101 | 8580 | 29 | 116.8 | 34.6 | -16.3 | 19.9 | 0 | 40.8 | 33
644210 | 110 | 45 | 2501 | 128.1 | 85.9 | 100.4 | 30 | 32 | 0.05 | 107 | 11.5 | 70 | 69.4 | 66.3 | 0.99 | 98.9 | 346.4 | 281.1 | 100.8 | 699.6 | 1.429 | 213.5 | 33.6 | 118.1 | 34 | 80.1 | 82.5 | 117.3 | 29.4 | 8.268 | 99.1 | 81.4 | 24.5 | 27.1 | 88 | 31 | 1 | 68.2 | 101 | 8580 | 29 | 117.1 | 34.5 | -16.2 | 19.9 | 0 | 40.6 | 33
644212 | 112 | 45 | 2500 | 127.8 | 85.9 | 100.4 | 30 | 32 | 0.052 | 107 | 11.5 | 70 | 69.5 | 66.2 | 0.99 | 98.9 | 345.9 | 280.8 | 100.9 | 699.6 | 1.424 | 213.3 | 33.6 | 118.4 | 34 | 80.1 | 81.9 | 117.6 | 29.4 | 8.266 | 99.1 | 81.9 | 24.5 | 26.7 | 88 | 31 | 1 | 68.2 | 101 | 8360 | 29 | 119.4 | 34.6 | -16.3 | 20.3 | 0 | 40.6 | 33
644214 | 114 | 45 | 2497 | 128 | 85.9 | 100.5 | 30 | 32 | 0.052 | 107 | 11.5 | 70 | 69.5 | 66.1 | 0.99 | 98.9 | 346.4 | 281.1 | 100.9 | 699.5 | 1.425 | 213.7 | 33.6 | 118.5 | 34 | 80.1 | 81.3 | 117.7 | 29.4 | 8.279 | 99.1 | 81.6 | 24.5 | 26.7 | 88 | 31 | 1.003 | 68.2 | 97 | 8510 | 29 | 117.5 | 34.5 | -16.4 | 20 | 0 | 40.5 | 33
644216 | 116 | 45 | 2500 | 128.1 | 85.9 | 100.5 | 30 | 32 | 0.049 | 107.1 | 11.5 | 70 | 69.5 | 65.9 | 0.991 | 98.9 | 346.2 | 280.9 | 100.9 | 699.5 | 1.419 | 213.5 | 33.6 | 118 | 34 | 80.1 | 81.6 | 117.2 | 29.4 | 8.247 | 99.3 | 81.1 | 24.5 | 27.1 | 88 | 31 | 1.001 | 68.6 | 101 | 8630 | 29 | 116.8 | 34.7 | -16.2 | 19.9 | 0 | 40.2 | 33
644218 | 118 | 45 | 2501 | 128.3 | 85.9 | 100.5 | 30 | 32 | 0.049 | 107 | 11.5 | 70 | 69.6 | 65.9 | 0.99 | 98.9 | 345.5 | 280.5 | 101 | 699.5 | 1.423 | 213.6 | 33.6 | 117.9 | 34 | 80.1 | 82.5 | 117.1 | 29.4 | 8.286 | 99.3 | 81.3 | 24.5 | 26.7 | 88 | 31 | 0.998 | 68.6 | 102 | 8530 | 29 | 116.8 | 34.6 | -16.2 | 20.2 | 0 | 40.2 | 33
644220 | 120 | 45 | 2501 | 128 | 85.9 | 100.5 | 30 | 32 | 0.049 | 107 | 11.5 | 70 | 69.6 | 66.1 | 0.99 | 98.9 | 345.7 | 280.7 | 101 | 699.6 | 1.423 | 213.8 | 33.6 | 118 | 34 | 80.2 | 83.2 | 117.2 | 29.4 | 8.278 | 99.2 | 82 | 24.5 | 26.7 | 88 | 31 | 1.002 | 68.2 | 101 | 8630 | 29 | 116.8 | 34.7 | -16.3 | 19.9 | 0 | 40.4 | 33
644222 | 122 | 45 | 2500 | 128 | 85.9 | 100.5 | 30 | 32 | 0.048 | 107 | 11.5 | 70 | 69.5 | 66.4 | 0.99 | 98.9 | 345.8 | 280.6 | 101.1 | 699.6 | 1.418 | 213.7 | 33.6 | 118 | 34 | 80.2 | 82.2 | 117.2 | 29.5 | 8.263 | 99.2 | 82.5 | 24.5 | 26.7 | 88 | 31 | 0.997 | 68.2 | 101 | 8600 | 29 | 117.1 | 34.6 | -16.2 | 20.1 | 0 | 40.5 | 33
644224 | 124 | 45 | 2500 | 127.9 | 85.9 | 100.4 | 30 | 32 | 0.05 | 107 | 11.5 | 70 | 69.5 | 66.5 | 0.99 | 98.9 | 345.3 | 280.2 | 101.1 | 699.6 | 1.405 | 213.7 | 33.6 | 117.8 | 34 | 80.2 | 81.6 | 117 | 29.5 | 8.259 | 99.2 | 82.1 | 24.5 | 27.1 | 88 | 31 | 0.997 | 68.6 | 101 | 8410 | 29 | 116.5 | 34 | -16.2 | 19.6 | 0 | 40.8 | 33
644226 | 126 | 45 | 2502 | 128.4 | 85.9 | 100.4 | 30 | 32 | 0.048 | 107 | 11.5 | 70 | 69.6 | 66.7 | 0.99 | 98.9 | 345.4 | 280.3 | 101.1 | 699.6 | 1.412 | 213.5 | 33.7 | 117.7 | 34 | 80.2 | 82 | 116.9 | 29.5 | 8.277 | 99.3 | 81.5 | 24.5 | 27.1 | 88 | 31 | 1.005 | 68.6 | 101 | 8700 | 29 | 116.5 | 34.6 | -16.2 | 19.9 | 0 | 40.8 | 33
644228 | 128 | 45 | 2496 | 127.6 | 85.9 | 100.3 | 30 | 32 | 0.05 | 106.9 | 11.5 | 70 | 69.6 | 66.7 | 0.991 | 98.9 | 345.4 | 280.3 | 101.1 | 699.6 | 1.41 | 214.3 | 33.6 | 118.5 | 34 | 80.2 | 83.1 | 117.7 | 29.5 | 8.229 | 99.1 | 81.7 | 24.5 | 26.3 | 88 | 31 | 0.997 | 68.2 | 101 | 8550 | 29 | 117.8 | 34.7 | -16.2 | 20.1 | 0 | 40.8 | 33
644230 | 130 | 45 | 2503 | 128.3 | 86 | 100.3 | 30 | 32 | 0.049 | 107.1 | 11.5 | 70 | 69.7 | 66.8 | 0.991 | 98.9 | 345.7 | 280.5 | 101.1 | 699.6 | 1.42 | 214.6 | 33.6 | 117.9 | 34 | 80.2 | 83.7 | 117.1 | 29.5 | 8.301 | 99.3 | 82.5 | 24.5 | 27.1 | 88 | 31 | 0.998 | 68.6 | 102 | 8430 | 29 | 116.8 | 34.7 | -16.2 | 19.9 | 0 | 40.5 | 33
644232 | 132 | 45 | 2498 | 128 | 85.9 | 100.2 | 30 | 32 | 0.05 | 107 | 11.5 | 70 | 69.8 | 67 | 0.988 | 98.9 | 345.8 | 280.5 | 101.1 | 699.6 | 1.404 | 213.6 | 33.6 | 118.5 | 34.1 | 80.2 | 83.5 | 117.7 | 29.5 | 8.283 | 99 | 83.1 | 24.5 | 26.3 | 88 | 31 | 1.004 | 68.2 | 97 | 8480 | 29 | 117.8 | 34.6 | -16.2 | 19.8 | 0 | 40.8 | 33
644234 | 134 | 45 | 2502 | 127.9 | 85.9 | 100.1 | 30 | 32 | 0.049 | 107 | 11.5 | 70 | 69.8 | 67.2 | 0.992 | 98.9 | 345.5 | 280.3 | 101.1 | 699.6 | 1.399 | 213.5 | 33.6 | 118.1 | 34.1 | 80.2 | 82.7 | 117.3 | 29.5 | 8.252 | 99.3 | 83.1 | 24.5 | 26.7 | 88 | 31 | 1.004 | 68.6 | 101 | 8700 | 29 | 116.8 | 34.6 | -16.2 | 20.4 | 0 | 40.2 | 33
644236 | 136 | 45 | 2501 | 128.4 | 85.9 | 100.1 | 30 | 32 | 0.05 | 107 | 11.5 | 69.9 | 69.9 | 67.4 | 0.99 | 98.9 | 346.3 | 281 | 101.2 | 699.6 | 1.394 | 213.3 | 33.7 | 118.1 | 34.1 | 80.2 | 83.1 | 117.3 | 29.5 | 8.306 | 99.2 | 82.6 | 24.5 | 26.7 | 88 | 31 | 0.999 | 68.6 | 97 | 8510 | 29 | 117.5 | 34.7 | -16.3 | 19.9 | 0 | 40.4 | 33
644238 | 138 | 45 | 2498 | 127.8 | 85.9 | 100.1 | 30 | 32 | 0.051 | 106.9 | 11.5 | 70 | 69.9 | 67.6 | 0.989 | 98.9 | 346 | 280.6 | 101.2 | 699.5 | 1.382 | 213.5 | 33.6 | 118.8 | 34.1 | 80.2 | 83.9 | 118 | 29.5 | 8.263 | 99 | 82.7 | 24.5 | 26.3 | 88 | 31 | 1.001 | 68.2 | 101 | 8460 | 29 | 119.7 | 34.7 | -16.2 | 20.3 | 0 | 40.4 | 33
644240 | 140 | 45 | 2504 | 128.1 | 85.9 | 100.1 | 30 | 32 | 0.051 | 107 | 11.5 | 70 | 69.8 | 67.8 | 0.991 | 98.9 | 346.1 | 280.6 | 101.2 | 699.5 | 1.387 | 213.2 | 33.6 | 118 | 34.1 | 80.2 | 84.5 | 117.2 | 29.5 | 8.267 | 99 | 83.3 | 24.5 | 26.7 | 88 | 31 | 0.998 | 68.2 | 101 | 8700 | 29 | 116.8 | 34.6 | -16.2 | 19.4 | 0 | 40.8 | 33
644242 | 142 | 45 | 2500 | 128.4 | 85.9 | 100.1 | 30 | 32 | 0.049 | 107 | 11.5 | 70 | 69.7 | 68 | 0.99 | 98.9 | 346.2 | 280.8 | 101.1 | 699.5 | 1.382 | 213.7 | 33.7 | 118 | 34.1 | 80.2 | 84.3 | 117.2 | 29.5 | 8.279 | 99.2 | 83.9 | 24.5 | 26.7 | 88 | 31 | 0.997 | 68.2 | 97 | 8530 | 29 | 115.2 | 34.7 | -16.2 | 20.4 | 0 | 40.4 | 33
644244 | 144 | 45 | 2502 | 128.3 | 86 | 100.1 | 30 | 32 | 0.049 | 107 | 11.5 | 70 | 69.6 | 68.2 | 0.989 | 98.9 | 345.8 | 280.4 | 101.2 | 699.5 | 1.374 | 213.3 | 33.7 | 118.3 | 34.1 | 80.2 | 83.5 | 117.5 | 29.5 | 8.306 | 99.1 | 83.8 | 24.5 | 26.7 | 88 | 31 | 1.003 | 68.6 | 97 | 8510 | 29 | 117.8 | 34.7 | -16.3 | 20.1 | 0 | 40.5 | 33
644246 | 146 | 45 | 2497 | 127.8 | 86 | 100.1 | 30 | 32 | 0.048 | 107 | 11.5 | 70 | 69.5 | 68.1 | 0.991 | 98.9 | 346.3 | 280.9 | 101.1 | 699.4 | 1.366 | 213.5 | 33.6 | 118.6 | 34.1 | 80.2 | 83.7 | 117.8 | 29.5 | 8.255 | 99.1 | 83.3 | 24.5 | 26.7 | 88 | 31 | 0.995 | 68.2 | 97 | 8550 | 29 | 117.8 | 34.7 | -16.3 | 20.1 | 0 | 40.5 | 33
644248 | 148 | 45 | 2502 | 128.3 | 86 | 100 | 30 | 32 | 0.05 | 107 | 11.4 | 70 | 69.5 | 68.2 | 0.99 | 98.9 | 346.3 | 280.8 | 101.1 | 699.4 | 1.367 | 214 | 33.6 | 118 | 34.1 | 80.2 | 84.6 | 117.1 | 29.5 | 8.281 | 99.1 | 83.4 | 24.5 | 27.1 | 88 | 31 | 0.999 | 69 | 101 | 8580 | 29 | 116.8 | 34.7 | -16.2 | 19.9 | 0 | 40.8 | 33
644250 | 150 | 45 | 2499 | 128 | 85.9 | 100 | 30 | 32 | 0.05 | 107 | 11.4 | 70 | 69.5 | 68.3 | 0.989 | 98.9 | 346.1 | 280.7 | 101.2 | 699.4 | 1.364 | 214 | 33.6 | 118.5 | 34.1 | 80.1 | 85.1 | 117.7 | 29.5 | 8.283 | 99 | 84 | 24.5 | 26.3 | 88 | 31 | 1.008 | 68.2 | 101 | 8510 | 29 | 119.4 | 34.7 | -16.1 | 19.8 | 0 | 40.8 | 33
644252 | 152 | 45 | 2499 | 127.5 | 85.9 | 100 | 30 | 32 | 0.05 | 107 | 11.4 | 70 | 69.4 | 68.6 | 0.992 | 98.9 | 345.9 | 280.6 | 101.1 | 699.3 | 1.367 | 213.8 | 33.5 | 118.3 | 34.1 | 80.1 | 84 | 117.4 | 29.5 | 8.277 | 99.2 | 84.4 | 24.5 | 26.7 | 88 | 31 | 0.998 | 68.6 | 97 | 8510 | 29 | 115.2 | 34.7 | -16.2 | 20.4 | 0 | 40.2 | 33
644254 | 154 | 45 | 2502 | 128.6 | 85.9 | 100 | 30 | 32 | 0.05 | 107 | 11.4 | 70 | 69.4 | 68.7 | 0.99 | 98.9 | 346.1 | 280.7 | 101.2 | 699.3 | 1.358 | 213.1 | 33.7 | 118.1 | 34.1 | 80.2 | 83.5 | 117.3 | 29.6 | 8.314 | 99.3 | 83.8 | 24.5 | 27.1 | 88 | 31 | 0.998 | 68.6 | 101 | 8260 | 29 | 119.4 | 34.5 | -16.3 | 19.9 | 0 | 40.4 | 33
644256 | 156 | 45 | 2498 | 127.8 | 85.9 | 100 | 30 | 32 | 0.053 | 107 | 11.4 | 70 | 69.4 | 68.6 | 0.99 | 98.9 | 345.6 | 280.2 | 101.2 | 699.4 | 1.358 | 213.6 | 33.6 | 118.7 | 34.1 | 80.2 | 84 | 117.9 | 29.6 | 8.267 | 99 | 83.4 | 24.5 | 26.7 | 88 | 31 | 1.003 | 68.2 | 101 | 8580 | 29 | 119.7 | 34.6 | -16.2 | 19.9 | 0 | 40.6 | 33
644258 | 158 | 45 | 2501 | 128.2 | 86 | 100 | 30 | 32 | 0.049 | 107 | 11.4 | 70 | 69.4 | 68.2 | 0.991 | 98.9 | 346 | 280.6 | 101.2 | 699.3 | 1.363 | 213.7 | 33.6 | 118.1 | 34.1 | 80.2 | 84.9 | 117.3 | 29.6 | 8.294 | 99.2 | 83.6 | 24.5 | 27.1 | 88 | 31 | 0.997 | 68.6 | 97 | 8530 | 29 | 114.9 | 34.7 | -16.2 | 20 | 0 | 40.3 | 33
644260 | 160 | 45 | 2499 | 128.1 | 86 | 100 | 30 | 32 | 0.051 | 107 | 11.4 | 70 | 69.4 | 68.3 | 0.991 | 98.9 | 346.1 | 280.7 | 101.3 | 699.3 | 1.363 | 213.4 | 33.7 | 118.5 | 34.1 | 80.1 | 84.6 | 117.7 | 29.6 | 8.275 | 99 | 84.2 | 24.5 | 26.7 | 88 | 31 | 0.998 | 68.2 | 101 | 8210 | 29 | 119.7 | 34.6 | -16.2 | 20.1 | 0 | 40.3 | 33
644262 | 162 | 45 | 2499 | 128 | 85.9 | 100 | 30 | 32 | 0.053 | 107.1 | 11.4 | 70 | 69.5 | 68.5 | 0.99 | 98.9 | 345.7 | 280.5 | 101.3 | 699.2 | 1.348 | 213.7 | 33.6 | 118.6 | 34.1 | 80.1 | 83.8 | 117.8 | 29.6 | 8.257 | 99.1 | 84.2 | 24.5 | 26.7 | 88 | 31 | 1.008 | 68.6 | 101 | 8460 | 29 | 119.4 | 34.7 | -16.3 | 19.9 | 0 | 40.3 | 33
644264 | 164 | 45 | 2497 | 128 | 86 | 100 | 30 | 32 | 0.051 | 107 | 11.4 | 70 | 69.6 | 68.7 | 0.99 | 98.9 | 346.4 | 281 | 101.3 | 699.2 | 1.347 | 214 | 33.6 | 118.4 | 34.1 | 80.1 | 83.4 | 117.6 | 29.6 | 8.292 | 99 | 83.7 | 24.5 | 26.7 | 88 | 31 | 0.995 | 68.2 | 101 | 8240 | 29 | 117.1 | 34.6 | -16.3 | 19.8 | 0 | 40.6 | 33
644266 | 166 | 45 | 2502 | 128.1 | 85.9 | 100 | 30 | 31.9 | 0.049 | 107.1 | 11.4 | 70 | 69.5 | 68.9 | 0.991 | 98.9 | 346.5 | 281 | 101.3 | 699.2 | 1.335 | 213.9 | 33.6 | 117.8 | 34.1 | 80.1 | 83.9 | 117 | 29.6 | 8.274 | 99.1 | 83.3 | 24.5 | 27.1 | 88 | 31 | 1 | 68.2 | 97 | 8550 | 29 | 116.5 | 34.7 | -16.2 | 19.8 | 0 | 40.9 | 33
644268 | 168 | 45 | 2500 | 128.1 | 86 | 100 | 30 | 31.9 | 0.049 | 107 | 11.4 | 70 | 69.5 | 69.1 | 0.99 | 98.9 | 346.1 | 280.7 | 101.2 | 699.2 | 1.34 | 214.5 | 33.6 | 118.2 | 34.1 | 80.1 | 84.9 | 117.4 | 29.6 | 8.284 | 99.1 | 83.5 | 24.5 | 26.7 | 88 | 31 | 1.006 | 68.2 | 101 | 8410 | 29 | 119.4 | 34.8 | -16.2 | 20 | 0 | 40.8 | 33
644270 | 170 | 45 | 2501 | 127.8 | 85.9 | 100 | 30 | 31.9 | 0.049 | 107 | 11.4 | 70 | 69.5 | 69.4 | 0.99 | 98.9 | 346.6 | 280.8 | 101.2 | 699.3 | 1.34 | 213.7 | 33.6 | 118.4 | 34.1 | 80.1 | 84.9 | 117.5 | 29.6 | 8.275 | 99.1 | 84.3 | 24.5 | 26.7 | 88 | 31 | 0.999 | 68.2 | 101 | 8580 | 29 | 117.1 | 34 | -16.1 | 20.2 | 0 | 40.8 | 33
644272 | 172 | 45 | 2502 | 128.6 | 85.9 | 100 | 30 | 31.9 | 0.049 | 107.1 | 11.4 | 70 | 69.5 | 69.4 | 0.99 | 98.9 | 346.3 | 280.7 | 101.3 | 699.3 | 1.342 | 213.4 | 33.7 | 118.3 | 34.2 | 80.1 | 84.2 | 117.5 | 29.6 | 8.299 | 99.2 | 84.5 | 24.5 | 27.1 | 88 | 31 | 1.001 | 68.6 | 101 | 8260 | 29 | 119.4 | 34.5 | -16.1 | 19.8 | 0 | 40.5 | 33
644274 | 174 | 45 | 2498 | 127.9 | 85.9 | 100 | 30 | 31.9 | 0.051 | 107 | 11.4 | 70 | 69.5 | 69.2 | 0.99 | 98.9 | 345.9 | 280.5 | 101.3 | 699.3 | 1.326 | 213.7 | 33.6 | 118.8 | 34.2 | 80.1 | 83.7 | 118 | 29.6 | 8.267 | 99 | 83.9 | 24.5 | 26.7 | 88 | 31 | 1.01 | 68.2 | 101 | 8460 | 29 | 119.7 | 34.7 | -16.1 | 20.1 | 0 | 40.7 | 33
644276 | 176 | 45 | 2500 | 128 | 86 | 100 | 30 | 32 | 0.049 | 107.1 | 11.4 | 70 | 69.4 | 69.2 | 0.99 | 98.9 | 346 | 280.6 | 101.3 | 699.2 | 1.328 | 214.9 | 33.6 | 118.4 | 34.2 | 80.1 | 84.4 | 117.6 | 29.6 | 8.308 | 99.3 | 83.6 | 24.5 | 27.1 | 88 | 31 | 0.999 | 68.6 | 101 | 8530 | 29 | 117.1 | 34.7 | -16.1 | 20.4 | 0 | 40.1 | 33
644278 | 178 | 45 | 2502 | 128.7 | 86 | 100 | 30 | 32 | 0.049 | 107 | 11.4 | 70 | 69.4 | 69.5 | 0.99 | 98.9 | 346.4 | 280.7 | 101.3 | 699.2 | 1.324 | 213.5 | 33.7 | 118.3 | 34.2 | 80.1 | 85.4 | 117.5 | 29.6 | 8.266 | 99.2 | 83.9 | 24.5 | 26.7 | 88 | 31 | 0.998 | 68.6 | 101 | 8210 | 29 | 119.4 | 34.7 | -16.2 | 19.9 | 0 | 40.3 | 33
644280 | 180 | 45 | 2499 | 127.8 | 86 | 100 | 30 | 31.9 | 0.053 | 107 | 11.4 | 70 | 69.4 | 69.7 | 0.991 | 98.9 | 345.7 | 280.2 | 101.3 | 699.2 | 1.305 | 213.8 | 33.6 | 118.7 | 34.2 | 80.1 | 85 | 117.9 | 29.6 | 8.254 | 99 | 84.7 | 24.5 | 26.7 | 88 | 31 | 0.999 | 68.2 | 101 | 8430 | 29 | 119.7 | 34.5 | -16.2 | 19.9 | 0 | 40.4 | 33
644282 | 182 | 45 | 2501 | 128.4 | 86 | 100 | 30 | 31.9 | 0.05 | 107 | 11.4 | 70 | 69.4 | 69.5 | 0.989 | 98.9 | 346.2 | 280.5 | 101.3 | 699.1 | 1.292 | 214.1 | 33.7 | 118.5 | 34.2 | 80.1 | 84.3 | 117.7 | 29.6 | 8.311 | 99 | 84.6 | 24.5 | 26.7 | 88 | 31 | 1.003 | 68.2 | 97 | 8680 | 29 | 115.2 | 34.5 | -16.2 | 19.9 | 0 | 40.4 | 33
644284 | 184 | 45 | 2499 | 127.8 | 86 | 100 | 30 | 31.9 | 0.049 | 107 | 11.4 | 70 | 69.5 | 69 | 0.991 | 98.9 | 346.4 | 280.7 | 101.2 | 699.1 | 1.275 | 214.4 | 33.6 | 118.5 | 34.2 | 80.1 | 83.9 | 117.7 | 29.6 | 8.249 | 99 | 84.1 | 24.5 | 26.7 | 88 | 31 | 1 | 68.6 | 101 | 8510 | 29 | 119.7 | 34.6 | -16.2 | 19.4 | 0 | 40.6 | 33
644286 | 186 | 45 | 2501 | 128.6 | 85.9 | 100 | 30 | 31.9 | 0.047 | 107 | 11.4 | 70 | 69.5 | 68.3 | 0.991 | 98.9 | 346.2 | 280.6 | 101.3 | 699.1 | 1.279 | 214.4 | 33.7 | 118 | 34.2 | 80.1 | 84.5 | 117.2 | 29.6 | 8.282 | 99 | 83.8 | 24.5 | 26.3 | 88 | 31 | 1.002 | 68.6 | 97 | 8680 | 29 | 114.9 | 34.7 | -16.2 | 20.1 | 0 | 40.8 | 33
644288 | 188 | 45 | 2499 | 127.7 | 86 | 100 | 30 | 31.9 | 0.05 | 106.9 | 11.4 | 70 | 69.5 | 67.2 | 0.989 | 98.9 | 346.4 | 280.9 | 101.3 | 699.1 | 1.272 | 214.1 | 33.6 | 118.7 | 34.2 | 80.1 | 85.4 | 117.9 | 29.6 | 8.276 | 99 | 84.1 | 24.5 | 26.7 | 88 | 31 | 1.001 | 68.2 | 101 | 8650 | 29 | 119.7 | 34.6 | -16.2 | 19.8 | 0 | 40.9 | 33
644290 | 190 | 45 | 2501 | 128.2 | 85.9 | 100 | 30 | 31.9 | 0.05 | 106.9 | 11.4 | 70 | 69.5 | 67.2 | 0.992 | 98.9 | 346.5 | 280.8 | 101.3 | 699.1 | 1.272 | 213.9 | 33.6 | 118.2 | 34.2 | 80.1 | 85 | 117.4 | 29.6 | 8.287 | 99.1 | 84.8 | 24.5 | 26.7 | 88 | 31 | 1 | 68.2 | 101 | 8630 | 29 | 117.1 | 34.6 | -16.1 | 19.9 | 0 | 40.8 | 33
644292 | 192 | 45 | 2500 | 128 | 85.9 | 100 | 30 | 31.9 | 0.048 | 107 | 11.4 | 70 | 69.6 | 67.7 | 0.99 | 98.9 | 346.4 | 280.9 | 101.3 | 699.2 | 1.259 | 214.3 | 33.6 | 118.5 | 34.2 | 80.1 | 84.4 | 117.7 | 29.6 | 8.292 | 99 | 84.7 | 24.5 | 26.7 | 88 | 31 | 0.999 | 68.2 | 101 | 8160 | 29 | 117.1 | 34.8 | -16.1 | 20.2 | 0 | 40.7 | 33
644294 | 194 | 45 | 2500 | 128.1 | 85.9 | 100 | 30 | 31.9 | 0.05 | 107 | 11.4 | 70 | 69.5 | 68 | 0.99 | 98.9 | 346.3 | 280.8 | 101.3 | 699.2 | 1.256 | 214 | 33.6 | 118.4 | 34.2 | 80.1 | 84.2 | 117.6 | 29.6 | 8.311 | 99.1 | 84.2 | 24.5 | 26.7 | 88 | 31 | 1.002 | 68.2 | 101 | 8580 | 29 | 119.4 | 34.5 | -16.2 | 20.1 | 0 | 40.7 | 33
644296 | 196 | 45 | 2498 | 127.7 | 85.9 | 100 | 30 | 31.9 | 0.049 | 107 | 11.4 | 70 | 69.5 | 68.2 | 0.992 | 98.9 | 345.9 | 280.5 | 101.2 | 699.3 | 1.252 | 214.4 | 33.6 | 118.5 | 34.2 | 80.1 | 84.7 | 117.7 | 29.6 | 8.281 | 99.1 | 84 | 24.5 | 26.7 | 88 | 31 | 1.002 | 68.2 | 101 | 8580 | 29 | 119.4 | 34.6 | -16.2 | 20.4 | 0 | 40.4 | 33
644298 | 198 | 45 | 2501 | 128.4 | 85.9 | 100 | 30 | 31.9 | 0.051 | 107 | 11.4 | 70 | 69.5 | 68.4 | 0.99 | 98.9 | 346.5 | 280.8 | 101.2 | 699.3 | 1.264 | 213.9 | 33.7 | 118.3 | 34.2 | 80.1 | 86 | 117.5 | 29.6 | 8.334 | 99.2 | 84.4 | 24.5 | 26.7 | 88 | 31 | 0.997 | 68.2 | 97 | 8700 | 29 | 115.2 | 34.5 | -16.1 | 20.1 | 0 | 40.1 | 33
644300 | 200 | 45 | 2498 | 127.8 | 85.9 | 100 | 30 | 31.9 | 0.052 | 107 | 11.4 | 70 | 69.6 | 68.8 | 0.99 | 98.9 | 346.2 | 280.8 | 101.3 | 699.4 | 1.267 | 213.7 | 33.6 | 118.8 | 34.2 | 80.1 | 86.9 | 118 | 29.6 | 8.287 | 99 | 85.3 | 24.5 | 26.3 | 88 | 31 | 1.004 | 68.2 | 97 | 8700 | 29 | 117.8 | 34.6 | -16.1 | 19.8 | 0 | 40.4 | 33
644302 | 202 | 45 | 2498 | 127.7 | 85.9 | 100 | 30 | 31.9 | 0.052 | 107 | 11.4 | 70 | 69.7 | 69 | 0.991 | 98.9 | 346.1 | 280.7 | 101.4 | 699.4 | 1.271 | 214.1 | 33.6 | 118.5 | 34.3 | 80.1 | 86.6 | 117.7 | 29.6 | 8.286 | 99 | 86.2 | 24.5 | 26.7 | 88 | 31 | 0.999 | 68.2 | 101 | 8510 | 29 | 119.4 | 34.5 | -16.2 | 19.6 | 0 | 40.5 | 33
644304 | 204 | 45 | 2503 | 128.5 | 85.9 | 100 | 30 | 31.9 | 0.051 | 107 | 11.4 | 70 | 69.8 | 69.2 | 0.99 | 98.9 | 346.6 | 281.1 | 101.3 | 699.4 | 1.289 | 213.5 | 33.7 | 117.7 | 34.3 | 80.1 | 86 | 116.9 | 29.6 | 8.285 | 99 | 86.2 | 24.5 | 27.1 | 88 | 31 | 1 | 68.2 | 101 | 8260 | 29 | 118.1 | 34.6 | -16.2 | 19.5 | 0 | 40.9 | 33
644306 | 206 | 45 | 2498 | 128 | 85.9 | 100.1 | 30 | 31.9 | 0.051 | 107 | 11.4 | 70 | 69.7 | 69.5 | 0.99 | 98.9 | 346.6 | 281.2 | 101.3 | 699.5 | 1.299 | 213.7 | 33.7 | 118.4 | 34.3 | 80.1 | 86.6 | 117.6 | 29.6 | 8.289 | 99.1 | 85.9 | 24.5 | 26.3 | 88 | 31 | 1.002 | 68.2 | 97 | 8700 | 29 | 117.5 | 34.5 | -16.2 | 20.1 | 0 | 40.6 | 33
644308 | 208 | 45 | 2500 | 127.7 | 85.9 | 100.1 | 30 | 31.9 | 0.049 | 107 | 11.4 | 70 | 69.7 | 69.7 | 0.991 | 98.9 | 346.4 | 280.8 | 101.3 | 699.5 | 1.299 | 213.7 | 33.6 | 118.5 | 34.3 | 80.1 | 87.3 | 117.7 | 29.6 | 8.276 | 99 | 86.2 | 24.5 | 26.3 | 88 | 31 | 0.999 | 68.2 | 101 | 8530 | 29 | 117.1 | 34.5 | -16.2 | 19.8 | 0 | 40.9 | 33
644310 | 210 | 45 | 2501 | 128 | 85.9 | 100 | 30 | 31.9 | 0.049 | 107 | 11.4 | 70.1 | 69.6 | 69.8 | 0.99 | 98.9 | 346.4 | 280.8 | 101.3 | 699.4 | 1.299 | 214 | 33.6 | 118.1 | 34.3 | 80.1 | 88 | 117.3 | 29.6 | 8.297 | 99 | 86.8 | 24.5 | 26.7 | 88 | 31 | 1 | 68.6 | 101 | 8160 | 29 | 116.8 | 34.7 | -16.2 | 20 | 0 | 40.8 | 33
644312 | 212 | 45 | 2502 | 128.3 | 85.9 | 100 | 30 | 31.9 | 0.049 | 107 | 11.4 | 70 | 69.6 | 70.1 | 0.99 | 98.9 | 346.4 | 280.8 | 101.3 | 699.4 | 1.308 | 214.5 | 33.6 | 118 | 34.3 | 80.1 | 87.6 | 117.2 | 29.6 | 8.318 | 99.2 | 87.4 | 24.5 | 26.7 | 88 | 31 | 0.999 | 68.2 | 101 | 8700 | 29 | 116.8 | 34.6 | -16.2 | 20.2 | 0 | 40.7 | 33
644314 | 214 | 45 | 2497 | 127.5 | 85.9 | 100 | 30 | 31.9 | 0.048 | 107 | 11.4 | 70 | 69.6 | 70.3 | 0.991 | 98.9 | 346.4 | 280.7 | 101.3 | 699.5 | 1.299 | 214.3 | 33.6 | 118.4 | 34.3 | 80.1 | 86.8 | 117.6 | 29.6 | 8.269 | 99.1 | 87.2 | 24.5 | 26.7 | 88 | 31 | 0.998 | 68.6 | 97 | 8680 | 29 | 119.4 | 34.7 | -16.1 | 20.3 | 0 | 40.6 | 33
644316 | 216 | 45 | 2504 | 128.4 | 85.9 | 100 | 30 | 32 | 0.051 | 107 | 11.4 | 70 | 69.7 | 70.6 | 0.99 | 98.9 | 346.7 | 281 | 101.3 | 699.6 | 1.301 | 214.1 | 33.6 | 117.9 | 34.3 | 80.1 | 87.1 | 117.1 | 29.7 | 8.295 | 99.2 | 86.7 | 24.5 | 26.7 | 88 | 31 | 1.002 | 68.6 | 97 | 8510 | 29 | 114.6 | 34.6 | -16.1 | 20.1 | 0 | 40.6 | 33
644318 | 218 | 45 | 2497 | 127.9 | 85.9 | 100 | 30 | 32 | 0.048 | 107 | 11.4 | 70 | 69.6 | 70.8 | 0.99 | 98.9 | 346.8 | 281 | 101.3 | 699.6 | 1.291 | 214.1 | 33.6 | 118.5 | 34.3 | 80.1 | 88.1 | 117.7 | 29.6 | 8.277 | 99.1 | 86.8 | 24.5 | 26.3 | 88 | 31 | 1.004 | 68.2 | 101 | 8730 | 29 | 119.7 | 34.7 | -16.1 | 20.1 | 0 | 40.4 | 33
644320 | 220 | 45 | 2503 | 128.3 | 85.9 | 100 | 30 | 31.9 | 0.051 | 107 | 11.4 | 70 | 69.5 | 71 | 0.99 | 98.9 | 347.2 | 281.4 | 101.3 | 699.6 | 1.284 | 213.8 | 33.6 | 118.1 | 34.3 | 80.1 | 88.2 | 117.3 | 29.6 | 8.303 | 99.1 | 87.5 | 24.5 | 26.7 | 88 | 31 | 1.001 | 68.6 | 101 | 8850 | 29 | 114.9 | 34.6 | -16.2 | 19.9 | 0 | 40.7 | 33
644322 | 222 | 45 | 2501 | 128 | 85.9 | 100 | 30 | 31.9 | 0.05 | 107.1 | 11.4 | 70 | 69.4 | 71.2 | 0.991 | 98.9 | 346.5 | 281 | 101.3 | 699.7 | 1.282 | 214.3 | 33.6 | 118.2 | 34.3 | 80.1 | 87 | 117.4 | 29.6 | 8.273 | 99.1 | 87.7 | 24.5 | 26.7 | 88 | 31 | 1.003 | 68.2 | 97 | 8480 | 29 | 115.2 | 34.6 | -16.1 | 19.6 | 0 | 40.6 | 33
644324 | 224 | 45 | 2500 | 128.1 | 85.9 | 100 | 30 | 31.9 | 0.052 | 107 | 11.4 | 70 | 69.5 | 71.1 | 0.99 | 98.9 | 346.5 | 280.9 | 101.4 | 699.7 | 1.279 | 214 | 33.6 | 118.2 | 34.2 | 80.1 | 86.4 | 117.4 | 29.7 | 8.286 | 99 | 87 | 24.5 | 26.7 | 88 | 31 | 1 | 68.6 | 101 | 8430 | 29 | 117.1 | 34.7 | -16.1 | 19.7 | 0 | 40.7 | 33
644326 | 226 | 45 | 2499 | 128.4 | 85.9 | 100 | 30 | 31.9 | 0.051 | 107 | 11.4 | 70 | 69.6 | 70.6 | 0.99 | 98.9 | 347.2 | 281.4 | 101.4 | 699.7 | 1.292 | 214 | 33.7 | 118.5 | 34.2 | 80.1 | 86.8 | 117.7 | 29.7 | 8.329 | 99.1 | 86.4 | 24.5 | 26.3 | 88 | 31 | 0.996 | 68.6 | 101 | 8460 | 29 | 119.7 | 34.6 | -16.1 | 20.3 | 0 | 40.6 | 33
644328 | 228 | 45 | 2500 | 127.5 | 85.9 | 100 | 30 | 32 | 0.05 | 107 | 11.4 | 69.9 | 69.5 | 69.3 | 0.991 | 98.9 | 346.8 | 281 | 101.4 | 699.6 | 1.286 | 213.9 | 33.5 | 118.4 | 34.2 | 80.1 | 87.7 | 117.6 | 29.7 | 8.251 | 99.1 | 86.6 | 24.5 | 26.3 | 88 | 31 | 1.004 | 68.2 | 97 | 8410 | 29 | 115.2 | 34.4 | -16.2 | 19.9 | 0 | 40.8 | 33
644330 | 230 | 45 | 2498 | 128.4 | 85.9 | 100 | 30 | 32 | 0.048 | 107 | 11.4 | 70 | 69.6 | 68.7 | 0.991 | 98.9 | 347.2 | 281.2 | 101.4 | 699.6 | 1.26 | 214.1 | 33.7 | 118.3 | 34.2 | 80.1 | 86.9 | 117.4 | 29.7 | 8.305 | 99.1 | 87.1 | 24.5 | 26.3 | 88 | 31 | 1.003 | 68.2 | 101 | 8510 | 29 | 119.4 | 34.5 | -16.2 | 19.8 | 0 | 40.7 | 33
644332 | 232 | 45 | 2497 | 127.9 | 85.9 | 100 | 30 | 31.9 | 0.049 | 107 | 11.4 | 70 | 69.7 | 69 | 0.99 | 98.9 | 347 | 281 | 101.3 | 699.5 | 1.24 | 213.6 | 33.6 | 118.8 | 34.2 | 80.1 | 86.2 | 117.9 | 29.7 | 8.291 | 99 | 86.8 | 24.5 | 26.3 | 88 | 31 | 0.998 | 68.2 | 101 | 8410 | 29 | 119.7 | 34.6 | -16.2 | 20.1 | 0 | 40.9 | 33
644334 | 234 | 45 | 2503 | 128.2 | 85.9 | 100.1 | 30 | 32 | 0.051 | 107.1 | 11.4 | 70 | 69.7 | 69.4 | 0.992 | 98.9 | 346.9 | 280.9 | 101.4 | 699.5 | 1.223 | 213.7 | 33.6 | 118.2 | 34.2 | 80.1 | 85.9 | 117.3 | 29.7 | 8.299 | 99.3 | 86.1 | 24.5 | 27.1 | 88 | 31 | 1.004 | 68.6 | 97 | 8510 | 29 | 115.2 | 34.4 | -16.2 | 20.6 | 0 | 40.1 | 33
644336 | 236 | 45 | 2499 | 128.4 | 85.9 | 100 | 30 | 32 | 0.048 | 107 | 11.4 | 70 | 69.7 | 69.3 | 0.99 | 98.9 | 346.8 | 281 | 101.4 | 699.5 | 1.212 | 213.6 | 33.7 | 118.6 | 34.2 | 80.1 | 86.5 | 117.8 | 29.7 | 8.329 | 99.1 | 85.8 | 24.5 | 26.3 | 88 | 31 | 0.999 | 68.2 | 101 | 8630 | 29 | 119.7 | 34.6 | -16.2 | 19.8 | 0 | 40.6 | 33
644338 | 238 | 45 | 2499 | 128.1 | 85.9 | 100 | 30 | 31.9 | 0.05 | 107 | 11.4 | 70 | 69.6 | 69.5 | 0.99 | 98.9 | 346.7 | 280.9 | 101.4 | 699.5 | 1.203 | 213.7 | 33.7 | 119 | 34.2 | 80.1 | 87.6 | 118.2 | 29.7 | 8.301 | 98.9 | 86.2 | 24.5 | 26.3 | 88 | 31 | 1.001 | 68.2 | 101 | 8460 | 29 | 120.1 | 34.5 | -16.1 | 20.1 | 0 | 40.6 | 33
644340 | 240 | 45 | 2499 | 127.8 | 85.9 | 100 | 30 | 31.9 | 0.05 | 107 | 11.4 | 70 | 69.6 | 69.8 | 0.991 | 98.9 | 346.8 | 280.9 | 101.4 | 699.4 | 1.191 | 214.2 | 33.6 | 118.9 | 34.2 | 80.1 | 87.9 | 118.1 | 29.7 | 8.269 | 99 | 87 | 24.5 | 26.7 | 88 | 31 | 1.001 | 68.2 | 101 | 8430 | 29 | 117.8 | 34.6 | -16.2 | 20.1 | 0 | 40.3 | 33
644342 | 242 | 45 | 2501 | 128.2 | 85.9 | 100 | 30 | 31.9 | 0.049 | 107.1 | 11.4 | 70 | 69.6 | 70.1 | 0.99 | 98.9 | 346.9 | 281.1 | 101.4 | 699.4 | 1.179 | 214.1 | 33.6 | 118.2 | 34.2 | 80.1 | 87.2 | 117.4 | 29.7 | 8.316 | 99 | 87.4 | 24.5 | 27.1 | 88 | 31 | 0.999 | 68.2 | 101 | 8530 | 29 | 117.1 | 34 | -16.1 | 19.9 | 0 | 40.6 | 33
644344 | 244 | 45 | 2500 | 128.5 | 85.9 | 100 | 30 | 31.9 | 0.05 | 107 | 11.4 | 70 | 69.6 | 70.4 | 0.988 | 98.9 | 347 | 281 | 101.4 | 699.4 | 1.176 | 213.5 | 33.7 | 118.6 | 34.2 | 80.1 | 86.8 | 117.8 | 29.7 | 8.33 | 99 | 87 | 24.5 | 26.7 | 88 | 31 | 0.999 | 68.2 | 97 | 8550 | 29 | 117.8 | 34.7 | -16.2 | 20.1 | 0 | 40.5 | 33
644346 | 246 | 45 | 2499 | 127.9 | 85.9 | 100 | 30 | 31.9 | 0.05 | 106.9 | 11.4 | 69.9 | 69.6 | 70.3 | 0.993 | 98.9 | 346.9 | 281.1 | 101.4 | 699.5 | 1.168 | 213.9 | 33.6 | 118.7 | 34.2 | 80.1 | 87.4 | 117.9 | 29.7 | 8.288 | 99 | 86.7 | 24.5 | 26.3 | 88 | 31 | 1.002 | 68.2 | 97 | 8580 | 29 | 119.7 | 34.6 | -16.2 | 19.6 | 0 | 40.7 | 33
644348 | 248 | 45 | 2504 | 128.3 | 85.9 | 100 | 30 | 31.9 | 0.05 | 107.1 | 11.4 | 70 | 69.5 | 70.3 | 0.991 | 98.9 | 347.5 | 281.4 | 101.4 | 699.5 | 1.174 | 213.3 | 33.6 | 118.1 | 34.2 | 80.1 | 88.6 | 117.3 | 29.7 | 8.331 | 99 | 87 | 24.5 | 27.1 | 88 | 31 | 0.999 | 68.6 | 101 | 8730 | 29 | 116.5 | 34.7 | -16.1 | 19.9 | 0 | 40.9 | 33
644350 | 250 | 45 | 2498 | 128 | 85.9 | 100 | 30 | 31.9 | 0.051 | 107 | 11.4 | 70 | 69.6 | 70.4 | 0.99 | 98.9 | 347.3 | 281.3 | 101.4 | 699.6 | 1.205 | 213.2 | 33.7 | 118.6 | 34.3 | 80.1 | 89.4 | 117.8 | 29.7 | 8.318 | 99 | 88 | 24.5 | 26.7 | 88 | 31 | 1.006 | 68.6 | 97 | 8580 | 29 | 117.8 | 34.6 | -16.1 | 20 | 0 | 40.8 | 33
644352 | 252 | 45 | 2496 | 127.7 | 85.9 | 100 | 30 | 31.9 | 0.05 | 107 | 11.4 | 70 | 69.6 | 70.7 | 0.991 | 98.9 | 346.8 | 281 | 101.4 | 699.6 | 1.225 | 213.8 | 33.6 | 118.7 | 34.3 | 80.1 | 88.6 | 117.9 | 29.7 | 8.305 | 98.9 | 88.7 | 24.5 | 26.7 | 88 | 31 | 1 | 68.6 | 101 | 8580 | 29 | 119.4 | 34.7 | -16.2 | 20.1 | 0 | 40.9 | 33
644354 | 254 | 45 | 2502 | 128.5 | 85.9 | 100 | 30 | 31.9 | 0.048 | 107 | 11.4 | 70 | 69.5 | 71 | 0.991 | 98.9 | 347 | 281.1 | 101.3 | 699.6 | 1.254 | 213.8 | 33.7 | 118 | 34.3 | 80 | 88 | 117.2 | 29.7 | 8.329 | 99.3 | 88.3 | 24.5 | 26.7 | 88 | 31 | 1.002 | 68.6 | 101 | 8650 | 29 | 116.8 | 34.7 | -16.2 | 20.2 | 0 | 40.4 | 33
644356 | 256 | 45 | 2500 | 128.2 | 85.9 | 100 | 30 | 31.9 | 0.051 | 107 | 11.4 | 70 | 69.5 | 71.2 | 0.989 | 98.9 | 347.3 | 281.4 | 101.4 | 699.7 | 1.254 | 213.8 | 33.7 | 118.7 | 34.3 | 80.1 | 88.6 | 117.9 | 29.7 | 8.295 | 99 | 87.9 | 24.5 | 26.3 | 88 | 31 | 1.004 | 68.6 | 97 | 8530 | 29 | 117.8 | 34.7 | -16.1 | 19.9 | 0 | 40.8 | 33.1
644358 | 258 | 45 | 2498 | 127.8 | 85.9 | 100 | 30 | 31.9 | 0.049 | 107 | 11.4 | 70 | 69.6 | 71.4 | 0.992 | 98.9 | 347.1 | 281.2 | 101.3 | 699.6 | 1.24 | 213.8 | 33.6 | 118.8 | 34.3 | 80.1 | 89.6 | 118 | 29.7 | 8.283 | 99 | 88.2 | 24.5 | 26.3 | 88 | 31 | 1.002 | 67.8 | 101 | 8310 | 29 | 119.7 | 34.6 | -16.1 | 20.3 | 0 | 40.4 | 33
644360 | 260 | 45 | 2503 | 128.4 | 85.9 | 100 | 30 | 31.9 | 0.049 | 107 | 11.4 | 70 | 69.6 | 71.6 | 0.989 | 98.9 | 347.1 | 281.4 | 101.3 | 699.5 | 1.22 | 213.3 | 33.7 | 118.2 | 34.3 | 80.1 | 90 | 117.4 | 29.7 | 8.322 | 99.1 | 89.1 | 24.5 | 26.7 | 88 | 31 | 1 | 68.2 | 101 | 8680 | 29 | 115.2 | 34.6 | -16.1 | 20.1 | 0 | 40.6 | 33
644362 | 262 | 45 | 2501 | 128.3 | 85.9 | 100 | 30 | 31.9 | 0.05 | 107 | 11.4 | 70 | 69.6 | 71.9 | 0.99 | 98.9 | 346.7 | 281 | 101.4 | 699.4 | 1.197 | 214 | 33.7 | 118.6 | 34.3 | 80 | 89 | 117.8 | 29.7 | 8.317 | 99 | 89.5 | 24.5 | 26.3 | 88 | 31 | 1.001 | 68.2 | 97 | 8580 | 29 | 117.8 | 34.6 | -16.2 | 19.9 | 0 | 40.5 | 33
644364 | 264 | 45 | 2500 | 127.7 | 85.9 | 100 | 30 | 32 | 0.052 | 107 | 11.4 | 70 | 69.6 | 72 | 0.991 | 98.9 | 347.4 | 281.3 | 101.4 | 699.4 | 1.217 | 214.1 | 33.6 | 118.4 | 34.3 | 80 | 88.4 | 117.6 | 29.7 | 8.294 | 99 | 88.9 | 24.5 | 26.7 | 88 | 31 | 0.999 | 68.6 | 101 | 8360 | 29 | 117.1 | 34.6 | 0 | 19.4 | 0 | 40.8 | 33
644366 | 266 | 45 | 2500 | 128 | 85.9 | 100 | 30 | 32 | 0.049 | 107 | 11.4 | 70 | 69.6 | 72.1 | 0.991 | 98.9 | 347.7 | 281.5 | 101.4 | 699.4 | 1.208 | 213.6 | 33.6 | 117.9 | 34.3 | 80.1 | 89 | 117.1 | 29.7 | 8.304 | 99.1 | 88.4 | 24.5 | 26.7 | 88 | 31 | 1 | 68.6 | 101 | 8530 | 29 | 116.8 | 34 | -16.2 | 19.9 | 0 | 41 | 33
644368 | 268 | 45 | 2498 | 128.1 | 85.9 | 100 | 30 | 32 | 0.049 | 107 | 11.4 | 70 | 69.5 | 71.9 | 0.99 | 98.9 | 347.5 | 281.5 | 101.4 | 699.5 | 1.186 | 213.6 | 33.6 | 118.5 | 34.3 | 80 | 90.1 | 117.7 | 29.7 | 8.313 | 99.1 | 88.7 | 24.5 | 26.3 | 88 | 31 | 1 | 68.2 | 97 | 8510 | 29 | 117.8 | 34.7 | -16.2 | 19.9 | 0 | 40.9 | 33.1
644370 | 270 | 45 | 2498 | 127.8 | 85.9 | 100 | 30 | 32 | 0.049 | 107 | 11.4 | 70 | 69.5 | 71.8 | 0.991 | 98.9 | 347.3 | 281.4 | 101.4 | 699.6 | 1.199 | 214.4 | 33.6 | 118.6 | 34.2 | 80 | 89.5 | 117.8 | 29.7 | 8.323 | 99.1 | 89.4 | 24.5 | 26.7 | 88 | 31 | 0.997 | 68.2 | 101 | 8600 | 29 | 119.4 | 34.7 | -16.2 | 19.9 | 0 | 41.1 | 33
644372 | 272 | 45 | 2499 | 128.1 | 85.9 | 100 | 30 | 31.9 | 0.05 | 107 | 11.4 | 70 | 69.4 | 71.9 | 0.991 | 98.9 | 347.7 | 281.7 | 101.4 | 699.6 | 1.255 | 214.4 | 33.6 | 118.3 | 34.2 | 80 | 88.5 | 117.5 | 29.7 | 8.31 | 99.1 | 89.2 | 24.5 | 26.3 | 88 | 31 | 1 | 68.6 | 97 | 8580 | 29 | 115.2 | 34.7 | -16.2 | 19.9 | 0 | 40.8 | 33
644374 | 274 | 45 | 2500 | 128.2 | 85.9 | 100 | 30 | 31.9 | 0.051 | 107 | 11.4 | 70 | 69.5 | 72.1 | 0.991 | 98.9 | 347.4 | 281.5 | 101.5 | 699.5 | 1.251 | 214.1 | 33.7 | 118.5 | 34.2 | 80 | 88.1 | 117.7 | 29.7 | 8.31 | 99.1 | 88.5 | 24.5 | 26.7 | 88 | 31 | 0.999 | 68.6 | 97 | 8530 | 29 | 117.8 | 34 | -16.1 | 20.1 | 0 | 40.8 | 33
644376 | 276 | 45 | 2502 | 128.1 | 85.9 | 100 | 30 | 32 | 0.053 | 107 | 11.4 | 70 | 69.7 | 72.1 | 0.991 | 98.9 | 347.3 | 281.4 | 101.4 | 699.4 | 1.234 | 214.4 | 33.6 | 118.5 | 34.2 | 80 | 88.7 | 117.7 | 29.7 | 8.31 | 99.1 | 88 | 24.5 | 26.7 | 88 | 31 | 1 | 68.2 | 101 | 8530 | 29 | 117.1 | 34.7 | -16.2 | 20.6 | 0 | 40.5 | 33
644378 | 278 | 45 | 2499 | 127.9 | 85.9 | 100 | 30 | 31.9 | 0.051 | 107 | 11.4 | 69.9 | 69.7 | 72.2 | 0.991 | 98.9 | 347.4 | 281.5 | 101.4 | 699.3 | 1.242 | 214.4 | 33.6 | 118.6 | 34.2 | 80 | 89.5 | 117.8 | 29.7 | 8.28 | 99.1 | 88.3 | 24.5 | 26.7 | 88 | 31 | 1.006 | 68.6 | 101 | 8550 | 29 | 119.7 | 34.6 | -16.2 | 20.1 | 0 | 40.4 | 33
644380 | 280 | 45 | 2501 | 128.1 | 85.9 | 100 | 30 | 31.9 | 0.05 | 107 | 11.4 | 70 | 69.7 | 72.5 | 0.991 | 98.9 | 347.6 | 281.6 | 101.4 | 699.3 | 1.309 | 213.6 | 33.6 | 118.2 | 34.2 | 80 | 88.8 | 117.4 | 29.7 | 8.316 | 99.2 | 88.9 | 24.5 | 27.1 | 88 | 31 | 0.999 | 68.6 | 101 | 8580 | 29 | 117.1 | 34.7 | -16.1 | 19.9 | 0 | 40.5 | 33
644382 | 282 | 45 | 2501 | 127.8 | 85.9 | 100 | 30 | 32 | 0.051 | 107 | 11.4 | 70 | 69.7 | 72.8 | 0.989 | 98.9 | 347.3 | 281.3 | 101.4 | 699.3 | 1.322 | 214 | 33.6 | 118 | 34.2 | 80 | 88.2 | 117.2 | 29.7 | 8.32 | 99.1 | 88.6 | 24.5 | 26.7 | 88 | 31 | 0.998 | 68.6 | 97 | 8580 | 29 | 114.9 | 34.8 | -16.2 | 19.5 | 0 | 40.7 | 33
644384 | 284 | 45 | 2500 | 127.9 | 85.8 | 100 | 30 | 31.9 | 0.049 | 107 | 11.4 | 70 | 69.7 | 73.1 | 0.991 | 98.9 | 347.8 | 281.7 | 101.4 | 699.3 | 1.339 | 214.1 | 33.6 | 117.7 | 34.2 | 80 | 87.9 | 116.9 | 29.8 | 8.274 | 99.2 | 88.1 | 24.5 | 27.1 | 88 | 31 | 1.004 | 68.6 | 97 | 8550 | 29 | 114.6 | 34.6 | -16.2 | 19.7 | 0 | 40.9 | 33
644386 | 286 | 45 | 2501 | 128.4 | 85.8 | 100 | 30 | 31.9 | 0.048 | 107 | 11.4 | 70 | 69.6 | 73.3 | 0.99 | 98.9 | 347.4 | 281.5 | 101.4 | 699.4 | 1.356 | 214.4 | 33.7 | 117.7 | 34.2 | 80 | 88.8 | 116.9 | 29.8 | 8.32 | 99.3 | 87.8 | 24.5 | 27.1 | 88 | 31 | 0.999 | 68.6 | 101 | 8380 | 29 | 116.5 | 34.8 | -16.2 | 20.1 | 0 | 41 | 33
644388 | 288 | 45 | 2500 | 127.9 | 85.8 | 100 | 30 | 31.9 | 0.049 | 107 | 11.4 | 70 | 69.6 | 73.5 | 0.989 | 98.9 | 347.5 | 281.5 | 101.4 | 699.5 | 1.355 | 214.6 | 33.6 | 118.1 | 34.2 | 80 | 89.1 | 117.4 | 29.8 | 8.305 | 99.2 | 88.3 | 24.5 | 27.1 | 88 | 31 | 0.997 | 68.6 | 101 | 8580 | 29 | 116.8 | 34.7 | -16.1 | 19.8 | 0 | 41.1 | 33.1
644390 | 290 | 45 | 2499 | 128.1 | 85.9 | 100 | 30 | 31.9 | 0.053 | 106.9 | 11.4 | 70 | 69.6 | 73.8 | 0.99 | 98.9 | 347.4 | 281.5 | 101.4 | 699.4 | 1.347 | 214.7 | 33.6 | 118 | 34.2 | 80 | 88.6 | 117.2 | 29.8 | 8.291 | 99.2 | 88.7 | 24.5 | 27.1 | 88 | 31 | 1.001 | 68.2 | 101 | 8550 | 29 | 117.1 | 34.6 | -16.1 | 19.9 | 0 | 40.9 | 33
644392 | 292 | 45 | 2501 | 128.1 | 85.8 | 100 | 30 | 31.9 | 0.05 | 107 | 11.4 | 70 | 69.5 | 73.9 | 0.991 | 98.9 | 347.6 | 281.5 | 101.3 | 699.3 | 1.344 | 215 | 33.6 | 118 | 34.2 | 80 | 88.2 | 117.3 | 29.8 | 8.276 | 99.2 | 88.4 | 24.5 | 27.1 | 88 | 31 | 1.002 | 68.6 | 101 | 8460 | 29 | 114.9 | 34.7 | -16.1 | 20.1 | 0 | 40.8 | 33
644394 | 294 | 45 | 2502 | 128.2 | 85.8 | 100 | 30 | 32 | 0.05 | 107.1 | 11.4 | 70 | 69.5 | 74 | 0.989 | 98.9 | 347.3 | 281.5 | 101.4 | 699.3 | 1.352 | 213.9 | 33.6 | 117.9 | 34.2 | 80 | 88.1 | 117.1 | 29.8 | 8.336 | 99.3 | 88 | 24.5 | 27.1 | 88 | 31 | 1.002 | 68.6 | 101 | 8550 | 29 | 116.8 | 34.7 | -16.2 | 20.2 | 0 | 40.6 | 33
644396 | 296 | 45 | 2499 | 127.6 | 85.8 | 100 | 30 | 32 | 0.051 | 107 | 11.4 | 70 | 69.5 | 73.8 | 0.992 | 98.9 | 347.1 | 281.2 | 101.5 | 699.2 | 1.356 | 213.6 | 33.6 | 118.1 | 34.2 | 80 | 88.5 | 117.3 | 29.8 | 8.262 | 99.3 | 87.9 | 24.5 | 26.7 | 88 | 31 | 1.001 | 68.2 | 97 | 8530 | 29 | 115.2 | 34.6 | -16.1 | 20.2 | 0 | 40.5 | 33
644398 | 298 | 45 | 2502 | 128.3 | 85.8 | 100 | 30 | 31.9 | 0.048 | 107 | 11.4 | 70 | 69.6 | 73.9 | 0.99 | 98.9 | 347.3 | 281.3 | 101.5 | 699.2 | 1.36 | 213.6 | 33.7 | 117.9 | 34.2 | 80 | 88.6 | 117.1 | 29.8 | 8.3 | 99.3 | 88.2 | 24.5 | 27.1 | 88 | 31 | 1.002 | 68.6 | 101 | 8580 | 29 | 116.8 | 34.7 | -16.2 | 20.1 | 0 | 40.4 | 33
644400 | 300 | 45 | 2499 | 127.8 | 85.9 | 100.1 | 30 | 32 | 0.048 | 106.9 | 11.4 | 70 | 69.7 | 74.1 | 0.989 | 98.9 | 347.6 | 281.5 | 101.4 | 699.1 | 1.358 | 213.8 | 33.6 | 118.4 | 34.2 | 80 | 88.3 | 117.6 | 29.8 | 8.242 | 99.1 | 88.2 | 24.5 | 26.7 | 88 | 31 | 1.001 | 68.6 | 101 | 8530 | 29 | 119.4 | 34.7 | -16.1 | 20.1 | 0 | 40.5 | 33
729002 | 2 | 51 | 1600 | 48 | 45 | 50 | 30 | 31.9 | 0.049 | 104.2 | 11.3 | 70 | 40 | 23.1 | 0.784 | 99.4 | 467.3 | 448.7 | 53.5 | 463.8 | 1.625 | 226.6 | 8 | 102.6 | 28.5 | 40.5 | 20.5 | 102 | 24.3 | 3.558 | 56.3 | 20.5 | 27 | 16.1 | 47 | 31 | 0.781 | 36.1 | 58 | 4840 | 22 | 102.4 | 55.6 | 0.1 | 20.1 | 0 | 36 | 33.1
729004 | 4 | 51 | 1683 | 50.7 | 45 | 50 | 30 | 31.9 | 0.042 | 104.5 | 11.3 | 70 | 40.4 | 23.1 | 0.784 | 99.4 | 473.7 | 454.6 | 53.4 | 463.9 | 1.655 | 226.3 | 8.5 | 103.2 | 28.6 | 40.5 | 20.8 | 102.7 | 24.3 | 3.868 | 57.8 | 20.5 | 27 | 16.5 | 47 | 31 | 0.781 | 37.3 | 59 | 4700 | 22.4 | 101.4 | 54.6 | 0.1 | 20 | 0 | 36 | 33.1
729006 | 6 | 51 | 1771 | 54.3 | 44.9 | 50 | 30 | 31.9 | 0.036 | 104.7 | 11.3 | 70 | 41.2 | 23 | 0.784 | 99.4 | 480.2 | 460.6 | 53.5 | 464.3 | 1.728 | 225.7 | 9.4 | 104 | 28.6 | 40.5 | 20.8 | 103.5 | 24.3 | 4.228 | 59.5 | 20.7 | 27 | 17.3 | 47 | 31 | 0.781 | 39.2 | 61 | 5140 | 23.1 | 104 | 54.8 | 0 | 20.2 | 0 | 35.8 | 33.1
729008 | 8 | 51 | 1856 | 58.7 | 44.8 | 50.1 | 30 | 31.9 | 0.031 | 104.9 | 11.3 | 70 | 42.3 | 22.9 | 0.792 | 99.4 | 487.2 | 466.8 | 53.5 | 465 | 1.814 | 225 | 10.6 | 105.2 | 28.6 | 40.5 | 20.7 | 104.6 | 24.3 | 4.525 | 61.4 | 20.7 | 27 | 17.6 | 47 | 31 | 0.787 | 41.2 | 61 | 5160 | 23.5 | 103.3 | 52.6 | 0 | 20 | 0 | 35.9 | 33.1
729010 | 10 | 51 | 1944 | 63.9 | 44.7 | 50.2 | 30.1 | 31.9 | 0.026 | 104.9 | 11.3 | 70 | 43.7 | 22.9 | 0.827 | 99.4 | 494 | 473.3 | 53.6 | 466.2 | 1.929 | 225.1 | 12 | 106.8 | 28.6 | 40.5 | 20.5 | 106.3 | 24.3 | 4.739 | 63.6 | 20.6 | 26.5 | 18 | 47 | 31 | 0.842 | 42.7 | 66 | 5500 | 24.3 | 105.2 | 48.4 | 0 | 19.9 | 0 | 35.6 | 33.1
729012 | 12 | 51 | 2027 | 70.6 | 44.7 | 50.3 | 30.1 | 31.9 | 0.02 | 105 | 11.3 | 70 | 45.4 | 23 | 0.878 | 99.4 | 500.4 | 479.6 | 53.7 | 468 | 2.055 | 224.2 | 13.8 | 105.8 | 28.7 | 40.6 | 20.4 | 105.3 | 24.3 | 4.992 | 66.1 | 20.5 | 28 | 19.2 | 46 | 31 | 0.887 | 45.1 | 68 | 5580 | 24.3 | 103 | 37.2 | 0.2 | 19.9 | 0 | 35.8 | 33.1
729014 | 14 | 51 | 2091 | 73.7 | 44.7 | 50.4 | 30.1 | 31.9 | 0.016 | 105.1 | 11.3 | 70 | 47.4 | 23 | 0.907 | 99.4 | 504.7 | 483.7 | 53.8 | 470.8 | 2.084 | 223.2 | 15.2 | 105.9 | 28.7 | 40.6 | 21.1 | 105.4 | 24.3 | 5.154 | 67.8 | 20.5 | 28.5 | 19.6 | 46 | 31 | 0.922 | 46.3 | 67 | 5770 | 24.7 | 103.3 | 37.2 | 0.2 | 20.1 | 0 | 35.9 | 33.1
729016 | 16 | 51 | 2148 | 76.6 | 44.8 | 50.4 | 30.1 | 32 | 0.013 | 105.3 | 11.3 | 70 | 49.5 | 23.1 | 0.936 | 99.4 | 508.8 | 487.6 | 53.9 | 474.4 | 2.086 | 223.5 | 16.5 | 106.5 | 28.7 | 40.7 | 21.6 | 105.9 | 24.3 | 5.344 | 69.7 | 21 | 29 | 20.4 | 46 | 31 | 0.956 | 47.5 | 68 | 5870 | 25.1 | 106.2 | 37.2 | 0.1 | 19.9 | 0 | 35.8 | 33.1
729018 | 18 | 51 | 2210 | 78.6 | 44.9 | 50.6 | 30.1 | 31.9 | 0.011 | 105.5 | 11.3 | 70 | 51.7 | 23.2 | 0.978 | 99.4 | 512.5 | 491 | 54 | 478.8 | 2.178 | 222.9 | 17.5 | 107.3 | 28.8 | 40.8 | 21.5 | 106.8 | 24.3 | 5.408 | 71.9 | 21.4 | 29.5 | 20.8 | 46 | 31 | 1 | 50.2 | 74 | 6140 | 25.1 | 105.2 | 37.2 | 0.1 | 20.1 | 0 | 35.7 | 33.1
729020 | 20 | 51 | 2267 | 81.3 | 44.9 | 50.7 | 30.1 | 32 | 0.008 | 105.6 | 11.3 | 70 | 53.9 | 23.3 | 0.984 | 99.4 | 516.7 | 494.9 | 54.1 | 483.9 | 2.177 | 222.8 | 18.6 | 108.5 | 28.9 | 40.9 | 21.4 | 107.9 | 24.2 | 5.636 | 73 | 21.5 | 29 | 21.2 | 46 | 31 | 1 | 50.6 | 74 | 6480 | 25.5 | 107.5 | 37.2 | 0.1 | 19.9 | 0 | 35.5 | 33.1
729022 | 22 | 51 | 2318 | 81.8 | 45.1 | 50.7 | 30.2 | 31.9 | 0.009 | 105.6 | 11.3 | 70 | 56 | 23.4 | 0.984 | 99.4 | 520.1 | 498 | 54.1 | 489.5 | 2.155 | 222.7 | 19.4 | 113.2 | 28.9 | 41 | 21.5 | 112.6 | 24.2 | 5.789 | 73.6 | 21.4 | 29 | 20.8 | 47 | 31 | 1.001 | 51.4 | 75 | 6670 | 25.5 | 113.6 | 35.3 | 0.1 | 20 | 0 | 35.6 | 33.2
729024 | 24 | 51 | 2384 | 84.2 | 45.2 | 50.8 | 30.2 | 31.9 | 0.008 | 105.8 | 11.3 | 70 | 57.8 | 23.5 | 0.989 | 99.4 | 524 | 501.7 | 54.3 | 495.2 | 2.115 | 221.6 | 20.3 | 111.8 | 29 | 41.2 | 22.1 | 111.2 | 24.2 | 6.061 | 74.8 | 21.5 | 29 | 21.6 | 47 | 31 | 1.001 | 52.2 | 76 | 6750 | 25.9 | 108.8 | 34.7 | 0.1 | 20.1 | 0 | 35.6 | 33.1
729026 | 26 | 51 | 2441 | 86 | 45.3 | 50.9 | 30.2 | 31.9 | 0.006 | 105.9 | 11.3 | 70 | 59.7 | 23.6 | 0.988 | 99.4 | 527.9 | 505.1 | 54.3 | 501 | 2.112 | 220.9 | 21.3 | 111.1 | 29.1 | 41.3 | 22.7 | 110.5 | 24.2 | 6.315 | 75.4 | 21.9 | 29 | 22 | 47 | 31 | 1.001 | 52.9 | 74 | 7430 | 25.9 | 108.8 | 34.6 | 0.1 | 19.9 | 0 | 35.4 | 33.1
729028 | 28 | 51 | 2496 | 86.9 | 45.5 | 51 | 30.2 | 31.9 | 0.006 | 105.9 | 11.3 | 70 | 61.3 | 23.7 | 0.989 | 99.4 | 531.2 | 508.2 | 54.5 | 506.9 | 2.161 | 220.8 | 22.2 | 111.4 | 29.1 | 41.4 | 22.6 | 110.8 | 24.2 | 6.568 | 76 | 22.4 | 29 | 22 | 47 | 31 | 0.998 | 52.9 | 75 | 7650 | 25.9 | 108.8 | 34.7 | 0.1 | 20 | 0 | 35.3 | 33.1
729030 | 30 | 51 | 2551 | 87.4 | 45.6 | 51.1 | 30.2 | 31.9 | 0.006 | 106 | 11.3 | 70 | 63 | 23.8 | 0.99 | 99.4 | 534.6 | 511.3 | 54.6 | 512.9 | 2.19 | 220.6 | 22.9 | 111.8 | 29.1 | 41.5 | 22.4 | 111.3 | 24.2 | 6.708 | 76.4 | 22.5 | 29.5 | 22.4 | 47 | 31 | 1.003 | 53.7 | 78 | 7700 | 26.3 | 112 | 34.6 | 0.1 | 20.1 | 0 | 35.3 | 33.2
729032 | 32 | 51 | 2566 | 90.7 | 45.7 | 51.2 | 30.2 | 31.9 | 0.008 | 106.1 | 11.3 | 70 | 64.8 | 23.9 | 0.989 | 99.4 | 537 | 513.5 | 54.8 | 518.8 | 2.157 | 220.6 | 23.9 | 112.1 | 29.1 | 41.5 | 22.3 | 111.6 | 24.2 | 6.854 | 76.4 | 22.4 | 29 | 22.4 | 47 | 31 | 0.998 | 53.7 | 78 | 7550 | 26.3 | 110.4 | 34.6 | 0.1 | 20.1 | 0 | 35.4 | 33.2
729034 | 34 | 51 | 2562 | 91.5 | 45.8 | 51.3 | 30.2 | 31.9 | 0.009 | 106.2 | 11.3 | 70 | 66.2 | 24 | 0.989 | 99.4 | 536.6 | 513 | 54.8 | 524.6 | 2.093 | 220.6 | 24.3 | 112.3 | 29.2 | 41.6 | 22.9 | 111.7 | 24.2 | 6.893 | 77 | 22.3 | 29 | 22.7 | 47 | 31 | 1.001 | 54.1 | 79 | 7800 | 26.3 | 110.7 | 34.5 | 0.1 | 20.2 | 0 | 35.4 | 33.2
729036 | 36 | 51 | 2560 | 92.6 | 45.9 | 51.4 | 30.3 | 31.8 | 0.013 | 106.3 | 11.3 | 70 | 67.1 | 24 | 0.991 | 99.4 | 535.9 | 512.3 | 55 | 530.4 | 2.056 | 219.1 | 24.7 | 112.6 | 29.2 | 41.7 | 23.2 | 112 | 24.2 | 6.927 | 77.7 | 22.7 | 29 | 22.7 | 47 | 31 | 1.001 | 54.9 | 79 | 7970 | 26.3 | 111 | 34.5 | 0.1 | 20 | 0 | 35.3 | 33.2
729038 | 38 | 51 | 2559 | 94 | 46.1 | 51.5 | 30.3 | 31.8 | 0.017 | 106.4 | 11.3 | 70 | 67.6 | 24.1 | 0.99 | 99.4 | 535.4 | 511.8 | 55.1 | 535.9 | 2.131 | 218.9 | 25 | 112.7 | 29.2 | 41.8 | 22.9 | 112.2 | 24.1 | 7.003 | 78.3 | 23 | 29 | 22.7 | 47 | 31 | 1.002 | 55.3 | 76 | 7920 | 26.3 | 111.7 | 34.6 | 0 | 19.9 | 0 | 35.3 | 33.2
729040 | 40 | 51 | 2556 | 95.4 | 46.2 | 51.6 | 30.3 | 31.8 | 0.023 | 106.4 | 11.3 | 70 | 68.1 | 24.2 | 0.988 | 99.4 | 534.8 | 511.2 | 55.2 | 541.1 | 2.099 | 218.4 | 25.4 | 112.7 | 29.2 | 41.9 | 22.6 | 112.2 | 24.1 | 7.061 | 78.7 | 22.9 | 29 | 22.4 | 47 | 31 | 0.997 | 55.7 | 77 | 7870 | 26.7 | 111.7 | 34.7 | 0 | 20 | 0 | 35.3 | 33.2
729042 | 42 | 51 | 2551 | 95.8 | 46.3 | 51.6 | 30.3 | 31.8 | 0.025 | 106.4 | 11.3 | 70 | 68.3 | 24.2 | 0.992 | 99.4 | 534.1 | 510.4 | 55.4 | 546.1 | 2.09 | 218.9 | 25.6 | 112.8 | 29.2 | 42.1 | 22.6 | 112.2 | 24.1 | 7.07 | 79.4 | 22.7 | 29 | 23.1 | 47 | 31 | 1 | 56.5 | 82 | 7820 | 26.7 | 112 | 34.5 | 0.1 | 19.9 | 0 | 35.2 | 33.2
729044 | 44 | 51 | 2545 | 96.9 | 46.5 | 51.7 | 30.3 | 31.7 | 0.027 | 106.4 | 11.3 | 70 | 68.5 | 24.2 | 0.99 | 99.4 | 533.3 | 509.6 | 55.4 | 550.7 | 2.036 | 218.3 | 25.8 | 113 | 29.1 | 42.2 | 23.1 | 112.4 | 24.1 | 7.142 | 79.9 | 22.6 | 29 | 23.1 | 47 | 31 | 1.004 | 56.5 | 79 | 8040 | 26.7 | 112 | 34.6 | 0.1 | 19.9 | 0 | 35.4 | 33.3
729046 | 46 | 51 | 2547 | 98.3 | 46.6 | 51.8 | 30.3 | 31.7 | 0.032 | 106.4 | 11.3 | 70 | 68.6 | 24.2 | 0.988 | 99.4 | 533.1 | 509.3 | 55.6 | 555.2 | 2.113 | 218.8 | 26.1 | 113.1 | 29.2 | 42.3 | 23.2 | 112.6 | 24.1 | 7.22 | 80.4 | 22.9 | 29 | 23.1 | 48 | 31 | 1.003 | 56.9 | 79 | 8040 | 26.7 | 110.4 | 34.6 | 0.1 | 20 | 0 | 35.2 | 33.3
729048 | 48 | 51 | 2542 | 98.6 | 46.8 | 51.9 | 30.3 | 31.7 | 0.035 | 106.5 | 11.3 | 70 | 68.7 | 24.3 | 0.99 | 99.4 | 532.4 | 508.7 | 55.7 | 559.4 | 2.142 | 218.6 | 26.3 | 113.4 | 29.2 | 42.4 | 23 | 112.8 | 24.1 | 7.232 | 81 | 23.1 | 28.5 | 23.1 | 48 | 31 | 1.002 | 57.3 | 83 | 7720 | 26.7 | 110.4 | 34.6 | 0.1 | 19.9 | 0 | 35.2 | 33.3
729050 | 50 | 51 | 2540 | 99.8 | 46.9 | 51.9 | 30.3 | 31.6 | 0.039 | 106.5 | 11.3 | 70 | 68.7 | 24.4 | 0.989 | 99.4 | 531.8 | 508.1 | 55.8 | 563.4 | 2.146 | 218.5 | 26.5 | 113.6 | 29.3 | 42.5 | 22.7 | 113 | 24.1 | 7.272 | 81.4 | 23 | 28.5 | 23.1 | 48 | 31 | 1 | 57.6 | 83 | 7870 | 26.7 | 114 | 34.6 | 0.1 | 20 | 0 | 35.4 | 33.3
729052 | 52 | 51 | 2540 | 100.5 | 47 | 52 | 30.4 | 31.6 | 0.039 | 106.5 | 11.3 | 70 | 68.8 | 24.4 | 0.988 | 99.4 | 531.2 | 507.4 | 55.9 | 567.2 | 2.104 | 218.4 | 26.7 | 113.9 | 29.3 | 42.6 | 22.7 | 113.3 | 24.1 | 7.337 | 82 | 22.8 | 28.5 | 23.1 | 48 | 31 | 1 | 58 | 80 | 7990 | 26.7 | 111 | 34.5 | 0.1 | 20.1 | 0 | 35.3 | 33.2
729054 | 54 | 51 | 2535 | 101.3 | 47.2 | 52.1 | 30.4 | 31.5 | 0.043 | 106.5 | 11.3 | 70 | 68.8 | 24.5 | 0.991 | 99.4 | 530.8 | 507 | 56 | 570.8 | 2.086 | 218.3 | 26.9 | 114.1 | 29.3 | 42.7 | 23.1 | 113.5 | 24.1 | 7.337 | 82.3 | 22.7 | 28.5 | 23.1 | 48 | 31 | 0.999 | 58 | 84 | 7900 | 27.1 | 112.6 | 34.6 | 0.1 | 20 | 0 | 35.1 | 33.3
729056 | 56 | 51 | 2537 | 101.9 | 47.3 | 52.2 | 30.4 | 31.5 | 0.043 | 106.6 | 11.3 | 70 | 68.8 | 24.5 | 0.99 | 99.4 | 530.2 | 506.3 | 56.1 | 574.1 | 2.094 | 218.3 | 27 | 114.2 | 29.3 | 42.8 | 23.2 | 113.7 | 24.1 | 7.365 | 82.8 | 23 | 28.5 | 23.5 | 48 | 31 | 1.001 | 58.4 | 85 | 7940 | 27.1 | 113.3 | 34.5 | 0.1 | 20.2 | 0 | 35.4 | 33.3
729058 | 58 | 51 | 2534 | 102.6 | 47.4 | 52.2 | 30.4 | 31.5 | 0.045 | 106.6 | 11.3 | 70 | 68.8 | 24.6 | 0.986 | 99.4 | 529.8 | 506 | 56.2 | 577.2 | 2.097 | 218 | 27.2 | 114.4 | 29.3 | 42.9 | 23 | 113.8 | 24.1 | 7.423 | 83.2 | 23.1 | 28.5 | 23.5 | 48 | 31 | 1.007 | 59.2 | 85 | 7800 | 27.1 | 113.6 | 34.5 | 0.1 | 20.1 | 0 | 35.3 | 33.3
729060 | 60 | 51 | 2534 | 103.6 | 47.6 | 52.3 | 30.4 | 31.4 | 0.046 | 106.6 | 11.3 | 70 | 68.8 | 24.6 | 0.99 | 99.4 | 529.3 | 505.5 | 56.3 | 580.2 | 2.075 | 217.9 | 27.4 | 114.4 | 29.4 | 43 | 22.8 | 113.9 | 24.1 | 7.445 | 83.7 | 23 | 28.5 | 23.5 | 48 | 31 | 1 | 59.2 | 82 | 8070 | 27.1 | 113.3 | 34.7 | 0 | 19.8 | 0 | 35.4 | 33.3
729062 | 62 | 51 | 2531 | 104.2 | 47.7 | 52.4 | 30.4 | 31.4 | 0.047 | 106.7 | 11.3 | 70 | 68.8 | 24.5 | 0.989 | 99.4 | 528.9 | 504.8 | 56.4 | 583 | 2.126 | 217.8 | 27.6 | 114.5 | 29.4 | 43.1 | 22.8 | 114 | 24.1 | 7.51 | 84.1 | 22.8 | 28.5 | 23.9 | 49 | 31 | 1 | 59.6 | 82 | 8120 | 27.1 | 113.6 | 34.7 | 0 | 19.8 | 0 | 35.3 | 33.3
729064 | 64 | 51 | 2530 | 104.8 | 47.8 | 52.5 | 30.4 | 31.3 | 0.048 | 106.7 | 11.3 | 70 | 68.8 | 24.5 | 0.989 | 99.4 | 528.5 | 504.5 | 56.6 | 585.7 | 2.12 | 217.8 | 27.8 | 114.7 | 29.4 | 43.2 | 23.2 | 114.1 | 24.1 | 7.552 | 84.6 | 22.8 | 28.5 | 23.9 | 49 | 30 | 1.003 | 59.6 | 86 | 7920 | 27.1 | 115.2 | 34.5 | 0.1 | 19.8 | 0 | 35.4 | 33.3
729066 | 66 | 51 | 2530 | 105.8 | 48 | 52.5 | 30.4 | 31.3 | 0.049 | 106.7 | 11.3 | 70 | 68.7 | 24.6 | 0.989 | 99.4 | 528.1 | 504.1 | 56.7 | 588.2 | 2.137 | 217.7 | 28 | 114.8 | 29.4 | 43.4 | 23.3 | 114.3 | 24.1 | 7.57 | 84.9 | 23.1 | 28 | 23.9 | 49 | 30 | 0.996 | 60 | 87 | 7870 | 27.1 | 115.2 | 34.5 | 0.1 | 20.1 | 0 | 35.5 | 33.3
729068 | 68 | 51 | 2530 | 106.4 | 48.1 | 52.6 | 30.4 | 31.3 | 0.051 | 106.7 | 11.3 | 70 | 68.7 | 24.6 | 0.991 | 99.4 | 527.6 | 503.6 | 56.8 | 590.7 | 2.103 | 217.3 | 28.1 | 115 | 29.5 | 43.5 | 23.1 | 114.4 | 24.1 | 7.585 | 85.3 | 23.2 | 28 | 23.9 | 49 | 30 | 1.003 | 60.4 | 87 | 7800 | 27.5 | 115.6 | 34.6 | 0.1 | 19.7 | 0 | 35.3 | 33.3
729070 | 70 | 51 | 2526 | 106.9 | 48.2 | 52.7 | 30.4 | 31.3 | 0.052 | 106.8 | 11.3 | 70 | 68.8 | 24.6 | 0.989 | 99.4 | 527.2 | 503 | 56.8 | 593 | 2.111 | 217.2 | 28.3 | 115.2 | 29.5 | 43.6 | 23 | 114.6 | 24.1 | 7.612 | 85.6 | 23.1 | 28 | 24.3 | 49 | 30 | 1.006 | 60.8 | 84 | 8120 | 27.5 | 112.3 | 34.7 | 0.1 | 19.9 | 0 | 35.2 | 33.3
729072 | 72 | 51 | 2525 | 107.4 | 48.3 | 52.7 | 30.4 | 31.2 | 0.048 | 106.7 | 11.3 | 70 | 68.8 | 24.7 | 0.99 | 99.4 | 526.7 | 502.6 | 56.9 | 595.1 | 2.085 | 217.3 | 28.4 | 115.4 | 29.5 | 43.7 | 23 | 114.9 | 24.1 | 7.658 | 86.1 | 23 | 28 | 23.9 | 49 | 30 | 0.996 | 60.8 | 88 | 8070 | 27.5 | 115.9 | 34.5 | 0.1 | 19.9 | 0 | 35.2 | 33.3
729074 | 74 | 51 | 2526 | 108.2 | 48.5 | 52.8 | 30.4 | 31.2 | 0.049 | 106.8 | 11.3 | 70 | 68.8 | 24.7 | 0.99 | 99.4 | 526.3 | 502.1 | 57 | 597.3 | 2.123 | 217.3 | 28.6 | 115.6 | 29.5 | 43.8 | 23.5 | 115.1 | 24.1 | 7.676 | 86.4 | 23 | 28 | 23.9 | 49 | 30 | 1.004 | 61.2 | 85 | 8290 | 27.5 | 112.6 | 34.6 | 0.1 | 19.9 | 0 | 35.4 | 33.3
729076 | 76 | 51 | 2525 | 108.6 | 48.6 | 52.9 | 30.4 | 31.2 | 0.049 | 106.8 | 11.3 | 70 | 68.8 | 24.8 | 0.99 | 99.4 | 526 | 501.8 | 57.2 | 599.3 | 2.153 | 216.9 | 28.7 | 115.8 | 29.5 | 43.9 | 23.7 | 115.3 | 24.1 | 7.728 | 86.7 | 23.3 | 28 | 23.9 | 49 | 30 | 1.004 | 61.2 | 89 | 8260 | 27.5 | 114.6 | 34.6 | 0 | 20 | 0 | 35.4 | 33.3
729078 | 78 | 51 | 2525 | 109.6 | 48.7 | 53 | 30.4 | 31.1 | 0.047 | 106.8 | 11.3 | 70 | 68.8 | 24.9 | 0.988 | 99.4 | 525.7 | 501.5 | 57.3 | 601.2 | 2.165 | 217.3 | 28.9 | 115.9 | 29.5 | 44 | 23.5 | 115.3 | 24.1 | 7.776 | 87 | 23.5 | 28 | 24.3 | 50 | 30 | 0.996 | 61.6 | 85 | 8160 | 27.5 | 114.6 | 34.6 | 0 | 19.8 | 0 | 35.3 | 33.3
729080 | 80 | 51 | 2523 | 110 | 48.8 | 53 | 30.4 | 31.1 | 0.046 | 106.8 | 11.3 | 70 | 68.8 | 24.9 | 0.989 | 99.4 | 525.3 | 501 | 57.3 | 603.1 | 2.187 | 217 | 29.1 | 115.9 | 29.5 | 44.1 | 23.4 | 115.4 | 24.1 | 7.779 | 87.4 | 23.5 | 28 | 24.3 | 50 | 30 | 1.005 | 62 | 85 | 8410 | 27.5 | 113 | 34.6 | 0 | 20 | 0 | 35.4 | 33.3
729082 | 82 | 51 | 2522 | 110.6 | 48.9 | 53.1 | 30.4 | 31.1 | 0.047 | 106.8 | 11.3 | 70 | 68.8 | 24.9 | 0.99 | 99.4 | 524.8 | 500.5 | 57.5 | 604.8 | 2.161 | 217.2 | 29.2 | 116 | 29.6 | 44.2 | 23.4 | 115.4 | 24.1 | 7.825 | 87.8 | 23.4 | 28 | 24.3 | 50 | 30 | 1.002 | 62.4 | 86 | 8190 | 27.8 | 115.2 | 34.5 | 0.1 | 19.9 | 0 | 35.4 | 33.3
729084 | 84 | 51 | 2523 | 111.7 | 49.1 | 53.2 | 30.4 | 31 | 0.047 | 106.8 | 11.3 | 70 | 68.9 | 25 | 0.989 | 99.4 | 524.8 | 500.4 | 57.6 | 606.5 | 2.205 | 216.6 | 29.5 | 116.1 | 29.6 | 44.3 | 24 | 115.5 | 24.1 | 7.868 | 88.1 | 23.4 | 27.5 | 24.3 | 50 | 30 | 0.997 | 62.4 | 90 | 8290 | 27.8 | 114.6 | 34.7 | 0.1 | 19.9 | 0 | 35.4 | 33.3
729086 | 86 | 51 | 2526 | 112.4 | 49.2 | 53.2 | 30.4 | 31 | 0.046 | 106.8 | 11.3 | 70 | 68.9 | 25 | 0.991 | 99.4 | 524.5 | 500 | 57.7 | 608.2 | 2.296 | 216.7 | 29.7 | 116.2 | 29.5 | 44.4 | 24.2 | 115.7 | 24.1 | 7.872 | 88.4 | 23.7 | 27.5 | 24.3 | 50 | 30 | 1.005 | 62.7 | 86 | 8210 | 27.8 | 113 | 34.5 | 0.1 | 20 | 0 | 35.4 | 33.3
729088 | 88 | 51 | 2522 | 112.8 | 49.3 | 53.3 | 30.4 | 31 | 0.046 | 106.9 | 11.3 | 70 | 68.9 | 25.1 | 0.989 | 99.4 | 524 | 499.4 | 57.8 | 609.8 | 2.267 | 216.7 | 29.8 | 116.5 | 29.5 | 44.5 | 24 | 115.9 | 24.1 | 7.918 | 88.8 | 24 | 27.5 | 24.3 | 50 | 30 | 1 | 63.1 | 87 | 8430 | 27.8 | 115.2 | 34.6 | 0.1 | 20.3 | 0 | 35.4 | 33.3
729090 | 90 | 51 | 2521 | 113.3 | 49.4 | 53.4 | 30.4 | 31 | 0.048 | 106.8 | 11.3 | 70 | 68.9 | 25.2 | 0.988 | 99.4 | 523.8 | 499.2 | 57.9 | 611.4 | 2.253 | 216.8 | 29.9 | 116.7 | 29.5 | 44.6 | 23.8 | 116.1 | 24.1 | 7.952 | 89.1 | 23.9 | 27.5 | 24.3 | 50 | 30 | 1.001 | 63.1 | 91 | 8070 | 27.8 | 115.2 | 34.6 | 0.1 | 20.1 | 0 | 35.2 | 33.3
729092 | 92 | 51 | 2520 | 113.7 | 49.5 | 53.5 | 30.4 | 31 | 0.048 | 106.9 | 11.3 | 70 | 68.9 | 25.2 | 0.99 | 99.4 | 523.5 | 498.8 | 58 | 613 | 2.244 | 217.2 | 30 | 117 | 29.4 | 44.7 | 23.8 | 116.4 | 24.1 | 7.961 | 89.6 | 23.8 | 27.5 | 24.7 | 50 | 30 | 1.002 | 63.9 | 87 | 8290 | 27.8 | 115.9 | 34.7 | 0.1 | 19.9 | 0 | 35.4 | 33.3
729094 | 94 | 51 | 2521 | 114.7 | 49.7 | 53.5 | 30.4 | 31 | 0.046 | 106.9 | 11.3 | 70 | 68.9 | 25.2 | 0.989 | 99.4 | 523 | 498.4 | 58.1 | 614.5 | 2.192 | 216.9 | 30.3 | 117 | 29.4 | 44.8 | 24.4 | 116.5 | 24.1 | 7.998 | 89.8 | 23.8 | 27.5 | 24.3 | 50 | 30 | 0.997 | 63.5 | 88 | 8430 | 27.8 | 117.8 | 34.6 | 0 | 20.2 | 0 | 35.5 | 33.3
729096 | 96 | 51 | 2521 | 114.7 | 49.8 | 53.6 | 30.4 | 31 | 0.048 | 106.9 | 11.3 | 70 | 68.9 | 25.3 | 0.988 | 99.4 | 522.5 | 497.8 | 58.2 | 615.9 | 2.23 | 217.1 | 30.3 | 117.3 | 29.4 | 44.9 | 24.6 | 116.7 | 24.1 | 8.036 | 90.2 | 24.1 | 27.5 | 24.7 | 51 | 30 | 1 | 63.9 | 88 | 8530 | 28.2 | 114.3 | 34.4 | 0 | 19.9 | 0 | 35.5 | 33.3
729098 | 98 | 51 | 2517 | 115.3 | 49.9 | 53.7 | 30.4 | 31 | 0.045 | 106.9 | 11.3 | 70 | 68.9 | 25.4 | 0.991 | 99.4 | 522.3 | 497.6 | 58.3 | 617.3 | 2.282 | 216.8 | 30.5 | 117.3 | 29.4 | 45 | 24.4 | 116.8 | 24.1 | 8.036 | 90.4 | 24.4 | 27.5 | 24.7 | 51 | 30 | 1.002 | 64.3 | 92 | 8070 | 28.2 | 118.1 | 34.7 | 0 | 19.7 | 0 | 35.5 | 33.3
729100 | 100 | 51 | 2520 | 115.8 | 50 | 53.7 | 30.4 | 31 | 0.046 | 106.9 | 11.3 | 70 | 68.9 | 25.5 | 0.99 | 99.4 | 521.8 | 497 | 58.4 | 618.7 | 2.233 | 216.5 | 30.6 | 117.3 | 29.4 | 45.1 | 24.2 | 116.7 | 24.1 | 8.081 | 90.7 | 24.3 | 27.5 | 24.7 | 51 | 30 | 0.999 | 64.7 | 89 | 8550 | 28.2 | 117.8 | 34.7 | 0.1 | 19.9 | 0 | 35.2 | 33.3
729102 | 102 | 51 | 2520 | 116.3 | 50.1 | 53.8 | 30.4 | 31 | 0.048 | 106.9 | 11.3 | 70 | 68.9 | 25.5 | 0.988 | 99.4 | 521.6 | 496.8 | 58.4 | 620 | 2.27 | 216.7 | 30.7 | 117.3 | 29.5 | 45.2 | 24.2 | 116.7 | 24.1 | 8.095 | 90.9 | 24.2 | 27.5 | 24.7 | 51 | 30 | 1.003 | 64.7 | 89 | 8630 | 28.2 | 117.8 | 34.6 | 0.1 | 20 | 0 | 35.5 | 33.3
729104 | 104 | 51 | 2518 | 116.7 | 50.2 | 53.8 | 30.4 | 30.9 | 0.047 | 106.9 | 11.3 | 70 | 68.9 | 25.5 | 0.99 | 99.4 | 521.4 | 496.5 | 58.5 | 621.3 | 2.297 | 216.7 | 30.8 | 117.3 | 29.5 | 45.3 | 24.7 | 116.7 | 24.1 | 8.091 | 91 | 24.2 | 27.5 | 24.7 | 51 | 30 | 0.996 | 64.3 | 93 | 8070 | 28.2 | 117.5 | 34.6 | 0 | 19.9 | 0 | 35.2 | 33.3
729106 | 106 | 51 | 2515 | 116.5 | 50.3 | 53.9 | 30.4 | 30.9 | 0.046 | 107 | 11.3 | 70 | 68.9 | 25.6 | 0.989 | 99.4 | 520.9 | 496 | 58.6 | 622.5 | 2.329 | 216.6 | 30.8 | 117.4 | 29.6 | 45.4 | 24.9 | 116.8 | 24.1 | 8.099 | 91.4 | 24.5 | 27 | 24.7 | 51 | 30 | 1.002 | 65.1 | 94 | 8290 | 28.2 | 117.8 | 34.6 | 0 | 20.2 | 0 | 35.5 | 33.3
729108 | 108 | 51 | 2517 | 117.3 | 50.4 | 53.9 | 30.4 | 30.9 | 0.049 | 106.9 | 11.3 | 70 | 68.9 | 25.7 | 0.988 | 99.4 | 520.7 | 495.8 | 58.6 | 623.6 | 2.312 | 216.3 | 30.9 | 117.5 | 29.6 | 45.5 | 24.7 | 116.9 | 24.1 | 8.121 | 91.4 | 24.7 | 27 | 24.7 | 51 | 30 | 0.999 | 64.7 | 89 | 8530 | 28.2 | 114.3 | 34.5 | 0 | 19.9 | 0 | 35.3 | 33.3
729110 | 110 | 51 | 2513 | 117.2 | 50.5 | 54 | 30.4 | 30.9 | 0.047 | 106.9 | 11.3 | 70 | 68.8 | 25.8 | 0.991 | 99.4 | 520.1 | 495.1 | 58.8 | 624.7 | 2.28 | 216.6 | 30.9 | 117.6 | 29.6 | 45.6 | 24.5 | 117 | 24.1 | 8.101 | 91.6 | 24.7 | 27 | 25.1 | 51 | 30 | 0.999 | 65.1 | 94 | 8510 | 28.2 | 114.6 | 34.6 | 0 | 20 | 0 | 35.5 | 33.3
729112 | 112 | 51 | 2515 | 117.9 | 50.6 | 54.1 | 30.4 | 30.9 | 0.046 | 107 | 11.3 | 70 | 68.8 | 25.8 | 0.99 | 99.4 | 519.8 | 494.8 | 58.9 | 625.7 | 2.248 | 216.6 | 31.1 | 117.7 | 29.7 | 45.7 | 24.5 | 117.2 | 24.2 | 8.138 | 91.8 | 24.5 | 27 | 24.7 | 51 | 30 | 1 | 65.1 | 90 | 8600 | 28.2 | 114.6 | 34.6 | 0.1 | 19.9 | 0 | 35.5 | 33.3
729114 | 114 | 51 | 2514 | 118.1 | 50.8 | 54.2 | 30.4 | 30.9 | 0.046 | 107 | 11.3 | 70 | 68.9 | 25.9 | 0.989 | 99.4 | 519.4 | 494.3 | 59 | 626.7 | 2.324 | 216.3 | 31.1 | 117.8 | 29.7 | 45.8 | 25.1 | 117.3 | 24.1 | 8.138 | 91.9 | 24.5 | 27 | 24.7 | 52 | 30 | 1.002 | 65.5 | 90 | 8410 | 28.2 | 114.6 | 34.6 | 0.1 | 19.9 | 0 | 35.1 | 33.3
729116 | 116 | 51 | 2510 | 118.1 | 50.8 | 54.2 | 30.4 | 30.9 | 0.046 | 107 | 11.3 | 70 | 69 | 25.9 | 0.991 | 99.4 | 519.2 | 494 | 59.1 | 627.6 | 2.35 | 215.8 | 31.2 | 117.9 | 29.6 | 45.9 | 25.2 | 117.4 | 24.2 | 8.144 | 92 | 24.9 | 27 | 24.7 | 52 | 30 | 1 | 65.5 | 94 | 8510 | 28.2 | 114.9 | 34.6 | 0.1 | 20.2 | 0 | 35.4 | 33.3
729118 | 118 | 51 | 2511 | 118.7 | 50.9 | 54.3 | 30.4 | 30.9 | 0.047 | 107 | 11.3 | 70 | 69 | 26 | 0.99 | 99.4 | 518.9 | 493.6 | 59.2 | 628.5 | 2.276 | 216.4 | 31.3 | 117.8 | 29.6 | 45.9 | 25 | 117.3 | 24.2 | 8.162 | 92.1 | 25 | 27 | 24.7 | 52 | 30 | 1.004 | 65.1 | 94 | 8360 | 28.2 | 116.5 | 34.5 | 0.1 | 20.2 | 0 | 35.4 | 33.3
729120 | 120 | 51 | 2512 | 118.9 | 51 | 54.3 | 30.3 | 30.9 | 0.047 | 107 | 11.3 | 70 | 69 | 26.1 | 0.987 | 99.4 | 518.4 | 493.1 | 59.3 | 629.3 | 2.251 | 215.9 | 31.3 | 117.8 | 29.6 | 46 | 24.8 | 117.3 | 24.2 | 8.189 | 92.3 | 24.9 | 27 | 25.1 | 52 | 30 | 1.002 | 65.5 | 90 | 8680 | 28.2 | 114.9 | 34.6 | 0 | 19.9 | 0 | 35.1 | 33.3
729122 | 122 | 51 | 2509 | 118.9 | 51.1 | 54.4 | 30.3 | 30.9 | 0.046 | 107 | 11.3 | 70 | 69 | 26.1 | 0.99 | 99.4 | 518 | 492.8 | 59.3 | 630.2 | 2.245 | 216 | 31.3 | 117.8 | 29.7 | 46.1 | 24.8 | 117.3 | 24.2 | 8.198 | 92.5 | 24.8 | 27 | 25.1 | 52 | 30 | 1.001 | 65.9 | 90 | 8410 | 28.2 | 114.6 | 34.7 | -16.1 | 19.8 | 0 | 35.5 | 33.3
729124 | 124 | 51 | 2512 | 119.3 | 51.2 | 54.5 | 30.3 | 30.9 | 0.048 | 107 | 11.3 | 70 | 69 | 26.1 | 0.99 | 99.4 | 517.9 | 492.5 | 59.3 | 631 | 2.313 | 215.8 | 31.4 | 117.8 | 29.7 | 46.2 | 25.3 | 117.3 | 24.2 | 8.182 | 92.6 | 24.8 | 27 | 25.1 | 52 | 30 | 1.001 | 65.9 | 91 | 8510 | 28.2 | 116.5 | 34.5 | 0.1 | 20.3 | 0 | 35.5 | 33.3
729126 | 126 | 51 | 2509 | 119.6 | 51.3 | 54.5 | 30.3 | 30.9 | 0.048 | 107 | 11.3 | 70 | 68.9 | 26.2 | 0.989 | 99.4 | 517.7 | 492.2 | 59.5 | 631.9 | 2.301 | 215.8 | 31.5 | 117.9 | 29.8 | 46.3 | 25.4 | 117.4 | 24.2 | 8.193 | 92.7 | 25.1 | 27 | 25.1 | 52 | 30 | 1.001 | 65.9 | 94 | 8530 | 28.2 | 116.5 | 34.7 | 0 | 20.2 | 0 | 35.1 | 33.3
729128 | 128 | 51 | 2508 | 119.6 | 51.4 | 54.6 | 30.3 | 30.9 | 0.048 | 107 | 11.3 | 70 | 68.9 | 26.2 | 0.989 | 99.4 | 517.3 | 491.8 | 59.6 | 632.7 | 2.354 | 216.1 | 31.5 | 117.9 | 29.9 | 46.4 | 25.3 | 117.4 | 24.2 | 8.215 | 92.8 | 25.3 | 27 | 25.1 | 52 | 30 | 0.998 | 65.9 | 91 | 8460 | 28.2 | 116.5 | 34.6 | 0 | 20.2 | 0 | 35.6 | 33.3
729130 | 130 | 51 | 2512 | 120.1 | 51.5 | 54.7 | 30.3 | 31 | 0.048 | 107 | 11.3 | 70 | 68.9 | 26.3 | 0.989 | 99.4 | 517 | 491.5 | 59.6 | 633.5 | 2.321 | 216.1 | 31.6 | 118.1 | 29.9 | 46.4 | 25 | 117.5 | 24.2 | 8.235 | 93 | 25.2 | 27 | 25.1 | 52 | 30 | 1.009 | 65.9 | 91 | 8580 | 28.2 | 115.2 | 34.5 | 0 | 20.1 | 0 | 35.2 | 33.3
729132 | 132 | 51 | 2508 | 119.9 | 51.6 | 54.7 | 30.3 | 31 | 0.05 | 107 | 11.3 | 70 | 68.9 | 26.3 | 0.989 | 99.4 | 516.7 | 491.1 | 59.7 | 634.3 | 2.406 | 216.7 | 31.6 | 118.2 | 30 | 46.5 | 25.1 | 117.6 | 24.2 | 8.22 | 93 | 25.1 | 27 | 25.1 | 52 | 30 | 1.001 | 66.3 | 94 | 8210 | 28.2 | 116.8 | 34.6 | 0 | 19.7 | 0 | 35.4 | 33.3
729134 | 134 | 51 | 2507 | 120.2 | 51.7 | 54.8 | 30.3 | 31 | 0.05 | 107 | 11.3 | 70 | 68.8 | 26.3 | 0.989 | 99.4 | 516.3 | 490.7 | 59.8 | 635.1 | 2.293 | 216.7 | 31.6 | 118.2 | 30 | 46.6 | 25.6 | 117.7 | 24.2 | 8.221 | 93.1 | 25.1 | 27 | 25.1 | 53 | 30 | 1.003 | 66.3 | 91 | 8550 | 28.2 | 114.9 | 34.6 | 0.1 | 19.5 | 0 | 35.1 | 33.3
729136 | 136 | 51 | 2509 | 120.3 | 51.8 | 54.8 | 30.3 | 31 | 0.05 | 107 | 11.3 | 70 | 68.8 | 26.4 | 0.989 | 99.4 | 516.1 | 490.4 | 59.9 | 635.9 | 2.263 | 216.4 | 31.6 | 118.5 | 29.9 | 46.7 | 25.6 | 117.9 | 24.2 | 8.226 | 93.4 | 25.4 | 27 | 25.1 | 53 | 30 | 1.001 | 66.3 | 91 | 8600 | 28.2 | 117.5 | 34.4 | 0 | 20 | 0 | 35.1 | 33.3
729138 | 138 | 51 | 2509 | 120.5 | 51.8 | 54.9 | 30.3 | 31 | 0.051 | 107 | 11.3 | 70 | 68.8 | 26.4 | 0.99 | 99.4 | 515.8 | 490 | 60 | 636.6 | 2.298 | 216 | 31.7 | 118.3 | 29.9 | 46.7 | 25.5 | 117.7 | 24.2 | 8.222 | 93.4 | 25.5 | 27 | 25.1 | 53 | 30 | 1.003 | 66.7 | 95 | 8430 | 28.6 | 116.8 | 34.6 | 0 | 20.1 | 0 | 35.6 | 33.3
729140 | 140 | 51 | 2508 | 120.8 | 51.9 | 55 | 30.3 | 31 | 0.05 | 107 | 11.3 | 70 | 68.9 | 26.5 | 0.988 | 99.4 | 515.6 | 489.8 | 60 | 637.3 | 2.338 | 215.7 | 31.8 | 118.3 | 29.9 | 46.8 | 25.3 | 117.7 | 24.3 | 8.276 | 93.5 | 25.5 | 27 | 25.5 | 53 | 30 | 0.997 | 66.3 | 92 | 8580 | 28.6 | 115.2 | 34.5 | -16.1 | 19.6 | 0 | 35.5 | 33.2
729142 | 142 | 51 | 2507 | 120.9 | 52 | 55 | 30.3 | 31 | 0.05 | 107 | 11.3 | 70 | 68.9 | 26.5 | 0.99 | 99.4 | 515.1 | 489.3 | 60.1 | 638 | 2.305 | 216.1 | 31.8 | 118.2 | 29.9 | 46.9 | 25.3 | 117.7 | 24.3 | 8.24 | 93.7 | 25.3 | 27 | 25.1 | 53 | 30 | 1.001 | 66.7 | 95 | 8410 | 28.6 | 116.8 | 34.7 | 0.1 | 19.9 | 0 | 35.3 | 33.3
729144 | 144 | 51 | 2510 | 121.2 | 52.1 | 55.1 | 30.3 | 31 | 0.048 | 107.1 | 11.3 | 70 | 68.9 | 26.5 | 0.99 | 99.4 | 514.9 | 489 | 60.2 | 638.7 | 2.301 | 215.8 | 31.9 | 118.2 | 29.9 | 46.9 | 25.8 | 117.7 | 24.3 | 8.264 | 93.8 | 25.3 | 27 | 25.1 | 53 | 30 | 1 | 66.7 | 92 | 8680 | 28.6 | 114.9 | 34.5 | 0.1 | 19.6 | 0 | 35.6 | 33.3
729146 | 146 | 51 | 2510 | 121.8 | 52.2 | 55.1 | 30.3 | 31 | 0.049 | 107.1 | 11.3 | 70 | 68.9 | 26.6 | 0.988 | 99.4 | 514.6 | 488.7 | 60.2 | 639.4 | 2.262 | 215.9 | 32 | 118.3 | 29.9 | 47 | 26 | 117.7 | 24.3 | 8.314 | 93.8 | 25.6 | 26.5 | 25.1 | 53 | 30 | 0.999 | 66.7 | 96 | 8510 | 28.6 | 117.1 | 34.6 | 0 | 19.8 | 0 | 35.3 | 33.3
729148 | 148 | 51 | 2505 | 121.3 | 52.2 | 55.2 | 30.3 | 31.1 | 0.052 | 107.1 | 11.3 | 70 | 68.8 | 26.6 | 0.99 | 99.4 | 514.1 | 488.1 | 60.4 | 640 | 2.275 | 216.1 | 32 | 118.3 | 29.9 | 47.1 | 25.8 | 117.7 | 24.3 | 8.276 | 93.9 | 25.8 | 26.5 | 25.1 | 53 | 30 | 1 | 66.7 | 96 | 8480 | 28.6 | 116.8 | 34.6 | 0 | 20 | 0 | 35.3 | 33.3
729150 | 150 | 51 | 2509 | 122 | 52.3 | 55.3 | 30.3 | 31.1 | 0.051 | 107 | 11.3 | 70 | 68.9 | 26.7 | 0.99 | 99.4 | 514.1 | 488 | 60.4 | 640.7 | 2.312 | 215.9 | 32.1 | 118.4 | 29.9 | 47.1 | 25.7 | 117.9 | 24.3 | 8.317 | 93.9 | 25.8 | 26.5 | 25.5 | 53 | 30 | 0.997 | 66.7 | 92 | 8580 | 28.6 | 115.2 | 34.6 | 0 | 19.6 | 0 | 35.6 | 33.3
729152 | 152 | 51 | 2506 | 121.9 | 52.4 | 55.3 | 30.3 | 31.1 | 0.052 | 107 | 11.3 | 70 | 68.9 | 26.7 | 0.989 | 99.4 | 513.8 | 487.6 | 60.5 | 641.3 | 2.369 | 215.8 | 32.1 | 118.5 | 29.9 | 47.2 | 25.7 | 118 | 24.3 | 8.319 | 94 | 25.7 | 26.5 | 25.1 | 53 | 30 | 0.998 | 66.7 | 92 | 8480 | 28.6 | 117.5 | 34.5 | 0 | 20.2 | 0 | 35.6 | 33.3
729154 | 154 | 51 | 2506 | 122.1 | 52.5 | 55.4 | 30.3 | 31.1 | 0.051 | 107 | 11.3 | 70 | 68.9 | 26.8 | 0.991 | 99.4 | 513.6 | 487.5 | 60.6 | 641.9 | 2.435 | 216 | 32.1 | 118.6 | 30 | 47.3 | 26.2 | 118.1 | 24.3 | 8.306 | 94.1 | 25.7 | 26.5 | 25.5 | 53 | 30 | 1.003 | 66.7 | 96 | 8290 | 28.6 | 119.4 | 34.6 | 0.1 | 20.2 | 0 | 35.5 | 33.3
729156 | 156 | 51 | 2506 | 122.1 | 52.5 | 55.4 | 30.3 | 31.1 | 0.049 | 107.1 | 11.3 | 70 | 68.9 | 26.8 | 0.99 | 99.4 | 513.4 | 487.1 | 60.7 | 642.5 | 2.393 | 215.9 | 32.1 | 118.8 | 29.9 | 47.3 | 26.4 | 118.2 | 24.3 | 8.305 | 94.3 | 26 | 26.5 | 25.5 | 54 | 30 | 1.005 | 66.7 | 92 | 8730 | 28.6 | 117.5 | 34.5 | 0 | 20.3 | 0 | 35.1 | 33.3
729158 | 158 | 51 | 2505 | 122.4 | 52.6 | 55.5 | 30.3 | 31.1 | 0.05 | 107.1 | 11.3 | 70 | 68.9 | 26.9 | 0.988 | 99.4 | 512.9 | 486.6 | 60.8 | 643.1 | 2.368 | 215.8 | 32.2 | 118.7 | 30 | 47.4 | 26.2 | 118.2 | 24.3 | 8.338 | 94.3 | 26.2 | 26.5 | 25.1 | 54 | 30 | 1 | 67.1 | 96 | 8430 | 28.6 | 119.4 | 34.7 | 0 | 19.6 | 0 | 35.5 | 33.3
729160 | 160 | 51 | 2504 | 122.4 | 52.7 | 55.6 | 30.2 | 31.1 | 0.049 | 107.1 | 11.3 | 70 | 68.9 | 27 | 0.991 | 99.4 | 512.7 | 486.3 | 60.8 | 643.7 | 2.329 | 216 | 32.2 | 118.6 | 30 | 47.5 | 26 | 118.1 | 24.3 | 8.322 | 94.4 | 26.2 | 26.5 | 25.1 | 54 | 30 | 0.999 | 66.7 | 92 | 8750 | 28.6 | 117.5 | 34.6 | 0 | 20.1 | 0 | 35.3 | 33.2
729162 | 162 | 51 | 2505 | 122.7 | 52.8 | 55.6 | 30.2 | 31.2 | 0.048 | 107.1 | 11.3 | 70 | 68.9 | 27 | 0.989 | 99.5 | 512.4 | 486 | 60.9 | 644.2 | 2.337 | 215.9 | 32.3 | 118.5 | 30 | 47.5 | 26 | 118.1 | 24.3 | 8.349 | 94.5 | 26.1 | 26.5 | 25.5 | 54 | 30 | 0.999 | 67.1 | 96 | 8260 | 28.6 | 117.1 | 34.6 | 0 | 19.8 | 0 | 35.3 | 33.3
729164 | 164 | 51 | 2507 | 122.8 | 52.8 | 55.7 | 30.2 | 31.2 | 0.048 | 107.1 | 11.3 | 70 | 68.9 | 27.1 | 0.989 | 99.5 | 512.3 | 485.8 | 60.9 | 644.8 | 2.36 | 215.7 | 32.3 | 118.6 | 30 | 47.6 | 26.6 | 118.1 | 24.3 | 8.368 | 94.6 | 26 | 26.5 | 25.5 | 54 | 30 | 1.002 | 67.1 | 96 | 8600 | 28.6 | 119.4 | 34.5 | 0.1 | 19.9 | 0 | 35.3 | 33.2
729166 | 166 | 51 | 2506 | 122.8 | 52.8 | 55.7 | 30.2 | 31.2 | 0.047 | 107.1 | 11.3 | 70 | 69 | 27.1 | 0.992 | 99.4 | 512.1 | 485.5 | 61.1 | 645.3 | 2.366 | 215.9 | 32.3 | 118.7 | 30.1 | 47.6 | 26.8 | 118.2 | 24.3 | 8.38 | 94.7 | 26.4 | 26.5 | 25.1 | 54 | 30 | 0.998 | 67.5 | 92 | 8530 | 28.6 | 117.5 | 34.6 | 0 | 19.8 | 0 | 35.8 | 33.2
729168 | 168 | 51 | 2503 | 123.1 | 52.9 | 55.8 | 30.2 | 31.2 | 0.048 | 107 | 11.3 | 70 | 68.9 | 27.2 | 0.99 | 99.4 | 511.7 | 485.2 | 61 | 645.9 | 2.362 | 215.6 | 32.4 | 118.8 | 30.1 | 47.7 | 26.7 | 118.2 | 24.3 | 8.384 | 94.8 | 26.7 | 26.5 | 25.5 | 54 | 30 | 1.002 | 67.5 | 97 | 8360 | 28.6 | 119.7 | 34.5 | 0 | 20.4 | 0 | 35.3 | 33.2
729170 | 170 | 51 | 2509 | 123.8 | 53 | 55.8 | 30.2 | 31.2 | 0.048 | 107 | 11.3 | 70 | 68.9 | 27.3 | 0.988 | 99.4 | 511.6 | 485 | 61.1 | 646.4 | 2.393 | 215.6 | 32.5 | 118.8 | 30.1 | 47.7 | 26.5 | 118.3 | 24.3 | 8.411 | 94.8 | 26.6 | 26.5 | 25.5 | 54 | 30 | 1.001 | 67.5 | 93 | 8680 | 28.6 | 117.5 | 34.6 | 0 | 20.3 | 0 | 35.2 | 33.2
729172 | 172 | 51 | 2502 | 123.2 | 53 | 55.9 | 30.2 | 31.2 | 0.049 | 107 | 11.3 | 70 | 68.9 | 27.4 | 0.991 | 99.4 | 511.2 | 484.5 | 61.2 | 646.9 | 2.338 | 215.7 | 32.5 | 119 | 30.1 | 47.8 | 26.5 | 118.4 | 24.3 | 8.386 | 95 | 26.5 | 26.5 | 25.9 | 54 | 31 | 1 | 67.5 | 97 | 8290 | 28.6 | 119.7 | 34.6 | 0.1 | 19.9 | 0 | 35.7 | 33.2
729174 | 174 | 51 | 2506 | 123.5 | 53.1 | 55.9 | 30.2 | 31.3 | 0.049 | 107.1 | 11.3 | 70 | 68.9 | 27.4 | 0.99 | 99.5 | 511 | 484.3 | 61.3 | 647.4 | 2.349 | 216.2 | 32.5 | 119.1 | 30.1 | 47.8 | 26.9 | 118.6 | 24.3 | 8.392 | 95.1 | 26.5 | 26.5 | 25.9 | 54 | 31 | 1.006 | 67.8 | 93 | 8530 | 28.6 | 117.8 | 34.5 | 0.1 | 19.5 | 0 | 35.7 | 33.2
729176 | 176 | 51 | 2504 | 123.7 | 53.2 | 56 | 30.2 | 31.3 | 0.047 | 107 | 11.3 | 70 | 68.9 | 27.4 | 0.988 | 99.5 | 510.6 | 483.9 | 61.3 | 647.9 | 2.41 | 216.8 | 32.5 | 119.1 | 30.1 | 47.9 | 27.3 | 118.6 | 24.3 | 8.39 | 95.2 | 26.8 | 26.5 | 25.5 | 54 | 30 | 1.003 | 67.5 | 97 | 8310 | 28.6 | 119.7 | 34.6 | 0 | 20.3 | 0 | 35.4 | 33.2
729178 | 178 | 51 | 2506 | 123.9 | 53.2 | 56.1 | 30.2 | 31.3 | 0.049 | 107 | 11.3 | 70 | 68.9 | 27.6 | 0.99 | 99.4 | 510.7 | 483.8 | 61.4 | 648.3 | 2.4 | 215.7 | 32.6 | 119 | 30.1 | 47.9 | 27.1 | 118.5 | 24.3 | 8.416 | 95.2 | 27.1 | 26.5 | 25.5 | 54 | 31 | 0.998 | 67.8 | 97 | 8330 | 28.6 | 119.7 | 34.6 | -16.1 | 19.9 | 0 | 35.4 | 33.2
729180 | 180 | 51 | 2506 | 124.1 | 53.3 | 56.1 | 30.2 | 31.3 | 0.047 | 107.1 | 11.3 | 70 | 68.9 | 27.7 | 0.99 | 99.4 | 510.4 | 483.5 | 61.5 | 648.8 | 2.336 | 215.1 | 32.6 | 119 | 30.1 | 48 | 26.9 | 118.5 | 24.3 | 8.415 | 95.4 | 27 | 26.5 | 25.5 | 54 | 31 | 1 | 67.5 | 94 | 8700 | 28.6 | 117.8 | 34.6 | -16.1 | 19.4 | 0 | 35.6 | 33.2
729182 | 182 | 51 | 2506 | 124.6 | 53.3 | 56.2 | 30.2 | 31.3 | 0.049 | 107.1 | 11.3 | 70 | 68.9 | 27.7 | 0.99 | 99.4 | 510 | 483.1 | 61.5 | 649.2 | 2.315 | 215.2 | 32.7 | 118.9 | 30.1 | 48 | 26.9 | 118.4 | 24.4 | 8.427 | 95.4 | 26.9 | 26.5 | 25.5 | 54 | 31 | 1.002 | 67.8 | 97 | 8480 | 28.6 | 119.4 | 34.6 | 0 | 20 | 0 | 35.7 | 33.2
729184 | 184 | 51 | 2506 | 124.7 | 53.4 | 56.2 | 30.2 | 31.3 | 0.048 | 107.1 | 11.3 | 70 | 69 | 27.7 | 0.99 | 99.4 | 509.8 | 482.7 | 61.6 | 649.7 | 2.385 | 215.4 | 32.8 | 118.9 | 30.1 | 48.1 | 27.4 | 118.3 | 24.4 | 8.455 | 95.6 | 26.8 | 26.5 | 25.5 | 54 | 31 | 0.998 | 67.8 | 94 | 8990 | 28.6 | 117.5 | 34.5 | 0.1 | 19.9 | 0 | 35.8 | 33.3
729186 | 186 | 51 | 2506 | 124.5 | 53.4 | 56.3 | 30.2 | 31.4 | 0.049 | 107.1 | 11.3 | 70 | 69 | 27.7 | 0.991 | 99.4 | 509.6 | 482.5 | 61.6 | 650.1 | 2.32 | 215.6 | 32.8 | 119 | 30.1 | 48.1 | 27.6 | 118.4 | 24.4 | 8.442 | 95.7 | 27.2 | 26.5 | 25.9 | 55 | 31 | 1.003 | 67.8 | 97 | 8330 | 29 | 119.7 | 34.6 | -16.1 | 19.5 | 0 | 35.8 | 33.2
729188 | 188 | 51 | 2506 | 124.6 | 53.5 | 56.3 | 30.2 | 31.4 | 0.049 | 107.1 | 11.3 | 70 | 68.9 | 27.8 | 0.99 | 99.5 | 509.2 | 482.1 | 61.8 | 650.5 | 2.343 | 215.6 | 32.8 | 119 | 30.1 | 48.1 | 27.5 | 118.6 | 24.4 | 8.465 | 95.9 | 27.4 | 26.5 | 25.9 | 55 | 31 | 0.998 | 68.2 | 98 | 8600 | 29 | 119.7 | 34.6 | 0 | 19.7 | 0 | 35.8 | 33.3
729190 | 190 | 51 | 2507 | 125.2 | 53.5 | 56.4 | 30.2 | 31.4 | 0.048 | 107.1 | 11.3 | 70 | 68.9 | 27.8 | 0.988 | 99.4 | 509.2 | 482 | 61.9 | 651 | 2.416 | 215.7 | 32.9 | 119.1 | 30 | 48.2 | 27.2 | 118.5 | 24.4 | 8.499 | 95.9 | 27.4 | 26.5 | 25.5 | 55 | 31 | 1.001 | 68.2 | 98 | 8680 | 29 | 118.1 | 34.6 | -16.1 | 20.2 | 0 | 35.4 | 33.2
729192 | 192 | 51 | 2506 | 125.1 | 53.6 | 56.5 | 30.2 | 31.4 | 0.048 | 107.1 | 11.3 | 70 | 69 | 27.9 | 0.99 | 99.4 | 508.9 | 481.6 | 61.9 | 651.3 | 2.468 | 215.8 | 32.9 | 119.3 | 30 | 48.2 | 27.1 | 118.7 | 24.4 | 8.477 | 96.1 | 27.2 | 26.5 | 25.9 | 55 | 31 | 1.003 | 68.2 | 98 | 8460 | 29 | 120.1 | 34.6 | 0.1 | 19.6 | 0 | 35.6 | 33.2
729194 | 194 | 51 | 2507 | 125.5 | 53.6 | 56.5 | 30.2 | 31.4 | 0.048 | 107.1 | 11.3 | 70 | 68.9 | 27.9 | 0.989 | 99.4 | 508.8 | 481.5 | 62 | 651.7 | 2.539 | 215.7 | 33 | 119.3 | 30 | 48.3 | 27.7 | 118.8 | 24.4 | 8.497 | 96 | 27.1 | 26.5 | 25.5 | 55 | 31 | 1 | 68.2 | 94 | 8700 | 29 | 118.1 | 34.6 | 0.1 | 19.8 | 0 | 35.4 | 33.2
729196 | 196 | 51 | 2505 | 125.5 | 53.7 | 56.6 | 30.2 | 31.4 | 0.047 | 107.1 | 11.3 | 70 | 69 | 27.9 | 0.988 | 99.4 | 508.5 | 481.1 | 62 | 652.1 | 2.463 | 215.5 | 33 | 119.4 | 30 | 48.3 | 27.8 | 118.9 | 24.4 | 8.507 | 96.2 | 27.4 | 26.5 | 25.9 | 55 | 31 | 0.999 | 68.2 | 98 | 8310 | 29 | 120.1 | 34.5 | 0 | 20.2 | 0 | 35.3 | 33.2
729198 | 198 | 51 | 2507 | 125.7 | 53.7 | 56.6 | 30.2 | 31.5 | 0.05 | 107 | 11.3 | 70 | 69 | 28.1 | 0.99 | 99.4 | 508.3 | 480.8 | 62 | 652.4 | 2.5 | 215.5 | 33 | 119.4 | 30 | 48.3 | 27.7 | 118.8 | 24.4 | 8.476 | 96.3 | 27.7 | 26.5 | 25.5 | 55 | 31 | 0.998 | 68.6 | 98 | 8460 | 29 | 120.1 | 34.6 | 0 | 20.1 | 0 | 35.1 | 33.2
729200 | 200 | 51 | 2506 | 126.1 | 53.8 | 56.7 | 30.2 | 31.5 | 0.049 | 107 | 11.3 | 70 | 68.9 | 28.2 | 0.99 | 99.4 | 508.3 | 480.8 | 62.1 | 652.8 | 2.545 | 216 | 33.1 | 119.3 | 30 | 48.4 | 27.5 | 118.8 | 24.4 | 8.498 | 96.3 | 27.6 | 26 | 25.5 | 55 | 31 | 1 | 68.6 | 94 | 8730 | 29 | 117.8 | 34.6 | 0 | 19.6 | 0 | 35.8 | 33.3
729202 | 202 | 51 | 2505 | 126 | 53.8 | 56.7 | 30.2 | 31.5 | 0.049 | 107 | 11.3 | 70 | 68.9 | 28.2 | 0.989 | 99.5 | 507.9 | 480.4 | 62.2 | 653.1 | 2.554 | 215.5 | 33.2 | 119.3 | 30 | 48.4 | 27.4 | 118.8 | 24.4 | 8.532 | 96.4 | 27.5 | 26.5 | 25.9 | 55 | 31 | 1 | 68.6 | 98 | 8330 | 29 | 120.1 | 34.6 | 0 | 20.2 | 0 | 35.3 | 33.2
729204 | 204 | 51 | 2505 | 126.3 | 53.8 | 56.8 | 30.2 | 31.5 | 0.048 | 107 | 11.3 | 70 | 69 | 28.3 | 0.99 | 99.4 | 507.8 | 480.2 | 62.3 | 653.5 | 2.543 | 215.6 | 33.2 | 119.2 | 30 | 48.4 | 28 | 118.7 | 24.4 | 8.511 | 96.6 | 27.4 | 26 | 25.9 | 55 | 31 | 1.006 | 68.6 | 94 | 8630 | 29 | 118.1 | 34.5 | 0 | 19.5 | 0 | 35.6 | 33.2
729206 | 206 | 51 | 2506 | 126.2 | 53.9 | 56.9 | 30.2 | 31.5 | 0.048 | 107 | 11.3 | 70 | 69 | 28.3 | 0.991 | 99.4 | 507.3 | 479.6 | 62.3 | 653.9 | 2.486 | 215.6 | 33.2 | 119.4 | 29.9 | 48.4 | 28.3 | 118.8 | 24.4 | 8.529 | 96.7 | 27.8 | 26 | 25.9 | 55 | 31 | 1.002 | 68.6 | 98 | 8460 | 29 | 120.1 | 34.5 | 0.1 | 19.8 | 0 | 35.5 | 33.2
729208 | 208 | 51 | 2507 | 126.7 | 53.9 | 56.9 | 30.2 | 31.5 | 0.048 | 107 | 11.3 | 70 | 68.9 | 28.4 | 0.989 | 99.4 | 507.2 | 479.4 | 62.4 | 654.3 | 2.514 | 215 | 33.3 | 119.3 | 29.9 | 48.5 | 28.1 | 118.8 | 24.4 | 8.564 | 96.7 | 28.1 | 26 | 25.9 | 55 | 31 | 1.006 | 68.6 | 94 | 8970 | 29 | 118.1 | 34.5 | 0 | 19.9 | 0 | 35.3 | 33.2
729210 | 210 | 51 | 2503 | 126.5 | 53.9 | 57 | 30.2 | 31.5 | 0.047 | 107.1 | 11.3 | 70 | 68.9 | 28.5 | 0.991 | 99.4 | 507 | 479.3 | 62.4 | 654.7 | 2.545 | 215.6 | 33.3 | 119.5 | 29.9 | 48.5 | 27.9 | 118.9 | 24.4 | 8.572 | 96.9 | 28 | 26 | 25.9 | 55 | 31 | 1.005 | 69 | 99 | 8460 | 29 | 120.1 | 34 | 0 | 19.9 | 0 | 35.5 | 33.2
729212 | 212 | 51 | 2505 | 126.7 | 53.9 | 57 | 30.2 | 31.5 | 0.048 | 107.1 | 11.3 | 70 | 68.9 | 28.5 | 0.989 | 99.4 | 506.8 | 479 | 62.5 | 655.2 | 2.595 | 215.1 | 33.3 | 119.6 | 29.9 | 48.5 | 27.8 | 119.1 | 24.4 | 8.575 | 97 | 27.9 | 26 | 25.9 | 55 | 31 | 0.998 | 69 | 95 | 8990 | 29 | 116.5 | 34.5 | 0.1 | 19.9 | 0 | 35.3 | 33.2
729214 | 214 | 51 | 2505 | 126.9 | 54 | 57.1 | 30.2 | 31.6 | 0.046 | 107.1 | 11.3 | 70 | 68.9 | 28.5 | 0.988 | 99.4 | 506.6 | 478.7 | 62.6 | 655.6 | 2.57 | 215.1 | 33.4 | 119.8 | 29.9 | 48.5 | 28.3 | 119.3 | 24.4 | 8.583 | 97 | 27.8 | 26 | 25.5 | 55 | 31 | 1 | 69 | 99 | 8730 | 29 | 116.8 | 34.5 | 0.1 | 19.9 | 0 | 35.8 | 33.2
729216 | 216 | 51 | 2505 | 127 | 54 | 57.1 | 30.2 | 31.6 | 0.047 | 107.1 | 11.3 | 70 | 69 | 28.6 | 0.991 | 99.4 | 506.3 | 478.4 | 62.6 | 656.1 | 2.584 | 215.3 | 33.4 | 119.8 | 29.9 | 48.6 | 28.6 | 119.2 | 24.4 | 8.56 | 97 | 28.1 | 26 | 25.9 | 55 | 31 | 0.999 | 69 | 99 | 8430 | 29 | 118.4 | 34.7 | 0 | 20 | 0 | 35.8 | 33.2
729218 | 218 | 51 | 2505 | 127.3 | 54.1 | 57.2 | 30.2 | 31.6 | 0.047 | 107.1 | 11.3 | 70 | 69 | 28.6 | 0.99 | 99.4 | 506 | 478.1 | 62.7 | 656.4 | 2.496 | 215.5 | 33.4 | 119.7 | 29.9 | 48.6 | 28.4 | 119.2 | 24.4 | 8.585 | 97.1 | 28.4 | 26 | 25.9 | 55 | 31 | 1.003 | 69 | 95 | 8800 | 29 | 118.1 | 34.6 | 0 | 20 | 0 | 35.9 | 33.2
729220 | 220 | 51 | 2504 | 127.4 | 54.1 | 57.3 | 30.2 | 31.6 | 0.047 | 107.1 | 11.3 | 70 | 68.9 | 28.7 | 0.987 | 99.4 | 505.9 | 477.8 | 62.7 | 656.8 | 2.531 | 215.3 | 33.5 | 119.6 | 29.8 | 48.6 | 28.2 | 119.1 | 24.4 | 8.612 | 97.2 | 28.4 | 26 | 26.3 | 55 | 31 | 1.003 | 69 | 99 | 8480 | 29 | 118.4 | 34.5 | 0 | 20 | 0 | 35.3 | 33.2
729222 | 222 | 51 | 2504 | 127.3 | 54.1 | 57.3 | 30.2 | 31.6 | 0.046 | 107.1 | 11.3 | 70 | 68.9 | 28.7 | 0.989 | 99.4 | 505.5 | 477.5 | 62.8 | 657.2 | 2.449 | 215.9 | 33.5 | 119.5 | 29.8 | 48.6 | 28.2 | 119 | 24.5 | 8.597 | 97.3 | 28.2 | 26 | 25.9 | 55 | 31 | 1.004 | 69.4 | 95 | 8850 | 29 | 118.1 | 34.6 | 0 | 20.4 | 0 | 35.4 | 33.2
729224 | 224 | 51 | 2505 | 127.7 | 54.1 | 57.4 | 30.2 | 31.6 | 0.046 | 107.1 | 11.3 | 70 | 68.9 | 28.7 | 0.989 | 99.4 | 505.5 | 477.4 | 62.9 | 657.6 | 2.47 | 215.2 | 33.6 | 119.5 | 29.7 | 48.7 | 28.7 | 119 | 24.5 | 8.596 | 97.3 | 28.2 | 26 | 25.9 | 55 | 31 | 0.999 | 69 | 99 | 9040 | 29 | 118.4 | 34.6 | 0 | 20.3 | 0 | 35.4 | 33.3
729226 | 226 | 51 | 2503 | 127.4 | 54.2 | 57.4 | 30.2 | 31.7 | 0.047 | 107.1 | 11.3 | 70 | 69 | 28.8 | 0.989 | 99.4 | 505 | 476.9 | 62.9 | 658 | 2.488 | 214.7 | 33.5 | 119.7 | 29.7 | 48.7 | 29 | 119.1 | 24.5 | 8.602 | 97.3 | 28.5 | 26 | 25.9 | 55 | 31 | 1 | 69.4 | 99 | 8530 | 29 | 118.8 | 34.6 | 0 | 20.4 | 0 | 35.4 | 33.2
729228 | 228 | 51 | 2503 | 127.5 | 54.2 | 57.5 | 30.2 | 31.7 | 0.047 | 107.1 | 11.3 | 70 | 68.9 | 28.9 | 0.99 | 99.4 | 505 | 476.8 | 63 | 658.4 | 2.576 | 214.9 | 33.5 | 119.7 | 29.8 | 48.7 | 28.8 | 119.1 | 24.5 | 8.62 | 97.3 | 28.8 | 26 | 25.9 | 55 | 31 | 1.005 | 69.4 | 95 | 8700 | 29 | 116.5 | 34.5 | 0 | 19.9 | 0 | 35.9 | 33.2
729230 | 230 | 51 | 2506 | 127.8 | 54.2 | 57.5 | 30.2 | 31.7 | 0.047 | 107 | 11.3 | 70 | 69 | 29 | 0.989 | 99.4 | 504.7 | 476.4 | 63 | 658.8 | 2.472 | 214.9 | 33.5 | 119.6 | 29.9 | 48.8 | 28.5 | 119.1 | 24.5 | 8.619 | 97.5 | 28.7 | 26 | 26.3 | 56 | 31 | 0.998 | 69.4 | 95 | 9160 | 29 | 116.5 | 34.6 | 0.1 | 20.2 | 0 | 35.3 | 33.2
729232 | 232 | 51 | 2501 | 127.7 | 54.3 | 57.6 | 30.2 | 31.7 | 0.047 | 107 | 11.3 | 70 | 69 | 29.1 | 0.99 | 99.4 | 504.5 | 476.2 | 63 | 659.1 | 2.498 | 215.3 | 33.6 | 119.9 | 29.9 | 48.8 | 28.5 | 119.3 | 24.5 | 8.628 | 97.5 | 28.5 | 26 | 26.3 | 56 | 31 | 1.005 | 69.4 | 99 | 8650 | 29 | 118.8 | 34.5 | 0.1 | 19.8 | 0 | 35.8 | 33.2
729234 | 234 | 51 | 2501 | 127.7 | 54.3 | 57.6 | 30.2 | 31.8 | 0.049 | 107 | 11.3 | 70 | 68.9 | 29.1 | 0.988 | 99.4 | 504.2 | 475.8 | 63.1 | 659.4 | 2.493 | 214.9 | 33.6 | 119.9 | 30 | 48.8 | 29 | 119.3 | 24.5 | 8.635 | 97.4 | 28.5 | 26 | 26.3 | 56 | 31 | 1.003 | 69 | 99 | 8920 | 29 | 118.4 | 34.6 | 0 | 20.4 | 0 | 35.5 | 33.2
729236 | 236 | 51 | 2505 | 127.9 | 54.3 | 57.7 | 30.2 | 31.8 | 0.048 | 107.1 | 11.3 | 70 | 68.9 | 29.1 | 0.989 | 99.4 | 504.2 | 475.8 | 63.1 | 659.7 | 2.516 | 215.1 | 33.6 | 120.1 | 30.1 | 48.8 | 29.4 | 119.6 | 24.5 | 8.618 | 97.5 | 28.8 | 26 | 25.9 | 56 | 31 | 1.006 | 69.4 | 95 | 8750 | 29 | 116.8 | 34.6 | -16.1 | 19.6 | 0 | 35.6 | 33.2
729238 | 238 | 51 | 2502 | 128.1 | 54.3 | 57.8 | 30.2 | 31.8 | 0.048 | 107.1 | 11.3 | 70 | 68.9 | 29.2 | 0.99 | 99.4 | 503.8 | 475.4 | 63.2 | 660 | 2.492 | 214.9 | 33.7 | 119.9 | 30.2 | 48.8 | 29.2 | 119.4 | 24.5 | 8.619 | 97.4 | 29.1 | 26 | 25.9 | 56 | 31 | 1.001 | 69.4 | 99 | 8850 | 29 | 118.8 | 34.5 | 0 | 19.8 | 0 | 35.9 | 33.2
729240 | 240 | 51 | 2505 | 128.3 | 54.4 | 57.8 | 30.1 | 31.8 | 0.048 | 107.1 | 11.3 | 70 | 68.9 | 29.3 | 0.988 | 99.4 | 503.5 | 475.1 | 63.3 | 660.3 | 2.494 | 215.5 | 33.7 | 119.8 | 30.2 | 48.8 | 28.9 | 119.2 | 24.5 | 8.666 | 97.5 | 29.1 | 26 | 25.9 | 56 | 31 | 0.999 | 69.4 | 99 | 8550 | 29 | 118.8 | 34.5 | 0 | 19.9 | 0 | 35.4 | 33.2
729242 | 242 | 51 | 2505 | 128.2 | 54.4 | 57.9 | 30.2 | 31.8 | 0.048 | 107.1 | 11.3 | 70 | 68.9 | 29.4 | 0.989 | 99.4 | 503.4 | 474.8 | 63.4 | 660.6 | 2.511 | 215.8 | 33.7 | 119.7 | 30.3 | 48.8 | 28.9 | 119.2 | 24.5 | 8.633 | 97.6 | 28.9 | 26 | 26.3 | 56 | 31 | 1.009 | 69.4 | 95 | 8730 | 29 | 116.5 | 34.8 | 0 | 20.4 | 0 | 35.5 | 33.2
729244 | 244 | 51 | 2501 | 128 | 54.4 | 57.9 | 30.1 | 31.8 | 0.048 | 107.1 | 11.3 | 70 | 68.9 | 29.4 | 0.989 | 99.4 | 503.1 | 474.5 | 63.4 | 660.8 | 2.471 | 215.4 | 33.7 | 119.7 | 30.4 | 48.8 | 29.5 | 119.1 | 24.5 | 8.627 | 97.6 | 28.9 | 26 | 25.9 | 56 | 31 | 0.998 | 69.4 | 99 | 8700 | 29 | 118.4 | 34.6 | -16.1 | 20 | 0 | 35.8 | 33.2
729246 | 246 | 51 | 2503 | 128.1 | 54.4 | 58 | 30.1 | 31.9 | 0.047 | 107.1 | 11.3 | 70 | 68.9 | 29.4 | 0.99 | 99.4 | 502.9 | 474.3 | 63.5 | 661.1 | 2.527 | 215.4 | 33.7 | 119.6 | 30.4 | 48.9 | 29.8 | 119.1 | 24.5 | 8.635 | 97.6 | 29.3 | 26 | 26.3 | 56 | 31 | 0.997 | 69.4 | 95 | 8870 | 29 | 118.1 | 34.5 | 0 | 20.1 | 0 | 35.6 | 33.2
729248 | 248 | 51 | 2500 | 128.2 | 54.4 | 58 | 30.2 | 31.9 | 0.048 | 107.1 | 11.3 | 70 | 68.8 | 29.5 | 0.99 | 99.4 | 502.9 | 474.2 | 63.5 | 661.4 | 2.547 | 215.5 | 33.7 | 119.6 | 30.3 | 48.9 | 29.5 | 119.1 | 24.5 | 8.634 | 97.6 | 29.5 | 26 | 25.9 | 56 | 31 | 1.011 | 69.4 | 95 | 8700 | 29 | 116.5 | 34.6 | 0.1 | 20.2 | 0 | 35.3 | 33.2
729250 | 250 | 51 | 2502 | 128.3 | 54.5 | 58.1 | 30.2 | 31.9 | 0.048 | 107.1 | 11.3 | 70 | 68.8 | 29.6 | 0.989 | 99.4 | 502.6 | 473.8 | 63.6 | 661.6 | 2.515 | 215.4 | 33.7 | 119.6 | 30.3 | 48.9 | 29.3 | 119.1 | 24.6 | 8.633 | 97.6 | 29.4 | 26 | 25.9 | 56 | 31 | 1.003 | 69 | 99 | 8730 | 29 | 118.4 | 34.5 | 0.1 | 19.6 | 0 | 35.9 | 33.2
729252 | 252 | 51 | 2504 | 128.5 | 54.5 | 58.2 | 30.2 | 31.9 | 0.049 | 107.1 | 11.3 | 70 | 68.9 | 29.6 | 0.987 | 99.4 | 502.4 | 473.6 | 63.5 | 661.9 | 2.519 | 215.2 | 33.7 | 119.7 | 30.2 | 48.9 | 29.3 | 119.1 | 24.6 | 8.632 | 97.5 | 29.3 | 26 | 25.9 | 56 | 31 | 0.998 | 69.4 | 99 | 8580 | 29 | 118.4 | 34.8 | -16.1 | 20.4 | 0 | 35.3 | 33.2
729254 | 254 | 51 | 2500 | 128.3 | 54.5 | 58.2 | 30.1 | 32 | 0.05 | 107.1 | 11.3 | 70 | 68.9 | 29.7 | 0.991 | 99.4 | 502.1 | 473.3 | 63.6 | 662.2 | 2.472 | 215.5 | 33.7 | 120 | 30.2 | 48.9 | 29.8 | 119.4 | 24.6 | 8.604 | 97.5 | 29.2 | 26 | 25.9 | 56 | 31 | 1.004 | 69.4 | 95 | 8680 | 29 | 116.8 | 34.7 | 0 | 19.3 | 0 | 36 | 33.2
729256 | 256 | 51 | 2500 | 128 | 54.5 | 58.3 | 30.1 | 32 | 0.051 | 107.1 | 11.3 | 70 | 68.9 | 29.7 | 0.987 | 99.4 | 501.9 | 473 | 63.7 | 662.4 | 2.484 | 215 | 33.6 | 119.6 | 30.1 | 48.9 | 30.1 | 119.1 | 24.6 | 8.618 | 97.6 | 29.6 | 26 | 25.9 | 56 | 31 | 0.995 | 69.4 | 95 | 8680 | 29 | 116.5 | 34.6 | 0 | 20.1 | 0 | 35.6 | 33.2
729258 | 258 | 51 | 2501 | 128.4 | 54.5 | 58.3 | 30.1 | 32 | 0.05 | 107.1 | 11.3 | 70 | 68.8 | 29.8 | 0.989 | 99.4 | 501.7 | 472.8 | 63.7 | 662.7 | 2.554 | 215.5 | 33.7 | 119.8 | 30.1 | 48.9 | 29.9 | 119.2 | 24.6 | 8.644 | 97.6 | 29.8 | 26 | 25.9 | 56 | 31 | 0.999 | 69.4 | 95 | 8990 | 29 | 116.5 | 34.7 | 0 | 20.2 | 0 | 35.4 | 33.2
729260 | 260 | 51 | 2500 | 128.2 | 54.5 | 58.4 | 30.1 | 32 | 0.05 | 107.1 | 11.3 | 70 | 68.8 | 29.9 | 0.989 | 99.4 | 501.5 | 472.5 | 63.8 | 662.9 | 2.526 | 215.3 | 33.7 | 119.4 | 30.1 | 49 | 29.7 | 118.9 | 24.6 | 8.617 | 97.6 | 29.8 | 26 | 26.3 | 56 | 31 | 0.999 | 69.4 | 95 | 8770 | 29 | 120.1 | 34.6 | 0 | 19.6 | 0 | 36 | 33.2
729262 | 262 | 51 | 2499 | 128.2 | 54.5 | 58.4 | 30.1 | 32 | 0.05 | 107.1 | 11.3 | 70 | 68.8 | 29.9 | 0.989 | 99.4 | 501.3 | 472.3 | 63.9 | 663.1 | 2.509 | 215.7 | 33.7 | 119.6 | 30.2 | 49 | 29.6 | 119.1 | 24.6 | 8.635 | 97.7 | 29.6 | 26 | 26.3 | 56 | 31 | 1.008 | 69.4 | 100 | 8550 | 29 | 118.8 | 33.6 | 0 | 20.4 | 0 | 35.5 | 33.2
729264 | 264 | 51 | 2500 | 128.2 | 54.6 | 58.5 | 30.1 | 32 | 0.051 | 107.1 | 11.3 | 70 | 68.8 | 30 | 0.988 | 99.4 | 501.1 | 472 | 63.9 | 663.3 | 2.52 | 215.3 | 33.7 | 119.8 | 30.2 | 49 | 30.1 | 119.2 | 24.6 | 8.628 | 97.7 | 29.6 | 26 | 25.9 | 56 | 31 | 1.003 | 69.4 | 100 | 8650 | 29 | 118.4 | 34.7 | 0.1 | 20.2 | 0 | 35.4 | 33.2
729266 | 266 | 51 | 2500 | 128.3 | 54.6 | 58.6 | 30.1 | 32.1 | 0.051 | 107.1 | 11.3 | 70 | 68.8 | 30 | 0.992 | 99.4 | 500.9 | 471.7 | 64 | 663.5 | 2.45 | 215.6 | 33.7 | 119.4 | 30.1 | 49 | 30.4 | 118.9 | 24.6 | 8.609 | 97.6 | 29.9 | 26 | 25.9 | 56 | 31 | 1.002 | 69.4 | 99 | 8330 | 29 | 119.7 | 34.5 | 0 | 19.1 | 0 | 35.9 | 33.1
729268 | 268 | 51 | 2500 | 128.2 | 54.6 | 58.6 | 30.1 | 32.1 | 0.05 | 107.1 | 11.3 | 70 | 68.8 | 30.1 | 0.99 | 99.4 | 500.7 | 471.5 | 64 | 663.7 | 2.489 | 215.5 | 33.7 | 119.7 | 30.1 | 49 | 30.3 | 119.1 | 24.6 | 8.602 | 97.6 | 30.2 | 26 | 25.9 | 56 | 31 | 1.002 | 69.4 | 99 | 8360 | 29 | 118.4 | 34.6 | 0 | 19.9 | 0 | 36.1 | 33.2
729270 | 270 | 51 | 2501 | 128.4 | 54.6 | 58.7 | 30.1 | 32.1 | 0.052 | 107.1 | 11.3 | 70 | 68.8 | 30.2 | 0.988 | 99.4 | 500.5 | 471.2 | 64 | 663.9 | 2.485 | 215.1 | 33.7 | 119.7 | 30 | 49 | 30 | 119.2 | 24.6 | 8.613 | 97.7 | 30.1 | 26 | 25.9 | 56 | 31 | 1.001 | 69.4 | 95 | 8970 | 29 | 116.5 | 34.5 | 0 | 20.1 | 0 | 35.8 | 33.2
729272 | 272 | 51 | 2501 | 128.7 | 54.6 | 58.7 | 30.1 | 32.1 | 0.05 | 107.1 | 11.3 | 70 | 68.8 | 30.2 | 0.99 | 99.4 | 500.4 | 471.1 | 64.1 | 664.1 | 2.443 | 215 | 33.8 | 119.7 | 30 | 49 | 29.9 | 119.1 | 24.6 | 8.637 | 97.7 | 30 | 26 | 25.9 | 56 | 31 | 0.998 | 69.4 | 95 | 8850 | 29 | 116.5 | 34.6 | 0 | 19.8 | 0 | 35.8 | 33.2
729274 | 274 | 51 | 2501 | 128.4 | 54.6 | 58.8 | 30.1 | 32.1 | 0.05 | 107.1 | 11.3 | 70 | 68.8 | 30.2 | 0.989 | 99.4 | 500.1 | 470.7 | 64.2 | 664.3 | 2.462 | 215.2 | 33.7 | 119.7 | 30 | 49 | 30.4 | 119.1 | 24.6 | 8.629 | 97.7 | 29.9 | 26 | 25.9 | 56 | 31 | 1.007 | 69.4 | 95 | 9040 | 29 | 118.1 | 34.6 | 0 | 19.9 | 0 | 35.6 | 33.1
729276 | 276 | 51 | 2501 | 128.4 | 54.6 | 58.9 | 30.1 | 32.1 | 0.049 | 107 | 11.3 | 70 | 68.8 | 30.3 | 0.987 | 99.4 | 499.8 | 470.4 | 64.3 | 664.5 | 2.465 | 215.1 | 33.7 | 119.5 | 30 | 49 | 30.7 | 119 | 24.6 | 8.629 | 97.8 | 30.2 | 26 | 25.9 | 56 | 31 | 1.002 | 69.8 | 100 | 8750 | 29 | 118.4 | 34.6 | -16.1 | 20.3 | 0 | 35.4 | 33.2
729278 | 278 | 51 | 2497 | 128 | 54.6 | 59 | 30.1 | 32.1 | 0.049 | 107 | 11.3 | 70 | 68.8 | 30.4 | 0.99 | 99.4 | 499.4 | 470 | 64.3 | 664.8 | 2.407 | 215.4 | 33.7 | 119.9 | 30 | 49 | 30.6 | 119.4 | 24.6 | 8.616 | 97.8 | 30.5 | 26 | 25.9 | 56 | 31 | 0.994 | 69.4 | 100 | 8600 | 29 | 118.8 | 34.4 | 0 | 20.2 | 0 | 35.6 | 33.2
729280 | 280 | 51 | 2498 | 128.1 | 54.6 | 59 | 30.1 | 32.1 | 0.051 | 107 | 11.3 | 70 | 68.8 | 30.5 | 0.99 | 99.4 | 499.3 | 469.8 | 64.4 | 665 | 2.411 | 215 | 33.6 | 119.8 | 30 | 49 | 30.4 | 119.2 | 24.6 | 8.592 | 97.7 | 30.5 | 26 | 25.9 | 56 | 31 | 1.007 | 69.4 | 99 | 8580 | 29 | 118.4 | 34.6 | 0 | 19.4 | 0 | 35.8 | 33.2
729282 | 282 | 51 | 2502 | 128.5 | 54.6 | 59.1 | 30.1 | 32.1 | 0.049 | 107 | 11.3 | 70 | 68.8 | 30.6 | 0.987 | 99.4 | 499.3 | 469.7 | 64.3 | 665.3 | 2.443 | 214.6 | 33.7 | 119.6 | 30 | 49 | 30.3 | 119 | 24.6 | 8.626 | 97.7 | 30.3 | 26 | 26.3 | 56 | 31 | 1.002 | 69.4 | 100 | 8770 | 29 | 118.4 | 34.7 | 0 | 20.3 | 0 | 35.7 | 33.2
729284 | 284 | 51 | 2500 | 128.4 | 54.6 | 59.1 | 30.1 | 32.1 | 0.051 | 107 | 11.3 | 70 | 68.8 | 30.6 | 0.99 | 99.4 | 499.1 | 469.5 | 64.4 | 665.5 | 2.424 | 215.4 | 33.7 | 119.5 | 29.9 | 49 | 30.9 | 119 | 24.6 | 8.641 | 97.7 | 30.3 | 26 | 26.3 | 56 | 31 | 1.003 | 69.4 | 99 | 8430 | 29 | 118.4 | 34.6 | -16.1 | 20.2 | 0 | 35.5 | 33.2
729286 | 286 | 51 | 2500 | 128.4 | 54.7 | 59.2 | 30.1 | 32.1 | 0.05 | 107.1 | 11.3 | 70 | 68.8 | 30.7 | 0.988 | 99.4 | 498.8 | 469.3 | 64.5 | 665.7 | 2.413 | 215.6 | 33.7 | 119.3 | 29.9 | 49 | 31.2 | 118.7 | 24.6 | 8.617 | 97.7 | 30.6 | 26 | 25.9 | 56 | 31 | 0.999 | 69.4 | 95 | 8680 | 29 | 117.8 | 34.7 | 0.1 | 19.6 | 0 | 36.1 | 33.2
729288 | 288 | 51 | 2500 | 128.1 | 54.7 | 59.3 | 30.1 | 32.2 | 0.051 | 107 | 11.3 | 70 | 68.8 | 30.8 | 0.988 | 99.4 | 498.8 | 469.1 | 64.6 | 666 | 2.577 | 215.2 | 33.6 | 119.5 | 29.9 | 49 | 31 | 119 | 24.6 | 8.579 | 97.6 | 30.9 | 26 | 26.3 | 56 | 31 | 0.999 | 69.4 | 95 | 8750 | 29 | 116.5 | 34.6 | 0 | 20 | 0 | 35.9 | 33.2
729290 | 290 | 51 | 2497 | 128.1 | 54.7 | 59.3 | 30.1 | 32.2 | 0.051 | 107 | 11.3 | 70 | 68.7 | 30.8 | 0.989 | 99.4 | 498.7 | 468.9 | 64.6 | 666.2 | 2.585 | 215.2 | 33.7 | 119.8 | 30 | 49 | 30.7 | 119.3 | 24.6 | 8.622 | 97.7 | 30.9 | 26 | 26.3 | 56 | 31 | 0.995 | 69.4 | 95 | 8770 | 29 | 116.5 | 34.6 | 0.1 | 19.7 | 0 | 36.1 | 33.2
729292 | 292 | 51 | 2503 | 128.2 | 54.7 | 59.4 | 30.1 | 32.2 | 0.051 | 107.1 | 11.3 | 70 | 68.7 | 30.8 | 0.989 | 99.4 | 498.5 | 468.7 | 64.6 | 666.5 | 2.635 | 214.7 | 33.6 | 119.8 | 30 | 49 | 30.7 | 119.2 | 24.6 | 8.603 | 97.8 | 30.7 | 26 | 26.3 | 56 | 31 | 0.996 | 69.4 | 96 | 8770 | 29 | 118.1 | 34.7 | 0 | 20.3 | 0 | 35.5 | 33.2
729294 | 294 | 51 | 2499 | 128.1 | 54.7 | 59.4 | 30.1 | 32.2 | 0.05 | 107.1 | 11.3 | 70 | 68.7 | 30.8 | 0.989 | 99.4 | 498.3 | 468.5 | 64.7 | 666.8 | 2.545 | 214.8 | 33.6 | 120 | 30.1 | 49 | 31.2 | 119.4 | 24.6 | 8.636 | 97.8 | 30.6 | 26 | 25.9 | 56 | 31 | 1.007 | 69.4 | 95 | 8730 | 29 | 116.8 | 34.5 | 0 | 20 | 0 | 35.8 | 33.2
729296 | 296 | 51 | 2499 | 127.8 | 54.7 | 59.5 | 30.1 | 32.2 | 0.05 | 107 | 11.3 | 70 | 68.7 | 30.9 | 0.989 | 99.4 | 497.8 | 468 | 64.8 | 667 | 2.596 | 215.3 | 33.6 | 120.1 | 30.2 | 49.1 | 31.5 | 119.5 | 24.6 | 8.605 | 97.7 | 31 | 26 | 25.9 | 56 | 31 | 0.996 | 69.4 | 95 | 8680 | 29 | 116.8 | 34.6 | -16.1 | 20.1 | 0 | 35.5 | 33.2
729298 | 298 | 51 | 2498 | 127.8 | 54.7 | 59.6 | 30.1 | 32.2 | 0.05 | 107.1 | 11.3 | 70 | 68.8 | 31 | 0.988 | 99.4 | 497.7 | 467.8 | 64.8 | 667.2 | 2.589 | 215.7 | 33.6 | 119.8 | 30.2 | 49.1 | 31.2 | 119.3 | 24.6 | 8.588 | 97.8 | 31.2 | 26 | 25.9 | 56 | 31 | 1.01 | 69.4 | 95 | 8750 | 29 | 116.5 | 34.6 | 0.1 | 20 | 0 | 35.6 | 33.2
729300 | 300 | 51 | 2497 | 127.9 | 54.7 | 59.6 | 30.1 | 32.2 | 0.052 | 107.1 | 11.3 | 70 | 68.8 | 31.1 | 0.99 | 99.4 | 497.7 | 467.7 | 64.8 | 667.5 | 2.638 | 215.5 | 33.6 | 119.6 | 30.2 | 49.1 | 31 | 119 | 24.6 | 8.615 | 97.7 | 31.2 | 26 | 26.3 | 56 | 31 | 1.006 | 69.4 | 95 | 8850 | 29 | 116.5 | 34.7 | -16.1 | 19.9 | 0 | 35.6 | 33.2
729302 | 302 | 51 | 2500 | 128.2 | 54.7 | 59.7 | 30.1 | 32.2 | 0.052 | 107.1 | 11.3 | 70 | 68.8 | 31.1 | 0.988 | 99.4 | 497.7 | 467.7 | 64.9 | 667.8 | 2.683 | 215.1 | 33.6 | 119.5 | 30.1 | 49.1 | 31 | 118.9 | 24.6 | 8.626 | 97.7 | 31 | 26 | 26.3 | 56 | 31 | 0.998 | 69.4 | 95 | 8730 | 29 | 118.1 | 34.6 | -16.1 | 20.2 | 0 | 35.8 | 33.2
729304 | 304 | 51 | 2498 | 127.8 | 54.7 | 59.7 | 30.1 | 32.2 | 0.052 | 107.1 | 11.3 | 70 | 68.8 | 31.1 | 0.991 | 99.4 | 497.2 | 467.2 | 64.9 | 668.1 | 2.618 | 215.1 | 33.6 | 119.6 | 30 | 49.1 | 31.5 | 119 | 24.6 | 8.579 | 97.7 | 30.9 | 26 | 26.3 | 56 | 31 | 1.004 | 69.4 | 95 | 8800 | 29 | 118.1 | 34.7 | 0.1 | 20.1 | 0 | 35.5 | 33.1
729306 | 306 | 51 | 2501 | 128 | 54.7 | 59.8 | 30.1 | 32.2 | 0.052 | 107.1 | 11.3 | 70 | 68.7 | 31.2 | 0.989 | 99.4 | 497.1 | 466.9 | 64.9 | 668.3 | 2.597 | 215.2 | 33.6 | 119.6 | 30 | 49.1 | 31.8 | 119 | 24.6 | 8.574 | 97.7 | 31.3 | 26 | 26.3 | 56 | 31 | 1.003 | 69.4 | 100 | 8700 | 29 | 120.1 | 34.6 | 0 | 20.1 | 0 | 35.4 | 33.2
729308 | 308 | 51 | 2502 | 128.4 | 54.7 | 59.8 | 30.1 | 32.2 | 0.05 | 107.1 | 11.3 | 70 | 68.7 | 31.3 | 0.987 | 99.4 | 497.1 | 466.9 | 65 | 668.5 | 2.609 | 216.2 | 33.7 | 119.3 | 30 | 49 | 31.5 | 118.7 | 24.6 | 8.633 | 97.7 | 31.5 | 26 | 26.3 | 56 | 31 | 1.006 | 69.4 | 99 | 8550 | 29 | 120.1 | 34.6 | 0 | 20.1 | 0 | 35.5 | 33.2
729310 | 310 | 51 | 2501 | 128.2 | 54.7 | 59.9 | 30.1 | 32.2 | 0.051 | 107 | 11.3 | 70 | 68.8 | 31.4 | 0.991 | 99.4 | 496.6 | 466.4 | 65.1 | 668.8 | 2.526 | 216.3 | 33.7 | 119.6 | 30 | 49.1 | 31.3 | 119 | 24.6 | 8.573 | 97.6 | 31.4 | 26 | 25.9 | 56 | 31 | 0.998 | 69.4 | 100 | 8630 | 29 | 118.4 | 34.4 | 0 | 20 | 0 | 35.9 | 33.2
729312 | 312 | 51 | 2501 | 128.2 | 54.7 | 60 | 30.1 | 32.1 | 0.051 | 107.1 | 11.3 | 70 | 68.8 | 31.3 | 0.988 | 99.4 | 496.6 | 466.3 | 65 | 669 | 2.633 | 216.8 | 33.7 | 119.4 | 29.9 | 49.1 | 31.2 | 118.9 | 24.6 | 8.608 | 97.7 | 31.3 | 26 | 26.3 | 56 | 31 | 0.992 | 69.4 | 100 | 8650 | 29 | 120.1 | 34.6 | 0 | 20.1 | 0 | 35.6 | 33.1
729314 | 314 | 51 | 2499 | 128.4 | 54.7 | 60 | 30.1 | 32.1 | 0.051 | 107.1 | 11.3 | 70 | 68.8 | 31.3 | 0.99 | 99.4 | 496.5 | 466.1 | 65.1 | 669.2 | 2.6 | 217.4 | 33.7 | 119.7 | 29.9 | 49.1 | 31.8 | 119.2 | 24.6 | 8.632 | 97.7 | 31.2 | 26 | 26.3 | 56 | 31 | 0.999 | 69.4 | 95 | 8870 | 29 | 116.5 | 34.5 | 0.1 | 20 | 0 | 35.8 | 33.2
729316 | 316 | 51 | 2501 | 128.1 | 54.7 | 60.1 | 30.1 | 32.2 | 0.051 | 107 | 11.3 | 70 | 68.8 | 31.3 | 0.991 | 99.4 | 496.2 | 465.8 | 65.2 | 669.4 | 2.536 | 217.1 | 33.7 | 119.6 | 29.9 | 49.1 | 32.1 | 119.1 | 24.6 | 8.566 | 97.6 | 31.6 | 26 | 25.9 | 56 | 31 | 1 | 69.4 | 99 | 8480 | 29 | 118.4 | 34.5 | 0 | 19.8 | 0 | 36.1 | 33.2
729318 | 318 | 51 | 2489 | 127.2 | 54.8 | 60.2 | 30.1 | 32.2 | 0.053 | 107 | 11.3 | 70 | 68.8 | 31.4 | 0.99 | 99.4 | 495.5 | 465.2 | 65.2 | 669.6 | 2.467 | 217.9 | 33.5 | 119.4 | 29.9 | 49.1 | 31.9 | 118.9 | 24.6 | 8.578 | 97.2 | 31.8 | 26 | 25.5 | 56 | 31 | 1.012 | 68.6 | 98 | 8380 | 29 | 120.1 | 34.5 | 0 | 19.8 | 0 | 35.9 | 33.2
729320 | 320 | 51 | 2494 | 126.9 | 54.7 | 60.2 | 30.1 | 32.2 | 0.053 | 107 | 11.3 | 70 | 68.7 | 31.5 | 0.987 | 99.4 | 495.3 | 464.9 | 65.2 | 669.8 | 2.574 | 217.4 | 33.3 | 119.1 | 29.9 | 49.1 | 31.7 | 118.6 | 24.6 | 8.515 | 97 | 31.8 | 26 | 26.3 | 56 | 31 | 1.002 | 68.6 | 94 | 8530 | 29 | 117.8 | 34.5 | -16.1 | 20.2 | 0 | 35.6 | 33.1
729322 | 322 | 51 | 2494 | 126.6 | 54.7 | 60.3 | 30.1 | 32.2 | 0.053 | 107 | 11.3 | 70 | 68.7 | 31.6 | 0.99 | 99.4 | 495.2 | 464.7 | 65.3 | 670 | 2.639 | 217.4 | 33.2 | 119 | 30 | 49.1 | 31.6 | 118.5 | 24.6 | 8.498 | 96.9 | 31.6 | 26 | 25.9 | 56 | 31 | 1.004 | 68.6 | 99 | 8290 | 29 | 119.4 | 34.6 | 0 | 20.1 | 0 | 36.1 | 33.1
729324 | 324 | 51 | 2497 | 126.8 | 54.8 | 60.4 | 30.1 | 32.2 | 0.053 | 107 | 11.3 | 70 | 68.7 | 31.6 | 0.99 | 99.4 | 495 | 464.5 | 65.4 | 670.2 | 2.587 | 217.1 | 33.2 | 119 | 30 | 49.1 | 32.2 | 118.4 | 24.6 | 8.502 | 96.8 | 31.6 | 26 | 25.9 | 56 | 31 | 0.999 | 68.6 | 99 | 8730 | 29 | 117.5 | 34.7 | 0 | 19.5 | 0 | 36.2 | 33.1
729326 | 326 | 51 | 2496 | 126.8 | 54.7 | 60.4 | 30.1 | 32.2 | 0.053 | 107 | 11.3 | 70 | 68.7 | 31.6 | 0.988 | 99.4 | 494.9 | 464.3 | 65.4 | 670.4 | 2.538 | 215.8 | 33.2 | 119 | 30.1 | 49.1 | 32.5 | 118.4 | 24.6 | 8.506 | 96.9 | 31.9 | 26 | 25.9 | 56 | 31 | 0.999 | 68.6 | 95 | 8970 | 29 | 117.8 | 34.5 | 0 | 20.1 | 0 | 35.8 | 33.1
729328 | 328 | 51 | 2504 | 127.3 | 54.7 | 60.5 | 30.1 | 32.2 | 0.052 | 107 | 11.3 | 70 | 68.7 | 31.6 | 0.987 | 99.4 | 494.7 | 464.1 | 65.5 | 670.5 | 2.5 | 215.5 | 33.3 | 119.2 | 30.2 | 49.1 | 32.4 | 118.7 | 24.6 | 8.514 | 97.2 | 32.2 | 26 | 26.3 | 56 | 31 | 1.003 | 69.8 | 94 | 8680 | 29 | 117.5 | 34.6 | 0 | 20.3 | 0 | 35.8 | 33.1
729330 | 330 | 51 | 2505 | 128.2 | 54.7 | 60.5 | 30.1 | 32.2 | 0.052 | 107.1 | 11.3 | 70 | 68.7 | 31.7 | 0.99 | 99.4 | 494.7 | 464 | 65.5 | 670.6 | 2.485 | 216.6 | 33.6 | 119.5 | 30.2 | 49.1 | 32.1 | 118.9 | 24.6 | 8.612 | 97.6 | 32.2 | 26 | 26.3 | 56 | 31 | 1.003 | 69.4 | 99 | 8330 | 29 | 120.1 | 34.6 | 0.1 | 20.2 | 0 | 35.5 | 33.1
729332 | 332 | 51 | 2503 | 128.3 | 54.7 | 60.6 | 30.1 | 32.2 | 0.052 | 107.1 | 11.3 | 70 | 68.7 | 31.9 | 0.989 | 99.4 | 494.6 | 463.8 | 65.5 | 670.8 | 2.558 | 217.3 | 33.7 | 119.5 | 30.2 | 49.1 | 31.9 | 119 | 24.6 | 8.603 | 97.7 | 32 | 26 | 26.3 | 56 | 31 | 0.999 | 69.4 | 100 | 8750 | 29 | 118.4 | 34.5 | 0 | 20.2 | 0 | 35.5 | 33.1
729334 | 334 | 51 | 2502 | 128.1 | 54.7 | 60.7 | 30.1 | 32.2 | 0.054 | 107.1 | 11.3 | 70 | 68.8 | 31.9 | 0.99 | 99.4 | 494.4 | 463.6 | 65.6 | 670.9 | 2.594 | 217.3 | 33.7 | 119.4 | 30.1 | 49.1 | 32.6 | 118.9 | 24.6 | 8.586 | 97.6 | 31.9 | 26 | 25.9 | 56 | 31 | 0.998 | 69.4 | 95 | 8850 | 29 | 118.1 | 34.6 | 0 | 20.3 | 0 | 35.6 | 33.2
729336 | 336 | 51 | 2500 | 127.9 | 54.7 | 60.7 | 30.1 | 32.2 | 0.055 | 107.1 | 11.3 | 70 | 68.9 | 32 | 0.99 | 99.4 | 494.3 | 463.5 | 65.7 | 671 | 2.643 | 218 | 33.6 | 119.7 | 30.1 | 49.1 | 33 | 119.1 | 24.6 | 8.613 | 97.6 | 32.3 | 26 | 26.3 | 56 | 31 | 1 | 69.4 | 95 | 8990 | 29 | 116.5 | 34.6 | 0 | 19.1 | 0 | 36.1 | 33.2
729338 | 338 | 51 | 2500 | 127.9 | 54.8 | 60.8 | 30.1 | 32.2 | 0.051 | 107.1 | 11.3 | 70 | 68.9 | 32.2 | 0.986 | 99.4 | 494.1 | 463.2 | 65.8 | 671.2 | 2.722 | 218.1 | 33.6 | 119.2 | 30 | 49.1 | 32.8 | 118.7 | 24.7 | 8.57 | 97.7 | 32.7 | 26 | 25.9 | 56 | 31 | 0.996 | 69.4 | 100 | 9020 | 29 | 119.7 | 34.6 | 0 | 20 | 0 | 36.1 | 33.2
729340 | 340 | 51 | 2501 | 127.9 | 54.7 | 60.9 | 30.1 | 32.2 | 0.051 | 107.1 | 11.3 | 70 | 68.9 | 32.3 | 0.991 | 99.4 | 494 | 463 | 65.8 | 671.3 | 2.761 | 218.1 | 33.6 | 119.4 | 30 | 49.1 | 32.5 | 118.9 | 24.7 | 8.609 | 97.8 | 32.6 | 26 | 26.3 | 56 | 31 | 1.005 | 69.4 | 99 | 8510 | 29 | 120.1 | 34.5 | 0.1 | 20.2 | 0 | 35.5 | 33.2
729342 | 342 | 51 | 2502 | 128.1 | 54.7 | 60.9 | 30.1 | 32.2 | 0.051 | 107.1 | 11.3 | 70 | 68.8 | 32.4 | 0.988 | 99.4 | 493.8 | 462.8 | 65.8 | 671.4 | 2.686 | 219.6 | 33.6 | 119 | 29.9 | 49.1 | 32.4 | 118.5 | 24.7 | 8.573 | 97.7 | 32.4 | 26 | 26.3 | 56 | 31 | 1.002 | 69.4 | 95 | 8680 | 29 | 117.5 | 34.7 | 0 | 20.1 | 0 | 36.3 | 33.1
729344 | 344 | 51 | 2501 | 128 | 54.8 | 61 | 30.1 | 32.2 | 0.051 | 107.1 | 11.3 | 70 | 68.8 | 32.4 | 0.991 | 99.4 | 493.4 | 462.4 | 65.9 | 671.5 | 2.608 | 219.6 | 33.6 | 119.3 | 30 | 49.1 | 32.9 | 118.7 | 24.7 | 8.603 | 97.8 | 32.4 | 26 | 26.3 | 56 | 31 | 1.007 | 69.4 | 100 | 8650 | 29 | 120.1 | 34.5 | 0 | 20.4 | 0 | 35.6 | 33.2
729346 | 346 | 51 | 2502 | 128.2 | 54.8 | 61.1 | 30.1 | 32.2 | 0.052 | 107.1 | 11.3 | 70 | 68.8 | 32.5 | 0.988 | 99.4 | 493.3 | 462.2 | 65.8 | 671.6 | 2.628 | 219.2 | 33.7 | 119.2 | 30 | 49.1 | 33.3 | 118.6 | 24.7 | 8.625 | 97.7 | 32.7 | 26 | 26.3 | 56 | 31 | 0.999 | 69.4 | 100 | 8430 | 29 | 120.1 | 34.6 | 0 | 19.3 | 0 | 36.1 | 33.2
729348 | 348 | 51 | 2498 | 127.6 | 54.8 | 61.1 | 30.1 | 32.2 | 0.052 | 107.1 | 11.3 | 70 | 68.8 | 32.5 | 0.99 | 99.4 | 493 | 461.9 | 66 | 671.7 | 2.682 | 222.1 | 33.6 | 119.3 | 30.1 | 49.1 | 33.1 | 118.8 | 24.7 | 8.584 | 97.7 | 33 | 26 | 26.3 | 56 | 31 | 1.007 | 69.4 | 100 | 8410 | 29 | 120.1 | 34.6 | 0.1 | 19.9 | 0 | 36 | 33.2
729350 | 350 | 51 | 2499 | 127.8 | 54.8 | 61.2 | 30.1 | 32.2 | 0.054 | 107.1 | 11.3 | 70 | 68.8 | 32.6 | 0.99 | 99.4 | 492.8 | 461.6 | 66 | 671.8 | 2.685 | 223.6 | 33.6 | 119.6 | 30.1 | 49.1 | 32.8 | 119 | 24.7 | 8.568 | 97.7 | 33 | 26 | 26.3 | 56 | 31 | 1.005 | 69.4 | 99 | 8580 | 29 | 118.4 | 34.6 | 0 | 19.9 | 0 | 36.1 | 33.2
729352 | 352 | 51 | 2499 | 127.9 | 54.8 | 61.3 | 30.1 | 32.2 | 0.053 | 107.1 | 11.3 | 70 | 68.7 | 32.7 | 0.989 | 99.4 | 492.7 | 461.4 | 66.1 | 671.9 | 2.645 | 224.2 | 33.6 | 119.5 | 30.1 | 49.1 | 32.8 | 118.9 | 24.7 | 8.588 | 97.7 | 32.8 | 26 | 26.3 | 56 | 31 | 0.999 | 69.4 | 100 | 8410 | 29 | 120.1 | 34.4 | 0.1 | 20.1 | 0 | 36.1 | 33.2
729354 | 354 | 51 | 2501 | 128.1 | 54.8 | 61.3 | 30.1 | 32.2 | 0.052 | 107.1 | 11.3 | 70 | 68.8 | 32.7 | 0.989 | 99.4 | 492.5 | 461.1 | 66.1 | 672 | 2.659 | 223.6 | 33.6 | 119.4 | 30 | 49.1 | 33.3 | 118.8 | 24.7 | 8.605 | 97.8 | 32.7 | 26 | 26.3 | 56 | 31 | 1.005 | 69.4 | 95 | 8900 | 29 | 116.5 | 34.7 | 0 | 20.1 | 0 | 35.7 | 33.2
729356 | 356 | 51 | 2499 | 127.6 | 54.8 | 61.4 | 30.1 | 32.2 | 0.052 | 107.1 | 11.3 | 70 | 68.8 | 32.8 | 0.988 | 99.4 | 492.1 | 460.7 | 66.1 | 672.1 | 2.63 | 223.7 | 33.5 | 119.8 | 30 | 49.1 | 33.5 | 119.3 | 24.7 | 8.549 | 97.8 | 33 | 26 | 25.9 | 56 | 31 | 0.995 | 69.4 | 95 | 8730 | 29 | 116.8 | 34.7 | 0 | 20 | 0 | 35.8 | 33.2
729358 | 358 | 51 | 2500 | 127.6 | 54.8 | 61.5 | 30.1 | 32.2 | 0.052 | 107.1 | 11.3 | 70 | 68.8 | 32.9 | 0.988 | 99.4 | 491.9 | 460.5 | 66.2 | 672.2 | 2.645 | 223.5 | 33.5 | 119.8 | 29.9 | 49.1 | 33.3 | 119.3 | 24.7 | 8.566 | 97.8 | 33.3 | 26 | 25.9 | 56 | 31 | 1.01 | 69.4 | 95 | 8870 | 29 | 116.5 | 34.6 | 0.1 | 20.1 | 0 | 35.7 | 33.2
729360 | 360 | 51 | 2501 | 127.5 | 54.8 | 61.5 | 30.1 | 32.2 | 0.053 | 107.1 | 11.3 | 70 | 68.7 | 32.9 | 0.99 | 99.4 | 491.5 | 460.1 | 66.2 | 672.3 | 2.599 | 223.4 | 33.5 | 119.3 | 29.8 | 49.1 | 33 | 118.8 | 24.7 | 8.526 | 97.6 | 33.2 | 26 | 25.9 | 56 | 31 | 1.004 | 69.4 | 99 | 8240 | 29 | 119.7 | 34.7 | -16.1 | 18.9 | 0 | 36.3 | 33.2
729362 | 362 | 51 | 2501 | 127.9 | 54.8 | 61.6 | 30.1 | 32.2 | 0.051 | 107.1 | 11.3 | 70 | 68.8 | 32.9 | 0.99 | 99.4 | 491.9 | 460.5 | 66.3 | 672.4 | 2.588 | 221.3 | 33.6 | 119.2 | 29.8 | 49.1 | 33 | 118.7 | 24.7 | 8.558 | 97.8 | 33 | 26 | 26.3 | 56 | 31 | 1.006 | 69.4 | 95 | 8750 | 29 | 118.1 | 34.5 | 0 | 20.3 | 0 | 35.9 | 33.2
729364 | 364 | 51 | 2503 | 128.3 | 54.8 | 61.6 | 30.1 | 32.2 | 0.053 | 107.1 | 11.3 | 70 | 68.8 | 33 | 0.986 | 99.4 | 492 | 460.5 | 66.3 | 672.4 | 2.641 | 218.9 | 33.7 | 119 | 29.7 | 49.1 | 33.5 | 118.5 | 24.7 | 8.605 | 97.8 | 32.9 | 26 | 26.3 | 56 | 31 | 0.997 | 69.8 | 95 | 8900 | 29 | 117.8 | 34.5 | 0 | 19.6 | 0 | 36.2 | 33.2
729366 | 366 | 51 | 2499 | 127.7 | 54.8 | 61.7 | 30.1 | 32.2 | 0.052 | 107.1 | 11.3 | 70 | 68.8 | 33 | 0.988 | 99.5 | 491.7 | 460.1 | 66.3 | 672.5 | 2.57 | 219.6 | 33.6 | 119.3 | 29.7 | 49.1 | 33.7 | 118.9 | 24.7 | 8.568 | 97.8 | 33.2 | 26 | 26.3 | 56 | 31 | 1.006 | 69.4 | 100 | 8550 | 29 | 120.1 | 34.5 | 0 | 20.1 | 0 | 35.6 | 33.2
729368 | 368 | 51 | 2502 | 128.3 | 54.8 | 61.8 | 30.1 | 32.2 | 0.052 | 107.1 | 11.3 | 70 | 68.8 | 33.1 | 0.989 | 99.5 | 491.6 | 459.9 | 66.4 | 672.7 | 2.567 | 219 | 33.7 | 119.1 | 29.7 | 49.1 | 33.5 | 118.6 | 24.7 | 8.581 | 97.8 | 33.4 | 26 | 25.9 | 56 | 31 | 0.996 | 69.4 | 95 | 9020 | 29 | 117.8 | 34.7 | 0 | 19.4 | 0 | 35.9 | 33.2
729370 | 370 | 51 | 2498 | 127.8 | 54.8 | 61.9 | 30.1 | 32.2 | 0.053 | 107.1 | 11.3 | 70 | 68.8 | 33.2 | 0.986 | 99.4 | 491.2 | 459.5 | 66.5 | 672.7 | 2.544 | 218.3 | 33.6 | 119.5 | 29.7 | 49.1 | 33.3 | 119 | 24.7 | 8.577 | 97.7 | 33.4 | 26 | 25.9 | 56 | 31 | 1.007 | 69.4 | 95 | 8730 | 29 | 116.5 | 34.6 | 0 | 19.9 | 0 | 36.3 | 33.2
729372 | 372 | 51 | 2498 | 127.6 | 54.8 | 61.9 | 30.1 | 32.2 | 0.052 | 107.1 | 11.3 | 70 | 68.8 | 33.2 | 0.989 | 99.4 | 490.9 | 459.1 | 66.5 | 672.7 | 2.511 | 218.4 | 33.5 | 119.8 | 29.7 | 49.1 | 33.3 | 119.3 | 24.7 | 8.542 | 97.8 | 33.2 | 26 | 26.3 | 56 | 31 | 0.999 | 69.4 | 95 | 8750 | 29 | 116.8 | 34.6 | 0.1 | 20.2 | 0 | 36.1 | 33.2
729374 | 374 | 51 | 2498 | 127.8 | 54.8 | 62 | 30.1 | 32.2 | 0.051 | 107.1 | 11.3 | 70 | 68.7 | 33.2 | 0.991 | 99.4 | 491 | 459.1 | 66.5 | 672.7 | 2.578 | 218.7 | 33.5 | 120 | 29.7 | 49.1 | 33.8 | 119.4 | 24.7 | 8.585 | 97.9 | 33.2 | 26 | 25.9 | 56 | 31 | 1.001 | 69.4 | 95 | 9070 | 29 | 116.8 | 34.6 | 0.1 | 19.9 | 0 | 35.9 | 33.2
729376 | 376 | 51 | 2500 | 127.5 | 54.8 | 62.1 | 30.1 | 32.2 | 0.052 | 107 | 11.3 | 70 | 68.8 | 33.3 | 0.988 | 99.4 | 490.4 | 458.6 | 66.6 | 672.7 | 2.504 | 218.8 | 33.5 | 120 | 29.7 | 49.2 | 34 | 119.4 | 24.7 | 8.552 | 97.8 | 33.5 | 26 | 26.3 | 56 | 31 | 1.012 | 69.4 | 95 | 8730 | 29 | 116.5 | 34.7 | 0.1 | 20.2 | 0 | 35.7 | 33.2
729378 | 378 | 51 | 2499 | 127.8 | 54.8 | 62.2 | 30 | 32.2 | 0.052 | 107.1 | 11.3 | 70 | 68.9 | 33.4 | 0.988 | 99.5 | 490.4 | 458.5 | 66.7 | 672.7 | 2.546 | 218.3 | 33.5 | 119.8 | 29.7 | 49.2 | 33.8 | 119.4 | 24.7 | 8.575 | 97.8 | 33.7 | 26 | 26.3 | 56 | 31 | 0.993 | 69.8 | 95 | 8580 | 29 | 116.8 | 34.5 | 0 | 19.9 | 0 | 35.9 | 33.1
729380 | 380 | 51 | 2500 | 127.7 | 54.8 | 62.2 | 30 | 32.2 | 0.053 | 107.1 | 11.3 | 70 | 68.9 | 33.4 | 0.991 | 99.5 | 490.3 | 458.3 | 66.8 | 672.7 | 2.564 | 218.1 | 33.5 | 119.3 | 29.8 | 49.2 | 33.6 | 118.9 | 24.7 | 8.548 | 97.8 | 33.6 | 26 | 26.3 | 56 | 31 | 1.007 | 69.4 | 96 | 8700 | 29 | 117.8 | 34.7 | 0 | 19.6 | 0 | 36 | 33.1
729382 | 382 | 51 | 2505 | 128.3 | 54.8 | 62.3 | 30 | 32.2 | 0.054 | 107.1 | 11.3 | 70 | 68.9 | 33.4 | 0.987 | 99.5 | 489.9 | 458 | 66.9 | 672.7 | 2.465 | 217.8 | 33.6 | 119 | 29.8 | 49.2 | 33.5 | 118.5 | 24.7 | 8.563 | 97.7 | 33.5 | 26 | 26.3 | 56 | 31 | 1.001 | 69.4 | 99 | 8360 | 29 | 119.4 | 34.6 | 0 | 19.7 | 0 | 35.8 | 33.1
729384 | 384 | 51 | 2501 | 127.9 | 54.9 | 62.4 | 30 | 32.2 | 0.051 | 107.1 | 11.3 | 70 | 68.9 | 33.4 | 0.99 | 99.5 | 489.8 | 457.7 | 66.9 | 672.7 | 2.456 | 217.6 | 33.6 | 119 | 29.8 | 49.2 | 34.1 | 118.6 | 24.7 | 8.58 | 97.9 | 33.4 | 26 | 26.3 | 56 | 31 | 0.995 | 69.4 | 100 | 8360 | 29 | 119.7 | 34.7 | 0 | 20.2 | 0 | 35.7 | 33.1
729386 | 386 | 51 | 2499 | 127.8 | 54.9 | 62.4 | 30 | 32.2 | 0.052 | 107.1 | 11.3 | 70 | 68.9 | 33.5 | 0.992 | 99.5 | 489.4 | 457.4 | 66.9 | 672.8 | 2.413 | 218.7 | 33.6 | 119.1 | 29.8 | 49.2 | 34.3 | 118.7 | 24.7 | 8.572 | 97.7 | 33.8 | 26 | 26.3 | 56 | 31 | 1.006 | 69.4 | 99 | 8550 | 29 | 119.7 | 34.6 | 0 | 19.4 | 0 | 36.4 | 33.1
729388 | 388 | 51 | 2500 | 127.8 | 54.9 | 62.5 | 30 | 32.2 | 0.052 | 107 | 11.3 | 70 | 68.9 | 33.6 | 0.989 | 99.5 | 489.2 | 457.2 | 66.9 | 672.8 | 2.459 | 218.9 | 33.6 | 119.5 | 29.8 | 49.2 | 34 | 119.1 | 24.7 | 8.566 | 97.7 | 34 | 26 | 25.9 | 56 | 31 | 1.002 | 69.4 | 100 | 8310 | 29 | 118.4 | 34.6 | 0 | 20 | 0 | 36.3 | 33.1
729390 | 390 | 51 | 2500 | 128.1 | 54.9 | 62.5 | 30 | 32.2 | 0.052 | 107.1 | 11.3 | 70 | 68.9 | 33.8 | 0.988 | 99.5 | 489.1 | 457 | 66.9 | 672.9 | 2.478 | 217.8 | 33.6 | 119.3 | 29.8 | 49.2 | 33.9 | 118.9 | 24.7 | 8.588 | 97.8 | 33.9 | 26 | 26.3 | 56 | 31 | 0.999 | 69.8 | 95 | 8850 | 29 | 118.1 | 34.6 | 0 | 20.2 | 0 | 35.7 | 33.1
729392 | 392 | 51 | 2502 | 128.2 | 54.9 | 62.6 | 30 | 32.2 | 0.053 | 107.1 | 11.3 | 70 | 68.9 | 33.9 | 0.989 | 99.5 | 489.1 | 456.9 | 67 | 672.9 | 2.457 | 216.9 | 33.7 | 119.4 | 29.8 | 49.2 | 33.9 | 119 | 24.7 | 8.581 | 97.8 | 33.8 | 26 | 26.3 | 56 | 31 | 1.005 | 69.4 | 96 | 8550 | 29 | 118.1 | 34.7 | 0 | 20 | 0 | 36.2 | 33.1
729394 | 394 | 51 | 2501 | 128.5 | 54.9 | 62.7 | 30 | 32.2 | 0.051 | 107.1 | 11.3 | 70 | 68.9 | 33.8 | 0.987 | 99.5 | 488.9 | 456.7 | 67.1 | 672.9 | 2.487 | 216.7 | 33.7 | 119.2 | 29.8 | 49.2 | 34.4 | 118.8 | 24.8 | 8.59 | 97.9 | 33.8 | 26 | 26.3 | 56 | 31 | 1 | 69.8 | 100 | 8820 | 29 | 119.7 | 34.7 | 0 | 20.2 | 0 | 36 | 33.1
729396 | 396 | 51 | 2497 | 127.8 | 54.9 | 62.7 | 30 | 32.2 | 0.052 | 107.1 | 11.3 | 70 | 68.9 | 33.8 | 0.989 | 99.5 | 488.5 | 456.3 | 67.1 | 672.8 | 2.421 | 217.5 | 33.6 | 119.8 | 29.8 | 49.2 | 34.7 | 119.3 | 24.8 | 8.571 | 97.8 | 34.1 | 26 | 25.9 | 56 | 31 | 0.997 | 69.4 | 100 | 8480 | 29 | 118.4 | 34.5 | 0 | 20 | 0 | 35.9 | 33.1
729398 | 398 | 51 | 2498 | 127.8 | 54.9 | 62.8 | 30 | 32.2 | 0.051 | 107.1 | 11.3 | 70 | 68.9 | 33.9 | 0.989 | 99.5 | 488.4 | 456.1 | 67.2 | 672.7 | 2.485 | 217.5 | 33.6 | 119.8 | 29.8 | 49.3 | 34.5 | 119.3 | 24.8 | 8.548 | 97.8 | 34.4 | 26 | 26.3 | 56 | 31 | 0.989 | 69.4 | 100 | 8680 | 29 | 118.8 | 34.5 | 0.1 | 19.9 | 0 | 35.7 | 33.1
729400 | 400 | 51 | 2500 | 128.2 | 55 | 62.9 | 30 | 32.2 | 0.052 | 107.1 | 11.3 | 70 | 68.8 | 34 | 0.99 | 99.5 | 488.3 | 456 | 67.2 | 672.7 | 2.466 | 221 | 33.6 | 119.5 | 29.8 | 49.3 | 34.2 | 119 | 24.8 | 8.596 | 97.7 | 34.3 | 26 | 26.3 | 56 | 31 | 1.006 | 69.4 | 100 | 8460 | 29 | 120.1 | 34.6 | 0.1 | 19.6 | 0 | 36.2 | 33
729402 | 402 | 51 | 2504 | 128.4 | 55 | 63 | 30 | 32.2 | 0.051 | 107.1 | 11.3 | 70 | 68.9 | 34.1 | 0.987 | 99.5 | 488.1 | 455.9 | 67.3 | 672.7 | 2.466 | 223 | 33.7 | 118.9 | 29.8 | 49.3 | 34.1 | 118.4 | 24.8 | 8.617 | 97.7 | 34.2 | 26 | 26.3 | 56 | 31 | 0.995 | 69.4 | 96 | 8680 | 29 | 117.5 | 34.6 | 0 | 20.2 | 0 | 36.3 | 33.1
729404 | 404 | 51 | 2501 | 128.4 | 55 | 63.1 | 30 | 32.2 | 0.052 | 107.1 | 11.3 | 70 | 68.9 | 34.2 | 0.988 | 99.5 | 488.1 | 455.8 | 67.4 | 672.7 | 2.482 | 224 | 33.7 | 119 | 29.8 | 49.3 | 34.7 | 118.5 | 24.8 | 8.585 | 97.8 | 34.1 | 26 | 26.7 | 56 | 31 | 0.997 | 69.8 | 100 | 8550 | 29 | 119.7 | 34.5 | -16.1 | 20.1 | 0 | 35.9 | 33.1
729406 | 406 | 51 | 2502 | 128.3 | 55 | 63.2 | 30 | 32.2 | 0.052 | 107.1 | 11.3 | 70 | 68.9 | 34.2 | 0.987 | 99.5 | 487.7 | 455.3 | 67.5 | 672.7 | 2.508 | 223.4 | 33.7 | 119.1 | 29.9 | 49.3 | 34.9 | 118.7 | 24.8 | 8.578 | 97.8 | 34.5 | 26 | 26.3 | 56 | 31 | 1.002 | 69.8 | 99 | 8480 | 29 | 120.1 | 34.4 | 0 | 20.1 | 0 | 36.1 | 33.1
729408 | 408 | 51 | 2504 | 128.8 | 55 | 63.2 | 30 | 32.2 | 0.052 | 107.1 | 11.3 | 70 | 68.8 | 34.3 | 0.986 | 99.5 | 487.6 | 455.2 | 67.4 | 672.7 | 2.507 | 224.1 | 33.8 | 119.2 | 29.9 | 49.3 | 34.7 | 118.7 | 24.8 | 8.614 | 97.8 | 34.7 | 26 | 26.3 | 57 | 31 | 0.991 | 69.4 | 96 | 8770 | 29 | 119.7 | 34.5 | 0.1 | 19.9 | 0 | 36.1 | 33.1
729410 | 410 | 51 | 2498 | 128.1 | 55 | 63.3 | 30 | 32.2 | 0.052 | 107.1 | 11.3 | 70 | 68.8 | 34.3 | 0.992 | 99.5 | 487.2 | 454.8 | 67.5 | 672.7 | 2.561 | 223.9 | 33.7 | 119.5 | 29.8 | 49.3 | 34.5 | 119 | 24.8 | 8.527 | 97.8 | 34.6 | 26 | 26.3 | 57 | 31 | 1.004 | 69.4 | 95 | 8850 | 29 | 118.1 | 34.6 | 0 | 19.6 | 0 | 36.4 | 33.1
729412 | 412 | 51 | 2501 | 128.1 | 55 | 63.3 | 30 | 32.2 | 0.052 | 107.1 | 11.3 | 70 | 68.8 | 34.3 | 0.986 | 99.5 | 487 | 454.6 | 67.5 | 672.6 | 2.491 | 223.7 | 33.6 | 119.7 | 29.8 | 49.3 | 34.5 | 119.2 | 24.8 | 8.546 | 97.8 | 34.4 | 26 | 26.3 | 57 | 31 | 0.999 | 69.4 | 96 | 8750 | 29 | 116.5 | 34.5 | 0 | 20.4 | 0 | 36.1 | 33.1
729414 | 414 | 51 | 2501 | 128.1 | 55 | 63.4 | 30 | 32.2 | 0.051 | 107.1 | 11.3 | 70 | 68.8 | 34.3 | 0.987 | 99.5 | 486.7 | 454.2 | 67.6 | 672.6 | 2.498 | 224.8 | 33.6 | 119.8 | 29.7 | 49.3 | 35 | 119.3 | 24.8 | 8.553 | 97.8 | 34.4 | 26 | 26.3 | 57 | 31 | 1.003 | 69.4 | 95 | 8820 | 29 | 116.8 | 34.6 | 0 | 19.9 | 0 | 36.3 | 33.1
729416 | 416 | 51 | 2502 | 128.4 | 55 | 63.5 | 30 | 32.2 | 0.052 | 107 | 11.3 | 70 | 68.8 | 34.3 | 0.986 | 99.5 | 486.6 | 454 | 67.7 | 672.6 | 2.471 | 224.5 | 33.7 | 119.4 | 29.7 | 49.4 | 35.2 | 118.9 | 24.8 | 8.547 | 97.8 | 34.7 | 26 | 26.3 | 57 | 31 | 1.009 | 69.4 | 95 | 8530 | 29 | 117.8 | 34.6 | 0.1 | 20.1 | 0 | 36.3 | 33
729418 | 418 | 51 | 2499 | 128.2 | 55.1 | 63.6 | 30 | 32.2 | 0.053 | 107.1 | 11.3 | 70 | 68.8 | 34.4 | 0.989 | 99.5 | 486.1 | 453.6 | 67.7 | 672.6 | 2.422 | 224.2 | 33.7 | 119.5 | 29.7 | 49.4 | 35 | 119 | 24.8 | 8.562 | 97.9 | 35 | 26 | 26.3 | 57 | 31 | 1.014 | 69.8 | 95 | 8990 | 29 | 116.5 | 34.7 | 0 | 20.4 | 0 | 35.8 | 33.1
729420 | 420 | 51 | 2501 | 128.2 | 55.1 | 63.6 | 30 | 32.2 | 0.053 | 107.1 | 11.3 | 70 | 68.8 | 34.5 | 0.987 | 99.5 | 486 | 453.4 | 67.7 | 672.6 | 2.402 | 223.6 | 33.7 | 119.7 | 29.8 | 49.4 | 34.7 | 119.2 | 24.8 | 8.565 | 97.9 | 34.9 | 26 | 25.9 | 57 | 31 | 1.001 | 69.4 | 95 | 8990 | 29 | 116.5 | 34.5 | -16.1 | 20.1 | 0 | 36 | 33.1
729422 | 422 | 51 | 2504 | 128.5 | 55.1 | 63.7 | 30 | 32.2 | 0.053 | 107.1 | 11.3 | 70 | 68.9 | 34.6 | 0.987 | 99.5 | 485.9 | 453.1 | 67.8 | 672.6 | 2.376 | 224.1 | 33.7 | 119.2 | 29.8 | 49.4 | 34.7 | 118.8 | 24.8 | 8.55 | 97.8 | 34.7 | 26 | 26.3 | 57 | 31 | 0.998 | 69.8 | 100 | 8630 | 29 | 119.7 | 34.6 | 0 | 19.9 | 0 | 36 | 33.1
729424 | 424 | 51 | 2500 | 128.4 | 55.1 | 63.7 | 30 | 32.1 | 0.052 | 107.1 | 11.3 | 70 | 68.9 | 34.6 | 0.989 | 99.5 | 485.7 | 452.9 | 67.8 | 672.6 | 2.357 | 223.1 | 33.7 | 119.1 | 29.7 | 49.4 | 35.2 | 118.7 | 24.8 | 8.565 | 97.8 | 34.7 | 26 | 26.3 | 57 | 31 | 0.991 | 69.4 | 100 | 8380 | 29 | 120.1 | 34.5 | 0 | 20.1 | 0 | 36.4 | 33.1
729426 | 426 | 51 | 2500 | 128.2 | 55.1 | 63.8 | 30 | 32.1 | 0.051 | 107.1 | 11.3 | 70 | 68.9 | 34.7 | 0.987 | 99.5 | 485.4 | 452.6 | 67.9 | 672.7 | 2.367 | 223.2 | 33.7 | 119.5 | 29.8 | 49.4 | 35.5 | 119.1 | 24.8 | 8.591 | 97.8 | 35 | 26 | 26.3 | 57 | 31 | 1.004 | 69.4 | 100 | 8410 | 29 | 118.4 | 34.6 | -16.1 | 20.3 | 0 | 35.9 | 33.1
729428 | 428 | 51 | 2501 | 128.4 | 55.1 | 63.9 | 30 | 32.1 | 0.053 | 107 | 11.3 | 70 | 68.9 | 34.9 | 0.989 | 99.5 | 485.3 | 452.4 | 68 | 672.8 | 2.343 | 222.1 | 33.7 | 119.2 | 29.8 | 49.5 | 35.3 | 118.7 | 24.8 | 8.564 | 97.8 | 35.2 | 26 | 26.3 | 57 | 31 | 1.006 | 69.4 | 100 | 8700 | 29 | 119.7 | 34.6 | 0 | 20.2 | 0 | 35.8 | 33.1
729430 | 430 | 51 | 2499 | 128.3 | 55.1 | 64 | 30 | 32.1 | 0.054 | 107 | 11.3 | 70 | 69 | 35 | 0.99 | 99.5 | 485.1 | 452.3 | 68 | 672.9 | 2.399 | 221.8 | 33.7 | 119.2 | 29.8 | 49.5 | 35 | 118.8 | 24.8 | 8.58 | 97.7 | 35.2 | 26 | 26.3 | 57 | 31 | 1.005 | 69.4 | 95 | 8820 | 29 | 118.1 | 34.6 | 0 | 19.2 | 0 | 36.3 | 33.1
729432 | 432 | 51 | 2499 | 128.3 | 55.2 | 64 | 30 | 32.1 | 0.053 | 107 | 11.3 | 70 | 69 | 35 | 0.986 | 99.5 | 484.8 | 451.9 | 68.1 | 673 | 2.4 | 221.7 | 33.7 | 119.7 | 29.9 | 49.5 | 35.1 | 119.2 | 24.8 | 8.588 | 97.8 | 35 | 26 | 26.3 | 57 | 31 | 1.002 | 69.4 | 95 | 8800 | 29 | 116.5 | 34.8 | 0.1 | 19.8 | 0 | 36.3 | 33.1
729434 | 434 | 51 | 2498 | 128.2 | 55.2 | 64.1 | 30 | 32.1 | 0.051 | 107 | 11.4 | 70 | 68.9 | 35 | 0.992 | 99.5 | 484.7 | 451.6 | 68 | 673 | 2.388 | 220.8 | 33.7 | 119.5 | 29.9 | 49.5 | 35.7 | 119 | 24.8 | 8.57 | 97.8 | 35 | 26 | 26.3 | 57 | 31 | 1.006 | 69.4 | 95 | 8630 | 29 | 117.8 | 34.6 | 0.1 | 19.8 | 0 | 36.3 | 33.1
729436 | 436 | 51 | 2505 | 128.6 | 55.2 | 64.1 | 30 | 32.1 | 0.053 | 107 | 11.3 | 70 | 68.9 | 35.1 | 0.987 | 99.5 | 484.5 | 451.4 | 68.2 | 673 | 2.407 | 221.3 | 33.7 | 119.2 | 29.9 | 49.5 | 35.9 | 118.8 | 24.8 | 8.573 | 97.8 | 35.4 | 26 | 26.3 | 57 | 31 | 0.995 | 69.4 | 95 | 9070 | 29 | 117.8 | 34.6 | 0 | 20 | 0 | 36.3 | 33
729438 | 438 | 51 | 2502 | 128.8 | 55.2 | 64.2 | 30 | 32.1 | 0.052 | 107 | 11.3 | 70 | 68.9 | 35.2 | 0.989 | 99.5 | 484.4 | 451.4 | 68.2 | 673 | 2.442 | 220.4 | 33.8 | 119.3 | 29.9 | 49.5 | 35.6 | 118.8 | 24.9 | 8.596 | 97.8 | 35.6 | 26 | 26.3 | 57 | 31 | 0.996 | 69.4 | 100 | 8630 | 29 | 119.7 | 34.6 | 0 | 19.6 | 0 | 36.5 | 33.1
729440 | 440 | 51 | 2500 | 128.6 | 55.2 | 64.3 | 30 | 32.1 | 0.052 | 107 | 11.3 | 70 | 68.9 | 35.2 | 0.988 | 99.5 | 483.8 | 450.5 | 68.3 | 673 | 2.402 | 220.4 | 33.8 | 119.2 | 29.9 | 49.5 | 35.5 | 118.8 | 24.9 | 8.602 | 97.9 | 35.5 | 26 | 26.7 | 57 | 31 | 0.993 | 69.4 | 100 | 8360 | 29 | 120.1 | 34.5 | 0.1 | 20.1 | 0 | 36 | 33.1
729442 | 442 | 51 | 2502 | 128.7 | 55.3 | 64.4 | 30 | 32.1 | 0.053 | 107.1 | 11.3 | 70 | 68.9 | 35.3 | 0.989 | 99.5 | 483.7 | 450.3 | 68.3 | 672.9 | 2.414 | 220.2 | 33.8 | 119.1 | 29.9 | 49.6 | 35.4 | 118.6 | 24.9 | 8.577 | 97.8 | 35.3 | 26 | 26.7 | 57 | 31 | 0.997 | 69.4 | 100 | 8530 | 29 | 119.7 | 34.6 | 0.1 | 20.1 | 0 | 35.9 | 33.1
729444 | 444 | 51 | 2488 | 126.9 | 55.3 | 64.4 | 30 | 32.1 | 0.055 | 107 | 11.3 | 70 | 68.9 | 35.3 | 0.991 | 99.5 | 483.1 | 450 | 68.3 | 672.9 | 2.345 | 220.3 | 33.5 | 118.6 | 29.8 | 49.6 | 35.9 | 118.2 | 24.9 | 8.457 | 97.2 | 35.3 | 26 | 26.3 | 57 | 31 | 1.005 | 69 | 94 | 8750 | 29 | 115.2 | 34.7 | 0 | 19.8 | 0 | 36.4 | 33
729446 | 446 | 51 | 2490 | 126.4 | 55.3 | 64.5 | 30 | 32.1 | 0.055 | 106.9 | 11.3 | 70 | 68.8 | 35.3 | 0.99 | 99.5 | 482.9 | 449.7 | 68.4 | 673 | 2.394 | 220.3 | 33.2 | 118.8 | 29.8 | 49.6 | 36 | 118.3 | 24.9 | 8.45 | 97.1 | 35.6 | 26 | 26.3 | 57 | 31 | 0.998 | 69 | 99 | 8750 | 29 | 117.8 | 34.6 | 0 | 19.7 | 0 | 36.4 | 33.1
729448 | 448 | 51 | 2490 | 126.7 | 55.3 | 64.6 | 30 | 32 | 0.055 | 107 | 11.3 | 70 | 68.8 | 35.3 | 0.99 | 99.5 | 482.8 | 449.6 | 68.4 | 673.1 | 2.411 | 220.2 | 33.2 | 118.8 | 29.9 | 49.6 | 35.8 | 118.4 | 24.9 | 8.468 | 97.1 | 35.8 | 26 | 26.3 | 57 | 31 | 1.004 | 69 | 95 | 8630 | 29 | 117.5 | 34.7 | 0 | 20.1 | 0 | 36.3 | 33.1
729450 | 450 | 51 | 2493 | 126.5 | 55.3 | 64.6 | 30 | 32 | 0.055 | 106.9 | 11.3 | 70 | 68.8 | 35.3 | 0.99 | 99.5 | 482.6 | 449.3 | 68.5 | 673.2 | 2.386 | 220.1 | 33.1 | 118.9 | 30 | 49.6 | 35.7 | 118.4 | 24.9 | 8.455 | 97.1 | 35.7 | 26 | 25.9 | 57 | 31 | 1.007 | 68.6 | 99 | 8650 | 29 | 119.4 | 34.7 | 0 | 19.9 | 0 | 36.4 | 33.1
729452 | 452 | 51 | 2500 | 126.8 | 55.3 | 64.7 | 30 | 32 | 0.054 | 107 | 11.3 | 70 | 68.8 | 35.4 | 0.986 | 99.5 | 482.6 | 449.1 | 68.6 | 673.3 | 2.434 | 219.9 | 33.2 | 119 | 30.1 | 49.7 | 35.6 | 118.5 | 24.9 | 8.478 | 97.3 | 35.5 | 26 | 25.9 | 57 | 31 | 0.993 | 69 | 95 | 8820 | 29 | 118.1 | 33.6 | 0 | 20.5 | 0 | 36.3 | 33.1
729454 | 454 | 51 | 2505 | 128.2 | 55.3 | 64.8 | 30 | 32 | 0.052 | 107 | 11.3 | 70 | 68.8 | 35.4 | 0.988 | 99.5 | 482.7 | 448.9 | 68.6 | 673.4 | 2.462 | 219.8 | 33.5 | 119.3 | 30.2 | 49.7 | 36.1 | 118.9 | 24.9 | 8.563 | 97.7 | 35.5 | 26 | 25.9 | 57 | 31 | 1.004 | 69.8 | 95 | 8530 | 29 | 117.8 | 34.6 | 0 | 20.2 | 0 | 36.1 | 33.1
729456 | 456 | 51 | 2505 | 128.3 | 55.3 | 64.8 | 30 | 32 | 0.052 | 107 | 11.3 | 70 | 68.8 | 35.5 | 0.987 | 99.5 | 482.6 | 448.7 | 68.7 | 673.5 | 2.413 | 219.6 | 33.7 | 119.3 | 30.3 | 49.7 | 36.3 | 118.8 | 24.9 | 8.557 | 97.7 | 35.9 | 26 | 25.9 | 57 | 31 | 0.998 | 69.4 | 100 | 8820 | 29 | 120.1 | 34.6 | 0 | 19.7 | 0 | 36.2 | 33.1
729458 | 458 | 51 | 2503 | 128.4 | 55.4 | 64.9 | 30 | 32 | 0.051 | 107.1 | 11.4 | 70 | 68.9 | 35.6 | 0.987 | 99.5 | 482.3 | 448.4 | 68.7 | 673.4 | 2.427 | 219.3 | 33.7 | 119.2 | 30.3 | 49.7 | 36 | 118.7 | 24.9 | 8.608 | 97.8 | 36 | 26 | 26.3 | 57 | 31 | 1.002 | 69.4 | 95 | 8970 | 29 | 117.8 | 34.7 | 0.1 | 20.2 | 0 | 36.1 | 33.1
729460 | 460 | 51 | 2502 | 128.3 | 55.4 | 65 | 30 | 32 | 0.051 | 107.1 | 11.3 | 70 | 68.9 | 35.6 | 0.993 | 99.5 | 482.1 | 448.4 | 68.7 | 673.4 | 2.41 | 219.6 | 33.7 | 119.1 | 30.3 | 49.7 | 35.8 | 118.6 | 24.9 | 8.548 | 97.7 | 36 | 26 | 25.9 | 57 | 31 | 0.996 | 69.4 | 96 | 8630 | 29 | 117.5 | 34.6 | 0 | 19.4 | 0 | 36.4 | 33.1
729462 | 462 | 51 | 2505 | 128.6 | 55.4 | 65 | 30 | 32 | 0.052 | 107.1 | 11.3 | 70 | 68.9 | 35.7 | 0.988 | 99.5 | 482.1 | 448.3 | 68.8 | 673.5 | 2.45 | 219.3 | 33.8 | 119.1 | 30.4 | 49.8 | 35.9 | 118.6 | 24.9 | 8.579 | 97.8 | 35.8 | 26 | 26.7 | 57 | 31 | 1.007 | 69.4 | 100 | 8530 | 29 | 120.1 | 34.6 | 0 | 20.4 | 0 | 36.2 | 33.1
729464 | 464 | 51 | 2504 | 129 | 55.4 | 65.1 | 30 | 32 | 0.053 | 107.1 | 11.3 | 70 | 68.8 | 35.7 | 0.986 | 99.5 | 481.9 | 448.1 | 68.9 | 673.5 | 2.444 | 219.4 | 33.9 | 118.9 | 30.4 | 49.8 | 36.4 | 118.5 | 24.9 | 8.618 | 97.8 | 35.8 | 26 | 26.3 | 57 | 31 | 1.01 | 69.4 | 95 | 8630 | 29 | 117.5 | 34.6 | 0 | 19.6 | 0 | 36.4 | 33.1
729466 | 466 | 51 | 2500 | 128.2 | 55.5 | 65.2 | 30 | 32 | 0.052 | 107.1 | 11.4 | 70 | 68.8 | 35.8 | 0.991 | 99.5 | 481.4 | 447.6 | 68.9 | 673.4 | 2.461 | 219.6 | 33.7 | 119.2 | 30.3 | 49.8 | 36.8 | 118.7 | 24.9 | 8.552 | 97.9 | 36.2 | 26 | 26.3 | 57 | 31 | 1.003 | 69.4 | 95 | 8630 | 29 | 118.1 | 34.4 | 0.1 | 20.1 | 0 | 36.1 | 33.1
729468 | 468 | 51 | 2502 | 128.8 | 55.5 | 65.3 | 30 | 32 | 0.053 | 107.1 | 11.4 | 70 | 68.9 | 35.9 | 0.988 | 99.5 | 481.3 | 447.4 | 69 | 673.4 | 2.5 | 219.8 | 33.8 | 119 | 30.4 | 49.8 | 36.4 | 118.6 | 24.9 | 8.593 | 97.8 | 36.4 | 26 | 26.3 | 57 | 31 | 0.988 | 69.4 | 99 | 8380 | 29 | 119.7 | 34.5 | 0.1 | 19.8 | 0 | 36.5 | 33.1
729470 | 470 | 51 | 2501 | 128.7 | 55.5 | 65.3 | 30 | 32 | 0.054 | 107.1 | 11.4 | 70 | 68.9 | 36 | 0.988 | 99.5 | 481 | 447.1 | 69 | 673.4 | 2.482 | 219.2 | 33.8 | 119.1 | 30.5 | 49.9 | 36.2 | 118.6 | 24.9 | 8.61 | 97.8 | 36.3 | 26 | 26.3 | 57 | 31 | 1.006 | 69.4 | 100 | 8770 | 29 | 119.7 | 34.6 | 0 | 19.9 | 0 | 36.2 | 33.1
729472 | 472 | 51 | 2497 | 128.2 | 55.5 | 65.4 | 30 | 32 | 0.053 | 107 | 11.4 | 70 | 68.9 | 36.1 | 0.993 | 99.5 | 480.7 | 446.7 | 69 | 673.4 | 2.446 | 220.7 | 33.7 | 119.3 | 30.6 | 49.9 | 36.2 | 118.9 | 25 | 8.56 | 97.8 | 36.2 | 26 | 26.3 | 57 | 31 | 0.997 | 69.4 | 100 | 8330 | 29 | 120.1 | 34.5 | 0 | 19.5 | 0 | 36.5 | 33.1
729474 | 474 | 51 | 2500 | 128.4 | 55.6 | 65.5 | 30 | 32 | 0.053 | 107 | 11.4 | 70 | 68.9 | 36.1 | 0.99 | 99.5 | 480.7 | 446.7 | 69.1 | 673.3 | 2.483 | 218.7 | 33.7 | 119.4 | 30.7 | 49.9 | 36.8 | 118.9 | 25 | 8.546 | 97.8 | 36.2 | 26 | 26.3 | 57 | 31 | 0.997 | 69.4 | 95 | 8600 | 29 | 120.1 | 34.5 | 0 | 19.8 | 0 | 36.5 | 33.1
729476 | 476 | 51 | 2491 | 128 | 55.6 | 65.5 | 30 | 32 | 0.053 | 107 | 11.4 | 70 | 68.8 | 36.2 | 0.991 | 99.5 | 480.3 | 446.4 | 69.2 | 673.3 | 2.457 | 219.8 | 33.7 | 119.2 | 30.7 | 49.9 | 37.1 | 118.8 | 25 | 8.577 | 97.5 | 36.6 | 26 | 25.9 | 57 | 31 | 1.014 | 69.4 | 95 | 8550 | 29 | 119.7 | 34 | 0 | 20.5 | 0 | 35.9 | 33
729478 | 478 | 51 | 2488 | 126.4 | 55.6 | 65.6 | 30 | 32 | 0.054 | 106.9 | 11.4 | 70 | 68.8 | 36.3 | 0.992 | 99.5 | 479.3 | 445.5 | 69.3 | 673.2 | 2.445 | 219.8 | 33.3 | 118.9 | 30.8 | 50 | 36.9 | 118.5 | 25 | 8.422 | 97.2 | 36.8 | 26 | 25.9 | 57 | 31 | 1.001 | 69 | 95 | 8600 | 29 | 117.5 | 34.6 | 0 | 20.5 | 0 | 36.3 | 33.1
729480 | 480 | 51 | 2491 | 126.7 | 55.6 | 65.7 | 30 | 32 | 0.054 | 106.9 | 11.4 | 70 | 68.7 | 36.3 | 0.991 | 99.5 | 479.2 | 445 | 69.3 | 673.3 | 2.434 | 219.8 | 33.2 | 118.7 | 30.8 | 50 | 36.6 | 118.3 | 25 | 8.453 | 97.1 | 36.7 | 26 | 25.9 | 57 | 31 | 1 | 68.6 | 99 | 8580 | 29 | 119.4 | 34.4 | 0 | 19.4 | 0 | 36.3 | 33.1
729482 | 482 | 51 | 2493 | 126.6 | 55.6 | 65.8 | 30 | 32 | 0.054 | 106.9 | 11.4 | 70 | 68.7 | 36.3 | 0.988 | 99.5 | 479.2 | 444.8 | 69.3 | 673.3 | 2.436 | 219.4 | 33.2 | 118.7 | 30.8 | 50 | 36.6 | 118.3 | 25 | 8.472 | 97 | 36.5 | 26 | 25.9 | 57 | 31 | 1.007 | 68.6 | 95 | 8770 | 29 | 119.7 | 34.6 | 0.1 | 19.9 | 0 | 36.2 | 33.1
729484 | 484 | 51 | 2504 | 128.3 | 55.7 | 65.8 | 30 | 32 | 0.052 | 107 | 11.4 | 70 | 68.7 | 36.3 | 0.989 | 99.5 | 479.6 | 445.4 | 69.4 | 673.4 | 2.477 | 219.4 | 33.5 | 118.7 | 30.8 | 50 | 37.1 | 118.3 | 25 | 8.572 | 97.6 | 36.5 | 26 | 26.3 | 57 | 31 | 1.005 | 69.4 | 95 | 8730 | 29 | 115.2 | 34.6 | 0.1 | 19.8 | 0 | 36.5 | 33.1
729486 | 486 | 51 | 2506 | 128.5 | 55.7 | 65.9 | 30 | 32 | 0.052 | 107 | 11.4 | 70 | 68.7 | 36.4 | 0.99 | 99.5 | 479.6 | 445.2 | 69.4 | 673.5 | 2.489 | 218.9 | 33.7 | 118.9 | 30.8 | 50 | 37.4 | 118.5 | 25 | 8.589 | 97.8 | 36.8 | 26 | 25.9 | 57 | 31 | 0.997 | 69.8 | 96 | 8630 | 29 | 117.8 | 34.6 | 0 | 19.9 | 0 | 36.5 | 33.1
729488 | 488 | 51 | 2502 | 128.3 | 55.7 | 66 | 30 | 32 | 0.052 | 107 | 11.4 | 70 | 68.8 | 36.5 | 0.988 | 99.5 | 479.2 | 444.9 | 69.5 | 673.5 | 2.482 | 220 | 33.7 | 119 | 30.8 | 50.1 | 37.2 | 118.6 | 25 | 8.561 | 97.7 | 37.1 | 26 | 26.3 | 57 | 31 | 1.009 | 69.4 | 99 | 8410 | 29 | 120.1 | 34.7 | -16.1 | 19.5 | 0 | 36.6 | 33.1
729490 | 490 | 51 | 2504 | 128.4 | 55.7 | 66 | 30 | 32 | 0.051 | 107 | 11.4 | 70 | 68.9 | 36.6 | 0.989 | 99.5 | 479.1 | 444.8 | 69.4 | 673.6 | 2.45 | 219.6 | 33.7 | 119 | 30.8 | 50.1 | 36.9 | 118.6 | 25 | 8.576 | 97.8 | 37 | 26 | 26.7 | 57 | 31 | 1.003 | 69.4 | 100 | 8600 | 29 | 119.4 | 34.8 | 0.1 | 20.2 | 0 | 36.2 | 33.1
729492 | 492 | 51 | 2504 | 128.3 | 55.8 | 66.1 | 30 | 32 | 0.052 | 107 | 11.4 | 70 | 68.9 | 36.7 | 0.988 | 99.5 | 478.7 | 444.2 | 69.5 | 673.6 | 2.429 | 218.8 | 33.7 | 119.2 | 30.8 | 50.1 | 37 | 118.8 | 25 | 8.551 | 97.8 | 36.8 | 26 | 26.3 | 57 | 31 | 0.995 | 69.4 | 96 | 8680 | 29 | 118.1 | 34 | 0.1 | 19.9 | 0 | 36.1 | 33.1
729494 | 494 | 51 | 2502 | 128.5 | 55.8 | 66.2 | 30 | 32 | 0.051 | 107.1 | 11.4 | 70 | 68.9 | 36.7 | 0.988 | 99.5 | 478.4 | 443.7 | 69.6 | 673.6 | 2.416 | 217.7 | 33.8 | 119.3 | 30.9 | 50.2 | 37.4 | 118.9 | 25 | 8.578 | 97.8 | 36.8 | 26 | 26.3 | 57 | 31 | 1.01 | 69.4 | 100 | 8530 | 29 | 120.1 | 34.6 | 0 | 19.5 | 0 | 36.5 | 33.1
729496 | 496 | 51 | 2503 | 128.6 | 55.8 | 66.2 | 30 | 32 | 0.052 | 107 | 11.4 | 70 | 68.9 | 36.7 | 0.989 | 99.5 | 478.2 | 443.5 | 69.6 | 673.7 | 2.436 | 217 | 33.8 | 119.2 | 30.9 | 50.2 | 37.6 | 118.7 | 25 | 8.584 | 97.8 | 37.1 | 26 | 26.3 | 57 | 31 | 0.992 | 69.4 | 100 | 8460 | 29 | 120.1 | 34.8 | -16.1 | 20.2 | 0 | 36.1 | 33.1
729498 | 498 | 51 | 2499 | 128.3 | 55.9 | 66.3 | 30 | 32 | 0.052 | 107.1 | 11.4 | 70 | 68.9 | 36.8 | 0.991 | 99.5 | 478.1 | 443.6 | 69.8 | 673.7 | 2.478 | 216.8 | 33.7 | 119.1 | 30.9 | 50.2 | 37.5 | 118.7 | 25 | 8.565 | 97.8 | 37.3 | 26 | 26.3 | 57 | 31 | 1.01 | 69.8 | 99 | 8310 | 29 | 119.7 | 34.6 | 0 | 19.1 | 0 | 36.6 | 33.1
729500 | 500 | 51 | 2501 | 128.5 | 55.9 | 66.4 | 30 | 32 | 0.052 | 107.1 | 11.4 | 70 | 68.9 | 36.9 | 0.988 | 99.5 | 478.1 | 443.5 | 69.8 | 673.7 | 2.496 | 216.9 | 33.8 | 119.1 | 30.9 | 50.3 | 37.2 | 118.6 | 25 | 8.588 | 97.9 | 37.3 | 26 | 26.3 | 57 | 31 | 1.011 | 69.4 | 100 | 8460 | 29 | 120.1 | 34.7 | 0.1 | 20.4 | 0 | 36.1 | 33.1
729502 | 502 | 51 | 2504 | 128.8 | 55.9 | 66.5 | 30 | 32 | 0.052 | 107.1 | 11.4 | 70 | 68.9 | 36.9 | 0.986 | 99.5 | 477.8 | 443.3 | 69.9 | 673.7 | 2.484 | 216.4 | 33.8 | 118.9 | 31 | 50.3 | 37.2 | 118.4 | 25 | 8.593 | 97.8 | 37.1 | 26 | 26.3 | 57 | 31 | 0.991 | 69.8 | 100 | 8770 | 29 | 119.7 | 34.6 | 0.1 | 20 | 0 | 36.6 | 33.1
729504 | 504 | 51 | 2504 | 128.9 | 56 | 66.5 | 30 | 32 | 0.051 | 107.1 | 11.4 | 70 | 68.9 | 37 | 0.988 | 99.5 | 477.3 | 442.4 | 69.9 | 673.7 | 2.485 | 216.1 | 33.9 | 118.8 | 31 | 50.3 | 37.8 | 118.4 | 25 | 8.577 | 97.9 | 37.1 | 26 | 26.3 | 57 | 31 | 1.008 | 69.8 | 95 | 8600 | 29 | 117.5 | 34.7 | 0.1 | 19.8 | 0 | 36.6 | 33.1
729506 | 506 | 51 | 2500 | 128.7 | 56 | 66.6 | 30 | 32 | 0.051 | 107.1 | 11.4 | 70 | 68.9 | 37 | 0.989 | 99.5 | 477.1 | 442.1 | 70 | 673.6 | 2.526 | 216 | 33.8 | 118.9 | 31 | 50.4 | 37.9 | 118.4 | 25 | 8.568 | 97.9 | 37.4 | 26 | 26.7 | 58 | 31 | 1.006 | 69.4 | 96 | 8700 | 29 | 117.8 | 34.6 | 0 | 19.9 | 0 | 36.2 | 33.1
729508 | 508 | 51 | 2489 | 127.3 | 56 | 66.6 | 30 | 32 | 0.054 | 106.9 | 11.4 | 70 | 68.8 | 37.1 | 0.991 | 99.5 | 476.5 | 441.4 | 70 | 673.6 | 2.493 | 216.3 | 33.6 | 118.7 | 31 | 50.4 | 37.7 | 118.3 | 25 | 8.517 | 97.3 | 37.6 | 26 | 26.3 | 58 | 31 | 1.001 | 68.6 | 95 | 8680 | 29 | 117.5 | 34.7 | 0.1 | 20.2 | 0 | 36.5 | 33.1
729510 | 510 | 51 | 2493 | 126.9 | 56.1 | 66.7 | 30 | 32 | 0.055 | 106.9 | 11.4 | 70 | 68.8 | 37.2 | 0.991 | 99.5 | 476.1 | 441 | 70.1 | 673.6 | 2.445 | 216.5 | 33.3 | 118.7 | 31 | 50.4 | 37.5 | 118.3 | 25 | 8.425 | 97.1 | 37.5 | 26 | 26.3 | 58 | 31 | 1.003 | 69 | 99 | 8630 | 29 | 119.4 | 34.6 | 0.1 | 19.6 | 0 | 36 | 33.1
729512 | 512 | 51 | 2493 | 126.8 | 56.1 | 66.8 | 30 | 32 | 0.055 | 106.9 | 11.4 | 70 | 68.7 | 37.2 | 0.99 | 99.5 | 475.9 | 440.8 | 70.1 | 673.6 | 2.457 | 216.1 | 33.3 | 118.8 | 31 | 50.5 | 37.4 | 118.3 | 25 | 8.438 | 97 | 37.4 | 26 | 25.9 | 58 | 31 | 1.005 | 68.6 | 95 | 8950 | 29 | 117.5 | 34.5 | 0 | 19.6 | 0 | 36.3 | 33.1
729514 | 514 | 51 | 2495 | 126.9 | 56.1 | 66.9 | 30 | 32 | 0.054 | 106.9 | 11.4 | 70 | 68.7 | 37.2 | 0.989 | 99.5 | 475.6 | 440.4 | 70.2 | 673.6 | 2.444 | 217.1 | 33.2 | 118.9 | 30.9 | 50.5 | 38 | 118.4 | 25 | 8.454 | 97 | 37.4 | 26 | 25.9 | 58 | 31 | 0.996 | 69 | 99 | 8770 | 29 | 119.7 | 34.5 | 0 | 19.5 | 0 | 36.7 | 33.1
729516 | 516 | 51 | 2496 | 126.9 | 56.2 | 66.9 | 30 | 32 | 0.054 | 106.9 | 11.4 | 70 | 68.7 | 37.3 | 0.991 | 99.5 | 475.7 | 440.5 | 70.2 | 673.6 | 2.436 | 218.2 | 33.2 | 118.9 | 30.9 | 50.5 | 38.2 | 118.5 | 25 | 8.422 | 97 | 37.7 | 26 | 25.9 | 58 | 31 | 1.005 | 68.6 | 99 | 8510 | 29 | 119.4 | 34.5 | 0.1 | 19.6 | 0 | 36 | 33.1
729518 | 518 | 51 | 2504 | 127.2 | 56.2 | 67 | 30 | 32 | 0.053 | 107 | 11.4 | 70 | 68.7 | 37.3 | 0.986 | 99.5 | 475.6 | 440.2 | 70.2 | 673.6 | 2.434 | 218.9 | 33.3 | 118.9 | 30.8 | 50.6 | 38 | 118.4 | 25 | 8.446 | 97.3 | 37.9 | 26 | 26.3 | 58 | 31 | 0.994 | 69.4 | 95 | 8730 | 29 | 117.5 | 34.7 | 0 | 19.9 | 0 | 36.6 | 33.1
729520 | 520 | 51 | 2508 | 128.6 | 56.2 | 67 | 30 | 32 | 0.051 | 107 | 11.4 | 70 | 68.9 | 37.4 | 0.986 | 99.5 | 476 | 440.9 | 70.3 | 673.6 | 2.52 | 218.2 | 33.7 | 119 | 30.8 | 50.6 | 37.7 | 118.5 | 25 | 8.566 | 97.7 | 37.8 | 26 | 26.7 | 58 | 31 | 1.002 | 69.4 | 100 | 8600 | 29 | 119.7 | 34.6 | 0 | 19.7 | 0 | 36.4 | 33.1
729522 | 522 | 51 | 2505 | 128.5 | 56.2 | 67.1 | 30 | 32 | 0.051 | 107 | 11.4 | 70 | 69 | 37.4 | 0.988 | 99.5 | 475.9 | 440.8 | 70.4 | 673.7 | 2.487 | 217.5 | 33.8 | 118.9 | 30.8 | 50.6 | 37.7 | 118.5 | 25 | 8.575 | 97.8 | 37.6 | 26 | 26.3 | 58 | 31 | 1 | 69.4 | 95 | 8480 | 29 | 117.5 | 34.6 | 0 | 19.4 | 0 | 36.5 | 33.1
729524 | 524 | 51 | 2502 | 128.4 | 56.3 | 67.2 | 30 | 32 | 0.052 | 107 | 11.4 | 70 | 69 | 37.4 | 0.989 | 99.5 | 475.3 | 439.9 | 70.3 | 673.8 | 2.488 | 217.2 | 33.8 | 118.9 | 30.8 | 50.7 | 38.3 | 118.4 | 25 | 8.556 | 97.8 | 37.6 | 26 | 26.3 | 58 | 31 | 1.009 | 69.4 | 99 | 8580 | 29 | 119.7 | 34.6 | 0.1 | 20 | 0 | 36.8 | 33.2
729526 | 526 | 51 | 2503 | 128.4 | 56.3 | 67.2 | 30 | 32 | 0.052 | 107 | 11.4 | 70.1 | 69 | 37.5 | 0.987 | 99.5 | 475.1 | 439.5 | 70.4 | 673.8 | 2.518 | 217 | 33.7 | 119.1 | 30.8 | 50.7 | 38.5 | 118.6 | 25 | 8.572 | 97.9 | 38 | 26 | 26.3 | 58 | 31 | 1.001 | 69.4 | 100 | 8820 | 29 | 119.7 | 34.6 | 0 | 20.3 | 0 | 36.1 | 33.1
729528 | 528 | 51 | 2501 | 128.4 | 56.3 | 67.3 | 30 | 32 | 0.052 | 107 | 11.4 | 70 | 69 | 37.6 | 0.988 | 99.5 | 475.1 | 439.6 | 70.5 | 673.9 | 2.48 | 216.7 | 33.7 | 119.1 | 30.7 | 50.7 | 38.2 | 118.6 | 25 | 8.555 | 97.8 | 38.2 | 26 | 26.3 | 58 | 31 | 0.992 | 69.8 | 95 | 8580 | 29 | 117.8 | 34.6 | 0 | 20.2 | 0 | 36.2 | 33.1
729530 | 530 | 51 | 2504 | 128.5 | 56.4 | 67.5 | 30 | 32 | 0.052 | 107.1 | 11.4 | 70 | 69 | 37.6 | 0.988 | 99.5 | 474.7 | 439.3 | 70.6 | 674 | 2.447 | 217.8 | 33.8 | 119 | 30.7 | 50.8 | 38 | 118.6 | 25 | 8.567 | 97.9 | 38.1 | 26 | 26.3 | 58 | 31 | 1.002 | 69.4 | 95 | 9090 | 29 | 117.8 | 34.6 | 0 | 19.4 | 0 | 36.5 | 33.1
729532 | 532 | 51 | 2503 | 128.6 | 56.4 | 67.5 | 30 | 32 | 0.053 | 107 | 11.4 | 69.9 | 69 | 37.6 | 0.988 | 99.5 | 474.3 | 438.9 | 70.6 | 674 | 2.425 | 217.6 | 33.8 | 119 | 30.7 | 50.8 | 38.1 | 118.6 | 25 | 8.585 | 97.9 | 38 | 26 | 26.3 | 58 | 31 | 1.004 | 69.8 | 95 | 8750 | 29 | 119.7 | 34.6 | 0 | 20 | 0 | 36.2 | 33.1
729534 | 534 | 51 | 2499 | 128.2 | 56.5 | 67.5 | 30 | 32 | 0.051 | 107 | 11.4 | 69.9 | 69 | 37.6 | 0.991 | 99.5 | 474.2 | 438.8 | 70.7 | 674.1 | 2.38 | 217.5 | 33.7 | 119.3 | 30.6 | 50.9 | 38.7 | 118.9 | 25 | 8.544 | 97.8 | 37.9 | 26 | 26.3 | 58 | 31 | 1.002 | 69.4 | 100 | 8480 | 29 | 120.1 | 34.6 | 0.1 | 19.4 | 0 | 36.7 | 33.1
729536 | 536 | 51 | 2503 | 128.4 | 56.5 | 67.6 | 30 | 32 | 0.052 | 107 | 11.4 | 70 | 68.9 | 37.7 | 0.988 | 99.5 | 473.8 | 438.5 | 70.7 | 674.1 | 2.404 | 217.3 | 33.7 | 119.2 | 30.6 | 50.9 | 38.9 | 118.8 | 25 | 8.548 | 97.8 | 38.3 | 26 | 25.9 | 58 | 31 | 0.998 | 69.4 | 100 | 8700 | 29 | 119.7 | 34.6 | 0 | 20.2 | 0 | 36.5 | 33.1
729538 | 538 | 51 | 2503 | 128.8 | 56.5 | 67.7 | 30 | 32 | 0.052 | 107 | 11.4 | 70 | 68.9 | 37.8 | 0.987 | 99.5 | 473.8 | 438.3 | 70.8 | 674.1 | 2.404 | 216.8 | 33.8 | 119.2 | 30.6 | 50.9 | 38.8 | 118.8 | 25 | 8.581 | 97.9 | 38.6 | 26 | 26.3 | 58 | 31 | 1.007 | 69.4 | 95 | 8800 | 29 | 118.1 | 34.5 | 0 | 19.6 | 0 | 36.6 | 33.1
729540 | 540 | 51 | 2500 | 128.4 | 56.6 | 67.8 | 30 | 32 | 0.052 | 107 | 11.4 | 70 | 68.9 | 37.9 | 0.991 | 99.5 | 473.3 | 437.6 | 70.9 | 674.2 | 2.383 | 216.3 | 33.8 | 119.2 | 30.7 | 51 | 38.5 | 118.8 | 25 | 8.563 | 97.9 | 38.5 | 26 | 26.3 | 58 | 31 | 1.004 | 69.4 | 95 | 8820 | 29 | 118.1 | 34.6 | 0 | 20.2 | 0 | 36.1 | 33.1
729542 | 542 | 51 | 2503 | 128.5 | 56.6 | 67.8 | 30 | 32 | 0.05 | 107 | 11.4 | 70 | 68.9 | 37.9 | 0.989 | 99.5 | 473.2 | 437.4 | 70.9 | 674.2 | 2.389 | 216.6 | 33.8 | 119.1 | 30.7 | 51 | 38.4 | 118.7 | 25 | 8.571 | 98 | 38.4 | 26 | 26.3 | 58 | 31 | 0.996 | 69.4 | 100 | 8530 | 29 | 119.7 | 34.7 | 0.1 | 19.9 | 0 | 36.2 | 33.1
729544 | 544 | 51 | 2492 | 127.8 | 56.7 | 67.9 | 30 | 32 | 0.054 | 107 | 11.4 | 70 | 68.9 | 37.9 | 0.991 | 99.5 | 472.9 | 437.1 | 70.9 | 674.2 | 2.424 | 216.9 | 33.7 | 118.8 | 30.8 | 51.1 | 39 | 118.4 | 25 | 8.493 | 97.2 | 38.3 | 26 | 25.9 | 58 | 31 | 1.003 | 68.6 | 95 | 8630 | 29 | 119.4 | 34.7 | 0.1 | 19.8 | 0 | 36.7 | 33.1
729546 | 546 | 51 | 2493 | 127 | 56.7 | 67.9 | 30 | 32 | 0.056 | 106.9 | 11.4 | 70 | 68.9 | 38 | 0.991 | 99.5 | 472.5 | 436.6 | 71.1 | 674.3 | 2.405 | 217.1 | 33.4 | 118.6 | 30.8 | 51.1 | 39.3 | 118.1 | 25 | 8.437 | 97.1 | 38.7 | 26 | 25.9 | 58 | 31 | 1.003 | 68.6 | 95 | 8580 | 29 | 119.4 | 34.5 | 0 | 20.4 | 0 | 36.4 | 33.1
729548 | 548 | 51 | 2491 | 126.7 | 56.7 | 68 | 30 | 32 | 0.055 | 106.9 | 11.4 | 70 | 68.8 | 38.1 | 0.991 | 99.5 | 472 | 436.2 | 71.1 | 674.3 | 2.384 | 217.2 | 33.2 | 118.7 | 30.9 | 51.1 | 39.2 | 118.2 | 25 | 8.447 | 97.1 | 39 | 26 | 26.3 | 58 | 31 | 1 | 68.6 | 95 | 8820 | 29 | 119.4 | 34.5 | 0.1 | 19.3 | 0 | 36.7 | 33.1
729550 | 550 | 51 | 2495 | 126.9 | 56.8 | 68.1 | 30 | 32 | 0.055 | 106.9 | 11.4 | 70 | 68.7 | 38.2 | 0.989 | 99.5 | 472 | 436.1 | 71.1 | 674.3 | 2.414 | 217.3 | 33.2 | 118.8 | 30.9 | 51.2 | 38.9 | 118.3 | 25 | 8.431 | 97 | 39 | 26 | 26.3 | 58 | 31 | 1 | 68.6 | 99 | 8580 | 29 | 119.7 | 34.6 | 0.1 | 20.4 | 0 | 36.4 | 33.1
729552 | 552 | 51 | 2496 | 127 | 56.8 | 68.2 | 30 | 32 | 0.054 | 106.9 | 11.4 | 70 | 68.7 | 38.2 | 0.99 | 99.5 | 471.8 | 435.8 | 71.2 | 674.4 | 2.371 | 217.3 | 33.3 | 118.8 | 30.8 | 51.2 | 38.8 | 118.3 | 25 | 8.434 | 97 | 38.8 | 26 | 25.9 | 58 | 31 | 0.999 | 68.6 | 94 | 8700 | 29 | 117.8 | 34.1 | 0.1 | 19.6 | 0 | 36.3 | 33.1
729554 | 554 | 51 | 2505 | 128.1 | 56.9 | 68.2 | 30 | 32 | 0.053 | 107 | 11.4 | 70 | 68.7 | 38.3 | 0.987 | 99.5 | 472 | 435.9 | 71.2 | 674.4 | 2.448 | 216.7 | 33.4 | 118.9 | 30.8 | 51.3 | 39.4 | 118.4 | 25 | 8.533 | 97.6 | 38.7 | 26 | 26.3 | 58 | 31 | 1 | 69.4 | 96 | 8750 | 29 | 118.1 | 34.6 | 0 | 20.2 | 0 | 36.3 | 33.1
729556 | 556 | 51 | 2504 | 128.5 | 56.9 | 68.3 | 30 | 32 | 0.053 | 107 | 11.4 | 70 | 68.8 | 38.3 | 0.99 | 99.5 | 472 | 435.8 | 71.2 | 674.3 | 2.44 | 216.5 | 33.7 | 119.2 | 30.7 | 51.3 | 39.8 | 118.7 | 25 | 8.554 | 97.7 | 39.1 | 26 | 26.3 | 58 | 31 | 0.998 | 69.4 | 100 | 8700 | 29 | 119.7 | 34.7 | 0.1 | 20.3 | 0 | 36.3 | 33.1
729558 | 558 | 51 | 2504 | 128.6 | 56.9 | 68.3 | 30 | 32 | 0.056 | 107.1 | 11.4 | 70 | 68.9 | 38.4 | 0.989 | 99.5 | 471.8 | 435.5 | 71.3 | 674.3 | 2.446 | 216.7 | 33.8 | 119.1 | 30.7 | 51.4 | 39.6 | 118.7 | 25 | 8.582 | 97.8 | 39.4 | 26 | 26.3 | 58 | 31 | 0.998 | 69.4 | 96 | 8870 | 29 | 117.8 | 34.5 | 0.1 | 20.2 | 0 | 36.2 | 33.1
729560 | 560 | 51 | 2503 | 128.4 | 57 | 68.4 | 30 | 32 | 0.054 | 107.1 | 11.4 | 70 | 68.9 | 38.5 | 0.99 | 99.5 | 471.5 | 435.2 | 71.4 | 674.3 | 2.416 | 216.4 | 33.8 | 119.1 | 30.7 | 51.4 | 39.4 | 118.7 | 25 | 8.541 | 97.8 | 39.4 | 26 | 26.3 | 58 | 31 | 1.005 | 69.4 | 95 | 8870 | 29 | 118.1 | 34.5 | 0.1 | 20.3 | 0 | 36.3 | 33.1
729562 | 562 | 51 | 2502 | 128.6 | 57 | 68.5 | 30 | 32 | 0.055 | 107.1 | 11.4 | 70 | 69 | 38.6 | 0.991 | 99.5 | 471.3 | 434.9 | 71.4 | 674.4 | 2.4 | 216.2 | 33.8 | 119 | 30.6 | 51.4 | 39.2 | 118.5 | 25 | 8.536 | 97.8 | 39.2 | 26 | 26.3 | 58 | 31 | 1.003 | 69.4 | 100 | 8750 | 29 | 119.7 | 34.6 | 0 | 20.2 | 0 | 36.7 | 33.1
729564 | 564 | 51 | 2503 | 128.6 | 57.1 | 68.6 | 30 | 32 | 0.052 | 107.1 | 11.4 | 70 | 69.1 | 38.6 | 0.988 | 99.5 | 470.9 | 434.6 | 71.4 | 674.5 | 2.382 | 217 | 33.8 | 119 | 30.5 | 51.5 | 39.8 | 118.6 | 25 | 8.581 | 97.8 | 39.1 | 26 | 26.3 | 58 | 31 | 0.997 | 69.4 | 99 | 8970 | 29 | 117.8 | 34.6 | 0 | 19.4 | 0 | 36.9 | 33.1
729566 | 566 | 51 | 2503 | 128.7 | 57.1 | 68.6 | 30 | 32 | 0.051 | 107.1 | 11.4 | 70 | 69.1 | 38.5 | 0.99 | 99.5 | 470.5 | 434.1 | 71.5 | 674.6 | 2.359 | 217.5 | 33.8 | 119 | 30.4 | 51.5 | 40.1 | 118.6 | 25 | 8.54 | 97.9 | 39.5 | 26 | 25.9 | 58 | 31 | 0.999 | 69.4 | 96 | 9040 | 29 | 117.8 | 34.6 | 0.1 | 19.9 | 0 | 36.4 | 33.1
729568 | 568 | 51 | 2502 | 128.5 | 57.2 | 68.7 | 30 | 32 | 0.049 | 107.1 | 11.4 | 70 | 69.1 | 38.6 | 0.99 | 99.5 | 470.3 | 433.8 | 71.6 | 674.7 | 2.343 | 217 | 33.8 | 119.2 | 30.4 | 51.6 | 39.9 | 118.7 | 25 | 8.55 | 97.8 | 39.8 | 26 | 26.3 | 59 | 31 | 0.998 | 69.4 | 100 | 8680 | 29 | 120.1 | 34.6 | 0.1 | 20.2 | 0 | 36.6 | 33.1
729570 | 570 | 51 | 2504 | 128.9 | 57.2 | 68.8 | 30 | 32 | 0.05 | 107.1 | 11.4 | 70 | 69.1 | 38.7 | 0.989 | 99.5 | 470.1 | 433.6 | 71.6 | 674.8 | 2.284 | 217.4 | 33.9 | 119.1 | 30.3 | 51.6 | 39.6 | 118.6 | 25 | 8.559 | 97.8 | 39.7 | 26 | 26.3 | 59 | 31 | 1.001 | 69.4 | 95 | 8820 | 29 | 117.8 | 34.7 | 0.1 | 19.4 | 0 | 36.6 | 33.2
729572 | 572 | 51 | 2501 | 128.9 | 57.3 | 68.8 | 30 | 32 | 0.051 | 107.1 | 11.4 | 70 | 69.1 | 38.7 | 0.992 | 99.5 | 470 | 433.4 | 71.6 | 674.8 | 2.308 | 218.5 | 33.9 | 119.1 | 30.2 | 51.7 | 39.6 | 118.6 | 25 | 8.537 | 97.6 | 39.5 | 26 | 26.3 | 59 | 31 | 1.011 | 69.4 | 98 | 8410 | 29 | 119.7 | 34.7 | 0 | 19.4 | 0 | 36.7 | 33.1
729574 | 574 | 51 | 2490 | 126.8 | 57.3 | 68.9 | 30 | 32 | 0.054 | 107 | 11.4 | 70 | 69 | 38.7 | 0.991 | 99.5 | 469.2 | 432.6 | 71.7 | 674.8 | 2.253 | 218.7 | 33.4 | 119 | 30.2 | 51.7 | 40 | 118.5 | 25.1 | 8.399 | 97.1 | 39.4 | 26 | 26.3 | 59 | 31 | 1.004 | 68.6 | 95 | 8530 | 29 | 117.8 | 34.6 | 0 | 20.1 | 0 | 36.8 | 33.1
729576 | 576 | 51 | 2493 | 126.8 | 57.3 | 69 | 30 | 32 | 0.054 | 107 | 11.4 | 70 | 68.9 | 38.8 | 0.989 | 99.5 | 468.9 | 432.2 | 71.7 | 674.8 | 2.236 | 219.1 | 33.3 | 118.9 | 30.2 | 51.8 | 40.5 | 118.4 | 25.1 | 8.43 | 97 | 39.7 | 26 | 26.3 | 59 | 31 | 0.998 | 68.6 | 99 | 8310 | 29 | 119.4 | 34.6 | 0.1 | 19.9 | 0 | 36.8 | 33.1
729578 | 578 | 51 | 2494 | 127 | 57.4 | 69 | 30 | 32 | 0.055 | 107 | 11.4 | 70 | 68.9 | 38.9 | 0.991 | 99.5 | 468.9 | 432.2 | 71.8 | 674.9 | 2.248 | 217.6 | 33.3 | 118.7 | 30.1 | 51.8 | 40.3 | 118.3 | 25.1 | 8.416 | 97.1 | 40.1 | 26 | 26.3 | 59 | 31 | 1.003 | 68.6 | 95 | 8630 | 29 | 117.5 | 34.5 | 0 | 19.9 | 0 | 36.8 | 33.1
729580 | 580 | 51 | 2496 | 127.1 | 57.5 | 69.1 | 30 | 32 | 0.053 | 107 | 11.4 | 70 | 68.9 | 39 | 0.989 | 99.5 | 468.6 | 431.9 | 71.8 | 674.9 | 2.246 | 217 | 33.3 | 118.6 | 30.1 | 51.9 | 39.9 | 118.2 | 25.1 | 8.432 | 97 | 40 | 26 | 25.9 | 59 | 31 | 0.997 | 68.6 | 94 | 8750 | 29 | 117.5 | 34.7 | -16.1 | 19.8 | 0 | 36.9 | 33.1
729582 | 582 | 51 | 2498 | 127 | 57.5 | 69.2 | 30 | 32 | 0.053 | 107 | 11.4 | 70 | 68.9 | 39.1 | 0.99 | 99.5 | 468.5 | 431.6 | 71.9 | 675 | 2.219 | 217.4 | 33.3 | 118.8 | 30.1 | 51.9 | 39.8 | 118.3 | 25.1 | 8.449 | 97 | 39.8 | 26 | 26.3 | 59 | 31 | 1.001 | 68.6 | 99 | 8730 | 29 | 119.7 | 34.7 | 0 | 19.6 | 0 | 37 | 33.1
729584 | 584 | 51 | 2508 | 128.3 | 57.5 | 69.2 | 30 | 32 | 0.048 | 107.1 | 11.4 | 70 | 68.9 | 39.1 | 0.989 | 99.5 | 468.6 | 431.6 | 72 | 675.1 | 2.245 | 216.9 | 33.5 | 118.5 | 30.1 | 52 | 40.4 | 118.1 | 25.1 | 8.527 | 97.6 | 39.7 | 26 | 26.3 | 59 | 31 | 0.995 | 69.4 | 100 | 8770 | 29 | 119.4 | 34.5 | 0 | 19.9 | 0 | 36.8 | 33.1
729586 | 586 | 51 | 2506 | 128.8 | 57.6 | 69.3 | 30 | 32 | 0.048 | 107.1 | 11.4 | 70 | 69 | 39.1 | 0.99 | 99.5 | 468.5 | 431.5 | 72 | 675.2 | 2.255 | 217.4 | 33.8 | 118.9 | 30 | 52 | 40.9 | 118.5 | 25.1 | 8.562 | 97.8 | 40.1 | 26 | 26.3 | 59 | 31 | 1.001 | 69.4 | 96 | 9090 | 29 | 117.8 | 34.6 | 0 | 20.3 | 0 | 36.8 | 33.1
729588 | 588 | 51 | 2505 | 128.6 | 57.6 | 69.3 | 30 | 32 | 0.05 | 107.1 | 11.4 | 70 | 69 | 39.2 | 0.989 | 99.5 | 468.2 | 431.2 | 72.1 | 675.3 | 2.238 | 217.9 | 33.8 | 119 | 30 | 52.1 | 40.7 | 118.6 | 25.1 | 8.559 | 97.9 | 40.5 | 26 | 26.7 | 59 | 31 | 0.998 | 69.4 | 100 | 8460 | 29 | 119.7 | 34.8 | 0 | 20.3 | 0 | 36.4 | 33.1
729590 | 590 | 51 | 2505 | 129 | 57.7 | 69.4 | 30 | 32 | 0.049 | 107.1 | 11.4 | 70.1 | 69 | 39.3 | 0.991 | 99.5 | 468 | 430.9 | 72.1 | 675.4 | 2.216 | 217.7 | 33.9 | 119.1 | 29.8 | 52.1 | 40.3 | 118.6 | 25.1 | 8.574 | 97.8 | 40.5 | 26 | 26.3 | 59 | 31 | 1.001 | 69.4 | 95 | 8800 | 29 | 118.1 | 34.4 | 0.1 | 19.4 | 0 | 36.7 | 33.2
729592 | 592 | 51 | 2505 | 128.8 | 57.7 | 69.5 | 30 | 32 | 0.047 | 107.1 | 11.4 | 70.1 | 69.1 | 39.3 | 0.99 | 99.5 | 467.5 | 430.3 | 72.2 | 675.5 | 2.194 | 217.5 | 33.9 | 119.2 | 29.8 | 52.2 | 40.2 | 118.7 | 25.1 | 8.553 | 97.9 | 40.2 | 26 | 25.9 | 59 | 31 | 0.998 | 69.4 | 100 | 8750 | 29 | 120.1 | 34.6 | 0 | 19.9 | 0 | 36.3 | 33.1
729594 | 594 | 51 | 2503 | 128.8 | 57.8 | 69.6 | 30 | 32 | 0.047 | 107.1 | 11.4 | 70 | 69.1 | 39.4 | 0.989 | 99.5 | 467.3 | 430.1 | 72.2 | 675.6 | 2.205 | 217.8 | 33.9 | 119.2 | 29.8 | 52.2 | 40.9 | 118.7 | 25.1 | 8.57 | 97.9 | 40.2 | 26 | 26.3 | 59 | 31 | 0.998 | 69.4 | 100 | 8360 | 29 | 120.1 | 34.6 | 0.1 | 20.4 | 0 | 36.3 | 33.1
729596 | 596 | 51 | 2502 | 128.5 | 57.8 | 69.6 | 30 | 32 | 0.048 | 107.1 | 11.4 | 69.9 | 69.1 | 39.4 | 0.99 | 99.5 | 466.9 | 429.7 | 72.3 | 675.6 | 2.168 | 218.9 | 33.8 | 119.3 | 29.7 | 52.3 | 41.2 | 118.8 | 25.1 | 8.561 | 97.8 | 40.6 | 26 | 26.3 | 59 | 31 | 0.997 | 69.4 | 100 | 8310 | 29 | 120.1 | 34.6 | -16.1 | 19.4 | 0 | 36.9 | 33.1
729598 | 598 | 51 | 2503 | 128.7 | 57.9 | 69.7 | 30 | 32 | 0.048 | 107.1 | 11.4 | 70 | 69.2 | 39.5 | 0.99 | 99.5 | 466.7 | 429.5 | 72.3 | 675.6 | 2.191 | 219 | 33.8 | 119.2 | 29.7 | 52.3 | 41.1 | 118.7 | 25.1 | 8.551 | 97.9 | 40.9 | 26 | 26.7 | 59 | 31 | 0.999 | 69.4 | 100 | 8600 | 29 | 120.1 | 34.6 | 0 | 20.4 | 0 | 36.5 | 33.2
729600 | 600 | 51 | 2503 | 128.7 | 58 | 69.8 | 30 | 32 | 0.05 | 107.1 | 11.4 | 70 | 69.2 | 39.6 | 0.989 | 99.5 | 466.5 | 429.2 | 72.4 | 675.7 | 2.189 | 218.6 | 33.8 | 118.9 | 29.7 | 52.4 | 40.8 | 118.5 | 25.1 | 8.545 | 97.9 | 40.9 | 26 | 26.7 | 59 | 31 | 1.005 | 69.4 | 100 | 8900 | 29 | 117.5 | 34.5 | -16.1 | 19.9 | 0 | 36.5 | 33.1
729602 | 602 | 51 | 2492 | 127.7 | 58 | 69.9 | 30 | 32 | 0.052 | 107 | 11.4 | 70 | 69.1 | 39.7 | 0.991 | 99.5 | 466.1 | 428.7 | 72.5 | 675.7 | 2.148 | 218.8 | 33.7 | 118.9 | 29.6 | 52.4 | 40.6 | 118.5 | 25.1 | 8.469 | 97.3 | 40.7 | 26 | 25.9 | 59 | 31 | 1 | 68.6 | 95 | 8770 | 29 | 117.8 | 34.5 | 0.1 | 20.2 | 0 | 36.5 | 33.1
729604 | 604 | 51 | 2494 | 127.1 | 58 | 69.9 | 30 | 32 | 0.05 | 107 | 11.4 | 70 | 69.1 | 39.7 | 0.99 | 99.5 | 465.8 | 428.3 | 72.4 | 675.7 | 2.126 | 218.4 | 33.4 | 118.6 | 29.6 | 52.5 | 41.2 | 118.1 | 25.1 | 8.411 | 97.1 | 40.6 | 26 | 26.3 | 59 | 31 | 1.005 | 68.6 | 99 | 8580 | 29 | 117.1 | 34.6 | 0.1 | 20.4 | 0 | 36.7 | 33.1
729606 | 606 | 51 | 2493 | 126.9 | 58.1 | 69.9 | 30 | 32 | 0.052 | 107 | 11.4 | 70.1 | 69 | 39.7 | 0.99 | 99.5 | 465.5 | 428.1 | 72.5 | 675.7 | 2.12 | 218.1 | 33.3 | 118.6 | 29.5 | 52.5 | 41.7 | 118.1 | 25.1 | 8.429 | 97.1 | 40.9 | 26 | 26.3 | 59 | 31 | 0.998 | 68.6 | 95 | 8680 | 29 | 117.5 | 34.6 | 0 | 20.4 | 0 | 36.5 | 33.1
729608 | 608 | 51 | 2497 | 127.5 | 58.1 | 70 | 30 | 32 | 0.051 | 107 | 11.4 | 70.1 | 69 | 39.8 | 0.99 | 99.5 | 465.5 | 427.9 | 72.7 | 675.7 | 2.123 | 218 | 33.4 | 118.8 | 29.5 | 52.6 | 41.5 | 118.3 | 25.1 | 8.457 | 97 | 41.3 | 26 | 25.9 | 60 | 31 | 0.996 | 68.2 | 99 | 8630 | 29 | 117.5 | 34.6 | 0.1 | 20.1 | 0 | 36.8 | 33.1
729610 | 610 | 51 | 2497 | 127.2 | 58.2 | 70.1 | 30 | 32 | 0.049 | 107.1 | 11.4 | 70 | 68.9 | 39.9 | 0.991 | 99.5 | 465 | 427.5 | 72.6 | 675.7 | 2.113 | 217.8 | 33.3 | 118.8 | 29.4 | 52.6 | 41.1 | 118.3 | 25.1 | 8.433 | 97.1 | 41.3 | 26 | 25.9 | 60 | 31 | 1.007 | 69 | 99 | 8310 | 29 | 119.7 | 34.6 | 0 | 19.6 | 0 | 36.9 | 33.1
729612 | 612 | 51 | 2497 | 127.2 | 58.2 | 70.2 | 30 | 32 | 0.052 | 107 | 11.4 | 69.9 | 68.9 | 40 | 0.991 | 99.5 | 464.7 | 427.1 | 72.7 | 675.8 | 2.114 | 218 | 33.4 | 118.9 | 29.5 | 52.7 | 41 | 118.4 | 25.1 | 8.446 | 97.1 | 41 | 26 | 25.9 | 60 | 31 | 0.996 | 69 | 99 | 8650 | 29 | 119.7 | 34.7 | 0 | 20.5 | 0 | 36.5 | 33.1
729614 | 614 | 51 | 2499 | 127.6 | 58.3 | 70.2 | 30 | 32 | 0.051 | 107.1 | 11.4 | 69.9 | 68.9 | 40 | 0.988 | 99.5 | 464.8 | 427.1 | 72.6 | 675.8 | 2.129 | 217.7 | 33.4 | 118.6 | 29.6 | 52.7 | 41.6 | 118.2 | 25.1 | 8.475 | 97.1 | 40.9 | 26 | 25.9 | 60 | 31 | 1.001 | 68.6 | 99 | 8680 | 29 | 119.4 | 34.5 | 0 | 20 | 0 | 36.8 | 33.1
729616 | 616 | 51 | 2500 | 127 | 58.3 | 70.3 | 30 | 32 | 0.049 | 107.1 | 11.4 | 70 | 69 | 40 | 0.987 | 99.5 | 464.5 | 426.8 | 72.9 | 675.8 | 2.14 | 217.9 | 33.4 | 118.8 | 29.7 | 52.8 | 42 | 118.4 | 25 | 8.404 | 97.4 | 41.3 | 26 | 25.9 | 60 | 31 | 0.994 | 69.4 | 100 | 8820 | 29 | 119.7 | 34.6 | 0.1 | 20.1 | 0 | 36.6 | 33.1
729618 | 618 | 51 | 2506 | 128.4 | 58.4 | 70.4 | 30 | 32 | 0.047 | 107.1 | 11.4 | 70 | 69 | 40.1 | 0.99 | 99.5 | 464.7 | 426.8 | 72.9 | 675.8 | 2.164 | 217.2 | 33.6 | 119.2 | 29.8 | 52.9 | 41.8 | 118.7 | 25 | 8.544 | 97.7 | 41.6 | 26 | 26.3 | 60 | 31 | 0.996 | 69 | 95 | 8850 | 29 | 117.8 | 34.6 | 0.1 | 20 | 0 | 36.3 | 33.1
729620 | 620 | 51 | 2506 | 128.8 | 58.5 | 70.5 | 30 | 32 | 0.048 | 107.2 | 11.4 | 70 | 69 | 40.2 | 0.99 | 99.5 | 464.6 | 426.6 | 73 | 675.8 | 2.17 | 217.1 | 33.8 | 119.1 | 29.9 | 52.9 | 41.5 | 118.7 | 25.1 | 8.575 | 97.8 | 41.6 | 26 | 26.3 | 60 | 31 | 0.998 | 69.4 | 99 | 8650 | 29 | 119.7 | 34 | 0 | 20.3 | 0 | 36.7 | 33.1
729622 | 622 | 51 | 2504 | 128.6 | 58.5 | 70.6 | 30 | 32 | 0.047 | 107.2 | 11.4 | 70 | 69.1 | 40.2 | 0.992 | 99.5 | 464.2 | 426.2 | 73 | 675.9 | 2.172 | 217.2 | 33.8 | 119.1 | 29.8 | 53 | 41.5 | 118.6 | 25.1 | 8.534 | 97.9 | 41.4 | 26 | 26.3 | 60 | 31 | 0.999 | 69.4 | 96 | 8820 | 29 | 117.8 | 34.5 | 0 | 19.9 | 0 | 36.5 | 33.1
729624 | 624 | 51 | 2505 | 128.8 | 58.6 | 70.6 | 30 | 32 | 0.047 | 107.2 | 11.4 | 69.9 | 69.1 | 40.3 | 0.99 | 99.5 | 464 | 426 | 73.1 | 676 | 2.181 | 217.1 | 33.9 | 119 | 29.8 | 53 | 41.9 | 118.5 | 25.1 | 8.555 | 97.9 | 41.3 | 26 | 26.3 | 60 | 31 | 0.996 | 69.8 | 96 | 8600 | 29 | 117.8 | 34.5 | 0 | 20.2 | 0 | 36.9 | 33.1
729626 | 626 | 51 | 2506 | 128.9 | 58.6 | 70.6 | 30 | 32 | 0.047 | 107.1 | 11.4 | 69.9 | 69.1 | 40.3 | 0.989 | 99.5 | 463.7 | 425.6 | 73.1 | 676 | 2.18 | 218.3 | 33.9 | 119.1 | 29.8 | 53.1 | 42.4 | 118.6 | 25.1 | 8.577 | 97.9 | 41.6 | 26 | 25.9 | 60 | 31 | 1.005 | 69.4 | 100 | 8870 | 29 | 120.1 | 34.7 | 0.1 | 20.2 | 0 | 36.7 | 33.1
729628 | 628 | 51 | 2502 | 128.5 | 58.7 | 70.7 | 30 | 32 | 0.049 | 107.1 | 11.4 | 69.9 | 69.1 | 40.4 | 0.99 | 99.5 | 463.5 | 425.3 | 73.1 | 676.1 | 2.184 | 218.1 | 33.8 | 118.9 | 29.9 | 53.1 | 42.3 | 118.5 | 25.1 | 8.524 | 97.9 | 42 | 26 | 26.3 | 60 | 31 | 0.998 | 69.4 | 96 | 8730 | 29 | 117.5 | 34 | 0.1 | 20.3 | 0 | 36.4 | 33.1
729630 | 630 | 51 | 2502 | 128.7 | 58.7 | 70.8 | 30 | 32 | 0.049 | 107 | 11.5 | 70 | 69.1 | 40.5 | 0.991 | 99.5 | 463.4 | 425.1 | 73.1 | 676.2 | 2.186 | 217.7 | 33.8 | 119.1 | 29.9 | 53.2 | 41.9 | 118.7 | 25.1 | 8.528 | 97.8 | 42 | 25.5 | 26.3 | 60 | 31 | 1.005 | 69 | 96 | 8650 | 29 | 117.8 | 34.6 | 0 | 20.2 | 0 | 36.7 | 33.1
729632 | 632 | 51 | 2501 | 128.9 | 58.8 | 70.9 | 30 | 32 | 0.05 | 107 | 11.4 | 70 | 69.2 | 40.6 | 0.99 | 99.5 | 463.1 | 424.8 | 73.2 | 676.3 | 2.173 | 217.1 | 33.9 | 119.2 | 30 | 53.2 | 41.7 | 118.7 | 25.1 | 8.552 | 97.8 | 41.7 | 26 | 26.3 | 60 | 31 | 1.007 | 69.4 | 100 | 8480 | 29 | 120.1 | 34 | 0 | 20 | 0 | 37 | 33.1
729634 | 634 | 51 | 2494 | 128.1 | 58.8 | 70.9 | 30 | 32 | 0.05 | 107 | 11.4 | 70 | 69.1 | 40.6 | 0.992 | 99.5 | 462.6 | 424.3 | 73.3 | 676.3 | 2.159 | 216.8 | 33.8 | 119.1 | 30 | 53.3 | 42.3 | 118.7 | 25.1 | 8.503 | 97.6 | 41.6 | 26 | 25.9 | 60 | 31 | 0.998 | 68.6 | 99 | 8430 | 29 | 119.7 | 34.7 | 0 | 20.1 | 0 | 36.4 | 33.1
729636 | 636 | 51 | 2495 | 127.5 | 58.9 | 71 | 30 | 32 | 0.052 | 106.9 | 11.4 | 70 | 69 | 40.6 | 0.989 | 99.5 | 462.1 | 423.8 | 73.4 | 676.3 | 2.148 | 217.3 | 33.5 | 119 | 30.1 | 53.3 | 42.8 | 118.6 | 25.1 | 8.427 | 97.2 | 42 | 26 | 25.9 | 60 | 31 | 1 | 68.6 | 99 | 8360 | 29 | 119.7 | 34.5 | 0.1 | 20.3 | 0 | 36.5 | 33.1
729638 | 638 | 51 | 2497 | 127.5 | 59 | 71.1 | 30 | 32 | 0.051 | 106.9 | 11.5 | 70 | 68.9 | 40.7 | 0.989 | 99.5 | 461.8 | 423.4 | 73.4 | 676.3 | 2.136 | 217.2 | 33.4 | 118.9 | 30.2 | 53.4 | 42.5 | 118.5 | 25.1 | 8.44 | 97.1 | 42.3 | 26 | 25.9 | 60 | 31 | 0.999 | 68.6 | 99 | 8580 | 29 | 119.4 | 34.6 | 0 | 20.3 | 0 | 36.4 | 33.1
729640 | 640 | 51 | 2491 | 127.1 | 59 | 71.1 | 30 | 32 | 0.054 | 106.9 | 11.5 | 70.1 | 68.9 | 40.8 | 0.992 | 99.5 | 461.6 | 423.2 | 73.4 | 676.2 | 2.112 | 217.7 | 33.4 | 118.8 | 30.2 | 53.5 | 42.3 | 118.3 | 25.1 | 8.447 | 97.1 | 42.3 | 26 | 26.3 | 60 | 31 | 0.998 | 68.6 | 99 | 8260 | 29 | 119.4 | 34.6 | 0 | 19.2 | 0 | 37 | 33.1
729642 | 642 | 51 | 2497 | 127.3 | 59.1 | 71.2 | 30 | 32 | 0.051 | 106.9 | 11.5 | 70 | 68.9 | 40.8 | 0.989 | 99.5 | 461.3 | 422.8 | 73.5 | 676.2 | 2.115 | 217.1 | 33.4 | 118.5 | 30.3 | 53.5 | 42.1 | 118.1 | 25.1 | 8.417 | 97 | 42.1 | 26 | 26.3 | 60 | 31 | 1 | 68.6 | 95 | 9040 | 29 | 115.2 | 34.8 | 0 | 19.3 | 0 | 37.2 | 33.1
729644 | 644 | 51 | 2498 | 127.6 | 59.1 | 71.2 | 30 | 32 | 0.051 | 106.9 | 11.4 | 70 | 68.9 | 40.9 | 0.99 | 99.5 | 461.3 | 422.7 | 73.5 | 676.3 | 2.116 | 217.4 | 33.4 | 118.5 | 30.3 | 53.6 | 42.7 | 118.1 | 25.1 | 8.461 | 97.2 | 42 | 26 | 25.9 | 61 | 31 | 1.007 | 68.6 | 95 | 8990 | 29 | 117.5 | 34.6 | 0.1 | 20.2 | 0 | 36.4 | 33.1
729646 | 646 | 51 | 2495 | 127.4 | 59.1 | 71.3 | 30 | 32 | 0.05 | 106.9 | 11.4 | 70 | 68.9 | 40.9 | 0.992 | 99.5 | 461 | 422.4 | 73.6 | 676.3 | 2.133 | 217.8 | 33.5 | 118.7 | 30.3 | 53.6 | 43.1 | 118.2 | 25.1 | 8.444 | 97.1 | 42.4 | 26 | 25.9 | 61 | 31 | 0.998 | 68.6 | 95 | 8680 | 29 | 117.8 | 34.6 | 0 | 20.1 | 0 | 36.3 | 33.1
729648 | 648 | 51 | 2495 | 127.2 | 59.2 | 71.4 | 30 | 32 | 0.051 | 106.9 | 11.4 | 70 | 69 | 41 | 0.991 | 99.5 | 460.7 | 422.1 | 73.7 | 676.3 | 2.176 | 217.8 | 33.4 | 118.7 | 30.2 | 53.7 | 42.9 | 118.3 | 25.1 | 8.413 | 97 | 42.7 | 26 | 25.9 | 61 | 31 | 0.999 | 68.6 | 99 | 8800 | 29 | 119.4 | 34.6 | 0 | 20.1 | 0 | 36.5 | 33.1
729650 | 650 | 51 | 2498 | 127.4 | 59.3 | 71.5 | 30 | 32 | 0.051 | 107 | 11.4 | 70 | 69 | 41.1 | 0.99 | 99.5 | 460.7 | 421.9 | 73.7 | 676.4 | 2.242 | 217.4 | 33.4 | 118.7 | 30.2 | 53.7 | 42.6 | 118.3 | 25.1 | 8.453 | 97.1 | 42.6 | 26 | 25.9 | 61 | 31 | 0.998 | 68.6 | 99 | 8360 | 29 | 119.4 | 34 | 0.1 | 19.9 | 0 | 36.8 | 33.1
729652 | 652 | 51 | 2498 | 127.4 | 59.3 | 71.5 | 30 | 32 | 0.051 | 106.9 | 11.4 | 70 | 69 | 41.2 | 0.991 | 99.5 | 460.4 | 421.6 | 73.8 | 676.4 | 2.255 | 217.2 | 33.4 | 118.9 | 30.2 | 53.8 | 42.4 | 118.4 | 25.1 | 8.453 | 97 | 42.4 | 26 | 25.9 | 61 | 31 | 0.999 | 68.2 | 99 | 8730 | 29 | 119.7 | 34 | 0 | 19.6 | 0 | 37.1 | 33.1
729654 | 654 | 51 | 2498 | 127.3 | 59.4 | 71.6 | 30 | 32 | 0.052 | 106.9 | 11.5 | 70 | 69 | 41.2 | 0.991 | 99.5 | 460.2 | 421.3 | 73.9 | 676.4 | 2.229 | 217.5 | 33.4 | 119.2 | 30.2 | 53.9 | 43 | 118.8 | 25.1 | 8.409 | 97.1 | 42.3 | 26 | 25.9 | 61 | 31 | 1.005 | 68.6 | 99 | 8380 | 29 | 120.1 | 34.6 | 0 | 20.6 | 0 | 36.6 | 33.1
729656 | 656 | 51 | 2500 | 127.4 | 59.4 | 71.7 | 30 | 32 | 0.049 | 106.9 | 11.4 | 70 | 69 | 41.2 | 0.99 | 99.5 | 459.9 | 421 | 74 | 676.4 | 2.239 | 217.9 | 33.4 | 119.1 | 30.2 | 53.9 | 43.5 | 118.6 | 25.1 | 8.439 | 97.1 | 42.7 | 26 | 25.9 | 61 | 31 | 0.998 | 68.6 | 99 | 8380 | 29 | 119.7 | 34.5 | 0 | 20.4 | 0 | 36.5 | 33.1
729658 | 658 | 51 | 2500 | 127.6 | 59.5 | 71.8 | 30 | 32 | 0.049 | 106.9 | 11.4 | 70 | 69 | 41.3 | 0.989 | 99.5 | 459.7 | 420.7 | 74 | 676.4 | 2.246 | 218.1 | 33.5 | 119.1 | 30.2 | 54 | 43.3 | 118.6 | 25.1 | 8.466 | 97 | 43 | 26 | 25.9 | 61 | 31 | 0.995 | 68.6 | 99 | 8680 | 29 | 119.7 | 34.1 | 0.1 | 20 | 0 | 36.5 | 33.1
729660 | 660 | 51 | 2509 | 128.3 | 59.5 | 71.9 | 30 | 32 | 0.048 | 107 | 11.5 | 70 | 69 | 41.4 | 0.99 | 99.5 | 459.8 | 420.6 | 74.2 | 676.3 | 2.254 | 217.9 | 33.6 | 119.2 | 30.2 | 54 | 42.9 | 118.8 | 25.1 | 8.489 | 97.6 | 43 | 25.5 | 25.9 | 61 | 31 | 1.002 | 69.4 | 100 | 8460 | 29 | 120.1 | 34.6 | 0 | 19.9 | 0 | 37 | 33.1
729662 | 662 | 51 | 2506 | 128.9 | 59.6 | 71.9 | 30 | 32 | 0.049 | 107 | 11.5 | 70 | 69 | 41.4 | 0.99 | 99.5 | 459.6 | 420.5 | 74.1 | 676.4 | 2.156 | 217.3 | 33.8 | 119.1 | 30.2 | 54.1 | 42.9 | 118.6 | 25.1 | 8.541 | 97.8 | 42.8 | 25.5 | 26.7 | 61 | 31 | 1.001 | 69.4 | 96 | 8820 | 29 | 117.8 | 34.6 | 0 | 19.3 | 0 | 36.4 | 33.1
729664 | 664 | 51 | 2505 | 129 | 59.7 | 72 | 30 | 32 | 0.047 | 107.1 | 11.5 | 70 | 69.1 | 41.4 | 0.99 | 99.5 | 459.3 | 420.1 | 74.1 | 676.4 | 2.123 | 217.8 | 33.9 | 119 | 30.2 | 54.1 | 43.4 | 118.6 | 25.1 | 8.554 | 97.8 | 42.7 | 25.5 | 26.3 | 61 | 31 | 1.001 | 69 | 100 | 8770 | 29 | 119.7 | 34.5 | 0 | 19.6 | 0 | 37.1 | 33.1
729666 | 666 | 51 | 2504 | 128.9 | 59.7 | 72 | 30 | 32 | 0.048 | 107.1 | 11.5 | 70 | 69.2 | 41.4 | 0.991 | 99.5 | 459.1 | 419.8 | 74.2 | 676.5 | 2.131 | 217.7 | 33.9 | 119.1 | 30.2 | 54.2 | 43.8 | 118.6 | 25.1 | 8.522 | 97.9 | 43.1 | 25.5 | 26.7 | 61 | 31 | 1.007 | 69.4 | 100 | 8430 | 29 | 119.7 | 34.7 | 0 | 19.3 | 0 | 37 | 33.1
729668 | 668 | 51 | 2503 | 128.8 | 59.8 | 72 | 30 | 32.1 | 0.046 | 107.1 | 11.5 | 70 | 69.2 | 41.5 | 0.99 | 99.5 | 458.8 | 419.4 | 74.2 | 676.6 | 2.123 | 217.9 | 33.9 | 119.1 | 30.2 | 54.3 | 43.6 | 118.7 | 25.1 | 8.538 | 98 | 43.4 | 25.5 | 26.3 | 61 | 31 | 1.005 | 69.4 | 96 | 8800 | 29 | 118.1 | 34.7 | 0.1 | 19.6 | 0 | 36.7 | 33.1
729670 | 670 | 51 | 2506 | 129.3 | 59.9 | 72.1 | 30 | 32.1 | 0.047 | 107.1 | 11.5 | 70 | 69.3 | 41.6 | 0.989 | 99.5 | 458.5 | 419.1 | 74.3 | 676.7 | 2.116 | 217.8 | 34 | 119.2 | 30.3 | 54.3 | 43.3 | 118.7 | 25.1 | 8.568 | 98 | 43.4 | 25.5 | 26.3 | 61 | 31 | 0.999 | 69.4 | 100 | 8550 | 29 | 120.1 | 34.6 | 0.1 | 19.9 | 0 | 37.1 | 33.2
729672 | 672 | 51 | 2502 | 128.7 | 59.9 | 72.2 | 30 | 32.1 | 0.047 | 107.1 | 11.5 | 70 | 69.3 | 41.6 | 0.992 | 99.5 | 458.2 | 418.8 | 74.3 | 676.8 | 2.112 | 217.7 | 33.9 | 119.3 | 30.3 | 54.4 | 43.2 | 118.9 | 25.1 | 8.504 | 98 | 43.2 | 25.5 | 26.3 | 61 | 31 | 0.999 | 69.4 | 100 | 8550 | 29 | 120.1 | 34.5 | 0 | 19.6 | 0 | 36.9 | 33.2
729674 | 674 | 51 | 2504 | 128.9 | 60 | 72.3 | 30 | 32.1 | 0.049 | 107.1 | 11.5 | 70 | 69.3 | 41.6 | 0.99 | 99.5 | 457.8 | 418.4 | 74.5 | 676.9 | 2.114 | 217.9 | 33.9 | 119.3 | 30.3 | 54.4 | 43.7 | 118.8 | 25.1 | 8.522 | 98 | 43 | 25.5 | 26.3 | 61 | 31 | 1.009 | 69.4 | 96 | 8820 | 29 | 118.1 | 34.4 | -16.1 | 20.4 | 0 | 36.6 | 33.2
729676 | 676 | 51 | 2494 | 127.8 | 60 | 72.4 | 30 | 32.1 | 0.052 | 107 | 11.5 | 70 | 69.3 | 41.7 | 0.99 | 99.5 | 457.2 | 417.7 | 74.5 | 677 | 2.097 | 218.4 | 33.7 | 119.3 | 30.3 | 54.5 | 44.3 | 118.9 | 25.1 | 8.432 | 97.4 | 43.4 | 26 | 25.9 | 62 | 31 | 1.002 | 68.2 | 95 | 8800 | 29 | 117.8 | 34.7 | 0 | 20.4 | 0 | 36.6 | 33.2
729678 | 678 | 51 | 2493 | 127.1 | 60.1 | 72.5 | 30 | 32 | 0.053 | 107 | 11.5 | 70 | 69.2 | 41.8 | 0.992 | 99.5 | 456.8 | 417.2 | 74.6 | 677 | 2.086 | 218.6 | 33.4 | 118.9 | 30.4 | 54.6 | 44 | 118.5 | 25.1 | 8.383 | 97.2 | 43.8 | 26 | 25.9 | 62 | 31 | 1 | 68.6 | 99 | 8580 | 29 | 119.7 | 34.6 | 0 | 20.1 | 0 | 36.7 | 33.1
729680 | 680 | 51 | 2497 | 127.5 | 60.2 | 72.5 | 30 | 32 | 0.05 | 107 | 11.5 | 70 | 69.1 | 41.9 | 0.99 | 99.5 | 456.8 | 417.1 | 74.6 | 677 | 2.083 | 218.5 | 33.4 | 118.8 | 30.5 | 54.6 | 43.7 | 118.3 | 25.1 | 8.406 | 97.1 | 43.8 | 26 | 26.3 | 62 | 31 | 1.005 | 68.6 | 95 | 8770 | 29 | 117.5 | 34.7 | 0 | 19.6 | 0 | 37.3 | 33.1
729682 | 682 | 51 | 2497 | 127.5 | 60.2 | 72.5 | 30 | 32 | 0.049 | 107 | 11.5 | 70 | 69.1 | 42 | 0.988 | 99.5 | 456.7 | 417 | 74.6 | 677.1 | 2.105 | 217.8 | 33.4 | 118.6 | 30.5 | 54.7 | 43.6 | 118.2 | 25.1 | 8.437 | 97.2 | 43.5 | 26 | 25.9 | 62 | 31 | 1.008 | 68.2 | 95 | 8730 | 29 | 117.5 | 34.6 | 0 | 20.4 | 0 | 36.7 | 33.1
729684 | 684 | 51 | 2495 | 127.5 | 60.3 | 72.6 | 30 | 32 | 0.05 | 107 | 11.5 | 70 | 69.1 | 42 | 0.992 | 99.5 | 456.5 | 416.8 | 74.7 | 677.1 | 2.091 | 217.5 | 33.4 | 118.9 | 30.5 | 54.7 | 44.1 | 118.4 | 25.1 | 8.418 | 97.1 | 43.4 | 26 | 25.9 | 62 | 31 | 0.999 | 68.6 | 95 | 9020 | 29 | 117.5 | 34.7 | 0 | 19.5 | 0 | 37.1 | 33.2
729686 | 686 | 51 | 2499 | 127.7 | 60.3 | 72.7 | 30 | 32 | 0.051 | 107 | 11.5 | 70 | 69.1 | 42 | 0.991 | 99.5 | 456.2 | 416.4 | 74.8 | 677.1 | 2.104 | 217.5 | 33.5 | 118.7 | 30.5 | 54.8 | 44.6 | 118.2 | 25.1 | 8.437 | 97.2 | 43.8 | 26 | 26.3 | 62 | 31 | 1.001 | 68.6 | 95 | 8680 | 29 | 117.5 | 34.6 | 0 | 20.2 | 0 | 36.6 | 33.1
729688 | 688 | 51 | 2496 | 127.4 | 60.4 | 72.8 | 30 | 32 | 0.051 | 107 | 11.5 | 70 | 69.1 | 42.1 | 0.989 | 99.5 | 455.8 | 416 | 74.8 | 677.1 | 2.096 | 217.8 | 33.4 | 118.9 | 30.4 | 54.9 | 44.5 | 118.4 | 25.2 | 8.438 | 97.2 | 44.2 | 26 | 25.9 | 62 | 31 | 0.999 | 68.6 | 99 | 8700 | 29 | 119.7 | 34.6 | 0 | 19.8 | 0 | 36.9 | 33.2
729690 | 690 | 51 | 2495 | 127.1 | 60.4 | 72.8 | 30 | 32 | 0.052 | 107 | 11.5 | 70 | 69.1 | 42.2 | 0.991 | 99.5 | 455.5 | 415.6 | 74.9 | 677.1 | 2.097 | 218.2 | 33.4 | 118.9 | 30.4 | 54.9 | 44.1 | 118.4 | 25.2 | 8.413 | 97.1 | 44.2 | 26 | 26.3 | 62 | 31 | 1.005 | 68.2 | 99 | 8310 | 29 | 119.7 | 34.8 | 0 | 20.5 | 0 | 36.8 | 33.1
729692 | 692 | 51 | 2497 | 127.4 | 60.5 | 72.9 | 30 | 32 | 0.051 | 107 | 11.5 | 70 | 69.2 | 42.3 | 0.991 | 99.5 | 455.5 | 415.4 | 74.9 | 677.1 | 2.113 | 218.4 | 33.4 | 118.8 | 30.3 | 55 | 44.1 | 118.3 | 25.2 | 8.442 | 97.2 | 44 | 26 | 25.9 | 62 | 31 | 0.998 | 68.6 | 99 | 8310 | 29 | 119.4 | 34.7 | 0 | 19.9 | 0 | 37 | 33.1
729694 | 694 | 51 | 2497 | 127.1 | 60.6 | 73 | 30 | 32 | 0.05 | 107 | 11.5 | 70 | 69.1 | 42.3 | 0.988 | 99.5 | 455.1 | 415 | 75 | 677.2 | 2.117 | 218.1 | 33.4 | 119 | 30.3 | 55.1 | 44.7 | 118.6 | 25.2 | 8.406 | 97.1 | 43.9 | 25.5 | 25.9 | 62 | 31 | 1.002 | 68.6 | 99 | 8630 | 29 | 120.1 | 34.6 | 0 | 20.5 | 0 | 36.8 | 33.2
729696 | 696 | 51 | 2497 | 127.4 | 60.6 | 73 | 30 | 32 | 0.051 | 107 | 11.5 | 70 | 69.1 | 42.4 | 0.992 | 99.5 | 455.1 | 414.9 | 75.1 | 677.2 | 2.127 | 217.5 | 33.4 | 119.2 | 30.3 | 55.1 | 45 | 118.8 | 25.2 | 8.419 | 97.2 | 44.3 | 26 | 25.9 | 62 | 31 | 1 | 68.6 | 99 | 8380 | 29 | 120.1 | 34.5 | 0 | 20.4 | 0 | 36.5 | 33.1
729698 | 698 | 51 | 2507 | 128.3 | 60.7 | 73.1 | 30 | 32 | 0.049 | 107.1 | 11.5 | 70.1 | 69.2 | 42.5 | 0.991 | 99.5 | 455 | 414.7 | 75.2 | 677.2 | 2.166 | 217.6 | 33.6 | 119.3 | 30.3 | 55.2 | 44.9 | 118.8 | 25.2 | 8.515 | 97.8 | 44.6 | 25.5 | 26.3 | 62 | 31 | 1 | 69 | 100 | 8750 | 29 | 118.4 | 34.6 | 0 | 18.9 | 0 | 37 | 33.1
729700 | 700 | 51 | 2507 | 128.9 | 60.7 | 73.2 | 30 | 32 | 0.05 | 107.1 | 11.5 | 70 | 69.2 | 42.6 | 0.99 | 99.5 | 454.8 | 414.5 | 75.3 | 677.3 | 2.17 | 217.7 | 33.8 | 119.1 | 30.4 | 55.3 | 44.5 | 118.6 | 25.2 | 8.53 | 97.8 | 44.6 | 25.5 | 26.3 | 62 | 31 | 0.999 | 69.4 | 96 | 8600 | 29 | 119.7 | 34.6 | 0 | 20.2 | 0 | 37 | 33.2
729702 | 702 | 51 | 2507 | 129.1 | 60.8 | 73.3 | 30 | 32 | 0.048 | 107.1 | 11.5 | 70 | 69.3 | 42.6 | 0.99 | 99.5 | 454.7 | 414.3 | 75.3 | 677.3 | 2.159 | 217.4 | 34 | 119.1 | 30.4 | 55.3 | 44.4 | 118.6 | 25.2 | 8.537 | 97.9 | 44.3 | 25.5 | 26.3 | 62 | 31 | 0.999 | 69.4 | 95 | 8850 | 29 | 117.8 | 34.4 | 0 | 19.5 | 0 | 37 | 33.1
729704 | 704 | 51 | 2506 | 129 | 60.9 | 73.3 | 30 | 32 | 0.048 | 107.1 | 11.5 | 69.9 | 69.3 | 42.6 | 0.991 | 99.5 | 454.2 | 413.8 | 75.3 | 677.4 | 2.14 | 217.5 | 33.9 | 119.1 | 30.4 | 55.4 | 44.9 | 118.6 | 25.2 | 8.528 | 98 | 44.2 | 25.5 | 26.3 | 62 | 31 | 1.002 | 69.4 | 100 | 8430 | 29 | 119.7 | 34.5 | 0 | 19.4 | 0 | 37.1 | 33.2
729706 | 706 | 51 | 2505 | 129.1 | 61 | 73.4 | 30 | 32 | 0.048 | 107.1 | 11.5 | 69.9 | 69.3 | 42.7 | 0.991 | 99.5 | 453.9 | 413.4 | 75.4 | 677.5 | 2.142 | 217.5 | 34 | 119.2 | 30.4 | 55.5 | 45.3 | 118.7 | 25.2 | 8.522 | 98 | 44.6 | 25.5 | 26.3 | 62 | 31 | 0.998 | 69.4 | 96 | 8550 | 29 | 118.1 | 34.6 | -16.1 | 20.4 | 0 | 36.9 | 33.1
729708 | 708 | 51 | 2505 | 129.3 | 61 | 73.4 | 30 | 32 | 0.047 | 107.1 | 11.5 | 70 | 69.3 | 42.8 | 0.99 | 99.5 | 453.8 | 413.2 | 75.4 | 677.6 | 2.138 | 217.8 | 34 | 119.2 | 30.4 | 55.5 | 45.2 | 118.7 | 25.2 | 8.547 | 98 | 44.9 | 25.5 | 26.3 | 62 | 31 | 0.996 | 69 | 100 | 8580 | 29 | 119.7 | 34 | -16.1 | 20.4 | 0 | 36.7 | 33.1
729710 | 710 | 51 | 2493 | 127.7 | 61.1 | 73.5 | 30 | 32 | 0.05 | 107 | 11.5 | 70 | 69.3 | 42.8 | 0.992 | 99.5 | 453.2 | 412.5 | 75.5 | 677.7 | 2.083 | 217.4 | 33.7 | 119.2 | 30.5 | 55.6 | 44.8 | 118.7 | 25.3 | 8.421 | 97.4 | 44.9 | 25.5 | 25.9 | 63 | 31 | 1.006 | 68.6 | 99 | 8330 | 29 | 119.7 | 34.6 | 0 | 19.5 | 0 | 37 | 33.2
729712 | 712 | 51 | 2496 | 127.6 | 61.2 | 73.5 | 30 | 32 | 0.052 | 107 | 11.5 | 70 | 69.2 | 42.9 | 0.99 | 99.5 | 452.9 | 412.2 | 75.5 | 677.8 | 2.088 | 217.6 | 33.5 | 119 | 30.5 | 55.7 | 44.7 | 118.5 | 25.3 | 8.408 | 97.3 | 44.7 | 25.5 | 26.3 | 63 | 31 | 0.999 | 68.6 | 95 | 8680 | 29 | 117.8 | 34.6 | 0.1 | 20.4 | 0 | 36.6 | 33.2
729714 | 714 | 51 | 2496 | 127.9 | 61.2 | 73.6 | 30 | 31.9 | 0.052 | 107 | 11.5 | 70 | 69.1 | 42.9 | 0.99 | 99.5 | 452.9 | 412.2 | 75.6 | 677.8 | 2.078 | 218 | 33.5 | 118.8 | 30.6 | 55.7 | 45.3 | 118.3 | 25.3 | 8.454 | 97.4 | 44.5 | 25.5 | 26.3 | 63 | 31 | 1.003 | 68.6 | 95 | 8950 | 29 | 117.5 | 34 | 0 | 20.1 | 0 | 36.8 | 33.1
729716 | 716 | 51 | 2497 | 127.4 | 61.3 | 73.7 | 30 | 31.9 | 0.05 | 107 | 11.5 | 70 | 69.1 | 42.9 | 0.991 | 99.5 | 452.2 | 411.5 | 75.6 | 677.9 | 2.042 | 217.6 | 33.4 | 119.1 | 30.6 | 55.8 | 45.7 | 118.6 | 25.3 | 8.397 | 97.3 | 44.9 | 25.5 | 25.9 | 63 | 31 | 1.001 | 68.6 | 95 | 8550 | 29 | 118.1 | 34 | 0 | 20.4 | 0 | 36.8 | 33.1
729718 | 718 | 51 | 2499 | 127.9 | 61.3 | 73.8 | 30 | 32 | 0.049 | 107 | 11.5 | 70 | 69.1 | 43 | 0.99 | 99.5 | 452.3 | 411.5 | 75.7 | 677.9 | 2.047 | 218.2 | 33.5 | 118.6 | 30.7 | 55.9 | 45.5 | 118.2 | 25.3 | 8.421 | 97.3 | 45.3 | 25.5 | 26.3 | 63 | 31 | 1 | 68.6 | 99 | 8770 | 29 | 117.1 | 34.6 | 0.1 | 19.9 | 0 | 37 | 33.1
729720 | 720 | 51 | 2497 | 127.8 | 61.4 | 73.9 | 30 | 32 | 0.051 | 107 | 11.5 | 70 | 69.2 | 43.1 | 0.989 | 99.5 | 452 | 411.1 | 75.6 | 677.9 | 2.066 | 217.8 | 33.5 | 118.6 | 30.8 | 55.9 | 45.1 | 118.1 | 25.3 | 8.455 | 97.2 | 45.2 | 25.5 | 26.3 | 63 | 31 | 1.002 | 68.2 | 99 | 8750 | 29 | 119.4 | 34.6 | 0.1 | 19.9 | 0 | 37 | 33.1
729722 | 722 | 51 | 2497 | 127.6 | 61.5 | 73.9 | 30 | 31.9 | 0.05 | 107 | 11.5 | 70 | 69.2 | 43.1 | 0.991 | 99.5 | 451.8 | 410.8 | 75.8 | 677.9 | 2.104 | 218.2 | 33.5 | 118.3 | 30.9 | 56 | 45 | 117.9 | 25.3 | 8.403 | 97.2 | 45 | 25.5 | 26.3 | 63 | 31 | 1.006 | 68.2 | 95 | 8730 | 29 | 115.2 | 34.7 | 0 | 20.2 | 0 | 36.9 | 33.2
729724 | 724 | 51 | 2498 | 127.7 | 61.5 | 74 | 30 | 31.9 | 0.053 | 107.1 | 11.5 | 70 | 69.2 | 43 | 0.991 | 99.5 | 451.6 | 410.5 | 75.9 | 677.9 | 2.119 | 217.9 | 33.5 | 118.7 | 31 | 56.1 | 45.6 | 118.2 | 25.3 | 8.433 | 97.4 | 44.9 | 25.5 | 26.3 | 63 | 31 | 0.998 | 68.6 | 95 | 8970 | 29 | 117.5 | 34.6 | 0 | 20.3 | 0 | 36.8 | 33.2
729726 | 726 | 51 | 2498 | 127.7 | 61.6 | 74 | 30 | 31.9 | 0.052 | 107 | 11.5 | 70 | 69.2 | 43.1 | 0.989 | 99.5 | 451.3 | 410.2 | 76 | 678 | 2.114 | 218.5 | 33.5 | 118.9 | 31.1 | 56.1 | 46 | 118.5 | 25.3 | 8.428 | 97.2 | 45.2 | 25.5 | 26.3 | 63 | 31 | 1 | 68.2 | 95 | 8630 | 29 | 117.8 | 34.7 | 0 | 19.7 | 0 | 37.1 | 33.2
729728 | 728 | 51 | 2497 | 127.3 | 61.7 | 74.1 | 30 | 31.9 | 0.053 | 107 | 11.5 | 70 | 69.2 | 43.2 | 0.992 | 99.5 | 451 | 409.7 | 76.1 | 677.9 | 2.084 | 217.9 | 33.4 | 118.8 | 31.1 | 56.2 | 45.9 | 118.4 | 25.3 | 8.39 | 97.2 | 45.6 | 25.5 | 25.9 | 63 | 31 | 1 | 68.6 | 95 | 8950 | 29 | 117.5 | 34.7 | 0 | 19.9 | 0 | 36.8 | 33.2
729730 | 730 | 51 | 2500 | 128 | 61.7 | 74.2 | 30 | 31.9 | 0.052 | 107.1 | 11.5 | 70 | 69.2 | 43.3 | 0.991 | 99.5 | 450.7 | 409.5 | 76.2 | 677.9 | 2.105 | 217.6 | 33.5 | 118.5 | 31.1 | 56.3 | 45.6 | 118.1 | 25.3 | 8.422 | 97.4 | 45.6 | 26 | 25.9 | 63 | 31 | 0.998 | 68.6 | 95 | 8900 | 29 | 117.5 | 34.7 | 0 | 20.1 | 0 | 36.7 | 33.2
729732 | 732 | 51 | 2500 | 128 | 61.8 | 74.3 | 30 | 31.9 | 0.051 | 107.1 | 11.5 | 70 | 69.2 | 43.3 | 0.989 | 99.5 | 450.8 | 409.4 | 76.2 | 677.9 | 2.1 | 217.4 | 33.6 | 118.6 | 31.1 | 56.4 | 45.4 | 118.2 | 25.3 | 8.448 | 97.3 | 45.3 | 25.5 | 26.3 | 63 | 31 | 1.006 | 68.6 | 95 | 8680 | 29 | 117.5 | 34.7 | 0 | 19.9 | 0 | 36.8 | 33.1
729734 | 734 | 51 | 2496 | 127.3 | 61.9 | 74.3 | 30 | 31.9 | 0.052 | 107 | 11.5 | 70 | 69.2 | 43.4 | 0.991 | 99.5 | 450.4 | 409 | 76.1 | 677.9 | 2.08 | 217.5 | 33.5 | 118.9 | 31.1 | 56.4 | 46 | 118.5 | 25.3 | 8.436 | 97.3 | 45.3 | 25.5 | 25.9 | 63 | 31 | 0.996 | 68.6 | 95 | 8870 | 29 | 117.8 | 34.1 | 0 | 20.2 | 0 | 36.9 | 33.2
729736 | 736 | 51 | 2498 | 127.4 | 62 | 74.4 | 30 | 31.9 | 0.052 | 107.1 | 11.5 | 70 | 69.1 | 43.4 | 0.989 | 99.5 | 450.1 | 408.7 | 76.2 | 677.9 | 2.059 | 217 | 33.4 | 118.8 | 31.1 | 56.5 | 46.5 | 118.3 | 25.4 | 8.427 | 97.1 | 45.6 | 25.5 | 25.9 | 64 | 31 | 1.001 | 68.2 | 95 | 8680 | 29 | 117.5 | 34.5 | 0.1 | 19.8 | 0 | 37.5 | 33.1
729738 | 738 | 51 | 2497 | 127.3 | 62 | 74.4 | 30 | 31.9 | 0.054 | 107 | 11.5 | 70 | 69.1 | 43.5 | 0.989 | 99.5 | 450 | 408.4 | 76.3 | 677.9 | 2.055 | 217.3 | 33.4 | 118.9 | 31.1 | 56.6 | 46.3 | 118.4 | 25.4 | 8.411 | 97.2 | 46 | 25.5 | 25.9 | 64 | 31 | 1.01 | 68.6 | 99 | 8680 | 29 | 119.7 | 34.6 | 0 | 20.3 | 0 | 36.9 | 33.1
729740 | 740 | 51 | 2499 | 127.7 | 62.1 | 74.5 | 30 | 31.9 | 0.054 | 107 | 11.5 | 70 | 69.1 | 43.6 | 0.992 | 99.5 | 449.8 | 408.2 | 76.3 | 678 | 2.068 | 216.8 | 33.5 | 119.1 | 31.1 | 56.6 | 46 | 118.6 | 25.4 | 8.429 | 97.3 | 46 | 25.5 | 25.9 | 64 | 31 | 1 | 68.2 | 99 | 8360 | 29 | 119.7 | 34.7 | 0.1 | 20.1 | 0 | 37 | 33.2
729742 | 742 | 51 | 2510 | 128.4 | 62.2 | 74.5 | 30 | 31.9 | 0.053 | 107.1 | 11.5 | 70 | 69.2 | 43.7 | 0.991 | 99.5 | 449.7 | 408 | 76.4 | 678 | 2.084 | 216.6 | 33.6 | 118.9 | 31 | 56.7 | 45.8 | 118.5 | 25.4 | 8.465 | 97.8 | 45.8 | 25.5 | 26.3 | 64 | 31 | 0.998 | 69.4 | 96 | 8820 | 29 | 117.8 | 34.7 | 0.1 | 19.2 | 0 | 37 | 33.2
729744 | 744 | 51 | 2505 | 129 | 62.2 | 74.6 | 30 | 31.9 | 0.053 | 107.2 | 11.5 | 70 | 69.3 | 43.7 | 0.99 | 99.5 | 449.7 | 407.9 | 76.4 | 678 | 2.069 | 216.2 | 33.9 | 119.1 | 30.9 | 56.8 | 46.4 | 118.6 | 25.4 | 8.54 | 98 | 45.6 | 25.5 | 26.3 | 64 | 31 | 1.009 | 69 | 100 | 8410 | 29 | 120.1 | 34.4 | 0.1 | 20.1 | 0 | 36.8 | 33.1
729746 | 746 | 51 | 2506 | 129.2 | 62.3 | 74.7 | 30 | 31.9 | 0.054 | 107.2 | 11.5 | 70 | 69.4 | 43.7 | 0.992 | 99.5 | 449.3 | 407.5 | 76.5 | 678.1 | 2.093 | 216.3 | 34 | 119.1 | 30.9 | 56.8 | 47 | 118.7 | 25.4 | 8.547 | 98.1 | 46 | 25.5 | 26.3 | 64 | 31 | 1.001 | 69.4 | 96 | 8650 | 29 | 117.5 | 34.5 | 0 | 19.4 | 0 | 36.9 | 33.2
729748 | 748 | 51 | 2506 | 129.1 | 62.4 | 74.8 | 30 | 31.9 | 0.052 | 107.2 | 11.5 | 70 | 69.4 | 43.9 | 0.99 | 99.5 | 448.9 | 407 | 76.7 | 678.2 | 2.105 | 216.5 | 34 | 119.1 | 30.9 | 56.9 | 46.8 | 118.7 | 25.4 | 8.533 | 98.2 | 46.4 | 25.5 | 26.7 | 64 | 31 | 1 | 69.4 | 96 | 9020 | 29 | 118.1 | 34.7 | 0 | 20.3 | 0 | 36.8 | 33.1
729750 | 750 | 51 | 2505 | 129.4 | 62.5 | 74.9 | 30 | 31.8 | 0.052 | 107.2 | 11.5 | 70.1 | 69.4 | 44 | 0.99 | 99.5 | 448.9 | 406.9 | 76.7 | 678.3 | 2.108 | 216.6 | 34 | 119.2 | 30.9 | 57 | 46.3 | 118.8 | 25.4 | 8.559 | 98.1 | 46.4 | 25.5 | 26.3 | 64 | 31 | 1.001 | 69.4 | 100 | 8460 | 29 | 120.1 | 34.5 | 0 | 19.4 | 0 | 37.2 | 33.2
729752 | 752 | 51 | 2503 | 128.9 | 62.5 | 75 | 30 | 31.9 | 0.051 | 107.2 | 11.5 | 70 | 69.4 | 44 | 0.991 | 99.5 | 448.5 | 406.5 | 76.8 | 678.4 | 2.132 | 217 | 34 | 119.3 | 30.9 | 57.1 | 46.1 | 118.9 | 25.4 | 8.541 | 98.2 | 46.2 | 25.5 | 26.3 | 64 | 31 | 1.003 | 69.4 | 96 | 8820 | 29 | 118.1 | 34.6 | 0 | 19.5 | 0 | 37.5 | 33.2
729754 | 754 | 51 | 2500 | 129 | 62.6 | 75 | 30 | 31.9 | 0.053 | 107.2 | 11.5 | 70 | 69.4 | 44 | 0.991 | 99.5 | 448.1 | 406.1 | 76.7 | 678.5 | 2.148 | 216.8 | 33.9 | 119.3 | 30.8 | 57.2 | 46.9 | 118.8 | 25.4 | 8.521 | 98 | 46 | 25.5 | 26.3 | 64 | 31 | 0.999 | 69.4 | 95 | 8480 | 29 | 117.8 | 34.6 | 0.1 | 19.9 | 0 | 36.9 | 33.2
729756 | 756 | 51 | 2494 | 127.4 | 62.7 | 75.1 | 30 | 31.9 | 0.054 | 107.1 | 11.5 | 70 | 69.3 | 44 | 0.992 | 99.5 | 447.6 | 405.4 | 76.8 | 678.5 | 2.114 | 216.6 | 33.6 | 119.2 | 30.8 | 57.2 | 47.3 | 118.8 | 25.4 | 8.389 | 97.4 | 46.4 | 25.5 | 26.3 | 64 | 31 | 0.996 | 68.2 | 95 | 8650 | 29 | 117.8 | 34.6 | 0.1 | 19.8 | 0 | 37 | 33.2
729758 | 758 | 51 | 2498 | 127.8 | 62.8 | 75.1 | 30 | 31.9 | 0.056 | 107.1 | 11.5 | 70.1 | 69.3 | 44.1 | 0.991 | 99.5 | 447.1 | 405 | 76.9 | 678.5 | 2.115 | 217 | 33.5 | 119.1 | 30.8 | 57.3 | 47.1 | 118.6 | 25.4 | 8.422 | 97.4 | 46.8 | 25.5 | 26.3 | 64 | 31 | 0.999 | 68.2 | 95 | 8800 | 29 | 117.8 | 34.6 | 0 | 20.4 | 0 | 37.1 | 33.1
729760 | 760 | 51 | 2494 | 127.8 | 62.8 | 75.1 | 30 | 31.9 | 0.054 | 107.1 | 11.5 | 70.1 | 69.3 | 44.2 | 0.991 | 99.5 | 447 | 404.8 | 76.9 | 678.5 | 2.095 | 216.9 | 33.6 | 118.6 | 30.8 | 57.4 | 46.8 | 118.2 | 25.4 | 8.421 | 97.4 | 46.8 | 25.5 | 25.9 | 64 | 31 | 1.004 | 68.6 | 99 | 8770 | 29 | 119.4 | 34.5 | 0 | 19.4 | 0 | 37.3 | 33.1
729762 | 762 | 51 | 2498 | 127.7 | 62.9 | 75.2 | 30 | 31.9 | 0.053 | 107.1 | 11.5 | 70 | 69.3 | 44.2 | 0.99 | 99.5 | 446.8 | 404.5 | 77.1 | 678.4 | 2.121 | 217.5 | 33.5 | 118.7 | 30.8 | 57.4 | 46.6 | 118.2 | 25.4 | 8.411 | 97.4 | 46.5 | 25.5 | 26.3 | 65 | 31 | 1.003 | 68.6 | 99 | 8360 | 29 | 119.4 | 34.5 | 0.1 | 20.3 | 0 | 36.9 | 33.1
729764 | 764 | 51 | 2498 | 127.9 | 63 | 75.3 | 30 | 31.9 | 0.053 | 107.1 | 11.5 | 70 | 69.3 | 44.2 | 0.99 | 99.5 | 446.6 | 404.2 | 77.1 | 678.4 | 2.112 | 217.3 | 33.5 | 118.8 | 30.8 | 57.5 | 47.1 | 118.4 | 25.4 | 8.41 | 97.3 | 46.4 | 25.5 | 26.3 | 65 | 31 | 1.002 | 68.6 | 99 | 8510 | 29 | 119.4 | 34.7 | 0 | 19.7 | 0 | 37.6 | 33.2
729766 | 766 | 51 | 2498 | 127.6 | 63 | 75.4 | 30 | 31.9 | 0.053 | 107.1 | 11.5 | 70 | 69.3 | 44.3 | 0.991 | 99.5 | 446.4 | 403.9 | 77.2 | 678.4 | 2.104 | 216.9 | 33.5 | 118.5 | 30.9 | 57.6 | 47.5 | 118.1 | 25.4 | 8.388 | 97.5 | 46.7 | 25.5 | 26.7 | 65 | 31 | 0.997 | 68.6 | 99 | 8530 | 29 | 117.1 | 34.6 | -16.1 | 20.3 | 0 | 37 | 33.2
729768 | 768 | 51 | 2499 | 127.9 | 63.1 | 75.5 | 30 | 31.9 | 0.053 | 107.1 | 11.5 | 70 | 69.3 | 44.3 | 0.99 | 99.5 | 446.3 | 403.7 | 77.2 | 678.4 | 2.128 | 216.8 | 33.5 | 118.6 | 30.9 | 57.7 | 47.5 | 118.1 | 25.4 | 8.42 | 97.4 | 47.1 | 25.5 | 26.3 | 65 | 31 | 0.999 | 68.6 | 99 | 8260 | 29 | 119.4 | 34.7 | 0.1 | 20.2 | 0 | 37 | 33.2
729770 | 770 | 51 | 2499 | 127.9 | 63.2 | 75.5 | 30 | 31.9 | 0.051 | 107.1 | 11.5 | 70 | 69.2 | 44.4 | 0.989 | 99.5 | 445.9 | 403.4 | 77.4 | 678.4 | 2.158 | 216.9 | 33.5 | 118.7 | 30.9 | 57.7 | 47.1 | 118.2 | 25.4 | 8.414 | 97.4 | 47.1 | 25.5 | 26.3 | 65 | 31 | 1.008 | 68.2 | 99 | 8510 | 29 | 119.4 | 34.6 | 0.1 | 19.7 | 0 | 37.1 | 33.2
729772 | 772 | 51 | 2497 | 127.5 | 63.3 | 75.6 | 30 | 31.9 | 0.051 | 107.1 | 11.5 | 70 | 69.2 | 44.5 | 0.991 | 99.5 | 445.9 | 403.2 | 77.3 | 678.4 | 2.138 | 216.7 | 33.5 | 119 | 30.9 | 57.8 | 47.1 | 118.5 | 25.4 | 8.378 | 97.4 | 46.9 | 25.5 | 25.9 | 65 | 31 | 1 | 68.2 | 95 | 8700 | 29 | 117.8 | 34.7 | 0 | 20.4 | 0 | 37.1 | 33.1
729774 | 774 | 51 | 2498 | 127.7 | 63.4 | 75.6 | 30 | 31.9 | 0.05 | 107.1 | 11.5 | 70 | 69.2 | 44.5 | 0.991 | 99.5 | 445.4 | 402.7 | 77.4 | 678.4 | 2.111 | 216.9 | 33.5 | 118.8 | 30.9 | 57.9 | 47.6 | 118.4 | 25.4 | 8.4 | 97.4 | 46.8 | 25.5 | 25.9 | 65 | 31 | 0.998 | 68.2 | 95 | 8650 | 29 | 117.8 | 34.7 | 0 | 20.3 | 0 | 36.9 | 33.1
729776 | 776 | 51 | 2500 | 127.9 | 63.4 | 75.7 | 30 | 31.9 | 0.049 | 107.1 | 11.5 | 70 | 69.2 | 44.6 | 0.989 | 99.5 | 445.2 | 402.4 | 77.5 | 678.5 | 2.144 | 217.6 | 33.5 | 118.7 | 31 | 58 | 48 | 118.2 | 25.4 | 8.419 | 97.4 | 47.2 | 25.5 | 25.9 | 65 | 31 | 0.998 | 68.6 | 95 | 8920 | 29 | 115.2 | 34.6 | 0 | 19.9 | 0 | 36.9 | 33.1
729778 | 778 | 51 | 2498 | 127.7 | 63.5 | 75.8 | 30 | 31.9 | 0.049 | 107.1 | 11.5 | 70 | 69.2 | 44.7 | 0.991 | 99.5 | 444.8 | 402 | 77.4 | 678.5 | 2.076 | 217.2 | 33.5 | 118.7 | 31 | 58.1 | 47.9 | 118.2 | 25.4 | 8.397 | 97.3 | 47.5 | 25.5 | 25.9 | 65 | 31 | 1.003 | 68.6 | 95 | 8680 | 29 | 117.5 | 34.6 | 0 | 19.8 | 0 | 37 | 33.1
729780 | 780 | 51 | 2500 | 127.8 | 63.6 | 75.8 | 30 | 31.9 | 0.049 | 107.1 | 11.5 | 70 | 69.2 | 44.7 | 0.991 | 99.5 | 444.4 | 401.5 | 77.5 | 678.6 | 1.977 | 217.1 | 33.5 | 118.5 | 31.1 | 58.1 | 47.6 | 118.1 | 25.4 | 8.389 | 97.3 | 47.6 | 25.5 | 26.3 | 65 | 31 | 1.002 | 68.2 | 95 | 8630 | 29 | 115.2 | 34.5 | 0 | 19.8 | 0 | 37.2 | 33.1
729782 | 782 | 51 | 2502 | 128 | 63.7 | 75.9 | 30 | 31.9 | 0.05 | 107.1 | 11.5 | 70.1 | 69.1 | 44.8 | 0.989 | 99.5 | 444.3 | 401.3 | 77.6 | 678.7 | 1.951 | 216.8 | 33.6 | 118.7 | 31.1 | 58.2 | 47.3 | 118.2 | 25.4 | 8.442 | 97.3 | 47.4 | 25.5 | 26.3 | 65 | 31 | 1 | 68.2 | 95 | 8750 | 29 | 117.5 | 34.7 | 0 | 20 | 0 | 37.3 | 33.2
729784 | 784 | 51 | 2499 | 127.8 | 63.7 | 76 | 30 | 31.9 | 0.05 | 107.1 | 11.5 | 70 | 69.1 | 44.7 | 0.992 | 99.5 | 443.9 | 400.9 | 77.7 | 678.7 | 2.011 | 217.1 | 33.6 | 118.8 | 31.1 | 58.3 | 48 | 118.4 | 25.4 | 8.394 | 97.3 | 47.2 | 25.5 | 26.3 | 65 | 31 | 0.998 | 68.6 | 99 | 8730 | 29 | 119.4 | 34.6 | 0 | 20 | 0 | 36.9 | 33.2
729786 | 786 | 51 | 2497 | 127.8 | 63.8 | 76.1 | 30 | 31.9 | 0.05 | 107.1 | 11.5 | 70 | 69.2 | 44.7 | 0.99 | 99.5 | 443.8 | 400.6 | 77.7 | 678.7 | 2.063 | 216.7 | 33.6 | 118.8 | 31.2 | 58.4 | 48.5 | 118.3 | 25.4 | 8.433 | 97.4 | 47.6 | 25.5 | 25.9 | 66 | 31 | 1.006 | 68.2 | 95 | 8850 | 29 | 117.5 | 34.6 | 0.1 | 20.1 | 0 | 37 | 33.2
729788 | 788 | 51 | 2502 | 128.2 | 63.9 | 76.1 | 30 | 31.9 | 0.049 | 107.1 | 11.5 | 70 | 69.3 | 44.8 | 0.99 | 99.5 | 443.6 | 400.3 | 77.8 | 678.7 | 2.023 | 217.6 | 33.6 | 118.6 | 31.2 | 58.5 | 48.3 | 118.1 | 25.4 | 8.417 | 97.4 | 48 | 25.5 | 26.3 | 66 | 31 | 1.002 | 68.2 | 95 | 8730 | 29 | 117.5 | 34.6 | 0.1 | 19.9 | 0 | 37.3 | 33.2
729790 | 790 | 51 | 2498 | 127.7 | 64 | 76.2 | 30 | 31.9 | 0.05 | 107.1 | 11.5 | 70 | 69.3 | 44.9 | 0.992 | 99.5 | 443.2 | 399.9 | 77.8 | 678.7 | 1.994 | 217.1 | 33.6 | 118.9 | 31.3 | 58.5 | 47.8 | 118.5 | 25.4 | 8.396 | 97.3 | 48 | 25.5 | 25.9 | 66 | 31 | 1 | 68.6 | 95 | 8680 | 29 | 117.8 | 34.7 | -16.1 | 19.6 | 0 | 37.6 | 33.1
729792 | 792 | 51 | 2499 | 127.7 | 64 | 76.3 | 30 | 31.9 | 0.051 | 107.1 | 11.5 | 70 | 69.3 | 45 | 0.991 | 99.5 | 442.9 | 399.4 | 77.9 | 678.7 | 1.966 | 217.2 | 33.5 | 119.2 | 31.4 | 58.6 | 47.8 | 118.7 | 25.5 | 8.406 | 97.4 | 47.7 | 25.5 | 25.9 | 66 | 31 | 1.006 | 68.2 | 95 | 8580 | 29 | 117.8 | 34.7 | 0 | 20.2 | 0 | 37.6 | 33.1
729794 | 794 | 51 | 2501 | 127.7 | 64.1 | 76.3 | 30 | 31.9 | 0.049 | 107.1 | 11.5 | 70 | 69.4 | 45 | 0.99 | 99.5 | 442.8 | 399.3 | 78 | 678.6 | 2.044 | 217.1 | 33.5 | 119.4 | 31.4 | 58.7 | 48.4 | 119 | 25.5 | 8.403 | 97.5 | 47.6 | 25.5 | 25.9 | 66 | 31 | 1.006 | 68.2 | 95 | 8800 | 29 | 118.1 | 34.6 | 0 | 20.3 | 0 | 37.1 | 33.1
729796 | 796 | 51 | 2500 | 127.7 | 64.2 | 76.4 | 30 | 31.9 | 0.05 | 107.1 | 11.5 | 70 | 69.3 | 45 | 0.991 | 99.5 | 442.5 | 399 | 78 | 678.6 | 2.031 | 217.2 | 33.5 | 119.3 | 31.4 | 58.8 | 48.9 | 118.8 | 25.5 | 8.393 | 97.4 | 47.9 | 25.5 | 25.9 | 66 | 31 | 0.995 | 68.2 | 95 | 8600 | 29 | 118.1 | 34.5 | 0 | 20.1 | 0 | 37.3 | 33.1
729798 | 798 | 51 | 2501 | 127.8 | 64.3 | 76.5 | 30 | 31.9 | 0.051 | 107.1 | 11.5 | 70 | 69.3 | 45.1 | 0.991 | 99.5 | 442.1 | 398.4 | 78.1 | 678.6 | 1.994 | 216.7 | 33.6 | 119 | 31.4 | 58.9 | 48.7 | 118.5 | 25.5 | 8.392 | 97.3 | 48.3 | 25.5 | 25.9 | 66 | 31 | 0.996 | 68.2 | 95 | 8480 | 29 | 117.5 | 34.6 | 0 | 19.9 | 0 | 37.5 | 33.2
729800 | 800 | 51 | 2502 | 128.2 | 64.4 | 76.5 | 30 | 31.9 | 0.05 | 107.1 | 11.5 | 70 | 69.3 | 45.2 | 0.989 | 99.5 | 442.1 | 398.3 | 78.1 | 678.6 | 2.033 | 216.9 | 33.6 | 118.6 | 31.4 | 58.9 | 48.4 | 118.1 | 25.5 | 8.415 | 97.4 | 48.4 | 25.5 | 26.3 | 66 | 31 | 1.009 | 68.2 | 99 | 8820 | 29 | 117.1 | 34.6 | 0 | 20.3 | 0 | 37.1 | 33.1
729802 | 802 | 51 | 2498 | 127.8 | 64.4 | 76.6 | 30 | 31.9 | 0.048 | 107.1 | 11.5 | 70 | 69.3 | 45.3 | 0.991 | 99.5 | 442.1 | 398.3 | 78.2 | 678.6 | 2.138 | 216.9 | 33.6 | 118.9 | 31.4 | 59 | 48.2 | 118.4 | 25.5 | 8.412 | 97.5 | 48.1 | 25.5 | 25.9 | 66 | 31 | 0.996 | 68.2 | 99 | 8330 | 29 | 119.7 | 34.5 | 0.1 | 20.2 | 0 | 37 | 33.2
729804 | 804 | 51 | 2500 | 128 | 64.5 | 76.6 | 30 | 31.9 | 0.049 | 107.1 | 11.5 | 70 | 69.3 | 45.2 | 0.991 | 99.5 | 441.8 | 397.9 | 78.2 | 678.6 | 2.208 | 217.5 | 33.6 | 118.8 | 31.4 | 59.1 | 48.8 | 118.3 | 25.5 | 8.399 | 97.6 | 48 | 25.5 | 25.9 | 66 | 31 | 0.996 | 68.6 | 100 | 8680 | 29 | 119.4 | 34.6 | 0 | 20.1 | 0 | 36.9 | 33.2
729806 | 806 | 51 | 2500 | 127.9 | 64.6 | 76.7 | 30 | 31.9 | 0.05 | 107.1 | 11.5 | 70 | 69.3 | 45.3 | 0.99 | 99.5 | 441.4 | 397.5 | 78.3 | 678.6 | 2.195 | 217.7 | 33.6 | 118.4 | 31.4 | 59.2 | 49.3 | 117.9 | 25.5 | 8.403 | 97.5 | 48.4 | 25.5 | 26.3 | 66 | 31 | 1.003 | 68.6 | 99 | 8310 | 29 | 117.1 | 34 | 0 | 19.8 | 0 | 37.5 | 33.2
729808 | 808 | 51 | 2498 | 127.7 | 64.6 | 76.8 | 30 | 31.9 | 0.05 | 107.1 | 11.5 | 70 | 69.3 | 45.3 | 0.99 | 99.5 | 441.2 | 397.3 | 78.4 | 678.6 | 2.172 | 217 | 33.6 | 118.5 | 31.4 | 59.2 | 49.2 | 118 | 25.5 | 8.394 | 97.4 | 48.8 | 25.5 | 26.3 | 66 | 31 | 0.999 | 68.6 | 95 | 8580 | 29 | 117.5 | 34.6 | -16.1 | 19.9 | 0 | 37.7 | 33.2
729810 | 810 | 51 | 2500 | 127.6 | 64.7 | 76.9 | 30 | 31.9 | 0.05 | 107.1 | 11.5 | 70 | 69.3 | 45.4 | 0.991 | 99.5 | 440.8 | 396.7 | 78.5 | 678.7 | 2.16 | 217.3 | 33.5 | 118.5 | 31.4 | 59.3 | 48.9 | 118.1 | 25.5 | 8.361 | 97.6 | 48.9 | 25.5 | 26.7 | 67 | 31 | 1 | 68.6 | 95 | 8750 | 29 | 115.2 | 34.8 | 0 | 20.2 | 0 | 37 | 33.2
729812 | 812 | 51 | 2501 | 127.9 | 64.8 | 77 | 30 | 31.9 | 0.049 | 107.1 | 11.5 | 70.1 | 69.2 | 45.4 | 0.991 | 99.5 | 440.8 | 396.6 | 78.5 | 678.7 | 2.195 | 216.9 | 33.6 | 118.6 | 31.5 | 59.4 | 48.6 | 118.2 | 25.5 | 8.379 | 97.6 | 48.6 | 25.5 | 26.7 | 67 | 31 | 1 | 68.6 | 95 | 8600 | 29 | 117.5 | 34.7 | 0.1 | 19.9 | 0 | 37.2 | 33.1
729814 | 814 | 51 | 2498 | 127.7 | 64.9 | 77 | 30 | 31.9 | 0.051 | 107 | 11.5 | 70.1 | 69.3 | 45.4 | 0.989 | 99.5 | 440.3 | 396.1 | 78.6 | 678.8 | 2.181 | 217.3 | 33.6 | 119.1 | 31.4 | 59.5 | 49.2 | 118.6 | 25.5 | 8.396 | 97.3 | 48.4 | 25.5 | 25.9 | 67 | 31 | 0.999 | 68.6 | 95 | 8600 | 29 | 117.8 | 34.7 | 0 | 19.7 | 0 | 37.6 | 33.2
729816 | 816 | 51 | 2506 | 127.9 | 64.9 | 77.1 | 30 | 32 | 0.047 | 107.1 | 11.5 | 69.9 | 69.3 | 45.5 | 0.991 | 99.5 | 440.1 | 395.8 | 78.6 | 678.8 | 2.239 | 217 | 33.5 | 119.2 | 31.4 | 59.6 | 50 | 118.8 | 25.5 | 8.416 | 98.2 | 48.8 | 25.5 | 26.3 | 67 | 31 | 1.001 | 69.4 | 96 | 8920 | 29 | 117.8 | 34.1 | -16.1 | 20.2 | 0 | 37.2 | 33.2
729818 | 818 | 51 | 2506 | 128.9 | 65 | 77.1 | 30 | 32 | 0.048 | 107.1 | 11.5 | 70 | 69.3 | 45.5 | 0.989 | 99.5 | 440.2 | 395.7 | 78.7 | 678.8 | 2.247 | 218 | 33.8 | 119.3 | 31.3 | 59.6 | 49.6 | 118.8 | 25.5 | 8.503 | 98.4 | 49.3 | 25.5 | 26.7 | 67 | 31 | 1.003 | 69.4 | 100 | 8460 | 29 | 120.1 | 34.5 | 0 | 20.2 | 0 | 37.5 | 33.2
729820 | 820 | 51 | 2506 | 129.3 | 65.1 | 77.2 | 30 | 32 | 0.045 | 107.1 | 11.5 | 70 | 69.4 | 45.6 | 0.989 | 99.5 | 439.8 | 395.3 | 78.8 | 679 | 2.208 | 216.9 | 34 | 119.2 | 31.3 | 59.7 | 49.2 | 118.8 | 25.5 | 8.513 | 98.3 | 49.3 | 25.5 | 26.3 | 67 | 31 | 1.007 | 69 | 96 | 8900 | 29 | 117.8 | 34.7 | 0 | 20.2 | 0 | 37.1 | 33.2
729822 | 822 | 51 | 2504 | 128.9 | 65.2 | 77.3 | 30 | 32 | 0.047 | 107.1 | 11.5 | 70 | 69.4 | 45.5 | 0.991 | 99.5 | 439.4 | 394.8 | 78.9 | 679.1 | 2.146 | 217 | 33.9 | 119.2 | 31.3 | 59.8 | 49 | 118.7 | 25.5 | 8.466 | 98.4 | 49 | 25.5 | 26.3 | 67 | 31 | 1 | 69.4 | 100 | 8750 | 29 | 120.1 | 34.7 | 0 | 20.4 | 0 | 37 | 33.2
729824 | 824 | 51 | 2505 | 129.2 | 65.3 | 77.3 | 30 | 32 | 0.047 | 107.1 | 11.5 | 70 | 69.4 | 45.4 | 0.99 | 99.5 | 439.1 | 394.4 | 79 | 679.3 | 2.112 | 216.9 | 34 | 119.1 | 31.3 | 59.9 | 49.7 | 118.7 | 25.5 | 8.503 | 98.5 | 48.9 | 25.5 | 26.3 | 67 | 31 | 0.999 | 69.4 | 96 | 8990 | 29 | 118.1 | 34.6 | -16.1 | 20.4 | 0 | 37.1 | 33.2
729826 | 826 | 51 | 2495 | 128.1 | 65.3 | 77.4 | 30 | 31.9 | 0.05 | 107.1 | 11.5 | 70 | 69.4 | 45.4 | 0.989 | 99.5 | 438.5 | 393.8 | 79 | 679.5 | 2.088 | 216.8 | 33.8 | 119.1 | 31.4 | 60 | 50.4 | 118.7 | 25.5 | 8.434 | 97.9 | 49.3 | 25.5 | 26.3 | 67 | 31 | 0.999 | 68.6 | 95 | 8650 | 29 | 117.8 | 34 | 0 | 19.8 | 0 | 37.4 | 33.2
729828 | 828 | 51 | 2498 | 127.8 | 65.4 | 77.5 | 30 | 31.9 | 0.05 | 107 | 11.5 | 70 | 69.3 | 45.7 | 0.991 | 99.5 | 438 | 393.3 | 79 | 679.6 | 2.072 | 216.5 | 33.6 | 118.8 | 31.3 | 60 | 50.3 | 118.4 | 25.5 | 8.36 | 97.8 | 49.8 | 25.5 | 26.3 | 67 | 31 | 1.007 | 68.6 | 96 | 8600 | 29 | 117.5 | 34.6 | 0 | 20.3 | 0 | 37 | 33.2
729830 | 830 | 51 | 2497 | 128 | 65.5 | 77.5 | 30 | 31.9 | 0.05 | 107 | 11.5 | 70.1 | 69.3 | 45.8 | 0.991 | 99.5 | 438 | 393.1 | 79.1 | 679.7 | 2.08 | 216.7 | 33.6 | 118.8 | 31.3 | 60.1 | 49.7 | 118.4 | 25.5 | 8.408 | 97.7 | 49.9 | 25.5 | 26.3 | 67 | 31 | 0.998 | 68.6 | 95 | 8920 | 29 | 117.5 | 34.7 | 0 | 20.1 | 0 | 37.1 | 33.2
729832 | 832 | 51 | 2497 | 127.6 | 65.6 | 77.6 | 30 | 31.9 | 0.05 | 107 | 11.5 | 70.1 | 69.3 | 45.9 | 0.988 | 99.5 | 437.5 | 392.7 | 79.2 | 679.8 | 2.048 | 216.8 | 33.5 | 119 | 31.3 | 60.2 | 49.6 | 118.5 | 25.5 | 8.394 | 97.7 | 49.6 | 25.5 | 26.3 | 67 | 31 | 1.002 | 68.2 | 99 | 8330 | 29 | 119.7 | 34 | 0 | 20.3 | 0 | 37.3 | 33.2
729834 | 834 | 51 | 2499 | 127.9 | 65.7 | 77.6 | 30 | 31.9 | 0.05 | 107 | 11.5 | 70 | 69.3 | 45.9 | 0.991 | 99.5 | 437.4 | 392.5 | 79.1 | 679.9 | 2.048 | 217 | 33.5 | 118.8 | 31.2 | 60.3 | 50.3 | 118.4 | 25.5 | 8.387 | 97.7 | 49.4 | 25.5 | 26.3 | 67 | 31 | 1.002 | 68.6 | 95 | 8680 | 29 | 117.8 | 34.6 | 0 | 19.6 | 0 | 37.5 | 33.2
729836 | 836 | 51 | 2496 | 127.5 | 65.7 | 77.7 | 30 | 31.9 | 0.051 | 107 | 11.5 | 69.9 | 69.3 | 45.9 | 0.991 | 99.5 | 437 | 392 | 79.3 | 680 | 2.045 | 216.6 | 33.5 | 119 | 31.3 | 60.3 | 51 | 118.5 | 25.5 | 8.386 | 97.6 | 49.9 | 25.5 | 26.3 | 68 | 31 | 1.003 | 68.2 | 95 | 8600 | 29 | 117.8 | 34.7 | 0 | 20.1 | 0 | 37.9 | 33.2
729838 | 838 | 51 | 2496 | 127.5 | 65.8 | 77.8 | 30 | 31.9 | 0.05 | 107 | 11.5 | 70 | 69.3 | 46.1 | 0.99 | 99.5 | 436.9 | 391.8 | 79.3 | 680 | 2.079 | 216.6 | 33.5 | 119.3 | 31.3 | 60.4 | 51 | 118.8 | 25.5 | 8.377 | 97.7 | 50.4 | 25.5 | 25.9 | 68 | 31 | 1.001 | 68.6 | 96 | 8630 | 29 | 118.1 | 34.7 | 0 | 20.1 | 0 | 37 | 33.2
729840 | 840 | 51 | 2500 | 128 | 65.9 | 77.8 | 30 | 31.9 | 0.05 | 107 | 11.5 | 70 | 69.3 | 46.2 | 0.992 | 99.5 | 436.7 | 391.5 | 79.4 | 680.1 | 2.121 | 216.8 | 33.5 | 118.7 | 31.3 | 60.5 | 50.4 | 118.2 | 25.5 | 8.383 | 97.6 | 50.5 | 25.5 | 26.7 | 68 | 31 | 1.002 | 68.6 | 95 | 8770 | 29 | 115.2 | 34.7 | -16.1 | 19.6 | 0 | 37.7 | 33.2
729842 | 842 | 51 | 2499 | 127.6 | 66 | 77.9 | 30 | 31.9 | 0.05 | 107 | 11.5 | 70.1 | 69.2 | 46.3 | 0.991 | 99.5 | 436.4 | 391.1 | 79.4 | 680.1 | 2.074 | 217.2 | 33.5 | 118.5 | 31.2 | 60.6 | 50.2 | 118 | 25.5 | 8.393 | 97.7 | 50.2 | 25.5 | 26.3 | 68 | 31 | 1 | 68.6 | 95 | 8550 | 29 | 115.2 | 34.6 | -16.1 | 19.5 | 0 | 37.9 | 33.2
729844 | 844 | 51 | 2501 | 128.1 | 66 | 78 | 30 | 32 | 0.05 | 107.1 | 11.5 | 70 | 69.2 | 46.2 | 0.989 | 99.5 | 436.4 | 391.1 | 79.5 | 680.2 | 2.068 | 216.7 | 33.6 | 118.4 | 31.1 | 60.6 | 50.7 | 117.9 | 25.5 | 8.419 | 97.7 | 50 | 25.5 | 26.3 | 68 | 31 | 0.999 | 68.6 | 95 | 8530 | 29 | 117.5 | 34.6 | 0 | 19.6 | 0 | 37.8 | 33.2
729846 | 846 | 51 | 2498 | 127.8 | 66.1 | 78.1 | 30 | 32 | 0.047 | 107 | 11.5 | 69.9 | 69.2 | 46.2 | 0.991 | 99.5 | 436 | 390.6 | 79.6 | 680.3 | 2.048 | 217.5 | 33.6 | 118.8 | 31.1 | 60.7 | 51.5 | 118.3 | 25.5 | 8.385 | 97.7 | 50.3 | 25.5 | 25.9 | 68 | 31 | 0.995 | 68.6 | 95 | 8870 | 29 | 117.8 | 34.6 | 0 | 19.8 | 0 | 37.9 | 33.2
729848 | 848 | 51 | 2502 | 127.8 | 66.2 | 78.1 | 30 | 32 | 0.049 | 107.1 | 11.5 | 70 | 69.2 | 46.4 | 0.99 | 99.5 | 435.6 | 390.1 | 79.7 | 680.4 | 2.052 | 217.1 | 33.5 | 118.6 | 31.1 | 60.8 | 51.7 | 118.2 | 25.5 | 8.378 | 97.8 | 50.9 | 25.5 | 26.3 | 68 | 31 | 1 | 68.2 | 96 | 8580 | 29 | 115.2 | 34.6 | 0 | 20.6 | 0 | 37.1 | 33.2
729850 | 850 | 51 | 2499 | 127.9 | 66.2 | 78.2 | 30 | 32 | 0.048 | 107.1 | 11.5 | 70.1 | 69.3 | 46.5 | 0.989 | 99.5 | 435.4 | 389.8 | 79.7 | 680.4 | 2.018 | 217.4 | 33.6 | 118.8 | 31.2 | 60.9 | 51 | 118.3 | 25.5 | 8.41 | 97.7 | 51.2 | 25.5 | 25.9 | 68 | 31 | 1.004 | 68.2 | 95 | 8630 | 29 | 117.8 | 34.7 | -16.1 | 19.9 | 0 | 37.5 | 33.2
729852 | 852 | 51 | 2497 | 127.6 | 66.3 | 78.3 | 30 | 32 | 0.047 | 107 | 11.5 | 70.1 | 69.2 | 46.5 | 0.991 | 99.5 | 435.1 | 389.6 | 79.8 | 680.5 | 1.987 | 217.2 | 33.5 | 119 | 31.2 | 61 | 50.6 | 118.6 | 25.5 | 8.405 | 97.7 | 50.8 | 25.5 | 26.3 | 68 | 31 | 0.998 | 68.6 | 95 | 8990 | 29 | 117.8 | 34.6 | 0 | 20.2 | 0 | 37.4 | 33.2
729854 | 854 | 51 | 2499 | 127.7 | 66.4 | 78.3 | 30 | 32 | 0.049 | 107.1 | 11.5 | 70 | 69.2 | 46.5 | 0.991 | 99.5 | 434.8 | 389.2 | 79.9 | 680.6 | 1.976 | 217 | 33.5 | 118.9 | 31.2 | 61 | 51.4 | 118.4 | 25.5 | 8.376 | 97.8 | 50.5 | 25.5 | 26.3 | 68 | 31 | 0.999 | 68.2 | 95 | 8550 | 29 | 117.8 | 34.6 | 0.1 | 20.1 | 0 | 37.1 | 33.2
729856 | 856 | 51 | 2497 | 127.8 | 66.5 | 78.4 | 30 | 32 | 0.049 | 107.1 | 11.5 | 69.9 | 69.2 | 46.5 | 0.99 | 99.5 | 434.6 | 388.8 | 79.9 | 680.6 | 1.974 | 217.5 | 33.5 | 119.1 | 31.2 | 61.1 | 52.2 | 118.6 | 25.4 | 8.4 | 97.7 | 50.9 | 25.5 | 26.3 | 68 | 31 | 0.996 | 68.6 | 95 | 8580 | 29 | 117.8 | 34.6 | -16.1 | 20 | 0 | 37.1 | 33.2
729858 | 858 | 51 | 2502 | 127.7 | 66.6 | 78.5 | 30 | 32 | 0.05 | 107.1 | 11.5 | 69.9 | 69.2 | 46.6 | 0.99 | 99.5 | 434.3 | 388.5 | 79.9 | 680.7 | 1.936 | 217.9 | 33.5 | 118.9 | 31.2 | 61.2 | 52 | 118.4 | 25.4 | 8.386 | 97.6 | 51.5 | 25.5 | 25.9 | 68 | 31 | 0.993 | 68.2 | 95 | 8900 | 29 | 117.5 | 34.6 | -16.1 | 19.5 | 0 | 37.8 | 33.2
729860 | 860 | 51 | 2500 | 127.9 | 66.6 | 78.5 | 30 | 32 | 0.051 | 107.1 | 11.5 | 70 | 69.3 | 46.6 | 0.991 | 99.5 | 434.1 | 388.2 | 80 | 680.8 | 1.933 | 217.4 | 33.6 | 118.9 | 31.1 | 61.3 | 51.5 | 118.4 | 25.4 | 8.391 | 97.7 | 51.6 | 25.5 | 26.3 | 68 | 31 | 1.002 | 68.6 | 95 | 8600 | 29 | 117.8 | 34.6 | -16.1 | 20.1 | 0 | 37.2 | 33.2
729862 | 862 | 51 | 2501 | 127.8 | 66.7 | 78.6 | 30 | 32 | 0.051 | 107.1 | 11.5 | 70.1 | 69.3 | 46.7 | 0.99 | 99.5 | 434 | 387.9 | 80.1 | 680.9 | 1.934 | 217 | 33.5 | 119.1 | 31.1 | 61.3 | 51.3 | 118.7 | 25.5 | 8.382 | 97.8 | 51.3 | 25.5 | 26.3 | 68 | 31 | 1.003 | 68.6 | 96 | 8480 | 29 | 120.1 | 34.5 | 0 | 19.8 | 0 | 37.2 | 33.2
729864 | 864 | 51 | 2502 | 128.3 | 66.8 | 78.6 | 30 | 32 | 0.05 | 107.1 | 11.5 | 70 | 69.3 | 46.6 | 0.99 | 99.5 | 433.7 | 387.6 | 80.1 | 681 | 1.939 | 217.4 | 33.7 | 119 | 31.1 | 61.4 | 51.8 | 118.5 | 25.5 | 8.403 | 97.6 | 51 | 25.5 | 26.3 | 69 | 31 | 0.999 | 68.6 | 99 | 8510 | 29 | 119.4 | 34.5 | 0 | 18.9 | 0 | 37.7 | 33.2
729866 | 866 | 51 | 2499 | 127.8 | 66.9 | 78.7 | 30 | 32 | 0.049 | 107 | 11.5 | 69.9 | 69.3 | 46.6 | 0.99 | 99.5 | 433.5 | 387.3 | 80.2 | 681 | 1.923 | 217.1 | 33.6 | 118.8 | 31.2 | 61.5 | 52.4 | 118.4 | 25.5 | 8.349 | 97.5 | 51.3 | 25.5 | 26.3 | 69 | 31 | 1.001 | 68.6 | 99 | 8510 | 29 | 119.7 | 34.5 | 0 | 19.6 | 0 | 38 | 33.2
729868 | 868 | 51 | 2497 | 127.5 | 66.9 | 78.8 | 30 | 32 | 0.049 | 107.1 | 11.5 | 69.9 | 69.3 | 46.7 | 0.99 | 99.5 | 433.2 | 387 | 80.3 | 681 | 1.953 | 217 | 33.5 | 119.1 | 31.2 | 61.6 | 52.7 | 118.6 | 25.5 | 8.373 | 97.7 | 51.9 | 25.5 | 26.3 | 69 | 31 | 1 | 68.6 | 95 | 8730 | 29 | 118.1 | 34.6 | -16.1 | 19.8 | 0 | 38 | 33.2
729870 | 870 | 51 | 2500 | 127.9 | 67 | 78.9 | 30 | 32 | 0.05 | 107.1 | 11.5 | 70 | 69.3 | 46.9 | 0.99 | 99.5 | 433 | 386.6 | 80.3 | 681 | 1.949 | 217.1 | 33.6 | 119.1 | 31.2 | 61.6 | 52.1 | 118.7 | 25.5 | 8.392 | 97.7 | 52.2 | 25.5 | 25.9 | 69 | 31 | 0.993 | 68.2 | 95 | 8730 | 29 | 117.8 | 33.6 | 0.1 | 19.8 | 0 | 37.9 | 33.2
729872 | 872 | 51 | 2498 | 127.3 | 67.1 | 78.9 | 30 | 32.1 | 0.047 | 107.1 | 11.5 | 70.1 | 69.3 | 46.9 | 0.991 | 99.5 | 432.6 | 386.3 | 80.5 | 681 | 1.942 | 217.4 | 33.4 | 119.3 | 31.2 | 61.7 | 51.8 | 118.8 | 25.5 | 8.358 | 97.8 | 51.9 | 25.5 | 26.3 | 69 | 31 | 1 | 68.6 | 96 | 8680 | 29 | 118.1 | 34.7 | 0 | 20.4 | 0 | 37.4 | 33.2
729874 | 874 | 51 | 2499 | 127.7 | 67.2 | 79 | 30 | 32.1 | 0.048 | 107.1 | 11.5 | 70 | 69.3 | 46.9 | 0.989 | 99.5 | 432.4 | 385.9 | 80.4 | 681 | 1.937 | 218 | 33.5 | 119.2 | 31.3 | 61.8 | 52.2 | 118.7 | 25.5 | 8.39 | 97.9 | 51.6 | 25.5 | 26.3 | 69 | 31 | 1 | 68.6 | 96 | 8680 | 29 | 118.1 | 34.6 | 0 | 20.4 | 0 | 37.4 | 33.2
729876 | 876 | 51 | 2500 | 127.9 | 67.2 | 79.1 | 30 | 32 | 0.05 | 107.1 | 11.5 | 70 | 69.3 | 46.9 | 0.99 | 99.5 | 432.2 | 385.7 | 80.5 | 681.1 | 1.949 | 217.3 | 33.5 | 119.4 | 31.3 | 61.9 | 53.3 | 118.9 | 25.5 | 8.399 | 97.7 | 51.9 | 25.5 | 25.9 | 69 | 31 | 0.998 | 68.2 | 95 | 8730 | 29 | 118.1 | 34.5 | -16.1 | 19.5 | 0 | 37.5 | 33.2
729878 | 878 | 51 | 2501 | 127.6 | 67.3 | 79.2 | 30 | 32 | 0.05 | 107.1 | 11.5 | 70 | 69.4 | 47.1 | 0.991 | 99.5 | 431.7 | 385 | 80.6 | 681.1 | 1.948 | 218.5 | 33.5 | 119.2 | 31.3 | 61.9 | 53.2 | 118.7 | 25.5 | 8.354 | 97.7 | 52.6 | 25 | 26.3 | 69 | 31 | 1.005 | 68.6 | 96 | 8680 | 29 | 117.8 | 34.5 | 0 | 20.1 | 0 | 37.6 | 33.2
729880 | 880 | 51 | 2499 | 127.6 | 67.4 | 79.2 | 30 | 32.1 | 0.05 | 107.1 | 11.5 | 70.1 | 69.3 | 47.2 | 0.991 | 99.5 | 431.6 | 384.9 | 80.6 | 681.2 | 1.941 | 217.8 | 33.5 | 118.7 | 31.3 | 62 | 52.6 | 118.3 | 25.5 | 8.377 | 97.7 | 52.7 | 25.5 | 26.3 | 69 | 31 | 1 | 68.2 | 96 | 8550 | 29 | 117.8 | 34.5 | 0.1 | 19.5 | 0 | 38 | 33.2
729882 | 882 | 51 | 2501 | 127.8 | 67.5 | 79.3 | 30 | 32.1 | 0.05 | 107.1 | 11.5 | 70.1 | 69.3 | 47.3 | 0.989 | 99.5 | 431.4 | 384.7 | 80.7 | 681.3 | 1.928 | 217.8 | 33.6 | 118.6 | 31.3 | 62.1 | 52.3 | 118.1 | 25.5 | 8.403 | 97.8 | 52.4 | 25.5 | 26.3 | 69 | 31 | 0.999 | 68.6 | 95 | 8820 | 29 | 117.5 | 34.6 | 0 | 20.4 | 0 | 37.6 | 33.2
729884 | 884 | 51 | 2501 | 127.8 | 67.5 | 79.3 | 30 | 32.1 | 0.049 | 107.1 | 11.5 | 70 | 69.3 | 47.3 | 0.991 | 99.5 | 431.3 | 384.4 | 80.8 | 681.4 | 1.959 | 217.4 | 33.6 | 119.1 | 31.3 | 62.2 | 52.9 | 118.7 | 25.5 | 8.387 | 97.9 | 52.1 | 25.5 | 26.3 | 70 | 31 | 1 | 68.2 | 96 | 8530 | 29 | 118.1 | 34.5 | 0 | 20.2 | 0 | 37.5 | 33.2
729886 | 886 | 51 | 2500 | 128 | 67.6 | 79.4 | 30 | 32.1 | 0.049 | 107.1 | 11.5 | 69.9 | 69.4 | 47.4 | 0.99 | 99.5 | 431.1 | 384.1 | 80.9 | 681.5 | 1.943 | 217.8 | 33.6 | 118.9 | 31.2 | 62.2 | 53.7 | 118.4 | 25.5 | 8.389 | 97.8 | 52.4 | 25.5 | 26.3 | 70 | 31 | 1.004 | 68.6 | 100 | 8650 | 29 | 119.4 | 34.7 | 0 | 19.9 | 0 | 37.6 | 33.2
729888 | 888 | 51 | 2499 | 127.9 | 67.7 | 79.5 | 30 | 32.1 | 0.049 | 107.1 | 11.5 | 69.9 | 69.4 | 47.5 | 0.988 | 99.5 | 430.7 | 383.7 | 80.9 | 681.5 | 1.939 | 217.8 | 33.6 | 118.9 | 31.2 | 62.3 | 54 | 118.4 | 25.5 | 8.39 | 97.7 | 53.1 | 25.5 | 25.9 | 70 | 31 | 1.004 | 68.2 | 100 | 8310 | 29 | 119.7 | 34.8 | 0 | 20.4 | 0 | 37.5 | 33.2
729890 | 890 | 51 | 2508 | 129.2 | 67.7 | 79.5 | 30 | 32.1 | 0.047 | 107.1 | 11.5 | 70 | 69.4 | 47.6 | 0.991 | 99.5 | 430.6 | 383.5 | 81 | 681.6 | 1.971 | 217.6 | 33.8 | 119.3 | 31.2 | 62.4 | 53.4 | 118.9 | 25.5 | 8.483 | 98.6 | 53.4 | 25 | 26.3 | 70 | 31 | 0.999 | 69 | 97 | 8600 | 29 | 117.8 | 34.7 | -16.1 | 19.4 | 0 | 37.7 | 33.2
729892 | 892 | 51 | 2506 | 129.2 | 67.8 | 79.6 | 30 | 32.1 | 0.047 | 107.1 | 11.5 | 70 | 69.5 | 47.6 | 0.99 | 99.5 | 430.4 | 383.3 | 81 | 681.7 | 1.972 | 217.7 | 34 | 119.5 | 31.3 | 62.4 | 53 | 119.1 | 25.5 | 8.496 | 98.6 | 53.1 | 25 | 26.3 | 70 | 31 | 0.998 | 69.4 | 101 | 8310 | 29 | 120.1 | 34.5 | -16.1 | 20.1 | 0 | 37.9 | 33.2
729894 | 894 | 51 | 2509 | 129.5 | 67.9 | 79.6 | 30 | 32.1 | 0.047 | 107.1 | 11.5 | 70 | 69.5 | 47.6 | 0.988 | 99.5 | 430.1 | 382.9 | 81.1 | 681.8 | 1.963 | 217.4 | 34 | 119.5 | 31.3 | 62.5 | 53.4 | 119.1 | 25.5 | 8.502 | 98.6 | 52.8 | 25 | 26.3 | 70 | 31 | 1 | 69 | 96 | 8580 | 29 | 116.5 | 34.5 | 0 | 20.4 | 0 | 37.7 | 33.2
729896 | 896 | 51 | 2504 | 129.2 | 68 | 79.7 | 30 | 32.1 | 0.045 | 107.1 | 11.5 | 69.9 | 69.4 | 47.6 | 0.991 | 99.5 | 429.8 | 382.5 | 81.1 | 681.9 | 1.943 | 217.3 | 34 | 119.6 | 31.4 | 62.6 | 54.4 | 119.1 | 25.5 | 8.473 | 98.7 | 53 | 25 | 26.3 | 70 | 31 | 1.006 | 69.4 | 101 | 8360 | 29 | 118.4 | 34.6 | 0 | 20.1 | 0 | 37.3 | 33.2
729898 | 898 | 51 | 2503 | 129.6 | 68.1 | 79.8 | 30 | 32.1 | 0.047 | 107 | 11.5 | 70 | 69.4 | 47.8 | 0.99 | 99.5 | 429.5 | 382.2 | 81.1 | 682 | 1.933 | 217.3 | 34.1 | 119.4 | 31.4 | 62.7 | 54.4 | 118.9 | 25.6 | 8.469 | 98.2 | 53.7 | 25.5 | 26.3 | 70 | 31 | 0.997 | 68.6 | 97 | 8190 | 29 | 118.1 | 34.7 | 0 | 20.2 | 0 | 37.6 | 33.2
729900 | 900 | 51 | 2497 | 127.9 | 68.1 | 79.9 | 30 | 32.1 | 0.049 | 107 | 11.5 | 70.1 | 69.4 | 47.9 | 0.988 | 99.5 | 428.8 | 381.4 | 81.2 | 682 | 1.912 | 217.3 | 33.7 | 119 | 31.5 | 62.7 | 53.9 | 118.5 | 25.6 | 8.37 | 98 | 53.9 | 25 | 26.3 | 70 | 31 | 1 | 68.6 | 100 | 8600 | 29 | 119.7 | 34.5 | -16.1 | 19.9 | 0 | 37.6 | 33.2
729902 | 902 | 51 | 2495 | 128.1 | 68.2 | 79.9 | 30 | 32.1 | 0.048 | 107 | 11.5 | 70.1 | 69.4 | 48 | 0.992 | 99.5 | 428.4 | 381.1 | 81.3 | 682.1 | 1.899 | 217.2 | 33.7 | 119.2 | 31.6 | 62.8 | 53.4 | 118.7 | 25.6 | 8.38 | 97.9 | 53.6 | 25 | 26.3 | 70 | 31 | 0.999 | 67.8 | 100 | 8160 | 29 | 120.1 | 34.7 | -16.1 | 20.1 | 0 | 37.3 | 33.2
729904 | 904 | 51 | 2499 | 128 | 68.3 | 80 | 30 | 32.1 | 0.047 | 107 | 11.5 | 70 | 69.3 | 47.9 | 0.99 | 99.5 | 428.1 | 380.7 | 81.4 | 682.1 | 1.874 | 217.4 | 33.6 | 118.9 | 31.6 | 62.9 | 54 | 118.4 | 25.6 | 8.377 | 97.9 | 53.3 | 25.5 | 26.3 | 70 | 31 | 1 | 68.6 | 96 | 8630 | 29 | 117.5 | 34.6 | -16.1 | 20.3 | 0 | 37.4 | 33.2
729906 | 906 | 51 | 2500 | 128.1 | 68.4 | 80 | 30 | 32.1 | 0.049 | 107 | 11.5 | 69.9 | 69.3 | 47.9 | 0.989 | 99.5 | 428.1 | 380.6 | 81.4 | 682.1 | 1.882 | 218.1 | 33.6 | 119.2 | 31.7 | 62.9 | 54.7 | 118.7 | 25.6 | 8.374 | 97.8 | 53.6 | 25 | 26.3 | 70 | 31 | 1.001 | 68.6 | 95 | 8870 | 29 | 118.1 | 34.8 | 0 | 19.5 | 0 | 37.8 | 33.2
729908 | 908 | 51 | 2499 | 128 | 68.4 | 80.1 | 30 | 32.1 | 0.05 | 107 | 11.5 | 70 | 69.3 | 48 | 0.991 | 99.5 | 428 | 380.4 | 81.6 | 682.1 | 1.897 | 219.4 | 33.6 | 119.2 | 31.8 | 63 | 55 | 118.8 | 25.6 | 8.363 | 97.7 | 54.2 | 25 | 25.9 | 70 | 31 | 1.001 | 68.2 | 95 | 8550 | 29 | 118.1 | 34.7 | -16.1 | 19.6 | 0 | 38.1 | 33.2
729910 | 910 | 51 | 2493 | 127.7 | 68.5 | 80.2 | 30 | 32.1 | 0.05 | 107 | 11.5 | 70 | 69.3 | 48.1 | 0.99 | 99.5 | 427.6 | 379.9 | 81.6 | 682 | 1.906 | 219.2 | 33.5 | 119.3 | 31.8 | 63.1 | 54.4 | 118.8 | 25.6 | 8.337 | 97.8 | 54.4 | 25 | 26.3 | 70 | 31 | 0.999 | 68.6 | 96 | 8550 | 29 | 118.1 | 34 | 0 | 20.2 | 0 | 37.7 | 33.2
729912 | 912 | 51 | 2500 | 128.4 | 68.6 | 80.3 | 30 | 32.1 | 0.047 | 107 | 11.5 | 70 | 69.2 | 48.2 | 0.99 | 99.5 | 427.4 | 379.6 | 81.6 | 681.9 | 1.937 | 218.4 | 33.6 | 119 | 31.9 | 63.2 | 53.9 | 118.5 | 25.6 | 8.369 | 97.9 | 54.1 | 25 | 26.7 | 70 | 31 | 0.998 | 68.6 | 96 | 8650 | 29 | 117.8 | 34.7 | 0 | 20.2 | 0 | 37.3 | 33.2
729914 | 914 | 51 | 2499 | 128.1 | 68.6 | 80.4 | 30 | 32.1 | 0.046 | 107 | 11.5 | 70 | 69.2 | 48.1 | 0.991 | 99.5 | 427.2 | 379.4 | 81.6 | 681.9 | 1.898 | 218.7 | 33.6 | 118.9 | 31.9 | 63.2 | 54.5 | 118.4 | 25.6 | 8.384 | 98 | 53.8 | 25 | 26.3 | 71 | 31 | 1.003 | 68.6 | 100 | 8530 | 29 | 119.7 | 34.6 | 0 | 20.1 | 0 | 37.4 | 33.2
729916 | 916 | 51 | 2501 | 128.2 | 68.7 | 80.4 | 30 | 32.1 | 0.047 | 107 | 11.5 | 69.9 | 69.3 | 48.1 | 0.991 | 99.5 | 427 | 379.1 | 81.7 | 681.9 | 1.885 | 218.4 | 33.6 | 119 | 32 | 63.3 | 55.3 | 118.5 | 25.6 | 8.357 | 97.9 | 54.1 | 25 | 26.3 | 71 | 31 | 0.998 | 68.2 | 99 | 8530 | 29 | 119.7 | 34.7 | 0 | 19.9 | 0 | 37.3 | 33.2
729918 | 918 | 51 | 2498 | 127.9 | 68.8 | 80.4 | 30 | 32.1 | 0.049 | 107 | 11.5 | 69.9 | 69.2 | 48.3 | 0.989 | 99.5 | 426.7 | 378.8 | 81.8 | 681.9 | 1.895 | 218.9 | 33.6 | 119.2 | 32.1 | 63.4 | 55.6 | 118.7 | 25.6 | 8.363 | 97.8 | 54.7 | 25.5 | 26.3 | 71 | 31 | 1.001 | 68.2 | 99 | 8380 | 29 | 120.1 | 34.5 | -16.1 | 20.1 | 0 | 37.3 | 33.2
729920 | 920 | 51 | 2501 | 128.3 | 68.8 | 80.5 | 30 | 32.2 | 0.049 | 107 | 11.5 | 70 | 69.2 | 48.4 | 0.99 | 99.5 | 426.4 | 378.4 | 81.9 | 681.8 | 1.893 | 218.3 | 33.6 | 119.1 | 32.2 | 63.4 | 54.9 | 118.6 | 25.7 | 8.38 | 97.8 | 55 | 25 | 26.3 | 71 | 31 | 0.999 | 68.6 | 100 | 8580 | 29 | 119.7 | 34.6 | -16.1 | 20.1 | 0 | 37.6 | 33.2
729922 | 922 | 51 | 2500 | 128.1 | 68.9 | 80.6 | 30 | 32.2 | 0.05 | 107 | 11.5 | 70.1 | 69.2 | 48.4 | 0.991 | 99.5 | 426.1 | 378 | 82 | 681.8 | 1.934 | 218.2 | 33.6 | 119.3 | 32.3 | 63.5 | 54.5 | 118.8 | 25.7 | 8.364 | 97.9 | 54.6 | 25 | 26.7 | 71 | 31 | 0.999 | 68.6 | 100 | 8480 | 29 | 120.1 | 34.6 | 0 | 19.9 | 0 | 37.4 | 33.2
729924 | 924 | 51 | 2497 | 127.7 | 69 | 80.7 | 30 | 32.1 | 0.049 | 107 | 11.5 | 70.1 | 69.3 | 48.3 | 0.991 | 99.5 | 425.6 | 377.5 | 82 | 681.9 | 1.912 | 218.3 | 33.6 | 119.3 | 32.3 | 63.6 | 55.1 | 118.8 | 25.7 | 8.368 | 97.8 | 54.3 | 25 | 26.3 | 71 | 31 | 0.999 | 68.2 | 100 | 8290 | 29 | 120.1 | 34.7 | -16.1 | 19.6 | 0 | 37.6 | 33.2
729926 | 926 | 51 | 2501 | 128.2 | 69.1 | 80.7 | 30 | 32.1 | 0.048 | 107 | 11.5 | 70 | 69.3 | 48.3 | 0.989 | 99.5 | 425.5 | 377.3 | 82.1 | 681.9 | 1.902 | 218.7 | 33.6 | 119.1 | 32.3 | 63.6 | 55.8 | 118.6 | 25.7 | 8.403 | 97.7 | 54.6 | 25.5 | 26.3 | 71 | 31 | 1.001 | 68.2 | 99 | 8530 | 29 | 120.1 | 34.6 | 0 | 19.9 | 0 | 38.2 | 33.2
729928 | 928 | 51 | 2499 | 128 | 69.1 | 80.8 | 30 | 32.1 | 0.049 | 107 | 11.5 | 70 | 69.3 | 48.4 | 0.991 | 99.5 | 425.3 | 377.1 | 82.2 | 681.9 | 1.909 | 218.5 | 33.6 | 119.3 | 32.3 | 63.7 | 56.1 | 118.8 | 25.7 | 8.359 | 97.9 | 55.3 | 25 | 25.9 | 71 | 31 | 0.998 | 68.2 | 99 | 8480 | 29 | 120.1 | 34.6 | -16.1 | 20.1 | 0 | 37.7 | 33.2
729930 | 930 | 51 | 2501 | 128 | 69.2 | 80.9 | 30 | 32.1 | 0.05 | 107 | 11.5 | 70.1 | 69.3 | 48.6 | 0.99 | 99.5 | 425 | 376.7 | 82.2 | 681.9 | 1.905 | 217.7 | 33.6 | 119.3 | 32.4 | 63.8 | 55.5 | 118.8 | 25.7 | 8.353 | 97.8 | 55.6 | 25 | 26.3 | 71 | 31 | 0.999 | 68.2 | 99 | 8330 | 29 | 120.1 | 34.5 | 0.1 | 19.6 | 0 | 37.9 | 33.2
729932 | 932 | 51 | 2502 | 128.4 | 69.2 | 80.9 | 30 | 32.1 | 0.049 | 107 | 11.5 | 70.1 | 69.4 | 48.6 | 0.989 | 99.5 | 425 | 376.5 | 82.3 | 681.9 | 1.871 | 216.7 | 33.7 | 119 | 32.4 | 63.8 | 55.1 | 118.6 | 25.7 | 8.416 | 97.8 | 55.2 | 25 | 26.3 | 71 | 31 | 0.999 | 68.6 | 99 | 8850 | 29 | 117.8 | 34.6 | 0 | 20.2 | 0 | 37.4 | 33.2
729934 | 934 | 51 | 2497 | 127.9 | 69.3 | 81 | 30 | 32.1 | 0.05 | 107 | 11.5 | 70 | 69.5 | 48.6 | 0.992 | 99.5 | 424.3 | 375.9 | 82.4 | 681.9 | 1.845 | 216.9 | 33.6 | 119.3 | 32.3 | 63.9 | 55.6 | 118.9 | 25.7 | 8.361 | 97.7 | 54.9 | 25 | 25.9 | 71 | 31 | 1 | 68.2 | 95 | 8630 | 29 | 116.5 | 34.6 | 0 | 19.3 | 0 | 38.1 | 33.2
729936 | 936 | 51 | 2499 | 127.7 | 69.4 | 81.1 | 30 | 32 | 0.05 | 107 | 11.5 | 69.9 | 69.5 | 48.6 | 0.991 | 99.5 | 424 | 375.5 | 82.5 | 681.9 | 1.868 | 217.3 | 33.5 | 119.6 | 32.3 | 64 | 56.7 | 119.1 | 25.7 | 8.364 | 97.9 | 55.2 | 25 | 26.3 | 71 | 31 | 1.001 | 68.2 | 96 | 8650 | 29 | 118.1 | 34.7 | 0 | 20.4 | 0 | 37.5 | 33.2
729938 | 938 | 51 | 2499 | 128.1 | 69.4 | 81.2 | 30 | 32 | 0.051 | 107.1 | 11.5 | 70 | 69.5 | 48.7 | 0.988 | 99.5 | 424 | 375.4 | 82.5 | 681.9 | 1.885 | 217.3 | 33.6 | 119.5 | 32.3 | 64 | 56.8 | 119 | 25.8 | 8.369 | 97.9 | 56 | 25 | 26.3 | 72 | 31 | 0.999 | 68.2 | 96 | 8600 | 29 | 116.5 | 34.7 | 0 | 20 | 0 | 37.4 | 33.2
729940 | 940 | 51 | 2500 | 128 | 69.5 | 81.2 | 30 | 32 | 0.051 | 107 | 11.5 | 70 | 69.5 | 48.9 | 0.992 | 99.5 | 423.8 | 375.1 | 82.5 | 681.9 | 1.882 | 217.6 | 33.6 | 119.4 | 32.3 | 64.1 | 56.2 | 119 | 25.8 | 8.345 | 97.8 | 56.3 | 25 | 26.3 | 72 | 31 | 0.997 | 68.6 | 95 | 8680 | 29 | 118.1 | 34.5 | 0 | 20 | 0 | 37.5 | 33.2
729942 | 942 | 51 | 2499 | 127.8 | 69.6 | 81.3 | 30 | 32 | 0.048 | 107.1 | 11.5 | 70.1 | 69.4 | 48.9 | 0.991 | 99.5 | 423.5 | 374.8 | 82.6 | 682 | 1.871 | 216.9 | 33.5 | 119.4 | 32.3 | 64.2 | 55.7 | 118.9 | 25.8 | 8.369 | 97.9 | 55.9 | 25 | 26.3 | 72 | 31 | 1.001 | 68.2 | 95 | 8700 | 29 | 118.1 | 34.5 | -16.1 | 19.9 | 0 | 37.7 | 33.2
729944 | 944 | 51 | 2502 | 128.2 | 69.6 | 81.3 | 30 | 32 | 0.05 | 107.1 | 11.5 | 70 | 69.4 | 48.9 | 0.99 | 99.5 | 423.2 | 374.4 | 82.7 | 682 | 1.862 | 217.3 | 33.6 | 119.3 | 32.4 | 64.2 | 56.3 | 118.9 | 25.8 | 8.393 | 97.9 | 55.6 | 25 | 26.3 | 72 | 31 | 1.004 | 68.2 | 96 | 8650 | 29 | 118.1 | 34.6 | -16.1 | 20 | 0 | 37.5 | 33.2
729946 | 946 | 51 | 2499 | 128.1 | 69.7 | 81.4 | 30 | 32 | 0.05 | 107.1 | 11.5 | 69.9 | 69.3 | 49 | 0.991 | 99.5 | 422.9 | 374.1 | 82.7 | 682 | 1.857 | 216.4 | 33.6 | 118.9 | 32.4 | 64.3 | 57.3 | 118.4 | 25.8 | 8.369 | 97.7 | 55.9 | 25 | 25.9 | 72 | 31 | 0.997 | 68.2 | 96 | 8430 | 29 | 117.5 | 34.5 | -16.1 | 19.1 | 0 | 38.1 | 33.2
729948 | 948 | 51 | 2500 | 128.1 | 69.8 | 81.5 | 30 | 32 | 0.051 | 107.1 | 11.5 | 69.9 | 69.4 | 49.1 | 0.991 | 99.5 | 422.5 | 373.6 | 82.8 | 682 | 1.869 | 216.7 | 33.6 | 119 | 32.4 | 64.3 | 57.4 | 118.5 | 25.8 | 8.381 | 97.8 | 56.6 | 25 | 26.3 | 72 | 31 | 0.999 | 68.2 | 95 | 8900 | 29 | 117.8 | 34.5 | -16.1 | 19.8 | 0 | 38.2 | 33.2
729950 | 950 | 51 | 2501 | 128 | 69.8 | 81.6 | 30 | 32 | 0.05 | 107 | 11.5 | 70 | 69.3 | 49.3 | 0.988 | 99.5 | 422.3 | 373.4 | 82.8 | 682.1 | 1.88 | 216.5 | 33.6 | 119.3 | 32.4 | 64.4 | 56.8 | 118.9 | 25.8 | 8.393 | 97.8 | 56.9 | 25 | 25.9 | 72 | 31 | 0.999 | 68.2 | 95 | 8480 | 29 | 118.1 | 34.6 | -16.1 | 19.9 | 0 | 38.2 | 33.2
729952 | 952 | 51 | 2499 | 127.9 | 69.9 | 81.6 | 30 | 32 | 0.05 | 107.1 | 11.5 | 70 | 69.4 | 49.3 | 0.991 | 99.5 | 421.9 | 373 | 83 | 682.1 | 1.868 | 216.2 | 33.6 | 119.3 | 32.4 | 64.5 | 56.4 | 118.9 | 25.8 | 8.376 | 97.9 | 56.5 | 25 | 26.3 | 72 | 31 | 0.999 | 68.2 | 95 | 8650 | 29 | 118.1 | 34.6 | 0 | 20.2 | 0 | 38.2 | 33.2
729954 | 954 | 51 | 2500 | 128 | 70 | 81.7 | 30 | 32 | 0.049 | 107.1 | 11.5 | 70 | 69.4 | 49.3 | 0.991 | 99.5 | 421.7 | 372.6 | 83 | 682.2 | 1.873 | 216.6 | 33.6 | 119.3 | 32.4 | 64.5 | 57 | 118.8 | 25.8 | 8.372 | 98 | 56.2 | 25 | 25.9 | 72 | 31 | 1.006 | 68.6 | 96 | 8550 | 29 | 117.8 | 34.7 | 0 | 20.3 | 0 | 37.9 | 33.2
729956 | 956 | 51 | 2499 | 128 | 70 | 81.8 | 30 | 32 | 0.05 | 107.1 | 11.5 | 69.9 | 69.4 | 49.4 | 0.989 | 99.5 | 421.5 | 372.3 | 83.1 | 682.2 | 1.889 | 216.7 | 33.6 | 119 | 32.4 | 64.6 | 57.8 | 118.6 | 25.8 | 8.396 | 98 | 56.5 | 25 | 26.3 | 72 | 31 | 0.999 | 68.6 | 96 | 8950 | 29 | 117.5 | 34.7 | 0.1 | 20.4 | 0 | 37.8 | 33.2
729958 | 958 | 51 | 2502 | 128.2 | 70.1 | 81.8 | 30 | 32 | 0.049 | 107.1 | 11.5 | 70 | 69.4 | 49.5 | 0.992 | 99.5 | 421.5 | 372.2 | 83.1 | 682.3 | 1.906 | 216.3 | 33.7 | 118.9 | 32.4 | 64.7 | 58 | 118.5 | 25.8 | 8.388 | 98 | 57.2 | 25 | 26.3 | 72 | 31 | 0.998 | 68.6 | 96 | 9020 | 29 | 117.8 | 34.6 | 0 | 20.5 | 0 | 37.4 | 33.2
729960 | 960 | 51 | 2500 | 128.1 | 70.1 | 81.9 | 30 | 32 | 0.05 | 107.1 | 11.5 | 70 | 69.4 | 49.6 | 0.991 | 99.5 | 421.3 | 371.9 | 83.1 | 682.4 | 1.886 | 217 | 33.7 | 119.1 | 32.4 | 64.7 | 57.3 | 118.7 | 25.8 | 8.36 | 97.8 | 57.4 | 25 | 26.3 | 72 | 31 | 0.999 | 68.2 | 96 | 8600 | 29 | 117.8 | 34.7 | -16.1 | 19.6 | 0 | 38.1 | 33.2
729962 | 962 | 51 | 2502 | 128.4 | 70.2 | 81.9 | 30 | 32 | 0.049 | 107.1 | 11.5 | 70.1 | 69.5 | 49.7 | 0.991 | 99.5 | 420.7 | 371.4 | 83.2 | 682.4 | 1.891 | 216.9 | 33.7 | 118.7 | 32.5 | 64.8 | 56.8 | 118.3 | 25.8 | 8.386 | 97.8 | 57 | 25 | 26.3 | 72 | 31 | 1.001 | 68.2 | 100 | 8580 | 29 | 119.4 | 34.6 | 0 | 19.6 | 0 | 38.4 | 33.2
729964 | 964 | 51 | 2503 | 128.6 | 70.3 | 82 | 30 | 32 | 0.05 | 107.1 | 11.5 | 70 | 69.5 | 49.7 | 0.991 | 99.5 | 420.8 | 371.3 | 83.3 | 682.5 | 1.914 | 217 | 33.8 | 118.9 | 32.5 | 64.8 | 57.4 | 118.4 | 25.8 | 8.402 | 98 | 56.7 | 25 | 26.7 | 72 | 31 | 0.999 | 68.6 | 100 | 8480 | 29 | 119.7 | 34.5 | 0 | 20.1 | 0 | 38.2 | 33.2
729966 | 966 | 51 | 2499 | 128.2 | 70.3 | 82.1 | 30 | 32 | 0.051 | 107.1 | 11.5 | 69.9 | 69.4 | 49.7 | 0.991 | 99.5 | 420.6 | 371 | 83.4 | 682.5 | 1.922 | 217.8 | 33.7 | 119.1 | 32.5 | 64.9 | 58.1 | 118.6 | 25.9 | 8.376 | 97.9 | 56.9 | 25 | 26.3 | 72 | 31 | 1.006 | 68.2 | 100 | 8190 | 29 | 120.1 | 34.6 | 0 | 20.3 | 0 | 37.7 | 33.2
729968 | 968 | 51 | 2500 | 128.3 | 70.4 | 82.2 | 30 | 32 | 0.051 | 107.1 | 11.5 | 70 | 69.4 | 49.8 | 0.99 | 99.5 | 420.1 | 370.5 | 83.5 | 682.5 | 1.901 | 217 | 33.7 | 119.1 | 32.5 | 65 | 58.4 | 118.6 | 25.9 | 8.4 | 98 | 57.5 | 25 | 26.3 | 72 | 31 | 0.997 | 68.2 | 96 | 8800 | 29 | 117.8 | 34.6 | -16.1 | 20.2 | 0 | 37.5 | 33.2
729970 | 970 | 51 | 2500 | 128.4 | 70.4 | 82.2 | 30 | 32 | 0.049 | 107.1 | 11.5 | 70 | 69.4 | 49.8 | 0.991 | 99.5 | 420.1 | 370.3 | 83.5 | 682.5 | 1.901 | 217.2 | 33.7 | 118.9 | 32.5 | 65 | 57.8 | 118.4 | 25.9 | 8.404 | 98 | 57.8 | 25 | 25.9 | 72 | 31 | 1.002 | 68.6 | 96 | 8650 | 29 | 117.5 | 34.5 | -16.1 | 19.9 | 0 | 38 | 33.2
729972 | 972 | 51 | 2500 | 128.1 | 70.5 | 82.3 | 30 | 32 | 0.049 | 107.1 | 11.5 | 70.1 | 69.5 | 49.8 | 0.991 | 99.5 | 419.5 | 369.8 | 83.5 | 682.6 | 1.876 | 217.4 | 33.6 | 119.1 | 32.5 | 65.1 | 57.3 | 118.7 | 25.9 | 8.358 | 98 | 57.5 | 25 | 26.3 | 73 | 31 | 1.006 | 68.2 | 96 | 8730 | 29 | 117.8 | 34.7 | 0 | 20.2 | 0 | 37.5 | 33.2
729974 | 974 | 51 | 2500 | 128 | 70.5 | 82.3 | 30 | 32 | 0.049 | 107.1 | 11.5 | 70 | 69.5 | 49.9 | 0.991 | 99.5 | 419.2 | 369.4 | 83.6 | 682.6 | 1.893 | 217.1 | 33.6 | 119.2 | 32.5 | 65.1 | 58 | 118.7 | 25.9 | 8.375 | 98 | 57.2 | 25 | 26.3 | 73 | 31 | 0.998 | 68.2 | 96 | 8630 | 29 | 117.8 | 34.5 | 0 | 20.2 | 0 | 37.6 | 33.3
729976 | 976 | 51 | 2499 | 128.2 | 70.6 | 82.4 | 30 | 32 | 0.049 | 107.1 | 11.5 | 69.9 | 69.4 | 50 | 0.99 | 99.5 | 419.1 | 369.3 | 83.6 | 682.7 | 1.926 | 217.7 | 33.6 | 119.3 | 32.4 | 65.2 | 58.7 | 118.8 | 25.9 | 8.381 | 97.9 | 57.5 | 25 | 26.3 | 73 | 31 | 1.003 | 68.2 | 95 | 8700 | 29 | 118.1 | 34.6 | -16.1 | 20.1 | 0 | 37.7 | 33.2
729978 | 978 | 51 | 2498 | 127.9 | 70.7 | 82.5 | 30 | 32 | 0.049 | 107.1 | 11.5 | 69.9 | 69.4 | 50.1 | 0.991 | 99.5 | 418.8 | 368.8 | 83.8 | 682.7 | 1.922 | 217.3 | 33.6 | 119.4 | 32.4 | 65.3 | 58.9 | 119 | 25.9 | 8.333 | 97.9 | 58.1 | 25 | 26.3 | 73 | 31 | 1.002 | 68.2 | 96 | 8730 | 29 | 118.1 | 34.7 | 0 | 19.9 | 0 | 37.5 | 33.2
729980 | 980 | 51 | 2500 | 128.1 | 70.7 | 82.6 | 30 | 32 | 0.047 | 107.1 | 11.5 | 69.9 | 69.4 | 50.2 | 0.991 | 99.5 | 418.4 | 368.4 | 83.8 | 682.8 | 1.918 | 217.7 | 33.6 | 119.4 | 32.3 | 65.3 | 58.3 | 118.9 | 25.9 | 8.366 | 97.9 | 58.3 | 25 | 26.3 | 73 | 31 | 0.999 | 68.2 | 96 | 8460 | 29 | 118.1 | 34.6 | 0 | 20.1 | 0 | 37.6 | 33.2
729982 | 982 | 51 | 2500 | 128 | 70.8 | 82.6 | 30 | 32 | 0.047 | 107.1 | 11.5 | 70 | 69.4 | 50.2 | 0.989 | 99.5 | 418.3 | 368.2 | 83.8 | 682.8 | 1.886 | 217.5 | 33.6 | 119.4 | 32.3 | 65.4 | 57.8 | 119 | 25.9 | 8.377 | 97.9 | 58 | 25 | 26.3 | 73 | 31 | 1.002 | 68.2 | 95 | 8770 | 29 | 118.1 | 34.5 | 0 | 20.1 | 0 | 37.6 | 33.2
729984 | 984 | 51 | 2499 | 127.8 | 70.9 | 82.6 | 30 | 32 | 0.047 | 107.1 | 11.5 | 70 | 69.4 | 50.2 | 0.991 | 99.5 | 418.3 | 368 | 83.9 | 682.9 | 1.897 | 217.8 | 33.6 | 119.4 | 32.3 | 65.4 | 58.4 | 118.9 | 26 | 8.36 | 97.9 | 57.7 | 25 | 26.3 | 73 | 31 | 0.999 | 68.2 | 100 | 8750 | 29 | 120.1 | 34.7 | -16.1 | 19.5 | 0 | 38 | 33.2
729986 | 986 | 51 | 2500 | 128 | 70.9 | 82.7 | 30 | 32 | 0.05 | 107.1 | 11.5 | 70 | 69.5 | 50.3 | 0.99 | 99.5 | 418 | 367.7 | 84 | 683 | 1.903 | 217.5 | 33.6 | 119.4 | 32.3 | 65.5 | 59.3 | 118.9 | 26 | 8.364 | 97.9 | 57.9 | 25 | 25.9 | 73 | 31 | 1.001 | 68.2 | 100 | 8290 | 29 | 118.4 | 34.7 | 0 | 20.1 | 0 | 37.9 | 33.2
729988 | 988 | 51 | 2503 | 128.3 | 71 | 82.8 | 30 | 32 | 0.047 | 107.1 | 11.5 | 70 | 69.5 | 50.5 | 0.989 | 99.5 | 417.5 | 367.2 | 84 | 683 | 1.878 | 217.8 | 33.7 | 119 | 32.2 | 65.5 | 59.7 | 118.6 | 26 | 8.42 | 97.9 | 58.6 | 25 | 26.3 | 73 | 31 | 1 | 68.2 | 100 | 8730 | 29 | 119.7 | 34.6 | -16.1 | 19.6 | 0 | 37.8 | 33.2
729990 | 990 | 51 | 2499 | 127.9 | 71 | 82.8 | 30 | 32 | 0.047 | 107.1 | 11.5 | 70.1 | 69.5 | 50.8 | 0.992 | 99.5 | 417.3 | 367 | 84.1 | 683 | 1.835 | 216.7 | 33.6 | 119.1 | 32.2 | 65.6 | 58.8 | 118.7 | 26 | 8.345 | 97.7 | 59 | 25 | 26.3 | 73 | 31 | 1.001 | 68.2 | 95 | 8460 | 29 | 118.1 | 34.6 | 0 | 19.6 | 0 | 38.4 | 33.2
729992 | 992 | 51 | 2499 | 128 | 71.1 | 82.9 | 30 | 32 | 0.05 | 107.1 | 11.5 | 70.1 | 69.4 | 50.9 | 0.991 | 99.5 | 416.9 | 366.6 | 84.1 | 683.1 | 1.822 | 216.5 | 33.6 | 119.4 | 32.1 | 65.7 | 58.5 | 119 | 26 | 8.377 | 97.8 | 58.6 | 25 | 26.3 | 73 | 31 | 0.998 | 68.2 | 95 | 8770 | 29 | 116.5 | 34.6 | -16.1 | 19.8 | 0 | 38.2 | 33.2
729994 | 994 | 51 | 2503 | 128.3 | 71.1 | 83 | 30 | 32.1 | 0.049 | 107.1 | 11.5 | 70 | 69.5 | 50.9 | 0.99 | 99.5 | 416.6 | 366.2 | 84.1 | 683.1 | 1.846 | 216.9 | 33.7 | 119.5 | 32.1 | 65.7 | 59 | 119 | 26 | 8.375 | 97.8 | 58.3 | 25 | 26.3 | 73 | 31 | 0.999 | 68.2 | 95 | 8580 | 29 | 116.5 | 34.6 | -16.1 | 19.9 | 0 | 38.3 | 33.2
729996 | 996 | 51 | 2499 | 128 | 71.2 | 83 | 30 | 32.1 | 0.05 | 107.1 | 11.5 | 69.9 | 69.4 | 51 | 0.991 | 99.5 | 416.6 | 366.1 | 84.2 | 683.1 | 1.857 | 216.9 | 33.7 | 119.3 | 32.1 | 65.8 | 59.9 | 118.9 | 26 | 8.379 | 98.1 | 58.6 | 25 | 26.3 | 73 | 31 | 0.998 | 68.2 | 96 | 8550 | 29 | 117.8 | 34.6 | 0 | 20.4 | 0 | 37.6 | 33.2
729998 | 998 | 51 | 2501 | 127.8 | 71.3 | 83.1 | 30 | 32.1 | 0.05 | 107.1 | 11.5 | 70 | 69.4 | 51.1 | 0.99 | 99.5 | 416.2 | 365.7 | 84.3 | 683.2 | 1.854 | 217.2 | 33.6 | 119.3 | 32.1 | 65.8 | 59.9 | 118.8 | 26 | 8.384 | 98 | 59.2 | 25 | 26.3 | 73 | 31 | 1.004 | 68.2 | 96 | 8750 | 29 | 118.1 | 34.6 | 0 | 19.7 | 0 | 37.7 | 33.2
730000 | 1000 | 51 | 2501 | 128.4 | 71.3 | 83.2 | 30 | 32.1 | 0.048 | 107.1 | 11.5 | 70 | 69.4 | 51.3 | 0.989 | 99.5 | 416.2 | 365.5 | 84.4 | 683.3 | 1.817 | 216.9 | 33.7 | 119.2 | 32 | 65.9 | 59.2 | 118.7 | 26 | 8.395 | 97.8 | 59.3 | 25 | 26.3 | 73 | 31 | 1.004 | 68.2 | 95 | 8580 | 29 | 120.1 | 34.6 | 0 | 20.1 | 0 | 38 | 33.2
730002 | 1002 | 51 | 2497 | 127.9 | 71.4 | 83.3 | 30 | 32.1 | 0.047 | 107.1 | 11.5 | 70.1 | 69.4 | 51.3 | 0.992 | 99.5 | 415.6 | 364.9 | 84.5 | 683.4 | 1.795 | 216.7 | 33.6 | 118.8 | 32 | 65.9 | 58.9 | 118.3 | 26 | 8.352 | 97.8 | 58.9 | 25 | 26.3 | 73 | 31 | 0.997 | 68.2 | 99 | 8260 | 29 | 117.1 | 34.6 | 0 | 19.8 | 0 | 38.4 | 33.2
730004 | 1004 | 51 | 2501 | 128.3 | 71.4 | 83.4 | 30 | 32.1 | 0.048 | 107.1 | 11.5 | 70.1 | 69.3 | 51.3 | 0.99 | 99.5 | 415.5 | 364.7 | 84.5 | 683.5 | 1.81 | 216.6 | 33.7 | 118.7 | 32 | 66 | 59.5 | 118.3 | 26 | 8.387 | 98 | 58.7 | 25 | 26.3 | 73 | 31 | 0.997 | 68.2 | 100 | 8480 | 29 | 119.4 | 34.7 | 0 | 19.9 | 0 | 38.1 | 33.2
730006 | 1006 | 51 | 2502 | 128.4 | 71.5 | 83.4 | 30 | 32.1 | 0.048 | 107.1 | 11.5 | 69.9 | 69.3 | 51.3 | 0.99 | 99.5 | 415.1 | 364.3 | 84.6 | 683.6 | 1.809 | 216.8 | 33.7 | 119 | 32.1 | 66.1 | 60.2 | 118.5 | 26 | 8.377 | 97.9 | 59 | 25 | 26.3 | 74 | 31 | 1.004 | 68.6 | 100 | 8310 | 29 | 119.7 | 34.6 | 0 | 20.4 | 0 | 37.8 | 33.2
730008 | 1008 | 51 | 2501 | 128.4 | 71.5 | 83.5 | 30 | 32.1 | 0.048 | 107.1 | 11.5 | 69.9 | 69.3 | 51.4 | 0.991 | 99.5 | 415.1 | 364.2 | 84.6 | 683.6 | 1.78 | 217.1 | 33.7 | 118.9 | 32.1 | 66.1 | 60.3 | 118.4 | 26 | 8.359 | 97.9 | 59.6 | 25 | 26.3 | 74 | 31 | 0.997 | 68.2 | 99 | 8680 | 29 | 119.7 | 34.6 | -16.1 | 19.8 | 0 | 37.9 | 33.2
730010 | 1010 | 51 | 2500 | 128.1 | 71.6 | 83.5 | 30 | 32.1 | 0.047 | 107.1 | 11.5 | 70 | 69.3 | 51.5 | 0.99 | 99.5 | 414.8 | 363.9 | 84.7 | 683.6 | 1.809 | 216.8 | 33.6 | 119 | 32.2 | 66.2 | 59.4 | 118.5 | 26 | 8.361 | 97.9 | 59.7 | 25 | 26.3 | 74 | 31 | 1 | 68.2 | 95 | 8800 | 29 | 117.8 | 34.7 | 0 | 20.1 | 0 | 38.2 | 33.2
730012 | 1012 | 51 | 2499 | 128.1 | 71.6 | 83.6 | 30 | 32.1 | 0.046 | 107 | 11.5 | 70.1 | 69.3 | 51.4 | 0.99 | 99.5 | 414.6 | 363.6 | 84.8 | 683.6 | 1.802 | 216.6 | 33.7 | 119.3 | 32.2 | 66.2 | 59.1 | 118.9 | 26 | 8.354 | 97.8 | 59.2 | 25 | 25.9 | 74 | 31 | 0.996 | 68.2 | 95 | 8750 | 29 | 118.1 | 34.4 | -16.1 | 19.3 | 0 | 38.5 | 33.3
730014 | 1014 | 51 | 2497 | 127.7 | 71.7 | 83.7 | 30 | 32.1 | 0.046 | 107 | 11.5 | 70 | 69.4 | 51.4 | 0.991 | 99.5 | 414.2 | 363.2 | 84.8 | 683.5 | 1.785 | 216.8 | 33.6 | 119.6 | 32.3 | 66.3 | 59.7 | 119.2 | 26 | 8.363 | 98 | 58.9 | 25 | 25.9 | 74 | 31 | 1.001 | 68.2 | 96 | 8650 | 29 | 116.5 | 34.5 | 0 | 20.7 | 0 | 37.8 | 33.2
730016 | 1016 | 51 | 2500 | 128 | 71.7 | 83.7 | 30 | 32.1 | 0.045 | 107 | 11.5 | 69.9 | 69.4 | 51.3 | 0.99 | 99.5 | 414.2 | 363.1 | 84.8 | 683.5 | 1.83 | 216.4 | 33.6 | 119.4 | 32.2 | 66.3 | 60.6 | 118.9 | 26 | 8.348 | 98 | 59.2 | 25 | 26.3 | 74 | 31 | 1 | 68.2 | 96 | 8800 | 29 | 118.1 | 34.5 | -16.1 | 20.4 | 0 | 37.6 | 33.2
730018 | 1018 | 51 | 2501 | 128.2 | 71.8 | 83.8 | 30 | 32.1 | 0.046 | 107 | 11.5 | 70 | 69.4 | 51.3 | 0.99 | 99.5 | 414.2 | 362.9 | 84.9 | 683.6 | 1.798 | 216.1 | 33.6 | 119.3 | 32.2 | 66.4 | 60.3 | 118.9 | 26 | 8.361 | 98 | 59.8 | 25 | 26.3 | 74 | 31 | 0.999 | 68.2 | 96 | 8730 | 29 | 118.1 | 34.6 | -16.1 | 20.1 | 0 | 37.9 | 33.2
730020 | 1020 | 51 | 2500 | 128.3 | 71.9 | 83.8 | 30 | 32.1 | 0.047 | 107 | 11.5 | 70.1 | 69.4 | 51.4 | 0.99 | 99.5 | 413.7 | 362.5 | 85 | 683.6 | 1.778 | 217 | 33.7 | 119 | 32.2 | 66.4 | 59.6 | 118.5 | 26 | 8.371 | 97.8 | 59.8 | 25 | 25.9 | 74 | 31 | 1 | 68.2 | 95 | 8580 | 29 | 117.8 | 34.5 | 0.1 | 19.5 | 0 | 38.5 | 33.2
730022 | 1022 | 51 | 2501 | 128.1 | 71.9 | 83.9 | 30 | 32.1 | 0.048 | 107.1 | 11.5 | 70 | 69.5 | 51.4 | 0.991 | 99.5 | 413.5 | 362.2 | 85 | 683.6 | 1.779 | 216.6 | 33.6 | 118.5 | 32.2 | 66.5 | 59.4 | 118.1 | 26 | 8.341 | 98 | 59.4 | 25 | 26.3 | 74 | 31 | 1 | 68.6 | 96 | 8510 | 29 | 115.2 | 34.6 | 0 | 19.9 | 0 | 38.5 | 33.2
730024 | 1024 | 51 | 2499 | 128.2 | 72 | 83.9 | 30 | 32.1 | 0.048 | 107.1 | 11.5 | 70 | 69.5 | 51.4 | 0.991 | 99.5 | 413.4 | 362.1 | 85 | 683.6 | 1.791 | 216.8 | 33.7 | 119 | 32.2 | 66.5 | 59.8 | 118.5 | 26.1 | 8.365 | 98.1 | 59.2 | 25 | 26.3 | 74 | 31 | 0.999 | 68.2 | 96 | 8850 | 29 | 117.8 | 34.5 | 0 | 20.4 | 0 | 38.1 | 33.2
730026 | 1026 | 51 | 2500 | 128.1 | 72 | 84 | 30 | 32.1 | 0.047 | 107 | 11.5 | 70 | 69.4 | 51.4 | 0.99 | 99.5 | 412.8 | 361.5 | 85.2 | 683.7 | 1.784 | 216.6 | 33.6 | 119.4 | 32.3 | 66.6 | 60.9 | 118.9 | 26.1 | 8.353 | 97.9 | 59.4 | 25 | 25.9 | 74 | 31 | 0.999 | 68.2 | 100 | 8600 | 29 | 120.1 | 34.7 | -16.1 | 20.1 | 0 | 38.1 | 33.2
730028 | 1028 | 51 | 2500 | 128 | 72.1 | 84.1 | 30 | 32.1 | 0.046 | 107 | 11.5 | 70 | 69.5 | 51.5 | 0.991 | 99.5 | 412.7 | 361.2 | 85.2 | 683.7 | 1.775 | 216.6 | 33.6 | 119.3 | 32.3 | 66.6 | 60.8 | 118.8 | 26.1 | 8.336 | 97.9 | 60.1 | 25 | 25.9 | 74 | 31 | 0.998 | 68.2 | 100 | 8330 | 29 | 120.1 | 34.6 | -16.1 | 19.8 | 0 | 38.1 | 33.2
730030 | 1030 | 51 | 2502 | 128.3 | 72.1 | 84.2 | 30 | 32.1 | 0.048 | 107 | 11.5 | 70.1 | 69.5 | 51.6 | 0.99 | 99.5 | 412.5 | 361 | 85.3 | 683.7 | 1.781 | 216.5 | 33.7 | 119.1 | 32.3 | 66.7 | 60.2 | 118.6 | 26.1 | 8.335 | 98 | 60.2 | 25 | 26.7 | 74 | 31 | 1.007 | 68.2 | 96 | 8530 | 29 | 117.8 | 34.7 | 0 | 20.2 | 0 | 37.7 | 33.2
730032 | 1032 | 51 | 2499 | 128.3 | 72.2 | 84.2 | 30 | 32.1 | 0.049 | 107 | 11.5 | 70.1 | 69.5 | 51.7 | 0.99 | 99.5 | 412.1 | 360.6 | 85.2 | 683.7 | 1.768 | 216.9 | 33.7 | 119.1 | 32.3 | 66.7 | 59.8 | 118.7 | 26.1 | 8.37 | 97.8 | 59.9 | 25 | 26.3 | 74 | 31 | 0.998 | 68.2 | 95 | 8630 | 29 | 117.8 | 34.7 | -16.1 | 19.3 | 0 | 38.5 | 33.2
730034 | 1034 | 51 | 2498 | 127.5 | 72.2 | 84.3 | 30 | 32.1 | 0.047 | 107 | 11.5 | 70 | 69.5 | 51.7 | 0.991 | 99.5 | 411.8 | 360.1 | 85.4 | 683.8 | 1.785 | 216.8 | 33.5 | 119.4 | 32.3 | 66.8 | 60.5 | 118.9 | 26.1 | 8.323 | 98 | 59.6 | 25 | 25.9 | 74 | 31 | 0.996 | 68.2 | 96 | 8730 | 29 | 118.1 | 34.6 | -16.1 | 20.8 | 0 | 37.8 | 33.2
730036 | 1036 | 51 | 2497 | 127.9 | 72.3 | 84.4 | 30 | 32.1 | 0.047 | 107 | 11.5 | 69.9 | 69.5 | 51.7 | 0.991 | 99.5 | 411.8 | 360.1 | 85.4 | 683.8 | 1.799 | 216.2 | 33.6 | 119.1 | 32.3 | 66.8 | 61.4 | 118.6 | 26.1 | 8.363 | 98 | 60 | 25 | 26.3 | 74 | 31 | 1.006 | 68.2 | 95 | 8510 | 29 | 117.8 | 34 | -16.1 | 20.2 | 0 | 37.6 | 33.2
730038 | 1038 | 51 | 2502 | 128.2 | 72.3 | 84.4 | 30 | 32.1 | 0.048 | 107 | 11.5 | 69.9 | 69.5 | 51.9 | 0.989 | 99.5 | 411.6 | 359.7 | 85.5 | 683.8 | 1.803 | 216.7 | 33.6 | 118.9 | 32.3 | 66.9 | 61.6 | 118.5 | 26.1 | 8.363 | 97.9 | 60.7 | 25 | 26.7 | 74 | 31 | 0.999 | 68.2 | 96 | 8600 | 29 | 117.5 | 34.6 | 0 | 20.1 | 0 | 37.7 | 33.2
730040 | 1040 | 51 | 2497 | 127.8 | 72.4 | 84.5 | 30 | 32.1 | 0.049 | 107 | 11.5 | 70 | 69.5 | 52 | 0.992 | 99.5 | 411.2 | 359.3 | 85.5 | 683.8 | 1.782 | 216.6 | 33.6 | 119.3 | 32.2 | 66.9 | 60.9 | 118.9 | 26.1 | 8.329 | 97.9 | 61 | 25 | 26.3 | 75 | 31 | 1 | 68.2 | 95 | 8920 | 29 | 118.1 | 34.6 | 0 | 20 | 0 | 37.8 | 33.2
730042 | 1042 | 51 | 2500 | 128.1 | 72.4 | 84.6 | 30 | 32.1 | 0.05 | 107 | 11.5 | 70.1 | 69.4 | 52.1 | 0.991 | 99.5 | 410.8 | 358.8 | 85.7 | 683.8 | 1.782 | 216.7 | 33.6 | 119.2 | 32.2 | 67 | 60.6 | 118.8 | 26.1 | 8.354 | 97.9 | 60.6 | 25 | 26.3 | 75 | 31 | 1.002 | 68.6 | 96 | 8600 | 29 | 118.1 | 34.6 | -16.1 | 19.9 | 0 | 37.9 | 33.2
730044 | 1044 | 51 | 2501 | 127.9 | 72.5 | 84.6 | 30 | 32.1 | 0.046 | 107 | 11.5 | 70 | 69.5 | 52.1 | 0.988 | 99.5 | 410.7 | 358.6 | 85.6 | 683.8 | 1.773 | 216.7 | 33.6 | 119 | 32.2 | 67 | 61 | 118.5 | 26.1 | 8.368 | 97.9 | 60.3 | 25 | 26.3 | 75 | 31 | 1.004 | 68.2 | 95 | 8550 | 29 | 117.8 | 34.6 | 0 | 19.9 | 0 | 38 | 33.2
730046 | 1046 | 51 | 2500 | 128.1 | 72.5 | 84.7 | 30 | 32.1 | 0.047 | 107 | 11.5 | 69.9 | 69.6 | 52.2 | 0.991 | 99.5 | 410.8 | 358.6 | 85.7 | 683.8 | 1.779 | 217 | 33.6 | 118.7 | 32.2 | 67.1 | 62.2 | 118.2 | 26.1 | 8.341 | 97.7 | 60.6 | 25 | 26.3 | 75 | 31 | 1 | 68.2 | 99 | 8630 | 29 | 117.1 | 34.6 | 0 | 19.1 | 0 | 38.5 | 33.2
730048 | 1048 | 51 | 2500 | 127.8 | 72.6 | 84.8 | 30 | 32.1 | 0.047 | 107 | 11.5 | 70 | 69.6 | 52.3 | 0.99 | 99.5 | 410.1 | 357.9 | 85.8 | 683.9 | 1.784 | 217.2 | 33.5 | 118.7 | 32.2 | 67.1 | 62.2 | 118.3 | 26.1 | 8.364 | 98 | 61.4 | 25 | 26.7 | 75 | 31 | 1.002 | 68.2 | 96 | 8580 | 29 | 117.5 | 34.6 | 0 | 20.5 | 0 | 37.8 | 33.3
730050 | 1050 | 51 | 2500 | 128.3 | 72.6 | 84.8 | 30 | 32.1 | 0.047 | 107 | 11.5 | 70 | 69.6 | 52.4 | 0.989 | 99.5 | 410.1 | 357.8 | 85.9 | 684 | 1.787 | 217.3 | 33.7 | 118.9 | 32.2 | 67.2 | 61.5 | 118.4 | 26.1 | 8.377 | 97.8 | 61.6 | 25 | 26.3 | 75 | 31 | 1 | 67.8 | 96 | 8430 | 29 | 117.8 | 34.5 | 0 | 19.2 | 0 | 38.5 | 33.2
730052 | 1052 | 51 | 2494 | 127.3 | 72.7 | 84.9 | 30 | 32.1 | 0.047 | 107 | 11.5 | 70.1 | 69.5 | 52.4 | 0.992 | 99.5 | 409.5 | 357.2 | 85.9 | 684.1 | 1.777 | 217.8 | 33.5 | 119.4 | 32.3 | 67.2 | 61.1 | 119 | 26.1 | 8.322 | 97.8 | 61.2 | 25 | 26.3 | 75 | 31 | 0.999 | 68.2 | 95 | 8600 | 29 | 118.4 | 34.5 | -16.2 | 20.4 | 0 | 38.5 | 33.2
730054 | 1054 | 51 | 2499 | 127.9 | 72.7 | 85 | 30 | 32.1 | 0.048 | 107 | 11.5 | 70 | 69.5 | 52.4 | 0.99 | 99.5 | 409.4 | 357 | 86 | 684.2 | 1.788 | 217.7 | 33.5 | 119.2 | 32.3 | 67.3 | 61.8 | 118.7 | 26.1 | 8.364 | 98 | 60.9 | 25 | 26.3 | 75 | 31 | 0.998 | 68.2 | 100 | 8730 | 29 | 119.7 | 34.5 | -16.1 | 20.1 | 0 | 37.8 | 33.2
730056 | 1056 | 51 | 2500 | 128 | 72.8 | 85.1 | 30 | 32.1 | 0.048 | 106.9 | 11.5 | 69.9 | 69.4 | 52.5 | 0.99 | 99.5 | 409.3 | 356.7 | 86 | 684.3 | 1.786 | 216.8 | 33.6 | 119.5 | 32.3 | 67.3 | 62.5 | 119 | 26.1 | 8.354 | 97.9 | 61.2 | 25 | 25.9 | 75 | 31 | 0.996 | 67.8 | 96 | 8650 | 29 | 116.5 | 34.5 | 0 | 19.7 | 0 | 38.1 | 33.2
730058 | 1058 | 51 | 2498 | 127.7 | 72.8 | 85.2 | 30 | 32.1 | 0.049 | 106.8 | 11.5 | 70 | 69.4 | 52.6 | 0.992 | 99.5 | 409 | 356.3 | 86.1 | 684.3 | 1.767 | 217.1 | 33.6 | 119.2 | 32.3 | 67.4 | 62.4 | 118.8 | 26.1 | 8.32 | 97.7 | 61.8 | 25 | 25.9 | 75 | 31 | 0.998 | 67.8 | 95 | 8600 | 29 | 117.8 | 34.5 | -16.1 | 19.7 | 0 | 38.7 | 33.2
730060 | 1060 | 51 | 2502 | 128.2 | 72.9 | 85.2 | 30 | 32.1 | 0.05 | 106.8 | 11.5 | 70.1 | 69.4 | 52.7 | 0.991 | 99.5 | 408.8 | 356.1 | 86.1 | 684.3 | 1.767 | 217.2 | 33.6 | 119.1 | 32.2 | 67.4 | 61.7 | 118.6 | 26.1 | 8.336 | 97.8 | 61.9 | 25 | 26.3 | 75 | 31 | 1.002 | 68.2 | 96 | 8380 | 29 | 117.8 | 34.6 | -16.1 | 19.7 | 0 | 38.7 | 33.2
730062 | 1062 | 51 | 2499 | 127.9 | 72.9 | 85.3 | 30 | 32.1 | 0.048 | 106.8 | 11.5 | 70 | 69.3 | 52.7 | 0.991 | 99.5 | 408.5 | 355.7 | 86.2 | 684.2 | 1.773 | 217.3 | 33.6 | 119 | 32.2 | 67.5 | 61.3 | 118.6 | 26.1 | 8.344 | 98 | 61.4 | 25 | 26.3 | 75 | 31 | 0.998 | 68.2 | 96 | 8480 | 29 | 117.8 | 34.6 | 0 | 20.1 | 0 | 38.2 | 33.2
730064 | 1064 | 51 | 2501 | 127.9 | 73 | 85.3 | 30 | 32.1 | 0.05 | 106.8 | 11.5 | 70 | 69.3 | 52.7 | 0.991 | 99.5 | 408.2 | 355.4 | 86.3 | 684.3 | 1.779 | 217.3 | 33.6 | 119.3 | 32.1 | 67.5 | 62 | 118.9 | 26.1 | 8.366 | 98 | 61.1 | 25 | 26.3 | 75 | 31 | 0.996 | 68.2 | 95 | 8800 | 29 | 118.1 | 34.6 | 0 | 20.1 | 0 | 38.2 | 33.2
730066 | 1066 | 51 | 2500 | 127.9 | 73 | 85.4 | 30 | 32.1 | 0.051 | 106.8 | 11.5 | 69.9 | 69.3 | 52.7 | 0.99 | 99.5 | 407.9 | 355 | 86.4 | 684.3 | 1.772 | 217.2 | 33.6 | 119.4 | 32.1 | 67.6 | 62.9 | 119 | 26.1 | 8.323 | 97.9 | 61.5 | 25 | 25.9 | 75 | 31 | 1 | 67.8 | 99 | 8530 | 29 | 118.4 | 34.6 | 0 | 20.4 | 0 | 37.9 | 33.2
730068 | 1068 | 51 | 2504 | 128.3 | 73.1 | 85.5 | 30 | 32.1 | 0.049 | 106.8 | 11.5 | 70 | 69.3 | 52.8 | 0.99 | 99.5 | 407.6 | 354.7 | 86.4 | 684.3 | 1.765 | 217.8 | 33.7 | 119 | 32.1 | 67.6 | 62.7 | 118.5 | 26.1 | 8.363 | 98 | 62.1 | 25 | 26.3 | 75 | 31 | 1.006 | 68.2 | 100 | 8580 | 29 | 119.4 | 34.6 | -16.1 | 19.4 | 0 | 38.2 | 33.2
730070 | 1070 | 51 | 2499 | 128.2 | 73.1 | 85.5 | 30 | 32.1 | 0.05 | 106.8 | 11.5 | 70.1 | 69.4 | 52.9 | 0.989 | 99.5 | 407.5 | 354.5 | 86.5 | 684.3 | 1.744 | 218.1 | 33.7 | 119.1 | 32 | 67.7 | 62 | 118.6 | 26.1 | 8.381 | 98 | 62.2 | 25 | 26.3 | 75 | 31 | 0.999 | 68.2 | 100 | 8330 | 29 | 119.7 | 34.7 | -16.1 | 20.1 | 0 | 38 | 33.2
730072 | 1072 | 51 | 2502 | 128.3 | 73.2 | 85.6 | 30 | 32.1 | 0.048 | 106.8 | 11.5 | 70.1 | 69.4 | 52.9 | 0.99 | 99.5 | 407.1 | 354 | 86.5 | 684.3 | 1.761 | 218.1 | 33.7 | 119 | 32 | 67.7 | 61.6 | 118.5 | 26.1 | 8.347 | 98 | 61.7 | 25 | 26.3 | 75 | 31 | 1.001 | 67.8 | 99 | 8580 | 29 | 117.8 | 34.7 | 0 | 19.8 | 0 | 38.1 | 33.2
730074 | 1074 | 51 | 2499 | 127.7 | 73.2 | 85.7 | 30 | 32.1 | 0.049 | 106.8 | 11.5 | 70 | 69.4 | 52.9 | 0.99 | 99.5 | 406.6 | 353.6 | 86.6 | 684.4 | 1.76 | 217.9 | 33.6 | 119.6 | 31.9 | 67.8 | 62.3 | 119.1 | 26.1 | 8.342 | 97.9 | 61.4 | 25 | 25.9 | 75 | 31 | 1.004 | 68.2 | 96 | 8580 | 29 | 116.5 | 34.6 | -16.1 | 20.4 | 0 | 38 | 33.2
730076 | 1076 | 51 | 2499 | 127.7 | 73.3 | 85.7 | 30 | 32.1 | 0.05 | 106.8 | 11.5 | 69.9 | 69.3 | 52.9 | 0.99 | 99.5 | 406.5 | 353.4 | 86.6 | 684.4 | 1.758 | 217.4 | 33.5 | 119.6 | 31.9 | 67.8 | 63.2 | 119.2 | 26.1 | 8.347 | 98 | 61.7 | 25 | 26.3 | 75 | 31 | 0.998 | 68.2 | 96 | 8600 | 29 | 118.4 | 34.5 | -16.1 | 20.3 | 0 | 37.9 | 33.2
730078 | 1078 | 51 | 2500 | 127.7 | 73.3 | 85.8 | 30 | 32 | 0.053 | 106.8 | 11.5 | 69.9 | 69.3 | 53 | 0.991 | 99.5 | 405.9 | 352.9 | 86.7 | 684.5 | 1.76 | 217.6 | 33.5 | 119.5 | 31.9 | 67.9 | 63.2 | 119 | 26.1 | 8.335 | 97.9 | 62.4 | 25 | 25.9 | 76 | 31 | 1.001 | 68.2 | 95 | 8530 | 29 | 116.5 | 34.6 | -16.1 | 19.8 | 0 | 37.9 | 33.2
730080 | 1080 | 51 | 2498 | 127.6 | 73.4 | 85.9 | 30 | 32.1 | 0.051 | 106.8 | 11.5 | 70 | 69.4 | 53.1 | 0.991 | 99.5 | 406.2 | 352.9 | 86.7 | 684.5 | 1.78 | 217.1 | 33.5 | 119.6 | 31.9 | 67.9 | 62.5 | 119.1 | 26.1 | 8.352 | 98 | 62.6 | 25 | 26.3 | 76 | 31 | 0.999 | 68.2 | 95 | 8550 | 29 | 116.5 | 34.6 | -16.1 | 19.9 | 0 | 37.9 | 33.2
730082 | 1082 | 51 | 2501 | 128.1 | 73.4 | 85.9 | 30 | 32.1 | 0.05 | 106.8 | 11.5 | 70.1 | 69.4 | 53.1 | 0.99 | 99.5 | 406.1 | 352.8 | 86.8 | 684.6 | 1.762 | 217.3 | 33.6 | 119.5 | 32 | 67.9 | 62.1 | 119 | 26.1 | 8.357 | 97.9 | 62.2 | 25 | 26.3 | 76 | 31 | 0.998 | 68.2 | 95 | 8950 | 29 | 118.1 | 34.6 | -16.1 | 19.9 | 0 | 38 | 33.2
730084 | 1084 | 51 | 2503 | 128.3 | 73.5 | 86 | 30 | 32.1 | 0.051 | 106.8 | 11.5 | 70 | 69.3 | 53.1 | 0.991 | 99.5 | 405.7 | 352.4 | 86.9 | 684.6 | 1.767 | 217.2 | 33.7 | 118.8 | 32 | 68 | 62.8 | 118.3 | 26.1 | 8.317 | 97.8 | 61.9 | 25 | 26.3 | 76 | 31 | 1.002 | 68.2 | 95 | 8580 | 29 | 117.5 | 34.7 | -16.1 | 19.5 | 0 | 38.5 | 33.2
730086 | 1086 | 51 | 2500 | 128 | 73.5 | 86 | 30 | 32.1 | 0.051 | 106.8 | 11.5 | 70 | 69.4 | 53.1 | 0.991 | 99.5 | 405.4 | 352 | 87 | 684.6 | 1.775 | 217 | 33.6 | 119.3 | 32 | 68 | 63.7 | 118.8 | 26.1 | 8.356 | 97.9 | 62.3 | 25 | 26.3 | 76 | 31 | 1.004 | 68.2 | 96 | 8480 | 29 | 118.1 | 34 | 0 | 20.1 | 0 | 38.1 | 33.2
730088 | 1088 | 51 | 2502 | 128.3 | 73.6 | 86.1 | 30 | 32.1 | 0.051 | 106.8 | 11.5 | 70 | 69.4 | 53.2 | 0.989 | 99.5 | 405.3 | 351.7 | 87 | 684.5 | 1.774 | 216.7 | 33.7 | 119.1 | 31.9 | 68.1 | 63.6 | 118.6 | 26.1 | 8.371 | 98 | 62.9 | 25 | 26.3 | 76 | 31 | 1.003 | 68.2 | 100 | 8410 | 29 | 119.7 | 34.5 | 0 | 19.9 | 0 | 38.1 | 33.2
730090 | 1090 | 51 | 2500 | 128 | 73.6 | 86.1 | 30 | 32.1 | 0.05 | 106.8 | 11.5 | 70 | 69.4 | 53.3 | 0.991 | 99.5 | 405 | 351.5 | 87.1 | 684.5 | 1.754 | 217.2 | 33.6 | 119.3 | 31.9 | 68.1 | 63 | 118.9 | 26.1 | 8.331 | 97.8 | 63 | 25 | 26.3 | 76 | 31 | 1.003 | 67.8 | 100 | 8260 | 29 | 118.4 | 34.5 | 0 | 19.6 | 0 | 38.8 | 33.2
730092 | 1092 | 51 | 2498 | 128 | 73.6 | 86.2 | 30 | 32.1 | 0.049 | 106.8 | 11.5 | 70.1 | 69.4 | 53.3 | 0.989 | 99.5 | 404.9 | 351.3 | 87.1 | 684.5 | 1.767 | 217.2 | 33.6 | 119.5 | 31.9 | 68.2 | 62.7 | 119.1 | 26.1 | 8.348 | 97.9 | 62.7 | 25 | 26.3 | 76 | 31 | 1 | 68.2 | 100 | 8190 | 29 | 118.4 | 34.5 | -16.1 | 19.9 | 0 | 38.6 | 33.2
730094 | 1094 | 51 | 2501 | 128.3 | 73.7 | 86.3 | 30 | 32.1 | 0.048 | 106.8 | 11.5 | 70 | 69.5 | 53.3 | 0.988 | 99.5 | 404.3 | 350.7 | 87.2 | 684.5 | 1.764 | 217.2 | 33.7 | 119.4 | 31.9 | 68.2 | 63.3 | 118.9 | 26.1 | 8.361 | 98.1 | 62.4 | 25 | 26.3 | 76 | 31 | 0.999 | 68.2 | 100 | 8550 | 29 | 120.1 | 34.6 | -16.1 | 20.4 | 0 | 38.2 | 33.2
730096 | 1096 | 51 | 2498 | 128.1 | 73.8 | 86.4 | 30 | 32.1 | 0.049 | 106.8 | 11.5 | 70 | 69.5 | 53.3 | 0.991 | 99.5 | 404.2 | 350.4 | 87.3 | 684.5 | 1.774 | 217.1 | 33.6 | 119.4 | 32 | 68.3 | 64.2 | 118.9 | 26.1 | 8.344 | 98.1 | 62.8 | 25 | 25.9 | 76 | 31 | 1.004 | 67.8 | 96 | 8650 | 29 | 116.5 | 34.6 | 0 | 20.1 | 0 | 38 | 33.2
730098 | 1098 | 51 | 2499 | 128 | 73.8 | 86.4 | 30 | 32.1 | 0.048 | 106.8 | 11.5 | 70 | 69.5 | 53.4 | 0.989 | 99.5 | 404.1 | 350.3 | 87.3 | 684.6 | 1.75 | 217.6 | 33.6 | 119.7 | 32 | 68.3 | 64.2 | 119.2 | 26.1 | 8.367 | 98 | 63.4 | 25 | 26.3 | 76 | 31 | 1.002 | 67.8 | 100 | 8580 | 29 | 118.4 | 34.5 | 0 | 20.2 | 0 | 38.1 | 33.2
730100 | 1100 | 51 | 2502 | 128.3 | 73.9 | 86.5 | 30 | 32.1 | 0.049 | 106.8 | 11.5 | 70.1 | 69.4 | 53.6 | 0.988 | 99.5 | 403.8 | 349.9 | 87.4 | 684.6 | 1.751 | 216.9 | 33.7 | 119.4 | 32.1 | 68.4 | 63.6 | 119 | 26.1 | 8.341 | 97.8 | 63.6 | 25 | 26.3 | 76 | 31 | 1.001 | 68.6 | 99 | 8330 | 29 | 119.7 | 34.5 | -16.1 | 19.2 | 0 | 38.5 | 33.2
730102 | 1102 | 51 | 2500 | 128 | 73.9 | 86.6 | 30 | 32.1 | 0.05 | 106.8 | 11.5 | 70 | 69.4 | 53.6 | 0.991 | 99.5 | 403.5 | 349.6 | 87.4 | 684.7 | 1.751 | 217.1 | 33.6 | 118.8 | 32.1 | 68.4 | 63.2 | 118.3 | 26.1 | 8.32 | 97.9 | 63.2 | 25 | 26.3 | 76 | 31 | 0.997 | 68.2 | 100 | 8650 | 29 | 119.4 | 34 | 0 | 19.6 | 0 | 38.9 | 33.2
730104 | 1104 | 51 | 2499 | 128 | 74 | 86.6 | 30 | 32.1 | 0.05 | 106.9 | 11.5 | 70 | 69.4 | 53.6 | 0.99 | 99.5 | 403.3 | 349.3 | 87.5 | 684.7 | 1.768 | 217 | 33.6 | 118.9 | 32.1 | 68.5 | 64 | 118.4 | 26.1 | 8.353 | 98 | 63 | 25 | 26.3 | 76 | 31 | 0.999 | 68.2 | 100 | 8650 | 29 | 119.7 | 34 | 0 | 19.9 | 0 | 38.9 | 33.3
730106 | 1106 | 51 | 2501 | 128 | 74 | 86.7 | 30 | 32.1 | 0.049 | 106.8 | 11.5 | 69.9 | 69.4 | 53.7 | 0.989 | 99.5 | 403.2 | 349.1 | 87.5 | 684.8 | 1.765 | 216.9 | 33.6 | 119 | 32.1 | 68.5 | 64.8 | 118.5 | 26.1 | 8.342 | 98 | 63.4 | 25 | 26.3 | 76 | 31 | 1.001 | 68.2 | 100 | 8360 | 29 | 119.7 | 34.6 | 0 | 19.9 | 0 | 38.8 | 33.2
730108 | 1108 | 51 | 2498 | 127.9 | 74 | 86.8 | 30 | 32.1 | 0.048 | 106.9 | 11.5 | 70 | 69.4 | 53.8 | 0.992 | 99.5 | 402.6 | 348.7 | 87.6 | 684.9 | 1.761 | 216.9 | 33.6 | 119.3 | 32.1 | 68.6 | 64.8 | 118.8 | 26.1 | 8.327 | 98.1 | 64 | 25 | 26.3 | 76 | 31 | 1.001 | 68.2 | 96 | 8460 | 29 | 120.1 | 34.7 | 0 | 20.7 | 0 | 38 | 33.2
730110 | 1110 | 51 | 2503 | 128.2 | 74.1 | 86.8 | 30 | 32.1 | 0.05 | 106.9 | 11.5 | 70 | 69.4 | 53.9 | 0.99 | 99.5 | 402.4 | 348.4 | 87.7 | 685 | 1.763 | 217 | 33.7 | 119.1 | 32.1 | 68.6 | 64.2 | 118.7 | 26.1 | 8.343 | 98.1 | 64.2 | 25 | 26.3 | 76 | 31 | 0.999 | 68.2 | 96 | 8480 | 29 | 118.1 | 34.8 | -16.2 | 20.6 | 0 | 38.1 | 33.2
730112 | 1112 | 51 | 2502 | 128.4 | 74.1 | 86.9 | 30 | 32 | 0.049 | 106.9 | 11.5 | 70.1 | 69.4 | 53.9 | 0.989 | 99.5 | 402.3 | 348.1 | 87.7 | 685 | 1.732 | 217.1 | 33.7 | 119.3 | 32.1 | 68.7 | 63.8 | 118.9 | 26.2 | 8.351 | 97.9 | 63.8 | 25 | 26.3 | 76 | 31 | 1 | 67.8 | 95 | 8820 | 29 | 118.1 | 34.6 | 0 | 19.4 | 0 | 38.6 | 33.2
730114 | 1114 | 51 | 2496 | 127.5 | 74.2 | 86.9 | 30 | 32.1 | 0.05 | 106.8 | 11.5 | 70 | 69.4 | 53.8 | 0.99 | 99.5 | 401.8 | 347.6 | 87.7 | 685 | 1.737 | 216.9 | 33.5 | 119.6 | 32.1 | 68.7 | 64.5 | 119.1 | 26.2 | 8.328 | 97.9 | 63.5 | 25 | 25.9 | 76 | 31 | 0.992 | 68.2 | 96 | 8480 | 29 | 116.5 | 34.6 | 0 | 20.2 | 0 | 38.5 | 33.3
730116 | 1116 | 51 | 2499 | 127.7 | 74.2 | 87 | 30 | 32.1 | 0.049 | 106.9 | 11.5 | 69.9 | 69.4 | 53.8 | 0.991 | 99.5 | 401.8 | 347.6 | 87.8 | 685 | 1.761 | 217.2 | 33.5 | 119.3 | 32.1 | 68.8 | 65.2 | 118.9 | 26.2 | 8.312 | 98 | 63.9 | 25 | 26.3 | 76 | 31 | 0.998 | 67.8 | 96 | 8530 | 29 | 118.1 | 34.8 | 0 | 19.4 | 0 | 38.7 | 33.3
730118 | 1118 | 51 | 2501 | 127.9 | 74.3 | 87.1 | 30 | 32.1 | 0.05 | 106.9 | 11.5 | 69.9 | 69.4 | 53.9 | 0.99 | 99.5 | 401.5 | 347.2 | 87.9 | 685.1 | 1.747 | 216.6 | 33.6 | 119 | 32.1 | 68.8 | 65.5 | 118.5 | 26.2 | 8.318 | 98 | 64.5 | 25 | 26.3 | 76 | 31 | 0.999 | 68.2 | 96 | 8730 | 29 | 117.5 | 34.2 | -16.1 | 20.2 | 0 | 38.4 | 33.3
730120 | 1120 | 51 | 2501 | 128.2 | 74.3 | 87.1 | 30 | 32.1 | 0.051 | 106.9 | 11.5 | 70 | 69.4 | 53.9 | 0.991 | 99.5 | 401.3 | 346.9 | 87.9 | 685.1 | 1.764 | 217 | 33.6 | 119.3 | 32.1 | 68.9 | 64.6 | 118.8 | 26.2 | 8.345 | 98 | 64.8 | 25 | 26.3 | 77 | 31 | 1 | 68.2 | 100 | 8460 | 29 | 120.1 | 34.5 | -16.1 | 20.1 | 0 | 38.4 | 33.2
730122 | 1122 | 51 | 2499 | 128 | 74.4 | 87.2 | 30 | 32.1 | 0.052 | 106.9 | 11.5 | 70.1 | 69.4 | 53.9 | 0.99 | 99.5 | 401.2 | 346.7 | 88 | 685.1 | 1.733 | 217.3 | 33.6 | 118.9 | 32.1 | 68.9 | 64.4 | 118.4 | 26.2 | 8.327 | 97.9 | 64.3 | 25 | 26.3 | 77 | 31 | 1 | 68.2 | 99 | 8190 | 29 | 119.4 | 33.6 | -16.1 | 19.1 | 0 | 39 | 33.2
730124 | 1124 | 51 | 2501 | 128.3 | 74.4 | 87.3 | 30 | 32.1 | 0.052 | 106.9 | 11.5 | 70.1 | 69.4 | 53.9 | 0.99 | 99.5 | 400.4 | 346 | 88 | 685.2 | 1.744 | 217.4 | 33.7 | 119 | 32.1 | 69 | 64.9 | 118.5 | 26.2 | 8.378 | 98.1 | 64 | 25 | 26.3 | 77 | 31 | 0.997 | 68.2 | 96 | 8680 | 29 | 117.8 | 34.7 | 0 | 20.6 | 0 | 38.4 | 33.2
730126 | 1126 | 51 | 2500 | 128.2 | 74.5 | 87.4 | 30 | 32.1 | 0.051 | 106.9 | 11.5 | 70 | 69.4 | 53.9 | 0.99 | 99.5 | 400.6 | 346 | 88.1 | 685.2 | 1.751 | 217.4 | 33.7 | 119.4 | 32.1 | 69 | 65.7 | 118.9 | 26.3 | 8.364 | 98.1 | 64.4 | 25 | 26.3 | 77 | 31 | 1.003 | 68.2 | 96 | 8480 | 29 | 118.1 | 34.6 | -16.1 | 20.5 | 0 | 38.1 | 33.2
730128 | 1128 | 51 | 2503 | 128.3 | 74.5 | 87.4 | 30 | 32 | 0.05 | 106.9 | 11.5 | 70 | 69.5 | 54 | 0.99 | 99.5 | 400.3 | 345.6 | 88.2 | 685.3 | 1.78 | 217.2 | 33.7 | 118.9 | 32.2 | 69 | 65.9 | 118.5 | 26.3 | 8.344 | 98.1 | 65 | 25 | 26.3 | 77 | 31 | 0.998 | 68.2 | 96 | 8430 | 29 | 117.8 | 34.5 | -16.1 | 20.2 | 0 | 38.3 | 33.2
730130 | 1130 | 51 | 2498 | 128 | 74.6 | 87.5 | 30 | 32 | 0.05 | 106.9 | 11.5 | 70 | 69.5 | 54.1 | 0.99 | 99.5 | 400.1 | 345.5 | 88.3 | 685.3 | 1.77 | 217.5 | 33.7 | 119.2 | 32.2 | 69.1 | 65.3 | 118.8 | 26.3 | 8.339 | 97.9 | 65.3 | 25 | 25.9 | 77 | 31 | 0.998 | 68.2 | 95 | 8820 | 29 | 116.5 | 34.7 | 0 | 19.8 | 0 | 38.5 | 33.2
730132 | 1132 | 51 | 2500 | 128.2 | 74.6 | 87.6 | 30 | 32 | 0.049 | 106.9 | 11.5 | 70 | 69.5 | 54.1 | 0.989 | 99.5 | 399.7 | 344.9 | 88.3 | 685.3 | 1.753 | 217.6 | 33.7 | 119.3 | 32.2 | 69.1 | 64.9 | 118.9 | 26.3 | 8.328 | 97.9 | 64.9 | 25 | 25.9 | 77 | 31 | 1 | 67.8 | 100 | 8510 | 29 | 120.1 | 34.5 | 0 | 20.4 | 0 | 38.4 | 33.2
730134 | 1134 | 51 | 2500 | 128 | 74.7 | 87.6 | 30 | 32 | 0.05 | 107 | 11.5 | 70 | 69.5 | 54.1 | 0.991 | 99.5 | 399.3 | 344.5 | 88.3 | 685.3 | 1.759 | 217.5 | 33.6 | 119.1 | 32.2 | 69.2 | 65.5 | 118.6 | 26.3 | 8.313 | 98.1 | 64.6 | 25 | 26.3 | 77 | 31 | 1.003 | 68.2 | 100 | 8550 | 29 | 119.7 | 34.6 | -16.1 | 20.2 | 0 | 38.2 | 33.2
730136 | 1136 | 51 | 2499 | 127.9 | 74.7 | 87.7 | 30 | 32 | 0.048 | 106.9 | 11.5 | 70 | 69.5 | 54.1 | 0.99 | 99.5 | 399.3 | 344.4 | 88.4 | 685.4 | 1.787 | 217.3 | 33.6 | 119.1 | 32.3 | 69.2 | 66.3 | 118.6 | 26.3 | 8.316 | 98 | 64.9 | 25 | 26.3 | 77 | 31 | 1.002 | 68.2 | 100 | 8210 | 29 | 119.7 | 34.5 | -16.1 | 20.1 | 0 | 38.2 | 33.2
730138 | 1138 | 51 | 2499 | 128.1 | 74.8 | 87.8 | 30 | 32 | 0.049 | 106.9 | 11.5 | 70 | 69.5 | 54.3 | 0.989 | 99.5 | 399 | 344.1 | 88.5 | 685.5 | 1.777 | 217 | 33.6 | 119.2 | 32.3 | 69.3 | 66.8 | 118.7 | 26.3 | 8.348 | 98 | 65.6 | 25 | 25.9 | 77 | 31 | 1.003 | 68.2 | 100 | 8580 | 29 | 120.1 | 34.5 | -16.1 | 19.9 | 0 | 38.2 | 33.2
730140 | 1140 | 51 | 2499 | 127.7 | 74.8 | 87.8 | 30 | 32 | 0.051 | 106.9 | 11.5 | 70 | 69.4 | 54.5 | 0.99 | 99.5 | 398.8 | 343.9 | 88.5 | 685.6 | 1.759 | 217.7 | 33.5 | 119.1 | 32.4 | 69.3 | 66.1 | 118.7 | 26.3 | 8.297 | 97.8 | 66.1 | 25 | 26.3 | 77 | 31 | 1.001 | 68.2 | 99 | 8550 | 29 | 119.7 | 34.6 | -16.1 | 18.6 | 0 | 38.9 | 33.2
730142 | 1142 | 51 | 2500 | 128 | 74.9 | 87.9 | 30 | 32 | 0.051 | 106.9 | 11.5 | 70 | 69.4 | 54.6 | 0.99 | 99.5 | 398.3 | 343.3 | 88.6 | 685.7 | 1.766 | 217.2 | 33.6 | 119 | 32.4 | 69.4 | 65.6 | 118.5 | 26.3 | 8.318 | 98 | 65.7 | 25 | 25.9 | 77 | 31 | 1.001 | 67.8 | 96 | 8550 | 29 | 118.1 | 34.7 | -16.1 | 20.4 | 0 | 38.4 | 33.2
730144 | 1144 | 51 | 2502 | 128.3 | 74.9 | 87.9 | 30 | 32 | 0.051 | 106.9 | 11.5 | 70 | 69.5 | 54.6 | 0.989 | 99.5 | 398.2 | 343.2 | 88.7 | 685.8 | 1.77 | 217.4 | 33.7 | 119.4 | 32.3 | 69.4 | 66.3 | 119 | 26.3 | 8.324 | 98 | 65.4 | 25 | 26.3 | 77 | 31 | 1 | 67.8 | 96 | 8730 | 29 | 118.1 | 34.7 | -16.1 | 20.4 | 0 | 38.2 | 33.3
730146 | 1146 | 51 | 2500 | 128 | 74.9 | 88 | 30 | 32 | 0.051 | 107 | 11.5 | 70 | 69.5 | 54.7 | 0.991 | 99.5 | 397.8 | 342.8 | 88.7 | 685.8 | 1.77 | 217.6 | 33.6 | 118.9 | 32.3 | 69.5 | 67.1 | 118.5 | 26.3 | 8.326 | 98 | 65.8 | 25 | 26.3 | 77 | 31 | 0.997 | 68.2 | 96 | 8510 | 29 | 117.5 | 34 | -16.1 | 19.8 | 0 | 38.6 | 33.2
730148 | 1148 | 51 | 2498 | 127.8 | 75 | 88.1 | 30 | 32 | 0.053 | 107 | 11.5 | 70 | 69.5 | 54.8 | 0.99 | 99.5 | 397.7 | 342.5 | 88.7 | 685.9 | 1.77 | 217.3 | 33.6 | 118.7 | 32.2 | 69.5 | 67.5 | 118.2 | 26.3 | 8.343 | 98.1 | 66.4 | 25 | 26.7 | 77 | 31 | 1.004 | 67.8 | 96 | 8550 | 29 | 115.2 | 34.6 | 0 | 20.1 | 0 | 38.5 | 33.2
730150 | 1150 | 51 | 2502 | 128.4 | 75 | 88.2 | 30 | 32 | 0.049 | 107 | 11.5 | 70 | 69.5 | 55 | 0.988 | 99.5 | 397.3 | 342.1 | 88.8 | 686.1 | 1.778 | 217.5 | 33.7 | 119 | 32.1 | 69.6 | 66.8 | 118.5 | 26.3 | 8.37 | 98 | 66.8 | 25 | 25.9 | 77 | 31 | 1.001 | 67.8 | 100 | 8480 | 29 | 120.1 | 34.5 | 0 | 19.2 | 0 | 38.8 | 33.2
730152 | 1152 | 51 | 2497 | 127.6 | 75.1 | 88.2 | 30 | 32 | 0.05 | 106.9 | 11.5 | 70 | 69.5 | 55 | 0.991 | 99.5 | 396.9 | 341.7 | 88.9 | 686.2 | 1.762 | 217.6 | 33.6 | 119.4 | 32.1 | 69.6 | 66.3 | 119 | 26.3 | 8.308 | 98 | 66.4 | 25 | 26.3 | 77 | 31 | 1.001 | 67.8 | 100 | 8240 | 29 | 120.1 | 34.7 | 0 | 19.6 | 0 | 39 | 33.2
730154 | 1154 | 51 | 2500 | 127.5 | 75.1 | 88.3 | 30 | 32 | 0.048 | 107 | 11.5 | 70 | 69.5 | 55 | 0.99 | 99.5 | 396.9 | 341.6 | 88.9 | 686.2 | 1.767 | 217.9 | 33.5 | 119.6 | 32.2 | 69.6 | 66.6 | 119.1 | 26.3 | 8.307 | 98.2 | 65.9 | 25 | 26.3 | 77 | 31 | 1.005 | 68.2 | 96 | 8600 | 29 | 117.8 | 34.7 | -16.1 | 20.2 | 0 | 38.4 | 33.2
730156 | 1156 | 51 | 2498 | 127.9 | 75.2 | 88.3 | 30 | 32 | 0.048 | 107 | 11.5 | 70 | 69.5 | 55 | 0.988 | 99.5 | 396.7 | 341.3 | 88.9 | 686.3 | 1.78 | 218.2 | 33.6 | 119.5 | 32.2 | 69.7 | 67.8 | 119 | 26.3 | 8.351 | 98.1 | 66.1 | 25 | 26.3 | 77 | 31 | 1.002 | 68.2 | 100 | 8430 | 29 | 118.4 | 34.7 | 0 | 19.9 | 0 | 38.4 | 33.3
730158 | 1158 | 51 | 2498 | 127.7 | 75.2 | 88.4 | 30 | 32 | 0.051 | 107 | 11.5 | 70 | 69.5 | 55.2 | 0.991 | 99.5 | 396.2 | 340.8 | 89 | 686.3 | 1.78 | 218.1 | 33.5 | 119.7 | 32.2 | 69.7 | 68.1 | 119.2 | 26.3 | 8.313 | 98.1 | 67 | 25 | 26.3 | 77 | 31 | 0.996 | 67.8 | 100 | 8410 | 29 | 118.4 | 34.6 | 0 | 20.2 | 0 | 38.2 | 33.2
730160 | 1160 | 51 | 2500 | 127.9 | 75.3 | 88.5 | 30 | 32 | 0.051 | 107 | 11.5 | 70 | 69.4 | 55.3 | 0.989 | 99.5 | 396.4 | 340.8 | 89.1 | 686.4 | 1.771 | 218 | 33.5 | 119.2 | 32.2 | 69.8 | 67.3 | 118.8 | 26.3 | 8.326 | 98 | 67.4 | 25 | 26.7 | 77 | 31 | 1.006 | 68.2 | 99 | 8210 | 29 | 119.7 | 34.7 | -16.1 | 19.9 | 0 | 38.5 | 33.2
730162 | 1162 | 51 | 2501 | 127.9 | 75.3 | 88.6 | 30 | 32 | 0.049 | 106.9 | 11.5 | 70 | 69.4 | 55.4 | 0.989 | 99.5 | 396 | 340.4 | 89.2 | 686.5 | 1.799 | 217.8 | 33.6 | 119.4 | 32.3 | 69.8 | 66.6 | 118.9 | 26.3 | 8.326 | 98 | 66.9 | 25 | 26.3 | 78 | 31 | 1.01 | 68.2 | 100 | 8430 | 29 | 118.4 | 34.6 | -16.1 | 20.1 | 0 | 38.3 | 33.2
730164 | 1164 | 51 | 2497 | 127.6 | 75.4 | 88.6 | 30 | 32 | 0.051 | 107 | 11.5 | 70 | 69.4 | 55.3 | 0.991 | 99.5 | 395.6 | 340 | 89.2 | 686.5 | 1.792 | 218.1 | 33.5 | 119.5 | 32.3 | 69.9 | 67.2 | 119 | 26.3 | 8.323 | 98.1 | 66.4 | 25 | 26.3 | 78 | 31 | 0.996 | 67.8 | 100 | 8410 | 29 | 120.1 | 34.6 | -16.1 | 19.9 | 0 | 38.2 | 33.2
730166 | 1166 | 51 | 2497 | 127.1 | 75.4 | 88.7 | 30 | 32 | 0.05 | 107 | 11.5 | 70 | 69.4 | 55.3 | 0.99 | 99.5 | 395.4 | 339.7 | 89.2 | 686.6 | 1.769 | 218.1 | 33.4 | 119.3 | 32.2 | 69.9 | 68.1 | 118.9 | 26.3 | 8.281 | 97.9 | 66.7 | 24.5 | 26.3 | 78 | 31 | 1.007 | 67.8 | 96 | 8510 | 29 | 117.8 | 34.1 | -16.1 | 20.1 | 0 | 38.9 | 33.2
730168 | 1168 | 51 | 2500 | 127.6 | 75.5 | 88.7 | 30 | 32 | 0.049 | 107 | 11.5 | 70 | 69.5 | 55.4 | 0.99 | 99.5 | 394.9 | 339.2 | 89.3 | 686.7 | 1.785 | 217.2 | 33.4 | 119 | 32.2 | 70 | 68.4 | 118.6 | 26.3 | 8.323 | 98.1 | 67.4 | 25 | 26.3 | 78 | 31 | 1.003 | 68.2 | 96 | 8650 | 29 | 117.8 | 34.6 | -16.2 | 20.2 | 0 | 38.2 | 33.2
730170 | 1170 | 51 | 2501 | 127.9 | 75.5 | 88.8 | 30 | 32 | 0.05 | 107 | 11.5 | 70 | 69.5 | 55.4 | 0.99 | 99.5 | 395.1 | 339.2 | 89.4 | 686.9 | 1.795 | 217.3 | 33.5 | 118.9 | 32.1 | 70 | 67.6 | 118.4 | 26.3 | 8.338 | 98.1 | 67.7 | 25 | 26.7 | 78 | 31 | 0.998 | 67.8 | 96 | 8630 | 29 | 117.5 | 34.7 | -16.1 | 19.8 | 0 | 38.4 | 33.2
730172 | 1172 | 51 | 2496 | 127.4 | 75.6 | 88.9 | 30 | 32 | 0.05 | 106.9 | 11.5 | 70 | 69.6 | 55.4 | 0.99 | 99.5 | 394.5 | 338.7 | 89.5 | 687 | 1.8 | 217.4 | 33.5 | 119.4 | 32 | 70.1 | 67.1 | 119 | 26.3 | 8.304 | 97.9 | 67.3 | 25 | 25.9 | 78 | 31 | 1.005 | 67.8 | 100 | 8210 | 29 | 118.4 | 34.6 | -16.1 | 20.1 | 0 | 39 | 33.2
730174 | 1174 | 51 | 2500 | 127.7 | 75.6 | 89 | 30 | 32 | 0.05 | 107 | 11.5 | 70 | 69.6 | 55.4 | 0.989 | 99.5 | 394.4 | 338.5 | 89.6 | 687.1 | 1.798 | 217.1 | 33.5 | 119.4 | 32 | 70.1 | 67.8 | 118.9 | 26.3 | 8.326 | 98.2 | 66.9 | 25 | 26.3 | 78 | 31 | 1.005 | 67.8 | 100 | 8550 | 29 | 120.1 | 34.6 | 0 | 20.4 | 0 | 38.2 | 33.2
730176 | 1176 | 51 | 2498 | 127.8 | 75.7 | 89 | 30 | 32 | 0.048 | 107 | 11.5 | 69.9 | 69.6 | 55.5 | 0.991 | 99.5 | 394.3 | 338.4 | 89.7 | 687.1 | 1.773 | 217.3 | 33.5 | 119.6 | 31.9 | 70.2 | 68.6 | 119.2 | 26.3 | 8.326 | 98 | 67.2 | 25 | 25.9 | 78 | 31 | 0.995 | 67.8 | 100 | 8360 | 29 | 118.8 | 34.7 | -16.1 | 19.9 | 0 | 38.6 | 33.2
730178 | 1178 | 51 | 2498 | 127.6 | 75.7 | 89.1 | 30 | 32 | 0.05 | 107 | 11.5 | 70 | 69.6 | 55.6 | 0.99 | 99.5 | 393.9 | 337.9 | 89.6 | 687.1 | 1.77 | 217.9 | 33.5 | 119.8 | 31.9 | 70.2 | 69 | 119.4 | 26.3 | 8.301 | 98 | 67.9 | 25 | 26.3 | 78 | 31 | 0.997 | 68.2 | 100 | 8240 | 29 | 118.8 | 34.7 | -16.1 | 19.9 | 0 | 38.4 | 33.2
730180 | 1180 | 51 | 2499 | 127.3 | 75.8 | 89.2 | 30 | 32 | 0.049 | 107 | 11.5 | 70 | 69.6 | 55.7 | 0.989 | 99.5 | 393.8 | 337.7 | 89.6 | 687.2 | 1.777 | 217.8 | 33.4 | 119.6 | 31.8 | 70.3 | 68.1 | 119.2 | 26.4 | 8.314 | 98.1 | 68.2 | 25 | 26.3 | 78 | 31 | 0.997 | 67.8 | 100 | 8480 | 29 | 120.1 | 34.7 | -16.1 | 19.8 | 0 | 38.4 | 33.2
730182 | 1182 | 51 | 2499 | 127.5 | 75.8 | 89.2 | 30 | 32 | 0.05 | 107 | 11.5 | 70 | 69.6 | 55.7 | 0.989 | 99.5 | 394 | 337.7 | 89.8 | 687.2 | 1.782 | 217.9 | 33.5 | 119.2 | 31.8 | 70.3 | 67.6 | 118.7 | 26.4 | 8.316 | 98 | 67.8 | 25 | 26.7 | 78 | 31 | 1.004 | 68.2 | 100 | 8480 | 29 | 119.4 | 34.7 | 0 | 19.7 | 0 | 38.7 | 33.2
730184 | 1184 | 51 | 2499 | 127.5 | 75.9 | 89.2 | 30 | 32 | 0.05 | 107 | 11.5 | 70 | 69.5 | 55.7 | 0.991 | 99.5 | 393.5 | 337.3 | 89.8 | 687.4 | 1.791 | 217.8 | 33.5 | 119.2 | 31.9 | 70.4 | 68.2 | 118.8 | 26.4 | 8.294 | 98 | 67.3 | 25 | 26.7 | 78 | 31 | 1.005 | 67.8 | 96 | 8650 | 29 | 118.1 | 34.5 | -16.1 | 20 | 0 | 38.9 | 33.2
730186 | 1186 | 51 | 2501 | 127.7 | 75.9 | 89.3 | 30 | 32 | 0.049 | 107 | 11.5 | 70 | 69.5 | 55.7 | 0.989 | 99.5 | 393.2 | 336.9 | 89.8 | 687.4 | 1.798 | 218.1 | 33.5 | 119.5 | 31.9 | 70.4 | 69.2 | 119 | 26.4 | 8.311 | 98.1 | 67.7 | 24.5 | 26.3 | 78 | 31 | 0.998 | 67.8 | 96 | 8630 | 29 | 116.5 | 34.6 | -16.1 | 20.4 | 0 | 38.6 | 33.2
730188 | 1188 | 51 | 2500 | 127.6 | 76 | 89.4 | 30 | 32 | 0.049 | 107 | 11.5 | 70 | 69.5 | 55.8 | 0.989 | 99.5 | 392.9 | 336.6 | 89.8 | 687.5 | 1.79 | 217.8 | 33.5 | 119.3 | 32 | 70.5 | 69.6 | 118.8 | 26.4 | 8.321 | 98.2 | 68.4 | 25 | 26.3 | 78 | 31 | 1 | 68.2 | 96 | 8380 | 29 | 117.8 | 34.7 | -16.1 | 20.2 | 0 | 38.3 | 33.2
730190 | 1190 | 51 | 2499 | 127.4 | 76 | 89.4 | 30 | 31.9 | 0.049 | 107 | 11.5 | 70 | 69.5 | 56 | 0.99 | 99.5 | 392.5 | 336.2 | 90 | 687.5 | 1.787 | 217.9 | 33.5 | 119.1 | 32 | 70.5 | 69 | 118.6 | 26.4 | 8.287 | 98.2 | 68.8 | 24.5 | 26.3 | 78 | 31 | 1 | 68.2 | 96 | 8360 | 29 | 117.8 | 34.5 | 0 | 19.9 | 0 | 38.3 | 33.2
730192 | 1192 | 51 | 2500 | 127.8 | 76.1 | 89.5 | 30 | 31.9 | 0.05 | 107 | 11.5 | 70.1 | 69.5 | 56 | 0.99 | 99.5 | 392.1 | 335.8 | 90 | 687.7 | 1.792 | 217.4 | 33.5 | 119.1 | 32.1 | 70.6 | 68.5 | 118.7 | 26.4 | 8.336 | 98.1 | 68.6 | 24.5 | 26.3 | 78 | 31 | 1 | 68.2 | 96 | 8850 | 29 | 117.8 | 34.6 | -16.1 | 19.8 | 0 | 38.4 | 33.2
730194 | 1194 | 51 | 2506 | 127.9 | 76.1 | 89.5 | 30 | 31.9 | 0.047 | 107 | 11.5 | 70 | 69.4 | 56 | 0.989 | 99.5 | 391.8 | 335.4 | 90 | 687.8 | 1.799 | 217.3 | 33.5 | 119.7 | 32.1 | 70.6 | 69 | 119.2 | 26.4 | 8.354 | 98.6 | 68.2 | 24.5 | 26.3 | 78 | 31 | 1.002 | 68.6 | 97 | 8900 | 29 | 116.8 | 34.6 | -16.1 | 20.4 | 0 | 38.5 | 33.2
730196 | 1196 | 51 | 2507 | 128.6 | 76.2 | 89.6 | 30 | 31.9 | 0.047 | 107.1 | 11.5 | 70 | 69.5 | 56 | 0.991 | 99.5 | 392.1 | 335.5 | 90.1 | 688.1 | 1.811 | 217.3 | 33.7 | 119.9 | 32 | 70.7 | 69.9 | 119.4 | 26.4 | 8.395 | 98.9 | 68.4 | 24.5 | 26.7 | 78 | 31 | 1.005 | 69 | 101 | 8700 | 29 | 118.8 | 34.6 | 0 | 19.5 | 0 | 38.5 | 33.2
730198 | 1198 | 51 | 2507 | 129.1 | 76.2 | 89.7 | 30 | 31.9 | 0.047 | 107.1 | 11.5 | 70 | 69.6 | 56 | 0.989 | 99.5 | 391.5 | 335.1 | 90.2 | 688.3 | 1.84 | 217.3 | 33.9 | 119.8 | 32 | 70.7 | 70.3 | 119.3 | 26.4 | 8.415 | 98.9 | 69.1 | 24.5 | 26.7 | 78 | 31 | 1 | 69 | 97 | 8680 | 29 | 116.5 | 34.7 | 0 | 20.4 | 0 | 38.6 | 33.2
730200 | 1200 | 51 | 2502 | 128.5 | 76.3 | 89.7 | 30 | 31.9 | 0.048 | 107.1 | 11.5 | 70 | 69.6 | 56 | 0.989 | 99.5 | 391.4 | 334.8 | 90.3 | 688.5 | 1.844 | 216.9 | 33.8 | 119.8 | 32 | 70.8 | 69.6 | 119.4 | 26.4 | 8.427 | 99 | 69.6 | 24.5 | 26.3 | 78 | 31 | 1.003 | 69 | 101 | 8480 | 29 | 118.8 | 34.6 | 0 | 20.4 | 0 | 38.6 | 33.3
730202 | 1202 | 51 | 2504 | 128.7 | 76.3 | 89.8 | 30 | 31.9 | 0.049 | 107.1 | 11.5 | 70 | 69.6 | 56.1 | 0.99 | 99.5 | 391.1 | 334.6 | 90.3 | 688.7 | 1.858 | 217.5 | 33.8 | 119.5 | 31.9 | 70.8 | 69.2 | 119.1 | 26.4 | 8.398 | 99.1 | 69.2 | 24.5 | 26.3 | 78 | 31 | 1.002 | 69 | 97 | 8770 | 29 | 116.5 | 34.6 | -16.2 | 20.6 | 0 | 38.5 | 33.2
730204 | 1204 | 51 | 2500 | 128.6 | 76.4 | 89.8 | 30 | 31.9 | 0.049 | 107.1 | 11.5 | 70 | 69.6 | 56.1 | 0.99 | 99.5 | 391 | 334.4 | 90.3 | 688.9 | 1.846 | 217.2 | 33.8 | 119.7 | 31.9 | 70.9 | 69.6 | 119.3 | 26.4 | 8.413 | 99.1 | 68.8 | 24.5 | 26.3 | 78 | 31 | 0.997 | 69 | 97 | 8480 | 29 | 116.5 | 34 | -16.1 | 20.4 | 0 | 38.5 | 33.3
730206 | 1206 | 51 | 2504 | 128.9 | 76.4 | 89.9 | 30 | 31.9 | 0.051 | 107.1 | 11.5 | 69.9 | 69.6 | 56.2 | 0.988 | 99.5 | 391.1 | 334.3 | 90.4 | 689.2 | 1.866 | 217.2 | 33.9 | 119.6 | 31.9 | 70.9 | 70.5 | 119.1 | 26.4 | 8.414 | 99 | 69 | 24.5 | 26.3 | 79 | 31 | 1.004 | 68.6 | 101 | 8630 | 29 | 120.1 | 34.6 | -16.1 | 19.2 | 0 | 39.1 | 33.3
730208 | 1208 | 51 | 2504 | 129 | 76.5 | 89.9 | 30 | 31.9 | 0.051 | 107.1 | 11.5 | 69.9 | 69.6 | 56.3 | 0.991 | 99.5 | 390.9 | 334.1 | 90.4 | 689.4 | 1.865 | 217.7 | 33.9 | 119.6 | 32 | 71 | 71 | 119.1 | 26.4 | 8.4 | 99.1 | 69.7 | 24.5 | 26.7 | 79 | 31 | 0.997 | 68.6 | 97 | 8730 | 29 | 116.5 | 34.5 | -16.1 | 19.2 | 0 | 39 | 33.2
730210 | 1210 | 51 | 2501 | 128.4 | 76.5 | 90 | 30 | 31.9 | 0.05 | 107.1 | 11.5 | 70 | 69.6 | 56.5 | 0.99 | 99.5 | 390.4 | 333.7 | 90.5 | 689.6 | 1.848 | 218.1 | 33.8 | 119.9 | 32 | 71 | 70.7 | 119.4 | 26.4 | 8.403 | 99.2 | 70.2 | 24.5 | 25.9 | 79 | 31 | 0.997 | 68.6 | 97 | 8580 | 29 | 116.8 | 34 | -16.1 | 20.1 | 0 | 38.6 | 33.2
730212 | 1212 | 51 | 2500 | 128.8 | 76.6 | 90.1 | 30 | 31.9 | 0.048 | 107.1 | 11.5 | 70 | 69.6 | 56.6 | 0.988 | 99.5 | 390.3 | 333.4 | 90.6 | 689.8 | 1.861 | 218.2 | 33.8 | 119.8 | 31.9 | 71.1 | 69.9 | 119.3 | 26.4 | 8.417 | 99.1 | 70.1 | 24.5 | 26.3 | 79 | 31 | 1.002 | 68.6 | 97 | 8600 | 29 | 116.5 | 34.7 | -16.1 | 19.7 | 0 | 39.1 | 33.2
730214 | 1214 | 51 | 2498 | 128.1 | 76.7 | 90.1 | 30 | 31.9 | 0.049 | 107.1 | 11.5 | 70 | 69.6 | 56.6 | 0.99 | 99.5 | 389.9 | 332.9 | 90.6 | 690 | 1.837 | 218.2 | 33.7 | 120.3 | 31.9 | 71.1 | 70.3 | 119.8 | 26.4 | 8.37 | 99.1 | 69.7 | 24.5 | 26.3 | 79 | 31 | 0.997 | 69 | 97 | 8600 | 29 | 119.4 | 34 | 0 | 20.3 | 0 | 38.9 | 33.2
730216 | 1216 | 51 | 2499 | 128.5 | 76.7 | 90.2 | 30 | 31.8 | 0.05 | 107.1 | 11.5 | 70 | 69.6 | 56.6 | 0.99 | 99.5 | 389.4 | 332.5 | 90.7 | 690.2 | 1.845 | 217.7 | 33.7 | 120.3 | 31.9 | 71.2 | 71.1 | 119.9 | 26.4 | 8.374 | 99 | 69.8 | 24.5 | 26.3 | 79 | 31 | 1.001 | 68.6 | 101 | 8310 | 29 | 119.1 | 34.7 | 0 | 19.6 | 0 | 39.2 | 33.2
730218 | 1218 | 51 | 2491 | 127.7 | 76.8 | 90.3 | 30 | 31.8 | 0.052 | 107.1 | 11.5 | 70 | 69.5 | 56.7 | 0.99 | 99.5 | 389.2 | 332.3 | 90.7 | 690.3 | 1.805 | 217.6 | 33.6 | 119.5 | 31.9 | 71.2 | 71.8 | 119 | 26.4 | 8.348 | 98.6 | 70.4 | 24.5 | 26.7 | 79 | 31 | 0.996 | 67.8 | 96 | 8530 | 29 | 120.1 | 34 | 0 | 20.6 | 0 | 39.2 | 33.2
730220 | 1220 | 51 | 2494 | 127.4 | 76.8 | 90.3 | 30 | 31.9 | 0.051 | 107 | 11.5 | 70 | 69.5 | 56.8 | 0.99 | 99.5 | 389.1 | 332 | 90.8 | 690.4 | 1.797 | 217.6 | 33.5 | 119.1 | 31.9 | 71.3 | 71.1 | 118.7 | 26.4 | 8.294 | 98.4 | 70.9 | 24.5 | 26.3 | 79 | 31 | 0.995 | 68.2 | 100 | 8310 | 29 | 119.4 | 34.8 | -16.1 | 20 | 0 | 39.3 | 33.2
730222 | 1222 | 51 | 2495 | 127.3 | 76.9 | 90.4 | 30 | 31.9 | 0.052 | 107 | 11.5 | 70 | 69.4 | 56.9 | 0.99 | 99.5 | 388.6 | 331.6 | 90.8 | 690.6 | 1.79 | 217.7 | 33.4 | 119.2 | 31.9 | 71.3 | 70.6 | 118.7 | 26.4 | 8.287 | 98.4 | 70.7 | 24.5 | 26.3 | 79 | 31 | 0.998 | 68.2 | 96 | 8550 | 29 | 117.8 | 34.6 | -16.1 | 19.7 | 0 | 39.1 | 33.2
730224 | 1224 | 51 | 2497 | 127.5 | 76.9 | 90.4 | 30 | 31.8 | 0.053 | 107 | 11.5 | 70 | 69.5 | 57 | 0.988 | 99.5 | 388.6 | 331.4 | 90.9 | 690.7 | 1.797 | 217.6 | 33.4 | 119.4 | 31.9 | 71.4 | 70.9 | 119 | 26.4 | 8.293 | 98.2 | 70.2 | 24.5 | 26.3 | 79 | 31 | 1.004 | 67.8 | 96 | 8550 | 29 | 116.5 | 34.6 | 0 | 19.2 | 0 | 39.3 | 33.2
730226 | 1226 | 51 | 2499 | 127.3 | 77 | 90.5 | 30 | 31.9 | 0.053 | 107 | 11.5 | 70 | 69.4 | 57.1 | 0.991 | 99.5 | 388.2 | 331 | 90.9 | 690.8 | 1.776 | 217.2 | 33.4 | 119.1 | 31.9 | 71.4 | 71.9 | 118.7 | 26.4 | 8.305 | 98.4 | 70.4 | 25 | 26.3 | 79 | 31 | 0.999 | 68.2 | 100 | 8550 | 29 | 120.1 | 34.6 | -16.1 | 20.6 | 0 | 38.5 | 33.2
730228 | 1228 | 51 | 2492 | 126.8 | 77 | 90.5 | 30 | 31.9 | 0.053 | 107 | 11.5 | 70 | 69.4 | 57.2 | 0.99 | 99.5 | 387.8 | 330.6 | 91 | 690.9 | 1.779 | 217.5 | 33.3 | 119.6 | 31.9 | 71.5 | 72.3 | 119.2 | 26.5 | 8.288 | 98.3 | 71 | 24.5 | 25.9 | 79 | 31 | 1.004 | 67.8 | 100 | 8290 | 29 | 118.4 | 34.5 | -16.1 | 19.4 | 0 | 39.2 | 33.2
730230 | 1230 | 51 | 2495 | 126.8 | 77.1 | 90.6 | 30 | 31.8 | 0.05 | 107 | 11.5 | 70 | 69.4 | 57.3 | 0.989 | 99.5 | 387.8 | 330.5 | 91.1 | 691 | 1.78 | 217 | 33.3 | 119.7 | 31.9 | 71.5 | 71.7 | 119.2 | 26.5 | 8.286 | 98.3 | 71.5 | 24.5 | 25.9 | 79 | 31 | 0.999 | 68.2 | 100 | 8510 | 29 | 118.4 | 34.6 | -16.1 | 19.2 | 0 | 39.2 | 33.2
730232 | 1232 | 51 | 2498 | 127.3 | 77.1 | 90.6 | 30 | 31.9 | 0.05 | 107.1 | 11.5 | 70 | 69.4 | 57.4 | 0.989 | 99.5 | 387.9 | 330.5 | 91.2 | 691.1 | 1.783 | 217.3 | 33.4 | 119.2 | 31.9 | 71.6 | 71 | 118.7 | 26.5 | 8.327 | 98.4 | 71.2 | 24.5 | 26.3 | 79 | 31 | 0.997 | 68.2 | 96 | 8460 | 29 | 117.8 | 34.5 | 0 | 20.4 | 0 | 38.3 | 33.2
730234 | 1234 | 51 | 2494 | 126.9 | 77.2 | 90.7 | 30 | 31.8 | 0.051 | 107 | 11.5 | 70 | 69.4 | 57.4 | 0.99 | 99.5 | 387.5 | 330.1 | 91.2 | 691.2 | 1.769 | 217.1 | 33.3 | 119.3 | 31.9 | 71.7 | 71.5 | 118.9 | 26.5 | 8.281 | 98.1 | 70.8 | 24.5 | 26.3 | 79 | 31 | 0.997 | 67.8 | 96 | 8650 | 29 | 116.5 | 34.6 | -16.1 | 19.2 | 0 | 39.2 | 33.2
730236 | 1236 | 51 | 2506 | 128 | 77.2 | 90.8 | 30 | 31.8 | 0.049 | 107.1 | 11.4 | 70 | 69.4 | 57.5 | 0.991 | 99.5 | 387.4 | 329.9 | 91.2 | 691.3 | 1.818 | 216.9 | 33.5 | 120.1 | 31.8 | 71.7 | 72.3 | 119.6 | 26.4 | 8.388 | 99 | 71 | 24.5 | 26.3 | 79 | 31 | 1.001 | 68.6 | 97 | 8530 | 29 | 116.8 | 34.6 | -16.1 | 20.1 | 0 | 39 | 33.2
730238 | 1238 | 51 | 2505 | 128.6 | 77.3 | 90.8 | 30 | 31.9 | 0.048 | 107.1 | 11.4 | 70 | 69.5 | 57.6 | 0.988 | 99.5 | 387.3 | 329.7 | 91.3 | 691.5 | 1.824 | 217.1 | 33.7 | 120 | 31.8 | 71.8 | 72.8 | 119.5 | 26.4 | 8.429 | 99 | 71.5 | 24.5 | 26.3 | 79 | 31 | 0.996 | 69 | 101 | 8680 | 29 | 118.4 | 34 | 0 | 20.4 | 0 | 38.8 | 33.2
730240 | 1240 | 51 | 2503 | 128.3 | 77.3 | 90.9 | 30 | 31.9 | 0.051 | 107.1 | 11.4 | 70 | 69.6 | 57.8 | 0.99 | 99.5 | 387.6 | 329.8 | 91.3 | 691.7 | 1.85 | 217.1 | 33.7 | 119.8 | 31.8 | 71.8 | 72 | 119.3 | 26.5 | 8.38 | 99 | 71.9 | 24.5 | 26.7 | 79 | 31 | 1.001 | 69 | 96 | 8950 | 29 | 118.1 | 34.5 | 0 | 19.4 | 0 | 39.3 | 33.2
730242 | 1242 | 51 | 2504 | 128.4 | 77.4 | 90.9 | 30 | 31.9 | 0.049 | 107.1 | 11.4 | 70 | 69.6 | 57.8 | 0.989 | 99.5 | 386.7 | 329.2 | 91.4 | 691.8 | 1.865 | 217.4 | 33.8 | 119.6 | 31.9 | 71.9 | 71.4 | 119.2 | 26.5 | 8.41 | 99.2 | 71.6 | 24.5 | 26.3 | 80 | 31 | 1.002 | 68.6 | 101 | 8480 | 29 | 118.4 | 34.6 | 0 | 19.4 | 0 | 39 | 33.2
730244 | 1244 | 51 | 2504 | 128.5 | 77.4 | 91 | 30 | 31.8 | 0.048 | 107.2 | 11.4 | 70 | 69.6 | 57.8 | 0.989 | 99.5 | 386.9 | 329.2 | 91.5 | 692 | 1.854 | 217.5 | 33.8 | 119.6 | 32 | 71.9 | 71.9 | 119.1 | 26.5 | 8.401 | 99.2 | 71.1 | 24.5 | 26.3 | 80 | 31 | 0.996 | 69 | 97 | 8510 | 29 | 118.1 | 34.6 | -16.1 | 19.4 | 0 | 39.1 | 33.2
730246 | 1246 | 51 | 2504 | 128.6 | 77.5 | 91 | 30 | 31.8 | 0.049 | 107.1 | 11.4 | 69.9 | 69.7 | 57.8 | 0.99 | 99.5 | 386.7 | 328.9 | 91.5 | 692.2 | 1.863 | 217 | 33.8 | 119.7 | 32 | 72 | 72.7 | 119.3 | 26.5 | 8.392 | 99.2 | 71.4 | 24.5 | 26.3 | 80 | 31 | 1.006 | 69 | 101 | 8410 | 29 | 118.4 | 34.7 | -16.1 | 20 | 0 | 38.8 | 33.2
730248 | 1248 | 51 | 2500 | 128.5 | 77.6 | 91.1 | 30 | 31.9 | 0.049 | 107.1 | 11.4 | 69.9 | 69.7 | 57.9 | 0.99 | 99.5 | 386.3 | 328.6 | 91.5 | 692.3 | 1.865 | 217 | 33.8 | 119.7 | 32.1 | 72 | 73.1 | 119.3 | 26.4 | 8.417 | 99.3 | 72 | 24.5 | 26.7 | 80 | 31 | 1 | 69 | 101 | 8650 | 29 | 118.8 | 34.7 | -16.1 | 20.4 | 0 | 38.5 | 33.2
730250 | 1250 | 51 | 2502 | 128.6 | 77.6 | 91.1 | 30 | 31.9 | 0.051 | 107.1 | 11.4 | 70 | 69.7 | 58 | 0.987 | 99.5 | 385.9 | 328.2 | 91.6 | 692.4 | 1.842 | 217 | 33.8 | 119.8 | 32.1 | 72.1 | 72.2 | 119.3 | 26.5 | 8.42 | 99.2 | 72.3 | 24.5 | 26.7 | 80 | 31 | 1.004 | 68.6 | 97 | 8530 | 29 | 116.8 | 34.7 | -16.1 | 20.2 | 0 | 39.1 | 33.2
730252 | 1252 | 51 | 2504 | 128.7 | 77.6 | 91.2 | 30 | 31.8 | 0.048 | 107.1 | 11.5 | 70 | 69.7 | 58 | 0.991 | 99.5 | 385.8 | 327.9 | 91.6 | 692.6 | 1.838 | 216.6 | 33.8 | 119.7 | 32.1 | 72.1 | 71.9 | 119.3 | 26.5 | 8.38 | 99.4 | 71.9 | 24.5 | 26.7 | 80 | 31 | 1.004 | 68.6 | 97 | 8700 | 29 | 116.8 | 34.7 | 0 | 19.8 | 0 | 38.7 | 33.2
730254 | 1254 | 51 | 2502 | 128.5 | 77.7 | 91.2 | 30 | 31.8 | 0.048 | 107.1 | 11.5 | 70 | 69.7 | 58 | 0.99 | 99.5 | 385.8 | 327.8 | 91.7 | 692.7 | 1.835 | 216.6 | 33.8 | 120.1 | 32.1 | 72.2 | 72.4 | 119.6 | 26.5 | 8.36 | 99.1 | 71.5 | 24.5 | 26.3 | 80 | 31 | 0.998 | 68.6 | 101 | 8530 | 29 | 118.8 | 34.6 | 0 | 19.8 | 0 | 39.3 | 33.2
730256 | 1256 | 51 | 2502 | 128.5 | 77.8 | 91.3 | 30 | 31.8 | 0.048 | 107.1 | 11.4 | 70 | 69.7 | 58 | 0.989 | 99.5 | 385.2 | 327.4 | 91.7 | 692.8 | 1.844 | 216.6 | 33.8 | 119.8 | 32.1 | 72.2 | 73.3 | 119.3 | 26.5 | 8.399 | 99.4 | 71.7 | 24.5 | 26.7 | 80 | 31 | 1.007 | 69 | 101 | 8360 | 29 | 118.8 | 34.6 | 0 | 20.2 | 0 | 38.4 | 33.2
730258 | 1258 | 51 | 2498 | 128 | 77.8 | 91.3 | 30 | 31.9 | 0.048 | 107.1 | 11.4 | 70 | 69.7 | 58.1 | 0.991 | 99.5 | 385.3 | 327.3 | 91.8 | 693 | 1.837 | 217.2 | 33.7 | 120.3 | 32.1 | 72.3 | 73.7 | 119.8 | 26.5 | 8.383 | 99.2 | 72.4 | 24.5 | 26.3 | 80 | 31 | 1.003 | 69 | 101 | 8510 | 29 | 119.1 | 34.6 | 0 | 20 | 0 | 38.8 | 33.2
730260 | 1260 | 51 | 2501 | 128.4 | 77.9 | 91.4 | 30 | 31.9 | 0.048 | 107.1 | 11.4 | 70.1 | 69.8 | 58.1 | 0.99 | 99.5 | 384.9 | 327 | 91.9 | 693.1 | 1.824 | 217.7 | 33.7 | 120.2 | 32.1 | 72.4 | 72.9 | 119.7 | 26.5 | 8.377 | 99.1 | 72.9 | 24.5 | 26.3 | 80 | 31 | 0.999 | 68.6 | 101 | 8260 | 29 | 119.1 | 34.7 | -16.1 | 19.6 | 0 | 38.8 | 33.2
730262 | 1262 | 51 | 2498 | 128.5 | 77.9 | 91.5 | 30 | 31.9 | 0.047 | 107.1 | 11.4 | 70.1 | 69.7 | 58.2 | 0.988 | 99.5 | 384.8 | 326.8 | 91.9 | 693.2 | 1.812 | 218.3 | 33.7 | 119.4 | 32.1 | 72.4 | 72.4 | 119 | 26.5 | 8.405 | 99 | 72.4 | 24.5 | 27.1 | 80 | 31 | 1 | 69 | 96 | 8630 | 29 | 119.7 | 34.5 | -16.1 | 19.8 | 0 | 39 | 33.2
730264 | 1264 | 51 | 2494 | 127.2 | 78 | 91.5 | 30 | 31.9 | 0.049 | 107 | 11.4 | 70 | 69.6 | 58.2 | 0.992 | 99.5 | 384.4 | 326.2 | 92 | 693.3 | 1.772 | 217.8 | 33.5 | 119.4 | 32.2 | 72.5 | 72.9 | 118.9 | 26.5 | 8.252 | 98.6 | 72 | 24.5 | 26.3 | 80 | 31 | 1.002 | 68.2 | 100 | 8410 | 29 | 120.1 | 34.5 | 0 | 20.1 | 0 | 38.7 | 33.2
730266 | 1266 | 51 | 2491 | 126.5 | 78 | 91.6 | 30 | 31.9 | 0.05 | 107.1 | 11.4 | 70 | 69.6 | 58.2 | 0.989 | 99.5 | 384.2 | 326 | 92 | 693.3 | 1.776 | 218.6 | 33.2 | 119.4 | 32.2 | 72.5 | 73.6 | 119 | 26.4 | 8.25 | 98.5 | 72.3 | 24.5 | 26.3 | 80 | 31 | 1.002 | 68.2 | 96 | 8530 | 29 | 116.5 | 34.1 | 0.1 | 19.4 | 0 | 38.7 | 33.2
730268 | 1268 | 51 | 2494 | 126.7 | 78.1 | 91.6 | 30 | 31.9 | 0.05 | 107.1 | 11.4 | 70 | 69.5 | 58.2 | 0.989 | 99.5 | 383.8 | 325.6 | 92 | 693.4 | 1.772 | 218.8 | 33.2 | 119.4 | 32.2 | 72.6 | 74.5 | 118.9 | 26.5 | 8.274 | 98.4 | 72.9 | 24.5 | 26.3 | 80 | 31 | 1.003 | 67.8 | 100 | 8600 | 29 | 120.1 | 34.7 | -16.1 | 20.5 | 0 | 38.7 | 33.2
730270 | 1270 | 51 | 2494 | 126.8 | 78.1 | 91.7 | 30 | 31.9 | 0.051 | 107 | 11.4 | 70 | 69.4 | 58.2 | 0.991 | 99.5 | 383.1 | 325.1 | 92.1 | 693.5 | 1.765 | 218.3 | 33.2 | 119.4 | 32.2 | 72.6 | 73.4 | 119 | 26.5 | 8.274 | 98.4 | 73.5 | 24.5 | 26.3 | 80 | 31 | 0.999 | 68.2 | 100 | 8360 | 29 | 120.1 | 34.5 | -16.1 | 20.4 | 0 | 38.6 | 33.2
730272 | 1272 | 51 | 2497 | 126.8 | 78.2 | 91.7 | 30 | 31.9 | 0.049 | 107 | 11.4 | 70 | 69.4 | 58.2 | 0.99 | 99.5 | 383.4 | 325.1 | 92.1 | 693.6 | 1.747 | 218.7 | 33.2 | 119.7 | 32.2 | 72.7 | 72.8 | 119.2 | 26.5 | 8.273 | 98.5 | 73.1 | 24.5 | 26.3 | 80 | 31 | 1.002 | 68.2 | 96 | 8380 | 29 | 116.8 | 34.7 | -16.1 | 20.4 | 0 | 38.5 | 33.2
730274 | 1274 | 51 | 2505 | 128.5 | 78.2 | 91.8 | 30 | 31.9 | 0.047 | 107.1 | 11.4 | 70 | 69.5 | 58.1 | 0.989 | 99.5 | 383.1 | 324.9 | 92.2 | 693.6 | 1.764 | 219.3 | 33.6 | 119.9 | 32.3 | 72.7 | 73.4 | 119.4 | 26.5 | 8.407 | 99.1 | 72.5 | 24.5 | 26.3 | 80 | 31 | 1 | 68.6 | 100 | 8580 | 29 | 119.1 | 34.5 | -16.1 | 19.1 | 0 | 38.9 | 33.2
730276 | 1276 | 51 | 2504 | 128.7 | 78.3 | 91.8 | 30 | 31.9 | 0.047 | 107.1 | 11.4 | 70 | 69.6 | 58.1 | 0.989 | 99.5 | 383 | 324.8 | 92.3 | 693.7 | 1.764 | 219.4 | 33.8 | 120 | 32.3 | 72.8 | 74.2 | 119.5 | 26.5 | 8.412 | 99.1 | 72.8 | 24.5 | 26.3 | 80 | 31 | 0.997 | 69 | 97 | 8630 | 29 | 116.8 | 34.6 | 0 | 20.6 | 0 | 38.6 | 33.2
730278 | 1278 | 51 | 2501 | 128.4 | 78.3 | 91.9 | 30 | 31.9 | 0.047 | 107.1 | 11.4 | 70 | 69.7 | 58.1 | 0.99 | 99.5 | 382.7 | 324.3 | 92.3 | 693.7 | 1.772 | 218 | 33.8 | 119.9 | 32.2 | 72.9 | 75 | 119.5 | 26.5 | 8.362 | 99.2 | 73.5 | 24.5 | 26.3 | 80 | 31 | 0.999 | 69 | 97 | 8600 | 29 | 116.5 | 34.6 | -16.1 | 20.5 | 0 | 38.7 | 33.2
730280 | 1280 | 51 | 2502 | 128.3 | 78.4 | 91.9 | 30 | 31.9 | 0.05 | 107.1 | 11.4 | 70 | 69.7 | 58.2 | 0.99 | 99.5 | 382.5 | 324 | 92.3 | 693.8 | 1.757 | 217.1 | 33.8 | 119.9 | 32.1 | 72.9 | 74.3 | 119.4 | 26.5 | 8.393 | 99.2 | 74.1 | 24.5 | 26.7 | 80 | 31 | 1.007 | 68.6 | 101 | 8380 | 29 | 118.4 | 34.6 | 0 | 20.2 | 0 | 39 | 33.2
730282 | 1282 | 51 | 2503 | 128.7 | 78.5 | 92 | 30 | 31.9 | 0.049 | 107.1 | 11.4 | 70 | 69.8 | 58.3 | 0.989 | 99.5 | 382.1 | 323.8 | 92.5 | 693.9 | 1.768 | 217.3 | 33.8 | 119.8 | 32 | 73 | 73.7 | 119.3 | 26.5 | 8.408 | 99.2 | 73.8 | 24.5 | 26.3 | 81 | 31 | 0.996 | 69 | 101 | 8430 | 29 | 118.4 | 34.5 | 0 | 19.8 | 0 | 38.8 | 33.2
730284 | 1284 | 51 | 2503 | 128.6 | 78.5 | 92.1 | 30 | 31.9 | 0.049 | 107.1 | 11.4 | 70 | 69.8 | 58.3 | 0.99 | 99.5 | 382 | 323.6 | 92.4 | 694 | 1.755 | 217.2 | 33.8 | 120.1 | 31.8 | 73 | 74 | 119.6 | 26.6 | 8.38 | 99.3 | 73.3 | 24.5 | 26.3 | 81 | 31 | 0.997 | 69 | 101 | 8510 | 29 | 119.1 | 34.4 | 0 | 20 | 0 | 38.7 | 33.2
730286 | 1286 | 51 | 2503 | 128.5 | 78.6 | 92.1 | 30 | 31.9 | 0.048 | 107.1 | 11.4 | 70 | 69.8 | 58.3 | 0.99 | 99.5 | 382.2 | 323.5 | 92.5 | 694.1 | 1.758 | 216.9 | 33.8 | 119.7 | 31.8 | 73.1 | 74.9 | 119.2 | 26.6 | 8.373 | 99.3 | 73.5 | 24.5 | 26.7 | 81 | 31 | 1.009 | 69 | 101 | 8680 | 29 | 118.4 | 34.6 | -16.2 | 19.6 | 0 | 39.2 | 33.2
730288 | 1288 | 51 | 2503 | 128.8 | 78.6 | 92.2 | 30 | 31.9 | 0.049 | 107.1 | 11.4 | 70 | 69.7 | 58.5 | 0.989 | 99.5 | 381.8 | 323.2 | 92.6 | 694.2 | 1.719 | 216.9 | 33.8 | 119.7 | 31.7 | 73.1 | 75.6 | 119.3 | 26.6 | 8.415 | 99.3 | 74.2 | 24.5 | 26.7 | 81 | 31 | 0.997 | 68.6 | 97 | 8990 | 29 | 116.5 | 34.6 | -16.1 | 19.5 | 0 | 39.4 | 33.2
730290 | 1290 | 51 | 2501 | 128.4 | 78.7 | 92.2 | 30 | 31.9 | 0.049 | 107.1 | 11.4 | 69.9 | 69.6 | 58.7 | 0.991 | 99.5 | 381.3 | 322.7 | 92.6 | 694.3 | 1.741 | 216.6 | 33.8 | 119.9 | 31.8 | 73.2 | 75.3 | 119.4 | 26.6 | 8.373 | 99.5 | 74.7 | 24.5 | 26.7 | 81 | 31 | 1.001 | 69 | 97 | 8580 | 29 | 116.8 | 34.6 | -16.1 | 20.3 | 0 | 38.5 | 33.2
730292 | 1292 | 51 | 2503 | 128.7 | 78.8 | 92.2 | 30 | 31.9 | 0.048 | 107.1 | 11.4 | 70 | 69.6 | 58.8 | 0.99 | 99.5 | 381.4 | 322.7 | 92.6 | 694.4 | 1.746 | 217.2 | 33.8 | 119.7 | 31.8 | 73.2 | 74.5 | 119.2 | 26.6 | 8.399 | 99.4 | 74.7 | 24.5 | 26.7 | 81 | 31 | 1.001 | 69 | 101 | 8330 | 29 | 118.4 | 34.7 | -16.1 | 19.6 | 0 | 39.2 | 33.2
730294 | 1294 | 51 | 2501 | 128.4 | 78.8 | 92.3 | 30 | 31.9 | 0.051 | 107.1 | 11.4 | 70 | 69.6 | 58.8 | 0.989 | 99.5 | 381.4 | 322.6 | 92.7 | 694.6 | 1.733 | 217.6 | 33.7 | 120.1 | 31.9 | 73.3 | 75.1 | 119.6 | 26.6 | 8.398 | 99.3 | 74.2 | 24.5 | 26.3 | 81 | 31 | 1.001 | 69 | 101 | 8530 | 29 | 119.1 | 34.6 | -16.1 | 20.1 | 0 | 39.2 | 33.2
730296 | 1296 | 51 | 2502 | 128.6 | 78.9 | 92.4 | 30 | 31.9 | 0.051 | 107.1 | 11.4 | 70 | 69.7 | 58.9 | 0.99 | 99.5 | 381 | 322.3 | 92.8 | 694.7 | 1.741 | 216.8 | 33.7 | 119.7 | 31.9 | 73.4 | 75.8 | 119.2 | 26.6 | 8.379 | 99.4 | 74.5 | 24.5 | 26.7 | 81 | 31 | 1.003 | 69.4 | 101 | 8310 | 29 | 118.4 | 34.7 | -16.1 | 20.4 | 0 | 38.6 | 33.2
730298 | 1298 | 51 | 2493 | 127.3 | 78.9 | 92.4 | 30 | 31.9 | 0.053 | 107 | 11.4 | 70 | 69.6 | 59 | 0.989 | 99.5 | 380.6 | 321.8 | 92.8 | 694.8 | 1.717 | 217.2 | 33.5 | 119.9 | 31.9 | 73.4 | 76.4 | 119.4 | 26.6 | 8.318 | 98.6 | 75 | 24.5 | 25.9 | 81 | 31 | 0.998 | 68.2 | 96 | 8330 | 29 | 118.8 | 34.5 | -16.1 | 20.1 | 0 | 39.1 | 33.2
730300 | 1300 | 51 | 2492 | 126.8 | 79 | 92.5 | 30 | 31.9 | 0.055 | 107 | 11.4 | 70 | 69.5 | 59.2 | 0.988 | 99.5 | 380.3 | 321.5 | 92.9 | 694.9 | 1.712 | 217.8 | 33.3 | 119.6 | 31.9 | 73.5 | 76.2 | 119.1 | 26.6 | 8.275 | 98.5 | 75.6 | 24.5 | 26.3 | 81 | 31 | 1.001 | 68.2 | 100 | 8160 | 29 | 120.1 | 34.7 | 0 | 19.8 | 0 | 39.4 | 33.2
730302 | 1302 | 51 | 2494 | 127 | 79 | 92.5 | 30 | 31.9 | 0.052 | 107 | 11.4 | 70 | 69.4 | 59.4 | 0.991 | 99.5 | 380 | 321.3 | 93 | 694.9 | 1.704 | 217.8 | 33.3 | 119.5 | 31.9 | 73.5 | 75.4 | 119.1 | 26.6 | 8.239 | 98.5 | 75.6 | 24.5 | 26.3 | 81 | 31 | 1.001 | 67.8 | 96 | 8510 | 29 | 118.1 | 34 | 0 | 20.4 | 0 | 38.7 | 33.2
730304 | 1304 | 51 | 2495 | 127 | 79.1 | 92.6 | 30 | 31.9 | 0.052 | 107 | 11.4 | 70 | 69.3 | 59.4 | 0.99 | 99.5 | 379.7 | 320.9 | 93 | 694.9 | 1.703 | 218.3 | 33.3 | 119.4 | 31.9 | 73.6 | 75.8 | 119 | 26.6 | 8.244 | 98.5 | 75.1 | 24.5 | 26.3 | 81 | 31 | 0.996 | 68.2 | 96 | 8600 | 29 | 117.8 | 34.7 | -16.1 | 20.4 | 0 | 38.8 | 33.2
730306 | 1306 | 51 | 2497 | 127.2 | 79.1 | 92.6 | 30 | 32 | 0.051 | 107 | 11.4 | 70 | 69.2 | 59.3 | 0.988 | 99.5 | 379.9 | 321.1 | 93.1 | 694.9 | 1.702 | 217.9 | 33.3 | 119.3 | 32 | 73.6 | 76.5 | 118.9 | 26.6 | 8.285 | 98.4 | 75.2 | 24.5 | 26.3 | 81 | 31 | 1.003 | 67.8 | 100 | 8600 | 29 | 119.7 | 34 | 0 | 20.3 | 0 | 38.9 | 33.2
730308 | 1308 | 51 | 2492 | 126.6 | 79.2 | 92.7 | 30 | 32 | 0.053 | 107 | 11.4 | 70 | 69.2 | 59.4 | 0.991 | 99.5 | 379.4 | 320.5 | 93.1 | 694.9 | 1.705 | 218.5 | 33.2 | 119.6 | 32 | 73.7 | 77.2 | 119.1 | 26.6 | 8.269 | 98.4 | 75.8 | 24.5 | 26.3 | 81 | 31 | 1.004 | 67.8 | 100 | 8190 | 29 | 118.4 | 34.6 | 0 | 19.1 | 0 | 39.3 | 33.2
730310 | 1310 | 51 | 2504 | 128.2 | 79.2 | 92.8 | 30 | 32 | 0.051 | 107.1 | 11.4 | 70.1 | 69.2 | 59.6 | 0.991 | 99.5 | 379.3 | 320.3 | 93.2 | 695.1 | 1.734 | 217.4 | 33.5 | 119.7 | 32 | 73.8 | 76.5 | 119.2 | 26.6 | 8.402 | 99.2 | 76.4 | 24.5 | 26.7 | 81 | 31 | 0.999 | 69.4 | 101 | 8260 | 29 | 118.4 | 34.5 | -16.1 | 19.7 | 0 | 39.3 | 33.2
730312 | 1312 | 51 | 2507 | 128.6 | 79.3 | 92.8 | 30 | 32 | 0.052 | 107.1 | 11.4 | 70 | 69.2 | 59.6 | 0.988 | 99.5 | 379.2 | 320.2 | 93.2 | 695.2 | 1.72 | 217.4 | 33.7 | 119.9 | 32 | 73.8 | 75.6 | 119.5 | 26.6 | 8.416 | 99.2 | 76 | 24.5 | 26.3 | 81 | 31 | 0.996 | 69 | 97 | 8580 | 29 | 117.1 | 34.7 | -16.2 | 19.2 | 0 | 39.5 | 33.3
730314 | 1314 | 51 | 2500 | 128.2 | 79.4 | 92.8 | 30 | 32 | 0.051 | 107.1 | 11.4 | 70 | 69.3 | 59.6 | 0.991 | 99.5 | 378.9 | 319.8 | 93.2 | 695.4 | 1.71 | 217.5 | 33.7 | 120.3 | 32.1 | 73.9 | 76.3 | 119.8 | 26.7 | 8.379 | 99.2 | 75.4 | 24.5 | 26.3 | 82 | 31 | 1 | 68.6 | 97 | 8580 | 29 | 117.1 | 34.7 | -16.1 | 19.2 | 0 | 39.3 | 33.2
730316 | 1316 | 51 | 2502 | 128.1 | 79.4 | 92.9 | 30 | 31.9 | 0.05 | 107.1 | 11.4 | 70 | 69.3 | 59.6 | 0.99 | 99.5 | 378.9 | 319.7 | 93.2 | 695.5 | 1.715 | 217.4 | 33.7 | 120.1 | 32.1 | 73.9 | 76.9 | 119.6 | 26.7 | 8.361 | 99.3 | 75.6 | 24.5 | 26.3 | 82 | 31 | 1.001 | 69 | 101 | 8530 | 29 | 118.8 | 34.5 | -16.1 | 20.2 | 0 | 38.8 | 33.3
730318 | 1318 | 51 | 2505 | 128.7 | 79.5 | 92.9 | 30 | 31.9 | 0.05 | 107.1 | 11.4 | 70 | 69.4 | 59.7 | 0.989 | 99.5 | 378.6 | 319.4 | 93.3 | 695.6 | 1.733 | 217.1 | 33.8 | 119.9 | 32 | 74 | 77.5 | 119.4 | 26.7 | 8.399 | 99.4 | 76.2 | 24.5 | 26.3 | 82 | 31 | 1.001 | 69 | 101 | 8650 | 29 | 116.5 | 34.7 | -16.1 | 20.5 | 0 | 39.1 | 33.3
730320 | 1320 | 51 | 2502 | 128.5 | 79.5 | 93 | 30 | 31.9 | 0.051 | 107.1 | 11.4 | 70 | 69.5 | 59.9 | 0.991 | 99.5 | 378.3 | 319.1 | 93.4 | 695.7 | 1.736 | 217.3 | 33.8 | 119.8 | 32 | 74.1 | 76.5 | 119.3 | 26.7 | 8.378 | 99.4 | 76.6 | 24.5 | 26.7 | 82 | 31 | 1.001 | 69 | 97 | 8330 | 29 | 116.5 | 34.6 | -16.1 | 20.4 | 0 | 38.7 | 33.2
730322 | 1322 | 51 | 2500 | 128.2 | 79.6 | 93.1 | 30 | 31.9 | 0.052 | 107.1 | 11.4 | 70 | 69.5 | 59.9 | 0.99 | 99.5 | 378.2 | 318.8 | 93.5 | 695.8 | 1.765 | 217.1 | 33.7 | 120.2 | 32.1 | 74.1 | 76.1 | 119.8 | 26.7 | 8.353 | 99.5 | 76.2 | 24.5 | 26.3 | 82 | 31 | 1.001 | 69 | 97 | 8510 | 29 | 117.1 | 34.5 | 0 | 20.2 | 0 | 38.8 | 33.2
730324 | 1324 | 51 | 2502 | 128.3 | 79.7 | 93.1 | 30 | 31.9 | 0.051 | 107.1 | 11.4 | 70 | 69.5 | 59.7 | 0.989 | 99.5 | 378.3 | 318.7 | 93.5 | 695.9 | 1.781 | 217.9 | 33.7 | 119.6 | 32.1 | 74.2 | 76.5 | 119.2 | 26.7 | 8.386 | 99.3 | 75.7 | 24.5 | 26.7 | 82 | 31 | 1.003 | 68.6 | 101 | 8290 | 29 | 120.1 | 34.7 | 0 | 19.5 | 0 | 39.6 | 33.3
730326 | 1326 | 51 | 2502 | 128.5 | 79.7 | 93.1 | 30 | 31.9 | 0.052 | 107.1 | 11.4 | 70 | 69.5 | 59.6 | 0.991 | 99.5 | 378.4 | 318.6 | 93.5 | 696 | 1.77 | 217.9 | 33.8 | 120 | 32.1 | 74.2 | 77.3 | 119.6 | 26.7 | 8.401 | 99.5 | 75.9 | 24.5 | 26.7 | 82 | 31 | 0.999 | 69 | 97 | 8680 | 29 | 117.1 | 34.7 | 0 | 20.2 | 0 | 38.6 | 33.3
730328 | 1328 | 51 | 2501 | 128.4 | 79.8 | 93.2 | 30 | 31.9 | 0.049 | 107.1 | 11.4 | 70 | 69.6 | 59.8 | 0.989 | 99.5 | 377.5 | 318 | 93.5 | 696.1 | 1.737 | 217.6 | 33.8 | 119.6 | 32.1 | 74.3 | 77.8 | 119.2 | 26.7 | 8.38 | 99.3 | 76.5 | 24.5 | 26.7 | 82 | 31 | 0.998 | 68.6 | 101 | 8480 | 29 | 118.4 | 34.6 | 0 | 19.2 | 0 | 39.5 | 33.2
730330 | 1330 | 51 | 2498 | 128 | 79.8 | 93.2 | 30 | 31.9 | 0.049 | 107.1 | 11.4 | 70 | 69.6 | 59.9 | 0.99 | 99.5 | 377 | 317.4 | 93.6 | 696.3 | 1.727 | 218.4 | 33.6 | 120.4 | 32 | 74.3 | 77.3 | 120 | 26.7 | 8.375 | 99.4 | 77 | 24.5 | 26.7 | 82 | 31 | 0.999 | 69 | 101 | 8240 | 29 | 121.4 | 34 | -16.1 | 19.8 | 0 | 39.6 | 33.2
730332 | 1332 | 51 | 2500 | 128.5 | 79.9 | 93.3 | 30 | 31.9 | 0.049 | 107 | 11.4 | 70 | 69.5 | 59.8 | 0.99 | 99.5 | 376.9 | 317.3 | 93.7 | 696.4 | 1.75 | 218.2 | 33.7 | 120.4 | 31.9 | 74.4 | 76.6 | 120 | 26.7 | 8.375 | 99.4 | 76.7 | 24.5 | 26.7 | 82 | 31 | 0.994 | 68.6 | 101 | 8480 | 29 | 119.1 | 34.7 | -16.1 | 20.5 | 0 | 39.2 | 33.2
730334 | 1334 | 51 | 2505 | 128.9 | 79.9 | 93.3 | 30 | 31.9 | 0.05 | 107.1 | 11.4 | 70 | 69.5 | 59.8 | 0.99 | 99.5 | 376.7 | 317.1 | 93.7 | 696.5 | 1.762 | 218.2 | 33.8 | 119.9 | 31.9 | 74.4 | 77 | 119.5 | 26.7 | 8.391 | 99.6 | 76.3 | 24.5 | 26.3 | 82 | 31 | 1 | 69 | 101 | 8530 | 29 | 118.4 | 34.6 | 0 | 20.1 | 0 | 39.1 | 33.2
730336 | 1336 | 51 | 2490 | 126.8 | 80 | 93.4 | 30 | 31.9 | 0.053 | 107 | 11.4 | 70 | 69.5 | 59.7 | 0.991 | 99.5 | 376.3 | 316.6 | 93.8 | 696.5 | 1.712 | 217.5 | 33.4 | 119.9 | 31.9 | 74.5 | 77.8 | 119.5 | 26.8 | 8.233 | 98.7 | 76.4 | 24.5 | 26.3 | 82 | 31 | 0.999 | 68.2 | 100 | 8240 | 29 | 118.4 | 34.7 | -16.1 | 19.8 | 0 | 39 | 33.2
730338 | 1338 | 51 | 2495 | 127.1 | 80 | 93.4 | 30 | 32 | 0.052 | 107 | 11.4 | 70 | 69.5 | 59.8 | 0.989 | 99.5 | 376.4 | 316.7 | 93.8 | 696.5 | 1.699 | 217.7 | 33.3 | 119.7 | 31.9 | 74.5 | 78.5 | 119.3 | 26.8 | 8.28 | 98.5 | 77 | 24.5 | 26.3 | 82 | 31 | 0.997 | 68.2 | 96 | 8730 | 29 | 116.5 | 34.7 | -16.1 | 19.9 | 0 | 39.4 | 33.2
730340 | 1340 | 51 | 2495 | 126.8 | 80.1 | 93.5 | 30 | 32 | 0.055 | 107 | 11.4 | 70 | 69.5 | 59.9 | 0.99 | 99.5 | 376.5 | 316.6 | 93.9 | 696.4 | 1.72 | 217.7 | 33.2 | 119.7 | 31.9 | 74.6 | 78.2 | 119.2 | 26.8 | 8.26 | 98.6 | 77.7 | 24.5 | 26.3 | 82 | 31 | 1.003 | 67.8 | 100 | 8310 | 29 | 118.4 | 34.6 | 0 | 20 | 0 | 38.8 | 33.2
730342 | 1342 | 51 | 2496 | 127 | 80.1 | 93.5 | 30 | 32 | 0.053 | 107 | 11.4 | 70 | 69.4 | 59.9 | 0.989 | 99.5 | 376.1 | 316.2 | 93.9 | 696.5 | 1.7 | 217.7 | 33.3 | 119.3 | 31.9 | 74.7 | 77.3 | 118.9 | 26.8 | 8.266 | 98.5 | 77.6 | 24.5 | 26.3 | 82 | 31 | 1.002 | 67.8 | 101 | 8600 | 29 | 120.1 | 34.6 | -16.1 | 20.6 | 0 | 39.1 | 33.2
730344 | 1344 | 51 | 2497 | 126.8 | 80.2 | 93.6 | 30 | 32 | 0.052 | 107 | 11.4 | 70 | 69.4 | 60 | 0.988 | 99.5 | 375.2 | 315.5 | 94 | 696.5 | 1.709 | 217.4 | 33.3 | 119.5 | 31.9 | 74.7 | 77.9 | 119.1 | 26.8 | 8.296 | 98.6 | 77.1 | 24.5 | 26.7 | 82 | 31 | 0.999 | 68.2 | 96 | 8800 | 29 | 118.1 | 34.6 | -16.1 | 19.5 | 0 | 39.5 | 33.3
730346 | 1346 | 51 | 2498 | 127 | 80.3 | 93.6 | 30 | 32 | 0.05 | 107 | 11.4 | 70 | 69.4 | 60 | 0.991 | 99.5 | 375.6 | 315.7 | 94 | 696.5 | 1.729 | 217 | 33.3 | 119.8 | 31.8 | 74.8 | 78.9 | 119.4 | 26.8 | 8.278 | 99 | 77.3 | 24.5 | 26.7 | 82 | 31 | 1.005 | 68.2 | 97 | 8650 | 29 | 116.5 | 34.6 | -16.1 | 20.1 | 0 | 39.3 | 33.2
730348 | 1348 | 51 | 2503 | 128.4 | 80.3 | 93.7 | 30 | 32 | 0.051 | 107 | 11.4 | 70.1 | 69.4 | 60.1 | 0.99 | 99.5 | 376 | 315.9 | 94 | 696.6 | 1.761 | 217.5 | 33.6 | 120 | 31.8 | 74.8 | 79.3 | 119.5 | 26.8 | 8.375 | 99.2 | 78 | 24.5 | 26.3 | 82 | 31 | 0.999 | 69 | 101 | 8580 | 29 | 118.8 | 34.5 | 0 | 19.6 | 0 | 39.5 | 33.3
730350 | 1350 | 51 | 2505 | 128.5 | 80.4 | 93.7 | 30 | 32 | 0.049 | 107 | 11.4 | 70 | 69.5 | 60.3 | 0.988 | 99.5 | 375.7 | 315.6 | 94.2 | 696.6 | 1.765 | 217.3 | 33.7 | 119.9 | 31.8 | 74.9 | 79.4 | 119.5 | 26.8 | 8.392 | 99.4 | 78.5 | 24.5 | 26.7 | 82 | 31 | 0.999 | 69 | 101 | 8430 | 29 | 118.8 | 34.7 | 0 | 19.3 | 0 | 39 | 33.2
730352 | 1352 | 51 | 2501 | 128.1 | 80.4 | 93.8 | 30 | 32 | 0.048 | 107 | 11.4 | 70 | 69.5 | 60.5 | 0.991 | 99.5 | 374.8 | 314.9 | 94.3 | 696.7 | 1.758 | 217.6 | 33.7 | 119.8 | 31.7 | 74.9 | 78.6 | 119.3 | 26.8 | 8.381 | 99.6 | 78.6 | 24.5 | 26.7 | 82 | 31 | 1.003 | 69 | 97 | 8850 | 29 | 116.5 | 34 | -16.1 | 20 | 0 | 39 | 33.3
730354 | 1354 | 51 | 2502 | 128.4 | 80.5 | 93.9 | 30 | 32 | 0.049 | 107 | 11.4 | 70 | 69.5 | 60.7 | 0.99 | 99.5 | 374.6 | 314.6 | 94.2 | 696.9 | 1.758 | 216.9 | 33.7 | 120.1 | 31.7 | 75 | 79 | 119.6 | 26.8 | 8.396 | 99.4 | 78.2 | 24.5 | 26.7 | 82 | 31 | 0.999 | 69 | 101 | 8530 | 29 | 118.8 | 34.6 | -16.1 | 20.5 | 0 | 38.7 | 33.3
730356 | 1356 | 51 | 2505 | 128.4 | 80.6 | 93.9 | 30 | 32 | 0.05 | 107 | 11.4 | 70.1 | 69.6 | 60.8 | 0.989 | 99.5 | 374.7 | 314.6 | 94.3 | 697 | 1.765 | 217.5 | 33.8 | 120.1 | 31.7 | 75.1 | 79.8 | 119.6 | 26.8 | 8.38 | 99.4 | 78.3 | 24.5 | 26.7 | 82 | 31 | 0.998 | 68.6 | 97 | 8730 | 29 | 116.8 | 34.5 | -16.1 | 20.2 | 0 | 39.2 | 33.3
730358 | 1358 | 51 | 2504 | 128.6 | 80.6 | 93.9 | 30 | 32 | 0.05 | 107 | 11.4 | 70 | 69.6 | 61 | 0.991 | 99.5 | 374.6 | 314.4 | 94.3 | 697.1 | 1.741 | 217.6 | 33.8 | 119.8 | 31.7 | 75.1 | 80.1 | 119.4 | 26.8 | 8.356 | 99.4 | 79 | 24.5 | 26.7 | 83 | 31 | 1.002 | 69 | 101 | 8330 | 29 | 118.4 | 34.5 | -16.1 | 19.7 | 0 | 38.9 | 33.3
730360 | 1360 | 51 | 2501 | 128.3 | 80.6 | 94 | 30 | 32 | 0.049 | 107 | 11.4 | 70 | 69.6 | 61 | 0.99 | 99.5 | 374.6 | 314.3 | 94.4 | 697.1 | 1.747 | 217.7 | 33.8 | 119.9 | 31.6 | 75.2 | 80 | 119.4 | 26.8 | 8.371 | 99.4 | 79.3 | 24.5 | 26.7 | 83 | 31 | 0.997 | 69 | 101 | 8680 | 29 | 118.4 | 34.7 | -16.1 | 19.4 | 0 | 39.6 | 33.3
730362 | 1362 | 51 | 2503 | 128.6 | 80.7 | 94.1 | 30 | 32.1 | 0.046 | 107 | 11.4 | 70 | 69.6 | 61.1 | 0.989 | 99.5 | 374.1 | 313.8 | 94.5 | 697.2 | 1.757 | 217.7 | 33.8 | 119.9 | 31.6 | 75.2 | 79.4 | 119.5 | 26.8 | 8.398 | 99.6 | 79.3 | 24.5 | 26.3 | 83 | 31 | 1 | 69 | 97 | 8750 | 29 | 117.1 | 34 | -16.1 | 20.6 | 0 | 38.8 | 33.3
730364 | 1364 | 51 | 2500 | 128.5 | 80.8 | 94.1 | 30 | 32.1 | 0.048 | 107 | 11.4 | 69.9 | 69.6 | 61 | 0.991 | 99.5 | 374.1 | 313.7 | 94.4 | 697.3 | 1.726 | 218 | 33.8 | 119.7 | 31.5 | 75.3 | 79.8 | 119.2 | 26.8 | 8.369 | 99.6 | 79 | 24.5 | 26.7 | 83 | 31 | 0.999 | 69 | 97 | 8580 | 29 | 118.1 | 34.6 | -16.1 | 19.7 | 0 | 39.2 | 33.3
730366 | 1366 | 51 | 2502 | 128.6 | 80.9 | 94.1 | 30.1 | 32.1 | 0.05 | 107 | 11.4 | 69.9 | 69.7 | 61 | 0.99 | 99.5 | 373.7 | 313.4 | 94.5 | 697.4 | 1.75 | 217.7 | 33.8 | 120.2 | 31.5 | 75.4 | 80.4 | 119.8 | 26.8 | 8.356 | 99.6 | 79.2 | 24.5 | 26.3 | 83 | 31 | 0.999 | 69 | 101 | 8310 | 29 | 118.8 | 34.6 | 0 | 20.1 | 0 | 39 | 33.3
730368 | 1368 | 51 | 2501 | 128.5 | 80.9 | 94.2 | 30 | 32.1 | 0.051 | 107 | 11.4 | 70 | 69.7 | 61.1 | 0.988 | 99.5 | 373.2 | 313 | 94.6 | 697.4 | 1.736 | 218.7 | 33.8 | 119.8 | 31.5 | 75.4 | 80.6 | 119.4 | 26.8 | 8.365 | 99.5 | 79.6 | 24.5 | 26.3 | 83 | 31 | 1.005 | 69 | 101 | 8480 | 29 | 118.4 | 34.6 | 0 | 19.7 | 0 | 39.6 | 33.2
730370 | 1370 | 51 | 2499 | 128.3 | 81 | 94.2 | 30.1 | 32.1 | 0.052 | 107 | 11.4 | 70 | 69.6 | 61 | 0.991 | 99.5 | 372.7 | 312.6 | 94.6 | 697.5 | 1.734 | 217.4 | 33.7 | 120.4 | 31.5 | 75.5 | 80.1 | 119.9 | 26.8 | 8.351 | 99.5 | 79.9 | 24.5 | 26.7 | 83 | 31 | 0.997 | 69 | 101 | 8290 | 29 | 121.4 | 34.6 | -16.1 | 20.2 | 0 | 39 | 33.3
730372 | 1372 | 51 | 2501 | 128.5 | 81 | 94.3 | 30 | 32.1 | 0.05 | 107 | 11.4 | 70 | 69.6 | 60.9 | 0.99 | 99.5 | 373 | 312.6 | 94.7 | 697.6 | 1.751 | 217.7 | 33.7 | 120.1 | 31.5 | 75.5 | 79.3 | 119.6 | 26.8 | 8.372 | 99.6 | 79.5 | 24.5 | 26.7 | 83 | 31 | 1.002 | 69 | 101 | 8210 | 29 | 118.4 | 34.5 | -16.1 | 20.4 | 0 | 39 | 33.3
730374 | 1374 | 51 | 2501 | 128.8 | 81.1 | 94.3 | 30 | 32.1 | 0.051 | 107 | 11.4 | 70 | 69.5 | 60.8 | 0.99 | 99.5 | 372.9 | 312.4 | 94.7 | 697.7 | 1.753 | 217.4 | 33.8 | 120 | 31.5 | 75.6 | 79.9 | 119.5 | 26.8 | 8.382 | 99.5 | 79.1 | 24.5 | 26.3 | 83 | 31 | 0.998 | 68.6 | 97 | 8770 | 29 | 116.8 | 34.5 | -16.1 | 19.6 | 0 | 39.1 | 33.3
730376 | 1376 | 51 | 2490 | 126.9 | 81.1 | 94.4 | 30 | 32.1 | 0.052 | 106.9 | 11.4 | 70 | 69.4 | 60.8 | 0.991 | 99.5 | 372.3 | 312 | 94.7 | 697.7 | 1.718 | 217.7 | 33.4 | 120 | 31.5 | 75.6 | 80.5 | 119.5 | 26.8 | 8.235 | 98.7 | 79.3 | 24.5 | 26.3 | 83 | 31 | 1 | 68.2 | 101 | 8090 | 29 | 118.4 | 34.7 | -16.1 | 19.8 | 0 | 39.3 | 33.3
730378 | 1378 | 51 | 2491 | 126.8 | 81.2 | 94.4 | 30 | 32.1 | 0.052 | 106.9 | 11.4 | 70.1 | 69.4 | 60.9 | 0.99 | 99.5 | 372.1 | 311.6 | 94.8 | 697.7 | 1.711 | 217.5 | 33.3 | 119.8 | 31.5 | 75.7 | 81.1 | 119.3 | 26.9 | 8.223 | 98.6 | 79.8 | 24.5 | 26.3 | 83 | 31 | 0.999 | 68.2 | 97 | 8480 | 29 | 116.8 | 34.7 | -16.1 | 20.3 | 0 | 38.9 | 33.3
730380 | 1380 | 51 | 2495 | 126.9 | 81.2 | 94.5 | 30 | 32.1 | 0.052 | 106.9 | 11.4 | 70 | 69.4 | 61.1 | 0.989 | 99.5 | 371.7 | 311.3 | 94.8 | 697.6 | 1.691 | 217.7 | 33.2 | 119.5 | 31.5 | 75.7 | 80.6 | 119 | 26.9 | 8.248 | 98.6 | 80.3 | 24.5 | 26.3 | 83 | 31 | 1.007 | 68.2 | 101 | 8240 | 29 | 118.4 | 34.7 | -16.1 | 19.6 | 0 | 39.6 | 33.2
730382 | 1382 | 51 | 2497 | 127.2 | 81.3 | 94.5 | 30 | 32.1 | 0.052 | 106.9 | 11.4 | 70 | 69.3 | 61.4 | 0.989 | 99.5 | 371.7 | 311.3 | 94.9 | 697.6 | 1.679 | 217.8 | 33.3 | 119.4 | 31.5 | 75.8 | 80 | 118.9 | 26.9 | 8.289 | 98.5 | 80.1 | 24.5 | 26.3 | 83 | 31 | 0.995 | 68.2 | 100 | 8580 | 29 | 120.1 | 34.5 | -16.1 | 19.2 | 0 | 39.7 | 33.2
730384 | 1384 | 51 | 2500 | 126.9 | 81.3 | 94.6 | 30 | 32.1 | 0.052 | 107 | 11.4 | 70 | 69.3 | 61.6 | 0.99 | 99.5 | 371.1 | 310.8 | 95 | 697.5 | 1.702 | 217.7 | 33.3 | 119.5 | 31.6 | 75.9 | 80.5 | 119 | 26.9 | 8.245 | 99.1 | 79.7 | 24.5 | 26.7 | 83 | 31 | 1.002 | 68.2 | 97 | 8510 | 29 | 116.5 | 34.5 | -16.1 | 19.5 | 0 | 39.6 | 33.2
730386 | 1386 | 51 | 2505 | 128.3 | 81.4 | 94.7 | 30 | 32.1 | 0.049 | 107 | 11.4 | 70 | 69.3 | 61.9 | 0.991 | 99.5 | 371 | 310.5 | 95 | 697.6 | 1.728 | 217.9 | 33.6 | 119.9 | 31.5 | 75.9 | 81.1 | 119.4 | 26.9 | 8.37 | 99.5 | 79.9 | 24.5 | 26.3 | 83 | 31 | 1.003 | 69 | 101 | 8480 | 29 | 118.8 | 34.6 | -16.1 | 20.5 | 0 | 38.9 | 33.2
730388 | 1388 | 51 | 2505 | 128.6 | 81.4 | 94.7 | 30 | 32.1 | 0.05 | 107 | 11.4 | 70.1 | 69.4 | 62.1 | 0.989 | 99.5 | 371 | 310.4 | 95.1 | 697.6 | 1.724 | 218 | 33.8 | 119.8 | 31.5 | 76 | 81.9 | 119.3 | 26.9 | 8.401 | 99.4 | 80.4 | 24.5 | 26.7 | 83 | 31 | 0.998 | 68.6 | 101 | 8730 | 29 | 118.8 | 34.7 | -16.1 | 19.9 | 0 | 39.6 | 33.2
730390 | 1390 | 51 | 2506 | 128.8 | 81.5 | 94.7 | 30 | 32.1 | 0.05 | 107 | 11.4 | 70 | 69.4 | 62.4 | 0.99 | 99.5 | 370.9 | 310.2 | 95.1 | 697.7 | 1.728 | 217.7 | 33.8 | 119.8 | 31.4 | 76 | 81.6 | 119.4 | 26.9 | 8.37 | 99.5 | 81 | 24.5 | 26.3 | 83 | 31 | 0.999 | 69 | 97 | 8580 | 29 | 116.8 | 34.7 | 0 | 19.4 | 0 | 39.6 | 33.2
730392 | 1392 | 51 | 2501 | 128.1 | 81.6 | 94.8 | 30 | 32.1 | 0.049 | 107.1 | 11.4 | 69.9 | 69.5 | 62.7 | 0.991 | 99.5 | 370.9 | 310.1 | 95.1 | 697.7 | 1.71 | 217 | 33.7 | 119.9 | 31.4 | 76.1 | 80.9 | 119.4 | 26.9 | 8.407 | 99.6 | 81 | 24.5 | 26.7 | 83 | 31 | 1.001 | 69 | 101 | 8550 | 29 | 118.8 | 34.7 | 0 | 19.9 | 0 | 39.2 | 33.3
730394 | 1394 | 51 | 2500 | 127.9 | 81.6 | 94.8 | 30 | 32.1 | 0.052 | 107 | 11.4 | 70 | 69.6 | 62.8 | 0.989 | 99.5 | 370.3 | 309.5 | 95.2 | 697.9 | 1.712 | 216.7 | 33.6 | 120.6 | 31.4 | 76.1 | 81.7 | 120.1 | 26.9 | 8.36 | 99.4 | 80.6 | 24.5 | 26.3 | 84 | 31 | 0.998 | 68.6 | 101 | 8330 | 29 | 121.4 | 34.5 | -16.1 | 19.8 | 0 | 39.6 | 33.2
730396 | 1396 | 51 | 2501 | 127.9 | 81.7 | 94.9 | 30 | 32.1 | 0.05 | 107 | 11.4 | 70 | 69.6 | 62.9 | 0.991 | 99.5 | 370.7 | 309.7 | 95.2 | 697.9 | 1.709 | 216.7 | 33.6 | 120.8 | 31.4 | 76.2 | 82.3 | 120.4 | 26.9 | 8.32 | 99.4 | 81 | 24.5 | 26.3 | 84 | 31 | 0.999 | 69 | 101 | 8360 | 29 | 121.7 | 34.5 | -16.1 | 19.7 | 0 | 39.5 | 33.2
730398 | 1398 | 51 | 2504 | 128.2 | 81.7 | 94.9 | 30 | 32.1 | 0.051 | 107 | 11.4 | 70 | 69.5 | 63 | 0.99 | 99.5 | 370.5 | 309.5 | 95.3 | 697.9 | 1.712 | 216.8 | 33.6 | 119.9 | 31.3 | 76.3 | 82.3 | 119.5 | 26.9 | 8.352 | 99.5 | 81.5 | 24.5 | 26.7 | 84 | 31 | 1.004 | 68.6 | 97 | 8800 | 29 | 116.5 | 34.5 | -16.1 | 19.9 | 0 | 39.6 | 33.2
730400 | 1400 | 51 | 2505 | 128.7 | 81.8 | 95 | 30 | 32.1 | 0.05 | 107 | 11.4 | 70 | 69.5 | 63.2 | 0.988 | 99.5 | 370.1 | 309.1 | 95.3 | 698 | 1.719 | 216.3 | 33.8 | 120 | 31.3 | 76.3 | 81.5 | 119.5 | 26.9 | 8.382 | 99.6 | 81.6 | 24.5 | 26.3 | 84 | 31 | 0.999 | 68.6 | 101 | 8680 | 29 | 119.1 | 34.5 | -16.1 | 19.4 | 0 | 39.6 | 33.3
730402 | 1402 | 51 | 2502 | 128.4 | 81.9 | 95 | 30 | 32.1 | 0.051 | 107 | 11.4 | 70 | 69.5 | 63.3 | 0.991 | 99.5 | 369.4 | 308.5 | 95.4 | 698 | 1.707 | 216.9 | 33.8 | 120.2 | 31.3 | 76.4 | 81.1 | 119.7 | 26.9 | 8.376 | 99.6 | 81.1 | 24.5 | 26.3 | 84 | 31 | 1.001 | 69 | 97 | 8580 | 29 | 117.1 | 34 | 0 | 19.8 | 0 | 39.2 | 33.3
730404 | 1404 | 51 | 2501 | 128.3 | 81.9 | 95.1 | 30 | 32.1 | 0.048 | 107.1 | 11.4 | 70 | 69.5 | 63.3 | 0.99 | 99.5 | 369.6 | 308.5 | 95.5 | 698 | 1.719 | 217.1 | 33.7 | 119.6 | 31.4 | 76.4 | 81.6 | 119.2 | 26.9 | 8.344 | 99.6 | 80.7 | 24.5 | 26.7 | 84 | 31 | 0.999 | 69 | 97 | 8800 | 29 | 116.5 | 34.7 | -16.1 | 19.8 | 0 | 39.6 | 33.3
730406 | 1406 | 51 | 2502 | 128.4 | 82 | 95.1 | 30 | 32.1 | 0.05 | 107 | 11.4 | 70 | 69.6 | 63.4 | 0.99 | 99.5 | 369.3 | 308.1 | 95.5 | 698.1 | 1.723 | 216.8 | 33.7 | 120.2 | 31.3 | 76.5 | 82.3 | 119.8 | 26.9 | 8.353 | 99.6 | 80.9 | 24.5 | 26.7 | 84 | 31 | 0.999 | 69 | 97 | 8630 | 29 | 117.1 | 34 | -16.2 | 20.6 | 0 | 39.1 | 33.3
730408 | 1408 | 51 | 2502 | 128.8 | 82 | 95.2 | 30 | 32.1 | 0.049 | 107.1 | 11.4 | 70 | 69.6 | 63.6 | 0.99 | 99.5 | 369.4 | 308.1 | 95.5 | 698.1 | 1.722 | 216.8 | 33.8 | 119.6 | 31.3 | 76.5 | 81.9 | 119.1 | 27 | 8.382 | 99.6 | 81.5 | 24.5 | 26.7 | 84 | 31 | 1.003 | 68.6 | 101 | 8310 | 29 | 119.7 | 34.7 | 0 | 19.8 | 0 | 39.7 | 33.3
730410 | 1410 | 51 | 2501 | 128.3 | 82.1 | 95.2 | 30 | 32.1 | 0.048 | 107.1 | 11.4 | 70 | 69.6 | 63.8 | 0.991 | 99.5 | 368.9 | 307.7 | 95.5 | 698.2 | 1.714 | 217.1 | 33.7 | 120 | 31.4 | 76.6 | 81.1 | 119.5 | 27 | 8.362 | 99.8 | 81.4 | 24.5 | 26.7 | 84 | 31 | 0.999 | 69 | 101 | 8530 | 29 | 118.8 | 34.6 | 0 | 20.4 | 0 | 38.9 | 33.3
730412 | 1412 | 51 | 2501 | 129 | 82.1 | 95.3 | 30 | 32.1 | 0.05 | 107 | 11.4 | 70 | 69.7 | 63.8 | 0.988 | 99.5 | 368.5 | 307.4 | 95.6 | 698.2 | 1.715 | 217.2 | 33.9 | 119.9 | 31.4 | 76.6 | 80.6 | 119.5 | 27 | 8.38 | 99.3 | 80.7 | 24.5 | 25.9 | 84 | 31 | 1.002 | 68.6 | 101 | 8290 | 29 | 119.1 | 34.5 | -16.1 | 19.1 | 0 | 39.4 | 33.3
730414 | 1414 | 51 | 2489 | 126.5 | 82.2 | 95.3 | 30 | 32.1 | 0.053 | 106.9 | 11.4 | 70 | 69.6 | 63.9 | 0.991 | 99.5 | 368.1 | 306.9 | 95.7 | 698.2 | 1.671 | 218.3 | 33.4 | 119.8 | 31.4 | 76.7 | 81.2 | 119.4 | 27 | 8.216 | 98.8 | 80.3 | 24.5 | 26.3 | 84 | 31 | 0.999 | 68.2 | 100 | 8190 | 29 | 118.4 | 34.6 | -16.1 | 19.5 | 0 | 39.5 | 33.3
730416 | 1416 | 51 | 2490 | 126.5 | 82.2 | 95.4 | 30 | 32.1 | 0.053 | 106.9 | 11.4 | 69.9 | 69.5 | 64 | 0.99 | 99.5 | 368 | 306.7 | 95.8 | 698.2 | 1.667 | 217.8 | 33.2 | 119.9 | 31.4 | 76.7 | 81.9 | 119.4 | 27 | 8.228 | 98.7 | 80.6 | 24.5 | 26.3 | 84 | 31 | 0.999 | 68.2 | 97 | 8510 | 29 | 116.8 | 34.7 | 0 | 20.2 | 0 | 39.1 | 33.3
730418 | 1418 | 51 | 2494 | 126.5 | 82.3 | 95.4 | 30 | 32.1 | 0.051 | 106.9 | 11.4 | 70 | 69.3 | 64 | 0.988 | 99.5 | 368.2 | 306.7 | 95.8 | 698.2 | 1.662 | 217.5 | 33.1 | 119.8 | 31.4 | 76.8 | 81.6 | 119.3 | 27 | 8.233 | 98.7 | 81.1 | 24.5 | 25.9 | 84 | 31 | 0.997 | 68.2 | 101 | 8600 | 29 | 118.4 | 34.5 | -16.1 | 20 | 0 | 39.1 | 33.2
730420 | 1420 | 51 | 2494 | 126.9 | 82.4 | 95.5 | 30 | 32.1 | 0.052 | 106.9 | 11.4 | 70 | 69.3 | 64 | 0.991 | 99.5 | 368 | 306.4 | 95.9 | 698.2 | 1.666 | 217.6 | 33.2 | 119.5 | 31.4 | 76.8 | 80.9 | 119.1 | 27 | 8.255 | 98.7 | 81 | 24.5 | 26.3 | 84 | 31 | 1 | 68.2 | 96 | 8360 | 29 | 118.1 | 34.5 | -16.1 | 20.4 | 0 | 39.4 | 33.2
730422 | 1422 | 51 | 2504 | 127.8 | 82.4 | 95.6 | 30 | 32.1 | 0.05 | 107 | 11.4 | 70 | 69.3 | 63.9 | 0.99 | 99.5 | 367.6 | 306.3 | 95.9 | 698.2 | 1.691 | 217.3 | 33.4 | 119.5 | 31.4 | 76.9 | 80.6 | 119.1 | 27 | 8.325 | 99.4 | 80.5 | 24.5 | 27.1 | 84 | 31 | 1 | 69 | 97 | 8730 | 29 | 118.1 | 34.7 | -16.1 | 19.6 | 0 | 39.8 | 33.3
730424 | 1424 | 51 | 2503 | 128 | 82.4 | 95.6 | 30 | 32.1 | 0.05 | 107 | 11.4 | 70 | 69.5 | 63.8 | 0.99 | 99.5 | 367.3 | 305.8 | 96 | 698.3 | 1.687 | 217.3 | 33.6 | 120.1 | 31.4 | 76.9 | 81.3 | 119.6 | 27 | 8.355 | 99.6 | 80.2 | 24.5 | 26.3 | 84 | 31 | 1.001 | 69 | 97 | 8460 | 29 | 119.4 | 34.5 | -16.1 | 20.1 | 0 | 39.4 | 33.2
730426 | 1426 | 51 | 2503 | 128.5 | 82.5 | 95.6 | 30 | 32.1 | 0.05 | 107 | 11.4 | 70 | 69.7 | 63.8 | 0.991 | 99.5 | 367.2 | 305.7 | 96 | 698.4 | 1.685 | 217.7 | 33.7 | 119.8 | 31.3 | 77 | 81.9 | 119.4 | 27 | 8.371 | 99.5 | 80.7 | 24.5 | 26.3 | 84 | 31 | 1 | 69 | 101 | 8630 | 29 | 118.4 | 34.5 | -16.2 | 19.5 | 0 | 39.6 | 33.3
730428 | 1428 | 51 | 2502 | 128.1 | 82.6 | 95.7 | 30 | 32.1 | 0.049 | 107 | 11.4 | 70 | 69.7 | 63.8 | 0.99 | 99.5 | 366.7 | 305.2 | 96.1 | 698.5 | 1.702 | 217.3 | 33.7 | 119.9 | 31.3 | 77.1 | 81.3 | 119.5 | 27 | 8.332 | 99.6 | 81.1 | 24.5 | 26.7 | 85 | 31 | 0.999 | 69 | 97 | 8600 | 29 | 116.8 | 34.7 | -16.1 | 20.6 | 0 | 39.1 | 33.3
730430 | 1430 | 51 | 2505 | 128.6 | 82.6 | 95.7 | 30 | 32.1 | 0.049 | 107 | 11.4 | 70.1 | 69.6 | 63.9 | 0.99 | 99.5 | 367.3 | 305.5 | 96.1 | 698.6 | 1.701 | 217.7 | 33.8 | 119.9 | 31.3 | 77.1 | 80.9 | 119.4 | 27 | 8.377 | 99.6 | 80.9 | 24.5 | 26.3 | 85 | 31 | 0.996 | 69 | 101 | 8530 | 29 | 118.8 | 34.6 | -16.1 | 19.9 | 0 | 39.2 | 33.2
730432 | 1432 | 51 | 2501 | 128.3 | 82.7 | 95.8 | 30 | 32.1 | 0.049 | 107 | 11.4 | 70 | 69.6 | 63.9 | 0.99 | 99.5 | 366.7 | 305 | 96.1 | 698.7 | 1.696 | 217.4 | 33.8 | 120.1 | 31.3 | 77.2 | 80.7 | 119.7 | 27 | 8.383 | 99.6 | 80.5 | 24.5 | 26.3 | 85 | 31 | 1 | 68.6 | 97 | 8730 | 29 | 116.8 | 34.5 | -16.1 | 19.6 | 0 | 39.7 | 33.3
730434 | 1434 | 51 | 2501 | 128.1 | 82.7 | 95.8 | 30 | 32.1 | 0.05 | 107 | 11.4 | 69.9 | 69.5 | 63.9 | 0.99 | 99.5 | 366.4 | 304.8 | 96.3 | 698.7 | 1.694 | 217 | 33.7 | 120.2 | 31.3 | 77.2 | 81.4 | 119.8 | 27 | 8.336 | 99.6 | 80.3 | 24.5 | 26.7 | 85 | 31 | 0.998 | 69 | 98 | 8700 | 29 | 117.1 | 34.5 | 0 | 19.9 | 0 | 39.6 | 33.3
730436 | 1436 | 51 | 2503 | 128.6 | 82.8 | 95.9 | 30 | 32.1 | 0.048 | 107.1 | 11.4 | 70 | 69.4 | 63.8 | 0.989 | 99.5 | 366.4 | 304.6 | 96.2 | 698.8 | 1.687 | 216.6 | 33.7 | 120 | 31.2 | 77.3 | 82.1 | 119.6 | 27 | 8.369 | 99.7 | 80.8 | 24.5 | 26.3 | 85 | 31 | 1.005 | 68.6 | 98 | 8430 | 29 | 117.1 | 34.6 | -16.1 | 20.2 | 0 | 39.5 | 33.3
730438 | 1438 | 51 | 2499 | 128.3 | 82.8 | 95.9 | 30 | 32.1 | 0.05 | 107.1 | 11.4 | 70 | 69.3 | 63.7 | 0.99 | 99.5 | 366 | 304.3 | 96.3 | 698.8 | 1.685 | 217.2 | 33.7 | 119.9 | 31.2 | 77.3 | 81.7 | 119.5 | 27.1 | 8.384 | 99.8 | 81.3 | 24.5 | 26.7 | 85 | 31 | 0.997 | 69 | 102 | 8630 | 29 | 118.8 | 34.7 | -16.1 | 20.6 | 0 | 39.1 | 33.3
730440 | 1440 | 51 | 2503 | 128.4 | 82.9 | 96 | 30 | 32.1 | 0.049 | 107 | 11.4 | 70.1 | 69.3 | 63.7 | 0.99 | 99.5 | 365.6 | 304 | 96.4 | 698.8 | 1.681 | 217.9 | 33.7 | 120.2 | 31.2 | 77.4 | 81.2 | 119.7 | 27.1 | 8.366 | 99.7 | 81.2 | 24.5 | 26.3 | 85 | 31 | 1.003 | 69 | 101 | 8330 | 29 | 119.1 | 34.6 | -16.1 | 19.9 | 0 | 39 | 33.2
730442 | 1442 | 51 | 2500 | 128.3 | 83 | 96 | 30 | 32.1 | 0.05 | 107.1 | 11.4 | 70.1 | 69.3 | 63.6 | 0.99 | 99.5 | 365.7 | 303.8 | 96.3 | 698.8 | 1.658 | 217.4 | 33.7 | 119.7 | 31.2 | 77.5 | 81.1 | 119.2 | 27.1 | 8.338 | 99.5 | 80.8 | 24.5 | 26.7 | 85 | 31 | 1.005 | 69 | 102 | 8680 | 29 | 118.4 | 34.6 | 0 | 19.1 | 0 | 39.9 | 33.2
730444 | 1444 | 51 | 2500 | 128.6 | 83 | 96.1 | 30 | 32.1 | 0.049 | 107.1 | 11.4 | 70 | 69.3 | 63.4 | 0.989 | 99.5 | 365.4 | 303.4 | 96.5 | 698.9 | 1.67 | 217.4 | 33.8 | 119.9 | 31.2 | 77.5 | 81.7 | 119.5 | 27.1 | 8.403 | 99.8 | 80.7 | 24.5 | 26.3 | 85 | 31 | 0.998 | 69.4 | 98 | 8510 | 29 | 116.8 | 34.1 | -16.1 | 20.5 | 0 | 39.1 | 33.2
730446 | 1446 | 51 | 2503 | 128.4 | 83.1 | 96.1 | 30 | 32.1 | 0.049 | 107.1 | 11.4 | 69.9 | 69.5 | 63.1 | 0.991 | 99.5 | 365.2 | 303.3 | 96.5 | 699 | 1.664 | 217.2 | 33.7 | 119.8 | 31.2 | 77.6 | 82.7 | 119.3 | 27.1 | 8.342 | 99.8 | 81.1 | 24.5 | 27.1 | 85 | 31 | 1 | 69 | 98 | 8870 | 29 | 116.5 | 34.7 | -16.1 | 20 | 0 | 39.3 | 33.2
730448 | 1448 | 51 | 2499 | 128.3 | 83.1 | 96.2 | 30 | 32.1 | 0.05 | 107 | 11.4 | 69.9 | 69.4 | 63 | 0.99 | 99.5 | 365.2 | 303.2 | 96.6 | 699.1 | 1.65 | 217.2 | 33.7 | 120.1 | 31.2 | 77.6 | 82.3 | 119.7 | 27.1 | 8.362 | 99.6 | 81.8 | 24.5 | 26.7 | 85 | 31 | 0.999 | 69 | 97 | 8600 | 29 | 117.1 | 34.1 | -16.1 | 19.9 | 0 | 39.5 | 33.3
730450 | 1450 | 51 | 2501 | 128.2 | 83.2 | 96.2 | 30 | 32.1 | 0.05 | 107 | 11.4 | 70 | 69.4 | 63.1 | 0.988 | 99.5 | 364.3 | 302.5 | 96.6 | 699.2 | 1.664 | 217.1 | 33.7 | 120.5 | 31.3 | 77.7 | 81.7 | 120.1 | 27.1 | 8.368 | 99.5 | 81.8 | 24.5 | 26.3 | 85 | 31 | 1.002 | 69 | 97 | 8550 | 29 | 119.4 | 34.7 | 0 | 19.8 | 0 | 39.8 | 33.2
730452 | 1452 | 51 | 2497 | 127.9 | 83.2 | 96.3 | 30 | 32.1 | 0.05 | 107 | 11.4 | 70 | 69.4 | 63.2 | 0.991 | 99.5 | 364.2 | 302.3 | 96.6 | 699.2 | 1.656 | 217.1 | 33.6 | 120.7 | 31.3 | 77.7 | 81.5 | 120.3 | 27.1 | 8.336 | 99.6 | 81.3 | 24.5 | 26.7 | 85 | 31 | 0.999 | 68.6 | 97 | 8580 | 29 | 119.7 | 34.7 | 0 | 20 | 0 | 39.7 | 33.3
730454 | 1454 | 51 | 2500 | 128.2 | 83.3 | 96.3 | 30 | 32.1 | 0.051 | 107 | 11.4 | 70 | 69.4 | 63.3 | 0.991 | 99.5 | 364.2 | 302.1 | 96.7 | 699.1 | 1.662 | 217.3 | 33.6 | 120.8 | 31.3 | 77.8 | 82.2 | 120.4 | 27.1 | 8.335 | 99.7 | 81.2 | 24.5 | 26.3 | 85 | 31 | 0.999 | 69 | 97 | 8630 | 29 | 119.4 | 34.6 | -16.1 | 20.3 | 0 | 39.6 | 33.2
730456 | 1456 | 51 | 2499 | 128.1 | 83.4 | 96.4 | 30 | 32.1 | 0.05 | 107 | 11.4 | 70 | 69.4 | 63.3 | 0.989 | 99.5 | 364.2 | 302.1 | 96.8 | 699.1 | 1.658 | 217.5 | 33.6 | 120.8 | 31.3 | 77.8 | 83.3 | 120.4 | 27.1 | 8.353 | 99.7 | 81.6 | 24.5 | 26.3 | 85 | 31 | 1.004 | 69 | 98 | 8630 | 29 | 119.7 | 34.7 | -16.1 | 20.2 | 0 | 39.3 | 33.2
730458 | 1458 | 51 | 2498 | 128.1 | 83.4 | 96.4 | 30 | 32.1 | 0.052 | 107 | 11.4 | 70 | 69.4 | 63.5 | 0.991 | 99.5 | 363.7 | 301.6 | 96.8 | 699.1 | 1.645 | 217.6 | 33.6 | 120.8 | 31.3 | 77.9 | 83.6 | 120.3 | 27.1 | 8.338 | 99.6 | 82.5 | 24.5 | 26.3 | 85 | 31 | 1.002 | 69 | 101 | 8240 | 29 | 121.7 | 34.6 | -16.1 | 19.6 | 0 | 39.5 | 33.2
730460 | 1460 | 51 | 2498 | 127.7 | 83.5 | 96.5 | 30 | 32.1 | 0.053 | 107 | 11.4 | 70 | 69.4 | 63.7 | 0.99 | 99.5 | 363.4 | 301.3 | 96.8 | 699.1 | 1.649 | 217.1 | 33.6 | 120.8 | 31.3 | 78 | 82.8 | 120.3 | 27.1 | 8.348 | 99.7 | 82.8 | 24.5 | 26.3 | 85 | 31 | 1.002 | 68.6 | 102 | 8530 | 29 | 121.7 | 34.6 | 0 | 20.2 | 0 | 39.1 | 33.2
730462 | 1462 | 51 | 2503 | 128.5 | 83.5 | 96.5 | 30 | 32.1 | 0.052 | 107 | 11.4 | 70 | 69.3 | 63.8 | 0.987 | 99.5 | 363.6 | 301.3 | 96.9 | 699.2 | 1.662 | 217.2 | 33.7 | 120.4 | 31.3 | 78 | 82.5 | 120 | 27.1 | 8.365 | 99.6 | 82.5 | 24.5 | 26.7 | 85 | 31 | 1.002 | 68.6 | 101 | 8550 | 29 | 119.1 | 34.5 | -16.1 | 20.1 | 0 | 39.2 | 33.2
730464 | 1464 | 51 | 2501 | 128.3 | 83.6 | 96.6 | 30 | 32.1 | 0.052 | 107.1 | 11.4 | 70 | 69.3 | 63.9 | 0.991 | 99.5 | 363.4 | 301.1 | 97 | 699.2 | 1.663 | 217.5 | 33.7 | 119.6 | 31.2 | 78.1 | 83.2 | 119.2 | 27.1 | 8.328 | 99.6 | 82.1 | 24.5 | 27.1 | 85 | 31 | 1 | 68.6 | 97 | 8630 | 29 | 118.1 | 34.5 | -16.2 | 19.4 | 0 | 39.9 | 33.2
730466 | 1466 | 51 | 2500 | 128.2 | 83.6 | 96.6 | 30 | 32.1 | 0.052 | 107.1 | 11.4 | 70 | 69.2 | 63.9 | 0.99 | 99.5 | 363.3 | 301.1 | 97 | 699.3 | 1.672 | 218 | 33.7 | 119.8 | 31.3 | 78.1 | 84.2 | 119.4 | 27.1 | 8.335 | 99.7 | 82.5 | 24.5 | 26.3 | 86 | 31 | 1 | 69 | 97 | 8480 | 29 | 116.8 | 34.6 | -16.1 | 20.2 | 0 | 39.6 | 33.2
730468 | 1468 | 51 | 2501 | 128.3 | 83.7 | 96.7 | 30 | 32.1 | 0.05 | 107 | 11.4 | 70 | 69.2 | 64 | 0.989 | 99.5 | 363.3 | 300.9 | 97 | 699.3 | 1.66 | 217.7 | 33.7 | 120.4 | 31.3 | 78.2 | 84.5 | 120 | 27.1 | 8.342 | 99.7 | 83.4 | 24.5 | 26.7 | 86 | 31 | 1.001 | 69 | 98 | 8510 | 29 | 119.7 | 34.5 | 0 | 20.4 | 0 | 39.1 | 33.3
730470 | 1470 | 51 | 2498 | 128.4 | 83.7 | 96.7 | 30 | 32.1 | 0.05 | 107 | 11.4 | 70 | 69.3 | 64.1 | 0.99 | 99.5 | 362.8 | 300.5 | 97.1 | 699.3 | 1.656 | 217.4 | 33.7 | 119.7 | 31.3 | 78.2 | 83.6 | 119.3 | 27.1 | 8.366 | 99.3 | 83.7 | 24.5 | 26.7 | 86 | 31 | 1.002 | 67.8 | 100 | 8680 | 29 | 120.1 | 34.8 | -16.1 | 19.3 | 0 | 39.5 | 33.2
730472 | 1472 | 51 | 2491 | 126.9 | 83.8 | 96.8 | 30 | 32.1 | 0.052 | 107 | 11.4 | 70 | 69.3 | 64.1 | 0.989 | 99.5 | 362.4 | 300 | 97.1 | 699.3 | 1.636 | 217.4 | 33.4 | 119.7 | 31.3 | 78.3 | 83.1 | 119.2 | 27.1 | 8.233 | 98.9 | 83.3 | 24.5 | 26.3 | 86 | 31 | 1.001 | 67.8 | 96 | 8460 | 29 | 116.8 | 34.5 | -16.1 | 19.9 | 0 | 39.3 | 33.3
730474 | 1474 | 51 | 2495 | 126.9 | 83.8 | 96.8 | 30 | 32.1 | 0.052 | 107 | 11.4 | 70 | 69.2 | 64.2 | 0.989 | 99.5 | 362.1 | 299.8 | 97.2 | 699.3 | 1.634 | 217.1 | 33.3 | 119.7 | 31.4 | 78.3 | 83.7 | 119.2 | 27.2 | 8.239 | 98.9 | 82.8 | 24.5 | 26.3 | 86 | 31 | 1.002 | 68.2 | 101 | 8510 | 29 | 118.4 | 34.6 | 0 | 19.6 | 0 | 39.6 | 33.2
730476 | 1476 | 51 | 2492 | 126.5 | 83.9 | 96.9 | 30 | 32.1 | 0.055 | 107 | 11.4 | 70 | 69.1 | 64.4 | 0.991 | 99.5 | 361.6 | 299.4 | 97.2 | 699.2 | 1.634 | 217.7 | 33.2 | 119.9 | 31.4 | 78.4 | 84.6 | 119.4 | 27.2 | 8.231 | 98.9 | 83.1 | 24.5 | 26.3 | 86 | 31 | 0.998 | 68.2 | 97 | 8430 | 29 | 116.8 | 34.6 | -16.1 | 19.6 | 0 | 39.7 | 33.3
730478 | 1478 | 51 | 2492 | 126.7 | 83.9 | 96.9 | 30 | 32.1 | 0.055 | 107 | 11.4 | 70 | 69 | 64.5 | 0.989 | 99.5 | 361.6 | 299.3 | 97.3 | 699.1 | 1.624 | 217.4 | 33.2 | 119.9 | 31.4 | 78.4 | 84.9 | 119.4 | 27.2 | 8.244 | 98.8 | 83.8 | 24.5 | 26.3 | 86 | 31 | 0.998 | 67.8 | 101 | 8310 | 29 | 118.8 | 34.7 | -16.1 | 19.9 | 0 | 39.4 | 33.2
730480 | 1480 | 51 | 2504 | 128 | 84 | 97 | 30 | 32.1 | 0.052 | 107.1 | 11.4 | 70 | 69 | 64.7 | 0.989 | 99.5 | 362.2 | 299.7 | 97.4 | 699 | 1.671 | 217.8 | 33.4 | 119.8 | 31.5 | 78.5 | 84.1 | 119.3 | 27.2 | 8.363 | 99.6 | 84.2 | 24.5 | 26.7 | 86 | 31 | 0.998 | 69 | 102 | 8430 | 29 | 119.1 | 34.6 | -16.1 | 20.2 | 0 | 39.3 | 33.2
730482 | 1482 | 51 | 2501 | 128.3 | 84 | 97 | 30 | 32.1 | 0.052 | 107.1 | 11.4 | 70 | 69.2 | 64.8 | 0.99 | 99.5 | 361.3 | 298.9 | 97.3 | 699 | 1.66 | 218.5 | 33.6 | 119.9 | 31.5 | 78.5 | 83.4 | 119.4 | 27.2 | 8.386 | 99.7 | 83.7 | 24.5 | 26.7 | 86 | 31 | 0.996 | 69 | 98 | 8550 | 29 | 116.8 | 34.8 | -16.1 | 20.5 | 0 | 39.4 | 33.2
730484 | 1484 | 51 | 2503 | 128.3 | 84.1 | 97.1 | 30 | 32.1 | 0.052 | 107.1 | 11.4 | 70 | 69.3 | 64.9 | 0.99 | 99.5 | 361.2 | 298.8 | 97.5 | 699.1 | 1.65 | 218.4 | 33.7 | 119.9 | 31.6 | 78.6 | 84 | 119.5 | 27.2 | 8.334 | 99.7 | 83.2 | 24.5 | 26.7 | 86 | 31 | 1.005 | 68.6 | 97 | 8680 | 29 | 116.5 | 34.7 | 0 | 19.3 | 0 | 39.8 | 33.2
730486 | 1486 | 51 | 2502 | 128 | 84.1 | 97.1 | 30 | 32.1 | 0.051 | 107.1 | 11.4 | 70 | 69.4 | 65 | 0.99 | 99.5 | 360.8 | 298.4 | 97.5 | 699.2 | 1.651 | 218.8 | 33.7 | 119.9 | 31.6 | 78.6 | 84.8 | 119.5 | 27.2 | 8.343 | 99.8 | 83.5 | 24.5 | 26.7 | 86 | 31 | 1 | 69 | 98 | 8750 | 29 | 116.8 | 34.6 | -16.1 | 19.8 | 0 | 39.6 | 33.3
730488 | 1488 | 51 | 2505 | 128.7 | 84.2 | 97.1 | 30 | 32 | 0.051 | 107.1 | 11.4 | 70 | 69.4 | 65.2 | 0.99 | 99.5 | 361.1 | 298.4 | 97.5 | 699.4 | 1.654 | 218.7 | 33.8 | 119.7 | 31.6 | 78.7 | 85 | 119.3 | 27.2 | 8.381 | 99.7 | 84.1 | 24.5 | 26.3 | 86 | 31 | 0.997 | 68.6 | 101 | 8630 | 29 | 118.4 | 34.5 | -16.1 | 19.9 | 0 | 39.6 | 33.3
730490 | 1490 | 51 | 2501 | 128 | 84.2 | 97.2 | 30 | 32 | 0.053 | 107.1 | 11.4 | 70 | 69.3 | 65.4 | 0.991 | 99.5 | 360.9 | 298.3 | 97.6 | 699.5 | 1.647 | 218.6 | 33.7 | 120.3 | 31.6 | 78.8 | 84.1 | 119.9 | 27.2 | 8.325 | 99.8 | 84.3 | 24.5 | 26.7 | 86 | 31 | 1.003 | 68.6 | 102 | 8360 | 29 | 119.1 | 34.6 | -16.1 | 20.1 | 0 | 39.5 | 33.3
730492 | 1492 | 51 | 2504 | 128.3 | 84.3 | 97.2 | 30 | 32.1 | 0.05 | 107.1 | 11.4 | 70 | 69.3 | 65.4 | 0.991 | 99.5 | 360.2 | 297.6 | 97.6 | 699.6 | 1.646 | 218.5 | 33.7 | 119.9 | 31.5 | 78.8 | 83.5 | 119.4 | 27.2 | 8.353 | 100 | 83.7 | 24.5 | 26.7 | 86 | 31 | 1.002 | 69 | 102 | 8380 | 29 | 118.8 | 34.6 | 0 | 20 | 0 | 39.2 | 33.2
730494 | 1494 | 51 | 2500 | 128.3 | 84.4 | 97.3 | 30 | 32 | 0.051 | 107.1 | 11.4 | 70 | 69.3 | 65.4 | 0.99 | 99.5 | 360.1 | 297.5 | 97.7 | 699.7 | 1.621 | 218 | 33.7 | 120 | 31.5 | 78.9 | 84.4 | 119.5 | 27.2 | 8.37 | 99.8 | 83.3 | 24.5 | 26.7 | 86 | 31 | 0.996 | 69 | 98 | 8630 | 29 | 116.5 | 34.6 | -16.1 | 20.2 | 0 | 39.4 | 33.3
730496 | 1496 | 51 | 2501 | 128.4 | 84.4 | 97.3 | 30 | 32 | 0.051 | 107.1 | 11.4 | 70 | 69.4 | 65.4 | 0.99 | 99.5 | 359.9 | 297.2 | 97.7 | 699.8 | 1.617 | 217.8 | 33.7 | 120.1 | 31.5 | 78.9 | 85 | 119.7 | 27.2 | 8.347 | 99.8 | 83.7 | 24.5 | 26.3 | 86 | 31 | 1.004 | 69 | 98 | 8680 | 29 | 117.1 | 34.7 | -16.2 | 19.6 | 0 | 39.4 | 33.3
730498 | 1498 | 51 | 2499 | 128 | 84.5 | 97.4 | 30 | 32 | 0.052 | 107.1 | 11.4 | 70 | 69.4 | 65.4 | 0.99 | 99.5 | 359.2 | 296.6 | 97.6 | 699.9 | 1.621 | 218 | 33.6 | 120.5 | 31.4 | 79 | 85 | 120.1 | 27.2 | 8.333 | 99.7 | 84.3 | 24.5 | 26.3 | 86 | 31 | 1.001 | 68.6 | 98 | 8650 | 29 | 117.1 | 34.7 | -16.1 | 19.9 | 0 | 39.8 | 33.3
730500 | 1500 | 51 | 2501 | 128.5 | 84.5 | 97.4 | 30 | 32 | 0.055 | 107.1 | 11.4 | 70 | 69.3 | 65.5 | 0.99 | 99.5 | 360 | 297.1 | 97.8 | 699.9 | 1.63 | 217.6 | 33.7 | 120.1 | 31.4 | 79 | 84 | 119.7 | 27.2 | 8.345 | 99.7 | 84.3 | 24.5 | 26.7 | 86 | 31 | 0.998 | 69 | 102 | 8330 | 29 | 118.4 | 34.7 | -16.1 | 19.8 | 0 | 40 | 33.3
730502 | 2 | 51 | 2501 | 128.2 | 84.6 | 97.5 | 30 | 32 | 0.054 | 107.1 | 11.4 | 70 | 69.3 | 65.3 | 0.99 | 99.5 | 359.7 | 296.9 | 97.9 | 699.9 | 1.635 | 217.2 | 33.7 | 120.2 | 31.4 | 79.1 | 83.7 | 119.7 | 27.2 | 8.355 | 100 | 83.7 | 24.5 | 26.7 | 86 | 31 | 1.001 | 69 | 102 | 8580 | 29 | 119.1 | 34.5 | 0 | 20.6 | 0 | 39.3 | 33.3
730504 | 4 | 51 | 2503 | 128.7 | 84.6 | 97.5 | 30 | 32 | 0.053 | 107.1 | 11.4 | 69.9 | 69.4 | 65.2 | 0.989 | 99.5 | 359.4 | 296.6 | 97.9 | 700 | 1.641 | 217.3 | 33.8 | 120 | 31.4 | 79.1 | 84.4 | 119.5 | 27.2 | 8.352 | 99.8 | 83.4 | 24.5 | 26.7 | 87 | 31 | 0.998 | 69.4 | 101 | 8580 | 29 | 118.4 | 34.7 | -16.1 | 19.2 | 0 | 40 | 33.2
730506 | 6 | 51 | 2498 | 128.6 | 84.7 | 97.6 | 30 | 32 | 0.053 | 107.1 | 11.4 | 69.9 | 69.5 | 64.9 | 0.989 | 99.5 | 359 | 296.2 | 97.9 | 700.1 | 1.648 | 217.3 | 33.8 | 120.2 | 31.4 | 79.2 | 85.2 | 119.8 | 27.3 | 8.361 | 100 | 83.8 | 24.5 | 26.7 | 87 | 31 | 0.999 | 69 | 98 | 8730 | 29 | 119.4 | 34.5 | -16.2 | 20.6 | 0 | 39.4 | 33.3
730508 | 8 | 51 | 2498 | 127.8 | 84.8 | 97.6 | 30 | 32 | 0.056 | 107.1 | 11.4 | 70 | 69.4 | 64.8 | 0.991 | 99.5 | 358.9 | 296 | 98 | 700.1 | 1.636 | 217.4 | 33.6 | 120.6 | 31.5 | 79.2 | 85 | 120.2 | 27.3 | 8.326 | 99.9 | 84.4 | 24.5 | 26.3 | 87 | 31 | 1.005 | 69 | 98 | 8600 | 29 | 119.7 | 34.5 | -16.1 | 19.7 | 0 | 39.5 | 33.3
730510 | 10 | 51 | 2500 | 128.6 | 84.8 | 97.7 | 30 | 32 | 0.054 | 107.1 | 11.4 | 70 | 69.4 | 64.8 | 0.99 | 99.5 | 358.8 | 295.9 | 98 | 700.1 | 1.636 | 217.6 | 33.7 | 120.6 | 31.5 | 79.3 | 84.3 | 120.2 | 27.3 | 8.33 | 99.8 | 84.5 | 24.5 | 26.3 | 87 | 31 | 1.001 | 69 | 102 | 8330 | 29 | 121.7 | 34.5 | -16.1 | 20.5 | 0 | 39.4 | 33.3
730512 | 12 | 51 | 2503 | 129.1 | 84.8 | 97.7 | 30 | 31.9 | 0.054 | 107.1 | 11.4 | 70 | 69.5 | 64.8 | 0.988 | 99.5 | 358.4 | 295.7 | 98 | 700.1 | 1.64 | 217.6 | 33.8 | 119.9 | 31.5 | 79.3 | 84 | 119.5 | 27.3 | 8.366 | 100 | 83.9 | 24.5 | 26.3 | 87 | 31 | 0.996 | 69 | 102 | 8800 | 29 | 118.4 | 34.6 | -16.1 | 20 | 0 | 39.3 | 33.2
730514 | 14 | 51 | 2498 | 128.1 | 84.9 | 97.7 | 30 | 31.9 | 0.055 | 107.1 | 11.4 | 69.9 | 69.4 | 64.9 | 0.991 | 99.5 | 358.2 | 295.3 | 98.1 | 700.1 | 1.622 | 217.4 | 33.7 | 120.6 | 31.5 | 79.4 | 84.6 | 120.2 | 27.3 | 8.318 | 99.8 | 83.7 | 24.5 | 26.3 | 87 | 31 | 1 | 69 | 101 | 8290 | 29 | 121.7 | 34.6 | -16.2 | 20.2 | 0 | 39.6 | 33.3
730516 | 16 | 51 | 2500 | 128.1 | 85 | 97.8 | 30 | 31.9 | 0.056 | 107.1 | 11.4 | 70 | 69.3 | 65 | 0.99 | 99.5 | 357.8 | 295 | 98.2 | 700.1 | 1.617 | 216.8 | 33.7 | 120.5 | 31.5 | 79.4 | 84.6 | 120 | 27.3 | 8.359 | 100 | 84 | 24.5 | 26.7 | 87 | 31 | 1.005 | 69 | 102 | 8360 | 29 | 121.4 | 34.7 | -16.1 | 20 | 0 | 39.3 | 33.3
730518 | 18 | 51 | 2501 | 128.3 | 85 | 97.8 | 30 | 31.9 | 0.054 | 107.1 | 11.4 | 70.1 | 69.3 | 65.1 | 0.988 | 99.5 | 357.8 | 294.8 | 98.2 | 700.2 | 1.614 | 216.7 | 33.7 | 120.4 | 31.6 | 79.5 | 84.1 | 119.9 | 27.3 | 8.363 | 99.9 | 84.1 | 24.5 | 26.3 | 87 | 31 | 1.002 | 69 | 102 | 8680 | 29 | 121.4 | 34.5 | -16.1 | 19.8 | 0 | 39.4 | 33.2
730520 | 20 | 51 | 2498 | 128 | 85.1 | 97.9 | 30 | 31.9 | 0.054 | 107 | 11.4 | 70.1 | 69.2 | 64.7 | 0.991 | 99.5 | 357.4 | 294.5 | 98.2 | 700.3 | 1.607 | 216.7 | 33.6 | 120.6 | 31.7 | 79.6 | 83.7 | 120.2 | 27.3 | 8.342 | 99.8 | 83.7 | 24.5 | 26.3 | 87 | 31 | 1 | 68.6 | 102 | 8360 | 29 | 121.7 | 34.5 | 0 | 19.9 | 0 | 39.6 | 33.2
730522 | 22 | 51 | 2501 | 128.2 | 85.1 | 97.9 | 30 | 31.9 | 0.055 | 107.1 | 11.4 | 70 | 69.2 | 64.1 | 0.99 | 99.5 | 357 | 294.2 | 98.3 | 700.3 | 1.617 | 216.2 | 33.6 | 120.7 | 31.7 | 79.6 | 83.5 | 120.2 | 27.3 | 8.333 | 99.8 | 83.3 | 24.5 | 26.7 | 87 | 31 | 1.004 | 69 | 102 | 8330 | 29 | 121.4 | 34.6 | -16.1 | 20.2 | 0 | 39.5 | 33.3
730524 | 24 | 51 | 2503 | 128.5 | 85.2 | 98 | 30 | 31.9 | 0.057 | 107.1 | 11.4 | 69.9 | 69.2 | 63.7 | 0.989 | 99.5 | 356.8 | 293.9 | 98.4 | 700.4 | 1.607 | 216.4 | 33.7 | 119.9 | 31.8 | 79.7 | 84.4 | 119.4 | 27.3 | 8.361 | 99.8 | 83.2 | 24.5 | 26.7 | 87 | 31 | 1.007 | 69 | 98 | 8530 | 29 | 116.5 | 34.7 | -16.2 | 19.4 | 0 | 40 | 33.2
730526 | 26 | 51 | 2499 | 128.3 | 85.2 | 98 | 30 | 31.9 | 0.056 | 107.1 | 11.4 | 69.9 | 69.2 | 63.6 | 0.991 | 99.5 | 357.3 | 294.2 | 98.3 | 700.4 | 1.603 | 216.9 | 33.7 | 120 | 32 | 79.7 | 84.6 | 119.5 | 27.3 | 8.346 | 99.9 | 83.7 | 24.5 | 26.3 | 87 | 31 | 0.996 | 69 | 97 | 8900 | 29 | 117.1 | 34.7 | -16.1 | 19.9 | 0 | 39.9 | 33.3
730528 | 28 | 51 | 2499 | 128.2 | 85.2 | 98.1 | 30 | 31.9 | 0.056 | 107.1 | 11.4 | 69.9 | 69.3 | 63.6 | 0.99 | 99.5 | 357.2 | 294 | 98.4 | 700.5 | 1.592 | 216.9 | 33.7 | 120.6 | 32.1 | 79.7 | 84.3 | 120.2 | 27.3 | 8.342 | 99.9 | 84 | 24.5 | 26.3 | 87 | 31 | 1 | 69 | 98 | 8850 | 29 | 119.4 | 34.6 | 0 | 20.1 | 0 | 39.6 | 33.3
730530 | 30 | 51 | 2503 | 128.9 | 85.3 | 98.1 | 30 | 31.9 | 0.055 | 107.1 | 11.4 | 70 | 69.3 | 63.6 | 0.989 | 99.5 | 356.5 | 293.5 | 98.5 | 700.5 | 1.6 | 216.8 | 33.8 | 120.3 | 32.1 | 79.8 | 83.9 | 119.8 | 27.4 | 8.333 | 100 | 83.8 | 24.5 | 26.7 | 87 | 31 | 1 | 69 | 98 | 8600 | 29 | 116.8 | 34.7 | -16.2 | 20.4 | 0 | 39.3 | 33.2
730532 | 32 | 51 | 2497 | 128.7 | 85.3 | 98.2 | 30 | 31.9 | 0.054 | 107.1 | 11.4 | 70 | 69.3 | 63.8 | 0.99 | 99.5 | 356.4 | 293.4 | 98.5 | 700.5 | 1.586 | 216.8 | 33.8 | 120.3 | 32.1 | 79.8 | 83.8 | 119.9 | 27.4 | 8.377 | 99.9 | 83.5 | 24.5 | 26.7 | 87 | 31 | 1 | 68.6 | 102 | 8460 | 29 | 119.1 | 34.6 | -16.1 | 19.5 | 0 | 40.1 | 33.2
730534 | 34 | 51 | 2501 | 128.1 | 85.4 | 98.2 | 30 | 31.9 | 0.056 | 107.1 | 11.4 | 70 | 69.2 | 63.8 | 0.99 | 99.5 | 356.1 | 292.9 | 98.5 | 700.5 | 1.597 | 216.8 | 33.7 | 120.5 | 32.1 | 79.8 | 84.7 | 120 | 27.4 | 8.322 | 100.1 | 83.4 | 24.5 | 26.7 | 87 | 31 | 0.999 | 68.6 | 98 | 8680 | 29 | 119.4 | 34.6 | -16.2 | 20.5 | 0 | 39.3 | 33.2
730536 | 36 | 51 | 2499 | 128.9 | 85.4 | 98.3 | 30 | 31.8 | 0.056 | 107.1 | 11.4 | 70 | 69.1 | 63.8 | 0.99 | 99.5 | 356.2 | 293 | 98.6 | 700.5 | 1.589 | 216.7 | 33.8 | 120.4 | 32 | 79.9 | 85.7 | 119.9 | 27.4 | 8.344 | 99.8 | 84 | 24.5 | 26.3 | 87 | 31 | 0.999 | 69 | 101 | 8330 | 29 | 119.1 | 34.7 | -16.1 | 19.6 | 0 | 39.9 | 33.3
730538 | 38 | 51 | 2500 | 128.7 | 85.4 | 98.3 | 30 | 31.8 | 0.054 | 107.1 | 11.4 | 70 | 69.2 | 64 | 0.99 | 99.5 | 356 | 292.7 | 98.6 | 700.4 | 1.594 | 216.8 | 33.8 | 119.7 | 32 | 79.9 | 86.6 | 119.2 | 27.4 | 8.37 | 100 | 84.9 | 24.5 | 26.7 | 87 | 31 | 0.996 | 69 | 102 | 8530 | 29 | 118.4 | 34.6 | -16.2 | 20.2 | 0 | 39.7 | 33.3
730540 | 40 | 51 | 2502 | 128.8 | 85.5 | 98.3 | 30 | 31.8 | 0.053 | 107 | 11.4 | 70.1 | 69.2 | 64.1 | 0.99 | 99.5 | 356.3 | 293 | 98.7 | 700.5 | 1.598 | 217.6 | 33.8 | 119.9 | 32 | 79.9 | 86 | 119.4 | 27.4 | 8.376 | 100.1 | 85.7 | 24.5 | 26.7 | 87 | 31 | 1.005 | 69 | 102 | 8530 | 29 | 118.8 | 34.4 | -16.1 | 20.2 | 0 | 39.4 | 33.3
730542 | 42 | 51 | 2493 | 126.8 | 85.5 | 98.4 | 30 | 31.8 | 0.053 | 106.8 | 11.4 | 70 | 69.2 | 64.3 | 0.99 | 99.5 | 355.7 | 292.4 | 98.7 | 700.5 | 1.555 | 217.7 | 33.5 | 119.9 | 32 | 79.9 | 85.6 | 119.4 | 27.4 | 8.286 | 99.2 | 85.5 | 24.5 | 26.3 | 87 | 31 | 1 | 68.2 | 101 | 8310 | 29 | 118.4 | 34 | -16.1 | 19.9 | 0 | 39.9 | 33.3
730544 | 44 | 51 | 2497 | 126.9 | 85.5 | 98.4 | 30 | 31.8 | 0.055 | 106.8 | 11.4 | 70 | 69.2 | 64.3 | 0.989 | 99.5 | 355.9 | 292.2 | 98.8 | 700.5 | 1.54 | 216.8 | 33.4 | 119.5 | 32 | 80 | 86.2 | 119 | 27.4 | 8.265 | 98.9 | 85.2 | 24.5 | 26.7 | 87 | 31 | 0.999 | 68.2 | 97 | 8530 | 29 | 118.1 | 34.8 | -16.1 | 19.6 | 0 | 40.1 | 33.2
730546 | 46 | 51 | 2499 | 126.5 | 85.6 | 98.5 | 30 | 31.8 | 0.054 | 106.8 | 11.4 | 70 | 69.2 | 64.4 | 0.991 | 99.5 | 355.2 | 291.7 | 98.8 | 700.5 | 1.553 | 216.8 | 33.2 | 119.7 | 32 | 80 | 87.2 | 119.2 | 27.4 | 8.243 | 99.1 | 85.5 | 24.5 | 26.7 | 87 | 31 | 1.003 | 68.2 | 97 | 8820 | 29 | 116.5 | 34.7 | -16.1 | 20.4 | 0 | 39.7 | 33.3
730548 | 48 | 51 | 2498 | 126.5 | 85.6 | 98.5 | 30 | 31.8 | 0.054 | 106.8 | 11.4 | 70 | 69.1 | 64.5 | 0.99 | 99.5 | 354.9 | 291.6 | 98.9 | 700.6 | 1.545 | 216.6 | 33.2 | 120.3 | 32 | 80 | 87.8 | 119.9 | 27.4 | 8.257 | 98.8 | 86.4 | 24.5 | 26.3 | 87 | 31 | 1.003 | 67.8 | 97 | 8430 | 29 | 117.1 | 34.6 | -16.1 | 19.8 | 0 | 39.7 | 33.3
730550 | 50 | 51 | 2498 | 126.3 | 85.6 | 98.6 | 30 | 31.8 | 0.056 | 106.8 | 11.4 | 70 | 69 | 64.6 | 0.99 | 99.5 | 355 | 291.7 | 98.9 | 700.5 | 1.54 | 216.8 | 33.2 | 120.5 | 32.1 | 80 | 87.7 | 120.1 | 27.5 | 8.258 | 98.8 | 87 | 24.5 | 26.3 | 87 | 31 | 0.999 | 68.2 | 97 | 8820 | 29 | 119.4 | 34.6 | -16.1 | 19.7 | 0 | 39.9 | 33.3
730552 | 52 | 51 | 2499 | 125.8 | 85.6 | 98.6 | 30 | 31.8 | 0.055 | 106.8 | 11.4 | 69.9 | 68.9 | 64.6 | 0.991 | 99.5 | 354.7 | 291.5 | 98.9 | 700.5 | 1.533 | 217 | 33.1 | 120.2 | 32.1 | 80 | 86.9 | 119.7 | 27.5 | 8.226 | 98.8 | 87 | 24.5 | 26.3 | 87 | 31 | 1.004 | 67.8 | 97 | 8530 | 29 | 116.8 | 34 | -16.1 | 20.4 | 0 | 39.5 | 33.2
730554 | 54 | 51 | 2501 | 126.4 | 85.6 | 98.6 | 30 | 31.8 | 0.054 | 106.8 | 11.4 | 69.9 | 69 | 64.7 | 0.99 | 99.5 | 354.5 | 291.2 | 99 | 700.5 | 1.545 | 217.1 | 33.2 | 120 | 32.1 | 80 | 87.3 | 119.5 | 27.5 | 8.237 | 98.8 | 86.6 | 24.5 | 26.3 | 88 | 31 | 1.003 | 67.8 | 97 | 8530 | 29 | 117.1 | 34.6 | -16.2 | 19.8 | 0 | 39.8 | 33.2
730556 | 56 | 51 | 2501 | 126.6 | 85.7 | 98.7 | 30 | 31.8 | 0.052 | 106.8 | 11.4 | 69.9 | 69 | 64.9 | 0.989 | 99.5 | 354.5 | 291.2 | 99 | 700.5 | 1.553 | 217.5 | 33.2 | 120.2 | 32 | 80.1 | 88.1 | 119.7 | 27.5 | 8.251 | 98.7 | 86.8 | 24.5 | 26.3 | 88 | 31 | 0.999 | 67.8 | 97 | 8600 | 29 | 117.1 | 34.6 | -16.1 | 19.8 | 0 | 40.1 | 33.2
730558 | 58 | 51 | 2503 | 127.2 | 85.7 | 98.7 | 30 | 31.8 | 0.052 | 106.8 | 11.4 | 70.1 | 69.1 | 65.2 | 0.991 | 99.5 | 354.6 | 291.1 | 99.1 | 700.4 | 1.568 | 216.7 | 33.4 | 119.8 | 32 | 80.1 | 88.5 | 119.3 | 27.5 | 8.27 | 99 | 87.3 | 24.5 | 26.3 | 88 | 31 | 1 | 67.8 | 101 | 8410 | 29 | 118.4 | 34.7 | -16.1 | 20.5 | 0 | 39.5 | 33.2
730560 | 60 | 51 | 2501 | 127.1 | 85.7 | 98.8 | 30 | 31.8 | 0.052 | 106.8 | 11.4 | 70.1 | 69.1 | 65.4 | 0.99 | 99.5 | 353.9 | 290.5 | 99.1 | 700.3 | 1.555 | 217.1 | 33.4 | 119.8 | 32 | 80.1 | 88 | 119.3 | 27.5 | 8.268 | 98.8 | 87.7 | 24.5 | 26.7 | 88 | 31 | 1.006 | 67.8 | 100 | 8310 | 29 | 118.4 | 34.7 | -16.1 | 19.7 | 0 | 40 | 33.2
730562 | 62 | 51 | 2501 | 127.3 | 85.7 | 98.8 | 30 | 31.8 | 0.053 | 106.9 | 11.4 | 70 | 69.2 | 65.3 | 0.988 | 99.5 | 354.4 | 290.7 | 99.1 | 700.3 | 1.552 | 217.3 | 33.4 | 119.1 | 32 | 80.1 | 87.3 | 118.7 | 27.5 | 8.247 | 98.9 | 87.5 | 24.5 | 26.3 | 88 | 31 | 0.998 | 68.2 | 100 | 8510 | 29 | 119.7 | 34.6 | -16.1 | 20.1 | 0 | 40.2 | 33.2
730564 | 64 | 51 | 2496 | 126.8 | 85.7 | 98.8 | 30 | 31.8 | 0.052 | 106.8 | 11.4 | 70.1 | 69.2 | 65.1 | 0.991 | 99.5 | 353.9 | 290.4 | 99.2 | 700.3 | 1.546 | 217.3 | 33.3 | 119.7 | 32 | 80.1 | 87.7 | 119.2 | 27.5 | 8.246 | 99 | 87 | 24.5 | 26.3 | 88 | 31 | 1.003 | 68.2 | 97 | 8730 | 29 | 116.8 | 34.6 | -16.1 | 20.2 | 0 | 39.8 | 33.2
730566 | 66 | 51 | 2499 | 126.7 | 85.7 | 98.9 | 30 | 31.8 | 0.051 | 106.9 | 11.4 | 70.1 | 69.1 | 64.9 | 0.99 | 99.5 | 353.6 | 290.1 | 99.2 | 700.3 | 1.547 | 217.2 | 33.3 | 119.5 | 32 | 80.1 | 88.5 | 119.1 | 27.5 | 8.261 | 98.9 | 87.1 | 24.5 | 26.3 | 88 | 31 | 1.001 | 68.2 | 97 | 8460 | 29 | 116.5 | 34.6 | -16.1 | 19.8 | 0 | 40.3 | 33.3
730568 | 68 | 51 | 2499 | 127 | 85.7 | 98.9 | 30 | 31.8 | 0.05 | 106.9 | 11.4 | 70.1 | 69.1 | 64.7 | 0.988 | 99.5 | 353.6 | 290 | 99.2 | 700.3 | 1.55 | 217.1 | 33.3 | 119.6 | 32.1 | 80.1 | 88.9 | 119.1 | 27.5 | 8.27 | 98.9 | 87.7 | 24.5 | 25.9 | 88 | 31 | 1.003 | 68.2 | 97 | 8730 | 29 | 116.5 | 34.5 | 0 | 20.1 | 0 | 40.1 | 33.2
730570 | 70 | 51 | 2500 | 126.4 | 85.8 | 99 | 30 | 31.8 | 0.051 | 106.8 | 11.4 | 70 | 69.1 | 64.5 | 0.991 | 99.5 | 353.3 | 289.7 | 99.3 | 700.4 | 1.547 | 217.3 | 33.2 | 120.3 | 32.1 | 80.1 | 87.9 | 119.8 | 27.5 | 8.223 | 98.8 | 88.1 | 24.5 | 25.9 | 88 | 31 | 1.001 | 67.8 | 96 | 8650 | 29 | 119.4 | 34.5 | -16.1 | 19.9 | 0 | 40.2 | 33.3
730572 | 72 | 51 | 2497 | 126.3 | 85.8 | 99 | 30 | 31.8 | 0.051 | 106.8 | 11.4 | 69.9 | 69.1 | 64.2 | 0.99 | 99.5 | 353 | 289.4 | 99.4 | 700.3 | 1.537 | 217.1 | 33.2 | 120.5 | 32.1 | 80.1 | 87.2 | 120.1 | 27.5 | 8.233 | 98.8 | 87.6 | 24.5 | 25.9 | 88 | 31 | 1.002 | 67.8 | 97 | 8360 | 29 | 119.4 | 34.6 | -16.2 | 20.1 | 0 | 40.1 | 33.2
730574 | 74 | 51 | 2502 | 126.9 | 85.8 | 99.1 | 30 | 31.8 | 0.053 | 106.8 | 11.4 | 69.9 | 69.1 | 64 | 0.989 | 99.5 | 352.7 | 289.2 | 99.4 | 700.3 | 1.532 | 217.4 | 33.3 | 120.5 | 32 | 80.1 | 87.6 | 120 | 27.5 | 8.253 | 98.8 | 86.9 | 24.5 | 25.9 | 88 | 31 | 1.001 | 67.8 | 96 | 8680 | 29 | 121.4 | 34.6 | -16.1 | 20.2 | 0 | 40.1 | 33.3
730576 | 76 | 51 | 2501 | 127.2 | 85.8 | 99.1 | 30 | 31.8 | 0.048 | 106.9 | 11.4 | 70 | 69.1 | 63.9 | 0.991 | 99.5 | 352.4 | 288.6 | 99.5 | 700.1 | 1.552 | 217.4 | 33.4 | 119.8 | 32 | 80.1 | 88.6 | 119.3 | 27.5 | 8.279 | 99 | 87.1 | 24.5 | 26.7 | 88 | 31 | 0.998 | 68.2 | 101 | 8210 | 29 | 118.4 | 34.5 | -16.1 | 20.6 | 0 | 39.4 | 33.2
730578 | 78 | 51 | 2497 | 126.4 | 85.8 | 99.2 | 30 | 31.8 | 0.048 | 106.9 | 11.4 | 70 | 69.1 | 64 | 0.99 | 99.5 | 352.9 | 288.1 | 99.5 | 700.1 | 1.553 | 217.7 | 33.2 | 120.3 | 32 | 80.1 | 89.1 | 119.8 | 27.5 | 8.23 | 98.8 | 87.8 | 24.5 | 26.3 | 88 | 31 | 1.003 | 67.8 | 100 | 8510 | 29 | 119.1 | 34.6 | -16.1 | 20.2 | 0 | 39.5 | 33.2
730580 | 80 | 51 | 2502 | 126.6 | 85.8 | 99.2 | 30 | 31.8 | 0.05 | 106.9 | 11.4 | 70 | 69.1 | 64.2 | 0.99 | 99.5 | 352.6 | 288.5 | 99.6 | 700 | 1.549 | 217.4 | 33.2 | 119.7 | 32.1 | 80.1 | 88.3 | 119.3 | 27.5 | 8.251 | 98.9 | 88.3 | 24.5 | 26.3 | 88 | 31 | 1.005 | 67.8 | 101 | 8290 | 29 | 118.4 | 34.6 | -16.1 | 19.7 | 0 | 39.7 | 33.2
730582 | 82 | 51 | 2497 | 126.4 | 85.8 | 99.2 | 30 | 31.8 | 0.048 | 106.9 | 11.4 | 70 | 69.1 | 64.3 | 0.991 | 99.5 | 352.8 | 288.4 | 99.6 | 700 | 1.541 | 217.7 | 33.2 | 120.1 | 32.1 | 80.1 | 87.6 | 119.6 | 27.5 | 8.236 | 98.9 | 88 | 24.5 | 26.3 | 88 | 31 | 0.995 | 68.2 | 101 | 8210 | 29 | 119.1 | 34.5 | -16.1 | 20.1 | 0 | 39.5 | 33.2
730584 | 84 | 51 | 2506 | 128.2 | 85.8 | 99.3 | 30 | 31.9 | 0.046 | 107 | 11.4 | 70 | 69.1 | 64.4 | 0.99 | 99.5 | 352.4 | 288.1 | 99.7 | 700 | 1.574 | 217.4 | 33.5 | 120.2 | 32.1 | 80.1 | 88.3 | 119.7 | 27.5 | 8.329 | 99.5 | 87.4 | 24.5 | 26.3 | 88 | 31 | 0.998 | 69 | 97 | 8580 | 29 | 116.8 | 34.6 | -16.1 | 19.4 | 0 | 40.2 | 33.2
730586 | 86 | 51 | 2502 | 128.5 | 85.8 | 99.3 | 30 | 31.9 | 0.047 | 107 | 11.4 | 70 | 69.2 | 64.4 | 0.99 | 99.5 | 351.7 | 288 | 99.7 | 700 | 1.59 | 216.9 | 33.7 | 120 | 32.2 | 80.2 | 89.1 | 119.5 | 27.5 | 8.339 | 99.8 | 87.7 | 24.5 | 26.7 | 88 | 31 | 1.006 | 69 | 98 | 8630 | 29 | 116.8 | 34.6 | -16.1 | 19.7 | 0 | 40.1 | 33.3
730588 | 88 | 51 | 2502 | 128.5 | 85.8 | 99.4 | 30 | 31.9 | 0.047 | 107.1 | 11.4 | 70.1 | 69.2 | 64.2 | 0.991 | 99.5 | 351.9 | 288.1 | 99.7 | 700.1 | 1.603 | 217 | 33.7 | 120 | 32.2 | 80.2 | 89.7 | 119.5 | 27.5 | 8.349 | 100.1 | 88.3 | 24.5 | 26.7 | 88 | 31 | 0.997 | 69 | 102 | 8460 | 29 | 118.4 | 34.7 | -16.1 | 20.2 | 0 | 39.8 | 33.3
730590 | 90 | 51 | 2498 | 128.6 | 85.9 | 99.4 | 30 | 31.9 | 0.049 | 107 | 11.4 | 70 | 69.2 | 63.3 | 0.99 | 99.5 | 352.2 | 288.2 | 99.8 | 700.2 | 1.608 | 217.4 | 33.8 | 120.3 | 32.2 | 80.2 | 88.7 | 119.8 | 27.5 | 8.305 | 99.9 | 88.8 | 24.5 | 26.7 | 88 | 31 | 1.005 | 69 | 98 | 8380 | 29 | 117.1 | 34.7 | -16.2 | 20.1 | 0 | 39.9 | 33.3
730592 | 92 | 51 | 2501 | 128.3 | 85.9 | 99.4 | 30 | 31.9 | 0.047 | 107 | 11.4 | 70 | 69.2 | 62.4 | 0.99 | 99.5 | 351.6 | 287.7 | 99.8 | 700.2 | 1.591 | 216.7 | 33.7 | 120.6 | 32.3 | 80.2 | 88.1 | 120.1 | 27.5 | 8.284 | 99.8 | 88.3 | 24.5 | 25.9 | 88 | 31 | 1.003 | 69 | 98 | 8600 | 29 | 119.7 | 34.6 | -16.2 | 19.6 | 0 | 40.1 | 33.3
730594 | 94 | 51 | 2501 | 128.6 | 85.8 | 99.5 | 30 | 31.9 | 0.048 | 107 | 11.4 | 70 | 69.2 | 61.9 | 0.99 | 99.5 | 351.5 | 287.7 | 99.8 | 700.2 | 1.599 | 217.2 | 33.8 | 120.1 | 32.3 | 80.2 | 88.7 | 119.6 | 27.5 | 8.349 | 100.1 | 87.8 | 24.5 | 26.7 | 88 | 31 | 0.997 | 69 | 98 | 8800 | 29 | 116.8 | 34.6 | -16.1 | 20.4 | 0 | 39.5 | 33.3
730596 | 96 | 51 | 2499 | 128.8 | 85.9 | 99.5 | 30 | 31.9 | 0.048 | 107 | 11.4 | 70 | 69.2 | 61.8 | 0.991 | 99.5 | 351.4 | 287.4 | 99.8 | 700.1 | 1.605 | 217.4 | 33.8 | 120.3 | 32.4 | 80.2 | 89.5 | 119.8 | 27.5 | 8.337 | 100.1 | 88.1 | 24.5 | 26.3 | 88 | 31 | 0.996 | 69 | 102 | 8530 | 29 | 121.7 | 34.5 | -16.1 | 19.8 | 0 | 39.8 | 33.3
730598 | 98 | 51 | 2497 | 128.1 | 85.9 | 99.5 | 30 | 31.9 | 0.048 | 107 | 11.4 | 70 | 69.2 | 61.9 | 0.991 | 99.5 | 350.7 | 286.9 | 99.9 | 700.1 | 1.601 | 217.5 | 33.7 | 120.8 | 32.4 | 80.2 | 89.8 | 120.3 | 27.5 | 8.322 | 100 | 88.7 | 24.5 | 26.3 | 88 | 31 | 0.999 | 69 | 102 | 8460 | 29 | 121.7 | 34.6 | -16.2 | 20.2 | 0 | 39.7 | 33.3
730600 | 100 | 51 | 2501 | 128.7 | 85.9 | 99.6 | 30 | 32 | 0.048 | 107 | 11.4 | 70 | 69.2 | 62 | 0.99 | 99.5 | 350.7 | 286.9 | 99.9 | 700.1 | 1.587 | 217.4 | 33.8 | 120.7 | 32.4 | 80.2 | 88.9 | 120.2 | 27.6 | 8.355 | 100 | 89.1 | 24.5 | 26.3 | 88 | 31 | 1.001 | 69 | 102 | 8380 | 29 | 121.4 | 34.6 | -16.1 | 19.9 | 0 | 39.8 | 33.3
730602 | 102 | 51 | 2501 | 128.4 | 85.9 | 99.6 | 30 | 32 | 0.048 | 107.1 | 11.4 | 70 | 69.3 | 61.8 | 0.99 | 99.5 | 350.3 | 286.4 | 100 | 700.1 | 1.578 | 216.5 | 33.7 | 120 | 32.5 | 80.2 | 88.4 | 119.5 | 27.6 | 8.298 | 100 | 88.6 | 24.5 | 26.7 | 88 | 31 | 0.999 | 69.4 | 102 | 8600 | 29 | 118.8 | 34.6 | -16.1 | 20.1 | 0 | 39.9 | 33.3
730604 | 104 | 51 | 2501 | 129.4 | 85.9 | 99.7 | 30 | 32 | 0.047 | 107.1 | 11.4 | 70 | 69.3 | 61.7 | 0.99 | 99.5 | 350.7 | 286.8 | 100.1 | 700.1 | 1.59 | 216.7 | 33.9 | 119.7 | 32.5 | 80.2 | 89 | 119.3 | 27.6 | 8.371 | 100.2 | 88.2 | 24.5 | 26.7 | 88 | 31 | 0.999 | 69.4 | 102 | 8380 | 29 | 118.8 | 34.6 | -16.1 | 20.2 | 0 | 40.1 | 33.3
730606 | 106 | 51 | 2500 | 128.6 | 85.9 | 99.7 | 30.1 | 32 | 0.048 | 107.1 | 11.4 | 70 | 69.2 | 61.8 | 0.988 | 99.5 | 350.1 | 286.2 | 100 | 700.2 | 1.59 | 216.9 | 33.8 | 120.5 | 32.5 | 80.2 | 90 | 120.1 | 27.6 | 8.336 | 100.2 | 88.5 | 24.5 | 26.3 | 88 | 31 | 0.998 | 69 | 102 | 8410 | 29 | 121.4 | 34.7 | -16.1 | 20.4 | 0 | 39.6 | 33.3
730608 | 108 | 51 | 2498 | 128.3 | 85.9 | 99.7 | 30 | 32 | 0.047 | 107.1 | 11.4 | 70 | 69.1 | 61.9 | 0.991 | 99.5 | 350.5 | 286.4 | 100.1 | 700.2 | 1.573 | 217.1 | 33.7 | 120.5 | 32.5 | 80.2 | 90.1 | 120 | 27.6 | 8.323 | 100.1 | 89.2 | 24.5 | 26.7 | 88 | 31 | 1.001 | 69 | 102 | 8680 | 29 | 119.4 | 34.6 | -16.1 | 19.7 | 0 | 39.6 | 33.3
730610 | 110 | 51 | 2498 | 128.1 | 85.9 | 99.8 | 30.1 | 32 | 0.047 | 107 | 11.4 | 70 | 69.2 | 62 | 0.99 | 99.5 | 350.4 | 286.4 | 100.2 | 700.2 | 1.571 | 218.3 | 33.7 | 120.7 | 32.5 | 80.2 | 89.2 | 120.3 | 27.6 | 8.321 | 99.9 | 89.4 | 24.5 | 26.7 | 88 | 31 | 0.999 | 69 | 98 | 8530 | 29 | 119.7 | 34.6 | -16.1 | 19.6 | 0 | 40.1 | 33.3
730612 | 112 | 51 | 2500 | 128.1 | 85.9 | 99.8 | 30 | 32 | 0.048 | 107 | 11.4 | 70 | 69.1 | 62.1 | 0.989 | 99.5 | 349.5 | 285.7 | 100.2 | 700.2 | 1.564 | 217.8 | 33.6 | 120.8 | 32.5 | 80.2 | 88.8 | 120.4 | 27.6 | 8.323 | 99.8 | 88.9 | 24.5 | 26.3 | 88 | 31 | 1.003 | 68.6 | 98 | 8550 | 29 | 119.7 | 34.6 | 0 | 19.6 | 0 | 40.2 | 33.3
730614 | 114 | 51 | 2500 | 128.1 | 85.9 | 99.9 | 30 | 32 | 0.048 | 107 | 11.4 | 70 | 69 | 62.1 | 0.991 | 99.5 | 349.6 | 285.5 | 100.1 | 700.2 | 1.561 | 218.3 | 33.6 | 120.9 | 32.4 | 80.2 | 89.3 | 120.4 | 27.6 | 8.288 | 99.9 | 88.5 | 24.5 | 26.3 | 88 | 31 | 1.004 | 69 | 98 | 8530 | 29 | 119.7 | 34.6 | -16.2 | 19.9 | 0 | 39.9 | 33.3
730616 | 116 | 51 | 2500 | 128 | 85.9 | 99.9 | 30 | 32 | 0.048 | 107 | 11.4 | 70 | 69 | 62.1 | 0.99 | 99.5 | 349.2 | 285.2 | 100.2 | 700.3 | 1.556 | 218 | 33.6 | 121.1 | 32.4 | 80.2 | 90.3 | 120.6 | 27.6 | 8.305 | 99.9 | 88.8 | 24.5 | 26.7 | 88 | 31 | 1 | 68.6 | 98 | 8550 | 29 | 119.7 | 34.6 | -16.2 | 20.2 | 0 | 40 | 33.3
730618 | 118 | 51 | 2503 | 128.4 | 85.9 | 99.9 | 30 | 32 | 0.047 | 107 | 11.4 | 70 | 69 | 62.1 | 0.989 | 99.5 | 349.3 | 285.1 | 100.3 | 700.3 | 1.546 | 217.9 | 33.6 | 120.9 | 32.4 | 80.2 | 90.2 | 120.4 | 27.6 | 8.323 | 99.9 | 89.5 | 24.5 | 26.3 | 88 | 31 | 1.001 | 68.6 | 101 | 8260 | 29 | 119.7 | 34.6 | -16.1 | 20.1 | 0 | 40.1 | 33.3
730620 | 120 | 51 | 2502 | 128.6 | 85.9 | 100 | 30 | 32 | 0.047 | 107.1 | 11.4 | 70 | 69.1 | 62 | 0.991 | 99.5 | 349.4 | 285.1 | 100.3 | 700.3 | 1.548 | 217.4 | 33.7 | 120.2 | 32.3 | 80.2 | 89.3 | 119.7 | 27.6 | 8.345 | 100.1 | 89.5 | 24.5 | 26.7 | 88 | 31 | 1 | 69 | 102 | 8460 | 29 | 119.1 | 34.1 | -16.1 | 20.4 | 0 | 39.6 | 33.2
730622 | 122 | 51 | 2500 | 128.3 | 85.9 | 100 | 30 | 32 | 0.046 | 107 | 11.4 | 70 | 69.1 | 62.1 | 0.99 | 99.5 | 349.3 | 284.9 | 100.3 | 700.4 | 1.531 | 217.8 | 33.7 | 120.6 | 32.3 | 80.2 | 88.9 | 120.2 | 27.6 | 8.331 | 100 | 89 | 24.5 | 26.3 | 88 | 31 | 1.005 | 68.6 | 102 | 8360 | 29 | 121.7 | 34.6 | -16.1 | 20.1 | 0 | 39.6 | 33.3
730624 | 124 | 51 | 2499 | 128.3 | 85.9 | 100 | 30 | 32 | 0.046 | 107.1 | 11.4 | 69.9 | 69 | 62.2 | 0.99 | 99.5 | 349 | 284.7 | 100.4 | 700.4 | 1.533 | 217.8 | 33.7 | 120.5 | 32.3 | 80.2 | 89.6 | 120.1 | 27.6 | 8.344 | 100 | 88.6 | 24.5 | 26.7 | 88 | 31 | 1 | 69 | 102 | 8330 | 29 | 121.4 | 34.4 | -16.2 | 20 | 0 | 39.7 | 33.3
730626 | 126 | 51 | 2500 | 128.5 | 85.9 | 100.1 | 30 | 32 | 0.048 | 107 | 11.4 | 69.9 | 69.2 | 62.3 | 0.991 | 99.5 | 349.1 | 284.7 | 100.4 | 700.5 | 1.525 | 217.4 | 33.8 | 119.7 | 32.3 | 80.2 | 90.6 | 119.3 | 27.6 | 8.341 | 100 | 89 | 24.5 | 26.7 | 88 | 31 | 0.999 | 69 | 102 | 8510 | 29 | 120.1 | 34.6 | 0 | 19.4 | 0 | 40.2 | 33.3
730628 | 128 | 51 | 2500 | 128.6 | 85.9 | 100.1 | 30 | 32 | 0.047 | 107 | 11.4 | 69.9 | 69.2 | 62.4 | 0.989 | 99.5 | 348.6 | 284.5 | 100.4 | 700.6 | 1.527 | 217.5 | 33.8 | 119.9 | 32.4 | 80.2 | 90.2 | 119.4 | 27.6 | 8.347 | 100 | 89.7 | 24.5 | 26.3 | 88 | 31 | 1.004 | 69 | 98 | 8700 | 29 | 116.8 | 34.6 | -16.1 | 19.9 | 0 | 40.2 | 33.3
730630 | 130 | 51 | 2499 | 128.5 | 85.9 | 100.2 | 30 | 32 | 0.047 | 107 | 11.4 | 70 | 69.3 | 62.3 | 0.989 | 99.5 | 348.8 | 284.5 | 100.5 | 700.6 | 1.509 | 217.2 | 33.8 | 120.7 | 32.4 | 80.2 | 89.4 | 120.2 | 27.6 | 8.345 | 100 | 89.7 | 24.5 | 26.3 | 88 | 31 | 1.002 | 69 | 98 | 8700 | 29 | 119.4 | 34.7 | -16.1 | 20.3 | 0 | 40 | 33.3
730632 | 132 | 51 | 2501 | 128.8 | 85.9 | 100.2 | 30 | 32 | 0.047 | 107 | 11.4 | 70 | 69.3 | 62.3 | 0.992 | 99.5 | 348.5 | 284.3 | 100.6 | 700.6 | 1.5 | 217.8 | 33.8 | 120.4 | 32.6 | 80.2 | 89 | 120 | 27.6 | 8.342 | 100.1 | 89.1 | 24.5 | 26.3 | 88 | 31 | 1.005 | 69 | 98 | 8550 | 29 | 116.8 | 34.7 | -16.1 | 20.2 | 0 | 39.7 | 33.3
730634 | 134 | 51 | 2498 | 129 | 85.9 | 100.2 | 30 | 32 | 0.049 | 107 | 11.4 | 70 | 69.2 | 62.4 | 0.99 | 99.5 | 348.2 | 284.1 | 100.6 | 700.6 | 1.504 | 217.7 | 33.9 | 120.3 | 32.7 | 80.2 | 89.8 | 119.8 | 27.7 | 8.352 | 100.1 | 88.7 | 24.5 | 26.3 | 88 | 31 | 0.999 | 69 | 102 | 8700 | 29 | 121.4 | 34.7 | -16.2 | 19.4 | 0 | 40 | 33.3
730636 | 136 | 51 | 2501 | 128.8 | 85.9 | 100.3 | 30 | 32 | 0.047 | 107 | 11.4 | 70 | 69.2 | 62.5 | 0.989 | 99.5 | 347.5 | 283.5 | 100.7 | 700.6 | 1.499 | 217.8 | 33.8 | 120.7 | 32.8 | 80.2 | 90.8 | 120.2 | 27.7 | 8.33 | 100 | 89.2 | 24.5 | 26.3 | 88 | 31 | 0.998 | 69 | 102 | 8430 | 29 | 121.7 | 34.5 | -16.1 | 19.9 | 0 | 39.7 | 33.3
730638 | 138 | 51 | 2496 | 128 | 85.9 | 100.3 | 30 | 32 | 0.049 | 107 | 11.4 | 70 | 69.1 | 62.7 | 0.99 | 99.5 | 347.6 | 283.5 | 100.6 | 700.5 | 1.495 | 217.6 | 33.7 | 120.9 | 32.9 | 80.2 | 90.4 | 120.5 | 27.7 | 8.351 | 100 | 89.9 | 24.5 | 25.9 | 88 | 31 | 0.998 | 69 | 102 | 8360 | 29 | 121.7 | 34.7 | -16.1 | 20.2 | 0 | 39.6 | 33.3
730640 | 140 | 51 | 2502 | 128.9 | 85.9 | 100.3 | 30 | 32 | 0.048 | 107 | 11.4 | 70 | 69 | 62.9 | 0.99 | 99.5 | 347.3 | 283.3 | 100.7 | 700.5 | 1.481 | 217.4 | 33.8 | 120.5 | 32.9 | 80.2 | 89.6 | 120 | 27.7 | 8.345 | 100 | 89.8 | 24.5 | 26.7 | 88 | 31 | 1.004 | 69 | 102 | 8630 | 29 | 121.4 | 34.6 | -16.1 | 19.9 | 0 | 39.6 | 33.3
730642 | 142 | 51 | 2502 | 129 | 86 | 100.4 | 30 | 32 | 0.048 | 107 | 11.4 | 70 | 69.1 | 63 | 0.989 | 99.5 | 347.5 | 283.1 | 100.7 | 700.5 | 1.472 | 218.2 | 33.9 | 119.9 | 32.9 | 80.2 | 89.2 | 119.4 | 27.7 | 8.362 | 99.9 | 89.3 | 24.5 | 26.7 | 88 | 31 | 0.999 | 69 | 98 | 8600 | 29 | 116.5 | 34.7 | -16.2 | 19.5 | 0 | 40.4 | 33.2
730644 | 144 | 51 | 2498 | 129.3 | 85.9 | 100.4 | 30 | 32 | 0.045 | 107 | 11.4 | 70 | 69.2 | 62.8 | 0.99 | 99.5 | 347 | 282.6 | 100.8 | 700.4 | 1.475 | 217.1 | 34 | 120.1 | 33 | 80.2 | 89.9 | 119.6 | 27.7 | 8.399 | 100.2 | 88.9 | 24.5 | 26.7 | 88 | 31 | 1.002 | 69.4 | 98 | 8850 | 29 | 117.1 | 34.7 | 0 | 20.3 | 0 | 39.8 | 33.3
730646 | 146 | 51 | 2500 | 128.8 | 85.9 | 100.5 | 30 | 32 | 0.045 | 107 | 11.4 | 70 | 69.3 | 62.6 | 0.99 | 99.5 | 347.6 | 282.9 | 100.8 | 700.4 | 1.461 | 216.8 | 33.9 | 120.5 | 33 | 80.2 | 90.9 | 120.1 | 27.7 | 8.34 | 100.1 | 89.3 | 24.5 | 26.7 | 88 | 31 | 1.002 | 69 | 98 | 8580 | 29 | 119.4 | 34 | -16.1 | 20 | 0 | 39.6 | 33.3
730648 | 148 | 51 | 2501 | 128.8 | 85.9 | 100.4 | 30 | 32 | 0.049 | 107 | 11.4 | 70 | 69.2 | 62.7 | 0.99 | 99.5 | 347.3 | 282.6 | 100.9 | 700.4 | 1.464 | 217.7 | 33.8 | 120.5 | 33.1 | 80.2 | 90.4 | 120 | 27.7 | 8.359 | 100.1 | 90 | 24.5 | 26.3 | 88 | 31 | 0.999 | 69 | 98 | 8800 | 29 | 117.1 | 34.6 | -16.2 | 19.9 | 0 | 39.7 | 33.3
730650 | 150 | 51 | 2501 | 129.2 | 85.9 | 100.4 | 30 | 32 | 0.048 | 107.1 | 11.4 | 70 | 69.2 | 62.8 | 0.989 | 99.5 | 346.9 | 282.2 | 100.8 | 700.4 | 1.461 | 218.1 | 33.9 | 120.1 | 33.2 | 80.2 | 89.6 | 119.6 | 27.7 | 8.381 | 100.1 | 89.9 | 24.5 | 26.7 | 88 | 31 | 0.997 | 69 | 98 | 8680 | 29 | 116.5 | 34 | -16.1 | 20 | 0 | 39.7 | 33.3
730652 | 152 | 51 | 2501 | 129.1 | 86 | 100.4 | 30 | 32 | 0.048 | 107.1 | 11.4 | 70 | 69.3 | 62.9 | 0.99 | 99.5 | 346.8 | 282.2 | 100.9 | 700.5 | 1.466 | 218.1 | 33.9 | 119.7 | 33.2 | 80.2 | 89.4 | 119.2 | 27.7 | 8.37 | 100.2 | 89.4 | 24.5 | 26.7 | 88 | 31 | 1.001 | 69 | 98 | 8600 | 29 | 116.5 | 34.6 | -16.1 | 19.8 | 0 | 39.7 | 33.3
730654 | 154 | 51 | 2496 | 128.5 | 85.9 | 100.5 | 30 | 32 | 0.049 | 107 | 11.4 | 70 | 69.3 | 62.8 | 0.989 | 99.5 | 346.8 | 282.1 | 100.9 | 700.5 | 1.46 | 218 | 33.8 | 120.6 | 33.2 | 80.2 | 90 | 120.1 | 27.7 | 8.356 | 100.1 | 89.1 | 24.5 | 26.7 | 88 | 31 | 1.003 | 68.6 | 102 | 8460 | 29 | 121.7 | 34.1 | -16.1 | 19.9 | 0 | 39.8 | 33.3
730656 | 156 | 51 | 2504 | 129.1 | 85.9 | 100.5 | 30 | 32 | 0.049 | 107 | 11.4 | 70 | 69.3 | 62.7 | 0.989 | 99.5 | 346.8 | 282.1 | 101 | 700.7 | 1.47 | 217.6 | 33.8 | 120.3 | 33.2 | 80.1 | 90.9 | 119.8 | 27.7 | 8.388 | 100.2 | 89.5 | 24.5 | 26.7 | 88 | 31 | 0.998 | 69 | 102 | 8530 | 29 | 119.1 | 34.6 | -16.2 | 20.1 | 0 | 39.7 | 33.3
730658 | 158 | 51 | 2498 | 128.5 | 85.9 | 100.4 | 30 | 32 | 0.048 | 107 | 11.4 | 70 | 69.3 | 62.7 | 0.991 | 99.5 | 346.9 | 282.2 | 101 | 700.7 | 1.447 | 218.1 | 33.8 | 120.5 | 33.1 | 80.2 | 90.4 | 120.1 | 27.8 | 8.356 | 100 | 90.1 | 24.5 | 26.7 | 88 | 31 | 0.998 | 69 | 102 | 8460 | 29 | 121.4 | 34.6 | -16.1 | 19.7 | 0 | 40.2 | 33.3
730660 | 160 | 51 | 2502 | 129.1 | 85.9 | 100.3 | 30 | 32 | 0.048 | 107 | 11.4 | 70 | 69.2 | 62.7 | 0.989 | 99.5 | 346.7 | 282.1 | 101 | 700.7 | 1.449 | 218 | 33.9 | 120.5 | 33.1 | 80.1 | 89.6 | 120 | 27.8 | 8.376 | 100 | 89.9 | 24.5 | 26.3 | 88 | 31 | 0.994 | 69 | 98 | 8730 | 29 | 117.1 | 34.4 | -16.2 | 19.8 | 0 | 40.3 | 33.3
730662 | 162 | 51 | 2495 | 128.9 | 85.9 | 100.3 | 30 | 32 | 0.05 | 107 | 11.4 | 70 | 69.2 | 62.5 | 0.989 | 99.5 | 347.1 | 282.3 | 101 | 700.7 | 1.444 | 217.2 | 33.9 | 119.6 | 33.1 | 80.1 | 89.5 | 119.1 | 27.8 | 8.381 | 99.6 | 89.4 | 24.5 | 26.7 | 88 | 31 | 0.998 | 68.2 | 97 | 8650 | 29 | 118.1 | 34.8 | -16.1 | 20 | 0 | 40.1 | 33.3
730664 | 164 | 51 | 2497 | 127.2 | 85.9 | 100.2 | 30 | 32 | 0.049 | 107 | 11.4 | 70 | 69.2 | 62.1 | 0.991 | 99.5 | 346.7 | 282.2 | 101 | 700.6 | 1.414 | 217.8 | 33.5 | 119.6 | 33.1 | 80.1 | 90.2 | 119.1 | 27.8 | 8.24 | 99.2 | 89.2 | 24.5 | 26.3 | 88 | 31 | 1.004 | 68.2 | 101 | 8580 | 29 | 118.8 | 34.5 | -16.1 | 19.9 | 0 | 40 | 33.3
730666 | 166 | 51 | 2500 | 127.7 | 85.9 | 100.1 | 30 | 32.1 | 0.049 | 107 | 11.4 | 70 | 69.1 | 61.9 | 0.99 | 99.5 | 347.4 | 282.8 | 101 | 700.5 | 1.411 | 217.3 | 33.5 | 119.1 | 33.1 | 80.1 | 90.8 | 118.7 | 27.8 | 8.26 | 99.1 | 89.6 | 24.5 | 26.3 | 88 | 31 | 1.002 | 68.6 | 101 | 8140 | 29 | 119.7 | 34.6 | -16.1 | 20.1 | 0 | 40.3 | 33.3
730668 | 168 | 51 | 2499 | 127.5 | 85.9 | 100.1 | 30 | 32.1 | 0.05 | 107 | 11.4 | 70 | 69.1 | 61.8 | 0.988 | 99.5 | 347 | 282.4 | 100.9 | 700.4 | 1.399 | 217.6 | 33.5 | 119 | 33.1 | 80.1 | 90.2 | 118.5 | 27.8 | 8.3 | 99.2 | 90.1 | 24.5 | 26.7 | 88 | 31 | 1 | 68.2 | 101 | 8190 | 29 | 119.7 | 34.6 | -16.1 | 20.3 | 0 | 40 | 33.3
730670 | 170 | 51 | 2499 | 127.7 | 85.9 | 100.1 | 30 | 32.1 | 0.05 | 107 | 11.4 | 70 | 69.1 | 61.7 | 0.99 | 99.5 | 346.6 | 282.1 | 101 | 700.4 | 1.397 | 217.4 | 33.5 | 119.2 | 33.1 | 80.1 | 89.7 | 118.7 | 27.8 | 8.285 | 99.2 | 89.9 | 24.5 | 26.3 | 88 | 31 | 0.999 | 68.2 | 101 | 8580 | 29 | 120.1 | 34.6 | -16.1 | 19.8 | 0 | 40.1 | 33.3
730672 | 172 | 51 | 2497 | 127 | 85.9 | 100.1 | 30 | 32.1 | 0.051 | 107 | 11.4 | 70 | 69.1 | 61.8 | 0.99 | 99.5 | 347.1 | 282.5 | 101 | 700.4 | 1.398 | 217.6 | 33.4 | 119.4 | 33.1 | 80.1 | 89.6 | 118.9 | 27.8 | 8.276 | 99.2 | 89.5 | 24.5 | 26.7 | 88 | 31 | 1.001 | 68.2 | 101 | 8160 | 29 | 120.1 | 34.1 | -16.1 | 20.4 | 0 | 39.8 | 33.3
730674 | 174 | 51 | 2499 | 127 | 85.9 | 100 | 30 | 32.1 | 0.05 | 107 | 11.4 | 70 | 69 | 61.7 | 0.989 | 99.5 | 346.8 | 282.3 | 101 | 700.5 | 1.397 | 217.3 | 33.4 | 119.5 | 33.2 | 80.1 | 90.4 | 119 | 27.8 | 8.293 | 99 | 89.3 | 24.5 | 26.7 | 88 | 31 | 1.001 | 68.2 | 101 | 8210 | 29 | 118.4 | 34.6 | -16.1 | 19.6 | 0 | 39.9 | 33.3
730676 | 176 | 51 | 2498 | 127.2 | 85.9 | 100 | 30 | 32.1 | 0.05 | 107 | 11.4 | 70 | 69 | 61.5 | 0.991 | 99.5 | 347.3 | 282.7 | 101 | 700.6 | 1.389 | 217.1 | 33.4 | 119.3 | 33.1 | 80.1 | 90.7 | 118.8 | 27.8 | 8.28 | 99.1 | 89.7 | 24.5 | 26.7 | 88 | 31 | 1 | 68.2 | 101 | 8430 | 29 | 119.7 | 34.5 | -16.1 | 20.1 | 0 | 39.9 | 33.3
730678 | 178 | 51 | 2502 | 127.6 | 85.9 | 100 | 30 | 32.1 | 0.049 | 107 | 11.4 | 70 | 69 | 61.5 | 0.99 | 99.5 | 347.8 | 282.8 | 101.1 | 700.6 | 1.382 | 217.4 | 33.5 | 119.3 | 33.1 | 80.1 | 90.2 | 118.8 | 27.8 | 8.285 | 99 | 90.1 | 24.5 | 26.3 | 88 | 31 | 1.003 | 67.8 | 101 | 8210 | 29 | 120.1 | 34.5 | 0 | 20.2 | 0 | 39.7 | 33.3
730680 | 180 | 51 | 2498 | 126.8 | 85.9 | 100 | 30 | 32.1 | 0.051 | 106.9 | 11.4 | 70 | 69 | 61.7 | 0.989 | 99.5 | 347.4 | 282.6 | 101 | 700.6 | 1.384 | 216.7 | 33.4 | 120.2 | 33 | 80.1 | 89.8 | 119.7 | 27.8 | 8.267 | 99 | 89.9 | 24.5 | 25.9 | 88 | 31 | 0.999 | 67.8 | 96 | 8700 | 29 | 119.4 | 34.7 | -16.2 | 20.1 | 0 | 39.7 | 33.2
730682 | 182 | 51 | 2499 | 126.9 | 85.9 | 100 | 30 | 32.1 | 0.051 | 107 | 11.4 | 70 | 68.9 | 61.9 | 0.991 | 99.5 | 347.6 | 282.7 | 101 | 700.6 | 1.384 | 217.2 | 33.3 | 119.9 | 32.9 | 80.1 | 89.7 | 119.4 | 27.8 | 8.282 | 99 | 89.5 | 24.5 | 26.3 | 88 | 31 | 0.997 | 68.2 | 101 | 8550 | 29 | 118.8 | 34.7 | -16.1 | 19.7 | 0 | 39.9 | 33.3
730684 | 184 | 51 | 2498 | 126.6 | 85.9 | 100 | 30 | 32.1 | 0.05 | 107 | 11.4 | 69.9 | 68.9 | 62 | 0.99 | 99.5 | 347.5 | 282.7 | 101 | 700.6 | 1.382 | 217.1 | 33.3 | 120 | 32.9 | 80.1 | 90.3 | 119.5 | 27.8 | 8.292 | 98.9 | 89.3 | 24.5 | 25.9 | 88 | 31 | 1.002 | 68.2 | 97 | 8630 | 29 | 116.8 | 34.5 | -16.2 | 20.2 | 0 | 40 | 33.2
730686 | 186 | 51 | 2499 | 127.2 | 85.9 | 100 | 30 | 32.1 | 0.05 | 107 | 11.4 | 69.9 | 68.9 | 62.1 | 0.988 | 99.5 | 347.5 | 282.7 | 101 | 700.6 | 1.372 | 217.1 | 33.3 | 119.8 | 32.9 | 80.1 | 90.7 | 119.3 | 27.8 | 8.294 | 98.9 | 89.8 | 24.5 | 26.7 | 88 | 31 | 0.999 | 67.8 | 97 | 8680 | 29 | 116.5 | 34.6 | 0 | 19.6 | 0 | 40 | 33.2
730688 | 188 | 51 | 2501 | 127.1 | 85.9 | 100 | 30 | 32.1 | 0.049 | 107 | 11.4 | 69.9 | 69 | 62.3 | 0.991 | 99.5 | 347.4 | 282.5 | 101 | 700.6 | 1.377 | 217.2 | 33.4 | 120.1 | 32.8 | 80.1 | 90.2 | 119.6 | 27.8 | 8.282 | 99 | 90 | 24.5 | 26.3 | 88 | 31 | 0.999 | 68.2 | 101 | 8510 | 29 | 118.8 | 34.5 | -16.1 | 20.3 | 0 | 40 | 33.3
730690 | 190 | 51 | 2501 | 127.5 | 85.9 | 100 | 30 | 32.1 | 0.048 | 107 | 11.4 | 69.9 | 69 | 62.5 | 0.99 | 99.5 | 347.4 | 282.4 | 100.9 | 700.6 | 1.372 | 217.5 | 33.4 | 119.4 | 32.8 | 80.1 | 89.8 | 118.9 | 27.8 | 8.306 | 99 | 89.8 | 24.5 | 26.3 | 88 | 31 | 1.005 | 68.2 | 101 | 8580 | 29 | 120.1 | 34.7 | -16.1 | 19.7 | 0 | 40.1 | 33.3
730692 | 192 | 51 | 2498 | 127.2 | 85.9 | 100 | 30 | 32.1 | 0.049 | 107 | 11.4 | 70 | 69 | 62.7 | 0.99 | 99.5 | 347.6 | 282.6 | 101.1 | 700.5 | 1.354 | 217.3 | 33.4 | 120 | 32.9 | 80.1 | 89.7 | 119.5 | 27.8 | 8.275 | 98.8 | 89.5 | 24.5 | 25.9 | 88 | 31 | 0.997 | 67.8 | 101 | 8600 | 29 | 119.1 | 34.6 | -16.1 | 19.6 | 0 | 40.5 | 33.2
730694 | 194 | 51 | 2498 | 126.8 | 85.9 | 100 | 30 | 32.1 | 0.048 | 107 | 11.4 | 70 | 69 | 62.8 | 0.991 | 99.5 | 347.3 | 282.4 | 101.1 | 700.4 | 1.363 | 217.5 | 33.3 | 120.3 | 32.9 | 80.1 | 90.3 | 119.8 | 27.8 | 8.277 | 98.9 | 89.4 | 24.5 | 26.3 | 88 | 31 | 0.999 | 67.8 | 101 | 8330 | 29 | 119.1 | 34.6 | -16.1 | 20.2 | 0 | 39.9 | 33.2
730696 | 196 | 51 | 2500 | 126.7 | 85.8 | 100 | 30 | 32.1 | 0.049 | 107 | 11.4 | 70.1 | 68.9 | 63 | 0.99 | 99.5 | 347.9 | 282.8 | 101.1 | 700.4 | 1.362 | 217.2 | 33.3 | 119.9 | 32.9 | 80.1 | 90.5 | 119.4 | 27.8 | 8.274 | 99 | 89.8 | 24.5 | 26.3 | 88 | 31 | 0.998 | 68.2 | 101 | 8700 | 29 | 118.4 | 34 | 0 | 20.2 | 0 | 39.7 | 33.2
730698 | 198 | 51 | 2501 | 127.3 | 85.8 | 100 | 30 | 32.1 | 0.049 | 107 | 11.4 | 70.1 | 68.8 | 63 | 0.989 | 99.5 | 347.6 | 282.7 | 101.1 | 700.4 | 1.353 | 217.2 | 33.4 | 120.1 | 33 | 80.1 | 90.2 | 119.6 | 27.9 | 8.289 | 98.9 | 90 | 24.5 | 25.9 | 88 | 31 | 0.999 | 67.8 | 101 | 8600 | 29 | 119.1 | 34.7 | -16.2 | 19.7 | 0 | 40.2 | 33.2
730700 | 200 | 51 | 2500 | 127 | 85.8 | 100 | 30 | 32.1 | 0.049 | 107 | 11.4 | 70.1 | 68.8 | 63 | 0.99 | 99.5 | 347.8 | 282.9 | 101 | 700.4 | 1.352 | 217.5 | 33.4 | 119.8 | 33 | 80.1 | 89.8 | 119.3 | 27.9 | 8.293 | 98.9 | 89.8 | 24.5 | 25.9 | 88 | 31 | 0.996 | 68.2 | 101 | 8530 | 29 | 116.5 | 34.6 | -16.1 | 19.8 | 0 | 40.4 | 33.3
730702 | 202 | 51 | 2500 | 127.6 | 85.8 | 100 | 30 | 32.1 | 0.05 | 107 | 11.4 | 70 | 68.8 | 63 | 0.99 | 99.5 | 347.4 | 282.8 | 101.1 | 700.4 | 1.355 | 217.8 | 33.5 | 119.2 | 33.1 | 80.1 | 89.8 | 118.7 | 27.9 | 8.286 | 98.9 | 89.5 | 24.5 | 26.7 | 88 | 31 | 0.999 | 68.2 | 97 | 8510 | 29 | 117.8 | 34.7 | -16.1 | 20.1 | 0 | 40 | 33.2
730704 | 204 | 51 | 2499 | 126.9 | 85.8 | 100 | 30 | 32.1 | 0.051 | 106.9 | 11.4 | 69.9 | 68.9 | 63 | 0.991 | 99.5 | 347.4 | 282.5 | 101 | 700.4 | 1.357 | 216.9 | 33.4 | 119.9 | 33.1 | 80.1 | 90.4 | 119.4 | 27.9 | 8.289 | 99 | 89.4 | 24.5 | 26.3 | 88 | 31 | 1.008 | 68.2 | 97 | 8530 | 29 | 116.8 | 34.5 | -16.1 | 19.9 | 0 | 40.2 | 33.3
730706 | 206 | 51 | 2501 | 127.3 | 85.9 | 100 | 30 | 32.1 | 0.051 | 107 | 11.4 | 69.9 | 68.9 | 62.9 | 0.989 | 99.5 | 347.1 | 282.3 | 101 | 700.5 | 1.344 | 217.1 | 33.4 | 119.9 | 33.1 | 80.1 | 90.4 | 119.4 | 27.9 | 8.302 | 98.9 | 89.8 | 24.5 | 26.3 | 88 | 31 | 0.997 | 68.2 | 97 | 8820 | 29 | 116.8 | 34.7 | -16.2 | 20.1 | 0 | 40.4 | 33.3
730708 | 208 | 51 | 2498 | 126.9 | 85.8 | 99.9 | 30 | 32.1 | 0.051 | 107 | 11.4 | 70 | 68.9 | 62.9 | 0.991 | 99.5 | 347.8 | 282.8 | 101 | 700.5 | 1.341 | 216.8 | 33.3 | 120.2 | 33.1 | 80.1 | 90 | 119.7 | 27.9 | 8.269 | 99 | 89.9 | 24.5 | 26.3 | 88 | 31 | 1.002 | 68.2 | 97 | 8530 | 29 | 116.8 | 34.7 | -16.1 | 20.2 | 0 | 40 | 33.2
730710 | 210 | 51 | 2501 | 127.2 | 85.9 | 99.9 | 30 | 32.1 | 0.051 | 107 | 11.4 | 70 | 69 | 62.6 | 0.99 | 99.5 | 347.9 | 282.8 | 101 | 700.4 | 1.345 | 217.7 | 33.4 | 120.2 | 33.1 | 80.1 | 89.7 | 119.7 | 27.9 | 8.288 | 98.9 | 89.7 | 24.5 | 26.3 | 88 | 31 | 1.008 | 68.2 | 97 | 8600 | 29 | 117.1 | 34.7 | 0 | 20.2 | 0 | 39.9 | 33.3
730712 | 212 | 51 | 2500 | 128 | 85.8 | 100 | 30 | 32.1 | 0.05 | 107 | 11.4 | 70 | 69 | 61.9 | 0.988 | 99.5 | 348.3 | 283.2 | 101 | 700.3 | 1.349 | 217.2 | 33.5 | 119.8 | 33.1 | 80.1 | 89.7 | 119.3 | 27.9 | 8.335 | 99 | 89.4 | 24.5 | 26.3 | 88 | 31 | 0.998 | 68.2 | 101 | 8510 | 29 | 118.8 | 34.6 | 0 | 19.4 | 0 | 40.3 | 33.3
730714 | 214 | 51 | 2501 | 126.9 | 85.8 | 100 | 30 | 32.1 | 0.049 | 107 | 11.4 | 70 | 69.1 | 61.5 | 0.991 | 99.5 | 347.4 | 282.7 | 101 | 700.2 | 1.339 | 217.1 | 33.4 | 120.2 | 33.2 | 80.1 | 90.2 | 119.7 | 27.9 | 8.265 | 99 | 89.4 | 24.5 | 26.7 | 88 | 31 | 1 | 67.8 | 97 | 8530 | 29 | 117.1 | 34.6 | -16.1 | 20.6 | 0 | 39.9 | 33.3
730716 | 216 | 51 | 2500 | 126.9 | 85.8 | 100 | 30 | 32.1 | 0.047 | 107 | 11.4 | 70 | 69.1 | 61.3 | 0.99 | 99.5 | 347.7 | 283 | 101 | 700.1 | 1.338 | 217.5 | 33.3 | 120.2 | 33.3 | 80.1 | 90.3 | 119.7 | 27.9 | 8.271 | 99 | 89.6 | 24.5 | 26.3 | 88 | 31 | 0.997 | 68.2 | 101 | 8510 | 29 | 119.1 | 34.7 | -16.1 | 20.3 | 0 | 39.8 | 33.2
730718 | 218 | 51 | 2500 | 127.2 | 85.8 | 100 | 30 | 32.1 | 0.048 | 107 | 11.4 | 70 | 69.1 | 61.3 | 0.989 | 99.5 | 348.1 | 283.2 | 101.1 | 700 | 1.333 | 217.4 | 33.4 | 120.2 | 33.3 | 80.1 | 90 | 119.7 | 27.9 | 8.305 | 98.9 | 89.8 | 24.5 | 26.3 | 88 | 31 | 0.998 | 68.2 | 101 | 8510 | 29 | 119.1 | 34.5 | 0 | 19.6 | 0 | 40 | 33.2
730720 | 220 | 51 | 2499 | 126.5 | 85.8 | 100 | 30 | 32.1 | 0.05 | 107 | 11.4 | 70 | 69.1 | 61.3 | 0.991 | 99.5 | 347.6 | 282.8 | 101 | 699.9 | 1.334 | 217.3 | 33.2 | 120.2 | 33.3 | 80.1 | 89.7 | 119.8 | 27.9 | 8.254 | 99 | 89.6 | 24.5 | 26.3 | 88 | 31 | 1.002 | 67.8 | 101 | 8530 | 29 | 121.4 | 34.1 | 0 | 20.1 | 0 | 39.8 | 33.2
730722 | 222 | 51 | 2502 | 127.3 | 85.8 | 100 | 30 | 32.1 | 0.05 | 107 | 11.4 | 70 | 69 | 61.2 | 0.99 | 99.5 | 347.9 | 283 | 101 | 699.9 | 1.332 | 218.4 | 33.3 | 120 | 33.2 | 80.1 | 89.7 | 119.5 | 27.9 | 8.294 | 98.9 | 89.4 | 24.5 | 26.3 | 88 | 31 | 1 | 68.2 | 101 | 8460 | 29 | 118.8 | 34.6 | -16.1 | 20 | 0 | 39.9 | 33.3
730724 | 224 | 51 | 2500 | 126.9 | 85.8 | 100 | 30 | 32.1 | 0.05 | 107 | 11.4 | 70.1 | 69.1 | 61.2 | 0.989 | 99.5 | 347.4 | 282.7 | 101.1 | 699.9 | 1.328 | 218.1 | 33.3 | 119.9 | 33.2 | 80.1 | 90.2 | 119.4 | 27.9 | 8.309 | 98.9 | 89.3 | 24.5 | 26.3 | 88 | 31 | 1 | 68.2 | 96 | 8680 | 29 | 116.8 | 34.6 | -16.1 | 19.6 | 0 | 40 | 33.3
730726 | 226 | 51 | 2501 | 127.4 | 85.8 | 100 | 30 | 32.1 | 0.049 | 107 | 11.4 | 70 | 69.2 | 61.4 | 0.992 | 99.5 | 347.9 | 283 | 101.1 | 699.9 | 1.329 | 218 | 33.4 | 119.2 | 33.1 | 80.1 | 90.2 | 118.7 | 27.9 | 8.296 | 98.8 | 89.6 | 24.5 | 26.3 | 88 | 31 | 1.006 | 68.2 | 97 | 8460 | 29 | 117.8 | 34.6 | -16.1 | 19.2 | 0 | 40.5 | 33.3
730728 | 228 | 51 | 2501 | 127.1 | 85.8 | 100 | 30 | 32.1 | 0.048 | 107 | 11.4 | 70 | 69.2 | 61.7 | 0.99 | 99.5 | 348.3 | 283.3 | 101 | 699.9 | 1.328 | 217.5 | 33.4 | 119.8 | 33.1 | 80.1 | 89.8 | 119.3 | 27.9 | 8.322 | 99 | 89.7 | 24.5 | 26.3 | 88 | 31 | 1 | 68.2 | 98 | 8460 | 29 | 116.8 | 34.8 | 0 | 19.8 | 0 | 40.3 | 33.3
730730 | 230 | 51 | 2504 | 129 | 85.8 | 100 | 30 | 32.1 | 0.047 | 107.1 | 11.4 | 70 | 69.2 | 62.1 | 0.989 | 99.5 | 347.8 | 282.9 | 101 | 699.9 | 1.344 | 217.2 | 33.7 | 120.2 | 33 | 80.1 | 89.6 | 119.8 | 27.9 | 8.416 | 99.7 | 89.5 | 24.5 | 26.3 | 88 | 31 | 1 | 69 | 102 | 8360 | 29 | 121.4 | 34.7 | 0 | 20.1 | 0 | 40.3 | 33.3
730732 | 232 | 51 | 2503 | 129.1 | 85.8 | 100 | 30 | 32.1 | 0.047 | 107.1 | 11.4 | 69.9 | 69.2 | 62.2 | 0.991 | 99.5 | 348.1 | 283.1 | 101.1 | 699.9 | 1.362 | 217 | 33.9 | 120.1 | 33 | 80.1 | 89.6 | 119.6 | 27.9 | 8.417 | 100 | 89.3 | 24.5 | 26.7 | 88 | 31 | 1.003 | 68.6 | 98 | 8510 | 29 | 116.8 | 34.7 | -16.1 | 19.9 | 0 | 40.4 | 33.3
730734 | 234 | 51 | 2501 | 128.9 | 85.8 | 100 | 30 | 32.1 | 0.044 | 107.1 | 11.4 | 70 | 69.1 | 62 | 0.991 | 99.5 | 347.6 | 282.8 | 101.2 | 700 | 1.355 | 216.9 | 33.9 | 120.1 | 33 | 80.1 | 90.1 | 119.6 | 27.9 | 8.415 | 100.2 | 89.3 | 24.5 | 26.7 | 88 | 31 | 0.996 | 69 | 98 | 8630 | 29 | 116.8 | 34.7 | -16.1 | 20.4 | 0 | 39.8 | 33.3
730736 | 236 | 51 | 2501 | 129.7 | 85.8 | 100.1 | 30 | 32.1 | 0.045 | 107.1 | 11.4 | 70 | 69.2 | 61.8 | 0.989 | 99.5 | 347.5 | 282.7 | 101.1 | 700.1 | 1.346 | 217.1 | 34 | 120.3 | 32.9 | 80.1 | 90 | 119.8 | 27.9 | 8.41 | 99.9 | 89.5 | 24.5 | 26.3 | 88 | 31 | 0.999 | 69 | 98 | 8700 | 29 | 121.4 | 34.5 | 0 | 19.1 | 0 | 40.3 | 33.3
730738 | 238 | 51 | 2499 | 128.9 | 85.8 | 100 | 30 | 32.1 | 0.047 | 107.1 | 11.4 | 70 | 69.3 | 61.6 | 0.991 | 99.5 | 348 | 283.1 | 101.1 | 700.1 | 1.344 | 217.2 | 33.9 | 120.1 | 32.9 | 80.1 | 89.8 | 119.6 | 27.9 | 8.412 | 100 | 89.6 | 24.5 | 26.7 | 88 | 31 | 0.998 | 69.4 | 102 | 8650 | 29 | 118.8 | 34.6 | -16.1 | 19.8 | 0 | 40.5 | 33.3
730740 | 240 | 51 | 2500 | 129.3 | 85.8 | 100 | 30 | 32.1 | 0.048 | 107.1 | 11.4 | 70 | 69.3 | 61.4 | 0.99 | 99.5 | 348 | 283.1 | 101.1 | 700.1 | 1.34 | 217.1 | 33.9 | 119.7 | 32.9 | 80.1 | 89.6 | 119.2 | 27.9 | 8.405 | 100.1 | 89.4 | 24.5 | 26.7 | 88 | 31 | 0.999 | 69 | 102 | 8410 | 29 | 118.4 | 34.6 | -16.1 | 20.2 | 0 | 40.4 | 33.3
730742 | 242 | 51 | 2501 | 129.3 | 85.8 | 100 | 30 | 32.1 | 0.048 | 107.1 | 11.4 | 70 | 69.2 | 61.1 | 0.989 | 99.5 | 347.8 | 283.1 | 101 | 700.2 | 1.346 | 217.2 | 34 | 119.9 | 32.9 | 80.1 | 89.6 | 119.4 | 27.9 | 8.439 | 100.3 | 89.2 | 24.5 | 27.1 | 88 | 31 | 1.001 | 69 | 102 | 8550 | 29 | 118.8 | 34.6 | -16.1 | 20.1 | 0 | 40.1 | 33.3
730744 | 244 | 51 | 2499 | 129.1 | 85.8 | 100 | 30 | 32.1 | 0.049 | 107.1 | 11.4 | 70 | 69.2 | 61 | 0.991 | 99.5 | 347.8 | 282.9 | 101.1 | 700.3 | 1.345 | 217.4 | 33.9 | 120.4 | 32.9 | 80 | 89.9 | 120 | 27.9 | 8.404 | 100.1 | 89.2 | 24.5 | 26.7 | 88 | 31 | 0.999 | 69 | 102 | 8410 | 29 | 121.4 | 34.6 | 0 | 20 | 0 | 40.1 | 33.3
730746 | 246 | 51 | 2501 | 128.9 | 85.8 | 100 | 30 | 32.1 | 0.05 | 107.1 | 11.4 | 70 | 69.2 | 61.1 | 0.99 | 99.5 | 348.7 | 283.5 | 101.1 | 700.4 | 1.331 | 217.5 | 33.9 | 120.6 | 32.8 | 80 | 89.9 | 120.1 | 27.9 | 8.389 | 99.9 | 89.4 | 24.5 | 26.7 | 88 | 31 | 1 | 69 | 102 | 8410 | 29 | 121.4 | 34.8 | -16.1 | 19.8 | 0 | 40.3 | 33.3
730748 | 248 | 51 | 2498 | 128.7 | 85.8 | 100 | 30 | 32.1 | 0.049 | 107.1 | 11.4 | 70 | 69.1 | 61.4 | 0.99 | 99.5 | 348.4 | 283.2 | 101.1 | 700.4 | 1.327 | 217.4 | 33.8 | 120.7 | 32.8 | 80 | 89.7 | 120.2 | 27.9 | 8.398 | 100 | 89.5 | 24.5 | 26.7 | 88 | 31 | 0.999 | 69 | 102 | 8580 | 29 | 121.4 | 34.5 | -16.1 | 19.9 | 0 | 40.3 | 33.3
730750 | 250 | 51 | 2498 | 128.6 | 85.8 | 100 | 30 | 32.1 | 0.049 | 107 | 11.4 | 70.1 | 69.1 | 61.4 | 0.99 | 99.5 | 348.2 | 283.2 | 101.1 | 700.4 | 1.318 | 217.4 | 33.8 | 120.7 | 32.8 | 80 | 89.5 | 120.3 | 27.9 | 8.392 | 99.9 | 89.3 | 24.5 | 26.7 | 88 | 31 | 0.997 | 69 | 97 | 8510 | 29 | 119.7 | 34.7 | -16.1 | 20.1 | 0 | 40.4 | 33.3
730752 | 252 | 51 | 2499 | 128.6 | 85.8 | 100 | 30 | 32.1 | 0.049 | 107 | 11.4 | 70 | 69.2 | 60.9 | 0.99 | 99.5 | 347.9 | 283 | 101.1 | 700.4 | 1.314 | 217.6 | 33.8 | 120.8 | 32.8 | 80 | 89.5 | 120.3 | 27.9 | 8.384 | 100 | 89.1 | 24.5 | 26.3 | 88 | 31 | 0.998 | 69 | 98 | 8530 | 29 | 119.4 | 34.7 | 0 | 19.9 | 0 | 40.4 | 33.3
730754 | 254 | 51 | 2499 | 128.5 | 85.8 | 100 | 30 | 32.1 | 0.049 | 107.1 | 11.4 | 70 | 69.2 | 60.4 | 0.991 | 99.5 | 348 | 282.9 | 101.1 | 700.4 | 1.316 | 217 | 33.8 | 121 | 32.8 | 80 | 89.8 | 120.5 | 27.9 | 8.38 | 100 | 89.1 | 24.5 | 26.3 | 88 | 31 | 1 | 69.4 | 98 | 8730 | 29 | 119.7 | 34.7 | 0 | 20 | 0 | 40.4 | 33.3
730756 | 256 | 51 | 2503 | 128.9 | 85.8 | 100 | 30 | 32.1 | 0.047 | 107 | 11.4 | 70 | 69.1 | 60.3 | 0.989 | 99.5 | 348.4 | 283.4 | 101.1 | 700.5 | 1.308 | 216.7 | 33.8 | 121.1 | 32.7 | 80 | 89.7 | 120.6 | 27.9 | 8.39 | 99.9 | 89.3 | 24.5 | 26.3 | 88 | 31 | 0.999 | 69 | 98 | 8580 | 29 | 119.7 | 34.7 | 0 | 20 | 0 | 40.3 | 33.3
730758 | 258 | 51 | 2503 | 129.2 | 85.8 | 100 | 30 | 32.1 | 0.047 | 107.1 | 11.4 | 70 | 69.1 | 59.7 | 0.99 | 99.5 | 348.3 | 283.3 | 101.1 | 700.5 | 1.303 | 217.1 | 33.9 | 119.9 | 32.7 | 80 | 89.5 | 119.4 | 27.9 | 8.409 | 100.1 | 89.3 | 24.5 | 26.7 | 88 | 31 | 1.001 | 69 | 102 | 8550 | 29 | 116.5 | 34.6 | -16.1 | 20 | 0 | 40 | 33.2
730760 | 260 | 51 | 2501 | 129.6 | 85.8 | 100 | 30 | 32.1 | 0.048 | 107.1 | 11.4 | 70 | 69.2 | 59.3 | 0.991 | 99.5 | 348.4 | 283.3 | 101.1 | 700.5 | 1.306 | 216.9 | 34 | 120.3 | 32.6 | 80 | 89.4 | 119.8 | 27.9 | 8.425 | 100.1 | 89.2 | 24.5 | 26.3 | 88 | 31 | 1.004 | 69 | 102 | 8380 | 29 | 119.1 | 34.5 | -16.1 | 19.4 | 0 | 40.3 | 33.3
730762 | 262 | 51 | 2500 | 129.3 | 85.8 | 100.1 | 30 | 32.1 | 0.047 | 107.1 | 11.4 | 70 | 69.2 | 59.2 | 0.989 | 99.5 | 348 | 283.1 | 101.1 | 700.5 | 1.29 | 217.5 | 34 | 119.6 | 32.7 | 80 | 89.4 | 119.1 | 27.9 | 8.448 | 100.1 | 89 | 24.5 | 26.7 | 88 | 31 | 0.997 | 69.4 | 102 | 8700 | 29 | 120.1 | 34.6 | 0 | 19.9 | 0 | 40.5 | 33.3
730764 | 264 | 51 | 2502 | 129.6 | 85.8 | 100 | 30 | 32.1 | 0.045 | 107.1 | 11.4 | 70 | 69.1 | 59.4 | 0.991 | 99.5 | 347.9 | 283.1 | 101.2 | 700.6 | 1.293 | 217 | 34 | 119.8 | 32.7 | 80 | 89.7 | 119.3 | 27.9 | 8.406 | 100.2 | 89 | 24.5 | 26.3 | 88 | 31 | 1.006 | 69 | 102 | 8770 | 29 | 118.8 | 34.6 | -16.1 | 20.2 | 0 | 40.1 | 33.3
730766 | 266 | 51 | 2499 | 129.2 | 85.8 | 100 | 30 | 32.1 | 0.045 | 107.1 | 11.4 | 69.9 | 69.1 | 59.5 | 0.99 | 99.5 | 347.9 | 283 | 101.1 | 700.7 | 1.29 | 217.4 | 34 | 120.7 | 32.7 | 80 | 89.6 | 120.2 | 27.9 | 8.417 | 100.2 | 89.2 | 24.5 | 26.7 | 88 | 31 | 1.001 | 69 | 102 | 8410 | 29 | 122 | 34 | -16.1 | 20.3 | 0 | 40 | 33.3
730768 | 268 | 51 | 2502 | 129.5 | 85.8 | 100 | 30 | 32.1 | 0.046 | 107.1 | 11.4 | 70 | 69.2 | 59.3 | 0.989 | 99.5 | 348.3 | 283.2 | 101.1 | 700.7 | 1.281 | 217.6 | 34 | 120.7 | 32.8 | 80.1 | 89.4 | 120.2 | 27.9 | 8.426 | 100.1 | 89.2 | 24.5 | 26.3 | 88 | 31 | 0.999 | 69 | 102 | 8770 | 29 | 121.4 | 34.6 | -16.1 | 19.9 | 0 | 40 | 33.3
730770 | 270 | 51 | 2500 | 129.4 | 85.8 | 100 | 30 | 32.1 | 0.046 | 107.1 | 11.4 | 70 | 69.2 | 59.2 | 0.991 | 99.5 | 348.4 | 283.3 | 101.1 | 700.7 | 1.284 | 217.7 | 34 | 120.1 | 32.8 | 80.1 | 89.3 | 119.6 | 27.9 | 8.397 | 100.2 | 89.1 | 24.5 | 26.3 | 88 | 31 | 1 | 69 | 98 | 8580 | 29 | 119.1 | 34.6 | -16.1 | 20.1 | 0 | 39.8 | 33.3
730772 | 272 | 51 | 2504 | 129.7 | 85.8 | 100 | 30 | 32.1 | 0.046 | 107.1 | 11.4 | 70 | 69.2 | 59.3 | 0.99 | 99.5 | 348.4 | 283.3 | 101.2 | 700.8 | 1.283 | 217.3 | 34 | 119.8 | 32.9 | 80.1 | 89.3 | 119.3 | 27.9 | 8.413 | 100.2 | 88.9 | 24.5 | 26.7 | 88 | 31 | 0.998 | 69 | 98 | 8730 | 29 | 116.5 | 34.6 | -16.1 | 20.2 | 0 | 39.7 | 33.3
730774 | 274 | 51 | 2498 | 129.2 | 85.8 | 100 | 30 | 32.1 | 0.047 | 107.1 | 11.4 | 70 | 69.1 | 59.5 | 0.988 | 99.5 | 348 | 283 | 101.2 | 700.8 | 1.282 | 217.2 | 34 | 120.1 | 33 | 80.1 | 89.6 | 119.6 | 27.9 | 8.409 | 100.1 | 88.9 | 24.5 | 26.3 | 88 | 31 | 0.997 | 69.4 | 98 | 8650 | 29 | 117.1 | 34 | 0 | 20.2 | 0 | 39.9 | 33.3
730776 | 276 | 51 | 2499 | 128.9 | 85.8 | 100 | 30 | 32.1 | 0.046 | 107.1 | 11.4 | 70 | 69 | 59.5 | 0.992 | 99.5 | 348.1 | 283 | 101.1 | 700.8 | 1.284 | 217.2 | 33.9 | 119.9 | 33 | 80.1 | 89.5 | 119.4 | 27.9 | 8.405 | 100.2 | 89.1 | 24.5 | 26.3 | 88 | 31 | 1 | 69 | 102 | 8530 | 29 | 116.5 | 34.7 | -16.1 | 20.1 | 0 | 39.8 | 33.3
730778 | 278 | 51 | 2495 | 129.4 | 85.9 | 100 | 30 | 32.1 | 0.049 | 107 | 11.4 | 70 | 68.9 | 59.6 | 0.99 | 99.5 | 348 | 283.1 | 101.2 | 700.9 | 1.286 | 217.1 | 34 | 119.9 | 33.1 | 80.1 | 89.3 | 119.4 | 27.9 | 8.407 | 99.7 | 89.1 | 24.5 | 26.7 | 88 | 31 | 1.002 | 69 | 101 | 8330 | 29 | 119.1 | 34.7 | -16.1 | 19.7 | 0 | 39.8 | 33.3
730780 | 280 | 51 | 2496 | 127.4 | 85.9 | 100 | 30 | 32.1 | 0.05 | 107 | 11.4 | 70 | 68.8 | 59.7 | 0.989 | 99.5 | 348 | 283 | 101.1 | 701 | 1.275 | 216.7 | 33.6 | 119.9 | 33.1 | 80.1 | 89.1 | 119.4 | 27.9 | 8.297 | 99.1 | 89 | 24.5 | 26.3 | 88 | 31 | 1.003 | 67.8 | 97 | 8630 | 29 | 116.8 | 34.7 | 0 | 20.2 | 0 | 40.2 | 33.3
730782 | 282 | 51 | 2498 | 127.5 | 85.8 | 100 | 30 | 32.1 | 0.05 | 107 | 11.4 | 70.1 | 68.7 | 59.2 | 0.991 | 99.5 | 348.6 | 283.4 | 101.1 | 700.9 | 1.269 | 216.8 | 33.5 | 119.3 | 33.2 | 80.1 | 89.2 | 118.8 | 27.9 | 8.298 | 99.1 | 88.8 | 24.5 | 26.7 | 88 | 31 | 0.997 | 68.2 | 97 | 8510 | 29 | 117.8 | 34.6 | -16.1 | 19.4 | 0 | 40.5 | 33.3
730784 | 284 | 51 | 2499 | 127.5 | 85.9 | 100 | 30 | 32.1 | 0.051 | 107 | 11.4 | 70.1 | 68.7 | 59 | 0.991 | 99.5 | 348.1 | 283.2 | 101.2 | 700.9 | 1.26 | 217 | 33.5 | 119.2 | 33.2 | 80.1 | 89.4 | 118.7 | 27.9 | 8.321 | 99.1 | 88.8 | 24.5 | 26.3 | 88 | 31 | 1.001 | 68.2 | 97 | 8580 | 29 | 118.1 | 34.7 | -16.1 | 20.1 | 0 | 40.2 | 33.3
730786 | 286 | 51 | 2501 | 127.8 | 85.8 | 100 | 30 | 32.1 | 0.048 | 107 | 11.4 | 70 | 68.7 | 58.9 | 0.99 | 99.5 | 348.1 | 283.3 | 101.2 | 700.9 | 1.259 | 217.2 | 33.5 | 119.3 | 33.2 | 80.1 | 89.4 | 118.8 | 27.9 | 8.33 | 99.1 | 89 | 24.5 | 26.7 | 88 | 31 | 1.001 | 68.2 | 97 | 8800 | 29 | 118.1 | 34.7 | -16.1 | 19.8 | 0 | 40.1 | 33.3
730788 | 288 | 51 | 2498 | 127.5 | 85.8 | 100 | 30 | 32.1 | 0.048 | 107 | 11.4 | 69.9 | 68.8 | 58.7 | 0.991 | 99.5 | 348.3 | 283.4 | 101.2 | 700.9 | 1.257 | 217.4 | 33.5 | 119.2 | 33.2 | 80.1 | 89.2 | 118.6 | 27.9 | 8.311 | 99 | 89 | 24.5 | 26.3 | 88 | 31 | 0.994 | 68.2 | 97 | 8530 | 29 | 118.1 | 34.6 | 0 | 19.4 | 0 | 40.3 | 33.3
730790 | 290 | 51 | 2500 | 128 | 85.8 | 100 | 30 | 32.2 | 0.048 | 107 | 11.4 | 69.9 | 68.9 | 58.8 | 0.99 | 99.5 | 348.6 | 283.5 | 101.1 | 700.9 | 1.27 | 217.5 | 33.6 | 119.3 | 33.2 | 80.1 | 89 | 118.8 | 27.9 | 8.332 | 99.1 | 88.9 | 24.5 | 26.7 | 88 | 31 | 0.999 | 68.2 | 97 | 8630 | 29 | 116.5 | 34.6 | -16.1 | 19.6 | 0 | 40.4 | 33.3
730792 | 292 | 51 | 2499 | 127.2 | 85.8 | 100 | 30 | 32.1 | 0.048 | 107 | 11.4 | 69.9 | 69 | 58.9 | 0.99 | 99.5 | 348.4 | 283.4 | 101.2 | 700.9 | 1.28 | 217.1 | 33.4 | 119.9 | 33.2 | 80.1 | 89.1 | 119.4 | 28 | 8.294 | 99 | 88.7 | 24.5 | 26.3 | 88 | 31 | 0.998 | 68.2 | 97 | 8700 | 29 | 116.8 | 34.6 | -16.1 | 20.3 | 0 | 40.2 | 33.3
730794 | 294 | 51 | 2496 | 127.3 | 85.8 | 100 | 30 | 32.1 | 0.047 | 107 | 11.4 | 69.9 | 69 | 59 | 0.991 | 99.5 | 348.9 | 283.7 | 101.2 | 700.8 | 1.299 | 217 | 33.4 | 119.8 | 33.2 | 80.1 | 89.4 | 119.2 | 28 | 8.336 | 99.1 | 88.7 | 24.5 | 26.7 | 88 | 31 | 0.999 | 68.2 | 97 | 8630 | 29 | 116.5 | 34.7 | -16.1 | 19.9 | 0 | 40 | 33.3
730796 | 296 | 51 | 2499 | 127.4 | 85.8 | 100 | 30 | 32.2 | 0.048 | 107 | 11.4 | 70 | 68.9 | 58.7 | 0.99 | 99.5 | 348.9 | 283.7 | 101.2 | 700.8 | 1.315 | 217.1 | 33.4 | 119.6 | 33.2 | 80.1 | 89.3 | 119.1 | 28 | 8.326 | 99.1 | 88.9 | 24.5 | 26.7 | 88 | 31 | 0.995 | 68.2 | 101 | 8480 | 29 | 118.4 | 34.6 | 0 | 20.1 | 0 | 39.8 | 33.3
730798 | 298 | 51 | 2501 | 127.3 | 85.8 | 100 | 30 | 32.1 | 0.048 | 107 | 11.4 | 70 | 68.9 | 58.6 | 0.99 | 99.5 | 349.3 | 284.1 | 101.1 | 700.8 | 1.314 | 217.4 | 33.4 | 119.7 | 33.3 | 80.1 | 89.1 | 119.1 | 28 | 8.316 | 99.1 | 88.9 | 24.5 | 26.3 | 88 | 31 | 1.004 | 68.2 | 101 | 8290 | 29 | 118.4 | 34.6 | -16.1 | 20.1 | 0 | 39.7 | 33.2
730800 | 300 | 51 | 2498 | 126.7 | 85.8 | 100 | 30 | 32.1 | 0.047 | 107 | 11.4 | 70 | 69 | 58.8 | 0.989 | 99.5 | 348.6 | 283.6 | 101.1 | 700.8 | 1.313 | 217.2 | 33.3 | 120.1 | 33.3 | 80.1 | 88.9 | 119.6 | 28 | 8.319 | 99 | 88.7 | 24.5 | 26.3 | 88 | 31 | 0.996 | 67.8 | 101 | 8550 | 29 | 119.1 | 34.4 | -16.1 | 20.1 | 0 | 39.9 | 33.3

## PH2-1 Ramp Data
Test # | 27-0-14
Ramp | PH2-1
|  |  | Controlled | [12 empty] | Monitored | [16 empty] | PCM CAN BUS Channels
Test Time | Step Time | Cycle | Engine Speed | Engine Load | Coolant Out Temp | Oil Gallery Temp | Air Charge Temp | Inlet Air Temp | Inlet Air Press | Exhaust Back Press | Humidity | Coolant Pressure | Coolant Flow | Blowby Outlet Temp | Lambda | Barometric Pressure | Oil Gallery Pressure | Oil Head Pressure | Oil Out Temp | Exhaust temp | Crank Case Pressure | Fuel Pressure | Power | Pre-Intercooler Air Pressure | Ambient Temperature | Coolant In Temperature | Blowby heat exchanger coolant | Boost Pressure | Fuel Temp | Fuel Flow | Manifold Absolute Pressure (MAP) | Blowby heat exchanger coolant in | Ignition Timing Advance for #1 Cylinder | Absolute Throttle Position | Engine Coolant Temperature | Intake Air Temperature | Equivalence Ratio (Lambda) | Absolute Load Value | Intake Manifold Absolute Pressure | Fuel Rail Pressure | Accelerator Pedal Position | Boost Absolute Pressure - Raw Value | Turbocharger Wastegate Duty Cycle | Actual Intake (A) Camshaft Position | Actual Exhaust (B) Camshaft Position | Intake (A) Camshaft Position Actuator Duty Cycle | Exhaust (B) Camshaft PositionActuator Duty Cycle | Charge Air Cooler Temperature
seconds | seconds | cycle | rpm | Nm | deg C | deg C | deg C | deg C | kPaG | kPaA | g/kg | kPaG | L/m | deg C | unitless | kPaA | kPaG | kPaG | deg C | deg C | kPaG | kPaG | kW | kPaA | degC | degC | L/m | kPaA | deg C | kg/hr | kPaA | degC | Deg | % | Deg C | Deg C | unitless | % | kPa | kPa | % | kPa | % | Deg | Deg | % | % | Deg C
28802 | 2 | 3 | 2472 | 127 | 85.1 | 100 | 30 | 31.9 | 0.056 | 106.8 | 11.4 | 69.8 | 69.2 | 78.1 | 0.991 | 97 | 389.1 | 327.4 | 101.8 | 651.8 | 1.148 | 197.9 | 33.4 | 113.6 | 32.9 | 78.7 | 84.1 | 112.8 | 27.5 | 8.316 | 96.4 | 83.8 | 25 | 26.7 | 87 | 31 | 1.002 | 65.9 | 97 | 8120 | 28.2 | 112.3 | 34.1 | 0 | 19.6 | 0 | 39.9 | 33
28804 | 4 | 3 | 2398 | 124.3 | 85.1 | 100 | 30 | 31.9 | 0.067 | 106.6 | 11.4 | 69.8 | 68.9 | 78.1 | 0.99 | 97 | 385.2 | 324.6 | 101.8 | 651.7 | 1.085 | 198.6 | 32.3 | 112.8 | 32.9 | 78.7 | 84.2 | 112 | 27.6 | 7.872 | 94.4 | 83.9 | 25 | 25.9 | 87 | 31 | 0.997 | 64.3 | 92 | 7750 | 27.8 | 110.4 | 34.3 | 0.1 | 19.8 | 0 | 40.1 | 32.9
28806 | 6 | 3 | 2324 | 121.2 | 85.2 | 100 | 29.9 | 31.9 | 0.079 | 106.4 | 11.4 | 69.8 | 68.2 | 78.1 | 0.991 | 97 | 380.2 | 320.9 | 101.8 | 651.2 | 1.04 | 200.1 | 30.7 | 112.6 | 32.9 | 78.7 | 83.6 | 111.8 | 27.6 | 7.428 | 93.1 | 83.9 | 25 | 25.1 | 87 | 31 | 1.002 | 62.7 | 91 | 7410 | 27.5 | 110.7 | 34.3 | 0 | 19.7 | 0 | 40.2 | 32.9
28808 | 8 | 3 | 2257 | 118.9 | 85.2 | 99.9 | 29.8 | 31.9 | 0.088 | 106.3 | 11.4 | 69.8 | 67 | 78.1 | 0.991 | 97 | 375.6 | 317.4 | 101.8 | 650.2 | 1.017 | 199.9 | 29.2 | 112.7 | 32.9 | 78.7 | 83.6 | 111.9 | 27.6 | 7.06 | 91.9 | 83.6 | 25 | 24.7 | 87 | 31 | 1 | 62 | 90 | 7290 | 27.1 | 110.7 | 34.6 | 0 | 20.1 | 0 | 40.1 | 32.8
28810 | 10 | 3 | 2190 | 116.5 | 85.2 | 99.9 | 29.8 | 31.9 | 0.098 | 106 | 11.4 | 69.8 | 65.6 | 78 | 0.989 | 97 | 371.2 | 314.1 | 101.7 | 648.9 | 1.007 | 200.6 | 27.8 | 112.1 | 32.8 | 78.7 | 83.8 | 111.3 | 27.6 | 6.769 | 91 | 83.5 | 25 | 23.9 | 87 | 31 | 0.998 | 60.8 | 89 | 6750 | 26.7 | 112 | 34.6 | 0 | 20 | 0 | 40.1 | 32.8
28812 | 12 | 3 | 2123 | 113.7 | 85.2 | 99.8 | 29.7 | 31.9 | 0.104 | 105.8 | 11.4 | 69.8 | 64 | 78 | 0.991 | 97 | 366.5 | 310.5 | 101.7 | 647.3 | 0.997 | 201.7 | 26.4 | 111.7 | 32.7 | 78.6 | 84.2 | 110.8 | 27.6 | 6.437 | 90.2 | 83.6 | 25 | 23.5 | 87 | 31 | 0.998 | 60 | 88 | 6550 | 26.7 | 111.4 | 34.6 | 0 | 20.1 | 0 | 40.1 | 32.7
28814 | 14 | 3 | 2057 | 111.3 | 85.2 | 99.7 | 29.6 | 31.9 | 0.109 | 105.6 | 11.4 | 69.8 | 62.2 | 78 | 0.991 | 97 | 361.2 | 306.4 | 101.7 | 645.2 | 0.988 | 202.1 | 25.1 | 111.2 | 32.8 | 78.5 | 84.6 | 110.3 | 27.7 | 6.124 | 89.2 | 84 | 25 | 23.1 | 87 | 31 | 0.999 | 59.2 | 90 | 6310 | 26.3 | 109.1 | 34.6 | 0.1 | 19.9 | 0 | 40.2 | 32.6
28816 | 16 | 3 | 1993 | 109 | 85.1 | 99.7 | 29.5 | 31.9 | 0.112 | 105.4 | 11.4 | 69.9 | 60.1 | 78.1 | 0.99 | 97 | 355.4 | 302.1 | 101.6 | 642.9 | 0.967 | 202.6 | 23.7 | 110.4 | 32.9 | 78.3 | 84.5 | 109.5 | 27.7 | 5.803 | 88.1 | 84.3 | 25 | 22.7 | 87 | 31 | 0.998 | 58 | 89 | 6140 | 25.9 | 109.8 | 34.6 | 0.1 | 19.9 | 0 | 40.2 | 32.5
28818 | 18 | 3 | 1930 | 106.6 | 85.1 | 99.6 | 29.5 | 31.9 | 0.111 | 105.3 | 11.4 | 69.9 | 58 | 78.1 | 0.991 | 97 | 347.5 | 296.2 | 101.5 | 640.3 | 0.932 | 203.3 | 22.5 | 109 | 32.9 | 78.2 | 85 | 108.2 | 27.7 | 5.511 | 87.4 | 84.3 | 25 | 22.4 | 87 | 31 | 1 | 57.6 | 86 | 5840 | 25.9 | 106.9 | 34.6 | 0 | 20.1 | 0 | 40.2 | 32.5
28820 | 20 | 3 | 1869 | 104.9 | 85.1 | 99.5 | 29.4 | 31.9 | 0.11 | 105.2 | 11.4 | 69.9 | 56.1 | 78.2 | 0.99 | 97 | 338.1 | 289.2 | 101.5 | 637.4 | 0.91 | 203.5 | 21.4 | 107.8 | 32.9 | 78.1 | 85.2 | 107 | 27.8 | 5.318 | 86.8 | 84.7 | 24.5 | 22 | 87 | 31 | 0.999 | 56.9 | 85 | 5920 | 25.5 | 105.2 | 34.6 | 0 | 20.1 | 0 | 40.2 | 32.5
28822 | 22 | 3 | 1808 | 103.2 | 85 | 99.4 | 29.3 | 32 | 0.106 | 105 | 11.4 | 70 | 54.2 | 78.2 | 0.989 | 97 | 327.3 | 281.1 | 101.4 | 634.6 | 0.87 | 204.1 | 20.4 | 107.3 | 32.8 | 77.9 | 85.6 | 106.5 | 27.8 | 5.052 | 86.3 | 85 | 24.5 | 21.6 | 87 | 31 | 1.003 | 56.5 | 84 | 5580 | 25.5 | 105.2 | 34.2 | 0 | 20.1 | 0 | 40.2 | 32.5
28824 | 24 | 3 | 1746 | 101.7 | 84.9 | 99.3 | 29.3 | 32 | 0.102 | 104.8 | 11.4 | 70 | 52.3 | 78.3 | 0.986 | 97 | 315.7 | 272.3 | 101.3 | 631.7 | 0.829 | 204.2 | 19.4 | 107.2 | 32.8 | 77.8 | 85.8 | 106.4 | 27.9 | 4.808 | 85.7 | 85.3 | 24 | 21.2 | 87 | 31 | 0.999 | 56.1 | 86 | 5530 | 25.1 | 104.9 | 35.2 | -16.1 | 19.8 | 0 | 40.3 | 32.5
28826 | 26 | 3 | 1686 | 100.8 | 84.8 | 99.2 | 29.3 | 32 | 0.096 | 104.5 | 11.4 | 70 | 50.4 | 78.4 | 0.987 | 97 | 304.7 | 264 | 101.3 | 628.7 | 0.814 | 205.3 | 18.5 | 107 | 32.7 | 77.6 | 85.7 | 106.2 | 28 | 4.623 | 85 | 85.5 | 24 | 20.8 | 87 | 31 | 0.999 | 54.9 | 83 | 5360 | 25.1 | 104.6 | 35 | -16.1 | 19.9 | 0 | 40.3 | 32.5
28828 | 28 | 3 | 1629 | 100.2 | 84.8 | 99.1 | 29.3 | 32.1 | 0.088 | 104.3 | 11.4 | 70 | 48.7 | 78.5 | 0.989 | 97 | 293.6 | 255.5 | 101.2 | 625.5 | 0.808 | 205.7 | 17.7 | 106.5 | 32.7 | 77.4 | 85.9 | 105.7 | 28.1 | 4.45 | 84.7 | 85.6 | 23.5 | 20.4 | 87 | 31 | 1.013 | 54.5 | 85 | 5190 | 24.7 | 106.2 | 36.2 | 0 | 20.1 | 0 | 40.2 | 32.5
28830 | 30 | 3 | 1566 | 98.8 | 84.7 | 99 | 29.2 | 32.1 | 0.08 | 104.4 | 11.4 | 70 | 47.2 | 78.5 | 0.993 | 97 | 282.6 | 247 | 101.1 | 622.2 | 0.791 | 206.1 | 16.9 | 106.3 | 32.6 | 77.3 | 86.2 | 105.4 | 28.2 | 4.207 | 84.4 | 85.7 | 23.5 | 20 | 87 | 31 | 0.998 | 54.1 | 83 | 5210 | 24.7 | 106.2 | 35.8 | 0 | 20.2 | 0 | 40.3 | 32.5
28832 | 32 | 3 | 1533 | 96 | 84.6 | 98.9 | 29.2 | 32.1 | 0.074 | 104.5 | 11.4 | 70 | 45.7 | 78.6 | 0.99 | 97 | 273.1 | 239.4 | 101 | 618.8 | 0.781 | 207.2 | 16 | 106 | 32.6 | 77.1 | 86.6 | 105.2 | 28.2 | 4.066 | 84.3 | 85.9 | 23 | 20 | 87 | 31 | 0.999 | 54.1 | 85 | 5260 | 24.7 | 105.9 | 35.7 | 0 | 20.2 | 0 | 40.2 | 32.5
28834 | 34 | 3 | 1527 | 93.7 | 84.5 | 98.8 | 29.2 | 32.2 | 0.067 | 104.5 | 11.4 | 70 | 44.4 | 78.7 | 0.99 | 97 | 269.7 | 236.6 | 100.9 | 615.4 | 0.761 | 206.1 | 15.4 | 105.6 | 32.6 | 76.9 | 86.5 | 104.8 | 28.3 | 3.951 | 83.7 | 86.3 | 23.5 | 20 | 87 | 31 | 1.004 | 53.3 | 82 | 5110 | 24.3 | 105.6 | 36.1 | -16.1 | 19.9 | 0 | 40.1 | 32.5
28836 | 36 | 3 | 1525 | 91.8 | 84.4 | 98.7 | 29.2 | 32.2 | 0.062 | 104.4 | 11.4 | 70 | 43.4 | 78.8 | 0.992 | 97 | 269 | 236.1 | 100.8 | 612.1 | 0.734 | 206.4 | 14.9 | 104.9 | 32.5 | 76.7 | 86.4 | 104.1 | 28.3 | 3.868 | 82.5 | 86.3 | 23.5 | 19.2 | 87 | 31 | 0.995 | 52.2 | 80 | 4840 | 24.3 | 102.7 | 35 | 0.1 | 20.1 | 0 | 40.2 | 32.5
28838 | 38 | 3 | 1523 | 89.8 | 84.2 | 98.6 | 29.2 | 32.2 | 0.057 | 104.3 | 11.4 | 70 | 42.6 | 78.8 | 0.99 | 97 | 269 | 236.1 | 100.7 | 608.9 | 0.715 | 207.2 | 14.6 | 104.4 | 32.5 | 76.4 | 86.4 | 103.6 | 28.3 | 3.803 | 81.4 | 86.2 | 23.5 | 19.2 | 87 | 31 | 1.002 | 51.4 | 82 | 4750 | 24.3 | 104.3 | 36.1 | 0 | 20 | 0 | 40.4 | 32.5
28840 | 40 | 3 | 1522 | 87.8 | 84 | 98.6 | 29.2 | 32.3 | 0.055 | 104.2 | 11.4 | 70 | 42 | 78.8 | 0.987 | 97 | 269 | 236.1 | 100.6 | 605.8 | 0.698 | 206.9 | 14.3 | 104.3 | 32.5 | 76.2 | 86.8 | 103.5 | 28.4 | 3.749 | 80.3 | 86.2 | 24 | 19.2 | 86 | 31 | 1.001 | 50.6 | 78 | 4770 | 24.3 | 104.3 | 35.9 | -16.1 | 19.9 | 0 | 40.2 | 32.5
28842 | 42 | 3 | 1519 | 85.6 | 83.8 | 98.5 | 29.2 | 32.3 | 0.053 | 104.2 | 11.4 | 70 | 41.7 | 78.9 | 0.989 | 97 | 269.1 | 236.3 | 100.6 | 602.8 | 0.677 | 207.3 | 13.9 | 104.4 | 32.5 | 76 | 87.2 | 103.5 | 28.4 | 3.68 | 79.2 | 86.5 | 24 | 18.4 | 86 | 31 | 0.996 | 50.2 | 77 | 4530 | 24.3 | 104.3 | 36.2 | 0.1 | 20 | 0 | 40.3 | 32.6
28844 | 44 | 3 | 1523 | 84.5 | 83.6 | 98.5 | 29.3 | 32.3 | 0.051 | 104.1 | 11.4 | 70.1 | 41.5 | 79 | 0.99 | 97 | 269.5 | 236.6 | 100.5 | 600 | 0.667 | 207 | 13.7 | 104.3 | 32.4 | 75.9 | 86.8 | 103.5 | 28.4 | 3.616 | 78.4 | 86.9 | 24 | 18.4 | 86 | 31 | 1.001 | 49.8 | 76 | 4430 | 23.9 | 102.7 | 35.7 | 0.1 | 20 | 0 | 40.4 | 32.6
28846 | 46 | 3 | 1525 | 83.2 | 83.4 | 98.4 | 29.3 | 32.4 | 0.05 | 104.1 | 11.4 | 70.1 | 41.4 | 79 | 0.987 | 97 | 270.4 | 237.3 | 100.5 | 597.3 | 0.653 | 206.9 | 13.5 | 104.4 | 32.3 | 75.7 | 85.8 | 103.5 | 28.5 | 3.604 | 77.5 | 86.6 | 24.5 | 18.4 | 86 | 31 | 1.001 | 49 | 78 | 4380 | 23.9 | 104.3 | 37.6 | 0 | 19.9 | 0 | 40.4 | 32.6
28848 | 48 | 3 | 1524 | 81.8 | 83.1 | 98.4 | 29.3 | 32.4 | 0.049 | 104 | 11.4 | 70.1 | 41.4 | 78.9 | 0.988 | 97 | 270.9 | 237.7 | 100.4 | 594.8 | 0.639 | 206.7 | 13.3 | 104.5 | 32.2 | 75.6 | 85.6 | 103.6 | 28.5 | 3.581 | 76.9 | 85.8 | 24.5 | 18 | 86 | 31 | 0.997 | 48.6 | 75 | 4550 | 23.9 | 104.3 | 36.8 | 0 | 19.9 | 0 | 40.3 | 32.7
28850 | 50 | 3 | 1525 | 79.8 | 82.9 | 98.3 | 29.3 | 32.4 | 0.049 | 104 | 11.4 | 70.1 | 41.4 | 78.9 | 0.993 | 97 | 271.2 | 238.1 | 100.4 | 592.4 | 0.631 | 207 | 13 | 104.4 | 32.1 | 75.4 | 85.6 | 103.5 | 28.6 | 3.531 | 76.4 | 85.6 | 24.5 | 18 | 86 | 32 | 1.008 | 48.2 | 77 | 4230 | 23.9 | 104.3 | 36.5 | 0.1 | 19.9 | 0 | 40.4 | 32.7
28852 | 52 | 3 | 1529 | 79.2 | 82.7 | 98.3 | 29.3 | 32.5 | 0.049 | 103.9 | 11.4 | 70.1 | 41.4 | 78.9 | 0.993 | 97 | 271.9 | 238.6 | 100.2 | 590.1 | 0.627 | 207.2 | 12.8 | 104.4 | 32.1 | 75.3 | 84.9 | 103.5 | 28.6 | 3.485 | 75.9 | 85.5 | 24.5 | 18 | 86 | 32 | 1.005 | 47.8 | 74 | 4450 | 23.9 | 104.3 | 35.9 | 0 | 20.2 | 0 | 40.3 | 32.7
28854 | 54 | 3 | 1531 | 78.5 | 82.6 | 98.2 | 29.4 | 32.5 | 0.049 | 103.9 | 11.4 | 70.2 | 41.5 | 78.7 | 0.991 | 97 | 272.9 | 239.5 | 100.2 | 588 | 0.62 | 207.3 | 12.7 | 104.3 | 32.1 | 75.2 | 82.4 | 103.5 | 28.7 | 3.484 | 75.2 | 84.7 | 25 | 18 | 85 | 32 | 1 | 47.1 | 73 | 4430 | 23.9 | 104.3 | 36.5 | -16.1 | 19.9 | 0 | 40.3 | 32.8
28856 | 56 | 3 | 1531 | 77.2 | 82.4 | 98.1 | 29.4 | 32.6 | 0.049 | 103.9 | 11.4 | 70.2 | 41.5 | 78.5 | 0.991 | 97 | 273.3 | 239.9 | 100 | 586 | 0.61 | 207.6 | 12.5 | 104.3 | 32.1 | 75.1 | 80.5 | 103.5 | 28.7 | 3.442 | 74.7 | 82.7 | 25 | 18 | 85 | 32 | 1.003 | 47.1 | 75 | 4310 | 23.5 | 104.3 | 37.1 | 0 | 19.8 | 0 | 40.3 | 32.8
28858 | 58 | 3 | 1532 | 76 | 82.2 | 98.1 | 29.4 | 32.6 | 0.049 | 103.9 | 11.4 | 70.1 | 41.4 | 78.1 | 0.99 | 97 | 273.9 | 240.4 | 100 | 584 | 0.601 | 207.7 | 12.4 | 104.3 | 32 | 75 | 79.5 | 103.5 | 28.8 | 3.416 | 74.1 | 80.9 | 25 | 17.6 | 85 | 32 | 1.001 | 46.7 | 75 | 4280 | 23.5 | 104.3 | 37.5 | 0 | 20.1 | 0 | 40.4 | 32.8
28860 | 60 | 3 | 1535 | 75.8 | 82.1 | 98 | 29.4 | 32.7 | 0.049 | 103.9 | 11.4 | 70.1 | 41.4 | 77.7 | 0.989 | 97 | 274.9 | 241.2 | 100 | 582.1 | 0.596 | 207.9 | 12.3 | 104.2 | 32.1 | 74.9 | 79.1 | 103.4 | 28.8 | 3.413 | 73.5 | 79.7 | 25 | 17.6 | 85 | 32 | 1 | 45.9 | 74 | 4480 | 23.5 | 104.3 | 39.3 | 0 | 19.9 | 0 | 40.4 | 32.8
28862 | 62 | 3 | 1536 | 75.1 | 82 | 98 | 29.5 | 32.7 | 0.05 | 103.9 | 11.4 | 70.1 | 41.3 | 77.4 | 0.992 | 97 | 275.3 | 241.6 | 99.9 | 580.3 | 0.594 | 208.5 | 12.2 | 104.2 | 32.1 | 74.8 | 78.2 | 103.4 | 28.9 | 3.373 | 73 | 79.2 | 25 | 17.6 | 85 | 32 | 1.004 | 45.5 | 71 | 4160 | 23.5 | 104 | 42.2 | 0 | 20.1 | 0 | 40.4 | 32.9
28864 | 64 | 3 | 1538 | 74.5 | 81.8 | 97.9 | 29.5 | 32.7 | 0.05 | 103.9 | 11.4 | 70.2 | 41.2 | 77 | 0.992 | 97 | 276 | 242.3 | 99.8 | 578.4 | 0.59 | 208.7 | 12.1 | 104.2 | 32 | 74.8 | 76.7 | 103.3 | 28.9 | 3.352 | 72.7 | 78.3 | 25.5 | 17.6 | 85 | 32 | 0.999 | 45.1 | 74 | 4160 | 23.5 | 104.3 | 46.2 | 0 | 19.9 | 0 | 40.4 | 32.9
28866 | 66 | 3 | 1537 | 73.8 | 81.7 | 97.9 | 29.5 | 32.8 | 0.051 | 103.9 | 11.4 | 70.2 | 41.3 | 76.6 | 0.991 | 97 | 276.6 | 242.8 | 99.8 | 576.6 | 0.583 | 208.8 | 12 | 104.1 | 32 | 74.7 | 75.6 | 103.2 | 29 | 3.353 | 72 | 76.9 | 25.5 | 17.3 | 85 | 32 | 0.997 | 44.7 | 73 | 4260 | 23.1 | 104 | 51.8 | 0.1 | 20 | 0 | 40.5 | 32.9
28868 | 68 | 3 | 1537 | 72.8 | 81.6 | 97.8 | 29.5 | 32.8 | 0.051 | 103.9 | 11.4 | 70.1 | 41.3 | 76.2 | 0.992 | 97 | 276.8 | 243 | 99.7 | 574.8 | 0.575 | 208.6 | 11.8 | 104 | 31.9 | 74.7 | 75.9 | 103.1 | 29 | 3.31 | 71.5 | 75.9 | 25.5 | 17.3 | 84 | 32 | 1 | 44.7 | 72 | 4140 | 23.1 | 104 | 54.6 | 0.1 | 20 | 0 | 40.5 | 32.9
28870 | 70 | 3 | 1537 | 72 | 81.5 | 97.7 | 29.6 | 32.8 | 0.051 | 103.9 | 11.4 | 70.2 | 41.3 | 75.8 | 0.992 | 97 | 277.3 | 243.4 | 99.6 | 573.1 | 0.57 | 208.9 | 11.7 | 103.8 | 31.8 | 74.6 | 76.7 | 103 | 29 | 3.261 | 70.9 | 75.9 | 25.5 | 17.3 | 84 | 32 | 0.999 | 44.3 | 72 | 4060 | 23.1 | 104 | 54.5 | 0 | 20.1 | 0 | 40.4 | 33
28872 | 72 | 3 | 1536 | 70.9 | 81.4 | 97.7 | 29.6 | 32.9 | 0.051 | 103.9 | 11.4 | 70.1 | 41.3 | 75.6 | 0.99 | 97 | 277.7 | 243.9 | 99.5 | 571.4 | 0.56 | 209.4 | 11.5 | 103.6 | 31.7 | 74.6 | 77.8 | 102.8 | 29.1 | 3.253 | 70.3 | 76.6 | 25.5 | 17.3 | 84 | 32 | 0.998 | 43.5 | 69 | 4060 | 23.1 | 101.4 | 54.7 | 0.1 | 19.9 | 0 | 40.3 | 33
28874 | 74 | 3 | 1535 | 70 | 81.3 | 97.6 | 29.6 | 32.9 | 0.051 | 103.9 | 11.4 | 70.1 | 41.4 | 75.4 | 0.992 | 97 | 278 | 244.2 | 99.5 | 569.8 | 0.555 | 209.2 | 11.4 | 103.5 | 31.7 | 74.5 | 78.9 | 102.7 | 29.1 | 3.204 | 69.7 | 77.5 | 26 | 17.3 | 84 | 32 | 1.002 | 43.1 | 68 | 3960 | 23.1 | 101.4 | 54.6 | 0.1 | 19.8 | 0 | 40.3 | 33
28876 | 76 | 3 | 1534 | 68.8 | 81.2 | 97.5 | 29.6 | 32.9 | 0.052 | 103.8 | 11.4 | 70.1 | 41.3 | 75.4 | 0.991 | 97 | 278.3 | 244.5 | 99.4 | 568.2 | 0.545 | 208.8 | 11.2 | 103.3 | 31.7 | 74.5 | 79.7 | 102.5 | 29.1 | 3.167 | 69 | 78.5 | 26 | 16.9 | 84 | 32 | 1 | 42.7 | 69 | 3940 | 23.1 | 101.4 | 54.6 | 0.1 | 19.9 | 0 | 40.5 | 33
28878 | 78 | 3 | 1536 | 68.2 | 81.1 | 97.5 | 29.7 | 32.9 | 0.052 | 103.9 | 11.4 | 70.1 | 41.3 | 75.4 | 0.99 | 97 | 278.8 | 244.9 | 99.3 | 566.6 | 0.545 | 208.7 | 11.1 | 103.1 | 31.7 | 74.4 | 80.5 | 102.3 | 29.2 | 3.123 | 68.4 | 79.3 | 26 | 16.9 | 84 | 32 | 1.001 | 42.4 | 69 | 3840 | 23.1 | 101.1 | 55.5 | 0 | 20 | 0 | 40.4 | 33
28880 | 80 | 3 | 1534 | 67.3 | 81 | 97.4 | 29.7 | 33 | 0.053 | 103.8 | 11.4 | 70.1 | 41.3 | 75.4 | 0.991 | 97 | 279.4 | 245.6 | 99.3 | 565.1 | 0.539 | 208.4 | 11 | 103 | 31.6 | 74.3 | 81.4 | 102.1 | 29.2 | 3.125 | 67.7 | 80.2 | 26 | 16.9 | 84 | 32 | 1 | 41.6 | 68 | 3650 | 22.7 | 100.7 | 54.6 | -16.1 | 19.7 | 0 | 40.5 | 33.1
28882 | 82 | 3 | 1536 | 66.2 | 80.9 | 97.3 | 29.7 | 33 | 0.052 | 103.8 | 11.4 | 70 | 41.3 | 75.6 | 0.992 | 97 | 279.5 | 245.7 | 99.1 | 563.5 | 0.54 | 208.1 | 10.8 | 102.9 | 31.7 | 74.3 | 82.2 | 102 | 29.2 | 3.076 | 67.5 | 81 | 26 | 16.9 | 83 | 32 | 1.001 | 42 | 69 | 3600 | 22.7 | 100.7 | 54.6 | 0.1 | 19.9 | 0 | 40.5 | 33.1
28884 | 84 | 3 | 1536 | 65.7 | 80.8 | 97.2 | 29.7 | 33 | 0.053 | 103.8 | 11.4 | 70 | 41.3 | 75.7 | 0.99 | 97 | 280.3 | 246.4 | 99 | 562 | 0.532 | 208.3 | 10.7 | 102.7 | 31.7 | 74.2 | 82.7 | 101.9 | 29.3 | 3.065 | 66.8 | 81.8 | 26 | 16.9 | 83 | 32 | 1.005 | 41.2 | 65 | 3670 | 22.7 | 102.4 | 54.6 | 0.1 | 19.9 | 0 | 40.6 | 33.1
28886 | 86 | 3 | 1537 | 64.8 | 80.7 | 97.2 | 29.8 | 33 | 0.053 | 103.8 | 11.4 | 70 | 41.2 | 75.8 | 0.992 | 97 | 280.7 | 246.8 | 99 | 560.5 | 0.526 | 209 | 10.6 | 102.6 | 31.7 | 74.2 | 82.9 | 101.7 | 29.3 | 3.013 | 66.3 | 82.3 | 26.5 | 16.9 | 83 | 32 | 0.998 | 40.4 | 65 | 3770 | 22.7 | 102.4 | 54.5 | 0 | 20.1 | 0 | 40.5 | 33.1
28888 | 88 | 3 | 1538 | 64.3 | 80.6 | 97.1 | 29.8 | 33 | 0.052 | 103.8 | 11.4 | 70 | 41.2 | 76 | 0.992 | 97 | 281.5 | 247.5 | 98.9 | 559 | 0.523 | 209.6 | 10.5 | 102.5 | 31.7 | 74.1 | 82.7 | 101.7 | 29.4 | 3.031 | 65.9 | 82.6 | 26.5 | 16.9 | 83 | 32 | 0.999 | 40 | 67 | 3570 | 22.7 | 102.4 | 54.6 | 0 | 19.9 | 0 | 40.4 | 33.1
28890 | 90 | 3 | 1537 | 63.2 | 80.5 | 97 | 29.8 | 33 | 0.052 | 103.8 | 11.4 | 70 | 41.2 | 76.1 | 0.992 | 97 | 281.6 | 247.7 | 98.8 | 557.6 | 0.514 | 209.4 | 10.3 | 102.4 | 31.7 | 74 | 83.2 | 101.6 | 29.4 | 2.973 | 65.5 | 82.6 | 26.5 | 16.5 | 83 | 32 | 1 | 40.4 | 66 | 3330 | 22.7 | 102.1 | 55.5 | 0.1 | 19.9 | 0 | 40.4 | 33.1
28892 | 92 | 3 | 1539 | 62.9 | 80.4 | 96.9 | 29.8 | 33.1 | 0.052 | 103.8 | 11.4 | 70 | 41.1 | 76.2 | 0.992 | 97 | 282.3 | 248.3 | 98.7 | 556.2 | 0.515 | 209.6 | 10.2 | 102.3 | 31.7 | 74 | 83.3 | 101.5 | 29.5 | 2.98 | 65.1 | 82.9 | 26.5 | 16.5 | 83 | 32 | 1.002 | 40.4 | 66 | 3400 | 22.7 | 102.1 | 54.7 | 0.1 | 20.1 | 0 | 40.5 | 33.1
28894 | 94 | 3 | 1538 | 61.9 | 80.3 | 96.9 | 29.8 | 33.1 | 0.052 | 103.8 | 11.4 | 70 | 41.1 | 76.3 | 0.992 | 97 | 282.7 | 248.7 | 98.6 | 554.8 | 0.506 | 209.9 | 10.1 | 102.1 | 31.6 | 74 | 83.3 | 101.3 | 29.5 | 2.941 | 64.3 | 83 | 27 | 16.5 | 83 | 32 | 1 | 39.2 | 63 | 3650 | 22.4 | 102.1 | 54.6 | 0 | 20.1 | 0 | 40.4 | 33.1
28896 | 96 | 3 | 1541 | 61.7 | 80.3 | 96.9 | 29.9 | 33.1 | 0.052 | 103.9 | 11.4 | 70 | 41.1 | 76.4 | 0.991 | 97 | 283.3 | 249.2 | 98.6 | 553.4 | 0.504 | 209.6 | 10 | 102.1 | 31.6 | 73.9 | 83.1 | 101.2 | 29.5 | 2.923 | 64.2 | 83.1 | 26.5 | 16.5 | 83 | 32 | 1.002 | 39.6 | 65 | 3400 | 22.4 | 102.1 | 55.6 | 0 | 19.9 | 0 | 40.5 | 33.2
28898 | 98 | 3 | 1538 | 60.7 | 80.2 | 96.8 | 29.9 | 33.1 | 0.052 | 103.8 | 11.4 | 70 | 41 | 76.4 | 0.991 | 97 | 284.1 | 250 | 98.5 | 552.1 | 0.496 | 209.4 | 9.9 | 102 | 31.6 | 73.8 | 83.2 | 101.2 | 29.5 | 2.911 | 63.6 | 83 | 27 | 16.5 | 83 | 32 | 1 | 38.8 | 64 | 3160 | 22.4 | 102.1 | 54.7 | 0 | 19.8 | 0 | 40.5 | 33.2
28900 | 100 | 3 | 1538 | 59.9 | 80.1 | 96.7 | 29.9 | 33.1 | 0.052 | 103.8 | 11.4 | 70 | 41 | 76.5 | 0.992 | 97 | 284.4 | 250.3 | 98.5 | 550.7 | 0.492 | 209.9 | 9.8 | 101.9 | 31.6 | 73.8 | 83.3 | 101.1 | 29.6 | 2.897 | 63.2 | 83 | 27 | 16.5 | 83 | 32 | 1.002 | 38.4 | 61 | 3330 | 22.4 | 101.7 | 54.6 | 0.2 | 19.9 | 0 | 40.6 | 33.2
28902 | 102 | 3 | 1544 | 60.4 | 80 | 96.7 | 29.9 | 33.1 | 0.051 | 103.9 | 11.4 | 70 | 41.1 | 76.5 | 0.991 | 97 | 285.1 | 250.9 | 98.3 | 549.4 | 0.5 | 208.1 | 9.8 | 101.8 | 31.6 | 73.8 | 83.6 | 101 | 29.6 | 2.88 | 63.2 | 83.1 | 27 | 16.5 | 82 | 32 | 0.999 | 38.8 | 65 | 3180 | 22.4 | 101.7 | 54.7 | 0 | 20 | 0 | 40.6 | 33.2
28904 | 104 | 3 | 1544 | 60 | 80 | 96.6 | 29.9 | 33.1 | 0.051 | 103.9 | 11.4 | 70 | 41.2 | 76.6 | 0.991 | 97 | 286 | 251.7 | 98.3 | 548.1 | 0.493 | 208.1 | 9.8 | 101.9 | 31.6 | 73.7 | 83.7 | 101 | 29.6 | 2.895 | 63.2 | 83.3 | 27 | 16.5 | 82 | 32 | 1.003 | 38.8 | 64 | 3530 | 22.4 | 101.7 | 55.5 | 0 | 20.1 | 0 | 40.6 | 33.2
28906 | 106 | 3 | 1544 | 59.8 | 79.9 | 96.5 | 29.9 | 33.2 | 0.051 | 103.9 | 11.4 | 70 | 41.2 | 76.6 | 0.992 | 97 | 286.5 | 252.2 | 98.2 | 546.9 | 0.49 | 208.5 | 9.7 | 101.8 | 31.6 | 73.7 | 83.4 | 101 | 29.7 | 2.891 | 62.9 | 83.4 | 27 | 16.5 | 82 | 32 | 1.001 | 38.4 | 62 | 3380 | 22.4 | 101.7 | 55.5 | 0 | 19.9 | 0 | 40.5 | 33.2
28908 | 108 | 3 | 1544 | 59.3 | 79.8 | 96.5 | 29.9 | 33.2 | 0.051 | 103.8 | 11.4 | 69.9 | 41.2 | 76.6 | 0.991 | 97 | 286.8 | 252.5 | 98.1 | 545.7 | 0.487 | 208.5 | 9.7 | 101.8 | 31.6 | 73.6 | 83.5 | 100.9 | 29.7 | 2.871 | 62.6 | 83.3 | 27 | 16.5 | 82 | 32 | 1.001 | 38.4 | 63 | 3260 | 22.4 | 101.7 | 55.5 | 0.1 | 19.9 | 0 | 40.4 | 33.2
28910 | 110 | 3 | 1544 | 58.9 | 79.8 | 96.4 | 29.9 | 33.2 | 0.05 | 103.8 | 11.4 | 69.9 | 41.2 | 76.7 | 0.99 | 97 | 287.5 | 253.1 | 98 | 544.5 | 0.482 | 208.3 | 9.6 | 101.7 | 31.6 | 73.6 | 83.7 | 100.9 | 29.7 | 2.84 | 62.3 | 83.4 | 27 | 16.5 | 82 | 32 | 0.999 | 38 | 63 | 3280 | 22.4 | 101.7 | 55.5 | 0.2 | 20 | 0 | 40.5 | 33.2
28912 | 112 | 3 | 1544 | 58.7 | 79.7 | 96.3 | 29.9 | 33.2 | 0.05 | 103.9 | 11.4 | 69.9 | 41.2 | 76.7 | 0.992 | 97 | 287.7 | 253.5 | 98 | 543.3 | 0.481 | 208.8 | 9.5 | 101.7 | 31.7 | 73.6 | 84.1 | 100.8 | 29.8 | 2.836 | 62.1 | 83.5 | 27 | 16.1 | 82 | 32 | 1.001 | 38 | 61 | 3210 | 22.4 | 99.5 | 55.5 | 0.1 | 20 | 0 | 40.5 | 33.2
28914 | 114 | 3 | 1546 | 58.5 | 79.6 | 96.2 | 29.9 | 33.2 | 0.05 | 103.9 | 11.4 | 69.9 | 41.1 | 76.8 | 0.992 | 97 | 288.2 | 253.8 | 97.9 | 542.2 | 0.478 | 209.3 | 9.5 | 101.6 | 31.6 | 73.5 | 84.6 | 100.8 | 29.8 | 2.836 | 61.9 | 83.9 | 27 | 16.1 | 82 | 32 | 1.003 | 38 | 63 | 3330 | 22.4 | 99.5 | 55.5 | 0 | 20.1 | 0 | 40.4 | 33.2
28916 | 116 | 3 | 1545 | 57.9 | 79.6 | 96.2 | 29.9 | 33.2 | 0.05 | 103.9 | 11.4 | 69.9 | 41.1 | 76.8 | 0.991 | 97 | 288.7 | 254.3 | 97.8 | 541 | 0.475 | 209.3 | 9.4 | 101.6 | 31.6 | 73.5 | 84.3 | 100.7 | 29.9 | 2.83 | 61.7 | 84.2 | 27 | 16.1 | 82 | 32 | 1.001 | 38 | 63 | 3160 | 22.4 | 99.5 | 55.5 | 0 | 20 | 0 | 40.5 | 33.3
28918 | 118 | 3 | 1544 | 57.7 | 79.5 | 96.1 | 29.9 | 33.2 | 0.05 | 103.9 | 11.4 | 69.9 | 41.1 | 76.9 | 0.992 | 97 | 289.2 | 254.8 | 97.7 | 539.9 | 0.471 | 209.9 | 9.4 | 101.5 | 31.6 | 73.5 | 84.6 | 100.7 | 29.9 | 2.8 | 61.4 | 84.2 | 27.5 | 16.1 | 82 | 32 | 1.001 | 37.6 | 60 | 3210 | 22.4 | 99.5 | 55.5 | 0 | 19.8 | 0 | 40.5 | 33.2
28920 | 120 | 3 | 1542 | 56.9 | 79.4 | 96.1 | 30 | 33.2 | 0.051 | 103.9 | 11.4 | 69.9 | 41.1 | 76.9 | 0.992 | 97 | 289.3 | 255 | 97.6 | 538.9 | 0.465 | 209.6 | 9.3 | 101.5 | 31.6 | 73.4 | 84.9 | 100.6 | 29.9 | 2.805 | 61.2 | 84.4 | 27.5 | 16.1 | 82 | 32 | 1.001 | 37.6 | 62 | 3040 | 22.4 | 99.5 | 55.5 | 0.1 | 20 | 0 | 40.5 | 33.2
28922 | 122 | 3 | 1543 | 56.6 | 79.4 | 96 | 30 | 33.2 | 0.05 | 103.9 | 11.4 | 69.9 | 41 | 77 | 0.99 | 97 | 289.9 | 255.5 | 97.6 | 537.8 | 0.464 | 209.5 | 9.2 | 101.4 | 31.6 | 73.4 | 84.9 | 100.6 | 29.9 | 2.799 | 61 | 84.6 | 27.5 | 16.1 | 82 | 32 | 1.002 | 37.3 | 62 | 3230 | 22 | 99.5 | 55.6 | 0.1 | 20 | 0 | 40.6 | 33.2
28924 | 124 | 3 | 1545 | 56.5 | 79.4 | 95.9 | 30 | 33.2 | 0.05 | 103.9 | 11.4 | 69.9 | 41 | 77 | 0.992 | 97 | 290.2 | 255.9 | 97.5 | 536.8 | 0.464 | 209.3 | 9.2 | 101.4 | 31.6 | 73.3 | 84.6 | 100.6 | 30 | 2.77 | 60.9 | 84.7 | 27.5 | 16.1 | 82 | 32 | 1.002 | 37.3 | 59 | 3130 | 22 | 99.5 | 55.5 | 0 | 19.9 | 0 | 40.5 | 33.2
28926 | 126 | 3 | 1547 | 56.7 | 79.3 | 95.9 | 30 | 33.2 | 0.051 | 103.8 | 11.4 | 70 | 41.1 | 77.1 | 0.991 | 97 | 291.1 | 256.7 | 97.4 | 535.9 | 0.464 | 209.4 | 9.2 | 101.3 | 31.6 | 73.3 | 83.2 | 100.5 | 30 | 2.763 | 60.6 | 84.3 | 27.5 | 16.1 | 82 | 32 | 0.999 | 37.3 | 61 | 3260 | 22 | 99.1 | 55.6 | 0 | 19.8 | 0 | 40.5 | 33.2
28928 | 128 | 3 | 1546 | 56.3 | 79.2 | 95.8 | 29.9 | 33.2 | 0.05 | 103.9 | 11.4 | 70 | 41.1 | 77 | 0.99 | 97 | 291.6 | 257.2 | 97.4 | 534.9 | 0.458 | 208.5 | 9.2 | 101.3 | 31.7 | 73.2 | 82.7 | 100.4 | 30.1 | 2.784 | 60.4 | 83.3 | 27.5 | 16.1 | 82 | 32 | 1 | 37.3 | 59 | 3260 | 22 | 99.1 | 55.5 | 0 | 19.9 | 0 | 40.5 | 33.2
28930 | 130 | 3 | 1545 | 55.9 | 79.2 | 95.7 | 29.9 | 33.2 | 0.05 | 103.8 | 11.4 | 70 | 41.1 | 76.9 | 0.99 | 97 | 292.1 | 257.7 | 97.2 | 533.9 | 0.457 | 209 | 9.1 | 101.2 | 31.7 | 73.2 | 82.3 | 100.4 | 30.1 | 2.754 | 60.1 | 82.7 | 27.5 | 16.1 | 82 | 32 | 0.996 | 36.9 | 59 | 3180 | 22 | 99.1 | 55.5 | 0.1 | 19.9 | 0 | 40.4 | 33.2
28932 | 132 | 3 | 1545 | 55.7 | 79.1 | 95.7 | 29.9 | 33.1 | 0.051 | 103.9 | 11.4 | 70 | 41.1 | 76.8 | 0.989 | 97 | 292.4 | 258 | 97.2 | 532.9 | 0.457 | 209.9 | 9.1 | 101.2 | 31.6 | 73.1 | 80.6 | 100.3 | 30.1 | 2.777 | 60 | 82.2 | 27.5 | 16.1 | 82 | 32 | 0.998 | 36.9 | 59 | 3060 | 22 | 99.1 | 55.5 | 0 | 20.1 | 0 | 40.5 | 33.2
28934 | 134 | 3 | 1547 | 55.6 | 79 | 95.6 | 29.9 | 33.1 | 0.05 | 103.9 | 11.4 | 70 | 40.9 | 76.6 | 0.987 | 97 | 292.8 | 258.3 | 97.1 | 531.9 | 0.457 | 209.7 | 9 | 101.1 | 31.6 | 73.1 | 78.2 | 100.3 | 30.2 | 2.743 | 59.8 | 80.7 | 27.5 | 16.1 | 82 | 32 | 0.999 | 36.9 | 61 | 3040 | 22 | 99.1 | 55.6 | 0.1 | 20 | 0 | 40.4 | 33.2
28936 | 136 | 3 | 1543 | 54.7 | 79 | 95.5 | 29.9 | 33.1 | 0.051 | 103.9 | 11.4 | 70.1 | 40.9 | 76.2 | 0.989 | 97 | 293 | 258.6 | 97.1 | 530.9 | 0.453 | 210.1 | 8.9 | 101.1 | 31.6 | 73.1 | 76.5 | 100.3 | 30.2 | 2.747 | 59.7 | 78.7 | 27.5 | 16.1 | 81 | 32 | 0.995 | 36.5 | 61 | 3280 | 22 | 99.1 | 54.7 | 0.1 | 20.1 | 0 | 40.4 | 33.2
28938 | 138 | 3 | 1545 | 54.9 | 78.9 | 95.5 | 29.9 | 33.1 | 0.051 | 103.9 | 11.4 | 70.1 | 40.9 | 75.8 | 0.985 | 97 | 293.6 | 259.1 | 96.9 | 529.9 | 0.453 | 209.6 | 8.9 | 101.1 | 31.6 | 73 | 76 | 100.2 | 30.2 | 2.735 | 59.5 | 77 | 27.5 | 16.1 | 81 | 32 | 0.997 | 36.5 | 58 | 3180 | 22 | 99.1 | 54.7 | 0 | 19.8 | 0 | 40.5 | 33.2
28940 | 140 | 3 | 1547 | 54.6 | 78.9 | 95.4 | 29.9 | 33.1 | 0.051 | 103.9 | 11.4 | 70.1 | 40.9 | 75.4 | 0.984 | 97 | 293.9 | 259.5 | 96.9 | 529 | 0.452 | 209.4 | 8.9 | 101.1 | 31.5 | 73 | 76 | 100.2 | 30.2 | 2.741 | 59.4 | 76.2 | 27.5 | 16.1 | 81 | 32 | 0.999 | 36.5 | 60 | 3090 | 22 | 98.8 | 55.6 | 0.1 | 19.8 | 0 | 40.5 | 33.2
28942 | 142 | 3 | 1548 | 54.7 | 78.8 | 95.3 | 29.9 | 33.1 | 0.051 | 103.9 | 11.4 | 70.1 | 40.9 | 75.1 | 0.984 | 97 | 294.8 | 260.2 | 96.8 | 528.1 | 0.451 | 209.2 | 8.9 | 101 | 31.5 | 72.9 | 74.8 | 100.2 | 30.2 | 2.743 | 59.2 | 75.9 | 27.5 | 16.1 | 81 | 32 | 0.994 | 36.1 | 60 | 3130 | 22 | 98.8 | 55.6 | 0.1 | 20 | 0 | 40.6 | 33.2
28944 | 144 | 3 | 1547 | 54.4 | 78.8 | 95.3 | 29.9 | 33.1 | 0.051 | 103.9 | 11.4 | 70.1 | 40.8 | 74.7 | 0.982 | 97 | 295.3 | 260.7 | 96.8 | 527.2 | 0.449 | 209.8 | 8.9 | 100.9 | 31.5 | 72.9 | 73.6 | 100.1 | 30.2 | 2.729 | 59 | 75 | 27.5 | 16.1 | 81 | 32 | 0.995 | 36.1 | 60 | 3180 | 22 | 98.8 | 55.6 | 0.1 | 20 | 0 | 40.6 | 33.1
28946 | 146 | 3 | 1545 | 54 | 78.8 | 95.2 | 29.9 | 33.1 | 0.051 | 103.9 | 11.4 | 70 | 40.8 | 74.3 | 0.98 | 97 | 295.2 | 260.7 | 96.7 | 526.3 | 0.448 | 209.7 | 8.8 | 100.9 | 31.4 | 72.9 | 73 | 100.1 | 30.3 | 2.718 | 58.8 | 73.9 | 27.5 | 15.7 | 81 | 32 | 0.992 | 36.1 | 60 | 3180 | 22 | 98.8 | 55.6 | 0.1 | 20 | 0 | 40.5 | 33.2
28948 | 148 | 3 | 1546 | 53.8 | 78.7 | 95.2 | 29.9 | 33.1 | 0.051 | 103.9 | 11.4 | 70 | 40.7 | 74 | 0.98 | 97 | 295.6 | 261.1 | 96.6 | 525.5 | 0.447 | 209.7 | 8.8 | 100.9 | 31.4 | 72.8 | 73.7 | 100 | 30.3 | 2.721 | 58.7 | 73.2 | 27.5 | 15.7 | 81 | 32 | 0.991 | 35.7 | 57 | 3160 | 22 | 98.8 | 55.6 | 0.1 | 20 | 0 | 40.5 | 33.1
28950 | 150 | 3 | 1545 | 53.2 | 78.6 | 95.1 | 29.9 | 33.1 | 0.051 | 103.9 | 11.4 | 70 | 40.7 | 73.7 | 0.98 | 97 | 296 | 261.6 | 96.5 | 524.6 | 0.444 | 209.9 | 8.7 | 100.9 | 31.5 | 72.8 | 74.8 | 100 | 30.3 | 2.698 | 58.6 | 73.6 | 27.5 | 15.7 | 81 | 32 | 0.994 | 35.7 | 57 | 3260 | 22 | 98.8 | 55.5 | 0.1 | 19.9 | 0 | 40.4 | 33.2
28952 | 152 | 3 | 1549 | 53.5 | 78.6 | 95 | 29.9 | 33.1 | 0.051 | 103.9 | 11.4 | 70 | 40.6 | 73.5 | 0.981 | 97 | 296.9 | 262.4 | 96.4 | 523.8 | 0.444 | 209.9 | 8.7 | 100.8 | 31.5 | 72.7 | 76.1 | 100 | 30.3 | 2.701 | 58.4 | 74.5 | 28 | 15.7 | 81 | 32 | 0.992 | 35.7 | 59 | 3180 | 22 | 98.8 | 55.6 | 0.1 | 19.9 | 0 | 40.3 | 33.2
28954 | 154 | 3 | 1545 | 53 | 78.5 | 94.9 | 29.9 | 33 | 0.051 | 103.9 | 11.4 | 70 | 40.7 | 73.4 | 0.979 | 97 | 297 | 262.6 | 96.4 | 523 | 0.442 | 210 | 8.6 | 100.8 | 31.6 | 72.7 | 77.3 | 100 | 30.3 | 2.698 | 58.2 | 75.7 | 28 | 15.7 | 81 | 32 | 0.989 | 35.3 | 57 | 3130 | 22 | 98.8 | 55.6 | 0.1 | 20.1 | 0 | 40.5 | 33.2
28956 | 156 | 3 | 1546 | 52.7 | 78.5 | 94.9 | 29.9 | 33 | 0.051 | 103.9 | 11.4 | 70.1 | 40.7 | 73.4 | 0.978 | 97 | 297.2 | 262.8 | 96.3 | 522.2 | 0.442 | 209 | 8.6 | 100.8 | 31.6 | 72.7 | 78.2 | 100 | 30.3 | 2.674 | 58.2 | 76.9 | 27.5 | 15.7 | 81 | 32 | 0.99 | 35.7 | 57 | 3160 | 22 | 98.8 | 55.6 | 0.1 | 19.9 | 0 | 40.5 | 33.2
28958 | 158 | 3 | 1546 | 52.4 | 78.4 | 94.9 | 29.9 | 32.9 | 0.051 | 103.9 | 11.4 | 70 | 40.6 | 73.5 | 0.978 | 97 | 297.8 | 263.3 | 96.3 | 521.5 | 0.44 | 208.5 | 8.5 | 100.8 | 31.6 | 72.6 | 78.9 | 99.9 | 30.4 | 2.69 | 58 | 77.8 | 28 | 15.7 | 81 | 32 | 0.988 | 35.3 | 59 | 3160 | 22 | 98.8 | 55.6 | 0.1 | 19.9 | 0 | 40.5 | 33.2
28960 | 160 | 3 | 1548 | 52.6 | 78.4 | 94.8 | 29.9 | 32.9 | 0.051 | 103.9 | 11.4 | 70 | 40.6 | 73.6 | 0.977 | 97 | 298.5 | 263.9 | 96.2 | 520.7 | 0.438 | 210 | 8.6 | 100.7 | 31.5 | 72.6 | 79.8 | 99.9 | 30.4 | 2.703 | 57.8 | 78.6 | 28 | 15.7 | 81 | 32 | 0.99 | 35.3 | 59 | 2960 | 21.6 | 100.4 | 55.7 | 0 | 19.9 | 0 | 40.5 | 33.1
28962 | 162 | 3 | 1547 | 52.4 | 78.3 | 94.7 | 29.9 | 32.9 | 0.051 | 103.9 | 11.4 | 70 | 40.6 | 73.7 | 0.977 | 97 | 298.8 | 264.3 | 96.1 | 519.9 | 0.439 | 209.7 | 8.5 | 100.7 | 31.4 | 72.5 | 80.3 | 99.8 | 30.4 | 2.68 | 57.7 | 79.3 | 28 | 15.7 | 81 | 32 | 0.989 | 35.3 | 59 | 3060 | 21.6 | 98.8 | 55.7 | 0.1 | 19.8 | 0 | 40.6 | 33.2
28964 | 164 | 3 | 1546 | 52 | 78.3 | 94.7 | 29.9 | 32.9 | 0.051 | 103.9 | 11.4 | 70 | 40.6 | 73.8 | 0.976 | 97 | 299.2 | 264.6 | 96 | 519.2 | 0.436 | 209.2 | 8.5 | 100.7 | 31.4 | 72.5 | 80.7 | 99.8 | 30.4 | 2.667 | 57.7 | 79.9 | 28 | 15.7 | 81 | 32 | 0.984 | 35.3 | 58 | 3060 | 21.6 | 100.4 | 55.6 | 0.2 | 19.9 | 0 | 40.6 | 33.2
28966 | 166 | 3 | 1545 | 51.8 | 78.2 | 94.6 | 29.9 | 32.9 | 0.051 | 103.9 | 11.4 | 70 | 40.6 | 74 | 0.975 | 97 | 299.4 | 264.9 | 96 | 518.4 | 0.435 | 210.1 | 8.4 | 100.6 | 31.4 | 72.4 | 80.6 | 99.8 | 30.5 | 2.681 | 57.5 | 80.3 | 28 | 15.7 | 81 | 32 | 0.987 | 34.9 | 58 | 3160 | 21.6 | 100.4 | 55.6 | 0.1 | 20.1 | 0 | 40.5 | 33.1
28968 | 168 | 3 | 1546 | 51.5 | 78.2 | 94.5 | 29.9 | 32.8 | 0.051 | 103.9 | 11.4 | 70 | 40.5 | 74.1 | 0.976 | 97 | 299.6 | 265.1 | 95.9 | 517.7 | 0.432 | 210.3 | 8.4 | 100.6 | 31.5 | 72.4 | 80.8 | 99.7 | 30.5 | 2.654 | 57.3 | 80.4 | 28 | 15.7 | 81 | 32 | 0.99 | 34.9 | 56 | 3130 | 21.6 | 100.4 | 55.6 | 0 | 20 | 0 | 40.4 | 33.2
28970 | 170 | 3 | 1548 | 51.6 | 78.2 | 94.5 | 29.9 | 32.8 | 0.05 | 103.9 | 11.4 | 70 | 40.5 | 74.2 | 0.975 | 97 | 300.4 | 265.8 | 95.9 | 517 | 0.433 | 210.7 | 8.4 | 100.6 | 31.5 | 72.4 | 81 | 99.7 | 30.5 | 2.683 | 57.2 | 80.5 | 28 | 15.7 | 80 | 32 | 0.987 | 34.9 | 56 | 3110 | 21.6 | 100.4 | 55.6 | 0.1 | 20.1 | 0 | 40.4 | 33.1
28972 | 172 | 3 | 1546 | 51.3 | 78.1 | 94.4 | 29.9 | 32.8 | 0.05 | 103.9 | 11.4 | 70 | 40.5 | 74.3 | 0.973 | 97 | 300.9 | 266.3 | 95.8 | 516.2 | 0.43 | 211.2 | 8.4 | 100.5 | 31.5 | 72.3 | 81.2 | 99.7 | 30.5 | 2.659 | 57.1 | 80.7 | 28 | 15.7 | 80 | 32 | 0.984 | 34.9 | 56 | 3160 | 21.6 | 100.4 | 55.5 | 0.1 | 19.9 | 0 | 40.4 | 33.1
28974 | 174 | 3 | 1549 | 51.4 | 78 | 94.4 | 29.9 | 32.7 | 0.05 | 103.9 | 11.4 | 70 | 40.4 | 74.4 | 0.974 | 97 | 301.1 | 266.5 | 95.7 | 515.5 | 0.433 | 210.8 | 8.3 | 100.6 | 31.5 | 72.3 | 81.1 | 99.7 | 30.6 | 2.638 | 57 | 80.9 | 28 | 15.7 | 80 | 32 | 0.983 | 34.9 | 58 | 2940 | 21.6 | 100.4 | 55.6 | 0.1 | 19.9 | 0 | 40.4 | 33.1
28976 | 176 | 3 | 1550 | 51.5 | 78 | 94.3 | 29.9 | 32.7 | 0.05 | 103.9 | 11.4 | 70 | 40.4 | 74.5 | 0.973 | 97 | 301.8 | 267.3 | 95.6 | 514.8 | 0.432 | 210.9 | 8.4 | 100.5 | 31.4 | 72.2 | 80.8 | 99.7 | 30.6 | 2.671 | 56.9 | 80.9 | 28 | 15.7 | 80 | 32 | 0.984 | 34.5 | 55 | 2940 | 21.6 | 100.4 | 55.6 | 0.1 | 19.9 | 0 | 40.5 | 33.1
28978 | 178 | 3 | 1548 | 51.1 | 77.9 | 94.2 | 29.9 | 32.7 | 0.05 | 103.9 | 11.4 | 70 | 40.4 | 74.5 | 0.97 | 97 | 302.1 | 267.6 | 95.6 | 514.1 | 0.427 | 211.6 | 8.3 | 100.5 | 31.3 | 72.2 | 80.8 | 99.6 | 30.6 | 2.673 | 56.8 | 80.7 | 28 | 15.7 | 80 | 32 | 0.981 | 34.5 | 58 | 3010 | 21.6 | 100.4 | 55.6 | 0.1 | 20 | 0 | 40.5 | 33.1
28980 | 180 | 3 | 1548 | 51.2 | 77.9 | 94.2 | 29.9 | 32.6 | 0.05 | 103.9 | 11.4 | 70 | 40.4 | 74.6 | 0.972 | 97 | 302.4 | 267.9 | 95.5 | 513.4 | 0.427 | 210.7 | 8.3 | 100.4 | 31.3 | 72.1 | 81 | 99.6 | 30.6 | 2.648 | 56.7 | 80.6 | 28 | 15.7 | 80 | 32 | 0.982 | 34.5 | 57 | 3040 | 21.6 | 100.4 | 55.5 | 0 | 19.9 | 0 | 40.4 | 33.1
28982 | 182 | 3 | 1547 | 50.6 | 77.9 | 94.1 | 29.9 | 32.6 | 0.05 | 103.9 | 11.4 | 70 | 40.4 | 74.6 | 0.969 | 97 | 302.8 | 268.2 | 95.4 | 512.6 | 0.422 | 210 | 8.3 | 100.5 | 31.3 | 72.1 | 81.3 | 99.6 | 30.6 | 2.651 | 56.7 | 80.8 | 28 | 15.7 | 80 | 32 | 0.981 | 34.5 | 57 | 3110 | 21.6 | 100.4 | 55.6 | 0 | 19.8 | 0 | 40.4 | 33.1
28984 | 184 | 3 | 1549 | 50.9 | 77.8 | 94 | 29.9 | 32.6 | 0.05 | 103.9 | 11.4 | 70 | 40.4 | 74.7 | 0.968 | 97 | 303.2 | 268.6 | 95.4 | 512 | 0.423 | 210.2 | 8.3 | 100.5 | 31.2 | 72.1 | 81.4 | 99.6 | 30.6 | 2.668 | 56.7 | 81 | 28 | 15.7 | 80 | 32 | 0.979 | 34.5 | 57 | 3130 | 21.6 | 100.4 | 55.6 | 0.2 | 19.9 | 0 | 40.6 | 33.1
28986 | 186 | 3 | 1549 | 50.9 | 77.8 | 94 | 29.9 | 32.6 | 0.05 | 103.9 | 11.4 | 70 | 40.4 | 74.7 | 0.97 | 97 | 304.1 | 269.5 | 95.3 | 511.3 | 0.424 | 210 | 8.3 | 100.4 | 31.2 | 72 | 81.2 | 99.6 | 30.7 | 2.638 | 56.6 | 81.1 | 28 | 15.7 | 80 | 32 | 0.976 | 34.5 | 55 | 3110 | 21.6 | 100.4 | 55.7 | 0.1 | 20 | 0 | 40.6 | 33.1
28988 | 188 | 3 | 1548 | 50.6 | 77.7 | 93.9 | 29.9 | 32.5 | 0.05 | 103.9 | 11.4 | 70 | 40.4 | 74.7 | 0.97 | 97 | 303.9 | 269.4 | 95.3 | 510.7 | 0.422 | 210.6 | 8.2 | 100.5 | 31.2 | 72 | 81.6 | 99.6 | 30.7 | 2.638 | 56.5 | 81.1 | 28 | 15.7 | 80 | 32 | 0.981 | 34.5 | 55 | 3130 | 21.6 | 100.4 | 55.7 | 0.2 | 20 | 0 | 40.5 | 33.1
28990 | 190 | 3 | 1549 | 50.6 | 77.7 | 93.8 | 29.9 | 32.5 | 0.05 | 103.9 | 11.4 | 70 | 40.4 | 74.8 | 0.966 | 97 | 304.5 | 270 | 95.2 | 510 | 0.424 | 210.9 | 8.2 | 100.5 | 31.2 | 71.9 | 81.8 | 99.6 | 30.7 | 2.649 | 56.5 | 81.3 | 28 | 15.7 | 80 | 32 | 0.978 | 34.5 | 56 | 3060 | 21.6 | 100.4 | 55.5 | 0 | 20.1 | 0 | 40.4 | 33.2
28992 | 192 | 3 | 1547 | 50.5 | 77.6 | 93.8 | 29.9 | 32.5 | 0.05 | 104 | 11.4 | 70 | 40.4 | 74.8 | 0.967 | 97 | 304.9 | 270.4 | 95.1 | 509.4 | 0.423 | 209.8 | 8.2 | 100.4 | 31.1 | 71.9 | 82 | 99.6 | 30.7 | 2.642 | 56.4 | 81.5 | 28 | 15.7 | 80 | 32 | 0.976 | 34.5 | 55 | 3130 | 21.6 | 100.4 | 55.7 | 0 | 20 | 0 | 40.4 | 33.2
28994 | 194 | 3 | 1548 | 50.4 | 77.6 | 93.7 | 29.9 | 32.4 | 0.05 | 104 | 11.4 | 70 | 40.3 | 74.9 | 0.968 | 97 | 305.4 | 270.8 | 95 | 508.8 | 0.423 | 210.3 | 8.2 | 100.4 | 31.1 | 71.9 | 82.3 | 99.6 | 30.8 | 2.657 | 56.4 | 81.8 | 28 | 15.7 | 80 | 31 | 0.978 | 34.5 | 55 | 3130 | 21.6 | 100.4 | 55.6 | 0 | 19.8 | 0 | 40.3 | 33.2
28996 | 196 | 3 | 1548 | 50.5 | 77.6 | 93.6 | 29.9 | 32.4 | 0.05 | 104 | 11.4 | 70 | 40.3 | 75 | 0.966 | 97 | 305.6 | 271 | 95 | 508.2 | 0.422 | 210.2 | 8.2 | 100.4 | 31 | 71.8 | 81.6 | 99.5 | 30.8 | 2.647 | 56.4 | 81.9 | 28 | 15.7 | 80 | 31 | 0.977 | 34.5 | 55 | 3160 | 21.6 | 100.4 | 55.5 | 0.1 | 19.9 | 0 | 40.4 | 33.2
28998 | 198 | 3 | 1550 | 50.7 | 77.5 | 93.6 | 29.9 | 32.4 | 0.05 | 103.9 | 11.4 | 70 | 40.4 | 75 | 0.966 | 97 | 306.4 | 271.8 | 94.9 | 507.6 | 0.425 | 209.8 | 8.2 | 100.4 | 31 | 71.8 | 81.8 | 99.6 | 30.8 | 2.664 | 56.4 | 81.6 | 28 | 15.7 | 80 | 31 | 0.976 | 34.1 | 55 | 3110 | 21.6 | 100.4 | 55.7 | 0.2 | 20 | 0 | 40.5 | 33.2
29000 | 200 | 3 | 1550 | 50.6 | 77.5 | 93.5 | 29.9 | 32.3 | 0.05 | 103.9 | 11.4 | 70 | 40.3 | 75 | 0.966 | 97 | 306.5 | 272 | 94.9 | 507 | 0.423 | 210.6 | 8.2 | 100.4 | 31.1 | 71.7 | 82 | 99.6 | 30.8 | 2.644 | 56.3 | 81.6 | 28 | 15.7 | 80 | 31 | 0.977 | 34.1 | 55 | 3130 | 21.6 | 100.1 | 54.7 | 0.1 | 20 | 0 | 40.5 | 33.2
29002 | 202 | 3 | 1548 | 50.1 | 77.4 | 93.4 | 29.9 | 32.3 | 0.05 | 104 | 11.4 | 70 | 40.4 | 75.1 | 0.965 | 97 | 306.9 | 272.4 | 94.8 | 506.4 | 0.421 | 210.9 | 8.2 | 100.4 | 31 | 71.7 | 81.6 | 99.6 | 30.8 | 2.649 | 56.3 | 81.8 | 28 | 15.7 | 80 | 31 | 0.975 | 34.1 | 55 | 3040 | 21.6 | 100.4 | 55.6 | 0 | 20.1 | 0 | 40.5 | 33.2
29004 | 204 | 3 | 1547 | 50.1 | 77.4 | 93.4 | 29.9 | 32.3 | 0.05 | 103.9 | 11.5 | 70 | 40.4 | 75 | 0.965 | 97 | 307 | 272.5 | 94.6 | 505.9 | 0.42 | 210.4 | 8.2 | 100.4 | 31 | 71.7 | 80 | 99.6 | 30.8 | 2.659 | 56.3 | 81.4 | 28 | 15.7 | 80 | 31 | 0.975 | 34.5 | 55 | 3090 | 21.6 | 100.4 | 55.6 | 0 | 19.9 | 0 | 40.5 | 33.1
29006 | 206 | 3 | 1551 | 50.3 | 77.3 | 93.3 | 29.9 | 32.2 | 0.05 | 104 | 11.5 | 70 | 40.4 | 74.9 | 0.964 | 97 | 307.7 | 273.1 | 94.6 | 505.4 | 0.421 | 210.3 | 8.2 | 100.4 | 31 | 71.6 | 78.1 | 99.6 | 30.9 | 2.643 | 56.3 | 80.1 | 28 | 15.7 | 80 | 31 | 0.975 | 34.5 | 55 | 3110 | 21.6 | 100.4 | 55.7 | 0.1 | 19.9 | 0 | 40.4 | 33.2
29008 | 208 | 3 | 1548 | 50 | 77.3 | 93.2 | 29.9 | 32.2 | 0.05 | 104 | 11.5 | 70 | 40.3 | 74.7 | 0.963 | 97 | 308 | 273.5 | 94.6 | 504.8 | 0.42 | 210.3 | 8.1 | 100.4 | 31 | 71.6 | 77.3 | 99.6 | 30.9 | 2.653 | 56.3 | 78.5 | 28 | 15.7 | 80 | 31 | 0.972 | 34.1 | 55 | 3160 | 21.6 | 100.4 | 55.6 | 0.1 | 20 | 0 | 40.4 | 33.2
29010 | 210 | 3 | 1551 | 50.3 | 77.2 | 93.2 | 29.9 | 32.2 | 0.05 | 104 | 11.4 | 70 | 40.4 | 74.5 | 0.962 | 97 | 308.8 | 274.2 | 94.5 | 504.3 | 0.42 | 209.8 | 8.2 | 100.4 | 30.9 | 71.5 | 76.7 | 99.5 | 30.9 | 2.657 | 56.2 | 77.5 | 28 | 15.7 | 80 | 31 | 0.97 | 34.1 | 55 | 3110 | 21.6 | 100.1 | 55.6 | 0.1 | 20.1 | 0 | 40.4 | 33.1
29012 | 212 | 3 | 1549 | 50.1 | 77.2 | 93.1 | 29.9 | 32.1 | 0.05 | 104 | 11.4 | 70 | 40.3 | 74.3 | 0.963 | 97 | 309.1 | 274.5 | 94.4 | 503.8 | 0.415 | 210.8 | 8.2 | 100.4 | 31 | 71.5 | 75 | 99.5 | 30.9 | 2.65 | 56.2 | 76.7 | 28 | 15.7 | 80 | 31 | 0.972 | 34.1 | 57 | 3110 | 21.6 | 100.4 | 55.5 | 0.1 | 20.1 | 0 | 40.4 | 33.2
29014 | 214 | 3 | 1551 | 50.4 | 77.2 | 93 | 29.9 | 32.1 | 0.05 | 104 | 11.5 | 69.9 | 40.2 | 73.9 | 0.963 | 97 | 309.8 | 275.2 | 94.4 | 503.3 | 0.418 | 209.3 | 8.2 | 100.4 | 31.1 | 71.5 | 73.5 | 99.5 | 30.9 | 2.644 | 56.2 | 75.3 | 28 | 15.7 | 80 | 31 | 0.972 | 34.1 | 57 | 3130 | 21.6 | 100.1 | 55.7 | 0.1 | 20 | 0 | 40.3 | 33.2
29016 | 216 | 3 | 1549 | 50.1 | 77.1 | 92.9 | 29.9 | 32 | 0.05 | 104 | 11.5 | 69.9 | 40.2 | 73.6 | 0.962 | 97 | 310 | 275.4 | 94.3 | 502.8 | 0.415 | 209.5 | 8.2 | 100.4 | 31.1 | 71.4 | 72.2 | 99.5 | 31 | 2.689 | 56.2 | 73.7 | 28 | 15.7 | 79 | 31 | 0.973 | 34.1 | 57 | 2940 | 21.6 | 100.4 | 55.6 | 0 | 20 | 0 | 40.4 | 33.2
29018 | 218 | 3 | 1550 | 50.2 | 77.1 | 92.9 | 29.9 | 32 | 0.05 | 103.9 | 11.5 | 69.9 | 40.2 | 73.2 | 0.962 | 97 | 310.2 | 275.6 | 94.2 | 502.2 | 0.415 | 210.1 | 8.2 | 100.4 | 31.1 | 71.4 | 72.1 | 99.5 | 31 | 2.656 | 56.2 | 72.5 | 28 | 15.7 | 79 | 31 | 0.97 | 34.1 | 55 | 3130 | 21.6 | 100.1 | 55.6 | 0.1 | 19.8 | 0 | 40.4 | 33.2
29020 | 220 | 3 | 1548 | 49.9 | 77 | 92.8 | 29.9 | 32 | 0.05 | 104 | 11.5 | 70 | 40.2 | 72.8 | 0.96 | 97 | 310.5 | 276 | 94.2 | 501.7 | 0.413 | 209.3 | 8.2 | 100.4 | 31.1 | 71.3 | 72.8 | 99.5 | 31 | 2.669 | 56.2 | 72.2 | 28 | 15.7 | 79 | 31 | 0.968 | 34.1 | 55 | 3040 | 21.6 | 100.4 | 55.5 | 0.1 | 19.9 | 0 | 40.4 | 33.2
29022 | 222 | 3 | 1549 | 50.2 | 77 | 92.8 | 29.9 | 31.9 | 0.05 | 104 | 11.4 | 70 | 40.2 | 72.5 | 0.958 | 97 | 311.2 | 276.6 | 94.1 | 501.3 | 0.413 | 209.5 | 8.2 | 100.4 | 31 | 71.3 | 73.2 | 99.5 | 31 | 2.675 | 56.1 | 72.6 | 28 | 15.7 | 79 | 31 | 0.967 | 34.1 | 57 | 3110 | 21.6 | 100.4 | 55.6 | 0.1 | 19.9 | 0 | 40.5 | 33.2
29024 | 224 | 3 | 1548 | 50 | 77 | 92.7 | 30 | 31.9 | 0.05 | 104 | 11.4 | 70 | 40.2 | 72.3 | 0.962 | 97 | 311.3 | 276.8 | 94 | 500.8 | 0.413 | 209.2 | 8.1 | 100.3 | 31.1 | 71.2 | 73 | 99.5 | 31 | 2.644 | 56.1 | 73 | 28 | 15.7 | 79 | 31 | 0.968 | 34.5 | 57 | 3060 | 21.6 | 100.4 | 55.6 | 0.1 | 20.1 | 0 | 40.5 | 33.2
29026 | 226 | 3 | 1551 | 50.1 | 76.9 | 92.6 | 30 | 31.9 | 0.05 | 104 | 11.4 | 70 | 40.2 | 72.1 | 0.961 | 97 | 311.7 | 277.2 | 94 | 500.3 | 0.415 | 209 | 8.2 | 100.4 | 31.1 | 71.2 | 72.8 | 99.5 | 31 | 2.655 | 56.1 | 72.9 | 28 | 15.7 | 79 | 31 | 0.97 | 34.5 | 57 | 3040 | 21.6 | 100.1 | 55.7 | 0 | 20.1 | 0 | 40.4 | 33.2
29028 | 228 | 3 | 1549 | 49.9 | 76.9 | 92.6 | 30 | 31.8 | 0.05 | 104 | 11.4 | 70 | 40.3 | 71.9 | 0.958 | 97 | 312.4 | 277.9 | 94 | 499.9 | 0.41 | 209.6 | 8.2 | 100.4 | 31.2 | 71.2 | 73.4 | 99.5 | 31.1 | 2.673 | 56.1 | 72.8 | 28 | 15.7 | 79 | 31 | 0.965 | 34.5 | 57 | 3090 | 21.6 | 100.1 | 55.7 | 0 | 19.9 | 0 | 40.3 | 33.2
29030 | 230 | 3 | 1550 | 50 | 76.8 | 92.5 | 30 | 31.8 | 0.05 | 104 | 11.4 | 70 | 40.4 | 71.8 | 0.959 | 97 | 312.3 | 277.9 | 93.8 | 499.4 | 0.41 | 209.4 | 8.1 | 100.4 | 31.2 | 71.1 | 74.9 | 99.5 | 31.1 | 2.664 | 56.1 | 73.2 | 28 | 15.7 | 79 | 31 | 0.969 | 34.1 | 57 | 3040 | 21.6 | 100.4 | 55.6 | 0.1 | 20 | 0 | 40.2 | 33.2
29032 | 232 | 3 | 1549 | 49.8 | 76.8 | 92.4 | 30 | 31.8 | 0.05 | 104 | 11.4 | 70 | 40.3 | 71.8 | 0.957 | 97 | 312.9 | 278.4 | 93.8 | 499 | 0.41 | 209.6 | 8.1 | 100.4 | 31.1 | 71.1 | 76.1 | 99.5 | 31.1 | 2.674 | 56.1 | 74.5 | 28 | 15.7 | 79 | 31 | 0.964 | 34.1 | 57 | 3130 | 21.6 | 100.4 | 55.6 | 0.2 | 19.9 | 0 | 40.3 | 33.2
29034 | 234 | 3 | 1552 | 50.2 | 76.7 | 92.3 | 30 | 31.7 | 0.05 | 104 | 11.4 | 70 | 40.3 | 71.8 | 0.955 | 97 | 313.5 | 278.9 | 93.7 | 498.6 | 0.412 | 210.4 | 8.2 | 100.3 | 31 | 71 | 77 | 99.5 | 31.1 | 2.673 | 56.1 | 75.6 | 28 | 15.7 | 79 | 31 | 0.967 | 34.1 | 57 | 2990 | 21.6 | 100.1 | 55.6 | 0.1 | 20 | 0 | 40.3 | 33.2
29036 | 236 | 3 | 1549 | 49.9 | 76.7 | 92.3 | 30 | 31.7 | 0.05 | 104 | 11.4 | 70 | 40.3 | 71.9 | 0.959 | 97 | 314.1 | 279.5 | 93.7 | 498.1 | 0.408 | 209.7 | 8.2 | 100.4 | 31 | 71 | 77.5 | 99.5 | 31.1 | 2.658 | 56.1 | 76.5 | 28 | 15.7 | 79 | 31 | 0.964 | 34.1 | 55 | 3210 | 21.6 | 100.4 | 55.5 | 0.1 | 20 | 0 | 40.4 | 33.2
29038 | 238 | 3 | 1549 | 50 | 76.7 | 92.2 | 30 | 31.6 | 0.05 | 104 | 11.5 | 70 | 40.2 | 72.1 | 0.958 | 97 | 314 | 279.6 | 93.7 | 497.7 | 0.407 | 209.7 | 8.1 | 100.4 | 30.9 | 71 | 78.1 | 99.5 | 31.1 | 2.678 | 56 | 77.2 | 28 | 15.7 | 79 | 31 | 0.965 | 34.1 | 55 | 3180 | 21.6 | 100.1 | 55.7 | 0.1 | 19.9 | 0 | 40.4 | 33.2
29040 | 240 | 3 | 1551 | 50.1 | 76.6 | 92.2 | 30 | 31.6 | 0.05 | 104 | 11.5 | 70 | 40.2 | 72.2 | 0.953 | 97 | 314.3 | 279.9 | 93.6 | 497.3 | 0.41 | 209.8 | 8.1 | 100.3 | 30.9 | 70.9 | 78.3 | 99.5 | 31.1 | 2.678 | 56 | 77.7 | 28 | 15.7 | 79 | 31 | 0.965 | 34.1 | 55 | 3180 | 21.6 | 100.1 | 55.5 | 0 | 19.8 | 0 | 40.3 | 33.2
29042 | 242 | 3 | 1549 | 49.8 | 76.6 | 92.1 | 30 | 31.6 | 0.05 | 104 | 11.5 | 70 | 40.2 | 72.3 | 0.955 | 97 | 314.9 | 280.5 | 93.5 | 496.9 | 0.407 | 209.4 | 8.1 | 100.3 | 30.9 | 70.9 | 78.6 | 99.5 | 31.1 | 2.67 | 56 | 78 | 28 | 15.7 | 79 | 31 | 0.961 | 34.1 | 55 | 3110 | 21.6 | 100.1 | 55.5 | 0.2 | 19.9 | 0 | 40.3 | 33.2
29044 | 244 | 3 | 1550 | 50 | 76.5 | 92 | 30 | 31.6 | 0.05 | 104 | 11.4 | 70 | 40.2 | 72.4 | 0.955 | 97 | 315.1 | 280.6 | 93.5 | 496.5 | 0.41 | 209.8 | 8.1 | 100.3 | 30.9 | 70.8 | 78.9 | 99.5 | 31.1 | 2.69 | 56 | 78.3 | 28 | 15.7 | 79 | 31 | 0.964 | 34.1 | 55 | 3160 | 21.6 | 100.1 | 55.6 | 0.2 | 19.9 | 0 | 40.4 | 33.2
29046 | 246 | 3 | 1551 | 50.1 | 76.5 | 92 | 30 | 31.6 | 0.05 | 104 | 11.4 | 70 | 40.2 | 72.6 | 0.953 | 97 | 315.9 | 281.4 | 93.4 | 496.1 | 0.412 | 209.9 | 8.2 | 100.3 | 30.9 | 70.8 | 78.8 | 99.5 | 31.2 | 2.667 | 56 | 78.6 | 28 | 15.7 | 79 | 31 | 0.963 | 34.1 | 55 | 3230 | 21.6 | 100.1 | 55.6 | 0.1 | 20 | 0 | 40.4 | 33.2
29048 | 248 | 3 | 1549 | 50 | 76.5 | 91.9 | 30 | 31.5 | 0.05 | 104 | 11.5 | 70 | 40.2 | 72.7 | 0.953 | 97 | 316.3 | 281.8 | 93.3 | 495.7 | 0.411 | 209.8 | 8.2 | 100.4 | 30.9 | 70.8 | 78.7 | 99.5 | 31.2 | 2.663 | 56 | 78.6 | 28 | 15.7 | 79 | 31 | 0.962 | 34.1 | 57 | 3110 | 21.6 | 100.4 | 55.6 | 0.1 | 20.1 | 0 | 40.4 | 33.2
29050 | 250 | 3 | 1551 | 50.1 | 76.4 | 91.8 | 30 | 31.5 | 0.05 | 104 | 11.4 | 70 | 40.2 | 72.7 | 0.952 | 97 | 316.3 | 281.9 | 93.2 | 495.3 | 0.41 | 210 | 8.2 | 100.3 | 30.8 | 70.7 | 78.9 | 99.5 | 31.2 | 2.68 | 56 | 78.5 | 28 | 15.7 | 79 | 31 | 0.962 | 34.1 | 55 | 3130 | 21.6 | 100.1 | 55.6 | 0.1 | 20.1 | 0 | 40.3 | 33.2
29052 | 252 | 3 | 1551 | 50.4 | 76.3 | 91.8 | 30 | 31.5 | 0.05 | 104 | 11.4 | 70 | 40.2 | 72.8 | 0.952 | 97 | 317.3 | 282.7 | 93.2 | 494.9 | 0.414 | 209.9 | 8.2 | 100.3 | 30.8 | 70.7 | 79.2 | 99.5 | 31.2 | 2.697 | 56 | 78.7 | 28 | 15.7 | 79 | 31 | 0.963 | 34.1 | 55 | 3230 | 21.6 | 100.1 | 55.6 | 0 | 20 | 0 | 40.2 | 33.2
29054 | 254 | 3 | 1548 | 49.8 | 76.3 | 91.7 | 30 | 31.5 | 0.05 | 104 | 11.4 | 70 | 40.2 | 72.9 | 0.953 | 97 | 317 | 282.6 | 93.1 | 494.5 | 0.41 | 209.9 | 8.1 | 100.4 | 30.8 | 70.7 | 79 | 99.5 | 31.2 | 2.691 | 56 | 78.9 | 28 | 15.7 | 79 | 31 | 0.961 | 34.1 | 55 | 3210 | 21.6 | 100.1 | 55.7 | 0.1 | 19.9 | 0 | 40.2 | 33.2
29056 | 256 | 3 | 1550 | 50 | 76.3 | 91.6 | 30 | 31.4 | 0.05 | 104 | 11.4 | 70.1 | 40.1 | 73 | 0.953 | 97 | 317.7 | 283.2 | 93.1 | 494.1 | 0.409 | 208.8 | 8.1 | 100.4 | 30.8 | 70.6 | 78.9 | 99.5 | 31.2 | 2.669 | 55.9 | 78.9 | 28 | 15.7 | 79 | 31 | 0.961 | 34.1 | 55 | 3110 | 21.6 | 100.4 | 55.6 | 0.1 | 19.8 | 0 | 40.2 | 33.2
29058 | 258 | 3 | 1549 | 49.9 | 76.3 | 91.6 | 30 | 31.4 | 0.05 | 104 | 11.5 | 70.1 | 40.1 | 73 | 0.951 | 97 | 318 | 283.6 | 93 | 493.8 | 0.409 | 208.9 | 8.1 | 100.4 | 30.8 | 70.6 | 78.9 | 99.5 | 31.2 | 2.676 | 56 | 78.8 | 28 | 15.7 | 78 | 31 | 0.96 | 34.1 | 55 | 3110 | 21.6 | 100.4 | 55.6 | 0.1 | 20 | 0 | 40.4 | 33.2
29060 | 260 | 3 | 1549 | 49.8 | 76.2 | 91.5 | 30 | 31.4 | 0.05 | 104 | 11.4 | 70.1 | 40.2 | 73.1 | 0.95 | 97 | 318.1 | 283.7 | 93 | 493.4 | 0.407 | 208.9 | 8.1 | 100.3 | 30.8 | 70.5 | 79.4 | 99.5 | 31.2 | 2.696 | 55.9 | 78.8 | 28 | 15.7 | 78 | 31 | 0.959 | 34.1 | 57 | 3060 | 21.6 | 100.1 | 55.6 | 0.1 | 20.1 | 0 | 40.4 | 33.2
29062 | 262 | 3 | 1549 | 49.7 | 76.2 | 91.4 | 30 | 31.4 | 0.049 | 104 | 11.5 | 70.1 | 40.3 | 73.1 | 0.951 | 97 | 318.6 | 284.2 | 92.8 | 493 | 0.412 | 208.9 | 8.1 | 100.3 | 30.7 | 70.5 | 79.4 | 99.5 | 31.2 | 2.686 | 55.9 | 79.1 | 28 | 15.7 | 78 | 31 | 0.959 | 34.1 | 55 | 3090 | 21.6 | 100.1 | 55.6 | 0.1 | 20 | 0 | 40.4 | 33.2
29064 | 264 | 3 | 1552 | 50.2 | 76.1 | 91.3 | 30 | 31.3 | 0.05 | 104 | 11.5 | 70.1 | 40.2 | 73.2 | 0.949 | 97 | 319.3 | 284.8 | 92.8 | 492.7 | 0.411 | 208.7 | 8.1 | 100.3 | 30.7 | 70.5 | 79.3 | 99.5 | 31.2 | 2.693 | 55.9 | 79.2 | 28 | 15.7 | 78 | 31 | 0.957 | 34.1 | 57 | 3110 | 21.6 | 100.1 | 55.6 | 0 | 19.8 | 0 | 40.3 | 33.2
29066 | 266 | 3 | 1550 | 49.9 | 76.1 | 91.3 | 30 | 31.3 | 0.05 | 104 | 11.5 | 70.1 | 40.2 | 73.2 | 0.949 | 97 | 320.1 | 285.5 | 92.7 | 492.3 | 0.41 | 208.7 | 8.1 | 100.3 | 30.7 | 70.4 | 78.6 | 99.5 | 31.2 | 2.688 | 55.9 | 79.1 | 28 | 15.7 | 78 | 31 | 0.958 | 34.1 | 57 | 3040 | 21.6 | 100.1 | 55.6 | 0.1 | 20.1 | 0 | 40.3 | 33.2
29068 | 268 | 3 | 1550 | 50 | 76 | 91.2 | 30 | 31.3 | 0.05 | 104 | 11.5 | 70.1 | 40.2 | 73.2 | 0.951 | 97 | 320 | 285.6 | 92.7 | 491.9 | 0.412 | 208 | 8.1 | 100.3 | 30.7 | 70.4 | 78.7 | 99.4 | 31.3 | 2.683 | 55.9 | 78.6 | 28 | 15.7 | 78 | 31 | 0.96 | 34.1 | 57 | 3130 | 21.6 | 100.1 | 55.6 | 0.1 | 19.9 | 0 | 40.3 | 33.2
29070 | 270 | 3 | 1550 | 50 | 76 | 91.2 | 30 | 31.3 | 0.049 | 104 | 11.5 | 70.1 | 40.2 | 73.2 | 0.949 | 97 | 320.5 | 286 | 92.7 | 491.6 | 0.411 | 208.5 | 8.1 | 100.3 | 30.7 | 70.3 | 79 | 99.4 | 31.3 | 2.691 | 55.9 | 78.6 | 28 | 15.7 | 78 | 31 | 0.955 | 34.1 | 57 | 3180 | 21.6 | 100.4 | 55.6 | 0.1 | 20.1 | 0 | 40.3 | 33.3
29072 | 272 | 3 | 1550 | 50 | 76 | 91.1 | 30 | 31.2 | 0.049 | 104 | 11.5 | 70 | 40.2 | 73.2 | 0.947 | 97 | 320.7 | 286.4 | 92.6 | 491.2 | 0.409 | 208.5 | 8.1 | 100.3 | 30.7 | 70.3 | 78.2 | 99.4 | 31.2 | 2.703 | 55.9 | 78.7 | 28 | 15.7 | 78 | 31 | 0.954 | 34.1 | 57 | 3060 | 21.6 | 100.4 | 55.6 | 0 | 20.2 | 0 | 40.2 | 33.2
29074 | 274 | 3 | 1549 | 49.9 | 75.9 | 91 | 30 | 31.2 | 0.049 | 104 | 11.5 | 70 | 40.2 | 73.2 | 0.949 | 97 | 320.8 | 286.5 | 92.5 | 490.9 | 0.41 | 208.7 | 8.1 | 100.3 | 30.7 | 70.3 | 76.3 | 99.4 | 31.2 | 2.686 | 55.9 | 78.1 | 28 | 15.7 | 78 | 31 | 0.955 | 34.1 | 57 | 3160 | 21.6 | 100.1 | 55.6 | 0.1 | 20 | 0 | 40.2 | 33.2
29076 | 276 | 3 | 1551 | 50.1 | 75.9 | 91 | 30 | 31.2 | 0.05 | 104 | 11.5 | 70 | 40.3 | 73 | 0.948 | 97 | 321.7 | 287.2 | 92.4 | 490.6 | 0.412 | 208.6 | 8.1 | 100.3 | 30.7 | 70.2 | 74.5 | 99.4 | 31.2 | 2.686 | 55.8 | 76.5 | 28 | 15.7 | 78 | 31 | 0.955 | 34.1 | 57 | 3180 | 21.6 | 100.1 | 55.6 | 0 | 19.9 | 0 | 40.2 | 33.2
29078 | 278 | 3 | 1552 | 50.2 | 75.9 | 90.9 | 30 | 31.2 | 0.05 | 104 | 11.5 | 70 | 40.3 | 72.8 | 0.947 | 97 | 322.1 | 287.7 | 92.4 | 490.2 | 0.415 | 208.7 | 8.2 | 100.2 | 30.7 | 70.2 | 73.8 | 99.4 | 31.2 | 2.702 | 55.8 | 74.9 | 28 | 15.7 | 78 | 31 | 0.955 | 34.1 | 57 | 3160 | 21.6 | 100.1 | 55.6 | 0.1 | 19.9 | 0 | 40.3 | 33.2
29080 | 280 | 3 | 1551 | 50.1 | 75.8 | 90.8 | 30 | 31.2 | 0.05 | 104 | 11.5 | 70 | 40.2 | 72.5 | 0.948 | 97 | 322.4 | 288 | 92.3 | 489.8 | 0.413 | 208.4 | 8.2 | 100.2 | 30.7 | 70.1 | 73.3 | 99.4 | 31.2 | 2.703 | 55.8 | 74 | 28 | 15.7 | 78 | 30 | 0.954 | 34.1 | 54 | 2960 | 21.6 | 100.1 | 55.6 | 0.1 | 19.8 | 0 | 40.3 | 33.2
29082 | 282 | 3 | 1550 | 50.1 | 75.8 | 90.8 | 30 | 31.2 | 0.05 | 104 | 11.5 | 70 | 40.1 | 72.2 | 0.946 | 97 | 322.6 | 288.3 | 92.3 | 489.4 | 0.412 | 208.6 | 8.2 | 100.2 | 30.7 | 70.1 | 72.1 | 99.4 | 31.2 | 2.69 | 55.8 | 73.4 | 28 | 15.7 | 78 | 30 | 0.953 | 34.1 | 55 | 3230 | 21.6 | 100.1 | 55.6 | 0.1 | 19.9 | 0 | 40.4 | 33.2
29084 | 284 | 3 | 1551 | 50.2 | 75.7 | 90.7 | 30 | 31.2 | 0.05 | 104 | 11.4 | 70 | 40 | 71.9 | 0.944 | 97 | 323.1 | 288.8 | 92.2 | 489.1 | 0.414 | 208.5 | 8.2 | 100.2 | 30.7 | 70.1 | 70.7 | 99.4 | 31.2 | 2.697 | 55.8 | 72.3 | 28 | 15.7 | 78 | 30 | 0.952 | 34.1 | 55 | 3210 | 21.6 | 99.8 | 55.6 | 0.1 | 20.1 | 0 | 40.4 | 33.2
29086 | 286 | 3 | 1549 | 49.9 | 75.7 | 90.7 | 30 | 31.1 | 0.05 | 104 | 11.5 | 70 | 39.9 | 71.6 | 0.946 | 97 | 323.3 | 289 | 92.1 | 488.7 | 0.411 | 208.3 | 8.2 | 100.2 | 30.7 | 70 | 69.7 | 99.4 | 31.2 | 2.704 | 55.8 | 71 | 28 | 15.7 | 78 | 30 | 0.951 | 34.1 | 55 | 3160 | 21.6 | 100.1 | 55.6 | 0.1 | 20.1 | 0 | 40.3 | 33.2
29088 | 288 | 3 | 1549 | 49.9 | 75.7 | 90.6 | 30 | 31.1 | 0.05 | 104 | 11.5 | 70 | 39.8 | 71.2 | 0.945 | 97 | 323.6 | 289.3 | 92 | 488.3 | 0.411 | 207.9 | 8.1 | 100.2 | 30.7 | 70 | 69.8 | 99.4 | 31.2 | 2.684 | 55.8 | 70 | 28 | 15.7 | 78 | 30 | 0.954 | 34.1 | 55 | 3130 | 21.6 | 100.1 | 55.6 | 0 | 20 | 0 | 40.2 | 33.2
29090 | 290 | 3 | 1550 | 50 | 75.6 | 90.5 | 30 | 31.1 | 0.051 | 104 | 11.5 | 69.9 | 39.8 | 70.9 | 0.943 | 97 | 324.1 | 289.7 | 92.1 | 487.9 | 0.415 | 207.9 | 8.1 | 100.3 | 30.7 | 69.9 | 70.6 | 99.4 | 31.2 | 2.687 | 55.8 | 69.9 | 28 | 15.7 | 78 | 30 | 0.953 | 34.1 | 57 | 3180 | 21.6 | 100.1 | 55.6 | 0.1 | 19.9 | 0 | 40.2 | 33.2
29092 | 292 | 3 | 1549 | 50 | 75.6 | 90.4 | 30 | 31.1 | 0.05 | 104 | 11.5 | 69.9 | 39.9 | 70.7 | 0.945 | 97 | 324.5 | 290.2 | 92 | 487.5 | 0.411 | 207.8 | 8.1 | 100.3 | 30.7 | 69.9 | 71.4 | 99.4 | 31.2 | 2.695 | 55.8 | 70.4 | 28 | 15.7 | 78 | 30 | 0.951 | 34.1 | 57 | 3090 | 21.6 | 100.1 | 55.6 | 0.1 | 19.9 | 0 | 40.1 | 33.2
29094 | 294 | 3 | 1549 | 49.8 | 75.6 | 90.4 | 30 | 31.1 | 0.051 | 104 | 11.5 | 70 | 39.9 | 70.5 | 0.944 | 97 | 324.7 | 290.5 | 91.9 | 487.2 | 0.412 | 208.4 | 8.1 | 100.2 | 30.7 | 69.9 | 71.9 | 99.4 | 31.2 | 2.705 | 55.8 | 71.1 | 28 | 15.7 | 78 | 30 | 0.95 | 34.1 | 57 | 3160 | 21.6 | 100.1 | 55.6 | 0.2 | 20.1 | 0 | 40.2 | 33.2
29096 | 296 | 3 | 1550 | 50 | 75.5 | 90.3 | 30 | 31.1 | 0.051 | 104 | 11.5 | 70 | 39.8 | 70.4 | 0.941 | 97 | 325.1 | 290.8 | 91.8 | 486.8 | 0.414 | 208.7 | 8.1 | 100.2 | 30.7 | 69.8 | 71.9 | 99.4 | 31.1 | 2.705 | 55.8 | 71.6 | 28 | 15.7 | 78 | 30 | 0.952 | 34.1 | 57 | 3160 | 21.6 | 100.1 | 55.6 | 0.1 | 19.9 | 0 | 40.2 | 33.2
29098 | 298 | 3 | 1551 | 50.2 | 75.5 | 90.2 | 30 | 31 | 0.051 | 104 | 11.5 | 69.9 | 39.8 | 70.3 | 0.944 | 97 | 325.8 | 291.5 | 91.8 | 486.5 | 0.416 | 208.4 | 8.1 | 100.2 | 30.7 | 69.8 | 72.7 | 99.3 | 31.1 | 2.713 | 55.8 | 71.8 | 28 | 15.7 | 78 | 30 | 0.948 | 34.1 | 57 | 3160 | 21.6 | 100.1 | 55.6 | 0.1 | 20.1 | 0 | 40.2 | 33.2
29100 | 300 | 3 | 1549 | 49.9 | 75.4 | 90.2 | 30 | 31 | 0.051 | 104 | 11.5 | 70 | 39.8 | 70.3 | 0.943 | 97 | 326 | 291.7 | 91.8 | 486.1 | 0.416 | 208.1 | 8.1 | 100.2 | 30.7 | 69.7 | 73.6 | 99.4 | 31.1 | 2.693 | 55.8 | 72.4 | 27.5 | 15.7 | 78 | 30 | 0.95 | 34.1 | 57 | 3010 | 21.6 | 100.1 | 55.6 | 0 | 19.8 | 0 | 40.2 | 33.2
29102 | 302 | 3 | 1551 | 50 | 75.4 | 90.1 | 30 | 31 | 0.051 | 104 | 11.5 | 70 | 39.8 | 70.3 | 0.941 | 97 | 326.3 | 292.1 | 91.6 | 485.8 | 0.417 | 208.1 | 8.1 | 100.3 | 30.7 | 69.7 | 74.7 | 99.4 | 31.1 | 2.707 | 55.8 | 73.3 | 28 | 15.7 | 78 | 30 | 0.949 | 34.1 | 57 | 2990 | 21.6 | 100.1 | 55.6 | 0 | 20.1 | 0 | 40.2 | 33.2
29104 | 304 | 3 | 1549 | 49.9 | 75.3 | 90 | 30 | 31 | 0.051 | 104 | 11.5 | 70 | 39.9 | 70.4 | 0.939 | 97 | 326.9 | 292.6 | 91.6 | 485.5 | 0.417 | 208.3 | 8.1 | 100.2 | 30.7 | 69.6 | 75.5 | 99.4 | 31.2 | 2.713 | 55.8 | 74.3 | 28 | 15.7 | 78 | 30 | 0.944 | 34.1 | 57 | 3110 | 21.6 | 100.1 | 55.6 | 0 | 19.9 | 0 | 40.2 | 33.2
29106 | 306 | 3 | 1550 | 49.9 | 75.3 | 90 | 30 | 31 | 0.051 | 104 | 11.5 | 69.9 | 39.8 | 70.5 | 0.941 | 97 | 327.1 | 292.8 | 91.6 | 485.2 | 0.419 | 207.9 | 8.1 | 100.2 | 30.7 | 69.6 | 75.6 | 99.4 | 31.2 | 2.701 | 55.8 | 75.1 | 27.5 | 15.7 | 78 | 30 | 0.947 | 34.1 | 57 | 2990 | 21.6 | 100.1 | 55.6 | 0.1 | 19.9 | 0 | 40.3 | 33.2
29108 | 308 | 3 | 1549 | 49.9 | 75.2 | 89.9 | 30 | 31 | 0.052 | 104 | 11.5 | 69.9 | 39.8 | 70.6 | 0.94 | 97 | 327.7 | 293.4 | 91.5 | 484.8 | 0.419 | 208 | 8.1 | 100.2 | 30.7 | 69.6 | 75.9 | 99.3 | 31.2 | 2.713 | 55.8 | 75.4 | 28 | 15.7 | 78 | 30 | 0.947 | 34.1 | 57 | 3010 | 21.6 | 100.1 | 55.7 | 0.1 | 20.1 | 0 | 40.2 | 33.2
29110 | 310 | 3 | 1547 | 49.6 | 75.2 | 89.8 | 30 | 31 | 0.051 | 104 | 11.5 | 69.9 | 39.6 | 70.7 | 0.939 | 97 | 327.6 | 293.5 | 91.4 | 484.5 | 0.417 | 208.4 | 8.1 | 100.2 | 30.7 | 69.5 | 76.3 | 99.4 | 31.2 | 2.707 | 55.8 | 75.7 | 27.5 | 15.7 | 78 | 30 | 0.947 | 34.1 | 57 | 3040 | 21.6 | 100.1 | 55.6 | 0.1 | 20.2 | 0 | 40.2 | 33.2
29112 | 312 | 3 | 1548 | 49.5 | 75.2 | 89.8 | 30 | 31 | 0.051 | 104 | 11.5 | 69.9 | 39.6 | 70.9 | 0.939 | 97 | 328.1 | 293.9 | 91.4 | 484.3 | 0.418 | 207.6 | 8.1 | 100.2 | 30.8 | 69.5 | 76.6 | 99.4 | 31.2 | 2.698 | 55.8 | 76 | 27.5 | 15.7 | 77 | 30 | 0.947 | 34.1 | 57 | 3230 | 21.6 | 100.1 | 55.6 | 0 | 19.9 | 0 | 40.1 | 33.2
29114 | 314 | 3 | 1552 | 50 | 75.1 | 89.7 | 30 | 31 | 0.051 | 104 | 11.5 | 69.9 | 39.6 | 71 | 0.937 | 97 | 328.8 | 294.5 | 91.4 | 484 | 0.422 | 207.7 | 8.1 | 100.2 | 30.8 | 69.5 | 76.8 | 99.4 | 31.2 | 2.717 | 55.8 | 76.4 | 27.5 | 15.7 | 77 | 30 | 0.944 | 34.1 | 57 | 3180 | 21.6 | 100.1 | 55.6 | 0.1 | 19.9 | 0 | 40 | 33.2
29116 | 316 | 3 | 1551 | 50 | 75.1 | 89.7 | 30 | 31 | 0.051 | 104 | 11.5 | 70 | 39.6 | 71.1 | 0.936 | 97 | 329.6 | 295.3 | 91.3 | 483.7 | 0.422 | 207.8 | 8.1 | 100.2 | 30.8 | 69.4 | 76.5 | 99.4 | 31.2 | 2.723 | 55.7 | 76.5 | 27.5 | 15.7 | 77 | 30 | 0.944 | 34.1 | 57 | 3180 | 21.6 | 100.1 | 55.7 | 0 | 19.9 | 0 | 40.1 | 33.2
29118 | 318 | 3 | 1550 | 49.8 | 75.1 | 89.6 | 30 | 31 | 0.051 | 104 | 11.5 | 69.9 | 39.6 | 71.2 | 0.938 | 97 | 329.6 | 295.4 | 91.2 | 483.4 | 0.421 | 207.7 | 8.1 | 100.2 | 30.8 | 69.4 | 76.4 | 99.4 | 31.2 | 2.715 | 55.8 | 76.4 | 27.5 | 15.7 | 77 | 30 | 0.948 | 34.1 | 57 | 2990 | 21.6 | 100.1 | 55.6 | 0.2 | 19.9 | 0 | 40.2 | 33.2
29120 | 320 | 3 | 1548 | 49.6 | 75 | 89.5 | 30 | 31 | 0.05 | 104 | 11.5 | 70 | 39.6 | 71.2 | 0.936 | 97 | 330 | 295.8 | 91.1 | 483 | 0.419 | 208.1 | 8.1 | 100.2 | 30.8 | 69.4 | 76.6 | 99.3 | 31.2 | 2.716 | 55.8 | 76.3 | 27.5 | 15.7 | 77 | 30 | 0.945 | 34.1 | 55 | 3260 | 21.6 | 100.1 | 55.6 | 0.1 | 20.1 | 0 | 40.2 | 33.2
29122 | 322 | 3 | 1549 | 49.6 | 75 | 89.4 | 30 | 31 | 0.05 | 104 | 11.5 | 70 | 39.5 | 71.3 | 0.935 | 97 | 330.2 | 296 | 91.1 | 482.7 | 0.42 | 208 | 8.1 | 100.2 | 30.7 | 69.3 | 76.9 | 99.3 | 31.2 | 2.717 | 55.8 | 76.4 | 27.5 | 15.7 | 77 | 30 | 0.942 | 34.1 | 55 | 3180 | 21.6 | 100.1 | 55.6 | 0.1 | 20.1 | 0 | 40.2 | 33.2
29124 | 324 | 3 | 1550 | 49.7 | 74.9 | 89.4 | 30 | 31 | 0.05 | 104 | 11.5 | 70 | 39.6 | 71.4 | 0.936 | 97 | 330.8 | 296.6 | 91 | 482.5 | 0.421 | 207.6 | 8.1 | 100.2 | 30.8 | 69.3 | 76.9 | 99.4 | 31.2 | 2.718 | 55.8 | 76.6 | 27.5 | 15.7 | 77 | 30 | 0.941 | 34.1 | 55 | 3180 | 21.6 | 100.1 | 55.5 | 0 | 19.9 | 0 | 40.2 | 33.2
29126 | 326 | 3 | 1551 | 50 | 74.9 | 89.3 | 30 | 31 | 0.049 | 104 | 11.5 | 70.1 | 39.8 | 71.4 | 0.935 | 97 | 331.5 | 297.2 | 91 | 482.2 | 0.422 | 207.2 | 8.1 | 100.2 | 30.8 | 69.3 | 76.6 | 99.4 | 31.2 | 2.731 | 55.7 | 76.7 | 27.5 | 15.7 | 77 | 30 | 0.938 | 34.1 | 55 | 3160 | 21.6 | 100.1 | 55.6 | 0.1 | 19.9 | 0 | 40.1 | 33.2
29128 | 328 | 3 | 1550 | 49.9 | 74.8 | 89.3 | 30 | 31 | 0.049 | 104 | 11.5 | 70.1 | 39.8 | 71.5 | 0.934 | 97 | 331.7 | 297.5 | 90.9 | 481.9 | 0.42 | 207.9 | 8.1 | 100.2 | 30.8 | 69.2 | 76.6 | 99.4 | 31.2 | 2.743 | 55.8 | 76.6 | 27.5 | 15.7 | 77 | 30 | 0.942 | 34.1 | 55 | 3180 | 21.6 | 100.1 | 55.6 | 0.1 | 20 | 0 | 40.1 | 33.2
29130 | 330 | 3 | 1550 | 49.7 | 74.8 | 89.2 | 30 | 31 | 0.049 | 104 | 11.5 | 70.1 | 39.8 | 71.5 | 0.935 | 97 | 331.8 | 297.7 | 90.9 | 481.6 | 0.421 | 207.5 | 8.1 | 100.2 | 30.7 | 69.2 | 76.9 | 99.3 | 31.2 | 2.722 | 55.7 | 76.5 | 27.5 | 15.7 | 77 | 30 | 0.939 | 34.1 | 54 | 3180 | 21.6 | 100.1 | 55.6 | 0.1 | 20.1 | 0 | 40.1 | 33.2
29132 | 332 | 3 | 1550 | 49.8 | 74.7 | 89.1 | 30 | 31 | 0.049 | 104 | 11.5 | 70.1 | 39.8 | 71.6 | 0.934 | 97 | 332.4 | 298.2 | 90.9 | 481.3 | 0.42 | 207.7 | 8.1 | 100.2 | 30.7 | 69.1 | 76.9 | 99.3 | 31.2 | 2.723 | 55.8 | 76.7 | 27.5 | 15.7 | 77 | 30 | 0.94 | 34.1 | 57 | 3160 | 21.6 | 100.1 | 55.6 | 0.1 | 20.1 | 0 | 40.1 | 33.2
29134 | 334 | 3 | 1551 | 50 | 74.7 | 89 | 30 | 31 | 0.049 | 104 | 11.5 | 70 | 39.8 | 71.6 | 0.933 | 97 | 332.9 | 298.7 | 90.7 | 481.1 | 0.421 | 207.9 | 8.1 | 100.2 | 30.7 | 69.1 | 75.9 | 99.3 | 31.2 | 2.74 | 55.7 | 76.7 | 27.5 | 15.7 | 77 | 30 | 0.938 | 34.1 | 57 | 3180 | 21.6 | 100.1 | 55.6 | 0.1 | 20 | 0 | 40.1 | 33.2
29136 | 336 | 3 | 1551 | 49.9 | 74.7 | 89 | 30 | 31 | 0.049 | 104 | 11.5 | 70 | 40 | 71.6 | 0.934 | 97 | 333.2 | 299 | 90.7 | 480.8 | 0.423 | 207.9 | 8.1 | 100.1 | 30.7 | 69.1 | 74.4 | 99.3 | 31.2 | 2.728 | 55.7 | 75.9 | 27.5 | 15.7 | 77 | 30 | 0.941 | 34.1 | 57 | 3160 | 21.6 | 100.1 | 55.6 | 0 | 19.8 | 0 | 40 | 33.2
29138 | 338 | 3 | 1550 | 49.7 | 74.7 | 88.9 | 30 | 31 | 0.049 | 104 | 11.5 | 70 | 40.1 | 71.4 | 0.933 | 97 | 333.4 | 299.2 | 90.6 | 480.5 | 0.418 | 208.3 | 8.1 | 100.2 | 30.8 | 69 | 73.7 | 99.3 | 31.2 | 2.73 | 55.7 | 74.6 | 27.5 | 15.7 | 77 | 30 | 0.939 | 34.1 | 57 | 2960 | 21.6 | 100.1 | 55.6 | 0.1 | 19.8 | 0 | 40.1 | 33.2
29140 | 340 | 3 | 1550 | 49.8 | 74.6 | 88.8 | 30 | 31.1 | 0.049 | 104 | 11.5 | 70 | 40 | 71.3 | 0.931 | 97 | 334 | 299.8 | 90.6 | 480.3 | 0.42 | 208 | 8.1 | 100.1 | 30.7 | 69 | 73.2 | 99.3 | 31.2 | 2.725 | 55.7 | 73.8 | 27.5 | 15.7 | 77 | 30 | 0.939 | 34.1 | 57 | 3060 | 21.6 | 100.1 | 55.5 | 0.1 | 19.8 | 0 | 40.2 | 33.2
29142 | 342 | 3 | 1549 | 49.7 | 74.6 | 88.8 | 30 | 31 | 0.049 | 104 | 11.5 | 70 | 39.9 | 71.1 | 0.933 | 97 | 334.2 | 300.1 | 90.6 | 480 | 0.419 | 207.9 | 8.1 | 100.1 | 30.7 | 68.9 | 71.9 | 99.3 | 31.2 | 2.741 | 55.7 | 73.2 | 27.5 | 15.7 | 77 | 30 | 0.938 | 34.1 | 55 | 3040 | 21.6 | 100.1 | 55.7 | 0.1 | 19.8 | 0 | 40.2 | 33.2
29144 | 344 | 3 | 1551 | 49.9 | 74.5 | 88.7 | 30 | 31 | 0.049 | 104 | 11.5 | 70 | 39.9 | 70.9 | 0.931 | 97 | 334.8 | 300.6 | 90.5 | 479.7 | 0.421 | 207.8 | 8.1 | 100.1 | 30.7 | 68.9 | 70.2 | 99.3 | 31.2 | 2.733 | 55.7 | 72 | 27.5 | 15.7 | 77 | 30 | 0.939 | 34.1 | 57 | 2960 | 21.6 | 100.1 | 55.7 | 0.1 | 20.1 | 0 | 40.2 | 33.2
29146 | 346 | 3 | 1550 | 49.8 | 74.5 | 88.7 | 30 | 31.1 | 0.049 | 104 | 11.5 | 70 | 39.8 | 70.5 | 0.929 | 97 | 335.1 | 301 | 90.4 | 479.4 | 0.419 | 207.8 | 8.1 | 100.1 | 30.7 | 68.9 | 68.8 | 99.3 | 31.1 | 2.734 | 55.7 | 70.5 | 27.5 | 15.7 | 77 | 30 | 0.934 | 34.1 | 57 | 3010 | 21.6 | 100.1 | 55.6 | 0.1 | 20.1 | 0 | 40.1 | 33.2
29148 | 348 | 3 | 1550 | 49.8 | 74.4 | 88.6 | 30 | 31.1 | 0.049 | 104 | 11.5 | 70 | 39.7 | 70.2 | 0.93 | 97 | 335.4 | 301.3 | 90.3 | 479.2 | 0.42 | 208 | 8.1 | 100.1 | 30.6 | 68.8 | 68.6 | 99.3 | 31.1 | 2.751 | 55.7 | 69.2 | 27.5 | 15.7 | 77 | 30 | 0.933 | 34.1 | 57 | 3110 | 21.6 | 100.1 | 55.5 | 0 | 20.1 | 0 | 40 | 33.2
29150 | 350 | 3 | 1549 | 49.6 | 74.4 | 88.5 | 30 | 31.1 | 0.048 | 104 | 11.5 | 70 | 39.8 | 69.9 | 0.93 | 97 | 335.8 | 301.8 | 90.3 | 478.9 | 0.416 | 207.8 | 8.1 | 100.1 | 30.6 | 68.8 | 69.1 | 99.3 | 31.2 | 2.732 | 55.7 | 68.7 | 27.5 | 15.7 | 77 | 30 | 0.938 | 34.1 | 57 | 3180 | 21.6 | 100.1 | 55.6 | 0.1 | 19.9 | 0 | 40 | 33.2
29152 | 352 | 3 | 1550 | 49.8 | 74.3 | 88.5 | 30 | 31.1 | 0.048 | 104 | 11.5 | 70.1 | 39.8 | 69.6 | 0.93 | 97 | 336.3 | 302.2 | 90.2 | 478.7 | 0.417 | 208 | 8.1 | 100.1 | 30.6 | 68.7 | 68.8 | 99.3 | 31.2 | 2.739 | 55.6 | 69 | 27.5 | 15.7 | 77 | 30 | 0.934 | 34.1 | 57 | 3130 | 21.6 | 100.1 | 55.6 | 0.1 | 19.9 | 0 | 39.9 | 33.2
29154 | 354 | 3 | 1550 | 49.8 | 74.3 | 88.4 | 30 | 31.2 | 0.048 | 104 | 11.5 | 70 | 39.9 | 69.4 | 0.93 | 97 | 336.7 | 302.6 | 90.2 | 478.4 | 0.418 | 208 | 8.1 | 100.1 | 30.7 | 68.7 | 67.9 | 99.3 | 31.2 | 2.747 | 55.7 | 68.8 | 27.5 | 15.7 | 77 | 30 | 0.933 | 34.1 | 57 | 3160 | 21.6 | 100.1 | 55.5 | 0.1 | 19.9 | 0 | 40.1 | 33.2
29156 | 356 | 3 | 1551 | 49.9 | 74.2 | 88.3 | 30 | 31.2 | 0.048 | 104 | 11.5 | 70 | 40 | 69.1 | 0.928 | 97 | 337.1 | 303 | 90.1 | 478.1 | 0.419 | 208.4 | 8.1 | 100.1 | 30.7 | 68.7 | 67.3 | 99.3 | 31.2 | 2.734 | 55.6 | 68 | 27.5 | 15.7 | 77 | 30 | 0.933 | 34.1 | 54 | 3280 | 21.6 | 100.1 | 55.6 | 0.1 | 20.1 | 0 | 40.1 | 33.2
29158 | 358 | 3 | 1551 | 49.9 | 74.2 | 88.3 | 30 | 31.2 | 0.048 | 104 | 11.5 | 70 | 40.1 | 68.8 | 0.928 | 97 | 337.6 | 303.5 | 90.1 | 477.9 | 0.419 | 207.8 | 8.1 | 100.2 | 30.7 | 68.6 | 67.9 | 99.3 | 31.2 | 2.757 | 55.6 | 67.5 | 27.5 | 15.7 | 77 | 31 | 0.933 | 34.1 | 54 | 3260 | 21.6 | 100.1 | 55.6 | 0.1 | 20.1 | 0 | 40.1 | 33.2
29160 | 360 | 3 | 1550 | 49.8 | 74.2 | 88.2 | 30 | 31.2 | 0.048 | 104 | 11.5 | 70 | 40.2 | 68.6 | 0.927 | 97 | 337.9 | 303.8 | 90 | 477.6 | 0.419 | 208 | 8.1 | 100.2 | 30.6 | 68.6 | 68.9 | 99.3 | 31.1 | 2.75 | 55.6 | 67.8 | 27.5 | 15.7 | 77 | 31 | 0.933 | 34.1 | 54 | 3180 | 21.6 | 99.8 | 55.6 | 0 | 19.9 | 0 | 40.1 | 33.2
29162 | 362 | 3 | 1549 | 49.7 | 74.1 | 88.1 | 30 | 31.3 | 0.049 | 104 | 11.5 | 70 | 40.2 | 68.5 | 0.928 | 97 | 338 | 304 | 89.9 | 477.3 | 0.418 | 207.9 | 8.1 | 100.2 | 30.7 | 68.5 | 70.3 | 99.3 | 31.1 | 2.733 | 55.6 | 68.7 | 27.5 | 15.7 | 76 | 31 | 0.936 | 34.1 | 55 | 3210 | 21.6 | 100.1 | 55.6 | 0.1 | 19.9 | 0 | 40.1 | 33.2
29164 | 364 | 3 | 1550 | 49.8 | 74.1 | 88 | 30 | 31.3 | 0.049 | 104 | 11.5 | 70.1 | 40.3 | 68.5 | 0.926 | 97 | 338.4 | 304.3 | 89.9 | 477 | 0.42 | 208 | 8.1 | 100.2 | 30.7 | 68.5 | 71.3 | 99.3 | 31.2 | 2.74 | 55.6 | 69.9 | 27.5 | 15.7 | 76 | 31 | 0.93 | 34.1 | 55 | 3160 | 21.6 | 100.1 | 55.6 | 0.1 | 19.9 | 0 | 40.1 | 33.2
29166 | 366 | 3 | 1548 | 49.6 | 74.1 | 88 | 30 | 31.3 | 0.049 | 104 | 11.5 | 70.1 | 40.3 | 68.5 | 0.925 | 97 | 339.1 | 305 | 89.8 | 476.8 | 0.419 | 208.1 | 8.1 | 100.2 | 30.7 | 68.5 | 72.1 | 99.3 | 31.1 | 2.745 | 55.6 | 70.9 | 27.5 | 15.7 | 76 | 31 | 0.93 | 34.1 | 55 | 3230 | 21.6 | 100.1 | 55.6 | 0.2 | 20.1 | 0 | 40.2 | 33.2
29168 | 368 | 3 | 1550 | 49.7 | 74 | 87.9 | 30 | 31.3 | 0.048 | 104 | 11.5 | 70 | 40.4 | 68.6 | 0.926 | 97 | 339.3 | 305.3 | 89.7 | 476.5 | 0.42 | 208.6 | 8.1 | 100.2 | 30.6 | 68.4 | 72.7 | 99.3 | 31.1 | 2.736 | 55.6 | 71.7 | 27.5 | 15.7 | 76 | 31 | 0.934 | 34.1 | 54 | 3230 | 21.6 | 100.1 | 55.6 | 0.1 | 20 | 0 | 40.1 | 33.2
29170 | 370 | 3 | 1551 | 49.8 | 73.9 | 87.9 | 30 | 31.4 | 0.048 | 104 | 11.5 | 70 | 40.4 | 68.7 | 0.926 | 97 | 340 | 305.9 | 89.7 | 476.2 | 0.42 | 207.9 | 8.1 | 100.2 | 30.6 | 68.4 | 73.2 | 99.3 | 31.2 | 2.747 | 55.6 | 72.3 | 27.5 | 15.7 | 76 | 31 | 0.93 | 34.1 | 54 | 3230 | 21.6 | 100.4 | 55.6 | 0.1 | 20.1 | 0 | 40 | 33.2
29172 | 372 | 3 | 1547 | 49.3 | 73.9 | 87.8 | 30 | 31.4 | 0.048 | 104 | 11.5 | 70.1 | 40.3 | 68.8 | 0.924 | 97 | 340.1 | 306.1 | 89.7 | 476 | 0.414 | 207.9 | 8.1 | 100.2 | 30.7 | 68.3 | 73.8 | 99.3 | 31.2 | 2.768 | 55.6 | 72.9 | 27.5 | 15.7 | 76 | 31 | 0.931 | 34.1 | 57 | 3230 | 21.6 | 100.1 | 55.6 | 0 | 19.9 | 0 | 39.9 | 33.2
29174 | 374 | 3 | 1550 | 49.7 | 73.9 | 87.8 | 30 | 31.4 | 0.048 | 104 | 11.5 | 70.1 | 40.2 | 69 | 0.924 | 97 | 340.6 | 306.6 | 89.6 | 475.7 | 0.415 | 208.1 | 8.1 | 100.1 | 30.7 | 68.3 | 74.1 | 99.3 | 31.2 | 2.754 | 55.6 | 73.5 | 27.5 | 15.7 | 76 | 31 | 0.933 | 34.1 | 57 | 3110 | 21.6 | 100.1 | 55.6 | 0.1 | 19.9 | 0 | 39.9 | 33.2
29176 | 376 | 3 | 1551 | 49.7 | 73.8 | 87.7 | 30 | 31.5 | 0.048 | 104 | 11.5 | 70.1 | 40.2 | 69.1 | 0.923 | 97 | 341.3 | 307.2 | 89.5 | 475.5 | 0.417 | 208.5 | 8.1 | 100.1 | 30.7 | 68.2 | 74.1 | 99.2 | 31.2 | 2.772 | 55.6 | 73.8 | 27.5 | 15.7 | 76 | 31 | 0.927 | 34.1 | 57 | 3210 | 21.6 | 100.1 | 55.6 | 0.1 | 20 | 0 | 40 | 33.2
29178 | 378 | 3 | 1550 | 49.7 | 73.8 | 87.6 | 30 | 31.5 | 0.048 | 104 | 11.5 | 70.1 | 40.2 | 69.3 | 0.922 | 97 | 341.7 | 307.6 | 89.5 | 475.3 | 0.417 | 208.5 | 8.1 | 100.1 | 30.7 | 68.2 | 74.2 | 99.2 | 31.2 | 2.779 | 55.6 | 73.9 | 27.5 | 15.7 | 76 | 31 | 0.929 | 34.1 | 57 | 3040 | 21.6 | 100.1 | 55.6 | 0.1 | 20 | 0 | 40.1 | 33.2
29180 | 380 | 3 | 1549 | 49.4 | 73.7 | 87.5 | 30 | 31.5 | 0.048 | 104 | 11.5 | 70 | 40.1 | 69.4 | 0.925 | 97 | 341.8 | 307.8 | 89.4 | 475 | 0.415 | 208.4 | 8.1 | 100.1 | 30.7 | 68.1 | 74.3 | 99.2 | 31.1 | 2.757 | 55.6 | 74 | 27.5 | 15.7 | 76 | 31 | 0.928 | 33.7 | 57 | 3090 | 21.6 | 99.8 | 55.5 | 0.1 | 19.9 | 0 | 40 | 33.2
29182 | 382 | 3 | 1551 | 49.7 | 73.7 | 87.5 | 30 | 31.6 | 0.048 | 104 | 11.5 | 70 | 40 | 69.5 | 0.922 | 97 | 342.3 | 308.3 | 89.4 | 474.8 | 0.417 | 209 | 8.1 | 100.1 | 30.6 | 68.1 | 74.3 | 99.2 | 31.1 | 2.759 | 55.6 | 74.1 | 27.5 | 15.7 | 76 | 31 | 0.926 | 34.1 | 57 | 3060 | 21.6 | 99.8 | 55.5 | 0.1 | 20.1 | 0 | 40 | 33.2
29184 | 384 | 3 | 1551 | 49.9 | 73.6 | 87.4 | 30 | 31.6 | 0.048 | 104 | 11.5 | 70 | 40.1 | 69.5 | 0.918 | 97 | 343.1 | 309 | 89.3 | 474.6 | 0.418 | 208.9 | 8.1 | 100.1 | 30.6 | 68.1 | 74.4 | 99.2 | 31.1 | 2.762 | 55.6 | 74.1 | 27.5 | 15.7 | 76 | 31 | 0.926 | 34.1 | 55 | 3230 | 21.6 | 99.8 | 55.6 | 0 | 19.8 | 0 | 40 | 33.2
29186 | 386 | 3 | 1550 | 49.7 | 73.6 | 87.3 | 30 | 31.6 | 0.048 | 104 | 11.5 | 70 | 40.2 | 69.6 | 0.921 | 97 | 343.1 | 309.2 | 89.2 | 474.4 | 0.418 | 208.6 | 8.1 | 100.1 | 30.7 | 68 | 74.2 | 99.2 | 31.1 | 2.759 | 55.6 | 74.2 | 27.5 | 15.7 | 76 | 31 | 0.924 | 34.1 | 55 | 3210 | 21.6 | 100.1 | 55.6 | 0.1 | 20 | 0 | 39.9 | 33.2
29188 | 388 | 3 | 1550 | 49.7 | 73.5 | 87.3 | 30 | 31.6 | 0.048 | 104 | 11.5 | 70 | 40.1 | 69.7 | 0.92 | 97 | 343.8 | 309.8 | 89.1 | 474.1 | 0.419 | 208.7 | 8.1 | 100.1 | 30.6 | 68 | 74.3 | 99.2 | 31.1 | 2.771 | 55.6 | 74.1 | 27.5 | 15.7 | 76 | 31 | 0.923 | 34.1 | 55 | 3180 | 21.6 | 100.1 | 55.7 | 0.2 | 20 | 0 | 39.9 | 33.2
29190 | 390 | 3 | 1551 | 49.7 | 73.5 | 87.2 | 30 | 31.7 | 0.048 | 104 | 11.5 | 70 | 40 | 69.7 | 0.917 | 97 | 343.9 | 309.9 | 89.1 | 473.9 | 0.418 | 208.3 | 8.1 | 100.1 | 30.6 | 67.9 | 74.5 | 99.2 | 31.1 | 2.784 | 55.6 | 74.2 | 27.5 | 15.7 | 76 | 31 | 0.921 | 33.7 | 54 | 3280 | 21.6 | 100.1 | 55.5 | 0.1 | 20.1 | 0 | 40 | 33.2
29192 | 392 | 3 | 1549 | 49.6 | 73.5 | 87.1 | 30 | 31.7 | 0.047 | 104 | 11.5 | 70 | 39.9 | 69.8 | 0.917 | 97 | 344.4 | 310.4 | 89.1 | 473.7 | 0.417 | 207.9 | 8.1 | 100.1 | 30.6 | 67.9 | 74.8 | 99.3 | 31.1 | 2.775 | 55.6 | 74.3 | 27.5 | 15.7 | 76 | 31 | 0.921 | 34.1 | 54 | 3130 | 21.6 | 100.1 | 55.7 | 0 | 20.2 | 0 | 39.9 | 33.2
29194 | 394 | 3 | 1550 | 49.6 | 73.4 | 87.1 | 30 | 31.7 | 0.048 | 104 | 11.5 | 70 | 40 | 69.8 | 0.917 | 97 | 344.8 | 310.9 | 89 | 473.4 | 0.417 | 208.3 | 8.1 | 100.1 | 30.6 | 67.9 | 74.6 | 99.3 | 31.1 | 2.773 | 55.6 | 74.5 | 27.5 | 15.7 | 76 | 31 | 0.922 | 34.1 | 56 | 3130 | 21.6 | 100.1 | 55.6 | 0.1 | 20 | 0 | 39.9 | 33.2
29196 | 396 | 3 | 1550 | 49.6 | 73.3 | 87 | 30 | 31.8 | 0.048 | 104 | 11.5 | 70 | 40.1 | 69.9 | 0.916 | 97 | 345.1 | 311.2 | 88.9 | 473.2 | 0.415 | 208.3 | 8.1 | 100.1 | 30.6 | 67.8 | 73.4 | 99.3 | 31.1 | 2.763 | 55.6 | 74.3 | 27.5 | 15.7 | 76 | 31 | 0.928 | 33.7 | 56 | 3130 | 21.6 | 100.1 | 55.6 | 0.2 | 19.9 | 0 | 39.9 | 33.2
29198 | 398 | 3 | 1551 | 49.7 | 73.3 | 86.9 | 30 | 31.8 | 0.048 | 104 | 11.5 | 70 | 40.1 | 69.8 | 0.916 | 97 | 345.5 | 311.6 | 88.9 | 472.9 | 0.417 | 208.9 | 8.1 | 100.1 | 30.6 | 67.8 | 73.3 | 99.3 | 31.1 | 2.778 | 55.5 | 73.5 | 27.5 | 15.7 | 76 | 31 | 0.92 | 34.1 | 57 | 3130 | 21.6 | 100.1 | 55.6 | 0.1 | 19.8 | 0 | 39.9 | 33.2
29200 | 400 | 3 | 1553 | 50 | 73.3 | 86.9 | 30 | 31.8 | 0.047 | 104 | 11.5 | 70 | 40.1 | 69.8 | 0.916 | 97.1 | 346.1 | 312.2 | 88.8 | 472.7 | 0.417 | 209.5 | 8.1 | 100.1 | 30.8 | 67.7 | 73.3 | 99.3 | 31.1 | 2.782 | 55.9 | 73.3 | 27.5 | 15.7 | 76 | 31 | 0.92 | 34.1 | 55 | 3380 | 21.6 | 100.1 | 55.6 | 0.1 | 19.8 | 0 | 39.9 | 33.2
29202 | 402 | 3 | 1561 | 51.7 | 73.2 | 86.9 | 30 | 31.9 | 0.046 | 104.3 | 11.5 | 70 | 40 | 69.8 | 0.913 | 97 | 348.4 | 314.1 | 88.8 | 472.5 | 0.426 | 208.9 | 8.3 | 100.2 | 30.9 | 67.7 | 72.5 | 99.4 | 31.1 | 2.869 | 56.7 | 73.2 | 27.5 | 15.7 | 76 | 31 | 0.92 | 34.9 | 58 | 3310 | 21.6 | 100.1 | 55.6 | 0.1 | 20 | 0 | 40 | 33.2
29204 | 404 | 3 | 1560 | 52.1 | 73.2 | 86.8 | 30 | 31.9 | 0.046 | 104.3 | 11.5 | 70 | 40 | 69.7 | 0.914 | 97 | 349.1 | 314.7 | 88.7 | 472.3 | 0.429 | 208.5 | 8.5 | 100.3 | 31 | 67.7 | 70.5 | 99.4 | 31.1 | 2.895 | 56.8 | 72.4 | 27 | 15.7 | 76 | 31 | 0.919 | 34.9 | 58 | 3260 | 21.6 | 100.1 | 55.6 | 0.1 | 20.1 | 0 | 40 | 33.2
29206 | 406 | 3 | 1556 | 51.9 | 73.2 | 86.7 | 30 | 31.9 | 0.046 | 104.3 | 11.5 | 70 | 40.1 | 69.4 | 0.914 | 97.1 | 349 | 314.9 | 88.6 | 472.1 | 0.426 | 207.8 | 8.5 | 100.3 | 31.1 | 67.6 | 68.7 | 99.5 | 31 | 2.87 | 56.8 | 70.7 | 27 | 15.7 | 76 | 31 | 0.92 | 34.9 | 56 | 3330 | 21.6 | 100.1 | 55.6 | 0.1 | 20.1 | 0 | 40 | 33.2
29208 | 408 | 3 | 1554 | 51.9 | 73.1 | 86.6 | 30 | 32 | 0.047 | 104.2 | 11.5 | 69.9 | 40 | 69.2 | 0.914 | 97.1 | 348.6 | 314.6 | 88.6 | 471.9 | 0.427 | 207.2 | 8.5 | 100.3 | 31.1 | 67.6 | 68.4 | 99.6 | 31 | 2.866 | 56.9 | 69.1 | 27 | 15.7 | 75 | 31 | 0.923 | 34.9 | 58 | 3280 | 21.6 | 100.1 | 55.6 | 0.1 | 20.1 | 0 | 39.8 | 33.2
29210 | 410 | 3 | 1542 | 50 | 73.1 | 86.5 | 30 | 32 | 0.048 | 104 | 11.5 | 69.9 | 40 | 68.9 | 0.913 | 97 | 347.5 | 313.8 | 88.5 | 471.8 | 0.414 | 208.1 | 8.3 | 100.2 | 31.1 | 67.5 | 68.1 | 99.4 | 31 | 2.8 | 55.8 | 68.5 | 27.5 | 15.7 | 75 | 31 | 0.915 | 34.1 | 57 | 3060 | 21.6 | 100.1 | 55.6 | 0 | 19.9 | 0 | 39.8 | 33.2
29212 | 412 | 3 | 1543 | 49.9 | 73 | 86.5 | 30 | 32 | 0.048 | 104 | 11.5 | 69.9 | 39.9 | 68.6 | 0.913 | 97 | 346.9 | 313.3 | 88.5 | 471.5 | 0.414 | 207.8 | 8.1 | 100.1 | 31.2 | 67.5 | 67.2 | 99.3 | 31 | 2.773 | 55.7 | 68.1 | 27.5 | 15.7 | 75 | 31 | 0.914 | 34.1 | 55 | 3230 | 21.6 | 100.1 | 55.6 | 0 | 19.9 | 0 | 39.7 | 33.1
29214 | 414 | 3 | 1545 | 49.6 | 73 | 86.4 | 30 | 32.1 | 0.048 | 103.9 | 11.5 | 69.9 | 39.9 | 68.3 | 0.912 | 97 | 347.5 | 313.9 | 88.4 | 471.3 | 0.412 | 208 | 8.1 | 100.1 | 31.3 | 67.4 | 66.1 | 99.3 | 31 | 2.792 | 55.6 | 67.3 | 27.5 | 15.7 | 75 | 31 | 0.918 | 34.1 | 54 | 3280 | 21.6 | 99.8 | 55.6 | 0.2 | 19.9 | 0 | 39.9 | 33.2
29216 | 416 | 3 | 1547 | 49.9 | 72.9 | 86.3 | 30 | 32.1 | 0.049 | 104 | 11.5 | 69.9 | 39.8 | 68 | 0.911 | 97 | 348.4 | 314.7 | 88.3 | 471.1 | 0.413 | 207.4 | 8.1 | 100.1 | 31.3 | 67.4 | 65.3 | 99.3 | 31 | 2.792 | 55.6 | 66.3 | 27.5 | 15.7 | 75 | 31 | 0.916 | 34.1 | 57 | 3090 | 21.6 | 99.8 | 55.7 | 0.1 | 20.1 | 0 | 39.9 | 33.2
29218 | 418 | 3 | 1546 | 49.5 | 72.9 | 86.2 | 30 | 32.1 | 0.048 | 103.9 | 11.5 | 69.9 | 39.9 | 67.6 | 0.912 | 97 | 349 | 315.3 | 88.3 | 470.8 | 0.41 | 207.7 | 8.1 | 100.1 | 31.2 | 67.4 | 65.6 | 99.2 | 30.9 | 2.797 | 55.6 | 65.5 | 27.5 | 15.7 | 75 | 31 | 0.918 | 34.1 | 57 | 3180 | 21.6 | 100.1 | 55.7 | 0.1 | 19.9 | 0 | 39.9 | 33.2
29220 | 420 | 3 | 1550 | 50 | 72.9 | 86.2 | 30 | 32.1 | 0.049 | 103.9 | 11.5 | 69.9 | 40 | 67.4 | 0.911 | 97 | 349.7 | 315.9 | 88.2 | 470.6 | 0.415 | 208.1 | 8.1 | 100 | 31.1 | 67.3 | 66.4 | 99.2 | 31 | 2.793 | 55.5 | 65.6 | 27.5 | 15.7 | 75 | 31 | 0.918 | 34.1 | 56 | 3210 | 21.6 | 100.1 | 55.6 | 0 | 19.9 | 0 | 39.9 | 33.2
29222 | 422 | 3 | 1548 | 49.7 | 72.8 | 86.2 | 30 | 32.1 | 0.048 | 104 | 11.5 | 69.9 | 40.1 | 67.2 | 0.91 | 97 | 350.3 | 316.5 | 88.2 | 470.3 | 0.413 | 208.1 | 8.1 | 100 | 31 | 67.3 | 67.4 | 99.2 | 31 | 2.809 | 55.6 | 66.2 | 27.5 | 15.7 | 75 | 31 | 0.916 | 33.7 | 57 | 3210 | 21.6 | 99.8 | 55.7 | 0.1 | 20.1 | 0 | 39.9 | 33.2
29224 | 424 | 3 | 1548 | 49.6 | 72.8 | 86.1 | 30 | 32.2 | 0.049 | 103.9 | 11.5 | 69.9 | 40.2 | 67 | 0.91 | 97 | 350.6 | 316.8 | 88.2 | 470.1 | 0.412 | 208.2 | 8.1 | 100.1 | 31 | 67.2 | 68.1 | 99.2 | 31 | 2.814 | 55.5 | 67.1 | 27.5 | 15.7 | 75 | 31 | 0.917 | 33.7 | 56 | 3180 | 21.6 | 99.8 | 55.7 | 0.1 | 19.9 | 0 | 40 | 33.2
29226 | 426 | 3 | 1549 | 49.7 | 72.7 | 86 | 30 | 32.2 | 0.049 | 103.9 | 11.5 | 70 | 40.1 | 67 | 0.91 | 97 | 350.8 | 317 | 88.1 | 469.9 | 0.414 | 208 | 8.1 | 100.1 | 31 | 67.2 | 68.5 | 99.2 | 31 | 2.818 | 55.5 | 67.8 | 27.5 | 15.7 | 75 | 31 | 0.914 | 33.7 | 57 | 3060 | 21.6 | 99.8 | 55.6 | 0.1 | 20.1 | 0 | 40 | 33.2
29228 | 428 | 3 | 1550 | 49.8 | 72.7 | 86 | 30 | 32.2 | 0.048 | 103.9 | 11.5 | 70 | 40 | 67 | 0.908 | 97.1 | 351.6 | 317.8 | 88 | 469.7 | 0.415 | 208.7 | 8.1 | 100 | 31 | 67.1 | 69.3 | 99.3 | 31 | 2.817 | 55.5 | 68.3 | 27.5 | 15.7 | 75 | 31 | 0.915 | 33.7 | 57 | 3160 | 21.6 | 100.1 | 55.7 | 0.1 | 20.1 | 0 | 39.8 | 33.2
29230 | 430 | 3 | 1550 | 49.8 | 72.7 | 85.9 | 30 | 32.3 | 0.048 | 103.9 | 11.5 | 70 | 39.9 | 67 | 0.909 | 97 | 352.1 | 318.3 | 88 | 469.5 | 0.415 | 208.4 | 8.1 | 100 | 31 | 67.1 | 70 | 99.2 | 31 | 2.798 | 55.5 | 69 | 27.5 | 15.7 | 75 | 31 | 0.912 | 34.1 | 57 | 3180 | 21.6 | 100.1 | 55.6 | 0.1 | 20.1 | 0 | 39.8 | 33.2
29232 | 432 | 3 | 1551 | 49.9 | 72.6 | 85.8 | 30 | 32.3 | 0.049 | 104 | 11.5 | 70 | 39.8 | 67.1 | 0.907 | 97 | 352.8 | 318.9 | 87.9 | 469.3 | 0.418 | 208.7 | 8.1 | 100 | 31.1 | 67 | 71.1 | 99.2 | 31 | 2.811 | 55.5 | 69.7 | 27.5 | 15.7 | 75 | 31 | 0.91 | 34.1 | 56 | 3230 | 21.6 | 99.8 | 55.6 | 0 | 19.9 | 0 | 39.7 | 33.2
29234 | 434 | 3 | 1550 | 49.9 | 72.5 | 85.8 | 30 | 32.3 | 0.049 | 104 | 11.5 | 70 | 39.9 | 67.2 | 0.907 | 97 | 353.1 | 319.3 | 87.9 | 469.1 | 0.418 | 207.8 | 8.1 | 100 | 31.2 | 67 | 71.6 | 99.2 | 31 | 2.802 | 55.5 | 70.7 | 27.5 | 15.7 | 75 | 31 | 0.912 | 34.1 | 57 | 3350 | 21.6 | 99.8 | 55.6 | 0.1 | 19.9 | 0 | 39.7 | 33.2
29236 | 436 | 3 | 1550 | 49.9 | 72.5 | 85.7 | 30 | 32.3 | 0.049 | 103.9 | 11.5 | 70.1 | 40 | 67.3 | 0.908 | 97 | 353.4 | 319.6 | 87.8 | 468.8 | 0.419 | 207.7 | 8.1 | 100 | 31.2 | 67 | 71.5 | 99.2 | 31 | 2.797 | 55.5 | 71.2 | 27.5 | 15.7 | 75 | 31 | 0.911 | 33.7 | 56 | 3180 | 21.6 | 99.8 | 55.6 | 0.1 | 19.8 | 0 | 39.8 | 33.2
29238 | 438 | 3 | 1550 | 49.8 | 72.4 | 85.6 | 30 | 32.4 | 0.049 | 103.9 | 11.5 | 70.1 | 40 | 67.5 | 0.907 | 97 | 353.8 | 320 | 87.7 | 468.6 | 0.419 | 207.5 | 8.1 | 100 | 31.2 | 66.9 | 71.8 | 99.2 | 31 | 2.82 | 55.5 | 71.3 | 27.5 | 15.7 | 75 | 31 | 0.91 | 34.1 | 56 | 3280 | 21.6 | 99.8 | 55.6 | 0.2 | 20.1 | 0 | 39.9 | 33.2
29240 | 440 | 3 | 1550 | 49.8 | 72.4 | 85.6 | 30 | 32.4 | 0.049 | 104 | 11.5 | 70.1 | 40.2 | 67.6 | 0.904 | 97 | 354.4 | 320.6 | 87.7 | 468.3 | 0.418 | 207.7 | 8.1 | 100 | 31.1 | 66.9 | 72.1 | 99.1 | 31 | 2.839 | 55.4 | 71.6 | 27.5 | 15.7 | 75 | 31 | 0.909 | 34.1 | 56 | 3280 | 21.6 | 99.8 | 55.6 | 0.1 | 20.1 | 0 | 39.9 | 33.2
29242 | 442 | 3 | 1550 | 49.8 | 72.4 | 85.5 | 30 | 32.4 | 0.049 | 104 | 11.5 | 70 | 40.3 | 67.7 | 0.907 | 97.1 | 354.7 | 320.9 | 87.6 | 468.1 | 0.418 | 207.5 | 8.1 | 100 | 31.2 | 66.8 | 72.2 | 99.3 | 31 | 2.823 | 55.5 | 71.8 | 27.5 | 15.7 | 75 | 31 | 0.904 | 33.7 | 56 | 3260 | 21.6 | 99.8 | 55.6 | 0.1 | 20.1 | 0 | 39.9 | 33.2
29244 | 444 | 3 | 1549 | 49.6 | 72.3 | 85.4 | 30 | 32.4 | 0.049 | 104 | 11.5 | 70.1 | 40.4 | 67.8 | 0.905 | 97.1 | 354.8 | 321.1 | 87.6 | 467.9 | 0.418 | 208 | 8.1 | 100 | 31.2 | 66.8 | 72.6 | 99.3 | 31 | 2.834 | 55.5 | 72 | 27.5 | 15.7 | 75 | 31 | 0.91 | 33.7 | 57 | 3040 | 21.6 | 99.8 | 55.7 | 0 | 19.9 | 0 | 39.8 | 33.2
29246 | 446 | 3 | 1550 | 49.7 | 72.3 | 85.4 | 30 | 32.5 | 0.05 | 104 | 11.5 | 70.1 | 40.3 | 67.9 | 0.904 | 97.1 | 355.3 | 321.6 | 87.6 | 467.6 | 0.419 | 208.1 | 8.1 | 100 | 31.2 | 66.8 | 72.3 | 99.3 | 30.9 | 2.826 | 55.5 | 72.3 | 27.5 | 15.7 | 75 | 31 | 0.909 | 33.7 | 57 | 3180 | 21.6 | 100.1 | 55.6 | 0.1 | 19.9 | 0 | 39.9 | 33.2
29248 | 448 | 3 | 1550 | 49.8 | 72.2 | 85.3 | 30 | 32.5 | 0.05 | 104 | 11.5 | 70.2 | 40.3 | 68 | 0.905 | 97.1 | 355.9 | 322.2 | 87.4 | 467.4 | 0.423 | 208.2 | 8.1 | 100.1 | 31.2 | 66.7 | 72 | 99.3 | 30.9 | 2.82 | 55.4 | 72.1 | 27.5 | 15.7 | 75 | 32 | 0.904 | 33.7 | 56 | 3110 | 21.6 | 99.8 | 55.7 | 0.1 | 19.9 | 0 | 39.8 | 33.2
29250 | 450 | 3 | 1550 | 49.7 | 72.2 | 85.2 | 30 | 32.5 | 0.05 | 104 | 11.5 | 70.2 | 40.2 | 68 | 0.903 | 97 | 356.6 | 322.8 | 87.4 | 467.2 | 0.423 | 207.8 | 8.1 | 100.1 | 31.2 | 66.7 | 72.5 | 99.2 | 30.9 | 2.809 | 55.4 | 72 | 27.5 | 15.7 | 74 | 32 | 0.907 | 33.7 | 54 | 3180 | 21.6 | 99.8 | 55.6 | 0.1 | 20.1 | 0 | 39.8 | 33.2
29252 | 452 | 3 | 1550 | 49.8 | 72.1 | 85.1 | 30 | 32.5 | 0.05 | 104 | 11.5 | 70.2 | 40 | 68.1 | 0.903 | 97.1 | 356.8 | 323.1 | 87.3 | 466.9 | 0.424 | 207.6 | 8.1 | 100 | 31.2 | 66.6 | 72.5 | 99.3 | 30.9 | 2.813 | 55.4 | 72.2 | 27.5 | 15.7 | 75 | 32 | 0.906 | 33.7 | 54 | 3260 | 21.6 | 100.1 | 55.7 | 0 | 20.1 | 0 | 39.8 | 33.2
29254 | 454 | 3 | 1550 | 49.8 | 72.1 | 85.1 | 30 | 32.6 | 0.049 | 104 | 11.5 | 70.2 | 39.9 | 68.1 | 0.903 | 97.1 | 357.3 | 323.6 | 87.2 | 466.7 | 0.424 | 207.6 | 8.1 | 100 | 31.1 | 66.6 | 72.1 | 99.2 | 30.9 | 2.828 | 55.4 | 72.3 | 27.5 | 15.7 | 74 | 32 | 0.907 | 33.7 | 56 | 3180 | 21.6 | 99.8 | 55.7 | 0 | 20 | 0 | 39.7 | 33.2
29256 | 456 | 3 | 1549 | 49.6 | 72 | 85 | 30 | 32.6 | 0.05 | 104 | 11.5 | 70.2 | 39.9 | 68.2 | 0.902 | 97.1 | 357.6 | 323.8 | 87.2 | 466.4 | 0.424 | 208 | 8.1 | 100 | 31 | 66.5 | 71.2 | 99.3 | 30.9 | 2.825 | 55.4 | 72 | 27.5 | 15.7 | 74 | 32 | 0.905 | 33.7 | 56 | 3210 | 21.6 | 99.8 | 55.6 | 0 | 19.8 | 0 | 39.7 | 33.2
29258 | 458 | 3 | 1549 | 49.7 | 72 | 85 | 30 | 32.6 | 0.05 | 104 | 11.5 | 70.1 | 39.9 | 68.1 | 0.9 | 97.1 | 358.1 | 324.4 | 87.2 | 466.1 | 0.423 | 208.1 | 8.1 | 100.1 | 31 | 66.5 | 71.1 | 99.3 | 30.9 | 2.822 | 55.4 | 71.3 | 27.5 | 15.7 | 74 | 32 | 0.906 | 33.7 | 56 | 3230 | 21.6 | 99.8 | 55.6 | 0.1 | 19.9 | 0 | 39.8 | 33.1
29260 | 460 | 3 | 1551 | 49.8 | 72 | 84.9 | 30 | 32.6 | 0.051 | 104 | 11.5 | 70.1 | 39.9 | 68.1 | 0.902 | 97.1 | 358.4 | 324.7 | 87.1 | 465.9 | 0.423 | 208.3 | 8.1 | 100 | 30.9 | 66.4 | 70.9 | 99.3 | 30.9 | 2.826 | 55.4 | 71.1 | 27.5 | 15.7 | 74 | 32 | 0.905 | 33.7 | 56 | 3260 | 21.6 | 99.8 | 55.7 | 0.1 | 19.9 | 0 | 39.8 | 33.1
29262 | 462 | 3 | 1550 | 49.7 | 71.9 | 84.8 | 30 | 32.6 | 0.05 | 104 | 11.5 | 70 | 39.8 | 68 | 0.901 | 97.1 | 359.1 | 325.4 | 87 | 465.7 | 0.422 | 207.9 | 8.1 | 100 | 30.9 | 66.4 | 70.1 | 99.2 | 30.9 | 2.817 | 55.4 | 70.8 | 27.5 | 15.7 | 74 | 32 | 0.904 | 33.7 | 56 | 3130 | 21.6 | 99.8 | 55.7 | 0.1 | 19.9 | 0 | 39.9 | 33.2
29264 | 464 | 3 | 1551 | 49.9 | 71.9 | 84.8 | 30 | 32.6 | 0.05 | 104 | 11.5 | 70 | 40 | 67.9 | 0.9 | 97.1 | 359.5 | 325.8 | 87 | 465.5 | 0.423 | 207.9 | 8.1 | 100 | 30.9 | 66.4 | 68.3 | 99.2 | 30.9 | 2.835 | 55.4 | 70.1 | 27.5 | 15.7 | 74 | 32 | 0.903 | 33.7 | 54 | 3210 | 21.6 | 99.8 | 55.5 | 0.1 | 20.1 | 0 | 39.8 | 33.2
29266 | 466 | 3 | 1556 | 50.2 | 71.8 | 84.7 | 30 | 32.6 | 0.049 | 104.1 | 11.5 | 69.9 | 39.9 | 67.7 | 0.899 | 97.1 | 359.8 | 326.1 | 87 | 465.2 | 0.425 | 207.8 | 8.1 | 100 | 30.8 | 66.3 | 66.6 | 99.3 | 30.9 | 2.864 | 56 | 68.5 | 27 | 15.7 | 74 | 32 | 0.902 | 34.5 | 55 | 3550 | 21.6 | 99.8 | 55.6 | 0 | 19.9 | 0 | 39.8 | 33.2
29268 | 468 | 3 | 1561 | 51.6 | 71.8 | 84.7 | 30 | 32.7 | 0.048 | 104.2 | 11.5 | 69.9 | 39.9 | 67.4 | 0.899 | 97.1 | 362 | 328 | 86.9 | 465 | 0.436 | 207.6 | 8.3 | 100.2 | 30.8 | 66.3 | 66.2 | 99.4 | 30.9 | 2.953 | 56.5 | 67 | 27 | 15.7 | 74 | 32 | 0.898 | 34.9 | 57 | 3430 | 21.6 | 100.1 | 55.6 | 0.1 | 20.1 | 0 | 39.7 | 33.2
29270 | 470 | 3 | 1558 | 51.6 | 71.7 | 84.6 | 30 | 32.7 | 0.049 | 104.3 | 11.5 | 69.9 | 40 | 67.2 | 0.898 | 97.1 | 362.6 | 328.6 | 86.9 | 464.9 | 0.435 | 207.6 | 8.4 | 100.2 | 30.8 | 66.2 | 66.2 | 99.5 | 30.9 | 2.939 | 56.5 | 66.3 | 27 | 15.7 | 74 | 32 | 0.897 | 34.5 | 55 | 3350 | 21.6 | 100.4 | 55.6 | 0 | 20 | 0 | 39.7 | 33.2
29272 | 472 | 3 | 1553 | 51.5 | 71.7 | 84.5 | 30 | 32.7 | 0.049 | 104.2 | 11.5 | 69.9 | 40.1 | 66.9 | 0.894 | 97.1 | 362.8 | 328.9 | 86.8 | 464.7 | 0.434 | 208.4 | 8.4 | 100.3 | 30.8 | 66.2 | 65.4 | 99.5 | 30.9 | 2.955 | 56.2 | 66.1 | 27 | 15.7 | 74 | 32 | 0.9 | 34.5 | 57 | 3380 | 21.6 | 100.1 | 55.6 | 0.2 | 20.1 | 0 | 39.6 | 33.2
29274 | 474 | 3 | 1544 | 49.8 | 71.7 | 84.4 | 30 | 32.7 | 0.05 | 104 | 11.5 | 69.9 | 40.1 | 66.6 | 0.898 | 97.1 | 360.7 | 327.2 | 86.6 | 464.5 | 0.423 | 208.5 | 8.2 | 100.1 | 30.7 | 66.1 | 64.3 | 99.3 | 30.9 | 2.832 | 55.5 | 65.5 | 27 | 15.7 | 74 | 32 | 0.9 | 33.7 | 56 | 3180 | 21.6 | 99.8 | 55.7 | 0.2 | 19.9 | 0 | 39.7 | 33.2
29276 | 476 | 3 | 1546 | 49.9 | 71.6 | 84.3 | 30 | 32.7 | 0.05 | 104 | 11.5 | 69.9 | 40 | 66.3 | 0.898 | 97.1 | 360.8 | 327.4 | 86.6 | 464.2 | 0.423 | 208.1 | 8.1 | 100 | 30.7 | 66.1 | 63.7 | 99.3 | 30.9 | 2.842 | 55.6 | 64.5 | 27 | 15.7 | 74 | 32 | 0.9 | 34.1 | 56 | 3310 | 21.6 | 99.8 | 55.6 | 0.1 | 20.1 | 0 | 39.7 | 33.2
29278 | 478 | 3 | 1546 | 49.7 | 71.6 | 84.3 | 30 | 32.7 | 0.05 | 103.9 | 11.5 | 69.8 | 40 | 66 | 0.893 | 97.1 | 361.2 | 327.8 | 86.5 | 464 | 0.423 | 207.8 | 8.1 | 100 | 30.7 | 66 | 63.9 | 99.2 | 30.8 | 2.85 | 55.5 | 63.8 | 27 | 15.7 | 74 | 32 | 0.895 | 34.1 | 57 | 3180 | 21.6 | 99.8 | 55.6 | 0 | 19.9 | 0 | 39.8 | 33.2
29280 | 480 | 3 | 1547 | 49.7 | 71.5 | 84.2 | 30 | 32.7 | 0.05 | 103.9 | 11.5 | 69.8 | 40 | 65.8 | 0.894 | 97.1 | 361.9 | 328.4 | 86.6 | 463.7 | 0.425 | 207.5 | 8.1 | 100 | 30.7 | 66 | 64.8 | 99.3 | 30.8 | 2.849 | 55.4 | 63.9 | 27 | 15.7 | 74 | 32 | 0.898 | 33.7 | 54 | 3310 | 21.6 | 99.8 | 55.6 | 0 | 19.8 | 0 | 39.7 | 33.2
29282 | 482 | 3 | 1545 | 49.4 | 71.5 | 84.1 | 30 | 32.7 | 0.05 | 104 | 11.5 | 69.8 | 40 | 65.6 | 0.891 | 97.1 | 362.5 | 329 | 86.5 | 463.5 | 0.421 | 207.7 | 8.1 | 100 | 30.6 | 65.9 | 65.7 | 99.3 | 30.8 | 2.839 | 55.4 | 64.6 | 27 | 15.7 | 74 | 32 | 0.896 | 34.1 | 54 | 3350 | 21.6 | 100.1 | 55.6 | 0.1 | 19.9 | 0 | 39.8 | 33.2
29284 | 484 | 3 | 1548 | 49.6 | 71.4 | 84.1 | 30 | 32.7 | 0.051 | 103.9 | 11.5 | 69.8 | 40 | 65.5 | 0.891 | 97.1 | 363 | 329.5 | 86.3 | 463.3 | 0.424 | 207.8 | 8.1 | 100 | 30.5 | 65.9 | 66.6 | 99.3 | 30.8 | 2.856 | 55.4 | 65.4 | 27 | 15.7 | 74 | 32 | 0.894 | 33.7 | 56 | 3210 | 21.6 | 99.8 | 55.6 | 0.2 | 19.9 | 0 | 39.7 | 33.2
29286 | 486 | 3 | 1548 | 49.5 | 71.4 | 84 | 30 | 32.8 | 0.05 | 103.9 | 11.5 | 69.8 | 40 | 65.4 | 0.893 | 97.1 | 363.5 | 330 | 86.3 | 463 | 0.424 | 207.7 | 8.1 | 100 | 30.5 | 65.8 | 66.6 | 99.2 | 30.8 | 2.852 | 55.4 | 66.1 | 27 | 15.7 | 74 | 32 | 0.897 | 33.7 | 56 | 3280 | 21.6 | 99.8 | 55.6 | 0.2 | 19.9 | 0 | 39.8 | 33.1
29288 | 488 | 3 | 1550 | 49.7 | 71.3 | 83.9 | 30 | 32.8 | 0.05 | 103.9 | 11.5 | 69.8 | 40 | 65.4 | 0.892 | 97.1 | 364.2 | 330.8 | 86.3 | 462.8 | 0.426 | 207.8 | 8.1 | 100 | 30.5 | 65.8 | 67.6 | 99.2 | 30.8 | 2.856 | 55.4 | 66.4 | 27 | 15.7 | 74 | 32 | 0.891 | 33.7 | 57 | 3130 | 21.6 | 99.8 | 55.6 | 0 | 20.1 | 0 | 39.7 | 33.1
29290 | 490 | 3 | 1551 | 49.9 | 71.3 | 83.8 | 30 | 32.8 | 0.05 | 104 | 11.5 | 69.9 | 40.2 | 65.5 | 0.89 | 97.1 | 365.1 | 331.5 | 86.2 | 462.7 | 0.427 | 207.7 | 8.1 | 100 | 30.5 | 65.8 | 68.5 | 99.2 | 30.8 | 2.881 | 55.4 | 67.1 | 27 | 15.7 | 74 | 32 | 0.895 | 33.7 | 57 | 3110 | 21.6 | 99.8 | 55.6 | 0 | 20.1 | 0 | 39.7 | 33.1
29292 | 492 | 3 | 1549 | 49.7 | 71.2 | 83.8 | 30 | 32.8 | 0.051 | 104 | 11.5 | 69.9 | 40.2 | 65.5 | 0.891 | 97.1 | 365.2 | 331.7 | 86.2 | 462.5 | 0.425 | 207.4 | 8.1 | 100 | 30.5 | 65.7 | 69.1 | 99.2 | 30.7 | 2.865 | 55.5 | 67.9 | 27 | 15.7 | 74 | 32 | 0.893 | 33.7 | 57 | 3210 | 21.6 | 99.8 | 55.6 | 0.1 | 20.1 | 0 | 39.6 | 33.1
29294 | 494 | 3 | 1551 | 49.9 | 71.2 | 83.7 | 30 | 32.8 | 0.051 | 104 | 11.5 | 69.9 | 40.4 | 65.7 | 0.89 | 97.1 | 365.7 | 332.2 | 86.1 | 462.3 | 0.427 | 208 | 8.1 | 100 | 30.5 | 65.7 | 69.4 | 99.2 | 30.7 | 2.869 | 55.4 | 68.7 | 27 | 15.7 | 74 | 32 | 0.895 | 34.1 | 56 | 3260 | 21.6 | 99.8 | 55.6 | 0.1 | 19.8 | 0 | 39.6 | 33.2
29296 | 496 | 3 | 1550 | 49.8 | 71.2 | 83.7 | 30 | 32.8 | 0.051 | 104 | 11.5 | 69.9 | 40.4 | 65.8 | 0.888 | 97.1 | 366.1 | 332.6 | 86 | 462.1 | 0.427 | 207.8 | 8.1 | 100 | 30.5 | 65.6 | 69.6 | 99.2 | 30.7 | 2.9 | 55.4 | 69.1 | 27 | 15.7 | 73 | 32 | 0.894 | 34.1 | 54 | 3350 | 21.6 | 99.8 | 55.5 | 0.1 | 19.9 | 0 | 39.6 | 33.2
29298 | 498 | 3 | 1549 | 49.7 | 71.1 | 83.6 | 30 | 32.8 | 0.051 | 103.9 | 11.5 | 69.9 | 40.3 | 65.9 | 0.89 | 97.1 | 366.3 | 332.9 | 85.9 | 461.9 | 0.429 | 207.6 | 8.1 | 100 | 30.5 | 65.6 | 70 | 99.3 | 30.7 | 2.866 | 55.4 | 69.3 | 27 | 15.7 | 73 | 32 | 0.891 | 34.1 | 54 | 3310 | 21.6 | 99.8 | 55.6 | 0.2 | 19.9 | 0 | 39.7 | 33.1
29300 | 500 | 3 | 1550 | 49.6 | 71.1 | 83.5 | 30 | 32.8 | 0.05 | 104 | 11.5 | 69.9 | 40.2 | 66 | 0.888 | 97.1 | 366.9 | 333.4 | 85.9 | 461.7 | 0.428 | 207.7 | 8.1 | 100 | 30.5 | 65.6 | 70.3 | 99.3 | 30.7 | 2.873 | 55.4 | 69.7 | 27 | 15.7 | 73 | 32 | 0.891 | 33.7 | 54 | 3380 | 21.6 | 99.8 | 55.6 | 0.1 | 20.1 | 0 | 39.7 | 33.2
29302 | 502 | 3 | 1550 | 49.7 | 71 | 83.4 | 30 | 32.8 | 0.05 | 104 | 11.5 | 69.9 | 39.9 | 66.1 | 0.888 | 97.1 | 367.2 | 333.8 | 85.8 | 461.5 | 0.429 | 207.6 | 8.1 | 100 | 30.4 | 65.5 | 70.4 | 99.2 | 30.8 | 2.884 | 55.4 | 70 | 27 | 15.7 | 73 | 32 | 0.893 | 34.1 | 54 | 3430 | 21.6 | 99.8 | 55.6 | 0 | 19.9 | 0 | 39.8 | 33.2
29304 | 504 | 3 | 1551 | 49.9 | 71 | 83.4 | 30 | 32.8 | 0.051 | 104 | 11.5 | 69.9 | 39.9 | 66.2 | 0.888 | 97.1 | 367.9 | 334.4 | 85.8 | 461.3 | 0.432 | 207.6 | 8.1 | 100 | 30.4 | 65.5 | 70.5 | 99.2 | 30.8 | 2.881 | 55.4 | 70.2 | 27 | 15.7 | 73 | 32 | 0.886 | 33.7 | 54 | 3310 | 21.6 | 99.8 | 55.6 | 0 | 19.9 | 0 | 39.7 | 33.1
29306 | 506 | 3 | 1551 | 49.7 | 70.9 | 83.3 | 30 | 32.8 | 0.051 | 104 | 11.5 | 69.9 | 40 | 66.3 | 0.887 | 97.1 | 368.3 | 334.8 | 85.7 | 461.2 | 0.431 | 207.7 | 8.1 | 99.9 | 30.3 | 65.4 | 70.4 | 99.2 | 30.8 | 2.883 | 55.4 | 70.3 | 27 | 15.7 | 73 | 32 | 0.892 | 33.7 | 54 | 3310 | 21.6 | 99.8 | 55.6 | 0.1 | 19.9 | 0 | 39.8 | 33.2
29308 | 508 | 3 | 1549 | 49.5 | 70.9 | 83.2 | 30 | 32.9 | 0.05 | 104 | 11.5 | 70 | 40.1 | 66.4 | 0.885 | 97.1 | 368.4 | 335 | 85.8 | 461 | 0.431 | 207.3 | 8.1 | 100 | 30.3 | 65.4 | 70.5 | 99.2 | 30.7 | 2.881 | 55.4 | 70.2 | 27 | 15.7 | 73 | 32 | 0.893 | 34.1 | 54 | 3160 | 21.6 | 99.8 | 55.6 | 0.2 | 20 | 0 | 39.6 | 33.2
29310 | 510 | 3 | 1551 | 49.8 | 70.8 | 83.2 | 30 | 32.9 | 0.05 | 104 | 11.5 | 70 | 40 | 66.5 | 0.886 | 97.1 | 369.1 | 335.7 | 85.6 | 460.8 | 0.432 | 207.6 | 8.1 | 100 | 30.3 | 65.4 | 70.6 | 99.2 | 30.7 | 2.889 | 55.4 | 70.3 | 27 | 15.7 | 73 | 32 | 0.89 | 34.1 | 57 | 3180 | 21.6 | 99.8 | 55.6 | 0.2 | 20.1 | 0 | 39.7 | 33.1
29312 | 512 | 3 | 1560 | 51.1 | 70.8 | 83.1 | 30 | 32.9 | 0.049 | 104.1 | 11.5 | 70 | 40 | 66.6 | 0.886 | 97.1 | 370.3 | 336.7 | 85.5 | 460.6 | 0.442 | 207.1 | 8.2 | 100.1 | 30.3 | 65.3 | 70.9 | 99.3 | 30.7 | 2.953 | 56.3 | 70.5 | 26.5 | 15.7 | 73 | 32 | 0.889 | 34.9 | 56 | 3400 | 21.6 | 100.1 | 55.5 | 0.1 | 20.1 | 0 | 39.6 | 33.2
29314 | 514 | 3 | 1560 | 51.7 | 70.8 | 83 | 30 | 32.9 | 0.048 | 104.2 | 11.5 | 70 | 40.1 | 66.7 | 0.886 | 97.1 | 371.9 | 338.2 | 85.5 | 460.4 | 0.445 | 207.2 | 8.4 | 100.2 | 30.3 | 65.3 | 70 | 99.4 | 30.7 | 2.978 | 56.6 | 70.6 | 26.5 | 15.7 | 73 | 32 | 0.884 | 34.9 | 57 | 3570 | 21.6 | 100.1 | 55.5 | 0.1 | 20.1 | 0 | 39.6 | 33.1
29316 | 516 | 3 | 1558 | 51.8 | 70.7 | 83 | 30 | 32.8 | 0.048 | 104.3 | 11.5 | 70.1 | 40.1 | 66.7 | 0.883 | 97.1 | 372 | 338.4 | 85.4 | 460.3 | 0.447 | 207.6 | 8.4 | 100.2 | 30.3 | 65.2 | 68.9 | 99.5 | 30.8 | 2.975 | 56.6 | 70 | 26.5 | 15.7 | 73 | 32 | 0.886 | 34.9 | 57 | 3380 | 21.6 | 100.1 | 55.6 | 0.1 | 20 | 0 | 39.6 | 33.2
29318 | 518 | 3 | 1556 | 51.8 | 70.7 | 82.9 | 30 | 32.8 | 0.048 | 104.2 | 11.5 | 70.1 | 40.2 | 66.6 | 0.884 | 97.1 | 372 | 338.5 | 85.3 | 460.2 | 0.447 | 207.2 | 8.5 | 100.2 | 30.3 | 65.2 | 68.6 | 99.4 | 30.7 | 2.967 | 56.6 | 69.1 | 26.5 | 15.7 | 73 | 32 | 0.886 | 34.9 | 56 | 3400 | 21.6 | 100.1 | 55.6 | 0 | 19.7 | 0 | 39.6 | 33.2
29320 | 520 | 3 | 1553 | 51.6 | 70.6 | 82.9 | 30 | 32.8 | 0.049 | 104.2 | 11.5 | 70.2 | 40.3 | 66.6 | 0.884 | 97.1 | 371.9 | 338.5 | 85.3 | 460 | 0.445 | 207 | 8.4 | 100.2 | 30.3 | 65.1 | 68.5 | 99.4 | 30.7 | 2.983 | 56.7 | 68.7 | 26.5 | 15.7 | 73 | 32 | 0.887 | 34.9 | 57 | 3530 | 21.6 | 100.1 | 55.6 | 0.1 | 19.9 | 0 | 39.6 | 33.2
29322 | 522 | 3 | 1545 | 50.5 | 70.6 | 82.8 | 30 | 32.8 | 0.05 | 104.1 | 11.5 | 70.2 | 40.3 | 66.5 | 0.881 | 97.1 | 371.3 | 338.1 | 85.3 | 459.9 | 0.435 | 208 | 8.3 | 100.2 | 30.2 | 65.1 | 67.3 | 99.4 | 30.7 | 2.965 | 56.1 | 68.4 | 26.5 | 15.7 | 73 | 32 | 0.883 | 34.1 | 57 | 3230 | 21.6 | 100.1 | 55.6 | 0.1 | 19.9 | 0 | 39.7 | 33.2
29324 | 524 | 3 | 1543 | 49.7 | 70.6 | 82.7 | 30 | 32.8 | 0.05 | 103.9 | 11.5 | 70.2 | 40.2 | 66.3 | 0.883 | 97.1 | 370.2 | 337.2 | 85.2 | 459.8 | 0.431 | 207.7 | 8.1 | 100 | 30.2 | 65 | 65.6 | 99.2 | 30.7 | 2.874 | 55.7 | 67.4 | 26.5 | 15.7 | 73 | 32 | 0.885 | 34.1 | 54 | 3430 | 21.6 | 99.8 | 55.6 | 0.1 | 19.9 | 0 | 39.7 | 33.1
29326 | 526 | 3 | 1543 | 49.4 | 70.6 | 82.7 | 30 | 32.8 | 0.051 | 103.9 | 11.5 | 70.2 | 40 | 66.1 | 0.882 | 97.1 | 370.4 | 337.4 | 85.2 | 459.7 | 0.43 | 207.9 | 8.1 | 99.9 | 30.2 | 65 | 64.1 | 99.2 | 30.7 | 2.898 | 55.6 | 65.9 | 26.5 | 15.7 | 73 | 32 | 0.884 | 34.1 | 57 | 3160 | 21.6 | 99.8 | 55.6 | 0.1 | 20 | 0 | 39.6 | 33.1
29328 | 528 | 3 | 1545 | 49.4 | 70.5 | 82.6 | 30 | 32.8 | 0.051 | 103.9 | 11.5 | 70.2 | 40 | 65.7 | 0.88 | 97.1 | 371.1 | 338.1 | 85.1 | 459.5 | 0.43 | 207.7 | 8 | 99.9 | 30.2 | 65 | 63.7 | 99.2 | 30.7 | 2.898 | 55.5 | 64.5 | 26.5 | 15.7 | 73 | 32 | 0.882 | 34.1 | 54 | 3380 | 21.6 | 99.8 | 55.6 | 0.1 | 20.1 | 0 | 39.6 | 33.1
29330 | 530 | 3 | 1547 | 49.6 | 70.4 | 82.5 | 30 | 32.8 | 0.051 | 103.9 | 11.5 | 70.2 | 40 | 65.5 | 0.881 | 97.1 | 372.1 | 339 | 85.1 | 459.3 | 0.43 | 207.7 | 8 | 99.9 | 30.2 | 64.9 | 63.9 | 99.1 | 30.7 | 2.899 | 55.5 | 64 | 26.5 | 15.7 | 73 | 32 | 0.883 | 34.1 | 54 | 3400 | 21.6 | 100.1 | 55.6 | 0.1 | 19.9 | 0 | 39.5 | 33.1
29332 | 532 | 3 | 1547 | 49.5 | 70.4 | 82.5 | 30 | 32.8 | 0.051 | 103.9 | 11.5 | 70.2 | 40 | 65.2 | 0.878 | 97.1 | 372.7 | 339.6 | 85 | 459.2 | 0.429 | 208 | 8 | 99.9 | 30.3 | 64.9 | 63.1 | 99.2 | 30.7 | 2.912 | 55.5 | 63.9 | 26.5 | 15.7 | 73 | 32 | 0.88 | 34.1 | 54 | 3430 | 21.6 | 99.8 | 55.6 | 0.1 | 20.1 | 0 | 39.5 | 33.1
29334 | 534 | 3 | 1548 | 49.3 | 70.3 | 82.4 | 30 | 32.8 | 0.05 | 103.9 | 11.5 | 70.1 | 39.9 | 64.9 | 0.878 | 97.1 | 372.9 | 339.8 | 84.9 | 459 | 0.428 | 208.1 | 8 | 99.9 | 30.3 | 64.8 | 62.2 | 99.2 | 30.7 | 2.905 | 55.5 | 63.2 | 26.5 | 15.7 | 73 | 32 | 0.88 | 33.7 | 55 | 3380 | 21.6 | 99.8 | 55.6 | 0.1 | 19.9 | 0 | 39.5 | 33.1
29336 | 536 | 3 | 1548 | 49.3 | 70.3 | 82.3 | 30 | 32.8 | 0.05 | 103.9 | 11.5 | 70 | 39.9 | 64.6 | 0.88 | 97.1 | 373.6 | 340.5 | 84.8 | 458.8 | 0.429 | 208.1 | 8 | 99.9 | 30.3 | 64.8 | 61.6 | 99.2 | 30.7 | 2.902 | 55.5 | 62.3 | 26.5 | 15.7 | 73 | 32 | 0.88 | 34.1 | 56 | 3330 | 21.6 | 99.8 | 55.6 | 0 | 20.1 | 0 | 39.6 | 33.1
29338 | 538 | 3 | 1548 | 49.1 | 70.3 | 82.3 | 30 | 32.8 | 0.051 | 103.9 | 11.5 | 70 | 39.9 | 64.3 | 0.878 | 97.1 | 373.9 | 340.8 | 84.7 | 458.7 | 0.43 | 207.8 | 8 | 100 | 30.2 | 64.7 | 61.9 | 99.2 | 30.7 | 2.916 | 55.5 | 61.8 | 26.5 | 15.7 | 72 | 32 | 0.878 | 34.1 | 56 | 3430 | 21.6 | 99.8 | 55.6 | 0 | 19.8 | 0 | 39.6 | 33.1
29340 | 540 | 3 | 1550 | 49.4 | 70.2 | 82.2 | 30 | 32.8 | 0.051 | 103.9 | 11.5 | 70 | 39.9 | 64.1 | 0.875 | 97.1 | 374.8 | 341.7 | 84.8 | 458.6 | 0.43 | 208.3 | 8 | 100 | 30.2 | 64.7 | 62.9 | 99.2 | 30.7 | 2.947 | 55.5 | 61.9 | 26.5 | 15.7 | 72 | 32 | 0.878 | 34.1 | 54 | 3310 | 21.6 | 99.8 | 55.6 | 0.1 | 20.1 | 0 | 39.6 | 33.2
29342 | 542 | 3 | 1549 | 49.3 | 70.1 | 82.1 | 30 | 32.7 | 0.05 | 103.9 | 11.5 | 70 | 39.9 | 63.9 | 0.877 | 97.1 | 375.1 | 342 | 84.6 | 458.4 | 0.432 | 208.4 | 8 | 100 | 30.2 | 64.6 | 63.9 | 99.2 | 30.7 | 2.938 | 55.4 | 62.7 | 26.5 | 15.7 | 72 | 32 | 0.879 | 34.1 | 56 | 3260 | 21.6 | 99.8 | 55.6 | 0 | 19.9 | 0 | 39.6 | 33.2
29344 | 544 | 3 | 1550 | 49.4 | 70.1 | 82.1 | 30 | 32.7 | 0.051 | 103.9 | 11.5 | 70 | 40 | 63.9 | 0.875 | 97.1 | 375.5 | 342.4 | 84.6 | 458.2 | 0.435 | 208.2 | 8 | 99.9 | 30.3 | 64.6 | 64.7 | 99.2 | 30.6 | 2.913 | 55.4 | 63.6 | 26.5 | 15.7 | 72 | 32 | 0.878 | 34.1 | 57 | 3380 | 21.6 | 99.8 | 55.6 | 0.1 | 19.9 | 0 | 39.6 | 33.2
29346 | 546 | 3 | 1548 | 49.1 | 70 | 82 | 30 | 32.7 | 0.05 | 103.9 | 11.5 | 70 | 40.1 | 63.9 | 0.873 | 97.1 | 375.9 | 342.8 | 84.6 | 458 | 0.431 | 208.4 | 8 | 99.9 | 30.4 | 64.5 | 65.3 | 99.1 | 30.6 | 2.93 | 55.5 | 64.4 | 26.5 | 15.7 | 72 | 32 | 0.879 | 34.1 | 57 | 3310 | 21.6 | 99.8 | 55.6 | 0.1 | 20 | 0 | 39.6 | 33.1
29348 | 548 | 3 | 1559 | 50.9 | 70 | 81.9 | 30 | 32.7 | 0.049 | 104.2 | 11.5 | 70 | 40.1 | 63.9 | 0.874 | 97.1 | 377.4 | 344.2 | 84.5 | 457.8 | 0.446 | 207.5 | 8.2 | 100.1 | 30.4 | 64.5 | 66 | 99.3 | 30.6 | 3.042 | 56.5 | 65 | 26.5 | 15.7 | 72 | 32 | 0.872 | 34.9 | 55 | 3400 | 21.6 | 100.1 | 55.6 | 0.1 | 20.1 | 0 | 39.5 | 33.2
29350 | 550 | 3 | 1559 | 51.4 | 70 | 81.9 | 30 | 32.7 | 0.048 | 104.2 | 11.5 | 70 | 40 | 64 | 0.874 | 97.1 | 378.4 | 345.1 | 84.5 | 457.7 | 0.449 | 208.2 | 8.3 | 100.2 | 30.4 | 64.4 | 66.8 | 99.4 | 30.6 | 3.031 | 56.7 | 65.7 | 26.5 | 15.7 | 72 | 32 | 0.876 | 34.9 | 57 | 3530 | 21.6 | 100.1 | 55.6 | 0.1 | 20.1 | 0 | 39.5 | 33.2
29352 | 552 | 3 | 1557 | 51.4 | 69.9 | 81.8 | 30 | 32.7 | 0.048 | 104.2 | 11.5 | 70 | 40.1 | 64.1 | 0.871 | 97.1 | 378.6 | 345.4 | 84.4 | 457.6 | 0.45 | 207.4 | 8.4 | 100.2 | 30.4 | 64.4 | 67.4 | 99.4 | 30.6 | 3.039 | 56.7 | 66.5 | 26.5 | 15.7 | 72 | 32 | 0.876 | 34.9 | 56 | 3600 | 21.6 | 100.1 | 55.6 | 0.1 | 20.1 | 0 | 39.4 | 33.2
29354 | 554 | 3 | 1556 | 51.6 | 69.9 | 81.7 | 30 | 32.7 | 0.048 | 104.2 | 11.5 | 70 | 40.2 | 64.2 | 0.872 | 97.1 | 378.6 | 345.5 | 84.3 | 457.4 | 0.452 | 208 | 8.4 | 100.2 | 30.4 | 64.4 | 68 | 99.4 | 30.6 | 3.028 | 56.8 | 67.1 | 26 | 15.7 | 72 | 32 | 0.872 | 35.3 | 58 | 3400 | 21.6 | 100.1 | 55.6 | 0 | 19.9 | 0 | 39.3 | 33.2
29356 | 556 | 3 | 1550 | 51 | 69.8 | 81.6 | 30 | 32.6 | 0.049 | 104.2 | 11.5 | 70 | 40.3 | 64.4 | 0.872 | 97.1 | 378.5 | 345.6 | 84.2 | 457.3 | 0.446 | 208.1 | 8.4 | 100.2 | 30.4 | 64.3 | 67.8 | 99.4 | 30.5 | 3.03 | 56.3 | 67.7 | 26.5 | 15.7 | 72 | 32 | 0.872 | 34.5 | 56 | 3570 | 21.6 | 100.1 | 55.6 | 0.1 | 19.8 | 0 | 39.4 | 33.2
29358 | 558 | 3 | 1541 | 49.5 | 69.8 | 81.6 | 30 | 32.6 | 0.05 | 103.9 | 11.5 | 69.9 | 40.2 | 64.5 | 0.871 | 97.1 | 377 | 344.3 | 84.2 | 457.2 | 0.438 | 208.4 | 8.1 | 100 | 30.3 | 64.3 | 68.2 | 99.2 | 30.5 | 2.934 | 55.7 | 67.7 | 26.5 | 15.7 | 72 | 32 | 0.877 | 34.1 | 57 | 3310 | 21.6 | 99.8 | 55.6 | 0.1 | 20 | 0 | 39.6 | 33.1
29360 | 560 | 3 | 1544 | 49.3 | 69.8 | 81.5 | 30 | 32.6 | 0.05 | 103.9 | 11.5 | 70 | 40.2 | 64.6 | 0.871 | 97.1 | 377.2 | 344.5 | 84.1 | 457 | 0.436 | 207.9 | 8 | 99.9 | 30.3 | 64.2 | 68.6 | 99.2 | 30.5 | 2.937 | 55.7 | 67.9 | 26.5 | 15.7 | 72 | 32 | 0.871 | 34.1 | 56 | 3430 | 21.6 | 99.8 | 55.6 | 0.1 | 20.1 | 0 | 39.6 | 33.1
29362 | 562 | 3 | 1546 | 49.5 | 69.8 | 81.4 | 30 | 32.6 | 0.049 | 103.9 | 11.5 | 70 | 40 | 64.7 | 0.871 | 97.1 | 378 | 345.3 | 84.1 | 456.9 | 0.435 | 208.1 | 8 | 99.9 | 30.2 | 64.2 | 68.5 | 99.1 | 30.6 | 2.936 | 55.6 | 68.3 | 26.5 | 15.7 | 72 | 32 | 0.874 | 34.1 | 54 | 3380 | 21.6 | 99.8 | 55.6 | 0 | 20 | 0 | 39.6 | 33.2
29364 | 564 | 3 | 1545 | 49.1 | 69.7 | 81.4 | 30 | 32.6 | 0.05 | 103.9 | 11.5 | 70 | 39.9 | 64.8 | 0.869 | 97.1 | 378.3 | 345.6 | 84 | 456.7 | 0.433 | 209.2 | 8 | 99.9 | 30.2 | 64.2 | 68.5 | 99.2 | 30.6 | 2.954 | 55.6 | 68.3 | 26.5 | 15.7 | 72 | 32 | 0.873 | 34.1 | 55 | 3450 | 21.6 | 100.1 | 55.6 | 0.1 | 20.1 | 0 | 39.5 | 33.2
29366 | 566 | 3 | 1550 | 49.6 | 69.6 | 81.3 | 30 | 32.6 | 0.05 | 103.9 | 11.5 | 70 | 39.8 | 64.9 | 0.868 | 97.1 | 379 | 346.3 | 84 | 456.5 | 0.438 | 208.1 | 8 | 100 | 30.1 | 64.1 | 68.2 | 99.2 | 30.6 | 2.928 | 55.6 | 68.4 | 26.5 | 15.7 | 72 | 32 | 0.87 | 34.1 | 57 | 3260 | 21.6 | 99.8 | 55.6 | 0.1 | 19.9 | 0 | 39.4 | 33.1
29368 | 568 | 3 | 1547 | 49.1 | 69.6 | 81.3 | 30 | 32.5 | 0.049 | 103.9 | 11.5 | 70 | 39.7 | 65 | 0.868 | 97.1 | 379.3 | 346.6 | 83.9 | 456.3 | 0.434 | 207.9 | 8 | 100 | 30.1 | 64.1 | 68.2 | 99.2 | 30.6 | 2.93 | 55.6 | 68.2 | 26.5 | 15.7 | 72 | 32 | 0.874 | 34.1 | 57 | 3330 | 21.6 | 99.8 | 55.6 | 0.1 | 19.9 | 0 | 39.4 | 33.2
29370 | 570 | 3 | 1549 | 49.3 | 69.5 | 81.1 | 30 | 32.5 | 0.049 | 103.9 | 11.5 | 70 | 39.7 | 65 | 0.868 | 97.1 | 379.9 | 347.2 | 83.9 | 456.1 | 0.434 | 208 | 8 | 100 | 30.1 | 64 | 68.5 | 99.2 | 30.6 | 2.949 | 55.6 | 68.1 | 26.5 | 15.7 | 72 | 32 | 0.872 | 34.1 | 57 | 3330 | 21.6 | 99.8 | 55.6 | 0.1 | 20.1 | 0 | 39.5 | 33.1
29372 | 572 | 3 | 1549 | 49.3 | 69.5 | 81 | 30 | 32.5 | 0.049 | 103.9 | 11.5 | 70 | 39.7 | 65.1 | 0.865 | 97.1 | 380.4 | 347.8 | 83.8 | 455.9 | 0.433 | 207.8 | 8 | 99.9 | 30.1 | 63.9 | 68.8 | 99.2 | 30.5 | 2.96 | 55.6 | 68.4 | 26.5 | 15.7 | 72 | 32 | 0.868 | 34.1 | 56 | 3500 | 21.6 | 99.8 | 55.6 | 0.1 | 20.2 | 0 | 39.3 | 33.1
29374 | 574 | 3 | 1550 | 49.3 | 69.4 | 81 | 30 | 32.5 | 0.048 | 103.9 | 11.5 | 70 | 39.9 | 65.1 | 0.867 | 97.1 | 381 | 348.4 | 83.7 | 455.8 | 0.433 | 207.8 | 8 | 99.9 | 30.1 | 63.9 | 67.3 | 99.2 | 30.5 | 2.965 | 55.5 | 68.4 | 26.5 | 15.7 | 72 | 32 | 0.87 | 34.1 | 56 | 3400 | 21.6 | 99.8 | 55.6 | 0 | 19.9 | 0 | 39.4 | 33.1
29376 | 576 | 3 | 1550 | 49.3 | 69.4 | 80.9 | 30 | 32.4 | 0.049 | 103.9 | 11.5 | 70 | 39.9 | 65.1 | 0.865 | 97.1 | 381.5 | 348.8 | 83.6 | 455.6 | 0.432 | 207.4 | 8 | 99.9 | 30.1 | 63.9 | 66 | 99.2 | 30.5 | 2.955 | 55.5 | 67.4 | 26.5 | 15.7 | 72 | 31 | 0.869 | 34.1 | 56 | 3480 | 21.6 | 99.8 | 55.6 | 0 | 19.9 | 0 | 39.4 | 33.1
29378 | 578 | 3 | 1551 | 49.5 | 69.3 | 80.9 | 30 | 32.4 | 0.049 | 103.9 | 11.5 | 70 | 39.9 | 64.9 | 0.863 | 97.1 | 382 | 349.4 | 83.6 | 455.5 | 0.434 | 207.1 | 8.1 | 99.9 | 30.1 | 63.8 | 65.6 | 99.1 | 30.5 | 2.984 | 55.5 | 66.2 | 26.5 | 15.7 | 72 | 31 | 0.866 | 34.1 | 57 | 3260 | 21.6 | 99.8 | 55.7 | 0.1 | 19.8 | 0 | 39.4 | 33.2
29380 | 580 | 3 | 1553 | 49.6 | 69.3 | 80.8 | 30 | 32.4 | 0.048 | 104 | 11.5 | 70 | 39.9 | 64.8 | 0.864 | 97.1 | 382.2 | 349.5 | 83.5 | 455.3 | 0.433 | 207.1 | 8.1 | 100 | 30.1 | 63.8 | 65.3 | 99.2 | 30.5 | 2.975 | 55.8 | 65.7 | 26 | 15.7 | 72 | 31 | 0.868 | 34.1 | 57 | 3350 | 21.6 | 99.8 | 55.6 | 0.1 | 19.9 | 0 | 39.5 | 33.1
29382 | 582 | 3 | 1561 | 51.4 | 69.2 | 80.7 | 30 | 32.4 | 0.047 | 104.2 | 11.5 | 70 | 39.8 | 64.6 | 0.863 | 97.1 | 384 | 351.1 | 83.5 | 455.1 | 0.444 | 207 | 8.3 | 100.1 | 30.1 | 63.7 | 64 | 99.4 | 30.4 | 3.078 | 56.6 | 65.2 | 26 | 15.7 | 72 | 31 | 0.868 | 34.9 | 57 | 3670 | 21.6 | 100.1 | 55.6 | 0.1 | 20.1 | 0 | 39.5 | 33.1
29384 | 584 | 3 | 1559 | 51.3 | 69.2 | 80.7 | 30 | 32.4 | 0.047 | 104.2 | 11.5 | 70 | 39.9 | 64.4 | 0.861 | 97.1 | 384.2 | 351.4 | 83.4 | 455 | 0.44 | 206.9 | 8.4 | 100.2 | 30.1 | 63.7 | 62.6 | 99.4 | 30.4 | 3.082 | 56.7 | 64.1 | 26 | 15.7 | 72 | 31 | 0.866 | 34.9 | 56 | 3720 | 21.6 | 100.1 | 55.6 | 0.1 | 20.1 | 0 | 39.5 | 33.1
29386 | 586 | 3 | 1558 | 51.7 | 69.1 | 80.6 | 30 | 32.3 | 0.046 | 104.2 | 11.5 | 70 | 40.1 | 64.1 | 0.863 | 97.1 | 384.3 | 351.6 | 83.3 | 454.9 | 0.442 | 206.9 | 8.4 | 100.2 | 30.1 | 63.6 | 61.4 | 99.4 | 30.5 | 3.086 | 56.8 | 62.8 | 26 | 15.7 | 71 | 31 | 0.865 | 34.9 | 58 | 3530 | 21.6 | 100.1 | 55.6 | 0 | 20.1 | 0 | 39.4 | 33.1
29388 | 588 | 3 | 1554 | 51.6 | 69.1 | 80.6 | 30 | 32.3 | 0.046 | 104.2 | 11.5 | 70 | 40.2 | 63.8 | 0.86 | 97.1 | 384.3 | 351.6 | 83.3 | 454.8 | 0.439 | 206.9 | 8.4 | 100.2 | 30.1 | 63.6 | 61.5 | 99.4 | 30.5 | 3.099 | 56.8 | 61.7 | 26 | 15.7 | 71 | 31 | 0.865 | 35.3 | 57 | 3720 | 21.6 | 100.1 | 55.6 | 0.1 | 20.2 | 0 | 39.3 | 33.1
29390 | 590 | 3 | 1545 | 50.1 | 69.1 | 80.5 | 30 | 32.3 | 0.047 | 104 | 11.5 | 70 | 40.2 | 63.6 | 0.86 | 97.1 | 383.5 | 351.1 | 83.2 | 454.7 | 0.431 | 207.8 | 8.3 | 100.1 | 30.1 | 63.6 | 61.8 | 99.3 | 30.4 | 2.993 | 55.9 | 61.5 | 26 | 15.7 | 71 | 31 | 0.864 | 34.1 | 57 | 3430 | 21.6 | 100.1 | 55.5 | 0.1 | 20.1 | 0 | 39.3 | 33.1
29392 | 592 | 3 | 1544 | 49.8 | 69 | 80.4 | 30 | 32.3 | 0.049 | 103.9 | 11.5 | 70 | 40.1 | 63.3 | 0.86 | 97.1 | 382.9 | 350.6 | 83.1 | 454.5 | 0.43 | 207.6 | 8.1 | 100 | 30 | 63.5 | 61.4 | 99.2 | 30.4 | 2.959 | 55.7 | 61.7 | 26 | 15.7 | 71 | 31 | 0.859 | 34.1 | 55 | 3550 | 21.6 | 99.8 | 55.6 | 0.1 | 19.9 | 0 | 39.3 | 33.1
29394 | 594 | 3 | 1545 | 49.7 | 69 | 80.4 | 30 | 32.3 | 0.05 | 103.9 | 11.5 | 70 | 39.9 | 63.1 | 0.858 | 97.1 | 383.4 | 351.1 | 83.2 | 454.4 | 0.428 | 207.8 | 8.1 | 99.9 | 30 | 63.5 | 60.6 | 99.2 | 30.4 | 2.982 | 55.7 | 61.4 | 26 | 15.7 | 71 | 31 | 0.864 | 34.1 | 57 | 3720 | 21.6 | 99.8 | 55.6 | 0.1 | 19.9 | 0 | 39.4 | 33.1
29396 | 596 | 3 | 1546 | 49.6 | 68.9 | 80.3 | 30 | 32.2 | 0.05 | 103.9 | 11.5 | 69.9 | 39.9 | 62.9 | 0.856 | 97.1 | 383.9 | 351.6 | 83 | 454.2 | 0.427 | 207.8 | 8.1 | 100 | 30 | 63.5 | 60.2 | 99.2 | 30.4 | 3.021 | 55.7 | 60.7 | 26 | 15.7 | 71 | 31 | 0.865 | 34.1 | 54 | 3620 | 21.6 | 99.8 | 55.6 | 0.1 | 20.1 | 0 | 39.4 | 33.1
29398 | 598 | 3 | 1546 | 49.5 | 68.9 | 80.2 | 30 | 32.2 | 0.05 | 103.9 | 11.5 | 69.9 | 39.8 | 62.6 | 0.859 | 97.1 | 384.4 | 352.1 | 83 | 454 | 0.419 | 208.1 | 8.1 | 100 | 29.9 | 63.4 | 60.8 | 99.2 | 30.4 | 2.979 | 55.7 | 60.3 | 26 | 15.7 | 71 | 31 | 0.861 | 34.1 | 55 | 3450 | 21.6 | 100.1 | 55.5 | 0 | 20 | 0 | 39.4 | 33.1
29400 | 600 | 3 | 1548 | 49.8 | 68.9 | 80.2 | 30 | 32.2 | 0.05 | 103.9 | 11.5 | 69.9 | 39.9 | 62.5 | 0.857 | 97.1 | 385 | 352.7 | 82.9 | 453.8 | 0.424 | 207.9 | 8.1 | 99.9 | 29.9 | 63.4 | 61.9 | 99.1 | 30.4 | 3.021 | 55.6 | 60.7 | 26 | 15.7 | 71 | 31 | 0.862 | 34.1 | 55 | 3600 | 21.6 | 99.8 | 55.6 | 0.1 | 19.9 | 0 | 39.4 | 33.1
29402 | 602 | 3 | 1548 | 49.5 | 68.8 | 80.1 | 30 | 32.2 | 0.05 | 103.9 | 11.5 | 69.9 | 40 | 62.4 | 0.854 | 97.1 | 385.1 | 352.9 | 82.9 | 453.7 | 0.42 | 207.9 | 8 | 99.9 | 29.9 | 63.3 | 63 | 99.2 | 30.4 | 3.021 | 55.6 | 61.6 | 26 | 15.7 | 71 | 31 | 0.861 | 34.1 | 55 | 3550 | 21.6 | 100.1 | 55.6 | 0.1 | 19.9 | 0 | 39.4 | 33.1
29404 | 604 | 3 | 1549 | 49.6 | 68.8 | 80.1 | 30 | 32.2 | 0.05 | 104 | 11.5 | 69.9 | 40 | 62.4 | 0.856 | 97.1 | 385.7 | 353.5 | 82.8 | 453.5 | 0.418 | 207.4 | 8.1 | 99.9 | 29.9 | 63.3 | 63.7 | 99.2 | 30.4 | 3.011 | 55.6 | 62.6 | 26 | 15.7 | 71 | 31 | 0.858 | 34.1 | 54 | 3750 | 21.6 | 99.8 | 55.6 | 0.1 | 19.9 | 0 | 39.4 | 33.1
29406 | 606 | 3 | 1549 | 49.5 | 68.7 | 80 | 30 | 32.2 | 0.049 | 104 | 11.5 | 69.8 | 39.9 | 62.4 | 0.855 | 97.1 | 386.1 | 353.9 | 82.8 | 453.3 | 0.416 | 207.6 | 8.1 | 100 | 29.9 | 63.2 | 64.1 | 99.2 | 30.4 | 3.014 | 55.6 | 63.3 | 26 | 15.7 | 71 | 31 | 0.861 | 34.1 | 54 | 3620 | 21.6 | 99.8 | 55.6 | 0.1 | 20 | 0 | 39.4 | 33.2
29408 | 608 | 3 | 1550 | 49.7 | 68.7 | 79.9 | 30 | 32.1 | 0.051 | 104 | 11.5 | 69.8 | 40 | 62.4 | 0.854 | 97.1 | 386.5 | 354.3 | 82.8 | 453.2 | 0.418 | 207.9 | 8.1 | 100 | 29.9 | 63.2 | 65 | 99.2 | 30.4 | 3.017 | 55.6 | 63.8 | 26 | 15.7 | 71 | 31 | 0.86 | 34.1 | 54 | 3570 | 21.6 | 99.8 | 55.7 | 0.1 | 20.1 | 0 | 39.4 | 33.1
29410 | 610 | 3 | 1550 | 49.8 | 68.7 | 79.9 | 30 | 32.1 | 0.051 | 104 | 11.5 | 69.8 | 39.9 | 62.5 | 0.853 | 97.1 | 386.9 | 354.8 | 82.7 | 453 | 0.419 | 208 | 8.1 | 100 | 29.9 | 63.2 | 65.5 | 99.2 | 30.4 | 3.021 | 55.6 | 64.6 | 26 | 15.7 | 71 | 31 | 0.855 | 34.1 | 55 | 3500 | 21.6 | 99.8 | 55.6 | 0 | 20 | 0 | 39.2 | 33.1
29412 | 612 | 3 | 1548 | 49.5 | 68.6 | 79.8 | 30 | 32.1 | 0.051 | 104 | 11.5 | 69.8 | 39.9 | 62.7 | 0.853 | 97.1 | 387 | 355 | 82.6 | 452.8 | 0.417 | 208.1 | 8.1 | 100 | 29.9 | 63.1 | 66.2 | 99.3 | 30.4 | 3.03 | 55.6 | 65.2 | 26 | 15.7 | 71 | 31 | 0.857 | 34.1 | 55 | 3570 | 21.6 | 99.8 | 55.5 | 0 | 19.9 | 0 | 39.2 | 33.1
29414 | 614 | 3 | 1549 | 49.6 | 68.6 | 79.7 | 30 | 32.1 | 0.051 | 104 | 11.5 | 69.8 | 39.9 | 62.8 | 0.851 | 97.1 | 387.4 | 355.4 | 82.5 | 452.6 | 0.418 | 207.5 | 8.1 | 100 | 29.9 | 63.1 | 66.4 | 99.3 | 30.4 | 3.025 | 55.6 | 65.8 | 26 | 15.7 | 71 | 31 | 0.859 | 34.1 | 55 | 3620 | 21.6 | 99.8 | 55.6 | 0.1 | 19.9 | 0 | 39.2 | 33.1
29416 | 616 | 3 | 1549 | 49.5 | 68.5 | 79.7 | 30 | 32 | 0.05 | 104 | 11.5 | 69.9 | 39.8 | 63 | 0.852 | 97.1 | 387.7 | 355.7 | 82.5 | 452.4 | 0.416 | 207.4 | 8.1 | 100 | 29.9 | 63 | 66.3 | 99.2 | 30.4 | 3.019 | 55.6 | 66.1 | 26 | 15.7 | 71 | 31 | 0.855 | 34.1 | 54 | 3600 | 21.6 | 99.8 | 55.6 | 0.1 | 20.1 | 0 | 39.2 | 33.1
29418 | 618 | 3 | 1551 | 49.7 | 68.5 | 79.6 | 30 | 32 | 0.05 | 104 | 11.5 | 70 | 39.8 | 63.1 | 0.852 | 97.1 | 388 | 356 | 82.4 | 452.3 | 0.417 | 207.7 | 8.1 | 100 | 29.9 | 63 | 66.4 | 99.2 | 30.4 | 3.034 | 55.6 | 66.1 | 26 | 15.7 | 71 | 31 | 0.855 | 34.1 | 54 | 3620 | 21.6 | 99.8 | 55.6 | 0.1 | 19.9 | 0 | 39.3 | 33.1
29420 | 620 | 3 | 1549 | 49.6 | 68.4 | 79.5 | 30 | 32 | 0.05 | 104 | 11.5 | 70 | 39.9 | 63.2 | 0.849 | 97 | 388.5 | 356.5 | 82.4 | 452.2 | 0.414 | 207.9 | 8.1 | 99.9 | 29.9 | 62.9 | 66.7 | 99.1 | 30.3 | 3.043 | 55.6 | 66.2 | 26 | 15.7 | 71 | 31 | 0.852 | 34.1 | 56 | 3670 | 21.6 | 99.8 | 55.6 | 0.1 | 20 | 0 | 39.3 | 33.1
29422 | 622 | 3 | 1550 | 49.6 | 68.4 | 79.5 | 30 | 31.9 | 0.05 | 104 | 11.5 | 70 | 40 | 63.3 | 0.848 | 97.1 | 388.8 | 356.9 | 82.3 | 452.1 | 0.416 | 208.1 | 8.1 | 100 | 29.9 | 62.9 | 66.9 | 99.2 | 30.3 | 3.047 | 55.6 | 66.5 | 26 | 15.7 | 71 | 31 | 0.854 | 34.1 | 57 | 3670 | 21.6 | 100.1 | 55.6 | 0.1 | 19.8 | 0 | 39.3 | 33.1
29424 | 624 | 3 | 1550 | 49.7 | 68.3 | 79.4 | 30 | 31.9 | 0.05 | 104 | 11.5 | 70 | 40 | 63.4 | 0.848 | 97.1 | 389 | 357.2 | 82.3 | 451.9 | 0.414 | 208 | 8.1 | 100 | 29.9 | 62.8 | 66.9 | 99.2 | 30.3 | 3.034 | 55.6 | 66.7 | 26 | 15.7 | 70 | 31 | 0.853 | 34.1 | 57 | 3570 | 21.6 | 99.8 | 55.6 | 0 | 19.8 | 0 | 39.2 | 33.1
29426 | 626 | 3 | 1552 | 49.7 | 68.3 | 79.4 | 30 | 31.9 | 0.049 | 104 | 11.5 | 70 | 40 | 63.4 | 0.846 | 97.1 | 389.3 | 357.5 | 82.2 | 451.8 | 0.413 | 207.7 | 8.1 | 100 | 29.9 | 62.8 | 66.3 | 99.2 | 30.3 | 3.052 | 56 | 66.7 | 26 | 15.7 | 70 | 31 | 0.851 | 34.9 | 57 | 3400 | 21.6 | 99.8 | 55.6 | 0.1 | 19.9 | 0 | 39.3 | 33.1
29428 | 628 | 3 | 1560 | 51.4 | 68.2 | 79.3 | 30 | 31.8 | 0.049 | 104.2 | 11.5 | 70 | 40.2 | 63.5 | 0.845 | 97.1 | 390.6 | 358.6 | 82.1 | 451.6 | 0.425 | 207.7 | 8.3 | 100.1 | 29.9 | 62.8 | 66.2 | 99.4 | 30.3 | 3.154 | 56.7 | 66.3 | 25.5 | 15.7 | 70 | 31 | 0.851 | 34.9 | 57 | 3840 | 21.6 | 100.1 | 55.6 | 0.2 | 20 | 0 | 39.2 | 33.1
29430 | 630 | 3 | 1559 | 51.6 | 68.2 | 79.2 | 30 | 31.8 | 0.048 | 104.2 | 11.5 | 70.1 | 40.2 | 63.5 | 0.846 | 97.1 | 391 | 359.1 | 82.1 | 451.5 | 0.425 | 207.3 | 8.4 | 100.2 | 29.9 | 62.7 | 66.5 | 99.5 | 30.3 | 3.137 | 56.8 | 66.1 | 25.5 | 15.7 | 70 | 31 | 0.852 | 34.9 | 58 | 3620 | 21.6 | 100.1 | 55.6 | 0.2 | 19.9 | 0 | 39.2 | 33.1
29432 | 632 | 3 | 1556 | 51.6 | 68.1 | 79.2 | 30 | 31.8 | 0.048 | 104.2 | 11.5 | 70.1 | 40.3 | 63.5 | 0.845 | 97 | 391.2 | 359.4 | 82 | 451.5 | 0.426 | 207.4 | 8.4 | 100.2 | 29.9 | 62.7 | 66.1 | 99.4 | 30.3 | 3.154 | 56.8 | 66.3 | 25.5 | 15.7 | 70 | 31 | 0.848 | 34.9 | 56 | 3920 | 21.6 | 100.1 | 55.6 | 0.1 | 20.1 | 0 | 39.2 | 33.1
29434 | 634 | 3 | 1554 | 51.6 | 68.1 | 79.1 | 30 | 31.8 | 0.049 | 104.2 | 11.5 | 70.1 | 40.3 | 63.5 | 0.843 | 97 | 391.2 | 359.5 | 82 | 451.4 | 0.427 | 207 | 8.4 | 100.2 | 29.8 | 62.6 | 64.7 | 99.4 | 30.3 | 3.168 | 56.9 | 66 | 25.5 | 15.7 | 70 | 31 | 0.849 | 35.3 | 58 | 3770 | 21.6 | 100.1 | 55.6 | 0.1 | 20 | 0 | 39.2 | 33.1
29436 | 636 | 3 | 1544 | 50.4 | 68.1 | 79 | 30 | 31.7 | 0.05 | 104.1 | 11.5 | 70.2 | 40.3 | 63.4 | 0.844 | 97 | 390.9 | 359.3 | 81.9 | 451.3 | 0.419 | 207.5 | 8.3 | 100.2 | 29.8 | 62.6 | 63.3 | 99.3 | 30.2 | 3.092 | 56.2 | 64.8 | 25.5 | 15.7 | 70 | 31 | 0.85 | 34.1 | 57 | 3750 | 21.6 | 100.1 | 55.6 | 0.1 | 19.9 | 0 | 39.2 | 33.1
29438 | 638 | 3 | 1541 | 49.5 | 68 | 79 | 30 | 31.7 | 0.051 | 103.9 | 11.5 | 70.2 | 40.3 | 63.3 | 0.843 | 97 | 390 | 358.6 | 81.9 | 451.2 | 0.413 | 208.2 | 8.1 | 100 | 29.8 | 62.5 | 62.8 | 99.1 | 30.2 | 3.083 | 55.8 | 63.6 | 25.5 | 15.7 | 70 | 31 | 0.848 | 34.5 | 57 | 3670 | 21.6 | 99.8 | 55.6 | 0 | 19.9 | 0 | 39.2 | 33.1
29440 | 640 | 3 | 1544 | 49.5 | 68 | 78.9 | 30 | 31.7 | 0.051 | 103.9 | 11.5 | 70.2 | 40.2 | 63.1 | 0.842 | 97 | 390.4 | 358.9 | 81.8 | 451.1 | 0.413 | 207.4 | 8.1 | 99.9 | 29.8 | 62.5 | 62.6 | 99.1 | 30.2 | 3.051 | 55.8 | 63 | 25.5 | 15.7 | 70 | 31 | 0.847 | 34.1 | 54 | 3770 | 21.6 | 100.1 | 55.6 | 0.2 | 19.9 | 0 | 39.2 | 33.1
29442 | 642 | 3 | 1543 | 49.1 | 67.9 | 78.8 | 30 | 31.6 | 0.051 | 103.9 | 11.5 | 70.3 | 40 | 62.9 | 0.841 | 97.1 | 390.8 | 359.4 | 81.8 | 451 | 0.41 | 207.2 | 8 | 100 | 29.8 | 62.4 | 61.5 | 99.2 | 30.2 | 3.065 | 55.8 | 62.6 | 25.5 | 15.7 | 70 | 31 | 0.845 | 34.1 | 57 | 3450 | 21.6 | 99.8 | 55.6 | 0.2 | 19.9 | 0 | 39.3 | 33.1
29444 | 644 | 3 | 1547 | 49.5 | 67.9 | 78.8 | 30 | 31.6 | 0.051 | 103.9 | 11.5 | 70.3 | 39.9 | 62.7 | 0.84 | 97.1 | 391.4 | 360 | 81.7 | 450.9 | 0.412 | 207.4 | 8 | 100 | 29.7 | 62.4 | 60.3 | 99.2 | 30.2 | 3.072 | 55.7 | 61.6 | 25.5 | 15.7 | 70 | 31 | 0.845 | 34.1 | 57 | 3650 | 21.6 | 99.8 | 55.7 | 0 | 20.1 | 0 | 39.3 | 33.1
29446 | 646 | 3 | 1548 | 49.5 | 67.8 | 78.7 | 30 | 31.6 | 0.051 | 103.9 | 11.5 | 70.3 | 40 | 62.4 | 0.84 | 97 | 391.8 | 360.4 | 81.6 | 450.7 | 0.412 | 207.1 | 8 | 100 | 29.7 | 62.4 | 59.4 | 99.2 | 30.2 | 3.074 | 55.7 | 60.5 | 26 | 15.7 | 70 | 31 | 0.847 | 34.1 | 55 | 3670 | 21.6 | 99.8 | 55.6 | 0 | 20 | 0 | 39.3 | 33.1
29448 | 648 | 3 | 1548 | 49.4 | 67.8 | 78.6 | 30 | 31.6 | 0.051 | 103.9 | 11.5 | 70.3 | 40.1 | 62.1 | 0.842 | 97 | 392.3 | 360.9 | 81.6 | 450.6 | 0.41 | 207.4 | 8 | 100 | 29.7 | 62.3 | 59.5 | 99.1 | 30.2 | 3.073 | 55.7 | 59.7 | 26 | 15.7 | 70 | 31 | 0.843 | 34.1 | 57 | 3720 | 21.6 | 99.8 | 55.6 | 0.1 | 20.1 | 0 | 39.1 | 33.1
29450 | 650 | 3 | 1550 | 49.7 | 67.7 | 78.6 | 30 | 31.6 | 0.05 | 103.9 | 11.5 | 70.2 | 40 | 61.9 | 0.839 | 97 | 392.8 | 361.4 | 81.5 | 450.5 | 0.412 | 207.8 | 8.1 | 100 | 29.7 | 62.3 | 60.2 | 99.1 | 30.2 | 3.089 | 55.7 | 59.6 | 26 | 15.7 | 70 | 31 | 0.846 | 34.1 | 57 | 3500 | 21.6 | 100.1 | 55.6 | 0 | 20 | 0 | 39.1 | 33.1
29452 | 652 | 3 | 1551 | 49.9 | 67.7 | 78.5 | 30 | 31.6 | 0.051 | 103.9 | 11.5 | 70.1 | 39.9 | 61.7 | 0.838 | 97.1 | 393.3 | 362 | 81.4 | 450.3 | 0.411 | 207.3 | 8.1 | 100 | 29.7 | 62.2 | 60.2 | 99.2 | 30.2 | 3.096 | 55.6 | 60 | 26 | 15.7 | 70 | 31 | 0.842 | 34.1 | 54 | 3840 | 21.6 | 100.1 | 55.6 | 0.2 | 19.9 | 0 | 39 | 33.1
29454 | 654 | 3 | 1550 | 49.7 | 67.6 | 78.4 | 30 | 31.5 | 0.052 | 104 | 11.5 | 70.1 | 39.9 | 61.5 | 0.838 | 97 | 393.6 | 362.3 | 81.3 | 450.2 | 0.41 | 206.9 | 8.1 | 100 | 29.7 | 62.2 | 59.5 | 99.1 | 30.1 | 3.085 | 55.6 | 60.1 | 26 | 15.7 | 70 | 31 | 0.841 | 34.1 | 54 | 3650 | 21.6 | 99.8 | 55.6 | 0.1 | 19.9 | 0 | 39.2 | 33.1
29456 | 656 | 3 | 1551 | 49.7 | 67.6 | 78.3 | 30 | 31.5 | 0.051 | 103.9 | 11.5 | 70 | 39.9 | 61.3 | 0.838 | 97 | 393.7 | 362.5 | 81.4 | 450 | 0.412 | 207 | 8.1 | 100 | 29.7 | 62.1 | 59.1 | 99.1 | 30.2 | 3.088 | 55.7 | 59.6 | 26 | 15.7 | 70 | 31 | 0.845 | 34.5 | 55 | 3620 | 21.6 | 99.8 | 55.6 | 0 | 20 | 0 | 39.2 | 33.1
29458 | 658 | 3 | 1549 | 49.5 | 67.5 | 78.3 | 30 | 31.5 | 0.051 | 104 | 11.5 | 70 | 40 | 61.2 | 0.835 | 97 | 393.7 | 362.6 | 81.3 | 449.8 | 0.41 | 206.7 | 8.1 | 100 | 29.7 | 62.1 | 59.7 | 99.1 | 30.2 | 3.097 | 55.6 | 59.2 | 26 | 15.7 | 70 | 31 | 0.841 | 34.1 | 55 | 3720 | 21.6 | 99.8 | 55.6 | 0.1 | 20 | 0 | 39.2 | 33.1
29460 | 660 | 3 | 1550 | 49.6 | 67.5 | 78.2 | 30 | 31.5 | 0.051 | 103.9 | 11.5 | 70 | 39.9 | 61 | 0.836 | 97 | 393.8 | 362.7 | 81.2 | 449.6 | 0.41 | 206.7 | 8.1 | 100 | 29.6 | 62 | 60.7 | 99.1 | 30.2 | 3.106 | 55.6 | 59.6 | 26 | 15.7 | 70 | 31 | 0.842 | 34.1 | 55 | 3670 | 21.6 | 99.8 | 55.7 | 0 | 20 | 0 | 39.2 | 33.1
29462 | 662 | 3 | 1549 | 49.6 | 67.4 | 78.2 | 30 | 31.4 | 0.051 | 103.9 | 11.5 | 70 | 39.9 | 61 | 0.835 | 97 | 394.3 | 363.2 | 81.2 | 449.5 | 0.41 | 207.2 | 8.1 | 100 | 29.6 | 62 | 61.7 | 99.1 | 30.1 | 3.093 | 55.6 | 60.4 | 26 | 15.7 | 70 | 31 | 0.842 | 34.1 | 54 | 3720 | 21.6 | 99.8 | 55.6 | 0 | 19.9 | 0 | 39.2 | 33.1
29464 | 664 | 3 | 1550 | 49.7 | 67.4 | 78.1 | 30 | 31.4 | 0.05 | 103.9 | 11.5 | 69.9 | 40 | 61 | 0.833 | 97 | 394.6 | 363.5 | 81.1 | 449.3 | 0.41 | 207 | 8.1 | 100 | 29.7 | 61.9 | 62.3 | 99.1 | 30.1 | 3.096 | 55.6 | 61.4 | 26 | 15.7 | 70 | 31 | 0.84 | 34.1 | 57 | 3720 | 21.6 | 99.8 | 55.5 | 0.2 | 20 | 0 | 39.2 | 33.1
29466 | 666 | 3 | 1550 | 49.8 | 67.3 | 78 | 30 | 31.4 | 0.052 | 103.9 | 11.5 | 69.9 | 39.9 | 61 | 0.833 | 97 | 394.9 | 363.9 | 81.1 | 449.1 | 0.414 | 207.2 | 8.1 | 100 | 29.7 | 61.9 | 62.9 | 99.1 | 30.1 | 3.12 | 55.6 | 62.1 | 26 | 15.7 | 70 | 31 | 0.841 | 34.1 | 57 | 3650 | 21.6 | 100.1 | 55.6 | 0.2 | 20 | 0 | 39.2 | 33.1
29468 | 668 | 3 | 1549 | 49.6 | 67.3 | 78 | 30 | 31.4 | 0.052 | 103.9 | 11.5 | 69.9 | 39.9 | 61.1 | 0.833 | 97.1 | 394.9 | 364 | 81 | 448.9 | 0.413 | 207.3 | 8.1 | 100 | 29.7 | 61.9 | 63.6 | 99.2 | 30.1 | 3.09 | 55.6 | 62.6 | 26 | 15.7 | 70 | 31 | 0.838 | 34.1 | 57 | 3700 | 21.6 | 99.8 | 55.6 | 0.1 | 19.9 | 0 | 39.1 | 33.1
29470 | 670 | 3 | 1549 | 49.6 | 67.3 | 77.9 | 30 | 31.4 | 0.052 | 103.9 | 11.5 | 69.9 | 39.9 | 61.2 | 0.832 | 97.1 | 395.1 | 364.2 | 80.9 | 448.7 | 0.412 | 206.8 | 8.1 | 100 | 29.8 | 61.8 | 64.1 | 99.2 | 30.1 | 3.119 | 55.7 | 63.3 | 26 | 15.7 | 69 | 31 | 0.835 | 34.1 | 57 | 3600 | 21.6 | 99.8 | 55.6 | 0.1 | 20.1 | 0 | 39.1 | 33.1
29472 | 672 | 3 | 1549 | 49.6 | 67.2 | 77.8 | 30 | 31.4 | 0.051 | 103.9 | 11.5 | 69.9 | 40 | 61.3 | 0.829 | 97.1 | 395.5 | 364.6 | 80.9 | 448.5 | 0.411 | 207 | 8.1 | 100 | 29.8 | 61.8 | 64.5 | 99.2 | 30.1 | 3.106 | 55.6 | 63.8 | 26 | 15.7 | 69 | 31 | 0.836 | 34.1 | 57 | 3550 | 21.6 | 99.8 | 55.6 | 0.1 | 20.1 | 0 | 39 | 33.1
29474 | 674 | 3 | 1558 | 51.1 | 67.2 | 77.7 | 30 | 31.3 | 0.049 | 104.1 | 11.5 | 69.8 | 40 | 61.5 | 0.831 | 97.1 | 396.4 | 365.4 | 80.8 | 448.3 | 0.418 | 206.7 | 8.2 | 100 | 29.8 | 61.7 | 64.9 | 99.3 | 30.1 | 3.21 | 56.6 | 64.2 | 25.5 | 15.7 | 69 | 31 | 0.838 | 35.3 | 56 | 4010 | 21.6 | 100.1 | 55.6 | 0.1 | 19.8 | 0 | 39 | 33.1
29476 | 676 | 3 | 1558 | 51.4 | 67.1 | 77.6 | 30 | 31.3 | 0.049 | 104.2 | 11.5 | 69.8 | 40.1 | 61.6 | 0.83 | 97.1 | 397.2 | 366.2 | 80.7 | 448.1 | 0.418 | 206.7 | 8.4 | 100.2 | 29.8 | 61.7 | 64.8 | 99.4 | 30.1 | 3.197 | 56.7 | 64.5 | 25.5 | 15.7 | 69 | 31 | 0.838 | 35.3 | 57 | 3890 | 21.6 | 100.1 | 55.5 | 0.2 | 19.9 | 0 | 39.1 | 33.1
29478 | 678 | 3 | 1558 | 51.7 | 67.1 | 77.6 | 30 | 31.3 | 0.048 | 104.2 | 11.5 | 69.8 | 40.1 | 61.7 | 0.829 | 97.1 | 397.3 | 366.5 | 80.7 | 448 | 0.42 | 206.8 | 8.4 | 100.2 | 29.8 | 61.6 | 64.9 | 99.4 | 30 | 3.225 | 56.8 | 64.6 | 25.5 | 15.7 | 69 | 31 | 0.836 | 35.3 | 58 | 3940 | 21.6 | 100.1 | 55.7 | 0.2 | 20 | 0 | 39.2 | 33.1
29480 | 680 | 3 | 1556 | 51.6 | 67 | 77.5 | 30 | 31.3 | 0.048 | 104.2 | 11.5 | 69.9 | 40.1 | 61.8 | 0.829 | 97 | 397.5 | 366.7 | 80.6 | 447.9 | 0.418 | 206.4 | 8.4 | 100.2 | 29.8 | 61.6 | 64.9 | 99.3 | 30 | 3.224 | 56.8 | 64.6 | 25.5 | 15.7 | 69 | 31 | 0.838 | 35.3 | 58 | 3750 | 21.6 | 100.1 | 55.7 | 0.1 | 19.9 | 0 | 39.1 | 33.1
29482 | 682 | 3 | 1555 | 51.6 | 67 | 77.5 | 30 | 31.3 | 0.047 | 104.2 | 11.5 | 69.8 | 40.2 | 61.9 | 0.829 | 97.1 | 397.4 | 366.7 | 80.5 | 447.8 | 0.419 | 206.4 | 8.4 | 100.2 | 29.7 | 61.5 | 65.1 | 99.4 | 30 | 3.223 | 56.9 | 64.7 | 25.5 | 15.7 | 69 | 31 | 0.833 | 35.3 | 56 | 3920 | 21.6 | 100.1 | 55.6 | 0.1 | 20.1 | 0 | 39.2 | 33.1
29484 | 684 | 3 | 1544 | 50.1 | 66.9 | 77.4 | 30 | 31.2 | 0.051 | 104 | 11.5 | 69.8 | 40.1 | 62 | 0.827 | 97 | 396.9 | 366.4 | 80.5 | 447.6 | 0.41 | 206.6 | 8.3 | 100.1 | 29.7 | 61.5 | 65 | 99.2 | 29.9 | 3.13 | 55.8 | 64.9 | 26 | 15.7 | 69 | 31 | 0.832 | 34.1 | 54 | 3700 | 21.6 | 100.1 | 55.6 | 0.1 | 20.1 | 0 | 39.1 | 33.1
29486 | 686 | 3 | 1543 | 49.6 | 66.9 | 77.3 | 30 | 31.2 | 0.051 | 103.9 | 11.5 | 69.8 | 40.2 | 62 | 0.828 | 97.1 | 396.6 | 366.1 | 80.4 | 447.4 | 0.408 | 206.9 | 8.1 | 100 | 29.7 | 61.5 | 63.9 | 99.2 | 30 | 3.129 | 55.7 | 64.7 | 26 | 15.7 | 69 | 31 | 0.831 | 34.1 | 55 | 3840 | 21.6 | 99.8 | 55.6 | 0 | 19.8 | 0 | 39.1 | 33.1
29488 | 688 | 3 | 1544 | 49.6 | 66.9 | 77.2 | 30 | 31.2 | 0.05 | 103.9 | 11.5 | 69.8 | 40.1 | 62 | 0.827 | 97.1 | 396.9 | 366.5 | 80.4 | 447.2 | 0.406 | 206.5 | 8.1 | 99.9 | 29.8 | 61.4 | 63.7 | 99.1 | 30 | 3.126 | 55.7 | 63.9 | 26 | 15.7 | 69 | 31 | 0.83 | 34.1 | 57 | 3600 | 21.6 | 99.8 | 55.6 | 0.2 | 19.9 | 0 | 39.1 | 33.1
29490 | 690 | 3 | 1547 | 49.8 | 66.8 | 77.2 | 30 | 31.2 | 0.051 | 103.9 | 11.5 | 69.8 | 40.1 | 62 | 0.827 | 97 | 397.5 | 367 | 80.4 | 447 | 0.408 | 206.7 | 8.1 | 99.9 | 29.8 | 61.4 | 63.9 | 99 | 30 | 3.168 | 55.6 | 63.6 | 26 | 15.7 | 69 | 30 | 0.833 | 34.1 | 57 | 4010 | 21.6 | 99.8 | 55.6 | 0.2 | 20 | 0 | 39.1 | 33.1
29492 | 692 | 3 | 1548 | 49.8 | 66.8 | 77.1 | 30 | 31.2 | 0.051 | 103.9 | 11.5 | 69.8 | 40.1 | 61.9 | 0.828 | 97 | 397.9 | 367.5 | 80.4 | 446.8 | 0.409 | 206.6 | 8.1 | 99.9 | 29.8 | 61.3 | 62.9 | 99 | 30 | 3.114 | 55.5 | 63.6 | 26 | 15.7 | 69 | 31 | 0.831 | 34.1 | 56 | 3650 | 21.6 | 99.8 | 55.6 | 0.1 | 20.1 | 0 | 39 | 33
29494 | 694 | 3 | 1547 | 49.7 | 66.7 | 77.1 | 30 | 31.2 | 0.051 | 103.9 | 11.5 | 69.9 | 40.2 | 61.9 | 0.826 | 97 | 398.2 | 367.8 | 80.3 | 446.7 | 0.405 | 207.6 | 8.1 | 99.9 | 29.9 | 61.3 | 61.4 | 99.1 | 30 | 3.144 | 55.6 | 62.9 | 26 | 15.7 | 69 | 30 | 0.834 | 34.1 | 56 | 3820 | 21.6 | 99.8 | 55.6 | 0.1 | 20 | 0 | 39 | 33.1
29496 | 696 | 3 | 1548 | 49.6 | 66.7 | 77 | 30 | 31.2 | 0.051 | 103.9 | 11.5 | 70 | 40.1 | 61.7 | 0.824 | 97 | 398.6 | 368.2 | 80.1 | 446.5 | 0.404 | 207.3 | 8.1 | 99.9 | 29.9 | 61.2 | 60 | 99.1 | 29.9 | 3.127 | 55.6 | 61.6 | 26 | 15.7 | 69 | 30 | 0.831 | 34.1 | 57 | 3750 | 21.6 | 99.8 | 55.6 | 0 | 20 | 0 | 38.9 | 33.1
29498 | 698 | 3 | 1549 | 49.7 | 66.6 | 77 | 30 | 31.2 | 0.051 | 103.9 | 11.5 | 70 | 40.1 | 61.5 | 0.825 | 97 | 399 | 368.6 | 80 | 446.3 | 0.404 | 207.8 | 8.1 | 99.9 | 29.9 | 61.2 | 59.6 | 99.1 | 30 | 3.132 | 55.5 | 60.3 | 26 | 15.7 | 69 | 30 | 0.828 | 34.1 | 57 | 3570 | 21.6 | 99.8 | 55.6 | 0.1 | 19.8 | 0 | 39 | 33.1
29500 | 700 | 3 | 1547 | 49.4 | 66.6 | 76.9 | 30 | 31.2 | 0.05 | 103.9 | 11.5 | 70.1 | 40.1 | 61.2 | 0.824 | 97 | 399.2 | 368.9 | 80 | 446.1 | 0.399 | 208.4 | 8.1 | 99.9 | 29.8 | 61.2 | 59.7 | 99.1 | 29.9 | 3.162 | 55.5 | 59.8 | 26 | 15.7 | 69 | 30 | 0.826 | 34.1 | 57 | 3820 | 21.6 | 99.8 | 55.6 | 0.2 | 19.9 | 0 | 39.2 | 33.1
29502 | 702 | 3 | 1549 | 49.6 | 66.5 | 76.8 | 30 | 31.2 | 0.05 | 103.9 | 11.5 | 70 | 40.1 | 61 | 0.821 | 97 | 399.5 | 369.3 | 80 | 446 | 0.401 | 207.9 | 8.1 | 99.9 | 29.8 | 61.1 | 59.1 | 99.1 | 29.9 | 3.139 | 55.5 | 59.6 | 26 | 15.7 | 69 | 30 | 0.829 | 34.1 | 57 | 3700 | 21.6 | 99.8 | 55.6 | 0.1 | 20 | 0 | 39.2 | 33.1
29504 | 704 | 3 | 1550 | 49.6 | 66.5 | 76.7 | 30 | 31.2 | 0.051 | 103.9 | 11.5 | 70 | 40.1 | 60.8 | 0.824 | 97 | 399.9 | 369.7 | 80 | 445.8 | 0.401 | 207.6 | 8.1 | 99.9 | 29.8 | 61.1 | 58 | 99.1 | 29.9 | 3.135 | 55.5 | 59.1 | 26 | 15.7 | 69 | 30 | 0.829 | 34.1 | 56 | 3840 | 21.6 | 99.8 | 55.6 | 0 | 20.1 | 0 | 39.1 | 33.1
29506 | 706 | 3 | 1548 | 49.3 | 66.4 | 76.7 | 30 | 31.2 | 0.05 | 103.9 | 11.5 | 70 | 40 | 60.6 | 0.822 | 97 | 400.1 | 369.9 | 79.9 | 445.6 | 0.397 | 207 | 8 | 100 | 29.9 | 61 | 57.4 | 99.1 | 29.9 | 3.156 | 55.5 | 58.2 | 26 | 15.7 | 68 | 30 | 0.825 | 34.5 | 56 | 3870 | 21.6 | 99.8 | 55.7 | 0 | 20 | 0 | 39 | 33.1
29508 | 708 | 3 | 1551 | 49.7 | 66.4 | 76.6 | 30 | 31.2 | 0.05 | 103.9 | 11.5 | 70 | 40 | 60.3 | 0.82 | 97 | 400.4 | 370.2 | 79.8 | 445.5 | 0.4 | 207.6 | 8.1 | 100 | 30 | 61 | 57.7 | 99.1 | 29.9 | 3.183 | 55.5 | 57.6 | 26 | 15.7 | 68 | 30 | 0.827 | 34.1 | 56 | 3870 | 21.6 | 99.8 | 55.6 | 0 | 20.2 | 0 | 39 | 33.1
29510 | 710 | 3 | 1550 | 49.5 | 66.3 | 76.6 | 30 | 31.2 | 0.051 | 103.9 | 11.5 | 70 | 40 | 60.1 | 0.821 | 97 | 400.6 | 370.5 | 79.8 | 445.3 | 0.398 | 207.2 | 8.1 | 99.9 | 30 | 60.9 | 58.5 | 99.1 | 29.9 | 3.175 | 55.5 | 57.7 | 26 | 15.7 | 68 | 30 | 0.826 | 34.1 | 57 | 3570 | 21.6 | 99.8 | 55.6 | 0.1 | 20 | 0 | 38.9 | 33.1
29512 | 712 | 3 | 1550 | 49.7 | 66.3 | 76.5 | 30 | 31.2 | 0.051 | 103.9 | 11.5 | 70 | 40.1 | 60 | 0.82 | 97 | 401 | 370.9 | 79.6 | 445.1 | 0.397 | 208.1 | 8.1 | 99.9 | 29.9 | 60.9 | 59.2 | 99 | 29.9 | 3.182 | 55.5 | 58.3 | 26 | 15.7 | 68 | 30 | 0.826 | 34.1 | 54 | 3960 | 21.6 | 99.8 | 55.7 | 0.1 | 20 | 0 | 39 | 33.1
29514 | 714 | 3 | 1550 | 49.6 | 66.2 | 76.4 | 30 | 31.2 | 0.051 | 103.9 | 11.5 | 70 | 40.2 | 59.9 | 0.819 | 97 | 401.2 | 371.1 | 79.7 | 445 | 0.398 | 207.8 | 8.1 | 99.9 | 29.9 | 60.9 | 58.9 | 99 | 29.9 | 3.167 | 55.5 | 58.9 | 26 | 15.7 | 68 | 30 | 0.824 | 34.5 | 55 | 3960 | 21.6 | 99.8 | 55.6 | 0.1 | 19.9 | 0 | 39 | 33.1
29516 | 716 | 3 | 1550 | 49.5 | 66.2 | 76.4 | 30 | 31.2 | 0.051 | 103.9 | 11.4 | 70 | 40.2 | 59.8 | 0.818 | 97 | 401.5 | 371.5 | 79.6 | 444.8 | 0.399 | 207.1 | 8.1 | 99.9 | 29.8 | 60.8 | 58.4 | 99.1 | 29.9 | 3.153 | 55.5 | 58.8 | 26 | 15.7 | 68 | 30 | 0.821 | 34.1 | 55 | 3820 | 21.6 | 99.8 | 55.6 | 0.1 | 20.1 | 0 | 39 | 33.1
29518 | 718 | 3 | 1557 | 50.6 | 66.2 | 76.3 | 30 | 31.2 | 0.049 | 104.1 | 11.5 | 70 | 40.2 | 59.7 | 0.819 | 97 | 402 | 372 | 79.5 | 444.7 | 0.405 | 207.4 | 8.2 | 100 | 29.8 | 60.8 | 58.8 | 99.2 | 29.9 | 3.266 | 56.4 | 58.4 | 25.5 | 15.7 | 68 | 30 | 0.825 | 35.3 | 56 | 4040 | 21.6 | 99.8 | 55.5 | 0 | 19.9 | 0 | 39 | 33.1
29520 | 720 | 3 | 1559 | 51.4 | 66.1 | 76.2 | 30 | 31.2 | 0.049 | 104.2 | 11.5 | 70.1 | 40.1 | 59.6 | 0.818 | 97 | 403 | 373 | 79.4 | 444.6 | 0.409 | 206.5 | 8.3 | 100.1 | 29.8 | 60.7 | 59.9 | 99.3 | 29.9 | 3.292 | 56.6 | 58.7 | 26 | 15.7 | 68 | 31 | 0.826 | 34.9 | 57 | 4010 | 21.6 | 100.1 | 55.6 | 0 | 19.8 | 0 | 39 | 33.1
29522 | 722 | 3 | 1557 | 51.5 | 66.1 | 76.2 | 30 | 31.2 | 0.049 | 104.2 | 11.4 | 70.2 | 40.2 | 59.6 | 0.817 | 97 | 403.3 | 373.3 | 79.4 | 444.5 | 0.409 | 206.3 | 8.4 | 100.2 | 29.8 | 60.7 | 60.9 | 99.3 | 29.8 | 3.293 | 56.7 | 59.6 | 26 | 15.7 | 68 | 31 | 0.819 | 35.3 | 56 | 4060 | 21.6 | 100.1 | 55.7 | 0.1 | 19.9 | 0 | 39 | 33.1
29524 | 724 | 3 | 1556 | 51.7 | 66 | 76.1 | 30 | 31.3 | 0.049 | 104.2 | 11.4 | 70.1 | 40.2 | 59.7 | 0.818 | 97 | 403.5 | 373.5 | 79.3 | 444.4 | 0.412 | 206.5 | 8.4 | 100.2 | 29.8 | 60.6 | 61.6 | 99.3 | 29.8 | 3.284 | 56.7 | 60.5 | 26 | 15.7 | 68 | 31 | 0.823 | 35.3 | 58 | 3890 | 21.6 | 100.1 | 55.6 | 0.1 | 19.8 | 0 | 39 | 33.1
29526 | 726 | 3 | 1553 | 51.5 | 66 | 76 | 30 | 31.3 | 0.049 | 104.2 | 11.5 | 70.1 | 40.2 | 59.8 | 0.817 | 97 | 403.3 | 373.5 | 79.3 | 444.3 | 0.412 | 206.5 | 8.4 | 100.2 | 29.8 | 60.6 | 62 | 99.3 | 29.8 | 3.284 | 56.8 | 61.2 | 26 | 15.7 | 68 | 31 | 0.822 | 35.3 | 56 | 4090 | 21.6 | 100.1 | 55.6 | 0.1 | 20.1 | 0 | 38.9 | 33.1
29528 | 728 | 3 | 1553 | 51.5 | 66 | 76 | 30 | 31.3 | 0.049 | 104.2 | 11.5 | 70.1 | 40.1 | 59.9 | 0.815 | 97 | 403.4 | 373.7 | 79.2 | 444.2 | 0.416 | 206.6 | 8.4 | 100.2 | 29.8 | 60.5 | 62.4 | 99.3 | 29.8 | 3.296 | 56.8 | 61.7 | 25.5 | 15.7 | 68 | 31 | 0.817 | 35.3 | 56 | 3990 | 21.6 | 100.1 | 55.6 | 0.1 | 20.1 | 0 | 39 | 33.1
29530 | 730 | 3 | 1543 | 49.8 | 65.9 | 75.9 | 30 | 31.3 | 0.051 | 103.9 | 11.4 | 70.1 | 40.1 | 60 | 0.815 | 97 | 402.8 | 373.2 | 79.2 | 444.1 | 0.405 | 206.6 | 8.2 | 100 | 29.8 | 60.5 | 62.5 | 99.2 | 29.8 | 3.176 | 55.8 | 62.1 | 26 | 15.7 | 68 | 31 | 0.818 | 34.5 | 55 | 3790 | 21.6 | 99.8 | 55.5 | 0 | 20.2 | 0 | 38.9 | 33.1
29532 | 732 | 3 | 1543 | 49.4 | 65.9 | 75.8 | 30 | 31.3 | 0.051 | 103.9 | 11.4 | 70 | 40 | 60.1 | 0.816 | 97 | 402.8 | 373.2 | 79.1 | 443.9 | 0.404 | 206.5 | 8.1 | 99.9 | 29.8 | 60.5 | 63.1 | 99 | 29.8 | 3.175 | 55.7 | 62.4 | 26 | 15.7 | 68 | 31 | 0.817 | 34.5 | 54 | 3990 | 21.6 | 99.8 | 55.6 | 0 | 19.9 | 0 | 38.8 | 33
29534 | 734 | 3 | 1544 | 49.4 | 65.8 | 75.8 | 30 | 31.3 | 0.051 | 103.9 | 11.4 | 70 | 40 | 60.2 | 0.815 | 97 | 403.2 | 373.7 | 79 | 443.8 | 0.407 | 206.8 | 8 | 99.9 | 29.8 | 60.4 | 63 | 99 | 29.8 | 3.19 | 55.6 | 62.8 | 26 | 15.7 | 68 | 31 | 0.819 | 34.5 | 57 | 3720 | 21.6 | 99.8 | 55.7 | 0 | 19.9 | 0 | 38.8 | 33.1
29536 | 736 | 3 | 1547 | 49.5 | 65.8 | 75.7 | 30 | 31.3 | 0.051 | 103.9 | 11.4 | 70 | 40 | 60.3 | 0.815 | 97 | 403.6 | 374.1 | 79 | 443.6 | 0.409 | 206.6 | 8 | 99.9 | 29.8 | 60.4 | 62.8 | 99 | 29.8 | 3.181 | 55.6 | 62.9 | 26 | 15.7 | 68 | 31 | 0.815 | 34.1 | 54 | 3960 | 21.6 | 99.8 | 55.6 | 0.1 | 19.8 | 0 | 39 | 33
29538 | 738 | 3 | 1546 | 49.4 | 65.7 | 75.6 | 30 | 31.3 | 0.051 | 103.9 | 11.5 | 70 | 40 | 60.4 | 0.814 | 97 | 404 | 374.5 | 79 | 443.4 | 0.409 | 206.8 | 8 | 99.9 | 29.8 | 60.3 | 62.9 | 99 | 29.8 | 3.197 | 55.6 | 62.8 | 26 | 15.7 | 68 | 31 | 0.82 | 34.1 | 54 | 4060 | 21.6 | 99.8 | 55.6 | 0 | 20.1 | 0 | 39 | 33.1
29540 | 740 | 3 | 1548 | 49.5 | 65.7 | 75.6 | 30 | 31.3 | 0.05 | 103.9 | 11.5 | 70 | 40.1 | 60.5 | 0.813 | 97 | 404.4 | 375 | 78.9 | 443.2 | 0.41 | 206.7 | 8 | 99.9 | 29.8 | 60.3 | 63 | 99 | 29.8 | 3.207 | 55.5 | 62.8 | 26 | 15.7 | 68 | 31 | 0.815 | 34.1 | 54 | 4040 | 21.6 | 99.8 | 55.6 | 0.1 | 19.9 | 0 | 39 | 33.1
29542 | 742 | 3 | 1549 | 49.6 | 65.6 | 75.5 | 30 | 31.4 | 0.051 | 103.9 | 11.5 | 70 | 40.1 | 60.5 | 0.814 | 97 | 404.9 | 375.5 | 78.8 | 443 | 0.412 | 206.6 | 8.1 | 99.9 | 29.9 | 60.2 | 63.1 | 99 | 29.7 | 3.189 | 55.5 | 62.9 | 26 | 15.7 | 68 | 31 | 0.818 | 34.1 | 54 | 4040 | 21.6 | 99.8 | 55.5 | 0 | 20 | 0 | 39 | 33
29544 | 744 | 3 | 1548 | 49.3 | 65.6 | 75.4 | 30 | 31.4 | 0.051 | 103.9 | 11.5 | 70 | 40.1 | 60.6 | 0.812 | 97 | 405 | 375.6 | 78.7 | 442.8 | 0.413 | 207.1 | 8 | 99.9 | 29.9 | 60.2 | 61.9 | 99 | 29.7 | 3.223 | 55.5 | 62.9 | 26 | 15.7 | 68 | 31 | 0.816 | 34.5 | 57 | 3960 | 21.6 | 99.8 | 55.6 | 0 | 19.9 | 0 | 39 | 33
29546 | 746 | 3 | 1549 | 49.3 | 65.5 | 75.4 | 30 | 31.4 | 0.052 | 103.9 | 11.5 | 69.9 | 40.1 | 60.6 | 0.809 | 97 | 405.2 | 375.9 | 78.8 | 442.6 | 0.413 | 206.8 | 8 | 99.9 | 29.9 | 60.1 | 60.7 | 99 | 29.8 | 3.211 | 55.5 | 62 | 26 | 15.7 | 68 | 31 | 0.816 | 34.1 | 57 | 3890 | 21.6 | 99.8 | 55.6 | 0 | 19.9 | 0 | 38.9 | 33
29548 | 748 | 3 | 1550 | 49.4 | 65.5 | 75.3 | 30 | 31.4 | 0.052 | 103.9 | 11.5 | 70 | 40.2 | 60.5 | 0.811 | 97 | 405.5 | 376.2 | 78.6 | 442.4 | 0.416 | 207 | 8 | 99.9 | 29.8 | 60.1 | 60.3 | 99 | 29.7 | 3.203 | 55.5 | 60.9 | 26 | 15.7 | 67 | 31 | 0.814 | 34.1 | 56 | 4010 | 21.6 | 99.8 | 55.5 | 0.1 | 19.9 | 0 | 39 | 33.1
29550 | 750 | 3 | 1550 | 49.4 | 65.4 | 75.3 | 30 | 31.4 | 0.051 | 103.9 | 11.5 | 70 | 40.2 | 60.3 | 0.809 | 97 | 405.9 | 376.7 | 78.6 | 442.2 | 0.415 | 207.4 | 8 | 99.9 | 29.7 | 60 | 60.4 | 99 | 29.7 | 3.21 | 55.4 | 60.4 | 26 | 15.7 | 67 | 31 | 0.815 | 34.1 | 56 | 3960 | 21.6 | 99.8 | 55.6 | 0.1 | 20.1 | 0 | 38.9 | 33
29552 | 752 | 3 | 1550 | 49.4 | 65.4 | 75.2 | 30 | 31.5 | 0.05 | 103.9 | 11.5 | 70 | 40.2 | 60.2 | 0.807 | 97 | 406.3 | 377 | 78.5 | 442 | 0.413 | 206.9 | 8 | 99.8 | 29.7 | 60 | 59.3 | 99 | 29.8 | 3.185 | 55.5 | 60.2 | 26 | 15.7 | 67 | 31 | 0.811 | 34.1 | 56 | 4010 | 21.6 | 99.8 | 55.6 | 0.1 | 20.1 | 0 | 38.9 | 33
29554 | 754 | 3 | 1560 | 50.7 | 65.3 | 75.1 | 30 | 31.5 | 0.049 | 104.1 | 11.5 | 70 | 40.2 | 60.1 | 0.809 | 97 | 406.9 | 377.6 | 78.6 | 441.8 | 0.423 | 206.6 | 8.2 | 99.8 | 29.7 | 59.9 | 57.9 | 99 | 29.8 | 3.281 | 56.3 | 59.4 | 26 | 15.7 | 67 | 31 | 0.814 | 35.3 | 58 | 3890 | 21.6 | 97.5 | 55.6 | 0.1 | 20.1 | 0 | 38.7 | 33.1
29556 | 756 | 3 | 1562 | 51.7 | 65.2 | 75.1 | 30 | 31.5 | 0.048 | 104.2 | 11.5 | 70 | 40.3 | 59.8 | 0.807 | 97 | 407.8 | 378.5 | 78.4 | 441.6 | 0.43 | 206.6 | 8.4 | 100 | 29.7 | 59.9 | 56.9 | 99.2 | 29.8 | 3.345 | 56.6 | 58.2 | 26 | 15.7 | 67 | 31 | 0.812 | 35.3 | 57 | 4160 | 21.6 | 100.1 | 55.7 | 0 | 19.9 | 0 | 38.9 | 33
29558 | 758 | 3 | 1557 | 51.5 | 65.2 | 75 | 30 | 31.5 | 0.049 | 104.2 | 11.5 | 69.9 | 40.2 | 59.6 | 0.805 | 97 | 408 | 378.7 | 78.4 | 441.5 | 0.429 | 206.4 | 8.4 | 100.1 | 29.7 | 59.8 | 56.9 | 99.2 | 29.7 | 3.37 | 56.6 | 57.2 | 26 | 15.7 | 67 | 31 | 0.812 | 35.3 | 56 | 4140 | 21.6 | 100.1 | 55.6 | 0 | 19.8 | 0 | 38.8 | 33
29560 | 760 | 3 | 1555 | 51.5 | 65.2 | 74.9 | 30 | 31.5 | 0.049 | 104.2 | 11.5 | 69.9 | 40.1 | 59.3 | 0.805 | 97 | 407.9 | 378.8 | 78.3 | 441.3 | 0.432 | 206.7 | 8.4 | 100.1 | 29.7 | 59.8 | 57.3 | 99.2 | 29.7 | 3.328 | 56.8 | 56.9 | 26 | 15.7 | 67 | 31 | 0.806 | 35.3 | 58 | 3940 | 21.6 | 99.8 | 55.5 | 0.1 | 19.9 | 0 | 38.9 | 33.1
29562 | 762 | 3 | 1545 | 50.3 | 65.1 | 74.9 | 30 | 31.5 | 0.05 | 104 | 11.5 | 69.9 | 40.2 | 59.2 | 0.806 | 97 | 407.6 | 378.5 | 78.3 | 441.2 | 0.423 | 206.8 | 8.3 | 100 | 29.8 | 59.7 | 56.8 | 99.2 | 29.7 | 3.266 | 56 | 57.1 | 26 | 15.7 | 67 | 31 | 0.809 | 34.1 | 54 | 4060 | 21.6 | 100.1 | 55.5 | 0.1 | 19.9 | 0 | 38.9 | 33
29564 | 764 | 3 | 1544 | 49.6 | 65.1 | 74.8 | 30 | 31.6 | 0.051 | 103.9 | 11.5 | 69.9 | 40.1 | 59 | 0.804 | 97 | 407 | 378.1 | 78.2 | 441 | 0.421 | 207.5 | 8.1 | 99.9 | 29.8 | 59.7 | 56.1 | 99 | 29.7 | 3.25 | 55.7 | 56.8 | 26 | 15.7 | 67 | 31 | 0.808 | 34.5 | 57 | 3820 | 21.6 | 99.8 | 55.6 | 0.1 | 20 | 0 | 39 | 33
29566 | 766 | 3 | 1545 | 49.5 | 65.1 | 74.7 | 30 | 31.6 | 0.052 | 103.9 | 11.5 | 69.9 | 40 | 58.7 | 0.804 | 97 | 407.3 | 378.4 | 78.2 | 440.8 | 0.424 | 207 | 8.1 | 99.9 | 29.8 | 59.7 | 55.7 | 99 | 29.6 | 3.236 | 55.7 | 56.2 | 26 | 15.7 | 67 | 31 | 0.804 | 34.5 | 57 | 3840 | 21.6 | 99.8 | 55.6 | 0.1 | 20.1 | 0 | 38.9 | 33
29568 | 768 | 3 | 1546 | 49.5 | 65 | 74.7 | 30 | 31.6 | 0.051 | 103.9 | 11.5 | 70 | 40 | 58.5 | 0.805 | 97 | 407.7 | 378.8 | 78.1 | 440.6 | 0.423 | 206.9 | 8 | 99.9 | 29.8 | 59.6 | 56.1 | 99 | 29.7 | 3.227 | 55.6 | 55.8 | 26 | 15.7 | 67 | 31 | 0.809 | 34.5 | 55 | 4010 | 21.6 | 99.8 | 55.6 | 0 | 20 | 0 | 38.9 | 33
29570 | 770 | 3 | 1546 | 49.2 | 64.9 | 74.6 | 30 | 31.6 | 0.051 | 103.9 | 11.5 | 70 | 40.2 | 58.4 | 0.803 | 97 | 408 | 379.1 | 78.1 | 440.3 | 0.423 | 206.9 | 8 | 99.9 | 29.8 | 59.6 | 57 | 99 | 29.7 | 3.253 | 55.6 | 56.1 | 26 | 15.7 | 67 | 31 | 0.807 | 34.5 | 55 | 3940 | 21.6 | 97.5 | 55.6 | 0 | 20.1 | 0 | 38.7 | 33
29572 | 772 | 3 | 1548 | 49.4 | 64.9 | 74.5 | 30 | 31.6 | 0.051 | 103.9 | 11.5 | 70 | 40.1 | 58.3 | 0.804 | 97 | 408.4 | 379.5 | 78.1 | 440.1 | 0.422 | 207.9 | 8 | 99.9 | 29.7 | 59.5 | 57.8 | 99 | 29.7 | 3.236 | 55.6 | 56.8 | 26 | 15.7 | 67 | 31 | 0.806 | 34.5 | 55 | 4060 | 21.6 | 99.8 | 55.6 | 0.2 | 20 | 0 | 38.8 | 33
29574 | 774 | 3 | 1549 | 49.4 | 64.9 | 74.5 | 30 | 31.6 | 0.051 | 103.9 | 11.5 | 70 | 40.1 | 58.3 | 0.804 | 97 | 408.8 | 380 | 78 | 439.9 | 0.423 | 207.4 | 8 | 99.9 | 29.7 | 59.5 | 58.2 | 99 | 29.7 | 3.234 | 55.6 | 57.6 | 26 | 15.7 | 67 | 31 | 0.805 | 34.5 | 54 | 4060 | 21.6 | 99.8 | 55.6 | 0 | 19.9 | 0 | 38.8 | 33
29576 | 776 | 3 | 1548 | 49.3 | 64.8 | 74.4 | 30 | 31.7 | 0.051 | 103.9 | 11.4 | 70 | 40.2 | 58.3 | 0.803 | 97 | 409 | 380.2 | 77.9 | 439.7 | 0.422 | 207.1 | 8 | 99.8 | 29.7 | 59.4 | 57.8 | 99 | 29.7 | 3.237 | 55.6 | 58 | 26 | 15.7 | 67 | 31 | 0.804 | 34.5 | 54 | 3770 | 21.6 | 99.8 | 55.6 | 0.1 | 19.9 | 0 | 38.8 | 33
29578 | 778 | 3 | 1548 | 49.3 | 64.8 | 74.3 | 30 | 31.7 | 0.051 | 103.9 | 11.5 | 70 | 40.2 | 58.2 | 0.801 | 97 | 409.4 | 380.6 | 77.9 | 439.5 | 0.422 | 207.3 | 8 | 99.8 | 29.7 | 59.4 | 58.3 | 98.9 | 29.6 | 3.264 | 55.5 | 57.8 | 26 | 15.7 | 67 | 31 | 0.803 | 34.1 | 54 | 4230 | 21.6 | 99.8 | 55.6 | 0 | 20 | 0 | 38.9 | 33
29580 | 780 | 3 | 1549 | 49.3 | 64.7 | 74.3 | 30 | 31.7 | 0.051 | 103.9 | 11.5 | 70 | 40.2 | 58.3 | 0.802 | 97 | 409.5 | 380.8 | 77.9 | 439.3 | 0.423 | 206.6 | 8 | 99.8 | 29.6 | 59.4 | 59.1 | 99 | 29.6 | 3.265 | 55.5 | 58.2 | 26 | 15.7 | 67 | 31 | 0.805 | 34.1 | 57 | 3840 | 21.6 | 99.8 | 55.7 | 0 | 19.8 | 0 | 38.9 | 33
29582 | 782 | 3 | 1549 | 49.1 | 64.7 | 74.2 | 30 | 31.8 | 0.051 | 103.9 | 11.5 | 70 | 40.3 | 58.3 | 0.801 | 97 | 409.7 | 381.1 | 77.7 | 439.2 | 0.422 | 206.6 | 8 | 99.9 | 29.7 | 59.3 | 60.1 | 99 | 29.6 | 3.261 | 55.6 | 58.9 | 26 | 15.7 | 67 | 31 | 0.803 | 34.5 | 57 | 3890 | 21.6 | 99.8 | 55.6 | 0 | 19.9 | 0 | 38.8 | 33
29584 | 784 | 3 | 1549 | 49.2 | 64.6 | 74.2 | 30 | 31.8 | 0.052 | 104 | 11.5 | 70 | 40.3 | 58.4 | 0.799 | 97 | 410.1 | 381.5 | 77.6 | 439 | 0.423 | 206.6 | 8 | 99.8 | 29.8 | 59.3 | 60.4 | 99 | 29.6 | 3.267 | 55.6 | 59.7 | 26 | 15.7 | 67 | 31 | 0.8 | 34.5 | 57 | 4010 | 21.6 | 99.8 | 55.6 | 0.1 | 19.9 | 0 | 38.9 | 33
29586 | 786 | 3 | 1558 | 50.4 | 64.6 | 74.1 | 30 | 31.8 | 0.05 | 104.1 | 11.5 | 70 | 40.3 | 58.5 | 0.8 | 97 | 410.9 | 382.3 | 77.6 | 438.9 | 0.434 | 206.6 | 8.1 | 100 | 29.8 | 59.2 | 60.4 | 99.1 | 29.6 | 3.358 | 56.5 | 60.1 | 26 | 15.7 | 67 | 31 | 0.803 | 35.3 | 57 | 4010 | 21.6 | 99.8 | 55.5 | 0.1 | 20 | 0 | 38.9 | 33
29588 | 788 | 3 | 1558 | 51 | 64.5 | 74 | 30 | 31.8 | 0.049 | 104.2 | 11.5 | 70 | 40.2 | 58.6 | 0.799 | 97 | 411.6 | 382.9 | 77.6 | 438.7 | 0.439 | 206.3 | 8.3 | 100 | 29.9 | 59.2 | 60.7 | 99.2 | 29.7 | 3.364 | 56.7 | 60.3 | 26 | 15.7 | 67 | 31 | 0.8 | 35.3 | 56 | 4140 | 21.6 | 99.8 | 55.5 | 0.1 | 20.1 | 0 | 38.9 | 33
29590 | 790 | 3 | 1557 | 51 | 64.5 | 73.9 | 30 | 31.8 | 0.049 | 104.2 | 11.5 | 70 | 40.2 | 58.7 | 0.796 | 97 | 411.7 | 383.1 | 77.5 | 438.7 | 0.44 | 207.1 | 8.3 | 100 | 29.9 | 59.1 | 61.2 | 99.2 | 29.7 | 3.387 | 56.7 | 60.6 | 26 | 15.7 | 66 | 31 | 0.801 | 35.3 | 57 | 3940 | 21.6 | 100.1 | 55.6 | 0.1 | 20.1 | 0 | 38.7 | 33
29592 | 792 | 3 | 1557 | 51.3 | 64.5 | 73.9 | 30 | 31.9 | 0.049 | 104.1 | 11.5 | 70 | 40.2 | 58.9 | 0.798 | 97 | 411.7 | 383.2 | 77.5 | 438.6 | 0.446 | 206.8 | 8.3 | 100.1 | 29.8 | 59.1 | 61.4 | 99.2 | 29.6 | 3.365 | 56.8 | 61 | 26 | 15.7 | 66 | 31 | 0.8 | 35.3 | 56 | 4280 | 21.6 | 99.8 | 55.6 | 0 | 19.9 | 0 | 38.7 | 33
29594 | 794 | 3 | 1554 | 51.2 | 64.4 | 73.8 | 30 | 31.9 | 0.049 | 104.1 | 11.5 | 70 | 40.1 | 59 | 0.796 | 97 | 411.9 | 383.4 | 77.4 | 438.5 | 0.444 | 206.7 | 8.4 | 100.1 | 29.8 | 59 | 61 | 99.2 | 29.5 | 3.373 | 56.8 | 61.2 | 26 | 15.7 | 66 | 31 | 0.796 | 35.3 | 58 | 4330 | 21.6 | 100.1 | 55.5 | 0 | 20 | 0 | 38.7 | 33
29596 | 796 | 3 | 1553 | 51.2 | 64.4 | 73.7 | 30 | 31.9 | 0.049 | 104.1 | 11.5 | 70 | 40 | 59 | 0.795 | 97 | 412.1 | 383.6 | 77.4 | 438.3 | 0.446 | 206.6 | 8.4 | 100.1 | 29.8 | 59 | 60.3 | 99.2 | 29.5 | 3.403 | 56.8 | 60.9 | 26 | 15.7 | 66 | 31 | 0.796 | 35.3 | 56 | 4230 | 21.6 | 99.8 | 55.6 | 0 | 19.8 | 0 | 38.7 | 33
29598 | 798 | 3 | 1552 | 51 | 64.3 | 73.7 | 30 | 31.9 | 0.049 | 104.1 | 11.5 | 70 | 40 | 59 | 0.797 | 97 | 412.1 | 383.7 | 77.2 | 438.2 | 0.446 | 206.5 | 8.3 | 100.1 | 29.9 | 58.9 | 60 | 99.2 | 29.5 | 3.384 | 56.9 | 60.3 | 26 | 15.7 | 66 | 31 | 0.796 | 35.3 | 55 | 4280 | 21.6 | 100.1 | 55.7 | 0.1 | 20 | 0 | 38.8 | 33
29600 | 800 | 3 | 1544 | 50.2 | 64.3 | 73.6 | 30 | 31.9 | 0.05 | 104 | 11.5 | 70 | 40 | 59 | 0.794 | 97 | 412.1 | 383.8 | 77.2 | 438.1 | 0.439 | 206.7 | 8.3 | 100 | 29.9 | 58.9 | 60.4 | 99.2 | 29.6 | 3.328 | 56.2 | 60 | 26 | 15.7 | 66 | 31 | 0.797 | 34.5 | 57 | 4010 | 21.6 | 99.8 | 55.6 | 0.1 | 20 | 0 | 38.9 | 33
29602 | 802 | 3 | 1540 | 48.8 | 64.2 | 73.5 | 30 | 32 | 0.051 | 103.9 | 11.5 | 69.9 | 39.8 | 59 | 0.793 | 97 | 411.3 | 383.2 | 77.1 | 438 | 0.433 | 206.9 | 8 | 99.9 | 29.9 | 58.9 | 60 | 99 | 29.5 | 3.268 | 55.8 | 60.2 | 26 | 15.7 | 66 | 31 | 0.795 | 34.5 | 55 | 4160 | 21.6 | 99.8 | 55.6 | 0.1 | 20 | 0 | 38.9 | 33
29604 | 804 | 3 | 1543 | 49.1 | 64.2 | 73.4 | 30 | 32 | 0.051 | 103.9 | 11.5 | 70 | 39.7 | 59 | 0.795 | 97 | 411.9 | 383.7 | 77.1 | 437.9 | 0.433 | 206.6 | 8 | 99.8 | 29.8 | 58.8 | 58.5 | 99 | 29.5 | 3.269 | 55.7 | 59.9 | 26 | 15.7 | 66 | 31 | 0.795 | 34.5 | 57 | 4280 | 21.6 | 99.8 | 55.6 | 0 | 19.8 | 0 | 38.8 | 33
29606 | 806 | 3 | 1544 | 48.8 | 64.2 | 73.4 | 30 | 32 | 0.051 | 103.9 | 11.5 | 70 | 39.6 | 58.9 | 0.792 | 97 | 412.2 | 384.1 | 77.1 | 437.7 | 0.43 | 206.3 | 7.9 | 99.8 | 29.8 | 58.8 | 57.3 | 98.9 | 29.4 | 3.295 | 55.7 | 58.7 | 26 | 15.7 | 66 | 31 | 0.789 | 34.5 | 55 | 4140 | 21.6 | 99.8 | 55.7 | 0 | 20 | 0 | 38.6 | 33
29608 | 808 | 3 | 1545 | 48.6 | 64.1 | 73.3 | 30 | 32 | 0.051 | 103.9 | 11.5 | 70.1 | 39.7 | 58.7 | 0.791 | 97 | 412.5 | 384.4 | 77 | 437.5 | 0.428 | 206.6 | 7.9 | 99.8 | 29.8 | 58.7 | 56.8 | 98.9 | 29.5 | 3.302 | 55.7 | 57.5 | 26 | 15.7 | 66 | 31 | 0.797 | 34.5 | 57 | 4140 | 21.6 | 97.5 | 55.6 | 0.2 | 19.9 | 0 | 38.8 | 33
29610 | 810 | 3 | 1548 | 49.1 | 64.1 | 73.3 | 30 | 32.1 | 0.051 | 103.9 | 11.5 | 70.1 | 39.7 | 58.5 | 0.793 | 97 | 413.1 | 385 | 77 | 437.4 | 0.432 | 206.5 | 7.9 | 99.8 | 29.8 | 58.7 | 57 | 99 | 29.5 | 3.303 | 55.7 | 57 | 26 | 15.7 | 66 | 31 | 0.793 | 34.5 | 57 | 4110 | 21.6 | 99.8 | 55.6 | 0.1 | 20.2 | 0 | 38.7 | 33
29612 | 812 | 3 | 1553 | 49.4 | 64 | 73.2 | 30 | 32.1 | 0.05 | 104 | 11.5 | 70.1 | 39.8 | 58.4 | 0.79 | 97 | 413.4 | 385.4 | 76.8 | 437.2 | 0.432 | 206.4 | 8 | 99.9 | 29.9 | 58.6 | 56.1 | 99 | 29.5 | 3.313 | 56.1 | 56.9 | 26 | 15.7 | 66 | 31 | 0.786 | 34.5 | 58 | 4310 | 21.6 | 99.8 | 55.6 | 0 | 20.2 | 0 | 38.6 | 33
29614 | 814 | 3 | 1560 | 50.9 | 63.9 | 73.2 | 30 | 32.1 | 0.048 | 104.2 | 11.5 | 70.1 | 39.9 | 58.2 | 0.79 | 97 | 414.6 | 386.6 | 76.9 | 437.1 | 0.438 | 205.8 | 8.2 | 100 | 29.9 | 58.6 | 55.1 | 99.1 | 29.5 | 3.42 | 56.8 | 56.2 | 26 | 15.7 | 66 | 31 | 0.791 | 35.3 | 56 | 4380 | 21.6 | 99.8 | 55.6 | 0 | 20.1 | 0 | 38.6 | 33
29616 | 816 | 3 | 1556 | 50.9 | 63.9 | 73.1 | 30 | 32.1 | 0.048 | 104.2 | 11.5 | 70 | 40 | 57.9 | 0.791 | 97 | 415.1 | 387 | 76.7 | 437 | 0.438 | 206.2 | 8.3 | 100.1 | 29.8 | 58.5 | 54.5 | 99.2 | 29.4 | 3.418 | 56.8 | 55.3 | 26 | 15.7 | 66 | 31 | 0.786 | 35.3 | 57 | 4430 | 21.6 | 99.8 | 55.6 | -16.1 | 19.9 | 0 | 38.7 | 33
29618 | 818 | 3 | 1557 | 51.3 | 63.8 | 73 | 30 | 32.1 | 0.048 | 104.1 | 11.5 | 70 | 40 | 57.7 | 0.791 | 97 | 415.1 | 387.1 | 76.7 | 436.9 | 0.441 | 206.3 | 8.4 | 100 | 29.8 | 58.5 | 54.8 | 99.2 | 29.4 | 3.425 | 56.8 | 54.7 | 26 | 15.7 | 66 | 31 | 0.793 | 35.7 | 58 | 4230 | 21.6 | 99.8 | 55.7 | 0 | 19.8 | 0 | 38.7 | 33
29620 | 820 | 3 | 1555 | 51.2 | 63.8 | 72.9 | 30 | 32.2 | 0.049 | 104.1 | 11.5 | 70 | 40 | 57.5 | 0.789 | 97 | 415.3 | 387.3 | 76.6 | 436.8 | 0.437 | 206.1 | 8.4 | 100.1 | 29.7 | 58.4 | 55.6 | 99.2 | 29.4 | 3.441 | 56.9 | 54.8 | 26 | 15.7 | 66 | 31 | 0.788 | 35.3 | 58 | 4010 | 21.6 | 100.1 | 55.5 | 0.2 | 19.9 | 0 | 38.8 | 33
29622 | 822 | 3 | 1554 | 51.3 | 63.8 | 72.9 | 30 | 32.2 | 0.049 | 104.1 | 11.5 | 70 | 39.9 | 57.4 | 0.789 | 97 | 415.4 | 387.5 | 76.6 | 436.7 | 0.436 | 206.4 | 8.4 | 100.1 | 29.7 | 58.4 | 55.6 | 99.2 | 29.4 | 3.418 | 56.9 | 55.4 | 26 | 15.7 | 66 | 31 | 0.79 | 35.3 | 56 | 4400 | 21.6 | 99.8 | 55.6 | 0.1 | 20.1 | 0 | 38.7 | 33
29624 | 824 | 3 | 1546 | 50.4 | 63.7 | 72.8 | 30 | 32.2 | 0.05 | 104 | 11.5 | 70 | 40.1 | 57.3 | 0.789 | 97 | 415.3 | 387.5 | 76.5 | 436.6 | 0.427 | 206.5 | 8.3 | 100 | 29.7 | 58.4 | 55 | 99.2 | 29.4 | 3.388 | 56.3 | 55.5 | 26 | 15.7 | 66 | 31 | 0.788 | 34.5 | 57 | 4210 | 21.6 | 99.8 | 55.6 | 0.1 | 20 | 0 | 38.8 | 33
29626 | 826 | 3 | 1541 | 49.1 | 63.7 | 72.7 | 30 | 32.2 | 0.051 | 103.9 | 11.5 | 70 | 40.1 | 57.1 | 0.788 | 97 | 414.6 | 386.8 | 76.5 | 436.5 | 0.417 | 206.6 | 8.1 | 99.9 | 29.8 | 58.3 | 54.5 | 99 | 29.4 | 3.324 | 55.9 | 55.1 | 26 | 15.7 | 66 | 31 | 0.79 | 34.5 | 55 | 4210 | 21.6 | 97.5 | 55.6 | 0.1 | 20.1 | 0 | 38.7 | 33
29628 | 828 | 3 | 1542 | 48.9 | 63.7 | 72.7 | 30 | 32.2 | 0.051 | 103.9 | 11.5 | 70 | 40 | 57 | 0.788 | 97 | 414.8 | 387.2 | 76.4 | 436.4 | 0.412 | 206.1 | 8 | 99.9 | 29.8 | 58.3 | 55 | 99 | 29.3 | 3.342 | 55.9 | 54.7 | 26 | 15.7 | 66 | 31 | 0.785 | 34.5 | 57 | 4160 | 21.6 | 97.5 | 55.6 | 0 | 20.1 | 0 | 38.6 | 33
29630 | 830 | 3 | 1545 | 49.2 | 63.6 | 72.6 | 30 | 32.2 | 0.051 | 103.9 | 11.5 | 70 | 40 | 56.9 | 0.788 | 97 | 415.2 | 387.6 | 76.3 | 436.2 | 0.413 | 206.6 | 8 | 99.9 | 29.8 | 58.2 | 56.1 | 99 | 29.3 | 3.332 | 55.8 | 55 | 26 | 15.7 | 66 | 31 | 0.787 | 34.5 | 55 | 4060 | 21.6 | 99.8 | 55.6 | 0 | 19.9 | 0 | 38.6 | 33
29632 | 832 | 3 | 1546 | 49 | 63.6 | 72.5 | 30 | 32.3 | 0.051 | 103.9 | 11.5 | 69.9 | 39.9 | 56.9 | 0.787 | 97 | 415.6 | 388 | 76.2 | 436.1 | 0.411 | 206 | 8 | 99.9 | 29.8 | 58.2 | 56.8 | 99 | 29.3 | 3.334 | 55.8 | 55.8 | 26 | 15.7 | 65 | 31 | 0.789 | 34.5 | 57 | 4090 | 21.6 | 99.8 | 55.6 | 0.1 | 19.9 | 0 | 38.7 | 33
29634 | 834 | 3 | 1548 | 49.1 | 63.5 | 72.5 | 30 | 32.3 | 0.051 | 104 | 11.5 | 69.9 | 39.7 | 56.9 | 0.786 | 97 | 415.9 | 388.4 | 76.2 | 436 | 0.412 | 206.2 | 8 | 99.9 | 29.7 | 58.1 | 57.2 | 99 | 29.3 | 3.33 | 55.8 | 56.6 | 26 | 15.7 | 65 | 31 | 0.785 | 34.5 | 57 | 4210 | 21.6 | 99.8 | 55.6 | 0.1 | 19.9 | 0 | 38.6 | 33
29636 | 836 | 3 | 1549 | 49.1 | 63.5 | 72.4 | 30 | 32.3 | 0.05 | 104 | 11.5 | 69.9 | 39.7 | 56.9 | 0.786 | 97 | 416.4 | 388.9 | 76.2 | 435.9 | 0.411 | 206.5 | 8 | 99.9 | 29.7 | 58.1 | 56.9 | 99 | 29.3 | 3.353 | 55.8 | 57 | 26 | 15.7 | 65 | 31 | 0.786 | 34.5 | 57 | 4280 | 21.6 | 99.8 | 55.6 | 0.1 | 19.9 | 0 | 38.6 | 33
29638 | 838 | 3 | 1547 | 49.1 | 63.4 | 72.3 | 30 | 32.4 | 0.05 | 104 | 11.5 | 69.9 | 39.8 | 56.9 | 0.786 | 97 | 416.7 | 389.2 | 76.2 | 435.7 | 0.409 | 206.1 | 8 | 99.9 | 29.7 | 58.1 | 57.3 | 99 | 29.3 | 3.362 | 55.8 | 56.9 | 26 | 15.7 | 65 | 31 | 0.782 | 34.5 | 57 | 4230 | 21.6 | 99.8 | 55.6 | 0.1 | 20 | 0 | 38.6 | 33
29640 | 840 | 3 | 1550 | 49.4 | 63.4 | 72.3 | 30 | 32.4 | 0.05 | 104 | 11.5 | 69.9 | 39.8 | 57 | 0.785 | 97 | 417 | 389.5 | 76.1 | 435.6 | 0.412 | 206.6 | 8 | 99.9 | 29.7 | 58 | 58.1 | 99 | 29.4 | 3.375 | 55.7 | 57.2 | 26 | 15.7 | 65 | 31 | 0.785 | 34.5 | 57 | 4060 | 21.6 | 99.8 | 55.6 | 0 | 19.8 | 0 | 38.7 | 33
29642 | 842 | 3 | 1550 | 49.3 | 63.3 | 72.2 | 30 | 32.4 | 0.051 | 104 | 11.5 | 70 | 39.9 | 57 | 0.786 | 97 | 417.3 | 389.9 | 76 | 435.5 | 0.411 | 205.8 | 8 | 99.9 | 29.7 | 58 | 58.5 | 99 | 29.3 | 3.346 | 55.7 | 57.8 | 26 | 15.7 | 65 | 31 | 0.783 | 34.5 | 57 | 3990 | 21.6 | 99.8 | 55.6 | 0 | 19.9 | 0 | 38.7 | 33
29644 | 844 | 3 | 1552 | 49.5 | 63.3 | 72.1 | 30 | 32.4 | 0.051 | 104 | 11.5 | 70 | 39.8 | 57.1 | 0.784 | 97 | 417.6 | 390.3 | 76 | 435.4 | 0.412 | 206 | 8 | 99.9 | 29.7 | 57.9 | 58.7 | 99 | 29.3 | 3.355 | 55.7 | 58.2 | 26 | 15.7 | 65 | 31 | 0.785 | 34.5 | 57 | 4140 | 21.6 | 99.8 | 55.6 | 0.2 | 19.9 | 0 | 38.7 | 33
29646 | 846 | 3 | 1551 | 49.4 | 63.2 | 72 | 30 | 32.4 | 0.051 | 104 | 11.5 | 70 | 39.8 | 57.2 | 0.783 | 97 | 417.8 | 390.5 | 75.9 | 435.2 | 0.409 | 206.4 | 8.1 | 99.9 | 29.6 | 57.9 | 58.3 | 99 | 29.4 | 3.39 | 55.8 | 58.5 | 26 | 15.7 | 65 | 31 | 0.78 | 34.5 | 55 | 4280 | 21.6 | 99.8 | 55.6 | 0.1 | 20 | 0 | 38.7 | 33
29648 | 848 | 3 | 1555 | 50 | 63.2 | 71.9 | 30 | 32.4 | 0.049 | 104 | 11.5 | 70 | 39.8 | 57.3 | 0.783 | 97 | 418.2 | 391 | 75.9 | 435 | 0.412 | 206.5 | 8.1 | 99.9 | 29.6 | 57.8 | 58.4 | 99 | 29.3 | 3.397 | 56.2 | 58.3 | 26 | 15.7 | 65 | 31 | 0.776 | 34.9 | 56 | 4280 | 21.6 | 99.8 | 55.6 | 0 | 20 | 0 | 38.6 | 33
29650 | 850 | 3 | 1563 | 51.8 | 63.1 | 71.9 | 30 | 32.5 | 0.047 | 104.2 | 11.5 | 70 | 39.9 | 57.3 | 0.783 | 97 | 419.5 | 392.2 | 75.7 | 434.9 | 0.422 | 206.1 | 8.4 | 100 | 29.6 | 57.8 | 58.8 | 99.1 | 29.3 | 3.483 | 56.9 | 58.3 | 26 | 15.7 | 65 | 31 | 0.781 | 35.7 | 56 | 4180 | 21.6 | 99.8 | 55.5 | 0.1 | 20.1 | 0 | 38.5 | 33
29652 | 852 | 3 | 1558 | 51.8 | 63.1 | 71.8 | 30 | 32.5 | 0.048 | 104.2 | 11.5 | 70 | 39.9 | 57.4 | 0.782 | 97 | 419.7 | 392.4 | 75.7 | 434.7 | 0.418 | 206.6 | 8.4 | 100.1 | 29.6 | 57.7 | 59 | 99.2 | 29.2 | 3.492 | 56.9 | 58.5 | 26 | 15.7 | 65 | 31 | 0.782 | 35.3 | 58 | 4310 | 21.6 | 100.1 | 55.5 | 0 | 19.9 | 0 | 38.4 | 33
29654 | 854 | 3 | 1555 | 51.5 | 63.1 | 71.7 | 30 | 32.5 | 0.048 | 104.2 | 11.5 | 70.1 | 40 | 57.4 | 0.784 | 97 | 419.5 | 392.4 | 75.6 | 434.7 | 0.418 | 206.2 | 8.4 | 100.1 | 29.6 | 57.7 | 58.3 | 99.2 | 29.2 | 3.497 | 57 | 58.7 | 26 | 15.7 | 65 | 31 | 0.782 | 35.3 | 56 | 4280 | 21.6 | 100.1 | 55.7 | 0 | 19.9 | 0 | 38.5 | 33
29656 | 856 | 3 | 1554 | 51.4 | 63 | 71.7 | 30 | 32.5 | 0.048 | 104.2 | 11.5 | 70.1 | 40 | 57.4 | 0.783 | 97 | 419.5 | 392.4 | 75.6 | 434.6 | 0.416 | 206.3 | 8.4 | 100.1 | 29.6 | 57.7 | 57.2 | 99.2 | 29.2 | 3.488 | 57 | 58.2 | 26 | 15.7 | 65 | 31 | 0.782 | 35.7 | 58 | 4110 | 21.6 | 99.8 | 55.6 | 0.1 | 19.7 | 0 | 38.6 | 33
29658 | 858 | 3 | 1551 | 51.2 | 63 | 71.6 | 30 | 32.5 | 0.048 | 104.1 | 11.5 | 70.1 | 40 | 57.4 | 0.782 | 97 | 419.5 | 392.5 | 75.5 | 434.5 | 0.414 | 206 | 8.4 | 100.1 | 29.6 | 57.6 | 57 | 99.2 | 29.2 | 3.478 | 57.1 | 57.4 | 26 | 15.7 | 65 | 31 | 0.778 | 35.3 | 56 | 4550 | 21.6 | 99.8 | 55.6 | 0 | 20 | 0 | 38.6 | 33
29660 | 860 | 3 | 1550 | 51.1 | 62.9 | 71.5 | 30 | 32.5 | 0.049 | 104.1 | 11.5 | 70.1 | 40 | 57.3 | 0.784 | 97 | 419.7 | 392.8 | 75.4 | 434.5 | 0.413 | 206.5 | 8.3 | 100.1 | 29.5 | 57.6 | 57.1 | 99.2 | 29.2 | 3.466 | 56.8 | 57.1 | 26 | 16.1 | 65 | 31 | 0.776 | 35.3 | 55 | 4280 | 21.6 | 100.1 | 55.6 | 0.1 | 19.9 | 0 | 38.6 | 33
29662 | 862 | 3 | 1541 | 49.7 | 62.9 | 71.4 | 30 | 32.5 | 0.051 | 103.9 | 11.5 | 70.1 | 39.9 | 57.3 | 0.783 | 97 | 419.3 | 392.5 | 75.5 | 434.4 | 0.404 | 206.9 | 8.2 | 99.9 | 29.4 | 57.5 | 56.8 | 99.1 | 29.2 | 3.361 | 55.9 | 57.1 | 26 | 15.7 | 65 | 31 | 0.784 | 34.5 | 55 | 4380 | 21.6 | 99.8 | 55.6 | 0.1 | 20 | 0 | 38.6 | 33
29664 | 864 | 3 | 1542 | 49.4 | 62.8 | 71.4 | 30 | 32.5 | 0.051 | 103.9 | 11.5 | 70 | 39.9 | 57.2 | 0.782 | 97 | 419.2 | 392.5 | 75.3 | 434.3 | 0.401 | 207.2 | 8 | 99.9 | 29.4 | 57.5 | 55.4 | 99 | 29.2 | 3.377 | 55.9 | 56.7 | 26 | 15.7 | 65 | 31 | 0.78 | 34.5 | 57 | 4230 | 21.6 | 99.8 | 55.6 | 0 | 19.9 | 0 | 38.6 | 33
29666 | 866 | 3 | 1545 | 49.6 | 62.8 | 71.3 | 30 | 32.5 | 0.051 | 103.9 | 11.5 | 70 | 39.9 | 57 | 0.784 | 97 | 419.6 | 392.9 | 75.3 | 434.2 | 0.401 | 206.7 | 8 | 99.8 | 29.4 | 57.4 | 54.4 | 99 | 29.2 | 3.366 | 55.8 | 55.6 | 26 | 15.7 | 65 | 31 | 0.783 | 34.5 | 55 | 4060 | 21.6 | 99.8 | 55.6 | 0 | 19.9 | 0 | 38.5 | 33
29668 | 868 | 3 | 1544 | 49.1 | 62.7 | 71.3 | 30 | 32.5 | 0.051 | 103.9 | 11.5 | 70 | 39.9 | 56.8 | 0.784 | 97 | 419.9 | 393.2 | 75.2 | 434.1 | 0.398 | 206.8 | 8 | 99.9 | 29.4 | 57.4 | 54.3 | 99 | 29.2 | 3.378 | 55.8 | 54.6 | 26 | 15.7 | 65 | 31 | 0.778 | 34.5 | 57 | 4140 | 21.6 | 99.8 | 55.6 | 0.2 | 19.9 | 0 | 38.6 | 33
29670 | 870 | 3 | 1547 | 49.3 | 62.7 | 71.2 | 30 | 32.5 | 0.051 | 103.9 | 11.5 | 70 | 39.8 | 56.6 | 0.783 | 97 | 420.3 | 393.6 | 75.1 | 434 | 0.397 | 206.6 | 8 | 99.8 | 29.4 | 57.4 | 54.8 | 99 | 29.2 | 3.382 | 55.8 | 54.4 | 26.5 | 15.7 | 65 | 31 | 0.783 | 34.5 | 57 | 4060 | 21.6 | 99.8 | 55.7 | 0 | 20.1 | 0 | 38.6 | 33
29672 | 872 | 3 | 1547 | 49.1 | 62.6 | 71.1 | 30 | 32.6 | 0.051 | 103.9 | 11.5 | 70 | 39.7 | 56.5 | 0.783 | 97 | 420.6 | 394 | 75.1 | 433.9 | 0.398 | 206.8 | 8 | 99.9 | 29.4 | 57.3 | 54.5 | 99 | 29.2 | 3.368 | 55.8 | 54.6 | 26 | 15.7 | 64 | 31 | 0.776 | 34.5 | 57 | 4280 | 21.6 | 99.8 | 55.6 | 0 | 20.2 | 0 | 38.4 | 32.9
29674 | 874 | 3 | 1549 | 49.3 | 62.6 | 71 | 30 | 32.6 | 0.051 | 103.9 | 11.5 | 70.1 | 39.7 | 56.4 | 0.783 | 97 | 421 | 394.4 | 75.1 | 433.8 | 0.399 | 207.2 | 8 | 99.9 | 29.3 | 57.3 | 53.7 | 99 | 29.2 | 3.367 | 55.7 | 54.4 | 26.5 | 15.7 | 64 | 31 | 0.781 | 34.5 | 57 | 4400 | 21.6 | 99.8 | 55.6 | 0 | 20 | 0 | 38.5 | 33
29676 | 876 | 3 | 1551 | 49.6 | 62.5 | 71 | 30 | 32.6 | 0.051 | 103.9 | 11.5 | 70 | 39.8 | 56.2 | 0.782 | 97 | 421.4 | 394.9 | 75 | 433.8 | 0.402 | 207.1 | 8 | 99.8 | 29.3 | 57.2 | 53.1 | 99 | 29.1 | 3.379 | 55.7 | 53.8 | 26.5 | 15.7 | 64 | 31 | 0.78 | 34.5 | 57 | 4260 | 21.6 | 99.8 | 55.6 | 0 | 19.9 | 0 | 38.5 | 33
29678 | 878 | 3 | 1548 | 49.2 | 62.5 | 70.9 | 30 | 32.6 | 0.051 | 103.9 | 11.5 | 70 | 39.9 | 56 | 0.783 | 97 | 421.6 | 395.1 | 74.9 | 433.6 | 0.4 | 206.6 | 8 | 99.9 | 29.4 | 57.2 | 53.4 | 99 | 29.1 | 3.369 | 55.7 | 53.3 | 26 | 15.7 | 64 | 31 | 0.782 | 34.5 | 55 | 4210 | 21.6 | 99.8 | 55.6 | 0 | 19.9 | 0 | 38.5 | 33
29680 | 880 | 3 | 1549 | 49.2 | 62.5 | 70.9 | 30 | 32.6 | 0.051 | 103.9 | 11.5 | 70 | 39.9 | 55.9 | 0.783 | 97 | 421.9 | 395.5 | 74.9 | 433.6 | 0.402 | 206.5 | 8 | 99.8 | 29.4 | 57.1 | 54.3 | 99 | 29.1 | 3.369 | 55.6 | 53.3 | 26.5 | 15.7 | 64 | 32 | 0.78 | 34.5 | 54 | 4310 | 21.6 | 99.8 | 55.6 | 0.2 | 19.9 | 0 | 38.6 | 33
29682 | 882 | 3 | 1558 | 50.4 | 62.4 | 70.8 | 30 | 32.6 | 0.05 | 104 | 11.5 | 69.9 | 39.8 | 55.8 | 0.781 | 97 | 422.5 | 396 | 74.8 | 433.5 | 0.412 | 206.2 | 8.1 | 99.9 | 29.4 | 57.1 | 54.8 | 99 | 29.1 | 3.415 | 56.3 | 54.1 | 26 | 15.7 | 64 | 32 | 0.779 | 35.3 | 56 | 4380 | 21.6 | 99.8 | 55.7 | 0.1 | 20 | 0 | 38.6 | 33
29684 | 884 | 3 | 1560 | 51.3 | 62.3 | 70.8 | 30 | 32.6 | 0.049 | 104.2 | 11.5 | 69.9 | 39.9 | 55.8 | 0.783 | 97 | 423.4 | 396.9 | 74.8 | 433.4 | 0.419 | 205.7 | 8.3 | 100 | 29.4 | 57 | 54.7 | 99.1 | 29.2 | 3.489 | 56.8 | 54.6 | 26 | 15.7 | 64 | 32 | 0.786 | 35.3 | 56 | 4360 | 21.6 | 99.8 | 55.6 | 0.1 | 20 | 0 | 38.6 | 33
29686 | 886 | 3 | 1559 | 51.5 | 62.3 | 70.7 | 30 | 32.6 | 0.048 | 104.2 | 11.5 | 69.9 | 39.9 | 55.7 | 0.784 | 97 | 423.6 | 397.2 | 74.7 | 433.3 | 0.422 | 206.2 | 8.4 | 100 | 29.4 | 57 | 53.9 | 99.2 | 29.2 | 3.485 | 56.8 | 54.5 | 26 | 15.7 | 64 | 32 | 0.778 | 35.3 | 58 | 4230 | 21.6 | 99.8 | 55.7 | 0.1 | 19.9 | 0 | 38.5 | 33
29688 | 888 | 3 | 1555 | 51.3 | 62.2 | 70.6 | 30 | 32.6 | 0.049 | 104.1 | 11.5 | 69.9 | 40 | 55.6 | 0.784 | 97 | 423.6 | 397.2 | 74.6 | 433.3 | 0.42 | 206 | 8.4 | 100 | 29.4 | 57 | 54.3 | 99.2 | 29.2 | 3.452 | 56.9 | 54.1 | 26 | 15.7 | 64 | 32 | 0.781 | 35.3 | 56 | 4380 | 21.6 | 99.8 | 55.5 | 0 | 19.9 | 0 | 38.5 | 33
29690 | 890 | 3 | 1553 | 51.1 | 62.2 | 70.5 | 30 | 32.6 | 0.05 | 104.1 | 11.5 | 69.9 | 39.9 | 55.6 | 0.783 | 97 | 423.5 | 397.2 | 74.5 | 433.2 | 0.42 | 206.3 | 8.4 | 100 | 29.4 | 56.9 | 55.2 | 99.2 | 29.1 | 3.456 | 56.9 | 54.2 | 26 | 15.7 | 64 | 32 | 0.78 | 35.3 | 58 | 4400 | 21.6 | 100.1 | 55.6 | 0 | 19.9 | 0 | 38.3 | 32.9
29692 | 892 | 3 | 1553 | 51.4 | 62.2 | 70.5 | 30 | 32.6 | 0.049 | 104.1 | 11.5 | 69.9 | 39.9 | 55.6 | 0.784 | 97 | 423.7 | 397.5 | 74.5 | 433.2 | 0.422 | 206 | 8.4 | 100 | 29.4 | 56.9 | 55.9 | 99.2 | 29.1 | 3.456 | 56.9 | 54.9 | 26 | 15.7 | 64 | 32 | 0.781 | 35.3 | 58 | 4330 | 21.6 | 99.8 | 55.7 | 0.1 | 19.8 | 0 | 38.4 | 32.9
29694 | 894 | 3 | 1553 | 51.4 | 62.1 | 70.4 | 30 | 32.6 | 0.049 | 104.1 | 11.5 | 69.9 | 40 | 55.6 | 0.783 | 97 | 423.9 | 397.6 | 74.5 | 433.2 | 0.423 | 205.6 | 8.4 | 100 | 29.3 | 56.8 | 56.2 | 99.2 | 29.1 | 3.455 | 56.9 | 55.7 | 26 | 15.7 | 64 | 32 | 0.779 | 35.3 | 55 | 4550 | 21.6 | 99.8 | 55.6 | 0.1 | 20.1 | 0 | 38.4 | 33
29696 | 896 | 3 | 1541 | 49.6 | 62.1 | 70.4 | 30 | 32.6 | 0.051 | 103.9 | 11.5 | 69.9 | 39.9 | 55.7 | 0.782 | 97 | 423.3 | 397.2 | 74.5 | 433.2 | 0.413 | 206 | 8.2 | 99.9 | 29.3 | 56.8 | 55.5 | 99.1 | 29.1 | 3.379 | 56 | 55.9 | 26 | 15.7 | 64 | 32 | 0.78 | 34.5 | 54 | 4380 | 21.6 | 99.8 | 55.6 | 0.1 | 19.9 | 0 | 38.5 | 32.9
29698 | 898 | 3 | 1541 | 49 | 62 | 70.3 | 30 | 32.6 | 0.052 | 103.9 | 11.5 | 69.9 | 39.8 | 55.7 | 0.783 | 97 | 423.1 | 397 | 74.4 | 433.1 | 0.412 | 206.4 | 8 | 99.8 | 29.4 | 56.7 | 55.5 | 99 | 29.1 | 3.344 | 55.8 | 55.5 | 26 | 15.7 | 64 | 32 | 0.783 | 34.5 | 57 | 4040 | 21.6 | 99.8 | 55.6 | 0.1 | 19.9 | 0 | 38.5 | 33
29700 | 900 | 3 | 1541 | 48.7 | 62 | 70.2 | 30 | 32.6 | 0.05 | 103.9 | 11.5 | 69.9 | 39.7 | 55.7 | 0.783 | 97 | 423.3 | 397.3 | 74.3 | 433 | 0.408 | 206.6 | 7.9 | 99.8 | 29.4 | 56.7 | 56.3 | 99 | 29 | 3.344 | 55.7 | 55.5 | 26.5 | 15.7 | 64 | 32 | 0.781 | 34.5 | 55 | 4180 | 21.6 | 97.5 | 55.6 | 0 | 19.8 | 0 | 38.5 | 33
29702 | 902 | 3 | 1542 | 48.5 | 61.9 | 70.1 | 30 | 32.6 | 0.051 | 103.9 | 11.5 | 70 | 39.8 | 55.7 | 0.783 | 97 | 423.8 | 397.8 | 74.3 | 432.9 | 0.409 | 206.4 | 7.9 | 99.8 | 29.4 | 56.6 | 56.6 | 99 | 29.1 | 3.354 | 55.7 | 56.1 | 26.5 | 15.7 | 64 | 32 | 0.781 | 34.5 | 57 | 4010 | 21.6 | 97.5 | 55.6 | 0 | 19.9 | 0 | 38.5 | 33
29704 | 904 | 3 | 1546 | 49 | 61.9 | 70.1 | 30 | 32.6 | 0.051 | 103.9 | 11.5 | 69.9 | 39.8 | 55.8 | 0.783 | 97 | 424.3 | 398.4 | 74.2 | 432.9 | 0.413 | 206.4 | 7.9 | 99.8 | 29.4 | 56.6 | 56.4 | 98.9 | 29.1 | 3.355 | 55.7 | 56.3 | 26.5 | 15.7 | 64 | 32 | 0.78 | 34.5 | 54 | 4140 | 21.6 | 99.8 | 55.7 | 0.1 | 20 | 0 | 38.6 | 32.9
29706 | 906 | 3 | 1547 | 48.9 | 61.8 | 70 | 30 | 32.6 | 0.05 | 103.9 | 11.5 | 69.9 | 39.8 | 55.8 | 0.784 | 97 | 424.6 | 398.6 | 74.2 | 432.8 | 0.414 | 206.4 | 7.9 | 99.8 | 29.4 | 56.6 | 55.7 | 98.9 | 29.1 | 3.377 | 55.6 | 56.2 | 26.5 | 15.7 | 64 | 32 | 0.779 | 34.5 | 55 | 4230 | 21.6 | 99.8 | 55.6 | 0 | 20.1 | 0 | 38.5 | 32.9
29708 | 908 | 3 | 1550 | 49 | 61.8 | 70 | 30 | 32.6 | 0.051 | 103.9 | 11.5 | 69.9 | 39.9 | 55.8 | 0.782 | 97 | 424.9 | 399.1 | 74.1 | 432.7 | 0.416 | 206 | 8 | 99.8 | 29.3 | 56.5 | 55.4 | 98.9 | 29.1 | 3.381 | 55.9 | 55.7 | 26.5 | 15.7 | 64 | 32 | 0.783 | 34.5 | 57 | 4140 | 21.6 | 99.8 | 55.7 | 0 | 20.1 | 0 | 38.5 | 32.9
29710 | 910 | 3 | 1564 | 51.4 | 61.8 | 69.9 | 30 | 32.6 | 0.05 | 104.2 | 11.4 | 69.9 | 39.9 | 55.8 | 0.784 | 97 | 426.3 | 400.4 | 74.1 | 432.7 | 0.432 | 206.3 | 8.2 | 99.9 | 29.3 | 56.5 | 56.2 | 99.1 | 29.1 | 3.496 | 56.8 | 55.5 | 26 | 15.7 | 63 | 32 | 0.787 | 35.7 | 56 | 4400 | 21.6 | 99.8 | 55.6 | 0.1 | 20.1 | 0 | 38.3 | 33
29712 | 912 | 3 | 1560 | 51.4 | 61.7 | 69.9 | 30 | 32.6 | 0.049 | 104.2 | 11.5 | 69.9 | 40 | 55.8 | 0.783 | 97 | 426.7 | 400.8 | 74 | 432.6 | 0.432 | 205.9 | 8.4 | 100 | 29.3 | 56.4 | 56 | 99.2 | 29.1 | 3.491 | 56.9 | 55.9 | 26 | 15.7 | 63 | 32 | 0.779 | 35.7 | 56 | 4430 | 21.6 | 100.1 | 55.5 | 0 | 19.9 | 0 | 38.3 | 33
29714 | 914 | 3 | 1557 | 51.5 | 61.7 | 69.8 | 30 | 32.6 | 0.049 | 104.2 | 11.5 | 70 | 40.1 | 55.8 | 0.782 | 97 | 426.7 | 400.8 | 73.9 | 432.6 | 0.431 | 205.9 | 8.4 | 100 | 29.3 | 56.4 | 55 | 99.2 | 29.1 | 3.5 | 57 | 55.9 | 26 | 15.7 | 63 | 32 | 0.779 | 35.3 | 58 | 4090 | 21.6 | 100.1 | 55.6 | 0.1 | 19.9 | 0 | 38.3 | 32.9
29716 | 916 | 3 | 1544 | 49.6 | 61.6 | 69.7 | 30 | 32.6 | 0.051 | 103.9 | 11.5 | 70 | 40.1 | 55.7 | 0.784 | 97 | 426 | 400.3 | 73.9 | 432.5 | 0.418 | 206.4 | 8.2 | 99.9 | 29.3 | 56.3 | 54 | 99.1 | 29.1 | 3.384 | 56 | 55.1 | 26.5 | 15.7 | 63 | 32 | 0.779 | 34.5 | 55 | 4380 | 21.6 | 99.8 | 55.6 | 0.1 | 19.8 | 0 | 38.4 | 33
29718 | 918 | 3 | 1543 | 49.2 | 61.6 | 69.7 | 30 | 32.6 | 0.052 | 103.9 | 11.5 | 70 | 40 | 55.6 | 0.782 | 97 | 425.8 | 400.1 | 73.8 | 432.5 | 0.418 | 206.2 | 8.1 | 99.8 | 29.3 | 56.3 | 53.9 | 99 | 29 | 3.381 | 55.8 | 54.3 | 26.5 | 15.7 | 63 | 32 | 0.781 | 34.5 | 57 | 4230 | 21.6 | 99.8 | 55.6 | 0.1 | 20 | 0 | 38.4 | 33
29720 | 920 | 3 | 1546 | 49.2 | 61.5 | 69.6 | 30 | 32.6 | 0.052 | 103.9 | 11.5 | 70 | 40 | 55.5 | 0.783 | 97 | 426.3 | 400.7 | 73.7 | 432.4 | 0.419 | 206.4 | 8 | 99.8 | 29.3 | 56.3 | 54.5 | 98.9 | 29 | 3.388 | 55.7 | 54.1 | 26.5 | 15.7 | 63 | 31 | 0.78 | 34.5 | 55 | 4310 | 21.6 | 99.8 | 55.6 | 0.1 | 20 | 0 | 38.5 | 33
29722 | 922 | 3 | 1548 | 49.5 | 61.5 | 69.5 | 30 | 32.6 | 0.051 | 103.9 | 11.5 | 70 | 39.8 | 55.4 | 0.782 | 97 | 426.7 | 401.1 | 73.7 | 432.3 | 0.421 | 206.2 | 8 | 99.8 | 29.3 | 56.2 | 54.2 | 98.9 | 29 | 3.376 | 55.7 | 54.4 | 26.5 | 15.7 | 63 | 32 | 0.778 | 34.5 | 55 | 4230 | 21.6 | 99.8 | 55.6 | 0.1 | 20 | 0 | 38.4 | 32.9
29724 | 924 | 3 | 1548 | 49.4 | 61.5 | 69.5 | 30 | 32.6 | 0.051 | 103.9 | 11.5 | 70.1 | 39.8 | 55.3 | 0.783 | 97 | 427.3 | 401.7 | 73.6 | 432.2 | 0.422 | 207 | 8 | 99.8 | 29.3 | 56.2 | 53.2 | 98.9 | 29.1 | 3.378 | 55.7 | 54.2 | 26.5 | 15.7 | 63 | 32 | 0.779 | 34.5 | 55 | 4160 | 21.6 | 99.8 | 55.6 | 0 | 19.8 | 0 | 38.5 | 32.9
29726 | 926 | 3 | 1547 | 49.2 | 61.4 | 69.4 | 30 | 32.6 | 0.052 | 103.9 | 11.5 | 70.1 | 39.9 | 55.2 | 0.783 | 97 | 427.5 | 402 | 73.5 | 432.1 | 0.422 | 207.4 | 8 | 99.8 | 29.3 | 56.1 | 52.5 | 98.9 | 29.1 | 3.363 | 55.6 | 53.4 | 26.5 | 15.7 | 63 | 31 | 0.781 | 34.5 | 55 | 4330 | 21.6 | 99.8 | 55.7 | 0 | 19.9 | 0 | 38.4 | 33
29728 | 928 | 3 | 1548 | 49.1 | 61.3 | 69.3 | 30 | 32.6 | 0.052 | 103.9 | 11.5 | 70.2 | 39.8 | 55.1 | 0.782 | 97 | 427.7 | 402.2 | 73.5 | 431.9 | 0.422 | 206.8 | 8 | 99.8 | 29.3 | 56.1 | 52.7 | 98.9 | 29 | 3.355 | 55.6 | 52.7 | 26.5 | 15.7 | 63 | 31 | 0.779 | 34.5 | 54 | 4330 | 21.6 | 99.8 | 55.5 | 0.2 | 19.9 | 0 | 38.5 | 33
29730 | 930 | 3 | 1550 | 49.4 | 61.3 | 69.3 | 30 | 32.5 | 0.052 | 103.9 | 11.5 | 70.2 | 39.8 | 54.9 | 0.783 | 97 | 428.1 | 402.6 | 73.5 | 431.8 | 0.427 | 206.6 | 8 | 99.8 | 29.2 | 56 | 53.4 | 98.9 | 29 | 3.372 | 55.6 | 52.7 | 26.5 | 15.7 | 63 | 31 | 0.781 | 34.5 | 54 | 4400 | 21.6 | 99.8 | 55.6 | 0.1 | 20 | 0 | 38.4 | 33
29732 | 932 | 3 | 1549 | 49.2 | 61.3 | 69.2 | 30 | 32.6 | 0.052 | 103.9 | 11.5 | 70.3 | 40 | 54.8 | 0.782 | 97 | 428.1 | 402.7 | 73.4 | 431.7 | 0.425 | 206.5 | 8 | 99.8 | 29.3 | 56 | 53.5 | 98.9 | 29 | 3.358 | 55.6 | 53.2 | 26.5 | 15.7 | 63 | 31 | 0.778 | 34.5 | 54 | 4210 | 21.6 | 99.8 | 55.7 | 0 | 20.1 | 0 | 38.3 | 33
29734 | 934 | 3 | 1558 | 50.5 | 61.2 | 69.1 | 30 | 32.6 | 0.049 | 104.1 | 11.5 | 70.3 | 40.1 | 54.8 | 0.783 | 97 | 428.4 | 403 | 73.4 | 431.5 | 0.435 | 206.5 | 8.1 | 99.8 | 29.3 | 56 | 52.9 | 99 | 29 | 3.482 | 56.6 | 53.3 | 26 | 15.7 | 63 | 31 | 0.781 | 35.7 | 56 | 4260 | 21.6 | 99.8 | 55.6 | 0 | 20.1 | 0 | 38.3 | 32.9
29736 | 936 | 3 | 1562 | 51.6 | 61.2 | 69.1 | 30 | 32.5 | 0.049 | 104.2 | 11.5 | 70.3 | 40.1 | 54.7 | 0.784 | 97 | 429.4 | 403.9 | 73.3 | 431.5 | 0.44 | 206.6 | 8.3 | 100 | 29.3 | 55.9 | 52.1 | 99.1 | 29 | 3.515 | 56.8 | 52.9 | 26 | 15.7 | 63 | 31 | 0.777 | 35.3 | 58 | 4180 | 21.6 | 99.8 | 55.6 | 0 | 19.8 | 0 | 38.3 | 32.9
29738 | 938 | 3 | 1559 | 51.6 | 61.1 | 69 | 30 | 32.5 | 0.049 | 104.2 | 11.5 | 70.2 | 40 | 54.5 | 0.783 | 97 | 429.6 | 404.1 | 73.3 | 431.4 | 0.441 | 207 | 8.4 | 100 | 29.3 | 55.9 | 52.4 | 99.1 | 29 | 3.503 | 56.9 | 52.3 | 26 | 15.7 | 63 | 31 | 0.777 | 35.7 | 58 | 4230 | 21.6 | 99.8 | 55.5 | 0 | 19.8 | 0 | 38.3 | 33
29740 | 940 | 3 | 1555 | 51.5 | 61.1 | 68.9 | 30 | 32.5 | 0.049 | 104.2 | 11.5 | 70.2 | 40.1 | 54.5 | 0.782 | 97 | 429.5 | 404.1 | 73.2 | 431.4 | 0.441 | 206.8 | 8.4 | 100 | 29.3 | 55.8 | 53.2 | 99.1 | 29 | 3.492 | 56.9 | 52.4 | 26 | 15.7 | 63 | 31 | 0.779 | 35.3 | 56 | 4280 | 21.6 | 99.8 | 55.6 | 0.1 | 19.9 | 0 | 38.4 | 32.9
29742 | 942 | 3 | 1554 | 51.4 | 61 | 68.9 | 30 | 32.5 | 0.05 | 104.1 | 11.5 | 70.2 | 40.2 | 54.4 | 0.783 | 97 | 429.4 | 404.1 | 73.2 | 431.3 | 0.445 | 206.3 | 8.4 | 100 | 29.3 | 55.8 | 53.9 | 99.1 | 29 | 3.484 | 57 | 53.1 | 26 | 15.7 | 63 | 31 | 0.78 | 35.7 | 58 | 4260 | 21.6 | 99.8 | 55.6 | 0.1 | 19.9 | 0 | 38.4 | 32.9
29744 | 944 | 3 | 1542 | 49.8 | 61 | 68.8 | 30 | 32.5 | 0.051 | 103.9 | 11.5 | 70.3 | 40.1 | 54.4 | 0.784 | 97 | 429 | 403.8 | 73.1 | 431.3 | 0.432 | 206.3 | 8.2 | 99.9 | 29.3 | 55.7 | 53.4 | 99.1 | 29 | 3.378 | 56.1 | 53.6 | 26.5 | 15.7 | 63 | 31 | 0.782 | 34.5 | 57 | 4060 | 21.6 | 99.8 | 55.6 | 0.1 | 20 | 0 | 38.4 | 32.9
29746 | 946 | 3 | 1539 | 48.9 | 61 | 68.7 | 30 | 32.5 | 0.052 | 103.8 | 11.5 | 70.2 | 40.1 | 54.4 | 0.782 | 97 | 428.8 | 403.7 | 73.1 | 431.3 | 0.427 | 206.6 | 8 | 99.8 | 29.2 | 55.7 | 52.7 | 98.9 | 28.9 | 3.36 | 55.9 | 53.4 | 26.5 | 15.7 | 63 | 31 | 0.781 | 34.5 | 57 | 4140 | 21.6 | 99.8 | 55.8 | 0.1 | 20.2 | 0 | 38.4 | 33
29748 | 948 | 3 | 1542 | 48.7 | 60.9 | 68.7 | 30 | 32.5 | 0.052 | 103.8 | 11.5 | 70.2 | 40.1 | 54.3 | 0.783 | 97 | 429 | 403.9 | 72.9 | 431.2 | 0.428 | 206.7 | 7.9 | 99.8 | 29.2 | 55.7 | 53 | 98.9 | 28.9 | 3.358 | 55.8 | 52.8 | 26.5 | 15.7 | 63 | 31 | 0.782 | 34.5 | 55 | 4140 | 21.6 | 99.8 | 55.6 | 0 | 19.9 | 0 | 38.2 | 32.9
29750 | 950 | 3 | 1545 | 48.8 | 60.9 | 68.6 | 30 | 32.5 | 0.052 | 103.8 | 11.5 | 70.1 | 40 | 54.3 | 0.783 | 97 | 429.5 | 404.5 | 72.9 | 431.2 | 0.43 | 206.4 | 7.9 | 99.8 | 29.2 | 55.6 | 53.8 | 98.9 | 28.9 | 3.362 | 55.8 | 52.9 | 26.5 | 15.7 | 62 | 31 | 0.781 | 34.5 | 57 | 4180 | 21.6 | 97.5 | 55.6 | 0 | 19.9 | 0 | 38.2 | 33
29752 | 952 | 3 | 1555 | 50 | 60.8 | 68.5 | 30 | 32.4 | 0.051 | 104 | 11.5 | 70 | 39.9 | 54.3 | 0.781 | 97 | 430.4 | 405.3 | 72.8 | 431.2 | 0.44 | 206 | 8 | 99.8 | 29.2 | 55.6 | 54.3 | 98.9 | 28.9 | 3.463 | 56.5 | 53.6 | 26 | 15.7 | 62 | 31 | 0.779 | 35.7 | 57 | 4260 | 21.6 | 99.8 | 55.6 | 0.1 | 20 | 0 | 38.3 | 32.9
29754 | 954 | 3 | 1558 | 50.9 | 60.8 | 68.4 | 30 | 32.4 | 0.05 | 104.1 | 11.5 | 69.9 | 39.9 | 54.3 | 0.783 | 97 | 431.4 | 406.3 | 72.8 | 431.1 | 0.446 | 206 | 8.2 | 99.9 | 29.3 | 55.5 | 53.8 | 99.1 | 28.9 | 3.451 | 56.8 | 54.1 | 26 | 15.7 | 62 | 31 | 0.787 | 35.3 | 55 | 4550 | 21.6 | 99.8 | 55.5 | 0.1 | 20 | 0 | 38.3 | 32.9
29756 | 956 | 3 | 1556 | 50.9 | 60.8 | 68.4 | 30 | 32.4 | 0.049 | 104.2 | 11.5 | 69.9 | 40 | 54.3 | 0.783 | 97 | 431.6 | 406.5 | 72.7 | 431.1 | 0.443 | 205.7 | 8.3 | 100 | 29.3 | 55.5 | 53.3 | 99.1 | 28.9 | 3.478 | 56.9 | 53.8 | 26 | 15.7 | 62 | 31 | 0.782 | 35.7 | 58 | 4210 | 21.6 | 99.8 | 55.6 | 0 | 19.9 | 0 | 38.3 | 32.9
29758 | 958 | 3 | 1553 | 50.9 | 60.7 | 68.3 | 30 | 32.4 | 0.049 | 104.2 | 11.5 | 69.9 | 40.2 | 54.3 | 0.782 | 97 | 431.7 | 406.7 | 72.7 | 431.1 | 0.444 | 205.7 | 8.3 | 100 | 29.4 | 55.4 | 53.3 | 99.1 | 28.9 | 3.493 | 56.9 | 53.3 | 26 | 15.7 | 62 | 31 | 0.78 | 35.7 | 56 | 4360 | 21.6 | 99.8 | 55.6 | 0 | 20 | 0 | 38.3 | 32.9
29760 | 960 | 3 | 1553 | 50.8 | 60.7 | 68.3 | 30 | 32.4 | 0.05 | 104.1 | 11.5 | 69.9 | 40.3 | 54.3 | 0.784 | 97 | 431.5 | 406.6 | 72.6 | 431.1 | 0.446 | 206.2 | 8.3 | 100 | 29.4 | 55.4 | 53.7 | 99.1 | 28.9 | 3.469 | 56.9 | 53.3 | 26 | 15.7 | 62 | 31 | 0.78 | 35.7 | 58 | 4140 | 21.6 | 99.8 | 55.6 | 0 | 19.8 | 0 | 38.2 | 33
29762 | 962 | 3 | 1553 | 51 | 60.6 | 68.2 | 30 | 32.4 | 0.05 | 104.1 | 11.5 | 69.8 | 40.3 | 54.3 | 0.784 | 97 | 431.7 | 406.8 | 72.6 | 431.2 | 0.449 | 205.7 | 8.3 | 100 | 29.4 | 55.3 | 54.2 | 99.1 | 28.9 | 3.474 | 57 | 53.6 | 26 | 15.7 | 62 | 31 | 0.783 | 35.7 | 58 | 4180 | 21.6 | 99.8 | 55.5 | 0 | 20.1 | 0 | 38.3 | 33
29764 | 964 | 3 | 1552 | 50.9 | 60.6 | 68.1 | 30 | 32.3 | 0.05 | 104.1 | 11.5 | 69.8 | 40.3 | 54.3 | 0.782 | 97 | 431.9 | 407.1 | 72.5 | 431.2 | 0.449 | 206.1 | 8.3 | 100 | 29.4 | 55.3 | 53.6 | 99.1 | 28.8 | 3.488 | 56.9 | 54 | 26 | 15.7 | 62 | 31 | 0.779 | 35.7 | 56 | 4430 | 21.6 | 99.8 | 55.7 | 0.1 | 19.9 | 0 | 38.3 | 32.9
29766 | 966 | 3 | 1540 | 49.2 | 60.5 | 68.1 | 30 | 32.3 | 0.052 | 103.9 | 11.5 | 69.7 | 40.2 | 54.3 | 0.783 | 97 | 431.5 | 406.8 | 72.4 | 431.2 | 0.44 | 206.6 | 8.1 | 99.9 | 29.4 | 55.3 | 52.6 | 99 | 28.9 | 3.361 | 56.1 | 53.5 | 26.5 | 15.7 | 62 | 31 | 0.776 | 34.5 | 55 | 4110 | 21.6 | 99.8 | 55.7 | 0.1 | 20 | 0 | 38.4 | 32.9
29768 | 968 | 3 | 1540 | 48.6 | 60.5 | 68 | 30 | 32.3 | 0.052 | 103.8 | 11.5 | 69.7 | 40 | 54.2 | 0.783 | 97 | 431.1 | 406.5 | 72.4 | 431.2 | 0.434 | 206.5 | 7.9 | 99.8 | 29.4 | 55.2 | 52.8 | 98.9 | 28.8 | 3.356 | 55.8 | 52.8 | 26.5 | 15.7 | 62 | 31 | 0.781 | 34.5 | 55 | 4160 | 21.6 | 99.8 | 55.6 | 0.1 | 20.1 | 0 | 38.3 | 33
29770 | 970 | 3 | 1543 | 48.6 | 60.5 | 67.9 | 30 | 32.3 | 0.052 | 103.8 | 11.5 | 69.7 | 39.9 | 54.1 | 0.782 | 97 | 431.5 | 407 | 72.3 | 431.1 | 0.435 | 206.4 | 7.9 | 99.7 | 29.4 | 55.2 | 53.2 | 98.9 | 28.9 | 3.347 | 55.8 | 52.8 | 26.5 | 15.7 | 62 | 31 | 0.783 | 34.5 | 57 | 4230 | 21.6 | 97.5 | 55.6 | 0.1 | 20 | 0 | 38.2 | 32.9
29772 | 972 | 3 | 1544 | 48.6 | 60.4 | 67.8 | 30 | 32.2 | 0.052 | 103.8 | 11.5 | 69.7 | 39.9 | 54.1 | 0.783 | 97 | 432.1 | 407.5 | 72.2 | 431.1 | 0.436 | 205.8 | 7.9 | 99.7 | 29.3 | 55.1 | 53.4 | 98.9 | 28.9 | 3.362 | 55.8 | 53.1 | 26.5 | 15.7 | 62 | 31 | 0.777 | 34.5 | 54 | 4380 | 21.6 | 97.5 | 55.7 | 0 | 19.9 | 0 | 38.1 | 32.9
29774 | 974 | 3 | 1552 | 49.2 | 60.3 | 67.8 | 30 | 32.2 | 0.051 | 103.9 | 11.5 | 69.7 | 39.9 | 54 | 0.782 | 97 | 432.6 | 408 | 72.2 | 431 | 0.44 | 205.9 | 7.9 | 99.8 | 29.3 | 55.1 | 52.5 | 98.9 | 28.8 | 3.378 | 56.3 | 53.2 | 26 | 15.7 | 62 | 31 | 0.778 | 35.3 | 55 | 4140 | 21.6 | 97.5 | 55.5 | 0.1 | 19.9 | 0 | 38.1 | 32.9
29776 | 976 | 3 | 1559 | 50.7 | 60.3 | 67.7 | 30 | 32.2 | 0.05 | 104.1 | 11.5 | 69.7 | 40 | 54 | 0.783 | 97 | 433.8 | 409.1 | 72.1 | 431 | 0.446 | 206 | 8.2 | 99.9 | 29.3 | 55 | 51.7 | 99 | 28.8 | 3.472 | 56.8 | 52.6 | 26 | 15.7 | 62 | 31 | 0.781 | 35.7 | 56 | 4480 | 21.6 | 100.1 | 55.6 | 0.1 | 19.9 | 0 | 38.2 | 32.9
29778 | 978 | 3 | 1556 | 50.7 | 60.2 | 67.7 | 30 | 32.2 | 0.05 | 104.2 | 11.5 | 69.8 | 40 | 53.9 | 0.784 | 97 | 434.1 | 409.5 | 72.1 | 431 | 0.445 | 205.7 | 8.3 | 100 | 29.3 | 55 | 51.9 | 99.1 | 28.8 | 3.471 | 56.9 | 51.9 | 26 | 15.7 | 62 | 31 | 0.779 | 35.7 | 56 | 4400 | 21.6 | 99.8 | 55.7 | 0.1 | 20 | 0 | 38.3 | 32.9
29780 | 980 | 3 | 1558 | 51.3 | 60.2 | 67.6 | 30 | 32.2 | 0.05 | 104.1 | 11.5 | 69.8 | 40.1 | 53.8 | 0.783 | 97 | 434.4 | 409.8 | 72.1 | 431 | 0.446 | 206 | 8.3 | 100 | 29.3 | 54.9 | 52.5 | 99.1 | 28.8 | 3.496 | 56.9 | 51.9 | 26 | 15.7 | 62 | 31 | 0.779 | 35.7 | 58 | 4550 | 21.6 | 99.8 | 55.6 | 0 | 20 | 0 | 38.3 | 32.9
29782 | 982 | 3 | 1553 | 50.7 | 60.2 | 67.5 | 30 | 32.1 | 0.05 | 104.1 | 11.5 | 69.9 | 40.1 | 53.7 | 0.782 | 97 | 434.3 | 409.8 | 72 | 431 | 0.443 | 205.9 | 8.3 | 100 | 29.3 | 54.9 | 52.7 | 99.1 | 28.8 | 3.497 | 57 | 52.4 | 26 | 15.7 | 62 | 31 | 0.78 | 35.7 | 56 | 4500 | 21.6 | 99.8 | 55.7 | 0.1 | 20.1 | 0 | 38.2 | 32.9
29784 | 984 | 3 | 1553 | 50.9 | 60.1 | 67.5 | 30 | 32.1 | 0.049 | 104.1 | 11.5 | 70 | 40 | 53.7 | 0.782 | 97 | 434.4 | 409.9 | 71.9 | 431.1 | 0.443 | 206.1 | 8.3 | 100 | 29.3 | 54.9 | 51.9 | 99.1 | 28.9 | 3.478 | 57 | 52.5 | 26 | 15.7 | 62 | 31 | 0.779 | 35.7 | 56 | 4330 | 21.6 | 99.8 | 55.6 | 0 | 20 | 0 | 38.2 | 32.9
29786 | 986 | 3 | 1553 | 51.1 | 60.1 | 67.4 | 30 | 32.1 | 0.05 | 104.1 | 11.5 | 70 | 39.8 | 53.6 | 0.784 | 97 | 434.7 | 410.3 | 71.8 | 431.1 | 0.44 | 206.2 | 8.3 | 100 | 29.3 | 54.8 | 51.1 | 99.1 | 28.9 | 3.486 | 57 | 51.9 | 26 | 15.7 | 62 | 31 | 0.784 | 35.7 | 58 | 4280 | 21.6 | 100.1 | 55.6 | 0 | 19.9 | 0 | 38.2 | 32.9
29788 | 988 | 3 | 1553 | 51.1 | 60 | 67.3 | 30 | 32.1 | 0.05 | 104.1 | 11.5 | 70 | 39.9 | 53.5 | 0.783 | 97 | 435 | 410.6 | 71.8 | 431.1 | 0.441 | 206.4 | 8.3 | 100 | 29.3 | 54.8 | 51.5 | 99.1 | 28.8 | 3.495 | 57 | 51.3 | 26 | 15.7 | 62 | 31 | 0.781 | 35.7 | 58 | 4140 | 21.6 | 100.1 | 55.6 | 0 | 19.9 | 0 | 38.1 | 32.9
29790 | 990 | 3 | 1536 | 48.6 | 60 | 67.2 | 30 | 32 | 0.052 | 103.9 | 11.5 | 70 | 39.9 | 53.4 | 0.783 | 97 | 434.2 | 410 | 71.7 | 431.1 | 0.42 | 206.5 | 8.1 | 99.9 | 29.3 | 54.7 | 52 | 99 | 28.8 | 3.349 | 55.9 | 51.4 | 26.5 | 15.7 | 62 | 31 | 0.776 | 34.5 | 57 | 4090 | 21.6 | 99.8 | 55.6 | 0.1 | 20.1 | 0 | 38.2 | 32.9
29792 | 992 | 3 | 1540 | 48.4 | 60 | 67.2 | 30 | 32 | 0.052 | 103.8 | 11.5 | 70.1 | 39.9 | 53.3 | 0.784 | 97 | 434.1 | 409.9 | 71.7 | 431.1 | 0.422 | 206.3 | 7.9 | 99.8 | 29.2 | 54.7 | 52.5 | 98.9 | 28.8 | 3.349 | 55.9 | 51.9 | 26.5 | 15.7 | 62 | 31 | 0.777 | 34.9 | 55 | 4060 | 21.6 | 99.8 | 55.6 | 0.1 | 20.1 | 0 | 38.2 | 32.9
29794 | 994 | 3 | 1549 | 49.1 | 59.9 | 67.1 | 30 | 32 | 0.051 | 103.9 | 11.5 | 70.1 | 39.8 | 53.3 | 0.782 | 97 | 434.6 | 410.4 | 71.7 | 431.1 | 0.425 | 206.3 | 7.9 | 99.8 | 29.2 | 54.7 | 51.7 | 98.9 | 28.8 | 3.398 | 56.4 | 52.2 | 26 | 15.7 | 62 | 31 | 0.778 | 35.3 | 58 | 4480 | 21.6 | 99.8 | 55.6 | 0.1 | 20 | 0 | 38.1 | 32.9
29796 | 996 | 3 | 1555 | 50.2 | 59.9 | 67 | 30 | 32 | 0.05 | 104.1 | 11.5 | 70.1 | 39.8 | 53.3 | 0.782 | 97 | 435.7 | 411.6 | 71.6 | 431.2 | 0.429 | 206.2 | 8.1 | 99.9 | 29.2 | 54.6 | 50.9 | 99 | 28.8 | 3.478 | 56.7 | 51.8 | 26 | 15.7 | 61 | 31 | 0.778 | 35.3 | 56 | 4400 | 21.6 | 99.8 | 55.6 | 0 | 20 | 0 | 38.1 | 32.9
29798 | 998 | 3 | 1558 | 51 | 59.9 | 67 | 30 | 32 | 0.05 | 104.1 | 11.5 | 70.1 | 39.9 | 53.2 | 0.783 | 97 | 436.3 | 412.1 | 71.5 | 431.2 | 0.433 | 206.3 | 8.2 | 99.9 | 29.2 | 54.6 | 51.2 | 99.1 | 28.8 | 3.461 | 56.7 | 51.1 | 26 | 15.7 | 61 | 31 | 0.783 | 35.3 | 57 | 4310 | 21.6 | 99.8 | 55.6 | -16.1 | 19.8 | 0 | 38.2 | 32.9
29800 | 1000 | 3 | 1554 | 50.9 | 59.8 | 66.9 | 30 | 31.9 | 0.05 | 104.1 | 11.5 | 70.1 | 40 | 53.1 | 0.783 | 97 | 436.5 | 412.4 | 71.5 | 431.2 | 0.43 | 206.4 | 8.3 | 100 | 29.2 | 54.5 | 52.1 | 99.1 | 28.8 | 3.48 | 56.8 | 51.2 | 26 | 15.7 | 61 | 31 | 0.782 | 35.3 | 56 | 4550 | 21.6 | 100.1 | 55.6 | 0 | 19.8 | 0 | 38.2 | 32.9
29802 | 1002 | 3 | 1551 | 50.5 | 59.8 | 66.9 | 30 | 31.9 | 0.05 | 104.1 | 11.5 | 70.1 | 39.9 | 53.1 | 0.781 | 97 | 436.4 | 412.3 | 71.5 | 431.2 | 0.429 | 206.2 | 8.3 | 99.9 | 29.2 | 54.5 | 52.5 | 99.1 | 28.8 | 3.469 | 56.8 | 51.9 | 26 | 15.7 | 61 | 31 | 0.778 | 35.7 | 57 | 4430 | 21.6 | 99.8 | 55.6 | 0.1 | 19.9 | 0 | 38.3 | 32.9
29804 | 1004 | 3 | 1551 | 50.6 | 59.7 | 66.8 | 30 | 31.9 | 0.05 | 104.1 | 11.5 | 70.1 | 39.9 | 53.1 | 0.783 | 97 | 436.4 | 412.5 | 71.4 | 431.2 | 0.426 | 206.3 | 8.3 | 100 | 29.2 | 54.4 | 51.8 | 99.1 | 28.9 | 3.469 | 56.8 | 52.2 | 26 | 15.7 | 61 | 31 | 0.779 | 35.3 | 58 | 4160 | 21.6 | 99.8 | 55.7 | 0.1 | 20.1 | 0 | 38.3 | 32.9
29806 | 1006 | 3 | 1551 | 50.7 | 59.7 | 66.7 | 30 | 31.9 | 0.05 | 104.1 | 11.5 | 70.2 | 39.9 | 53 | 0.784 | 97 | 436.6 | 412.7 | 71.3 | 431.2 | 0.428 | 206.5 | 8.3 | 100 | 29.1 | 54.4 | 50.9 | 99.1 | 28.8 | 3.468 | 56.8 | 51.7 | 26 | 15.7 | 61 | 31 | 0.783 | 35.7 | 55 | 4500 | 21.6 | 99.8 | 55.6 | 0 | 20.1 | 0 | 38.2 | 32.9
29808 | 1008 | 3 | 1544 | 49.7 | 59.7 | 66.7 | 30 | 31.9 | 0.051 | 104 | 11.5 | 70.2 | 40 | 52.9 | 0.782 | 97 | 436.8 | 412.9 | 71.3 | 431.2 | 0.423 | 206.5 | 8.2 | 99.9 | 29.1 | 54.4 | 51.2 | 99.1 | 28.8 | 3.427 | 56.2 | 51 | 26.5 | 15.7 | 61 | 31 | 0.781 | 34.5 | 55 | 4230 | 21.6 | 99.8 | 55.7 | -16.1 | 20.1 | 0 | 38.1 | 32.9
29810 | 1010 | 3 | 1541 | 48.7 | 59.6 | 66.6 | 30 | 31.8 | 0.052 | 103.8 | 11.5 | 70.2 | 40 | 52.9 | 0.784 | 97 | 436.4 | 412.6 | 71.2 | 431.2 | 0.415 | 206.5 | 8 | 99.8 | 29.2 | 54.3 | 51.8 | 98.9 | 28.7 | 3.362 | 55.9 | 51.1 | 26.5 | 15.7 | 61 | 31 | 0.783 | 34.5 | 57 | 4090 | 21.6 | 97.5 | 55.7 | 0 | 19.9 | 0 | 38.1 | 32.9
29812 | 1012 | 3 | 1543 | 48.7 | 59.6 | 66.5 | 30 | 31.8 | 0.052 | 103.8 | 11.5 | 70.2 | 40 | 52.9 | 0.783 | 97 | 436.7 | 412.9 | 71.1 | 431.2 | 0.414 | 206.7 | 7.9 | 99.8 | 29.3 | 54.3 | 52.3 | 98.9 | 28.7 | 3.355 | 55.8 | 51.6 | 26.5 | 15.7 | 61 | 31 | 0.78 | 34.5 | 55 | 4360 | 21.6 | 99.8 | 55.8 | 0 | 19.8 | 0 | 38 | 32.9
29814 | 1014 | 3 | 1543 | 48.5 | 59.5 | 66.4 | 30 | 31.8 | 0.052 | 103.8 | 11.5 | 70.1 | 40 | 52.9 | 0.782 | 97 | 437 | 413.3 | 71.1 | 431.2 | 0.411 | 206.9 | 7.9 | 99.8 | 29.3 | 54.2 | 51.7 | 98.9 | 28.7 | 3.372 | 55.7 | 52 | 26.5 | 15.7 | 61 | 31 | 0.778 | 34.5 | 57 | 4160 | 21.6 | 97.5 | 55.6 | 0.1 | 20 | 0 | 38.1 | 32.9
29816 | 1016 | 3 | 1545 | 48.5 | 59.5 | 66.3 | 30 | 31.8 | 0.052 | 103.8 | 11.4 | 70.1 | 39.8 | 52.8 | 0.784 | 97 | 437.3 | 413.6 | 71 | 431.2 | 0.409 | 207.3 | 7.9 | 99.8 | 29.3 | 54.2 | 50.8 | 98.9 | 28.7 | 3.359 | 55.6 | 51.6 | 26.5 | 15.7 | 61 | 31 | 0.779 | 34.5 | 57 | 4230 | 21.6 | 99.8 | 55.5 | 0.1 | 19.9 | 0 | 38.1 | 32.9
29818 | 1018 | 3 | 1557 | 50 | 59.4 | 66.3 | 30 | 31.8 | 0.05 | 104 | 11.4 | 70.1 | 39.8 | 52.7 | 0.783 | 97 | 438.1 | 414.4 | 70.9 | 431.2 | 0.421 | 206.4 | 8 | 99.8 | 29.3 | 54.1 | 51.1 | 98.9 | 28.6 | 3.437 | 56.4 | 50.9 | 26 | 15.7 | 61 | 31 | 0.78 | 35.7 | 56 | 4480 | 21.6 | 99.8 | 55.6 | 0 | 20.1 | 0 | 38.1 | 32.9
29820 | 1020 | 3 | 1559 | 50.7 | 59.3 | 66.2 | 30 | 31.8 | 0.05 | 104.1 | 11.5 | 70.1 | 39.9 | 52.7 | 0.782 | 97 | 439 | 415.3 | 70.9 | 431.2 | 0.423 | 207.5 | 8.2 | 99.9 | 29.3 | 54.1 | 51.6 | 99 | 28.6 | 3.508 | 56.7 | 51 | 26.5 | 15.7 | 61 | 31 | 0.781 | 35.7 | 57 | 4310 | 21.6 | 99.8 | 55.6 | 0 | 19.9 | 0 | 38 | 32.9
29822 | 1022 | 3 | 1559 | 51 | 59.3 | 66.2 | 30 | 31.7 | 0.05 | 104.1 | 11.5 | 70.1 | 39.9 | 52.7 | 0.783 | 97 | 439.2 | 415.6 | 70.8 | 431.2 | 0.426 | 206.4 | 8.3 | 100 | 29.3 | 54 | 51.9 | 99.1 | 28.7 | 3.479 | 56.8 | 51.4 | 26 | 15.7 | 61 | 31 | 0.782 | 35.7 | 56 | 4360 | 21.6 | 99.8 | 55.6 | 0 | 19.9 | 0 | 38.1 | 32.9
29824 | 1024 | 3 | 1555 | 50.9 | 59.3 | 66.1 | 30 | 31.7 | 0.05 | 104.1 | 11.5 | 70.1 | 40 | 52.6 | 0.784 | 97 | 439.3 | 415.7 | 70.8 | 431.2 | 0.423 | 206.8 | 8.3 | 100 | 29.2 | 54 | 51.1 | 99.1 | 28.7 | 3.493 | 56.8 | 51.7 | 26 | 15.7 | 61 | 31 | 0.784 | 35.7 | 58 | 4110 | 21.6 | 100.1 | 55.6 | 0 | 19.8 | 0 | 38.1 | 32.9
29826 | 1026 | 3 | 1553 | 50.8 | 59.2 | 66 | 30 | 31.7 | 0.05 | 104.1 | 11.5 | 70.1 | 39.9 | 52.6 | 0.782 | 97 | 439.2 | 415.6 | 70.7 | 431.3 | 0.42 | 206.9 | 8.3 | 100 | 29.2 | 53.9 | 50.4 | 99.1 | 28.7 | 3.504 | 56.8 | 51.1 | 26 | 15.7 | 61 | 31 | 0.781 | 35.3 | 56 | 4530 | 21.6 | 99.8 | 55.6 | 0.1 | 20 | 0 | 38.2 | 32.9
29828 | 1028 | 3 | 1551 | 50.6 | 59.2 | 66 | 30 | 31.7 | 0.048 | 104.1 | 11.4 | 70.1 | 40 | 52.5 | 0.784 | 97 | 439.1 | 415.7 | 70.6 | 431.3 | 0.419 | 207 | 8.3 | 100 | 29.2 | 53.9 | 50.7 | 99.1 | 28.7 | 3.489 | 56.9 | 50.5 | 26.5 | 15.7 | 61 | 31 | 0.78 | 35.7 | 58 | 4230 | 21.6 | 99.8 | 55.6 | 0.1 | 20.1 | 0 | 38.1 | 32.9
29830 | 1030 | 3 | 1551 | 50.6 | 59.1 | 65.9 | 30 | 31.7 | 0.049 | 104.1 | 11.5 | 70.1 | 40 | 52.4 | 0.782 | 97 | 439.4 | 415.9 | 70.6 | 431.4 | 0.417 | 207 | 8.3 | 100 | 29.2 | 53.9 | 51.3 | 99.1 | 28.7 | 3.483 | 56.9 | 50.6 | 26 | 15.7 | 61 | 31 | 0.779 | 35.3 | 58 | 4310 | 21.6 | 99.8 | 55.7 | 0.1 | 20 | 0 | 38.1 | 32.9
29832 | 1032 | 3 | 1554 | 51.2 | 59.1 | 65.8 | 30 | 31.7 | 0.049 | 104.1 | 11.5 | 70.1 | 40 | 52.4 | 0.783 | 97 | 439.8 | 416.4 | 70.5 | 431.4 | 0.418 | 207.2 | 8.3 | 100 | 29.2 | 53.8 | 51.4 | 99.1 | 28.7 | 3.482 | 56.8 | 51 | 26.5 | 15.7 | 61 | 31 | 0.782 | 35.7 | 55 | 4230 | 21.6 | 99.8 | 55.6 | 0 | 20.1 | 0 | 37.9 | 32.9
29834 | 1034 | 3 | 1552 | 50.9 | 59 | 65.7 | 30 | 31.6 | 0.049 | 104.1 | 11.5 | 70 | 40 | 52.4 | 0.782 | 97 | 439.9 | 416.6 | 70.4 | 431.4 | 0.415 | 207.2 | 8.3 | 100 | 29.2 | 53.8 | 50.6 | 99.1 | 28.7 | 3.466 | 56.8 | 51.2 | 26.5 | 15.7 | 61 | 31 | 0.78 | 35.7 | 56 | 4310 | 21.6 | 99.8 | 55.6 | 0 | 19.9 | 0 | 38 | 32.9
29836 | 1036 | 3 | 1541 | 49.6 | 59 | 65.7 | 30 | 31.6 | 0.051 | 103.9 | 11.4 | 70 | 40 | 52.3 | 0.784 | 97 | 439.9 | 416.6 | 70.4 | 431.5 | 0.406 | 207.4 | 8.2 | 99.9 | 29.2 | 53.8 | 49.9 | 99 | 28.7 | 3.398 | 56.1 | 50.7 | 26.5 | 15.7 | 60 | 31 | 0.778 | 34.5 | 55 | 4260 | 21.6 | 99.8 | 55.6 | 0 | 19.8 | 0 | 38 | 32.9
29838 | 1038 | 3 | 1540 | 48.7 | 59 | 65.6 | 30 | 31.6 | 0.052 | 103.8 | 11.4 | 69.9 | 39.9 | 52.2 | 0.783 | 97 | 439.5 | 416.3 | 70.4 | 431.5 | 0.402 | 207.5 | 8 | 99.8 | 29.2 | 53.7 | 50.2 | 98.9 | 28.7 | 3.347 | 55.7 | 50.1 | 26.5 | 15.7 | 60 | 31 | 0.783 | 34.5 | 57 | 4160 | 21.6 | 99.8 | 55.6 | 0.1 | 20 | 0 | 38.1 | 32.9
29840 | 1040 | 3 | 1542 | 48.7 | 58.9 | 65.5 | 30 | 31.6 | 0.052 | 103.8 | 11.5 | 69.8 | 39.8 | 52.1 | 0.781 | 97 | 439.8 | 416.6 | 70.4 | 431.4 | 0.402 | 206.7 | 7.9 | 99.7 | 29.2 | 53.7 | 50.8 | 98.8 | 28.6 | 3.346 | 55.7 | 50.1 | 26.5 | 15.7 | 60 | 31 | 0.78 | 34.5 | 55 | 4400 | 21.6 | 97.5 | 55.6 | 0.1 | 20.1 | 0 | 38.2 | 32.9
29842 | 1042 | 3 | 1545 | 48.7 | 58.9 | 65.5 | 30 | 31.6 | 0.051 | 103.8 | 11.4 | 69.8 | 39.7 | 52.1 | 0.783 | 97 | 440.1 | 416.9 | 70.2 | 431.4 | 0.401 | 206.9 | 7.9 | 99.7 | 29.1 | 53.6 | 51.1 | 98.9 | 28.6 | 3.357 | 55.6 | 50.6 | 26.5 | 15.7 | 60 | 31 | 0.779 | 34.5 | 56 | 4140 | 21.6 | 97.5 | 55.7 | 0 | 20 | 0 | 38.1 | 32.9
29844 | 1044 | 3 | 1547 | 48.9 | 58.8 | 65.4 | 30 | 31.6 | 0.051 | 103.8 | 11.4 | 69.8 | 39.7 | 52.1 | 0.783 | 97 | 440.7 | 417.5 | 70.2 | 431.3 | 0.402 | 207.8 | 7.9 | 99.7 | 29.1 | 53.6 | 50.5 | 98.8 | 28.6 | 3.386 | 55.6 | 50.9 | 26.5 | 15.7 | 60 | 31 | 0.785 | 34.5 | 57 | 4310 | 21.6 | 97.5 | 55.6 | 0 | 20 | 0 | 38 | 32.9
29846 | 1046 | 3 | 1555 | 49.9 | 58.8 | 65.4 | 30 | 31.6 | 0.05 | 104 | 11.4 | 69.8 | 39.8 | 52 | 0.782 | 97.1 | 441.2 | 418 | 70.1 | 431.3 | 0.409 | 207 | 8 | 99.8 | 29.1 | 53.5 | 49.8 | 99 | 28.6 | 3.442 | 56.3 | 50.5 | 26.5 | 15.7 | 60 | 31 | 0.779 | 35.7 | 58 | 4400 | 21.6 | 99.8 | 55.7 | 0.1 | 19.9 | 0 | 38 | 32.9
29848 | 1048 | 3 | 1559 | 50.8 | 58.7 | 65.3 | 30 | 31.6 | 0.049 | 104.1 | 11.4 | 69.8 | 39.9 | 52 | 0.783 | 97 | 442 | 418.9 | 70.1 | 431.2 | 0.416 | 206.6 | 8.2 | 99.9 | 29.1 | 53.5 | 49.8 | 99 | 28.6 | 3.485 | 56.7 | 49.9 | 26.5 | 15.7 | 60 | 31 | 0.78 | 35.7 | 55 | 4450 | 21.6 | 99.8 | 55.6 | 0.1 | 19.9 | 0 | 38 | 32.9
29850 | 1050 | 3 | 1559 | 51.2 | 58.7 | 65.2 | 30 | 31.6 | 0.049 | 104.1 | 11.4 | 69.8 | 40 | 51.9 | 0.782 | 97 | 442.4 | 419.3 | 70 | 431.3 | 0.421 | 206.7 | 8.3 | 99.9 | 29.1 | 53.4 | 50.7 | 99 | 28.6 | 3.512 | 56.7 | 49.9 | 26.5 | 15.7 | 60 | 31 | 0.78 | 35.3 | 56 | 4380 | 21.6 | 99.8 | 55.6 | 0.1 | 20 | 0 | 38.1 | 32.9
29852 | 1052 | 3 | 1556 | 51.2 | 58.6 | 65.2 | 30 | 31.5 | 0.049 | 104.1 | 11.4 | 69.8 | 40 | 51.9 | 0.781 | 97 | 442.5 | 419.5 | 70 | 431.2 | 0.425 | 206.4 | 8.4 | 99.9 | 29.1 | 53.4 | 51 | 99 | 28.6 | 3.498 | 56.8 | 50.4 | 26.5 | 15.7 | 60 | 31 | 0.781 | 35.3 | 58 | 4400 | 21.6 | 99.8 | 55.6 | 0.1 | 20.1 | 0 | 38 | 32.9
29854 | 1054 | 3 | 1552 | 50.8 | 58.6 | 65.1 | 30 | 31.5 | 0.049 | 104.1 | 11.4 | 69.8 | 40 | 51.9 | 0.784 | 97 | 442.4 | 419.4 | 69.9 | 431.2 | 0.424 | 206.3 | 8.3 | 99.9 | 29.1 | 53.4 | 50.2 | 99 | 28.6 | 3.482 | 56.8 | 50.7 | 26.5 | 15.7 | 60 | 31 | 0.779 | 35.7 | 55 | 4530 | 21.6 | 99.8 | 55.6 | 0.1 | 19.9 | 0 | 38 | 32.9
29856 | 1056 | 3 | 1552 | 50.8 | 58.6 | 65.1 | 30 | 31.5 | 0.05 | 104 | 11.4 | 69.8 | 40 | 51.8 | 0.783 | 97 | 442.2 | 419.3 | 69.9 | 431.2 | 0.423 | 206.5 | 8.3 | 99.9 | 29.1 | 53.3 | 49.4 | 99.1 | 28.6 | 3.487 | 56.8 | 50.2 | 26.5 | 15.7 | 60 | 31 | 0.78 | 35.3 | 56 | 4380 | 21.6 | 99.8 | 55.6 | 0 | 20 | 0 | 37.9 | 32.9
29858 | 1058 | 3 | 1542 | 49.4 | 58.5 | 65 | 30 | 31.5 | 0.051 | 103.9 | 11.4 | 69.8 | 40 | 51.7 | 0.783 | 97 | 442.2 | 419.3 | 69.8 | 431.2 | 0.413 | 206.9 | 8.2 | 99.9 | 29.1 | 53.3 | 49.6 | 99 | 28.6 | 3.445 | 56 | 49.6 | 26.5 | 15.7 | 60 | 31 | 0.779 | 34.5 | 55 | 4500 | 21.6 | 99.8 | 55.6 | 0 | 19.8 | 0 | 38 | 32.9
29860 | 1060 | 3 | 1539 | 48.5 | 58.5 | 64.9 | 30 | 31.5 | 0.052 | 103.8 | 11.4 | 69.9 | 39.9 | 51.6 | 0.784 | 97 | 441.8 | 419.1 | 69.7 | 431.2 | 0.407 | 207.2 | 8 | 99.7 | 29.1 | 53.2 | 50.3 | 98.9 | 28.6 | 3.383 | 55.7 | 49.6 | 26.5 | 15.7 | 60 | 31 | 0.784 | 34.5 | 57 | 4280 | 21.6 | 99.8 | 55.6 | 0 | 19.8 | 0 | 38 | 32.9
29862 | 1062 | 3 | 1544 | 48.9 | 58.4 | 64.9 | 30 | 31.5 | 0.051 | 103.8 | 11.4 | 69.9 | 39.9 | 51.6 | 0.784 | 97 | 442.3 | 419.6 | 69.7 | 431.2 | 0.412 | 207.1 | 7.9 | 99.7 | 29.1 | 53.2 | 50.6 | 98.8 | 28.6 | 3.358 | 55.6 | 50.1 | 26.5 | 15.7 | 60 | 31 | 0.784 | 34.5 | 55 | 4230 | 21.6 | 97.5 | 55.6 | 0.1 | 19.9 | 0 | 38.1 | 32.9
29864 | 1064 | 3 | 1543 | 48.4 | 58.4 | 64.8 | 30 | 31.5 | 0.051 | 103.8 | 11.4 | 70 | 40 | 51.6 | 0.783 | 97 | 442.4 | 419.7 | 69.6 | 431.1 | 0.408 | 207 | 7.9 | 99.7 | 29.1 | 53.1 | 49.9 | 98.8 | 28.6 | 3.38 | 55.6 | 50.4 | 26.5 | 15.7 | 60 | 31 | 0.778 | 34.5 | 57 | 4110 | 21.6 | 99.8 | 55.5 | 0 | 20.1 | 0 | 38.1 | 32.9
29866 | 1066 | 3 | 1545 | 48.3 | 58.3 | 64.7 | 30 | 31.5 | 0.051 | 103.8 | 11.4 | 70 | 39.9 | 51.5 | 0.783 | 97 | 442.8 | 420.1 | 69.6 | 431.1 | 0.409 | 207 | 7.9 | 99.7 | 29.1 | 53.1 | 49 | 98.8 | 28.6 | 3.365 | 55.6 | 49.9 | 26.5 | 15.7 | 60 | 31 | 0.777 | 34.5 | 54 | 4330 | 21.6 | 99.8 | 55.6 | 0 | 20.1 | 0 | 38 | 32.9
29868 | 1068 | 3 | 1556 | 50.1 | 58.3 | 64.7 | 30 | 31.5 | 0.05 | 104.1 | 11.4 | 70.1 | 39.9 | 51.4 | 0.783 | 97 | 444 | 421.3 | 69.5 | 431.1 | 0.422 | 206.9 | 8.1 | 99.8 | 29.1 | 53.1 | 49.1 | 99 | 28.6 | 3.492 | 56.6 | 49.2 | 26.5 | 15.7 | 60 | 31 | 0.777 | 35.7 | 56 | 4480 | 21.6 | 99.8 | 55.6 | 0 | 20.1 | 0 | 37.9 | 32.9
29870 | 1070 | 3 | 1558 | 50.6 | 58.2 | 64.6 | 30 | 31.5 | 0.049 | 104.1 | 11.4 | 70.1 | 39.8 | 51.4 | 0.782 | 97 | 444.4 | 421.7 | 69.5 | 431.1 | 0.429 | 206.6 | 8.2 | 99.9 | 29.1 | 53 | 49.9 | 99 | 28.5 | 3.475 | 56.7 | 49.1 | 26.5 | 15.7 | 60 | 31 | 0.779 | 35.7 | 57 | 4400 | 21.6 | 99.8 | 55.6 | 0 | 19.9 | 0 | 37.9 | 32.9
29872 | 1072 | 3 | 1556 | 50.6 | 58.2 | 64.5 | 30 | 31.5 | 0.049 | 104.1 | 11.4 | 70.1 | 39.8 | 51.3 | 0.783 | 97 | 444.5 | 421.9 | 69.4 | 431.1 | 0.43 | 206.8 | 8.2 | 99.9 | 29.1 | 53 | 50.2 | 99 | 28.5 | 3.5 | 56.8 | 49.7 | 26.5 | 15.7 | 60 | 31 | 0.777 | 35.7 | 58 | 4430 | 21.6 | 99.8 | 55.6 | 0 | 19.9 | 0 | 37.8 | 32.9
29874 | 1074 | 3 | 1556 | 50.8 | 58.2 | 64.5 | 30 | 31.4 | 0.051 | 104.1 | 11.4 | 70.2 | 39.8 | 51.3 | 0.783 | 97 | 444.6 | 422 | 69.3 | 431.2 | 0.432 | 206.2 | 8.3 | 99.9 | 29.1 | 52.9 | 49.4 | 99 | 28.5 | 3.476 | 56.8 | 49.9 | 26.5 | 15.7 | 60 | 31 | 0.783 | 35.7 | 58 | 4360 | 21.6 | 99.8 | 55.6 | 0.1 | 19.9 | 0 | 37.9 | 32.9
29876 | 1076 | 3 | 1553 | 50.7 | 58.1 | 64.4 | 30 | 31.4 | 0.05 | 104.1 | 11.4 | 70.1 | 40 | 51.3 | 0.782 | 97 | 444.8 | 422.2 | 69.3 | 431.2 | 0.432 | 205.9 | 8.3 | 99.9 | 29.2 | 52.9 | 48.8 | 99 | 28.5 | 3.49 | 56.9 | 49.4 | 26.5 | 15.7 | 60 | 31 | 0.785 | 35.7 | 56 | 4400 | 21.6 | 99.8 | 55.6 | 0.1 | 20 | 0 | 38 | 32.9
29878 | 1078 | 3 | 1554 | 50.9 | 58.1 | 64.4 | 30 | 31.4 | 0.051 | 104.1 | 11.4 | 70.1 | 40.1 | 51.2 | 0.783 | 97 | 444.8 | 422.4 | 69.2 | 431.2 | 0.435 | 205.9 | 8.3 | 99.9 | 29.2 | 52.8 | 48.9 | 99 | 28.5 | 3.488 | 56.9 | 48.9 | 26.5 | 15.7 | 59 | 31 | 0.779 | 35.7 | 58 | 4230 | 21.6 | 99.8 | 55.5 | 0.1 | 19.9 | 0 | 38 | 32.8
29880 | 1080 | 3 | 1554 | 51 | 58 | 64.3 | 30 | 31.4 | 0.051 | 104.1 | 11.4 | 70.1 | 40.2 | 51.1 | 0.783 | 97 | 445.1 | 422.6 | 69.2 | 431.2 | 0.436 | 205.8 | 8.3 | 99.9 | 29.1 | 52.8 | 49.7 | 99 | 28.5 | 3.485 | 56.8 | 48.9 | 26.5 | 15.7 | 59 | 31 | 0.782 | 35.7 | 58 | 4140 | 21.6 | 99.8 | 55.6 | 0 | 20 | 0 | 37.9 | 32.9
29882 | 1082 | 3 | 1552 | 51 | 58 | 64.2 | 30 | 31.4 | 0.051 | 104.1 | 11.4 | 70.1 | 40.2 | 51.1 | 0.783 | 97 | 445.2 | 422.7 | 69.1 | 431.2 | 0.437 | 205.5 | 8.3 | 99.9 | 29.1 | 52.8 | 49.9 | 99 | 28.5 | 3.473 | 56.8 | 49.4 | 26.5 | 15.7 | 59 | 31 | 0.782 | 35.7 | 56 | 4600 | 21.6 | 99.8 | 55.6 | 0 | 19.8 | 0 | 38 | 32.9
29884 | 1084 | 3 | 1545 | 50.2 | 58 | 64.1 | 30 | 31.4 | 0.052 | 104 | 11.4 | 70.1 | 40.1 | 51.1 | 0.782 | 97 | 445.1 | 422.7 | 69.1 | 431.1 | 0.433 | 205.7 | 8.2 | 99.9 | 29.2 | 52.7 | 49.2 | 99 | 28.5 | 3.437 | 56.2 | 49.6 | 26.5 | 15.7 | 59 | 31 | 0.779 | 34.9 | 54 | 4280 | 21.6 | 99.8 | 55.6 | 0 | 19.9 | 0 | 37.9 | 32.9
29886 | 1086 | 3 | 1539 | 48.7 | 57.9 | 64.1 | 30 | 31.4 | 0.053 | 103.8 | 11.4 | 70.1 | 40.1 | 51 | 0.784 | 97 | 444.5 | 422.3 | 69 | 431.1 | 0.427 | 205.6 | 8 | 99.7 | 29.3 | 52.7 | 48.5 | 98.8 | 28.5 | 3.363 | 55.8 | 49.2 | 26.5 | 15.7 | 59 | 31 | 0.779 | 34.5 | 57 | 4230 | 21.6 | 97.5 | 55.6 | 0.1 | 19.9 | 0 | 38 | 32.9
29888 | 1088 | 3 | 1542 | 48.8 | 57.9 | 64 | 30 | 31.4 | 0.054 | 103.8 | 11.4 | 70.1 | 40 | 50.9 | 0.783 | 97 | 444.9 | 422.7 | 69 | 431 | 0.427 | 205.8 | 7.9 | 99.7 | 29.3 | 52.6 | 48.8 | 98.8 | 28.5 | 3.389 | 55.7 | 48.6 | 26.5 | 15.7 | 59 | 31 | 0.781 | 34.5 | 55 | 4280 | 21.6 | 97.5 | 55.6 | 0 | 20.1 | 0 | 38 | 32.9
29890 | 1090 | 3 | 1546 | 48.9 | 57.8 | 64 | 30 | 31.4 | 0.053 | 103.8 | 11.4 | 70.1 | 40 | 50.9 | 0.782 | 97 | 445.3 | 423.1 | 68.9 | 430.9 | 0.429 | 205.8 | 7.9 | 99.7 | 29.3 | 52.6 | 49.4 | 98.8 | 28.5 | 3.379 | 55.7 | 48.8 | 26.5 | 15.7 | 59 | 31 | 0.778 | 34.5 | 56 | 4140 | 21.6 | 97.5 | 55.6 | 0 | 20.2 | 0 | 37.9 | 32.9
29892 | 1092 | 3 | 1546 | 48.8 | 57.8 | 63.9 | 30 | 31.4 | 0.053 | 103.8 | 11.4 | 70.1 | 40 | 50.8 | 0.782 | 97 | 445.7 | 423.5 | 68.9 | 430.8 | 0.427 | 206.1 | 7.9 | 99.7 | 29.3 | 52.5 | 49.7 | 98.8 | 28.5 | 3.376 | 55.6 | 49.3 | 26.5 | 15.7 | 59 | 31 | 0.779 | 34.9 | 54 | 4400 | 21.6 | 99.8 | 55.6 | 0 | 19.9 | 0 | 37.7 | 32.8
29894 | 1094 | 3 | 1547 | 48.8 | 57.7 | 63.8 | 30 | 31.4 | 0.053 | 103.8 | 11.4 | 70.1 | 39.9 | 50.8 | 0.782 | 97.1 | 445.9 | 423.7 | 68.8 | 430.7 | 0.431 | 205.9 | 7.9 | 99.7 | 29.4 | 52.5 | 49 | 98.9 | 28.5 | 3.376 | 55.6 | 49.5 | 26.5 | 15.7 | 59 | 31 | 0.778 | 34.5 | 54 | 4160 | 21.6 | 97.5 | 55.6 | 0 | 19.9 | 0 | 37.8 | 32.9
29896 | 1096 | 3 | 1553 | 49.2 | 57.7 | 63.8 | 30 | 31.4 | 0.051 | 103.9 | 11.4 | 70 | 39.9 | 50.8 | 0.781 | 97.1 | 446.1 | 424 | 68.7 | 430.6 | 0.435 | 206 | 8 | 99.7 | 29.4 | 52.4 | 48.4 | 98.9 | 28.6 | 3.425 | 56.2 | 49 | 26.5 | 15.7 | 59 | 31 | 0.777 | 35.3 | 56 | 4580 | 21.6 | 99.8 | 55.6 | 0 | 19.8 | 0 | 37.8 | 32.9
29898 | 1098 | 3 | 1558 | 50.5 | 57.6 | 63.7 | 30 | 31.4 | 0.05 | 104.1 | 11.4 | 70 | 40 | 50.7 | 0.784 | 97 | 447.2 | 425 | 68.8 | 430.5 | 0.442 | 205.8 | 8.2 | 99.8 | 29.3 | 52.4 | 48.4 | 98.9 | 28.6 | 3.492 | 56.6 | 48.5 | 26.5 | 15.7 | 59 | 31 | 0.779 | 35.3 | 57 | 4330 | 21.6 | 99.8 | 55.6 | 0.1 | 19.9 | 0 | 37.9 | 32.9
29900 | 1100 | 3 | 1556 | 50.6 | 57.6 | 63.6 | 30 | 31.4 | 0.05 | 104.1 | 11.4 | 70 | 40.1 | 50.6 | 0.782 | 97 | 447.6 | 425.5 | 68.7 | 430.4 | 0.442 | 206.1 | 8.2 | 99.9 | 29.3 | 52.4 | 49 | 99 | 28.5 | 3.516 | 56.7 | 48.4 | 26.5 | 15.7 | 59 | 31 | 0.777 | 35.3 | 55 | 4650 | 21.6 | 99.8 | 55.6 | 0 | 20 | 0 | 37.9 | 32.9
29902 | 1102 | 3 | 1554 | 50.6 | 57.5 | 63.6 | 30 | 31.4 | 0.051 | 104.1 | 11.4 | 70 | 40.1 | 50.6 | 0.782 | 97 | 447.6 | 425.5 | 68.6 | 430.4 | 0.444 | 205.6 | 8.3 | 99.9 | 29.3 | 52.3 | 49.4 | 99 | 28.5 | 3.508 | 56.7 | 48.8 | 26.5 | 15.7 | 59 | 31 | 0.78 | 35.3 | 58 | 4210 | 21.6 | 99.8 | 55.6 | 0.1 | 20 | 0 | 38 | 32.9
29904 | 1104 | 3 | 1556 | 50.9 | 57.5 | 63.5 | 30 | 31.4 | 0.05 | 104 | 11.4 | 70 | 40.1 | 50.6 | 0.784 | 97 | 448 | 425.9 | 68.5 | 430.4 | 0.447 | 205.9 | 8.3 | 99.9 | 29.3 | 52.3 | 48.6 | 99 | 28.5 | 3.494 | 56.7 | 49.1 | 26.5 | 15.7 | 59 | 31 | 0.78 | 35.7 | 56 | 4310 | 21.6 | 99.8 | 55.6 | 0 | 19.9 | 0 | 37.9 | 32.9
29906 | 1106 | 3 | 1553 | 50.7 | 57.4 | 63.4 | 30 | 31.4 | 0.05 | 104 | 11.4 | 70 | 40.2 | 50.5 | 0.782 | 97 | 447.8 | 425.9 | 68.5 | 430.4 | 0.445 | 206.9 | 8.3 | 99.8 | 29.3 | 52.2 | 48 | 99 | 28.5 | 3.483 | 56.7 | 48.6 | 26.5 | 15.7 | 59 | 31 | 0.786 | 35.3 | 56 | 4400 | 21.6 | 100.1 | 55.6 | 0 | 19.9 | 0 | 37.8 | 32.9
29908 | 1108 | 3 | 1550 | 50.6 | 57.4 | 63.4 | 30 | 31.4 | 0.05 | 104 | 11.4 | 70 | 40.2 | 50.4 | 0.782 | 97 | 447.8 | 425.8 | 68.4 | 430.4 | 0.446 | 206.9 | 8.3 | 99.9 | 29.3 | 52.2 | 48.1 | 99 | 28.5 | 3.504 | 56.8 | 48.1 | 26.5 | 15.7 | 59 | 31 | 0.781 | 35.7 | 58 | 4160 | 21.6 | 99.8 | 55.6 | -16.1 | 19.9 | 0 | 37.7 | 32.9
29910 | 1110 | 3 | 1551 | 50.6 | 57.4 | 63.3 | 30 | 31.4 | 0.05 | 104 | 11.4 | 70 | 40.1 | 50.4 | 0.784 | 97 | 448 | 426 | 68.4 | 430.4 | 0.447 | 207 | 8.2 | 99.9 | 29.2 | 52.1 | 48.8 | 99 | 28.4 | 3.473 | 56.8 | 48.1 | 26.5 | 16.1 | 59 | 31 | 0.782 | 35.7 | 58 | 4310 | 21.6 | 99.8 | 55.6 | 0.1 | 19.9 | 0 | 37.8 | 32.9
29912 | 1112 | 3 | 1549 | 50.6 | 57.3 | 63.3 | 30 | 31.4 | 0.05 | 104 | 11.4 | 70 | 40.1 | 50.3 | 0.783 | 97 | 448.2 | 426.3 | 68.4 | 430.4 | 0.445 | 206.9 | 8.2 | 99.9 | 29.2 | 52.1 | 48.9 | 99 | 28.4 | 3.487 | 56.8 | 48.6 | 26.5 | 15.7 | 59 | 31 | 0.779 | 35.7 | 57 | 4360 | 21.6 | 99.8 | 55.6 | 0 | 20 | 0 | 37.8 | 32.9
29914 | 1114 | 3 | 1551 | 50.6 | 57.3 | 63.2 | 30 | 31.4 | 0.05 | 104 | 11.4 | 70 | 40.2 | 50.3 | 0.782 | 97 | 448.3 | 426.4 | 68.3 | 430.4 | 0.447 | 206.3 | 8.2 | 99.9 | 29.2 | 52.1 | 48.1 | 99 | 28.4 | 3.484 | 56.8 | 48.7 | 26.5 | 15.7 | 59 | 31 | 0.778 | 35.7 | 56 | 4330 | 21.6 | 99.8 | 55.6 | 0.1 | 20.1 | 0 | 37.8 | 32.9
29916 | 1116 | 3 | 1549 | 50.4 | 57.2 | 63.1 | 30 | 31.4 | 0.05 | 104 | 11.4 | 70 | 40.1 | 50.2 | 0.784 | 97 | 448.8 | 427 | 68.2 | 430.4 | 0.446 | 206 | 8.2 | 99.8 | 29.2 | 52 | 47.4 | 99 | 28.4 | 3.468 | 56.8 | 48.1 | 26.5 | 15.7 | 59 | 31 | 0.779 | 35.3 | 56 | 4380 | 21.6 | 99.8 | 55.6 | 0 | 20 | 0 | 37.8 | 32.9
29918 | 1118 | 3 | 1550 | 50.4 | 57.2 | 63 | 30 | 31.4 | 0.05 | 104 | 11.4 | 70 | 39.9 | 50.1 | 0.783 | 97 | 448.9 | 427.1 | 68.2 | 430.4 | 0.448 | 205.5 | 8.2 | 99.8 | 29.2 | 52 | 47.6 | 99 | 28.4 | 3.474 | 56.8 | 47.5 | 26.5 | 15.7 | 59 | 31 | 0.78 | 35.7 | 57 | 4310 | 21.6 | 99.8 | 55.6 | 0 | 19.9 | 0 | 37.7 | 32.9
29920 | 1120 | 3 | 1550 | 50.4 | 57.2 | 62.9 | 30 | 31.4 | 0.05 | 104 | 11.4 | 70 | 39.9 | 50.1 | 0.782 | 97 | 449.2 | 427.5 | 68.1 | 430.4 | 0.45 | 205.3 | 8.2 | 99.8 | 29.2 | 51.9 | 48.5 | 99 | 28.4 | 3.483 | 56.8 | 47.6 | 26.5 | 15.7 | 59 | 31 | 0.779 | 35.3 | 57 | 4430 | 21.6 | 99.8 | 55.6 | 0 | 20 | 0 | 37.9 | 32.9
29922 | 1122 | 3 | 1551 | 50.6 | 57.1 | 62.9 | 30 | 31.4 | 0.049 | 104 | 11.4 | 69.9 | 39.9 | 50 | 0.783 | 97 | 449.3 | 427.6 | 68 | 430.4 | 0.449 | 207.2 | 8.2 | 99.8 | 29.2 | 51.9 | 48.6 | 98.9 | 28.4 | 3.487 | 56.8 | 48.2 | 26.5 | 15.7 | 59 | 31 | 0.783 | 35.7 | 57 | 4380 | 21.6 | 99.8 | 55.6 | 0 | 19.9 | 0 | 37.8 | 32.9
29924 | 1124 | 3 | 1549 | 50.4 | 57.1 | 62.8 | 30 | 31.4 | 0.05 | 104 | 11.4 | 69.9 | 39.9 | 50 | 0.784 | 97 | 449.5 | 427.8 | 68 | 430.4 | 0.45 | 208.5 | 8.2 | 99.8 | 29.2 | 51.8 | 47.9 | 98.9 | 28.4 | 3.467 | 56.8 | 48.4 | 26.5 | 15.7 | 58 | 31 | 0.781 | 35.7 | 55 | 4550 | 21.6 | 99.8 | 55.7 | 0.1 | 19.9 | 0 | 37.9 | 32.9
29926 | 1126 | 3 | 1549 | 50.2 | 57 | 62.8 | 30 | 31.5 | 0.05 | 104 | 11.4 | 69.9 | 39.9 | 50 | 0.782 | 97 | 449.6 | 428 | 68 | 430.4 | 0.448 | 208.8 | 8.2 | 99.8 | 29.3 | 51.8 | 47.2 | 99 | 28.4 | 3.494 | 56.9 | 47.9 | 26.5 | 15.7 | 58 | 31 | 0.779 | 35.7 | 55 | 4650 | 21.6 | 99.8 | 55.6 | 0 | 20.1 | 0 | 37.9 | 32.8
29928 | 1128 | 3 | 1549 | 50.1 | 57 | 62.7 | 30 | 31.5 | 0.05 | 104 | 11.4 | 69.9 | 39.8 | 49.9 | 0.783 | 97 | 449.8 | 428.2 | 67.8 | 430.4 | 0.449 | 209.7 | 8.2 | 99.8 | 29.4 | 51.8 | 47.3 | 99 | 28.4 | 3.481 | 56.9 | 47.3 | 26.5 | 16.1 | 58 | 31 | 0.777 | 35.3 | 56 | 4480 | 21.6 | 99.8 | 55.6 | 0 | 20.2 | 0 | 37.8 | 32.9
29930 | 1130 | 3 | 1545 | 49.8 | 56.9 | 62.6 | 30 | 31.5 | 0.05 | 104 | 11.4 | 69.9 | 39.9 | 49.8 | 0.783 | 97 | 450 | 428.4 | 67.8 | 430.5 | 0.444 | 209.5 | 8.2 | 99.8 | 29.5 | 51.7 | 48.2 | 99 | 28.4 | 3.457 | 56.5 | 47.3 | 26.5 | 15.7 | 58 | 31 | 0.779 | 35.3 | 56 | 4400 | 21.6 | 99.8 | 55.6 | 0 | 20 | 0 | 37.7 | 32.9
29932 | 1132 | 3 | 1539 | 48.2 | 56.9 | 62.5 | 30 | 31.5 | 0.052 | 103.8 | 11.4 | 69.9 | 39.9 | 49.8 | 0.782 | 97 | 449.4 | 427.9 | 67.7 | 430.5 | 0.434 | 209.8 | 7.9 | 99.7 | 29.5 | 51.7 | 48.4 | 98.8 | 28.3 | 3.362 | 55.8 | 48 | 26.5 | 15.7 | 58 | 31 | 0.78 | 34.5 | 57 | 4230 | 21.6 | 97.5 | 55.6 | -16.1 | 19.9 | 0 | 37.6 | 32.9
29934 | 1134 | 3 | 1542 | 48.2 | 56.9 | 62.5 | 30 | 31.5 | 0.052 | 103.8 | 11.4 | 70 | 39.8 | 49.8 | 0.782 | 97 | 449.6 | 428.2 | 67.7 | 430.5 | 0.433 | 209.3 | 7.8 | 99.6 | 29.4 | 51.6 | 47.7 | 98.8 | 28.4 | 3.369 | 55.7 | 48.2 | 26.5 | 15.7 | 58 | 31 | 0.782 | 34.5 | 55 | 4260 | 21.6 | 97.5 | 55.6 | 0.1 | 20 | 0 | 37.7 | 32.9
29936 | 1136 | 3 | 1544 | 48.3 | 56.8 | 62.4 | 30 | 31.5 | 0.052 | 103.8 | 11.4 | 70 | 39.6 | 49.7 | 0.783 | 97 | 450 | 428.6 | 67.6 | 430.4 | 0.433 | 209.3 | 7.8 | 99.6 | 29.4 | 51.6 | 46.9 | 98.8 | 28.4 | 3.385 | 55.6 | 47.7 | 26.5 | 15.7 | 58 | 31 | 0.784 | 34.5 | 56 | 4280 | 21.6 | 97.5 | 55.6 | 0 | 19.9 | 0 | 37.7 | 32.9
29938 | 1138 | 3 | 1555 | 49.7 | 56.8 | 62.4 | 30 | 31.5 | 0.05 | 104 | 11.4 | 69.9 | 39.7 | 49.6 | 0.781 | 97 | 450.8 | 429.4 | 67.6 | 430.3 | 0.44 | 209.5 | 8 | 99.7 | 29.4 | 51.5 | 47.1 | 98.8 | 28.4 | 3.459 | 56.5 | 47.1 | 26.5 | 15.7 | 58 | 31 | 0.779 | 35.7 | 57 | 4380 | 21.6 | 99.8 | 55.6 | 0 | 19.9 | 0 | 37.8 | 32.9
29940 | 1140 | 3 | 1554 | 50 | 56.7 | 62.3 | 30 | 31.6 | 0.049 | 104.1 | 11.4 | 69.9 | 39.8 | 49.6 | 0.782 | 97 | 451.5 | 430.1 | 67.5 | 430.3 | 0.438 | 208.6 | 8.1 | 99.8 | 29.3 | 51.5 | 47.8 | 98.9 | 28.3 | 3.482 | 56.6 | 47.1 | 26.5 | 15.7 | 58 | 31 | 0.777 | 35.7 | 55 | 4600 | 21.6 | 99.8 | 55.6 | 0 | 19.9 | 0 | 37.8 | 32.9
29942 | 1142 | 3 | 1554 | 50.1 | 56.7 | 62.2 | 30 | 31.6 | 0.05 | 104.1 | 11.4 | 69.9 | 40.1 | 49.5 | 0.784 | 97 | 451.8 | 430.4 | 67.6 | 430.3 | 0.437 | 209 | 8.1 | 99.8 | 29.3 | 51.5 | 47.9 | 99 | 28.4 | 3.479 | 56.6 | 47.6 | 26.5 | 15.7 | 58 | 31 | 0.782 | 35.7 | 55 | 4500 | 21.6 | 97.5 | 55.6 | -16.1 | 19.9 | 0 | 37.8 | 32.8
29944 | 1144 | 3 | 1555 | 50.6 | 56.6 | 62.2 | 30 | 31.6 | 0.049 | 104.1 | 11.4 | 69.9 | 40.3 | 49.5 | 0.783 | 97 | 451.9 | 430.6 | 67.4 | 430.4 | 0.441 | 209 | 8.2 | 99.8 | 29.3 | 51.4 | 47.3 | 98.9 | 28.4 | 3.505 | 56.7 | 47.7 | 26.5 | 15.7 | 58 | 31 | 0.782 | 35.3 | 57 | 4330 | 21.6 | 99.8 | 55.6 | 0 | 20 | 0 | 37.8 | 32.9
29946 | 1146 | 3 | 1554 | 50.5 | 56.6 | 62.1 | 30 | 31.6 | 0.049 | 104.1 | 11.4 | 69.9 | 40.3 | 49.4 | 0.782 | 97 | 451.8 | 430.5 | 67.4 | 430.4 | 0.437 | 208.3 | 8.2 | 99.8 | 29.3 | 51.4 | 46.7 | 99 | 28.4 | 3.493 | 56.8 | 47.3 | 26.5 | 15.7 | 58 | 31 | 0.78 | 35.7 | 56 | 4360 | 21.6 | 97.5 | 55.6 | 0.1 | 20.1 | 0 | 37.8 | 32.8
29948 | 1148 | 3 | 1551 | 50.3 | 56.5 | 62 | 30 | 31.6 | 0.049 | 104.1 | 11.4 | 69.9 | 40.2 | 49.4 | 0.783 | 97 | 452.2 | 430.9 | 67.3 | 430.4 | 0.433 | 209.2 | 8.2 | 99.8 | 29.4 | 51.3 | 46.9 | 99 | 28.4 | 3.504 | 56.7 | 46.8 | 26.5 | 15.7 | 58 | 31 | 0.78 | 35.3 | 58 | 4310 | 21.6 | 99.8 | 55.5 | 0.1 | 20.1 | 0 | 37.8 | 32.9
29950 | 1150 | 3 | 1551 | 50.1 | 56.5 | 62 | 30 | 31.7 | 0.049 | 104.1 | 11.4 | 69.9 | 40.1 | 49.3 | 0.782 | 97 | 452.2 | 431 | 67.2 | 430.5 | 0.431 | 209.1 | 8.2 | 99.8 | 29.4 | 51.3 | 47.6 | 99 | 28.4 | 3.461 | 56.7 | 46.9 | 26.5 | 15.7 | 58 | 31 | 0.778 | 35.3 | 56 | 4380 | 21.6 | 99.8 | 55.6 | 0 | 20.1 | 0 | 37.7 | 32.9
29952 | 1152 | 3 | 1553 | 50.4 | 56.5 | 61.9 | 30 | 31.7 | 0.049 | 104 | 11.4 | 69.9 | 40 | 49.3 | 0.782 | 97 | 452.5 | 431.3 | 67.3 | 430.5 | 0.429 | 207.8 | 8.2 | 99.8 | 29.4 | 51.2 | 47.7 | 99 | 28.4 | 3.482 | 56.8 | 47.4 | 26.5 | 15.7 | 58 | 31 | 0.782 | 35.7 | 58 | 4480 | 21.6 | 99.8 | 55.6 | 0 | 20.2 | 0 | 37.7 | 32.9
29954 | 1154 | 3 | 1553 | 50.6 | 56.4 | 61.8 | 30 | 31.7 | 0.049 | 104 | 11.4 | 69.9 | 40.1 | 49.2 | 0.785 | 97 | 452.6 | 431.4 | 67.1 | 430.5 | 0.429 | 207.4 | 8.2 | 99.9 | 29.4 | 51.2 | 47.1 | 99 | 28.3 | 3.472 | 56.8 | 47.5 | 26.5 | 15.7 | 58 | 31 | 0.782 | 35.7 | 58 | 4260 | 21.6 | 99.8 | 55.6 | 0 | 20.1 | 0 | 37.6 | 32.9
29956 | 1156 | 3 | 1550 | 50.4 | 56.4 | 61.8 | 30 | 31.7 | 0.049 | 104 | 11.4 | 69.9 | 40 | 49.2 | 0.784 | 97 | 452.6 | 431.5 | 67 | 430.5 | 0.426 | 208.3 | 8.2 | 99.8 | 29.3 | 51.2 | 46.4 | 99 | 28.3 | 3.472 | 56.7 | 47.1 | 26.5 | 15.7 | 58 | 31 | 0.78 | 35.3 | 56 | 4330 | 21.6 | 99.8 | 55.6 | -16.1 | 19.8 | 0 | 37.7 | 32.9
29958 | 1158 | 3 | 1550 | 50.4 | 56.3 | 61.7 | 30 | 31.7 | 0.049 | 104 | 11.4 | 70 | 40 | 49.1 | 0.782 | 97 | 452.9 | 431.8 | 67 | 430.6 | 0.423 | 207.8 | 8.2 | 99.8 | 29.4 | 51.1 | 46.6 | 99 | 28.3 | 3.472 | 56.7 | 46.5 | 26.5 | 15.7 | 58 | 31 | 0.782 | 35.3 | 56 | 4530 | 21.6 | 99.8 | 55.5 | 0 | 19.9 | 0 | 37.7 | 32.9
29960 | 1160 | 3 | 1547 | 49.7 | 56.3 | 61.7 | 30 | 31.7 | 0.05 | 104 | 11.4 | 70 | 39.9 | 49 | 0.783 | 97 | 452.7 | 431.8 | 67 | 430.6 | 0.419 | 208.1 | 8.1 | 99.8 | 29.3 | 51.1 | 47.4 | 99 | 28.2 | 3.457 | 56.6 | 46.6 | 26.5 | 15.7 | 58 | 31 | 0.786 | 35.3 | 55 | 4430 | 21.6 | 99.8 | 55.6 | 0.1 | 19.9 | 0 | 37.7 | 32.8
29962 | 1162 | 3 | 1551 | 50.3 | 56.3 | 61.6 | 30 | 31.7 | 0.049 | 104 | 11.4 | 70 | 39.8 | 49 | 0.783 | 97 | 453 | 432.1 | 66.9 | 430.7 | 0.423 | 207.5 | 8.2 | 99.8 | 29.3 | 51 | 47.5 | 99 | 28.2 | 3.48 | 56.7 | 47.1 | 26.5 | 15.7 | 58 | 31 | 0.776 | 35.7 | 56 | 4210 | 21.6 | 99.8 | 55.6 | 0 | 20.1 | 0 | 37.8 | 32.8
29964 | 1164 | 3 | 1553 | 50.6 | 56.2 | 61.5 | 30 | 31.8 | 0.049 | 104 | 11.4 | 70 | 39.8 | 49 | 0.782 | 97 | 453.6 | 432.7 | 66.9 | 430.7 | 0.425 | 207.6 | 8.2 | 99.8 | 29.3 | 51 | 46.7 | 98.9 | 28.2 | 3.489 | 56.7 | 47.3 | 26.5 | 15.7 | 58 | 31 | 0.779 | 35.3 | 55 | 4580 | 21.6 | 99.8 | 55.6 | 0 | 20.1 | 0 | 37.8 | 32.9
29966 | 1166 | 3 | 1549 | 50.1 | 56.2 | 61.5 | 30 | 31.8 | 0.049 | 104 | 11.4 | 70 | 39.7 | 48.9 | 0.784 | 97 | 453.5 | 432.6 | 66.8 | 430.7 | 0.421 | 207.9 | 8.2 | 99.8 | 29.2 | 51 | 46 | 99 | 28.3 | 3.484 | 56.7 | 46.8 | 26.5 | 15.7 | 58 | 31 | 0.779 | 35.3 | 55 | 4550 | 21.6 | 99.8 | 55.6 | 0 | 19.9 | 0 | 37.6 | 32.8
29968 | 1168 | 3 | 1553 | 50.7 | 56.1 | 61.4 | 30 | 31.8 | 0.049 | 104 | 11.4 | 70 | 39.8 | 48.8 | 0.783 | 97 | 453.7 | 432.9 | 66.8 | 430.7 | 0.424 | 207.8 | 8.2 | 99.8 | 29.2 | 50.9 | 46.3 | 98.9 | 28.3 | 3.478 | 56.7 | 46.1 | 26.5 | 15.7 | 58 | 31 | 0.78 | 35.7 | 57 | 4620 | 21.6 | 99.8 | 55.6 | 0 | 19.9 | 0 | 37.6 | 32.8
29970 | 1170 | 3 | 1542 | 49.1 | 56.1 | 61.3 | 30 | 31.8 | 0.051 | 103.8 | 11.4 | 70 | 39.8 | 48.8 | 0.781 | 97 | 453.3 | 432.6 | 66.7 | 430.7 | 0.413 | 207.6 | 8.1 | 99.7 | 29.2 | 50.9 | 46.9 | 98.9 | 28.3 | 3.405 | 55.9 | 46.2 | 26.5 | 15.7 | 58 | 31 | 0.779 | 34.9 | 55 | 4210 | 21.6 | 97.5 | 55.6 | 0 | 19.9 | 0 | 37.5 | 32.8
29972 | 1172 | 3 | 1544 | 48.8 | 56 | 61.2 | 30 | 31.8 | 0.051 | 103.8 | 11.4 | 70 | 39.8 | 48.7 | 0.783 | 97 | 453.4 | 432.7 | 66.7 | 430.7 | 0.413 | 207.5 | 8 | 99.6 | 29.4 | 50.8 | 47 | 98.8 | 28.2 | 3.388 | 55.7 | 46.7 | 26.5 | 15.7 | 58 | 31 | 0.777 | 34.5 | 54 | 4230 | 21.6 | 97.5 | 55.6 | 0.1 | 20.1 | 0 | 37.6 | 32.8
29974 | 1174 | 3 | 1542 | 48.4 | 56 | 61.2 | 30 | 31.9 | 0.051 | 103.9 | 11.4 | 70 | 39.8 | 48.7 | 0.782 | 97 | 453.9 | 433.3 | 66.6 | 430.6 | 0.409 | 208.1 | 7.9 | 99.6 | 29.4 | 50.8 | 46.5 | 98.7 | 28.2 | 3.38 | 55.6 | 46.9 | 26.5 | 15.7 | 57 | 31 | 0.781 | 34.5 | 57 | 4280 | 21.6 | 97.5 | 55.7 | 0.1 | 19.9 | 0 | 37.6 | 32.9
29976 | 1176 | 3 | 1554 | 50 | 55.9 | 61.1 | 30 | 31.9 | 0.049 | 104.1 | 11.4 | 70.1 | 39.9 | 48.7 | 0.782 | 97 | 454.6 | 433.9 | 66.5 | 430.5 | 0.421 | 207.8 | 8 | 99.7 | 29.4 | 50.7 | 45.8 | 98.9 | 28.2 | 3.481 | 56.6 | 46.5 | 26.5 | 15.7 | 57 | 31 | 0.78 | 35.7 | 58 | 4230 | 21.6 | 97.5 | 55.6 | 0 | 19.9 | 0 | 37.6 | 32.9
29978 | 1178 | 3 | 1557 | 50.6 | 55.9 | 61 | 30 | 31.9 | 0.049 | 104.1 | 11.4 | 70 | 40.1 | 48.6 | 0.784 | 97 | 455.3 | 434.6 | 66.5 | 430.5 | 0.42 | 207.5 | 8.2 | 99.8 | 29.4 | 50.7 | 46.1 | 98.9 | 28.2 | 3.508 | 56.7 | 45.9 | 26.5 | 15.7 | 57 | 31 | 0.783 | 35.3 | 56 | 4180 | 21.6 | 99.8 | 55.6 | 0 | 19.8 | 0 | 37.7 | 32.8
29980 | 1180 | 3 | 1554 | 50.5 | 55.8 | 61 | 30 | 31.9 | 0.049 | 104.1 | 11.4 | 70 | 40.1 | 48.5 | 0.783 | 97 | 455.6 | 434.9 | 66.5 | 430.5 | 0.42 | 207.3 | 8.2 | 99.8 | 29.4 | 50.6 | 46.7 | 99 | 28.2 | 3.475 | 56.7 | 46 | 26.5 | 15.7 | 57 | 31 | 0.779 | 35.7 | 57 | 4380 | 21.6 | 99.8 | 55.6 | 0 | 19.9 | 0 | 37.6 | 32.9
29982 | 1182 | 3 | 1554 | 50.7 | 55.8 | 60.9 | 30 | 31.9 | 0.049 | 104.1 | 11.4 | 70.1 | 40 | 48.5 | 0.782 | 97 | 455.7 | 435.1 | 66.4 | 430.6 | 0.422 | 207.1 | 8.3 | 99.8 | 29.4 | 50.6 | 47 | 99 | 28.2 | 3.496 | 56.7 | 46.5 | 26.5 | 15.7 | 57 | 31 | 0.781 | 35.7 | 57 | 4430 | 21.6 | 99.8 | 55.5 | 0.1 | 19.8 | 0 | 37.7 | 32.9
29984 | 1184 | 3 | 1552 | 50.6 | 55.8 | 60.8 | 30 | 32 | 0.049 | 104.1 | 11.4 | 70.1 | 40 | 48.5 | 0.783 | 97 | 455.8 | 435.2 | 66.3 | 430.6 | 0.42 | 207.1 | 8.3 | 99.8 | 29.3 | 50.6 | 46.2 | 98.9 | 28.2 | 3.496 | 56.8 | 46.7 | 26.5 | 15.7 | 57 | 31 | 0.779 | 35.7 | 55 | 4550 | 21.6 | 99.8 | 55.6 | 0.1 | 20 | 0 | 37.7 | 32.9
29986 | 1186 | 3 | 1550 | 50.4 | 55.7 | 60.8 | 30 | 32 | 0.049 | 104.1 | 11.4 | 70.1 | 40 | 48.4 | 0.782 | 97 | 455.7 | 435.2 | 66.2 | 430.7 | 0.418 | 207.6 | 8.2 | 99.9 | 29.3 | 50.5 | 45.4 | 99 | 28.3 | 3.514 | 56.8 | 46.2 | 26.5 | 15.7 | 57 | 31 | 0.781 | 35.7 | 57 | 4330 | 21.6 | 99.8 | 55.6 | 0.1 | 20.1 | 0 | 37.7 | 32.8
29988 | 1188 | 3 | 1550 | 50.5 | 55.7 | 60.7 | 30 | 32 | 0.049 | 104.1 | 11.4 | 70.1 | 40.1 | 48.3 | 0.782 | 97 | 456.1 | 435.6 | 66.2 | 430.7 | 0.417 | 207.8 | 8.2 | 99.8 | 29.3 | 50.5 | 45.6 | 99 | 28.3 | 3.498 | 56.8 | 45.6 | 26.5 | 15.7 | 57 | 31 | 0.781 | 35.7 | 56 | 4480 | 21.6 | 99.8 | 55.6 | -16.1 | 20.1 | 0 | 37.6 | 32.9
29990 | 1190 | 3 | 1551 | 50.6 | 55.6 | 60.6 | 30 | 32 | 0.049 | 104 | 11.4 | 70.1 | 40.2 | 48.2 | 0.783 | 97 | 456.2 | 435.8 | 66.2 | 430.8 | 0.418 | 207.7 | 8.2 | 99.8 | 29.3 | 50.4 | 46.4 | 99 | 28.3 | 3.494 | 56.8 | 45.7 | 26.5 | 15.7 | 57 | 31 | 0.782 | 35.7 | 55 | 4530 | 21.6 | 99.8 | 55.6 | 0 | 20.1 | 0 | 37.5 | 32.8
29992 | 1192 | 3 | 1552 | 50.8 | 55.6 | 60.6 | 30 | 32 | 0.049 | 104 | 11.4 | 70.1 | 40.2 | 48.2 | 0.784 | 97 | 456.4 | 436 | 66 | 430.8 | 0.418 | 207.3 | 8.3 | 99.8 | 29.3 | 50.4 | 46.6 | 98.9 | 28.3 | 3.494 | 56.7 | 46.2 | 26.5 | 15.7 | 57 | 31 | 0.783 | 35.7 | 57 | 4450 | 21.6 | 99.8 | 55.7 | -16.1 | 19.9 | 0 | 37.4 | 32.9
29994 | 1194 | 3 | 1539 | 48.8 | 55.5 | 60.5 | 30 | 32 | 0.051 | 103.8 | 11.4 | 70 | 40.2 | 48.2 | 0.783 | 97 | 455.7 | 435.4 | 66.1 | 430.8 | 0.406 | 207.6 | 8 | 99.7 | 29.3 | 50.3 | 46 | 98.8 | 28.2 | 3.39 | 55.7 | 46.4 | 26.5 | 15.7 | 57 | 31 | 0.782 | 34.5 | 54 | 4330 | 21.6 | 97.5 | 55.6 | 0 | 19.9 | 0 | 37.5 | 32.9
29996 | 1196 | 3 | 1542 | 48.5 | 55.5 | 60.4 | 30 | 32.1 | 0.051 | 103.8 | 11.4 | 70.1 | 40 | 48.2 | 0.782 | 97 | 455.6 | 435.4 | 66 | 430.8 | 0.403 | 207.7 | 7.9 | 99.6 | 29.3 | 50.3 | 45.3 | 98.8 | 28.2 | 3.385 | 55.6 | 45.9 | 26.5 | 15.7 | 57 | 31 | 0.779 | 34.5 | 57 | 4260 | 21.6 | 97.5 | 55.7 | 0.1 | 20 | 0 | 37.6 | 32.9
29998 | 1198 | 3 | 1546 | 48.8 | 55.5 | 60.4 | 30 | 32.1 | 0.051 | 103.8 | 11.4 | 70.1 | 40 | 48.1 | 0.783 | 97 | 456.3 | 436 | 65.9 | 430.7 | 0.402 | 207.8 | 7.9 | 99.6 | 29.3 | 50.3 | 45.6 | 98.7 | 28.2 | 3.387 | 55.6 | 45.4 | 26.5 | 15.7 | 57 | 31 | 0.783 | 34.5 | 54 | 4360 | 21.6 | 97.5 | 55.6 | 0.1 | 19.9 | 0 | 37.6 | 32.8
30000 | 1200 | 3 | 1545 | 48.4 | 55.4 | 60.3 | 30 | 32.1 | 0.05 | 103.9 | 11.4 | 70.1 | 39.9 | 48 | 0.783 | 97 | 456.5 | 436.3 | 65.9 | 430.6 | 0.397 | 208.3 | 7.9 | 99.6 | 29.3 | 50.2 | 46.1 | 98.7 | 28.2 | 3.403 | 55.5 | 45.5 | 26.5 | 15.7 | 57 | 31 | 0.783 | 34.5 | 54 | 4260 | 21.6 | 97.5 | 55.5 | 0 | 20 | 0 | 37.6 | 32.9
30002 | 1202 | 3 | 1556 | 50.2 | 55.4 | 60.2 | 30 | 32.2 | 0.049 | 104.1 | 11.4 | 70.1 | 39.9 | 48 | 0.783 | 97 | 457.5 | 437.3 | 65.8 | 430.6 | 0.409 | 208.1 | 8.1 | 99.7 | 29.4 | 50.2 | 46.3 | 98.9 | 28.2 | 3.505 | 56.5 | 45.9 | 26.5 | 15.7 | 57 | 31 | 0.778 | 35.7 | 56 | 4360 | 21.6 | 97.5 | 55.6 | 0 | 19.9 | 0 | 37.5 | 32.9
30004 | 1204 | 3 | 1554 | 50.1 | 55.3 | 60.2 | 30 | 32.2 | 0.049 | 104.1 | 11.4 | 70 | 40 | 48 | 0.784 | 97 | 457.9 | 437.7 | 65.7 | 430.6 | 0.408 | 207.8 | 8.2 | 99.8 | 29.3 | 50.1 | 45.5 | 98.9 | 28.2 | 3.518 | 56.6 | 46.1 | 26.5 | 15.7 | 57 | 31 | 0.779 | 35.7 | 57 | 4210 | 21.6 | 99.8 | 55.6 | 0 | 19.9 | 0 | 37.5 | 32.9
30006 | 1206 | 3 | 1554 | 50.5 | 55.3 | 60.1 | 30 | 32.2 | 0.049 | 104 | 11.4 | 69.9 | 40.1 | 47.9 | 0.783 | 97 | 458 | 437.8 | 65.8 | 430.6 | 0.409 | 207.9 | 8.2 | 99.8 | 29.3 | 50.1 | 45 | 99 | 28.2 | 3.508 | 56.7 | 45.6 | 26.5 | 15.7 | 57 | 31 | 0.779 | 35.7 | 55 | 4530 | 21.6 | 97.5 | 55.6 | 0.1 | 19.9 | 0 | 37.5 | 32.9
30008 | 1208 | 3 | 1553 | 50.3 | 55.3 | 60.1 | 30 | 32.2 | 0.049 | 104 | 11.4 | 69.9 | 40.1 | 47.8 | 0.782 | 97 | 458.1 | 438 | 65.7 | 430.7 | 0.408 | 207.8 | 8.2 | 99.9 | 29.3 | 50.1 | 45.2 | 99 | 28.2 | 3.507 | 56.7 | 45.2 | 26.5 | 15.7 | 57 | 31 | 0.781 | 35.7 | 56 | 4430 | 21.6 | 99.8 | 55.6 | 0.1 | 20.1 | 0 | 37.6 | 32.9
30010 | 1210 | 3 | 1555 | 50.7 | 55.2 | 60 | 30 | 32.2 | 0.049 | 104 | 11.4 | 69.9 | 40.1 | 47.8 | 0.784 | 97 | 458.5 | 438.4 | 65.6 | 430.7 | 0.41 | 207.7 | 8.2 | 99.8 | 29.2 | 50 | 46 | 99 | 28.2 | 3.503 | 56.7 | 45.2 | 26.5 | 15.7 | 57 | 31 | 0.783 | 35.7 | 57 | 4400 | 21.6 | 99.8 | 55.6 | 0 | 20.1 | 0 | 37.5 | 32.9
30012 | 1212 | 3 | 1555 | 50.8 | 55.2 | 59.9 | 30 | 32.3 | 0.049 | 104 | 11.4 | 70 | 40.1 | 47.8 | 0.783 | 97 | 458.6 | 438.5 | 65.5 | 430.8 | 0.411 | 207.6 | 8.3 | 99.8 | 29.2 | 50 | 45.9 | 99 | 28.2 | 3.502 | 56.7 | 45.7 | 26.5 | 15.7 | 57 | 31 | 0.783 | 35.7 | 55 | 4600 | 21.6 | 99.8 | 55.6 | 0 | 20.2 | 0 | 37.5 | 32.9
30014 | 1214 | 3 | 1555 | 51 | 55.1 | 59.9 | 30 | 32.3 | 0.049 | 104 | 11.4 | 69.9 | 40.1 | 47.7 | 0.782 | 97 | 458.7 | 438.6 | 65.5 | 430.8 | 0.412 | 207.4 | 8.3 | 99.8 | 29.2 | 49.9 | 45.3 | 98.9 | 28.2 | 3.496 | 56.7 | 45.8 | 26.5 | 15.7 | 57 | 31 | 0.783 | 35.7 | 55 | 4480 | 21.6 | 99.8 | 55.6 | 0.1 | 19.9 | 0 | 37.4 | 32.9
30016 | 1216 | 3 | 1552 | 51 | 55.1 | 59.8 | 30 | 32.3 | 0.049 | 104 | 11.4 | 69.9 | 40.1 | 47.7 | 0.784 | 97 | 458.9 | 438.9 | 65.5 | 430.8 | 0.412 | 207.1 | 8.3 | 99.8 | 29.2 | 49.9 | 44.7 | 98.9 | 28.2 | 3.502 | 56.7 | 45.3 | 26.5 | 15.7 | 56 | 31 | 0.782 | 35.7 | 56 | 4380 | 21.6 | 99.8 | 55.6 | 0 | 20.2 | 0 | 37.5 | 32.9
30018 | 1218 | 3 | 1549 | 50.6 | 55 | 59.7 | 30 | 32.3 | 0.049 | 104 | 11.4 | 69.9 | 40 | 47.6 | 0.783 | 97 | 458.8 | 438.9 | 65.4 | 430.8 | 0.412 | 209 | 8.3 | 99.8 | 29.3 | 49.8 | 45 | 98.9 | 28.2 | 3.52 | 56.7 | 44.8 | 26.5 | 15.7 | 56 | 31 | 0.782 | 35.7 | 58 | 4600 | 21.6 | 97.5 | 55.7 | 0 | 19.9 | 0 | 37.5 | 32.9
30020 | 1220 | 3 | 1548 | 50.3 | 55 | 59.7 | 30 | 32.3 | 0.049 | 104 | 11.4 | 69.9 | 39.9 | 47.5 | 0.782 | 97 | 458.9 | 439.1 | 65.3 | 430.8 | 0.412 | 209.2 | 8.2 | 99.8 | 29.3 | 49.8 | 45.7 | 98.9 | 28.2 | 3.516 | 56.7 | 44.9 | 26.5 | 15.7 | 56 | 31 | 0.78 | 35.7 | 57 | 4480 | 21.6 | 97.5 | 55.6 | 0.1 | 19.9 | 0 | 37.6 | 32.8
30022 | 1222 | 3 | 1550 | 50.4 | 54.9 | 59.6 | 30 | 32.3 | 0.049 | 104 | 11.4 | 69.9 | 39.8 | 47.5 | 0.783 | 97 | 459 | 439.2 | 65.3 | 430.8 | 0.414 | 208.8 | 8.2 | 99.8 | 29.3 | 49.8 | 45.7 | 98.9 | 28.2 | 3.473 | 56.8 | 45.4 | 26.5 | 15.7 | 56 | 31 | 0.782 | 35.7 | 57 | 4450 | 21.6 | 99.8 | 55.6 | 0.1 | 20.1 | 0 | 37.6 | 32.8
30024 | 1224 | 3 | 1550 | 50.4 | 54.9 | 59.5 | 30 | 32.3 | 0.048 | 104 | 11.4 | 69.9 | 39.8 | 47.5 | 0.783 | 97 | 459.4 | 439.6 | 65.2 | 430.9 | 0.413 | 209.2 | 8.2 | 99.8 | 29.4 | 49.7 | 44.8 | 98.9 | 28.2 | 3.519 | 56.8 | 45.5 | 26.5 | 15.7 | 56 | 31 | 0.78 | 35.7 | 57 | 4580 | 21.6 | 99.8 | 55.6 | 0.1 | 20 | 0 | 37.6 | 32.9
30026 | 1226 | 3 | 1537 | 48.6 | 54.9 | 59.4 | 30 | 32.4 | 0.051 | 103.8 | 11.4 | 69.8 | 39.9 | 47.4 | 0.782 | 97 | 459 | 439.3 | 65.2 | 430.9 | 0.404 | 209.2 | 8 | 99.7 | 29.4 | 49.7 | 44.4 | 98.8 | 28.2 | 3.391 | 55.9 | 44.9 | 27 | 15.7 | 56 | 31 | 0.779 | 34.9 | 57 | 4260 | 21.6 | 99.8 | 55.6 | 0 | 20.1 | 0 | 37.5 | 32.9
30028 | 1228 | 3 | 1540 | 48.2 | 54.8 | 59.4 | 30 | 32.4 | 0.051 | 103.8 | 11.4 | 69.8 | 39.8 | 47.3 | 0.783 | 97 | 458.9 | 439.3 | 65.1 | 430.9 | 0.404 | 208.7 | 7.9 | 99.6 | 29.4 | 49.6 | 44.4 | 98.7 | 28.1 | 3.38 | 55.7 | 44.4 | 27 | 15.7 | 56 | 31 | 0.781 | 34.9 | 57 | 4360 | 21.6 | 97.5 | 55.6 | 0 | 19.9 | 0 | 37.4 | 32.9
30030 | 1230 | 3 | 1541 | 48 | 54.8 | 59.3 | 30 | 32.4 | 0.051 | 103.9 | 11.4 | 69.9 | 39.8 | 47.3 | 0.783 | 97 | 459.1 | 439.5 | 65 | 430.9 | 0.404 | 208.7 | 7.8 | 99.6 | 29.4 | 49.6 | 45.4 | 98.7 | 28.1 | 3.392 | 55.6 | 44.5 | 26.5 | 15.7 | 56 | 31 | 0.778 | 34.9 | 55 | 4280 | 21.6 | 97.5 | 55.6 | 0 | 19.9 | 0 | 37.3 | 32.9
30032 | 1232 | 3 | 1549 | 48.6 | 54.8 | 59.2 | 30 | 32.4 | 0.05 | 103.9 | 11.4 | 69.9 | 39.8 | 47.2 | 0.782 | 97 | 459.8 | 440.2 | 65 | 430.8 | 0.407 | 208.4 | 7.8 | 99.6 | 29.4 | 49.6 | 45.2 | 98.7 | 28.1 | 3.4 | 56 | 45.1 | 27 | 15.7 | 56 | 31 | 0.781 | 35.3 | 57 | 4140 | 21.6 | 97.5 | 55.6 | 0.1 | 19.9 | 0 | 37.5 | 32.9
30034 | 1234 | 3 | 1559 | 50.5 | 54.7 | 59.1 | 30 | 32.4 | 0.049 | 104.1 | 11.4 | 69.9 | 39.8 | 47.2 | 0.783 | 97 | 460.9 | 441.3 | 64.9 | 430.8 | 0.419 | 208.2 | 8.1 | 99.7 | 29.3 | 49.5 | 44.6 | 98.8 | 28.1 | 3.514 | 56.6 | 45.1 | 26.5 | 15.7 | 56 | 31 | 0.782 | 35.7 | 55 | 4550 | 21.6 | 97.5 | 55.6 | 0.1 | 20.1 | 0 | 37.4 | 32.9
30036 | 1236 | 3 | 1555 | 50.4 | 54.6 | 59.1 | 30 | 32.4 | 0.049 | 104.1 | 11.4 | 69.9 | 39.8 | 47.1 | 0.783 | 97 | 461.3 | 441.7 | 64.9 | 430.8 | 0.417 | 207.6 | 8.2 | 99.8 | 29.3 | 49.5 | 44.1 | 98.9 | 28.1 | 3.508 | 56.7 | 44.6 | 26.5 | 15.7 | 56 | 31 | 0.776 | 35.7 | 56 | 4310 | 21.6 | 97.5 | 55.7 | 0 | 20.1 | 0 | 37.4 | 32.9
30038 | 1238 | 3 | 1551 | 49.9 | 54.6 | 59 | 30 | 32.4 | 0.049 | 104.1 | 11.4 | 70 | 39.8 | 47.1 | 0.782 | 97 | 461 | 441.4 | 64.8 | 430.8 | 0.418 | 207.4 | 8.2 | 99.8 | 29.3 | 49.4 | 44.2 | 98.9 | 28.1 | 3.525 | 56.7 | 44.1 | 26.5 | 15.7 | 56 | 31 | 0.781 | 35.7 | 56 | 4430 | 21.6 | 99.8 | 55.6 | 0 | 19.9 | 0 | 37.5 | 32.9
30040 | 1240 | 3 | 1552 | 50.1 | 54.6 | 59 | 30 | 32.5 | 0.05 | 104.1 | 11.4 | 70 | 39.7 | 47 | 0.782 | 97 | 461.4 | 441.8 | 64.8 | 430.9 | 0.419 | 207.8 | 8.2 | 99.8 | 29.3 | 49.4 | 45 | 98.9 | 28.1 | 3.505 | 56.7 | 44.2 | 26.5 | 15.7 | 56 | 31 | 0.78 | 35.7 | 55 | 4400 | 21.6 | 99.8 | 55.6 | 0 | 19.9 | 0 | 37.5 | 32.9
30042 | 1242 | 3 | 1553 | 50.3 | 54.5 | 58.9 | 30 | 32.5 | 0.05 | 104.1 | 11.4 | 70 | 39.8 | 47 | 0.783 | 97 | 461.4 | 441.9 | 64.7 | 430.9 | 0.421 | 207.7 | 8.2 | 99.8 | 29.3 | 49.3 | 45 | 98.9 | 28.1 | 3.515 | 56.7 | 44.8 | 26.5 | 15.7 | 56 | 31 | 0.782 | 35.7 | 57 | 4260 | 21.6 | 99.8 | 55.6 | 0 | 19.8 | 0 | 37.4 | 32.9
30044 | 1244 | 3 | 1553 | 50.4 | 54.5 | 58.8 | 30 | 32.5 | 0.049 | 104.1 | 11.4 | 70.1 | 39.9 | 47 | 0.784 | 97 | 461.8 | 442.3 | 64.7 | 430.9 | 0.424 | 208.2 | 8.2 | 99.8 | 29.3 | 49.3 | 44.3 | 98.9 | 28.1 | 3.53 | 56.7 | 44.8 | 26.5 | 15.7 | 56 | 31 | 0.782 | 35.7 | 57 | 4280 | 21.6 | 99.8 | 55.5 | 0.1 | 19.9 | 0 | 37.5 | 32.9
30046 | 1246 | 3 | 1554 | 50.8 | 54.4 | 58.8 | 30 | 32.5 | 0.049 | 104.1 | 11.5 | 70.1 | 40 | 46.9 | 0.782 | 97 | 462.1 | 442.6 | 64.6 | 431 | 0.426 | 208.1 | 8.3 | 99.8 | 29.2 | 49.3 | 43.7 | 98.9 | 28.1 | 3.502 | 56.8 | 44.3 | 26.5 | 15.7 | 56 | 31 | 0.781 | 35.7 | 56 | 4580 | 21.6 | 97.5 | 55.5 | 0 | 20.1 | 0 | 37.5 | 32.8
30048 | 1248 | 3 | 1550 | 50.3 | 54.4 | 58.7 | 30 | 32.5 | 0.049 | 104.1 | 11.4 | 70.2 | 40 | 46.8 | 0.784 | 97 | 462 | 442.6 | 64.5 | 431 | 0.425 | 208 | 8.2 | 99.8 | 29.2 | 49.2 | 43.9 | 98.9 | 28.1 | 3.494 | 56.7 | 43.8 | 26.5 | 15.7 | 56 | 31 | 0.78 | 35.7 | 58 | 4480 | 21.6 | 99.8 | 55.6 | 0 | 20.1 | 0 | 37.4 | 32.9
30050 | 1250 | 3 | 1551 | 50.6 | 54.4 | 58.6 | 30 | 32.5 | 0.049 | 104 | 11.5 | 70.2 | 39.9 | 46.7 | 0.784 | 97 | 462.2 | 442.8 | 64.5 | 431 | 0.427 | 208.4 | 8.2 | 99.8 | 29.2 | 49.2 | 44.6 | 98.9 | 28 | 3.519 | 56.8 | 43.9 | 26.5 | 15.7 | 56 | 31 | 0.782 | 35.7 | 58 | 4260 | 21.6 | 99.8 | 55.7 | -16.1 | 20 | 0 | 37.4 | 32.9
30052 | 1252 | 3 | 1551 | 50.6 | 54.3 | 58.6 | 30 | 32.5 | 0.049 | 104 | 11.4 | 70.2 | 39.9 | 46.7 | 0.782 | 97 | 462.3 | 443 | 64.4 | 430.9 | 0.43 | 207.8 | 8.2 | 99.8 | 29.1 | 49.1 | 44.6 | 98.9 | 28 | 3.517 | 56.7 | 44.4 | 26.5 | 15.7 | 56 | 31 | 0.78 | 35.3 | 56 | 4500 | 21.6 | 99.8 | 55.6 | 0 | 20 | 0 | 37.3 | 32.9
30054 | 1254 | 3 | 1552 | 50.8 | 54.3 | 58.5 | 30 | 32.5 | 0.049 | 104.1 | 11.4 | 70.2 | 39.8 | 46.7 | 0.784 | 97 | 462.6 | 443.2 | 64.4 | 430.9 | 0.429 | 207.8 | 8.3 | 99.8 | 29.1 | 49.1 | 44 | 98.9 | 28 | 3.513 | 56.8 | 44.4 | 26.5 | 15.7 | 56 | 31 | 0.78 | 35.7 | 58 | 4310 | 21.6 | 99.8 | 55.6 | 0 | 19.8 | 0 | 37.3 | 32.9
30056 | 1256 | 3 | 1552 | 50.8 | 54.2 | 58.4 | 30 | 32.5 | 0.049 | 104 | 11.4 | 70.2 | 39.7 | 46.6 | 0.783 | 97 | 462.8 | 443.5 | 64.3 | 430.8 | 0.429 | 207.7 | 8.3 | 99.7 | 29 | 49 | 43.5 | 98.9 | 28 | 3.504 | 56.7 | 44 | 26.5 | 15.7 | 56 | 31 | 0.783 | 35.7 | 58 | 4260 | 21.6 | 97.5 | 55.7 | 0.1 | 19.9 | 0 | 37.4 | 32.8
30058 | 1258 | 3 | 1540 | 49.1 | 54.2 | 58.4 | 30 | 32.5 | 0.05 | 103.9 | 11.5 | 70.2 | 39.7 | 46.5 | 0.782 | 97 | 462.3 | 443.1 | 64.3 | 430.8 | 0.421 | 208.7 | 8.1 | 99.6 | 29 | 49 | 43.8 | 98.7 | 28 | 3.397 | 55.8 | 43.6 | 27 | 15.7 | 56 | 31 | 0.781 | 34.9 | 57 | 4180 | 21.6 | 97.5 | 55.6 | 0.1 | 19.9 | 0 | 37.5 | 32.9
30060 | 1260 | 3 | 1543 | 48.8 | 54.2 | 58.3 | 30 | 32.5 | 0.051 | 103.9 | 11.4 | 70.2 | 39.6 | 46.5 | 0.784 | 97 | 462.2 | 443 | 64.3 | 430.7 | 0.422 | 207.9 | 8 | 99.5 | 29 | 49 | 44.4 | 98.6 | 28.1 | 3.389 | 55.6 | 43.7 | 26.5 | 15.7 | 56 | 31 | 0.781 | 34.5 | 54 | 4360 | 21.6 | 97.5 | 55.6 | 0 | 19.9 | 0 | 37.4 | 32.9
30062 | 1262 | 3 | 1542 | 48.3 | 54.1 | 58.2 | 30 | 32.6 | 0.051 | 103.9 | 11.4 | 70.2 | 39.6 | 46.5 | 0.783 | 97 | 462.5 | 443.4 | 64.2 | 430.6 | 0.419 | 207.7 | 7.9 | 99.5 | 29 | 48.9 | 44.4 | 98.6 | 28.1 | 3.384 | 55.5 | 44.2 | 27 | 15.7 | 56 | 32 | 0.783 | 34.5 | 56 | 4230 | 21.6 | 97.5 | 55.6 | 0 | 20.1 | 0 | 37.4 | 32.9
30064 | 1264 | 3 | 1545 | 48.4 | 54 | 58.2 | 30 | 32.6 | 0.051 | 103.9 | 11.5 | 70.2 | 39.6 | 46.4 | 0.781 | 97 | 462.8 | 443.6 | 64.1 | 430.4 | 0.421 | 207.4 | 7.9 | 99.5 | 29.1 | 48.9 | 43.7 | 98.6 | 28.1 | 3.408 | 55.5 | 44.2 | 27 | 15.7 | 55 | 32 | 0.781 | 34.9 | 55 | 4110 | 21.6 | 97.5 | 55.7 | 0 | 19.9 | 0 | 37.4 | 32.9
30066 | 1266 | 3 | 1546 | 48.6 | 54 | 58.1 | 30 | 32.6 | 0.051 | 103.9 | 11.4 | 70.2 | 39.7 | 46.4 | 0.783 | 97 | 463.4 | 444.3 | 64.1 | 430.2 | 0.423 | 208.1 | 7.9 | 99.5 | 29.2 | 48.8 | 43.2 | 98.6 | 28.1 | 3.379 | 55.5 | 43.7 | 27 | 15.7 | 55 | 32 | 0.781 | 34.5 | 54 | 4310 | 21.6 | 97.5 | 55.6 | 0.1 | 19.9 | 0 | 37.2 | 32.9
30068 | 1268 | 3 | 1553 | 49.3 | 53.9 | 58 | 30 | 32.6 | 0.05 | 104 | 11.5 | 70.1 | 39.8 | 46.3 | 0.782 | 97 | 463.5 | 444.4 | 64 | 430.1 | 0.427 | 207.7 | 7.9 | 99.5 | 29.4 | 48.8 | 43.5 | 98.7 | 28.1 | 3.42 | 56.1 | 43.3 | 26.5 | 15.7 | 55 | 32 | 0.772 | 35.7 | 56 | 4330 | 21.6 | 97.2 | 55.6 | 0.1 | 20 | 0 | 37.4 | 32.9
30070 | 1270 | 3 | 1560 | 50.8 | 53.8 | 58 | 30 | 32.6 | 0.049 | 104.2 | 11.5 | 70.1 | 40 | 46.2 | 0.782 | 97 | 464.7 | 445.6 | 63.9 | 429.9 | 0.437 | 207.4 | 8.2 | 99.7 | 29.5 | 48.7 | 44 | 98.8 | 28.1 | 3.522 | 56.6 | 43.4 | 26.5 | 16.1 | 55 | 32 | 0.78 | 35.7 | 57 | 4670 | 21.6 | 97.5 | 55.6 | 0 | 20.1 | 0 | 37.4 | 32.9
30072 | 1272 | 3 | 1557 | 50.8 | 53.8 | 57.9 | 30 | 32.6 | 0.049 | 104.2 | 11.4 | 70 | 40.1 | 46.2 | 0.784 | 97 | 464.9 | 445.9 | 63.9 | 429.9 | 0.436 | 207.6 | 8.3 | 99.7 | 29.7 | 48.7 | 44.1 | 98.9 | 28.1 | 3.521 | 56.7 | 43.8 | 26.5 | 15.7 | 55 | 32 | 0.779 | 35.7 | 56 | 4530 | 21.6 | 97.5 | 55.6 | 0 | 20.1 | 0 | 37.3 | 32.9
30074 | 1274 | 3 | 1554 | 50.7 | 53.8 | 57.9 | 30 | 32.6 | 0.049 | 104.2 | 11.5 | 70 | 40.1 | 46.2 | 0.783 | 97 | 464.8 | 445.8 | 63.9 | 429.8 | 0.438 | 207.3 | 8.3 | 99.7 | 29.7 | 48.7 | 43.4 | 98.9 | 28 | 3.524 | 56.8 | 43.9 | 26.5 | 15.7 | 55 | 32 | 0.777 | 35.7 | 58 | 4430 | 21.6 | 99.8 | 55.6 | 0 | 20 | 0 | 37.3 | 32.9
30076 | 1276 | 3 | 1552 | 50.5 | 53.7 | 57.8 | 30 | 32.6 | 0.049 | 104.1 | 11.5 | 70 | 40.1 | 46.1 | 0.782 | 97 | 464.8 | 445.9 | 63.8 | 429.8 | 0.436 | 207.8 | 8.2 | 99.7 | 29.7 | 48.6 | 42.9 | 98.9 | 28 | 3.503 | 56.8 | 43.4 | 26.5 | 15.7 | 55 | 32 | 0.778 | 35.7 | 55 | 4580 | 21.6 | 97.5 | 55.7 | 0 | 19.8 | 0 | 37.3 | 32.9
30078 | 1278 | 3 | 1553 | 50.6 | 53.7 | 57.8 | 30 | 32.6 | 0.049 | 104.1 | 11.5 | 69.9 | 40 | 46 | 0.782 | 97 | 464.9 | 446 | 63.8 | 429.8 | 0.438 | 208.1 | 8.2 | 99.7 | 29.7 | 48.6 | 43.1 | 98.8 | 28 | 3.498 | 56.8 | 43 | 26.5 | 16.1 | 55 | 32 | 0.777 | 35.7 | 57 | 4450 | 21.6 | 97.5 | 55.6 | -16.1 | 19.8 | 0 | 37.3 | 32.9
30080 | 1280 | 3 | 1549 | 50.1 | 53.7 | 57.7 | 30 | 32.6 | 0.049 | 104.1 | 11.5 | 69.9 | 40.1 | 46 | 0.783 | 97 | 464.8 | 446 | 63.7 | 429.9 | 0.435 | 207.5 | 8.2 | 99.7 | 29.7 | 48.6 | 43.8 | 98.9 | 28 | 3.493 | 56.8 | 43.1 | 26.5 | 15.7 | 55 | 32 | 0.778 | 35.7 | 56 | 4530 | 21.6 | 97.5 | 55.6 | 0.1 | 19.9 | 0 | 37.4 | 32.9
30082 | 1282 | 3 | 1550 | 50.4 | 53.6 | 57.6 | 30 | 32.6 | 0.049 | 104.1 | 11.5 | 69.9 | 40 | 46 | 0.782 | 97 | 465.2 | 446.4 | 63.6 | 429.9 | 0.438 | 207.3 | 8.2 | 99.7 | 29.7 | 48.5 | 43.7 | 98.9 | 28 | 3.506 | 56.8 | 43.5 | 26.5 | 15.7 | 55 | 32 | 0.784 | 35.7 | 55 | 4550 | 21.6 | 97.5 | 55.6 | 0.1 | 20 | 0 | 37.4 | 32.9
30084 | 1284 | 3 | 1550 | 50.4 | 53.6 | 57.6 | 30 | 32.6 | 0.049 | 104.1 | 11.5 | 69.9 | 39.9 | 45.9 | 0.783 | 97 | 465.3 | 446.4 | 63.5 | 429.9 | 0.438 | 207.3 | 8.2 | 99.7 | 29.6 | 48.5 | 43.1 | 98.9 | 28.1 | 3.492 | 56.8 | 43.6 | 26.5 | 15.7 | 55 | 32 | 0.777 | 35.7 | 56 | 4480 | 21.6 | 97.5 | 55.7 | 0 | 20.1 | 0 | 37.4 | 32.8
30086 | 1286 | 3 | 1549 | 50.2 | 53.6 | 57.5 | 30 | 32.6 | 0.049 | 104.1 | 11.5 | 69.9 | 39.8 | 45.9 | 0.782 | 97 | 465.4 | 446.7 | 63.6 | 430 | 0.439 | 207.3 | 8.2 | 99.7 | 29.6 | 48.5 | 42.5 | 98.9 | 28.1 | 3.527 | 56.9 | 43.1 | 26.5 | 15.7 | 55 | 32 | 0.78 | 35.7 | 56 | 4530 | 21.6 | 97.5 | 55.6 | 0 | 20 | 0 | 37.3 | 32.9
30088 | 1288 | 3 | 1550 | 50.2 | 53.5 | 57.4 | 30 | 32.6 | 0.049 | 104.1 | 11.5 | 69.9 | 39.9 | 45.8 | 0.782 | 97 | 465.7 | 447 | 63.5 | 430 | 0.441 | 207.9 | 8.2 | 99.7 | 29.6 | 48.4 | 42.8 | 98.9 | 28 | 3.518 | 56.9 | 42.6 | 26.5 | 15.7 | 55 | 32 | 0.783 | 35.7 | 58 | 4330 | 21.6 | 99.8 | 55.5 | -16.1 | 20 | 0 | 37.3 | 32.9
30090 | 1290 | 3 | 1549 | 50.2 | 53.5 | 57.3 | 30 | 32.6 | 0.049 | 104.1 | 11.5 | 69.9 | 39.9 | 45.7 | 0.783 | 97 | 465.9 | 447.2 | 63.4 | 430 | 0.441 | 207.6 | 8.2 | 99.7 | 29.6 | 48.4 | 43.4 | 98.8 | 28 | 3.507 | 56.9 | 42.8 | 26.5 | 15.7 | 55 | 32 | 0.776 | 35.7 | 58 | 4480 | 21.6 | 97.5 | 55.6 | 0 | 19.9 | 0 | 37.1 | 32.9
30092 | 1292 | 3 | 1552 | 50.5 | 53.4 | 57.3 | 30 | 32.6 | 0.05 | 104.1 | 11.5 | 69.9 | 39.9 | 45.7 | 0.783 | 97 | 466.1 | 447.4 | 63.4 | 430.1 | 0.446 | 208.5 | 8.2 | 99.7 | 29.6 | 48.3 | 43.4 | 98.8 | 28 | 3.512 | 56.8 | 43.2 | 26.5 | 15.7 | 55 | 32 | 0.778 | 35.7 | 58 | 4260 | 21.6 | 97.5 | 55.6 | 0.1 | 19.9 | 0 | 37.3 | 32.9
30094 | 1294 | 3 | 1552 | 50.7 | 53.4 | 57.2 | 30 | 32.6 | 0.049 | 104.1 | 11.5 | 69.9 | 39.9 | 45.7 | 0.783 | 97 | 466.3 | 447.6 | 63.3 | 430.1 | 0.447 | 207.4 | 8.2 | 99.7 | 29.6 | 48.3 | 42.7 | 98.8 | 27.9 | 3.518 | 56.8 | 43.3 | 26.5 | 15.7 | 55 | 32 | 0.781 | 35.7 | 58 | 4360 | 21.6 | 97.5 | 55.6 | 0.1 | 20 | 0 | 37.3 | 32.9
30096 | 1296 | 3 | 1551 | 50.5 | 53.4 | 57.2 | 30 | 32.6 | 0.049 | 104.1 | 11.5 | 69.8 | 39.8 | 45.6 | 0.782 | 97 | 466.4 | 447.8 | 63.3 | 430.1 | 0.444 | 207.5 | 8.2 | 99.7 | 29.6 | 48.2 | 42.3 | 98.8 | 27.9 | 3.527 | 56.9 | 42.8 | 26.5 | 15.7 | 55 | 32 | 0.782 | 35.7 | 56 | 4650 | 21.6 | 97.5 | 55.7 | 0 | 20 | 0 | 37.3 | 32.9
30098 | 1298 | 3 | 1539 | 48.5 | 53.3 | 57.1 | 30 | 32.6 | 0.051 | 103.8 | 11.5 | 69.8 | 39.9 | 45.5 | 0.783 | 97 | 465.9 | 447.4 | 63.2 | 430.1 | 0.432 | 208.1 | 8 | 99.6 | 29.5 | 48.2 | 42.4 | 98.7 | 28 | 3.413 | 55.9 | 42.3 | 27 | 15.7 | 55 | 32 | 0.781 | 34.5 | 57 | 4090 | 21.6 | 99.8 | 55.6 | 0 | 19.9 | 0 | 37.2 | 32.9
30100 | 1300 | 3 | 1540 | 48.2 | 53.3 | 57.1 | 30 | 32.6 | 0.052 | 103.8 | 11.5 | 69.8 | 39.8 | 45.5 | 0.783 | 97 | 465.8 | 447.3 | 63.2 | 430 | 0.428 | 208.2 | 7.9 | 99.5 | 29.5 | 48.2 | 43.2 | 98.6 | 27.9 | 3.401 | 55.7 | 42.4 | 27 | 15.7 | 55 | 32 | 0.78 | 34.9 | 55 | 4430 | 21.6 | 97.5 | 55.7 | 0 | 19.8 | 0 | 37.3 | 32.9
30102 | 1302 | 3 | 1541 | 48 | 53.3 | 57 | 30 | 32.6 | 0.051 | 103.8 | 11.5 | 69.8 | 39.8 | 45.5 | 0.782 | 97 | 466 | 447.5 | 63.1 | 430 | 0.425 | 208.4 | 7.8 | 99.5 | 29.5 | 48.1 | 43.1 | 98.6 | 27.9 | 3.383 | 55.6 | 42.9 | 27 | 15.7 | 55 | 32 | 0.78 | 34.9 | 57 | 4160 | 21.6 | 97.5 | 55.6 | 0 | 19.9 | 0 | 37.2 | 32.9
30104 | 1304 | 3 | 1554 | 49.5 | 53.2 | 56.9 | 30 | 32.6 | 0.05 | 104 | 11.5 | 69.8 | 39.9 | 45.4 | 0.783 | 97 | 466.7 | 448.2 | 63 | 429.9 | 0.435 | 208.1 | 7.9 | 99.5 | 29.5 | 48.1 | 42.5 | 98.7 | 27.9 | 3.47 | 56.4 | 43 | 26.5 | 15.7 | 55 | 32 | 0.783 | 35.7 | 56 | 4260 | 21.6 | 97.2 | 55.6 | 0.1 | 20 | 0 | 37.3 | 32.9
30106 | 1306 | 3 | 1556 | 50.1 | 53.2 | 56.9 | 30 | 32.6 | 0.049 | 104.1 | 11.5 | 69.9 | 39.9 | 45.4 | 0.783 | 97 | 467.6 | 449.1 | 63.1 | 429.8 | 0.437 | 207.8 | 8.1 | 99.7 | 29.5 | 48 | 41.9 | 98.8 | 27.9 | 3.518 | 56.7 | 42.5 | 26.5 | 16.1 | 55 | 32 | 0.777 | 35.7 | 58 | 4180 | 21.6 | 97.5 | 55.6 | 0 | 20.1 | 0 | 37.3 | 32.9
30108 | 1308 | 3 | 1554 | 50.3 | 53.1 | 56.8 | 30 | 32.6 | 0.049 | 104.1 | 11.5 | 69.9 | 39.8 | 45.3 | 0.782 | 97 | 467.8 | 449.3 | 63 | 429.8 | 0.436 | 207.3 | 8.2 | 99.7 | 29.6 | 48 | 42.2 | 98.8 | 27.9 | 3.517 | 56.8 | 42 | 26.5 | 15.7 | 55 | 32 | 0.78 | 35.7 | 55 | 4500 | 21.6 | 97.5 | 55.6 | 0 | 20.2 | 0 | 37.2 | 32.9
30110 | 1310 | 3 | 1553 | 50.2 | 53.1 | 56.8 | 30 | 32.5 | 0.049 | 104.1 | 11.5 | 69.8 | 39.9 | 45.2 | 0.784 | 97 | 467.8 | 449.4 | 62.8 | 429.8 | 0.433 | 209 | 8.2 | 99.7 | 29.6 | 47.9 | 42.9 | 98.9 | 28 | 3.534 | 56.8 | 42.1 | 26.5 | 15.7 | 55 | 31 | 0.786 | 35.7 | 57 | 4580 | 21.6 | 97.5 | 55.6 | 0 | 19.9 | 0 | 37.2 | 32.9
30112 | 1312 | 3 | 1552 | 50.1 | 53 | 56.7 | 30 | 32.5 | 0.049 | 104.1 | 11.5 | 69.9 | 39.9 | 45.2 | 0.783 | 97 | 468 | 449.5 | 62.9 | 429.9 | 0.433 | 209.5 | 8.2 | 99.7 | 29.5 | 47.9 | 42.7 | 98.9 | 28 | 3.514 | 56.8 | 42.7 | 26.5 | 15.7 | 54 | 31 | 0.778 | 35.7 | 58 | 4330 | 21.6 | 99.8 | 55.5 | 0 | 19.9 | 0 | 37.1 | 32.9
30114 | 1314 | 3 | 1553 | 50.4 | 53 | 56.6 | 30 | 32.5 | 0.05 | 104.1 | 11.5 | 69.9 | 40 | 45.2 | 0.783 | 97 | 468.2 | 449.8 | 62.8 | 430 | 0.43 | 208.5 | 8.2 | 99.7 | 29.5 | 47.9 | 42.1 | 98.8 | 28 | 3.526 | 56.8 | 42.6 | 26.5 | 15.7 | 54 | 31 | 0.78 | 35.7 | 56 | 4380 | 21.6 | 97.5 | 55.7 | 0 | 19.9 | 0 | 37.1 | 32.8
30116 | 1316 | 3 | 1553 | 50.4 | 52.9 | 56.6 | 30 | 32.5 | 0.05 | 104 | 11.5 | 69.9 | 40 | 45.1 | 0.784 | 97 | 468.2 | 449.9 | 62.8 | 430 | 0.424 | 208 | 8.2 | 99.7 | 29.5 | 47.8 | 41.5 | 98.8 | 28 | 3.511 | 56.8 | 42.1 | 26.5 | 15.7 | 54 | 31 | 0.781 | 35.7 | 55 | 4480 | 21.6 | 97.5 | 55.6 | 0.1 | 19.9 | 0 | 37.2 | 32.9
30118 | 1318 | 3 | 1554 | 50.6 | 52.9 | 56.5 | 30 | 32.5 | 0.05 | 104.1 | 11.5 | 69.9 | 40 | 45 | 0.783 | 97 | 468.5 | 450.2 | 62.7 | 430 | 0.426 | 208.1 | 8.2 | 99.7 | 29.5 | 47.8 | 41.9 | 98.8 | 28 | 3.533 | 56.8 | 41.7 | 26.5 | 15.7 | 54 | 31 | 0.781 | 35.7 | 57 | 4430 | 21.6 | 97.5 | 55.6 | 0 | 20 | 0 | 37.3 | 32.9
30120 | 1320 | 3 | 1552 | 50.5 | 52.9 | 56.5 | 30 | 32.5 | 0.049 | 104.1 | 11.5 | 70 | 39.9 | 45 | 0.782 | 97 | 468.6 | 450.3 | 62.6 | 430 | 0.424 | 208.8 | 8.2 | 99.7 | 29.4 | 47.8 | 42.5 | 98.8 | 27.9 | 3.544 | 56.8 | 41.8 | 26.5 | 15.7 | 54 | 31 | 0.781 | 35.7 | 56 | 4480 | 21.6 | 99.8 | 55.7 | 0 | 20.1 | 0 | 37.3 | 32.8
30122 | 1322 | 3 | 1551 | 50.5 | 52.9 | 56.4 | 30 | 32.5 | 0.049 | 104 | 11.5 | 70 | 39.9 | 44.9 | 0.784 | 97 | 468.6 | 450.4 | 62.6 | 430 | 0.423 | 208.8 | 8.2 | 99.7 | 29.4 | 47.7 | 42.5 | 98.8 | 28 | 3.512 | 56.8 | 42.3 | 26.5 | 15.7 | 54 | 31 | 0.779 | 35.7 | 56 | 4530 | 21.6 | 99.8 | 55.6 | -16.1 | 20 | 0 | 37.2 | 32.9
30124 | 1324 | 3 | 1550 | 50.2 | 52.8 | 56.3 | 30 | 32.4 | 0.049 | 104 | 11.5 | 70.1 | 39.8 | 44.9 | 0.782 | 97 | 468.8 | 450.6 | 62.5 | 430 | 0.421 | 209.1 | 8.2 | 99.7 | 29.4 | 47.7 | 41.9 | 98.9 | 27.9 | 3.503 | 56.8 | 42.3 | 26.5 | 15.7 | 54 | 31 | 0.779 | 35.7 | 56 | 4330 | 21.6 | 97.5 | 55.6 | 0 | 19.9 | 0 | 37.2 | 32.9
30126 | 1326 | 3 | 1551 | 50.6 | 52.8 | 56.2 | 30 | 32.4 | 0.049 | 104 | 11.5 | 70.1 | 39.9 | 44.8 | 0.782 | 97 | 469 | 450.9 | 62.5 | 430 | 0.424 | 208.7 | 8.2 | 99.7 | 29.4 | 47.7 | 41.3 | 98.8 | 27.9 | 3.517 | 56.8 | 41.8 | 26.5 | 15.7 | 54 | 31 | 0.778 | 35.7 | 57 | 4400 | 21.6 | 97.5 | 55.6 | -16.1 | 19.9 | 0 | 37.2 | 32.9
30128 | 1328 | 3 | 1550 | 50.5 | 52.7 | 56.2 | 30 | 32.4 | 0.049 | 104 | 11.5 | 70.1 | 39.9 | 44.8 | 0.783 | 97 | 469.2 | 451.1 | 62.4 | 430 | 0.423 | 208.5 | 8.2 | 99.7 | 29.4 | 47.6 | 41.6 | 98.8 | 27.9 | 3.52 | 56.8 | 41.4 | 26.5 | 15.7 | 54 | 31 | 0.781 | 35.7 | 56 | 4550 | 21.6 | 99.8 | 55.6 | 0.1 | 19.9 | 0 | 37.1 | 32.9
30130 | 1330 | 3 | 1552 | 50.6 | 52.7 | 56.1 | 30 | 32.4 | 0.049 | 104 | 11.5 | 70.2 | 39.9 | 44.7 | 0.784 | 97 | 469.2 | 451.1 | 62.4 | 430 | 0.422 | 208 | 8.2 | 99.7 | 29.4 | 47.6 | 42.5 | 98.8 | 27.9 | 3.521 | 56.9 | 41.5 | 26.5 | 15.7 | 54 | 31 | 0.779 | 35.7 | 55 | 4550 | 21.6 | 97.5 | 55.6 | 0 | 20.1 | 0 | 37.1 | 32.9
30132 | 1332 | 3 | 1550 | 50.6 | 52.7 | 56 | 30 | 32.4 | 0.05 | 104 | 11.5 | 70.2 | 39.9 | 44.7 | 0.782 | 97 | 469.6 | 451.5 | 62.3 | 430 | 0.42 | 207.9 | 8.2 | 99.7 | 29.4 | 47.5 | 42.2 | 98.8 | 27.9 | 3.52 | 56.8 | 42.1 | 26.5 | 15.7 | 54 | 31 | 0.777 | 35.7 | 55 | 4530 | 21.6 | 97.5 | 55.6 | 0.1 | 20.1 | 0 | 37.2 | 32.9
30134 | 1334 | 3 | 1550 | 50.7 | 52.6 | 55.9 | 30 | 32.4 | 0.049 | 104 | 11.5 | 70.2 | 39.9 | 44.7 | 0.783 | 97 | 469.7 | 451.7 | 62.3 | 430.1 | 0.421 | 208.2 | 8.2 | 99.7 | 29.4 | 47.5 | 41.6 | 98.8 | 27.9 | 3.522 | 56.8 | 42 | 26.5 | 15.7 | 54 | 31 | 0.781 | 35.7 | 57 | 4550 | 21.6 | 97.5 | 55.6 | 0 | 20.1 | 0 | 37.1 | 32.8
30136 | 1336 | 3 | 1536 | 48.1 | 52.6 | 55.9 | 30 | 32.4 | 0.05 | 103.8 | 11.5 | 70.2 | 39.9 | 44.6 | 0.782 | 97 | 469.2 | 451.2 | 62.3 | 430.1 | 0.403 | 207.9 | 8 | 99.6 | 29.3 | 47.5 | 41.1 | 98.7 | 27.9 | 3.42 | 55.8 | 41.6 | 27 | 15.7 | 54 | 31 | 0.78 | 34.9 | 55 | 4380 | 21.6 | 97.5 | 55.6 | -16.1 | 19.9 | 0 | 37.2 | 32.9
30138 | 1338 | 3 | 1542 | 48.5 | 52.5 | 55.8 | 30 | 32.4 | 0.051 | 103.8 | 11.5 | 70.2 | 39.8 | 44.5 | 0.782 | 97 | 469.3 | 451.4 | 62.2 | 430 | 0.407 | 207.7 | 7.9 | 99.5 | 29.3 | 47.4 | 41.3 | 98.6 | 27.9 | 3.405 | 55.7 | 41.1 | 27 | 15.7 | 54 | 31 | 0.78 | 34.5 | 54 | 4260 | 21.6 | 97.5 | 55.6 | -16.1 | 19.8 | 0 | 37.2 | 32.9
30140 | 1340 | 3 | 1542 | 48 | 52.5 | 55.8 | 30 | 32.4 | 0.051 | 103.8 | 11.5 | 70.2 | 39.7 | 44.5 | 0.782 | 97 | 469.6 | 451.7 | 62.1 | 430 | 0.402 | 208.2 | 7.8 | 99.5 | 29.3 | 47.4 | 42.1 | 98.6 | 27.9 | 3.408 | 55.6 | 41.2 | 27 | 15.7 | 54 | 31 | 0.778 | 34.9 | 55 | 4330 | 21.6 | 97.5 | 55.6 | 0.1 | 19.9 | 0 | 37.3 | 32.9
30142 | 1342 | 3 | 1557 | 50.3 | 52.4 | 55.7 | 30 | 32.3 | 0.049 | 104.1 | 11.5 | 70.2 | 39.7 | 44.4 | 0.783 | 97 | 470.7 | 452.8 | 62 | 429.9 | 0.416 | 208.2 | 8.1 | 99.6 | 29.3 | 47.3 | 41.8 | 98.7 | 27.9 | 3.528 | 56.5 | 41.8 | 26.5 | 16.1 | 54 | 31 | 0.782 | 35.7 | 56 | 4500 | 21.6 | 97.5 | 55.6 | 0 | 20.1 | 0 | 37.3 | 32.9
30144 | 1344 | 3 | 1555 | 50.3 | 52.4 | 55.6 | 30 | 32.3 | 0.048 | 104.1 | 11.5 | 70.2 | 39.8 | 44.4 | 0.782 | 97 | 471.1 | 453.2 | 62 | 429.9 | 0.415 | 208.7 | 8.2 | 99.7 | 29.2 | 47.3 | 41.2 | 98.8 | 27.9 | 3.542 | 56.8 | 41.7 | 26.5 | 15.7 | 54 | 31 | 0.779 | 35.7 | 58 | 4260 | 21.6 | 97.5 | 55.7 | 0 | 20.2 | 0 | 37.2 | 32.9
30146 | 1346 | 3 | 1556 | 50.8 | 52.3 | 55.6 | 30 | 32.3 | 0.048 | 104.1 | 11.5 | 70.2 | 39.9 | 44.3 | 0.782 | 97 | 471.3 | 453.5 | 61.9 | 429.9 | 0.417 | 208 | 8.3 | 99.7 | 29.2 | 47.3 | 40.7 | 98.8 | 27.9 | 3.53 | 56.8 | 41.2 | 26.5 | 15.7 | 54 | 31 | 0.778 | 35.7 | 56 | 4700 | 21.6 | 99.8 | 55.6 | 0 | 20.1 | 0 | 37.2 | 32.9
30148 | 1348 | 3 | 1552 | 50.7 | 52.3 | 55.5 | 30 | 32.3 | 0.048 | 104.1 | 11.5 | 70.1 | 40 | 44.3 | 0.783 | 97 | 471.5 | 453.7 | 61.9 | 429.9 | 0.416 | 208.4 | 8.3 | 99.7 | 29.1 | 47.2 | 41 | 98.8 | 27.9 | 3.54 | 56.8 | 40.8 | 26.5 | 16.1 | 54 | 31 | 0.778 | 35.7 | 57 | 4530 | 21.6 | 99.8 | 55.7 | -16.1 | 19.9 | 0 | 37.1 | 32.9
30150 | 1350 | 3 | 1551 | 50.5 | 52.2 | 55.5 | 30 | 32.3 | 0.048 | 104 | 11.5 | 70 | 40.1 | 44.2 | 0.782 | 97 | 471.3 | 453.5 | 61.8 | 429.9 | 0.412 | 207.7 | 8.2 | 99.7 | 29.1 | 47.2 | 41.6 | 98.8 | 27.9 | 3.511 | 56.8 | 40.9 | 26.5 | 15.7 | 54 | 31 | 0.779 | 35.7 | 57 | 4480 | 21.6 | 97.5 | 55.5 | 0 | 19.9 | 0 | 37 | 32.9
30152 | 1352 | 3 | 1551 | 50.4 | 52.2 | 55.4 | 30 | 32.3 | 0.048 | 104 | 11.5 | 69.9 | 40 | 44.2 | 0.782 | 97 | 471.4 | 453.6 | 61.8 | 429.9 | 0.411 | 208 | 8.2 | 99.7 | 29.1 | 47.1 | 41.5 | 98.8 | 27.9 | 3.51 | 56.9 | 41.4 | 26.5 | 16.1 | 54 | 31 | 0.781 | 35.7 | 56 | 4160 | 21.6 | 97.5 | 55.6 | 0.1 | 19.9 | 0 | 37 | 32.8
30154 | 1354 | 3 | 1553 | 50.7 | 52.2 | 55.3 | 30 | 32.3 | 0.047 | 104 | 11.6 | 69.9 | 40 | 44.2 | 0.783 | 97 | 471.7 | 453.9 | 61.8 | 430 | 0.412 | 207.7 | 8.2 | 99.7 | 29.1 | 47.1 | 40.9 | 98.8 | 27.9 | 3.513 | 56.8 | 41.4 | 26.5 | 15.7 | 54 | 31 | 0.78 | 35.7 | 58 | 4530 | 21.6 | 99.8 | 55.7 | 0 | 19.9 | 0 | 37.1 | 32.9
30156 | 1356 | 3 | 1550 | 50.3 | 52.1 | 55.3 | 30 | 32.3 | 0.047 | 104 | 11.5 | 69.9 | 40 | 44.1 | 0.782 | 97 | 471.6 | 453.9 | 61.6 | 430 | 0.411 | 206.8 | 8.2 | 99.7 | 29.1 | 47.1 | 40.3 | 98.8 | 27.9 | 3.533 | 56.9 | 40.9 | 26.5 | 15.7 | 54 | 31 | 0.783 | 36.1 | 58 | 4450 | 21.6 | 97.5 | 55.6 | 0 | 20 | 0 | 37.1 | 32.8
30158 | 1358 | 3 | 1551 | 50.5 | 52.1 | 55.2 | 30 | 32.3 | 0.048 | 104 | 11.6 | 69.9 | 40.1 | 44 | 0.783 | 97 | 471.8 | 454.1 | 61.6 | 430.1 | 0.409 | 206.2 | 8.2 | 99.7 | 29.1 | 47 | 40.6 | 98.8 | 27.8 | 3.512 | 56.9 | 40.4 | 26.5 | 15.7 | 54 | 31 | 0.778 | 36.1 | 58 | 4310 | 21.6 | 97.5 | 55.6 | 0 | 20.1 | 0 | 37.1 | 32.9
30160 | 1360 | 3 | 1545 | 49.8 | 52.1 | 55.1 | 30 | 32.3 | 0.048 | 103.9 | 11.5 | 69.9 | 40.1 | 44 | 0.784 | 97 | 472 | 454.4 | 61.5 | 430.1 | 0.399 | 206.3 | 8.2 | 99.7 | 29.1 | 47 | 41.4 | 98.8 | 27.8 | 3.53 | 56.2 | 40.6 | 27 | 15.7 | 54 | 31 | 0.781 | 34.9 | 55 | 4530 | 21.6 | 97.5 | 55.6 | -16.1 | 19.8 | 0 | 37.1 | 32.8
30162 | 1362 | 3 | 1540 | 48.6 | 52 | 55.1 | 30 | 32.3 | 0.049 | 103.8 | 11.5 | 69.9 | 40.1 | 43.9 | 0.782 | 97 | 471.6 | 454 | 61.5 | 430.1 | 0.392 | 206.7 | 8 | 99.6 | 29.1 | 47 | 41.2 | 98.7 | 27.8 | 3.405 | 55.7 | 41.1 | 27 | 15.7 | 53 | 31 | 0.777 | 34.9 | 57 | 4110 | 21.6 | 97.5 | 55.6 | 0 | 19.9 | 0 | 37.1 | 32.9
30164 | 1364 | 3 | 1540 | 48.2 | 52 | 55 | 30 | 32.2 | 0.049 | 103.8 | 11.5 | 69.9 | 40 | 43.9 | 0.782 | 97 | 471.5 | 453.9 | 61.5 | 430.1 | 0.392 | 205.7 | 7.9 | 99.5 | 29.1 | 46.9 | 40.6 | 98.6 | 27.8 | 3.421 | 55.7 | 41.1 | 27 | 15.7 | 53 | 31 | 0.778 | 34.9 | 54 | 4400 | 21.6 | 97.5 | 55.6 | 0.1 | 19.9 | 0 | 37.2 | 32.9
30166 | 1366 | 3 | 1545 | 48.5 | 52 | 55 | 30 | 32.2 | 0.049 | 103.8 | 11.6 | 69.9 | 39.9 | 43.8 | 0.783 | 97 | 471.9 | 454.4 | 61.4 | 430.1 | 0.392 | 205.8 | 7.9 | 99.5 | 29 | 46.9 | 40 | 98.6 | 27.8 | 3.411 | 55.6 | 40.6 | 27 | 15.7 | 53 | 31 | 0.78 | 34.9 | 57 | 4260 | 21.6 | 97.5 | 55.6 | 0 | 20.1 | 0 | 37.1 | 32.8
30168 | 1368 | 3 | 1545 | 48.4 | 51.9 | 54.9 | 30 | 32.2 | 0.049 | 103.8 | 11.6 | 69.9 | 39.8 | 43.8 | 0.782 | 97 | 472.1 | 454.6 | 61.3 | 430.1 | 0.392 | 206 | 7.8 | 99.5 | 29 | 46.8 | 40.3 | 98.6 | 27.8 | 3.423 | 55.6 | 40.1 | 27 | 15.7 | 53 | 31 | 0.778 | 34.9 | 54 | 4260 | 21.6 | 97.5 | 55.6 | 0 | 20.1 | 0 | 37.1 | 32.9
30170 | 1370 | 3 | 1558 | 50.1 | 51.9 | 54.8 | 30 | 32.2 | 0.047 | 104.1 | 11.6 | 69.9 | 39.9 | 43.7 | 0.781 | 97 | 473.2 | 455.6 | 61.3 | 430.1 | 0.401 | 205.6 | 8 | 99.6 | 29 | 46.8 | 40.9 | 98.7 | 27.8 | 3.545 | 56.6 | 40.3 | 26.5 | 15.7 | 53 | 31 | 0.779 | 35.7 | 58 | 4430 | 21.6 | 97.5 | 55.6 | 0 | 20 | 0 | 37 | 32.9
30172 | 1372 | 3 | 1560 | 50.8 | 51.8 | 54.8 | 30 | 32.2 | 0.047 | 104.1 | 11.6 | 70 | 39.9 | 43.7 | 0.783 | 97 | 474 | 456.5 | 61.2 | 430.1 | 0.404 | 205.6 | 8.2 | 99.7 | 29 | 46.8 | 40.8 | 98.8 | 27.8 | 3.535 | 56.7 | 40.7 | 26.5 | 16.1 | 53 | 31 | 0.781 | 35.7 | 55 | 4700 | 21.6 | 97.5 | 55.6 | 0 | 19.9 | 0 | 36.9 | 32.9
30174 | 1374 | 3 | 1558 | 51 | 51.8 | 54.7 | 30 | 32.1 | 0.047 | 104 | 11.6 | 70 | 40 | 43.7 | 0.783 | 97 | 474 | 456.6 | 61.2 | 430.1 | 0.406 | 205.6 | 8.3 | 99.7 | 29.1 | 46.7 | 40.2 | 98.8 | 27.8 | 3.558 | 56.8 | 40.7 | 26.5 | 16.1 | 53 | 31 | 0.78 | 36.1 | 58 | 4330 | 21.6 | 97.5 | 55.5 | -16.1 | 19.9 | 0 | 36.9 | 32.9
30176 | 1376 | 3 | 1555 | 50.8 | 51.7 | 54.6 | 30 | 32.1 | 0.047 | 104 | 11.6 | 70 | 40.1 | 43.6 | 0.782 | 97 | 474 | 456.6 | 61.1 | 430.2 | 0.405 | 205.7 | 8.3 | 99.7 | 29 | 46.7 | 39.7 | 98.8 | 27.8 | 3.548 | 56.8 | 40.2 | 26.5 | 16.1 | 53 | 31 | 0.78 | 35.7 | 56 | 4500 | 21.6 | 97.5 | 55.6 | 0.1 | 20 | 0 | 37.1 | 32.9
30178 | 1378 | 3 | 1554 | 51 | 51.7 | 54.6 | 30 | 32.1 | 0.047 | 104 | 11.6 | 70 | 40.1 | 43.5 | 0.784 | 97 | 474.1 | 456.8 | 61.1 | 430.2 | 0.406 | 206.1 | 8.3 | 99.7 | 29 | 46.6 | 40.1 | 98.8 | 27.8 | 3.537 | 56.8 | 39.8 | 26.5 | 16.1 | 53 | 31 | 0.779 | 35.7 | 58 | 4330 | 21.6 | 97.5 | 55.5 | 0 | 20 | 0 | 37.1 | 32.9
30180 | 1380 | 3 | 1551 | 50.6 | 51.7 | 54.5 | 30 | 32.1 | 0.048 | 104 | 11.6 | 69.9 | 40 | 43.5 | 0.784 | 97 | 474 | 456.6 | 61 | 430.2 | 0.406 | 207.2 | 8.3 | 99.7 | 29 | 46.6 | 40.6 | 98.8 | 27.8 | 3.545 | 56.9 | 40 | 26.5 | 15.7 | 53 | 31 | 0.782 | 35.7 | 55 | 4750 | 21.6 | 97.5 | 55.7 | 0 | 20 | 0 | 37.1 | 32.9
30182 | 1382 | 3 | 1545 | 49.8 | 51.6 | 54.5 | 30 | 32.1 | 0.049 | 103.9 | 11.6 | 69.9 | 40 | 43.4 | 0.782 | 97 | 474 | 456.7 | 61.1 | 430.2 | 0.401 | 207.3 | 8.2 | 99.7 | 29 | 46.6 | 40.4 | 98.8 | 27.7 | 3.497 | 56.1 | 40.4 | 27 | 15.7 | 53 | 31 | 0.779 | 34.9 | 54 | 4500 | 21.6 | 97.5 | 55.7 | 0 | 20 | 0 | 37.1 | 32.8
30184 | 1384 | 3 | 1541 | 48.8 | 51.6 | 54.4 | 30 | 32.1 | 0.051 | 103.8 | 11.6 | 69.9 | 40 | 43.4 | 0.784 | 97 | 473.4 | 456.2 | 60.9 | 430.2 | 0.397 | 207.4 | 8 | 99.5 | 28.9 | 46.5 | 39.9 | 98.7 | 27.7 | 3.421 | 55.7 | 40.3 | 27 | 15.7 | 53 | 31 | 0.781 | 34.9 | 57 | 4230 | 21.6 | 97.5 | 55.6 | -16.1 | 20 | 0 | 37 | 32.9
30186 | 1386 | 3 | 1543 | 48.5 | 51.6 | 54.3 | 30 | 32.1 | 0.051 | 103.8 | 11.6 | 69.9 | 39.9 | 43.3 | 0.782 | 97 | 473.5 | 456.3 | 60.9 | 430.2 | 0.396 | 207.5 | 7.9 | 99.5 | 28.9 | 46.5 | 39.4 | 98.6 | 27.7 | 3.415 | 55.7 | 39.9 | 27 | 15.7 | 53 | 31 | 0.78 | 34.9 | 57 | 4260 | 21.6 | 97.5 | 55.6 | 0.1 | 19.9 | 0 | 36.9 | 32.9
30188 | 1388 | 3 | 1542 | 48.1 | 51.5 | 54.3 | 30 | 32.1 | 0.051 | 103.8 | 11.6 | 69.9 | 39.8 | 43.3 | 0.782 | 97 | 473.7 | 456.5 | 60.9 | 430.1 | 0.396 | 206.4 | 7.8 | 99.5 | 28.9 | 46.5 | 39.7 | 98.6 | 27.7 | 3.405 | 55.6 | 39.5 | 27 | 15.7 | 53 | 31 | 0.781 | 34.9 | 55 | 4310 | 21.6 | 97.5 | 55.5 | 0.1 | 20 | 0 | 37 | 32.8
30190 | 1390 | 3 | 1557 | 50.1 | 51.5 | 54.2 | 30 | 32 | 0.049 | 104.1 | 11.6 | 70 | 39.8 | 43.2 | 0.782 | 97 | 474.9 | 457.7 | 60.8 | 430.1 | 0.41 | 206.1 | 8 | 99.6 | 28.9 | 46.4 | 40.2 | 98.7 | 27.7 | 3.542 | 56.7 | 39.6 | 26.5 | 16.1 | 53 | 31 | 0.782 | 35.7 | 55 | 4500 | 21.6 | 97.5 | 55.6 | 0 | 20.2 | 0 | 37 | 32.9
30192 | 1392 | 3 | 1559 | 51 | 51.4 | 54.2 | 30 | 32 | 0.048 | 104.1 | 11.6 | 70 | 39.9 | 43.2 | 0.784 | 97 | 475.5 | 458.3 | 60.8 | 430 | 0.416 | 205.6 | 8.2 | 99.7 | 28.9 | 46.4 | 40.2 | 98.8 | 27.7 | 3.542 | 56.8 | 40 | 26.5 | 16.1 | 53 | 31 | 0.779 | 35.7 | 56 | 4720 | 21.6 | 97.5 | 55.6 | 0 | 20.1 | 0 | 37 | 32.9
30194 | 1394 | 3 | 1556 | 50.8 | 51.4 | 54.1 | 30 | 32 | 0.048 | 104.1 | 11.6 | 70 | 39.9 | 43.2 | 0.782 | 97 | 475.6 | 458.4 | 60.7 | 430 | 0.416 | 205.5 | 8.3 | 99.7 | 28.9 | 46.4 | 39.6 | 98.8 | 27.7 | 3.546 | 56.9 | 40.1 | 26.5 | 16.1 | 53 | 31 | 0.778 | 35.7 | 58 | 4600 | 21.6 | 97.5 | 55.7 | 0 | 20.1 | 0 | 36.9 | 32.8
30196 | 1396 | 3 | 1553 | 50.5 | 51.4 | 54 | 30 | 32 | 0.049 | 104.1 | 11.6 | 70 | 40 | 43.1 | 0.783 | 97 | 475.4 | 458.3 | 60.6 | 430.1 | 0.415 | 205.9 | 8.3 | 99.7 | 28.9 | 46.3 | 39.1 | 98.8 | 27.7 | 3.545 | 56.9 | 39.6 | 26.5 | 16.1 | 53 | 31 | 0.778 | 35.7 | 58 | 4380 | 21.6 | 97.5 | 55.6 | 0 | 19.9 | 0 | 36.9 | 32.9
30198 | 1398 | 3 | 1551 | 50.4 | 51.4 | 54 | 30 | 31.9 | 0.049 | 104.1 | 11.6 | 70 | 40 | 43 | 0.784 | 97 | 475.5 | 458.4 | 60.6 | 430.1 | 0.416 | 205.7 | 8.2 | 99.7 | 28.9 | 46.3 | 39.4 | 98.8 | 27.7 | 3.543 | 56.9 | 39.2 | 26.5 | 15.7 | 53 | 31 | 0.784 | 36.1 | 55 | 4650 | 21.6 | 97.5 | 55.6 | 0.1 | 19.8 | 0 | 37 | 32.9
30200 | 1400 | 3 | 1552 | 50.5 | 51.3 | 53.9 | 30 | 31.9 | 0.049 | 104 | 11.6 | 70 | 40 | 43 | 0.783 | 97 | 475.7 | 458.7 | 60.6 | 430.2 | 0.418 | 205.6 | 8.2 | 99.7 | 28.9 | 46.3 | 40 | 98.8 | 27.7 | 3.542 | 56.9 | 39.4 | 26.5 | 16.1 | 53 | 31 | 0.781 | 35.7 | 56 | 4550 | 21.6 | 97.5 | 55.6 | 0.1 | 19.9 | 0 | 37 | 32.9
30202 | 1402 | 3 | 1551 | 50.5 | 51.3 | 53.9 | 30 | 31.9 | 0.049 | 104 | 11.6 | 70 | 40 | 42.9 | 0.783 | 97 | 475.9 | 458.9 | 60.4 | 430.2 | 0.417 | 205.6 | 8.2 | 99.7 | 28.9 | 46.2 | 39.8 | 98.8 | 27.7 | 3.543 | 56.9 | 39.8 | 26.5 | 15.7 | 53 | 31 | 0.778 | 36.1 | 56 | 4550 | 21.6 | 97.5 | 55.7 | 0 | 20 | 0 | 37.1 | 32.8
30204 | 1404 | 3 | 1552 | 50.8 | 51.3 | 53.8 | 30 | 31.9 | 0.049 | 104 | 11.6 | 70.1 | 39.9 | 42.9 | 0.783 | 97 | 476.1 | 459.1 | 60.4 | 430.3 | 0.42 | 205.7 | 8.3 | 99.7 | 28.8 | 46.2 | 39.2 | 98.8 | 27.7 | 3.538 | 56.9 | 39.7 | 26.5 | 16.1 | 53 | 31 | 0.784 | 35.7 | 58 | 4530 | 21.6 | 97.5 | 55.6 | 0 | 19.9 | 0 | 37.1 | 32.8
30206 | 1406 | 3 | 1551 | 50.7 | 51.2 | 53.7 | 30 | 31.9 | 0.05 | 104 | 11.6 | 70.1 | 39.9 | 42.8 | 0.782 | 97 | 476.1 | 459.2 | 60.4 | 430.3 | 0.421 | 205.6 | 8.2 | 99.7 | 28.8 | 46.1 | 38.8 | 98.8 | 27.7 | 3.531 | 56.9 | 39.3 | 26.5 | 15.7 | 53 | 31 | 0.778 | 35.7 | 58 | 4230 | 21.6 | 97.5 | 55.6 | 0 | 20.1 | 0 | 36.9 | 32.9
30208 | 1408 | 3 | 1542 | 49.5 | 51.2 | 53.7 | 30 | 31.9 | 0.051 | 103.9 | 11.6 | 70.1 | 39.9 | 42.8 | 0.782 | 97 | 476.1 | 459.2 | 60.3 | 430.3 | 0.413 | 206.1 | 8.2 | 99.6 | 28.9 | 46.1 | 39.2 | 98.7 | 27.7 | 3.463 | 56.1 | 38.9 | 27 | 15.7 | 53 | 31 | 0.783 | 34.9 | 57 | 4230 | 21.6 | 97.5 | 55.6 | 0 | 19.9 | 0 | 36.9 | 32.9
30210 | 1410 | 3 | 1540 | 48.5 | 51.1 | 53.6 | 30 | 31.8 | 0.052 | 103.8 | 11.6 | 70.1 | 39.8 | 42.7 | 0.784 | 97 | 475.6 | 458.7 | 60.3 | 430.3 | 0.408 | 205.7 | 7.9 | 99.5 | 28.9 | 46.1 | 39.7 | 98.6 | 27.7 | 3.404 | 55.7 | 39.1 | 27 | 15.7 | 53 | 31 | 0.78 | 34.9 | 54 | 4400 | 21.6 | 97.2 | 55.7 | -16.1 | 20 | 0 | 36.8 | 32.9
30212 | 1412 | 3 | 1541 | 48.3 | 51.1 | 53.5 | 30 | 31.8 | 0.052 | 103.8 | 11.6 | 70.1 | 39.8 | 42.7 | 0.782 | 97 | 475.9 | 459 | 60.2 | 430.2 | 0.407 | 205.5 | 7.9 | 99.5 | 28.9 | 46 | 39.4 | 98.6 | 27.7 | 3.419 | 55.7 | 39.5 | 27 | 15.7 | 52 | 31 | 0.783 | 34.9 | 57 | 4140 | 21.6 | 97.5 | 55.6 | 0.1 | 19.9 | 0 | 36.9 | 32.9
30214 | 1414 | 3 | 1544 | 48.3 | 51 | 53.5 | 30 | 31.8 | 0.052 | 103.8 | 11.6 | 70 | 39.7 | 42.6 | 0.782 | 97 | 475.9 | 459.1 | 60.2 | 430.2 | 0.41 | 206.1 | 7.8 | 99.4 | 28.9 | 46 | 38.9 | 98.6 | 27.7 | 3.433 | 55.6 | 39.3 | 27 | 15.7 | 52 | 31 | 0.779 | 34.9 | 54 | 4380 | 21.6 | 97.2 | 55.7 | 0 | 20.1 | 0 | 36.9 | 32.9
30216 | 1416 | 3 | 1556 | 50 | 51 | 53.4 | 30 | 31.8 | 0.05 | 104 | 11.6 | 70 | 39.7 | 42.6 | 0.784 | 97 | 476.9 | 460.1 | 60.1 | 430.1 | 0.42 | 205.5 | 8 | 99.5 | 28.9 | 45.9 | 38.4 | 98.7 | 27.7 | 3.531 | 56.6 | 38.9 | 26.5 | 16.1 | 52 | 31 | 0.781 | 36.1 | 55 | 4720 | 21.6 | 97.5 | 55.6 | 0 | 19.9 | 0 | 36.9 | 32.9
30218 | 1418 | 3 | 1558 | 50.7 | 50.9 | 53.4 | 30 | 31.8 | 0.05 | 104.1 | 11.6 | 70 | 39.8 | 42.5 | 0.782 | 97 | 477.6 | 460.8 | 60 | 430.1 | 0.426 | 205.5 | 8.2 | 99.6 | 28.8 | 45.9 | 38.7 | 98.7 | 27.7 | 3.564 | 56.8 | 38.6 | 26.5 | 16.1 | 52 | 31 | 0.779 | 35.7 | 58 | 4600 | 21.6 | 97.5 | 55.6 | 0 | 20.1 | 0 | 36.9 | 32.9
30220 | 1420 | 3 | 1557 | 50.8 | 50.9 | 53.3 | 30 | 31.8 | 0.05 | 104.1 | 11.6 | 70.1 | 39.9 | 42.4 | 0.782 | 97 | 477.8 | 461 | 60 | 430 | 0.428 | 205.6 | 8.3 | 99.6 | 28.8 | 45.9 | 39.3 | 98.8 | 27.6 | 3.581 | 56.8 | 38.7 | 26.5 | 15.7 | 52 | 31 | 0.778 | 36.1 | 56 | 4450 | 21.6 | 97.5 | 55.6 | -16.1 | 19.8 | 0 | 36.9 | 32.9
30222 | 1422 | 3 | 1556 | 51.1 | 50.9 | 53.3 | 30 | 31.8 | 0.05 | 104.1 | 11.6 | 70.1 | 40 | 42.4 | 0.783 | 97 | 478 | 461.2 | 60 | 430 | 0.43 | 205.9 | 8.3 | 99.6 | 28.8 | 45.8 | 39.1 | 98.8 | 27.6 | 3.537 | 56.8 | 39.1 | 26.5 | 16.1 | 52 | 31 | 0.779 | 36.1 | 58 | 4500 | 21.6 | 97.5 | 55.6 | 0 | 19.9 | 0 | 36.9 | 32.9
30224 | 1424 | 3 | 1555 | 51 | 50.8 | 53.2 | 30 | 31.8 | 0.05 | 104.1 | 11.6 | 70.1 | 40 | 42.4 | 0.783 | 97 | 477.8 | 461.1 | 59.9 | 430 | 0.431 | 205 | 8.3 | 99.6 | 28.7 | 45.8 | 38.5 | 98.8 | 27.6 | 3.567 | 56.9 | 39 | 26.5 | 16.1 | 52 | 31 | 0.78 | 36.1 | 58 | 4230 | 21.6 | 97.5 | 55.5 | 0 | 19.9 | 0 | 36.9 | 32.9
30226 | 1426 | 3 | 1553 | 50.8 | 50.8 | 53.2 | 30 | 31.8 | 0.05 | 104.1 | 11.6 | 70.1 | 40 | 42.3 | 0.781 | 97 | 477.9 | 461.2 | 59.9 | 430 | 0.43 | 205.3 | 8.3 | 99.6 | 28.7 | 45.8 | 38.1 | 98.8 | 27.6 | 3.538 | 56.9 | 38.5 | 26.5 | 15.7 | 52 | 31 | 0.782 | 36.1 | 56 | 4670 | 21.6 | 97.5 | 55.6 | 0 | 20.1 | 0 | 37 | 32.9
30228 | 1428 | 3 | 1546 | 50.2 | 50.8 | 53.1 | 30 | 31.7 | 0.051 | 104 | 11.6 | 70.2 | 40 | 42.2 | 0.784 | 97 | 477.8 | 461.2 | 59.8 | 429.9 | 0.43 | 205.5 | 8.2 | 99.6 | 28.7 | 45.7 | 38.4 | 98.7 | 27.6 | 3.529 | 56.4 | 38.2 | 27 | 15.7 | 52 | 31 | 0.781 | 34.9 | 54 | 4380 | 21.6 | 97.5 | 55.7 | 0 | 20.1 | 0 | 37 | 32.9
30230 | 1430 | 3 | 1540 | 48.7 | 50.7 | 53 | 30 | 31.7 | 0.052 | 103.8 | 11.6 | 70.2 | 40 | 42.2 | 0.783 | 97 | 477.3 | 460.7 | 59.8 | 429.9 | 0.42 | 205.8 | 8 | 99.5 | 28.6 | 45.7 | 38.9 | 98.6 | 27.6 | 3.427 | 55.8 | 38.4 | 27 | 15.7 | 52 | 31 | 0.779 | 34.9 | 55 | 4230 | 21.6 | 97.2 | 55.6 | 0 | 20.1 | 0 | 36.8 | 32.8
30232 | 1432 | 3 | 1543 | 48.7 | 50.7 | 53 | 30 | 31.7 | 0.052 | 103.8 | 11.6 | 70.2 | 40 | 42.1 | 0.782 | 97 | 477.5 | 460.9 | 59.8 | 429.8 | 0.422 | 205.9 | 7.9 | 99.4 | 28.6 | 45.6 | 38.7 | 98.5 | 27.7 | 3.451 | 55.7 | 38.7 | 27 | 15.7 | 52 | 31 | 0.779 | 34.9 | 57 | 4400 | 21.6 | 97.5 | 55.6 | -16.1 | 19.9 | 0 | 36.7 | 32.9
30234 | 1434 | 3 | 1544 | 48.3 | 50.6 | 52.9 | 30 | 31.7 | 0.052 | 103.8 | 11.6 | 70.1 | 39.9 | 42.1 | 0.783 | 97 | 477.7 | 461.1 | 59.7 | 429.6 | 0.421 | 206.1 | 7.9 | 99.4 | 28.6 | 45.6 | 38.2 | 98.5 | 27.6 | 3.414 | 56 | 38.6 | 27 | 15.7 | 52 | 31 | 0.779 | 34.9 | 56 | 4620 | 21.6 | 97.5 | 55.5 | -16.1 | 19.9 | 0 | 36.7 | 32.9
30236 | 1436 | 3 | 1557 | 50.3 | 50.6 | 52.9 | 30 | 31.7 | 0.051 | 104.1 | 11.6 | 70.1 | 39.9 | 42 | 0.783 | 97 | 478.6 | 462.1 | 59.7 | 429.6 | 0.432 | 205.9 | 8.1 | 99.5 | 28.5 | 45.6 | 37.8 | 98.7 | 27.6 | 3.534 | 56.6 | 38.2 | 26.5 | 15.7 | 52 | 31 | 0.783 | 35.7 | 56 | 4430 | 21.6 | 97.5 | 55.5 | 0 | 19.9 | 0 | 36.9 | 32.9
30238 | 1438 | 3 | 1554 | 50.3 | 50.6 | 52.8 | 30 | 31.6 | 0.05 | 104.1 | 11.6 | 70.1 | 39.9 | 42 | 0.782 | 97 | 479 | 462.4 | 59.6 | 429.5 | 0.432 | 206 | 8.2 | 99.6 | 28.5 | 45.5 | 38.2 | 98.7 | 27.6 | 3.554 | 56.7 | 37.9 | 27 | 15.7 | 52 | 31 | 0.78 | 35.7 | 58 | 4400 | 21.6 | 97.5 | 55.6 | 0 | 20.1 | 0 | 36.9 | 33
30240 | 1440 | 3 | 1554 | 50.6 | 50.5 | 52.7 | 30 | 31.6 | 0.05 | 104.1 | 11.6 | 70 | 39.9 | 41.9 | 0.782 | 97 | 479.1 | 462.6 | 59.5 | 429.5 | 0.436 | 205.7 | 8.2 | 99.6 | 28.5 | 45.5 | 38.7 | 98.7 | 27.6 | 3.52 | 56.7 | 38.1 | 27 | 15.7 | 52 | 31 | 0.779 | 35.7 | 55 | 4700 | 21.6 | 97.5 | 55.7 | 0 | 20.1 | 0 | 36.9 | 32.8
30242 | 1442 | 3 | 1553 | 50.4 | 50.5 | 52.7 | 30 | 31.6 | 0.05 | 104.1 | 11.6 | 70 | 39.9 | 41.9 | 0.783 | 97 | 479.2 | 462.7 | 59.5 | 429.5 | 0.434 | 205.5 | 8.2 | 99.6 | 28.5 | 45.5 | 38.5 | 98.7 | 27.6 | 3.541 | 56.8 | 38.5 | 26.5 | 15.7 | 52 | 31 | 0.781 | 36.1 | 56 | 4450 | 21.6 | 97.5 | 55.6 | 0 | 20 | 0 | 36.9 | 32.9
30244 | 1444 | 3 | 1552 | 50.4 | 50.4 | 52.6 | 30 | 31.6 | 0.05 | 104.1 | 11.6 | 70 | 39.9 | 41.9 | 0.782 | 97 | 479.4 | 462.9 | 59.5 | 429.5 | 0.434 | 205.7 | 8.2 | 99.6 | 28.5 | 45.4 | 38 | 98.7 | 27.6 | 3.542 | 56.8 | 38.4 | 26.5 | 15.7 | 52 | 31 | 0.779 | 35.7 | 58 | 4430 | 21.6 | 97.5 | 55.6 | -16.1 | 19.9 | 0 | 36.9 | 32.9
30246 | 1446 | 3 | 1553 | 50.6 | 50.4 | 52.6 | 30 | 31.6 | 0.05 | 104.1 | 11.6 | 70 | 39.9 | 41.8 | 0.783 | 97 | 479.5 | 463.1 | 59.4 | 429.5 | 0.435 | 206.4 | 8.2 | 99.6 | 28.5 | 45.4 | 37.5 | 98.7 | 27.6 | 3.541 | 56.8 | 38 | 27 | 15.7 | 52 | 31 | 0.779 | 35.7 | 57 | 4230 | 21.6 | 97.5 | 55.7 | -16.1 | 19.9 | 0 | 36.8 | 32.9
30248 | 1448 | 3 | 1549 | 50.1 | 50.4 | 52.5 | 30 | 31.6 | 0.051 | 104.1 | 11.6 | 70.1 | 39.9 | 41.7 | 0.783 | 97 | 479.4 | 463 | 59.3 | 429.5 | 0.435 | 205.7 | 8.2 | 99.6 | 28.4 | 45.3 | 37.8 | 98.7 | 27.6 | 3.519 | 56.8 | 37.6 | 26.5 | 16.1 | 52 | 31 | 0.778 | 35.7 | 56 | 4400 | 21.6 | 97.5 | 55.7 | 0.1 | 20 | 0 | 36.9 | 32.9
30250 | 1450 | 3 | 1549 | 50.2 | 50.3 | 52.5 | 30 | 31.6 | 0.05 | 104 | 11.6 | 70.1 | 39.8 | 41.7 | 0.782 | 97 | 479.5 | 463.1 | 59.3 | 429.5 | 0.437 | 205.7 | 8.2 | 99.6 | 28.4 | 45.3 | 38.4 | 98.7 | 27.6 | 3.524 | 56.8 | 37.8 | 26.5 | 16.1 | 52 | 31 | 0.781 | 36.1 | 56 | 4530 | 21.6 | 97.5 | 55.6 | 0 | 20.1 | 0 | 36.8 | 32.8
30252 | 1452 | 3 | 1550 | 50.4 | 50.3 | 52.4 | 30 | 31.6 | 0.05 | 104.1 | 11.6 | 70 | 39.9 | 41.6 | 0.782 | 97 | 479.7 | 463.3 | 59.2 | 429.5 | 0.438 | 205.4 | 8.2 | 99.6 | 28.4 | 45.3 | 38.2 | 98.7 | 27.5 | 3.529 | 56.8 | 38.2 | 27 | 15.7 | 52 | 31 | 0.778 | 35.7 | 56 | 4400 | 21.6 | 97.5 | 55.6 | 0 | 20.1 | 0 | 36.8 | 32.9
30254 | 1454 | 3 | 1550 | 50.1 | 50.3 | 52.3 | 30 | 31.6 | 0.05 | 104 | 11.6 | 70 | 39.9 | 41.6 | 0.783 | 97 | 479.7 | 463.4 | 59.2 | 429.4 | 0.438 | 205.5 | 8.2 | 99.6 | 28.4 | 45.3 | 37.6 | 98.7 | 27.6 | 3.532 | 56.8 | 38.1 | 26.5 | 15.7 | 52 | 31 | 0.782 | 35.7 | 56 | 4450 | 21.6 | 97.5 | 55.6 | -16.1 | 20 | 0 | 36.7 | 32.9
30256 | 1456 | 3 | 1550 | 50.3 | 50.2 | 52.3 | 30 | 31.6 | 0.051 | 104 | 11.6 | 70 | 39.9 | 41.5 | 0.783 | 97 | 480 | 463.6 | 59.1 | 429.4 | 0.44 | 205 | 8.2 | 99.6 | 28.4 | 45.2 | 37.2 | 98.7 | 27.6 | 3.532 | 56.8 | 37.7 | 26.5 | 15.7 | 52 | 31 | 0.779 | 35.7 | 55 | 4580 | 21.6 | 97.5 | 55.6 | -16.1 | 19.9 | 0 | 36.7 | 32.9
30258 | 1458 | 3 | 1548 | 50 | 50.2 | 52.2 | 30 | 31.6 | 0.051 | 104 | 11.6 | 70 | 39.9 | 41.5 | 0.781 | 97 | 480 | 463.7 | 59 | 429.4 | 0.441 | 205.2 | 8.2 | 99.6 | 28.4 | 45.2 | 37.5 | 98.7 | 27.5 | 3.533 | 56.8 | 37.3 | 26.5 | 15.7 | 52 | 31 | 0.783 | 35.7 | 55 | 4500 | 21.6 | 97.5 | 55.6 | 0.1 | 19.9 | 0 | 36.8 | 32.9
30260 | 1460 | 3 | 1547 | 49.7 | 50.2 | 52.2 | 30 | 31.5 | 0.05 | 104 | 11.6 | 69.9 | 39.9 | 41.4 | 0.783 | 97 | 480.1 | 463.8 | 58.9 | 429.4 | 0.437 | 205.3 | 8.1 | 99.6 | 28.3 | 45.1 | 38.1 | 98.7 | 27.6 | 3.531 | 56.8 | 37.4 | 26.5 | 15.7 | 52 | 31 | 0.778 | 36.1 | 56 | 4500 | 21.6 | 97.5 | 55.6 | 0.1 | 19.9 | 0 | 36.9 | 32.9
30262 | 1462 | 3 | 1549 | 50.1 | 50.1 | 52.1 | 30 | 31.5 | 0.05 | 104 | 11.6 | 70 | 39.9 | 41.4 | 0.784 | 97 | 480.4 | 464.1 | 59 | 429.4 | 0.439 | 205.3 | 8.1 | 99.6 | 28.4 | 45.1 | 37.7 | 98.7 | 27.5 | 3.52 | 56.8 | 37.8 | 26.5 | 15.7 | 52 | 31 | 0.782 | 35.7 | 56 | 4500 | 21.6 | 97.5 | 55.6 | 0.1 | 19.9 | 0 | 36.9 | 32.9
30264 | 1464 | 3 | 1551 | 50.1 | 50.1 | 52 | 30 | 31.5 | 0.05 | 104 | 11.6 | 69.9 | 39.8 | 41.3 | 0.781 | 97 | 480.5 | 464.2 | 59.1 | 429.4 | 0.437 | 205.4 | 8.1 | 99.6 | 28.4 | 45.1 | 37.2 | 98.7 | 27.5 | 3.537 | 56.8 | 37.7 | 27 | 16.1 | 52 | 31 | 0.781 | 36.1 | 58 | 4400 | 21.6 | 97.5 | 55.6 | 0.1 | 20.1 | 0 | 36.9 | 32.9
30266 | 1466 | 3 | 1551 | 50.2 | 50.1 | 52 | 30 | 31.5 | 0.05 | 104 | 11.6 | 69.9 | 39.9 | 41.3 | 0.784 | 97 | 480.7 | 464.5 | 58.9 | 429.4 | 0.44 | 205.2 | 8.2 | 99.6 | 28.4 | 45 | 36.9 | 98.7 | 27.5 | 3.513 | 56.8 | 37.3 | 26.5 | 15.7 | 51 | 31 | 0.785 | 35.7 | 56 | 4700 | 21.6 | 97.5 | 55.6 | 0 | 20.1 | 0 | 36.8 | 32.9
30268 | 1468 | 3 | 1549 | 50 | 50 | 51.9 | 30 | 31.5 | 0.05 | 104 | 11.6 | 69.8 | 39.9 | 41.2 | 0.782 | 97 | 480.9 | 464.7 | 58.9 | 429.4 | 0.435 | 205 | 8.2 | 99.6 | 28.4 | 45 | 37.3 | 98.7 | 27.5 | 3.517 | 56.8 | 37 | 27 | 15.7 | 51 | 31 | 0.78 | 35.7 | 56 | 4400 | 21.6 | 97.5 | 55.6 | -16.1 | 19.9 | 0 | 36.7 | 32.9
30270 | 1470 | 3 | 1551 | 50.2 | 50 | 51.9 | 30 | 31.5 | 0.05 | 104 | 11.6 | 69.8 | 40 | 41.1 | 0.783 | 97 | 480.9 | 464.8 | 58.7 | 429.4 | 0.437 | 205 | 8.2 | 99.6 | 28.4 | 45 | 37.7 | 98.7 | 27.5 | 3.531 | 56.8 | 37.2 | 26.5 | 15.7 | 51 | 31 | 0.779 | 35.7 | 56 | 4450 | 21.6 | 97.5 | 55.6 | 0 | 19.9 | 0 | 36.6 | 32.9
30272 | 1472 | 3 | 1551 | 50.3 | 49.9 | 51.8 | 30 | 31.5 | 0.05 | 104 | 11.6 | 69.8 | 40 | 41.1 | 0.783 | 97 | 481.2 | 465 | 58.8 | 429.4 | 0.432 | 205.5 | 8.2 | 99.6 | 28.4 | 44.9 | 37.4 | 98.7 | 27.5 | 3.535 | 56.8 | 37.5 | 27 | 15.7 | 51 | 31 | 0.78 | 35.7 | 56 | 4450 | 21.6 | 97.5 | 55.6 | 0.1 | 20 | 0 | 36.7 | 32.9
30274 | 1474 | 3 | 1547 | 49.8 | 49.9 | 51.7 | 30 | 31.5 | 0.051 | 104 | 11.6 | 69.8 | 39.9 | 41.1 | 0.782 | 97 | 481.3 | 465.2 | 58.8 | 429.4 | 0.431 | 205.8 | 8.1 | 99.6 | 28.4 | 44.9 | 37 | 98.7 | 27.5 | 3.533 | 56.9 | 37.4 | 26.5 | 15.7 | 51 | 31 | 0.782 | 36.1 | 56 | 4480 | 21.6 | 99.8 | 55.6 | 0.1 | 20 | 0 | 36.8 | 32.9
30276 | 1476 | 3 | 1551 | 50.2 | 49.9 | 51.7 | 30 | 31.5 | 0.05 | 104 | 11.6 | 69.7 | 39.9 | 41 | 0.781 | 97 | 481.6 | 465.5 | 58.6 | 429.4 | 0.431 | 205.8 | 8.2 | 99.6 | 28.4 | 44.8 | 36.6 | 98.7 | 27.5 | 3.544 | 56.8 | 37 | 27 | 15.7 | 51 | 31 | 0.777 | 35.7 | 58 | 4580 | 21.6 | 97.5 | 55.6 | 0.1 | 20 | 0 | 36.8 | 32.9
30278 | 1478 | 3 | 1551 | 50.3 | 49.9 | 51.6 | 30 | 31.5 | 0.05 | 104 | 11.6 | 69.7 | 39.9 | 40.9 | 0.784 | 97 | 481.8 | 465.7 | 58.7 | 429.4 | 0.428 | 205.5 | 8.2 | 99.6 | 28.4 | 44.8 | 36.9 | 98.7 | 27.5 | 3.511 | 56.8 | 36.6 | 26.5 | 16.1 | 51 | 31 | 0.783 | 36.1 | 57 | 4550 | 21.6 | 97.5 | 55.6 | 0.1 | 19.9 | 0 | 36.8 | 32.9
30280 | 1480 | 3 | 1550 | 50.1 | 49.8 | 51.6 | 30 | 31.5 | 0.05 | 104 | 11.6 | 69.8 | 39.9 | 40.9 | 0.783 | 97 | 481.9 | 465.9 | 58.6 | 429.5 | 0.425 | 205.7 | 8.2 | 99.6 | 28.4 | 44.8 | 37.4 | 98.7 | 27.5 | 3.527 | 56.8 | 36.9 | 27 | 15.7 | 51 | 31 | 0.777 | 35.7 | 57 | 4580 | 21.6 | 97.5 | 55.6 | -16.1 | 19.9 | 0 | 36.7 | 32.9
30282 | 1482 | 3 | 1550 | 50 | 49.8 | 51.5 | 30 | 31.4 | 0.05 | 104 | 11.6 | 69.8 | 39.9 | 40.9 | 0.782 | 97 | 482.1 | 466.1 | 58.5 | 429.5 | 0.422 | 205.3 | 8.2 | 99.6 | 28.4 | 44.7 | 37.1 | 98.7 | 27.5 | 3.515 | 56.8 | 37.2 | 27 | 15.7 | 51 | 31 | 0.783 | 36.1 | 57 | 4480 | 21.6 | 97.5 | 55.6 | 0 | 19.9 | 0 | 36.8 | 32.8
30284 | 1484 | 3 | 1549 | 50.1 | 49.7 | 51.5 | 30 | 31.4 | 0.05 | 104 | 11.6 | 69.9 | 39.9 | 40.8 | 0.784 | 97 | 482.2 | 466.2 | 58.5 | 429.5 | 0.419 | 205.1 | 8.2 | 99.6 | 28.4 | 44.7 | 36.6 | 98.7 | 27.5 | 3.522 | 56.8 | 37 | 27 | 15.7 | 51 | 31 | 0.783 | 35.7 | 57 | 4330 | 21.6 | 97.5 | 55.7 | 0.1 | 20 | 0 | 36.8 | 32.9
30286 | 1486 | 3 | 1549 | 50 | 49.7 | 51.4 | 30 | 31.4 | 0.05 | 104 | 11.6 | 70 | 39.9 | 40.8 | 0.782 | 97 | 482.2 | 466.3 | 58.3 | 429.5 | 0.419 | 205.9 | 8.2 | 99.6 | 28.4 | 44.7 | 36.2 | 98.7 | 27.5 | 3.514 | 56.8 | 36.7 | 27 | 15.7 | 51 | 31 | 0.783 | 36.1 | 57 | 4400 | 21.6 | 97.5 | 55.7 | 0.1 | 20.1 | 0 | 36.8 | 32.8
30288 | 1488 | 3 | 1547 | 49.6 | 49.7 | 51.4 | 30 | 31.4 | 0.05 | 104 | 11.6 | 70 | 39.9 | 40.7 | 0.781 | 97 | 482.3 | 466.4 | 58.4 | 429.6 | 0.416 | 205.7 | 8.1 | 99.6 | 28.4 | 44.6 | 36.5 | 98.7 | 27.4 | 3.513 | 56.9 | 36.3 | 26.5 | 15.7 | 51 | 31 | 0.778 | 35.7 | 58 | 4600 | 21.6 | 97.5 | 55.6 | 0 | 20.1 | 0 | 36.8 | 32.9
30290 | 1490 | 3 | 1551 | 50.1 | 49.6 | 51.3 | 30 | 31.4 | 0.05 | 104 | 11.6 | 70 | 39.9 | 40.6 | 0.782 | 97 | 482.5 | 466.6 | 58.3 | 429.6 | 0.418 | 205.8 | 8.1 | 99.6 | 28.4 | 44.6 | 37.1 | 98.7 | 27.4 | 3.545 | 56.8 | 36.5 | 27 | 15.7 | 51 | 31 | 0.779 | 35.7 | 58 | 4210 | 21.6 | 97.5 | 55.5 | 0 | 20.1 | 0 | 36.7 | 32.8
30292 | 1492 | 3 | 1549 | 50 | 49.6 | 51.2 | 30 | 31.4 | 0.05 | 104 | 11.6 | 70 | 40 | 40.6 | 0.783 | 97 | 482.8 | 466.9 | 58.2 | 429.7 | 0.416 | 205.3 | 8.1 | 99.6 | 28.4 | 44.6 | 36.8 | 98.7 | 27.4 | 3.533 | 56.8 | 36.9 | 26.5 | 15.7 | 51 | 31 | 0.781 | 36.1 | 58 | 4360 | 21.6 | 97.5 | 55.6 | 0 | 19.9 | 0 | 36.6 | 32.9
30294 | 1494 | 3 | 1550 | 49.9 | 49.5 | 51.2 | 30 | 31.4 | 0.05 | 104 | 11.6 | 70 | 40 | 40.6 | 0.781 | 97 | 482.7 | 466.9 | 58.2 | 429.8 | 0.416 | 205.4 | 8.1 | 99.6 | 28.3 | 44.5 | 36.3 | 98.7 | 27.4 | 3.533 | 56.9 | 36.8 | 26.5 | 15.7 | 51 | 31 | 0.782 | 36.1 | 58 | 4430 | 21.6 | 97.5 | 55.6 | 0.1 | 19.9 | 0 | 36.6 | 32.9
30296 | 1496 | 3 | 1552 | 50.3 | 49.5 | 51.1 | 30 | 31.4 | 0.05 | 104 | 11.6 | 70 | 40 | 40.5 | 0.784 | 97 | 483.2 | 467.3 | 58.2 | 429.8 | 0.418 | 205.4 | 8.2 | 99.6 | 28.3 | 44.5 | 35.9 | 98.7 | 27.4 | 3.533 | 56.8 | 36.3 | 27 | 16.1 | 51 | 31 | 0.783 | 36.1 | 57 | 4480 | 21.6 | 97.5 | 55.6 | 0.1 | 19.9 | 0 | 36.7 | 32.8
30298 | 1498 | 3 | 1553 | 50.5 | 49.5 | 51.1 | 30 | 31.4 | 0.05 | 104 | 11.6 | 70 | 40 | 40.4 | 0.784 | 97 | 483.3 | 467.5 | 58.1 | 429.8 | 0.419 | 205.3 | 8.2 | 99.6 | 28.3 | 44.4 | 36.2 | 98.7 | 27.4 | 3.521 | 56.7 | 36.1 | 27 | 15.7 | 51 | 31 | 0.783 | 35.7 | 56 | 4500 | 21.6 | 97.5 | 55.7 | 0 | 19.9 | 0 | 36.8 | 32.9
30300 | 1500 | 3 | 1549 | 49.8 | 49.5 | 51 | 30 | 31.4 | 0.05 | 103.9 | 11.6 | 70 | 39.9 | 40.4 | 0.782 | 97 | 483.3 | 467.6 | 58 | 429.8 | 0.416 | 205.4 | 8.1 | 99.6 | 28.3 | 44.4 | 36.7 | 98.7 | 27.4 | 3.556 | 56.8 | 36.2 | 26.5 | 15.7 | 51 | 31 | 0.781 | 36.1 | 55 | 4670 | 21.6 | 97.5 | 55.7 | 0.1 | 20.1 | 0 | 36.8 | 32.9
30302 | 2 | 3 | 1550 | 50.3 | 49.4 | 50.9 | 30 | 31.4 | 0.05 | 103.9 | 11.6 | 70.1 | 39.9 | 40.3 | 0.783 | 97 | 483.5 | 467.8 | 57.9 | 429.9 | 0.415 | 205 | 8.2 | 99.6 | 28.2 | 44.4 | 36.5 | 98.7 | 27.4 | 3.53 | 56.8 | 36.5 | 27 | 15.7 | 51 | 31 | 0.78 | 35.7 | 55 | 4550 | 21.6 | 97.5 | 55.6 | 0.1 | 20.1 | 0 | 36.8 | 32.9
30304 | 4 | 3 | 1550 | 50.1 | 49.4 | 50.9 | 30 | 31.4 | 0.05 | 103.9 | 11.6 | 70.1 | 39.9 | 40.3 | 0.783 | 97 | 483.5 | 467.8 | 57.9 | 429.9 | 0.416 | 205 | 8.1 | 99.6 | 28.2 | 44.3 | 36 | 98.7 | 27.4 | 3.519 | 56.8 | 36.4 | 27 | 15.7 | 51 | 31 | 0.78 | 36.1 | 56 | 4650 | 21.6 | 97.5 | 55.6 | 0 | 19.8 | 0 | 36.7 | 32.9
30306 | 6 | 3 | 1550 | 50.3 | 49.4 | 50.8 | 30 | 31.4 | 0.051 | 103.9 | 11.6 | 70 | 39.9 | 40.2 | 0.782 | 97 | 483.8 | 468.1 | 58 | 429.9 | 0.416 | 205.8 | 8.2 | 99.6 | 28.2 | 44.3 | 35.6 | 98.7 | 27.4 | 3.536 | 56.8 | 36 | 27 | 15.7 | 51 | 31 | 0.78 | 36.1 | 56 | 4600 | 21.6 | 97.5 | 55.6 | 0.1 | 19.9 | 0 | 36.6 | 32.9
30308 | 8 | 3 | 1551 | 50.4 | 49.3 | 50.8 | 30 | 31.4 | 0.05 | 103.9 | 11.6 | 70 | 40 | 40.1 | 0.783 | 97 | 483.9 | 468.2 | 57.9 | 429.9 | 0.416 | 205.9 | 8.2 | 99.6 | 28.3 | 44.3 | 35.9 | 98.7 | 27.4 | 3.558 | 56.8 | 35.7 | 27 | 15.7 | 51 | 31 | 0.78 | 35.7 | 56 | 4400 | 21.6 | 97.5 | 55.7 | 0.2 | 20.1 | 0 | 36.7 | 32.9
30310 | 10 | 3 | 1550 | 50.2 | 49.3 | 50.7 | 30 | 31.4 | 0.05 | 103.9 | 11.6 | 70.1 | 40 | 40.1 | 0.784 | 97 | 484 | 468.4 | 57.8 | 429.9 | 0.413 | 205.8 | 8.2 | 99.6 | 28.3 | 44.2 | 36.9 | 98.7 | 27.4 | 3.556 | 56.8 | 35.9 | 27 | 15.7 | 51 | 31 | 0.777 | 35.7 | 56 | 4550 | 21.6 | 97.5 | 55.6 | 0.1 | 20 | 0 | 36.7 | 32.8
30312 | 12 | 3 | 1552 | 50.6 | 49.2 | 50.7 | 30 | 31.4 | 0.05 | 103.9 | 11.7 | 70.1 | 40 | 40.1 | 0.782 | 97 | 484.4 | 468.7 | 57.7 | 430 | 0.415 | 206.2 | 8.2 | 99.6 | 28.3 | 44.2 | 37.1 | 98.7 | 27.5 | 3.539 | 56.8 | 36.6 | 27 | 15.7 | 51 | 31 | 0.782 | 35.7 | 58 | 4530 | 21.6 | 97.5 | 55.7 | 0.1 | 20.1 | 0 | 36.7 | 32.9
30314 | 14 | 3 | 1550 | 50.4 | 49.2 | 50.6 | 30 | 31.4 | 0.051 | 103.9 | 11.6 | 70.1 | 40 | 40.1 | 0.782 | 97 | 484.5 | 468.9 | 57.8 | 429.9 | 0.412 | 207.2 | 8.2 | 99.6 | 28.4 | 44.2 | 36.8 | 98.7 | 27.5 | 3.568 | 56.8 | 36.9 | 27 | 15.7 | 51 | 31 | 0.784 | 36.1 | 58 | 4380 | 21.6 | 97.5 | 55.6 | 0.1 | 20.1 | 0 | 36.5 | 32.9
30316 | 16 | 3 | 1548 | 50.2 | 49.2 | 50.6 | 30 | 31.5 | 0.051 | 103.9 | 11.7 | 70.1 | 40 | 40.1 | 0.784 | 97 | 484.5 | 468.9 | 57.7 | 429.9 | 0.408 | 207.5 | 8.2 | 99.6 | 28.4 | 44.1 | 36.5 | 98.7 | 27.4 | 3.542 | 56.8 | 36.8 | 27 | 15.7 | 51 | 31 | 0.78 | 36.1 | 57 | 4400 | 21.6 | 97.5 | 55.6 | 0 | 19.8 | 0 | 36.6 | 32.9
30318 | 18 | 3 | 1549 | 50 | 49.1 | 50.6 | 30 | 31.5 | 0.051 | 103.9 | 11.7 | 70.1 | 40 | 40.1 | 0.782 | 97 | 484.5 | 469 | 57.7 | 429.9 | 0.41 | 207.6 | 8.1 | 99.6 | 28.4 | 44.1 | 36.7 | 98.7 | 27.4 | 3.546 | 56.9 | 36.5 | 27 | 15.7 | 51 | 31 | 0.78 | 36.1 | 58 | 4550 | 21.6 | 97.5 | 55.7 | 0.1 | 19.9 | 0 | 36.7 | 32.9
30320 | 20 | 3 | 1551 | 50.3 | 49.1 | 50.5 | 30 | 31.5 | 0.05 | 103.9 | 11.7 | 70.1 | 39.9 | 40.1 | 0.782 | 97 | 484.8 | 469.2 | 57.5 | 430 | 0.408 | 207.5 | 8.2 | 99.6 | 28.4 | 44 | 37.6 | 98.7 | 27.4 | 3.547 | 56.8 | 36.7 | 27 | 15.7 | 51 | 31 | 0.779 | 36.1 | 55 | 4620 | 21.6 | 97.2 | 55.7 | 0.1 | 19.9 | 0 | 36.7 | 32.9
30322 | 22 | 3 | 1552 | 50.6 | 49.1 | 50.5 | 30 | 31.5 | 0.05 | 103.9 | 11.7 | 70.1 | 40 | 40.1 | 0.783 | 97 | 485.2 | 469.7 | 57.5 | 430 | 0.409 | 207.6 | 8.2 | 99.6 | 28.4 | 44 | 37.9 | 98.7 | 27.4 | 3.543 | 56.7 | 37.4 | 27 | 15.7 | 51 | 31 | 0.783 | 35.7 | 57 | 4500 | 21.6 | 97.5 | 55.6 | 0.1 | 20 | 0 | 36.7 | 32.9
30324 | 24 | 3 | 1545 | 49.6 | 49 | 50.4 | 30 | 31.5 | 0.05 | 103.9 | 11.7 | 70.1 | 40 | 40.2 | 0.781 | 97 | 484.9 | 469.4 | 57.5 | 430 | 0.404 | 207.5 | 8.1 | 99.6 | 28.3 | 44 | 37.5 | 98.7 | 27.4 | 3.56 | 56.9 | 37.7 | 27 | 15.7 | 51 | 31 | 0.781 | 36.1 | 58 | 4400 | 21.6 | 97.5 | 55.6 | 0 | 20.1 | 0 | 36.7 | 32.9
30326 | 26 | 3 | 1550 | 50.1 | 49 | 50.4 | 30 | 31.5 | 0.05 | 103.9 | 11.7 | 70.1 | 40 | 40.2 | 0.782 | 97 | 485.1 | 469.6 | 57.5 | 430 | 0.405 | 207.4 | 8.1 | 99.6 | 28.3 | 43.9 | 36.9 | 98.7 | 27.3 | 3.556 | 56.9 | 37.4 | 27 | 15.7 | 50 | 31 | 0.779 | 36.1 | 56 | 4450 | 21.6 | 97.5 | 55.6 | 0 | 20.1 | 0 | 36.7 | 32.9
30328 | 28 | 3 | 1550 | 50.1 | 48.9 | 50.3 | 30 | 31.5 | 0.05 | 103.9 | 11.7 | 70.1 | 40 | 40.2 | 0.783 | 97 | 485.2 | 469.8 | 57.5 | 430.1 | 0.404 | 208.3 | 8.1 | 99.6 | 28.3 | 43.9 | 37 | 98.7 | 27.4 | 3.549 | 56.9 | 37 | 27 | 15.7 | 50 | 31 | 0.78 | 36.1 | 58 | 4500 | 21.6 | 97.5 | 55.6 | 0 | 19.9 | 0 | 36.5 | 32.8
30330 | 30 | 3 | 1550 | 50.2 | 48.9 | 50.3 | 30 | 31.5 | 0.049 | 104 | 11.7 | 70.1 | 40 | 40.2 | 0.782 | 97 | 485.5 | 470.1 | 57.4 | 430.1 | 0.402 | 208.1 | 8.2 | 99.6 | 28.3 | 43.8 | 38 | 98.7 | 27.4 | 3.543 | 56.8 | 37 | 27 | 15.7 | 50 | 31 | 0.782 | 36.1 | 58 | 4400 | 21.6 | 97.5 | 55.6 | 0.1 | 19.9 | 0 | 36.5 | 32.9
30332 | 32 | 3 | 1552 | 50.4 | 48.8 | 50.3 | 30 | 31.5 | 0.05 | 104 | 11.7 | 70.1 | 40 | 40.2 | 0.783 | 97 | 485.7 | 470.3 | 57.4 | 430.2 | 0.403 | 207.3 | 8.2 | 99.6 | 28.3 | 43.8 | 37.9 | 98.7 | 27.4 | 3.567 | 56.8 | 37.7 | 27 | 15.7 | 50 | 31 | 0.787 | 36.1 | 58 | 4360 | 21.6 | 97.5 | 55.5 | 0 | 19.9 | 0 | 36.6 | 32.9
30334 | 34 | 3 | 1553 | 50.7 | 48.8 | 50.2 | 30 | 31.6 | 0.05 | 104 | 11.7 | 70.1 | 40 | 40.2 | 0.784 | 97 | 485.9 | 470.5 | 57.3 | 430.2 | 0.404 | 207.3 | 8.2 | 99.6 | 28.3 | 43.7 | 37 | 98.7 | 27.4 | 3.543 | 56.8 | 37.7 | 27 | 16.1 | 50 | 31 | 0.78 | 36.1 | 56 | 4380 | 21.6 | 97.5 | 55.6 | 0 | 20 | 0 | 36.6 | 32.9
30336 | 36 | 3 | 1549 | 50.2 | 48.7 | 50.2 | 30 | 31.6 | 0.05 | 104 | 11.7 | 70.1 | 40 | 40.2 | 0.783 | 97 | 485.9 | 470.5 | 57.3 | 430.2 | 0.402 | 207 | 8.2 | 99.6 | 28.3 | 43.7 | 36.5 | 98.7 | 27.4 | 3.546 | 56.8 | 37.1 | 27 | 15.7 | 50 | 31 | 0.779 | 36.1 | 56 | 4550 | 21.6 | 97.5 | 55.6 | 0.1 | 20 | 0 | 36.6 | 32.9
30338 | 38 | 3 | 1547 | 50 | 48.7 | 50.2 | 30 | 31.6 | 0.049 | 104 | 11.7 | 70.1 | 40 | 40.1 | 0.781 | 97 | 486 | 470.7 | 57.2 | 430.2 | 0.401 | 207.3 | 8.2 | 99.6 | 28.3 | 43.6 | 36.6 | 98.7 | 27.4 | 3.547 | 56.9 | 36.6 | 27 | 15.7 | 50 | 31 | 0.781 | 36.1 | 56 | 4580 | 21.6 | 97.5 | 55.6 | 0.1 | 20 | 0 | 36.6 | 32.9
30340 | 40 | 3 | 1552 | 50.4 | 48.7 | 50.1 | 30 | 31.6 | 0.05 | 104 | 11.7 | 70.1 | 40 | 40.1 | 0.783 | 97 | 486.2 | 470.8 | 57.2 | 430.3 | 0.403 | 207.7 | 8.2 | 99.6 | 28.3 | 43.6 | 37.2 | 98.7 | 27.3 | 3.555 | 56.8 | 36.7 | 27 | 16.1 | 50 | 31 | 0.78 | 36.1 | 55 | 4550 | 21.6 | 97.5 | 55.6 | 0 | 19.8 | 0 | 36.6 | 32.9
30342 | 42 | 3 | 1551 | 50.5 | 48.6 | 50.1 | 30 | 31.6 | 0.05 | 104 | 11.7 | 70.1 | 40.1 | 40.1 | 0.784 | 97 | 486.4 | 471.1 | 57.1 | 430.3 | 0.404 | 207.2 | 8.2 | 99.6 | 28.3 | 43.5 | 37 | 98.7 | 27.3 | 3.568 | 56.8 | 37 | 27 | 16.1 | 50 | 31 | 0.781 | 36.1 | 56 | 4650 | 21.6 | 97.5 | 55.7 | 0 | 19.9 | 0 | 36.6 | 32.9
30344 | 44 | 3 | 1543 | 49.8 | 48.6 | 50.1 | 30 | 31.6 | 0.051 | 103.9 | 11.7 | 70.1 | 40.1 | 40.1 | 0.782 | 97 | 486.3 | 471 | 57 | 430.3 | 0.397 | 207.4 | 8.2 | 99.5 | 28.3 | 43.5 | 36.3 | 98.6 | 27.4 | 3.522 | 56.1 | 36.9 | 27 | 15.7 | 50 | 31 | 0.779 | 34.9 | 56 | 4620 | 21.6 | 97.5 | 55.6 | 0.1 | 19.9 | 0 | 36.7 | 32.9
30346 | 46 | 3 | 1540 | 48.5 | 48.5 | 50 | 30 | 31.6 | 0.052 | 103.8 | 11.7 | 70.1 | 40 | 40 | 0.783 | 97 | 485.6 | 470.3 | 57.1 | 430.3 | 0.392 | 207.5 | 8 | 99.4 | 28.3 | 43.4 | 35.8 | 98.5 | 27.3 | 3.446 | 55.8 | 36.4 | 27 | 15.7 | 50 | 31 | 0.779 | 34.9 | 55 | 4380 | 21.6 | 97.2 | 55.6 | 0.1 | 20 | 0 | 36.7 | 32.8
30348 | 48 | 3 | 1541 | 48.4 | 48.5 | 50 | 30 | 31.6 | 0.052 | 103.9 | 11.7 | 70.1 | 39.9 | 39.9 | 0.783 | 97 | 485.8 | 470.6 | 57 | 430.2 | 0.392 | 208.2 | 7.9 | 99.4 | 28.3 | 43.4 | 36.1 | 98.5 | 27.3 | 3.446 | 55.7 | 36 | 27 | 15.7 | 50 | 31 | 0.78 | 35.3 | 57 | 4430 | 21.6 | 97.2 | 55.7 | 0.1 | 20.1 | 0 | 36.5 | 32.9
30350 | 50 | 3 | 1544 | 48.2 | 48.4 | 50 | 30 | 31.7 | 0.052 | 103.9 | 11.7 | 70.1 | 39.9 | 39.9 | 0.782 | 97 | 486 | 470.8 | 56.9 | 430.1 | 0.391 | 207.3 | 7.8 | 99.4 | 28.3 | 43.3 | 36.6 | 98.5 | 27.3 | 3.44 | 55.6 | 36.1 | 27 | 15.7 | 50 | 31 | 0.777 | 34.9 | 57 | 4260 | 21.6 | 97.2 | 55.7 | 0 | 20.1 | 0 | 36.4 | 32.9
30352 | 52 | 3 | 1545 | 48.2 | 48.4 | 49.9 | 30 | 31.7 | 0.052 | 103.9 | 11.7 | 70 | 39.8 | 39.8 | 0.782 | 97 | 486.4 | 471.2 | 56.9 | 430 | 0.393 | 207.5 | 7.8 | 99.4 | 28.3 | 43.3 | 36.3 | 98.5 | 27.3 | 3.447 | 55.6 | 36.5 | 27 | 15.7 | 50 | 31 | 0.782 | 34.9 | 57 | 4380 | 21.6 | 97.2 | 55.5 | 0.1 | 19.9 | 0 | 36.4 | 32.8
30354 | 54 | 3 | 1544 | 47.9 | 48.3 | 49.9 | 30 | 31.7 | 0.052 | 103.9 | 11.7 | 69.9 | 39.8 | 39.8 | 0.784 | 97 | 486.6 | 471.4 | 56.9 | 430 | 0.393 | 207.4 | 7.8 | 99.4 | 28.3 | 43.2 | 35.8 | 98.5 | 27.3 | 3.438 | 55.6 | 36.3 | 27 | 15.7 | 50 | 31 | 0.78 | 34.9 | 57 | 4330 | 21.6 | 97.2 | 55.7 | 0.1 | 19.9 | 0 | 36.5 | 32.9
30356 | 56 | 3 | 1547 | 47.9 | 48.3 | 49.9 | 30 | 31.7 | 0.052 | 103.9 | 11.7 | 69.9 | 39.8 | 39.7 | 0.782 | 97 | 486.7 | 471.6 | 56.8 | 429.9 | 0.392 | 207.5 | 7.8 | 99.4 | 28.3 | 43.2 | 35.6 | 98.5 | 27.3 | 3.441 | 55.6 | 35.9 | 27 | 15.7 | 50 | 31 | 0.781 | 34.9 | 57 | 4280 | 21.6 | 97.2 | 55.7 | 0.1 | 19.9 | 0 | 36.6 | 32.9
30358 | 58 | 3 | 1547 | 47.9 | 48.2 | 49.8 | 30 | 31.7 | 0.052 | 103.9 | 11.7 | 69.8 | 39.8 | 39.7 | 0.782 | 97 | 487 | 471.9 | 56.8 | 429.9 | 0.395 | 207.6 | 7.8 | 99.4 | 28.4 | 43.1 | 35.8 | 98.5 | 27.3 | 3.463 | 55.5 | 35.6 | 27 | 15.7 | 50 | 31 | 0.779 | 34.9 | 57 | 4400 | 21.6 | 97.5 | 55.7 | 0 | 20.1 | 0 | 36.6 | 32.9
30360 | 60 | 3 | 1550 | 48 | 48.2 | 49.8 | 30 | 31.7 | 0.052 | 103.9 | 11.7 | 69.8 | 39.8 | 39.6 | 0.783 | 97 | 487.2 | 472 | 56.7 | 429.9 | 0.396 | 207.7 | 7.8 | 99.4 | 28.4 | 43.1 | 36.2 | 98.5 | 27.3 | 3.452 | 55.5 | 35.7 | 27 | 15.7 | 50 | 31 | 0.778 | 34.9 | 57 | 4330 | 21.6 | 97.2 | 55.6 | 0 | 19.9 | 0 | 36.6 | 32.9
30362 | 62 | 3 | 1550 | 48.2 | 48.1 | 49.8 | 30 | 31.8 | 0.052 | 103.9 | 11.7 | 69.8 | 39.8 | 39.6 | 0.782 | 97 | 487.5 | 472.4 | 56.7 | 429.9 | 0.398 | 207.7 | 7.8 | 99.4 | 28.4 | 43 | 36.1 | 98.5 | 27.2 | 3.449 | 55.5 | 36.1 | 27 | 15.7 | 50 | 31 | 0.781 | 34.9 | 56 | 4530 | 21.6 | 97.2 | 55.7 | 0 | 19.9 | 0 | 36.6 | 32.9
30364 | 64 | 3 | 1547 | 47.8 | 48 | 49.8 | 30 | 31.8 | 0.052 | 103.9 | 11.7 | 69.8 | 39.8 | 39.5 | 0.782 | 97 | 487.5 | 472.4 | 56.6 | 429.9 | 0.397 | 208.3 | 7.8 | 99.4 | 28.3 | 43 | 35.6 | 98.5 | 27.2 | 3.464 | 55.5 | 36 | 27 | 15.7 | 50 | 31 | 0.782 | 34.9 | 57 | 4230 | 21.6 | 97.5 | 55.6 | 0 | 19.9 | 0 | 36.5 | 32.9
30366 | 66 | 3 | 1557 | 48.4 | 48 | 49.7 | 30 | 31.8 | 0.051 | 104 | 11.7 | 69.8 | 39.8 | 39.5 | 0.783 | 97 | 487.7 | 472.6 | 56.6 | 429.8 | 0.406 | 208.5 | 7.8 | 99.4 | 28.3 | 42.9 | 35.2 | 98.5 | 27.3 | 3.449 | 56 | 35.6 | 27 | 16.1 | 50 | 31 | 0.779 | 35.7 | 57 | 4480 | 21.6 | 97.2 | 55.7 | 0.1 | 19.9 | 0 | 36.5 | 32.9
30368 | 68 | 3 | 1558 | 49.7 | 47.9 | 49.7 | 30 | 31.8 | 0.05 | 104.2 | 11.7 | 69.8 | 39.9 | 39.4 | 0.783 | 97 | 488.7 | 473.6 | 56.6 | 429.8 | 0.411 | 207.6 | 8.1 | 99.5 | 28.3 | 42.9 | 35.7 | 98.6 | 27.2 | 3.539 | 56.5 | 35.4 | 27 | 16.1 | 50 | 31 | 0.781 | 36.1 | 55 | 4770 | 21.6 | 97.5 | 55.6 | 0.1 | 19.9 | 0 | 36.6 | 32.9
30370 | 70 | 3 | 1558 | 49.8 | 47.9 | 49.7 | 30 | 31.8 | 0.05 | 104.1 | 11.7 | 69.8 | 40 | 39.4 | 0.782 | 97 | 488.8 | 473.8 | 56.5 | 429.8 | 0.414 | 207.5 | 8.1 | 99.5 | 28.3 | 42.8 | 36 | 98.7 | 27.2 | 3.587 | 56.6 | 35.6 | 27 | 15.7 | 49 | 31 | 0.78 | 36.1 | 57 | 4550 | 21.6 | 97.5 | 55.5 | 0 | 20.1 | 0 | 36.5 | 32.9
30372 | 72 | 3 | 1557 | 50.2 | 47.8 | 49.6 | 30 | 31.8 | 0.05 | 104.1 | 11.7 | 69.8 | 40 | 39.3 | 0.784 | 97 | 488.8 | 473.8 | 56.5 | 429.9 | 0.415 | 207.5 | 8.2 | 99.5 | 28.2 | 42.7 | 35.6 | 98.7 | 27.3 | 3.552 | 56.6 | 35.8 | 27 | 15.7 | 49 | 31 | 0.778 | 35.7 | 57 | 4700 | 21.6 | 97.5 | 55.6 | 0 | 20 | 0 | 36.5 | 32.9
30374 | 74 | 3 | 1557 | 50.4 | 47.8 | 49.6 | 30 | 31.8 | 0.05 | 104.1 | 11.7 | 69.8 | 40.1 | 39.3 | 0.783 | 97 | 488.8 | 473.7 | 56.5 | 429.9 | 0.416 | 206.9 | 8.2 | 99.5 | 28.2 | 42.7 | 35.2 | 98.7 | 27.3 | 3.557 | 56.6 | 35.6 | 27 | 15.7 | 49 | 31 | 0.78 | 35.7 | 55 | 4770 | 21.6 | 97.5 | 55.7 | 0 | 20.1 | 0 | 36.5 | 32.9
30376 | 76 | 3 | 1554 | 50.1 | 47.7 | 49.6 | 30 | 31.9 | 0.05 | 104 | 11.7 | 69.9 | 40.1 | 39.2 | 0.783 | 97 | 488.7 | 473.7 | 56.4 | 429.9 | 0.418 | 206.9 | 8.2 | 99.5 | 28.2 | 42.6 | 34.9 | 98.7 | 27.3 | 3.555 | 56.7 | 35.2 | 27 | 15.7 | 49 | 31 | 0.781 | 35.7 | 56 | 4530 | 21.6 | 97.5 | 55.6 | 0 | 19.9 | 0 | 36.4 | 32.8
30378 | 78 | 3 | 1554 | 50.2 | 47.7 | 49.6 | 30 | 31.9 | 0.05 | 104 | 11.7 | 69.9 | 40.2 | 39.2 | 0.783 | 97 | 488.7 | 473.7 | 56.4 | 429.9 | 0.418 | 207.5 | 8.2 | 99.5 | 28.2 | 42.6 | 35.3 | 98.7 | 27.3 | 3.558 | 56.7 | 35 | 27 | 15.7 | 49 | 31 | 0.782 | 35.7 | 57 | 4310 | 21.6 | 97.5 | 55.6 | 0.1 | 19.9 | 0 | 36.5 | 32.9
30380 | 80 | 3 | 1554 | 50.4 | 47.6 | 49.5 | 30 | 31.9 | 0.05 | 104 | 11.7 | 70 | 40.2 | 39.1 | 0.782 | 97 | 488.9 | 474 | 56.3 | 429.9 | 0.419 | 208.1 | 8.2 | 99.5 | 28.2 | 42.5 | 35.5 | 98.6 | 27.3 | 3.565 | 56.6 | 35.2 | 27 | 15.7 | 49 | 31 | 0.78 | 35.7 | 55 | 4280 | 21.6 | 97.5 | 55.7 | 0.1 | 19.9 | 0 | 36.6 | 32.9
30382 | 82 | 3 | 1552 | 50.4 | 47.6 | 49.5 | 30 | 31.9 | 0.05 | 104 | 11.7 | 70 | 40.3 | 39.1 | 0.783 | 97 | 488.9 | 473.9 | 56.3 | 429.9 | 0.42 | 207 | 8.2 | 99.5 | 28.3 | 42.5 | 35.2 | 98.6 | 27.2 | 3.573 | 56.6 | 35.3 | 27 | 15.7 | 49 | 31 | 0.78 | 35.7 | 55 | 4580 | 21.6 | 97.5 | 55.7 | 0.1 | 20 | 0 | 36.6 | 32.9
30384 | 84 | 3 | 1551 | 50.3 | 47.5 | 49.5 | 30 | 31.9 | 0.05 | 104 | 11.7 | 70.1 | 40.2 | 39 | 0.784 | 97 | 488.9 | 474 | 56.3 | 429.8 | 0.42 | 206.8 | 8.2 | 99.5 | 28.3 | 42.4 | 34.7 | 98.6 | 27.2 | 3.561 | 56.7 | 35.2 | 27 | 15.7 | 49 | 31 | 0.779 | 35.7 | 56 | 4450 | 21.6 | 97.5 | 55.7 | 0.1 | 20.1 | 0 | 36.6 | 32.9
30386 | 86 | 3 | 1552 | 50.4 | 47.5 | 49.5 | 30 | 31.9 | 0.05 | 104 | 11.7 | 70.2 | 40.1 | 39 | 0.783 | 97 | 488.9 | 474 | 56.3 | 429.8 | 0.42 | 207.5 | 8.2 | 99.5 | 28.3 | 42.4 | 34.4 | 98.6 | 27.2 | 3.578 | 56.8 | 34.8 | 27 | 16.1 | 49 | 31 | 0.781 | 36.1 | 58 | 4550 | 21.6 | 97.5 | 55.6 | 0.1 | 20.1 | 0 | 36.5 | 32.9
30388 | 88 | 3 | 1547 | 50 | 47.4 | 49.5 | 30 | 32 | 0.05 | 104 | 11.7 | 70.2 | 40.1 | 38.9 | 0.781 | 97 | 488.9 | 474 | 56.3 | 429.7 | 0.42 | 207.1 | 8.2 | 99.5 | 28.2 | 42.3 | 34.8 | 98.6 | 27.2 | 3.564 | 56.8 | 34.5 | 27 | 16.1 | 49 | 31 | 0.78 | 36.1 | 58 | 4310 | 21.6 | 97.5 | 55.6 | 0 | 19.9 | 0 | 36.4 | 32.9
30390 | 90 | 3 | 1551 | 50.3 | 47.4 | 49.5 | 30 | 32 | 0.05 | 104 | 11.7 | 70.1 | 40 | 38.8 | 0.784 | 97 | 489 | 474.1 | 56.3 | 429.6 | 0.423 | 206.9 | 8.2 | 99.5 | 28.2 | 42.3 | 35.1 | 98.6 | 27.2 | 3.532 | 56.7 | 34.7 | 27 | 15.7 | 49 | 31 | 0.783 | 35.7 | 58 | 4280 | 21.6 | 97.5 | 55.6 | 0.1 | 20 | 0 | 36.3 | 32.9
30392 | 92 | 3 | 1549 | 50.1 | 47.3 | 49.5 | 30 | 32 | 0.05 | 104 | 11.7 | 70.1 | 40 | 38.8 | 0.782 | 97 | 489 | 474.1 | 56.3 | 429.6 | 0.423 | 207 | 8.2 | 99.5 | 28.2 | 42.2 | 34.7 | 98.6 | 27.2 | 3.535 | 56.7 | 34.9 | 27 | 15.7 | 49 | 31 | 0.778 | 36.1 | 56 | 4750 | 21.6 | 97.2 | 55.6 | 0.1 | 19.9 | 0 | 36.5 | 32.9
30394 | 94 | 3 | 1548 | 50 | 47.3 | 49.4 | 30 | 32 | 0.05 | 104 | 11.7 | 70.1 | 40 | 38.7 | 0.782 | 97 | 489 | 474.2 | 56.1 | 429.5 | 0.422 | 206.9 | 8.2 | 99.5 | 28.1 | 42.1 | 34.3 | 98.6 | 27.2 | 3.54 | 56.7 | 34.7 | 27 | 15.7 | 49 | 31 | 0.784 | 36.1 | 56 | 4670 | 21.6 | 97.5 | 55.6 | 0 | 20.1 | 0 | 36.4 | 32.9
30396 | 96 | 3 | 1549 | 49.9 | 47.2 | 49.4 | 30 | 32 | 0.05 | 104 | 11.7 | 70.1 | 40 | 38.6 | 0.782 | 97 | 489 | 474.2 | 56 | 429.5 | 0.423 | 206.5 | 8.1 | 99.5 | 28.2 | 42.1 | 34 | 98.6 | 27.2 | 3.548 | 56.8 | 34.3 | 27 | 15.7 | 49 | 31 | 0.78 | 36.1 | 56 | 4580 | 21.6 | 97.5 | 55.6 | 0 | 19.9 | 0 | 36.5 | 32.9
30398 | 98 | 3 | 1552 | 50.3 | 47.2 | 49.4 | 30 | 32.1 | 0.05 | 104 | 11.7 | 70.1 | 39.9 | 38.6 | 0.783 | 97 | 489.4 | 474.6 | 56.1 | 429.5 | 0.424 | 206.9 | 8.2 | 99.5 | 28.1 | 42 | 34.3 | 98.6 | 27.2 | 3.536 | 56.7 | 34.1 | 27 | 16.1 | 49 | 31 | 0.78 | 35.7 | 57 | 4400 | 21.6 | 97.5 | 55.7 | 0 | 20 | 0 | 36.4 | 32.9
30400 | 100 | 3 | 1552 | 50.5 | 47.1 | 49.4 | 30 | 32.1 | 0.05 | 104 | 11.7 | 70 | 39.9 | 38.5 | 0.783 | 97 | 489.6 | 474.8 | 56.1 | 429.4 | 0.426 | 207.7 | 8.2 | 99.5 | 28.2 | 42 | 34.6 | 98.6 | 27.2 | 3.563 | 56.7 | 34.3 | 27 | 16.1 | 49 | 31 | 0.783 | 36.1 | 57 | 4380 | 21.6 | 97.5 | 55.6 | 0 | 20 | 0 | 36.5 | 32.9
30402 | 102 | 3 | 1547 | 50 | 47 | 49.4 | 30 | 32.1 | 0.051 | 104 | 11.7 | 70 | 39.9 | 38.5 | 0.782 | 97 | 489.4 | 474.6 | 56.1 | 429.4 | 0.424 | 207.4 | 8.2 | 99.5 | 28.2 | 41.9 | 34.2 | 98.6 | 27.2 | 3.558 | 56.8 | 34.5 | 27 | 15.7 | 49 | 31 | 0.781 | 36.1 | 56 | 4600 | 21.6 | 97.5 | 55.6 | 0 | 19.9 | 0 | 36.5 | 32.9
30404 | 104 | 3 | 1551 | 50.3 | 47 | 49.4 | 30 | 32.1 | 0.05 | 104 | 11.7 | 70 | 39.9 | 38.4 | 0.783 | 97 | 489.5 | 474.7 | 56 | 429.3 | 0.427 | 207 | 8.2 | 99.5 | 28.2 | 41.9 | 33.8 | 98.6 | 27.2 | 3.531 | 56.8 | 34.3 | 27 | 15.7 | 49 | 31 | 0.782 | 36.1 | 56 | 4670 | 21.6 | 97.5 | 55.6 | 0 | 19.9 | 0 | 36.5 | 32.9
30406 | 106 | 3 | 1548 | 49.7 | 46.9 | 49.3 | 30 | 32.1 | 0.05 | 104 | 11.7 | 70 | 39.9 | 38.4 | 0.784 | 97 | 489.4 | 474.6 | 55.9 | 429.3 | 0.425 | 207.2 | 8.1 | 99.5 | 28.1 | 41.8 | 33.6 | 98.6 | 27.2 | 3.55 | 56.8 | 33.9 | 27 | 16.1 | 49 | 31 | 0.779 | 36.1 | 55 | 4670 | 21.6 | 97.5 | 55.6 | 0.1 | 19.9 | 0 | 36.5 | 32.9
30408 | 108 | 3 | 1550 | 50 | 46.9 | 49.3 | 30 | 32.2 | 0.05 | 104 | 11.7 | 69.9 | 39.9 | 38.3 | 0.783 | 97 | 489.7 | 474.9 | 55.9 | 429.3 | 0.428 | 207.4 | 8.1 | 99.5 | 28.1 | 41.8 | 34 | 98.6 | 27.1 | 3.566 | 56.8 | 33.7 | 27 | 16.1 | 49 | 31 | 0.778 | 36.1 | 56 | 4400 | 21.6 | 97.5 | 55.6 | 0.1 | 20.2 | 0 | 36.4 | 32.9
30410 | 110 | 3 | 1551 | 50.2 | 46.9 | 49.3 | 30 | 32.2 | 0.05 | 104 | 11.7 | 69.9 | 39.9 | 38.2 | 0.783 | 97 | 490 | 475.2 | 55.9 | 429.2 | 0.43 | 208 | 8.2 | 99.5 | 28.1 | 41.7 | 34.1 | 98.6 | 27.1 | 3.559 | 56.7 | 33.9 | 27 | 15.7 | 49 | 31 | 0.781 | 36.1 | 55 | 4670 | 21.6 | 97.2 | 55.6 | 0 | 20.1 | 0 | 36.4 | 32.9
30412 | 112 | 3 | 1548 | 49.9 | 46.8 | 49.3 | 30 | 32.2 | 0.05 | 104 | 11.7 | 69.9 | 39.9 | 38.2 | 0.782 | 97 | 489.9 | 475.1 | 55.9 | 429.2 | 0.428 | 208.1 | 8.1 | 99.5 | 28.1 | 41.7 | 33.8 | 98.6 | 27.1 | 3.561 | 56.7 | 34 | 27 | 16.1 | 49 | 31 | 0.781 | 35.7 | 56 | 4600 | 21.6 | 97.5 | 55.7 | 0 | 19.9 | 0 | 36.2 | 32.9
30414 | 114 | 3 | 1550 | 49.7 | 46.7 | 49.3 | 30 | 32.2 | 0.05 | 104 | 11.7 | 69.9 | 39.9 | 38.1 | 0.782 | 97 | 489.7 | 475 | 55.9 | 429.2 | 0.43 | 208.8 | 8.1 | 99.5 | 28.1 | 41.6 | 33.4 | 98.6 | 27.2 | 3.57 | 56.8 | 33.8 | 27 | 15.7 | 48 | 31 | 0.778 | 36.1 | 56 | 4650 | 21.6 | 97.5 | 55.6 | 0.1 | 19.9 | 0 | 36.3 | 32.9
30416 | 116 | 3 | 1549 | 49.8 | 46.7 | 49.3 | 30 | 32.2 | 0.051 | 104 | 11.7 | 70 | 39.9 | 38.1 | 0.784 | 97 | 490 | 475.3 | 55.8 | 429.2 | 0.43 | 208.4 | 8.1 | 99.5 | 28.1 | 41.6 | 33.2 | 98.6 | 27.2 | 3.565 | 56.7 | 33.5 | 27 | 15.7 | 48 | 31 | 0.782 | 35.7 | 56 | 4620 | 21.6 | 97.5 | 55.5 | 0.1 | 19.9 | 0 | 36.4 | 32.9
30418 | 118 | 3 | 1550 | 50 | 46.6 | 49.2 | 30 | 32.2 | 0.05 | 104 | 11.7 | 70 | 39.8 | 38 | 0.783 | 97 | 490.2 | 475.5 | 55.7 | 429.2 | 0.432 | 207.9 | 8.1 | 99.5 | 28.1 | 41.5 | 33.6 | 98.6 | 27.2 | 3.543 | 56.7 | 33.3 | 27 | 15.7 | 48 | 31 | 0.781 | 35.7 | 57 | 4450 | 21.6 | 97.5 | 55.5 | 0.1 | 19.9 | 0 | 36.4 | 32.9
30420 | 120 | 3 | 1551 | 50.1 | 46.6 | 49.2 | 30 | 32.2 | 0.051 | 104 | 11.7 | 70 | 39.8 | 37.9 | 0.782 | 97 | 490.4 | 475.6 | 55.7 | 429.2 | 0.435 | 207.9 | 8.1 | 99.5 | 28.1 | 41.5 | 33.7 | 98.6 | 27.2 | 3.562 | 56.7 | 33.5 | 27 | 15.7 | 48 | 31 | 0.781 | 35.7 | 57 | 4620 | 21.6 | 97.2 | 55.6 | 0 | 20 | 0 | 36.5 | 32.8
30422 | 122 | 3 | 1551 | 50 | 46.6 | 49.2 | 30 | 32.2 | 0.05 | 104 | 11.7 | 70 | 39.8 | 37.9 | 0.784 | 97 | 490.3 | 475.7 | 55.7 | 429.1 | 0.435 | 207.9 | 8.1 | 99.5 | 28.1 | 41.5 | 33.5 | 98.6 | 27.2 | 3.54 | 56.7 | 33.6 | 27 | 15.7 | 48 | 31 | 0.778 | 36.1 | 56 | 4450 | 21.6 | 97.5 | 55.8 | 0 | 20 | 0 | 36.4 | 32.9
30424 | 124 | 3 | 1545 | 49.3 | 46.5 | 49.2 | 30 | 32.3 | 0.05 | 104 | 11.6 | 70 | 39.8 | 37.8 | 0.783 | 97 | 490.3 | 475.7 | 55.7 | 429.1 | 0.43 | 207.1 | 8.1 | 99.5 | 28.1 | 41.4 | 33 | 98.6 | 27.2 | 3.564 | 56.8 | 33.5 | 27 | 15.7 | 48 | 31 | 0.78 | 36.1 | 55 | 4310 | 21.6 | 97.5 | 55.5 | 0 | 20 | 0 | 36.4 | 32.9
30426 | 126 | 3 | 1548 | 49.3 | 46.5 | 49.2 | 30 | 32.3 | 0.05 | 104 | 11.7 | 70.1 | 39.8 | 37.8 | 0.782 | 97 | 490.2 | 475.6 | 55.7 | 429.1 | 0.43 | 206.4 | 8 | 99.5 | 28.1 | 41.4 | 32.8 | 98.6 | 27.2 | 3.532 | 56.8 | 33.1 | 27 | 15.7 | 48 | 31 | 0.781 | 36.1 | 58 | 4430 | 21.6 | 97.5 | 55.7 | 0 | 19.9 | 0 | 36.3 | 32.9
30428 | 128 | 3 | 1548 | 49.4 | 46.4 | 49.2 | 30 | 32.3 | 0.05 | 104 | 11.6 | 70.1 | 39.8 | 37.7 | 0.784 | 97 | 490.5 | 475.9 | 55.6 | 429.1 | 0.429 | 206.5 | 8 | 99.5 | 28.1 | 41.3 | 33.1 | 98.6 | 27.1 | 3.547 | 56.8 | 32.9 | 27 | 16.1 | 48 | 31 | 0.78 | 36.1 | 57 | 4380 | 21.6 | 97.5 | 55.6 | 0 | 19.9 | 0 | 36.3 | 32.9
30430 | 130 | 3 | 1548 | 49.5 | 46.4 | 49.2 | 30 | 32.3 | 0.05 | 104 | 11.7 | 70.1 | 39.8 | 37.6 | 0.782 | 97 | 490.6 | 476 | 55.6 | 429.2 | 0.429 | 206.3 | 8.1 | 99.5 | 28.1 | 41.3 | 33.3 | 98.6 | 27.1 | 3.542 | 56.7 | 33.1 | 27 | 15.7 | 48 | 31 | 0.781 | 36.1 | 57 | 4530 | 21.6 | 97.5 | 55.6 | 0.1 | 20.1 | 0 | 36.4 | 32.9
30432 | 132 | 3 | 1549 | 49.5 | 46.3 | 49.2 | 30 | 32.3 | 0.05 | 104 | 11.6 | 70.2 | 39.8 | 37.6 | 0.781 | 97 | 490.5 | 476 | 55.6 | 429.2 | 0.428 | 206 | 8 | 99.5 | 28.1 | 41.2 | 33 | 98.6 | 27.1 | 3.562 | 56.7 | 33.2 | 27 | 15.7 | 48 | 31 | 0.781 | 36.1 | 57 | 4600 | 21.6 | 97.5 | 55.6 | 0 | 20.1 | 0 | 36.3 | 32.9
30434 | 134 | 3 | 1553 | 50.1 | 46.3 | 49.2 | 30 | 32.3 | 0.05 | 104 | 11.6 | 70.2 | 39.9 | 37.5 | 0.784 | 97 | 491.1 | 476.4 | 55.6 | 429.3 | 0.43 | 205.9 | 8.1 | 99.5 | 28.1 | 41.2 | 32.6 | 98.6 | 27.1 | 3.549 | 56.7 | 33.1 | 27 | 15.7 | 48 | 31 | 0.781 | 36.1 | 56 | 4600 | 21.6 | 97.5 | 55.6 | 0.1 | 20.1 | 0 | 36.3 | 32.9
30436 | 136 | 3 | 1549 | 49.7 | 46.2 | 49.1 | 30 | 32.3 | 0.05 | 104 | 11.7 | 70.1 | 39.9 | 37.5 | 0.783 | 97 | 491 | 476.4 | 55.5 | 429.2 | 0.425 | 206.6 | 8.1 | 99.5 | 28 | 41.1 | 32.4 | 98.6 | 27.1 | 3.575 | 56.7 | 32.7 | 27 | 15.7 | 48 | 31 | 0.783 | 36.1 | 55 | 4500 | 21.6 | 97.5 | 55.6 | 0 | 19.8 | 0 | 36.3 | 32.8
30438 | 138 | 3 | 1551 | 49.9 | 46.2 | 49.1 | 30 | 32.3 | 0.049 | 104 | 11.6 | 70.1 | 40 | 37.4 | 0.781 | 97 | 491.1 | 476.5 | 55.5 | 429.2 | 0.425 | 207.3 | 8.1 | 99.5 | 28 | 41.1 | 32.8 | 98.6 | 27.1 | 3.58 | 56.7 | 32.5 | 27 | 15.7 | 48 | 31 | 0.779 | 35.7 | 55 | 4500 | 21.6 | 97.2 | 55.6 | 0.1 | 19.9 | 0 | 36.4 | 32.9
30440 | 140 | 3 | 1550 | 49.7 | 46.1 | 49.1 | 30 | 32.4 | 0.05 | 104 | 11.6 | 70.1 | 40 | 37.4 | 0.784 | 97 | 491.1 | 476.6 | 55.5 | 429.2 | 0.424 | 207.3 | 8.1 | 99.5 | 28 | 41 | 32.9 | 98.6 | 27.1 | 3.569 | 56.7 | 32.7 | 27 | 15.7 | 48 | 31 | 0.777 | 36.1 | 57 | 4580 | 21.6 | 97.5 | 55.6 | 0.1 | 19.9 | 0 | 36.4 | 32.9
30442 | 142 | 3 | 1550 | 49.7 | 46.1 | 49.1 | 30 | 32.4 | 0.05 | 104 | 11.6 | 70 | 40 | 37.3 | 0.783 | 97 | 491.1 | 476.6 | 55.4 | 429.2 | 0.419 | 206.8 | 8.1 | 99.5 | 28 | 41 | 32.6 | 98.6 | 27.1 | 3.558 | 56.7 | 32.9 | 27 | 15.7 | 48 | 31 | 0.783 | 36.1 | 57 | 4580 | 21.6 | 97.2 | 55.7 | 0.1 | 19.9 | 0 | 36.5 | 32.9
30444 | 144 | 3 | 1551 | 49.8 | 46.1 | 49.1 | 30 | 32.4 | 0.05 | 104 | 11.6 | 70 | 40 | 37.3 | 0.781 | 97 | 491.1 | 476.6 | 55.4 | 429.2 | 0.417 | 207.1 | 8.1 | 99.5 | 28 | 40.9 | 32.3 | 98.6 | 27.1 | 3.561 | 56.7 | 32.7 | 27 | 15.7 | 48 | 31 | 0.777 | 36.1 | 55 | 4650 | 21.6 | 97.2 | 55.7 | 0 | 19.9 | 0 | 36.3 | 32.9
30446 | 146 | 3 | 1550 | 49.9 | 46 | 49.1 | 30 | 32.4 | 0.05 | 104 | 11.6 | 70 | 40 | 37.2 | 0.783 | 97 | 491.3 | 476.8 | 55.4 | 429.2 | 0.415 | 207.6 | 8.1 | 99.5 | 28 | 40.9 | 32.1 | 98.6 | 27.1 | 3.572 | 56.7 | 32.3 | 27 | 15.7 | 48 | 31 | 0.782 | 36.1 | 56 | 4500 | 21.6 | 97.2 | 55.7 | 0 | 20.1 | 0 | 36.4 | 32.9
30448 | 148 | 3 | 1551 | 50 | 46 | 49.1 | 30 | 32.4 | 0.05 | 104 | 11.6 | 69.9 | 40 | 37.1 | 0.783 | 97 | 491.4 | 476.9 | 55.3 | 429.2 | 0.417 | 208.1 | 8.1 | 99.5 | 28 | 40.9 | 32.4 | 98.6 | 27.1 | 3.599 | 56.8 | 32.1 | 27 | 16.1 | 48 | 31 | 0.779 | 36.1 | 57 | 4400 | 21.6 | 97.2 | 55.7 | 0 | 20.1 | 0 | 36.3 | 32.9
30450 | 150 | 3 | 1547 | 49.7 | 45.9 | 49.1 | 30 | 32.4 | 0.05 | 104 | 11.6 | 69.9 | 40 | 37.1 | 0.782 | 97 | 491.3 | 476.9 | 55.3 | 429.2 | 0.413 | 207.8 | 8.1 | 99.5 | 27.9 | 40.8 | 32.5 | 98.6 | 27.1 | 3.573 | 56.7 | 32.4 | 27 | 15.7 | 48 | 31 | 0.777 | 36.1 | 58 | 4330 | 21.6 | 97.5 | 55.6 | 0 | 19.9 | 0 | 36.2 | 32.9
30452 | 152 | 3 | 1548 | 49.5 | 45.9 | 49.1 | 30 | 32.4 | 0.05 | 104 | 11.6 | 69.9 | 40 | 37 | 0.781 | 97 | 491.3 | 476.8 | 55.3 | 429.2 | 0.413 | 206.8 | 8.1 | 99.5 | 27.9 | 40.8 | 32.3 | 98.6 | 27.1 | 3.543 | 56.8 | 32.5 | 27 | 15.7 | 48 | 31 | 0.778 | 36.1 | 58 | 4260 | 21.6 | 97.5 | 55.6 | 0.1 | 20.1 | 0 | 36.2 | 32.9
30454 | 154 | 3 | 1553 | 50 | 45.8 | 49.1 | 30 | 32.4 | 0.05 | 104 | 11.6 | 69.9 | 40 | 37 | 0.783 | 97 | 491.5 | 477.1 | 55.3 | 429.3 | 0.413 | 206.2 | 8.1 | 99.5 | 27.9 | 40.7 | 31.9 | 98.6 | 27.1 | 3.542 | 56.7 | 32.3 | 27 | 16.1 | 48 | 31 | 0.779 | 36.1 | 58 | 4430 | 21.6 | 97.5 | 55.5 | 0.1 | 20 | 0 | 36.3 | 32.9
30456 | 156 | 3 | 1550 | 49.9 | 45.8 | 49.1 | 30 | 32.4 | 0.05 | 104 | 11.6 | 69.9 | 39.9 | 36.9 | 0.783 | 97 | 491.6 | 477.2 | 55.2 | 429.3 | 0.41 | 206.6 | 8.1 | 99.5 | 27.9 | 40.7 | 31.7 | 98.6 | 27.1 | 3.571 | 56.7 | 31.9 | 27 | 15.7 | 48 | 31 | 0.78 | 36.1 | 57 | 4450 | 21.6 | 97.5 | 55.5 | 0 | 20 | 0 | 36.3 | 32.8
30458 | 158 | 3 | 1551 | 49.7 | 45.7 | 49.1 | 30 | 32.4 | 0.05 | 104 | 11.6 | 69.9 | 39.9 | 36.8 | 0.783 | 97 | 491.5 | 477.1 | 55.3 | 429.3 | 0.412 | 206.5 | 8.1 | 99.5 | 27.9 | 40.7 | 32 | 98.6 | 27.1 | 3.546 | 56.8 | 31.8 | 27 | 15.7 | 47 | 31 | 0.78 | 36.1 | 58 | 4600 | 21.6 | 97.5 | 55.7 | 0 | 19.9 | 0 | 36.3 | 32.9
30460 | 160 | 3 | 1549 | 49.7 | 45.7 | 49.1 | 30 | 32.5 | 0.05 | 104 | 11.6 | 69.9 | 39.9 | 36.8 | 0.784 | 97 | 491.7 | 477.3 | 55.3 | 429.3 | 0.409 | 206.4 | 8.1 | 99.5 | 27.9 | 40.6 | 32.2 | 98.6 | 27.1 | 3.579 | 56.7 | 32 | 27 | 15.7 | 47 | 31 | 0.782 | 36.1 | 57 | 4580 | 21.6 | 97.2 | 55.7 | 0 | 19.9 | 0 | 36.3 | 32.9
30462 | 162 | 3 | 1551 | 49.8 | 45.7 | 49.1 | 30 | 32.5 | 0.05 | 104 | 11.6 | 69.9 | 39.9 | 36.8 | 0.783 | 97 | 491.7 | 477.4 | 55.2 | 429.4 | 0.41 | 207.1 | 8.1 | 99.5 | 27.9 | 40.6 | 31.8 | 98.6 | 27.1 | 3.585 | 56.7 | 32.1 | 27 | 15.7 | 47 | 31 | 0.777 | 36.1 | 55 | 4360 | 21.6 | 97.5 | 55.6 | 0 | 19.8 | 0 | 36.3 | 32.9
30464 | 164 | 3 | 1552 | 49.7 | 45.6 | 49.1 | 30 | 32.4 | 0.05 | 104 | 11.6 | 69.9 | 39.9 | 36.7 | 0.782 | 97 | 491.6 | 477.3 | 55.1 | 429.4 | 0.409 | 206.5 | 8.1 | 99.5 | 27.9 | 40.5 | 31.6 | 98.7 | 27.1 | 3.581 | 56.8 | 31.9 | 27 | 16.1 | 47 | 31 | 0.781 | 36.1 | 55 | 4700 | 21.6 | 97.5 | 55.6 | 0 | 20 | 0 | 36.3 | 32.9
30466 | 166 | 3 | 1551 | 50.2 | 45.6 | 49 | 30 | 32.4 | 0.049 | 104 | 11.6 | 69.9 | 39.9 | 36.6 | 0.784 | 97 | 492.1 | 477.7 | 55.2 | 429.4 | 0.406 | 206.9 | 8.2 | 99.5 | 27.9 | 40.5 | 31.3 | 98.6 | 27 | 3.543 | 56.7 | 31.6 | 27 | 15.7 | 47 | 31 | 0.782 | 36.1 | 55 | 4620 | 21.6 | 97.5 | 55.6 | 0.1 | 20 | 0 | 36.3 | 32.9
30468 | 168 | 3 | 1550 | 50 | 45.6 | 49 | 30 | 32.5 | 0.049 | 104 | 11.6 | 69.9 | 39.9 | 36.6 | 0.783 | 97 | 492.1 | 477.7 | 55.1 | 429.4 | 0.408 | 207.5 | 8.2 | 99.5 | 27.9 | 40.5 | 31.7 | 98.6 | 27.1 | 3.572 | 56.7 | 31.4 | 27 | 15.7 | 47 | 31 | 0.782 | 35.7 | 57 | 4310 | 21.6 | 97.5 | 55.6 | 0 | 20.1 | 0 | 36.3 | 32.9
30470 | 170 | 3 | 1551 | 50.1 | 45.5 | 49 | 30 | 32.5 | 0.05 | 104 | 11.6 | 69.9 | 39.9 | 36.5 | 0.782 | 97 | 492 | 477.7 | 55.1 | 429.4 | 0.409 | 207.7 | 8.2 | 99.5 | 27.9 | 40.4 | 31.8 | 98.6 | 27.1 | 3.536 | 56.7 | 31.6 | 27 | 15.7 | 47 | 31 | 0.783 | 35.7 | 57 | 4670 | 21.6 | 97.5 | 55.6 | 0 | 19.9 | 0 | 36.3 | 32.9
30472 | 172 | 3 | 1550 | 49.9 | 45.5 | 49.1 | 30 | 32.5 | 0.05 | 104 | 11.6 | 69.9 | 39.9 | 36.5 | 0.783 | 97 | 492 | 477.7 | 55.1 | 429.4 | 0.409 | 207.4 | 8.1 | 99.5 | 27.9 | 40.4 | 31.4 | 98.6 | 27 | 3.538 | 56.7 | 31.7 | 27 | 15.7 | 47 | 31 | 0.781 | 36.1 | 58 | 4400 | 21.6 | 97.5 | 55.6 | 0 | 19.8 | 0 | 36.1 | 32.9
30474 | 174 | 3 | 1549 | 49.7 | 45.4 | 49.1 | 30 | 32.5 | 0.05 | 104 | 11.6 | 70 | 40 | 36.4 | 0.782 | 97 | 492 | 477.7 | 55.1 | 429.4 | 0.405 | 207.6 | 8.1 | 99.5 | 27.9 | 40.4 | 31.1 | 98.6 | 27 | 3.554 | 56.7 | 31.5 | 27 | 15.7 | 47 | 31 | 0.779 | 36.1 | 58 | 4380 | 21.6 | 97.5 | 55.7 | 0 | 19.9 | 0 | 36.2 | 32.9
30476 | 176 | 3 | 1552 | 49.9 | 45.4 | 49.1 | 30 | 32.5 | 0.05 | 104 | 11.6 | 70 | 40 | 36.3 | 0.783 | 97 | 492 | 477.7 | 55.1 | 429.4 | 0.405 | 208 | 8.1 | 99.5 | 27.9 | 40.3 | 31 | 98.6 | 27 | 3.573 | 56.7 | 31.2 | 27 | 15.7 | 47 | 31 | 0.781 | 36.1 | 57 | 4450 | 21.6 | 97.5 | 55.6 | 0 | 20 | 0 | 36.2 | 32.9
30478 | 178 | 3 | 1554 | 50.4 | 45.4 | 49.1 | 30 | 32.5 | 0.05 | 104 | 11.6 | 70 | 40 | 36.3 | 0.783 | 97 | 492.4 | 478.1 | 55 | 429.4 | 0.406 | 207.9 | 8.2 | 99.5 | 27.9 | 40.3 | 31.3 | 98.6 | 27 | 3.561 | 56.7 | 31 | 27 | 15.7 | 47 | 31 | 0.783 | 36.1 | 57 | 4550 | 21.6 | 97.5 | 55.7 | 0 | 20 | 0 | 36.3 | 32.9
30480 | 180 | 3 | 1548 | 49.8 | 45.3 | 49.1 | 30 | 32.5 | 0.05 | 104 | 11.6 | 70.1 | 40 | 36.2 | 0.783 | 97 | 492.2 | 477.9 | 55 | 429.4 | 0.402 | 208.1 | 8.2 | 99.5 | 27.9 | 40.3 | 31.4 | 98.6 | 27 | 3.573 | 56.7 | 31.3 | 27 | 15.7 | 47 | 31 | 0.781 | 36.1 | 57 | 4450 | 21.6 | 97.5 | 55.6 | 0 | 20 | 0 | 36.3 | 32.9
30482 | 182 | 3 | 1552 | 50.2 | 45.3 | 49.1 | 30 | 32.5 | 0.049 | 104 | 11.6 | 70.1 | 39.9 | 36.2 | 0.782 | 97 | 492.4 | 478.2 | 55 | 429.4 | 0.402 | 207.8 | 8.2 | 99.5 | 27.9 | 40.2 | 31.1 | 98.6 | 27 | 3.563 | 56.7 | 31.3 | 27 | 15.7 | 47 | 31 | 0.778 | 36.1 | 57 | 4500 | 21.6 | 97.5 | 55.7 | 0 | 20 | 0 | 36.3 | 32.9
30484 | 184 | 3 | 1550 | 50 | 45.3 | 49.1 | 30 | 32.5 | 0.05 | 104 | 11.6 | 70 | 39.9 | 36.1 | 0.784 | 97 | 492.4 | 478.2 | 54.9 | 429.4 | 0.401 | 207.5 | 8.1 | 99.5 | 27.8 | 40.2 | 30.8 | 98.6 | 27 | 3.551 | 56.7 | 31.1 | 27 | 15.7 | 47 | 31 | 0.781 | 36.1 | 57 | 4450 | 21.6 | 97.2 | 55.6 | 0 | 20 | 0 | 36.3 | 32.9
30486 | 186 | 3 | 1550 | 49.9 | 45.2 | 49.1 | 30 | 32.5 | 0.05 | 104 | 11.6 | 70 | 39.9 | 36.1 | 0.782 | 97 | 492.4 | 478.1 | 54.9 | 429.4 | 0.401 | 207 | 8.1 | 99.5 | 27.9 | 40.2 | 30.6 | 98.6 | 27 | 3.569 | 56.7 | 30.8 | 27 | 15.7 | 47 | 31 | 0.78 | 36.1 | 57 | 4620 | 21.6 | 97.2 | 55.7 | 0.1 | 19.9 | 0 | 36.2 | 32.8
30488 | 188 | 3 | 1552 | 50.2 | 45.2 | 49.1 | 30 | 32.5 | 0.05 | 104 | 11.6 | 70.1 | 39.9 | 36 | 0.781 | 97 | 492.6 | 478.3 | 54.9 | 429.4 | 0.402 | 206.7 | 8.2 | 99.5 | 27.9 | 40.1 | 31 | 98.6 | 27 | 3.591 | 56.7 | 30.7 | 27 | 15.7 | 47 | 31 | 0.78 | 36.1 | 56 | 4480 | 21.6 | 97.5 | 55.6 | 0.1 | 19.9 | 0 | 36.2 | 32.9
30490 | 190 | 3 | 1553 | 50.3 | 45.2 | 49.1 | 30 | 32.5 | 0.05 | 104 | 11.6 | 70.1 | 39.9 | 36 | 0.783 | 97 | 492.7 | 478.5 | 54.9 | 429.4 | 0.401 | 207 | 8.2 | 99.5 | 27.9 | 40.1 | 31 | 98.6 | 27 | 3.575 | 56.7 | 30.9 | 27 | 15.7 | 47 | 31 | 0.78 | 36.1 | 55 | 4620 | 21.6 | 97.5 | 55.6 | 0.1 | 19.9 | 0 | 36.2 | 32.9
30492 | 192 | 3 | 1552 | 50.2 | 45.1 | 49.1 | 30 | 32.5 | 0.05 | 104 | 11.6 | 70.1 | 39.9 | 35.9 | 0.783 | 97 | 492.5 | 478.3 | 54.9 | 429.4 | 0.399 | 206.4 | 8.2 | 99.5 | 27.9 | 40.1 | 30.8 | 98.6 | 26.9 | 3.565 | 56.7 | 31 | 27 | 15.7 | 47 | 31 | 0.782 | 36.1 | 55 | 4820 | 21.6 | 97.5 | 55.6 | 0.1 | 20.1 | 0 | 36.2 | 32.9
30494 | 194 | 3 | 1551 | 50.2 | 45.1 | 49.1 | 30 | 32.5 | 0.049 | 104 | 11.6 | 70.2 | 39.9 | 35.9 | 0.782 | 97 | 492.6 | 478.4 | 54.9 | 429.4 | 0.396 | 206.7 | 8.2 | 99.5 | 28 | 40 | 30.4 | 98.6 | 27 | 3.589 | 56.7 | 30.8 | 27 | 15.7 | 47 | 31 | 0.785 | 36.1 | 55 | 4450 | 21.6 | 97.5 | 55.5 | 0 | 20 | 0 | 36.2 | 32.9
30496 | 196 | 3 | 1550 | 50.2 | 45.1 | 49.1 | 30 | 32.4 | 0.05 | 104 | 11.6 | 70.2 | 39.9 | 35.8 | 0.783 | 97 | 492.6 | 478.4 | 54.9 | 429.3 | 0.394 | 206.5 | 8.2 | 99.5 | 27.9 | 40 | 30.3 | 98.6 | 27 | 3.569 | 56.7 | 30.4 | 27 | 15.7 | 47 | 31 | 0.779 | 36.1 | 57 | 4450 | 21.6 | 97.5 | 55.5 | 0 | 20 | 0 | 36.2 | 32.9
30498 | 198 | 3 | 1551 | 50.1 | 45 | 49.1 | 30 | 32.5 | 0.05 | 104 | 11.6 | 70.2 | 39.8 | 35.7 | 0.783 | 97 | 492.5 | 478.3 | 54.8 | 429.3 | 0.395 | 207 | 8.2 | 99.5 | 27.9 | 40 | 30.6 | 98.6 | 27 | 3.573 | 56.7 | 30.3 | 27 | 15.7 | 47 | 31 | 0.78 | 36.1 | 58 | 4260 | 21.6 | 97.5 | 55.7 | 0 | 19.8 | 0 | 36.2 | 32.9
30500 | 200 | 3 | 1550 | 50.3 | 45 | 49.1 | 30 | 32.5 | 0.049 | 104 | 11.6 | 70.2 | 39.9 | 35.7 | 0.782 | 97 | 492.8 | 478.7 | 54.8 | 429.4 | 0.393 | 207.5 | 8.2 | 99.5 | 27.9 | 39.9 | 30.6 | 98.6 | 27 | 3.594 | 56.6 | 30.5 | 27 | 15.7 | 47 | 31 | 0.784 | 36.1 | 57 | 4330 | 21.6 | 97.5 | 55.6 | 0.2 | 19.9 | 0 | 36.3 | 32.9
30502 | 202 | 3 | 1549 | 50 | 44.9 | 49.1 | 30 | 32.5 | 0.05 | 104 | 11.6 | 70.2 | 39.9 | 35.6 | 0.783 | 97 | 492.7 | 478.5 | 54.8 | 429.4 | 0.394 | 206.7 | 8.2 | 99.5 | 27.9 | 39.9 | 30.3 | 98.6 | 27 | 3.568 | 56.7 | 30.6 | 27 | 15.7 | 47 | 31 | 0.78 | 36.1 | 57 | 4430 | 21.6 | 97.5 | 55.6 | 0.1 | 20 | 0 | 36.3 | 32.9
30504 | 204 | 3 | 1550 | 50.1 | 44.9 | 49.1 | 30 | 32.4 | 0.05 | 104 | 11.6 | 70.1 | 39.9 | 35.6 | 0.782 | 97 | 492.7 | 478.6 | 54.8 | 429.4 | 0.393 | 207 | 8.2 | 99.5 | 27.9 | 39.9 | 30.1 | 98.6 | 27 | 3.573 | 56.7 | 30.3 | 27 | 15.7 | 47 | 31 | 0.784 | 36.1 | 57 | 4480 | 21.6 | 97.5 | 55.6 | 0.1 | 20 | 0 | 36.3 | 32.9
30506 | 206 | 3 | 1552 | 50.4 | 44.9 | 49.2 | 30 | 32.4 | 0.05 | 104 | 11.6 | 70.1 | 39.9 | 35.5 | 0.782 | 97 | 492.9 | 478.8 | 54.8 | 429.4 | 0.396 | 207.3 | 8.2 | 99.5 | 27.8 | 39.9 | 29.9 | 98.6 | 27 | 3.599 | 56.7 | 30.1 | 27 | 15.7 | 47 | 31 | 0.785 | 36.1 | 56 | 4550 | 21.6 | 97.5 | 55.5 | 0 | 20.1 | 0 | 36.3 | 32.9
30508 | 208 | 3 | 1553 | 50.5 | 44.9 | 49.2 | 30 | 32.4 | 0.05 | 104 | 11.6 | 70.2 | 39.9 | 35.4 | 0.781 | 97 | 492.9 | 478.8 | 54.8 | 429.4 | 0.396 | 207.1 | 8.2 | 99.5 | 27.8 | 39.8 | 30.1 | 98.6 | 27 | 3.569 | 56.7 | 29.9 | 27 | 16.1 | 47 | 31 | 0.78 | 36.1 | 56 | 4650 | 21.6 | 97.2 | 55.6 | 0.1 | 20.1 | 0 | 36.1 | 32.9
30510 | 210 | 3 | 1551 | 50.2 | 44.9 | 49.2 | 30 | 32.4 | 0.049 | 104 | 11.6 | 70.2 | 39.9 | 35.4 | 0.783 | 97 | 492.9 | 478.8 | 54.7 | 429.3 | 0.392 | 206.9 | 8.2 | 99.5 | 27.8 | 39.8 | 30.2 | 98.6 | 26.9 | 3.571 | 56.7 | 30.1 | 27 | 15.7 | 47 | 31 | 0.783 | 36.1 | 55 | 4720 | 21.6 | 97.5 | 55.6 | 0.1 | 19.9 | 0 | 36.1 | 32.9
30512 | 212 | 3 | 1550 | 50.3 | 44.8 | 49.2 | 30 | 32.4 | 0.05 | 104 | 11.6 | 70.2 | 39.9 | 35.3 | 0.782 | 97 | 493 | 478.8 | 54.7 | 429.3 | 0.394 | 206.9 | 8.2 | 99.5 | 27.8 | 39.8 | 29.9 | 98.6 | 27 | 3.586 | 56.7 | 30.1 | 27 | 15.7 | 47 | 31 | 0.779 | 36.1 | 58 | 4820 | 21.6 | 97.5 | 55.6 | 0.1 | 20.1 | 0 | 36.1 | 32.8
30514 | 214 | 3 | 1551 | 50.4 | 44.8 | 49.2 | 30 | 32.4 | 0.05 | 104 | 11.6 | 70.2 | 39.9 | 35.3 | 0.782 | 97 | 492.9 | 478.8 | 54.6 | 429.3 | 0.395 | 206.7 | 8.2 | 99.5 | 27.8 | 39.8 | 29.6 | 98.6 | 27 | 3.58 | 56.6 | 29.9 | 27 | 15.7 | 47 | 31 | 0.778 | 36.1 | 57 | 4650 | 21.6 | 97.5 | 55.6 | 0.1 | 20 | 0 | 36.2 | 32.9
30516 | 216 | 3 | 1551 | 50.6 | 44.8 | 49.2 | 30 | 32.4 | 0.05 | 104 | 11.6 | 70.1 | 39.9 | 35.2 | 0.784 | 97 | 493.1 | 479 | 54.7 | 429.3 | 0.397 | 206.6 | 8.2 | 99.5 | 27.9 | 39.8 | 29.5 | 98.6 | 27 | 3.573 | 56.6 | 29.7 | 27 | 15.7 | 47 | 31 | 0.781 | 36.1 | 57 | 4670 | 21.6 | 97.5 | 55.6 | 0.1 | 19.9 | 0 | 36.2 | 32.8
30518 | 218 | 3 | 1549 | 50.2 | 44.7 | 49.2 | 30 | 32.4 | 0.05 | 104 | 11.6 | 70.1 | 39.9 | 35.1 | 0.782 | 97 | 492.8 | 478.8 | 54.7 | 429.2 | 0.396 | 206.8 | 8.2 | 99.5 | 27.9 | 39.7 | 29.8 | 98.6 | 27 | 3.577 | 56.7 | 29.5 | 27 | 15.7 | 47 | 31 | 0.783 | 36.1 | 57 | 4600 | 21.6 | 97.5 | 55.6 | 0.1 | 19.9 | 0 | 36.2 | 32.9
30520 | 220 | 3 | 1549 | 50.2 | 44.7 | 49.2 | 30 | 32.4 | 0.05 | 104 | 11.6 | 70.1 | 39.9 | 35.1 | 0.783 | 97 | 493 | 478.9 | 54.6 | 429.2 | 0.398 | 206.4 | 8.2 | 99.5 | 27.9 | 39.7 | 29.9 | 98.6 | 26.9 | 3.586 | 56.7 | 29.7 | 27 | 15.7 | 46 | 31 | 0.779 | 36.1 | 57 | 4210 | 21.6 | 97.2 | 55.6 | 0 | 20 | 0 | 36.2 | 32.9
30522 | 222 | 3 | 1548 | 50.1 | 44.7 | 49.2 | 30 | 32.3 | 0.05 | 104 | 11.6 | 70 | 39.9 | 35 | 0.784 | 97 | 492.9 | 478.9 | 54.7 | 429.2 | 0.396 | 207 | 8.2 | 99.5 | 27.9 | 39.7 | 29.6 | 98.6 | 26.9 | 3.579 | 56.7 | 29.8 | 27 | 15.7 | 46 | 31 | 0.78 | 36.1 | 56 | 4530 | 21.6 | 97.5 | 55.6 | 0 | 19.8 | 0 | 36.2 | 32.8
30524 | 224 | 3 | 1546 | 49.7 | 44.7 | 49.3 | 30 | 32.3 | 0.05 | 104 | 11.6 | 69.9 | 39.9 | 35 | 0.783 | 97 | 492.8 | 478.8 | 54.7 | 429.2 | 0.395 | 206.8 | 8.1 | 99.5 | 27.9 | 39.7 | 29.3 | 98.6 | 26.9 | 3.568 | 56.7 | 29.6 | 27 | 15.7 | 46 | 31 | 0.783 | 36.1 | 56 | 4530 | 21.6 | 97.5 | 55.6 | 0.2 | 19.9 | 0 | 36.1 | 32.9
30526 | 226 | 3 | 1551 | 50.3 | 44.7 | 49.3 | 30 | 32.3 | 0.05 | 104 | 11.6 | 69.9 | 39.9 | 34.9 | 0.782 | 97 | 492.9 | 478.9 | 54.6 | 429.2 | 0.4 | 206.2 | 8.2 | 99.5 | 27.9 | 39.6 | 29.1 | 98.6 | 26.9 | 3.581 | 56.7 | 29.3 | 27 | 15.7 | 46 | 31 | 0.779 | 35.7 | 56 | 4500 | 21.6 | 97.5 | 55.7 | 0.2 | 20 | 0 | 36.3 | 32.9
30528 | 228 | 3 | 1550 | 50.3 | 44.6 | 49.3 | 30 | 32.3 | 0.05 | 104 | 11.6 | 69.8 | 39.9 | 34.8 | 0.783 | 97 | 493.2 | 479.1 | 54.6 | 429.2 | 0.399 | 206.2 | 8.2 | 99.5 | 27.9 | 39.6 | 29.5 | 98.6 | 26.9 | 3.551 | 56.6 | 29.2 | 27 | 15.7 | 46 | 31 | 0.781 | 36.1 | 57 | 4720 | 21.6 | 97.5 | 55.7 | 0.1 | 20.1 | 0 | 36.2 | 32.8
30530 | 230 | 3 | 1551 | 50.3 | 44.6 | 49.3 | 30 | 32.3 | 0.05 | 104 | 11.6 | 69.8 | 39.9 | 34.8 | 0.783 | 97 | 493.1 | 479.1 | 54.7 | 429.1 | 0.4 | 206.2 | 8.2 | 99.5 | 27.8 | 39.6 | 29.5 | 98.6 | 26.9 | 3.572 | 56.6 | 29.4 | 27 | 15.7 | 46 | 31 | 0.779 | 36.1 | 57 | 4480 | 21.6 | 97.5 | 55.7 | 0 | 20.1 | 0 | 36.2 | 32.8
30532 | 232 | 3 | 1548 | 50 | 44.6 | 49.3 | 30 | 32.3 | 0.05 | 104 | 11.6 | 69.8 | 39.9 | 34.7 | 0.783 | 97 | 492.9 | 478.9 | 54.6 | 429.1 | 0.4 | 206 | 8.2 | 99.5 | 27.8 | 39.6 | 29.2 | 98.6 | 26.9 | 3.599 | 56.7 | 29.4 | 27 | 15.7 | 46 | 31 | 0.784 | 35.7 | 57 | 4450 | 21.6 | 97.5 | 55.6 | 0 | 20 | 0 | 36 | 32.9
30534 | 234 | 3 | 1551 | 50.3 | 44.5 | 49.3 | 30 | 32.3 | 0.05 | 104 | 11.6 | 69.8 | 40 | 34.7 | 0.783 | 97 | 493.1 | 479.1 | 54.6 | 429.1 | 0.401 | 206.2 | 8.2 | 99.5 | 27.8 | 39.6 | 28.9 | 98.6 | 26.9 | 3.574 | 56.7 | 29.3 | 27 | 15.7 | 46 | 31 | 0.781 | 36.1 | 57 | 4600 | 21.6 | 97.5 | 55.6 | 0.1 | 19.8 | 0 | 36 | 32.8
30536 | 236 | 3 | 1547 | 49.9 | 44.5 | 49.3 | 30 | 32.3 | 0.05 | 104 | 11.6 | 69.8 | 39.9 | 34.6 | 0.783 | 97 | 493 | 479 | 54.6 | 429.1 | 0.402 | 206.2 | 8.1 | 99.5 | 27.8 | 39.5 | 28.7 | 98.6 | 26.9 | 3.588 | 56.7 | 29 | 27 | 15.7 | 46 | 31 | 0.782 | 36.1 | 57 | 4500 | 21.6 | 97.5 | 55.6 | 0.1 | 19.9 | 0 | 36.2 | 32.8
30538 | 238 | 3 | 1551 | 50.2 | 44.5 | 49.3 | 30 | 32.2 | 0.05 | 104 | 11.6 | 69.8 | 39.9 | 34.5 | 0.782 | 97 | 493.2 | 479.2 | 54.6 | 429.1 | 0.403 | 206.3 | 8.2 | 99.5 | 27.8 | 39.5 | 29 | 98.6 | 26.9 | 3.577 | 56.7 | 28.8 | 27 | 15.7 | 46 | 31 | 0.785 | 36.1 | 57 | 4330 | 21.6 | 97.5 | 55.6 | 0.1 | 19.9 | 0 | 36.2 | 32.9
30540 | 240 | 3 | 1553 | 50.6 | 44.5 | 49.3 | 30 | 32.2 | 0.05 | 104 | 11.6 | 69.8 | 40 | 34.5 | 0.784 | 97 | 493.4 | 479.4 | 54.6 | 429 | 0.406 | 206.1 | 8.2 | 99.5 | 27.8 | 39.5 | 29.2 | 98.6 | 26.9 | 3.567 | 56.6 | 29 | 27 | 15.7 | 46 | 31 | 0.78 | 36.1 | 57 | 4310 | 21.6 | 97.5 | 55.7 | 0 | 20 | 0 | 36.2 | 32.8
30542 | 242 | 3 | 1551 | 50.2 | 44.5 | 49.3 | 30 | 32.2 | 0.05 | 104 | 11.6 | 69.8 | 40 | 34.4 | 0.782 | 97 | 493.1 | 479.1 | 54.6 | 429 | 0.405 | 205.9 | 8.2 | 99.5 | 27.8 | 39.5 | 28.9 | 98.6 | 26.9 | 3.586 | 56.7 | 29.1 | 27 | 15.7 | 46 | 31 | 0.78 | 36.1 | 55 | 4790 | 21.6 | 97.2 | 55.6 | 0.1 | 19.9 | 0 | 36.2 | 32.8
30544 | 244 | 3 | 1552 | 50.7 | 44.4 | 49.4 | 30 | 32.2 | 0.051 | 104 | 11.5 | 69.8 | 40.1 | 34.4 | 0.781 | 97 | 493.4 | 479.4 | 54.6 | 429 | 0.406 | 205.9 | 8.2 | 99.5 | 27.8 | 39.5 | 28.6 | 98.6 | 26.9 | 3.613 | 56.6 | 28.9 | 27 | 15.7 | 46 | 31 | 0.78 | 36.1 | 55 | 4450 | 21.6 | 97.2 | 55.6 | 0 | 20 | 0 | 36.2 | 32.9
30546 | 246 | 3 | 1549 | 50.3 | 44.4 | 49.4 | 30 | 32.2 | 0.05 | 104 | 11.5 | 69.9 | 40.1 | 34.3 | 0.783 | 97 | 493.2 | 479.2 | 54.5 | 428.9 | 0.404 | 205.9 | 8.2 | 99.5 | 27.8 | 39.4 | 28.4 | 98.6 | 26.9 | 3.557 | 56.6 | 28.6 | 27 | 15.7 | 46 | 31 | 0.782 | 36.1 | 56 | 4530 | 21.6 | 97.5 | 55.7 | 0 | 19.9 | 0 | 36.1 | 32.9
30548 | 248 | 3 | 1550 | 50.3 | 44.4 | 49.4 | 30 | 32.2 | 0.051 | 104 | 11.5 | 69.9 | 40.1 | 34.2 | 0.783 | 97 | 493.2 | 479.2 | 54.6 | 428.8 | 0.406 | 205.4 | 8.2 | 99.5 | 27.8 | 39.4 | 28.8 | 98.6 | 26.8 | 3.578 | 56.7 | 28.5 | 27 | 15.7 | 46 | 31 | 0.776 | 36.1 | 57 | 4790 | 21.6 | 97.2 | 55.6 | 0.1 | 20 | 0 | 36 | 32.8
30550 | 250 | 3 | 1549 | 50.3 | 44.4 | 49.4 | 30 | 32.2 | 0.051 | 104 | 11.5 | 69.9 | 40.1 | 34.2 | 0.782 | 97 | 493.2 | 479.2 | 54.5 | 428.7 | 0.407 | 205.9 | 8.2 | 99.5 | 27.8 | 39.4 | 28.8 | 98.6 | 26.8 | 3.569 | 56.7 | 28.7 | 27 | 15.7 | 46 | 31 | 0.78 | 36.1 | 57 | 4530 | 21.6 | 97.5 | 55.6 | 0.1 | 20.1 | 0 | 36.2 | 32.8
30552 | 252 | 3 | 1551 | 50.3 | 44.4 | 49.4 | 30 | 32.1 | 0.05 | 104 | 11.5 | 70 | 40 | 34.1 | 0.784 | 97 | 493.2 | 479.2 | 54.6 | 428.7 | 0.408 | 206 | 8.2 | 99.5 | 27.8 | 39.4 | 28.5 | 98.6 | 26.8 | 3.538 | 56.6 | 28.7 | 27 | 16.1 | 46 | 31 | 0.779 | 35.7 | 57 | 4620 | 21.6 | 97.5 | 55.8 | 0 | 20.1 | 0 | 36.1 | 32.8
30554 | 254 | 3 | 1549 | 50.2 | 44.3 | 49.4 | 30 | 32.1 | 0.051 | 104 | 11.5 | 70 | 40 | 34.1 | 0.782 | 97 | 493.2 | 479.2 | 54.6 | 428.6 | 0.408 | 206.2 | 8.2 | 99.5 | 27.8 | 39.4 | 28.2 | 98.6 | 26.8 | 3.574 | 56.7 | 28.5 | 27 | 15.7 | 46 | 31 | 0.782 | 36.1 | 57 | 4500 | 21.6 | 97.5 | 55.7 | 0.1 | 19.8 | 0 | 36.1 | 32.9
30556 | 256 | 3 | 1550 | 50.1 | 44.3 | 49.4 | 30 | 32.1 | 0.051 | 104 | 11.5 | 70 | 39.9 | 34 | 0.783 | 97 | 493.1 | 479.1 | 54.5 | 428.6 | 0.409 | 207.5 | 8.1 | 99.5 | 27.8 | 39.4 | 28.1 | 98.6 | 26.8 | 3.559 | 56.6 | 28.3 | 27 | 15.7 | 46 | 31 | 0.779 | 36.1 | 57 | 4620 | 21.6 | 97.5 | 55.6 | 0 | 19.8 | 0 | 36.1 | 32.8
30558 | 258 | 3 | 1550 | 50.3 | 44.3 | 49.5 | 30 | 32.1 | 0.05 | 104 | 11.6 | 70 | 39.9 | 33.9 | 0.783 | 97 | 493.3 | 479.3 | 54.5 | 428.5 | 0.41 | 207.1 | 8.2 | 99.5 | 27.8 | 39.4 | 28.5 | 98.6 | 26.8 | 3.585 | 56.6 | 28.2 | 27 | 15.7 | 46 | 31 | 0.781 | 36.1 | 57 | 4450 | 21.6 | 97.5 | 55.6 | 0.1 | 20 | 0 | 36.1 | 32.8
30560 | 260 | 3 | 1553 | 50.5 | 44.3 | 49.5 | 30 | 32.1 | 0.05 | 104 | 11.5 | 70 | 39.9 | 33.9 | 0.783 | 97 | 493.4 | 479.4 | 54.5 | 428.5 | 0.414 | 206.4 | 8.2 | 99.5 | 27.8 | 39.3 | 28.4 | 98.6 | 26.8 | 3.572 | 56.6 | 28.4 | 27 | 15.7 | 46 | 31 | 0.784 | 36.1 | 56 | 4670 | 21.6 | 97.2 | 55.5 | 0.2 | 19.9 | 0 | 36.2 | 32.8
30562 | 262 | 3 | 1551 | 50.3 | 44.3 | 49.5 | 30 | 32.1 | 0.05 | 104 | 11.5 | 70.1 | 40 | 33.8 | 0.783 | 97 | 493.2 | 479.3 | 54.6 | 428.4 | 0.411 | 205.9 | 8.2 | 99.5 | 27.8 | 39.3 | 28.2 | 98.6 | 26.8 | 3.573 | 56.6 | 28.4 | 27 | 15.7 | 46 | 31 | 0.785 | 36.1 | 57 | 4400 | 21.6 | 97.5 | 55.7 | 0.2 | 19.9 | 0 | 36.2 | 32.8
30564 | 264 | 3 | 1549 | 50.3 | 44.3 | 49.5 | 30 | 32 | 0.05 | 104 | 11.5 | 70.1 | 40 | 33.8 | 0.783 | 97 | 493.3 | 479.4 | 54.5 | 428.4 | 0.412 | 206.9 | 8.2 | 99.5 | 27.7 | 39.3 | 27.9 | 98.6 | 26.8 | 3.617 | 56.6 | 28.2 | 27 | 15.7 | 46 | 31 | 0.78 | 36.1 | 57 | 4330 | 21.6 | 97.2 | 55.7 | 0.1 | 20.1 | 0 | 36.2 | 32.8
30566 | 266 | 3 | 1550 | 50.3 | 44.3 | 49.5 | 30 | 32 | 0.051 | 104 | 11.5 | 70.2 | 40 | 33.7 | 0.784 | 97 | 493.3 | 479.4 | 54.5 | 428.3 | 0.413 | 207.1 | 8.2 | 99.5 | 27.7 | 39.3 | 27.8 | 98.6 | 26.8 | 3.58 | 56.6 | 28 | 27 | 15.7 | 46 | 31 | 0.78 | 36.1 | 57 | 4580 | 21.6 | 97.5 | 55.7 | 0 | 19.9 | 0 | 36.2 | 32.8
30568 | 268 | 3 | 1551 | 50.2 | 44.2 | 49.5 | 30 | 32 | 0.051 | 104 | 11.5 | 70.3 | 40 | 33.6 | 0.783 | 97 | 493.2 | 479.3 | 54.5 | 428.3 | 0.414 | 207.5 | 8.2 | 99.5 | 27.7 | 39.3 | 28.1 | 98.6 | 26.8 | 3.569 | 56.7 | 27.9 | 27 | 15.7 | 46 | 31 | 0.78 | 36.1 | 58 | 4500 | 21.6 | 97.2 | 55.6 | 0 | 20 | 0 | 36.1 | 32.8
30570 | 270 | 3 | 1550 | 50.2 | 44.2 | 49.5 | 30 | 32 | 0.05 | 104 | 11.5 | 70.3 | 40 | 33.6 | 0.782 | 97 | 493.4 | 479.4 | 54.6 | 428.3 | 0.416 | 207.2 | 8.2 | 99.5 | 27.7 | 39.3 | 28.2 | 98.6 | 26.8 | 3.572 | 56.6 | 28.1 | 27 | 15.7 | 46 | 31 | 0.782 | 36.1 | 57 | 4430 | 21.6 | 97.5 | 55.6 | 0 | 19.9 | 0 | 35.9 | 32.8
30572 | 272 | 3 | 1550 | 50.2 | 44.2 | 49.5 | 30 | 32 | 0.05 | 103.9 | 11.5 | 70.3 | 40 | 33.5 | 0.784 | 97 | 493.3 | 479.3 | 54.5 | 428.2 | 0.416 | 207.7 | 8.2 | 99.5 | 27.7 | 39.3 | 27.9 | 98.6 | 26.8 | 3.558 | 56.6 | 28.1 | 27 | 15.7 | 46 | 31 | 0.782 | 36.1 | 57 | 4500 | 21.6 | 97.5 | 55.6 | 0.1 | 20 | 0 | 35.9 | 32.8
30574 | 274 | 3 | 1550 | 50.3 | 44.2 | 49.5 | 30 | 32 | 0.05 | 104 | 11.5 | 70.3 | 40 | 33.5 | 0.782 | 97 | 493.3 | 479.4 | 54.5 | 428.2 | 0.416 | 207.2 | 8.2 | 99.5 | 27.7 | 39.3 | 27.6 | 98.6 | 26.7 | 3.578 | 56.6 | 27.9 | 27 | 16.1 | 46 | 31 | 0.78 | 35.7 | 57 | 4620 | 21.6 | 97.2 | 55.6 | 0.1 | 19.9 | 0 | 36.1 | 32.8
30576 | 276 | 3 | 1551 | 50.3 | 44.2 | 49.5 | 30 | 32 | 0.05 | 104 | 11.5 | 70.2 | 40 | 33.4 | 0.782 | 97 | 493.3 | 479.4 | 54.5 | 428.1 | 0.415 | 207.4 | 8.2 | 99.5 | 27.7 | 39.2 | 27.5 | 98.6 | 26.7 | 3.577 | 56.6 | 27.7 | 27 | 16.1 | 46 | 31 | 0.781 | 36.1 | 57 | 4330 | 21.6 | 97.5 | 55.7 | 0.1 | 20 | 0 | 36.1 | 32.9
30578 | 278 | 3 | 1550 | 50.3 | 44.2 | 49.6 | 30 | 32 | 0.051 | 104 | 11.5 | 70.2 | 40 | 33.3 | 0.784 | 97 | 493.4 | 479.4 | 54.5 | 428.1 | 0.417 | 207.3 | 8.2 | 99.5 | 27.7 | 39.2 | 27.8 | 98.6 | 26.7 | 3.565 | 56.6 | 27.6 | 27 | 15.7 | 46 | 31 | 0.78 | 36.1 | 55 | 4750 | 21.6 | 97.5 | 55.5 | 0 | 20 | 0 | 36.1 | 32.8
30580 | 280 | 3 | 1547 | 49.8 | 44.2 | 49.6 | 30 | 31.9 | 0.051 | 103.9 | 11.5 | 70.1 | 40 | 33.3 | 0.783 | 97 | 493.1 | 479.2 | 54.5 | 428 | 0.415 | 206.9 | 8.1 | 99.5 | 27.7 | 39.2 | 27.8 | 98.6 | 26.7 | 3.567 | 56.6 | 27.7 | 27 | 15.7 | 46 | 31 | 0.785 | 36.1 | 55 | 4770 | 21.6 | 97.2 | 55.6 | 0 | 19.9 | 0 | 36.1 | 32.8
30582 | 282 | 3 | 1550 | 49.9 | 44.1 | 49.6 | 30 | 31.9 | 0.05 | 103.9 | 11.5 | 70.1 | 40 | 33.3 | 0.782 | 97 | 493.2 | 479.3 | 54.5 | 428 | 0.417 | 206.9 | 8.1 | 99.5 | 27.7 | 39.2 | 27.6 | 98.6 | 26.8 | 3.57 | 56.6 | 27.8 | 27 | 15.7 | 46 | 31 | 0.781 | 36.1 | 56 | 4530 | 21.6 | 97.5 | 55.7 | 0.1 | 19.9 | 0 | 36.2 | 32.8
30584 | 284 | 3 | 1552 | 50.3 | 44.1 | 49.6 | 30 | 31.9 | 0.051 | 104 | 11.5 | 70 | 40 | 33.2 | 0.784 | 97 | 493.4 | 479.4 | 54.5 | 428 | 0.421 | 207 | 8.2 | 99.5 | 27.7 | 39.2 | 27.3 | 98.6 | 26.8 | 3.565 | 56.6 | 27.6 | 27 | 16.1 | 46 | 31 | 0.781 | 36.1 | 56 | 4530 | 21.6 | 97.5 | 55.6 | 0.1 | 19.9 | 0 | 36.1 | 32.8
30586 | 286 | 3 | 1550 | 50.2 | 44.1 | 49.6 | 30 | 31.9 | 0.051 | 104 | 11.5 | 70 | 40 | 33.1 | 0.782 | 97 | 493.4 | 479.5 | 54.4 | 427.9 | 0.421 | 207.5 | 8.2 | 99.5 | 27.7 | 39.2 | 27.1 | 98.6 | 26.7 | 3.573 | 56.6 | 27.4 | 27 | 15.7 | 46 | 31 | 0.78 | 36.1 | 57 | 4450 | 21.6 | 97.2 | 55.5 | 0.2 | 19.9 | 0 | 36.2 | 32.8
30588 | 288 | 3 | 1545 | 49.6 | 44.1 | 49.6 | 30 | 31.9 | 0.051 | 104 | 11.5 | 69.9 | 40 | 33.1 | 0.782 | 97 | 493.2 | 479.3 | 54.4 | 427.9 | 0.419 | 206.9 | 8.1 | 99.5 | 27.7 | 39.2 | 27.4 | 98.6 | 26.8 | 3.568 | 56.7 | 27.3 | 27 | 15.7 | 46 | 31 | 0.783 | 36.1 | 57 | 4600 | 21.6 | 97.5 | 55.7 | 0.1 | 20.1 | 0 | 36.1 | 32.9
30590 | 290 | 3 | 1551 | 50 | 44.1 | 49.6 | 30 | 31.9 | 0.051 | 104 | 11.5 | 70 | 40 | 33 | 0.783 | 97 | 493.4 | 479.5 | 54.4 | 427.9 | 0.422 | 206.7 | 8.1 | 99.5 | 27.7 | 39.2 | 27.5 | 98.6 | 26.8 | 3.543 | 56.6 | 27.4 | 27 | 15.7 | 46 | 31 | 0.78 | 36.1 | 57 | 4500 | 21.6 | 97.5 | 55.6 | 0 | 20.1 | 0 | 36 | 32.9
30592 | 292 | 3 | 1548 | 49.8 | 44.1 | 49.6 | 30 | 31.9 | 0.05 | 104 | 11.5 | 70 | 40 | 33 | 0.783 | 97 | 493.2 | 479.3 | 54.5 | 427.8 | 0.421 | 207.1 | 8.1 | 99.5 | 27.7 | 39.2 | 27.2 | 98.6 | 26.7 | 3.555 | 56.7 | 27.5 | 27 | 15.7 | 46 | 31 | 0.784 | 36.1 | 57 | 4600 | 21.6 | 97.5 | 55.5 | 0 | 20.1 | 0 | 36 | 32.9
30594 | 294 | 3 | 1549 | 49.8 | 44.1 | 49.6 | 30 | 31.8 | 0.05 | 104 | 11.5 | 69.9 | 40 | 32.9 | 0.781 | 97 | 493.3 | 479.4 | 54.4 | 427.8 | 0.417 | 206.9 | 8.1 | 99.5 | 27.7 | 39.2 | 27 | 98.6 | 26.7 | 3.571 | 56.7 | 27.3 | 27 | 15.7 | 46 | 31 | 0.781 | 36.1 | 57 | 4450 | 21.6 | 97.5 | 55.6 | 0.1 | 19.9 | 0 | 35.9 | 32.8
30596 | 296 | 3 | 1550 | 49.9 | 44.1 | 49.6 | 30 | 31.8 | 0.051 | 104 | 11.5 | 69.9 | 40 | 32.9 | 0.783 | 97 | 493.4 | 479.5 | 54.4 | 427.8 | 0.418 | 206.6 | 8.1 | 99.5 | 27.7 | 39.2 | 26.8 | 98.6 | 26.7 | 3.554 | 56.7 | 27.1 | 27 | 16.1 | 46 | 31 | 0.78 | 36.1 | 57 | 4360 | 21.6 | 97.2 | 55.7 | 0.2 | 20 | 0 | 36 | 32.9
30598 | 298 | 3 | 1552 | 50.1 | 44.1 | 49.6 | 30 | 31.8 | 0.051 | 104 | 11.5 | 69.9 | 40 | 32.8 | 0.782 | 97 | 493.5 | 479.6 | 54.4 | 427.8 | 0.419 | 206.5 | 8.1 | 99.5 | 27.7 | 39.2 | 27.1 | 98.6 | 26.7 | 3.553 | 56.6 | 26.9 | 27 | 15.7 | 46 | 31 | 0.777 | 36.1 | 57 | 4360 | 21.6 | 97.2 | 55.6 | 0.1 | 19.9 | 0 | 36.1 | 32.8
30600 | 300 | 3 | 1550 | 49.8 | 44.1 | 49.7 | 30 | 31.8 | 0.051 | 104 | 11.5 | 69.9 | 40 | 32.7 | 0.781 | 97 | 493.3 | 479.4 | 54.4 | 427.8 | 0.418 | 206.4 | 8.1 | 99.5 | 27.7 | 39.2 | 27.1 | 98.6 | 26.7 | 3.559 | 56.6 | 27.1 | 27 | 15.7 | 46 | 31 | 0.779 | 35.7 | 56 | 4530 | 21.6 | 97.5 | 55.6 | 0 | 19.9 | 0 | 36.1 | 32.8
115202 | 2 | 9 | 2446 | 128.4 | 85.1 | 100 | 30 | 31.9 | 0.057 | 106.8 | 11.5 | 69.9 | 69.9 | 77.8 | 0.989 | 97.9 | 376.6 | 313.9 | 101.6 | 666.6 | 1.245 | 211.4 | 33.4 | 115.6 | 30.6 | 78.8 | 86.8 | 114.9 | 28.5 | 8.289 | 97.2 | 86.5 | 24.5 | 27.1 | 87 | 31 | 1.004 | 66.3 | 95 | 8410 | 28.2 | 112.6 | 34.7 | 0.1 | 19.8 | 0 | 40.5 | 32.9
115204 | 4 | 9 | 2376 | 125.2 | 85.1 | 100 | 30 | 32 | 0.067 | 106.6 | 11.5 | 69.9 | 69.3 | 77.8 | 0.989 | 97.9 | 372.5 | 310.9 | 101.6 | 666.5 | 1.201 | 212.6 | 32.3 | 114.9 | 30.6 | 78.8 | 87 | 114.1 | 28.5 | 7.858 | 95.6 | 86.6 | 25 | 25.9 | 87 | 31 | 0.998 | 64.7 | 97 | 7820 | 27.8 | 112.3 | 34 | 0.1 | 20.1 | 0 | 40.5 | 32.9
115206 | 6 | 9 | 2306 | 122 | 85.1 | 100 | 29.9 | 32 | 0.078 | 106.4 | 11.5 | 70 | 68.3 | 77.8 | 0.989 | 97.9 | 368.3 | 307.7 | 101.5 | 665.9 | 1.153 | 212.6 | 30.7 | 114.8 | 30.6 | 78.8 | 86.9 | 114.1 | 28.5 | 7.434 | 94.2 | 86.8 | 25 | 25.1 | 87 | 31 | 1.001 | 63.5 | 95 | 7800 | 27.5 | 113 | 34.1 | 0 | 19.9 | 0 | 40.5 | 32.8
115208 | 8 | 9 | 2244 | 119.8 | 85.2 | 99.9 | 29.9 | 32 | 0.089 | 106.3 | 11.5 | 70 | 67.2 | 77.7 | 0.99 | 97.9 | 363.8 | 304.5 | 101.5 | 665 | 1.133 | 213 | 29.3 | 114.9 | 30.6 | 78.8 | 86.4 | 114.1 | 28.5 | 7.074 | 92.9 | 86.6 | 25 | 24.3 | 87 | 31 | 1.001 | 62.4 | 94 | 7260 | 27.1 | 113 | 34.7 | 0.1 | 19.8 | 0 | 40.4 | 32.7
115210 | 10 | 9 | 2179 | 117.3 | 85.2 | 99.9 | 29.8 | 32 | 0.098 | 106 | 11.4 | 70 | 65.8 | 77.6 | 0.991 | 97.9 | 358.7 | 300.8 | 101.5 | 663.6 | 1.12 | 213.7 | 27.9 | 114.4 | 30.6 | 78.7 | 86.8 | 113.6 | 28.5 | 6.742 | 91.7 | 86.3 | 25 | 23.5 | 87 | 31 | 0.997 | 61.2 | 90 | 6670 | 27.1 | 112.3 | 34.6 | 0.1 | 20 | 0 | 40.5 | 32.7
115212 | 12 | 9 | 2115 | 114.9 | 85.2 | 99.9 | 29.7 | 32 | 0.106 | 105.8 | 11.5 | 70 | 64 | 77.6 | 0.991 | 97.9 | 353.6 | 297.1 | 101.4 | 661.8 | 1.094 | 214.3 | 26.5 | 113.9 | 30.6 | 78.6 | 87.1 | 113.1 | 28.5 | 6.438 | 90.6 | 86.5 | 25 | 23.1 | 87 | 31 | 0.999 | 60 | 91 | 6630 | 26.7 | 113.6 | 34.7 | 0 | 19.7 | 0 | 40.6 | 32.6
115214 | 14 | 9 | 2051 | 112.6 | 85.2 | 99.8 | 29.6 | 32 | 0.11 | 105.5 | 11.5 | 70 | 62.2 | 77.6 | 0.991 | 97.9 | 347.9 | 292.9 | 101.4 | 659.7 | 1.078 | 215.5 | 25.2 | 113.4 | 30.6 | 78.5 | 87.6 | 112.6 | 28.5 | 6.138 | 89.6 | 86.9 | 25 | 23.1 | 87 | 31 | 1.002 | 59.2 | 88 | 6310 | 26.3 | 111 | 34.6 | 0 | 19.9 | 0 | 40.6 | 32.6
115216 | 16 | 9 | 1988 | 109.9 | 85.2 | 99.7 | 29.6 | 32 | 0.114 | 105.3 | 11.5 | 70 | 60.3 | 77.6 | 0.99 | 97.9 | 340.7 | 287.7 | 101.3 | 657.2 | 1.059 | 216.1 | 23.9 | 112.7 | 30.6 | 78.4 | 87.5 | 111.9 | 28.6 | 5.826 | 88.5 | 87.3 | 25 | 22 | 87 | 31 | 0.997 | 58.4 | 87 | 5800 | 26.3 | 110.7 | 34.7 | -16.1 | 19.9 | 0 | 40.7 | 32.5
115218 | 18 | 9 | 1926 | 107.6 | 85.1 | 99.5 | 29.5 | 32 | 0.112 | 105.2 | 11.5 | 69.9 | 58.2 | 77.6 | 0.99 | 97.9 | 331.9 | 281.3 | 101.2 | 654.4 | 1.023 | 216.8 | 22.7 | 111.5 | 30.6 | 78.3 | 87.6 | 110.8 | 28.6 | 5.514 | 87.9 | 87.3 | 25 | 22 | 87 | 31 | 1.001 | 58 | 88 | 6020 | 25.9 | 108.8 | 34.6 | 0 | 19.9 | 0 | 40.7 | 32.5
115220 | 20 | 9 | 1866 | 106 | 85.1 | 99.5 | 29.4 | 32 | 0.11 | 105.1 | 11.5 | 69.9 | 56.2 | 77.6 | 0.988 | 97.9 | 322 | 274.1 | 101.1 | 651.4 | 0.996 | 217.5 | 21.6 | 110 | 30.5 | 78.1 | 88.1 | 109.3 | 28.6 | 5.307 | 87.3 | 87.4 | 24.5 | 22 | 87 | 31 | 0.997 | 57.3 | 88 | 5990 | 25.5 | 109.8 | 34.7 | 0.1 | 20.1 | 0 | 40.7 | 32.5
115222 | 22 | 9 | 1803 | 104.1 | 85 | 99.4 | 29.4 | 32.1 | 0.106 | 104.9 | 11.5 | 69.9 | 54.3 | 77.6 | 0.989 | 97.9 | 311.6 | 266.4 | 101.1 | 648.3 | 0.946 | 218.1 | 20.5 | 109.3 | 30.5 | 78 | 88.4 | 108.5 | 28.7 | 5.059 | 86.8 | 87.8 | 24 | 21.6 | 87 | 31 | 1 | 56.9 | 87 | 5840 | 25.5 | 107.2 | 34 | 0 | 20.1 | 0 | 40.6 | 32.5
115224 | 24 | 9 | 1746 | 102.9 | 84.9 | 99.3 | 29.3 | 32.1 | 0.104 | 104.7 | 11.5 | 69.9 | 52.4 | 77.6 | 0.984 | 97.9 | 301.7 | 259 | 101 | 645.2 | 0.903 | 218.7 | 19.5 | 109 | 30.5 | 77.8 | 88.5 | 108.3 | 28.7 | 4.826 | 86.1 | 88.1 | 24 | 21.2 | 87 | 31 | 0.992 | 55.7 | 84 | 5550 | 25.1 | 107.2 | 35.4 | 0 | 19.8 | 0 | 40.6 | 32.5
115226 | 26 | 9 | 1687 | 101.9 | 84.9 | 99.2 | 29.3 | 32.1 | 0.098 | 104.5 | 11.5 | 69.9 | 50.6 | 77.6 | 0.989 | 97.9 | 291.4 | 251.3 | 100.9 | 642 | 0.882 | 219.5 | 18.7 | 108.4 | 30.5 | 77.7 | 88.6 | 107.6 | 28.8 | 4.64 | 85.4 | 88.3 | 24 | 20.8 | 87 | 31 | 1.001 | 55.3 | 83 | 5310 | 25.1 | 108.2 | 34.8 | 0 | 20.1 | 0 | 40.8 | 32.4
115228 | 28 | 9 | 1628 | 101.2 | 84.8 | 99 | 29.3 | 32.1 | 0.09 | 104.4 | 11.5 | 69.9 | 49 | 77.6 | 0.989 | 97.9 | 280.8 | 243.2 | 100.8 | 638.6 | 0.87 | 219.8 | 17.9 | 107.7 | 30.4 | 77.5 | 88.7 | 107 | 28.9 | 4.436 | 84.9 | 88.4 | 23.5 | 20 | 87 | 31 | 1 | 54.5 | 86 | 5230 | 24.7 | 107.8 | 35.1 | -16.1 | 20 | 0 | 40.7 | 32.5
115230 | 30 | 9 | 1565 | 99.8 | 84.7 | 98.9 | 29.3 | 32.1 | 0.082 | 104.1 | 11.5 | 70 | 47.5 | 77.6 | 0.991 | 97.9 | 270.6 | 235.5 | 100.8 | 635.1 | 0.848 | 220.3 | 17.1 | 107.5 | 30.4 | 77.3 | 89.2 | 106.8 | 29 | 4.2 | 84.4 | 88.5 | 23.5 | 20 | 87 | 31 | 1 | 54.1 | 82 | 5110 | 24.7 | 107.5 | 35.9 | -16.1 | 19.9 | 0 | 40.6 | 32.4
115232 | 32 | 9 | 1534 | 97 | 84.6 | 98.8 | 29.2 | 32.2 | 0.075 | 104 | 11.5 | 69.9 | 46 | 77.7 | 0.989 | 97.9 | 262.4 | 229 | 100.5 | 631.5 | 0.827 | 221 | 16.2 | 107.3 | 30.4 | 77.2 | 89.4 | 106.5 | 29.1 | 4.051 | 84.4 | 88.9 | 23 | 19.6 | 87 | 31 | 0.996 | 53.7 | 85 | 4940 | 24.7 | 104.9 | 35.7 | -16.1 | 19.8 | 0 | 40.7 | 32.4
115234 | 34 | 9 | 1526 | 94.6 | 84.5 | 98.7 | 29.2 | 32.2 | 0.069 | 103.9 | 11.5 | 70 | 44.6 | 77.8 | 0.987 | 97.9 | 259.5 | 226.5 | 100.4 | 627.9 | 0.807 | 221.4 | 15.5 | 106.7 | 30.4 | 77 | 89.3 | 106 | 29.2 | 3.962 | 83.5 | 89.1 | 23.5 | 19.2 | 87 | 31 | 0.998 | 52.5 | 85 | 4870 | 24.3 | 104.6 | 36.2 | 0 | 19.9 | 0 | 40.9 | 32.5
115236 | 36 | 9 | 1523 | 92.3 | 84.4 | 98.6 | 29.2 | 32.2 | 0.062 | 103.9 | 11.5 | 70 | 43.5 | 77.9 | 0.992 | 97.9 | 258.7 | 225.9 | 100.3 | 624.4 | 0.784 | 220.9 | 15.1 | 105.9 | 30.4 | 76.8 | 88.7 | 105.2 | 29.3 | 3.839 | 82.4 | 89.1 | 23.5 | 19.2 | 87 | 31 | 1.005 | 52.5 | 83 | 4820 | 24.3 | 105.6 | 34.9 | 0 | 20 | 0 | 40.8 | 32.4
115238 | 38 | 9 | 1521 | 90.5 | 84.2 | 98.6 | 29.2 | 32.3 | 0.058 | 103.9 | 11.5 | 70 | 42.8 | 77.9 | 0.989 | 97.9 | 258.8 | 225.9 | 100.3 | 621 | 0.759 | 221.9 | 14.7 | 105.3 | 30.4 | 76.5 | 88.6 | 104.6 | 29.4 | 3.805 | 81.2 | 88.7 | 23.5 | 18.8 | 87 | 31 | 0.999 | 51 | 79 | 4890 | 24.3 | 103.3 | 35.8 | -16.1 | 19.9 | 0 | 40.9 | 32.4
115240 | 40 | 9 | 1519 | 88.4 | 84 | 98.6 | 29.2 | 32.3 | 0.054 | 103.9 | 11.5 | 70 | 42.2 | 78 | 0.987 | 97.9 | 258.7 | 225.9 | 100.3 | 617.7 | 0.74 | 222.4 | 14.3 | 105.4 | 30.4 | 76.3 | 88.7 | 104.6 | 29.5 | 3.708 | 80 | 88.4 | 24 | 18.8 | 87 | 32 | 0.998 | 50.2 | 78 | 4620 | 24.3 | 103.3 | 36 | 0 | 20 | 0 | 41 | 32.5
115242 | 42 | 9 | 1519 | 86.2 | 83.8 | 98.6 | 29.2 | 32.4 | 0.052 | 104.2 | 11.5 | 70 | 41.8 | 78 | 0.99 | 97.9 | 259 | 226.2 | 100.2 | 614.5 | 0.718 | 221.9 | 14 | 105.4 | 30.4 | 76.1 | 88.7 | 104.6 | 29.6 | 3.635 | 79.1 | 88.5 | 24 | 18.4 | 87 | 32 | 1.004 | 49.8 | 80 | 4400 | 24.3 | 103.3 | 36.7 | 0 | 20.1 | 0 | 40.9 | 32.5
115244 | 44 | 9 | 1518 | 84.4 | 83.6 | 98.5 | 29.2 | 32.4 | 0.05 | 104.2 | 11.5 | 70 | 41.5 | 77.9 | 0.99 | 97.9 | 259.2 | 226.3 | 100.1 | 611.5 | 0.696 | 222.5 | 13.7 | 105.3 | 30.4 | 76 | 87.8 | 104.5 | 29.6 | 3.607 | 78.2 | 88.5 | 24 | 18.4 | 86 | 32 | 1.002 | 49 | 76 | 4620 | 23.9 | 103 | 36.8 | -16.2 | 19.9 | 0 | 40.8 | 32.5
115246 | 46 | 9 | 1523 | 83.5 | 83.4 | 98.5 | 29.2 | 32.4 | 0.05 | 104.2 | 11.5 | 70 | 41.3 | 77.8 | 0.986 | 97.9 | 260.1 | 227 | 100 | 608.7 | 0.69 | 222.2 | 13.5 | 105.4 | 30.4 | 75.8 | 85.8 | 104.7 | 29.7 | 3.574 | 77.4 | 87.6 | 24.5 | 18 | 86 | 32 | 0.999 | 48.6 | 78 | 4360 | 23.9 | 103.3 | 35.6 | 0 | 20 | 0 | 40.9 | 32.5
115248 | 48 | 9 | 1523 | 82 | 83.2 | 98.4 | 29.2 | 32.5 | 0.049 | 104.1 | 11.5 | 70 | 41.3 | 77.6 | 0.991 | 97.9 | 260.8 | 227.6 | 100.1 | 606 | 0.674 | 222.8 | 13.3 | 105.3 | 30.4 | 75.7 | 84.7 | 104.5 | 29.7 | 3.524 | 76.7 | 86.1 | 24.5 | 18 | 86 | 32 | 0.997 | 48.2 | 77 | 4060 | 23.9 | 103.3 | 36.9 | -16.1 | 20 | 0 | 40.9 | 32.5
115250 | 50 | 9 | 1525 | 80.2 | 83 | 98.4 | 29.2 | 32.5 | 0.048 | 104.1 | 11.5 | 70 | 41.3 | 77.4 | 0.992 | 97.9 | 260.9 | 227.8 | 100 | 603.5 | 0.658 | 222.6 | 13 | 105.2 | 30.4 | 75.5 | 84.2 | 104.5 | 29.8 | 3.516 | 76.2 | 84.9 | 24.5 | 18 | 86 | 32 | 1.015 | 47.8 | 75 | 4210 | 23.9 | 103 | 35.8 | -16.1 | 20.1 | 0 | 40.8 | 32.5
115252 | 52 | 9 | 1529 | 79.4 | 82.8 | 98.4 | 29.2 | 32.6 | 0.048 | 104.1 | 11.5 | 70 | 41.3 | 77.2 | 0.99 | 97.9 | 261.6 | 228.3 | 99.9 | 601.2 | 0.653 | 222.9 | 12.8 | 105.3 | 30.3 | 75.4 | 83.2 | 104.6 | 29.8 | 3.482 | 75.7 | 84.2 | 24.5 | 18 | 86 | 32 | 1 | 47.8 | 77 | 4600 | 23.9 | 103.3 | 35.8 | 0 | 19.9 | 0 | 40.8 | 32.5
115254 | 54 | 9 | 1528 | 78.1 | 82.6 | 98.3 | 29.2 | 32.6 | 0.049 | 104.1 | 11.5 | 70.1 | 41.3 | 76.9 | 0.991 | 97.9 | 262.5 | 229.1 | 99.9 | 599.1 | 0.641 | 222.9 | 12.7 | 105.2 | 30.3 | 75.3 | 81.3 | 104.5 | 29.9 | 3.458 | 75 | 83.2 | 25 | 18 | 86 | 32 | 0.999 | 47.1 | 73 | 4500 | 23.9 | 103.3 | 36.5 | 0 | 20 | 0 | 40.9 | 32.5
115256 | 56 | 9 | 1532 | 77.6 | 82.4 | 98.3 | 29.3 | 32.7 | 0.049 | 104 | 11.5 | 70.1 | 41.3 | 76.6 | 0.991 | 97.9 | 263 | 229.5 | 99.9 | 597 | 0.637 | 223 | 12.5 | 105.2 | 30.3 | 75.2 | 79.8 | 104.4 | 30 | 3.425 | 74.4 | 81.6 | 25 | 17.6 | 85 | 32 | 1 | 46.7 | 75 | 4160 | 23.5 | 103.3 | 37.6 | -16.1 | 20.1 | 0 | 40.9 | 32.5
115258 | 58 | 9 | 1533 | 76.7 | 82.3 | 98.2 | 29.3 | 32.7 | 0.049 | 104 | 11.5 | 70.1 | 41.3 | 76.1 | 0.989 | 97.9 | 263.7 | 230.1 | 99.8 | 595 | 0.629 | 223.1 | 12.4 | 105.2 | 30.3 | 75.1 | 79.2 | 104.5 | 30 | 3.402 | 73.7 | 80.1 | 25 | 17.6 | 85 | 32 | 1.004 | 46.3 | 75 | 4090 | 23.5 | 103 | 37.7 | -16.1 | 19.8 | 0 | 40.9 | 32.5
115260 | 60 | 9 | 1533 | 75.2 | 82.1 | 98.2 | 29.3 | 32.7 | 0.049 | 104 | 11.5 | 70.1 | 41.4 | 75.8 | 0.991 | 97.9 | 263.8 | 230.3 | 99.7 | 593 | 0.622 | 223.4 | 12.2 | 105.2 | 30.3 | 75 | 79.8 | 104.5 | 30 | 3.374 | 73.4 | 79.5 | 25 | 17.6 | 85 | 32 | 1.001 | 46.3 | 72 | 4230 | 23.5 | 103.3 | 37.2 | 0 | 19.9 | 0 | 40.9 | 32.6
115262 | 62 | 9 | 1535 | 75 | 82 | 98.1 | 29.3 | 32.8 | 0.05 | 104 | 11.5 | 70.1 | 41.5 | 75.5 | 0.991 | 97.9 | 265.1 | 231.3 | 99.7 | 591.2 | 0.62 | 223.3 | 12.2 | 105.1 | 30.2 | 75 | 80.4 | 104.4 | 30 | 3.361 | 72.7 | 79.7 | 25 | 17.6 | 85 | 32 | 0.999 | 45.5 | 74 | 3990 | 23.5 | 103 | 39.6 | 0 | 20.1 | 0 | 41 | 32.6
115264 | 64 | 9 | 1534 | 73.9 | 81.8 | 98 | 29.4 | 32.8 | 0.05 | 104 | 11.5 | 70.1 | 41.6 | 75.3 | 0.991 | 97.9 | 265.2 | 231.5 | 99.6 | 589.2 | 0.616 | 223.2 | 12 | 105.1 | 30.2 | 74.9 | 80.8 | 104.4 | 30.1 | 3.322 | 72.3 | 80.2 | 25.5 | 17.6 | 85 | 32 | 1.004 | 44.7 | 73 | 4010 | 23.5 | 103.3 | 42.6 | -16.1 | 20.1 | 0 | 40.9 | 32.6
115266 | 66 | 9 | 1535 | 73.3 | 81.7 | 97.9 | 29.4 | 32.8 | 0.05 | 103.9 | 11.5 | 70.2 | 41.6 | 75.1 | 0.991 | 97.9 | 265.9 | 232 | 99.5 | 587.4 | 0.607 | 223.3 | 11.9 | 105.1 | 30.2 | 74.9 | 81.4 | 104.4 | 30.1 | 3.32 | 71.9 | 80.6 | 25.5 | 17.3 | 85 | 32 | 0.999 | 44.7 | 73 | 4160 | 23.5 | 103 | 42.9 | -16.1 | 20.1 | 0 | 40.9 | 32.6
115268 | 68 | 9 | 1535 | 72.2 | 81.6 | 97.9 | 29.4 | 32.9 | 0.051 | 103.9 | 11.5 | 70.2 | 41.7 | 75 | 0.992 | 97.9 | 266.3 | 232.5 | 99.5 | 585.6 | 0.6 | 223.4 | 11.8 | 105 | 30.3 | 74.8 | 82 | 104.2 | 30.2 | 3.264 | 71.2 | 81.1 | 25.5 | 17.3 | 84 | 32 | 0.999 | 44.3 | 72 | 4090 | 23.1 | 103 | 49.4 | -16.1 | 19.8 | 0 | 40.9 | 32.6
115270 | 70 | 9 | 1537 | 71.7 | 81.5 | 97.8 | 29.4 | 32.9 | 0.051 | 103.9 | 11.5 | 70.2 | 41.7 | 74.9 | 0.991 | 97.9 | 266.6 | 232.9 | 99.3 | 583.8 | 0.594 | 223.2 | 11.7 | 104.8 | 30.3 | 74.8 | 83.3 | 104.1 | 30.2 | 3.251 | 70.6 | 81.8 | 25.5 | 17.3 | 84 | 32 | 1 | 43.5 | 69 | 4040 | 23.1 | 102.7 | 54.5 | 0 | 19.9 | 0 | 41 | 32.6
115272 | 72 | 9 | 1537 | 71 | 81.5 | 97.7 | 29.4 | 32.9 | 0.051 | 103.9 | 11.5 | 70.1 | 41.6 | 74.9 | 0.99 | 97.9 | 267.3 | 233.4 | 99.3 | 582 | 0.588 | 223.8 | 11.6 | 104.6 | 30.3 | 74.7 | 83.9 | 103.9 | 30.3 | 3.234 | 70.1 | 82.8 | 25.5 | 17.3 | 84 | 32 | 1 | 43.1 | 69 | 3940 | 23.1 | 102.7 | 54.5 | 0 | 20.1 | 0 | 41.1 | 32.7
115274 | 74 | 9 | 1535 | 70 | 81.3 | 97.7 | 29.5 | 32.9 | 0.052 | 103.8 | 11.5 | 70 | 41.6 | 74.9 | 0.991 | 97.9 | 267.4 | 233.6 | 99.2 | 580.3 | 0.578 | 224 | 11.4 | 104.5 | 30.3 | 74.6 | 84.7 | 103.7 | 30.3 | 3.163 | 69.2 | 83.5 | 26 | 17.3 | 84 | 32 | 1 | 42.7 | 68 | 3840 | 23.1 | 104.3 | 54.6 | -16.1 | 19.9 | 0 | 41 | 32.7
115276 | 76 | 9 | 1538 | 69.5 | 81.3 | 97.6 | 29.5 | 33 | 0.052 | 103.8 | 11.5 | 70 | 41.6 | 75 | 0.99 | 97.9 | 267.9 | 234 | 99.1 | 578.5 | 0.574 | 223.7 | 11.3 | 104.2 | 30.3 | 74.6 | 85.1 | 103.5 | 30.3 | 3.153 | 68.8 | 84.2 | 26 | 16.9 | 84 | 32 | 0.998 | 42.7 | 70 | 3890 | 23.1 | 104 | 54.6 | 0 | 20 | 0 | 41 | 32.7
115278 | 78 | 9 | 1536 | 68.5 | 81.2 | 97.5 | 29.5 | 33 | 0.053 | 103.8 | 11.5 | 69.9 | 41.6 | 75.1 | 0.989 | 97.9 | 268.2 | 234.3 | 99.1 | 576.8 | 0.567 | 223.9 | 11.1 | 104.1 | 30.3 | 74.5 | 85.1 | 103.4 | 30.4 | 3.139 | 68.2 | 84.7 | 26 | 16.9 | 84 | 32 | 1 | 42.4 | 69 | 3790 | 23.1 | 104 | 54.6 | 0.1 | 20 | 0 | 41.1 | 32.8
115280 | 80 | 9 | 1537 | 67.7 | 81.1 | 97.5 | 29.5 | 33 | 0.052 | 103.7 | 11.5 | 69.9 | 41.6 | 75.2 | 0.992 | 97.9 | 268.9 | 234.9 | 99 | 575.2 | 0.561 | 224.5 | 11 | 104 | 30.3 | 74.5 | 85.3 | 103.2 | 30.4 | 3.087 | 67.6 | 84.8 | 26.5 | 16.9 | 84 | 32 | 1.002 | 41.2 | 68 | 3570 | 22.7 | 103.7 | 54.6 | -16.1 | 20.1 | 0 | 41.1 | 32.8
115282 | 82 | 9 | 1539 | 67.1 | 81 | 97.4 | 29.6 | 33 | 0.053 | 103.7 | 11.5 | 69.9 | 41.6 | 75.2 | 0.991 | 97.9 | 269 | 235.1 | 99 | 573.5 | 0.557 | 224.4 | 10.9 | 103.9 | 30.3 | 74.4 | 85.8 | 103.1 | 30.5 | 3.063 | 67.3 | 85.1 | 26 | 16.9 | 84 | 32 | 1 | 41.6 | 66 | 3770 | 22.7 | 103.7 | 54.6 | -16.1 | 19.9 | 0 | 40.9 | 32.8
115284 | 84 | 9 | 1536 | 66 | 80.9 | 97.3 | 29.6 | 33 | 0.054 | 103.8 | 11.5 | 69.9 | 41.5 | 75.3 | 0.991 | 97.9 | 269.1 | 235.3 | 98.8 | 572 | 0.55 | 224.7 | 10.7 | 103.8 | 30.3 | 74.4 | 86 | 103 | 30.5 | 3.058 | 66.7 | 85.4 | 26.5 | 16.9 | 84 | 32 | 1.001 | 41.6 | 64 | 3600 | 22.7 | 103.7 | 54.6 | -16.1 | 20 | 0 | 40.9 | 32.8
115286 | 86 | 9 | 1534 | 64.5 | 80.8 | 97.2 | 29.6 | 33.1 | 0.053 | 103.8 | 11.5 | 70 | 41.6 | 75.3 | 0.991 | 97.9 | 269.3 | 235.6 | 98.8 | 570.4 | 0.538 | 224.4 | 10.5 | 103.6 | 30.3 | 74.3 | 85.9 | 102.9 | 30.5 | 3.009 | 66.1 | 85.7 | 26.5 | 16.5 | 83 | 32 | 1.001 | 40 | 64 | 3550 | 22.7 | 101.4 | 54.5 | 0 | 19.9 | 0 | 41 | 32.8
115288 | 88 | 9 | 1537 | 64.3 | 80.7 | 97.2 | 29.6 | 33.1 | 0.052 | 103.8 | 11.5 | 69.9 | 41.6 | 75.4 | 0.991 | 97.9 | 270.1 | 236.2 | 98.6 | 568.9 | 0.536 | 224.2 | 10.5 | 103.5 | 30.3 | 74.3 | 85.6 | 102.8 | 30.6 | 2.995 | 65.7 | 85.6 | 26.5 | 16.5 | 83 | 32 | 1.002 | 40.4 | 64 | 3480 | 22.7 | 101.4 | 54.7 | -16.1 | 20 | 0 | 41.1 | 32.8
115290 | 90 | 9 | 1538 | 63.5 | 80.6 | 97.1 | 29.7 | 33.1 | 0.052 | 103.7 | 11.5 | 69.9 | 41.5 | 75.4 | 0.989 | 97.9 | 270.7 | 236.7 | 98.6 | 567.4 | 0.528 | 224.3 | 10.3 | 103.4 | 30.3 | 74.2 | 85.9 | 102.6 | 30.6 | 2.995 | 65 | 85.5 | 26.5 | 16.5 | 83 | 32 | 1.001 | 40 | 64 | 3480 | 22.7 | 101.4 | 54.6 | -16.1 | 20 | 0 | 41 | 32.9
115292 | 92 | 9 | 1540 | 63 | 80.5 | 97 | 29.7 | 33.1 | 0.052 | 103.8 | 11.5 | 69.9 | 41.5 | 75.5 | 0.991 | 97.9 | 271 | 237.1 | 98.5 | 565.9 | 0.523 | 225.1 | 10.2 | 103.2 | 30.3 | 74.2 | 85.9 | 102.5 | 30.7 | 2.948 | 64.7 | 85.6 | 26.5 | 16.5 | 83 | 32 | 1 | 39.6 | 66 | 3450 | 22.7 | 101.1 | 54.7 | -16.1 | 19.8 | 0 | 41.1 | 32.9
115294 | 94 | 9 | 1537 | 62 | 80.4 | 97 | 29.7 | 33.1 | 0.053 | 103.7 | 11.5 | 69.9 | 41.5 | 75.5 | 0.99 | 97.9 | 271.6 | 237.6 | 98.5 | 564.5 | 0.515 | 224.8 | 10.1 | 103.2 | 30.2 | 74.1 | 85.9 | 102.4 | 30.7 | 2.922 | 64.1 | 85.6 | 27 | 16.5 | 83 | 32 | 1.001 | 39.2 | 65 | 3450 | 22.7 | 101.1 | 54.7 | 0 | 20 | 0 | 41.1 | 32.9
115296 | 96 | 9 | 1540 | 61.9 | 80.4 | 96.9 | 29.7 | 33.2 | 0.052 | 103.8 | 11.5 | 69.9 | 41.5 | 75.5 | 0.989 | 97.9 | 272.1 | 238 | 98.3 | 563 | 0.515 | 224.5 | 10 | 103 | 30.2 | 74 | 85.9 | 102.3 | 30.7 | 2.91 | 63.8 | 85.7 | 27 | 16.5 | 83 | 32 | 1.003 | 39.2 | 64 | 3430 | 22.4 | 101.1 | 54.7 | 0 | 19.9 | 0 | 41.2 | 32.9
115298 | 98 | 9 | 1541 | 61.5 | 80.3 | 96.8 | 29.7 | 33.2 | 0.051 | 103.8 | 11.5 | 70 | 41.5 | 75.5 | 0.992 | 97.9 | 272.8 | 238.7 | 98.3 | 561.6 | 0.51 | 225.4 | 10 | 103 | 30.2 | 74 | 85.7 | 102.3 | 30.8 | 2.9 | 63.6 | 85.7 | 27 | 16.5 | 83 | 32 | 1.002 | 39.2 | 65 | 3350 | 22.4 | 101.1 | 54.7 | -16.1 | 20.1 | 0 | 41.1 | 32.9
115300 | 100 | 9 | 1542 | 60.9 | 80.2 | 96.7 | 29.8 | 33.2 | 0.051 | 103.8 | 11.5 | 70 | 41.4 | 75.5 | 0.992 | 97.9 | 273.2 | 239.1 | 98.2 | 560.2 | 0.507 | 225 | 9.9 | 103 | 30.1 | 74 | 86.1 | 102.2 | 30.8 | 2.914 | 63.5 | 85.6 | 27 | 16.5 | 83 | 32 | 1.001 | 38.8 | 64 | 3430 | 22.4 | 101.1 | 54.7 | -16.1 | 20 | 0 | 41 | 32.9
115302 | 102 | 9 | 1542 | 60.5 | 80.2 | 96.7 | 29.8 | 33.2 | 0.05 | 103.8 | 11.4 | 70.1 | 41.4 | 75.5 | 0.99 | 97.9 | 273.8 | 239.6 | 98.1 | 558.9 | 0.504 | 225.2 | 9.8 | 102.9 | 30.2 | 73.9 | 86.6 | 102.2 | 30.8 | 2.875 | 63.2 | 85.9 | 27 | 16.5 | 83 | 32 | 1.002 | 38.8 | 62 | 3330 | 22.4 | 100.7 | 54.7 | -16.1 | 19.9 | 0 | 41 | 33
115304 | 104 | 9 | 1543 | 60.4 | 80 | 96.6 | 29.8 | 33.2 | 0.051 | 103.8 | 11.4 | 70.1 | 41.4 | 75.5 | 0.991 | 97.9 | 274.5 | 240.2 | 98.1 | 557.6 | 0.503 | 225.7 | 9.8 | 102.8 | 30.2 | 73.9 | 86.8 | 102.1 | 30.9 | 2.87 | 62.8 | 86.3 | 27 | 16.5 | 83 | 32 | 1 | 38.4 | 64 | 3310 | 22.4 | 100.7 | 54.7 | 0.1 | 20 | 0 | 41.1 | 33
115306 | 106 | 9 | 1539 | 59.5 | 80 | 96.6 | 29.8 | 33.2 | 0.051 | 103.8 | 11.4 | 70.1 | 41.4 | 75.6 | 0.991 | 97.9 | 274.8 | 240.6 | 98 | 556.2 | 0.499 | 225 | 9.7 | 102.7 | 30.2 | 73.8 | 86.7 | 102 | 30.9 | 2.847 | 62.5 | 86.5 | 27 | 16.5 | 83 | 32 | 0.999 | 38.4 | 63 | 3110 | 22.4 | 100.7 | 54.7 | 0 | 20.1 | 0 | 41 | 33
115308 | 108 | 9 | 1543 | 59.3 | 80 | 96.5 | 29.8 | 33.2 | 0.05 | 103.8 | 11.4 | 70.2 | 41.3 | 75.6 | 0.99 | 97.9 | 274.9 | 240.7 | 97.9 | 555 | 0.497 | 225.4 | 9.6 | 102.7 | 30.1 | 73.8 | 86.8 | 102 | 30.9 | 2.849 | 62.3 | 86.5 | 27 | 16.1 | 82 | 32 | 1.002 | 38 | 63 | 3310 | 22.4 | 100.7 | 55.5 | -16.1 | 20 | 0 | 41 | 33
115310 | 110 | 9 | 1542 | 58.8 | 79.8 | 96.4 | 29.8 | 33.2 | 0.051 | 103.8 | 11.4 | 70.2 | 41.3 | 75.7 | 0.991 | 97.9 | 275.8 | 241.5 | 97.8 | 553.7 | 0.494 | 225.1 | 9.6 | 102.7 | 30.1 | 73.7 | 87.2 | 101.9 | 31 | 2.84 | 62 | 86.6 | 27 | 16.1 | 82 | 32 | 0.997 | 38 | 63 | 3040 | 22.4 | 100.7 | 54.6 | -16.1 | 19.8 | 0 | 41 | 33
115312 | 112 | 9 | 1541 | 58.3 | 79.8 | 96.4 | 29.9 | 33.2 | 0.05 | 103.8 | 11.5 | 70.2 | 41.3 | 75.6 | 0.991 | 97.9 | 275.9 | 241.7 | 97.7 | 552.5 | 0.487 | 225.3 | 9.5 | 102.6 | 30.1 | 73.7 | 87.6 | 101.9 | 31 | 2.821 | 61.8 | 86.9 | 27 | 16.1 | 82 | 32 | 1.001 | 37.6 | 60 | 3380 | 22.4 | 100.7 | 55.6 | 0 | 19.9 | 0 | 41.1 | 33
115314 | 114 | 9 | 1541 | 57.8 | 79.8 | 96.3 | 29.9 | 33.2 | 0.051 | 103.8 | 11.4 | 70.2 | 41.3 | 75.7 | 0.99 | 97.9 | 276.1 | 241.9 | 97.6 | 551.3 | 0.486 | 225.4 | 9.4 | 102.6 | 30.1 | 73.6 | 88.1 | 101.9 | 31 | 2.811 | 61.7 | 87.3 | 27 | 16.1 | 82 | 32 | 0.999 | 37.6 | 63 | 3060 | 22.4 | 100.7 | 55.5 | 0 | 20 | 0 | 41.2 | 33
115316 | 116 | 9 | 1543 | 57.8 | 79.7 | 96.2 | 29.9 | 33.2 | 0.051 | 103.8 | 11.4 | 70.2 | 41.3 | 75.7 | 0.989 | 97.9 | 277 | 242.7 | 97.6 | 550.1 | 0.484 | 225.4 | 9.4 | 102.5 | 30 | 73.6 | 88 | 101.8 | 31.1 | 2.817 | 61.3 | 87.7 | 27.5 | 16.1 | 82 | 32 | 0.998 | 37.3 | 60 | 3230 | 22.4 | 102.4 | 55.5 | 0 | 20 | 0 | 41.2 | 33
115318 | 118 | 9 | 1545 | 57.7 | 79.6 | 96.1 | 29.9 | 33.2 | 0.051 | 103.9 | 11.4 | 70.2 | 41.3 | 75.8 | 0.991 | 97.9 | 277.3 | 243 | 97.5 | 549 | 0.483 | 225.7 | 9.4 | 102.4 | 30 | 73.5 | 88.1 | 101.7 | 31.1 | 2.787 | 61.1 | 87.8 | 27.5 | 16.1 | 82 | 32 | 0.999 | 37.3 | 62 | 3260 | 22.4 | 102.4 | 55.5 | 0 | 20.1 | 0 | 41.1 | 33
115320 | 120 | 9 | 1546 | 57.5 | 79.5 | 96.1 | 29.9 | 33.2 | 0.051 | 103.9 | 11.4 | 70.1 | 41.3 | 75.9 | 0.991 | 97.9 | 278 | 243.7 | 97.5 | 547.9 | 0.481 | 225.5 | 9.3 | 102.4 | 30 | 73.5 | 88.2 | 101.6 | 31.1 | 2.779 | 60.8 | 87.9 | 27.5 | 16.1 | 82 | 32 | 1.002 | 37.3 | 59 | 3210 | 22 | 102.4 | 54.6 | 0 | 20.1 | 0 | 41.1 | 33.1
115322 | 122 | 9 | 1544 | 56.9 | 79.5 | 96.1 | 29.9 | 33.2 | 0.051 | 103.9 | 11.4 | 70 | 41.3 | 75.9 | 0.989 | 97.9 | 278.1 | 243.9 | 97.4 | 546.8 | 0.479 | 226.1 | 9.3 | 102.3 | 30 | 73.5 | 88.5 | 101.6 | 31.2 | 2.774 | 60.6 | 88 | 27.5 | 16.1 | 82 | 32 | 0.999 | 36.9 | 61 | 3230 | 22 | 102.4 | 54.6 | -16.1 | 20 | 0 | 41.1 | 33
115324 | 124 | 9 | 1546 | 56.8 | 79.4 | 96 | 29.9 | 33.2 | 0.051 | 103.9 | 11.4 | 70 | 41.3 | 75.8 | 0.991 | 97.9 | 279 | 244.6 | 97.4 | 545.6 | 0.476 | 225.4 | 9.2 | 102.3 | 30 | 73.4 | 88.2 | 101.5 | 31.2 | 2.749 | 60.4 | 88.2 | 27.5 | 16.1 | 82 | 32 | 1 | 36.9 | 61 | 3010 | 22 | 102.1 | 55.5 | 0 | 20 | 0 | 41 | 33
115326 | 126 | 9 | 1545 | 56.4 | 79.4 | 95.9 | 29.9 | 33.2 | 0.051 | 103.9 | 11.4 | 69.9 | 41.2 | 75.9 | 0.991 | 97.9 | 279.1 | 244.7 | 97.2 | 544.5 | 0.475 | 226.6 | 9.2 | 102.3 | 30 | 73.4 | 87.3 | 101.5 | 31.2 | 2.769 | 60.2 | 88 | 27.5 | 16.1 | 82 | 32 | 1.002 | 36.9 | 59 | 3210 | 22 | 102.4 | 55.6 | 0.1 | 20 | 0 | 41 | 33.1
115328 | 128 | 9 | 1546 | 56.4 | 79.3 | 95.8 | 29.9 | 33.2 | 0.051 | 103.9 | 11.4 | 69.9 | 41.2 | 75.9 | 0.99 | 97.9 | 279.8 | 245.4 | 97.2 | 543.5 | 0.473 | 226.7 | 9.2 | 102.2 | 30 | 73.3 | 86.6 | 101.5 | 31.2 | 2.769 | 59.9 | 87.2 | 27.5 | 16.1 | 82 | 32 | 0.999 | 36.5 | 58 | 3180 | 22 | 102.1 | 55.5 | 0 | 20.1 | 0 | 41 | 33
115330 | 130 | 9 | 1544 | 55.7 | 79.2 | 95.8 | 29.9 | 33.2 | 0.05 | 103.9 | 11.4 | 69.9 | 41.2 | 75.7 | 0.991 | 97.9 | 279.8 | 245.5 | 97.1 | 542.4 | 0.469 | 227 | 9.1 | 102.1 | 30 | 73.3 | 86.5 | 101.4 | 31.3 | 2.731 | 59.8 | 86.7 | 27.5 | 16.1 | 82 | 32 | 1.002 | 36.5 | 58 | 3180 | 22 | 102.1 | 55.5 | 0 | 19.9 | 0 | 41 | 33.1
115332 | 132 | 9 | 1546 | 55.6 | 79.2 | 95.7 | 29.9 | 33.1 | 0.05 | 103.9 | 11.4 | 69.9 | 41.2 | 75.7 | 0.99 | 97.9 | 280.1 | 245.8 | 97 | 541.3 | 0.469 | 226.3 | 9.1 | 102.1 | 30 | 73.2 | 85.8 | 101.3 | 31.3 | 2.717 | 59.5 | 86.4 | 27.5 | 16.1 | 82 | 32 | 1 | 36.1 | 60 | 3090 | 22 | 102.1 | 55.6 | 0 | 19.9 | 0 | 41 | 33.1
115334 | 134 | 9 | 1545 | 55.4 | 79.1 | 95.7 | 29.9 | 33.1 | 0.05 | 103.9 | 11.4 | 69.9 | 41.1 | 75.6 | 0.99 | 97.9 | 280.7 | 246.3 | 96.9 | 540.3 | 0.465 | 227.1 | 9 | 102 | 30 | 73.2 | 83.6 | 101.3 | 31.3 | 2.714 | 59.4 | 85.6 | 27.5 | 16.1 | 82 | 32 | 1 | 36.1 | 60 | 3160 | 22 | 102.1 | 55.5 | 0 | 19.9 | 0 | 41.1 | 33.1
115336 | 136 | 9 | 1545 | 55.1 | 79.1 | 95.6 | 29.9 | 33.1 | 0.051 | 103.9 | 11.4 | 69.9 | 41 | 75.4 | 0.991 | 97.9 | 280.8 | 246.6 | 96.8 | 539.2 | 0.462 | 226.8 | 9 | 102 | 30 | 73.2 | 81.2 | 101.3 | 31.3 | 2.705 | 59.2 | 83.9 | 27.5 | 16.1 | 82 | 32 | 1 | 36.1 | 58 | 3090 | 22 | 102.1 | 55.5 | 0 | 19.9 | 0 | 41.2 | 33.1
115338 | 138 | 9 | 1546 | 54.9 | 79 | 95.5 | 29.9 | 33.1 | 0.05 | 103.9 | 11.4 | 69.9 | 41 | 75.1 | 0.989 | 97.9 | 281.4 | 247 | 96.8 | 538.2 | 0.458 | 226.6 | 8.9 | 102 | 30 | 73.1 | 80 | 101.2 | 31.3 | 2.712 | 59.1 | 81.7 | 27.5 | 16.1 | 82 | 32 | 0.999 | 36.1 | 60 | 3090 | 22 | 101.7 | 55.5 | 0 | 20.1 | 0 | 41.1 | 33.1
115340 | 140 | 9 | 1546 | 54.7 | 79 | 95.4 | 29.9 | 33.1 | 0.05 | 103.9 | 11.4 | 70 | 40.9 | 74.7 | 0.986 | 97.9 | 281.7 | 247.4 | 96.7 | 537.2 | 0.459 | 226.9 | 8.9 | 102 | 30 | 73.1 | 80.1 | 101.2 | 31.3 | 2.704 | 59 | 80.4 | 27.5 | 16.1 | 82 | 32 | 0.998 | 36.1 | 60 | 3210 | 22 | 102.1 | 55.6 | -16.1 | 20.1 | 0 | 41 | 33.1
115342 | 142 | 9 | 1548 | 54.8 | 78.9 | 95.4 | 29.9 | 33.1 | 0.051 | 103.9 | 11.4 | 70 | 40.9 | 74.4 | 0.989 | 97.9 | 282.4 | 248 | 96.7 | 536.3 | 0.46 | 227.5 | 8.9 | 101.9 | 30 | 73 | 79.7 | 101.2 | 31.4 | 2.704 | 58.8 | 80.1 | 28 | 15.7 | 81 | 32 | 0.999 | 35.7 | 59 | 3160 | 22 | 101.7 | 55.6 | -16.1 | 19.9 | 0 | 41 | 33.1
115344 | 144 | 9 | 1546 | 54.3 | 78.8 | 95.3 | 30 | 33.1 | 0.051 | 103.9 | 11.4 | 69.9 | 40.9 | 74.1 | 0.985 | 97.9 | 282.9 | 248.5 | 96.6 | 535.3 | 0.456 | 227.6 | 8.9 | 101.9 | 29.9 | 73 | 78.4 | 101.1 | 31.4 | 2.684 | 58.5 | 79.6 | 28 | 15.7 | 81 | 32 | 0.997 | 35.3 | 57 | 3180 | 22 | 102.1 | 55.6 | 0.1 | 20.1 | 0 | 40.9 | 33
115346 | 146 | 9 | 1547 | 54.3 | 78.8 | 95.3 | 29.9 | 33.1 | 0.051 | 103.9 | 11.4 | 69.9 | 40.9 | 73.8 | 0.982 | 97.9 | 283.2 | 248.8 | 96.5 | 534.4 | 0.457 | 227.5 | 8.8 | 101.8 | 29.9 | 72.9 | 77.3 | 101.1 | 31.4 | 2.697 | 58.4 | 78.5 | 28 | 15.7 | 81 | 32 | 0.996 | 35.3 | 57 | 3160 | 22 | 101.7 | 55.5 | 0 | 20 | 0 | 41 | 33.1
115348 | 148 | 9 | 1546 | 53.8 | 78.7 | 95.2 | 29.9 | 33 | 0.05 | 103.9 | 11.5 | 69.9 | 40.8 | 73.4 | 0.985 | 97.9 | 283.6 | 249.3 | 96.5 | 533.4 | 0.451 | 227.3 | 8.8 | 101.8 | 29.9 | 72.9 | 77.3 | 101.1 | 31.4 | 2.676 | 58.2 | 77.5 | 28 | 15.7 | 81 | 32 | 0.994 | 35.3 | 57 | 3060 | 22 | 101.7 | 55.5 | 0 | 20.1 | 0 | 41 | 33.1
115350 | 150 | 9 | 1546 | 53.4 | 78.7 | 95.1 | 29.9 | 33 | 0.051 | 103.9 | 11.4 | 70 | 40.8 | 73.1 | 0.983 | 97.9 | 283.6 | 249.3 | 96.4 | 532.5 | 0.449 | 228.9 | 8.7 | 101.8 | 29.9 | 72.8 | 78.4 | 101.1 | 31.5 | 2.688 | 58.2 | 77.4 | 28 | 15.7 | 81 | 32 | 0.996 | 35.3 | 59 | 3040 | 22 | 101.7 | 55.6 | -16.1 | 19.9 | 0 | 41 | 33.1
115352 | 152 | 9 | 1547 | 53.5 | 78.6 | 95.1 | 29.9 | 33 | 0.051 | 103.9 | 11.4 | 70 | 40.8 | 72.9 | 0.98 | 97.9 | 284.2 | 249.7 | 96.3 | 531.6 | 0.448 | 228.7 | 8.7 | 101.8 | 29.8 | 72.8 | 79.6 | 101 | 31.5 | 2.677 | 57.9 | 78.2 | 28 | 15.7 | 81 | 32 | 0.99 | 35.3 | 58 | 3160 | 22 | 101.7 | 55.5 | -16.1 | 19.9 | 0 | 41 | 33.1
115354 | 154 | 9 | 1545 | 53.1 | 78.6 | 95 | 29.9 | 33 | 0.051 | 103.9 | 11.4 | 70 | 40.8 | 72.8 | 0.981 | 97.9 | 284.6 | 250.2 | 96.2 | 530.8 | 0.444 | 228 | 8.6 | 101.7 | 29.8 | 72.8 | 80.9 | 101 | 31.5 | 2.683 | 57.7 | 79.2 | 28 | 15.7 | 81 | 32 | 0.991 | 35.3 | 57 | 3130 | 21.6 | 101.7 | 55.5 | 0 | 19.9 | 0 | 41.1 | 33.1
115356 | 156 | 9 | 1545 | 52.9 | 78.6 | 94.9 | 29.9 | 32.9 | 0.05 | 103.9 | 11.4 | 70 | 40.8 | 72.7 | 0.98 | 97.9 | 284.7 | 250.5 | 96.2 | 529.9 | 0.442 | 228.3 | 8.6 | 101.7 | 29.8 | 72.7 | 81.7 | 101 | 31.6 | 2.662 | 57.6 | 80.4 | 28 | 15.7 | 81 | 32 | 0.995 | 34.9 | 57 | 3110 | 22 | 101.7 | 55.7 | 0 | 19.9 | 0 | 41.2 | 33.1
115358 | 158 | 9 | 1547 | 52.8 | 78.5 | 94.9 | 29.9 | 32.9 | 0.05 | 103.9 | 11.4 | 70 | 40.8 | 72.7 | 0.979 | 97.9 | 285.4 | 251.1 | 96 | 529.1 | 0.443 | 229.1 | 8.6 | 101.7 | 29.8 | 72.7 | 82.4 | 100.9 | 31.6 | 2.68 | 57.5 | 81.4 | 28 | 15.7 | 81 | 32 | 0.994 | 34.9 | 58 | 3130 | 21.6 | 101.7 | 55.6 | 0 | 20.1 | 0 | 41 | 33.1
115360 | 160 | 9 | 1545 | 52.5 | 78.5 | 94.8 | 29.9 | 32.9 | 0.051 | 103.9 | 11.4 | 70 | 40.8 | 72.8 | 0.979 | 97.9 | 285.8 | 251.5 | 96 | 528.3 | 0.44 | 229.2 | 8.6 | 101.7 | 29.8 | 72.6 | 83.2 | 100.9 | 31.6 | 2.644 | 57.3 | 82 | 28 | 15.7 | 81 | 32 | 0.99 | 34.9 | 58 | 2940 | 21.6 | 101.7 | 54.7 | -16.1 | 20.1 | 0 | 41 | 33
115362 | 162 | 9 | 1547 | 52.4 | 78.4 | 94.7 | 29.9 | 32.9 | 0.051 | 103.9 | 11.4 | 70 | 40.7 | 72.8 | 0.978 | 97.9 | 286.3 | 251.9 | 96 | 527.5 | 0.439 | 228 | 8.5 | 101.6 | 29.8 | 72.6 | 83.9 | 100.9 | 31.6 | 2.647 | 57.2 | 82.8 | 28 | 15.7 | 81 | 32 | 0.99 | 34.9 | 58 | 3060 | 21.6 | 99.5 | 55.7 | -16.1 | 19.9 | 0 | 41 | 33.1
115364 | 164 | 9 | 1548 | 52.3 | 78.4 | 94.7 | 29.9 | 32.9 | 0.05 | 103.9 | 11.4 | 70 | 40.6 | 72.9 | 0.977 | 97.9 | 286.7 | 252.4 | 95.9 | 526.6 | 0.437 | 228.1 | 8.5 | 101.6 | 29.8 | 72.6 | 84.2 | 100.8 | 31.7 | 2.641 | 57 | 83.5 | 28 | 15.7 | 81 | 32 | 0.991 | 34.5 | 58 | 3040 | 21.6 | 99.5 | 55.6 | -16.1 | 19.9 | 0 | 41 | 33.1
115366 | 166 | 9 | 1545 | 51.9 | 78.3 | 94.6 | 29.9 | 32.8 | 0.05 | 103.9 | 11.4 | 70 | 40.5 | 73 | 0.977 | 97.9 | 287.1 | 252.7 | 95.8 | 525.8 | 0.436 | 228.3 | 8.5 | 101.6 | 29.8 | 72.5 | 84.4 | 100.8 | 31.7 | 2.644 | 56.9 | 83.9 | 28 | 15.7 | 81 | 32 | 0.986 | 34.5 | 58 | 3160 | 21.6 | 99.5 | 55.6 | 0 | 20.1 | 0 | 41 | 33
115368 | 168 | 9 | 1545 | 51.5 | 78.3 | 94.5 | 29.9 | 32.8 | 0.05 | 103.9 | 11.4 | 70.1 | 40.5 | 73.1 | 0.978 | 97.9 | 287.1 | 252.7 | 95.7 | 525 | 0.433 | 228.7 | 8.4 | 101.5 | 29.8 | 72.5 | 84.2 | 100.8 | 31.7 | 2.635 | 56.8 | 84.1 | 28 | 15.7 | 81 | 32 | 0.988 | 34.5 | 58 | 3060 | 21.6 | 99.5 | 55.7 | 0 | 20 | 0 | 41 | 33
115370 | 170 | 9 | 1548 | 51.7 | 78.2 | 94.5 | 29.9 | 32.8 | 0.05 | 103.9 | 11.5 | 70.1 | 40.4 | 73.1 | 0.976 | 97.9 | 287.7 | 253.3 | 95.6 | 524.2 | 0.434 | 228.5 | 8.4 | 101.5 | 29.7 | 72.4 | 84.4 | 100.8 | 31.7 | 2.632 | 56.7 | 84 | 28 | 15.7 | 81 | 32 | 0.989 | 34.5 | 56 | 3110 | 21.6 | 99.5 | 55.6 | 0 | 20 | 0 | 41 | 33.1
115372 | 172 | 9 | 1546 | 51.2 | 78.2 | 94.4 | 29.9 | 32.7 | 0.05 | 103.9 | 11.4 | 70.1 | 40.4 | 73.2 | 0.976 | 97.9 | 288 | 253.7 | 95.6 | 523.4 | 0.433 | 228.8 | 8.4 | 101.5 | 29.7 | 72.4 | 84.5 | 100.8 | 31.7 | 2.652 | 56.6 | 84.2 | 28 | 15.7 | 81 | 32 | 0.986 | 34.5 | 55 | 3180 | 21.6 | 99.5 | 55.6 | -16.1 | 19.9 | 0 | 41 | 33
115374 | 174 | 9 | 1548 | 51.4 | 78.1 | 94.3 | 29.9 | 32.7 | 0.051 | 103.9 | 11.5 | 70.1 | 40.4 | 73.3 | 0.975 | 97.9 | 288.5 | 254.2 | 95.5 | 522.7 | 0.433 | 229 | 8.4 | 101.5 | 29.7 | 72.3 | 84.6 | 100.7 | 31.7 | 2.637 | 56.5 | 84.3 | 28 | 15.7 | 81 | 32 | 0.987 | 34.5 | 55 | 3180 | 21.6 | 99.5 | 55.6 | 0 | 19.8 | 0 | 41 | 33.1
115376 | 176 | 9 | 1551 | 51.6 | 78.1 | 94.3 | 29.9 | 32.7 | 0.05 | 103.9 | 11.4 | 70.1 | 40.4 | 73.3 | 0.976 | 97.9 | 289.4 | 254.9 | 95.4 | 522 | 0.435 | 229.1 | 8.4 | 101.5 | 29.7 | 72.3 | 84.3 | 100.7 | 31.8 | 2.637 | 56.4 | 84.3 | 28 | 15.7 | 81 | 32 | 0.987 | 34.1 | 57 | 2940 | 21.6 | 99.5 | 55.6 | 0 | 19.9 | 0 | 41.1 | 33
115378 | 178 | 9 | 1549 | 51.4 | 78 | 94.2 | 29.9 | 32.7 | 0.051 | 103.9 | 11.5 | 70.1 | 40.4 | 73.3 | 0.973 | 97.9 | 289.8 | 255.4 | 95.4 | 521.2 | 0.434 | 229.4 | 8.4 | 101.4 | 29.7 | 72.2 | 84.3 | 100.7 | 31.8 | 2.619 | 56.1 | 84.2 | 28 | 15.7 | 80 | 32 | 0.984 | 34.1 | 55 | 3090 | 21.6 | 99.5 | 55.6 | 0 | 20.1 | 0 | 41.1 | 33
115380 | 180 | 9 | 1549 | 51.4 | 77.9 | 94.1 | 29.9 | 32.6 | 0.05 | 103.9 | 11.5 | 70.1 | 40.4 | 73.3 | 0.974 | 97.9 | 289.9 | 255.6 | 95.3 | 520.4 | 0.432 | 229.6 | 8.4 | 101.4 | 29.7 | 72.2 | 84.3 | 100.6 | 31.8 | 2.622 | 56.2 | 84.1 | 28 | 15.7 | 80 | 32 | 0.985 | 34.1 | 55 | 3040 | 21.6 | 99.5 | 55.6 | -16.1 | 20.1 | 0 | 41.1 | 33
115382 | 182 | 9 | 1547 | 51 | 77.9 | 94.1 | 29.9 | 32.6 | 0.051 | 103.9 | 11.4 | 70.2 | 40.3 | 73.3 | 0.974 | 97.9 | 290.1 | 255.8 | 95.2 | 519.6 | 0.43 | 229.4 | 8.3 | 101.4 | 29.7 | 72.1 | 84.7 | 100.6 | 31.8 | 2.635 | 56.1 | 84.2 | 28 | 15.7 | 80 | 32 | 0.986 | 34.1 | 57 | 3060 | 21.6 | 99.5 | 55.6 | 0 | 20.2 | 0 | 41 | 33
115384 | 184 | 9 | 1547 | 50.9 | 77.8 | 94 | 29.9 | 32.6 | 0.051 | 103.9 | 11.4 | 70.2 | 40.3 | 73.4 | 0.971 | 97.9 | 290.4 | 256.1 | 95.2 | 518.9 | 0.43 | 229.9 | 8.3 | 101.4 | 29.7 | 72.1 | 84.8 | 100.6 | 31.8 | 2.636 | 56 | 84.4 | 28 | 15.7 | 80 | 32 | 0.984 | 34.1 | 57 | 2910 | 21.6 | 99.5 | 55.6 | -16.1 | 19.9 | 0 | 40.9 | 33
115386 | 186 | 9 | 1548 | 50.8 | 77.8 | 94 | 29.9 | 32.5 | 0.05 | 103.9 | 11.5 | 70.2 | 40.3 | 73.4 | 0.973 | 97.9 | 290.9 | 256.5 | 95.1 | 518.1 | 0.428 | 229.8 | 8.3 | 101.4 | 29.7 | 72.1 | 84.6 | 100.6 | 31.8 | 2.61 | 56 | 84.5 | 28 | 15.7 | 80 | 32 | 0.984 | 34.1 | 57 | 2910 | 21.6 | 99.5 | 55.6 | 0 | 19.9 | 0 | 40.8 | 33
115388 | 188 | 9 | 1549 | 51 | 77.7 | 93.9 | 29.9 | 32.5 | 0.05 | 104 | 11.5 | 70.1 | 40.3 | 73.4 | 0.97 | 97.9 | 291.2 | 256.9 | 95.1 | 517.4 | 0.43 | 230.1 | 8.3 | 101.4 | 29.7 | 72 | 84.7 | 100.6 | 31.9 | 2.64 | 55.9 | 84.5 | 28 | 15.7 | 80 | 32 | 0.979 | 34.1 | 57 | 2990 | 21.6 | 99.1 | 55.5 | 0.1 | 19.9 | 0 | 41 | 33
115390 | 190 | 9 | 1548 | 50.8 | 77.7 | 93.9 | 29.9 | 32.5 | 0.051 | 104 | 11.4 | 70.1 | 40.3 | 73.4 | 0.968 | 97.9 | 291.6 | 257.3 | 95 | 516.6 | 0.429 | 229.5 | 8.3 | 101.3 | 29.6 | 72 | 85.1 | 100.6 | 31.9 | 2.633 | 55.8 | 84.5 | 28 | 15.7 | 80 | 32 | 0.979 | 33.7 | 57 | 3040 | 21.6 | 99.1 | 55.5 | 0 | 19.9 | 0 | 41 | 33
115392 | 192 | 9 | 1547 | 50.5 | 77.6 | 93.8 | 29.9 | 32.4 | 0.051 | 104 | 11.4 | 70 | 40.4 | 73.5 | 0.97 | 97.9 | 291.8 | 257.6 | 94.9 | 515.9 | 0.43 | 229.2 | 8.2 | 101.3 | 29.6 | 71.9 | 85.7 | 100.6 | 31.9 | 2.604 | 55.8 | 84.8 | 28 | 15.7 | 80 | 32 | 0.982 | 33.7 | 57 | 3110 | 21.6 | 99.1 | 55.7 | 0 | 19.9 | 0 | 41 | 33
115394 | 194 | 9 | 1548 | 50.6 | 77.6 | 93.7 | 29.9 | 32.4 | 0.05 | 104 | 11.4 | 70 | 40.4 | 73.5 | 0.969 | 97.9 | 292.2 | 257.9 | 94.9 | 515.2 | 0.427 | 229.1 | 8.2 | 101.3 | 29.6 | 71.9 | 85.8 | 100.6 | 31.9 | 2.614 | 55.8 | 85.3 | 28 | 15.7 | 80 | 32 | 0.982 | 34.1 | 57 | 3090 | 21.6 | 99.5 | 55.6 | 0 | 20 | 0 | 41 | 33.1
115396 | 196 | 9 | 1548 | 50.5 | 77.5 | 93.7 | 29.9 | 32.4 | 0.05 | 104 | 11.5 | 70 | 40.4 | 73.5 | 0.967 | 97.9 | 292.7 | 258.3 | 94.8 | 514.5 | 0.427 | 230 | 8.2 | 101.3 | 29.6 | 71.9 | 85.8 | 100.6 | 31.9 | 2.621 | 55.7 | 85.6 | 28 | 15.7 | 80 | 32 | 0.979 | 33.7 | 55 | 3130 | 21.6 | 99.5 | 55.6 | -16.1 | 19.8 | 0 | 41 | 33
115398 | 198 | 9 | 1548 | 50.3 | 77.5 | 93.6 | 29.9 | 32.3 | 0.051 | 104 | 11.4 | 70.1 | 40.4 | 73.6 | 0.967 | 97.9 | 292.9 | 258.6 | 94.7 | 513.8 | 0.432 | 230 | 8.2 | 101.3 | 29.6 | 71.8 | 85.8 | 100.5 | 31.9 | 2.61 | 55.7 | 85.6 | 28 | 15.7 | 80 | 31 | 0.981 | 33.7 | 57 | 2940 | 21.6 | 99.1 | 55.6 | 0 | 19.9 | 0 | 40.9 | 33.1
115400 | 200 | 9 | 1549 | 50.3 | 77.4 | 93.5 | 29.9 | 32.3 | 0.051 | 104 | 11.5 | 70.1 | 40.3 | 73.7 | 0.965 | 97.9 | 293.2 | 259 | 94.6 | 513.2 | 0.431 | 230.1 | 8.2 | 101.3 | 29.6 | 71.8 | 86.3 | 100.5 | 31.9 | 2.613 | 55.7 | 85.6 | 28 | 15.7 | 80 | 31 | 0.976 | 33.7 | 57 | 3040 | 21.6 | 99.1 | 55.5 | 0 | 19.9 | 0 | 41 | 33.1
115402 | 202 | 9 | 1550 | 50.5 | 77.4 | 93.5 | 29.9 | 32.3 | 0.051 | 104 | 11.4 | 70 | 40.3 | 73.8 | 0.964 | 97.9 | 293.9 | 259.5 | 94.5 | 512.5 | 0.433 | 230.1 | 8.2 | 101.3 | 29.6 | 71.8 | 86.4 | 100.5 | 32 | 2.623 | 55.7 | 86 | 28 | 15.7 | 80 | 31 | 0.979 | 33.7 | 57 | 3110 | 21.6 | 99.1 | 55.6 | 0 | 20.1 | 0 | 41 | 33
115404 | 204 | 9 | 1547 | 50.1 | 77.4 | 93.4 | 29.9 | 32.2 | 0.051 | 104 | 11.5 | 70 | 40.2 | 73.9 | 0.967 | 97.9 | 294 | 259.8 | 94.5 | 511.9 | 0.43 | 229.5 | 8.2 | 101.3 | 29.6 | 71.7 | 87 | 100.5 | 32 | 2.609 | 55.7 | 86.2 | 28 | 15.7 | 80 | 31 | 0.976 | 33.7 | 57 | 3110 | 21.6 | 99.1 | 55.6 | 0 | 20.1 | 0 | 40.9 | 33
115406 | 206 | 9 | 1551 | 50.4 | 77.3 | 93.4 | 29.9 | 32.2 | 0.052 | 104 | 11.5 | 70 | 40.2 | 74 | 0.965 | 97.9 | 294.6 | 260.2 | 94.5 | 511.3 | 0.436 | 229.7 | 8.2 | 101.3 | 29.6 | 71.7 | 86.6 | 100.5 | 32 | 2.626 | 55.6 | 86.6 | 28 | 15.7 | 80 | 31 | 0.975 | 33.7 | 57 | 2910 | 21.6 | 99.1 | 55.6 | -16.1 | 20.1 | 0 | 40.8 | 33.1
115408 | 208 | 9 | 1551 | 50.3 | 77.3 | 93.3 | 29.9 | 32.1 | 0.051 | 104 | 11.5 | 69.9 | 40.2 | 74.1 | 0.963 | 97.9 | 294.9 | 260.6 | 94.4 | 510.7 | 0.431 | 230 | 8.2 | 101.2 | 29.6 | 71.6 | 86.4 | 100.5 | 32 | 2.646 | 55.6 | 86.5 | 28 | 15.7 | 80 | 31 | 0.977 | 33.7 | 56 | 2960 | 21.6 | 99.1 | 55.6 | -16.1 | 19.9 | 0 | 40.9 | 33.1
115410 | 210 | 9 | 1550 | 50.1 | 77.3 | 93.2 | 29.9 | 32.1 | 0.052 | 104 | 11.5 | 69.9 | 40.2 | 74.1 | 0.965 | 97.9 | 295.4 | 261.1 | 94.4 | 510.1 | 0.431 | 230.3 | 8.2 | 101.2 | 29.6 | 71.6 | 86.8 | 100.5 | 32 | 2.608 | 55.5 | 86.3 | 28 | 15.7 | 80 | 31 | 0.972 | 33.7 | 55 | 2940 | 21.6 | 99.1 | 55.6 | 0.1 | 19.9 | 0 | 40.9 | 33.1
115412 | 212 | 9 | 1551 | 50.3 | 77.2 | 93.2 | 29.9 | 32.1 | 0.052 | 104 | 11.5 | 70 | 40.3 | 74.2 | 0.965 | 97.9 | 295.9 | 261.5 | 94.3 | 509.5 | 0.433 | 230.6 | 8.2 | 101.2 | 29.6 | 71.5 | 87 | 100.5 | 32.1 | 2.626 | 55.5 | 86.5 | 28 | 15.7 | 80 | 31 | 0.975 | 33.7 | 54 | 3110 | 21.6 | 99.1 | 55.6 | 0 | 19.9 | 0 | 41 | 33.1
115414 | 214 | 9 | 1549 | 50.1 | 77.2 | 93.1 | 29.9 | 32 | 0.052 | 104 | 11.5 | 70 | 40.3 | 74.2 | 0.963 | 97.9 | 295.9 | 261.6 | 94.3 | 509 | 0.433 | 230.3 | 8.2 | 101.2 | 29.5 | 71.5 | 85.9 | 100.5 | 32.1 | 2.622 | 55.5 | 86.6 | 28 | 15.7 | 80 | 31 | 0.974 | 33.7 | 55 | 3130 | 21.6 | 99.1 | 55.6 | 0 | 19.9 | 0 | 41 | 33.1
115416 | 216 | 9 | 1549 | 50 | 77.1 | 93.1 | 29.9 | 32 | 0.052 | 104 | 11.5 | 70 | 40.3 | 74.2 | 0.963 | 97.9 | 296.1 | 261.9 | 94.1 | 508.4 | 0.43 | 230.6 | 8.1 | 101.2 | 29.6 | 71.4 | 84.1 | 100.5 | 32.1 | 2.628 | 55.5 | 85.8 | 28 | 15.7 | 80 | 31 | 0.97 | 33.7 | 54 | 3060 | 21.6 | 99.5 | 55.6 | -16.1 | 20 | 0 | 41 | 33.1
115418 | 218 | 9 | 1552 | 50.5 | 77.1 | 93 | 29.9 | 31.9 | 0.051 | 104 | 11.5 | 70 | 40.3 | 74.1 | 0.964 | 97.9 | 296.7 | 262.4 | 94.1 | 507.9 | 0.432 | 230 | 8.2 | 101.2 | 29.6 | 71.4 | 83 | 100.5 | 32.1 | 2.622 | 55.5 | 84.3 | 28 | 15.7 | 80 | 31 | 0.975 | 33.7 | 54 | 3110 | 21.6 | 99.1 | 55.6 | -16.1 | 20 | 0 | 40.9 | 33
115420 | 220 | 9 | 1548 | 49.9 | 77 | 92.9 | 29.9 | 31.9 | 0.051 | 104 | 11.4 | 70 | 40.2 | 74 | 0.962 | 97.9 | 296.7 | 262.6 | 94 | 507.4 | 0.428 | 230.2 | 8.1 | 101.2 | 29.6 | 71.4 | 82.4 | 100.5 | 32.1 | 2.63 | 55.5 | 83.2 | 28 | 15.7 | 80 | 31 | 0.972 | 33.7 | 54 | 3110 | 21.6 | 99.1 | 55.6 | -16.1 | 19.9 | 0 | 40.9 | 33.1
115422 | 222 | 9 | 1547 | 49.6 | 77 | 92.8 | 29.9 | 31.8 | 0.051 | 104 | 11.4 | 70 | 40.2 | 73.8 | 0.962 | 97.9 | 296.8 | 262.7 | 93.9 | 506.9 | 0.428 | 229.8 | 8.1 | 101.2 | 29.6 | 71.3 | 80.6 | 100.5 | 32.1 | 2.628 | 55.5 | 82.3 | 28 | 15.7 | 79 | 31 | 0.971 | 33.7 | 54 | 3110 | 21.6 | 99.1 | 55.6 | 0.1 | 20.1 | 0 | 40.8 | 33.1
115424 | 224 | 9 | 1550 | 49.9 | 76.9 | 92.8 | 29.9 | 31.8 | 0.05 | 104 | 11.4 | 70 | 40.1 | 73.5 | 0.962 | 97.9 | 297.5 | 263.3 | 93.9 | 506.4 | 0.429 | 229.1 | 8.1 | 101.2 | 29.6 | 71.3 | 78.7 | 100.5 | 32.1 | 2.642 | 55.5 | 80.8 | 28 | 15.7 | 79 | 31 | 0.971 | 33.7 | 54 | 3110 | 21.6 | 99.1 | 55.6 | 0 | 20 | 0 | 40.9 | 33.1
115426 | 226 | 9 | 1549 | 49.9 | 76.9 | 92.7 | 29.9 | 31.8 | 0.051 | 104 | 11.4 | 70 | 40.1 | 73.2 | 0.96 | 97.9 | 298.1 | 263.9 | 93.8 | 505.9 | 0.426 | 229.6 | 8.1 | 101.2 | 29.5 | 71.2 | 76.9 | 100.5 | 32.1 | 2.642 | 55.5 | 79 | 28 | 15.7 | 79 | 31 | 0.969 | 33.7 | 55 | 3110 | 21.6 | 99.1 | 55.6 | 0 | 20.1 | 0 | 40.8 | 33.1
115428 | 228 | 9 | 1550 | 50 | 76.9 | 92.6 | 29.9 | 31.7 | 0.05 | 104 | 11.4 | 70 | 40.1 | 72.8 | 0.96 | 97.9 | 298.6 | 264.3 | 93.7 | 505.5 | 0.428 | 228.8 | 8.1 | 101.2 | 29.5 | 71.2 | 76.3 | 100.4 | 32.1 | 2.64 | 55.4 | 77.4 | 28 | 15.7 | 79 | 31 | 0.965 | 33.7 | 54 | 3060 | 21.6 | 98.8 | 55.6 | 0 | 20 | 0 | 40.9 | 33.1
115430 | 230 | 9 | 1550 | 49.9 | 76.8 | 92.6 | 29.9 | 31.7 | 0.051 | 104 | 11.4 | 70.1 | 40.1 | 72.4 | 0.961 | 97.9 | 298.7 | 264.5 | 93.7 | 505 | 0.429 | 228.4 | 8.1 | 101.2 | 29.5 | 71.1 | 76.6 | 100.5 | 32.1 | 2.633 | 55.4 | 76.5 | 28 | 15.7 | 79 | 31 | 0.967 | 33.7 | 56 | 3010 | 21.6 | 99.1 | 55.6 | 0 | 19.9 | 0 | 40.8 | 33.1
115432 | 232 | 9 | 1550 | 50.1 | 76.8 | 92.5 | 30 | 31.6 | 0.05 | 104 | 11.4 | 70.1 | 40.1 | 72.1 | 0.961 | 97.9 | 299.2 | 265 | 93.6 | 504.5 | 0.429 | 228.5 | 8.1 | 101.3 | 29.5 | 71.1 | 76.6 | 100.5 | 32.1 | 2.631 | 55.4 | 76.5 | 28 | 15.7 | 79 | 31 | 0.969 | 33.7 | 56 | 3110 | 21.6 | 99.1 | 55.6 | -16.1 | 19.8 | 0 | 40.9 | 33.1
115434 | 234 | 9 | 1551 | 50.1 | 76.7 | 92.4 | 30 | 31.6 | 0.05 | 104 | 11.4 | 70 | 40.1 | 71.8 | 0.96 | 97.9 | 299.6 | 265.4 | 93.5 | 504.1 | 0.427 | 227.8 | 8.1 | 101.2 | 29.5 | 71.1 | 75.9 | 100.5 | 32.2 | 2.658 | 55.4 | 76.5 | 28 | 15.7 | 79 | 31 | 0.968 | 33.7 | 54 | 3060 | 21.6 | 99.1 | 55.6 | 0.1 | 19.9 | 0 | 40.8 | 33.1
115436 | 236 | 9 | 1551 | 50.1 | 76.7 | 92.3 | 30 | 31.6 | 0.05 | 104 | 11.4 | 70 | 40.1 | 71.5 | 0.96 | 97.9 | 300 | 265.8 | 93.5 | 503.6 | 0.428 | 227.8 | 8.2 | 101.2 | 29.5 | 71 | 75.2 | 100.4 | 32.2 | 2.64 | 55.4 | 75.9 | 28 | 15.7 | 79 | 31 | 0.969 | 33.7 | 54 | 3180 | 21.6 | 99.1 | 55.6 | 0 | 19.9 | 0 | 41 | 33.1
115438 | 238 | 9 | 1550 | 50.1 | 76.6 | 92.3 | 30 | 31.5 | 0.049 | 104 | 11.4 | 70 | 40.2 | 71.2 | 0.959 | 97.9 | 300.5 | 266.3 | 93.5 | 503.1 | 0.427 | 228.1 | 8.2 | 101.2 | 29.5 | 71 | 75.5 | 100.4 | 32.2 | 2.649 | 55.4 | 75.3 | 28 | 15.7 | 79 | 31 | 0.966 | 33.7 | 54 | 3110 | 21.6 | 99.1 | 55.6 | 0 | 20 | 0 | 40.9 | 33.1
115440 | 240 | 9 | 1549 | 49.9 | 76.6 | 92.2 | 30 | 31.5 | 0.05 | 104 | 11.4 | 70 | 40.2 | 71 | 0.957 | 97.9 | 300.4 | 266.3 | 93.4 | 502.7 | 0.427 | 228.6 | 8.1 | 101.2 | 29.5 | 70.9 | 77.1 | 100.4 | 32.2 | 2.651 | 55.4 | 75.5 | 28 | 15.7 | 79 | 31 | 0.964 | 33.7 | 54 | 3060 | 21.6 | 99.1 | 55.7 | -16.1 | 20.1 | 0 | 40.9 | 33.1
115442 | 242 | 9 | 1548 | 49.8 | 76.6 | 92.1 | 30 | 31.5 | 0.049 | 104 | 11.4 | 70 | 40.1 | 70.9 | 0.96 | 97.9 | 300.7 | 266.6 | 93.3 | 502.3 | 0.425 | 228.8 | 8.1 | 101.2 | 29.4 | 70.9 | 78.6 | 100.4 | 32.2 | 2.63 | 55.4 | 76.7 | 28 | 15.3 | 79 | 31 | 0.967 | 33.7 | 54 | 3040 | 21.6 | 99.1 | 55.6 | -16.1 | 20 | 0 | 40.8 | 33.1
115444 | 244 | 9 | 1550 | 49.8 | 76.5 | 92.1 | 30 | 31.4 | 0.049 | 104 | 11.4 | 69.9 | 40.1 | 70.8 | 0.954 | 97.9 | 301.1 | 267 | 93.2 | 501.8 | 0.427 | 228.7 | 8.1 | 101.2 | 29.5 | 70.9 | 79.7 | 100.4 | 32.2 | 2.645 | 55.4 | 78.1 | 28 | 15.3 | 79 | 31 | 0.962 | 33.7 | 55 | 3130 | 21.6 | 99.1 | 55.6 | 0 | 19.9 | 0 | 40.8 | 33.1
115446 | 246 | 9 | 1547 | 49.4 | 76.5 | 92 | 30 | 31.4 | 0.049 | 104 | 11.4 | 69.8 | 40.1 | 70.9 | 0.953 | 97.9 | 301.6 | 267.5 | 93.2 | 501.4 | 0.423 | 228.8 | 8.1 | 101.2 | 29.5 | 70.8 | 80.4 | 100.4 | 32.2 | 2.647 | 55.4 | 79.3 | 28 | 15.7 | 79 | 31 | 0.963 | 33.7 | 54 | 3060 | 21.6 | 99.1 | 55.6 | 0 | 20 | 0 | 40.7 | 33.1
115448 | 248 | 9 | 1550 | 49.8 | 76.4 | 91.9 | 30 | 31.3 | 0.049 | 104 | 11.4 | 69.8 | 40.2 | 70.9 | 0.956 | 97.9 | 301.9 | 267.8 | 93.1 | 501 | 0.427 | 228.6 | 8.1 | 101.2 | 29.5 | 70.8 | 81 | 100.4 | 32.2 | 2.648 | 55.3 | 80 | 28 | 15.7 | 79 | 31 | 0.965 | 33.7 | 54 | 3160 | 21.6 | 99.1 | 55.6 | 0 | 19.9 | 0 | 40.8 | 33.1
115450 | 250 | 9 | 1549 | 49.6 | 76.4 | 91.9 | 30 | 31.3 | 0.049 | 104 | 11.4 | 69.8 | 40.2 | 71 | 0.955 | 97.9 | 302.6 | 268.5 | 93.1 | 500.6 | 0.424 | 228.5 | 8.1 | 101.2 | 29.5 | 70.7 | 82 | 100.4 | 32.2 | 2.656 | 55.3 | 80.7 | 28 | 15.7 | 79 | 31 | 0.962 | 33.7 | 56 | 3130 | 21.6 | 99.1 | 55.6 | 0 | 19.9 | 0 | 40.8 | 33.1
115452 | 252 | 9 | 1551 | 49.8 | 76.3 | 91.9 | 30 | 31.3 | 0.049 | 104 | 11.4 | 69.8 | 40.2 | 71.1 | 0.953 | 97.9 | 302.8 | 268.7 | 92.9 | 500.2 | 0.426 | 228.3 | 8.1 | 101.2 | 29.4 | 70.7 | 82.1 | 100.4 | 32.2 | 2.66 | 55.3 | 81.5 | 28 | 15.7 | 79 | 31 | 0.965 | 33.7 | 56 | 2940 | 21.6 | 99.1 | 55.6 | 0 | 20 | 0 | 40.8 | 33.1
115454 | 254 | 9 | 1550 | 49.7 | 76.3 | 91.8 | 30 | 31.3 | 0.049 | 104 | 11.4 | 69.8 | 40.1 | 71.3 | 0.954 | 97.9 | 303.3 | 269.2 | 93 | 499.8 | 0.426 | 228.4 | 8.1 | 101.2 | 29.4 | 70.7 | 82.2 | 100.4 | 32.2 | 2.662 | 55.3 | 81.8 | 28 | 15.7 | 79 | 31 | 0.96 | 33.7 | 54 | 2910 | 21.6 | 99.1 | 55.6 | 0 | 19.9 | 0 | 40.8 | 33.1
115456 | 256 | 9 | 1549 | 49.6 | 76.3 | 91.7 | 30 | 31.2 | 0.048 | 104 | 11.4 | 69.8 | 40.1 | 71.4 | 0.952 | 97.9 | 303.3 | 269.3 | 92.9 | 499.4 | 0.425 | 228.2 | 8.1 | 101.2 | 29.3 | 70.6 | 82.3 | 100.4 | 32.3 | 2.663 | 55.3 | 81.9 | 28 | 15.7 | 79 | 31 | 0.961 | 33.7 | 54 | 3130 | 21.6 | 99.1 | 55.6 | 0 | 19.9 | 0 | 40.9 | 33.1
115458 | 258 | 9 | 1550 | 49.8 | 76.2 | 91.6 | 30 | 31.2 | 0.049 | 104 | 11.4 | 69.9 | 40.1 | 71.5 | 0.951 | 97.9 | 304 | 269.9 | 92.8 | 499.1 | 0.427 | 228.3 | 8.1 | 101.2 | 29.3 | 70.6 | 82.2 | 100.4 | 32.3 | 2.657 | 55.3 | 82 | 28 | 15.7 | 79 | 31 | 0.961 | 33.7 | 54 | 3090 | 21.6 | 99.1 | 55.6 | 0.1 | 19.9 | 0 | 40.9 | 33.1
115460 | 260 | 9 | 1549 | 49.6 | 76.2 | 91.5 | 30 | 31.2 | 0.049 | 104 | 11.4 | 69.9 | 40.1 | 71.6 | 0.952 | 97.9 | 304.2 | 270.1 | 92.8 | 498.7 | 0.428 | 228.5 | 8.1 | 101.2 | 29.3 | 70.5 | 82.2 | 100.4 | 32.3 | 2.649 | 55.2 | 82 | 28 | 15.7 | 79 | 31 | 0.959 | 33.7 | 54 | 3160 | 21.6 | 99.1 | 55.6 | 0.1 | 20 | 0 | 40.9 | 33.1
115462 | 262 | 9 | 1547 | 49.2 | 76.1 | 91.4 | 30 | 31.2 | 0.049 | 104 | 11.4 | 69.9 | 40.1 | 71.6 | 0.952 | 97.9 | 304.6 | 270.5 | 92.7 | 498.3 | 0.425 | 228.4 | 8 | 101.2 | 29.3 | 70.5 | 82.3 | 100.4 | 32.3 | 2.641 | 55.3 | 82 | 28 | 15.3 | 79 | 30 | 0.959 | 33.7 | 54 | 3110 | 21.6 | 99.1 | 55.6 | 0 | 20 | 0 | 40.8 | 33.1
115464 | 264 | 9 | 1550 | 49.7 | 76.1 | 91.4 | 30 | 31.2 | 0.049 | 104 | 11.4 | 69.9 | 40 | 71.7 | 0.95 | 97.9 | 304.8 | 270.7 | 92.6 | 497.9 | 0.427 | 228.5 | 8.1 | 101.2 | 29.3 | 70.5 | 82.4 | 100.4 | 32.3 | 2.644 | 55.2 | 82.1 | 28 | 15.7 | 78 | 31 | 0.96 | 33.7 | 54 | 3210 | 21.6 | 99.1 | 55.5 | -16.1 | 20.1 | 0 | 40.7 | 33.1
115466 | 266 | 9 | 1550 | 49.6 | 76.1 | 91.3 | 30 | 31.1 | 0.049 | 104 | 11.4 | 70 | 39.9 | 71.7 | 0.95 | 97.9 | 305.7 | 271.6 | 92.5 | 497.6 | 0.426 | 228.8 | 8.1 | 101.2 | 29.3 | 70.4 | 82.3 | 100.4 | 32.3 | 2.662 | 55.2 | 82.1 | 28 | 15.3 | 78 | 31 | 0.957 | 33.7 | 54 | 3160 | 21.6 | 99.1 | 55.6 | -16.1 | 20.1 | 0 | 40.6 | 33.1
115468 | 268 | 9 | 1550 | 49.6 | 76 | 91.2 | 30 | 31.1 | 0.049 | 104 | 11.4 | 70 | 39.9 | 71.8 | 0.95 | 97.9 | 305.7 | 271.7 | 92.4 | 497.2 | 0.429 | 228.9 | 8.1 | 101.2 | 29.3 | 70.4 | 82.1 | 100.4 | 32.3 | 2.658 | 55.2 | 82.1 | 28 | 15.3 | 78 | 30 | 0.959 | 33.3 | 54 | 3180 | 21.6 | 99.1 | 55.6 | 0 | 19.8 | 0 | 40.7 | 33.1
115470 | 270 | 9 | 1550 | 49.6 | 76 | 91.1 | 30 | 31.1 | 0.049 | 104 | 11.4 | 70 | 39.8 | 71.8 | 0.95 | 97.9 | 306.6 | 272.5 | 92.4 | 496.8 | 0.429 | 229 | 8.1 | 101.2 | 29.3 | 70.3 | 82.2 | 100.4 | 32.3 | 2.674 | 55.2 | 82 | 28 | 15.3 | 78 | 30 | 0.957 | 33.7 | 54 | 3060 | 21.6 | 99.1 | 55.6 | 0.1 | 19.9 | 0 | 40.8 | 33.1
115472 | 272 | 9 | 1549 | 49.2 | 75.9 | 91 | 30 | 31.1 | 0.049 | 104 | 11.4 | 70 | 39.9 | 71.8 | 0.95 | 97.9 | 306.2 | 272.3 | 92.4 | 496.4 | 0.423 | 228.7 | 8 | 101.2 | 29.3 | 70.3 | 82.5 | 100.4 | 32.3 | 2.676 | 55.2 | 82 | 28 | 15.3 | 78 | 30 | 0.958 | 33.7 | 54 | 3060 | 21.6 | 99.1 | 55.6 | 0.1 | 19.9 | 0 | 40.8 | 33.1
115474 | 274 | 9 | 1550 | 49.5 | 75.9 | 91 | 30 | 31.1 | 0.049 | 104 | 11.4 | 70.1 | 40 | 71.8 | 0.95 | 97.9 | 307.1 | 273 | 92.3 | 496.1 | 0.426 | 228.8 | 8.1 | 101.2 | 29.2 | 70.3 | 82.9 | 100.4 | 32.3 | 2.666 | 55.1 | 82.3 | 28 | 15.3 | 78 | 30 | 0.958 | 33.3 | 54 | 3090 | 21.6 | 99.1 | 55.6 | 0 | 19.9 | 0 | 40.8 | 33.1
115476 | 276 | 9 | 1552 | 49.7 | 75.9 | 91 | 30 | 31.1 | 0.049 | 104 | 11.4 | 70.2 | 40 | 71.9 | 0.949 | 97.9 | 307.4 | 273.4 | 92.2 | 495.8 | 0.426 | 228.3 | 8.1 | 101.1 | 29.2 | 70.2 | 82.7 | 100.4 | 32.3 | 2.664 | 55.1 | 82.6 | 28 | 15.7 | 78 | 30 | 0.957 | 33.3 | 54 | 3260 | 21.6 | 99.1 | 55.6 | 0 | 19.9 | 0 | 40.8 | 33.1
115478 | 278 | 9 | 1551 | 49.7 | 75.8 | 90.9 | 30 | 31 | 0.049 | 104 | 11.4 | 70.2 | 39.9 | 71.9 | 0.948 | 97.9 | 308 | 273.9 | 92.2 | 495.4 | 0.426 | 228.3 | 8.1 | 101.1 | 29.2 | 70.2 | 82.7 | 100.4 | 32.3 | 2.667 | 55.1 | 82.5 | 28 | 15.3 | 78 | 30 | 0.954 | 33.3 | 54 | 3090 | 21.6 | 99.1 | 55.5 | 0 | 20.1 | 0 | 40.8 | 33.1
115480 | 280 | 9 | 1551 | 49.6 | 75.7 | 90.8 | 30 | 31 | 0.048 | 104 | 11.4 | 70.2 | 39.9 | 71.9 | 0.949 | 97.9 | 308.2 | 274.1 | 92.1 | 495.1 | 0.425 | 228.7 | 8.1 | 101.1 | 29.2 | 70.1 | 83.4 | 100.4 | 32.3 | 2.666 | 55.1 | 82.6 | 28 | 15.3 | 78 | 30 | 0.955 | 33.3 | 54 | 3110 | 21.6 | 99.1 | 55.6 | -16.1 | 19.8 | 0 | 40.7 | 33.1
115482 | 282 | 9 | 1549 | 49.4 | 75.7 | 90.8 | 30 | 31 | 0.048 | 104 | 11.4 | 70.1 | 39.9 | 71.9 | 0.947 | 97.9 | 308.3 | 274.4 | 92.1 | 494.7 | 0.423 | 229.3 | 8.1 | 101.1 | 29.2 | 70.1 | 83.6 | 100.4 | 32.3 | 2.664 | 55.1 | 83 | 28 | 15.3 | 78 | 30 | 0.955 | 33.7 | 54 | 3210 | 21.6 | 99.1 | 55.6 | 0.1 | 20.1 | 0 | 40.8 | 33.1
115484 | 284 | 9 | 1549 | 49.5 | 75.7 | 90.7 | 30 | 31 | 0.048 | 104 | 11.4 | 70.1 | 39.9 | 72 | 0.946 | 97.9 | 308.8 | 274.8 | 92 | 494.4 | 0.426 | 229 | 8.1 | 101.1 | 29.2 | 70.1 | 83.9 | 100.4 | 32.3 | 2.661 | 55.1 | 83.4 | 28 | 15.3 | 78 | 30 | 0.952 | 33.3 | 54 | 3110 | 21.6 | 99.1 | 55.6 | 0.1 | 20.1 | 0 | 40.7 | 33.1
115486 | 286 | 9 | 1549 | 49.4 | 75.6 | 90.7 | 30 | 31 | 0.048 | 104 | 11.4 | 70.1 | 39.9 | 72.1 | 0.947 | 97.9 | 309 | 275.1 | 91.9 | 494.1 | 0.425 | 229 | 8 | 101.1 | 29.2 | 70 | 83.6 | 100.3 | 32.3 | 2.666 | 55.1 | 83.6 | 28 | 15.3 | 78 | 30 | 0.955 | 33.3 | 54 | 3090 | 21.6 | 99.1 | 55.6 | -16.1 | 20 | 0 | 40.7 | 33.1
115488 | 288 | 9 | 1550 | 49.5 | 75.6 | 90.6 | 30 | 31 | 0.048 | 104 | 11.4 | 70 | 39.9 | 72.1 | 0.945 | 97.9 | 309.4 | 275.5 | 91.9 | 493.8 | 0.425 | 229 | 8.1 | 101.1 | 29.2 | 70 | 83.8 | 100.4 | 32.3 | 2.662 | 55.1 | 83.5 | 28 | 15.3 | 78 | 30 | 0.95 | 33.3 | 54 | 3060 | 21.6 | 99.1 | 55.6 | -16.1 | 20.1 | 0 | 40.6 | 33.1
115490 | 290 | 9 | 1550 | 49.4 | 75.6 | 90.6 | 30 | 31 | 0.048 | 104 | 11.4 | 70 | 39.9 | 72.2 | 0.945 | 97.9 | 309.6 | 275.7 | 91.8 | 493.4 | 0.425 | 228 | 8.1 | 101.1 | 29.2 | 70 | 84 | 100.4 | 32.3 | 2.68 | 55.1 | 83.5 | 28 | 15.7 | 78 | 30 | 0.953 | 33.7 | 54 | 3060 | 21.6 | 99.1 | 55.6 | -16.1 | 19.9 | 0 | 40.7 | 33.1
115492 | 292 | 9 | 1549 | 49.5 | 75.5 | 90.5 | 30 | 31 | 0.048 | 104 | 11.4 | 70 | 39.8 | 72.2 | 0.947 | 97.9 | 310.4 | 276.4 | 91.8 | 493.1 | 0.425 | 227.5 | 8.1 | 101.1 | 29.2 | 69.9 | 83.9 | 100.3 | 32.3 | 2.68 | 55.1 | 83.7 | 28 | 15.3 | 78 | 30 | 0.953 | 33.3 | 54 | 3110 | 21.6 | 99.1 | 55.6 | 0 | 19.8 | 0 | 40.6 | 33.1
115494 | 294 | 9 | 1561 | 51.3 | 75.5 | 90.4 | 30 | 31 | 0.046 | 104.2 | 11.4 | 70 | 39.8 | 72.2 | 0.944 | 97.9 | 311.7 | 277.5 | 91.8 | 492.8 | 0.437 | 227.3 | 8.3 | 101.2 | 29.2 | 69.9 | 83.4 | 100.5 | 32.3 | 2.769 | 56.1 | 83.7 | 27.5 | 15.7 | 78 | 30 | 0.95 | 34.5 | 57 | 3060 | 21.6 | 99.1 | 55.6 | 0.1 | 19.9 | 0 | 40.7 | 33.1
115496 | 296 | 9 | 1561 | 51.7 | 75.5 | 90.4 | 30 | 31 | 0.046 | 104.2 | 11.4 | 70 | 39.9 | 72.2 | 0.943 | 97.9 | 313.1 | 278.7 | 91.7 | 492.5 | 0.442 | 228.1 | 8.4 | 101.3 | 29.2 | 69.9 | 81.7 | 100.6 | 32.3 | 2.78 | 56.2 | 83.2 | 27.5 | 15.7 | 78 | 30 | 0.951 | 34.5 | 57 | 3260 | 21.6 | 99.1 | 55.7 | 0.1 | 20 | 0 | 40.8 | 33.1
115498 | 298 | 9 | 1556 | 51.6 | 75.4 | 90.3 | 30 | 31 | 0.046 | 104.2 | 11.4 | 70 | 40 | 72.1 | 0.945 | 97.9 | 312.6 | 278.4 | 91.6 | 492.2 | 0.439 | 228 | 8.4 | 101.4 | 29.2 | 69.8 | 80.9 | 100.6 | 32.3 | 2.772 | 56.3 | 81.9 | 27.5 | 15.7 | 78 | 30 | 0.951 | 34.5 | 55 | 3160 | 21.6 | 99.5 | 55.6 | 0 | 20 | 0 | 40.7 | 33.1
115500 | 300 | 9 | 1554 | 51.7 | 75.4 | 90.2 | 30 | 31 | 0.047 | 104.2 | 11.4 | 70 | 40.1 | 72 | 0.944 | 97.9 | 312.7 | 278.6 | 91.6 | 491.9 | 0.439 | 227.9 | 8.4 | 101.4 | 29.2 | 69.8 | 80.2 | 100.6 | 32.3 | 2.772 | 55.9 | 81 | 28 | 15.3 | 78 | 30 | 0.948 | 34.1 | 57 | 3110 | 21.6 | 99.5 | 55.6 | 0 | 20 | 0 | 40.7 | 33.1
115502 | 302 | 9 | 1542 | 49.7 | 75.4 | 90.1 | 30 | 31 | 0.048 | 104 | 11.4 | 70 | 40.1 | 71.9 | 0.942 | 97.9 | 311.1 | 277.4 | 91.5 | 491.6 | 0.425 | 228.5 | 8.2 | 101.2 | 29.2 | 69.7 | 78.8 | 100.4 | 32.3 | 2.679 | 55.2 | 80.2 | 28 | 15.3 | 78 | 30 | 0.949 | 33.3 | 54 | 3160 | 21.6 | 99.1 | 55.6 | 0 | 19.9 | 0 | 40.7 | 33.1
115504 | 304 | 9 | 1542 | 49.3 | 75.3 | 90.1 | 30 | 31 | 0.049 | 103.9 | 11.4 | 70 | 40 | 71.6 | 0.944 | 97.9 | 310.8 | 277.2 | 91.3 | 491.2 | 0.424 | 228.6 | 8.1 | 101.1 | 29.2 | 69.7 | 76.7 | 100.3 | 32.3 | 2.677 | 55.2 | 78.9 | 28 | 15.3 | 78 | 30 | 0.948 | 33.3 | 54 | 3180 | 21.6 | 99.1 | 55.6 | -16.1 | 19.9 | 0 | 40.5 | 33.1
115506 | 306 | 9 | 1545 | 49.4 | 75.3 | 90 | 30 | 31 | 0.048 | 103.9 | 11.4 | 70 | 40 | 71.3 | 0.942 | 97.9 | 311.5 | 277.8 | 91.3 | 490.9 | 0.425 | 228.3 | 8 | 101.1 | 29.2 | 69.7 | 75.1 | 100.3 | 32.3 | 2.667 | 55.1 | 77.1 | 28 | 15.3 | 78 | 30 | 0.946 | 33.3 | 56 | 3040 | 21.6 | 99.1 | 55.6 | 0.1 | 20.1 | 0 | 40.6 | 33.1
115508 | 308 | 9 | 1548 | 49.7 | 75.2 | 89.9 | 30 | 31 | 0.048 | 103.9 | 11.4 | 70.1 | 40 | 71 | 0.938 | 97.9 | 312.4 | 278.6 | 91.3 | 490.6 | 0.424 | 228.2 | 8.1 | 101.1 | 29.1 | 69.6 | 74.4 | 100.3 | 32.3 | 2.666 | 55.1 | 75.5 | 28 | 15.3 | 78 | 30 | 0.948 | 33.3 | 56 | 3210 | 21.6 | 99.1 | 55.5 | 0.1 | 19.9 | 0 | 40.6 | 33.1
115510 | 310 | 9 | 1547 | 49.3 | 75.2 | 89.8 | 30 | 31 | 0.049 | 103.9 | 11.4 | 70.1 | 40 | 70.6 | 0.941 | 97.9 | 313 | 279.3 | 91.2 | 490.2 | 0.424 | 227.6 | 8 | 101.1 | 29.1 | 69.6 | 74.8 | 100.3 | 32.4 | 2.688 | 55.1 | 74.7 | 28 | 15.3 | 78 | 30 | 0.947 | 33.3 | 54 | 3060 | 21.6 | 99.1 | 55.7 | 0 | 20.1 | 0 | 40.6 | 33.1
115512 | 312 | 9 | 1549 | 49.5 | 75.1 | 89.8 | 30 | 31 | 0.048 | 103.9 | 11.4 | 70 | 40 | 70.4 | 0.939 | 97.9 | 313.5 | 279.7 | 91.1 | 489.9 | 0.426 | 227 | 8 | 101.1 | 29.1 | 69.6 | 74.7 | 100.3 | 32.3 | 2.676 | 55 | 74.7 | 28 | 15.3 | 78 | 30 | 0.947 | 33.3 | 54 | 3110 | 21.6 | 99.1 | 55.6 | -16.1 | 19.9 | 0 | 40.6 | 33.1
115514 | 314 | 9 | 1549 | 49.6 | 75.1 | 89.7 | 30 | 31 | 0.048 | 103.9 | 11.4 | 70.1 | 40 | 70.1 | 0.939 | 97.9 | 314.4 | 280.5 | 91.1 | 489.6 | 0.426 | 226.6 | 8.1 | 101.1 | 29.1 | 69.5 | 73.7 | 100.3 | 32.4 | 2.68 | 55 | 74.5 | 28 | 15.3 | 78 | 30 | 0.948 | 33.3 | 54 | 3160 | 21.6 | 99.1 | 55.6 | -16.1 | 19.9 | 0 | 40.7 | 33.1
115516 | 316 | 9 | 1549 | 49.3 | 75.1 | 89.7 | 30 | 31 | 0.048 | 104 | 11.4 | 70.2 | 40.1 | 69.8 | 0.939 | 97.9 | 314.1 | 280.4 | 91 | 489.3 | 0.425 | 227.4 | 8 | 101.1 | 29.1 | 69.5 | 73 | 100.3 | 32.4 | 2.696 | 55 | 73.8 | 28 | 15.3 | 77 | 30 | 0.942 | 33.3 | 54 | 3230 | 21.6 | 99.1 | 55.6 | 0 | 19.8 | 0 | 40.6 | 33.1
115518 | 318 | 9 | 1549 | 49.4 | 75 | 89.6 | 30 | 31 | 0.048 | 104 | 11.4 | 70.2 | 40.1 | 69.5 | 0.937 | 97.9 | 314.7 | 280.9 | 91 | 489 | 0.425 | 227 | 8 | 101.1 | 29.1 | 69.4 | 73.2 | 100.3 | 32.4 | 2.698 | 55 | 73.1 | 28 | 15.3 | 77 | 30 | 0.945 | 33.3 | 54 | 3160 | 21.6 | 99.1 | 55.6 | 0 | 20 | 0 | 40.6 | 33.1
115520 | 320 | 9 | 1557 | 50.4 | 75 | 89.5 | 30 | 31 | 0.047 | 104.1 | 11.4 | 70.2 | 40.1 | 69.3 | 0.935 | 97.9 | 315.8 | 281.8 | 90.9 | 488.7 | 0.433 | 226.8 | 8.1 | 101.1 | 29.1 | 69.4 | 74.6 | 100.4 | 32.4 | 2.739 | 55.9 | 73.2 | 27.5 | 15.7 | 77 | 30 | 0.945 | 34.5 | 55 | 3280 | 21.6 | 99.1 | 55.6 | 0.1 | 20.1 | 0 | 40.6 | 33.1
115522 | 322 | 9 | 1561 | 51.8 | 74.9 | 89.5 | 30 | 31 | 0.046 | 104.2 | 11.4 | 70.2 | 40.2 | 69.2 | 0.937 | 97.9 | 317.8 | 283.5 | 90.8 | 488.4 | 0.441 | 226.7 | 8.4 | 101.3 | 29.1 | 69.4 | 76 | 100.5 | 32.4 | 2.804 | 56.2 | 74.3 | 27.5 | 15.7 | 77 | 30 | 0.941 | 34.5 | 55 | 3230 | 21.6 | 99.5 | 55.6 | 0 | 20.1 | 0 | 40.5 | 33.1
115524 | 324 | 9 | 1558 | 51.7 | 74.9 | 89.4 | 30 | 31 | 0.046 | 104.2 | 11.4 | 70.2 | 40.2 | 69.1 | 0.937 | 97.9 | 318.3 | 284 | 90.8 | 488.2 | 0.443 | 226.4 | 8.4 | 101.3 | 29.1 | 69.3 | 77.3 | 100.5 | 32.4 | 2.792 | 56.2 | 75.5 | 27.5 | 15.7 | 77 | 30 | 0.945 | 34.5 | 55 | 3160 | 21.6 | 99.1 | 55.7 | -16.1 | 20.1 | 0 | 40.6 | 33.1
115526 | 326 | 9 | 1556 | 51.7 | 74.9 | 89.4 | 30 | 31 | 0.046 | 104.2 | 11.4 | 70.2 | 40.2 | 69.2 | 0.935 | 97.9 | 317.8 | 283.8 | 90.8 | 487.9 | 0.439 | 226.3 | 8.4 | 101.3 | 29.1 | 69.3 | 78 | 100.5 | 32.4 | 2.778 | 56.2 | 76.8 | 27.5 | 15.7 | 77 | 30 | 0.941 | 34.5 | 57 | 3230 | 21.6 | 99.1 | 55.6 | 0 | 19.9 | 0 | 40.5 | 33.1
115528 | 328 | 9 | 1545 | 50.5 | 74.8 | 89.3 | 30 | 31.1 | 0.047 | 104.1 | 11.4 | 70.1 | 40.2 | 69.2 | 0.934 | 97.9 | 317.2 | 283.3 | 90.7 | 487.6 | 0.432 | 226.8 | 8.3 | 101.3 | 29.1 | 69.2 | 78.6 | 100.5 | 32.4 | 2.777 | 55.5 | 77.6 | 28 | 15.3 | 77 | 30 | 0.942 | 33.7 | 54 | 3260 | 21.6 | 99.1 | 55.6 | -16.1 | 19.8 | 0 | 40.5 | 33.1
115530 | 330 | 9 | 1543 | 49.5 | 74.8 | 89.2 | 30 | 31.1 | 0.048 | 103.9 | 11.4 | 70 | 40.1 | 69.3 | 0.934 | 97.9 | 315.6 | 282.1 | 90.6 | 487.4 | 0.425 | 227.4 | 8.1 | 101.1 | 29.1 | 69.2 | 79.2 | 100.3 | 32.3 | 2.698 | 55.2 | 78.3 | 28 | 15.3 | 77 | 30 | 0.941 | 33.3 | 56 | 2940 | 21.6 | 99.1 | 55.6 | 0 | 19.8 | 0 | 40.5 | 33.1
115532 | 332 | 9 | 1545 | 49.7 | 74.8 | 89.1 | 30 | 31.1 | 0.048 | 103.9 | 11.4 | 70 | 40 | 69.4 | 0.934 | 97.9 | 316.3 | 282.6 | 90.5 | 487.1 | 0.425 | 226.9 | 8.1 | 101.1 | 29.1 | 69.2 | 79.6 | 100.3 | 32.3 | 2.702 | 55.1 | 78.9 | 28 | 15.3 | 77 | 30 | 0.941 | 33.3 | 54 | 3180 | 21.6 | 99.1 | 55.6 | 0 | 19.9 | 0 | 40.6 | 33.1
115534 | 334 | 9 | 1546 | 49.5 | 74.7 | 89.1 | 30 | 31.1 | 0.048 | 103.9 | 11.4 | 69.9 | 40 | 69.5 | 0.934 | 97.9 | 317.1 | 283.5 | 90.5 | 486.8 | 0.424 | 227.3 | 8 | 101.1 | 29.1 | 69.1 | 80 | 100.3 | 32.3 | 2.693 | 55 | 79.3 | 28 | 15.3 | 77 | 30 | 0.941 | 33.3 | 54 | 3160 | 21.6 | 99.1 | 55.6 | 0 | 19.9 | 0 | 40.6 | 33.1
115536 | 336 | 9 | 1546 | 49.4 | 74.7 | 89 | 30 | 31.1 | 0.048 | 103.9 | 11.4 | 69.8 | 40 | 69.6 | 0.933 | 97.9 | 317.5 | 283.8 | 90.5 | 486.5 | 0.424 | 227.4 | 8 | 101.1 | 29.1 | 69.1 | 79.9 | 100.3 | 32.3 | 2.696 | 55 | 79.6 | 28 | 15.3 | 77 | 30 | 0.941 | 33.3 | 54 | 3060 | 21.6 | 99.1 | 55.6 | -16.1 | 20.1 | 0 | 40.6 | 33
115538 | 338 | 9 | 1547 | 49.4 | 74.6 | 89 | 30 | 31.1 | 0.048 | 103.9 | 11.4 | 69.8 | 40 | 69.7 | 0.932 | 97.9 | 318.2 | 284.5 | 90.5 | 486.2 | 0.425 | 227.9 | 8 | 101 | 29.1 | 69.1 | 80 | 100.3 | 32.3 | 2.723 | 55 | 79.7 | 28 | 15.3 | 77 | 30 | 0.941 | 33.3 | 56 | 3130 | 21.6 | 98.8 | 55.5 | -16.1 | 20.1 | 0 | 40.5 | 33.1
115540 | 340 | 9 | 1548 | 49.4 | 74.6 | 88.9 | 30 | 31.2 | 0.048 | 103.9 | 11.4 | 69.7 | 40 | 69.8 | 0.931 | 97.9 | 318.6 | 284.9 | 90.4 | 485.9 | 0.424 | 228.6 | 8 | 101.1 | 29.1 | 69 | 80 | 100.3 | 32.3 | 2.722 | 55 | 79.7 | 28 | 15.3 | 77 | 30 | 0.939 | 33.3 | 56 | 3160 | 21.6 | 99.1 | 55.6 | -16.1 | 19.9 | 0 | 40.5 | 33.1
115542 | 342 | 9 | 1547 | 49.3 | 74.5 | 88.8 | 30 | 31.2 | 0.049 | 103.9 | 11.4 | 69.7 | 39.9 | 69.9 | 0.933 | 97.9 | 319.2 | 285.5 | 90.2 | 485.6 | 0.423 | 227.6 | 8 | 101.1 | 29.1 | 69 | 80.2 | 100.3 | 32.3 | 2.698 | 55 | 79.8 | 28 | 15.3 | 77 | 30 | 0.939 | 33.3 | 56 | 2990 | 21.6 | 99.1 | 55.6 | 0 | 20.1 | 0 | 40.5 | 33.1
115544 | 344 | 9 | 1550 | 49.5 | 74.5 | 88.8 | 30 | 31.2 | 0.049 | 103.9 | 11.4 | 69.8 | 39.9 | 69.9 | 0.932 | 97.9 | 319.5 | 285.7 | 90.3 | 485.4 | 0.426 | 226.9 | 8 | 101.1 | 29 | 68.9 | 80.1 | 100.3 | 32.3 | 2.724 | 55 | 79.9 | 28 | 15.3 | 77 | 31 | 0.938 | 33.3 | 56 | 2990 | 21.6 | 99.1 | 55.6 | 0 | 20.1 | 0 | 40.5 | 33.1
115546 | 346 | 9 | 1549 | 49.4 | 74.4 | 88.7 | 30 | 31.2 | 0.049 | 103.9 | 11.4 | 69.8 | 40 | 70 | 0.93 | 97.9 | 320.1 | 286.3 | 90 | 485.1 | 0.425 | 226.7 | 8 | 101.1 | 29.1 | 68.9 | 79.9 | 100.3 | 32.4 | 2.732 | 54.9 | 79.9 | 28 | 15.3 | 77 | 31 | 0.938 | 33.3 | 56 | 3040 | 21.6 | 98.8 | 55.6 | 0 | 20.2 | 0 | 40.5 | 33.1
115548 | 348 | 9 | 1551 | 49.7 | 74.4 | 88.6 | 30 | 31.3 | 0.049 | 103.9 | 11.4 | 69.8 | 40.1 | 70 | 0.931 | 97.9 | 320.6 | 286.8 | 90.1 | 484.9 | 0.427 | 226.7 | 8.1 | 101.1 | 29.1 | 68.8 | 79.9 | 100.3 | 32.4 | 2.72 | 54.9 | 79.8 | 28 | 15.3 | 77 | 31 | 0.937 | 33.3 | 56 | 3090 | 21.6 | 99.1 | 55.6 | 0 | 19.8 | 0 | 40.5 | 33
115550 | 350 | 9 | 1550 | 49.6 | 74.4 | 88.6 | 30 | 31.3 | 0.049 | 104 | 11.4 | 69.8 | 40 | 70 | 0.929 | 97.9 | 321.5 | 287.7 | 90 | 484.6 | 0.425 | 226.7 | 8.1 | 101 | 29.1 | 68.8 | 80.1 | 100.3 | 32.4 | 2.714 | 54.9 | 79.8 | 28 | 15.3 | 77 | 31 | 0.935 | 33.3 | 54 | 3210 | 21.6 | 99.1 | 55.6 | -16.1 | 19.8 | 0 | 40.5 | 33.1
115552 | 352 | 9 | 1549 | 49.5 | 74.3 | 88.5 | 30 | 31.3 | 0.049 | 104 | 11.4 | 69.8 | 39.9 | 70.1 | 0.929 | 97.9 | 321.2 | 287.5 | 90 | 484.3 | 0.423 | 226.9 | 8.1 | 101 | 29.1 | 68.8 | 80.2 | 100.2 | 32.4 | 2.717 | 54.9 | 79.9 | 28 | 15.3 | 77 | 31 | 0.938 | 33.3 | 53 | 3160 | 21.6 | 99.1 | 55.6 | -16.1 | 19.9 | 0 | 40.5 | 33.1
115554 | 354 | 9 | 1556 | 50.3 | 74.3 | 88.4 | 30 | 31.3 | 0.048 | 104 | 11.4 | 69.8 | 39.9 | 70.1 | 0.93 | 97.9 | 321.8 | 288 | 90 | 484 | 0.43 | 226.7 | 8.1 | 101.1 | 29.1 | 68.7 | 80.6 | 100.3 | 32.4 | 2.736 | 55.6 | 80 | 27.5 | 15.7 | 77 | 31 | 0.937 | 34.5 | 55 | 3160 | 21.6 | 99.1 | 55.7 | 0.1 | 20 | 0 | 40.5 | 33.1
115556 | 356 | 9 | 1561 | 51.6 | 74.3 | 88.4 | 30 | 31.3 | 0.047 | 104.2 | 11.4 | 69.8 | 39.9 | 70.2 | 0.928 | 97.9 | 324.2 | 289.9 | 89.9 | 483.8 | 0.438 | 226.8 | 8.3 | 101.2 | 29.1 | 68.7 | 80.6 | 100.4 | 32.4 | 2.833 | 56.1 | 80.3 | 27.5 | 15.7 | 77 | 31 | 0.937 | 34.5 | 55 | 3230 | 21.6 | 99.1 | 55.6 | 0.1 | 20.1 | 0 | 40.6 | 33.1
115558 | 358 | 9 | 1558 | 51.8 | 74.2 | 88.3 | 30 | 31.4 | 0.047 | 104.2 | 11.4 | 69.8 | 40 | 70.2 | 0.927 | 97.9 | 324.8 | 290.6 | 89.8 | 483.6 | 0.437 | 226.7 | 8.4 | 101.3 | 29.1 | 68.6 | 80.6 | 100.5 | 32.3 | 2.828 | 56 | 80.4 | 27.5 | 15.7 | 77 | 31 | 0.934 | 34.1 | 57 | 3060 | 21.6 | 99.1 | 55.6 | 0 | 20 | 0 | 40.5 | 33.1
115560 | 360 | 9 | 1555 | 51.7 | 74.2 | 88.2 | 30 | 31.4 | 0.048 | 104.2 | 11.4 | 69.9 | 40 | 70.3 | 0.929 | 97.9 | 324.4 | 290.4 | 89.8 | 483.3 | 0.439 | 226.8 | 8.4 | 101.3 | 29.2 | 68.6 | 81 | 100.5 | 32.3 | 2.813 | 56.1 | 80.4 | 27.5 | 15.7 | 77 | 31 | 0.931 | 34.5 | 55 | 3230 | 21.6 | 99.1 | 55.6 | 0 | 20 | 0 | 40.4 | 33.1
115562 | 362 | 9 | 1546 | 50.6 | 74.1 | 88.2 | 30 | 31.5 | 0.049 | 104.1 | 11.4 | 69.9 | 39.9 | 70.3 | 0.927 | 97.9 | 324 | 290.2 | 89.7 | 483.1 | 0.432 | 227.3 | 8.4 | 101.2 | 29.1 | 68.5 | 81.4 | 100.4 | 32.3 | 2.786 | 55.5 | 80.7 | 28 | 15.3 | 77 | 31 | 0.932 | 33.3 | 56 | 3210 | 21.6 | 99.1 | 55.6 | 0 | 20.2 | 0 | 40.4 | 33.1
115564 | 364 | 9 | 1543 | 49.6 | 74.1 | 88.1 | 30 | 31.5 | 0.05 | 103.9 | 11.4 | 70 | 39.9 | 70.4 | 0.926 | 97.9 | 322.1 | 288.7 | 89.7 | 482.9 | 0.425 | 227.2 | 8.1 | 101.1 | 29.2 | 68.5 | 81.2 | 100.3 | 32.3 | 2.734 | 55.1 | 81 | 27.5 | 15.3 | 77 | 31 | 0.932 | 33.3 | 54 | 3110 | 21.6 | 98.8 | 55.5 | 0 | 19.9 | 0 | 40.3 | 33
115566 | 366 | 9 | 1544 | 49.4 | 74.1 | 88 | 30 | 31.5 | 0.05 | 103.9 | 11.4 | 70 | 39.9 | 70.4 | 0.928 | 97.9 | 322.4 | 289 | 89.6 | 482.6 | 0.424 | 226.6 | 8.1 | 101 | 29.2 | 68.5 | 80.1 | 100.2 | 32.3 | 2.677 | 55 | 80.9 | 27.5 | 15.3 | 76 | 31 | 0.932 | 33.3 | 54 | 3130 | 21.6 | 98.8 | 55.6 | 0.1 | 20 | 0 | 40.4 | 33.1
115568 | 368 | 9 | 1545 | 49.5 | 74 | 88 | 30 | 31.5 | 0.051 | 103.9 | 11.4 | 70 | 39.8 | 70.4 | 0.926 | 97.9 | 323.4 | 289.8 | 89.5 | 482.4 | 0.426 | 226.1 | 8 | 101 | 29.3 | 68.4 | 79.7 | 100.3 | 32.3 | 2.724 | 54.9 | 80.1 | 27.5 | 15.3 | 76 | 31 | 0.932 | 33.3 | 56 | 3180 | 21.6 | 99.1 | 55.6 | 0.1 | 19.9 | 0 | 40.4 | 33.1
115570 | 370 | 9 | 1544 | 49 | 74 | 87.9 | 30 | 31.6 | 0.051 | 103.9 | 11.4 | 70 | 39.7 | 70.3 | 0.923 | 97.9 | 324 | 290.4 | 89.4 | 482.1 | 0.422 | 225.9 | 8 | 101 | 29.3 | 68.4 | 79.8 | 100.3 | 32.3 | 2.734 | 54.9 | 79.7 | 27.5 | 15.3 | 76 | 31 | 0.927 | 33.7 | 56 | 3130 | 21.6 | 99.1 | 55.6 | 0 | 19.9 | 0 | 40.4 | 33.1
115572 | 372 | 9 | 1548 | 49.4 | 73.9 | 87.8 | 30 | 31.6 | 0.051 | 103.9 | 11.4 | 70.1 | 39.7 | 70.3 | 0.925 | 97.9 | 324.5 | 290.9 | 89.4 | 481.9 | 0.423 | 226.4 | 8 | 101 | 29.3 | 68.3 | 79.1 | 100.2 | 32.3 | 2.732 | 54.9 | 79.6 | 27.5 | 15.3 | 76 | 31 | 0.929 | 33.3 | 54 | 3260 | 21.6 | 98.8 | 55.7 | -16.1 | 20 | 0 | 40.4 | 33.1
115574 | 374 | 9 | 1548 | 49.3 | 73.9 | 87.8 | 30 | 31.6 | 0.051 | 103.9 | 11.4 | 70.1 | 39.6 | 70.2 | 0.925 | 97.9 | 325.3 | 291.6 | 89.3 | 481.6 | 0.422 | 226 | 8 | 101 | 29.3 | 68.3 | 77.2 | 100.2 | 32.4 | 2.728 | 54.9 | 79 | 27.5 | 15.3 | 76 | 31 | 0.93 | 33.3 | 54 | 3280 | 21.6 | 99.1 | 55.6 | -16.1 | 19.9 | 0 | 40.5 | 33.1
115576 | 376 | 9 | 1550 | 49.5 | 73.8 | 87.7 | 30 | 31.6 | 0.051 | 103.9 | 11.4 | 70.2 | 39.6 | 70 | 0.924 | 97.9 | 325.8 | 292.1 | 89.3 | 481.4 | 0.42 | 227 | 8 | 101 | 29.3 | 68.2 | 75.2 | 100.2 | 32.4 | 2.745 | 54.9 | 77.4 | 28 | 15.3 | 76 | 31 | 0.929 | 33.3 | 54 | 3180 | 21.6 | 98.8 | 55.7 | 0 | 19.9 | 0 | 40.5 | 33.1
115578 | 378 | 9 | 1550 | 49.6 | 73.8 | 87.6 | 30 | 31.7 | 0.051 | 104 | 11.4 | 70.2 | 39.6 | 69.7 | 0.923 | 97.9 | 326.4 | 292.7 | 89.2 | 481.1 | 0.419 | 227.9 | 8.1 | 101 | 29.2 | 68.2 | 74.1 | 100.2 | 32.4 | 2.734 | 54.9 | 75.6 | 27.5 | 15.3 | 76 | 31 | 0.928 | 33.3 | 54 | 3160 | 21.6 | 98.8 | 55.6 | 0.1 | 20.1 | 0 | 40.5 | 33.1
115580 | 380 | 9 | 1549 | 49.4 | 73.7 | 87.5 | 30 | 31.7 | 0.051 | 104 | 11.4 | 70.2 | 39.6 | 69.4 | 0.923 | 97.9 | 326.9 | 293.2 | 89.2 | 480.8 | 0.418 | 226.6 | 8.1 | 101 | 29.2 | 68.1 | 74.1 | 100.2 | 32.4 | 2.733 | 54.9 | 74.4 | 27.5 | 15.3 | 76 | 31 | 0.927 | 33.3 | 54 | 3210 | 21.6 | 98.8 | 55.6 | 0 | 20.1 | 0 | 40.5 | 33.1
115582 | 382 | 9 | 1549 | 49.5 | 73.7 | 87.5 | 30 | 31.7 | 0.05 | 104 | 11.4 | 70.2 | 39.7 | 69.2 | 0.923 | 97.9 | 327.2 | 293.5 | 89.1 | 480.6 | 0.415 | 226.1 | 8.1 | 101 | 29.2 | 68.1 | 73.1 | 100.2 | 32.4 | 2.748 | 54.9 | 74.1 | 27.5 | 15.7 | 76 | 31 | 0.929 | 33.3 | 54 | 3230 | 21.6 | 99.1 | 55.6 | -16.1 | 20.1 | 0 | 40.3 | 33.1
115584 | 384 | 9 | 1561 | 51.2 | 73.6 | 87.4 | 30 | 31.7 | 0.049 | 104.1 | 11.4 | 70.1 | 39.8 | 68.9 | 0.923 | 97.9 | 329.2 | 295.1 | 89.1 | 480.3 | 0.425 | 226.2 | 8.2 | 101.1 | 29.2 | 68 | 71.8 | 100.3 | 32.3 | 2.824 | 55.8 | 73.2 | 27.5 | 15.7 | 76 | 31 | 0.926 | 34.1 | 57 | 3210 | 21.6 | 99.1 | 55.6 | -16.1 | 20.1 | 0 | 40.2 | 33.1
115586 | 386 | 9 | 1559 | 51.7 | 73.6 | 87.4 | 30 | 31.8 | 0.048 | 104.2 | 11.4 | 70.1 | 39.9 | 68.6 | 0.921 | 97.9 | 330.2 | 296.1 | 89.1 | 480.1 | 0.43 | 226.2 | 8.4 | 101.2 | 29.3 | 68 | 70.9 | 100.4 | 32.3 | 2.852 | 55.9 | 72 | 27.5 | 15.7 | 76 | 31 | 0.927 | 34.1 | 55 | 3280 | 21.6 | 99.1 | 55.6 | -16.1 | 19.9 | 0 | 40.2 | 33
115588 | 388 | 9 | 1558 | 51.8 | 73.5 | 87.3 | 30 | 31.8 | 0.048 | 104.2 | 11.4 | 70.1 | 39.8 | 68.2 | 0.919 | 97.9 | 330.3 | 296.3 | 89 | 479.8 | 0.431 | 225.9 | 8.5 | 101.2 | 29.3 | 68 | 70.8 | 100.5 | 32.3 | 2.845 | 56 | 71.1 | 27.5 | 15.7 | 76 | 31 | 0.927 | 34.5 | 57 | 3110 | 21.6 | 99.1 | 55.6 | -16.1 | 19.8 | 0 | 40.2 | 33.1
115590 | 390 | 9 | 1549 | 50.8 | 73.5 | 87.2 | 30 | 31.8 | 0.049 | 104.1 | 11.4 | 70 | 39.9 | 67.9 | 0.917 | 97.9 | 329.9 | 296.1 | 88.9 | 479.6 | 0.423 | 226.4 | 8.4 | 101.2 | 29.3 | 67.9 | 71.7 | 100.4 | 32.3 | 2.835 | 55.5 | 70.9 | 27.5 | 15.3 | 76 | 31 | 0.922 | 33.3 | 54 | 3130 | 21.6 | 99.1 | 55.6 | 0 | 19.9 | 0 | 40.3 | 33.1
115592 | 392 | 9 | 1542 | 49.7 | 73.5 | 87.2 | 30 | 31.8 | 0.051 | 103.9 | 11.4 | 70 | 39.8 | 67.7 | 0.921 | 97.9 | 328.1 | 294.7 | 88.8 | 479.4 | 0.416 | 226.1 | 8.2 | 101.1 | 29.2 | 67.9 | 72.6 | 100.3 | 32.3 | 2.722 | 54.9 | 71.5 | 27.5 | 15.3 | 76 | 31 | 0.925 | 33.3 | 54 | 3160 | 21.6 | 99.1 | 55.6 | 0 | 19.9 | 0 | 40.4 | 33
115594 | 394 | 9 | 1545 | 49.6 | 73.4 | 87.1 | 30 | 31.9 | 0.05 | 103.9 | 11.4 | 70 | 39.8 | 67.6 | 0.919 | 97.9 | 328.4 | 295 | 88.8 | 479.1 | 0.414 | 227.6 | 8.1 | 101 | 29.2 | 67.8 | 73.6 | 100.2 | 32.3 | 2.745 | 54.9 | 72.3 | 27.5 | 15.3 | 76 | 31 | 0.926 | 33.3 | 56 | 3230 | 21.6 | 98.8 | 55.7 | 0.1 | 20 | 0 | 40.4 | 33.1
115596 | 396 | 9 | 1547 | 49.8 | 73.4 | 87 | 30 | 31.9 | 0.05 | 103.9 | 11.4 | 69.9 | 39.7 | 67.5 | 0.916 | 97.9 | 329.2 | 295.7 | 88.7 | 478.9 | 0.414 | 228.1 | 8.1 | 101 | 29.2 | 67.8 | 74.4 | 100.2 | 32.3 | 2.768 | 54.9 | 73.3 | 27.5 | 15.3 | 76 | 31 | 0.919 | 33.3 | 54 | 3180 | 21.6 | 99.1 | 55.6 | 0 | 20.1 | 0 | 40.4 | 33.1
115598 | 398 | 9 | 1547 | 49.7 | 73.3 | 86.9 | 30 | 31.9 | 0.051 | 103.9 | 11.4 | 69.9 | 39.7 | 67.5 | 0.919 | 97.9 | 329.7 | 296.2 | 88.7 | 478.6 | 0.414 | 227.7 | 8.1 | 101 | 29.2 | 67.8 | 75 | 100.2 | 32.3 | 2.763 | 54.9 | 74 | 27.5 | 15.3 | 76 | 31 | 0.924 | 33.3 | 54 | 3260 | 21.6 | 99.1 | 55.6 | -16.1 | 19.8 | 0 | 40.4 | 33.1
115600 | 400 | 9 | 1546 | 49.3 | 73.3 | 86.9 | 30 | 32 | 0.05 | 103.9 | 11.4 | 69.9 | 39.7 | 67.5 | 0.916 | 97.9 | 330 | 296.6 | 88.6 | 478.4 | 0.412 | 227.8 | 8 | 101 | 29.3 | 67.7 | 76 | 100.2 | 32.3 | 2.755 | 54.9 | 74.6 | 27.5 | 15.3 | 76 | 31 | 0.924 | 33.3 | 54 | 3330 | 21.6 | 99.1 | 55.7 | 0 | 19.9 | 0 | 40.4 | 33
115602 | 402 | 9 | 1547 | 49.4 | 73.3 | 86.8 | 30 | 32 | 0.05 | 103.9 | 11.4 | 69.9 | 39.7 | 67.5 | 0.914 | 97.9 | 330.7 | 297.2 | 88.5 | 478.1 | 0.412 | 227.9 | 8 | 101 | 29.3 | 67.7 | 76.7 | 100.2 | 32.3 | 2.763 | 54.9 | 75.5 | 27.5 | 15.3 | 76 | 31 | 0.922 | 33.3 | 56 | 3060 | 21.6 | 98.8 | 55.6 | 0 | 20 | 0 | 40.4 | 33.1
115604 | 404 | 9 | 1550 | 49.7 | 73.2 | 86.8 | 30 | 32 | 0.05 | 103.9 | 11.4 | 69.9 | 39.8 | 67.6 | 0.916 | 97.9 | 331.4 | 297.8 | 88.5 | 477.9 | 0.415 | 227.8 | 8.1 | 101 | 29.3 | 67.6 | 77.3 | 100.2 | 32.3 | 2.755 | 54.9 | 76.2 | 27.5 | 15.3 | 76 | 31 | 0.92 | 33.3 | 56 | 3130 | 21.6 | 98.8 | 55.7 | -16.1 | 20.1 | 0 | 40.3 | 33.1
115606 | 406 | 9 | 1549 | 49.6 | 73.2 | 86.7 | 30 | 32.1 | 0.05 | 103.9 | 11.4 | 69.9 | 39.9 | 67.7 | 0.914 | 97.9 | 332.1 | 298.4 | 88.4 | 477.6 | 0.412 | 228.1 | 8.1 | 101 | 29.3 | 67.6 | 77.4 | 100.2 | 32.3 | 2.778 | 54.8 | 76.8 | 27.5 | 15.3 | 76 | 31 | 0.917 | 33.3 | 56 | 3160 | 21.6 | 98.8 | 55.6 | 0 | 20.1 | 0 | 40.2 | 33.1
115608 | 408 | 9 | 1548 | 49.4 | 73.1 | 86.6 | 30 | 32.1 | 0.05 | 103.9 | 11.4 | 69.9 | 39.9 | 67.8 | 0.912 | 97.9 | 332.3 | 298.8 | 88.4 | 477.4 | 0.411 | 229 | 8.1 | 101 | 29.3 | 67.5 | 77.4 | 100.2 | 32.3 | 2.769 | 54.8 | 77 | 27.5 | 15.3 | 76 | 31 | 0.92 | 33.3 | 56 | 3230 | 21.6 | 99.1 | 55.7 | 0 | 19.9 | 0 | 40.2 | 33.1
115610 | 410 | 9 | 1550 | 49.6 | 73 | 86.5 | 30 | 32.1 | 0.05 | 103.9 | 11.4 | 69.9 | 39.9 | 67.9 | 0.915 | 97.9 | 332.8 | 299.2 | 88.3 | 477.1 | 0.412 | 228.9 | 8.1 | 101 | 29.3 | 67.5 | 77.7 | 100.2 | 32.3 | 2.759 | 54.8 | 77.2 | 27.5 | 15.3 | 76 | 31 | 0.915 | 33.3 | 53 | 3180 | 21.6 | 98.8 | 55.6 | 0 | 19.8 | 0 | 40.2 | 33.1
115612 | 412 | 9 | 1551 | 49.7 | 73 | 86.5 | 30 | 32.1 | 0.05 | 103.9 | 11.4 | 70 | 39.8 | 67.9 | 0.913 | 97.9 | 333.4 | 299.8 | 88.2 | 476.8 | 0.412 | 228.2 | 8.1 | 101 | 29.3 | 67.5 | 78 | 100.2 | 32.3 | 2.775 | 54.8 | 77.5 | 27.5 | 15.3 | 75 | 31 | 0.915 | 33.3 | 53 | 3260 | 21.6 | 99.1 | 55.6 | 0 | 19.9 | 0 | 40.3 | 33
115614 | 414 | 9 | 1550 | 49.8 | 73 | 86.4 | 30 | 32.2 | 0.051 | 103.9 | 11.4 | 70 | 39.8 | 68.1 | 0.911 | 97.9 | 333.9 | 300.3 | 88.1 | 476.6 | 0.413 | 228.3 | 8.1 | 101 | 29.3 | 67.4 | 77.9 | 100.2 | 32.3 | 2.787 | 54.8 | 77.7 | 27.5 | 15.3 | 75 | 31 | 0.917 | 33.3 | 54 | 3160 | 21.6 | 99.1 | 55.7 | 0 | 19.9 | 0 | 40.4 | 33.1
115616 | 416 | 9 | 1549 | 49.5 | 72.9 | 86.4 | 30 | 32.2 | 0.05 | 103.9 | 11.4 | 70 | 39.8 | 68.1 | 0.912 | 97.9 | 333.8 | 300.3 | 88.2 | 476.3 | 0.411 | 226.9 | 8.1 | 101 | 29.2 | 67.4 | 77.8 | 100.2 | 32.3 | 2.757 | 54.8 | 77.6 | 27.5 | 15.3 | 75 | 31 | 0.917 | 33.3 | 54 | 3260 | 21.6 | 99.1 | 55.7 | -16.1 | 20.1 | 0 | 40.4 | 33.1
115618 | 418 | 9 | 1550 | 49.5 | 72.9 | 86.3 | 30 | 32.2 | 0.05 | 103.9 | 11.4 | 70 | 39.9 | 68.2 | 0.912 | 97.9 | 334.4 | 300.8 | 88.1 | 476.1 | 0.412 | 225.7 | 8.1 | 101 | 29.2 | 67.3 | 77.7 | 100.2 | 32.2 | 2.762 | 54.8 | 77.5 | 27.5 | 15.7 | 75 | 31 | 0.916 | 33.3 | 56 | 3010 | 21.6 | 99.1 | 55.6 | -16.1 | 20 | 0 | 40.3 | 33
115620 | 420 | 9 | 1550 | 49.5 | 72.8 | 86.2 | 30 | 32.3 | 0.051 | 103.9 | 11.4 | 70 | 39.9 | 68.2 | 0.909 | 97.9 | 334.8 | 301.2 | 88 | 475.9 | 0.412 | 225.5 | 8.1 | 101 | 29.2 | 67.3 | 77.8 | 100.2 | 32.2 | 2.795 | 54.8 | 77.5 | 27.5 | 15.3 | 75 | 31 | 0.916 | 33.3 | 56 | 3090 | 21.6 | 99.1 | 55.5 | -16.1 | 20.1 | 0 | 40.3 | 33
115622 | 422 | 9 | 1550 | 49.3 | 72.8 | 86.2 | 30 | 32.3 | 0.05 | 104 | 11.4 | 70.1 | 39.9 | 68.3 | 0.91 | 97.9 | 334.8 | 301.4 | 87.9 | 475.7 | 0.411 | 225.5 | 8 | 101 | 29.2 | 67.2 | 78.1 | 100.2 | 32.2 | 2.785 | 55.1 | 77.6 | 27.5 | 15.7 | 75 | 31 | 0.91 | 33.3 | 56 | 3180 | 21.6 | 98.8 | 55.7 | -16.1 | 20 | 0 | 40.2 | 33
115624 | 424 | 9 | 1561 | 51.6 | 72.8 | 86.1 | 30 | 32.3 | 0.048 | 104.2 | 11.4 | 70 | 39.8 | 68.3 | 0.91 | 97.9 | 337.6 | 303.7 | 87.9 | 475.5 | 0.424 | 226.1 | 8.3 | 101.1 | 29.1 | 67.2 | 78.1 | 100.3 | 32.3 | 2.895 | 56 | 77.8 | 27.5 | 15.7 | 75 | 31 | 0.917 | 34.5 | 57 | 3310 | 21.6 | 99.1 | 55.6 | -16.1 | 19.9 | 0 | 40.1 | 33
115626 | 426 | 9 | 1555 | 51.3 | 72.7 | 86 | 30 | 32.3 | 0.05 | 104.2 | 11.4 | 70.1 | 40 | 68.4 | 0.909 | 97.9 | 338.5 | 304.6 | 87.8 | 475.3 | 0.421 | 226 | 8.4 | 101.2 | 29.1 | 67.1 | 77.9 | 100.4 | 32.3 | 2.866 | 55.6 | 77.9 | 27.5 | 15.3 | 75 | 31 | 0.914 | 33.7 | 54 | 3350 | 21.6 | 99.1 | 55.7 | 0.1 | 20 | 0 | 40.2 | 33.1
115628 | 428 | 9 | 1547 | 50 | 72.7 | 85.9 | 30 | 32.4 | 0.05 | 104 | 11.4 | 70.1 | 40.1 | 68.4 | 0.908 | 97.9 | 336.8 | 303.3 | 87.7 | 475.1 | 0.413 | 225.7 | 8.2 | 101.1 | 29 | 67.1 | 78 | 100.3 | 32.3 | 2.788 | 55.1 | 77.7 | 27.5 | 15.3 | 75 | 31 | 0.915 | 33.7 | 54 | 3230 | 21.6 | 99.1 | 55.7 | 0 | 20.1 | 0 | 40.2 | 33
115630 | 430 | 9 | 1548 | 50 | 72.6 | 85.9 | 30 | 32.4 | 0.05 | 104 | 11.4 | 70.1 | 40.1 | 68.4 | 0.909 | 97.9 | 336.5 | 303.1 | 87.7 | 474.9 | 0.41 | 226.1 | 8.2 | 101 | 29 | 67.1 | 78.3 | 100.2 | 32.3 | 2.822 | 55 | 77.7 | 27.5 | 15.7 | 75 | 31 | 0.913 | 33.7 | 54 | 3230 | 21.6 | 99.1 | 55.6 | 0 | 19.9 | 0 | 40.2 | 33
115632 | 432 | 9 | 1548 | 49.9 | 72.6 | 85.8 | 30 | 32.5 | 0.05 | 104 | 11.4 | 70.1 | 40.1 | 68.5 | 0.907 | 97.9 | 336.8 | 303.4 | 87.6 | 474.6 | 0.412 | 226.1 | 8.1 | 101 | 29 | 67 | 78.6 | 100.2 | 32.3 | 2.819 | 55 | 78 | 27.5 | 15.3 | 75 | 32 | 0.912 | 33.7 | 54 | 3160 | 21.6 | 98.8 | 55.6 | -16.1 | 20 | 0 | 40.2 | 33.1
115634 | 434 | 9 | 1549 | 49.9 | 72.5 | 85.7 | 30 | 32.5 | 0.05 | 104 | 11.4 | 70.2 | 40.1 | 68.5 | 0.908 | 97.9 | 337.4 | 303.9 | 87.6 | 474.4 | 0.411 | 227.2 | 8.1 | 101 | 29 | 67 | 78.2 | 100.2 | 32.3 | 2.809 | 55 | 78.2 | 27.5 | 15.3 | 75 | 32 | 0.914 | 33.3 | 54 | 3280 | 21.6 | 99.1 | 55.6 | -16.1 | 19.9 | 0 | 40.2 | 33
115636 | 436 | 9 | 1548 | 49.9 | 72.5 | 85.7 | 30 | 32.5 | 0.05 | 104 | 11.4 | 70.2 | 40 | 68.5 | 0.908 | 97.9 | 337.9 | 304.5 | 87.5 | 474.2 | 0.409 | 226.8 | 8.1 | 101 | 29 | 66.9 | 77 | 100.2 | 32.3 | 2.779 | 55 | 78 | 27.5 | 15.7 | 75 | 32 | 0.914 | 33.7 | 54 | 3260 | 21.6 | 98.8 | 55.5 | 0 | 19.8 | 0 | 40.2 | 33
115638 | 438 | 9 | 1549 | 49.8 | 72.4 | 85.6 | 30 | 32.5 | 0.049 | 104 | 11.4 | 70.2 | 40 | 68.5 | 0.906 | 97.9 | 338.4 | 305 | 87.4 | 474 | 0.408 | 225.6 | 8.1 | 101 | 28.9 | 66.9 | 76.5 | 100.2 | 32.2 | 2.816 | 55 | 77.1 | 27.5 | 15.3 | 75 | 32 | 0.909 | 33.7 | 54 | 3350 | 21.6 | 99.1 | 55.6 | 0 | 20.1 | 0 | 40.3 | 33.1
115640 | 440 | 9 | 1547 | 49.5 | 72.4 | 85.5 | 30 | 32.6 | 0.05 | 104 | 11.4 | 70.2 | 40 | 68.4 | 0.905 | 97.9 | 338.8 | 305.4 | 87.4 | 473.7 | 0.407 | 225.8 | 8.1 | 101 | 28.9 | 66.8 | 76.5 | 100.2 | 32.2 | 2.829 | 55 | 76.5 | 27.5 | 15.3 | 75 | 32 | 0.907 | 33.3 | 54 | 3350 | 21.6 | 98.8 | 55.6 | -16.1 | 20.1 | 0 | 40.2 | 33
115642 | 442 | 9 | 1550 | 49.8 | 72.3 | 85.5 | 30 | 32.6 | 0.05 | 104 | 11.4 | 70.1 | 40 | 68.3 | 0.906 | 97.9 | 339.3 | 305.9 | 87.4 | 473.5 | 0.409 | 226.4 | 8.1 | 101 | 28.9 | 66.8 | 75.9 | 100.2 | 32.2 | 2.825 | 55 | 76.4 | 27.5 | 15.7 | 75 | 32 | 0.908 | 33.3 | 54 | 3330 | 21.6 | 99.1 | 55.7 | 0 | 20.1 | 0 | 40.2 | 33
115644 | 444 | 9 | 1550 | 49.8 | 72.3 | 85.4 | 30 | 32.6 | 0.05 | 104 | 11.4 | 70 | 40 | 68.2 | 0.904 | 97.9 | 339.8 | 306.4 | 87.3 | 473.3 | 0.407 | 226.8 | 8.1 | 101 | 28.9 | 66.8 | 74.1 | 100.2 | 32.2 | 2.819 | 54.9 | 75.7 | 27.5 | 15.3 | 75 | 32 | 0.91 | 33.3 | 54 | 3260 | 21.6 | 98.8 | 55.6 | 0 | 20 | 0 | 40 | 33.1
115646 | 446 | 9 | 1552 | 50.2 | 72.2 | 85.4 | 30 | 32.6 | 0.05 | 104 | 11.4 | 70 | 40 | 68 | 0.903 | 97.9 | 340.6 | 307.1 | 87.3 | 473.1 | 0.41 | 226.5 | 8.1 | 101 | 28.9 | 66.7 | 72.3 | 100.2 | 32.2 | 2.817 | 55 | 74.3 | 27.5 | 15.7 | 75 | 32 | 0.907 | 33.3 | 54 | 3180 | 21.6 | 99.1 | 55.5 | 0 | 19.9 | 0 | 40 | 33
115648 | 448 | 9 | 1549 | 49.8 | 72.2 | 85.3 | 30 | 32.6 | 0.05 | 104 | 11.4 | 69.9 | 40 | 67.7 | 0.905 | 97.9 | 340.7 | 307.3 | 87.2 | 472.9 | 0.406 | 227.3 | 8.1 | 101 | 28.9 | 66.7 | 71.6 | 100.2 | 32.2 | 2.814 | 54.9 | 72.7 | 27.5 | 15.3 | 75 | 32 | 0.906 | 33.3 | 54 | 3210 | 21.6 | 98.8 | 55.5 | -16.1 | 19.8 | 0 | 40 | 33.1
115650 | 450 | 9 | 1549 | 49.7 | 72.1 | 85.2 | 30 | 32.7 | 0.05 | 104 | 11.4 | 69.9 | 40 | 67.4 | 0.902 | 97.9 | 341.2 | 307.8 | 87.1 | 472.7 | 0.405 | 226.3 | 8.1 | 101 | 28.9 | 66.6 | 71.5 | 100.2 | 32.1 | 2.818 | 54.9 | 71.8 | 27.5 | 15.7 | 75 | 32 | 0.905 | 33.3 | 54 | 3310 | 21.6 | 99.1 | 55.6 | 0 | 20 | 0 | 40.2 | 33
115652 | 452 | 9 | 1551 | 50.1 | 72.1 | 85.1 | 30 | 32.7 | 0.049 | 104 | 11.4 | 69.9 | 40 | 67.2 | 0.903 | 97.9 | 342 | 308.5 | 87 | 472.5 | 0.406 | 226.3 | 8.1 | 101 | 28.9 | 66.6 | 71.2 | 100.2 | 32.2 | 2.832 | 55 | 71.5 | 27.5 | 15.3 | 74 | 32 | 0.908 | 33.7 | 54 | 3330 | 21.6 | 98.8 | 55.6 | -16.1 | 20.1 | 0 | 40.2 | 33
115654 | 454 | 9 | 1550 | 49.8 | 72.1 | 85.1 | 30 | 32.7 | 0.05 | 104 | 11.4 | 69.9 | 40 | 67 | 0.903 | 97.9 | 342.5 | 309 | 87 | 472.2 | 0.407 | 226.8 | 8.1 | 101 | 28.9 | 66.5 | 70.1 | 100.2 | 32.2 | 2.813 | 54.9 | 71.1 | 27.5 | 15.3 | 74 | 32 | 0.906 | 33.3 | 54 | 3260 | 21.6 | 98.8 | 55.6 | 0 | 20 | 0 | 40.2 | 33.1
115656 | 456 | 9 | 1551 | 50 | 72 | 85 | 30 | 32.7 | 0.05 | 104 | 11.4 | 69.9 | 39.9 | 66.7 | 0.902 | 97.9 | 342.7 | 309.2 | 86.9 | 472 | 0.405 | 226.8 | 8.1 | 101 | 28.9 | 66.5 | 69.2 | 100.2 | 32.2 | 2.831 | 54.9 | 70.2 | 27.5 | 15.3 | 74 | 32 | 0.904 | 33.7 | 56 | 3210 | 21.6 | 98.8 | 55.6 | 0 | 19.9 | 0 | 40.1 | 33
115658 | 458 | 9 | 1549 | 49.8 | 72 | 84.9 | 30 | 32.7 | 0.05 | 104 | 11.4 | 69.9 | 39.9 | 66.4 | 0.9 | 97.9 | 342.9 | 309.6 | 86.8 | 471.8 | 0.406 | 226.6 | 8.1 | 101 | 28.9 | 66.5 | 69.3 | 100.2 | 32.1 | 2.818 | 54.9 | 69.3 | 27.5 | 15.7 | 74 | 32 | 0.902 | 33.3 | 56 | 3180 | 21.6 | 99.1 | 55.5 | 0 | 19.9 | 0 | 40.1 | 33
115660 | 460 | 9 | 1551 | 50 | 71.9 | 84.9 | 30 | 32.7 | 0.05 | 104 | 11.4 | 69.9 | 39.9 | 66.1 | 0.902 | 97.9 | 343.4 | 310 | 86.8 | 471.6 | 0.406 | 226.9 | 8.1 | 101 | 28.9 | 66.4 | 70.1 | 100.2 | 32.1 | 2.82 | 54.9 | 69.3 | 27.5 | 15.3 | 74 | 32 | 0.903 | 33.7 | 56 | 3090 | 21.6 | 98.8 | 55.6 | 0 | 19.9 | 0 | 40.1 | 33
115662 | 462 | 9 | 1550 | 49.8 | 71.9 | 84.8 | 30 | 32.7 | 0.05 | 104 | 11.4 | 69.9 | 39.9 | 66 | 0.901 | 97.9 | 343.6 | 310.3 | 86.8 | 471.4 | 0.405 | 227 | 8.1 | 101 | 28.9 | 66.4 | 71 | 100.2 | 32.1 | 2.83 | 54.9 | 69.8 | 27.5 | 15.3 | 74 | 32 | 0.901 | 33.7 | 54 | 3280 | 21.6 | 99.1 | 55.5 | 0.1 | 20 | 0 | 40.2 | 33
115664 | 464 | 9 | 1549 | 49.7 | 71.8 | 84.7 | 30 | 32.7 | 0.05 | 104 | 11.4 | 69.9 | 39.9 | 65.9 | 0.897 | 97.9 | 344 | 310.7 | 86.7 | 471.2 | 0.405 | 226.8 | 8.1 | 101 | 29 | 66.3 | 72 | 100.2 | 32.1 | 2.845 | 54.9 | 70.7 | 27.5 | 15.3 | 74 | 32 | 0.902 | 33.7 | 54 | 3230 | 21.6 | 98.8 | 55.6 | 0 | 20.1 | 0 | 40.1 | 33
115666 | 466 | 9 | 1550 | 49.8 | 71.8 | 84.7 | 30 | 32.7 | 0.05 | 104 | 11.4 | 69.9 | 39.9 | 65.8 | 0.899 | 97.9 | 344.6 | 311.2 | 86.7 | 470.9 | 0.406 | 226.2 | 8.1 | 101 | 29 | 66.3 | 72.6 | 100.2 | 32.1 | 2.836 | 54.9 | 71.6 | 27.5 | 15.7 | 74 | 32 | 0.901 | 33.7 | 54 | 3230 | 21.6 | 98.8 | 55.5 | 0 | 20.1 | 0 | 40 | 33
115668 | 468 | 9 | 1549 | 49.8 | 71.8 | 84.6 | 30 | 32.8 | 0.05 | 104 | 11.4 | 69.9 | 39.9 | 65.8 | 0.9 | 97.9 | 344.9 | 311.6 | 86.6 | 470.7 | 0.406 | 226 | 8.1 | 101 | 29 | 66.2 | 73.4 | 100.2 | 32.1 | 2.838 | 54.9 | 72.3 | 27.5 | 15.3 | 74 | 32 | 0.902 | 33.3 | 54 | 3350 | 21.6 | 98.8 | 55.5 | 0 | 19.9 | 0 | 40 | 33
115670 | 470 | 9 | 1549 | 49.6 | 71.7 | 84.6 | 30 | 32.8 | 0.049 | 104 | 11.4 | 69.9 | 40 | 65.9 | 0.895 | 97.9 | 345.2 | 311.9 | 86.6 | 470.5 | 0.405 | 226 | 8.1 | 101 | 29 | 66.2 | 74.2 | 100.2 | 32.1 | 2.852 | 54.9 | 73 | 27.5 | 15.7 | 74 | 32 | 0.904 | 33.7 | 54 | 3350 | 21.6 | 99.1 | 55.5 | -16.1 | 19.9 | 0 | 40.1 | 33.1
115672 | 472 | 9 | 1550 | 49.8 | 71.6 | 84.5 | 30 | 32.8 | 0.049 | 104 | 11.4 | 69.9 | 40 | 65.9 | 0.897 | 97.9 | 345.9 | 312.6 | 86.5 | 470.4 | 0.408 | 226.2 | 8.1 | 101 | 29 | 66.1 | 74.7 | 100.2 | 32.1 | 2.851 | 54.9 | 73.8 | 27.5 | 15.7 | 74 | 32 | 0.9 | 33.3 | 54 | 3260 | 21.6 | 98.8 | 55.7 | -16.1 | 19.9 | 0 | 40.1 | 33
115674 | 474 | 9 | 1548 | 49.4 | 71.6 | 84.5 | 30 | 32.8 | 0.048 | 104 | 11.4 | 69.9 | 40 | 66 | 0.896 | 97.9 | 345.9 | 312.7 | 86.5 | 470.2 | 0.403 | 226.8 | 8.1 | 101 | 28.9 | 66.1 | 75.3 | 100.2 | 32.1 | 2.86 | 54.9 | 74.3 | 27.5 | 15.3 | 74 | 32 | 0.898 | 33.7 | 54 | 3310 | 21.6 | 99.1 | 55.6 | 0.1 | 19.9 | 0 | 40.2 | 33
115676 | 476 | 9 | 1547 | 49.3 | 71.6 | 84.4 | 30 | 32.8 | 0.048 | 104 | 11.4 | 70 | 40 | 66 | 0.894 | 97.9 | 346.3 | 313.1 | 86.4 | 470 | 0.402 | 225.8 | 8 | 101 | 28.9 | 66.1 | 75.3 | 100.2 | 32 | 2.856 | 54.9 | 74.9 | 27.5 | 15.3 | 74 | 32 | 0.898 | 33.7 | 54 | 3230 | 21.6 | 99.1 | 55.5 | 0 | 20.1 | 0 | 40.1 | 33.1
115678 | 478 | 9 | 1551 | 49.8 | 71.5 | 84.3 | 30 | 32.8 | 0.048 | 104 | 11.4 | 70 | 40 | 66.2 | 0.894 | 97.9 | 347.3 | 313.9 | 86.3 | 469.8 | 0.407 | 225.6 | 8.1 | 101 | 28.9 | 66 | 75.5 | 100.2 | 32 | 2.845 | 54.9 | 75.1 | 27.5 | 15.3 | 74 | 32 | 0.9 | 33.3 | 54 | 3280 | 21.6 | 98.8 | 55.6 | -16.1 | 20.1 | 0 | 40.1 | 33
115680 | 480 | 9 | 1549 | 49.7 | 71.5 | 84.2 | 30 | 32.9 | 0.049 | 104 | 11.4 | 70.1 | 40.1 | 66.2 | 0.893 | 97.9 | 347.9 | 314.6 | 86.2 | 469.7 | 0.407 | 225.9 | 8.1 | 101 | 28.9 | 66 | 75.8 | 100.2 | 32 | 2.831 | 54.9 | 75.2 | 27.5 | 15.3 | 74 | 32 | 0.898 | 33.7 | 53 | 3280 | 21.6 | 98.8 | 55.6 | -16.1 | 19.9 | 0 | 40 | 33.1
115682 | 482 | 9 | 1550 | 49.6 | 71.4 | 84.1 | 30 | 32.9 | 0.049 | 104 | 11.4 | 70.1 | 40.1 | 66.3 | 0.893 | 97.9 | 348.2 | 314.9 | 86.1 | 469.5 | 0.407 | 226.5 | 8.1 | 101 | 28.8 | 65.9 | 75.7 | 100.2 | 32 | 2.84 | 54.9 | 75.4 | 27.5 | 15.3 | 74 | 32 | 0.896 | 33.7 | 56 | 3430 | 21.6 | 99.1 | 55.5 | 0 | 19.9 | 0 | 39.9 | 33
115684 | 484 | 9 | 1557 | 50.4 | 71.4 | 84.1 | 30 | 32.9 | 0.047 | 104.1 | 11.4 | 70.1 | 40.1 | 66.4 | 0.892 | 97.9 | 348.8 | 315.4 | 86.1 | 469.3 | 0.412 | 227.4 | 8.1 | 101 | 28.8 | 65.9 | 75.9 | 100.2 | 32 | 2.887 | 55.6 | 75.5 | 27 | 15.7 | 74 | 32 | 0.896 | 34.1 | 55 | 3400 | 21.6 | 99.1 | 55.6 | 0 | 19.9 | 0 | 39.9 | 33
115686 | 486 | 9 | 1561 | 51.7 | 71.3 | 84 | 30 | 32.9 | 0.046 | 104.2 | 11.4 | 70.1 | 40.1 | 66.5 | 0.893 | 97.9 | 351.3 | 317.5 | 86.1 | 469.2 | 0.42 | 226.9 | 8.3 | 101.1 | 28.8 | 65.9 | 75.8 | 100.3 | 32 | 2.97 | 56.1 | 75.6 | 27 | 15.7 | 74 | 32 | 0.897 | 34.5 | 57 | 3230 | 21.6 | 99.1 | 55.6 | 0 | 20 | 0 | 40 | 33
115688 | 488 | 9 | 1558 | 51.7 | 71.3 | 84 | 30 | 32.9 | 0.047 | 104.2 | 11.4 | 70 | 40.1 | 66.6 | 0.891 | 97.9 | 351.7 | 318 | 86 | 469.1 | 0.42 | 227.7 | 8.4 | 101.2 | 28.8 | 65.8 | 75.7 | 100.4 | 32 | 2.976 | 56.1 | 75.6 | 27 | 15.7 | 74 | 32 | 0.897 | 34.5 | 55 | 3280 | 21.6 | 99.1 | 55.6 | 0 | 20.1 | 0 | 40 | 33.1
115690 | 490 | 9 | 1549 | 50.8 | 71.3 | 83.9 | 30 | 32.9 | 0.048 | 104.1 | 11.4 | 70 | 40.1 | 66.6 | 0.89 | 97.9 | 351.1 | 317.7 | 85.9 | 469 | 0.414 | 227.7 | 8.4 | 101.1 | 28.8 | 65.8 | 76 | 100.3 | 32 | 2.895 | 55.4 | 75.5 | 27 | 15.7 | 74 | 32 | 0.894 | 33.7 | 54 | 3330 | 21.6 | 99.1 | 55.5 | 0 | 20 | 0 | 40.1 | 33
115692 | 492 | 9 | 1544 | 49.8 | 71.2 | 83.9 | 30 | 32.9 | 0.049 | 104 | 11.4 | 70 | 40.1 | 66.7 | 0.891 | 97.9 | 349.4 | 316.3 | 85.9 | 468.9 | 0.408 | 227.4 | 8.2 | 101 | 28.9 | 65.7 | 76 | 100.2 | 32 | 2.865 | 55.1 | 75.7 | 27 | 15.7 | 74 | 32 | 0.897 | 33.7 | 56 | 3090 | 21.6 | 99.1 | 55.5 | -16.1 | 19.9 | 0 | 40 | 33
115694 | 494 | 9 | 1545 | 49.6 | 71.2 | 83.8 | 30 | 32.9 | 0.049 | 104 | 11.4 | 70 | 40 | 66.7 | 0.89 | 97.9 | 349.3 | 316.3 | 85.8 | 468.7 | 0.407 | 227.2 | 8.1 | 101 | 28.9 | 65.7 | 76.1 | 100.2 | 32 | 2.871 | 55.1 | 75.8 | 27 | 15.7 | 74 | 32 | 0.896 | 33.7 | 56 | 3210 | 21.6 | 98.8 | 55.7 | -16.1 | 19.8 | 0 | 40.1 | 33
115696 | 496 | 9 | 1546 | 49.5 | 71.2 | 83.7 | 30 | 32.9 | 0.049 | 104 | 11.4 | 70.1 | 39.9 | 66.8 | 0.889 | 97.9 | 350.3 | 317.2 | 85.8 | 468.6 | 0.407 | 227.9 | 8.1 | 101 | 28.9 | 65.7 | 75.4 | 100.2 | 32 | 2.877 | 55.1 | 75.8 | 27 | 15.3 | 74 | 32 | 0.897 | 33.7 | 54 | 3310 | 21.6 | 98.8 | 55.7 | 0 | 19.9 | 0 | 40.1 | 33.1
115698 | 498 | 9 | 1548 | 49.8 | 71.1 | 83.6 | 30 | 32.9 | 0.049 | 104 | 11.4 | 70.1 | 39.9 | 66.8 | 0.889 | 97.9 | 351.2 | 317.9 | 85.7 | 468.4 | 0.407 | 226.3 | 8.1 | 101 | 28.9 | 65.6 | 75.1 | 100.2 | 32 | 2.861 | 55 | 75.3 | 27 | 15.7 | 73 | 32 | 0.895 | 33.7 | 54 | 3280 | 21.6 | 98.8 | 55.6 | 0.1 | 19.9 | 0 | 40 | 33
115700 | 500 | 9 | 1547 | 49.7 | 71.1 | 83.5 | 30 | 32.9 | 0.049 | 104 | 11.4 | 70 | 40.1 | 66.7 | 0.889 | 97.9 | 351.8 | 318.6 | 85.6 | 468.2 | 0.407 | 225.3 | 8.1 | 101 | 28.9 | 65.6 | 75.3 | 100.2 | 32 | 2.852 | 55 | 75 | 27 | 15.7 | 73 | 32 | 0.896 | 33.3 | 54 | 3330 | 21.6 | 98.8 | 55.6 | -16.1 | 20.1 | 0 | 40.1 | 33
115702 | 502 | 9 | 1547 | 49.3 | 71 | 83.5 | 30 | 32.9 | 0.049 | 104 | 11.4 | 70 | 40.2 | 66.7 | 0.887 | 97.9 | 352 | 318.8 | 85.5 | 468.1 | 0.403 | 224.6 | 8 | 101 | 28.9 | 65.5 | 75.2 | 100.2 | 32 | 2.881 | 55 | 75.1 | 27 | 15.3 | 73 | 32 | 0.893 | 33.7 | 56 | 3180 | 21.6 | 98.8 | 55.5 | -16.1 | 20.1 | 0 | 39.9 | 33
115704 | 504 | 9 | 1550 | 49.6 | 71 | 83.4 | 30 | 32.9 | 0.049 | 104 | 11.4 | 70 | 40.2 | 66.7 | 0.889 | 97.9 | 352.7 | 319.5 | 85.5 | 468 | 0.405 | 225.2 | 8.1 | 101 | 28.9 | 65.5 | 73.9 | 100.2 | 32 | 2.865 | 55 | 74.9 | 27 | 15.3 | 73 | 32 | 0.891 | 33.7 | 56 | 3310 | 21.6 | 98.8 | 55.6 | -16.1 | 20 | 0 | 39.8 | 33
115706 | 506 | 9 | 1551 | 49.8 | 70.9 | 83.3 | 30 | 32.9 | 0.048 | 104 | 11.4 | 70 | 40.2 | 66.6 | 0.886 | 97.9 | 353.6 | 320.3 | 85.4 | 467.8 | 0.405 | 224.7 | 8.1 | 101 | 28.9 | 65.4 | 72.3 | 100.2 | 32 | 2.876 | 55 | 74 | 27 | 15.7 | 73 | 32 | 0.888 | 33.7 | 56 | 3090 | 21.6 | 99.1 | 55.6 | 0 | 19.9 | 0 | 39.8 | 33
115708 | 508 | 9 | 1550 | 49.8 | 70.9 | 83.3 | 30 | 32.9 | 0.048 | 104 | 11.4 | 69.9 | 40.2 | 66.4 | 0.884 | 97.9 | 353.9 | 320.7 | 85.4 | 467.7 | 0.405 | 225.1 | 8.1 | 101 | 28.9 | 65.4 | 71.4 | 100.2 | 32 | 2.87 | 55 | 72.5 | 27 | 15.7 | 73 | 32 | 0.886 | 33.7 | 56 | 3130 | 21.6 | 98.8 | 55.6 | 0 | 19.8 | 0 | 39.9 | 33
115710 | 510 | 9 | 1550 | 49.8 | 70.9 | 83.2 | 30 | 32.9 | 0.049 | 104 | 11.4 | 69.9 | 40.2 | 66.2 | 0.888 | 97.9 | 354.4 | 321.1 | 85.4 | 467.5 | 0.406 | 224.8 | 8.1 | 101 | 29 | 65.3 | 71.2 | 100.2 | 32 | 2.885 | 55 | 71.5 | 27 | 15.7 | 73 | 32 | 0.889 | 33.7 | 54 | 3430 | 21.6 | 98.8 | 55.6 | 0 | 19.9 | 0 | 40 | 33
115712 | 512 | 9 | 1548 | 49.5 | 70.8 | 83.2 | 30 | 32.9 | 0.049 | 104 | 11.4 | 69.9 | 40.2 | 66 | 0.886 | 97.9 | 354.5 | 321.3 | 85.3 | 467.3 | 0.403 | 224.9 | 8.1 | 101 | 29 | 65.3 | 70.6 | 100.2 | 32 | 2.877 | 55 | 71.2 | 27 | 15.3 | 73 | 32 | 0.888 | 33.7 | 54 | 3330 | 21.6 | 99.1 | 55.7 | 0 | 20.1 | 0 | 40 | 33
115714 | 514 | 9 | 1550 | 49.6 | 70.8 | 83.1 | 30 | 32.9 | 0.05 | 104 | 11.4 | 69.9 | 40.1 | 65.8 | 0.884 | 97.9 | 354.8 | 321.7 | 85.2 | 467.2 | 0.401 | 224.9 | 8.1 | 101 | 29 | 65.2 | 69.1 | 100.2 | 32 | 2.884 | 55 | 70.6 | 27 | 15.7 | 73 | 32 | 0.889 | 33.7 | 54 | 3310 | 21.6 | 99.1 | 55.5 | 0 | 20 | 0 | 40 | 33
115716 | 516 | 9 | 1551 | 49.7 | 70.7 | 83 | 30 | 32.9 | 0.05 | 104 | 11.4 | 70 | 40.1 | 65.6 | 0.884 | 97.9 | 355.6 | 322.4 | 85.2 | 467.1 | 0.403 | 224.8 | 8.1 | 101 | 28.9 | 65.2 | 67.9 | 100.2 | 32 | 2.896 | 55 | 69.3 | 27 | 15.7 | 73 | 32 | 0.882 | 33.7 | 54 | 3430 | 21.6 | 98.8 | 55.5 | -16.1 | 19.8 | 0 | 39.9 | 33
115718 | 518 | 9 | 1550 | 49.6 | 70.7 | 82.9 | 30 | 32.9 | 0.05 | 104 | 11.4 | 70 | 40.2 | 65.3 | 0.883 | 97.9 | 356.1 | 323 | 85 | 466.9 | 0.401 | 224.2 | 8.1 | 101 | 28.9 | 65.2 | 67.9 | 100.2 | 31.9 | 2.926 | 55 | 68.2 | 27 | 15.7 | 73 | 32 | 0.886 | 33.7 | 54 | 3400 | 21.6 | 99.1 | 55.5 | 0.1 | 19.9 | 0 | 39.9 | 33
115720 | 520 | 9 | 1551 | 49.8 | 70.6 | 82.9 | 30 | 32.9 | 0.051 | 104 | 11.4 | 70 | 40.3 | 65 | 0.883 | 97.9 | 356.5 | 323.3 | 85 | 466.8 | 0.402 | 224.9 | 8.1 | 101 | 29 | 65.1 | 68.4 | 100.2 | 31.9 | 2.912 | 55 | 67.8 | 27 | 15.7 | 73 | 32 | 0.887 | 33.7 | 56 | 3280 | 21.6 | 98.8 | 55.6 | 0 | 19.9 | 0 | 39.9 | 33
115722 | 522 | 9 | 1550 | 49.6 | 70.6 | 82.8 | 30 | 32.9 | 0.051 | 104 | 11.4 | 70 | 40.4 | 64.8 | 0.883 | 97.9 | 356.8 | 323.7 | 84.9 | 466.6 | 0.401 | 224.6 | 8.1 | 101 | 29 | 65.1 | 69.1 | 100.2 | 31.9 | 2.897 | 55 | 68.2 | 27 | 15.7 | 73 | 32 | 0.886 | 33.7 | 56 | 3400 | 21.6 | 98.8 | 55.6 | 0.1 | 20 | 0 | 39.9 | 33.1
115724 | 524 | 9 | 1551 | 49.8 | 70.5 | 82.8 | 30 | 32.9 | 0.051 | 104 | 11.4 | 70 | 40.3 | 64.7 | 0.882 | 97.9 | 357.3 | 324.1 | 84.9 | 466.5 | 0.404 | 224.9 | 8.1 | 101 | 29 | 65 | 69.5 | 100.2 | 31.9 | 2.892 | 55 | 68.8 | 27 | 15.7 | 73 | 32 | 0.882 | 33.7 | 54 | 3110 | 21.6 | 98.8 | 55.6 | 0 | 20.1 | 0 | 39.9 | 33
115726 | 526 | 9 | 1552 | 50.1 | 70.5 | 82.7 | 30 | 32.9 | 0.049 | 104 | 11.4 | 70.1 | 40.4 | 64.5 | 0.88 | 97.9 | 358 | 324.8 | 84.9 | 466.3 | 0.404 | 225.1 | 8.1 | 101 | 29 | 65 | 68.7 | 100.2 | 31.9 | 2.917 | 55 | 69.1 | 27 | 15.7 | 73 | 32 | 0.886 | 33.7 | 54 | 3430 | 21.6 | 98.8 | 55.6 | 0 | 20.1 | 0 | 39.8 | 33
115728 | 528 | 9 | 1549 | 49.7 | 70.4 | 82.6 | 30 | 32.8 | 0.051 | 104 | 11.4 | 70.1 | 40.3 | 64.4 | 0.882 | 97.9 | 358.3 | 325.2 | 84.8 | 466.2 | 0.4 | 225.1 | 8.1 | 101 | 29 | 64.9 | 69.1 | 100.2 | 31.8 | 2.913 | 55 | 68.7 | 27 | 15.7 | 73 | 32 | 0.881 | 33.7 | 54 | 3450 | 21.6 | 98.8 | 55.6 | -16.1 | 19.9 | 0 | 39.8 | 33
115730 | 530 | 9 | 1550 | 49.7 | 70.4 | 82.6 | 30 | 32.8 | 0.051 | 104 | 11.4 | 70.1 | 40.2 | 64.3 | 0.881 | 97.9 | 358.5 | 325.4 | 84.8 | 466 | 0.4 | 225.1 | 8.1 | 101 | 29 | 64.9 | 70 | 100.2 | 31.8 | 2.9 | 55 | 68.9 | 27 | 15.7 | 73 | 32 | 0.882 | 33.7 | 54 | 3380 | 21.6 | 98.8 | 55.6 | -16.1 | 19.8 | 0 | 39.8 | 33
115732 | 532 | 9 | 1551 | 49.9 | 70.3 | 82.5 | 30 | 32.8 | 0.051 | 104 | 11.4 | 70.1 | 40.2 | 64.3 | 0.878 | 97.9 | 359.3 | 326.1 | 84.7 | 465.9 | 0.403 | 224.9 | 8.1 | 101 | 29 | 64.8 | 71.2 | 100.2 | 31.8 | 2.913 | 55 | 69.7 | 27 | 15.7 | 73 | 32 | 0.885 | 33.7 | 56 | 3310 | 21.6 | 99.1 | 55.6 | 0 | 19.8 | 0 | 39.9 | 33
115734 | 534 | 9 | 1550 | 49.9 | 70.3 | 82.4 | 30 | 32.8 | 0.05 | 104 | 11.4 | 70.1 | 40.1 | 64.3 | 0.878 | 97.9 | 359.6 | 326.5 | 84.6 | 465.7 | 0.401 | 224.8 | 8.1 | 101 | 29 | 64.8 | 72 | 100.2 | 31.8 | 2.921 | 55 | 70.7 | 26.5 | 15.7 | 73 | 32 | 0.88 | 33.7 | 56 | 3160 | 21.6 | 98.8 | 55.5 | 0.1 | 19.9 | 0 | 40 | 33
115736 | 536 | 9 | 1551 | 49.8 | 70.2 | 82.4 | 30 | 32.8 | 0.051 | 104 | 11.4 | 70.1 | 40.1 | 64.4 | 0.878 | 97.9 | 359.8 | 326.7 | 84.6 | 465.6 | 0.401 | 225 | 8.1 | 101 | 28.9 | 64.8 | 72.4 | 100.2 | 31.8 | 2.904 | 55 | 71.6 | 27 | 15.7 | 72 | 32 | 0.883 | 33.7 | 56 | 3260 | 21.6 | 98.8 | 55.5 | -16.1 | 20.1 | 0 | 39.9 | 33
115738 | 538 | 9 | 1551 | 50 | 70.2 | 82.3 | 30 | 32.7 | 0.051 | 104 | 11.4 | 70.1 | 40.1 | 64.5 | 0.877 | 97.9 | 360.6 | 327.4 | 84.5 | 465.4 | 0.402 | 224.6 | 8.1 | 100.9 | 28.9 | 64.7 | 72.8 | 100.1 | 31.8 | 2.926 | 55 | 72.1 | 26.5 | 15.7 | 72 | 32 | 0.881 | 33.7 | 56 | 3350 | 21.6 | 98.8 | 55.6 | 0 | 20.1 | 0 | 39.9 | 33
115740 | 540 | 9 | 1550 | 49.8 | 70.2 | 82.2 | 30 | 32.7 | 0.051 | 104 | 11.4 | 70.1 | 40.2 | 64.5 | 0.876 | 97.9 | 360.9 | 327.8 | 84.5 | 465.2 | 0.401 | 224.9 | 8.1 | 101 | 28.9 | 64.7 | 73.4 | 100.2 | 31.8 | 2.926 | 55 | 72.5 | 26.5 | 15.7 | 72 | 32 | 0.879 | 33.7 | 56 | 3310 | 21.6 | 98.8 | 55.5 | -16.1 | 20 | 0 | 39.8 | 33.1
115742 | 542 | 9 | 1551 | 50.1 | 70.1 | 82.2 | 30 | 32.7 | 0.051 | 104 | 11.4 | 70.1 | 40.1 | 64.6 | 0.877 | 97.9 | 361.4 | 328.3 | 84.4 | 465 | 0.402 | 225.1 | 8.2 | 101 | 28.9 | 64.6 | 73.7 | 100.2 | 31.8 | 2.924 | 55 | 73 | 26.5 | 15.7 | 72 | 32 | 0.876 | 33.7 | 54 | 3380 | 21.6 | 98.8 | 55.6 | 0 | 19.9 | 0 | 39.8 | 33
115744 | 544 | 9 | 1550 | 49.9 | 70.1 | 82.1 | 30 | 32.7 | 0.051 | 104 | 11.4 | 70 | 40.1 | 64.8 | 0.875 | 97.9 | 361.7 | 328.6 | 84.3 | 464.8 | 0.4 | 225.1 | 8.1 | 101 | 28.9 | 64.6 | 73.7 | 100.2 | 31.8 | 2.917 | 55 | 73.3 | 26.5 | 15.7 | 72 | 32 | 0.876 | 33.7 | 56 | 3260 | 21.6 | 98.8 | 55.6 | 0.1 | 20.1 | 0 | 39.7 | 33.1
115746 | 546 | 9 | 1549 | 49.7 | 70 | 82.1 | 30 | 32.7 | 0.051 | 104 | 11.4 | 70 | 40.1 | 64.8 | 0.874 | 97.9 | 361.9 | 328.9 | 84.3 | 464.6 | 0.401 | 225.4 | 8.1 | 101 | 28.9 | 64.5 | 73.7 | 100.2 | 31.8 | 2.941 | 55.1 | 73.4 | 26.5 | 15.7 | 72 | 32 | 0.877 | 33.7 | 56 | 3330 | 21.6 | 99.1 | 55.6 | 0 | 20.1 | 0 | 39.8 | 33
115748 | 548 | 9 | 1550 | 49.9 | 70 | 82 | 30 | 32.6 | 0.051 | 104 | 11.4 | 70 | 40.1 | 64.9 | 0.874 | 97.9 | 362.4 | 329.3 | 84.2 | 464.5 | 0.401 | 225.4 | 8.1 | 101 | 28.9 | 64.5 | 73.8 | 100.2 | 31.8 | 2.917 | 55 | 73.5 | 26.5 | 15.7 | 72 | 32 | 0.877 | 33.7 | 56 | 3400 | 21.6 | 99.1 | 55.6 | 0 | 19.9 | 0 | 39.7 | 33
115750 | 550 | 9 | 1550 | 49.9 | 69.9 | 81.9 | 30 | 32.6 | 0.051 | 104 | 11.4 | 70 | 40.2 | 65 | 0.873 | 97.9 | 363 | 329.9 | 84.1 | 464.3 | 0.4 | 225.3 | 8.1 | 101 | 28.9 | 64.4 | 73.9 | 100.2 | 31.8 | 2.924 | 55 | 73.6 | 26.5 | 15.7 | 72 | 32 | 0.878 | 33.7 | 56 | 3450 | 21.6 | 99.1 | 55.6 | 0 | 19.9 | 0 | 39.8 | 33.1
115752 | 552 | 9 | 1551 | 50 | 69.9 | 81.8 | 30 | 32.6 | 0.05 | 104 | 11.4 | 70 | 40.2 | 65 | 0.872 | 97.9 | 363.3 | 330.3 | 84 | 464.1 | 0.4 | 225 | 8.1 | 100.9 | 29 | 64.4 | 74 | 100.1 | 31.8 | 2.95 | 55 | 73.7 | 26.5 | 15.7 | 72 | 32 | 0.875 | 33.7 | 56 | 3210 | 21.6 | 98.8 | 55.6 | 0 | 20 | 0 | 39.7 | 33
115754 | 554 | 9 | 1551 | 50.1 | 69.8 | 81.8 | 30 | 32.6 | 0.051 | 104 | 11.4 | 70 | 40.2 | 65.1 | 0.873 | 97.9 | 364 | 330.9 | 84.1 | 463.9 | 0.4 | 224.9 | 8.2 | 101 | 29 | 64.4 | 74.1 | 100.2 | 31.7 | 2.929 | 55 | 73.8 | 26.5 | 15.7 | 72 | 32 | 0.877 | 33.7 | 54 | 3530 | 21.6 | 98.8 | 55.5 | 0 | 19.8 | 0 | 39.8 | 33
115756 | 556 | 9 | 1550 | 50.1 | 69.8 | 81.7 | 30 | 32.5 | 0.051 | 104 | 11.4 | 70 | 40.2 | 65.2 | 0.871 | 97.9 | 364.4 | 331.4 | 84 | 463.7 | 0.399 | 224.7 | 8.2 | 101 | 29 | 64.3 | 73.2 | 100.2 | 31.7 | 2.949 | 55 | 73.8 | 26.5 | 15.7 | 72 | 32 | 0.874 | 33.7 | 54 | 3480 | 21.6 | 98.8 | 55.7 | 0 | 19.9 | 0 | 39.8 | 33
115758 | 558 | 9 | 1554 | 50.5 | 69.7 | 81.6 | 30 | 32.5 | 0.05 | 104 | 11.4 | 70 | 40.1 | 65.2 | 0.869 | 97.9 | 364.6 | 331.6 | 83.9 | 463.5 | 0.401 | 224.1 | 8.2 | 101 | 29 | 64.3 | 72.9 | 100.2 | 31.7 | 2.966 | 55.6 | 73.2 | 26.5 | 15.7 | 72 | 31 | 0.875 | 34.5 | 55 | 3450 | 21.6 | 99.1 | 55.7 | 0 | 20 | 0 | 39.8 | 33
115760 | 560 | 9 | 1559 | 51.8 | 69.7 | 81.6 | 30 | 32.5 | 0.049 | 104.2 | 11.4 | 70 | 40.1 | 65.1 | 0.87 | 97.9 | 366.6 | 333.3 | 83.9 | 463.4 | 0.412 | 224.8 | 8.4 | 101.1 | 29 | 64.2 | 73.2 | 100.3 | 31.7 | 3.043 | 56 | 72.8 | 26.5 | 15.7 | 72 | 31 | 0.875 | 34.5 | 57 | 3380 | 21.6 | 99.1 | 55.6 | 0 | 20.1 | 0 | 39.7 | 33
115762 | 562 | 9 | 1559 | 52 | 69.7 | 81.5 | 30 | 32.4 | 0.049 | 104.2 | 11.4 | 70.1 | 40.2 | 65.1 | 0.87 | 97.9 | 367.1 | 333.9 | 83.8 | 463.2 | 0.415 | 224.4 | 8.5 | 101.2 | 29 | 64.2 | 73.1 | 100.4 | 31.7 | 3.033 | 56.2 | 73 | 26.5 | 15.7 | 72 | 31 | 0.873 | 34.5 | 57 | 3500 | 21.6 | 99.1 | 55.5 | 0 | 20.1 | 0 | 39.8 | 33.1
115764 | 564 | 9 | 1555 | 51.9 | 69.6 | 81.5 | 30 | 32.4 | 0.049 | 104.2 | 11.4 | 70.1 | 40.3 | 65.1 | 0.866 | 97.9 | 367 | 333.9 | 83.7 | 463.1 | 0.411 | 224.6 | 8.5 | 101.2 | 28.9 | 64.1 | 72.1 | 100.4 | 31.7 | 3.055 | 56.2 | 72.9 | 26 | 15.7 | 72 | 31 | 0.869 | 34.5 | 55 | 3500 | 21.6 | 99.5 | 55.6 | 0 | 20.1 | 0 | 39.6 | 33
115766 | 566 | 9 | 1552 | 51.8 | 69.6 | 81.4 | 30 | 32.4 | 0.049 | 104.2 | 11.4 | 70.1 | 40.3 | 65.1 | 0.869 | 97.9 | 367 | 334 | 83.7 | 463 | 0.406 | 224.3 | 8.5 | 101.2 | 28.9 | 64.1 | 70.4 | 100.4 | 31.7 | 3.039 | 55.9 | 72 | 26.5 | 15.3 | 72 | 31 | 0.87 | 33.7 | 55 | 3530 | 21.6 | 99.1 | 55.7 | -16.1 | 19.9 | 0 | 39.7 | 33
115768 | 568 | 9 | 1542 | 50 | 69.6 | 81.3 | 30 | 32.3 | 0.051 | 104 | 11.4 | 70.1 | 40.2 | 64.9 | 0.867 | 97.9 | 365.6 | 333 | 83.6 | 462.9 | 0.396 | 224.5 | 8.2 | 101 | 28.9 | 64.1 | 69.4 | 100.2 | 31.7 | 2.925 | 55.1 | 70.6 | 26.5 | 15.3 | 72 | 31 | 0.871 | 33.7 | 54 | 3400 | 21.6 | 99.1 | 55.6 | -16.1 | 19.9 | 0 | 39.6 | 33
115770 | 570 | 9 | 1544 | 50 | 69.5 | 81.2 | 30 | 32.3 | 0.051 | 104 | 11.4 | 70.1 | 40.2 | 64.7 | 0.866 | 97.9 | 365.7 | 333 | 83.6 | 462.7 | 0.397 | 223.8 | 8.2 | 100.9 | 28.9 | 64 | 69.1 | 100.1 | 31.6 | 2.959 | 55.1 | 69.6 | 26.5 | 15.7 | 72 | 31 | 0.871 | 33.7 | 56 | 3230 | 21.6 | 99.1 | 55.6 | 0.1 | 19.9 | 0 | 39.7 | 33
115772 | 572 | 9 | 1545 | 49.8 | 69.5 | 81.2 | 30 | 32.3 | 0.051 | 103.9 | 11.4 | 70.1 | 40.1 | 64.5 | 0.867 | 97.9 | 366.1 | 333.4 | 83.5 | 462.5 | 0.395 | 223.9 | 8.1 | 101 | 28.9 | 64 | 68.5 | 100.2 | 31.6 | 2.976 | 55.1 | 69.2 | 26.5 | 15.3 | 72 | 31 | 0.866 | 33.7 | 56 | 3350 | 21.6 | 98.8 | 55.6 | 0 | 20 | 0 | 39.8 | 33
115774 | 574 | 9 | 1546 | 49.8 | 69.4 | 81.1 | 30 | 32.2 | 0.052 | 103.9 | 11.4 | 70.1 | 40 | 64.3 | 0.866 | 97.9 | 367 | 334.2 | 83.5 | 462.4 | 0.397 | 224.4 | 8.1 | 101 | 28.9 | 63.9 | 67.1 | 100.2 | 31.6 | 2.962 | 55.1 | 68.4 | 26.5 | 15.7 | 72 | 31 | 0.869 | 33.7 | 54 | 3550 | 21.6 | 99.1 | 55.6 | 0 | 19.9 | 0 | 39.8 | 33
115776 | 576 | 9 | 1546 | 49.7 | 69.4 | 81.1 | 30 | 32.2 | 0.052 | 104 | 11.4 | 70.1 | 40 | 64 | 0.864 | 97.9 | 367.7 | 335 | 83.4 | 462.2 | 0.399 | 224.7 | 8.1 | 101 | 28.8 | 63.9 | 65.9 | 100.1 | 31.6 | 2.977 | 55 | 67.3 | 26.5 | 15.7 | 72 | 31 | 0.869 | 33.7 | 56 | 3430 | 21.6 | 98.8 | 55.7 | 0 | 20 | 0 | 39.7 | 33
115778 | 578 | 9 | 1549 | 49.9 | 69.3 | 81 | 30 | 32.2 | 0.051 | 104 | 11.4 | 70 | 40 | 63.7 | 0.865 | 97.9 | 368.4 | 335.5 | 83.4 | 462 | 0.399 | 224.6 | 8.1 | 101 | 28.8 | 63.8 | 65.8 | 100.2 | 31.6 | 2.988 | 55.1 | 66.2 | 26.5 | 15.7 | 72 | 31 | 0.869 | 33.7 | 56 | 3260 | 21.6 | 99.1 | 55.7 | -16.1 | 20 | 0 | 39.7 | 33
115780 | 580 | 9 | 1548 | 49.7 | 69.3 | 80.9 | 30 | 32.1 | 0.051 | 104 | 11.4 | 70 | 40.1 | 63.4 | 0.865 | 97.9 | 368.7 | 336 | 83.2 | 461.8 | 0.396 | 225.1 | 8.1 | 101 | 28.8 | 63.8 | 66.4 | 100.1 | 31.7 | 2.988 | 55 | 65.8 | 26.5 | 15.7 | 72 | 31 | 0.869 | 33.7 | 56 | 3230 | 21.6 | 98.8 | 55.6 | 0.1 | 19.9 | 0 | 39.7 | 33
115782 | 582 | 9 | 1547 | 49.5 | 69.2 | 80.8 | 30 | 32.1 | 0.051 | 104 | 11.4 | 70 | 40.1 | 63.2 | 0.863 | 97.9 | 369.1 | 336.4 | 83.2 | 461.7 | 0.396 | 224.9 | 8.1 | 101 | 28.8 | 63.7 | 67.2 | 100.2 | 31.7 | 2.986 | 55 | 66.2 | 26.5 | 15.7 | 72 | 31 | 0.87 | 33.7 | 56 | 3550 | 21.6 | 99.1 | 55.5 | 0.1 | 20.1 | 0 | 39.7 | 33
115784 | 584 | 9 | 1548 | 49.6 | 69.2 | 80.8 | 30 | 32.1 | 0.051 | 104 | 11.4 | 70 | 40.1 | 63.1 | 0.862 | 97.9 | 369.7 | 337 | 83.2 | 461.6 | 0.399 | 225.7 | 8.1 | 101 | 28.7 | 63.7 | 67.3 | 100.2 | 31.6 | 2.992 | 55 | 66.9 | 26.5 | 15.7 | 72 | 31 | 0.866 | 33.7 | 54 | 3550 | 21.6 | 99.1 | 55.5 | 0 | 20.1 | 0 | 39.7 | 33
115786 | 586 | 9 | 1550 | 49.6 | 69.1 | 80.7 | 30 | 32.1 | 0.051 | 103.9 | 11.4 | 70 | 40.2 | 62.9 | 0.862 | 97.9 | 370.2 | 337.4 | 83.1 | 461.4 | 0.398 | 225.2 | 8.1 | 101 | 28.7 | 63.6 | 66.5 | 100.2 | 31.6 | 2.985 | 55 | 67 | 26.5 | 15.7 | 71 | 31 | 0.867 | 33.7 | 54 | 3500 | 21.6 | 98.8 | 55.5 | 0 | 20 | 0 | 39.6 | 33
115788 | 588 | 9 | 1549 | 49.6 | 69.1 | 80.7 | 30 | 32 | 0.051 | 104 | 11.4 | 69.9 | 40.3 | 62.8 | 0.86 | 97.9 | 370.6 | 338 | 83 | 461.3 | 0.398 | 224.5 | 8.1 | 101 | 28.7 | 63.6 | 66.8 | 100.2 | 31.6 | 2.982 | 55 | 66.5 | 26.5 | 15.7 | 71 | 31 | 0.864 | 33.7 | 54 | 3500 | 21.6 | 98.8 | 55.6 | 0 | 19.9 | 0 | 39.5 | 33
115790 | 590 | 9 | 1550 | 49.7 | 69 | 80.6 | 30 | 32 | 0.051 | 104 | 11.4 | 69.9 | 40.2 | 62.7 | 0.859 | 97.9 | 371.2 | 338.4 | 83 | 461.1 | 0.397 | 224.8 | 8.1 | 100.9 | 28.6 | 63.5 | 67.9 | 100.1 | 31.6 | 2.997 | 55 | 66.7 | 26.5 | 15.7 | 71 | 31 | 0.864 | 33.7 | 54 | 3500 | 21.6 | 98.8 | 55.6 | -16.1 | 19.8 | 0 | 39.6 | 33
115792 | 592 | 9 | 1550 | 49.8 | 69 | 80.5 | 30 | 32 | 0.05 | 104 | 11.4 | 69.9 | 40.1 | 62.6 | 0.86 | 97.9 | 371.7 | 338.9 | 82.9 | 461 | 0.396 | 224.9 | 8.1 | 100.9 | 28.6 | 63.5 | 68.8 | 100.1 | 31.6 | 2.974 | 55 | 67.5 | 26 | 15.7 | 71 | 31 | 0.865 | 33.7 | 56 | 3500 | 21.6 | 99.1 | 55.6 | 0 | 19.9 | 0 | 39.6 | 33
115794 | 594 | 9 | 1550 | 49.8 | 68.9 | 80.5 | 30 | 32 | 0.051 | 104 | 11.4 | 69.9 | 40.1 | 62.7 | 0.858 | 97.9 | 372.2 | 339.5 | 82.8 | 460.9 | 0.399 | 224.8 | 8.1 | 100.9 | 28.6 | 63.4 | 69.9 | 100.1 | 31.6 | 2.992 | 55 | 68.4 | 26.5 | 15.7 | 71 | 31 | 0.862 | 33.7 | 56 | 3500 | 21.6 | 98.8 | 55.7 | 0.1 | 19.9 | 0 | 39.8 | 33
115796 | 596 | 9 | 1548 | 49.5 | 68.9 | 80.4 | 30 | 31.9 | 0.051 | 104 | 11.4 | 69.9 | 40.1 | 62.7 | 0.857 | 97.9 | 372.4 | 339.8 | 82.8 | 460.7 | 0.398 | 225.1 | 8.1 | 100.9 | 28.6 | 63.4 | 70.4 | 100.1 | 31.5 | 3.016 | 55 | 69.4 | 26 | 15.7 | 71 | 31 | 0.861 | 33.7 | 56 | 3450 | 21.6 | 98.8 | 55.5 | 0 | 20.1 | 0 | 39.7 | 33
115798 | 598 | 9 | 1550 | 49.7 | 68.8 | 80.3 | 30 | 31.9 | 0.051 | 104 | 11.4 | 69.9 | 40.1 | 62.8 | 0.858 | 97.9 | 372.9 | 340.3 | 82.7 | 460.5 | 0.401 | 224.6 | 8.1 | 101 | 28.6 | 63.3 | 70.7 | 100.1 | 31.5 | 2.994 | 55 | 70 | 26 | 15.7 | 71 | 31 | 0.862 | 33.7 | 56 | 3500 | 21.6 | 98.8 | 55.6 | 0 | 19.8 | 0 | 39.6 | 33
115800 | 600 | 9 | 1550 | 49.6 | 68.8 | 80.3 | 30 | 31.9 | 0.051 | 104 | 11.4 | 69.9 | 40.1 | 62.9 | 0.856 | 97.9 | 373.3 | 340.7 | 82.7 | 460.4 | 0.403 | 224.2 | 8.1 | 101 | 28.6 | 63.3 | 71.1 | 100.1 | 31.5 | 3.018 | 55 | 70.4 | 26 | 15.7 | 71 | 31 | 0.858 | 33.7 | 56 | 3480 | 21.6 | 99.1 | 55.6 | -16.1 | 20.1 | 0 | 39.5 | 33
115802 | 602 | 9 | 1551 | 49.8 | 68.7 | 80.2 | 30 | 31.9 | 0.051 | 104 | 11.4 | 69.9 | 40.1 | 63 | 0.853 | 97.9 | 373.8 | 341.1 | 82.6 | 460.2 | 0.402 | 225.3 | 8.1 | 100.9 | 28.6 | 63.3 | 71.5 | 100.1 | 31.5 | 3.044 | 55 | 70.8 | 26 | 15.3 | 71 | 31 | 0.858 | 33.7 | 54 | 3530 | 21.6 | 98.8 | 55.6 | -16.1 | 20 | 0 | 39.5 | 33
115804 | 604 | 9 | 1550 | 49.7 | 68.7 | 80.2 | 30 | 31.9 | 0.051 | 104 | 11.4 | 69.9 | 40 | 63.1 | 0.855 | 97.9 | 374.3 | 341.6 | 82.5 | 460 | 0.401 | 224.5 | 8.1 | 100.9 | 28.6 | 63.2 | 71.7 | 100.1 | 31.5 | 2.997 | 55 | 71.1 | 26 | 15.7 | 71 | 31 | 0.861 | 33.7 | 56 | 3570 | 21.6 | 98.8 | 55.6 | 0.1 | 19.9 | 0 | 39.5 | 33
115806 | 606 | 9 | 1549 | 49.5 | 68.6 | 80.1 | 30 | 31.8 | 0.05 | 104 | 11.5 | 70 | 40 | 63.2 | 0.854 | 97.9 | 374.1 | 341.7 | 82.5 | 459.8 | 0.399 | 224.1 | 8.1 | 100.9 | 28.6 | 63.2 | 71.7 | 100.1 | 31.5 | 3.026 | 55 | 71.4 | 26 | 15.7 | 71 | 31 | 0.857 | 33.7 | 56 | 3600 | 21.6 | 98.8 | 55.7 | 0.1 | 20 | 0 | 39.6 | 33
115808 | 608 | 9 | 1550 | 49.8 | 68.6 | 80 | 30 | 31.8 | 0.05 | 104 | 11.4 | 70 | 39.9 | 63.3 | 0.853 | 97.9 | 374.6 | 342.1 | 82.4 | 459.7 | 0.403 | 224.5 | 8.1 | 101 | 28.6 | 63.1 | 71.7 | 100.1 | 31.5 | 3.029 | 55 | 71.4 | 26 | 15.7 | 71 | 31 | 0.858 | 33.7 | 56 | 3350 | 21.6 | 98.8 | 55.5 | 0 | 20.1 | 0 | 39.5 | 33
115810 | 610 | 9 | 1548 | 49.4 | 68.6 | 79.9 | 30 | 31.8 | 0.05 | 104 | 11.4 | 70.1 | 39.9 | 63.3 | 0.853 | 97.9 | 375 | 342.6 | 82.4 | 459.5 | 0.399 | 223.7 | 8.1 | 100.9 | 28.6 | 63.1 | 72 | 100.1 | 31.5 | 3.013 | 55 | 71.4 | 26 | 15.7 | 71 | 31 | 0.855 | 33.7 | 56 | 3450 | 21.6 | 98.8 | 55.6 | 0 | 19.9 | 0 | 39.5 | 33
115812 | 612 | 9 | 1559 | 51.1 | 68.5 | 79.9 | 30 | 31.8 | 0.05 | 104.2 | 11.4 | 70.1 | 39.9 | 63.4 | 0.851 | 97.9 | 376.4 | 343.8 | 82.4 | 459.4 | 0.417 | 223.7 | 8.2 | 101.1 | 28.6 | 63 | 71.9 | 100.3 | 31.5 | 3.089 | 56 | 71.6 | 26 | 15.7 | 71 | 31 | 0.857 | 34.5 | 57 | 3570 | 21.6 | 99.1 | 55.6 | -16.1 | 19.9 | 0 | 39.5 | 33
115814 | 614 | 9 | 1558 | 51.5 | 68.5 | 79.8 | 30 | 31.7 | 0.049 | 104.2 | 11.4 | 70 | 40 | 63.5 | 0.85 | 97.9 | 377.2 | 344.5 | 82.2 | 459.3 | 0.416 | 224.6 | 8.4 | 101.1 | 28.6 | 63 | 71.9 | 100.3 | 31.5 | 3.12 | 56.1 | 71.7 | 26 | 15.7 | 71 | 31 | 0.856 | 34.5 | 57 | 3720 | 21.6 | 99.1 | 55.6 | -16.1 | 19.9 | 0 | 39.6 | 33
115816 | 616 | 9 | 1556 | 51.5 | 68.4 | 79.8 | 30 | 31.7 | 0.049 | 104.2 | 11.4 | 70 | 40 | 63.5 | 0.852 | 97.9 | 377.2 | 344.6 | 82.2 | 459.2 | 0.415 | 224.3 | 8.4 | 101.2 | 28.6 | 63 | 71.3 | 100.3 | 31.5 | 3.113 | 56.2 | 71.6 | 25.5 | 15.7 | 71 | 31 | 0.855 | 34.5 | 55 | 3720 | 21.6 | 99.1 | 55.6 | 0 | 19.9 | 0 | 39.5 | 33
115818 | 618 | 9 | 1554 | 51.4 | 68.4 | 79.7 | 30 | 31.7 | 0.05 | 104.2 | 11.5 | 70 | 40.1 | 63.6 | 0.85 | 97.9 | 377.3 | 344.8 | 82.2 | 459.1 | 0.418 | 223.9 | 8.4 | 101.2 | 28.6 | 62.9 | 71.2 | 100.4 | 31.4 | 3.133 | 56.2 | 71.2 | 26 | 15.7 | 71 | 31 | 0.853 | 34.5 | 57 | 3600 | 21.6 | 99.1 | 55.6 | 0.1 | 20 | 0 | 39.6 | 33.1
115820 | 620 | 9 | 1553 | 51.3 | 68.3 | 79.6 | 30 | 31.6 | 0.049 | 104.2 | 11.5 | 70 | 40.1 | 63.6 | 0.848 | 97.9 | 377.2 | 344.8 | 82.1 | 459 | 0.419 | 224.5 | 8.4 | 101.2 | 28.6 | 62.9 | 71.2 | 100.4 | 31.4 | 3.11 | 56.3 | 71.1 | 25.5 | 15.7 | 71 | 31 | 0.855 | 34.9 | 57 | 3750 | 21.6 | 99.1 | 55.6 | 0 | 20.1 | 0 | 39.6 | 33
115822 | 622 | 9 | 1552 | 51.2 | 68.3 | 79.5 | 30 | 31.6 | 0.049 | 104.2 | 11.4 | 70 | 40 | 63.6 | 0.85 | 97.9 | 377.4 | 345 | 82 | 458.9 | 0.418 | 224.3 | 8.4 | 101.2 | 28.6 | 62.8 | 71.3 | 100.4 | 31.4 | 3.117 | 56.3 | 71.1 | 25.5 | 15.7 | 71 | 31 | 0.852 | 34.9 | 55 | 3750 | 21.6 | 99.1 | 55.6 | 0 | 20.1 | 0 | 39.5 | 33
115824 | 624 | 9 | 1551 | 51.1 | 68.3 | 79.5 | 30 | 31.6 | 0.049 | 104.2 | 11.4 | 70 | 40 | 63.6 | 0.848 | 97.9 | 377.5 | 345.3 | 82 | 458.8 | 0.415 | 224.5 | 8.3 | 101.2 | 28.6 | 62.8 | 70.3 | 100.3 | 31.4 | 3.128 | 56.3 | 71 | 25.5 | 15.7 | 70 | 31 | 0.852 | 34.5 | 55 | 3670 | 21.6 | 99.1 | 55.6 | 0 | 20.1 | 0 | 39.4 | 33
115826 | 626 | 9 | 1542 | 49.9 | 68.2 | 79.4 | 30 | 31.6 | 0.051 | 104 | 11.4 | 70 | 40.1 | 63.5 | 0.847 | 97.9 | 376.8 | 344.7 | 81.9 | 458.7 | 0.406 | 224.6 | 8.2 | 101 | 28.6 | 62.7 | 68.8 | 100.2 | 31.4 | 3.043 | 55.4 | 70.3 | 26 | 15.7 | 70 | 31 | 0.854 | 33.7 | 54 | 3670 | 21.6 | 98.8 | 55.6 | -16.1 | 19.9 | 0 | 39.3 | 33
115828 | 628 | 9 | 1541 | 49.2 | 68.2 | 79.4 | 30 | 31.6 | 0.051 | 103.9 | 11.4 | 70 | 40 | 63.4 | 0.847 | 97.9 | 376.5 | 344.5 | 81.9 | 458.6 | 0.405 | 224 | 8.1 | 101 | 28.6 | 62.7 | 67.8 | 100.2 | 31.3 | 3.043 | 55.3 | 69 | 26 | 15.7 | 70 | 31 | 0.851 | 34.1 | 56 | 3570 | 21.6 | 99.1 | 55.6 | -16.1 | 19.9 | 0 | 39.4 | 33
115830 | 630 | 9 | 1545 | 49.4 | 68.2 | 79.3 | 30 | 31.5 | 0.051 | 103.9 | 11.4 | 70 | 39.9 | 63.2 | 0.847 | 97.9 | 377.2 | 345.1 | 81.8 | 458.5 | 0.403 | 224.2 | 8 | 100.9 | 28.5 | 62.7 | 67.7 | 100.1 | 31.4 | 3.035 | 55.1 | 68 | 26 | 15.7 | 70 | 31 | 0.851 | 33.7 | 54 | 3670 | 21.6 | 98.8 | 55.6 | 0.1 | 19.9 | 0 | 39.5 | 33
115832 | 632 | 9 | 1546 | 49.4 | 68.1 | 79.2 | 30 | 31.5 | 0.051 | 103.9 | 11.4 | 70 | 40 | 63 | 0.847 | 97.9 | 378 | 345.9 | 81.8 | 458.3 | 0.403 | 224.7 | 8 | 100.9 | 28.5 | 62.6 | 67.1 | 100.1 | 31.4 | 3.051 | 55.1 | 67.6 | 26 | 15.7 | 70 | 31 | 0.853 | 33.7 | 56 | 3400 | 21.6 | 98.8 | 55.6 | 0 | 20 | 0 | 39.5 | 33
115834 | 634 | 9 | 1547 | 49.5 | 68.1 | 79.1 | 30 | 31.5 | 0.051 | 103.9 | 11.5 | 70 | 39.9 | 62.8 | 0.845 | 97.9 | 378.5 | 346.4 | 81.7 | 458.1 | 0.402 | 224.6 | 8 | 100.9 | 28.5 | 62.5 | 65.6 | 100.1 | 31.3 | 3.042 | 55.1 | 67 | 26 | 15.7 | 70 | 31 | 0.851 | 34.1 | 56 | 3530 | 21.6 | 98.8 | 55.7 | 0 | 19.9 | 0 | 39.5 | 33
115836 | 636 | 9 | 1546 | 49.1 | 68 | 79.1 | 30 | 31.5 | 0.051 | 104 | 11.4 | 70.1 | 39.8 | 62.6 | 0.845 | 97.9 | 378.7 | 346.6 | 81.7 | 458 | 0.399 | 224 | 8 | 101 | 28.5 | 62.5 | 64.4 | 100.1 | 31.3 | 3.041 | 55.1 | 65.8 | 26 | 15.7 | 70 | 31 | 0.85 | 33.7 | 56 | 3480 | 21.6 | 99.1 | 55.6 | -16.1 | 19.8 | 0 | 39.5 | 33
115838 | 638 | 9 | 1548 | 49.2 | 68 | 79.1 | 30 | 31.4 | 0.051 | 103.9 | 11.4 | 70.1 | 39.8 | 62.3 | 0.845 | 97.9 | 379 | 347 | 81.5 | 457.9 | 0.4 | 224.3 | 8 | 100.9 | 28.5 | 62.4 | 64.2 | 100.1 | 31.3 | 3.053 | 55.1 | 64.6 | 26 | 15.7 | 70 | 31 | 0.852 | 33.7 | 56 | 3480 | 21.6 | 99.1 | 55.6 | 0.1 | 19.9 | 0 | 39.5 | 33
115840 | 640 | 9 | 1548 | 49.1 | 67.9 | 78.9 | 30 | 31.4 | 0.051 | 103.9 | 11.4 | 70 | 39.8 | 62 | 0.843 | 97.9 | 379.7 | 347.6 | 81.5 | 457.7 | 0.398 | 224.3 | 8 | 100.9 | 28.5 | 62.4 | 64.7 | 100.1 | 31.3 | 3.045 | 55.1 | 64.3 | 26 | 15.7 | 70 | 31 | 0.848 | 33.7 | 54 | 3500 | 21.6 | 98.8 | 55.6 | 0 | 20.1 | 0 | 39.5 | 33
115842 | 642 | 9 | 1548 | 49.1 | 67.8 | 78.8 | 30 | 31.4 | 0.05 | 103.9 | 11.4 | 69.9 | 39.8 | 61.8 | 0.842 | 97.9 | 380.2 | 348.1 | 81.5 | 457.6 | 0.397 | 224.1 | 8 | 101 | 28.5 | 62.4 | 65.3 | 100.2 | 31.3 | 3.045 | 55 | 64.6 | 26 | 15.3 | 70 | 31 | 0.847 | 33.7 | 54 | 3650 | 21.6 | 98.8 | 55.5 | 0.1 | 20 | 0 | 39.5 | 33
115844 | 644 | 9 | 1550 | 49.3 | 67.8 | 78.8 | 30 | 31.4 | 0.051 | 103.9 | 11.4 | 69.9 | 39.9 | 61.7 | 0.842 | 97.9 | 380.8 | 348.7 | 81.4 | 457.5 | 0.398 | 225 | 8 | 100.9 | 28.5 | 62.3 | 65.1 | 100.1 | 31.3 | 3.068 | 55 | 65 | 26 | 15.7 | 70 | 31 | 0.847 | 33.7 | 54 | 3620 | 21.6 | 98.8 | 55.6 | 0 | 20.1 | 0 | 39.4 | 33
115846 | 646 | 9 | 1552 | 49.5 | 67.8 | 78.7 | 30 | 31.3 | 0.052 | 103.9 | 11.4 | 69.9 | 39.9 | 61.5 | 0.84 | 97.9 | 381.5 | 349.4 | 81.3 | 457.4 | 0.4 | 224.6 | 8.1 | 100.9 | 28.5 | 62.3 | 64.3 | 100.1 | 31.3 | 3.065 | 55 | 64.9 | 26 | 15.7 | 70 | 31 | 0.848 | 33.7 | 56 | 3720 | 21.6 | 98.8 | 55.6 | 0 | 20 | 0 | 39.3 | 33
115848 | 648 | 9 | 1549 | 49.3 | 67.7 | 78.7 | 30 | 31.3 | 0.051 | 104 | 11.4 | 69.9 | 40 | 61.3 | 0.841 | 97.9 | 381.6 | 349.6 | 81.3 | 457.2 | 0.397 | 224.6 | 8 | 100.9 | 28.4 | 62.2 | 64.5 | 100.1 | 31.3 | 3.048 | 55 | 64.3 | 26 | 15.7 | 70 | 31 | 0.848 | 33.7 | 56 | 3720 | 21.6 | 98.8 | 55.6 | 0 | 19.8 | 0 | 39.3 | 33
115850 | 650 | 9 | 1552 | 49.7 | 67.6 | 78.6 | 30 | 31.3 | 0.051 | 103.9 | 11.4 | 69.9 | 40 | 61.2 | 0.839 | 97.9 | 382.2 | 350.2 | 81.2 | 457 | 0.401 | 225 | 8.1 | 100.9 | 28.4 | 62.2 | 65.7 | 100.1 | 31.3 | 3.071 | 54.9 | 64.4 | 26 | 15.7 | 70 | 31 | 0.845 | 33.7 | 56 | 3570 | 21.6 | 98.8 | 55.6 | 0.1 | 20 | 0 | 39.5 | 33
115852 | 652 | 9 | 1549 | 49.3 | 67.6 | 78.5 | 30 | 31.3 | 0.049 | 104 | 11.4 | 69.9 | 40 | 61.1 | 0.838 | 97.9 | 382.5 | 350.6 | 81.2 | 456.8 | 0.395 | 225.3 | 8 | 100.9 | 28.4 | 62.1 | 66.7 | 100.1 | 31.3 | 3.067 | 55.1 | 65.4 | 26 | 15.7 | 70 | 31 | 0.843 | 33.7 | 54 | 3720 | 21.6 | 98.8 | 55.6 | 0 | 19.9 | 0 | 39.4 | 33
115854 | 654 | 9 | 1561 | 51.1 | 67.6 | 78.4 | 30 | 31.3 | 0.049 | 104.1 | 11.4 | 69.9 | 40 | 61.1 | 0.84 | 97.9 | 384 | 351.8 | 81.1 | 456.7 | 0.409 | 224.7 | 8.2 | 101.1 | 28.5 | 62.1 | 67.6 | 100.3 | 31.2 | 3.158 | 55.9 | 66.3 | 25.5 | 15.7 | 70 | 31 | 0.847 | 34.5 | 57 | 3700 | 21.6 | 99.1 | 55.6 | 0.1 | 19.9 | 0 | 39.5 | 33
115856 | 656 | 9 | 1557 | 51.2 | 67.5 | 78.4 | 30 | 31.3 | 0.049 | 104.2 | 11.4 | 69.9 | 40 | 61.2 | 0.837 | 97.9 | 384.4 | 352.3 | 81.1 | 456.6 | 0.409 | 224.8 | 8.3 | 101.1 | 28.5 | 62 | 68.1 | 100.3 | 31.2 | 3.17 | 56.1 | 67.2 | 25.5 | 15.7 | 70 | 31 | 0.845 | 34.5 | 55 | 3840 | 21.6 | 99.1 | 55.6 | 0 | 20.1 | 0 | 39.4 | 33
115858 | 658 | 9 | 1555 | 51.2 | 67.5 | 78.3 | 30 | 31.3 | 0.05 | 104.2 | 11.4 | 69.9 | 40 | 61.3 | 0.835 | 97.9 | 384.4 | 352.4 | 81 | 456.5 | 0.409 | 224.8 | 8.4 | 101.1 | 28.4 | 62 | 68.6 | 100.3 | 31.2 | 3.174 | 56.1 | 67.7 | 25.5 | 15.7 | 70 | 30 | 0.841 | 34.5 | 57 | 3600 | 21.6 | 99.1 | 55.6 | -16.1 | 20.1 | 0 | 39.4 | 33
115860 | 660 | 9 | 1555 | 51.3 | 67.4 | 78.3 | 30 | 31.2 | 0.049 | 104.2 | 11.4 | 69.9 | 40 | 61.4 | 0.836 | 97.9 | 384.6 | 352.6 | 80.9 | 456.4 | 0.41 | 225.3 | 8.4 | 101.2 | 28.4 | 62 | 68.9 | 100.3 | 31.2 | 3.169 | 56.2 | 68.2 | 25.5 | 15.7 | 70 | 30 | 0.841 | 34.5 | 55 | 3750 | 21.6 | 99.1 | 55.6 | 0 | 20.1 | 0 | 39.4 | 33
115862 | 662 | 9 | 1554 | 51.4 | 67.4 | 78.2 | 30 | 31.2 | 0.049 | 104.2 | 11.4 | 69.9 | 40 | 61.5 | 0.836 | 97.9 | 384.8 | 352.9 | 80.8 | 456.3 | 0.41 | 224.8 | 8.4 | 101.2 | 28.4 | 61.9 | 69.6 | 100.3 | 31.2 | 3.178 | 56.2 | 68.7 | 25.5 | 15.7 | 70 | 30 | 0.843 | 34.9 | 57 | 3870 | 21.6 | 99.1 | 55.6 | 0 | 19.9 | 0 | 39.3 | 33
115864 | 664 | 9 | 1551 | 51.1 | 67.4 | 78.1 | 30 | 31.2 | 0.049 | 104.2 | 11.4 | 69.9 | 40 | 61.6 | 0.834 | 97.9 | 384.8 | 353.1 | 80.8 | 456.2 | 0.41 | 224.3 | 8.4 | 101.2 | 28.4 | 61.9 | 69.8 | 100.3 | 31.2 | 3.191 | 56.2 | 69.2 | 25.5 | 15.7 | 70 | 30 | 0.839 | 34.9 | 55 | 3650 | 21.6 | 99.1 | 55.6 | 0.1 | 20.1 | 0 | 39.2 | 33
115866 | 666 | 9 | 1544 | 50.4 | 67.3 | 78 | 30 | 31.2 | 0.05 | 104.1 | 11.4 | 70 | 39.9 | 61.7 | 0.834 | 97.9 | 384.8 | 353.2 | 80.7 | 456.1 | 0.403 | 225.2 | 8.3 | 101.1 | 28.5 | 61.8 | 69.8 | 100.3 | 31.2 | 3.142 | 55.7 | 69.5 | 26 | 15.7 | 70 | 30 | 0.839 | 34.1 | 54 | 3700 | 21.6 | 99.1 | 55.6 | 0.1 | 20 | 0 | 39.3 | 33
115868 | 668 | 9 | 1542 | 49.5 | 67.3 | 78 | 30 | 31.2 | 0.051 | 103.9 | 11.4 | 70 | 39.9 | 61.8 | 0.834 | 97.9 | 384 | 352.5 | 80.6 | 456 | 0.399 | 224.8 | 8.1 | 100.9 | 28.5 | 61.8 | 69.7 | 100.1 | 31.2 | 3.083 | 55.2 | 69.5 | 26 | 15.7 | 70 | 30 | 0.837 | 33.7 | 56 | 3570 | 21.6 | 98.8 | 55.6 | 0 | 20 | 0 | 39.3 | 33
115870 | 670 | 9 | 1544 | 49.3 | 67.2 | 77.9 | 30 | 31.2 | 0.051 | 103.9 | 11.4 | 70 | 40 | 61.8 | 0.832 | 97.9 | 384.3 | 352.8 | 80.6 | 455.9 | 0.398 | 224.6 | 8 | 100.9 | 28.4 | 61.8 | 69.9 | 100.1 | 31.2 | 3.114 | 55.2 | 69.5 | 26 | 15.7 | 69 | 30 | 0.839 | 33.7 | 54 | 3700 | 21.6 | 98.8 | 55.6 | -16.1 | 20 | 0 | 39.3 | 33
115872 | 672 | 9 | 1546 | 49.4 | 67.2 | 77.8 | 30 | 31.2 | 0.052 | 103.9 | 11.4 | 70 | 40 | 61.9 | 0.833 | 97.9 | 385.1 | 353.6 | 80.6 | 455.7 | 0.401 | 225.2 | 8 | 100.9 | 28.4 | 61.7 | 70.3 | 100.1 | 31.1 | 3.08 | 55.1 | 69.6 | 26 | 15.7 | 69 | 30 | 0.837 | 33.7 | 56 | 3550 | 21.6 | 98.8 | 55.6 | -16.1 | 19.9 | 0 | 39.3 | 33
115874 | 674 | 9 | 1547 | 49.3 | 67.1 | 77.8 | 30 | 31.2 | 0.051 | 103.9 | 11.4 | 70 | 40 | 62 | 0.832 | 97.9 | 385.5 | 354 | 80.5 | 455.6 | 0.398 | 223.9 | 8 | 100.9 | 28.5 | 61.7 | 70.2 | 100.1 | 31.1 | 3.093 | 55 | 70 | 26 | 15.7 | 69 | 30 | 0.84 | 33.7 | 56 | 3720 | 21.6 | 98.8 | 55.6 | 0 | 19.8 | 0 | 39.4 | 33
115876 | 676 | 9 | 1547 | 49.3 | 67.1 | 77.7 | 30 | 31.2 | 0.051 | 103.9 | 11.5 | 70 | 40 | 62 | 0.83 | 97.9 | 386.1 | 354.6 | 80.4 | 455.4 | 0.397 | 224.8 | 8 | 100.9 | 28.5 | 61.6 | 69.1 | 100.1 | 31.1 | 3.119 | 55.1 | 69.9 | 26 | 15.7 | 69 | 30 | 0.84 | 33.7 | 56 | 3750 | 21.6 | 98.8 | 55.6 | 0 | 20 | 0 | 39.4 | 33
115878 | 678 | 9 | 1547 | 49.2 | 67 | 77.6 | 30 | 31.2 | 0.051 | 103.9 | 11.4 | 70 | 39.9 | 62 | 0.83 | 97.9 | 386.5 | 355.1 | 80.3 | 455.2 | 0.398 | 225.2 | 8 | 100.9 | 28.5 | 61.6 | 68.8 | 100.1 | 31.1 | 3.127 | 55 | 69.2 | 26 | 15.7 | 69 | 30 | 0.836 | 33.7 | 56 | 3870 | 21.6 | 98.8 | 55.6 | 0 | 20.1 | 0 | 39.4 | 33
115880 | 680 | 9 | 1548 | 49.2 | 67 | 77.5 | 30 | 31.2 | 0.051 | 103.9 | 11.4 | 70 | 39.9 | 62 | 0.83 | 97.9 | 386.9 | 355.4 | 80.3 | 455 | 0.398 | 225.1 | 8 | 100.9 | 28.5 | 61.5 | 69.1 | 100.1 | 31.1 | 3.112 | 55.1 | 68.8 | 26 | 15.7 | 69 | 30 | 0.835 | 33.7 | 54 | 3600 | 21.6 | 98.8 | 55.6 | 0 | 20.1 | 0 | 39.3 | 33
115882 | 682 | 9 | 1547 | 49 | 66.9 | 77.5 | 30 | 31.2 | 0.05 | 103.9 | 11.4 | 70.1 | 39.9 | 62 | 0.829 | 97.9 | 387.2 | 355.9 | 80.2 | 454.9 | 0.394 | 225.2 | 8 | 100.9 | 28.5 | 61.5 | 69.1 | 100.1 | 31.1 | 3.108 | 55 | 68.8 | 26 | 15.7 | 69 | 30 | 0.835 | 33.7 | 54 | 3600 | 21.6 | 98.8 | 55.6 | 0 | 20.1 | 0 | 39.3 | 33
115884 | 684 | 9 | 1550 | 49.2 | 66.8 | 77.4 | 30 | 31.2 | 0.051 | 103.9 | 11.4 | 70.1 | 39.8 | 61.9 | 0.829 | 97.9 | 387.8 | 356.4 | 80.2 | 454.8 | 0.397 | 225.2 | 8 | 100.9 | 28.4 | 61.4 | 67.9 | 100.1 | 31.1 | 3.106 | 55 | 68.8 | 26 | 15.7 | 69 | 30 | 0.831 | 33.7 | 56 | 3720 | 21.6 | 98.8 | 55.7 | 0 | 20.1 | 0 | 39.2 | 33
115886 | 686 | 9 | 1554 | 49.8 | 66.8 | 77.3 | 30 | 31.2 | 0.05 | 104 | 11.4 | 70 | 40 | 61.8 | 0.829 | 97.9 | 388.4 | 357 | 80.1 | 454.6 | 0.4 | 224.3 | 8.1 | 100.9 | 28.5 | 61.4 | 66.3 | 100.1 | 31.1 | 3.136 | 55.5 | 67.9 | 26 | 15.7 | 69 | 30 | 0.833 | 34.9 | 57 | 3840 | 21.6 | 98.8 | 55.6 | 0 | 19.9 | 0 | 39.2 | 33
115888 | 688 | 9 | 1560 | 51.3 | 66.8 | 77.3 | 30 | 31.2 | 0.049 | 104.2 | 11.5 | 70.1 | 40 | 61.7 | 0.828 | 97.9 | 389.9 | 358.3 | 80.1 | 454.5 | 0.408 | 223.4 | 8.3 | 101.1 | 28.5 | 61.3 | 65.4 | 100.3 | 31.1 | 3.234 | 56.1 | 66.5 | 26 | 15.7 | 69 | 30 | 0.832 | 34.9 | 55 | 4010 | 21.6 | 99.1 | 55.6 | 0.1 | 19.9 | 0 | 39.2 | 33
115890 | 690 | 9 | 1557 | 51.2 | 66.7 | 77.2 | 30 | 31.2 | 0.049 | 104.2 | 11.4 | 70.1 | 40.1 | 61.5 | 0.828 | 97.9 | 390.3 | 358.8 | 80 | 454.4 | 0.406 | 223.9 | 8.4 | 101.2 | 28.5 | 61.3 | 65.2 | 100.3 | 31.1 | 3.23 | 56.2 | 65.5 | 26 | 15.7 | 69 | 30 | 0.831 | 34.9 | 55 | 3960 | 21.6 | 99.1 | 55.6 | 0.1 | 19.9 | 0 | 39.3 | 33
115892 | 692 | 9 | 1558 | 51.5 | 66.7 | 77.2 | 30 | 31.2 | 0.048 | 104.2 | 11.4 | 70.1 | 40.1 | 61.3 | 0.828 | 97.9 | 390.4 | 358.9 | 80 | 454.3 | 0.406 | 224.2 | 8.4 | 101.2 | 28.5 | 61.2 | 64.7 | 100.4 | 31.1 | 3.244 | 56.3 | 65.2 | 26 | 15.7 | 69 | 30 | 0.831 | 34.9 | 57 | 3920 | 21.6 | 99.1 | 55.6 | 0 | 19.9 | 0 | 39.3 | 33
115894 | 694 | 9 | 1555 | 51.4 | 66.6 | 77.1 | 30 | 31.2 | 0.049 | 104.2 | 11.4 | 70.1 | 40.2 | 61.1 | 0.827 | 97.9 | 390.4 | 359 | 79.8 | 454.2 | 0.405 | 224.3 | 8.4 | 101.2 | 28.5 | 61.2 | 63.5 | 100.3 | 31 | 3.238 | 56.3 | 64.7 | 26 | 15.7 | 69 | 30 | 0.831 | 34.9 | 55 | 4040 | 21.6 | 99.1 | 55.6 | 0 | 20 | 0 | 39.3 | 33
115896 | 696 | 9 | 1544 | 49.9 | 66.6 | 77 | 30 | 31.2 | 0.05 | 104 | 11.4 | 70.2 | 40.2 | 60.9 | 0.825 | 97.9 | 389.8 | 358.6 | 79.8 | 454.1 | 0.395 | 224.9 | 8.3 | 101 | 28.5 | 61.1 | 62.4 | 100.2 | 31 | 3.144 | 55.4 | 63.7 | 26 | 15.3 | 69 | 30 | 0.827 | 33.7 | 54 | 3770 | 21.6 | 99.1 | 55.6 | 0 | 20.1 | 0 | 39.3 | 33
115898 | 698 | 9 | 1545 | 49.8 | 66.5 | 76.9 | 30 | 31.2 | 0.051 | 103.9 | 11.4 | 70.2 | 40.1 | 60.6 | 0.827 | 97.9 | 389.5 | 358.4 | 79.7 | 454 | 0.396 | 224.8 | 8.1 | 100.9 | 28.5 | 61.1 | 62.3 | 100.1 | 31 | 3.115 | 55.3 | 62.6 | 26 | 15.7 | 69 | 30 | 0.829 | 34.1 | 54 | 3820 | 21.6 | 98.8 | 55.6 | 0 | 19.8 | 0 | 39.2 | 33
115900 | 700 | 9 | 1544 | 49.4 | 66.5 | 76.9 | 30 | 31.2 | 0.051 | 103.9 | 11.5 | 70.1 | 40.1 | 60.3 | 0.826 | 97.9 | 389.7 | 358.7 | 79.7 | 453.8 | 0.396 | 224.9 | 8.1 | 100.9 | 28.5 | 61.1 | 63 | 100.1 | 31 | 3.152 | 55.3 | 62.3 | 26 | 15.7 | 69 | 30 | 0.83 | 34.1 | 56 | 3620 | 21.6 | 98.8 | 55.6 | 0.1 | 20.1 | 0 | 39.2 | 33
115902 | 702 | 9 | 1545 | 49.2 | 66.5 | 76.8 | 30 | 31.2 | 0.051 | 103.9 | 11.4 | 70.1 | 40 | 60.1 | 0.824 | 97.9 | 389.9 | 358.9 | 79.6 | 453.6 | 0.392 | 225.1 | 8 | 100.9 | 28.5 | 61 | 63.7 | 100.1 | 30.9 | 3.155 | 55.3 | 62.8 | 26 | 15.7 | 69 | 30 | 0.829 | 34.1 | 56 | 3920 | 21.6 | 98.8 | 55.6 | 0.1 | 20 | 0 | 39.3 | 33
115904 | 704 | 9 | 1546 | 49.2 | 66.4 | 76.8 | 30 | 31.2 | 0.051 | 103.9 | 11.4 | 70.1 | 40 | 60 | 0.825 | 97.9 | 390.5 | 359.5 | 79.6 | 453.5 | 0.392 | 224.7 | 8 | 100.9 | 28.4 | 61 | 63.7 | 100.1 | 30.9 | 3.143 | 55.2 | 63.3 | 26 | 15.7 | 68 | 30 | 0.826 | 34.1 | 54 | 3720 | 21.6 | 99.1 | 55.5 | 0 | 20.2 | 0 | 39.2 | 33
115906 | 706 | 9 | 1549 | 49.5 | 66.4 | 76.7 | 30 | 31.2 | 0.051 | 103.9 | 11.4 | 70.1 | 40 | 59.9 | 0.823 | 97.9 | 391 | 360.1 | 79.6 | 453.3 | 0.392 | 224.4 | 8 | 100.9 | 28.5 | 60.9 | 63 | 100.1 | 30.9 | 3.151 | 55.2 | 63.4 | 26 | 15.7 | 68 | 30 | 0.825 | 34.1 | 54 | 3700 | 21.6 | 98.8 | 55.6 | -16.1 | 19.9 | 0 | 39.1 | 33
115908 | 708 | 9 | 1549 | 49.5 | 66.3 | 76.7 | 30 | 31.3 | 0.05 | 103.9 | 11.5 | 70 | 40 | 59.8 | 0.821 | 97.9 | 391.6 | 360.6 | 79.5 | 453.2 | 0.392 | 225.2 | 8 | 100.9 | 28.5 | 60.9 | 63.2 | 100.1 | 30.9 | 3.149 | 55.1 | 63 | 26 | 15.7 | 68 | 30 | 0.828 | 33.7 | 54 | 3790 | 21.6 | 98.8 | 55.6 | -16.1 | 19.9 | 0 | 39.1 | 33
115910 | 710 | 9 | 1549 | 49.4 | 66.2 | 76.6 | 30 | 31.3 | 0.051 | 103.9 | 11.5 | 70 | 40 | 59.6 | 0.822 | 97.9 | 392 | 361.1 | 79.4 | 453 | 0.391 | 225.5 | 8 | 100.9 | 28.4 | 60.8 | 64.3 | 100.1 | 30.9 | 3.159 | 55.1 | 63.1 | 26 | 15.7 | 68 | 30 | 0.825 | 33.7 | 54 | 3840 | 21.6 | 98.8 | 55.6 | 0.1 | 19.8 | 0 | 39.2 | 33
115912 | 712 | 9 | 1549 | 49.4 | 66.2 | 76.5 | 30 | 31.3 | 0.051 | 104 | 11.4 | 70 | 39.9 | 59.6 | 0.82 | 97.9 | 392.3 | 361.4 | 79.3 | 452.8 | 0.389 | 225 | 8 | 100.9 | 28.4 | 60.8 | 65.2 | 100.1 | 30.9 | 3.158 | 55.1 | 64 | 26 | 15.7 | 68 | 30 | 0.825 | 33.7 | 54 | 3870 | 21.6 | 98.8 | 55.6 | 0.1 | 20 | 0 | 39.3 | 33
115914 | 714 | 9 | 1550 | 49.5 | 66.2 | 76.4 | 30 | 31.3 | 0.049 | 104 | 11.4 | 70 | 39.9 | 59.6 | 0.818 | 97.9 | 392.8 | 361.9 | 79.3 | 452.7 | 0.389 | 224.8 | 8.1 | 100.9 | 28.4 | 60.7 | 66.2 | 100.1 | 30.9 | 3.184 | 55.1 | 64.9 | 26 | 15.7 | 68 | 31 | 0.826 | 33.7 | 54 | 3890 | 21.6 | 98.8 | 55.6 | 0 | 20.1 | 0 | 39.3 | 33
115916 | 716 | 9 | 1549 | 49.3 | 66.1 | 76.4 | 30 | 31.3 | 0.051 | 104 | 11.4 | 70 | 40 | 59.7 | 0.82 | 97.9 | 392.9 | 362.1 | 79.3 | 452.6 | 0.389 | 224.1 | 8 | 100.9 | 28.4 | 60.7 | 66.8 | 100.1 | 30.9 | 3.159 | 55.1 | 65.7 | 26 | 15.7 | 68 | 31 | 0.823 | 33.7 | 56 | 3550 | 21.6 | 98.8 | 55.5 | 0.1 | 20 | 0 | 39.3 | 33
115918 | 718 | 9 | 1550 | 49.4 | 66 | 76.3 | 30 | 31.3 | 0.051 | 103.9 | 11.4 | 69.9 | 40 | 59.8 | 0.819 | 97.9 | 393.3 | 362.5 | 79.2 | 452.4 | 0.39 | 223.5 | 8 | 100.9 | 28.4 | 60.7 | 66.9 | 100.1 | 30.9 | 3.153 | 55.1 | 66.4 | 26 | 15.7 | 68 | 31 | 0.828 | 33.7 | 56 | 3670 | 21.6 | 98.8 | 55.6 | 0 | 20 | 0 | 39.2 | 33
115920 | 720 | 9 | 1558 | 50.5 | 66 | 76.3 | 30 | 31.3 | 0.048 | 104.1 | 11.4 | 69.9 | 40.1 | 59.8 | 0.818 | 97.9 | 393.8 | 363 | 79.1 | 452.3 | 0.395 | 224.2 | 8.1 | 101 | 28.4 | 60.6 | 67.4 | 100.2 | 30.9 | 3.245 | 56 | 66.7 | 26 | 15.7 | 68 | 31 | 0.827 | 34.9 | 57 | 3790 | 21.6 | 99.1 | 55.6 | -16.1 | 20 | 0 | 39.1 | 33
115922 | 722 | 9 | 1561 | 51.6 | 66 | 76.1 | 30 | 31.3 | 0.047 | 104.2 | 11.4 | 69.9 | 40.2 | 59.9 | 0.819 | 97.9 | 395.4 | 364.4 | 79.1 | 452.2 | 0.401 | 223.8 | 8.3 | 101.1 | 28.4 | 60.6 | 67.7 | 100.3 | 30.9 | 3.275 | 56.2 | 67 | 26 | 15.7 | 68 | 31 | 0.821 | 34.9 | 57 | 3960 | 21.6 | 99.1 | 55.6 | 0 | 19.8 | 0 | 39 | 33
115924 | 724 | 9 | 1558 | 51.6 | 65.9 | 76 | 30 | 31.3 | 0.048 | 104.2 | 11.5 | 69.9 | 40.4 | 60.1 | 0.818 | 97.9 | 395.7 | 364.8 | 79 | 452.1 | 0.404 | 224.2 | 8.4 | 101.1 | 28.4 | 60.5 | 68.2 | 100.3 | 30.9 | 3.284 | 56.3 | 67.4 | 26 | 15.7 | 68 | 31 | 0.819 | 34.9 | 55 | 4040 | 21.6 | 99.1 | 55.6 | 0.1 | 20 | 0 | 39.1 | 33
115926 | 726 | 9 | 1556 | 51.6 | 65.9 | 76 | 30 | 31.3 | 0.048 | 104.2 | 11.4 | 69.9 | 40.4 | 60.2 | 0.817 | 97.9 | 395.5 | 364.8 | 78.9 | 451.9 | 0.404 | 224.3 | 8.4 | 101.2 | 28.4 | 60.5 | 68.3 | 100.3 | 30.9 | 3.29 | 56.4 | 67.9 | 26 | 15.7 | 68 | 31 | 0.822 | 34.9 | 55 | 3790 | 21.6 | 99.1 | 55.6 | 0 | 20.1 | 0 | 39.1 | 33
115928 | 728 | 9 | 1544 | 50.1 | 65.9 | 75.9 | 30 | 31.4 | 0.051 | 104 | 11.4 | 69.9 | 40.3 | 60.3 | 0.817 | 97.9 | 395 | 364.5 | 78.9 | 451.8 | 0.395 | 224.7 | 8.3 | 101.1 | 28.4 | 60.5 | 68.1 | 100.2 | 30.8 | 3.19 | 55.4 | 68 | 26 | 15.7 | 68 | 31 | 0.817 | 33.7 | 54 | 3750 | 21.6 | 98.8 | 55.5 | 0 | 20 | 0 | 39.1 | 33
115930 | 730 | 9 | 1542 | 49.4 | 65.8 | 75.8 | 30 | 31.4 | 0.051 | 103.9 | 11.4 | 69.9 | 40.2 | 60.4 | 0.817 | 97.9 | 394.3 | 363.9 | 78.8 | 451.7 | 0.388 | 224.3 | 8.1 | 100.9 | 28.3 | 60.4 | 68.1 | 100.1 | 30.8 | 3.174 | 55.3 | 67.9 | 26 | 15.7 | 68 | 31 | 0.818 | 34.1 | 56 | 3820 | 21.6 | 98.8 | 55.6 | -16.1 | 19.9 | 0 | 39.2 | 33
115932 | 732 | 9 | 1544 | 49.2 | 65.8 | 75.7 | 30 | 31.4 | 0.051 | 103.9 | 11.4 | 69.9 | 40 | 60.4 | 0.816 | 97.9 | 394.6 | 364.2 | 78.7 | 451.5 | 0.387 | 223.8 | 8 | 100.9 | 28.3 | 60.4 | 68.4 | 100.1 | 30.8 | 3.178 | 55.2 | 67.9 | 26 | 15.7 | 68 | 31 | 0.822 | 33.7 | 54 | 3750 | 21.6 | 98.8 | 55.6 | 0 | 20 | 0 | 39.2 | 33
115934 | 734 | 9 | 1547 | 49.4 | 65.7 | 75.7 | 30 | 31.4 | 0.051 | 103.9 | 11.4 | 69.9 | 39.9 | 60.5 | 0.816 | 97.9 | 395.3 | 364.9 | 78.7 | 451.3 | 0.389 | 224.4 | 8 | 100.9 | 28.3 | 60.3 | 68.2 | 100.1 | 30.8 | 3.19 | 55.2 | 68.1 | 26 | 15.7 | 68 | 31 | 0.815 | 34.1 | 54 | 3840 | 21.6 | 98.8 | 55.6 | 0.1 | 19.8 | 0 | 39.1 | 33
115936 | 736 | 9 | 1546 | 49.2 | 65.7 | 75.6 | 30 | 31.4 | 0.051 | 103.9 | 11.4 | 69.9 | 39.8 | 60.5 | 0.815 | 97.9 | 395.7 | 365.4 | 78.6 | 451.2 | 0.391 | 224.1 | 8 | 100.9 | 28.3 | 60.3 | 67.3 | 100.1 | 30.8 | 3.185 | 55.2 | 68 | 26 | 15.7 | 68 | 31 | 0.814 | 33.7 | 54 | 3600 | 21.6 | 98.8 | 55.6 | 0 | 19.9 | 0 | 39.2 | 33
115938 | 738 | 9 | 1546 | 49.1 | 65.6 | 75.6 | 30 | 31.4 | 0.051 | 103.9 | 11.4 | 69.9 | 39.8 | 60.5 | 0.812 | 97.9 | 395.9 | 365.6 | 78.6 | 451 | 0.389 | 223.7 | 8 | 100.9 | 28.3 | 60.2 | 66.9 | 100.1 | 30.8 | 3.193 | 55.2 | 67.3 | 26 | 15.7 | 68 | 31 | 0.817 | 33.7 | 56 | 3670 | 21.6 | 99.1 | 55.6 | 0 | 20.1 | 0 | 39.2 | 33
115940 | 740 | 9 | 1547 | 49.1 | 65.6 | 75.5 | 30 | 31.4 | 0.051 | 103.9 | 11.4 | 69.9 | 39.7 | 60.4 | 0.814 | 97.9 | 396.3 | 365.9 | 78.5 | 450.9 | 0.388 | 223.7 | 8 | 100.9 | 28.3 | 60.2 | 66.9 | 100.1 | 30.7 | 3.189 | 55.1 | 66.9 | 26 | 15.7 | 68 | 31 | 0.819 | 33.7 | 56 | 3770 | 21.6 | 98.8 | 55.6 | 0.1 | 20.1 | 0 | 39.2 | 33
115942 | 742 | 9 | 1560 | 50.9 | 65.6 | 75.4 | 30 | 31.5 | 0.049 | 104.1 | 11.4 | 69.9 | 39.8 | 60.4 | 0.813 | 97.9 | 397.5 | 367.1 | 78.5 | 450.7 | 0.4 | 223.4 | 8.2 | 101 | 28.3 | 60.1 | 66.8 | 100.2 | 30.7 | 3.286 | 56 | 66.8 | 26 | 15.7 | 68 | 31 | 0.815 | 34.9 | 57 | 4090 | 21.6 | 99.1 | 55.5 | 0 | 19.8 | 0 | 39 | 33
115944 | 744 | 9 | 1560 | 51.4 | 65.5 | 75.4 | 30 | 31.5 | 0.049 | 104.2 | 11.4 | 69.9 | 40 | 60.4 | 0.812 | 97.9 | 398.6 | 368.1 | 78.5 | 450.6 | 0.4 | 222.7 | 8.3 | 101.1 | 28.3 | 60.1 | 65.3 | 100.3 | 30.7 | 3.32 | 56.2 | 66.5 | 26 | 15.7 | 68 | 31 | 0.815 | 34.9 | 57 | 4060 | 21.6 | 99.1 | 55.6 | -16.1 | 19.9 | 0 | 38.9 | 33
115946 | 746 | 9 | 1556 | 51.2 | 65.4 | 75.3 | 30 | 31.5 | 0.049 | 104.2 | 11.4 | 69.9 | 40.1 | 60.2 | 0.811 | 97.9 | 398.4 | 368.1 | 78.3 | 450.5 | 0.4 | 223.4 | 8.4 | 101.1 | 28.3 | 60 | 63.7 | 100.3 | 30.7 | 3.322 | 56.3 | 65.4 | 26 | 15.7 | 68 | 31 | 0.814 | 34.9 | 55 | 4230 | 21.6 | 99.5 | 55.6 | 0 | 19.9 | 0 | 39 | 33
115948 | 748 | 9 | 1555 | 51.1 | 65.4 | 75.3 | 30 | 31.5 | 0.049 | 104.2 | 11.4 | 70 | 40.2 | 60.1 | 0.812 | 97.9 | 398.5 | 368.2 | 78.3 | 450.4 | 0.403 | 223.7 | 8.4 | 101.1 | 28.3 | 60 | 63 | 100.3 | 30.7 | 3.317 | 56.4 | 64 | 26 | 15.7 | 67 | 31 | 0.814 | 34.9 | 57 | 3960 | 21.6 | 99.1 | 55.6 | 0 | 19.9 | 0 | 39 | 33
115950 | 750 | 9 | 1547 | 50.4 | 65.3 | 75.2 | 30 | 31.5 | 0.051 | 104.1 | 11.4 | 70 | 40.1 | 59.8 | 0.809 | 97.9 | 398.6 | 368.3 | 78.2 | 450.3 | 0.397 | 223.6 | 8.3 | 101.1 | 28.3 | 59.9 | 63 | 100.3 | 30.7 | 3.3 | 55.7 | 63.1 | 26 | 15.7 | 67 | 31 | 0.811 | 34.1 | 56 | 3820 | 21.6 | 99.1 | 55.5 | 0.1 | 19.9 | 0 | 39.1 | 32.9
115952 | 752 | 9 | 1543 | 49.3 | 65.3 | 75.1 | 30 | 31.6 | 0.052 | 103.9 | 11.4 | 70 | 40 | 59.7 | 0.809 | 97.9 | 397.7 | 367.6 | 78.1 | 450.2 | 0.393 | 224.3 | 8.1 | 100.9 | 28.3 | 59.9 | 62.5 | 100.1 | 30.7 | 3.206 | 55.3 | 62.9 | 26 | 15.7 | 67 | 31 | 0.812 | 34.1 | 56 | 3990 | 21.6 | 98.8 | 55.6 | 0 | 20.1 | 0 | 39.1 | 33
115954 | 754 | 9 | 1546 | 49.4 | 65.3 | 75.1 | 30 | 31.6 | 0.051 | 103.9 | 11.4 | 70 | 39.9 | 59.5 | 0.81 | 97.9 | 398 | 367.9 | 78.1 | 450 | 0.394 | 223.8 | 8 | 100.9 | 28.3 | 59.8 | 61.4 | 100.1 | 30.7 | 3.208 | 55.2 | 62.5 | 26 | 15.7 | 67 | 31 | 0.811 | 34.1 | 54 | 3840 | 21.6 | 99.1 | 55.6 | -16.1 | 19.7 | 0 | 39.1 | 33
115956 | 756 | 9 | 1546 | 49.3 | 65.2 | 75 | 30 | 31.6 | 0.05 | 103.9 | 11.4 | 70 | 39.9 | 59.2 | 0.808 | 97.9 | 398.4 | 368.4 | 78.1 | 449.8 | 0.393 | 223.5 | 8 | 100.9 | 28.3 | 59.8 | 60.6 | 100.1 | 30.7 | 3.217 | 55.2 | 61.5 | 26 | 15.7 | 67 | 31 | 0.809 | 34.1 | 56 | 4110 | 21.6 | 98.8 | 55.6 | 0 | 19.9 | 0 | 39.1 | 33
115958 | 758 | 9 | 1547 | 49.3 | 65.2 | 74.9 | 30 | 31.6 | 0.05 | 103.9 | 11.4 | 70.1 | 39.9 | 59 | 0.806 | 97.9 | 398.8 | 368.8 | 78 | 449.7 | 0.394 | 223.6 | 8 | 100.9 | 28.3 | 59.7 | 60.5 | 100.1 | 30.7 | 3.232 | 55.2 | 60.7 | 26 | 15.7 | 67 | 31 | 0.807 | 34.1 | 54 | 3890 | 21.6 | 98.8 | 55.6 | 0 | 19.9 | 0 | 39.1 | 32.9
115960 | 760 | 9 | 1547 | 49 | 65.1 | 74.9 | 30 | 31.7 | 0.051 | 103.9 | 11.4 | 70.1 | 39.9 | 58.7 | 0.807 | 97.9 | 399.1 | 369.1 | 77.9 | 449.5 | 0.395 | 223.1 | 8 | 100.9 | 28.3 | 59.7 | 61.3 | 100.1 | 30.6 | 3.213 | 55.2 | 60.5 | 26 | 15.7 | 67 | 31 | 0.806 | 34.1 | 54 | 3840 | 21.6 | 98.8 | 55.6 | 0 | 19.9 | 0 | 38.9 | 33
115962 | 762 | 9 | 1549 | 49.2 | 65.1 | 74.8 | 30 | 31.7 | 0.051 | 103.9 | 11.4 | 70.2 | 39.8 | 58.6 | 0.806 | 97.9 | 399.7 | 369.7 | 77.9 | 449.3 | 0.397 | 223.3 | 8 | 100.9 | 28.2 | 59.7 | 62 | 100.1 | 30.6 | 3.234 | 55.1 | 61.1 | 26 | 15.7 | 67 | 31 | 0.807 | 33.7 | 54 | 3960 | 21.6 | 98.8 | 55.7 | 0 | 20.1 | 0 | 39.1 | 33
115964 | 764 | 9 | 1549 | 49.3 | 65 | 74.7 | 30 | 31.7 | 0.051 | 103.9 | 11.4 | 70.2 | 39.8 | 58.5 | 0.804 | 97.9 | 400 | 370.1 | 77.9 | 449.1 | 0.398 | 223.8 | 8 | 100.9 | 28.2 | 59.6 | 62.3 | 100.1 | 30.6 | 3.239 | 55.2 | 61.7 | 26 | 15.7 | 67 | 31 | 0.806 | 34.1 | 54 | 3940 | 21.6 | 99.1 | 55.6 | 0 | 20.2 | 0 | 39 | 33
115966 | 766 | 9 | 1548 | 49.2 | 65 | 74.7 | 30 | 31.7 | 0.051 | 103.9 | 11.4 | 70.3 | 39.8 | 58.4 | 0.806 | 97.9 | 400.2 | 370.4 | 77.8 | 448.9 | 0.398 | 223.7 | 8 | 100.9 | 28.3 | 59.6 | 61.8 | 100.1 | 30.6 | 3.205 | 55.2 | 62 | 26 | 15.7 | 67 | 31 | 0.808 | 34.1 | 54 | 4090 | 21.6 | 98.8 | 55.6 | -16.1 | 19.8 | 0 | 38.9 | 33
115968 | 768 | 9 | 1559 | 50.8 | 64.9 | 74.6 | 30 | 31.8 | 0.05 | 104.1 | 11.4 | 70.3 | 39.8 | 58.3 | 0.805 | 97.9 | 401.2 | 371.3 | 77.7 | 448.8 | 0.407 | 223.4 | 8.2 | 101 | 28.3 | 59.5 | 62 | 100.2 | 30.6 | 3.324 | 56.1 | 61.7 | 26 | 15.7 | 67 | 31 | 0.809 | 34.9 | 55 | 4110 | 21.6 | 98.8 | 55.5 | -16.1 | 19.8 | 0 | 38.8 | 33
115970 | 770 | 9 | 1559 | 51.1 | 64.9 | 74.6 | 30 | 31.8 | 0.049 | 104.2 | 11.4 | 70.3 | 39.8 | 58.2 | 0.803 | 97.9 | 401.9 | 371.9 | 77.6 | 448.6 | 0.41 | 223.6 | 8.3 | 101.1 | 28.3 | 59.5 | 63 | 100.2 | 30.6 | 3.361 | 56.2 | 61.9 | 26 | 15.7 | 67 | 31 | 0.804 | 34.9 | 57 | 3960 | 21.6 | 99.1 | 55.6 | 0 | 19.8 | 0 | 39 | 33
115972 | 772 | 9 | 1555 | 50.9 | 64.8 | 74.5 | 30 | 31.8 | 0.049 | 104.2 | 11.4 | 70.2 | 39.9 | 58.2 | 0.804 | 97.9 | 402 | 372.1 | 77.6 | 448.5 | 0.408 | 224 | 8.3 | 101.1 | 28.3 | 59.4 | 63.9 | 100.3 | 30.6 | 3.339 | 56.3 | 62.6 | 26 | 15.7 | 67 | 31 | 0.8 | 34.9 | 57 | 4090 | 21.6 | 99.1 | 55.6 | 0.1 | 19.9 | 0 | 39.1 | 32.9
115974 | 774 | 9 | 1555 | 51.3 | 64.8 | 74.4 | 30 | 31.8 | 0.049 | 104.1 | 11.4 | 70.1 | 40 | 58.3 | 0.804 | 97.9 | 402.2 | 372.4 | 77.5 | 448.4 | 0.413 | 223.4 | 8.4 | 101.1 | 28.3 | 59.4 | 64.9 | 100.3 | 30.6 | 3.338 | 56.3 | 63.5 | 26 | 15.7 | 67 | 31 | 0.803 | 34.9 | 55 | 4360 | 21.6 | 98.8 | 55.6 | 0.1 | 20 | 0 | 39.1 | 32.9
115976 | 776 | 9 | 1553 | 51.2 | 64.7 | 74.4 | 30 | 31.9 | 0.048 | 104.1 | 11.4 | 70 | 40.1 | 58.4 | 0.801 | 97.9 | 402.2 | 372.5 | 77.5 | 448.3 | 0.413 | 223 | 8.4 | 101.1 | 28.2 | 59.4 | 65.1 | 100.3 | 30.6 | 3.351 | 56.3 | 64.4 | 26 | 15.7 | 67 | 31 | 0.807 | 34.9 | 55 | 4380 | 21.6 | 99.1 | 55.6 | 0 | 20 | 0 | 39.1 | 33
115978 | 778 | 9 | 1552 | 51.2 | 64.7 | 74.3 | 30 | 31.9 | 0.049 | 104.1 | 11.4 | 70 | 40.2 | 58.5 | 0.803 | 97.9 | 402.3 | 372.6 | 77.4 | 448.2 | 0.415 | 223.6 | 8.3 | 101.1 | 28.2 | 59.3 | 65.5 | 100.3 | 30.6 | 3.319 | 56.3 | 64.8 | 26 | 15.7 | 67 | 31 | 0.803 | 34.9 | 57 | 4110 | 21.6 | 99.1 | 55.5 | 0 | 20 | 0 | 39 | 32.9
115980 | 780 | 9 | 1541 | 49.6 | 64.7 | 74.2 | 30 | 31.9 | 0.051 | 104 | 11.4 | 69.9 | 40.1 | 58.6 | 0.801 | 97.9 | 402 | 372.4 | 77.4 | 448 | 0.405 | 223.3 | 8.2 | 101 | 28.2 | 59.3 | 65.7 | 100.2 | 30.6 | 3.266 | 55.6 | 65.2 | 26.5 | 15.7 | 67 | 31 | 0.803 | 33.7 | 56 | 3890 | 21.6 | 98.8 | 55.6 | 0 | 20.1 | 0 | 39 | 33
115982 | 782 | 9 | 1541 | 49.2 | 64.6 | 74.2 | 30 | 31.9 | 0.051 | 103.9 | 11.5 | 69.9 | 40 | 58.7 | 0.801 | 97.9 | 401.6 | 372.1 | 77.3 | 447.9 | 0.405 | 223.9 | 8.1 | 100.9 | 28.2 | 59.2 | 65.9 | 100.1 | 30.6 | 3.253 | 55.3 | 65.4 | 26 | 15.7 | 67 | 31 | 0.803 | 34.1 | 54 | 4040 | 21.6 | 98.8 | 55.6 | 0 | 19.9 | 0 | 39 | 32.9
115984 | 784 | 9 | 1543 | 49 | 64.6 | 74.1 | 30 | 31.9 | 0.051 | 103.9 | 11.4 | 69.8 | 39.9 | 58.8 | 0.802 | 97.9 | 401.9 | 372.5 | 77.3 | 447.7 | 0.404 | 224.2 | 8 | 100.9 | 28.2 | 59.2 | 66.4 | 100 | 30.5 | 3.253 | 55.2 | 65.7 | 26 | 15.7 | 67 | 31 | 0.803 | 34.1 | 56 | 3870 | 21.6 | 98.8 | 55.6 | 0 | 20.1 | 0 | 39 | 32.9
115986 | 786 | 9 | 1546 | 49 | 64.5 | 74 | 30 | 32 | 0.051 | 103.9 | 11.4 | 69.8 | 39.9 | 58.9 | 0.8 | 97.9 | 402.2 | 372.8 | 77.3 | 447.5 | 0.404 | 223.7 | 8 | 100.9 | 28.2 | 59.1 | 66.2 | 100 | 30.5 | 3.266 | 55.3 | 66.1 | 26 | 15.7 | 67 | 31 | 0.802 | 34.1 | 54 | 3990 | 21.6 | 98.8 | 55.6 | 0 | 20 | 0 | 39 | 32.9
115988 | 788 | 9 | 1544 | 48.7 | 64.5 | 74 | 30 | 32 | 0.051 | 103.9 | 11.4 | 69.8 | 39.9 | 58.9 | 0.799 | 97.9 | 402.7 | 373.3 | 77.2 | 447.3 | 0.401 | 224.4 | 7.9 | 100.9 | 28.1 | 59.1 | 66 | 100.1 | 30.5 | 3.25 | 55.2 | 66 | 26 | 15.7 | 67 | 31 | 0.8 | 34.1 | 54 | 4060 | 21.6 | 98.8 | 55.6 | -16.1 | 20 | 0 | 38.9 | 33
115990 | 790 | 9 | 1557 | 50.5 | 64.4 | 73.9 | 30 | 32 | 0.05 | 104.1 | 11.4 | 69.8 | 39.9 | 59 | 0.799 | 97.9 | 403.7 | 374.2 | 77.1 | 447.1 | 0.415 | 224.2 | 8.1 | 101 | 28.1 | 59 | 66.4 | 100.1 | 30.5 | 3.351 | 56.1 | 65.9 | 26 | 15.7 | 67 | 31 | 0.799 | 34.9 | 57 | 4140 | 21.6 | 99.1 | 55.5 | 0 | 19.7 | 0 | 38.9 | 33
115992 | 792 | 9 | 1558 | 50.9 | 64.4 | 73.8 | 30 | 32 | 0.049 | 104.1 | 11.4 | 69.8 | 40 | 59.1 | 0.798 | 97.9 | 404.7 | 375.2 | 77.1 | 447 | 0.416 | 223.4 | 8.2 | 101.1 | 28.1 | 59 | 66.6 | 100.2 | 30.5 | 3.368 | 56.2 | 66.1 | 26 | 15.7 | 66 | 31 | 0.8 | 34.5 | 55 | 4180 | 21.6 | 99.1 | 55.6 | 0 | 20 | 0 | 39 | 33
115994 | 794 | 9 | 1555 | 50.8 | 64.3 | 73.8 | 30 | 32 | 0.049 | 104.1 | 11.4 | 69.9 | 40.1 | 59.1 | 0.797 | 97.9 | 404.8 | 375.4 | 77 | 446.9 | 0.415 | 223.8 | 8.3 | 101.1 | 28.1 | 58.9 | 66.1 | 100.2 | 30.5 | 3.382 | 56.2 | 66.3 | 26 | 15.7 | 66 | 31 | 0.796 | 34.9 | 57 | 4040 | 21.6 | 99.1 | 55.6 | 0 | 19.9 | 0 | 39 | 33
115996 | 796 | 9 | 1553 | 50.9 | 64.3 | 73.7 | 30 | 32.1 | 0.049 | 104.1 | 11.4 | 69.9 | 40.1 | 59.2 | 0.798 | 97.9 | 404.8 | 375.5 | 76.9 | 446.8 | 0.417 | 224.4 | 8.3 | 101.1 | 28.1 | 58.9 | 64.6 | 100.3 | 30.4 | 3.362 | 56.3 | 65.9 | 26 | 15.7 | 66 | 31 | 0.797 | 34.9 | 55 | 4180 | 21.6 | 99.1 | 55.6 | 0.1 | 19.9 | 0 | 39 | 32.9
115998 | 798 | 9 | 1552 | 50.7 | 64.2 | 73.7 | 30 | 32.1 | 0.05 | 104.1 | 11.4 | 69.9 | 40 | 59.1 | 0.797 | 97.9 | 404.8 | 375.6 | 76.9 | 446.7 | 0.417 | 223.8 | 8.3 | 101.1 | 28.1 | 58.9 | 63.9 | 100.2 | 30.4 | 3.365 | 56.3 | 64.8 | 26 | 15.7 | 66 | 31 | 0.8 | 34.9 | 55 | 4140 | 21.6 | 99.1 | 55.5 | 0.1 | 20 | 0 | 39 | 32.9
116000 | 800 | 9 | 1550 | 50.4 | 64.2 | 73.6 | 30 | 32.1 | 0.049 | 104.1 | 11.4 | 70 | 40 | 59 | 0.796 | 97.9 | 404.9 | 375.7 | 76.9 | 446.6 | 0.416 | 223.5 | 8.3 | 101.1 | 28.1 | 58.8 | 63.8 | 100.3 | 30.4 | 3.369 | 56.4 | 64 | 26 | 15.7 | 66 | 31 | 0.795 | 34.9 | 57 | 3920 | 21.6 | 99.1 | 55.6 | 0 | 20.1 | 0 | 38.9 | 33
116002 | 802 | 9 | 1552 | 50.8 | 64.1 | 73.5 | 30 | 32.1 | 0.049 | 104.1 | 11.4 | 69.9 | 39.9 | 58.9 | 0.794 | 97.9 | 405.2 | 376 | 76.7 | 446.5 | 0.418 | 224.8 | 8.3 | 101.1 | 28.1 | 58.8 | 63.2 | 100.2 | 30.4 | 3.385 | 56.3 | 63.8 | 26 | 15.7 | 66 | 31 | 0.798 | 34.9 | 57 | 4010 | 21.6 | 99.1 | 55.6 | -16.1 | 20.1 | 0 | 38.8 | 32.9
116004 | 804 | 9 | 1551 | 50.8 | 64.1 | 73.5 | 30 | 32.1 | 0.049 | 104.1 | 11.4 | 69.9 | 39.8 | 58.8 | 0.795 | 97.9 | 405.5 | 376.3 | 76.7 | 446.4 | 0.416 | 224.9 | 8.3 | 101.1 | 28.1 | 58.7 | 61.6 | 100.3 | 30.3 | 3.36 | 56.4 | 63.1 | 26 | 15.7 | 66 | 31 | 0.798 | 34.9 | 57 | 3960 | 21.6 | 99.1 | 55.6 | 0 | 19.9 | 0 | 38.7 | 33
116006 | 806 | 9 | 1550 | 50.5 | 64 | 73.4 | 30 | 32.2 | 0.049 | 104.1 | 11.4 | 69.9 | 39.8 | 58.6 | 0.792 | 97.9 | 405.5 | 376.5 | 76.6 | 446.3 | 0.417 | 224.5 | 8.2 | 101.1 | 28.1 | 58.7 | 60.3 | 100.3 | 30.3 | 3.36 | 56.4 | 61.8 | 26 | 15.7 | 66 | 31 | 0.797 | 34.9 | 57 | 4180 | 21.6 | 99.1 | 55.6 | 0 | 19.9 | 0 | 38.7 | 32.9
116008 | 808 | 9 | 1550 | 50.7 | 64 | 73.3 | 30 | 32.2 | 0.05 | 104.1 | 11.4 | 70 | 39.8 | 58.4 | 0.792 | 97.9 | 405.7 | 376.7 | 76.5 | 446.2 | 0.418 | 224.2 | 8.2 | 101.1 | 28.1 | 58.6 | 59.9 | 100.3 | 30.3 | 3.391 | 56.4 | 60.5 | 26 | 15.7 | 66 | 31 | 0.795 | 34.9 | 57 | 4140 | 21.6 | 99.1 | 55.6 | 0.1 | 19.9 | 0 | 38.9 | 32.9
116010 | 810 | 9 | 1539 | 48.7 | 64 | 73.2 | 30 | 32.2 | 0.051 | 103.9 | 11.4 | 70 | 39.8 | 58.1 | 0.794 | 97.9 | 405.1 | 376.3 | 76.5 | 446.2 | 0.406 | 223.9 | 8 | 101 | 28.1 | 58.6 | 60.1 | 100.1 | 30.3 | 3.255 | 55.4 | 60 | 26 | 15.7 | 66 | 31 | 0.793 | 33.7 | 56 | 4060 | 21.6 | 99.1 | 55.6 | 0.1 | 19.9 | 0 | 38.9 | 32.9
116012 | 812 | 9 | 1542 | 48.5 | 64 | 73.2 | 30 | 32.2 | 0.052 | 103.9 | 11.4 | 70 | 39.8 | 57.9 | 0.791 | 97.9 | 405.2 | 376.4 | 76.4 | 446.1 | 0.405 | 224.6 | 7.9 | 100.9 | 28.1 | 58.6 | 59.8 | 100.1 | 30.3 | 3.284 | 55.3 | 59.9 | 26 | 15.7 | 66 | 31 | 0.794 | 34.1 | 54 | 3990 | 21.6 | 98.8 | 55.6 | 0 | 20.1 | 0 | 38.9 | 33
116014 | 814 | 9 | 1546 | 48.7 | 63.9 | 73.1 | 30 | 32.3 | 0.051 | 103.9 | 11.4 | 70 | 39.7 | 57.7 | 0.791 | 97.9 | 405.8 | 377 | 76.4 | 445.9 | 0.406 | 224.9 | 7.9 | 100.9 | 28.1 | 58.5 | 59 | 100.1 | 30.3 | 3.292 | 55.3 | 59.7 | 26.5 | 15.7 | 66 | 31 | 0.793 | 34.1 | 56 | 3790 | 21.6 | 98.8 | 55.6 | 0 | 19.8 | 0 | 38.8 | 32.9
116016 | 816 | 9 | 1546 | 48.7 | 63.9 | 73 | 30 | 32.3 | 0.051 | 103.9 | 11.4 | 70 | 39.6 | 57.5 | 0.793 | 97.9 | 406.4 | 377.6 | 76.4 | 445.8 | 0.403 | 224.8 | 7.9 | 100.9 | 28.1 | 58.5 | 58.4 | 100.1 | 30.3 | 3.28 | 55.2 | 59.1 | 26.5 | 15.7 | 66 | 31 | 0.791 | 34.1 | 54 | 4060 | 21.6 | 98.8 | 55.6 | -16.1 | 20 | 0 | 38.8 | 32.9
116018 | 818 | 9 | 1554 | 49.6 | 63.8 | 73 | 30 | 32.3 | 0.05 | 104 | 11.4 | 70 | 39.7 | 57.2 | 0.791 | 97.9 | 407 | 378.1 | 76.3 | 445.7 | 0.41 | 224.6 | 8 | 100.9 | 28.1 | 58.4 | 58.4 | 100.1 | 30.2 | 3.356 | 56 | 58.5 | 26 | 15.7 | 66 | 31 | 0.789 | 35.3 | 55 | 4330 | 21.6 | 99.1 | 55.7 | 0.1 | 19.9 | 0 | 38.9 | 32.9
116020 | 820 | 9 | 1557 | 50.5 | 63.7 | 72.9 | 30 | 32.3 | 0.049 | 104.1 | 11.4 | 70 | 39.7 | 57 | 0.789 | 97.9 | 407.8 | 379 | 76.2 | 445.5 | 0.415 | 224 | 8.2 | 101.1 | 28.1 | 58.4 | 59.4 | 100.2 | 30.2 | 3.424 | 56.3 | 58.4 | 26 | 15.7 | 66 | 31 | 0.79 | 34.9 | 57 | 4230 | 21.6 | 99.1 | 55.6 | 0.1 | 20.1 | 0 | 38.9 | 32.9
116022 | 822 | 9 | 1557 | 50.7 | 63.7 | 72.8 | 30 | 32.4 | 0.049 | 104.1 | 11.4 | 70 | 39.8 | 56.9 | 0.791 | 97.9 | 408.4 | 379.6 | 76.2 | 445.5 | 0.414 | 224.1 | 8.2 | 101.1 | 28.1 | 58.3 | 60.4 | 100.3 | 30.2 | 3.411 | 56.3 | 59.1 | 26 | 15.7 | 66 | 31 | 0.79 | 34.9 | 57 | 4060 | 21.6 | 98.8 | 55.6 | 0 | 20.1 | 0 | 38.8 | 32.9
116024 | 824 | 9 | 1554 | 50.6 | 63.7 | 72.8 | 30 | 32.4 | 0.049 | 104.1 | 11.4 | 70.1 | 40 | 56.9 | 0.79 | 97.9 | 408.4 | 379.7 | 76.2 | 445.4 | 0.414 | 224.3 | 8.3 | 101.1 | 28 | 58.3 | 61.1 | 100.3 | 30.2 | 3.412 | 56.3 | 60 | 26 | 15.7 | 66 | 31 | 0.79 | 34.9 | 55 | 4330 | 21.6 | 99.1 | 55.6 | 0 | 20.2 | 0 | 38.8 | 32.9
116026 | 826 | 9 | 1554 | 50.8 | 63.6 | 72.7 | 30 | 32.4 | 0.049 | 104.1 | 11.4 | 70.1 | 40 | 56.9 | 0.787 | 97.9 | 408.5 | 379.9 | 76.1 | 445.3 | 0.416 | 223.1 | 8.3 | 101.1 | 28 | 58.2 | 61.1 | 100.3 | 30.2 | 3.419 | 56.4 | 60.7 | 26 | 15.7 | 66 | 31 | 0.785 | 34.9 | 57 | 4330 | 21.6 | 99.1 | 55.5 | 0 | 20 | 0 | 38.7 | 32.9
116028 | 828 | 9 | 1553 | 50.7 | 63.5 | 72.7 | 30 | 32.4 | 0.049 | 104.1 | 11.4 | 70.2 | 40.1 | 56.9 | 0.789 | 97.9 | 408.7 | 380.1 | 76 | 445.3 | 0.416 | 224.4 | 8.3 | 101.1 | 28 | 58.2 | 61.2 | 100.3 | 30.2 | 3.43 | 56.4 | 60.8 | 26 | 15.7 | 66 | 31 | 0.785 | 34.9 | 55 | 4180 | 21.6 | 99.1 | 55.6 | -16.1 | 19.9 | 0 | 38.7 | 32.9
116030 | 830 | 9 | 1552 | 51 | 63.6 | 72.6 | 30 | 32.5 | 0.049 | 104.1 | 11.4 | 70.1 | 40.1 | 56.9 | 0.788 | 97.9 | 408.9 | 380.3 | 75.9 | 445.2 | 0.418 | 223.1 | 8.3 | 101.1 | 28 | 58.2 | 62.1 | 100.3 | 30.3 | 3.418 | 56.4 | 61 | 26 | 15.7 | 66 | 31 | 0.788 | 34.9 | 55 | 4330 | 21.6 | 99.1 | 55.5 | 0 | 19.8 | 0 | 38.8 | 32.9
116032 | 832 | 9 | 1550 | 50.5 | 63.5 | 72.5 | 30 | 32.5 | 0.049 | 104.1 | 11.4 | 70.1 | 40 | 56.9 | 0.786 | 97.9 | 409 | 380.5 | 75.9 | 445.1 | 0.415 | 223.1 | 8.3 | 101.1 | 28 | 58.1 | 62.9 | 100.3 | 30.3 | 3.42 | 56.4 | 61.7 | 26 | 15.7 | 65 | 31 | 0.787 | 34.9 | 55 | 4260 | 21.6 | 99.1 | 55.6 | 0.1 | 19.9 | 0 | 38.9 | 32.9
116034 | 834 | 9 | 1543 | 49.8 | 63.4 | 72.5 | 30 | 32.5 | 0.051 | 104 | 11.4 | 70.1 | 40.1 | 57 | 0.788 | 97.9 | 409.1 | 380.7 | 75.9 | 445 | 0.411 | 223.5 | 8.2 | 101.1 | 28 | 58.1 | 63.3 | 100.3 | 30.2 | 3.384 | 55.9 | 62.5 | 26.5 | 15.7 | 65 | 31 | 0.781 | 34.1 | 56 | 4110 | 21.6 | 99.1 | 55.6 | 0.1 | 19.9 | 0 | 38.9 | 32.9
116036 | 836 | 9 | 1539 | 48.4 | 63.4 | 72.4 | 30 | 32.5 | 0.052 | 103.8 | 11.4 | 70.1 | 40 | 57.1 | 0.787 | 97.9 | 408.2 | 379.9 | 75.8 | 444.9 | 0.404 | 223.7 | 7.9 | 100.9 | 28 | 58 | 63.6 | 100.1 | 30.2 | 3.318 | 55.4 | 63 | 26.5 | 15.7 | 65 | 31 | 0.784 | 34.1 | 56 | 4010 | 21.6 | 98.8 | 55.6 | 0 | 20.1 | 0 | 38.9 | 32.9
116038 | 838 | 9 | 1543 | 48.6 | 63.4 | 72.3 | 30 | 32.5 | 0.051 | 103.9 | 11.4 | 70.1 | 39.9 | 57.2 | 0.786 | 97.9 | 408.7 | 380.4 | 75.8 | 444.8 | 0.404 | 224.4 | 7.9 | 100.9 | 28 | 58 | 63.8 | 100 | 30.2 | 3.328 | 55.3 | 63.3 | 26.5 | 15.7 | 65 | 31 | 0.787 | 34.1 | 54 | 3940 | 21.6 | 98.8 | 55.6 | 0 | 19.9 | 0 | 38.8 | 32.9
116040 | 840 | 9 | 1542 | 48.5 | 63.3 | 72.3 | 30 | 32.5 | 0.051 | 103.9 | 11.4 | 70.1 | 39.8 | 57.3 | 0.786 | 97.9 | 409.2 | 380.8 | 75.6 | 444.6 | 0.401 | 223.9 | 7.9 | 100.9 | 28 | 57.9 | 64.1 | 100.1 | 30.1 | 3.327 | 55.3 | 63.6 | 26.5 | 15.7 | 65 | 32 | 0.785 | 34.1 | 56 | 3960 | 21.6 | 98.8 | 55.6 | 0 | 19.9 | 0 | 38.7 | 32.9
116042 | 842 | 9 | 1559 | 50.5 | 63.2 | 72.2 | 30 | 32.5 | 0.049 | 104.1 | 11.4 | 70.1 | 39.9 | 57.4 | 0.785 | 97.9 | 410.4 | 382 | 75.6 | 444.5 | 0.412 | 223.6 | 8.1 | 101 | 28 | 57.9 | 64.5 | 100.2 | 30.1 | 3.463 | 56.5 | 63.8 | 26 | 15.7 | 65 | 31 | 0.779 | 35.3 | 56 | 4330 | 21.6 | 99.1 | 55.6 | 0.1 | 19.9 | 0 | 38.8 | 32.9
116044 | 844 | 9 | 1548 | 49.4 | 63.2 | 72.1 | 30 | 32.5 | 0.05 | 104 | 11.4 | 70.1 | 40 | 57.5 | 0.785 | 97.9 | 410.8 | 382.5 | 75.5 | 444.4 | 0.404 | 223.8 | 8.1 | 101.1 | 28 | 57.9 | 64.5 | 100.2 | 30.1 | 3.38 | 55.7 | 64.1 | 26.5 | 15.7 | 65 | 32 | 0.783 | 34.1 | 56 | 4060 | 21.6 | 98.8 | 55.7 | 0 | 20.1 | 0 | 38.8 | 32.9
116046 | 846 | 9 | 1548 | 49.3 | 63.2 | 72.1 | 30 | 32.6 | 0.05 | 103.9 | 11.4 | 70.1 | 40 | 57.6 | 0.783 | 97.9 | 410.4 | 382.2 | 75.5 | 444.4 | 0.404 | 224.6 | 8.1 | 101 | 28 | 57.8 | 63.9 | 100.1 | 30.1 | 3.374 | 55.6 | 64.2 | 26.5 | 15.7 | 65 | 32 | 0.783 | 34.5 | 57 | 4090 | 21.6 | 98.8 | 55.6 | 0 | 20.1 | 0 | 38.8 | 32.9
116048 | 848 | 9 | 1548 | 49.1 | 63.1 | 72 | 30 | 32.6 | 0.05 | 103.9 | 11.4 | 70.1 | 40 | 57.6 | 0.784 | 97.9 | 410.5 | 382.4 | 75.4 | 444.2 | 0.403 | 223.5 | 8 | 100.9 | 28 | 57.8 | 63.4 | 100.1 | 30.1 | 3.383 | 55.6 | 63.8 | 26.5 | 15.7 | 65 | 32 | 0.778 | 34.1 | 55 | 4230 | 21.6 | 98.8 | 55.6 | 0 | 20 | 0 | 38.7 | 32.9
116050 | 850 | 9 | 1548 | 49.1 | 63.1 | 71.9 | 30 | 32.6 | 0.05 | 103.9 | 11.4 | 70.1 | 40 | 57.6 | 0.784 | 97.9 | 410.9 | 382.7 | 75.3 | 444.1 | 0.408 | 223.9 | 8 | 100.9 | 28 | 57.7 | 63.5 | 100.1 | 30.1 | 3.358 | 55.5 | 63.4 | 26.5 | 15.7 | 65 | 32 | 0.782 | 34.1 | 57 | 3920 | 21.6 | 98.8 | 55.6 | 0 | 20 | 0 | 38.7 | 32.9
116052 | 852 | 9 | 1546 | 48.7 | 63 | 71.9 | 30 | 32.6 | 0.05 | 103.9 | 11.4 | 70 | 40 | 57.6 | 0.784 | 97.9 | 411.2 | 383.1 | 75.3 | 444 | 0.405 | 223.4 | 8 | 100.9 | 28 | 57.7 | 64 | 100.1 | 30.1 | 3.363 | 55.5 | 63.3 | 26.5 | 15.7 | 65 | 32 | 0.781 | 34.5 | 57 | 4010 | 21.6 | 98.8 | 55.6 | 0.1 | 19.8 | 0 | 38.7 | 32.9
116054 | 854 | 9 | 1561 | 50.9 | 62.9 | 71.8 | 30 | 32.6 | 0.049 | 104.1 | 11.4 | 70 | 40 | 57.6 | 0.784 | 97.9 | 412.2 | 384 | 75.2 | 443.9 | 0.42 | 222.8 | 8.2 | 101 | 28 | 57.6 | 62.5 | 100.2 | 30.1 | 3.483 | 56.5 | 63.5 | 26 | 15.7 | 65 | 32 | 0.781 | 35.3 | 55 | 4430 | 21.6 | 99.1 | 55.6 | 0.1 | 19.7 | 0 | 38.8 | 32.9
116056 | 856 | 9 | 1559 | 51.2 | 62.9 | 71.7 | 30 | 32.6 | 0.049 | 104.1 | 11.4 | 70 | 40.1 | 57.6 | 0.784 | 97.9 | 412.8 | 384.7 | 75.1 | 443.8 | 0.424 | 223.1 | 8.3 | 101.1 | 28 | 57.6 | 61.1 | 100.3 | 30.1 | 3.482 | 56.6 | 62.6 | 26 | 15.7 | 65 | 31 | 0.782 | 35.3 | 57 | 4260 | 21.6 | 99.1 | 55.6 | 0.1 | 20 | 0 | 38.8 | 32.9
116058 | 858 | 9 | 1556 | 51.1 | 62.9 | 71.7 | 30 | 32.6 | 0.048 | 104.1 | 11.4 | 70 | 40.2 | 57.5 | 0.783 | 97.9 | 412.8 | 384.8 | 75.1 | 443.7 | 0.424 | 222.8 | 8.3 | 101.1 | 27.9 | 57.5 | 60.2 | 100.3 | 30.1 | 3.48 | 56.7 | 61.3 | 26 | 15.7 | 65 | 32 | 0.781 | 35.3 | 57 | 4040 | 21.6 | 99.1 | 55.6 | 0.1 | 20.1 | 0 | 38.8 | 32.9
116060 | 860 | 9 | 1546 | 50.1 | 62.8 | 71.6 | 30 | 32.6 | 0.05 | 104 | 11.4 | 70 | 40.2 | 57.3 | 0.785 | 97.9 | 412.7 | 384.7 | 75.1 | 443.7 | 0.415 | 223.6 | 8.3 | 101.1 | 27.9 | 57.5 | 60.3 | 100.3 | 30.1 | 3.415 | 55.9 | 60.4 | 26.5 | 15.7 | 65 | 32 | 0.779 | 34.5 | 56 | 3990 | 21.6 | 99.1 | 55.7 | 0 | 20.1 | 0 | 38.7 | 32.9
116062 | 862 | 9 | 1542 | 49 | 62.8 | 71.5 | 30 | 32.6 | 0.051 | 103.9 | 11.4 | 70 | 40.2 | 57.1 | 0.784 | 97.9 | 412.1 | 384.3 | 75 | 443.6 | 0.409 | 223.4 | 8.1 | 101 | 27.9 | 57.4 | 59.7 | 100.1 | 30 | 3.36 | 55.7 | 60.2 | 26.5 | 15.7 | 65 | 32 | 0.781 | 34.5 | 57 | 4140 | 21.6 | 98.8 | 55.6 | 0 | 20.1 | 0 | 38.6 | 32.9
116064 | 864 | 9 | 1543 | 48.9 | 62.8 | 71.5 | 30 | 32.6 | 0.05 | 103.9 | 11.4 | 70 | 40.1 | 57 | 0.783 | 97.9 | 412.1 | 384.4 | 74.9 | 443.5 | 0.409 | 223 | 8 | 100.9 | 27.9 | 57.4 | 58.6 | 100.1 | 30 | 3.352 | 55.7 | 59.7 | 26.5 | 15.7 | 65 | 32 | 0.782 | 34.5 | 55 | 4110 | 21.6 | 98.8 | 55.7 | 0 | 20 | 0 | 38.5 | 32.9
116066 | 866 | 9 | 1548 | 49.2 | 62.7 | 71.4 | 30 | 32.6 | 0.05 | 103.9 | 11.4 | 70 | 40 | 56.7 | 0.785 | 97.9 | 412.6 | 384.8 | 74.9 | 443.4 | 0.411 | 223.4 | 8 | 100.9 | 27.9 | 57.4 | 57.5 | 100.1 | 30 | 3.369 | 55.6 | 58.7 | 26.5 | 15.7 | 65 | 32 | 0.786 | 34.1 | 56 | 3990 | 21.6 | 98.8 | 55.6 | 0 | 19.8 | 0 | 38.6 | 32.9
116068 | 868 | 9 | 1548 | 49.2 | 62.7 | 71.4 | 30 | 32.6 | 0.051 | 103.9 | 11.4 | 69.9 | 40 | 56.5 | 0.784 | 97.9 | 413.1 | 385.3 | 74.9 | 443.3 | 0.41 | 223.2 | 8 | 100.9 | 27.9 | 57.3 | 57.4 | 100.1 | 30 | 3.372 | 55.6 | 57.7 | 26.5 | 15.7 | 65 | 32 | 0.781 | 34.5 | 57 | 4310 | 21.6 | 98.8 | 55.6 | 0 | 19.9 | 0 | 38.7 | 32.9
116070 | 870 | 9 | 1547 | 48.9 | 62.6 | 71.3 | 30 | 32.6 | 0.051 | 103.9 | 11.4 | 69.9 | 40 | 56.3 | 0.783 | 97.9 | 413.3 | 385.6 | 74.8 | 443.2 | 0.406 | 223.1 | 8 | 100.9 | 27.9 | 57.3 | 58 | 100.1 | 30 | 3.392 | 55.5 | 57.5 | 26.5 | 15.7 | 65 | 32 | 0.782 | 34.1 | 56 | 4140 | 21.6 | 98.8 | 55.6 | 0.1 | 19.9 | 0 | 38.7 | 32.9
116072 | 872 | 9 | 1548 | 49 | 62.5 | 71.2 | 30 | 32.6 | 0.05 | 103.9 | 11.4 | 69.9 | 40.1 | 56.1 | 0.785 | 97.9 | 413.7 | 386 | 74.7 | 443.1 | 0.405 | 222.6 | 8 | 100.9 | 27.8 | 57.2 | 58.4 | 100 | 30 | 3.356 | 55.5 | 57.9 | 26.5 | 15.7 | 64 | 32 | 0.782 | 34.1 | 56 | 3960 | 21.6 | 98.8 | 55.6 | 0 | 20.1 | 0 | 38.7 | 32.9
116074 | 874 | 9 | 1558 | 50.6 | 62.5 | 71.2 | 30 | 32.6 | 0.049 | 104.1 | 11.4 | 69.9 | 40.1 | 56 | 0.783 | 97.9 | 414.5 | 386.8 | 74.6 | 442.9 | 0.414 | 223.2 | 8.2 | 101 | 27.8 | 57.2 | 57.8 | 100.2 | 30 | 3.494 | 56.5 | 58.1 | 26 | 15.7 | 64 | 32 | 0.783 | 35.3 | 55 | 4160 | 21.6 | 99.1 | 55.6 | 0 | 19.9 | 0 | 38.6 | 32.9
116076 | 876 | 9 | 1558 | 51.1 | 62.5 | 71.1 | 30 | 32.7 | 0.049 | 104.1 | 11.4 | 69.9 | 40.1 | 55.8 | 0.783 | 97.9 | 415.1 | 387.4 | 74.6 | 442.9 | 0.416 | 222.6 | 8.3 | 101.1 | 27.8 | 57.1 | 57.2 | 100.3 | 30 | 3.491 | 56.6 | 57.7 | 26 | 15.7 | 64 | 32 | 0.779 | 35.3 | 57 | 4230 | 21.6 | 99.1 | 55.6 | 0 | 19.9 | 0 | 38.6 | 32.9
116078 | 878 | 9 | 1558 | 51.5 | 62.4 | 71 | 30 | 32.7 | 0.049 | 104.1 | 11.4 | 69.9 | 40.2 | 55.7 | 0.785 | 97.9 | 415.4 | 387.8 | 74.6 | 442.8 | 0.419 | 222.9 | 8.4 | 101.1 | 27.8 | 57.1 | 57.2 | 100.3 | 30 | 3.472 | 56.7 | 57.2 | 26 | 15.7 | 64 | 32 | 0.783 | 35.3 | 56 | 4360 | 21.6 | 99.1 | 55.6 | 0 | 19.9 | 0 | 38.6 | 32.9
116080 | 880 | 9 | 1554 | 51.1 | 62.4 | 71 | 30 | 32.7 | 0.049 | 104.1 | 11.4 | 69.9 | 40.2 | 55.5 | 0.783 | 97.9 | 415.4 | 387.8 | 74.5 | 442.8 | 0.419 | 222.7 | 8.4 | 101.1 | 27.8 | 57 | 58.2 | 100.3 | 30 | 3.485 | 56.7 | 57.2 | 26 | 15.7 | 64 | 32 | 0.785 | 35.3 | 57 | 4210 | 21.6 | 99.1 | 55.6 | 0.1 | 19.9 | 0 | 38.7 | 32.9
116082 | 882 | 9 | 1549 | 50.8 | 62.3 | 70.9 | 30 | 32.7 | 0.05 | 104 | 11.4 | 69.9 | 40.2 | 55.5 | 0.783 | 97.9 | 415.4 | 387.9 | 74.4 | 442.7 | 0.416 | 222.5 | 8.3 | 101.1 | 27.8 | 57 | 59.2 | 100.2 | 30 | 3.447 | 56 | 57.9 | 26.5 | 15.7 | 64 | 32 | 0.782 | 34.1 | 54 | 4160 | 21.6 | 98.8 | 55.6 | 0.1 | 20.1 | 0 | 38.7 | 32.9
116084 | 884 | 9 | 1543 | 49.4 | 62.3 | 70.8 | 30 | 32.7 | 0.051 | 103.9 | 11.4 | 69.9 | 40.1 | 55.5 | 0.784 | 97.9 | 414.7 | 387.3 | 74.3 | 442.6 | 0.406 | 222.8 | 8.1 | 100.9 | 27.8 | 57 | 60.2 | 100.1 | 29.9 | 3.341 | 55.6 | 58.8 | 26.5 | 15.7 | 64 | 32 | 0.783 | 34.5 | 56 | 3990 | 21.6 | 100.4 | 55.6 | 0 | 20.1 | 0 | 38.6 | 32.9
116086 | 886 | 9 | 1543 | 49.1 | 62.2 | 70.8 | 30 | 32.7 | 0.051 | 103.9 | 11.4 | 69.9 | 40 | 55.5 | 0.785 | 97.9 | 414.6 | 387.4 | 74.3 | 442.5 | 0.405 | 223.1 | 8 | 100.9 | 27.9 | 56.9 | 60.1 | 100.1 | 29.9 | 3.38 | 55.5 | 59.7 | 26.5 | 15.7 | 64 | 32 | 0.781 | 34.1 | 54 | 4430 | 21.6 | 98.8 | 55.7 | 0 | 20.1 | 0 | 38.5 | 32.9
116088 | 888 | 9 | 1544 | 48.9 | 62.2 | 70.7 | 30 | 32.7 | 0.051 | 103.9 | 11.4 | 70 | 40 | 55.5 | 0.784 | 97.9 | 415 | 387.7 | 74.3 | 442.4 | 0.404 | 223.6 | 7.9 | 100.9 | 27.8 | 56.9 | 60 | 100 | 29.9 | 3.345 | 55.5 | 59.8 | 26.5 | 15.7 | 64 | 32 | 0.782 | 34.1 | 57 | 4040 | 21.6 | 98.8 | 55.6 | 0 | 19.9 | 0 | 38.6 | 32.9
116090 | 890 | 9 | 1545 | 49 | 62.2 | 70.6 | 30 | 32.7 | 0.051 | 103.9 | 11.4 | 69.9 | 40.1 | 55.5 | 0.785 | 97.9 | 415.5 | 388.3 | 74.2 | 442.3 | 0.401 | 224.2 | 8 | 100.9 | 27.8 | 56.8 | 60.9 | 100 | 29.9 | 3.38 | 55.4 | 59.9 | 26.5 | 15.7 | 64 | 32 | 0.783 | 34.1 | 54 | 4180 | 21.6 | 98.8 | 55.7 | 0 | 19.8 | 0 | 38.6 | 32.9
116092 | 892 | 9 | 1559 | 50.9 | 62.1 | 70.6 | 30 | 32.7 | 0.049 | 104.1 | 11.4 | 69.9 | 40.2 | 55.6 | 0.783 | 97.9 | 416.5 | 389.2 | 74.2 | 442.1 | 0.413 | 224.3 | 8.2 | 101 | 27.8 | 56.8 | 61.4 | 100.1 | 29.8 | 3.485 | 56.4 | 60.5 | 26 | 15.7 | 64 | 32 | 0.783 | 35.3 | 57 | 4500 | 21.6 | 98.8 | 55.7 | 0.1 | 19.9 | 0 | 38.7 | 32.9
116094 | 894 | 9 | 1557 | 51.2 | 62 | 70.5 | 30 | 32.6 | 0.049 | 104.1 | 11.4 | 69.9 | 40.3 | 55.7 | 0.783 | 97.9 | 417.2 | 389.9 | 74.1 | 442.1 | 0.418 | 223.7 | 8.3 | 101.1 | 27.8 | 56.7 | 61.9 | 100.2 | 29.8 | 3.475 | 56.5 | 61.1 | 26 | 15.7 | 64 | 32 | 0.777 | 35.3 | 56 | 4380 | 21.6 | 99.1 | 55.6 | 0.1 | 20.1 | 0 | 38.7 | 32.9
116096 | 896 | 9 | 1556 | 51.2 | 62 | 70.5 | 30 | 32.6 | 0.049 | 104.1 | 11.4 | 69.9 | 40.3 | 55.8 | 0.783 | 97.9 | 417.2 | 390 | 74 | 442 | 0.418 | 223.9 | 8.3 | 101.1 | 27.8 | 56.7 | 61.6 | 100.3 | 29.8 | 3.484 | 56.6 | 61.5 | 26 | 15.7 | 64 | 32 | 0.779 | 35.3 | 57 | 4090 | 21.6 | 99.1 | 55.6 | 0 | 20 | 0 | 38.7 | 32.9
116098 | 898 | 9 | 1555 | 51.3 | 62 | 70.4 | 30 | 32.6 | 0.049 | 104.1 | 11.4 | 69.9 | 40.3 | 55.9 | 0.785 | 97.9 | 417.5 | 390.3 | 74.1 | 442 | 0.42 | 222.6 | 8.4 | 101.1 | 27.8 | 56.7 | 61.5 | 100.3 | 29.8 | 3.468 | 56.6 | 61.4 | 26 | 15.7 | 64 | 32 | 0.781 | 35.3 | 55 | 4500 | 21.6 | 99.1 | 55.6 | 0 | 20.1 | 0 | 38.6 | 32.9
116100 | 900 | 9 | 1544 | 49.8 | 61.9 | 70.3 | 30 | 32.7 | 0.051 | 103.9 | 11.4 | 69.9 | 40.2 | 55.9 | 0.784 | 97.9 | 417.1 | 390.1 | 73.9 | 441.9 | 0.413 | 222.3 | 8.2 | 101 | 27.8 | 56.6 | 61.9 | 100.1 | 29.8 | 3.377 | 55.7 | 61.3 | 26.5 | 15.7 | 64 | 32 | 0.778 | 34.1 | 54 | 4360 | 21.6 | 98.8 | 55.6 | -16.1 | 19.9 | 0 | 38.6 | 32.9
116102 | 902 | 9 | 1542 | 49.1 | 61.9 | 70.2 | 30 | 32.7 | 0.052 | 103.9 | 11.4 | 69.9 | 40.1 | 56 | 0.783 | 97.9 | 416.6 | 389.7 | 73.9 | 441.8 | 0.408 | 222.3 | 8 | 100.9 | 27.8 | 56.6 | 62.2 | 100 | 29.8 | 3.355 | 55.6 | 61.6 | 26.5 | 15.7 | 64 | 32 | 0.781 | 34.5 | 56 | 4230 | 21.6 | 98.8 | 55.6 | 0 | 19.9 | 0 | 38.5 | 32.9
116104 | 904 | 9 | 1546 | 49.3 | 61.8 | 70.2 | 30 | 32.6 | 0.051 | 103.8 | 11.4 | 69.9 | 40.1 | 56.1 | 0.784 | 97.9 | 417 | 390 | 73.8 | 441.7 | 0.41 | 223.2 | 8 | 100.9 | 27.8 | 56.5 | 62.1 | 100 | 29.8 | 3.36 | 55.5 | 61.9 | 26.5 | 15.7 | 64 | 32 | 0.779 | 34.5 | 54 | 3960 | 21.6 | 98.8 | 55.6 | 0.1 | 20 | 0 | 38.6 | 32.9
116106 | 906 | 9 | 1548 | 49.4 | 61.8 | 70.1 | 30 | 32.6 | 0.052 | 103.9 | 11.4 | 70 | 40 | 56.1 | 0.783 | 97.9 | 417.4 | 390.5 | 73.8 | 441.6 | 0.41 | 223.4 | 8 | 100.8 | 27.8 | 56.5 | 60.8 | 100 | 29.8 | 3.36 | 55.5 | 61.8 | 26.5 | 15.7 | 64 | 32 | 0.78 | 34.1 | 54 | 4010 | 21.6 | 98.8 | 55.6 | 0 | 20.2 | 0 | 38.5 | 32.9
116108 | 908 | 9 | 1546 | 49.1 | 61.7 | 70 | 30 | 32.6 | 0.052 | 103.9 | 11.4 | 70.1 | 40 | 56.1 | 0.784 | 97.9 | 417.7 | 390.8 | 73.7 | 441.4 | 0.408 | 222.7 | 8 | 100.9 | 27.8 | 56.4 | 60.3 | 100 | 29.8 | 3.381 | 55.5 | 60.9 | 26.5 | 15.7 | 64 | 32 | 0.781 | 34.5 | 54 | 4140 | 21.6 | 98.8 | 55.6 | 0.1 | 20.1 | 0 | 38.5 | 32.9
116110 | 910 | 9 | 1547 | 49.2 | 61.7 | 70 | 30 | 32.6 | 0.051 | 103.9 | 11.4 | 70.1 | 39.9 | 56 | 0.785 | 97.9 | 417.9 | 391.1 | 73.6 | 441.3 | 0.408 | 223.1 | 8 | 100.9 | 27.8 | 56.4 | 60.5 | 100 | 29.8 | 3.371 | 55.5 | 60.3 | 26.5 | 15.7 | 64 | 32 | 0.779 | 34.1 | 57 | 3920 | 21.6 | 98.8 | 55.6 | 0 | 19.8 | 0 | 38.5 | 32.9
116112 | 912 | 9 | 1548 | 49 | 61.7 | 69.9 | 30 | 32.6 | 0.052 | 103.9 | 11.4 | 70.2 | 39.8 | 56 | 0.784 | 97.9 | 418.3 | 391.5 | 73.6 | 441.2 | 0.41 | 223.5 | 8 | 100.9 | 27.8 | 56.3 | 60.4 | 100 | 29.8 | 3.37 | 55.4 | 60.4 | 26.5 | 15.7 | 63 | 32 | 0.779 | 34.1 | 57 | 4060 | 21.6 | 98.8 | 55.6 | 0 | 19.8 | 0 | 38.4 | 32.9
116114 | 914 | 9 | 1548 | 49.1 | 61.6 | 69.9 | 30 | 32.6 | 0.051 | 103.9 | 11.4 | 70.2 | 39.9 | 55.9 | 0.784 | 97.9 | 418.6 | 391.8 | 73.5 | 441.2 | 0.409 | 222.8 | 8 | 100.9 | 27.8 | 56.3 | 59.2 | 100 | 29.7 | 3.359 | 55.4 | 60.3 | 26.5 | 15.7 | 63 | 32 | 0.784 | 34.1 | 56 | 4060 | 21.6 | 98.8 | 55.6 | 0.1 | 19.9 | 0 | 38.7 | 32.8
116116 | 916 | 9 | 1556 | 50.2 | 61.6 | 69.8 | 30 | 32.6 | 0.05 | 104 | 11.4 | 70.2 | 40 | 55.8 | 0.784 | 97.9 | 419.2 | 392.4 | 73.5 | 441.1 | 0.417 | 223 | 8.1 | 100.9 | 27.7 | 56.3 | 57.7 | 100.1 | 29.7 | 3.453 | 56.3 | 59.2 | 26 | 15.7 | 63 | 31 | 0.783 | 35.3 | 57 | 4260 | 21.6 | 98.8 | 55.6 | 0.1 | 19.9 | 0 | 38.6 | 32.9
116118 | 918 | 9 | 1560 | 51.1 | 61.5 | 69.7 | 30 | 32.5 | 0.049 | 104.1 | 11.4 | 70.2 | 40.1 | 55.6 | 0.785 | 97.9 | 420.2 | 393.4 | 73.4 | 441 | 0.424 | 223.2 | 8.3 | 101 | 27.7 | 56.2 | 57.3 | 100.2 | 29.7 | 3.472 | 56.5 | 58 | 26 | 15.7 | 63 | 31 | 0.781 | 35.3 | 56 | 4330 | 21.6 | 99.1 | 55.6 | 0 | 20 | 0 | 38.6 | 32.9
116120 | 920 | 9 | 1554 | 50.6 | 61.5 | 69.7 | 30 | 32.5 | 0.048 | 104.1 | 11.4 | 70.2 | 40.3 | 55.4 | 0.783 | 97.9 | 420.1 | 393.3 | 73.4 | 441 | 0.417 | 222.9 | 8.3 | 101.1 | 27.8 | 56.2 | 57.6 | 100.3 | 29.7 | 3.506 | 56.7 | 57.4 | 26 | 15.7 | 63 | 31 | 0.778 | 35.3 | 55 | 4450 | 21.6 | 99.1 | 55.6 | 0.1 | 20.2 | 0 | 38.5 | 32.9
116122 | 922 | 9 | 1556 | 51.1 | 61.4 | 69.6 | 30 | 32.5 | 0.049 | 104.1 | 11.4 | 70.3 | 40.2 | 55.3 | 0.785 | 97.9 | 420.1 | 393.4 | 73.3 | 441 | 0.42 | 222.9 | 8.3 | 101.1 | 27.8 | 56.1 | 57.3 | 100.3 | 29.7 | 3.465 | 56.7 | 57.4 | 26 | 15.7 | 63 | 31 | 0.779 | 35.3 | 55 | 4330 | 21.6 | 99.1 | 55.7 | 0 | 19.9 | 0 | 38.4 | 32.9
116124 | 924 | 9 | 1555 | 51.2 | 61.4 | 69.5 | 30 | 32.5 | 0.049 | 104.1 | 11.4 | 70.3 | 40.2 | 55.1 | 0.783 | 97.9 | 420.4 | 393.8 | 73.3 | 441 | 0.421 | 223.1 | 8.3 | 101.1 | 27.8 | 56.1 | 56.5 | 100.3 | 29.7 | 3.484 | 56.7 | 57.2 | 26 | 15.7 | 63 | 31 | 0.776 | 35.3 | 57 | 4230 | 21.6 | 99.1 | 55.6 | 0.1 | 19.9 | 0 | 38.3 | 32.9
116126 | 926 | 9 | 1550 | 50.7 | 61.3 | 69.5 | 30 | 32.5 | 0.049 | 104 | 11.4 | 70.2 | 40.2 | 55 | 0.783 | 97.9 | 420.3 | 393.7 | 73.3 | 441 | 0.418 | 222.3 | 8.3 | 101.1 | 27.8 | 56 | 55.7 | 100.3 | 29.7 | 3.496 | 56.7 | 56.5 | 26 | 15.7 | 63 | 31 | 0.78 | 34.9 | 56 | 4380 | 21.6 | 99.1 | 55.6 | 0 | 19.8 | 0 | 38.3 | 32.9
116128 | 928 | 9 | 1552 | 51.2 | 61.3 | 69.4 | 30 | 32.5 | 0.05 | 104 | 11.4 | 70.2 | 40.2 | 54.8 | 0.785 | 97.9 | 420.5 | 394 | 73.1 | 441.1 | 0.42 | 222.6 | 8.3 | 101.1 | 27.8 | 56 | 55.6 | 100.3 | 29.7 | 3.474 | 56.6 | 55.8 | 26 | 15.7 | 63 | 31 | 0.783 | 35.3 | 55 | 4600 | 21.6 | 99.1 | 55.7 | 0.1 | 19.8 | 0 | 38.4 | 32.9
116130 | 930 | 9 | 1540 | 49 | 61.3 | 69.3 | 30 | 32.5 | 0.052 | 103.9 | 11.4 | 70.1 | 40.2 | 54.6 | 0.783 | 97.9 | 420 | 393.6 | 73.1 | 441.1 | 0.407 | 223.2 | 8.1 | 101 | 27.7 | 56 | 56.4 | 100.1 | 29.6 | 3.381 | 55.7 | 55.7 | 26.5 | 15.7 | 63 | 31 | 0.781 | 34.5 | 54 | 4210 | 21.6 | 98.8 | 55.6 | 0 | 20.1 | 0 | 38.5 | 32.9
116132 | 932 | 9 | 1543 | 49 | 61.2 | 69.2 | 30 | 32.5 | 0.052 | 103.9 | 11.4 | 70.1 | 40.2 | 54.5 | 0.782 | 97.9 | 420 | 393.7 | 73 | 441 | 0.409 | 222.4 | 8 | 100.9 | 27.7 | 55.9 | 57.2 | 100 | 29.6 | 3.38 | 55.6 | 56.1 | 26.5 | 15.7 | 63 | 31 | 0.779 | 34.5 | 55 | 4140 | 21.6 | 98.8 | 55.6 | 0 | 20.1 | 0 | 38.5 | 32.9
116134 | 934 | 9 | 1546 | 49.2 | 61.2 | 69.2 | 30 | 32.4 | 0.052 | 103.9 | 11.4 | 70.1 | 40.2 | 54.4 | 0.784 | 97.9 | 420.5 | 394.2 | 72.9 | 441 | 0.411 | 222.7 | 8 | 100.9 | 27.7 | 55.9 | 57.2 | 100 | 29.6 | 3.394 | 55.6 | 56.8 | 26.5 | 15.7 | 63 | 31 | 0.778 | 34.5 | 57 | 4360 | 21.6 | 98.8 | 55.6 | 0 | 20 | 0 | 38.5 | 32.9
116136 | 936 | 9 | 1544 | 48.8 | 61.1 | 69.1 | 30 | 32.4 | 0.051 | 103.9 | 11.4 | 70.1 | 40.2 | 54.3 | 0.783 | 97.9 | 420.9 | 394.6 | 72.9 | 440.9 | 0.406 | 223.5 | 8 | 100.8 | 27.7 | 55.8 | 56.4 | 100 | 29.6 | 3.37 | 55.5 | 56.9 | 26.5 | 15.7 | 63 | 31 | 0.781 | 34.1 | 57 | 3960 | 21.6 | 98.8 | 55.6 | 0 | 19.9 | 0 | 38.5 | 32.9
116138 | 938 | 9 | 1550 | 49.2 | 61.1 | 69 | 30 | 32.4 | 0.051 | 103.9 | 11.4 | 70.1 | 40.1 | 54.2 | 0.783 | 97.9 | 421.3 | 395.1 | 72.9 | 440.8 | 0.408 | 222.6 | 8 | 100.9 | 27.7 | 55.8 | 56.7 | 100 | 29.6 | 3.377 | 55.8 | 56.5 | 26.5 | 15.7 | 63 | 31 | 0.78 | 34.1 | 55 | 4360 | 21.6 | 98.8 | 55.6 | 0.1 | 19.9 | 0 | 38.5 | 32.9
116140 | 940 | 9 | 1558 | 50.8 | 61 | 68.9 | 30 | 32.4 | 0.05 | 104.1 | 11.4 | 70 | 40.2 | 54.2 | 0.784 | 97.9 | 422.4 | 396.2 | 72.8 | 440.8 | 0.419 | 223 | 8.2 | 101 | 27.7 | 55.7 | 57.5 | 100.2 | 29.6 | 3.477 | 56.5 | 56.5 | 26 | 15.7 | 63 | 31 | 0.78 | 35.3 | 57 | 4230 | 21.6 | 98.8 | 54.7 | 0.1 | 20.1 | 0 | 38.5 | 32.9
116142 | 942 | 9 | 1557 | 51.1 | 61 | 68.9 | 30 | 32.4 | 0.049 | 104.1 | 11.4 | 69.9 | 40.3 | 54.2 | 0.784 | 97.9 | 422.8 | 396.6 | 72.7 | 440.8 | 0.418 | 223.1 | 8.3 | 101.1 | 27.7 | 55.7 | 58.2 | 100.2 | 29.6 | 3.491 | 56.6 | 57.2 | 26 | 15.7 | 63 | 31 | 0.78 | 35.3 | 56 | 4230 | 21.6 | 99.1 | 55.7 | 0 | 20.1 | 0 | 38.5 | 32.9
116144 | 944 | 9 | 1556 | 51.1 | 60.9 | 68.8 | 30 | 32.3 | 0.049 | 104.1 | 11.4 | 69.8 | 40.3 | 54.2 | 0.783 | 97.9 | 423 | 396.8 | 72.7 | 440.8 | 0.419 | 222.6 | 8.3 | 101.1 | 27.7 | 55.6 | 58.8 | 100.2 | 29.6 | 3.478 | 56.6 | 57.9 | 26 | 15.7 | 63 | 31 | 0.776 | 35.3 | 57 | 4430 | 21.6 | 99.1 | 55.5 | 0 | 20.1 | 0 | 38.4 | 32.9
116146 | 946 | 9 | 1555 | 51.3 | 60.9 | 68.7 | 30 | 32.3 | 0.05 | 104.1 | 11.4 | 69.8 | 40.3 | 54.2 | 0.784 | 97.9 | 423.1 | 396.9 | 72.7 | 440.8 | 0.42 | 222.6 | 8.4 | 101.1 | 27.7 | 55.6 | 58.5 | 100.2 | 29.6 | 3.485 | 56.6 | 58.4 | 26 | 15.7 | 63 | 31 | 0.781 | 35.3 | 55 | 4430 | 21.6 | 98.8 | 55.7 | 0 | 20 | 0 | 38.3 | 32.9
116148 | 948 | 9 | 1542 | 49.4 | 60.9 | 68.7 | 30 | 32.3 | 0.05 | 103.9 | 11.4 | 69.8 | 40.3 | 54.3 | 0.784 | 97.9 | 422.5 | 396.5 | 72.6 | 440.8 | 0.406 | 223.7 | 8.2 | 100.9 | 27.6 | 55.6 | 58.5 | 100.1 | 29.6 | 3.369 | 55.7 | 58.3 | 26.5 | 15.7 | 63 | 31 | 0.782 | 34.5 | 54 | 4280 | 21.6 | 98.8 | 55.6 | -16.1 | 19.8 | 0 | 38.4 | 32.9
116150 | 950 | 9 | 1543 | 49.2 | 60.8 | 68.6 | 30 | 32.3 | 0.051 | 103.9 | 11.4 | 69.8 | 40.1 | 54.3 | 0.784 | 97.9 | 422.4 | 396.5 | 72.5 | 440.7 | 0.405 | 223.6 | 8 | 100.9 | 27.6 | 55.5 | 58.9 | 100 | 29.6 | 3.355 | 55.6 | 58.4 | 26.5 | 15.7 | 62 | 31 | 0.779 | 34.5 | 57 | 4010 | 21.6 | 98.8 | 55.5 | 0.1 | 19.8 | 0 | 38.4 | 32.9
116152 | 952 | 9 | 1546 | 49.2 | 60.8 | 68.5 | 30 | 32.3 | 0.051 | 103.9 | 11.4 | 69.8 | 40.1 | 54.3 | 0.783 | 97.9 | 422.6 | 396.7 | 72.5 | 440.7 | 0.407 | 222.5 | 8 | 100.8 | 27.6 | 55.5 | 59.6 | 100 | 29.6 | 3.381 | 55.6 | 58.7 | 26.5 | 15.7 | 62 | 31 | 0.78 | 34.5 | 57 | 4400 | 21.6 | 98.8 | 55.6 | 0.1 | 20 | 0 | 38.5 | 32.9
116154 | 954 | 9 | 1545 | 49.1 | 60.7 | 68.5 | 30 | 32.3 | 0.051 | 103.9 | 11.4 | 69.8 | 40 | 54.4 | 0.784 | 97.9 | 423.1 | 397.2 | 72.3 | 440.6 | 0.406 | 222.5 | 8 | 100.8 | 27.6 | 55.4 | 59.7 | 100 | 29.6 | 3.38 | 55.5 | 59.2 | 26.5 | 15.7 | 62 | 31 | 0.779 | 34.1 | 54 | 4090 | 21.6 | 98.8 | 55.6 | 0 | 19.9 | 0 | 38.5 | 32.9
116156 | 956 | 9 | 1545 | 48.8 | 60.7 | 68.4 | 30 | 32.2 | 0.052 | 103.9 | 11.4 | 69.8 | 39.9 | 54.4 | 0.784 | 97.9 | 423.3 | 397.5 | 72.4 | 440.5 | 0.402 | 224.2 | 7.9 | 100.9 | 27.6 | 55.4 | 58.8 | 100 | 29.6 | 3.376 | 55.5 | 59.4 | 26.5 | 15.7 | 62 | 31 | 0.78 | 34.1 | 54 | 4330 | 21.6 | 98.8 | 55.6 | 0.1 | 20 | 0 | 38.5 | 32.9
116158 | 958 | 9 | 1547 | 48.9 | 60.6 | 68.3 | 30 | 32.2 | 0.052 | 103.9 | 11.4 | 69.8 | 39.8 | 54.4 | 0.783 | 97.9 | 423.6 | 397.9 | 72.3 | 440.5 | 0.401 | 223.8 | 7.9 | 100.8 | 27.6 | 55.3 | 58.7 | 100 | 29.5 | 3.358 | 55.5 | 58.8 | 26.5 | 15.7 | 62 | 31 | 0.785 | 34.1 | 56 | 4040 | 21.6 | 98.8 | 55.6 | 0 | 19.9 | 0 | 38.4 | 32.9
116160 | 960 | 9 | 1550 | 49.2 | 60.6 | 68.3 | 30 | 32.2 | 0.052 | 103.9 | 11.4 | 69.8 | 39.9 | 54.4 | 0.784 | 97.9 | 424 | 398.3 | 72.2 | 440.4 | 0.404 | 224.4 | 8 | 100.8 | 27.6 | 55.3 | 58.9 | 100 | 29.5 | 3.39 | 55.4 | 58.5 | 26.5 | 15.7 | 62 | 31 | 0.778 | 34.1 | 56 | 3960 | 21.6 | 98.8 | 55.6 | 0.1 | 20.1 | 0 | 38.3 | 32.9
116162 | 962 | 9 | 1548 | 49.1 | 60.5 | 68.2 | 30 | 32.2 | 0.051 | 103.9 | 11.4 | 69.8 | 39.9 | 54.4 | 0.784 | 97.9 | 424.3 | 398.6 | 72.2 | 440.4 | 0.402 | 224.3 | 8 | 100.8 | 27.6 | 55.3 | 59.3 | 100 | 29.5 | 3.366 | 55.4 | 58.7 | 26.5 | 15.7 | 62 | 31 | 0.783 | 34.1 | 54 | 3990 | 21.6 | 98.8 | 55.6 | 0.1 | 20.1 | 0 | 38.4 | 32.9
116164 | 964 | 9 | 1556 | 49.9 | 60.5 | 68.2 | 30 | 32.2 | 0.05 | 104 | 11.4 | 69.8 | 40 | 54.4 | 0.782 | 97.9 | 424.8 | 399.1 | 72.1 | 440.3 | 0.409 | 222.8 | 8.1 | 100.9 | 27.6 | 55.2 | 58.7 | 100.1 | 29.6 | 3.458 | 56.2 | 59 | 26 | 15.7 | 62 | 31 | 0.783 | 34.1 | 57 | 4180 | 21.6 | 98.8 | 55.6 | 0.1 | 20.1 | 0 | 38.3 | 32.9
116166 | 966 | 9 | 1561 | 51.2 | 60.5 | 68.1 | 30 | 32.2 | 0.049 | 104.1 | 11.4 | 69.9 | 40 | 54.4 | 0.783 | 97.9 | 425.7 | 400 | 72 | 440.3 | 0.416 | 222.9 | 8.3 | 101 | 27.6 | 55.2 | 57.5 | 100.2 | 29.5 | 3.494 | 56.5 | 58.5 | 26.5 | 15.7 | 62 | 31 | 0.779 | 34.9 | 55 | 4620 | 21.6 | 99.1 | 55.6 | 0 | 20.1 | 0 | 38.3 | 32.9
116168 | 968 | 9 | 1557 | 51.1 | 60.4 | 68 | 30 | 32.2 | 0.048 | 104.1 | 11.4 | 70 | 40.1 | 54.3 | 0.784 | 97.9 | 425.8 | 400.2 | 72.1 | 440.3 | 0.414 | 223.3 | 8.3 | 101 | 27.6 | 55.1 | 57 | 100.2 | 29.5 | 3.513 | 56.5 | 57.6 | 26 | 15.7 | 62 | 31 | 0.782 | 35.3 | 57 | 4210 | 21.6 | 99.1 | 55.6 | 0 | 20.1 | 0 | 38.3 | 32.9
116170 | 970 | 9 | 1556 | 51.1 | 60.4 | 67.9 | 30 | 32.1 | 0.05 | 104 | 11.4 | 70 | 40.2 | 54.2 | 0.783 | 97.9 | 425.9 | 400.3 | 71.9 | 440.3 | 0.414 | 223.2 | 8.3 | 101.1 | 27.6 | 55.1 | 57.2 | 100.2 | 29.5 | 3.506 | 56.6 | 57.1 | 26.5 | 15.7 | 62 | 31 | 0.78 | 35.3 | 56 | 4380 | 21.6 | 99.1 | 55.7 | 0 | 19.9 | 0 | 38.3 | 32.9
116172 | 972 | 9 | 1553 | 51.1 | 60.3 | 67.9 | 30 | 32.1 | 0.05 | 104 | 11.4 | 70.1 | 40.2 | 54.1 | 0.784 | 97.9 | 426 | 400.4 | 71.9 | 440.3 | 0.412 | 222.4 | 8.3 | 101.1 | 27.6 | 55 | 57.3 | 100.2 | 29.5 | 3.5 | 56.6 | 57 | 26 | 15.7 | 62 | 31 | 0.778 | 35.3 | 57 | 4280 | 21.6 | 99.1 | 55.6 | 0 | 19.8 | 0 | 38.3 | 32.9
116174 | 974 | 9 | 1553 | 51.2 | 60.3 | 67.8 | 30 | 32.1 | 0.05 | 104 | 11.4 | 70.1 | 40.3 | 54.1 | 0.784 | 97.9 | 426.2 | 400.7 | 71.8 | 440.3 | 0.417 | 223 | 8.4 | 101.1 | 27.6 | 55 | 56.3 | 100.2 | 29.5 | 3.492 | 56.7 | 57 | 26 | 15.7 | 62 | 31 | 0.785 | 35.3 | 55 | 4700 | 21.6 | 98.8 | 55.6 | 0 | 19.9 | 0 | 38.3 | 32.9
116176 | 976 | 9 | 1542 | 49.6 | 60.2 | 67.7 | 30 | 32.1 | 0.052 | 103.9 | 11.4 | 70.1 | 40.3 | 53.9 | 0.784 | 97.9 | 425.7 | 400.3 | 71.8 | 440.3 | 0.405 | 223.7 | 8.2 | 101 | 27.6 | 54.9 | 55.3 | 100.1 | 29.5 | 3.389 | 55.7 | 56.3 | 26.5 | 15.7 | 62 | 31 | 0.78 | 34.1 | 54 | 4140 | 21.6 | 98.8 | 55.5 | 0.1 | 20 | 0 | 38.5 | 32.9
116178 | 978 | 9 | 1543 | 49.2 | 60.2 | 67.6 | 30 | 32.1 | 0.052 | 103.9 | 11.4 | 70.2 | 40.1 | 53.8 | 0.784 | 97.9 | 425.5 | 400.2 | 71.7 | 440.3 | 0.405 | 223 | 8 | 100.8 | 27.6 | 54.9 | 55.1 | 100 | 29.5 | 3.359 | 55.6 | 55.4 | 26.5 | 15.7 | 62 | 31 | 0.78 | 34.5 | 56 | 4110 | 21.6 | 98.8 | 55.6 | 0 | 20.1 | 0 | 38.4 | 32.9
116180 | 980 | 9 | 1542 | 48.8 | 60.2 | 67.6 | 30 | 32 | 0.052 | 103.9 | 11.4 | 70.2 | 40 | 53.6 | 0.784 | 97.9 | 425.7 | 400.4 | 71.7 | 440.2 | 0.401 | 223.4 | 8 | 100.8 | 27.6 | 54.9 | 55.7 | 100 | 29.5 | 3.376 | 55.5 | 55.1 | 26.5 | 15.7 | 62 | 31 | 0.783 | 34.5 | 54 | 4230 | 21.6 | 98.8 | 55.6 | 0 | 20.2 | 0 | 38.3 | 32.9
116182 | 982 | 9 | 1550 | 49.5 | 60.1 | 67.5 | 30 | 32 | 0.051 | 104 | 11.4 | 70.2 | 39.9 | 53.5 | 0.783 | 97.9 | 426 | 400.8 | 71.6 | 440.2 | 0.404 | 223.2 | 8 | 100.8 | 27.6 | 54.8 | 56.1 | 100 | 29.5 | 3.412 | 56.1 | 55.5 | 26.5 | 15.7 | 62 | 31 | 0.779 | 35.3 | 57 | 4400 | 21.6 | 100.4 | 55.6 | 0 | 19.9 | 0 | 38.1 | 32.9
116184 | 984 | 9 | 1559 | 51.1 | 60.1 | 67.4 | 30 | 32 | 0.05 | 104.1 | 11.4 | 70.3 | 39.9 | 53.4 | 0.784 | 97.9 | 427.4 | 402.1 | 71.6 | 440.2 | 0.413 | 222.6 | 8.2 | 101 | 27.7 | 54.8 | 55.4 | 100.2 | 29.5 | 3.502 | 56.6 | 55.8 | 26.5 | 15.7 | 62 | 31 | 0.774 | 35.3 | 56 | 4360 | 21.6 | 99.1 | 55.6 | 0.1 | 19.9 | 0 | 38.1 | 32.9
116186 | 986 | 9 | 1550 | 50.4 | 60 | 67.4 | 30 | 31.9 | 0.052 | 104.1 | 11.4 | 70.3 | 40 | 53.3 | 0.784 | 97.9 | 427.7 | 402.5 | 71.5 | 440.2 | 0.408 | 222.6 | 8.3 | 101 | 27.7 | 54.7 | 54.8 | 100.2 | 29.4 | 3.47 | 56 | 55.4 | 26.5 | 15.7 | 62 | 31 | 0.782 | 34.5 | 57 | 4040 | 21.6 | 98.8 | 55.6 | 0 | 19.9 | 0 | 38.2 | 32.9
116188 | 988 | 9 | 1545 | 49.3 | 60 | 67.3 | 30 | 31.9 | 0.053 | 103.9 | 11.4 | 70.3 | 39.9 | 53.2 | 0.782 | 97.9 | 427.1 | 402 | 71.4 | 440.2 | 0.399 | 222.8 | 8.1 | 100.9 | 27.7 | 54.7 | 54.7 | 100.1 | 29.4 | 3.414 | 55.6 | 54.8 | 26.5 | 15.7 | 62 | 31 | 0.778 | 34.5 | 57 | 4040 | 21.6 | 98.8 | 55.6 | 0.1 | 20.1 | 0 | 38.3 | 32.9
116190 | 990 | 9 | 1547 | 49.2 | 59.9 | 67.2 | 30 | 31.9 | 0.053 | 103.9 | 11.4 | 70.2 | 39.8 | 53.1 | 0.784 | 97.9 | 427.1 | 402.1 | 71.4 | 440.2 | 0.4 | 223.1 | 8 | 100.8 | 27.7 | 54.6 | 55.6 | 100 | 29.4 | 3.397 | 55.5 | 54.6 | 26.5 | 15.7 | 62 | 31 | 0.781 | 34.5 | 57 | 4230 | 21.6 | 100.4 | 55.6 | 0 | 20.1 | 0 | 38.3 | 32.9
116192 | 992 | 9 | 1549 | 49.5 | 59.9 | 67.2 | 30 | 31.9 | 0.053 | 103.9 | 11.4 | 70.1 | 39.8 | 53 | 0.785 | 97.9 | 427.7 | 402.6 | 71.4 | 440.2 | 0.401 | 222.7 | 8 | 100.8 | 27.7 | 54.6 | 56.5 | 100 | 29.4 | 3.379 | 55.5 | 55.3 | 26.5 | 15.7 | 62 | 31 | 0.777 | 34.5 | 56 | 4110 | 21.6 | 98.8 | 55.6 | 0 | 20 | 0 | 38.3 | 32.9
116194 | 994 | 9 | 1548 | 49.3 | 59.8 | 67.1 | 30 | 31.8 | 0.054 | 103.9 | 11.4 | 70.1 | 39.9 | 53 | 0.782 | 97.9 | 428 | 402.9 | 71.3 | 440.1 | 0.397 | 222.9 | 8 | 100.8 | 27.7 | 54.5 | 56.3 | 100 | 29.4 | 3.394 | 55.5 | 56.1 | 26.5 | 15.7 | 62 | 31 | 0.783 | 34.5 | 56 | 3990 | 21.6 | 98.8 | 55.6 | 0 | 19.8 | 0 | 38.2 | 32.9
116196 | 996 | 9 | 1549 | 49.3 | 59.8 | 67 | 30 | 31.8 | 0.054 | 103.9 | 11.4 | 70.1 | 39.9 | 53 | 0.784 | 97.9 | 428 | 403 | 71.3 | 440 | 0.397 | 223.4 | 8 | 100.8 | 27.7 | 54.5 | 55.6 | 100 | 29.4 | 3.382 | 55.5 | 56.1 | 26.5 | 15.7 | 61 | 31 | 0.776 | 34.5 | 57 | 4160 | 21.6 | 98.8 | 55.6 | 0 | 19.9 | 0 | 38.3 | 32.9
116198 | 998 | 9 | 1548 | 49.2 | 59.7 | 67 | 30 | 31.8 | 0.053 | 103.9 | 11.4 | 70.1 | 40 | 52.9 | 0.785 | 97.9 | 428.5 | 403.5 | 71.2 | 440 | 0.395 | 223.8 | 8 | 100.8 | 27.7 | 54.5 | 55.6 | 100 | 29.4 | 3.393 | 55.4 | 55.6 | 26.5 | 15.7 | 61 | 31 | 0.779 | 34.1 | 57 | 3990 | 21.6 | 98.8 | 55.6 | 0.1 | 20 | 0 | 38.3 | 32.9
116200 | 1000 | 9 | 1557 | 50.3 | 59.7 | 66.9 | 30 | 31.7 | 0.052 | 104 | 11.4 | 70 | 40.1 | 52.9 | 0.783 | 97.9 | 428.9 | 404 | 71.2 | 439.9 | 0.403 | 224.3 | 8.1 | 100.9 | 27.6 | 54.4 | 56.3 | 100 | 29.4 | 3.468 | 56.3 | 55.5 | 26.5 | 15.7 | 61 | 31 | 0.78 | 35.7 | 57 | 4500 | 21.6 | 98.8 | 55.6 | 0.1 | 20.1 | 0 | 38.3 | 32.9
116202 | 1002 | 9 | 1562 | 51.6 | 59.6 | 66.8 | 30 | 31.7 | 0.051 | 104.1 | 11.4 | 70 | 40.2 | 52.9 | 0.784 | 97.9 | 429.9 | 404.9 | 71.1 | 439.9 | 0.41 | 223.9 | 8.3 | 101 | 27.6 | 54.4 | 56.9 | 100.2 | 29.4 | 3.521 | 56.6 | 56 | 26.5 | 15.7 | 61 | 31 | 0.781 | 35.3 | 56 | 4450 | 21.6 | 98.8 | 55.6 | 0 | 20.2 | 0 | 38.3 | 32.9
116204 | 1004 | 9 | 1559 | 51.8 | 59.6 | 66.8 | 30 | 31.7 | 0.051 | 104.1 | 11.4 | 69.9 | 40.3 | 52.9 | 0.784 | 97.9 | 430.4 | 405.4 | 71 | 439.9 | 0.41 | 223.7 | 8.4 | 101 | 27.6 | 54.3 | 57.2 | 100.2 | 29.4 | 3.502 | 56.6 | 56.6 | 26.5 | 15.7 | 61 | 31 | 0.78 | 35.3 | 55 | 4430 | 21.6 | 99.1 | 55.5 | 0 | 20.1 | 0 | 38.1 | 32.9
116206 | 1006 | 9 | 1545 | 49.9 | 59.5 | 66.7 | 30 | 31.7 | 0.053 | 104 | 11.4 | 69.9 | 40.2 | 52.9 | 0.784 | 97.9 | 429.8 | 405 | 70.9 | 439.9 | 0.399 | 222.4 | 8.3 | 101 | 27.6 | 54.3 | 56.4 | 100.1 | 29.4 | 3.42 | 55.8 | 56.8 | 26.5 | 15.7 | 61 | 31 | 0.781 | 34.5 | 56 | 4310 | 21.6 | 98.8 | 55.7 | 0 | 20 | 0 | 38.1 | 32.9
116208 | 1008 | 9 | 1542 | 49.2 | 59.5 | 66.6 | 30 | 31.6 | 0.053 | 103.9 | 11.4 | 69.8 | 40.1 | 52.9 | 0.783 | 97.9 | 429.1 | 404.5 | 70.9 | 439.8 | 0.394 | 223.5 | 8.1 | 100.8 | 27.6 | 54.2 | 56.2 | 100 | 29.4 | 3.382 | 55.5 | 56.4 | 26.5 | 15.7 | 61 | 31 | 0.783 | 34.1 | 54 | 4230 | 21.6 | 98.8 | 55.6 | 0.1 | 19.9 | 0 | 38 | 32.9
116210 | 1010 | 9 | 1543 | 48.9 | 59.5 | 66.6 | 30 | 31.6 | 0.053 | 103.9 | 11.4 | 69.8 | 40 | 52.9 | 0.784 | 97.9 | 429.2 | 404.5 | 70.8 | 439.8 | 0.393 | 223.1 | 8 | 100.8 | 27.6 | 54.2 | 56.5 | 100 | 29.3 | 3.379 | 55.5 | 56.1 | 26.5 | 15.7 | 61 | 31 | 0.779 | 34.5 | 56 | 4260 | 21.6 | 98.8 | 55.6 | 0 | 19.8 | 0 | 38.2 | 32.8
116212 | 1012 | 9 | 1547 | 49.3 | 59.4 | 66.5 | 30 | 31.6 | 0.052 | 103.9 | 11.4 | 69.8 | 40 | 52.9 | 0.784 | 97.9 | 429.7 | 405.1 | 70.7 | 439.7 | 0.394 | 222.9 | 8 | 100.8 | 27.6 | 54.1 | 57.2 | 100 | 29.3 | 3.363 | 55.4 | 56.4 | 26.5 | 15.7 | 61 | 31 | 0.781 | 34.1 | 56 | 4260 | 21.6 | 98.8 | 55.6 | 0.1 | 20.1 | 0 | 38.3 | 32.9
116214 | 1014 | 9 | 1547 | 49.2 | 59.4 | 66.4 | 30 | 31.6 | 0.052 | 103.9 | 11.4 | 69.8 | 40 | 52.9 | 0.784 | 97.9 | 430.1 | 405.5 | 70.7 | 439.7 | 0.394 | 222.7 | 8 | 100.8 | 27.6 | 54.1 | 57.2 | 100 | 29.3 | 3.382 | 55.4 | 56.9 | 26.5 | 15.7 | 61 | 31 | 0.779 | 34.5 | 54 | 4330 | 21.6 | 98.8 | 55.6 | 0.1 | 20.1 | 0 | 38.3 | 32.9
116216 | 1016 | 9 | 1549 | 49.3 | 59.3 | 66.3 | 30 | 31.5 | 0.052 | 103.9 | 11.4 | 69.8 | 39.9 | 52.9 | 0.784 | 97.9 | 430.5 | 405.9 | 70.6 | 439.6 | 0.393 | 223.2 | 8 | 100.8 | 27.6 | 54 | 56.1 | 100 | 29.3 | 3.389 | 55.4 | 56.9 | 26.5 | 15.7 | 61 | 31 | 0.78 | 34.1 | 54 | 4330 | 21.6 | 98.8 | 55.6 | 0.1 | 19.9 | 0 | 38.3 | 32.9
116218 | 1018 | 9 | 1558 | 50.5 | 59.3 | 66.3 | 30 | 31.5 | 0.05 | 104 | 11.4 | 69.8 | 39.9 | 52.9 | 0.783 | 97.9 | 431.1 | 406.5 | 70.5 | 439.6 | 0.399 | 222.7 | 8.1 | 100.8 | 27.7 | 54 | 55.9 | 100 | 29.3 | 3.459 | 56.2 | 56.1 | 26.5 | 15.7 | 61 | 31 | 0.78 | 35.3 | 57 | 4280 | 21.6 | 98.8 | 55.5 | 0 | 20.1 | 0 | 38.2 | 32.8
116220 | 1020 | 9 | 1559 | 51.2 | 59.2 | 66.2 | 30 | 31.5 | 0.049 | 104.1 | 11.4 | 69.8 | 40 | 52.8 | 0.783 | 97.9 | 431.9 | 407.3 | 70.5 | 439.5 | 0.403 | 222.3 | 8.3 | 101 | 27.7 | 54 | 56.2 | 100.2 | 29.3 | 3.518 | 56.5 | 55.8 | 26.5 | 15.7 | 61 | 31 | 0.778 | 35.3 | 57 | 4230 | 21.6 | 99.1 | 55.6 | 0 | 19.9 | 0 | 38.1 | 32.9
116222 | 1022 | 9 | 1556 | 51.2 | 59.2 | 66.2 | 30 | 31.5 | 0.05 | 104.2 | 11.4 | 69.9 | 40.1 | 52.8 | 0.785 | 97.9 | 432 | 407.5 | 70.5 | 439.5 | 0.403 | 222.6 | 8.4 | 101 | 27.6 | 53.9 | 56.5 | 100.2 | 29.3 | 3.507 | 56.6 | 56 | 26.5 | 15.7 | 61 | 31 | 0.78 | 35.3 | 55 | 4430 | 21.6 | 99.1 | 55.6 | 0 | 19.9 | 0 | 38 | 32.9
116224 | 1024 | 9 | 1554 | 51.1 | 59.1 | 66.1 | 30 | 31.5 | 0.05 | 104.1 | 11.4 | 69.9 | 40 | 52.8 | 0.784 | 97.9 | 431.9 | 407.4 | 70.4 | 439.5 | 0.403 | 223.3 | 8.3 | 101 | 27.6 | 53.9 | 55.7 | 100.2 | 29.2 | 3.508 | 56.7 | 56.2 | 26.5 | 15.7 | 61 | 31 | 0.777 | 35.3 | 57 | 4310 | 21.6 | 99.1 | 55.7 | 0.1 | 20 | 0 | 38.1 | 32.9
116226 | 1026 | 9 | 1550 | 50.9 | 59.1 | 66.1 | 30 | 31.5 | 0.05 | 104.1 | 11.4 | 69.9 | 40 | 52.7 | 0.783 | 97.9 | 432.1 | 407.7 | 70.4 | 439.6 | 0.399 | 222.7 | 8.4 | 101 | 27.6 | 53.8 | 54.7 | 100.2 | 29.2 | 3.489 | 56.1 | 55.6 | 26.5 | 15.7 | 61 | 31 | 0.775 | 34.5 | 55 | 4280 | 21.6 | 98.8 | 55.5 | 0.1 | 20.1 | 0 | 38.1 | 32.9
116228 | 1028 | 9 | 1541 | 49.3 | 59.1 | 66 | 30 | 31.5 | 0.051 | 103.9 | 11.4 | 70 | 40 | 52.6 | 0.785 | 97.9 | 431.3 | 407.1 | 70.3 | 439.6 | 0.39 | 222.4 | 8.1 | 100.9 | 27.6 | 53.8 | 54.5 | 100 | 29.2 | 3.377 | 55.5 | 54.8 | 26.5 | 15.7 | 61 | 31 | 0.782 | 34.1 | 56 | 4280 | 21.6 | 100.4 | 55.6 | 0.1 | 19.9 | 0 | 38.1 | 32.9
116230 | 1030 | 9 | 1544 | 49.2 | 59 | 65.9 | 30 | 31.5 | 0.052 | 103.9 | 11.4 | 70 | 39.9 | 52.5 | 0.785 | 97.9 | 431.4 | 407.2 | 70.3 | 439.5 | 0.391 | 223.9 | 8 | 100.8 | 27.6 | 53.7 | 55 | 100 | 29.2 | 3.391 | 55.5 | 54.5 | 26.5 | 15.7 | 61 | 31 | 0.782 | 34.5 | 55 | 4210 | 21.6 | 98.8 | 55.6 | 0 | 20 | 0 | 38.1 | 32.9
116232 | 1032 | 9 | 1546 | 49.2 | 59 | 65.8 | 30 | 31.4 | 0.051 | 103.9 | 11.4 | 70 | 39.8 | 52.4 | 0.782 | 97.9 | 431.8 | 407.6 | 70.2 | 439.5 | 0.389 | 222.8 | 8 | 100.8 | 27.6 | 53.7 | 55.4 | 100 | 29.2 | 3.413 | 55.5 | 54.8 | 26.5 | 15.7 | 61 | 31 | 0.777 | 34.5 | 54 | 4500 | 21.6 | 98.8 | 55.6 | 0.1 | 19.9 | 0 | 38.1 | 32.9
116234 | 1034 | 9 | 1544 | 48.8 | 58.9 | 65.8 | 30 | 31.4 | 0.051 | 103.9 | 11.4 | 70 | 39.7 | 52.4 | 0.784 | 97.9 | 432 | 407.8 | 70.1 | 439.4 | 0.386 | 222.4 | 7.9 | 100.8 | 27.6 | 53.6 | 54.7 | 100 | 29.2 | 3.387 | 55.5 | 55.1 | 26.5 | 15.7 | 61 | 31 | 0.778 | 34.5 | 57 | 3940 | 21.6 | 98.8 | 55.6 | 0 | 19.8 | 0 | 38.1 | 32.9
116236 | 1036 | 9 | 1547 | 49.1 | 58.9 | 65.7 | 30 | 31.4 | 0.051 | 103.9 | 11.4 | 70.1 | 39.7 | 52.3 | 0.784 | 97.9 | 432.5 | 408.3 | 70.1 | 439.4 | 0.389 | 222.6 | 8 | 100.8 | 27.7 | 53.6 | 53.8 | 100 | 29.2 | 3.39 | 55.4 | 54.6 | 26.5 | 15.7 | 60 | 31 | 0.782 | 34.5 | 56 | 4430 | 21.6 | 98.8 | 55.6 | 0.1 | 20 | 0 | 38.2 | 32.9
116238 | 1038 | 9 | 1549 | 49.3 | 58.8 | 65.7 | 30 | 31.4 | 0.051 | 103.9 | 11.4 | 70.1 | 39.8 | 52.2 | 0.783 | 97.9 | 432.9 | 408.8 | 70 | 439.4 | 0.388 | 223 | 8 | 100.8 | 27.7 | 53.5 | 53.6 | 100 | 29.2 | 3.406 | 55.4 | 53.9 | 26.5 | 15.7 | 60 | 31 | 0.782 | 34.5 | 56 | 4230 | 21.6 | 98.8 | 55.6 | 0.1 | 20.1 | 0 | 38.2 | 32.9
116240 | 1040 | 9 | 1550 | 49.4 | 58.8 | 65.6 | 30 | 31.4 | 0.05 | 103.9 | 11.4 | 70.1 | 39.8 | 52.1 | 0.785 | 97.9 | 433.2 | 409.1 | 69.9 | 439.4 | 0.388 | 222.5 | 8 | 100.8 | 27.6 | 53.5 | 54.3 | 99.9 | 29.2 | 3.406 | 55.4 | 53.6 | 26.5 | 15.7 | 60 | 31 | 0.78 | 34.5 | 56 | 4330 | 21.6 | 98.8 | 55.5 | 0.1 | 20.1 | 0 | 38.2 | 32.8
116242 | 1042 | 9 | 1549 | 49.4 | 58.7 | 65.5 | 30 | 31.4 | 0.05 | 103.9 | 11.4 | 70.1 | 39.9 | 52 | 0.784 | 97.9 | 433.5 | 409.4 | 69.9 | 439.3 | 0.387 | 223 | 8 | 100.8 | 27.6 | 53.5 | 55 | 99.9 | 29.2 | 3.39 | 55.3 | 54.1 | 26.5 | 15.7 | 60 | 31 | 0.782 | 34.1 | 56 | 4310 | 21.6 | 98.8 | 55.5 | 0 | 19.9 | 0 | 38 | 32.9
116244 | 1044 | 9 | 1550 | 49.4 | 58.7 | 65.4 | 30 | 31.4 | 0.051 | 103.9 | 11.4 | 70 | 40 | 52 | 0.782 | 97.9 | 433.7 | 409.7 | 69.9 | 439.2 | 0.388 | 223.2 | 8 | 100.8 | 27.6 | 53.4 | 54.5 | 99.9 | 29.2 | 3.409 | 55.3 | 54.6 | 26.5 | 15.7 | 60 | 31 | 0.783 | 34.5 | 56 | 4140 | 21.6 | 100.4 | 55.6 | 0.1 | 20 | 0 | 38.1 | 32.9
116246 | 1046 | 9 | 1556 | 50.3 | 58.6 | 65.4 | 30 | 31.4 | 0.048 | 104.1 | 11.4 | 70 | 40 | 51.9 | 0.783 | 97.9 | 434 | 410 | 69.7 | 439.2 | 0.392 | 223.1 | 8.1 | 100.8 | 27.6 | 53.4 | 53.7 | 100 | 29.2 | 3.47 | 56.1 | 54.4 | 26.5 | 15.7 | 60 | 31 | 0.778 | 35.7 | 55 | 4380 | 21.6 | 98.8 | 55.6 | 0 | 19.9 | 0 | 38 | 32.9
116248 | 1048 | 9 | 1560 | 51.4 | 58.6 | 65.3 | 30 | 31.4 | 0.048 | 104.2 | 11.4 | 70 | 40 | 51.8 | 0.784 | 97.9 | 435 | 410.9 | 69.7 | 439.1 | 0.398 | 222.3 | 8.3 | 101 | 27.6 | 53.3 | 53.5 | 100.1 | 29.2 | 3.502 | 56.5 | 53.7 | 26.5 | 15.7 | 60 | 31 | 0.777 | 35.3 | 56 | 4480 | 21.6 | 99.1 | 55.6 | 0.1 | 19.9 | 0 | 38.1 | 32.9
116250 | 1050 | 9 | 1557 | 51.4 | 58.5 | 65.3 | 30 | 31.4 | 0.048 | 104.2 | 11.4 | 70 | 40 | 51.7 | 0.783 | 97.9 | 435.1 | 411.1 | 69.7 | 439.1 | 0.4 | 222 | 8.4 | 101 | 27.6 | 53.3 | 54.3 | 100.2 | 29.2 | 3.51 | 56.5 | 53.5 | 26.5 | 15.7 | 60 | 31 | 0.776 | 35.3 | 57 | 4260 | 21.6 | 98.8 | 55.7 | 0.1 | 20.1 | 0 | 38.1 | 32.9
116252 | 1052 | 9 | 1556 | 51.5 | 58.5 | 65.2 | 30 | 31.4 | 0.048 | 104.1 | 11.4 | 70 | 39.9 | 51.7 | 0.783 | 97.9 | 435.2 | 411.2 | 69.6 | 439.1 | 0.4 | 222.8 | 8.4 | 101 | 27.6 | 53.2 | 54.9 | 100.2 | 29.2 | 3.509 | 56.6 | 54.1 | 26.5 | 15.7 | 60 | 31 | 0.779 | 35.3 | 55 | 4480 | 21.6 | 99.1 | 55.6 | 0.1 | 19.9 | 0 | 38.1 | 32.9
116254 | 1054 | 9 | 1553 | 51.5 | 58.5 | 65.1 | 30 | 31.4 | 0.048 | 104.1 | 11.4 | 70 | 39.8 | 51.7 | 0.784 | 97.9 | 435.3 | 411.4 | 69.6 | 439.1 | 0.4 | 222.4 | 8.4 | 101 | 27.6 | 53.2 | 54.7 | 100.2 | 29.2 | 3.518 | 56.6 | 54.6 | 26.5 | 15.7 | 60 | 31 | 0.781 | 35.3 | 57 | 4480 | 21.6 | 98.8 | 55.6 | 0.1 | 19.9 | 0 | 38.1 | 32.9
116256 | 1056 | 9 | 1552 | 51.4 | 58.5 | 65.1 | 30 | 31.4 | 0.048 | 104.1 | 11.4 | 70 | 39.9 | 51.7 | 0.783 | 97.9 | 435.2 | 411.5 | 69.4 | 439.1 | 0.401 | 222 | 8.4 | 101 | 27.5 | 53.2 | 53.9 | 100.2 | 29.2 | 3.518 | 56.6 | 54.5 | 26.5 | 15.7 | 60 | 31 | 0.778 | 35.3 | 57 | 4180 | 21.6 | 99.1 | 55.5 | 0 | 19.9 | 0 | 38 | 32.9
116258 | 1058 | 9 | 1542 | 50.1 | 58.4 | 65 | 30 | 31.4 | 0.05 | 104 | 11.4 | 70.1 | 40 | 51.6 | 0.785 | 97.9 | 435.2 | 411.5 | 69.4 | 439.1 | 0.394 | 222.3 | 8.3 | 100.9 | 27.5 | 53.1 | 53.8 | 100.1 | 29.2 | 3.427 | 55.8 | 53.9 | 26.5 | 15.7 | 60 | 31 | 0.78 | 34.5 | 54 | 4400 | 21.6 | 98.8 | 55.6 | 0 | 19.9 | 0 | 38 | 32.9
116260 | 1060 | 9 | 1544 | 49.6 | 58.3 | 65 | 30 | 31.4 | 0.05 | 103.9 | 11.4 | 70.1 | 40 | 51.6 | 0.785 | 97.9 | 434.9 | 411.3 | 69.4 | 439.1 | 0.393 | 222.3 | 8.1 | 100.8 | 27.5 | 53.1 | 54.3 | 99.9 | 29.1 | 3.377 | 55.5 | 53.7 | 26.5 | 15.7 | 60 | 31 | 0.782 | 34.5 | 56 | 4110 | 21.6 | 98.8 | 55.6 | 0.1 | 19.9 | 0 | 38.1 | 32.8
116262 | 1062 | 9 | 1544 | 49.4 | 58.3 | 64.9 | 30 | 31.4 | 0.05 | 103.9 | 11.4 | 70.1 | 40 | 51.5 | 0.784 | 97.9 | 435.1 | 411.5 | 69.4 | 439.1 | 0.391 | 222.7 | 8 | 100.7 | 27.5 | 53 | 55 | 99.9 | 29.1 | 3.391 | 55.5 | 54.1 | 26.5 | 15.7 | 60 | 31 | 0.779 | 34.5 | 54 | 4380 | 21.6 | 98.8 | 55.6 | 0 | 20.1 | 0 | 38 | 32.9
116264 | 1064 | 9 | 1546 | 49.5 | 58.3 | 64.8 | 30 | 31.4 | 0.05 | 103.9 | 11.4 | 70.1 | 39.9 | 51.5 | 0.784 | 97.9 | 435.5 | 411.9 | 69.3 | 439 | 0.391 | 223 | 8 | 100.7 | 27.6 | 53 | 54.7 | 99.9 | 29.1 | 3.401 | 55.4 | 54.6 | 26.5 | 15.7 | 60 | 31 | 0.783 | 34.5 | 56 | 3920 | 21.6 | 100.4 | 55.6 | 0 | 20.1 | 0 | 38 | 32.9
116266 | 1066 | 9 | 1551 | 50.2 | 58.2 | 64.8 | 30 | 31.4 | 0.05 | 104.1 | 11.4 | 70.1 | 39.9 | 51.5 | 0.784 | 97.9 | 436.2 | 412.6 | 69.3 | 438.9 | 0.398 | 222.7 | 8.1 | 100.8 | 27.6 | 52.9 | 53.8 | 100 | 29.1 | 3.465 | 55.9 | 54.5 | 26.5 | 15.7 | 60 | 31 | 0.786 | 34.5 | 57 | 4330 | 21.6 | 98.8 | 55.6 | 0 | 19.9 | 0 | 38 | 32.9
116268 | 1068 | 9 | 1547 | 49.4 | 58.2 | 64.7 | 30 | 31.4 | 0.05 | 104 | 11.4 | 70 | 39.9 | 51.5 | 0.784 | 97.9 | 436.3 | 412.7 | 69.2 | 438.9 | 0.393 | 223.3 | 8.1 | 100.8 | 27.6 | 52.9 | 53.6 | 100 | 29.1 | 3.422 | 55.6 | 53.8 | 26.5 | 15.7 | 60 | 31 | 0.779 | 34.5 | 57 | 4260 | 21.6 | 98.8 | 55.6 | 0 | 19.9 | 0 | 37.9 | 32.9
116270 | 1070 | 9 | 1548 | 49.6 | 58.1 | 64.6 | 30 | 31.4 | 0.05 | 104 | 11.4 | 70 | 39.8 | 51.4 | 0.783 | 97.9 | 436.3 | 412.8 | 69.1 | 438.8 | 0.393 | 222.9 | 8.1 | 100.8 | 27.6 | 52.8 | 54.1 | 100 | 29.1 | 3.416 | 55.6 | 53.6 | 26.5 | 15.7 | 60 | 31 | 0.777 | 34.5 | 54 | 4310 | 21.6 | 98.8 | 55.6 | 0.1 | 20 | 0 | 38 | 32.8
116272 | 1072 | 9 | 1550 | 49.7 | 58.1 | 64.6 | 30 | 31.4 | 0.05 | 104 | 11.4 | 70 | 39.8 | 51.4 | 0.784 | 97.9 | 436.6 | 413.1 | 69.1 | 438.8 | 0.392 | 222.9 | 8.1 | 100.8 | 27.6 | 52.8 | 54.8 | 99.9 | 29.1 | 3.397 | 55.5 | 53.9 | 26.5 | 15.7 | 60 | 31 | 0.782 | 34.5 | 54 | 4360 | 21.6 | 98.8 | 55.6 | 0.1 | 19.9 | 0 | 38.1 | 32.9
116274 | 1074 | 9 | 1548 | 49.5 | 58 | 64.5 | 30 | 31.4 | 0.049 | 104 | 11.4 | 70 | 39.9 | 51.4 | 0.784 | 97.9 | 437 | 413.6 | 69 | 438.7 | 0.393 | 222.9 | 8.1 | 100.8 | 27.5 | 52.8 | 54.1 | 99.9 | 29.1 | 3.411 | 55.6 | 54.4 | 26.5 | 15.7 | 60 | 31 | 0.779 | 34.5 | 55 | 4040 | 21.6 | 98.8 | 55.6 | 0.1 | 20 | 0 | 38.1 | 32.9
116276 | 1076 | 9 | 1546 | 49.2 | 58 | 64.4 | 30 | 31.4 | 0.05 | 104 | 11.4 | 70 | 39.9 | 51.3 | 0.783 | 97.9 | 437.2 | 413.8 | 68.9 | 438.7 | 0.39 | 222.5 | 8 | 100.8 | 27.5 | 52.7 | 53.1 | 100 | 29.1 | 3.419 | 55.6 | 54 | 26.5 | 15.7 | 60 | 31 | 0.776 | 34.5 | 55 | 4230 | 21.6 | 98.8 | 55.5 | 0 | 20 | 0 | 38.1 | 32.9
116278 | 1078 | 9 | 1549 | 49.5 | 57.9 | 64.4 | 30 | 31.4 | 0.05 | 104 | 11.4 | 70 | 39.9 | 51.2 | 0.785 | 97.9 | 437.4 | 414.1 | 68.9 | 438.7 | 0.391 | 221.9 | 8 | 100.8 | 27.5 | 52.7 | 52.8 | 100 | 29.1 | 3.41 | 55.6 | 53.2 | 26.5 | 15.7 | 59 | 31 | 0.782 | 34.5 | 54 | 4160 | 21.6 | 98.8 | 55.6 | 0 | 20 | 0 | 38 | 32.9
116280 | 1080 | 9 | 1550 | 49.4 | 57.9 | 64.3 | 30 | 31.4 | 0.05 | 104 | 11.4 | 70 | 39.9 | 51.2 | 0.784 | 97.9 | 437.6 | 414.3 | 68.8 | 438.6 | 0.393 | 221.9 | 8 | 100.8 | 27.5 | 52.6 | 53.6 | 100 | 29 | 3.416 | 55.6 | 52.9 | 26.5 | 15.7 | 59 | 31 | 0.782 | 34.5 | 54 | 4360 | 21.6 | 98.8 | 55.5 | 0.1 | 19.9 | 0 | 38 | 32.9
116282 | 1082 | 9 | 1549 | 49.3 | 57.8 | 64.2 | 30 | 31.4 | 0.049 | 104 | 11.4 | 70 | 39.8 | 51.1 | 0.782 | 97.9 | 437.9 | 414.6 | 68.8 | 438.6 | 0.391 | 222.1 | 8 | 100.8 | 27.5 | 52.6 | 54.1 | 99.9 | 29 | 3.422 | 55.5 | 53.4 | 26.5 | 15.7 | 59 | 31 | 0.78 | 34.5 | 54 | 4280 | 21.6 | 98.8 | 55.6 | 0.1 | 20 | 0 | 37.9 | 32.9
116284 | 1084 | 9 | 1550 | 49.3 | 57.8 | 64.2 | 30 | 31.4 | 0.05 | 104 | 11.4 | 70 | 39.8 | 51.1 | 0.784 | 97.9 | 438.2 | 415 | 68.8 | 438.6 | 0.391 | 223.1 | 8 | 100.8 | 27.5 | 52.5 | 53.5 | 99.9 | 29 | 3.427 | 55.6 | 53.8 | 26.5 | 15.7 | 59 | 31 | 0.778 | 34.5 | 54 | 4360 | 21.6 | 100.4 | 55.6 | 0.1 | 20 | 0 | 38 | 32.9
116286 | 1086 | 9 | 1549 | 49.3 | 57.7 | 64.1 | 30 | 31.5 | 0.05 | 104 | 11.4 | 69.9 | 39.8 | 51 | 0.784 | 97.9 | 438.3 | 415.1 | 68.7 | 438.6 | 0.391 | 222.3 | 8 | 100.8 | 27.5 | 52.5 | 52.6 | 100 | 29 | 3.425 | 55.6 | 53.4 | 26.5 | 15.7 | 59 | 31 | 0.78 | 34.5 | 55 | 4040 | 21.6 | 98.8 | 55.6 | 0 | 20.2 | 0 | 37.9 | 32.9
116288 | 1088 | 9 | 1549 | 49.2 | 57.7 | 64 | 30 | 31.5 | 0.05 | 104 | 11.4 | 69.9 | 39.9 | 50.9 | 0.783 | 97.9 | 438.4 | 415.3 | 68.6 | 438.6 | 0.39 | 222.2 | 8 | 100.8 | 27.6 | 52.4 | 52.4 | 100 | 29 | 3.424 | 55.6 | 52.6 | 26.5 | 15.7 | 59 | 31 | 0.782 | 34.5 | 55 | 4110 | 21.6 | 98.8 | 55.6 | 0 | 19.9 | 0 | 37.9 | 32.9
116290 | 1090 | 9 | 1550 | 49.4 | 57.6 | 64 | 30 | 31.5 | 0.05 | 104 | 11.4 | 69.9 | 39.8 | 50.8 | 0.784 | 97.9 | 438.8 | 415.6 | 68.6 | 438.6 | 0.389 | 222.2 | 8 | 100.8 | 27.6 | 52.4 | 53.1 | 100 | 29 | 3.433 | 55.6 | 52.4 | 26.5 | 15.7 | 59 | 31 | 0.779 | 34.5 | 57 | 4260 | 21.6 | 98.8 | 55.5 | 0 | 19.8 | 0 | 37.9 | 32.9
116292 | 1092 | 9 | 1549 | 49.3 | 57.6 | 63.9 | 30 | 31.5 | 0.05 | 104 | 11.4 | 69.9 | 39.9 | 50.8 | 0.783 | 97.9 | 438.9 | 415.8 | 68.5 | 438.6 | 0.39 | 222.6 | 8 | 100.8 | 27.6 | 52.4 | 53.7 | 100 | 29 | 3.423 | 55.5 | 52.8 | 26.5 | 15.7 | 59 | 31 | 0.781 | 34.5 | 56 | 4260 | 22 | 100.4 | 55.6 | 0.1 | 19.9 | 0 | 37.9 | 32.9
116294 | 1094 | 9 | 1557 | 50.4 | 57.5 | 63.8 | 30 | 31.5 | 0.048 | 104.1 | 11.4 | 69.9 | 40 | 50.8 | 0.783 | 97.9 | 439.4 | 416.3 | 68.5 | 438.6 | 0.394 | 222.7 | 8.1 | 100.8 | 27.6 | 52.3 | 53.1 | 100 | 29 | 3.486 | 56.3 | 53.3 | 26.5 | 15.7 | 59 | 31 | 0.78 | 35.3 | 57 | 4260 | 21.6 | 100.4 | 55.6 | 0.1 | 20 | 0 | 38 | 32.9
116296 | 1096 | 9 | 1562 | 51.6 | 57.5 | 63.8 | 30 | 31.5 | 0.047 | 104.2 | 11.4 | 70 | 40.1 | 50.7 | 0.784 | 97.9 | 440.2 | 417.1 | 68.4 | 438.6 | 0.4 | 221.8 | 8.3 | 101 | 27.5 | 52.3 | 52.2 | 100.1 | 29 | 3.538 | 56.7 | 53 | 26.5 | 15.7 | 59 | 31 | 0.778 | 35.3 | 56 | 4380 | 21.6 | 98.8 | 55.6 | 0.1 | 19.9 | 0 | 38 | 32.8
116298 | 1098 | 9 | 1560 | 51.7 | 57.5 | 63.7 | 30 | 31.5 | 0.048 | 104.2 | 11.4 | 70 | 40.2 | 50.7 | 0.783 | 97.9 | 440.4 | 417.3 | 68.4 | 438.6 | 0.401 | 222 | 8.4 | 101 | 27.5 | 52.2 | 52.2 | 100.2 | 29 | 3.523 | 56.7 | 52.3 | 26.5 | 15.7 | 59 | 31 | 0.785 | 35.3 | 55 | 4580 | 21.6 | 98.8 | 55.6 | 0 | 20.1 | 0 | 37.9 | 32.9
116300 | 1100 | 9 | 1545 | 50 | 57.5 | 63.6 | 30 | 31.5 | 0.05 | 104 | 11.4 | 70 | 40.2 | 50.6 | 0.782 | 97.9 | 439.8 | 416.9 | 68.3 | 438.7 | 0.391 | 222.6 | 8.3 | 100.9 | 27.6 | 52.2 | 52.8 | 100 | 28.9 | 3.437 | 55.8 | 52.1 | 26.5 | 15.7 | 59 | 31 | 0.782 | 34.5 | 57 | 4430 | 21.6 | 98.8 | 55.6 | 0 | 20.1 | 0 | 38 | 32.9
116302 | 1102 | 9 | 1546 | 49.6 | 57.4 | 63.6 | 30 | 31.5 | 0.05 | 104 | 11.4 | 70 | 40.1 | 50.5 | 0.783 | 97.9 | 439.4 | 416.5 | 68.2 | 438.7 | 0.386 | 223.1 | 8.1 | 100.8 | 27.6 | 52.2 | 53.2 | 100 | 28.9 | 3.422 | 55.7 | 52.5 | 26.5 | 15.7 | 59 | 31 | 0.777 | 34.5 | 54 | 4400 | 21.6 | 98.8 | 55.6 | 0 | 20.1 | 0 | 37.8 | 32.8
116304 | 1104 | 9 | 1547 | 49.6 | 57.4 | 63.5 | 30 | 31.5 | 0.05 | 103.9 | 11.4 | 70 | 40 | 50.5 | 0.785 | 97.9 | 439.7 | 416.9 | 68.2 | 438.6 | 0.386 | 222.8 | 8.1 | 100.8 | 27.6 | 52.1 | 53 | 99.9 | 28.9 | 3.428 | 55.6 | 53 | 26.5 | 15.7 | 59 | 31 | 0.782 | 34.5 | 55 | 4400 | 21.6 | 98.8 | 55.8 | 0.1 | 19.9 | 0 | 37.8 | 32.8
116306 | 1106 | 9 | 1545 | 49.3 | 57.3 | 63.5 | 30 | 31.5 | 0.05 | 103.9 | 11.4 | 70 | 39.9 | 50.5 | 0.784 | 97.9 | 439.9 | 417.1 | 68.1 | 438.6 | 0.381 | 222.8 | 8 | 100.8 | 27.5 | 52.1 | 52.2 | 99.9 | 28.9 | 3.427 | 55.6 | 52.8 | 26.5 | 15.7 | 59 | 31 | 0.781 | 34.5 | 54 | 4360 | 21.6 | 98.8 | 55.6 | 0.1 | 19.9 | 0 | 37.8 | 32.9
116308 | 1108 | 9 | 1544 | 48.8 | 57.3 | 63.4 | 30 | 31.5 | 0.05 | 103.9 | 11.4 | 70 | 39.9 | 50.4 | 0.784 | 97.9 | 440 | 417.3 | 68 | 438.6 | 0.38 | 222.9 | 8 | 100.8 | 27.5 | 52 | 52.1 | 100 | 28.9 | 3.424 | 55.7 | 52.2 | 26.5 | 15.7 | 59 | 31 | 0.781 | 34.5 | 54 | 4360 | 21.6 | 98.8 | 55.6 | 0.1 | 19.9 | 0 | 37.9 | 32.9
116310 | 1110 | 9 | 1551 | 49.4 | 57.2 | 63.3 | 30 | 31.5 | 0.049 | 104 | 11.4 | 70.1 | 39.9 | 50.3 | 0.784 | 97.9 | 440.4 | 417.6 | 68 | 438.6 | 0.387 | 222.9 | 8 | 100.8 | 27.5 | 52 | 52.7 | 100 | 28.9 | 3.417 | 55.9 | 52 | 26.5 | 15.7 | 59 | 31 | 0.779 | 35.3 | 57 | 3960 | 21.6 | 98.8 | 55.6 | 0 | 19.9 | 0 | 37.9 | 32.9
116312 | 1112 | 9 | 1559 | 51.2 | 57.2 | 63.2 | 30 | 31.5 | 0.048 | 104.1 | 11.4 | 70.1 | 39.9 | 50.3 | 0.784 | 97.9 | 441.6 | 418.8 | 67.9 | 438.7 | 0.398 | 222.3 | 8.2 | 100.9 | 27.5 | 51.9 | 53 | 100.1 | 28.9 | 3.537 | 56.6 | 52.5 | 26.5 | 15.7 | 59 | 31 | 0.784 | 35.3 | 56 | 4550 | 21.6 | 98.8 | 55.6 | -16.1 | 20.1 | 0 | 37.9 | 32.9
116314 | 1114 | 9 | 1557 | 51.2 | 57.1 | 63.1 | 30 | 31.6 | 0.047 | 104.2 | 11.4 | 70.1 | 39.9 | 50.3 | 0.782 | 97.9 | 442 | 419.3 | 67.9 | 438.7 | 0.398 | 222.4 | 8.3 | 101 | 27.5 | 51.9 | 52.6 | 100.1 | 28.9 | 3.538 | 56.7 | 52.7 | 26.5 | 15.7 | 59 | 31 | 0.779 | 35.3 | 56 | 4400 | 21.6 | 99.1 | 55.6 | 0 | 20.1 | 0 | 37.9 | 32.9
116316 | 1116 | 9 | 1556 | 51.1 | 57.1 | 63.1 | 30 | 31.6 | 0.047 | 104.2 | 11.4 | 70.1 | 40 | 50.2 | 0.785 | 97.9 | 441.9 | 419.2 | 67.9 | 438.8 | 0.397 | 222.9 | 8.3 | 101 | 27.5 | 51.8 | 51.9 | 100.2 | 28.9 | 3.514 | 56.8 | 52.5 | 26.5 | 15.7 | 59 | 31 | 0.779 | 35.7 | 55 | 4500 | 21.6 | 98.8 | 55.7 | -16.1 | 19.9 | 0 | 37.8 | 32.8
116318 | 1118 | 9 | 1554 | 51.6 | 57.1 | 63 | 30 | 31.6 | 0.048 | 104.2 | 11.4 | 70 | 40 | 50.2 | 0.784 | 97.9 | 442.2 | 419.5 | 67.8 | 438.9 | 0.399 | 222.7 | 8.4 | 101 | 27.5 | 51.8 | 51.7 | 100.2 | 28.9 | 3.549 | 56.7 | 51.9 | 26.5 | 15.7 | 59 | 31 | 0.78 | 35.7 | 57 | 4230 | 21.6 | 98.8 | 55.7 | 0.1 | 19.9 | 0 | 37.8 | 32.8
116320 | 1120 | 9 | 1540 | 49.2 | 57 | 63 | 30 | 31.6 | 0.05 | 103.9 | 11.4 | 70 | 39.9 | 50.1 | 0.784 | 97.9 | 441.4 | 418.9 | 67.7 | 438.9 | 0.387 | 222.5 | 8.1 | 100.9 | 27.5 | 51.8 | 52.2 | 100 | 28.8 | 3.413 | 55.8 | 51.6 | 26.5 | 15.7 | 59 | 31 | 0.78 | 34.5 | 57 | 4260 | 21.6 | 98.8 | 55.7 | 0.1 | 20.1 | 0 | 38 | 32.9
116322 | 1122 | 9 | 1543 | 49.1 | 57 | 62.9 | 30 | 31.6 | 0.05 | 103.9 | 11.4 | 70 | 39.9 | 50.1 | 0.785 | 97.9 | 441.3 | 418.9 | 67.7 | 438.9 | 0.387 | 222.3 | 8 | 100.8 | 27.5 | 51.7 | 52.7 | 99.9 | 28.8 | 3.4 | 55.7 | 52 | 26.5 | 15.7 | 58 | 31 | 0.782 | 34.5 | 55 | 4280 | 21.6 | 98.8 | 55.7 | 0.1 | 20 | 0 | 37.9 | 32.9
116324 | 1124 | 9 | 1547 | 49.4 | 56.9 | 62.8 | 30 | 31.6 | 0.05 | 103.9 | 11.4 | 70 | 39.7 | 50 | 0.783 | 97.9 | 441.8 | 419.4 | 67.6 | 438.9 | 0.391 | 222.7 | 8 | 100.8 | 27.5 | 51.7 | 52.5 | 99.9 | 28.8 | 3.419 | 55.6 | 52.4 | 26.5 | 15.7 | 58 | 31 | 0.782 | 34.5 | 55 | 4110 | 21.6 | 100.4 | 55.6 | 0 | 20.2 | 0 | 37.8 | 32.9
116326 | 1126 | 9 | 1546 | 49.2 | 56.9 | 62.8 | 30 | 31.7 | 0.05 | 103.9 | 11.4 | 70 | 39.7 | 50 | 0.783 | 97.9 | 442.1 | 419.7 | 67.6 | 438.9 | 0.39 | 222.5 | 8 | 100.7 | 27.5 | 51.6 | 51.6 | 99.9 | 28.8 | 3.409 | 55.6 | 52.3 | 26.5 | 15.7 | 58 | 31 | 0.781 | 34.5 | 57 | 4210 | 21.6 | 98.8 | 55.6 | 0 | 20.1 | 0 | 37.8 | 32.9
116328 | 1128 | 9 | 1559 | 50.9 | 56.9 | 62.7 | 30 | 31.7 | 0.048 | 104.1 | 11.4 | 70 | 39.7 | 49.9 | 0.784 | 97.9 | 442.9 | 420.5 | 67.5 | 438.9 | 0.396 | 222.3 | 8.2 | 100.8 | 27.5 | 51.6 | 51.4 | 100 | 28.8 | 3.488 | 56.4 | 51.6 | 26.5 | 15.7 | 58 | 31 | 0.781 | 35.3 | 57 | 4110 | 21.6 | 98.8 | 55.6 | 0.1 | 19.9 | 0 | 37.7 | 32.9
116330 | 1130 | 9 | 1557 | 51.2 | 56.8 | 62.6 | 30 | 31.7 | 0.048 | 104.1 | 11.4 | 70 | 39.7 | 49.9 | 0.784 | 97.9 | 443.6 | 421.2 | 67.4 | 438.9 | 0.398 | 222.8 | 8.3 | 101 | 27.5 | 51.5 | 51.9 | 100.1 | 28.8 | 3.517 | 56.7 | 51.4 | 26.5 | 15.7 | 58 | 31 | 0.78 | 35.7 | 57 | 4330 | 21.6 | 98.8 | 55.6 | 0.1 | 19.9 | 0 | 37.9 | 32.9
116332 | 1132 | 9 | 1554 | 51.1 | 56.8 | 62.6 | 30 | 31.7 | 0.048 | 104.1 | 11.4 | 70 | 39.7 | 49.8 | 0.782 | 97.9 | 443.8 | 421.5 | 67.4 | 438.9 | 0.398 | 222.6 | 8.3 | 101 | 27.5 | 51.5 | 52.5 | 100.2 | 28.8 | 3.528 | 56.7 | 51.8 | 26.5 | 15.7 | 58 | 31 | 0.778 | 35.3 | 56 | 4400 | 21.6 | 99.1 | 55.6 | 0.1 | 19.9 | 0 | 37.9 | 32.8
116334 | 1134 | 9 | 1554 | 51.2 | 56.7 | 62.5 | 30 | 31.8 | 0.048 | 104.1 | 11.4 | 70 | 39.7 | 49.8 | 0.785 | 97.9 | 443.7 | 421.5 | 67.4 | 439 | 0.401 | 221.9 | 8.3 | 101 | 27.5 | 51.5 | 52 | 100.2 | 28.8 | 3.525 | 56.8 | 52.2 | 26.5 | 15.7 | 58 | 31 | 0.781 | 35.3 | 56 | 4380 | 21.6 | 98.8 | 55.6 | 0.1 | 20 | 0 | 37.9 | 32.8
116336 | 1136 | 9 | 1551 | 51 | 56.7 | 62.4 | 30 | 31.8 | 0.048 | 104.1 | 11.4 | 70 | 39.7 | 49.8 | 0.783 | 97.9 | 443.8 | 421.6 | 67.3 | 439 | 0.399 | 222.4 | 8.3 | 101 | 27.5 | 51.4 | 51.1 | 100.2 | 28.8 | 3.52 | 56.8 | 51.9 | 26.5 | 15.7 | 58 | 31 | 0.783 | 35.7 | 58 | 4360 | 21.6 | 98.8 | 55.6 | 0 | 20.1 | 0 | 37.8 | 32.9
116338 | 1138 | 9 | 1552 | 51 | 56.6 | 62.4 | 30 | 31.8 | 0.048 | 104.1 | 11.4 | 70 | 39.7 | 49.7 | 0.782 | 97.9 | 443.9 | 421.7 | 67.3 | 439.1 | 0.4 | 222.2 | 8.3 | 101 | 27.5 | 51.4 | 51 | 100.2 | 28.8 | 3.533 | 56.9 | 51.1 | 26.5 | 15.7 | 58 | 31 | 0.78 | 35.7 | 58 | 4260 | 21.6 | 98.8 | 55.7 | 0 | 20.1 | 0 | 37.8 | 32.8
116340 | 1140 | 9 | 1541 | 49.3 | 56.6 | 62.3 | 30 | 31.8 | 0.049 | 103.9 | 11.4 | 70 | 39.6 | 49.6 | 0.784 | 97.9 | 443.6 | 421.5 | 67.1 | 439.1 | 0.391 | 222.9 | 8.1 | 100.9 | 27.5 | 51.3 | 51.8 | 100 | 28.7 | 3.402 | 55.8 | 51 | 26.5 | 15.7 | 58 | 31 | 0.782 | 34.5 | 55 | 4260 | 21.6 | 98.8 | 55.6 | 0 | 19.9 | 0 | 37.7 | 32.8
116342 | 1142 | 9 | 1541 | 48.9 | 56.5 | 62.2 | 30 | 31.8 | 0.05 | 103.9 | 11.4 | 70 | 39.6 | 49.6 | 0.784 | 97.9 | 443.4 | 421.4 | 67.1 | 439.1 | 0.39 | 222.3 | 8 | 100.8 | 27.5 | 51.3 | 52.1 | 99.9 | 28.7 | 3.401 | 55.7 | 51.5 | 26.5 | 15.7 | 58 | 31 | 0.782 | 34.5 | 57 | 4330 | 21.6 | 98.8 | 55.6 | 0.1 | 20 | 0 | 37.7 | 32.9
116344 | 1144 | 9 | 1544 | 48.8 | 56.5 | 62.2 | 30 | 31.9 | 0.05 | 103.9 | 11.4 | 70 | 39.8 | 49.6 | 0.782 | 97.9 | 443.8 | 421.8 | 67 | 439.1 | 0.395 | 222.4 | 7.9 | 100.7 | 27.5 | 51.2 | 51.5 | 99.9 | 28.7 | 3.402 | 55.7 | 51.8 | 26.5 | 15.7 | 58 | 31 | 0.778 | 34.5 | 55 | 4260 | 21.6 | 98.8 | 55.6 | 0.1 | 20 | 0 | 37.8 | 32.9
116346 | 1146 | 9 | 1546 | 48.8 | 56.5 | 62.1 | 30 | 31.9 | 0.05 | 103.9 | 11.4 | 70 | 39.8 | 49.5 | 0.785 | 97.9 | 444.2 | 422.2 | 66.9 | 439.1 | 0.394 | 223 | 7.9 | 100.7 | 27.5 | 51.2 | 50.6 | 99.9 | 28.7 | 3.4 | 55.6 | 51.4 | 26.5 | 15.7 | 58 | 31 | 0.78 | 34.5 | 57 | 4060 | 21.6 | 98.8 | 55.7 | 0 | 20.1 | 0 | 37.8 | 32.9
116348 | 1148 | 9 | 1548 | 49 | 56.4 | 62 | 30 | 31.9 | 0.05 | 103.9 | 11.4 | 70 | 40 | 49.4 | 0.785 | 97.9 | 444.7 | 422.7 | 66.9 | 439.1 | 0.394 | 223 | 7.9 | 100.7 | 27.4 | 51.2 | 50.6 | 99.9 | 28.7 | 3.401 | 55.6 | 50.7 | 26.5 | 15.7 | 58 | 31 | 0.78 | 34.5 | 57 | 4040 | 21.6 | 100.4 | 55.5 | 0 | 19.9 | 0 | 37.8 | 32.8
116350 | 1150 | 9 | 1549 | 49.2 | 56.3 | 62 | 30 | 31.9 | 0.049 | 103.9 | 11.4 | 70 | 40.1 | 49.3 | 0.783 | 97.9 | 445 | 423 | 66.9 | 439.1 | 0.395 | 222.9 | 8 | 100.7 | 27.4 | 51.1 | 51.3 | 99.9 | 28.7 | 3.413 | 55.5 | 50.6 | 26.5 | 15.7 | 58 | 31 | 0.78 | 34.5 | 56 | 4140 | 21.6 | 98.8 | 55.6 | 0 | 19.8 | 0 | 37.7 | 32.9
116352 | 1152 | 9 | 1547 | 48.9 | 56.3 | 61.9 | 30 | 32 | 0.05 | 103.9 | 11.4 | 69.9 | 40.1 | 49.3 | 0.783 | 97.9 | 445.1 | 423.2 | 66.8 | 439 | 0.395 | 222.2 | 8 | 100.7 | 27.4 | 51.1 | 51.7 | 99.9 | 28.7 | 3.394 | 55.5 | 51 | 26.5 | 15.7 | 58 | 31 | 0.78 | 34.5 | 56 | 4330 | 21.6 | 100.4 | 55.5 | 0.1 | 19.8 | 0 | 37.8 | 32.8
116354 | 1154 | 9 | 1558 | 50.4 | 56.2 | 61.8 | 30 | 32 | 0.048 | 104.1 | 11.4 | 70 | 40.1 | 49.3 | 0.784 | 97.9 | 445.8 | 423.9 | 66.8 | 439 | 0.405 | 223.2 | 8.1 | 100.8 | 27.4 | 51 | 51.1 | 100 | 28.7 | 3.512 | 56.4 | 51.4 | 26.5 | 15.7 | 58 | 31 | 0.781 | 35.3 | 57 | 4430 | 21.6 | 98.8 | 55.6 | 0.1 | 19.9 | 0 | 37.8 | 32.8
116356 | 1156 | 9 | 1558 | 50.8 | 56.2 | 61.8 | 30 | 32 | 0.048 | 104.1 | 11.4 | 70 | 40.2 | 49.2 | 0.783 | 97.9 | 446.3 | 424.4 | 66.7 | 439 | 0.407 | 222.9 | 8.2 | 100.9 | 27.4 | 51 | 50.3 | 100.1 | 28.7 | 3.527 | 56.7 | 51 | 26.5 | 15.7 | 58 | 31 | 0.78 | 35.3 | 56 | 4550 | 21.6 | 98.8 | 55.6 | 0.1 | 19.9 | 0 | 37.8 | 32.9
116358 | 1158 | 9 | 1559 | 51.3 | 56.1 | 61.7 | 30 | 32 | 0.048 | 104.1 | 11.4 | 70 | 40.3 | 49.2 | 0.783 | 97.9 | 446.6 | 424.7 | 66.7 | 439.1 | 0.411 | 222.3 | 8.3 | 100.9 | 27.4 | 50.9 | 50.2 | 100.1 | 28.7 | 3.537 | 56.7 | 50.3 | 26.5 | 15.7 | 58 | 31 | 0.78 | 35.3 | 57 | 4360 | 21.6 | 98.8 | 55.6 | 0.1 | 20.1 | 0 | 37.8 | 32.8
116360 | 1160 | 9 | 1554 | 51.1 | 56.1 | 61.6 | 30 | 32 | 0.048 | 104.1 | 11.4 | 70 | 40.3 | 49.1 | 0.784 | 97.9 | 446.7 | 424.9 | 66.7 | 439.1 | 0.41 | 222.5 | 8.4 | 101 | 27.4 | 50.9 | 50.9 | 100.1 | 28.7 | 3.538 | 56.7 | 50.1 | 26.5 | 15.7 | 58 | 31 | 0.778 | 35.3 | 57 | 4400 | 21.6 | 98.8 | 55.6 | 0 | 20.1 | 0 | 37.7 | 32.8
116362 | 1162 | 9 | 1550 | 50.6 | 56.1 | 61.6 | 30 | 32.1 | 0.047 | 104 | 11.4 | 70 | 40.2 | 49 | 0.784 | 97.9 | 446.5 | 424.8 | 66.5 | 439.1 | 0.408 | 222.7 | 8.3 | 101 | 27.4 | 50.9 | 51.4 | 100.1 | 28.7 | 3.507 | 56.8 | 50.7 | 26.5 | 15.7 | 58 | 31 | 0.784 | 35.3 | 57 | 4400 | 21.6 | 98.8 | 55.6 | 0 | 20.1 | 0 | 37.6 | 32.9
116364 | 1164 | 9 | 1553 | 51.3 | 56.1 | 61.5 | 30 | 32.1 | 0.048 | 104 | 11.4 | 70 | 40.3 | 49 | 0.784 | 97.9 | 446.6 | 424.9 | 66.5 | 439.1 | 0.413 | 222.5 | 8.3 | 101 | 27.4 | 50.8 | 50.8 | 100.1 | 28.7 | 3.53 | 56.8 | 51.1 | 26.5 | 15.7 | 58 | 31 | 0.78 | 35.3 | 58 | 4090 | 21.6 | 98.8 | 55.6 | 0 | 20 | 0 | 37.5 | 32.9
116366 | 1166 | 9 | 1553 | 51.2 | 56 | 61.4 | 30 | 32.1 | 0.048 | 104 | 11.4 | 70 | 40.2 | 49 | 0.784 | 97.9 | 446.9 | 425.2 | 66.5 | 439.1 | 0.413 | 222.5 | 8.3 | 100.9 | 27.4 | 50.8 | 50.1 | 100.1 | 28.7 | 3.516 | 56.7 | 50.7 | 26.5 | 15.7 | 58 | 31 | 0.778 | 35.7 | 55 | 4580 | 21.6 | 98.8 | 55.6 | 0 | 19.9 | 0 | 37.7 | 32.8
116368 | 1168 | 9 | 1541 | 49.2 | 56 | 61.4 | 30 | 32.1 | 0.05 | 103.9 | 11.4 | 69.9 | 40.2 | 48.9 | 0.784 | 97.9 | 446.3 | 424.8 | 66.4 | 439.2 | 0.4 | 222.9 | 8.1 | 100.8 | 27.4 | 50.8 | 49.9 | 100 | 28.6 | 3.409 | 55.8 | 50.1 | 26.5 | 15.7 | 58 | 31 | 0.778 | 34.9 | 57 | 4010 | 21.6 | 98.8 | 55.6 | 0.1 | 19.9 | 0 | 37.7 | 32.8
116370 | 1170 | 9 | 1539 | 48.7 | 55.9 | 61.3 | 30 | 32.1 | 0.05 | 103.9 | 11.4 | 69.9 | 40 | 48.8 | 0.784 | 97.9 | 446.3 | 424.8 | 66.3 | 439.2 | 0.401 | 223 | 8 | 100.7 | 27.4 | 50.7 | 50.6 | 99.9 | 28.6 | 3.423 | 55.7 | 49.9 | 26.5 | 15.7 | 57 | 31 | 0.782 | 34.9 | 55 | 4280 | 21.6 | 98.8 | 55.7 | 0 | 20.1 | 0 | 37.7 | 32.8
116372 | 1172 | 9 | 1546 | 49 | 55.9 | 61.2 | 30 | 32.1 | 0.05 | 103.9 | 11.4 | 69.9 | 39.9 | 48.8 | 0.785 | 97.9 | 446.6 | 425.1 | 66.3 | 439.1 | 0.401 | 223.6 | 7.9 | 100.7 | 27.4 | 50.7 | 51.2 | 99.9 | 28.6 | 3.398 | 55.6 | 50.4 | 26.5 | 15.7 | 57 | 31 | 0.781 | 34.5 | 55 | 4140 | 21.6 | 100.4 | 55.7 | 0 | 19.8 | 0 | 37.8 | 32.8
116374 | 1174 | 9 | 1546 | 49.1 | 55.9 | 61.2 | 30 | 32.1 | 0.05 | 103.9 | 11.4 | 69.9 | 39.9 | 48.8 | 0.783 | 97.9 | 447.1 | 425.6 | 66.2 | 439.1 | 0.399 | 223.2 | 8 | 100.7 | 27.4 | 50.6 | 50.5 | 99.8 | 28.6 | 3.416 | 55.6 | 50.8 | 26.5 | 15.7 | 57 | 31 | 0.78 | 34.5 | 54 | 4160 | 21.6 | 100.4 | 55.6 | 0 | 19.9 | 0 | 37.7 | 32.8
116376 | 1176 | 9 | 1549 | 49.3 | 55.8 | 61.1 | 30 | 32.1 | 0.05 | 103.9 | 11.4 | 69.9 | 40 | 48.8 | 0.784 | 97.9 | 447.5 | 426.1 | 66.1 | 439 | 0.4 | 222.9 | 8 | 100.7 | 27.4 | 50.6 | 49.6 | 99.9 | 28.6 | 3.433 | 55.6 | 50.4 | 26.5 | 15.7 | 57 | 31 | 0.779 | 34.5 | 54 | 4280 | 21.6 | 100.4 | 55.5 | 0.1 | 19.9 | 0 | 37.8 | 32.8
116378 | 1178 | 9 | 1545 | 48.7 | 55.7 | 61.1 | 30 | 32.2 | 0.05 | 103.9 | 11.4 | 70 | 40.1 | 48.7 | 0.785 | 97.9 | 447.8 | 426.4 | 66.1 | 439 | 0.397 | 223.6 | 8 | 100.7 | 27.4 | 50.5 | 49.5 | 99.9 | 28.6 | 3.427 | 55.6 | 49.7 | 26.5 | 15.7 | 57 | 31 | 0.78 | 34.5 | 54 | 4310 | 21.6 | 100.4 | 55.6 | 0.1 | 19.9 | 0 | 37.7 | 32.8
116380 | 1180 | 9 | 1556 | 50.2 | 55.7 | 61 | 30 | 32.2 | 0.048 | 104.1 | 11.4 | 69.9 | 40.1 | 48.6 | 0.783 | 97.9 | 448.4 | 427 | 66.1 | 438.9 | 0.405 | 222.8 | 8.1 | 100.8 | 27.4 | 50.5 | 50.3 | 100 | 28.6 | 3.519 | 56.6 | 49.5 | 26.5 | 15.7 | 57 | 31 | 0.776 | 35.3 | 56 | 4450 | 21.6 | 98.8 | 55.6 | 0.1 | 20 | 0 | 37.8 | 32.9
116382 | 1182 | 9 | 1560 | 51.2 | 55.7 | 60.9 | 30 | 32.2 | 0.048 | 104.1 | 11.4 | 69.9 | 40.2 | 48.6 | 0.783 | 97.9 | 449 | 427.7 | 66 | 439 | 0.41 | 222.4 | 8.3 | 100.9 | 27.3 | 50.4 | 50.8 | 100.1 | 28.6 | 3.54 | 56.7 | 50 | 26.5 | 15.7 | 57 | 31 | 0.783 | 35.7 | 57 | 4450 | 21.6 | 98.8 | 55.6 | 0.1 | 20.1 | 0 | 37.7 | 32.8
116384 | 1184 | 9 | 1558 | 51.5 | 55.6 | 60.9 | 30 | 32.2 | 0.048 | 104.1 | 11.4 | 70 | 40.2 | 48.6 | 0.785 | 97.9 | 449.4 | 428.1 | 66 | 439 | 0.411 | 222.7 | 8.4 | 100.9 | 27.3 | 50.4 | 50.2 | 100.1 | 28.6 | 3.547 | 56.7 | 50.4 | 26.5 | 15.7 | 57 | 31 | 0.783 | 35.7 | 57 | 4670 | 21.6 | 98.8 | 55.6 | 0 | 20.1 | 0 | 37.6 | 32.8
116386 | 1186 | 9 | 1553 | 51.2 | 55.6 | 60.8 | 30 | 32.2 | 0.049 | 104.1 | 11.4 | 70 | 40.2 | 48.5 | 0.784 | 97.9 | 449.2 | 428 | 65.9 | 439 | 0.409 | 223.1 | 8.4 | 100.9 | 27.3 | 50.4 | 49.3 | 100.1 | 28.6 | 3.548 | 56.5 | 50.1 | 26.5 | 15.7 | 57 | 31 | 0.779 | 35.7 | 55 | 4500 | 21.6 | 98.8 | 55.7 | 0 | 20.1 | 0 | 37.6 | 32.8
116388 | 1188 | 9 | 1541 | 49.1 | 55.5 | 60.7 | 30 | 32.3 | 0.05 | 103.9 | 11.4 | 70 | 40.2 | 48.4 | 0.782 | 97.9 | 448.6 | 427.5 | 65.9 | 439 | 0.398 | 223.1 | 8.1 | 100.8 | 27.3 | 50.3 | 49.2 | 99.9 | 28.6 | 3.421 | 55.7 | 49.3 | 26.5 | 15.7 | 57 | 31 | 0.78 | 34.5 | 56 | 4230 | 21.6 | 98.8 | 55.6 | 0 | 19.9 | 0 | 37.6 | 32.8
116390 | 1190 | 9 | 1543 | 49.1 | 55.5 | 60.7 | 30 | 32.3 | 0.05 | 103.9 | 11.4 | 70 | 40.1 | 48.3 | 0.785 | 97.9 | 448.4 | 427.3 | 65.8 | 438.9 | 0.399 | 224.1 | 8 | 100.7 | 27.3 | 50.3 | 50 | 99.9 | 28.6 | 3.413 | 55.7 | 49.2 | 26.5 | 15.7 | 57 | 31 | 0.779 | 34.5 | 57 | 4260 | 21.6 | 100.4 | 55.6 | 0.1 | 19.9 | 0 | 37.6 | 32.8
116392 | 1192 | 9 | 1546 | 49.2 | 55.5 | 60.6 | 30 | 32.3 | 0.05 | 103.9 | 11.4 | 70 | 40.1 | 48.3 | 0.784 | 97.9 | 448.8 | 427.7 | 65.8 | 438.9 | 0.398 | 224.3 | 8 | 100.7 | 27.3 | 50.2 | 50.4 | 99.9 | 28.5 | 3.416 | 55.6 | 49.7 | 26.5 | 15.7 | 57 | 31 | 0.784 | 34.5 | 55 | 4380 | 21.6 | 100.4 | 55.7 | 0 | 19.9 | 0 | 37.7 | 32.9
116394 | 1194 | 9 | 1545 | 48.8 | 55.4 | 60.5 | 30 | 32.3 | 0.05 | 103.9 | 11.4 | 70.1 | 40.1 | 48.3 | 0.783 | 97.9 | 449 | 428 | 65.7 | 438.9 | 0.393 | 223.9 | 7.9 | 100.7 | 27.4 | 50.2 | 49.7 | 99.9 | 28.5 | 3.438 | 55.6 | 50 | 26.5 | 15.7 | 57 | 31 | 0.777 | 34.5 | 57 | 4330 | 22 | 100.4 | 55.5 | 0.1 | 20.1 | 0 | 37.7 | 32.8
116396 | 1196 | 9 | 1550 | 49.4 | 55.3 | 60.5 | 30 | 32.3 | 0.05 | 103.9 | 11.4 | 70.1 | 40 | 48.2 | 0.784 | 97.9 | 449.4 | 428.4 | 65.6 | 438.8 | 0.395 | 223.7 | 8 | 100.7 | 27.4 | 50.1 | 48.9 | 99.9 | 28.5 | 3.414 | 55.5 | 49.6 | 27 | 15.7 | 57 | 31 | 0.781 | 34.5 | 57 | 4060 | 21.6 | 100.4 | 55.5 | 0 | 19.9 | 0 | 37.6 | 32.8
116398 | 1198 | 9 | 1546 | 48.7 | 55.3 | 60.4 | 30 | 32.3 | 0.049 | 103.9 | 11.4 | 70.1 | 40 | 48.1 | 0.785 | 97.9 | 449.6 | 428.7 | 65.6 | 438.8 | 0.391 | 223.7 | 8 | 100.7 | 27.4 | 50.1 | 48.8 | 99.9 | 28.5 | 3.417 | 55.6 | 48.9 | 26.5 | 15.7 | 57 | 31 | 0.783 | 34.5 | 57 | 4090 | 22 | 100.4 | 55.5 | 0 | 19.9 | 0 | 37.5 | 32.9
116400 | 1200 | 9 | 1558 | 50.5 | 55.3 | 60.4 | 30 | 32.3 | 0.048 | 104.1 | 11.4 | 70.2 | 40 | 48 | 0.783 | 97.9 | 450.5 | 429.5 | 65.6 | 438.7 | 0.402 | 223.9 | 8.2 | 100.8 | 27.4 | 50.1 | 49.5 | 100 | 28.5 | 3.532 | 56.5 | 48.8 | 26.5 | 15.7 | 57 | 31 | 0.778 | 35.7 | 57 | 4160 | 21.6 | 98.8 | 55.6 | 0.1 | 20 | 0 | 37.7 | 32.8
116402 | 1202 | 9 | 1560 | 51.3 | 55.2 | 60.3 | 30 | 32.4 | 0.048 | 104.1 | 11.4 | 70.2 | 39.9 | 48 | 0.784 | 97.9 | 451.1 | 430.1 | 65.5 | 438.7 | 0.406 | 223.5 | 8.3 | 100.9 | 27.4 | 50 | 50 | 100.1 | 28.5 | 3.515 | 56.6 | 49.3 | 26.5 | 15.7 | 57 | 31 | 0.78 | 35.3 | 57 | 4330 | 21.6 | 98.8 | 55.6 | 0.1 | 20.1 | 0 | 37.5 | 32.8
116404 | 1204 | 9 | 1557 | 51.3 | 55.2 | 60.2 | 30 | 32.4 | 0.049 | 104.1 | 11.4 | 70.2 | 39.9 | 48 | 0.785 | 97.9 | 451.1 | 430.2 | 65.5 | 438.8 | 0.407 | 223.7 | 8.4 | 100.9 | 27.4 | 50 | 49.4 | 100.1 | 28.5 | 3.536 | 56.7 | 49.7 | 26.5 | 15.7 | 57 | 31 | 0.781 | 35.7 | 57 | 4310 | 21.6 | 98.8 | 55.6 | 0.1 | 20 | 0 | 37.6 | 32.9
116406 | 1206 | 9 | 1553 | 51 | 55.1 | 60.2 | 30 | 32.4 | 0.048 | 104.1 | 11.4 | 70.2 | 39.9 | 48 | 0.782 | 97.9 | 451.1 | 430.2 | 65.5 | 438.8 | 0.404 | 224.4 | 8.3 | 100.9 | 27.4 | 49.9 | 48.5 | 100.1 | 28.5 | 3.552 | 56.8 | 49.3 | 26.5 | 15.7 | 57 | 31 | 0.781 | 35.7 | 56 | 4620 | 21.6 | 98.8 | 55.7 | 0.1 | 20.1 | 0 | 37.6 | 32.8
116408 | 1208 | 9 | 1548 | 50.5 | 55.1 | 60.1 | 30 | 32.4 | 0.05 | 104 | 11.4 | 70.2 | 39.9 | 47.9 | 0.784 | 97.9 | 451.2 | 430.4 | 65.3 | 438.8 | 0.4 | 224.1 | 8.3 | 100.9 | 27.4 | 49.9 | 48.5 | 100.1 | 28.5 | 3.517 | 56.3 | 48.6 | 26.5 | 15.7 | 57 | 31 | 0.78 | 34.9 | 55 | 4380 | 21.6 | 98.8 | 55.6 | 0.1 | 20.1 | 0 | 37.6 | 32.8
116410 | 1210 | 9 | 1543 | 49.2 | 55 | 60 | 30 | 32.4 | 0.05 | 103.9 | 11.4 | 70.1 | 40 | 47.8 | 0.784 | 97.9 | 450.6 | 429.9 | 65.3 | 438.9 | 0.392 | 224.1 | 8.1 | 100.8 | 27.4 | 49.8 | 49.1 | 99.9 | 28.5 | 3.41 | 55.7 | 48.5 | 26.5 | 15.7 | 57 | 31 | 0.78 | 34.5 | 55 | 4380 | 21.6 | 98.8 | 55.5 | 0 | 19.9 | 0 | 37.6 | 32.8
116412 | 1212 | 9 | 1543 | 48.8 | 55 | 59.9 | 30 | 32.4 | 0.05 | 103.9 | 11.4 | 70 | 39.9 | 47.7 | 0.784 | 97.9 | 450.5 | 429.9 | 65.2 | 438.9 | 0.388 | 224.6 | 8 | 100.7 | 27.4 | 49.8 | 49.8 | 99.9 | 28.5 | 3.422 | 55.7 | 48.9 | 26.5 | 15.7 | 56 | 31 | 0.781 | 34.9 | 57 | 4040 | 21.6 | 98.8 | 55.6 | 0 | 19.8 | 0 | 37.5 | 32.8
116414 | 1214 | 9 | 1545 | 48.9 | 55 | 59.9 | 30 | 32.4 | 0.051 | 103.9 | 11.4 | 69.9 | 39.9 | 47.7 | 0.783 | 97.9 | 451.1 | 430.4 | 65.2 | 438.8 | 0.389 | 223.5 | 7.9 | 100.7 | 27.4 | 49.8 | 49 | 99.9 | 28.4 | 3.426 | 55.6 | 49.4 | 26.5 | 15.7 | 56 | 31 | 0.78 | 34.5 | 54 | 4380 | 21.6 | 100.4 | 55.7 | 0.1 | 19.9 | 0 | 37.6 | 32.8
116416 | 1216 | 9 | 1553 | 49.9 | 54.9 | 59.8 | 30 | 32.4 | 0.05 | 104 | 11.4 | 69.9 | 39.8 | 47.7 | 0.785 | 97.9 | 451.6 | 431 | 65.1 | 438.9 | 0.394 | 222.7 | 8 | 100.8 | 27.3 | 49.7 | 48.3 | 100 | 28.4 | 3.524 | 56.5 | 49 | 26.5 | 15.7 | 56 | 31 | 0.782 | 35.7 | 55 | 4620 | 21.6 | 98.8 | 55.6 | 0.1 | 19.9 | 0 | 37.7 | 32.8
116418 | 1218 | 9 | 1557 | 50.7 | 54.9 | 59.7 | 30 | 32.4 | 0.049 | 104.1 | 11.4 | 69.9 | 39.9 | 47.6 | 0.784 | 97.9 | 452.6 | 431.9 | 65 | 439 | 0.399 | 222.7 | 8.2 | 100.9 | 27.3 | 49.7 | 48.1 | 100.1 | 28.4 | 3.533 | 56.7 | 48.4 | 26.5 | 15.7 | 56 | 31 | 0.783 | 35.3 | 57 | 4450 | 21.6 | 98.8 | 55.6 | 0 | 20.2 | 0 | 37.6 | 32.8
116420 | 1220 | 9 | 1557 | 51.1 | 54.9 | 59.7 | 30 | 32.4 | 0.049 | 104.1 | 11.4 | 69.8 | 40 | 47.5 | 0.782 | 97.9 | 452.8 | 432.2 | 65 | 439 | 0.401 | 223.8 | 8.3 | 100.9 | 27.3 | 49.6 | 48.9 | 100.1 | 28.4 | 3.547 | 56.7 | 48.1 | 26.5 | 15.7 | 56 | 31 | 0.779 | 35.7 | 57 | 4400 | 21.6 | 98.8 | 55.6 | 0 | 20.1 | 0 | 37.5 | 32.8
116422 | 1222 | 9 | 1555 | 51.1 | 54.8 | 59.6 | 30 | 32.4 | 0.049 | 104.1 | 11.4 | 69.8 | 40.1 | 47.5 | 0.784 | 97.9 | 452.9 | 432.3 | 64.9 | 439.1 | 0.402 | 223 | 8.3 | 100.9 | 27.3 | 49.6 | 49.4 | 100.1 | 28.4 | 3.534 | 56.8 | 48.6 | 26.5 | 15.7 | 56 | 31 | 0.781 | 35.7 | 58 | 4500 | 21.6 | 98.8 | 55.7 | 0 | 20.1 | 0 | 37.5 | 32.8
116424 | 1224 | 9 | 1545 | 49.9 | 54.8 | 59.5 | 30 | 32.4 | 0.051 | 103.9 | 11.4 | 69.8 | 40.2 | 47.5 | 0.784 | 97.9 | 452.7 | 432.2 | 64.9 | 439.2 | 0.396 | 223 | 8.2 | 100.9 | 27.3 | 49.5 | 48.8 | 100 | 28.4 | 3.468 | 56 | 49 | 26.5 | 15.7 | 56 | 31 | 0.779 | 34.5 | 57 | 4160 | 21.6 | 98.8 | 55.6 | 0 | 19.9 | 0 | 37.3 | 32.8
116426 | 1226 | 9 | 1542 | 49 | 54.7 | 59.4 | 30 | 32.4 | 0.051 | 103.9 | 11.4 | 69.8 | 40.1 | 47.4 | 0.783 | 97.9 | 452.2 | 431.8 | 64.8 | 439.2 | 0.393 | 222.8 | 8 | 100.7 | 27.3 | 49.5 | 48.1 | 99.9 | 28.4 | 3.432 | 55.7 | 48.7 | 26.5 | 15.7 | 56 | 31 | 0.778 | 34.9 | 55 | 4230 | 21.6 | 98.8 | 55.7 | 0.1 | 19.9 | 0 | 37.4 | 32.8
116428 | 1228 | 9 | 1544 | 48.9 | 54.7 | 59.4 | 30 | 32.5 | 0.051 | 103.9 | 11.4 | 69.8 | 40.1 | 47.3 | 0.784 | 97.9 | 452.4 | 432 | 64.7 | 439.2 | 0.393 | 223.6 | 8 | 100.7 | 27.3 | 49.5 | 47.9 | 99.9 | 28.4 | 3.426 | 55.7 | 48.1 | 26.5 | 15.7 | 56 | 31 | 0.78 | 34.9 | 57 | 4140 | 21.6 | 100.4 | 55.7 | 0.1 | 19.9 | 0 | 37.5 | 32.8
116430 | 1230 | 9 | 1543 | 48.9 | 54.6 | 59.3 | 30 | 32.5 | 0.051 | 103.9 | 11.4 | 69.8 | 39.9 | 47.3 | 0.785 | 97.9 | 452.8 | 432.5 | 64.7 | 439.2 | 0.391 | 223.8 | 7.9 | 100.7 | 27.3 | 49.4 | 48.7 | 99.9 | 28.4 | 3.448 | 55.6 | 47.9 | 26.5 | 15.7 | 56 | 31 | 0.78 | 34.5 | 56 | 4280 | 21.6 | 100.4 | 55.7 | 0.1 | 20 | 0 | 37.5 | 32.8
116432 | 1232 | 9 | 1554 | 50 | 54.6 | 59.2 | 30 | 32.5 | 0.05 | 104.1 | 11.4 | 69.8 | 39.9 | 47.2 | 0.784 | 97.9 | 453.5 | 433.1 | 64.6 | 439.2 | 0.399 | 223.5 | 8.1 | 100.8 | 27.2 | 49.4 | 49 | 100 | 28.4 | 3.549 | 56.6 | 48.4 | 26.5 | 15.7 | 56 | 31 | 0.779 | 35.7 | 58 | 4330 | 21.6 | 98.8 | 55.6 | 0 | 19.9 | 0 | 37.5 | 32.8
116434 | 1234 | 9 | 1555 | 50.4 | 54.5 | 59.2 | 30 | 32.5 | 0.049 | 104.1 | 11.4 | 69.9 | 39.9 | 47.2 | 0.785 | 97.9 | 454.1 | 433.8 | 64.6 | 439.2 | 0.402 | 223.5 | 8.2 | 100.9 | 27.2 | 49.3 | 48.5 | 100.1 | 28.4 | 3.54 | 56.7 | 48.7 | 26.5 | 15.7 | 56 | 31 | 0.78 | 35.7 | 57 | 4380 | 21.6 | 98.8 | 55.6 | 0 | 19.8 | 0 | 37.5 | 32.8
116436 | 1236 | 9 | 1559 | 51.4 | 54.5 | 59.1 | 30 | 32.5 | 0.049 | 104.1 | 11.4 | 69.9 | 40 | 47.2 | 0.784 | 97.9 | 454.6 | 434.3 | 64.6 | 439.3 | 0.407 | 223.8 | 8.3 | 100.9 | 27.2 | 49.3 | 47.7 | 100.1 | 28.4 | 3.548 | 56.8 | 48.3 | 26.5 | 15.7 | 56 | 31 | 0.78 | 35.7 | 57 | 4310 | 21.6 | 98.8 | 55.6 | 0 | 19.9 | 0 | 37.5 | 32.8
116438 | 1238 | 9 | 1557 | 51.3 | 54.5 | 59.1 | 30 | 32.5 | 0.049 | 104.1 | 11.4 | 70 | 40.1 | 47.1 | 0.782 | 97.9 | 454.8 | 434.5 | 64.5 | 439.4 | 0.406 | 223.5 | 8.4 | 100.9 | 27.2 | 49.2 | 47.6 | 100.1 | 28.4 | 3.564 | 56.8 | 47.7 | 26.5 | 15.7 | 56 | 31 | 0.781 | 35.7 | 58 | 4400 | 21.6 | 98.8 | 55.6 | 0.1 | 19.9 | 0 | 37.5 | 32.8
116440 | 1240 | 9 | 1544 | 49.5 | 54.4 | 59 | 30 | 32.5 | 0.051 | 103.9 | 11.4 | 70 | 40 | 47 | 0.784 | 97.9 | 454.2 | 434.1 | 64.4 | 439.4 | 0.396 | 223.7 | 8.2 | 100.8 | 27.2 | 49.2 | 48.2 | 100 | 28.4 | 3.425 | 55.8 | 47.6 | 27 | 15.7 | 56 | 31 | 0.779 | 34.5 | 57 | 4360 | 21.6 | 98.8 | 55.6 | 0.1 | 19.9 | 0 | 37.6 | 32.8
116442 | 1242 | 9 | 1545 | 49.3 | 54.4 | 58.9 | 30 | 32.5 | 0.051 | 103.9 | 11.4 | 70.1 | 40 | 47 | 0.784 | 97.9 | 454 | 433.9 | 64.4 | 439.4 | 0.394 | 224.2 | 8 | 100.7 | 27.1 | 49.2 | 48.8 | 99.9 | 28.4 | 3.426 | 55.8 | 48 | 26.5 | 15.7 | 56 | 31 | 0.784 | 34.9 | 54 | 4450 | 21.6 | 98.8 | 55.6 | 0.1 | 20.1 | 0 | 37.5 | 32.8
116444 | 1244 | 9 | 1544 | 48.9 | 54.3 | 58.9 | 30 | 32.5 | 0.051 | 103.9 | 11.4 | 70.1 | 40.1 | 47 | 0.782 | 97.9 | 454.3 | 434.2 | 64.3 | 439.4 | 0.396 | 223.3 | 8 | 100.7 | 27.1 | 49.1 | 48.2 | 99.9 | 28.3 | 3.457 | 55.8 | 48.4 | 26.5 | 15.7 | 56 | 31 | 0.781 | 34.9 | 57 | 4090 | 21.6 | 98.8 | 55.7 | 0 | 20.1 | 0 | 37.5 | 32.8
116446 | 1246 | 9 | 1547 | 49.2 | 54.3 | 58.8 | 30 | 32.5 | 0.051 | 103.9 | 11.4 | 70.1 | 40 | 46.9 | 0.785 | 97.9 | 454.6 | 434.6 | 64.2 | 439.3 | 0.395 | 223.9 | 8 | 100.7 | 27.1 | 49.1 | 47.4 | 99.9 | 28.3 | 3.439 | 55.7 | 48.1 | 27 | 15.7 | 56 | 31 | 0.779 | 34.9 | 57 | 4330 | 21.6 | 98.8 | 55.6 | 0 | 19.8 | 0 | 37.3 | 32.8
116448 | 1248 | 9 | 1553 | 49.7 | 54.2 | 58.7 | 30 | 32.5 | 0.05 | 104 | 11.4 | 70.1 | 40 | 46.8 | 0.783 | 97.9 | 455 | 435 | 64.2 | 439.3 | 0.397 | 224.5 | 8 | 100.7 | 27.1 | 49 | 47.3 | 99.9 | 28.3 | 3.46 | 56 | 47.4 | 27 | 15.7 | 56 | 31 | 0.78 | 34.5 | 57 | 4670 | 21.6 | 100.4 | 55.7 | 0.1 | 19.9 | 0 | 37.4 | 32.8
116450 | 1250 | 9 | 1559 | 51.1 | 54.2 | 58.7 | 30 | 32.5 | 0.049 | 104.1 | 11.4 | 70 | 40 | 46.8 | 0.783 | 97.9 | 456.1 | 436 | 64.1 | 439.2 | 0.401 | 223.9 | 8.2 | 100.8 | 27.1 | 49 | 48.1 | 100 | 28.3 | 3.567 | 56.6 | 47.3 | 26.5 | 15.7 | 56 | 31 | 0.783 | 35.7 | 57 | 4500 | 21.6 | 98.8 | 55.6 | 0.1 | 19.9 | 0 | 37.5 | 32.8
116452 | 1252 | 9 | 1550 | 50.2 | 54.2 | 58.6 | 30 | 32.5 | 0.05 | 104 | 11.4 | 70 | 39.9 | 46.7 | 0.785 | 97.9 | 456.1 | 436.1 | 64.1 | 439.2 | 0.399 | 224.1 | 8.3 | 100.8 | 27.1 | 49 | 48.4 | 100 | 28.3 | 3.491 | 56 | 47.8 | 27 | 15.7 | 56 | 31 | 0.779 | 34.9 | 57 | 4060 | 21.6 | 98.8 | 55.6 | 0.1 | 19.9 | 0 | 37.5 | 32.8
116454 | 1254 | 9 | 1547 | 49.5 | 54.1 | 58.5 | 30 | 32.6 | 0.05 | 103.9 | 11.4 | 70 | 39.8 | 46.7 | 0.785 | 97.9 | 455.6 | 435.7 | 64 | 439.2 | 0.395 | 225.1 | 8.1 | 100.7 | 27.1 | 48.9 | 47.8 | 99.9 | 28.2 | 3.438 | 55.7 | 48.1 | 27 | 15.7 | 56 | 31 | 0.78 | 34.9 | 57 | 4500 | 21.6 | 100.4 | 55.7 | 0 | 20.1 | 0 | 37.5 | 32.8
116456 | 1256 | 9 | 1547 | 49.3 | 54.1 | 58.5 | 30 | 32.6 | 0.05 | 103.9 | 11.4 | 70.1 | 39.7 | 46.7 | 0.783 | 97.9 | 455.6 | 435.7 | 64 | 439.1 | 0.395 | 224 | 8 | 100.7 | 27.1 | 48.9 | 47 | 99.8 | 28.3 | 3.439 | 55.7 | 47.7 | 27 | 15.7 | 56 | 31 | 0.782 | 34.9 | 55 | 4530 | 22 | 100.4 | 55.6 | 0 | 19.9 | 0 | 37.5 | 32.8
116458 | 1258 | 9 | 1546 | 49.1 | 54 | 58.4 | 30 | 32.6 | 0.05 | 103.9 | 11.4 | 70.1 | 39.7 | 46.6 | 0.783 | 97.9 | 456 | 436.1 | 63.9 | 439.1 | 0.395 | 223.9 | 8 | 100.7 | 27.1 | 48.8 | 46.9 | 99.8 | 28.3 | 3.443 | 55.7 | 47.1 | 27 | 15.7 | 56 | 31 | 0.781 | 34.9 | 55 | 4260 | 21.6 | 100.4 | 55.5 | 0 | 19.9 | 0 | 37.4 | 32.9
116460 | 1260 | 9 | 1547 | 48.9 | 54 | 58.4 | 30 | 32.6 | 0.05 | 103.9 | 11.4 | 70.1 | 39.7 | 46.5 | 0.784 | 97.9 | 456.1 | 436.3 | 63.9 | 439 | 0.393 | 224.7 | 8 | 100.7 | 27.1 | 48.8 | 47.6 | 99.8 | 28.3 | 3.454 | 55.7 | 46.9 | 27 | 15.7 | 55 | 31 | 0.781 | 34.9 | 57 | 4160 | 22 | 100.4 | 55.7 | 0.1 | 19.9 | 0 | 37.4 | 32.8
116462 | 1262 | 9 | 1547 | 48.8 | 54 | 58.3 | 30 | 32.6 | 0.05 | 103.9 | 11.4 | 70.1 | 39.8 | 46.4 | 0.783 | 97.9 | 456.3 | 436.5 | 63.8 | 439 | 0.391 | 225.4 | 8 | 100.7 | 27.1 | 48.7 | 48 | 99.8 | 28.3 | 3.454 | 55.7 | 47.4 | 27 | 15.7 | 55 | 31 | 0.781 | 34.9 | 57 | 4380 | 22 | 100.4 | 55.5 | 0.1 | 20.1 | 0 | 37.5 | 32.8
116464 | 1264 | 9 | 1557 | 50.1 | 53.9 | 58.2 | 30 | 32.6 | 0.048 | 104 | 11.4 | 70.2 | 39.8 | 46.4 | 0.782 | 97.9 | 456.9 | 437.1 | 63.7 | 438.9 | 0.4 | 226.3 | 8.1 | 100.7 | 27.1 | 48.7 | 47.5 | 99.9 | 28.3 | 3.51 | 56.4 | 47.7 | 26.5 | 15.7 | 55 | 31 | 0.779 | 35.7 | 55 | 4550 | 22 | 98.8 | 55.7 | 0.1 | 20.1 | 0 | 37.4 | 32.8
116466 | 1266 | 9 | 1562 | 51.6 | 53.9 | 58.2 | 30 | 32.6 | 0.047 | 104.1 | 11.4 | 70.1 | 39.8 | 46.4 | 0.783 | 97.9 | 457.9 | 438.1 | 63.7 | 438.9 | 0.408 | 226.1 | 8.3 | 100.8 | 27.1 | 48.7 | 46.8 | 100 | 28.3 | 3.569 | 56.7 | 47.4 | 26.5 | 15.7 | 55 | 32 | 0.779 | 35.7 | 56 | 4530 | 21.6 | 98.8 | 55.6 | 0 | 20 | 0 | 37.4 | 32.8
116468 | 1268 | 9 | 1556 | 51.1 | 53.8 | 58.1 | 30 | 32.6 | 0.047 | 104.1 | 11.4 | 70.1 | 39.9 | 46.3 | 0.784 | 97.9 | 458 | 438.2 | 63.7 | 438.9 | 0.406 | 224.9 | 8.4 | 100.9 | 27.1 | 48.6 | 46.7 | 100 | 28.3 | 3.553 | 56.8 | 46.8 | 26.5 | 15.7 | 55 | 32 | 0.781 | 35.7 | 58 | 4330 | 21.6 | 98.8 | 55.6 | 0 | 20 | 0 | 37.3 | 32.8
116470 | 1270 | 9 | 1555 | 51.3 | 53.8 | 58 | 30 | 32.6 | 0.047 | 104 | 11.4 | 70.1 | 39.9 | 46.2 | 0.784 | 97.9 | 457.9 | 438.2 | 63.6 | 438.9 | 0.405 | 223.7 | 8.4 | 100.9 | 27.1 | 48.6 | 47.3 | 100.1 | 28.2 | 3.552 | 56.9 | 46.7 | 26.5 | 15.7 | 55 | 32 | 0.78 | 35.7 | 55 | 4580 | 21.6 | 98.8 | 55.6 | 0.1 | 20.1 | 0 | 37.3 | 32.8
116472 | 1272 | 9 | 1546 | 50.4 | 53.7 | 58 | 30 | 32.6 | 0.048 | 103.9 | 11.4 | 70.1 | 39.9 | 46.2 | 0.784 | 97.9 | 457.8 | 438.1 | 63.5 | 438.9 | 0.401 | 223.9 | 8.3 | 100.8 | 27.1 | 48.5 | 47.8 | 100 | 28.2 | 3.476 | 56.1 | 47.1 | 27 | 15.7 | 55 | 32 | 0.777 | 34.9 | 57 | 4260 | 21.6 | 98.8 | 55.6 | 0 | 19.8 | 0 | 37.4 | 32.8
116474 | 1274 | 9 | 1543 | 49.4 | 53.7 | 57.9 | 30 | 32.6 | 0.049 | 103.9 | 11.4 | 70.1 | 39.9 | 46.2 | 0.784 | 97.9 | 457.3 | 437.7 | 63.5 | 438.9 | 0.395 | 224.3 | 8.1 | 100.7 | 27.1 | 48.5 | 47.2 | 99.9 | 28.2 | 3.44 | 55.8 | 47.5 | 27 | 15.7 | 55 | 32 | 0.776 | 34.9 | 55 | 4110 | 21.6 | 100.4 | 55.7 | 0.2 | 19.9 | 0 | 37.4 | 32.8
116476 | 1276 | 9 | 1547 | 49.7 | 53.7 | 57.8 | 30 | 32.6 | 0.049 | 103.9 | 11.4 | 70.1 | 39.7 | 46.1 | 0.783 | 97.9 | 457.4 | 437.9 | 63.5 | 438.8 | 0.397 | 224.2 | 8.1 | 100.7 | 27.1 | 48.5 | 46.5 | 99.8 | 28.2 | 3.459 | 55.8 | 47.1 | 26.5 | 15.7 | 55 | 32 | 0.776 | 35.3 | 57 | 4330 | 21.6 | 100.4 | 55.6 | 0.1 | 19.9 | 0 | 37.5 | 32.8
116478 | 1278 | 9 | 1545 | 49.2 | 53.6 | 57.8 | 30 | 32.6 | 0.049 | 103.9 | 11.4 | 70.1 | 39.7 | 46.1 | 0.784 | 97.9 | 457.6 | 438.1 | 63.4 | 438.7 | 0.394 | 224 | 8 | 100.7 | 27.1 | 48.4 | 46.5 | 99.8 | 28.2 | 3.449 | 55.8 | 46.5 | 27 | 15.7 | 55 | 32 | 0.78 | 34.9 | 57 | 4360 | 21.6 | 98.8 | 55.7 | 0 | 20.1 | 0 | 37.4 | 32.8
116480 | 1280 | 9 | 1545 | 49.1 | 53.6 | 57.7 | 30 | 32.6 | 0.049 | 103.9 | 11.4 | 70 | 39.6 | 46 | 0.784 | 97.9 | 458 | 438.5 | 63.3 | 438.6 | 0.394 | 224.2 | 8 | 100.7 | 27.1 | 48.4 | 47.1 | 99.8 | 28.2 | 3.434 | 55.7 | 46.5 | 27 | 15.7 | 55 | 32 | 0.777 | 34.9 | 57 | 4330 | 21.6 | 100.4 | 55.6 | 0 | 20 | 0 | 37.3 | 32.8
116482 | 1282 | 9 | 1549 | 49.1 | 53.5 | 57.6 | 30 | 32.6 | 0.047 | 104 | 11.4 | 70 | 39.7 | 45.9 | 0.782 | 97.9 | 458.3 | 438.8 | 63.3 | 438.6 | 0.394 | 224.2 | 8 | 100.7 | 27.1 | 48.3 | 47.4 | 99.8 | 28.2 | 3.472 | 56.1 | 46.9 | 26.5 | 15.7 | 55 | 32 | 0.782 | 34.9 | 56 | 4430 | 22 | 100.4 | 55.6 | 0 | 19.9 | 0 | 37.2 | 32.8
116484 | 1284 | 9 | 1559 | 50.9 | 53.5 | 57.6 | 30 | 32.6 | 0.047 | 104.1 | 11.4 | 69.9 | 39.8 | 45.9 | 0.784 | 97.9 | 459.2 | 439.8 | 63.2 | 438.6 | 0.405 | 224.1 | 8.2 | 100.8 | 27.2 | 48.3 | 46.9 | 100 | 28.2 | 3.556 | 56.8 | 47.2 | 26.5 | 15.7 | 55 | 32 | 0.784 | 35.7 | 58 | 4480 | 21.6 | 98.8 | 55.6 | 0.1 | 19.9 | 0 | 37.2 | 32.8
116486 | 1286 | 9 | 1558 | 51.2 | 53.4 | 57.5 | 30 | 32.6 | 0.048 | 104.1 | 11.4 | 69.9 | 39.8 | 45.9 | 0.783 | 97.9 | 459.6 | 440.2 | 63.2 | 438.6 | 0.403 | 223 | 8.3 | 100.9 | 27.2 | 48.2 | 46.2 | 100 | 28.2 | 3.542 | 56.8 | 46.8 | 26.5 | 15.7 | 55 | 32 | 0.786 | 35.7 | 56 | 4430 | 21.6 | 98.8 | 55.6 | 0.1 | 20 | 0 | 37.3 | 32.8
116488 | 1288 | 9 | 1549 | 50.3 | 53.4 | 57.4 | 30 | 32.6 | 0.05 | 104 | 11.4 | 69.9 | 39.9 | 45.8 | 0.783 | 97.9 | 459.5 | 440.2 | 63.1 | 438.6 | 0.397 | 222.9 | 8.3 | 100.8 | 27.2 | 48.2 | 46.2 | 100 | 28.1 | 3.513 | 56.1 | 46.2 | 27 | 15.7 | 55 | 32 | 0.784 | 34.5 | 57 | 4280 | 21.6 | 98.8 | 55.6 | 0.1 | 19.9 | 0 | 37.3 | 32.8
116490 | 1290 | 9 | 1544 | 49.4 | 53.3 | 57.3 | 30 | 32.6 | 0.05 | 103.9 | 11.4 | 69.9 | 39.9 | 45.7 | 0.784 | 97.9 | 459 | 439.7 | 63.1 | 438.6 | 0.392 | 223.4 | 8.1 | 100.7 | 27.1 | 48.2 | 46.7 | 99.9 | 28.1 | 3.449 | 55.8 | 46.1 | 27 | 15.7 | 55 | 32 | 0.78 | 34.9 | 55 | 4600 | 21.6 | 100.4 | 55.6 | 0.1 | 20 | 0 | 37.4 | 32.8
116492 | 1292 | 9 | 1547 | 49.4 | 53.3 | 57.2 | 30 | 32.6 | 0.05 | 103.9 | 11.4 | 69.9 | 39.8 | 45.7 | 0.783 | 97.9 | 459.1 | 439.8 | 63 | 438.6 | 0.391 | 223.6 | 8 | 100.7 | 27.1 | 48.1 | 47.1 | 99.8 | 28.1 | 3.457 | 55.8 | 46.5 | 27 | 15.7 | 55 | 32 | 0.781 | 34.9 | 57 | 4360 | 21.6 | 98.8 | 55.6 | 0 | 20.1 | 0 | 37.4 | 32.8
116494 | 1294 | 9 | 1548 | 49.5 | 53.3 | 57.2 | 30 | 32.6 | 0.05 | 103.9 | 11.4 | 69.9 | 39.8 | 45.7 | 0.783 | 97.9 | 459.4 | 440.2 | 63 | 438.6 | 0.393 | 223.8 | 8 | 100.7 | 27.1 | 48.1 | 46.5 | 99.8 | 28.1 | 3.474 | 55.8 | 46.8 | 27 | 15.7 | 55 | 32 | 0.782 | 34.9 | 57 | 4380 | 21.6 | 100.4 | 55.5 | 0 | 20.1 | 0 | 37.4 | 32.8
116496 | 1296 | 9 | 1549 | 49.6 | 53.2 | 57.1 | 30 | 32.6 | 0.051 | 103.9 | 11.4 | 69.9 | 39.7 | 45.6 | 0.785 | 97.9 | 459.8 | 440.6 | 62.9 | 438.5 | 0.391 | 224.2 | 8 | 100.7 | 27.1 | 48 | 45.8 | 99.8 | 28.1 | 3.438 | 55.7 | 46.4 | 27 | 15.7 | 55 | 32 | 0.78 | 34.9 | 57 | 4140 | 21.6 | 100.4 | 55.6 | 0 | 19.9 | 0 | 37.3 | 32.8
116498 | 1298 | 9 | 1548 | 49.2 | 53.2 | 57 | 30 | 32.6 | 0.051 | 103.9 | 11.4 | 69.9 | 39.8 | 45.5 | 0.784 | 97.9 | 460 | 440.9 | 62.8 | 438.5 | 0.39 | 222.7 | 8 | 100.7 | 27.1 | 48 | 45.6 | 99.8 | 28.1 | 3.446 | 55.8 | 45.8 | 27 | 15.7 | 55 | 31 | 0.782 | 34.9 | 55 | 4280 | 22 | 100.4 | 55.6 | 0.1 | 19.9 | 0 | 37.4 | 32.8
116500 | 1300 | 9 | 1553 | 49.9 | 53.1 | 57 | 30 | 32.6 | 0.049 | 104 | 11.4 | 69.9 | 39.8 | 45.5 | 0.782 | 97.9 | 460.3 | 441.2 | 62.8 | 438.4 | 0.394 | 222.5 | 8 | 100.7 | 27.1 | 47.9 | 46.5 | 99.9 | 28.1 | 3.504 | 56.4 | 45.6 | 26.5 | 15.7 | 55 | 31 | 0.784 | 35.7 | 56 | 4500 | 22 | 100.4 | 55.6 | 0.1 | 20.1 | 0 | 37.4 | 32.8
116502 | 1302 | 9 | 1560 | 51.3 | 53.1 | 56.9 | 30 | 32.5 | 0.049 | 104.1 | 11.4 | 69.9 | 39.9 | 45.4 | 0.783 | 97.9 | 461.3 | 442.1 | 62.7 | 438.4 | 0.4 | 223.2 | 8.3 | 100.8 | 27.2 | 47.9 | 46.9 | 100 | 28.1 | 3.567 | 56.9 | 46.2 | 26.5 | 16.1 | 55 | 31 | 0.777 | 35.7 | 58 | 4330 | 21.6 | 98.8 | 55.6 | 0.1 | 20.1 | 0 | 37.3 | 32.8
116504 | 1304 | 9 | 1555 | 51.3 | 53 | 56.8 | 30 | 32.5 | 0.05 | 104.1 | 11.4 | 70 | 40 | 45.4 | 0.784 | 97.9 | 461.6 | 442.4 | 62.7 | 438.5 | 0.402 | 223.4 | 8.4 | 100.9 | 27.1 | 47.8 | 46.2 | 100 | 28.1 | 3.554 | 56.5 | 46.5 | 26.5 | 15.7 | 55 | 31 | 0.778 | 34.9 | 57 | 4450 | 21.6 | 98.8 | 55.6 | 0 | 20.1 | 0 | 37.2 | 32.8
116506 | 1306 | 9 | 1547 | 49.9 | 53 | 56.8 | 30 | 32.5 | 0.051 | 103.9 | 11.4 | 70 | 40 | 45.4 | 0.784 | 97.9 | 461 | 442 | 62.6 | 438.5 | 0.392 | 222.9 | 8.2 | 100.7 | 27.1 | 47.8 | 45.5 | 99.9 | 28.1 | 3.469 | 55.9 | 46.1 | 27 | 15.7 | 54 | 31 | 0.783 | 34.9 | 57 | 4450 | 21.6 | 100.4 | 55.6 | 0 | 20 | 0 | 37.1 | 32.8
116508 | 1308 | 9 | 1547 | 49.7 | 53 | 56.7 | 30 | 32.5 | 0.051 | 103.9 | 11.4 | 70 | 39.9 | 45.3 | 0.784 | 97.9 | 461 | 442 | 62.6 | 438.5 | 0.392 | 223 | 8.1 | 100.7 | 27.1 | 47.8 | 45.4 | 99.8 | 28.1 | 3.45 | 55.9 | 45.6 | 27 | 15.7 | 54 | 31 | 0.78 | 34.9 | 55 | 4260 | 21.6 | 100.4 | 55.6 | 0 | 19.9 | 0 | 37.2 | 32.8
116510 | 1310 | 9 | 1546 | 49.3 | 52.9 | 56.7 | 30 | 32.5 | 0.05 | 103.9 | 11.4 | 70 | 39.8 | 45.2 | 0.784 | 97.9 | 461 | 442.1 | 62.5 | 438.4 | 0.391 | 223.1 | 8 | 100.7 | 27.1 | 47.7 | 46.2 | 99.8 | 28.1 | 3.435 | 55.9 | 45.4 | 27 | 15.7 | 54 | 31 | 0.781 | 34.9 | 55 | 4430 | 21.6 | 100.4 | 55.7 | 0.1 | 19.9 | 0 | 37.3 | 32.8
116512 | 1312 | 9 | 1548 | 49.3 | 52.9 | 56.6 | 30 | 32.4 | 0.05 | 103.9 | 11.4 | 70 | 39.7 | 45.2 | 0.782 | 97.9 | 461.3 | 442.4 | 62.5 | 438.4 | 0.39 | 222.4 | 8 | 100.7 | 27.1 | 47.7 | 46.4 | 99.8 | 28.1 | 3.471 | 55.9 | 45.9 | 27 | 15.7 | 54 | 31 | 0.78 | 34.9 | 54 | 4530 | 21.6 | 100.4 | 55.5 | 0.1 | 19.9 | 0 | 37.3 | 32.8
116514 | 1314 | 9 | 1549 | 49.4 | 52.8 | 56.5 | 30 | 32.4 | 0.05 | 103.9 | 11.4 | 70 | 39.8 | 45.1 | 0.783 | 97.9 | 461.5 | 442.6 | 62.3 | 438.3 | 0.392 | 222.7 | 8 | 100.7 | 27 | 47.6 | 45.9 | 99.8 | 28.1 | 3.49 | 55.9 | 46.1 | 27 | 15.7 | 54 | 31 | 0.777 | 34.9 | 57 | 4160 | 22 | 98.8 | 55.5 | 0.1 | 20.1 | 0 | 37.3 | 32.8
116516 | 1316 | 9 | 1547 | 49.4 | 52.8 | 56.5 | 30 | 32.4 | 0.051 | 103.9 | 11.4 | 70 | 39.9 | 45.1 | 0.784 | 97.9 | 461.9 | 443 | 62.3 | 438.3 | 0.39 | 223.8 | 8 | 100.7 | 27 | 47.6 | 45.2 | 99.8 | 28 | 3.468 | 55.8 | 45.8 | 27 | 15.7 | 54 | 31 | 0.784 | 34.9 | 57 | 4110 | 21.6 | 100.4 | 55.6 | 0 | 19.9 | 0 | 37.2 | 32.8
116518 | 1318 | 9 | 1549 | 49.3 | 52.7 | 56.4 | 30 | 32.4 | 0.051 | 103.9 | 11.4 | 70 | 40 | 45 | 0.784 | 97.9 | 462.1 | 443.3 | 62.3 | 438.3 | 0.394 | 223.4 | 8 | 100.7 | 27 | 47.6 | 45.1 | 99.8 | 28 | 3.447 | 55.8 | 45.2 | 27 | 15.7 | 54 | 31 | 0.78 | 34.9 | 57 | 4400 | 22 | 100.4 | 55.6 | 0 | 19.9 | 0 | 37.2 | 32.8
116520 | 1320 | 9 | 1550 | 49.3 | 52.7 | 56.3 | 30 | 32.3 | 0.051 | 103.9 | 11.4 | 70.1 | 40 | 44.9 | 0.783 | 97.9 | 462.3 | 443.4 | 62.2 | 438.3 | 0.392 | 223.4 | 8 | 100.7 | 27.1 | 47.5 | 45.7 | 99.8 | 28 | 3.475 | 55.9 | 45.1 | 27 | 15.7 | 54 | 31 | 0.779 | 34.9 | 57 | 4260 | 22 | 100.4 | 55.7 | 0.1 | 19.9 | 0 | 37.3 | 32.9
116522 | 1322 | 9 | 1552 | 49.7 | 52.6 | 56.3 | 30 | 32.3 | 0.051 | 103.9 | 11.4 | 70.1 | 39.9 | 44.9 | 0.784 | 97.9 | 462.7 | 443.9 | 62.2 | 438.3 | 0.393 | 222.9 | 8.1 | 100.6 | 27.1 | 47.5 | 46.2 | 99.8 | 28 | 3.473 | 55.8 | 45.5 | 27 | 15.7 | 54 | 31 | 0.78 | 34.9 | 54 | 4180 | 21.6 | 100.4 | 55.7 | 0.1 | 19.9 | 0 | 37.3 | 32.8
116524 | 1324 | 9 | 1550 | 49.5 | 52.6 | 56.2 | 30 | 32.3 | 0.051 | 103.9 | 11.4 | 70.1 | 39.9 | 44.9 | 0.784 | 97.9 | 462.9 | 444.1 | 62.1 | 438.2 | 0.392 | 222.7 | 8.1 | 100.6 | 27.1 | 47.5 | 45.6 | 99.8 | 28 | 3.47 | 55.8 | 45.9 | 27 | 15.7 | 54 | 31 | 0.777 | 34.9 | 57 | 4500 | 22 | 100.4 | 55.7 | 0.1 | 20.2 | 0 | 37.2 | 32.8
116526 | 1326 | 9 | 1550 | 49.5 | 52.6 | 56.2 | 30 | 32.3 | 0.051 | 103.9 | 11.4 | 70.2 | 39.8 | 44.8 | 0.783 | 97.9 | 463 | 444.3 | 62 | 438.2 | 0.391 | 222.3 | 8.1 | 100.7 | 27.1 | 47.4 | 44.9 | 99.8 | 28 | 3.459 | 55.8 | 45.5 | 27 | 15.7 | 54 | 31 | 0.781 | 34.9 | 57 | 4480 | 22 | 100.4 | 55.6 | 0 | 20.1 | 0 | 37.2 | 32.8
116528 | 1328 | 9 | 1559 | 50.6 | 52.5 | 56.1 | 30 | 32.3 | 0.05 | 104 | 11.4 | 70.2 | 39.7 | 44.8 | 0.783 | 97.9 | 463.4 | 444.6 | 62 | 438.2 | 0.398 | 222.3 | 8.1 | 100.7 | 27.1 | 47.4 | 44.9 | 99.8 | 28 | 3.491 | 56.4 | 44.9 | 26.5 | 15.7 | 54 | 31 | 0.778 | 36.1 | 58 | 4430 | 21.6 | 98.8 | 55.5 | 0 | 19.8 | 0 | 37.1 | 32.8
116530 | 1330 | 9 | 1562 | 51.9 | 52.5 | 56 | 30 | 32.3 | 0.049 | 104.2 | 11.4 | 70.2 | 39.7 | 44.7 | 0.784 | 97.9 | 464.3 | 445.6 | 62 | 438.1 | 0.405 | 222.3 | 8.4 | 100.8 | 27.1 | 47.4 | 45.4 | 100 | 28 | 3.576 | 56.8 | 44.8 | 26.5 | 16.1 | 54 | 31 | 0.781 | 35.7 | 56 | 4330 | 21.6 | 98.8 | 55.6 | 0 | 19.9 | 0 | 37.1 | 32.8
116532 | 1332 | 9 | 1553 | 51 | 52.4 | 56 | 30 | 32.3 | 0.05 | 104.1 | 11.4 | 70.2 | 39.8 | 44.7 | 0.784 | 97.9 | 464.3 | 445.6 | 62 | 438.1 | 0.401 | 222.8 | 8.4 | 100.8 | 27.1 | 47.3 | 45.8 | 100 | 28 | 3.535 | 56.2 | 45.2 | 27 | 15.7 | 54 | 31 | 0.783 | 35.3 | 55 | 4180 | 21.6 | 98.8 | 55.7 | 0 | 19.9 | 0 | 37.2 | 32.9
116534 | 1334 | 9 | 1543 | 49.5 | 52.4 | 55.9 | 30 | 32.2 | 0.051 | 104 | 11.4 | 70.1 | 39.8 | 44.6 | 0.784 | 97.9 | 463.7 | 445.1 | 61.8 | 438 | 0.392 | 223.2 | 8.2 | 100.7 | 27.1 | 47.3 | 45.4 | 99.9 | 28 | 3.46 | 55.9 | 45.5 | 27 | 15.7 | 54 | 31 | 0.787 | 34.9 | 55 | 4480 | 21.6 | 100.4 | 55.6 | 0.1 | 19.8 | 0 | 37.3 | 32.8
116536 | 1336 | 9 | 1544 | 49.3 | 52.4 | 55.8 | 30 | 32.2 | 0.051 | 103.9 | 11.4 | 70.1 | 39.9 | 44.6 | 0.783 | 97.9 | 463.7 | 445.1 | 61.9 | 438 | 0.398 | 223 | 8.1 | 100.7 | 27 | 47.2 | 44.6 | 99.8 | 28 | 3.47 | 56.1 | 45.3 | 27 | 15.7 | 54 | 31 | 0.782 | 34.9 | 55 | 4310 | 21.6 | 100.4 | 55.5 | 0 | 20 | 0 | 37.3 | 32.8
116538 | 1338 | 9 | 1549 | 49.9 | 52.3 | 55.8 | 30 | 32.2 | 0.051 | 103.9 | 11.4 | 70.1 | 39.9 | 44.5 | 0.782 | 97.9 | 464 | 445.5 | 61.8 | 438 | 0.401 | 223.3 | 8.1 | 100.6 | 27.1 | 47.2 | 44.6 | 99.8 | 28 | 3.468 | 55.9 | 44.7 | 27 | 15.7 | 54 | 31 | 0.781 | 34.9 | 57 | 4060 | 21.6 | 100.4 | 55.6 | 0 | 20.2 | 0 | 37.3 | 32.8
116540 | 1340 | 9 | 1548 | 49.6 | 52.3 | 55.7 | 30 | 32.2 | 0.051 | 103.9 | 11.4 | 70.1 | 39.9 | 44.5 | 0.784 | 97.9 | 464.2 | 445.7 | 61.6 | 438 | 0.399 | 223.3 | 8.1 | 100.6 | 27.1 | 47.1 | 45.3 | 99.8 | 28 | 3.466 | 55.9 | 44.6 | 27 | 15.7 | 54 | 31 | 0.782 | 34.9 | 57 | 4230 | 22 | 100.4 | 55.6 | 0 | 19.9 | 0 | 37.1 | 32.8
116542 | 1342 | 9 | 1549 | 49.6 | 52.2 | 55.6 | 30 | 32.2 | 0.051 | 103.9 | 11.4 | 70 | 40 | 44.4 | 0.784 | 97.9 | 464.5 | 446.1 | 61.6 | 437.9 | 0.4 | 223.3 | 8.1 | 100.6 | 27.1 | 47.1 | 45.5 | 99.8 | 27.9 | 3.475 | 55.9 | 45.1 | 27 | 15.7 | 54 | 31 | 0.78 | 34.9 | 57 | 4260 | 22 | 100.4 | 55.6 | 0 | 19.9 | 0 | 37 | 32.8
116544 | 1344 | 9 | 1550 | 49.8 | 52.2 | 55.5 | 30 | 32.2 | 0.051 | 103.9 | 11.4 | 70 | 40 | 44.4 | 0.782 | 97.9 | 464.8 | 446.4 | 61.6 | 437.9 | 0.403 | 222.7 | 8.1 | 100.6 | 27.1 | 47.1 | 44.9 | 99.8 | 27.9 | 3.463 | 55.9 | 45.2 | 27 | 15.7 | 54 | 31 | 0.777 | 34.9 | 57 | 4310 | 22 | 100.4 | 55.6 | 0.1 | 19.9 | 0 | 37 | 32.8
116546 | 1346 | 9 | 1546 | 49.3 | 52.1 | 55.5 | 30 | 32.1 | 0.05 | 103.9 | 11.4 | 69.9 | 39.9 | 44.4 | 0.785 | 97.9 | 464.9 | 446.5 | 61.5 | 437.8 | 0.4 | 222.7 | 8 | 100.6 | 27 | 47 | 44.3 | 99.8 | 27.9 | 3.451 | 55.9 | 44.9 | 27 | 15.7 | 54 | 31 | 0.782 | 34.9 | 57 | 4430 | 22 | 100.4 | 55.6 | 0.1 | 20.1 | 0 | 37.1 | 32.8
116548 | 1348 | 9 | 1549 | 49.6 | 52.1 | 55.4 | 30 | 32.1 | 0.051 | 103.9 | 11.4 | 69.9 | 39.8 | 44.3 | 0.784 | 97.9 | 465.2 | 446.8 | 61.5 | 437.8 | 0.402 | 223.2 | 8.1 | 100.6 | 27 | 47 | 44.2 | 99.8 | 27.9 | 3.461 | 55.9 | 44.3 | 27 | 15.7 | 54 | 31 | 0.78 | 34.9 | 57 | 4400 | 22 | 100.4 | 55.6 | 0 | 20 | 0 | 37.1 | 32.8
116550 | 1350 | 9 | 1550 | 49.6 | 52 | 55.3 | 30 | 32.1 | 0.051 | 103.9 | 11.4 | 69.9 | 39.9 | 44.2 | 0.783 | 97.9 | 465.4 | 447.1 | 61.4 | 437.7 | 0.402 | 223.1 | 8.1 | 100.6 | 27 | 46.9 | 44.9 | 99.8 | 27.9 | 3.483 | 55.7 | 44.2 | 27 | 15.7 | 54 | 31 | 0.78 | 34.9 | 57 | 4110 | 22 | 100.4 | 55.6 | 0 | 20 | 0 | 37.1 | 32.8
116552 | 1352 | 9 | 1549 | 49.5 | 52 | 55.3 | 30 | 32 | 0.051 | 104 | 11.4 | 69.8 | 39.9 | 44.2 | 0.784 | 97.9 | 465.6 | 447.3 | 61.4 | 437.7 | 0.402 | 223.7 | 8.1 | 100.6 | 27 | 46.9 | 45.2 | 99.8 | 27.9 | 3.467 | 55.8 | 44.7 | 27 | 15.7 | 53 | 31 | 0.782 | 34.9 | 57 | 4180 | 22 | 98.8 | 55.6 | 0 | 19.8 | 0 | 37.1 | 32.8
116554 | 1354 | 9 | 1552 | 49.7 | 52 | 55.2 | 30 | 32 | 0.05 | 104 | 11.4 | 69.8 | 39.9 | 44.2 | 0.783 | 97.9 | 465.8 | 447.5 | 61.3 | 437.6 | 0.404 | 223 | 8.1 | 100.6 | 27 | 46.8 | 44.5 | 99.8 | 27.9 | 3.461 | 56.1 | 45 | 26.5 | 16.1 | 53 | 31 | 0.78 | 35.3 | 57 | 4380 | 22 | 100.4 | 55.6 | 0.1 | 19.9 | 0 | 37.1 | 32.8
116556 | 1356 | 9 | 1561 | 51.5 | 51.9 | 55.2 | 30 | 32 | 0.049 | 104.1 | 11.4 | 69.8 | 40 | 44.1 | 0.782 | 97.9 | 466.8 | 448.5 | 61.2 | 437.5 | 0.415 | 223 | 8.3 | 100.7 | 27 | 46.8 | 43.9 | 99.9 | 27.9 | 3.579 | 56.8 | 44.5 | 26.5 | 15.7 | 53 | 31 | 0.781 | 36.1 | 56 | 4430 | 21.6 | 98.8 | 55.6 | 0 | 19.9 | 0 | 37.1 | 32.8
116558 | 1358 | 9 | 1560 | 52.1 | 51.9 | 55.1 | 30 | 32 | 0.05 | 104.2 | 11.4 | 69.8 | 40.1 | 44 | 0.784 | 97.9 | 467.1 | 448.9 | 61.2 | 437.5 | 0.418 | 222.8 | 8.5 | 100.8 | 27 | 46.8 | 43.9 | 100 | 27.9 | 3.574 | 56.9 | 43.9 | 26.5 | 15.7 | 53 | 31 | 0.777 | 36.1 | 58 | 4500 | 21.6 | 98.8 | 55.6 | 0.1 | 19.9 | 0 | 37.2 | 32.8
116560 | 1360 | 9 | 1550 | 51 | 51.8 | 55 | 30 | 32 | 0.05 | 104.1 | 11.4 | 69.8 | 40.2 | 44 | 0.784 | 97.9 | 466.9 | 448.7 | 61.2 | 437.4 | 0.41 | 223 | 8.4 | 100.8 | 27 | 46.7 | 44.5 | 99.9 | 27.9 | 3.546 | 56.3 | 43.9 | 27 | 15.7 | 53 | 31 | 0.779 | 34.9 | 55 | 4310 | 21.6 | 98.8 | 55.5 | 0.1 | 20 | 0 | 37.1 | 32.8
116562 | 1362 | 9 | 1544 | 49.8 | 51.8 | 55 | 30 | 32 | 0.051 | 103.9 | 11.4 | 69.9 | 40.3 | 43.9 | 0.783 | 97.9 | 466.3 | 448.1 | 61.1 | 437.4 | 0.405 | 223.4 | 8.2 | 100.6 | 27 | 46.7 | 45 | 99.8 | 27.9 | 3.462 | 55.9 | 44.3 | 27 | 15.7 | 53 | 31 | 0.779 | 34.9 | 55 | 4360 | 21.6 | 100.4 | 55.6 | 0.1 | 20.1 | 0 | 37.2 | 32.8
116564 | 1364 | 9 | 1545 | 49.6 | 51.8 | 54.9 | 30 | 31.9 | 0.051 | 103.9 | 11.4 | 69.9 | 40.3 | 43.9 | 0.784 | 97.9 | 466.4 | 448.3 | 61.1 | 437.3 | 0.402 | 223.3 | 8.1 | 100.6 | 27 | 46.7 | 44.2 | 99.8 | 27.8 | 3.453 | 55.8 | 44.7 | 27 | 15.7 | 53 | 31 | 0.78 | 34.9 | 57 | 4090 | 22 | 100.4 | 55.6 | 0.1 | 20.1 | 0 | 37 | 32.8
116566 | 1366 | 9 | 1548 | 49.9 | 51.7 | 54.8 | 30 | 31.9 | 0.05 | 103.9 | 11.4 | 69.9 | 40.2 | 43.9 | 0.784 | 97.9 | 466.7 | 448.7 | 61 | 437.3 | 0.405 | 222.8 | 8.1 | 100.6 | 27 | 46.6 | 43.6 | 99.7 | 27.8 | 3.459 | 55.7 | 44.2 | 27 | 15.7 | 53 | 31 | 0.78 | 34.9 | 57 | 4280 | 21.6 | 100.4 | 55.6 | 0 | 19.9 | 0 | 37 | 32.8
116568 | 1368 | 9 | 1549 | 49.9 | 51.7 | 54.8 | 30 | 31.9 | 0.05 | 103.9 | 11.4 | 70 | 40 | 43.8 | 0.784 | 97.9 | 467.1 | 449 | 61 | 437.1 | 0.404 | 222.8 | 8.1 | 100.6 | 27 | 46.6 | 43.6 | 99.7 | 27.8 | 3.457 | 55.8 | 43.7 | 27 | 15.7 | 53 | 31 | 0.777 | 34.9 | 54 | 4360 | 21.6 | 100.4 | 55.6 | 0 | 19.9 | 0 | 37 | 32.8
116570 | 1370 | 9 | 1548 | 49.7 | 51.6 | 54.7 | 30 | 31.8 | 0.05 | 103.9 | 11.4 | 70 | 40 | 43.7 | 0.783 | 97.9 | 467.1 | 449.1 | 60.9 | 437 | 0.404 | 222.7 | 8.1 | 100.6 | 27 | 46.5 | 44.3 | 99.7 | 27.8 | 3.476 | 55.7 | 43.5 | 27 | 15.7 | 53 | 31 | 0.785 | 34.9 | 54 | 4400 | 22 | 100.4 | 55.6 | 0.1 | 19.9 | 0 | 37.1 | 32.8
116572 | 1372 | 9 | 1549 | 49.8 | 51.6 | 54.7 | 30 | 31.8 | 0.051 | 103.9 | 11.4 | 70 | 39.9 | 43.7 | 0.784 | 97.9 | 467.5 | 449.4 | 60.9 | 436.8 | 0.404 | 222.5 | 8.1 | 100.6 | 27 | 46.5 | 44.6 | 99.7 | 27.8 | 3.454 | 55.7 | 44 | 27 | 15.7 | 53 | 31 | 0.78 | 34.9 | 55 | 4530 | 22 | 100.4 | 55.6 | 0 | 20 | 0 | 37.1 | 32.8
116574 | 1374 | 9 | 1550 | 49.8 | 51.5 | 54.6 | 30 | 31.8 | 0.051 | 103.9 | 11.4 | 70 | 39.9 | 43.7 | 0.783 | 97.9 | 467.6 | 449.6 | 60.8 | 436.7 | 0.404 | 222.8 | 8.1 | 100.6 | 27 | 46.4 | 44 | 99.7 | 27.8 | 3.464 | 55.7 | 44.3 | 27 | 15.7 | 53 | 31 | 0.781 | 34.9 | 55 | 4280 | 22 | 100.4 | 55.7 | 0.1 | 20.1 | 0 | 37.1 | 32.8
116576 | 1376 | 9 | 1548 | 49.5 | 51.5 | 54.6 | 30 | 31.8 | 0.051 | 103.9 | 11.4 | 70 | 39.9 | 43.6 | 0.783 | 97.9 | 467.8 | 449.9 | 60.8 | 436.6 | 0.404 | 223 | 8.1 | 100.6 | 27 | 46.4 | 43.3 | 99.7 | 27.8 | 3.466 | 55.7 | 43.9 | 27 | 15.7 | 53 | 31 | 0.78 | 34.9 | 55 | 4430 | 22 | 100.4 | 55.6 | 0 | 19.9 | 0 | 37.1 | 32.8
116578 | 1378 | 9 | 1547 | 49.5 | 51.4 | 54.5 | 30 | 31.7 | 0.05 | 103.9 | 11.5 | 70 | 39.8 | 43.5 | 0.784 | 97.9 | 468.1 | 450.2 | 60.7 | 436.5 | 0.404 | 222.8 | 8.1 | 100.6 | 27 | 46.4 | 43.2 | 99.7 | 27.8 | 3.463 | 55.7 | 43.3 | 27 | 15.7 | 53 | 31 | 0.781 | 34.9 | 54 | 4400 | 22 | 100.4 | 55.6 | 0.1 | 19.8 | 0 | 37 | 32.8
116580 | 1380 | 9 | 1561 | 51.4 | 51.4 | 54.4 | 30 | 31.7 | 0.049 | 104.1 | 11.4 | 70.1 | 39.8 | 43.4 | 0.783 | 97.9 | 468.8 | 450.9 | 60.7 | 436.4 | 0.418 | 221.9 | 8.2 | 100.6 | 27 | 46.3 | 43.9 | 99.8 | 27.8 | 3.568 | 56.7 | 43.2 | 26.5 | 16.1 | 53 | 31 | 0.78 | 35.7 | 56 | 4530 | 21.6 | 100.4 | 55.6 | 0.1 | 19.9 | 0 | 36.9 | 32.8
116582 | 1382 | 9 | 1559 | 51.7 | 51.4 | 54.4 | 30 | 31.7 | 0.049 | 104.2 | 11.4 | 70.1 | 39.9 | 43.4 | 0.783 | 97.9 | 469.2 | 451.3 | 60.6 | 436.3 | 0.42 | 223.1 | 8.4 | 100.8 | 27 | 46.3 | 44.2 | 99.9 | 27.8 | 3.585 | 56.8 | 43.6 | 26.5 | 16.1 | 53 | 31 | 0.783 | 35.7 | 56 | 4450 | 21.6 | 98.8 | 55.6 | 0.1 | 20 | 0 | 37.1 | 32.8
116584 | 1384 | 9 | 1553 | 51.4 | 51.3 | 54.3 | 30 | 31.7 | 0.05 | 104.1 | 11.4 | 70.1 | 40 | 43.4 | 0.785 | 97.9 | 469.3 | 451.4 | 60.6 | 436.3 | 0.418 | 222.5 | 8.4 | 100.8 | 26.9 | 46.2 | 43.6 | 99.9 | 27.8 | 3.554 | 56.5 | 43.9 | 27 | 15.7 | 53 | 31 | 0.776 | 35.7 | 57 | 4430 | 21.6 | 98.8 | 55.6 | 0 | 20.1 | 0 | 37 | 32.8
116586 | 1386 | 9 | 1544 | 49.7 | 51.3 | 54.3 | 30 | 31.7 | 0.051 | 104 | 11.5 | 70.2 | 40 | 43.4 | 0.784 | 97.9 | 468.6 | 450.8 | 60.5 | 436.3 | 0.409 | 222.2 | 8.2 | 100.6 | 26.9 | 46.2 | 43 | 99.8 | 27.8 | 3.461 | 55.9 | 43.6 | 27 | 15.7 | 53 | 31 | 0.781 | 34.9 | 57 | 4280 | 22 | 100.4 | 55.6 | 0 | 20.1 | 0 | 37 | 32.8
116588 | 1388 | 9 | 1546 | 49.7 | 51.3 | 54.2 | 30 | 31.7 | 0.051 | 103.9 | 11.4 | 70.2 | 40 | 43.3 | 0.782 | 97.9 | 468.6 | 450.8 | 60.5 | 436.2 | 0.412 | 221.9 | 8.1 | 100.6 | 26.9 | 46.2 | 42.9 | 99.7 | 27.8 | 3.469 | 55.8 | 43 | 27 | 15.7 | 53 | 31 | 0.778 | 34.9 | 54 | 4360 | 21.6 | 100.4 | 55.6 | 0 | 19.9 | 0 | 37 | 32.8
116590 | 1390 | 9 | 1546 | 49.5 | 51.2 | 54.1 | 30 | 31.7 | 0.051 | 103.9 | 11.4 | 70.2 | 39.9 | 43.2 | 0.785 | 97.9 | 468.7 | 451 | 60.4 | 436.2 | 0.408 | 223 | 8.1 | 100.5 | 27 | 46.1 | 43.6 | 99.7 | 27.7 | 3.456 | 55.7 | 42.9 | 27 | 15.7 | 53 | 31 | 0.781 | 34.9 | 54 | 4620 | 21.6 | 100.4 | 55.6 | 0 | 19.9 | 0 | 36.9 | 32.8
116592 | 1392 | 9 | 1547 | 49.4 | 51.2 | 54.1 | 30 | 31.6 | 0.052 | 103.9 | 11.5 | 70.2 | 39.8 | 43.2 | 0.782 | 97.9 | 469.1 | 451.3 | 60.3 | 436.1 | 0.411 | 223.2 | 8 | 100.5 | 27 | 46.1 | 43.9 | 99.7 | 27.7 | 3.468 | 55.7 | 43.3 | 27 | 15.7 | 53 | 31 | 0.78 | 34.9 | 57 | 4110 | 22 | 100.4 | 55.6 | 0.1 | 19.8 | 0 | 37.1 | 32.8
116594 | 1394 | 9 | 1549 | 49.5 | 51.1 | 54 | 30 | 31.6 | 0.051 | 103.9 | 11.5 | 70.2 | 39.8 | 43.1 | 0.782 | 97.9 | 469.2 | 451.6 | 60.2 | 436 | 0.412 | 222.5 | 8 | 100.5 | 27 | 46 | 43.2 | 99.7 | 27.7 | 3.475 | 55.7 | 43.6 | 27 | 15.7 | 53 | 31 | 0.782 | 34.9 | 57 | 4360 | 21.6 | 100.4 | 55.6 | 0.1 | 20.1 | 0 | 37.1 | 32.8
116596 | 1396 | 9 | 1548 | 49.5 | 51.1 | 54 | 30 | 31.6 | 0.051 | 103.9 | 11.4 | 70.1 | 39.7 | 43.1 | 0.784 | 97.9 | 469.6 | 452 | 60.3 | 435.9 | 0.411 | 222.6 | 8.1 | 100.5 | 27 | 46 | 42.7 | 99.7 | 27.7 | 3.463 | 55.7 | 43.2 | 27 | 15.7 | 53 | 31 | 0.781 | 34.9 | 57 | 4260 | 22 | 100.4 | 55.6 | 0.1 | 20.1 | 0 | 37 | 32.8
116598 | 1398 | 9 | 1546 | 49.1 | 51 | 53.9 | 30 | 31.6 | 0.051 | 103.9 | 11.5 | 70.1 | 39.7 | 43 | 0.783 | 97.9 | 469.5 | 451.9 | 60.2 | 435.8 | 0.411 | 223 | 8 | 100.5 | 27 | 46 | 42.6 | 99.7 | 27.7 | 3.473 | 55.7 | 42.7 | 27 | 15.7 | 52 | 31 | 0.781 | 34.9 | 57 | 4180 | 22 | 100.4 | 55.6 | 0 | 20.1 | 0 | 37 | 32.8
116600 | 1400 | 9 | 1559 | 50.9 | 51 | 53.8 | 30 | 31.6 | 0.049 | 104.1 | 11.4 | 70.1 | 39.7 | 42.9 | 0.782 | 97.9 | 470.4 | 452.7 | 60.2 | 435.8 | 0.424 | 222.2 | 8.2 | 100.6 | 27 | 45.9 | 43.3 | 99.8 | 27.7 | 3.583 | 56.7 | 42.6 | 26.5 | 15.7 | 52 | 31 | 0.781 | 36.1 | 56 | 4580 | 21.6 | 100.4 | 55.5 | 0 | 19.9 | 0 | 36.9 | 32.8
116602 | 1402 | 9 | 1553 | 50.8 | 51 | 53.8 | 30 | 31.6 | 0.05 | 104.1 | 11.4 | 70 | 39.7 | 42.9 | 0.785 | 97.9 | 470.9 | 453.3 | 60.2 | 435.8 | 0.421 | 222.4 | 8.3 | 100.7 | 27 | 45.9 | 43.5 | 99.9 | 27.7 | 3.533 | 56.3 | 43 | 27 | 15.7 | 52 | 31 | 0.777 | 34.9 | 54 | 4280 | 21.6 | 100.4 | 55.5 | 0 | 19.9 | 0 | 36.9 | 32.8
116604 | 1404 | 9 | 1548 | 49.9 | 50.9 | 53.7 | 30 | 31.6 | 0.051 | 104 | 11.5 | 70 | 39.7 | 42.9 | 0.783 | 97.9 | 470.4 | 452.8 | 60 | 435.8 | 0.418 | 222.5 | 8.2 | 100.6 | 27 | 45.8 | 43 | 99.8 | 27.7 | 3.49 | 56 | 43.3 | 27 | 15.7 | 52 | 31 | 0.779 | 35.3 | 55 | 4310 | 22 | 100.4 | 55.6 | 0.1 | 19.9 | 0 | 36.8 | 32.8
116606 | 1406 | 9 | 1548 | 49.6 | 50.9 | 53.7 | 30 | 31.5 | 0.051 | 104 | 11.5 | 70 | 39.8 | 42.8 | 0.782 | 97.9 | 470.4 | 452.9 | 60 | 435.8 | 0.417 | 223.3 | 8.1 | 100.6 | 26.9 | 45.8 | 42.3 | 99.7 | 27.7 | 3.49 | 55.9 | 42.9 | 27 | 15.7 | 52 | 31 | 0.78 | 34.9 | 57 | 4180 | 22 | 100.4 | 55.6 | 0.1 | 20 | 0 | 37 | 32.8
116608 | 1408 | 9 | 1549 | 49.8 | 50.8 | 53.6 | 30 | 31.5 | 0.052 | 103.9 | 11.5 | 70 | 39.9 | 42.8 | 0.785 | 97.9 | 470.6 | 453.1 | 59.9 | 435.8 | 0.419 | 223.9 | 8.1 | 100.5 | 26.9 | 45.7 | 42.3 | 99.7 | 27.7 | 3.466 | 55.8 | 42.3 | 27 | 15.7 | 52 | 31 | 0.781 | 34.9 | 57 | 4110 | 22 | 100.4 | 55.6 | 0.1 | 20.1 | 0 | 37 | 32.8
116610 | 1410 | 9 | 1548 | 49.6 | 50.8 | 53.5 | 30 | 31.5 | 0.051 | 103.9 | 11.4 | 70 | 39.9 | 42.7 | 0.783 | 97.9 | 470.9 | 453.4 | 59.8 | 435.7 | 0.418 | 223.6 | 8.1 | 100.5 | 26.9 | 45.7 | 43 | 99.7 | 27.7 | 3.468 | 55.8 | 42.3 | 27 | 15.7 | 52 | 31 | 0.783 | 34.9 | 57 | 4230 | 22 | 100.4 | 55.6 | 0.1 | 20 | 0 | 37 | 32.7
116612 | 1412 | 9 | 1549 | 49.6 | 50.7 | 53.5 | 30 | 31.5 | 0.052 | 104 | 11.4 | 70 | 39.8 | 42.7 | 0.783 | 97.9 | 471 | 453.5 | 59.9 | 435.7 | 0.418 | 222.9 | 8.1 | 100.5 | 26.9 | 45.7 | 43.1 | 99.7 | 27.7 | 3.464 | 55.8 | 42.7 | 27 | 15.7 | 52 | 31 | 0.783 | 34.9 | 57 | 4230 | 21.6 | 100.4 | 55.7 | 0 | 19.9 | 0 | 36.8 | 32.8
116614 | 1414 | 9 | 1548 | 49.5 | 50.7 | 53.4 | 30 | 31.5 | 0.051 | 104 | 11.4 | 70 | 39.8 | 42.6 | 0.782 | 97.9 | 471.2 | 453.8 | 59.8 | 435.6 | 0.417 | 223.2 | 8.1 | 100.5 | 27 | 45.6 | 42.6 | 99.7 | 27.7 | 3.465 | 55.8 | 42.9 | 27 | 15.7 | 52 | 31 | 0.782 | 34.9 | 57 | 4310 | 22 | 100.4 | 55.6 | 0.1 | 19.9 | 0 | 36.9 | 32.8
116616 | 1416 | 9 | 1550 | 49.6 | 50.7 | 53.3 | 30 | 31.5 | 0.05 | 103.9 | 11.5 | 69.9 | 39.9 | 42.6 | 0.784 | 97.9 | 471.4 | 454 | 59.7 | 435.6 | 0.422 | 222.9 | 8.1 | 100.5 | 27 | 45.6 | 42 | 99.7 | 27.6 | 3.455 | 55.8 | 42.5 | 27 | 15.7 | 52 | 31 | 0.781 | 34.9 | 57 | 4280 | 22 | 100.4 | 55.6 | 0.1 | 20 | 0 | 37 | 32.8
116618 | 1418 | 9 | 1558 | 50.7 | 50.6 | 53.3 | 30 | 31.5 | 0.05 | 104.1 | 11.4 | 69.9 | 39.9 | 42.5 | 0.782 | 97.9 | 472 | 454.6 | 59.7 | 435.5 | 0.432 | 222.4 | 8.2 | 100.6 | 27 | 45.6 | 42 | 99.8 | 27.6 | 3.561 | 56.7 | 42 | 26.5 | 16.1 | 52 | 31 | 0.781 | 36.1 | 58 | 4330 | 21.6 | 100.4 | 55.5 | 0.1 | 19.9 | 0 | 37 | 32.8
116620 | 1420 | 9 | 1559 | 51.4 | 50.6 | 53.2 | 30 | 31.5 | 0.049 | 104.2 | 11.4 | 69.9 | 39.9 | 42.4 | 0.783 | 97.9 | 472.8 | 455.4 | 59.6 | 435.5 | 0.434 | 222.8 | 8.3 | 100.7 | 27 | 45.5 | 42.5 | 99.9 | 27.6 | 3.585 | 57 | 41.9 | 26.5 | 16.1 | 52 | 31 | 0.782 | 36.1 | 58 | 4550 | 21.6 | 100.4 | 55.6 | 0.1 | 20.1 | 0 | 37 | 32.8
116622 | 1422 | 9 | 1550 | 50.7 | 50.5 | 53.2 | 30 | 31.5 | 0.05 | 104.1 | 11.4 | 69.8 | 39.9 | 42.4 | 0.784 | 97.9 | 472.6 | 455.3 | 59.6 | 435.6 | 0.426 | 222.8 | 8.3 | 100.8 | 27 | 45.5 | 42.8 | 99.9 | 27.6 | 3.564 | 56.6 | 42.3 | 27 | 15.7 | 52 | 31 | 0.783 | 36.1 | 55 | 4330 | 21.6 | 98.8 | 55.6 | 0 | 20.2 | 0 | 36.9 | 32.8
116624 | 1424 | 9 | 1547 | 49.9 | 50.6 | 53.1 | 30 | 31.4 | 0.052 | 104 | 11.4 | 69.8 | 39.8 | 42.4 | 0.783 | 97.9 | 472 | 454.8 | 59.5 | 435.6 | 0.423 | 222.7 | 8.2 | 100.6 | 27 | 45.5 | 42.4 | 99.7 | 27.6 | 3.466 | 56 | 42.5 | 27 | 15.7 | 52 | 31 | 0.781 | 34.9 | 55 | 4550 | 21.6 | 100.4 | 55.6 | 0 | 19.9 | 0 | 36.8 | 32.8
116626 | 1426 | 9 | 1545 | 49.4 | 50.5 | 53.1 | 30 | 31.4 | 0.052 | 103.9 | 11.4 | 69.8 | 39.8 | 42.3 | 0.784 | 97.9 | 472 | 454.7 | 59.4 | 435.6 | 0.421 | 222.7 | 8.1 | 100.5 | 27.1 | 45.4 | 41.6 | 99.7 | 27.6 | 3.463 | 55.9 | 42.3 | 27 | 15.7 | 52 | 31 | 0.78 | 34.9 | 57 | 4450 | 22 | 100.4 | 55.7 | 0.1 | 19.9 | 0 | 36.7 | 32.8
116628 | 1428 | 9 | 1547 | 49.5 | 50.5 | 53 | 30 | 31.4 | 0.052 | 103.9 | 11.4 | 69.8 | 39.9 | 42.3 | 0.785 | 97.9 | 472.2 | 455 | 59.4 | 435.5 | 0.419 | 223.2 | 8.1 | 100.5 | 27 | 45.4 | 41.6 | 99.7 | 27.6 | 3.479 | 55.9 | 41.7 | 27 | 15.7 | 52 | 31 | 0.783 | 34.9 | 57 | 4160 | 21.6 | 100.4 | 55.7 | 0.1 | 19.9 | 0 | 36.9 | 32.8
116630 | 1430 | 9 | 1548 | 49.5 | 50.4 | 52.9 | 30 | 31.4 | 0.051 | 104 | 11.4 | 69.8 | 39.9 | 42.2 | 0.784 | 97.9 | 472.4 | 455.2 | 59.3 | 435.5 | 0.412 | 222.8 | 8.1 | 100.5 | 27 | 45.4 | 42.3 | 99.7 | 27.6 | 3.469 | 55.8 | 41.6 | 27 | 15.7 | 52 | 31 | 0.779 | 34.9 | 57 | 4280 | 22 | 100.4 | 55.6 | 0.1 | 19.9 | 0 | 36.9 | 32.8
116632 | 1432 | 9 | 1549 | 49.6 | 50.4 | 52.9 | 30 | 31.4 | 0.051 | 103.9 | 11.4 | 69.9 | 39.9 | 42.1 | 0.783 | 97.9 | 472.8 | 455.6 | 59.3 | 435.4 | 0.411 | 222.2 | 8.1 | 100.5 | 27 | 45.3 | 42.4 | 99.7 | 27.6 | 3.482 | 55.8 | 42 | 27 | 15.7 | 52 | 31 | 0.78 | 34.9 | 57 | 4380 | 22 | 100.4 | 55.6 | 0.1 | 20 | 0 | 37 | 32.8
116634 | 1434 | 9 | 1550 | 49.6 | 50.3 | 52.8 | 30 | 31.4 | 0.051 | 103.9 | 11.4 | 69.9 | 39.9 | 42.1 | 0.784 | 97.9 | 472.8 | 455.7 | 59.3 | 435.4 | 0.408 | 222.5 | 8.1 | 100.5 | 27 | 45.3 | 42 | 99.7 | 27.6 | 3.476 | 55.8 | 42.2 | 27 | 15.7 | 52 | 31 | 0.781 | 34.9 | 55 | 4310 | 22 | 100.4 | 55.6 | 0 | 20 | 0 | 36.9 | 32.8
116636 | 1436 | 9 | 1548 | 49.4 | 50.3 | 52.7 | 30 | 31.4 | 0.05 | 104 | 11.4 | 69.9 | 39.9 | 42.1 | 0.783 | 97.9 | 473.1 | 456 | 59.2 | 435.3 | 0.399 | 223 | 8.1 | 100.5 | 27 | 45.2 | 41.3 | 99.7 | 27.6 | 3.484 | 55.8 | 41.9 | 27 | 15.7 | 52 | 31 | 0.78 | 34.9 | 57 | 4230 | 22 | 100.4 | 55.6 | 0 | 19.9 | 0 | 36.9 | 32.8
116638 | 1438 | 9 | 1550 | 49.6 | 50.2 | 52.7 | 30 | 31.4 | 0.049 | 104 | 11.4 | 69.9 | 39.8 | 42 | 0.782 | 97.9 | 473.2 | 456.1 | 59.1 | 435.3 | 0.395 | 222.4 | 8.1 | 100.6 | 27 | 45.2 | 41.2 | 99.7 | 27.5 | 3.485 | 55.8 | 41.4 | 27 | 15.7 | 52 | 31 | 0.782 | 34.9 | 55 | 4450 | 22 | 100.4 | 55.6 | 0.1 | 19.9 | 0 | 36.8 | 32.8
116640 | 1440 | 9 | 1548 | 49.3 | 50.2 | 52.6 | 30 | 31.4 | 0.051 | 104 | 11.4 | 69.9 | 39.8 | 41.9 | 0.783 | 97.9 | 473.4 | 456.3 | 59.1 | 435.3 | 0.395 | 222.3 | 8.1 | 100.6 | 26.9 | 45.1 | 42 | 99.7 | 27.5 | 3.481 | 55.8 | 41.3 | 27 | 15.7 | 52 | 31 | 0.778 | 34.9 | 57 | 4480 | 22 | 100.4 | 55.6 | 0.1 | 20 | 0 | 36.9 | 32.8
116642 | 1442 | 9 | 1550 | 49.2 | 50.1 | 52.5 | 30 | 31.4 | 0.05 | 104 | 11.5 | 69.9 | 39.8 | 41.9 | 0.782 | 97.9 | 473.4 | 456.4 | 59 | 435.3 | 0.391 | 222.3 | 8 | 100.6 | 26.9 | 45.1 | 42.1 | 99.7 | 27.5 | 3.496 | 56.2 | 41.7 | 27 | 15.7 | 52 | 30 | 0.781 | 36.1 | 57 | 4280 | 22 | 98.8 | 55.6 | 0.1 | 20.1 | 0 | 36.9 | 32.8
116644 | 1444 | 9 | 1560 | 51.4 | 50.1 | 52.5 | 30 | 31.4 | 0.049 | 104.2 | 11.5 | 69.9 | 39.8 | 41.9 | 0.782 | 97.9 | 474.6 | 457.5 | 59 | 435.3 | 0.401 | 222.8 | 8.3 | 100.7 | 26.9 | 45.1 | 41.6 | 99.9 | 27.5 | 3.617 | 56.9 | 41.9 | 27 | 15.7 | 52 | 31 | 0.784 | 36.1 | 56 | 4550 | 21.6 | 98.8 | 55.5 | 0 | 20.1 | 0 | 36.8 | 32.8
116646 | 1446 | 9 | 1558 | 51.7 | 50.1 | 52.4 | 30 | 31.4 | 0.049 | 104.2 | 11.4 | 69.9 | 39.9 | 41.8 | 0.785 | 97.9 | 474.9 | 457.9 | 59 | 435.4 | 0.404 | 222.6 | 8.4 | 100.8 | 26.9 | 45 | 41 | 99.9 | 27.5 | 3.58 | 57 | 41.6 | 27 | 16.1 | 52 | 31 | 0.783 | 36.1 | 56 | 4670 | 21.6 | 98.8 | 55.6 | 0 | 20.1 | 0 | 36.7 | 32.8
116648 | 1448 | 9 | 1552 | 51.2 | 50.1 | 52.4 | 30 | 31.4 | 0.049 | 104.1 | 11.5 | 70 | 40 | 41.7 | 0.784 | 97.9 | 474.7 | 457.8 | 58.8 | 435.5 | 0.401 | 222.6 | 8.4 | 100.8 | 26.9 | 45 | 41.1 | 99.9 | 27.5 | 3.605 | 56.6 | 41.1 | 26.5 | 16.1 | 52 | 31 | 0.78 | 35.3 | 57 | 4450 | 21.6 | 98.8 | 55.6 | 0 | 20 | 0 | 36.7 | 32.8
116650 | 1450 | 9 | 1542 | 49.4 | 50 | 52.3 | 30 | 31.4 | 0.051 | 104 | 11.4 | 70 | 40.1 | 41.7 | 0.782 | 97.9 | 474 | 457.1 | 58.9 | 435.6 | 0.394 | 222.3 | 8.2 | 100.6 | 26.9 | 44.9 | 41.7 | 99.8 | 27.5 | 3.484 | 56 | 41 | 27 | 15.7 | 52 | 31 | 0.78 | 34.9 | 57 | 4380 | 22 | 100.4 | 55.6 | 0 | 19.9 | 0 | 36.8 | 32.8
116652 | 1452 | 9 | 1545 | 49.3 | 50 | 52.2 | 30 | 31.4 | 0.051 | 103.9 | 11.4 | 70 | 40.1 | 41.6 | 0.785 | 97.9 | 473.9 | 457.1 | 58.8 | 435.6 | 0.393 | 222.9 | 8 | 100.6 | 26.8 | 44.9 | 41.7 | 99.7 | 27.5 | 3.48 | 55.9 | 41.4 | 27 | 15.7 | 51 | 31 | 0.779 | 34.9 | 55 | 4260 | 22 | 100.4 | 55.7 | 0.1 | 19.8 | 0 | 36.8 | 32.8
116654 | 1454 | 9 | 1545 | 49.5 | 50 | 52.2 | 30 | 31.4 | 0.051 | 104 | 11.5 | 70 | 40.1 | 41.6 | 0.783 | 97.9 | 474.4 | 457.6 | 58.7 | 435.6 | 0.392 | 222.6 | 8 | 100.5 | 26.8 | 44.9 | 41.3 | 99.7 | 27.5 | 3.484 | 55.8 | 41.5 | 27 | 15.7 | 51 | 31 | 0.782 | 34.9 | 57 | 4400 | 22 | 100.4 | 55.6 | 0.1 | 20 | 0 | 36.9 | 32.8
116656 | 1456 | 9 | 1547 | 49.5 | 49.9 | 52.1 | 30 | 31.4 | 0.051 | 104 | 11.4 | 70 | 40 | 41.5 | 0.782 | 97.9 | 474.6 | 457.8 | 58.7 | 435.6 | 0.39 | 222.5 | 8 | 100.5 | 26.8 | 44.8 | 40.7 | 99.7 | 27.5 | 3.493 | 55.8 | 41.2 | 27 | 15.7 | 51 | 31 | 0.784 | 34.9 | 57 | 4040 | 22 | 100.4 | 55.6 | 0 | 20.1 | 0 | 36.9 | 32.8
116658 | 1458 | 9 | 1548 | 49.6 | 49.9 | 52 | 30 | 31.4 | 0.05 | 104 | 11.4 | 70 | 39.9 | 41.5 | 0.783 | 97.9 | 474.9 | 458.1 | 58.7 | 435.6 | 0.388 | 222.8 | 8.1 | 100.5 | 26.8 | 44.8 | 40.7 | 99.7 | 27.5 | 3.478 | 55.8 | 40.7 | 27 | 15.7 | 51 | 31 | 0.779 | 34.9 | 57 | 4040 | 22 | 100.4 | 55.6 | 0 | 20.1 | 0 | 36.8 | 32.8
116660 | 1460 | 9 | 1549 | 49.4 | 49.8 | 52 | 30 | 31.4 | 0.051 | 104 | 11.4 | 70 | 39.9 | 41.4 | 0.783 | 97.9 | 475 | 458.2 | 58.7 | 435.5 | 0.386 | 222.6 | 8 | 100.5 | 26.9 | 44.8 | 41.2 | 99.7 | 27.5 | 3.499 | 55.8 | 40.6 | 27 | 15.7 | 51 | 31 | 0.78 | 34.9 | 57 | 4230 | 22 | 100.4 | 55.7 | 0 | 19.9 | 0 | 36.7 | 32.8
116662 | 1462 | 9 | 1550 | 49.5 | 49.8 | 52 | 30 | 31.4 | 0.051 | 104 | 11.5 | 70.1 | 39.9 | 41.4 | 0.783 | 97.9 | 475.2 | 458.5 | 58.5 | 435.5 | 0.387 | 222.2 | 8 | 100.5 | 26.9 | 44.7 | 41.5 | 99.7 | 27.5 | 3.495 | 55.7 | 41 | 27 | 15.7 | 51 | 31 | 0.782 | 34.9 | 57 | 4310 | 22 | 100.4 | 55.6 | 0.2 | 20 | 0 | 36.8 | 32.8
116664 | 1464 | 9 | 1550 | 49.6 | 49.7 | 51.9 | 30 | 31.4 | 0.051 | 104 | 11.5 | 70.1 | 40 | 41.3 | 0.783 | 97.9 | 475.4 | 458.7 | 58.5 | 435.5 | 0.386 | 222.4 | 8.1 | 100.5 | 26.9 | 44.7 | 41 | 99.7 | 27.5 | 3.472 | 55.7 | 41.2 | 27 | 15.7 | 51 | 31 | 0.777 | 34.9 | 57 | 4210 | 22 | 100.4 | 55.6 | 0.1 | 20 | 0 | 36.8 | 32.8
116666 | 1466 | 9 | 1550 | 49.7 | 49.7 | 51.8 | 30 | 31.4 | 0.052 | 104 | 11.5 | 70 | 40 | 41.3 | 0.783 | 97.9 | 475.7 | 459.1 | 58.4 | 435.4 | 0.386 | 222.6 | 8.1 | 100.5 | 26.9 | 44.6 | 40.3 | 99.7 | 27.4 | 3.47 | 55.7 | 40.9 | 27 | 15.7 | 51 | 31 | 0.78 | 34.9 | 57 | 4310 | 22 | 100.4 | 55.6 | 0.1 | 20 | 0 | 36.6 | 32.8
116668 | 1468 | 9 | 1551 | 49.7 | 49.7 | 51.8 | 30 | 31.4 | 0.05 | 104 | 11.5 | 70 | 40 | 41.2 | 0.782 | 97.9 | 475.8 | 459.2 | 58.5 | 435.4 | 0.386 | 222.4 | 8.1 | 100.5 | 26.9 | 44.6 | 40.4 | 99.7 | 27.4 | 3.494 | 56 | 40.4 | 27 | 15.7 | 51 | 31 | 0.782 | 35.7 | 57 | 4090 | 22 | 100.4 | 55.6 | 0 | 20 | 0 | 36.7 | 32.8
116670 | 1470 | 9 | 1559 | 51.4 | 49.6 | 51.7 | 30 | 31.4 | 0.049 | 104.2 | 11.5 | 70 | 39.9 | 41.1 | 0.784 | 97.9 | 476.8 | 460.1 | 58.4 | 435.4 | 0.397 | 222.1 | 8.3 | 100.7 | 26.9 | 44.6 | 41.1 | 99.8 | 27.4 | 3.596 | 56.7 | 40.4 | 27 | 16.1 | 51 | 31 | 0.78 | 36.1 | 55 | 4580 | 21.6 | 100.4 | 55.6 | 0.1 | 20.1 | 0 | 36.8 | 32.8
116672 | 1472 | 9 | 1559 | 51.7 | 49.6 | 51.6 | 30 | 31.5 | 0.048 | 104.1 | 11.5 | 70 | 40 | 41.1 | 0.785 | 97.9 | 477.1 | 460.4 | 58.3 | 435.4 | 0.398 | 222.6 | 8.4 | 100.7 | 26.9 | 44.5 | 41.2 | 99.9 | 27.4 | 3.594 | 56.8 | 40.9 | 27 | 15.7 | 51 | 31 | 0.783 | 36.1 | 56 | 4430 | 21.6 | 98.8 | 55.7 | 0 | 19.8 | 0 | 36.8 | 32.8
116674 | 1474 | 9 | 1557 | 51.8 | 49.6 | 51.6 | 30 | 31.5 | 0.048 | 104.1 | 11.5 | 70 | 40.2 | 41.1 | 0.784 | 97.9 | 477.1 | 460.5 | 58.2 | 435.4 | 0.397 | 222.1 | 8.4 | 100.7 | 26.9 | 44.5 | 40.6 | 99.9 | 27.4 | 3.578 | 56.9 | 41 | 27 | 15.7 | 51 | 31 | 0.778 | 35.7 | 58 | 4650 | 21.6 | 100.4 | 55.7 | 0 | 20 | 0 | 36.7 | 32.8
116676 | 1476 | 9 | 1546 | 50.3 | 49.5 | 51.5 | 30 | 31.5 | 0.051 | 104 | 11.5 | 70 | 40.2 | 41 | 0.785 | 97.9 | 476.8 | 460.2 | 58.2 | 435.5 | 0.389 | 222.3 | 8.3 | 100.6 | 26.9 | 44.5 | 40 | 99.8 | 27.4 | 3.493 | 56 | 40.5 | 27 | 15.7 | 51 | 31 | 0.782 | 35.7 | 57 | 4230 | 21.6 | 100.4 | 55.6 | 0.1 | 19.8 | 0 | 36.8 | 32.8
116678 | 1478 | 9 | 1542 | 49.5 | 49.5 | 51.5 | 30 | 31.5 | 0.051 | 103.9 | 11.5 | 70.1 | 40.1 | 41 | 0.785 | 97.9 | 476.4 | 459.9 | 58.1 | 435.4 | 0.382 | 222.4 | 8.1 | 100.5 | 26.9 | 44.4 | 40.1 | 99.7 | 27.4 | 3.465 | 55.8 | 40.1 | 27 | 15.7 | 51 | 31 | 0.78 | 34.9 | 57 | 4360 | 21.6 | 100.4 | 55.6 | 0 | 19.9 | 0 | 36.8 | 32.8
116680 | 1480 | 9 | 1544 | 49.3 | 49.4 | 51.4 | 30 | 31.5 | 0.051 | 103.9 | 11.5 | 70.1 | 40 | 40.9 | 0.784 | 97.9 | 476.5 | 460.1 | 58.1 | 435.4 | 0.381 | 222.6 | 8 | 100.5 | 26.8 | 44.4 | 40.5 | 99.7 | 27.4 | 3.477 | 55.8 | 40 | 27 | 15.7 | 51 | 31 | 0.78 | 34.9 | 57 | 4360 | 22 | 100.4 | 55.6 | 0.1 | 20.1 | 0 | 36.8 | 32.8
116682 | 1482 | 9 | 1547 | 49.5 | 49.4 | 51.3 | 30 | 31.5 | 0.051 | 103.9 | 11.5 | 70.1 | 40 | 40.8 | 0.783 | 97.9 | 476.9 | 460.4 | 58 | 435.4 | 0.384 | 222.5 | 8 | 100.5 | 26.8 | 44.4 | 40.7 | 99.6 | 27.4 | 3.47 | 55.7 | 40.3 | 27 | 15.7 | 51 | 31 | 0.78 | 34.9 | 55 | 4450 | 22 | 100.4 | 55.7 | 0 | 20.1 | 0 | 36.8 | 32.8
116684 | 1484 | 9 | 1548 | 49.5 | 49.4 | 51.3 | 30 | 31.5 | 0.051 | 104 | 11.5 | 70.1 | 39.9 | 40.8 | 0.783 | 97.9 | 477.2 | 460.7 | 57.9 | 435.4 | 0.382 | 222.3 | 8 | 100.5 | 26.8 | 44.3 | 40.3 | 99.6 | 27.4 | 3.487 | 55.7 | 40.5 | 27 | 15.7 | 51 | 31 | 0.784 | 34.9 | 55 | 4330 | 22 | 100.4 | 55.6 | 0 | 19.9 | 0 | 36.5 | 32.8
116686 | 1486 | 9 | 1549 | 49.6 | 49.3 | 51.2 | 30 | 31.5 | 0.051 | 104 | 11.5 | 70.1 | 39.9 | 40.8 | 0.782 | 97.9 | 477.4 | 461 | 57.9 | 435.3 | 0.381 | 222.3 | 8.1 | 100.5 | 26.8 | 44.3 | 39.7 | 99.6 | 27.3 | 3.492 | 55.6 | 40.2 | 27 | 15.7 | 51 | 31 | 0.781 | 34.9 | 54 | 4480 | 22 | 100.4 | 55.6 | 0.1 | 20.1 | 0 | 36.6 | 32.8
116688 | 1488 | 9 | 1548 | 49.4 | 49.3 | 51.2 | 30 | 31.6 | 0.051 | 104 | 11.5 | 70.1 | 39.8 | 40.7 | 0.782 | 97.9 | 477.5 | 461.1 | 57.9 | 435.3 | 0.378 | 223.2 | 8 | 100.5 | 26.8 | 44.2 | 39.7 | 99.7 | 27.3 | 3.502 | 55.6 | 39.7 | 27 | 15.7 | 51 | 31 | 0.779 | 34.9 | 54 | 4530 | 22 | 100.4 | 55.6 | 0.1 | 20 | 0 | 36.7 | 32.8
116690 | 1490 | 9 | 1555 | 50.2 | 49.3 | 51.1 | 30 | 31.6 | 0.05 | 104 | 11.5 | 70.1 | 39.9 | 40.6 | 0.783 | 97.9 | 477.8 | 461.4 | 57.9 | 435.2 | 0.38 | 222.8 | 8.1 | 100.5 | 26.7 | 44.2 | 40.5 | 99.7 | 27.3 | 3.498 | 56.2 | 39.7 | 27 | 15.7 | 51 | 31 | 0.78 | 36.1 | 56 | 4750 | 21.6 | 100.4 | 55.6 | 0 | 19.9 | 0 | 36.7 | 32.8
116692 | 1492 | 9 | 1560 | 51.6 | 49.2 | 51.1 | 30 | 31.6 | 0.049 | 104.2 | 11.5 | 70.1 | 39.9 | 40.6 | 0.785 | 97.9 | 478.9 | 462.5 | 57.8 | 435.2 | 0.386 | 222.3 | 8.3 | 100.7 | 26.7 | 44.2 | 40.5 | 99.8 | 27.4 | 3.594 | 56.7 | 40.2 | 27 | 15.7 | 51 | 31 | 0.778 | 36.1 | 57 | 4550 | 21.6 | 100.4 | 55.7 | 0 | 20 | 0 | 36.8 | 32.8
116694 | 1494 | 9 | 1560 | 52 | 49.2 | 51 | 30 | 31.6 | 0.049 | 104.1 | 11.5 | 70.1 | 40 | 40.6 | 0.784 | 97.9 | 479.1 | 462.7 | 57.8 | 435.2 | 0.387 | 222.8 | 8.4 | 100.7 | 26.7 | 44.1 | 40 | 99.9 | 27.3 | 3.6 | 56.7 | 40.3 | 27 | 16.1 | 51 | 31 | 0.78 | 35.7 | 58 | 4620 | 21.6 | 98.8 | 55.5 | 0 | 20 | 0 | 36.8 | 32.8
116696 | 1496 | 9 | 1549 | 50.6 | 49.1 | 51 | 30 | 31.6 | 0.051 | 103.9 | 11.5 | 70.1 | 40 | 40.5 | 0.784 | 97.9 | 478.5 | 462.2 | 57.7 | 435.2 | 0.377 | 222.9 | 8.3 | 100.6 | 26.7 | 44.1 | 39.5 | 99.8 | 27.3 | 3.487 | 55.8 | 39.9 | 27 | 15.7 | 51 | 31 | 0.78 | 34.9 | 57 | 4310 | 21.6 | 100.4 | 55.6 | 0 | 19.9 | 0 | 36.6 | 32.8
116698 | 1498 | 9 | 1546 | 49.8 | 49.1 | 50.9 | 30 | 31.6 | 0.051 | 103.9 | 11.5 | 70 | 40 | 40.4 | 0.784 | 97.9 | 478.1 | 461.9 | 57.6 | 435.2 | 0.372 | 223.3 | 8.2 | 100.5 | 26.7 | 44 | 39.5 | 99.7 | 27.3 | 3.491 | 55.7 | 39.5 | 27 | 15.7 | 51 | 31 | 0.781 | 34.9 | 57 | 4360 | 21.6 | 100.4 | 55.6 | 0 | 20 | 0 | 36.6 | 32.8
116700 | 1500 | 9 | 1548 | 50 | 49 | 50.8 | 30 | 31.6 | 0.051 | 103.9 | 11.5 | 70 | 40 | 40.4 | 0.783 | 97.9 | 478.3 | 462 | 57.6 | 435.2 | 0.373 | 223.5 | 8.1 | 100.5 | 26.7 | 44 | 40.2 | 99.6 | 27.3 | 3.492 | 55.6 | 39.5 | 27 | 15.7 | 51 | 31 | 0.78 | 34.9 | 54 | 4670 | 21.6 | 100.4 | 55.6 | 0.1 | 20 | 0 | 36.8 | 32.8
116702 | 2 | 9 | 1552 | 49.5 | 49 | 50.8 | 30 | 31.6 | 0.051 | 104 | 11.5 | 70 | 39.9 | 40.4 | 0.783 | 97.9 | 478.8 | 462.5 | 57.5 | 435.1 | 0.372 | 223.3 | 8.1 | 100.5 | 26.7 | 44 | 40.1 | 99.6 | 27.3 | 3.468 | 55.6 | 39.9 | 27 | 15.7 | 51 | 31 | 0.781 | 34.9 | 55 | 4280 | 21.6 | 100.4 | 55.6 | 0 | 20.1 | 0 | 36.7 | 32.8
116704 | 4 | 9 | 1551 | 49.6 | 49 | 50.7 | 30 | 31.6 | 0.051 | 104 | 11.5 | 70 | 39.8 | 40.3 | 0.783 | 97.9 | 479.1 | 463 | 57.5 | 435 | 0.372 | 223.6 | 8.1 | 100.5 | 26.7 | 43.9 | 39.6 | 99.6 | 27.3 | 3.499 | 55.6 | 39.9 | 27 | 15.7 | 50 | 31 | 0.778 | 34.9 | 54 | 4310 | 21.6 | 100.4 | 55.6 | 0.1 | 20.1 | 0 | 36.7 | 32.8
116706 | 6 | 9 | 1551 | 49.5 | 48.9 | 50.7 | 30 | 31.7 | 0.051 | 104 | 11.5 | 70 | 39.8 | 40.3 | 0.782 | 97.9 | 479.3 | 463.1 | 57.4 | 435 | 0.374 | 223.1 | 8.1 | 100.5 | 26.7 | 43.9 | 39.1 | 99.6 | 27.3 | 3.495 | 55.5 | 39.6 | 27 | 15.7 | 50 | 31 | 0.779 | 34.9 | 54 | 4500 | 21.6 | 100.4 | 55.6 | 0 | 20 | 0 | 36.6 | 32.8
116708 | 8 | 9 | 1551 | 49.6 | 48.9 | 50.6 | 30 | 31.7 | 0.051 | 104 | 11.5 | 70 | 39.9 | 40.2 | 0.784 | 97.9 | 479.4 | 463.3 | 57.4 | 435 | 0.376 | 222.8 | 8.1 | 100.5 | 26.7 | 43.9 | 39.2 | 99.6 | 27.3 | 3.503 | 55.6 | 39.2 | 27 | 15.7 | 50 | 31 | 0.781 | 34.9 | 55 | 4280 | 21.6 | 98.8 | 55.6 | 0 | 19.9 | 0 | 36.6 | 32.7
116710 | 10 | 9 | 1551 | 49.5 | 48.8 | 50.6 | 30 | 31.7 | 0.051 | 104 | 11.5 | 70 | 40 | 40.1 | 0.783 | 97.9 | 479.7 | 463.6 | 57.3 | 434.9 | 0.375 | 223 | 8.1 | 100.5 | 26.7 | 43.8 | 39.8 | 99.6 | 27.3 | 3.481 | 55.6 | 39.2 | 27 | 15.7 | 50 | 31 | 0.778 | 34.9 | 55 | 4400 | 21.6 | 100.4 | 55.6 | 0.1 | 19.9 | 0 | 36.6 | 32.8
116712 | 12 | 9 | 1551 | 49.6 | 48.8 | 50.5 | 30 | 31.7 | 0.051 | 104 | 11.5 | 69.9 | 40 | 40.1 | 0.781 | 97.9 | 479.7 | 463.6 | 57.3 | 434.9 | 0.375 | 222.9 | 8.1 | 100.5 | 26.7 | 43.8 | 40.8 | 99.6 | 27.3 | 3.497 | 55.5 | 39.7 | 27 | 15.7 | 50 | 31 | 0.781 | 34.9 | 57 | 4380 | 21.6 | 100.4 | 55.6 | 0.1 | 19.8 | 0 | 36.7 | 32.8
116714 | 14 | 9 | 1549 | 49.3 | 48.8 | 50.4 | 30 | 31.8 | 0.05 | 104 | 11.5 | 69.9 | 40 | 40.1 | 0.783 | 97.9 | 479.7 | 463.7 | 57.3 | 434.8 | 0.374 | 222.7 | 8 | 100.5 | 26.7 | 43.8 | 40.7 | 99.6 | 27.2 | 3.49 | 55.6 | 40.4 | 27 | 15.7 | 50 | 31 | 0.779 | 34.9 | 57 | 4700 | 22 | 100.4 | 55.6 | 0.1 | 20 | 0 | 36.7 | 32.8
116716 | 16 | 9 | 1550 | 49.4 | 48.7 | 50.4 | 30 | 31.8 | 0.05 | 103.9 | 11.5 | 69.9 | 40 | 40.2 | 0.783 | 97.9 | 479.9 | 463.8 | 57.2 | 434.8 | 0.376 | 222.5 | 8 | 100.5 | 26.8 | 43.7 | 40.1 | 99.6 | 27.2 | 3.48 | 55.6 | 40.5 | 27 | 15.7 | 50 | 31 | 0.78 | 34.9 | 57 | 4500 | 21.6 | 100.1 | 55.6 | 0.1 | 20 | 0 | 36.7 | 32.8
116718 | 18 | 9 | 1549 | 49.3 | 48.7 | 50.4 | 30 | 31.8 | 0.051 | 103.9 | 11.5 | 69.9 | 40 | 40.1 | 0.781 | 97.9 | 480.1 | 464.1 | 57.1 | 434.8 | 0.379 | 222.3 | 8 | 100.5 | 26.8 | 43.7 | 40.1 | 99.6 | 27.2 | 3.49 | 55.6 | 40.1 | 27 | 15.7 | 50 | 31 | 0.782 | 34.9 | 57 | 4550 | 22 | 100.4 | 55.6 | 0.1 | 20 | 0 | 36.7 | 32.8
116720 | 20 | 9 | 1549 | 49.4 | 48.7 | 50.3 | 30 | 31.8 | 0.051 | 104 | 11.5 | 69.9 | 39.9 | 40.1 | 0.782 | 97.9 | 480.3 | 464.3 | 57.1 | 434.7 | 0.379 | 221.9 | 8 | 100.5 | 26.8 | 43.6 | 40.8 | 99.6 | 27.2 | 3.499 | 55.5 | 40 | 27 | 15.7 | 50 | 31 | 0.778 | 34.9 | 57 | 4260 | 22 | 100.4 | 55.6 | 0 | 19.9 | 0 | 36.5 | 32.8
116722 | 22 | 9 | 1550 | 49.4 | 48.6 | 50.3 | 30 | 31.8 | 0.051 | 104 | 11.5 | 69.9 | 39.8 | 40.1 | 0.783 | 97.9 | 480.5 | 464.5 | 57.1 | 434.7 | 0.38 | 222 | 8 | 100.5 | 26.8 | 43.6 | 41.6 | 99.6 | 27.2 | 3.483 | 55.6 | 40.6 | 27 | 15.7 | 50 | 31 | 0.781 | 34.9 | 57 | 4110 | 22 | 100.4 | 55.6 | 0.1 | 20 | 0 | 36.5 | 32.8
116724 | 24 | 9 | 1549 | 49.5 | 48.6 | 50.2 | 30 | 31.9 | 0.051 | 104 | 11.5 | 69.9 | 39.9 | 40.2 | 0.783 | 97.9 | 480.6 | 464.7 | 57 | 434.7 | 0.377 | 222.5 | 8.1 | 100.5 | 26.8 | 43.5 | 41.5 | 99.6 | 27.2 | 3.491 | 55.6 | 41.2 | 27 | 15.7 | 50 | 31 | 0.781 | 34.9 | 57 | 4260 | 21.6 | 100.4 | 55.7 | 0.1 | 20.1 | 0 | 36.6 | 32.8
116726 | 26 | 9 | 1551 | 49.4 | 48.5 | 50.2 | 30 | 31.9 | 0.051 | 103.9 | 11.5 | 70 | 39.9 | 40.2 | 0.782 | 97.9 | 480.7 | 464.8 | 56.9 | 434.7 | 0.38 | 223.3 | 8 | 100.5 | 26.8 | 43.5 | 40.7 | 99.6 | 27.2 | 3.495 | 55.6 | 41.2 | 27 | 15.7 | 50 | 31 | 0.78 | 34.9 | 56 | 4260 | 22 | 100.4 | 55.6 | 0.1 | 20.1 | 0 | 36.6 | 32.8
116728 | 28 | 9 | 1550 | 49.6 | 48.5 | 50.2 | 30 | 31.9 | 0.051 | 103.9 | 11.5 | 70 | 39.9 | 40.2 | 0.784 | 97.9 | 481.1 | 465.2 | 56.9 | 434.6 | 0.379 | 224.2 | 8.1 | 100.4 | 26.8 | 43.4 | 40.6 | 99.6 | 27.2 | 3.506 | 55.5 | 40.7 | 27 | 15.7 | 50 | 31 | 0.777 | 34.9 | 56 | 4400 | 22 | 100.1 | 55.7 | 0.1 | 20 | 0 | 36.6 | 32.8
116730 | 30 | 9 | 1548 | 49.1 | 48.4 | 50.1 | 30 | 31.9 | 0.051 | 104 | 11.5 | 70.1 | 39.9 | 40.2 | 0.783 | 97.9 | 481 | 465.2 | 56.9 | 434.6 | 0.38 | 224.7 | 8 | 100.5 | 26.8 | 43.4 | 41.2 | 99.6 | 27.2 | 3.488 | 55.6 | 40.6 | 27 | 15.7 | 50 | 31 | 0.782 | 34.9 | 56 | 4380 | 21.6 | 100.4 | 55.6 | 0.1 | 20 | 0 | 36.6 | 32.8
116732 | 32 | 9 | 1550 | 49.5 | 48.4 | 50.1 | 30 | 32 | 0.05 | 104 | 11.5 | 70.1 | 39.8 | 40.2 | 0.783 | 97.9 | 481.3 | 465.5 | 56.8 | 434.5 | 0.38 | 224 | 8 | 100.4 | 26.8 | 43.4 | 41.6 | 99.6 | 27.2 | 3.501 | 55.5 | 41 | 27 | 15.7 | 50 | 31 | 0.782 | 34.9 | 56 | 4310 | 22 | 100.4 | 55.6 | 0 | 19.9 | 0 | 36.7 | 32.8
116734 | 34 | 9 | 1550 | 49.6 | 48.4 | 50.1 | 30 | 32 | 0.05 | 104 | 11.5 | 70 | 39.8 | 40.3 | 0.782 | 97.9 | 481.4 | 465.6 | 56.8 | 434.5 | 0.382 | 223.8 | 8.1 | 100.4 | 26.8 | 43.3 | 41 | 99.6 | 27.2 | 3.501 | 55.5 | 41.3 | 27 | 15.7 | 50 | 31 | 0.781 | 34.9 | 54 | 4620 | 22 | 100.4 | 55.6 | 0.1 | 19.9 | 0 | 36.7 | 32.8
116736 | 36 | 9 | 1549 | 49.3 | 48.3 | 50 | 30 | 32 | 0.051 | 103.9 | 11.5 | 70 | 39.8 | 40.3 | 0.784 | 97.9 | 481.4 | 465.6 | 56.8 | 434.4 | 0.38 | 224.7 | 8 | 100.4 | 26.8 | 43.3 | 40.2 | 99.6 | 27.2 | 3.485 | 55.5 | 40.9 | 27 | 15.7 | 50 | 31 | 0.783 | 34.9 | 56 | 4360 | 22 | 100.4 | 55.7 | 0.1 | 19.9 | 0 | 36.6 | 32.8
116738 | 38 | 9 | 1553 | 49.7 | 48.2 | 50 | 30 | 32 | 0.05 | 103.9 | 11.5 | 70 | 39.8 | 40.2 | 0.783 | 97.9 | 481.6 | 465.8 | 56.7 | 434.3 | 0.382 | 225.4 | 8.1 | 100.4 | 26.8 | 43.2 | 40.1 | 99.6 | 27.2 | 3.497 | 55.5 | 40.3 | 27 | 15.7 | 50 | 31 | 0.781 | 34.9 | 56 | 4450 | 22 | 100.1 | 55.7 | 0.1 | 20.1 | 0 | 36.7 | 32.8
116740 | 40 | 9 | 1549 | 49.6 | 48.2 | 50 | 30 | 32 | 0.05 | 104 | 11.5 | 70 | 39.8 | 40.2 | 0.784 | 97.9 | 481.9 | 466.1 | 56.6 | 434.3 | 0.382 | 224.6 | 8.1 | 100.4 | 26.8 | 43.2 | 40.7 | 99.6 | 27.2 | 3.497 | 55.5 | 40.1 | 27 | 15.7 | 50 | 31 | 0.778 | 34.9 | 56 | 4280 | 22 | 100.1 | 55.6 | 0.1 | 20.1 | 0 | 36.6 | 32.8
116742 | 42 | 9 | 1551 | 49.7 | 48.2 | 49.9 | 30 | 32 | 0.051 | 104 | 11.5 | 69.9 | 39.8 | 40.2 | 0.783 | 97.9 | 481.9 | 466.1 | 56.6 | 434.2 | 0.384 | 225.4 | 8.1 | 100.4 | 26.8 | 43.1 | 40.7 | 99.6 | 27.2 | 3.487 | 55.5 | 40.4 | 27 | 15.7 | 50 | 31 | 0.783 | 34.9 | 54 | 4140 | 22 | 100.4 | 55.6 | 0 | 20.1 | 0 | 36.6 | 32.8
116744 | 44 | 9 | 1544 | 48.8 | 48.1 | 49.9 | 30 | 32 | 0.05 | 104 | 11.5 | 69.9 | 40 | 40.1 | 0.783 | 97.9 | 481.6 | 465.9 | 56.5 | 434.1 | 0.38 | 225.5 | 8 | 100.5 | 26.8 | 43.1 | 40.1 | 99.6 | 27.1 | 3.49 | 55.6 | 40.5 | 27 | 15.7 | 50 | 31 | 0.779 | 34.9 | 57 | 4140 | 22 | 100.4 | 55.6 | 0 | 20 | 0 | 36.4 | 32.7
116746 | 46 | 9 | 1563 | 51.2 | 48.1 | 49.9 | 30 | 32 | 0.048 | 104.1 | 11.5 | 69.9 | 40 | 40.1 | 0.784 | 97.9 | 482.7 | 466.9 | 56.5 | 434.1 | 0.393 | 225.5 | 8.2 | 100.6 | 26.8 | 43 | 39.4 | 99.7 | 27.1 | 3.592 | 56.6 | 40.1 | 27 | 15.7 | 50 | 31 | 0.78 | 35.7 | 56 | 4620 | 21.6 | 98.8 | 55.6 | 0.1 | 19.9 | 0 | 36.4 | 32.8
116748 | 48 | 9 | 1560 | 51.6 | 48 | 49.8 | 30 | 32.1 | 0.048 | 104.2 | 11.5 | 69.9 | 40.1 | 40 | 0.784 | 97.9 | 483.1 | 467.3 | 56.5 | 434.1 | 0.395 | 224.2 | 8.4 | 100.6 | 26.8 | 43 | 39.3 | 99.8 | 27.1 | 3.602 | 56.7 | 39.5 | 27 | 16.1 | 50 | 31 | 0.78 | 35.7 | 56 | 4620 | 21.6 | 100.4 | 55.6 | 0.1 | 19.9 | 0 | 36.4 | 32.8
116750 | 50 | 9 | 1557 | 51.6 | 48 | 49.8 | 30 | 32.1 | 0.048 | 104.2 | 11.5 | 69.9 | 40.1 | 39.9 | 0.782 | 97.9 | 482.8 | 467.1 | 56.4 | 434.1 | 0.401 | 224.3 | 8.4 | 100.6 | 26.7 | 42.9 | 40 | 99.8 | 27.1 | 3.614 | 56.8 | 39.3 | 27 | 15.7 | 50 | 31 | 0.778 | 35.7 | 57 | 4400 | 21.6 | 100.4 | 55.6 | 0.1 | 19.9 | 0 | 36.6 | 32.8
116752 | 52 | 9 | 1555 | 51.7 | 47.9 | 49.8 | 30 | 32.1 | 0.049 | 104.2 | 11.5 | 69.9 | 40.1 | 39.9 | 0.784 | 97.9 | 482.9 | 467.2 | 56.4 | 434.1 | 0.4 | 224.2 | 8.5 | 100.6 | 26.7 | 42.9 | 39.9 | 99.8 | 27.1 | 3.589 | 56.8 | 39.8 | 27 | 15.7 | 50 | 31 | 0.782 | 36.1 | 56 | 4450 | 21.6 | 100.4 | 55.6 | 0 | 20 | 0 | 36.6 | 32.8
116754 | 54 | 9 | 1553 | 51.6 | 47.9 | 49.7 | 30 | 32.1 | 0.048 | 104.1 | 11.5 | 69.9 | 40 | 39.9 | 0.785 | 97.9 | 482.8 | 467.2 | 56.4 | 434.1 | 0.398 | 225 | 8.4 | 100.6 | 26.7 | 42.8 | 39.5 | 99.8 | 27.1 | 3.594 | 56.8 | 39.7 | 27 | 15.7 | 49 | 31 | 0.781 | 35.7 | 58 | 4650 | 21.6 | 100.4 | 55.6 | 0.1 | 20 | 0 | 36.6 | 32.8
116756 | 56 | 9 | 1553 | 51.7 | 47.8 | 49.7 | 30 | 32.1 | 0.049 | 104.2 | 11.5 | 69.9 | 40.1 | 39.8 | 0.782 | 97.9 | 483 | 467.3 | 56.3 | 434.2 | 0.399 | 226 | 8.4 | 100.6 | 26.7 | 42.8 | 38.9 | 99.8 | 27.1 | 3.611 | 56.9 | 39.4 | 27 | 15.7 | 49 | 31 | 0.779 | 35.7 | 58 | 4360 | 21.6 | 100.4 | 55.6 | 0 | 20.1 | 0 | 36.6 | 32.8
116758 | 58 | 9 | 1553 | 51.7 | 47.8 | 49.7 | 30 | 32.1 | 0.048 | 104.1 | 11.5 | 69.9 | 40.2 | 39.7 | 0.783 | 97.9 | 483 | 467.4 | 56.3 | 434.2 | 0.404 | 225.3 | 8.4 | 100.6 | 26.7 | 42.7 | 38.9 | 99.8 | 27.1 | 3.597 | 56.9 | 39 | 27 | 15.7 | 49 | 31 | 0.778 | 36.1 | 56 | 4750 | 21.6 | 100.4 | 55.6 | 0 | 19.9 | 0 | 36.5 | 32.8
116760 | 60 | 9 | 1550 | 51.5 | 47.7 | 49.7 | 30 | 32.1 | 0.048 | 104.1 | 11.5 | 70 | 40.2 | 39.6 | 0.782 | 97.9 | 483.1 | 467.5 | 56.2 | 434.2 | 0.404 | 224.5 | 8.4 | 100.6 | 26.7 | 42.7 | 39.4 | 99.8 | 27.1 | 3.601 | 56.9 | 38.9 | 27 | 15.7 | 49 | 31 | 0.784 | 36.1 | 56 | 4620 | 21.6 | 100.4 | 55.6 | 0 | 19.9 | 0 | 36.4 | 32.8
116762 | 62 | 9 | 1549 | 51.2 | 47.7 | 49.6 | 30 | 32.1 | 0.047 | 104.1 | 11.5 | 70 | 40.1 | 39.6 | 0.783 | 97.9 | 483 | 467.5 | 56.3 | 434.1 | 0.401 | 224.5 | 8.4 | 100.6 | 26.7 | 42.6 | 39.6 | 99.8 | 27 | 3.615 | 56.9 | 39.2 | 27 | 15.7 | 49 | 31 | 0.781 | 36.1 | 56 | 4500 | 21.6 | 100.4 | 55.6 | 0.2 | 20 | 0 | 36.6 | 32.8
116764 | 64 | 9 | 1550 | 51.5 | 47.7 | 49.6 | 30 | 32.2 | 0.048 | 104.1 | 11.5 | 70.1 | 40.1 | 39.6 | 0.784 | 97.9 | 483.2 | 467.7 | 56.1 | 434.1 | 0.402 | 224 | 8.4 | 100.6 | 26.7 | 42.6 | 39 | 99.8 | 27 | 3.6 | 56.9 | 39.4 | 27 | 15.7 | 49 | 31 | 0.778 | 36.1 | 58 | 4550 | 21.6 | 100.4 | 55.6 | 0.1 | 20.1 | 0 | 36.5 | 32.8
116766 | 66 | 9 | 1552 | 51.8 | 47.6 | 49.6 | 30 | 32.2 | 0.047 | 104.1 | 11.5 | 70.1 | 40.1 | 39.5 | 0.784 | 97.9 | 483.4 | 467.9 | 56.2 | 434.1 | 0.405 | 224 | 8.4 | 100.6 | 26.7 | 42.5 | 38.6 | 99.8 | 27 | 3.611 | 56.9 | 39 | 27 | 15.7 | 49 | 31 | 0.784 | 36.1 | 56 | 4670 | 21.6 | 100.4 | 55.7 | 0.1 | 19.9 | 0 | 36.5 | 32.8
116768 | 68 | 9 | 1547 | 51.2 | 47.6 | 49.6 | 30 | 32.2 | 0.048 | 104.1 | 11.5 | 70.1 | 40 | 39.4 | 0.783 | 97.9 | 483.3 | 467.8 | 56.1 | 434.1 | 0.402 | 224.2 | 8.4 | 100.6 | 26.7 | 42.5 | 38.6 | 99.8 | 27 | 3.609 | 57 | 38.6 | 27 | 15.7 | 49 | 31 | 0.781 | 36.1 | 56 | 4500 | 21.6 | 100.4 | 55.7 | 0 | 19.9 | 0 | 36.5 | 32.8
116770 | 70 | 9 | 1552 | 51.8 | 47.5 | 49.6 | 30 | 32.2 | 0.048 | 104.1 | 11.4 | 70.1 | 39.9 | 39.4 | 0.783 | 97.9 | 483.6 | 468.1 | 56.1 | 434.2 | 0.408 | 224.9 | 8.4 | 100.6 | 26.7 | 42.4 | 39.2 | 99.8 | 27 | 3.595 | 56.9 | 38.6 | 27 | 15.7 | 49 | 31 | 0.779 | 36.1 | 56 | 4670 | 21.6 | 100.4 | 55.6 | 0 | 19.8 | 0 | 36.4 | 32.8
116772 | 72 | 9 | 1540 | 50.3 | 47.5 | 49.5 | 30 | 32.2 | 0.05 | 103.9 | 11.5 | 70.1 | 39.9 | 39.4 | 0.784 | 97.9 | 483.1 | 467.7 | 56 | 434.1 | 0.396 | 225.2 | 8.3 | 100.5 | 26.7 | 42.4 | 39.2 | 99.7 | 27 | 3.493 | 56 | 39 | 27 | 15.7 | 49 | 31 | 0.783 | 34.9 | 55 | 4310 | 21.6 | 100.4 | 55.6 | 0 | 19.9 | 0 | 36.5 | 32.8
116774 | 74 | 9 | 1540 | 49.4 | 47.4 | 49.5 | 30 | 32.2 | 0.051 | 103.9 | 11.5 | 70.1 | 39.8 | 39.3 | 0.783 | 97.9 | 482.5 | 467.1 | 55.9 | 434.1 | 0.395 | 225.8 | 8.1 | 100.4 | 26.7 | 42.3 | 38.7 | 99.6 | 27 | 3.47 | 55.8 | 39 | 27 | 15.7 | 49 | 31 | 0.783 | 35.3 | 55 | 4380 | 21.6 | 100.1 | 55.7 | 0.1 | 19.9 | 0 | 36.6 | 32.8
116776 | 76 | 9 | 1537 | 48.7 | 47.4 | 49.5 | 30 | 32.2 | 0.05 | 103.9 | 11.5 | 70.2 | 39.8 | 39.3 | 0.783 | 97.9 | 482.7 | 467.3 | 55.9 | 434 | 0.39 | 225.2 | 8 | 100.4 | 26.7 | 42.3 | 38.2 | 99.6 | 27 | 3.494 | 55.8 | 38.6 | 27 | 15.7 | 49 | 31 | 0.781 | 35.3 | 57 | 4110 | 21.6 | 100.4 | 55.6 | 0 | 20.1 | 0 | 36.6 | 32.8
116778 | 78 | 9 | 1542 | 48.7 | 47.3 | 49.5 | 30 | 32.2 | 0.051 | 103.9 | 11.5 | 70.1 | 39.7 | 39.2 | 0.784 | 97.9 | 483 | 467.6 | 55.9 | 434 | 0.391 | 226.2 | 7.9 | 100.4 | 26.7 | 42.2 | 38.2 | 99.6 | 27 | 3.469 | 55.7 | 38.2 | 27 | 15.7 | 49 | 31 | 0.783 | 34.9 | 54 | 4400 | 21.6 | 100.4 | 55.6 | 0 | 20 | 0 | 36.5 | 32.8
116780 | 80 | 9 | 1548 | 49.4 | 47.3 | 49.4 | 30 | 32.3 | 0.05 | 103.9 | 11.5 | 70.1 | 39.7 | 39.1 | 0.784 | 97.9 | 483.6 | 468.2 | 55.9 | 434 | 0.394 | 226 | 8 | 100.4 | 26.7 | 42.2 | 38.8 | 99.5 | 27 | 3.493 | 55.7 | 38.2 | 27 | 15.7 | 49 | 31 | 0.781 | 34.9 | 54 | 4600 | 21.6 | 100.4 | 55.6 | 0 | 19.9 | 0 | 36.3 | 32.8
116782 | 82 | 9 | 1548 | 49.3 | 47.2 | 49.4 | 30 | 32.3 | 0.05 | 103.9 | 11.4 | 70 | 39.7 | 39.1 | 0.782 | 97.9 | 483.7 | 468.3 | 55.8 | 433.9 | 0.392 | 225.6 | 8 | 100.4 | 26.6 | 42.1 | 38.6 | 99.6 | 27 | 3.479 | 55.6 | 38.6 | 27 | 15.7 | 49 | 31 | 0.781 | 34.9 | 57 | 4140 | 21.6 | 100.1 | 55.7 | 0.1 | 19.9 | 0 | 36.5 | 32.8
116784 | 84 | 9 | 1547 | 49 | 47.1 | 49.4 | 30 | 32.3 | 0.05 | 103.9 | 11.5 | 70 | 39.7 | 39.1 | 0.783 | 97.9 | 483.8 | 468.4 | 55.8 | 433.9 | 0.394 | 224.2 | 8 | 100.4 | 26.6 | 42 | 38.3 | 99.6 | 27 | 3.489 | 55.6 | 38.6 | 27 | 15.7 | 49 | 31 | 0.78 | 34.9 | 57 | 4310 | 21.6 | 100.4 | 55.6 | 0.1 | 20.1 | 0 | 36.4 | 32.8
116786 | 86 | 9 | 1548 | 49.1 | 47.1 | 49.4 | 30 | 32.3 | 0.05 | 103.9 | 11.5 | 70 | 39.7 | 39 | 0.783 | 97.9 | 484.1 | 468.7 | 55.8 | 433.9 | 0.397 | 224.1 | 8 | 100.4 | 26.6 | 42 | 37.6 | 99.5 | 27 | 3.489 | 55.6 | 38.2 | 27 | 15.7 | 49 | 31 | 0.782 | 34.9 | 57 | 4230 | 21.6 | 100.1 | 55.7 | 0.1 | 20.1 | 0 | 36.4 | 32.8
116788 | 88 | 9 | 1550 | 49.1 | 47 | 49.4 | 30 | 32.3 | 0.049 | 103.9 | 11.5 | 70 | 39.8 | 38.9 | 0.782 | 97.9 | 484.2 | 468.8 | 55.8 | 433.8 | 0.398 | 224.4 | 8 | 100.4 | 26.6 | 41.9 | 37.8 | 99.6 | 27 | 3.495 | 55.7 | 37.8 | 27 | 15.7 | 49 | 31 | 0.778 | 34.9 | 57 | 4230 | 21.6 | 100.1 | 55.7 | 0.1 | 20.1 | 0 | 36.4 | 32.8
116790 | 90 | 9 | 1550 | 49.1 | 47 | 49.4 | 30 | 32.3 | 0.049 | 103.9 | 11.5 | 70 | 39.8 | 38.8 | 0.784 | 97.9 | 484.5 | 469.1 | 55.7 | 433.8 | 0.398 | 224.5 | 8 | 100.4 | 26.6 | 41.9 | 38.3 | 99.5 | 27 | 3.477 | 55.6 | 37.7 | 27 | 15.7 | 49 | 31 | 0.783 | 34.9 | 56 | 4260 | 21.6 | 100.4 | 55.7 | 0 | 19.9 | 0 | 36.4 | 32.8
116792 | 92 | 9 | 1545 | 48.5 | 47 | 49.3 | 30 | 32.3 | 0.05 | 103.9 | 11.4 | 70 | 39.9 | 38.8 | 0.784 | 97.9 | 484.2 | 468.9 | 55.7 | 433.7 | 0.394 | 223.5 | 7.9 | 100.4 | 26.6 | 41.8 | 38.2 | 99.6 | 27 | 3.475 | 55.6 | 38.1 | 27 | 15.7 | 49 | 31 | 0.785 | 34.9 | 55 | 4400 | 22 | 100.4 | 55.7 | 0 | 19.9 | 0 | 36.4 | 32.8
116794 | 94 | 9 | 1550 | 48.8 | 46.9 | 49.3 | 30 | 32.3 | 0.05 | 103.9 | 11.5 | 70 | 39.9 | 38.8 | 0.783 | 97.9 | 484.4 | 469.1 | 55.6 | 433.7 | 0.395 | 222.1 | 7.9 | 100.4 | 26.6 | 41.8 | 37.8 | 99.6 | 27 | 3.498 | 55.6 | 38 | 27 | 15.7 | 49 | 31 | 0.778 | 34.9 | 54 | 4530 | 21.6 | 100.4 | 55.6 | 0.1 | 19.9 | 0 | 36.5 | 32.8
116796 | 96 | 9 | 1550 | 48.9 | 46.8 | 49.3 | 30 | 32.4 | 0.05 | 103.9 | 11.5 | 70 | 39.9 | 38.7 | 0.785 | 97.9 | 484.8 | 469.5 | 55.6 | 433.7 | 0.393 | 222.8 | 8 | 100.4 | 26.6 | 41.8 | 37.2 | 99.6 | 27 | 3.495 | 55.5 | 37.7 | 27.5 | 15.7 | 49 | 31 | 0.78 | 34.9 | 54 | 4500 | 21.6 | 100.4 | 55.6 | 0.1 | 20 | 0 | 36.5 | 32.7
116798 | 98 | 9 | 1551 | 49 | 46.8 | 49.3 | 30 | 32.4 | 0.05 | 103.9 | 11.5 | 70 | 39.8 | 38.6 | 0.784 | 97.9 | 484.9 | 469.6 | 55.6 | 433.7 | 0.392 | 222.6 | 8 | 100.4 | 26.6 | 41.7 | 37.3 | 99.6 | 26.9 | 3.483 | 55.6 | 37.3 | 27 | 15.7 | 49 | 31 | 0.781 | 34.9 | 56 | 4480 | 22 | 100.4 | 55.7 | 0.1 | 20 | 0 | 36.5 | 32.8
116800 | 100 | 9 | 1552 | 49.4 | 46.8 | 49.3 | 30 | 32.4 | 0.05 | 103.9 | 11.5 | 69.9 | 39.8 | 38.6 | 0.782 | 97.9 | 485.2 | 469.9 | 55.5 | 433.7 | 0.391 | 222.6 | 8 | 100.4 | 26.6 | 41.7 | 37.8 | 99.6 | 26.9 | 3.501 | 55.5 | 37.3 | 27 | 15.7 | 49 | 31 | 0.78 | 34.9 | 54 | 4580 | 21.6 | 100.4 | 55.5 | 0.1 | 20.1 | 0 | 36.3 | 32.8
116802 | 102 | 9 | 1552 | 49.5 | 46.7 | 49.3 | 30 | 32.4 | 0.05 | 103.9 | 11.5 | 69.9 | 39.9 | 38.5 | 0.784 | 97.9 | 485.3 | 470 | 55.5 | 433.6 | 0.386 | 222.5 | 8 | 100.4 | 26.6 | 41.6 | 37.8 | 99.5 | 26.9 | 3.5 | 55.5 | 37.6 | 27.5 | 15.7 | 48 | 31 | 0.781 | 34.9 | 54 | 4480 | 21.6 | 100.4 | 55.6 | 0 | 19.9 | 0 | 36.4 | 32.8
116804 | 104 | 9 | 1547 | 48.9 | 46.7 | 49.3 | 30 | 32.4 | 0.05 | 103.9 | 11.5 | 69.9 | 40 | 38.5 | 0.783 | 97.9 | 485.1 | 469.8 | 55.5 | 433.6 | 0.38 | 222.4 | 8 | 100.4 | 26.6 | 41.6 | 37.3 | 99.6 | 26.9 | 3.497 | 55.6 | 37.6 | 27.5 | 15.7 | 48 | 31 | 0.782 | 34.9 | 54 | 4670 | 22 | 100.4 | 55.6 | 0 | 19.9 | 0 | 36.2 | 32.8
116806 | 106 | 9 | 1550 | 49 | 46.6 | 49.2 | 30 | 32.4 | 0.049 | 103.9 | 11.5 | 69.9 | 40 | 38.4 | 0.781 | 97.9 | 485.2 | 469.9 | 55.4 | 433.6 | 0.379 | 222.2 | 8 | 100.4 | 26.6 | 41.5 | 36.8 | 99.6 | 26.9 | 3.515 | 55.6 | 37.2 | 27 | 15.7 | 48 | 31 | 0.779 | 34.9 | 55 | 4310 | 22 | 100.4 | 55.7 | 0.1 | 20 | 0 | 36.3 | 32.8
116808 | 108 | 9 | 1551 | 49.1 | 46.5 | 49.2 | 30 | 32.4 | 0.049 | 104 | 11.4 | 69.9 | 40 | 38.3 | 0.784 | 97.9 | 485.4 | 470.1 | 55.4 | 433.6 | 0.377 | 222.8 | 8 | 100.4 | 26.7 | 41.5 | 36.9 | 99.6 | 26.9 | 3.476 | 55.6 | 36.9 | 27 | 15.7 | 48 | 31 | 0.778 | 34.9 | 54 | 4280 | 22 | 100.4 | 55.7 | 0.1 | 20 | 0 | 36.4 | 32.8
116810 | 110 | 9 | 1548 | 48.8 | 46.5 | 49.2 | 30 | 32.4 | 0.049 | 104 | 11.5 | 69.9 | 40 | 38.3 | 0.782 | 97.9 | 485.3 | 470.1 | 55.4 | 433.6 | 0.378 | 223 | 8 | 100.4 | 26.7 | 41.4 | 37.4 | 99.6 | 26.9 | 3.491 | 55.6 | 36.9 | 27 | 15.7 | 48 | 31 | 0.777 | 34.9 | 55 | 4480 | 22 | 100.4 | 55.6 | 0.1 | 20.1 | 0 | 36.4 | 32.8
116812 | 112 | 9 | 1550 | 49.1 | 46.5 | 49.2 | 30 | 32.4 | 0.049 | 104 | 11.5 | 69.9 | 40 | 38.2 | 0.782 | 97.9 | 485.5 | 470.3 | 55.3 | 433.6 | 0.376 | 222.5 | 8 | 100.4 | 26.6 | 41.4 | 37.3 | 99.6 | 26.9 | 3.512 | 55.5 | 37.2 | 27.5 | 15.7 | 48 | 31 | 0.78 | 34.9 | 56 | 4550 | 22 | 100.4 | 55.6 | 0.1 | 20 | 0 | 36.4 | 32.7
116814 | 114 | 9 | 1549 | 48.8 | 46.4 | 49.2 | 30 | 32.4 | 0.051 | 104 | 11.5 | 69.9 | 40 | 38.2 | 0.783 | 97.9 | 485.4 | 470.2 | 55.3 | 433.6 | 0.374 | 223.2 | 8 | 100.4 | 26.6 | 41.3 | 36.8 | 99.6 | 26.9 | 3.509 | 55.5 | 37.2 | 27.5 | 15.7 | 48 | 31 | 0.781 | 34.9 | 56 | 4480 | 22 | 100.1 | 55.6 | 0 | 19.9 | 0 | 36.4 | 32.8
116816 | 116 | 9 | 1548 | 48.8 | 46.4 | 49.2 | 30 | 32.4 | 0.05 | 104 | 11.5 | 70 | 39.9 | 38.1 | 0.783 | 97.9 | 485.6 | 470.4 | 55.3 | 433.7 | 0.375 | 223.6 | 8 | 100.4 | 26.6 | 41.3 | 36.3 | 99.6 | 26.9 | 3.496 | 55.5 | 36.8 | 27.5 | 15.7 | 48 | 31 | 0.78 | 34.9 | 56 | 4530 | 22 | 100.1 | 55.7 | 0 | 19.9 | 0 | 36.4 | 32.8
116818 | 118 | 9 | 1563 | 50.7 | 46.3 | 49.2 | 30 | 32.5 | 0.048 | 104.1 | 11.5 | 70 | 39.9 | 38 | 0.781 | 97.9 | 486.4 | 471.2 | 55.2 | 433.7 | 0.387 | 222.9 | 8.1 | 100.5 | 26.6 | 41.2 | 36.4 | 99.7 | 26.9 | 3.601 | 56.4 | 36.4 | 27 | 15.7 | 48 | 31 | 0.783 | 36.1 | 57 | 4650 | 22 | 100.4 | 55.6 | 0.1 | 20 | 0 | 36.5 | 32.7
116820 | 120 | 9 | 1559 | 50.9 | 46.3 | 49.2 | 30 | 32.4 | 0.048 | 104.2 | 11.5 | 70 | 39.9 | 38 | 0.783 | 97.9 | 486.6 | 471.4 | 55.2 | 433.7 | 0.389 | 222.4 | 8.3 | 100.6 | 26.6 | 41.2 | 37 | 99.8 | 26.9 | 3.616 | 56.7 | 36.4 | 27 | 15.7 | 48 | 31 | 0.781 | 36.1 | 57 | 4280 | 22 | 100.4 | 55.6 | 0.1 | 20.1 | 0 | 36.4 | 32.7
116822 | 122 | 9 | 1557 | 51.2 | 46.2 | 49.2 | 30 | 32.4 | 0.048 | 104.1 | 11.5 | 70 | 40 | 37.9 | 0.783 | 97.9 | 486.7 | 471.6 | 55.2 | 433.8 | 0.392 | 222.4 | 8.3 | 100.6 | 26.6 | 41.1 | 36.9 | 99.8 | 26.8 | 3.611 | 56.7 | 36.8 | 27 | 15.7 | 48 | 31 | 0.778 | 36.1 | 56 | 4720 | 22 | 100.4 | 55.6 | 0.1 | 20.1 | 0 | 36.4 | 32.8
116824 | 124 | 9 | 1556 | 51.2 | 46.2 | 49.2 | 30 | 32.4 | 0.048 | 104.1 | 11.5 | 70 | 40.1 | 37.9 | 0.784 | 97.9 | 486.5 | 471.4 | 55.2 | 433.9 | 0.393 | 222.3 | 8.4 | 100.6 | 26.6 | 41.1 | 36.4 | 99.8 | 26.9 | 3.604 | 56.8 | 36.8 | 27 | 15.7 | 48 | 31 | 0.78 | 35.7 | 57 | 4530 | 21.6 | 100.4 | 55.6 | 0 | 20.2 | 0 | 36.3 | 32.8
116826 | 126 | 9 | 1553 | 51.4 | 46.2 | 49.2 | 30 | 32.4 | 0.048 | 104.1 | 11.4 | 70 | 40.1 | 37.8 | 0.783 | 97.9 | 486.5 | 471.4 | 55.1 | 434 | 0.393 | 222.8 | 8.4 | 100.6 | 26.6 | 41.1 | 36 | 99.8 | 26.9 | 3.623 | 56.8 | 36.4 | 27 | 15.7 | 48 | 31 | 0.779 | 36.1 | 55 | 4650 | 21.6 | 100.4 | 55.5 | 0 | 20 | 0 | 36.3 | 32.7
116828 | 128 | 9 | 1555 | 51.4 | 46.1 | 49.2 | 30 | 32.4 | 0.048 | 104 | 11.4 | 70 | 40 | 37.7 | 0.784 | 97.9 | 486.4 | 471.3 | 55.1 | 434 | 0.393 | 222.2 | 8.4 | 100.6 | 26.6 | 41 | 36.1 | 99.8 | 26.8 | 3.607 | 56.8 | 36 | 27 | 15.7 | 48 | 31 | 0.779 | 36.1 | 58 | 4770 | 21.6 | 100.4 | 55.6 | 0 | 19.8 | 0 | 36.3 | 32.7
116830 | 130 | 9 | 1554 | 51.5 | 46.1 | 49.2 | 30 | 32.4 | 0.048 | 104 | 11.5 | 70 | 40.1 | 37.7 | 0.784 | 97.9 | 486.6 | 471.5 | 55.1 | 434 | 0.392 | 222.3 | 8.4 | 100.6 | 26.6 | 41 | 36.6 | 99.8 | 26.8 | 3.606 | 56.7 | 36 | 27 | 15.7 | 48 | 31 | 0.78 | 35.7 | 57 | 4500 | 21.6 | 100.4 | 55.6 | 0.1 | 19.8 | 0 | 36.3 | 32.7
116832 | 132 | 9 | 1554 | 51.7 | 46.1 | 49.2 | 30 | 32.4 | 0.049 | 104.1 | 11.5 | 70 | 40.1 | 37.7 | 0.782 | 97.9 | 486.6 | 471.6 | 55.1 | 434 | 0.391 | 222.4 | 8.4 | 100.6 | 26.6 | 40.9 | 36.6 | 99.7 | 26.8 | 3.62 | 56.8 | 36.4 | 27 | 15.7 | 48 | 31 | 0.78 | 36.1 | 56 | 4530 | 21.6 | 100.4 | 55.6 | 0.1 | 19.9 | 0 | 36.3 | 32.8
116834 | 134 | 9 | 1555 | 51.9 | 46 | 49.2 | 30 | 32.4 | 0.049 | 104 | 11.4 | 70.1 | 40 | 37.6 | 0.784 | 97.9 | 486.7 | 471.6 | 55 | 434 | 0.393 | 223.4 | 8.4 | 100.6 | 26.6 | 40.9 | 36.1 | 99.7 | 26.8 | 3.613 | 56.8 | 36.4 | 27 | 15.7 | 48 | 31 | 0.78 | 36.1 | 58 | 4580 | 21.6 | 100.1 | 55.7 | 0.1 | 19.9 | 0 | 36.4 | 32.7
116836 | 136 | 9 | 1550 | 51.5 | 46 | 49.2 | 30 | 32.4 | 0.048 | 104 | 11.4 | 70.1 | 40.1 | 37.5 | 0.783 | 97.9 | 486.5 | 471.5 | 55 | 434 | 0.389 | 222.4 | 8.4 | 100.6 | 26.6 | 40.9 | 35.6 | 99.8 | 26.8 | 3.609 | 56.9 | 36 | 27 | 15.7 | 48 | 31 | 0.781 | 36.1 | 56 | 4530 | 21.6 | 100.4 | 55.6 | 0.1 | 20 | 0 | 36.4 | 32.8
116838 | 138 | 9 | 1550 | 51.3 | 45.9 | 49.2 | 30 | 32.4 | 0.049 | 104 | 11.4 | 70.2 | 40.2 | 37.5 | 0.782 | 97.9 | 486.5 | 471.5 | 55 | 434 | 0.386 | 222.8 | 8.4 | 100.6 | 26.6 | 40.8 | 35.7 | 99.8 | 26.8 | 3.604 | 56.9 | 35.6 | 27 | 15.7 | 48 | 31 | 0.778 | 36.1 | 56 | 4580 | 21.6 | 100.4 | 55.6 | 0.1 | 20.1 | 0 | 36.4 | 32.7
116840 | 140 | 9 | 1548 | 51 | 45.9 | 49.2 | 30 | 32.4 | 0.049 | 104 | 11.4 | 70.2 | 40.1 | 37.4 | 0.783 | 97.9 | 486.4 | 471.4 | 55 | 434 | 0.387 | 222.8 | 8.3 | 100.6 | 26.6 | 40.8 | 36.2 | 99.8 | 26.8 | 3.591 | 56.9 | 35.7 | 27 | 15.7 | 48 | 31 | 0.778 | 36.1 | 56 | 4600 | 21.6 | 98.8 | 55.6 | 0 | 20 | 0 | 36.2 | 32.7
116842 | 142 | 9 | 1551 | 51.4 | 45.9 | 49.1 | 30 | 32.4 | 0.048 | 104 | 11.4 | 70.2 | 40.1 | 37.4 | 0.784 | 97.9 | 486.6 | 471.7 | 54.9 | 434 | 0.388 | 222.2 | 8.4 | 100.6 | 26.6 | 40.7 | 36.1 | 99.8 | 26.8 | 3.576 | 56.9 | 36 | 27 | 15.7 | 48 | 31 | 0.784 | 36.1 | 55 | 4790 | 21.6 | 100.4 | 55.6 | 0 | 19.9 | 0 | 36.2 | 32.8
116844 | 144 | 9 | 1549 | 51.3 | 45.8 | 49.1 | 30 | 32.4 | 0.048 | 104 | 11.4 | 70.2 | 40 | 37.3 | 0.782 | 97.9 | 486.8 | 471.8 | 54.9 | 434 | 0.384 | 222.7 | 8.4 | 100.6 | 26.6 | 40.7 | 35.6 | 99.8 | 26.8 | 3.617 | 56.9 | 36 | 27 | 15.7 | 48 | 31 | 0.779 | 36.1 | 56 | 4530 | 21.6 | 100.4 | 55.7 | 0.1 | 20 | 0 | 36.2 | 32.7
116846 | 146 | 9 | 1552 | 51.5 | 45.8 | 49.1 | 30 | 32.4 | 0.049 | 104 | 11.4 | 70.2 | 40 | 37.3 | 0.784 | 97.9 | 486.7 | 471.7 | 54.9 | 434 | 0.389 | 222.4 | 8.4 | 100.6 | 26.6 | 40.6 | 35.2 | 99.8 | 26.7 | 3.588 | 56.8 | 35.6 | 27 | 15.7 | 47 | 31 | 0.778 | 36.1 | 57 | 4480 | 21.6 | 100.4 | 55.6 | 0.1 | 19.9 | 0 | 36.3 | 32.7
116848 | 148 | 9 | 1550 | 51.3 | 45.7 | 49.2 | 30 | 32.4 | 0.049 | 104 | 11.4 | 70.1 | 39.9 | 37.2 | 0.784 | 97.9 | 486.8 | 471.8 | 54.9 | 434.1 | 0.385 | 222.8 | 8.4 | 100.6 | 26.6 | 40.6 | 35.3 | 99.8 | 26.7 | 3.609 | 56.9 | 35.2 | 27 | 15.7 | 47 | 31 | 0.779 | 35.7 | 58 | 4500 | 21.6 | 100.4 | 55.7 | 0.1 | 20 | 0 | 36.3 | 32.7
116850 | 150 | 9 | 1552 | 51.5 | 45.7 | 49.2 | 30 | 32.4 | 0.047 | 104 | 11.4 | 70.1 | 39.9 | 37.1 | 0.783 | 97.9 | 486.8 | 471.9 | 54.9 | 434.1 | 0.385 | 223.2 | 8.4 | 100.6 | 26.6 | 40.6 | 35.8 | 99.8 | 26.7 | 3.597 | 56.9 | 35.3 | 27 | 15.7 | 47 | 31 | 0.78 | 36.1 | 58 | 4720 | 21.6 | 100.4 | 55.5 | 0 | 20 | 0 | 36.3 | 32.8
116852 | 152 | 9 | 1539 | 50.2 | 45.6 | 49.2 | 30 | 32.4 | 0.049 | 103.9 | 11.4 | 70 | 39.9 | 37.1 | 0.785 | 97.9 | 486.4 | 471.6 | 54.8 | 434.1 | 0.379 | 223.2 | 8.3 | 100.5 | 26.6 | 40.5 | 35.6 | 99.7 | 26.7 | 3.508 | 56 | 35.6 | 27 | 15.7 | 47 | 31 | 0.782 | 35.3 | 57 | 4400 | 21.6 | 100.4 | 55.6 | 0 | 20.1 | 0 | 36.3 | 32.8
116854 | 154 | 9 | 1538 | 49.1 | 45.6 | 49.2 | 30 | 32.4 | 0.051 | 103.9 | 11.4 | 70.1 | 39.8 | 37 | 0.784 | 97.9 | 485.9 | 471 | 54.8 | 434.1 | 0.376 | 222.8 | 8 | 100.4 | 26.6 | 40.5 | 35.3 | 99.6 | 26.7 | 3.486 | 55.7 | 35.5 | 27 | 15.7 | 47 | 31 | 0.779 | 34.9 | 57 | 4140 | 21.6 | 100.4 | 55.6 | 0.1 | 19.9 | 0 | 36.3 | 32.7
116856 | 156 | 9 | 1546 | 49.5 | 45.6 | 49.2 | 30 | 32.4 | 0.05 | 103.9 | 11.4 | 70.1 | 39.8 | 37 | 0.781 | 97.9 | 486.3 | 471.4 | 54.8 | 434 | 0.375 | 222.9 | 8 | 100.4 | 26.6 | 40.4 | 34.8 | 99.6 | 26.7 | 3.504 | 55.7 | 35.2 | 27 | 15.7 | 47 | 31 | 0.78 | 34.9 | 54 | 4450 | 21.6 | 100.1 | 55.6 | 0.1 | 20.1 | 0 | 36.3 | 32.8
116858 | 158 | 9 | 1544 | 49.2 | 45.5 | 49.2 | 30 | 32.4 | 0.05 | 103.9 | 11.4 | 70.1 | 39.8 | 36.9 | 0.784 | 97.9 | 486.5 | 471.6 | 54.8 | 433.9 | 0.372 | 223.1 | 8 | 100.4 | 26.6 | 40.4 | 34.9 | 99.6 | 26.7 | 3.505 | 55.6 | 34.9 | 27 | 15.7 | 47 | 31 | 0.783 | 34.9 | 57 | 4140 | 21.6 | 100.4 | 55.6 | 0.1 | 20 | 0 | 36.4 | 32.7
116860 | 160 | 9 | 1545 | 49 | 45.5 | 49.2 | 30 | 32.4 | 0.05 | 104 | 11.4 | 70 | 39.9 | 36.8 | 0.783 | 97.9 | 486.5 | 471.7 | 54.8 | 433.9 | 0.37 | 223.8 | 8 | 100.4 | 26.6 | 40.4 | 35.4 | 99.6 | 26.7 | 3.507 | 55.7 | 34.9 | 27.5 | 15.7 | 47 | 31 | 0.782 | 34.9 | 57 | 4330 | 21.6 | 100.4 | 55.6 | 0.1 | 20.1 | 0 | 36.2 | 32.8
116862 | 162 | 9 | 1546 | 49 | 45.4 | 49.2 | 30 | 32.4 | 0.05 | 104 | 11.4 | 70 | 39.9 | 36.8 | 0.782 | 97.9 | 486.7 | 471.8 | 54.7 | 433.9 | 0.369 | 224.2 | 8 | 100.4 | 26.6 | 40.3 | 35.3 | 99.6 | 26.7 | 3.512 | 55.6 | 35.2 | 27.5 | 15.7 | 47 | 31 | 0.781 | 34.9 | 54 | 4550 | 21.6 | 100.4 | 55.7 | 0 | 19.9 | 0 | 36.2 | 32.7
116864 | 164 | 9 | 1548 | 49.1 | 45.4 | 49.2 | 30 | 32.4 | 0.051 | 104 | 11.4 | 70.1 | 39.9 | 36.8 | 0.783 | 97.9 | 486.8 | 472 | 54.7 | 433.9 | 0.37 | 223.4 | 8 | 100.4 | 26.6 | 40.3 | 34.8 | 99.6 | 26.7 | 3.489 | 55.6 | 35.2 | 27.5 | 15.7 | 47 | 31 | 0.78 | 35.3 | 54 | 4450 | 21.6 | 100.4 | 55.6 | 0 | 19.9 | 0 | 36.1 | 32.7
116866 | 166 | 9 | 1551 | 49.5 | 45.3 | 49.2 | 30 | 32.4 | 0.051 | 104 | 11.4 | 70.1 | 39.9 | 36.7 | 0.783 | 97.9 | 487.2 | 472.4 | 54.7 | 433.8 | 0.371 | 222.7 | 8 | 100.4 | 26.6 | 40.3 | 34.4 | 99.6 | 26.7 | 3.522 | 55.5 | 34.8 | 27.5 | 15.7 | 47 | 31 | 0.779 | 34.9 | 55 | 4380 | 21.6 | 100.4 | 55.6 | 0.1 | 19.9 | 0 | 36.2 | 32.7
116868 | 168 | 9 | 1550 | 49.4 | 45.3 | 49.2 | 30 | 32.4 | 0.051 | 104 | 11.4 | 70.1 | 40 | 36.6 | 0.782 | 97.9 | 487.2 | 472.4 | 54.6 | 433.8 | 0.37 | 223.4 | 8 | 100.4 | 26.6 | 40.2 | 34.6 | 99.6 | 26.7 | 3.527 | 55.5 | 34.5 | 27.5 | 15.7 | 47 | 31 | 0.782 | 34.9 | 54 | 4230 | 21.6 | 100.4 | 55.6 | 0.1 | 20.1 | 0 | 36.2 | 32.7
116870 | 170 | 9 | 1551 | 49.6 | 45.3 | 49.2 | 30 | 32.3 | 0.051 | 104 | 11.4 | 70 | 40 | 36.5 | 0.783 | 97.9 | 487.3 | 472.5 | 54.6 | 433.7 | 0.373 | 224 | 8.1 | 100.4 | 26.6 | 40.2 | 35.1 | 99.6 | 26.7 | 3.507 | 55.4 | 34.6 | 27.5 | 15.7 | 47 | 31 | 0.782 | 34.9 | 56 | 4180 | 21.6 | 100.1 | 55.7 | 0.1 | 20 | 0 | 36.3 | 32.7
116872 | 172 | 9 | 1549 | 49.4 | 45.2 | 49.2 | 30 | 32.3 | 0.051 | 104 | 11.4 | 70 | 40 | 36.5 | 0.782 | 97.9 | 487.4 | 472.6 | 54.6 | 433.6 | 0.37 | 224 | 8.1 | 100.4 | 26.6 | 40.2 | 35 | 99.5 | 26.7 | 3.492 | 55.5 | 34.9 | 27.5 | 15.7 | 47 | 31 | 0.781 | 34.9 | 55 | 4530 | 21.6 | 100.4 | 55.6 | 0.1 | 19.9 | 0 | 36.3 | 32.7
116874 | 174 | 9 | 1551 | 49.5 | 45.2 | 49.2 | 30 | 32.3 | 0.05 | 104 | 11.4 | 69.9 | 39.9 | 36.5 | 0.783 | 97.9 | 487.5 | 472.7 | 54.7 | 433.5 | 0.371 | 222.7 | 8.1 | 100.4 | 26.6 | 40.1 | 34.5 | 99.6 | 26.7 | 3.517 | 55.5 | 34.8 | 27 | 15.7 | 47 | 31 | 0.78 | 35.3 | 54 | 4360 | 21.6 | 100.1 | 55.6 | 0 | 19.8 | 0 | 36.3 | 32.7
116876 | 176 | 9 | 1550 | 49.4 | 45.1 | 49.2 | 30 | 32.3 | 0.05 | 104 | 11.4 | 69.9 | 39.9 | 36.4 | 0.782 | 97.9 | 487.4 | 472.6 | 54.7 | 433.4 | 0.369 | 222.5 | 8 | 100.4 | 26.6 | 40.1 | 34 | 99.6 | 26.7 | 3.511 | 55.5 | 34.4 | 27.5 | 15.7 | 47 | 31 | 0.781 | 34.9 | 55 | 4550 | 21.6 | 100.4 | 55.6 | 0 | 19.8 | 0 | 36.2 | 32.8
116878 | 178 | 9 | 1550 | 49.5 | 45.1 | 49.2 | 30 | 32.3 | 0.051 | 104 | 11.4 | 69.8 | 39.9 | 36.3 | 0.782 | 97.9 | 487.5 | 472.7 | 54.6 | 433.4 | 0.37 | 222.6 | 8.1 | 100.4 | 26.6 | 40.1 | 34.2 | 99.6 | 26.6 | 3.501 | 55.5 | 34.1 | 27.5 | 15.7 | 47 | 31 | 0.781 | 34.9 | 54 | 4620 | 21.6 | 100.4 | 55.5 | 0.1 | 19.9 | 0 | 36.2 | 32.7
116880 | 180 | 9 | 1548 | 49.3 | 45.1 | 49.3 | 30 | 32.3 | 0.05 | 104 | 11.4 | 69.8 | 39.9 | 36.3 | 0.783 | 97.9 | 487.5 | 472.8 | 54.5 | 433.3 | 0.365 | 222.6 | 8 | 100.4 | 26.6 | 40.1 | 34.6 | 99.6 | 26.6 | 3.506 | 55.5 | 34.2 | 27.5 | 15.7 | 47 | 31 | 0.778 | 34.9 | 54 | 4650 | 21.6 | 100.1 | 55.6 | 0.1 | 20.1 | 0 | 36.3 | 32.7
116882 | 182 | 9 | 1548 | 49.2 | 45.1 | 49.3 | 30 | 32.3 | 0.05 | 104 | 11.4 | 69.8 | 39.9 | 36.2 | 0.783 | 97.9 | 487.5 | 472.8 | 54.5 | 433.3 | 0.365 | 222.6 | 8 | 100.4 | 26.6 | 40 | 34.5 | 99.6 | 26.6 | 3.51 | 55.5 | 34.5 | 27.5 | 15.7 | 47 | 31 | 0.78 | 34.9 | 54 | 4620 | 21.6 | 100.1 | 55.6 | 0.1 | 20.1 | 0 | 36.3 | 32.7
116884 | 184 | 9 | 1551 | 49.4 | 45 | 49.3 | 30 | 32.3 | 0.05 | 104 | 11.4 | 69.8 | 39.9 | 36.2 | 0.784 | 97.9 | 487.4 | 472.7 | 54.5 | 433.2 | 0.366 | 222.9 | 8 | 100.4 | 26.6 | 40 | 34.1 | 99.6 | 26.6 | 3.501 | 55.5 | 34.4 | 27.5 | 15.7 | 47 | 31 | 0.785 | 34.9 | 54 | 4330 | 21.6 | 100.4 | 55.6 | 0 | 20.1 | 0 | 36.1 | 32.7
116886 | 186 | 9 | 1550 | 49.4 | 45 | 49.3 | 30 | 32.3 | 0.05 | 104 | 11.4 | 69.8 | 39.9 | 36.1 | 0.783 | 97.9 | 487.6 | 472.9 | 54.5 | 433.2 | 0.364 | 222.5 | 8 | 100.4 | 26.6 | 40 | 33.7 | 99.6 | 26.6 | 3.507 | 55.5 | 34.1 | 27.5 | 15.7 | 47 | 31 | 0.78 | 34.9 | 54 | 4430 | 21.6 | 100.4 | 55.6 | 0 | 19.9 | 0 | 36.1 | 32.8
116888 | 188 | 9 | 1551 | 49.5 | 45 | 49.3 | 30 | 32.3 | 0.05 | 104 | 11.4 | 69.8 | 39.9 | 36 | 0.781 | 97.9 | 487.6 | 472.9 | 54.5 | 433.1 | 0.364 | 222.8 | 8.1 | 100.4 | 26.6 | 39.9 | 33.9 | 99.6 | 26.6 | 3.522 | 55.5 | 33.7 | 27.5 | 15.7 | 47 | 31 | 0.778 | 34.9 | 54 | 4450 | 21.6 | 100.4 | 55.6 | 0 | 19.9 | 0 | 36.1 | 32.8
116890 | 190 | 9 | 1548 | 49.2 | 44.9 | 49.3 | 30 | 32.3 | 0.051 | 104 | 11.4 | 69.9 | 39.9 | 36 | 0.783 | 97.9 | 487.6 | 472.9 | 54.5 | 433.1 | 0.362 | 222.9 | 8 | 100.4 | 26.6 | 39.9 | 34.3 | 99.6 | 26.6 | 3.508 | 55.4 | 33.8 | 27.5 | 15.7 | 47 | 31 | 0.776 | 34.9 | 56 | 4430 | 21.6 | 100.4 | 55.5 | 0.1 | 19.9 | 0 | 36.2 | 32.7
116892 | 192 | 9 | 1550 | 49.2 | 44.9 | 49.3 | 30 | 32.3 | 0.051 | 104 | 11.4 | 69.9 | 39.9 | 36 | 0.783 | 97.9 | 487.6 | 472.9 | 54.5 | 433.1 | 0.364 | 222.6 | 8 | 100.4 | 26.6 | 39.9 | 34.1 | 99.6 | 26.6 | 3.505 | 55.5 | 34.1 | 27.5 | 15.7 | 47 | 31 | 0.783 | 34.9 | 54 | 4430 | 21.6 | 100.1 | 55.6 | 0.1 | 20.1 | 0 | 36.3 | 32.7
116894 | 194 | 9 | 1553 | 49.6 | 44.9 | 49.3 | 30 | 32.3 | 0.05 | 104 | 11.4 | 69.9 | 40 | 35.9 | 0.782 | 97.9 | 487.9 | 473.2 | 54.4 | 433 | 0.367 | 222.5 | 8.1 | 100.4 | 26.6 | 39.9 | 33.7 | 99.6 | 26.6 | 3.518 | 55.4 | 34 | 27.5 | 15.7 | 47 | 31 | 0.78 | 34.9 | 56 | 4600 | 21.6 | 100.4 | 55.6 | 0 | 20 | 0 | 36.3 | 32.7
116896 | 196 | 9 | 1551 | 49.5 | 44.8 | 49.3 | 30 | 32.2 | 0.051 | 104 | 11.4 | 69.9 | 40 | 35.8 | 0.784 | 97.9 | 488 | 473.3 | 54.4 | 433 | 0.365 | 222.3 | 8.1 | 100.4 | 26.6 | 39.8 | 33.3 | 99.5 | 26.6 | 3.504 | 55.4 | 33.7 | 27.5 | 15.7 | 47 | 31 | 0.783 | 34.9 | 57 | 4480 | 21.6 | 100.4 | 55.6 | 0 | 20 | 0 | 36.2 | 32.7
116898 | 198 | 9 | 1549 | 49.3 | 44.8 | 49.3 | 30 | 32.2 | 0.05 | 104 | 11.4 | 69.9 | 40 | 35.8 | 0.783 | 97.9 | 487.8 | 473.1 | 54.4 | 432.9 | 0.365 | 222.3 | 8 | 100.4 | 26.6 | 39.8 | 33.5 | 99.6 | 26.6 | 3.513 | 55.4 | 33.3 | 27.5 | 15.7 | 47 | 31 | 0.78 | 34.9 | 54 | 4530 | 22 | 100.4 | 55.5 | 0 | 19.9 | 0 | 36.1 | 32.7
116900 | 200 | 9 | 1550 | 49.4 | 44.8 | 49.3 | 30 | 32.2 | 0.05 | 104 | 11.4 | 69.9 | 40 | 35.7 | 0.783 | 97.9 | 488 | 473.3 | 54.3 | 432.9 | 0.367 | 222.3 | 8 | 100.4 | 26.6 | 39.8 | 34 | 99.6 | 26.6 | 3.509 | 55.4 | 33.4 | 27.5 | 15.7 | 46 | 31 | 0.781 | 34.9 | 54 | 4500 | 22 | 100.4 | 55.7 | 0 | 19.9 | 0 | 36 | 32.8
116902 | 202 | 9 | 1550 | 49.4 | 44.8 | 49.3 | 30 | 32.2 | 0.05 | 104 | 11.4 | 70 | 39.9 | 35.7 | 0.784 | 97.9 | 488 | 473.3 | 54.4 | 432.8 | 0.367 | 221.8 | 8 | 100.4 | 26.6 | 39.7 | 33.8 | 99.6 | 26.6 | 3.509 | 55.5 | 33.8 | 27.5 | 15.7 | 46 | 31 | 0.779 | 34.9 | 56 | 4260 | 22 | 100.4 | 55.7 | 0 | 20.1 | 0 | 36.2 | 32.7
116904 | 204 | 9 | 1552 | 49.6 | 44.7 | 49.3 | 30 | 32.2 | 0.05 | 104 | 11.4 | 70 | 39.9 | 35.6 | 0.783 | 97.9 | 488.1 | 473.4 | 54.4 | 432.8 | 0.369 | 222.8 | 8.1 | 100.4 | 26.6 | 39.7 | 33.4 | 99.5 | 26.6 | 3.52 | 55.4 | 33.7 | 27.5 | 15.7 | 46 | 31 | 0.779 | 34.9 | 56 | 4430 | 22 | 100.4 | 55.7 | 0.1 | 20.1 | 0 | 36.2 | 32.8
116906 | 206 | 9 | 1550 | 49.5 | 44.7 | 49.4 | 30 | 32.2 | 0.051 | 104 | 11.4 | 70 | 40 | 35.6 | 0.781 | 97.9 | 488 | 473.3 | 54.4 | 432.7 | 0.368 | 222.4 | 8.1 | 100.4 | 26.6 | 39.7 | 33 | 99.5 | 26.6 | 3.508 | 55.4 | 33.3 | 27.5 | 15.7 | 46 | 31 | 0.778 | 34.9 | 56 | 4430 | 22 | 100.1 | 55.6 | 0.1 | 20.1 | 0 | 36.2 | 32.7
116908 | 208 | 9 | 1549 | 49.4 | 44.7 | 49.4 | 30 | 32.2 | 0.051 | 104 | 11.4 | 70 | 40 | 35.5 | 0.783 | 97.9 | 488 | 473.3 | 54.4 | 432.7 | 0.37 | 222.3 | 8 | 100.4 | 26.6 | 39.7 | 33.1 | 99.6 | 26.6 | 3.491 | 55.4 | 33 | 27.5 | 15.7 | 46 | 31 | 0.782 | 34.9 | 57 | 4330 | 22 | 100.4 | 55.6 | 0 | 19.9 | 0 | 36.1 | 32.8
116910 | 210 | 9 | 1551 | 49.6 | 44.7 | 49.4 | 30 | 32.2 | 0.051 | 104 | 11.4 | 70.1 | 39.9 | 35.4 | 0.782 | 97.9 | 488.1 | 473.4 | 54.3 | 432.6 | 0.373 | 222.3 | 8.1 | 100.4 | 26.6 | 39.7 | 33.6 | 99.5 | 26.5 | 3.524 | 55.4 | 33.1 | 27.5 | 15.7 | 46 | 31 | 0.78 | 34.9 | 56 | 4380 | 22 | 100.4 | 55.6 | 0 | 19.9 | 0 | 36.1 | 32.7
116912 | 212 | 9 | 1550 | 49.3 | 44.6 | 49.4 | 30 | 32.1 | 0.051 | 104 | 11.4 | 70.1 | 39.9 | 35.4 | 0.783 | 97.9 | 488.1 | 473.5 | 54.4 | 432.5 | 0.371 | 222.3 | 8 | 100.4 | 26.6 | 39.6 | 33.3 | 99.6 | 26.5 | 3.524 | 55.5 | 33.4 | 27.5 | 15.7 | 46 | 31 | 0.781 | 35.3 | 56 | 4480 | 22 | 100.1 | 55.6 | 0 | 19.9 | 0 | 36.2 | 32.7
116914 | 214 | 9 | 1551 | 49.3 | 44.6 | 49.4 | 30 | 32.1 | 0.051 | 104 | 11.4 | 70.1 | 40 | 35.4 | 0.784 | 97.9 | 488 | 473.4 | 54.4 | 432.5 | 0.372 | 222.1 | 8 | 100.4 | 26.6 | 39.6 | 33 | 99.6 | 26.5 | 3.519 | 55.4 | 33.3 | 27.5 | 15.7 | 46 | 31 | 0.779 | 34.9 | 56 | 4430 | 22 | 100.4 | 55.7 | 0.1 | 19.9 | 0 | 36.2 | 32.7
116916 | 216 | 9 | 1550 | 49.4 | 44.6 | 49.4 | 30 | 32.1 | 0.05 | 104 | 11.4 | 70.1 | 40 | 35.3 | 0.784 | 97.9 | 488.1 | 473.5 | 54.3 | 432.5 | 0.373 | 222.3 | 8 | 100.4 | 26.6 | 39.6 | 32.6 | 99.5 | 26.5 | 3.526 | 55.4 | 33 | 27.5 | 15.7 | 46 | 31 | 0.78 | 34.9 | 56 | 4280 | 22 | 100.4 | 55.6 | 0.1 | 20.1 | 0 | 36.3 | 32.7
116918 | 218 | 9 | 1551 | 49.6 | 44.5 | 49.4 | 30 | 32.1 | 0.051 | 104 | 11.4 | 70.2 | 39.9 | 35.2 | 0.782 | 97.9 | 488.1 | 473.5 | 54.3 | 432.4 | 0.374 | 222.5 | 8.1 | 100.4 | 26.6 | 39.6 | 32.7 | 99.5 | 26.5 | 3.535 | 55.4 | 32.6 | 27.5 | 15.7 | 46 | 31 | 0.779 | 34.9 | 54 | 4790 | 22 | 100.4 | 55.6 | 0.1 | 20 | 0 | 36.2 | 32.7
116920 | 220 | 9 | 1552 | 49.8 | 44.5 | 49.4 | 30 | 32.1 | 0.051 | 104 | 11.4 | 70.2 | 39.9 | 35.2 | 0.784 | 97.9 | 488.2 | 473.6 | 54.3 | 432.3 | 0.378 | 222.7 | 8.1 | 100.4 | 26.6 | 39.5 | 33.1 | 99.5 | 26.5 | 3.528 | 55.4 | 32.7 | 27.5 | 15.7 | 46 | 31 | 0.779 | 34.9 | 54 | 4480 | 22 | 100.4 | 55.6 | 0 | 20.1 | 0 | 36 | 32.7
116922 | 222 | 9 | 1549 | 49.5 | 44.5 | 49.4 | 30 | 32.1 | 0.051 | 104 | 11.4 | 70.2 | 39.9 | 35.1 | 0.783 | 97.9 | 488.2 | 473.6 | 54.2 | 432.2 | 0.374 | 222.7 | 8.1 | 100.4 | 26.6 | 39.5 | 32.9 | 99.5 | 26.5 | 3.509 | 55.5 | 33 | 27.5 | 15.7 | 46 | 31 | 0.779 | 35.3 | 55 | 4480 | 22 | 100.1 | 55.6 | 0 | 19.9 | 0 | 36.1 | 32.7
116924 | 224 | 9 | 1551 | 49.7 | 44.5 | 49.4 | 30 | 32.1 | 0.051 | 104 | 11.4 | 70.2 | 40 | 35.1 | 0.782 | 97.9 | 488.2 | 473.6 | 54.2 | 432.1 | 0.376 | 222.2 | 8.1 | 100.4 | 26.6 | 39.5 | 32.6 | 99.5 | 26.5 | 3.508 | 55.5 | 32.9 | 27.5 | 15.7 | 46 | 31 | 0.779 | 34.9 | 54 | 4400 | 22 | 100.4 | 55.6 | 0 | 20 | 0 | 36.1 | 32.7
116926 | 226 | 9 | 1552 | 49.8 | 44.5 | 49.4 | 30 | 32.1 | 0.051 | 104 | 11.4 | 70.2 | 40 | 35 | 0.782 | 97.9 | 488.3 | 473.8 | 54.3 | 432 | 0.375 | 222.6 | 8.1 | 100.4 | 26.6 | 39.5 | 32.2 | 99.5 | 26.5 | 3.524 | 55.5 | 32.6 | 27.5 | 15.7 | 46 | 31 | 0.78 | 34.9 | 56 | 4210 | 22 | 100.4 | 55.6 | 0.1 | 19.9 | 0 | 36.1 | 32.7
116928 | 228 | 9 | 1550 | 49.8 | 44.4 | 49.5 | 30 | 32 | 0.051 | 104 | 11.4 | 70.1 | 40 | 34.9 | 0.784 | 97.9 | 488.3 | 473.7 | 54.3 | 431.9 | 0.376 | 222.4 | 8.1 | 100.4 | 26.6 | 39.5 | 32.4 | 99.5 | 26.5 | 3.502 | 55.4 | 32.2 | 27.5 | 15.7 | 46 | 31 | 0.78 | 34.9 | 56 | 4210 | 22 | 100.1 | 55.6 | 0.1 | 20 | 0 | 36.1 | 32.7
116930 | 230 | 9 | 1548 | 49.7 | 44.4 | 49.5 | 30 | 32 | 0.051 | 104 | 11.4 | 70.1 | 40 | 34.9 | 0.783 | 97.9 | 488.2 | 473.7 | 54.3 | 431.8 | 0.378 | 222.5 | 8.1 | 100.4 | 26.6 | 39.5 | 32.7 | 99.5 | 26.5 | 3.511 | 55.5 | 32.3 | 27.5 | 15.7 | 46 | 31 | 0.78 | 34.9 | 54 | 4450 | 22 | 100.1 | 55.7 | 0.1 | 20.1 | 0 | 36.2 | 32.7
116932 | 232 | 9 | 1550 | 49.6 | 44.4 | 49.5 | 30 | 32 | 0.051 | 104 | 11.4 | 70.1 | 40 | 34.8 | 0.783 | 97.9 | 488.1 | 473.6 | 54.3 | 431.8 | 0.378 | 222.2 | 8.1 | 100.4 | 26.5 | 39.4 | 32.6 | 99.5 | 26.5 | 3.513 | 55.5 | 32.6 | 27.5 | 15.7 | 46 | 31 | 0.78 | 34.9 | 54 | 4450 | 22 | 100.1 | 55.6 | 0.1 | 20 | 0 | 36.2 | 32.7
116934 | 234 | 9 | 1551 | 49.8 | 44.4 | 49.5 | 30 | 32 | 0.051 | 104 | 11.4 | 70.1 | 40 | 34.8 | 0.784 | 97.9 | 488.4 | 473.8 | 54.2 | 431.7 | 0.377 | 222.8 | 8.1 | 100.4 | 26.5 | 39.4 | 32.1 | 99.5 | 26.4 | 3.529 | 55.4 | 32.5 | 27.5 | 15.7 | 46 | 31 | 0.779 | 34.9 | 54 | 4530 | 22 | 100.1 | 55.7 | 0 | 19.9 | 0 | 36 | 32.7
116936 | 236 | 9 | 1550 | 49.8 | 44.3 | 49.5 | 30 | 32 | 0.05 | 104 | 11.4 | 70.1 | 39.9 | 34.7 | 0.782 | 97.9 | 488.3 | 473.8 | 54.2 | 431.6 | 0.378 | 222.1 | 8.1 | 100.4 | 26.6 | 39.4 | 31.9 | 99.5 | 26.5 | 3.514 | 55.4 | 32.2 | 27.5 | 15.7 | 46 | 31 | 0.779 | 35.3 | 57 | 4820 | 22 | 100.1 | 55.6 | 0 | 20 | 0 | 36.1 | 32.7
116938 | 238 | 9 | 1549 | 49.5 | 44.3 | 49.5 | 30 | 32 | 0.051 | 104 | 11.4 | 70 | 39.9 | 34.7 | 0.784 | 97.9 | 488.2 | 473.6 | 54.3 | 431.5 | 0.378 | 222.6 | 8.1 | 100.4 | 26.5 | 39.4 | 32.1 | 99.5 | 26.4 | 3.529 | 55.4 | 31.9 | 27.5 | 15.7 | 46 | 31 | 0.777 | 35.3 | 56 | 4530 | 22 | 100.1 | 55.6 | 0.1 | 20 | 0 | 36.2 | 32.7
116940 | 240 | 9 | 1549 | 49.6 | 44.3 | 49.5 | 30 | 32 | 0.051 | 104 | 11.4 | 70 | 39.9 | 34.6 | 0.784 | 97.9 | 488.3 | 473.8 | 54.2 | 431.4 | 0.377 | 222.5 | 8.1 | 100.4 | 26.5 | 39.4 | 32.4 | 99.5 | 26.4 | 3.498 | 55.4 | 31.9 | 27.5 | 15.7 | 46 | 31 | 0.78 | 34.9 | 56 | 4550 | 22 | 100.1 | 55.6 | 0.1 | 20.1 | 0 | 36.2 | 32.7
116942 | 242 | 9 | 1551 | 49.7 | 44.3 | 49.5 | 30 | 32 | 0.051 | 104 | 11.4 | 69.9 | 39.9 | 34.6 | 0.783 | 97.9 | 488.3 | 473.8 | 54.2 | 431.4 | 0.382 | 222.2 | 8.1 | 100.4 | 26.5 | 39.3 | 32.2 | 99.5 | 26.4 | 3.532 | 55.4 | 32.2 | 27.5 | 15.7 | 46 | 31 | 0.779 | 34.9 | 56 | 4530 | 22 | 100.1 | 55.7 | 0.1 | 20.1 | 0 | 36.2 | 32.7
116944 | 244 | 9 | 1550 | 49.8 | 44.3 | 49.6 | 30 | 32 | 0.051 | 104 | 11.4 | 69.9 | 39.9 | 34.5 | 0.782 | 97.9 | 488.4 | 473.8 | 54.2 | 431.3 | 0.381 | 222.6 | 8.1 | 100.4 | 26.5 | 39.3 | 31.8 | 99.5 | 26.4 | 3.528 | 55.4 | 32.1 | 27.5 | 15.7 | 46 | 31 | 0.782 | 34.9 | 56 | 4110 | 22 | 100.1 | 55.6 | 0.1 | 20.1 | 0 | 36 | 32.7
116946 | 246 | 9 | 1554 | 50 | 44.3 | 49.6 | 30 | 31.9 | 0.05 | 104 | 11.4 | 69.8 | 39.9 | 34.5 | 0.783 | 97.9 | 488.3 | 473.7 | 54.2 | 431.2 | 0.384 | 222.1 | 8.1 | 100.4 | 26.5 | 39.3 | 31.4 | 99.5 | 26.4 | 3.518 | 55.9 | 31.8 | 27 | 16.1 | 46 | 31 | 0.779 | 35.7 | 57 | 4360 | 22 | 100.1 | 55.5 | 0 | 19.9 | 0 | 35.9 | 32.7
116948 | 248 | 9 | 1561 | 51.5 | 44.2 | 49.6 | 30 | 31.9 | 0.049 | 104.2 | 11.4 | 69.8 | 39.9 | 34.4 | 0.783 | 97.9 | 489.2 | 474.6 | 54.2 | 431.1 | 0.39 | 221.7 | 8.3 | 100.5 | 26.5 | 39.3 | 31.6 | 99.7 | 26.4 | 3.627 | 56.5 | 31.5 | 27 | 15.7 | 46 | 31 | 0.777 | 36.1 | 57 | 4670 | 22 | 100.4 | 55.6 | 0 | 19.9 | 0 | 36 | 32.7
116950 | 250 | 9 | 1556 | 51.6 | 44.2 | 49.6 | 30 | 31.9 | 0.049 | 104.2 | 11.4 | 69.7 | 40 | 34.3 | 0.783 | 97.9 | 489.1 | 474.5 | 54.2 | 431.1 | 0.392 | 221.9 | 8.4 | 100.6 | 26.5 | 39.3 | 32 | 99.7 | 26.4 | 3.636 | 56.6 | 31.6 | 27 | 15.7 | 46 | 31 | 0.781 | 36.1 | 56 | 4670 | 21.6 | 100.4 | 55.6 | 0 | 19.8 | 0 | 36 | 32.7
116952 | 252 | 9 | 1556 | 51.7 | 44.2 | 49.6 | 30 | 31.9 | 0.049 | 104.2 | 11.4 | 69.7 | 40 | 34.3 | 0.784 | 97.9 | 489 | 474.4 | 54.2 | 431.1 | 0.396 | 221.8 | 8.4 | 100.6 | 26.4 | 39.3 | 31.8 | 99.7 | 26.4 | 3.62 | 56.6 | 31.8 | 27 | 15.7 | 46 | 31 | 0.778 | 36.1 | 57 | 4580 | 21.6 | 100.4 | 55.6 | 0.1 | 19.9 | 0 | 36.1 | 32.7
116954 | 254 | 9 | 1555 | 51.9 | 44.2 | 49.6 | 30 | 31.9 | 0.049 | 104.2 | 11.4 | 69.8 | 40 | 34.2 | 0.784 | 97.9 | 488.8 | 474.3 | 54.2 | 431.1 | 0.396 | 222.1 | 8.5 | 100.6 | 26.4 | 39.3 | 31.4 | 99.7 | 26.4 | 3.631 | 56.7 | 31.7 | 27 | 15.7 | 46 | 31 | 0.779 | 36.1 | 55 | 4940 | 21.6 | 100.4 | 55.6 | 0.1 | 19.9 | 0 | 36.2 | 32.7
116956 | 256 | 9 | 1553 | 51.6 | 44.2 | 49.6 | 30 | 31.9 | 0.049 | 104.2 | 11.4 | 69.8 | 40 | 34.2 | 0.782 | 97.9 | 488.6 | 474.1 | 54.2 | 431.2 | 0.399 | 222.6 | 8.4 | 100.6 | 26.5 | 39.3 | 31.1 | 99.7 | 26.4 | 3.63 | 56.8 | 31.4 | 27 | 15.7 | 46 | 31 | 0.78 | 36.1 | 56 | 4770 | 21.6 | 100.4 | 55.6 | 0 | 20.1 | 0 | 36.2 | 32.7
116958 | 258 | 9 | 1554 | 52.1 | 44.2 | 49.6 | 30 | 31.9 | 0.05 | 104.2 | 11.4 | 69.9 | 40 | 34.1 | 0.784 | 97.9 | 488.8 | 474.2 | 54.2 | 431.2 | 0.401 | 221.8 | 8.5 | 100.6 | 26.4 | 39.3 | 31.2 | 99.7 | 26.4 | 3.611 | 56.7 | 31.1 | 27 | 15.7 | 46 | 31 | 0.777 | 35.7 | 58 | 4310 | 21.6 | 100.4 | 55.6 | 0 | 19.9 | 0 | 36.1 | 32.7
116960 | 260 | 9 | 1552 | 51.8 | 44.2 | 49.6 | 30 | 31.9 | 0.05 | 104.2 | 11.4 | 69.9 | 40 | 34 | 0.783 | 97.9 | 488.5 | 474.1 | 54.2 | 431.1 | 0.4 | 221.4 | 8.5 | 100.6 | 26.4 | 39.2 | 31.6 | 99.7 | 26.4 | 3.626 | 56.7 | 31.2 | 27 | 15.7 | 46 | 31 | 0.781 | 36.1 | 58 | 4530 | 21.6 | 100.4 | 55.6 | 0 | 20 | 0 | 36.1 | 32.7
116962 | 262 | 9 | 1550 | 51.7 | 44.2 | 49.6 | 30 | 31.9 | 0.05 | 104.2 | 11.4 | 70 | 40 | 34 | 0.782 | 97.9 | 488.5 | 474 | 54.2 | 431.1 | 0.399 | 221.8 | 8.4 | 100.6 | 26.4 | 39.2 | 31.3 | 99.7 | 26.3 | 3.63 | 56.8 | 31.4 | 27 | 15.7 | 46 | 31 | 0.778 | 36.1 | 56 | 4720 | 21.6 | 100.4 | 55.7 | 0.1 | 19.9 | 0 | 36 | 32.7
116964 | 264 | 9 | 1551 | 51.7 | 44.2 | 49.6 | 30 | 31.8 | 0.05 | 104.1 | 11.4 | 70 | 40 | 33.9 | 0.784 | 97.9 | 488.4 | 473.9 | 54.2 | 431.1 | 0.4 | 222.4 | 8.4 | 100.6 | 26.4 | 39.2 | 30.9 | 99.7 | 26.3 | 3.616 | 56.8 | 31.3 | 27 | 15.7 | 46 | 31 | 0.779 | 36.1 | 56 | 4550 | 21.6 | 100.4 | 55.6 | 0.1 | 20 | 0 | 35.9 | 32.7
116966 | 266 | 9 | 1550 | 51.6 | 44.2 | 49.7 | 30 | 31.8 | 0.051 | 104.1 | 11.4 | 70.1 | 40 | 33.8 | 0.783 | 97.9 | 488.4 | 474 | 54.2 | 431.1 | 0.399 | 221.4 | 8.4 | 100.6 | 26.4 | 39.2 | 30.6 | 99.7 | 26.3 | 3.607 | 56.7 | 31 | 27 | 15.7 | 46 | 31 | 0.779 | 36.1 | 58 | 4430 | 21.6 | 100.4 | 55.6 | 0.1 | 20 | 0 | 36.1 | 32.7
116968 | 268 | 9 | 1550 | 51.6 | 44.2 | 49.7 | 30 | 31.8 | 0.051 | 104.1 | 11.4 | 70.1 | 40 | 33.8 | 0.782 | 97.9 | 488.4 | 473.9 | 54.2 | 431.1 | 0.398 | 222.1 | 8.4 | 100.6 | 26.4 | 39.2 | 30.8 | 99.7 | 26.3 | 3.628 | 56.8 | 30.7 | 27 | 15.7 | 46 | 31 | 0.781 | 36.1 | 57 | 4380 | 21.6 | 100.4 | 55.6 | 0.1 | 20.1 | 0 | 36.1 | 32.7
116970 | 270 | 9 | 1550 | 51.6 | 44.1 | 49.7 | 30 | 31.8 | 0.051 | 104.1 | 11.4 | 70 | 39.9 | 33.7 | 0.785 | 97.9 | 488.4 | 474 | 54.2 | 431.2 | 0.399 | 222.4 | 8.4 | 100.6 | 26.4 | 39.2 | 31.1 | 99.7 | 26.3 | 3.612 | 56.8 | 30.8 | 27 | 15.7 | 46 | 31 | 0.781 | 35.7 | 57 | 4450 | 21.6 | 100.4 | 55.6 | 0.1 | 20.1 | 0 | 36.1 | 32.7
116972 | 272 | 9 | 1551 | 51.8 | 44.1 | 49.7 | 30 | 31.7 | 0.051 | 104.1 | 11.4 | 70.1 | 40 | 33.7 | 0.784 | 97.9 | 488.5 | 474 | 54.1 | 431.2 | 0.399 | 221.9 | 8.4 | 100.6 | 26.4 | 39.2 | 31 | 99.7 | 26.3 | 3.627 | 56.7 | 31 | 27 | 15.7 | 46 | 31 | 0.78 | 36.1 | 56 | 4790 | 21.6 | 100.4 | 55.7 | 0 | 19.8 | 0 | 36.1 | 32.7
116974 | 274 | 9 | 1548 | 51.5 | 44.1 | 49.7 | 30 | 31.7 | 0.051 | 104.1 | 11.4 | 70.1 | 40 | 33.6 | 0.782 | 97.9 | 488.3 | 473.9 | 54.1 | 431.2 | 0.399 | 222.1 | 8.4 | 100.6 | 26.4 | 39.2 | 30.6 | 99.7 | 26.3 | 3.634 | 56.8 | 30.9 | 27 | 15.7 | 46 | 31 | 0.778 | 36.1 | 56 | 4720 | 21.6 | 100.4 | 55.6 | 0 | 19.9 | 0 | 36.1 | 32.7
116976 | 276 | 9 | 1538 | 50.3 | 44.1 | 49.7 | 30 | 31.7 | 0.053 | 104 | 11.4 | 70.1 | 40 | 33.5 | 0.784 | 97.9 | 487.9 | 473.5 | 54.1 | 431.2 | 0.393 | 221.8 | 8.3 | 100.5 | 26.4 | 39.2 | 30.3 | 99.7 | 26.3 | 3.523 | 55.9 | 30.6 | 27.5 | 15.7 | 46 | 31 | 0.782 | 34.9 | 54 | 4530 | 21.6 | 100.4 | 55.6 | 0.1 | 19.9 | 0 | 36.1 | 32.7
116978 | 278 | 9 | 1539 | 49.2 | 44.1 | 49.7 | 30 | 31.7 | 0.054 | 103.9 | 11.4 | 70.1 | 39.9 | 33.5 | 0.783 | 97.9 | 487.2 | 472.9 | 54.1 | 431.2 | 0.391 | 222.2 | 8.1 | 100.4 | 26.4 | 39.2 | 30.5 | 99.6 | 26.3 | 3.506 | 55.7 | 30.3 | 27.5 | 15.7 | 46 | 31 | 0.786 | 35.3 | 55 | 4530 | 21.6 | 100.1 | 55.5 | 0.1 | 20.1 | 0 | 36.2 | 32.7
116980 | 280 | 9 | 1542 | 49.1 | 44.1 | 49.7 | 30 | 31.7 | 0.054 | 103.9 | 11.4 | 70 | 39.8 | 33.4 | 0.782 | 97.9 | 487.5 | 473.1 | 54.1 | 431.2 | 0.392 | 222 | 8 | 100.4 | 26.4 | 39.2 | 30.7 | 99.5 | 26.3 | 3.501 | 55.6 | 30.4 | 27.5 | 15.7 | 46 | 31 | 0.782 | 35.3 | 57 | 4230 | 21.6 | 100.4 | 55.7 | 0.1 | 20.1 | 0 | 36.1 | 32.7
116982 | 282 | 9 | 1546 | 49.6 | 44.1 | 49.7 | 30 | 31.7 | 0.054 | 103.9 | 11.4 | 70 | 39.8 | 33.4 | 0.783 | 97.9 | 487.9 | 473.5 | 54 | 431.1 | 0.396 | 221.6 | 8 | 100.4 | 26.4 | 39.1 | 30.6 | 99.5 | 26.3 | 3.494 | 55.6 | 30.7 | 27.5 | 15.7 | 46 | 31 | 0.782 | 34.9 | 54 | 4500 | 21.6 | 100.1 | 55.7 | 0 | 19.9 | 0 | 36.1 | 32.7
116984 | 284 | 9 | 1547 | 49.7 | 44.1 | 49.7 | 30 | 31.7 | 0.055 | 103.9 | 11.4 | 70 | 39.8 | 33.3 | 0.783 | 97.9 | 488.1 | 473.7 | 54.1 | 431.1 | 0.396 | 221.9 | 8.1 | 100.4 | 26.4 | 39.1 | 30.3 | 99.5 | 26.3 | 3.503 | 55.5 | 30.5 | 27.5 | 15.7 | 46 | 31 | 0.779 | 34.9 | 54 | 4500 | 21.6 | 100.1 | 55.6 | 0 | 19.9 | 0 | 35.9 | 32.7
116986 | 286 | 9 | 1546 | 49.3 | 44.1 | 49.7 | 30 | 31.6 | 0.055 | 103.9 | 11.4 | 70 | 39.9 | 33.3 | 0.783 | 97.9 | 488.1 | 473.7 | 54.1 | 431 | 0.395 | 222.1 | 8 | 100.4 | 26.4 | 39.1 | 30 | 99.5 | 26.3 | 3.508 | 55.5 | 30.2 | 27.5 | 15.7 | 46 | 31 | 0.782 | 35.3 | 57 | 4180 | 21.6 | 100.4 | 55.7 | 0.1 | 20 | 0 | 36.1 | 32.7
116988 | 288 | 9 | 1548 | 49.4 | 44.1 | 49.7 | 30 | 31.6 | 0.054 | 103.9 | 11.4 | 70 | 39.9 | 33.2 | 0.782 | 97.9 | 488.1 | 473.7 | 54.2 | 430.9 | 0.393 | 221.9 | 8 | 100.4 | 26.4 | 39.1 | 30.1 | 99.5 | 26.3 | 3.499 | 55.5 | 30 | 27.5 | 15.7 | 46 | 31 | 0.783 | 34.9 | 57 | 4360 | 21.6 | 100.4 | 55.6 | 0.1 | 20.1 | 0 | 36.1 | 32.7
116990 | 290 | 9 | 1548 | 49.2 | 44.1 | 49.7 | 30 | 31.6 | 0.054 | 103.9 | 11.4 | 70 | 39.9 | 33.1 | 0.784 | 97.9 | 488.2 | 473.8 | 54.1 | 430.9 | 0.391 | 221.9 | 8 | 100.4 | 26.4 | 39.1 | 30.4 | 99.5 | 26.3 | 3.49 | 55.5 | 30.1 | 27.5 | 15.7 | 46 | 31 | 0.78 | 34.9 | 56 | 4550 | 21.6 | 100.4 | 55.5 | 0.1 | 20 | 0 | 36.1 | 32.7
116992 | 292 | 9 | 1548 | 49.4 | 44 | 49.7 | 30 | 31.6 | 0.054 | 104 | 11.4 | 70 | 39.9 | 33.1 | 0.784 | 97.9 | 488.3 | 473.9 | 54.1 | 430.8 | 0.39 | 222.4 | 8 | 100.4 | 26.4 | 39.1 | 30.2 | 99.5 | 26.3 | 3.512 | 55.4 | 30.3 | 27.5 | 15.7 | 46 | 31 | 0.782 | 34.9 | 57 | 4500 | 21.6 | 100.1 | 55.5 | 0 | 20 | 0 | 36.1 | 32.7
116994 | 294 | 9 | 1550 | 49.4 | 44 | 49.8 | 30 | 31.6 | 0.054 | 103.9 | 11.4 | 70 | 40 | 33 | 0.783 | 97.9 | 488.3 | 473.9 | 54.1 | 430.8 | 0.388 | 222 | 8 | 100.4 | 26.3 | 39.1 | 29.8 | 99.5 | 26.3 | 3.513 | 55.4 | 30.2 | 27.5 | 15.7 | 46 | 31 | 0.78 | 34.9 | 56 | 4310 | 21.6 | 100.4 | 55.7 | 0 | 19.9 | 0 | 36.1 | 32.7
116996 | 296 | 9 | 1549 | 49.5 | 44 | 49.8 | 30 | 31.6 | 0.054 | 103.9 | 11.4 | 70 | 39.9 | 33 | 0.784 | 97.9 | 488.3 | 473.9 | 54 | 430.7 | 0.386 | 222.7 | 8 | 100.4 | 26.3 | 39.1 | 29.6 | 99.5 | 26.3 | 3.523 | 55.4 | 29.9 | 27.5 | 15.7 | 46 | 31 | 0.778 | 34.9 | 54 | 4480 | 21.6 | 100.4 | 55.6 | 0 | 19.9 | 0 | 36 | 32.7
116998 | 298 | 9 | 1548 | 49.2 | 44 | 49.8 | 30 | 31.6 | 0.053 | 103.9 | 11.4 | 70 | 39.9 | 32.9 | 0.783 | 97.9 | 488.3 | 473.9 | 54.1 | 430.7 | 0.383 | 222.4 | 8 | 100.4 | 26.3 | 39.1 | 29.8 | 99.5 | 26.3 | 3.509 | 55.4 | 29.6 | 27.5 | 15.7 | 46 | 31 | 0.779 | 34.9 | 54 | 4280 | 21.6 | 100.4 | 55.7 | 0.1 | 20 | 0 | 36.2 | 32.7
117000 | 300 | 9 | 1549 | 49.1 | 44 | 49.8 | 30 | 31.6 | 0.053 | 104 | 11.4 | 70 | 39.9 | 32.8 | 0.781 | 97.9 | 488.3 | 473.9 | 54.1 | 430.6 | 0.379 | 222.3 | 8 | 100.4 | 26.3 | 39.1 | 30 | 99.5 | 26.3 | 3.517 | 55.5 | 29.7 | 27.5 | 15.7 | 46 | 31 | 0.78 | 34.9 | 54 | 4620 | 21.6 | 100.4 | 55.6 | 0.1 | 20.1 | 0 | 36.2 | 32.7
201602 | 2 | 15 | 2454 | 128 | 85.2 | 100 | 30 | 31.9 | 0.056 | 106.8 | 11.5 | 69.8 | 69.3 | 78 | 0.991 | 97.7 | 372.3 | 308.3 | 101.5 | 678.8 | 1.327 | 198 | 33.4 | 114.9 | 32.5 | 78.9 | 82.8 | 114.1 | 28.3 | 8.315 | 97.6 | 82.8 | 24.5 | 27.1 | 87 | 31 | 0.998 | 66.7 | 94 | 8380 | 28.2 | 115.6 | 34.2 | -16.1 | 19.8 | 0 | 40.4 | 32.8
201604 | 4 | 15 | 2383 | 125.1 | 85.2 | 100 | 30 | 31.9 | 0.065 | 106.5 | 11.5 | 69.7 | 68.7 | 78 | 0.989 | 97.7 | 368.1 | 305.4 | 101.5 | 678.7 | 1.274 | 199 | 32.3 | 114.4 | 32.5 | 78.9 | 83.2 | 113.6 | 28.3 | 7.866 | 95.9 | 82.7 | 25 | 25.9 | 87 | 31 | 0.996 | 64.7 | 97 | 7700 | 27.8 | 112.6 | 34.3 | 0 | 19.8 | 0 | 40.6 | 32.8
201606 | 6 | 15 | 2313 | 122.1 | 85.2 | 100 | 29.9 | 31.9 | 0.079 | 106.4 | 11.5 | 69.7 | 67.8 | 77.9 | 0.988 | 97.7 | 363.5 | 301.9 | 101.5 | 678.2 | 1.238 | 200.1 | 30.8 | 114.4 | 32.5 | 78.9 | 83.6 | 113.5 | 28.3 | 7.457 | 94.3 | 83 | 25 | 25.1 | 87 | 31 | 0.998 | 63.9 | 95 | 7380 | 27.8 | 112.3 | 34 | 0 | 19.9 | 0 | 40.7 | 32.7
201608 | 8 | 15 | 2246 | 119.3 | 85.2 | 99.9 | 29.9 | 31.9 | 0.089 | 106.2 | 11.5 | 69.7 | 66.6 | 77.9 | 0.992 | 97.7 | 358.6 | 298.5 | 101.5 | 677.1 | 1.202 | 200.7 | 29.2 | 114.7 | 32.5 | 78.8 | 83.6 | 113.9 | 28.3 | 7.021 | 93.1 | 83.2 | 25 | 24.7 | 87 | 31 | 0.999 | 62.4 | 94 | 7310 | 27.1 | 112.6 | 34.8 | 0 | 20.1 | 0 | 40.5 | 32.7
201610 | 10 | 15 | 2184 | 117.5 | 85.2 | 99.9 | 29.8 | 31.9 | 0.099 | 105.9 | 11.5 | 69.7 | 65.1 | 77.9 | 0.99 | 97.7 | 354.2 | 295.3 | 101.4 | 675.6 | 1.18 | 201.6 | 27.9 | 114.2 | 32.5 | 78.8 | 83.3 | 113.4 | 28.4 | 6.753 | 91.9 | 83.3 | 25 | 23.9 | 87 | 31 | 1.004 | 61.2 | 90 | 6970 | 27.1 | 113.6 | 34.6 | -16.1 | 19.8 | 0 | 40.7 | 32.6
201612 | 12 | 15 | 2119 | 115.2 | 85.2 | 99.8 | 29.7 | 31.9 | 0.107 | 105.7 | 11.5 | 69.8 | 63.4 | 77.9 | 0.989 | 97.7 | 348.7 | 291.5 | 101.4 | 673.6 | 1.158 | 202.8 | 26.6 | 113.6 | 32.5 | 78.7 | 83.6 | 112.8 | 28.4 | 6.466 | 90.8 | 83.2 | 25 | 23.5 | 87 | 31 | 0.996 | 60 | 91 | 6820 | 26.7 | 113.3 | 34.5 | 0 | 20 | 0 | 40.7 | 32.5
201614 | 14 | 15 | 2055 | 112.5 | 85.2 | 99.7 | 29.6 | 32 | 0.113 | 105.4 | 11.5 | 69.8 | 61.5 | 77.8 | 0.992 | 97.7 | 341.6 | 286.3 | 101.3 | 671.2 | 1.132 | 203.5 | 25.3 | 113.1 | 32.5 | 78.6 | 84.1 | 112.3 | 28.4 | 6.123 | 89.7 | 83.4 | 25 | 23.1 | 87 | 31 | 1 | 59.2 | 88 | 6310 | 26.3 | 110.7 | 34.7 | 0 | 19.8 | 0 | 40.6 | 32.5
201616 | 16 | 15 | 1991 | 110 | 85.2 | 99.6 | 29.6 | 32 | 0.115 | 105.3 | 11.5 | 69.8 | 59.7 | 77.8 | 0.99 | 97.7 | 332.7 | 279.9 | 101.2 | 668.5 | 1.135 | 204.1 | 23.9 | 112.5 | 32.5 | 78.5 | 84.3 | 111.7 | 28.5 | 5.832 | 88.7 | 83.8 | 25 | 22 | 87 | 31 | 1.001 | 58.4 | 87 | 5800 | 26.3 | 110.4 | 34.7 | 0 | 20.2 | 0 | 40.7 | 32.5
201618 | 18 | 15 | 1927 | 107.7 | 85.2 | 99.5 | 29.5 | 32 | 0.113 | 105.2 | 11.5 | 69.9 | 57.8 | 77.9 | 0.988 | 97.7 | 322.8 | 272.7 | 101.2 | 665.4 | 1.09 | 204.9 | 22.7 | 111.5 | 32.5 | 78.3 | 84.8 | 110.7 | 28.5 | 5.558 | 88.1 | 84 | 25 | 22 | 87 | 31 | 0.999 | 58 | 88 | 5970 | 25.9 | 109.1 | 34.6 | -16.2 | 20 | 0 | 40.7 | 32.5
201620 | 20 | 15 | 1867 | 106 | 85.1 | 99.4 | 29.4 | 32 | 0.11 | 105 | 11.5 | 69.9 | 55.9 | 77.9 | 0.991 | 97.7 | 311.8 | 264.6 | 101.1 | 662.3 | 1.066 | 204.4 | 21.6 | 110.2 | 32.6 | 78.2 | 84.7 | 109.4 | 28.5 | 5.283 | 87.5 | 84.4 | 24.5 | 22 | 87 | 31 | 0.998 | 57.3 | 88 | 6040 | 25.5 | 109.8 | 34.7 | -16.1 | 20 | 0 | 40.6 | 32.4
201622 | 22 | 15 | 1806 | 104.3 | 85.1 | 99.3 | 29.4 | 32 | 0.107 | 104.8 | 11.5 | 69.9 | 54 | 77.9 | 0.99 | 97.7 | 302.9 | 257.9 | 101.1 | 659 | 1.02 | 205.2 | 20.5 | 109.2 | 32.6 | 78.1 | 84.9 | 108.4 | 28.6 | 5.059 | 86.9 | 84.4 | 24 | 21.6 | 87 | 31 | 0.999 | 56.9 | 88 | 5820 | 25.5 | 107.2 | 34.1 | -16.1 | 19.9 | 0 | 40.8 | 32.4
201624 | 24 | 15 | 1747 | 103.1 | 85 | 99.3 | 29.3 | 32 | 0.104 | 104.6 | 11.5 | 70 | 52.1 | 77.9 | 0.982 | 97.7 | 293.5 | 250.9 | 101 | 655.8 | 0.973 | 206.4 | 19.6 | 108.6 | 32.5 | 77.9 | 85.6 | 107.8 | 28.6 | 4.845 | 86 | 84.7 | 24 | 21.2 | 87 | 31 | 1.003 | 56.1 | 84 | 5600 | 25.5 | 106.5 | 34.8 | 0 | 19.9 | 0 | 40.9 | 32.4
201626 | 26 | 15 | 1687 | 102.1 | 85 | 99.2 | 29.3 | 32.1 | 0.098 | 104.4 | 11.5 | 70 | 50.4 | 78 | 0.992 | 97.7 | 284.5 | 244.2 | 100.9 | 652.5 | 0.955 | 207.6 | 18.7 | 108 | 32.5 | 77.8 | 85.6 | 107.3 | 28.7 | 4.623 | 85.4 | 85.2 | 24 | 20.8 | 87 | 31 | 1.002 | 55.3 | 86 | 5140 | 25.1 | 107.8 | 35.1 | -16.1 | 20 | 0 | 40.9 | 32.3
201628 | 28 | 15 | 1628 | 101.2 | 84.9 | 99 | 29.3 | 32.1 | 0.089 | 104.3 | 11.5 | 70 | 48.8 | 78.1 | 0.992 | 97.7 | 275.1 | 237.1 | 100.8 | 648.9 | 0.94 | 207.4 | 17.9 | 107.6 | 32.5 | 77.6 | 85.7 | 106.8 | 28.8 | 4.41 | 85 | 85.4 | 23.5 | 20.4 | 87 | 31 | 0.999 | 54.9 | 86 | 5360 | 25.1 | 107.5 | 36.2 | -16.1 | 20.1 | 0 | 41 | 32.3
201630 | 30 | 15 | 1565 | 99.8 | 84.8 | 98.9 | 29.3 | 32.1 | 0.083 | 104.1 | 11.5 | 70 | 47.4 | 78.2 | 0.992 | 97.7 | 264.7 | 229.4 | 100.7 | 645.2 | 0.91 | 207.5 | 17.1 | 107.4 | 32.5 | 77.4 | 85.7 | 106.6 | 28.8 | 4.231 | 84.6 | 85.5 | 23.5 | 20 | 87 | 31 | 1.004 | 54.1 | 85 | 5260 | 24.7 | 107.5 | 36.9 | -16.1 | 19.9 | 0 | 40.9 | 32.3
201632 | 32 | 15 | 1532 | 96.8 | 84.8 | 98.8 | 29.2 | 32.2 | 0.075 | 104 | 11.5 | 70 | 45.8 | 78.2 | 0.99 | 97.7 | 256.3 | 222.7 | 100.6 | 641.5 | 0.894 | 209.1 | 16.2 | 107.2 | 32.5 | 77.3 | 85.9 | 106.4 | 29 | 4.035 | 84.4 | 85.4 | 23 | 20 | 87 | 31 | 1.001 | 53.7 | 85 | 4870 | 24.7 | 104.9 | 35.8 | -16.2 | 20.1 | 0 | 40.8 | 32.3
201634 | 34 | 15 | 1524 | 94.2 | 84.7 | 98.7 | 29.2 | 32.2 | 0.069 | 103.9 | 11.5 | 70.1 | 44.4 | 78.2 | 0.989 | 97.7 | 253.3 | 220.2 | 100.4 | 637.8 | 0.878 | 208.8 | 15.5 | 106.7 | 32.5 | 77.1 | 86.3 | 105.9 | 29.1 | 3.926 | 83.6 | 85.6 | 23.5 | 19.6 | 87 | 31 | 1.003 | 52.5 | 82 | 5060 | 24.7 | 104.6 | 36.3 | -16.2 | 20.1 | 0 | 40.8 | 32.3
201636 | 36 | 15 | 1521 | 92.1 | 84.5 | 98.6 | 29.2 | 32.2 | 0.063 | 103.9 | 11.5 | 70.1 | 43.3 | 78.3 | 0.99 | 97.7 | 252.7 | 219.7 | 100.2 | 634.2 | 0.848 | 209.5 | 15 | 106 | 32.5 | 76.9 | 86.4 | 105.2 | 29.2 | 3.866 | 82.5 | 86 | 23.5 | 19.2 | 87 | 31 | 1.006 | 52.2 | 80 | 5110 | 24.3 | 105.6 | 35 | -16.1 | 19.9 | 0 | 40.8 | 32.4
201638 | 38 | 15 | 1520 | 90.1 | 84.4 | 98.5 | 29.2 | 32.3 | 0.058 | 103.9 | 11.5 | 70.1 | 42.6 | 78.4 | 0.99 | 97.7 | 252.8 | 219.8 | 100.2 | 630.8 | 0.818 | 208.4 | 14.6 | 105.2 | 32.5 | 76.7 | 86.7 | 104.4 | 29.3 | 3.783 | 81.4 | 86.2 | 23.5 | 19.2 | 87 | 31 | 0.997 | 51.4 | 79 | 5060 | 24.3 | 103 | 35 | -16.2 | 20.1 | 0 | 40.9 | 32.3
201640 | 40 | 15 | 1520 | 88.1 | 84.2 | 98.5 | 29.2 | 32.3 | 0.055 | 104.2 | 11.5 | 70.1 | 42 | 78.5 | 0.989 | 97.7 | 253.1 | 220 | 100.2 | 627.5 | 0.794 | 207.8 | 14.3 | 105.1 | 32.5 | 76.5 | 86.7 | 104.3 | 29.3 | 3.73 | 80.3 | 86.4 | 24 | 19.2 | 87 | 32 | 1.006 | 50.6 | 81 | 4430 | 24.3 | 103 | 36.1 | -16.2 | 19.8 | 0 | 40.9 | 32.4
201642 | 42 | 15 | 1519 | 86 | 84 | 98.5 | 29.2 | 32.4 | 0.053 | 104.2 | 11.5 | 70.1 | 41.7 | 78.5 | 0.99 | 97.7 | 253.4 | 220.3 | 100.2 | 624.3 | 0.777 | 208 | 13.9 | 105 | 32.5 | 76.3 | 86.7 | 104.2 | 29.4 | 3.655 | 79.3 | 86.4 | 24 | 18.8 | 86 | 32 | 1.007 | 49.8 | 77 | 4750 | 24.3 | 103 | 35.5 | -16.1 | 19.8 | 0 | 41 | 32.4
201644 | 44 | 15 | 1520 | 84.6 | 83.7 | 98.5 | 29.2 | 32.4 | 0.05 | 104.2 | 11.5 | 70 | 41.4 | 78.6 | 0.988 | 97.7 | 254 | 220.7 | 100.1 | 621.3 | 0.764 | 209.3 | 13.7 | 105 | 32.5 | 76.1 | 87.1 | 104.2 | 29.5 | 3.6 | 78.2 | 86.5 | 24 | 18.8 | 86 | 32 | 1.002 | 48.6 | 76 | 4600 | 23.9 | 103 | 37.1 | -16.1 | 19.9 | 0 | 41 | 32.4
201646 | 46 | 15 | 1523 | 83.1 | 83.6 | 98.5 | 29.2 | 32.4 | 0.049 | 104.1 | 11.5 | 70 | 41.3 | 78.6 | 0.99 | 97.7 | 254.6 | 221.2 | 100 | 618.4 | 0.749 | 209.1 | 13.4 | 105.1 | 32.5 | 75.9 | 87.6 | 104.2 | 29.6 | 3.55 | 77.4 | 86.8 | 24.5 | 18.4 | 86 | 32 | 1.002 | 48.6 | 76 | 4380 | 23.9 | 103 | 35.8 | -16.1 | 19.9 | 0 | 41 | 32.4
201648 | 48 | 15 | 1521 | 81.3 | 83.3 | 98.5 | 29.2 | 32.5 | 0.048 | 104.1 | 11.5 | 70 | 41.2 | 78.6 | 0.991 | 97.7 | 255.2 | 221.8 | 100 | 615.6 | 0.729 | 209.6 | 13.2 | 105 | 32.5 | 75.8 | 87.2 | 104.2 | 29.6 | 3.522 | 76.7 | 87.2 | 24.5 | 18.4 | 86 | 32 | 1.006 | 48.2 | 75 | 4360 | 23.9 | 102.7 | 36.3 | -16.1 | 20 | 0 | 40.9 | 32.4
201650 | 50 | 15 | 1523 | 79.5 | 83.1 | 98.5 | 29.2 | 32.5 | 0.048 | 104.1 | 11.5 | 70 | 41.1 | 78.6 | 0.991 | 97.7 | 255.3 | 221.9 | 100 | 613.1 | 0.711 | 210.3 | 12.9 | 105.1 | 32.5 | 75.7 | 86.3 | 104.3 | 29.7 | 3.513 | 76.3 | 86.9 | 24.5 | 18 | 86 | 32 | 1.006 | 47.8 | 77 | 4450 | 23.9 | 103.3 | 36.8 | 0 | 20.1 | 0 | 41 | 32.4
201652 | 52 | 15 | 1528 | 79.2 | 83 | 98.4 | 29.3 | 32.6 | 0.047 | 104.1 | 11.5 | 70 | 41.1 | 78.6 | 0.994 | 97.7 | 256.5 | 222.8 | 100 | 610.7 | 0.71 | 209.1 | 12.7 | 104.9 | 32.6 | 75.6 | 86.3 | 104.1 | 29.7 | 3.463 | 75.7 | 86.3 | 24.5 | 18 | 86 | 32 | 1.004 | 47.5 | 77 | 4230 | 23.9 | 103 | 36.3 | -16.2 | 19.9 | 0 | 40.9 | 32.5
201654 | 54 | 15 | 1532 | 78.2 | 82.8 | 98.4 | 29.3 | 32.6 | 0.047 | 104 | 11.5 | 70 | 41.2 | 78.6 | 0.992 | 97.7 | 257.5 | 223.6 | 99.9 | 608.5 | 0.704 | 208.4 | 12.6 | 105 | 32.5 | 75.5 | 86.7 | 104.2 | 29.8 | 3.442 | 74.9 | 86.2 | 25 | 18 | 86 | 32 | 1.001 | 47.1 | 73 | 4400 | 23.9 | 103 | 36.9 | -16.1 | 19.9 | 0 | 40.9 | 32.5
201656 | 56 | 15 | 1533 | 77.8 | 82.6 | 98.3 | 29.3 | 32.6 | 0.048 | 104 | 11.5 | 70 | 41.3 | 78.6 | 0.99 | 97.7 | 258.5 | 224.4 | 99.9 | 606.4 | 0.695 | 208.9 | 12.6 | 104.9 | 32.6 | 75.4 | 85.6 | 104.1 | 29.8 | 3.429 | 74.1 | 86.4 | 25 | 18 | 85 | 32 | 1.003 | 46.3 | 75 | 4090 | 23.5 | 103 | 37.7 | 0 | 20 | 0 | 41 | 32.5
201658 | 58 | 15 | 1531 | 76.1 | 82.5 | 98.2 | 29.3 | 32.7 | 0.049 | 104 | 11.5 | 70 | 41.4 | 78.5 | 0.992 | 97.7 | 258.7 | 224.7 | 99.8 | 604.2 | 0.686 | 208.4 | 12.4 | 104.9 | 32.6 | 75.3 | 83.3 | 104.1 | 29.9 | 3.374 | 73.7 | 85.5 | 25 | 17.6 | 85 | 32 | 0.999 | 46.3 | 75 | 4060 | 23.5 | 103 | 37.6 | -16.1 | 20.1 | 0 | 41 | 32.5
201660 | 60 | 15 | 1533 | 75.6 | 82.3 | 98.2 | 29.3 | 32.7 | 0.049 | 104 | 11.5 | 70 | 41.4 | 78.3 | 0.992 | 97.7 | 259.2 | 225.1 | 99.7 | 602.2 | 0.681 | 209.2 | 12.2 | 104.9 | 32.6 | 75.2 | 81.4 | 104.1 | 30 | 3.363 | 73.2 | 83.6 | 25 | 17.6 | 85 | 32 | 1.002 | 45.9 | 71 | 4280 | 23.5 | 103 | 38.2 | -16.1 | 19.8 | 0 | 41 | 32.5
201662 | 62 | 15 | 1536 | 74.7 | 82.2 | 98.1 | 29.4 | 32.8 | 0.05 | 103.9 | 11.5 | 70 | 41.4 | 78 | 0.99 | 97.7 | 259.8 | 225.6 | 99.6 | 600.1 | 0.675 | 209.2 | 12.1 | 104.9 | 32.6 | 75.2 | 80.5 | 104.1 | 30 | 3.344 | 72.5 | 81.8 | 25 | 17.6 | 85 | 32 | 1.001 | 45.5 | 71 | 4180 | 23.5 | 103 | 38.8 | -16.2 | 19.9 | 0 | 41 | 32.5
201664 | 64 | 15 | 1538 | 74.3 | 82.1 | 98 | 29.4 | 32.8 | 0.05 | 103.9 | 11.5 | 70 | 41.4 | 77.6 | 0.994 | 97.7 | 260.6 | 226.3 | 99.6 | 598.1 | 0.673 | 208.5 | 12 | 104.8 | 32.6 | 75.1 | 80 | 104 | 30.1 | 3.301 | 72.2 | 80.8 | 25.5 | 17.6 | 85 | 32 | 1.003 | 44.7 | 71 | 4090 | 23.5 | 102.7 | 44.8 | 0 | 20 | 0 | 41 | 32.5
201666 | 66 | 15 | 1537 | 73.6 | 82 | 97.9 | 29.4 | 32.8 | 0.05 | 103.8 | 11.5 | 70 | 41.3 | 77.3 | 0.992 | 97.7 | 261.1 | 226.9 | 99.6 | 596 | 0.662 | 209.1 | 11.9 | 104.7 | 32.6 | 75.1 | 78.5 | 103.9 | 30.1 | 3.302 | 71.6 | 80 | 25.5 | 17.6 | 85 | 32 | 1.002 | 44.3 | 70 | 4230 | 23.5 | 102.7 | 49.8 | 0 | 20 | 0 | 41.2 | 32.5
201668 | 68 | 15 | 1535 | 72.4 | 81.9 | 97.9 | 29.4 | 32.9 | 0.051 | 103.8 | 11.5 | 70 | 41.4 | 76.9 | 0.99 | 97.7 | 261.3 | 227.1 | 99.5 | 594 | 0.652 | 209.5 | 11.8 | 104.6 | 32.5 | 75 | 77.1 | 103.8 | 30.1 | 3.285 | 71.1 | 78.8 | 25.5 | 17.6 | 85 | 32 | 0.999 | 43.9 | 69 | 4210 | 23.5 | 102.7 | 54.5 | -16.1 | 20.2 | 0 | 41.1 | 32.6
201670 | 70 | 15 | 1536 | 71.5 | 81.8 | 97.8 | 29.5 | 32.9 | 0.052 | 103.8 | 11.5 | 70.1 | 41.5 | 76.5 | 0.992 | 97.7 | 261.5 | 227.3 | 99.4 | 592.1 | 0.647 | 209.6 | 11.6 | 104.5 | 32.5 | 75 | 76.2 | 103.7 | 30.2 | 3.238 | 70.6 | 77.4 | 25.5 | 17.3 | 84 | 32 | 1 | 43.9 | 72 | 3990 | 23.1 | 102.7 | 54.6 | -16.2 | 20 | 0 | 41.1 | 32.6
201672 | 72 | 15 | 1536 | 70.7 | 81.7 | 97.7 | 29.5 | 32.9 | 0.052 | 103.8 | 11.5 | 70.1 | 41.6 | 76.1 | 0.992 | 97.7 | 261.9 | 227.6 | 99.3 | 590.3 | 0.643 | 209.7 | 11.5 | 104.3 | 32.5 | 74.9 | 76.3 | 103.5 | 30.2 | 3.206 | 70 | 76.4 | 26 | 17.3 | 84 | 32 | 1 | 43.5 | 71 | 3940 | 23.1 | 104.3 | 54.5 | -16.1 | 20.1 | 0 | 41 | 32.6
201674 | 74 | 15 | 1538 | 70.3 | 81.5 | 97.6 | 29.5 | 33 | 0.053 | 103.7 | 11.5 | 70.2 | 41.7 | 75.7 | 0.991 | 97.7 | 262.6 | 228.2 | 99.3 | 588.5 | 0.639 | 210.3 | 11.4 | 104.2 | 32.5 | 74.8 | 77.2 | 103.4 | 30.3 | 3.186 | 69.4 | 76.3 | 26 | 17.3 | 84 | 32 | 1.001 | 42.7 | 68 | 3890 | 23.1 | 104 | 54.5 | -16.1 | 20 | 0 | 41.1 | 32.6
201676 | 76 | 15 | 1536 | 69.4 | 81.5 | 97.6 | 29.5 | 33 | 0.053 | 103.7 | 11.5 | 70.2 | 41.6 | 75.5 | 0.992 | 97.7 | 263.1 | 228.7 | 99.2 | 586.7 | 0.632 | 210.3 | 11.3 | 104 | 32.4 | 74.8 | 77.9 | 103.2 | 30.3 | 3.153 | 68.6 | 77 | 26 | 16.9 | 84 | 32 | 0.996 | 42.4 | 70 | 3840 | 23.1 | 104 | 54.5 | -16.1 | 20.1 | 0 | 41.1 | 32.7
201678 | 78 | 15 | 1534 | 67.9 | 81.4 | 97.5 | 29.6 | 33 | 0.053 | 103.7 | 11.5 | 70.1 | 41.6 | 75.3 | 0.991 | 97.7 | 263 | 228.8 | 99.1 | 585 | 0.619 | 210.9 | 11.1 | 103.8 | 32.3 | 74.7 | 78.9 | 103 | 30.3 | 3.112 | 68 | 77.7 | 26 | 16.9 | 84 | 32 | 1.001 | 41.2 | 66 | 3820 | 23.1 | 103.7 | 54.5 | -16.1 | 19.9 | 0 | 41.1 | 32.7
201680 | 80 | 15 | 1536 | 67 | 81.3 | 97.4 | 29.6 | 33 | 0.053 | 103.7 | 11.5 | 70.1 | 41.6 | 75.2 | 0.99 | 97.7 | 263 | 228.8 | 99.1 | 583.2 | 0.614 | 210.4 | 10.9 | 103.7 | 32.3 | 74.7 | 79.6 | 102.9 | 30.4 | 3.045 | 67.7 | 78.5 | 26 | 17.3 | 84 | 32 | 1.003 | 42 | 66 | 3840 | 23.1 | 103.7 | 54.6 | -16.1 | 19.9 | 0 | 41.2 | 32.6
201682 | 82 | 15 | 1536 | 66.5 | 81.2 | 97.4 | 29.6 | 33.1 | 0.053 | 103.8 | 11.5 | 70.1 | 41.6 | 75.1 | 0.991 | 97.7 | 263.9 | 229.6 | 98.9 | 581.6 | 0.61 | 211.2 | 10.8 | 103.6 | 32.3 | 74.6 | 80.8 | 102.8 | 30.4 | 3.052 | 67.3 | 79.3 | 26 | 16.9 | 84 | 32 | 0.998 | 41.6 | 68 | 3770 | 23.1 | 101.4 | 55.5 | -16.1 | 19.9 | 0 | 41.3 | 32.7
201684 | 84 | 15 | 1536 | 66 | 81.1 | 97.3 | 29.6 | 33.1 | 0.053 | 103.8 | 11.5 | 70.1 | 41.6 | 75.1 | 0.992 | 97.7 | 264.4 | 230 | 98.9 | 579.9 | 0.606 | 210.7 | 10.7 | 103.5 | 32.2 | 74.6 | 81.4 | 102.7 | 30.4 | 3.03 | 66.6 | 80.3 | 26.5 | 16.9 | 84 | 32 | 1 | 41.2 | 67 | 3600 | 22.7 | 101.4 | 54.6 | -16.1 | 20.1 | 0 | 41.3 | 32.7
201686 | 86 | 15 | 1537 | 65.1 | 81 | 97.2 | 29.6 | 33.1 | 0.053 | 103.7 | 11.5 | 70.1 | 41.6 | 75.2 | 0.992 | 97.7 | 264.9 | 230.5 | 98.8 | 578.3 | 0.597 | 209.7 | 10.6 | 103.4 | 32.2 | 74.5 | 82.1 | 102.6 | 30.5 | 3.027 | 66.1 | 81 | 26.5 | 16.5 | 84 | 32 | 1.002 | 40.8 | 66 | 3430 | 22.7 | 101.4 | 54.7 | -16.1 | 19.9 | 0 | 41.2 | 32.8
201688 | 88 | 15 | 1535 | 64.1 | 81 | 97.2 | 29.7 | 33.1 | 0.052 | 103.7 | 11.5 | 70.1 | 41.6 | 75.3 | 0.992 | 97.7 | 265.2 | 230.8 | 98.7 | 576.7 | 0.593 | 209.8 | 10.5 | 103.2 | 32.2 | 74.4 | 82.6 | 102.5 | 30.5 | 2.991 | 65.8 | 81.7 | 26.5 | 16.9 | 83 | 32 | 0.999 | 40.4 | 67 | 3550 | 22.7 | 101.1 | 54.6 | -16.1 | 20 | 0 | 41.2 | 32.8
201690 | 90 | 15 | 1539 | 63.7 | 80.8 | 97.1 | 29.7 | 33.1 | 0.052 | 103.8 | 11.4 | 70.1 | 41.7 | 75.4 | 0.992 | 97.7 | 265.4 | 231 | 98.6 | 575.2 | 0.588 | 210.1 | 10.3 | 103.1 | 32.1 | 74.4 | 82.5 | 102.3 | 30.6 | 2.96 | 65.3 | 82.2 | 26.5 | 16.9 | 83 | 32 | 1.001 | 40 | 66 | 3400 | 22.7 | 101.1 | 54.7 | 0 | 20 | 0 | 41.2 | 32.8
201692 | 92 | 15 | 1540 | 63.3 | 80.8 | 97 | 29.7 | 33.1 | 0.052 | 103.8 | 11.5 | 70.1 | 41.7 | 75.5 | 0.992 | 97.7 | 266.2 | 231.7 | 98.6 | 573.7 | 0.584 | 209.7 | 10.3 | 103 | 32.1 | 74.3 | 82.6 | 102.2 | 30.6 | 2.945 | 64.8 | 82.2 | 26.5 | 16.5 | 83 | 32 | 1.001 | 39.6 | 63 | 3650 | 22.7 | 100.7 | 55.6 | -16.1 | 20.2 | 0 | 41.1 | 32.8
201694 | 94 | 15 | 1538 | 62.5 | 80.6 | 96.9 | 29.7 | 33.2 | 0.051 | 103.8 | 11.5 | 70.1 | 41.8 | 75.5 | 0.99 | 97.7 | 266.7 | 232.2 | 98.6 | 572.2 | 0.575 | 210.1 | 10.2 | 102.9 | 32.1 | 74.3 | 83.2 | 102.1 | 30.7 | 2.937 | 64.4 | 82.3 | 26.5 | 16.5 | 83 | 32 | 0.998 | 39.6 | 63 | 3500 | 22.7 | 100.7 | 54.7 | -16.1 | 20.1 | 0 | 41.1 | 32.8
201696 | 96 | 15 | 1537 | 61.8 | 80.5 | 96.9 | 29.8 | 33.2 | 0.052 | 103.7 | 11.5 | 70.1 | 41.8 | 75.6 | 0.992 | 97.7 | 267 | 232.4 | 98.5 | 570.7 | 0.569 | 210.4 | 10.1 | 102.9 | 32.2 | 74.2 | 83.1 | 102.1 | 30.7 | 2.899 | 63.8 | 82.8 | 27 | 16.5 | 83 | 32 | 1.001 | 38.4 | 62 | 3480 | 22.4 | 101.1 | 55.5 | -16.1 | 19.8 | 0 | 41.1 | 32.8
201698 | 98 | 15 | 1538 | 61.1 | 80.5 | 96.8 | 29.8 | 33.2 | 0.053 | 103.8 | 11.5 | 70.1 | 41.8 | 75.7 | 0.992 | 97.7 | 267.3 | 232.8 | 98.4 | 569.2 | 0.561 | 211.2 | 9.9 | 102.6 | 32.2 | 74.2 | 83.2 | 101.9 | 30.8 | 2.873 | 63.1 | 82.9 | 27 | 16.5 | 83 | 32 | 1 | 38 | 64 | 3330 | 22.4 | 102.4 | 54.7 | 0 | 19.8 | 0 | 41.2 | 32.8
201700 | 100 | 15 | 1543 | 61.1 | 80.4 | 96.7 | 29.8 | 33.2 | 0.051 | 103.8 | 11.5 | 70.1 | 41.8 | 75.7 | 0.99 | 97.7 | 268 | 233.4 | 98.3 | 567.7 | 0.563 | 211.8 | 9.9 | 102.6 | 32.2 | 74.1 | 82.9 | 101.8 | 30.8 | 2.911 | 63.5 | 82.9 | 27 | 16.5 | 83 | 32 | 0.998 | 39.2 | 64 | 3400 | 22.4 | 100.7 | 55.6 | -16.1 | 20 | 0 | 41.2 | 32.8
201702 | 102 | 15 | 1542 | 60.7 | 80.3 | 96.7 | 29.8 | 33.2 | 0.05 | 103.8 | 11.4 | 70.1 | 41.7 | 75.7 | 0.992 | 97.7 | 268.7 | 234.1 | 98.2 | 566.3 | 0.558 | 211.6 | 9.9 | 102.7 | 32.2 | 74.1 | 83 | 101.9 | 30.8 | 2.893 | 63.2 | 82.7 | 27 | 16.5 | 83 | 32 | 1.001 | 38.4 | 62 | 3430 | 22.4 | 102.4 | 54.7 | -16.1 | 20.1 | 0 | 41.2 | 32.9
201704 | 104 | 15 | 1540 | 60.1 | 80.3 | 96.6 | 29.8 | 33.3 | 0.05 | 103.8 | 11.4 | 70 | 41.6 | 75.7 | 0.991 | 97.7 | 269.1 | 234.5 | 98.1 | 565 | 0.553 | 211 | 9.8 | 102.6 | 32.2 | 74 | 83.2 | 101.8 | 30.8 | 2.869 | 62.9 | 82.8 | 27 | 16.5 | 83 | 32 | 0.998 | 38.4 | 64 | 3350 | 22.4 | 100.7 | 54.6 | -16.1 | 20.1 | 0 | 41.2 | 32.9
201706 | 106 | 15 | 1541 | 59.6 | 80.2 | 96.5 | 29.8 | 33.3 | 0.05 | 103.8 | 11.5 | 69.9 | 41.5 | 75.8 | 0.991 | 97.7 | 269.4 | 234.8 | 98.1 | 563.6 | 0.549 | 209.9 | 9.7 | 102.6 | 32.2 | 74 | 83.3 | 101.8 | 30.9 | 2.865 | 62.7 | 82.9 | 27 | 16.5 | 83 | 32 | 1.001 | 38.4 | 61 | 3330 | 22.4 | 102.4 | 55.5 | -16.1 | 19.8 | 0 | 41.2 | 32.9
201708 | 108 | 15 | 1544 | 59.3 | 80.1 | 96.4 | 29.8 | 33.3 | 0.05 | 103.8 | 11.5 | 70 | 41.5 | 75.8 | 0.992 | 97.7 | 269.8 | 235.2 | 98 | 562.4 | 0.549 | 209.8 | 9.6 | 102.5 | 32.2 | 74 | 83.4 | 101.7 | 30.9 | 2.859 | 62.5 | 83.1 | 27 | 16.5 | 82 | 32 | 1.002 | 38.4 | 63 | 3210 | 22.4 | 100.7 | 54.6 | -16.1 | 20.1 | 0 | 41.2 | 32.9
201710 | 110 | 15 | 1543 | 59.3 | 80.1 | 96.4 | 29.9 | 33.3 | 0.05 | 103.8 | 11.5 | 70 | 41.5 | 75.8 | 0.991 | 97.7 | 270.4 | 235.8 | 97.9 | 561.2 | 0.551 | 209.8 | 9.6 | 102.4 | 32.2 | 73.9 | 83.4 | 101.6 | 31 | 2.835 | 62.2 | 83.2 | 27 | 16.5 | 82 | 32 | 1 | 38 | 61 | 3230 | 22.4 | 102.4 | 55.5 | 0 | 20.1 | 0 | 41.2 | 32.9
201712 | 112 | 15 | 1545 | 58.8 | 80 | 96.3 | 29.9 | 33.3 | 0.05 | 103.8 | 11.5 | 70 | 41.5 | 75.8 | 0.99 | 97.7 | 270.4 | 235.8 | 97.9 | 560 | 0.547 | 210.7 | 9.5 | 102.4 | 32.1 | 73.9 | 83.7 | 101.6 | 31 | 2.832 | 61.9 | 83.3 | 27 | 16.1 | 82 | 32 | 1.001 | 37.6 | 63 | 3310 | 22.4 | 102.4 | 55.5 | 0 | 20.1 | 0 | 41.1 | 32.9
201714 | 114 | 15 | 1543 | 58.1 | 80 | 96.3 | 29.9 | 33.3 | 0.05 | 103.8 | 11.5 | 70 | 41.4 | 75.9 | 0.992 | 97.7 | 271 | 236.4 | 97.7 | 558.8 | 0.538 | 210.8 | 9.5 | 102.3 | 32.1 | 73.8 | 84.1 | 101.5 | 31 | 2.809 | 61.7 | 83.4 | 27 | 16.1 | 82 | 32 | 1 | 37.6 | 60 | 3260 | 22.4 | 102.4 | 55.5 | -16.1 | 19.9 | 0 | 41.1 | 32.9
201716 | 116 | 15 | 1544 | 57.9 | 79.9 | 96.2 | 29.9 | 33.3 | 0.051 | 103.8 | 11.5 | 69.9 | 41.4 | 75.9 | 0.992 | 97.7 | 271.5 | 236.8 | 97.6 | 557.6 | 0.539 | 210.2 | 9.4 | 102.3 | 32.2 | 73.8 | 84.4 | 101.5 | 31 | 2.812 | 61.4 | 83.8 | 27.5 | 16.1 | 82 | 32 | 0.999 | 37.6 | 62 | 3280 | 22.4 | 102.4 | 55.5 | -16.1 | 19.8 | 0 | 41.1 | 32.9
201718 | 118 | 15 | 1545 | 57.6 | 79.9 | 96.1 | 29.9 | 33.3 | 0.05 | 103.8 | 11.5 | 69.9 | 41.4 | 76 | 0.991 | 97.7 | 272.1 | 237.4 | 97.7 | 556.5 | 0.536 | 209.9 | 9.4 | 102.2 | 32.2 | 73.8 | 84.9 | 101.4 | 31.1 | 2.789 | 61.2 | 84.1 | 27.5 | 16.1 | 82 | 32 | 1.002 | 37.6 | 60 | 3210 | 22.4 | 102.1 | 54.6 | 0 | 19.9 | 0 | 41.2 | 32.9
201720 | 120 | 15 | 1542 | 56.8 | 79.8 | 96.1 | 29.9 | 33.3 | 0.05 | 103.9 | 11.5 | 69.8 | 41.4 | 76 | 0.992 | 97.7 | 272.3 | 237.7 | 97.5 | 555.4 | 0.528 | 210.4 | 9.3 | 102.2 | 32.2 | 73.7 | 85.2 | 101.4 | 31.1 | 2.776 | 61.1 | 84.5 | 27.5 | 16.1 | 82 | 32 | 0.999 | 37.3 | 62 | 3210 | 22.4 | 102.1 | 55.5 | 0 | 20 | 0 | 41.3 | 32.9
201722 | 122 | 15 | 1546 | 57.2 | 79.8 | 96 | 29.9 | 33.3 | 0.05 | 103.9 | 11.4 | 69.8 | 41.3 | 76.1 | 0.992 | 97.7 | 272.9 | 238.2 | 97.5 | 554.3 | 0.533 | 210.9 | 9.3 | 102.1 | 32.2 | 73.7 | 85.2 | 101.3 | 31.1 | 2.784 | 60.8 | 84.8 | 27.5 | 16.1 | 82 | 32 | 1.001 | 37.3 | 61 | 3060 | 22 | 102.1 | 55.5 | 0 | 20 | 0 | 41.2 | 33
201724 | 124 | 15 | 1546 | 57.1 | 79.7 | 96 | 29.9 | 33.3 | 0.051 | 103.9 | 11.5 | 69.8 | 41.3 | 76.2 | 0.991 | 97.7 | 273.5 | 238.7 | 97.4 | 553.2 | 0.528 | 210.8 | 9.3 | 102.1 | 32.2 | 73.6 | 85.3 | 101.3 | 31.1 | 2.775 | 60.5 | 84.9 | 27.5 | 16.1 | 82 | 32 | 1.002 | 36.9 | 59 | 3260 | 22 | 102.1 | 55.5 | -16.1 | 19.9 | 0 | 41.2 | 32.9
201726 | 126 | 15 | 1544 | 56.7 | 79.6 | 95.9 | 29.9 | 33.3 | 0.051 | 103.9 | 11.5 | 69.8 | 41.3 | 76.2 | 0.991 | 97.7 | 273.6 | 238.9 | 97.3 | 552.1 | 0.525 | 211.3 | 9.2 | 102 | 32.2 | 73.6 | 85.6 | 101.2 | 31.2 | 2.74 | 60.2 | 85.1 | 27.5 | 16.1 | 82 | 32 | 0.998 | 36.9 | 59 | 3210 | 22 | 102.1 | 54.6 | -16.1 | 20.1 | 0 | 41.1 | 32.9
201728 | 128 | 15 | 1543 | 55.9 | 79.6 | 95.8 | 29.9 | 33.3 | 0.051 | 103.9 | 11.5 | 69.8 | 41.3 | 76.3 | 0.992 | 97.7 | 273.5 | 238.9 | 97.3 | 551 | 0.521 | 210.7 | 9.1 | 102 | 32.2 | 73.5 | 85.8 | 101.2 | 31.2 | 2.732 | 60.2 | 85.3 | 27.5 | 16.1 | 82 | 32 | 1.001 | 36.5 | 59 | 3130 | 22 | 102.1 | 55.5 | 0 | 20.1 | 0 | 41.2 | 32.9
201730 | 130 | 15 | 1546 | 56.2 | 79.5 | 95.7 | 29.9 | 33.3 | 0.051 | 103.9 | 11.5 | 69.8 | 41.2 | 76.3 | 0.99 | 97.7 | 274.2 | 239.5 | 97.3 | 550 | 0.526 | 210.9 | 9.1 | 101.9 | 32.3 | 73.5 | 85.6 | 101.1 | 31.2 | 2.732 | 59.9 | 85.5 | 27.5 | 16.1 | 82 | 32 | 1.001 | 36.5 | 61 | 3210 | 22 | 101.7 | 55.5 | 0 | 20 | 0 | 41.2 | 32.9
201732 | 132 | 15 | 1545 | 55.9 | 79.5 | 95.7 | 29.9 | 33.3 | 0.051 | 103.9 | 11.5 | 69.9 | 41.2 | 76.4 | 0.992 | 97.7 | 274.8 | 240.1 | 97.1 | 548.9 | 0.523 | 210.6 | 9.1 | 101.8 | 32.3 | 73.4 | 85.6 | 101 | 31.3 | 2.706 | 59.7 | 85.4 | 27.5 | 16.1 | 82 | 32 | 0.999 | 36.5 | 60 | 3230 | 22 | 101.7 | 55.5 | -16.1 | 20.1 | 0 | 41.1 | 32.9
201734 | 134 | 15 | 1544 | 55.3 | 79.4 | 95.6 | 29.9 | 33.3 | 0.051 | 103.9 | 11.5 | 69.9 | 41.1 | 76.4 | 0.992 | 97.7 | 274.9 | 240.2 | 97.1 | 547.8 | 0.522 | 210.8 | 9 | 101.8 | 32.3 | 73.4 | 86.2 | 101 | 31.3 | 2.719 | 59.5 | 85.4 | 27.5 | 16.1 | 82 | 32 | 1.001 | 36.5 | 58 | 3110 | 22 | 101.7 | 55.5 | -16.1 | 20 | 0 | 41.1 | 33
201736 | 136 | 15 | 1543 | 54.7 | 79.3 | 95.5 | 29.9 | 33.3 | 0.051 | 103.9 | 11.5 | 69.9 | 41.1 | 76.5 | 0.991 | 97.7 | 275.2 | 240.6 | 97 | 546.8 | 0.518 | 210.5 | 8.9 | 101.8 | 32.2 | 73.3 | 85.9 | 101 | 31.3 | 2.695 | 59.4 | 85.8 | 27.5 | 16.1 | 82 | 32 | 1.001 | 36.1 | 60 | 2990 | 22 | 101.7 | 54.7 | -16.1 | 19.8 | 0 | 41.1 | 33
201738 | 138 | 15 | 1543 | 54.7 | 79.3 | 95.5 | 29.9 | 33.3 | 0.051 | 103.9 | 11.5 | 70 | 41 | 76.5 | 0.991 | 97.7 | 275.8 | 241.1 | 96.9 | 545.7 | 0.514 | 210.2 | 8.9 | 101.7 | 32.2 | 73.3 | 84.5 | 100.9 | 31.3 | 2.691 | 59.1 | 85.7 | 27.5 | 16.1 | 82 | 32 | 1.002 | 36.1 | 58 | 3110 | 22 | 101.7 | 55.5 | -16.1 | 20.1 | 0 | 41.1 | 33
201740 | 140 | 15 | 1545 | 54.2 | 79.2 | 95.4 | 29.9 | 33.3 | 0.051 | 103.9 | 11.5 | 70 | 41 | 76.5 | 0.992 | 97.7 | 275.8 | 241.2 | 96.8 | 544.8 | 0.511 | 210.8 | 8.8 | 101.7 | 32.2 | 73.3 | 83.1 | 100.9 | 31.3 | 2.681 | 59 | 84.5 | 27.5 | 16.1 | 82 | 32 | 1 | 36.1 | 60 | 2990 | 22 | 101.7 | 55.5 | -16.1 | 19.9 | 0 | 41.2 | 33
201742 | 142 | 15 | 1546 | 54.3 | 79.2 | 95.3 | 29.9 | 33.2 | 0.051 | 103.9 | 11.5 | 70 | 41 | 76.3 | 0.989 | 97.7 | 276.5 | 241.8 | 96.7 | 543.8 | 0.512 | 210.9 | 8.8 | 101.7 | 32.3 | 73.2 | 82.2 | 100.9 | 31.4 | 2.67 | 58.8 | 83.2 | 27.5 | 16.1 | 82 | 32 | 1 | 35.7 | 60 | 3040 | 22 | 99.5 | 55.6 | -16.1 | 20.1 | 0 | 41.2 | 32.9
201744 | 144 | 15 | 1545 | 53.8 | 79.1 | 95.2 | 29.9 | 33.2 | 0.051 | 103.9 | 11.5 | 70 | 40.9 | 76.1 | 0.988 | 97.7 | 276.8 | 242.2 | 96.7 | 542.8 | 0.508 | 211.8 | 8.8 | 101.6 | 32.3 | 73.2 | 81.3 | 100.8 | 31.4 | 2.669 | 58.6 | 82.3 | 28 | 16.1 | 82 | 32 | 0.997 | 35.7 | 57 | 3210 | 22 | 99.5 | 55.6 | -16.1 | 20 | 0 | 41.2 | 32.9
201746 | 146 | 15 | 1547 | 54 | 79.1 | 95.2 | 29.9 | 33.2 | 0.05 | 103.9 | 11.4 | 70.1 | 40.8 | 75.9 | 0.99 | 97.7 | 277.6 | 242.7 | 96.6 | 541.9 | 0.508 | 211.8 | 8.8 | 101.6 | 32.3 | 73.1 | 79.3 | 100.8 | 31.4 | 2.657 | 58.5 | 81.3 | 28 | 16.1 | 82 | 32 | 0.997 | 35.7 | 57 | 3160 | 22 | 99.5 | 55.6 | -16.1 | 19.9 | 0 | 41.2 | 32.9
201748 | 148 | 15 | 1547 | 53.8 | 79 | 95.1 | 29.9 | 33.2 | 0.05 | 103.9 | 11.4 | 70.1 | 40.8 | 75.6 | 0.988 | 97.7 | 278 | 243.1 | 96.5 | 541 | 0.504 | 211.5 | 8.7 | 101.6 | 32.3 | 73.1 | 77.3 | 100.8 | 31.5 | 2.655 | 58.3 | 79.6 | 28 | 16.1 | 81 | 32 | 0.997 | 35.3 | 59 | 3130 | 22 | 99.5 | 55.6 | 0 | 20 | 0 | 41.2 | 33
201750 | 150 | 15 | 1546 | 53.4 | 79 | 95.1 | 29.9 | 33.2 | 0.051 | 103.9 | 11.5 | 70.1 | 40.8 | 75.2 | 0.983 | 97.7 | 278.1 | 243.4 | 96.4 | 540 | 0.502 | 211.3 | 8.7 | 101.5 | 32.2 | 73 | 75.9 | 100.7 | 31.5 | 2.661 | 58.1 | 77.7 | 28 | 15.7 | 81 | 32 | 0.995 | 35.7 | 58 | 3160 | 22 | 101.7 | 55.6 | 0 | 20.2 | 0 | 41.2 | 32.9
201752 | 152 | 15 | 1545 | 53 | 78.9 | 95 | 29.9 | 33.2 | 0.051 | 103.9 | 11.5 | 70 | 40.7 | 74.8 | 0.984 | 97.7 | 278.3 | 243.6 | 96.4 | 539.1 | 0.499 | 211.5 | 8.6 | 101.5 | 32.2 | 73 | 75.8 | 100.7 | 31.6 | 2.637 | 58 | 76.3 | 28 | 15.7 | 81 | 32 | 0.994 | 35.3 | 59 | 2940 | 22 | 99.5 | 55.6 | -16.1 | 20 | 0 | 41 | 32.9
201754 | 154 | 15 | 1547 | 52.9 | 78.9 | 95 | 29.9 | 33.2 | 0.051 | 103.9 | 11.5 | 70 | 40.7 | 74.4 | 0.984 | 97.7 | 278.7 | 244 | 96.3 | 538.3 | 0.499 | 210.7 | 8.6 | 101.5 | 32.1 | 73 | 76.1 | 100.7 | 31.6 | 2.629 | 57.9 | 75.9 | 28 | 15.7 | 81 | 32 | 0.996 | 35.3 | 56 | 3210 | 22 | 101.7 | 55.6 | -16.1 | 20 | 0 | 41 | 32.9
201756 | 156 | 15 | 1548 | 52.8 | 78.8 | 94.9 | 29.9 | 33.1 | 0.051 | 103.9 | 11.4 | 70 | 40.7 | 74.1 | 0.982 | 97.7 | 279.3 | 244.5 | 96.3 | 537.4 | 0.497 | 210.7 | 8.6 | 101.5 | 32.1 | 72.9 | 75.7 | 100.7 | 31.6 | 2.648 | 57.8 | 76 | 28 | 15.7 | 81 | 32 | 0.993 | 34.9 | 57 | 3110 | 22 | 99.5 | 55.7 | 0 | 19.8 | 0 | 41.1 | 32.9
201758 | 158 | 15 | 1547 | 52.7 | 78.8 | 94.9 | 29.9 | 33.1 | 0.05 | 103.9 | 11.4 | 70.1 | 40.8 | 73.8 | 0.983 | 97.7 | 279.8 | 245 | 96.1 | 536.6 | 0.492 | 210.7 | 8.6 | 101.4 | 32.1 | 72.9 | 74.7 | 100.6 | 31.6 | 2.645 | 57.6 | 75.6 | 28 | 15.7 | 81 | 32 | 0.993 | 34.9 | 56 | 3160 | 22 | 99.5 | 55.6 | -16.1 | 19.8 | 0 | 41.1 | 32.9
201760 | 160 | 15 | 1547 | 52.5 | 78.8 | 94.8 | 29.9 | 33.1 | 0.05 | 103.9 | 11.4 | 70.1 | 40.7 | 73.4 | 0.981 | 97.7 | 280 | 245.3 | 96.1 | 535.8 | 0.49 | 211 | 8.5 | 101.4 | 32 | 72.8 | 74.4 | 100.6 | 31.6 | 2.65 | 57.4 | 74.8 | 28 | 15.7 | 81 | 32 | 0.99 | 34.9 | 58 | 3060 | 22 | 99.5 | 55.6 | -16.1 | 19.9 | 0 | 41.2 | 32.9
201762 | 162 | 15 | 1548 | 52.4 | 78.7 | 94.7 | 29.9 | 33.1 | 0.05 | 103.9 | 11.4 | 70.1 | 40.7 | 73.1 | 0.98 | 97.7 | 280.4 | 245.6 | 96.1 | 534.9 | 0.49 | 211.4 | 8.5 | 101.4 | 32 | 72.8 | 75.2 | 100.6 | 31.7 | 2.636 | 57.3 | 74.4 | 28 | 15.7 | 81 | 32 | 0.991 | 34.9 | 58 | 3110 | 22 | 99.5 | 55.5 | 0 | 19.9 | 0 | 41.3 | 32.9
201764 | 164 | 15 | 1546 | 52 | 78.6 | 94.7 | 29.9 | 33.1 | 0.05 | 103.9 | 11.4 | 70.1 | 40.7 | 72.9 | 0.982 | 97.7 | 280.9 | 246.1 | 96 | 534.1 | 0.488 | 210.3 | 8.5 | 101.4 | 32 | 72.7 | 76.7 | 100.6 | 31.7 | 2.619 | 57.1 | 75 | 28 | 15.7 | 81 | 32 | 0.992 | 34.5 | 58 | 3040 | 22 | 99.1 | 55.6 | 0 | 19.9 | 0 | 41.2 | 32.9
201766 | 166 | 15 | 1547 | 52.1 | 78.6 | 94.6 | 29.9 | 33 | 0.05 | 103.9 | 11.4 | 70.1 | 40.6 | 72.8 | 0.979 | 97.7 | 281 | 246.2 | 95.9 | 533.3 | 0.489 | 210.1 | 8.5 | 101.3 | 32 | 72.7 | 78 | 100.5 | 31.7 | 2.619 | 57 | 76.3 | 28 | 15.7 | 81 | 32 | 0.992 | 34.5 | 56 | 3090 | 21.6 | 99.1 | 55.6 | -16.1 | 19.9 | 0 | 41.1 | 33
201768 | 168 | 15 | 1546 | 51.4 | 78.5 | 94.6 | 29.9 | 33 | 0.05 | 103.9 | 11.4 | 70.1 | 40.6 | 72.8 | 0.978 | 97.7 | 281 | 246.4 | 95.8 | 532.5 | 0.484 | 210.3 | 8.4 | 101.3 | 32 | 72.7 | 79.5 | 100.5 | 31.7 | 2.617 | 56.9 | 77.5 | 28 | 15.7 | 81 | 32 | 0.99 | 34.5 | 56 | 3180 | 22 | 99.1 | 55.6 | 0 | 20 | 0 | 41.1 | 32.9
201770 | 170 | 15 | 1546 | 51.3 | 78.5 | 94.5 | 29.9 | 32.9 | 0.05 | 103.9 | 11.4 | 70.1 | 40.5 | 72.8 | 0.98 | 97.7 | 281.4 | 246.8 | 95.8 | 531.7 | 0.481 | 210.4 | 8.4 | 101.3 | 32 | 72.6 | 79.9 | 100.5 | 31.7 | 2.607 | 56.8 | 78.8 | 28 | 15.7 | 81 | 32 | 0.991 | 34.5 | 58 | 2890 | 21.6 | 99.1 | 55.6 | 0 | 19.9 | 0 | 41.1 | 32.9
201772 | 172 | 15 | 1550 | 51.8 | 78.4 | 94.4 | 29.9 | 32.9 | 0.05 | 103.9 | 11.5 | 70.1 | 40.5 | 72.9 | 0.979 | 97.7 | 282.2 | 247.4 | 95.7 | 530.9 | 0.484 | 210.4 | 8.4 | 101.3 | 31.9 | 72.6 | 80.4 | 100.5 | 31.7 | 2.634 | 56.8 | 79.4 | 28 | 15.7 | 81 | 32 | 0.991 | 34.5 | 57 | 3180 | 21.6 | 99.1 | 55.6 | -16.1 | 20.1 | 0 | 41.1 | 32.9
201774 | 174 | 15 | 1548 | 51.4 | 78.4 | 94.4 | 29.9 | 32.9 | 0.051 | 103.9 | 11.4 | 70 | 40.5 | 73 | 0.976 | 97.7 | 282.7 | 247.9 | 95.6 | 530.1 | 0.481 | 210.4 | 8.4 | 101.2 | 31.9 | 72.5 | 80.8 | 100.4 | 31.8 | 2.612 | 56.6 | 80 | 28 | 15.7 | 81 | 32 | 0.989 | 34.5 | 55 | 3060 | 21.6 | 99.1 | 55.6 | -16.1 | 19.9 | 0 | 41 | 32.9
201776 | 176 | 15 | 1547 | 51.3 | 78.3 | 94.3 | 29.9 | 32.8 | 0.05 | 103.9 | 11.4 | 70 | 40.5 | 73.1 | 0.978 | 97.7 | 283 | 248.2 | 95.6 | 529.4 | 0.48 | 210 | 8.4 | 101.2 | 31.9 | 72.5 | 81.2 | 100.4 | 31.8 | 2.611 | 56.5 | 80.4 | 28 | 15.7 | 81 | 32 | 0.988 | 34.5 | 55 | 3090 | 21.6 | 99.1 | 55.5 | -16.1 | 19.9 | 0 | 41 | 32.9
201778 | 178 | 15 | 1550 | 51.2 | 78.3 | 94.2 | 29.9 | 32.8 | 0.051 | 103.9 | 11.4 | 70 | 40.5 | 73.2 | 0.976 | 97.7 | 283.3 | 248.5 | 95.5 | 528.6 | 0.479 | 209.9 | 8.3 | 101.2 | 31.9 | 72.4 | 81.4 | 100.4 | 31.8 | 2.62 | 56.5 | 80.9 | 28 | 15.7 | 81 | 32 | 0.986 | 34.1 | 55 | 3090 | 21.6 | 99.1 | 55.6 | -16.1 | 19.8 | 0 | 41.1 | 32.9
201780 | 180 | 15 | 1549 | 51.1 | 78.2 | 94.2 | 29.9 | 32.8 | 0.05 | 103.9 | 11.4 | 69.9 | 40.4 | 73.3 | 0.976 | 97.7 | 283.8 | 249 | 95.5 | 527.9 | 0.475 | 210.1 | 8.3 | 101.2 | 31.9 | 72.4 | 81.1 | 100.4 | 31.9 | 2.605 | 56.3 | 81.1 | 28 | 15.7 | 81 | 32 | 0.987 | 34.1 | 55 | 3060 | 21.6 | 99.5 | 55.5 | 0 | 20 | 0 | 41.2 | 32.9
201782 | 182 | 15 | 1549 | 51.1 | 78.2 | 94.1 | 29.9 | 32.7 | 0.05 | 103.9 | 11.5 | 69.9 | 40.4 | 73.3 | 0.976 | 97.7 | 284.1 | 249.4 | 95.4 | 527.1 | 0.474 | 209.6 | 8.3 | 101.2 | 31.9 | 72.4 | 81.2 | 100.4 | 31.9 | 2.598 | 56.3 | 80.9 | 28 | 15.7 | 80 | 32 | 0.983 | 34.1 | 57 | 3110 | 21.6 | 99.1 | 55.6 | 0 | 19.9 | 0 | 41.2 | 32.9
201784 | 184 | 15 | 1548 | 50.8 | 78.1 | 94.1 | 29.9 | 32.7 | 0.05 | 103.9 | 11.4 | 70 | 40.4 | 73.4 | 0.974 | 97.7 | 284.4 | 249.7 | 95.3 | 526.4 | 0.472 | 209.8 | 8.3 | 101.2 | 31.9 | 72.3 | 81.5 | 100.4 | 31.9 | 2.607 | 56.2 | 81 | 28 | 15.7 | 80 | 32 | 0.983 | 34.1 | 55 | 3040 | 21.6 | 99.1 | 55.5 | -16.1 | 20 | 0 | 41.1 | 32.9
201786 | 186 | 15 | 1549 | 50.9 | 78.1 | 94 | 29.9 | 32.7 | 0.05 | 103.9 | 11.4 | 70 | 40.4 | 73.4 | 0.974 | 97.7 | 284.8 | 250.1 | 95.3 | 525.7 | 0.472 | 209.7 | 8.3 | 101.1 | 31.9 | 72.3 | 81.6 | 100.3 | 31.9 | 2.614 | 56.1 | 81.2 | 28 | 15.7 | 80 | 32 | 0.984 | 34.1 | 55 | 3060 | 21.6 | 99.1 | 55.6 | -16.1 | 20.1 | 0 | 41.1 | 32.9
201788 | 188 | 15 | 1547 | 50.6 | 78 | 93.9 | 29.9 | 32.6 | 0.05 | 103.9 | 11.4 | 70.1 | 40.4 | 73.5 | 0.974 | 97.7 | 285 | 250.3 | 95.1 | 524.9 | 0.47 | 209.6 | 8.2 | 101.1 | 31.8 | 72.2 | 81.6 | 100.3 | 31.9 | 2.606 | 56.1 | 81.3 | 28 | 15.7 | 80 | 32 | 0.979 | 34.1 | 55 | 3060 | 21.6 | 99.1 | 55.6 | -16.1 | 20 | 0 | 41.1 | 32.9
201790 | 190 | 15 | 1547 | 50.5 | 78 | 93.9 | 29.9 | 32.6 | 0.05 | 103.9 | 11.4 | 70 | 40.4 | 73.5 | 0.974 | 97.7 | 285.3 | 250.5 | 95.1 | 524.3 | 0.467 | 210.1 | 8.2 | 101.1 | 31.8 | 72.2 | 81.3 | 100.3 | 31.9 | 2.594 | 56.1 | 81.3 | 28 | 15.7 | 80 | 32 | 0.987 | 34.1 | 57 | 3090 | 21.6 | 99.1 | 55.6 | -16.1 | 19.9 | 0 | 41 | 32.9
201792 | 192 | 15 | 1550 | 50.8 | 77.9 | 93.8 | 29.9 | 32.5 | 0.05 | 103.9 | 11.4 | 70 | 40.4 | 73.5 | 0.973 | 97.7 | 285.8 | 251 | 95.1 | 523.6 | 0.47 | 210.4 | 8.2 | 101.1 | 31.8 | 72.1 | 81.4 | 100.3 | 31.9 | 2.596 | 56 | 81.2 | 28 | 15.7 | 80 | 32 | 0.981 | 34.1 | 57 | 2960 | 21.6 | 99.1 | 55.6 | 0 | 20.1 | 0 | 41 | 32.9
201794 | 194 | 15 | 1549 | 50.8 | 77.9 | 93.7 | 29.9 | 32.5 | 0.05 | 103.9 | 11.4 | 70 | 40.4 | 73.6 | 0.969 | 97.7 | 286.5 | 251.7 | 95 | 522.9 | 0.468 | 210.5 | 8.3 | 101.1 | 31.8 | 72.1 | 81.8 | 100.3 | 32 | 2.608 | 55.9 | 81.2 | 28 | 15.7 | 80 | 32 | 0.978 | 33.7 | 57 | 2960 | 21.6 | 99.1 | 55.6 | 0 | 20.1 | 0 | 41.1 | 33
201796 | 196 | 15 | 1550 | 50.7 | 77.9 | 93.7 | 29.9 | 32.5 | 0.05 | 103.9 | 11.4 | 70 | 40.4 | 73.6 | 0.971 | 97.7 | 286.7 | 251.9 | 94.9 | 522.2 | 0.467 | 210.6 | 8.3 | 101.1 | 31.8 | 72 | 81.9 | 100.3 | 32 | 2.607 | 55.8 | 81.4 | 28 | 15.7 | 80 | 32 | 0.982 | 34.1 | 57 | 2940 | 21.6 | 99.1 | 55.6 | 0 | 19.9 | 0 | 41 | 32.9
201798 | 198 | 15 | 1549 | 50.7 | 77.8 | 93.6 | 29.9 | 32.4 | 0.05 | 104 | 11.4 | 70 | 40.4 | 73.6 | 0.971 | 97.7 | 286.8 | 252.1 | 94.9 | 521.5 | 0.463 | 210 | 8.2 | 101.1 | 31.8 | 72 | 82.4 | 100.3 | 32 | 2.616 | 55.8 | 81.7 | 28 | 15.7 | 80 | 32 | 0.981 | 34.1 | 57 | 3060 | 21.6 | 99.1 | 55.5 | -16.1 | 19.8 | 0 | 41.1 | 32.9
201800 | 200 | 15 | 1550 | 50.7 | 77.7 | 93.5 | 29.9 | 32.4 | 0.05 | 104 | 11.4 | 69.9 | 40.4 | 73.7 | 0.97 | 97.7 | 287.4 | 252.6 | 94.8 | 520.8 | 0.46 | 209.9 | 8.2 | 101.1 | 31.8 | 72 | 82.4 | 100.3 | 32 | 2.589 | 55.8 | 82 | 28 | 15.7 | 80 | 32 | 0.98 | 33.7 | 57 | 3040 | 21.6 | 98.8 | 55.7 | -16.1 | 19.9 | 0 | 41.1 | 33
201802 | 202 | 15 | 1549 | 50.5 | 77.7 | 93.4 | 29.9 | 32.3 | 0.05 | 103.9 | 11.5 | 69.9 | 40.4 | 73.7 | 0.97 | 97.7 | 287.5 | 252.8 | 94.7 | 520.2 | 0.458 | 210.2 | 8.2 | 101.1 | 31.8 | 71.9 | 82.8 | 100.3 | 32 | 2.596 | 55.8 | 82.1 | 28 | 15.7 | 80 | 32 | 0.98 | 33.7 | 57 | 3130 | 21.6 | 99.1 | 55.5 | 0 | 19.9 | 0 | 41.2 | 32.9
201804 | 204 | 15 | 1549 | 50.4 | 77.7 | 93.3 | 29.9 | 32.3 | 0.05 | 104 | 11.4 | 69.8 | 40.3 | 73.8 | 0.968 | 97.7 | 287.9 | 253.2 | 94.6 | 519.5 | 0.459 | 210 | 8.2 | 101.1 | 31.8 | 71.9 | 83 | 100.3 | 32 | 2.628 | 55.7 | 82.5 | 28 | 15.7 | 80 | 31 | 0.977 | 33.7 | 57 | 2910 | 21.6 | 99.1 | 55.6 | 0 | 20.1 | 0 | 41.2 | 32.9
201806 | 206 | 15 | 1550 | 50.5 | 77.6 | 93.2 | 29.9 | 32.3 | 0.05 | 104 | 11.4 | 69.8 | 40.2 | 73.9 | 0.966 | 97.7 | 288.5 | 253.7 | 94.6 | 518.9 | 0.462 | 210.2 | 8.2 | 101.1 | 31.8 | 71.9 | 83.3 | 100.3 | 32 | 2.601 | 55.7 | 82.7 | 28 | 15.7 | 80 | 31 | 0.979 | 33.7 | 57 | 3060 | 21.6 | 99.1 | 55.6 | 0 | 20.1 | 0 | 41.1 | 33
201808 | 208 | 15 | 1551 | 50.6 | 77.6 | 93.2 | 29.9 | 32.2 | 0.05 | 104 | 11.4 | 69.9 | 40.2 | 73.9 | 0.968 | 97.7 | 288.9 | 254.1 | 94.5 | 518.3 | 0.463 | 210.2 | 8.2 | 101.1 | 31.8 | 71.8 | 83.6 | 100.3 | 32 | 2.605 | 55.7 | 83 | 28 | 15.7 | 80 | 31 | 0.977 | 33.7 | 57 | 3180 | 21.6 | 99.1 | 55.7 | -16.1 | 20.1 | 0 | 41 | 32.9
201810 | 210 | 15 | 1549 | 50.4 | 77.5 | 93.1 | 29.9 | 32.2 | 0.05 | 104 | 11.4 | 69.9 | 40.1 | 74 | 0.967 | 97.7 | 289.2 | 254.5 | 94.5 | 517.7 | 0.459 | 210.2 | 8.2 | 101.1 | 31.8 | 71.8 | 83.5 | 100.3 | 32 | 2.591 | 55.7 | 83.3 | 28 | 15.7 | 80 | 31 | 0.977 | 33.7 | 56 | 3060 | 21.6 | 99.1 | 55.6 | -16.1 | 19.9 | 0 | 40.9 | 32.9
201812 | 212 | 15 | 1548 | 50.3 | 77.5 | 93 | 29.9 | 32.1 | 0.05 | 104 | 11.4 | 70 | 40.1 | 74.1 | 0.965 | 97.7 | 289.3 | 254.6 | 94.4 | 517.1 | 0.458 | 210.3 | 8.2 | 101 | 31.8 | 71.7 | 84 | 100.2 | 32.1 | 2.599 | 55.7 | 83.3 | 28 | 15.7 | 80 | 31 | 0.977 | 33.7 | 54 | 3060 | 21.6 | 99.1 | 55.6 | -16.1 | 20 | 0 | 40.9 | 32.9
201814 | 214 | 15 | 1548 | 50 | 77.4 | 93 | 29.9 | 32.1 | 0.051 | 104 | 11.4 | 70 | 40.1 | 74.1 | 0.969 | 97.7 | 289.5 | 254.8 | 94.3 | 516.5 | 0.457 | 210.3 | 8.2 | 101.1 | 31.7 | 71.7 | 84.4 | 100.2 | 32.1 | 2.586 | 55.6 | 83.6 | 28 | 15.7 | 80 | 31 | 0.975 | 33.7 | 55 | 3060 | 21.6 | 99.1 | 55.6 | 0 | 19.9 | 0 | 40.9 | 32.9
201816 | 216 | 15 | 1548 | 50.1 | 77.4 | 92.9 | 29.9 | 32 | 0.05 | 104 | 11.4 | 70 | 40.1 | 74.2 | 0.966 | 97.7 | 290.1 | 255.5 | 94.2 | 515.9 | 0.458 | 210.1 | 8.2 | 101 | 31.7 | 71.6 | 84.5 | 100.2 | 32.1 | 2.61 | 55.6 | 84 | 28 | 15.7 | 80 | 31 | 0.974 | 33.7 | 55 | 3090 | 21.6 | 99.1 | 55.6 | 0 | 20 | 0 | 41 | 32.9
201818 | 218 | 15 | 1550 | 50.2 | 77.3 | 92.8 | 29.9 | 32 | 0.05 | 104 | 11.4 | 70 | 40.1 | 74.3 | 0.964 | 97.7 | 290.6 | 256.1 | 94.3 | 515.4 | 0.461 | 210.7 | 8.2 | 101 | 31.8 | 71.6 | 83.9 | 100.2 | 32.1 | 2.623 | 55.6 | 84.2 | 28 | 15.7 | 80 | 31 | 0.974 | 33.7 | 56 | 2990 | 21.6 | 98.8 | 55.7 | 0 | 20 | 0 | 41 | 32.9
201820 | 220 | 15 | 1550 | 50.2 | 77.3 | 92.8 | 29.9 | 32 | 0.05 | 104 | 11.4 | 70.1 | 40.1 | 74.3 | 0.966 | 97.7 | 290.9 | 256.4 | 94.1 | 514.8 | 0.463 | 210 | 8.2 | 101 | 31.8 | 71.5 | 82.7 | 100.2 | 32.2 | 2.608 | 55.6 | 83.7 | 28 | 15.7 | 80 | 31 | 0.976 | 33.7 | 56 | 3090 | 21.6 | 99.1 | 55.5 | -16.1 | 20 | 0 | 41 | 32.9
201822 | 222 | 15 | 1549 | 50.1 | 77.3 | 92.7 | 29.9 | 31.9 | 0.051 | 104 | 11.4 | 70.1 | 40.1 | 74.3 | 0.964 | 97.7 | 291.2 | 256.7 | 94.1 | 514.3 | 0.464 | 210.2 | 8.2 | 101 | 31.8 | 71.5 | 82.6 | 100.2 | 32.2 | 2.615 | 55.5 | 82.8 | 28 | 15.7 | 80 | 31 | 0.971 | 33.7 | 57 | 3110 | 21.6 | 99.1 | 55.5 | -16.1 | 19.8 | 0 | 41 | 32.9
201824 | 224 | 15 | 1550 | 50.2 | 77.2 | 92.7 | 29.9 | 31.9 | 0.05 | 104 | 11.4 | 70.1 | 40.1 | 74.3 | 0.963 | 97.7 | 291.6 | 257.1 | 94 | 513.7 | 0.462 | 210.2 | 8.2 | 101 | 31.8 | 71.5 | 82.5 | 100.2 | 32.2 | 2.62 | 55.5 | 82.5 | 28 | 15.7 | 80 | 31 | 0.977 | 33.7 | 57 | 3060 | 21.6 | 99.1 | 55.6 | -16.1 | 19.9 | 0 | 41 | 33
201826 | 226 | 15 | 1549 | 49.9 | 77.2 | 92.6 | 29.9 | 31.8 | 0.05 | 104 | 11.4 | 70.1 | 40.1 | 74.2 | 0.964 | 97.7 | 291.8 | 257.3 | 93.9 | 513.2 | 0.46 | 210.1 | 8.1 | 101 | 31.8 | 71.4 | 80.7 | 100.2 | 32.2 | 2.604 | 55.6 | 82.2 | 28 | 15.7 | 80 | 31 | 0.971 | 33.7 | 55 | 3060 | 21.6 | 99.1 | 55.6 | 0 | 20.1 | 0 | 41.1 | 33
201828 | 228 | 15 | 1549 | 49.8 | 77.1 | 92.5 | 29.9 | 31.8 | 0.05 | 104 | 11.4 | 70.1 | 40.1 | 74 | 0.964 | 97.7 | 292 | 257.6 | 93.9 | 512.7 | 0.459 | 210.8 | 8.1 | 101 | 31.8 | 71.4 | 78.6 | 100.2 | 32.2 | 2.616 | 55.6 | 80.9 | 28 | 15.7 | 80 | 31 | 0.97 | 33.7 | 54 | 3110 | 21.6 | 99.1 | 55.6 | -16.1 | 20.1 | 0 | 41 | 33
201830 | 230 | 15 | 1550 | 50 | 77.1 | 92.5 | 29.9 | 31.7 | 0.05 | 104 | 11.4 | 70.1 | 40 | 73.8 | 0.962 | 97.7 | 292.5 | 258.1 | 93.8 | 512.2 | 0.457 | 210.8 | 8.1 | 101 | 31.8 | 71.3 | 76.5 | 100.2 | 32.2 | 2.617 | 55.5 | 78.9 | 28 | 15.7 | 79 | 31 | 0.97 | 33.7 | 54 | 3130 | 21.6 | 99.1 | 55.6 | -16.1 | 20.1 | 0 | 40.9 | 33
201832 | 232 | 15 | 1551 | 50.2 | 77 | 92.4 | 29.9 | 31.7 | 0.049 | 104 | 11.4 | 70.1 | 40 | 73.4 | 0.962 | 97.7 | 293.1 | 258.6 | 93.7 | 511.7 | 0.458 | 210.5 | 8.2 | 101 | 31.8 | 71.3 | 76 | 100.2 | 32.2 | 2.624 | 55.5 | 77 | 28 | 15.7 | 79 | 31 | 0.969 | 33.7 | 54 | 3110 | 21.6 | 99.1 | 55.6 | -16.1 | 20 | 0 | 40.8 | 33
201834 | 234 | 15 | 1550 | 49.9 | 77 | 92.4 | 29.9 | 31.7 | 0.049 | 104 | 11.4 | 70.1 | 40 | 73.1 | 0.962 | 97.7 | 293.2 | 258.8 | 93.7 | 511.2 | 0.455 | 210.9 | 8.1 | 101 | 31.8 | 71.3 | 75.3 | 100.2 | 32.3 | 2.608 | 55.5 | 76.1 | 28 | 15.7 | 79 | 31 | 0.968 | 33.7 | 54 | 3110 | 21.6 | 99.1 | 55.6 | -16.1 | 19.8 | 0 | 40.9 | 33
201836 | 236 | 15 | 1547 | 49.5 | 77 | 92.3 | 29.9 | 31.6 | 0.05 | 104 | 11.4 | 70 | 40 | 72.8 | 0.96 | 97.7 | 293.3 | 258.9 | 93.6 | 510.8 | 0.451 | 210.6 | 8.1 | 101 | 31.9 | 71.2 | 74 | 100.2 | 32.2 | 2.611 | 55.5 | 75.4 | 28 | 15.7 | 79 | 31 | 0.97 | 33.7 | 55 | 3060 | 21.6 | 99.1 | 55.7 | 0 | 19.9 | 0 | 40.9 | 32.9
201838 | 238 | 15 | 1549 | 49.8 | 76.9 | 92.2 | 30 | 31.6 | 0.05 | 104 | 11.4 | 70 | 40 | 72.4 | 0.962 | 97.7 | 293.9 | 259.4 | 93.5 | 510.3 | 0.453 | 210.6 | 8.1 | 101 | 31.9 | 71.2 | 73 | 100.2 | 32.2 | 2.616 | 55.5 | 74.2 | 28 | 15.7 | 79 | 31 | 0.967 | 33.7 | 54 | 3110 | 21.6 | 99.1 | 55.6 | 0 | 20 | 0 | 41 | 33
201840 | 240 | 15 | 1551 | 50.1 | 76.9 | 92.2 | 30 | 31.6 | 0.05 | 104 | 11.4 | 70 | 40.1 | 72.1 | 0.961 | 97.7 | 294.4 | 259.9 | 93.5 | 509.9 | 0.452 | 210.5 | 8.1 | 101 | 31.9 | 71.1 | 72.4 | 100.2 | 32.2 | 2.611 | 55.4 | 73.2 | 28 | 15.7 | 79 | 31 | 0.965 | 33.7 | 54 | 3110 | 21.6 | 98.8 | 55.6 | -16.1 | 19.9 | 0 | 41 | 33
201842 | 242 | 15 | 1551 | 50 | 76.8 | 92.1 | 30 | 31.5 | 0.05 | 104 | 11.4 | 70 | 40.1 | 71.7 | 0.96 | 97.7 | 294.6 | 260.1 | 93.4 | 509.4 | 0.45 | 210.1 | 8.1 | 101 | 31.9 | 71.1 | 72.9 | 100.2 | 32.2 | 2.621 | 55.5 | 72.6 | 28 | 15.7 | 79 | 31 | 0.965 | 33.7 | 54 | 3160 | 21.6 | 99.1 | 55.7 | -16.1 | 20 | 0 | 41 | 33
201844 | 244 | 15 | 1550 | 49.8 | 76.8 | 92 | 30 | 31.5 | 0.05 | 104 | 11.4 | 70 | 40.1 | 71.4 | 0.957 | 97.7 | 295 | 260.6 | 93.4 | 509 | 0.448 | 209.9 | 8.1 | 101 | 31.9 | 71.1 | 73.9 | 100.2 | 32.3 | 2.62 | 55.5 | 72.8 | 28 | 15.7 | 79 | 31 | 0.965 | 33.7 | 54 | 3060 | 21.6 | 98.8 | 55.6 | -16.1 | 19.9 | 0 | 41 | 33
201846 | 246 | 15 | 1549 | 49.8 | 76.7 | 92 | 30 | 31.4 | 0.05 | 104 | 11.4 | 70.1 | 40.1 | 71.2 | 0.96 | 97.7 | 295.3 | 260.8 | 93.3 | 508.6 | 0.45 | 211 | 8.1 | 101 | 31.9 | 71 | 75 | 100.1 | 32.3 | 2.633 | 55.5 | 73.6 | 28 | 15.7 | 79 | 31 | 0.965 | 33.7 | 55 | 3060 | 21.6 | 98.8 | 55.7 | 0 | 19.9 | 0 | 40.9 | 33
201848 | 248 | 15 | 1551 | 50 | 76.7 | 91.9 | 30 | 31.4 | 0.05 | 104 | 11.4 | 70.1 | 40.1 | 71.1 | 0.959 | 97.7 | 295.5 | 261.1 | 93.3 | 508.2 | 0.451 | 211.2 | 8.1 | 101 | 31.9 | 71 | 76 | 100.2 | 32.3 | 2.618 | 55.5 | 74.6 | 28 | 15.7 | 79 | 31 | 0.966 | 33.7 | 55 | 3040 | 21.6 | 98.8 | 55.7 | 0 | 19.9 | 0 | 41 | 33
201850 | 250 | 15 | 1551 | 50.2 | 76.6 | 91.9 | 30 | 31.4 | 0.05 | 104 | 11.4 | 70.1 | 40.1 | 71 | 0.956 | 97.7 | 296.3 | 261.8 | 93.2 | 507.8 | 0.45 | 210.4 | 8.2 | 101 | 31.9 | 70.9 | 76.8 | 100.1 | 32.3 | 2.643 | 55.5 | 75.6 | 28 | 15.7 | 79 | 31 | 0.962 | 33.7 | 55 | 3090 | 21.6 | 98.8 | 55.6 | 0 | 20.1 | 0 | 40.9 | 33
201852 | 252 | 15 | 1549 | 49.8 | 76.6 | 91.8 | 30 | 31.4 | 0.05 | 104 | 11.4 | 70.1 | 40.1 | 71 | 0.957 | 97.7 | 296.2 | 261.8 | 93.1 | 507.4 | 0.45 | 211.4 | 8.1 | 100.9 | 31.9 | 70.9 | 77.5 | 100.1 | 32.3 | 2.634 | 55.5 | 76.3 | 28 | 15.7 | 79 | 31 | 0.966 | 33.7 | 56 | 3090 | 21.6 | 98.8 | 55.6 | -16.1 | 20.1 | 0 | 40.8 | 33
201854 | 254 | 15 | 1549 | 49.8 | 76.6 | 91.7 | 30 | 31.3 | 0.05 | 104 | 11.4 | 70.1 | 40.1 | 71 | 0.955 | 97.7 | 296.4 | 262.1 | 93 | 507 | 0.447 | 211.2 | 8.1 | 100.9 | 32 | 70.8 | 78.3 | 100.1 | 32.3 | 2.625 | 55.5 | 77.1 | 28 | 15.7 | 79 | 31 | 0.961 | 33.7 | 56 | 3130 | 21.6 | 98.8 | 55.6 | -16.1 | 20 | 0 | 40.8 | 33
201856 | 256 | 15 | 1549 | 49.8 | 76.5 | 91.6 | 30 | 31.3 | 0.05 | 104 | 11.4 | 70 | 40.1 | 71.1 | 0.954 | 97.7 | 296.8 | 262.4 | 93.1 | 506.6 | 0.446 | 211.3 | 8.1 | 100.9 | 32 | 70.8 | 79.2 | 100.1 | 32.3 | 2.64 | 55.4 | 77.8 | 28 | 15.7 | 79 | 31 | 0.963 | 33.7 | 56 | 3090 | 21.6 | 98.8 | 55.6 | -16.2 | 19.9 | 0 | 40.8 | 33
201858 | 258 | 15 | 1548 | 49.7 | 76.5 | 91.6 | 30 | 31.2 | 0.05 | 104 | 11.4 | 70 | 40.1 | 71.2 | 0.956 | 97.7 | 297 | 262.7 | 93 | 506.2 | 0.446 | 211.2 | 8.1 | 101 | 32.1 | 70.8 | 79.3 | 100.2 | 32.3 | 2.622 | 55.4 | 78.6 | 28 | 15.7 | 79 | 31 | 0.964 | 33.7 | 56 | 2910 | 21.6 | 99.1 | 55.6 | -16.1 | 19.9 | 0 | 40.9 | 33
201860 | 260 | 15 | 1550 | 49.8 | 76.4 | 91.5 | 30 | 31.2 | 0.05 | 104 | 11.4 | 70 | 40.1 | 71.3 | 0.953 | 97.7 | 297.5 | 263.2 | 92.9 | 505.8 | 0.45 | 211.4 | 8.1 | 100.9 | 32.1 | 70.7 | 79.3 | 100.1 | 32.3 | 2.633 | 55.4 | 79 | 28 | 15.7 | 79 | 31 | 0.961 | 33.7 | 56 | 2940 | 21.6 | 98.8 | 55.6 | 0 | 19.9 | 0 | 40.9 | 33
201862 | 262 | 15 | 1548 | 49.4 | 76.4 | 91.4 | 30 | 31.2 | 0.05 | 104 | 11.4 | 69.9 | 40.1 | 71.4 | 0.952 | 97.7 | 297.6 | 263.3 | 92.8 | 505.5 | 0.446 | 211.3 | 8.1 | 101 | 32.1 | 70.7 | 79.3 | 100.1 | 32.3 | 2.651 | 55.5 | 79 | 28 | 15.7 | 79 | 31 | 0.957 | 33.7 | 54 | 3130 | 21.6 | 98.8 | 55.6 | 0 | 20 | 0 | 41 | 33
201864 | 264 | 15 | 1551 | 49.8 | 76.3 | 91.4 | 30 | 31.2 | 0.05 | 104 | 11.4 | 69.9 | 40 | 71.4 | 0.953 | 97.7 | 298.4 | 264 | 92.8 | 505.1 | 0.452 | 211.7 | 8.1 | 100.9 | 32.1 | 70.6 | 79.8 | 100.1 | 32.4 | 2.64 | 55.4 | 79.1 | 28 | 15.7 | 79 | 31 | 0.963 | 33.7 | 54 | 3090 | 21.6 | 98.8 | 55.7 | 0 | 20 | 0 | 40.9 | 32.9
201866 | 266 | 15 | 1550 | 49.8 | 76.3 | 91.3 | 30 | 31.1 | 0.051 | 104 | 11.4 | 69.9 | 40 | 71.5 | 0.953 | 97.7 | 299 | 264.6 | 92.7 | 504.8 | 0.453 | 211.6 | 8.1 | 100.9 | 32.1 | 70.6 | 79.9 | 100.1 | 32.4 | 2.653 | 55.4 | 79.4 | 28 | 15.7 | 78 | 31 | 0.961 | 33.7 | 56 | 3060 | 21.6 | 98.8 | 55.6 | -16.1 | 20.1 | 0 | 40.8 | 33
201868 | 268 | 15 | 1551 | 49.8 | 76.3 | 91.2 | 30 | 31.1 | 0.051 | 104 | 11.4 | 69.9 | 40 | 71.6 | 0.951 | 97.7 | 299.1 | 264.8 | 92.6 | 504.4 | 0.452 | 211.3 | 8.1 | 100.9 | 32.1 | 70.6 | 79.7 | 100.1 | 32.4 | 2.643 | 55.4 | 79.6 | 28 | 15.7 | 78 | 31 | 0.961 | 33.7 | 54 | 3040 | 21.6 | 99.1 | 55.6 | -16.1 | 19.9 | 0 | 40.8 | 33
201870 | 270 | 15 | 1552 | 49.9 | 76.2 | 91.2 | 30 | 31.1 | 0.051 | 104 | 11.4 | 69.9 | 40 | 71.6 | 0.952 | 97.7 | 299.6 | 265.2 | 92.5 | 504 | 0.455 | 211.3 | 8.1 | 100.9 | 32.1 | 70.5 | 79.6 | 100.1 | 32.4 | 2.644 | 55.4 | 79.5 | 28 | 15.7 | 78 | 31 | 0.959 | 33.7 | 56 | 3130 | 21.6 | 99.1 | 55.6 | 0 | 20 | 0 | 40.8 | 32.9
201872 | 272 | 15 | 1550 | 49.7 | 76.2 | 91.1 | 30 | 31.1 | 0.051 | 104 | 11.4 | 69.9 | 40 | 71.7 | 0.951 | 97.7 | 299.8 | 265.5 | 92.5 | 503.7 | 0.45 | 211.6 | 8.1 | 100.9 | 32.1 | 70.5 | 79.5 | 100.1 | 32.4 | 2.642 | 55.4 | 79.4 | 28 | 15.7 | 78 | 30 | 0.959 | 33.7 | 56 | 3110 | 21.6 | 98.8 | 55.6 | 0 | 20 | 0 | 40.8 | 33
201874 | 274 | 15 | 1551 | 49.8 | 76.2 | 91 | 30 | 31 | 0.051 | 104 | 11.4 | 69.9 | 40 | 71.7 | 0.949 | 97.7 | 300.4 | 266 | 92.4 | 503.3 | 0.449 | 210.5 | 8.1 | 100.9 | 32.1 | 70.4 | 79.7 | 100.1 | 32.4 | 2.642 | 55.4 | 79.3 | 28 | 15.7 | 78 | 30 | 0.959 | 33.7 | 56 | 3010 | 21.6 | 99.1 | 55.6 | 0 | 20.1 | 0 | 40.8 | 33
201876 | 276 | 15 | 1551 | 50.1 | 76.1 | 91 | 30 | 31 | 0.051 | 104 | 11.4 | 69.8 | 40 | 71.8 | 0.952 | 97.7 | 300.9 | 266.5 | 92.3 | 503 | 0.451 | 210.6 | 8.1 | 100.9 | 32.1 | 70.4 | 80.1 | 100.1 | 32.4 | 2.635 | 55.4 | 79.5 | 28 | 15.7 | 78 | 30 | 0.959 | 33.7 | 56 | 3110 | 21.6 | 98.8 | 55.6 | -16.1 | 19.9 | 0 | 40.7 | 33
201878 | 278 | 15 | 1551 | 50 | 76.1 | 90.9 | 30 | 31 | 0.051 | 104 | 11.4 | 69.8 | 40 | 71.8 | 0.95 | 97.7 | 301.3 | 266.9 | 92.3 | 502.6 | 0.452 | 211 | 8.2 | 100.9 | 32.1 | 70.4 | 80.1 | 100.1 | 32.4 | 2.658 | 55.3 | 79.8 | 28 | 15.7 | 78 | 30 | 0.957 | 33.7 | 56 | 3060 | 21.6 | 98.8 | 55.6 | -16.1 | 19.9 | 0 | 40.8 | 33
201880 | 280 | 15 | 1551 | 50.1 | 76 | 90.9 | 30 | 31 | 0.05 | 104 | 11.4 | 69.8 | 40 | 71.8 | 0.949 | 97.7 | 301.5 | 267.1 | 92.3 | 502.3 | 0.449 | 211.1 | 8.2 | 101 | 32 | 70.3 | 80.2 | 100.2 | 32.4 | 2.672 | 55.3 | 79.9 | 28 | 15.7 | 78 | 30 | 0.956 | 33.7 | 56 | 3110 | 21.6 | 98.8 | 55.6 | -16.1 | 19.9 | 0 | 40.8 | 33
201882 | 282 | 15 | 1551 | 50.1 | 76 | 90.8 | 30 | 30.9 | 0.051 | 104 | 11.4 | 69.9 | 40 | 71.9 | 0.949 | 97.7 | 301.8 | 267.5 | 92.2 | 501.9 | 0.449 | 210.7 | 8.2 | 100.9 | 32 | 70.3 | 80.4 | 100.1 | 32.4 | 2.65 | 55.3 | 80 | 28 | 15.7 | 78 | 30 | 0.953 | 33.7 | 56 | 2990 | 21.6 | 98.8 | 55.6 | 0 | 19.9 | 0 | 40.9 | 33
201884 | 284 | 15 | 1550 | 49.9 | 75.9 | 90.7 | 30 | 30.9 | 0.051 | 104 | 11.4 | 69.9 | 39.9 | 72 | 0.949 | 97.7 | 302 | 267.8 | 92.2 | 501.5 | 0.448 | 210.8 | 8.1 | 100.9 | 32 | 70.2 | 81 | 100.1 | 32.4 | 2.649 | 55.3 | 80.2 | 28 | 15.7 | 78 | 30 | 0.957 | 33.7 | 54 | 3130 | 21.6 | 98.8 | 55.6 | -16.1 | 19.9 | 0 | 40.9 | 33
201886 | 286 | 15 | 1549 | 49.8 | 75.9 | 90.7 | 30 | 30.9 | 0.05 | 104 | 11.4 | 69.9 | 40 | 72 | 0.947 | 97.7 | 302.3 | 268.1 | 92 | 501.2 | 0.448 | 210.4 | 8.1 | 100.9 | 32 | 70.2 | 81.2 | 100.1 | 32.4 | 2.649 | 55.3 | 80.6 | 28 | 15.7 | 78 | 30 | 0.954 | 33.7 | 54 | 3060 | 21.6 | 98.8 | 55.6 | 0 | 20.1 | 0 | 40.9 | 33
201888 | 288 | 15 | 1548 | 49.7 | 75.9 | 90.6 | 30 | 30.9 | 0.051 | 104 | 11.4 | 69.9 | 40 | 72.1 | 0.949 | 97.7 | 302.5 | 268.2 | 92 | 500.8 | 0.447 | 210.6 | 8.1 | 100.9 | 32 | 70.2 | 81.3 | 100.1 | 32.4 | 2.654 | 55.4 | 80.9 | 28 | 15.7 | 78 | 30 | 0.955 | 33.7 | 54 | 3130 | 21.6 | 99.1 | 55.6 | 0 | 20.1 | 0 | 40.8 | 33
201890 | 290 | 15 | 1549 | 49.6 | 75.8 | 90.5 | 30 | 30.9 | 0.05 | 104 | 11.4 | 70 | 40 | 72.1 | 0.948 | 97.7 | 302.8 | 268.5 | 91.9 | 500.5 | 0.448 | 211.4 | 8.1 | 100.9 | 32 | 70.1 | 81.1 | 100.1 | 32.4 | 2.659 | 55.4 | 81 | 28 | 15.7 | 78 | 30 | 0.956 | 33.7 | 54 | 3090 | 21.6 | 99.1 | 55.6 | -16.1 | 20.1 | 0 | 40.7 | 33
201892 | 292 | 15 | 1551 | 50 | 75.8 | 90.4 | 30 | 30.8 | 0.05 | 104 | 11.4 | 70 | 40 | 72.2 | 0.946 | 97.7 | 303.6 | 269.3 | 91.8 | 500.2 | 0.45 | 211.3 | 8.1 | 100.9 | 32 | 70.1 | 81.5 | 100.1 | 32.4 | 2.66 | 55.4 | 80.9 | 28 | 15.7 | 78 | 30 | 0.956 | 33.7 | 54 | 3210 | 21.6 | 98.8 | 55.6 | -16.1 | 20 | 0 | 40.6 | 33
201894 | 294 | 15 | 1548 | 49.5 | 75.8 | 90.3 | 30 | 30.8 | 0.05 | 104 | 11.4 | 70 | 40 | 72.2 | 0.946 | 97.7 | 303.8 | 269.5 | 91.8 | 499.8 | 0.445 | 211 | 8.1 | 100.9 | 32 | 70.1 | 81.9 | 100.1 | 32.4 | 2.659 | 55.3 | 81.2 | 28 | 15.7 | 78 | 30 | 0.952 | 33.7 | 54 | 3130 | 21.6 | 98.8 | 55.6 | 0 | 19.9 | 0 | 40.7 | 33
201896 | 296 | 15 | 1549 | 49.8 | 75.7 | 90.3 | 30 | 30.8 | 0.05 | 104 | 11.4 | 70 | 40 | 72.3 | 0.947 | 97.7 | 304.2 | 269.9 | 91.8 | 499.5 | 0.445 | 210.9 | 8.1 | 100.9 | 32.1 | 70 | 81.8 | 100.1 | 32.4 | 2.659 | 55.2 | 81.5 | 28 | 15.7 | 78 | 30 | 0.954 | 33.7 | 54 | 3110 | 21.6 | 98.8 | 55.6 | 0 | 19.9 | 0 | 40.8 | 33
201898 | 298 | 15 | 1551 | 49.9 | 75.7 | 90.2 | 30 | 30.8 | 0.05 | 104 | 11.4 | 70 | 40 | 72.3 | 0.946 | 97.7 | 304.6 | 270.3 | 91.7 | 499.2 | 0.447 | 210.6 | 8.1 | 100.9 | 32.1 | 70 | 80.6 | 100.1 | 32.4 | 2.652 | 55.3 | 81.5 | 28 | 15.7 | 78 | 30 | 0.954 | 33.7 | 54 | 3160 | 21.6 | 98.8 | 55.7 | -16.1 | 20 | 0 | 40.8 | 33
201900 | 300 | 15 | 1549 | 49.7 | 75.6 | 90.2 | 30 | 30.8 | 0.05 | 104 | 11.4 | 70.1 | 40 | 72.3 | 0.945 | 97.7 | 305.1 | 270.8 | 91.7 | 498.9 | 0.443 | 210.9 | 8.1 | 100.9 | 32.1 | 70 | 79.3 | 100.1 | 32.4 | 2.663 | 55.2 | 80.6 | 28 | 15.7 | 78 | 30 | 0.951 | 33.7 | 54 | 3110 | 21.6 | 98.8 | 55.5 | -16.1 | 20 | 0 | 40.8 | 33
201902 | 302 | 15 | 1549 | 49.6 | 75.6 | 90.1 | 30 | 30.8 | 0.05 | 104 | 11.4 | 70.1 | 39.9 | 72.2 | 0.945 | 97.7 | 305.2 | 271 | 91.6 | 498.6 | 0.444 | 211.1 | 8.1 | 100.9 | 32.1 | 69.9 | 78.9 | 100.1 | 32.5 | 2.666 | 55.2 | 79.4 | 28 | 15.7 | 78 | 30 | 0.949 | 33.7 | 54 | 3180 | 21.6 | 98.8 | 55.6 | -16.1 | 19.9 | 0 | 40.8 | 33
201904 | 304 | 15 | 1549 | 49.6 | 75.6 | 90.1 | 30 | 30.8 | 0.05 | 104 | 11.4 | 70.1 | 39.9 | 72.1 | 0.945 | 97.7 | 305.6 | 271.4 | 91.5 | 498.3 | 0.445 | 210.9 | 8.1 | 100.9 | 32.1 | 69.9 | 78.3 | 100.1 | 32.5 | 2.677 | 55.2 | 78.9 | 28 | 15.7 | 78 | 30 | 0.95 | 33.7 | 54 | 3210 | 21.6 | 98.8 | 55.6 | -16.1 | 19.9 | 0 | 40.8 | 32.9
201906 | 306 | 15 | 1551 | 49.7 | 75.5 | 90 | 30 | 30.8 | 0.05 | 104 | 11.4 | 70.1 | 39.9 | 72 | 0.944 | 97.7 | 305.9 | 271.7 | 91.4 | 498 | 0.444 | 211.4 | 8.1 | 100.9 | 32.1 | 69.8 | 76.4 | 100.1 | 32.5 | 2.682 | 55.3 | 78.2 | 28 | 15.7 | 78 | 30 | 0.95 | 33.7 | 56 | 3010 | 21.6 | 98.8 | 55.6 | 0 | 19.9 | 0 | 40.8 | 32.9
201908 | 308 | 15 | 1551 | 49.7 | 75.5 | 89.9 | 30 | 30.8 | 0.05 | 104 | 11.4 | 70.1 | 39.9 | 71.8 | 0.944 | 97.7 | 306.4 | 272.2 | 91.4 | 497.7 | 0.444 | 211.7 | 8.1 | 100.9 | 32.1 | 69.8 | 74.2 | 100.1 | 32.5 | 2.654 | 55.2 | 76.6 | 28 | 15.7 | 78 | 30 | 0.951 | 33.7 | 56 | 3010 | 21.6 | 98.8 | 55.6 | -16.1 | 20.1 | 0 | 40.8 | 33
201910 | 310 | 15 | 1550 | 49.8 | 75.4 | 89.9 | 30 | 30.8 | 0.05 | 104 | 11.4 | 70 | 40 | 71.5 | 0.942 | 97.7 | 307.1 | 272.8 | 91.3 | 497.4 | 0.444 | 211.9 | 8.1 | 100.9 | 32.1 | 69.8 | 73 | 100.1 | 32.5 | 2.676 | 55.2 | 74.6 | 28 | 15.7 | 78 | 30 | 0.949 | 33.7 | 56 | 3010 | 21.6 | 98.8 | 55.6 | -16.1 | 20.1 | 0 | 40.7 | 33
201912 | 312 | 15 | 1552 | 50 | 75.4 | 89.8 | 30 | 30.8 | 0.049 | 104 | 11.4 | 70 | 39.9 | 71.1 | 0.94 | 97.7 | 307.5 | 273.2 | 91.2 | 497 | 0.448 | 211.8 | 8.1 | 100.9 | 32 | 69.7 | 72.9 | 100.1 | 32.5 | 2.682 | 55.2 | 73.3 | 28 | 15.7 | 78 | 30 | 0.947 | 33.3 | 56 | 3060 | 21.6 | 98.8 | 55.6 | -16.1 | 20.1 | 0 | 40.6 | 33
201914 | 314 | 15 | 1550 | 49.9 | 75.3 | 89.7 | 30 | 30.8 | 0.049 | 104 | 11.4 | 70 | 39.9 | 70.8 | 0.941 | 97.7 | 307.9 | 273.6 | 91.2 | 496.7 | 0.448 | 212.2 | 8.1 | 100.9 | 32 | 69.7 | 72.8 | 100.1 | 32.5 | 2.698 | 55.2 | 73 | 28 | 15.7 | 78 | 30 | 0.947 | 33.7 | 56 | 3040 | 21.6 | 98.8 | 55.6 | -16.1 | 19.8 | 0 | 40.6 | 33
201916 | 316 | 15 | 1549 | 49.7 | 75.3 | 89.6 | 30 | 30.8 | 0.049 | 104 | 11.4 | 70.1 | 39.9 | 70.6 | 0.939 | 97.7 | 308 | 273.8 | 91.2 | 496.4 | 0.446 | 211.3 | 8.1 | 100.9 | 32 | 69.6 | 71.9 | 100.1 | 32.5 | 2.692 | 55.2 | 72.7 | 28 | 15.7 | 78 | 30 | 0.946 | 33.7 | 56 | 3090 | 21.6 | 98.8 | 55.6 | -16.1 | 19.8 | 0 | 40.6 | 33
201918 | 318 | 15 | 1551 | 49.9 | 75.2 | 89.6 | 30 | 30.8 | 0.049 | 104 | 11.4 | 70 | 40 | 70.3 | 0.939 | 97.7 | 308.4 | 274.2 | 91.1 | 496.1 | 0.445 | 210.9 | 8.1 | 100.9 | 32 | 69.6 | 70.9 | 100.1 | 32.5 | 2.697 | 55.2 | 71.9 | 28 | 15.7 | 78 | 30 | 0.946 | 33.7 | 56 | 3160 | 21.6 | 98.8 | 55.6 | 0 | 19.9 | 0 | 40.7 | 33
201920 | 320 | 15 | 1550 | 49.8 | 75.2 | 89.5 | 30 | 30.8 | 0.049 | 104 | 11.4 | 70 | 40 | 70 | 0.941 | 97.7 | 308.7 | 274.4 | 91 | 495.8 | 0.443 | 212.3 | 8.1 | 100.9 | 31.9 | 69.6 | 70.6 | 100.1 | 32.5 | 2.682 | 55.2 | 71.1 | 28 | 15.7 | 78 | 30 | 0.945 | 33.7 | 56 | 3160 | 21.6 | 100.4 | 55.6 | -16.1 | 20.1 | 0 | 40.8 | 33
201922 | 322 | 15 | 1551 | 50 | 75.2 | 89.5 | 30 | 30.8 | 0.049 | 104 | 11.4 | 70.1 | 40 | 69.7 | 0.937 | 97.7 | 309.1 | 274.8 | 91 | 495.5 | 0.444 | 211.5 | 8.1 | 100.9 | 31.9 | 69.5 | 71.2 | 100.1 | 32.5 | 2.689 | 55.2 | 70.7 | 28 | 15.7 | 77 | 30 | 0.944 | 33.7 | 56 | 2960 | 21.6 | 98.8 | 55.6 | -16.1 | 20 | 0 | 40.7 | 32.9
201924 | 324 | 15 | 1549 | 49.8 | 75.1 | 89.4 | 30 | 30.8 | 0.049 | 104 | 11.4 | 70.1 | 40 | 69.5 | 0.935 | 97.7 | 309.3 | 275.2 | 90.9 | 495.2 | 0.443 | 211.6 | 8.1 | 100.9 | 31.9 | 69.5 | 72.4 | 100.1 | 32.5 | 2.697 | 55.2 | 71.1 | 28 | 15.7 | 77 | 30 | 0.945 | 33.7 | 56 | 2960 | 21.6 | 98.8 | 55.6 | -16.1 | 20 | 0 | 40.7 | 33
201926 | 326 | 15 | 1549 | 49.7 | 75.1 | 89.3 | 30 | 30.8 | 0.049 | 104 | 11.4 | 70.1 | 40 | 69.3 | 0.938 | 97.7 | 309.6 | 275.4 | 90.9 | 494.9 | 0.441 | 211.6 | 8.1 | 100.9 | 31.8 | 69.4 | 73.6 | 100 | 32.5 | 2.678 | 55.2 | 72 | 28 | 15.7 | 77 | 30 | 0.944 | 33.7 | 56 | 3040 | 21.6 | 98.8 | 55.6 | 0 | 19.9 | 0 | 40.6 | 33
201928 | 328 | 15 | 1550 | 49.9 | 75 | 89.3 | 30 | 30.9 | 0.049 | 104 | 11.4 | 70.1 | 40.1 | 69.3 | 0.937 | 97.7 | 310.1 | 276 | 90.8 | 494.6 | 0.443 | 210.9 | 8.1 | 100.8 | 31.8 | 69.4 | 74.8 | 100 | 32.5 | 2.68 | 55.2 | 73.2 | 28 | 15.7 | 77 | 30 | 0.945 | 33.7 | 56 | 3130 | 21.6 | 98.8 | 55.6 | 0 | 19.9 | 0 | 40.6 | 33
201930 | 330 | 15 | 1549 | 49.8 | 75 | 89.2 | 30 | 30.9 | 0.049 | 104 | 11.4 | 70.1 | 40.1 | 69.3 | 0.936 | 97.7 | 310.4 | 276.3 | 90.8 | 494.3 | 0.442 | 211.3 | 8.1 | 100.9 | 31.8 | 69.4 | 75.3 | 100 | 32.5 | 2.69 | 55.2 | 74.2 | 28 | 15.7 | 77 | 30 | 0.944 | 33.7 | 56 | 3160 | 21.6 | 98.8 | 55.6 | 0 | 20 | 0 | 40.7 | 33
201932 | 332 | 15 | 1550 | 49.9 | 74.9 | 89.1 | 30 | 30.9 | 0.049 | 104 | 11.4 | 70.1 | 40 | 69.3 | 0.937 | 97.7 | 310.8 | 276.6 | 90.7 | 494 | 0.443 | 211.3 | 8.1 | 100.9 | 31.8 | 69.3 | 76.2 | 100.1 | 32.5 | 2.701 | 55.2 | 75 | 28 | 15.7 | 77 | 30 | 0.94 | 33.3 | 56 | 3160 | 21.6 | 98.8 | 55.6 | -16.1 | 20.2 | 0 | 40.6 | 33
201934 | 334 | 15 | 1552 | 50.1 | 74.9 | 89 | 30 | 30.9 | 0.049 | 104 | 11.4 | 70.1 | 40 | 69.4 | 0.934 | 97.7 | 311.5 | 277.3 | 90.6 | 493.7 | 0.443 | 211.4 | 8.2 | 100.9 | 31.8 | 69.3 | 76.8 | 100 | 32.5 | 2.685 | 55.1 | 75.7 | 28 | 15.7 | 77 | 30 | 0.944 | 33.3 | 56 | 2990 | 21.6 | 98.8 | 55.6 | 0 | 20.1 | 0 | 40.6 | 33
201936 | 336 | 15 | 1551 | 50.1 | 74.9 | 89 | 30 | 30.9 | 0.049 | 104 | 11.4 | 70.1 | 40 | 69.5 | 0.934 | 97.7 | 311.8 | 277.6 | 90.6 | 493.4 | 0.439 | 210.7 | 8.2 | 100.8 | 31.8 | 69.2 | 77.3 | 100 | 32.5 | 2.694 | 55.1 | 76.3 | 28 | 15.7 | 77 | 30 | 0.945 | 33.3 | 56 | 2990 | 21.6 | 98.8 | 55.6 | -16.1 | 19.8 | 0 | 40.5 | 33
201938 | 338 | 15 | 1551 | 50.2 | 74.8 | 88.9 | 30 | 30.9 | 0.049 | 104 | 11.4 | 70.1 | 40 | 69.6 | 0.935 | 97.7 | 312.3 | 278.1 | 90.5 | 493.1 | 0.443 | 210.4 | 8.2 | 100.8 | 31.8 | 69.2 | 77.4 | 100 | 32.5 | 2.704 | 55.2 | 76.8 | 28 | 15.7 | 77 | 30 | 0.94 | 33.3 | 54 | 3210 | 21.6 | 98.8 | 55.6 | 0 | 19.9 | 0 | 40.6 | 33
201940 | 340 | 15 | 1550 | 50 | 74.8 | 88.9 | 30 | 31 | 0.048 | 104 | 11.4 | 70.1 | 40.1 | 69.7 | 0.935 | 97.7 | 312.3 | 278.2 | 90.5 | 492.8 | 0.444 | 210.3 | 8.2 | 100.9 | 31.8 | 69.2 | 77.3 | 100.1 | 32.5 | 2.696 | 55.2 | 77.1 | 28 | 15.7 | 77 | 30 | 0.943 | 33.7 | 54 | 3160 | 21.6 | 98.8 | 55.6 | 0 | 19.9 | 0 | 40.6 | 33
201942 | 342 | 15 | 1550 | 50.1 | 74.8 | 88.8 | 30 | 31 | 0.048 | 104 | 11.4 | 70.1 | 40 | 69.8 | 0.933 | 97.7 | 312.6 | 278.5 | 90.4 | 492.5 | 0.446 | 210.5 | 8.1 | 100.9 | 31.8 | 69.1 | 77.4 | 100.1 | 32.5 | 2.697 | 55.2 | 77 | 28 | 15.7 | 77 | 30 | 0.939 | 33.3 | 56 | 3090 | 21.6 | 98.8 | 55.6 | 0 | 19.9 | 0 | 40.7 | 33
201944 | 344 | 15 | 1550 | 50 | 74.7 | 88.7 | 30 | 31 | 0.049 | 104 | 11.4 | 70.1 | 39.9 | 69.9 | 0.932 | 97.7 | 313 | 278.9 | 90.4 | 492.1 | 0.446 | 210.8 | 8.1 | 100.9 | 31.8 | 69.1 | 77.6 | 100 | 32.5 | 2.693 | 55.1 | 77.1 | 28 | 15.7 | 77 | 30 | 0.938 | 33.3 | 56 | 3060 | 21.6 | 98.8 | 55.6 | -16.1 | 20.1 | 0 | 40.7 | 32.9
201946 | 346 | 15 | 1549 | 49.7 | 74.7 | 88.7 | 30 | 31 | 0.048 | 104 | 11.4 | 70 | 39.9 | 70 | 0.933 | 97.7 | 313.2 | 279.2 | 90.3 | 491.8 | 0.443 | 210.7 | 8.1 | 100.8 | 31.8 | 69 | 77.6 | 100 | 32.5 | 2.716 | 55.1 | 77.3 | 28 | 15.7 | 77 | 30 | 0.94 | 33.3 | 56 | 3180 | 21.6 | 98.8 | 55.6 | -16.1 | 20.1 | 0 | 40.7 | 33
201948 | 348 | 15 | 1548 | 49.7 | 74.6 | 88.6 | 30 | 31 | 0.048 | 104 | 11.4 | 69.9 | 40 | 70 | 0.932 | 97.7 | 313.7 | 279.7 | 90.2 | 491.5 | 0.444 | 210.5 | 8.1 | 100.8 | 31.8 | 69 | 77.9 | 100 | 32.5 | 2.682 | 55.2 | 77.4 | 27.5 | 15.7 | 77 | 30 | 0.939 | 33.7 | 56 | 3130 | 21.6 | 98.8 | 55.6 | -16.1 | 19.9 | 0 | 40.5 | 33
201950 | 350 | 15 | 1551 | 50.1 | 74.6 | 88.5 | 30 | 31.1 | 0.048 | 104 | 11.4 | 69.9 | 40 | 70.1 | 0.933 | 97.7 | 314.3 | 280.2 | 90.1 | 491.2 | 0.443 | 210.7 | 8.1 | 100.8 | 31.8 | 69 | 77.6 | 100 | 32.5 | 2.67 | 55.1 | 77.5 | 28 | 15.7 | 77 | 30 | 0.936 | 33.3 | 56 | 3110 | 21.6 | 98.8 | 55.6 | 0 | 20.1 | 0 | 40.5 | 32.9
201952 | 352 | 15 | 1551 | 50.1 | 74.5 | 88.5 | 30 | 31.1 | 0.048 | 104 | 11.4 | 69.8 | 40 | 70.1 | 0.933 | 97.7 | 314.6 | 280.5 | 90.2 | 490.9 | 0.444 | 209.9 | 8.1 | 100.8 | 31.8 | 68.9 | 77.8 | 100 | 32.5 | 2.699 | 55.1 | 77.4 | 28 | 15.7 | 77 | 30 | 0.94 | 33.3 | 56 | 2960 | 21.6 | 98.8 | 55.6 | 0 | 19.9 | 0 | 40.5 | 32.9
201954 | 354 | 15 | 1551 | 50.1 | 74.5 | 88.4 | 30 | 31.1 | 0.048 | 104 | 11.4 | 69.8 | 40 | 70.2 | 0.93 | 97.7 | 315.3 | 281.1 | 90 | 490.6 | 0.443 | 210.3 | 8.2 | 100.8 | 31.8 | 68.9 | 78 | 100 | 32.5 | 2.723 | 55.1 | 77.5 | 28 | 15.7 | 77 | 30 | 0.935 | 33.3 | 56 | 3060 | 21.6 | 100.4 | 55.6 | -16.1 | 20 | 0 | 40.6 | 33
201956 | 356 | 15 | 1551 | 50.1 | 74.5 | 88.3 | 30 | 31.1 | 0.048 | 104 | 11.4 | 69.8 | 40.1 | 70.2 | 0.931 | 97.7 | 315.5 | 281.4 | 90 | 490.3 | 0.443 | 210.6 | 8.2 | 100.8 | 31.7 | 68.8 | 78.1 | 100 | 32.4 | 2.715 | 55.1 | 77.7 | 28 | 15.7 | 77 | 30 | 0.937 | 33.3 | 56 | 3040 | 21.6 | 98.8 | 55.6 | -16.1 | 20 | 0 | 40.6 | 33
201958 | 358 | 15 | 1550 | 50 | 74.4 | 88.3 | 30 | 31.1 | 0.048 | 104 | 11.4 | 69.8 | 40 | 70.3 | 0.931 | 97.7 | 315.7 | 281.6 | 89.9 | 490 | 0.443 | 210.7 | 8.1 | 100.8 | 31.7 | 68.8 | 78.3 | 100 | 32.4 | 2.728 | 55.1 | 77.8 | 27.5 | 15.7 | 77 | 30 | 0.934 | 33.7 | 56 | 3110 | 21.6 | 98.8 | 55.6 | -16.1 | 19.9 | 0 | 40.6 | 32.9
201960 | 360 | 15 | 1551 | 50.1 | 74.4 | 88.2 | 30 | 31.2 | 0.048 | 104 | 11.4 | 69.8 | 40 | 70.3 | 0.929 | 97.7 | 316.1 | 282 | 89.9 | 489.8 | 0.445 | 211.4 | 8.1 | 100.8 | 31.7 | 68.7 | 78 | 100 | 32.4 | 2.714 | 55.1 | 77.9 | 27.5 | 15.7 | 77 | 31 | 0.935 | 33.3 | 56 | 3210 | 21.6 | 98.8 | 55.6 | -16.1 | 19.8 | 0 | 40.6 | 33
201962 | 362 | 15 | 1549 | 49.8 | 74.3 | 88.1 | 30 | 31.2 | 0.048 | 104 | 11.4 | 69.8 | 40 | 70.3 | 0.928 | 97.7 | 316.4 | 282.4 | 89.8 | 489.5 | 0.441 | 211.3 | 8.1 | 100.8 | 31.7 | 68.7 | 78.4 | 100 | 32.4 | 2.725 | 55.1 | 77.8 | 27.5 | 15.7 | 77 | 31 | 0.932 | 33.7 | 56 | 3180 | 21.6 | 98.8 | 55.6 | 0 | 20.1 | 0 | 40.6 | 32.9
201964 | 364 | 15 | 1549 | 49.8 | 74.3 | 88 | 30 | 31.2 | 0.048 | 104 | 11.4 | 69.9 | 40 | 70.4 | 0.929 | 97.7 | 316.5 | 282.5 | 89.7 | 489.2 | 0.442 | 212.4 | 8.1 | 100.8 | 31.7 | 68.6 | 78.7 | 100 | 32.4 | 2.734 | 55.1 | 78.1 | 27.5 | 15.7 | 77 | 31 | 0.937 | 33.3 | 56 | 3130 | 21.6 | 98.8 | 55.6 | 0 | 19.9 | 0 | 40.6 | 32.9
201966 | 366 | 15 | 1549 | 49.8 | 74.2 | 88 | 30 | 31.3 | 0.049 | 104 | 11.4 | 69.9 | 39.9 | 70.4 | 0.928 | 97.7 | 317.1 | 283.1 | 89.7 | 488.9 | 0.444 | 210.8 | 8.1 | 100.8 | 31.7 | 68.6 | 78.7 | 100 | 32.4 | 2.717 | 55.1 | 78.3 | 27.5 | 15.7 | 77 | 31 | 0.932 | 33.3 | 56 | 3210 | 21.6 | 98.8 | 55.6 | 0 | 20.1 | 0 | 40.6 | 33
201968 | 368 | 15 | 1551 | 50 | 74.2 | 87.9 | 30 | 31.3 | 0.049 | 104 | 11.4 | 70 | 40 | 70.5 | 0.926 | 97.7 | 317.8 | 283.7 | 89.7 | 488.7 | 0.443 | 210.2 | 8.1 | 100.8 | 31.8 | 68.6 | 78.1 | 100 | 32.4 | 2.733 | 55 | 78.4 | 28 | 15.7 | 77 | 31 | 0.931 | 33.3 | 56 | 3090 | 21.6 | 98.8 | 55.6 | -16.1 | 20.1 | 0 | 40.6 | 32.9
201970 | 370 | 15 | 1550 | 50 | 74.1 | 87.9 | 30 | 31.3 | 0.048 | 104 | 11.4 | 70 | 40 | 70.5 | 0.928 | 97.7 | 318 | 284 | 89.6 | 488.4 | 0.441 | 209.6 | 8.1 | 100.8 | 31.9 | 68.5 | 76.9 | 100 | 32.4 | 2.718 | 55.1 | 77.9 | 27.5 | 15.7 | 76 | 31 | 0.932 | 33.3 | 56 | 3160 | 21.6 | 98.8 | 55.6 | -16.1 | 20.1 | 0 | 40.4 | 33
201972 | 372 | 15 | 1551 | 50 | 74.1 | 87.8 | 30 | 31.4 | 0.049 | 104 | 11.4 | 70 | 40.1 | 70.4 | 0.926 | 97.7 | 318.2 | 284.2 | 89.5 | 488.1 | 0.439 | 209.7 | 8.1 | 100.8 | 31.9 | 68.5 | 76.8 | 100 | 32.4 | 2.715 | 55.1 | 77 | 27.5 | 15.7 | 76 | 31 | 0.933 | 33.7 | 56 | 3130 | 21.6 | 98.8 | 55.6 | -16.2 | 19.9 | 0 | 40.4 | 32.9
201974 | 374 | 15 | 1549 | 49.9 | 74.1 | 87.7 | 30 | 31.4 | 0.048 | 104 | 11.4 | 70 | 40.1 | 70.3 | 0.924 | 97.7 | 318.8 | 284.8 | 89.5 | 487.8 | 0.439 | 210.1 | 8.1 | 100.8 | 31.9 | 68.4 | 76.5 | 100 | 32.4 | 2.721 | 55 | 76.7 | 27.5 | 15.7 | 76 | 31 | 0.928 | 33.3 | 56 | 3210 | 21.6 | 98.8 | 55.6 | 0 | 19.9 | 0 | 40.4 | 32.9
201976 | 376 | 15 | 1550 | 49.9 | 74 | 87.7 | 30 | 31.4 | 0.048 | 104 | 11.4 | 70 | 40.1 | 70.3 | 0.927 | 97.7 | 319.2 | 285.2 | 89.5 | 487.6 | 0.439 | 209.7 | 8.1 | 100.8 | 31.8 | 68.4 | 75.1 | 100 | 32.4 | 2.72 | 55.1 | 76.3 | 27.5 | 15.7 | 76 | 31 | 0.932 | 33.3 | 54 | 2990 | 21.6 | 98.8 | 55.6 | 0 | 19.9 | 0 | 40.5 | 32.9
201978 | 378 | 15 | 1549 | 50 | 74 | 87.6 | 30 | 31.5 | 0.049 | 104 | 11.4 | 70 | 40.1 | 70.1 | 0.925 | 97.7 | 319.5 | 285.5 | 89.3 | 487.3 | 0.434 | 209.9 | 8.1 | 100.8 | 31.8 | 68.3 | 73 | 100 | 32.4 | 2.75 | 55 | 75.2 | 27.5 | 15.7 | 76 | 31 | 0.93 | 33.3 | 54 | 3160 | 21.6 | 98.8 | 55.7 | -16.1 | 20 | 0 | 40.5 | 33
201980 | 380 | 15 | 1552 | 50.2 | 73.9 | 87.5 | 30 | 31.5 | 0.048 | 104 | 11.4 | 70.1 | 40.1 | 69.8 | 0.924 | 97.7 | 320 | 286 | 89.3 | 487.1 | 0.436 | 210.1 | 8.2 | 100.8 | 31.8 | 68.3 | 71.7 | 100 | 32.4 | 2.737 | 55 | 73.3 | 27.5 | 15.7 | 76 | 31 | 0.929 | 33.7 | 54 | 3230 | 21.6 | 98.8 | 55.6 | -16.1 | 20 | 0 | 40.6 | 32.9
201982 | 382 | 15 | 1550 | 50.1 | 73.9 | 87.5 | 30 | 31.5 | 0.048 | 104 | 11.4 | 70.1 | 40.1 | 69.5 | 0.925 | 97.7 | 320.4 | 286.4 | 89.2 | 486.8 | 0.431 | 210.4 | 8.2 | 100.8 | 31.8 | 68.3 | 71.6 | 100 | 32.4 | 2.751 | 55 | 72 | 27.5 | 15.7 | 76 | 31 | 0.93 | 33.7 | 54 | 3230 | 21.6 | 98.8 | 55.6 | -16.1 | 20 | 0 | 40.5 | 33
201984 | 384 | 15 | 1551 | 50.1 | 73.8 | 87.4 | 30 | 31.6 | 0.048 | 104 | 11.4 | 70.1 | 40 | 69.3 | 0.924 | 97.7 | 320.8 | 286.7 | 89.1 | 486.6 | 0.433 | 210.2 | 8.2 | 100.8 | 31.8 | 68.2 | 71.4 | 100 | 32.4 | 2.746 | 55 | 71.6 | 27.5 | 15.7 | 76 | 31 | 0.929 | 33.3 | 54 | 3230 | 21.6 | 98.8 | 55.6 | -16.1 | 19.9 | 0 | 40.5 | 32.9
201986 | 386 | 15 | 1549 | 50 | 73.8 | 87.3 | 30 | 31.6 | 0.048 | 104 | 11.4 | 70.1 | 40 | 69 | 0.921 | 97.7 | 321.3 | 287.3 | 89.1 | 486.3 | 0.431 | 210.7 | 8.2 | 100.8 | 31.9 | 68.2 | 70.4 | 99.9 | 32.4 | 2.747 | 55 | 71.2 | 27.5 | 15.7 | 76 | 31 | 0.93 | 33.3 | 54 | 3280 | 21.6 | 98.8 | 55.6 | 0 | 20 | 0 | 40.4 | 32.9
201988 | 388 | 15 | 1549 | 50 | 73.7 | 87.3 | 30 | 31.6 | 0.048 | 104 | 11.4 | 70.1 | 40 | 68.7 | 0.923 | 97.7 | 321.4 | 287.4 | 89 | 486 | 0.432 | 210 | 8.1 | 100.8 | 31.8 | 68.1 | 69.4 | 100 | 32.4 | 2.747 | 55.1 | 70.5 | 27.5 | 15.7 | 76 | 31 | 0.927 | 33.3 | 54 | 3180 | 21.6 | 98.8 | 55.6 | 0 | 20 | 0 | 40.5 | 32.9
201990 | 390 | 15 | 1550 | 50 | 73.7 | 87.2 | 30 | 31.7 | 0.048 | 104 | 11.4 | 70.2 | 40 | 68.4 | 0.921 | 97.7 | 321.8 | 287.9 | 89 | 485.8 | 0.434 | 210.2 | 8.2 | 100.8 | 31.8 | 68.1 | 69 | 100 | 32.4 | 2.741 | 55 | 69.5 | 27.5 | 15.7 | 76 | 31 | 0.925 | 33.3 | 54 | 3130 | 21.6 | 98.8 | 55.6 | -16.1 | 20.1 | 0 | 40.5 | 33
201992 | 392 | 15 | 1550 | 50.2 | 73.7 | 87.2 | 30 | 31.7 | 0.049 | 104 | 11.4 | 70.2 | 39.9 | 68.2 | 0.919 | 97.7 | 322.2 | 288.2 | 89 | 485.5 | 0.435 | 210.3 | 8.2 | 100.8 | 31.8 | 68 | 69.6 | 99.9 | 32.4 | 2.736 | 55 | 69 | 27.5 | 15.7 | 76 | 31 | 0.925 | 33.3 | 54 | 3110 | 21.6 | 100.4 | 55.7 | -16.1 | 20.1 | 0 | 40.4 | 32.9
201994 | 394 | 15 | 1550 | 50.1 | 73.6 | 87.1 | 30 | 31.7 | 0.048 | 104 | 11.4 | 70.2 | 40 | 67.9 | 0.92 | 97.7 | 322.8 | 288.7 | 88.8 | 485.3 | 0.434 | 210.7 | 8.2 | 100.8 | 31.8 | 68 | 70.5 | 99.9 | 32.4 | 2.751 | 55 | 69.4 | 27.5 | 15.7 | 76 | 31 | 0.923 | 33.3 | 54 | 3160 | 21.6 | 98.8 | 55.6 | -16.1 | 20 | 0 | 40.4 | 32.9
201996 | 396 | 15 | 1551 | 50.2 | 73.6 | 87 | 30 | 31.8 | 0.048 | 104 | 11.4 | 70.2 | 40 | 67.8 | 0.921 | 97.7 | 323.2 | 289.2 | 88.8 | 485 | 0.434 | 211.4 | 8.2 | 100.8 | 31.7 | 67.9 | 71.3 | 99.9 | 32.4 | 2.754 | 55 | 70.2 | 27.5 | 15.7 | 76 | 31 | 0.928 | 33.3 | 54 | 3260 | 21.6 | 98.8 | 55.6 | -16.1 | 19.8 | 0 | 40.4 | 33
201998 | 398 | 15 | 1550 | 50.2 | 73.5 | 86.9 | 30 | 31.8 | 0.048 | 104 | 11.4 | 70.2 | 40 | 67.7 | 0.917 | 97.7 | 323.6 | 289.7 | 88.7 | 484.8 | 0.43 | 210.4 | 8.2 | 100.8 | 31.7 | 67.9 | 72.4 | 99.9 | 32.4 | 2.75 | 55 | 71 | 27.5 | 15.7 | 76 | 31 | 0.926 | 33.7 | 54 | 3210 | 21.6 | 98.8 | 55.5 | 0 | 20 | 0 | 40.4 | 32.9
202000 | 400 | 15 | 1551 | 50.3 | 73.5 | 86.8 | 30 | 31.8 | 0.049 | 104 | 11.4 | 70.3 | 40 | 67.7 | 0.917 | 97.7 | 324.1 | 290.1 | 88.7 | 484.5 | 0.432 | 211.6 | 8.2 | 100.8 | 31.7 | 67.9 | 72.7 | 99.9 | 32.4 | 2.771 | 55 | 71.9 | 27.5 | 15.7 | 76 | 31 | 0.921 | 33.3 | 54 | 3180 | 21.6 | 98.8 | 55.6 | 0 | 19.9 | 0 | 40.6 | 33
202002 | 402 | 15 | 1550 | 50.2 | 73.4 | 86.8 | 30 | 31.9 | 0.048 | 104 | 11.4 | 70.3 | 40 | 67.7 | 0.917 | 97.7 | 324.4 | 290.4 | 88.7 | 484.3 | 0.431 | 211.2 | 8.2 | 100.7 | 31.7 | 67.8 | 73.6 | 99.9 | 32.4 | 2.737 | 55 | 72.4 | 27.5 | 15.7 | 76 | 31 | 0.924 | 33.3 | 54 | 3110 | 21.6 | 98.8 | 55.6 | -16.1 | 20 | 0 | 40.5 | 32.9
202004 | 404 | 15 | 1550 | 50.2 | 73.4 | 86.7 | 30 | 31.9 | 0.048 | 104 | 11.4 | 70.3 | 39.9 | 67.7 | 0.917 | 97.7 | 324.7 | 290.7 | 88.5 | 484 | 0.432 | 211.9 | 8.2 | 100.7 | 31.7 | 67.8 | 74.3 | 99.9 | 32.4 | 2.774 | 55 | 73.1 | 27.5 | 15.7 | 76 | 31 | 0.922 | 33.3 | 54 | 3130 | 21.6 | 98.8 | 55.6 | -16.1 | 20.1 | 0 | 40.5 | 33
202006 | 406 | 15 | 1550 | 50.2 | 73.3 | 86.7 | 30 | 31.9 | 0.048 | 104 | 11.4 | 70.2 | 39.9 | 67.8 | 0.916 | 97.7 | 325 | 291.1 | 88.5 | 483.7 | 0.431 | 211.6 | 8.2 | 100.7 | 31.7 | 67.7 | 74.9 | 99.9 | 32.4 | 2.76 | 54.9 | 73.9 | 27.5 | 15.7 | 76 | 31 | 0.921 | 33.3 | 54 | 3230 | 21.6 | 98.8 | 55.6 | -16.1 | 20.1 | 0 | 40.4 | 32.9
202008 | 408 | 15 | 1551 | 50.4 | 73.3 | 86.6 | 30 | 32 | 0.048 | 104 | 11.4 | 70.2 | 39.9 | 67.9 | 0.916 | 97.7 | 325.7 | 291.8 | 88.5 | 483.5 | 0.431 | 212.1 | 8.2 | 100.7 | 31.6 | 67.7 | 75.1 | 99.9 | 32.4 | 2.759 | 55 | 74.4 | 27.5 | 15.7 | 76 | 31 | 0.924 | 33.3 | 56 | 3280 | 21.6 | 98.8 | 55.6 | -16.1 | 19.9 | 0 | 40.4 | 32.9
202010 | 410 | 15 | 1550 | 50.3 | 73.2 | 86.5 | 30 | 32 | 0.048 | 104 | 11.4 | 70.1 | 40 | 67.9 | 0.914 | 97.7 | 325.8 | 292 | 88.4 | 483.2 | 0.431 | 212.6 | 8.2 | 100.7 | 31.6 | 67.6 | 75.2 | 99.9 | 32.4 | 2.765 | 55 | 74.7 | 27.5 | 15.7 | 76 | 31 | 0.92 | 33.3 | 54 | 3210 | 21.6 | 100.4 | 55.6 | 0 | 20.1 | 0 | 40.2 | 33
202012 | 412 | 15 | 1551 | 50.4 | 73.2 | 86.5 | 30 | 32.1 | 0.048 | 104 | 11.4 | 70 | 40.1 | 68 | 0.913 | 97.7 | 326.2 | 292.4 | 88.4 | 482.9 | 0.429 | 211.5 | 8.2 | 100.7 | 31.7 | 67.6 | 75.3 | 99.9 | 32.4 | 2.76 | 55 | 74.9 | 27.5 | 15.7 | 76 | 31 | 0.92 | 33.3 | 54 | 3180 | 21.6 | 98.8 | 55.6 | 0 | 20 | 0 | 40.3 | 32.9
202014 | 414 | 15 | 1549 | 50.1 | 73.1 | 86.4 | 30 | 32.1 | 0.048 | 104 | 11.4 | 69.9 | 40.1 | 68.1 | 0.915 | 97.7 | 326.7 | 292.9 | 88.3 | 482.7 | 0.429 | 210.4 | 8.2 | 100.7 | 31.6 | 67.6 | 75.4 | 99.9 | 32.4 | 2.748 | 55 | 75 | 27.5 | 15.7 | 75 | 31 | 0.921 | 33.3 | 54 | 3310 | 21.6 | 98.8 | 55.6 | 0 | 19.9 | 0 | 40.3 | 33
202016 | 416 | 15 | 1549 | 50.1 | 73.1 | 86.3 | 30 | 32.1 | 0.048 | 104 | 11.4 | 69.8 | 40.1 | 68.2 | 0.912 | 97.7 | 327 | 293.2 | 88.2 | 482.4 | 0.431 | 210.7 | 8.2 | 100.7 | 31.6 | 67.5 | 75.5 | 99.9 | 32.4 | 2.777 | 55 | 75.2 | 27.5 | 15.7 | 75 | 31 | 0.917 | 33.7 | 54 | 3280 | 21.6 | 100.4 | 55.6 | 0 | 20 | 0 | 40.3 | 32.9
202018 | 418 | 15 | 1550 | 50.2 | 73.1 | 86.3 | 30 | 32.2 | 0.049 | 104 | 11.4 | 69.8 | 40.1 | 68.2 | 0.912 | 97.7 | 327.4 | 293.6 | 88.2 | 482.2 | 0.431 | 210.5 | 8.2 | 100.7 | 31.6 | 67.5 | 75.4 | 99.9 | 32.4 | 2.776 | 55 | 75.2 | 27.5 | 15.7 | 75 | 31 | 0.918 | 33.3 | 54 | 3310 | 21.6 | 98.8 | 55.6 | -16.1 | 20 | 0 | 40.4 | 32.9
202020 | 420 | 15 | 1550 | 50.2 | 73 | 86.2 | 30 | 32.2 | 0.049 | 104 | 11.4 | 69.7 | 40 | 68.3 | 0.914 | 97.7 | 327.8 | 293.9 | 88.1 | 482 | 0.431 | 210.7 | 8.2 | 100.7 | 31.5 | 67.4 | 75.4 | 99.9 | 32.4 | 2.763 | 54.9 | 75.2 | 27.5 | 15.7 | 75 | 31 | 0.918 | 33.3 | 54 | 3130 | 21.6 | 98.8 | 55.6 | -16.1 | 19.8 | 0 | 40.4 | 33
202022 | 422 | 15 | 1550 | 50.3 | 73 | 86.1 | 30 | 32.3 | 0.049 | 104 | 11.4 | 69.7 | 40 | 68.3 | 0.912 | 97.7 | 328.3 | 294.5 | 88.1 | 481.7 | 0.432 | 210.9 | 8.2 | 100.7 | 31.5 | 67.4 | 75.5 | 99.9 | 32.4 | 2.79 | 55 | 75.2 | 27.5 | 15.7 | 75 | 31 | 0.919 | 33.7 | 54 | 3160 | 21.6 | 100.4 | 55.6 | 0 | 19.9 | 0 | 40.3 | 32.9
202024 | 424 | 15 | 1551 | 50.4 | 72.9 | 86 | 30 | 32.3 | 0.049 | 104 | 11.4 | 69.7 | 40 | 68.3 | 0.91 | 97.7 | 328.9 | 295.1 | 88 | 481.5 | 0.432 | 209.8 | 8.2 | 100.7 | 31.5 | 67.3 | 75.7 | 99.9 | 32.4 | 2.786 | 54.9 | 75.3 | 27.5 | 15.7 | 75 | 31 | 0.915 | 33.3 | 54 | 3210 | 21.6 | 98.8 | 55.6 | 0 | 19.9 | 0 | 40.5 | 32.9
202026 | 426 | 15 | 1550 | 50.3 | 72.9 | 86 | 30 | 32.3 | 0.05 | 104 | 11.4 | 69.7 | 39.9 | 68.4 | 0.912 | 97.7 | 329.2 | 295.3 | 88 | 481.3 | 0.434 | 209.9 | 8.2 | 100.7 | 31.5 | 67.3 | 75.9 | 99.9 | 32.3 | 2.765 | 54.9 | 75.4 | 27.5 | 15.7 | 75 | 31 | 0.914 | 33.3 | 54 | 3310 | 21.6 | 98.8 | 55.5 | -16.1 | 20.1 | 0 | 40.3 | 33
202028 | 428 | 15 | 1550 | 50.3 | 72.9 | 85.9 | 30 | 32.3 | 0.05 | 104 | 11.4 | 69.8 | 40 | 68.4 | 0.91 | 97.7 | 329.6 | 295.7 | 87.9 | 481 | 0.435 | 210.5 | 8.2 | 100.7 | 31.5 | 67.3 | 75.9 | 99.9 | 32.3 | 2.767 | 55 | 75.6 | 27.5 | 15.7 | 75 | 31 | 0.915 | 33.7 | 54 | 3310 | 21.6 | 100.4 | 55.7 | -16.1 | 20.1 | 0 | 40.4 | 32.9
202030 | 430 | 15 | 1550 | 50.2 | 72.8 | 85.8 | 30 | 32.4 | 0.05 | 104 | 11.4 | 69.8 | 40.1 | 68.4 | 0.908 | 97.7 | 329.9 | 296.1 | 87.8 | 480.7 | 0.436 | 210.2 | 8.2 | 100.7 | 31.5 | 67.2 | 75.2 | 99.9 | 32.3 | 2.798 | 55 | 75.6 | 27.5 | 15.7 | 75 | 31 | 0.911 | 33.3 | 54 | 3260 | 21.6 | 98.8 | 55.6 | -16.1 | 20.1 | 0 | 40.2 | 32.9
202032 | 432 | 15 | 1550 | 50.2 | 72.8 | 85.8 | 30 | 32.4 | 0.05 | 104 | 11.4 | 69.8 | 40.1 | 68.5 | 0.91 | 97.7 | 330.4 | 296.5 | 87.8 | 480.5 | 0.434 | 210.4 | 8.2 | 100.7 | 31.5 | 67.2 | 75.3 | 99.9 | 32.3 | 2.767 | 55 | 75.2 | 27.5 | 15.7 | 75 | 31 | 0.913 | 33.3 | 54 | 3160 | 21.6 | 98.8 | 55.5 | -16.1 | 19.8 | 0 | 40.2 | 32.9
202034 | 434 | 15 | 1550 | 50.1 | 72.7 | 85.7 | 30 | 32.4 | 0.05 | 104 | 11.4 | 69.8 | 40.1 | 68.5 | 0.908 | 97.7 | 330.9 | 297.1 | 87.7 | 480.3 | 0.436 | 210.7 | 8.2 | 100.7 | 31.4 | 67.1 | 75.8 | 99.9 | 32.3 | 2.776 | 54.9 | 75.1 | 27.5 | 15.7 | 75 | 31 | 0.914 | 33.3 | 54 | 3230 | 21.6 | 100.4 | 55.6 | -16.1 | 19.9 | 0 | 40.2 | 33
202036 | 436 | 15 | 1552 | 50.4 | 72.7 | 85.6 | 30 | 32.5 | 0.05 | 104 | 11.4 | 69.8 | 40.1 | 68.5 | 0.906 | 97.7 | 331.4 | 297.6 | 87.6 | 480 | 0.438 | 210.6 | 8.2 | 100.7 | 31.4 | 67.1 | 75.5 | 99.9 | 32.3 | 2.797 | 54.9 | 75.4 | 27.5 | 15.7 | 75 | 32 | 0.909 | 33.7 | 54 | 3230 | 21.6 | 98.8 | 55.6 | 0 | 19.9 | 0 | 40.3 | 32.9
202038 | 438 | 15 | 1550 | 50.3 | 72.6 | 85.6 | 30 | 32.5 | 0.049 | 104 | 11.4 | 69.8 | 40.1 | 68.5 | 0.909 | 97.7 | 332 | 298.1 | 87.6 | 479.7 | 0.434 | 210.5 | 8.2 | 100.7 | 31.4 | 67 | 74.3 | 99.9 | 32.3 | 2.797 | 54.9 | 75.3 | 27.5 | 15.7 | 75 | 32 | 0.91 | 33.3 | 54 | 3310 | 21.6 | 98.8 | 55.5 | 0 | 20 | 0 | 40.3 | 32.9
202040 | 440 | 15 | 1549 | 50.2 | 72.6 | 85.5 | 30 | 32.5 | 0.05 | 104 | 11.4 | 69.8 | 40.1 | 68.4 | 0.907 | 97.7 | 332 | 298.1 | 87.5 | 479.5 | 0.431 | 210.3 | 8.2 | 100.7 | 31.4 | 67 | 72.7 | 99.9 | 32.3 | 2.783 | 54.9 | 74.3 | 27.5 | 15.7 | 75 | 32 | 0.912 | 33.3 | 54 | 3210 | 21.6 | 98.8 | 55.6 | -16.1 | 19.8 | 0 | 40.4 | 32.9
202042 | 442 | 15 | 1550 | 50.2 | 72.5 | 85.5 | 30 | 32.6 | 0.05 | 104 | 11.4 | 69.9 | 40.1 | 68.3 | 0.906 | 97.7 | 332.5 | 298.7 | 87.5 | 479.2 | 0.432 | 210.8 | 8.2 | 100.7 | 31.4 | 66.9 | 72.5 | 99.9 | 32.2 | 2.812 | 55 | 73 | 27.5 | 15.3 | 75 | 32 | 0.91 | 33.3 | 54 | 3280 | 21.6 | 98.8 | 55.6 | -16.2 | 19.8 | 0 | 40.3 | 32.9
202044 | 444 | 15 | 1550 | 50 | 72.5 | 85.4 | 30 | 32.6 | 0.05 | 104 | 11.4 | 69.9 | 40 | 68.1 | 0.906 | 97.7 | 332.4 | 298.7 | 87.4 | 479 | 0.429 | 210.7 | 8.1 | 100.7 | 31.4 | 66.9 | 72.4 | 99.9 | 32.2 | 2.781 | 54.9 | 72.5 | 27.5 | 15.7 | 75 | 32 | 0.908 | 33.7 | 56 | 3130 | 21.6 | 100.4 | 55.6 | -16.1 | 19.9 | 0 | 40.4 | 32.9
202046 | 446 | 15 | 1551 | 50.3 | 72.4 | 85.3 | 30 | 32.6 | 0.05 | 104 | 11.4 | 70 | 40 | 68 | 0.906 | 97.7 | 333.3 | 299.5 | 87.4 | 478.8 | 0.43 | 211.3 | 8.2 | 100.7 | 31.3 | 66.9 | 71 | 99.9 | 32.3 | 2.805 | 55 | 72.1 | 27.5 | 15.7 | 75 | 32 | 0.909 | 33.7 | 56 | 3230 | 21.6 | 100.1 | 55.7 | -16.1 | 19.9 | 0 | 40.4 | 33
202048 | 448 | 15 | 1550 | 50.2 | 72.4 | 85.3 | 30 | 32.6 | 0.05 | 104 | 11.4 | 70 | 40 | 67.8 | 0.905 | 97.7 | 333.8 | 300.1 | 87.3 | 478.6 | 0.43 | 211.2 | 8.2 | 100.7 | 31.3 | 66.8 | 69.5 | 99.9 | 32.3 | 2.803 | 54.9 | 71.1 | 27.5 | 15.7 | 75 | 32 | 0.909 | 33.3 | 54 | 3230 | 21.6 | 100.4 | 55.6 | 0 | 20 | 0 | 40.3 | 32.9
202050 | 450 | 15 | 1550 | 50.1 | 72.3 | 85.2 | 30 | 32.7 | 0.05 | 104 | 11.4 | 70 | 39.9 | 67.5 | 0.904 | 97.7 | 334 | 300.3 | 87.2 | 478.4 | 0.429 | 211 | 8.2 | 100.7 | 31.2 | 66.8 | 68.5 | 99.9 | 32.3 | 2.79 | 54.9 | 69.7 | 27.5 | 15.7 | 75 | 32 | 0.905 | 33.3 | 54 | 3350 | 21.6 | 98.8 | 55.6 | -16.1 | 20.1 | 0 | 40.2 | 32.9
202052 | 452 | 15 | 1548 | 49.9 | 72.3 | 85.1 | 30 | 32.7 | 0.05 | 104 | 11.4 | 70 | 39.9 | 67.2 | 0.904 | 97.7 | 334.3 | 300.6 | 87.1 | 478.1 | 0.426 | 210.4 | 8.1 | 100.7 | 31.2 | 66.7 | 68.7 | 99.9 | 32.3 | 2.795 | 55 | 68.7 | 27.5 | 15.7 | 75 | 32 | 0.905 | 33.7 | 56 | 3230 | 21.6 | 100.4 | 55.6 | -16.1 | 19.9 | 0 | 40.2 | 32.9
202054 | 454 | 15 | 1549 | 49.9 | 72.3 | 85.1 | 30 | 32.7 | 0.05 | 104 | 11.4 | 70 | 39.8 | 67 | 0.904 | 97.7 | 334.6 | 300.9 | 87.1 | 477.9 | 0.429 | 211.3 | 8.1 | 100.7 | 31.2 | 66.7 | 69.1 | 99.9 | 32.3 | 2.799 | 55 | 68.6 | 27.5 | 15.7 | 75 | 32 | 0.906 | 33.7 | 54 | 3180 | 21.6 | 98.8 | 55.6 | -16.1 | 19.9 | 0 | 40.1 | 32.9
202056 | 456 | 15 | 1550 | 50.1 | 72.2 | 85 | 30 | 32.7 | 0.051 | 104 | 11.4 | 70.1 | 39.8 | 66.8 | 0.904 | 97.7 | 335.2 | 301.5 | 87.1 | 477.7 | 0.429 | 211.2 | 8.1 | 100.7 | 31.2 | 66.6 | 69.2 | 99.9 | 32.3 | 2.797 | 54.9 | 68.9 | 27.5 | 15.7 | 75 | 32 | 0.907 | 33.3 | 54 | 3260 | 21.6 | 100.4 | 55.5 | -16.1 | 20 | 0 | 40.2 | 32.9
202058 | 458 | 15 | 1551 | 50.1 | 72.2 | 84.9 | 30 | 32.8 | 0.05 | 104 | 11.4 | 70.2 | 39.8 | 66.6 | 0.903 | 97.7 | 335.9 | 302.1 | 87 | 477.5 | 0.427 | 210.8 | 8.1 | 100.7 | 31.1 | 66.6 | 68.3 | 99.9 | 32.3 | 2.796 | 54.9 | 68.9 | 27.5 | 15.7 | 74 | 32 | 0.907 | 33.3 | 54 | 3280 | 21.6 | 100.4 | 55.5 | 0 | 19.9 | 0 | 40.3 | 32.9
202060 | 460 | 15 | 1551 | 50.1 | 72.1 | 84.9 | 30 | 32.8 | 0.05 | 104 | 11.4 | 70.2 | 39.8 | 66.4 | 0.902 | 97.7 | 336.4 | 302.6 | 87 | 477.3 | 0.425 | 211 | 8.2 | 100.7 | 31.2 | 66.6 | 67.8 | 99.9 | 32.3 | 2.808 | 54.9 | 68.3 | 27.5 | 15.7 | 74 | 32 | 0.905 | 33.7 | 53 | 3260 | 21.6 | 98.8 | 55.6 | 0 | 20 | 0 | 40.3 | 32.9
202062 | 462 | 15 | 1550 | 50.1 | 72.1 | 84.8 | 30 | 32.8 | 0.05 | 104 | 11.4 | 70.2 | 39.8 | 66.2 | 0.901 | 97.7 | 336.7 | 303 | 86.9 | 477.1 | 0.424 | 210.5 | 8.2 | 100.7 | 31.2 | 66.5 | 68.5 | 99.9 | 32.3 | 2.814 | 54.9 | 67.9 | 27.5 | 15.7 | 74 | 32 | 0.903 | 33.3 | 54 | 3310 | 21.6 | 98.8 | 55.5 | 0 | 20.1 | 0 | 40.3 | 32.9
202064 | 464 | 15 | 1549 | 49.9 | 72 | 84.7 | 30 | 32.8 | 0.05 | 104 | 11.4 | 70.2 | 39.8 | 66.1 | 0.903 | 97.7 | 336.9 | 303.2 | 86.8 | 476.9 | 0.426 | 210.9 | 8.1 | 100.7 | 31.1 | 66.5 | 69.5 | 99.9 | 32.3 | 2.818 | 54.9 | 68.3 | 27.5 | 15.7 | 74 | 32 | 0.904 | 33.7 | 54 | 3180 | 21.6 | 100.4 | 55.6 | -16.2 | 19.9 | 0 | 40.2 | 32.9
202066 | 466 | 15 | 1551 | 50.1 | 72 | 84.7 | 30 | 32.8 | 0.05 | 104 | 11.4 | 70.2 | 39.9 | 66 | 0.901 | 97.7 | 337.6 | 303.8 | 86.8 | 476.7 | 0.428 | 210.7 | 8.2 | 100.7 | 31.1 | 66.4 | 70.7 | 99.9 | 32.3 | 2.821 | 54.9 | 69.1 | 27.5 | 15.7 | 74 | 32 | 0.901 | 33.7 | 54 | 3160 | 21.6 | 98.8 | 55.6 | -16.1 | 19.9 | 0 | 40.2 | 32.9
202068 | 468 | 15 | 1552 | 50.3 | 72 | 84.6 | 30 | 32.8 | 0.05 | 104 | 11.4 | 70.2 | 40 | 66 | 0.899 | 97.7 | 338.2 | 304.5 | 86.7 | 476.5 | 0.427 | 210.6 | 8.2 | 100.7 | 31.1 | 66.4 | 71.6 | 99.9 | 32.3 | 2.827 | 54.9 | 70.2 | 27.5 | 15.7 | 74 | 32 | 0.901 | 33.7 | 56 | 3230 | 21.6 | 98.8 | 55.5 | 0 | 19.9 | 0 | 40.2 | 32.9
202070 | 470 | 15 | 1550 | 50.3 | 71.9 | 84.5 | 30 | 32.9 | 0.05 | 104 | 11.4 | 70.2 | 40 | 66.1 | 0.901 | 97.7 | 338.6 | 304.8 | 86.7 | 476.3 | 0.425 | 209.9 | 8.2 | 100.7 | 31.1 | 66.3 | 71.8 | 99.9 | 32.3 | 2.811 | 54.9 | 71.1 | 27.5 | 15.7 | 74 | 32 | 0.902 | 33.3 | 56 | 3230 | 21.6 | 100.4 | 55.6 | 0 | 20 | 0 | 40.2 | 32.9
202072 | 472 | 15 | 1550 | 50.1 | 71.9 | 84.4 | 30 | 32.9 | 0.05 | 104 | 11.4 | 70.1 | 40.1 | 66.1 | 0.9 | 97.7 | 338.7 | 305 | 86.6 | 476.1 | 0.424 | 210.5 | 8.2 | 100.7 | 31.1 | 66.3 | 72.3 | 99.9 | 32.3 | 2.811 | 54.9 | 71.5 | 27.5 | 15.7 | 74 | 32 | 0.899 | 33.7 | 56 | 3350 | 21.6 | 100.4 | 55.6 | 0 | 20.2 | 0 | 40.1 | 32.9
202074 | 474 | 15 | 1549 | 50 | 71.8 | 84.4 | 30 | 32.9 | 0.05 | 104 | 11.4 | 70.1 | 40 | 66.2 | 0.896 | 97.7 | 339.2 | 305.5 | 86.5 | 475.9 | 0.422 | 210.6 | 8.1 | 100.7 | 31.1 | 66.2 | 72.9 | 99.9 | 32.2 | 2.815 | 54.9 | 71.9 | 27.5 | 15.7 | 74 | 32 | 0.897 | 33.3 | 56 | 3350 | 21.6 | 98.8 | 55.6 | 0 | 19.9 | 0 | 40.1 | 32.9
202076 | 476 | 15 | 1550 | 50 | 71.8 | 84.3 | 30 | 32.9 | 0.051 | 104 | 11.4 | 70.1 | 40 | 66.3 | 0.899 | 97.7 | 339.5 | 305.8 | 86.5 | 475.7 | 0.423 | 211 | 8.1 | 100.7 | 31.1 | 66.2 | 73.4 | 99.9 | 32.2 | 2.827 | 54.9 | 72.5 | 27.5 | 15.7 | 74 | 32 | 0.9 | 33.7 | 53 | 3330 | 21.6 | 100.4 | 55.5 | -16.1 | 19.8 | 0 | 40.1 | 32.9
202078 | 478 | 15 | 1549 | 49.9 | 71.7 | 84.3 | 30 | 32.9 | 0.05 | 104 | 11.4 | 70.1 | 40 | 66.4 | 0.898 | 97.7 | 339.8 | 306.2 | 86.4 | 475.5 | 0.419 | 210.8 | 8.1 | 100.7 | 31.1 | 66.2 | 73.6 | 99.9 | 32.2 | 2.825 | 54.9 | 73 | 27.5 | 15.7 | 74 | 32 | 0.898 | 33.7 | 56 | 3060 | 21.6 | 100.4 | 55.6 | -16.1 | 19.8 | 0 | 40.1 | 33
202080 | 480 | 15 | 1549 | 50 | 71.7 | 84.2 | 30 | 32.9 | 0.05 | 104 | 11.4 | 70.1 | 40 | 66.5 | 0.893 | 97.7 | 340.4 | 306.7 | 86.3 | 475.4 | 0.418 | 210.5 | 8.1 | 100.7 | 31.1 | 66.1 | 73.5 | 99.9 | 32.2 | 2.839 | 54.9 | 73.2 | 27.5 | 15.7 | 74 | 32 | 0.899 | 33.7 | 54 | 3130 | 21.6 | 100.4 | 55.5 | 0 | 19.9 | 0 | 40.3 | 32.9
202082 | 482 | 15 | 1550 | 50 | 71.6 | 84.1 | 30 | 32.9 | 0.05 | 104 | 11.4 | 70.1 | 39.9 | 66.6 | 0.898 | 97.7 | 340.8 | 307.2 | 86.3 | 475.2 | 0.421 | 210.6 | 8.1 | 100.7 | 31.1 | 66.1 | 73.5 | 99.9 | 32.2 | 2.838 | 54.9 | 73.2 | 27.5 | 15.7 | 74 | 32 | 0.895 | 33.7 | 56 | 3180 | 21.6 | 100.4 | 55.6 | 0 | 19.9 | 0 | 40.2 | 32.9
202084 | 484 | 15 | 1548 | 49.6 | 71.6 | 84.1 | 30 | 33 | 0.05 | 104 | 11.4 | 70.1 | 39.9 | 66.6 | 0.893 | 97.7 | 340.9 | 307.3 | 86.2 | 475.1 | 0.417 | 210.5 | 8.1 | 100.7 | 31.1 | 66 | 73.8 | 99.9 | 32.2 | 2.817 | 54.9 | 73.3 | 27 | 15.7 | 74 | 32 | 0.897 | 33.3 | 56 | 3230 | 21.6 | 98.8 | 55.6 | 0 | 20.1 | 0 | 40.2 | 32.9
202086 | 486 | 15 | 1550 | 49.8 | 71.6 | 84 | 30 | 33 | 0.05 | 104 | 11.4 | 70.1 | 39.9 | 66.7 | 0.89 | 97.7 | 341.4 | 307.8 | 86.2 | 474.9 | 0.42 | 210.6 | 8.1 | 100.7 | 31.1 | 66 | 73.8 | 99.9 | 32.2 | 2.836 | 55 | 73.5 | 27 | 15.7 | 74 | 32 | 0.894 | 33.7 | 56 | 3210 | 21.6 | 98.8 | 55.6 | -16.1 | 20.1 | 0 | 40.1 | 32.9
202088 | 488 | 15 | 1549 | 49.8 | 71.5 | 83.9 | 30 | 33 | 0.05 | 104 | 11.4 | 70.1 | 39.9 | 66.8 | 0.894 | 97.7 | 342.1 | 308.5 | 86.1 | 474.8 | 0.419 | 211 | 8.1 | 100.7 | 31.1 | 65.9 | 73.8 | 99.9 | 32.2 | 2.832 | 54.9 | 73.5 | 27.5 | 15.7 | 74 | 32 | 0.893 | 33.3 | 56 | 3010 | 21.6 | 98.8 | 55.6 | -16.1 | 19.9 | 0 | 40 | 32.9
202090 | 490 | 15 | 1551 | 49.9 | 71.5 | 83.9 | 30 | 33 | 0.05 | 104 | 11.4 | 70.2 | 39.9 | 66.8 | 0.893 | 97.7 | 342.5 | 308.8 | 86.1 | 474.6 | 0.415 | 211.1 | 8.1 | 100.7 | 31.2 | 65.9 | 73.4 | 99.9 | 32.2 | 2.839 | 54.9 | 73.5 | 27.5 | 15.7 | 74 | 32 | 0.895 | 33.3 | 56 | 3110 | 21.6 | 98.8 | 55.6 | -16.1 | 19.9 | 0 | 40 | 32.9
202092 | 492 | 15 | 1551 | 50.1 | 71.4 | 83.8 | 30 | 33 | 0.05 | 104 | 11.4 | 70.1 | 39.9 | 66.8 | 0.891 | 97.7 | 343.2 | 309.5 | 86 | 474.5 | 0.418 | 211 | 8.1 | 100.7 | 31.2 | 65.8 | 73.5 | 99.9 | 32.2 | 2.847 | 54.9 | 73.2 | 27 | 15.7 | 74 | 32 | 0.895 | 33.3 | 56 | 3160 | 21.6 | 98.8 | 55.6 | 0 | 20 | 0 | 40.1 | 33
202094 | 494 | 15 | 1550 | 49.9 | 71.4 | 83.7 | 30 | 33 | 0.05 | 104 | 11.4 | 70.1 | 39.9 | 66.9 | 0.891 | 97.7 | 343.5 | 309.9 | 86 | 474.3 | 0.415 | 210.6 | 8.1 | 100.7 | 31.1 | 65.8 | 73.8 | 99.9 | 32.2 | 2.839 | 54.9 | 73.3 | 27 | 15.7 | 74 | 32 | 0.89 | 33.7 | 56 | 3260 | 21.6 | 98.8 | 55.5 | -16.1 | 20 | 0 | 40 | 32.9
202096 | 496 | 15 | 1551 | 50 | 71.3 | 83.7 | 30 | 32.9 | 0.05 | 104 | 11.4 | 70 | 40 | 66.9 | 0.892 | 97.7 | 344 | 310.4 | 85.8 | 474.2 | 0.416 | 210.8 | 8.1 | 100.7 | 31.1 | 65.7 | 74 | 99.9 | 32.1 | 2.842 | 54.9 | 73.5 | 27 | 15.7 | 74 | 32 | 0.893 | 33.3 | 56 | 3280 | 21.6 | 98.8 | 55.5 | -16.1 | 19.9 | 0 | 40.1 | 32.9
202098 | 498 | 15 | 1551 | 50.1 | 71.3 | 83.6 | 30 | 33 | 0.05 | 104 | 11.4 | 69.9 | 40.1 | 66.9 | 0.891 | 97.7 | 344.5 | 310.9 | 85.8 | 474.1 | 0.417 | 210.8 | 8.1 | 100.7 | 31.1 | 65.7 | 72.9 | 99.9 | 32.2 | 2.848 | 54.9 | 73.6 | 27 | 15.7 | 74 | 32 | 0.897 | 33.7 | 56 | 3260 | 21.6 | 100.4 | 55.6 | -16.1 | 20 | 0 | 40.1 | 32.9
202100 | 500 | 15 | 1550 | 49.9 | 71.2 | 83.5 | 30 | 33 | 0.05 | 104 | 11.4 | 69.8 | 40.1 | 66.9 | 0.889 | 97.7 | 344.8 | 311.3 | 85.8 | 473.9 | 0.415 | 210.9 | 8.1 | 100.7 | 31.1 | 65.7 | 71.4 | 99.9 | 32.2 | 2.854 | 55 | 72.9 | 27 | 15.7 | 73 | 32 | 0.893 | 33.7 | 56 | 3090 | 21.6 | 98.8 | 55.6 | -16.1 | 19.9 | 0 | 40.1 | 32.9
202102 | 502 | 15 | 1550 | 50 | 71.2 | 83.5 | 30 | 33 | 0.05 | 104 | 11.4 | 69.8 | 40.1 | 66.8 | 0.889 | 97.7 | 345.2 | 311.7 | 85.7 | 473.8 | 0.414 | 211 | 8.1 | 100.7 | 31.1 | 65.6 | 71.3 | 99.9 | 32.2 | 2.858 | 54.9 | 71.7 | 27 | 15.7 | 73 | 32 | 0.891 | 33.7 | 56 | 3090 | 21.6 | 98.8 | 55.6 | -16.1 | 19.9 | 0 | 40.1 | 32.9
202104 | 504 | 15 | 1551 | 50.1 | 71.1 | 83.4 | 30 | 33 | 0.05 | 104 | 11.4 | 69.8 | 40 | 66.7 | 0.888 | 97.7 | 346 | 312.3 | 85.6 | 473.7 | 0.417 | 210.8 | 8.2 | 100.7 | 31.1 | 65.6 | 70.8 | 99.9 | 32.1 | 2.871 | 54.9 | 71.2 | 27 | 15.7 | 73 | 32 | 0.892 | 33.7 | 56 | 3210 | 21.6 | 98.8 | 55.6 | 0 | 19.9 | 0 | 40.2 | 32.9
202106 | 506 | 15 | 1550 | 50 | 71.1 | 83.3 | 30 | 32.9 | 0.05 | 104 | 11.4 | 69.8 | 40 | 66.5 | 0.888 | 97.7 | 346.2 | 312.6 | 85.6 | 473.5 | 0.415 | 211.4 | 8.1 | 100.7 | 31.1 | 65.5 | 69.8 | 99.9 | 32.1 | 2.869 | 54.9 | 70.8 | 27 | 15.7 | 73 | 32 | 0.888 | 33.7 | 56 | 3280 | 21.6 | 100.4 | 55.6 | 0 | 20.2 | 0 | 40.1 | 32.9
202108 | 508 | 15 | 1551 | 50.1 | 71 | 83.3 | 30 | 32.9 | 0.05 | 104 | 11.4 | 69.7 | 39.9 | 66.4 | 0.888 | 97.7 | 346.6 | 313 | 85.5 | 473.4 | 0.415 | 210.3 | 8.1 | 100.7 | 31.1 | 65.5 | 68.2 | 99.9 | 32.1 | 2.861 | 54.9 | 69.9 | 27 | 15.7 | 73 | 32 | 0.887 | 33.7 | 56 | 3310 | 21.6 | 100.4 | 55.6 | 0 | 20.1 | 0 | 40 | 32.9
202110 | 510 | 15 | 1549 | 49.8 | 71 | 83.2 | 30 | 32.9 | 0.049 | 104 | 11.4 | 69.7 | 40.1 | 66.2 | 0.886 | 97.7 | 347 | 313.5 | 85.5 | 473.2 | 0.413 | 210.4 | 8.1 | 100.7 | 31.1 | 65.4 | 67 | 99.9 | 32.1 | 2.858 | 54.9 | 68.5 | 27 | 15.7 | 73 | 32 | 0.889 | 33.7 | 56 | 3310 | 21.6 | 98.8 | 55.6 | -16.1 | 20 | 0 | 40 | 32.9
202112 | 512 | 15 | 1549 | 50 | 70.9 | 83.1 | 30 | 32.9 | 0.05 | 104 | 11.4 | 69.7 | 40.1 | 65.9 | 0.886 | 97.7 | 347.3 | 313.8 | 85.4 | 473 | 0.413 | 210.6 | 8.1 | 100.7 | 31.1 | 65.4 | 66.9 | 99.9 | 32.1 | 2.88 | 55 | 67.3 | 27 | 15.7 | 73 | 32 | 0.887 | 33.3 | 56 | 3130 | 21.6 | 98.8 | 55.5 | -16.1 | 19.9 | 0 | 39.9 | 32.9
202114 | 514 | 15 | 1549 | 49.8 | 70.9 | 83.1 | 30 | 32.9 | 0.05 | 104 | 11.4 | 69.7 | 40.1 | 65.6 | 0.887 | 97.7 | 347.6 | 314.1 | 85.4 | 472.9 | 0.412 | 211.3 | 8.1 | 100.7 | 31.1 | 65.3 | 67.4 | 99.9 | 32.1 | 2.857 | 55 | 67 | 27 | 15.7 | 73 | 32 | 0.887 | 33.7 | 56 | 3130 | 21.6 | 100.4 | 55.5 | 0 | 19.8 | 0 | 39.9 | 32.9
202116 | 516 | 15 | 1551 | 50 | 70.9 | 83 | 30 | 33 | 0.05 | 104 | 11.4 | 69.8 | 40 | 65.4 | 0.885 | 97.7 | 348.3 | 314.8 | 85.3 | 472.7 | 0.414 | 210.6 | 8.1 | 100.7 | 31.1 | 65.3 | 66.9 | 99.9 | 32.1 | 2.864 | 54.9 | 67.1 | 27 | 15.7 | 73 | 32 | 0.888 | 33.7 | 56 | 3160 | 21.6 | 98.8 | 55.6 | 0 | 19.9 | 0 | 40 | 32.9
202118 | 518 | 15 | 1550 | 50 | 70.8 | 82.9 | 30 | 33 | 0.05 | 104 | 11.4 | 69.8 | 40 | 65.2 | 0.884 | 97.7 | 348.8 | 315.2 | 85.2 | 472.6 | 0.414 | 211.3 | 8.1 | 100.7 | 31 | 65.2 | 66 | 99.9 | 32.1 | 2.865 | 54.9 | 66.8 | 27 | 15.7 | 73 | 32 | 0.885 | 33.3 | 56 | 3260 | 21.6 | 100.4 | 55.7 | 0 | 20 | 0 | 40.1 | 32.9
202120 | 520 | 15 | 1549 | 50 | 70.8 | 82.9 | 30 | 33 | 0.05 | 104 | 11.4 | 69.9 | 40 | 65 | 0.886 | 97.7 | 349.3 | 315.7 | 85.2 | 472.4 | 0.413 | 209.8 | 8.1 | 100.7 | 31 | 65.2 | 65.4 | 99.9 | 32 | 2.871 | 54.9 | 66.1 | 27 | 15.7 | 73 | 32 | 0.887 | 33.3 | 56 | 3260 | 21.6 | 100.4 | 55.7 | 0 | 19.9 | 0 | 40 | 32.9
202122 | 522 | 15 | 1550 | 49.9 | 70.7 | 82.8 | 30 | 32.9 | 0.05 | 104 | 11.4 | 70 | 39.9 | 64.8 | 0.885 | 97.7 | 349.6 | 316.1 | 85.1 | 472.3 | 0.415 | 209.8 | 8.1 | 100.7 | 31 | 65.2 | 65.9 | 99.9 | 32 | 2.882 | 54.9 | 65.5 | 27 | 15.7 | 73 | 32 | 0.887 | 33.7 | 56 | 3330 | 21.6 | 98.8 | 55.5 | -16.1 | 19.9 | 0 | 40 | 32.9
202124 | 524 | 15 | 1550 | 50 | 70.7 | 82.8 | 30 | 32.9 | 0.05 | 104 | 11.4 | 70 | 40 | 64.6 | 0.882 | 97.7 | 350 | 316.5 | 85 | 472.1 | 0.417 | 209.6 | 8.1 | 100.7 | 31 | 65.1 | 67 | 99.9 | 32 | 2.884 | 54.9 | 65.8 | 27 | 15.7 | 73 | 32 | 0.883 | 33.7 | 56 | 3160 | 21.6 | 98.8 | 55.6 | 0 | 20.1 | 0 | 40.1 | 32.9
202126 | 526 | 15 | 1552 | 50.1 | 70.6 | 82.7 | 30 | 32.9 | 0.05 | 104 | 11.4 | 70 | 40 | 64.5 | 0.883 | 97.7 | 350.7 | 317.2 | 85 | 471.9 | 0.416 | 210.1 | 8.1 | 100.7 | 31 | 65.1 | 68 | 99.9 | 32.1 | 2.887 | 54.9 | 66.6 | 27 | 15.7 | 73 | 32 | 0.884 | 33.7 | 56 | 3130 | 21.6 | 98.8 | 55.6 | 0 | 20 | 0 | 40 | 32.9
202128 | 528 | 15 | 1550 | 49.9 | 70.6 | 82.6 | 30 | 32.9 | 0.05 | 104 | 11.4 | 70 | 39.9 | 64.4 | 0.881 | 97.7 | 350.9 | 317.4 | 85 | 471.7 | 0.416 | 210 | 8.1 | 100.7 | 31.1 | 65 | 68.7 | 99.9 | 32.1 | 2.896 | 54.9 | 67.6 | 27 | 15.7 | 73 | 32 | 0.882 | 33.7 | 56 | 3330 | 21.6 | 98.8 | 55.6 | 0 | 20 | 0 | 40 | 32.9
202130 | 530 | 15 | 1550 | 50 | 70.5 | 82.6 | 30 | 32.9 | 0.05 | 104 | 11.4 | 70.1 | 39.8 | 64.4 | 0.881 | 97.7 | 351.5 | 317.9 | 84.8 | 471.6 | 0.417 | 209.7 | 8.1 | 100.7 | 31.1 | 65 | 69.1 | 99.9 | 32.1 | 2.887 | 54.9 | 68.3 | 27 | 15.7 | 73 | 32 | 0.885 | 33.3 | 56 | 3330 | 21.6 | 98.8 | 54.7 | -16.1 | 20.2 | 0 | 39.9 | 32.9
202132 | 532 | 15 | 1549 | 49.8 | 70.5 | 82.5 | 30 | 32.9 | 0.05 | 104 | 11.4 | 70.1 | 39.8 | 64.5 | 0.881 | 97.7 | 351.5 | 318.1 | 84.8 | 471.4 | 0.413 | 209.2 | 8.1 | 100.7 | 31.1 | 64.9 | 69.8 | 99.9 | 32 | 2.904 | 55 | 68.8 | 27 | 15.7 | 73 | 32 | 0.88 | 33.7 | 54 | 3380 | 21.6 | 98.8 | 55.7 | 0 | 20.1 | 0 | 39.9 | 32.9
202134 | 534 | 15 | 1549 | 49.7 | 70.4 | 82.4 | 30 | 32.9 | 0.049 | 104 | 11.4 | 70.2 | 39.9 | 64.5 | 0.88 | 97.7 | 352 | 318.6 | 84.8 | 471.2 | 0.414 | 210.2 | 8.1 | 100.7 | 31.1 | 64.9 | 70.5 | 99.9 | 32 | 2.91 | 55 | 69.4 | 27 | 15.7 | 73 | 32 | 0.88 | 33.7 | 54 | 3330 | 21.6 | 98.8 | 55.6 | -16.1 | 19.9 | 0 | 39.8 | 32.9
202136 | 536 | 15 | 1551 | 50 | 70.4 | 82.3 | 30 | 32.9 | 0.049 | 104 | 11.4 | 70.2 | 39.9 | 64.6 | 0.877 | 97.7 | 352.8 | 319.3 | 84.6 | 471.1 | 0.416 | 209.5 | 8.1 | 100.7 | 31.1 | 64.8 | 71.1 | 99.9 | 32 | 2.888 | 54.9 | 70.1 | 27 | 15.7 | 73 | 32 | 0.884 | 33.3 | 54 | 3400 | 21.6 | 100.4 | 55.5 | -16.1 | 19.9 | 0 | 39.9 | 33
202138 | 538 | 15 | 1550 | 50 | 70.4 | 82.3 | 30 | 32.9 | 0.048 | 104 | 11.4 | 70.1 | 39.9 | 64.7 | 0.879 | 97.7 | 353.5 | 320 | 84.6 | 470.9 | 0.415 | 210 | 8.1 | 100.7 | 31.1 | 64.8 | 71.3 | 99.9 | 32 | 2.897 | 54.9 | 70.6 | 27 | 15.7 | 73 | 32 | 0.879 | 33.7 | 56 | 3230 | 21.6 | 98.8 | 55.6 | -16.1 | 19.9 | 0 | 39.9 | 32.9
202140 | 540 | 15 | 1549 | 49.7 | 70.3 | 82.2 | 30 | 32.8 | 0.049 | 104 | 11.4 | 70.1 | 40 | 64.8 | 0.877 | 97.7 | 353.4 | 320 | 84.6 | 470.8 | 0.412 | 210.4 | 8.1 | 100.7 | 31.1 | 64.8 | 71.1 | 99.9 | 32 | 2.889 | 54.9 | 70.9 | 26.5 | 15.7 | 72 | 32 | 0.881 | 33.7 | 54 | 3350 | 21.6 | 100.4 | 55.6 | 0 | 19.9 | 0 | 40 | 32.9
202142 | 542 | 15 | 1550 | 49.8 | 70.3 | 82.2 | 30 | 32.8 | 0.048 | 104 | 11.4 | 70.1 | 39.9 | 64.9 | 0.875 | 97.7 | 354 | 320.5 | 84.5 | 470.6 | 0.413 | 209.6 | 8.1 | 100.7 | 31 | 64.7 | 71.4 | 99.9 | 32 | 2.915 | 55 | 70.9 | 26.5 | 15.7 | 72 | 32 | 0.879 | 33.7 | 54 | 3330 | 21.6 | 98.8 | 55.5 | 0 | 20 | 0 | 40 | 32.9
202144 | 544 | 15 | 1552 | 50.2 | 70.2 | 82.1 | 30 | 32.8 | 0.049 | 104 | 11.4 | 70.1 | 39.9 | 65 | 0.876 | 97.7 | 354.8 | 321.2 | 84.4 | 470.4 | 0.413 | 209.4 | 8.1 | 100.7 | 31 | 64.7 | 71.7 | 99.9 | 32 | 2.91 | 55 | 71.1 | 27 | 15.7 | 72 | 32 | 0.879 | 33.7 | 54 | 3380 | 21.6 | 98.8 | 55.7 | -16.1 | 20.1 | 0 | 39.9 | 32.9
202146 | 546 | 15 | 1552 | 50.3 | 70.2 | 82 | 30 | 32.8 | 0.048 | 104 | 11.4 | 70.1 | 39.9 | 65 | 0.876 | 97.7 | 355.4 | 321.9 | 84.5 | 470.3 | 0.414 | 209.7 | 8.2 | 100.7 | 31 | 64.6 | 71.8 | 99.9 | 32 | 2.921 | 55 | 71.3 | 26.5 | 15.7 | 72 | 32 | 0.88 | 33.7 | 56 | 3500 | 21.6 | 100.4 | 55.7 | -16.1 | 19.9 | 0 | 39.8 | 32.9
202148 | 548 | 15 | 1549 | 50 | 70.1 | 82 | 30 | 32.8 | 0.049 | 104 | 11.4 | 70 | 40 | 65.1 | 0.875 | 97.7 | 355.4 | 321.9 | 84.3 | 470.1 | 0.412 | 209.5 | 8.1 | 100.7 | 31.1 | 64.6 | 71.8 | 99.9 | 32 | 2.922 | 55 | 71.5 | 26.5 | 15.7 | 72 | 32 | 0.881 | 33.7 | 56 | 3500 | 21.6 | 98.8 | 55.6 | 0 | 19.9 | 0 | 39.9 | 32.9
202150 | 550 | 15 | 1550 | 49.9 | 70.1 | 81.9 | 30 | 32.8 | 0.049 | 104 | 11.4 | 70 | 40.1 | 65.2 | 0.874 | 97.7 | 355.7 | 322.3 | 84.3 | 469.9 | 0.414 | 209.6 | 8.1 | 100.7 | 31.1 | 64.5 | 71.4 | 99.9 | 32 | 2.932 | 55.1 | 71.5 | 26.5 | 15.7 | 72 | 32 | 0.873 | 33.7 | 56 | 3400 | 21.6 | 98.8 | 55.5 | 0 | 20.1 | 0 | 39.9 | 32.9
202152 | 552 | 15 | 1549 | 49.8 | 70 | 81.8 | 30 | 32.8 | 0.048 | 104 | 11.4 | 69.9 | 40.1 | 65.2 | 0.875 | 97.7 | 356.1 | 322.7 | 84.2 | 469.8 | 0.41 | 210.3 | 8.1 | 100.7 | 31 | 64.5 | 71.7 | 99.9 | 32 | 2.954 | 55 | 71.3 | 26.5 | 15.7 | 72 | 32 | 0.876 | 33.7 | 54 | 3380 | 21.6 | 98.8 | 55.6 | 0 | 20.1 | 0 | 39.8 | 32.9
202154 | 554 | 15 | 1550 | 49.9 | 70 | 81.8 | 30 | 32.8 | 0.048 | 104 | 11.4 | 69.9 | 40.2 | 65.2 | 0.873 | 97.7 | 356.6 | 323.2 | 84.1 | 469.6 | 0.413 | 210.9 | 8.1 | 100.7 | 31 | 64.5 | 71.7 | 99.9 | 32 | 2.912 | 55 | 71.4 | 26.5 | 15.7 | 72 | 32 | 0.879 | 33.7 | 54 | 3380 | 21.6 | 100.4 | 55.7 | -16.1 | 20 | 0 | 39.7 | 32.9
202156 | 556 | 15 | 1550 | 49.9 | 70 | 81.7 | 30 | 32.8 | 0.048 | 104 | 11.4 | 69.9 | 40.2 | 65.2 | 0.872 | 97.7 | 357 | 323.6 | 84.1 | 469.4 | 0.414 | 210.8 | 8.1 | 100.7 | 31 | 64.4 | 71.7 | 99.9 | 31.9 | 2.915 | 55 | 71.5 | 26.5 | 15.7 | 72 | 32 | 0.874 | 33.7 | 54 | 3430 | 21.6 | 100.4 | 55.7 | -16.1 | 20 | 0 | 39.8 | 32.9
202158 | 558 | 15 | 1549 | 49.8 | 69.9 | 81.6 | 30 | 32.7 | 0.048 | 104 | 11.4 | 70 | 40.2 | 65.3 | 0.871 | 97.7 | 357.5 | 324.1 | 84 | 469.3 | 0.412 | 209.7 | 8.1 | 100.7 | 31 | 64.4 | 71.1 | 99.9 | 31.9 | 2.929 | 55 | 71.5 | 26.5 | 15.7 | 72 | 32 | 0.874 | 33.7 | 54 | 3430 | 21.6 | 98.8 | 55.5 | -16.1 | 19.8 | 0 | 39.8 | 32.9
202160 | 560 | 15 | 1549 | 49.8 | 69.9 | 81.6 | 30 | 32.7 | 0.048 | 104 | 11.4 | 70 | 40.1 | 65.3 | 0.87 | 97.7 | 357.9 | 324.5 | 83.9 | 469.1 | 0.412 | 209.9 | 8.1 | 100.7 | 31 | 64.3 | 69.8 | 99.9 | 31.9 | 2.932 | 55 | 71 | 26.5 | 15.7 | 72 | 32 | 0.876 | 33.7 | 54 | 3450 | 21.6 | 98.8 | 55.6 | 0 | 20 | 0 | 39.9 | 32.9
202162 | 562 | 15 | 1550 | 49.9 | 69.8 | 81.5 | 30 | 32.7 | 0.049 | 104 | 11.4 | 69.9 | 40.1 | 65.2 | 0.871 | 97.7 | 358.3 | 325 | 83.9 | 469 | 0.414 | 209.5 | 8.1 | 100.7 | 31 | 64.3 | 69.6 | 99.9 | 31.9 | 2.934 | 55 | 70 | 26.5 | 15.7 | 72 | 32 | 0.873 | 33.7 | 54 | 3480 | 21.6 | 98.8 | 55.6 | 0 | 20.1 | 0 | 39.9 | 32.9
202164 | 564 | 15 | 1549 | 49.7 | 69.8 | 81.4 | 30 | 32.7 | 0.048 | 104 | 11.4 | 69.9 | 40.1 | 65.1 | 0.87 | 97.7 | 358.8 | 325.4 | 83.9 | 468.9 | 0.413 | 209.6 | 8.1 | 100.7 | 31 | 64.3 | 69.4 | 99.9 | 31.9 | 2.938 | 55 | 69.5 | 26.5 | 15.7 | 72 | 32 | 0.872 | 33.7 | 54 | 3330 | 21.6 | 98.8 | 55.6 | -16.1 | 20 | 0 | 39.9 | 32.9
202166 | 566 | 15 | 1549 | 49.6 | 69.7 | 81.4 | 30 | 32.7 | 0.049 | 104 | 11.4 | 69.9 | 40.1 | 65 | 0.869 | 97.7 | 359.1 | 325.9 | 83.8 | 468.7 | 0.414 | 209.4 | 8.1 | 100.7 | 30.9 | 64.2 | 68.4 | 99.9 | 31.9 | 2.923 | 54.9 | 69.2 | 26.5 | 15.7 | 72 | 32 | 0.872 | 33.7 | 54 | 3350 | 21.6 | 98.8 | 55.6 | -16.1 | 19.9 | 0 | 39.8 | 32.9
202168 | 568 | 15 | 1551 | 49.8 | 69.7 | 81.3 | 30 | 32.7 | 0.049 | 104 | 11.4 | 70 | 40.1 | 64.9 | 0.868 | 97.7 | 359.7 | 326.4 | 83.7 | 468.6 | 0.416 | 209.7 | 8.1 | 100.7 | 30.9 | 64.2 | 66.8 | 99.9 | 31.9 | 2.938 | 55 | 68.4 | 26.5 | 15.7 | 72 | 32 | 0.872 | 33.7 | 54 | 3380 | 21.6 | 100.4 | 55.7 | 0 | 19.9 | 0 | 39.8 | 32.9
202170 | 570 | 15 | 1549 | 49.7 | 69.6 | 81.2 | 30 | 32.6 | 0.049 | 104 | 11.4 | 70 | 40.1 | 64.6 | 0.87 | 97.7 | 360.2 | 326.9 | 83.7 | 468.4 | 0.415 | 209.6 | 8.1 | 100.7 | 30.9 | 64.1 | 65.5 | 99.9 | 31.9 | 2.92 | 55 | 67 | 26.5 | 15.7 | 72 | 32 | 0.872 | 33.7 | 56 | 3400 | 21.6 | 98.8 | 55.6 | -16.1 | 19.9 | 0 | 39.7 | 32.9
202172 | 572 | 15 | 1552 | 50.1 | 69.6 | 81.1 | 30 | 32.6 | 0.05 | 104 | 11.4 | 70 | 40 | 64.4 | 0.867 | 97.7 | 360.9 | 327.5 | 83.6 | 468.3 | 0.416 | 209.5 | 8.1 | 100.7 | 30.9 | 64.1 | 65.5 | 99.8 | 31.9 | 2.938 | 55 | 65.8 | 26.5 | 15.7 | 72 | 32 | 0.868 | 33.7 | 56 | 3450 | 21.6 | 98.8 | 55.5 | 0 | 20 | 0 | 39.7 | 32.9
202174 | 574 | 15 | 1548 | 49.5 | 69.6 | 81.1 | 30 | 32.6 | 0.049 | 104 | 11.4 | 70 | 40 | 64.2 | 0.866 | 97.7 | 360.9 | 327.7 | 83.6 | 468.2 | 0.413 | 209.4 | 8.1 | 100.7 | 30.9 | 64 | 65.8 | 99.9 | 31.9 | 2.917 | 55 | 65.5 | 26.5 | 15.7 | 72 | 32 | 0.865 | 33.7 | 56 | 3480 | 21.6 | 98.8 | 55.7 | -16.1 | 20 | 0 | 39.8 | 33
202176 | 576 | 15 | 1550 | 49.7 | 69.5 | 81 | 30 | 32.6 | 0.05 | 104 | 11.4 | 70 | 40 | 64 | 0.866 | 97.7 | 361.6 | 328.2 | 83.5 | 468 | 0.418 | 209.7 | 8.1 | 100.7 | 30.9 | 64 | 65.2 | 99.8 | 31.9 | 2.949 | 55 | 65.6 | 26.5 | 15.7 | 72 | 32 | 0.87 | 33.7 | 56 | 3310 | 21.6 | 98.8 | 55.5 | -16.1 | 20 | 0 | 39.7 | 32.9
202178 | 578 | 15 | 1549 | 49.6 | 69.5 | 81 | 30 | 32.6 | 0.049 | 104 | 11.4 | 70 | 40 | 63.8 | 0.866 | 97.7 | 361.9 | 328.6 | 83.4 | 467.9 | 0.415 | 210.1 | 8.1 | 100.7 | 30.9 | 63.9 | 64.3 | 99.8 | 31.9 | 2.954 | 55 | 65.2 | 26.5 | 15.7 | 72 | 32 | 0.867 | 33.7 | 56 | 3310 | 21.6 | 98.8 | 55.5 | -16.1 | 19.9 | 0 | 39.8 | 32.9
202180 | 580 | 15 | 1548 | 49.4 | 69.4 | 80.9 | 30 | 32.6 | 0.049 | 104 | 11.4 | 70 | 40 | 63.5 | 0.863 | 97.7 | 362.3 | 329 | 83.4 | 467.8 | 0.416 | 209.6 | 8.1 | 100.7 | 30.9 | 63.9 | 63.7 | 99.9 | 31.9 | 2.959 | 55 | 64.4 | 26.5 | 15.7 | 72 | 32 | 0.869 | 33.7 | 56 | 3350 | 21.6 | 98.8 | 55.6 | 0 | 19.9 | 0 | 39.7 | 32.9
202182 | 582 | 15 | 1550 | 49.6 | 69.4 | 80.8 | 30 | 32.5 | 0.049 | 104 | 11.4 | 70 | 40 | 63.3 | 0.864 | 97.7 | 362.7 | 329.5 | 83.4 | 467.7 | 0.418 | 209.5 | 8.1 | 100.7 | 31 | 63.8 | 64.1 | 99.9 | 31.8 | 2.958 | 55.1 | 63.8 | 26.5 | 15.7 | 72 | 32 | 0.864 | 33.7 | 56 | 3530 | 21.6 | 98.8 | 55.5 | -16.1 | 19.8 | 0 | 39.8 | 32.9
202184 | 584 | 15 | 1550 | 49.6 | 69.3 | 80.8 | 30 | 32.5 | 0.05 | 104 | 11.4 | 70 | 39.9 | 63.1 | 0.862 | 97.7 | 363.3 | 330.1 | 83.3 | 467.5 | 0.42 | 209.3 | 8.1 | 100.7 | 31 | 63.8 | 65.1 | 99.9 | 31.8 | 2.954 | 55 | 64 | 26.5 | 15.7 | 72 | 32 | 0.866 | 33.7 | 56 | 3480 | 21.6 | 100.4 | 55.6 | 0 | 20.1 | 0 | 39.8 | 32.9
202186 | 586 | 15 | 1550 | 49.6 | 69.3 | 80.7 | 30 | 32.5 | 0.049 | 104 | 11.5 | 69.9 | 39.9 | 63 | 0.861 | 97.7 | 363.9 | 330.6 | 83.2 | 467.4 | 0.418 | 209.2 | 8.1 | 100.7 | 31 | 63.8 | 66 | 99.8 | 31.8 | 2.962 | 55 | 64.7 | 26.5 | 15.7 | 71 | 32 | 0.865 | 33.7 | 56 | 3480 | 21.6 | 98.8 | 55.5 | -16.1 | 20.1 | 0 | 39.8 | 32.9
202188 | 588 | 15 | 1549 | 49.5 | 69.2 | 80.6 | 30 | 32.4 | 0.05 | 104 | 11.4 | 69.9 | 39.9 | 63 | 0.862 | 97.7 | 364.2 | 331 | 83.1 | 467.3 | 0.419 | 209.6 | 8.1 | 100.7 | 31.1 | 63.7 | 66.5 | 99.9 | 31.9 | 2.97 | 55.1 | 65.6 | 26.5 | 15.7 | 71 | 32 | 0.863 | 33.7 | 56 | 3230 | 21.6 | 98.8 | 55.6 | -16.1 | 20.1 | 0 | 39.7 | 32.9
202190 | 590 | 15 | 1552 | 50 | 69.2 | 80.6 | 30 | 32.4 | 0.051 | 104 | 11.4 | 70 | 39.9 | 63 | 0.86 | 97.7 | 365.2 | 331.8 | 83.1 | 467.1 | 0.422 | 209.3 | 8.1 | 100.7 | 31.1 | 63.7 | 66.7 | 99.9 | 31.8 | 2.973 | 55 | 66.2 | 26.5 | 15.7 | 71 | 31 | 0.865 | 33.7 | 56 | 3330 | 21.6 | 98.8 | 55.7 | -16.1 | 19.9 | 0 | 39.6 | 32.9
202192 | 592 | 15 | 1551 | 49.8 | 69.1 | 80.5 | 30 | 32.4 | 0.049 | 104 | 11.4 | 70 | 40.1 | 63 | 0.859 | 97.7 | 365.3 | 332 | 83.1 | 467 | 0.423 | 209 | 8.1 | 100.7 | 31.1 | 63.6 | 67.3 | 99.8 | 31.8 | 2.974 | 55 | 66.5 | 26.5 | 15.7 | 71 | 31 | 0.865 | 33.7 | 56 | 3350 | 21.6 | 98.8 | 55.7 | 0 | 20 | 0 | 39.6 | 32.9
202194 | 594 | 15 | 1550 | 49.8 | 69.1 | 80.4 | 30 | 32.3 | 0.048 | 104 | 11.4 | 70 | 40.2 | 63 | 0.861 | 97.7 | 365.8 | 332.5 | 82.9 | 466.8 | 0.42 | 209 | 8.1 | 100.7 | 31.1 | 63.6 | 68.1 | 99.8 | 31.8 | 2.968 | 55 | 67 | 26.5 | 15.7 | 71 | 31 | 0.865 | 33.7 | 54 | 3480 | 21.6 | 100.4 | 55.6 | -16.1 | 19.9 | 0 | 39.6 | 32.9
202196 | 596 | 15 | 1551 | 49.8 | 69 | 80.4 | 30 | 32.3 | 0.049 | 104 | 11.4 | 69.9 | 40.1 | 63 | 0.859 | 97.7 | 366 | 332.8 | 83 | 466.7 | 0.422 | 209.6 | 8.1 | 100.7 | 31 | 63.5 | 68.7 | 99.8 | 31.8 | 2.984 | 55.1 | 67.7 | 26 | 15.7 | 71 | 31 | 0.862 | 33.7 | 54 | 3530 | 21.6 | 100.4 | 55.6 | 0.1 | 19.9 | 0 | 39.7 | 32.9
202198 | 598 | 15 | 1551 | 49.9 | 69 | 80.3 | 30 | 32.3 | 0.05 | 104 | 11.4 | 69.9 | 40.1 | 63.1 | 0.857 | 97.7 | 366.6 | 333.3 | 82.8 | 466.5 | 0.425 | 209 | 8.1 | 100.7 | 31.1 | 63.5 | 69.4 | 99.9 | 31.8 | 2.995 | 55 | 68.3 | 26 | 15.7 | 71 | 31 | 0.861 | 33.7 | 54 | 3570 | 21.6 | 98.8 | 55.7 | -16.1 | 20 | 0 | 39.7 | 32.9
202200 | 600 | 15 | 1549 | 49.6 | 68.9 | 80.2 | 30 | 32.2 | 0.051 | 104 | 11.4 | 69.9 | 40.1 | 63.2 | 0.859 | 97.7 | 366.6 | 333.4 | 82.8 | 466.3 | 0.423 | 209.6 | 8.1 | 100.7 | 31.1 | 63.4 | 69.1 | 99.9 | 31.8 | 2.977 | 55 | 68.9 | 26 | 15.7 | 71 | 31 | 0.863 | 33.7 | 54 | 3480 | 21.6 | 98.8 | 55.5 | -16.1 | 20.1 | 0 | 39.8 | 32.9
202202 | 602 | 15 | 1550 | 49.7 | 68.9 | 80.1 | 30 | 32.2 | 0.051 | 104 | 11.4 | 70 | 40.1 | 63.3 | 0.857 | 97.7 | 367.3 | 334.1 | 82.7 | 466.2 | 0.423 | 209.4 | 8.1 | 100.7 | 31.1 | 63.4 | 69.4 | 99.8 | 31.8 | 2.981 | 55 | 68.9 | 26 | 15.7 | 71 | 31 | 0.86 | 33.7 | 54 | 3530 | 21.6 | 98.8 | 55.6 | -16.1 | 19.8 | 0 | 39.7 | 32.9
202204 | 604 | 15 | 1549 | 49.7 | 68.9 | 80 | 30 | 32.2 | 0.051 | 104 | 11.4 | 69.9 | 40.1 | 63.4 | 0.856 | 97.7 | 367.9 | 334.7 | 82.6 | 466 | 0.419 | 209.3 | 8.1 | 100.7 | 31 | 63.3 | 69.7 | 99.8 | 31.8 | 2.99 | 55 | 69.1 | 26 | 15.7 | 71 | 31 | 0.861 | 33.7 | 54 | 3570 | 21.6 | 98.8 | 55.5 | 0 | 19.9 | 0 | 39.7 | 32.9
202206 | 606 | 15 | 1551 | 49.9 | 68.8 | 79.9 | 30 | 32.2 | 0.05 | 104 | 11.4 | 70 | 40 | 63.5 | 0.854 | 97.7 | 368.5 | 335.3 | 82.6 | 465.9 | 0.42 | 209.7 | 8.1 | 100.7 | 31 | 63.3 | 69.8 | 99.9 | 31.8 | 3.022 | 55.1 | 69.4 | 26 | 15.7 | 71 | 31 | 0.857 | 33.7 | 54 | 3570 | 21.6 | 98.8 | 55.7 | 0 | 19.9 | 0 | 39.6 | 32.9
202208 | 608 | 15 | 1550 | 49.8 | 68.8 | 79.9 | 30 | 32.1 | 0.051 | 104 | 11.4 | 70 | 40 | 63.6 | 0.856 | 97.7 | 368.9 | 335.8 | 82.5 | 465.7 | 0.423 | 209.2 | 8.1 | 100.7 | 31.1 | 63.2 | 70 | 99.9 | 31.8 | 2.979 | 55 | 69.6 | 26 | 15.7 | 71 | 31 | 0.861 | 33.7 | 54 | 3600 | 21.6 | 98.8 | 55.6 | 0 | 20 | 0 | 39.7 | 32.9
202210 | 610 | 15 | 1550 | 49.7 | 68.7 | 79.8 | 30 | 32.1 | 0.05 | 104 | 11.4 | 70 | 40 | 63.7 | 0.855 | 97.7 | 369.2 | 336 | 82.6 | 465.5 | 0.42 | 208.7 | 8.1 | 100.7 | 31 | 63.2 | 69.6 | 99.9 | 31.7 | 2.976 | 55.1 | 69.6 | 26 | 15.7 | 71 | 31 | 0.858 | 33.7 | 54 | 3550 | 21.6 | 98.8 | 55.6 | 0 | 20.1 | 0 | 39.6 | 32.9
202212 | 612 | 15 | 1549 | 49.8 | 68.7 | 79.8 | 30 | 32 | 0.05 | 104 | 11.4 | 70 | 39.9 | 63.7 | 0.853 | 97.7 | 369.7 | 336.6 | 82.4 | 465.4 | 0.419 | 209 | 8.1 | 100.7 | 31 | 63.2 | 69.5 | 99.9 | 31.7 | 2.999 | 55.1 | 69.4 | 26 | 15.7 | 71 | 31 | 0.858 | 33.7 | 54 | 3530 | 21.6 | 98.8 | 55.5 | -16.1 | 20.1 | 0 | 39.6 | 32.9
202214 | 614 | 15 | 1549 | 49.7 | 68.6 | 79.7 | 30 | 32 | 0.051 | 104 | 11.4 | 70 | 39.9 | 63.8 | 0.854 | 97.7 | 370 | 337 | 82.3 | 465.2 | 0.418 | 208.8 | 8.1 | 100.7 | 31 | 63.1 | 69.9 | 99.9 | 31.7 | 2.989 | 55.1 | 69.4 | 26 | 15.7 | 71 | 31 | 0.858 | 33.7 | 54 | 3530 | 21.6 | 98.8 | 55.6 | -16.1 | 19.8 | 0 | 39.5 | 32.9
202216 | 616 | 15 | 1559 | 51.3 | 68.6 | 79.6 | 30 | 32 | 0.049 | 104.2 | 11.5 | 70 | 40 | 63.8 | 0.852 | 97.7 | 371.7 | 338.3 | 82.3 | 465 | 0.426 | 209.1 | 8.3 | 100.8 | 31 | 63.1 | 69.9 | 99.9 | 31.6 | 3.096 | 56 | 69.6 | 26 | 15.7 | 71 | 31 | 0.856 | 34.5 | 57 | 3750 | 21.6 | 100.4 | 55.6 | -16.1 | 19.9 | 0 | 39.6 | 32.9
202218 | 618 | 15 | 1559 | 51.9 | 68.5 | 79.6 | 30 | 31.9 | 0.049 | 104.2 | 11.4 | 70 | 40.1 | 63.9 | 0.851 | 97.7 | 372.8 | 339.4 | 82.3 | 464.9 | 0.428 | 209 | 8.4 | 100.9 | 31 | 63 | 68.9 | 100 | 31.6 | 3.102 | 56.2 | 69.6 | 26 | 15.7 | 71 | 31 | 0.854 | 34.5 | 55 | 3720 | 21.6 | 98.8 | 55.6 | 0 | 19.9 | 0 | 39.6 | 32.9
202220 | 620 | 15 | 1556 | 51.6 | 68.5 | 79.5 | 30 | 31.9 | 0.049 | 104.2 | 11.4 | 70 | 40.1 | 63.8 | 0.851 | 97.7 | 372.7 | 339.4 | 82.2 | 464.8 | 0.43 | 209.6 | 8.4 | 100.9 | 31 | 63 | 67.5 | 100.1 | 31.6 | 3.12 | 56.2 | 68.8 | 25.5 | 15.7 | 71 | 31 | 0.854 | 34.5 | 57 | 3700 | 21.6 | 98.8 | 55.6 | 0 | 19.9 | 0 | 39.6 | 32.9
202222 | 622 | 15 | 1555 | 51.8 | 68.5 | 79.5 | 30 | 31.9 | 0.048 | 104.2 | 11.4 | 70 | 40 | 63.8 | 0.851 | 97.7 | 372.5 | 339.3 | 82.1 | 464.7 | 0.431 | 208.4 | 8.4 | 100.9 | 31.1 | 63 | 67.1 | 100.1 | 31.6 | 3.11 | 56.3 | 67.7 | 25.5 | 15.7 | 71 | 31 | 0.855 | 34.9 | 55 | 3750 | 21.6 | 98.8 | 55.6 | -16.1 | 20.1 | 0 | 39.7 | 32.9
202224 | 624 | 15 | 1554 | 51.9 | 68.4 | 79.4 | 30 | 31.8 | 0.048 | 104.2 | 11.4 | 70.1 | 40 | 63.7 | 0.849 | 97.7 | 373 | 339.9 | 82.1 | 464.6 | 0.43 | 209.2 | 8.5 | 100.9 | 31.1 | 62.9 | 67 | 100.1 | 31.6 | 3.091 | 56.2 | 67.1 | 25.5 | 15.7 | 71 | 31 | 0.853 | 34.5 | 57 | 3720 | 21.6 | 99.1 | 55.6 | -16.1 | 20.1 | 0 | 39.7 | 32.9
202226 | 626 | 15 | 1542 | 50 | 68.4 | 79.3 | 30 | 31.8 | 0.051 | 104 | 11.5 | 70.1 | 40 | 63.6 | 0.851 | 97.7 | 371.4 | 338.6 | 82 | 464.5 | 0.416 | 209.1 | 8.2 | 100.8 | 31.1 | 62.9 | 66 | 100 | 31.7 | 2.994 | 55.2 | 66.9 | 26 | 15.7 | 71 | 31 | 0.856 | 33.7 | 54 | 3620 | 21.6 | 98.8 | 55.6 | -16.1 | 19.9 | 0 | 39.6 | 32.9
202228 | 628 | 15 | 1544 | 50 | 68.3 | 79.3 | 30 | 31.8 | 0.051 | 104 | 11.4 | 70.1 | 40 | 63.4 | 0.848 | 97.7 | 371.4 | 338.7 | 81.9 | 464.3 | 0.417 | 208.9 | 8.1 | 100.7 | 31.2 | 62.8 | 64.4 | 99.8 | 31.7 | 3.014 | 55.2 | 66 | 26 | 15.7 | 70 | 31 | 0.854 | 33.7 | 56 | 3400 | 21.6 | 100.4 | 55.5 | -16.1 | 19.9 | 0 | 39.5 | 32.9
202230 | 630 | 15 | 1545 | 49.8 | 68.3 | 79.2 | 30 | 31.7 | 0.051 | 104 | 11.4 | 70 | 40 | 63.2 | 0.846 | 97.7 | 372.1 | 339.3 | 81.9 | 464.1 | 0.417 | 209.3 | 8.1 | 100.7 | 31.2 | 62.8 | 63.3 | 99.9 | 31.6 | 3.037 | 55.2 | 64.7 | 26 | 15.7 | 70 | 31 | 0.852 | 34.1 | 56 | 3720 | 21.6 | 98.8 | 55.6 | 0 | 20 | 0 | 39.6 | 33
202232 | 632 | 15 | 1548 | 50.1 | 68.2 | 79.1 | 30 | 31.7 | 0.051 | 104 | 11.5 | 70 | 40.1 | 62.9 | 0.849 | 97.7 | 372.8 | 340 | 81.8 | 463.9 | 0.42 | 208.7 | 8.1 | 100.7 | 31.2 | 62.7 | 63.2 | 99.9 | 31.6 | 3.024 | 55.1 | 63.6 | 26 | 15.7 | 70 | 31 | 0.855 | 33.7 | 54 | 3700 | 21.6 | 98.8 | 55.5 | -16.1 | 20 | 0 | 39.5 | 32.9
202234 | 634 | 15 | 1546 | 49.7 | 68.2 | 79 | 30 | 31.6 | 0.051 | 104 | 11.4 | 70 | 40.2 | 62.7 | 0.847 | 97.7 | 373.3 | 340.5 | 81.8 | 463.7 | 0.417 | 208.9 | 8.1 | 100.7 | 31.3 | 62.7 | 63.5 | 99.8 | 31.6 | 3.02 | 55.1 | 63.2 | 26 | 15.7 | 70 | 31 | 0.85 | 33.7 | 56 | 3650 | 21.6 | 98.8 | 55.6 | 0 | 20 | 0 | 39.6 | 32.9
202236 | 636 | 15 | 1548 | 49.8 | 68.2 | 79 | 30 | 31.6 | 0.051 | 104 | 11.5 | 70 | 40.1 | 62.5 | 0.845 | 97.7 | 373.9 | 341.1 | 81.8 | 463.5 | 0.419 | 209.1 | 8.1 | 100.6 | 31.3 | 62.6 | 63 | 99.8 | 31.6 | 3.032 | 55.1 | 63.3 | 26 | 15.7 | 70 | 31 | 0.848 | 33.7 | 54 | 3570 | 21.6 | 100.4 | 55.7 | -16.1 | 20 | 0 | 39.5 | 32.9
202238 | 638 | 15 | 1548 | 49.8 | 68.1 | 78.9 | 30 | 31.6 | 0.051 | 104 | 11.4 | 70 | 40 | 62.3 | 0.846 | 97.7 | 374.3 | 341.5 | 81.7 | 463.3 | 0.42 | 209.2 | 8.1 | 100.7 | 31.3 | 62.6 | 62.1 | 99.9 | 31.6 | 3.025 | 55.1 | 62.9 | 26 | 15.7 | 70 | 31 | 0.848 | 33.7 | 54 | 3620 | 21.6 | 100.4 | 55.6 | -16.1 | 19.8 | 0 | 39.4 | 32.9
202240 | 640 | 15 | 1549 | 49.8 | 68.1 | 78.9 | 30 | 31.6 | 0.05 | 104 | 11.4 | 70 | 40 | 62 | 0.844 | 97.7 | 374.9 | 342 | 81.6 | 463.1 | 0.419 | 209.6 | 8.1 | 100.6 | 31.3 | 62.6 | 61.6 | 99.8 | 31.5 | 3.044 | 55 | 62.2 | 26 | 15.7 | 70 | 31 | 0.85 | 33.7 | 54 | 3650 | 21.6 | 100.4 | 55.6 | 0 | 19.9 | 0 | 39.5 | 32.9
202242 | 642 | 15 | 1549 | 49.6 | 68 | 78.8 | 30 | 31.5 | 0.05 | 104 | 11.5 | 70 | 39.9 | 61.8 | 0.842 | 97.7 | 375.2 | 342.4 | 81.6 | 462.9 | 0.419 | 209.8 | 8.1 | 100.6 | 31.3 | 62.5 | 62.2 | 99.8 | 31.5 | 3.054 | 55.1 | 61.7 | 26 | 15.7 | 70 | 31 | 0.847 | 34.1 | 54 | 3550 | 21.6 | 98.8 | 55.7 | 0 | 20 | 0 | 39.6 | 32.9
202244 | 644 | 15 | 1549 | 49.7 | 67.9 | 78.8 | 30 | 31.5 | 0.051 | 104 | 11.5 | 70.1 | 39.9 | 61.6 | 0.843 | 97.7 | 375.8 | 343 | 81.5 | 462.7 | 0.421 | 210.5 | 8.1 | 100.6 | 31.2 | 62.5 | 63 | 99.8 | 31.5 | 3.044 | 55 | 62 | 26 | 15.7 | 70 | 31 | 0.843 | 33.7 | 54 | 3620 | 21.6 | 98.8 | 55.5 | 0 | 20 | 0 | 39.6 | 32.9
202246 | 646 | 15 | 1549 | 49.6 | 67.9 | 78.7 | 30 | 31.5 | 0.051 | 104 | 11.5 | 70.1 | 39.9 | 61.5 | 0.842 | 97.7 | 376.3 | 343.5 | 81.4 | 462.5 | 0.419 | 210.5 | 8.1 | 100.7 | 31.1 | 62.4 | 63.8 | 99.8 | 31.6 | 3.027 | 55 | 62.7 | 26 | 15.7 | 70 | 31 | 0.843 | 33.7 | 54 | 3650 | 21.6 | 100.4 | 55.6 | -16.1 | 20.1 | 0 | 39.6 | 32.9
202248 | 648 | 15 | 1548 | 49.4 | 67.9 | 78.6 | 30 | 31.4 | 0.051 | 104 | 11.4 | 70 | 39.9 | 61.5 | 0.841 | 97.7 | 376.3 | 343.6 | 81.4 | 462.3 | 0.415 | 209.1 | 8 | 100.7 | 31.1 | 62.4 | 64.6 | 99.8 | 31.6 | 3.057 | 55.1 | 63.4 | 26 | 15.7 | 70 | 31 | 0.847 | 33.7 | 56 | 3670 | 21.6 | 100.4 | 55.6 | -16.1 | 20.1 | 0 | 39.5 | 32.9
202250 | 650 | 15 | 1549 | 49.6 | 67.8 | 78.6 | 30 | 31.4 | 0.051 | 104 | 11.5 | 70 | 40.1 | 61.5 | 0.842 | 97.7 | 376.9 | 344.1 | 81.3 | 462.2 | 0.413 | 209.6 | 8.1 | 100.7 | 31.1 | 62.3 | 64.4 | 99.8 | 31.6 | 3.06 | 55.1 | 64.1 | 26 | 15.7 | 70 | 31 | 0.845 | 33.7 | 56 | 3350 | 21.6 | 100.4 | 55.7 | -16.1 | 20 | 0 | 39.4 | 32.9
202252 | 652 | 15 | 1551 | 49.7 | 67.8 | 78.5 | 30 | 31.4 | 0.051 | 104 | 11.5 | 70 | 40.1 | 61.5 | 0.84 | 97.7 | 377.3 | 344.6 | 81.3 | 462.1 | 0.415 | 211 | 8.1 | 100.6 | 31.1 | 62.3 | 65.1 | 99.8 | 31.5 | 3.05 | 55.1 | 64.2 | 26 | 15.7 | 70 | 31 | 0.844 | 33.7 | 56 | 3400 | 21.6 | 98.8 | 55.5 | 0 | 19.9 | 0 | 39.4 | 32.9
202254 | 654 | 15 | 1551 | 49.7 | 67.7 | 78.4 | 30 | 31.4 | 0.051 | 104 | 11.4 | 70 | 40 | 61.5 | 0.839 | 97.7 | 377.9 | 345.1 | 81.3 | 461.9 | 0.413 | 211.4 | 8.1 | 100.7 | 31 | 62.2 | 65.9 | 99.8 | 31.5 | 3.065 | 55 | 64.8 | 26 | 15.7 | 70 | 31 | 0.844 | 33.7 | 56 | 3500 | 21.6 | 100.4 | 55.6 | 0 | 19.9 | 0 | 39.5 | 32.9
202256 | 656 | 15 | 1550 | 49.6 | 67.6 | 78.4 | 30 | 31.3 | 0.051 | 104 | 11.5 | 70.1 | 40 | 61.5 | 0.839 | 97.7 | 378.1 | 345.5 | 81.2 | 461.8 | 0.413 | 210.9 | 8.1 | 100.7 | 31 | 62.2 | 66.5 | 99.9 | 31.5 | 3.065 | 55 | 65.5 | 26 | 15.7 | 70 | 31 | 0.844 | 33.7 | 56 | 3650 | 21.6 | 100.4 | 55.7 | -16.1 | 20 | 0 | 39.5 | 32.9
202258 | 658 | 15 | 1550 | 49.5 | 67.6 | 78.3 | 30 | 31.3 | 0.051 | 104 | 11.4 | 70.1 | 40.1 | 61.6 | 0.839 | 97.7 | 378.4 | 345.8 | 81.1 | 461.7 | 0.415 | 210.5 | 8.1 | 100.7 | 31 | 62.1 | 66.9 | 99.9 | 31.5 | 3.043 | 55 | 66.1 | 26 | 15.7 | 70 | 31 | 0.843 | 33.7 | 56 | 3670 | 21.6 | 100.4 | 55.5 | -16.1 | 19.9 | 0 | 39.6 | 32.9
202260 | 660 | 15 | 1549 | 49.4 | 67.6 | 78.3 | 30 | 31.3 | 0.051 | 104 | 11.5 | 70.2 | 40.1 | 61.7 | 0.837 | 97.7 | 378.8 | 346.2 | 81 | 461.5 | 0.418 | 211 | 8.1 | 100.7 | 31 | 62.1 | 67.1 | 99.9 | 31.4 | 3.078 | 55 | 66.5 | 26 | 15.7 | 70 | 31 | 0.842 | 33.7 | 56 | 3600 | 21.6 | 100.4 | 55.5 | -16.2 | 19.9 | 0 | 39.4 | 32.9
202262 | 662 | 15 | 1551 | 49.6 | 67.5 | 78.2 | 30 | 31.2 | 0.051 | 104 | 11.4 | 70.1 | 40.1 | 61.8 | 0.836 | 97.7 | 379.3 | 346.7 | 81 | 461.4 | 0.419 | 210.3 | 8.1 | 100.6 | 31 | 62.1 | 67.4 | 99.8 | 31.4 | 3.063 | 55 | 66.8 | 26 | 15.7 | 70 | 31 | 0.844 | 33.7 | 56 | 3450 | 21.6 | 100.4 | 55.7 | 0 | 19.9 | 0 | 39.6 | 32.9
202264 | 664 | 15 | 1549 | 49.5 | 67.5 | 78.1 | 30 | 31.2 | 0.05 | 104 | 11.5 | 70.1 | 40.1 | 61.9 | 0.837 | 97.7 | 379.7 | 347.1 | 80.9 | 461.2 | 0.416 | 210.2 | 8.1 | 100.6 | 31 | 62 | 67.3 | 99.8 | 31.4 | 3.053 | 55 | 67 | 26 | 15.7 | 70 | 31 | 0.841 | 33.7 | 54 | 3700 | 21.6 | 98.8 | 55.6 | 0 | 19.9 | 0 | 39.5 | 32.9
202266 | 666 | 15 | 1549 | 49.6 | 67.4 | 78 | 30 | 31.2 | 0.051 | 104 | 11.4 | 70 | 40 | 62 | 0.835 | 97.7 | 380.1 | 347.5 | 80.9 | 461.1 | 0.418 | 210.5 | 8.1 | 100.7 | 31 | 62 | 67.5 | 99.8 | 31.4 | 3.076 | 55 | 67.1 | 26 | 15.7 | 70 | 31 | 0.838 | 33.7 | 54 | 3530 | 21.6 | 98.8 | 55.6 | 0 | 20 | 0 | 39.5 | 32.9
202268 | 668 | 15 | 1559 | 50.9 | 67.4 | 78 | 30 | 31.2 | 0.049 | 104.1 | 11.5 | 69.9 | 40.1 | 62.1 | 0.834 | 97.7 | 381.4 | 348.6 | 80.8 | 460.9 | 0.429 | 210.4 | 8.2 | 100.8 | 31 | 61.9 | 67.8 | 99.9 | 31.5 | 3.172 | 56 | 67.3 | 25.5 | 15.7 | 70 | 31 | 0.838 | 34.9 | 55 | 3840 | 21.6 | 98.8 | 55.6 | -16.1 | 20.1 | 0 | 39.5 | 32.9
202270 | 670 | 15 | 1559 | 51.3 | 67.3 | 77.9 | 30 | 31.2 | 0.049 | 104.2 | 11.5 | 69.9 | 40.1 | 62.1 | 0.835 | 97.7 | 382.3 | 349.6 | 80.7 | 460.8 | 0.432 | 210.5 | 8.3 | 100.9 | 31 | 61.9 | 67.3 | 100.1 | 31.5 | 3.169 | 56.2 | 67.4 | 25.5 | 15.7 | 70 | 30 | 0.84 | 34.5 | 55 | 3920 | 21.6 | 99.1 | 55.6 | -16.1 | 20.1 | 0 | 39.5 | 32.9
202272 | 672 | 15 | 1557 | 51.5 | 67.3 | 77.8 | 30 | 31.2 | 0.049 | 104.2 | 11.5 | 69.9 | 40.1 | 62.2 | 0.833 | 97.7 | 382.6 | 349.9 | 80.7 | 460.7 | 0.431 | 210.9 | 8.4 | 100.9 | 31 | 61.8 | 67.3 | 100.1 | 31.4 | 3.178 | 56.2 | 67.2 | 25.5 | 15.7 | 69 | 30 | 0.836 | 34.9 | 57 | 3840 | 21.6 | 98.8 | 55.7 | 0 | 20 | 0 | 39.4 | 32.9
202274 | 674 | 15 | 1555 | 51.5 | 67.2 | 77.8 | 30 | 31.1 | 0.049 | 104.2 | 11.5 | 69.9 | 40.2 | 62.2 | 0.832 | 97.7 | 382.6 | 349.9 | 80.6 | 460.6 | 0.43 | 211 | 8.4 | 100.9 | 31 | 61.8 | 67.5 | 100.1 | 31.4 | 3.169 | 56.3 | 67.1 | 26 | 15.7 | 69 | 30 | 0.839 | 34.9 | 55 | 3820 | 21.6 | 98.8 | 55.6 | -16.1 | 19.8 | 0 | 39.4 | 32.9
202276 | 676 | 15 | 1552 | 51.3 | 67.2 | 77.7 | 30 | 31.1 | 0.049 | 104.2 | 11.5 | 69.9 | 40.2 | 62.3 | 0.833 | 97.7 | 382.6 | 350 | 80.6 | 460.5 | 0.429 | 211.5 | 8.4 | 100.9 | 31 | 61.7 | 67.4 | 100.1 | 31.4 | 3.173 | 56.3 | 67.2 | 25.5 | 15.7 | 69 | 30 | 0.838 | 34.9 | 55 | 3920 | 21.6 | 99.1 | 55.6 | 0 | 19.9 | 0 | 39.4 | 32.9
202278 | 678 | 15 | 1551 | 51.1 | 67.2 | 77.6 | 30 | 31.1 | 0.05 | 104.2 | 11.5 | 69.9 | 40.1 | 62.3 | 0.832 | 97.7 | 382.6 | 350.1 | 80.6 | 460.5 | 0.427 | 209.8 | 8.3 | 100.9 | 31 | 61.7 | 66.5 | 100.1 | 31.4 | 3.157 | 56.4 | 67.2 | 25.5 | 15.7 | 69 | 30 | 0.836 | 34.9 | 55 | 3890 | 21.6 | 98.8 | 55.6 | 0 | 20 | 0 | 39.5 | 32.9
202280 | 680 | 15 | 1542 | 49.8 | 67.1 | 77.6 | 30 | 31.1 | 0.05 | 104 | 11.5 | 69.8 | 40.2 | 62.3 | 0.83 | 97.7 | 381.9 | 349.7 | 80.4 | 460.4 | 0.417 | 208.9 | 8.2 | 100.8 | 31.1 | 61.7 | 65 | 100 | 31.4 | 3.085 | 55.4 | 66.4 | 26 | 15.7 | 69 | 30 | 0.834 | 33.7 | 54 | 3870 | 21.6 | 98.8 | 55.6 | -16.1 | 20.1 | 0 | 39.6 | 32.9
202282 | 682 | 15 | 1543 | 49.5 | 67.1 | 77.5 | 30 | 31.1 | 0.05 | 103.9 | 11.5 | 69.8 | 40.1 | 62.1 | 0.833 | 97.7 | 381.7 | 349.6 | 80.4 | 460.4 | 0.413 | 208.7 | 8.1 | 100.7 | 31.1 | 61.6 | 64.5 | 99.9 | 31.3 | 3.062 | 55.2 | 65.2 | 26 | 15.7 | 69 | 30 | 0.836 | 33.7 | 56 | 3600 | 21.6 | 98.8 | 55.6 | -16.1 | 20 | 0 | 39.5 | 32.9
202284 | 684 | 15 | 1545 | 49.6 | 67.1 | 77.4 | 30 | 31.1 | 0.051 | 103.9 | 11.5 | 69.8 | 39.9 | 62 | 0.83 | 97.7 | 382.5 | 350.3 | 80.3 | 460.2 | 0.413 | 208.8 | 8.1 | 100.7 | 31.1 | 61.6 | 64.5 | 99.8 | 31.3 | 3.105 | 55.2 | 64.6 | 26 | 15.7 | 69 | 30 | 0.836 | 33.7 | 54 | 3770 | 21.6 | 98.8 | 55.6 | -16.1 | 20 | 0 | 39.5 | 32.9
202286 | 686 | 15 | 1546 | 49.5 | 67 | 77.4 | 30 | 31.1 | 0.051 | 103.9 | 11.5 | 69.8 | 39.9 | 61.9 | 0.829 | 97.7 | 383 | 350.8 | 80.3 | 460.1 | 0.414 | 208.6 | 8 | 100.7 | 31 | 61.5 | 63.7 | 99.8 | 31.3 | 3.111 | 55.1 | 64.3 | 26 | 15.7 | 69 | 30 | 0.834 | 33.7 | 54 | 3720 | 21.6 | 98.8 | 55.6 | 0 | 19.9 | 0 | 39.4 | 32.9
202288 | 688 | 15 | 1547 | 49.4 | 67 | 77.3 | 30 | 31.1 | 0.051 | 103.9 | 11.5 | 69.9 | 39.8 | 61.7 | 0.83 | 97.7 | 383.4 | 351.2 | 80.2 | 459.9 | 0.413 | 209.5 | 8 | 100.6 | 31 | 61.5 | 62.2 | 99.8 | 31.3 | 3.089 | 55.1 | 63.7 | 26 | 15.7 | 69 | 30 | 0.831 | 34.1 | 56 | 3600 | 21.6 | 100.4 | 55.6 | 0 | 20.1 | 0 | 39.4 | 32.9
202290 | 690 | 15 | 1547 | 49.4 | 66.9 | 77.2 | 30 | 31.1 | 0.051 | 103.9 | 11.5 | 69.9 | 39.8 | 61.5 | 0.829 | 97.7 | 383.9 | 351.7 | 80.2 | 459.7 | 0.41 | 209.5 | 8 | 100.6 | 31 | 61.4 | 61.2 | 99.8 | 31.3 | 3.082 | 55.1 | 62.4 | 26 | 15.7 | 69 | 30 | 0.832 | 33.7 | 56 | 3700 | 21.6 | 98.8 | 55.6 | -16.1 | 20.1 | 0 | 39.5 | 32.9
202292 | 692 | 15 | 1549 | 49.5 | 66.9 | 77.1 | 30 | 31.1 | 0.051 | 103.9 | 11.5 | 69.9 | 39.7 | 61.2 | 0.828 | 97.7 | 384.4 | 352.3 | 80.1 | 459.6 | 0.411 | 209.7 | 8 | 100.6 | 31 | 61.4 | 61.3 | 99.8 | 31.3 | 3.106 | 55.1 | 61.4 | 26 | 15.7 | 69 | 30 | 0.833 | 33.7 | 56 | 3720 | 21.6 | 98.8 | 55.6 | -16.1 | 20 | 0 | 39.4 | 32.9
202294 | 694 | 15 | 1548 | 49.3 | 66.8 | 77.1 | 30 | 31 | 0.051 | 104 | 11.5 | 70 | 39.7 | 61 | 0.829 | 97.7 | 384.9 | 352.8 | 80 | 459.4 | 0.411 | 209.5 | 8 | 100.7 | 31 | 61.3 | 61.6 | 99.8 | 31.3 | 3.084 | 55 | 61.2 | 26 | 15.7 | 69 | 30 | 0.83 | 33.7 | 54 | 3700 | 21.6 | 98.8 | 55.7 | -16.1 | 19.9 | 0 | 39.3 | 32.9
202296 | 696 | 15 | 1548 | 49.3 | 66.7 | 77 | 30 | 31 | 0.051 | 104 | 11.5 | 70 | 39.7 | 60.8 | 0.828 | 97.7 | 385.1 | 353.1 | 80 | 459.3 | 0.409 | 208.9 | 8 | 100.7 | 31 | 61.3 | 61.2 | 99.8 | 31.3 | 3.105 | 55 | 61.4 | 26 | 15.7 | 69 | 30 | 0.832 | 33.7 | 54 | 3890 | 21.6 | 98.8 | 55.6 | -16.1 | 19.9 | 0 | 39.3 | 32.9
202298 | 698 | 15 | 1548 | 49.2 | 66.7 | 77 | 30 | 31 | 0.05 | 104 | 11.4 | 70.1 | 39.7 | 60.6 | 0.827 | 97.7 | 385.5 | 353.4 | 79.9 | 459.1 | 0.404 | 208.8 | 8 | 100.7 | 30.9 | 61.2 | 60.2 | 99.8 | 31.3 | 3.122 | 55 | 61.1 | 26 | 15.7 | 69 | 30 | 0.829 | 33.7 | 54 | 3790 | 21.6 | 100.4 | 55.8 | 0 | 19.9 | 0 | 39.5 | 32.9
202300 | 700 | 15 | 1553 | 49.6 | 66.7 | 76.9 | 30 | 31 | 0.05 | 104 | 11.5 | 70.1 | 39.7 | 60.4 | 0.828 | 97.7 | 385.7 | 353.6 | 79.9 | 459 | 0.41 | 209.1 | 8 | 100.7 | 30.9 | 61.2 | 59.9 | 99.9 | 31.3 | 3.122 | 55.6 | 60.3 | 26 | 15.7 | 69 | 30 | 0.828 | 34.5 | 54 | 3720 | 21.6 | 100.4 | 55.6 | -16.1 | 19.9 | 0 | 39.5 | 32.9
202302 | 702 | 15 | 1560 | 51.3 | 66.6 | 76.8 | 30 | 31.1 | 0.049 | 104.2 | 11.5 | 70.1 | 39.9 | 60.2 | 0.826 | 97.7 | 387.6 | 355.4 | 79.9 | 458.9 | 0.42 | 209.1 | 8.3 | 100.9 | 31 | 61.1 | 60.5 | 100 | 31.3 | 3.239 | 56.1 | 59.9 | 26 | 15.7 | 69 | 30 | 0.828 | 34.5 | 57 | 3890 | 21.6 | 98.8 | 55.7 | 0 | 20 | 0 | 39.5 | 32.9
202304 | 704 | 15 | 1560 | 51.7 | 66.6 | 76.8 | 30 | 31.1 | 0.048 | 104.2 | 11.5 | 70.2 | 40.1 | 60.1 | 0.824 | 97.7 | 388.3 | 356 | 79.7 | 458.8 | 0.427 | 209.1 | 8.4 | 100.9 | 31 | 61.1 | 61.5 | 100.1 | 31.2 | 3.225 | 56.3 | 60.3 | 26 | 15.7 | 69 | 30 | 0.829 | 34.9 | 55 | 4040 | 21.6 | 98.8 | 55.7 | -16.1 | 20 | 0 | 39.4 | 32.9
202306 | 706 | 15 | 1550 | 50.5 | 66.5 | 76.7 | 30 | 31.1 | 0.05 | 104.1 | 11.5 | 70.2 | 40.4 | 60 | 0.825 | 97.7 | 388 | 355.8 | 79.7 | 458.8 | 0.419 | 209.7 | 8.3 | 100.9 | 31 | 61 | 62.2 | 100 | 31.2 | 3.179 | 55.6 | 61.1 | 26 | 15.7 | 69 | 30 | 0.825 | 33.7 | 56 | 3820 | 21.6 | 98.8 | 55.6 | -16.1 | 19.9 | 0 | 39.3 | 32.9
202308 | 708 | 15 | 1544 | 49.4 | 66.5 | 76.6 | 30 | 31.1 | 0.051 | 104 | 11.5 | 70.2 | 40.3 | 60 | 0.824 | 97.7 | 386.9 | 355 | 79.7 | 458.7 | 0.412 | 209 | 8.1 | 100.7 | 31 | 61 | 62.8 | 99.9 | 31.2 | 3.113 | 55.2 | 61.8 | 26 | 15.7 | 68 | 30 | 0.827 | 33.7 | 56 | 3990 | 21.6 | 98.8 | 55.6 | -16.2 | 19.9 | 0 | 39.4 | 32.9
202310 | 710 | 15 | 1546 | 49.4 | 66.5 | 76.6 | 30 | 31.1 | 0.051 | 103.9 | 11.5 | 70.2 | 40.2 | 59.9 | 0.823 | 97.7 | 386.9 | 355.1 | 79.6 | 458.5 | 0.413 | 209.2 | 8 | 100.7 | 31 | 61 | 63 | 99.8 | 31.2 | 3.114 | 55.3 | 62.4 | 26 | 15.7 | 68 | 30 | 0.828 | 34.1 | 54 | 3700 | 21.6 | 100.4 | 55.7 | 0.1 | 20 | 0 | 39.4 | 32.9
202312 | 712 | 15 | 1547 | 49.5 | 66.4 | 76.5 | 30 | 31.1 | 0.051 | 104 | 11.5 | 70.2 | 40.1 | 60 | 0.821 | 97.7 | 387.7 | 355.8 | 79.5 | 458.4 | 0.414 | 208.9 | 8.1 | 100.7 | 31 | 60.9 | 63.3 | 99.8 | 31.2 | 3.13 | 55.2 | 62.7 | 26 | 15.7 | 68 | 30 | 0.825 | 34.1 | 56 | 3750 | 21.6 | 98.8 | 55.6 | 0 | 20.1 | 0 | 39.3 | 32.9
202314 | 714 | 15 | 1548 | 49.7 | 66.3 | 76.5 | 30 | 31.1 | 0.051 | 104 | 11.5 | 70.2 | 40 | 60 | 0.822 | 97.7 | 388.2 | 356.3 | 79.4 | 458.2 | 0.414 | 209.5 | 8.1 | 100.7 | 31 | 60.9 | 64.1 | 99.8 | 31.2 | 3.135 | 55.2 | 63 | 26 | 15.7 | 68 | 30 | 0.824 | 33.7 | 54 | 3840 | 21.6 | 100.4 | 55.6 | -16.1 | 19.9 | 0 | 39.3 | 32.9
202316 | 716 | 15 | 1548 | 49.4 | 66.3 | 76.4 | 30 | 31.1 | 0.051 | 104 | 11.4 | 70.1 | 39.9 | 60 | 0.821 | 97.7 | 388.3 | 356.6 | 79.4 | 458.1 | 0.413 | 209.3 | 8 | 100.7 | 31 | 60.8 | 64.8 | 99.9 | 31.2 | 3.152 | 55.2 | 63.6 | 26 | 15.7 | 68 | 30 | 0.824 | 33.7 | 54 | 3940 | 21.6 | 98.8 | 55.6 | 0 | 19.9 | 0 | 39.3 | 32.9
202318 | 718 | 15 | 1547 | 49.3 | 66.2 | 76.3 | 30 | 31.1 | 0.051 | 104 | 11.4 | 70 | 39.9 | 60.1 | 0.82 | 97.7 | 388.7 | 356.9 | 79.3 | 457.9 | 0.41 | 208.8 | 8 | 100.7 | 31 | 60.8 | 65.1 | 99.9 | 31.2 | 3.138 | 55.1 | 64.3 | 26 | 15.7 | 68 | 30 | 0.822 | 33.7 | 54 | 3720 | 21.6 | 100.4 | 55.6 | -16.1 | 19.9 | 0 | 39.3 | 32.9
202320 | 720 | 15 | 1549 | 49.6 | 66.2 | 76.2 | 30 | 31.1 | 0.05 | 104 | 11.5 | 70 | 40 | 60.2 | 0.82 | 97.7 | 389.2 | 357.5 | 79.2 | 457.8 | 0.409 | 208.9 | 8 | 100.7 | 30.9 | 60.7 | 65.1 | 99.8 | 31.2 | 3.131 | 55.1 | 64.7 | 26 | 15.7 | 68 | 30 | 0.822 | 33.7 | 54 | 3870 | 21.6 | 100.4 | 55.7 | -16.1 | 19.8 | 0 | 39.4 | 32.9
202322 | 722 | 15 | 1550 | 49.5 | 66.2 | 76.2 | 30 | 31.1 | 0.05 | 104 | 11.5 | 70.1 | 39.9 | 60.3 | 0.82 | 97.7 | 389.6 | 357.9 | 79.2 | 457.6 | 0.411 | 209 | 8 | 100.7 | 30.9 | 60.7 | 65.4 | 99.8 | 31.2 | 3.154 | 55.1 | 64.9 | 26 | 15.7 | 68 | 30 | 0.823 | 33.7 | 56 | 3750 | 21.6 | 100.4 | 55.6 | 0 | 19.9 | 0 | 39.4 | 32.9
202324 | 724 | 15 | 1550 | 49.2 | 66.1 | 76.1 | 30 | 31.1 | 0.05 | 104 | 11.4 | 70 | 39.8 | 60.4 | 0.818 | 97.7 | 389.8 | 358.1 | 79.2 | 457.5 | 0.411 | 208.6 | 8 | 100.7 | 30.9 | 60.6 | 65.8 | 99.8 | 31.1 | 3.162 | 55.3 | 65.1 | 26 | 15.7 | 68 | 30 | 0.82 | 33.7 | 56 | 3670 | 21.6 | 98.8 | 55.6 | -16.1 | 20 | 0 | 39.4 | 32.9
202326 | 726 | 15 | 1560 | 51 | 66 | 76 | 30 | 31.1 | 0.049 | 104.2 | 11.5 | 70 | 39.8 | 60.5 | 0.819 | 97.7 | 391.2 | 359.4 | 79.1 | 457.4 | 0.418 | 209.1 | 8.2 | 100.8 | 30.9 | 60.6 | 65.9 | 100 | 31.2 | 3.25 | 56.2 | 65.4 | 26 | 15.7 | 68 | 30 | 0.819 | 34.9 | 55 | 3990 | 21.6 | 98.8 | 55.6 | 0 | 20.1 | 0 | 39.3 | 32.9
202328 | 728 | 15 | 1561 | 51.6 | 66 | 76 | 30 | 31.1 | 0.049 | 104.2 | 11.4 | 69.9 | 39.9 | 60.6 | 0.818 | 97.7 | 392 | 360.1 | 79 | 457.3 | 0.423 | 208.8 | 8.4 | 100.9 | 30.9 | 60.6 | 65.6 | 100.1 | 31.1 | 3.259 | 56.3 | 65.6 | 26 | 15.7 | 68 | 30 | 0.82 | 34.9 | 57 | 3940 | 21.6 | 98.8 | 55.6 | 0 | 20 | 0 | 39.2 | 32.9
202330 | 730 | 15 | 1552 | 50.9 | 65.9 | 75.9 | 30 | 31.1 | 0.049 | 104.2 | 11.5 | 69.9 | 39.9 | 60.6 | 0.817 | 97.7 | 392.1 | 360.3 | 79 | 457.2 | 0.417 | 209.9 | 8.4 | 100.9 | 30.9 | 60.5 | 64.8 | 100.1 | 31.1 | 3.262 | 55.9 | 65.4 | 26 | 15.7 | 68 | 30 | 0.821 | 34.1 | 55 | 3960 | 21.6 | 98.8 | 55.6 | -16.1 | 19.9 | 0 | 39.2 | 32.9
202332 | 732 | 15 | 1543 | 49.6 | 65.9 | 75.9 | 30 | 31.1 | 0.05 | 104 | 11.5 | 69.8 | 39.9 | 60.6 | 0.818 | 97.7 | 391 | 359.5 | 78.9 | 457.1 | 0.408 | 209.7 | 8.2 | 100.7 | 30.8 | 60.5 | 65.1 | 99.9 | 31.1 | 3.141 | 55.2 | 64.8 | 26 | 15.7 | 68 | 30 | 0.815 | 33.7 | 54 | 3840 | 21.6 | 100.4 | 55.6 | -16.1 | 19.9 | 0 | 39.1 | 32.9
202334 | 734 | 15 | 1546 | 49.5 | 65.9 | 75.8 | 30 | 31.1 | 0.051 | 103.9 | 11.5 | 69.8 | 39.9 | 60.6 | 0.816 | 97.7 | 390.8 | 359.4 | 78.9 | 456.9 | 0.408 | 209.2 | 8.1 | 100.7 | 30.8 | 60.4 | 65.2 | 99.8 | 31 | 3.154 | 55.3 | 64.8 | 26 | 15.7 | 68 | 30 | 0.813 | 34.1 | 56 | 3670 | 21.6 | 98.8 | 55.6 | 0.1 | 19.9 | 0 | 39.3 | 32.9
202336 | 736 | 15 | 1547 | 49.6 | 65.8 | 75.7 | 30 | 31.1 | 0.05 | 104 | 11.4 | 69.8 | 40 | 60.6 | 0.816 | 97.7 | 391.5 | 360.1 | 78.8 | 456.8 | 0.409 | 209.1 | 8.1 | 100.7 | 30.9 | 60.4 | 64.9 | 99.8 | 31 | 3.174 | 55.2 | 64.9 | 26 | 15.7 | 68 | 30 | 0.82 | 33.7 | 56 | 3790 | 21.6 | 100.4 | 55.7 | -16.1 | 19.9 | 0 | 39.3 | 32.9
202338 | 738 | 15 | 1548 | 49.5 | 65.8 | 75.6 | 30 | 31.2 | 0.049 | 104 | 11.4 | 69.8 | 39.9 | 60.6 | 0.817 | 97.7 | 391.8 | 360.4 | 78.7 | 456.6 | 0.409 | 209.4 | 8 | 100.7 | 30.9 | 60.3 | 63.8 | 99.8 | 31 | 3.165 | 55.2 | 64.7 | 26 | 15.7 | 68 | 30 | 0.814 | 34.1 | 56 | 3870 | 21.6 | 98.8 | 55.7 | 0 | 20.1 | 0 | 39.3 | 32.9
202340 | 740 | 15 | 1550 | 49.7 | 65.7 | 75.6 | 30 | 31.2 | 0.05 | 104 | 11.5 | 69.9 | 39.9 | 60.6 | 0.815 | 97.7 | 392.3 | 360.8 | 78.7 | 456.5 | 0.409 | 209.3 | 8.1 | 100.7 | 30.9 | 60.3 | 62.4 | 99.8 | 31 | 3.164 | 55.2 | 63.8 | 26 | 15.7 | 68 | 30 | 0.818 | 34.1 | 54 | 3820 | 21.6 | 98.8 | 55.7 | -16.1 | 19.9 | 0 | 39.3 | 32.9
202342 | 742 | 15 | 1549 | 49.6 | 65.7 | 75.5 | 30 | 31.2 | 0.05 | 104 | 11.5 | 69.9 | 39.9 | 60.4 | 0.814 | 97.7 | 392.6 | 361.2 | 78.6 | 456.3 | 0.407 | 208.7 | 8.1 | 100.7 | 31 | 60.2 | 62.1 | 99.8 | 31 | 3.182 | 55.2 | 62.6 | 26 | 15.7 | 68 | 31 | 0.815 | 34.1 | 54 | 3870 | 21.6 | 98.8 | 55.6 | 0 | 19.8 | 0 | 39.3 | 32.9
202344 | 744 | 15 | 1550 | 49.7 | 65.6 | 75.5 | 30 | 31.2 | 0.051 | 104 | 11.5 | 70 | 39.9 | 60.3 | 0.816 | 97.7 | 393 | 361.6 | 78.6 | 456.1 | 0.405 | 209 | 8.1 | 100.7 | 31 | 60.2 | 62.1 | 99.8 | 31 | 3.188 | 55.1 | 62.1 | 26 | 15.7 | 68 | 30 | 0.813 | 33.7 | 54 | 3840 | 21.6 | 100.4 | 55.6 | 0 | 19.8 | 0 | 39.3 | 32.9
202346 | 746 | 15 | 1549 | 49.6 | 65.6 | 75.4 | 30 | 31.2 | 0.05 | 104 | 11.5 | 70 | 40 | 60.1 | 0.813 | 97.7 | 393.4 | 362 | 78.5 | 456 | 0.402 | 209 | 8.1 | 100.7 | 30.9 | 60.2 | 61.1 | 99.8 | 31 | 3.195 | 55.1 | 61.9 | 26 | 15.7 | 68 | 31 | 0.816 | 33.7 | 54 | 3840 | 21.6 | 100.4 | 55.6 | 0 | 20 | 0 | 39.3 | 32.9
202348 | 748 | 15 | 1549 | 49.5 | 65.5 | 75.3 | 30 | 31.3 | 0.05 | 104 | 11.5 | 70 | 40.1 | 59.9 | 0.812 | 97.7 | 393.7 | 362.4 | 78.4 | 455.8 | 0.403 | 208.6 | 8.1 | 100.7 | 30.9 | 60.1 | 59.9 | 99.8 | 31 | 3.192 | 55.1 | 61.1 | 26 | 15.7 | 68 | 31 | 0.812 | 33.7 | 56 | 3770 | 21.6 | 98.8 | 55.7 | -16.1 | 20 | 0 | 39.3 | 32.9
202350 | 750 | 15 | 1550 | 49.6 | 65.5 | 75.2 | 30 | 31.3 | 0.049 | 104 | 11.5 | 70.1 | 40.1 | 59.7 | 0.813 | 97.7 | 394.1 | 362.8 | 78.4 | 455.7 | 0.402 | 208.6 | 8.1 | 100.7 | 31 | 60 | 59.2 | 99.8 | 31 | 3.211 | 55.2 | 60.1 | 26 | 15.7 | 68 | 31 | 0.809 | 34.1 | 56 | 3840 | 21.6 | 98.8 | 55.5 | 0 | 20.1 | 0 | 39.1 | 32.9
202352 | 752 | 15 | 1549 | 49.5 | 65.4 | 75.2 | 30 | 31.3 | 0.051 | 104 | 11.5 | 70.1 | 40 | 59.5 | 0.812 | 97.7 | 394.4 | 363.2 | 78.3 | 455.5 | 0.402 | 209.1 | 8.1 | 100.7 | 31 | 60 | 59.4 | 99.9 | 31 | 3.189 | 55.2 | 59.3 | 26 | 15.7 | 67 | 31 | 0.811 | 33.7 | 56 | 3920 | 21.6 | 98.8 | 55.5 | -16.1 | 20 | 0 | 39.1 | 32.9
202354 | 754 | 15 | 1549 | 49.5 | 65.4 | 75.1 | 30 | 31.3 | 0.051 | 104 | 11.5 | 70.1 | 40 | 59.3 | 0.808 | 97.7 | 394.7 | 363.4 | 78.3 | 455.4 | 0.402 | 209.2 | 8.1 | 100.7 | 31 | 60 | 60 | 99.8 | 31 | 3.211 | 55.1 | 59.3 | 26 | 15.7 | 67 | 31 | 0.812 | 33.7 | 56 | 3770 | 21.6 | 100.4 | 55.7 | -16.1 | 19.8 | 0 | 39.1 | 32.9
202356 | 756 | 15 | 1550 | 49.6 | 65.4 | 75.1 | 30 | 31.3 | 0.051 | 104 | 11.5 | 70.1 | 40 | 59.2 | 0.811 | 97.7 | 395 | 363.8 | 78.2 | 455.2 | 0.402 | 208.8 | 8.1 | 100.7 | 31 | 59.9 | 59.9 | 99.8 | 31 | 3.191 | 55.1 | 59.7 | 26 | 15.7 | 67 | 31 | 0.81 | 33.7 | 56 | 3700 | 22 | 98.8 | 55.6 | -16.1 | 19.8 | 0 | 39.1 | 32.9
202358 | 758 | 15 | 1550 | 49.6 | 65.3 | 75 | 30 | 31.4 | 0.05 | 104 | 11.5 | 70.1 | 39.9 | 59 | 0.809 | 97.7 | 395.4 | 364.3 | 78.2 | 455 | 0.403 | 209.5 | 8.1 | 100.7 | 31.1 | 59.9 | 59.1 | 99.8 | 31 | 3.21 | 55.1 | 59.7 | 26 | 15.7 | 67 | 31 | 0.81 | 33.7 | 56 | 3890 | 21.6 | 98.8 | 55.6 | 0 | 19.9 | 0 | 39.2 | 32.9
202360 | 760 | 15 | 1549 | 49.5 | 65.2 | 74.9 | 30 | 31.4 | 0.05 | 104 | 11.5 | 70.1 | 39.9 | 58.9 | 0.808 | 97.7 | 395.6 | 364.5 | 78.2 | 454.9 | 0.399 | 209 | 8.1 | 100.6 | 31.1 | 59.8 | 58.9 | 99.8 | 30.9 | 3.217 | 55.1 | 59.2 | 26 | 15.7 | 67 | 31 | 0.813 | 33.7 | 56 | 3990 | 21.6 | 100.4 | 55.7 | -16.1 | 20 | 0 | 39.3 | 32.9
202362 | 762 | 15 | 1556 | 50.3 | 65.2 | 74.9 | 30 | 31.4 | 0.05 | 104 | 11.5 | 70 | 39.9 | 58.7 | 0.807 | 97.7 | 395.9 | 364.8 | 78 | 454.7 | 0.407 | 208.4 | 8.1 | 100.7 | 31.1 | 59.8 | 59.5 | 99.8 | 30.9 | 3.253 | 55.7 | 58.9 | 26 | 15.7 | 67 | 31 | 0.81 | 34.5 | 57 | 4090 | 21.6 | 98.8 | 55.6 | 0 | 20 | 0 | 39.3 | 32.9
202364 | 764 | 15 | 1561 | 51.5 | 65.1 | 74.8 | 30 | 31.4 | 0.049 | 104.2 | 11.5 | 70 | 39.9 | 58.6 | 0.807 | 97.7 | 397.3 | 366.1 | 78 | 454.6 | 0.412 | 208.4 | 8.3 | 100.8 | 31.1 | 59.7 | 60.4 | 100 | 30.9 | 3.319 | 56.2 | 59.2 | 26 | 15.7 | 67 | 31 | 0.81 | 34.9 | 55 | 4110 | 21.6 | 98.8 | 55.5 | -16.1 | 19.9 | 0 | 39.2 | 32.9
202366 | 766 | 15 | 1559 | 51.8 | 65.1 | 74.7 | 30 | 31.5 | 0.048 | 104.2 | 11.5 | 70 | 39.9 | 58.6 | 0.806 | 97.7 | 397.7 | 366.5 | 78 | 454.5 | 0.415 | 208.4 | 8.4 | 100.9 | 31 | 59.7 | 61.1 | 100.1 | 30.9 | 3.333 | 56.3 | 60 | 26 | 15.7 | 67 | 31 | 0.809 | 34.9 | 57 | 4040 | 21.6 | 98.8 | 55.6 | -16.1 | 19.9 | 0 | 39.1 | 32.9
202368 | 768 | 15 | 1555 | 51.6 | 65.1 | 74.7 | 30 | 31.5 | 0.049 | 104.2 | 11.5 | 70 | 40 | 58.6 | 0.805 | 97.7 | 397.7 | 366.7 | 77.8 | 454.4 | 0.414 | 208.3 | 8.4 | 100.9 | 31 | 59.6 | 61.5 | 100.1 | 30.9 | 3.345 | 56.4 | 60.7 | 26 | 15.7 | 67 | 31 | 0.808 | 34.9 | 55 | 4230 | 21.6 | 98.8 | 55.5 | -16.1 | 20 | 0 | 39.1 | 32.9
202370 | 770 | 15 | 1550 | 51.2 | 65 | 74.6 | 30 | 31.5 | 0.05 | 104.2 | 11.5 | 70 | 40.1 | 58.6 | 0.805 | 97.7 | 397.6 | 366.6 | 77.8 | 454.3 | 0.412 | 208.7 | 8.4 | 100.9 | 31 | 59.6 | 61.2 | 100.1 | 30.9 | 3.323 | 56.1 | 61.1 | 26 | 15.7 | 67 | 31 | 0.805 | 34.1 | 57 | 4090 | 21.6 | 98.8 | 55.6 | 0 | 20 | 0 | 39.2 | 32.9
202372 | 772 | 15 | 1542 | 49.7 | 65 | 74.5 | 30 | 31.6 | 0.05 | 104 | 11.5 | 70 | 40.1 | 58.6 | 0.803 | 97.7 | 396.6 | 365.9 | 77.8 | 454.2 | 0.403 | 208.9 | 8.2 | 100.7 | 31 | 59.6 | 61.9 | 99.9 | 30.9 | 3.227 | 55.4 | 61.1 | 26 | 15.7 | 67 | 31 | 0.809 | 34.1 | 56 | 3960 | 21.6 | 98.8 | 55.6 | -16.1 | 20.1 | 0 | 39.1 | 32.9
202374 | 774 | 15 | 1542 | 49.2 | 64.9 | 74.5 | 30 | 31.6 | 0.05 | 104 | 11.5 | 70 | 40 | 58.6 | 0.804 | 97.7 | 396.5 | 365.9 | 77.7 | 454 | 0.4 | 209.6 | 8.1 | 100.7 | 31 | 59.5 | 62.4 | 99.9 | 30.9 | 3.242 | 55.3 | 61.5 | 26 | 15.7 | 67 | 31 | 0.805 | 34.1 | 56 | 3890 | 21.6 | 100.4 | 55.5 | 0 | 19.9 | 0 | 39.1 | 32.9
202376 | 776 | 15 | 1546 | 49.6 | 64.9 | 74.4 | 30 | 31.6 | 0.051 | 103.9 | 11.5 | 70 | 39.9 | 58.7 | 0.805 | 97.7 | 397.1 | 366.4 | 77.7 | 453.9 | 0.401 | 209.6 | 8 | 100.7 | 31 | 59.5 | 63 | 99.8 | 30.9 | 3.217 | 55.2 | 62.1 | 26 | 15.7 | 67 | 31 | 0.806 | 34.1 | 56 | 3940 | 21.6 | 100.4 | 55.6 | 0 | 19.8 | 0 | 39.1 | 32.9
202378 | 778 | 15 | 1547 | 49.5 | 64.8 | 74.3 | 30 | 31.6 | 0.051 | 104 | 11.5 | 70 | 39.9 | 58.7 | 0.804 | 97.7 | 397.5 | 366.9 | 77.6 | 453.7 | 0.4 | 209.2 | 8 | 100.7 | 30.9 | 59.4 | 63.4 | 99.8 | 30.9 | 3.221 | 55.3 | 62.6 | 26 | 15.7 | 67 | 31 | 0.806 | 34.1 | 54 | 3940 | 21.6 | 100.4 | 55.6 | 0 | 19.8 | 0 | 39.1 | 32.9
202380 | 780 | 15 | 1546 | 49.2 | 64.8 | 74.3 | 30 | 31.7 | 0.051 | 104 | 11.5 | 69.9 | 39.8 | 58.8 | 0.802 | 97.7 | 398 | 367.4 | 77.5 | 453.6 | 0.4 | 209.5 | 8 | 100.7 | 30.9 | 59.4 | 62.9 | 99.8 | 30.8 | 3.237 | 55.2 | 62.9 | 26 | 15.7 | 67 | 31 | 0.801 | 33.7 | 56 | 3940 | 21.6 | 100.4 | 55.7 | -16.1 | 19.8 | 0 | 39.2 | 32.9
202382 | 782 | 15 | 1547 | 49.2 | 64.7 | 74.2 | 30 | 31.7 | 0.05 | 104 | 11.5 | 69.9 | 39.9 | 58.8 | 0.803 | 97.7 | 398.4 | 367.8 | 77.4 | 453.4 | 0.4 | 208.7 | 8 | 100.7 | 30.9 | 59.3 | 63.1 | 99.8 | 30.8 | 3.226 | 55.2 | 62.8 | 26.5 | 15.7 | 67 | 31 | 0.8 | 33.7 | 54 | 4090 | 21.6 | 98.8 | 55.6 | 0 | 19.9 | 0 | 39.2 | 32.9
202384 | 784 | 15 | 1548 | 49.5 | 64.7 | 74.1 | 30 | 31.7 | 0.05 | 104 | 11.5 | 69.9 | 39.9 | 58.9 | 0.804 | 97.7 | 399 | 368.3 | 77.4 | 453.3 | 0.401 | 208.8 | 8 | 100.7 | 30.9 | 59.3 | 63.5 | 99.8 | 30.8 | 3.243 | 55.2 | 62.9 | 26 | 15.7 | 67 | 31 | 0.802 | 33.7 | 54 | 4090 | 21.6 | 100.4 | 55.6 | 0 | 20.1 | 0 | 39.2 | 32.9
202386 | 786 | 15 | 1560 | 51.1 | 64.7 | 74 | 30 | 31.7 | 0.047 | 104.1 | 11.5 | 69.9 | 39.9 | 59 | 0.801 | 97.7 | 400 | 369.3 | 77.4 | 453.2 | 0.409 | 208.4 | 8.2 | 100.8 | 30.9 | 59.3 | 63.8 | 99.9 | 30.9 | 3.363 | 56.1 | 63.1 | 26 | 15.7 | 67 | 31 | 0.803 | 34.9 | 55 | 4140 | 21.6 | 98.8 | 55.6 | 0 | 20.1 | 0 | 39.1 | 32.9
202388 | 788 | 15 | 1560 | 51.7 | 64.6 | 74 | 30 | 31.8 | 0.048 | 104.2 | 11.5 | 69.9 | 40 | 59 | 0.802 | 97.7 | 400.8 | 370.1 | 77.3 | 453.1 | 0.414 | 208.7 | 8.4 | 100.8 | 30.9 | 59.2 | 63.2 | 100 | 30.8 | 3.354 | 56.2 | 63.4 | 26 | 15.7 | 67 | 31 | 0.801 | 34.9 | 55 | 4310 | 21.6 | 98.8 | 55.6 | 0 | 20.1 | 0 | 39 | 32.9
202390 | 790 | 15 | 1556 | 51.4 | 64.5 | 73.9 | 30 | 31.8 | 0.048 | 104.2 | 11.5 | 70 | 40 | 59.1 | 0.8 | 97.7 | 400.7 | 370.1 | 77.2 | 452.9 | 0.412 | 208.9 | 8.4 | 100.9 | 30.9 | 59.2 | 62.3 | 100 | 30.8 | 3.372 | 56.4 | 63 | 26 | 15.7 | 67 | 31 | 0.8 | 34.9 | 57 | 4180 | 21.6 | 98.8 | 55.7 | -16.1 | 20 | 0 | 39 | 32.9
202392 | 792 | 15 | 1547 | 50.5 | 64.5 | 73.9 | 30 | 31.8 | 0.05 | 104.1 | 11.5 | 70 | 40 | 59 | 0.799 | 97.7 | 400.6 | 370.1 | 77.2 | 452.8 | 0.405 | 209.2 | 8.3 | 100.9 | 30.9 | 59.1 | 62.3 | 100 | 30.7 | 3.336 | 55.7 | 62.4 | 26.5 | 15.7 | 66 | 31 | 0.8 | 34.1 | 56 | 3990 | 21.6 | 98.8 | 55.6 | -16.1 | 19.9 | 0 | 38.9 | 32.9
202394 | 794 | 15 | 1545 | 49.6 | 64.5 | 73.8 | 30 | 31.8 | 0.05 | 103.9 | 11.5 | 70 | 40 | 59 | 0.8 | 97.7 | 399.8 | 369.5 | 77.1 | 452.7 | 0.401 | 209.5 | 8.1 | 100.7 | 30.9 | 59.1 | 62.6 | 99.9 | 30.7 | 3.241 | 55.3 | 62.2 | 26 | 15.7 | 66 | 31 | 0.801 | 34.1 | 56 | 3990 | 21.6 | 100.4 | 55.5 | 0 | 19.9 | 0 | 39 | 32.9
202396 | 796 | 15 | 1543 | 49.1 | 64.4 | 73.7 | 30 | 31.9 | 0.05 | 103.9 | 11.5 | 70 | 40 | 59 | 0.799 | 97.7 | 399.9 | 369.6 | 77 | 452.6 | 0.398 | 209.3 | 8 | 100.7 | 30.9 | 59 | 62.2 | 99.8 | 30.7 | 3.242 | 55.2 | 62.4 | 26 | 15.7 | 66 | 31 | 0.799 | 34.1 | 54 | 4090 | 21.6 | 100.4 | 55.6 | 0 | 20.1 | 0 | 39.1 | 32.9
202398 | 798 | 15 | 1546 | 49.3 | 64.4 | 73.7 | 30 | 31.9 | 0.051 | 103.9 | 11.5 | 70 | 39.9 | 58.9 | 0.797 | 97.7 | 400.4 | 370.1 | 77 | 452.4 | 0.4 | 208.8 | 8 | 100.7 | 30.9 | 59 | 60.7 | 99.8 | 30.7 | 3.262 | 55.2 | 62 | 26 | 15.7 | 66 | 31 | 0.797 | 34.1 | 56 | 3890 | 21.6 | 98.8 | 55.6 | 0 | 19.9 | 0 | 39.1 | 32.9
202400 | 800 | 15 | 1549 | 49.6 | 64.3 | 73.6 | 30 | 31.9 | 0.049 | 103.9 | 11.5 | 70.1 | 39.9 | 58.8 | 0.8 | 97.7 | 401 | 370.7 | 77 | 452.3 | 0.399 | 208.8 | 8 | 100.6 | 30.9 | 58.9 | 59.5 | 99.8 | 30.7 | 3.238 | 55.1 | 60.8 | 26.5 | 15.7 | 66 | 31 | 0.796 | 33.7 | 54 | 3940 | 21.6 | 100.4 | 55.6 | -16.1 | 19.9 | 0 | 39.1 | 32.9
202402 | 802 | 15 | 1543 | 49 | 64.3 | 73.5 | 30 | 32 | 0.05 | 104 | 11.5 | 70 | 39.9 | 58.7 | 0.795 | 97.7 | 401.1 | 371 | 76.9 | 452.2 | 0.396 | 208.9 | 8 | 100.7 | 30.9 | 58.9 | 59.5 | 99.8 | 30.7 | 3.264 | 55.2 | 59.7 | 26.5 | 15.7 | 66 | 31 | 0.798 | 34.1 | 56 | 3960 | 22 | 98.8 | 55.5 | 0 | 19.9 | 0 | 39.1 | 32.9
202404 | 804 | 15 | 1560 | 51 | 64.2 | 73.5 | 30 | 32 | 0.049 | 104.1 | 11.5 | 70 | 39.9 | 58.5 | 0.795 | 97.7 | 402.3 | 372 | 76.9 | 452 | 0.41 | 208.7 | 8.2 | 100.8 | 30.9 | 58.8 | 59.8 | 99.9 | 30.7 | 3.378 | 56.2 | 59.5 | 26 | 15.7 | 66 | 31 | 0.798 | 34.9 | 55 | 4210 | 21.6 | 98.8 | 55.6 | 0 | 19.9 | 0 | 39.1 | 32.9
202406 | 806 | 15 | 1560 | 51.6 | 64.2 | 73.4 | 30 | 32 | 0.048 | 104.2 | 11.5 | 70.1 | 39.9 | 58.4 | 0.797 | 97.7 | 403.2 | 372.9 | 76.8 | 451.9 | 0.412 | 208.2 | 8.4 | 100.9 | 30.9 | 58.8 | 59.1 | 100 | 30.7 | 3.416 | 56.3 | 59.6 | 26 | 15.7 | 66 | 31 | 0.794 | 34.9 | 57 | 4010 | 21.6 | 99.1 | 55.6 | 0 | 20.1 | 0 | 39.1 | 32.9
202408 | 808 | 15 | 1546 | 49.8 | 64.1 | 73.4 | 30 | 32 | 0.05 | 104 | 11.5 | 70.1 | 40.1 | 58.2 | 0.795 | 97.7 | 402.5 | 372.4 | 76.7 | 451.8 | 0.403 | 208.8 | 8.2 | 100.8 | 31 | 58.8 | 58 | 99.9 | 30.7 | 3.279 | 55.4 | 59 | 26.5 | 15.7 | 66 | 31 | 0.794 | 33.7 | 56 | 3890 | 21.6 | 100.4 | 55.6 | 0 | 20.1 | 0 | 39 | 32.9
202410 | 810 | 15 | 1544 | 49.4 | 64.1 | 73.3 | 30 | 32.1 | 0.051 | 103.9 | 11.5 | 70.1 | 40.1 | 58 | 0.793 | 97.7 | 402.1 | 372.1 | 76.7 | 451.7 | 0.399 | 208.6 | 8.1 | 100.7 | 31 | 58.7 | 57.6 | 99.8 | 30.7 | 3.269 | 55.3 | 58.2 | 26.5 | 15.7 | 66 | 31 | 0.795 | 34.1 | 56 | 4010 | 21.6 | 98.8 | 55.6 | -16.1 | 20.1 | 0 | 39 | 32.9
202412 | 812 | 15 | 1546 | 49.3 | 64 | 73.2 | 30 | 32.1 | 0.051 | 103.9 | 11.5 | 70.1 | 40.1 | 57.9 | 0.792 | 97.7 | 402.3 | 372.3 | 76.6 | 451.5 | 0.398 | 209.4 | 8 | 100.7 | 31 | 58.7 | 57.9 | 99.8 | 30.6 | 3.281 | 55.3 | 57.6 | 26.5 | 15.7 | 66 | 31 | 0.791 | 34.1 | 54 | 4060 | 21.6 | 100.4 | 55.5 | -16.1 | 19.9 | 0 | 38.9 | 32.9
202414 | 814 | 15 | 1547 | 49.3 | 64 | 73.1 | 30 | 32.1 | 0.05 | 103.9 | 11.5 | 70.2 | 40 | 57.7 | 0.793 | 97.7 | 402.7 | 372.7 | 76.6 | 451.4 | 0.397 | 208.8 | 8 | 100.7 | 30.9 | 58.6 | 58.4 | 99.8 | 30.6 | 3.3 | 55.2 | 57.8 | 26.5 | 15.7 | 66 | 31 | 0.792 | 34.1 | 54 | 4010 | 21.6 | 100.4 | 55.7 | 0 | 19.9 | 0 | 39 | 32.9
202416 | 816 | 15 | 1545 | 48.6 | 64 | 73.1 | 30 | 32.2 | 0.051 | 104 | 11.5 | 70.2 | 39.9 | 57.6 | 0.792 | 97.7 | 402.9 | 373 | 76.5 | 451.3 | 0.395 | 209.1 | 7.9 | 100.7 | 30.9 | 58.6 | 58.9 | 99.8 | 30.6 | 3.295 | 55.3 | 58.2 | 26 | 15.7 | 66 | 31 | 0.79 | 34.1 | 56 | 4060 | 21.6 | 100.4 | 55.7 | 0 | 20 | 0 | 39.1 | 32.9
202418 | 818 | 15 | 1561 | 51.1 | 63.9 | 73 | 30 | 32.2 | 0.049 | 104.1 | 11.5 | 70.2 | 39.9 | 57.5 | 0.791 | 97.7 | 404.3 | 374.3 | 76.5 | 451.1 | 0.41 | 208.4 | 8.2 | 100.8 | 30.9 | 58.5 | 58.3 | 100 | 30.6 | 3.405 | 56.3 | 58.5 | 26 | 15.7 | 66 | 31 | 0.791 | 34.9 | 57 | 3990 | 21.6 | 98.8 | 55.6 | 0 | 20 | 0 | 39 | 32.9
202420 | 820 | 15 | 1558 | 51.6 | 63.9 | 72.9 | 30 | 32.2 | 0.049 | 104.2 | 11.5 | 70.1 | 40 | 57.4 | 0.792 | 97.7 | 405.2 | 375.2 | 76.4 | 451.1 | 0.412 | 208.2 | 8.4 | 100.9 | 30.9 | 58.5 | 57.8 | 100 | 30.6 | 3.415 | 56.1 | 58.2 | 26 | 15.7 | 66 | 31 | 0.794 | 34.5 | 57 | 4160 | 21.6 | 98.8 | 55.6 | 0 | 19.9 | 0 | 39 | 32.9
202422 | 822 | 15 | 1546 | 49.8 | 63.8 | 72.9 | 30 | 32.2 | 0.05 | 104 | 11.5 | 70.1 | 40.1 | 57.3 | 0.791 | 97.7 | 404.3 | 374.5 | 76.4 | 451 | 0.404 | 208.7 | 8.2 | 100.7 | 30.9 | 58.4 | 58.3 | 99.9 | 30.6 | 3.314 | 55.4 | 57.8 | 26.5 | 15.7 | 66 | 31 | 0.788 | 34.1 | 56 | 4060 | 21.6 | 100.4 | 55.5 | -16.1 | 19.9 | 0 | 39 | 32.9
202424 | 824 | 15 | 1545 | 49.3 | 63.8 | 72.8 | 30 | 32.3 | 0.05 | 103.9 | 11.5 | 70.1 | 40.1 | 57.2 | 0.791 | 97.7 | 404 | 374.3 | 76.3 | 450.8 | 0.402 | 208.4 | 8.1 | 100.7 | 30.9 | 58.4 | 59.2 | 99.8 | 30.6 | 3.307 | 55.4 | 58.1 | 26.5 | 15.7 | 66 | 31 | 0.789 | 34.1 | 54 | 3940 | 21.6 | 100.4 | 55.6 | -16.1 | 19.9 | 0 | 39 | 32.9
202426 | 826 | 15 | 1546 | 49.3 | 63.7 | 72.7 | 30 | 32.3 | 0.05 | 104 | 11.5 | 70.1 | 39.9 | 57.2 | 0.791 | 97.7 | 404.4 | 374.7 | 76.2 | 450.7 | 0.4 | 208.4 | 8 | 100.7 | 30.9 | 58.4 | 59.9 | 99.8 | 30.6 | 3.306 | 55.4 | 58.8 | 26 | 15.7 | 66 | 31 | 0.789 | 34.1 | 54 | 4060 | 21.6 | 98.8 | 55.6 | 0.1 | 20 | 0 | 39 | 32.9
202428 | 828 | 15 | 1547 | 49.4 | 63.7 | 72.7 | 30 | 32.3 | 0.05 | 104 | 11.5 | 70.1 | 39.9 | 57.2 | 0.789 | 97.7 | 404.8 | 375.1 | 76.1 | 450.6 | 0.401 | 208.5 | 8 | 100.7 | 30.9 | 58.3 | 60 | 99.8 | 30.6 | 3.32 | 55.4 | 59.6 | 26.5 | 15.7 | 66 | 31 | 0.783 | 34.1 | 54 | 4180 | 21.6 | 100.4 | 55.7 | -16.1 | 20.2 | 0 | 39 | 32.9
202430 | 830 | 15 | 1549 | 49.5 | 63.6 | 72.6 | 30 | 32.3 | 0.05 | 104 | 11.5 | 70 | 39.8 | 57.3 | 0.788 | 97.7 | 405.2 | 375.5 | 76.1 | 450.4 | 0.403 | 208.5 | 8.1 | 100.7 | 30.8 | 58.3 | 59.5 | 99.8 | 30.6 | 3.34 | 55.4 | 59.7 | 26.5 | 15.7 | 66 | 31 | 0.789 | 34.1 | 56 | 3920 | 21.6 | 100.4 | 55.6 | -16.1 | 20.2 | 0 | 38.9 | 32.9
202432 | 832 | 15 | 1550 | 49.6 | 63.6 | 72.5 | 30 | 32.4 | 0.05 | 104 | 11.5 | 70 | 39.8 | 57.3 | 0.789 | 97.7 | 405.5 | 375.9 | 76.1 | 450.3 | 0.404 | 207.9 | 8.1 | 100.7 | 30.8 | 58.2 | 59.8 | 99.8 | 30.5 | 3.328 | 55.3 | 59.4 | 26.5 | 15.7 | 66 | 31 | 0.788 | 34.1 | 56 | 3920 | 21.6 | 100.4 | 55.6 | -16.1 | 20 | 0 | 38.9 | 32.9
202434 | 834 | 15 | 1547 | 49.2 | 63.6 | 72.5 | 30 | 32.4 | 0.05 | 104 | 11.5 | 69.9 | 39.9 | 57.3 | 0.788 | 97.7 | 405.6 | 376.1 | 75.9 | 450.1 | 0.403 | 208 | 8 | 100.7 | 30.8 | 58.2 | 60.5 | 99.8 | 30.5 | 3.328 | 55.4 | 59.6 | 26.5 | 15.7 | 65 | 31 | 0.789 | 34.1 | 56 | 4060 | 22 | 98.8 | 55.5 | -16.1 | 19.9 | 0 | 38.8 | 32.9
202436 | 836 | 15 | 1548 | 49.4 | 63.5 | 72.4 | 30 | 32.4 | 0.051 | 104 | 11.5 | 69.9 | 40 | 57.3 | 0.787 | 97.7 | 406.1 | 376.5 | 75.9 | 450 | 0.404 | 209 | 8 | 100.7 | 30.8 | 58.1 | 61.1 | 99.8 | 30.5 | 3.343 | 55.4 | 60.2 | 26.5 | 15.7 | 65 | 31 | 0.788 | 34.1 | 56 | 4140 | 21.6 | 100.4 | 55.7 | 0 | 19.9 | 0 | 38.9 | 32.9
202438 | 838 | 15 | 1551 | 49.6 | 63.4 | 72.3 | 30 | 32.4 | 0.05 | 104 | 11.5 | 69.8 | 40 | 57.4 | 0.788 | 97.7 | 406.4 | 376.9 | 75.9 | 449.8 | 0.408 | 208.1 | 8.1 | 100.7 | 30.8 | 58.1 | 60.8 | 99.8 | 30.6 | 3.326 | 55.4 | 60.7 | 26.5 | 15.7 | 65 | 31 | 0.785 | 34.1 | 56 | 4040 | 21.6 | 100.4 | 55.5 | 0 | 19.8 | 0 | 39 | 32.9
202440 | 840 | 15 | 1549 | 49.5 | 63.4 | 72.3 | 30 | 32.5 | 0.05 | 104 | 11.5 | 69.8 | 40 | 57.4 | 0.786 | 97.7 | 406.7 | 377.2 | 75.8 | 449.6 | 0.406 | 208.5 | 8.1 | 100.7 | 30.8 | 58.1 | 60.1 | 99.8 | 30.6 | 3.351 | 55.3 | 60.5 | 26.5 | 15.7 | 65 | 32 | 0.783 | 34.1 | 54 | 4260 | 21.6 | 98.8 | 55.6 | 0 | 19.9 | 0 | 39 | 32.9
202442 | 842 | 15 | 1557 | 50.6 | 63.3 | 72.2 | 30 | 32.5 | 0.048 | 104.1 | 11.5 | 69.8 | 40 | 57.4 | 0.785 | 97.7 | 407.3 | 377.8 | 75.7 | 449.5 | 0.415 | 208.1 | 8.2 | 100.8 | 30.7 | 58 | 60.3 | 99.9 | 30.6 | 3.434 | 56.4 | 60.1 | 26 | 15.7 | 65 | 32 | 0.78 | 35.3 | 57 | 4430 | 21.6 | 98.8 | 55.6 | 0 | 20.1 | 0 | 39 | 32.9
202444 | 844 | 15 | 1562 | 51.7 | 63.3 | 72.1 | 30 | 32.5 | 0.048 | 104.2 | 11.5 | 69.8 | 40.1 | 57.4 | 0.787 | 97.7 | 408.2 | 378.7 | 75.7 | 449.4 | 0.421 | 208.5 | 8.4 | 100.9 | 30.7 | 58 | 60.8 | 100 | 30.5 | 3.453 | 56.5 | 60.1 | 26 | 15.7 | 65 | 32 | 0.783 | 35.3 | 55 | 4330 | 21.6 | 98.8 | 55.6 | 0 | 20 | 0 | 38.9 | 32.9
202446 | 846 | 15 | 1557 | 51.4 | 63.3 | 72.1 | 30 | 32.5 | 0.048 | 104.2 | 11.5 | 69.8 | 40.1 | 57.5 | 0.786 | 97.7 | 408.1 | 378.7 | 75.6 | 449.3 | 0.422 | 208.7 | 8.4 | 100.9 | 30.7 | 57.9 | 61.1 | 100.1 | 30.5 | 3.447 | 56.6 | 60.5 | 26 | 15.7 | 65 | 32 | 0.78 | 35.3 | 57 | 4110 | 21.6 | 98.8 | 55.6 | -16.1 | 19.9 | 0 | 38.9 | 32.9
202448 | 848 | 15 | 1547 | 50.4 | 63.2 | 72 | 30 | 32.5 | 0.049 | 104.1 | 11.5 | 69.8 | 40.2 | 57.5 | 0.784 | 97.7 | 408 | 378.7 | 75.6 | 449.3 | 0.412 | 208.8 | 8.3 | 100.9 | 30.7 | 57.9 | 60.2 | 100 | 30.5 | 3.426 | 56.1 | 60.7 | 26.5 | 15.7 | 65 | 32 | 0.779 | 34.5 | 54 | 4450 | 21.6 | 98.8 | 55.6 | -16.1 | 19.9 | 0 | 38.8 | 32.9
202450 | 850 | 15 | 1544 | 49.7 | 63.2 | 71.9 | 30 | 32.5 | 0.05 | 103.9 | 11.5 | 69.8 | 40.1 | 57.5 | 0.786 | 97.7 | 407.4 | 378.2 | 75.5 | 449.2 | 0.408 | 207.9 | 8.1 | 100.7 | 30.6 | 57.8 | 59.1 | 99.9 | 30.4 | 3.339 | 55.6 | 60.1 | 26.5 | 15.7 | 65 | 32 | 0.778 | 34.5 | 56 | 4210 | 21.6 | 98.8 | 55.5 | 0 | 20 | 0 | 38.9 | 32.9
202452 | 852 | 15 | 1546 | 49.7 | 63.2 | 71.9 | 30 | 32.6 | 0.05 | 103.9 | 11.5 | 69.8 | 40 | 57.4 | 0.785 | 97.7 | 407.7 | 378.5 | 75.4 | 449 | 0.408 | 208.2 | 8.1 | 100.7 | 30.6 | 57.8 | 59.2 | 99.8 | 30.4 | 3.359 | 55.6 | 59.3 | 26.5 | 15.7 | 65 | 32 | 0.782 | 34.1 | 55 | 4380 | 21.6 | 100.4 | 55.6 | 0 | 20 | 0 | 38.9 | 32.9
202454 | 854 | 15 | 1544 | 49.2 | 63.1 | 71.8 | 30 | 32.6 | 0.049 | 103.9 | 11.5 | 69.9 | 39.9 | 57.3 | 0.784 | 97.7 | 407.9 | 378.8 | 75.4 | 448.9 | 0.408 | 207.9 | 8 | 100.7 | 30.7 | 57.7 | 59.6 | 99.8 | 30.4 | 3.363 | 55.5 | 59.1 | 26.5 | 15.7 | 65 | 32 | 0.778 | 34.1 | 54 | 4210 | 21.6 | 98.8 | 55.6 | -16.1 | 20.1 | 0 | 38.8 | 32.9
202456 | 856 | 15 | 1547 | 49.4 | 63.1 | 71.7 | 30 | 32.6 | 0.05 | 103.9 | 11.5 | 69.9 | 39.9 | 57.3 | 0.785 | 97.7 | 408.3 | 379.2 | 75.3 | 448.8 | 0.409 | 207.8 | 8 | 100.7 | 30.7 | 57.7 | 59.4 | 99.8 | 30.4 | 3.36 | 55.5 | 59.3 | 26 | 15.7 | 65 | 32 | 0.78 | 34.5 | 56 | 4230 | 21.6 | 100.4 | 55.6 | -16.1 | 20 | 0 | 38.8 | 32.9
202458 | 858 | 15 | 1547 | 49.3 | 63 | 71.7 | 30 | 32.6 | 0.051 | 103.9 | 11.5 | 69.9 | 39.9 | 57.2 | 0.786 | 97.7 | 408.6 | 379.6 | 75.3 | 448.6 | 0.411 | 208.5 | 8 | 100.7 | 30.7 | 57.7 | 58.3 | 99.8 | 30.4 | 3.339 | 55.4 | 59.2 | 26.5 | 15.7 | 65 | 32 | 0.783 | 34.1 | 56 | 4180 | 21.6 | 98.8 | 55.6 | 0 | 19.8 | 0 | 38.9 | 32.9
202460 | 860 | 15 | 1549 | 49.5 | 63 | 71.6 | 30 | 32.6 | 0.051 | 104 | 11.5 | 70 | 39.9 | 57.1 | 0.784 | 97.7 | 409 | 380 | 75.2 | 448.5 | 0.412 | 208.3 | 8 | 100.7 | 30.7 | 57.6 | 57.3 | 99.8 | 30.3 | 3.364 | 55.5 | 58.3 | 26.5 | 15.7 | 65 | 32 | 0.781 | 34.1 | 55 | 4280 | 21.6 | 100.4 | 55.5 | 0 | 19.9 | 0 | 38.8 | 32.9
202462 | 862 | 15 | 1547 | 49.4 | 62.9 | 71.5 | 30 | 32.7 | 0.05 | 104 | 11.5 | 70 | 39.9 | 57 | 0.785 | 97.7 | 409.5 | 380.5 | 75.1 | 448.4 | 0.41 | 208.1 | 8.1 | 100.7 | 30.7 | 57.6 | 57.5 | 99.8 | 30.3 | 3.36 | 55.4 | 57.4 | 26.5 | 15.7 | 65 | 32 | 0.779 | 34.1 | 54 | 4140 | 21.6 | 98.8 | 55.6 | 0 | 20.1 | 0 | 39 | 32.9
202464 | 864 | 15 | 1552 | 49.6 | 62.8 | 71.5 | 30 | 32.7 | 0.049 | 104 | 11.5 | 70 | 39.9 | 56.8 | 0.784 | 97.7 | 409.6 | 380.7 | 75.1 | 448.3 | 0.414 | 207.9 | 8 | 100.7 | 30.7 | 57.5 | 58 | 99.8 | 30.3 | 3.373 | 55.8 | 57.4 | 26 | 15.7 | 65 | 32 | 0.778 | 34.9 | 55 | 4450 | 22 | 98.8 | 55.6 | 0 | 19.9 | 0 | 38.9 | 32.9
202466 | 866 | 15 | 1559 | 51 | 62.8 | 71.4 | 30 | 32.7 | 0.049 | 104.2 | 11.5 | 70.1 | 40 | 56.8 | 0.785 | 97.7 | 410.7 | 381.7 | 75 | 448.2 | 0.422 | 208.5 | 8.2 | 100.8 | 30.6 | 57.5 | 57.6 | 100 | 30.3 | 3.439 | 56.4 | 57.7 | 26 | 15.7 | 65 | 32 | 0.785 | 34.9 | 57 | 4230 | 21.6 | 98.8 | 55.6 | -16.1 | 20.2 | 0 | 38.8 | 32.9
202468 | 868 | 15 | 1558 | 51.2 | 62.7 | 71.3 | 30 | 32.7 | 0.049 | 104.1 | 11.5 | 70.1 | 40.1 | 56.7 | 0.784 | 97.7 | 410.9 | 382 | 74.9 | 448.1 | 0.423 | 207.9 | 8.3 | 100.9 | 30.6 | 57.4 | 56.7 | 100 | 30.3 | 3.455 | 56.6 | 57.5 | 26 | 15.7 | 65 | 32 | 0.78 | 35.3 | 55 | 4260 | 21.6 | 98.8 | 55.6 | -16.1 | 20.1 | 0 | 38.8 | 32.9
202470 | 870 | 15 | 1557 | 51.5 | 62.7 | 71.3 | 30 | 32.7 | 0.048 | 104.1 | 11.5 | 70.1 | 40.1 | 56.5 | 0.785 | 97.7 | 411.2 | 382.3 | 74.9 | 448.1 | 0.424 | 207.8 | 8.4 | 100.9 | 30.6 | 57.4 | 56.1 | 100 | 30.3 | 3.446 | 56.6 | 56.8 | 26 | 15.7 | 65 | 32 | 0.781 | 35.3 | 57 | 4140 | 21.6 | 98.8 | 55.6 | 0 | 19.9 | 0 | 38.6 | 32.9
202472 | 872 | 15 | 1554 | 51.5 | 62.7 | 71.2 | 30 | 32.7 | 0.048 | 104.1 | 11.5 | 70.1 | 40.2 | 56.4 | 0.784 | 97.7 | 411.3 | 382.5 | 74.9 | 448 | 0.424 | 208 | 8.4 | 100.9 | 30.6 | 57.3 | 56.5 | 100 | 30.3 | 3.459 | 56.6 | 56.2 | 26 | 15.7 | 65 | 32 | 0.784 | 35.3 | 55 | 4620 | 21.6 | 98.8 | 55.7 | 0 | 19.9 | 0 | 38.7 | 32.9
202474 | 874 | 15 | 1544 | 50 | 62.6 | 71.2 | 30 | 32.7 | 0.05 | 104 | 11.5 | 70.1 | 40.1 | 56.3 | 0.784 | 97.7 | 410.8 | 382.2 | 74.9 | 448 | 0.416 | 208.2 | 8.3 | 100.8 | 30.5 | 57.3 | 57.2 | 100 | 30.3 | 3.413 | 55.9 | 56.3 | 26.5 | 15.7 | 64 | 32 | 0.778 | 34.1 | 54 | 4180 | 21.6 | 98.8 | 55.6 | 0 | 19.9 | 0 | 38.8 | 32.9
202476 | 876 | 15 | 1542 | 49.3 | 62.6 | 71.1 | 30 | 32.7 | 0.051 | 103.9 | 11.5 | 70.1 | 40.1 | 56.2 | 0.785 | 97.7 | 410.4 | 381.9 | 74.8 | 447.9 | 0.413 | 208.2 | 8.1 | 100.7 | 30.5 | 57.3 | 57.7 | 99.8 | 30.3 | 3.336 | 55.5 | 57 | 26.5 | 15.7 | 64 | 32 | 0.785 | 34.1 | 56 | 4140 | 21.6 | 98.8 | 55.5 | 0 | 20.1 | 0 | 38.8 | 32.9
202478 | 878 | 15 | 1543 | 49 | 62.6 | 71 | 30 | 32.7 | 0.051 | 103.9 | 11.5 | 70.1 | 40 | 56.2 | 0.785 | 97.7 | 410.5 | 382.1 | 74.7 | 447.8 | 0.413 | 208.4 | 8 | 100.7 | 30.5 | 57.2 | 57 | 99.8 | 30.3 | 3.352 | 55.5 | 57.4 | 26.5 | 15.7 | 64 | 32 | 0.783 | 34.1 | 56 | 4060 | 21.6 | 100.4 | 55.6 | -16.1 | 20 | 0 | 38.8 | 32.9
202480 | 880 | 15 | 1547 | 49.4 | 62.5 | 70.9 | 30 | 32.7 | 0.05 | 103.9 | 11.5 | 70.2 | 40 | 56.1 | 0.784 | 97.7 | 411.1 | 382.6 | 74.7 | 447.7 | 0.416 | 208.1 | 8 | 100.6 | 30.5 | 57.2 | 56.5 | 99.8 | 30.3 | 3.353 | 55.5 | 56.9 | 26.5 | 15.7 | 64 | 32 | 0.78 | 34.1 | 54 | 4210 | 21.6 | 98.8 | 55.6 | -16.1 | 19.9 | 0 | 38.9 | 32.9
202482 | 882 | 15 | 1546 | 49.1 | 62.5 | 70.9 | 30 | 32.8 | 0.051 | 103.9 | 11.5 | 70.1 | 40 | 56 | 0.785 | 97.7 | 411.5 | 383 | 74.5 | 447.6 | 0.414 | 208.6 | 8 | 100.6 | 30.5 | 57.1 | 56.9 | 99.8 | 30.3 | 3.343 | 55.4 | 56.5 | 26.5 | 15.7 | 64 | 32 | 0.78 | 34.1 | 54 | 4210 | 22 | 100.4 | 55.5 | 0 | 19.8 | 0 | 38.8 | 32.9
202484 | 884 | 15 | 1547 | 48.9 | 62.4 | 70.8 | 30 | 32.8 | 0.051 | 103.9 | 11.5 | 70.1 | 40 | 55.9 | 0.784 | 97.7 | 411.8 | 383.4 | 74.5 | 447.5 | 0.413 | 208.5 | 8 | 100.6 | 30.5 | 57.1 | 57.8 | 99.8 | 30.3 | 3.345 | 55.4 | 56.8 | 26.5 | 15.7 | 64 | 32 | 0.78 | 34.1 | 56 | 4010 | 21.6 | 98.8 | 55.6 | 0 | 19.9 | 0 | 38.8 | 32.9
202486 | 886 | 15 | 1548 | 49 | 62.4 | 70.8 | 30 | 32.8 | 0.051 | 103.9 | 11.5 | 70.1 | 39.9 | 55.9 | 0.784 | 97.7 | 412.1 | 383.7 | 74.4 | 447.4 | 0.415 | 208.6 | 8 | 100.6 | 30.5 | 57 | 58.3 | 99.8 | 30.3 | 3.361 | 55.4 | 57.5 | 26.5 | 15.7 | 64 | 32 | 0.785 | 34.1 | 56 | 4210 | 22 | 100.4 | 55.7 | 0 | 20.1 | 0 | 38.8 | 32.9
202488 | 888 | 15 | 1549 | 49.2 | 62.3 | 70.7 | 30 | 32.8 | 0.051 | 103.9 | 11.5 | 70 | 40 | 55.9 | 0.785 | 97.7 | 412.4 | 384 | 74.5 | 447.3 | 0.415 | 208.9 | 8 | 100.6 | 30.5 | 57 | 58 | 99.8 | 30.3 | 3.359 | 55.4 | 57.9 | 26.5 | 15.7 | 64 | 32 | 0.784 | 34.1 | 56 | 4090 | 21.6 | 100.4 | 55.6 | 0 | 20.1 | 0 | 38.8 | 32.9
202490 | 890 | 15 | 1557 | 50.7 | 62.3 | 70.7 | 30 | 32.8 | 0.049 | 104.1 | 11.5 | 70 | 40 | 55.9 | 0.785 | 97.7 | 413.4 | 385 | 74.4 | 447.3 | 0.424 | 209 | 8.2 | 100.7 | 30.5 | 56.9 | 57.2 | 99.9 | 30.3 | 3.453 | 56.4 | 57.7 | 26 | 15.7 | 64 | 32 | 0.784 | 34.9 | 57 | 4380 | 21.6 | 98.8 | 55.6 | 0 | 20.2 | 0 | 38.6 | 32.9
202492 | 892 | 15 | 1559 | 51.1 | 62.2 | 70.6 | 30 | 32.8 | 0.049 | 104.1 | 11.5 | 70 | 40 | 55.9 | 0.785 | 97.7 | 413.9 | 385.5 | 74.3 | 447.2 | 0.426 | 208 | 8.3 | 100.8 | 30.6 | 56.9 | 57.5 | 100 | 30.2 | 3.44 | 56.5 | 57.2 | 26 | 15.7 | 64 | 32 | 0.78 | 34.9 | 55 | 4380 | 21.6 | 98.8 | 55.6 | -16.1 | 19.9 | 0 | 38.6 | 32.9
202494 | 894 | 15 | 1556 | 51.1 | 62.2 | 70.5 | 30 | 32.8 | 0.049 | 104.1 | 11.5 | 70 | 40 | 55.9 | 0.785 | 97.7 | 414.1 | 385.7 | 74.2 | 447.2 | 0.426 | 207.6 | 8.3 | 100.8 | 30.6 | 56.8 | 58.2 | 100 | 30.2 | 3.459 | 56.5 | 57.4 | 26 | 15.7 | 64 | 32 | 0.778 | 35.3 | 55 | 4230 | 21.6 | 98.8 | 55.6 | 0 | 19.9 | 0 | 38.6 | 32.9
202496 | 896 | 15 | 1554 | 51.2 | 62.2 | 70.5 | 30 | 32.8 | 0.049 | 104.1 | 11.5 | 70.1 | 40 | 55.9 | 0.784 | 97.7 | 414.2 | 385.9 | 74.1 | 447.1 | 0.425 | 207.6 | 8.3 | 100.9 | 30.6 | 56.8 | 58.5 | 100 | 30.2 | 3.462 | 56.6 | 57.9 | 26 | 15.7 | 64 | 32 | 0.784 | 34.9 | 56 | 4310 | 21.6 | 98.8 | 55.6 | 0 | 19.8 | 0 | 38.7 | 32.9
202498 | 898 | 15 | 1555 | 51.5 | 62.1 | 70.4 | 30 | 32.8 | 0.049 | 104.1 | 11.5 | 70 | 40 | 55.9 | 0.784 | 97.7 | 414.4 | 386.2 | 74.2 | 447.1 | 0.428 | 207.3 | 8.4 | 100.8 | 30.6 | 56.8 | 58 | 100 | 30.2 | 3.458 | 56.5 | 58.2 | 26 | 15.7 | 64 | 32 | 0.778 | 34.9 | 57 | 4090 | 21.6 | 98.8 | 55.6 | 0 | 19.9 | 0 | 38.7 | 32.9
202500 | 900 | 15 | 1545 | 50.2 | 62.1 | 70.3 | 30 | 32.8 | 0.05 | 104 | 11.5 | 70 | 40 | 55.9 | 0.785 | 97.7 | 414.2 | 386.1 | 74 | 447.1 | 0.418 | 207.8 | 8.3 | 100.8 | 30.6 | 56.7 | 57.3 | 99.9 | 30.2 | 3.416 | 55.9 | 57.9 | 26.5 | 15.7 | 64 | 32 | 0.778 | 34.1 | 56 | 3960 | 21.6 | 98.8 | 55.6 | -16.1 | 20 | 0 | 38.8 | 32.9
202502 | 902 | 15 | 1540 | 49 | 62 | 70.3 | 30 | 32.8 | 0.051 | 103.9 | 11.5 | 70 | 40 | 55.9 | 0.785 | 97.7 | 413.4 | 385.4 | 74 | 447 | 0.411 | 208 | 8.1 | 100.7 | 30.5 | 56.7 | 57.5 | 99.8 | 30.2 | 3.335 | 55.5 | 57.3 | 26.5 | 15.7 | 64 | 32 | 0.781 | 34.1 | 54 | 4310 | 21.6 | 100.4 | 55.6 | 0 | 20 | 0 | 38.8 | 32.9
202504 | 904 | 15 | 1543 | 49 | 62 | 70.2 | 30 | 32.8 | 0.05 | 103.9 | 11.5 | 69.9 | 39.9 | 55.8 | 0.783 | 97.7 | 413.7 | 385.8 | 74 | 446.9 | 0.411 | 207.6 | 8 | 100.6 | 30.5 | 56.6 | 57.9 | 99.8 | 30.2 | 3.345 | 55.5 | 57.3 | 26.5 | 15.7 | 64 | 32 | 0.78 | 34.1 | 57 | 4010 | 21.6 | 100.4 | 55.6 | -16.1 | 19.9 | 0 | 38.7 | 32.9
202506 | 906 | 15 | 1544 | 48.9 | 61.9 | 70.1 | 30 | 32.8 | 0.051 | 103.9 | 11.5 | 69.9 | 39.9 | 55.8 | 0.785 | 97.7 | 414.2 | 386.3 | 73.9 | 446.8 | 0.409 | 208 | 8 | 100.6 | 30.5 | 56.6 | 58.1 | 99.8 | 30.2 | 3.328 | 55.5 | 57.7 | 26.5 | 15.7 | 64 | 32 | 0.777 | 34.1 | 54 | 4180 | 21.6 | 100.4 | 55.6 | 0 | 20.1 | 0 | 38.6 | 32.9
202508 | 908 | 15 | 1547 | 49.4 | 61.9 | 70.1 | 30 | 32.8 | 0.051 | 103.9 | 11.5 | 69.9 | 40 | 55.8 | 0.785 | 97.7 | 414.7 | 386.8 | 73.9 | 446.8 | 0.413 | 207.7 | 8 | 100.6 | 30.5 | 56.6 | 57.1 | 99.8 | 30.1 | 3.343 | 55.4 | 57.8 | 26.5 | 15.7 | 64 | 32 | 0.78 | 34.1 | 54 | 4230 | 21.6 | 100.4 | 55.6 | 0 | 20 | 0 | 38.7 | 32.9
202510 | 910 | 15 | 1548 | 49.3 | 61.8 | 70 | 30 | 32.8 | 0.052 | 103.9 | 11.5 | 69.9 | 40 | 55.7 | 0.783 | 97.7 | 415.1 | 387.2 | 73.8 | 446.7 | 0.413 | 207.7 | 8 | 100.6 | 30.5 | 56.5 | 56.2 | 99.7 | 30.1 | 3.337 | 55.3 | 57.1 | 26.5 | 15.7 | 64 | 32 | 0.782 | 34.1 | 54 | 4260 | 21.6 | 100.4 | 55.5 | 0 | 20.1 | 0 | 38.7 | 32.9
202512 | 912 | 15 | 1548 | 49.2 | 61.8 | 69.9 | 30 | 32.8 | 0.051 | 103.9 | 11.5 | 69.9 | 40 | 55.6 | 0.784 | 97.7 | 415.3 | 387.4 | 73.7 | 446.6 | 0.411 | 207.9 | 8 | 100.6 | 30.5 | 56.5 | 56.4 | 99.8 | 30.1 | 3.362 | 55.3 | 56.3 | 26.5 | 15.7 | 64 | 32 | 0.78 | 34.1 | 56 | 4060 | 21.6 | 100.4 | 55.6 | 0 | 20.1 | 0 | 38.6 | 32.9
202514 | 914 | 15 | 1557 | 50.4 | 61.7 | 69.8 | 30 | 32.8 | 0.049 | 104.1 | 11.5 | 69.9 | 40 | 55.6 | 0.784 | 97.7 | 415.9 | 388.1 | 73.7 | 446.5 | 0.419 | 207.3 | 8.1 | 100.7 | 30.5 | 56.4 | 57.2 | 99.8 | 30.1 | 3.439 | 56.2 | 56.4 | 26 | 15.7 | 64 | 32 | 0.777 | 34.1 | 55 | 4400 | 21.6 | 98.8 | 55.6 | 0 | 20 | 0 | 38.6 | 32.9
202516 | 916 | 15 | 1559 | 51.2 | 61.7 | 69.8 | 30 | 32.8 | 0.049 | 104.1 | 11.5 | 70 | 40 | 55.5 | 0.783 | 97.7 | 416.8 | 388.9 | 73.6 | 446.4 | 0.425 | 207.4 | 8.3 | 100.8 | 30.5 | 56.4 | 56.9 | 100 | 30.1 | 3.45 | 56.5 | 56.8 | 26 | 15.7 | 63 | 32 | 0.785 | 35.3 | 57 | 4360 | 21.6 | 98.8 | 55.6 | -16.1 | 19.8 | 0 | 38.6 | 32.9
202518 | 918 | 15 | 1560 | 51.6 | 61.6 | 69.7 | 30 | 32.8 | 0.048 | 104.1 | 11.5 | 70 | 40.2 | 55.5 | 0.784 | 97.7 | 417.1 | 389.3 | 73.6 | 446.4 | 0.428 | 207.4 | 8.4 | 100.8 | 30.5 | 56.3 | 56 | 100 | 30.1 | 3.472 | 56.6 | 56.7 | 26 | 16.1 | 63 | 32 | 0.782 | 35.3 | 57 | 4360 | 21.6 | 98.8 | 55.6 | 0 | 20 | 0 | 38.6 | 32.9
202520 | 920 | 15 | 1544 | 49.9 | 61.6 | 69.7 | 30 | 32.7 | 0.05 | 104 | 11.5 | 70 | 40.3 | 55.4 | 0.785 | 97.7 | 416.6 | 388.9 | 73.5 | 446.4 | 0.42 | 208.1 | 8.3 | 100.8 | 30.5 | 56.3 | 55.2 | 100 | 30.1 | 3.403 | 55.8 | 56 | 26.5 | 15.7 | 63 | 32 | 0.783 | 34.1 | 56 | 4010 | 21.6 | 98.8 | 55.6 | 0 | 19.9 | 0 | 38.7 | 32.9
202522 | 922 | 15 | 1544 | 49.4 | 61.6 | 69.6 | 30 | 32.7 | 0.051 | 103.9 | 11.5 | 70 | 40.3 | 55.3 | 0.784 | 97.7 | 416.2 | 388.6 | 73.5 | 446.4 | 0.418 | 208 | 8.1 | 100.7 | 30.5 | 56.2 | 55.6 | 99.8 | 30.1 | 3.363 | 55.6 | 55.3 | 26.5 | 15.7 | 63 | 32 | 0.781 | 34.5 | 57 | 4010 | 21.6 | 98.8 | 55.6 | 0 | 20.1 | 0 | 38.8 | 32.9
202524 | 924 | 15 | 1545 | 49.4 | 61.5 | 69.5 | 30 | 32.7 | 0.051 | 103.9 | 11.5 | 70 | 40.2 | 55.2 | 0.783 | 97.7 | 416.4 | 388.8 | 73.4 | 446.3 | 0.415 | 208.1 | 8.1 | 100.6 | 30.5 | 56.2 | 56.2 | 99.8 | 30.1 | 3.349 | 55.5 | 55.4 | 26.5 | 15.7 | 63 | 32 | 0.781 | 34.5 | 54 | 4310 | 21.6 | 100.4 | 55.7 | 0 | 20.1 | 0 | 38.7 | 32.9
202526 | 926 | 15 | 1546 | 49.3 | 61.5 | 69.5 | 30 | 32.7 | 0.051 | 103.9 | 11.5 | 70 | 40 | 55.1 | 0.784 | 97.7 | 416.8 | 389.2 | 73.3 | 446.2 | 0.415 | 207.9 | 8 | 100.6 | 30.5 | 56.1 | 56.4 | 99.8 | 30.1 | 3.355 | 55.5 | 55.9 | 26.5 | 15.7 | 63 | 32 | 0.784 | 34.1 | 56 | 4140 | 21.6 | 100.4 | 55.7 | -16.1 | 20 | 0 | 38.6 | 32.9
202528 | 928 | 15 | 1549 | 49.6 | 61.4 | 69.4 | 30 | 32.7 | 0.051 | 103.9 | 11.5 | 70 | 40 | 55.1 | 0.785 | 97.7 | 417.1 | 389.6 | 73.3 | 446.1 | 0.416 | 208.3 | 8 | 100.6 | 30.5 | 56.1 | 55.7 | 99.8 | 30.1 | 3.367 | 55.5 | 56.1 | 26.5 | 15.7 | 63 | 32 | 0.781 | 34.1 | 56 | 4110 | 21.6 | 100.4 | 55.6 | -16.1 | 19.9 | 0 | 38.5 | 32.9
202530 | 930 | 15 | 1547 | 49.1 | 61.4 | 69.3 | 30 | 32.7 | 0.051 | 103.9 | 11.5 | 70.1 | 40 | 55 | 0.783 | 97.7 | 417.3 | 389.9 | 73.2 | 446 | 0.411 | 208.2 | 8 | 100.6 | 30.5 | 56 | 55 | 99.8 | 30.1 | 3.372 | 55.5 | 55.6 | 26.5 | 15.7 | 63 | 32 | 0.783 | 34.1 | 57 | 4280 | 21.6 | 98.8 | 55.6 | 0 | 20 | 0 | 38.5 | 32.9
202532 | 932 | 15 | 1549 | 49.2 | 61.3 | 69.2 | 30 | 32.7 | 0.051 | 103.9 | 11.5 | 70.1 | 40.1 | 54.9 | 0.785 | 97.7 | 417.7 | 390.3 | 73.3 | 446 | 0.41 | 207.9 | 8 | 100.6 | 30.5 | 56 | 55.4 | 99.8 | 30 | 3.354 | 55.5 | 55 | 26.5 | 15.7 | 63 | 32 | 0.783 | 34.1 | 55 | 4010 | 22 | 100.4 | 55.6 | 0 | 19.9 | 0 | 38.5 | 32.9
202534 | 934 | 15 | 1547 | 49.1 | 61.3 | 69.2 | 30 | 32.7 | 0.051 | 103.9 | 11.5 | 70.1 | 40.2 | 54.8 | 0.784 | 97.7 | 417.9 | 390.5 | 73.2 | 445.9 | 0.412 | 208.5 | 8 | 100.6 | 30.5 | 56 | 55.9 | 99.8 | 30 | 3.358 | 55.4 | 55.2 | 26.5 | 15.7 | 63 | 32 | 0.78 | 34.1 | 54 | 4180 | 22 | 100.4 | 55.6 | -16.1 | 20.1 | 0 | 38.6 | 32.9
202536 | 936 | 15 | 1557 | 50.3 | 61.2 | 69.2 | 30 | 32.6 | 0.05 | 104 | 11.5 | 70.1 | 40.2 | 54.8 | 0.783 | 97.7 | 418.4 | 391 | 73.1 | 445.8 | 0.42 | 208.1 | 8.1 | 100.7 | 30.5 | 55.9 | 56.5 | 99.8 | 30 | 3.431 | 56.1 | 55.7 | 26 | 15.7 | 63 | 32 | 0.778 | 35.3 | 55 | 4530 | 21.6 | 100.4 | 55.7 | -16.1 | 19.9 | 0 | 38.6 | 32.9
202538 | 938 | 15 | 1559 | 51.1 | 61.2 | 69.1 | 30 | 32.6 | 0.049 | 104.1 | 11.5 | 70 | 40.2 | 54.8 | 0.785 | 97.7 | 419.3 | 391.9 | 73 | 445.8 | 0.423 | 208.1 | 8.3 | 100.8 | 30.5 | 55.9 | 55.8 | 99.9 | 30 | 3.454 | 56.4 | 56.1 | 26 | 15.7 | 63 | 32 | 0.779 | 34.9 | 57 | 4210 | 21.6 | 100.4 | 55.6 | -16.1 | 19.9 | 0 | 38.6 | 32.9
202540 | 940 | 15 | 1558 | 51.4 | 61.2 | 69 | 30 | 32.6 | 0.049 | 104.1 | 11.5 | 69.9 | 40.2 | 54.7 | 0.784 | 97.7 | 419.6 | 392.2 | 73 | 445.8 | 0.427 | 208.8 | 8.4 | 100.8 | 30.4 | 55.8 | 55.2 | 99.9 | 30.1 | 3.459 | 56.4 | 55.7 | 26 | 15.7 | 63 | 32 | 0.782 | 35.3 | 55 | 4360 | 21.6 | 98.8 | 55.6 | -16.1 | 19.8 | 0 | 38.6 | 32.9
202542 | 942 | 15 | 1557 | 51.4 | 61.1 | 68.9 | 30 | 32.6 | 0.049 | 104.1 | 11.5 | 69.9 | 40.2 | 54.7 | 0.783 | 97.7 | 419.5 | 392.3 | 72.9 | 445.7 | 0.428 | 208.6 | 8.4 | 100.8 | 30.4 | 55.8 | 55.3 | 99.9 | 30 | 3.483 | 56.5 | 55.2 | 26 | 15.7 | 63 | 32 | 0.783 | 35.3 | 57 | 4140 | 21.6 | 98.8 | 55.6 | 0 | 19.9 | 0 | 38.6 | 32.9
202544 | 944 | 15 | 1554 | 51.4 | 61.1 | 68.9 | 30 | 32.6 | 0.049 | 104.1 | 11.5 | 69.9 | 40.2 | 54.6 | 0.785 | 97.7 | 419.6 | 392.4 | 72.9 | 445.7 | 0.428 | 208.4 | 8.4 | 100.8 | 30.4 | 55.8 | 56.1 | 100 | 30 | 3.446 | 56.6 | 55.2 | 26 | 15.7 | 63 | 32 | 0.782 | 35.3 | 55 | 4550 | 21.6 | 98.8 | 55.6 | 0 | 19.9 | 0 | 38.6 | 32.9
202546 | 946 | 15 | 1554 | 51.4 | 61 | 68.8 | 30 | 32.6 | 0.05 | 104.1 | 11.5 | 69.8 | 40.2 | 54.6 | 0.784 | 97.7 | 419.9 | 392.7 | 72.8 | 445.7 | 0.429 | 207.4 | 8.4 | 100.8 | 30.4 | 55.7 | 56.6 | 100 | 30 | 3.466 | 56.7 | 55.8 | 26 | 15.7 | 63 | 32 | 0.779 | 35.3 | 57 | 4400 | 21.6 | 98.8 | 55.6 | 0 | 20.1 | 0 | 38.6 | 32.9
202548 | 948 | 15 | 1542 | 49.6 | 61 | 68.7 | 30 | 32.6 | 0.052 | 103.9 | 11.5 | 69.8 | 40.1 | 54.6 | 0.784 | 97.7 | 419.3 | 392.3 | 72.7 | 445.7 | 0.417 | 207.5 | 8.2 | 100.7 | 30.4 | 55.7 | 55.8 | 99.8 | 30 | 3.362 | 55.7 | 56.2 | 26.5 | 15.7 | 63 | 32 | 0.781 | 34.1 | 54 | 4040 | 21.6 | 100.4 | 55.6 | 0 | 20.1 | 0 | 38.6 | 32.9
202550 | 950 | 15 | 1539 | 48.7 | 61 | 68.6 | 30 | 32.5 | 0.052 | 103.9 | 11.5 | 69.9 | 40 | 54.6 | 0.785 | 97.7 | 419 | 392.1 | 72.7 | 445.6 | 0.412 | 207.5 | 8 | 100.6 | 30.5 | 55.6 | 55.1 | 99.8 | 30 | 3.333 | 55.6 | 55.7 | 26.5 | 15.7 | 63 | 32 | 0.781 | 34.5 | 57 | 4260 | 21.6 | 98.8 | 55.6 | 0 | 20.1 | 0 | 38.4 | 32.9
202552 | 952 | 15 | 1544 | 49 | 60.9 | 68.6 | 30 | 32.5 | 0.051 | 103.9 | 11.5 | 69.9 | 40 | 54.5 | 0.784 | 97.7 | 419.3 | 392.4 | 72.6 | 445.6 | 0.415 | 207.8 | 7.9 | 100.6 | 30.5 | 55.6 | 55.3 | 99.8 | 30 | 3.365 | 55.6 | 55.1 | 26.5 | 15.7 | 63 | 32 | 0.782 | 34.5 | 57 | 3960 | 21.6 | 100.4 | 55.6 | -16.1 | 19.9 | 0 | 38.4 | 32.9
202554 | 954 | 15 | 1543 | 48.6 | 60.9 | 68.5 | 30 | 32.5 | 0.052 | 103.9 | 11.5 | 69.9 | 39.9 | 54.5 | 0.782 | 97.7 | 419.7 | 392.9 | 72.5 | 445.6 | 0.412 | 207.8 | 7.9 | 100.6 | 30.5 | 55.6 | 55.8 | 99.8 | 30 | 3.372 | 55.5 | 55.1 | 26.5 | 15.7 | 62 | 32 | 0.785 | 34.5 | 54 | 4330 | 21.6 | 100.4 | 55.6 | 0 | 20 | 0 | 38.5 | 32.9
202556 | 956 | 15 | 1548 | 49 | 60.8 | 68.4 | 30 | 32.5 | 0.052 | 103.9 | 11.5 | 69.9 | 39.9 | 54.4 | 0.784 | 97.7 | 420.2 | 393.4 | 72.5 | 445.6 | 0.416 | 208 | 7.9 | 100.6 | 30.6 | 55.5 | 56.2 | 99.7 | 30 | 3.357 | 55.5 | 55.6 | 26.5 | 15.7 | 62 | 31 | 0.779 | 34.1 | 56 | 4040 | 22 | 100.4 | 55.7 | 0 | 19.9 | 0 | 38.5 | 32.9
202558 | 958 | 15 | 1548 | 49.1 | 60.8 | 68.4 | 30 | 32.4 | 0.051 | 103.9 | 11.5 | 70 | 39.8 | 54.4 | 0.784 | 97.7 | 420.7 | 393.8 | 72.5 | 445.5 | 0.415 | 208.4 | 8 | 100.6 | 30.6 | 55.5 | 55.2 | 99.7 | 30 | 3.37 | 55.4 | 55.8 | 26.5 | 15.7 | 62 | 31 | 0.781 | 34.5 | 56 | 4090 | 22 | 100.4 | 55.6 | 0 | 20 | 0 | 38.6 | 32.9
202560 | 960 | 15 | 1550 | 49.3 | 60.8 | 68.3 | 30 | 32.4 | 0.051 | 103.9 | 11.5 | 70 | 39.8 | 54.4 | 0.784 | 97.7 | 421.1 | 394.3 | 72.3 | 445.5 | 0.415 | 208.5 | 8 | 100.6 | 30.6 | 55.4 | 54.4 | 99.7 | 29.9 | 3.377 | 55.5 | 55.2 | 26.5 | 15.7 | 62 | 31 | 0.777 | 34.1 | 56 | 4090 | 22 | 100.4 | 55.6 | -16.1 | 19.8 | 0 | 38.6 | 32.9
202562 | 962 | 15 | 1560 | 50.7 | 60.7 | 68.2 | 30 | 32.4 | 0.05 | 104.1 | 11.5 | 70 | 39.9 | 54.3 | 0.785 | 97.7 | 421.8 | 394.9 | 72.3 | 445.5 | 0.426 | 208.4 | 8.1 | 100.7 | 30.5 | 55.4 | 54.6 | 99.8 | 29.9 | 3.469 | 56.4 | 54.5 | 26.5 | 15.7 | 62 | 32 | 0.779 | 35.3 | 57 | 4310 | 21.6 | 98.8 | 55.7 | -16.1 | 19.9 | 0 | 38.5 | 32.9
202564 | 964 | 15 | 1559 | 51.1 | 60.6 | 68.2 | 30 | 32.4 | 0.049 | 104.1 | 11.5 | 70 | 40 | 54.2 | 0.784 | 97.7 | 422.4 | 395.6 | 72.3 | 445.5 | 0.427 | 207.2 | 8.3 | 100.8 | 30.5 | 55.3 | 55.4 | 99.9 | 29.9 | 3.463 | 56.5 | 54.5 | 26 | 15.7 | 62 | 31 | 0.779 | 35.3 | 56 | 4360 | 21.6 | 98.8 | 55.6 | 0 | 19.9 | 0 | 38.5 | 32.9
202566 | 966 | 15 | 1555 | 51 | 60.6 | 68.1 | 30 | 32.4 | 0.049 | 104.1 | 11.5 | 70 | 40.2 | 54.2 | 0.784 | 97.7 | 422.7 | 395.9 | 72.2 | 445.5 | 0.428 | 207.9 | 8.3 | 100.8 | 30.5 | 55.3 | 55.5 | 100 | 29.9 | 3.47 | 56.6 | 55 | 26 | 15.7 | 62 | 31 | 0.781 | 35.3 | 57 | 4160 | 21.6 | 98.8 | 55.6 | 0 | 19.9 | 0 | 38.5 | 32.9
202568 | 968 | 15 | 1553 | 50.8 | 60.5 | 68 | 30 | 32.4 | 0.049 | 104.1 | 11.5 | 70 | 40.2 | 54.2 | 0.784 | 97.7 | 422.4 | 395.8 | 72.2 | 445.5 | 0.429 | 207.4 | 8.3 | 100.8 | 30.5 | 55.2 | 54.7 | 100 | 29.9 | 3.461 | 56.7 | 55.2 | 26 | 15.7 | 62 | 31 | 0.777 | 35.3 | 56 | 4360 | 21.6 | 98.8 | 55.6 | 0 | 20 | 0 | 38.5 | 32.9
202570 | 970 | 15 | 1556 | 51.4 | 60.5 | 68 | 30 | 32.3 | 0.049 | 104.1 | 11.5 | 70.1 | 40.2 | 54.1 | 0.785 | 97.7 | 422.7 | 396.2 | 72.1 | 445.6 | 0.433 | 207.5 | 8.3 | 100.8 | 30.5 | 55.2 | 54 | 99.9 | 29.9 | 3.465 | 56.6 | 54.6 | 26.5 | 15.7 | 62 | 31 | 0.779 | 35.3 | 57 | 4260 | 21.6 | 98.8 | 55.6 | -16.1 | 20.2 | 0 | 38.4 | 32.9
202572 | 972 | 15 | 1544 | 49.7 | 60.5 | 67.9 | 30 | 32.3 | 0.051 | 103.9 | 11.5 | 70.1 | 40.2 | 54 | 0.785 | 97.7 | 422.3 | 395.9 | 72.1 | 445.6 | 0.423 | 207.5 | 8.2 | 100.7 | 30.4 | 55.2 | 54.2 | 99.8 | 29.9 | 3.368 | 55.8 | 54 | 26.5 | 15.7 | 62 | 31 | 0.779 | 34.5 | 57 | 4010 | 21.6 | 98.8 | 55.7 | -16.1 | 20 | 0 | 38.4 | 32.9
202574 | 974 | 15 | 1543 | 49.2 | 60.4 | 67.8 | 30 | 32.3 | 0.051 | 103.9 | 11.5 | 70 | 40.1 | 53.9 | 0.784 | 97.7 | 422.1 | 395.7 | 72 | 445.5 | 0.42 | 207.6 | 8.1 | 100.6 | 30.5 | 55.1 | 55 | 99.7 | 29.9 | 3.376 | 55.7 | 54.1 | 26.5 | 15.7 | 62 | 31 | 0.782 | 34.1 | 55 | 4210 | 21.6 | 100.4 | 55.6 | -16.1 | 19.8 | 0 | 38.2 | 32.9
202576 | 976 | 15 | 1545 | 49.2 | 60.4 | 67.8 | 30 | 32.3 | 0.051 | 103.9 | 11.5 | 70 | 40 | 53.9 | 0.785 | 97.7 | 422.3 | 396 | 71.9 | 445.5 | 0.422 | 207.8 | 8 | 100.6 | 30.5 | 55.1 | 55 | 99.7 | 29.9 | 3.361 | 55.6 | 54.6 | 26.5 | 15.7 | 62 | 31 | 0.78 | 34.5 | 57 | 3940 | 21.6 | 100.4 | 55.6 | 0 | 19.8 | 0 | 38.4 | 32.9
202578 | 978 | 15 | 1545 | 49 | 60.4 | 67.7 | 30 | 32.2 | 0.051 | 103.9 | 11.5 | 70 | 39.9 | 53.9 | 0.785 | 97.7 | 422.5 | 396.2 | 71.9 | 445.4 | 0.419 | 207.5 | 8 | 100.6 | 30.5 | 55 | 54.2 | 99.7 | 29.9 | 3.365 | 55.6 | 54.7 | 26.5 | 15.7 | 62 | 31 | 0.78 | 34.5 | 54 | 4280 | 22 | 100.4 | 55.6 | 0 | 20 | 0 | 38.5 | 32.9
202580 | 980 | 15 | 1546 | 49 | 60.3 | 67.6 | 30 | 32.2 | 0.052 | 103.9 | 11.5 | 70 | 39.8 | 53.8 | 0.785 | 97.7 | 423 | 396.6 | 71.9 | 445.4 | 0.419 | 207.8 | 8 | 100.6 | 30.5 | 55 | 53.6 | 99.7 | 29.9 | 3.364 | 55.6 | 54.2 | 26.5 | 15.7 | 62 | 31 | 0.783 | 34.5 | 56 | 4110 | 22 | 100.4 | 55.6 | 0 | 20 | 0 | 38.5 | 32.9
202582 | 982 | 15 | 1547 | 49.1 | 60.2 | 67.6 | 30 | 32.2 | 0.052 | 103.9 | 11.5 | 70 | 39.9 | 53.7 | 0.786 | 97.7 | 423.5 | 397.2 | 71.7 | 445.3 | 0.42 | 208.1 | 8 | 100.6 | 30.5 | 54.9 | 54 | 99.7 | 29.9 | 3.351 | 55.5 | 53.6 | 26.5 | 15.7 | 62 | 31 | 0.783 | 34.1 | 56 | 4310 | 22 | 100.4 | 55.6 | 0 | 19.9 | 0 | 38.5 | 32.9
202584 | 984 | 15 | 1550 | 49.4 | 60.2 | 67.5 | 30 | 32.2 | 0.051 | 103.9 | 11.5 | 70.1 | 39.9 | 53.7 | 0.786 | 97.7 | 423.8 | 397.6 | 71.7 | 445.3 | 0.423 | 208.7 | 8 | 100.6 | 30.5 | 54.9 | 54.5 | 99.7 | 29.9 | 3.378 | 55.5 | 53.8 | 26.5 | 15.7 | 62 | 31 | 0.781 | 34.5 | 55 | 4280 | 21.6 | 100.4 | 55.5 | -16.1 | 19.9 | 0 | 38.5 | 32.9
202586 | 986 | 15 | 1550 | 49.4 | 60.1 | 67.4 | 30 | 32.1 | 0.051 | 103.9 | 11.5 | 70.1 | 39.8 | 53.6 | 0.784 | 97.7 | 424 | 397.8 | 71.6 | 445.2 | 0.425 | 208 | 8 | 100.6 | 30.5 | 54.8 | 54.8 | 99.7 | 29.9 | 3.365 | 55.5 | 54.2 | 26.5 | 15.7 | 62 | 31 | 0.779 | 34.5 | 54 | 4180 | 22 | 100.4 | 55.6 | -16.1 | 19.9 | 0 | 38.3 | 32.9
202588 | 988 | 15 | 1550 | 49.2 | 60.1 | 67.3 | 30 | 32.1 | 0.051 | 103.9 | 11.5 | 70.1 | 39.9 | 53.6 | 0.785 | 97.7 | 424.3 | 398.1 | 71.6 | 445.1 | 0.423 | 208.8 | 8 | 100.6 | 30.5 | 54.8 | 54 | 99.7 | 29.9 | 3.368 | 55.8 | 54.5 | 26.5 | 15.7 | 62 | 31 | 0.782 | 35.3 | 55 | 4260 | 22 | 100.4 | 55.6 | 0.1 | 20.1 | 0 | 38.4 | 32.9
202590 | 990 | 15 | 1557 | 50.6 | 60.1 | 67.3 | 30 | 32.1 | 0.049 | 104.1 | 11.5 | 70.2 | 39.9 | 53.6 | 0.784 | 97.7 | 425 | 398.8 | 71.5 | 445.1 | 0.431 | 209.3 | 8.2 | 100.7 | 30.5 | 54.8 | 53.3 | 99.9 | 29.9 | 3.472 | 56.6 | 53.9 | 26.5 | 16.1 | 62 | 31 | 0.777 | 35.3 | 57 | 4400 | 21.6 | 98.8 | 55.6 | 0 | 20.1 | 0 | 38.4 | 32.9
202592 | 992 | 15 | 1557 | 51 | 60 | 67.2 | 30 | 32.1 | 0.049 | 104.1 | 11.5 | 70.2 | 40 | 53.5 | 0.783 | 97.7 | 425.5 | 399.3 | 71.4 | 445.1 | 0.436 | 207.6 | 8.3 | 100.8 | 30.5 | 54.7 | 53.7 | 99.9 | 29.9 | 3.502 | 56.7 | 53.3 | 26.5 | 16.1 | 62 | 31 | 0.781 | 35.3 | 56 | 4260 | 21.6 | 98.8 | 55.6 | 0 | 20 | 0 | 38.4 | 32.9
202594 | 994 | 15 | 1558 | 51.3 | 60 | 67.1 | 30 | 32 | 0.049 | 104.1 | 11.5 | 70.2 | 40 | 53.4 | 0.785 | 97.7 | 425.8 | 399.7 | 71.5 | 445.1 | 0.439 | 207.7 | 8.3 | 100.8 | 30.5 | 54.7 | 54.4 | 99.9 | 29.8 | 3.464 | 56.6 | 53.5 | 26.5 | 15.7 | 62 | 31 | 0.78 | 35.3 | 57 | 4160 | 21.6 | 98.8 | 55.6 | 0 | 19.9 | 0 | 38.3 | 32.9
202596 | 996 | 15 | 1557 | 51.5 | 59.9 | 67.1 | 30 | 32 | 0.05 | 104.1 | 11.5 | 70.2 | 40 | 53.4 | 0.784 | 97.7 | 425.9 | 399.8 | 71.3 | 445.1 | 0.44 | 207.5 | 8.4 | 100.8 | 30.5 | 54.6 | 54.3 | 99.9 | 29.9 | 3.469 | 56.7 | 54 | 26 | 15.7 | 62 | 31 | 0.781 | 35.3 | 55 | 4550 | 21.6 | 98.8 | 55.6 | -16.1 | 19.9 | 0 | 38.4 | 32.9
202598 | 998 | 15 | 1544 | 49.9 | 59.9 | 67 | 30 | 32 | 0.052 | 104 | 11.5 | 70.1 | 40.1 | 53.4 | 0.783 | 97.7 | 425.5 | 399.6 | 71.4 | 445.1 | 0.43 | 207.6 | 8.3 | 100.7 | 30.5 | 54.6 | 53.5 | 99.8 | 29.8 | 3.396 | 55.9 | 54.1 | 26.5 | 15.7 | 62 | 31 | 0.782 | 34.5 | 54 | 4360 | 21.6 | 100.4 | 55.7 | -16.1 | 19.9 | 0 | 38.4 | 32.9
202600 | 1000 | 15 | 1544 | 49.6 | 59.9 | 66.9 | 30 | 32 | 0.052 | 103.9 | 11.5 | 70.1 | 40.2 | 53.3 | 0.785 | 97.7 | 425.2 | 399.3 | 71.3 | 445 | 0.429 | 208.2 | 8.1 | 100.6 | 30.4 | 54.5 | 53 | 99.7 | 29.8 | 3.352 | 55.7 | 53.5 | 26.5 | 15.7 | 61 | 31 | 0.782 | 34.5 | 57 | 4010 | 21.6 | 100.4 | 55.7 | 0 | 19.9 | 0 | 38.4 | 32.9
202602 | 1002 | 15 | 1544 | 49.3 | 59.8 | 66.9 | 30 | 31.9 | 0.052 | 103.9 | 11.5 | 70.1 | 40.1 | 53.2 | 0.785 | 97.7 | 425.3 | 399.5 | 71.2 | 445 | 0.426 | 207.5 | 8 | 100.6 | 30.4 | 54.5 | 53.3 | 99.7 | 29.8 | 3.378 | 55.6 | 53 | 26.5 | 15.7 | 61 | 31 | 0.776 | 34.5 | 57 | 4330 | 21.6 | 100.4 | 55.6 | 0 | 20 | 0 | 38.5 | 32.9
202604 | 1004 | 15 | 1546 | 49.3 | 59.7 | 66.8 | 30 | 31.9 | 0.051 | 103.9 | 11.5 | 70.1 | 40 | 53.1 | 0.783 | 97.7 | 425.7 | 399.9 | 71.1 | 444.9 | 0.425 | 207.9 | 8 | 100.6 | 30.4 | 54.5 | 54 | 99.7 | 29.8 | 3.373 | 55.6 | 53.2 | 26.5 | 15.7 | 61 | 31 | 0.784 | 34.5 | 55 | 4180 | 21.6 | 100.1 | 55.6 | 0 | 20 | 0 | 38.5 | 32.9
202606 | 1006 | 15 | 1546 | 49.1 | 59.7 | 66.7 | 30 | 31.9 | 0.052 | 103.9 | 11.5 | 70.1 | 39.9 | 53.1 | 0.785 | 97.7 | 426 | 400.3 | 71 | 444.8 | 0.424 | 208.1 | 8 | 100.6 | 30.4 | 54.4 | 54.1 | 99.7 | 29.8 | 3.375 | 55.6 | 53.7 | 26.5 | 15.7 | 61 | 31 | 0.777 | 34.1 | 57 | 4280 | 22 | 100.4 | 55.7 | -16.1 | 20.1 | 0 | 38.4 | 32.8
202608 | 1008 | 15 | 1545 | 48.7 | 59.7 | 66.6 | 30 | 31.9 | 0.051 | 103.9 | 11.5 | 70.1 | 39.9 | 53.1 | 0.784 | 97.7 | 426.2 | 400.5 | 71 | 444.8 | 0.42 | 208.8 | 7.9 | 100.6 | 30.4 | 54.4 | 53.3 | 99.7 | 29.8 | 3.388 | 55.6 | 53.8 | 26.5 | 15.7 | 61 | 31 | 0.78 | 34.5 | 54 | 4280 | 22 | 100.4 | 55.6 | -16.1 | 19.9 | 0 | 38.4 | 32.8
202610 | 1010 | 15 | 1554 | 49.8 | 59.6 | 66.5 | 30 | 31.8 | 0.05 | 104 | 11.5 | 70.1 | 39.9 | 53 | 0.782 | 97.7 | 426.7 | 401.1 | 71 | 444.8 | 0.428 | 208.6 | 8 | 100.6 | 30.4 | 54.3 | 52.5 | 99.8 | 29.8 | 3.419 | 56.2 | 53.2 | 26.5 | 15.7 | 61 | 31 | 0.784 | 35.3 | 57 | 4140 | 22 | 100.4 | 55.6 | -16.1 | 19.9 | 0 | 38.3 | 32.9
202612 | 1012 | 15 | 1559 | 51 | 59.6 | 66.5 | 30 | 31.8 | 0.05 | 104.1 | 11.5 | 70 | 39.9 | 52.9 | 0.785 | 97.7 | 427.8 | 402.1 | 71 | 444.8 | 0.437 | 208.5 | 8.2 | 100.7 | 30.4 | 54.3 | 52.9 | 99.9 | 29.7 | 3.46 | 56.5 | 52.6 | 26.5 | 16.1 | 61 | 31 | 0.78 | 35.3 | 56 | 4260 | 21.6 | 98.8 | 55.7 | 0 | 20 | 0 | 38.3 | 32.9
202614 | 1014 | 15 | 1557 | 51.2 | 59.5 | 66.4 | 30 | 31.8 | 0.05 | 104.1 | 11.5 | 70 | 39.9 | 52.9 | 0.785 | 97.7 | 428.1 | 402.4 | 70.9 | 444.8 | 0.436 | 208.7 | 8.3 | 100.8 | 30.4 | 54.2 | 53.6 | 99.9 | 29.8 | 3.483 | 56.6 | 52.8 | 26.5 | 16.1 | 61 | 31 | 0.782 | 35.3 | 57 | 4160 | 21.6 | 98.8 | 55.6 | 0 | 20 | 0 | 38.3 | 32.9
202616 | 1016 | 15 | 1556 | 51.2 | 59.5 | 66.4 | 30 | 31.8 | 0.051 | 104.1 | 11.5 | 69.9 | 39.9 | 52.9 | 0.784 | 97.7 | 428.1 | 402.5 | 70.8 | 444.8 | 0.438 | 207.9 | 8.3 | 100.7 | 30.4 | 54.2 | 53.8 | 99.9 | 29.8 | 3.487 | 56.6 | 53.3 | 26.5 | 15.7 | 61 | 31 | 0.781 | 35.3 | 55 | 4480 | 21.6 | 98.8 | 55.6 | 0 | 20 | 0 | 38.3 | 32.9
202618 | 1018 | 15 | 1554 | 51.2 | 59.5 | 66.3 | 30 | 31.7 | 0.05 | 104.1 | 11.5 | 69.9 | 40 | 52.8 | 0.784 | 97.7 | 428.2 | 402.6 | 70.8 | 444.8 | 0.437 | 208.7 | 8.3 | 100.7 | 30.3 | 54.1 | 52.9 | 99.9 | 29.7 | 3.475 | 56.6 | 53.5 | 26.5 | 15.7 | 61 | 31 | 0.778 | 35.3 | 57 | 4280 | 21.6 | 98.8 | 55.6 | 0 | 20 | 0 | 38.3 | 32.8
202620 | 1020 | 15 | 1553 | 51.1 | 59.4 | 66.2 | 30 | 31.7 | 0.05 | 104.1 | 11.5 | 69.9 | 40 | 52.8 | 0.785 | 97.7 | 428.4 | 402.9 | 70.7 | 444.8 | 0.437 | 208.6 | 8.3 | 100.7 | 30.3 | 54.1 | 52.2 | 99.9 | 29.7 | 3.484 | 56.6 | 52.9 | 26.5 | 15.7 | 61 | 31 | 0.781 | 35.3 | 57 | 4480 | 21.6 | 98.8 | 55.6 | -16.1 | 19.8 | 0 | 38.4 | 32.8
202622 | 1022 | 15 | 1551 | 50.9 | 59.3 | 66.2 | 30 | 31.7 | 0.05 | 104.1 | 11.5 | 69.9 | 39.9 | 52.7 | 0.784 | 97.7 | 428.3 | 402.9 | 70.6 | 444.8 | 0.434 | 208.2 | 8.3 | 100.8 | 30.3 | 54.1 | 52.6 | 99.9 | 29.7 | 3.448 | 56.5 | 52.3 | 26.5 | 15.7 | 61 | 31 | 0.781 | 35.3 | 57 | 4380 | 21.6 | 98.8 | 55.6 | -16.1 | 19.9 | 0 | 38.3 | 32.9
202624 | 1024 | 15 | 1543 | 49.5 | 59.3 | 66.1 | 30 | 31.7 | 0.051 | 103.9 | 11.5 | 69.9 | 39.9 | 52.6 | 0.784 | 97.7 | 427.8 | 402.5 | 70.5 | 444.8 | 0.425 | 208.6 | 8.1 | 100.6 | 30.3 | 54 | 53.3 | 99.8 | 29.7 | 3.367 | 55.7 | 52.4 | 26.5 | 15.7 | 61 | 31 | 0.778 | 34.5 | 57 | 3990 | 21.6 | 100.4 | 55.6 | 0 | 20 | 0 | 38.4 | 32.9
202626 | 1026 | 15 | 1545 | 49.3 | 59.3 | 66 | 30 | 31.7 | 0.052 | 103.9 | 11.5 | 69.9 | 39.8 | 52.6 | 0.785 | 97.7 | 428 | 402.7 | 70.5 | 444.8 | 0.424 | 207.8 | 8 | 100.6 | 30.3 | 54 | 53.4 | 99.7 | 29.7 | 3.337 | 55.7 | 52.9 | 26.5 | 15.7 | 61 | 31 | 0.78 | 34.5 | 54 | 4260 | 21.6 | 100.4 | 55.6 | 0 | 20.1 | 0 | 38.4 | 32.8
202628 | 1028 | 15 | 1544 | 49 | 59.2 | 66 | 30 | 31.7 | 0.052 | 103.9 | 11.5 | 69.9 | 39.7 | 52.6 | 0.784 | 97.7 | 428.3 | 403.1 | 70.5 | 444.7 | 0.423 | 207.5 | 8 | 100.5 | 30.3 | 53.9 | 52.6 | 99.7 | 29.7 | 3.372 | 55.6 | 53.1 | 26.5 | 15.7 | 61 | 31 | 0.779 | 34.5 | 57 | 4040 | 22 | 100.4 | 55.6 | 0 | 20.1 | 0 | 38.2 | 32.9
202630 | 1030 | 15 | 1546 | 49.2 | 59.2 | 65.9 | 30 | 31.6 | 0.052 | 103.9 | 11.5 | 69.9 | 39.7 | 52.5 | 0.783 | 97.7 | 428.6 | 403.5 | 70.4 | 444.7 | 0.425 | 207.8 | 8 | 100.6 | 30.3 | 53.9 | 52.1 | 99.7 | 29.7 | 3.386 | 55.6 | 52.6 | 26.5 | 15.7 | 61 | 31 | 0.78 | 34.1 | 54 | 4400 | 21.6 | 100.4 | 55.6 | -16.1 | 20.1 | 0 | 38.2 | 32.8
202632 | 1032 | 15 | 1545 | 49 | 59.1 | 65.8 | 30 | 31.6 | 0.052 | 103.9 | 11.5 | 69.9 | 39.7 | 52.4 | 0.786 | 97.7 | 429 | 403.8 | 70.3 | 444.7 | 0.421 | 207.8 | 8 | 100.6 | 30.3 | 53.8 | 52.1 | 99.7 | 29.7 | 3.389 | 55.6 | 52.1 | 26.5 | 15.7 | 61 | 31 | 0.78 | 34.5 | 55 | 4260 | 22 | 100.4 | 55.6 | 0 | 19.8 | 0 | 38.2 | 32.8
202634 | 1034 | 15 | 1549 | 49.3 | 59.1 | 65.7 | 30 | 31.6 | 0.051 | 103.9 | 11.5 | 69.9 | 39.8 | 52.3 | 0.785 | 97.7 | 429.4 | 404.2 | 70.2 | 444.6 | 0.422 | 208.1 | 8 | 100.5 | 30.3 | 53.8 | 52.8 | 99.7 | 29.7 | 3.361 | 55.5 | 52.1 | 26.5 | 15.7 | 61 | 31 | 0.778 | 34.5 | 57 | 4230 | 22 | 100.4 | 55.7 | -16.1 | 19.8 | 0 | 38.2 | 32.9
202636 | 1036 | 15 | 1551 | 49.5 | 59 | 65.7 | 30 | 31.6 | 0.052 | 103.9 | 11.5 | 69.8 | 39.8 | 52.3 | 0.784 | 97.7 | 429.8 | 404.7 | 70.2 | 444.6 | 0.424 | 208.9 | 8 | 100.5 | 30.2 | 53.7 | 53.1 | 99.7 | 29.6 | 3.374 | 55.5 | 52.6 | 26.5 | 15.7 | 61 | 31 | 0.78 | 34.5 | 56 | 3890 | 22 | 100.4 | 55.6 | 0 | 19.9 | 0 | 38.3 | 32.9
202638 | 1038 | 15 | 1551 | 49.3 | 59 | 65.6 | 30 | 31.5 | 0.051 | 103.9 | 11.5 | 69.8 | 39.9 | 52.3 | 0.785 | 97.7 | 430 | 404.9 | 70.1 | 444.5 | 0.421 | 208.2 | 8 | 100.5 | 30.2 | 53.7 | 52.4 | 99.7 | 29.6 | 3.391 | 55.7 | 52.8 | 26.5 | 16.1 | 60 | 31 | 0.778 | 34.9 | 57 | 4280 | 22 | 100.4 | 55.6 | -16.1 | 19.9 | 0 | 38.3 | 32.8
202640 | 1040 | 15 | 1557 | 50.7 | 58.9 | 65.5 | 30 | 31.5 | 0.05 | 104.1 | 11.5 | 69.8 | 40.1 | 52.2 | 0.784 | 97.7 | 430.9 | 405.8 | 70.1 | 444.5 | 0.431 | 209.4 | 8.2 | 100.7 | 30.2 | 53.7 | 51.7 | 99.8 | 29.7 | 3.496 | 56.5 | 52.3 | 26.5 | 15.7 | 60 | 31 | 0.776 | 35.3 | 57 | 4180 | 21.6 | 98.8 | 55.6 | 0 | 20 | 0 | 38.3 | 32.9
202642 | 1042 | 15 | 1558 | 51.2 | 58.9 | 65.5 | 30 | 31.5 | 0.05 | 104.1 | 11.5 | 69.9 | 40.1 | 52.1 | 0.783 | 97.7 | 431.3 | 406.2 | 70.1 | 444.5 | 0.435 | 209.7 | 8.3 | 100.7 | 30.2 | 53.6 | 52 | 99.9 | 29.6 | 3.481 | 56.6 | 51.8 | 26.5 | 15.7 | 60 | 31 | 0.781 | 35.3 | 56 | 4400 | 21.6 | 100.4 | 55.6 | -16.1 | 20.1 | 0 | 38.3 | 32.8
202644 | 1044 | 15 | 1551 | 50.5 | 58.9 | 65.4 | 30 | 31.5 | 0.05 | 104.1 | 11.5 | 69.9 | 40 | 52.1 | 0.785 | 97.7 | 431 | 406.1 | 70.1 | 444.5 | 0.43 | 209.5 | 8.3 | 100.8 | 30.2 | 53.6 | 52.8 | 99.9 | 29.6 | 3.459 | 56.6 | 51.9 | 26.5 | 15.7 | 60 | 31 | 0.784 | 35.3 | 57 | 4090 | 21.6 | 98.8 | 55.5 | -16.1 | 19.8 | 0 | 38.2 | 32.8
202646 | 1046 | 15 | 1557 | 51.4 | 58.8 | 65.4 | 30 | 31.5 | 0.05 | 104.1 | 11.5 | 70 | 40 | 52.1 | 0.784 | 97.7 | 431.3 | 406.3 | 70 | 444.5 | 0.436 | 210 | 8.3 | 100.7 | 30.2 | 53.5 | 53 | 99.9 | 29.6 | 3.482 | 56.6 | 52.4 | 26.5 | 15.7 | 60 | 31 | 0.782 | 35.3 | 55 | 4450 | 21.6 | 98.8 | 55.6 | -16.1 | 19.9 | 0 | 38.2 | 32.8
202648 | 1048 | 15 | 1554 | 51.3 | 58.8 | 65.3 | 30 | 31.5 | 0.05 | 104.1 | 11.5 | 70 | 40 | 52.1 | 0.784 | 97.7 | 431.6 | 406.6 | 69.8 | 444.5 | 0.435 | 209.9 | 8.4 | 100.7 | 30.2 | 53.5 | 52.1 | 99.9 | 29.6 | 3.498 | 56.6 | 52.7 | 26.5 | 15.7 | 60 | 31 | 0.781 | 35.3 | 55 | 4530 | 21.6 | 98.8 | 55.5 | 0 | 20 | 0 | 38.3 | 32.8
202650 | 1050 | 15 | 1548 | 50.8 | 58.7 | 65.2 | 30 | 31.4 | 0.052 | 104 | 11.5 | 70 | 40 | 52 | 0.786 | 97.7 | 431.6 | 406.8 | 69.8 | 444.5 | 0.431 | 210.1 | 8.3 | 100.7 | 30.2 | 53.5 | 51.4 | 99.9 | 29.6 | 3.458 | 56.2 | 52.1 | 26.5 | 15.7 | 60 | 31 | 0.777 | 34.5 | 57 | 4450 | 21.6 | 98.8 | 55.6 | 0 | 20 | 0 | 38.2 | 32.8
202652 | 1052 | 15 | 1541 | 49.3 | 58.7 | 65.1 | 30 | 31.4 | 0.053 | 103.9 | 11.5 | 70 | 40 | 51.9 | 0.785 | 97.7 | 430.8 | 406.1 | 69.8 | 444.4 | 0.423 | 210.1 | 8.1 | 100.6 | 30.2 | 53.4 | 51.7 | 99.7 | 29.6 | 3.35 | 55.7 | 51.4 | 26.5 | 15.7 | 60 | 31 | 0.779 | 34.5 | 55 | 4160 | 21.6 | 100.4 | 55.7 | 0 | 20.1 | 0 | 38.2 | 32.8
202654 | 1054 | 15 | 1542 | 48.9 | 58.7 | 65.1 | 30 | 31.4 | 0.054 | 103.9 | 11.5 | 70 | 39.9 | 51.8 | 0.783 | 97.7 | 431 | 406.3 | 69.7 | 444.4 | 0.421 | 209.2 | 8 | 100.5 | 30.2 | 53.4 | 52.4 | 99.7 | 29.6 | 3.37 | 55.6 | 51.6 | 26.5 | 15.7 | 60 | 31 | 0.779 | 34.5 | 56 | 4210 | 21.6 | 100.4 | 55.6 | -16.1 | 19.9 | 0 | 38.1 | 32.9
202656 | 1056 | 15 | 1545 | 48.9 | 58.6 | 65 | 30 | 31.4 | 0.054 | 103.9 | 11.5 | 70 | 39.9 | 51.8 | 0.785 | 97.7 | 431.3 | 406.7 | 69.6 | 444.4 | 0.423 | 208.8 | 7.9 | 100.5 | 30.2 | 53.3 | 52.4 | 99.7 | 29.6 | 3.367 | 55.6 | 52.1 | 26.5 | 15.7 | 60 | 31 | 0.78 | 34.5 | 55 | 4280 | 22 | 98.8 | 55.6 | 0 | 19.8 | 0 | 38.1 | 32.9
202658 | 1058 | 15 | 1546 | 49 | 58.6 | 64.9 | 30 | 31.4 | 0.054 | 103.9 | 11.5 | 70 | 39.9 | 51.8 | 0.785 | 97.7 | 431.7 | 407.2 | 69.6 | 444.3 | 0.422 | 209.5 | 8 | 100.5 | 30.2 | 53.3 | 51.5 | 99.7 | 29.6 | 3.361 | 55.5 | 52.2 | 26.5 | 15.7 | 60 | 31 | 0.781 | 34.5 | 56 | 4210 | 22 | 100.4 | 55.6 | 0 | 19.8 | 0 | 38.2 | 32.8
202660 | 1060 | 15 | 1546 | 48.9 | 58.5 | 64.9 | 30 | 31.4 | 0.054 | 103.9 | 11.5 | 70 | 39.8 | 51.7 | 0.783 | 97.7 | 432.2 | 407.6 | 69.6 | 444.3 | 0.421 | 209.7 | 8 | 100.5 | 30.3 | 53.2 | 51 | 99.7 | 29.6 | 3.382 | 55.5 | 51.5 | 26.5 | 15.7 | 60 | 31 | 0.779 | 34.5 | 57 | 4090 | 22 | 100.4 | 55.6 | 0 | 20 | 0 | 38.3 | 32.8
202662 | 1062 | 15 | 1551 | 49.3 | 58.5 | 64.8 | 30 | 31.3 | 0.053 | 104 | 11.5 | 70 | 39.8 | 51.6 | 0.785 | 97.7 | 432.4 | 407.9 | 69.5 | 444.2 | 0.425 | 209.6 | 8 | 100.5 | 30.3 | 53.2 | 51.3 | 99.7 | 29.6 | 3.4 | 56.1 | 51 | 26.5 | 15.7 | 60 | 31 | 0.776 | 35.3 | 55 | 4380 | 22 | 100.4 | 55.6 | -16.1 | 20 | 0 | 38.2 | 32.8
202664 | 1064 | 15 | 1560 | 51 | 58.4 | 64.7 | 30 | 31.3 | 0.052 | 104.1 | 11.5 | 70 | 39.8 | 51.5 | 0.784 | 97.7 | 433.6 | 409 | 69.3 | 444.2 | 0.435 | 209.8 | 8.2 | 100.7 | 30.2 | 53.1 | 52.1 | 99.8 | 29.5 | 3.458 | 56.4 | 51.2 | 26.5 | 15.7 | 60 | 31 | 0.779 | 35.3 | 56 | 4450 | 21.6 | 98.8 | 55.6 | 0 | 20.1 | 0 | 38.2 | 32.8
202666 | 1066 | 15 | 1559 | 51.3 | 58.4 | 64.7 | 30 | 31.3 | 0.052 | 104.1 | 11.5 | 70 | 39.9 | 51.5 | 0.783 | 97.7 | 434 | 409.4 | 69.3 | 444.3 | 0.436 | 209.6 | 8.3 | 100.7 | 30.2 | 53.1 | 52 | 99.8 | 29.5 | 3.478 | 56.5 | 51.7 | 26.5 | 15.7 | 60 | 31 | 0.778 | 34.9 | 57 | 4180 | 21.6 | 98.8 | 55.5 | -16.1 | 20.1 | 0 | 38.1 | 32.8
202668 | 1068 | 15 | 1556 | 51 | 58.3 | 64.6 | 30 | 31.3 | 0.052 | 104.1 | 11.5 | 70.1 | 39.9 | 51.5 | 0.785 | 97.7 | 434 | 409.5 | 69.4 | 444.2 | 0.434 | 209.5 | 8.3 | 100.7 | 30.3 | 53 | 51.3 | 99.9 | 29.5 | 3.476 | 56.6 | 51.7 | 26.5 | 16.1 | 60 | 31 | 0.781 | 35.3 | 55 | 4330 | 21.6 | 98.8 | 55.5 | -16.1 | 20 | 0 | 38.1 | 32.9
202670 | 1070 | 15 | 1553 | 50.9 | 58.3 | 64.6 | 30 | 31.3 | 0.052 | 104.1 | 11.5 | 70.1 | 39.9 | 51.4 | 0.785 | 97.7 | 433.8 | 409.4 | 69.3 | 444.2 | 0.432 | 209.1 | 8.3 | 100.7 | 30.3 | 53 | 50.7 | 99.9 | 29.5 | 3.477 | 56.6 | 51.2 | 26.5 | 15.7 | 60 | 31 | 0.781 | 35.3 | 57 | 4330 | 21.6 | 98.8 | 55.5 | -16.1 | 19.9 | 0 | 38 | 32.8
202672 | 1072 | 15 | 1550 | 50.7 | 58.2 | 64.5 | 30 | 31.3 | 0.052 | 104.1 | 11.5 | 70.1 | 39.9 | 51.3 | 0.784 | 97.7 | 433.7 | 409.4 | 69.1 | 444.3 | 0.432 | 209.3 | 8.3 | 100.7 | 30.3 | 53 | 51 | 99.9 | 29.6 | 3.476 | 56.7 | 50.8 | 26.5 | 15.7 | 60 | 31 | 0.786 | 35.3 | 57 | 4360 | 21.6 | 98.8 | 55.6 | 0 | 20 | 0 | 38.1 | 32.8
202674 | 1074 | 15 | 1552 | 50.9 | 58.2 | 64.4 | 30 | 31.2 | 0.052 | 104.1 | 11.5 | 70.1 | 39.7 | 51.3 | 0.784 | 97.7 | 434.1 | 409.8 | 69.1 | 444.3 | 0.433 | 209.4 | 8.3 | 100.7 | 30.2 | 52.9 | 51.7 | 99.9 | 29.6 | 3.472 | 56.6 | 50.8 | 26.5 | 15.7 | 60 | 31 | 0.783 | 35.3 | 57 | 4160 | 21.6 | 100.4 | 55.7 | 0 | 20.1 | 0 | 38.1 | 32.9
202676 | 1076 | 15 | 1551 | 50.6 | 58.2 | 64.3 | 30 | 31.2 | 0.051 | 104.1 | 11.5 | 70.1 | 39.6 | 51.2 | 0.783 | 97.7 | 434.2 | 410 | 69 | 444.3 | 0.431 | 210.1 | 8.3 | 100.7 | 30.2 | 52.9 | 51.9 | 99.9 | 29.6 | 3.47 | 56.7 | 51.4 | 26.5 | 15.7 | 60 | 31 | 0.78 | 35.3 | 55 | 4210 | 21.6 | 98.8 | 55.7 | -16.1 | 19.9 | 0 | 38.1 | 32.8
202678 | 1078 | 15 | 1544 | 49.8 | 58.1 | 64.3 | 30 | 31.2 | 0.053 | 104 | 11.5 | 70.1 | 39.7 | 51.2 | 0.784 | 97.7 | 434.2 | 410 | 68.9 | 444.4 | 0.426 | 209.5 | 8.2 | 100.7 | 30.2 | 52.8 | 51.1 | 99.8 | 29.5 | 3.405 | 55.9 | 51.6 | 26.5 | 15.7 | 60 | 31 | 0.78 | 34.5 | 54 | 4210 | 21.6 | 98.8 | 55.6 | -16.1 | 19.9 | 0 | 38 | 32.9
202680 | 1080 | 15 | 1540 | 48.8 | 58.1 | 64.2 | 30 | 31.2 | 0.053 | 103.9 | 11.5 | 70 | 39.8 | 51.2 | 0.785 | 97.7 | 433.8 | 409.7 | 68.9 | 444.4 | 0.421 | 209 | 8 | 100.5 | 30.2 | 52.8 | 50.4 | 99.7 | 29.5 | 3.356 | 55.6 | 51 | 26.5 | 15.7 | 60 | 30 | 0.777 | 34.5 | 57 | 4380 | 22 | 100.4 | 55.6 | -16.1 | 19.8 | 0 | 38.1 | 32.8
202682 | 1082 | 15 | 1541 | 48.5 | 58 | 64.1 | 30 | 31.2 | 0.053 | 103.9 | 11.5 | 70 | 39.8 | 51.1 | 0.784 | 97.7 | 433.9 | 409.9 | 68.9 | 444.3 | 0.418 | 209.5 | 7.9 | 100.5 | 30.2 | 52.7 | 50.8 | 99.7 | 29.4 | 3.353 | 55.6 | 50.5 | 26.5 | 15.7 | 59 | 30 | 0.777 | 34.5 | 56 | 4210 | 22 | 100.4 | 55.6 | 0 | 19.9 | 0 | 38.2 | 32.8
202684 | 1084 | 15 | 1547 | 49.1 | 58 | 64.1 | 30 | 31.2 | 0.052 | 103.9 | 11.5 | 70 | 39.8 | 51 | 0.784 | 97.7 | 434.5 | 410.4 | 68.9 | 444.3 | 0.422 | 209.6 | 7.9 | 100.5 | 30.2 | 52.7 | 51.7 | 99.6 | 29.4 | 3.362 | 55.5 | 50.6 | 26.5 | 15.7 | 59 | 30 | 0.78 | 34.5 | 54 | 4280 | 22 | 100.4 | 55.6 | 0 | 20 | 0 | 38.2 | 32.9
202686 | 1086 | 15 | 1548 | 49.3 | 57.9 | 64 | 30 | 31.2 | 0.052 | 103.9 | 11.5 | 70 | 39.8 | 51 | 0.784 | 97.7 | 435 | 411 | 68.8 | 444.2 | 0.422 | 209.4 | 8 | 100.5 | 30.2 | 52.7 | 51.7 | 99.6 | 29.5 | 3.367 | 55.5 | 51.3 | 26.5 | 15.7 | 59 | 30 | 0.78 | 34.5 | 54 | 4140 | 21.6 | 100.4 | 55.6 | 0 | 20.1 | 0 | 38.1 | 32.8
202688 | 1088 | 15 | 1550 | 49.4 | 57.9 | 64 | 30 | 31.2 | 0.052 | 103.9 | 11.5 | 70 | 39.8 | 51 | 0.785 | 97.7 | 435.3 | 411.3 | 68.7 | 444.2 | 0.423 | 209.7 | 8 | 100.5 | 30.2 | 52.6 | 50.8 | 99.6 | 29.5 | 3.367 | 55.4 | 51.4 | 26.5 | 15.7 | 59 | 30 | 0.782 | 34.5 | 54 | 4210 | 21.6 | 100.4 | 55.6 | -16.1 | 19.8 | 0 | 38 | 32.9
202690 | 1090 | 15 | 1548 | 49 | 57.8 | 63.9 | 30 | 31.2 | 0.051 | 103.9 | 11.5 | 70 | 39.8 | 50.9 | 0.785 | 97.7 | 435.6 | 411.6 | 68.7 | 444.1 | 0.418 | 209.6 | 8 | 100.5 | 30.1 | 52.6 | 50.1 | 99.6 | 29.5 | 3.371 | 55.5 | 50.8 | 26.5 | 15.7 | 59 | 30 | 0.782 | 34.5 | 55 | 4230 | 22 | 100.4 | 55.6 | 0 | 19.9 | 0 | 37.9 | 32.9
202692 | 1092 | 15 | 1550 | 49.3 | 57.8 | 63.9 | 30 | 31.2 | 0.051 | 103.9 | 11.5 | 70 | 39.9 | 50.9 | 0.784 | 97.7 | 435.8 | 411.8 | 68.6 | 444 | 0.42 | 210.2 | 8 | 100.5 | 30.1 | 52.5 | 50.5 | 99.6 | 29.5 | 3.384 | 55.5 | 50.2 | 26.5 | 15.7 | 59 | 30 | 0.781 | 34.5 | 54 | 3890 | 22 | 100.4 | 55.6 | 0 | 19.9 | 0 | 38.1 | 32.8
202694 | 1094 | 15 | 1556 | 50.1 | 57.7 | 63.8 | 30 | 31.2 | 0.049 | 104 | 11.5 | 70 | 40 | 50.8 | 0.784 | 97.7 | 436 | 412.1 | 68.6 | 443.9 | 0.424 | 209.9 | 8.1 | 100.5 | 30.1 | 52.5 | 51.2 | 99.7 | 29.5 | 3.431 | 56.2 | 50.3 | 26.5 | 16.1 | 59 | 30 | 0.777 | 35.3 | 57 | 4210 | 22 | 100.4 | 55.6 | 0 | 20 | 0 | 38 | 32.9
202696 | 1096 | 15 | 1559 | 51.1 | 57.7 | 63.7 | 30 | 31.2 | 0.048 | 104.2 | 11.5 | 70 | 40.1 | 50.8 | 0.784 | 97.7 | 436.9 | 413 | 68.5 | 443.9 | 0.429 | 209.7 | 8.3 | 100.7 | 30.1 | 52.4 | 51.2 | 99.8 | 29.4 | 3.498 | 56.5 | 50.9 | 26.5 | 16.1 | 59 | 30 | 0.779 | 35.3 | 56 | 4450 | 21.6 | 98.8 | 55.6 | 0 | 20 | 0 | 38 | 32.9
202698 | 1098 | 15 | 1558 | 51.2 | 57.6 | 63.7 | 30 | 31.2 | 0.049 | 104.1 | 11.5 | 70 | 40.1 | 50.8 | 0.783 | 97.7 | 437.1 | 413.3 | 68.4 | 443.9 | 0.431 | 209.8 | 8.3 | 100.7 | 30.1 | 52.4 | 50.3 | 99.9 | 29.4 | 3.508 | 56.6 | 51 | 26.5 | 16.1 | 59 | 30 | 0.78 | 35.3 | 57 | 4330 | 21.6 | 98.8 | 55.6 | 0 | 20.1 | 0 | 38.1 | 32.8
202700 | 1100 | 15 | 1555 | 51.2 | 57.6 | 63.6 | 30 | 31.2 | 0.049 | 104.1 | 11.5 | 69.9 | 40 | 50.7 | 0.785 | 97.7 | 437.2 | 413.4 | 68.4 | 443.9 | 0.431 | 209.6 | 8.4 | 100.7 | 30 | 52.3 | 49.8 | 99.9 | 29.4 | 3.47 | 56.7 | 50.3 | 26.5 | 15.7 | 59 | 30 | 0.778 | 35.3 | 56 | 4260 | 21.6 | 100.4 | 55.5 | -16.1 | 19.9 | 0 | 38.1 | 32.8
202702 | 1102 | 15 | 1553 | 51.1 | 57.6 | 63.5 | 30 | 31.2 | 0.049 | 104.1 | 11.5 | 69.9 | 40 | 50.6 | 0.784 | 97.7 | 437.2 | 413.5 | 68.3 | 444 | 0.429 | 209.2 | 8.3 | 100.7 | 30 | 52.3 | 50.1 | 99.9 | 29.4 | 3.477 | 56.5 | 49.8 | 26.5 | 15.7 | 59 | 30 | 0.785 | 35.3 | 56 | 4450 | 21.6 | 100.4 | 55.6 | -16.1 | 20 | 0 | 38.1 | 32.9
202704 | 1104 | 15 | 1540 | 48.8 | 57.5 | 63.5 | 30 | 31.2 | 0.05 | 103.9 | 11.5 | 69.9 | 40 | 50.6 | 0.784 | 97.7 | 436.5 | 412.9 | 68.3 | 444 | 0.416 | 208.9 | 8.1 | 100.6 | 30 | 52.3 | 50.8 | 99.7 | 29.4 | 3.397 | 55.7 | 50 | 26.5 | 15.7 | 59 | 30 | 0.78 | 34.5 | 55 | 4210 | 22 | 100.4 | 55.6 | 0 | 19.9 | 0 | 38 | 32.8
202706 | 1106 | 15 | 1545 | 49.2 | 57.5 | 63.4 | 30 | 31.2 | 0.05 | 103.9 | 11.5 | 69.9 | 39.9 | 50.5 | 0.785 | 97.7 | 436.7 | 413.2 | 68.3 | 444 | 0.418 | 208.6 | 8 | 100.5 | 30 | 52.2 | 50.8 | 99.7 | 29.4 | 3.38 | 55.6 | 50.4 | 26.5 | 15.7 | 59 | 31 | 0.78 | 34.5 | 57 | 3990 | 21.6 | 100.4 | 55.6 | 0 | 20 | 0 | 38 | 32.9
202708 | 1108 | 15 | 1546 | 49.2 | 57.5 | 63.3 | 30 | 31.2 | 0.051 | 103.9 | 11.5 | 70 | 39.8 | 50.5 | 0.785 | 97.7 | 437 | 413.5 | 68.2 | 443.9 | 0.419 | 208.8 | 8 | 100.5 | 30 | 52.2 | 50.1 | 99.6 | 29.4 | 3.379 | 55.6 | 50.6 | 26.5 | 15.7 | 59 | 31 | 0.781 | 34.5 | 55 | 4180 | 22 | 100.4 | 55.6 | 0 | 20.1 | 0 | 38.1 | 32.9
202710 | 1110 | 15 | 1545 | 48.8 | 57.4 | 63.3 | 30 | 31.3 | 0.051 | 103.9 | 11.5 | 70 | 39.8 | 50.4 | 0.783 | 97.7 | 437.2 | 413.7 | 68.1 | 443.9 | 0.416 | 208.7 | 8 | 100.5 | 30 | 52.1 | 49.4 | 99.6 | 29.4 | 3.394 | 55.5 | 50.1 | 26.5 | 15.7 | 59 | 31 | 0.779 | 34.5 | 54 | 4380 | 22 | 100.4 | 55.6 | 0 | 20 | 0 | 37.9 | 32.8
202712 | 1112 | 15 | 1548 | 49.1 | 57.3 | 63.2 | 30 | 31.3 | 0.051 | 103.9 | 11.5 | 70 | 39.8 | 50.4 | 0.785 | 97.7 | 437.6 | 414.1 | 68 | 443.9 | 0.417 | 207.8 | 8 | 100.5 | 30 | 52.1 | 49.8 | 99.6 | 29.4 | 3.379 | 55.5 | 49.5 | 26.5 | 15.7 | 59 | 31 | 0.78 | 34.5 | 56 | 3960 | 22 | 100.4 | 55.6 | -16.1 | 19.9 | 0 | 37.9 | 32.8
202714 | 1114 | 15 | 1548 | 49.1 | 57.3 | 63.2 | 30 | 31.3 | 0.051 | 103.9 | 11.5 | 69.9 | 39.8 | 50.3 | 0.784 | 97.7 | 437.9 | 414.5 | 68 | 443.8 | 0.415 | 208.6 | 8 | 100.5 | 29.9 | 52 | 50.6 | 99.6 | 29.3 | 3.397 | 55.5 | 49.7 | 26.5 | 15.7 | 59 | 31 | 0.782 | 34.5 | 56 | 4090 | 22 | 100.4 | 55.6 | -16.1 | 19.9 | 0 | 37.9 | 32.8
202716 | 1116 | 15 | 1548 | 49 | 57.2 | 63.1 | 30 | 31.3 | 0.051 | 103.9 | 11.5 | 70 | 39.8 | 50.3 | 0.784 | 97.7 | 438.1 | 414.8 | 68 | 443.8 | 0.416 | 208.2 | 8 | 100.5 | 29.9 | 52 | 50.5 | 99.6 | 29.3 | 3.412 | 55.5 | 50.2 | 26.5 | 15.7 | 59 | 31 | 0.782 | 34.5 | 56 | 4380 | 22 | 100.4 | 55.6 | 0 | 19.9 | 0 | 38 | 32.9
202718 | 1118 | 15 | 1560 | 50.9 | 57.2 | 63 | 30 | 31.3 | 0.049 | 104.1 | 11.5 | 70 | 39.9 | 50.3 | 0.784 | 97.7 | 439.1 | 415.6 | 67.9 | 443.7 | 0.426 | 208.2 | 8.2 | 100.6 | 29.9 | 52 | 49.7 | 99.7 | 29.3 | 3.5 | 56.5 | 50.3 | 26.5 | 16.1 | 59 | 31 | 0.779 | 35.3 | 57 | 4330 | 21.6 | 100.4 | 55.6 | 0 | 20 | 0 | 38 | 32.8
202720 | 1120 | 15 | 1557 | 50.9 | 57.2 | 63 | 30 | 31.3 | 0.049 | 104.2 | 11.5 | 70 | 39.9 | 50.2 | 0.784 | 97.7 | 439.5 | 416.1 | 67.8 | 443.7 | 0.426 | 208.4 | 8.3 | 100.7 | 29.9 | 51.9 | 49.1 | 99.8 | 29.4 | 3.5 | 56.6 | 49.7 | 26.5 | 16.1 | 59 | 31 | 0.78 | 35.3 | 57 | 4280 | 21.6 | 98.8 | 55.6 | -16.1 | 19.9 | 0 | 38 | 32.9
202722 | 1122 | 15 | 1557 | 51.2 | 57.1 | 62.9 | 30 | 31.3 | 0.048 | 104.1 | 11.5 | 70.1 | 40 | 50.1 | 0.784 | 97.7 | 439.5 | 416.1 | 67.7 | 443.7 | 0.427 | 208.7 | 8.3 | 100.7 | 29.9 | 51.9 | 49.6 | 99.9 | 29.4 | 3.495 | 56.6 | 49.2 | 26.5 | 16.1 | 59 | 31 | 0.783 | 35.3 | 57 | 4210 | 21.6 | 98.8 | 55.6 | 0 | 20 | 0 | 38 | 32.8
202724 | 1124 | 15 | 1555 | 51.1 | 57.1 | 62.8 | 30 | 31.3 | 0.049 | 104.1 | 11.5 | 70.1 | 40.1 | 50.1 | 0.785 | 97.7 | 439.5 | 416.2 | 67.7 | 443.8 | 0.426 | 208.5 | 8.3 | 100.7 | 29.9 | 51.8 | 50.2 | 99.8 | 29.4 | 3.478 | 56.6 | 49.4 | 26.5 | 16.1 | 58 | 31 | 0.779 | 35.3 | 56 | 4430 | 21.6 | 98.8 | 55.6 | -16.1 | 19.8 | 0 | 38 | 32.8
202726 | 1126 | 15 | 1551 | 50.8 | 57 | 62.8 | 30 | 31.3 | 0.048 | 104.1 | 11.5 | 70.1 | 40 | 50 | 0.785 | 97.7 | 439.5 | 416.3 | 67.7 | 443.8 | 0.424 | 209.1 | 8.3 | 100.7 | 29.9 | 51.8 | 50.1 | 99.9 | 29.4 | 3.487 | 56.7 | 49.9 | 26.5 | 15.7 | 58 | 31 | 0.783 | 35.3 | 56 | 4360 | 21.6 | 98.8 | 55.7 | -16.1 | 19.9 | 0 | 37.8 | 32.8
202728 | 1128 | 15 | 1551 | 50.9 | 57 | 62.7 | 30 | 31.3 | 0.049 | 104 | 11.5 | 70.1 | 40 | 50 | 0.784 | 97.7 | 439.6 | 416.5 | 67.7 | 443.9 | 0.423 | 209 | 8.3 | 100.7 | 29.9 | 51.7 | 49.3 | 99.9 | 29.4 | 3.494 | 56.6 | 49.9 | 26.5 | 16.1 | 58 | 31 | 0.78 | 35.3 | 58 | 4180 | 21.6 | 98.8 | 55.7 | 0 | 20 | 0 | 38 | 32.8
202730 | 1130 | 15 | 1551 | 51.1 | 56.9 | 62.7 | 30 | 31.4 | 0.049 | 104 | 11.5 | 70 | 40 | 49.9 | 0.785 | 97.7 | 439.8 | 416.7 | 67.6 | 443.9 | 0.425 | 209.6 | 8.3 | 100.7 | 29.9 | 51.7 | 48.8 | 99.9 | 29.4 | 3.498 | 56.6 | 49.3 | 26.5 | 16.1 | 58 | 31 | 0.781 | 35.3 | 58 | 4060 | 21.6 | 98.8 | 55.5 | 0 | 20.1 | 0 | 38 | 32.8
202732 | 1132 | 15 | 1544 | 49.7 | 56.9 | 62.6 | 30 | 31.4 | 0.05 | 103.9 | 11.5 | 70 | 40 | 49.9 | 0.786 | 97.7 | 439.5 | 416.5 | 67.6 | 443.9 | 0.419 | 208.9 | 8.2 | 100.6 | 29.9 | 51.7 | 49.2 | 99.7 | 29.3 | 3.383 | 55.8 | 48.8 | 26.5 | 15.7 | 58 | 31 | 0.782 | 34.5 | 54 | 4260 | 21.6 | 100.4 | 55.6 | 0 | 20.1 | 0 | 37.9 | 32.8
202734 | 1134 | 15 | 1543 | 49.2 | 56.9 | 62.5 | 30 | 31.4 | 0.05 | 103.9 | 11.5 | 70 | 39.9 | 49.8 | 0.785 | 97.7 | 439.4 | 416.5 | 67.5 | 443.9 | 0.414 | 208.3 | 8 | 100.5 | 29.9 | 51.6 | 49.8 | 99.6 | 29.3 | 3.389 | 55.7 | 49 | 26.5 | 15.7 | 58 | 31 | 0.778 | 34.5 | 57 | 4330 | 21.6 | 100.4 | 55.6 | 0 | 20 | 0 | 37.7 | 32.8
202736 | 1136 | 15 | 1545 | 49.4 | 56.8 | 62.5 | 30 | 31.4 | 0.05 | 103.9 | 11.5 | 70 | 39.8 | 49.8 | 0.785 | 97.7 | 439.9 | 416.9 | 67.4 | 443.8 | 0.416 | 208 | 8 | 100.5 | 29.9 | 51.6 | 49.9 | 99.6 | 29.3 | 3.384 | 55.6 | 49.5 | 26.5 | 15.7 | 58 | 31 | 0.781 | 34.5 | 55 | 4430 | 21.6 | 100.4 | 55.6 | -16.1 | 19.8 | 0 | 37.9 | 32.8
202738 | 1138 | 15 | 1547 | 49.2 | 56.8 | 62.4 | 30 | 31.4 | 0.05 | 103.9 | 11.5 | 70 | 39.9 | 49.7 | 0.785 | 97.7 | 440.2 | 417.3 | 67.4 | 443.7 | 0.415 | 208.4 | 8 | 100.5 | 29.9 | 51.5 | 49 | 99.6 | 29.3 | 3.386 | 55.5 | 49.6 | 26.5 | 15.7 | 58 | 31 | 0.783 | 34.5 | 57 | 4280 | 22 | 100.4 | 55.6 | 0 | 19.8 | 0 | 37.9 | 32.8
202740 | 1140 | 15 | 1547 | 49.2 | 56.7 | 62.3 | 30 | 31.5 | 0.051 | 103.9 | 11.5 | 70 | 39.9 | 49.7 | 0.784 | 97.7 | 440.4 | 417.6 | 67.3 | 443.7 | 0.416 | 208.1 | 8 | 100.5 | 29.9 | 51.5 | 48.5 | 99.6 | 29.3 | 3.395 | 55.5 | 49 | 26.5 | 15.7 | 58 | 31 | 0.782 | 34.5 | 57 | 4090 | 22 | 100.1 | 55.6 | 0 | 19.9 | 0 | 38 | 32.9
202742 | 1142 | 15 | 1547 | 49 | 56.7 | 62.3 | 30 | 31.5 | 0.05 | 103.9 | 11.5 | 70 | 39.9 | 49.6 | 0.783 | 97.7 | 440.6 | 417.8 | 67.2 | 443.6 | 0.412 | 208.8 | 8 | 100.5 | 29.9 | 51.4 | 48.8 | 99.6 | 29.3 | 3.435 | 55.6 | 48.5 | 26.5 | 15.7 | 58 | 31 | 0.781 | 34.5 | 54 | 4230 | 22 | 100.4 | 55.7 | 0 | 20.1 | 0 | 38 | 32.8
202744 | 1144 | 15 | 1549 | 49.1 | 56.6 | 62.2 | 30 | 31.5 | 0.05 | 103.9 | 11.5 | 70 | 40.1 | 49.5 | 0.785 | 97.7 | 441 | 418.2 | 67.2 | 443.6 | 0.413 | 209 | 8 | 100.5 | 29.9 | 51.4 | 49.5 | 99.6 | 29.3 | 3.373 | 55.5 | 48.7 | 26.5 | 15.7 | 58 | 31 | 0.778 | 34.5 | 54 | 4310 | 22 | 100.4 | 55.6 | 0 | 20 | 0 | 37.9 | 32.8
202746 | 1146 | 15 | 1550 | 49.2 | 56.6 | 62.1 | 30 | 31.5 | 0.05 | 103.9 | 11.5 | 69.9 | 40.2 | 49.5 | 0.784 | 97.7 | 441.3 | 418.5 | 67.2 | 443.6 | 0.414 | 208.7 | 8 | 100.5 | 29.9 | 51.4 | 49.4 | 99.6 | 29.3 | 3.393 | 55.5 | 49.2 | 26.5 | 15.7 | 58 | 31 | 0.782 | 34.5 | 54 | 4330 | 22 | 100.1 | 55.6 | 0 | 20 | 0 | 37.9 | 32.9
202748 | 1148 | 15 | 1556 | 49.9 | 56.5 | 62.1 | 30 | 31.6 | 0.048 | 104 | 11.5 | 69.9 | 40.2 | 49.5 | 0.783 | 97.7 | 441.6 | 418.8 | 67.1 | 443.5 | 0.416 | 208.1 | 8 | 100.5 | 29.9 | 51.3 | 48.6 | 99.6 | 29.3 | 3.433 | 56.1 | 49.2 | 26.5 | 15.7 | 58 | 31 | 0.777 | 35.3 | 55 | 4700 | 22 | 100.4 | 55.6 | 0 | 19.9 | 0 | 37.9 | 32.8
202750 | 1150 | 15 | 1561 | 51.2 | 56.5 | 62 | 30 | 31.6 | 0.048 | 104.2 | 11.5 | 69.9 | 40.2 | 49.4 | 0.785 | 97.7 | 442.5 | 419.7 | 67 | 443.5 | 0.423 | 208.5 | 8.3 | 100.6 | 29.9 | 51.3 | 48 | 99.8 | 29.3 | 3.489 | 56.6 | 48.5 | 26.5 | 16.1 | 58 | 31 | 0.779 | 35.3 | 57 | 4400 | 21.6 | 98.8 | 55.5 | -16.1 | 19.9 | 0 | 37.8 | 32.9
202752 | 1152 | 15 | 1557 | 51.1 | 56.5 | 61.9 | 30 | 31.6 | 0.048 | 104.2 | 11.5 | 69.9 | 40.3 | 49.3 | 0.784 | 97.7 | 442.8 | 420 | 67 | 443.5 | 0.422 | 208.5 | 8.3 | 100.7 | 29.9 | 51.2 | 48.5 | 99.8 | 29.3 | 3.507 | 56.6 | 48.1 | 26.5 | 15.7 | 58 | 31 | 0.78 | 35.3 | 55 | 4580 | 21.6 | 98.8 | 55.6 | 0 | 20 | 0 | 37.8 | 32.9
202754 | 1154 | 15 | 1554 | 51 | 56.4 | 61.9 | 30 | 31.7 | 0.048 | 104.2 | 11.5 | 69.9 | 40.3 | 49.2 | 0.784 | 97.7 | 442.8 | 420.1 | 66.9 | 443.5 | 0.42 | 208.5 | 8.3 | 100.7 | 29.9 | 51.2 | 49.1 | 99.8 | 29.3 | 3.51 | 56.7 | 48.3 | 26.5 | 16.1 | 58 | 31 | 0.776 | 35.3 | 57 | 4380 | 21.6 | 100.4 | 55.6 | 0 | 20 | 0 | 37.8 | 32.8
202756 | 1156 | 15 | 1553 | 51.1 | 56.4 | 61.8 | 30 | 31.7 | 0.048 | 104.1 | 11.5 | 69.9 | 40.2 | 49.2 | 0.785 | 97.7 | 442.8 | 420.2 | 66.9 | 443.6 | 0.421 | 208.2 | 8.4 | 100.7 | 29.9 | 51.1 | 48.9 | 99.8 | 29.2 | 3.485 | 56.6 | 48.8 | 26.5 | 15.7 | 58 | 31 | 0.781 | 35.3 | 56 | 4260 | 21.6 | 100.4 | 55.6 | 0 | 19.9 | 0 | 37.8 | 32.8
202758 | 1158 | 15 | 1552 | 51 | 56.3 | 61.7 | 30 | 31.7 | 0.048 | 104 | 11.5 | 69.9 | 40.2 | 49.2 | 0.784 | 97.7 | 442.9 | 420.4 | 66.8 | 443.6 | 0.42 | 207.7 | 8.3 | 100.7 | 29.9 | 51.1 | 48.4 | 99.8 | 29.2 | 3.495 | 56.7 | 48.7 | 26.5 | 15.7 | 58 | 31 | 0.781 | 35.3 | 56 | 4450 | 21.6 | 98.8 | 55.5 | -16.1 | 20 | 0 | 37.9 | 32.9
202760 | 1160 | 15 | 1550 | 50.8 | 56.3 | 61.6 | 30 | 31.7 | 0.048 | 104 | 11.5 | 69.9 | 40.3 | 49.1 | 0.784 | 97.7 | 442.9 | 420.4 | 66.7 | 443.7 | 0.42 | 208.1 | 8.3 | 100.7 | 29.9 | 51.1 | 47.9 | 99.8 | 29.2 | 3.497 | 56.7 | 48.3 | 26.5 | 15.7 | 58 | 31 | 0.779 | 35.3 | 55 | 4360 | 21.6 | 98.8 | 55.7 | 0 | 19.8 | 0 | 37.9 | 32.9
202762 | 1162 | 15 | 1544 | 49.9 | 56.3 | 61.5 | 30 | 31.8 | 0.05 | 103.9 | 11.5 | 69.9 | 40.2 | 49 | 0.786 | 97.7 | 442.8 | 420.4 | 66.7 | 443.7 | 0.415 | 208 | 8.2 | 100.6 | 29.9 | 51 | 48.3 | 99.7 | 29.2 | 3.395 | 55.9 | 47.9 | 26.5 | 15.7 | 58 | 31 | 0.78 | 34.5 | 54 | 4280 | 21.6 | 100.4 | 55.6 | -16.1 | 19.9 | 0 | 37.9 | 32.8
202764 | 1164 | 15 | 1543 | 49.2 | 56.2 | 61.5 | 30 | 31.8 | 0.051 | 103.9 | 11.5 | 69.9 | 40.1 | 49 | 0.785 | 97.7 | 442.8 | 420.4 | 66.7 | 443.7 | 0.412 | 209.3 | 8 | 100.5 | 29.9 | 51 | 48.9 | 99.6 | 29.2 | 3.387 | 55.6 | 48.2 | 26.5 | 15.7 | 58 | 31 | 0.778 | 34.9 | 56 | 4160 | 21.6 | 100.4 | 55.6 | 0 | 20 | 0 | 37.9 | 32.9
202766 | 1166 | 15 | 1545 | 49.2 | 56.2 | 61.4 | 30 | 31.8 | 0.05 | 103.9 | 11.5 | 69.9 | 40 | 48.9 | 0.783 | 97.7 | 442.9 | 420.6 | 66.6 | 443.6 | 0.41 | 209.5 | 8 | 100.4 | 29.8 | 50.9 | 48.8 | 99.6 | 29.2 | 3.381 | 55.6 | 48.6 | 26.5 | 15.7 | 58 | 31 | 0.781 | 34.5 | 54 | 4360 | 21.6 | 100.4 | 55.5 | 0 | 20.1 | 0 | 37.9 | 32.9
202768 | 1168 | 15 | 1546 | 49.3 | 56.1 | 61.3 | 30 | 31.8 | 0.05 | 103.9 | 11.5 | 69.9 | 40 | 48.9 | 0.784 | 97.7 | 443.4 | 421.1 | 66.6 | 443.6 | 0.411 | 210.4 | 8 | 100.4 | 29.8 | 50.9 | 47.9 | 99.6 | 29.2 | 3.406 | 55.5 | 48.6 | 26.5 | 15.7 | 58 | 31 | 0.783 | 34.5 | 54 | 3990 | 22 | 100.4 | 55.7 | -16.1 | 20.2 | 0 | 37.8 | 32.9
202770 | 1170 | 15 | 1547 | 49.3 | 56.1 | 61.3 | 30 | 31.8 | 0.05 | 103.9 | 11.5 | 69.9 | 39.9 | 48.8 | 0.785 | 97.7 | 443.7 | 421.4 | 66.5 | 443.5 | 0.411 | 210.1 | 8 | 100.4 | 29.8 | 50.9 | 47.5 | 99.6 | 29.2 | 3.386 | 55.5 | 48 | 26.5 | 15.7 | 58 | 31 | 0.78 | 34.5 | 54 | 4180 | 22 | 100.4 | 55.6 | -16.1 | 20 | 0 | 37.7 | 32.8
202772 | 1172 | 15 | 1548 | 49.3 | 56 | 61.2 | 30 | 31.9 | 0.05 | 103.9 | 11.5 | 70 | 39.9 | 48.7 | 0.784 | 97.7 | 444 | 421.8 | 66.4 | 443.4 | 0.41 | 210.1 | 8 | 100.4 | 29.7 | 50.8 | 47.8 | 99.6 | 29.2 | 3.398 | 55.5 | 47.5 | 26.5 | 15.7 | 58 | 31 | 0.781 | 34.5 | 54 | 4280 | 22 | 100.4 | 55.6 | 0 | 19.9 | 0 | 37.7 | 32.8
202774 | 1174 | 15 | 1547 | 49.1 | 56 | 61.1 | 30 | 31.9 | 0.05 | 103.9 | 11.5 | 70 | 39.9 | 48.7 | 0.784 | 97.7 | 444.2 | 422 | 66.3 | 443.3 | 0.409 | 210.6 | 8 | 100.4 | 29.7 | 50.8 | 48.4 | 99.6 | 29.2 | 3.407 | 55.5 | 47.7 | 26.5 | 15.7 | 57 | 31 | 0.781 | 34.5 | 57 | 4010 | 22 | 100.4 | 55.6 | 0 | 19.9 | 0 | 37.7 | 32.8
202776 | 1176 | 15 | 1548 | 49.2 | 55.9 | 61.1 | 30 | 31.9 | 0.05 | 103.9 | 11.5 | 70 | 39.9 | 48.7 | 0.784 | 97.7 | 444.5 | 422.4 | 66.3 | 443.2 | 0.407 | 210.2 | 8 | 100.4 | 29.7 | 50.7 | 48.5 | 99.6 | 29.2 | 3.409 | 55.4 | 48.1 | 26.5 | 15.7 | 57 | 31 | 0.777 | 34.5 | 56 | 4110 | 22 | 100.4 | 55.6 | 0 | 19.9 | 0 | 37.8 | 32.9
202778 | 1178 | 15 | 1549 | 49 | 55.9 | 61 | 30 | 31.9 | 0.05 | 103.9 | 11.5 | 70.1 | 39.8 | 48.6 | 0.785 | 97.7 | 444.8 | 422.6 | 66.2 | 443.2 | 0.406 | 209.7 | 8 | 100.4 | 29.6 | 50.7 | 47.9 | 99.6 | 29.2 | 3.397 | 55.4 | 48.3 | 26.5 | 15.7 | 57 | 31 | 0.78 | 34.5 | 56 | 4230 | 22 | 100.4 | 55.6 | 0 | 20 | 0 | 37.9 | 32.8
202780 | 1180 | 15 | 1548 | 49 | 55.9 | 60.9 | 30 | 32 | 0.05 | 103.9 | 11.5 | 70.1 | 39.8 | 48.6 | 0.784 | 97.7 | 445 | 422.9 | 66.2 | 443.1 | 0.406 | 209.8 | 8 | 100.4 | 29.6 | 50.6 | 47.2 | 99.6 | 29.2 | 3.388 | 55.4 | 47.8 | 26.5 | 15.7 | 57 | 31 | 0.78 | 34.5 | 56 | 4330 | 22 | 100.4 | 55.6 | 0 | 20 | 0 | 37.8 | 32.8
202782 | 1182 | 15 | 1559 | 50.7 | 55.8 | 60.9 | 30 | 32 | 0.048 | 104.1 | 11.5 | 70.1 | 39.9 | 48.5 | 0.785 | 97.7 | 445.8 | 423.6 | 66.1 | 443 | 0.416 | 208.9 | 8.2 | 100.6 | 29.6 | 50.6 | 47.6 | 99.7 | 29.1 | 3.499 | 56.5 | 47.3 | 26.5 | 16.1 | 57 | 31 | 0.784 | 35.7 | 57 | 4480 | 22 | 98.8 | 55.5 | -16.1 | 19.8 | 0 | 37.8 | 32.8
202784 | 1184 | 15 | 1558 | 50.9 | 55.8 | 60.8 | 30 | 32 | 0.048 | 104.2 | 11.5 | 70.1 | 40 | 48.4 | 0.785 | 97.7 | 446.2 | 424.1 | 66 | 443 | 0.417 | 209.4 | 8.3 | 100.7 | 29.6 | 50.5 | 48.2 | 99.8 | 29.1 | 3.516 | 56.6 | 47.5 | 26.5 | 16.1 | 57 | 31 | 0.78 | 35.3 | 55 | 4430 | 22 | 100.4 | 55.5 | 0.1 | 19.9 | 0 | 37.7 | 32.9
202786 | 1186 | 15 | 1555 | 50.8 | 55.7 | 60.7 | 30 | 32 | 0.048 | 104.2 | 11.5 | 70.1 | 40.1 | 48.4 | 0.783 | 97.7 | 446.3 | 424.3 | 66.1 | 443.1 | 0.416 | 209.7 | 8.3 | 100.7 | 29.6 | 50.5 | 48.3 | 99.8 | 29.1 | 3.512 | 56.7 | 48 | 26.5 | 15.7 | 57 | 31 | 0.778 | 35.3 | 57 | 4430 | 21.6 | 100.4 | 55.7 | 0 | 19.9 | 0 | 37.7 | 32.9
202788 | 1188 | 15 | 1554 | 50.8 | 55.7 | 60.7 | 30 | 32.1 | 0.048 | 104.2 | 11.5 | 70.1 | 40.2 | 48.4 | 0.786 | 97.7 | 446.3 | 424.4 | 66 | 443.2 | 0.416 | 210.4 | 8.3 | 100.7 | 29.6 | 50.5 | 47.6 | 99.8 | 29.1 | 3.505 | 56.7 | 48 | 26.5 | 16.1 | 57 | 31 | 0.779 | 35.7 | 56 | 4480 | 21.6 | 100.4 | 55.5 | 0 | 20 | 0 | 37.8 | 32.8
202790 | 1190 | 15 | 1553 | 51 | 55.6 | 60.6 | 30 | 32.1 | 0.048 | 104.2 | 11.5 | 70.2 | 40.2 | 48.4 | 0.784 | 97.7 | 446.5 | 424.6 | 65.9 | 443.3 | 0.418 | 209.6 | 8.3 | 100.7 | 29.6 | 50.4 | 47 | 99.8 | 29.1 | 3.513 | 56.7 | 47.5 | 26.5 | 16.1 | 57 | 31 | 0.779 | 35.3 | 56 | 4430 | 21.6 | 98.8 | 55.5 | 0 | 20.1 | 0 | 37.7 | 32.8
202792 | 1192 | 15 | 1553 | 51 | 55.6 | 60.5 | 30 | 32.1 | 0.048 | 104.1 | 11.5 | 70.2 | 40.2 | 48.3 | 0.784 | 97.7 | 446.6 | 424.7 | 65.9 | 443.3 | 0.419 | 210 | 8.3 | 100.7 | 29.6 | 50.4 | 47.3 | 99.8 | 29.1 | 3.512 | 56.7 | 47 | 26.5 | 16.1 | 57 | 31 | 0.78 | 35.7 | 57 | 4160 | 21.6 | 98.8 | 55.6 | 0 | 20.1 | 0 | 37.7 | 32.8
202794 | 1194 | 15 | 1552 | 51.1 | 55.6 | 60.5 | 30 | 32.1 | 0.049 | 104.1 | 11.5 | 70.1 | 40.3 | 48.2 | 0.785 | 97.7 | 446.8 | 425 | 65.8 | 443.4 | 0.418 | 211.2 | 8.3 | 100.7 | 29.6 | 50.3 | 47.9 | 99.8 | 29.1 | 3.504 | 56.5 | 47.1 | 26.5 | 16.1 | 57 | 31 | 0.781 | 34.9 | 57 | 4280 | 21.6 | 98.8 | 55.6 | 0 | 19.8 | 0 | 37.6 | 32.9
202796 | 1196 | 15 | 1542 | 49.5 | 55.5 | 60.4 | 30 | 32.1 | 0.05 | 103.9 | 11.5 | 70.1 | 40.2 | 48.2 | 0.785 | 97.7 | 446.3 | 424.5 | 65.7 | 443.4 | 0.412 | 211.1 | 8.1 | 100.5 | 29.6 | 50.3 | 48.1 | 99.6 | 29.1 | 3.39 | 55.7 | 47.6 | 26.5 | 15.7 | 57 | 31 | 0.777 | 34.5 | 54 | 4380 | 21.6 | 100.1 | 55.6 | 0 | 19.8 | 0 | 37.7 | 32.8
202798 | 1198 | 15 | 1542 | 49.1 | 55.5 | 60.3 | 30 | 32.2 | 0.05 | 103.9 | 11.5 | 70.1 | 40.1 | 48.2 | 0.783 | 97.7 | 446.4 | 424.7 | 65.7 | 443.4 | 0.407 | 211 | 8 | 100.4 | 29.6 | 50.3 | 47.3 | 99.6 | 29.1 | 3.401 | 55.6 | 47.8 | 26.5 | 15.7 | 57 | 31 | 0.78 | 34.5 | 57 | 4140 | 21.6 | 100.4 | 55.6 | -16.1 | 19.8 | 0 | 37.8 | 32.9
202800 | 1200 | 15 | 1545 | 49.1 | 55.4 | 60.3 | 30 | 32.2 | 0.05 | 103.9 | 11.5 | 70.1 | 40 | 48.1 | 0.786 | 97.7 | 446.7 | 425 | 65.7 | 443.3 | 0.408 | 211.1 | 8 | 100.4 | 29.7 | 50.2 | 46.7 | 99.6 | 29 | 3.385 | 55.5 | 47.3 | 26.5 | 15.7 | 57 | 31 | 0.783 | 34.5 | 54 | 4310 | 22 | 100.4 | 55.6 | 0 | 19.9 | 0 | 37.8 | 32.8
202802 | 1202 | 15 | 1547 | 49.3 | 55.4 | 60.2 | 30 | 32.2 | 0.05 | 103.9 | 11.5 | 70 | 39.9 | 48 | 0.784 | 97.7 | 447.1 | 425.5 | 65.6 | 443.2 | 0.408 | 210.5 | 8 | 100.4 | 29.6 | 50.2 | 46.9 | 99.5 | 29.1 | 3.384 | 55.5 | 46.7 | 26.5 | 15.7 | 57 | 31 | 0.781 | 34.5 | 57 | 4040 | 22 | 100.4 | 55.6 | 0 | 20 | 0 | 37.7 | 32.8
202804 | 1204 | 15 | 1546 | 48.9 | 55.4 | 60.1 | 30 | 32.2 | 0.049 | 103.9 | 11.5 | 70 | 39.9 | 48 | 0.783 | 97.7 | 447.3 | 425.7 | 65.5 | 443.1 | 0.405 | 211.3 | 8 | 100.4 | 29.6 | 50.1 | 47.6 | 99.6 | 29.1 | 3.422 | 55.5 | 46.8 | 26.5 | 15.7 | 57 | 31 | 0.782 | 34.5 | 57 | 4090 | 22 | 100.4 | 55.6 | 0 | 20 | 0 | 37.8 | 32.8
202806 | 1206 | 15 | 1555 | 49.8 | 55.3 | 60.1 | 30 | 32.3 | 0.048 | 104 | 11.5 | 70 | 39.9 | 48 | 0.785 | 97.7 | 447.6 | 426 | 65.4 | 443.1 | 0.411 | 210.5 | 8 | 100.4 | 29.6 | 50.1 | 47.5 | 99.6 | 29 | 3.423 | 56.1 | 47.4 | 26.5 | 16.1 | 57 | 31 | 0.778 | 35.7 | 55 | 4650 | 22 | 100.4 | 55.6 | -16.1 | 19.8 | 0 | 37.6 | 32.8
202808 | 1208 | 15 | 1560 | 51 | 55.2 | 60 | 30 | 32.3 | 0.048 | 104.2 | 11.5 | 70 | 39.9 | 47.9 | 0.784 | 97.7 | 448.7 | 427.1 | 65.4 | 443.1 | 0.417 | 210.3 | 8.2 | 100.6 | 29.6 | 50 | 46.8 | 99.7 | 29 | 3.507 | 56.6 | 47.3 | 26.5 | 16.1 | 57 | 31 | 0.781 | 35.7 | 57 | 4400 | 21.6 | 98.8 | 55.7 | 0 | 20 | 0 | 37.8 | 32.8
202810 | 1210 | 15 | 1558 | 51.3 | 55.2 | 59.9 | 30 | 32.3 | 0.048 | 104.2 | 11.5 | 70 | 39.9 | 47.9 | 0.784 | 97.7 | 448.9 | 427.4 | 65.4 | 443.1 | 0.42 | 211.2 | 8.4 | 100.7 | 29.6 | 50 | 46.3 | 99.8 | 29 | 3.503 | 56.7 | 46.8 | 26.5 | 16.1 | 57 | 31 | 0.781 | 35.7 | 57 | 4450 | 21.6 | 98.8 | 55.6 | 0 | 20.1 | 0 | 37.6 | 32.8
202812 | 1212 | 15 | 1547 | 50 | 55.1 | 59.9 | 30 | 32.3 | 0.049 | 104 | 11.5 | 70 | 40.1 | 47.8 | 0.786 | 97.7 | 448.5 | 427.1 | 65.3 | 443.1 | 0.41 | 211 | 8.2 | 100.6 | 29.6 | 49.9 | 46.7 | 99.7 | 29 | 3.439 | 55.9 | 46.4 | 27 | 15.7 | 57 | 31 | 0.78 | 34.9 | 57 | 3990 | 21.6 | 100.4 | 55.6 | 0 | 20.1 | 0 | 37.7 | 32.8
202814 | 1214 | 15 | 1546 | 49.6 | 55.1 | 59.8 | 30 | 32.3 | 0.05 | 103.9 | 11.5 | 70 | 40.2 | 47.7 | 0.784 | 97.7 | 448.3 | 426.9 | 65.3 | 443.1 | 0.407 | 210.5 | 8.1 | 100.5 | 29.6 | 49.9 | 47.2 | 99.6 | 29 | 3.406 | 55.7 | 46.6 | 26.5 | 15.7 | 57 | 31 | 0.78 | 34.5 | 57 | 4480 | 22 | 100.4 | 55.7 | 0 | 20 | 0 | 37.7 | 32.8
202816 | 1216 | 15 | 1545 | 49.4 | 55.1 | 59.8 | 30 | 32.3 | 0.05 | 103.9 | 11.5 | 69.9 | 40.1 | 47.7 | 0.784 | 97.7 | 448.5 | 427.1 | 65.2 | 443.1 | 0.409 | 209.8 | 8.1 | 100.4 | 29.6 | 49.9 | 47.1 | 99.6 | 29 | 3.387 | 55.6 | 47 | 26.5 | 15.7 | 56 | 31 | 0.781 | 34.5 | 54 | 4480 | 21.6 | 100.4 | 55.6 | 0 | 19.9 | 0 | 37.6 | 32.9
202818 | 1218 | 15 | 1547 | 49.3 | 55 | 59.7 | 30 | 32.4 | 0.05 | 103.9 | 11.5 | 69.9 | 40.1 | 47.7 | 0.784 | 97.7 | 448.6 | 427.2 | 65.2 | 443 | 0.409 | 209.4 | 8 | 100.4 | 29.6 | 49.8 | 46.4 | 99.6 | 29 | 3.396 | 55.6 | 46.9 | 26.5 | 15.7 | 56 | 31 | 0.78 | 34.5 | 57 | 3960 | 22 | 100.1 | 55.6 | -16.1 | 19.9 | 0 | 37.7 | 32.8
202820 | 1220 | 15 | 1546 | 49.2 | 55 | 59.6 | 30 | 32.4 | 0.05 | 104 | 11.5 | 69.9 | 40 | 47.6 | 0.783 | 97.7 | 449 | 427.7 | 65.1 | 443 | 0.408 | 208.1 | 8 | 100.4 | 29.6 | 49.8 | 45.9 | 99.6 | 29 | 3.402 | 55.6 | 46.4 | 27 | 15.7 | 56 | 31 | 0.781 | 34.5 | 56 | 4180 | 22 | 100.4 | 55.6 | 0.1 | 19.9 | 0 | 37.7 | 32.8
202822 | 1222 | 15 | 1549 | 49.2 | 54.9 | 59.6 | 30 | 32.4 | 0.049 | 104 | 11.5 | 69.9 | 40 | 47.5 | 0.783 | 97.7 | 449.1 | 427.8 | 65.1 | 442.9 | 0.408 | 207.5 | 8 | 100.4 | 29.7 | 49.7 | 46.3 | 99.6 | 29 | 3.407 | 55.6 | 45.9 | 26.5 | 15.7 | 56 | 31 | 0.777 | 34.5 | 56 | 4230 | 22 | 100.4 | 55.6 | 0.1 | 19.9 | 0 | 37.7 | 32.8
202824 | 1224 | 15 | 1548 | 49.3 | 54.9 | 59.5 | 30 | 32.4 | 0.05 | 104 | 11.5 | 69.9 | 40 | 47.4 | 0.785 | 97.7 | 449.5 | 428.2 | 64.9 | 442.9 | 0.406 | 207.6 | 8 | 100.4 | 29.6 | 49.7 | 46.9 | 99.6 | 29 | 3.43 | 55.6 | 46.1 | 26.5 | 15.7 | 56 | 31 | 0.777 | 34.5 | 55 | 4180 | 22 | 100.4 | 55.7 | 0 | 20.1 | 0 | 37.7 | 32.8
202826 | 1226 | 15 | 1548 | 49.1 | 54.8 | 59.4 | 30 | 32.5 | 0.05 | 104 | 11.5 | 69.9 | 39.9 | 47.4 | 0.784 | 97.7 | 449.6 | 428.4 | 64.9 | 442.9 | 0.406 | 207.4 | 8 | 100.4 | 29.6 | 49.7 | 47 | 99.6 | 29 | 3.416 | 55.6 | 46.7 | 26.5 | 15.7 | 56 | 32 | 0.779 | 34.9 | 57 | 4260 | 22 | 100.4 | 55.6 | 0 | 20 | 0 | 37.6 | 32.8
202828 | 1228 | 15 | 1558 | 50.7 | 54.8 | 59.4 | 30 | 32.5 | 0.048 | 104.2 | 11.5 | 69.9 | 39.9 | 47.4 | 0.784 | 97.7 | 450.4 | 429.2 | 64.9 | 442.9 | 0.415 | 207.2 | 8.2 | 100.6 | 29.6 | 49.6 | 46.2 | 99.7 | 28.9 | 3.526 | 56.6 | 46.8 | 26.5 | 16.1 | 56 | 32 | 0.781 | 35.7 | 56 | 4700 | 21.6 | 100.4 | 55.6 | -16.1 | 19.9 | 0 | 37.5 | 32.8
202830 | 1230 | 15 | 1557 | 51.1 | 54.8 | 59.3 | 30 | 32.5 | 0.048 | 104.2 | 11.5 | 69.9 | 39.9 | 47.3 | 0.785 | 97.7 | 450.9 | 429.7 | 64.8 | 442.9 | 0.416 | 207.2 | 8.3 | 100.6 | 29.6 | 49.6 | 45.7 | 99.8 | 28.9 | 3.548 | 56.7 | 46.2 | 26.5 | 16.1 | 56 | 32 | 0.781 | 35.7 | 57 | 4550 | 21.6 | 98.8 | 55.6 | -16.1 | 19.9 | 0 | 37.4 | 32.8
202832 | 1232 | 15 | 1555 | 51.1 | 54.7 | 59.3 | 30 | 32.5 | 0.048 | 104.2 | 11.5 | 69.9 | 39.9 | 47.3 | 0.785 | 97.7 | 450.9 | 429.7 | 64.8 | 442.9 | 0.413 | 207.3 | 8.3 | 100.7 | 29.6 | 49.5 | 45.9 | 99.8 | 28.9 | 3.533 | 56.8 | 45.8 | 26.5 | 16.1 | 56 | 32 | 0.78 | 35.7 | 55 | 4700 | 21.6 | 98.8 | 55.6 | 0.1 | 19.9 | 0 | 37.6 | 32.8
202834 | 1234 | 15 | 1555 | 51.4 | 54.7 | 59.2 | 30 | 32.5 | 0.048 | 104.1 | 11.5 | 69.9 | 40 | 47.2 | 0.784 | 97.7 | 451.1 | 430.1 | 64.7 | 443 | 0.417 | 207.1 | 8.4 | 100.6 | 29.6 | 49.5 | 46.7 | 99.8 | 28.9 | 3.531 | 56.8 | 45.9 | 26.5 | 16.1 | 56 | 32 | 0.78 | 35.7 | 57 | 4330 | 21.6 | 100.4 | 55.7 | 0 | 20.1 | 0 | 37.5 | 32.8
202836 | 1236 | 15 | 1549 | 50.8 | 54.6 | 59.1 | 30 | 32.5 | 0.049 | 104.1 | 11.5 | 69.9 | 40 | 47.2 | 0.784 | 97.7 | 451 | 430 | 64.6 | 443.1 | 0.412 | 206.9 | 8.3 | 100.6 | 29.6 | 49.4 | 46.6 | 99.8 | 28.9 | 3.52 | 56.3 | 46.4 | 26.5 | 15.7 | 56 | 32 | 0.78 | 34.5 | 57 | 4160 | 21.6 | 100.4 | 55.7 | 0 | 20 | 0 | 37.6 | 32.8
202838 | 1238 | 15 | 1540 | 49.1 | 54.6 | 59.1 | 30 | 32.5 | 0.05 | 103.9 | 11.5 | 69.9 | 40 | 47.2 | 0.785 | 97.7 | 450.5 | 429.6 | 64.6 | 443.1 | 0.402 | 207.3 | 8.1 | 100.5 | 29.5 | 49.4 | 45.8 | 99.6 | 28.9 | 3.402 | 55.6 | 46.4 | 26.5 | 15.7 | 56 | 32 | 0.78 | 34.5 | 56 | 4280 | 21.6 | 100.1 | 55.7 | 0 | 19.9 | 0 | 37.6 | 32.8
202840 | 1240 | 15 | 1543 | 49 | 54.5 | 59 | 30 | 32.6 | 0.051 | 103.9 | 11.5 | 70 | 39.9 | 47.1 | 0.785 | 97.7 | 450.5 | 429.6 | 64.5 | 443.1 | 0.404 | 207.7 | 8 | 100.4 | 29.5 | 49.4 | 45.3 | 99.6 | 28.9 | 3.391 | 55.6 | 45.8 | 27 | 15.7 | 56 | 32 | 0.782 | 34.5 | 57 | 4360 | 22 | 100.4 | 55.6 | 0 | 19.8 | 0 | 37.7 | 32.8
202842 | 1242 | 15 | 1546 | 49.2 | 54.5 | 58.9 | 30 | 32.6 | 0.05 | 103.9 | 11.5 | 70 | 39.9 | 47 | 0.783 | 97.7 | 450.9 | 430.1 | 64.5 | 443 | 0.405 | 208.2 | 8 | 100.4 | 29.5 | 49.3 | 45.7 | 99.5 | 28.9 | 3.4 | 55.5 | 45.3 | 27 | 15.7 | 56 | 32 | 0.783 | 34.5 | 56 | 4110 | 22 | 100.4 | 55.5 | -16.1 | 19.9 | 0 | 37.6 | 32.9
202844 | 1244 | 15 | 1546 | 49 | 54.5 | 58.9 | 30 | 32.6 | 0.05 | 103.9 | 11.5 | 70 | 39.8 | 46.9 | 0.785 | 97.7 | 451.2 | 430.4 | 64.4 | 443 | 0.404 | 208.4 | 8 | 100.4 | 29.5 | 49.3 | 46.2 | 99.5 | 28.9 | 3.411 | 55.6 | 45.5 | 26.5 | 15.7 | 56 | 32 | 0.779 | 34.9 | 55 | 4280 | 22 | 100.4 | 55.6 | 0 | 19.9 | 0 | 37.5 | 32.8
202846 | 1246 | 15 | 1547 | 48.9 | 54.4 | 58.8 | 30 | 32.6 | 0.05 | 103.9 | 11.5 | 70 | 39.8 | 46.9 | 0.784 | 97.7 | 451.4 | 430.6 | 64.4 | 442.9 | 0.405 | 208.2 | 8 | 100.4 | 29.5 | 49.2 | 46.2 | 99.6 | 28.9 | 3.414 | 55.6 | 45.9 | 26.5 | 15.7 | 56 | 32 | 0.78 | 34.9 | 57 | 4280 | 22 | 100.4 | 55.6 | 0 | 20.1 | 0 | 37.6 | 32.8
202848 | 1248 | 15 | 1556 | 50.3 | 54.4 | 58.7 | 30 | 32.6 | 0.049 | 104 | 11.5 | 70 | 39.8 | 46.9 | 0.783 | 97.7 | 452 | 431.2 | 64.4 | 442.9 | 0.411 | 207.8 | 8.1 | 100.5 | 29.5 | 49.2 | 45.5 | 99.6 | 28.9 | 3.479 | 56.3 | 46 | 26.5 | 16.1 | 56 | 32 | 0.78 | 35.7 | 57 | 4230 | 22 | 100.4 | 55.7 | 0 | 20.2 | 0 | 37.5 | 32.8
202850 | 1250 | 15 | 1558 | 51 | 54.3 | 58.7 | 30 | 32.6 | 0.048 | 104.1 | 11.5 | 70 | 39.8 | 46.8 | 0.784 | 97.7 | 452.7 | 431.9 | 64.3 | 442.9 | 0.415 | 207.9 | 8.2 | 100.6 | 29.5 | 49.1 | 45 | 99.8 | 28.9 | 3.528 | 56.7 | 45.5 | 26.5 | 16.1 | 56 | 32 | 0.781 | 35.7 | 56 | 4500 | 21.6 | 100.4 | 55.6 | 0 | 20 | 0 | 37.5 | 32.8
202852 | 1252 | 15 | 1556 | 50.9 | 54.3 | 58.6 | 30 | 32.6 | 0.047 | 104.1 | 11.5 | 70 | 39.8 | 46.7 | 0.784 | 97.7 | 452.9 | 432.2 | 64.3 | 443 | 0.415 | 207.2 | 8.3 | 100.7 | 29.4 | 49.1 | 45.4 | 99.8 | 28.9 | 3.514 | 56.8 | 45 | 26.5 | 16.1 | 56 | 32 | 0.782 | 35.7 | 57 | 4310 | 22 | 100.4 | 55.5 | -16.1 | 20.1 | 0 | 37.4 | 32.8
202854 | 1254 | 15 | 1557 | 51.4 | 54.2 | 58.5 | 30 | 32.6 | 0.048 | 104.1 | 11.5 | 70.1 | 39.9 | 46.7 | 0.783 | 97.7 | 453.2 | 432.5 | 64.2 | 443.1 | 0.418 | 207.3 | 8.4 | 100.6 | 29.4 | 49.1 | 46.1 | 99.8 | 28.9 | 3.546 | 56.8 | 45.3 | 26.5 | 16.1 | 56 | 32 | 0.776 | 35.7 | 56 | 4530 | 21.6 | 98.8 | 55.6 | 0 | 19.9 | 0 | 37.5 | 32.8
202856 | 1256 | 15 | 1551 | 50.9 | 54.2 | 58.5 | 30 | 32.6 | 0.048 | 104.1 | 11.5 | 70.1 | 40 | 46.7 | 0.785 | 97.7 | 453.1 | 432.4 | 64.1 | 443.1 | 0.415 | 207.5 | 8.3 | 100.7 | 29.5 | 49 | 45.9 | 99.8 | 28.9 | 3.517 | 56.9 | 45.8 | 26.5 | 16.1 | 56 | 32 | 0.778 | 35.7 | 58 | 4500 | 21.6 | 100.4 | 55.5 | 0 | 20 | 0 | 37.5 | 32.8
202858 | 1258 | 15 | 1551 | 50.9 | 54.2 | 58.4 | 30 | 32.6 | 0.048 | 104.1 | 11.5 | 70.1 | 40 | 46.6 | 0.785 | 97.7 | 453.1 | 432.4 | 64.1 | 443.2 | 0.417 | 207.7 | 8.3 | 100.7 | 29.5 | 49 | 45.1 | 99.8 | 28.9 | 3.505 | 56.9 | 45.7 | 26.5 | 16.1 | 56 | 32 | 0.778 | 35.7 | 56 | 4580 | 21.6 | 100.4 | 55.6 | 0.1 | 20 | 0 | 37.6 | 32.8
202860 | 1260 | 15 | 1547 | 50.3 | 54.1 | 58.4 | 30 | 32.6 | 0.049 | 104 | 11.5 | 70.1 | 39.9 | 46.6 | 0.785 | 97.7 | 453.2 | 432.6 | 64 | 443.3 | 0.412 | 208.4 | 8.3 | 100.6 | 29.5 | 48.9 | 44.7 | 99.8 | 28.9 | 3.53 | 56.3 | 45.2 | 26.5 | 15.7 | 56 | 32 | 0.779 | 35.7 | 55 | 4330 | 21.6 | 100.4 | 55.7 | 0 | 20.1 | 0 | 37.6 | 32.8
202862 | 1262 | 15 | 1541 | 49.2 | 54.1 | 58.3 | 30 | 32.6 | 0.05 | 103.9 | 11.5 | 70.1 | 39.9 | 46.5 | 0.786 | 97.7 | 452.8 | 432.2 | 64 | 443.3 | 0.405 | 208.5 | 8.1 | 100.5 | 29.5 | 48.9 | 45.1 | 99.6 | 28.8 | 3.386 | 55.7 | 44.7 | 26.5 | 15.7 | 56 | 32 | 0.78 | 34.9 | 57 | 4090 | 22 | 100.4 | 55.6 | 0 | 20 | 0 | 37.5 | 32.8
202864 | 1264 | 15 | 1545 | 49.3 | 54.1 | 58.2 | 30 | 32.6 | 0.05 | 103.9 | 11.5 | 70.1 | 39.8 | 46.4 | 0.784 | 97.7 | 452.9 | 432.4 | 63.9 | 443.3 | 0.408 | 208.4 | 8 | 100.4 | 29.5 | 48.9 | 45.6 | 99.5 | 28.8 | 3.403 | 55.6 | 44.9 | 26.5 | 15.7 | 55 | 32 | 0.783 | 34.9 | 54 | 4230 | 22 | 100.4 | 55.6 | -16.1 | 19.9 | 0 | 37.5 | 32.8
202866 | 1266 | 15 | 1546 | 49.2 | 54 | 58.1 | 30 | 32.7 | 0.05 | 103.9 | 11.5 | 70.1 | 39.8 | 46.4 | 0.783 | 97.7 | 453.3 | 432.8 | 63.8 | 443.3 | 0.405 | 208.3 | 8 | 100.4 | 29.5 | 48.8 | 45.5 | 99.5 | 28.8 | 3.411 | 55.6 | 45.4 | 27 | 15.7 | 55 | 32 | 0.784 | 34.5 | 57 | 4160 | 22 | 100.1 | 55.5 | 0 | 19.9 | 0 | 37.4 | 32.8
202868 | 1268 | 15 | 1549 | 49.4 | 54 | 58.1 | 30 | 32.7 | 0.05 | 103.9 | 11.5 | 70 | 39.8 | 46.4 | 0.786 | 97.7 | 453.7 | 433.3 | 63.8 | 443.2 | 0.408 | 207.8 | 8 | 100.4 | 29.5 | 48.8 | 44.8 | 99.5 | 28.8 | 3.4 | 55.6 | 45.3 | 27 | 15.7 | 55 | 32 | 0.779 | 34.5 | 56 | 3960 | 22 | 100.4 | 55.7 | 0 | 20.1 | 0 | 37.4 | 32.8
202870 | 1270 | 15 | 1548 | 49.2 | 53.9 | 58 | 30 | 32.7 | 0.05 | 103.9 | 11.5 | 70 | 39.9 | 46.3 | 0.785 | 97.7 | 453.8 | 433.4 | 63.8 | 443.1 | 0.405 | 208.3 | 8 | 100.4 | 29.5 | 48.7 | 44.3 | 99.5 | 28.8 | 3.416 | 55.6 | 44.8 | 27 | 15.7 | 55 | 32 | 0.783 | 34.5 | 56 | 4530 | 22 | 100.4 | 55.7 | 0 | 20.1 | 0 | 37.5 | 32.8
202872 | 1272 | 15 | 1551 | 49.5 | 53.9 | 57.9 | 30 | 32.7 | 0.05 | 103.9 | 11.5 | 70 | 39.9 | 46.2 | 0.783 | 97.7 | 454.2 | 433.8 | 63.7 | 443 | 0.407 | 208.2 | 8 | 100.4 | 29.5 | 48.7 | 44.5 | 99.5 | 28.8 | 3.41 | 55.8 | 44.3 | 27 | 15.7 | 55 | 32 | 0.782 | 34.5 | 55 | 4260 | 22 | 100.4 | 55.6 | -16.1 | 20.1 | 0 | 37.4 | 32.8
202874 | 1274 | 15 | 1560 | 51.2 | 53.8 | 57.9 | 30 | 32.7 | 0.048 | 104.1 | 11.5 | 70 | 39.9 | 46.2 | 0.784 | 97.7 | 455.2 | 434.8 | 63.7 | 443 | 0.417 | 208.4 | 8.3 | 100.5 | 29.5 | 48.7 | 45.4 | 99.6 | 28.8 | 3.525 | 56.5 | 44.5 | 26.5 | 16.1 | 55 | 32 | 0.78 | 35.7 | 57 | 4450 | 21.6 | 100.4 | 55.6 | -16.1 | 19.9 | 0 | 37.5 | 32.8
202876 | 1276 | 15 | 1557 | 51.2 | 53.8 | 57.8 | 30 | 32.7 | 0.048 | 104.1 | 11.5 | 69.9 | 40 | 46.1 | 0.785 | 97.7 | 455.4 | 435.1 | 63.6 | 442.9 | 0.418 | 208.5 | 8.3 | 100.6 | 29.5 | 48.6 | 45.2 | 99.7 | 28.8 | 3.526 | 56.6 | 45.1 | 26.5 | 16.1 | 55 | 32 | 0.782 | 35.7 | 57 | 4450 | 21.6 | 100.4 | 55.5 | -16.1 | 19.8 | 0 | 37.4 | 32.8
202878 | 1278 | 15 | 1555 | 51.2 | 53.7 | 57.7 | 30 | 32.7 | 0.048 | 104.1 | 11.5 | 70 | 40 | 46.1 | 0.784 | 97.7 | 455.5 | 435.2 | 63.5 | 442.9 | 0.418 | 207.7 | 8.4 | 100.6 | 29.5 | 48.6 | 44.6 | 99.7 | 28.8 | 3.518 | 56.7 | 45.1 | 26.5 | 16.1 | 55 | 32 | 0.785 | 35.7 | 57 | 4380 | 21.6 | 100.4 | 55.6 | 0 | 19.9 | 0 | 37.5 | 32.8
202880 | 1280 | 15 | 1552 | 50.9 | 53.7 | 57.7 | 30 | 32.7 | 0.049 | 104.1 | 11.5 | 70 | 39.9 | 46 | 0.784 | 97.7 | 455.4 | 435.2 | 63.5 | 442.9 | 0.417 | 208.3 | 8.3 | 100.6 | 29.5 | 48.5 | 43.9 | 99.8 | 28.8 | 3.517 | 56.8 | 44.5 | 26.5 | 16.1 | 55 | 32 | 0.783 | 35.7 | 56 | 4260 | 21.6 | 98.8 | 55.6 | 0 | 19.9 | 0 | 37.5 | 32.8
202882 | 1282 | 15 | 1551 | 50.7 | 53.7 | 57.6 | 30 | 32.7 | 0.048 | 104.1 | 11.5 | 70 | 39.9 | 46 | 0.785 | 97.7 | 455.4 | 435.2 | 63.5 | 443 | 0.414 | 208.7 | 8.3 | 100.6 | 29.5 | 48.5 | 44.4 | 99.8 | 28.8 | 3.523 | 56.8 | 44 | 26.5 | 16.1 | 55 | 32 | 0.778 | 35.7 | 56 | 4530 | 21.6 | 100.4 | 55.7 | 0 | 19.9 | 0 | 37.5 | 32.8
202884 | 1284 | 15 | 1544 | 49.8 | 53.6 | 57.5 | 30 | 32.7 | 0.05 | 103.9 | 11.5 | 70 | 39.9 | 45.9 | 0.784 | 97.7 | 455.5 | 435.3 | 63.3 | 443.1 | 0.408 | 207.4 | 8.2 | 100.5 | 29.5 | 48.4 | 45.2 | 99.7 | 28.8 | 3.425 | 55.8 | 44.3 | 27 | 15.7 | 55 | 32 | 0.781 | 34.9 | 55 | 4360 | 21.6 | 100.4 | 55.6 | 0 | 20.1 | 0 | 37.5 | 32.8
202886 | 1286 | 15 | 1542 | 49 | 53.6 | 57.5 | 30 | 32.7 | 0.051 | 103.9 | 11.5 | 70 | 39.7 | 45.9 | 0.783 | 97.7 | 455 | 435 | 63.3 | 443.1 | 0.406 | 207.4 | 8 | 100.4 | 29.5 | 48.4 | 44.8 | 99.6 | 28.8 | 3.384 | 55.8 | 44.8 | 27 | 15.7 | 55 | 32 | 0.783 | 34.9 | 55 | 4260 | 22 | 100.1 | 55.5 | -16.1 | 19.9 | 0 | 37.4 | 32.8
202888 | 1288 | 15 | 1543 | 48.8 | 53.6 | 57.4 | 30 | 32.7 | 0.051 | 103.9 | 11.5 | 70 | 39.6 | 45.9 | 0.785 | 97.7 | 455.3 | 435.3 | 63.3 | 443.1 | 0.404 | 207.2 | 7.9 | 100.4 | 29.5 | 48.4 | 44.3 | 99.5 | 28.7 | 3.4 | 55.7 | 44.7 | 27 | 15.7 | 55 | 32 | 0.78 | 34.9 | 57 | 4260 | 22 | 100.1 | 55.7 | -16.1 | 19.9 | 0 | 37.4 | 32.8
202890 | 1290 | 15 | 1544 | 48.6 | 53.5 | 57.3 | 30 | 32.7 | 0.051 | 103.9 | 11.5 | 70 | 39.6 | 45.8 | 0.784 | 97.7 | 455.7 | 435.7 | 63.2 | 443.1 | 0.402 | 206.8 | 7.9 | 100.4 | 29.5 | 48.3 | 43.7 | 99.5 | 28.7 | 3.405 | 55.6 | 44.3 | 27 | 15.7 | 55 | 32 | 0.777 | 34.9 | 57 | 4210 | 22 | 100.4 | 55.5 | 0 | 20 | 0 | 37.4 | 32.8
202892 | 1292 | 15 | 1548 | 49 | 53.5 | 57.3 | 30 | 32.7 | 0.051 | 103.9 | 11.5 | 70 | 39.6 | 45.7 | 0.784 | 97.7 | 456.1 | 436.1 | 63.1 | 443 | 0.404 | 207.1 | 8 | 100.4 | 29.5 | 48.3 | 44.2 | 99.5 | 28.7 | 3.433 | 55.5 | 43.8 | 27 | 15.7 | 55 | 32 | 0.782 | 34.9 | 54 | 4580 | 22 | 100.1 | 55.7 | -16.1 | 20.1 | 0 | 37.4 | 32.8
202894 | 1294 | 15 | 1549 | 49 | 53.4 | 57.2 | 30 | 32.6 | 0.05 | 103.9 | 11.5 | 70 | 39.7 | 45.7 | 0.785 | 97.7 | 456.4 | 436.4 | 63 | 443 | 0.405 | 207.4 | 8 | 100.4 | 29.5 | 48.2 | 44.8 | 99.5 | 28.7 | 3.414 | 55.5 | 44 | 27 | 15.7 | 55 | 32 | 0.779 | 34.5 | 54 | 4580 | 22 | 100.1 | 55.6 | -16.1 | 20 | 0 | 37.3 | 32.8
202896 | 1296 | 15 | 1551 | 49.4 | 53.4 | 57.2 | 30 | 32.7 | 0.05 | 103.9 | 11.5 | 70 | 39.7 | 45.6 | 0.785 | 97.7 | 456.9 | 436.9 | 63 | 442.9 | 0.407 | 206.9 | 8 | 100.4 | 29.5 | 48.2 | 44.5 | 99.5 | 28.7 | 3.413 | 55.4 | 44.5 | 27 | 15.7 | 55 | 32 | 0.78 | 34.5 | 54 | 4530 | 22 | 100.1 | 55.7 | -16.1 | 19.9 | 0 | 37.4 | 32.8
202898 | 1298 | 15 | 1550 | 49.2 | 53.3 | 57.1 | 30 | 32.7 | 0.051 | 103.9 | 11.5 | 70 | 39.8 | 45.6 | 0.784 | 97.7 | 457 | 437 | 63 | 442.9 | 0.406 | 207.4 | 8 | 100.4 | 29.5 | 48.2 | 43.8 | 99.5 | 28.7 | 3.433 | 55.5 | 44.3 | 27 | 15.7 | 55 | 32 | 0.779 | 34.5 | 56 | 4180 | 22 | 100.4 | 55.7 | 0 | 19.8 | 0 | 37.3 | 32.8
202900 | 1300 | 15 | 1552 | 49.3 | 53.3 | 57 | 30 | 32.7 | 0.05 | 103.9 | 11.5 | 70 | 39.9 | 45.5 | 0.783 | 97.7 | 457.1 | 437.3 | 62.9 | 442.8 | 0.407 | 207 | 8 | 100.4 | 29.5 | 48.1 | 43.3 | 99.5 | 28.7 | 3.4 | 55.8 | 43.8 | 26.5 | 15.7 | 55 | 32 | 0.779 | 34.9 | 57 | 4380 | 22 | 100.1 | 55.5 | 0 | 19.8 | 0 | 37.4 | 32.8
202902 | 1302 | 15 | 1559 | 50.8 | 53.2 | 57 | 30 | 32.6 | 0.049 | 104.1 | 11.5 | 70 | 40 | 45.5 | 0.784 | 97.7 | 458 | 438.1 | 62.9 | 442.8 | 0.416 | 206.9 | 8.2 | 100.5 | 29.5 | 48.1 | 43.8 | 99.7 | 28.7 | 3.53 | 56.5 | 43.5 | 26.5 | 16.1 | 55 | 32 | 0.778 | 35.7 | 56 | 4500 | 21.6 | 100.4 | 55.6 | 0 | 19.9 | 0 | 37.5 | 32.8
202904 | 1304 | 15 | 1559 | 51.1 | 53.2 | 56.9 | 30 | 32.6 | 0.049 | 104.2 | 11.5 | 70.1 | 40.1 | 45.4 | 0.784 | 97.7 | 458.3 | 438.4 | 62.8 | 442.8 | 0.418 | 206.7 | 8.3 | 100.6 | 29.5 | 48 | 44.5 | 99.7 | 28.7 | 3.538 | 56.6 | 43.7 | 26.5 | 16.1 | 55 | 32 | 0.782 | 35.7 | 57 | 4330 | 21.6 | 100.4 | 55.6 | 0 | 20.1 | 0 | 37.5 | 32.8
202906 | 1306 | 15 | 1554 | 50.9 | 53.2 | 56.8 | 30 | 32.6 | 0.049 | 104.1 | 11.5 | 70.1 | 40.1 | 45.4 | 0.785 | 97.7 | 458.2 | 438.4 | 62.7 | 442.9 | 0.416 | 206.9 | 8.3 | 100.6 | 29.6 | 48 | 44.3 | 99.7 | 28.7 | 3.522 | 56.7 | 44.2 | 26.5 | 16.1 | 55 | 32 | 0.781 | 35.7 | 55 | 4620 | 21.6 | 100.4 | 55.6 | 0 | 20.1 | 0 | 37.4 | 32.8
202908 | 1308 | 15 | 1555 | 51.1 | 53.1 | 56.8 | 30 | 32.6 | 0.049 | 104.1 | 11.5 | 70.2 | 40 | 45.4 | 0.784 | 97.7 | 458.4 | 438.6 | 62.7 | 443 | 0.418 | 207.7 | 8.3 | 100.6 | 29.6 | 48 | 43.5 | 99.7 | 28.7 | 3.518 | 56.7 | 44.1 | 26.5 | 16.1 | 55 | 32 | 0.777 | 35.7 | 57 | 4550 | 21.6 | 100.4 | 55.6 | -16.1 | 20.1 | 0 | 37.3 | 32.8
202910 | 1310 | 15 | 1553 | 51.2 | 53.1 | 56.7 | 30 | 32.6 | 0.049 | 104.1 | 11.5 | 70.2 | 39.9 | 45.3 | 0.783 | 97.7 | 458.5 | 438.8 | 62.6 | 443 | 0.417 | 207.1 | 8.4 | 100.6 | 29.6 | 47.9 | 43 | 99.7 | 28.7 | 3.552 | 56.7 | 43.5 | 26.5 | 16.1 | 55 | 32 | 0.781 | 35.7 | 57 | 4310 | 21.6 | 100.4 | 55.6 | -16.1 | 19.9 | 0 | 37.2 | 32.8
202912 | 1312 | 15 | 1553 | 51.1 | 53 | 56.7 | 30 | 32.6 | 0.049 | 104.1 | 11.5 | 70.2 | 40 | 45.2 | 0.785 | 97.7 | 458.6 | 438.9 | 62.6 | 443 | 0.418 | 206.9 | 8.3 | 100.6 | 29.6 | 47.9 | 43.5 | 99.7 | 28.7 | 3.528 | 56.8 | 43.1 | 26.5 | 16.1 | 54 | 32 | 0.782 | 35.7 | 55 | 4530 | 21.6 | 100.4 | 55.6 | -16.1 | 19.8 | 0 | 37.2 | 32.8
202914 | 1314 | 15 | 1541 | 49.4 | 53 | 56.6 | 30 | 32.6 | 0.051 | 103.9 | 11.5 | 70.1 | 39.9 | 45.2 | 0.785 | 97.7 | 458 | 438.5 | 62.5 | 443.1 | 0.407 | 208.5 | 8.2 | 100.5 | 29.6 | 47.8 | 44 | 99.6 | 28.7 | 3.422 | 55.8 | 43.3 | 27 | 15.7 | 54 | 32 | 0.783 | 34.9 | 54 | 4310 | 21.6 | 100.1 | 55.6 | 0 | 19.9 | 0 | 37.3 | 32.8
202916 | 1316 | 15 | 1540 | 48.6 | 53 | 56.5 | 30 | 32.6 | 0.051 | 103.9 | 11.5 | 70.1 | 39.8 | 45.2 | 0.783 | 97.7 | 457.8 | 438.3 | 62.5 | 443.1 | 0.403 | 209.1 | 8 | 100.4 | 29.6 | 47.8 | 43.8 | 99.5 | 28.6 | 3.409 | 55.8 | 43.7 | 26.5 | 15.7 | 54 | 32 | 0.781 | 34.5 | 56 | 4330 | 22 | 100.4 | 55.6 | -16.1 | 20.1 | 0 | 37.3 | 32.9
202918 | 1318 | 15 | 1555 | 50.9 | 52.9 | 56.5 | 30 | 32.6 | 0.049 | 104.1 | 11.5 | 70.1 | 39.8 | 45.1 | 0.785 | 97.7 | 458.9 | 439.3 | 62.4 | 443 | 0.417 | 208.5 | 8.2 | 100.5 | 29.6 | 47.8 | 43.2 | 99.6 | 28.6 | 3.512 | 56.6 | 43.6 | 26.5 | 16.1 | 54 | 32 | 0.776 | 35.3 | 55 | 4530 | 21.6 | 100.4 | 55.6 | 0 | 20 | 0 | 37.3 | 32.8
202920 | 1320 | 15 | 1554 | 50.8 | 52.9 | 56.4 | 30 | 32.5 | 0.048 | 104.1 | 11.5 | 70.1 | 39.8 | 45.1 | 0.785 | 97.7 | 459.3 | 439.8 | 62.4 | 443 | 0.414 | 209 | 8.2 | 100.6 | 29.6 | 47.7 | 42.8 | 99.7 | 28.6 | 3.516 | 56.7 | 43.2 | 26.5 | 16.1 | 54 | 32 | 0.78 | 35.7 | 57 | 4480 | 21.6 | 100.4 | 55.6 | -16.1 | 19.9 | 0 | 37.4 | 32.8
202922 | 1322 | 15 | 1553 | 50.9 | 52.8 | 56.3 | 30 | 32.5 | 0.048 | 104.1 | 11.5 | 70 | 39.9 | 45 | 0.784 | 97.7 | 459.4 | 439.9 | 62.3 | 443.1 | 0.414 | 209 | 8.3 | 100.6 | 29.6 | 47.7 | 43.1 | 99.7 | 28.6 | 3.537 | 56.7 | 42.8 | 26.5 | 16.1 | 54 | 32 | 0.78 | 35.7 | 57 | 4230 | 21.6 | 100.4 | 55.6 | 0 | 19.8 | 0 | 37.3 | 32.8
202924 | 1324 | 15 | 1545 | 49.9 | 52.8 | 56.3 | 30 | 32.5 | 0.049 | 104 | 11.5 | 70 | 39.9 | 44.9 | 0.785 | 97.7 | 459.4 | 440 | 62.3 | 443.1 | 0.409 | 209.4 | 8.2 | 100.6 | 29.6 | 47.6 | 43.8 | 99.7 | 28.6 | 3.497 | 56.2 | 43 | 27 | 15.7 | 54 | 32 | 0.781 | 35.7 | 57 | 4060 | 21.6 | 100.4 | 55.6 | 0 | 20 | 0 | 37.3 | 32.8
202926 | 1326 | 15 | 1542 | 49 | 52.8 | 56.2 | 30 | 32.5 | 0.05 | 103.9 | 11.5 | 69.9 | 40 | 44.9 | 0.785 | 97.7 | 458.9 | 439.5 | 62.2 | 443.2 | 0.405 | 208.9 | 8 | 100.4 | 29.6 | 47.6 | 43.5 | 99.6 | 28.6 | 3.414 | 55.7 | 43.4 | 27 | 15.7 | 54 | 32 | 0.779 | 34.9 | 57 | 4330 | 22 | 100.1 | 55.6 | 0.1 | 19.9 | 0 | 37.4 | 32.8
202928 | 1328 | 15 | 1545 | 49.3 | 52.7 | 56.2 | 30 | 32.5 | 0.05 | 103.9 | 11.5 | 69.9 | 40 | 44.9 | 0.783 | 97.7 | 459.3 | 439.9 | 62.2 | 443.1 | 0.405 | 208.7 | 8 | 100.4 | 29.6 | 47.6 | 42.8 | 99.5 | 28.6 | 3.408 | 55.7 | 43.4 | 27 | 15.7 | 54 | 32 | 0.78 | 34.9 | 57 | 4380 | 22 | 100.1 | 55.6 | 0 | 20.2 | 0 | 37.3 | 32.8
202930 | 1330 | 15 | 1542 | 48.4 | 52.6 | 56.1 | 30 | 32.5 | 0.05 | 103.9 | 11.5 | 69.8 | 39.9 | 44.8 | 0.785 | 97.7 | 459.3 | 440 | 62.1 | 443.1 | 0.4 | 208 | 7.9 | 100.4 | 29.6 | 47.5 | 42.4 | 99.5 | 28.6 | 3.426 | 55.7 | 42.8 | 27 | 15.7 | 54 | 32 | 0.779 | 34.9 | 55 | 4280 | 22 | 100.1 | 55.6 | 0 | 20.2 | 0 | 37.3 | 32.8
202932 | 1332 | 15 | 1547 | 48.9 | 52.6 | 56 | 30 | 32.5 | 0.049 | 103.9 | 11.5 | 69.8 | 39.8 | 44.7 | 0.785 | 97.7 | 459.7 | 440.4 | 62 | 443.1 | 0.402 | 207.9 | 7.9 | 100.4 | 29.6 | 47.5 | 42.8 | 99.5 | 28.6 | 3.426 | 55.6 | 42.4 | 27 | 15.7 | 54 | 32 | 0.779 | 34.9 | 57 | 4280 | 22 | 100.4 | 55.6 | -16.1 | 19.9 | 0 | 37.2 | 32.8
202934 | 1334 | 15 | 1548 | 48.7 | 52.6 | 55.9 | 30 | 32.5 | 0.049 | 103.9 | 11.5 | 69.8 | 39.7 | 44.7 | 0.783 | 97.7 | 460 | 440.7 | 62 | 443 | 0.401 | 207.7 | 7.9 | 100.4 | 29.6 | 47.4 | 43.3 | 99.5 | 28.6 | 3.423 | 55.9 | 42.7 | 27 | 16.1 | 54 | 31 | 0.782 | 35.3 | 57 | 4210 | 22 | 100.4 | 55.6 | 0 | 19.9 | 0 | 37.3 | 32.8
202936 | 1336 | 15 | 1560 | 50.8 | 52.5 | 55.9 | 30 | 32.4 | 0.047 | 104.1 | 11.5 | 69.9 | 39.8 | 44.6 | 0.784 | 97.7 | 461 | 441.7 | 62 | 443.1 | 0.413 | 208.3 | 8.2 | 100.5 | 29.6 | 47.4 | 43.1 | 99.6 | 28.6 | 3.557 | 56.6 | 43 | 26.5 | 16.1 | 54 | 31 | 0.781 | 35.7 | 57 | 4180 | 21.6 | 100.4 | 55.6 | 0 | 20.1 | 0 | 37.3 | 32.8
202938 | 1338 | 15 | 1557 | 51.1 | 52.5 | 55.8 | 30 | 32.4 | 0.047 | 104.2 | 11.5 | 69.9 | 40 | 44.6 | 0.784 | 97.7 | 461.5 | 442.2 | 61.9 | 443.1 | 0.414 | 208.4 | 8.3 | 100.6 | 29.6 | 47.3 | 42.5 | 99.7 | 28.6 | 3.524 | 56.7 | 43 | 26.5 | 16.1 | 54 | 32 | 0.779 | 35.7 | 56 | 4530 | 21.6 | 100.4 | 55.7 | 0 | 20 | 0 | 37.3 | 32.8
202940 | 1340 | 15 | 1556 | 51.1 | 52.4 | 55.7 | 30 | 32.4 | 0.047 | 104.1 | 11.5 | 69.9 | 40.1 | 44.5 | 0.786 | 97.7 | 461.5 | 442.2 | 61.9 | 443.1 | 0.413 | 209 | 8.3 | 100.6 | 29.5 | 47.3 | 42 | 99.7 | 28.6 | 3.543 | 56.8 | 42.5 | 26.5 | 16.1 | 54 | 31 | 0.779 | 35.7 | 57 | 4400 | 21.6 | 100.4 | 55.6 | -16.1 | 20 | 0 | 37.3 | 32.8
202942 | 1342 | 15 | 1553 | 50.9 | 52.4 | 55.7 | 30 | 32.4 | 0.048 | 104 | 11.5 | 69.9 | 40.2 | 44.4 | 0.784 | 97.7 | 461.5 | 442.3 | 61.8 | 443.2 | 0.414 | 208.1 | 8.3 | 100.6 | 29.5 | 47.3 | 42.3 | 99.7 | 28.6 | 3.525 | 56.5 | 42.1 | 27 | 15.7 | 54 | 31 | 0.779 | 35.7 | 55 | 4380 | 21.6 | 100.4 | 55.6 | -16.1 | 19.9 | 0 | 37.3 | 32.8
202944 | 1344 | 15 | 1542 | 48.9 | 52.4 | 55.6 | 30 | 32.4 | 0.049 | 103.9 | 11.5 | 69.8 | 40.3 | 44.4 | 0.785 | 97.7 | 460.9 | 441.8 | 61.8 | 443.3 | 0.403 | 208.2 | 8.1 | 100.4 | 29.5 | 47.2 | 43 | 99.6 | 28.6 | 3.421 | 55.8 | 42.3 | 27 | 15.7 | 54 | 31 | 0.782 | 34.9 | 57 | 4160 | 22 | 100.1 | 55.5 | -16.1 | 19.9 | 0 | 37.2 | 32.8
202946 | 1346 | 15 | 1542 | 48.7 | 52.3 | 55.5 | 30 | 32.4 | 0.05 | 103.9 | 11.5 | 69.9 | 40.2 | 44.4 | 0.784 | 97.7 | 460.8 | 441.7 | 61.7 | 443.3 | 0.401 | 208.6 | 7.9 | 100.4 | 29.5 | 47.2 | 42.8 | 99.5 | 28.5 | 3.433 | 55.7 | 42.8 | 27 | 15.7 | 54 | 31 | 0.781 | 34.5 | 54 | 4260 | 22 | 100.1 | 55.6 | 0 | 20 | 0 | 37.3 | 32.8
202948 | 1348 | 15 | 1548 | 49 | 52.3 | 55.5 | 30 | 32.4 | 0.05 | 103.9 | 11.5 | 69.9 | 40.1 | 44.3 | 0.782 | 97.7 | 461.2 | 442.1 | 61.6 | 443.3 | 0.405 | 207.7 | 7.9 | 100.4 | 29.5 | 47.2 | 42.1 | 99.5 | 28.5 | 3.44 | 55.9 | 42.7 | 27 | 16.1 | 54 | 31 | 0.781 | 34.9 | 57 | 4280 | 22 | 100.1 | 55.5 | 0 | 20.1 | 0 | 37.3 | 32.8
202950 | 1350 | 15 | 1558 | 50.8 | 52.3 | 55.4 | 30 | 32.4 | 0.048 | 104.1 | 11.5 | 69.9 | 40 | 44.3 | 0.784 | 97.7 | 462.3 | 443.2 | 61.6 | 443.3 | 0.413 | 207.2 | 8.2 | 100.5 | 29.5 | 47.1 | 41.7 | 99.6 | 28.5 | 3.538 | 56.6 | 42.2 | 26.5 | 16.1 | 54 | 31 | 0.778 | 35.7 | 55 | 4700 | 21.6 | 100.4 | 55.5 | 0 | 20.1 | 0 | 37.2 | 32.8
202952 | 1352 | 15 | 1556 | 50.9 | 52.2 | 55.4 | 30 | 32.4 | 0.048 | 104.1 | 11.5 | 69.9 | 39.9 | 44.2 | 0.784 | 97.7 | 462.6 | 443.5 | 61.5 | 443.3 | 0.415 | 207.3 | 8.3 | 100.6 | 29.5 | 47.1 | 42 | 99.7 | 28.5 | 3.531 | 56.8 | 41.8 | 26.5 | 16.1 | 54 | 31 | 0.779 | 35.7 | 57 | 4380 | 21.6 | 100.4 | 55.6 | 0 | 20.1 | 0 | 37 | 32.8
202954 | 1354 | 15 | 1546 | 49.6 | 52.2 | 55.3 | 30 | 32.4 | 0.05 | 103.9 | 11.5 | 69.9 | 39.9 | 44.1 | 0.784 | 97.7 | 462.4 | 443.5 | 61.5 | 443.3 | 0.406 | 207.9 | 8.2 | 100.5 | 29.5 | 47.1 | 42.7 | 99.7 | 28.5 | 3.486 | 56 | 41.9 | 27 | 15.7 | 54 | 31 | 0.78 | 34.5 | 57 | 4330 | 22 | 100.4 | 55.6 | -16.1 | 19.9 | 0 | 37.2 | 32.8
202956 | 1356 | 15 | 1542 | 48.7 | 52.2 | 55.2 | 30 | 32.4 | 0.051 | 103.9 | 11.5 | 69.9 | 39.9 | 44.1 | 0.785 | 97.7 | 461.9 | 443 | 61.4 | 443.3 | 0.398 | 208.8 | 8 | 100.4 | 29.5 | 47 | 42.6 | 99.6 | 28.5 | 3.418 | 55.8 | 42.4 | 27 | 15.7 | 54 | 31 | 0.784 | 34.9 | 55 | 4180 | 22 | 100.4 | 55.6 | -16.1 | 19.8 | 0 | 37.2 | 32.8
202958 | 1358 | 15 | 1544 | 48.6 | 52.1 | 55.2 | 30 | 32.3 | 0.051 | 103.9 | 11.5 | 69.9 | 39.9 | 44.1 | 0.785 | 97.7 | 462 | 443.2 | 61.4 | 443.4 | 0.398 | 209.2 | 7.9 | 100.4 | 29.5 | 47 | 41.9 | 99.5 | 28.5 | 3.413 | 55.7 | 42.4 | 27 | 15.7 | 54 | 31 | 0.778 | 34.9 | 56 | 4400 | 22 | 100.4 | 55.7 | 0 | 19.9 | 0 | 37.3 | 32.8
202960 | 1360 | 15 | 1548 | 49.1 | 52.1 | 55.1 | 30 | 32.3 | 0.05 | 103.9 | 11.5 | 70 | 39.8 | 44 | 0.784 | 97.7 | 462.6 | 443.7 | 61.3 | 443.4 | 0.402 | 207.5 | 8 | 100.3 | 29.5 | 46.9 | 41.4 | 99.5 | 28.5 | 3.428 | 55.6 | 41.9 | 27 | 15.7 | 53 | 31 | 0.783 | 34.9 | 55 | 4360 | 22 | 100.1 | 55.7 | 0 | 20 | 0 | 37.3 | 32.8
202962 | 1362 | 15 | 1547 | 48.9 | 52 | 55 | 30 | 32.3 | 0.05 | 103.9 | 11.5 | 70 | 39.8 | 43.9 | 0.785 | 97.7 | 462.7 | 443.9 | 61.3 | 443.3 | 0.401 | 207.3 | 7.9 | 100.4 | 29.5 | 46.9 | 41.9 | 99.5 | 28.5 | 3.421 | 55.6 | 41.5 | 27 | 15.7 | 53 | 31 | 0.78 | 34.9 | 55 | 4330 | 22 | 100.1 | 55.6 | 0 | 19.9 | 0 | 37.3 | 32.8
202964 | 1364 | 15 | 1560 | 50.6 | 52 | 55 | 30 | 32.3 | 0.049 | 104.1 | 11.5 | 70 | 39.8 | 43.9 | 0.784 | 97.7 | 463.5 | 444.6 | 61.2 | 443.3 | 0.412 | 207.8 | 8.1 | 100.5 | 29.5 | 46.9 | 42.4 | 99.6 | 28.5 | 3.526 | 56.6 | 41.8 | 26.5 | 16.1 | 53 | 31 | 0.779 | 35.7 | 56 | 4480 | 22 | 100.1 | 55.6 | -16.1 | 20 | 0 | 37.2 | 32.8
202966 | 1366 | 15 | 1559 | 51.1 | 51.9 | 54.9 | 30 | 32.3 | 0.049 | 104.1 | 11.5 | 70 | 39.9 | 43.8 | 0.784 | 97.7 | 464.3 | 445.4 | 61.1 | 443.3 | 0.414 | 207.5 | 8.3 | 100.5 | 29.6 | 46.8 | 42.2 | 99.7 | 28.5 | 3.56 | 56.7 | 42.2 | 26.5 | 16.1 | 53 | 31 | 0.784 | 35.7 | 57 | 4230 | 21.6 | 100.4 | 55.5 | -16.1 | 19.9 | 0 | 37.2 | 32.8
202968 | 1368 | 15 | 1556 | 51 | 51.9 | 54.9 | 30 | 32.2 | 0.049 | 104.1 | 11.5 | 70.1 | 40 | 43.8 | 0.785 | 97.7 | 464.2 | 445.4 | 61.1 | 443.3 | 0.414 | 208 | 8.3 | 100.6 | 29.6 | 46.8 | 41.6 | 99.7 | 28.5 | 3.55 | 56.8 | 42.1 | 26.5 | 16.1 | 53 | 31 | 0.778 | 35.7 | 56 | 4650 | 21.6 | 100.4 | 55.6 | -16.1 | 19.8 | 0 | 37 | 32.8
202970 | 1370 | 15 | 1555 | 51.2 | 51.9 | 54.8 | 30 | 32.2 | 0.049 | 104.1 | 11.5 | 70.1 | 40 | 43.7 | 0.784 | 97.7 | 464.3 | 445.6 | 61 | 443.4 | 0.414 | 208.5 | 8.4 | 100.6 | 29.6 | 46.7 | 41.1 | 99.7 | 28.5 | 3.546 | 56.8 | 41.6 | 26.5 | 16.1 | 53 | 31 | 0.778 | 35.7 | 57 | 4550 | 21.6 | 100.4 | 55.6 | 0 | 20.1 | 0 | 37.2 | 32.8
202972 | 1372 | 15 | 1553 | 51.1 | 51.8 | 54.7 | 30 | 32.2 | 0.049 | 104.1 | 11.5 | 70.2 | 40.1 | 43.7 | 0.784 | 97.7 | 464.3 | 445.6 | 61 | 443.4 | 0.415 | 208.3 | 8.3 | 100.6 | 29.6 | 46.7 | 41.5 | 99.7 | 28.4 | 3.554 | 56.9 | 41.2 | 26.5 | 16.1 | 53 | 31 | 0.778 | 35.7 | 58 | 4600 | 21.6 | 100.4 | 55.6 | 0 | 20.1 | 0 | 37.1 | 32.8
202974 | 1374 | 15 | 1542 | 49.5 | 51.8 | 54.7 | 30 | 32.2 | 0.05 | 103.9 | 11.5 | 70.2 | 40 | 43.6 | 0.785 | 97.7 | 463.9 | 445.3 | 61 | 443.4 | 0.402 | 208.5 | 8.2 | 100.5 | 29.7 | 46.6 | 42.2 | 99.6 | 28.4 | 3.45 | 56 | 41.4 | 27 | 15.7 | 53 | 31 | 0.784 | 34.9 | 57 | 4210 | 22 | 100.4 | 55.7 | 0 | 20.1 | 0 | 37.1 | 32.8
202976 | 1376 | 15 | 1544 | 49.3 | 51.7 | 54.6 | 30 | 32.2 | 0.051 | 103.9 | 11.5 | 70.2 | 39.9 | 43.6 | 0.785 | 97.7 | 463.7 | 445.1 | 60.9 | 443.4 | 0.404 | 208.6 | 8.1 | 100.4 | 29.7 | 46.6 | 41.8 | 99.5 | 28.5 | 3.439 | 55.8 | 41.9 | 27 | 15.7 | 53 | 31 | 0.781 | 34.9 | 54 | 4500 | 22 | 100.1 | 55.6 | 0 | 19.9 | 0 | 37.1 | 32.8
202978 | 1378 | 15 | 1544 | 49.3 | 51.7 | 54.5 | 30 | 32.1 | 0.051 | 103.9 | 11.5 | 70.1 | 39.8 | 43.5 | 0.784 | 97.7 | 464 | 445.4 | 60.8 | 443.4 | 0.402 | 209 | 8 | 100.4 | 29.7 | 46.6 | 41.2 | 99.5 | 28.5 | 3.451 | 55.8 | 41.7 | 27 | 15.7 | 53 | 31 | 0.778 | 34.9 | 55 | 4260 | 22 | 100.1 | 55.6 | -16.1 | 19.8 | 0 | 37.1 | 32.8
202980 | 1380 | 15 | 1546 | 49.2 | 51.7 | 54.5 | 30 | 32.1 | 0.051 | 103.9 | 11.5 | 70.1 | 39.8 | 43.5 | 0.784 | 97.7 | 464.4 | 445.9 | 60.7 | 443.4 | 0.403 | 208.5 | 8 | 100.4 | 29.7 | 46.5 | 40.8 | 99.5 | 28.5 | 3.443 | 55.8 | 41.2 | 27 | 15.7 | 53 | 31 | 0.778 | 35.3 | 57 | 4180 | 22 | 100.1 | 55.6 | -16.1 | 19.9 | 0 | 37.1 | 32.8
202982 | 1382 | 15 | 1544 | 48.7 | 51.6 | 54.4 | 30 | 32.1 | 0.051 | 103.9 | 11.5 | 70 | 39.8 | 43.4 | 0.784 | 97.7 | 464.4 | 445.9 | 60.7 | 443.3 | 0.401 | 208.5 | 7.9 | 100.4 | 29.6 | 46.5 | 41.1 | 99.5 | 28.4 | 3.444 | 55.7 | 40.9 | 27 | 15.7 | 53 | 31 | 0.784 | 34.9 | 55 | 4360 | 22 | 100.4 | 55.6 | 0 | 20 | 0 | 37.2 | 32.8
202984 | 1384 | 15 | 1548 | 48.9 | 51.6 | 54.3 | 30 | 32.1 | 0.051 | 103.9 | 11.5 | 70 | 39.8 | 43.3 | 0.784 | 97.7 | 464.6 | 446.2 | 60.7 | 443.3 | 0.401 | 207.7 | 7.9 | 100.4 | 29.6 | 46.4 | 41.7 | 99.5 | 28.4 | 3.444 | 55.8 | 41.1 | 27 | 15.7 | 53 | 31 | 0.779 | 34.9 | 55 | 4550 | 22 | 100.1 | 55.7 | 0 | 20.1 | 0 | 37.2 | 32.8
202986 | 1386 | 15 | 1544 | 48.3 | 51.5 | 54.3 | 30 | 32 | 0.051 | 103.9 | 11.5 | 70 | 39.8 | 43.3 | 0.784 | 97.7 | 464.8 | 446.4 | 60.6 | 443.3 | 0.399 | 208.4 | 7.9 | 100.4 | 29.6 | 46.4 | 41.5 | 99.5 | 28.4 | 3.435 | 55.8 | 41.5 | 27 | 15.7 | 53 | 31 | 0.78 | 34.9 | 57 | 4180 | 22 | 100.1 | 55.6 | 0 | 20.2 | 0 | 37.1 | 32.8
202988 | 1388 | 15 | 1562 | 51.2 | 51.5 | 54.3 | 30 | 32 | 0.049 | 104.1 | 11.5 | 70 | 39.9 | 43.3 | 0.784 | 97.7 | 466 | 447.5 | 60.6 | 443.3 | 0.413 | 208.6 | 8.2 | 100.5 | 29.6 | 46.4 | 40.9 | 99.7 | 28.4 | 3.586 | 56.9 | 41.4 | 26.5 | 16.1 | 53 | 31 | 0.781 | 36.1 | 56 | 4530 | 21.6 | 100.4 | 55.6 | -16.1 | 19.9 | 0 | 37 | 32.8
202990 | 1390 | 15 | 1551 | 50 | 51.5 | 54.2 | 30 | 32 | 0.051 | 104 | 11.5 | 70 | 39.9 | 43.2 | 0.785 | 97.7 | 465.9 | 447.5 | 60.5 | 443.3 | 0.404 | 208.9 | 8.2 | 100.5 | 29.5 | 46.3 | 40.5 | 99.6 | 28.4 | 3.477 | 56 | 40.9 | 27 | 15.7 | 53 | 31 | 0.783 | 34.9 | 57 | 4260 | 22 | 100.4 | 55.7 | 0 | 20 | 0 | 37 | 32.9
202992 | 1392 | 15 | 1545 | 49 | 51.4 | 54.1 | 30 | 31.9 | 0.051 | 103.9 | 11.5 | 69.9 | 40.1 | 43.1 | 0.784 | 97.7 | 465.6 | 447.3 | 60.5 | 443.4 | 0.401 | 209 | 8.1 | 100.4 | 29.5 | 46.3 | 40.9 | 99.6 | 28.4 | 3.474 | 56 | 40.6 | 27 | 15.7 | 53 | 31 | 0.778 | 35.3 | 55 | 4500 | 22 | 100.4 | 55.6 | -16.1 | 19.8 | 0 | 36.9 | 32.8
202994 | 1394 | 15 | 1546 | 48.9 | 51.4 | 54 | 30 | 31.9 | 0.05 | 103.9 | 11.5 | 69.9 | 40.3 | 43 | 0.785 | 97.7 | 465.7 | 447.4 | 60.4 | 443.4 | 0.4 | 209.2 | 8 | 100.4 | 29.5 | 46.2 | 41.5 | 99.5 | 28.4 | 3.457 | 55.9 | 40.7 | 27 | 15.7 | 53 | 31 | 0.781 | 34.9 | 57 | 4260 | 22 | 100.1 | 55.6 | 0.1 | 19.9 | 0 | 37.1 | 32.8
202996 | 1396 | 15 | 1547 | 48.9 | 51.3 | 54 | 30 | 31.9 | 0.05 | 104 | 11.5 | 69.9 | 40.2 | 43 | 0.785 | 97.7 | 465.9 | 447.6 | 60.4 | 443.4 | 0.4 | 207.5 | 8 | 100.4 | 29.5 | 46.2 | 41.2 | 99.5 | 28.4 | 3.469 | 55.9 | 41.2 | 27 | 15.7 | 53 | 31 | 0.783 | 34.9 | 57 | 4360 | 22 | 100.4 | 55.6 | -16.1 | 20.1 | 0 | 37.1 | 32.9
202998 | 1398 | 15 | 1557 | 50.2 | 51.3 | 53.9 | 30 | 31.9 | 0.049 | 104 | 11.5 | 69.9 | 40.2 | 43 | 0.783 | 97.7 | 466.3 | 448 | 60.3 | 443.4 | 0.407 | 208 | 8 | 100.4 | 29.4 | 46.2 | 40.7 | 99.6 | 28.4 | 3.515 | 56.5 | 41.1 | 26.5 | 16.1 | 53 | 31 | 0.775 | 35.7 | 58 | 4230 | 22 | 100.4 | 55.6 | -16.1 | 20 | 0 | 37.1 | 32.8
203000 | 1400 | 15 | 1561 | 51.2 | 51.2 | 53.9 | 30 | 31.9 | 0.049 | 104.1 | 11.5 | 70 | 40.2 | 42.9 | 0.785 | 97.7 | 467.2 | 448.9 | 60.3 | 443.4 | 0.413 | 208 | 8.3 | 100.5 | 29.5 | 46.1 | 40.2 | 99.7 | 28.4 | 3.578 | 56.9 | 40.7 | 26.5 | 16.1 | 53 | 31 | 0.779 | 36.1 | 56 | 4600 | 22 | 100.4 | 55.6 | -16.1 | 19.9 | 0 | 37.1 | 32.8
203002 | 1402 | 15 | 1558 | 51.5 | 51.2 | 53.8 | 30 | 31.8 | 0.049 | 104.1 | 11.5 | 70 | 40.2 | 42.8 | 0.785 | 97.7 | 467.4 | 449.1 | 60.2 | 443.5 | 0.414 | 207.6 | 8.4 | 100.6 | 29.5 | 46.1 | 40.6 | 99.7 | 28.4 | 3.567 | 56.9 | 40.3 | 26.5 | 16.1 | 53 | 31 | 0.778 | 36.1 | 58 | 4550 | 21.6 | 100.4 | 55.6 | -16.1 | 19.8 | 0 | 37.2 | 32.8
203004 | 1404 | 15 | 1552 | 51 | 51.2 | 53.8 | 30 | 31.8 | 0.05 | 104.1 | 11.5 | 70 | 40.2 | 42.8 | 0.784 | 97.7 | 467.4 | 449.2 | 60.2 | 443.5 | 0.412 | 208 | 8.4 | 100.6 | 29.5 | 46.1 | 41.2 | 99.7 | 28.4 | 3.594 | 56.7 | 40.5 | 26.5 | 16.1 | 53 | 31 | 0.782 | 36.1 | 55 | 4400 | 22 | 100.4 | 55.6 | -16.1 | 19.9 | 0 | 37.1 | 32.8
203006 | 1406 | 15 | 1542 | 49.1 | 51.2 | 53.7 | 30 | 31.8 | 0.051 | 103.9 | 11.5 | 70 | 40.1 | 42.8 | 0.785 | 97.7 | 466.5 | 448.4 | 60.1 | 443.5 | 0.401 | 208.3 | 8.1 | 100.5 | 29.5 | 46 | 41 | 99.6 | 28.3 | 3.43 | 56.1 | 40.9 | 27 | 15.7 | 53 | 31 | 0.781 | 35.3 | 55 | 4450 | 22 | 100.1 | 55.6 | 0 | 19.9 | 0 | 37.1 | 32.8
203008 | 1408 | 15 | 1545 | 49.3 | 51.1 | 53.6 | 30 | 31.8 | 0.051 | 103.9 | 11.5 | 70 | 40.1 | 42.7 | 0.785 | 97.7 | 466.6 | 448.5 | 60 | 443.6 | 0.402 | 208.2 | 8 | 100.4 | 29.5 | 46 | 40.3 | 99.5 | 28.3 | 3.457 | 56 | 40.9 | 27 | 15.7 | 53 | 31 | 0.78 | 35.3 | 57 | 4430 | 22 | 100.1 | 55.6 | 0 | 20.2 | 0 | 37.1 | 32.8
203010 | 1410 | 15 | 1546 | 49 | 51.1 | 53.6 | 30 | 31.8 | 0.051 | 103.9 | 11.6 | 70 | 40.2 | 42.7 | 0.784 | 97.7 | 466.9 | 448.9 | 60 | 443.6 | 0.402 | 208.1 | 8 | 100.4 | 29.5 | 46 | 40 | 99.5 | 28.3 | 3.446 | 56 | 40.4 | 27 | 15.7 | 52 | 31 | 0.781 | 34.9 | 54 | 4580 | 22 | 100.1 | 55.6 | 0 | 20.1 | 0 | 37 | 32.8
203012 | 1412 | 15 | 1547 | 49.1 | 51 | 53.5 | 30 | 31.7 | 0.051 | 103.9 | 11.6 | 70 | 40.2 | 42.6 | 0.786 | 97.7 | 467.2 | 449.2 | 59.9 | 443.5 | 0.402 | 207.8 | 8 | 100.4 | 29.5 | 45.9 | 40.3 | 99.5 | 28.3 | 3.445 | 56 | 40 | 27 | 15.7 | 52 | 31 | 0.778 | 34.9 | 57 | 4090 | 22 | 100.1 | 55.6 | -16.1 | 19.9 | 0 | 36.8 | 32.8
203014 | 1414 | 15 | 1547 | 49.1 | 51 | 53.4 | 30 | 31.7 | 0.051 | 103.9 | 11.5 | 70 | 40.2 | 42.5 | 0.785 | 97.7 | 467.5 | 449.5 | 59.9 | 443.5 | 0.401 | 208.7 | 8 | 100.4 | 29.5 | 45.9 | 40.9 | 99.5 | 28.3 | 3.472 | 55.9 | 40.2 | 27 | 15.7 | 52 | 31 | 0.781 | 34.9 | 57 | 4310 | 22 | 100.4 | 55.5 | 0.1 | 19.9 | 0 | 36.9 | 32.8
203016 | 1416 | 15 | 1548 | 49 | 51 | 53.4 | 30 | 31.7 | 0.051 | 103.9 | 11.6 | 70 | 40.1 | 42.5 | 0.783 | 97.7 | 467.7 | 449.7 | 59.9 | 443.6 | 0.399 | 209.2 | 8 | 100.4 | 29.5 | 45.9 | 40.6 | 99.5 | 28.3 | 3.47 | 55.9 | 40.7 | 27 | 15.7 | 52 | 31 | 0.78 | 34.9 | 57 | 4670 | 22 | 100.4 | 55.5 | 0.1 | 19.9 | 0 | 37 | 32.8
203018 | 1418 | 15 | 1560 | 50.7 | 50.9 | 53.3 | 30 | 31.7 | 0.05 | 104.1 | 11.6 | 70 | 40 | 42.5 | 0.785 | 97.7 | 468.3 | 450.3 | 59.7 | 443.6 | 0.408 | 209.2 | 8.1 | 100.5 | 29.5 | 45.8 | 40 | 99.6 | 28.3 | 3.539 | 56.7 | 40.5 | 26.5 | 16.1 | 52 | 31 | 0.778 | 36.1 | 58 | 4450 | 22 | 100.4 | 55.6 | 0.1 | 19.9 | 0 | 37.1 | 32.8
203020 | 1420 | 15 | 1561 | 51.6 | 50.9 | 53.3 | 30 | 31.7 | 0.049 | 104.1 | 11.6 | 70 | 40.1 | 42.4 | 0.785 | 97.7 | 469.1 | 451.1 | 59.7 | 443.6 | 0.409 | 208.8 | 8.3 | 100.6 | 29.5 | 45.8 | 39.6 | 99.7 | 28.3 | 3.581 | 56.9 | 40.1 | 26.5 | 16.1 | 52 | 31 | 0.78 | 36.1 | 56 | 4620 | 22 | 100.4 | 55.6 | 0 | 20 | 0 | 37.1 | 32.8
203022 | 1422 | 15 | 1548 | 49.8 | 50.8 | 53.2 | 30 | 31.6 | 0.05 | 103.9 | 11.6 | 70 | 40.1 | 42.3 | 0.784 | 97.7 | 468.7 | 450.8 | 59.6 | 443.7 | 0.399 | 209.5 | 8.2 | 100.5 | 29.5 | 45.7 | 40 | 99.6 | 28.3 | 3.496 | 56 | 39.7 | 27 | 15.7 | 52 | 31 | 0.785 | 35.3 | 57 | 4430 | 22 | 100.4 | 55.7 | 0 | 20 | 0 | 37.1 | 32.8
203024 | 1424 | 15 | 1548 | 49.6 | 50.8 | 53.2 | 30 | 31.6 | 0.051 | 103.9 | 11.6 | 70.1 | 40.1 | 42.3 | 0.784 | 97.7 | 468.4 | 450.5 | 59.6 | 443.7 | 0.4 | 208.1 | 8.1 | 100.4 | 29.5 | 45.7 | 40.7 | 99.5 | 28.3 | 3.452 | 56 | 39.9 | 27 | 15.7 | 52 | 31 | 0.777 | 35.3 | 55 | 4530 | 22 | 100.1 | 55.6 | 0 | 19.9 | 0 | 36.9 | 32.8
203026 | 1426 | 15 | 1559 | 51.1 | 50.8 | 53.1 | 30 | 31.6 | 0.049 | 104.1 | 11.6 | 70.1 | 40.1 | 42.3 | 0.784 | 97.7 | 469 | 451.1 | 59.6 | 443.7 | 0.409 | 208.2 | 8.2 | 100.5 | 29.4 | 45.7 | 40.2 | 99.6 | 28.3 | 3.569 | 56.9 | 40.4 | 26.5 | 16.1 | 52 | 31 | 0.781 | 36.1 | 56 | 4600 | 22 | 100.4 | 55.6 | 0.1 | 19.9 | 0 | 36.8 | 32.8
203028 | 1428 | 15 | 1550 | 50.1 | 50.7 | 53 | 30 | 31.6 | 0.049 | 104 | 11.5 | 70.1 | 40 | 42.2 | 0.784 | 97.7 | 469.2 | 451.4 | 59.5 | 443.7 | 0.401 | 208.3 | 8.2 | 100.5 | 29.4 | 45.6 | 39.7 | 99.6 | 28.3 | 3.521 | 56.3 | 40.2 | 27 | 15.7 | 52 | 31 | 0.78 | 35.3 | 57 | 4480 | 22 | 100.4 | 55.6 | 0.1 | 20 | 0 | 37 | 32.8
203030 | 1430 | 15 | 1548 | 49.8 | 50.7 | 53 | 30 | 31.6 | 0.05 | 103.9 | 11.6 | 70.1 | 40 | 42.2 | 0.784 | 97.7 | 469 | 451.2 | 59.5 | 443.7 | 0.4 | 208.3 | 8.1 | 100.4 | 29.4 | 45.6 | 39.3 | 99.5 | 28.3 | 3.494 | 56 | 39.8 | 27 | 15.7 | 52 | 31 | 0.78 | 35.3 | 57 | 4360 | 22 | 100.1 | 55.7 | 0 | 20 | 0 | 37 | 32.8
203032 | 1432 | 15 | 1545 | 49.6 | 50.7 | 52.9 | 30 | 31.5 | 0.05 | 104 | 11.6 | 70.1 | 39.9 | 42.1 | 0.785 | 97.7 | 469 | 451.3 | 59.4 | 443.8 | 0.398 | 208.2 | 8.1 | 100.4 | 29.4 | 45.5 | 39.7 | 99.5 | 28.2 | 3.488 | 56.1 | 39.4 | 27 | 15.7 | 52 | 31 | 0.779 | 35.3 | 55 | 4480 | 22 | 100.4 | 55.6 | 0 | 20 | 0 | 36.9 | 32.8
203034 | 1434 | 15 | 1548 | 49.4 | 50.6 | 52.8 | 30 | 31.5 | 0.05 | 104 | 11.6 | 70.1 | 39.9 | 42 | 0.784 | 97.7 | 469.3 | 451.6 | 59.4 | 443.8 | 0.398 | 207.5 | 8 | 100.4 | 29.4 | 45.5 | 40.2 | 99.5 | 28.2 | 3.479 | 56 | 39.6 | 27 | 15.7 | 52 | 31 | 0.782 | 35.3 | 55 | 4580 | 22 | 100.4 | 55.6 | 0 | 20 | 0 | 36.9 | 32.8
203036 | 1436 | 15 | 1547 | 49.2 | 50.6 | 52.8 | 30 | 31.5 | 0.05 | 104 | 11.5 | 70.1 | 39.9 | 42 | 0.784 | 97.7 | 469.3 | 451.7 | 59.3 | 443.8 | 0.398 | 207.9 | 8 | 100.4 | 29.4 | 45.5 | 40.1 | 99.5 | 28.2 | 3.504 | 56.1 | 40 | 27 | 15.7 | 52 | 31 | 0.778 | 35.3 | 57 | 4180 | 22 | 100.4 | 55.7 | 0 | 19.9 | 0 | 36.9 | 32.8
203038 | 1438 | 15 | 1559 | 50.9 | 50.5 | 52.7 | 30 | 31.5 | 0.049 | 104.1 | 11.6 | 70.1 | 39.9 | 42 | 0.784 | 97.7 | 470 | 452.3 | 59.2 | 443.8 | 0.407 | 208 | 8.2 | 100.5 | 29.4 | 45.4 | 39.4 | 99.6 | 28.2 | 3.569 | 57 | 40 | 26.5 | 16.1 | 52 | 31 | 0.781 | 36.1 | 56 | 4310 | 22 | 100.4 | 55.6 | 0.1 | 19.9 | 0 | 36.9 | 32.8
203040 | 1440 | 15 | 1555 | 51.1 | 50.5 | 52.7 | 30 | 31.5 | 0.049 | 104.1 | 11.6 | 70.1 | 39.9 | 41.9 | 0.785 | 97.7 | 470.7 | 453 | 59.2 | 443.9 | 0.406 | 208 | 8.3 | 100.6 | 29.4 | 45.4 | 39.1 | 99.8 | 28.2 | 3.599 | 56.9 | 39.5 | 26.5 | 16.1 | 52 | 31 | 0.783 | 36.1 | 57 | 4500 | 22 | 100.4 | 55.6 | 0.1 | 19.9 | 0 | 37 | 32.8
203042 | 1442 | 15 | 1549 | 49.9 | 50.5 | 52.6 | 30 | 31.5 | 0.05 | 103.9 | 11.5 | 70.2 | 39.9 | 41.8 | 0.785 | 97.7 | 470.1 | 452.5 | 59.1 | 444 | 0.398 | 207.9 | 8.2 | 100.5 | 29.4 | 45.4 | 39.5 | 99.6 | 28.2 | 3.486 | 56.2 | 39.1 | 27 | 15.7 | 52 | 31 | 0.781 | 35.3 | 57 | 4380 | 22 | 100.4 | 55.5 | 0 | 20.1 | 0 | 37 | 32.8
203044 | 1444 | 15 | 1546 | 49.6 | 50.4 | 52.6 | 30 | 31.5 | 0.051 | 104 | 11.6 | 70.2 | 39.9 | 41.8 | 0.784 | 97.7 | 470.2 | 452.6 | 59.1 | 444 | 0.397 | 207.7 | 8.1 | 100.4 | 29.3 | 45.3 | 40 | 99.6 | 28.2 | 3.488 | 56.1 | 39.4 | 27 | 15.7 | 52 | 31 | 0.779 | 35.3 | 55 | 4700 | 22 | 100.4 | 55.7 | 0 | 19.9 | 0 | 37 | 32.8
203046 | 1446 | 15 | 1545 | 49.2 | 50.4 | 52.5 | 30 | 31.5 | 0.051 | 104 | 11.5 | 70.2 | 39.8 | 41.8 | 0.785 | 97.7 | 470.1 | 452.5 | 59.1 | 444 | 0.395 | 207.5 | 8 | 100.4 | 29.3 | 45.3 | 39.6 | 99.6 | 28.2 | 3.485 | 56.1 | 39.7 | 27 | 15.7 | 52 | 31 | 0.784 | 35.7 | 57 | 4430 | 22 | 100.1 | 55.5 | 0 | 20.1 | 0 | 37 | 32.8
203048 | 1448 | 15 | 1547 | 49.1 | 50.4 | 52.4 | 30 | 31.5 | 0.051 | 104 | 11.5 | 70.2 | 39.9 | 41.7 | 0.784 | 97.7 | 470.3 | 452.8 | 59 | 444 | 0.398 | 207.7 | 8 | 100.4 | 29.3 | 45.2 | 39.1 | 99.5 | 28.2 | 3.487 | 56.1 | 39.5 | 27 | 15.7 | 52 | 31 | 0.784 | 35.3 | 57 | 4500 | 22 | 100.4 | 55.7 | 0 | 19.9 | 0 | 36.9 | 32.8
203050 | 1450 | 15 | 1548 | 49.3 | 50.3 | 52.4 | 30 | 31.4 | 0.051 | 104 | 11.6 | 70.2 | 39.9 | 41.7 | 0.785 | 97.7 | 470.6 | 453.1 | 59.1 | 444 | 0.396 | 208.2 | 8 | 100.4 | 29.2 | 45.2 | 38.7 | 99.5 | 28.2 | 3.488 | 56.1 | 39.1 | 27 | 15.7 | 52 | 31 | 0.781 | 35.3 | 55 | 4380 | 22 | 100.1 | 55.7 | 0.1 | 20 | 0 | 36.8 | 32.8
203052 | 1452 | 15 | 1548 | 49.3 | 50.3 | 52.3 | 30 | 31.4 | 0.051 | 104 | 11.6 | 70.2 | 39.9 | 41.6 | 0.785 | 97.7 | 470.7 | 453.3 | 59 | 444.1 | 0.397 | 207.7 | 8 | 100.4 | 29.2 | 45.2 | 39.1 | 99.5 | 28.2 | 3.484 | 56.1 | 38.8 | 27 | 15.7 | 52 | 31 | 0.782 | 35.3 | 55 | 4530 | 22 | 100.1 | 55.6 | 0.1 | 20 | 0 | 36.9 | 32.8
203054 | 1454 | 15 | 1550 | 49.7 | 50.3 | 52.3 | 30 | 31.4 | 0.051 | 104 | 11.6 | 70.1 | 39.8 | 41.5 | 0.784 | 97.7 | 471.1 | 453.6 | 58.9 | 444.1 | 0.398 | 207.7 | 8.1 | 100.4 | 29.2 | 45.1 | 39.5 | 99.5 | 28.2 | 3.51 | 56.1 | 39 | 27 | 15.7 | 52 | 31 | 0.781 | 35.3 | 55 | 4670 | 22 | 100.1 | 55.7 | 0.1 | 20.1 | 0 | 36.9 | 32.8
203056 | 1456 | 15 | 1549 | 49.5 | 50.2 | 52.2 | 30 | 31.4 | 0.051 | 103.9 | 11.6 | 70.1 | 39.7 | 41.5 | 0.785 | 97.7 | 471.2 | 453.8 | 58.8 | 444.1 | 0.395 | 207.7 | 8.1 | 100.4 | 29.2 | 45.1 | 39.4 | 99.5 | 28.2 | 3.496 | 56 | 39.3 | 27 | 15.7 | 52 | 31 | 0.784 | 35.3 | 55 | 4380 | 22 | 100.4 | 55.6 | 0 | 19.9 | 0 | 36.9 | 32.8
203058 | 1458 | 15 | 1548 | 49.2 | 50.1 | 52.1 | 30 | 31.4 | 0.05 | 104 | 11.6 | 70 | 39.8 | 41.5 | 0.785 | 97.7 | 471.4 | 454 | 58.7 | 444.1 | 0.394 | 207.8 | 8 | 100.4 | 29.2 | 45 | 38.8 | 99.5 | 28.2 | 3.496 | 56.1 | 39.3 | 27 | 15.7 | 52 | 31 | 0.78 | 35.3 | 55 | 4550 | 22 | 100.4 | 55.7 | 0 | 20 | 0 | 36.9 | 32.8
203060 | 1460 | 15 | 1551 | 49.6 | 50.1 | 52.1 | 30 | 31.4 | 0.051 | 104 | 11.5 | 70 | 39.8 | 41.4 | 0.785 | 97.7 | 471.7 | 454.3 | 58.7 | 444.1 | 0.397 | 207.5 | 8.1 | 100.4 | 29.2 | 45 | 38.4 | 99.5 | 28.1 | 3.491 | 56.1 | 38.8 | 27 | 15.7 | 52 | 31 | 0.783 | 35.3 | 55 | 4480 | 22 | 100.4 | 55.7 | 0.1 | 19.8 | 0 | 36.9 | 32.8
203062 | 1462 | 15 | 1559 | 50.6 | 50.1 | 52 | 30 | 31.4 | 0.049 | 104.1 | 11.5 | 69.9 | 39.8 | 41.3 | 0.785 | 97.7 | 472.1 | 454.8 | 58.7 | 444.1 | 0.403 | 207.5 | 8.1 | 100.4 | 29.2 | 45 | 38.8 | 99.6 | 28.2 | 3.551 | 56.8 | 38.5 | 26.5 | 16.1 | 52 | 31 | 0.779 | 36.1 | 56 | 4600 | 22 | 100.4 | 55.6 | 0.1 | 19.9 | 0 | 36.9 | 32.8
203064 | 1464 | 15 | 1562 | 51.7 | 50 | 52 | 30 | 31.3 | 0.049 | 104.2 | 11.5 | 69.9 | 39.8 | 41.3 | 0.785 | 97.7 | 472.8 | 455.5 | 58.6 | 444.1 | 0.409 | 207.5 | 8.4 | 100.6 | 29.2 | 44.9 | 39.2 | 99.7 | 28.1 | 3.597 | 57.1 | 38.7 | 26.5 | 16.1 | 51 | 31 | 0.782 | 36.1 | 58 | 4310 | 22 | 100.4 | 55.5 | 0.1 | 20 | 0 | 37 | 32.8
203066 | 1466 | 15 | 1560 | 51.9 | 50 | 51.9 | 30 | 31.3 | 0.049 | 104.1 | 11.6 | 69.8 | 39.9 | 41.3 | 0.783 | 97.7 | 473 | 455.6 | 58.6 | 444.2 | 0.408 | 207.9 | 8.4 | 100.6 | 29.2 | 44.9 | 39 | 99.7 | 28.1 | 3.599 | 57.2 | 39 | 26.5 | 16.1 | 51 | 31 | 0.779 | 36.5 | 58 | 4720 | 22 | 100.4 | 55.6 | 0 | 20.1 | 0 | 36.9 | 32.8
203068 | 1468 | 15 | 1550 | 51 | 49.9 | 51.8 | 30 | 31.3 | 0.05 | 104 | 11.6 | 69.8 | 39.9 | 41.2 | 0.785 | 97.7 | 472.8 | 455.6 | 58.5 | 444.3 | 0.402 | 208.1 | 8.4 | 100.6 | 29.2 | 44.9 | 38.6 | 99.7 | 28.1 | 3.553 | 56.6 | 38.9 | 27 | 15.7 | 51 | 31 | 0.781 | 35.3 | 57 | 4500 | 22 | 100.4 | 55.6 | 0 | 20.1 | 0 | 36.8 | 32.8
203070 | 1470 | 15 | 1545 | 49.9 | 49.9 | 51.8 | 30 | 31.3 | 0.051 | 103.9 | 11.6 | 69.8 | 39.9 | 41.2 | 0.784 | 97.7 | 472.1 | 454.9 | 58.4 | 444.3 | 0.398 | 208.5 | 8.2 | 100.4 | 29.2 | 44.8 | 38.2 | 99.6 | 28.1 | 3.48 | 56.2 | 38.6 | 27 | 15.7 | 51 | 31 | 0.78 | 35.3 | 55 | 4530 | 22 | 100.1 | 55.6 | 0 | 20.1 | 0 | 36.8 | 32.8
203072 | 1472 | 15 | 1545 | 49.7 | 49.9 | 51.7 | 30 | 31.3 | 0.05 | 104 | 11.6 | 69.8 | 39.8 | 41.1 | 0.783 | 97.7 | 472.2 | 455 | 58.4 | 444.3 | 0.396 | 208.9 | 8.1 | 100.4 | 29.2 | 44.8 | 38.4 | 99.5 | 28.1 | 3.514 | 56.2 | 38.2 | 27 | 15.7 | 51 | 31 | 0.78 | 35.3 | 57 | 4110 | 22 | 100.1 | 55.5 | 0 | 19.9 | 0 | 36.7 | 32.8
203074 | 1474 | 15 | 1546 | 49.4 | 49.9 | 51.6 | 30 | 31.3 | 0.05 | 104 | 11.6 | 69.8 | 39.9 | 41 | 0.785 | 97.7 | 472.4 | 455.2 | 58.4 | 444.3 | 0.395 | 209.5 | 8 | 100.4 | 29.2 | 44.8 | 39 | 99.5 | 28.1 | 3.472 | 56.1 | 38.4 | 27 | 15.7 | 51 | 31 | 0.782 | 35.3 | 57 | 4450 | 22 | 100.1 | 55.5 | 0.1 | 19.9 | 0 | 36.8 | 32.8
203076 | 1476 | 15 | 1545 | 49.1 | 49.8 | 51.6 | 30 | 31.3 | 0.051 | 104 | 11.6 | 69.8 | 39.9 | 41 | 0.784 | 97.7 | 472.6 | 455.5 | 58.3 | 444.3 | 0.394 | 209.9 | 8 | 100.4 | 29.2 | 44.7 | 38.8 | 99.5 | 28.1 | 3.487 | 56.1 | 38.8 | 27 | 15.7 | 51 | 31 | 0.778 | 35.3 | 55 | 4480 | 22 | 100.1 | 55.7 | 0.1 | 19.9 | 0 | 36.8 | 32.8
203078 | 1478 | 15 | 1546 | 49.2 | 49.8 | 51.6 | 30 | 31.3 | 0.051 | 103.9 | 11.6 | 69.8 | 39.9 | 41 | 0.784 | 97.7 | 472.9 | 455.8 | 58.3 | 444.3 | 0.394 | 209.5 | 8 | 100.4 | 29.2 | 44.7 | 38.3 | 99.5 | 28.1 | 3.493 | 56.1 | 38.7 | 27 | 15.7 | 51 | 31 | 0.78 | 35.3 | 55 | 4620 | 22 | 100.4 | 55.6 | 0 | 20 | 0 | 36.9 | 32.8
203080 | 1480 | 15 | 1549 | 49.5 | 49.7 | 51.5 | 30 | 31.3 | 0.05 | 104 | 11.6 | 69.9 | 39.8 | 40.9 | 0.785 | 97.7 | 473.3 | 456.2 | 58.2 | 444.3 | 0.395 | 208.6 | 8 | 100.4 | 29.2 | 44.6 | 37.8 | 99.5 | 28.1 | 3.492 | 56.1 | 38.3 | 27 | 16.1 | 51 | 31 | 0.78 | 35.3 | 57 | 4500 | 22 | 100.1 | 55.7 | -16.1 | 20 | 0 | 36.9 | 32.8
203082 | 1482 | 15 | 1549 | 49.6 | 49.7 | 51.4 | 30 | 31.3 | 0.05 | 104 | 11.6 | 69.9 | 39.8 | 40.8 | 0.784 | 97.7 | 473.5 | 456.5 | 58.2 | 444.3 | 0.394 | 208.2 | 8.1 | 100.4 | 29.2 | 44.6 | 38.3 | 99.5 | 28.1 | 3.499 | 56.1 | 37.9 | 27 | 15.7 | 51 | 31 | 0.778 | 35.3 | 57 | 4450 | 22 | 100.4 | 55.6 | -16.1 | 19.9 | 0 | 36.8 | 32.8
203084 | 1484 | 15 | 1554 | 49.9 | 49.7 | 51.4 | 30 | 31.3 | 0.05 | 104 | 11.6 | 69.9 | 39.7 | 40.8 | 0.784 | 97.7 | 473.7 | 456.7 | 58.1 | 444.3 | 0.399 | 208.3 | 8.1 | 100.4 | 29.2 | 44.6 | 38.8 | 99.6 | 28.1 | 3.554 | 56.8 | 38.1 | 26.5 | 16.1 | 51 | 31 | 0.776 | 36.5 | 58 | 4280 | 22 | 100.4 | 55.7 | 0 | 19.9 | 0 | 36.8 | 32.8
203086 | 1486 | 15 | 1554 | 50.6 | 49.6 | 51.3 | 30 | 31.3 | 0.049 | 104 | 11.6 | 69.9 | 39.8 | 40.8 | 0.785 | 97.7 | 474.6 | 457.5 | 58.1 | 444.3 | 0.4 | 208.3 | 8.2 | 100.5 | 29.2 | 44.5 | 38.4 | 99.7 | 28 | 3.556 | 56.6 | 38.5 | 27 | 15.7 | 51 | 31 | 0.779 | 35.3 | 55 | 4430 | 22 | 100.4 | 55.6 | 0 | 20 | 0 | 36.8 | 32.8
203088 | 1488 | 15 | 1549 | 49.9 | 49.6 | 51.3 | 30 | 31.3 | 0.05 | 104 | 11.6 | 69.9 | 39.9 | 40.7 | 0.785 | 97.7 | 474.2 | 457.3 | 58.1 | 444.3 | 0.396 | 208.4 | 8.2 | 100.4 | 29.2 | 44.5 | 37.9 | 99.6 | 28 | 3.519 | 56.3 | 38.3 | 27 | 15.7 | 51 | 31 | 0.781 | 35.3 | 55 | 4480 | 22 | 100.4 | 55.7 | 0.1 | 20 | 0 | 36.9 | 32.8
203090 | 1490 | 15 | 1548 | 49.9 | 49.5 | 51.2 | 30 | 31.3 | 0.05 | 104 | 11.6 | 69.9 | 39.9 | 40.7 | 0.784 | 97.7 | 474.2 | 457.3 | 58 | 444.4 | 0.396 | 209.3 | 8.2 | 100.4 | 29.2 | 44.5 | 37.5 | 99.5 | 28 | 3.515 | 56.3 | 37.9 | 27 | 15.7 | 51 | 31 | 0.785 | 35.7 | 55 | 4450 | 22 | 100.4 | 55.6 | 0 | 20.1 | 0 | 36.8 | 32.8
203092 | 1492 | 15 | 1547 | 49.6 | 49.5 | 51.2 | 30 | 31.3 | 0.05 | 104 | 11.6 | 69.9 | 39.9 | 40.6 | 0.784 | 97.7 | 474.3 | 457.3 | 57.9 | 444.4 | 0.396 | 208.7 | 8.1 | 100.4 | 29.2 | 44.4 | 38 | 99.5 | 28 | 3.489 | 56.3 | 37.5 | 27 | 15.7 | 51 | 31 | 0.778 | 35.3 | 55 | 4400 | 22 | 100.4 | 55.6 | 0 | 19.9 | 0 | 36.8 | 32.8
203094 | 1494 | 15 | 1550 | 49.7 | 49.5 | 51.1 | 30 | 31.3 | 0.05 | 104 | 11.6 | 69.9 | 39.8 | 40.5 | 0.784 | 97.7 | 474.6 | 457.7 | 57.8 | 444.4 | 0.395 | 209.4 | 8.1 | 100.4 | 29.1 | 44.4 | 38.3 | 99.5 | 28 | 3.508 | 56.2 | 37.8 | 27 | 15.7 | 51 | 31 | 0.779 | 35.3 | 55 | 4550 | 22 | 100.4 | 55.6 | 0 | 19.8 | 0 | 36.7 | 32.8
203096 | 1496 | 15 | 1548 | 49.4 | 49.4 | 51 | 30 | 31.3 | 0.05 | 104 | 11.6 | 69.9 | 39.8 | 40.5 | 0.783 | 97.7 | 474.6 | 457.7 | 57.9 | 444.4 | 0.394 | 209.6 | 8.1 | 100.4 | 29.1 | 44.3 | 38 | 99.5 | 28 | 3.505 | 56.3 | 38.1 | 27 | 15.7 | 51 | 31 | 0.779 | 35.3 | 55 | 4720 | 22 | 100.1 | 55.6 | 0.1 | 19.9 | 0 | 36.8 | 32.8
203098 | 1498 | 15 | 1549 | 49.3 | 49.4 | 51 | 30 | 31.3 | 0.05 | 104 | 11.6 | 69.9 | 39.8 | 40.5 | 0.783 | 97.7 | 474.9 | 458 | 57.8 | 444.4 | 0.395 | 207.6 | 8 | 100.4 | 29.1 | 44.3 | 37.4 | 99.5 | 28 | 3.517 | 56.3 | 38 | 27 | 15.7 | 51 | 31 | 0.781 | 35.3 | 57 | 4280 | 22 | 100.4 | 55.5 | 0.1 | 19.9 | 0 | 36.9 | 32.8
203100 | 1500 | 15 | 1550 | 49.8 | 49.4 | 50.9 | 30 | 31.3 | 0.051 | 104 | 11.6 | 69.9 | 39.8 | 40.4 | 0.784 | 97.7 | 475.1 | 458.2 | 57.7 | 444.4 | 0.396 | 208.5 | 8.1 | 100.4 | 29.1 | 44.3 | 37.2 | 99.5 | 28 | 3.512 | 56.2 | 37.5 | 27 | 15.7 | 51 | 31 | 0.782 | 35.3 | 57 | 4210 | 22 | 100.4 | 55.7 | 0 | 20 | 0 | 36.8 | 32.8
203102 | 2 | 15 | 1562 | 49.1 | 49.3 | 50.8 | 30 | 31.3 | 0.05 | 104 | 11.6 | 69.9 | 39.8 | 40.3 | 0.784 | 97.7 | 476.1 | 459.3 | 57.7 | 444.4 | 0.394 | 208.1 | 8 | 100.4 | 29.1 | 44.2 | 37.6 | 99.5 | 28 | 3.516 | 56 | 37.2 | 27 | 15.7 | 51 | 31 | 0.78 | 35.3 | 55 | 4450 | 22 | 100.4 | 55.5 | 0.1 | 20.1 | 0 | 36.8 | 32.8
203104 | 4 | 15 | 1562 | 49.5 | 49.3 | 50.8 | 30 | 31.3 | 0.051 | 104 | 11.6 | 70 | 39.9 | 40.3 | 0.783 | 97.7 | 476.5 | 459.7 | 57.6 | 444.4 | 0.393 | 209 | 8.1 | 100.4 | 29.1 | 44.2 | 38 | 99.5 | 27.9 | 3.544 | 55.9 | 37.5 | 27 | 15.7 | 51 | 31 | 0.78 | 35.3 | 57 | 4620 | 22 | 100.4 | 55.6 | -16.1 | 20.1 | 0 | 36.8 | 32.8
203106 | 6 | 15 | 1557 | 49.3 | 49.2 | 50.7 | 30 | 31.3 | 0.05 | 104 | 11.6 | 70 | 39.9 | 40.2 | 0.784 | 97.7 | 476.4 | 459.7 | 57.6 | 444.5 | 0.392 | 208.1 | 8.1 | 100.4 | 29.1 | 44.2 | 37.6 | 99.5 | 27.9 | 3.504 | 56 | 37.8 | 27 | 15.7 | 51 | 31 | 0.782 | 35.3 | 55 | 4500 | 22 | 100.4 | 55.6 | 0 | 20 | 0 | 36.7 | 32.8
203108 | 8 | 15 | 1558 | 49.6 | 49.2 | 50.7 | 30 | 31.3 | 0.05 | 104 | 11.6 | 70 | 40 | 40.2 | 0.784 | 97.7 | 476.4 | 459.7 | 57.6 | 444.5 | 0.394 | 208 | 8.1 | 100.4 | 29.1 | 44.1 | 37.1 | 99.5 | 28 | 3.509 | 56 | 37.6 | 27 | 15.7 | 51 | 31 | 0.78 | 35.3 | 57 | 4280 | 22 | 100.4 | 55.6 | 0 | 19.9 | 0 | 36.7 | 32.8
203110 | 10 | 15 | 1555 | 49.6 | 49.2 | 50.7 | 30 | 31.3 | 0.05 | 104 | 11.6 | 70.1 | 40 | 40.1 | 0.783 | 97.7 | 476.4 | 459.7 | 57.5 | 444.5 | 0.394 | 208.5 | 8.1 | 100.4 | 29.1 | 44.1 | 36.9 | 99.5 | 28 | 3.54 | 56.1 | 37.2 | 27 | 15.7 | 51 | 31 | 0.78 | 35.3 | 55 | 4550 | 22 | 100.1 | 55.6 | 0.1 | 20 | 0 | 36.6 | 32.8
203112 | 12 | 15 | 1554 | 49.6 | 49.1 | 50.6 | 30 | 31.3 | 0.05 | 104 | 11.6 | 70.1 | 40.1 | 40 | 0.785 | 97.7 | 476.5 | 459.8 | 57.4 | 444.6 | 0.396 | 208.6 | 8.1 | 100.4 | 29.1 | 44.1 | 37.4 | 99.5 | 28 | 3.503 | 56.1 | 36.9 | 27 | 15.7 | 51 | 31 | 0.78 | 35.3 | 57 | 4400 | 22 | 100.1 | 55.6 | 0.1 | 20 | 0 | 36.7 | 32.8
203114 | 14 | 15 | 1555 | 49.6 | 49.1 | 50.6 | 30 | 31.4 | 0.05 | 104 | 11.6 | 70.1 | 40.1 | 40 | 0.784 | 97.7 | 476.6 | 459.9 | 57.3 | 444.6 | 0.399 | 208.1 | 8.1 | 100.4 | 29.1 | 44 | 38.3 | 99.5 | 28 | 3.517 | 56.1 | 37.2 | 27 | 15.7 | 51 | 31 | 0.781 | 35.3 | 57 | 4530 | 22 | 100.4 | 55.7 | 0.1 | 19.9 | 0 | 36.7 | 32.8
203116 | 16 | 15 | 1549 | 49.1 | 49.1 | 50.5 | 30 | 31.4 | 0.05 | 104 | 11.6 | 70.2 | 40 | 40 | 0.783 | 97.7 | 476.5 | 459.9 | 57.4 | 444.6 | 0.399 | 207.6 | 8 | 100.4 | 29.1 | 44 | 38.8 | 99.5 | 28 | 3.536 | 56.2 | 38 | 27 | 15.7 | 51 | 31 | 0.781 | 35.3 | 57 | 4260 | 22 | 100.4 | 55.5 | 0 | 20.1 | 0 | 36.7 | 32.8
203118 | 18 | 15 | 1552 | 49.4 | 49 | 50.5 | 30 | 31.4 | 0.05 | 104 | 11.6 | 70.2 | 40 | 40 | 0.785 | 97.7 | 476.8 | 460.2 | 57.3 | 444.6 | 0.398 | 207.7 | 8 | 100.4 | 29.1 | 44 | 38.4 | 99.5 | 28 | 3.504 | 56.2 | 38.5 | 27 | 15.7 | 51 | 31 | 0.777 | 35.7 | 55 | 4580 | 22 | 100.1 | 55.7 | 0 | 19.8 | 0 | 36.7 | 32.8
203120 | 20 | 15 | 1552 | 49.4 | 49 | 50.4 | 30 | 31.4 | 0.05 | 104 | 11.6 | 70.1 | 40 | 40 | 0.785 | 97.7 | 476.8 | 460.2 | 57.2 | 444.6 | 0.397 | 207.2 | 8 | 100.4 | 29.1 | 43.9 | 38.1 | 99.5 | 27.9 | 3.518 | 56.2 | 38.3 | 27 | 15.7 | 51 | 31 | 0.778 | 35.3 | 55 | 4480 | 22 | 100.1 | 55.6 | -16.1 | 19.8 | 0 | 36.7 | 32.8
203122 | 22 | 15 | 1553 | 49.7 | 48.9 | 50.4 | 30 | 31.4 | 0.05 | 104 | 11.6 | 70.1 | 40.1 | 40 | 0.783 | 97.7 | 477.2 | 460.6 | 57.2 | 444.7 | 0.4 | 207.5 | 8.1 | 100.4 | 29.1 | 43.9 | 38.5 | 99.5 | 27.9 | 3.52 | 56.2 | 38.1 | 27 | 16.1 | 50 | 31 | 0.776 | 35.3 | 57 | 4400 | 22 | 100.1 | 55.7 | 0 | 19.9 | 0 | 36.7 | 32.8
203124 | 24 | 15 | 1552 | 49.9 | 48.9 | 50.3 | 30 | 31.4 | 0.05 | 104 | 11.6 | 70.1 | 40.1 | 40 | 0.784 | 97.7 | 477.5 | 461 | 57.2 | 444.7 | 0.399 | 207.8 | 8.1 | 100.3 | 29.1 | 43.8 | 39.3 | 99.5 | 27.9 | 3.51 | 56.2 | 38.3 | 27 | 15.7 | 50 | 31 | 0.777 | 35.3 | 57 | 4140 | 22 | 100.1 | 55.5 | 0 | 20 | 0 | 36.6 | 32.8
203126 | 26 | 15 | 1550 | 49.7 | 48.9 | 50.3 | 30 | 31.5 | 0.05 | 104 | 11.6 | 70.1 | 40.1 | 40.1 | 0.784 | 97.7 | 477.5 | 461 | 57.1 | 444.6 | 0.4 | 207.6 | 8.1 | 100.4 | 29.1 | 43.8 | 39.7 | 99.5 | 27.9 | 3.504 | 56.2 | 39 | 27 | 15.7 | 50 | 31 | 0.78 | 35.7 | 57 | 4310 | 22 | 100.4 | 55.6 | 0 | 20.1 | 0 | 36.8 | 32.8
203128 | 28 | 15 | 1551 | 49.8 | 48.8 | 50.2 | 30 | 31.5 | 0.05 | 104 | 11.6 | 70.1 | 40 | 40.1 | 0.784 | 97.7 | 477.6 | 461.1 | 57.1 | 444.6 | 0.399 | 207.8 | 8.1 | 100.3 | 29.1 | 43.7 | 39 | 99.5 | 27.9 | 3.506 | 56.2 | 39.4 | 27 | 15.7 | 50 | 31 | 0.779 | 35.3 | 57 | 4380 | 22 | 100.1 | 55.6 | 0 | 20.1 | 0 | 36.8 | 32.8
203130 | 30 | 15 | 1549 | 49.3 | 48.8 | 50.2 | 30 | 31.5 | 0.051 | 104 | 11.6 | 70.1 | 39.9 | 40.2 | 0.785 | 97.7 | 477.5 | 461 | 57 | 444.6 | 0.398 | 207.9 | 8.1 | 100.4 | 29.1 | 43.7 | 38.5 | 99.5 | 27.9 | 3.509 | 56.3 | 39 | 27 | 15.7 | 50 | 31 | 0.777 | 35.3 | 57 | 4530 | 22 | 100.1 | 55.6 | 0 | 20.1 | 0 | 36.6 | 32.8
203132 | 32 | 15 | 1551 | 49.6 | 48.7 | 50.2 | 30 | 31.5 | 0.049 | 104 | 11.6 | 70.1 | 39.8 | 40.2 | 0.785 | 97.7 | 477.7 | 461.2 | 56.9 | 444.6 | 0.398 | 207.2 | 8.1 | 100.4 | 29.2 | 43.7 | 38.8 | 99.5 | 27.9 | 3.494 | 56.3 | 38.6 | 27 | 15.7 | 50 | 31 | 0.779 | 35.3 | 57 | 4450 | 22 | 100.4 | 55.7 | -16.1 | 19.9 | 0 | 36.5 | 32.8
203134 | 34 | 15 | 1546 | 49.1 | 48.7 | 50.1 | 30 | 31.5 | 0.05 | 104 | 11.6 | 70 | 39.9 | 40.2 | 0.784 | 97.7 | 477.7 | 461.3 | 56.9 | 444.6 | 0.397 | 208.5 | 8 | 100.4 | 29.2 | 43.6 | 39.5 | 99.5 | 27.9 | 3.532 | 56.3 | 38.7 | 27 | 15.7 | 50 | 31 | 0.781 | 35.3 | 57 | 4160 | 22 | 100.4 | 55.7 | 0.1 | 19.9 | 0 | 36.5 | 32.8
203136 | 36 | 15 | 1562 | 51 | 48.7 | 50.1 | 30 | 31.6 | 0.048 | 104.1 | 11.6 | 70 | 39.8 | 40.2 | 0.784 | 97.7 | 478.5 | 462.1 | 56.8 | 444.6 | 0.407 | 208.2 | 8.2 | 100.4 | 29.1 | 43.5 | 39.3 | 99.6 | 27.9 | 3.598 | 57.1 | 39.2 | 27 | 16.1 | 50 | 31 | 0.781 | 36.5 | 58 | 4430 | 22 | 100.4 | 55.6 | 0 | 19.9 | 0 | 36.7 | 32.8
203138 | 38 | 15 | 1562 | 52 | 48.6 | 50.1 | 30 | 31.6 | 0.047 | 104.1 | 11.6 | 70 | 39.9 | 40.2 | 0.785 | 97.7 | 479.2 | 462.7 | 56.8 | 444.6 | 0.411 | 207.8 | 8.4 | 100.5 | 29.1 | 43.5 | 38.6 | 99.7 | 27.9 | 3.623 | 57.3 | 39.2 | 27 | 16.1 | 50 | 31 | 0.783 | 36.5 | 58 | 4790 | 22 | 100.4 | 55.6 | 0 | 20 | 0 | 36.7 | 32.8
203140 | 40 | 15 | 1557 | 51.9 | 48.6 | 50 | 30 | 31.6 | 0.048 | 104.1 | 11.6 | 70 | 40.1 | 40.2 | 0.784 | 97.7 | 479.2 | 462.9 | 56.7 | 444.7 | 0.412 | 207.9 | 8.5 | 100.6 | 29.1 | 43.4 | 38 | 99.7 | 27.9 | 3.647 | 57.4 | 38.6 | 26.5 | 16.1 | 50 | 31 | 0.781 | 36.1 | 56 | 4620 | 22 | 100.4 | 55.6 | 0 | 20.1 | 0 | 36.7 | 32.8
203142 | 42 | 15 | 1556 | 51.8 | 48.5 | 50 | 30 | 31.6 | 0.048 | 104.1 | 11.6 | 70 | 40.3 | 40.1 | 0.785 | 97.7 | 478.9 | 462.6 | 56.7 | 444.7 | 0.408 | 207.9 | 8.5 | 100.6 | 29.1 | 43.4 | 38.2 | 99.7 | 27.9 | 3.621 | 57.4 | 38.1 | 26.5 | 16.1 | 50 | 31 | 0.781 | 36.5 | 58 | 4280 | 22 | 100.4 | 55.6 | 0 | 20.1 | 0 | 36.7 | 32.8
203144 | 44 | 15 | 1555 | 51.9 | 48.5 | 50 | 30 | 31.6 | 0.048 | 104.1 | 11.6 | 70 | 40.3 | 40.1 | 0.785 | 97.7 | 478.9 | 462.6 | 56.6 | 444.8 | 0.41 | 207.5 | 8.5 | 100.6 | 29.1 | 43.3 | 38.7 | 99.7 | 27.8 | 3.619 | 57.4 | 38.2 | 26.5 | 16.1 | 50 | 31 | 0.78 | 36.5 | 56 | 4670 | 22 | 100.4 | 55.6 | -16.1 | 19.9 | 0 | 36.6 | 32.8
203146 | 46 | 15 | 1555 | 52.2 | 48.5 | 49.9 | 30 | 31.6 | 0.048 | 104.1 | 11.6 | 70 | 40.3 | 40.1 | 0.784 | 97.7 | 479.2 | 462.8 | 56.7 | 444.8 | 0.411 | 207.8 | 8.5 | 100.5 | 29.1 | 43.3 | 38.4 | 99.7 | 27.8 | 3.614 | 57.4 | 38.5 | 27 | 16.1 | 50 | 31 | 0.778 | 36.5 | 58 | 4500 | 22 | 100.4 | 55.6 | 0 | 19.9 | 0 | 36.6 | 32.8
203148 | 48 | 15 | 1552 | 51.7 | 48.4 | 49.9 | 30 | 31.7 | 0.048 | 104.1 | 11.6 | 69.9 | 40.2 | 40.1 | 0.785 | 97.7 | 479 | 462.8 | 56.6 | 444.8 | 0.41 | 207.4 | 8.4 | 100.6 | 29.1 | 43.2 | 37.7 | 99.7 | 27.8 | 3.626 | 57.5 | 38.3 | 26.5 | 16.1 | 50 | 31 | 0.779 | 36.5 | 58 | 4670 | 22 | 98.8 | 55.6 | 0 | 19.9 | 0 | 36.5 | 32.8
203150 | 50 | 15 | 1554 | 52.1 | 48.3 | 49.9 | 30 | 31.7 | 0.048 | 104 | 11.6 | 69.9 | 40.2 | 40 | 0.786 | 97.7 | 479.3 | 463.1 | 56.6 | 444.8 | 0.41 | 207.3 | 8.5 | 100.5 | 29.1 | 43.2 | 37.3 | 99.7 | 27.8 | 3.613 | 57.5 | 37.8 | 27 | 16.1 | 50 | 31 | 0.78 | 36.5 | 56 | 4720 | 22 | 100.4 | 55.6 | 0.1 | 20 | 0 | 36.5 | 32.8
203152 | 52 | 15 | 1548 | 51.5 | 48.3 | 49.8 | 30 | 31.7 | 0.048 | 104 | 11.6 | 69.9 | 40.1 | 39.9 | 0.785 | 97.7 | 479.2 | 462.9 | 56.5 | 444.8 | 0.407 | 207.3 | 8.4 | 100.6 | 29.1 | 43.2 | 37.6 | 99.7 | 27.8 | 3.612 | 57.5 | 37.4 | 26.5 | 16.1 | 50 | 31 | 0.78 | 36.5 | 57 | 4620 | 22 | 100.4 | 55.6 | 0.1 | 20.1 | 0 | 36.6 | 32.8
203154 | 54 | 15 | 1551 | 51.6 | 48.3 | 49.8 | 30 | 31.7 | 0.048 | 104 | 11.6 | 69.9 | 40.1 | 39.9 | 0.784 | 97.7 | 479.2 | 463 | 56.5 | 444.9 | 0.408 | 208.1 | 8.4 | 100.6 | 29.1 | 43.1 | 38.2 | 99.7 | 27.8 | 3.624 | 57.5 | 37.6 | 26.5 | 16.1 | 50 | 31 | 0.779 | 36.5 | 57 | 4580 | 22 | 100.1 | 55.7 | 0 | 20 | 0 | 36.6 | 32.8
203156 | 56 | 15 | 1552 | 52 | 48.2 | 49.8 | 30 | 31.7 | 0.048 | 104 | 11.6 | 69.9 | 40 | 39.8 | 0.785 | 97.7 | 479.5 | 463.3 | 56.5 | 444.9 | 0.408 | 207.9 | 8.5 | 100.5 | 29.1 | 43 | 37.8 | 99.7 | 27.8 | 3.615 | 57.5 | 37.9 | 27 | 16.1 | 50 | 31 | 0.78 | 36.5 | 56 | 4600 | 22 | 100.4 | 55.6 | 0 | 19.9 | 0 | 36.6 | 32.8
203158 | 58 | 15 | 1550 | 51.8 | 48.2 | 49.8 | 30 | 31.7 | 0.048 | 104.1 | 11.6 | 69.9 | 39.9 | 39.8 | 0.785 | 97.7 | 479.4 | 463.3 | 56.5 | 444.9 | 0.408 | 207.7 | 8.4 | 100.5 | 29.1 | 43 | 37.2 | 99.7 | 27.7 | 3.63 | 57.5 | 37.7 | 26.5 | 16.1 | 50 | 31 | 0.779 | 36.5 | 56 | 4620 | 22 | 100.4 | 55.6 | -16.1 | 19.9 | 0 | 36.6 | 32.8
203160 | 60 | 15 | 1542 | 51 | 48.1 | 49.7 | 30 | 31.8 | 0.05 | 104 | 11.6 | 69.9 | 39.9 | 39.7 | 0.784 | 97.7 | 479.2 | 463.1 | 56.4 | 445 | 0.402 | 207.3 | 8.4 | 100.5 | 29 | 42.9 | 36.9 | 99.6 | 27.7 | 3.589 | 56.8 | 37.3 | 27 | 15.7 | 50 | 31 | 0.783 | 35.3 | 55 | 4400 | 22 | 100.4 | 55.6 | -16.1 | 19.9 | 0 | 36.6 | 32.8
203162 | 62 | 15 | 1540 | 49.9 | 48.1 | 49.7 | 30 | 31.8 | 0.051 | 103.9 | 11.6 | 70 | 39.8 | 39.6 | 0.786 | 97.7 | 478.8 | 462.7 | 56.4 | 445 | 0.398 | 207.1 | 8.2 | 100.4 | 29 | 42.9 | 37.4 | 99.5 | 27.7 | 3.476 | 56.5 | 37 | 27 | 15.7 | 50 | 31 | 0.779 | 35.7 | 57 | 4360 | 22 | 100.1 | 55.6 | 0.1 | 20 | 0 | 36.6 | 32.8
203164 | 64 | 15 | 1540 | 49.4 | 48 | 49.7 | 30 | 31.8 | 0.051 | 103.9 | 11.6 | 70 | 39.8 | 39.6 | 0.785 | 97.7 | 479 | 462.9 | 56.3 | 445 | 0.394 | 207.5 | 8.1 | 100.3 | 29 | 42.8 | 37.6 | 99.5 | 27.7 | 3.51 | 56.4 | 37.2 | 27 | 16.1 | 50 | 31 | 0.779 | 35.7 | 55 | 4620 | 22 | 100.1 | 55.7 | 0 | 20.2 | 0 | 36.7 | 32.8
203166 | 66 | 15 | 1545 | 49.6 | 48 | 49.6 | 30 | 31.8 | 0.051 | 103.9 | 11.6 | 70 | 39.9 | 39.6 | 0.785 | 97.7 | 479.3 | 463.2 | 56.3 | 444.9 | 0.396 | 207.4 | 8 | 100.3 | 29 | 42.8 | 37.3 | 99.5 | 27.8 | 3.5 | 56.3 | 37.4 | 27 | 15.7 | 50 | 31 | 0.78 | 35.7 | 57 | 4650 | 22 | 100.4 | 55.6 | 0 | 20.1 | 0 | 36.5 | 32.8
203168 | 68 | 15 | 1543 | 49.4 | 47.9 | 49.6 | 30 | 31.9 | 0.051 | 103.9 | 11.6 | 70 | 39.8 | 39.5 | 0.785 | 97.7 | 479.5 | 463.4 | 56.2 | 444.9 | 0.394 | 207.2 | 8 | 100.3 | 29 | 42.7 | 36.8 | 99.5 | 27.8 | 3.506 | 56.3 | 37.3 | 27 | 15.7 | 50 | 31 | 0.78 | 35.3 | 55 | 4380 | 22 | 100.4 | 55.7 | 0 | 19.9 | 0 | 36.3 | 32.8
203170 | 70 | 15 | 1544 | 49.4 | 47.9 | 49.6 | 30 | 31.9 | 0.051 | 104 | 11.6 | 69.9 | 39.8 | 39.5 | 0.785 | 97.7 | 479.8 | 463.7 | 56.2 | 444.9 | 0.394 | 209.7 | 8 | 100.3 | 29 | 42.7 | 36.5 | 99.5 | 27.8 | 3.54 | 56.3 | 36.9 | 27 | 15.7 | 49 | 31 | 0.782 | 35.3 | 55 | 4380 | 22 | 100.4 | 55.5 | 0 | 19.9 | 0 | 36.5 | 32.8
203172 | 72 | 15 | 1544 | 49 | 47.8 | 49.6 | 30 | 31.9 | 0.051 | 103.9 | 11.6 | 69.9 | 39.8 | 39.4 | 0.783 | 97.7 | 479.8 | 463.7 | 56.1 | 444.9 | 0.392 | 210.1 | 8 | 100.4 | 29 | 42.6 | 36.9 | 99.5 | 27.7 | 3.526 | 56.3 | 36.6 | 27 | 15.7 | 49 | 31 | 0.776 | 35.7 | 55 | 4530 | 22 | 100.1 | 55.6 | 0.1 | 20.1 | 0 | 36.6 | 32.8
203174 | 74 | 15 | 1550 | 49.7 | 47.7 | 49.5 | 30 | 31.9 | 0.05 | 104 | 11.6 | 69.9 | 39.8 | 39.3 | 0.785 | 97.7 | 480.4 | 464.4 | 56.2 | 444.9 | 0.398 | 210.5 | 8 | 100.3 | 29 | 42.5 | 37.2 | 99.5 | 27.7 | 3.53 | 56.2 | 36.8 | 27 | 15.7 | 49 | 31 | 0.78 | 35.3 | 57 | 4330 | 22 | 100.1 | 55.6 | 0 | 20.1 | 0 | 36.5 | 32.8
203176 | 76 | 15 | 1552 | 49.7 | 47.7 | 49.5 | 30 | 32 | 0.049 | 104 | 11.6 | 69.9 | 39.8 | 39.3 | 0.784 | 97.7 | 480.5 | 464.5 | 56.1 | 444.9 | 0.395 | 210.4 | 8.1 | 100.3 | 29.1 | 42.5 | 36.9 | 99.5 | 27.7 | 3.507 | 56.2 | 37 | 27 | 15.7 | 49 | 31 | 0.781 | 35.3 | 57 | 4180 | 22 | 100.1 | 55.5 | 0 | 19.9 | 0 | 36.5 | 32.8
203178 | 78 | 15 | 1548 | 49.5 | 47.6 | 49.5 | 30 | 32 | 0.05 | 104 | 11.6 | 69.9 | 39.9 | 39.2 | 0.783 | 97.7 | 480.5 | 464.5 | 56.1 | 444.9 | 0.395 | 210.2 | 8.1 | 100.3 | 29 | 42.4 | 36.3 | 99.5 | 27.7 | 3.523 | 56.2 | 36.8 | 27 | 15.7 | 49 | 31 | 0.78 | 35.7 | 57 | 4160 | 22 | 100.4 | 55.6 | 0 | 19.8 | 0 | 36.6 | 32.8
203180 | 80 | 15 | 1546 | 49.2 | 47.6 | 49.5 | 30 | 32 | 0.051 | 104 | 11.6 | 69.9 | 39.8 | 39.2 | 0.784 | 97.7 | 480.6 | 464.6 | 56 | 444.8 | 0.392 | 210 | 8 | 100.3 | 29 | 42.4 | 36.1 | 99.5 | 27.7 | 3.511 | 56.2 | 36.4 | 27 | 15.7 | 49 | 31 | 0.777 | 35.3 | 57 | 4530 | 22 | 100.1 | 55.5 | -16.1 | 19.8 | 0 | 36.6 | 32.8
203182 | 82 | 15 | 1548 | 49.3 | 47.5 | 49.5 | 30 | 32 | 0.051 | 103.9 | 11.6 | 69.9 | 39.7 | 39.1 | 0.784 | 97.7 | 480.7 | 464.7 | 55.9 | 444.8 | 0.394 | 210.7 | 8 | 100.3 | 29 | 42.3 | 36.5 | 99.5 | 27.7 | 3.521 | 56.2 | 36.1 | 27 | 15.7 | 49 | 31 | 0.779 | 35.7 | 57 | 4580 | 22 | 100.1 | 55.6 | 0.1 | 19.9 | 0 | 36.6 | 32.8
203184 | 84 | 15 | 1549 | 49.2 | 47.4 | 49.4 | 30 | 32 | 0.051 | 103.9 | 11.6 | 70 | 39.8 | 39 | 0.784 | 97.7 | 480.9 | 464.9 | 56 | 444.8 | 0.394 | 210.8 | 8 | 100.3 | 29 | 42.3 | 36.7 | 99.5 | 27.7 | 3.529 | 56.2 | 36.4 | 27 | 16.1 | 49 | 31 | 0.78 | 35.7 | 55 | 4380 | 22 | 100.4 | 55.6 | 0.1 | 20.1 | 0 | 36.6 | 32.8
203186 | 86 | 15 | 1550 | 49.5 | 47.4 | 49.4 | 30 | 32 | 0.05 | 103.9 | 11.6 | 70 | 39.8 | 39 | 0.785 | 97.7 | 481.1 | 465.2 | 55.9 | 444.9 | 0.394 | 211.1 | 8 | 100.3 | 29 | 42.2 | 36.3 | 99.5 | 27.7 | 3.516 | 56.2 | 36.6 | 27 | 15.7 | 49 | 31 | 0.781 | 35.3 | 55 | 4480 | 22 | 100.1 | 55.6 | 0 | 20.1 | 0 | 36.6 | 32.8
203188 | 88 | 15 | 1552 | 49.8 | 47.3 | 49.4 | 30 | 32 | 0.051 | 104 | 11.6 | 70 | 39.8 | 39 | 0.785 | 97.7 | 481.4 | 465.4 | 55.9 | 444.9 | 0.395 | 210.7 | 8.1 | 100.3 | 29 | 42.2 | 35.7 | 99.5 | 27.7 | 3.508 | 56.2 | 36.3 | 27 | 15.7 | 49 | 31 | 0.78 | 35.3 | 57 | 4580 | 22 | 100.1 | 55.7 | -16.1 | 20 | 0 | 36.4 | 32.8
203190 | 90 | 15 | 1551 | 49.6 | 47.3 | 49.4 | 30 | 32.1 | 0.05 | 104 | 11.6 | 70 | 39.8 | 38.9 | 0.783 | 97.7 | 481.3 | 465.4 | 55.8 | 444.9 | 0.394 | 210.2 | 8.1 | 100.3 | 29 | 42.1 | 35.5 | 99.5 | 27.7 | 3.516 | 56.2 | 35.8 | 27 | 15.7 | 49 | 31 | 0.784 | 35.7 | 57 | 4480 | 22 | 100.1 | 55.6 | 0 | 20 | 0 | 36.4 | 32.8
203192 | 92 | 15 | 1549 | 49.5 | 47.2 | 49.4 | 30 | 32.1 | 0.05 | 104 | 11.6 | 70.1 | 39.9 | 38.8 | 0.785 | 97.7 | 481.4 | 465.6 | 55.8 | 444.9 | 0.396 | 210.7 | 8.1 | 100.3 | 29 | 42.1 | 36 | 99.5 | 27.7 | 3.517 | 56.2 | 35.6 | 27 | 15.7 | 49 | 31 | 0.78 | 35.3 | 57 | 4480 | 22 | 100.1 | 55.6 | 0 | 19.9 | 0 | 36.3 | 32.8
203194 | 94 | 15 | 1550 | 49.7 | 47.2 | 49.4 | 30 | 32.1 | 0.051 | 104 | 11.6 | 70 | 39.9 | 38.7 | 0.784 | 97.7 | 481.6 | 465.8 | 55.8 | 444.8 | 0.394 | 210.6 | 8.1 | 100.3 | 29 | 42 | 36.2 | 99.5 | 27.7 | 3.518 | 56.2 | 35.8 | 27 | 15.7 | 49 | 31 | 0.781 | 35.3 | 57 | 4580 | 22 | 100.1 | 55.6 | 0.1 | 19.9 | 0 | 36.5 | 32.8
203196 | 96 | 15 | 1551 | 49.8 | 47.1 | 49.3 | 30 | 32.1 | 0.051 | 104 | 11.6 | 70 | 39.9 | 38.7 | 0.783 | 97.7 | 481.7 | 465.8 | 55.8 | 444.8 | 0.395 | 209.9 | 8.1 | 100.3 | 29 | 42 | 35.8 | 99.5 | 27.7 | 3.523 | 56.2 | 36 | 27 | 15.7 | 49 | 31 | 0.781 | 35.3 | 57 | 4210 | 22 | 100.1 | 55.6 | 0 | 20 | 0 | 36.5 | 32.8
203198 | 98 | 15 | 1551 | 49.7 | 47.1 | 49.3 | 30 | 32.1 | 0.051 | 104 | 11.6 | 70 | 39.9 | 38.6 | 0.785 | 97.7 | 481.7 | 465.9 | 55.7 | 444.8 | 0.395 | 209.8 | 8.1 | 100.3 | 29 | 41.9 | 35.3 | 99.4 | 27.7 | 3.523 | 56.2 | 35.8 | 27 | 16.1 | 49 | 31 | 0.783 | 35.7 | 57 | 4140 | 22 | 100.1 | 55.7 | 0 | 20.1 | 0 | 36.5 | 32.8
203200 | 100 | 15 | 1550 | 50 | 47 | 49.3 | 30 | 32.1 | 0.051 | 104 | 11.6 | 70 | 39.9 | 38.6 | 0.786 | 97.7 | 481.9 | 466.1 | 55.7 | 444.7 | 0.393 | 210 | 8.1 | 100.3 | 29 | 41.9 | 35.1 | 99.4 | 27.7 | 3.522 | 56.2 | 35.4 | 27 | 15.7 | 49 | 31 | 0.782 | 35.3 | 57 | 4230 | 22 | 100.1 | 55.6 | 0 | 19.9 | 0 | 36.5 | 32.8
203202 | 102 | 15 | 1548 | 49.6 | 47 | 49.3 | 30 | 32.2 | 0.051 | 104 | 11.6 | 70.1 | 39.9 | 38.5 | 0.784 | 97.7 | 482 | 466.1 | 55.7 | 444.7 | 0.392 | 210 | 8.1 | 100.3 | 29 | 41.8 | 35.5 | 99.4 | 27.7 | 3.52 | 56.2 | 35.2 | 27 | 15.7 | 49 | 31 | 0.785 | 35.3 | 55 | 4480 | 22 | 100.1 | 55.6 | 0 | 19.9 | 0 | 36.5 | 32.8
203204 | 104 | 15 | 1551 | 49.7 | 46.9 | 49.3 | 30 | 32.2 | 0.051 | 104 | 11.6 | 70.1 | 39.9 | 38.4 | 0.783 | 97.7 | 482.1 | 466.3 | 55.6 | 444.6 | 0.394 | 210.2 | 8.1 | 100.3 | 29 | 41.8 | 35.7 | 99.4 | 27.7 | 3.537 | 56.2 | 35.4 | 27 | 15.7 | 49 | 31 | 0.783 | 35.3 | 55 | 4550 | 22 | 100.1 | 55.6 | 0 | 19.9 | 0 | 36.5 | 32.8
203206 | 106 | 15 | 1547 | 49.2 | 46.9 | 49.3 | 30 | 32.2 | 0.051 | 103.9 | 11.5 | 70.1 | 39.9 | 38.4 | 0.784 | 97.7 | 481.9 | 466.1 | 55.6 | 444.6 | 0.394 | 209.9 | 8 | 100.3 | 29 | 41.7 | 35.3 | 99.5 | 27.6 | 3.515 | 56.2 | 35.5 | 27 | 15.7 | 49 | 31 | 0.782 | 35.7 | 55 | 4600 | 22 | 100.1 | 55.6 | 0.1 | 19.9 | 0 | 36.5 | 32.8
203208 | 108 | 15 | 1551 | 49.7 | 46.9 | 49.2 | 30 | 32.2 | 0.051 | 104 | 11.5 | 70.1 | 39.9 | 38.4 | 0.784 | 97.7 | 482.2 | 466.5 | 55.5 | 444.6 | 0.393 | 209.9 | 8.1 | 100.3 | 29 | 41.7 | 34.9 | 99.4 | 27.6 | 3.52 | 56.2 | 35.3 | 27 | 15.7 | 49 | 31 | 0.782 | 35.3 | 55 | 4450 | 22 | 100.4 | 55.6 | 0 | 20.1 | 0 | 36.5 | 32.8
203210 | 110 | 15 | 1548 | 49.3 | 46.8 | 49.2 | 30 | 32.3 | 0.051 | 103.9 | 11.6 | 70.1 | 39.9 | 38.3 | 0.784 | 97.7 | 482.1 | 466.4 | 55.5 | 444.5 | 0.39 | 209.9 | 8 | 100.3 | 29 | 41.6 | 34.6 | 99.5 | 27.6 | 3.518 | 56.2 | 34.9 | 27 | 15.7 | 49 | 31 | 0.781 | 35.7 | 55 | 4650 | 22 | 100.1 | 55.6 | 0 | 20.2 | 0 | 36.5 | 32.8
203212 | 112 | 15 | 1552 | 49.9 | 46.7 | 49.2 | 30 | 32.3 | 0.051 | 104 | 11.5 | 70.1 | 39.8 | 38.2 | 0.785 | 97.7 | 482.4 | 466.7 | 55.5 | 444.5 | 0.395 | 210.1 | 8.1 | 100.3 | 29 | 41.6 | 35 | 99.5 | 27.6 | 3.503 | 56.2 | 34.7 | 27 | 15.7 | 48 | 31 | 0.781 | 35.3 | 55 | 4580 | 22 | 100.1 | 55.6 | 0 | 20 | 0 | 36.4 | 32.8
203214 | 114 | 15 | 1548 | 49.4 | 46.7 | 49.2 | 30 | 32.3 | 0.051 | 104 | 11.5 | 70.1 | 39.8 | 38.2 | 0.784 | 97.7 | 482.3 | 466.6 | 55.4 | 444.5 | 0.391 | 210.7 | 8.1 | 100.3 | 28.9 | 41.5 | 35.2 | 99.5 | 27.6 | 3.526 | 56.2 | 34.9 | 27 | 15.7 | 48 | 31 | 0.782 | 35.7 | 55 | 4450 | 22 | 100.1 | 55.6 | 0 | 19.9 | 0 | 36.4 | 32.8
203216 | 116 | 15 | 1549 | 49.4 | 46.7 | 49.2 | 30 | 32.3 | 0.051 | 104 | 11.5 | 70 | 39.8 | 38.1 | 0.784 | 97.7 | 482.6 | 466.9 | 55.4 | 444.5 | 0.392 | 210 | 8 | 100.3 | 28.9 | 41.5 | 34.9 | 99.5 | 27.6 | 3.531 | 56.2 | 35.1 | 27 | 15.7 | 48 | 31 | 0.779 | 35.7 | 55 | 4600 | 22 | 100.4 | 55.6 | 0 | 19.8 | 0 | 36.4 | 32.8
203218 | 118 | 15 | 1548 | 49.3 | 46.6 | 49.2 | 30 | 32.3 | 0.051 | 104 | 11.5 | 70 | 40 | 38.1 | 0.785 | 97.7 | 482.6 | 466.9 | 55.4 | 444.5 | 0.393 | 209.7 | 8 | 100.3 | 28.9 | 41.4 | 34.5 | 99.5 | 27.6 | 3.506 | 56.2 | 34.9 | 27 | 15.7 | 48 | 31 | 0.779 | 35.7 | 55 | 4670 | 22 | 100.1 | 55.6 | 0 | 20 | 0 | 36.5 | 32.8
203220 | 120 | 15 | 1552 | 49.7 | 46.5 | 49.2 | 30 | 32.3 | 0.051 | 104 | 11.5 | 70 | 40 | 38 | 0.784 | 97.7 | 482.9 | 467.2 | 55.4 | 444.5 | 0.391 | 209.8 | 8.1 | 100.3 | 28.9 | 41.4 | 34.3 | 99.4 | 27.6 | 3.533 | 56.2 | 34.5 | 27 | 15.7 | 48 | 31 | 0.782 | 35.7 | 55 | 4650 | 22 | 100.1 | 55.7 | 0 | 20.1 | 0 | 36.5 | 32.8
203222 | 122 | 15 | 1551 | 49.7 | 46.5 | 49.2 | 30 | 32.3 | 0.051 | 104 | 11.5 | 70 | 40 | 37.9 | 0.783 | 97.7 | 483 | 467.4 | 55.3 | 444.5 | 0.389 | 209.8 | 8.1 | 100.3 | 28.9 | 41.3 | 34.6 | 99.5 | 27.6 | 3.548 | 56.2 | 34.3 | 27 | 15.7 | 48 | 31 | 0.782 | 35.3 | 55 | 4700 | 22 | 100.1 | 55.6 | 0.1 | 20.1 | 0 | 36.5 | 32.8
203224 | 124 | 15 | 1551 | 49.8 | 46.4 | 49.1 | 30 | 32.4 | 0.05 | 104 | 11.5 | 70 | 40 | 37.9 | 0.785 | 97.7 | 483.2 | 467.6 | 55.3 | 444.4 | 0.39 | 210.3 | 8.1 | 100.3 | 28.9 | 41.3 | 34.9 | 99.4 | 27.6 | 3.51 | 56.1 | 34.5 | 27 | 15.7 | 48 | 31 | 0.783 | 35.3 | 55 | 4400 | 22 | 100.4 | 55.6 | 0 | 19.8 | 0 | 36.4 | 32.8
203226 | 126 | 15 | 1551 | 49.6 | 46.4 | 49.1 | 30 | 32.4 | 0.051 | 104 | 11.5 | 70 | 40 | 37.8 | 0.784 | 97.7 | 483.1 | 467.4 | 55.3 | 444.4 | 0.39 | 209.5 | 8.1 | 100.3 | 28.9 | 41.2 | 34.5 | 99.5 | 27.5 | 3.532 | 56.2 | 34.7 | 27 | 15.7 | 48 | 31 | 0.782 | 35.7 | 55 | 4380 | 22 | 100.1 | 55.6 | 0.1 | 20 | 0 | 36.3 | 32.8
203228 | 128 | 15 | 1551 | 49.8 | 46.3 | 49.1 | 30 | 32.4 | 0.05 | 104 | 11.5 | 70 | 39.9 | 37.8 | 0.782 | 97.7 | 483.1 | 467.5 | 55.3 | 444.4 | 0.391 | 209.3 | 8.1 | 100.3 | 28.9 | 41.2 | 34.1 | 99.4 | 27.5 | 3.536 | 56.2 | 34.5 | 27 | 15.7 | 48 | 31 | 0.779 | 35.3 | 55 | 4550 | 22 | 100.1 | 55.7 | 0.1 | 20.1 | 0 | 36.4 | 32.8
203230 | 130 | 15 | 1551 | 49.7 | 46.3 | 49.1 | 30 | 32.4 | 0.051 | 104 | 11.5 | 70 | 39.9 | 37.7 | 0.784 | 97.7 | 483.2 | 467.6 | 55.2 | 444.3 | 0.393 | 209.1 | 8.1 | 100.3 | 28.9 | 41.1 | 33.8 | 99.5 | 27.5 | 3.523 | 56.2 | 34.1 | 27 | 15.7 | 48 | 31 | 0.778 | 35.3 | 55 | 4700 | 22 | 100.4 | 55.5 | 0.1 | 20.1 | 0 | 36.4 | 32.8
203232 | 132 | 15 | 1546 | 49 | 46.3 | 49.1 | 30 | 32.4 | 0.051 | 104 | 11.5 | 70 | 39.9 | 37.6 | 0.784 | 97.7 | 483.1 | 467.5 | 55.2 | 444.3 | 0.39 | 210.3 | 8 | 100.3 | 28.8 | 41.1 | 34.2 | 99.5 | 27.5 | 3.505 | 56.2 | 33.9 | 27 | 15.7 | 48 | 31 | 0.777 | 35.7 | 55 | 4620 | 22 | 100.1 | 55.7 | 0 | 20 | 0 | 36.4 | 32.8
203234 | 134 | 15 | 1552 | 49.6 | 46.2 | 49.1 | 30 | 32.4 | 0.051 | 104 | 11.5 | 70 | 39.9 | 37.6 | 0.783 | 97.7 | 483.3 | 467.8 | 55.1 | 444.3 | 0.39 | 210.2 | 8 | 100.3 | 28.8 | 41 | 34.4 | 99.4 | 27.5 | 3.536 | 56.2 | 34.1 | 27 | 15.7 | 48 | 31 | 0.778 | 35.3 | 57 | 4380 | 22 | 100.1 | 55.7 | 0 | 20 | 0 | 36.4 | 32.8
203236 | 136 | 15 | 1551 | 49.6 | 46.2 | 49.1 | 30 | 32.4 | 0.051 | 104 | 11.5 | 70 | 39.8 | 37.5 | 0.785 | 97.7 | 483.4 | 467.9 | 55.1 | 444.3 | 0.39 | 209.9 | 8.1 | 100.3 | 28.8 | 41 | 34 | 99.4 | 27.5 | 3.524 | 56.2 | 34.3 | 27 | 15.7 | 48 | 31 | 0.781 | 35.3 | 57 | 4450 | 22 | 100.1 | 55.6 | 0 | 19.8 | 0 | 36.3 | 32.8
203238 | 138 | 15 | 1551 | 49.7 | 46.1 | 49.1 | 30 | 32.4 | 0.051 | 104 | 11.5 | 70 | 39.8 | 37.5 | 0.784 | 97.7 | 483.6 | 468.1 | 55.1 | 444.3 | 0.389 | 210.2 | 8.1 | 100.3 | 28.8 | 40.9 | 33.6 | 99.5 | 27.5 | 3.546 | 56.2 | 34 | 27 | 15.7 | 48 | 31 | 0.784 | 35.3 | 57 | 4670 | 22 | 100.1 | 55.6 | 0 | 19.9 | 0 | 36.4 | 32.8
203240 | 140 | 15 | 1551 | 49.5 | 46 | 49.1 | 30 | 32.5 | 0.05 | 104 | 11.5 | 70 | 39.8 | 37.4 | 0.783 | 97.7 | 483.6 | 468.1 | 55.1 | 444.3 | 0.39 | 207.8 | 8.1 | 100.3 | 28.8 | 40.9 | 33.4 | 99.5 | 27.5 | 3.514 | 56.2 | 33.7 | 27 | 15.7 | 48 | 31 | 0.779 | 35.7 | 57 | 4530 | 22 | 100.1 | 55.7 | 0.1 | 19.9 | 0 | 36.4 | 32.8
203242 | 142 | 15 | 1549 | 49 | 46 | 49.1 | 30 | 32.5 | 0.051 | 104 | 11.5 | 70 | 39.9 | 37.3 | 0.784 | 97.7 | 483.5 | 468 | 55 | 444.3 | 0.389 | 207.4 | 8 | 100.3 | 28.9 | 40.9 | 33.8 | 99.5 | 27.5 | 3.525 | 56.2 | 33.5 | 27 | 15.7 | 48 | 32 | 0.78 | 35.7 | 55 | 4650 | 22 | 100.1 | 55.6 | 0.1 | 20 | 0 | 36.5 | 32.8
203244 | 144 | 15 | 1549 | 49.1 | 46 | 49.1 | 30 | 32.5 | 0.051 | 104 | 11.5 | 69.9 | 39.9 | 37.3 | 0.786 | 97.7 | 483.7 | 468.2 | 55 | 444.4 | 0.387 | 207.3 | 8 | 100.3 | 28.9 | 40.8 | 34 | 99.5 | 27.5 | 3.542 | 56.2 | 33.7 | 27 | 15.7 | 48 | 32 | 0.783 | 35.3 | 55 | 4400 | 22 | 100.4 | 55.5 | 0.1 | 19.9 | 0 | 36.4 | 32.8
203246 | 146 | 15 | 1551 | 49.3 | 45.9 | 49.1 | 30 | 32.5 | 0.05 | 104 | 11.5 | 69.9 | 39.9 | 37.2 | 0.784 | 97.7 | 483.7 | 468.2 | 55.1 | 444.4 | 0.387 | 207.1 | 8 | 100.3 | 28.9 | 40.8 | 33.7 | 99.5 | 27.5 | 3.535 | 56.2 | 33.9 | 27 | 15.7 | 48 | 32 | 0.779 | 35.7 | 55 | 4430 | 22 | 100.1 | 55.7 | 0 | 20.1 | 0 | 36.4 | 32.8
203248 | 148 | 15 | 1550 | 49.3 | 45.9 | 49.1 | 30 | 32.5 | 0.051 | 104 | 11.5 | 69.9 | 39.9 | 37.2 | 0.784 | 97.7 | 483.9 | 468.4 | 55 | 444.4 | 0.388 | 207.6 | 8 | 100.3 | 28.9 | 40.7 | 33.3 | 99.5 | 27.5 | 3.53 | 56.2 | 33.7 | 27 | 15.7 | 48 | 32 | 0.777 | 35.3 | 55 | 4500 | 22 | 100.1 | 55.5 | 0 | 19.9 | 0 | 36.3 | 32.7
203250 | 150 | 15 | 1553 | 49.4 | 45.8 | 49.1 | 30 | 32.5 | 0.051 | 104 | 11.5 | 69.9 | 39.9 | 37.1 | 0.785 | 97.7 | 484.1 | 468.6 | 55 | 444.5 | 0.39 | 207.2 | 8 | 100.3 | 28.9 | 40.7 | 33.1 | 99.5 | 27.5 | 3.523 | 56.1 | 33.3 | 27 | 15.7 | 48 | 32 | 0.781 | 35.3 | 55 | 4550 | 22 | 100.1 | 55.6 | 0.2 | 19.9 | 0 | 36.3 | 32.8
203252 | 152 | 15 | 1548 | 49.4 | 45.8 | 49.1 | 30 | 32.5 | 0.051 | 104 | 11.5 | 69.9 | 39.9 | 37 | 0.784 | 97.7 | 484.2 | 468.8 | 54.9 | 444.5 | 0.387 | 207.2 | 8.1 | 100.3 | 28.9 | 40.6 | 33.4 | 99.5 | 27.5 | 3.542 | 56.2 | 33.1 | 27 | 15.7 | 48 | 32 | 0.781 | 35.7 | 55 | 4620 | 22 | 100.1 | 55.6 | 0.1 | 19.9 | 0 | 36.4 | 32.8
203254 | 154 | 15 | 1562 | 51.1 | 45.8 | 49.1 | 30 | 32.5 | 0.048 | 104.2 | 11.5 | 69.9 | 39.9 | 37 | 0.784 | 97.7 | 484.9 | 469.4 | 54.9 | 444.5 | 0.394 | 206.9 | 8.2 | 100.4 | 28.9 | 40.6 | 33.6 | 99.6 | 27.5 | 3.65 | 57.1 | 33.3 | 27 | 16.1 | 47 | 32 | 0.78 | 36.5 | 58 | 4670 | 22 | 100.4 | 55.6 | 0 | 20.1 | 0 | 36.3 | 32.8
203256 | 156 | 15 | 1564 | 52.1 | 45.7 | 49.1 | 30 | 32.5 | 0.049 | 104.3 | 11.5 | 70 | 39.9 | 36.9 | 0.785 | 97.7 | 485.3 | 469.8 | 54.9 | 444.5 | 0.397 | 207 | 8.4 | 100.5 | 28.9 | 40.6 | 33.4 | 99.6 | 27.5 | 3.661 | 57.2 | 33.5 | 27 | 16.1 | 47 | 31 | 0.782 | 36.5 | 56 | 4700 | 22 | 100.4 | 55.6 | 0.1 | 19.9 | 0 | 36.4 | 32.8
203258 | 158 | 15 | 1560 | 52.1 | 45.7 | 49.1 | 30 | 32.5 | 0.049 | 104.2 | 11.5 | 70 | 40 | 36.9 | 0.783 | 97.7 | 485.1 | 469.7 | 54.9 | 444.6 | 0.396 | 206.8 | 8.5 | 100.5 | 28.9 | 40.5 | 32.9 | 99.7 | 27.5 | 3.644 | 57.3 | 33.3 | 27 | 16.1 | 47 | 32 | 0.781 | 36.5 | 56 | 4770 | 22 | 100.4 | 55.6 | 0 | 20.1 | 0 | 36.4 | 32.8
203260 | 160 | 15 | 1556 | 52 | 45.6 | 49.1 | 30 | 32.5 | 0.049 | 104.1 | 11.5 | 70 | 40 | 36.8 | 0.784 | 97.7 | 485.1 | 469.6 | 54.9 | 444.6 | 0.394 | 207 | 8.5 | 100.5 | 28.9 | 40.5 | 32.7 | 99.7 | 27.5 | 3.648 | 57.3 | 33 | 27 | 16.1 | 47 | 32 | 0.782 | 36.5 | 58 | 4650 | 22 | 100.4 | 55.6 | 0 | 19.8 | 0 | 36.3 | 32.7
203262 | 162 | 15 | 1555 | 52.2 | 45.6 | 49.1 | 30 | 32.5 | 0.049 | 104.1 | 11.5 | 70 | 40 | 36.7 | 0.785 | 97.7 | 484.8 | 469.5 | 54.8 | 444.6 | 0.396 | 207.2 | 8.5 | 100.5 | 28.9 | 40.5 | 33.1 | 99.7 | 27.5 | 3.635 | 57.4 | 32.8 | 27 | 16.1 | 47 | 32 | 0.78 | 36.5 | 56 | 4650 | 22 | 100.4 | 55.6 | 0 | 19.8 | 0 | 36.4 | 32.8
203264 | 164 | 15 | 1552 | 51.9 | 45.6 | 49.1 | 30 | 32.5 | 0.048 | 104.1 | 11.5 | 70 | 40 | 36.7 | 0.785 | 97.7 | 484.7 | 469.3 | 54.8 | 444.6 | 0.395 | 207.3 | 8.5 | 100.5 | 28.9 | 40.4 | 33.3 | 99.6 | 27.4 | 3.643 | 57.4 | 33 | 27 | 16.1 | 47 | 32 | 0.781 | 36.5 | 56 | 4600 | 22 | 100.4 | 55.6 | 0 | 19.9 | 0 | 36.3 | 32.8
203266 | 166 | 15 | 1552 | 52 | 45.5 | 49.1 | 30 | 32.5 | 0.049 | 104.1 | 11.5 | 70 | 40 | 36.6 | 0.784 | 97.7 | 484.7 | 469.3 | 54.8 | 444.6 | 0.396 | 206.5 | 8.5 | 100.5 | 28.9 | 40.4 | 32.9 | 99.7 | 27.4 | 3.659 | 57.4 | 33.2 | 27 | 16.1 | 47 | 32 | 0.779 | 36.5 | 58 | 4720 | 22 | 100.4 | 55.6 | 0.1 | 20.1 | 0 | 36.4 | 32.8
203268 | 168 | 15 | 1555 | 52.5 | 45.5 | 49.1 | 30 | 32.5 | 0.049 | 104.1 | 11.5 | 70 | 40 | 36.6 | 0.785 | 97.7 | 484.9 | 469.5 | 54.8 | 444.6 | 0.399 | 207.1 | 8.5 | 100.5 | 28.8 | 40.3 | 32.5 | 99.6 | 27.4 | 3.635 | 57.4 | 32.9 | 27 | 16.1 | 47 | 32 | 0.778 | 36.5 | 58 | 4400 | 22 | 100.4 | 55.6 | 0.1 | 20.1 | 0 | 36.3 | 32.8
203270 | 170 | 15 | 1550 | 52 | 45.4 | 49.1 | 30 | 32.5 | 0.049 | 104.1 | 11.5 | 70 | 40 | 36.5 | 0.784 | 97.7 | 484.7 | 469.4 | 54.7 | 444.5 | 0.396 | 206.9 | 8.5 | 100.5 | 28.8 | 40.3 | 32.3 | 99.6 | 27.4 | 3.658 | 57.5 | 32.6 | 27 | 16.1 | 47 | 32 | 0.782 | 36.5 | 58 | 4480 | 22 | 100.4 | 55.6 | 0.1 | 20.1 | 0 | 36.3 | 32.8
203272 | 172 | 15 | 1553 | 52.3 | 45.4 | 49.1 | 30 | 32.5 | 0.049 | 104.1 | 11.5 | 70 | 40 | 36.4 | 0.783 | 97.7 | 484.8 | 469.5 | 54.7 | 444.5 | 0.398 | 207 | 8.5 | 100.5 | 28.8 | 40.3 | 32.8 | 99.6 | 27.4 | 3.661 | 57.4 | 32.4 | 27 | 16.1 | 47 | 32 | 0.783 | 36.5 | 56 | 4770 | 22 | 100.4 | 55.6 | 0 | 20.1 | 0 | 36.2 | 32.8
203274 | 174 | 15 | 1537 | 50.3 | 45.4 | 49.1 | 30 | 32.5 | 0.05 | 103.9 | 11.5 | 70 | 39.9 | 36.4 | 0.785 | 97.7 | 484 | 468.7 | 54.7 | 444.5 | 0.385 | 206.9 | 8.3 | 100.4 | 28.8 | 40.2 | 32.8 | 99.5 | 27.4 | 3.531 | 56.6 | 32.7 | 27 | 15.7 | 47 | 32 | 0.78 | 35.7 | 55 | 4500 | 22 | 100.1 | 55.6 | 0 | 19.8 | 0 | 36.2 | 32.8
203276 | 176 | 15 | 1542 | 50.2 | 45.4 | 49.1 | 30 | 32.5 | 0.051 | 103.9 | 11.5 | 70.1 | 39.9 | 36.4 | 0.784 | 97.7 | 483.8 | 468.6 | 54.7 | 444.4 | 0.385 | 207.2 | 8.2 | 100.3 | 28.8 | 40.2 | 32.6 | 99.4 | 27.4 | 3.54 | 56.4 | 32.8 | 27 | 15.7 | 47 | 32 | 0.782 | 35.7 | 57 | 4280 | 22 | 100.1 | 55.6 | 0.1 | 19.9 | 0 | 36.2 | 32.8
203278 | 178 | 15 | 1540 | 49.6 | 45.3 | 49.1 | 30 | 32.5 | 0.05 | 103.9 | 11.5 | 70.1 | 39.8 | 36.3 | 0.784 | 97.7 | 483.9 | 468.7 | 54.6 | 444.3 | 0.382 | 207.1 | 8.1 | 100.3 | 28.8 | 40.2 | 32.2 | 99.4 | 27.4 | 3.524 | 56.4 | 32.6 | 27 | 15.7 | 47 | 32 | 0.777 | 35.7 | 55 | 4670 | 22 | 100.4 | 55.7 | 0 | 20 | 0 | 36.3 | 32.8
203280 | 180 | 15 | 1545 | 50 | 45.3 | 49.1 | 30 | 32.5 | 0.051 | 103.9 | 11.5 | 70 | 39.8 | 36.2 | 0.785 | 97.7 | 484.3 | 469.1 | 54.6 | 444.3 | 0.384 | 206.8 | 8.1 | 100.3 | 28.8 | 40.1 | 31.9 | 99.4 | 27.4 | 3.514 | 56.3 | 32.3 | 27 | 15.7 | 47 | 32 | 0.776 | 35.7 | 57 | 4400 | 22 | 100.1 | 55.6 | 0.1 | 20 | 0 | 36.4 | 32.8
203282 | 182 | 15 | 1547 | 49.9 | 45.2 | 49.1 | 30 | 32.5 | 0.051 | 103.9 | 11.5 | 70 | 39.8 | 36.2 | 0.784 | 97.7 | 484.3 | 469.1 | 54.6 | 444.2 | 0.386 | 207.5 | 8.1 | 100.3 | 28.8 | 40.1 | 32.3 | 99.4 | 27.4 | 3.535 | 56.2 | 32.1 | 27 | 15.7 | 47 | 32 | 0.778 | 35.7 | 55 | 4600 | 22 | 100.1 | 55.7 | 0 | 20.1 | 0 | 36.3 | 32.8
203284 | 184 | 15 | 1548 | 49.7 | 45.2 | 49.1 | 30 | 32.5 | 0.051 | 103.9 | 11.5 | 70 | 39.8 | 36.1 | 0.782 | 97.7 | 484.4 | 469.2 | 54.6 | 444.2 | 0.385 | 207.1 | 8.1 | 100.3 | 28.8 | 40.1 | 32.6 | 99.4 | 27.4 | 3.546 | 56.2 | 32.3 | 27 | 15.7 | 47 | 32 | 0.783 | 35.7 | 57 | 4310 | 22 | 100.1 | 55.6 | 0 | 19.9 | 0 | 36.2 | 32.8
203286 | 186 | 15 | 1547 | 49.8 | 45.2 | 49.1 | 30 | 32.5 | 0.051 | 103.9 | 11.5 | 70 | 39.8 | 36.1 | 0.785 | 97.7 | 484.7 | 469.5 | 54.6 | 444.1 | 0.383 | 207.6 | 8.1 | 100.3 | 28.8 | 40 | 32.3 | 99.4 | 27.4 | 3.538 | 56.2 | 32.5 | 27 | 15.7 | 47 | 32 | 0.778 | 35.7 | 57 | 4530 | 22 | 100.1 | 55.7 | 0.1 | 20 | 0 | 36.2 | 32.8
203288 | 188 | 15 | 1548 | 49.7 | 45.1 | 49.2 | 30 | 32.5 | 0.051 | 103.9 | 11.5 | 70 | 39.9 | 36 | 0.785 | 97.7 | 484.7 | 469.4 | 54.6 | 444.1 | 0.381 | 207.7 | 8.1 | 100.3 | 28.8 | 40 | 31.8 | 99.4 | 27.4 | 3.53 | 56.2 | 32.3 | 27 | 15.7 | 47 | 32 | 0.783 | 35.7 | 57 | 4480 | 22 | 100.1 | 55.7 | 0.1 | 20 | 0 | 36.3 | 32.8
203290 | 190 | 15 | 1549 | 49.7 | 45.1 | 49.2 | 30 | 32.5 | 0.051 | 104 | 11.5 | 70 | 39.9 | 36 | 0.783 | 97.7 | 484.7 | 469.5 | 54.6 | 444.1 | 0.38 | 207.3 | 8.1 | 100.3 | 28.8 | 39.9 | 31.6 | 99.4 | 27.3 | 3.533 | 56.2 | 31.9 | 27 | 15.7 | 47 | 32 | 0.782 | 35.3 | 55 | 4600 | 22 | 100.1 | 55.7 | 0 | 20.1 | 0 | 36.3 | 32.8
203292 | 192 | 15 | 1550 | 49.9 | 45 | 49.2 | 30 | 32.5 | 0.05 | 104 | 11.5 | 70 | 39.9 | 35.9 | 0.784 | 97.7 | 484.9 | 469.8 | 54.5 | 444.1 | 0.382 | 206.9 | 8.1 | 100.3 | 28.9 | 39.9 | 32.2 | 99.4 | 27.3 | 3.534 | 56.2 | 31.7 | 27 | 15.7 | 47 | 32 | 0.778 | 35.7 | 55 | 4650 | 22 | 100.1 | 55.7 | 0 | 20.1 | 0 | 36.2 | 32.8
203294 | 194 | 15 | 1550 | 49.8 | 45 | 49.2 | 30 | 32.5 | 0.05 | 104 | 11.5 | 70 | 39.9 | 35.9 | 0.784 | 97.7 | 485.1 | 469.9 | 54.5 | 444 | 0.382 | 207.4 | 8.1 | 100.3 | 28.9 | 39.9 | 32.2 | 99.4 | 27.3 | 3.553 | 56.1 | 32 | 27 | 15.7 | 47 | 32 | 0.782 | 35.3 | 54 | 4530 | 22 | 100.4 | 55.6 | 0 | 19.9 | 0 | 36.1 | 32.7
203296 | 196 | 15 | 1551 | 50.1 | 45 | 49.2 | 30 | 32.5 | 0.05 | 104 | 11.5 | 70 | 39.9 | 35.8 | 0.783 | 97.7 | 485.2 | 470 | 54.5 | 444 | 0.382 | 207.2 | 8.1 | 100.3 | 28.9 | 39.9 | 31.8 | 99.4 | 27.3 | 3.539 | 56.1 | 32.1 | 27 | 15.7 | 47 | 32 | 0.782 | 35.3 | 57 | 4620 | 22 | 100.4 | 55.6 | 0 | 19.8 | 0 | 36.2 | 32.8
203298 | 198 | 15 | 1552 | 50.1 | 44.9 | 49.2 | 30 | 32.5 | 0.05 | 104 | 11.5 | 70 | 39.9 | 35.8 | 0.784 | 97.7 | 485.3 | 470.1 | 54.5 | 443.9 | 0.383 | 207.3 | 8.1 | 100.3 | 28.9 | 39.8 | 31.5 | 99.4 | 27.3 | 3.542 | 56.1 | 31.8 | 27 | 15.7 | 47 | 32 | 0.779 | 35.3 | 57 | 4380 | 22 | 100.1 | 55.6 | 0.2 | 19.9 | 0 | 36.2 | 32.7
203300 | 200 | 15 | 1545 | 49.5 | 44.9 | 49.2 | 30 | 32.5 | 0.05 | 104 | 11.5 | 70 | 39.9 | 35.7 | 0.784 | 97.7 | 485 | 469.8 | 54.5 | 443.9 | 0.38 | 208.3 | 8.1 | 100.3 | 28.9 | 39.8 | 31.2 | 99.4 | 27.3 | 3.542 | 56.2 | 31.5 | 27 | 15.7 | 47 | 32 | 0.782 | 35.7 | 57 | 4280 | 22 | 100.1 | 55.5 | 0.1 | 19.9 | 0 | 36.3 | 32.8
203302 | 202 | 15 | 1545 | 49.3 | 44.9 | 49.2 | 30 | 32.5 | 0.051 | 104 | 11.5 | 70 | 39.9 | 35.6 | 0.784 | 97.7 | 484.9 | 469.8 | 54.5 | 443.9 | 0.381 | 208 | 8 | 100.3 | 28.9 | 39.8 | 31.7 | 99.5 | 27.3 | 3.53 | 56.1 | 31.4 | 27 | 15.7 | 47 | 32 | 0.783 | 35.3 | 57 | 4450 | 22 | 100.1 | 55.6 | 0 | 20.1 | 0 | 36.3 | 32.8
203304 | 204 | 15 | 1551 | 49.6 | 44.8 | 49.2 | 30 | 32.5 | 0.051 | 104 | 11.5 | 70 | 39.9 | 35.6 | 0.784 | 97.7 | 485.1 | 469.9 | 54.5 | 443.9 | 0.383 | 207.4 | 8 | 100.3 | 28.9 | 39.8 | 31.9 | 99.4 | 27.3 | 3.537 | 56.2 | 31.6 | 27 | 15.7 | 47 | 32 | 0.776 | 35.7 | 55 | 4450 | 22 | 100.1 | 55.6 | 0 | 19.9 | 0 | 36.2 | 32.8
203306 | 206 | 15 | 1553 | 50.1 | 44.8 | 49.2 | 30 | 32.5 | 0.051 | 104 | 11.5 | 70 | 39.9 | 35.5 | 0.784 | 97.7 | 485.4 | 470.3 | 54.4 | 443.9 | 0.383 | 207.1 | 8.1 | 100.3 | 28.9 | 39.7 | 31.5 | 99.4 | 27.3 | 3.536 | 56.1 | 31.8 | 27 | 15.7 | 47 | 32 | 0.781 | 35.3 | 57 | 4600 | 22 | 100.1 | 55.6 | 0 | 20 | 0 | 36.2 | 32.8
203308 | 208 | 15 | 1551 | 49.9 | 44.8 | 49.2 | 30 | 32.5 | 0.051 | 104 | 11.5 | 70 | 39.9 | 35.5 | 0.784 | 97.7 | 485.3 | 470.2 | 54.5 | 443.8 | 0.384 | 207.5 | 8.1 | 100.3 | 28.9 | 39.7 | 31.1 | 99.4 | 27.3 | 3.541 | 56.1 | 31.5 | 27 | 15.7 | 47 | 32 | 0.782 | 35.7 | 57 | 4530 | 22 | 100.1 | 55.6 | 0 | 19.9 | 0 | 36.2 | 32.8
203310 | 210 | 15 | 1546 | 49.4 | 44.7 | 49.3 | 30 | 32.5 | 0.051 | 104 | 11.5 | 70 | 39.9 | 35.4 | 0.783 | 97.7 | 485.1 | 470 | 54.4 | 443.8 | 0.383 | 208.1 | 8.1 | 100.3 | 28.9 | 39.7 | 30.9 | 99.4 | 27.3 | 3.545 | 56.2 | 31.2 | 27 | 16.1 | 46 | 32 | 0.776 | 35.7 | 57 | 4360 | 22 | 100.1 | 55.6 | 0.1 | 20.1 | 0 | 36.3 | 32.8
203312 | 212 | 15 | 1549 | 49.4 | 44.7 | 49.3 | 30 | 32.5 | 0.051 | 104 | 11.5 | 70 | 39.9 | 35.4 | 0.785 | 97.7 | 485 | 469.9 | 54.4 | 443.8 | 0.384 | 207.5 | 8.1 | 100.3 | 28.9 | 39.7 | 31.4 | 99.4 | 27.3 | 3.535 | 56.1 | 31 | 27 | 16.1 | 46 | 32 | 0.786 | 35.7 | 57 | 4400 | 22 | 100.1 | 55.6 | 0.1 | 20.1 | 0 | 36.2 | 32.8
203314 | 214 | 15 | 1551 | 49.8 | 44.7 | 49.3 | 30 | 32.5 | 0.051 | 104 | 11.5 | 70.1 | 39.9 | 35.3 | 0.785 | 97.7 | 485.4 | 470.3 | 54.4 | 443.8 | 0.385 | 207.2 | 8.1 | 100.3 | 28.9 | 39.6 | 31.5 | 99.4 | 27.3 | 3.543 | 56.1 | 31.2 | 27 | 15.7 | 46 | 32 | 0.781 | 35.3 | 57 | 4480 | 22 | 100.1 | 55.6 | 0 | 20 | 0 | 36.2 | 32.8
203316 | 216 | 15 | 1550 | 49.6 | 44.7 | 49.3 | 30 | 32.5 | 0.051 | 104 | 11.5 | 70.1 | 39.9 | 35.3 | 0.783 | 97.7 | 485.4 | 470.3 | 54.4 | 443.7 | 0.386 | 207.4 | 8.1 | 100.3 | 28.9 | 39.6 | 31.1 | 99.4 | 27.3 | 3.532 | 56.1 | 31.3 | 27 | 15.7 | 46 | 31 | 0.781 | 35.3 | 57 | 4620 | 22 | 100.4 | 55.5 | 0 | 19.8 | 0 | 36.1 | 32.8
203318 | 218 | 15 | 1550 | 49.7 | 44.6 | 49.3 | 30 | 32.5 | 0.051 | 104 | 11.5 | 70.1 | 39.9 | 35.2 | 0.785 | 97.7 | 485.4 | 470.3 | 54.3 | 443.7 | 0.387 | 207.6 | 8.1 | 100.3 | 28.9 | 39.6 | 30.7 | 99.4 | 27.3 | 3.543 | 56.1 | 31.1 | 27 | 15.7 | 46 | 31 | 0.782 | 35.7 | 57 | 4580 | 22 | 100.1 | 55.6 | 0 | 19.8 | 0 | 36.2 | 32.8
203320 | 220 | 15 | 1549 | 49.9 | 44.6 | 49.3 | 30 | 32.4 | 0.051 | 104 | 11.5 | 70.1 | 39.9 | 35.1 | 0.784 | 97.7 | 485.5 | 470.5 | 54.4 | 443.7 | 0.387 | 207.6 | 8.1 | 100.3 | 28.9 | 39.6 | 30.6 | 99.4 | 27.3 | 3.541 | 56.1 | 30.8 | 27 | 16.1 | 46 | 32 | 0.782 | 35.7 | 57 | 4600 | 22 | 100.1 | 55.6 | 0.1 | 19.9 | 0 | 36.3 | 32.8
203322 | 222 | 15 | 1550 | 49.7 | 44.6 | 49.3 | 30 | 32.4 | 0.05 | 104 | 11.5 | 70.1 | 39.9 | 35.1 | 0.783 | 97.7 | 485.5 | 470.4 | 54.3 | 443.6 | 0.385 | 207.8 | 8.1 | 100.3 | 28.9 | 39.5 | 31 | 99.4 | 27.3 | 3.558 | 56.2 | 30.7 | 27 | 15.7 | 46 | 32 | 0.782 | 35.3 | 57 | 4840 | 22 | 100.1 | 55.7 | 0.1 | 19.9 | 0 | 36.3 | 32.8
203324 | 224 | 15 | 1551 | 49.7 | 44.6 | 49.3 | 30 | 32.4 | 0.051 | 104 | 11.5 | 70.1 | 39.9 | 35 | 0.785 | 97.7 | 485.6 | 470.5 | 54.4 | 443.6 | 0.385 | 207.5 | 8.1 | 100.3 | 28.8 | 39.5 | 31.1 | 99.4 | 27.2 | 3.548 | 56.1 | 30.9 | 27 | 15.7 | 46 | 31 | 0.777 | 35.3 | 55 | 4650 | 22 | 100.1 | 55.6 | 0.1 | 19.9 | 0 | 36.3 | 32.8
203326 | 226 | 15 | 1550 | 49.9 | 44.5 | 49.3 | 30 | 32.4 | 0.051 | 104 | 11.5 | 70.1 | 39.9 | 35 | 0.784 | 97.7 | 485.6 | 470.6 | 54.3 | 443.6 | 0.387 | 208.2 | 8.1 | 100.3 | 28.8 | 39.5 | 30.7 | 99.4 | 27.3 | 3.544 | 56.1 | 31 | 27 | 15.7 | 46 | 31 | 0.779 | 35.3 | 55 | 4580 | 22 | 100.1 | 55.6 | 0 | 20.1 | 0 | 36.3 | 32.8
203328 | 228 | 15 | 1548 | 49.5 | 44.5 | 49.4 | 30 | 32.4 | 0.051 | 104 | 11.5 | 70.1 | 39.9 | 34.9 | 0.784 | 97.7 | 485.4 | 470.3 | 54.4 | 443.6 | 0.384 | 208.3 | 8.1 | 100.3 | 28.8 | 39.5 | 30.4 | 99.4 | 27.3 | 3.546 | 56.1 | 30.7 | 27 | 15.7 | 46 | 31 | 0.777 | 35.7 | 55 | 4600 | 22 | 100.1 | 55.6 | 0 | 19.9 | 0 | 36.1 | 32.8
203330 | 230 | 15 | 1549 | 49.5 | 44.5 | 49.4 | 30 | 32.4 | 0.051 | 104 | 11.5 | 70.1 | 39.9 | 34.9 | 0.785 | 97.7 | 485.4 | 470.4 | 54.3 | 443.5 | 0.383 | 208.9 | 8.1 | 100.3 | 28.8 | 39.5 | 30.2 | 99.5 | 27.3 | 3.546 | 56.2 | 30.4 | 27 | 15.7 | 46 | 31 | 0.779 | 35.7 | 57 | 4530 | 22 | 100.1 | 55.6 | 0 | 19.9 | 0 | 36 | 32.8
203332 | 232 | 15 | 1548 | 49.4 | 44.5 | 49.4 | 30 | 32.4 | 0.051 | 104 | 11.5 | 70 | 39.9 | 34.8 | 0.784 | 97.7 | 485.4 | 470.4 | 54.2 | 443.5 | 0.384 | 209.3 | 8.1 | 100.3 | 28.8 | 39.4 | 30.6 | 99.5 | 27.2 | 3.533 | 56.2 | 30.3 | 27 | 15.7 | 46 | 31 | 0.779 | 35.7 | 57 | 4380 | 22 | 100.1 | 55.5 | 0 | 20 | 0 | 36.2 | 32.8
203334 | 234 | 15 | 1550 | 49.8 | 44.4 | 49.4 | 30 | 32.4 | 0.051 | 104 | 11.5 | 70 | 39.9 | 34.7 | 0.784 | 97.7 | 485.8 | 470.7 | 54.3 | 443.5 | 0.386 | 209.2 | 8.1 | 100.3 | 28.8 | 39.4 | 30.7 | 99.4 | 27.2 | 3.543 | 56.1 | 30.5 | 27 | 15.7 | 46 | 31 | 0.781 | 35.3 | 55 | 4450 | 22 | 100.4 | 55.6 | 0.1 | 19.9 | 0 | 36.2 | 32.8
203336 | 236 | 15 | 1551 | 49.6 | 44.4 | 49.4 | 30 | 32.4 | 0.051 | 104 | 11.5 | 69.9 | 40 | 34.7 | 0.785 | 97.7 | 485.5 | 470.5 | 54.3 | 443.5 | 0.385 | 209.1 | 8.1 | 100.3 | 28.8 | 39.4 | 30.3 | 99.4 | 27.2 | 3.538 | 56.1 | 30.6 | 27 | 15.7 | 46 | 31 | 0.782 | 35.3 | 57 | 4230 | 22 | 100.1 | 55.6 | 0.1 | 20.1 | 0 | 36.2 | 32.8
203338 | 238 | 15 | 1552 | 49.8 | 44.4 | 49.4 | 30 | 32.3 | 0.051 | 104 | 11.5 | 69.9 | 40 | 34.6 | 0.784 | 97.7 | 485.6 | 470.6 | 54.3 | 443.5 | 0.387 | 208.5 | 8.1 | 100.3 | 28.8 | 39.4 | 30 | 99.4 | 27.2 | 3.561 | 56.1 | 30.4 | 27 | 15.7 | 46 | 31 | 0.776 | 35.7 | 57 | 4450 | 22 | 100.1 | 55.6 | 0 | 20.1 | 0 | 36.2 | 32.8
203340 | 240 | 15 | 1550 | 49.8 | 44.4 | 49.4 | 30 | 32.3 | 0.051 | 104 | 11.5 | 69.9 | 40 | 34.6 | 0.782 | 97.7 | 485.6 | 470.7 | 54.2 | 443.5 | 0.385 | 208.1 | 8.1 | 100.3 | 28.8 | 39.3 | 29.8 | 99.4 | 27.2 | 3.569 | 56.1 | 30.1 | 27 | 15.7 | 46 | 31 | 0.782 | 35.7 | 55 | 4600 | 22 | 100.1 | 55.5 | 0 | 19.8 | 0 | 36.2 | 32.8
203342 | 242 | 15 | 1549 | 49.6 | 44.3 | 49.4 | 30 | 32.3 | 0.051 | 104 | 11.5 | 69.9 | 40 | 34.5 | 0.785 | 97.7 | 485.7 | 470.7 | 54.3 | 443.4 | 0.387 | 208.9 | 8.1 | 100.3 | 28.8 | 39.3 | 30.2 | 99.4 | 27.2 | 3.554 | 56.1 | 29.9 | 27 | 15.7 | 46 | 31 | 0.78 | 35.7 | 57 | 4450 | 22 | 100.1 | 55.6 | 0.1 | 19.9 | 0 | 36.2 | 32.8
203344 | 244 | 15 | 1547 | 49.6 | 44.3 | 49.4 | 30 | 32.3 | 0.051 | 104 | 11.5 | 69.9 | 40 | 34.5 | 0.785 | 97.7 | 485.7 | 470.7 | 54.2 | 443.4 | 0.383 | 207.9 | 8.1 | 100.3 | 28.8 | 39.3 | 30.3 | 99.4 | 27.2 | 3.559 | 56.1 | 30.1 | 27 | 15.7 | 46 | 31 | 0.781 | 35.3 | 55 | 4230 | 22 | 100.1 | 55.7 | 0.1 | 20 | 0 | 36.3 | 32.8
203346 | 246 | 15 | 1551 | 49.8 | 44.3 | 49.4 | 30 | 32.3 | 0.051 | 104 | 11.5 | 69.9 | 40 | 34.4 | 0.784 | 97.7 | 485.8 | 470.8 | 54.2 | 443.4 | 0.385 | 208.6 | 8.1 | 100.3 | 28.8 | 39.3 | 29.9 | 99.4 | 27.2 | 3.54 | 56.1 | 30.2 | 27 | 15.7 | 46 | 31 | 0.782 | 35.3 | 55 | 4430 | 22 | 100.1 | 55.6 | 0.1 | 20.1 | 0 | 36.2 | 32.8
203348 | 248 | 15 | 1550 | 49.6 | 44.3 | 49.4 | 30 | 32.3 | 0.051 | 104 | 11.5 | 69.9 | 40 | 34.4 | 0.785 | 97.7 | 485.6 | 470.6 | 54.2 | 443.4 | 0.385 | 208.8 | 8.1 | 100.3 | 28.8 | 39.3 | 29.6 | 99.4 | 27.2 | 3.538 | 56.1 | 30 | 27 | 15.7 | 46 | 31 | 0.78 | 35.3 | 55 | 4450 | 22 | 100.1 | 55.6 | 0 | 20.1 | 0 | 36.1 | 32.8
203350 | 250 | 15 | 1549 | 49.6 | 44.3 | 49.5 | 30 | 32.2 | 0.051 | 104 | 11.5 | 69.9 | 40 | 34.3 | 0.785 | 97.7 | 485.6 | 470.6 | 54.2 | 443.4 | 0.382 | 209.5 | 8.1 | 100.3 | 28.8 | 39.3 | 29.5 | 99.4 | 27.2 | 3.572 | 56.2 | 29.7 | 27 | 15.7 | 46 | 31 | 0.78 | 35.7 | 57 | 4400 | 22 | 100.1 | 55.6 | 0 | 20.1 | 0 | 36.1 | 32.8
203352 | 252 | 15 | 1553 | 49.8 | 44.3 | 49.5 | 30 | 32.2 | 0.051 | 104 | 11.5 | 69.9 | 40 | 34.2 | 0.784 | 97.7 | 485.5 | 470.6 | 54.2 | 443.4 | 0.387 | 208.9 | 8.1 | 100.3 | 28.8 | 39.3 | 29.8 | 99.4 | 27.2 | 3.549 | 56.1 | 29.6 | 27.5 | 15.7 | 46 | 31 | 0.783 | 35.3 | 57 | 4480 | 22 | 100.1 | 55.6 | 0 | 19.9 | 0 | 36 | 32.8
203354 | 254 | 15 | 1547 | 49.5 | 44.2 | 49.5 | 30 | 32.2 | 0.051 | 104 | 11.5 | 69.9 | 40 | 34.2 | 0.783 | 97.7 | 485.6 | 470.7 | 54.2 | 443.4 | 0.383 | 207.9 | 8.1 | 100.3 | 28.7 | 39.2 | 29.9 | 99.4 | 27.2 | 3.537 | 56.1 | 29.8 | 27 | 15.7 | 46 | 31 | 0.78 | 35.3 | 57 | 4450 | 22 | 100.1 | 55.7 | 0 | 19.9 | 0 | 36.1 | 32.8
203356 | 256 | 15 | 1550 | 49.5 | 44.2 | 49.5 | 30 | 32.2 | 0.051 | 104 | 11.5 | 69.9 | 40 | 34.1 | 0.785 | 97.7 | 485.7 | 470.7 | 54.2 | 443.4 | 0.384 | 208.1 | 8.1 | 100.3 | 28.7 | 39.2 | 29.5 | 99.4 | 27.2 | 3.544 | 56.1 | 29.8 | 27 | 15.7 | 46 | 31 | 0.784 | 35.3 | 57 | 4230 | 22 | 100.1 | 55.5 | 0.1 | 19.9 | 0 | 36.2 | 32.8
203358 | 258 | 15 | 1550 | 49.5 | 44.2 | 49.5 | 30 | 32.2 | 0.051 | 104 | 11.5 | 70 | 40 | 34.1 | 0.784 | 97.7 | 485.6 | 470.6 | 54.2 | 443.4 | 0.384 | 207.9 | 8 | 100.3 | 28.7 | 39.2 | 29.3 | 99.4 | 27.1 | 3.542 | 56.2 | 29.6 | 27 | 16.1 | 46 | 31 | 0.779 | 35.3 | 57 | 4430 | 22 | 100.1 | 55.7 | 0 | 19.9 | 0 | 36.2 | 32.8
203360 | 260 | 15 | 1549 | 49.4 | 44.2 | 49.5 | 30 | 32.2 | 0.051 | 104 | 11.5 | 70 | 40.1 | 34 | 0.785 | 97.7 | 485.6 | 470.6 | 54.1 | 443.4 | 0.382 | 207.6 | 8 | 100.3 | 28.7 | 39.2 | 29.1 | 99.4 | 27.2 | 3.546 | 56.1 | 29.3 | 27 | 15.7 | 46 | 31 | 0.78 | 35.3 | 55 | 4450 | 22 | 100.1 | 55.6 | 0 | 20 | 0 | 36.3 | 32.8
203362 | 262 | 15 | 1552 | 49.8 | 44.2 | 49.5 | 30 | 32.1 | 0.05 | 104 | 11.5 | 70 | 40.1 | 34 | 0.784 | 97.7 | 485.8 | 470.9 | 54.1 | 443.4 | 0.383 | 207.2 | 8.1 | 100.3 | 28.7 | 39.2 | 29.5 | 99.4 | 27.2 | 3.554 | 56.1 | 29.2 | 27 | 15.7 | 46 | 31 | 0.78 | 35.3 | 55 | 4650 | 22 | 100.1 | 55.6 | 0 | 19.9 | 0 | 36.2 | 32.8
203364 | 264 | 15 | 1547 | 49.3 | 44.2 | 49.5 | 30 | 32.1 | 0.051 | 104 | 11.5 | 70 | 40 | 33.9 | 0.784 | 97.7 | 485.6 | 470.8 | 54.2 | 443.4 | 0.383 | 207.4 | 8 | 100.3 | 28.7 | 39.2 | 29.5 | 99.5 | 27.2 | 3.544 | 56.1 | 29.4 | 27 | 15.7 | 46 | 31 | 0.782 | 35.7 | 55 | 4530 | 22 | 100.1 | 55.6 | 0 | 19.9 | 0 | 36.1 | 32.8
203366 | 266 | 15 | 1553 | 50 | 44.1 | 49.5 | 30 | 32.1 | 0.051 | 104 | 11.5 | 70 | 40 | 33.9 | 0.784 | 97.7 | 486 | 471 | 54.1 | 443.4 | 0.388 | 207.8 | 8.1 | 100.3 | 28.7 | 39.2 | 29.2 | 99.4 | 27.1 | 3.557 | 56.1 | 29.4 | 27.5 | 15.7 | 46 | 31 | 0.779 | 35.3 | 55 | 4600 | 22 | 100.1 | 55.6 | 0.1 | 20 | 0 | 36.1 | 32.8
203368 | 268 | 15 | 1551 | 49.6 | 44.2 | 49.5 | 30 | 32.1 | 0.051 | 104 | 11.5 | 70 | 40 | 33.8 | 0.785 | 97.7 | 485.8 | 470.9 | 54.2 | 443.4 | 0.384 | 207.5 | 8.1 | 100.3 | 28.7 | 39.2 | 28.9 | 99.4 | 27.1 | 3.532 | 56.1 | 29.2 | 27 | 15.7 | 46 | 31 | 0.78 | 35.3 | 55 | 4750 | 22 | 100.4 | 55.5 | 0.1 | 19.9 | 0 | 36.2 | 32.8
203370 | 270 | 15 | 1552 | 49.9 | 44.1 | 49.5 | 30 | 32.1 | 0.051 | 104 | 11.5 | 70 | 40.1 | 33.8 | 0.785 | 97.7 | 485.8 | 470.9 | 54.2 | 443.4 | 0.384 | 207.3 | 8.1 | 100.3 | 28.7 | 39.1 | 28.8 | 99.4 | 27.1 | 3.549 | 56.1 | 28.9 | 27.5 | 15.7 | 46 | 31 | 0.782 | 35.3 | 55 | 4600 | 22 | 100.1 | 55.6 | 0.1 | 20.1 | 0 | 36.2 | 32.8
203372 | 272 | 15 | 1548 | 49.5 | 44.1 | 49.6 | 30 | 32.1 | 0.051 | 104 | 11.5 | 70 | 40.1 | 33.7 | 0.783 | 97.7 | 485.8 | 470.9 | 54.1 | 443.3 | 0.383 | 207.3 | 8.1 | 100.3 | 28.7 | 39.1 | 29.1 | 99.4 | 27.1 | 3.557 | 56.1 | 28.8 | 27 | 15.7 | 46 | 31 | 0.784 | 35.7 | 55 | 4580 | 22 | 100.1 | 55.6 | 0 | 20.1 | 0 | 36.1 | 32.8
203374 | 274 | 15 | 1552 | 49.7 | 44.1 | 49.6 | 30 | 32.1 | 0.051 | 104 | 11.4 | 70 | 40.1 | 33.6 | 0.786 | 97.7 | 485.8 | 470.9 | 54.1 | 443.3 | 0.382 | 207.3 | 8.1 | 100.3 | 28.7 | 39.1 | 29.1 | 99.4 | 27.1 | 3.545 | 56.1 | 29 | 27.5 | 15.7 | 46 | 31 | 0.781 | 35.7 | 55 | 4430 | 22 | 100.1 | 55.6 | 0 | 19.9 | 0 | 36 | 32.8
203376 | 276 | 15 | 1551 | 50 | 44.1 | 49.6 | 30 | 32.1 | 0.051 | 104 | 11.4 | 70 | 40.1 | 33.6 | 0.784 | 97.7 | 485.8 | 470.9 | 54.1 | 443.3 | 0.383 | 207.5 | 8.1 | 100.3 | 28.7 | 39.1 | 28.8 | 99.4 | 27.1 | 3.575 | 56.1 | 29 | 27 | 15.7 | 46 | 31 | 0.78 | 35.3 | 55 | 4530 | 22 | 100.4 | 55.6 | 0 | 19.9 | 0 | 36.1 | 32.8
203378 | 278 | 15 | 1549 | 49.6 | 44.1 | 49.6 | 30 | 32 | 0.051 | 104 | 11.4 | 70 | 40.1 | 33.5 | 0.783 | 97.7 | 485.8 | 470.9 | 54.1 | 443.2 | 0.381 | 206.7 | 8.1 | 100.3 | 28.7 | 39.1 | 28.4 | 99.4 | 27.1 | 3.568 | 56.1 | 28.8 | 27 | 15.7 | 46 | 31 | 0.779 | 35.3 | 55 | 4530 | 22 | 100.1 | 55.6 | 0.1 | 19.9 | 0 | 36.2 | 32.8
203380 | 280 | 15 | 1550 | 49.6 | 44.1 | 49.6 | 30 | 32 | 0.051 | 104 | 11.4 | 70 | 40.1 | 33.5 | 0.784 | 97.7 | 485.6 | 470.7 | 54.1 | 443.2 | 0.384 | 206.3 | 8.1 | 100.3 | 28.7 | 39.1 | 28.4 | 99.4 | 27.1 | 3.53 | 56.1 | 28.5 | 27 | 15.7 | 46 | 31 | 0.783 | 35.7 | 55 | 4720 | 22 | 100.1 | 55.6 | 0.1 | 19.9 | 0 | 36.2 | 32.8
203382 | 282 | 15 | 1549 | 49.8 | 44.1 | 49.6 | 30 | 32 | 0.051 | 104 | 11.5 | 70.1 | 40.1 | 33.4 | 0.784 | 97.7 | 485.8 | 470.9 | 54.1 | 443.2 | 0.381 | 207 | 8.1 | 100.3 | 28.7 | 39.1 | 28.7 | 99.4 | 27.1 | 3.556 | 56.1 | 28.4 | 27 | 15.7 | 46 | 31 | 0.778 | 35.7 | 55 | 4380 | 22 | 100.1 | 55.6 | 0 | 20.1 | 0 | 36.2 | 32.8
203384 | 284 | 15 | 1547 | 49.4 | 44.1 | 49.6 | 30 | 32 | 0.051 | 104 | 11.4 | 70.1 | 40.1 | 33.4 | 0.783 | 97.7 | 485.7 | 470.9 | 54.1 | 443.2 | 0.381 | 207.4 | 8.1 | 100.3 | 28.6 | 39.1 | 28.7 | 99.5 | 27 | 3.554 | 56.2 | 28.6 | 27 | 15.7 | 46 | 31 | 0.78 | 35.7 | 55 | 4500 | 22 | 100.1 | 55.6 | 0.1 | 19.9 | 0 | 36.2 | 32.8
203386 | 286 | 15 | 1551 | 49.8 | 44 | 49.6 | 30 | 32 | 0.05 | 104 | 11.5 | 70.1 | 40.1 | 33.3 | 0.785 | 97.7 | 485.8 | 471 | 54.1 | 443.2 | 0.382 | 207 | 8.1 | 100.3 | 28.6 | 39.1 | 28.4 | 99.4 | 27 | 3.531 | 56.1 | 28.6 | 27.5 | 15.7 | 46 | 31 | 0.78 | 35.3 | 55 | 4430 | 22 | 100.1 | 55.6 | 0 | 19.9 | 0 | 36.1 | 32.8
203388 | 288 | 15 | 1549 | 49.7 | 44 | 49.6 | 30 | 32 | 0.051 | 104 | 11.4 | 70.2 | 40.1 | 33.3 | 0.784 | 97.7 | 485.8 | 470.9 | 54.1 | 443.2 | 0.382 | 207.3 | 8.1 | 100.3 | 28.6 | 39.1 | 28.1 | 99.4 | 27 | 3.527 | 56.1 | 28.4 | 27.5 | 15.7 | 46 | 31 | 0.784 | 35.3 | 55 | 4530 | 22 | 100.4 | 55.6 | 0 | 19.9 | 0 | 36.1 | 32.8
203390 | 290 | 15 | 1548 | 49.2 | 44 | 49.6 | 30 | 32 | 0.05 | 104 | 11.4 | 70.2 | 40 | 33.2 | 0.784 | 97.7 | 485.6 | 470.7 | 54.1 | 443.2 | 0.381 | 207.7 | 8 | 100.3 | 28.6 | 39.1 | 28.1 | 99.5 | 27 | 3.567 | 56.2 | 28.2 | 27 | 15.7 | 46 | 31 | 0.784 | 35.3 | 55 | 4790 | 22 | 100.1 | 55.7 | 0.1 | 20.1 | 0 | 36 | 32.8
203392 | 292 | 15 | 1552 | 49.8 | 44 | 49.6 | 30 | 31.9 | 0.05 | 104 | 11.5 | 70.2 | 40 | 33.1 | 0.785 | 97.7 | 485.9 | 471 | 54.1 | 443.2 | 0.382 | 207.4 | 8.1 | 100.3 | 28.6 | 39.1 | 28.3 | 99.4 | 27 | 3.531 | 56.1 | 28.1 | 27.5 | 15.7 | 46 | 31 | 0.78 | 35.3 | 55 | 4720 | 22 | 100.1 | 55.7 | 0.1 | 20.1 | 0 | 36.1 | 32.8
203394 | 294 | 15 | 1551 | 49.7 | 44 | 49.6 | 30 | 31.9 | 0.051 | 104 | 11.4 | 70.2 | 40 | 33.1 | 0.785 | 97.7 | 485.9 | 471.1 | 54 | 443.2 | 0.38 | 206.5 | 8.1 | 100.3 | 28.6 | 39 | 28.2 | 99.4 | 27 | 3.536 | 56.1 | 28.2 | 27 | 15.7 | 46 | 31 | 0.781 | 35.7 | 55 | 4400 | 22 | 100.1 | 55.7 | 0 | 20 | 0 | 36.1 | 32.8
203396 | 296 | 15 | 1553 | 50.3 | 44 | 49.7 | 30 | 31.9 | 0.051 | 104 | 11.4 | 70.1 | 40 | 33 | 0.783 | 97.7 | 486.2 | 471.3 | 54.1 | 443.2 | 0.382 | 206.6 | 8.2 | 100.3 | 28.6 | 39 | 28 | 99.4 | 27 | 3.554 | 56 | 28.2 | 27.5 | 15.7 | 46 | 31 | 0.785 | 35.3 | 57 | 4310 | 22 | 100.1 | 55.6 | 0 | 20.1 | 0 | 36.2 | 32.8
203398 | 298 | 15 | 1550 | 50 | 44 | 49.7 | 30 | 31.9 | 0.051 | 104 | 11.4 | 70 | 40.1 | 33 | 0.784 | 97.7 | 485.9 | 471.1 | 54.1 | 443.2 | 0.381 | 207 | 8.2 | 100.3 | 28.6 | 39 | 27.7 | 99.4 | 27 | 3.564 | 56.1 | 28 | 27 | 15.7 | 46 | 31 | 0.776 | 35.7 | 55 | 4820 | 22 | 100.1 | 55.6 | 0 | 19.9 | 0 | 36.1 | 32.8
203400 | 300 | 15 | 1551 | 49.9 | 44 | 49.7 | 30 | 31.9 | 0.05 | 104 | 11.4 | 70 | 40.1 | 32.9 | 0.786 | 97.7 | 485.8 | 471 | 54.1 | 443.1 | 0.382 | 206.7 | 8.1 | 100.3 | 28.6 | 39 | 27.7 | 99.4 | 27 | 3.544 | 56.1 | 27.8 | 27 | 15.7 | 46 | 31 | 0.781 | 35.3 | 57 | 4480 | 22 | 100.1 | 55.5 | 0.1 | 19.8 | 0 | 36.1 | 32.8
288002 | 2 | 21 | 2465 | 128.9 | 85.1 | 100 | 30 | 32 | 0.054 | 106.9 | 11.4 | 70 | 68.9 | 78 | 0.989 | 96.8 | 369.5 | 305.8 | 101.9 | 685.8 | 1.153 | 208.6 | 33.6 | 114.6 | 41 | 79 | 79.7 | 113.4 | 32.5 | 8.387 | 97.9 | 79.2 | 24.5 | 27.1 | 87 | 31 | 1.005 | 67.5 | 95 | 8430 | 28.6 | 113.6 | 34.7 | 0 | 19.8 | 0 | 40.6 | 33.1
288004 | 4 | 21 | 2393 | 126.5 | 85.2 | 100 | 30 | 32 | 0.065 | 106.7 | 11.4 | 70 | 68.6 | 78 | 0.99 | 96.8 | 365.9 | 303.2 | 101.9 | 685.8 | 1.108 | 210.2 | 32.7 | 114 | 41 | 79 | 79.9 | 112.7 | 32.5 | 8.006 | 96.4 | 79.4 | 24.5 | 26.7 | 87 | 31 | 0.997 | 65.5 | 94 | 8290 | 27.8 | 112.3 | 34.1 | 0.1 | 19.9 | 0 | 40.7 | 33
288006 | 6 | 21 | 2318 | 122.9 | 85.2 | 100 | 29.9 | 32 | 0.077 | 106.5 | 11.4 | 70 | 67.9 | 78.1 | 0.99 | 96.8 | 360.9 | 299.7 | 101.9 | 685.5 | 1.072 | 211.2 | 31.1 | 113.8 | 41 | 79 | 80.1 | 112.6 | 32.5 | 7.508 | 94.8 | 79.7 | 25 | 25.1 | 87 | 31 | 0.999 | 64.3 | 96 | 7820 | 27.5 | 114 | 34.7 | -16.1 | 19.8 | 0 | 40.7 | 33
288008 | 8 | 21 | 2248 | 119.6 | 85.3 | 99.9 | 29.9 | 32 | 0.092 | 106.2 | 11.4 | 70 | 66.7 | 78.1 | 0.99 | 96.8 | 356.4 | 296.4 | 101.8 | 684.6 | 1.04 | 212.2 | 29.5 | 114.1 | 41 | 79 | 80.2 | 112.8 | 32.5 | 7.09 | 92.9 | 79.9 | 25 | 24.3 | 87 | 31 | 1 | 62.4 | 94 | 7240 | 27.1 | 114 | 34.6 | 0 | 19.9 | 0 | 40.6 | 33
288010 | 10 | 21 | 2176 | 115.4 | 85.3 | 99.8 | 29.8 | 32 | 0.105 | 105.8 | 11.4 | 70 | 65.2 | 78.1 | 0.99 | 96.8 | 350.9 | 292.5 | 101.8 | 683.1 | 1.004 | 213 | 27.7 | 113.6 | 41 | 78.9 | 79.9 | 112.3 | 32.6 | 6.687 | 90.8 | 79.9 | 25 | 23.5 | 87 | 31 | 0.998 | 60 | 91 | 6890 | 26.7 | 111 | 34.6 | 0 | 20 | 0 | 40.8 | 32.9
288012 | 12 | 21 | 2111 | 112.1 | 85.3 | 99.7 | 29.8 | 32 | 0.115 | 105.6 | 11.4 | 69.9 | 63.4 | 78.1 | 0.99 | 96.8 | 344.5 | 287.9 | 101.7 | 681.1 | 0.981 | 213.8 | 26 | 112.6 | 41 | 78.8 | 80.3 | 111.4 | 32.6 | 6.287 | 89.2 | 79.8 | 25 | 23.1 | 87 | 31 | 0.998 | 59.2 | 90 | 6630 | 26.3 | 110.7 | 34.6 | 0 | 20.1 | 0 | 40.8 | 32.8
288014 | 14 | 21 | 2050 | 109.7 | 85.3 | 99.6 | 29.7 | 32 | 0.123 | 105.5 | 11.4 | 69.9 | 61.6 | 78.1 | 0.99 | 96.8 | 337.8 | 282.9 | 101.6 | 678.7 | 0.973 | 214.8 | 24.6 | 111.9 | 41.1 | 78.7 | 80.6 | 110.7 | 32.6 | 5.991 | 88 | 80 | 25 | 22.7 | 87 | 31 | 0.998 | 58 | 88 | 6280 | 26.3 | 112 | 34.6 | 0 | 20.1 | 0 | 40.8 | 32.8
288016 | 16 | 21 | 1986 | 107.2 | 85.2 | 99.5 | 29.7 | 31.9 | 0.124 | 105.3 | 11.4 | 69.9 | 59.7 | 78.1 | 0.987 | 96.8 | 329.6 | 276.9 | 101.5 | 675.9 | 0.961 | 215.4 | 23.3 | 111.1 | 41.1 | 78.6 | 80.9 | 109.9 | 32.7 | 5.689 | 86.8 | 80.3 | 25.5 | 22.4 | 87 | 31 | 1 | 56.9 | 85 | 5820 | 25.9 | 108.8 | 34.6 | -16.1 | 20.1 | 0 | 40.9 | 32.7
288018 | 18 | 21 | 1931 | 106.1 | 85.2 | 99.5 | 29.6 | 31.9 | 0.123 | 105.1 | 11.4 | 69.8 | 57.8 | 78.1 | 0.991 | 96.8 | 320 | 270.1 | 101.6 | 672.9 | 0.96 | 215.8 | 22.2 | 107.7 | 41.1 | 78.5 | 81.1 | 106.5 | 32.7 | 5.459 | 86.7 | 80.7 | 25 | 23.1 | 87 | 31 | 1.002 | 57.6 | 86 | 6190 | 25.9 | 105.6 | 37.2 | 0.1 | 19.9 | 0 | 41 | 32.6
288020 | 20 | 21 | 1867 | 104.1 | 85.2 | 99.4 | 29.5 | 31.9 | 0.116 | 105 | 11.4 | 69.8 | 56 | 78.2 | 0.989 | 96.8 | 310.4 | 263.1 | 101.4 | 669.7 | 0.931 | 216.9 | 21.2 | 105.5 | 41.1 | 78.4 | 81.4 | 104.2 | 32.8 | 5.252 | 86.4 | 80.9 | 24.5 | 22.7 | 87 | 31 | 1.003 | 56.9 | 87 | 5600 | 25.5 | 103 | 37.2 | 0 | 20 | 0 | 41.2 | 32.6
288022 | 22 | 21 | 1807 | 102.6 | 85.1 | 99.2 | 29.5 | 31.9 | 0.111 | 104.9 | 11.4 | 69.8 | 54.1 | 78.2 | 0.988 | 96.8 | 301.2 | 256.3 | 101.4 | 666.4 | 0.894 | 218 | 20.2 | 104.9 | 41.1 | 78.3 | 81.7 | 103.7 | 32.8 | 4.994 | 85.8 | 81.1 | 24.5 | 22.7 | 87 | 31 | 1 | 56.1 | 87 | 5820 | 25.5 | 102.7 | 37.2 | 0.1 | 19.9 | 0 | 41.2 | 32.6
288024 | 24 | 21 | 1746 | 100.9 | 85.1 | 99.2 | 29.4 | 31.9 | 0.107 | 104.7 | 11.4 | 69.8 | 52.2 | 78.3 | 0.988 | 96.8 | 291.5 | 249.1 | 101.2 | 663.1 | 0.851 | 218.9 | 19.2 | 104.5 | 41.1 | 78.1 | 81.9 | 103.3 | 32.9 | 4.764 | 85.2 | 81.4 | 24 | 21.6 | 87 | 31 | 1.002 | 55.7 | 87 | 5750 | 25.1 | 104.3 | 37.2 | 0 | 20.1 | 0 | 41.1 | 32.6
288026 | 26 | 21 | 1689 | 100.7 | 85.1 | 99.1 | 29.4 | 31.9 | 0.101 | 104.4 | 11.4 | 69.8 | 50.4 | 78.4 | 0.986 | 96.8 | 282.7 | 242.4 | 101.2 | 659.9 | 0.839 | 219.6 | 18.5 | 103.8 | 41.1 | 78 | 82.4 | 102.6 | 33 | 4.579 | 84.5 | 81.6 | 24 | 21.2 | 87 | 31 | 0.997 | 54.5 | 83 | 5480 | 25.1 | 103.7 | 37.2 | 0 | 19.9 | 0 | 41.3 | 32.6
288028 | 28 | 21 | 1631 | 99.9 | 84.9 | 99 | 29.4 | 32 | 0.092 | 104.3 | 11.4 | 69.9 | 48.9 | 78.5 | 0.99 | 96.8 | 273.4 | 235.5 | 101 | 656.4 | 0.841 | 220.4 | 17.7 | 105.5 | 41.1 | 77.8 | 82.3 | 104.2 | 33.1 | 4.412 | 84.4 | 82 | 24 | 20.4 | 87 | 31 | 1.007 | 54.1 | 86 | 5380 | 24.7 | 104.3 | 37.2 | 0 | 19.8 | 0 | 41.1 | 32.7
288030 | 30 | 21 | 1568 | 98.8 | 84.9 | 98.8 | 29.4 | 32 | 0.083 | 104.2 | 11.4 | 69.9 | 47.6 | 78.6 | 0.992 | 96.8 | 264.2 | 228.6 | 101 | 652.7 | 0.817 | 219.9 | 16.9 | 103.4 | 41.1 | 77.7 | 82.3 | 102.2 | 33.2 | 4.18 | 83.8 | 82.1 | 23.5 | 20.8 | 87 | 31 | 1.001 | 53.3 | 85 | 5430 | 24.7 | 101.1 | 37.2 | 0 | 19.9 | 0 | 41.2 | 32.6
288032 | 32 | 21 | 1536 | 96.1 | 84.8 | 98.7 | 29.4 | 32 | 0.072 | 104.5 | 11.4 | 69.9 | 46.1 | 78.6 | 0.992 | 96.8 | 256 | 222.2 | 100.9 | 648.8 | 0.807 | 219.9 | 16 | 105.9 | 41 | 77.5 | 82.7 | 104.7 | 33.3 | 3.996 | 84 | 82.1 | 23.5 | 20 | 87 | 31 | 0.998 | 52.9 | 85 | 5160 | 24.7 | 104.9 | 49.1 | 0 | 20.1 | 0 | 41.2 | 32.6
288034 | 34 | 21 | 1527 | 93.7 | 84.8 | 98.7 | 29.4 | 32.1 | 0.065 | 104.5 | 11.4 | 70 | 44.7 | 78.7 | 0.988 | 96.8 | 253.2 | 219.9 | 100.8 | 644.9 | 0.785 | 220.7 | 15.4 | 106.9 | 41.1 | 77.4 | 83 | 105.7 | 33.4 | 3.941 | 83.4 | 82.4 | 23.5 | 19.6 | 87 | 31 | 1.007 | 52.2 | 84 | 5090 | 24.3 | 105.2 | 48.4 | 0 | 19.9 | 0 | 41.1 | 32.6
288036 | 36 | 21 | 1523 | 91.3 | 84.7 | 98.6 | 29.3 | 32.1 | 0.062 | 104.4 | 11.4 | 70 | 43.6 | 78.7 | 0.989 | 96.8 | 252.5 | 219.3 | 100.7 | 641.1 | 0.766 | 220.9 | 14.9 | 105.8 | 41.1 | 77.2 | 83.2 | 104.5 | 33.5 | 3.836 | 82.3 | 82.7 | 24 | 19.6 | 87 | 32 | 0.998 | 50.6 | 80 | 5230 | 24.3 | 104.9 | 48.5 | -16.1 | 20 | 0 | 41 | 32.6
288038 | 38 | 21 | 1519 | 89.1 | 84.5 | 98.5 | 29.3 | 32.2 | 0.055 | 104.3 | 11.4 | 70.1 | 42.8 | 78.8 | 0.986 | 96.8 | 252.4 | 219.3 | 100.6 | 637.5 | 0.737 | 220.9 | 14.5 | 102.7 | 41 | 77 | 83.5 | 101.4 | 33.6 | 3.746 | 81.2 | 83 | 23.5 | 20 | 87 | 32 | 0.998 | 51.4 | 79 | 4870 | 24.3 | 102.1 | 37.2 | -16.1 | 19.9 | 0 | 41.2 | 32.5
288040 | 40 | 21 | 1520 | 87.2 | 84.3 | 98.5 | 29.3 | 32.2 | 0.051 | 104.3 | 11.4 | 70.1 | 42.3 | 78.9 | 0.988 | 96.8 | 252.6 | 219.4 | 100.5 | 634.1 | 0.721 | 221.1 | 14.1 | 104.4 | 41 | 76.8 | 83.3 | 103.2 | 33.7 | 3.69 | 80.3 | 83.1 | 24 | 19.2 | 87 | 32 | 1.001 | 50.2 | 79 | 4770 | 24.3 | 105.6 | 51.9 | 0 | 20.1 | 0 | 41.3 | 32.6
288042 | 42 | 21 | 1520 | 85.5 | 84.2 | 98.4 | 29.3 | 32.3 | 0.051 | 104.2 | 11.4 | 70.1 | 41.9 | 79 | 0.988 | 96.8 | 253.1 | 219.9 | 100.5 | 630.9 | 0.702 | 221.9 | 13.9 | 105.4 | 41 | 76.6 | 83.7 | 104.1 | 33.8 | 3.649 | 79 | 83.1 | 24 | 18.8 | 87 | 32 | 0.995 | 49 | 80 | 4650 | 24.3 | 105.6 | 50.5 | 0 | 20 | 0 | 41.3 | 32.6
288044 | 44 | 21 | 1524 | 84.2 | 83.9 | 98.4 | 29.3 | 32.3 | 0.05 | 104.1 | 11.4 | 70.1 | 41.7 | 79.1 | 0.987 | 96.8 | 253.5 | 220.2 | 100.4 | 627.7 | 0.686 | 223.2 | 13.6 | 105.3 | 41 | 76.4 | 84 | 104.1 | 33.9 | 3.594 | 78.1 | 83.4 | 24.5 | 18.8 | 86 | 32 | 0.998 | 49 | 76 | 4550 | 23.9 | 103.3 | 49.6 | -16.1 | 19.8 | 0 | 41.2 | 32.6
288046 | 46 | 21 | 1525 | 82.5 | 83.8 | 98.4 | 29.3 | 32.4 | 0.048 | 104.1 | 11.4 | 70.1 | 41.5 | 79.1 | 0.989 | 96.8 | 254.1 | 220.7 | 100.4 | 624.6 | 0.67 | 222.1 | 13.4 | 105.1 | 41 | 76.3 | 84.4 | 103.9 | 33.9 | 3.555 | 77.3 | 83.6 | 24.5 | 18.4 | 86 | 32 | 1.001 | 48.2 | 78 | 4600 | 23.9 | 103.3 | 49.3 | 0.1 | 19.9 | 0 | 41.3 | 32.6
288048 | 48 | 21 | 1528 | 81.7 | 83.5 | 98.4 | 29.3 | 32.4 | 0.048 | 104 | 11.4 | 70.2 | 41.5 | 79.2 | 0.993 | 96.8 | 255 | 221.4 | 100.3 | 621.8 | 0.664 | 221.9 | 13.2 | 105 | 41 | 76.1 | 84 | 103.8 | 34 | 3.538 | 76.7 | 84 | 24.5 | 18.4 | 86 | 32 | 1.003 | 47.5 | 75 | 4600 | 23.9 | 103 | 48.5 | -16.1 | 20.2 | 0 | 41.2 | 32.6
288050 | 50 | 21 | 1529 | 81.1 | 83.4 | 98.4 | 29.2 | 32.5 | 0.048 | 104 | 11.4 | 70.2 | 41.4 | 79.3 | 0.99 | 96.8 | 255.8 | 222 | 100.3 | 619.1 | 0.656 | 222 | 13.1 | 104.8 | 41 | 76 | 83.7 | 103.5 | 34.1 | 3.477 | 75.9 | 83.8 | 25 | 18.4 | 86 | 32 | 1 | 47.5 | 74 | 4580 | 23.9 | 103 | 47.7 | -16.1 | 19.9 | 0 | 41.2 | 32.6
288052 | 52 | 21 | 1528 | 79.4 | 83.2 | 98.3 | 29.2 | 32.5 | 0.048 | 103.9 | 11.4 | 70.2 | 41.5 | 79.3 | 0.99 | 96.8 | 256.2 | 222.4 | 100.2 | 616.5 | 0.642 | 222 | 12.9 | 104.6 | 41 | 75.9 | 84 | 103.4 | 34.1 | 3.457 | 75.2 | 83.6 | 25 | 18 | 86 | 32 | 1.005 | 46.7 | 74 | 4600 | 23.9 | 102.7 | 47 | 0 | 20.1 | 0 | 41.3 | 32.6
288054 | 54 | 21 | 1530 | 78.7 | 83 | 98.2 | 29.2 | 32.5 | 0.048 | 103.9 | 11.4 | 70.2 | 41.4 | 79.4 | 0.989 | 96.8 | 256.9 | 222.9 | 100.2 | 614 | 0.635 | 221.8 | 12.8 | 104.5 | 41 | 75.8 | 84.4 | 103.2 | 34.2 | 3.44 | 74.5 | 83.7 | 25 | 18 | 86 | 32 | 0.999 | 46.3 | 75 | 4310 | 23.5 | 102.7 | 45.2 | 0 | 20 | 0 | 41.2 | 32.6
288056 | 56 | 21 | 1531 | 77.5 | 82.8 | 98.2 | 29.2 | 32.6 | 0.049 | 103.9 | 11.4 | 70.2 | 41.5 | 79.4 | 0.99 | 96.8 | 257.3 | 223.4 | 100.1 | 611.7 | 0.63 | 222.3 | 12.6 | 104.3 | 41 | 75.7 | 83.5 | 103.1 | 34.3 | 3.384 | 73.9 | 84 | 25 | 18 | 86 | 32 | 1.001 | 45.9 | 72 | 4430 | 23.5 | 102.7 | 44.4 | -16.1 | 19.8 | 0 | 41.3 | 32.6
288058 | 58 | 21 | 1533 | 77 | 82.7 | 98.1 | 29.2 | 32.6 | 0.05 | 103.9 | 11.4 | 70.2 | 41.5 | 79.4 | 0.991 | 96.8 | 258 | 223.9 | 100.1 | 609.4 | 0.627 | 222.4 | 12.5 | 104.1 | 41 | 75.6 | 81.6 | 102.8 | 34.4 | 3.366 | 73 | 83.4 | 25 | 18 | 85 | 32 | 1.003 | 45.5 | 71 | 4310 | 23.5 | 104 | 44.8 | 0 | 19.9 | 0 | 41.3 | 32.6
288060 | 60 | 21 | 1534 | 76 | 82.5 | 98.1 | 29.2 | 32.7 | 0.051 | 103.9 | 11.4 | 70.1 | 41.5 | 79.3 | 0.989 | 96.8 | 258.2 | 224.2 | 100 | 607.2 | 0.617 | 222.9 | 12.3 | 104 | 41 | 75.5 | 80.2 | 102.7 | 34.4 | 3.331 | 72.6 | 81.9 | 25.5 | 18 | 85 | 32 | 1.001 | 45.1 | 71 | 4430 | 23.5 | 104 | 47.2 | 0 | 19.9 | 0 | 41.4 | 32.6
288062 | 62 | 21 | 1532 | 74.8 | 82.4 | 98 | 29.2 | 32.7 | 0.051 | 103.9 | 11.4 | 70.1 | 41.5 | 79.1 | 0.99 | 96.8 | 258.6 | 224.5 | 100 | 605.1 | 0.607 | 222.9 | 12.2 | 103.8 | 40.9 | 75.4 | 79.8 | 102.6 | 34.4 | 3.287 | 72 | 80.6 | 25.5 | 17.6 | 85 | 32 | 1.001 | 44.3 | 73 | 4210 | 23.5 | 104 | 52.5 | 0 | 19.9 | 0 | 41.5 | 32.6
288064 | 64 | 21 | 1535 | 74.2 | 82.3 | 98 | 29.2 | 32.7 | 0.052 | 103.9 | 11.4 | 70.1 | 41.5 | 78.9 | 0.99 | 96.8 | 259.2 | 225 | 100 | 603.1 | 0.601 | 222.6 | 12 | 103.7 | 40.9 | 75.3 | 78.5 | 102.4 | 34.5 | 3.284 | 71.4 | 79.8 | 25.5 | 17.6 | 85 | 32 | 0.999 | 44.3 | 72 | 4210 | 23.5 | 103.7 | 54.5 | 0 | 20.2 | 0 | 41.4 | 32.6
288066 | 66 | 21 | 1534 | 73 | 82.1 | 97.9 | 29.2 | 32.8 | 0.052 | 103.9 | 11.4 | 70.1 | 41.5 | 78.6 | 0.99 | 96.8 | 259.3 | 225.2 | 99.9 | 601.1 | 0.59 | 222.8 | 11.9 | 103.5 | 40.9 | 75.3 | 76.4 | 102.3 | 34.5 | 3.287 | 70.9 | 78.7 | 25.5 | 17.6 | 85 | 32 | 1 | 43.9 | 72 | 4160 | 23.5 | 103.7 | 54.6 | -16.1 | 20 | 0 | 41.3 | 32.6
288068 | 68 | 21 | 1535 | 72.4 | 82 | 97.8 | 29.2 | 32.8 | 0.052 | 103.8 | 11.4 | 70.1 | 41.5 | 78.2 | 0.991 | 96.8 | 259.8 | 225.7 | 99.8 | 599.2 | 0.582 | 223.3 | 11.7 | 103.4 | 40.9 | 75.2 | 74.7 | 102.2 | 34.6 | 3.213 | 70.2 | 76.9 | 25.5 | 17.6 | 85 | 32 | 1.001 | 43.5 | 71 | 3990 | 23.1 | 101.4 | 54.4 | -16.1 | 20 | 0 | 41.3 | 32.6
288070 | 70 | 21 | 1535 | 70.9 | 81.9 | 97.8 | 29.2 | 32.8 | 0.052 | 103.9 | 11.4 | 70.1 | 41.5 | 77.8 | 0.99 | 96.8 | 259.8 | 225.7 | 99.8 | 597.3 | 0.569 | 223 | 11.5 | 103.3 | 40.9 | 75.1 | 73.7 | 102.1 | 34.7 | 3.192 | 69.8 | 75.2 | 25.5 | 17.3 | 85 | 32 | 1.001 | 43.1 | 71 | 4090 | 23.1 | 101.4 | 54.5 | 0.1 | 20.1 | 0 | 41.4 | 32.7
288072 | 72 | 21 | 1538 | 70.9 | 81.8 | 97.7 | 29.3 | 32.9 | 0.052 | 103.8 | 11.4 | 70.1 | 41.5 | 77.4 | 0.988 | 96.8 | 260.9 | 226.6 | 99.7 | 595.5 | 0.565 | 223.2 | 11.5 | 103.1 | 40.9 | 75 | 74 | 101.9 | 34.7 | 3.168 | 69.1 | 74.1 | 26 | 17.3 | 84 | 32 | 1.001 | 42.7 | 70 | 3960 | 23.1 | 101.1 | 54.6 | 0 | 20.1 | 0 | 41.3 | 32.7
288074 | 74 | 21 | 1537 | 69.9 | 81.7 | 97.6 | 29.3 | 32.9 | 0.053 | 103.9 | 11.4 | 70.1 | 41.5 | 77 | 0.992 | 96.8 | 261 | 226.8 | 99.6 | 593.8 | 0.557 | 223.5 | 11.4 | 103 | 40.9 | 75 | 74.2 | 101.7 | 34.7 | 3.139 | 68.6 | 74 | 26 | 17.3 | 84 | 32 | 1.001 | 42.4 | 69 | 3750 | 23.1 | 101.1 | 54.5 | -16.1 | 19.8 | 0 | 41.3 | 32.7
288076 | 76 | 21 | 1537 | 69 | 81.6 | 97.6 | 29.3 | 32.9 | 0.052 | 103.9 | 11.4 | 70 | 41.6 | 76.7 | 0.991 | 96.8 | 261.2 | 227 | 99.6 | 592 | 0.546 | 224.9 | 11.2 | 102.9 | 40.9 | 74.9 | 73.2 | 101.6 | 34.7 | 3.142 | 68.1 | 74 | 26 | 17.3 | 84 | 32 | 1.002 | 42.4 | 66 | 3890 | 23.1 | 100.7 | 54.6 | -16.1 | 19.9 | 0 | 41.4 | 32.7
288078 | 78 | 21 | 1535 | 68 | 81.5 | 97.5 | 29.3 | 33 | 0.052 | 103.8 | 11.4 | 70 | 41.6 | 76.4 | 0.989 | 96.8 | 261.5 | 227.3 | 99.5 | 590.3 | 0.536 | 224.8 | 11.1 | 102.7 | 40.9 | 74.8 | 72.4 | 101.5 | 34.8 | 3.092 | 67.4 | 73.3 | 26 | 17.3 | 84 | 32 | 0.999 | 42 | 66 | 3770 | 23.1 | 100.7 | 54.6 | 0 | 20.1 | 0 | 41.5 | 32.7
288080 | 80 | 21 | 1534 | 66.7 | 81.4 | 97.4 | 29.3 | 33 | 0.052 | 103.8 | 11.4 | 70 | 41.5 | 76.1 | 0.991 | 96.8 | 261.7 | 227.5 | 99.4 | 588.7 | 0.529 | 223.8 | 10.9 | 102.6 | 40.9 | 74.8 | 72.5 | 101.4 | 34.8 | 3.039 | 67 | 72.6 | 26 | 17.3 | 84 | 32 | 1.003 | 41.2 | 66 | 3870 | 22.7 | 100.7 | 54.6 | -16.1 | 20.1 | 0 | 41.4 | 32.7
288082 | 82 | 21 | 1537 | 66.3 | 81.3 | 97.4 | 29.3 | 33 | 0.051 | 103.8 | 11.4 | 70 | 41.5 | 75.8 | 0.991 | 96.8 | 262 | 227.8 | 99.3 | 587.1 | 0.524 | 224.2 | 10.8 | 102.4 | 40.9 | 74.7 | 73.6 | 101.2 | 34.9 | 3.023 | 66.4 | 72.5 | 26.5 | 16.9 | 84 | 32 | 1 | 40.8 | 65 | 3670 | 22.7 | 102.4 | 54.5 | 0 | 19.9 | 0 | 41.4 | 32.8
288084 | 84 | 21 | 1539 | 65.9 | 81.2 | 97.3 | 29.3 | 33.1 | 0.051 | 103.8 | 11.4 | 70 | 41.5 | 75.6 | 0.989 | 96.8 | 262.9 | 228.6 | 99.2 | 585.5 | 0.516 | 224.4 | 10.7 | 102.3 | 40.9 | 74.6 | 75.1 | 101.1 | 34.9 | 3.065 | 65.7 | 73.3 | 26.5 | 16.9 | 84 | 32 | 1.001 | 40 | 67 | 3870 | 22.7 | 102.4 | 54.7 | 0 | 20 | 0 | 41.4 | 32.8
288086 | 86 | 21 | 1539 | 65.1 | 81.1 | 97.2 | 29.3 | 33.1 | 0.051 | 103.8 | 11.4 | 70 | 41.5 | 75.5 | 0.991 | 96.8 | 263.2 | 228.9 | 99.2 | 583.9 | 0.507 | 224.5 | 10.6 | 102.2 | 40.9 | 74.6 | 76.5 | 101 | 35 | 2.96 | 65.5 | 74.6 | 26.5 | 16.9 | 84 | 32 | 1.002 | 40.4 | 67 | 3500 | 22.7 | 102.4 | 54.6 | 0 | 20 | 0 | 41.4 | 32.8
288088 | 88 | 21 | 1536 | 64.1 | 81 | 97.1 | 29.4 | 33.1 | 0.052 | 103.8 | 11.4 | 69.9 | 41.5 | 75.5 | 0.991 | 96.8 | 263.5 | 229.3 | 99.2 | 582.3 | 0.5 | 224.6 | 10.5 | 102.1 | 40.9 | 74.5 | 77.7 | 100.9 | 35.1 | 2.981 | 64.9 | 75.9 | 26.5 | 16.5 | 83 | 32 | 1 | 40.4 | 66 | 3350 | 22.7 | 102.4 | 54.6 | -16.1 | 20.2 | 0 | 41.4 | 32.8
288090 | 90 | 21 | 1535 | 63.3 | 80.9 | 97.1 | 29.4 | 33.2 | 0.053 | 103.8 | 11.4 | 69.8 | 41.5 | 75.6 | 0.989 | 96.8 | 264 | 229.7 | 99.1 | 580.8 | 0.497 | 224.7 | 10.3 | 102 | 40.9 | 74.4 | 78.2 | 100.8 | 35.1 | 2.951 | 64.1 | 77.1 | 27 | 16.5 | 83 | 33 | 1.003 | 38.8 | 63 | 3600 | 22.7 | 102.1 | 54.7 | -16.1 | 19.8 | 0 | 41.3 | 32.8
288092 | 92 | 21 | 1537 | 62.5 | 80.8 | 97 | 29.4 | 33.2 | 0.052 | 103.8 | 11.4 | 69.8 | 41.4 | 75.7 | 0.991 | 96.7 | 264 | 229.9 | 99 | 579.3 | 0.488 | 224.5 | 10.2 | 101.8 | 40.9 | 74.4 | 78.7 | 100.5 | 35.2 | 2.889 | 63.9 | 77.7 | 27 | 16.5 | 83 | 32 | 0.999 | 38.8 | 63 | 3430 | 22.7 | 102.1 | 54.6 | 0 | 19.9 | 0 | 41.3 | 32.8
288094 | 94 | 21 | 1539 | 62 | 80.7 | 97 | 29.4 | 33.2 | 0.052 | 103.8 | 11.4 | 69.8 | 41.4 | 75.8 | 0.99 | 96.8 | 264.5 | 230.3 | 98.9 | 577.9 | 0.48 | 223.8 | 10.1 | 101.8 | 40.9 | 74.3 | 79.1 | 100.6 | 35.2 | 2.884 | 63.6 | 78.2 | 27 | 16.5 | 83 | 33 | 1.001 | 38.8 | 62 | 3310 | 22.4 | 102.1 | 55.5 | 0 | 19.9 | 0 | 41.4 | 32.8
288096 | 96 | 21 | 1542 | 62 | 80.6 | 96.9 | 29.4 | 33.2 | 0.052 | 103.9 | 11.4 | 69.8 | 41.4 | 75.9 | 0.99 | 96.8 | 265.3 | 231 | 98.9 | 576.5 | 0.478 | 223.4 | 10.1 | 101.7 | 40.9 | 74.3 | 79.5 | 100.5 | 35.2 | 2.902 | 63.3 | 78.7 | 27 | 16.5 | 83 | 33 | 1.003 | 39.2 | 62 | 3330 | 22.4 | 101.7 | 54.6 | 0 | 19.9 | 0 | 41.4 | 32.8
288098 | 98 | 21 | 1536 | 60.8 | 80.6 | 96.8 | 29.4 | 33.2 | 0.052 | 103.8 | 11.4 | 69.8 | 41.4 | 76 | 0.991 | 96.8 | 265.5 | 231.3 | 98.8 | 575.1 | 0.469 | 224.1 | 9.9 | 101.7 | 40.8 | 74.2 | 79.9 | 100.4 | 35.3 | 2.867 | 62.7 | 79.2 | 27 | 16.5 | 83 | 33 | 0.997 | 38.4 | 63 | 3260 | 22.4 | 101.7 | 54.7 | 0 | 19.9 | 0 | 41.4 | 32.9
288100 | 100 | 21 | 1540 | 60.3 | 80.5 | 96.8 | 29.4 | 33.3 | 0.052 | 103.8 | 11.4 | 69.9 | 41.4 | 76.1 | 0.99 | 96.8 | 265.6 | 231.4 | 98.7 | 573.7 | 0.461 | 224.4 | 9.8 | 101.5 | 40.8 | 74.2 | 79.8 | 100.3 | 35.3 | 2.828 | 62.4 | 79.5 | 27 | 16.5 | 83 | 33 | 1 | 38 | 63 | 3210 | 22.4 | 101.7 | 54.7 | -16.1 | 19.9 | 0 | 41.5 | 32.9
288102 | 102 | 21 | 1546 | 60.9 | 80.4 | 96.7 | 29.5 | 33.3 | 0.05 | 103.9 | 11.4 | 69.9 | 41.4 | 76.2 | 0.991 | 96.8 | 267.1 | 232.5 | 98.7 | 572.3 | 0.462 | 223.7 | 9.8 | 101.6 | 40.8 | 74.1 | 79.7 | 100.4 | 35.3 | 2.88 | 62.5 | 79.5 | 27 | 16.5 | 83 | 33 | 1.001 | 38.4 | 61 | 3380 | 22.4 | 101.7 | 55.5 | 0 | 20 | 0 | 41.5 | 32.9
288104 | 104 | 21 | 1543 | 60.4 | 80.3 | 96.6 | 29.5 | 33.3 | 0.05 | 103.9 | 11.4 | 69.9 | 41.4 | 76.2 | 0.99 | 96.8 | 267.7 | 233.1 | 98.6 | 571 | 0.456 | 224.2 | 9.8 | 101.5 | 40.8 | 74.1 | 79.9 | 100.3 | 35.4 | 2.897 | 62.2 | 79.5 | 27 | 16.5 | 83 | 33 | 0.998 | 38 | 61 | 3330 | 22.4 | 101.7 | 54.7 | 0 | 20.1 | 0 | 41.5 | 32.9
288106 | 106 | 21 | 1543 | 60.2 | 80.2 | 96.6 | 29.5 | 33.3 | 0.05 | 103.8 | 11.4 | 69.9 | 41.4 | 76.3 | 0.991 | 96.8 | 267.8 | 233.3 | 98.4 | 569.7 | 0.456 | 223.6 | 9.8 | 101.5 | 40.8 | 74 | 80.2 | 100.3 | 35.4 | 2.81 | 61.9 | 79.6 | 27 | 16.5 | 83 | 33 | 1.002 | 38 | 63 | 3330 | 22.4 | 99.5 | 55.6 | 0 | 20 | 0 | 41.5 | 33
288108 | 108 | 21 | 1543 | 59.5 | 80.1 | 96.5 | 29.5 | 33.3 | 0.05 | 103.8 | 11.4 | 70 | 41.3 | 76.3 | 0.991 | 96.8 | 267.9 | 233.4 | 98.3 | 568.4 | 0.455 | 223.8 | 9.7 | 101.4 | 40.8 | 74 | 80.3 | 100.2 | 35.5 | 2.831 | 61.8 | 79.8 | 27 | 16.5 | 82 | 33 | 1 | 38 | 61 | 3330 | 22.4 | 99.5 | 54.6 | 0 | 20.2 | 0 | 41.4 | 33
288110 | 110 | 21 | 1542 | 59.1 | 80.1 | 96.4 | 29.5 | 33.3 | 0.05 | 103.8 | 11.4 | 70 | 41.3 | 76.4 | 0.988 | 96.8 | 268.5 | 234 | 98.3 | 567.2 | 0.455 | 224.2 | 9.6 | 101.4 | 40.8 | 73.9 | 80 | 100.2 | 35.5 | 2.83 | 61.4 | 80 | 27 | 16.5 | 82 | 33 | 0.999 | 37.6 | 62 | 3210 | 22.4 | 99.5 | 55.5 | -16.1 | 19.9 | 0 | 41.4 | 33
288112 | 112 | 21 | 1544 | 58.7 | 80 | 96.3 | 29.5 | 33.3 | 0.05 | 103.9 | 11.4 | 70 | 41.3 | 76.5 | 0.991 | 96.8 | 268.8 | 234.3 | 98.3 | 566 | 0.454 | 223.9 | 9.6 | 101.3 | 40.8 | 73.9 | 80 | 100.1 | 35.6 | 2.81 | 61.2 | 79.9 | 27.5 | 16.5 | 82 | 33 | 1.002 | 37.6 | 60 | 3180 | 22.4 | 99.5 | 55.5 | 0 | 19.9 | 0 | 41.3 | 33
288114 | 114 | 21 | 1544 | 58.4 | 80 | 96.3 | 29.6 | 33.3 | 0.05 | 103.8 | 11.4 | 70.1 | 41.2 | 76.5 | 0.99 | 96.8 | 269.1 | 234.7 | 98.2 | 564.8 | 0.455 | 223.6 | 9.5 | 101.3 | 40.8 | 73.8 | 80.3 | 100 | 35.6 | 2.793 | 60.9 | 79.8 | 27.5 | 16.5 | 82 | 33 | 1 | 37.3 | 60 | 3260 | 22.4 | 99.5 | 55.5 | 0 | 19.9 | 0 | 41.4 | 33
288116 | 116 | 21 | 1544 | 58.1 | 79.9 | 96.2 | 29.6 | 33.3 | 0.051 | 103.8 | 11.4 | 70.1 | 41.2 | 76.5 | 0.989 | 96.8 | 269.7 | 235.2 | 98.1 | 563.6 | 0.454 | 224.5 | 9.5 | 101.2 | 40.8 | 73.8 | 80.5 | 99.9 | 35.7 | 2.817 | 60.6 | 80 | 27.5 | 16.1 | 82 | 33 | 0.998 | 37.3 | 61 | 3280 | 22 | 99.5 | 54.6 | 0.1 | 19.9 | 0 | 41.5 | 33
288118 | 118 | 21 | 1543 | 57.5 | 79.9 | 96.1 | 29.6 | 33.3 | 0.051 | 103.9 | 11.4 | 70.1 | 41.1 | 76.6 | 0.99 | 96.8 | 270 | 235.5 | 98 | 562.4 | 0.455 | 223.9 | 9.4 | 101.1 | 40.7 | 73.7 | 81 | 99.9 | 35.7 | 2.747 | 60.5 | 80.3 | 27.5 | 16.1 | 82 | 33 | 1.003 | 36.9 | 59 | 3230 | 22.4 | 99.1 | 55.5 | 0 | 19.9 | 0 | 41.4 | 33
288120 | 120 | 21 | 1541 | 56.7 | 79.8 | 96 | 29.6 | 33.3 | 0.05 | 103.9 | 11.4 | 70.1 | 41.1 | 76.7 | 0.99 | 96.8 | 270.2 | 235.7 | 97.9 | 561.3 | 0.453 | 224 | 9.3 | 101.1 | 40.7 | 73.7 | 80.9 | 99.9 | 35.7 | 2.751 | 60.3 | 80.6 | 27.5 | 16.1 | 82 | 33 | 1 | 36.9 | 61 | 3060 | 22.4 | 99.1 | 55.5 | 0 | 19.9 | 0 | 41.5 | 33.1
288122 | 122 | 21 | 1543 | 56.6 | 79.7 | 96 | 29.6 | 33.3 | 0.051 | 103.9 | 11.4 | 70.1 | 41.1 | 76.7 | 0.989 | 96.7 | 270.6 | 236.1 | 97.9 | 560.2 | 0.454 | 224.1 | 9.2 | 101.1 | 40.7 | 73.6 | 81.2 | 99.7 | 35.8 | 2.778 | 60.2 | 80.6 | 27.5 | 16.1 | 82 | 33 | 0.999 | 36.9 | 59 | 3280 | 22 | 99.1 | 55.6 | 0.1 | 20 | 0 | 41.4 | 33.1
288124 | 124 | 21 | 1544 | 56.4 | 79.7 | 95.9 | 29.6 | 33.3 | 0.051 | 103.9 | 11.4 | 70.1 | 41 | 76.8 | 0.991 | 96.8 | 271.2 | 236.6 | 97.8 | 559.1 | 0.453 | 224.1 | 9.2 | 101 | 40.7 | 73.6 | 81.6 | 99.8 | 35.8 | 2.724 | 60.1 | 80.9 | 27.5 | 16.1 | 82 | 33 | 1.001 | 36.9 | 58 | 3260 | 22 | 99.5 | 55.5 | 0.1 | 19.9 | 0 | 41.5 | 33.1
288126 | 126 | 21 | 1543 | 55.8 | 79.6 | 95.8 | 29.7 | 33.3 | 0.051 | 103.9 | 11.4 | 70 | 41 | 76.8 | 0.99 | 96.8 | 271.5 | 237 | 97.7 | 558.1 | 0.45 | 224.3 | 9.1 | 101 | 40.7 | 73.6 | 81.8 | 99.8 | 35.8 | 2.724 | 59.9 | 81.3 | 27.5 | 16.1 | 82 | 33 | 1 | 36.5 | 61 | 3130 | 22 | 99.1 | 55.5 | 0 | 20.1 | 0 | 41.4 | 33.1
288128 | 128 | 21 | 1545 | 55.8 | 79.5 | 95.8 | 29.7 | 33.3 | 0.051 | 103.9 | 11.4 | 70.1 | 40.9 | 76.9 | 0.988 | 96.7 | 271.9 | 237.4 | 97.7 | 557.1 | 0.449 | 224.3 | 9 | 101 | 40.7 | 73.5 | 82.3 | 99.7 | 35.8 | 2.735 | 59.7 | 81.6 | 27.5 | 16.1 | 82 | 33 | 1 | 36.5 | 61 | 3160 | 22 | 99.1 | 55.5 | 0 | 20 | 0 | 41.4 | 33.1
288130 | 130 | 21 | 1542 | 54.9 | 79.5 | 95.7 | 29.7 | 33.3 | 0.051 | 103.9 | 11.4 | 70.1 | 41 | 77 | 0.991 | 96.7 | 272.2 | 237.8 | 97.5 | 556.1 | 0.442 | 224.1 | 9 | 100.9 | 40.7 | 73.5 | 82.4 | 99.6 | 35.9 | 2.701 | 59.5 | 81.9 | 27.5 | 16.1 | 82 | 33 | 1.001 | 36.5 | 58 | 3160 | 22 | 99.1 | 55.5 | 0 | 20 | 0 | 41.3 | 33.1
288132 | 132 | 21 | 1545 | 55 | 79.4 | 95.7 | 29.7 | 33.2 | 0.051 | 103.9 | 11.4 | 70.1 | 40.9 | 77.1 | 0.99 | 96.7 | 272.7 | 238.2 | 97.4 | 555.1 | 0.442 | 224 | 8.9 | 100.9 | 40.6 | 73.4 | 82.5 | 99.6 | 35.9 | 2.711 | 59.4 | 82.1 | 27.5 | 16.1 | 82 | 33 | 1 | 36.5 | 60 | 3180 | 22 | 99.1 | 55.5 | 0 | 20 | 0 | 41.3 | 33.1
288134 | 134 | 21 | 1545 | 54.7 | 79.4 | 95.6 | 29.7 | 33.2 | 0.051 | 103.9 | 11.4 | 70.1 | 40.9 | 77.1 | 0.988 | 96.7 | 273.3 | 238.7 | 97.3 | 554.2 | 0.438 | 224.5 | 8.9 | 100.9 | 40.6 | 73.4 | 82.6 | 99.6 | 36 | 2.705 | 59.2 | 82.3 | 27.5 | 16.1 | 82 | 33 | 1.001 | 36.1 | 58 | 3210 | 22 | 99.1 | 54.6 | 0.1 | 19.9 | 0 | 41.4 | 33.1
288136 | 136 | 21 | 1546 | 54.7 | 79.3 | 95.5 | 29.7 | 33.2 | 0.051 | 103.9 | 11.4 | 70.1 | 40.9 | 77.2 | 0.991 | 96.7 | 273.9 | 239.2 | 97.3 | 553.3 | 0.438 | 224.5 | 8.9 | 100.8 | 40.6 | 73.3 | 82.7 | 99.5 | 36 | 2.674 | 59.1 | 82.4 | 27.5 | 16.1 | 82 | 33 | 1.002 | 36.1 | 58 | 3160 | 22 | 98.8 | 54.6 | 0 | 19.9 | 0 | 41.4 | 33.2
288138 | 138 | 21 | 1547 | 54.8 | 79.3 | 95.5 | 29.8 | 33.2 | 0.05 | 103.9 | 11.4 | 70 | 40.9 | 77.3 | 0.99 | 96.7 | 274.4 | 239.8 | 97.2 | 552.4 | 0.438 | 224.8 | 8.9 | 100.8 | 40.6 | 73.3 | 81.5 | 99.5 | 36.1 | 2.705 | 58.9 | 82.4 | 27.5 | 16.1 | 82 | 33 | 0.999 | 36.1 | 57 | 2990 | 22 | 99.1 | 55.6 | 0 | 19.9 | 0 | 41.4 | 33.2
288140 | 140 | 21 | 1548 | 54.7 | 79.2 | 95.4 | 29.8 | 33.2 | 0.05 | 103.9 | 11.4 | 70 | 40.9 | 77.3 | 0.985 | 96.7 | 274.9 | 240.2 | 97.2 | 551.5 | 0.437 | 225 | 8.9 | 100.8 | 40.6 | 73.3 | 80.7 | 99.5 | 36.1 | 2.689 | 58.7 | 81.6 | 28 | 16.1 | 82 | 33 | 0.999 | 35.7 | 59 | 3040 | 22 | 98.8 | 55.5 | 0 | 19.9 | 0 | 41.4 | 33.2
288142 | 142 | 21 | 1546 | 54.2 | 79.2 | 95.3 | 29.8 | 33.2 | 0.051 | 103.9 | 11.4 | 70 | 40.9 | 77.2 | 0.988 | 96.7 | 275 | 240.4 | 97.1 | 550.6 | 0.436 | 224.4 | 8.8 | 100.7 | 40.6 | 73.2 | 80.4 | 99.4 | 36.1 | 2.672 | 58.6 | 80.8 | 27.5 | 16.1 | 82 | 33 | 0.998 | 35.7 | 59 | 3090 | 22 | 98.8 | 55.6 | 0 | 19.8 | 0 | 41.3 | 33.2
288144 | 144 | 21 | 1545 | 53.9 | 79.1 | 95.2 | 29.8 | 33.2 | 0.051 | 103.9 | 11.4 | 70 | 40.8 | 77.1 | 0.985 | 96.7 | 275.4 | 240.8 | 97.1 | 549.7 | 0.432 | 223.7 | 8.8 | 100.7 | 40.6 | 73.2 | 79.4 | 99.4 | 36.1 | 2.669 | 58.5 | 80.4 | 28 | 16.1 | 81 | 32 | 0.997 | 35.7 | 57 | 3160 | 22 | 98.8 | 55.5 | 0.1 | 19.9 | 0 | 41.4 | 33.2
288146 | 146 | 21 | 1546 | 53.8 | 79.1 | 95.2 | 29.8 | 33.1 | 0.052 | 103.9 | 11.4 | 70 | 40.8 | 77 | 0.983 | 96.8 | 275.6 | 241 | 97 | 548.8 | 0.431 | 224.5 | 8.7 | 100.7 | 40.6 | 73.1 | 76.9 | 99.5 | 36.1 | 2.673 | 58.3 | 79.4 | 28 | 16.1 | 81 | 32 | 0.997 | 35.3 | 57 | 2990 | 22 | 98.8 | 55.5 | 0 | 20.1 | 0 | 41.4 | 33.2
288148 | 148 | 21 | 1547 | 53.7 | 79 | 95.1 | 29.8 | 33.1 | 0.051 | 103.9 | 11.4 | 70 | 40.7 | 76.8 | 0.983 | 96.7 | 276.3 | 241.7 | 96.9 | 548 | 0.432 | 224.9 | 8.7 | 100.6 | 40.6 | 73.1 | 74.7 | 99.3 | 36.1 | 2.664 | 58.1 | 77.4 | 28 | 16.1 | 81 | 32 | 0.994 | 35.7 | 59 | 2990 | 22 | 98.8 | 54.7 | 0 | 20.1 | 0 | 41.3 | 33.2
288150 | 150 | 21 | 1547 | 53.5 | 79 | 95.1 | 29.8 | 33.1 | 0.05 | 103.9 | 11.4 | 70 | 40.7 | 76.5 | 0.983 | 96.7 | 276.5 | 241.9 | 96.8 | 547.1 | 0.429 | 224.9 | 8.7 | 100.6 | 40.6 | 73 | 73.6 | 99.3 | 36.2 | 2.668 | 58 | 75.3 | 28 | 16.1 | 81 | 32 | 0.995 | 35.3 | 57 | 3210 | 22 | 98.8 | 55.5 | 0 | 20.1 | 0 | 41.3 | 33.3
288152 | 152 | 21 | 1545 | 52.8 | 78.9 | 95 | 29.9 | 33.1 | 0.05 | 103.9 | 11.4 | 70 | 40.6 | 76.1 | 0.981 | 96.7 | 276.5 | 242 | 96.7 | 546.3 | 0.423 | 224.7 | 8.6 | 100.6 | 40.6 | 73 | 73 | 99.3 | 36.2 | 2.657 | 57.9 | 74 | 28 | 16.1 | 81 | 32 | 0.994 | 35.3 | 57 | 3090 | 22 | 100.4 | 55.5 | 0 | 20 | 0 | 41.2 | 33.3
288154 | 154 | 21 | 1546 | 52.9 | 78.8 | 94.9 | 29.9 | 33 | 0.05 | 103.9 | 11.4 | 69.9 | 40.6 | 75.8 | 0.981 | 96.8 | 277.2 | 242.6 | 96.7 | 545.5 | 0.424 | 225 | 8.6 | 100.6 | 40.6 | 72.9 | 71.9 | 99.3 | 36.2 | 2.635 | 57.7 | 73.2 | 28 | 16.1 | 81 | 32 | 0.993 | 35.3 | 58 | 3060 | 22 | 98.8 | 55.6 | 0.1 | 19.9 | 0 | 41.3 | 33.3
288156 | 156 | 21 | 1547 | 52.8 | 78.8 | 94.9 | 29.9 | 33 | 0.05 | 103.9 | 11.4 | 69.8 | 40.6 | 75.4 | 0.981 | 96.8 | 277.6 | 243 | 96.6 | 544.7 | 0.424 | 225.5 | 8.6 | 100.5 | 40.6 | 72.9 | 70.7 | 99.3 | 36.3 | 2.642 | 57.5 | 72.2 | 28 | 16.1 | 81 | 32 | 0.994 | 35.3 | 58 | 3130 | 22 | 98.8 | 54.7 | 0.1 | 19.9 | 0 | 41.4 | 33.3
288158 | 158 | 21 | 1547 | 52.5 | 78.7 | 94.8 | 29.9 | 33 | 0.05 | 103.9 | 11.4 | 69.7 | 40.5 | 75 | 0.979 | 96.8 | 277.8 | 243.2 | 96.6 | 543.9 | 0.424 | 224.7 | 8.5 | 100.5 | 40.6 | 72.8 | 69.8 | 99.3 | 36.3 | 2.647 | 57.4 | 71 | 28 | 15.7 | 81 | 32 | 0.993 | 35.3 | 57 | 3090 | 22 | 98.8 | 54.7 | 0 | 19.9 | 0 | 41.4 | 33.3
288160 | 160 | 21 | 1546 | 52.3 | 78.7 | 94.7 | 29.9 | 33 | 0.05 | 103.9 | 11.4 | 69.7 | 40.5 | 74.7 | 0.979 | 96.8 | 278.2 | 243.6 | 96.4 | 543.1 | 0.422 | 224.9 | 8.5 | 100.5 | 40.6 | 72.8 | 69.6 | 99.2 | 36.3 | 2.634 | 57.2 | 70.1 | 28 | 15.7 | 81 | 32 | 0.99 | 34.9 | 56 | 3110 | 22 | 98.8 | 55.6 | 0 | 20 | 0 | 41.4 | 33.3
288162 | 162 | 21 | 1549 | 52.5 | 78.6 | 94.7 | 29.9 | 32.9 | 0.05 | 103.9 | 11.4 | 69.8 | 40.5 | 74.3 | 0.979 | 96.7 | 278.9 | 244.3 | 96.4 | 542.4 | 0.424 | 225.2 | 8.5 | 100.4 | 40.6 | 72.8 | 70.5 | 99.1 | 36.4 | 2.637 | 57.1 | 69.8 | 28 | 15.7 | 81 | 32 | 0.993 | 34.9 | 56 | 3110 | 21.6 | 100.4 | 55.6 | 0 | 19.9 | 0 | 41.4 | 33.3
288164 | 164 | 21 | 1546 | 52 | 78.6 | 94.6 | 29.9 | 32.9 | 0.05 | 103.9 | 11.4 | 69.8 | 40.5 | 74 | 0.977 | 96.7 | 279 | 244.4 | 96.3 | 541.6 | 0.421 | 225.6 | 8.5 | 100.4 | 40.6 | 72.7 | 71.5 | 99.1 | 36.4 | 2.657 | 56.9 | 70.3 | 28 | 15.7 | 81 | 32 | 0.99 | 34.5 | 58 | 2960 | 22 | 100.4 | 55.6 | 0.1 | 20 | 0 | 41.4 | 33.3
288166 | 166 | 21 | 1547 | 51.9 | 78.5 | 94.6 | 29.9 | 32.9 | 0.051 | 103.9 | 11.4 | 69.9 | 40.5 | 73.8 | 0.977 | 96.7 | 279.4 | 244.8 | 96.2 | 540.8 | 0.422 | 226.3 | 8.4 | 100.3 | 40.6 | 72.7 | 72.6 | 99 | 36.4 | 2.622 | 56.8 | 71.2 | 28 | 15.7 | 81 | 32 | 0.987 | 34.5 | 58 | 2990 | 21.6 | 100.4 | 55.5 | 0.1 | 20 | 0 | 41.4 | 33.3
288168 | 168 | 21 | 1546 | 51.6 | 78.5 | 94.5 | 29.9 | 32.9 | 0.05 | 103.9 | 11.4 | 70 | 40.4 | 73.7 | 0.978 | 96.7 | 279.7 | 245.1 | 96.1 | 540.1 | 0.422 | 226 | 8.4 | 100.3 | 40.6 | 72.6 | 73.6 | 99 | 36.4 | 2.614 | 56.8 | 72.2 | 28 | 15.7 | 81 | 32 | 0.991 | 34.5 | 55 | 3130 | 21.6 | 100.4 | 55.6 | 0 | 20.1 | 0 | 41.3 | 33.4
288170 | 170 | 21 | 1547 | 51.3 | 78.4 | 94.4 | 30 | 32.9 | 0.05 | 103.9 | 11.4 | 70 | 40.5 | 73.7 | 0.976 | 96.7 | 280 | 245.5 | 96.1 | 539.3 | 0.421 | 224.9 | 8.4 | 100.3 | 40.7 | 72.6 | 74.3 | 99 | 36.5 | 2.629 | 56.7 | 73.1 | 28 | 15.7 | 81 | 32 | 0.987 | 34.5 | 56 | 3160 | 21.6 | 100.4 | 55.6 | 0 | 20.1 | 0 | 41.2 | 33.3
288172 | 172 | 21 | 1545 | 50.9 | 78.4 | 94.3 | 30 | 32.8 | 0.05 | 103.9 | 11.4 | 70.1 | 40.5 | 73.7 | 0.975 | 96.7 | 280.3 | 245.8 | 96 | 538.6 | 0.42 | 224.7 | 8.3 | 100.3 | 40.7 | 72.6 | 75.1 | 99 | 36.5 | 2.621 | 56.6 | 73.9 | 28 | 15.7 | 81 | 32 | 0.988 | 34.5 | 57 | 3010 | 21.6 | 100.4 | 55.6 | 0 | 20 | 0 | 41.2 | 33.4
288174 | 174 | 21 | 1549 | 51.5 | 78.3 | 94.3 | 30 | 32.8 | 0.051 | 103.9 | 11.4 | 70.2 | 40.4 | 73.7 | 0.976 | 96.7 | 281.2 | 246.5 | 96 | 537.9 | 0.423 | 224.5 | 8.3 | 100.2 | 40.7 | 72.5 | 76 | 98.9 | 36.5 | 2.587 | 56.4 | 74.7 | 28 | 15.7 | 81 | 32 | 0.988 | 34.1 | 57 | 3110 | 21.6 | 100.4 | 55.6 | 0 | 19.8 | 0 | 41.2 | 33.4
288176 | 176 | 21 | 1546 | 50.7 | 78.3 | 94.2 | 30 | 32.8 | 0.05 | 103.9 | 11.4 | 70.2 | 40.4 | 73.8 | 0.975 | 96.7 | 281.2 | 246.6 | 96 | 537.2 | 0.421 | 224.6 | 8.3 | 100.2 | 40.7 | 72.5 | 76.9 | 98.9 | 36.5 | 2.613 | 56.5 | 75.5 | 28 | 15.7 | 81 | 32 | 0.985 | 34.5 | 57 | 3110 | 21.6 | 100.4 | 55.5 | 0 | 20 | 0 | 41.3 | 33.4
288178 | 178 | 21 | 1547 | 50.6 | 78.2 | 94.1 | 30 | 32.7 | 0.05 | 103.9 | 11.4 | 70.2 | 40.5 | 73.9 | 0.971 | 96.7 | 281.6 | 247 | 95.9 | 536.5 | 0.422 | 224.9 | 8.2 | 100.3 | 40.7 | 72.4 | 77.1 | 98.9 | 36.5 | 2.628 | 56.4 | 76.3 | 28 | 15.7 | 80 | 32 | 0.987 | 34.5 | 57 | 3060 | 21.6 | 100.4 | 55.5 | 0 | 20 | 0 | 41.4 | 33.4
288180 | 180 | 21 | 1548 | 50.7 | 78.2 | 94.1 | 30 | 32.7 | 0.05 | 103.9 | 11.4 | 70.2 | 40.4 | 74 | 0.974 | 96.7 | 282.2 | 247.6 | 95.8 | 535.8 | 0.423 | 224.7 | 8.3 | 100.2 | 40.7 | 72.4 | 77.3 | 98.9 | 36.5 | 2.624 | 56.3 | 76.7 | 28 | 15.7 | 80 | 32 | 0.987 | 34.1 | 55 | 3110 | 21.6 | 100.1 | 55.7 | 0 | 20 | 0 | 41.4 | 33.4
288182 | 182 | 21 | 1548 | 50.8 | 78.1 | 94 | 30 | 32.7 | 0.05 | 103.9 | 11.4 | 70.2 | 40.4 | 74.1 | 0.972 | 96.7 | 282.6 | 248 | 95.7 | 535.1 | 0.424 | 224.8 | 8.3 | 100.2 | 40.7 | 72.3 | 77.4 | 98.9 | 36.6 | 2.616 | 56.2 | 76.9 | 28 | 15.7 | 80 | 32 | 0.984 | 34.1 | 55 | 3160 | 21.6 | 100.4 | 55.6 | 0 | 19.9 | 0 | 41.3 | 33.4
288184 | 184 | 21 | 1547 | 50.6 | 78.1 | 93.9 | 30 | 32.6 | 0.05 | 103.9 | 11.4 | 70.3 | 40.4 | 74.2 | 0.971 | 96.7 | 282.9 | 248.3 | 95.5 | 534.5 | 0.422 | 225.1 | 8.2 | 100.2 | 40.7 | 72.3 | 77.7 | 98.9 | 36.6 | 2.621 | 56.2 | 77.1 | 28 | 15.7 | 80 | 32 | 0.986 | 34.1 | 55 | 3180 | 21.6 | 100.1 | 55.6 | 0 | 19.9 | 0 | 41.3 | 33.4
288186 | 186 | 21 | 1550 | 50.8 | 78.1 | 93.9 | 30 | 32.6 | 0.05 | 103.9 | 11.4 | 70.3 | 40.4 | 74.3 | 0.974 | 96.7 | 283.5 | 248.9 | 95.5 | 533.8 | 0.422 | 225 | 8.3 | 100.2 | 40.6 | 72.3 | 77.7 | 98.9 | 36.7 | 2.595 | 56.2 | 77.3 | 28 | 15.7 | 80 | 32 | 0.985 | 34.5 | 55 | 3130 | 21.6 | 100.1 | 55.7 | 0.1 | 19.9 | 0 | 41.4 | 33.4
288188 | 188 | 21 | 1550 | 50.9 | 78 | 93.8 | 30 | 32.6 | 0.05 | 103.9 | 11.4 | 70.3 | 40.4 | 74.4 | 0.972 | 96.7 | 284.2 | 249.4 | 95.4 | 533.1 | 0.421 | 224.8 | 8.3 | 100.1 | 40.6 | 72.2 | 77.6 | 98.8 | 36.7 | 2.605 | 56.1 | 77.5 | 28 | 15.7 | 80 | 32 | 0.98 | 34.1 | 55 | 3060 | 21.6 | 100.1 | 55.6 | 0.1 | 20.1 | 0 | 41.3 | 33.5
288190 | 190 | 21 | 1550 | 50.9 | 77.9 | 93.7 | 30 | 32.5 | 0.05 | 103.9 | 11.4 | 70.3 | 40.4 | 74.5 | 0.968 | 96.8 | 284.3 | 249.6 | 95.5 | 532.4 | 0.42 | 224.6 | 8.3 | 100.1 | 40.6 | 72.2 | 77.5 | 98.9 | 36.7 | 2.624 | 56 | 77.4 | 28 | 15.7 | 80 | 32 | 0.985 | 34.1 | 57 | 2960 | 21.6 | 100.1 | 55.6 | 0 | 20.1 | 0 | 41.3 | 33.5
288192 | 192 | 21 | 1547 | 50.6 | 77.9 | 93.7 | 30 | 32.5 | 0.05 | 103.9 | 11.4 | 70.2 | 40.4 | 74.5 | 0.972 | 96.7 | 284.5 | 249.8 | 95.4 | 531.8 | 0.42 | 224.7 | 8.3 | 100.1 | 40.6 | 72.1 | 77.9 | 98.8 | 36.7 | 2.611 | 56 | 77.4 | 28 | 15.7 | 80 | 32 | 0.98 | 34.1 | 57 | 2990 | 21.6 | 100.1 | 55.7 | 0.1 | 20.1 | 0 | 41.2 | 33.5
288194 | 194 | 21 | 1549 | 50.6 | 77.9 | 93.6 | 30.1 | 32.5 | 0.05 | 103.9 | 11.4 | 70.1 | 40.4 | 74.6 | 0.969 | 96.7 | 284.7 | 250.1 | 95.3 | 531.1 | 0.42 | 225.2 | 8.2 | 100.1 | 40.6 | 72.1 | 77.9 | 98.8 | 36.7 | 2.622 | 56 | 77.7 | 28 | 15.7 | 80 | 32 | 0.98 | 34.1 | 57 | 3060 | 21.6 | 100.1 | 55.5 | 0 | 19.8 | 0 | 41.2 | 33.5
288196 | 196 | 21 | 1549 | 50.6 | 77.8 | 93.5 | 30.1 | 32.4 | 0.05 | 103.9 | 11.4 | 70.1 | 40.4 | 74.7 | 0.968 | 96.7 | 285.1 | 250.5 | 95.2 | 530.5 | 0.421 | 225 | 8.2 | 100.1 | 40.6 | 72.1 | 77.9 | 98.8 | 36.8 | 2.602 | 56 | 77.7 | 28 | 15.7 | 80 | 32 | 0.982 | 34.1 | 57 | 3060 | 21.6 | 100.1 | 55.7 | 0 | 19.8 | 0 | 41.2 | 33.5
288198 | 198 | 21 | 1549 | 50.7 | 77.8 | 93.5 | 30.1 | 32.4 | 0.049 | 103.9 | 11.4 | 70.1 | 40.4 | 74.7 | 0.969 | 96.7 | 285.7 | 251.1 | 95.1 | 529.8 | 0.42 | 225.6 | 8.2 | 100.1 | 40.6 | 72 | 78.3 | 98.8 | 36.8 | 2.588 | 55.9 | 77.7 | 28 | 15.7 | 80 | 32 | 0.975 | 34.1 | 57 | 3110 | 21.6 | 100.1 | 55.6 | 0.1 | 19.9 | 0 | 41.3 | 33.5
288200 | 200 | 21 | 1548 | 50.4 | 77.7 | 93.4 | 30.1 | 32.4 | 0.05 | 103.9 | 11.4 | 70.1 | 40.4 | 74.7 | 0.967 | 96.7 | 285.8 | 251.2 | 95.1 | 529.2 | 0.418 | 226.4 | 8.2 | 100.1 | 40.6 | 72 | 78 | 98.8 | 36.8 | 2.603 | 55.8 | 77.9 | 28 | 15.7 | 80 | 32 | 0.978 | 34.1 | 57 | 2960 | 21.6 | 100.1 | 55.5 | 0.1 | 19.9 | 0 | 41.4 | 33.5
288202 | 202 | 21 | 1549 | 50.4 | 77.7 | 93.4 | 30.1 | 32.3 | 0.05 | 104 | 11.4 | 70 | 40.3 | 74.8 | 0.967 | 96.7 | 286 | 251.5 | 95 | 528.6 | 0.418 | 225.3 | 8.2 | 100.1 | 40.6 | 71.9 | 78.4 | 98.8 | 36.8 | 2.609 | 55.8 | 77.8 | 28 | 15.7 | 80 | 32 | 0.978 | 34.1 | 57 | 2960 | 21.6 | 100.1 | 55.5 | 0.1 | 20.1 | 0 | 41.3 | 33.5
288204 | 204 | 21 | 1548 | 50.2 | 77.6 | 93.3 | 30.1 | 32.3 | 0.05 | 104 | 11.4 | 70 | 40.3 | 74.8 | 0.967 | 96.7 | 286.5 | 251.9 | 95 | 528 | 0.418 | 225 | 8.2 | 100.1 | 40.6 | 71.9 | 78.9 | 98.8 | 36.8 | 2.619 | 55.8 | 78.2 | 28 | 15.7 | 80 | 32 | 0.974 | 33.7 | 57 | 3180 | 21.6 | 100.1 | 55.6 | 0.1 | 20.1 | 0 | 41.3 | 33.5
288206 | 206 | 21 | 1550 | 50.3 | 77.6 | 93.3 | 30.1 | 32.2 | 0.05 | 104 | 11.4 | 70 | 40.3 | 74.9 | 0.967 | 96.7 | 286.7 | 252.1 | 94.9 | 527.4 | 0.418 | 225.2 | 8.2 | 100.1 | 40.6 | 71.8 | 78.7 | 98.8 | 36.8 | 2.607 | 55.8 | 78.6 | 28 | 15.7 | 80 | 32 | 0.978 | 33.7 | 55 | 3060 | 21.6 | 100.1 | 55.6 | 0 | 19.9 | 0 | 41.2 | 33.5
288208 | 208 | 21 | 1550 | 50.4 | 77.6 | 93.2 | 30.1 | 32.2 | 0.05 | 104 | 11.4 | 70 | 40.2 | 74.9 | 0.965 | 96.7 | 287.4 | 252.8 | 94.8 | 526.8 | 0.417 | 224.9 | 8.2 | 100.1 | 40.6 | 71.8 | 77.7 | 98.8 | 36.8 | 2.595 | 55.7 | 78.5 | 28 | 15.7 | 80 | 32 | 0.977 | 33.7 | 57 | 3110 | 21.6 | 100.1 | 55.6 | 0 | 19.9 | 0 | 41.2 | 33.5
288210 | 210 | 21 | 1549 | 50.4 | 77.5 | 93.1 | 30.1 | 32.2 | 0.05 | 104 | 11.4 | 70 | 40.2 | 74.9 | 0.965 | 96.7 | 287.8 | 253.2 | 94.7 | 526.2 | 0.417 | 224.3 | 8.2 | 100.1 | 40.6 | 71.7 | 76.9 | 98.7 | 36.8 | 2.599 | 55.7 | 77.7 | 28 | 15.7 | 80 | 32 | 0.976 | 33.7 | 57 | 3090 | 21.6 | 100.1 | 55.6 | 0.1 | 20 | 0 | 41.2 | 33.5
288212 | 212 | 21 | 1549 | 50.2 | 77.5 | 93.1 | 30.1 | 32.1 | 0.05 | 104 | 11.4 | 69.9 | 40.2 | 74.9 | 0.965 | 96.7 | 287.9 | 253.3 | 94.7 | 525.6 | 0.417 | 225.2 | 8.2 | 100.1 | 40.6 | 71.7 | 77 | 98.7 | 36.9 | 2.6 | 55.7 | 77 | 28 | 15.7 | 80 | 32 | 0.972 | 33.7 | 57 | 3160 | 21.6 | 100.1 | 55.6 | 0.1 | 20 | 0 | 41.1 | 33.5
288214 | 214 | 21 | 1548 | 49.8 | 77.4 | 93 | 30.1 | 32.1 | 0.05 | 104 | 11.4 | 69.9 | 40.1 | 74.8 | 0.964 | 96.7 | 287.9 | 253.4 | 94.7 | 525 | 0.416 | 225.1 | 8.1 | 100.1 | 40.6 | 71.7 | 76.4 | 98.7 | 36.9 | 2.615 | 55.7 | 76.9 | 28 | 15.7 | 80 | 32 | 0.974 | 33.7 | 57 | 3010 | 21.6 | 100.1 | 55.6 | 0.1 | 20 | 0 | 41.2 | 33.5
288216 | 216 | 21 | 1550 | 50.1 | 77.4 | 92.9 | 30.1 | 32 | 0.049 | 104 | 11.4 | 69.9 | 40.2 | 74.8 | 0.964 | 96.7 | 288.5 | 254 | 94.6 | 524.4 | 0.416 | 225.4 | 8.2 | 100.1 | 40.5 | 71.6 | 74.6 | 98.7 | 36.9 | 2.606 | 55.6 | 76.3 | 28 | 15.7 | 80 | 32 | 0.973 | 33.7 | 57 | 3060 | 21.6 | 100.1 | 55.6 | 0 | 20.1 | 0 | 41.2 | 33.5
288218 | 218 | 21 | 1548 | 50 | 77.3 | 92.9 | 30.1 | 32 | 0.05 | 104 | 11.4 | 69.9 | 40.2 | 74.6 | 0.963 | 96.8 | 288.9 | 254.3 | 94.5 | 523.8 | 0.416 | 224.7 | 8.1 | 100 | 40.5 | 71.6 | 72.7 | 98.8 | 36.9 | 2.621 | 55.5 | 74.9 | 28 | 15.7 | 80 | 32 | 0.971 | 33.7 | 57 | 3110 | 21.6 | 100.1 | 55.6 | 0 | 19.8 | 0 | 41.2 | 33.5
288220 | 220 | 21 | 1549 | 50 | 77.3 | 92.8 | 30.1 | 32 | 0.05 | 104 | 11.4 | 69.9 | 40.2 | 74.3 | 0.963 | 96.7 | 289.1 | 254.6 | 94.5 | 523.3 | 0.418 | 224.6 | 8.1 | 100 | 40.5 | 71.5 | 71.5 | 98.7 | 37 | 2.624 | 55.5 | 73.2 | 28 | 15.7 | 80 | 32 | 0.973 | 33.7 | 57 | 3110 | 21.6 | 100.1 | 55.6 | 0 | 19.9 | 0 | 41.3 | 33.5
288222 | 222 | 21 | 1549 | 49.7 | 77.2 | 92.8 | 30.1 | 31.9 | 0.05 | 104 | 11.4 | 70 | 40.2 | 74.1 | 0.963 | 96.7 | 289.2 | 254.7 | 94.4 | 522.7 | 0.416 | 224.5 | 8.1 | 100 | 40.5 | 71.5 | 71.6 | 98.7 | 37 | 2.607 | 55.5 | 71.9 | 28 | 15.7 | 80 | 32 | 0.97 | 33.7 | 57 | 2940 | 21.6 | 100.1 | 55.6 | 0.2 | 20 | 0 | 41.3 | 33.6
288224 | 224 | 21 | 1548 | 49.7 | 77.2 | 92.7 | 30.1 | 31.9 | 0.05 | 104 | 11.4 | 69.9 | 40.1 | 73.8 | 0.963 | 96.7 | 289.7 | 255.3 | 94.3 | 522.2 | 0.417 | 224.9 | 8.1 | 100 | 40.5 | 71.5 | 70.7 | 98.7 | 37 | 2.618 | 55.6 | 71.5 | 28 | 15.7 | 79 | 32 | 0.972 | 33.7 | 57 | 3010 | 21.6 | 100.1 | 55.6 | 0 | 19.9 | 0 | 41.3 | 33.5
288226 | 226 | 21 | 1549 | 49.8 | 77.2 | 92.6 | 30.1 | 31.8 | 0.049 | 104 | 11.4 | 69.9 | 40.1 | 73.6 | 0.962 | 96.7 | 290 | 255.5 | 94.3 | 521.7 | 0.414 | 224.6 | 8.1 | 100 | 40.5 | 71.4 | 69.6 | 98.7 | 37 | 2.607 | 55.6 | 70.8 | 28 | 15.7 | 79 | 31 | 0.972 | 33.7 | 57 | 3010 | 21.6 | 100.1 | 55.6 | 0 | 20.2 | 0 | 41.2 | 33.5
288228 | 228 | 21 | 1550 | 49.8 | 77.1 | 92.6 | 30.1 | 31.8 | 0.049 | 104 | 11.4 | 69.8 | 40.1 | 73.3 | 0.961 | 96.7 | 290.5 | 256 | 94.2 | 521.2 | 0.415 | 224.3 | 8.1 | 100 | 40.5 | 71.4 | 68.5 | 98.7 | 37 | 2.609 | 55.5 | 69.8 | 28 | 15.7 | 79 | 31 | 0.968 | 33.7 | 56 | 3090 | 21.6 | 100.1 | 55.6 | 0 | 20.1 | 0 | 41.1 | 33.5
288230 | 230 | 21 | 1547 | 49.5 | 77.1 | 92.5 | 30.2 | 31.8 | 0.05 | 104 | 11.4 | 69.9 | 40.1 | 72.9 | 0.961 | 96.7 | 290.6 | 256.2 | 94.1 | 520.8 | 0.412 | 224.4 | 8.1 | 100.1 | 40.5 | 71.4 | 68.2 | 98.7 | 37 | 2.628 | 55.6 | 68.8 | 28 | 15.7 | 79 | 31 | 0.968 | 33.7 | 57 | 3110 | 21.6 | 100.1 | 55.6 | 0 | 19.8 | 0 | 41.1 | 33.5
288232 | 232 | 21 | 1551 | 49.8 | 77 | 92.4 | 30.2 | 31.7 | 0.049 | 104 | 11.4 | 69.9 | 40.1 | 72.6 | 0.961 | 96.7 | 291.3 | 256.8 | 94.1 | 520.3 | 0.414 | 224.5 | 8.1 | 100 | 40.4 | 71.3 | 68.7 | 98.7 | 37 | 2.615 | 55.5 | 68.3 | 28 | 15.7 | 79 | 31 | 0.968 | 33.7 | 57 | 3130 | 21.6 | 100.1 | 55.6 | 0.1 | 19.9 | 0 | 41 | 33.6
288234 | 234 | 21 | 1551 | 49.8 | 77 | 92.3 | 30.2 | 31.7 | 0.05 | 104 | 11.4 | 69.9 | 40.1 | 72.4 | 0.961 | 96.7 | 291.7 | 257.2 | 94 | 519.9 | 0.414 | 224.7 | 8.1 | 100 | 40.4 | 71.3 | 69.7 | 98.7 | 37.1 | 2.617 | 55.5 | 68.6 | 28 | 15.7 | 79 | 31 | 0.97 | 33.7 | 57 | 2960 | 21.6 | 100.1 | 55.6 | 0.1 | 19.9 | 0 | 41.2 | 33.6
288236 | 236 | 21 | 1550 | 49.8 | 77 | 92.3 | 30.2 | 31.7 | 0.049 | 104 | 11.4 | 69.8 | 40.1 | 72.2 | 0.961 | 96.7 | 292.2 | 257.7 | 94 | 519.4 | 0.414 | 224.8 | 8.1 | 100 | 40.4 | 71.2 | 70.5 | 98.7 | 37.1 | 2.614 | 55.4 | 69.4 | 28 | 15.7 | 79 | 31 | 0.971 | 33.7 | 56 | 3010 | 21.6 | 100.1 | 55.6 | 0 | 19.9 | 0 | 41.1 | 33.6
288238 | 238 | 21 | 1551 | 49.8 | 76.9 | 92.2 | 30.2 | 31.6 | 0.05 | 104 | 11.4 | 69.9 | 40.1 | 72.1 | 0.96 | 96.7 | 292.5 | 258 | 93.8 | 519 | 0.415 | 225.2 | 8.1 | 100 | 40.4 | 71.2 | 70.8 | 98.7 | 37.1 | 2.629 | 55.4 | 70.2 | 28 | 15.7 | 79 | 31 | 0.968 | 34.1 | 54 | 3110 | 21.6 | 100.1 | 55.6 | 0 | 20 | 0 | 41.2 | 33.6
288240 | 240 | 21 | 1550 | 49.8 | 76.9 | 92.1 | 30.2 | 31.6 | 0.05 | 104 | 11.4 | 69.9 | 40.1 | 72.1 | 0.956 | 96.7 | 293 | 258.4 | 93.8 | 518.6 | 0.416 | 225.3 | 8.1 | 100 | 40.4 | 71.2 | 70.8 | 98.7 | 37.1 | 2.635 | 55.4 | 70.5 | 28 | 15.7 | 79 | 31 | 0.967 | 33.7 | 55 | 3110 | 21.6 | 100.1 | 55.6 | 0 | 20 | 0 | 41.2 | 33.6
288242 | 242 | 21 | 1549 | 49.6 | 76.8 | 92.1 | 30.2 | 31.5 | 0.05 | 104 | 11.4 | 69.9 | 40.1 | 72 | 0.96 | 96.7 | 293 | 258.5 | 93.7 | 518.1 | 0.417 | 225.8 | 8.1 | 100 | 40.4 | 71.1 | 71.8 | 98.7 | 37.1 | 2.615 | 55.4 | 70.7 | 28 | 15.7 | 79 | 31 | 0.966 | 33.7 | 54 | 3160 | 21.6 | 100.1 | 55.6 | 0.1 | 19.9 | 0 | 41.2 | 33.6
288244 | 244 | 21 | 1552 | 49.9 | 76.8 | 92 | 30.2 | 31.5 | 0.05 | 104 | 11.4 | 69.9 | 40.1 | 72 | 0.958 | 96.7 | 293.6 | 259.1 | 93.7 | 517.7 | 0.42 | 225.9 | 8.1 | 100 | 40.4 | 71.1 | 73.1 | 98.7 | 37.1 | 2.601 | 55.4 | 71.4 | 28 | 15.7 | 79 | 31 | 0.97 | 33.7 | 54 | 3160 | 21.6 | 100.1 | 55.6 | 0 | 19.9 | 0 | 41.2 | 33.5
288246 | 246 | 21 | 1551 | 49.9 | 76.8 | 91.9 | 30.2 | 31.5 | 0.049 | 104 | 11.4 | 69.9 | 40.1 | 72 | 0.957 | 96.7 | 294.1 | 259.5 | 93.7 | 517.2 | 0.42 | 225.5 | 8.1 | 100 | 40.4 | 71 | 73.9 | 98.7 | 37.1 | 2.615 | 55.4 | 72.5 | 28 | 15.7 | 79 | 31 | 0.966 | 33.7 | 54 | 3090 | 21.6 | 100.1 | 55.6 | 0.2 | 20 | 0 | 41.2 | 33.6
288248 | 248 | 21 | 1550 | 49.8 | 76.7 | 91.9 | 30.2 | 31.4 | 0.049 | 104 | 11.4 | 69.9 | 40 | 72.1 | 0.959 | 96.7 | 294.4 | 259.9 | 93.6 | 516.8 | 0.418 | 225.4 | 8.1 | 100 | 40.4 | 71 | 74.2 | 98.7 | 37.1 | 2.634 | 55.4 | 73.4 | 28 | 15.7 | 79 | 31 | 0.963 | 33.7 | 56 | 3060 | 21.6 | 100.1 | 55.6 | 0.1 | 20.1 | 0 | 41.1 | 33.6
288250 | 250 | 21 | 1550 | 49.7 | 76.7 | 91.8 | 30.2 | 31.4 | 0.05 | 104 | 11.4 | 70 | 40 | 72.2 | 0.955 | 96.7 | 294.4 | 259.9 | 93.5 | 516.3 | 0.418 | 225 | 8.1 | 100 | 40.4 | 71 | 74.5 | 98.7 | 37.1 | 2.614 | 55.4 | 73.9 | 28 | 15.7 | 79 | 31 | 0.965 | 33.7 | 56 | 3090 | 21.6 | 100.1 | 55.6 | 0 | 20.1 | 0 | 41 | 33.6
288252 | 252 | 21 | 1551 | 49.9 | 76.6 | 91.8 | 30.2 | 31.4 | 0.051 | 104 | 11.4 | 70 | 40 | 72.3 | 0.953 | 96.7 | 295 | 260.4 | 93.5 | 515.9 | 0.421 | 225.3 | 8.1 | 100 | 40.4 | 70.9 | 74.8 | 98.6 | 37.1 | 2.644 | 55.3 | 74.2 | 28 | 15.7 | 79 | 31 | 0.967 | 33.7 | 57 | 3130 | 21.6 | 100.1 | 55.6 | 0 | 19.9 | 0 | 41 | 33.5
288254 | 254 | 21 | 1549 | 49.6 | 76.6 | 91.7 | 30.2 | 31.3 | 0.05 | 104 | 11.4 | 70.1 | 40 | 72.4 | 0.955 | 96.7 | 295.2 | 260.6 | 93.4 | 515.4 | 0.42 | 225.2 | 8.1 | 100 | 40.4 | 70.9 | 74.9 | 98.6 | 37.2 | 2.622 | 55.3 | 74.5 | 28 | 15.7 | 79 | 31 | 0.965 | 33.7 | 56 | 3040 | 21.6 | 100.1 | 55.6 | 0.1 | 19.8 | 0 | 41 | 33.6
288256 | 256 | 21 | 1550 | 49.7 | 76.5 | 91.6 | 30.2 | 31.3 | 0.05 | 104 | 11.4 | 70 | 40 | 72.5 | 0.953 | 96.7 | 295.5 | 261.1 | 93.3 | 515 | 0.424 | 225.5 | 8.1 | 100 | 40.4 | 70.8 | 75.3 | 98.6 | 37.2 | 2.609 | 55.3 | 74.7 | 28 | 15.7 | 79 | 31 | 0.961 | 33.7 | 56 | 3230 | 21.6 | 100.1 | 55.6 | 0.1 | 19.8 | 0 | 41 | 33.6
288258 | 258 | 21 | 1549 | 49.5 | 76.5 | 91.6 | 30.2 | 31.3 | 0.051 | 104 | 11.4 | 70 | 40 | 72.6 | 0.952 | 96.7 | 295.8 | 261.3 | 93.3 | 514.5 | 0.426 | 225.5 | 8.1 | 100 | 40.3 | 70.8 | 75.1 | 98.6 | 37.2 | 2.635 | 55.3 | 75 | 28 | 15.7 | 79 | 31 | 0.964 | 33.7 | 56 | 3130 | 21.6 | 100.1 | 55.6 | 0.1 | 20.1 | 0 | 41.1 | 33.6
288260 | 260 | 21 | 1549 | 49.6 | 76.5 | 91.5 | 30.2 | 31.2 | 0.05 | 104 | 11.4 | 70.1 | 40 | 72.7 | 0.953 | 96.7 | 296.1 | 261.7 | 93.2 | 514.1 | 0.427 | 225 | 8.1 | 99.9 | 40.3 | 70.8 | 74.9 | 98.6 | 37.2 | 2.638 | 55.3 | 74.9 | 28 | 15.7 | 79 | 31 | 0.962 | 33.7 | 56 | 3040 | 21.6 | 100.1 | 55.6 | 0 | 20 | 0 | 41.2 | 33.6
288262 | 262 | 21 | 1551 | 49.7 | 76.4 | 91.4 | 30.1 | 31.2 | 0.05 | 104 | 11.4 | 70.1 | 39.9 | 72.7 | 0.951 | 96.7 | 296.5 | 262.1 | 93.1 | 513.7 | 0.431 | 225.3 | 8.1 | 99.9 | 40.3 | 70.7 | 74.9 | 98.6 | 37.2 | 2.643 | 55.3 | 74.8 | 28 | 15.7 | 79 | 31 | 0.962 | 33.7 | 56 | 3090 | 21.6 | 100.1 | 55.6 | 0.1 | 19.9 | 0 | 41.1 | 33.5
288264 | 264 | 21 | 1550 | 49.7 | 76.4 | 91.4 | 30.1 | 31.2 | 0.05 | 104 | 11.4 | 70.1 | 39.9 | 72.8 | 0.952 | 96.7 | 297 | 262.5 | 93.1 | 513.2 | 0.432 | 225.3 | 8.1 | 99.9 | 40.3 | 70.7 | 75.3 | 98.6 | 37.2 | 2.629 | 55.3 | 74.8 | 28 | 15.7 | 79 | 31 | 0.961 | 33.7 | 54 | 3180 | 21.6 | 100.1 | 55.6 | 0 | 20.1 | 0 | 41.1 | 33.6
288266 | 266 | 21 | 1548 | 49.4 | 76.4 | 91.3 | 30.1 | 31.2 | 0.05 | 104 | 11.4 | 70.1 | 40 | 72.8 | 0.952 | 96.7 | 297.3 | 262.9 | 93 | 512.8 | 0.431 | 225.1 | 8.1 | 99.9 | 40.3 | 70.6 | 75.6 | 98.6 | 37.2 | 2.643 | 55.3 | 75 | 28 | 15.7 | 79 | 31 | 0.958 | 33.7 | 54 | 3090 | 21.6 | 100.1 | 55.6 | 0.1 | 19.9 | 0 | 41 | 33.5
288268 | 268 | 21 | 1549 | 49.5 | 76.3 | 91.2 | 30.1 | 31.2 | 0.05 | 104 | 11.4 | 70.1 | 40 | 72.9 | 0.952 | 96.7 | 297.6 | 263.2 | 93 | 512.3 | 0.43 | 225.4 | 8.1 | 99.9 | 40.3 | 70.6 | 75.4 | 98.6 | 37.2 | 2.627 | 55.3 | 75.3 | 28 | 15.7 | 79 | 31 | 0.96 | 33.7 | 54 | 3110 | 21.6 | 100.1 | 55.6 | 0.1 | 19.9 | 0 | 41 | 33.5
288270 | 270 | 21 | 1548 | 49.4 | 76.3 | 91.2 | 30.1 | 31.1 | 0.05 | 104 | 11.4 | 70.1 | 39.9 | 72.9 | 0.95 | 96.7 | 297.9 | 263.4 | 92.9 | 511.9 | 0.429 | 225.1 | 8.1 | 99.9 | 40.3 | 70.6 | 74.9 | 98.6 | 37.2 | 2.628 | 55.3 | 75.2 | 28 | 15.7 | 78 | 31 | 0.959 | 33.7 | 54 | 3160 | 21.6 | 99.8 | 55.6 | 0.1 | 20 | 0 | 41 | 33.5
288272 | 272 | 21 | 1550 | 49.6 | 76.2 | 91.1 | 30.1 | 31.1 | 0.05 | 104 | 11.4 | 70.1 | 40 | 72.9 | 0.949 | 96.7 | 298.5 | 264.1 | 92.8 | 511.5 | 0.431 | 225.8 | 8.1 | 99.9 | 40.3 | 70.5 | 74.9 | 98.6 | 37.2 | 2.668 | 55.3 | 74.9 | 28 | 15.7 | 78 | 31 | 0.96 | 33.7 | 54 | 3180 | 21.6 | 100.1 | 55.6 | 0 | 20.1 | 0 | 41 | 33.5
288274 | 274 | 21 | 1549 | 49.4 | 76.2 | 91 | 30.1 | 31.1 | 0.05 | 104 | 11.4 | 70.1 | 40 | 72.9 | 0.951 | 96.7 | 298.7 | 264.3 | 92.8 | 511.1 | 0.432 | 225.3 | 8.1 | 99.9 | 40.3 | 70.5 | 75.1 | 98.6 | 37.3 | 2.624 | 55.3 | 74.8 | 28 | 15.7 | 78 | 31 | 0.958 | 33.7 | 54 | 3180 | 21.6 | 100.1 | 55.6 | 0 | 19.9 | 0 | 41 | 33.5
288276 | 276 | 21 | 1550 | 49.4 | 76.1 | 91 | 30.1 | 31.1 | 0.05 | 104 | 11.4 | 70 | 39.9 | 72.9 | 0.949 | 96.7 | 299 | 264.6 | 92.8 | 510.8 | 0.435 | 225.7 | 8.1 | 99.9 | 40.3 | 70.4 | 74.5 | 98.6 | 37.3 | 2.642 | 55.2 | 74.9 | 28 | 15.7 | 78 | 31 | 0.956 | 33.7 | 54 | 3130 | 21.6 | 99.8 | 55.7 | 0 | 19.9 | 0 | 41.1 | 33.5
288278 | 278 | 21 | 1550 | 49.5 | 76.1 | 90.9 | 30.1 | 31.1 | 0.05 | 104 | 11.4 | 70 | 39.9 | 72.9 | 0.95 | 96.7 | 299.3 | 264.9 | 92.6 | 510.4 | 0.433 | 225.5 | 8 | 99.9 | 40.3 | 70.4 | 72.8 | 98.6 | 37.3 | 2.608 | 55.2 | 74.4 | 28 | 15.7 | 78 | 31 | 0.956 | 33.7 | 54 | 3130 | 21.6 | 100.1 | 55.6 | 0.1 | 19.8 | 0 | 41.1 | 33.5
288280 | 280 | 21 | 1551 | 49.8 | 76 | 90.8 | 30.1 | 31 | 0.05 | 104 | 11.4 | 70 | 39.9 | 72.8 | 0.951 | 96.7 | 300 | 265.5 | 92.6 | 510 | 0.433 | 225.1 | 8.1 | 99.9 | 40.3 | 70.4 | 71.8 | 98.6 | 37.3 | 2.631 | 55.2 | 73.1 | 28 | 15.7 | 78 | 31 | 0.958 | 33.7 | 54 | 3130 | 21.6 | 99.8 | 55.6 | 0.1 | 19.9 | 0 | 41 | 33.5
288282 | 282 | 21 | 1553 | 49.9 | 76 | 90.8 | 30.1 | 31 | 0.049 | 104 | 11.4 | 69.9 | 39.9 | 72.7 | 0.948 | 96.7 | 300.3 | 265.8 | 92.5 | 509.6 | 0.433 | 224.9 | 8.1 | 99.9 | 40.3 | 70.3 | 71.3 | 98.6 | 37.3 | 2.635 | 55.6 | 72 | 28 | 15.7 | 78 | 31 | 0.955 | 34.5 | 55 | 3160 | 21.6 | 100.1 | 55.6 | 0.1 | 20 | 0 | 41.2 | 33.5
288284 | 284 | 21 | 1561 | 51.6 | 76 | 90.7 | 30.1 | 31 | 0.048 | 104.2 | 11.4 | 69.9 | 39.9 | 72.5 | 0.947 | 96.7 | 302.3 | 267.5 | 92.5 | 509.2 | 0.441 | 224.5 | 8.3 | 100 | 40.3 | 70.3 | 70.7 | 98.7 | 37.3 | 2.735 | 56.3 | 71.4 | 27.5 | 15.7 | 78 | 31 | 0.954 | 34.5 | 57 | 3110 | 21.6 | 100.1 | 55.6 | 0.1 | 20.1 | 0 | 41 | 33.5
288286 | 286 | 21 | 1560 | 51.8 | 75.9 | 90.6 | 30.1 | 31 | 0.048 | 104.3 | 11.4 | 69.9 | 40 | 72.3 | 0.949 | 96.7 | 302.8 | 268 | 92.5 | 508.9 | 0.441 | 225.2 | 8.4 | 100.1 | 40.3 | 70.3 | 68.9 | 98.8 | 37.3 | 2.721 | 56.4 | 70.7 | 28 | 15.7 | 78 | 31 | 0.953 | 34.9 | 57 | 3180 | 21.6 | 100.1 | 55.7 | 0 | 19.9 | 0 | 41 | 33.5
288288 | 288 | 21 | 1555 | 51.7 | 75.9 | 90.6 | 30.1 | 31 | 0.048 | 104.2 | 11.4 | 69.9 | 40 | 72 | 0.948 | 96.7 | 302.8 | 268.2 | 92.3 | 508.5 | 0.44 | 225 | 8.4 | 100.1 | 40.3 | 70.2 | 67.7 | 98.8 | 37.2 | 2.729 | 56.4 | 69.3 | 27.5 | 15.7 | 78 | 31 | 0.955 | 34.5 | 56 | 3230 | 21.6 | 100.1 | 55.6 | 0.1 | 20.1 | 0 | 40.9 | 33.5
288290 | 290 | 21 | 1551 | 51.2 | 75.9 | 90.5 | 30.1 | 31 | 0.048 | 104.2 | 11.4 | 69.9 | 40.1 | 71.7 | 0.945 | 96.7 | 302.6 | 268.1 | 92.3 | 508.2 | 0.439 | 225.3 | 8.4 | 100.1 | 40.3 | 70.2 | 67 | 98.8 | 37.2 | 2.725 | 56 | 68 | 28 | 15.7 | 78 | 31 | 0.951 | 33.7 | 55 | 3260 | 21.6 | 100.1 | 55.6 | 0 | 19.9 | 0 | 40.9 | 33.5
288292 | 292 | 21 | 1541 | 49.5 | 75.8 | 90.4 | 30 | 31 | 0.05 | 103.9 | 11.4 | 69.9 | 40 | 71.5 | 0.946 | 96.7 | 300.8 | 266.8 | 92.3 | 507.9 | 0.427 | 225 | 8.2 | 100 | 40.3 | 70.2 | 67.7 | 98.6 | 37.2 | 2.629 | 55.3 | 67.3 | 28 | 15.7 | 78 | 31 | 0.952 | 33.7 | 54 | 3160 | 21.6 | 100.1 | 55.6 | 0.1 | 19.9 | 0 | 40.8 | 33.5
288294 | 294 | 21 | 1545 | 49.7 | 75.8 | 90.4 | 30 | 30.9 | 0.05 | 103.9 | 11.4 | 69.9 | 40 | 71.2 | 0.946 | 96.7 | 300.9 | 266.7 | 92.2 | 507.5 | 0.429 | 224.8 | 8.1 | 99.9 | 40.3 | 70.1 | 67.9 | 98.6 | 37.2 | 2.642 | 55.2 | 67.5 | 28 | 15.7 | 78 | 31 | 0.955 | 33.7 | 56 | 3060 | 21.6 | 99.8 | 55.6 | 0.1 | 19.9 | 0 | 41 | 33.5
288296 | 296 | 21 | 1541 | 49 | 75.8 | 90.3 | 30 | 30.9 | 0.051 | 103.9 | 11.4 | 70 | 39.9 | 71 | 0.942 | 96.7 | 301.3 | 267.2 | 92.1 | 507.1 | 0.449 | 225.4 | 8 | 99.9 | 40.3 | 70.1 | 67.2 | 98.5 | 37.2 | 2.654 | 55.2 | 67.7 | 28 | 15.7 | 78 | 31 | 0.952 | 33.7 | 54 | 3130 | 21.6 | 99.8 | 55.6 | 0.1 | 19.9 | 0 | 40.9 | 33.5
288298 | 298 | 21 | 1545 | 48.9 | 75.7 | 90.2 | 30 | 30.9 | 0.051 | 103.9 | 11.4 | 69.9 | 39.9 | 70.8 | 0.947 | 96.7 | 301.7 | 267.6 | 92.1 | 506.7 | 0.457 | 225 | 7.9 | 99.8 | 40.3 | 70.1 | 66.3 | 98.5 | 37.2 | 2.626 | 55.2 | 67.2 | 28 | 15.7 | 78 | 31 | 0.952 | 33.7 | 54 | 3110 | 21.6 | 99.8 | 55.7 | 0 | 20 | 0 | 41 | 33.5
288300 | 300 | 21 | 1548 | 49.3 | 75.7 | 90.1 | 30 | 30.9 | 0.051 | 104 | 11.4 | 70 | 39.9 | 70.6 | 0.945 | 96.7 | 302.8 | 268.5 | 92 | 506.4 | 0.454 | 225 | 8 | 99.8 | 40.3 | 70 | 66.4 | 98.5 | 37.2 | 2.637 | 55.1 | 66.5 | 28 | 15.7 | 78 | 31 | 0.953 | 33.7 | 54 | 3110 | 21.6 | 99.8 | 55.6 | 0.1 | 19.9 | 0 | 41 | 33.4
288302 | 302 | 21 | 1549 | 49.3 | 75.6 | 90.1 | 30 | 30.9 | 0.05 | 104 | 11.4 | 70 | 39.9 | 70.4 | 0.941 | 96.7 | 303.4 | 269.1 | 92 | 506 | 0.456 | 224.8 | 8 | 99.8 | 40.3 | 70 | 67.3 | 98.5 | 37.2 | 2.653 | 55.1 | 66.4 | 28 | 15.7 | 78 | 31 | 0.948 | 33.7 | 56 | 2960 | 21.6 | 99.8 | 55.5 | 0.1 | 19.9 | 0 | 41 | 33.4
288304 | 304 | 21 | 1554 | 50 | 75.6 | 90 | 30 | 30.9 | 0.049 | 104.1 | 11.4 | 70.1 | 39.9 | 70.2 | 0.944 | 96.7 | 304.3 | 269.8 | 91.9 | 505.7 | 0.458 | 224.6 | 8.1 | 99.9 | 40.3 | 69.9 | 68.4 | 98.5 | 37.2 | 2.679 | 55.8 | 67 | 27.5 | 15.7 | 78 | 31 | 0.952 | 34.5 | 57 | 3040 | 21.6 | 99.8 | 55.7 | 0.1 | 20.1 | 0 | 41 | 33.4
288306 | 306 | 21 | 1560 | 51.1 | 75.5 | 90 | 30 | 30.9 | 0.048 | 104.2 | 11.4 | 70.1 | 40 | 70.2 | 0.943 | 96.7 | 306 | 271.3 | 91.8 | 505.3 | 0.465 | 224.5 | 8.3 | 100 | 40.3 | 69.9 | 69.6 | 98.7 | 37.2 | 2.73 | 56.2 | 68 | 27.5 | 15.7 | 78 | 31 | 0.95 | 34.5 | 55 | 3210 | 21.6 | 100.1 | 55.6 | 0.1 | 20.1 | 0 | 41 | 33.4
288308 | 308 | 21 | 1556 | 50.9 | 75.5 | 89.9 | 30 | 30.9 | 0.048 | 104.2 | 11.4 | 70.1 | 40 | 70.2 | 0.941 | 96.7 | 306.2 | 271.6 | 91.9 | 505 | 0.464 | 224.3 | 8.3 | 100.1 | 40.3 | 69.8 | 70.2 | 98.7 | 37.2 | 2.712 | 56.3 | 69.1 | 27.5 | 15.7 | 78 | 31 | 0.951 | 34.5 | 57 | 3260 | 21.6 | 100.1 | 55.6 | 0 | 20.1 | 0 | 40.9 | 33.4
288310 | 310 | 21 | 1555 | 51.2 | 75.5 | 89.8 | 30 | 30.9 | 0.048 | 104.2 | 11.4 | 70.1 | 40.1 | 70.2 | 0.943 | 96.7 | 306.5 | 271.9 | 91.7 | 504.8 | 0.46 | 224.5 | 8.3 | 100.1 | 40.3 | 69.8 | 70.9 | 98.7 | 37.3 | 2.727 | 56.3 | 69.9 | 27.5 | 15.7 | 78 | 31 | 0.949 | 34.5 | 56 | 3230 | 21.6 | 99.8 | 55.6 | 0 | 20 | 0 | 40.8 | 33.4
288312 | 312 | 21 | 1553 | 51 | 75.4 | 89.8 | 30 | 30.9 | 0.048 | 104.2 | 11.4 | 70 | 40.1 | 70.3 | 0.941 | 96.7 | 306.3 | 271.9 | 91.7 | 504.5 | 0.454 | 224.3 | 8.3 | 100.1 | 40.2 | 69.8 | 71.6 | 98.8 | 37.2 | 2.732 | 56.3 | 70.5 | 27.5 | 15.7 | 78 | 31 | 0.946 | 34.5 | 57 | 3090 | 21.6 | 100.1 | 55.6 | 0.1 | 19.9 | 0 | 40.8 | 33.4
288314 | 314 | 21 | 1554 | 51.4 | 75.4 | 89.7 | 30 | 30.9 | 0.048 | 104.2 | 11.4 | 70 | 40.1 | 70.4 | 0.94 | 96.7 | 306.7 | 272.2 | 91.6 | 504.2 | 0.453 | 224.1 | 8.3 | 100.1 | 40.2 | 69.7 | 72.1 | 98.7 | 37.2 | 2.746 | 56.3 | 71.1 | 27.5 | 15.7 | 78 | 31 | 0.947 | 34.5 | 57 | 3160 | 21.6 | 100.1 | 55.6 | 0 | 19.8 | 0 | 40.8 | 33.4
288316 | 316 | 21 | 1554 | 51.4 | 75.4 | 89.6 | 30 | 30.9 | 0.047 | 104.2 | 11.4 | 70 | 40 | 70.5 | 0.941 | 96.7 | 307 | 272.6 | 91.5 | 503.9 | 0.451 | 224.3 | 8.4 | 100.1 | 40.2 | 69.7 | 72.2 | 98.7 | 37.3 | 2.734 | 56.3 | 71.7 | 27.5 | 15.7 | 78 | 31 | 0.949 | 34.5 | 55 | 3230 | 21.6 | 100.1 | 55.6 | 0.1 | 19.9 | 0 | 40.9 | 33.4
288318 | 318 | 21 | 1544 | 50.2 | 75.3 | 89.6 | 30 | 30.9 | 0.049 | 104.1 | 11.4 | 70 | 40.1 | 70.6 | 0.939 | 96.7 | 306.7 | 272.4 | 91.5 | 503.6 | 0.443 | 224.9 | 8.3 | 100 | 40.2 | 69.7 | 72.6 | 98.7 | 37.3 | 2.663 | 55.6 | 72 | 28 | 15.7 | 78 | 31 | 0.949 | 33.7 | 54 | 3160 | 21.6 | 100.1 | 55.6 | 0.2 | 19.9 | 0 | 41 | 33.4
288320 | 320 | 21 | 1539 | 48.9 | 75.3 | 89.5 | 29.9 | 30.9 | 0.05 | 103.9 | 11.4 | 70.1 | 40 | 70.7 | 0.94 | 96.7 | 304.9 | 271 | 91.4 | 503.4 | 0.436 | 224.2 | 8 | 99.9 | 40.2 | 69.6 | 72.4 | 98.6 | 37.3 | 2.656 | 55.2 | 72.2 | 28 | 15.7 | 77 | 31 | 0.948 | 33.7 | 56 | 2960 | 21.6 | 99.8 | 55.5 | 0.1 | 20 | 0 | 41 | 33.4
288322 | 322 | 21 | 1544 | 49.2 | 75.3 | 89.4 | 29.9 | 30.9 | 0.05 | 103.9 | 11.4 | 70.1 | 39.9 | 70.8 | 0.937 | 96.7 | 305.8 | 271.8 | 91.3 | 503.1 | 0.434 | 225.5 | 8 | 99.9 | 40.1 | 69.6 | 72.8 | 98.5 | 37.3 | 2.669 | 55.1 | 72.2 | 28 | 15.7 | 77 | 31 | 0.945 | 33.3 | 54 | 3180 | 21.6 | 99.8 | 55.5 | 0 | 19.8 | 0 | 41 | 33.4
288324 | 324 | 21 | 1546 | 49.4 | 75.2 | 89.4 | 29.9 | 30.9 | 0.05 | 103.9 | 11.4 | 70.1 | 39.8 | 70.9 | 0.937 | 96.7 | 306.8 | 272.7 | 91.3 | 502.8 | 0.433 | 225.6 | 8 | 99.8 | 40.1 | 69.6 | 73.3 | 98.5 | 37.3 | 2.666 | 55.1 | 72.6 | 28 | 15.7 | 77 | 31 | 0.946 | 33.7 | 56 | 2990 | 21.6 | 99.8 | 55.5 | 0 | 19.8 | 0 | 40.9 | 33.3
288326 | 326 | 21 | 1549 | 49.6 | 75.2 | 89.3 | 29.9 | 30.9 | 0.05 | 103.9 | 11.4 | 70.1 | 39.9 | 71 | 0.937 | 96.7 | 307.5 | 273.4 | 91.3 | 502.5 | 0.435 | 226 | 8 | 99.8 | 40.1 | 69.5 | 73 | 98.5 | 37.3 | 2.676 | 55 | 73 | 28 | 15.7 | 77 | 31 | 0.945 | 33.3 | 56 | 3040 | 21.6 | 99.8 | 55.6 | 0.2 | 20 | 0 | 41 | 33.4
288328 | 328 | 21 | 1549 | 49.7 | 75.1 | 89.2 | 29.9 | 30.9 | 0.05 | 103.9 | 11.4 | 70.1 | 39.9 | 71.1 | 0.936 | 96.7 | 308.4 | 274.1 | 91.2 | 502.1 | 0.43 | 225.4 | 8.1 | 99.8 | 40.1 | 69.5 | 72.7 | 98.5 | 37.3 | 2.661 | 55 | 72.8 | 28 | 15.7 | 77 | 31 | 0.945 | 33.3 | 56 | 3060 | 21.6 | 99.8 | 55.6 | 0.1 | 20.1 | 0 | 40.9 | 33.4
288330 | 330 | 21 | 1548 | 49.3 | 75.1 | 89.2 | 29.9 | 30.9 | 0.05 | 103.9 | 11.4 | 70 | 39.9 | 71.1 | 0.938 | 96.7 | 308.4 | 274.1 | 91.2 | 501.8 | 0.427 | 225.9 | 8 | 99.8 | 40.1 | 69.5 | 72.5 | 98.5 | 37.3 | 2.673 | 55 | 72.6 | 28 | 15.7 | 77 | 31 | 0.946 | 33.3 | 54 | 3160 | 21.6 | 99.8 | 55.6 | 0.1 | 20.1 | 0 | 40.9 | 33.4
288332 | 332 | 21 | 1550 | 49.6 | 75 | 89.1 | 29.9 | 30.9 | 0.05 | 103.9 | 11.4 | 70 | 39.9 | 71.1 | 0.936 | 96.7 | 309.2 | 274.9 | 91.1 | 501.5 | 0.425 | 226.2 | 8.1 | 99.8 | 40 | 69.4 | 73 | 98.5 | 37.3 | 2.679 | 55 | 72.5 | 28 | 15.7 | 77 | 31 | 0.942 | 33.3 | 54 | 3180 | 21.6 | 99.8 | 55.7 | 0.1 | 20.1 | 0 | 40.8 | 33.3
288334 | 334 | 21 | 1548 | 49.4 | 75 | 89.1 | 29.9 | 31 | 0.049 | 104 | 11.4 | 70 | 39.9 | 71.2 | 0.934 | 96.7 | 309.6 | 275.3 | 91 | 501.2 | 0.422 | 226.3 | 8.1 | 99.8 | 40 | 69.4 | 73.4 | 98.5 | 37.3 | 2.69 | 55 | 72.7 | 28 | 15.7 | 77 | 31 | 0.94 | 33.7 | 54 | 3280 | 21.6 | 99.8 | 55.6 | 0 | 19.9 | 0 | 40.8 | 33.3
288336 | 336 | 21 | 1549 | 49.4 | 75 | 89 | 29.9 | 31 | 0.049 | 103.9 | 11.4 | 70 | 39.9 | 71.2 | 0.936 | 96.7 | 309.7 | 275.5 | 91 | 500.8 | 0.424 | 225.8 | 8 | 99.8 | 40.1 | 69.3 | 73.1 | 98.5 | 37.3 | 2.659 | 55 | 73.1 | 28 | 15.7 | 77 | 31 | 0.945 | 33.3 | 54 | 3210 | 21.6 | 99.8 | 55.5 | 0 | 19.8 | 0 | 40.8 | 33.3
288338 | 338 | 21 | 1550 | 49.6 | 74.9 | 88.9 | 29.9 | 31 | 0.049 | 103.9 | 11.4 | 70 | 39.9 | 71.2 | 0.934 | 96.7 | 310.3 | 276 | 90.9 | 500.5 | 0.425 | 225.7 | 8.1 | 99.8 | 40.1 | 69.3 | 71.6 | 98.5 | 37.3 | 2.689 | 54.9 | 72.9 | 28 | 15.7 | 77 | 31 | 0.939 | 33.7 | 54 | 3130 | 21.6 | 99.8 | 55.6 | 0.2 | 19.9 | 0 | 40.8 | 33.3
288340 | 340 | 21 | 1550 | 49.5 | 74.9 | 88.8 | 29.9 | 31 | 0.049 | 103.9 | 11.4 | 70 | 39.9 | 71.2 | 0.934 | 96.7 | 310.6 | 276.4 | 90.9 | 500.3 | 0.421 | 226.4 | 8.1 | 99.8 | 40.1 | 69.3 | 70.7 | 98.5 | 37.3 | 2.684 | 55 | 71.8 | 28 | 15.7 | 77 | 31 | 0.942 | 33.3 | 54 | 3130 | 21.6 | 99.8 | 55.6 | 0.1 | 19.9 | 0 | 40.9 | 33.3
288342 | 342 | 21 | 1549 | 49.3 | 74.8 | 88.7 | 29.9 | 31 | 0.049 | 103.9 | 11.4 | 70 | 39.9 | 71.1 | 0.935 | 96.7 | 311 | 276.8 | 90.8 | 500 | 0.416 | 225.2 | 8 | 99.8 | 40.1 | 69.2 | 70.5 | 98.5 | 37.3 | 2.676 | 54.9 | 70.9 | 28 | 15.7 | 77 | 31 | 0.942 | 33.3 | 54 | 3210 | 21.6 | 100.1 | 55.5 | 0.1 | 19.9 | 0 | 40.9 | 33.3
288344 | 344 | 21 | 1562 | 51.5 | 74.8 | 88.7 | 29.9 | 31 | 0.048 | 104.2 | 11.4 | 69.9 | 39.9 | 71 | 0.933 | 96.7 | 313 | 278.4 | 90.7 | 499.7 | 0.424 | 225.3 | 8.3 | 100 | 40.1 | 69.2 | 70.1 | 98.6 | 37.3 | 2.753 | 56 | 70.5 | 27.5 | 15.7 | 77 | 31 | 0.941 | 34.5 | 55 | 3230 | 21.6 | 100.1 | 55.6 | 0.1 | 20 | 0 | 40.8 | 33.3
288346 | 346 | 21 | 1560 | 51.9 | 74.8 | 88.6 | 29.9 | 31.1 | 0.047 | 104.2 | 11.4 | 69.9 | 40 | 70.9 | 0.931 | 96.7 | 314.2 | 279.5 | 90.7 | 499.4 | 0.424 | 225.2 | 8.4 | 100.1 | 40.1 | 69.2 | 68.4 | 98.7 | 37.3 | 2.792 | 56.2 | 70 | 27.5 | 15.7 | 77 | 31 | 0.939 | 34.5 | 55 | 3230 | 21.6 | 99.8 | 55.6 | 0 | 19.9 | 0 | 40.8 | 33.3
288348 | 348 | 21 | 1551 | 51 | 74.7 | 88.5 | 29.9 | 31.1 | 0.048 | 104.1 | 11.4 | 69.8 | 40 | 70.7 | 0.932 | 96.7 | 313.7 | 279.3 | 90.7 | 499.2 | 0.428 | 225.2 | 8.4 | 100.1 | 40.1 | 69.1 | 66.9 | 98.7 | 37.3 | 2.774 | 55.8 | 68.7 | 27.5 | 15.7 | 77 | 31 | 0.934 | 34.1 | 56 | 3210 | 21.6 | 100.1 | 55.6 | 0.1 | 20.1 | 0 | 40.7 | 33.3
288350 | 350 | 21 | 1543 | 49.4 | 74.7 | 88.5 | 29.9 | 31.1 | 0.05 | 103.9 | 11.4 | 69.8 | 40 | 70.4 | 0.932 | 96.7 | 311.5 | 277.6 | 90.5 | 499 | 0.421 | 225.2 | 8.1 | 99.9 | 40.1 | 69.1 | 65.9 | 98.6 | 37.3 | 2.67 | 55.2 | 67.3 | 28 | 15.7 | 77 | 31 | 0.938 | 33.7 | 56 | 3010 | 21.6 | 99.8 | 55.6 | 0.1 | 20 | 0 | 40.7 | 33.3
288352 | 352 | 21 | 1546 | 49.6 | 74.7 | 88.4 | 29.8 | 31.1 | 0.049 | 103.9 | 11.4 | 69.8 | 39.9 | 70.2 | 0.93 | 96.7 | 311.6 | 277.7 | 90.5 | 498.7 | 0.419 | 225.4 | 8.1 | 99.9 | 40.1 | 69.1 | 66.1 | 98.5 | 37.3 | 2.719 | 55.2 | 66.3 | 27.5 | 15.7 | 77 | 31 | 0.941 | 33.7 | 54 | 3180 | 21.6 | 99.8 | 55.7 | 0.1 | 20 | 0 | 40.7 | 33.3
288354 | 354 | 21 | 1546 | 49.4 | 74.6 | 88.3 | 29.8 | 31.1 | 0.049 | 103.9 | 11.4 | 69.8 | 39.9 | 69.9 | 0.932 | 96.7 | 312.4 | 278.4 | 90.4 | 498.5 | 0.416 | 225.1 | 8 | 99.8 | 40 | 69 | 65.9 | 98.5 | 37.3 | 2.687 | 55.1 | 66.1 | 27.5 | 15.7 | 77 | 31 | 0.939 | 33.7 | 56 | 3010 | 21.6 | 99.8 | 55.5 | 0.1 | 20.1 | 0 | 40.7 | 33.3
288356 | 356 | 21 | 1546 | 49.3 | 74.6 | 88.3 | 29.8 | 31.2 | 0.049 | 103.9 | 11.4 | 69.8 | 39.9 | 69.7 | 0.931 | 96.7 | 312.9 | 279 | 90.4 | 498.2 | 0.414 | 224.6 | 8 | 99.9 | 40 | 69 | 65 | 98.5 | 37.3 | 2.675 | 55 | 65.9 | 27.5 | 15.7 | 77 | 31 | 0.938 | 33.7 | 56 | 3090 | 21.6 | 99.8 | 55.6 | 0 | 19.9 | 0 | 40.7 | 33.4
288358 | 358 | 21 | 1550 | 49.7 | 74.6 | 88.2 | 29.8 | 31.2 | 0.05 | 103.9 | 11.4 | 69.9 | 39.9 | 69.4 | 0.93 | 96.7 | 313.7 | 279.6 | 90.3 | 498 | 0.414 | 224.7 | 8.1 | 99.8 | 40.1 | 69 | 64.1 | 98.5 | 37.3 | 2.717 | 55 | 65.1 | 27.5 | 15.7 | 77 | 31 | 0.937 | 33.3 | 56 | 3060 | 21.6 | 99.8 | 55.7 | 0 | 19.9 | 0 | 40.8 | 33.3
288360 | 360 | 21 | 1548 | 49.4 | 74.5 | 88.2 | 29.8 | 31.2 | 0.05 | 103.9 | 11.4 | 69.9 | 39.9 | 69.2 | 0.93 | 96.7 | 314.1 | 280 | 90.4 | 497.7 | 0.413 | 224.6 | 8 | 99.8 | 40.1 | 68.9 | 64 | 98.5 | 37.3 | 2.694 | 55 | 64.3 | 27.5 | 15.7 | 77 | 31 | 0.935 | 33.3 | 56 | 3160 | 21.6 | 99.8 | 55.6 | 0 | 19.8 | 0 | 40.7 | 33.3
288362 | 362 | 21 | 1549 | 49.4 | 74.5 | 88.1 | 29.8 | 31.3 | 0.05 | 103.9 | 11.4 | 69.9 | 39.9 | 68.9 | 0.929 | 96.7 | 314.3 | 280.2 | 90.2 | 497.5 | 0.415 | 225.1 | 8 | 99.8 | 40.1 | 68.9 | 64.7 | 98.5 | 37.3 | 2.692 | 55 | 64 | 27.5 | 15.7 | 77 | 31 | 0.936 | 33.7 | 56 | 3090 | 21.6 | 99.8 | 55.7 | 0.1 | 20 | 0 | 40.8 | 33.3
288364 | 364 | 21 | 1550 | 49.5 | 74.4 | 88.1 | 29.8 | 31.3 | 0.049 | 103.9 | 11.4 | 69.9 | 39.9 | 68.8 | 0.93 | 96.7 | 315.3 | 281.2 | 90.1 | 497.2 | 0.413 | 224.5 | 8.1 | 99.8 | 40.1 | 68.8 | 65.6 | 98.5 | 37.2 | 2.705 | 55 | 64.5 | 27.5 | 15.7 | 77 | 31 | 0.939 | 33.7 | 54 | 3230 | 21.6 | 99.8 | 55.7 | 0.1 | 20 | 0 | 40.8 | 33.3
288366 | 366 | 21 | 1549 | 49.5 | 74.4 | 88 | 29.8 | 31.3 | 0.049 | 103.9 | 11.4 | 70 | 40 | 68.6 | 0.929 | 96.7 | 315.5 | 281.4 | 90.1 | 497 | 0.414 | 224.4 | 8.1 | 99.8 | 40.1 | 68.8 | 66.6 | 98.5 | 37.2 | 2.69 | 55 | 65.3 | 27.5 | 15.7 | 77 | 31 | 0.933 | 33.7 | 54 | 3210 | 21.6 | 99.8 | 55.7 | 0.1 | 20.1 | 0 | 40.7 | 33.3
288368 | 368 | 21 | 1551 | 49.7 | 74.4 | 87.9 | 29.8 | 31.3 | 0.048 | 103.9 | 11.4 | 70 | 40 | 68.6 | 0.928 | 96.7 | 316.1 | 282 | 90 | 496.8 | 0.416 | 224.6 | 8.1 | 99.8 | 40.1 | 68.7 | 67.1 | 98.5 | 37.2 | 2.699 | 55 | 66.2 | 27.5 | 15.7 | 77 | 31 | 0.933 | 33.7 | 54 | 3180 | 21.6 | 99.8 | 55.6 | 0.1 | 20.1 | 0 | 40.6 | 33.3
288370 | 370 | 21 | 1550 | 49.6 | 74.3 | 87.8 | 29.8 | 31.4 | 0.048 | 103.9 | 11.4 | 70 | 40.1 | 68.6 | 0.927 | 96.7 | 316.4 | 282.4 | 90 | 496.5 | 0.418 | 224.8 | 8.1 | 99.8 | 40 | 68.7 | 67.1 | 98.5 | 37.2 | 2.704 | 55 | 66.8 | 27.5 | 15.7 | 77 | 31 | 0.935 | 33.7 | 54 | 3180 | 21.6 | 99.8 | 55.6 | 0 | 19.9 | 0 | 40.6 | 33.3
288372 | 372 | 21 | 1551 | 49.8 | 74.2 | 87.8 | 29.8 | 31.4 | 0.049 | 103.9 | 11.4 | 70 | 40.1 | 68.6 | 0.927 | 96.7 | 317 | 282.8 | 90 | 496.2 | 0.421 | 224.3 | 8.1 | 99.8 | 40 | 68.7 | 68.3 | 98.5 | 37.2 | 2.728 | 55.1 | 67 | 27.5 | 15.7 | 77 | 31 | 0.935 | 33.3 | 54 | 3180 | 21.6 | 99.8 | 55.5 | 0 | 19.9 | 0 | 40.6 | 33.3
288374 | 374 | 21 | 1552 | 49.7 | 74.2 | 87.7 | 29.8 | 31.4 | 0.049 | 104 | 11.4 | 70.1 | 40.1 | 68.6 | 0.927 | 96.7 | 317.2 | 283.1 | 89.8 | 496 | 0.423 | 224.7 | 8.1 | 99.8 | 39.9 | 68.6 | 68.9 | 98.5 | 37.2 | 2.725 | 55.3 | 67.8 | 27.5 | 15.7 | 77 | 31 | 0.934 | 34.1 | 54 | 3260 | 21.6 | 99.8 | 55.6 | 0.2 | 19.8 | 0 | 40.7 | 33.3
288376 | 376 | 21 | 1559 | 51.2 | 74.2 | 87.7 | 29.8 | 31.4 | 0.048 | 104.2 | 11.4 | 70.1 | 40.2 | 68.7 | 0.926 | 96.7 | 319.1 | 284.6 | 89.8 | 495.7 | 0.434 | 224.8 | 8.3 | 100 | 39.9 | 68.6 | 69.6 | 98.6 | 37.2 | 2.811 | 56 | 68.5 | 27.5 | 15.7 | 76 | 31 | 0.932 | 34.5 | 57 | 3310 | 21.6 | 100.1 | 55.6 | 0.1 | 20 | 0 | 40.7 | 33.3
288378 | 378 | 21 | 1558 | 51.6 | 74.1 | 87.6 | 29.8 | 31.4 | 0.048 | 104.2 | 11.4 | 70.1 | 40.2 | 68.8 | 0.925 | 96.7 | 319.8 | 285.3 | 89.7 | 495.5 | 0.44 | 224.4 | 8.4 | 100 | 40 | 68.5 | 70.3 | 98.7 | 37.2 | 2.817 | 56.1 | 69.2 | 27.5 | 15.7 | 76 | 31 | 0.93 | 34.5 | 55 | 3260 | 21.6 | 100.1 | 55.6 | 0.1 | 20.1 | 0 | 40.8 | 33.3
288380 | 380 | 21 | 1555 | 51.5 | 74.1 | 87.5 | 29.8 | 31.5 | 0.05 | 104.1 | 11.4 | 70.1 | 40.2 | 68.9 | 0.926 | 96.7 | 319.7 | 285.3 | 89.7 | 495.3 | 0.439 | 224.6 | 8.4 | 100 | 40 | 68.5 | 70.1 | 98.7 | 37.2 | 2.773 | 56.1 | 69.8 | 27.5 | 15.7 | 76 | 31 | 0.93 | 34.5 | 57 | 3110 | 21.6 | 100.1 | 55.6 | 0.1 | 20 | 0 | 40.7 | 33.3
288382 | 382 | 21 | 1554 | 51.6 | 74.1 | 87.5 | 29.8 | 31.5 | 0.049 | 104.1 | 11.4 | 70.1 | 40.1 | 69 | 0.925 | 96.7 | 319.8 | 285.4 | 89.6 | 495.1 | 0.44 | 224.3 | 8.4 | 100 | 39.9 | 68.5 | 70.3 | 98.7 | 37.2 | 2.79 | 56.1 | 69.9 | 27.5 | 15.7 | 76 | 31 | 0.928 | 34.5 | 55 | 3230 | 21.6 | 99.8 | 55.6 | 0 | 19.8 | 0 | 40.8 | 33.3
288384 | 384 | 21 | 1553 | 51.4 | 74 | 87.4 | 29.8 | 31.5 | 0.049 | 104.1 | 11.4 | 70.1 | 40.1 | 69.1 | 0.924 | 96.7 | 319.8 | 285.6 | 89.6 | 494.9 | 0.44 | 224.3 | 8.4 | 100 | 39.9 | 68.4 | 70.4 | 98.7 | 37.2 | 2.796 | 56.1 | 70.1 | 27.5 | 15.7 | 76 | 31 | 0.932 | 34.5 | 55 | 3330 | 21.6 | 100.1 | 55.6 | 0 | 19.9 | 0 | 40.6 | 33.3
288386 | 386 | 21 | 1552 | 51.6 | 74 | 87.3 | 29.8 | 31.5 | 0.049 | 104.1 | 11.4 | 70.1 | 40.1 | 69.2 | 0.925 | 96.7 | 320 | 285.8 | 89.5 | 494.6 | 0.441 | 224.5 | 8.4 | 100 | 39.9 | 68.4 | 70.8 | 98.7 | 37.2 | 2.78 | 56.1 | 70.2 | 27.5 | 15.7 | 76 | 31 | 0.928 | 34.5 | 57 | 3280 | 21.6 | 100.1 | 55.6 | 0.1 | 20 | 0 | 40.6 | 33.3
288388 | 388 | 21 | 1541 | 49.6 | 74 | 87.3 | 29.8 | 31.6 | 0.05 | 103.8 | 11.4 | 70.2 | 40.1 | 69.3 | 0.922 | 96.7 | 318.4 | 284.7 | 89.4 | 494.4 | 0.432 | 224.3 | 8.2 | 99.9 | 39.9 | 68.3 | 70.7 | 98.5 | 37.1 | 2.721 | 55.1 | 70.5 | 27.5 | 15.7 | 76 | 31 | 0.93 | 33.3 | 54 | 3160 | 21.6 | 100.1 | 55.6 | 0.1 | 20.1 | 0 | 40.7 | 33.3
288390 | 390 | 21 | 1543 | 49.5 | 73.9 | 87.2 | 29.8 | 31.6 | 0.049 | 103.9 | 11.4 | 70.2 | 40 | 69.3 | 0.921 | 96.7 | 318.5 | 284.8 | 89.4 | 494.1 | 0.43 | 224.6 | 8.1 | 99.8 | 39.8 | 68.3 | 70.6 | 98.4 | 37.1 | 2.698 | 55.1 | 70.5 | 27.5 | 15.7 | 76 | 31 | 0.928 | 33.7 | 56 | 3230 | 21.6 | 99.8 | 55.6 | 0.1 | 20.1 | 0 | 40.6 | 33.3
288392 | 392 | 21 | 1543 | 49.1 | 73.9 | 87.1 | 29.8 | 31.6 | 0.051 | 103.9 | 11.4 | 70.3 | 39.9 | 69.4 | 0.925 | 96.7 | 318.9 | 285.1 | 89.3 | 493.8 | 0.427 | 224.7 | 8 | 99.8 | 39.8 | 68.3 | 71 | 98.4 | 37.1 | 2.727 | 55.1 | 70.5 | 27.5 | 15.7 | 76 | 31 | 0.926 | 33.7 | 54 | 3230 | 21.6 | 99.8 | 55.6 | 0.1 | 20 | 0 | 40.5 | 33.3
288394 | 394 | 21 | 1547 | 49.4 | 73.8 | 87 | 29.8 | 31.6 | 0.051 | 103.9 | 11.4 | 70.3 | 39.9 | 69.5 | 0.922 | 96.7 | 320 | 286.1 | 89.3 | 493.5 | 0.429 | 225.5 | 8 | 99.8 | 39.8 | 68.2 | 71.3 | 98.4 | 37.2 | 2.716 | 55 | 70.7 | 27.5 | 15.7 | 76 | 31 | 0.925 | 33.7 | 56 | 3160 | 21.6 | 99.8 | 55.6 | 0 | 19.9 | 0 | 40.6 | 33.3
288396 | 396 | 21 | 1546 | 49.2 | 73.8 | 87 | 29.8 | 31.7 | 0.052 | 103.9 | 11.4 | 70.2 | 39.9 | 69.5 | 0.918 | 96.7 | 320.5 | 286.6 | 89.2 | 493.3 | 0.429 | 224.8 | 8 | 99.8 | 39.8 | 68.2 | 71 | 98.4 | 37.2 | 2.728 | 54.9 | 71 | 27.5 | 15.7 | 76 | 31 | 0.924 | 33.3 | 54 | 3180 | 21.6 | 99.8 | 55.6 | 0 | 19.9 | 0 | 40.6 | 33.3
288398 | 398 | 21 | 1547 | 49.2 | 73.7 | 86.9 | 29.8 | 31.7 | 0.052 | 103.9 | 11.4 | 70.2 | 39.9 | 69.6 | 0.922 | 96.7 | 321.1 | 287.2 | 89.2 | 493 | 0.428 | 224.4 | 8 | 99.8 | 39.8 | 68.1 | 69.7 | 98.5 | 37.2 | 2.714 | 54.9 | 70.8 | 27.5 | 15.7 | 76 | 31 | 0.925 | 33.3 | 54 | 3130 | 21.6 | 99.8 | 55.6 | 0.1 | 19.9 | 0 | 40.7 | 33.3
288400 | 400 | 21 | 1547 | 49.1 | 73.7 | 86.8 | 29.8 | 31.7 | 0.051 | 103.9 | 11.4 | 70.1 | 39.9 | 69.5 | 0.92 | 96.7 | 321.6 | 287.6 | 89.1 | 492.8 | 0.426 | 225 | 8 | 99.8 | 39.8 | 68.1 | 68.8 | 98.5 | 37.2 | 2.729 | 54.9 | 69.8 | 27.5 | 15.7 | 76 | 31 | 0.926 | 33.3 | 56 | 3180 | 21.6 | 99.8 | 55.6 | 0.1 | 19.9 | 0 | 40.7 | 33.3
288402 | 402 | 21 | 1549 | 49.3 | 73.6 | 86.8 | 29.8 | 31.7 | 0.05 | 103.9 | 11.4 | 70.1 | 39.8 | 69.5 | 0.918 | 96.7 | 322.4 | 288.4 | 89.1 | 492.5 | 0.427 | 225.3 | 8 | 99.8 | 39.8 | 68 | 69 | 98.4 | 37.2 | 2.729 | 54.9 | 69 | 27.5 | 15.7 | 76 | 31 | 0.923 | 33.7 | 56 | 3260 | 21.6 | 99.8 | 55.6 | 0 | 20.2 | 0 | 40.7 | 33.3
288404 | 404 | 21 | 1550 | 49.2 | 73.6 | 86.7 | 29.8 | 31.7 | 0.049 | 103.9 | 11.4 | 70.1 | 39.9 | 69.4 | 0.918 | 96.7 | 322.6 | 288.7 | 89 | 492.3 | 0.428 | 224.4 | 8 | 99.8 | 39.8 | 68 | 68.6 | 98.4 | 37.2 | 2.704 | 55.1 | 68.9 | 27.5 | 15.7 | 76 | 31 | 0.925 | 34.5 | 56 | 3040 | 21.6 | 99.8 | 55.6 | 0 | 20.1 | 0 | 40.6 | 33.3
288406 | 406 | 21 | 1559 | 50.9 | 73.5 | 86.7 | 29.8 | 31.8 | 0.048 | 104.2 | 11.4 | 70 | 39.9 | 69.3 | 0.917 | 96.7 | 324.7 | 290.3 | 88.9 | 492.1 | 0.439 | 224.2 | 8.2 | 99.9 | 39.8 | 67.9 | 67.1 | 98.6 | 37.2 | 2.818 | 55.9 | 68.5 | 27.5 | 15.7 | 76 | 31 | 0.925 | 34.1 | 55 | 3280 | 21.6 | 100.1 | 55.6 | 0.1 | 19.9 | 0 | 40.6 | 33.3
288408 | 408 | 21 | 1558 | 51.2 | 73.5 | 86.6 | 29.8 | 31.8 | 0.049 | 104.2 | 11.4 | 70 | 40 | 69.1 | 0.915 | 96.7 | 325.7 | 291.3 | 88.9 | 491.9 | 0.442 | 224.6 | 8.3 | 99.9 | 39.8 | 67.9 | 65.3 | 98.6 | 37.2 | 2.832 | 56 | 67.4 | 27.5 | 15.7 | 76 | 31 | 0.922 | 34.5 | 57 | 3230 | 21.6 | 100.1 | 55.6 | 0 | 20 | 0 | 40.5 | 33.3
288410 | 410 | 21 | 1557 | 51.5 | 73.4 | 86.5 | 29.8 | 31.8 | 0.049 | 104.2 | 11.4 | 69.9 | 40 | 68.9 | 0.915 | 96.7 | 326 | 291.6 | 88.8 | 491.7 | 0.445 | 224.3 | 8.4 | 100 | 39.8 | 67.8 | 64.4 | 98.6 | 37.2 | 2.806 | 56 | 65.8 | 27.5 | 15.7 | 76 | 31 | 0.922 | 34.1 | 55 | 3280 | 21.6 | 99.8 | 55.6 | 0.2 | 20.1 | 0 | 40.6 | 33.3
288412 | 412 | 21 | 1554 | 51.2 | 73.4 | 86.4 | 29.8 | 31.8 | 0.048 | 104.2 | 11.4 | 69.9 | 40 | 68.7 | 0.916 | 96.7 | 325.7 | 291.5 | 88.7 | 491.5 | 0.444 | 225.2 | 8.4 | 100 | 39.8 | 67.8 | 64.5 | 98.6 | 37.2 | 2.837 | 56.1 | 64.8 | 27.5 | 15.7 | 76 | 31 | 0.924 | 34.5 | 57 | 3160 | 21.6 | 100.1 | 55.6 | 0.1 | 19.9 | 0 | 40.5 | 33.3
288414 | 414 | 21 | 1552 | 51.2 | 73.4 | 86.4 | 29.8 | 31.9 | 0.049 | 104.1 | 11.4 | 69.9 | 40 | 68.4 | 0.913 | 96.7 | 325.8 | 291.6 | 88.6 | 491.3 | 0.445 | 223.8 | 8.4 | 99.9 | 39.8 | 67.8 | 64.3 | 98.6 | 37.1 | 2.814 | 56.1 | 64.5 | 27.5 | 15.7 | 76 | 31 | 0.921 | 34.5 | 55 | 3330 | 21.6 | 100.1 | 55.6 | 0.1 | 20 | 0 | 40.5 | 33.3
288416 | 416 | 21 | 1550 | 50.8 | 73.3 | 86.3 | 29.8 | 31.9 | 0.049 | 104.1 | 11.4 | 69.9 | 40 | 68.2 | 0.914 | 96.7 | 325.6 | 291.5 | 88.6 | 491.1 | 0.445 | 224.6 | 8.3 | 99.9 | 39.8 | 67.7 | 63.2 | 98.6 | 37.2 | 2.827 | 56.1 | 64.2 | 27.5 | 15.7 | 76 | 31 | 0.919 | 34.5 | 55 | 3210 | 21.6 | 100.1 | 55.6 | 0.1 | 20 | 0 | 40.5 | 33.3
288418 | 418 | 21 | 1552 | 51 | 73.3 | 86.2 | 29.9 | 31.9 | 0.048 | 104.1 | 11.4 | 69.9 | 40 | 67.9 | 0.914 | 96.7 | 325.8 | 291.8 | 88.6 | 490.9 | 0.447 | 224 | 8.3 | 99.9 | 39.8 | 67.7 | 62.2 | 98.6 | 37.1 | 2.8 | 56.1 | 63.4 | 27.5 | 15.7 | 76 | 32 | 0.922 | 34.5 | 55 | 3280 | 21.6 | 100.1 | 55.6 | 0 | 19.8 | 0 | 40.6 | 33.3
288420 | 420 | 21 | 1543 | 50.1 | 73.2 | 86.2 | 29.9 | 32 | 0.05 | 104 | 11.4 | 69.9 | 39.9 | 67.7 | 0.913 | 96.7 | 325.9 | 292 | 88.5 | 490.6 | 0.44 | 224.3 | 8.2 | 99.9 | 39.8 | 67.6 | 62 | 98.5 | 37.1 | 2.77 | 55.3 | 62.5 | 27.5 | 15.7 | 76 | 32 | 0.92 | 33.3 | 54 | 3210 | 21.6 | 99.8 | 55.5 | 0.1 | 19.9 | 0 | 40.6 | 33.3
288422 | 422 | 21 | 1541 | 49.1 | 73.2 | 86.1 | 29.9 | 32 | 0.051 | 103.9 | 11.4 | 69.9 | 39.9 | 67.4 | 0.912 | 96.7 | 324.6 | 290.9 | 88.5 | 490.4 | 0.438 | 224.4 | 8 | 99.7 | 39.8 | 67.6 | 62.7 | 98.4 | 37.1 | 2.773 | 55 | 62.1 | 27.5 | 15.7 | 75 | 32 | 0.92 | 33.7 | 56 | 3010 | 21.6 | 100.1 | 55.6 | 0.1 | 19.9 | 0 | 40.6 | 33.4
288424 | 424 | 21 | 1545 | 49.3 | 73.2 | 86.1 | 29.9 | 32 | 0.051 | 103.9 | 11.4 | 70 | 39.8 | 67.2 | 0.912 | 96.7 | 325.3 | 291.5 | 88.4 | 490.2 | 0.438 | 224.6 | 8 | 99.7 | 39.7 | 67.6 | 63.7 | 98.4 | 37.1 | 2.748 | 55 | 62.5 | 27.5 | 15.7 | 75 | 32 | 0.918 | 33.7 | 54 | 3260 | 21.6 | 99.8 | 55.6 | 0.1 | 20.1 | 0 | 40.6 | 33.3
288426 | 426 | 21 | 1544 | 48.9 | 73.1 | 86 | 29.9 | 32 | 0.051 | 104 | 11.4 | 69.9 | 39.7 | 67.1 | 0.912 | 96.7 | 325.9 | 292.1 | 88.3 | 489.9 | 0.437 | 224.7 | 8 | 99.7 | 39.7 | 67.5 | 64.7 | 98.4 | 37.1 | 2.723 | 54.9 | 63.3 | 27.5 | 15.7 | 75 | 32 | 0.917 | 33.3 | 56 | 3010 | 21.6 | 99.8 | 55.6 | 0 | 20.1 | 0 | 40.5 | 33.4
288428 | 428 | 21 | 1546 | 49 | 73.1 | 85.9 | 29.9 | 32.1 | 0.052 | 104 | 11.4 | 69.9 | 39.7 | 67.1 | 0.911 | 96.7 | 326.7 | 292.9 | 88.3 | 489.7 | 0.435 | 224.4 | 8 | 99.7 | 39.7 | 67.5 | 64.2 | 98.4 | 37.2 | 2.729 | 54.9 | 64.2 | 27.5 | 15.7 | 75 | 32 | 0.916 | 33.3 | 56 | 3280 | 21.6 | 99.8 | 55.6 | 0 | 19.9 | 0 | 40.4 | 33.4
288430 | 430 | 21 | 1548 | 49.1 | 73 | 85.8 | 29.9 | 32.1 | 0.051 | 104 | 11.4 | 69.9 | 39.8 | 67 | 0.912 | 96.7 | 327.6 | 293.7 | 88.3 | 489.4 | 0.434 | 224.9 | 8 | 99.7 | 39.7 | 67.4 | 64.2 | 98.4 | 37.2 | 2.746 | 54.9 | 64.1 | 27.5 | 15.7 | 75 | 32 | 0.918 | 33.3 | 54 | 3210 | 21.6 | 99.8 | 55.6 | 0.1 | 20 | 0 | 40.3 | 33.4
288432 | 432 | 21 | 1548 | 49.1 | 73 | 85.8 | 29.9 | 32.1 | 0.05 | 104 | 11.4 | 69.9 | 39.8 | 66.9 | 0.91 | 96.8 | 328.1 | 294.2 | 88.2 | 489.2 | 0.434 | 224.5 | 8 | 99.7 | 39.7 | 67.4 | 65 | 98.5 | 37.2 | 2.75 | 54.9 | 64.1 | 27.5 | 15.7 | 75 | 32 | 0.915 | 33.7 | 54 | 3180 | 21.6 | 99.8 | 55.6 | 0.2 | 20 | 0 | 40.4 | 33.4
288434 | 434 | 21 | 1549 | 49.2 | 72.9 | 85.7 | 29.9 | 32.2 | 0.049 | 104 | 11.4 | 69.8 | 39.9 | 66.9 | 0.909 | 96.7 | 328.6 | 294.7 | 88.1 | 489 | 0.435 | 224.9 | 8 | 99.7 | 39.6 | 67.3 | 66.3 | 98.4 | 37.1 | 2.755 | 54.8 | 64.7 | 27.5 | 15.7 | 75 | 32 | 0.914 | 33.3 | 54 | 3160 | 21.6 | 99.8 | 55.6 | 0.1 | 20.1 | 0 | 40.5 | 33.4
288436 | 436 | 21 | 1548 | 49.1 | 72.8 | 85.7 | 29.9 | 32.2 | 0.046 | 104 | 11.4 | 69.8 | 39.9 | 67 | 0.91 | 96.7 | 329.2 | 295.3 | 88 | 488.7 | 0.432 | 224.7 | 8 | 99.7 | 39.6 | 67.3 | 67.1 | 98.4 | 37.1 | 2.751 | 54.8 | 65.8 | 27.5 | 15.7 | 75 | 32 | 0.916 | 33.3 | 54 | 3260 | 21.6 | 99.8 | 55.6 | 0 | 19.9 | 0 | 40.4 | 33.4
288438 | 438 | 21 | 1558 | 50.4 | 72.8 | 85.6 | 29.9 | 32.2 | 0.046 | 104.2 | 11.4 | 69.8 | 40 | 67.1 | 0.909 | 96.7 | 330.6 | 296.4 | 88 | 488.5 | 0.438 | 224.2 | 8.1 | 99.8 | 39.6 | 67.2 | 67.6 | 98.5 | 37.1 | 2.827 | 55.8 | 66.6 | 27.5 | 15.7 | 75 | 32 | 0.915 | 34.5 | 57 | 3160 | 21.6 | 99.8 | 55.6 | 0.1 | 20 | 0 | 40.5 | 33.4
288440 | 440 | 21 | 1560 | 51.2 | 72.8 | 85.5 | 29.9 | 32.3 | 0.048 | 104.2 | 11.4 | 69.8 | 40.1 | 67.2 | 0.907 | 96.7 | 332.2 | 297.8 | 87.9 | 488.3 | 0.441 | 224.5 | 8.3 | 99.9 | 39.6 | 67.2 | 68.1 | 98.6 | 37.1 | 2.846 | 55.9 | 67.2 | 27.5 | 15.7 | 75 | 32 | 0.913 | 34.5 | 55 | 3310 | 21.6 | 100.1 | 55.5 | 0 | 19.9 | 0 | 40.5 | 33.4
288442 | 442 | 21 | 1557 | 51.1 | 72.7 | 85.5 | 29.9 | 32.3 | 0.049 | 104.2 | 11.4 | 69.8 | 40.1 | 67.3 | 0.909 | 96.7 | 332.4 | 298.1 | 87.9 | 488.1 | 0.439 | 224.5 | 8.3 | 99.9 | 39.6 | 67.1 | 68.3 | 98.6 | 37.1 | 2.84 | 56 | 67.7 | 27.5 | 15.7 | 75 | 32 | 0.913 | 34.5 | 57 | 3110 | 21.6 | 100.1 | 55.7 | 0.1 | 19.9 | 0 | 40.5 | 33.4
288444 | 444 | 21 | 1554 | 51 | 72.7 | 85.4 | 29.9 | 32.3 | 0.049 | 104.2 | 11.4 | 69.9 | 40.1 | 67.4 | 0.907 | 96.7 | 332.1 | 297.9 | 87.8 | 488 | 0.441 | 224.1 | 8.3 | 99.9 | 39.6 | 67.1 | 68.4 | 98.6 | 37.1 | 2.834 | 56 | 68 | 27 | 15.7 | 75 | 32 | 0.914 | 34.5 | 55 | 3310 | 21.6 | 100.1 | 55.6 | 0 | 19.9 | 0 | 40.5 | 33.4
288446 | 446 | 21 | 1554 | 51.1 | 72.6 | 85.3 | 29.9 | 32.3 | 0.049 | 104.2 | 11.4 | 69.9 | 40.1 | 67.5 | 0.906 | 96.7 | 332.1 | 298 | 87.8 | 487.8 | 0.44 | 224.2 | 8.3 | 99.9 | 39.6 | 67.1 | 68.7 | 98.6 | 37.1 | 2.857 | 56 | 68.2 | 27 | 15.7 | 75 | 32 | 0.91 | 34.5 | 57 | 3310 | 21.6 | 100.1 | 55.6 | 0.2 | 20.1 | 0 | 40.5 | 33.4
288448 | 448 | 21 | 1551 | 50.8 | 72.6 | 85.3 | 29.9 | 32.3 | 0.049 | 104.2 | 11.4 | 69.9 | 40.1 | 67.6 | 0.906 | 96.7 | 332.1 | 298.1 | 87.7 | 487.7 | 0.438 | 224.8 | 8.3 | 99.9 | 39.6 | 67 | 68.6 | 98.6 | 37.1 | 2.884 | 56.1 | 68.4 | 27.5 | 15.7 | 75 | 32 | 0.91 | 34.1 | 57 | 3350 | 21.6 | 99.8 | 55.6 | 0 | 20.2 | 0 | 40.4 | 33.4
288450 | 450 | 21 | 1553 | 51.3 | 72.6 | 85.2 | 29.9 | 32.4 | 0.048 | 104.2 | 11.4 | 69.9 | 40 | 67.7 | 0.906 | 96.7 | 332.7 | 298.7 | 87.7 | 487.5 | 0.44 | 224.8 | 8.3 | 99.9 | 39.5 | 67 | 68.7 | 98.6 | 37.1 | 2.846 | 56 | 68.4 | 27.5 | 15.7 | 75 | 32 | 0.91 | 34.5 | 55 | 3280 | 21.6 | 99.8 | 55.6 | 0 | 20.1 | 0 | 40.4 | 33.4
288452 | 452 | 21 | 1544 | 49.6 | 72.5 | 85.1 | 29.9 | 32.4 | 0.049 | 103.9 | 11.4 | 69.8 | 39.9 | 67.7 | 0.904 | 96.7 | 331.4 | 297.8 | 87.5 | 487.4 | 0.429 | 224.3 | 8.2 | 99.8 | 39.5 | 66.9 | 69.1 | 98.5 | 37.1 | 2.772 | 55 | 68.5 | 27.5 | 15.7 | 75 | 32 | 0.908 | 33.7 | 56 | 3040 | 21.6 | 99.8 | 55.6 | 0 | 20.1 | 0 | 40.3 | 33.4
288454 | 454 | 21 | 1545 | 49.7 | 72.5 | 85 | 29.9 | 32.4 | 0.05 | 103.9 | 11.4 | 69.8 | 39.9 | 67.8 | 0.906 | 96.7 | 331.6 | 298 | 87.5 | 487.1 | 0.426 | 224.2 | 8.1 | 99.7 | 39.5 | 66.9 | 69.3 | 98.4 | 37 | 2.778 | 55 | 68.8 | 27.5 | 15.7 | 75 | 32 | 0.911 | 33.7 | 56 | 3310 | 21.6 | 99.8 | 55.6 | 0.1 | 19.9 | 0 | 40.4 | 33.4
288456 | 456 | 21 | 1546 | 49.5 | 72.4 | 85 | 29.9 | 32.5 | 0.05 | 103.9 | 11.4 | 69.9 | 39.9 | 67.9 | 0.904 | 96.7 | 332.2 | 298.5 | 87.5 | 486.9 | 0.423 | 224.6 | 8.1 | 99.7 | 39.5 | 66.8 | 69.3 | 98.4 | 37 | 2.811 | 54.9 | 69 | 27.5 | 15.7 | 75 | 32 | 0.908 | 33.3 | 53 | 3310 | 21.6 | 99.8 | 55.6 | 0.1 | 19.8 | 0 | 40.4 | 33.4
288458 | 458 | 21 | 1548 | 49.6 | 72.4 | 85 | 29.9 | 32.5 | 0.05 | 103.9 | 11.4 | 70 | 39.9 | 67.9 | 0.903 | 96.7 | 332.9 | 299.2 | 87.5 | 486.6 | 0.422 | 224.6 | 8.1 | 99.7 | 39.5 | 66.8 | 68.2 | 98.4 | 37 | 2.793 | 54.8 | 69 | 27.5 | 15.7 | 75 | 32 | 0.91 | 33.3 | 56 | 3280 | 21.6 | 99.8 | 55.6 | 0.1 | 19.9 | 0 | 40.5 | 33.4
288460 | 460 | 21 | 1548 | 49.6 | 72.3 | 84.9 | 29.9 | 32.5 | 0.05 | 103.9 | 11.4 | 70 | 39.9 | 67.9 | 0.903 | 96.7 | 333.5 | 299.7 | 87.4 | 486.3 | 0.421 | 224.3 | 8.1 | 99.7 | 39.5 | 66.7 | 67.3 | 98.4 | 37.1 | 2.827 | 54.8 | 68.2 | 27.5 | 15.7 | 75 | 32 | 0.908 | 33.3 | 54 | 3210 | 21.6 | 99.8 | 55.6 | 0.1 | 20.1 | 0 | 40.5 | 33.4
288462 | 462 | 21 | 1547 | 49.5 | 72.3 | 84.8 | 29.9 | 32.6 | 0.05 | 103.9 | 11.4 | 70.1 | 39.9 | 67.9 | 0.903 | 96.7 | 334.2 | 300.4 | 87.3 | 486.1 | 0.418 | 224.7 | 8.1 | 99.7 | 39.5 | 66.7 | 67.1 | 98.4 | 37 | 2.782 | 54.8 | 67.4 | 27.5 | 15.7 | 75 | 32 | 0.906 | 33.3 | 54 | 3280 | 21.6 | 99.8 | 55.6 | 0.1 | 20 | 0 | 40.5 | 33.4
288464 | 464 | 21 | 1549 | 49.5 | 72.2 | 84.7 | 29.9 | 32.6 | 0.05 | 103.9 | 11.4 | 70.1 | 40 | 67.8 | 0.902 | 96.7 | 334.5 | 300.7 | 87.2 | 485.8 | 0.417 | 223.9 | 8.1 | 99.7 | 39.5 | 66.6 | 67 | 98.4 | 37 | 2.814 | 54.8 | 67.1 | 27.5 | 15.7 | 74 | 32 | 0.909 | 33.3 | 54 | 3310 | 21.6 | 99.8 | 55.7 | 0 | 19.9 | 0 | 40.4 | 33.4
288466 | 466 | 21 | 1549 | 49.5 | 72.2 | 84.7 | 30 | 32.6 | 0.05 | 103.9 | 11.4 | 70.2 | 40 | 67.7 | 0.902 | 96.7 | 335.1 | 301.3 | 87.2 | 485.6 | 0.415 | 223.8 | 8.1 | 99.7 | 39.5 | 66.6 | 65.3 | 98.4 | 37 | 2.776 | 54.8 | 66.9 | 27.5 | 15.7 | 74 | 32 | 0.901 | 33.3 | 54 | 3260 | 21.6 | 99.8 | 55.6 | 0.1 | 19.9 | 0 | 40.3 | 33.5
288468 | 468 | 21 | 1549 | 49.5 | 72.1 | 84.6 | 30 | 32.6 | 0.05 | 103.9 | 11.4 | 70.1 | 40 | 67.6 | 0.901 | 96.7 | 335.6 | 301.9 | 87.1 | 485.4 | 0.411 | 224.2 | 8.1 | 99.7 | 39.5 | 66.5 | 63.6 | 98.4 | 37 | 2.825 | 54.8 | 65.6 | 27.5 | 15.7 | 74 | 32 | 0.907 | 33.3 | 54 | 3180 | 21.6 | 99.8 | 55.6 | 0.1 | 19.9 | 0 | 40.3 | 33.5
288470 | 470 | 21 | 1549 | 49.4 | 72.1 | 84.5 | 30 | 32.7 | 0.05 | 104 | 11.4 | 70.1 | 40 | 67.4 | 0.9 | 96.7 | 335.9 | 302.2 | 87.1 | 485.2 | 0.409 | 224.3 | 8.1 | 99.7 | 39.4 | 66.5 | 62.9 | 98.4 | 37 | 2.814 | 54.8 | 64.1 | 27.5 | 15.7 | 74 | 32 | 0.907 | 33.7 | 54 | 3210 | 21.6 | 97.5 | 55.6 | 0.1 | 20.1 | 0 | 40.4 | 33.5
288472 | 472 | 21 | 1549 | 49.4 | 72 | 84.5 | 30 | 32.7 | 0.049 | 103.9 | 11.4 | 70.1 | 40 | 67.1 | 0.9 | 96.7 | 336.3 | 302.6 | 87 | 484.9 | 0.407 | 224.1 | 8 | 99.7 | 39.4 | 66.4 | 62.9 | 98.4 | 37 | 2.774 | 54.8 | 63.2 | 27.5 | 15.7 | 74 | 32 | 0.904 | 33.3 | 54 | 3260 | 21.6 | 99.8 | 55.6 | 0.1 | 20 | 0 | 40.3 | 33.5
288474 | 474 | 21 | 1550 | 49.7 | 72 | 84.4 | 30 | 32.7 | 0.05 | 103.9 | 11.4 | 70 | 40 | 66.9 | 0.9 | 96.7 | 337.1 | 303.2 | 86.9 | 484.7 | 0.408 | 224.3 | 8.1 | 99.7 | 39.4 | 66.4 | 62.3 | 98.4 | 37 | 2.784 | 54.7 | 62.9 | 27.5 | 15.7 | 74 | 32 | 0.904 | 33.3 | 54 | 3330 | 21.6 | 99.8 | 55.6 | 0.1 | 19.9 | 0 | 40.3 | 33.5
288476 | 476 | 21 | 1550 | 49.6 | 71.9 | 84.3 | 30 | 32.8 | 0.05 | 104 | 11.4 | 70 | 39.9 | 66.7 | 0.898 | 96.7 | 337.7 | 303.9 | 86.9 | 484.5 | 0.407 | 224.8 | 8.1 | 99.7 | 39.5 | 66.4 | 61.4 | 98.4 | 37 | 2.807 | 54.7 | 62.4 | 27.5 | 15.7 | 74 | 32 | 0.901 | 33.3 | 53 | 3310 | 21.6 | 99.8 | 55.6 | 0 | 19.9 | 0 | 40.3 | 33.5
288478 | 478 | 21 | 1550 | 49.6 | 71.9 | 84.2 | 30 | 32.8 | 0.049 | 104 | 11.4 | 70 | 39.9 | 66.5 | 0.898 | 96.7 | 338 | 304.2 | 86.9 | 484.2 | 0.407 | 224.3 | 8.1 | 99.7 | 39.5 | 66.3 | 60.5 | 98.4 | 37 | 2.815 | 54.7 | 61.6 | 27.5 | 15.7 | 74 | 32 | 0.9 | 33.3 | 54 | 3230 | 21.6 | 99.8 | 55.7 | 0.1 | 19.9 | 0 | 40.3 | 33.5
288480 | 480 | 21 | 1551 | 49.6 | 71.8 | 84.2 | 30 | 32.8 | 0.05 | 103.9 | 11.4 | 70 | 39.9 | 66.2 | 0.9 | 96.7 | 338.2 | 304.4 | 86.8 | 484 | 0.408 | 224.2 | 8.1 | 99.7 | 39.5 | 66.3 | 60.3 | 98.4 | 37 | 2.809 | 54.8 | 60.7 | 27.5 | 15.7 | 74 | 32 | 0.903 | 33.3 | 54 | 3310 | 21.6 | 99.8 | 55.6 | 0.2 | 19.9 | 0 | 40.4 | 33.5
288482 | 482 | 21 | 1549 | 49.4 | 71.8 | 84.2 | 30 | 32.8 | 0.05 | 104 | 11.4 | 70 | 39.9 | 65.9 | 0.895 | 96.7 | 338.5 | 304.8 | 86.8 | 483.8 | 0.405 | 223.8 | 8.1 | 99.7 | 39.5 | 66.2 | 61.1 | 98.4 | 37 | 2.811 | 54.8 | 60.4 | 27.5 | 15.7 | 74 | 32 | 0.9 | 33.3 | 54 | 3260 | 21.6 | 99.8 | 55.6 | 0.1 | 20.1 | 0 | 40.4 | 33.5
288484 | 484 | 21 | 1550 | 49.5 | 71.7 | 84.1 | 30 | 32.8 | 0.05 | 103.9 | 11.4 | 70 | 39.9 | 65.8 | 0.896 | 96.7 | 338.8 | 305.1 | 86.6 | 483.6 | 0.406 | 223.9 | 8 | 99.7 | 39.5 | 66.2 | 61.8 | 98.4 | 37 | 2.835 | 54.7 | 60.9 | 27.5 | 15.7 | 74 | 32 | 0.898 | 33.3 | 54 | 3260 | 21.6 | 99.8 | 55.6 | 0 | 20.1 | 0 | 40.4 | 33.5
288486 | 486 | 21 | 1551 | 49.7 | 71.7 | 84 | 30 | 32.8 | 0.049 | 103.9 | 11.4 | 70 | 40 | 65.6 | 0.895 | 96.7 | 339.7 | 305.9 | 86.6 | 483.4 | 0.403 | 224.6 | 8.1 | 99.7 | 39.4 | 66.1 | 62.4 | 98.4 | 36.9 | 2.831 | 54.7 | 61.6 | 27.5 | 15.7 | 74 | 32 | 0.899 | 33.3 | 54 | 3260 | 21.6 | 99.8 | 55.6 | 0 | 19.9 | 0 | 40.3 | 33.5
288488 | 488 | 21 | 1551 | 49.7 | 71.7 | 83.9 | 30 | 32.8 | 0.05 | 103.9 | 11.4 | 70.1 | 40 | 65.6 | 0.894 | 96.7 | 340.2 | 306.4 | 86.6 | 483.1 | 0.403 | 224.2 | 8.1 | 99.7 | 39.4 | 66.1 | 61.8 | 98.4 | 36.9 | 2.808 | 54.7 | 62.1 | 27.5 | 15.7 | 74 | 32 | 0.898 | 33.3 | 53 | 3330 | 21.6 | 99.8 | 55.6 | 0 | 19.9 | 0 | 40.3 | 33.5
288490 | 490 | 21 | 1549 | 49.3 | 71.6 | 83.9 | 30 | 32.8 | 0.051 | 103.9 | 11.4 | 70.1 | 40 | 65.4 | 0.891 | 96.7 | 340.4 | 306.7 | 86.5 | 482.9 | 0.4 | 223.7 | 8.1 | 99.7 | 39.5 | 66.1 | 61.6 | 98.4 | 36.9 | 2.823 | 54.8 | 61.8 | 27.5 | 15.7 | 74 | 32 | 0.894 | 33.3 | 54 | 3230 | 21.6 | 99.8 | 55.6 | 0.1 | 19.9 | 0 | 40.3 | 33.5
288492 | 492 | 21 | 1559 | 51.1 | 71.5 | 83.8 | 30 | 32.9 | 0.048 | 104.2 | 11.4 | 70.1 | 40 | 65.3 | 0.894 | 96.7 | 342.2 | 308.2 | 86.5 | 482.7 | 0.411 | 224 | 8.2 | 99.8 | 39.4 | 66 | 62.6 | 98.5 | 37 | 2.913 | 55.8 | 61.6 | 27 | 15.7 | 74 | 32 | 0.896 | 34.5 | 55 | 3430 | 21.6 | 100.1 | 55.5 | 0 | 19.8 | 0 | 40.1 | 33.5
288494 | 494 | 21 | 1558 | 51.4 | 71.5 | 83.7 | 30 | 32.9 | 0.048 | 104.2 | 11.4 | 70.1 | 40 | 65.3 | 0.892 | 96.7 | 343.2 | 309.2 | 86.4 | 482.6 | 0.415 | 224.5 | 8.3 | 99.9 | 39.4 | 66 | 63.8 | 98.6 | 37 | 2.935 | 55.9 | 62.3 | 27 | 15.7 | 74 | 32 | 0.898 | 34.5 | 57 | 3310 | 21.6 | 100.1 | 55.6 | 0.1 | 19.9 | 0 | 40.2 | 33.5
288496 | 496 | 21 | 1556 | 51.4 | 71.5 | 83.7 | 30 | 32.9 | 0.047 | 104.2 | 11.4 | 70.2 | 40 | 65.3 | 0.89 | 96.7 | 343.4 | 309.4 | 86.3 | 482.4 | 0.418 | 224.8 | 8.4 | 99.9 | 39.5 | 65.9 | 65 | 98.6 | 36.9 | 2.927 | 55.9 | 63.3 | 27 | 15.7 | 74 | 32 | 0.895 | 34.5 | 55 | 3450 | 21.6 | 100.1 | 55.6 | 0 | 20 | 0 | 40.3 | 33.5
288498 | 498 | 21 | 1554 | 51.3 | 71.4 | 83.6 | 30 | 32.9 | 0.048 | 104.2 | 11.4 | 70.1 | 40.1 | 65.4 | 0.891 | 96.7 | 343 | 309.2 | 86.3 | 482.3 | 0.419 | 224 | 8.4 | 99.9 | 39.5 | 65.9 | 65.4 | 98.6 | 36.9 | 2.919 | 56 | 64.4 | 27 | 16.1 | 74 | 32 | 0.895 | 34.5 | 57 | 3400 | 21.6 | 100.1 | 55.5 | 0 | 19.9 | 0 | 40.3 | 33.5
288500 | 500 | 21 | 1553 | 51.3 | 71.4 | 83.6 | 30 | 32.9 | 0.049 | 104.2 | 11.4 | 70.1 | 40 | 65.5 | 0.89 | 96.7 | 343.3 | 309.5 | 86.2 | 482.2 | 0.42 | 224 | 8.4 | 99.9 | 39.5 | 65.8 | 65.5 | 98.6 | 36.9 | 2.908 | 56.1 | 65 | 27 | 15.7 | 74 | 32 | 0.894 | 34.5 | 55 | 3530 | 21.6 | 99.8 | 55.6 | 0 | 20 | 0 | 40.3 | 33.5
288502 | 502 | 21 | 1547 | 50.7 | 71.3 | 83.5 | 30 | 32.9 | 0.051 | 104.1 | 11.4 | 70.2 | 40 | 65.6 | 0.888 | 96.7 | 343.4 | 309.7 | 86.1 | 482 | 0.419 | 224.8 | 8.3 | 99.9 | 39.4 | 65.8 | 66.2 | 98.6 | 36.8 | 2.902 | 55.5 | 65.3 | 27 | 15.7 | 74 | 32 | 0.892 | 33.7 | 54 | 3280 | 21.6 | 99.8 | 55.7 | 0.1 | 19.8 | 0 | 40.3 | 33.5
288504 | 504 | 21 | 1541 | 49.3 | 71.3 | 83.4 | 30 | 32.9 | 0.051 | 103.9 | 11.4 | 70.1 | 40 | 65.7 | 0.891 | 96.7 | 341.7 | 308.3 | 86.1 | 481.9 | 0.414 | 224.9 | 8.1 | 99.7 | 39.4 | 65.8 | 66.5 | 98.4 | 36.8 | 2.788 | 55 | 65.8 | 27 | 15.7 | 74 | 32 | 0.891 | 33.7 | 56 | 3180 | 21.6 | 99.8 | 55.6 | 0.1 | 19.9 | 0 | 40.2 | 33.5
288506 | 506 | 21 | 1541 | 49 | 71.3 | 83.3 | 30 | 32.9 | 0.051 | 103.9 | 11.4 | 70.1 | 40 | 65.8 | 0.889 | 96.7 | 341.7 | 308.5 | 86 | 481.7 | 0.425 | 224 | 8 | 99.7 | 39.4 | 65.7 | 66.8 | 98.4 | 36.8 | 2.831 | 55 | 66.2 | 27 | 15.7 | 73 | 32 | 0.89 | 33.7 | 54 | 3310 | 21.6 | 99.8 | 55.6 | 0.1 | 20.1 | 0 | 40.2 | 33.5
288508 | 508 | 21 | 1542 | 48.7 | 71.2 | 83.2 | 30 | 32.9 | 0.051 | 103.9 | 11.4 | 70.1 | 39.9 | 65.9 | 0.888 | 96.7 | 342.1 | 308.8 | 85.9 | 481.5 | 0.425 | 224.4 | 7.9 | 99.7 | 39.4 | 65.7 | 66.8 | 98.4 | 36.8 | 2.828 | 55 | 66.5 | 27 | 15.7 | 73 | 32 | 0.894 | 33.7 | 56 | 3230 | 21.6 | 99.8 | 55.6 | 0.1 | 20.1 | 0 | 40.2 | 33.5
288510 | 510 | 21 | 1547 | 49 | 71.2 | 83.2 | 30 | 32.9 | 0.051 | 103.9 | 11.4 | 70.1 | 39.9 | 66 | 0.888 | 96.7 | 343.5 | 310 | 85.9 | 481.3 | 0.425 | 224.3 | 7.9 | 99.7 | 39.4 | 65.6 | 67 | 98.4 | 36.9 | 2.832 | 54.9 | 66.6 | 27 | 15.7 | 73 | 32 | 0.891 | 33.7 | 54 | 3380 | 21.6 | 99.8 | 55.6 | 0 | 20 | 0 | 40.1 | 33.5
288512 | 512 | 21 | 1546 | 48.9 | 71.1 | 83.1 | 30.1 | 32.9 | 0.051 | 103.9 | 11.4 | 69.9 | 39.8 | 66.1 | 0.888 | 96.7 | 344.2 | 310.8 | 85.9 | 481.1 | 0.423 | 224.1 | 8 | 99.7 | 39.4 | 65.6 | 67.1 | 98.3 | 36.9 | 2.831 | 54.9 | 66.7 | 27 | 15.7 | 73 | 32 | 0.894 | 33.7 | 54 | 3310 | 21.6 | 99.8 | 55.7 | 0 | 19.9 | 0 | 40.1 | 33.5
288514 | 514 | 21 | 1548 | 49 | 71.1 | 83.1 | 30.1 | 32.9 | 0.051 | 103.9 | 11.4 | 69.7 | 39.8 | 66.1 | 0.887 | 96.7 | 344.6 | 311.1 | 85.8 | 481 | 0.421 | 224.3 | 7.9 | 99.7 | 39.4 | 65.5 | 67.2 | 98.4 | 36.9 | 2.833 | 54.9 | 66.9 | 27 | 15.7 | 73 | 32 | 0.893 | 33.7 | 56 | 3310 | 21.6 | 99.8 | 55.6 | 0.2 | 19.9 | 0 | 40.2 | 33.5
288516 | 516 | 21 | 1551 | 49.2 | 71 | 83 | 30.1 | 32.9 | 0.05 | 104 | 11.4 | 69.6 | 39.8 | 66.2 | 0.886 | 96.7 | 345.6 | 312 | 85.7 | 480.8 | 0.425 | 224.3 | 8 | 99.7 | 39.4 | 65.5 | 67.2 | 98.3 | 36.9 | 2.845 | 55.1 | 67 | 27 | 15.7 | 73 | 32 | 0.889 | 33.7 | 57 | 3430 | 21.6 | 99.8 | 55.6 | 0.1 | 19.9 | 0 | 40.2 | 33.6
288518 | 518 | 21 | 1559 | 51 | 71 | 83 | 30.1 | 32.9 | 0.049 | 104.2 | 11.4 | 69.5 | 39.8 | 66.3 | 0.886 | 96.7 | 348.2 | 314.2 | 85.6 | 480.7 | 0.436 | 224.5 | 8.2 | 99.8 | 39.4 | 65.4 | 66.2 | 98.5 | 36.9 | 2.941 | 55.8 | 67 | 27 | 15.7 | 73 | 32 | 0.889 | 34.5 | 55 | 3530 | 21.6 | 99.8 | 55.6 | 0.1 | 19.9 | 0 | 40.2 | 33.5
288520 | 520 | 21 | 1558 | 51.1 | 70.9 | 82.9 | 30.1 | 32.9 | 0.048 | 104.2 | 11.4 | 69.5 | 39.9 | 66.3 | 0.885 | 96.7 | 348.8 | 314.8 | 85.6 | 480.5 | 0.437 | 223.9 | 8.3 | 99.9 | 39.4 | 65.4 | 65.6 | 98.5 | 36.9 | 2.939 | 56 | 66.3 | 27 | 16.1 | 73 | 32 | 0.887 | 34.5 | 57 | 3400 | 21.6 | 99.8 | 55.5 | 0 | 19.9 | 0 | 40.2 | 33.5
288522 | 522 | 21 | 1557 | 51.4 | 70.9 | 82.8 | 30.1 | 32.9 | 0.049 | 104.2 | 11.4 | 69.6 | 39.9 | 66.3 | 0.886 | 96.7 | 349.1 | 315.1 | 85.6 | 480.4 | 0.438 | 224.6 | 8.4 | 99.9 | 39.4 | 65.3 | 65.5 | 98.5 | 36.9 | 2.936 | 56 | 65.7 | 27 | 16.1 | 73 | 32 | 0.888 | 34.5 | 55 | 3450 | 21.6 | 99.8 | 55.7 | 0 | 19.9 | 0 | 40.2 | 33.6
288524 | 524 | 21 | 1554 | 51.2 | 70.8 | 82.7 | 30.1 | 32.9 | 0.048 | 104.1 | 11.4 | 69.7 | 40 | 66.2 | 0.884 | 96.7 | 349 | 315.1 | 85.4 | 480.3 | 0.438 | 225 | 8.4 | 99.9 | 39.4 | 65.3 | 65.4 | 98.5 | 36.8 | 2.973 | 56 | 65.5 | 26.5 | 15.7 | 73 | 32 | 0.886 | 34.5 | 57 | 3280 | 21.6 | 99.8 | 55.6 | 0.1 | 19.9 | 0 | 40.2 | 33.5
288526 | 526 | 21 | 1553 | 51.3 | 70.8 | 82.7 | 30.1 | 32.9 | 0.048 | 104.1 | 11.4 | 69.9 | 40 | 66.2 | 0.883 | 96.7 | 349.1 | 315.3 | 85.5 | 480.1 | 0.439 | 224.1 | 8.4 | 99.9 | 39.4 | 65.3 | 63.9 | 98.5 | 36.8 | 2.945 | 56.1 | 65.3 | 26.5 | 15.7 | 73 | 32 | 0.886 | 34.5 | 55 | 3530 | 21.6 | 99.8 | 55.7 | 0.2 | 20 | 0 | 40.2 | 33.5
288528 | 528 | 21 | 1549 | 50.9 | 70.8 | 82.6 | 30.1 | 32.9 | 0.049 | 104.1 | 11.4 | 70 | 40 | 66.1 | 0.883 | 96.7 | 349.2 | 315.5 | 85.4 | 480 | 0.437 | 223.9 | 8.3 | 99.9 | 39.5 | 65.2 | 62.1 | 98.5 | 36.8 | 2.94 | 55.8 | 64.1 | 27 | 15.7 | 73 | 32 | 0.884 | 34.5 | 55 | 3430 | 21.6 | 100.1 | 55.6 | 0.1 | 20.2 | 0 | 40.2 | 33.5
288530 | 530 | 21 | 1540 | 49.1 | 70.7 | 82.5 | 30.1 | 32.8 | 0.052 | 103.9 | 11.4 | 70.1 | 39.9 | 65.8 | 0.883 | 96.7 | 347.1 | 313.9 | 85.2 | 479.8 | 0.431 | 224.2 | 8.1 | 99.7 | 39.5 | 65.2 | 61.1 | 98.4 | 36.7 | 2.83 | 55 | 62.5 | 27 | 15.7 | 73 | 32 | 0.884 | 33.7 | 54 | 3310 | 21.6 | 99.8 | 55.6 | 0.1 | 20.1 | 0 | 40.2 | 33.5
288532 | 532 | 21 | 1542 | 48.9 | 70.7 | 82.5 | 30.1 | 32.8 | 0.052 | 103.9 | 11.4 | 70.1 | 39.9 | 65.6 | 0.881 | 96.7 | 347.3 | 314.1 | 85.2 | 479.6 | 0.434 | 224.4 | 8 | 99.6 | 39.5 | 65.1 | 61 | 98.3 | 36.7 | 2.823 | 54.9 | 61.5 | 27 | 15.7 | 73 | 32 | 0.886 | 33.7 | 56 | 3090 | 21.6 | 99.8 | 55.6 | 0.1 | 20 | 0 | 40.1 | 33.5
288534 | 534 | 21 | 1546 | 49.2 | 70.6 | 82.4 | 30.1 | 32.8 | 0.051 | 103.9 | 11.4 | 70.1 | 39.8 | 65.4 | 0.88 | 96.7 | 348.5 | 315.2 | 85.2 | 479.4 | 0.434 | 224.8 | 8 | 99.6 | 39.5 | 65.1 | 60.5 | 98.3 | 36.6 | 2.882 | 54.9 | 61.1 | 27 | 15.7 | 73 | 32 | 0.881 | 33.7 | 56 | 3280 | 21.6 | 99.8 | 55.6 | 0.1 | 19.8 | 0 | 40.1 | 33.6
288536 | 536 | 21 | 1548 | 49.3 | 70.6 | 82.3 | 30.1 | 32.8 | 0.051 | 103.9 | 11.4 | 70 | 39.8 | 65.2 | 0.882 | 96.7 | 349.5 | 316 | 85.1 | 479.1 | 0.432 | 224.9 | 8 | 99.6 | 39.5 | 65 | 59.7 | 98.3 | 36.7 | 2.843 | 54.8 | 60.6 | 27 | 15.7 | 73 | 32 | 0.887 | 33.7 | 54 | 3400 | 21.6 | 99.8 | 55.6 | 0.1 | 19.8 | 0 | 40.1 | 33.5
288538 | 538 | 21 | 1546 | 48.9 | 70.5 | 82.3 | 30.1 | 32.8 | 0.051 | 103.9 | 11.4 | 70 | 39.8 | 64.9 | 0.88 | 96.7 | 350 | 316.6 | 85.1 | 478.9 | 0.434 | 225 | 8 | 99.6 | 39.5 | 65 | 58.9 | 98.3 | 36.7 | 2.848 | 54.8 | 59.9 | 27 | 15.7 | 73 | 32 | 0.883 | 33.3 | 54 | 3330 | 21.6 | 97.5 | 55.6 | 0.2 | 19.9 | 0 | 40.2 | 33.6
288540 | 540 | 21 | 1547 | 48.9 | 70.5 | 82.2 | 30.1 | 32.8 | 0.051 | 103.9 | 11.4 | 70 | 39.8 | 64.6 | 0.878 | 96.7 | 350.5 | 317 | 85 | 478.7 | 0.431 | 224.7 | 8 | 99.6 | 39.5 | 64.9 | 58.8 | 98.3 | 36.7 | 2.853 | 54.8 | 59.1 | 27 | 15.7 | 73 | 32 | 0.88 | 33.3 | 56 | 3180 | 21.6 | 99.8 | 55.5 | 0.1 | 19.9 | 0 | 40.2 | 33.5
288542 | 542 | 21 | 1554 | 49.7 | 70.4 | 82.1 | 30.1 | 32.8 | 0.05 | 104 | 11.4 | 70 | 39.8 | 64.4 | 0.88 | 96.7 | 351.5 | 317.9 | 84.9 | 478.5 | 0.437 | 224.4 | 8 | 99.6 | 39.5 | 64.9 | 59.5 | 98.3 | 36.7 | 2.861 | 55.3 | 58.9 | 26.5 | 15.7 | 73 | 32 | 0.883 | 34.1 | 57 | 3430 | 21.6 | 97.5 | 55.6 | 0 | 20 | 0 | 40.2 | 33.6
288544 | 544 | 21 | 1560 | 51.1 | 70.4 | 82.1 | 30.1 | 32.8 | 0.049 | 104.2 | 11.4 | 70 | 39.9 | 64.2 | 0.878 | 96.7 | 354 | 320.1 | 84.9 | 478.2 | 0.444 | 225.1 | 8.2 | 99.8 | 39.4 | 64.9 | 60.6 | 98.5 | 36.7 | 2.991 | 55.9 | 59.3 | 26.5 | 16.1 | 73 | 32 | 0.881 | 34.5 | 55 | 3550 | 21.6 | 99.8 | 55.6 | 0.1 | 20 | 0 | 40.1 | 33.6
288546 | 546 | 21 | 1557 | 51.2 | 70.3 | 82 | 30.1 | 32.7 | 0.049 | 104.2 | 11.4 | 70.1 | 40.1 | 64.1 | 0.876 | 96.7 | 354.6 | 320.7 | 84.9 | 478.1 | 0.446 | 224.6 | 8.3 | 99.8 | 39.4 | 64.8 | 60.3 | 98.5 | 36.7 | 2.964 | 56 | 60.1 | 26.5 | 15.7 | 72 | 32 | 0.881 | 34.5 | 57 | 3650 | 21.6 | 99.8 | 55.6 | 0 | 20.1 | 0 | 40 | 33.6
288548 | 548 | 21 | 1553 | 50.8 | 70.3 | 82 | 30.1 | 32.7 | 0.049 | 104.2 | 11.4 | 70.1 | 40.1 | 64 | 0.877 | 96.7 | 354.2 | 320.5 | 84.7 | 477.9 | 0.454 | 224.9 | 8.3 | 99.9 | 39.4 | 64.8 | 59.7 | 98.5 | 36.7 | 2.967 | 56.1 | 60.2 | 26.5 | 15.7 | 72 | 32 | 0.88 | 34.5 | 55 | 3550 | 21.6 | 99.8 | 55.6 | 0 | 19.9 | 0 | 40 | 33.6
288550 | 550 | 21 | 1554 | 51.1 | 70.2 | 81.9 | 30.1 | 32.7 | 0.049 | 104.1 | 11.4 | 70.1 | 40.1 | 63.9 | 0.875 | 96.7 | 354.4 | 320.7 | 84.7 | 477.8 | 0.451 | 224.1 | 8.3 | 99.9 | 39.4 | 64.7 | 59.8 | 98.5 | 36.7 | 2.972 | 56.1 | 59.7 | 26.5 | 15.7 | 72 | 32 | 0.88 | 34.5 | 57 | 3570 | 21.6 | 99.8 | 55.6 | 0.2 | 20 | 0 | 40.1 | 33.5
288552 | 552 | 21 | 1552 | 51 | 70.2 | 81.8 | 30.1 | 32.7 | 0.05 | 104.1 | 11.4 | 70.1 | 40.1 | 63.8 | 0.874 | 96.7 | 354.6 | 320.9 | 84.7 | 477.7 | 0.452 | 224.6 | 8.3 | 99.9 | 39.3 | 64.7 | 60.8 | 98.5 | 36.7 | 2.979 | 56.1 | 59.8 | 26.5 | 15.7 | 72 | 32 | 0.879 | 34.5 | 57 | 3530 | 21.6 | 99.8 | 55.6 | 0.1 | 20.1 | 0 | 40.1 | 33.5
288554 | 554 | 21 | 1552 | 51.1 | 70.1 | 81.8 | 30.1 | 32.7 | 0.049 | 104.1 | 11.4 | 70.1 | 40 | 63.7 | 0.874 | 96.7 | 354.8 | 321.2 | 84.6 | 477.5 | 0.452 | 223.9 | 8.3 | 99.9 | 39.3 | 64.7 | 61.7 | 98.5 | 36.6 | 2.968 | 56.1 | 60.5 | 26.5 | 15.7 | 72 | 32 | 0.877 | 34.5 | 55 | 3650 | 21.6 | 99.8 | 55.6 | 0 | 20 | 0 | 40 | 33.5
288556 | 556 | 21 | 1552 | 51.1 | 70.1 | 81.7 | 30.1 | 32.7 | 0.049 | 104.1 | 11.4 | 70.1 | 40 | 63.8 | 0.873 | 96.7 | 354.9 | 321.3 | 84.5 | 477.4 | 0.446 | 224.5 | 8.3 | 99.9 | 39.3 | 64.6 | 62.8 | 98.5 | 36.6 | 2.987 | 56.1 | 61.4 | 26.5 | 15.7 | 72 | 32 | 0.878 | 34.5 | 55 | 3530 | 21.6 | 99.8 | 55.5 | 0 | 19.9 | 0 | 40 | 33.6
288558 | 558 | 21 | 1542 | 49.3 | 70.1 | 81.6 | 30.1 | 32.7 | 0.051 | 103.9 | 11.4 | 70.1 | 40 | 63.8 | 0.871 | 96.7 | 353.7 | 320.5 | 84.5 | 477.3 | 0.432 | 224.5 | 8.1 | 99.7 | 39.3 | 64.6 | 63.3 | 98.4 | 36.6 | 2.899 | 55.1 | 62.4 | 26.5 | 15.7 | 72 | 32 | 0.879 | 33.7 | 54 | 3260 | 21.6 | 99.8 | 55.6 | 0 | 19.8 | 0 | 40.1 | 33.5
288560 | 560 | 21 | 1543 | 49.1 | 70.1 | 81.6 | 30.1 | 32.7 | 0.051 | 103.9 | 11.4 | 70.1 | 40 | 63.9 | 0.872 | 96.7 | 353.4 | 320.3 | 84.5 | 477.1 | 0.434 | 224.2 | 8 | 99.7 | 39.3 | 64.5 | 63.5 | 98.3 | 36.6 | 2.853 | 55 | 62.9 | 26.5 | 15.7 | 72 | 32 | 0.875 | 33.7 | 54 | 3350 | 21.6 | 99.8 | 55.7 | 0 | 19.9 | 0 | 40.1 | 33.5
288562 | 562 | 21 | 1545 | 49.2 | 70 | 81.5 | 30.1 | 32.6 | 0.051 | 103.9 | 11.4 | 70.1 | 39.9 | 64 | 0.873 | 96.7 | 354.4 | 321.1 | 84.3 | 476.9 | 0.433 | 224.4 | 8 | 99.6 | 39.3 | 64.5 | 64.1 | 98.3 | 36.7 | 2.871 | 54.9 | 63.3 | 26.5 | 15.7 | 72 | 32 | 0.877 | 33.7 | 54 | 3380 | 21.6 | 97.5 | 55.6 | 0.1 | 19.9 | 0 | 40.2 | 33.6
288564 | 564 | 21 | 1544 | 49 | 70 | 81.4 | 30.1 | 32.6 | 0.051 | 103.9 | 11.4 | 70.2 | 39.9 | 64.1 | 0.87 | 96.7 | 355.2 | 322 | 84.3 | 476.7 | 0.427 | 224.4 | 8 | 99.6 | 39.3 | 64.4 | 64.6 | 98.3 | 36.7 | 2.902 | 54.9 | 63.7 | 26.5 | 15.7 | 72 | 32 | 0.874 | 33.7 | 54 | 3400 | 21.6 | 99.8 | 55.5 | 0.1 | 20 | 0 | 40.2 | 33.6
288566 | 566 | 21 | 1547 | 49 | 69.9 | 81.3 | 30.1 | 32.6 | 0.051 | 103.9 | 11.4 | 70.1 | 39.9 | 64.2 | 0.871 | 96.7 | 355.7 | 322.4 | 84.3 | 476.5 | 0.427 | 224.7 | 8 | 99.6 | 39.3 | 64.4 | 64.8 | 98.3 | 36.7 | 2.902 | 54.9 | 64.2 | 26.5 | 15.7 | 72 | 32 | 0.873 | 33.7 | 56 | 3180 | 21.6 | 99.8 | 55.6 | 0.1 | 20.1 | 0 | 40.1 | 33.6
288568 | 568 | 21 | 1551 | 49.4 | 69.9 | 81.3 | 30.1 | 32.6 | 0.051 | 103.9 | 11.4 | 70.1 | 40 | 64.3 | 0.87 | 96.7 | 356.9 | 323.5 | 84.2 | 476.3 | 0.427 | 225.5 | 8 | 99.6 | 39.3 | 64.3 | 64.9 | 98.3 | 36.7 | 2.935 | 54.8 | 64.5 | 26.5 | 15.7 | 72 | 32 | 0.875 | 33.7 | 56 | 3280 | 21.6 | 99.8 | 55.6 | 0.1 | 20.1 | 0 | 39.9 | 33.6
288570 | 570 | 21 | 1550 | 49.4 | 69.8 | 81.2 | 30.1 | 32.6 | 0.051 | 103.9 | 11.4 | 70.1 | 40 | 64.4 | 0.868 | 96.7 | 357.4 | 324 | 84.1 | 476.1 | 0.427 | 225.5 | 8 | 99.6 | 39.3 | 64.3 | 64.9 | 98.3 | 36.7 | 2.929 | 54.8 | 64.7 | 26.5 | 15.7 | 72 | 32 | 0.876 | 33.7 | 56 | 3230 | 21.6 | 99.8 | 55.6 | 0.1 | 19.9 | 0 | 39.9 | 33.6
288572 | 572 | 21 | 1550 | 49.5 | 69.8 | 81.2 | 30.1 | 32.6 | 0.051 | 103.9 | 11.4 | 70 | 40 | 64.5 | 0.868 | 96.7 | 358.1 | 324.7 | 84 | 475.8 | 0.426 | 225.6 | 8 | 99.6 | 39.3 | 64.2 | 65.3 | 98.3 | 36.6 | 2.9 | 54.8 | 64.7 | 26.5 | 15.7 | 72 | 32 | 0.871 | 33.3 | 56 | 3350 | 21.6 | 99.8 | 55.6 | 0.1 | 19.8 | 0 | 39.9 | 33.6
288574 | 574 | 21 | 1548 | 49.1 | 69.7 | 81.1 | 30.1 | 32.5 | 0.051 | 103.9 | 11.4 | 70 | 40 | 64.6 | 0.868 | 96.7 | 358.1 | 324.7 | 84.1 | 475.6 | 0.423 | 224.9 | 8 | 99.6 | 39.3 | 64.2 | 65.3 | 98.3 | 36.6 | 2.914 | 54.8 | 64.9 | 26.5 | 15.7 | 72 | 32 | 0.873 | 33.3 | 56 | 3450 | 21.6 | 99.8 | 55.6 | 0.1 | 19.9 | 0 | 40 | 33.6
288576 | 576 | 21 | 1550 | 49.1 | 69.7 | 81.1 | 30.1 | 32.5 | 0.051 | 103.9 | 11.4 | 69.9 | 40 | 64.6 | 0.867 | 96.7 | 358.3 | 325 | 84 | 475.4 | 0.421 | 223.6 | 8 | 99.6 | 39.3 | 64.2 | 65.7 | 98.3 | 36.6 | 2.89 | 54.8 | 65.2 | 26.5 | 15.7 | 72 | 32 | 0.872 | 33.7 | 56 | 3450 | 21.6 | 99.8 | 55.6 | 0.1 | 20 | 0 | 40 | 33.6
288578 | 578 | 21 | 1550 | 49.3 | 69.6 | 81 | 30.1 | 32.5 | 0.051 | 103.9 | 11.4 | 69.9 | 40 | 64.7 | 0.865 | 96.7 | 359.1 | 325.7 | 83.9 | 475.2 | 0.423 | 225 | 8 | 99.6 | 39.3 | 64.1 | 64.4 | 98.3 | 36.6 | 2.955 | 54.8 | 65.3 | 26.5 | 15.7 | 72 | 32 | 0.869 | 33.7 | 56 | 3230 | 21.6 | 99.8 | 55.7 | 0.1 | 20.1 | 0 | 40 | 33.6
288580 | 580 | 21 | 1557 | 50.3 | 69.6 | 80.9 | 30.1 | 32.5 | 0.05 | 104.1 | 11.4 | 69.9 | 40 | 64.7 | 0.865 | 96.7 | 360.1 | 326.6 | 83.9 | 475 | 0.426 | 225.7 | 8.1 | 99.7 | 39.3 | 64.1 | 63.7 | 98.4 | 36.5 | 2.985 | 55.6 | 64.5 | 26 | 15.7 | 72 | 32 | 0.873 | 34.5 | 57 | 3430 | 21.6 | 99.8 | 55.6 | 0.1 | 19.8 | 0 | 39.9 | 33.6
288582 | 582 | 21 | 1561 | 51.3 | 69.5 | 80.8 | 30.1 | 32.5 | 0.049 | 104.2 | 11.4 | 69.8 | 40 | 64.7 | 0.865 | 96.7 | 362 | 328.3 | 83.8 | 474.9 | 0.427 | 225 | 8.3 | 99.8 | 39.3 | 64 | 63.7 | 98.5 | 36.5 | 3.025 | 55.9 | 63.8 | 26 | 15.7 | 72 | 32 | 0.87 | 34.5 | 55 | 3700 | 21.6 | 99.8 | 55.6 | 0.1 | 19.9 | 0 | 39.9 | 33.6
288584 | 584 | 21 | 1560 | 51.7 | 69.5 | 80.8 | 30.1 | 32.4 | 0.049 | 104.2 | 11.4 | 69.8 | 40.1 | 64.7 | 0.863 | 96.7 | 362.5 | 328.8 | 83.8 | 474.8 | 0.424 | 225.1 | 8.4 | 99.8 | 39.2 | 64 | 63.3 | 98.5 | 36.5 | 3.027 | 55.9 | 63.6 | 26 | 15.7 | 72 | 32 | 0.868 | 34.5 | 55 | 3620 | 21.6 | 99.8 | 55.6 | 0 | 19.9 | 0 | 40 | 33.6
288586 | 586 | 21 | 1556 | 51.4 | 69.4 | 80.7 | 30.1 | 32.4 | 0.048 | 104.1 | 11.4 | 69.8 | 40.2 | 64.6 | 0.863 | 96.7 | 362.1 | 328.6 | 83.7 | 474.6 | 0.418 | 224.7 | 8.4 | 99.9 | 39.2 | 63.9 | 61.8 | 98.5 | 36.5 | 3.03 | 56 | 63.2 | 26 | 16.1 | 72 | 32 | 0.869 | 34.5 | 57 | 3570 | 21.6 | 100.1 | 55.6 | 0.2 | 19.9 | 0 | 39.9 | 33.5
288588 | 588 | 21 | 1552 | 51.4 | 69.4 | 80.7 | 30.1 | 32.4 | 0.049 | 104.1 | 11.4 | 69.7 | 40.2 | 64.5 | 0.861 | 96.7 | 362.3 | 328.9 | 83.6 | 474.5 | 0.415 | 224.4 | 8.4 | 99.9 | 39.2 | 63.9 | 60.3 | 98.5 | 36.5 | 3.05 | 55.8 | 62 | 26 | 15.7 | 72 | 32 | 0.867 | 34.5 | 54 | 3570 | 21.6 | 100.1 | 55.7 | 0 | 20.1 | 0 | 40 | 33.5
288590 | 590 | 21 | 1545 | 50.1 | 69.3 | 80.6 | 30.1 | 32.3 | 0.051 | 103.9 | 11.4 | 69.7 | 40.1 | 64.3 | 0.862 | 96.7 | 360.9 | 327.9 | 83.6 | 474.4 | 0.408 | 224.4 | 8.2 | 99.7 | 39.2 | 63.9 | 59.6 | 98.4 | 36.5 | 2.956 | 55.1 | 60.7 | 26.5 | 15.7 | 72 | 32 | 0.866 | 33.7 | 56 | 3330 | 21.6 | 99.8 | 55.6 | 0.1 | 20.1 | 0 | 39.9 | 33.6
288592 | 592 | 21 | 1545 | 49.7 | 69.3 | 80.5 | 30.1 | 32.3 | 0.05 | 103.9 | 11.4 | 69.7 | 39.9 | 64 | 0.863 | 96.7 | 360.8 | 327.8 | 83.5 | 474.2 | 0.405 | 224.6 | 8.1 | 99.7 | 39.2 | 63.8 | 59.7 | 98.3 | 36.5 | 2.925 | 55 | 59.8 | 26.5 | 15.7 | 72 | 32 | 0.868 | 33.7 | 54 | 3570 | 21.6 | 99.8 | 55.6 | 0.1 | 19.9 | 0 | 39.8 | 33.5
288594 | 594 | 21 | 1546 | 49.7 | 69.3 | 80.5 | 30 | 32.3 | 0.05 | 103.9 | 11.4 | 69.7 | 39.9 | 63.8 | 0.861 | 96.7 | 361.5 | 328.4 | 83.5 | 474 | 0.405 | 224.5 | 8.1 | 99.6 | 39.2 | 63.8 | 59.1 | 98.3 | 36.5 | 2.948 | 54.9 | 59.6 | 26.5 | 15.7 | 71 | 32 | 0.864 | 33.7 | 54 | 3280 | 21.6 | 99.8 | 55.6 | 0 | 19.9 | 0 | 39.8 | 33.5
288596 | 596 | 21 | 1546 | 49.6 | 69.2 | 80.4 | 30 | 32.3 | 0.051 | 103.9 | 11.4 | 69.7 | 39.9 | 63.6 | 0.859 | 96.7 | 361.9 | 328.8 | 83.4 | 473.7 | 0.404 | 223.7 | 8.1 | 99.7 | 39.2 | 63.7 | 58 | 98.3 | 36.4 | 2.968 | 55 | 59.1 | 26 | 15.7 | 71 | 32 | 0.867 | 33.7 | 56 | 3400 | 21.6 | 99.8 | 55.6 | 0 | 19.9 | 0 | 39.9 | 33.5
288598 | 598 | 21 | 1547 | 49.6 | 69.2 | 80.3 | 30 | 32.3 | 0.051 | 103.9 | 11.4 | 69.7 | 39.9 | 63.4 | 0.86 | 96.7 | 362.6 | 329.5 | 83.4 | 473.6 | 0.404 | 223.5 | 8.1 | 99.7 | 39.2 | 63.7 | 57.2 | 98.3 | 36.4 | 2.956 | 54.9 | 58.3 | 26 | 15.7 | 71 | 32 | 0.864 | 33.7 | 56 | 3570 | 21.6 | 99.8 | 55.6 | 0.2 | 19.9 | 0 | 40 | 33.5
288600 | 600 | 21 | 1547 | 49.4 | 69.1 | 80.2 | 30 | 32.2 | 0.051 | 103.9 | 11.4 | 69.7 | 39.8 | 63.2 | 0.859 | 96.7 | 362.9 | 329.9 | 83.4 | 473.4 | 0.402 | 223.8 | 8 | 99.7 | 39.1 | 63.6 | 57.1 | 98.3 | 36.4 | 2.97 | 54.9 | 57.4 | 26 | 15.7 | 71 | 32 | 0.865 | 33.7 | 54 | 3550 | 21.6 | 99.8 | 55.6 | 0 | 20.1 | 0 | 40 | 33.5
288602 | 602 | 21 | 1547 | 49.3 | 69.1 | 80.2 | 30 | 32.2 | 0.05 | 104 | 11.4 | 69.8 | 39.8 | 62.9 | 0.857 | 96.7 | 363.6 | 330.6 | 83.3 | 473.2 | 0.401 | 224.1 | 8 | 99.7 | 39.1 | 63.6 | 57.9 | 98.3 | 36.4 | 2.988 | 54.9 | 57.2 | 26 | 15.7 | 71 | 32 | 0.863 | 33.7 | 54 | 3500 | 21.6 | 97.5 | 55.6 | 0.1 | 20.1 | 0 | 40 | 33.5
288604 | 604 | 21 | 1549 | 49.5 | 69 | 80.1 | 30 | 32.2 | 0.05 | 104 | 11.4 | 69.8 | 39.8 | 62.8 | 0.858 | 96.7 | 364.4 | 331.2 | 83.2 | 473 | 0.4 | 224.1 | 8.1 | 99.7 | 39.1 | 63.5 | 58.8 | 98.3 | 36.4 | 2.969 | 54.9 | 57.7 | 26 | 15.7 | 71 | 32 | 0.858 | 33.7 | 54 | 3550 | 21.6 | 99.8 | 55.6 | 0 | 19.9 | 0 | 39.9 | 33.5
288606 | 606 | 21 | 1550 | 49.7 | 69 | 80 | 30 | 32.2 | 0.05 | 104 | 11.4 | 69.9 | 39.9 | 62.7 | 0.857 | 96.7 | 365 | 331.8 | 83.1 | 472.9 | 0.401 | 223.9 | 8.1 | 99.7 | 39.1 | 63.5 | 58.5 | 98.3 | 36.5 | 2.98 | 55 | 58.4 | 26 | 15.7 | 71 | 32 | 0.863 | 33.7 | 54 | 3530 | 21.6 | 99.8 | 55.6 | 0.1 | 19.9 | 0 | 39.8 | 33.5
288608 | 608 | 21 | 1550 | 49.6 | 68.9 | 80 | 30 | 32.2 | 0.05 | 104 | 11.4 | 70 | 39.9 | 62.6 | 0.856 | 96.7 | 365.4 | 332.3 | 83.1 | 472.7 | 0.401 | 224.3 | 8.1 | 99.7 | 39 | 63.5 | 57.8 | 98.3 | 36.4 | 2.988 | 54.9 | 58.4 | 26 | 15.7 | 71 | 32 | 0.859 | 33.7 | 54 | 3650 | 21.6 | 99.8 | 55.6 | 0.2 | 20 | 0 | 39.8 | 33.5
288610 | 610 | 21 | 1550 | 49.6 | 68.9 | 79.9 | 30 | 32.1 | 0.05 | 103.9 | 11.4 | 70.1 | 39.9 | 62.4 | 0.857 | 96.7 | 365.8 | 332.7 | 83 | 472.6 | 0.401 | 224.4 | 8.1 | 99.7 | 39 | 63.4 | 58 | 98.3 | 36.4 | 2.98 | 54.9 | 57.9 | 26 | 15.7 | 71 | 32 | 0.858 | 33.7 | 54 | 3550 | 21.6 | 99.8 | 55.6 | 0.1 | 20.1 | 0 | 39.8 | 33.5
288612 | 612 | 21 | 1550 | 49.4 | 68.8 | 79.9 | 30 | 32.1 | 0.05 | 104 | 11.4 | 70.4 | 39.9 | 62.3 | 0.854 | 96.7 | 366.3 | 333.2 | 82.9 | 472.4 | 0.4 | 224.7 | 8.1 | 99.7 | 39 | 63.4 | 58.8 | 98.3 | 36.4 | 2.992 | 54.9 | 58 | 26 | 15.7 | 71 | 32 | 0.857 | 33.7 | 54 | 3500 | 21.6 | 99.8 | 55.6 | 0.1 | 20 | 0 | 39.9 | 33.5
288614 | 614 | 21 | 1549 | 49.6 | 68.8 | 79.8 | 30 | 32.1 | 0.051 | 103.9 | 11.4 | 70.4 | 39.9 | 62.3 | 0.853 | 96.7 | 366.8 | 333.7 | 82.9 | 472.2 | 0.402 | 224.1 | 8.1 | 99.7 | 39 | 63.3 | 59.7 | 98.3 | 36.4 | 3.009 | 54.9 | 58.6 | 26 | 15.7 | 71 | 32 | 0.859 | 33.7 | 54 | 3530 | 21.6 | 97.5 | 55.6 | 0.1 | 20.1 | 0 | 39.8 | 33.5
288616 | 616 | 21 | 1549 | 49.4 | 68.8 | 79.7 | 30 | 32 | 0.05 | 103.9 | 11.4 | 70.5 | 39.9 | 62.3 | 0.854 | 96.7 | 366.9 | 333.9 | 82.8 | 472 | 0.402 | 224.1 | 8 | 99.7 | 39 | 63.3 | 60.9 | 98.3 | 36.4 | 2.973 | 54.9 | 59.3 | 26 | 15.7 | 71 | 32 | 0.858 | 33.7 | 54 | 3570 | 21.6 | 99.8 | 55.6 | 0.1 | 19.9 | 0 | 39.7 | 33.5
288618 | 618 | 21 | 1548 | 49.2 | 68.7 | 79.7 | 30 | 32 | 0.05 | 103.9 | 11.4 | 70.5 | 40 | 62.3 | 0.853 | 96.7 | 367.4 | 334.4 | 82.8 | 471.9 | 0.402 | 224.2 | 8 | 99.7 | 39 | 63.2 | 61.2 | 98.3 | 36.4 | 3.016 | 54.9 | 60.4 | 26 | 15.7 | 71 | 32 | 0.857 | 33.7 | 54 | 3550 | 21.6 | 99.8 | 55.6 | 0.2 | 19.9 | 0 | 39.8 | 33.5
288620 | 620 | 21 | 1558 | 50.8 | 68.7 | 79.6 | 30 | 32 | 0.048 | 104.1 | 11.4 | 70.5 | 40 | 62.4 | 0.852 | 96.7 | 369 | 335.8 | 82.6 | 471.7 | 0.413 | 224.6 | 8.2 | 99.7 | 39 | 63.2 | 61.2 | 98.4 | 36.4 | 3.084 | 55.7 | 60.9 | 26 | 15.7 | 71 | 32 | 0.857 | 34.5 | 55 | 3790 | 21.6 | 99.8 | 55.6 | 0.1 | 19.8 | 0 | 40 | 33.5
288622 | 622 | 21 | 1558 | 51.1 | 68.6 | 79.5 | 30 | 32 | 0.048 | 104.2 | 11.4 | 70.5 | 40 | 62.4 | 0.852 | 96.7 | 370.2 | 336.9 | 82.7 | 471.6 | 0.417 | 224.2 | 8.3 | 99.8 | 38.9 | 63.1 | 62 | 98.5 | 36.4 | 3.062 | 56 | 61 | 26 | 15.7 | 71 | 32 | 0.854 | 34.5 | 57 | 3700 | 21.6 | 99.8 | 55.7 | 0.1 | 20 | 0 | 40 | 33.5
288624 | 624 | 21 | 1558 | 51.5 | 68.6 | 79.4 | 30 | 31.9 | 0.048 | 104.2 | 11.4 | 70.4 | 40 | 62.5 | 0.851 | 96.7 | 370.7 | 337.4 | 82.6 | 471.5 | 0.418 | 224.7 | 8.4 | 99.9 | 38.9 | 63.1 | 62.4 | 98.5 | 36.3 | 3.089 | 56 | 61.6 | 26 | 16.1 | 71 | 32 | 0.856 | 34.9 | 57 | 3770 | 21.6 | 100.1 | 55.6 | 0 | 19.9 | 0 | 40 | 33.5
288626 | 626 | 21 | 1554 | 51.2 | 68.5 | 79.4 | 30 | 31.9 | 0.048 | 104.2 | 11.4 | 70.3 | 40.1 | 62.6 | 0.848 | 96.7 | 370.5 | 337.3 | 82.5 | 471.3 | 0.417 | 224.5 | 8.4 | 99.9 | 39 | 63 | 62.7 | 98.5 | 36.3 | 3.063 | 56.1 | 62.1 | 25.5 | 16.1 | 71 | 32 | 0.853 | 34.5 | 55 | 3530 | 21.6 | 100.1 | 55.7 | 0.1 | 20.1 | 0 | 39.7 | 33.5
288628 | 628 | 21 | 1553 | 51.2 | 68.5 | 79.3 | 30 | 31.9 | 0.049 | 104.2 | 11.4 | 70.1 | 40 | 62.7 | 0.848 | 96.7 | 370.6 | 337.5 | 82.5 | 471.2 | 0.419 | 224 | 8.4 | 99.9 | 39 | 63 | 62.9 | 98.5 | 36.3 | 3.088 | 56.2 | 62.5 | 25.5 | 15.7 | 71 | 32 | 0.855 | 34.5 | 57 | 3750 | 21.6 | 100.1 | 55.6 | 0.1 | 20.1 | 0 | 39.7 | 33.5
288630 | 630 | 21 | 1552 | 51.4 | 68.4 | 79.3 | 30 | 31.9 | 0.048 | 104.1 | 11.4 | 70 | 40 | 62.8 | 0.849 | 96.7 | 370.7 | 337.6 | 82.4 | 471.1 | 0.419 | 224.1 | 8.4 | 99.9 | 39 | 63 | 62.5 | 98.5 | 36.3 | 3.081 | 56.2 | 62.6 | 25.5 | 15.7 | 70 | 31 | 0.852 | 34.5 | 57 | 3500 | 21.6 | 99.8 | 55.7 | 0 | 19.9 | 0 | 39.7 | 33.4
288632 | 632 | 21 | 1547 | 50.6 | 68.4 | 79.2 | 30 | 31.8 | 0.05 | 104.1 | 11.4 | 69.9 | 40 | 62.9 | 0.849 | 96.7 | 370.5 | 337.6 | 82.4 | 471 | 0.415 | 223.4 | 8.3 | 99.9 | 39 | 62.9 | 63 | 98.5 | 36.2 | 3.067 | 55.7 | 62.4 | 26 | 15.7 | 70 | 31 | 0.854 | 34.1 | 54 | 3700 | 21.6 | 99.8 | 55.5 | 0 | 19.9 | 0 | 39.8 | 33.5
288634 | 634 | 21 | 1542 | 49.6 | 68.3 | 79.1 | 30 | 31.8 | 0.051 | 103.9 | 11.4 | 69.8 | 40.1 | 62.9 | 0.848 | 96.7 | 369.6 | 336.9 | 82.3 | 470.8 | 0.411 | 223.8 | 8.1 | 99.7 | 39 | 62.9 | 63.6 | 98.4 | 36.2 | 2.972 | 55.1 | 62.8 | 26 | 15.7 | 70 | 31 | 0.852 | 33.7 | 56 | 3450 | 21.6 | 99.8 | 55.6 | 0.2 | 20 | 0 | 39.9 | 33.4
288636 | 636 | 21 | 1544 | 49.4 | 68.3 | 79 | 30 | 31.8 | 0.05 | 103.9 | 11.4 | 69.8 | 40.1 | 63 | 0.848 | 96.7 | 369.8 | 337.1 | 82.2 | 470.7 | 0.41 | 223.5 | 8 | 99.7 | 39 | 62.8 | 63.1 | 98.3 | 36.2 | 2.978 | 55.1 | 63.2 | 26 | 15.7 | 70 | 31 | 0.851 | 33.7 | 54 | 3650 | 21.6 | 99.8 | 55.6 | 0 | 19.9 | 0 | 39.9 | 33.4
288638 | 638 | 21 | 1546 | 49.4 | 68.3 | 78.9 | 30 | 31.8 | 0.05 | 103.9 | 11.4 | 69.8 | 40 | 63.1 | 0.846 | 96.7 | 370.7 | 338 | 82.2 | 470.5 | 0.41 | 224.1 | 8 | 99.6 | 39 | 62.8 | 61.9 | 98.3 | 36.2 | 3.032 | 55.1 | 63 | 26 | 15.7 | 70 | 31 | 0.852 | 34.1 | 56 | 3430 | 21.6 | 99.8 | 55.6 | 0.1 | 20 | 0 | 39.9 | 33.5
288640 | 640 | 21 | 1545 | 49.3 | 68.2 | 78.9 | 30 | 31.7 | 0.051 | 103.9 | 11.4 | 69.8 | 40 | 63.1 | 0.845 | 96.7 | 371.4 | 338.6 | 82.1 | 470.3 | 0.411 | 224.4 | 8 | 99.6 | 39 | 62.8 | 61.1 | 98.3 | 36.2 | 3.009 | 55 | 62.1 | 26 | 15.7 | 70 | 31 | 0.851 | 33.7 | 56 | 3550 | 21.6 | 99.8 | 55.6 | 0 | 19.9 | 0 | 39.8 | 33.5
288642 | 642 | 21 | 1547 | 49.4 | 68.2 | 78.8 | 30 | 31.7 | 0.05 | 103.9 | 11.4 | 69.8 | 39.9 | 63 | 0.846 | 96.7 | 372 | 339.2 | 82.1 | 470.1 | 0.411 | 223.8 | 8 | 99.6 | 39 | 62.7 | 61.1 | 98.3 | 36.2 | 2.993 | 55 | 61.3 | 26 | 15.7 | 70 | 31 | 0.854 | 33.7 | 54 | 3530 | 21.6 | 99.8 | 55.6 | 0.1 | 20 | 0 | 39.8 | 33.5
288644 | 644 | 21 | 1549 | 49.4 | 68.1 | 78.8 | 30 | 31.7 | 0.05 | 103.9 | 11.4 | 69.7 | 39.8 | 62.9 | 0.845 | 96.7 | 372.6 | 339.8 | 82.1 | 469.9 | 0.411 | 223.6 | 8 | 99.6 | 39 | 62.7 | 61.1 | 98.3 | 36.2 | 3.009 | 55 | 61.1 | 26 | 15.7 | 70 | 31 | 0.852 | 33.7 | 54 | 3530 | 21.6 | 99.8 | 55.5 | 0.1 | 20 | 0 | 39.8 | 33.5
288646 | 646 | 21 | 1548 | 49.5 | 68.1 | 78.7 | 30 | 31.7 | 0.05 | 103.9 | 11.4 | 69.7 | 39.8 | 62.9 | 0.843 | 96.7 | 373.2 | 340.4 | 81.9 | 469.7 | 0.412 | 223.7 | 8 | 99.6 | 39 | 62.6 | 59.8 | 98.3 | 36.2 | 3.024 | 55 | 60.9 | 26 | 15.7 | 70 | 31 | 0.852 | 33.7 | 56 | 3530 | 21.6 | 99.8 | 55.6 | 0.1 | 20.1 | 0 | 39.9 | 33.5
288648 | 648 | 21 | 1548 | 49.3 | 68 | 78.6 | 30 | 31.7 | 0.049 | 103.9 | 11.4 | 69.8 | 39.8 | 62.8 | 0.845 | 96.7 | 373.4 | 340.6 | 81.9 | 469.5 | 0.412 | 223.8 | 8 | 99.6 | 39 | 62.6 | 58.3 | 98.3 | 36.1 | 3.02 | 54.9 | 60 | 26 | 15.7 | 70 | 31 | 0.848 | 33.7 | 56 | 3600 | 21.6 | 99.8 | 55.6 | 0 | 20.1 | 0 | 39.8 | 33.5
288650 | 650 | 21 | 1550 | 49.4 | 68 | 78.6 | 30 | 31.6 | 0.049 | 103.9 | 11.4 | 69.8 | 39.8 | 62.6 | 0.841 | 96.7 | 374 | 341.2 | 81.8 | 469.4 | 0.416 | 223.7 | 8 | 99.6 | 39 | 62.5 | 57.7 | 98.3 | 36.1 | 3 | 55 | 58.7 | 26 | 15.7 | 70 | 31 | 0.848 | 34.1 | 56 | 3720 | 21.6 | 99.8 | 55.7 | 0.1 | 20.1 | 0 | 39.7 | 33.4
288652 | 652 | 21 | 1550 | 49.4 | 67.9 | 78.5 | 30 | 31.6 | 0.048 | 103.9 | 11.4 | 69.9 | 39.8 | 62.4 | 0.839 | 96.7 | 374.6 | 341.8 | 81.8 | 469.2 | 0.414 | 224 | 8 | 99.6 | 39 | 62.5 | 58.1 | 98.3 | 36.1 | 3.014 | 55 | 58 | 26 | 15.7 | 70 | 31 | 0.843 | 33.7 | 56 | 3650 | 21.6 | 99.8 | 55.7 | 0 | 19.9 | 0 | 39.6 | 33.4
288654 | 654 | 21 | 1550 | 49.3 | 67.9 | 78.4 | 30 | 31.6 | 0.048 | 103.9 | 11.4 | 69.9 | 39.8 | 62.2 | 0.842 | 96.7 | 375 | 342.2 | 81.7 | 469 | 0.415 | 223.7 | 8 | 99.6 | 39 | 62.4 | 57.7 | 98.3 | 36.1 | 3.03 | 54.9 | 58 | 26 | 15.7 | 70 | 31 | 0.845 | 33.7 | 56 | 3670 | 21.6 | 99.8 | 55.5 | 0.2 | 19.9 | 0 | 39.7 | 33.4
288656 | 656 | 21 | 1558 | 50.4 | 67.8 | 78.4 | 30 | 31.6 | 0.046 | 104 | 11.4 | 69.9 | 39.9 | 62.1 | 0.841 | 96.7 | 375.9 | 343 | 81.6 | 468.8 | 0.425 | 223.7 | 8.1 | 99.7 | 39 | 62.4 | 56.7 | 98.3 | 36.1 | 3.076 | 55.7 | 57.7 | 25.5 | 16.1 | 70 | 31 | 0.846 | 34.9 | 57 | 3600 | 21.6 | 99.8 | 55.6 | 0.1 | 20 | 0 | 39.8 | 33.4
288658 | 658 | 21 | 1558 | 50.9 | 67.7 | 78.3 | 30 | 31.6 | 0.046 | 104.2 | 11.4 | 69.9 | 40 | 61.8 | 0.837 | 96.7 | 377.4 | 344.4 | 81.6 | 468.6 | 0.428 | 223.8 | 8.3 | 99.8 | 39 | 62.3 | 55.9 | 98.5 | 36.1 | 3.126 | 56.2 | 56.9 | 25.5 | 16.1 | 70 | 31 | 0.845 | 34.9 | 55 | 4010 | 21.6 | 99.8 | 55.7 | 0.1 | 19.9 | 0 | 39.8 | 33.4
288660 | 660 | 21 | 1557 | 51.2 | 67.7 | 78.3 | 29.9 | 31.5 | 0.046 | 104.2 | 11.4 | 69.9 | 40 | 61.6 | 0.84 | 96.7 | 377.6 | 344.7 | 81.6 | 468.5 | 0.429 | 222.9 | 8.3 | 99.9 | 39 | 62.3 | 55.7 | 98.5 | 36.1 | 3.125 | 56.2 | 56.1 | 25.5 | 16.1 | 70 | 31 | 0.843 | 34.9 | 57 | 3820 | 21.6 | 100.1 | 55.6 | 0.1 | 20 | 0 | 39.8 | 33.4
288662 | 662 | 21 | 1555 | 51.1 | 67.7 | 78.2 | 29.9 | 31.5 | 0.046 | 104.1 | 11.4 | 69.9 | 40.1 | 61.4 | 0.839 | 96.7 | 377.7 | 344.8 | 81.4 | 468.4 | 0.428 | 223.7 | 8.3 | 99.9 | 38.9 | 62.3 | 56.5 | 98.5 | 36.1 | 3.146 | 56.2 | 55.9 | 25.5 | 16.1 | 70 | 31 | 0.845 | 34.9 | 55 | 3890 | 21.6 | 99.8 | 55.6 | 0.1 | 20.1 | 0 | 39.8 | 33.4
288664 | 664 | 21 | 1553 | 51 | 67.6 | 78.1 | 29.9 | 31.5 | 0.046 | 104.1 | 11.4 | 69.9 | 40.1 | 61.3 | 0.837 | 96.7 | 377.8 | 345 | 81.4 | 468.3 | 0.426 | 223.5 | 8.3 | 99.9 | 38.9 | 62.2 | 57.5 | 98.5 | 36.1 | 3.152 | 56.3 | 56.4 | 25.5 | 16.1 | 70 | 31 | 0.842 | 34.9 | 55 | 3890 | 21.6 | 99.8 | 55.6 | 0.1 | 19.8 | 0 | 39.7 | 33.4
288666 | 666 | 21 | 1554 | 51.3 | 67.6 | 78 | 29.9 | 31.5 | 0.046 | 104.1 | 11.4 | 70 | 40.1 | 61.2 | 0.837 | 96.7 | 378 | 345.2 | 81.3 | 468.2 | 0.428 | 223.5 | 8.4 | 99.8 | 38.9 | 62.2 | 57.1 | 98.5 | 36.1 | 3.121 | 56.3 | 57.1 | 25.5 | 15.7 | 70 | 31 | 0.84 | 34.9 | 57 | 3920 | 21.6 | 100.1 | 55.5 | 0.1 | 19.9 | 0 | 39.5 | 33.4
288668 | 668 | 21 | 1547 | 50.5 | 67.6 | 78 | 29.9 | 31.5 | 0.048 | 104 | 11.4 | 70.1 | 40.1 | 61.1 | 0.836 | 96.7 | 378 | 345.4 | 81.3 | 468.1 | 0.422 | 224.1 | 8.3 | 99.8 | 38.9 | 62.1 | 56.6 | 98.5 | 36 | 3.115 | 55.5 | 57.1 | 26 | 15.7 | 70 | 31 | 0.842 | 33.7 | 56 | 3600 | 21.6 | 99.8 | 55.6 | 0.1 | 19.9 | 0 | 39.6 | 33.4
288670 | 670 | 21 | 1542 | 49.5 | 67.5 | 77.9 | 29.9 | 31.5 | 0.049 | 103.9 | 11.4 | 70.2 | 40.1 | 61 | 0.835 | 96.7 | 377 | 344.6 | 81.2 | 467.9 | 0.417 | 224.2 | 8.1 | 99.6 | 38.9 | 62.1 | 56.5 | 98.3 | 36 | 3.033 | 55.1 | 56.6 | 26 | 15.7 | 70 | 31 | 0.843 | 33.7 | 56 | 3700 | 21.6 | 99.8 | 55.6 | 0.1 | 20.1 | 0 | 39.7 | 33.4
288672 | 672 | 21 | 1543 | 49.2 | 67.5 | 77.8 | 29.9 | 31.5 | 0.05 | 103.9 | 11.4 | 70.2 | 40 | 60.9 | 0.835 | 96.7 | 377 | 344.6 | 81.2 | 467.7 | 0.414 | 223.6 | 8 | 99.6 | 38.9 | 62.1 | 57.3 | 98.3 | 36 | 3.028 | 55 | 56.5 | 26 | 15.7 | 70 | 31 | 0.839 | 33.7 | 54 | 3670 | 21.6 | 99.8 | 55.6 | 0.1 | 20 | 0 | 39.7 | 33.4
288674 | 674 | 21 | 1545 | 49.1 | 67.4 | 77.8 | 29.9 | 31.5 | 0.05 | 103.9 | 11.4 | 70.2 | 40 | 60.8 | 0.834 | 96.7 | 377.7 | 345.3 | 81 | 467.5 | 0.413 | 223.7 | 8 | 99.6 | 38.9 | 62 | 58.3 | 98.2 | 36 | 3.028 | 55 | 57.1 | 26 | 15.7 | 70 | 31 | 0.84 | 33.7 | 56 | 3720 | 21.6 | 99.8 | 55.6 | 0 | 19.7 | 0 | 39.7 | 33.4
288676 | 676 | 21 | 1546 | 49.3 | 67.4 | 77.7 | 29.9 | 31.5 | 0.05 | 103.9 | 11.4 | 70.3 | 40 | 60.8 | 0.834 | 96.7 | 378.5 | 346.1 | 81 | 467.4 | 0.411 | 223.9 | 8 | 99.6 | 38.9 | 62 | 59 | 98.2 | 36 | 3.035 | 55 | 57.9 | 26 | 15.7 | 70 | 31 | 0.843 | 33.7 | 54 | 3600 | 21.6 | 99.8 | 55.6 | 0.1 | 19.8 | 0 | 39.7 | 33.5
288678 | 678 | 21 | 1549 | 49.5 | 67.3 | 77.6 | 29.9 | 31.5 | 0.05 | 103.9 | 11.4 | 70.3 | 40 | 60.9 | 0.834 | 96.7 | 379.3 | 346.8 | 81 | 467.2 | 0.412 | 223.6 | 8 | 99.6 | 38.8 | 61.9 | 59.2 | 98.2 | 36 | 3.056 | 54.9 | 58.6 | 26 | 15.7 | 70 | 31 | 0.838 | 33.7 | 54 | 3750 | 21.6 | 99.8 | 55.6 | 0.1 | 20.1 | 0 | 39.7 | 33.4
288680 | 680 | 21 | 1546 | 49.1 | 67.3 | 77.6 | 29.9 | 31.5 | 0.05 | 103.9 | 11.4 | 70.2 | 39.9 | 60.9 | 0.832 | 96.7 | 379.6 | 347.2 | 80.9 | 467 | 0.408 | 224.2 | 8 | 99.6 | 38.8 | 61.9 | 59.1 | 98.2 | 36 | 3.078 | 54.9 | 58.9 | 26 | 15.7 | 69 | 31 | 0.842 | 33.7 | 54 | 3770 | 21.6 | 97.5 | 55.6 | 0.1 | 19.9 | 0 | 39.8 | 33.4
288682 | 682 | 21 | 1549 | 49.4 | 67.2 | 77.5 | 29.9 | 31.5 | 0.05 | 103.9 | 11.4 | 70.2 | 40 | 61 | 0.832 | 96.8 | 380.1 | 347.7 | 80.9 | 466.8 | 0.41 | 224.4 | 8 | 99.6 | 38.8 | 61.8 | 59.6 | 98.4 | 36 | 3.079 | 54.9 | 59 | 26 | 15.7 | 69 | 31 | 0.837 | 33.7 | 54 | 3890 | 21.6 | 99.8 | 55.6 | 0.1 | 20.1 | 0 | 39.8 | 33.4
288684 | 684 | 21 | 1550 | 49.5 | 67.2 | 77.5 | 29.9 | 31.5 | 0.05 | 103.9 | 11.4 | 70.2 | 40 | 61 | 0.831 | 96.7 | 380.6 | 348.1 | 80.8 | 466.6 | 0.41 | 224.1 | 8 | 99.6 | 38.8 | 61.8 | 60.3 | 98.2 | 36 | 3.04 | 54.9 | 59.4 | 26 | 15.7 | 69 | 31 | 0.838 | 33.7 | 54 | 3620 | 21.6 | 99.8 | 55.6 | 0.1 | 20.1 | 0 | 39.7 | 33.4
288686 | 686 | 21 | 1551 | 49.5 | 67.2 | 77.4 | 29.9 | 31.4 | 0.051 | 103.9 | 11.4 | 70.1 | 40 | 61.1 | 0.831 | 96.8 | 381 | 348.6 | 80.7 | 466.4 | 0.409 | 224.2 | 8 | 99.6 | 38.8 | 61.8 | 60.6 | 98.3 | 36 | 3.075 | 54.9 | 59.9 | 26 | 15.7 | 69 | 31 | 0.838 | 33.7 | 56 | 3530 | 21.6 | 99.8 | 55.6 | 0 | 19.9 | 0 | 39.6 | 33.4
288688 | 688 | 21 | 1550 | 49.4 | 67.1 | 77.3 | 29.9 | 31.4 | 0.05 | 103.9 | 11.4 | 70 | 40 | 61.2 | 0.83 | 96.8 | 381.3 | 348.9 | 80.7 | 466.2 | 0.406 | 223.9 | 8 | 99.6 | 38.8 | 61.7 | 60.8 | 98.3 | 35.9 | 3.073 | 54.9 | 60.3 | 26 | 15.7 | 69 | 31 | 0.837 | 33.7 | 56 | 3650 | 21.6 | 99.8 | 55.6 | 0 | 19.9 | 0 | 39.5 | 33.4
288690 | 690 | 21 | 1556 | 50.1 | 67.1 | 77.3 | 29.9 | 31.4 | 0.048 | 104 | 11.4 | 70 | 40 | 61.2 | 0.829 | 96.8 | 382.1 | 349.6 | 80.6 | 466 | 0.41 | 223.9 | 8.1 | 99.6 | 38.8 | 61.7 | 60.1 | 98.4 | 35.9 | 3.104 | 55.5 | 60.5 | 26 | 16.1 | 69 | 31 | 0.836 | 34.5 | 57 | 3890 | 21.6 | 99.8 | 55.6 | 0.2 | 20 | 0 | 39.6 | 33.4
288692 | 692 | 21 | 1560 | 51.4 | 67 | 77.2 | 29.9 | 31.4 | 0.047 | 104.2 | 11.4 | 69.9 | 40.1 | 61.3 | 0.83 | 96.7 | 383.7 | 351.1 | 80.6 | 465.9 | 0.415 | 223.6 | 8.3 | 99.8 | 38.8 | 61.6 | 60.6 | 98.4 | 35.9 | 3.189 | 56 | 60.1 | 26 | 16.1 | 69 | 31 | 0.836 | 34.5 | 55 | 3840 | 21.6 | 99.8 | 55.6 | 0.1 | 20 | 0 | 39.6 | 33.4
288694 | 694 | 21 | 1559 | 51.6 | 67 | 77.1 | 29.9 | 31.4 | 0.048 | 104.2 | 11.4 | 69.9 | 40.1 | 61.3 | 0.828 | 96.8 | 384 | 351.5 | 80.5 | 465.8 | 0.416 | 223.4 | 8.4 | 99.8 | 38.8 | 61.6 | 61.1 | 98.6 | 35.9 | 3.197 | 56.1 | 60.4 | 26 | 16.1 | 69 | 31 | 0.832 | 34.5 | 57 | 3620 | 21.6 | 99.8 | 55.6 | 0.2 | 20 | 0 | 39.6 | 33.4
288696 | 696 | 21 | 1556 | 51.5 | 66.9 | 77.1 | 29.9 | 31.4 | 0.048 | 104.2 | 11.4 | 69.9 | 40.1 | 61.4 | 0.828 | 96.7 | 384 | 351.6 | 80.4 | 465.6 | 0.42 | 223.3 | 8.4 | 99.8 | 38.8 | 61.5 | 60.6 | 98.5 | 35.9 | 3.203 | 56.1 | 60.7 | 25.5 | 16.1 | 69 | 31 | 0.832 | 34.9 | 55 | 3990 | 21.6 | 100.1 | 55.6 | 0.1 | 20 | 0 | 39.7 | 33.4
288698 | 698 | 21 | 1553 | 51.2 | 66.9 | 77 | 29.9 | 31.4 | 0.048 | 104.1 | 11.4 | 69.8 | 40.1 | 61.4 | 0.829 | 96.7 | 383.8 | 351.5 | 80.4 | 465.5 | 0.418 | 224.9 | 8.4 | 99.8 | 38.8 | 61.5 | 59.6 | 98.5 | 35.9 | 3.204 | 56.1 | 60.5 | 25.5 | 16.1 | 69 | 31 | 0.831 | 34.5 | 57 | 3790 | 21.6 | 100.1 | 55.6 | 0.1 | 19.8 | 0 | 39.6 | 33.4
288700 | 700 | 21 | 1550 | 50.9 | 66.9 | 76.9 | 29.9 | 31.4 | 0.049 | 104.1 | 11.4 | 69.8 | 40.1 | 61.4 | 0.827 | 96.7 | 383.6 | 351.5 | 80.3 | 465.4 | 0.421 | 223.7 | 8.3 | 99.8 | 38.8 | 61.4 | 58.8 | 98.5 | 35.8 | 3.184 | 56.1 | 59.7 | 25.5 | 15.7 | 69 | 31 | 0.829 | 34.5 | 57 | 3940 | 21.6 | 100.1 | 55.6 | 0 | 19.8 | 0 | 39.6 | 33.4
288702 | 702 | 21 | 1550 | 51.1 | 66.8 | 76.9 | 29.9 | 31.4 | 0.05 | 104.1 | 11.4 | 69.8 | 40.1 | 61.3 | 0.825 | 96.8 | 384 | 351.8 | 80.2 | 465.3 | 0.419 | 224.3 | 8.3 | 99.8 | 38.8 | 61.4 | 58.9 | 98.6 | 35.8 | 3.186 | 56.1 | 59 | 26 | 16.1 | 69 | 31 | 0.829 | 34.9 | 57 | 3750 | 21.6 | 99.8 | 55.6 | 0.2 | 19.9 | 0 | 39.6 | 33.4
288704 | 704 | 21 | 1542 | 49.7 | 66.8 | 76.8 | 29.9 | 31.4 | 0.051 | 103.9 | 11.4 | 69.7 | 40 | 61.3 | 0.828 | 96.7 | 383.3 | 351.3 | 80.3 | 465.1 | 0.411 | 224.3 | 8.2 | 99.7 | 38.8 | 61.4 | 58.9 | 98.3 | 35.8 | 3.082 | 55.2 | 58.9 | 26 | 15.7 | 69 | 31 | 0.828 | 33.7 | 56 | 3620 | 21.6 | 99.8 | 55.6 | 0.1 | 20 | 0 | 39.7 | 33.4
288706 | 706 | 21 | 1542 | 49.3 | 66.7 | 76.7 | 29.9 | 31.4 | 0.052 | 103.9 | 11.4 | 69.8 | 40 | 61.2 | 0.826 | 96.8 | 383.3 | 351.4 | 80.2 | 465 | 0.408 | 223.8 | 8.1 | 99.6 | 38.8 | 61.3 | 57.8 | 98.3 | 35.8 | 3.079 | 55.1 | 58.8 | 26 | 15.7 | 69 | 31 | 0.83 | 33.7 | 54 | 3820 | 21.6 | 99.8 | 55.5 | 0.1 | 20.1 | 0 | 39.7 | 33.4
288708 | 708 | 21 | 1544 | 49.2 | 66.7 | 76.7 | 29.9 | 31.4 | 0.052 | 103.9 | 11.4 | 69.8 | 40 | 61.1 | 0.823 | 96.8 | 383.8 | 351.9 | 80.1 | 464.8 | 0.411 | 223.4 | 8 | 99.6 | 38.8 | 61.3 | 56.5 | 98.3 | 35.8 | 3.096 | 55 | 58 | 26 | 15.7 | 69 | 31 | 0.828 | 33.7 | 56 | 3720 | 21.6 | 99.8 | 55.5 | 0 | 20.1 | 0 | 39.5 | 33.4
288710 | 710 | 21 | 1545 | 49.1 | 66.6 | 76.6 | 29.9 | 31.4 | 0.052 | 103.9 | 11.4 | 69.8 | 40 | 60.9 | 0.825 | 96.8 | 384.5 | 352.6 | 80 | 464.6 | 0.411 | 223.6 | 8 | 99.6 | 38.8 | 61.2 | 55.9 | 98.3 | 35.8 | 3.097 | 55 | 56.8 | 26 | 15.7 | 69 | 31 | 0.825 | 33.7 | 54 | 3840 | 21.6 | 99.8 | 55.6 | 0 | 20.1 | 0 | 39.5 | 33.4
288712 | 712 | 21 | 1548 | 49.5 | 66.6 | 76.5 | 29.9 | 31.4 | 0.051 | 103.9 | 11.4 | 69.8 | 39.9 | 60.7 | 0.823 | 96.8 | 385.1 | 353.2 | 80 | 464.4 | 0.407 | 223.8 | 8 | 99.6 | 38.8 | 61.2 | 56.4 | 98.3 | 35.8 | 3.115 | 55 | 56.1 | 26 | 15.7 | 69 | 31 | 0.828 | 33.7 | 54 | 3920 | 21.6 | 97.5 | 55.6 | 0.1 | 19.9 | 0 | 39.5 | 33.4
288714 | 714 | 21 | 1547 | 49.2 | 66.5 | 76.5 | 29.9 | 31.4 | 0.052 | 103.9 | 11.4 | 69.9 | 40 | 60.6 | 0.823 | 96.8 | 385.6 | 353.7 | 80 | 464.2 | 0.406 | 223.6 | 8 | 99.6 | 38.8 | 61.1 | 56.5 | 98.3 | 35.8 | 3.109 | 54.9 | 56.2 | 26 | 15.7 | 69 | 31 | 0.828 | 33.7 | 54 | 3790 | 21.6 | 99.8 | 55.6 | 0.1 | 20 | 0 | 39.5 | 33.4
288716 | 716 | 21 | 1547 | 49.2 | 66.5 | 76.4 | 29.9 | 31.4 | 0.052 | 103.9 | 11.4 | 69.9 | 40 | 60.5 | 0.824 | 96.8 | 386 | 354.2 | 79.9 | 464 | 0.407 | 223.6 | 8 | 99.6 | 38.8 | 61.1 | 55.9 | 98.3 | 35.8 | 3.085 | 54.9 | 56.3 | 26 | 15.7 | 69 | 31 | 0.826 | 33.7 | 54 | 3650 | 21.6 | 99.8 | 55.5 | 0.1 | 19.9 | 0 | 39.5 | 33.4
288718 | 718 | 21 | 1547 | 49.1 | 66.4 | 76.3 | 29.9 | 31.4 | 0.052 | 103.9 | 11.4 | 69.9 | 40 | 60.3 | 0.822 | 96.8 | 386.5 | 354.6 | 79.7 | 463.8 | 0.407 | 223.7 | 8 | 99.6 | 38.7 | 61 | 54.9 | 98.3 | 35.8 | 3.122 | 54.9 | 55.9 | 26 | 15.7 | 68 | 31 | 0.826 | 33.7 | 53 | 3870 | 21.6 | 99.8 | 55.6 | 0.1 | 20.1 | 0 | 39.6 | 33.4
288720 | 720 | 21 | 1550 | 49.3 | 66.4 | 76.3 | 29.9 | 31.4 | 0.051 | 103.9 | 11.4 | 69.9 | 40 | 60.2 | 0.82 | 96.8 | 386.9 | 355.1 | 79.7 | 463.6 | 0.41 | 223.9 | 8 | 99.6 | 38.7 | 61 | 54.6 | 98.3 | 35.8 | 3.116 | 54.8 | 55.1 | 26 | 15.7 | 68 | 31 | 0.825 | 33.7 | 54 | 3840 | 21.6 | 99.8 | 55.5 | 0 | 20 | 0 | 39.6 | 33.4
288722 | 722 | 21 | 1550 | 49.2 | 66.3 | 76.2 | 29.9 | 31.4 | 0.051 | 103.9 | 11.4 | 69.9 | 40 | 60 | 0.821 | 96.8 | 387.2 | 355.4 | 79.7 | 463.4 | 0.412 | 223.5 | 8 | 99.6 | 38.7 | 61 | 55.3 | 98.3 | 35.8 | 3.103 | 54.9 | 54.7 | 26 | 15.7 | 68 | 31 | 0.826 | 33.7 | 54 | 3890 | 21.6 | 97.5 | 55.6 | 0 | 19.9 | 0 | 39.6 | 33.4
288724 | 724 | 21 | 1554 | 49.7 | 66.3 | 76.1 | 29.9 | 31.4 | 0.05 | 104 | 11.4 | 69.9 | 39.9 | 59.9 | 0.821 | 96.7 | 387.8 | 355.9 | 79.6 | 463.3 | 0.419 | 223.4 | 8 | 99.6 | 38.8 | 60.9 | 56 | 98.3 | 35.8 | 3.158 | 55.7 | 55.1 | 26 | 16.1 | 68 | 31 | 0.825 | 34.5 | 55 | 4010 | 21.6 | 99.8 | 55.6 | 0.1 | 19.9 | 0 | 39.5 | 33.4
288726 | 726 | 21 | 1560 | 51.1 | 66.2 | 76.1 | 29.9 | 31.4 | 0.049 | 104.2 | 11.4 | 70 | 39.9 | 59.8 | 0.819 | 96.7 | 389.3 | 357.4 | 79.6 | 463.1 | 0.426 | 223.4 | 8.3 | 99.7 | 38.8 | 60.9 | 56.2 | 98.4 | 35.8 | 3.237 | 56.1 | 55.7 | 26 | 16.1 | 68 | 31 | 0.823 | 34.5 | 57 | 3790 | 21.6 | 99.8 | 55.6 | 0.2 | 20.1 | 0 | 39.5 | 33.4
288728 | 728 | 21 | 1557 | 51.3 | 66.2 | 76 | 29.9 | 31.4 | 0.049 | 104.2 | 11.4 | 70.1 | 40 | 59.7 | 0.819 | 96.7 | 389.6 | 357.7 | 79.5 | 463 | 0.432 | 223.7 | 8.3 | 99.8 | 38.9 | 60.8 | 55.5 | 98.4 | 35.8 | 3.239 | 56.1 | 55.9 | 26 | 16.1 | 68 | 31 | 0.823 | 34.9 | 57 | 3960 | 21.6 | 99.8 | 55.6 | 0.1 | 20.1 | 0 | 39.5 | 33.4
288730 | 730 | 21 | 1555 | 51 | 66.2 | 75.9 | 29.9 | 31.4 | 0.048 | 104.2 | 11.4 | 70.1 | 40 | 59.6 | 0.818 | 96.8 | 389.5 | 357.7 | 79.5 | 462.8 | 0.431 | 223.5 | 8.3 | 99.8 | 38.9 | 60.8 | 55.5 | 98.5 | 35.7 | 3.23 | 56.2 | 55.5 | 26 | 16.1 | 68 | 31 | 0.822 | 34.9 | 57 | 3940 | 21.6 | 99.8 | 55.6 | 0.1 | 20.1 | 0 | 39.4 | 33.4
288732 | 732 | 21 | 1555 | 51.1 | 66.1 | 75.9 | 29.9 | 31.4 | 0.048 | 104.1 | 11.4 | 70.1 | 40 | 59.5 | 0.817 | 96.7 | 389.7 | 357.9 | 79.4 | 462.7 | 0.427 | 223.4 | 8.3 | 99.8 | 38.9 | 60.7 | 56.1 | 98.4 | 35.7 | 3.245 | 56.2 | 55.4 | 26 | 16.1 | 68 | 31 | 0.819 | 34.9 | 55 | 4010 | 21.6 | 99.8 | 55.6 | 0 | 20.1 | 0 | 39.4 | 33.4
288734 | 734 | 21 | 1554 | 51.2 | 66.1 | 75.8 | 29.9 | 31.4 | 0.048 | 104.1 | 11.4 | 70.1 | 40.1 | 59.5 | 0.817 | 96.7 | 389.9 | 358.2 | 79.3 | 462.6 | 0.432 | 223.1 | 8.3 | 99.8 | 38.9 | 60.7 | 56.9 | 98.4 | 35.7 | 3.227 | 56.2 | 55.8 | 26 | 16.1 | 68 | 31 | 0.822 | 34.9 | 57 | 3940 | 21.6 | 99.8 | 55.6 | 0 | 20 | 0 | 39.4 | 33.4
288736 | 736 | 21 | 1551 | 50.9 | 66 | 75.7 | 29.9 | 31.4 | 0.049 | 104.1 | 11.4 | 70.2 | 40.2 | 59.5 | 0.818 | 96.7 | 390 | 358.4 | 79.3 | 462.4 | 0.431 | 223.3 | 8.3 | 99.8 | 38.9 | 60.7 | 57.5 | 98.4 | 35.6 | 3.234 | 56.2 | 56.6 | 26 | 16.1 | 68 | 31 | 0.821 | 34.9 | 57 | 3920 | 21.6 | 99.8 | 55.6 | 0 | 19.8 | 0 | 39.5 | 33.4
288738 | 738 | 21 | 1548 | 50.4 | 66 | 75.7 | 29.9 | 31.4 | 0.05 | 104.1 | 11.4 | 70.2 | 40.2 | 59.5 | 0.817 | 96.7 | 389.9 | 358.4 | 79.2 | 462.3 | 0.427 | 223.6 | 8.3 | 99.8 | 38.9 | 60.6 | 57 | 98.4 | 35.6 | 3.195 | 56.3 | 57.1 | 26 | 15.7 | 68 | 31 | 0.819 | 34.9 | 57 | 4010 | 21.6 | 99.8 | 55.6 | 0.1 | 19.9 | 0 | 39.5 | 33.4
288740 | 740 | 21 | 1542 | 50 | 66 | 75.6 | 29.9 | 31.4 | 0.051 | 103.9 | 11.4 | 70.2 | 40.2 | 59.5 | 0.817 | 96.7 | 390 | 358.5 | 79.1 | 462.1 | 0.42 | 223.2 | 8.2 | 99.7 | 38.9 | 60.6 | 56.7 | 98.4 | 35.6 | 3.186 | 55.6 | 56.9 | 26 | 15.7 | 68 | 31 | 0.818 | 33.7 | 56 | 3840 | 21.6 | 99.8 | 55.6 | 0.1 | 20 | 0 | 39.6 | 33.4
288742 | 742 | 21 | 1541 | 48.9 | 65.9 | 75.5 | 29.9 | 31.4 | 0.052 | 103.8 | 11.4 | 70.1 | 40.1 | 59.5 | 0.817 | 96.7 | 389.3 | 358 | 79.2 | 462 | 0.419 | 223.5 | 8 | 99.6 | 38.9 | 60.5 | 57.5 | 98.3 | 35.6 | 3.123 | 55.1 | 56.7 | 26 | 15.7 | 68 | 31 | 0.82 | 33.7 | 54 | 3790 | 21.6 | 97.5 | 55.7 | 0 | 20 | 0 | 39.5 | 33.4
288744 | 744 | 21 | 1543 | 49 | 65.9 | 75.5 | 29.9 | 31.4 | 0.052 | 103.9 | 11.4 | 70.1 | 40 | 59.5 | 0.815 | 96.7 | 389.8 | 358.5 | 79.1 | 461.8 | 0.422 | 223.5 | 8 | 99.5 | 38.9 | 60.5 | 57.9 | 98.2 | 35.6 | 3.143 | 55 | 57.2 | 26 | 15.7 | 68 | 31 | 0.817 | 33.7 | 54 | 3960 | 21.6 | 99.8 | 55.6 | 0 | 20 | 0 | 39.4 | 33.4
288746 | 746 | 21 | 1543 | 48.6 | 65.8 | 75.4 | 29.9 | 31.4 | 0.052 | 103.9 | 11.4 | 70.1 | 39.9 | 59.6 | 0.812 | 96.7 | 390.2 | 358.9 | 79 | 461.6 | 0.423 | 223.3 | 7.9 | 99.5 | 38.8 | 60.5 | 58.2 | 98.2 | 35.6 | 3.188 | 55.1 | 57.6 | 26 | 15.7 | 68 | 31 | 0.816 | 34.1 | 56 | 3620 | 21.6 | 97.5 | 55.6 | 0.1 | 19.9 | 0 | 39.5 | 33.4
288748 | 748 | 21 | 1545 | 48.8 | 65.8 | 75.3 | 29.9 | 31.4 | 0.051 | 103.9 | 11.4 | 70.1 | 39.9 | 59.6 | 0.816 | 96.7 | 390.8 | 359.5 | 78.9 | 461.4 | 0.422 | 223.7 | 7.9 | 99.6 | 38.9 | 60.4 | 57.7 | 98.2 | 35.6 | 3.131 | 55 | 57.9 | 26 | 15.7 | 68 | 31 | 0.815 | 33.7 | 56 | 3920 | 21.6 | 99.8 | 55.6 | 0 | 19.9 | 0 | 39.4 | 33.4
288750 | 750 | 21 | 1547 | 48.8 | 65.7 | 75.3 | 29.9 | 31.4 | 0.051 | 103.9 | 11.4 | 70.1 | 39.9 | 59.6 | 0.813 | 96.7 | 391.3 | 360 | 78.9 | 461.3 | 0.422 | 223.5 | 7.9 | 99.5 | 38.9 | 60.3 | 57.3 | 98.2 | 35.6 | 3.135 | 55 | 57.6 | 26 | 15.7 | 68 | 31 | 0.815 | 33.7 | 54 | 3940 | 21.6 | 97.5 | 55.5 | 0.1 | 20.1 | 0 | 39.4 | 33.5
288752 | 752 | 21 | 1547 | 48.7 | 65.7 | 75.2 | 29.9 | 31.5 | 0.052 | 103.9 | 11.4 | 70.1 | 39.9 | 59.6 | 0.812 | 96.7 | 391.8 | 360.5 | 78.8 | 461.1 | 0.422 | 223.5 | 7.9 | 99.5 | 38.9 | 60.3 | 57.4 | 98.2 | 35.6 | 3.135 | 54.9 | 57.3 | 26 | 15.7 | 68 | 31 | 0.811 | 33.7 | 54 | 4040 | 21.6 | 99.8 | 55.7 | 0.1 | 20.2 | 0 | 39.4 | 33.4
288754 | 754 | 21 | 1559 | 50.6 | 65.6 | 75.1 | 29.9 | 31.5 | 0.05 | 104.1 | 11.4 | 70.1 | 40 | 59.6 | 0.813 | 96.7 | 393.2 | 361.7 | 78.7 | 460.9 | 0.437 | 223.9 | 8.1 | 99.6 | 38.8 | 60.3 | 58.1 | 98.3 | 35.6 | 3.252 | 55.9 | 57.4 | 26 | 16.1 | 68 | 31 | 0.815 | 34.9 | 55 | 4010 | 21.6 | 99.8 | 55.6 | 0 | 19.9 | 0 | 39.3 | 33.4
288756 | 756 | 21 | 1558 | 51.1 | 65.5 | 75.1 | 29.9 | 31.5 | 0.05 | 104.2 | 11.4 | 70.1 | 40 | 59.6 | 0.812 | 96.7 | 393.8 | 362.4 | 78.8 | 460.7 | 0.439 | 223.9 | 8.3 | 99.7 | 38.8 | 60.2 | 58 | 98.4 | 35.6 | 3.257 | 56.1 | 57.8 | 26 | 16.1 | 68 | 31 | 0.812 | 34.9 | 57 | 3890 | 21.6 | 99.8 | 55.6 | 0.1 | 19.9 | 0 | 39.3 | 33.4
288758 | 758 | 21 | 1555 | 50.8 | 65.5 | 75 | 29.9 | 31.5 | 0.049 | 104.2 | 11.4 | 70 | 40 | 59.7 | 0.809 | 96.7 | 393.8 | 362.5 | 78.7 | 460.6 | 0.437 | 223.5 | 8.3 | 99.8 | 38.8 | 60.2 | 57 | 98.4 | 35.6 | 3.221 | 56.1 | 57.8 | 26 | 16.1 | 68 | 31 | 0.812 | 34.9 | 55 | 4110 | 21.6 | 99.8 | 55.6 | 0 | 19.9 | 0 | 39.4 | 33.4
288760 | 760 | 21 | 1555 | 51.1 | 65.5 | 75 | 29.9 | 31.5 | 0.049 | 104.1 | 11.4 | 70 | 40.1 | 59.6 | 0.812 | 96.7 | 394 | 362.7 | 78.7 | 460.4 | 0.437 | 223.3 | 8.3 | 99.7 | 38.8 | 60.1 | 56.2 | 98.4 | 35.6 | 3.19 | 56.2 | 57.1 | 26 | 16.1 | 67 | 31 | 0.811 | 34.9 | 57 | 3940 | 21.6 | 99.8 | 55.6 | 0 | 19.8 | 0 | 39.4 | 33.4
288762 | 762 | 21 | 1556 | 51.3 | 65.4 | 74.9 | 29.9 | 31.5 | 0.049 | 104.1 | 11.4 | 69.9 | 40.1 | 59.5 | 0.809 | 96.7 | 394.3 | 363.1 | 78.5 | 460.3 | 0.437 | 223.2 | 8.4 | 99.7 | 38.8 | 60.1 | 56.5 | 98.4 | 35.5 | 3.235 | 56.2 | 56.4 | 26 | 16.1 | 67 | 31 | 0.813 | 34.9 | 57 | 4010 | 21.6 | 99.8 | 55.6 | 0.1 | 20 | 0 | 39.5 | 33.4
288764 | 764 | 21 | 1552 | 50.9 | 65.4 | 74.8 | 29.9 | 31.5 | 0.049 | 104.1 | 11.4 | 69.9 | 40 | 59.5 | 0.807 | 96.7 | 394.4 | 363.3 | 78.5 | 460.1 | 0.434 | 222.9 | 8.3 | 99.7 | 38.8 | 60 | 57 | 98.4 | 35.5 | 3.268 | 56.2 | 56.4 | 26 | 16.1 | 67 | 31 | 0.814 | 34.9 | 57 | 3890 | 21.6 | 99.8 | 55.6 | 0.1 | 20.1 | 0 | 39.5 | 33.4
288766 | 766 | 21 | 1552 | 51 | 65.3 | 74.7 | 29.9 | 31.5 | 0.048 | 104.1 | 11.4 | 69.9 | 40 | 59.4 | 0.808 | 96.7 | 394.5 | 363.4 | 78.4 | 460 | 0.432 | 223.3 | 8.3 | 99.7 | 38.8 | 60 | 56.4 | 98.4 | 35.5 | 3.287 | 56.2 | 56.7 | 26 | 16.1 | 67 | 31 | 0.81 | 34.9 | 55 | 4210 | 21.6 | 99.8 | 55.6 | 0.1 | 20 | 0 | 39.4 | 33.4
288768 | 768 | 21 | 1543 | 49.9 | 65.3 | 74.7 | 29.9 | 31.6 | 0.051 | 103.9 | 11.4 | 69.8 | 40 | 59.4 | 0.807 | 96.7 | 394.3 | 363.4 | 78.3 | 459.8 | 0.427 | 223.5 | 8.2 | 99.7 | 38.8 | 60 | 55 | 98.3 | 35.5 | 3.167 | 55.4 | 56.3 | 26 | 15.7 | 67 | 31 | 0.807 | 33.7 | 54 | 3890 | 21.6 | 99.8 | 55.5 | 0.1 | 20.1 | 0 | 39.3 | 33.4
288770 | 770 | 21 | 1541 | 49.1 | 65.3 | 74.6 | 29.9 | 31.6 | 0.052 | 103.9 | 11.4 | 69.9 | 39.9 | 59.2 | 0.805 | 96.8 | 393.7 | 362.9 | 78.3 | 459.6 | 0.425 | 223.9 | 8.1 | 99.5 | 38.8 | 59.9 | 54.8 | 98.3 | 35.5 | 3.164 | 55.2 | 55.2 | 26 | 15.7 | 67 | 31 | 0.807 | 33.7 | 56 | 3960 | 21.6 | 97.5 | 55.7 | 0.1 | 20 | 0 | 39.3 | 33.4
288772 | 772 | 21 | 1542 | 49 | 65.2 | 74.5 | 29.9 | 31.6 | 0.051 | 103.9 | 11.4 | 69.9 | 39.8 | 59.1 | 0.806 | 96.8 | 394.2 | 363.3 | 78.2 | 459.4 | 0.422 | 223.5 | 8 | 99.5 | 38.7 | 59.9 | 55.1 | 98.3 | 35.4 | 3.168 | 55 | 54.8 | 26 | 15.7 | 67 | 31 | 0.802 | 33.7 | 54 | 3890 | 21.6 | 97.5 | 55.6 | 0.1 | 19.8 | 0 | 39.3 | 33.4
288774 | 774 | 21 | 1546 | 49.1 | 65.2 | 74.4 | 29.9 | 31.6 | 0.051 | 103.9 | 11.4 | 69.9 | 39.8 | 59 | 0.806 | 96.8 | 394.6 | 363.8 | 78.1 | 459.2 | 0.423 | 223.1 | 8 | 99.5 | 38.7 | 59.8 | 55.4 | 98.2 | 35.4 | 3.176 | 55 | 55 | 26 | 15.7 | 67 | 31 | 0.809 | 33.7 | 56 | 3820 | 21.6 | 97.5 | 55.7 | 0.1 | 19.9 | 0 | 39.4 | 33.4
288776 | 776 | 21 | 1545 | 49 | 65.1 | 74.4 | 29.9 | 31.6 | 0.051 | 103.9 | 11.4 | 69.9 | 39.8 | 58.9 | 0.804 | 96.8 | 395.2 | 364.4 | 78.1 | 459 | 0.42 | 223 | 8 | 99.5 | 38.7 | 59.8 | 54.9 | 98.3 | 35.4 | 3.151 | 54.9 | 55.2 | 26 | 15.7 | 67 | 31 | 0.811 | 34.1 | 56 | 4110 | 21.6 | 97.5 | 55.5 | 0.1 | 20 | 0 | 39.4 | 33.5
288778 | 778 | 21 | 1547 | 49.1 | 65.1 | 74.3 | 30 | 31.7 | 0.051 | 103.9 | 11.4 | 69.9 | 39.9 | 58.8 | 0.805 | 96.8 | 395.6 | 364.8 | 78.1 | 458.7 | 0.419 | 223 | 8 | 99.5 | 38.7 | 59.7 | 54.1 | 98.3 | 35.4 | 3.195 | 54.9 | 54.9 | 26 | 15.7 | 67 | 31 | 0.804 | 33.7 | 54 | 3960 | 21.6 | 97.5 | 55.5 | 0.1 | 20.1 | 0 | 39.4 | 33.4
288780 | 780 | 21 | 1547 | 48.7 | 65 | 74.3 | 30 | 31.7 | 0.051 | 103.9 | 11.4 | 69.9 | 39.8 | 58.7 | 0.804 | 96.7 | 395.8 | 365.1 | 77.9 | 458.5 | 0.417 | 223.2 | 7.9 | 99.5 | 38.7 | 59.7 | 53.8 | 98.2 | 35.4 | 3.181 | 54.9 | 54.2 | 26 | 15.7 | 67 | 31 | 0.805 | 33.7 | 54 | 3990 | 21.6 | 99.8 | 55.6 | 0 | 19.8 | 0 | 39.4 | 33.4
288782 | 782 | 21 | 1557 | 50.3 | 65 | 74.2 | 30 | 31.7 | 0.049 | 104.1 | 11.4 | 70 | 39.9 | 58.6 | 0.804 | 96.7 | 397 | 366.2 | 78 | 458.4 | 0.424 | 223.5 | 8.1 | 99.6 | 38.7 | 59.6 | 54.3 | 98.3 | 35.4 | 3.297 | 55.9 | 53.9 | 26 | 16.1 | 67 | 31 | 0.806 | 34.9 | 55 | 4280 | 21.6 | 99.8 | 55.6 | 0 | 19.8 | 0 | 39.3 | 33.5
288784 | 784 | 21 | 1559 | 51 | 64.9 | 74.1 | 30 | 31.7 | 0.049 | 104.1 | 11.4 | 70 | 39.9 | 58.5 | 0.803 | 96.7 | 397.9 | 367.1 | 77.9 | 458.2 | 0.426 | 223.3 | 8.3 | 99.7 | 38.7 | 59.6 | 55 | 98.4 | 35.4 | 3.325 | 56.1 | 54.2 | 26 | 16.1 | 67 | 31 | 0.799 | 34.9 | 57 | 4230 | 21.6 | 99.8 | 55.6 | 0 | 19.9 | 0 | 39.3 | 33.5
288786 | 786 | 21 | 1557 | 51.1 | 64.9 | 74.1 | 30 | 31.7 | 0.049 | 104.1 | 11.4 | 70 | 40.1 | 58.4 | 0.804 | 96.7 | 398.1 | 367.3 | 77.9 | 458.1 | 0.426 | 222.7 | 8.3 | 99.8 | 38.7 | 59.5 | 55.1 | 98.4 | 35.4 | 3.28 | 56.1 | 54.7 | 26 | 16.1 | 67 | 31 | 0.803 | 34.9 | 55 | 4330 | 21.6 | 99.8 | 55.5 | 0.2 | 20 | 0 | 39.3 | 33.4
288788 | 788 | 21 | 1554 | 51 | 64.9 | 74 | 30 | 31.7 | 0.049 | 104.1 | 11.4 | 70 | 40.1 | 58.4 | 0.801 | 96.7 | 398.1 | 367.4 | 77.8 | 458 | 0.424 | 222.8 | 8.3 | 99.8 | 38.7 | 59.5 | 54.3 | 98.4 | 35.4 | 3.304 | 56.2 | 54.9 | 26 | 16.1 | 67 | 31 | 0.804 | 34.9 | 57 | 4110 | 21.6 | 99.8 | 55.6 | 0.1 | 20.2 | 0 | 39.3 | 33.5
288790 | 790 | 21 | 1554 | 51 | 64.8 | 73.9 | 30 | 31.7 | 0.049 | 104 | 11.4 | 70 | 40.1 | 58.3 | 0.8 | 96.7 | 398.2 | 367.5 | 77.8 | 457.9 | 0.422 | 222.8 | 8.3 | 99.8 | 38.7 | 59.5 | 54.2 | 98.4 | 35.4 | 3.376 | 56.2 | 54.4 | 26 | 16.1 | 67 | 31 | 0.797 | 34.9 | 55 | 4090 | 21.6 | 99.8 | 55.6 | 0 | 20.1 | 0 | 39.2 | 33.4
288792 | 792 | 21 | 1546 | 50.3 | 64.7 | 73.8 | 30 | 31.7 | 0.05 | 103.9 | 11.4 | 70 | 40 | 58.2 | 0.802 | 96.7 | 398.3 | 367.7 | 77.7 | 457.8 | 0.416 | 222.3 | 8.3 | 99.7 | 38.7 | 59.4 | 54.7 | 98.4 | 35.4 | 3.256 | 55.5 | 54.2 | 26 | 15.7 | 67 | 31 | 0.806 | 33.7 | 54 | 4040 | 21.6 | 100.1 | 55.6 | 0 | 19.9 | 0 | 39.2 | 33.4
288794 | 794 | 21 | 1542 | 49 | 64.7 | 73.8 | 30 | 31.8 | 0.051 | 103.8 | 11.4 | 70.1 | 40 | 58.2 | 0.801 | 96.7 | 397.4 | 367.1 | 77.6 | 457.6 | 0.412 | 222.8 | 8.1 | 99.6 | 38.7 | 59.4 | 55.2 | 98.2 | 35.3 | 3.218 | 55.1 | 54.5 | 26 | 15.7 | 67 | 31 | 0.802 | 33.7 | 56 | 3790 | 21.6 | 99.8 | 55.7 | 0.1 | 19.9 | 0 | 39.2 | 33.4
288796 | 796 | 21 | 1543 | 49 | 64.7 | 73.7 | 30 | 31.8 | 0.051 | 103.9 | 11.4 | 70 | 40 | 58.2 | 0.799 | 96.7 | 397.7 | 367.4 | 77.6 | 457.4 | 0.406 | 223 | 8 | 99.5 | 38.7 | 59.3 | 55.7 | 98.2 | 35.3 | 3.225 | 55 | 55 | 26 | 15.7 | 67 | 31 | 0.798 | 33.7 | 54 | 3990 | 21.6 | 97.5 | 55.6 | 0 | 19.9 | 0 | 39.3 | 33.4
288798 | 798 | 21 | 1545 | 49 | 64.6 | 73.6 | 30 | 31.8 | 0.052 | 103.9 | 11.4 | 70 | 40 | 58.2 | 0.8 | 96.7 | 398.3 | 367.9 | 77.4 | 457.3 | 0.404 | 223 | 8 | 99.5 | 38.7 | 59.3 | 55.1 | 98.2 | 35.3 | 3.231 | 55 | 55.3 | 26 | 15.7 | 67 | 31 | 0.804 | 33.7 | 56 | 4060 | 21.6 | 97.5 | 55.6 | 0.1 | 20 | 0 | 39.4 | 33.4
288800 | 800 | 21 | 1548 | 49.2 | 64.6 | 73.6 | 30 | 31.8 | 0.052 | 103.9 | 11.4 | 70 | 40 | 58.1 | 0.799 | 96.7 | 398.8 | 368.4 | 77.4 | 457.1 | 0.402 | 223.5 | 8 | 99.5 | 38.7 | 59.2 | 54.8 | 98.2 | 35.3 | 3.218 | 54.9 | 55 | 26.5 | 15.7 | 67 | 31 | 0.797 | 33.7 | 54 | 4040 | 21.6 | 97.5 | 55.6 | 0 | 20.1 | 0 | 39.4 | 33.4
288802 | 802 | 21 | 1548 | 49.1 | 64.5 | 73.5 | 30 | 31.8 | 0.051 | 103.9 | 11.4 | 70 | 40 | 58.1 | 0.795 | 96.7 | 399.2 | 368.9 | 77.4 | 456.9 | 0.403 | 222.8 | 8 | 99.5 | 38.7 | 59.2 | 55.1 | 98.2 | 35.3 | 3.233 | 54.9 | 54.8 | 26 | 15.7 | 66 | 31 | 0.793 | 33.7 | 54 | 3960 | 21.6 | 97.5 | 55.5 | 0.1 | 20.1 | 0 | 39.3 | 33.5
288804 | 804 | 21 | 1547 | 49.1 | 64.5 | 73.4 | 30 | 31.8 | 0.051 | 103.9 | 11.4 | 70 | 40 | 58.1 | 0.798 | 96.7 | 399.6 | 369.3 | 77.3 | 456.7 | 0.401 | 222.6 | 8 | 99.5 | 38.7 | 59.2 | 55.6 | 98.2 | 35.3 | 3.247 | 54.9 | 55 | 26.5 | 15.7 | 66 | 31 | 0.799 | 33.7 | 54 | 4180 | 21.6 | 99.8 | 55.6 | 0 | 19.8 | 0 | 39.2 | 33.4
288806 | 806 | 21 | 1556 | 50 | 64.5 | 73.4 | 30 | 31.8 | 0.049 | 104.1 | 11.4 | 70 | 40 | 58.1 | 0.796 | 96.7 | 400.1 | 369.8 | 77.3 | 456.6 | 0.41 | 222.3 | 8 | 99.6 | 38.7 | 59.1 | 55.8 | 98.3 | 35.3 | 3.328 | 55.8 | 55.4 | 26 | 16.1 | 66 | 31 | 0.796 | 34.9 | 57 | 4010 | 21.6 | 99.8 | 55.6 | 0.1 | 20 | 0 | 39.1 | 33.4
288808 | 808 | 21 | 1561 | 51.2 | 64.4 | 73.3 | 30 | 31.9 | 0.049 | 104.2 | 11.4 | 70 | 40.1 | 58.1 | 0.794 | 96.7 | 401.3 | 371 | 77.2 | 456.5 | 0.417 | 222.9 | 8.3 | 99.7 | 38.7 | 59.1 | 55.1 | 98.4 | 35.3 | 3.367 | 56.1 | 55.6 | 26 | 16.1 | 66 | 31 | 0.796 | 34.5 | 57 | 4210 | 21.6 | 99.8 | 55.6 | 0.1 | 20 | 0 | 39.1 | 33.5
288810 | 810 | 21 | 1559 | 51.5 | 64.3 | 73.2 | 30 | 31.9 | 0.049 | 104.2 | 11.4 | 70 | 40.2 | 58.1 | 0.796 | 96.7 | 401.6 | 371.4 | 77.2 | 456.4 | 0.414 | 222.8 | 8.4 | 99.8 | 38.7 | 59 | 54.4 | 98.4 | 35.3 | 3.362 | 56.2 | 55.1 | 26 | 16.1 | 66 | 31 | 0.795 | 34.9 | 55 | 4230 | 21.6 | 99.8 | 55.5 | 0.1 | 20.1 | 0 | 39.1 | 33.4
288812 | 812 | 21 | 1553 | 50.9 | 64.3 | 73.2 | 30 | 31.9 | 0.048 | 104.1 | 11.4 | 70 | 40.2 | 58 | 0.796 | 96.7 | 401.3 | 371.2 | 77 | 456.3 | 0.411 | 222.3 | 8.3 | 99.8 | 38.7 | 59 | 55 | 98.4 | 35.3 | 3.345 | 56.3 | 54.5 | 26 | 16.1 | 66 | 31 | 0.796 | 34.9 | 57 | 4010 | 21.6 | 99.8 | 55.6 | 0.1 | 20.1 | 0 | 39.2 | 33.5
288814 | 814 | 21 | 1553 | 50.9 | 64.2 | 73.1 | 30 | 31.9 | 0.049 | 104.1 | 11.4 | 70 | 40.2 | 58 | 0.794 | 96.7 | 401.5 | 371.4 | 77.1 | 456.3 | 0.41 | 222.6 | 8.3 | 99.8 | 38.7 | 58.9 | 55.6 | 98.4 | 35.2 | 3.374 | 56.3 | 54.7 | 26 | 16.1 | 66 | 32 | 0.795 | 34.9 | 57 | 4040 | 21.6 | 99.8 | 55.6 | 0 | 20 | 0 | 39.2 | 33.5
288816 | 816 | 21 | 1553 | 51.2 | 64.2 | 73 | 30 | 31.9 | 0.049 | 104.1 | 11.4 | 70.1 | 40.2 | 58 | 0.794 | 96.7 | 401.8 | 371.7 | 77 | 456.2 | 0.412 | 223 | 8.3 | 99.8 | 38.8 | 58.9 | 55.6 | 98.4 | 35.2 | 3.367 | 56.3 | 55.3 | 26 | 16.1 | 66 | 32 | 0.794 | 34.9 | 55 | 4310 | 21.6 | 99.8 | 55.6 | 0 | 20 | 0 | 39.2 | 33.5
288818 | 818 | 21 | 1542 | 49.6 | 64.2 | 73 | 30 | 32 | 0.051 | 103.9 | 11.4 | 70.1 | 40.1 | 58 | 0.793 | 96.7 | 401.3 | 371.5 | 76.9 | 456.1 | 0.405 | 222.8 | 8.2 | 99.7 | 38.8 | 58.8 | 54.3 | 98.3 | 35.2 | 3.267 | 55.3 | 55.3 | 26.5 | 15.7 | 66 | 32 | 0.791 | 33.7 | 56 | 3920 | 21.6 | 99.8 | 55.6 | 0 | 19.8 | 0 | 39.2 | 33.5
288820 | 820 | 21 | 1541 | 48.8 | 64.1 | 72.9 | 30 | 32 | 0.052 | 103.9 | 11.4 | 70.1 | 40.1 | 57.9 | 0.792 | 96.7 | 400.8 | 371 | 76.9 | 456 | 0.404 | 223.1 | 8 | 99.6 | 38.8 | 58.8 | 54 | 98.2 | 35.2 | 3.264 | 55.1 | 54.5 | 26 | 15.7 | 66 | 32 | 0.795 | 34.1 | 54 | 4090 | 21.6 | 99.8 | 55.6 | 0 | 19.9 | 0 | 39.2 | 33.5
288822 | 822 | 21 | 1542 | 48.7 | 64.1 | 72.8 | 30 | 32 | 0.051 | 103.9 | 11.4 | 70.1 | 40 | 57.8 | 0.793 | 96.7 | 401.2 | 371.5 | 76.8 | 455.8 | 0.403 | 222.6 | 7.9 | 99.5 | 38.8 | 58.8 | 54.3 | 98.2 | 35.2 | 3.249 | 55.1 | 54.1 | 26 | 15.7 | 66 | 32 | 0.791 | 33.7 | 56 | 3870 | 21.6 | 99.8 | 55.6 | 0.1 | 20 | 0 | 39.3 | 33.5
288824 | 824 | 21 | 1545 | 48.8 | 64 | 72.8 | 30 | 32 | 0.051 | 103.9 | 11.4 | 70.2 | 40 | 57.8 | 0.791 | 96.7 | 401.6 | 371.9 | 76.8 | 455.7 | 0.405 | 222.9 | 7.9 | 99.5 | 38.8 | 58.7 | 54.9 | 98.2 | 35.1 | 3.234 | 55 | 54.2 | 26.5 | 15.7 | 66 | 32 | 0.791 | 33.7 | 54 | 4210 | 21.6 | 97.5 | 55.6 | 0.1 | 20 | 0 | 39.3 | 33.5
288826 | 826 | 21 | 1545 | 48.6 | 64 | 72.7 | 30 | 32 | 0.051 | 103.9 | 11.4 | 70.1 | 39.9 | 57.7 | 0.791 | 96.7 | 402.2 | 372.5 | 76.7 | 455.6 | 0.407 | 223.3 | 7.9 | 99.5 | 38.8 | 58.7 | 54.4 | 98.1 | 35.1 | 3.24 | 55.1 | 54.6 | 26.5 | 15.7 | 66 | 32 | 0.793 | 33.7 | 56 | 3960 | 22 | 99.8 | 55.6 | 0.1 | 20.1 | 0 | 39.1 | 33.5
288828 | 828 | 21 | 1556 | 50.1 | 63.9 | 72.6 | 30 | 32.1 | 0.049 | 104.2 | 11.4 | 70.1 | 39.9 | 57.7 | 0.791 | 96.7 | 403.3 | 373.5 | 76.6 | 455.4 | 0.418 | 223.3 | 8.1 | 99.6 | 38.8 | 58.6 | 53.5 | 98.3 | 35.1 | 3.371 | 56 | 54.4 | 26 | 16.1 | 66 | 32 | 0.79 | 34.9 | 57 | 4110 | 21.6 | 99.8 | 55.6 | 0 | 20 | 0 | 39 | 33.5
288830 | 830 | 21 | 1556 | 50.6 | 63.9 | 72.6 | 30 | 32.1 | 0.048 | 104.1 | 11.4 | 70 | 40 | 57.6 | 0.79 | 96.7 | 404.1 | 374.2 | 76.6 | 455.3 | 0.422 | 223.2 | 8.2 | 99.7 | 38.8 | 58.6 | 53.3 | 98.4 | 35.1 | 3.36 | 56.2 | 53.7 | 26 | 16.1 | 66 | 32 | 0.79 | 34.9 | 55 | 4260 | 21.6 | 99.8 | 55.6 | 0.1 | 19.9 | 0 | 38.9 | 33.5
288832 | 832 | 21 | 1555 | 50.7 | 63.8 | 72.5 | 30 | 32.1 | 0.048 | 104.1 | 11.4 | 70 | 40 | 57.5 | 0.789 | 96.7 | 404.1 | 374.3 | 76.5 | 455.2 | 0.42 | 222.8 | 8.3 | 99.7 | 38.8 | 58.5 | 53.7 | 98.4 | 35.1 | 3.401 | 56.2 | 53.3 | 26 | 16.1 | 66 | 32 | 0.787 | 34.9 | 57 | 4330 | 21.6 | 99.8 | 55.6 | 0 | 19.8 | 0 | 39 | 33.5
288834 | 834 | 21 | 1553 | 50.6 | 63.8 | 72.5 | 30 | 32.1 | 0.048 | 104.1 | 11.4 | 70 | 40.1 | 57.4 | 0.79 | 96.7 | 404.2 | 374.5 | 76.5 | 455.1 | 0.419 | 222.6 | 8.3 | 99.8 | 38.7 | 58.5 | 54.3 | 98.4 | 35.1 | 3.369 | 56.3 | 53.5 | 26 | 16.1 | 66 | 32 | 0.79 | 34.9 | 55 | 4280 | 21.6 | 99.8 | 55.6 | 0.1 | 20 | 0 | 39.1 | 33.5
288836 | 836 | 21 | 1554 | 50.8 | 63.7 | 72.4 | 30 | 32.1 | 0.049 | 104.1 | 11.4 | 70 | 40 | 57.4 | 0.79 | 96.7 | 404.3 | 374.7 | 76.4 | 455.1 | 0.423 | 223.5 | 8.3 | 99.8 | 38.7 | 58.4 | 53.5 | 98.4 | 35.1 | 3.397 | 56.3 | 54 | 26 | 16.1 | 66 | 32 | 0.787 | 34.9 | 55 | 4210 | 21.6 | 99.8 | 55.6 | 0 | 20 | 0 | 39.2 | 33.5
288838 | 838 | 21 | 1553 | 50.9 | 63.7 | 72.3 | 30 | 32.2 | 0.049 | 104.1 | 11.4 | 70.1 | 40.1 | 57.3 | 0.787 | 96.7 | 404.7 | 375.1 | 76.3 | 455 | 0.421 | 223.4 | 8.3 | 99.7 | 38.7 | 58.4 | 52.7 | 98.4 | 35.1 | 3.388 | 56.3 | 53.6 | 26 | 16.1 | 66 | 32 | 0.789 | 34.9 | 57 | 4160 | 21.6 | 99.8 | 55.6 | 0.1 | 20 | 0 | 39.2 | 33.5
288840 | 840 | 21 | 1551 | 50.7 | 63.7 | 72.2 | 30 | 32.2 | 0.047 | 104.1 | 11.4 | 70.1 | 40.1 | 57.2 | 0.787 | 96.7 | 404.7 | 375.1 | 76.2 | 454.9 | 0.42 | 224 | 8.3 | 99.8 | 38.7 | 58.4 | 52.5 | 98.4 | 35 | 3.41 | 56.4 | 52.9 | 26 | 16.1 | 66 | 32 | 0.786 | 34.9 | 57 | 4260 | 21.6 | 99.8 | 55.6 | 0 | 20.1 | 0 | 39.1 | 33.5
288842 | 842 | 21 | 1551 | 50.7 | 63.6 | 72.1 | 30 | 32.2 | 0.048 | 104.1 | 11.4 | 70.1 | 40.1 | 57.1 | 0.788 | 96.7 | 404.9 | 375.4 | 76.3 | 454.8 | 0.419 | 224.2 | 8.3 | 99.7 | 38.7 | 58.3 | 53.1 | 98.4 | 35 | 3.352 | 56.4 | 52.5 | 26 | 16.1 | 65 | 32 | 0.785 | 34.9 | 57 | 4060 | 21.6 | 99.8 | 55.7 | 0.1 | 19.9 | 0 | 39.1 | 33.5
288844 | 844 | 21 | 1551 | 50.6 | 63.6 | 72.1 | 30 | 32.2 | 0.047 | 104 | 11.4 | 70 | 40.1 | 57 | 0.787 | 96.7 | 405 | 375.7 | 76.2 | 454.7 | 0.419 | 223.6 | 8.2 | 99.7 | 38.7 | 58.3 | 54.2 | 98.4 | 35 | 3.355 | 56.4 | 52.9 | 26 | 16.1 | 65 | 32 | 0.78 | 34.9 | 57 | 4140 | 21.6 | 99.8 | 55.6 | 0 | 19.9 | 0 | 39.1 | 33.5
288846 | 846 | 21 | 1552 | 50.8 | 63.5 | 72 | 30 | 32.2 | 0.048 | 104 | 11.4 | 69.9 | 40.2 | 57 | 0.788 | 96.7 | 405.4 | 376 | 76.1 | 454.6 | 0.421 | 223.2 | 8.3 | 99.7 | 38.7 | 58.2 | 53.7 | 98.4 | 35 | 3.395 | 56.4 | 53.7 | 26 | 16.1 | 65 | 32 | 0.785 | 34.9 | 55 | 4090 | 21.6 | 99.8 | 55.6 | 0.1 | 20 | 0 | 39.2 | 33.5
288848 | 848 | 21 | 1541 | 49.3 | 63.5 | 71.9 | 30 | 32.2 | 0.051 | 103.9 | 11.4 | 69.9 | 40.1 | 57 | 0.787 | 96.7 | 405.2 | 375.9 | 76.1 | 454.5 | 0.414 | 223.7 | 8.1 | 99.6 | 38.7 | 58.2 | 52.8 | 98.3 | 35 | 3.301 | 55.4 | 53.6 | 26.5 | 15.7 | 65 | 32 | 0.789 | 34.1 | 56 | 3960 | 21.6 | 99.8 | 55.6 | 0.1 | 20.1 | 0 | 39.1 | 33.5
288850 | 850 | 21 | 1542 | 49 | 63.5 | 71.9 | 30 | 32.2 | 0.052 | 103.9 | 11.4 | 69.9 | 40 | 56.9 | 0.787 | 96.7 | 404.9 | 375.7 | 76 | 454.3 | 0.416 | 223 | 8 | 99.5 | 38.7 | 58.2 | 52.5 | 98.2 | 35 | 3.303 | 55.3 | 52.9 | 26.5 | 15.7 | 65 | 32 | 0.788 | 34.1 | 56 | 4110 | 21.6 | 97.5 | 55.5 | 0.1 | 20.1 | 0 | 39 | 33.5
288852 | 852 | 21 | 1544 | 48.8 | 63.4 | 71.8 | 30 | 32.2 | 0.052 | 103.9 | 11.4 | 69.8 | 40 | 56.8 | 0.785 | 96.7 | 405.3 | 376.2 | 75.9 | 454.1 | 0.419 | 223.2 | 7.9 | 99.5 | 38.7 | 58.1 | 53 | 98.2 | 35 | 3.289 | 55.3 | 52.6 | 26.5 | 15.7 | 65 | 32 | 0.786 | 34.1 | 54 | 4180 | 21.6 | 97.5 | 55.6 | 0 | 19.8 | 0 | 38.9 | 33.5
288854 | 854 | 21 | 1546 | 48.9 | 63.4 | 71.8 | 30 | 32.2 | 0.051 | 103.9 | 11.4 | 69.8 | 39.9 | 56.8 | 0.786 | 96.7 | 405.8 | 376.6 | 75.8 | 454 | 0.423 | 223.4 | 7.9 | 99.5 | 38.7 | 58.1 | 54.1 | 98.2 | 35 | 3.291 | 55.2 | 52.9 | 26.5 | 15.7 | 65 | 32 | 0.779 | 34.1 | 54 | 3920 | 21.6 | 97.5 | 55.5 | 0.1 | 19.9 | 0 | 39 | 33.5
288856 | 856 | 21 | 1546 | 48.8 | 63.3 | 71.7 | 30 | 32.2 | 0.051 | 103.9 | 11.4 | 69.9 | 39.9 | 56.8 | 0.785 | 96.7 | 406.2 | 377.1 | 75.8 | 453.8 | 0.423 | 223.7 | 7.9 | 99.5 | 38.7 | 58 | 53.8 | 98.1 | 35 | 3.287 | 55.1 | 53.7 | 26.5 | 15.7 | 65 | 32 | 0.78 | 34.1 | 56 | 3960 | 21.6 | 97.5 | 55.6 | 0.1 | 20 | 0 | 39.2 | 33.5
288858 | 858 | 21 | 1545 | 48.5 | 63.2 | 71.6 | 30 | 32.3 | 0.05 | 103.9 | 11.4 | 69.9 | 39.9 | 56.8 | 0.783 | 96.7 | 406.6 | 377.5 | 75.8 | 453.6 | 0.42 | 223.3 | 7.9 | 99.5 | 38.7 | 58 | 53 | 98.1 | 35 | 3.327 | 55.2 | 53.7 | 26.5 | 15.7 | 65 | 32 | 0.779 | 34.1 | 56 | 4210 | 21.6 | 97.5 | 55.6 | 0.1 | 20 | 0 | 39.1 | 33.5
288860 | 860 | 21 | 1558 | 50.5 | 63.2 | 71.6 | 30 | 32.3 | 0.049 | 104.1 | 11.4 | 70 | 39.9 | 56.7 | 0.783 | 96.7 | 407.6 | 378.4 | 75.7 | 453.4 | 0.432 | 223.3 | 8.1 | 99.6 | 38.7 | 57.9 | 52.7 | 98.2 | 34.9 | 3.346 | 56.2 | 53.1 | 26 | 16.1 | 65 | 32 | 0.785 | 34.9 | 57 | 4430 | 21.6 | 99.8 | 55.6 | 0.1 | 20 | 0 | 39.1 | 33.5
288862 | 862 | 21 | 1558 | 50.8 | 63.2 | 71.5 | 30 | 32.3 | 0.049 | 104.1 | 11.4 | 70 | 40 | 56.7 | 0.783 | 96.7 | 408.2 | 379.1 | 75.6 | 453.3 | 0.436 | 222.7 | 8.2 | 99.7 | 38.7 | 57.9 | 53.3 | 98.3 | 34.9 | 3.362 | 56.3 | 52.8 | 26 | 16.1 | 65 | 32 | 0.781 | 34.9 | 55 | 4310 | 21.6 | 99.8 | 55.6 | 0.1 | 20 | 0 | 39 | 33.5
288864 | 864 | 21 | 1556 | 50.8 | 63.1 | 71.4 | 30 | 32.3 | 0.048 | 104.1 | 11.4 | 70.1 | 40.1 | 56.6 | 0.782 | 96.7 | 408.4 | 379.3 | 75.6 | 453.2 | 0.435 | 223.2 | 8.3 | 99.7 | 38.6 | 57.8 | 53.6 | 98.4 | 34.9 | 3.337 | 56.4 | 53.1 | 26 | 16.1 | 65 | 32 | 0.776 | 34.9 | 57 | 4110 | 21.6 | 99.8 | 55.6 | 0 | 20 | 0 | 38.9 | 33.5
288866 | 866 | 21 | 1556 | 51 | 63.1 | 71.4 | 30 | 32.3 | 0.049 | 104.1 | 11.4 | 70.1 | 40.1 | 56.6 | 0.785 | 96.7 | 408.7 | 379.6 | 75.5 | 453.1 | 0.436 | 223.2 | 8.3 | 99.7 | 38.6 | 57.8 | 53.2 | 98.4 | 34.9 | 3.402 | 56.4 | 53.4 | 26 | 16.1 | 65 | 32 | 0.779 | 34.9 | 55 | 4450 | 21.6 | 99.8 | 55.6 | 0.1 | 19.9 | 0 | 38.9 | 33.5
288868 | 868 | 21 | 1551 | 50.6 | 63 | 71.3 | 30 | 32.3 | 0.049 | 104.1 | 11.4 | 70.1 | 40.1 | 56.6 | 0.783 | 96.7 | 408.5 | 379.6 | 75.4 | 453 | 0.431 | 222.6 | 8.3 | 99.7 | 38.6 | 57.7 | 52.4 | 98.4 | 34.9 | 3.405 | 56.4 | 53.1 | 26 | 16.1 | 65 | 32 | 0.779 | 34.9 | 55 | 4400 | 21.6 | 99.8 | 55.5 | 0.1 | 20 | 0 | 39 | 33.5
288870 | 870 | 21 | 1553 | 50.9 | 62.9 | 71.3 | 30 | 32.3 | 0.049 | 104 | 11.4 | 70.2 | 40.1 | 56.5 | 0.783 | 96.7 | 408.7 | 379.8 | 75.4 | 452.9 | 0.431 | 223 | 8.3 | 99.8 | 38.6 | 57.7 | 52.1 | 98.4 | 34.9 | 3.433 | 56.5 | 52.5 | 26 | 16.1 | 65 | 32 | 0.78 | 34.9 | 57 | 4260 | 21.6 | 100.1 | 55.6 | 0.1 | 20.1 | 0 | 39 | 33.5
288872 | 872 | 21 | 1552 | 50.8 | 62.9 | 71.2 | 30 | 32.4 | 0.049 | 104 | 11.4 | 70.2 | 40.2 | 56.4 | 0.784 | 96.7 | 408.9 | 380.1 | 75.3 | 452.8 | 0.428 | 223.1 | 8.3 | 99.8 | 38.6 | 57.7 | 52.7 | 98.4 | 34.9 | 3.426 | 56.5 | 52.2 | 26 | 16.1 | 65 | 32 | 0.778 | 35.3 | 57 | 4110 | 21.6 | 99.8 | 55.6 | 0 | 20 | 0 | 39 | 33.5
288874 | 874 | 21 | 1540 | 49.1 | 62.9 | 71.1 | 30 | 32.4 | 0.051 | 103.8 | 11.4 | 70.2 | 40.2 | 56.4 | 0.784 | 96.7 | 408.6 | 379.9 | 75.3 | 452.7 | 0.421 | 223.2 | 8.1 | 99.7 | 38.6 | 57.6 | 53.4 | 98.3 | 34.9 | 3.35 | 55.5 | 52.6 | 26.5 | 15.7 | 65 | 32 | 0.782 | 34.1 | 56 | 3960 | 21.6 | 99.8 | 55.7 | 0.1 | 20 | 0 | 39 | 33.5
288876 | 876 | 21 | 1540 | 48.3 | 62.9 | 71 | 30 | 32.4 | 0.051 | 103.9 | 11.4 | 70.2 | 40.1 | 56.4 | 0.783 | 96.7 | 408.1 | 379.5 | 75.2 | 452.7 | 0.419 | 223.4 | 7.9 | 99.6 | 38.6 | 57.6 | 53.1 | 98.2 | 34.8 | 3.309 | 55.4 | 53.1 | 26 | 15.7 | 65 | 32 | 0.78 | 34.1 | 54 | 3990 | 21.6 | 97.5 | 55.6 | 0.1 | 19.8 | 0 | 39 | 33.5
288878 | 878 | 21 | 1545 | 48.8 | 62.8 | 71 | 30 | 32.4 | 0.051 | 103.9 | 11.4 | 70.2 | 39.9 | 56.3 | 0.784 | 96.7 | 408.7 | 380.1 | 75.2 | 452.6 | 0.42 | 223.4 | 7.9 | 99.5 | 38.6 | 57.5 | 52.1 | 98.2 | 34.8 | 3.305 | 55.4 | 53 | 26.5 | 15.7 | 65 | 32 | 0.781 | 34.1 | 54 | 4140 | 21.6 | 97.5 | 55.6 | 0.1 | 19.9 | 0 | 39 | 33.5
288880 | 880 | 21 | 1545 | 48.6 | 62.8 | 70.9 | 30 | 32.4 | 0.051 | 103.9 | 11.4 | 70.2 | 39.9 | 56.3 | 0.784 | 96.7 | 409.3 | 380.7 | 75.1 | 452.5 | 0.42 | 223.6 | 7.9 | 99.5 | 38.6 | 57.5 | 51.8 | 98.2 | 34.8 | 3.292 | 55.3 | 52.3 | 26.5 | 15.7 | 65 | 32 | 0.778 | 34.1 | 56 | 4160 | 21.6 | 97.5 | 55.6 | 0.1 | 19.9 | 0 | 39.1 | 33.5
288882 | 882 | 21 | 1546 | 48.7 | 62.7 | 70.8 | 30 | 32.4 | 0.051 | 104 | 11.4 | 70.2 | 39.9 | 56.2 | 0.783 | 96.7 | 409.7 | 381.1 | 75 | 452.4 | 0.419 | 223.3 | 7.9 | 99.5 | 38.6 | 57.4 | 52.2 | 98.2 | 34.8 | 3.318 | 55.2 | 51.8 | 26.5 | 15.7 | 65 | 32 | 0.782 | 34.1 | 56 | 4010 | 21.6 | 99.8 | 55.6 | 0.1 | 20 | 0 | 39.1 | 33.5
288884 | 884 | 21 | 1560 | 50.7 | 62.7 | 70.8 | 30 | 32.4 | 0.049 | 104.1 | 11.4 | 70.2 | 40 | 56.1 | 0.784 | 96.7 | 410.8 | 382.1 | 75 | 452.3 | 0.428 | 222.7 | 8.1 | 99.6 | 38.6 | 57.4 | 53 | 98.3 | 34.8 | 3.439 | 56.2 | 52.1 | 26 | 16.1 | 64 | 32 | 0.782 | 34.9 | 57 | 4230 | 21.6 | 99.8 | 55.6 | 0 | 20.1 | 0 | 39 | 33.5
288886 | 886 | 21 | 1558 | 50.9 | 62.6 | 70.7 | 30.1 | 32.4 | 0.049 | 104.1 | 11.4 | 70.1 | 40 | 56.1 | 0.784 | 96.7 | 411.4 | 382.8 | 74.9 | 452.3 | 0.426 | 223.3 | 8.3 | 99.7 | 38.6 | 57.4 | 52.7 | 98.3 | 34.8 | 3.423 | 56.3 | 52.7 | 26 | 16.1 | 64 | 32 | 0.777 | 34.9 | 55 | 4400 | 21.6 | 99.8 | 55.6 | 0.1 | 20.1 | 0 | 38.9 | 33.5
288888 | 888 | 21 | 1557 | 51.1 | 62.6 | 70.6 | 30 | 32.4 | 0.05 | 104.1 | 11.4 | 70.1 | 40 | 56.1 | 0.784 | 96.7 | 411.6 | 383 | 74.8 | 452.2 | 0.425 | 222.8 | 8.3 | 99.7 | 38.7 | 57.3 | 51.9 | 98.4 | 34.8 | 3.424 | 56.3 | 52.6 | 26 | 16.1 | 64 | 32 | 0.779 | 34.9 | 57 | 4280 | 21.6 | 99.8 | 55.5 | 0 | 19.9 | 0 | 38.8 | 33.5
288890 | 890 | 21 | 1554 | 50.9 | 62.5 | 70.6 | 30 | 32.4 | 0.05 | 104.1 | 11.4 | 70.1 | 40.1 | 56 | 0.784 | 96.7 | 411.5 | 383 | 74.8 | 452.2 | 0.423 | 222.4 | 8.3 | 99.7 | 38.7 | 57.3 | 51.5 | 98.4 | 34.8 | 3.436 | 56.4 | 52 | 26 | 16.1 | 64 | 32 | 0.781 | 34.9 | 56 | 4330 | 21.6 | 99.8 | 55.6 | 0.1 | 20.1 | 0 | 38.8 | 33.5
288892 | 892 | 21 | 1554 | 51.1 | 62.4 | 70.5 | 30 | 32.4 | 0.049 | 104 | 11.4 | 70.1 | 40.1 | 55.9 | 0.785 | 96.7 | 411.6 | 383.2 | 74.7 | 452.1 | 0.422 | 223.2 | 8.3 | 99.8 | 38.7 | 57.2 | 52.1 | 98.4 | 34.8 | 3.458 | 56.4 | 51.6 | 26 | 16.1 | 64 | 32 | 0.778 | 35.3 | 57 | 4400 | 21.6 | 99.8 | 55.6 | 0 | 19.9 | 0 | 38.9 | 33.5
288894 | 894 | 21 | 1546 | 50.2 | 62.4 | 70.4 | 30 | 32.4 | 0.05 | 103.9 | 11.4 | 70.1 | 40.1 | 55.9 | 0.784 | 96.7 | 411.6 | 383.3 | 74.6 | 452.1 | 0.417 | 223 | 8.3 | 99.7 | 38.7 | 57.2 | 52.7 | 98.3 | 34.8 | 3.415 | 55.7 | 51.9 | 26.5 | 15.7 | 64 | 32 | 0.78 | 34.1 | 56 | 4160 | 21.6 | 99.8 | 55.6 | 0.1 | 19.9 | 0 | 39 | 33.5
288896 | 896 | 21 | 1542 | 49.2 | 62.4 | 70.4 | 30 | 32.5 | 0.051 | 103.9 | 11.4 | 70 | 40 | 55.9 | 0.784 | 96.7 | 411.1 | 382.9 | 74.6 | 452 | 0.411 | 222.7 | 8.1 | 99.5 | 38.7 | 57.1 | 52.6 | 98.2 | 34.8 | 3.32 | 55.3 | 52.4 | 26.5 | 15.7 | 64 | 32 | 0.777 | 34.1 | 54 | 4110 | 21.6 | 97.5 | 55.7 | 0.1 | 20 | 0 | 38.9 | 33.5
288898 | 898 | 21 | 1540 | 48.5 | 62.4 | 70.3 | 30 | 32.5 | 0.052 | 103.9 | 11.4 | 70 | 39.9 | 55.8 | 0.785 | 96.7 | 410.9 | 382.8 | 74.6 | 451.9 | 0.407 | 222.8 | 7.9 | 99.5 | 38.7 | 57.1 | 51.6 | 98.2 | 34.7 | 3.302 | 55.2 | 52.4 | 26.5 | 15.7 | 64 | 32 | 0.78 | 34.1 | 56 | 4040 | 21.6 | 97.5 | 55.6 | 0.1 | 19.9 | 0 | 39 | 33.5
288900 | 900 | 21 | 1544 | 48.7 | 62.3 | 70.2 | 30 | 32.5 | 0.052 | 103.9 | 11.4 | 70 | 39.9 | 55.8 | 0.784 | 96.7 | 411.4 | 383.3 | 74.6 | 451.8 | 0.406 | 223.3 | 7.9 | 99.5 | 38.7 | 57 | 51.3 | 98.1 | 34.8 | 3.313 | 55.2 | 51.7 | 26.5 | 15.7 | 64 | 32 | 0.782 | 34.1 | 54 | 4180 | 21.6 | 97.5 | 55.6 | 0.1 | 19.9 | 0 | 39 | 33.5
288902 | 902 | 21 | 1554 | 49.9 | 62.3 | 70.2 | 30 | 32.5 | 0.05 | 104.1 | 11.4 | 70 | 39.8 | 55.7 | 0.783 | 96.7 | 412.2 | 384.1 | 74.5 | 451.8 | 0.411 | 223.2 | 8 | 99.5 | 38.7 | 57 | 51.6 | 98.2 | 34.7 | 3.393 | 55.9 | 51.3 | 26 | 16.1 | 64 | 32 | 0.781 | 34.9 | 57 | 4310 | 21.6 | 97.5 | 55.7 | 0.1 | 19.9 | 0 | 39 | 33.5
288904 | 904 | 21 | 1555 | 50.5 | 62.2 | 70.1 | 30 | 32.5 | 0.049 | 104.1 | 11.4 | 70 | 39.9 | 55.6 | 0.785 | 96.7 | 413.2 | 385 | 74.5 | 451.7 | 0.411 | 223.3 | 8.2 | 99.7 | 38.7 | 57 | 52.5 | 98.3 | 34.8 | 3.449 | 56.2 | 51.6 | 26 | 16.1 | 64 | 32 | 0.781 | 34.9 | 55 | 4360 | 21.6 | 99.8 | 55.6 | 0.1 | 20 | 0 | 39 | 33.5
288906 | 906 | 21 | 1556 | 50.9 | 62.2 | 70.1 | 30 | 32.5 | 0.049 | 104.1 | 11.4 | 70 | 40 | 55.6 | 0.784 | 96.7 | 413.5 | 385.4 | 74.4 | 451.7 | 0.41 | 222.6 | 8.3 | 99.7 | 38.7 | 56.9 | 52.1 | 98.4 | 34.8 | 3.465 | 56.2 | 52.1 | 26 | 16.1 | 64 | 32 | 0.782 | 34.9 | 57 | 4090 | 21.6 | 99.8 | 55.6 | 0.1 | 19.9 | 0 | 38.9 | 33.5
288908 | 908 | 21 | 1556 | 51.2 | 62.1 | 70 | 30 | 32.5 | 0.049 | 104 | 11.4 | 70 | 40.1 | 55.6 | 0.783 | 96.7 | 413.8 | 385.7 | 74.3 | 451.7 | 0.412 | 223.1 | 8.3 | 99.7 | 38.7 | 56.9 | 51.1 | 98.4 | 34.7 | 3.46 | 56.3 | 52 | 26 | 16.1 | 64 | 32 | 0.779 | 34.9 | 55 | 4500 | 21.6 | 99.8 | 55.6 | 0 | 20.1 | 0 | 38.8 | 33.5
288910 | 910 | 21 | 1554 | 51.1 | 62.1 | 69.9 | 30 | 32.5 | 0.05 | 104 | 11.4 | 70 | 40.2 | 55.5 | 0.785 | 96.7 | 413.9 | 385.9 | 74.3 | 451.6 | 0.412 | 222.5 | 8.3 | 99.7 | 38.7 | 56.8 | 50.9 | 98.4 | 34.7 | 3.438 | 56.3 | 51.2 | 26 | 16.1 | 64 | 32 | 0.779 | 34.9 | 55 | 4530 | 21.6 | 99.8 | 55.6 | 0.1 | 20.1 | 0 | 38.7 | 33.5
288912 | 912 | 21 | 1551 | 50.8 | 62.1 | 69.9 | 30 | 32.5 | 0.049 | 104 | 11.4 | 70 | 40.2 | 55.4 | 0.785 | 96.7 | 413.9 | 386 | 74.2 | 451.6 | 0.409 | 222.7 | 8.3 | 99.7 | 38.7 | 56.8 | 51.4 | 98.4 | 34.7 | 3.426 | 56.3 | 50.9 | 26 | 16.1 | 64 | 32 | 0.779 | 34.9 | 55 | 4330 | 21.6 | 99.8 | 55.6 | 0 | 19.8 | 0 | 38.7 | 33.5
288914 | 914 | 21 | 1552 | 50.8 | 62 | 69.8 | 30 | 32.5 | 0.049 | 104 | 11.4 | 70 | 40.2 | 55.4 | 0.783 | 96.7 | 413.9 | 386.1 | 74.1 | 451.5 | 0.411 | 222.6 | 8.3 | 99.7 | 38.7 | 56.7 | 51.9 | 98.4 | 34.6 | 3.415 | 56.3 | 51.2 | 26 | 16.1 | 64 | 32 | 0.778 | 34.9 | 57 | 4230 | 21.6 | 99.8 | 55.6 | 0.1 | 19.9 | 0 | 38.8 | 33.5
288916 | 916 | 21 | 1541 | 49.1 | 62 | 69.8 | 30 | 32.5 | 0.051 | 103.8 | 11.4 | 70 | 40.1 | 55.4 | 0.785 | 96.7 | 413.5 | 385.8 | 74.1 | 451.5 | 0.402 | 224 | 8.1 | 99.6 | 38.7 | 56.7 | 51.6 | 98.3 | 34.6 | 3.325 | 55.4 | 51.6 | 26.5 | 15.7 | 64 | 32 | 0.781 | 34.1 | 54 | 4180 | 21.6 | 97.5 | 55.6 | 0.2 | 19.8 | 0 | 38.8 | 33.5
288918 | 918 | 21 | 1541 | 48.7 | 61.9 | 69.7 | 30 | 32.5 | 0.052 | 103.9 | 11.4 | 69.9 | 40 | 55.3 | 0.784 | 96.7 | 413.5 | 385.8 | 74 | 451.5 | 0.401 | 223.1 | 8 | 99.5 | 38.7 | 56.7 | 50.8 | 98.2 | 34.7 | 3.283 | 55.3 | 51.5 | 26.5 | 15.7 | 64 | 32 | 0.781 | 34.1 | 56 | 4140 | 21.6 | 97.5 | 55.6 | 0.1 | 19.9 | 0 | 38.9 | 33.5
288920 | 920 | 21 | 1542 | 48.6 | 61.9 | 69.6 | 30 | 32.5 | 0.052 | 103.9 | 11.4 | 69.9 | 40 | 55.2 | 0.782 | 96.7 | 413.8 | 386.2 | 74 | 451.4 | 0.399 | 223.4 | 7.9 | 99.5 | 38.7 | 56.6 | 50.6 | 98.2 | 34.7 | 3.332 | 55.2 | 50.9 | 26.5 | 15.7 | 64 | 32 | 0.782 | 34.1 | 54 | 4210 | 21.6 | 97.5 | 55.7 | 0 | 20.1 | 0 | 38.9 | 33.5
288922 | 922 | 21 | 1545 | 48.7 | 61.8 | 69.5 | 30 | 32.5 | 0.052 | 103.9 | 11.4 | 69.9 | 40 | 55.2 | 0.784 | 96.7 | 414.2 | 386.6 | 73.9 | 451.4 | 0.4 | 223.1 | 7.9 | 99.5 | 38.7 | 56.6 | 51.3 | 98.1 | 34.6 | 3.321 | 55.2 | 50.7 | 26.5 | 15.7 | 64 | 32 | 0.78 | 34.1 | 56 | 4180 | 21.6 | 99.8 | 55.6 | 0 | 19.9 | 0 | 38.8 | 33.5
288924 | 924 | 21 | 1552 | 49.3 | 61.8 | 69.5 | 30 | 32.5 | 0.051 | 104 | 11.4 | 69.9 | 40 | 55.1 | 0.783 | 96.7 | 414.8 | 387.2 | 73.9 | 451.3 | 0.405 | 222.6 | 7.9 | 99.5 | 38.7 | 56.5 | 51.4 | 98.2 | 34.6 | 3.398 | 55.8 | 51 | 26 | 16.1 | 64 | 32 | 0.779 | 34.9 | 55 | 4230 | 21.6 | 97.5 | 55.6 | 0.1 | 19.9 | 0 | 38.8 | 33.5
288926 | 926 | 21 | 1558 | 50.7 | 61.7 | 69.4 | 30 | 32.5 | 0.05 | 104.2 | 11.4 | 70 | 40 | 55.1 | 0.783 | 96.7 | 415.9 | 388.3 | 73.8 | 451.3 | 0.413 | 223.7 | 8.2 | 99.7 | 38.7 | 56.5 | 51.3 | 98.3 | 34.6 | 3.447 | 56.2 | 51.2 | 26 | 16.1 | 63 | 32 | 0.785 | 34.9 | 57 | 4210 | 21.6 | 99.8 | 55.6 | 0.1 | 20 | 0 | 38.9 | 33.5
288928 | 928 | 21 | 1557 | 50.7 | 61.7 | 69.4 | 30 | 32.5 | 0.05 | 104.1 | 11.4 | 70 | 40.1 | 55.1 | 0.784 | 96.7 | 416.1 | 388.6 | 73.8 | 451.3 | 0.412 | 223.5 | 8.2 | 99.7 | 38.7 | 56.4 | 50.6 | 98.4 | 34.6 | 3.46 | 56.3 | 51.2 | 26 | 16.1 | 63 | 32 | 0.784 | 35.3 | 55 | 4360 | 21.6 | 99.8 | 55.6 | 0.1 | 20.2 | 0 | 38.8 | 33.5
288930 | 930 | 21 | 1556 | 51 | 61.6 | 69.3 | 30 | 32.5 | 0.049 | 104 | 11.4 | 69.9 | 40.2 | 55 | 0.784 | 96.7 | 416.4 | 388.9 | 73.7 | 451.3 | 0.417 | 223.2 | 8.3 | 99.7 | 38.6 | 56.4 | 50.3 | 98.4 | 34.6 | 3.429 | 56.3 | 50.6 | 26 | 16.1 | 63 | 32 | 0.783 | 34.9 | 57 | 4310 | 21.6 | 99.8 | 55.6 | 0 | 20.1 | 0 | 38.7 | 33.5
288932 | 932 | 21 | 1553 | 50.9 | 61.6 | 69.2 | 30 | 32.4 | 0.05 | 104 | 11.4 | 69.9 | 40.2 | 54.9 | 0.784 | 96.7 | 416.5 | 389 | 73.6 | 451.3 | 0.418 | 223.2 | 8.3 | 99.7 | 38.6 | 56.3 | 50.8 | 98.4 | 34.6 | 3.446 | 56.3 | 50.4 | 26 | 16.1 | 63 | 32 | 0.782 | 35.3 | 55 | 4430 | 21.6 | 99.8 | 55.6 | 0 | 20.1 | 0 | 38.7 | 33.5
288934 | 934 | 21 | 1551 | 50.6 | 61.6 | 69.1 | 30 | 32.4 | 0.05 | 104 | 11.4 | 69.9 | 40.1 | 54.9 | 0.783 | 96.7 | 416.5 | 389.1 | 73.5 | 451.2 | 0.419 | 223.7 | 8.3 | 99.7 | 38.6 | 56.3 | 51.2 | 98.4 | 34.6 | 3.433 | 56.4 | 50.6 | 26 | 16.1 | 63 | 32 | 0.778 | 34.9 | 56 | 4380 | 21.6 | 97.5 | 55.7 | 0 | 19.9 | 0 | 38.7 | 33.5
288936 | 936 | 21 | 1551 | 50.6 | 61.5 | 69.1 | 30 | 32.4 | 0.049 | 104 | 11.4 | 69.9 | 40.1 | 54.8 | 0.783 | 96.7 | 416.7 | 389.3 | 73.5 | 451.2 | 0.419 | 223.8 | 8.3 | 99.7 | 38.6 | 56.3 | 51.1 | 98.3 | 34.6 | 3.425 | 56.4 | 50.9 | 26 | 16.1 | 63 | 32 | 0.776 | 34.9 | 57 | 4380 | 21.6 | 99.8 | 55.6 | 0 | 19.8 | 0 | 38.8 | 33.5
288938 | 938 | 21 | 1551 | 50.6 | 61.5 | 69 | 30 | 32.4 | 0.05 | 104 | 11.4 | 69.9 | 40.1 | 54.8 | 0.784 | 96.7 | 416.8 | 389.5 | 73.5 | 451.2 | 0.421 | 223.9 | 8.2 | 99.7 | 38.6 | 56.2 | 50.1 | 98.3 | 34.6 | 3.391 | 56.4 | 50.9 | 26 | 16.1 | 63 | 32 | 0.782 | 34.9 | 55 | 4380 | 21.6 | 99.8 | 55.6 | 0.1 | 19.9 | 0 | 38.9 | 33.5
288940 | 940 | 21 | 1550 | 50.6 | 61.4 | 69 | 30 | 32.4 | 0.05 | 104 | 11.4 | 69.9 | 40.1 | 54.7 | 0.783 | 96.7 | 417 | 389.7 | 73.4 | 451.1 | 0.422 | 223.3 | 8.2 | 99.7 | 38.6 | 56.2 | 49.9 | 98.3 | 34.6 | 3.427 | 56.2 | 50.2 | 26 | 16.1 | 63 | 32 | 0.778 | 34.9 | 55 | 4310 | 21.6 | 99.8 | 55.6 | 0.1 | 20 | 0 | 38.8 | 33.5
288942 | 942 | 21 | 1539 | 48.4 | 61.4 | 68.9 | 30 | 32.4 | 0.052 | 103.8 | 11.4 | 69.9 | 40 | 54.6 | 0.784 | 96.7 | 416.3 | 389.2 | 73.3 | 451.1 | 0.412 | 223.4 | 8 | 99.6 | 38.6 | 56.1 | 50.6 | 98.2 | 34.6 | 3.321 | 55.3 | 50 | 26.5 | 15.7 | 63 | 32 | 0.781 | 34.1 | 56 | 3990 | 21.6 | 99.8 | 55.7 | 0 | 19.9 | 0 | 38.9 | 33.5
288944 | 944 | 21 | 1542 | 48.5 | 61.4 | 68.8 | 30 | 32.4 | 0.052 | 103.9 | 11.4 | 69.9 | 39.9 | 54.6 | 0.784 | 96.7 | 416.4 | 389.4 | 73.3 | 451.1 | 0.414 | 224.2 | 7.9 | 99.5 | 38.6 | 56.1 | 51.1 | 98.1 | 34.6 | 3.326 | 55.3 | 50.4 | 26.5 | 15.7 | 63 | 32 | 0.779 | 34.1 | 54 | 4380 | 21.6 | 97.5 | 55.5 | 0 | 20 | 0 | 38.8 | 33.5
288946 | 946 | 21 | 1552 | 49.5 | 61.3 | 68.7 | 30 | 32.4 | 0.051 | 104 | 11.4 | 69.9 | 39.8 | 54.6 | 0.782 | 96.7 | 417.2 | 390.1 | 73.2 | 451 | 0.419 | 223.5 | 7.9 | 99.5 | 38.6 | 56.1 | 50.7 | 98.1 | 34.6 | 3.356 | 55.9 | 50.8 | 26 | 16.1 | 63 | 32 | 0.78 | 34.9 | 57 | 4110 | 21.6 | 97.5 | 55.6 | 0 | 19.9 | 0 | 38.8 | 33.5
288948 | 948 | 21 | 1558 | 50.7 | 61.3 | 68.7 | 30 | 32.4 | 0.05 | 104.1 | 11.4 | 70 | 39.9 | 54.5 | 0.784 | 96.7 | 418.4 | 391.3 | 73.1 | 451 | 0.421 | 223.9 | 8.1 | 99.6 | 38.6 | 56 | 49.8 | 98.3 | 34.6 | 3.43 | 56.3 | 50.6 | 26.5 | 16.1 | 63 | 32 | 0.784 | 34.9 | 57 | 4180 | 21.6 | 99.8 | 55.6 | 0.1 | 19.9 | 0 | 38.7 | 33.5
288950 | 950 | 21 | 1555 | 50.6 | 61.2 | 68.6 | 30 | 32.4 | 0.05 | 104 | 11.4 | 70 | 40 | 54.4 | 0.783 | 96.7 | 418.8 | 391.7 | 73.2 | 450.9 | 0.42 | 223.9 | 8.2 | 99.7 | 38.6 | 56 | 49.7 | 98.3 | 34.6 | 3.44 | 56.3 | 50 | 26 | 16.1 | 63 | 32 | 0.778 | 34.9 | 55 | 4400 | 21.6 | 99.8 | 55.6 | 0.1 | 19.9 | 0 | 38.7 | 33.5
288952 | 952 | 21 | 1554 | 50.6 | 61.2 | 68.5 | 30 | 32.4 | 0.051 | 104 | 11.4 | 70 | 40 | 54.4 | 0.783 | 96.7 | 418.8 | 391.8 | 73 | 450.9 | 0.42 | 224.4 | 8.2 | 99.7 | 38.6 | 55.9 | 50.2 | 98.3 | 34.6 | 3.429 | 56.4 | 49.7 | 26 | 16.1 | 63 | 32 | 0.778 | 34.9 | 57 | 4450 | 21.6 | 99.8 | 55.6 | 0.1 | 20 | 0 | 38.7 | 33.5
288954 | 954 | 21 | 1555 | 50.9 | 61.1 | 68.5 | 30 | 32.3 | 0.05 | 104 | 11.4 | 70 | 40 | 54.3 | 0.784 | 96.7 | 419 | 392 | 73 | 450.8 | 0.425 | 224.2 | 8.3 | 99.7 | 38.6 | 55.9 | 50.6 | 98.3 | 34.5 | 3.424 | 56.3 | 50 | 26 | 16.1 | 63 | 32 | 0.782 | 34.9 | 57 | 4060 | 21.6 | 99.8 | 55.6 | 0 | 19.9 | 0 | 38.6 | 33.4
288956 | 956 | 21 | 1552 | 50.6 | 61.1 | 68.4 | 30 | 32.3 | 0.05 | 104 | 11.4 | 70 | 40.1 | 54.3 | 0.784 | 96.7 | 419.1 | 392.2 | 73 | 450.8 | 0.424 | 224.9 | 8.3 | 99.7 | 38.6 | 55.8 | 50.3 | 98.3 | 34.5 | 3.447 | 56.4 | 50.4 | 26 | 16.1 | 63 | 32 | 0.78 | 35.3 | 55 | 4580 | 21.6 | 99.8 | 55.7 | 0 | 19.9 | 0 | 38.7 | 33.4
288958 | 958 | 21 | 1544 | 49.7 | 61 | 68.3 | 30 | 32.3 | 0.051 | 103.9 | 11.4 | 70 | 40.1 | 54.3 | 0.783 | 96.7 | 419.2 | 392.4 | 72.9 | 450.8 | 0.422 | 224.4 | 8.2 | 99.6 | 38.6 | 55.8 | 49.6 | 98.3 | 34.5 | 3.422 | 55.8 | 50.2 | 26.5 | 15.7 | 63 | 32 | 0.779 | 34.5 | 54 | 4330 | 21.6 | 97.5 | 55.6 | 0 | 19.9 | 0 | 38.8 | 33.4
288960 | 960 | 21 | 1540 | 48.7 | 61 | 68.3 | 30 | 32.3 | 0.052 | 103.8 | 11.4 | 70 | 40.1 | 54.2 | 0.785 | 96.7 | 418.5 | 391.8 | 72.8 | 450.7 | 0.419 | 223.6 | 8 | 99.5 | 38.6 | 55.7 | 49.3 | 98.1 | 34.5 | 3.302 | 55.3 | 49.6 | 26.5 | 15.7 | 63 | 32 | 0.781 | 34.1 | 56 | 4140 | 21.6 | 97.5 | 55.6 | 0 | 19.8 | 0 | 38.7 | 33.4
288962 | 962 | 21 | 1543 | 48.5 | 61 | 68.2 | 30 | 32.3 | 0.053 | 103.9 | 11.4 | 70 | 40 | 54.1 | 0.784 | 96.7 | 418.7 | 392 | 72.7 | 450.7 | 0.42 | 223.1 | 7.9 | 99.4 | 38.6 | 55.7 | 49.9 | 98.1 | 34.5 | 3.335 | 55.3 | 49.3 | 26.5 | 15.7 | 63 | 32 | 0.78 | 34.5 | 54 | 4310 | 21.6 | 97.2 | 55.6 | 0.1 | 20.1 | 0 | 38.8 | 33.4
288964 | 964 | 21 | 1546 | 48.6 | 60.9 | 68.1 | 30 | 32.3 | 0.052 | 103.9 | 11.4 | 70 | 39.9 | 54.1 | 0.782 | 96.7 | 419.1 | 392.4 | 72.7 | 450.6 | 0.42 | 223.6 | 7.9 | 99.5 | 38.5 | 55.7 | 50.6 | 98.1 | 34.5 | 3.346 | 55.7 | 49.7 | 26 | 16.1 | 62 | 32 | 0.779 | 34.9 | 57 | 4380 | 21.6 | 97.5 | 55.6 | 0.1 | 20.1 | 0 | 38.8 | 33.4
288966 | 966 | 21 | 1555 | 50.2 | 60.9 | 68.1 | 30 | 32.3 | 0.05 | 104.1 | 11.4 | 69.9 | 39.9 | 54 | 0.785 | 96.7 | 420.3 | 393.6 | 72.7 | 450.5 | 0.427 | 223.7 | 8.1 | 99.6 | 38.5 | 55.6 | 50 | 98.2 | 34.5 | 3.428 | 56.2 | 50.2 | 26.5 | 16.1 | 62 | 32 | 0.78 | 34.9 | 57 | 4310 | 21.6 | 99.8 | 55.6 | 0.1 | 20.1 | 0 | 38.5 | 33.5
288968 | 968 | 21 | 1553 | 50.2 | 60.8 | 68 | 30 | 32.3 | 0.049 | 104.1 | 11.4 | 69.9 | 39.9 | 54 | 0.784 | 96.7 | 420.5 | 393.9 | 72.6 | 450.5 | 0.428 | 223.3 | 8.1 | 99.7 | 38.5 | 55.6 | 49.3 | 98.3 | 34.5 | 3.439 | 56.3 | 50 | 26.5 | 16.1 | 62 | 32 | 0.779 | 34.9 | 55 | 4600 | 21.6 | 99.8 | 55.6 | 0 | 19.9 | 0 | 38.5 | 33.4
288970 | 970 | 21 | 1554 | 50.3 | 60.8 | 67.9 | 30 | 32.2 | 0.05 | 104.1 | 11.4 | 69.9 | 40 | 53.9 | 0.783 | 96.7 | 420.8 | 394.1 | 72.6 | 450.5 | 0.428 | 222.5 | 8.2 | 99.7 | 38.5 | 55.5 | 49 | 98.3 | 34.4 | 3.429 | 56.3 | 49.4 | 26.5 | 16.1 | 62 | 32 | 0.784 | 34.9 | 57 | 4230 | 21.6 | 99.8 | 55.5 | 0.1 | 19.9 | 0 | 38.6 | 33.4
288972 | 972 | 21 | 1553 | 50.2 | 60.7 | 67.9 | 30 | 32.2 | 0.051 | 104.1 | 11.4 | 69.9 | 40 | 53.9 | 0.785 | 96.7 | 420.9 | 394.4 | 72.5 | 450.5 | 0.428 | 223 | 8.2 | 99.7 | 38.5 | 55.5 | 49.7 | 98.3 | 34.4 | 3.419 | 56.3 | 49.1 | 26.5 | 16.1 | 62 | 32 | 0.781 | 34.9 | 55 | 4450 | 21.6 | 99.8 | 55.6 | 0 | 19.8 | 0 | 38.5 | 33.4
288974 | 974 | 21 | 1554 | 50.6 | 60.7 | 67.8 | 30 | 32.2 | 0.049 | 104 | 11.4 | 69.8 | 40.1 | 53.8 | 0.783 | 96.7 | 421.4 | 394.8 | 72.5 | 450.5 | 0.427 | 223.2 | 8.2 | 99.6 | 38.5 | 55.4 | 50.2 | 98.3 | 34.4 | 3.421 | 56.2 | 49.5 | 26.5 | 16.1 | 62 | 32 | 0.783 | 34.9 | 55 | 4430 | 21.6 | 99.8 | 55.6 | 0.1 | 19.9 | 0 | 38.6 | 33.4
288976 | 976 | 21 | 1551 | 50.2 | 60.6 | 67.7 | 30 | 32.2 | 0.05 | 104 | 11.4 | 69.8 | 40.1 | 53.8 | 0.782 | 96.7 | 421.4 | 395 | 72.4 | 450.5 | 0.424 | 223.3 | 8.2 | 99.7 | 38.5 | 55.4 | 49.6 | 98.3 | 34.4 | 3.416 | 56.3 | 49.9 | 26 | 16.1 | 62 | 32 | 0.783 | 34.9 | 57 | 4260 | 21.6 | 99.8 | 55.6 | 0.1 | 20 | 0 | 38.7 | 33.4
288978 | 978 | 21 | 1552 | 50.5 | 60.6 | 67.7 | 30 | 32.2 | 0.05 | 104 | 11.4 | 69.8 | 40.1 | 53.8 | 0.784 | 96.7 | 421.5 | 395.1 | 72.3 | 450.5 | 0.425 | 222.5 | 8.2 | 99.7 | 38.5 | 55.3 | 48.7 | 98.3 | 34.4 | 3.424 | 56.3 | 49.6 | 26.5 | 16.1 | 62 | 32 | 0.778 | 35.3 | 57 | 4330 | 21.6 | 99.8 | 55.6 | 0.1 | 20.1 | 0 | 38.6 | 33.4
288980 | 980 | 21 | 1551 | 50.4 | 60.5 | 67.6 | 30 | 32.2 | 0.05 | 104 | 11.4 | 69.8 | 40.1 | 53.7 | 0.784 | 96.7 | 421.7 | 395.3 | 72.3 | 450.5 | 0.425 | 222.8 | 8.2 | 99.7 | 38.5 | 55.3 | 48.6 | 98.3 | 34.4 | 3.423 | 56.3 | 48.9 | 26 | 16.1 | 62 | 32 | 0.779 | 34.9 | 57 | 4360 | 21.6 | 99.8 | 55.6 | 0 | 19.9 | 0 | 38.7 | 33.4
288982 | 982 | 21 | 1550 | 50.2 | 60.5 | 67.5 | 30 | 32.2 | 0.05 | 104 | 11.4 | 69.8 | 40.1 | 53.6 | 0.782 | 96.7 | 421.8 | 395.5 | 72.2 | 450.5 | 0.424 | 222.7 | 8.2 | 99.7 | 38.5 | 55.3 | 49.2 | 98.3 | 34.4 | 3.428 | 56.3 | 48.6 | 26.5 | 16.1 | 62 | 32 | 0.784 | 34.9 | 57 | 4310 | 21.6 | 99.8 | 55.6 | 0 | 19.9 | 0 | 38.6 | 33.4
288984 | 984 | 21 | 1550 | 50.4 | 60.5 | 67.5 | 30 | 32.2 | 0.051 | 104 | 11.4 | 69.8 | 40.1 | 53.5 | 0.784 | 96.7 | 422.1 | 395.8 | 72.1 | 450.5 | 0.425 | 222.6 | 8.2 | 99.7 | 38.5 | 55.2 | 50 | 98.3 | 34.4 | 3.416 | 56.3 | 49 | 26.5 | 16.1 | 62 | 32 | 0.78 | 34.9 | 57 | 4110 | 21.6 | 99.8 | 55.6 | 0.1 | 19.9 | 0 | 38.6 | 33.4
288986 | 986 | 21 | 1552 | 50.5 | 60.4 | 67.4 | 30 | 32.1 | 0.051 | 104 | 11.4 | 69.9 | 40 | 53.5 | 0.784 | 96.7 | 422.4 | 396.2 | 72.1 | 450.5 | 0.424 | 222.7 | 8.2 | 99.7 | 38.5 | 55.2 | 49.4 | 98.3 | 34.4 | 3.431 | 56.3 | 49.6 | 26.5 | 16.1 | 62 | 32 | 0.783 | 34.9 | 55 | 4580 | 21.6 | 99.8 | 55.6 | 0.1 | 19.9 | 0 | 38.7 | 33.4
288988 | 988 | 21 | 1542 | 49.4 | 60.4 | 67.3 | 30 | 32.1 | 0.052 | 103.9 | 11.4 | 69.9 | 40.1 | 53.5 | 0.784 | 96.7 | 422.4 | 396.2 | 72 | 450.5 | 0.417 | 222.6 | 8.2 | 99.6 | 38.4 | 55.1 | 48.7 | 98.2 | 34.4 | 3.361 | 55.5 | 49.3 | 26.5 | 15.7 | 62 | 32 | 0.781 | 34.1 | 54 | 4310 | 21.6 | 97.5 | 55.7 | 0.1 | 20.1 | 0 | 38.6 | 33.4
288990 | 990 | 21 | 1540 | 48.3 | 60.4 | 67.3 | 30 | 32.1 | 0.053 | 103.8 | 11.4 | 69.9 | 40 | 53.4 | 0.784 | 96.7 | 421.8 | 395.7 | 72 | 450.4 | 0.413 | 222.4 | 7.9 | 99.5 | 38.4 | 55.1 | 48.5 | 98.1 | 34.4 | 3.319 | 55.4 | 48.7 | 26.5 | 15.7 | 62 | 32 | 0.778 | 34.1 | 54 | 4280 | 21.6 | 97.5 | 55.6 | 0 | 20.2 | 0 | 38.6 | 33.4
288992 | 992 | 21 | 1554 | 50.3 | 60.3 | 67.2 | 30 | 32.1 | 0.051 | 104.1 | 11.4 | 69.9 | 39.9 | 53.3 | 0.784 | 96.7 | 422.9 | 396.8 | 71.9 | 450.3 | 0.42 | 222.8 | 8.1 | 99.6 | 38.4 | 55.1 | 49.2 | 98.2 | 34.4 | 3.432 | 56.2 | 48.6 | 26.5 | 16.1 | 62 | 32 | 0.78 | 34.9 | 55 | 4230 | 21.6 | 99.8 | 55.6 | 0 | 19.8 | 0 | 38.5 | 33.4
288994 | 994 | 21 | 1555 | 50.7 | 60.3 | 67.2 | 30 | 32.1 | 0.051 | 104.1 | 11.4 | 70 | 40 | 53.3 | 0.784 | 96.7 | 423.6 | 397.5 | 71.9 | 450.3 | 0.42 | 223 | 8.2 | 99.6 | 38.4 | 55 | 49.6 | 98.3 | 34.4 | 3.424 | 56.2 | 49 | 26.5 | 16.1 | 62 | 32 | 0.775 | 34.9 | 57 | 4480 | 21.6 | 99.8 | 55.6 | 0 | 20 | 0 | 38.5 | 33.4
288996 | 996 | 21 | 1553 | 50.5 | 60.2 | 67.1 | 30 | 32.1 | 0.051 | 104.1 | 11.4 | 70 | 40.1 | 53.3 | 0.783 | 96.7 | 423.6 | 397.5 | 71.8 | 450.3 | 0.421 | 222.4 | 8.2 | 99.7 | 38.4 | 55 | 49 | 98.3 | 34.4 | 3.431 | 56.3 | 49.4 | 26.5 | 16.1 | 62 | 32 | 0.779 | 34.9 | 57 | 4210 | 21.6 | 99.8 | 55.6 | 0.1 | 19.9 | 0 | 38.5 | 33.4
288998 | 998 | 21 | 1552 | 50.6 | 60.2 | 67 | 30 | 32.1 | 0.05 | 104 | 11.4 | 70.1 | 40.1 | 53.3 | 0.784 | 96.7 | 424 | 398 | 71.8 | 450.3 | 0.417 | 222 | 8.3 | 99.6 | 38.4 | 54.9 | 48.3 | 98.3 | 34.4 | 3.434 | 56.2 | 49 | 26.5 | 16.1 | 62 | 32 | 0.782 | 34.9 | 55 | 4480 | 21.6 | 99.8 | 55.6 | 0.1 | 19.9 | 0 | 38.6 | 33.4
289000 | 1000 | 21 | 1550 | 50.5 | 60.1 | 67 | 30 | 32.1 | 0.05 | 104 | 11.4 | 70.1 | 40.1 | 53.2 | 0.784 | 96.7 | 423.9 | 398 | 71.7 | 450.3 | 0.416 | 222.5 | 8.2 | 99.7 | 38.4 | 54.9 | 48.2 | 98.3 | 34.4 | 3.44 | 56.2 | 48.4 | 26.5 | 16.1 | 62 | 32 | 0.779 | 34.9 | 55 | 4480 | 21.6 | 99.8 | 55.6 | 0.1 | 20.1 | 0 | 38.7 | 33.4
289002 | 1002 | 21 | 1551 | 50.5 | 60.1 | 66.9 | 30 | 32.1 | 0.05 | 104 | 11.4 | 70.2 | 40.1 | 53.1 | 0.783 | 96.7 | 424.1 | 398.2 | 71.6 | 450.3 | 0.418 | 223.2 | 8.2 | 99.7 | 38.5 | 54.8 | 48.7 | 98.3 | 34.4 | 3.458 | 56.3 | 48.2 | 26.5 | 16.1 | 62 | 32 | 0.782 | 35.3 | 57 | 4230 | 21.6 | 99.8 | 55.6 | 0 | 20 | 0 | 38.6 | 33.3
289004 | 1004 | 21 | 1543 | 49.3 | 60 | 66.8 | 30 | 32.1 | 0.052 | 103.8 | 11.4 | 70.2 | 40.1 | 53.1 | 0.785 | 96.7 | 424 | 398.3 | 71.6 | 450.3 | 0.412 | 222.5 | 8.1 | 99.6 | 38.5 | 54.8 | 49.2 | 98.2 | 34.3 | 3.337 | 55.4 | 48.6 | 26.5 | 15.7 | 62 | 32 | 0.782 | 33.7 | 56 | 4110 | 21.6 | 99.8 | 55.6 | 0 | 19.9 | 0 | 38.5 | 33.4
289006 | 1006 | 21 | 1541 | 48.6 | 60 | 66.8 | 30 | 32 | 0.052 | 103.8 | 11.4 | 70.2 | 40.1 | 53 | 0.783 | 96.7 | 423.6 | 397.9 | 71.6 | 450.2 | 0.403 | 222.9 | 8 | 99.5 | 38.5 | 54.7 | 48.7 | 98.1 | 34.3 | 3.338 | 55.2 | 49 | 26.5 | 15.7 | 62 | 32 | 0.782 | 34.1 | 54 | 4310 | 21.6 | 97.5 | 55.6 | 0 | 19.9 | 0 | 38.6 | 33.4
289008 | 1008 | 21 | 1542 | 48.4 | 60 | 66.7 | 30 | 32 | 0.053 | 103.9 | 11.4 | 70.2 | 40 | 53 | 0.784 | 96.7 | 423.8 | 398.2 | 71.4 | 450.2 | 0.4 | 223.1 | 7.9 | 99.4 | 38.5 | 54.7 | 47.8 | 98.1 | 34.2 | 3.333 | 55.2 | 48.7 | 26.5 | 15.7 | 62 | 32 | 0.781 | 34.1 | 56 | 4360 | 21.6 | 97.5 | 55.6 | 0.1 | 20 | 0 | 38.5 | 33.4
289010 | 1010 | 21 | 1544 | 48.4 | 59.9 | 66.7 | 30 | 32 | 0.053 | 103.9 | 11.4 | 70.2 | 40 | 52.9 | 0.785 | 96.7 | 424.3 | 398.7 | 71.5 | 450.1 | 0.398 | 222.9 | 7.9 | 99.5 | 38.5 | 54.7 | 47.7 | 98.1 | 34.2 | 3.314 | 55.2 | 48 | 26.5 | 15.7 | 61 | 32 | 0.781 | 34.1 | 54 | 4260 | 21.6 | 97.5 | 55.6 | 0.1 | 20.1 | 0 | 38.5 | 33.4
289012 | 1012 | 21 | 1549 | 48.8 | 59.9 | 66.6 | 30 | 32 | 0.053 | 103.9 | 11.4 | 70.2 | 39.9 | 52.8 | 0.783 | 96.7 | 424.9 | 399.2 | 71.4 | 450.1 | 0.4 | 223.9 | 7.9 | 99.4 | 38.5 | 54.6 | 48.4 | 98.1 | 34.3 | 3.334 | 55 | 47.7 | 26.5 | 15.7 | 61 | 32 | 0.782 | 34.1 | 56 | 4040 | 21.6 | 97.5 | 55.6 | 0.1 | 20.1 | 0 | 38.4 | 33.4
289014 | 1014 | 21 | 1549 | 48.8 | 59.8 | 66.6 | 30 | 32 | 0.052 | 103.9 | 11.4 | 70.2 | 39.9 | 52.8 | 0.784 | 96.7 | 425.3 | 399.7 | 71.3 | 450 | 0.399 | 223.5 | 7.9 | 99.4 | 38.4 | 54.6 | 49 | 98.1 | 34.3 | 3.363 | 55 | 48.2 | 26.5 | 15.7 | 61 | 32 | 0.783 | 34.1 | 56 | 4140 | 21.6 | 97.5 | 55.6 | 0 | 19.9 | 0 | 38.4 | 33.4
289016 | 1016 | 21 | 1557 | 50 | 59.8 | 66.5 | 30 | 31.9 | 0.051 | 104.1 | 11.4 | 70.1 | 39.9 | 52.8 | 0.784 | 96.7 | 425.9 | 400.3 | 71.3 | 449.9 | 0.407 | 223.1 | 8 | 99.5 | 38.4 | 54.5 | 48.2 | 98.1 | 34.3 | 3.405 | 55.8 | 48.7 | 26.5 | 16.1 | 61 | 32 | 0.783 | 35.3 | 57 | 4400 | 21.6 | 97.5 | 55.6 | 0 | 19.8 | 0 | 38.5 | 33.4
289018 | 1018 | 21 | 1557 | 50.6 | 59.7 | 66.4 | 30 | 31.9 | 0.05 | 104.2 | 11.4 | 70.1 | 40 | 52.7 | 0.783 | 96.7 | 426.5 | 400.9 | 71.2 | 449.9 | 0.408 | 223 | 8.2 | 99.6 | 38.4 | 54.5 | 47.6 | 98.2 | 34.3 | 3.451 | 56.1 | 48.3 | 26.5 | 16.1 | 61 | 31 | 0.782 | 34.9 | 57 | 4040 | 21.6 | 99.8 | 55.6 | 0.1 | 19.9 | 0 | 38.5 | 33.4
289020 | 1020 | 21 | 1557 | 50.9 | 59.7 | 66.3 | 30 | 31.9 | 0.051 | 104.1 | 11.4 | 70.1 | 40 | 52.7 | 0.784 | 96.7 | 426.7 | 401.2 | 71.2 | 449.9 | 0.41 | 223.7 | 8.3 | 99.6 | 38.4 | 54.4 | 47.5 | 98.3 | 34.3 | 3.458 | 56.1 | 47.7 | 26.5 | 16.1 | 61 | 32 | 0.784 | 34.9 | 55 | 4500 | 21.6 | 99.8 | 55.6 | 0.1 | 20 | 0 | 38.6 | 33.4
289022 | 1022 | 21 | 1553 | 50.4 | 59.6 | 66.3 | 30 | 31.9 | 0.05 | 104.1 | 11.4 | 70 | 40 | 52.6 | 0.784 | 96.7 | 426.6 | 401.2 | 71.1 | 449.8 | 0.406 | 222.7 | 8.2 | 99.6 | 38.4 | 54.4 | 48.2 | 98.3 | 34.3 | 3.427 | 56.2 | 47.5 | 26.5 | 16.1 | 61 | 32 | 0.778 | 34.9 | 55 | 4380 | 21.6 | 99.8 | 55.6 | 0.1 | 20 | 0 | 38.6 | 33.4
289024 | 1024 | 21 | 1553 | 50.4 | 59.6 | 66.2 | 30 | 31.9 | 0.05 | 104.1 | 11.4 | 70.1 | 40 | 52.5 | 0.784 | 96.7 | 426.7 | 401.3 | 71 | 449.9 | 0.406 | 223.5 | 8.2 | 99.7 | 38.4 | 54.4 | 48.5 | 98.3 | 34.3 | 3.448 | 56.2 | 48 | 26.5 | 16.1 | 61 | 32 | 0.778 | 35.3 | 55 | 4450 | 21.6 | 99.8 | 55.7 | 0 | 20.1 | 0 | 38.6 | 33.4
289026 | 1026 | 21 | 1552 | 50.5 | 59.5 | 66.1 | 30 | 31.9 | 0.05 | 104 | 11.4 | 70.1 | 40 | 52.5 | 0.782 | 96.7 | 427 | 401.6 | 71 | 449.9 | 0.405 | 223.4 | 8.2 | 99.6 | 38.4 | 54.3 | 48 | 98.3 | 34.3 | 3.427 | 56.2 | 48.3 | 26.5 | 16.1 | 61 | 32 | 0.782 | 34.9 | 55 | 4580 | 21.6 | 99.8 | 55.6 | 0 | 20.1 | 0 | 38.5 | 33.4
289028 | 1028 | 21 | 1552 | 50.7 | 59.5 | 66.1 | 30 | 31.9 | 0.051 | 104 | 11.4 | 70.1 | 40.1 | 52.5 | 0.785 | 96.7 | 427.2 | 401.9 | 70.9 | 449.9 | 0.408 | 222.9 | 8.3 | 99.6 | 38.4 | 54.3 | 47.2 | 98.3 | 34.2 | 3.446 | 56.3 | 47.9 | 26.5 | 16.1 | 61 | 31 | 0.781 | 34.9 | 57 | 4230 | 21.6 | 99.8 | 55.5 | 0 | 20 | 0 | 38.3 | 33.4
289030 | 1030 | 21 | 1549 | 50.2 | 59.5 | 66 | 30 | 31.9 | 0.051 | 104 | 11.4 | 70.1 | 40.1 | 52.4 | 0.785 | 96.7 | 427.2 | 402 | 70.9 | 449.9 | 0.406 | 223 | 8.2 | 99.6 | 38.5 | 54.2 | 47 | 98.3 | 34.2 | 3.443 | 56.2 | 47.3 | 26.5 | 16.1 | 61 | 31 | 0.778 | 34.9 | 57 | 4430 | 21.6 | 99.8 | 55.6 | 0 | 19.9 | 0 | 38.4 | 33.4
289032 | 1032 | 21 | 1550 | 50.4 | 59.4 | 65.9 | 30 | 31.9 | 0.051 | 104 | 11.4 | 70.1 | 40.1 | 52.3 | 0.782 | 96.7 | 427.4 | 402.2 | 70.8 | 449.9 | 0.409 | 222.9 | 8.2 | 99.6 | 38.5 | 54.2 | 47.9 | 98.3 | 34.2 | 3.439 | 56.2 | 47.1 | 26.5 | 16.1 | 61 | 31 | 0.777 | 35.3 | 57 | 4260 | 21.6 | 99.8 | 55.6 | 0 | 19.9 | 0 | 38.3 | 33.4
289034 | 1034 | 21 | 1549 | 50.3 | 59.4 | 65.9 | 30 | 31.9 | 0.051 | 104 | 11.4 | 70.1 | 40.1 | 52.3 | 0.784 | 96.7 | 427.4 | 402.3 | 70.7 | 449.9 | 0.41 | 223 | 8.2 | 99.6 | 38.5 | 54.1 | 48.2 | 98.3 | 34.1 | 3.438 | 56.2 | 47.6 | 26.5 | 16.1 | 61 | 31 | 0.778 | 34.9 | 57 | 4280 | 21.6 | 99.8 | 55.6 | 0.1 | 19.9 | 0 | 38.4 | 33.4
289036 | 1036 | 21 | 1550 | 50.3 | 59.3 | 65.8 | 30 | 31.8 | 0.051 | 104 | 11.4 | 70.1 | 40.1 | 52.2 | 0.784 | 96.7 | 427.7 | 402.6 | 70.7 | 449.9 | 0.413 | 223.1 | 8.2 | 99.6 | 38.5 | 54.1 | 47.7 | 98.3 | 34.1 | 3.42 | 56.2 | 47.9 | 26.5 | 16.1 | 61 | 31 | 0.781 | 34.9 | 57 | 4140 | 21.6 | 99.8 | 55.5 | 0 | 19.9 | 0 | 38.5 | 33.4
289038 | 1038 | 21 | 1548 | 50 | 59.3 | 65.7 | 30 | 31.8 | 0.051 | 104 | 11.4 | 70.1 | 40.1 | 52.2 | 0.783 | 96.7 | 428 | 403 | 70.7 | 449.9 | 0.413 | 223.2 | 8.2 | 99.6 | 38.5 | 54.1 | 47 | 98.3 | 34.1 | 3.417 | 56.2 | 47.7 | 26.5 | 16.1 | 61 | 31 | 0.78 | 34.9 | 57 | 4360 | 21.6 | 99.8 | 55.6 | 0 | 20 | 0 | 38.5 | 33.4
289040 | 1040 | 21 | 1548 | 50 | 59.2 | 65.6 | 30 | 31.8 | 0.05 | 104 | 11.4 | 70 | 40.1 | 52.1 | 0.784 | 96.7 | 428 | 403.1 | 70.6 | 449.9 | 0.414 | 222.9 | 8.1 | 99.6 | 38.5 | 54 | 46.6 | 98.3 | 34.1 | 3.432 | 56.3 | 47.1 | 26.5 | 16.1 | 61 | 31 | 0.778 | 34.9 | 57 | 4330 | 21.6 | 99.8 | 55.6 | 0 | 19.8 | 0 | 38.4 | 33.4
289042 | 1042 | 21 | 1550 | 50.2 | 59.2 | 65.6 | 30 | 31.8 | 0.051 | 104 | 11.4 | 70 | 40.1 | 52 | 0.784 | 96.7 | 428.5 | 403.5 | 70.6 | 449.9 | 0.415 | 222.9 | 8.2 | 99.6 | 38.4 | 54 | 47.5 | 98.3 | 34.1 | 3.429 | 56.2 | 46.7 | 26.5 | 16.1 | 61 | 31 | 0.779 | 34.9 | 57 | 4230 | 21.6 | 99.8 | 55.6 | 0 | 19.9 | 0 | 38.5 | 33.4
289044 | 1044 | 21 | 1550 | 50.3 | 59.2 | 65.5 | 30 | 31.8 | 0.051 | 104 | 11.4 | 69.9 | 40 | 52 | 0.783 | 96.7 | 428.6 | 403.7 | 70.5 | 449.9 | 0.416 | 222.5 | 8.2 | 99.6 | 38.4 | 53.9 | 48.1 | 98.2 | 34.1 | 3.441 | 56.2 | 47.2 | 26.5 | 16.1 | 61 | 31 | 0.78 | 35.3 | 55 | 4380 | 21.6 | 97.5 | 55.6 | 0.1 | 19.9 | 0 | 38.4 | 33.4
289046 | 1046 | 21 | 1551 | 50.2 | 59.1 | 65.4 | 30 | 31.8 | 0.05 | 104 | 11.4 | 69.9 | 40 | 52 | 0.784 | 96.7 | 428.9 | 404 | 70.4 | 449.9 | 0.413 | 222.8 | 8.2 | 99.6 | 38.4 | 53.9 | 47.7 | 98.3 | 34.1 | 3.436 | 56.2 | 47.8 | 26.5 | 16.1 | 61 | 31 | 0.78 | 34.9 | 55 | 4230 | 21.6 | 99.8 | 55.6 | 0.1 | 20.1 | 0 | 38.5 | 33.4
289048 | 1048 | 21 | 1551 | 50.4 | 59.1 | 65.4 | 29.9 | 31.8 | 0.051 | 104 | 11.4 | 69.9 | 40.1 | 51.9 | 0.785 | 96.7 | 429.2 | 404.4 | 70.4 | 449.9 | 0.417 | 222.7 | 8.2 | 99.6 | 38.4 | 53.8 | 46.9 | 98.2 | 34.1 | 3.423 | 56.2 | 47.6 | 26.5 | 16.1 | 61 | 31 | 0.781 | 34.9 | 55 | 4400 | 21.6 | 99.8 | 55.6 | 0.1 | 20.1 | 0 | 38.3 | 33.4
289050 | 1050 | 21 | 1549 | 50.3 | 59 | 65.3 | 30 | 31.8 | 0.051 | 104 | 11.4 | 69.9 | 40.1 | 51.9 | 0.784 | 96.7 | 429.4 | 404.6 | 70.4 | 449.8 | 0.415 | 222.7 | 8.2 | 99.6 | 38.5 | 53.8 | 46.5 | 98.2 | 34.1 | 3.424 | 56.2 | 46.9 | 26.5 | 16.1 | 61 | 31 | 0.782 | 34.9 | 55 | 4380 | 21.6 | 99.8 | 55.6 | 0 | 20.1 | 0 | 38.3 | 33.4
289052 | 1052 | 21 | 1548 | 50.1 | 59 | 65.2 | 30 | 31.8 | 0.052 | 104 | 11.4 | 69.9 | 40.1 | 51.8 | 0.783 | 96.7 | 429.5 | 404.8 | 70.3 | 449.8 | 0.414 | 223.1 | 8.2 | 99.6 | 38.5 | 53.8 | 47.2 | 98.2 | 34.1 | 3.433 | 56.2 | 46.6 | 26.5 | 16.1 | 60 | 31 | 0.778 | 35.3 | 55 | 4360 | 21.6 | 99.8 | 55.7 | 0 | 20 | 0 | 38.3 | 33.4
289054 | 1054 | 21 | 1550 | 50.2 | 59 | 65.1 | 29.9 | 31.8 | 0.051 | 104 | 11.4 | 69.9 | 40.1 | 51.7 | 0.785 | 96.7 | 429.7 | 404.9 | 70.2 | 449.8 | 0.417 | 222.8 | 8.2 | 99.6 | 38.4 | 53.7 | 47.6 | 98.2 | 34.1 | 3.398 | 56.2 | 47 | 26.5 | 16.1 | 60 | 31 | 0.78 | 34.9 | 55 | 4450 | 21.6 | 99.8 | 55.6 | 0 | 19.8 | 0 | 38.3 | 33.4
289056 | 1056 | 21 | 1551 | 50.4 | 58.9 | 65 | 29.9 | 31.7 | 0.051 | 104 | 11.4 | 69.8 | 40.1 | 51.7 | 0.784 | 96.7 | 430 | 405.4 | 70.1 | 449.8 | 0.417 | 222.8 | 8.2 | 99.6 | 38.4 | 53.7 | 47.4 | 98.2 | 34.1 | 3.424 | 56.2 | 47.4 | 26.5 | 16.1 | 60 | 31 | 0.78 | 34.9 | 57 | 4360 | 21.6 | 99.8 | 55.6 | 0 | 19.8 | 0 | 38.4 | 33.4
289058 | 1058 | 21 | 1551 | 50.4 | 58.9 | 65 | 29.9 | 31.7 | 0.051 | 104 | 11.4 | 69.8 | 40 | 51.7 | 0.783 | 96.7 | 430.2 | 405.6 | 70.1 | 449.8 | 0.418 | 222.8 | 8.2 | 99.6 | 38.4 | 53.6 | 46.6 | 98.2 | 34.1 | 3.425 | 56.2 | 47.3 | 26.5 | 16.1 | 60 | 31 | 0.782 | 35.3 | 57 | 4260 | 21.6 | 99.8 | 55.6 | 0.1 | 19.9 | 0 | 38.5 | 33.4
289060 | 1060 | 21 | 1549 | 50.1 | 58.8 | 64.9 | 29.9 | 31.7 | 0.051 | 104 | 11.4 | 69.8 | 40 | 51.6 | 0.785 | 96.7 | 430.4 | 405.8 | 70 | 449.7 | 0.419 | 223.2 | 8.2 | 99.6 | 38.4 | 53.6 | 46.3 | 98.2 | 34.1 | 3.415 | 56.2 | 46.7 | 26.5 | 16.1 | 60 | 31 | 0.781 | 35.3 | 57 | 4230 | 21.6 | 99.8 | 55.7 | 0.1 | 19.9 | 0 | 38.4 | 33.4
289062 | 1062 | 21 | 1550 | 50 | 58.8 | 64.9 | 29.9 | 31.7 | 0.051 | 104 | 11.4 | 69.9 | 39.9 | 51.5 | 0.783 | 96.7 | 430.6 | 406.1 | 70 | 449.7 | 0.421 | 223 | 8.2 | 99.6 | 38.4 | 53.5 | 46.9 | 98.2 | 34.1 | 3.435 | 56.2 | 46.3 | 26.5 | 16.1 | 60 | 31 | 0.781 | 34.9 | 57 | 4140 | 21.6 | 99.8 | 55.6 | 0 | 20.1 | 0 | 38.4 | 33.3
289064 | 1064 | 21 | 1550 | 50.1 | 58.7 | 64.8 | 29.9 | 31.7 | 0.051 | 104 | 11.4 | 69.9 | 39.9 | 51.5 | 0.783 | 96.7 | 430.8 | 406.3 | 69.9 | 449.7 | 0.424 | 222.7 | 8.1 | 99.6 | 38.4 | 53.5 | 47.3 | 98.2 | 34.1 | 3.435 | 56.3 | 46.7 | 26.5 | 16.1 | 60 | 31 | 0.779 | 35.3 | 57 | 4230 | 21.6 | 99.8 | 55.5 | 0 | 20.1 | 0 | 38.4 | 33.4
289066 | 1066 | 21 | 1549 | 50.1 | 58.7 | 64.7 | 29.9 | 31.7 | 0.05 | 104 | 11.4 | 70 | 39.9 | 51.5 | 0.784 | 96.7 | 431.1 | 406.6 | 69.9 | 449.7 | 0.423 | 222.3 | 8.2 | 99.6 | 38.3 | 53.4 | 47.1 | 98.2 | 34.1 | 3.415 | 56.2 | 47.1 | 26.5 | 16.1 | 60 | 31 | 0.78 | 35.3 | 57 | 4310 | 21.6 | 99.8 | 55.7 | 0 | 19.9 | 0 | 38.3 | 33.3
289068 | 1068 | 21 | 1550 | 50.3 | 58.7 | 64.6 | 29.9 | 31.7 | 0.051 | 104 | 11.4 | 69.9 | 39.9 | 51.4 | 0.784 | 96.7 | 431.4 | 407 | 69.8 | 449.7 | 0.423 | 223.2 | 8.2 | 99.6 | 38.4 | 53.4 | 46.3 | 98.2 | 34.1 | 3.436 | 56.2 | 46.9 | 26.5 | 16.1 | 60 | 31 | 0.781 | 35.3 | 57 | 4330 | 21.6 | 99.8 | 55.6 | 0 | 19.9 | 0 | 38.3 | 33.3
289070 | 1070 | 21 | 1549 | 49.9 | 58.6 | 64.6 | 30 | 31.7 | 0.051 | 104 | 11.4 | 70 | 39.9 | 51.4 | 0.782 | 96.7 | 431.5 | 407.1 | 69.7 | 449.7 | 0.423 | 223.9 | 8.1 | 99.6 | 38.3 | 53.4 | 46.1 | 98.2 | 34.1 | 3.436 | 56.3 | 46.3 | 26.5 | 16.1 | 60 | 31 | 0.783 | 34.9 | 57 | 4210 | 21.6 | 99.8 | 55.5 | 0.1 | 20 | 0 | 38.3 | 33.4
289072 | 1072 | 21 | 1549 | 49.7 | 58.5 | 64.5 | 29.9 | 31.7 | 0.051 | 104 | 11.4 | 70 | 40 | 51.3 | 0.784 | 96.7 | 431.6 | 407.3 | 69.7 | 449.7 | 0.422 | 224 | 8.1 | 99.6 | 38.4 | 53.3 | 46.7 | 98.2 | 34 | 3.4 | 56.3 | 46.1 | 26.5 | 16.1 | 60 | 31 | 0.782 | 34.9 | 57 | 4180 | 21.6 | 99.8 | 55.6 | 0 | 20.1 | 0 | 38.3 | 33.4
289074 | 1074 | 21 | 1549 | 49.9 | 58.5 | 64.5 | 30 | 31.7 | 0.05 | 104 | 11.4 | 70.1 | 40.1 | 51.2 | 0.783 | 96.7 | 432 | 407.8 | 69.7 | 449.7 | 0.42 | 224 | 8.1 | 99.6 | 38.4 | 53.3 | 46.9 | 98.2 | 34.1 | 3.431 | 56.2 | 46.5 | 26.5 | 16.1 | 60 | 31 | 0.781 | 35.3 | 57 | 4140 | 21.6 | 97.5 | 55.5 | 0 | 19.9 | 0 | 38.2 | 33.4
289076 | 1076 | 21 | 1552 | 50.3 | 58.5 | 64.4 | 29.9 | 31.7 | 0.051 | 104 | 11.4 | 70.1 | 40.1 | 51.2 | 0.784 | 96.7 | 432.1 | 408 | 69.6 | 449.7 | 0.424 | 223.4 | 8.2 | 99.6 | 38.4 | 53.2 | 46.5 | 98.2 | 34 | 3.445 | 56.2 | 46.7 | 26.5 | 16.1 | 60 | 31 | 0.777 | 34.9 | 57 | 4360 | 21.6 | 99.8 | 55.5 | 0 | 19.9 | 0 | 38.2 | 33.4
289078 | 1078 | 21 | 1551 | 50.2 | 58.4 | 64.3 | 29.9 | 31.7 | 0.05 | 104 | 11.4 | 70.1 | 40.1 | 51.2 | 0.785 | 96.7 | 432.4 | 408.3 | 69.5 | 449.6 | 0.418 | 223.8 | 8.2 | 99.6 | 38.4 | 53.2 | 45.9 | 98.2 | 34 | 3.427 | 56.2 | 46.5 | 26.5 | 16.1 | 60 | 31 | 0.776 | 35.3 | 55 | 4330 | 21.6 | 99.8 | 55.6 | 0.1 | 19.8 | 0 | 38.3 | 33.4
289080 | 1080 | 21 | 1551 | 50.3 | 58.4 | 64.3 | 29.9 | 31.7 | 0.05 | 104 | 11.4 | 70.1 | 40.1 | 51.1 | 0.784 | 96.7 | 432.7 | 408.6 | 69.5 | 449.6 | 0.418 | 223.3 | 8.2 | 99.6 | 38.3 | 53.2 | 45.8 | 98.2 | 34 | 3.424 | 56.2 | 45.9 | 26.5 | 16.1 | 60 | 31 | 0.777 | 35.3 | 55 | 4400 | 21.6 | 99.8 | 55.6 | 0.1 | 20 | 0 | 38.4 | 33.4
289082 | 1082 | 21 | 1551 | 50.2 | 58.4 | 64.2 | 29.9 | 31.7 | 0.05 | 104 | 11.4 | 70.1 | 40.1 | 51 | 0.783 | 96.7 | 432.8 | 408.7 | 69.4 | 449.6 | 0.416 | 223 | 8.2 | 99.6 | 38.3 | 53.1 | 46.3 | 98.2 | 34 | 3.426 | 56.2 | 45.8 | 26.5 | 16.1 | 60 | 31 | 0.78 | 35.3 | 55 | 4380 | 21.6 | 99.8 | 55.6 | 0.1 | 20.1 | 0 | 38.4 | 33.4
289084 | 1084 | 21 | 1549 | 50.1 | 58.3 | 64.1 | 29.9 | 31.7 | 0.05 | 104 | 11.4 | 70.1 | 40.1 | 51 | 0.785 | 96.7 | 433 | 409 | 69.3 | 449.6 | 0.415 | 222.2 | 8.2 | 99.6 | 38.3 | 53.1 | 46.7 | 98.2 | 34 | 3.425 | 56.2 | 46.1 | 26.5 | 16.1 | 60 | 31 | 0.779 | 35.3 | 55 | 4380 | 21.6 | 99.8 | 55.6 | 0 | 20.1 | 0 | 38.3 | 33.4
289086 | 1086 | 21 | 1548 | 50 | 58.3 | 64 | 29.9 | 31.7 | 0.051 | 104 | 11.4 | 70.1 | 40.1 | 51 | 0.784 | 96.7 | 433.3 | 409.3 | 69.3 | 449.6 | 0.414 | 222.8 | 8.2 | 99.6 | 38.3 | 53 | 46.3 | 98.2 | 34 | 3.433 | 56.2 | 46.4 | 26.5 | 16.1 | 60 | 31 | 0.781 | 34.9 | 55 | 4330 | 21.6 | 97.5 | 55.6 | 0 | 19.8 | 0 | 38.3 | 33.4
289088 | 1088 | 21 | 1550 | 50 | 58.2 | 64 | 29.9 | 31.7 | 0.05 | 104 | 11.4 | 70.1 | 40.1 | 50.9 | 0.783 | 96.7 | 433.4 | 409.5 | 69.3 | 449.6 | 0.414 | 223.1 | 8.1 | 99.6 | 38.3 | 53 | 45.7 | 98.2 | 34 | 3.449 | 56.2 | 46.3 | 26.5 | 16.1 | 60 | 31 | 0.782 | 35.3 | 57 | 4380 | 21.6 | 97.5 | 55.6 | 0 | 20.1 | 0 | 38.1 | 33.4
289090 | 1090 | 21 | 1548 | 49.8 | 58.2 | 63.9 | 29.9 | 31.7 | 0.05 | 104 | 11.4 | 70.1 | 40.1 | 50.8 | 0.784 | 96.7 | 433.4 | 409.6 | 69.2 | 449.6 | 0.412 | 222.8 | 8.1 | 99.6 | 38.3 | 53 | 45.4 | 98.2 | 34 | 3.432 | 56.3 | 45.8 | 26.5 | 16.1 | 60 | 31 | 0.781 | 35.3 | 57 | 4280 | 21.6 | 99.8 | 55.6 | 0 | 19.9 | 0 | 38.1 | 33.4
289092 | 1092 | 21 | 1549 | 49.8 | 58.1 | 63.9 | 29.9 | 31.7 | 0.05 | 104 | 11.4 | 70.1 | 40.1 | 50.8 | 0.784 | 96.7 | 433.6 | 409.8 | 69.1 | 449.7 | 0.411 | 222.6 | 8.1 | 99.6 | 38.3 | 52.9 | 46.2 | 98.2 | 34 | 3.406 | 56.2 | 45.5 | 26.5 | 16.1 | 60 | 31 | 0.781 | 35.3 | 57 | 4550 | 21.6 | 99.8 | 55.6 | 0.1 | 20 | 0 | 38.1 | 33.3
289094 | 1094 | 21 | 1551 | 50.1 | 58.1 | 63.8 | 29.9 | 31.7 | 0.05 | 104 | 11.4 | 70 | 40.1 | 50.7 | 0.783 | 96.7 | 434.1 | 410.3 | 69 | 449.7 | 0.41 | 222.7 | 8.1 | 99.6 | 38.3 | 52.9 | 46.6 | 98.2 | 34 | 3.438 | 56.2 | 45.9 | 26.5 | 16.1 | 60 | 31 | 0.779 | 34.9 | 57 | 4480 | 21.6 | 97.5 | 55.6 | 0.1 | 20.1 | 0 | 38.2 | 33.4
289096 | 1096 | 21 | 1551 | 50.3 | 58 | 63.7 | 29.9 | 31.7 | 0.05 | 104 | 11.4 | 70 | 40.1 | 50.7 | 0.783 | 96.7 | 434.4 | 410.6 | 69 | 449.7 | 0.409 | 222.7 | 8.2 | 99.6 | 38.3 | 52.8 | 46.1 | 98.2 | 34 | 3.427 | 56.2 | 46.3 | 26.5 | 16.1 | 59 | 31 | 0.779 | 35.3 | 57 | 4380 | 21.6 | 99.8 | 55.6 | 0 | 20 | 0 | 38.2 | 33.4
289098 | 1098 | 21 | 1543 | 49.3 | 58 | 63.7 | 29.9 | 31.7 | 0.051 | 103.8 | 11.4 | 70.1 | 40.1 | 50.7 | 0.784 | 96.7 | 434.3 | 410.7 | 68.9 | 449.7 | 0.402 | 222.8 | 8.1 | 99.5 | 38.3 | 52.8 | 45.3 | 98.1 | 34 | 3.348 | 55.4 | 46 | 26.5 | 15.7 | 59 | 31 | 0.784 | 34.1 | 56 | 4140 | 21.6 | 99.8 | 55.6 | 0 | 19.9 | 0 | 38.3 | 33.4
289100 | 1100 | 21 | 1541 | 48.5 | 57.9 | 63.6 | 29.9 | 31.7 | 0.052 | 103.8 | 11.4 | 70 | 40.1 | 50.6 | 0.784 | 96.7 | 434 | 410.4 | 68.9 | 449.7 | 0.398 | 222.6 | 7.9 | 99.4 | 38.3 | 52.7 | 45.1 | 98 | 33.9 | 3.316 | 55 | 45.5 | 26.5 | 15.7 | 59 | 31 | 0.781 | 34.1 | 54 | 4210 | 21.6 | 97.5 | 55.6 | 0 | 19.9 | 0 | 38.3 | 33.4
289102 | 1102 | 21 | 1545 | 48.6 | 57.9 | 63.5 | 29.9 | 31.7 | 0.052 | 103.8 | 11.4 | 70 | 40 | 50.5 | 0.783 | 96.7 | 434.2 | 410.7 | 68.8 | 449.6 | 0.398 | 223.4 | 7.9 | 99.3 | 38.3 | 52.7 | 45.7 | 98 | 33.9 | 3.343 | 54.9 | 45.2 | 26.5 | 15.7 | 59 | 31 | 0.776 | 34.1 | 56 | 3960 | 21.6 | 97.5 | 55.6 | 0.1 | 20 | 0 | 38.3 | 33.4
289104 | 1104 | 21 | 1546 | 48.5 | 57.9 | 63.4 | 30 | 31.7 | 0.052 | 103.8 | 11.4 | 70 | 39.9 | 50.5 | 0.784 | 96.7 | 434.7 | 411.1 | 68.8 | 449.5 | 0.396 | 223.4 | 7.9 | 99.3 | 38.3 | 52.7 | 46.1 | 98 | 33.9 | 3.34 | 54.9 | 45.5 | 26.5 | 15.7 | 59 | 31 | 0.781 | 34.1 | 54 | 4210 | 21.6 | 97.5 | 55.6 | 0.1 | 20 | 0 | 38.3 | 33.4
289106 | 1106 | 21 | 1548 | 48.5 | 57.8 | 63.4 | 30 | 31.7 | 0.052 | 103.9 | 11.4 | 70 | 39.8 | 50.5 | 0.783 | 96.7 | 435 | 411.5 | 68.7 | 449.4 | 0.395 | 223.6 | 7.9 | 99.3 | 38.3 | 52.6 | 45.7 | 98 | 33.9 | 3.348 | 54.9 | 45.9 | 27 | 15.7 | 59 | 31 | 0.778 | 34.1 | 54 | 4400 | 21.6 | 97.5 | 55.7 | 0 | 20.1 | 0 | 38.3 | 33.4
289108 | 1108 | 21 | 1554 | 49.3 | 57.8 | 63.3 | 30 | 31.7 | 0.05 | 104 | 11.4 | 70 | 39.9 | 50.5 | 0.782 | 96.7 | 435.4 | 411.9 | 68.7 | 449.2 | 0.398 | 224.1 | 7.9 | 99.4 | 38.3 | 52.6 | 45 | 98 | 33.9 | 3.379 | 55.5 | 45.7 | 26.5 | 16.1 | 59 | 31 | 0.779 | 34.9 | 55 | 4600 | 21.6 | 97.5 | 55.6 | 0 | 20.1 | 0 | 38.1 | 33.4
289110 | 1110 | 21 | 1557 | 50.3 | 57.7 | 63.3 | 30 | 31.7 | 0.049 | 104.2 | 11.4 | 70.1 | 39.9 | 50.4 | 0.785 | 96.7 | 436.3 | 412.8 | 68.6 | 449.1 | 0.398 | 223 | 8.1 | 99.5 | 38.3 | 52.5 | 44.7 | 98.2 | 33.9 | 3.448 | 56 | 45.1 | 26.5 | 16.1 | 59 | 31 | 0.784 | 34.9 | 57 | 4430 | 21.6 | 99.8 | 55.7 | 0 | 19.9 | 0 | 38.1 | 33.4
289112 | 1112 | 21 | 1556 | 50.4 | 57.7 | 63.2 | 30 | 31.7 | 0.049 | 104.2 | 11.4 | 70.1 | 40 | 50.3 | 0.784 | 96.7 | 436.7 | 413.2 | 68.6 | 449.1 | 0.395 | 222.4 | 8.2 | 99.6 | 38.2 | 52.5 | 45.4 | 98.2 | 33.9 | 3.484 | 56.1 | 44.8 | 26.5 | 16.1 | 59 | 31 | 0.778 | 34.9 | 55 | 4400 | 21.6 | 99.8 | 55.6 | 0 | 19.9 | 0 | 38 | 33.4
289114 | 1114 | 21 | 1555 | 50.4 | 57.6 | 63.1 | 30 | 31.7 | 0.05 | 104.2 | 11.4 | 70.1 | 40.1 | 50.3 | 0.783 | 96.7 | 436.6 | 413.2 | 68.5 | 449.1 | 0.397 | 222.8 | 8.2 | 99.6 | 38.2 | 52.4 | 45.7 | 98.2 | 33.9 | 3.462 | 56.1 | 45.2 | 26.5 | 16.1 | 59 | 31 | 0.78 | 34.9 | 55 | 4430 | 21.6 | 99.8 | 55.6 | 0.1 | 20 | 0 | 38.2 | 33.4
289116 | 1116 | 21 | 1555 | 50.6 | 57.6 | 63.1 | 30 | 31.7 | 0.049 | 104.2 | 11.4 | 70.1 | 40.1 | 50.2 | 0.784 | 96.7 | 436.7 | 413.4 | 68.5 | 449.2 | 0.398 | 222.4 | 8.2 | 99.6 | 38.2 | 52.4 | 45.3 | 98.2 | 33.9 | 3.439 | 56.1 | 45.5 | 26.5 | 16.1 | 59 | 31 | 0.782 | 34.9 | 57 | 4260 | 21.6 | 99.8 | 55.6 | 0.1 | 19.9 | 0 | 38.2 | 33.4
289118 | 1118 | 21 | 1553 | 50.6 | 57.6 | 63 | 30 | 31.7 | 0.049 | 104.2 | 11.4 | 70.1 | 40 | 50.2 | 0.784 | 96.7 | 436.9 | 413.7 | 68.4 | 449.2 | 0.398 | 222.4 | 8.3 | 99.6 | 38.2 | 52.3 | 44.6 | 98.2 | 33.9 | 3.466 | 56.1 | 45.3 | 26.5 | 16.1 | 59 | 31 | 0.781 | 34.9 | 55 | 4400 | 21.6 | 99.8 | 55.6 | 0 | 20 | 0 | 38.2 | 33.4
289120 | 1120 | 21 | 1552 | 50.4 | 57.5 | 62.9 | 30 | 31.7 | 0.049 | 104.1 | 11.4 | 70 | 40 | 50.1 | 0.783 | 96.7 | 436.9 | 413.7 | 68.3 | 449.2 | 0.399 | 222.7 | 8.2 | 99.6 | 38.2 | 52.3 | 44.5 | 98.2 | 33.9 | 3.455 | 56.1 | 44.8 | 26.5 | 16.1 | 59 | 31 | 0.782 | 34.9 | 55 | 4500 | 21.6 | 97.5 | 55.6 | 0 | 19.9 | 0 | 38.2 | 33.4
289122 | 1122 | 21 | 1552 | 50.5 | 57.5 | 62.9 | 30 | 31.7 | 0.049 | 104.1 | 11.4 | 70 | 40 | 50 | 0.785 | 96.7 | 437.2 | 414 | 68.3 | 449.2 | 0.401 | 222.7 | 8.2 | 99.6 | 38.2 | 52.3 | 45 | 98.2 | 33.9 | 3.421 | 56.2 | 44.5 | 26.5 | 16.1 | 59 | 31 | 0.779 | 35.3 | 57 | 4160 | 21.6 | 97.5 | 55.6 | 0 | 20.1 | 0 | 38.2 | 33.4
289124 | 1124 | 21 | 1551 | 50.4 | 57.4 | 62.8 | 30 | 31.7 | 0.049 | 104.1 | 11.4 | 70 | 40 | 50 | 0.783 | 96.7 | 437.3 | 414.2 | 68.2 | 449.2 | 0.4 | 223.2 | 8.2 | 99.6 | 38.2 | 52.2 | 45.6 | 98.2 | 33.8 | 3.453 | 56.2 | 44.8 | 26.5 | 16.1 | 59 | 31 | 0.779 | 35.3 | 57 | 4280 | 21.6 | 99.8 | 55.6 | 0 | 20.1 | 0 | 38.1 | 33.4
289126 | 1126 | 21 | 1550 | 50.3 | 57.4 | 62.7 | 30 | 31.7 | 0.049 | 104.1 | 11.4 | 70 | 40 | 50 | 0.783 | 96.7 | 437.5 | 414.4 | 68.2 | 449.2 | 0.4 | 223.3 | 8.2 | 99.6 | 38.3 | 52.2 | 45 | 98.2 | 33.8 | 3.456 | 56.2 | 45.3 | 26.5 | 16.1 | 59 | 31 | 0.78 | 35.3 | 55 | 4430 | 21.6 | 99.8 | 55.6 | 0 | 19.9 | 0 | 38.1 | 33.3
289128 | 1128 | 21 | 1548 | 50.3 | 57.4 | 62.7 | 30 | 31.7 | 0.049 | 104.1 | 11.4 | 70 | 40 | 49.9 | 0.785 | 96.7 | 437.5 | 414.6 | 68.1 | 449.2 | 0.4 | 222.8 | 8.2 | 99.6 | 38.3 | 52.1 | 44.3 | 98.2 | 33.8 | 3.414 | 56.2 | 45 | 26.5 | 16.1 | 59 | 31 | 0.778 | 35.3 | 55 | 4380 | 21.6 | 97.5 | 55.6 | 0.1 | 20.1 | 0 | 38.1 | 33.4
289130 | 1130 | 21 | 1548 | 50.1 | 57.3 | 62.6 | 30 | 31.7 | 0.05 | 104.1 | 11.4 | 70 | 40 | 49.8 | 0.784 | 96.7 | 437.7 | 414.7 | 68 | 449.2 | 0.399 | 223.3 | 8.2 | 99.6 | 38.3 | 52.1 | 44 | 98.2 | 33.8 | 3.44 | 56.2 | 44.4 | 26.5 | 16.1 | 59 | 31 | 0.779 | 35.3 | 55 | 4620 | 21.6 | 99.8 | 55.6 | 0.1 | 20.1 | 0 | 38.1 | 33.3
289132 | 1132 | 21 | 1549 | 50 | 57.3 | 62.5 | 30 | 31.7 | 0.05 | 104.1 | 11.4 | 70 | 40 | 49.8 | 0.783 | 96.7 | 437.7 | 414.9 | 68.1 | 449.2 | 0.4 | 222.8 | 8.1 | 99.6 | 38.3 | 52.1 | 44.8 | 98.2 | 33.8 | 3.419 | 56.2 | 44.2 | 26.5 | 16.1 | 59 | 31 | 0.781 | 35.3 | 57 | 4180 | 21.6 | 99.8 | 55.5 | 0.1 | 20.1 | 0 | 38 | 33.4
289134 | 1134 | 21 | 1550 | 50.3 | 57.2 | 62.5 | 30 | 31.7 | 0.049 | 104.1 | 11.4 | 70 | 40 | 49.7 | 0.785 | 96.7 | 438.2 | 415.3 | 67.9 | 449.3 | 0.403 | 223 | 8.2 | 99.6 | 38.3 | 52 | 45.3 | 98.2 | 33.8 | 3.442 | 56.2 | 44.6 | 26.5 | 16.1 | 59 | 31 | 0.779 | 35.3 | 57 | 4210 | 21.6 | 99.8 | 55.5 | 0.1 | 19.9 | 0 | 38.1 | 33.4
289136 | 1136 | 21 | 1551 | 50.4 | 57.2 | 62.4 | 30 | 31.7 | 0.049 | 104.1 | 11.4 | 70 | 40.1 | 49.7 | 0.783 | 96.7 | 438.4 | 415.6 | 67.9 | 449.3 | 0.406 | 222.4 | 8.2 | 99.6 | 38.3 | 52 | 44.7 | 98.2 | 33.8 | 3.45 | 56.2 | 45 | 26.5 | 16.1 | 59 | 31 | 0.781 | 35.3 | 57 | 4310 | 21.6 | 97.5 | 55.7 | 0 | 19.8 | 0 | 38.1 | 33.4
289138 | 1138 | 21 | 1548 | 50.1 | 57.2 | 62.3 | 30 | 31.7 | 0.049 | 104.1 | 11.4 | 70 | 40.1 | 49.7 | 0.783 | 96.7 | 438.5 | 415.8 | 67.8 | 449.3 | 0.406 | 222.6 | 8.2 | 99.6 | 38.3 | 51.9 | 44 | 98.2 | 33.8 | 3.442 | 56.2 | 44.7 | 26.5 | 16.1 | 59 | 31 | 0.78 | 34.9 | 55 | 4380 | 21.6 | 99.8 | 55.6 | 0.1 | 19.9 | 0 | 38.2 | 33.4
289140 | 1140 | 21 | 1548 | 49.9 | 57.1 | 62.3 | 30 | 31.7 | 0.05 | 104 | 11.4 | 70 | 40.1 | 49.6 | 0.783 | 96.7 | 438.7 | 415.9 | 67.8 | 449.3 | 0.409 | 223.9 | 8.1 | 99.6 | 38.3 | 51.9 | 43.8 | 98.2 | 33.8 | 3.439 | 56.2 | 44.1 | 26.5 | 16.1 | 59 | 31 | 0.781 | 35.3 | 57 | 4380 | 21.6 | 99.8 | 55.7 | 0.1 | 20.1 | 0 | 38.2 | 33.4
289142 | 1142 | 21 | 1550 | 50 | 57.1 | 62.2 | 30 | 31.7 | 0.049 | 104 | 11.4 | 70 | 40 | 49.5 | 0.784 | 96.7 | 438.8 | 416.1 | 67.7 | 449.4 | 0.41 | 223.2 | 8.1 | 99.6 | 38.3 | 51.8 | 44.5 | 98.2 | 33.8 | 3.422 | 56.2 | 43.9 | 26.5 | 16.1 | 58 | 31 | 0.783 | 35.3 | 57 | 4110 | 21.6 | 99.8 | 55.6 | 0.1 | 20 | 0 | 38.2 | 33.4
289144 | 1144 | 21 | 1551 | 50.1 | 57 | 62.1 | 30 | 31.7 | 0.049 | 104 | 11.4 | 69.9 | 39.9 | 49.5 | 0.784 | 96.7 | 439.1 | 416.5 | 67.7 | 449.4 | 0.411 | 221.9 | 8.1 | 99.6 | 38.3 | 51.8 | 45 | 98.2 | 33.8 | 3.439 | 56.2 | 44.3 | 26.5 | 16.1 | 58 | 31 | 0.781 | 35.3 | 57 | 4310 | 21.6 | 99.8 | 55.6 | 0 | 20.1 | 0 | 38.1 | 33.4
289146 | 1146 | 21 | 1551 | 50.2 | 57 | 62.1 | 30 | 31.7 | 0.05 | 104.1 | 11.4 | 69.9 | 40 | 49.5 | 0.783 | 96.7 | 439.6 | 417 | 67.6 | 449.4 | 0.413 | 222.5 | 8.2 | 99.5 | 38.2 | 51.7 | 44.4 | 98.2 | 33.8 | 3.443 | 56.2 | 44.7 | 26.5 | 16.1 | 58 | 31 | 0.783 | 34.9 | 55 | 4310 | 21.6 | 99.8 | 55.7 | 0 | 20 | 0 | 38.1 | 33.4
289148 | 1148 | 21 | 1551 | 50.2 | 56.9 | 62 | 30 | 31.7 | 0.05 | 104 | 11.4 | 69.9 | 40 | 49.4 | 0.783 | 96.7 | 439.7 | 417.1 | 67.6 | 449.4 | 0.411 | 222.3 | 8.2 | 99.6 | 38.2 | 51.7 | 43.6 | 98.2 | 33.8 | 3.437 | 56.2 | 44.4 | 26.5 | 16.1 | 58 | 31 | 0.783 | 35.3 | 57 | 4380 | 21.6 | 97.5 | 55.7 | 0 | 19.9 | 0 | 37.9 | 33.4
289150 | 1150 | 21 | 1551 | 50.3 | 56.9 | 61.9 | 30 | 31.8 | 0.05 | 104 | 11.4 | 69.9 | 40 | 49.3 | 0.785 | 96.7 | 439.9 | 417.4 | 67.4 | 449.4 | 0.41 | 222.5 | 8.2 | 99.6 | 38.2 | 51.7 | 43.5 | 98.2 | 33.8 | 3.442 | 56.3 | 43.8 | 26.5 | 16.1 | 58 | 31 | 0.78 | 35.3 | 57 | 4430 | 21.6 | 97.5 | 55.5 | 0 | 20.1 | 0 | 37.9 | 33.4
289152 | 1152 | 21 | 1549 | 50 | 56.9 | 61.9 | 30 | 31.8 | 0.049 | 104 | 11.4 | 69.9 | 40 | 49.2 | 0.784 | 96.7 | 440.2 | 417.7 | 67.5 | 449.4 | 0.411 | 222.5 | 8.2 | 99.6 | 38.2 | 51.6 | 44.1 | 98.2 | 33.8 | 3.448 | 56.2 | 43.5 | 26.5 | 16.1 | 58 | 31 | 0.78 | 35.3 | 57 | 4550 | 21.6 | 99.8 | 55.7 | 0 | 20 | 0 | 38 | 33.4
289154 | 1154 | 21 | 1551 | 50.2 | 56.8 | 61.8 | 30 | 31.8 | 0.049 | 104 | 11.4 | 69.9 | 40 | 49.2 | 0.784 | 96.7 | 440.3 | 417.8 | 67.3 | 449.4 | 0.413 | 222.8 | 8.2 | 99.6 | 38.2 | 51.6 | 44.5 | 98.2 | 33.8 | 3.427 | 56.2 | 43.9 | 26.5 | 16.1 | 58 | 31 | 0.779 | 35.3 | 57 | 4530 | 21.6 | 97.5 | 55.6 | 0.1 | 19.9 | 0 | 38.1 | 33.4
289156 | 1156 | 21 | 1549 | 50 | 56.8 | 61.7 | 30 | 31.8 | 0.049 | 104 | 11.4 | 69.9 | 40 | 49.2 | 0.783 | 96.7 | 440.4 | 418 | 67.3 | 449.4 | 0.413 | 222.4 | 8.2 | 99.5 | 38.2 | 51.5 | 44 | 98.2 | 33.7 | 3.45 | 56.3 | 44.3 | 26.5 | 16.1 | 58 | 31 | 0.781 | 35.3 | 57 | 4430 | 21.6 | 97.5 | 55.7 | 0.1 | 20 | 0 | 38 | 33.4
289158 | 1158 | 21 | 1550 | 50.2 | 56.7 | 61.6 | 30 | 31.8 | 0.049 | 103.9 | 11.4 | 69.9 | 40 | 49.1 | 0.784 | 96.7 | 440.7 | 418.4 | 67.3 | 449.4 | 0.413 | 222.2 | 8.2 | 99.6 | 38.2 | 51.5 | 43.3 | 98.2 | 33.7 | 3.448 | 56.2 | 43.9 | 26.5 | 16.1 | 58 | 31 | 0.778 | 35.3 | 57 | 4450 | 21.6 | 99.8 | 55.5 | -16.1 | 19.8 | 0 | 38 | 33.4
289160 | 1160 | 21 | 1550 | 50.2 | 56.7 | 61.6 | 30 | 31.8 | 0.05 | 103.9 | 11.4 | 69.9 | 40 | 49 | 0.785 | 96.7 | 440.9 | 418.6 | 67.2 | 449.4 | 0.412 | 222.5 | 8.2 | 99.5 | 38.2 | 51.5 | 43.1 | 98.2 | 33.7 | 3.434 | 56.2 | 43.4 | 26.5 | 16.1 | 58 | 31 | 0.781 | 34.9 | 57 | 4260 | 21.6 | 97.5 | 55.6 | 0 | 19.8 | 0 | 38.1 | 33.4
289162 | 1162 | 21 | 1547 | 49.5 | 56.7 | 61.5 | 30 | 31.8 | 0.051 | 103.9 | 11.4 | 69.9 | 40.1 | 48.9 | 0.784 | 96.7 | 440.9 | 418.6 | 67.1 | 449.4 | 0.415 | 222.4 | 8.1 | 99.6 | 38.2 | 51.4 | 43.8 | 98.2 | 33.7 | 3.421 | 56.2 | 43.2 | 26.5 | 16.1 | 58 | 31 | 0.78 | 35.3 | 57 | 4530 | 21.6 | 97.5 | 55.7 | 0.1 | 20 | 0 | 38.2 | 33.4
289164 | 1164 | 21 | 1551 | 50 | 56.6 | 61.4 | 30 | 31.8 | 0.05 | 103.9 | 11.4 | 70 | 40 | 48.9 | 0.783 | 96.7 | 441.2 | 419 | 67 | 449.4 | 0.42 | 222.3 | 8.1 | 99.6 | 38.2 | 51.4 | 44.2 | 98.2 | 33.7 | 3.414 | 56.2 | 43.6 | 26.5 | 16.1 | 58 | 31 | 0.778 | 34.9 | 55 | 4380 | 21.6 | 99.8 | 55.5 | 0.1 | 20 | 0 | 38.1 | 33.4
289166 | 1166 | 21 | 1551 | 50 | 56.6 | 61.3 | 30 | 31.8 | 0.051 | 103.9 | 11.4 | 70 | 40 | 48.9 | 0.785 | 96.7 | 441.6 | 419.4 | 67 | 449.4 | 0.423 | 223 | 8.1 | 99.5 | 38.2 | 51.3 | 43.6 | 98.2 | 33.7 | 3.425 | 56.2 | 44 | 26.5 | 16.1 | 58 | 31 | 0.781 | 35.3 | 55 | 4330 | 21.6 | 97.5 | 55.6 | 0 | 20.1 | 0 | 38 | 33.4
289168 | 1168 | 21 | 1550 | 49.9 | 56.5 | 61.3 | 30 | 31.8 | 0.052 | 103.9 | 11.4 | 70 | 40 | 48.8 | 0.784 | 96.7 | 441.8 | 419.6 | 67 | 449.4 | 0.42 | 222.3 | 8.1 | 99.5 | 38.2 | 51.3 | 43 | 98.2 | 33.8 | 3.447 | 56.2 | 43.6 | 26.5 | 16.1 | 58 | 31 | 0.78 | 35.3 | 57 | 4280 | 21.6 | 97.5 | 55.5 | 0 | 20.1 | 0 | 37.9 | 33.4
289170 | 1170 | 21 | 1549 | 49.8 | 56.5 | 61.2 | 30 | 31.8 | 0.052 | 103.9 | 11.4 | 70 | 40 | 48.8 | 0.783 | 96.7 | 442 | 419.9 | 66.9 | 449.4 | 0.42 | 222.8 | 8.1 | 99.5 | 38.2 | 51.3 | 42.9 | 98.2 | 33.7 | 3.426 | 56.2 | 43.1 | 26.5 | 16.1 | 58 | 31 | 0.78 | 35.3 | 57 | 4210 | 21.6 | 99.8 | 55.6 | 0 | 19.9 | 0 | 37.8 | 33.4
289172 | 1172 | 21 | 1550 | 49.9 | 56.4 | 61.2 | 30 | 31.8 | 0.052 | 103.9 | 11.4 | 70.1 | 40 | 48.7 | 0.784 | 96.7 | 442.2 | 420.1 | 67 | 449.4 | 0.422 | 223.6 | 8.1 | 99.5 | 38.2 | 51.2 | 43.6 | 98.2 | 33.7 | 3.408 | 56.2 | 42.9 | 26.5 | 16.1 | 58 | 31 | 0.783 | 35.3 | 57 | 4430 | 21.6 | 97.5 | 55.5 | 0 | 19.9 | 0 | 37.9 | 33.4
289174 | 1174 | 21 | 1550 | 49.8 | 56.4 | 61.1 | 30 | 31.8 | 0.053 | 103.9 | 11.4 | 70.1 | 40 | 48.6 | 0.784 | 96.7 | 442.4 | 420.3 | 66.7 | 449.4 | 0.421 | 223.2 | 8.1 | 99.5 | 38.2 | 51.2 | 43.7 | 98.2 | 33.7 | 3.451 | 56.2 | 43.4 | 26.5 | 16.1 | 58 | 31 | 0.78 | 35.3 | 57 | 4260 | 21.6 | 97.5 | 55.7 | 0.1 | 19.9 | 0 | 38 | 33.4
289176 | 1176 | 21 | 1551 | 50 | 56.3 | 61 | 30 | 31.8 | 0.052 | 103.9 | 11.4 | 70.1 | 39.9 | 48.6 | 0.782 | 96.7 | 442.7 | 420.6 | 66.7 | 449.4 | 0.421 | 222.6 | 8.1 | 99.5 | 38.2 | 51.1 | 43.3 | 98.1 | 33.7 | 3.443 | 56.2 | 43.6 | 26.5 | 16.1 | 58 | 31 | 0.779 | 34.9 | 57 | 4330 | 21.6 | 97.5 | 55.6 | 0.1 | 20 | 0 | 38 | 33.4
289178 | 1178 | 21 | 1550 | 50.2 | 56.3 | 61 | 30 | 31.8 | 0.052 | 103.9 | 11.4 | 70.1 | 39.9 | 48.6 | 0.784 | 96.7 | 443 | 420.9 | 66.6 | 449.4 | 0.422 | 222.7 | 8.2 | 99.5 | 38.2 | 51.1 | 42.7 | 98.1 | 33.7 | 3.432 | 56.2 | 43.3 | 26.5 | 16.1 | 58 | 31 | 0.781 | 35.3 | 57 | 4330 | 21.6 | 99.8 | 55.7 | 0 | 20 | 0 | 38 | 33.4
289180 | 1180 | 21 | 1550 | 50.1 | 56.2 | 60.9 | 30 | 31.8 | 0.053 | 103.9 | 11.4 | 70.2 | 39.9 | 48.5 | 0.784 | 96.7 | 443.1 | 421.2 | 66.6 | 449.4 | 0.42 | 222.7 | 8.2 | 99.5 | 38.2 | 51 | 42.7 | 98.1 | 33.7 | 3.438 | 56.2 | 42.8 | 26.5 | 16.1 | 58 | 31 | 0.781 | 34.9 | 57 | 4280 | 21.6 | 99.8 | 55.6 | 0 | 19.9 | 0 | 38 | 33.4
289182 | 1182 | 21 | 1552 | 50.3 | 56.2 | 60.9 | 30 | 31.8 | 0.053 | 103.9 | 11.4 | 70.2 | 39.9 | 48.4 | 0.783 | 96.7 | 443.4 | 421.5 | 66.6 | 449.4 | 0.42 | 222.8 | 8.2 | 99.5 | 38.2 | 51 | 43.3 | 98.2 | 33.7 | 3.456 | 56.2 | 42.7 | 26.5 | 16.1 | 58 | 31 | 0.777 | 35.3 | 57 | 4450 | 21.6 | 99.8 | 55.6 | 0 | 19.9 | 0 | 38 | 33.4
289184 | 1184 | 21 | 1548 | 49.8 | 56.2 | 60.8 | 30 | 31.8 | 0.053 | 103.9 | 11.4 | 70.2 | 39.9 | 48.4 | 0.784 | 96.7 | 443.4 | 421.5 | 66.5 | 449.3 | 0.417 | 223 | 8.1 | 99.5 | 38.2 | 51 | 43.6 | 98.2 | 33.7 | 3.427 | 56.2 | 43.1 | 26.5 | 16.1 | 58 | 31 | 0.781 | 35.3 | 57 | 4110 | 21.6 | 97.5 | 55.6 | 0 | 20 | 0 | 38 | 33.4
289186 | 1186 | 21 | 1548 | 50 | 56.1 | 60.7 | 30 | 31.8 | 0.053 | 103.9 | 11.4 | 70.2 | 39.9 | 48.4 | 0.785 | 96.7 | 443.5 | 421.7 | 66.4 | 449.3 | 0.418 | 222.2 | 8.1 | 99.5 | 38.2 | 50.9 | 43.2 | 98.2 | 33.7 | 3.415 | 56.2 | 43.4 | 26.5 | 16.1 | 58 | 31 | 0.778 | 34.9 | 57 | 4210 | 21.6 | 99.8 | 55.6 | 0.1 | 20 | 0 | 38 | 33.4
289188 | 1188 | 21 | 1551 | 50.1 | 56.1 | 60.6 | 30 | 31.8 | 0.053 | 103.9 | 11.4 | 70.2 | 39.9 | 48.3 | 0.783 | 96.7 | 443.8 | 422 | 66.4 | 449.4 | 0.419 | 221.9 | 8.1 | 99.5 | 38.2 | 50.9 | 42.5 | 98.1 | 33.7 | 3.451 | 56.2 | 43.1 | 26.5 | 16.1 | 58 | 31 | 0.784 | 34.9 | 57 | 4480 | 21.6 | 97.5 | 55.6 | 0 | 20.1 | 0 | 38 | 33.4
289190 | 1190 | 21 | 1551 | 50.2 | 56 | 60.6 | 30 | 31.8 | 0.052 | 104 | 11.4 | 70.2 | 39.8 | 48.2 | 0.784 | 96.7 | 444 | 422.3 | 66.3 | 449.4 | 0.418 | 222.5 | 8.2 | 99.5 | 38.2 | 50.8 | 42.3 | 98.1 | 33.7 | 3.439 | 56.2 | 42.6 | 26.5 | 16.1 | 58 | 31 | 0.782 | 34.9 | 57 | 4330 | 21.6 | 97.5 | 55.6 | 0 | 20.2 | 0 | 37.9 | 33.4
289192 | 1192 | 21 | 1549 | 49.9 | 56 | 60.5 | 30 | 31.8 | 0.052 | 104 | 11.4 | 70.2 | 39.8 | 48.2 | 0.783 | 96.7 | 444.1 | 422.4 | 66.3 | 449.3 | 0.417 | 222.9 | 8.1 | 99.5 | 38.2 | 50.8 | 42.9 | 98.1 | 33.7 | 3.425 | 56.2 | 42.4 | 26.5 | 16.1 | 57 | 31 | 0.782 | 35.3 | 57 | 4400 | 21.6 | 97.5 | 55.6 | 0 | 19.9 | 0 | 37.8 | 33.4
289194 | 1194 | 21 | 1552 | 50.4 | 56 | 60.5 | 30 | 31.8 | 0.051 | 104 | 11.4 | 70.2 | 39.9 | 48.1 | 0.783 | 96.7 | 444.6 | 422.9 | 66.3 | 449.3 | 0.417 | 223 | 8.2 | 99.5 | 38.2 | 50.7 | 43.4 | 98.1 | 33.7 | 3.466 | 56.1 | 42.8 | 26.5 | 16.1 | 57 | 31 | 0.782 | 34.9 | 57 | 4110 | 21.6 | 97.5 | 55.5 | 0.1 | 19.8 | 0 | 37.9 | 33.4
289196 | 1196 | 21 | 1549 | 50.2 | 55.9 | 60.4 | 30 | 31.8 | 0.051 | 103.9 | 11.4 | 70.2 | 39.9 | 48.1 | 0.784 | 96.7 | 444.7 | 423.1 | 66.2 | 449.3 | 0.414 | 224 | 8.2 | 99.5 | 38.2 | 50.7 | 42.9 | 98.1 | 33.6 | 3.461 | 55.8 | 43.2 | 26.5 | 15.7 | 57 | 31 | 0.78 | 35.3 | 56 | 4140 | 21.6 | 97.5 | 55.6 | 0 | 19.9 | 0 | 37.9 | 33.4
289198 | 1198 | 21 | 1539 | 48.5 | 55.9 | 60.4 | 30 | 31.8 | 0.053 | 103.7 | 11.4 | 70.1 | 39.9 | 48.1 | 0.783 | 96.7 | 444.2 | 422.6 | 66.1 | 449.2 | 0.401 | 224 | 8 | 99.3 | 38.2 | 50.7 | 42.3 | 98 | 33.6 | 3.315 | 55 | 42.9 | 27 | 15.7 | 57 | 31 | 0.782 | 34.1 | 54 | 4140 | 21.6 | 97.5 | 55.6 | 0.1 | 19.9 | 0 | 38 | 33.4
289200 | 1200 | 21 | 1540 | 48.1 | 55.8 | 60.3 | 30 | 31.8 | 0.053 | 103.8 | 11.4 | 70 | 39.8 | 48 | 0.784 | 96.7 | 444.1 | 422.6 | 66.1 | 449.1 | 0.401 | 223.7 | 7.8 | 99.3 | 38.2 | 50.6 | 42.2 | 97.9 | 33.6 | 3.351 | 54.9 | 42.4 | 27 | 15.7 | 57 | 31 | 0.779 | 34.1 | 56 | 4230 | 21.6 | 97.5 | 55.6 | 0 | 20.1 | 0 | 38 | 33.4
289202 | 1202 | 21 | 1552 | 49.2 | 55.8 | 60.2 | 30 | 31.9 | 0.051 | 104 | 11.4 | 70 | 39.7 | 48 | 0.782 | 96.7 | 444.7 | 423.2 | 66 | 449 | 0.406 | 223.4 | 7.9 | 99.3 | 38.2 | 50.6 | 42.9 | 97.9 | 33.6 | 3.407 | 55.6 | 42.2 | 26.5 | 16.1 | 57 | 31 | 0.779 | 34.9 | 55 | 4450 | 21.6 | 97.5 | 55.5 | 0 | 20.1 | 0 | 37.9 | 33.4
289204 | 1204 | 21 | 1557 | 50.2 | 55.7 | 60.2 | 30 | 31.9 | 0.05 | 104.1 | 11.4 | 70 | 39.8 | 47.9 | 0.784 | 96.7 | 445.7 | 424.2 | 66 | 448.9 | 0.41 | 222.9 | 8.1 | 99.4 | 38.2 | 50.5 | 43.1 | 98.1 | 33.6 | 3.465 | 56 | 42.7 | 26.5 | 16.1 | 57 | 31 | 0.78 | 34.9 | 57 | 4450 | 21.6 | 97.5 | 55.6 | 0 | 19.8 | 0 | 37.9 | 33.4
289206 | 1206 | 21 | 1556 | 50.5 | 55.7 | 60.1 | 30 | 31.9 | 0.049 | 104.1 | 11.4 | 69.9 | 39.8 | 47.9 | 0.783 | 96.7 | 446.1 | 424.6 | 66 | 448.8 | 0.407 | 223.3 | 8.2 | 99.5 | 38.2 | 50.5 | 42.6 | 98.1 | 33.6 | 3.478 | 56 | 42.9 | 26.5 | 16.1 | 57 | 31 | 0.785 | 34.9 | 57 | 4260 | 21.6 | 97.5 | 55.6 | 0 | 19.9 | 0 | 37.8 | 33.5
289208 | 1208 | 21 | 1554 | 50.4 | 55.6 | 60.1 | 30 | 31.9 | 0.049 | 104 | 11.4 | 69.9 | 39.9 | 47.9 | 0.783 | 96.7 | 446.2 | 424.8 | 65.9 | 448.8 | 0.408 | 223.1 | 8.2 | 99.5 | 38.1 | 50.5 | 42 | 98.1 | 33.6 | 3.449 | 56.1 | 42.5 | 26.5 | 16.1 | 57 | 31 | 0.779 | 35.3 | 55 | 4480 | 21.6 | 97.5 | 55.8 | 0 | 20 | 0 | 37.8 | 33.4
289210 | 1210 | 21 | 1553 | 50.3 | 55.6 | 60 | 30 | 31.9 | 0.049 | 104 | 11.4 | 69.9 | 39.9 | 47.8 | 0.785 | 96.7 | 446.1 | 424.8 | 65.8 | 448.7 | 0.403 | 222.2 | 8.2 | 99.5 | 38.1 | 50.4 | 41.9 | 98.2 | 33.6 | 3.447 | 56.1 | 42 | 26.5 | 16.1 | 57 | 32 | 0.783 | 34.9 | 57 | 4400 | 21.6 | 99.8 | 55.6 | 0.1 | 20.1 | 0 | 37.9 | 33.4
289212 | 1212 | 21 | 1551 | 50.1 | 55.5 | 59.9 | 30 | 31.9 | 0.049 | 104 | 11.4 | 69.9 | 39.9 | 47.7 | 0.784 | 96.7 | 446.2 | 424.9 | 65.8 | 448.7 | 0.401 | 223.2 | 8.2 | 99.6 | 38.1 | 50.4 | 42.6 | 98.2 | 33.6 | 3.428 | 56.1 | 41.9 | 26.5 | 16.1 | 57 | 32 | 0.776 | 35.3 | 57 | 4140 | 21.6 | 99.8 | 55.5 | 0.1 | 20.1 | 0 | 37.8 | 33.4
289214 | 1214 | 21 | 1553 | 50.5 | 55.5 | 59.9 | 30 | 32 | 0.05 | 104 | 11.4 | 69.9 | 39.9 | 47.7 | 0.782 | 96.7 | 446.5 | 425.2 | 65.8 | 448.7 | 0.401 | 222.8 | 8.2 | 99.5 | 38.1 | 50.3 | 42.7 | 98.1 | 33.6 | 3.464 | 56.1 | 42.4 | 26.5 | 16.1 | 57 | 32 | 0.78 | 34.9 | 57 | 4230 | 21.6 | 99.8 | 55.6 | 0 | 20.1 | 0 | 37.9 | 33.4
289216 | 1216 | 21 | 1551 | 50.3 | 55.5 | 59.8 | 30 | 32 | 0.049 | 104 | 11.4 | 69.9 | 40 | 47.7 | 0.785 | 96.7 | 446.6 | 425.4 | 65.7 | 448.7 | 0.4 | 222.7 | 8.2 | 99.5 | 38.1 | 50.3 | 42.2 | 98.1 | 33.6 | 3.428 | 56.1 | 42.5 | 26.5 | 16.1 | 57 | 32 | 0.781 | 35.3 | 55 | 4600 | 21.6 | 97.5 | 55.6 | 0 | 19.9 | 0 | 37.9 | 33.4
289218 | 1218 | 21 | 1551 | 50.3 | 55.4 | 59.7 | 30 | 32 | 0.049 | 104 | 11.4 | 69.8 | 40 | 47.6 | 0.784 | 96.7 | 446.6 | 425.5 | 65.6 | 448.7 | 0.401 | 222.7 | 8.2 | 99.5 | 38.1 | 50.2 | 41.6 | 98.1 | 33.6 | 3.449 | 56.1 | 42.2 | 26.5 | 16.1 | 57 | 32 | 0.778 | 34.9 | 55 | 4400 | 21.6 | 97.5 | 55.6 | 0.1 | 19.9 | 0 | 37.9 | 33.4
289220 | 1220 | 21 | 1550 | 50.3 | 55.4 | 59.7 | 30 | 32 | 0.049 | 104 | 11.4 | 69.9 | 40 | 47.5 | 0.784 | 96.7 | 446.9 | 425.8 | 65.6 | 448.6 | 0.401 | 221.9 | 8.2 | 99.5 | 38 | 50.2 | 41.6 | 98.1 | 33.5 | 3.452 | 56.1 | 41.7 | 26.5 | 16.1 | 57 | 32 | 0.78 | 34.9 | 55 | 4360 | 21.6 | 97.5 | 55.6 | 0 | 19.9 | 0 | 37.9 | 33.4
289222 | 1222 | 21 | 1553 | 50.7 | 55.4 | 59.6 | 30 | 32 | 0.049 | 104 | 11.4 | 69.9 | 40 | 47.5 | 0.785 | 96.7 | 447.2 | 426 | 65.5 | 448.6 | 0.404 | 222.5 | 8.2 | 99.5 | 38 | 50.2 | 42.1 | 98.1 | 33.5 | 3.433 | 56.1 | 41.6 | 26.5 | 16.1 | 57 | 32 | 0.781 | 34.9 | 55 | 4450 | 21.6 | 97.5 | 55.6 | 0.1 | 19.9 | 0 | 37.9 | 33.4
289224 | 1224 | 21 | 1545 | 49.8 | 55.3 | 59.6 | 30 | 32 | 0.051 | 104 | 11.4 | 69.9 | 40 | 47.4 | 0.784 | 96.7 | 447.2 | 426.1 | 65.5 | 448.6 | 0.397 | 223 | 8.2 | 99.5 | 38 | 50.1 | 42.5 | 98.1 | 33.5 | 3.436 | 55.5 | 41.9 | 27 | 15.7 | 57 | 32 | 0.784 | 34.1 | 54 | 4480 | 21.6 | 97.5 | 55.6 | 0 | 20.1 | 0 | 37.9 | 33.4
289226 | 1226 | 21 | 1539 | 48.6 | 55.3 | 59.5 | 30 | 32 | 0.052 | 103.8 | 11.4 | 69.9 | 39.9 | 47.4 | 0.783 | 96.7 | 446.6 | 425.7 | 65.4 | 448.5 | 0.392 | 222.8 | 8 | 99.4 | 38 | 50.1 | 41.9 | 98 | 33.5 | 3.35 | 55 | 42.3 | 27 | 15.7 | 57 | 32 | 0.781 | 34.1 | 54 | 4260 | 21.6 | 97.5 | 55.6 | 0 | 20.2 | 0 | 37.8 | 33.4
289228 | 1228 | 21 | 1542 | 48.4 | 55.2 | 59.4 | 30 | 32 | 0.052 | 103.8 | 11.4 | 69.9 | 39.8 | 47.4 | 0.784 | 96.7 | 446.8 | 425.9 | 65.4 | 448.4 | 0.39 | 222.7 | 7.9 | 99.3 | 38 | 50 | 41.3 | 97.9 | 33.5 | 3.349 | 54.9 | 41.9 | 27 | 15.7 | 57 | 32 | 0.782 | 34.1 | 56 | 4280 | 21.6 | 97.5 | 55.6 | 0 | 19.9 | 0 | 37.7 | 33.4
289230 | 1230 | 21 | 1541 | 48 | 55.2 | 59.4 | 30 | 32 | 0.051 | 103.8 | 11.4 | 69.9 | 39.7 | 47.3 | 0.783 | 96.7 | 447.1 | 426.2 | 65.3 | 448.4 | 0.388 | 223.3 | 7.8 | 99.3 | 38 | 50 | 41.1 | 97.9 | 33.5 | 3.358 | 54.9 | 41.4 | 27 | 15.7 | 57 | 32 | 0.78 | 34.1 | 54 | 4210 | 21.6 | 97.5 | 55.6 | 0.1 | 20 | 0 | 37.7 | 33.4
289232 | 1232 | 21 | 1553 | 49.4 | 55.1 | 59.3 | 30 | 32 | 0.05 | 104.1 | 11.4 | 69.9 | 39.6 | 47.2 | 0.782 | 96.7 | 447.9 | 427 | 65.2 | 448.3 | 0.397 | 223.3 | 7.9 | 99.4 | 38 | 50 | 41.9 | 98 | 33.5 | 3.462 | 55.9 | 41.2 | 26.5 | 16.1 | 57 | 32 | 0.778 | 35.3 | 55 | 4230 | 21.6 | 97.5 | 55.6 | 0.1 | 20 | 0 | 37.8 | 33.4
289234 | 1234 | 21 | 1556 | 50.1 | 55.1 | 59.2 | 30 | 32 | 0.049 | 104.1 | 11.4 | 69.8 | 39.7 | 47.2 | 0.785 | 96.7 | 448.6 | 427.8 | 65.2 | 448.2 | 0.402 | 223.2 | 8.1 | 99.5 | 37.9 | 49.9 | 42.1 | 98.1 | 33.5 | 3.471 | 56 | 41.7 | 26.5 | 16.1 | 56 | 32 | 0.779 | 34.9 | 55 | 4380 | 21.6 | 97.5 | 55.6 | 0.1 | 19.9 | 0 | 37.8 | 33.4
289236 | 1236 | 21 | 1553 | 50 | 55 | 59.2 | 30 | 32 | 0.049 | 104.1 | 11.4 | 69.8 | 39.7 | 47.2 | 0.784 | 96.7 | 448.8 | 428 | 65.2 | 448.2 | 0.4 | 222.2 | 8.2 | 99.5 | 37.9 | 49.9 | 41.6 | 98.2 | 33.5 | 3.477 | 56 | 41.9 | 26.5 | 16.1 | 56 | 32 | 0.779 | 35.3 | 57 | 4330 | 21.6 | 97.5 | 55.7 | 0.1 | 20.1 | 0 | 37.8 | 33.4
289238 | 1238 | 21 | 1552 | 50.1 | 55 | 59.1 | 30 | 32 | 0.049 | 104.1 | 11.4 | 69.8 | 39.8 | 47.1 | 0.782 | 96.7 | 448.9 | 428.1 | 65.1 | 448.2 | 0.402 | 222.6 | 8.2 | 99.5 | 37.9 | 49.8 | 41 | 98.1 | 33.5 | 3.455 | 56 | 41.6 | 26.5 | 16.1 | 56 | 32 | 0.783 | 34.9 | 55 | 4550 | 21.6 | 97.5 | 55.5 | 0.1 | 20 | 0 | 37.8 | 33.4
289240 | 1240 | 21 | 1552 | 50.2 | 55 | 59 | 30 | 32.1 | 0.05 | 104.1 | 11.4 | 69.8 | 39.8 | 47 | 0.784 | 96.7 | 449 | 428.3 | 65 | 448.2 | 0.405 | 223.1 | 8.2 | 99.5 | 37.9 | 49.8 | 40.9 | 98.1 | 33.5 | 3.464 | 56.1 | 41.1 | 26.5 | 16.1 | 56 | 32 | 0.778 | 35.3 | 55 | 4360 | 21.6 | 97.5 | 55.5 | -16.1 | 19.9 | 0 | 37.7 | 33.4
289242 | 1242 | 21 | 1551 | 49.9 | 54.9 | 59 | 30 | 32.1 | 0.05 | 104.1 | 11.4 | 69.9 | 39.9 | 47 | 0.783 | 96.7 | 449.1 | 428.5 | 65 | 448.2 | 0.406 | 222.7 | 8.2 | 99.5 | 37.9 | 49.8 | 41.6 | 98.1 | 33.5 | 3.437 | 56.1 | 41 | 26.5 | 16.1 | 56 | 32 | 0.779 | 35.3 | 55 | 4400 | 21.6 | 97.5 | 55.6 | 0 | 19.9 | 0 | 37.8 | 33.4
289244 | 1244 | 21 | 1551 | 50 | 54.9 | 58.9 | 30.1 | 32.1 | 0.049 | 104.1 | 11.4 | 69.9 | 39.9 | 46.9 | 0.782 | 96.7 | 449.2 | 428.6 | 64.9 | 448.2 | 0.407 | 222.1 | 8.1 | 99.5 | 37.9 | 49.7 | 41.8 | 98.1 | 33.5 | 3.454 | 56.1 | 41.4 | 26.5 | 16.1 | 56 | 32 | 0.779 | 35.3 | 55 | 4450 | 21.6 | 97.5 | 55.6 | 0.1 | 20 | 0 | 37.8 | 33.4
289246 | 1246 | 21 | 1550 | 49.9 | 54.9 | 58.9 | 30.1 | 32.1 | 0.05 | 104.1 | 11.4 | 69.9 | 39.9 | 46.9 | 0.783 | 96.7 | 449.4 | 428.8 | 64.8 | 448.3 | 0.407 | 222.2 | 8.1 | 99.5 | 37.9 | 49.7 | 41.3 | 98.2 | 33.5 | 3.435 | 56.1 | 41.6 | 26.5 | 16.1 | 56 | 32 | 0.778 | 34.9 | 55 | 4480 | 21.6 | 97.5 | 55.6 | 0 | 20.1 | 0 | 37.8 | 33.4
289248 | 1248 | 21 | 1550 | 49.8 | 54.8 | 58.8 | 30 | 32.1 | 0.05 | 104 | 11.4 | 70 | 39.9 | 46.8 | 0.784 | 96.7 | 449.6 | 429.1 | 64.8 | 448.3 | 0.407 | 222.7 | 8.1 | 99.6 | 37.9 | 49.6 | 40.6 | 98.2 | 33.4 | 3.44 | 56.1 | 41.3 | 26.5 | 16.1 | 56 | 32 | 0.782 | 35.3 | 55 | 4430 | 21.6 | 97.5 | 55.7 | 0 | 20 | 0 | 37.8 | 33.4
289250 | 1250 | 21 | 1553 | 50.3 | 54.8 | 58.7 | 30 | 32.1 | 0.05 | 104 | 11.4 | 70.1 | 39.8 | 46.8 | 0.784 | 96.7 | 449.9 | 429.4 | 64.8 | 448.3 | 0.41 | 222.8 | 8.2 | 99.5 | 37.9 | 49.6 | 40.5 | 98.1 | 33.4 | 3.47 | 56.1 | 40.8 | 26.5 | 16.1 | 56 | 32 | 0.784 | 35.3 | 57 | 4480 | 21.6 | 97.5 | 55.6 | 0 | 20.1 | 0 | 37.6 | 33.5
289252 | 1252 | 21 | 1551 | 50.2 | 54.7 | 58.7 | 30 | 32.1 | 0.05 | 104.1 | 11.4 | 70.1 | 39.9 | 46.7 | 0.783 | 96.7 | 450.1 | 429.6 | 64.7 | 448.3 | 0.41 | 221.8 | 8.2 | 99.5 | 37.9 | 49.6 | 41.1 | 98.1 | 33.4 | 3.459 | 56.1 | 40.6 | 26.5 | 16.1 | 56 | 32 | 0.782 | 35.3 | 57 | 4380 | 21.6 | 97.5 | 55.6 | 0 | 20 | 0 | 37.7 | 33.4
289254 | 1254 | 21 | 1551 | 50.2 | 54.7 | 58.6 | 30 | 32.1 | 0.05 | 104 | 11.4 | 70.1 | 40 | 46.6 | 0.785 | 96.7 | 450.3 | 429.8 | 64.7 | 448.3 | 0.409 | 221.8 | 8.2 | 99.5 | 37.9 | 49.5 | 41.4 | 98.1 | 33.4 | 3.474 | 56.1 | 40.9 | 26.5 | 16.1 | 56 | 32 | 0.777 | 35.3 | 55 | 4530 | 21.6 | 97.5 | 55.6 | 0 | 19.7 | 0 | 37.7 | 33.4
289256 | 1256 | 21 | 1550 | 50.2 | 54.6 | 58.5 | 30 | 32.1 | 0.049 | 104 | 11.4 | 70.1 | 40 | 46.6 | 0.784 | 96.7 | 450.5 | 430 | 64.6 | 448.2 | 0.409 | 222.1 | 8.2 | 99.5 | 37.9 | 49.5 | 41 | 98.1 | 33.4 | 3.435 | 56.1 | 41.2 | 26.5 | 16.1 | 56 | 32 | 0.783 | 35.3 | 55 | 4230 | 21.6 | 99.8 | 55.6 | 0.1 | 19.9 | 0 | 37.7 | 33.4
289258 | 1258 | 21 | 1549 | 50 | 54.6 | 58.5 | 30 | 32.1 | 0.049 | 104 | 11.4 | 70.2 | 40 | 46.6 | 0.783 | 96.7 | 450.6 | 430.1 | 64.6 | 448.2 | 0.41 | 222.7 | 8.2 | 99.5 | 37.9 | 49.4 | 40.4 | 98.2 | 33.4 | 3.443 | 56.2 | 40.9 | 26.5 | 16.1 | 56 | 32 | 0.781 | 35.3 | 55 | 4280 | 21.6 | 97.5 | 55.6 | 0.1 | 20 | 0 | 37.8 | 33.4
289260 | 1260 | 21 | 1550 | 50.1 | 54.6 | 58.4 | 30 | 32.1 | 0.049 | 104 | 11.4 | 70.2 | 39.9 | 46.5 | 0.785 | 96.7 | 450.7 | 430.4 | 64.5 | 448.2 | 0.41 | 222.4 | 8.2 | 99.5 | 37.9 | 49.4 | 40.4 | 98.1 | 33.4 | 3.432 | 56.1 | 40.5 | 26.5 | 16.1 | 56 | 32 | 0.777 | 35.3 | 55 | 4500 | 21.6 | 97.5 | 55.6 | 0 | 20 | 0 | 37.8 | 33.4
289262 | 1262 | 21 | 1550 | 50 | 54.5 | 58.3 | 30 | 32.1 | 0.049 | 104 | 11.4 | 70.2 | 39.9 | 46.4 | 0.783 | 96.7 | 450.9 | 430.6 | 64.5 | 448.1 | 0.412 | 222.7 | 8.1 | 99.5 | 37.9 | 49.3 | 40.8 | 98.1 | 33.4 | 3.462 | 56.2 | 40.4 | 26.5 | 16.1 | 56 | 32 | 0.783 | 35.3 | 55 | 4330 | 21.6 | 97.5 | 55.5 | 0 | 20.1 | 0 | 37.8 | 33.4
289264 | 1264 | 21 | 1552 | 50.2 | 54.5 | 58.3 | 30 | 32.2 | 0.05 | 104 | 11.4 | 70.1 | 39.9 | 46.4 | 0.783 | 96.7 | 451.1 | 430.8 | 64.4 | 448.1 | 0.417 | 222.9 | 8.1 | 99.4 | 37.9 | 49.3 | 41.2 | 98.1 | 33.4 | 3.444 | 56.1 | 40.7 | 26.5 | 16.1 | 56 | 32 | 0.778 | 35.3 | 55 | 4430 | 21.6 | 97.5 | 55.6 | 0 | 19.9 | 0 | 37.7 | 33.4
289266 | 1266 | 21 | 1549 | 50.1 | 54.4 | 58.2 | 30 | 32.2 | 0.049 | 104 | 11.4 | 70.1 | 39.9 | 46.3 | 0.785 | 96.7 | 451.4 | 431.1 | 64.3 | 448.1 | 0.419 | 222.3 | 8.2 | 99.4 | 37.9 | 49.3 | 40.7 | 98 | 33.4 | 3.4 | 56.1 | 41 | 26.5 | 16.1 | 56 | 32 | 0.782 | 35.3 | 57 | 4380 | 21.6 | 97.5 | 55.6 | 0.1 | 20 | 0 | 37.6 | 33.4
289268 | 1268 | 21 | 1551 | 50.2 | 54.4 | 58.2 | 30 | 32.2 | 0.049 | 104 | 11.4 | 70.1 | 39.8 | 46.3 | 0.783 | 96.7 | 451.6 | 431.3 | 64.3 | 448.1 | 0.419 | 222.7 | 8.2 | 99.4 | 37.9 | 49.2 | 40.1 | 98 | 33.4 | 3.421 | 56.1 | 40.7 | 26.5 | 16.1 | 56 | 32 | 0.782 | 34.9 | 57 | 4500 | 21.6 | 97.5 | 55.6 | 0 | 20 | 0 | 37.7 | 33.4
289270 | 1270 | 21 | 1548 | 49.9 | 54.4 | 58.1 | 30 | 32.2 | 0.049 | 104 | 11.4 | 70.1 | 39.8 | 46.2 | 0.783 | 96.7 | 451.6 | 431.4 | 64.2 | 448 | 0.418 | 222.7 | 8.1 | 99.4 | 38 | 49.2 | 39.9 | 98 | 33.4 | 3.44 | 56.2 | 40.2 | 26.5 | 16.1 | 56 | 32 | 0.782 | 35.3 | 57 | 4260 | 21.6 | 97.5 | 55.6 | 0 | 20.1 | 0 | 37.7 | 33.4
289272 | 1272 | 21 | 1549 | 49.8 | 54.3 | 58.1 | 30 | 32.2 | 0.049 | 104 | 11.4 | 70.1 | 39.8 | 46.1 | 0.784 | 96.7 | 451.7 | 431.5 | 64.2 | 448 | 0.419 | 223 | 8.1 | 99.4 | 38 | 49.1 | 40.5 | 98.1 | 33.4 | 3.405 | 56.2 | 40 | 26.5 | 16.1 | 56 | 32 | 0.778 | 35.3 | 55 | 4380 | 21.6 | 97.5 | 55.7 | 0.1 | 20.1 | 0 | 37.6 | 33.4
289274 | 1274 | 21 | 1551 | 50 | 54.3 | 58 | 30 | 32.2 | 0.049 | 104 | 11.4 | 70 | 39.7 | 46.1 | 0.783 | 96.7 | 452.1 | 431.9 | 64.1 | 448 | 0.419 | 223 | 8.1 | 99.4 | 38 | 49.1 | 41 | 98 | 33.3 | 3.442 | 56.1 | 40.4 | 26.5 | 16.1 | 56 | 32 | 0.785 | 35.3 | 55 | 4430 | 21.6 | 99.8 | 55.6 | 0 | 19.9 | 0 | 37.7 | 33.4
289276 | 1276 | 21 | 1552 | 50.2 | 54.2 | 57.9 | 30 | 32.2 | 0.049 | 104 | 11.4 | 70 | 39.8 | 46.1 | 0.782 | 96.7 | 452.4 | 432.2 | 64.1 | 448 | 0.419 | 223.2 | 8.2 | 99.4 | 38 | 49.1 | 40.4 | 98 | 33.3 | 3.464 | 56.1 | 40.7 | 26.5 | 16.1 | 56 | 32 | 0.778 | 35.3 | 57 | 4530 | 21.6 | 97.5 | 55.6 | 0 | 19.9 | 0 | 37.6 | 33.4
289278 | 1278 | 21 | 1551 | 50.2 | 54.2 | 57.9 | 30 | 32.2 | 0.05 | 104 | 11.4 | 70 | 39.7 | 46 | 0.783 | 96.7 | 452.5 | 432.4 | 64.1 | 447.9 | 0.417 | 222.7 | 8.2 | 99.4 | 38 | 49 | 39.9 | 98 | 33.3 | 3.428 | 56.1 | 40.3 | 26.5 | 16.1 | 56 | 32 | 0.782 | 35.3 | 57 | 4530 | 21.6 | 97.5 | 55.6 | 0.1 | 19.9 | 0 | 37.7 | 33.4
289280 | 1280 | 21 | 1549 | 50 | 54.1 | 57.8 | 30 | 32.2 | 0.049 | 104 | 11.4 | 70 | 39.7 | 45.9 | 0.783 | 96.7 | 452.5 | 432.5 | 64 | 447.9 | 0.416 | 223 | 8.2 | 99.4 | 37.9 | 49 | 39.8 | 98 | 33.3 | 3.475 | 56.1 | 39.9 | 26.5 | 16.1 | 56 | 32 | 0.778 | 35.3 | 57 | 4360 | 21.6 | 97.5 | 55.6 | 0.1 | 19.9 | 0 | 37.8 | 33.4
289282 | 1282 | 21 | 1549 | 49.8 | 54.1 | 57.8 | 30 | 32.2 | 0.049 | 104 | 11.4 | 69.9 | 39.8 | 45.9 | 0.782 | 96.7 | 452.7 | 432.7 | 63.9 | 447.8 | 0.415 | 222.8 | 8.1 | 99.5 | 37.9 | 49 | 40.3 | 98.1 | 33.3 | 3.451 | 56.1 | 39.8 | 26.5 | 16.1 | 55 | 32 | 0.776 | 35.3 | 57 | 4480 | 21.6 | 97.5 | 55.6 | 0.1 | 20 | 0 | 37.7 | 33.4
289284 | 1284 | 21 | 1549 | 49.9 | 54.1 | 57.7 | 30 | 32.2 | 0.049 | 104 | 11.4 | 69.9 | 39.8 | 45.8 | 0.784 | 96.7 | 452.9 | 432.9 | 63.9 | 447.8 | 0.413 | 222.3 | 8.1 | 99.5 | 37.9 | 48.9 | 40.6 | 98.1 | 33.3 | 3.435 | 56.1 | 40.1 | 26.5 | 16.1 | 55 | 32 | 0.777 | 34.9 | 57 | 4160 | 21.6 | 97.5 | 55.6 | 0 | 20.1 | 0 | 37.7 | 33.4
289286 | 1286 | 21 | 1553 | 50.4 | 54 | 57.6 | 30 | 32.2 | 0.05 | 104 | 11.4 | 69.9 | 39.9 | 45.8 | 0.783 | 96.7 | 453.2 | 433.3 | 63.8 | 447.8 | 0.417 | 222.6 | 8.2 | 99.4 | 37.9 | 48.9 | 40.1 | 98.1 | 33.3 | 3.449 | 56.1 | 40.4 | 26.5 | 16.1 | 55 | 32 | 0.777 | 35.3 | 55 | 4530 | 21.6 | 97.5 | 55.6 | 0 | 20.1 | 0 | 37.6 | 33.4
289288 | 1288 | 21 | 1549 | 50 | 54 | 57.6 | 30 | 32.2 | 0.05 | 104 | 11.4 | 69.9 | 39.9 | 45.8 | 0.782 | 96.7 | 453.3 | 433.4 | 63.7 | 447.8 | 0.415 | 222.3 | 8.2 | 99.5 | 37.9 | 48.8 | 39.5 | 98.1 | 33.3 | 3.468 | 56.1 | 40.1 | 26.5 | 16.1 | 55 | 32 | 0.781 | 35.3 | 55 | 4450 | 21.6 | 97.5 | 55.6 | 0 | 19.9 | 0 | 37.5 | 33.4
289290 | 1290 | 21 | 1548 | 49.8 | 54 | 57.5 | 30 | 32.2 | 0.049 | 104 | 11.4 | 70 | 39.8 | 45.7 | 0.784 | 96.7 | 453.5 | 433.6 | 63.8 | 447.8 | 0.414 | 222.2 | 8.1 | 99.5 | 37.9 | 48.8 | 39.5 | 98.1 | 33.3 | 3.446 | 56.1 | 39.6 | 26.5 | 16.1 | 55 | 32 | 0.775 | 35.3 | 55 | 4380 | 21.6 | 97.5 | 55.7 | 0.1 | 20.1 | 0 | 37.4 | 33.4
289292 | 1292 | 21 | 1551 | 50.1 | 53.9 | 57.4 | 30 | 32.2 | 0.049 | 104 | 11.4 | 70 | 39.8 | 45.6 | 0.783 | 96.7 | 453.7 | 433.8 | 63.6 | 447.8 | 0.414 | 222.7 | 8.1 | 99.5 | 37.8 | 48.8 | 39.9 | 98.1 | 33.3 | 3.441 | 56.1 | 39.5 | 26.5 | 16.1 | 55 | 32 | 0.781 | 35.3 | 55 | 4400 | 21.6 | 97.5 | 55.7 | 0.1 | 19.9 | 0 | 37.6 | 33.4
289294 | 1294 | 21 | 1550 | 49.9 | 53.8 | 57.4 | 30 | 32.3 | 0.049 | 104 | 11.4 | 70 | 39.9 | 45.6 | 0.782 | 96.7 | 453.8 | 434.1 | 63.6 | 447.8 | 0.411 | 222.3 | 8.1 | 99.4 | 37.8 | 48.7 | 40.3 | 98.1 | 33.3 | 3.406 | 56.1 | 39.8 | 26.5 | 16.1 | 55 | 32 | 0.78 | 35.3 | 55 | 4600 | 21.6 | 97.5 | 55.6 | 0 | 19.9 | 0 | 37.6 | 33.4
289296 | 1296 | 21 | 1548 | 49.9 | 53.8 | 57.3 | 30 | 32.3 | 0.05 | 104 | 11.4 | 69.9 | 40 | 45.6 | 0.783 | 96.7 | 454 | 434.3 | 63.6 | 447.8 | 0.409 | 222.3 | 8.1 | 99.4 | 37.8 | 48.7 | 39.9 | 98.1 | 33.3 | 3.445 | 56.1 | 40.1 | 26.5 | 16.1 | 55 | 32 | 0.783 | 34.9 | 55 | 4530 | 21.6 | 97.5 | 55.6 | 0 | 20.1 | 0 | 37.6 | 33.4
289298 | 1298 | 21 | 1552 | 50.3 | 53.8 | 57.3 | 30 | 32.3 | 0.05 | 104 | 11.4 | 69.9 | 40 | 45.5 | 0.784 | 96.7 | 454.3 | 434.6 | 63.5 | 447.8 | 0.41 | 222.2 | 8.2 | 99.4 | 37.8 | 48.6 | 39.2 | 98 | 33.3 | 3.431 | 56 | 39.8 | 26.5 | 16.1 | 55 | 32 | 0.779 | 35.3 | 55 | 4550 | 21.6 | 97.5 | 55.6 | 0 | 19.9 | 0 | 37.6 | 33.4
289300 | 1300 | 21 | 1551 | 50.2 | 53.7 | 57.2 | 30 | 32.3 | 0.049 | 104 | 11.4 | 69.9 | 40 | 45.5 | 0.783 | 96.7 | 454.4 | 434.8 | 63.5 | 447.7 | 0.409 | 222.1 | 8.2 | 99.5 | 37.8 | 48.6 | 39.2 | 98.1 | 33.3 | 3.489 | 56.1 | 39.3 | 26.5 | 16.1 | 55 | 32 | 0.783 | 35.3 | 55 | 4400 | 21.6 | 97.5 | 55.6 | 0 | 19.9 | 0 | 37.6 | 33.4
289302 | 1302 | 21 | 1552 | 50.4 | 53.7 | 57.1 | 30 | 32.3 | 0.049 | 104 | 11.4 | 69.9 | 40 | 45.4 | 0.784 | 96.7 | 454.7 | 435 | 63.4 | 447.7 | 0.409 | 222.1 | 8.2 | 99.5 | 37.8 | 48.6 | 39.9 | 98.1 | 33.3 | 3.476 | 56.1 | 39.2 | 26.5 | 16.1 | 55 | 32 | 0.779 | 34.9 | 57 | 4230 | 21.6 | 97.5 | 55.6 | 0.1 | 19.9 | 0 | 37.7 | 33.4
289304 | 1304 | 21 | 1551 | 50.4 | 53.7 | 57.1 | 30 | 32.3 | 0.049 | 104 | 11.4 | 69.9 | 40 | 45.4 | 0.784 | 96.7 | 454.9 | 435.3 | 63.3 | 447.7 | 0.408 | 222.3 | 8.2 | 99.5 | 37.8 | 48.5 | 40 | 98.1 | 33.2 | 3.426 | 56 | 39.6 | 26.5 | 16.1 | 55 | 32 | 0.779 | 35.3 | 57 | 4210 | 21.6 | 97.5 | 55.6 | 0 | 19.9 | 0 | 37.7 | 33.4
289306 | 1306 | 21 | 1551 | 50.4 | 53.6 | 57 | 30 | 32.3 | 0.049 | 104 | 11.4 | 69.9 | 40 | 45.3 | 0.784 | 96.7 | 455 | 435.4 | 63.3 | 447.6 | 0.406 | 222.2 | 8.2 | 99.5 | 37.8 | 48.5 | 39.5 | 98.1 | 33.2 | 3.479 | 56.1 | 39.8 | 27 | 16.1 | 55 | 32 | 0.782 | 34.9 | 57 | 4480 | 21.6 | 97.5 | 55.6 | 0 | 20.1 | 0 | 37.6 | 33.4
289308 | 1308 | 21 | 1550 | 50.3 | 53.6 | 56.9 | 30 | 32.3 | 0.049 | 104 | 11.4 | 69.9 | 40 | 45.3 | 0.783 | 96.7 | 455.1 | 435.6 | 63.2 | 447.6 | 0.404 | 222.2 | 8.2 | 99.5 | 37.8 | 48.4 | 38.9 | 98.1 | 33.2 | 3.469 | 56.1 | 39.5 | 26.5 | 16.1 | 55 | 32 | 0.779 | 35.3 | 57 | 4430 | 21.6 | 97.5 | 55.7 | 0 | 20.1 | 0 | 37.5 | 33.4
289310 | 1310 | 21 | 1550 | 50.3 | 53.5 | 56.9 | 30 | 32.3 | 0.05 | 104 | 11.4 | 69.9 | 40 | 45.2 | 0.783 | 96.7 | 455.3 | 435.8 | 63.2 | 447.6 | 0.402 | 222.4 | 8.2 | 99.5 | 37.8 | 48.4 | 38.9 | 98.1 | 33.2 | 3.465 | 56.1 | 39 | 26.5 | 16.1 | 55 | 32 | 0.783 | 35.3 | 57 | 4480 | 21.6 | 97.5 | 55.6 | 0 | 20 | 0 | 37.5 | 33.4
289312 | 1312 | 21 | 1548 | 50 | 53.5 | 56.8 | 30 | 32.3 | 0.049 | 104 | 11.4 | 69.9 | 40 | 45.2 | 0.783 | 96.7 | 455.5 | 436 | 63.2 | 447.6 | 0.396 | 222.6 | 8.2 | 99.4 | 37.8 | 48.4 | 39.5 | 98.1 | 33.2 | 3.459 | 56.1 | 38.9 | 26.5 | 16.1 | 55 | 32 | 0.784 | 35.3 | 57 | 4530 | 21.6 | 97.5 | 55.6 | 0 | 19.9 | 0 | 37.4 | 33.4
289314 | 1314 | 21 | 1549 | 50 | 53.5 | 56.7 | 30 | 32.3 | 0.049 | 104 | 11.4 | 70 | 40 | 45.1 | 0.782 | 96.7 | 455.5 | 436.2 | 63.1 | 447.6 | 0.395 | 222.1 | 8.1 | 99.5 | 37.8 | 48.3 | 39.6 | 98.1 | 33.2 | 3.527 | 56.1 | 39.3 | 26.5 | 16.1 | 55 | 32 | 0.782 | 35.3 | 57 | 4260 | 21.6 | 97.5 | 55.7 | 0.1 | 19.9 | 0 | 37.6 | 33.3
289316 | 1316 | 21 | 1550 | 50.4 | 53.5 | 56.7 | 30 | 32.3 | 0.049 | 104 | 11.4 | 70 | 39.9 | 45.1 | 0.785 | 96.7 | 456 | 436.6 | 63.2 | 447.6 | 0.395 | 222.1 | 8.2 | 99.5 | 37.8 | 48.3 | 39.1 | 98.1 | 33.2 | 3.489 | 56 | 39.4 | 26.5 | 16.1 | 55 | 32 | 0.783 | 35.3 | 57 | 4140 | 21.6 | 97.5 | 55.5 | 0.1 | 19.9 | 0 | 37.6 | 33.4
289318 | 1318 | 21 | 1549 | 50.1 | 53.4 | 56.6 | 30 | 32.3 | 0.05 | 104 | 11.4 | 70.1 | 40 | 45 | 0.784 | 96.7 | 456.2 | 436.8 | 63 | 447.7 | 0.396 | 222.3 | 8.2 | 99.5 | 37.8 | 48.3 | 38.6 | 98.1 | 33.2 | 3.474 | 56.1 | 39.1 | 26.5 | 16.1 | 55 | 32 | 0.781 | 35.3 | 57 | 4180 | 21.6 | 97.5 | 55.6 | 0 | 20 | 0 | 37.6 | 33.4
289320 | 1320 | 21 | 1549 | 50.1 | 53.4 | 56.6 | 30 | 32.3 | 0.049 | 104 | 11.4 | 70.1 | 40 | 45 | 0.782 | 96.7 | 456.2 | 436.9 | 63 | 447.7 | 0.397 | 222.4 | 8.2 | 99.5 | 37.8 | 48.2 | 38.6 | 98.1 | 33.2 | 3.447 | 56.1 | 38.7 | 26.5 | 16.1 | 55 | 32 | 0.783 | 35.3 | 57 | 4500 | 21.6 | 97.5 | 55.7 | 0 | 20.1 | 0 | 37.6 | 33.4
289322 | 1322 | 21 | 1550 | 50.2 | 53.3 | 56.5 | 30 | 32.3 | 0.049 | 104 | 11.4 | 70.1 | 40 | 44.9 | 0.785 | 96.7 | 456.5 | 437.2 | 62.9 | 447.7 | 0.397 | 222.3 | 8.2 | 99.5 | 37.8 | 48.2 | 39.1 | 98.1 | 33.2 | 3.421 | 56 | 38.6 | 27 | 16.1 | 55 | 32 | 0.78 | 35.3 | 55 | 4530 | 21.6 | 97.5 | 55.6 | 0 | 20 | 0 | 37.6 | 33.4
289324 | 1324 | 21 | 1551 | 50.4 | 53.3 | 56.5 | 30 | 32.3 | 0.05 | 104 | 11.4 | 70.1 | 40 | 44.9 | 0.783 | 96.7 | 456.7 | 437.4 | 62.9 | 447.7 | 0.398 | 222.4 | 8.2 | 99.4 | 37.8 | 48.2 | 39.3 | 98.1 | 33.1 | 3.454 | 56 | 38.9 | 26.5 | 16.1 | 55 | 32 | 0.78 | 35.3 | 55 | 4550 | 21.6 | 97.5 | 55.5 | -16.1 | 19.9 | 0 | 37.5 | 33.4
289326 | 1326 | 21 | 1550 | 50.1 | 53.3 | 56.4 | 30 | 32.3 | 0.05 | 104 | 11.4 | 70.1 | 39.9 | 44.8 | 0.783 | 96.7 | 456.9 | 437.6 | 62.9 | 447.7 | 0.396 | 222.3 | 8.2 | 99.5 | 37.8 | 48.1 | 38.8 | 98.1 | 33.1 | 3.486 | 56.1 | 39.2 | 26.5 | 16.1 | 55 | 32 | 0.781 | 35.3 | 57 | 4480 | 21.6 | 97.5 | 55.6 | 0.1 | 20 | 0 | 37.6 | 33.4
289328 | 1328 | 21 | 1549 | 49.9 | 53.2 | 56.3 | 30 | 32.3 | 0.05 | 104 | 11.4 | 70.1 | 39.9 | 44.8 | 0.785 | 96.7 | 456.9 | 437.8 | 62.8 | 447.7 | 0.395 | 222.1 | 8.2 | 99.5 | 37.8 | 48.1 | 38.3 | 98.1 | 33.1 | 3.488 | 56.1 | 38.8 | 27 | 16.1 | 55 | 32 | 0.779 | 35.3 | 57 | 4400 | 21.6 | 97.5 | 55.6 | 0.1 | 20.1 | 0 | 37.6 | 33.4
289330 | 1330 | 21 | 1544 | 49.3 | 53.2 | 56.3 | 30 | 32.3 | 0.052 | 103.9 | 11.4 | 70.1 | 39.8 | 44.7 | 0.785 | 96.7 | 457 | 437.9 | 62.7 | 447.7 | 0.39 | 223 | 8.1 | 99.5 | 37.8 | 48 | 38.3 | 98.1 | 33.2 | 3.393 | 55.3 | 38.4 | 27 | 15.7 | 55 | 32 | 0.781 | 34.1 | 54 | 4140 | 21.6 | 97.5 | 55.6 | 0 | 20.1 | 0 | 37.5 | 33.4
289332 | 1332 | 21 | 1539 | 48.1 | 53.1 | 56.2 | 30 | 32.3 | 0.052 | 103.7 | 11.4 | 70.1 | 39.9 | 44.7 | 0.782 | 96.7 | 456.5 | 437.5 | 62.7 | 447.7 | 0.386 | 222.6 | 7.9 | 99.3 | 37.8 | 48 | 38.8 | 97.9 | 33.2 | 3.349 | 55 | 38.3 | 27 | 15.7 | 55 | 32 | 0.783 | 34.5 | 56 | 4330 | 21.6 | 97.2 | 55.7 | -16.1 | 20.1 | 0 | 37.5 | 33.4
289334 | 1334 | 21 | 1542 | 48 | 53.1 | 56.1 | 30 | 32.3 | 0.052 | 103.8 | 11.4 | 70.1 | 39.9 | 44.6 | 0.785 | 96.7 | 456.8 | 437.8 | 62.6 | 447.7 | 0.387 | 222.6 | 7.8 | 99.2 | 37.7 | 48 | 39 | 97.8 | 33.1 | 3.353 | 54.9 | 38.7 | 27 | 15.7 | 54 | 32 | 0.781 | 34.1 | 54 | 4330 | 21.6 | 97.5 | 55.6 | 0 | 19.8 | 0 | 37.5 | 33.4
289336 | 1336 | 21 | 1550 | 48.7 | 53.1 | 56.1 | 30 | 32.3 | 0.05 | 103.9 | 11.4 | 70.1 | 39.9 | 44.6 | 0.782 | 96.7 | 457.3 | 438.3 | 62.6 | 447.7 | 0.39 | 222.7 | 7.8 | 99.2 | 37.7 | 47.9 | 38.5 | 97.8 | 33.1 | 3.382 | 55.4 | 38.8 | 27 | 16.1 | 54 | 32 | 0.778 | 35.3 | 57 | 4450 | 21.6 | 97.2 | 55.5 | 0.1 | 19.9 | 0 | 37.6 | 33.4
289338 | 1338 | 21 | 1556 | 49.8 | 53 | 56 | 30 | 32.3 | 0.049 | 104.1 | 11.4 | 70.1 | 39.9 | 44.6 | 0.782 | 96.7 | 458.3 | 439.2 | 62.5 | 447.6 | 0.398 | 222.8 | 8 | 99.4 | 37.7 | 47.9 | 38 | 98 | 33.1 | 3.491 | 55.9 | 38.5 | 27 | 16.1 | 54 | 32 | 0.782 | 35.3 | 57 | 4230 | 21.6 | 97.5 | 55.6 | 0.1 | 19.9 | 0 | 37.6 | 33.4
289340 | 1340 | 21 | 1555 | 50 | 53 | 56 | 30 | 32.3 | 0.049 | 104.1 | 11.4 | 70 | 40 | 44.5 | 0.784 | 96.7 | 458.6 | 439.6 | 62.5 | 447.6 | 0.401 | 222.8 | 8.1 | 99.4 | 37.7 | 47.8 | 38 | 98.1 | 33.1 | 3.472 | 56 | 38.1 | 26.5 | 16.1 | 54 | 32 | 0.781 | 35.3 | 55 | 4600 | 21.6 | 97.5 | 55.6 | 0 | 20.1 | 0 | 37.6 | 33.4
289342 | 1342 | 21 | 1553 | 49.8 | 52.9 | 55.9 | 30 | 32.3 | 0.049 | 104.1 | 11.4 | 70 | 40 | 44.4 | 0.783 | 96.7 | 458.7 | 439.7 | 62.4 | 447.7 | 0.401 | 223 | 8.1 | 99.5 | 37.7 | 47.8 | 38.5 | 98.1 | 33.1 | 3.482 | 56 | 38 | 27 | 16.1 | 54 | 32 | 0.778 | 35.3 | 57 | 4530 | 21.6 | 97.5 | 55.6 | 0 | 19.9 | 0 | 37.5 | 33.4
289344 | 1344 | 21 | 1550 | 49.5 | 52.9 | 55.9 | 30 | 32.3 | 0.049 | 104.1 | 11.4 | 70 | 40.1 | 44.4 | 0.782 | 96.7 | 458.7 | 439.8 | 62.3 | 447.7 | 0.402 | 222 | 8.1 | 99.5 | 37.7 | 47.8 | 38.5 | 98.1 | 33.1 | 3.454 | 56.1 | 38.3 | 26.5 | 16.1 | 54 | 32 | 0.785 | 35.3 | 57 | 4480 | 21.6 | 97.5 | 55.6 | -16.1 | 19.9 | 0 | 37.4 | 33.3
289346 | 1346 | 21 | 1550 | 49.6 | 52.8 | 55.8 | 30 | 32.3 | 0.05 | 104.1 | 11.4 | 70 | 40.1 | 44.3 | 0.784 | 96.7 | 458.7 | 439.8 | 62.3 | 447.7 | 0.403 | 222.2 | 8.1 | 99.5 | 37.7 | 47.7 | 38.2 | 98.1 | 33.1 | 3.397 | 56.1 | 38.4 | 27 | 16.1 | 54 | 32 | 0.779 | 35.3 | 57 | 4400 | 21.6 | 97.5 | 55.7 | 0 | 19.9 | 0 | 37.3 | 33.4
289348 | 1348 | 21 | 1551 | 49.8 | 52.8 | 55.7 | 30 | 32.3 | 0.049 | 104.1 | 11.4 | 70 | 40.1 | 44.3 | 0.784 | 96.7 | 458.9 | 440.1 | 62.2 | 447.7 | 0.405 | 222.6 | 8.1 | 99.5 | 37.7 | 47.7 | 37.7 | 98.1 | 33.1 | 3.464 | 56.1 | 38.1 | 27 | 16.1 | 54 | 32 | 0.78 | 35.3 | 57 | 4160 | 21.6 | 97.5 | 55.6 | 0.1 | 19.9 | 0 | 37.4 | 33.4
289350 | 1350 | 21 | 1552 | 50 | 52.8 | 55.6 | 30 | 32.3 | 0.049 | 104 | 11.4 | 70 | 40 | 44.2 | 0.783 | 96.7 | 459.1 | 440.3 | 62.2 | 447.8 | 0.405 | 221.7 | 8.1 | 99.4 | 37.7 | 47.7 | 37.6 | 98.1 | 33.1 | 3.492 | 56.1 | 37.7 | 27 | 16.1 | 54 | 32 | 0.782 | 34.9 | 57 | 4280 | 21.6 | 97.5 | 55.6 | 0 | 20.1 | 0 | 37.5 | 33.3
289352 | 1352 | 21 | 1551 | 49.8 | 52.7 | 55.6 | 30 | 32.3 | 0.049 | 104.1 | 11.4 | 70 | 40 | 44.1 | 0.782 | 96.7 | 459.3 | 440.6 | 62.1 | 447.8 | 0.405 | 222.2 | 8.1 | 99.4 | 37.7 | 47.6 | 38.1 | 98 | 33.1 | 3.46 | 56.1 | 37.6 | 27 | 16.1 | 54 | 32 | 0.781 | 35.3 | 55 | 4230 | 21.6 | 97.5 | 55.6 | 0.1 | 20.1 | 0 | 37.4 | 33.4
289354 | 1354 | 21 | 1549 | 49.7 | 52.7 | 55.5 | 30 | 32.3 | 0.049 | 104.1 | 11.4 | 69.9 | 40 | 44.1 | 0.783 | 96.7 | 459.4 | 440.7 | 62.1 | 447.8 | 0.401 | 222.4 | 8.1 | 99.4 | 37.7 | 47.6 | 38.3 | 98 | 33.1 | 3.479 | 56 | 38 | 27 | 16.1 | 54 | 32 | 0.777 | 35.3 | 57 | 4160 | 21.6 | 97.5 | 55.6 | 0 | 20 | 0 | 37.4 | 33.4
289356 | 1356 | 21 | 1552 | 49.9 | 52.7 | 55.4 | 30 | 32.3 | 0.049 | 104 | 11.4 | 69.9 | 40 | 44 | 0.784 | 96.7 | 459.6 | 440.9 | 62 | 447.8 | 0.405 | 221.8 | 8.1 | 99.4 | 37.7 | 47.6 | 37.8 | 98 | 33.1 | 3.467 | 56.1 | 38.1 | 27 | 16.1 | 54 | 32 | 0.778 | 35.3 | 57 | 4360 | 21.6 | 97.5 | 55.6 | 0 | 19.9 | 0 | 37.4 | 33.3
289358 | 1358 | 21 | 1549 | 49.6 | 52.6 | 55.4 | 30 | 32.3 | 0.05 | 104 | 11.4 | 69.9 | 40 | 44 | 0.782 | 96.7 | 459.7 | 441.1 | 62 | 447.9 | 0.404 | 221.9 | 8.1 | 99.4 | 37.6 | 47.5 | 37.3 | 98.1 | 33.1 | 3.457 | 56.1 | 37.8 | 27 | 16.1 | 54 | 32 | 0.779 | 35.3 | 57 | 4330 | 21.6 | 97.5 | 55.6 | 0 | 19.8 | 0 | 37.5 | 33.3
289360 | 1360 | 21 | 1552 | 50 | 52.6 | 55.3 | 30 | 32.3 | 0.05 | 104 | 11.4 | 70 | 40 | 43.9 | 0.784 | 96.7 | 460 | 441.4 | 61.9 | 447.9 | 0.406 | 222.4 | 8.1 | 99.4 | 37.6 | 47.5 | 37.4 | 98 | 33.1 | 3.469 | 56 | 37.4 | 27 | 16.1 | 54 | 32 | 0.779 | 35.3 | 57 | 4480 | 21.6 | 97.5 | 55.6 | 0 | 19.8 | 0 | 37.5 | 33.3
289362 | 1362 | 21 | 1550 | 49.8 | 52.6 | 55.3 | 30 | 32.3 | 0.05 | 104 | 11.4 | 70 | 40 | 43.8 | 0.785 | 96.7 | 460.3 | 441.7 | 61.8 | 447.9 | 0.407 | 222.3 | 8.1 | 99.4 | 37.6 | 47.4 | 37.8 | 98 | 33.1 | 3.462 | 56 | 37.3 | 27 | 16.1 | 54 | 32 | 0.779 | 35.3 | 57 | 4400 | 21.6 | 97.5 | 55.6 | 0 | 19.9 | 0 | 37.5 | 33.4
289364 | 1364 | 21 | 1548 | 49.4 | 52.5 | 55.2 | 30 | 32.3 | 0.05 | 104 | 11.4 | 69.9 | 40 | 43.8 | 0.783 | 96.7 | 460.2 | 441.6 | 61.8 | 447.9 | 0.409 | 222.6 | 8.1 | 99.4 | 37.6 | 47.4 | 38 | 98 | 33.1 | 3.469 | 56.1 | 37.6 | 26.5 | 16.1 | 54 | 32 | 0.778 | 35.3 | 57 | 4380 | 21.6 | 97.5 | 55.6 | 0 | 20.1 | 0 | 37.5 | 33.3
289366 | 1366 | 21 | 1549 | 49.7 | 52.5 | 55.1 | 30 | 32.3 | 0.049 | 104 | 11.4 | 69.9 | 40 | 43.8 | 0.784 | 96.7 | 460.5 | 442 | 61.8 | 447.9 | 0.41 | 222.7 | 8.1 | 99.4 | 37.6 | 47.4 | 37.5 | 98 | 33 | 3.452 | 56.1 | 37.8 | 27 | 16.1 | 54 | 32 | 0.779 | 35.3 | 57 | 4230 | 21.6 | 97.5 | 55.6 | 0 | 20 | 0 | 37.4 | 33.3
289368 | 1368 | 21 | 1548 | 49.4 | 52.4 | 55.1 | 30 | 32.3 | 0.049 | 104 | 11.4 | 70 | 40 | 43.7 | 0.784 | 96.7 | 460.6 | 442.1 | 61.7 | 447.9 | 0.415 | 222.7 | 8.1 | 99.5 | 37.6 | 47.3 | 37.1 | 98.1 | 33 | 3.432 | 56.1 | 37.5 | 27 | 16.1 | 54 | 32 | 0.78 | 35.3 | 57 | 4280 | 21.6 | 97.5 | 55.6 | -16.1 | 19.9 | 0 | 37.2 | 33.3
289370 | 1370 | 21 | 1549 | 49.5 | 52.4 | 55 | 30 | 32.3 | 0.05 | 104 | 11.4 | 70 | 40 | 43.6 | 0.784 | 96.7 | 460.8 | 442.3 | 61.6 | 447.9 | 0.416 | 222.7 | 8.1 | 99.5 | 37.6 | 47.3 | 37.1 | 98.1 | 33 | 3.451 | 56.1 | 37.1 | 27 | 16.1 | 54 | 32 | 0.777 | 35.3 | 57 | 4360 | 21.6 | 97.5 | 55.5 | 0 | 20.1 | 0 | 37.2 | 33.3
289372 | 1372 | 21 | 1551 | 49.8 | 52.4 | 55 | 30 | 32.3 | 0.05 | 104 | 11.4 | 70 | 40 | 43.6 | 0.785 | 96.7 | 461.2 | 442.7 | 61.6 | 447.9 | 0.416 | 223.2 | 8.1 | 99.5 | 37.6 | 47.2 | 37.8 | 98.1 | 33 | 3.459 | 56.1 | 37.1 | 27 | 16.1 | 54 | 32 | 0.783 | 35.3 | 57 | 4550 | 22 | 97.5 | 55.6 | 0.1 | 20 | 0 | 37.3 | 33.3
289374 | 1374 | 21 | 1552 | 49.9 | 52.3 | 54.9 | 30 | 32.3 | 0.05 | 104 | 11.4 | 70 | 40 | 43.5 | 0.784 | 96.7 | 461.4 | 443 | 61.6 | 448 | 0.418 | 222.4 | 8.1 | 99.4 | 37.6 | 47.2 | 37.8 | 98 | 33 | 3.47 | 56 | 37.6 | 27 | 16.1 | 54 | 32 | 0.778 | 35.3 | 57 | 4480 | 21.6 | 97.5 | 55.6 | 0.1 | 19.9 | 0 | 37.4 | 33.3
289376 | 1376 | 21 | 1551 | 49.6 | 52.3 | 54.8 | 30 | 32.2 | 0.05 | 104 | 11.4 | 70 | 40 | 43.5 | 0.783 | 96.7 | 461.6 | 443.2 | 61.5 | 448 | 0.414 | 221.9 | 8.1 | 99.4 | 37.6 | 47.2 | 37.2 | 98 | 33 | 3.458 | 56 | 37.6 | 27 | 16.1 | 54 | 32 | 0.778 | 35.3 | 57 | 4430 | 22 | 97.5 | 55.6 | 0 | 20 | 0 | 37.4 | 33.3
289378 | 1378 | 21 | 1549 | 49.5 | 52.2 | 54.8 | 30 | 32.2 | 0.049 | 104 | 11.4 | 70 | 40 | 43.5 | 0.784 | 96.7 | 461.8 | 443.4 | 61.3 | 447.9 | 0.412 | 222.1 | 8.1 | 99.4 | 37.6 | 47.1 | 36.7 | 98 | 33 | 3.465 | 56 | 37.3 | 27 | 16.1 | 54 | 32 | 0.781 | 35.3 | 57 | 4180 | 21.6 | 97.5 | 55.6 | 0 | 19.9 | 0 | 37.4 | 33.3
289380 | 1380 | 21 | 1550 | 49.5 | 52.2 | 54.7 | 29.9 | 32.2 | 0.049 | 104 | 11.4 | 70 | 40 | 43.4 | 0.783 | 96.7 | 461.9 | 443.6 | 61.4 | 448 | 0.412 | 222.6 | 8.1 | 99.4 | 37.6 | 47.1 | 36.7 | 98 | 33 | 3.447 | 56.1 | 36.8 | 27 | 16.1 | 54 | 32 | 0.781 | 35.3 | 57 | 4230 | 21.6 | 97.5 | 55.7 | -16.1 | 19.9 | 0 | 37.4 | 33.3
289382 | 1382 | 21 | 1549 | 49.9 | 52.1 | 54.7 | 29.9 | 32.2 | 0.05 | 104 | 11.4 | 70 | 40 | 43.3 | 0.784 | 96.7 | 462.2 | 443.9 | 61.4 | 448 | 0.411 | 222.1 | 8.1 | 99.4 | 37.6 | 47 | 37.4 | 98 | 33 | 3.461 | 56.1 | 36.8 | 27 | 16.1 | 54 | 32 | 0.782 | 35.3 | 57 | 4180 | 21.6 | 97.5 | 55.6 | -16.1 | 20 | 0 | 37.4 | 33.3
289384 | 1384 | 21 | 1551 | 49.9 | 52.1 | 54.6 | 30 | 32.2 | 0.05 | 104 | 11.4 | 70 | 39.9 | 43.3 | 0.784 | 96.7 | 462.3 | 444 | 61.3 | 448 | 0.41 | 222.5 | 8.1 | 99.4 | 37.6 | 47 | 37.4 | 98 | 32.9 | 3.47 | 56.1 | 37.2 | 27 | 16.1 | 53 | 32 | 0.774 | 35.3 | 57 | 4280 | 22 | 97.5 | 55.6 | 0.1 | 20 | 0 | 37.4 | 33.3
289386 | 1386 | 21 | 1552 | 50.3 | 52.1 | 54.6 | 30 | 32.2 | 0.049 | 104 | 11.4 | 69.9 | 39.9 | 43.3 | 0.783 | 96.7 | 462.6 | 444.3 | 61.3 | 448 | 0.411 | 221.9 | 8.2 | 99.4 | 37.6 | 47 | 37 | 98 | 32.9 | 3.468 | 56.1 | 37.3 | 27 | 16.1 | 53 | 32 | 0.781 | 35.3 | 57 | 4280 | 21.6 | 97.5 | 55.6 | 0.1 | 20.1 | 0 | 37.4 | 33.3
289388 | 1388 | 21 | 1549 | 49.9 | 52 | 54.5 | 30 | 32.2 | 0.049 | 104 | 11.4 | 69.9 | 39.9 | 43.2 | 0.782 | 96.7 | 462.6 | 444.3 | 61.2 | 447.9 | 0.408 | 222 | 8.2 | 99.4 | 37.6 | 46.9 | 36.4 | 98 | 32.9 | 3.465 | 56.2 | 36.9 | 27 | 16.1 | 53 | 32 | 0.783 | 35.3 | 57 | 4330 | 21.6 | 97.5 | 55.6 | 0 | 20.2 | 0 | 37.4 | 33.3
289390 | 1390 | 21 | 1553 | 50.3 | 52 | 54.5 | 30 | 32.2 | 0.049 | 104 | 11.4 | 69.9 | 40 | 43.1 | 0.784 | 96.7 | 462.8 | 444.6 | 61.2 | 447.9 | 0.41 | 221.9 | 8.2 | 99.4 | 37.6 | 46.9 | 36.5 | 98 | 32.9 | 3.49 | 56.1 | 36.5 | 27 | 16.1 | 53 | 32 | 0.778 | 35.3 | 57 | 4480 | 21.6 | 97.5 | 55.6 | 0 | 20.1 | 0 | 37.3 | 33.3
289392 | 1392 | 21 | 1550 | 50 | 52 | 54.4 | 30 | 32.2 | 0.049 | 104 | 11.4 | 69.9 | 40 | 43.1 | 0.783 | 96.7 | 462.9 | 444.7 | 61.2 | 447.9 | 0.408 | 222.1 | 8.2 | 99.4 | 37.6 | 46.9 | 37.1 | 98 | 32.9 | 3.473 | 56.1 | 36.5 | 27 | 16.1 | 53 | 32 | 0.779 | 35.3 | 57 | 4380 | 21.6 | 97.5 | 55.6 | 0 | 19.9 | 0 | 37.1 | 33.3
289394 | 1394 | 21 | 1551 | 50 | 51.9 | 54.4 | 29.9 | 32.1 | 0.049 | 104 | 11.4 | 69.9 | 40 | 43 | 0.783 | 96.7 | 463 | 444.8 | 61.1 | 447.9 | 0.408 | 222.1 | 8.1 | 99.4 | 37.6 | 46.8 | 37 | 98 | 32.9 | 3.467 | 56.1 | 36.9 | 27 | 16.1 | 53 | 32 | 0.783 | 35.3 | 57 | 4310 | 21.6 | 97.5 | 55.6 | 0 | 19.9 | 0 | 37.2 | 33.3
289396 | 1396 | 21 | 1552 | 50.3 | 51.9 | 54.3 | 30 | 32.1 | 0.049 | 104 | 11.4 | 69.9 | 40 | 43 | 0.785 | 96.7 | 463.3 | 445.2 | 61 | 447.9 | 0.411 | 223.2 | 8.2 | 99.4 | 37.6 | 46.8 | 36.6 | 98 | 32.9 | 3.48 | 56.1 | 36.9 | 27 | 16.1 | 53 | 32 | 0.778 | 35.3 | 55 | 4580 | 21.6 | 97.5 | 55.7 | 0.1 | 19.8 | 0 | 37.3 | 33.3
289398 | 1398 | 21 | 1551 | 50.3 | 51.9 | 54.3 | 29.9 | 32.1 | 0.05 | 104 | 11.4 | 69.9 | 40 | 43 | 0.783 | 96.7 | 463.4 | 445.4 | 61 | 447.9 | 0.407 | 223.9 | 8.2 | 99.4 | 37.7 | 46.8 | 36.1 | 98.1 | 32.9 | 3.478 | 56.1 | 36.6 | 27 | 16.1 | 53 | 32 | 0.78 | 35.3 | 55 | 4400 | 21.6 | 97.5 | 55.6 | 0 | 20 | 0 | 37.4 | 33.3
289400 | 1400 | 21 | 1548 | 49.9 | 51.8 | 54.2 | 29.9 | 32.1 | 0.049 | 104 | 11.4 | 69.9 | 40.1 | 42.9 | 0.783 | 96.7 | 463.5 | 445.4 | 61 | 447.9 | 0.405 | 223.4 | 8.1 | 99.5 | 37.7 | 46.7 | 36.2 | 98.1 | 32.9 | 3.487 | 56.2 | 36.2 | 27 | 16.1 | 53 | 32 | 0.78 | 35.3 | 55 | 4500 | 21.6 | 97.5 | 55.6 | 0 | 19.9 | 0 | 37.4 | 33.3
289402 | 1402 | 21 | 1550 | 49.9 | 51.8 | 54.1 | 29.9 | 32.1 | 0.049 | 104 | 11.4 | 69.9 | 40 | 42.8 | 0.784 | 96.7 | 463.7 | 445.7 | 60.9 | 447.9 | 0.405 | 223 | 8.1 | 99.5 | 37.6 | 46.7 | 36.7 | 98.1 | 32.9 | 3.465 | 56.2 | 36.2 | 27 | 16.1 | 53 | 32 | 0.781 | 35.3 | 55 | 4400 | 21.6 | 97.5 | 55.5 | 0 | 20 | 0 | 37.4 | 33.3
289404 | 1404 | 21 | 1551 | 50.2 | 51.7 | 54.1 | 30 | 32.1 | 0.049 | 104 | 11.4 | 70 | 40 | 42.8 | 0.785 | 96.7 | 464 | 446 | 60.8 | 447.9 | 0.404 | 222.5 | 8.2 | 99.5 | 37.6 | 46.6 | 36.8 | 98.1 | 32.9 | 3.481 | 56.1 | 36.5 | 27 | 16.1 | 53 | 32 | 0.783 | 35.3 | 55 | 4450 | 21.6 | 97.5 | 55.6 | -16.1 | 19.9 | 0 | 37.3 | 33.3
289406 | 1406 | 21 | 1549 | 50 | 51.7 | 54 | 30 | 32.1 | 0.049 | 104 | 11.4 | 70 | 39.9 | 42.8 | 0.784 | 96.7 | 464.1 | 446.1 | 60.8 | 447.9 | 0.401 | 222.2 | 8.2 | 99.4 | 37.6 | 46.6 | 36.5 | 98 | 32.9 | 3.47 | 56.1 | 36.7 | 27 | 16.1 | 53 | 32 | 0.779 | 35.3 | 55 | 4480 | 21.6 | 97.5 | 55.6 | 0 | 20 | 0 | 37.2 | 33.3
289408 | 1408 | 21 | 1551 | 50.4 | 51.7 | 53.9 | 29.9 | 32.1 | 0.05 | 104 | 11.4 | 70 | 39.9 | 42.7 | 0.784 | 96.7 | 464.3 | 446.4 | 60.7 | 447.9 | 0.403 | 222.4 | 8.2 | 99.4 | 37.6 | 46.6 | 35.9 | 98 | 32.9 | 3.466 | 56.1 | 36.4 | 27 | 16.1 | 53 | 32 | 0.779 | 35.3 | 55 | 4500 | 21.6 | 97.5 | 55.6 | 0 | 20.1 | 0 | 37.3 | 33.3
289410 | 1410 | 21 | 1549 | 50.1 | 51.6 | 53.9 | 29.9 | 32.1 | 0.049 | 104 | 11.4 | 70 | 39.9 | 42.6 | 0.784 | 96.7 | 464.3 | 446.4 | 60.7 | 447.9 | 0.399 | 222.7 | 8.2 | 99.4 | 37.6 | 46.5 | 35.9 | 98 | 32.9 | 3.47 | 56.1 | 36 | 27 | 16.1 | 53 | 32 | 0.78 | 35.3 | 55 | 4480 | 21.6 | 97.5 | 55.6 | 0.1 | 20.1 | 0 | 37.2 | 33.3
289412 | 1412 | 21 | 1551 | 50.3 | 51.6 | 53.8 | 29.9 | 32.1 | 0.049 | 104 | 11.4 | 70 | 40 | 42.6 | 0.783 | 96.7 | 464.6 | 446.7 | 60.6 | 447.9 | 0.399 | 221.7 | 8.2 | 99.4 | 37.6 | 46.5 | 36.6 | 98 | 32.9 | 3.497 | 56.1 | 36 | 27 | 16.1 | 53 | 32 | 0.783 | 35.3 | 55 | 4620 | 21.6 | 97.5 | 55.6 | 0 | 20.1 | 0 | 37.2 | 33.3
289414 | 1414 | 21 | 1549 | 50 | 51.6 | 53.8 | 29.9 | 32 | 0.049 | 104 | 11.4 | 70.1 | 40 | 42.5 | 0.784 | 96.7 | 464.9 | 447 | 60.6 | 447.9 | 0.393 | 222.7 | 8.2 | 99.4 | 37.6 | 46.5 | 36.5 | 98 | 32.8 | 3.479 | 56.1 | 36.4 | 27 | 16.1 | 53 | 32 | 0.783 | 35.3 | 55 | 4380 | 22 | 97.5 | 55.6 | 0 | 20.1 | 0 | 37.2 | 33.3
289416 | 1416 | 21 | 1551 | 50.3 | 51.5 | 53.7 | 29.9 | 32 | 0.049 | 104 | 11.4 | 70.1 | 40 | 42.5 | 0.784 | 96.7 | 464.9 | 447.2 | 60.6 | 447.9 | 0.391 | 223.3 | 8.2 | 99.4 | 37.6 | 46.4 | 36 | 98 | 32.8 | 3.468 | 56.1 | 36.4 | 27 | 16.1 | 53 | 32 | 0.782 | 35.3 | 55 | 4450 | 21.6 | 97.5 | 55.6 | -16.1 | 19.8 | 0 | 37.2 | 33.3
289418 | 1418 | 21 | 1551 | 50.3 | 51.5 | 53.7 | 29.9 | 32 | 0.05 | 104 | 11.4 | 70.1 | 40 | 42.5 | 0.784 | 96.7 | 465.1 | 447.3 | 60.6 | 448 | 0.392 | 222 | 8.2 | 99.4 | 37.6 | 46.4 | 35.6 | 98 | 32.8 | 3.49 | 56.1 | 36.1 | 27 | 16.1 | 53 | 32 | 0.784 | 35.3 | 55 | 4580 | 21.6 | 97.5 | 55.6 | 0 | 19.8 | 0 | 37.2 | 33.3
289420 | 1420 | 21 | 1550 | 50.2 | 51.5 | 53.6 | 29.9 | 32 | 0.05 | 104 | 11.4 | 70.1 | 40 | 42.4 | 0.782 | 96.7 | 465.2 | 447.5 | 60.5 | 448 | 0.392 | 222.5 | 8.2 | 99.4 | 37.6 | 46.4 | 35.8 | 98 | 32.8 | 3.495 | 56.1 | 35.7 | 27 | 16.1 | 53 | 32 | 0.777 | 35.3 | 55 | 4550 | 21.6 | 99.8 | 55.6 | 0.1 | 19.8 | 0 | 37.2 | 33.3
289422 | 1422 | 21 | 1551 | 50.2 | 51.4 | 53.6 | 29.9 | 32 | 0.049 | 104 | 11.4 | 70.1 | 40 | 42.3 | 0.784 | 96.7 | 465.3 | 447.6 | 60.4 | 448 | 0.392 | 221.5 | 8.2 | 99.4 | 37.6 | 46.3 | 36.3 | 98 | 32.9 | 3.476 | 56.1 | 35.7 | 27 | 16.1 | 53 | 32 | 0.781 | 35.3 | 55 | 4480 | 21.6 | 97.5 | 55.5 | 0 | 20 | 0 | 37.3 | 33.3
289424 | 1424 | 21 | 1549 | 50 | 51.4 | 53.5 | 29.9 | 32 | 0.049 | 104 | 11.4 | 70.2 | 40 | 42.3 | 0.783 | 96.7 | 465.4 | 447.8 | 60.4 | 448 | 0.392 | 222.1 | 8.2 | 99.4 | 37.6 | 46.3 | 36.3 | 98 | 32.8 | 3.494 | 56.1 | 36.1 | 27 | 16.1 | 53 | 32 | 0.782 | 35.3 | 55 | 4530 | 21.6 | 97.5 | 55.7 | 0 | 20.1 | 0 | 37.3 | 33.3
289426 | 1426 | 21 | 1549 | 50.2 | 51.4 | 53.4 | 29.9 | 32 | 0.048 | 104 | 11.4 | 70.2 | 40 | 42.3 | 0.783 | 96.7 | 465.6 | 447.9 | 60.4 | 448 | 0.392 | 222.5 | 8.2 | 99.4 | 37.6 | 46.3 | 35.8 | 98 | 32.8 | 3.494 | 56.2 | 36.1 | 27 | 16.1 | 53 | 32 | 0.779 | 35.3 | 55 | 4600 | 21.6 | 97.5 | 55.6 | 0 | 20.1 | 0 | 37.2 | 33.3
289428 | 1428 | 21 | 1550 | 50.1 | 51.3 | 53.4 | 30 | 32 | 0.048 | 104 | 11.4 | 70.2 | 39.9 | 42.2 | 0.786 | 96.7 | 465.8 | 448.2 | 60.3 | 448 | 0.391 | 223 | 8.1 | 99.5 | 37.6 | 46.2 | 35.4 | 98.1 | 32.8 | 3.486 | 56.2 | 35.8 | 27 | 16.1 | 53 | 32 | 0.78 | 35.3 | 55 | 4650 | 21.6 | 97.5 | 55.6 | 0 | 19.9 | 0 | 37.1 | 33.3
289430 | 1430 | 21 | 1548 | 49.7 | 51.3 | 53.3 | 30 | 32 | 0.048 | 104 | 11.4 | 70.2 | 39.9 | 42.2 | 0.783 | 96.7 | 465.9 | 448.3 | 60.2 | 448 | 0.389 | 223 | 8.1 | 99.5 | 37.6 | 46.2 | 35.4 | 98.1 | 32.8 | 3.485 | 56.2 | 35.4 | 27 | 16.1 | 53 | 32 | 0.782 | 35.3 | 55 | 4550 | 21.6 | 97.5 | 55.6 | 0.1 | 20 | 0 | 37 | 33.3
289432 | 1432 | 21 | 1548 | 49.7 | 51.3 | 53.3 | 30 | 32 | 0.048 | 104 | 11.4 | 70.2 | 39.9 | 42.1 | 0.783 | 96.7 | 466 | 448.4 | 60.1 | 448 | 0.386 | 222.2 | 8.1 | 99.4 | 37.6 | 46.1 | 35.9 | 98.1 | 32.8 | 3.508 | 56.2 | 35.4 | 27 | 16.1 | 53 | 32 | 0.781 | 35.3 | 55 | 4280 | 21.6 | 97.5 | 55.6 | 0.1 | 20 | 0 | 37.2 | 33.3
289434 | 1434 | 21 | 1550 | 50 | 51.2 | 53.2 | 30 | 32 | 0.047 | 104 | 11.4 | 70.1 | 39.8 | 42.1 | 0.785 | 96.7 | 466.2 | 448.7 | 60.1 | 448.1 | 0.39 | 222.5 | 8.1 | 99.5 | 37.6 | 46.1 | 35.8 | 98.1 | 32.8 | 3.498 | 56.2 | 35.7 | 27 | 16.1 | 53 | 32 | 0.776 | 35.3 | 57 | 4430 | 21.6 | 97.5 | 55.6 | 0 | 20.1 | 0 | 37.2 | 33.3
289436 | 1436 | 21 | 1549 | 49.9 | 51.2 | 53.1 | 30 | 32 | 0.048 | 104 | 11.4 | 70.1 | 39.9 | 42 | 0.784 | 96.7 | 466.5 | 449.1 | 60 | 448.1 | 0.388 | 222.3 | 8.1 | 99.4 | 37.6 | 46.1 | 35.3 | 98 | 32.8 | 3.476 | 56.1 | 35.7 | 27 | 16.1 | 53 | 32 | 0.781 | 35.3 | 57 | 4650 | 21.6 | 97.5 | 55.6 | 0 | 20 | 0 | 37.2 | 33.3
289438 | 1438 | 21 | 1550 | 50 | 51.1 | 53.1 | 29.9 | 32 | 0.047 | 104 | 11.4 | 70.1 | 39.9 | 42 | 0.782 | 96.7 | 466.7 | 449.2 | 60 | 448.2 | 0.39 | 223.2 | 8.1 | 99.4 | 37.6 | 46 | 34.9 | 98.1 | 32.8 | 3.474 | 56.1 | 35.4 | 27 | 16.1 | 52 | 32 | 0.782 | 35.3 | 57 | 4700 | 21.6 | 97.5 | 55.6 | 0 | 20 | 0 | 37.2 | 33.3
289440 | 1440 | 21 | 1552 | 50.3 | 51.1 | 53 | 30 | 32 | 0.047 | 104 | 11.4 | 70 | 39.9 | 41.9 | 0.784 | 96.7 | 467 | 449.5 | 60 | 448.2 | 0.393 | 223.1 | 8.2 | 99.4 | 37.6 | 46 | 35 | 98 | 32.8 | 3.457 | 56.1 | 35 | 27 | 16.1 | 52 | 32 | 0.78 | 35.3 | 57 | 4430 | 21.6 | 97.5 | 55.6 | -16.1 | 19.9 | 0 | 37.2 | 33.3
289442 | 1442 | 21 | 1549 | 49.9 | 51.1 | 53 | 30 | 32 | 0.047 | 104 | 11.4 | 70 | 39.9 | 41.8 | 0.783 | 96.7 | 467 | 449.6 | 59.9 | 448.2 | 0.393 | 222.6 | 8.1 | 99.4 | 37.6 | 46 | 35.5 | 98 | 32.8 | 3.489 | 56.1 | 35 | 27 | 16.1 | 52 | 32 | 0.776 | 35.3 | 57 | 4260 | 21.6 | 97.5 | 55.6 | 0 | 19.9 | 0 | 37.1 | 33.3
289444 | 1444 | 21 | 1548 | 49.6 | 51 | 52.9 | 30 | 32 | 0.047 | 104 | 11.4 | 70 | 39.9 | 41.8 | 0.782 | 96.7 | 467.2 | 449.8 | 59.8 | 448.2 | 0.394 | 222.5 | 8.1 | 99.4 | 37.6 | 45.9 | 35.6 | 98 | 32.8 | 3.495 | 56.2 | 35.3 | 27 | 16.1 | 52 | 32 | 0.778 | 35.7 | 57 | 4310 | 21.6 | 97.5 | 55.5 | 0 | 20 | 0 | 37.2 | 33.3
289446 | 1446 | 21 | 1548 | 49.7 | 51 | 52.8 | 30 | 32 | 0.047 | 104 | 11.4 | 70.1 | 39.8 | 41.8 | 0.785 | 96.7 | 467.2 | 449.9 | 59.8 | 448.2 | 0.401 | 222.8 | 8.1 | 99.4 | 37.6 | 45.9 | 35.2 | 98 | 32.8 | 3.452 | 56.2 | 35.4 | 27 | 16.1 | 52 | 32 | 0.782 | 35.3 | 57 | 4670 | 21.6 | 97.5 | 55.6 | 0 | 20.1 | 0 | 37.2 | 33.3
289448 | 1448 | 21 | 1547 | 49.6 | 51 | 52.8 | 30 | 32 | 0.048 | 103.9 | 11.4 | 70.1 | 39.8 | 41.7 | 0.785 | 96.7 | 467.4 | 450.1 | 59.8 | 448.3 | 0.408 | 222.8 | 8.1 | 99.3 | 37.6 | 45.8 | 34.7 | 98 | 32.8 | 3.478 | 56.2 | 35.1 | 27 | 16.1 | 52 | 32 | 0.78 | 35.3 | 55 | 4430 | 21.6 | 97.5 | 55.6 | 0 | 20.1 | 0 | 37.1 | 33.3
289450 | 1450 | 21 | 1548 | 49.3 | 50.9 | 52.7 | 30 | 32 | 0.048 | 103.9 | 11.4 | 70 | 39.8 | 41.6 | 0.783 | 96.7 | 467.5 | 450.2 | 59.7 | 448.3 | 0.411 | 222.6 | 8 | 99.3 | 37.6 | 45.8 | 34.8 | 98 | 32.8 | 3.465 | 56.2 | 34.8 | 27 | 16.1 | 52 | 32 | 0.781 | 35.3 | 55 | 4700 | 22 | 97.5 | 55.7 | 0 | 20.1 | 0 | 37 | 33.3
289452 | 1452 | 21 | 1550 | 49.8 | 50.9 | 52.7 | 30 | 32 | 0.049 | 103.9 | 11.4 | 70 | 39.8 | 41.6 | 0.784 | 96.7 | 467.9 | 450.6 | 59.7 | 448.3 | 0.41 | 222.4 | 8.1 | 99.3 | 37.6 | 45.8 | 35.3 | 97.9 | 32.7 | 3.491 | 56.1 | 34.7 | 27 | 16.1 | 52 | 32 | 0.777 | 35.3 | 55 | 4430 | 21.6 | 97.5 | 55.6 | -16.1 | 19.8 | 0 | 37 | 33.3
289454 | 1454 | 21 | 1549 | 49.7 | 50.8 | 52.7 | 30 | 32 | 0.047 | 104 | 11.4 | 70 | 39.8 | 41.5 | 0.784 | 96.7 | 468 | 450.8 | 59.6 | 448.3 | 0.407 | 223.4 | 8.1 | 99.3 | 37.6 | 45.7 | 35.2 | 98 | 32.7 | 3.469 | 56.1 | 35.1 | 27 | 16.1 | 52 | 32 | 0.778 | 35.3 | 55 | 4480 | 21.6 | 97.5 | 55.5 | 0.1 | 19.9 | 0 | 37.1 | 33.3
289456 | 1456 | 21 | 1548 | 49.3 | 50.8 | 52.6 | 30 | 32 | 0.048 | 104 | 11.4 | 70 | 39.8 | 41.5 | 0.783 | 96.7 | 468 | 450.8 | 59.6 | 448.3 | 0.409 | 222.8 | 8 | 99.3 | 37.6 | 45.7 | 34.8 | 98 | 32.8 | 3.466 | 56.2 | 35.1 | 27 | 16.1 | 52 | 32 | 0.781 | 35.3 | 55 | 4500 | 22 | 97.5 | 55.6 | 0.1 | 20 | 0 | 37.2 | 33.3
289458 | 1458 | 21 | 1551 | 49.6 | 50.8 | 52.6 | 30 | 32 | 0.049 | 104 | 11.4 | 70 | 39.8 | 41.4 | 0.784 | 96.7 | 468.3 | 451.1 | 59.5 | 448.3 | 0.41 | 223 | 8.1 | 99.4 | 37.6 | 45.7 | 34.4 | 98 | 32.8 | 3.475 | 56.2 | 34.8 | 27 | 16.1 | 52 | 32 | 0.777 | 35.7 | 55 | 4600 | 21.6 | 97.5 | 55.6 | 0.1 | 20 | 0 | 37.1 | 33.3
289460 | 1460 | 21 | 1552 | 49.9 | 50.7 | 52.5 | 30 | 32 | 0.049 | 104 | 11.4 | 70 | 39.9 | 41.4 | 0.783 | 96.7 | 468.6 | 451.4 | 59.5 | 448.3 | 0.412 | 222.9 | 8.1 | 99.4 | 37.6 | 45.6 | 34.4 | 98 | 32.7 | 3.483 | 56.1 | 34.5 | 27 | 16.1 | 52 | 32 | 0.781 | 35.3 | 55 | 4580 | 22 | 97.5 | 55.6 | 0 | 19.9 | 0 | 37.2 | 33.3
289462 | 1462 | 21 | 1551 | 49.7 | 50.7 | 52.4 | 30 | 32 | 0.049 | 104 | 11.4 | 70 | 39.9 | 41.3 | 0.784 | 96.7 | 468.7 | 451.6 | 59.4 | 448.3 | 0.408 | 222.4 | 8.1 | 99.4 | 37.6 | 45.6 | 34.9 | 98 | 32.7 | 3.472 | 56.1 | 34.4 | 27 | 16.1 | 52 | 32 | 0.782 | 35.3 | 55 | 4430 | 22 | 97.5 | 55.6 | 0 | 20 | 0 | 37.1 | 33.3
289464 | 1464 | 21 | 1549 | 49.5 | 50.6 | 52.4 | 30 | 32 | 0.049 | 104 | 11.4 | 70 | 39.9 | 41.2 | 0.782 | 96.7 | 468.8 | 451.7 | 59.4 | 448.3 | 0.41 | 223.2 | 8.1 | 99.4 | 37.6 | 45.6 | 34.9 | 98 | 32.7 | 3.485 | 56.2 | 34.7 | 27 | 16.1 | 52 | 32 | 0.779 | 35.3 | 55 | 4450 | 22 | 97.5 | 55.6 | 0 | 19.9 | 0 | 37.1 | 33.3
289466 | 1466 | 21 | 1550 | 49.6 | 50.6 | 52.3 | 30 | 32 | 0.05 | 104 | 11.4 | 70 | 39.9 | 41.2 | 0.784 | 96.7 | 468.8 | 451.7 | 59.3 | 448.3 | 0.413 | 223.5 | 8.1 | 99.4 | 37.6 | 45.5 | 34.4 | 98 | 32.7 | 3.45 | 56.2 | 34.8 | 27 | 16.1 | 52 | 32 | 0.783 | 35.3 | 55 | 4550 | 22 | 97.5 | 55.6 | 0.1 | 19.9 | 0 | 37 | 33.3
289468 | 1468 | 21 | 1550 | 49.6 | 50.6 | 52.3 | 30 | 32 | 0.05 | 104 | 11.4 | 69.9 | 39.9 | 41.2 | 0.783 | 96.7 | 469.1 | 452 | 59.2 | 448.3 | 0.412 | 222.9 | 8.1 | 99.4 | 37.6 | 45.5 | 34.1 | 98 | 32.7 | 3.475 | 56.2 | 34.4 | 27 | 16.1 | 52 | 32 | 0.781 | 35.3 | 55 | 4550 | 22 | 97.5 | 55.6 | 0.1 | 20.1 | 0 | 37.1 | 33.3
289470 | 1470 | 21 | 1551 | 49.9 | 50.5 | 52.2 | 30 | 32 | 0.05 | 104 | 11.4 | 69.9 | 39.9 | 41.1 | 0.784 | 96.7 | 469.4 | 452.3 | 59.2 | 448.3 | 0.413 | 222.7 | 8.1 | 99.3 | 37.6 | 45.5 | 34.1 | 98 | 32.6 | 3.498 | 56.2 | 34.1 | 27 | 16.1 | 52 | 32 | 0.779 | 35.3 | 55 | 4550 | 22 | 97.5 | 55.6 | 0.1 | 20.1 | 0 | 37 | 33.3
289472 | 1472 | 21 | 1550 | 49.6 | 50.5 | 52.2 | 30 | 32 | 0.049 | 104 | 11.4 | 70 | 40 | 41 | 0.785 | 96.7 | 469.6 | 452.6 | 59.2 | 448.3 | 0.416 | 222.9 | 8.1 | 99.3 | 37.6 | 45.4 | 34.6 | 98 | 32.6 | 3.467 | 56.3 | 34.1 | 27 | 16.1 | 52 | 32 | 0.776 | 35.3 | 57 | 4400 | 22 | 97.2 | 55.6 | 0 | 20 | 0 | 37 | 33.3
289474 | 1474 | 21 | 1552 | 49.9 | 50.5 | 52.1 | 30 | 32 | 0.049 | 104 | 11.4 | 69.9 | 40 | 41 | 0.783 | 96.7 | 469.9 | 452.9 | 59.2 | 448.3 | 0.416 | 222.5 | 8.1 | 99.3 | 37.5 | 45.4 | 34.6 | 97.9 | 32.7 | 3.471 | 56.2 | 34.4 | 27 | 16.1 | 52 | 32 | 0.778 | 35.3 | 55 | 4480 | 22 | 97.5 | 55.6 | 0 | 20 | 0 | 37 | 33.3
289476 | 1476 | 21 | 1552 | 50 | 50.4 | 52.1 | 30 | 32 | 0.049 | 104 | 11.4 | 69.9 | 39.9 | 40.9 | 0.783 | 96.7 | 470 | 453 | 59.1 | 448.3 | 0.418 | 223 | 8.1 | 99.3 | 37.5 | 45.4 | 34.2 | 97.9 | 32.7 | 3.485 | 56.2 | 34.5 | 27 | 16.1 | 52 | 32 | 0.783 | 35.3 | 55 | 4600 | 22 | 97.5 | 55.6 | 0 | 19.9 | 0 | 37 | 33.3
289478 | 1478 | 21 | 1551 | 49.8 | 50.4 | 52 | 30 | 32 | 0.05 | 104 | 11.4 | 69.9 | 39.9 | 40.9 | 0.784 | 96.7 | 470.2 | 453.3 | 59.1 | 448.3 | 0.419 | 222.4 | 8.1 | 99.3 | 37.5 | 45.3 | 33.8 | 97.9 | 32.6 | 3.479 | 56.2 | 34.2 | 27 | 16.1 | 52 | 32 | 0.783 | 35.3 | 55 | 4580 | 22 | 97.5 | 55.6 | 0.1 | 19.9 | 0 | 37.1 | 33.3
289480 | 1480 | 21 | 1548 | 49.5 | 50.4 | 52 | 30 | 31.9 | 0.051 | 104 | 11.4 | 69.8 | 39.9 | 40.8 | 0.784 | 96.7 | 470.1 | 453.2 | 59 | 448.2 | 0.415 | 222.2 | 8.1 | 99.3 | 37.5 | 45.3 | 33.9 | 98 | 32.6 | 3.504 | 56.3 | 33.9 | 27 | 16.1 | 52 | 32 | 0.782 | 35.3 | 55 | 4400 | 22 | 97.5 | 55.6 | 0.1 | 20 | 0 | 37.1 | 33.3
289482 | 1482 | 21 | 1551 | 49.9 | 50.3 | 51.9 | 30 | 31.9 | 0.05 | 104 | 11.4 | 69.8 | 39.9 | 40.8 | 0.782 | 96.7 | 470.4 | 453.5 | 59 | 448.3 | 0.416 | 222.5 | 8.1 | 99.3 | 37.5 | 45.3 | 34.3 | 98 | 32.6 | 3.492 | 56.3 | 33.9 | 27 | 16.1 | 52 | 32 | 0.782 | 35.3 | 55 | 4360 | 22 | 97.2 | 55.6 | 0 | 20.1 | 0 | 37.1 | 33.3
289484 | 1484 | 21 | 1551 | 49.9 | 50.3 | 51.9 | 30 | 31.9 | 0.051 | 104 | 11.4 | 69.8 | 39.9 | 40.7 | 0.785 | 96.7 | 470.5 | 453.6 | 59 | 448.3 | 0.414 | 222.4 | 8.1 | 99.4 | 37.6 | 45.2 | 34.3 | 98 | 32.6 | 3.476 | 56.4 | 34.2 | 27 | 16.1 | 52 | 31 | 0.777 | 35.7 | 55 | 4450 | 22 | 97.5 | 55.6 | 0 | 20.1 | 0 | 37 | 33.3
289486 | 1486 | 21 | 1551 | 49.8 | 50.3 | 51.8 | 30 | 31.9 | 0.051 | 104 | 11.4 | 69.8 | 39.9 | 40.7 | 0.784 | 96.7 | 470.7 | 453.8 | 58.9 | 448.3 | 0.415 | 222.3 | 8.1 | 99.4 | 37.6 | 45.2 | 33.9 | 98 | 32.6 | 3.486 | 56.4 | 34.2 | 27 | 16.1 | 52 | 31 | 0.778 | 35.7 | 55 | 4430 | 22 | 97.5 | 55.6 | 0 | 20 | 0 | 36.9 | 33.3
289488 | 1488 | 21 | 1551 | 49.9 | 50.2 | 51.8 | 30 | 31.9 | 0.05 | 104 | 11.4 | 69.8 | 39.9 | 40.7 | 0.783 | 96.7 | 470.7 | 453.8 | 58.8 | 448.3 | 0.412 | 222.2 | 8.1 | 99.4 | 37.6 | 45.1 | 33.5 | 98 | 32.6 | 3.511 | 56.4 | 33.9 | 27 | 16.1 | 52 | 31 | 0.778 | 35.7 | 55 | 4480 | 22 | 97.5 | 55.6 | 0 | 19.9 | 0 | 36.9 | 33.3
289490 | 1490 | 21 | 1551 | 49.9 | 50.2 | 51.7 | 30 | 31.9 | 0.05 | 104 | 11.4 | 69.9 | 40 | 40.6 | 0.785 | 96.7 | 470.8 | 454 | 58.8 | 448.3 | 0.412 | 222.7 | 8.1 | 99.3 | 37.6 | 45.1 | 33.6 | 98 | 32.6 | 3.484 | 56.3 | 33.6 | 27 | 16.1 | 52 | 31 | 0.78 | 35.3 | 57 | 4430 | 22 | 97.5 | 55.6 | 0.1 | 20.1 | 0 | 36.9 | 33.3
289492 | 1492 | 21 | 1550 | 49.9 | 50.1 | 51.7 | 30 | 31.9 | 0.05 | 104 | 11.4 | 69.9 | 39.9 | 40.5 | 0.784 | 96.7 | 470.9 | 454.2 | 58.7 | 448.3 | 0.411 | 222.6 | 8.1 | 99.4 | 37.6 | 45.1 | 34 | 98 | 32.5 | 3.492 | 56.3 | 33.6 | 27 | 16.1 | 52 | 31 | 0.782 | 35.7 | 57 | 4550 | 22 | 97.5 | 55.6 | 0.1 | 20 | 0 | 37 | 33.3
289494 | 1494 | 21 | 1552 | 50.2 | 50.1 | 51.6 | 30 | 31.9 | 0.05 | 104 | 11.4 | 69.9 | 39.9 | 40.5 | 0.783 | 96.7 | 471.1 | 454.4 | 58.7 | 448.3 | 0.415 | 222 | 8.1 | 99.4 | 37.6 | 45 | 34 | 98 | 32.5 | 3.511 | 56.3 | 33.9 | 27 | 16.1 | 51 | 31 | 0.783 | 35.7 | 57 | 4310 | 22 | 97.5 | 55.6 | 0 | 20.1 | 0 | 36.9 | 33.4
289496 | 1496 | 21 | 1552 | 50.2 | 50.1 | 51.6 | 30 | 31.9 | 0.05 | 104 | 11.4 | 70 | 39.9 | 40.5 | 0.784 | 96.7 | 471.4 | 454.7 | 58.6 | 448.4 | 0.412 | 222.7 | 8.2 | 99.4 | 37.6 | 45 | 33.6 | 98 | 32.6 | 3.504 | 56.3 | 33.9 | 27 | 16.1 | 51 | 31 | 0.777 | 35.7 | 57 | 4310 | 22 | 97.5 | 55.6 | 0 | 19.8 | 0 | 37 | 33.4
289498 | 1498 | 21 | 1550 | 50 | 50 | 51.6 | 30 | 31.9 | 0.05 | 104 | 11.4 | 70 | 40 | 40.4 | 0.783 | 96.7 | 471.5 | 454.8 | 58.6 | 448.4 | 0.408 | 222.7 | 8.2 | 99.4 | 37.6 | 45 | 33.2 | 98 | 32.6 | 3.509 | 56.3 | 33.6 | 27 | 16.1 | 51 | 31 | 0.778 | 35.7 | 57 | 4180 | 22 | 97.5 | 55.6 | 0 | 19.9 | 0 | 36.9 | 33.3
289500 | 1500 | 21 | 1549 | 49.9 | 50 | 51.5 | 30 | 31.9 | 0.05 | 104 | 11.4 | 70.1 | 40 | 40.4 | 0.783 | 96.7 | 471.5 | 454.9 | 58.6 | 448.4 | 0.407 | 223.4 | 8.2 | 99.4 | 37.6 | 44.9 | 33.3 | 98 | 32.6 | 3.505 | 56.3 | 33.3 | 27 | 16.1 | 51 | 31 | 0.782 | 35.3 | 57 | 4280 | 22 | 97.5 | 55.6 | 0.1 | 19.8 | 0 | 37.1 | 33.3
289502 | 2 | 21 | 1555 | 50 | 50 | 51.5 | 30 | 31.9 | 0.049 | 104 | 11.4 | 70.1 | 40 | 40.3 | 0.783 | 96.7 | 472 | 455.3 | 58.5 | 448.4 | 0.405 | 223.8 | 8.1 | 99.4 | 37.6 | 44.9 | 33.7 | 98 | 32.6 | 3.505 | 56.3 | 33.3 | 27 | 16.1 | 51 | 31 | 0.78 | 35.3 | 57 | 4400 | 22 | 97.5 | 55.5 | 0.1 | 19.9 | 0 | 37 | 33.3
289504 | 4 | 21 | 1556 | 50.3 | 49.9 | 51.4 | 30 | 31.9 | 0.05 | 104 | 11.4 | 70.1 | 40 | 40.3 | 0.784 | 96.7 | 472.2 | 455.6 | 58.4 | 448.4 | 0.406 | 223.7 | 8.2 | 99.4 | 37.6 | 44.9 | 33.7 | 98 | 32.6 | 3.519 | 56.2 | 33.6 | 27 | 16.1 | 51 | 31 | 0.784 | 35.3 | 55 | 4500 | 22 | 97.5 | 55.6 | 0.2 | 20 | 0 | 37 | 33.3
289506 | 6 | 21 | 1552 | 50.3 | 49.9 | 51.4 | 30 | 31.9 | 0.05 | 104 | 11.4 | 70.1 | 40 | 40.2 | 0.784 | 96.7 | 472.4 | 455.7 | 58.4 | 448.4 | 0.404 | 223 | 8.2 | 99.4 | 37.6 | 44.8 | 33.3 | 98 | 32.5 | 3.507 | 56.2 | 33.6 | 27 | 16.1 | 51 | 31 | 0.785 | 35.7 | 57 | 4380 | 22 | 97.5 | 55.6 | 0 | 20.2 | 0 | 37 | 33.4
289508 | 8 | 21 | 1553 | 50.2 | 49.8 | 51.3 | 30 | 31.9 | 0.05 | 104 | 11.4 | 70.1 | 40 | 40.2 | 0.784 | 96.7 | 472.4 | 455.8 | 58.4 | 448.4 | 0.402 | 223.2 | 8.2 | 99.4 | 37.6 | 44.8 | 32.9 | 98 | 32.5 | 3.517 | 56.3 | 33.3 | 27 | 16.1 | 51 | 31 | 0.782 | 35.7 | 57 | 4310 | 22 | 97.5 | 55.6 | 0 | 20.1 | 0 | 36.9 | 33.3
289510 | 10 | 21 | 1553 | 50.4 | 49.8 | 51.3 | 30 | 31.8 | 0.05 | 104 | 11.4 | 70.1 | 40 | 40.1 | 0.784 | 96.7 | 472.5 | 455.9 | 58.3 | 448.4 | 0.403 | 223.4 | 8.2 | 99.4 | 37.6 | 44.7 | 33 | 98 | 32.5 | 3.515 | 56.3 | 33 | 27 | 16.1 | 51 | 31 | 0.78 | 35.3 | 55 | 4670 | 22 | 97.5 | 55.6 | 0 | 20 | 0 | 36.9 | 33.3
289512 | 12 | 21 | 1549 | 50 | 49.8 | 51.3 | 30 | 31.8 | 0.05 | 104 | 11.4 | 70.1 | 40 | 40.1 | 0.783 | 96.7 | 472.5 | 456 | 58.3 | 448.5 | 0.401 | 223 | 8.2 | 99.4 | 37.6 | 44.7 | 33.7 | 98 | 32.5 | 3.525 | 56.3 | 33 | 27 | 16.1 | 51 | 31 | 0.783 | 35.3 | 55 | 4450 | 22 | 97.5 | 55.6 | 0.1 | 19.9 | 0 | 36.8 | 33.4
289514 | 14 | 21 | 1553 | 50.3 | 49.7 | 51.2 | 30 | 31.8 | 0.05 | 104 | 11.4 | 70.1 | 40 | 40 | 0.783 | 96.7 | 472.7 | 456.2 | 58.2 | 448.5 | 0.402 | 223.5 | 8.2 | 99.4 | 37.6 | 44.7 | 34.4 | 98.1 | 32.5 | 3.525 | 56.3 | 33.5 | 27 | 16.1 | 51 | 31 | 0.779 | 35.7 | 57 | 4400 | 22 | 97.5 | 55.5 | 0.1 | 19.9 | 0 | 36.9 | 33.3
289516 | 16 | 21 | 1554 | 50.6 | 49.7 | 51.2 | 30 | 31.8 | 0.049 | 104 | 11.4 | 70.1 | 40 | 40.1 | 0.784 | 96.7 | 472.9 | 456.4 | 58.2 | 448.5 | 0.403 | 222.7 | 8.2 | 99.4 | 37.7 | 44.6 | 34.2 | 98 | 32.5 | 3.5 | 56.3 | 34.1 | 27 | 16.1 | 51 | 31 | 0.78 | 35.3 | 57 | 4260 | 22 | 97.5 | 55.6 | 0.2 | 19.9 | 0 | 36.9 | 33.3
289518 | 18 | 21 | 1551 | 50.4 | 49.7 | 51.2 | 30 | 31.8 | 0.049 | 104 | 11.4 | 70.1 | 40 | 40.1 | 0.783 | 96.7 | 473 | 456.5 | 58.2 | 448.5 | 0.396 | 222.1 | 8.2 | 99.4 | 37.7 | 44.6 | 33.6 | 98 | 32.5 | 3.502 | 56.3 | 34.1 | 27 | 16.1 | 51 | 31 | 0.78 | 35.7 | 55 | 4600 | 22 | 97.5 | 55.6 | 0.1 | 20 | 0 | 37 | 33.3
289520 | 20 | 21 | 1551 | 50.4 | 49.6 | 51.2 | 30 | 31.8 | 0.05 | 104 | 11.4 | 70.1 | 40 | 40 | 0.784 | 96.7 | 473 | 456.5 | 58.1 | 448.5 | 0.394 | 222.4 | 8.2 | 99.4 | 37.7 | 44.6 | 33.6 | 98 | 32.5 | 3.497 | 56.3 | 33.7 | 27 | 16.1 | 51 | 31 | 0.778 | 35.7 | 55 | 4580 | 21.6 | 97.5 | 55.6 | 0 | 19.9 | 0 | 37 | 33.3
289522 | 22 | 21 | 1549 | 50.2 | 49.6 | 51.1 | 30 | 31.8 | 0.049 | 104 | 11.4 | 70.1 | 40 | 40 | 0.783 | 96.7 | 473.1 | 456.7 | 58.1 | 448.5 | 0.394 | 222.5 | 8.2 | 99.4 | 37.7 | 44.5 | 34.4 | 98 | 32.5 | 3.502 | 56.3 | 33.7 | 27 | 16.1 | 51 | 31 | 0.78 | 35.7 | 55 | 4480 | 22 | 97.5 | 55.6 | 0 | 19.9 | 0 | 36.9 | 33.4
289524 | 24 | 21 | 1550 | 50.2 | 49.6 | 51.1 | 30 | 31.8 | 0.049 | 104 | 11.4 | 70.1 | 40 | 40 | 0.784 | 96.7 | 473.2 | 456.8 | 58.1 | 448.6 | 0.394 | 221.9 | 8.2 | 99.4 | 37.7 | 44.5 | 35 | 98.1 | 32.5 | 3.538 | 56.3 | 34.2 | 27 | 16.1 | 51 | 31 | 0.779 | 35.3 | 55 | 4620 | 21.6 | 97.5 | 55.6 | 0 | 20 | 0 | 36.9 | 33.3
289526 | 26 | 21 | 1546 | 50 | 49.5 | 51.1 | 30 | 31.8 | 0.05 | 104 | 11.4 | 70.1 | 40 | 40.1 | 0.783 | 96.7 | 473.3 | 456.9 | 58 | 448.6 | 0.395 | 222.2 | 8.2 | 99.4 | 37.7 | 44.4 | 34.6 | 98.1 | 32.5 | 3.512 | 56.4 | 34.7 | 27 | 16.1 | 51 | 31 | 0.782 | 35.7 | 55 | 4620 | 21.6 | 97.5 | 55.6 | 0.1 | 20.1 | 0 | 36.8 | 33.3
289528 | 28 | 21 | 1549 | 50.2 | 49.5 | 51 | 30 | 31.8 | 0.05 | 104 | 11.4 | 70.1 | 40 | 40.1 | 0.785 | 96.7 | 473.5 | 457.2 | 58 | 448.6 | 0.395 | 222.7 | 8.2 | 99.4 | 37.8 | 44.4 | 34.1 | 98 | 32.5 | 3.485 | 56.3 | 34.6 | 27 | 16.1 | 51 | 31 | 0.778 | 35.7 | 55 | 4580 | 22 | 97.5 | 55.6 | 0.1 | 20 | 0 | 36.9 | 33.3
289530 | 30 | 21 | 1551 | 50.3 | 49.4 | 51 | 30 | 31.8 | 0.05 | 104 | 11.4 | 70.1 | 40 | 40.1 | 0.783 | 96.7 | 473.6 | 457.3 | 57.9 | 448.6 | 0.396 | 222.4 | 8.2 | 99.4 | 37.8 | 44.3 | 34.1 | 98 | 32.5 | 3.529 | 56.3 | 34.1 | 27 | 16.1 | 51 | 31 | 0.782 | 35.3 | 55 | 4480 | 22 | 97.5 | 55.6 | 0 | 20.1 | 0 | 36.8 | 33.3
289532 | 32 | 21 | 1549 | 50.1 | 49.4 | 51 | 30 | 31.8 | 0.05 | 104 | 11.4 | 70.1 | 39.9 | 40.1 | 0.782 | 96.7 | 473.6 | 457.3 | 57.9 | 448.6 | 0.394 | 222.1 | 8.2 | 99.4 | 37.8 | 44.3 | 34.6 | 98 | 32.5 | 3.517 | 56.4 | 34.1 | 27 | 16.1 | 51 | 31 | 0.78 | 35.7 | 56 | 4600 | 22 | 97.5 | 55.6 | 0 | 20 | 0 | 36.7 | 33.4
289534 | 34 | 21 | 1549 | 50.1 | 49.3 | 50.9 | 30 | 31.8 | 0.05 | 104 | 11.4 | 70.1 | 39.9 | 40.1 | 0.783 | 96.7 | 473.9 | 457.6 | 57.9 | 448.7 | 0.393 | 221.9 | 8.2 | 99.4 | 37.8 | 44.2 | 34.9 | 98 | 32.5 | 3.503 | 56.3 | 34.5 | 27 | 16.1 | 51 | 31 | 0.779 | 35.7 | 55 | 4500 | 21.6 | 99.8 | 55.6 | 0 | 19.9 | 0 | 36.8 | 33.4
289536 | 36 | 21 | 1550 | 50.3 | 49.3 | 50.9 | 30 | 31.8 | 0.05 | 104 | 11.4 | 70.1 | 39.9 | 40.1 | 0.784 | 96.7 | 474.1 | 457.8 | 57.9 | 448.7 | 0.396 | 222.7 | 8.2 | 99.4 | 37.8 | 44.2 | 34.3 | 98 | 32.4 | 3.517 | 56.3 | 34.7 | 27 | 16.1 | 51 | 31 | 0.779 | 35.7 | 55 | 4530 | 21.6 | 97.5 | 55.6 | 0.1 | 19.8 | 0 | 36.9 | 33.4
289538 | 38 | 21 | 1549 | 50.1 | 49.3 | 50.9 | 30 | 31.8 | 0.051 | 104 | 11.4 | 70.1 | 39.9 | 40.1 | 0.782 | 96.7 | 474.1 | 457.8 | 57.8 | 448.7 | 0.394 | 222.6 | 8.2 | 99.4 | 37.8 | 44.1 | 33.8 | 98 | 32.4 | 3.526 | 56.3 | 34.3 | 27 | 16.1 | 51 | 31 | 0.782 | 35.3 | 55 | 4700 | 21.6 | 97.5 | 55.6 | 0.1 | 19.9 | 0 | 36.9 | 33.4
289540 | 40 | 21 | 1550 | 50 | 49.2 | 50.9 | 30 | 31.8 | 0.05 | 104 | 11.4 | 70.1 | 39.9 | 40.1 | 0.784 | 96.7 | 474 | 457.8 | 57.7 | 448.7 | 0.393 | 223 | 8.1 | 99.4 | 37.8 | 44.1 | 33.8 | 98 | 32.4 | 3.519 | 56.4 | 33.9 | 27 | 16.1 | 51 | 31 | 0.778 | 35.7 | 55 | 4600 | 22 | 97.5 | 55.6 | 0 | 20 | 0 | 36.9 | 33.3
289542 | 42 | 21 | 1552 | 50.3 | 49.2 | 50.8 | 30 | 31.8 | 0.05 | 104 | 11.4 | 70.1 | 39.9 | 40 | 0.783 | 96.7 | 474.5 | 458.2 | 57.7 | 448.8 | 0.395 | 221.8 | 8.2 | 99.4 | 37.8 | 44 | 34.3 | 98 | 32.4 | 3.517 | 56.3 | 33.8 | 27 | 16.1 | 51 | 31 | 0.78 | 35.7 | 55 | 4530 | 22 | 97.5 | 55.6 | 0.1 | 20.1 | 0 | 36.9 | 33.3
289544 | 44 | 21 | 1548 | 50 | 49.1 | 50.8 | 30 | 31.8 | 0.05 | 104 | 11.4 | 70.1 | 40 | 40 | 0.783 | 96.7 | 474.4 | 458.2 | 57.7 | 448.8 | 0.396 | 222.2 | 8.1 | 99.4 | 37.8 | 44 | 34.3 | 98 | 32.4 | 3.529 | 56.3 | 34.1 | 27 | 16.1 | 51 | 31 | 0.782 | 35.7 | 55 | 4580 | 22 | 97.2 | 55.6 | 0 | 19.9 | 0 | 36.9 | 33.3
289546 | 46 | 21 | 1551 | 50.2 | 49.1 | 50.7 | 30 | 31.8 | 0.05 | 104 | 11.4 | 70.1 | 40 | 40 | 0.784 | 96.7 | 474.6 | 458.4 | 57.7 | 448.8 | 0.397 | 222.5 | 8.2 | 99.4 | 37.7 | 43.9 | 33.8 | 98 | 32.4 | 3.505 | 56.3 | 34.2 | 27 | 16.1 | 51 | 31 | 0.778 | 35.3 | 57 | 4430 | 21.6 | 97.5 | 55.6 | 0 | 20 | 0 | 36.7 | 33.3
289548 | 48 | 21 | 1547 | 49.8 | 49 | 50.7 | 30 | 31.8 | 0.05 | 104 | 11.4 | 70.1 | 40 | 40 | 0.784 | 96.7 | 474.7 | 458.5 | 57.6 | 448.8 | 0.397 | 222.1 | 8.1 | 99.3 | 37.7 | 43.8 | 33.4 | 98 | 32.4 | 3.493 | 56.3 | 33.8 | 27 | 16.1 | 51 | 31 | 0.779 | 35.7 | 57 | 4580 | 21.6 | 97.5 | 55.6 | 0 | 19.9 | 0 | 36.8 | 33.3
289550 | 50 | 21 | 1548 | 49.9 | 48.9 | 50.7 | 30 | 31.8 | 0.051 | 104 | 11.4 | 70.1 | 40 | 39.9 | 0.783 | 96.7 | 474.8 | 458.6 | 57.6 | 448.8 | 0.398 | 222.1 | 8.1 | 99.3 | 37.7 | 43.8 | 33.4 | 98 | 32.4 | 3.519 | 56.3 | 33.5 | 27 | 16.1 | 50 | 31 | 0.78 | 35.7 | 57 | 4480 | 21.6 | 97.2 | 55.6 | 0.1 | 20 | 0 | 36.8 | 33.3
289552 | 52 | 21 | 1548 | 49.7 | 48.9 | 50.7 | 30 | 31.8 | 0.05 | 104 | 11.4 | 70.1 | 40 | 39.8 | 0.784 | 96.7 | 474.7 | 458.6 | 57.5 | 448.8 | 0.398 | 222.3 | 8.1 | 99.4 | 37.7 | 43.7 | 33.9 | 98 | 32.4 | 3.5 | 56.4 | 33.4 | 27 | 16.1 | 50 | 31 | 0.78 | 35.7 | 57 | 4530 | 22 | 97.5 | 55.6 | 0.1 | 19.9 | 0 | 36.8 | 33.3
289554 | 54 | 21 | 1547 | 49.5 | 48.8 | 50.6 | 30 | 31.8 | 0.051 | 104 | 11.4 | 70 | 40 | 39.8 | 0.784 | 96.7 | 474.8 | 458.7 | 57.5 | 448.9 | 0.399 | 222.2 | 8.1 | 99.4 | 37.7 | 43.7 | 33.8 | 98 | 32.4 | 3.514 | 56.3 | 33.7 | 27 | 16.1 | 50 | 31 | 0.782 | 35.7 | 57 | 4450 | 22 | 97.5 | 55.6 | 0 | 20.1 | 0 | 36.8 | 33.3
289556 | 56 | 21 | 1550 | 49.7 | 48.8 | 50.6 | 30 | 31.8 | 0.051 | 104 | 11.4 | 70 | 40 | 39.8 | 0.782 | 96.7 | 475 | 458.9 | 57.5 | 448.9 | 0.4 | 223.1 | 8.1 | 99.4 | 37.7 | 43.6 | 33.3 | 98 | 32.4 | 3.525 | 56.3 | 33.7 | 27 | 16.1 | 50 | 31 | 0.783 | 35.7 | 55 | 4500 | 22 | 97.5 | 55.6 | 0 | 19.8 | 0 | 36.8 | 33.3
289558 | 58 | 21 | 1553 | 50.2 | 48.7 | 50.6 | 30 | 31.8 | 0.051 | 104 | 11.4 | 70 | 39.9 | 39.7 | 0.784 | 96.7 | 475.3 | 459.2 | 57.5 | 448.9 | 0.402 | 222.4 | 8.1 | 99.3 | 37.7 | 43.6 | 33 | 97.9 | 32.4 | 3.51 | 56.2 | 33.4 | 27 | 16.1 | 50 | 31 | 0.779 | 35.7 | 57 | 4700 | 21.6 | 97.5 | 55.6 | 0 | 19.8 | 0 | 36.8 | 33.3
289560 | 60 | 21 | 1549 | 50 | 48.7 | 50.6 | 30 | 31.8 | 0.05 | 104 | 11.4 | 70 | 39.9 | 39.7 | 0.784 | 96.7 | 475.3 | 459.3 | 57.4 | 448.9 | 0.398 | 222.4 | 8.1 | 99.3 | 37.7 | 43.5 | 33 | 97.9 | 32.4 | 3.472 | 56.2 | 33.1 | 27 | 16.1 | 50 | 31 | 0.779 | 35.7 | 57 | 4430 | 21.6 | 97.5 | 55.6 | 0.1 | 19.9 | 0 | 36.9 | 33.4
289562 | 62 | 21 | 1548 | 49.6 | 48.6 | 50.5 | 30 | 31.8 | 0.05 | 104 | 11.4 | 70 | 40 | 39.6 | 0.784 | 96.7 | 475.4 | 459.4 | 57.4 | 448.9 | 0.4 | 222.1 | 8.1 | 99.3 | 37.6 | 43.5 | 33.4 | 97.9 | 32.4 | 3.494 | 56.3 | 33.1 | 27 | 16.1 | 50 | 31 | 0.779 | 35.3 | 57 | 4580 | 22 | 97.5 | 55.6 | 0 | 19.9 | 0 | 36.9 | 33.4
289564 | 64 | 21 | 1551 | 50 | 48.6 | 50.5 | 30 | 31.8 | 0.05 | 104 | 11.4 | 69.9 | 40 | 39.6 | 0.784 | 96.7 | 475.6 | 459.6 | 57.3 | 448.9 | 0.402 | 222 | 8.1 | 99.3 | 37.6 | 43.4 | 33.3 | 97.9 | 32.4 | 3.495 | 56.3 | 33.3 | 27 | 16.1 | 50 | 31 | 0.78 | 35.7 | 57 | 4600 | 21.6 | 97.5 | 55.6 | 0.1 | 20 | 0 | 36.9 | 33.4
289566 | 66 | 21 | 1547 | 49.5 | 48.5 | 50.5 | 30 | 31.8 | 0.051 | 104 | 11.4 | 69.9 | 40 | 39.5 | 0.784 | 96.7 | 475.5 | 459.5 | 57.3 | 448.9 | 0.4 | 221.8 | 8.1 | 99.3 | 37.6 | 43.4 | 32.9 | 98 | 32.3 | 3.496 | 56.3 | 33.3 | 27 | 16.1 | 50 | 31 | 0.782 | 35.7 | 57 | 4360 | 22 | 97.5 | 55.7 | 0 | 20.1 | 0 | 36.8 | 33.4
289568 | 68 | 21 | 1551 | 49.7 | 48.5 | 50.4 | 30 | 31.8 | 0.052 | 103.9 | 11.4 | 69.9 | 40 | 39.5 | 0.783 | 96.7 | 475.6 | 459.6 | 57.2 | 449 | 0.406 | 221.2 | 8.1 | 99.3 | 37.6 | 43.3 | 32.5 | 97.9 | 32.3 | 3.497 | 56.3 | 32.9 | 27 | 16.1 | 50 | 31 | 0.778 | 35.7 | 55 | 4580 | 22 | 97.5 | 55.6 | 0 | 19.9 | 0 | 36.6 | 33.4
289570 | 70 | 21 | 1553 | 49.9 | 48.4 | 50.4 | 30 | 31.8 | 0.051 | 104 | 11.4 | 69.9 | 40 | 39.4 | 0.782 | 96.7 | 476.1 | 460.1 | 57.2 | 449 | 0.408 | 221.5 | 8.1 | 99.3 | 37.6 | 43.2 | 32.6 | 97.9 | 32.3 | 3.505 | 56.3 | 32.6 | 27 | 16.1 | 50 | 31 | 0.783 | 35.7 | 55 | 4550 | 22 | 97.5 | 55.6 | 0 | 20 | 0 | 36.5 | 33.3
289572 | 72 | 21 | 1548 | 49.5 | 48.4 | 50.4 | 30 | 31.8 | 0.05 | 104 | 11.4 | 69.8 | 40 | 39.3 | 0.784 | 96.7 | 476.2 | 460.3 | 57.2 | 449 | 0.406 | 222.3 | 8.1 | 99.3 | 37.6 | 43.2 | 32.9 | 97.9 | 32.3 | 3.511 | 56.3 | 32.6 | 27 | 16.1 | 50 | 31 | 0.783 | 35.7 | 57 | 4650 | 22 | 97.5 | 55.6 | 0.1 | 19.9 | 0 | 36.8 | 33.3
289574 | 74 | 21 | 1551 | 49.7 | 48.3 | 50.3 | 30 | 31.8 | 0.05 | 104 | 11.4 | 69.8 | 40 | 39.3 | 0.784 | 96.7 | 476.2 | 460.2 | 57.2 | 449 | 0.411 | 221.8 | 8.1 | 99.3 | 37.6 | 43.1 | 32.7 | 97.9 | 32.3 | 3.508 | 56.3 | 32.8 | 27 | 16.1 | 50 | 31 | 0.781 | 35.7 | 55 | 4360 | 22 | 97.5 | 55.6 | 0.1 | 20 | 0 | 36.8 | 33.4
289576 | 76 | 21 | 1549 | 49.4 | 48.3 | 50.3 | 30 | 31.8 | 0.051 | 104 | 11.4 | 69.8 | 40 | 39.3 | 0.783 | 96.7 | 476.4 | 460.4 | 57.1 | 449 | 0.408 | 222.6 | 8.1 | 99.3 | 37.6 | 43.1 | 32.3 | 97.9 | 32.3 | 3.49 | 56.3 | 32.7 | 27 | 16.1 | 50 | 31 | 0.783 | 35.7 | 55 | 4330 | 22 | 97.5 | 55.6 | 0.1 | 20 | 0 | 36.8 | 33.3
289578 | 78 | 21 | 1548 | 49.3 | 48.2 | 50.3 | 30 | 31.8 | 0.051 | 104 | 11.4 | 69.8 | 40 | 39.2 | 0.785 | 96.7 | 476.4 | 460.5 | 57.1 | 449 | 0.407 | 222.8 | 8 | 99.3 | 37.6 | 43 | 32 | 98 | 32.3 | 3.492 | 56.3 | 32.3 | 27 | 16.1 | 50 | 31 | 0.78 | 35.7 | 55 | 4500 | 22 | 97.5 | 55.6 | 0 | 19.9 | 0 | 36.8 | 33.4
289580 | 80 | 21 | 1553 | 49.8 | 48.2 | 50.2 | 30 | 31.8 | 0.05 | 104 | 11.4 | 69.8 | 39.9 | 39.1 | 0.784 | 96.7 | 476.7 | 460.9 | 57.1 | 449 | 0.411 | 222 | 8.1 | 99.3 | 37.6 | 43 | 32.2 | 97.9 | 32.3 | 3.503 | 56.2 | 32.1 | 27 | 16.1 | 50 | 31 | 0.778 | 35.7 | 55 | 4580 | 22 | 97.5 | 55.6 | 0 | 19.8 | 0 | 36.8 | 33.3
289582 | 82 | 21 | 1546 | 49.1 | 48.1 | 50.2 | 30 | 31.8 | 0.05 | 104 | 11.4 | 69.8 | 39.9 | 39 | 0.782 | 96.7 | 476.7 | 460.8 | 57 | 449 | 0.405 | 222.5 | 8 | 99.3 | 37.6 | 42.9 | 32.4 | 97.9 | 32.3 | 3.514 | 56.3 | 32.2 | 27 | 16.1 | 50 | 31 | 0.782 | 35.7 | 55 | 4580 | 22 | 97.5 | 55.6 | 0 | 19.9 | 0 | 36.8 | 33.3
289584 | 84 | 21 | 1552 | 49.6 | 48.1 | 50.2 | 30 | 31.8 | 0.05 | 104 | 11.4 | 69.8 | 39.9 | 39 | 0.784 | 96.7 | 477 | 461.2 | 56.9 | 449.1 | 0.408 | 222.3 | 8 | 99.3 | 37.6 | 42.9 | 32.1 | 97.9 | 32.3 | 3.497 | 56.2 | 32.3 | 27 | 16.1 | 50 | 31 | 0.781 | 35.7 | 55 | 4600 | 22 | 97.5 | 55.6 | 0.1 | 20 | 0 | 36.8 | 33.3
289586 | 86 | 21 | 1554 | 50.1 | 48 | 50.2 | 30 | 31.8 | 0.052 | 104 | 11.4 | 69.8 | 39.9 | 38.9 | 0.784 | 96.7 | 477.2 | 461.4 | 56.9 | 449.1 | 0.405 | 223.1 | 8.1 | 99.3 | 37.6 | 42.8 | 31.8 | 97.9 | 32.3 | 3.507 | 56.2 | 32.2 | 27 | 16.1 | 50 | 31 | 0.78 | 35.7 | 55 | 4450 | 22 | 97.5 | 55.6 | 0 | 20.1 | 0 | 36.7 | 33.3
289588 | 88 | 21 | 1548 | 49.3 | 47.9 | 50.1 | 30 | 31.8 | 0.05 | 104 | 11.4 | 69.9 | 39.9 | 38.9 | 0.782 | 96.7 | 477.1 | 461.3 | 56.9 | 449.1 | 0.403 | 223.1 | 8.1 | 99.3 | 37.6 | 42.8 | 31.6 | 97.9 | 32.3 | 3.519 | 56.3 | 31.9 | 27 | 16.1 | 50 | 31 | 0.782 | 35.7 | 55 | 4530 | 22 | 97.5 | 55.6 | 0 | 20.1 | 0 | 36.7 | 33.3
289590 | 90 | 21 | 1550 | 49.5 | 47.9 | 50.1 | 30 | 31.8 | 0.05 | 104 | 11.4 | 69.9 | 39.9 | 38.8 | 0.785 | 96.7 | 477.1 | 461.4 | 56.8 | 449.1 | 0.4 | 222.8 | 8.1 | 99.3 | 37.5 | 42.7 | 31.7 | 98 | 32.3 | 3.498 | 56.3 | 31.6 | 27 | 16.1 | 49 | 31 | 0.781 | 35.7 | 55 | 4310 | 22 | 97.5 | 55.6 | 0 | 20.1 | 0 | 36.6 | 33.3
289592 | 92 | 21 | 1552 | 49.7 | 47.8 | 50.1 | 30 | 31.8 | 0.051 | 104 | 11.4 | 69.9 | 39.9 | 38.7 | 0.784 | 96.7 | 477.4 | 461.7 | 56.8 | 449.1 | 0.402 | 222 | 8.1 | 99.3 | 37.5 | 42.6 | 31.9 | 97.9 | 32.3 | 3.494 | 56.2 | 31.7 | 27 | 16.1 | 49 | 31 | 0.778 | 35.7 | 55 | 4530 | 22 | 97.5 | 55.6 | 0 | 19.9 | 0 | 36.5 | 33.4
289594 | 94 | 21 | 1550 | 49.7 | 47.8 | 50 | 30 | 31.8 | 0.051 | 104 | 11.4 | 69.9 | 39.9 | 38.7 | 0.783 | 96.7 | 477.5 | 461.7 | 56.8 | 449.1 | 0.401 | 222.4 | 8.1 | 99.3 | 37.5 | 42.6 | 31.6 | 97.9 | 32.3 | 3.518 | 56.2 | 31.8 | 27 | 16.1 | 49 | 31 | 0.779 | 35.7 | 55 | 4400 | 22 | 97.5 | 55.6 | 0.1 | 19.9 | 0 | 36.5 | 33.3
289596 | 96 | 21 | 1551 | 49.8 | 47.7 | 50 | 30 | 31.8 | 0.05 | 104 | 11.4 | 69.9 | 39.9 | 38.7 | 0.784 | 96.7 | 477.5 | 461.8 | 56.8 | 449.1 | 0.401 | 221.9 | 8.1 | 99.3 | 37.5 | 42.5 | 31.4 | 97.9 | 32.2 | 3.486 | 56.2 | 31.6 | 27 | 16.1 | 49 | 31 | 0.784 | 35.7 | 55 | 4530 | 22 | 97.5 | 55.5 | 0.1 | 19.9 | 0 | 36.8 | 33.3
289598 | 98 | 21 | 1552 | 49.8 | 47.7 | 50 | 30 | 31.8 | 0.05 | 104 | 11.4 | 69.9 | 39.9 | 38.6 | 0.784 | 96.7 | 477.6 | 461.9 | 56.7 | 449.1 | 0.4 | 222.1 | 8.1 | 99.3 | 37.5 | 42.5 | 31 | 97.9 | 32.2 | 3.53 | 56.2 | 31.4 | 27 | 16.1 | 49 | 31 | 0.781 | 35.7 | 55 | 4650 | 22 | 97.5 | 55.6 | 0 | 19.9 | 0 | 36.8 | 33.4
289600 | 100 | 21 | 1552 | 50 | 47.6 | 49.9 | 30 | 31.8 | 0.051 | 104 | 11.4 | 69.9 | 40 | 38.5 | 0.783 | 96.7 | 477.8 | 462.1 | 56.6 | 449.1 | 0.402 | 221.6 | 8.1 | 99.3 | 37.5 | 42.4 | 31.2 | 97.9 | 32.2 | 3.506 | 56.2 | 31.1 | 27 | 16.1 | 49 | 31 | 0.783 | 35.7 | 55 | 4580 | 22 | 97.5 | 55.6 | 0 | 20.1 | 0 | 36.8 | 33.3
289602 | 102 | 21 | 1553 | 50.1 | 47.6 | 49.9 | 30 | 31.8 | 0.05 | 104 | 11.4 | 69.9 | 40 | 38.5 | 0.785 | 96.7 | 478 | 462.3 | 56.7 | 449.1 | 0.401 | 222.5 | 8.2 | 99.3 | 37.5 | 42.4 | 31.4 | 97.9 | 32.2 | 3.531 | 56.2 | 31.2 | 27 | 16.1 | 49 | 31 | 0.778 | 35.3 | 57 | 4580 | 22 | 97.5 | 55.5 | 0.1 | 20.1 | 0 | 36.7 | 33.3
289604 | 104 | 21 | 1549 | 49.9 | 47.5 | 49.9 | 30 | 31.8 | 0.051 | 104 | 11.4 | 70 | 40 | 38.4 | 0.784 | 96.7 | 477.9 | 462.3 | 56.6 | 449 | 0.396 | 222.2 | 8.1 | 99.3 | 37.5 | 42.4 | 31.2 | 97.9 | 32.2 | 3.518 | 56.2 | 31.3 | 27 | 16.1 | 49 | 31 | 0.778 | 35.7 | 57 | 4550 | 22 | 97.5 | 55.6 | 0 | 19.9 | 0 | 36.7 | 33.3
289606 | 106 | 21 | 1550 | 49.8 | 47.5 | 49.9 | 30 | 31.8 | 0.05 | 104 | 11.4 | 70 | 40 | 38.4 | 0.784 | 96.7 | 478 | 462.4 | 56.5 | 449 | 0.395 | 221.7 | 8.1 | 99.3 | 37.5 | 42.3 | 30.8 | 97.9 | 32.2 | 3.518 | 56.2 | 31.2 | 27 | 16.1 | 49 | 31 | 0.78 | 35.7 | 57 | 4670 | 22 | 97.5 | 55.6 | 0.1 | 19.9 | 0 | 36.6 | 33.3
289608 | 108 | 21 | 1552 | 50.1 | 47.4 | 49.8 | 30 | 31.8 | 0.049 | 104 | 11.4 | 70 | 39.9 | 38.3 | 0.784 | 96.7 | 478.2 | 462.6 | 56.5 | 449 | 0.392 | 222.3 | 8.1 | 99.3 | 37.5 | 42.3 | 30.7 | 97.9 | 32.2 | 3.514 | 56.2 | 30.9 | 27 | 16.1 | 49 | 31 | 0.782 | 35.3 | 57 | 4230 | 22 | 97.5 | 55.6 | 0.1 | 20.1 | 0 | 36.7 | 33.3
289610 | 110 | 21 | 1550 | 50 | 47.4 | 49.8 | 30 | 31.9 | 0.049 | 104 | 11.4 | 70 | 39.9 | 38.2 | 0.783 | 96.7 | 478.3 | 462.7 | 56.5 | 449 | 0.392 | 222.4 | 8.2 | 99.3 | 37.5 | 42.2 | 30.8 | 97.9 | 32.2 | 3.527 | 56.2 | 30.7 | 27 | 16.1 | 49 | 31 | 0.781 | 35.3 | 57 | 4330 | 22 | 97.5 | 55.6 | 0.1 | 20.1 | 0 | 36.6 | 33.3
289612 | 112 | 21 | 1551 | 50 | 47.4 | 49.8 | 30 | 31.9 | 0.05 | 104 | 11.4 | 70 | 39.9 | 38.2 | 0.783 | 96.7 | 478.4 | 462.9 | 56.4 | 448.9 | 0.394 | 222.1 | 8.2 | 99.3 | 37.5 | 42.2 | 31 | 97.9 | 32.2 | 3.5 | 56.2 | 30.8 | 27 | 16.1 | 49 | 31 | 0.78 | 35.7 | 57 | 4360 | 22 | 97.5 | 55.6 | 0 | 20 | 0 | 36.6 | 33.3
289614 | 114 | 21 | 1552 | 50.3 | 47.3 | 49.7 | 30 | 31.9 | 0.05 | 104 | 11.4 | 70 | 39.9 | 38.1 | 0.783 | 96.7 | 478.6 | 463.1 | 56.5 | 448.9 | 0.394 | 221.5 | 8.2 | 99.3 | 37.5 | 42.1 | 30.7 | 97.9 | 32.2 | 3.535 | 56.1 | 30.9 | 27 | 16.1 | 49 | 31 | 0.781 | 35.7 | 55 | 4380 | 22 | 97.2 | 55.6 | 0 | 20 | 0 | 36.6 | 33.3
289616 | 116 | 21 | 1550 | 50.1 | 47.2 | 49.7 | 30 | 31.9 | 0.05 | 104 | 11.4 | 70 | 40 | 38.1 | 0.784 | 96.7 | 478.7 | 463.2 | 56.4 | 448.9 | 0.393 | 221.7 | 8.2 | 99.3 | 37.5 | 42.1 | 30.4 | 97.9 | 32.2 | 3.541 | 56.2 | 30.8 | 27 | 16.1 | 49 | 31 | 0.78 | 35.7 | 55 | 4550 | 22 | 97.5 | 55.6 | 0 | 19.8 | 0 | 36.6 | 33.3
289618 | 118 | 21 | 1551 | 50.1 | 47.2 | 49.7 | 30 | 31.9 | 0.051 | 104 | 11.4 | 70 | 40 | 38 | 0.784 | 96.7 | 478.7 | 463.2 | 56.4 | 448.9 | 0.391 | 221.5 | 8.2 | 99.3 | 37.5 | 42 | 30.2 | 97.9 | 32.2 | 3.532 | 56.2 | 30.5 | 27 | 16.1 | 49 | 31 | 0.779 | 35.7 | 55 | 4550 | 22 | 97.5 | 55.6 | 0.1 | 19.9 | 0 | 36.6 | 33.3
289620 | 120 | 21 | 1547 | 49.8 | 47.1 | 49.7 | 30 | 31.9 | 0.051 | 104 | 11.4 | 70 | 40 | 37.9 | 0.783 | 96.7 | 478.8 | 463.3 | 56.4 | 448.9 | 0.384 | 221.9 | 8.1 | 99.3 | 37.5 | 42 | 30.3 | 97.9 | 32.2 | 3.528 | 56.2 | 30.3 | 27 | 16.1 | 49 | 31 | 0.78 | 35.7 | 57 | 4620 | 22 | 97.5 | 55.6 | 0.1 | 19.9 | 0 | 36.8 | 33.3
289622 | 122 | 21 | 1550 | 50.2 | 47.1 | 49.7 | 30 | 31.9 | 0.05 | 104 | 11.4 | 70 | 40 | 37.9 | 0.785 | 96.7 | 479.1 | 463.6 | 56.3 | 448.9 | 0.384 | 221.7 | 8.2 | 99.3 | 37.5 | 41.9 | 30.5 | 97.9 | 32.2 | 3.506 | 56.2 | 30.3 | 27 | 16.1 | 49 | 31 | 0.778 | 35.7 | 57 | 4430 | 22 | 97.5 | 55.7 | 0.1 | 19.9 | 0 | 36.7 | 33.3
289624 | 124 | 21 | 1552 | 50.3 | 47.1 | 49.6 | 30 | 31.9 | 0.051 | 104 | 11.4 | 70 | 39.9 | 37.8 | 0.783 | 96.7 | 479.2 | 463.7 | 56.3 | 448.9 | 0.384 | 222 | 8.2 | 99.3 | 37.5 | 41.9 | 30.4 | 97.9 | 32.1 | 3.52 | 56.2 | 30.5 | 27 | 16.1 | 49 | 31 | 0.778 | 35.7 | 57 | 4430 | 22 | 97.5 | 55.6 | 0 | 20.1 | 0 | 36.7 | 33.3
289626 | 126 | 21 | 1549 | 50.2 | 47 | 49.6 | 30 | 31.9 | 0.051 | 104 | 11.4 | 70 | 39.9 | 37.8 | 0.784 | 96.7 | 479.2 | 463.7 | 56.2 | 448.9 | 0.385 | 222.2 | 8.2 | 99.3 | 37.5 | 41.8 | 30 | 97.9 | 32.1 | 3.562 | 56.2 | 30.3 | 27 | 16.1 | 49 | 31 | 0.782 | 35.7 | 57 | 4230 | 22 | 97.2 | 55.6 | 0 | 20 | 0 | 36.6 | 33.3
289628 | 128 | 21 | 1551 | 50.2 | 47 | 49.6 | 30 | 31.9 | 0.051 | 104 | 11.4 | 70 | 39.9 | 37.7 | 0.785 | 96.7 | 479.3 | 463.8 | 56.2 | 448.9 | 0.385 | 221.9 | 8.2 | 99.3 | 37.5 | 41.8 | 29.7 | 97.9 | 32.1 | 3.522 | 56.2 | 30.1 | 27 | 16.1 | 49 | 31 | 0.782 | 35.3 | 57 | 4330 | 22 | 97.5 | 55.6 | 0 | 19.9 | 0 | 36.5 | 33.3
289630 | 130 | 21 | 1547 | 49.9 | 46.9 | 49.6 | 30 | 31.9 | 0.049 | 104 | 11.4 | 70 | 39.9 | 37.6 | 0.783 | 96.7 | 479.2 | 463.8 | 56.2 | 448.9 | 0.385 | 222.4 | 8.1 | 99.3 | 37.6 | 41.8 | 29.9 | 97.9 | 32.1 | 3.527 | 56.2 | 29.9 | 27 | 16.1 | 49 | 31 | 0.779 | 35.7 | 57 | 4430 | 22 | 97.5 | 55.6 | 0.1 | 20 | 0 | 36.5 | 33.3
289632 | 132 | 21 | 1548 | 49.8 | 46.9 | 49.5 | 30 | 31.9 | 0.05 | 104 | 11.4 | 70.1 | 39.9 | 37.6 | 0.783 | 96.7 | 479.2 | 463.8 | 56.1 | 448.9 | 0.383 | 222.4 | 8.1 | 99.3 | 37.6 | 41.7 | 30.2 | 97.9 | 32.1 | 3.523 | 56.2 | 29.9 | 27 | 16.1 | 49 | 31 | 0.782 | 35.7 | 57 | 4530 | 22 | 97.2 | 55.6 | 0.1 | 19.9 | 0 | 36.6 | 33.3
289634 | 134 | 21 | 1551 | 50.1 | 46.8 | 49.5 | 30 | 31.9 | 0.05 | 104 | 11.4 | 70.1 | 39.9 | 37.5 | 0.784 | 96.7 | 479.4 | 464.1 | 56.1 | 448.9 | 0.384 | 222.1 | 8.1 | 99.3 | 37.6 | 41.7 | 30 | 97.9 | 32.1 | 3.537 | 56.1 | 30.1 | 27 | 16.1 | 49 | 31 | 0.782 | 35.3 | 57 | 4500 | 22 | 97.5 | 55.6 | 0 | 19.9 | 0 | 36.5 | 33.3
289636 | 136 | 21 | 1548 | 49.7 | 46.8 | 49.5 | 30 | 31.9 | 0.05 | 104 | 11.4 | 70.1 | 40 | 37.5 | 0.783 | 96.7 | 479.3 | 464 | 56.1 | 449 | 0.383 | 221.7 | 8.1 | 99.3 | 37.6 | 41.6 | 29.6 | 97.9 | 32.1 | 3.51 | 56.2 | 30 | 27 | 16.1 | 48 | 31 | 0.777 | 35.7 | 57 | 4480 | 22 | 97.5 | 55.6 | 0 | 19.9 | 0 | 36.6 | 33.3
289638 | 138 | 21 | 1550 | 49.8 | 46.7 | 49.5 | 30 | 31.9 | 0.05 | 104 | 11.4 | 70.1 | 40 | 37.4 | 0.782 | 96.7 | 479.4 | 464.1 | 56.1 | 449 | 0.383 | 222.4 | 8.1 | 99.3 | 37.6 | 41.6 | 29.4 | 97.9 | 32.1 | 3.539 | 56.2 | 29.7 | 27 | 16.1 | 48 | 32 | 0.782 | 35.7 | 57 | 4380 | 22 | 97.5 | 55.6 | 0 | 19.9 | 0 | 36.7 | 33.3
289640 | 140 | 21 | 1552 | 50.1 | 46.7 | 49.4 | 30 | 31.9 | 0.051 | 104 | 11.4 | 70.1 | 40 | 37.4 | 0.785 | 96.7 | 479.8 | 464.5 | 56 | 449 | 0.383 | 222.2 | 8.1 | 99.3 | 37.7 | 41.5 | 29.5 | 97.9 | 32.1 | 3.535 | 56.2 | 29.5 | 27 | 16.1 | 48 | 32 | 0.78 | 35.7 | 57 | 4380 | 22 | 97.5 | 55.6 | 0 | 19.8 | 0 | 36.6 | 33.3
289642 | 142 | 21 | 1547 | 49.8 | 46.7 | 49.4 | 30 | 32 | 0.051 | 104 | 11.4 | 70.1 | 39.9 | 37.3 | 0.783 | 96.7 | 479.8 | 464.5 | 56 | 449 | 0.383 | 222.5 | 8.1 | 99.3 | 37.7 | 41.5 | 29.7 | 97.9 | 32.1 | 3.535 | 56.2 | 29.5 | 27 | 16.1 | 48 | 32 | 0.78 | 35.7 | 57 | 4450 | 22 | 97.5 | 55.6 | 0.1 | 19.9 | 0 | 36.6 | 33.3
289644 | 144 | 21 | 1547 | 49.5 | 46.6 | 49.4 | 30 | 32 | 0.051 | 104 | 11.4 | 70.1 | 39.9 | 37.3 | 0.782 | 96.7 | 479.9 | 464.6 | 56 | 449 | 0.383 | 222.1 | 8.1 | 99.3 | 37.7 | 41.5 | 29.5 | 98 | 32.1 | 3.547 | 56.2 | 29.7 | 27 | 16.1 | 48 | 32 | 0.779 | 35.7 | 57 | 4530 | 22 | 97.5 | 55.6 | 0.1 | 20.1 | 0 | 36.7 | 33.3
289646 | 146 | 21 | 1549 | 49.7 | 46.6 | 49.4 | 30 | 32 | 0.05 | 104 | 11.4 | 70.1 | 39.9 | 37.2 | 0.783 | 96.7 | 480 | 464.8 | 55.9 | 449.1 | 0.389 | 222.1 | 8.1 | 99.3 | 37.7 | 41.4 | 29.2 | 97.9 | 32.1 | 3.513 | 56.2 | 29.5 | 27 | 16.1 | 48 | 32 | 0.781 | 35.3 | 57 | 4360 | 22 | 97.2 | 55.7 | 0 | 20.2 | 0 | 36.6 | 33.3
289648 | 148 | 21 | 1550 | 49.8 | 46.5 | 49.3 | 30 | 32 | 0.05 | 104 | 11.4 | 70.1 | 39.9 | 37.1 | 0.784 | 96.7 | 480.2 | 464.9 | 55.9 | 449.1 | 0.389 | 222 | 8.1 | 99.3 | 37.7 | 41.4 | 29 | 97.9 | 32.1 | 3.539 | 56.2 | 29.3 | 27 | 16.1 | 48 | 32 | 0.778 | 35.7 | 55 | 4790 | 22 | 97.5 | 55.7 | 0 | 20.1 | 0 | 36.6 | 33.3
289650 | 150 | 21 | 1548 | 49.6 | 46.5 | 49.3 | 30 | 32 | 0.051 | 104 | 11.4 | 70.1 | 40 | 37.1 | 0.782 | 96.7 | 480.2 | 465 | 55.9 | 449.1 | 0.388 | 222.5 | 8.1 | 99.3 | 37.7 | 41.3 | 29.1 | 97.9 | 32 | 3.522 | 56.2 | 29.1 | 27 | 16.1 | 48 | 32 | 0.781 | 35.7 | 55 | 4750 | 22 | 97.5 | 55.6 | 0 | 20 | 0 | 36.5 | 33.3
289652 | 152 | 21 | 1550 | 49.5 | 46.4 | 49.3 | 30 | 32 | 0.05 | 104 | 11.4 | 70.1 | 40 | 37 | 0.784 | 96.7 | 480.2 | 465 | 55.8 | 449.2 | 0.391 | 222 | 8.1 | 99.3 | 37.7 | 41.3 | 29.3 | 97.9 | 32 | 3.514 | 56.2 | 29.1 | 27 | 16.1 | 48 | 32 | 0.779 | 35.7 | 57 | 4330 | 22 | 97.5 | 55.7 | 0 | 19.9 | 0 | 36.5 | 33.3
289654 | 154 | 21 | 1549 | 49.5 | 46.4 | 49.3 | 30 | 32 | 0.049 | 104 | 11.4 | 70.1 | 40 | 37 | 0.784 | 96.7 | 480.4 | 465.2 | 55.8 | 449.2 | 0.391 | 221.7 | 8.1 | 99.3 | 37.7 | 41.2 | 29.3 | 97.9 | 32 | 3.52 | 56.2 | 29.3 | 27 | 16.1 | 48 | 32 | 0.777 | 35.7 | 57 | 4480 | 22 | 97.5 | 55.6 | 0.1 | 19.9 | 0 | 36.5 | 33.3
289656 | 156 | 21 | 1550 | 49.5 | 46.4 | 49.3 | 30 | 32 | 0.051 | 104 | 11.4 | 70.1 | 40 | 36.9 | 0.782 | 96.7 | 480.5 | 465.4 | 55.8 | 449.2 | 0.394 | 222.2 | 8.1 | 99.3 | 37.7 | 41.2 | 28.9 | 97.9 | 32 | 3.52 | 56.2 | 29.2 | 27 | 16.1 | 48 | 32 | 0.781 | 35.3 | 57 | 4580 | 22 | 97.5 | 55.7 | 0.1 | 19.9 | 0 | 36.6 | 33.3
289658 | 158 | 21 | 1547 | 49.3 | 46.3 | 49.2 | 30 | 32 | 0.051 | 104 | 11.4 | 70 | 39.9 | 36.8 | 0.784 | 96.7 | 480.6 | 465.5 | 55.8 | 449.2 | 0.391 | 222.6 | 8.1 | 99.3 | 37.7 | 41.2 | 28.7 | 97.9 | 32 | 3.517 | 56.2 | 28.9 | 27 | 16.1 | 48 | 32 | 0.779 | 35.7 | 57 | 4310 | 22 | 97.5 | 55.6 | 0 | 20.1 | 0 | 36.6 | 33.3
289660 | 160 | 21 | 1549 | 49.4 | 46.3 | 49.2 | 30 | 32 | 0.051 | 104 | 11.4 | 70 | 39.9 | 36.8 | 0.785 | 96.7 | 480.5 | 465.3 | 55.7 | 449.3 | 0.393 | 221.8 | 8 | 99.3 | 37.7 | 41.1 | 28.8 | 97.9 | 32 | 3.502 | 56.2 | 28.7 | 27 | 16.1 | 48 | 32 | 0.779 | 35.7 | 57 | 4330 | 22 | 97.5 | 55.6 | 0 | 19.9 | 0 | 36.6 | 33.3
289662 | 162 | 21 | 1551 | 49.5 | 46.3 | 49.2 | 30 | 32 | 0.05 | 104 | 11.4 | 70 | 39.9 | 36.7 | 0.783 | 96.7 | 480.7 | 465.6 | 55.7 | 449.3 | 0.394 | 222.9 | 8 | 99.3 | 37.7 | 41.1 | 29 | 97.9 | 32 | 3.517 | 56.2 | 28.8 | 27 | 16.1 | 48 | 32 | 0.781 | 35.3 | 57 | 4450 | 22 | 97.2 | 55.6 | 0 | 20 | 0 | 36.5 | 33.3
289664 | 164 | 21 | 1552 | 49.7 | 46.2 | 49.2 | 30 | 32 | 0.05 | 104 | 11.4 | 70 | 40 | 36.7 | 0.783 | 96.7 | 481 | 465.9 | 55.7 | 449.3 | 0.395 | 222.3 | 8.1 | 99.3 | 37.7 | 41 | 28.7 | 97.9 | 32 | 3.516 | 56.2 | 28.9 | 27 | 16.1 | 48 | 32 | 0.776 | 35.7 | 57 | 4450 | 22 | 97.5 | 55.6 | 0 | 19.9 | 0 | 36.6 | 33.3
289666 | 166 | 21 | 1550 | 49.3 | 46.2 | 49.2 | 30 | 32 | 0.051 | 104 | 11.4 | 70 | 40 | 36.6 | 0.784 | 96.7 | 480.8 | 465.8 | 55.6 | 449.3 | 0.394 | 222 | 8 | 99.3 | 37.7 | 41 | 28.5 | 97.9 | 32 | 3.525 | 56.2 | 28.8 | 27 | 16.1 | 48 | 32 | 0.783 | 35.7 | 57 | 4500 | 22 | 97.5 | 55.6 | 0 | 20.1 | 0 | 36.5 | 33.3
289668 | 168 | 21 | 1550 | 49.5 | 46.1 | 49.1 | 30 | 32 | 0.051 | 104 | 11.4 | 70 | 40 | 36.6 | 0.783 | 96.7 | 480.9 | 465.9 | 55.5 | 449.3 | 0.395 | 221.8 | 8.1 | 99.3 | 37.7 | 41 | 28.3 | 97.9 | 32 | 3.495 | 56.2 | 28.6 | 27 | 16.1 | 48 | 32 | 0.782 | 35.7 | 57 | 4600 | 22 | 97.5 | 55.6 | 0.1 | 20 | 0 | 36.6 | 33.3
289670 | 170 | 21 | 1547 | 49.1 | 46.1 | 49.1 | 30 | 32 | 0.051 | 104 | 11.4 | 70 | 40 | 36.5 | 0.783 | 96.7 | 480.9 | 465.9 | 55.5 | 449.3 | 0.394 | 222.4 | 8 | 99.3 | 37.7 | 40.9 | 28.5 | 97.9 | 32 | 3.522 | 56.3 | 28.4 | 27 | 16.1 | 48 | 32 | 0.782 | 35.7 | 57 | 4280 | 22 | 97.5 | 55.6 | 0.1 | 20.2 | 0 | 36.5 | 33.3
289672 | 172 | 21 | 1551 | 49.6 | 46 | 49.1 | 30 | 32 | 0.051 | 104 | 11.4 | 70.1 | 40 | 36.4 | 0.784 | 96.7 | 481.2 | 466.2 | 55.5 | 449.3 | 0.398 | 221.4 | 8.1 | 99.3 | 37.7 | 40.9 | 28.6 | 97.9 | 32 | 3.518 | 56.2 | 28.4 | 27 | 16.1 | 48 | 32 | 0.784 | 35.3 | 57 | 4230 | 22 | 97.5 | 55.6 | 0 | 19.9 | 0 | 36.4 | 33.3
289674 | 174 | 21 | 1551 | 49.6 | 46 | 49.1 | 30 | 32 | 0.051 | 104 | 11.4 | 70.1 | 40 | 36.4 | 0.782 | 96.7 | 481.4 | 466.3 | 55.5 | 449.4 | 0.4 | 222.1 | 8.1 | 99.3 | 37.6 | 40.9 | 28.4 | 97.9 | 32 | 3.52 | 56.2 | 28.6 | 27 | 16.1 | 48 | 32 | 0.777 | 35.7 | 57 | 4380 | 22 | 97.5 | 55.6 | 0 | 19.8 | 0 | 36.4 | 33.3
289676 | 176 | 21 | 1550 | 49.4 | 46 | 49.1 | 30 | 32 | 0.051 | 104 | 11.4 | 70 | 40 | 36.3 | 0.783 | 96.7 | 481.5 | 466.5 | 55.4 | 449.4 | 0.4 | 221.9 | 8.1 | 99.3 | 37.6 | 40.8 | 28.2 | 97.9 | 32 | 3.503 | 56.3 | 28.5 | 27 | 16.1 | 48 | 32 | 0.78 | 35.7 | 57 | 4450 | 22 | 97.5 | 55.5 | 0.2 | 19.9 | 0 | 36.6 | 33.3
289678 | 178 | 21 | 1554 | 49.9 | 45.9 | 49.1 | 30 | 32 | 0.051 | 104 | 11.4 | 70 | 40 | 36.3 | 0.783 | 96.7 | 481.8 | 466.8 | 55.5 | 449.4 | 0.405 | 222 | 8.1 | 99.3 | 37.6 | 40.8 | 27.9 | 97.9 | 32 | 3.526 | 56.3 | 28.2 | 27 | 16.1 | 48 | 32 | 0.781 | 35.7 | 55 | 4450 | 22 | 97.5 | 55.7 | 0.1 | 20 | 0 | 36.6 | 33.3
289680 | 180 | 21 | 1551 | 49.9 | 45.9 | 49.1 | 30 | 32 | 0.051 | 104 | 11.4 | 70 | 40 | 36.2 | 0.782 | 96.7 | 481.9 | 466.9 | 55.4 | 449.4 | 0.401 | 221.4 | 8.1 | 99.3 | 37.6 | 40.8 | 28.2 | 97.9 | 32 | 3.52 | 56.3 | 28 | 27 | 16.1 | 48 | 32 | 0.781 | 35.7 | 57 | 4430 | 22 | 97.5 | 55.6 | 0.1 | 19.9 | 0 | 36.6 | 33.3
289682 | 182 | 21 | 1551 | 49.8 | 45.9 | 49 | 30 | 32 | 0.051 | 104 | 11.4 | 70.1 | 40 | 36.2 | 0.783 | 96.7 | 481.8 | 466.8 | 55.4 | 449.4 | 0.403 | 222.1 | 8.1 | 99.3 | 37.6 | 40.7 | 28.3 | 97.9 | 32 | 3.537 | 56.3 | 28.1 | 27 | 16.1 | 47 | 32 | 0.781 | 35.7 | 57 | 4550 | 22 | 97.5 | 55.6 | 0.1 | 20.1 | 0 | 36.6 | 33.3
289684 | 184 | 21 | 1550 | 49.8 | 45.8 | 49 | 30 | 32 | 0.051 | 104 | 11.4 | 70.1 | 40 | 36.1 | 0.785 | 96.7 | 481.8 | 466.8 | 55.3 | 449.4 | 0.402 | 222 | 8.1 | 99.3 | 37.7 | 40.7 | 28.1 | 97.9 | 32 | 3.504 | 56.3 | 28.2 | 27 | 16.1 | 47 | 32 | 0.778 | 35.7 | 57 | 4380 | 22 | 97.5 | 55.7 | 0 | 20.1 | 0 | 36.5 | 33.3
289686 | 186 | 21 | 1550 | 49.7 | 45.8 | 49 | 30 | 32 | 0.05 | 104 | 11.4 | 70.1 | 40 | 36.1 | 0.783 | 96.7 | 481.7 | 466.8 | 55.4 | 449.4 | 0.399 | 221.8 | 8.1 | 99.3 | 37.7 | 40.7 | 27.8 | 97.9 | 32 | 3.522 | 56.3 | 28.1 | 27 | 16.1 | 47 | 32 | 0.783 | 35.7 | 57 | 4500 | 22 | 97.5 | 55.6 | 0.1 | 20 | 0 | 36.4 | 33.3
289688 | 188 | 21 | 1553 | 50.1 | 45.7 | 49 | 30 | 32.1 | 0.05 | 104 | 11.4 | 70.1 | 40 | 36 | 0.781 | 96.7 | 482 | 467 | 55.3 | 449.4 | 0.402 | 221.7 | 8.1 | 99.3 | 37.7 | 40.6 | 27.6 | 97.9 | 32 | 3.524 | 56.3 | 27.9 | 27 | 16.1 | 47 | 32 | 0.781 | 35.7 | 55 | 4790 | 22 | 97.5 | 55.6 | 0.1 | 19.9 | 0 | 36.4 | 33.3
289690 | 190 | 21 | 1553 | 50.2 | 45.7 | 49 | 30 | 32.1 | 0.05 | 104 | 11.4 | 70.1 | 40 | 35.9 | 0.784 | 96.7 | 482 | 467.1 | 55.3 | 449.4 | 0.399 | 222.1 | 8.2 | 99.3 | 37.7 | 40.6 | 27.8 | 97.9 | 32 | 3.518 | 56.3 | 27.7 | 27 | 16.1 | 47 | 32 | 0.777 | 35.7 | 55 | 4600 | 22 | 97.5 | 55.6 | 0.1 | 20 | 0 | 36.3 | 33.3
289692 | 192 | 21 | 1550 | 50 | 45.7 | 49 | 30 | 32.1 | 0.05 | 104.1 | 11.4 | 70 | 40 | 35.9 | 0.783 | 96.7 | 482.1 | 467.2 | 55.2 | 449.3 | 0.398 | 221.9 | 8.2 | 99.3 | 37.6 | 40.6 | 27.9 | 97.9 | 31.9 | 3.531 | 56.3 | 27.8 | 27 | 16.1 | 47 | 32 | 0.782 | 35.7 | 55 | 4550 | 22 | 97.5 | 55.6 | 0.2 | 20.1 | 0 | 36.4 | 33.3
289694 | 194 | 21 | 1550 | 49.7 | 45.6 | 49 | 30 | 32.1 | 0.05 | 104 | 11.4 | 70 | 40 | 35.8 | 0.782 | 96.7 | 482 | 467.1 | 55.3 | 449.3 | 0.397 | 222.1 | 8.1 | 99.3 | 37.6 | 40.5 | 27.7 | 97.9 | 31.9 | 3.538 | 56.4 | 27.9 | 27 | 16.1 | 47 | 32 | 0.779 | 35.7 | 55 | 4380 | 22 | 97.5 | 55.5 | 0.1 | 20 | 0 | 36.4 | 33.3
289696 | 196 | 21 | 1551 | 49.8 | 45.6 | 49 | 30 | 32.1 | 0.05 | 104 | 11.4 | 70 | 40 | 35.8 | 0.785 | 96.7 | 482.1 | 467.2 | 55.2 | 449.3 | 0.397 | 222.5 | 8.1 | 99.3 | 37.6 | 40.5 | 27.5 | 97.9 | 31.9 | 3.53 | 56.4 | 27.8 | 27 | 16.1 | 47 | 32 | 0.78 | 35.7 | 55 | 4530 | 22 | 97.5 | 55.5 | 0.1 | 19.8 | 0 | 36.5 | 33.3
289698 | 198 | 21 | 1550 | 49.7 | 45.6 | 48.9 | 30 | 32.1 | 0.05 | 104 | 11.4 | 70 | 40 | 35.7 | 0.783 | 96.7 | 482.2 | 467.4 | 55.2 | 449.3 | 0.396 | 221.9 | 8.1 | 99.3 | 37.6 | 40.5 | 27.2 | 97.9 | 31.9 | 3.534 | 56.3 | 27.5 | 27 | 16.1 | 47 | 32 | 0.777 | 35.7 | 55 | 4480 | 22 | 97.5 | 55.6 | 0 | 19.8 | 0 | 36.5 | 33.3
289700 | 200 | 21 | 1550 | 49.9 | 45.5 | 48.9 | 30 | 32.1 | 0.05 | 104 | 11.4 | 70 | 40 | 35.7 | 0.782 | 96.7 | 482.4 | 467.6 | 55.2 | 449.3 | 0.395 | 221.6 | 8.1 | 99.3 | 37.6 | 40.4 | 27.4 | 97.9 | 31.9 | 3.538 | 56.3 | 27.3 | 27 | 16.1 | 47 | 32 | 0.78 | 35.7 | 55 | 4500 | 22 | 97.5 | 55.5 | 0.1 | 19.9 | 0 | 36.5 | 33.3
289702 | 202 | 21 | 1551 | 49.8 | 45.5 | 48.9 | 30 | 32.1 | 0.05 | 104 | 11.4 | 70 | 39.9 | 35.6 | 0.785 | 96.7 | 482.3 | 467.5 | 55.2 | 449.3 | 0.395 | 222.8 | 8.1 | 99.3 | 37.6 | 40.4 | 27.6 | 97.9 | 31.9 | 3.513 | 56.3 | 27.4 | 27 | 16.1 | 47 | 32 | 0.779 | 35.7 | 55 | 4670 | 22 | 97.2 | 55.6 | 0.1 | 20.1 | 0 | 36.5 | 33.3
289704 | 204 | 21 | 1553 | 50.5 | 45.5 | 48.9 | 30 | 32.1 | 0.05 | 104 | 11.4 | 70 | 39.9 | 35.6 | 0.784 | 96.7 | 482.8 | 468 | 55.1 | 449.4 | 0.396 | 222.2 | 8.2 | 99.3 | 37.6 | 40.4 | 27.4 | 97.9 | 31.9 | 3.559 | 56.3 | 27.5 | 27 | 16.1 | 47 | 32 | 0.779 | 35.7 | 57 | 4650 | 22 | 97.5 | 55.6 | 0.1 | 20.1 | 0 | 36.6 | 33.3
289706 | 206 | 21 | 1552 | 50.3 | 45.4 | 48.9 | 30 | 32.1 | 0.051 | 104 | 11.4 | 69.9 | 40 | 35.5 | 0.782 | 96.7 | 482.8 | 468 | 55 | 449.3 | 0.397 | 221.8 | 8.2 | 99.3 | 37.6 | 40.3 | 27.1 | 97.9 | 31.9 | 3.549 | 56.4 | 27.4 | 27 | 16.1 | 47 | 32 | 0.78 | 35.7 | 57 | 4530 | 22 | 97.5 | 55.7 | 0.1 | 20.1 | 0 | 36.4 | 33.3
289708 | 208 | 21 | 1553 | 50.4 | 45.4 | 48.9 | 30 | 32.1 | 0.051 | 104 | 11.4 | 69.9 | 40 | 35.5 | 0.784 | 96.7 | 482.7 | 467.9 | 55 | 449.3 | 0.396 | 221.7 | 8.2 | 99.3 | 37.6 | 40.3 | 27 | 97.9 | 31.9 | 3.531 | 56.4 | 27.2 | 27 | 16.1 | 47 | 32 | 0.779 | 35.7 | 57 | 4330 | 22 | 97.2 | 55.6 | 0.1 | 19.9 | 0 | 36.3 | 33.2
289710 | 210 | 21 | 1550 | 50.2 | 45.4 | 48.9 | 30 | 32.1 | 0.05 | 104 | 11.4 | 70 | 40 | 35.4 | 0.783 | 96.7 | 482.7 | 467.9 | 55 | 449.3 | 0.392 | 221.8 | 8.2 | 99.3 | 37.6 | 40.3 | 27.1 | 97.9 | 31.9 | 3.56 | 56.4 | 27 | 27 | 16.1 | 47 | 32 | 0.776 | 35.7 | 55 | 4430 | 22 | 97.5 | 55.6 | 0 | 19.8 | 0 | 36.3 | 33.3
289712 | 212 | 21 | 1549 | 50 | 45.4 | 48.9 | 30 | 32.1 | 0.05 | 104 | 11.5 | 69.9 | 40 | 35.3 | 0.783 | 96.7 | 482.8 | 468 | 55.1 | 449.3 | 0.391 | 221.8 | 8.2 | 99.3 | 37.6 | 40.2 | 27.2 | 97.9 | 31.9 | 3.541 | 56.4 | 27.1 | 27 | 16.1 | 47 | 32 | 0.782 | 36.1 | 55 | 4790 | 22 | 97.5 | 55.6 | 0.1 | 19.9 | 0 | 36.4 | 33.3
289714 | 214 | 21 | 1553 | 50.6 | 45.3 | 48.9 | 30 | 32.1 | 0.05 | 104 | 11.5 | 69.9 | 40 | 35.3 | 0.783 | 96.7 | 482.9 | 468.2 | 55 | 449.3 | 0.392 | 221.9 | 8.2 | 99.3 | 37.6 | 40.2 | 27 | 97.9 | 31.9 | 3.558 | 56.3 | 27.2 | 27 | 16.1 | 47 | 32 | 0.782 | 35.7 | 55 | 4500 | 22 | 97.5 | 55.6 | 0.1 | 20.1 | 0 | 36.4 | 33.3
289716 | 216 | 21 | 1551 | 50.5 | 45.3 | 48.9 | 30 | 32.1 | 0.05 | 104 | 11.4 | 69.9 | 40 | 35.3 | 0.784 | 96.7 | 482.9 | 468.2 | 54.9 | 449.3 | 0.389 | 221.2 | 8.2 | 99.3 | 37.6 | 40.2 | 26.8 | 97.9 | 31.9 | 3.566 | 56.3 | 27 | 27 | 16.1 | 47 | 32 | 0.78 | 35.7 | 55 | 4530 | 22 | 97.5 | 55.6 | 0.1 | 19.9 | 0 | 36.5 | 33.3
289718 | 218 | 21 | 1550 | 50.4 | 45.3 | 48.9 | 30 | 32.1 | 0.05 | 104 | 11.5 | 70 | 40 | 35.2 | 0.782 | 96.7 | 482.9 | 468.2 | 54.9 | 449.3 | 0.387 | 221.7 | 8.2 | 99.3 | 37.6 | 40.2 | 26.6 | 97.9 | 31.9 | 3.57 | 56.3 | 26.8 | 27 | 16.1 | 47 | 32 | 0.778 | 35.7 | 55 | 4580 | 22 | 97.5 | 55.6 | 0.1 | 20.1 | 0 | 36.5 | 33.2
289720 | 220 | 21 | 1551 | 50.3 | 45.2 | 48.9 | 30 | 32.1 | 0.05 | 104 | 11.4 | 70 | 40 | 35.2 | 0.783 | 96.7 | 482.9 | 468.1 | 55 | 449.3 | 0.385 | 221.6 | 8.2 | 99.3 | 37.6 | 40.1 | 26.8 | 98 | 31.9 | 3.551 | 56.4 | 26.7 | 27 | 16.1 | 47 | 32 | 0.782 | 35.7 | 57 | 4580 | 22 | 97.5 | 55.6 | 0 | 20 | 0 | 36.5 | 33.3
289722 | 222 | 21 | 1550 | 50.3 | 45.2 | 48.9 | 30 | 32.1 | 0.05 | 104 | 11.4 | 70 | 40 | 35.1 | 0.784 | 96.7 | 482.9 | 468.3 | 54.9 | 449.3 | 0.385 | 222.7 | 8.2 | 99.3 | 37.6 | 40.1 | 26.9 | 97.9 | 31.9 | 3.535 | 56.3 | 26.7 | 27 | 16.1 | 47 | 32 | 0.784 | 35.7 | 57 | 4700 | 22 | 97.5 | 55.6 | 0.1 | 19.8 | 0 | 36.4 | 33.3
289724 | 224 | 21 | 1550 | 50.3 | 45.2 | 48.9 | 30 | 32.1 | 0.05 | 104 | 11.4 | 70 | 40 | 35.1 | 0.784 | 96.7 | 483.1 | 468.5 | 54.9 | 449.3 | 0.382 | 222.3 | 8.2 | 99.3 | 37.6 | 40.1 | 26.6 | 98 | 31.8 | 3.551 | 56.4 | 26.8 | 27 | 16.1 | 47 | 32 | 0.781 | 35.7 | 57 | 4650 | 22 | 97.5 | 55.6 | 0.1 | 19.9 | 0 | 36.4 | 33.3
289726 | 226 | 21 | 1550 | 50.3 | 45.2 | 48.9 | 30 | 32.1 | 0.05 | 103.9 | 11.4 | 70 | 40 | 35 | 0.782 | 96.7 | 483.1 | 468.5 | 54.9 | 449.3 | 0.38 | 221.9 | 8.2 | 99.4 | 37.6 | 40 | 26.4 | 98 | 31.8 | 3.554 | 56.4 | 26.7 | 27 | 16.1 | 47 | 32 | 0.778 | 35.7 | 57 | 4480 | 22 | 97.5 | 55.6 | 0.1 | 20.1 | 0 | 36.5 | 33.3
289728 | 228 | 21 | 1552 | 50.7 | 45.1 | 48.9 | 30 | 32.1 | 0.051 | 104 | 11.4 | 70 | 40 | 35 | 0.784 | 96.7 | 483.3 | 468.6 | 54.9 | 449.3 | 0.381 | 221.5 | 8.2 | 99.3 | 37.6 | 40 | 26.2 | 98 | 31.8 | 3.539 | 56.3 | 26.5 | 27 | 16.1 | 47 | 32 | 0.779 | 35.7 | 55 | 4400 | 22 | 97.5 | 55.7 | 0.1 | 20.1 | 0 | 36.4 | 33.3
289730 | 230 | 21 | 1550 | 50.6 | 45.1 | 48.9 | 30 | 32.1 | 0.05 | 104 | 11.4 | 70 | 40 | 34.9 | 0.782 | 96.7 | 483.4 | 468.8 | 54.8 | 449.3 | 0.382 | 221.9 | 8.2 | 99.3 | 37.5 | 40 | 26.3 | 97.9 | 31.8 | 3.57 | 56.3 | 26.3 | 27 | 16.1 | 47 | 32 | 0.78 | 35.7 | 55 | 4790 | 22 | 97.2 | 55.6 | 0.1 | 20.1 | 0 | 36.4 | 33.3
289732 | 232 | 21 | 1548 | 50 | 45.1 | 48.9 | 30 | 32.1 | 0.05 | 104 | 11.4 | 70 | 40 | 34.8 | 0.783 | 96.7 | 483.2 | 468.6 | 54.8 | 449.3 | 0.383 | 222.7 | 8.2 | 99.3 | 37.5 | 40 | 26.4 | 98 | 31.8 | 3.556 | 56.4 | 26.3 | 27 | 16.1 | 47 | 32 | 0.783 | 35.7 | 55 | 4620 | 22 | 97.5 | 55.6 | 0 | 19.8 | 0 | 36.3 | 33.3
289734 | 234 | 21 | 1548 | 50.1 | 45 | 48.9 | 30 | 32.1 | 0.05 | 104 | 11.4 | 70 | 40 | 34.8 | 0.783 | 96.7 | 483.2 | 468.6 | 54.8 | 449.3 | 0.384 | 223.1 | 8.2 | 99.3 | 37.5 | 39.9 | 26.2 | 98 | 31.8 | 3.545 | 56.4 | 26.4 | 27 | 16.1 | 47 | 32 | 0.783 | 35.7 | 55 | 4430 | 22 | 97.5 | 55.6 | 0 | 19.8 | 0 | 36.3 | 33.3
289736 | 236 | 21 | 1550 | 50 | 45 | 48.9 | 30 | 32.1 | 0.049 | 104 | 11.4 | 70 | 40 | 34.7 | 0.783 | 96.7 | 483.2 | 468.6 | 54.8 | 449.3 | 0.382 | 222.9 | 8.1 | 99.3 | 37.5 | 39.9 | 26 | 98 | 31.8 | 3.566 | 56.4 | 26.2 | 27 | 16.1 | 47 | 32 | 0.78 | 35.7 | 57 | 4580 | 22 | 97.5 | 55.6 | 0.1 | 19.9 | 0 | 36.4 | 33.3
289738 | 238 | 21 | 1549 | 50.2 | 45 | 48.9 | 30 | 32.1 | 0.049 | 104 | 11.5 | 70 | 40 | 34.7 | 0.783 | 96.7 | 483.4 | 468.8 | 54.8 | 449.4 | 0.379 | 222.9 | 8.2 | 99.3 | 37.5 | 39.9 | 25.8 | 98 | 31.8 | 3.588 | 56.3 | 26.1 | 27 | 16.1 | 47 | 32 | 0.782 | 35.7 | 57 | 4400 | 22 | 97.5 | 55.6 | 0.1 | 20.1 | 0 | 36.5 | 33.3
289740 | 240 | 21 | 1548 | 50.2 | 45 | 48.9 | 30 | 32.1 | 0.049 | 104 | 11.5 | 70 | 39.9 | 34.6 | 0.785 | 96.7 | 483.5 | 468.9 | 54.7 | 449.4 | 0.381 | 222.1 | 8.2 | 99.3 | 37.5 | 39.9 | 25.9 | 98 | 31.8 | 3.565 | 56.3 | 25.9 | 27 | 16.1 | 47 | 32 | 0.776 | 35.7 | 57 | 4400 | 22 | 97.2 | 55.6 | 0.1 | 20 | 0 | 36.4 | 33.3
289742 | 242 | 21 | 1551 | 50.2 | 44.9 | 48.9 | 30 | 32.2 | 0.05 | 104 | 11.5 | 69.9 | 39.9 | 34.6 | 0.783 | 96.7 | 483.5 | 468.9 | 54.7 | 449.4 | 0.382 | 223.2 | 8.2 | 99.3 | 37.5 | 39.8 | 26 | 98 | 31.8 | 3.568 | 56.4 | 25.9 | 27 | 16.1 | 47 | 32 | 0.777 | 35.7 | 57 | 4430 | 22 | 97.5 | 55.6 | 0.1 | 20 | 0 | 36.5 | 33.3
289744 | 244 | 21 | 1549 | 49.9 | 44.9 | 48.9 | 30 | 32.2 | 0.05 | 104 | 11.5 | 69.9 | 39.9 | 34.5 | 0.783 | 96.7 | 483.4 | 468.8 | 54.7 | 449.4 | 0.381 | 222.6 | 8.1 | 99.4 | 37.5 | 39.8 | 25.8 | 98 | 31.8 | 3.563 | 56.4 | 26 | 27 | 16.1 | 47 | 32 | 0.778 | 36.1 | 57 | 4500 | 22 | 97.5 | 55.6 | 0 | 19.9 | 0 | 36.4 | 33.3
289746 | 246 | 21 | 1549 | 50 | 44.9 | 48.9 | 30 | 32.1 | 0.05 | 104 | 11.4 | 69.9 | 39.9 | 34.5 | 0.785 | 96.7 | 483.5 | 469 | 54.6 | 449.5 | 0.381 | 221.7 | 8.1 | 99.3 | 37.5 | 39.8 | 25.7 | 98 | 31.8 | 3.554 | 56.4 | 25.8 | 27 | 16.1 | 47 | 32 | 0.778 | 35.7 | 57 | 4530 | 22 | 97.5 | 55.6 | 0 | 19.9 | 0 | 36.3 | 33.3
289748 | 248 | 21 | 1549 | 49.9 | 44.9 | 48.9 | 30 | 32.2 | 0.05 | 104 | 11.4 | 69.9 | 39.9 | 34.4 | 0.784 | 96.7 | 483.6 | 469 | 54.7 | 449.5 | 0.383 | 221.9 | 8.1 | 99.3 | 37.4 | 39.8 | 25.4 | 98 | 31.8 | 3.54 | 56.4 | 25.7 | 27 | 16.1 | 47 | 32 | 0.782 | 35.7 | 57 | 4600 | 22 | 97.5 | 55.6 | 0.1 | 20.1 | 0 | 36.4 | 33.3
289750 | 250 | 21 | 1549 | 49.9 | 44.8 | 48.9 | 30 | 32.2 | 0.049 | 104 | 11.5 | 69.9 | 39.9 | 34.4 | 0.782 | 96.7 | 483.6 | 469.1 | 54.7 | 449.6 | 0.384 | 222.2 | 8.1 | 99.3 | 37.4 | 39.8 | 25.5 | 98 | 31.7 | 3.564 | 56.4 | 25.5 | 27 | 16.1 | 46 | 32 | 0.781 | 35.7 | 57 | 4500 | 22 | 97.5 | 55.6 | 0 | 20.1 | 0 | 36.3 | 33.3
289752 | 252 | 21 | 1548 | 49.8 | 44.8 | 48.9 | 30 | 32.2 | 0.049 | 104 | 11.5 | 70 | 39.9 | 34.3 | 0.784 | 96.7 | 483.7 | 469.1 | 54.7 | 449.6 | 0.385 | 221.6 | 8.1 | 99.3 | 37.4 | 39.7 | 25.5 | 97.9 | 31.7 | 3.547 | 56.4 | 25.5 | 27 | 16.1 | 46 | 32 | 0.78 | 35.7 | 55 | 4550 | 22 | 97.5 | 55.6 | 0.1 | 20 | 0 | 36.3 | 33.3
289754 | 254 | 21 | 1548 | 49.5 | 44.8 | 48.9 | 30 | 32.2 | 0.051 | 104 | 11.5 | 70 | 39.9 | 34.2 | 0.784 | 96.7 | 483.7 | 469.1 | 54.7 | 449.7 | 0.386 | 222.1 | 8.1 | 99.3 | 37.4 | 39.7 | 25.4 | 98 | 31.7 | 3.547 | 56.4 | 25.5 | 27 | 16.1 | 46 | 32 | 0.778 | 35.7 | 56 | 4670 | 22 | 97.5 | 55.7 | 0.1 | 20 | 0 | 36.3 | 33.3
289756 | 256 | 21 | 1551 | 50 | 44.8 | 48.9 | 30 | 32.2 | 0.051 | 104 | 11.5 | 70 | 39.9 | 34.2 | 0.782 | 96.7 | 483.9 | 469.3 | 54.6 | 449.7 | 0.389 | 222.3 | 8.1 | 99.3 | 37.4 | 39.7 | 25.3 | 97.9 | 31.7 | 3.535 | 56.3 | 25.4 | 27 | 16.1 | 46 | 32 | 0.785 | 35.7 | 55 | 4670 | 22 | 97.5 | 55.6 | 0 | 19.8 | 0 | 36.3 | 33.3
289758 | 258 | 21 | 1548 | 49.8 | 44.7 | 48.9 | 30 | 32.2 | 0.051 | 104 | 11.5 | 70 | 40 | 34.1 | 0.783 | 96.7 | 483.9 | 469.4 | 54.6 | 449.7 | 0.388 | 222.1 | 8.1 | 99.3 | 37.4 | 39.7 | 25.1 | 97.9 | 31.7 | 3.544 | 56.3 | 25.3 | 27 | 16.1 | 46 | 32 | 0.78 | 35.7 | 55 | 4670 | 22 | 97.5 | 55.6 | 0 | 19.9 | 0 | 36.3 | 33.3
289760 | 260 | 21 | 1550 | 49.9 | 44.7 | 48.9 | 30 | 32.2 | 0.05 | 104 | 11.5 | 70 | 40 | 34 | 0.784 | 96.7 | 483.9 | 469.4 | 54.7 | 449.8 | 0.389 | 221.6 | 8.1 | 99.3 | 37.4 | 39.6 | 25.1 | 97.9 | 31.7 | 3.546 | 56.3 | 25.1 | 27 | 16.1 | 46 | 32 | 0.781 | 35.7 | 55 | 4720 | 22 | 97.5 | 55.5 | 0.2 | 19.9 | 0 | 36.5 | 33.3
289762 | 262 | 21 | 1550 | 49.8 | 44.7 | 48.9 | 30 | 32.2 | 0.051 | 104 | 11.5 | 70 | 39.9 | 34 | 0.782 | 96.7 | 483.9 | 469.4 | 54.6 | 449.8 | 0.39 | 221.9 | 8.1 | 99.3 | 37.4 | 39.6 | 25.2 | 97.9 | 31.7 | 3.553 | 56.4 | 25.1 | 27 | 16.1 | 46 | 32 | 0.781 | 35.7 | 55 | 4820 | 22 | 97.5 | 55.6 | 0 | 20.1 | 0 | 36.5 | 33.3
289764 | 264 | 21 | 1548 | 49.8 | 44.6 | 48.9 | 30 | 32.2 | 0.05 | 104 | 11.5 | 70 | 39.9 | 33.9 | 0.783 | 96.7 | 484.1 | 469.6 | 54.5 | 449.8 | 0.39 | 221.8 | 8.1 | 99.3 | 37.4 | 39.6 | 25 | 97.9 | 31.7 | 3.554 | 56.4 | 25.1 | 27 | 16.1 | 46 | 32 | 0.781 | 35.7 | 55 | 4700 | 22 | 97.5 | 55.6 | 0.1 | 20.1 | 0 | 36.3 | 33.3
289766 | 266 | 21 | 1549 | 49.7 | 44.6 | 48.9 | 30 | 32.2 | 0.049 | 104 | 11.5 | 69.9 | 39.9 | 33.9 | 0.783 | 96.7 | 484 | 469.5 | 54.5 | 449.9 | 0.39 | 221.6 | 8.1 | 99.3 | 37.4 | 39.6 | 24.8 | 98 | 31.7 | 3.546 | 56.4 | 25 | 27 | 16.1 | 46 | 32 | 0.783 | 35.7 | 55 | 4650 | 22 | 97.5 | 55.6 | 0 | 20.1 | 0 | 36.3 | 33.3
289768 | 268 | 21 | 1550 | 50 | 44.6 | 48.9 | 30 | 32.2 | 0.049 | 104 | 11.5 | 70 | 39.9 | 33.8 | 0.783 | 96.7 | 484.2 | 469.6 | 54.5 | 449.9 | 0.389 | 221.5 | 8.1 | 99.3 | 37.4 | 39.6 | 24.6 | 97.9 | 31.7 | 3.561 | 56.4 | 24.8 | 27 | 16.1 | 46 | 32 | 0.779 | 35.7 | 55 | 4580 | 22 | 97.5 | 55.7 | 0.1 | 19.9 | 0 | 36.2 | 33.3
289770 | 270 | 21 | 1549 | 49.8 | 44.6 | 48.9 | 30 | 32.2 | 0.049 | 104 | 11.5 | 70 | 39.9 | 33.7 | 0.784 | 96.7 | 483.9 | 469.4 | 54.5 | 449.9 | 0.388 | 222.1 | 8.1 | 99.3 | 37.4 | 39.5 | 24.7 | 98 | 31.7 | 3.535 | 56.4 | 24.7 | 27 | 16.1 | 46 | 32 | 0.778 | 35.7 | 55 | 4620 | 22 | 97.5 | 55.6 | 0.1 | 19.9 | 0 | 36.1 | 33.3
289772 | 272 | 21 | 1549 | 49.6 | 44.6 | 48.9 | 30 | 32.2 | 0.05 | 104 | 11.5 | 70.1 | 39.9 | 33.7 | 0.784 | 96.7 | 484 | 469.6 | 54.6 | 449.9 | 0.389 | 221.7 | 8.1 | 99.3 | 37.4 | 39.5 | 24.7 | 98 | 31.7 | 3.551 | 56.4 | 24.7 | 27 | 16.1 | 46 | 32 | 0.78 | 35.7 | 55 | 4700 | 22 | 97.5 | 55.6 | 0.1 | 19.9 | 0 | 36.3 | 33.3
289774 | 274 | 21 | 1549 | 49.7 | 44.6 | 48.9 | 30 | 32.2 | 0.05 | 104 | 11.5 | 70.1 | 39.9 | 33.6 | 0.783 | 96.7 | 483.9 | 469.4 | 54.5 | 449.9 | 0.392 | 221.6 | 8.1 | 99.3 | 37.4 | 39.5 | 24.6 | 98 | 31.6 | 3.535 | 56.3 | 24.7 | 27 | 16.1 | 46 | 32 | 0.779 | 35.7 | 55 | 4750 | 22 | 97.5 | 55.6 | 0 | 20 | 0 | 36.3 | 33.3
289776 | 276 | 21 | 1547 | 49.4 | 44.5 | 48.9 | 30 | 32.2 | 0.05 | 104 | 11.5 | 70.1 | 39.9 | 33.5 | 0.783 | 96.7 | 483.8 | 469.4 | 54.5 | 450 | 0.393 | 221.7 | 8.1 | 99.3 | 37.4 | 39.5 | 24.4 | 98 | 31.6 | 3.549 | 56.4 | 24.6 | 27 | 16.1 | 46 | 32 | 0.78 | 35.7 | 55 | 4600 | 22 | 97.5 | 55.6 | 0.1 | 20.1 | 0 | 36.3 | 33.3
289778 | 278 | 21 | 1553 | 49.8 | 44.5 | 48.9 | 30 | 32.2 | 0.051 | 104 | 11.5 | 70.1 | 39.9 | 33.5 | 0.784 | 96.7 | 484.1 | 469.7 | 54.5 | 450 | 0.399 | 221.8 | 8.1 | 99.3 | 37.4 | 39.5 | 24.2 | 97.9 | 31.6 | 3.536 | 56.3 | 24.4 | 27 | 16.1 | 46 | 32 | 0.781 | 35.7 | 57 | 4450 | 22 | 97.2 | 55.6 | 0 | 19.9 | 0 | 36.3 | 33.3
289780 | 280 | 21 | 1551 | 50 | 44.5 | 49 | 30 | 32.2 | 0.051 | 104 | 11.5 | 70.1 | 39.9 | 33.4 | 0.784 | 96.7 | 484.3 | 469.8 | 54.5 | 450 | 0.399 | 221.3 | 8.1 | 99.3 | 37.4 | 39.4 | 24.3 | 97.9 | 31.6 | 3.539 | 56.3 | 24.3 | 27 | 16.1 | 46 | 32 | 0.777 | 35.7 | 55 | 4650 | 22 | 97.2 | 55.6 | 0.1 | 19.9 | 0 | 36.3 | 33.3
289782 | 282 | 21 | 1549 | 49.5 | 44.5 | 49 | 30 | 32.2 | 0.051 | 104 | 11.5 | 70.1 | 39.9 | 33.3 | 0.783 | 96.7 | 484.1 | 469.6 | 54.5 | 450 | 0.396 | 221.6 | 8.1 | 99.3 | 37.3 | 39.4 | 24.3 | 97.9 | 31.6 | 3.535 | 56.3 | 24.3 | 27 | 16.1 | 46 | 32 | 0.776 | 35.7 | 55 | 4620 | 22 | 97.5 | 55.6 | 0.1 | 19.9 | 0 | 36.3 | 33.3
289784 | 284 | 21 | 1551 | 49.6 | 44.5 | 49 | 30 | 32.2 | 0.05 | 104 | 11.4 | 70.1 | 39.9 | 33.3 | 0.784 | 96.7 | 484 | 469.6 | 54.4 | 450 | 0.401 | 222.1 | 8.1 | 99.3 | 37.3 | 39.4 | 24.2 | 97.9 | 31.6 | 3.548 | 56.4 | 24.3 | 27 | 16.1 | 46 | 32 | 0.78 | 35.7 | 57 | 4380 | 22 | 97.5 | 55.6 | 0.1 | 20.1 | 0 | 36.4 | 33.2
289786 | 286 | 21 | 1552 | 49.9 | 44.4 | 49 | 30 | 32.2 | 0.051 | 104 | 11.4 | 70 | 39.9 | 33.2 | 0.783 | 96.7 | 484.3 | 469.9 | 54.4 | 450 | 0.399 | 222.2 | 8.1 | 99.3 | 37.3 | 39.4 | 24 | 97.9 | 31.6 | 3.537 | 56.3 | 24.2 | 27 | 16.1 | 46 | 32 | 0.783 | 35.7 | 55 | 4750 | 22 | 97.5 | 55.6 | 0.1 | 20.1 | 0 | 36.4 | 33.2
289788 | 288 | 21 | 1554 | 50.4 | 44.4 | 49 | 30 | 32.2 | 0.052 | 104 | 11.5 | 70 | 39.9 | 33.2 | 0.784 | 96.8 | 484.5 | 470 | 54.4 | 450 | 0.399 | 221.8 | 8.2 | 99.3 | 37.3 | 39.4 | 23.9 | 98 | 31.6 | 3.548 | 56.3 | 24.1 | 27 | 16.1 | 46 | 32 | 0.779 | 35.7 | 57 | 4550 | 22 | 97.5 | 55.7 | 0 | 20.1 | 0 | 36.3 | 33.2
289790 | 290 | 21 | 1550 | 50.1 | 44.4 | 49 | 30 | 32.2 | 0.051 | 104 | 11.5 | 70 | 40 | 33.1 | 0.785 | 96.8 | 484.4 | 470 | 54.4 | 449.9 | 0.398 | 221.8 | 8.2 | 99.3 | 37.3 | 39.4 | 24 | 98 | 31.6 | 3.519 | 56.3 | 24 | 27 | 16.1 | 46 | 32 | 0.783 | 35.7 | 55 | 4650 | 22 | 97.5 | 55.6 | 0 | 20.1 | 0 | 36.2 | 33.3
289792 | 292 | 21 | 1551 | 50.1 | 44.3 | 49 | 30 | 32.2 | 0.05 | 104 | 11.5 | 70.1 | 40 | 33 | 0.784 | 96.8 | 484.5 | 470.1 | 54.4 | 449.9 | 0.395 | 222.2 | 8.2 | 99.3 | 37.3 | 39.3 | 23.9 | 98 | 31.6 | 3.535 | 56.3 | 24 | 27 | 16.1 | 46 | 32 | 0.781 | 35.7 | 55 | 4700 | 22 | 97.5 | 55.7 | 0.1 | 19.9 | 0 | 36.2 | 33.3
289794 | 294 | 21 | 1550 | 50 | 44.3 | 49 | 30 | 32.2 | 0.049 | 104 | 11.5 | 70.1 | 40 | 33 | 0.783 | 96.7 | 484.4 | 469.9 | 54.4 | 449.8 | 0.395 | 222.4 | 8.1 | 99.3 | 37.3 | 39.3 | 23.8 | 97.9 | 31.6 | 3.545 | 56.3 | 23.9 | 27 | 16.1 | 46 | 32 | 0.781 | 35.7 | 55 | 4770 | 22 | 97.5 | 55.5 | 0.1 | 19.8 | 0 | 36.2 | 33.3
289796 | 296 | 21 | 1553 | 50.3 | 44.4 | 49 | 30 | 32.2 | 0.048 | 104 | 11.5 | 70.1 | 40 | 32.9 | 0.784 | 96.7 | 484.5 | 470 | 54.4 | 449.8 | 0.398 | 222.2 | 8.2 | 99.3 | 37.3 | 39.3 | 23.7 | 97.9 | 31.6 | 3.526 | 56.3 | 23.9 | 27 | 16.1 | 46 | 32 | 0.781 | 35.7 | 55 | 4500 | 22 | 97.5 | 55.5 | 0.1 | 19.9 | 0 | 36.3 | 33.3
289798 | 298 | 21 | 1550 | 50.1 | 44.3 | 49 | 30 | 32.2 | 0.05 | 104 | 11.5 | 70.1 | 40 | 32.9 | 0.784 | 96.7 | 484.4 | 470 | 54.4 | 449.8 | 0.395 | 222.3 | 8.2 | 99.3 | 37.3 | 39.3 | 23.5 | 97.9 | 31.6 | 3.558 | 56.3 | 23.7 | 27 | 16.1 | 46 | 32 | 0.778 | 35.7 | 55 | 4600 | 22 | 97.5 | 55.6 | 0 | 20 | 0 | 36.4 | 33.3
289800 | 300 | 21 | 1547 | 49.6 | 44.3 | 49.1 | 30 | 32.2 | 0.051 | 104 | 11.5 | 70.1 | 40 | 32.8 | 0.782 | 96.7 | 484.1 | 469.7 | 54.4 | 449.8 | 0.392 | 222.7 | 8.1 | 99.3 | 37.3 | 39.3 | 23.6 | 98 | 31.6 | 3.537 | 56.4 | 23.6 | 27 | 16.1 | 46 | 32 | 0.78 | 36.1 | 55 | 4620 | 22 | 97.5 | 55.6 | 0.1 | 20.1 | 0 | 36.4 | 33.3
374402 | 2 | 27 | 2475 | 128.4 | 85 | 100 | 30 | 32 | 0.057 | 106.8 | 11.5 | 70.1 | 68.7 | 78.1 | 0.991 | 97.6 | 368.3 | 304.9 | 101.6 | 686.7 | 1.079 | 194.3 | 33.5 | 116.1 | 39.5 | 78.9 | 83 | 115 | 26.2 | 8.303 | 96.9 | 83.8 | 25 | 26.3 | 87 | 31 | 1.005 | 66.3 | 98 | 8550 | 28.6 | 114.9 | 34 | -16.1 | 20 | 0 | 40.3 | 33.3
374404 | 4 | 27 | 2402 | 126.2 | 85 | 100 | 30 | 32 | 0.067 | 106.6 | 11.5 | 70 | 68.4 | 78 | 0.989 | 97.6 | 365.8 | 303.1 | 101.6 | 686.6 | 1.036 | 194.6 | 32.7 | 115.1 | 39.5 | 78.9 | 83.2 | 114 | 26.2 | 7.964 | 95.5 | 83.2 | 25 | 25.9 | 87 | 31 | 0.998 | 65.5 | 96 | 7970 | 28.2 | 112.3 | 34.2 | -16.1 | 19.9 | 0 | 40.5 | 33.3
374406 | 6 | 27 | 2324 | 122.5 | 85 | 100 | 29.9 | 32 | 0.079 | 106.4 | 11.5 | 69.9 | 67.7 | 78 | 0.989 | 97.6 | 361.3 | 299.7 | 101.5 | 686.2 | 1 | 195.9 | 31.1 | 114.9 | 39.5 | 78.9 | 83.6 | 113.8 | 26.2 | 7.533 | 94 | 83.1 | 25 | 25.1 | 87 | 31 | 0.994 | 63.1 | 95 | 7330 | 27.5 | 115.2 | 34.7 | 0 | 20 | 0 | 40.6 | 33.2
374408 | 8 | 27 | 2252 | 119.2 | 85.1 | 99.8 | 29.8 | 32 | 0.089 | 106.1 | 11.5 | 69.8 | 66.7 | 77.9 | 0.991 | 97.6 | 355.8 | 295.9 | 101.5 | 685.4 | 0.97 | 196.5 | 29.4 | 115.1 | 39.5 | 78.9 | 84 | 114 | 26.2 | 7.061 | 92.2 | 83.4 | 25 | 23.9 | 87 | 31 | 1.007 | 61.6 | 94 | 7380 | 27.1 | 115.2 | 34.6 | 0 | 20 | 0 | 40.6 | 33.1
374410 | 10 | 27 | 2179 | 115 | 85.1 | 99.8 | 29.7 | 32 | 0.101 | 105.8 | 11.5 | 69.7 | 65.2 | 77.9 | 0.991 | 97.6 | 349.6 | 291.5 | 101.4 | 684 | 0.944 | 198 | 27.6 | 114.4 | 39.6 | 78.8 | 84.2 | 113.3 | 26.3 | 6.622 | 90.2 | 83.8 | 25.5 | 23.5 | 87 | 31 | 1 | 60 | 88 | 6650 | 26.7 | 112.3 | 34.5 | -16.1 | 20.1 | 0 | 40.6 | 33
374412 | 12 | 27 | 2113 | 111.8 | 85.1 | 99.8 | 29.6 | 32 | 0.114 | 105.5 | 11.4 | 69.7 | 63.4 | 77.9 | 0.99 | 97.6 | 342.9 | 286.4 | 101.4 | 682 | 0.92 | 198.3 | 25.9 | 113.2 | 39.6 | 78.7 | 83.9 | 112.2 | 26.3 | 6.248 | 88.3 | 84 | 25.5 | 23.1 | 87 | 31 | 0.999 | 58.4 | 86 | 6430 | 26.3 | 110.7 | 34.6 | 0.1 | 20 | 0 | 40.6 | 32.9
374414 | 14 | 27 | 2050 | 109.3 | 85.1 | 99.7 | 29.5 | 32 | 0.119 | 105.3 | 11.5 | 69.7 | 61.6 | 77.9 | 0.991 | 97.6 | 336 | 281.4 | 101.3 | 679.6 | 0.908 | 198.9 | 24.5 | 112.9 | 39.6 | 78.6 | 84.1 | 111.8 | 26.3 | 5.958 | 87.2 | 83.9 | 25.5 | 22.4 | 87 | 31 | 1.001 | 57.3 | 89 | 6260 | 26.3 | 111 | 34.6 | 0 | 19.8 | 0 | 40.6 | 32.8
374416 | 16 | 27 | 1988 | 106.6 | 85 | 99.6 | 29.4 | 32 | 0.119 | 105.2 | 11.5 | 69.7 | 59.6 | 77.9 | 0.991 | 97.6 | 327.3 | 275.2 | 101.4 | 676.9 | 0.892 | 199.8 | 23.2 | 112.6 | 39.6 | 78.5 | 84.7 | 111.5 | 26.4 | 5.601 | 86.2 | 84 | 25.5 | 21.6 | 87 | 31 | 1 | 56.5 | 87 | 6020 | 25.9 | 110.4 | 34.6 | 0 | 19.8 | 0 | 40.6 | 32.7
374418 | 18 | 27 | 1931 | 105.8 | 85 | 99.5 | 29.3 | 32 | 0.115 | 105 | 11.5 | 69.7 | 57.7 | 77.9 | 0.988 | 97.6 | 317.2 | 267.9 | 101.2 | 673.8 | 0.876 | 199.8 | 22.2 | 108 | 39.6 | 78.3 | 85.1 | 106.9 | 26.5 | 5.464 | 86 | 84.4 | 25 | 22.7 | 87 | 31 | 0.998 | 56.5 | 87 | 5840 | 25.5 | 104.6 | 37.2 | -16.1 | 20 | 0 | 40.8 | 32.6
374420 | 20 | 27 | 1868 | 103.8 | 84.9 | 99.4 | 29.3 | 32 | 0.112 | 104.9 | 11.5 | 69.8 | 55.9 | 78 | 0.991 | 97.6 | 309.6 | 262.3 | 101.2 | 670.6 | 0.834 | 200.1 | 21.1 | 106.7 | 39.6 | 78.2 | 85.4 | 105.6 | 26.6 | 5.192 | 85.7 | 84.9 | 24.5 | 22 | 87 | 31 | 1.002 | 56.1 | 84 | 5600 | 25.5 | 105.9 | 37.2 | -16.1 | 20 | 0 | 40.7 | 32.6
374422 | 22 | 27 | 1809 | 102.5 | 84.9 | 99.3 | 29.3 | 32.1 | 0.107 | 104.8 | 11.5 | 69.9 | 54 | 78 | 0.99 | 97.6 | 300.2 | 255.5 | 101 | 667.3 | 0.802 | 200.6 | 20.2 | 105.8 | 39.6 | 78 | 85.3 | 104.7 | 26.7 | 5.053 | 85.2 | 85.2 | 24.5 | 22 | 87 | 31 | 1.001 | 55.3 | 86 | 5920 | 25.5 | 105.6 | 37.2 | -16.2 | 19.8 | 0 | 40.8 | 32.6
374424 | 24 | 27 | 1748 | 100.9 | 84.8 | 99.2 | 29.3 | 32.1 | 0.104 | 104.6 | 11.5 | 69.9 | 52.2 | 78.1 | 0.991 | 97.6 | 290.8 | 248.5 | 100.9 | 664.2 | 0.77 | 201.2 | 19.2 | 105.4 | 39.6 | 77.9 | 85.7 | 104.3 | 26.9 | 4.775 | 84.7 | 85.2 | 24.5 | 21.6 | 87 | 31 | 0.999 | 55.3 | 83 | 5820 | 25.1 | 103.3 | 37.2 | -16.1 | 19.9 | 0 | 40.8 | 32.7
374426 | 26 | 27 | 1691 | 100.6 | 84.7 | 99.1 | 29.3 | 32.1 | 0.094 | 104.5 | 11.5 | 70 | 50.5 | 78.1 | 0.984 | 97.6 | 281.6 | 241.6 | 100.9 | 661 | 0.758 | 202.2 | 18.4 | 104.9 | 39.6 | 77.7 | 86.2 | 103.8 | 27 | 4.563 | 84 | 85.5 | 24 | 21.6 | 87 | 31 | 0.995 | 54.1 | 82 | 5210 | 25.1 | 102.7 | 37.2 | -16.2 | 19.9 | 0 | 41 | 32.7
374428 | 28 | 27 | 1629 | 99.6 | 84.7 | 99 | 29.3 | 32.1 | 0.09 | 104.3 | 11.5 | 70 | 48.9 | 78.2 | 0.991 | 97.6 | 272.1 | 234.5 | 100.8 | 657.6 | 0.755 | 202.5 | 17.7 | 104.4 | 39.6 | 77.5 | 86.5 | 103.3 | 27.2 | 4.374 | 83.5 | 85.9 | 24 | 21.2 | 87 | 31 | 1.004 | 53.3 | 85 | 5110 | 24.7 | 104.3 | 37.2 | 0 | 20 | 0 | 41 | 32.7
374430 | 30 | 27 | 1567 | 98.5 | 84.6 | 98.9 | 29.3 | 32.1 | 0.081 | 104.1 | 11.5 | 70 | 47.4 | 78.3 | 0.991 | 97.6 | 262.3 | 227.1 | 100.7 | 654.1 | 0.735 | 203 | 16.8 | 106.2 | 39.5 | 77.4 | 86.8 | 105.1 | 27.4 | 4.151 | 83.3 | 86.3 | 23.5 | 19.6 | 87 | 31 | 1.003 | 52.2 | 82 | 5110 | 24.7 | 108.2 | 49.3 | -16.2 | 20 | 0 | 40.8 | 32.7
374432 | 32 | 27 | 1537 | 96.2 | 84.5 | 98.8 | 29.4 | 32.2 | 0.073 | 104 | 11.5 | 70 | 45.9 | 78.4 | 0.993 | 97.6 | 254.9 | 221.2 | 100.5 | 650.4 | 0.728 | 203 | 16 | 108 | 39.5 | 77.2 | 86.6 | 106.9 | 27.5 | 3.981 | 83.3 | 86.5 | 23.5 | 19.6 | 87 | 31 | 1.006 | 52.2 | 84 | 5110 | 24.7 | 108.2 | 48.2 | -16.1 | 19.9 | 0 | 40.8 | 32.8
374434 | 34 | 27 | 1526 | 93.5 | 84.4 | 98.6 | 29.3 | 32.2 | 0.068 | 103.9 | 11.5 | 70 | 44.4 | 78.5 | 0.988 | 97.6 | 252.3 | 219.1 | 100.5 | 646.5 | 0.711 | 203.1 | 15.4 | 104.4 | 39.5 | 77 | 86.9 | 103.3 | 27.6 | 3.928 | 82.5 | 86.5 | 23.5 | 20 | 87 | 31 | 0.998 | 52.2 | 84 | 5060 | 24.3 | 103.7 | 37.2 | -16.1 | 20 | 0 | 41 | 32.7
374436 | 36 | 27 | 1523 | 90.9 | 84.3 | 98.6 | 29.3 | 32.2 | 0.058 | 103.9 | 11.5 | 70 | 43.3 | 78.5 | 0.99 | 97.6 | 251.2 | 218.3 | 100.3 | 642.8 | 0.682 | 202.8 | 14.9 | 105.2 | 39.5 | 76.8 | 87.3 | 104.1 | 27.8 | 3.853 | 81.5 | 86.7 | 24 | 19.6 | 87 | 32 | 0.999 | 50.6 | 82 | 4820 | 24.3 | 104.9 | 50.4 | -16.1 | 20.1 | 0 | 40.9 | 32.7
374438 | 38 | 27 | 1522 | 89.4 | 84.1 | 98.5 | 29.3 | 32.3 | 0.057 | 103.9 | 11.5 | 70.1 | 42.5 | 78.6 | 0.99 | 97.6 | 251.5 | 218.5 | 100.4 | 639.3 | 0.669 | 203.4 | 14.5 | 103.9 | 39.5 | 76.6 | 87.6 | 102.9 | 27.9 | 3.77 | 80.5 | 87 | 24 | 19.2 | 87 | 32 | 0.997 | 50.2 | 81 | 4720 | 24.3 | 101.4 | 37.2 | -16.1 | 19.8 | 0 | 41 | 32.8
374440 | 40 | 27 | 1517 | 86.8 | 83.9 | 98.5 | 29.3 | 32.3 | 0.052 | 104.1 | 11.5 | 70.1 | 41.9 | 78.7 | 0.99 | 97.6 | 251.5 | 218.5 | 100.2 | 635.9 | 0.643 | 203.7 | 14.1 | 103.9 | 39.5 | 76.4 | 87.7 | 102.8 | 28.1 | 3.691 | 79.2 | 87.3 | 24.5 | 18.8 | 87 | 32 | 0.997 | 49.8 | 80 | 4620 | 24.3 | 100.7 | 37.2 | -16.1 | 19.9 | 0 | 41.1 | 32.8
374442 | 42 | 27 | 1520 | 85.4 | 83.7 | 98.6 | 29.4 | 32.3 | 0.051 | 104.1 | 11.5 | 70.2 | 41.6 | 78.8 | 0.987 | 97.6 | 251.9 | 218.8 | 100.2 | 632.6 | 0.629 | 203.5 | 13.8 | 105.9 | 39.5 | 76.2 | 86.8 | 104.8 | 28.2 | 3.602 | 78.2 | 87.4 | 24.5 | 18.4 | 86 | 32 | 0.997 | 48.2 | 79 | 4360 | 23.9 | 106.2 | 51.6 | -16.1 | 20 | 0 | 41.1 | 32.9
374444 | 44 | 27 | 1517 | 82.8 | 83.5 | 98.5 | 29.4 | 32.4 | 0.05 | 104.1 | 11.5 | 70.2 | 41.5 | 78.8 | 0.997 | 97.6 | 252.1 | 218.9 | 100.2 | 629.5 | 0.614 | 203.7 | 13.5 | 106.1 | 39.5 | 76 | 87.1 | 105 | 28.3 | 3.581 | 77.4 | 86.9 | 24.5 | 18.4 | 86 | 32 | 1.005 | 47.8 | 75 | 4670 | 23.9 | 105.9 | 50 | -16.1 | 19.9 | 0 | 41 | 32.9
374446 | 46 | 27 | 1525 | 82.3 | 83.3 | 98.5 | 29.4 | 32.4 | 0.05 | 104.1 | 11.5 | 70.2 | 41.4 | 78.8 | 0.993 | 97.6 | 252.9 | 219.5 | 100.1 | 626.5 | 0.608 | 203.8 | 13.3 | 106 | 39.5 | 75.8 | 87.5 | 104.9 | 28.4 | 3.557 | 76.8 | 87 | 24.5 | 18.4 | 86 | 32 | 1.007 | 47.8 | 77 | 4620 | 23.9 | 105.9 | 49 | 0 | 19.9 | 0 | 41.1 | 32.9
374448 | 48 | 27 | 1526 | 81.1 | 83.1 | 98.4 | 29.4 | 32.4 | 0.047 | 104.1 | 11.5 | 70.2 | 41.3 | 78.8 | 0.99 | 97.6 | 253.9 | 220.3 | 100.1 | 623.7 | 0.597 | 204.1 | 13.1 | 105.8 | 39.5 | 75.7 | 87.4 | 104.8 | 28.4 | 3.499 | 76 | 87.2 | 25 | 18 | 86 | 32 | 1.004 | 47.1 | 77 | 4330 | 23.9 | 105.9 | 48.6 | -16.1 | 20.2 | 0 | 41.1 | 32.9
374450 | 50 | 27 | 1527 | 80.1 | 82.9 | 98.3 | 29.5 | 32.5 | 0.049 | 104.1 | 11.5 | 70.2 | 41.3 | 78.9 | 0.991 | 97.6 | 254.6 | 221 | 100 | 621 | 0.584 | 204 | 13 | 105.7 | 39.5 | 75.5 | 85.3 | 104.6 | 28.5 | 3.469 | 75.2 | 87.1 | 25 | 18 | 86 | 32 | 0.998 | 46.7 | 74 | 4500 | 23.9 | 105.6 | 48 | -16.1 | 20.1 | 0 | 40.9 | 32.9
374452 | 52 | 27 | 1530 | 79.4 | 82.7 | 98.3 | 29.5 | 32.5 | 0.049 | 104.1 | 11.4 | 70.2 | 41.3 | 78.8 | 0.991 | 97.6 | 255.4 | 221.5 | 100 | 618.5 | 0.58 | 204.3 | 12.8 | 105.5 | 39.5 | 75.4 | 83.4 | 104.4 | 28.6 | 3.447 | 74.6 | 85.7 | 25 | 18 | 86 | 32 | 1 | 46.3 | 73 | 4400 | 23.9 | 105.6 | 47 | -16.1 | 19.9 | 0 | 41 | 32.9
374454 | 54 | 27 | 1532 | 78.5 | 82.5 | 98.2 | 29.5 | 32.6 | 0.049 | 104 | 11.5 | 70.1 | 41.4 | 78.6 | 0.99 | 97.6 | 256.1 | 222.1 | 99.9 | 616 | 0.571 | 204.6 | 12.7 | 105.3 | 39.5 | 75.3 | 82.9 | 104.2 | 28.7 | 3.428 | 73.9 | 84 | 25 | 18 | 85 | 32 | 1.003 | 45.9 | 75 | 4310 | 23.5 | 103.3 | 45.2 | 0 | 20 | 0 | 41 | 33
374456 | 56 | 27 | 1531 | 77 | 82.3 | 98.1 | 29.5 | 32.6 | 0.048 | 104 | 11.5 | 70.1 | 41.4 | 78.3 | 0.99 | 97.6 | 256.4 | 222.5 | 99.8 | 613.7 | 0.562 | 204.4 | 12.5 | 105.1 | 39.5 | 75.2 | 82.2 | 104 | 28.8 | 3.369 | 73.2 | 83.1 | 25 | 18 | 85 | 32 | 0.999 | 45.5 | 74 | 4330 | 23.5 | 103 | 45.4 | -16.1 | 20.1 | 0 | 41 | 33
374458 | 58 | 27 | 1532 | 76.2 | 82.2 | 98.1 | 29.6 | 32.6 | 0.049 | 104 | 11.5 | 70 | 41.4 | 78.1 | 0.991 | 97.6 | 257.1 | 223.1 | 99.8 | 611.4 | 0.556 | 204.5 | 12.4 | 105 | 39.5 | 75.1 | 80 | 103.9 | 28.8 | 3.359 | 72.7 | 82.3 | 25.5 | 17.6 | 85 | 32 | 1.003 | 45.1 | 71 | 4430 | 23.5 | 103 | 44.6 | -16.1 | 19.8 | 0 | 41 | 33
374460 | 60 | 27 | 1535 | 75.8 | 82 | 98.1 | 29.6 | 32.7 | 0.05 | 103.9 | 11.5 | 70 | 41.5 | 77.7 | 0.991 | 97.6 | 257.7 | 223.5 | 99.7 | 609.2 | 0.554 | 204.9 | 12.3 | 104.8 | 39.5 | 75.1 | 77.7 | 103.7 | 28.9 | 3.342 | 72 | 80.6 | 25.5 | 17.6 | 85 | 32 | 1.002 | 44.7 | 70 | 4360 | 23.5 | 102.7 | 44.8 | -16.1 | 19.8 | 0 | 41 | 33
374462 | 62 | 27 | 1533 | 74.2 | 81.9 | 98 | 29.6 | 32.7 | 0.05 | 103.9 | 11.5 | 70 | 41.5 | 77.3 | 0.99 | 97.6 | 258 | 223.9 | 99.6 | 607.1 | 0.547 | 205.7 | 12.1 | 104.7 | 39.5 | 75 | 76.2 | 103.6 | 29 | 3.299 | 71.6 | 78.5 | 25.5 | 17.6 | 85 | 32 | 0.999 | 44.3 | 70 | 4360 | 23.5 | 102.7 | 49.4 | -16.1 | 19.9 | 0 | 41.2 | 33.1
374464 | 64 | 27 | 1533 | 73.2 | 81.8 | 97.9 | 29.7 | 32.7 | 0.049 | 104 | 11.5 | 70 | 41.6 | 76.8 | 0.991 | 97.6 | 258.6 | 224.5 | 99.5 | 605.1 | 0.538 | 204.8 | 11.9 | 104.6 | 39.4 | 74.9 | 76.1 | 103.5 | 29 | 3.281 | 71 | 76.9 | 25.5 | 17.6 | 85 | 32 | 1.001 | 43.9 | 69 | 4060 | 23.5 | 102.7 | 53.8 | -16.1 | 20 | 0 | 41.2 | 33.1
374466 | 66 | 27 | 1537 | 72.7 | 81.7 | 97.8 | 29.7 | 32.8 | 0.051 | 103.9 | 11.5 | 70 | 41.6 | 76.4 | 0.991 | 97.6 | 259 | 224.9 | 99.5 | 603.1 | 0.534 | 204.7 | 11.8 | 104.4 | 39.4 | 74.9 | 76.8 | 103.4 | 29.1 | 3.241 | 70.5 | 76.3 | 25.5 | 17.6 | 85 | 32 | 1 | 43.5 | 71 | 4110 | 23.5 | 104.3 | 54.5 | -16.2 | 20.1 | 0 | 41.1 | 33.1
374468 | 68 | 27 | 1538 | 72.3 | 81.5 | 97.8 | 29.7 | 32.8 | 0.052 | 103.8 | 11.5 | 70 | 41.6 | 76 | 0.989 | 97.6 | 259.9 | 225.6 | 99.4 | 601.1 | 0.53 | 204.6 | 11.7 | 104.2 | 39.4 | 74.8 | 76.6 | 103.1 | 29.2 | 3.214 | 69.7 | 76.6 | 26 | 17.6 | 84 | 32 | 0.999 | 43.1 | 68 | 4010 | 23.1 | 104.3 | 54.5 | 0 | 19.9 | 0 | 41.1 | 33.1
374470 | 70 | 27 | 1536 | 71.3 | 81.4 | 97.7 | 29.8 | 32.8 | 0.05 | 103.8 | 11.5 | 70 | 41.7 | 75.7 | 0.991 | 97.6 | 259.9 | 225.6 | 99.3 | 599.2 | 0.523 | 204.9 | 11.6 | 104.1 | 39.4 | 74.8 | 75.4 | 103 | 29.3 | 3.195 | 69.3 | 76.6 | 26 | 17.3 | 84 | 32 | 0.999 | 42.7 | 68 | 3990 | 23.1 | 104 | 54.6 | 0 | 20.1 | 0 | 41.2 | 33.2
374472 | 72 | 27 | 1536 | 70.6 | 81.3 | 97.7 | 29.8 | 32.8 | 0.052 | 103.8 | 11.5 | 70 | 41.7 | 75.3 | 0.991 | 97.6 | 260.4 | 226 | 99.3 | 597.3 | 0.518 | 204.8 | 11.5 | 104 | 39.4 | 74.7 | 74.7 | 102.9 | 29.3 | 3.171 | 68.6 | 75.7 | 26 | 17.3 | 84 | 32 | 1.001 | 42.4 | 67 | 3870 | 23.1 | 104 | 54.5 | -16.1 | 20.1 | 0 | 41.1 | 33.2
374474 | 74 | 27 | 1535 | 70 | 81.2 | 97.6 | 29.8 | 32.8 | 0.053 | 103.7 | 11.5 | 70 | 41.7 | 75 | 0.989 | 97.6 | 260.9 | 226.4 | 99.2 | 595.5 | 0.513 | 204.5 | 11.4 | 103.8 | 39.4 | 74.7 | 75.8 | 102.7 | 29.4 | 3.138 | 67.9 | 75 | 26 | 16.9 | 84 | 32 | 0.999 | 41.6 | 69 | 3960 | 23.1 | 104 | 54.6 | -16.1 | 19.9 | 0 | 41.1 | 33.2
374476 | 76 | 27 | 1533 | 68.7 | 81.2 | 97.5 | 29.8 | 32.8 | 0.054 | 103.8 | 11.5 | 69.9 | 41.7 | 74.8 | 0.992 | 97.6 | 261 | 226.7 | 99.2 | 593.7 | 0.507 | 204.6 | 11.2 | 103.7 | 39.4 | 74.6 | 77.6 | 102.6 | 29.4 | 3.124 | 67.4 | 75.6 | 26 | 17.3 | 84 | 32 | 1 | 41.6 | 66 | 3720 | 23.1 | 104 | 54.6 | 0 | 19.8 | 0 | 41.1 | 33.2
374478 | 78 | 27 | 1536 | 67.3 | 81.1 | 97.5 | 29.8 | 32.8 | 0.053 | 103.8 | 11.5 | 69.9 | 41.6 | 74.7 | 0.991 | 97.6 | 261.2 | 226.8 | 99 | 591.9 | 0.5 | 205 | 11 | 103.5 | 39.3 | 74.6 | 79.2 | 102.4 | 29.5 | 3.066 | 66.7 | 77 | 26.5 | 16.9 | 84 | 32 | 1 | 40.4 | 67 | 3650 | 23.1 | 101.4 | 54.5 | 0 | 20 | 0 | 41.3 | 33.2
374480 | 80 | 27 | 1537 | 66.9 | 81 | 97.4 | 29.9 | 32.9 | 0.054 | 103.9 | 11.5 | 69.9 | 41.5 | 74.7 | 0.989 | 97.6 | 262.2 | 227.7 | 99 | 590.2 | 0.499 | 205 | 10.9 | 103.4 | 39.3 | 74.5 | 80.3 | 102.3 | 29.6 | 3.05 | 66.4 | 78.5 | 26.5 | 16.9 | 84 | 32 | 1 | 40.8 | 67 | 3570 | 23.1 | 101.4 | 54.6 | 0 | 19.9 | 0 | 41.3 | 33.2
374482 | 82 | 27 | 1539 | 66.7 | 80.9 | 97.3 | 29.9 | 32.9 | 0.054 | 103.8 | 11.5 | 69.9 | 41.5 | 74.7 | 0.992 | 97.6 | 262.5 | 228 | 98.9 | 588.5 | 0.496 | 204.7 | 10.8 | 103.3 | 39.2 | 74.5 | 80.9 | 102.2 | 29.6 | 3.019 | 66.1 | 79.7 | 26.5 | 16.9 | 83 | 32 | 0.998 | 40.4 | 65 | 3570 | 22.7 | 101.4 | 54.6 | -16.1 | 19.8 | 0 | 41.3 | 33.2
374484 | 84 | 27 | 1537 | 65.7 | 80.8 | 97.3 | 29.9 | 32.9 | 0.054 | 103.8 | 11.5 | 69.9 | 41.5 | 74.8 | 0.991 | 97.6 | 262.9 | 228.4 | 98.8 | 586.9 | 0.489 | 204.8 | 10.7 | 103.2 | 39.1 | 74.4 | 81.5 | 102.1 | 29.7 | 3.028 | 65.5 | 80.4 | 26.5 | 16.9 | 83 | 32 | 1.001 | 40.4 | 66 | 3670 | 22.7 | 101.4 | 55.5 | -16.2 | 19.9 | 0 | 41.3 | 33.3
374486 | 86 | 27 | 1539 | 65.1 | 80.7 | 97.2 | 29.9 | 33 | 0.053 | 103.8 | 11.4 | 69.9 | 41.5 | 74.8 | 0.989 | 97.6 | 263.3 | 228.8 | 98.8 | 585.3 | 0.486 | 204.9 | 10.6 | 103.1 | 39 | 74.3 | 82.2 | 102.1 | 29.7 | 2.994 | 65.2 | 81.1 | 26.5 | 16.9 | 83 | 32 | 0.999 | 40 | 66 | 3750 | 22.7 | 101.1 | 54.7 | 0 | 20 | 0 | 41.4 | 33.2
374488 | 88 | 27 | 1539 | 64.4 | 80.6 | 97.1 | 29.9 | 33 | 0.052 | 103.8 | 11.4 | 70 | 41.5 | 74.9 | 0.992 | 97.6 | 263.8 | 229.3 | 98.7 | 583.7 | 0.479 | 205 | 10.5 | 103 | 39 | 74.3 | 82.6 | 101.9 | 29.8 | 2.939 | 64.7 | 81.8 | 26.5 | 16.9 | 83 | 32 | 1 | 39.6 | 63 | 3620 | 22.7 | 101.1 | 54.6 | -16.2 | 19.9 | 0 | 41.3 | 33.3
374490 | 90 | 27 | 1536 | 63.2 | 80.5 | 97.1 | 29.9 | 33 | 0.053 | 103.8 | 11.5 | 70 | 41.5 | 75.1 | 0.991 | 97.6 | 264 | 229.5 | 98.6 | 582.2 | 0.473 | 205.1 | 10.3 | 102.8 | 39 | 74.3 | 82.9 | 101.8 | 29.9 | 2.938 | 63.9 | 82.3 | 26.5 | 16.5 | 83 | 32 | 1 | 39.6 | 62 | 3450 | 22.7 | 100.7 | 54.7 | -16.1 | 20.1 | 0 | 41.2 | 33.3
374492 | 92 | 27 | 1540 | 63.1 | 80.4 | 97 | 29.9 | 33 | 0.052 | 103.8 | 11.5 | 69.9 | 41.4 | 75.2 | 0.991 | 97.6 | 264.7 | 230.1 | 98.6 | 580.7 | 0.473 | 204.9 | 10.2 | 102.7 | 38.9 | 74.2 | 82.8 | 101.7 | 29.9 | 2.918 | 63.7 | 82.6 | 27 | 16.5 | 83 | 32 | 1.007 | 38.8 | 65 | 3450 | 22.7 | 100.7 | 54.7 | -16.2 | 19.9 | 0 | 41.2 | 33.3
374494 | 94 | 27 | 1539 | 61.9 | 80.4 | 96.9 | 29.9 | 33 | 0.051 | 103.8 | 11.5 | 69.9 | 41.4 | 75.3 | 0.991 | 97.6 | 264.8 | 230.3 | 98.5 | 579.2 | 0.467 | 204.7 | 10.1 | 102.7 | 38.9 | 74.1 | 82.8 | 101.6 | 30 | 2.869 | 63.6 | 82.6 | 27 | 16.5 | 83 | 32 | 1 | 39.2 | 64 | 3400 | 22.7 | 100.7 | 54.7 | 0 | 20.2 | 0 | 41.1 | 33.3
374496 | 96 | 27 | 1540 | 62.1 | 80.3 | 96.8 | 29.9 | 33 | 0.051 | 103.8 | 11.5 | 69.9 | 41.4 | 75.4 | 0.991 | 97.6 | 266.1 | 231.3 | 98.4 | 577.7 | 0.462 | 204.7 | 10.1 | 102.6 | 38.9 | 74.1 | 83.2 | 101.5 | 30 | 2.9 | 62.9 | 82.7 | 27 | 16.5 | 83 | 32 | 0.999 | 38.4 | 61 | 3400 | 22.4 | 102.4 | 55.6 | 0 | 19.9 | 0 | 41.2 | 33.3
374498 | 98 | 27 | 1542 | 61.1 | 80.2 | 96.7 | 29.9 | 33.1 | 0.051 | 103.8 | 11.5 | 69.9 | 41.4 | 75.4 | 0.99 | 97.6 | 265.9 | 231.3 | 98.3 | 576.3 | 0.456 | 204.7 | 9.9 | 102.5 | 38.9 | 74.1 | 83.3 | 101.4 | 30.1 | 2.835 | 62.6 | 83 | 27 | 16.5 | 83 | 32 | 1.006 | 38.4 | 61 | 3310 | 22.4 | 102.4 | 54.7 | -16.1 | 20.1 | 0 | 41.2 | 33.3
374500 | 100 | 27 | 1538 | 60.2 | 80.1 | 96.7 | 29.9 | 33.1 | 0.05 | 103.9 | 11.5 | 69.8 | 41.4 | 75.5 | 0.991 | 97.6 | 266.3 | 231.7 | 98.3 | 574.8 | 0.446 | 205.2 | 9.8 | 102.4 | 38.9 | 74 | 83.4 | 101.4 | 30.2 | 2.837 | 62.3 | 83.1 | 27 | 16.5 | 83 | 32 | 0.999 | 38 | 64 | 3330 | 22.4 | 102.4 | 55.5 | -16.2 | 19.9 | 0 | 41.3 | 33.3
374502 | 102 | 27 | 1544 | 60.8 | 80.1 | 96.6 | 29.9 | 33.1 | 0.051 | 103.9 | 11.5 | 69.8 | 41.4 | 75.6 | 0.991 | 97.6 | 267.6 | 232.7 | 98.2 | 573.5 | 0.447 | 205.1 | 9.9 | 102.4 | 38.9 | 74 | 83 | 101.3 | 30.2 | 2.873 | 62.2 | 83.2 | 27 | 16.5 | 83 | 32 | 0.997 | 38 | 61 | 3310 | 22.4 | 102.4 | 55.5 | -16.1 | 19.8 | 0 | 41.2 | 33.3
374504 | 104 | 27 | 1543 | 60.1 | 80 | 96.6 | 29.9 | 33.1 | 0.05 | 103.9 | 11.5 | 69.9 | 41.4 | 75.6 | 0.991 | 97.6 | 267.7 | 233 | 98.1 | 572.1 | 0.44 | 205 | 9.8 | 102.4 | 38.8 | 73.9 | 83.2 | 101.3 | 30.3 | 2.832 | 62 | 82.9 | 27 | 16.5 | 82 | 32 | 1.002 | 38 | 63 | 3350 | 22.4 | 102.4 | 55.5 | 0 | 20 | 0 | 41.3 | 33.3
374506 | 106 | 27 | 1543 | 59.8 | 79.9 | 96.5 | 29.9 | 33.1 | 0.049 | 103.8 | 11.4 | 69.9 | 41.4 | 75.6 | 0.99 | 97.6 | 268.2 | 233.4 | 98 | 570.8 | 0.432 | 205.1 | 9.7 | 102.3 | 38.8 | 73.9 | 83.4 | 101.3 | 30.3 | 2.818 | 61.7 | 83 | 27.5 | 16.5 | 82 | 32 | 0.999 | 37.6 | 60 | 3280 | 22.4 | 102.4 | 55.6 | 0 | 20.1 | 0 | 41.3 | 33.3
374508 | 108 | 27 | 1541 | 59 | 79.9 | 96.4 | 29.9 | 33.1 | 0.05 | 103.8 | 11.5 | 70 | 41.4 | 75.7 | 0.991 | 97.6 | 268.3 | 233.6 | 97.9 | 569.6 | 0.426 | 205.1 | 9.6 | 102.3 | 38.9 | 73.9 | 83.7 | 101.2 | 30.4 | 2.8 | 61.5 | 83.2 | 27 | 16.5 | 82 | 32 | 1.002 | 37.6 | 62 | 3310 | 22.4 | 102.4 | 55.5 | -16.1 | 20.1 | 0 | 41.2 | 33.3
374510 | 110 | 27 | 1546 | 59.1 | 79.8 | 96.3 | 29.9 | 33.1 | 0.05 | 103.8 | 11.5 | 70.1 | 41.4 | 75.7 | 0.992 | 97.6 | 268.9 | 234.2 | 97.8 | 568.4 | 0.425 | 204.9 | 9.6 | 102.3 | 38.8 | 73.8 | 84.1 | 101.2 | 30.5 | 2.786 | 61.3 | 83.5 | 27.5 | 16.5 | 82 | 32 | 1.002 | 37.6 | 60 | 3260 | 22.4 | 102.4 | 55.5 | -16.2 | 19.9 | 0 | 41.1 | 33.2
374512 | 112 | 27 | 1545 | 58.7 | 79.8 | 96.3 | 29.9 | 33.1 | 0.051 | 103.8 | 11.5 | 70.2 | 41.3 | 75.8 | 0.991 | 97.6 | 269.6 | 234.8 | 97.8 | 567.2 | 0.422 | 205.2 | 9.5 | 102.2 | 38.8 | 73.8 | 84 | 101.1 | 30.5 | 2.799 | 61 | 83.8 | 27.5 | 16.5 | 82 | 32 | 1 | 37.3 | 62 | 3310 | 22.4 | 102.1 | 54.7 | 0 | 20 | 0 | 41.1 | 33.2
374514 | 114 | 27 | 1544 | 58.5 | 79.7 | 96.2 | 29.9 | 33.1 | 0.051 | 103.8 | 11.4 | 70.2 | 41.3 | 75.9 | 0.992 | 97.6 | 270.1 | 235.2 | 97.7 | 566 | 0.42 | 205.4 | 9.5 | 102.1 | 38.7 | 73.7 | 84.4 | 101 | 30.6 | 2.764 | 60.7 | 83.9 | 27.5 | 16.5 | 82 | 32 | 1 | 37.3 | 62 | 3260 | 22.4 | 102.1 | 55.5 | 0 | 19.9 | 0 | 41.2 | 33.3
374516 | 116 | 27 | 1545 | 58.1 | 79.6 | 96.1 | 29.9 | 33.1 | 0.051 | 103.8 | 11.5 | 70.2 | 41.3 | 75.9 | 0.991 | 97.6 | 270.4 | 235.5 | 97.7 | 564.8 | 0.415 | 205.2 | 9.5 | 102 | 38.7 | 73.7 | 84.9 | 101 | 30.6 | 2.772 | 60.5 | 84.1 | 27.5 | 16.1 | 82 | 32 | 1.001 | 36.9 | 59 | 3330 | 22.4 | 102.1 | 55.5 | -16.1 | 20 | 0 | 41.2 | 33.3
374518 | 118 | 27 | 1546 | 57.9 | 79.6 | 96.1 | 29.9 | 33.1 | 0.052 | 103.8 | 11.4 | 70.2 | 41.3 | 76 | 0.99 | 97.6 | 270.9 | 236 | 97.5 | 563.7 | 0.415 | 205.5 | 9.4 | 102 | 38.7 | 73.7 | 85.2 | 100.9 | 30.6 | 2.762 | 60.2 | 84.6 | 27.5 | 16.1 | 82 | 32 | 1 | 36.9 | 61 | 3210 | 22.4 | 102.1 | 54.6 | 0 | 20 | 0 | 41.3 | 33.2
374520 | 120 | 27 | 1544 | 57.3 | 79.5 | 96.1 | 29.9 | 33.1 | 0.051 | 103.8 | 11.5 | 70.2 | 41.3 | 76 | 0.992 | 97.6 | 270.9 | 236.1 | 97.5 | 562.5 | 0.411 | 205.5 | 9.3 | 101.9 | 38.7 | 73.6 | 85.6 | 100.8 | 30.7 | 2.721 | 60 | 84.9 | 27.5 | 16.1 | 82 | 32 | 1.003 | 36.5 | 61 | 3210 | 22.4 | 101.7 | 55.5 | -16.1 | 20 | 0 | 41.2 | 33.2
374522 | 122 | 27 | 1545 | 57.1 | 79.5 | 96 | 29.9 | 33.1 | 0.05 | 103.8 | 11.4 | 70.1 | 41.2 | 76.1 | 0.991 | 97.6 | 271.4 | 236.5 | 97.3 | 561.4 | 0.409 | 205.4 | 9.3 | 101.9 | 38.7 | 73.6 | 85.4 | 100.8 | 30.7 | 2.756 | 59.8 | 85.3 | 27.5 | 16.1 | 82 | 32 | 0.999 | 36.5 | 61 | 3180 | 22 | 101.7 | 55.6 | -16.1 | 19.9 | 0 | 41.3 | 33.2
374524 | 124 | 27 | 1542 | 56.5 | 79.4 | 95.9 | 29.9 | 33.1 | 0.05 | 103.8 | 11.5 | 70.1 | 41.1 | 76.2 | 0.989 | 97.6 | 271.7 | 236.9 | 97.3 | 560.3 | 0.408 | 205.6 | 9.2 | 101.9 | 38.7 | 73.6 | 85.7 | 100.8 | 30.7 | 2.725 | 59.5 | 85.3 | 27.5 | 16.1 | 82 | 32 | 0.999 | 36.1 | 58 | 3130 | 22 | 101.7 | 55.5 | 0 | 19.9 | 0 | 41.3 | 33.2
374526 | 126 | 27 | 1545 | 56.3 | 79.4 | 95.8 | 29.9 | 33.1 | 0.051 | 103.9 | 11.5 | 70 | 41.1 | 76.2 | 0.992 | 97.6 | 272.2 | 237.3 | 97.2 | 559.2 | 0.405 | 205.1 | 9.2 | 101.8 | 38.7 | 73.5 | 86.1 | 100.7 | 30.8 | 2.718 | 59.4 | 85.4 | 27.5 | 16.1 | 82 | 32 | 1.003 | 36.5 | 60 | 3210 | 22 | 101.7 | 55.5 | 0 | 19.9 | 0 | 41.3 | 33.2
374528 | 128 | 27 | 1543 | 55.7 | 79.3 | 95.8 | 29.9 | 33.1 | 0.051 | 103.9 | 11.4 | 70 | 41 | 76.3 | 0.991 | 97.6 | 272.3 | 237.5 | 97.2 | 558.1 | 0.4 | 205.5 | 9.1 | 101.8 | 38.7 | 73.5 | 86.4 | 100.7 | 30.9 | 2.7 | 59.3 | 85.8 | 27.5 | 16.1 | 82 | 32 | 0.999 | 36.1 | 58 | 3160 | 22 | 101.7 | 55.6 | 0 | 20.1 | 0 | 41.2 | 33.2
374530 | 130 | 27 | 1546 | 55.7 | 79.3 | 95.7 | 29.9 | 33 | 0.051 | 103.9 | 11.4 | 70 | 41 | 76.4 | 0.989 | 97.6 | 272.9 | 238.1 | 97.1 | 557.1 | 0.398 | 205.7 | 9 | 101.8 | 38.7 | 73.4 | 86.5 | 100.7 | 30.9 | 2.723 | 59.1 | 86.1 | 27.5 | 16.1 | 82 | 32 | 1 | 36.1 | 60 | 3210 | 22 | 101.7 | 55.5 | -16.1 | 19.9 | 0 | 41.1 | 33.2
374532 | 132 | 27 | 1545 | 55.6 | 79.2 | 95.7 | 29.9 | 33 | 0.051 | 103.8 | 11.4 | 70.1 | 41 | 76.5 | 0.992 | 97.6 | 273.7 | 238.7 | 97 | 556.1 | 0.396 | 205.6 | 9 | 101.7 | 38.7 | 73.4 | 85.8 | 100.6 | 30.9 | 2.678 | 58.8 | 86.3 | 28 | 16.1 | 82 | 32 | 1.001 | 35.7 | 60 | 2960 | 22 | 101.7 | 55.5 | -16.1 | 19.9 | 0 | 41.1 | 33.2
374534 | 134 | 27 | 1544 | 54.7 | 79.2 | 95.6 | 29.9 | 33.1 | 0.051 | 103.9 | 11.4 | 70.1 | 40.9 | 76.5 | 0.991 | 97.6 | 273.4 | 238.6 | 96.9 | 555.2 | 0.394 | 205.7 | 8.9 | 101.7 | 38.8 | 73.3 | 86.1 | 100.6 | 31 | 2.669 | 58.7 | 85.8 | 28 | 16.1 | 82 | 32 | 1.001 | 35.7 | 57 | 3180 | 22 | 101.7 | 55.5 | 0 | 20 | 0 | 41.2 | 33.2
374536 | 136 | 27 | 1546 | 54.9 | 79.1 | 95.5 | 29.9 | 33 | 0.051 | 103.9 | 11.4 | 70.1 | 40.9 | 76.5 | 0.989 | 97.6 | 274.2 | 239.3 | 96.8 | 554.2 | 0.396 | 205.8 | 8.9 | 101.7 | 38.8 | 73.3 | 86.5 | 100.6 | 31 | 2.672 | 58.6 | 86 | 28 | 16.1 | 82 | 32 | 1.002 | 35.7 | 60 | 2990 | 22 | 101.7 | 55.5 | -16.1 | 20 | 0 | 41.2 | 33.2
374538 | 138 | 27 | 1545 | 54.4 | 79.1 | 95.5 | 29.9 | 33 | 0.051 | 103.9 | 11.4 | 70 | 40.9 | 76.6 | 0.991 | 97.6 | 274.7 | 239.8 | 96.8 | 553.3 | 0.391 | 206 | 8.9 | 101.7 | 38.9 | 73.2 | 86.4 | 100.6 | 31 | 2.677 | 58.4 | 86.3 | 28 | 16.1 | 82 | 32 | 1 | 35.7 | 59 | 3010 | 22 | 101.7 | 55.5 | -16.1 | 20 | 0 | 41.2 | 33.2
374540 | 140 | 27 | 1548 | 54.7 | 79 | 95.4 | 29.9 | 33 | 0.052 | 103.9 | 11.4 | 70 | 40.9 | 76.6 | 0.989 | 97.6 | 275.1 | 240.2 | 96.7 | 552.4 | 0.391 | 205.7 | 8.9 | 101.6 | 38.9 | 73.2 | 84.2 | 100.6 | 31.1 | 2.675 | 58.3 | 86.2 | 28 | 16.1 | 82 | 32 | 0.999 | 35.7 | 57 | 3160 | 22 | 101.7 | 55.5 | -16.1 | 19.8 | 0 | 41.2 | 33.2
374542 | 142 | 27 | 1548 | 54.5 | 79 | 95.4 | 29.9 | 33 | 0.051 | 103.9 | 11.4 | 70 | 40.9 | 76.5 | 0.987 | 97.6 | 275.7 | 240.8 | 96.7 | 551.6 | 0.392 | 205.4 | 8.9 | 101.6 | 39 | 73.2 | 82.4 | 100.5 | 31.1 | 2.644 | 58.1 | 84.7 | 28 | 16.1 | 82 | 32 | 0.998 | 35.7 | 57 | 3160 | 22 | 101.7 | 55.6 | -16.1 | 19.8 | 0 | 41.2 | 33.2
374544 | 144 | 27 | 1545 | 54.2 | 78.9 | 95.3 | 29.9 | 33 | 0.051 | 103.9 | 11.4 | 70 | 40.9 | 76.4 | 0.989 | 97.6 | 276 | 241.1 | 96.7 | 550.7 | 0.392 | 205.6 | 8.8 | 101.5 | 39 | 73.1 | 81.8 | 100.5 | 31.2 | 2.641 | 58 | 83 | 28 | 16.1 | 81 | 32 | 0.997 | 35.3 | 57 | 3090 | 22 | 99.5 | 55.6 | 0 | 19.9 | 0 | 41.2 | 33.2
374546 | 146 | 27 | 1545 | 53.8 | 78.9 | 95.2 | 29.9 | 33 | 0.051 | 103.9 | 11.4 | 69.9 | 40.9 | 76.2 | 0.984 | 97.6 | 276 | 241.1 | 96.5 | 549.8 | 0.391 | 205.9 | 8.8 | 101.5 | 38.9 | 73.1 | 80.9 | 100.4 | 31.2 | 2.64 | 57.9 | 82.1 | 28 | 16.1 | 81 | 32 | 0.995 | 35.3 | 59 | 3160 | 22 | 101.7 | 55.6 | 0 | 19.9 | 0 | 41.3 | 33.2
374548 | 148 | 27 | 1546 | 53.8 | 78.8 | 95.2 | 29.9 | 33 | 0.049 | 103.9 | 11.4 | 69.9 | 40.8 | 76 | 0.984 | 97.6 | 276.7 | 241.7 | 96.4 | 548.9 | 0.385 | 205.7 | 8.8 | 101.5 | 38.9 | 73 | 78.5 | 100.4 | 31.3 | 2.652 | 57.7 | 81.1 | 28 | 16.1 | 81 | 32 | 0.998 | 35.3 | 59 | 2960 | 22 | 99.5 | 55.6 | -16.1 | 20.1 | 0 | 41.2 | 33.2
374550 | 150 | 27 | 1545 | 53.4 | 78.8 | 95.1 | 29.9 | 32.9 | 0.051 | 103.9 | 11.5 | 70 | 40.8 | 75.7 | 0.984 | 97.6 | 276.8 | 241.9 | 96.4 | 548.1 | 0.385 | 206.1 | 8.7 | 101.5 | 38.9 | 73 | 76.3 | 100.4 | 31.3 | 2.645 | 57.6 | 79.2 | 28 | 16.1 | 81 | 32 | 0.994 | 34.9 | 57 | 3090 | 22 | 99.5 | 55.6 | -16.1 | 20.1 | 0 | 41.1 | 33.2
374552 | 152 | 27 | 1546 | 53.2 | 78.7 | 95 | 29.9 | 32.9 | 0.051 | 103.9 | 11.5 | 69.9 | 40.7 | 75.3 | 0.983 | 97.6 | 277.3 | 242.4 | 96.3 | 547.3 | 0.384 | 206.2 | 8.7 | 101.4 | 38.8 | 72.9 | 74.9 | 100.4 | 31.3 | 2.655 | 57.4 | 77.1 | 28 | 16.1 | 81 | 32 | 0.995 | 34.9 | 58 | 3130 | 22 | 99.5 | 55.6 | -16.1 | 20 | 0 | 41.1 | 33.2
374554 | 154 | 27 | 1546 | 52.9 | 78.7 | 94.9 | 29.9 | 32.9 | 0.051 | 103.9 | 11.4 | 69.9 | 40.8 | 74.9 | 0.981 | 97.6 | 277.8 | 242.9 | 96.2 | 546.4 | 0.381 | 206.1 | 8.6 | 101.4 | 38.8 | 72.9 | 74.9 | 100.3 | 31.4 | 2.613 | 57.2 | 75.5 | 28 | 15.7 | 81 | 32 | 0.995 | 34.9 | 56 | 3060 | 22 | 99.5 | 55.6 | -16.1 | 20 | 0 | 41 | 33.3
374556 | 156 | 27 | 1547 | 52.8 | 78.6 | 94.8 | 29.9 | 32.9 | 0.051 | 103.9 | 11.4 | 69.9 | 40.7 | 74.5 | 0.981 | 97.6 | 278.3 | 243.4 | 96.1 | 545.6 | 0.378 | 206.3 | 8.6 | 101.4 | 38.8 | 72.9 | 75.2 | 100.3 | 31.4 | 2.638 | 57 | 75.2 | 28 | 15.7 | 81 | 32 | 0.991 | 34.9 | 56 | 3090 | 22 | 99.5 | 55.5 | 0 | 19.9 | 0 | 41.2 | 33.3
374558 | 158 | 27 | 1549 | 52.7 | 78.6 | 94.8 | 29.9 | 32.9 | 0.051 | 103.9 | 11.4 | 69.9 | 40.7 | 74.2 | 0.981 | 97.6 | 278.6 | 243.7 | 96.2 | 544.8 | 0.38 | 206.4 | 8.6 | 101.4 | 38.7 | 72.8 | 74.3 | 100.3 | 31.4 | 2.635 | 57 | 75.2 | 28 | 15.7 | 81 | 32 | 0.993 | 34.5 | 58 | 3160 | 22 | 99.5 | 55.6 | 0 | 19.9 | 0 | 41.1 | 33.3
374560 | 160 | 27 | 1546 | 52.4 | 78.5 | 94.8 | 29.9 | 32.9 | 0.051 | 103.9 | 11.5 | 69.9 | 40.7 | 73.9 | 0.981 | 97.6 | 279.2 | 244.2 | 96 | 544 | 0.375 | 206.1 | 8.6 | 101.3 | 38.7 | 72.8 | 73.2 | 100.2 | 31.5 | 2.617 | 56.7 | 74.6 | 28 | 15.7 | 81 | 32 | 0.992 | 34.5 | 57 | 2960 | 22 | 99.5 | 55.6 | -16.1 | 20.1 | 0 | 41.2 | 33.3
374562 | 162 | 27 | 1547 | 52.4 | 78.5 | 94.7 | 29.9 | 32.8 | 0.051 | 103.9 | 11.5 | 69.9 | 40.6 | 73.5 | 0.979 | 97.6 | 279.3 | 244.3 | 96 | 543.2 | 0.377 | 206.8 | 8.5 | 101.3 | 38.7 | 72.7 | 72.7 | 100.2 | 31.5 | 2.609 | 56.6 | 73.6 | 28 | 15.7 | 81 | 32 | 0.988 | 34.5 | 57 | 2910 | 22 | 99.5 | 55.5 | -16.1 | 19.9 | 0 | 41.2 | 33.3
374564 | 164 | 27 | 1548 | 52.3 | 78.4 | 94.6 | 29.9 | 32.8 | 0.051 | 103.9 | 11.5 | 69.9 | 40.5 | 73.2 | 0.979 | 97.6 | 279.8 | 244.8 | 95.8 | 542.4 | 0.375 | 206.1 | 8.5 | 101.3 | 38.7 | 72.7 | 73.9 | 100.2 | 31.6 | 2.606 | 56.5 | 73.1 | 28 | 15.7 | 81 | 32 | 0.992 | 34.1 | 55 | 3160 | 21.6 | 99.1 | 55.6 | -16.1 | 19.8 | 0 | 41.2 | 33.3
374566 | 166 | 27 | 1545 | 51.7 | 78.4 | 94.6 | 29.9 | 32.8 | 0.052 | 103.9 | 11.5 | 69.9 | 40.5 | 73 | 0.978 | 97.6 | 279.9 | 245.1 | 95.8 | 541.6 | 0.375 | 206.2 | 8.4 | 101.2 | 38.7 | 72.7 | 75.6 | 100.1 | 31.6 | 2.597 | 56.3 | 73.7 | 28 | 15.7 | 81 | 32 | 0.988 | 34.1 | 55 | 3110 | 21.6 | 99.1 | 55.6 | 0 | 20.1 | 0 | 41.1 | 33.3
374568 | 168 | 27 | 1548 | 52 | 78.3 | 94.5 | 29.9 | 32.8 | 0.051 | 103.9 | 11.5 | 69.9 | 40.5 | 72.9 | 0.977 | 97.6 | 280.5 | 245.5 | 95.7 | 540.8 | 0.378 | 206 | 8.4 | 101.2 | 38.7 | 72.6 | 77.2 | 100.1 | 31.6 | 2.595 | 56.2 | 75.1 | 28 | 15.7 | 81 | 32 | 0.988 | 34.1 | 55 | 3160 | 21.6 | 99.1 | 55.6 | 0 | 20.1 | 0 | 41.2 | 33.3
374570 | 170 | 27 | 1545 | 51.4 | 78.3 | 94.4 | 29.9 | 32.7 | 0.049 | 103.9 | 11.5 | 69.8 | 40.4 | 72.8 | 0.978 | 97.6 | 280.6 | 245.7 | 95.6 | 540 | 0.377 | 205.6 | 8.4 | 101.1 | 38.7 | 72.6 | 78.6 | 100 | 31.7 | 2.612 | 56.1 | 76.6 | 28 | 15.7 | 81 | 32 | 0.987 | 34.1 | 57 | 3090 | 21.6 | 99.1 | 55.6 | -16.1 | 20.1 | 0 | 41.1 | 33.3
374572 | 172 | 27 | 1547 | 51.5 | 78.2 | 94.4 | 29.9 | 32.7 | 0.05 | 103.9 | 11.5 | 69.8 | 40.3 | 72.9 | 0.976 | 97.6 | 281.1 | 246.1 | 95.6 | 539.2 | 0.381 | 205.6 | 8.4 | 101.1 | 38.6 | 72.5 | 79.2 | 100 | 31.7 | 2.598 | 56.1 | 77.9 | 28 | 15.7 | 81 | 32 | 0.986 | 34.1 | 57 | 3130 | 21.6 | 99.1 | 55.6 | -16.1 | 20.1 | 0 | 41 | 33.3
374574 | 174 | 27 | 1546 | 50.9 | 78.2 | 94.3 | 29.9 | 32.7 | 0.05 | 103.9 | 11.5 | 69.8 | 40.2 | 72.9 | 0.975 | 97.6 | 281.3 | 246.4 | 95.5 | 538.4 | 0.381 | 205.8 | 8.3 | 101.1 | 38.7 | 72.5 | 79.8 | 100 | 31.7 | 2.602 | 55.9 | 78.7 | 28 | 15.7 | 81 | 32 | 0.984 | 33.7 | 55 | 3060 | 21.6 | 99.1 | 55.6 | -16.1 | 20 | 0 | 41 | 33.3
374576 | 176 | 27 | 1546 | 50.9 | 78.1 | 94.2 | 29.9 | 32.6 | 0.05 | 103.9 | 11.5 | 69.8 | 40.2 | 73 | 0.977 | 97.6 | 281.8 | 246.8 | 95.4 | 537.7 | 0.385 | 205.7 | 8.3 | 101.1 | 38.7 | 72.4 | 80.6 | 100 | 31.8 | 2.574 | 55.9 | 79.4 | 28 | 15.7 | 81 | 32 | 0.986 | 33.7 | 55 | 3110 | 21.6 | 99.1 | 55.6 | 0 | 19.9 | 0 | 41.1 | 33.3
374578 | 178 | 27 | 1550 | 51.1 | 78.1 | 94.1 | 29.9 | 32.6 | 0.05 | 103.9 | 11.5 | 69.9 | 40.2 | 73.2 | 0.976 | 97.6 | 282.5 | 247.5 | 95.5 | 537 | 0.387 | 205.7 | 8.3 | 101.1 | 38.7 | 72.4 | 81.1 | 100 | 31.8 | 2.576 | 55.8 | 80.1 | 28 | 15.7 | 80 | 32 | 0.985 | 33.7 | 57 | 2940 | 21.6 | 99.1 | 55.5 | -16.1 | 19.9 | 0 | 41.1 | 33.3
374580 | 180 | 27 | 1547 | 50.6 | 78 | 94.1 | 29.9 | 32.6 | 0.05 | 103.9 | 11.5 | 69.9 | 40.3 | 73.3 | 0.974 | 97.6 | 282.8 | 247.8 | 95.4 | 536.2 | 0.386 | 205.8 | 8.3 | 101.1 | 38.7 | 72.4 | 81.5 | 100 | 31.8 | 2.593 | 55.8 | 80.7 | 28 | 15.7 | 80 | 32 | 0.984 | 33.7 | 57 | 2910 | 21.6 | 99.1 | 55.5 | -16.1 | 20 | 0 | 41.1 | 33.3
374582 | 182 | 27 | 1550 | 51 | 78 | 94 | 29.9 | 32.6 | 0.05 | 103.9 | 11.4 | 69.9 | 40.2 | 73.4 | 0.975 | 97.6 | 283.3 | 248.2 | 95.2 | 535.5 | 0.388 | 205.8 | 8.3 | 101 | 38.7 | 72.3 | 81.1 | 99.9 | 31.8 | 2.583 | 55.7 | 81.1 | 28 | 15.7 | 80 | 32 | 0.985 | 33.7 | 57 | 3010 | 21.6 | 99.1 | 55.6 | -16.1 | 20 | 0 | 41.2 | 33.3
374584 | 184 | 27 | 1546 | 50.4 | 77.9 | 93.9 | 29.9 | 32.6 | 0.05 | 103.9 | 11.5 | 69.9 | 40.2 | 73.5 | 0.973 | 97.6 | 283.4 | 248.5 | 95.2 | 534.8 | 0.386 | 206 | 8.2 | 101 | 38.7 | 72.3 | 81.4 | 100 | 31.9 | 2.584 | 55.6 | 81 | 28 | 15.7 | 80 | 32 | 0.982 | 33.7 | 56 | 3040 | 21.6 | 99.1 | 55.6 | -16.1 | 19.8 | 0 | 41.2 | 33.3
374586 | 186 | 27 | 1549 | 50.6 | 77.9 | 93.9 | 29.9 | 32.6 | 0.05 | 103.9 | 11.5 | 69.9 | 40.2 | 73.6 | 0.972 | 97.6 | 283.9 | 248.9 | 95.1 | 534.1 | 0.384 | 206.3 | 8.2 | 101 | 38.6 | 72.2 | 81.6 | 99.9 | 31.9 | 2.578 | 55.6 | 81.1 | 28 | 15.7 | 80 | 32 | 0.984 | 33.3 | 56 | 3040 | 21.6 | 99.1 | 55.6 | -16.1 | 19.9 | 0 | 41.1 | 33.3
374588 | 188 | 27 | 1549 | 50.6 | 77.8 | 93.8 | 29.9 | 32.5 | 0.05 | 103.9 | 11.5 | 69.9 | 40.2 | 73.7 | 0.974 | 97.6 | 284.3 | 249.3 | 95.1 | 533.4 | 0.379 | 205.8 | 8.2 | 101 | 38.6 | 72.2 | 81.6 | 99.9 | 31.9 | 2.558 | 55.6 | 81.3 | 28 | 15.7 | 80 | 32 | 0.982 | 33.7 | 57 | 3040 | 21.6 | 99.1 | 55.6 | 0 | 20 | 0 | 41.2 | 33.3
374590 | 190 | 27 | 1549 | 50.6 | 77.8 | 93.7 | 29.9 | 32.5 | 0.05 | 103.9 | 11.5 | 70 | 40.3 | 73.8 | 0.972 | 97.6 | 284.7 | 249.6 | 95 | 532.7 | 0.376 | 205.4 | 8.2 | 101 | 38.6 | 72.2 | 81.8 | 99.9 | 31.9 | 2.582 | 55.5 | 81.4 | 28 | 15.7 | 80 | 32 | 0.982 | 33.7 | 56 | 2960 | 21.6 | 99.1 | 55.6 | -16.1 | 20 | 0 | 41.1 | 33.3
374592 | 192 | 27 | 1548 | 50.5 | 77.8 | 93.7 | 29.9 | 32.5 | 0.05 | 103.9 | 11.5 | 70 | 40.3 | 73.8 | 0.97 | 97.6 | 285.2 | 250.1 | 94.9 | 532.1 | 0.375 | 205.6 | 8.2 | 101 | 38.6 | 72.1 | 81.3 | 99.9 | 32 | 2.582 | 55.5 | 81.5 | 28 | 15.7 | 80 | 32 | 0.982 | 33.7 | 56 | 2960 | 21.6 | 99.1 | 55.6 | -16.1 | 20.1 | 0 | 41.1 | 33.3
374594 | 194 | 27 | 1548 | 50.4 | 77.7 | 93.6 | 30 | 32.4 | 0.05 | 103.9 | 11.5 | 70.1 | 40.3 | 73.9 | 0.972 | 97.6 | 285.2 | 250.3 | 94.8 | 531.4 | 0.375 | 206.9 | 8.2 | 101 | 38.7 | 72.1 | 81.5 | 99.9 | 32 | 2.588 | 55.5 | 81.3 | 28 | 15.7 | 80 | 32 | 0.984 | 33.7 | 56 | 3040 | 21.6 | 98.8 | 55.6 | -16.1 | 20.1 | 0 | 41 | 33.3
374596 | 196 | 27 | 1548 | 50.4 | 77.7 | 93.5 | 30 | 32.4 | 0.048 | 104 | 11.5 | 70.1 | 40.3 | 73.9 | 0.97 | 97.6 | 285.7 | 250.7 | 94.8 | 530.7 | 0.377 | 205.2 | 8.2 | 101 | 38.7 | 72 | 81.8 | 99.9 | 32 | 2.617 | 55.5 | 81.3 | 28 | 15.7 | 80 | 32 | 0.979 | 33.7 | 57 | 3130 | 21.6 | 99.1 | 55.6 | -16.1 | 19.8 | 0 | 41 | 33.3
374598 | 198 | 27 | 1550 | 50.4 | 77.6 | 93.5 | 30 | 32.4 | 0.048 | 103.9 | 11.5 | 70.1 | 40.4 | 74 | 0.969 | 97.6 | 286 | 251 | 94.7 | 530.1 | 0.379 | 205.4 | 8.2 | 101 | 38.7 | 72 | 82.1 | 99.9 | 32.1 | 2.598 | 55.4 | 81.6 | 28 | 15.7 | 80 | 32 | 0.98 | 33.7 | 56 | 3090 | 21.6 | 99.1 | 55.5 | 0 | 19.8 | 0 | 41 | 33.3
374600 | 200 | 27 | 1550 | 50.5 | 77.6 | 93.4 | 30 | 32.3 | 0.049 | 104 | 11.5 | 70.2 | 40.3 | 74 | 0.97 | 97.6 | 286.6 | 251.6 | 94.6 | 529.5 | 0.377 | 205.5 | 8.2 | 101 | 38.7 | 72 | 82.6 | 99.9 | 32.1 | 2.594 | 55.4 | 81.9 | 28 | 15.7 | 80 | 32 | 0.977 | 33.7 | 57 | 2960 | 21.6 | 99.1 | 55.5 | 0 | 19.9 | 0 | 41.1 | 33.3
374602 | 202 | 27 | 1549 | 50.4 | 77.6 | 93.4 | 30 | 32.3 | 0.049 | 104 | 11.5 | 70.2 | 40.3 | 74.1 | 0.968 | 97.6 | 286.9 | 252 | 94.6 | 528.9 | 0.371 | 205.4 | 8.2 | 101 | 38.7 | 71.9 | 82.3 | 99.9 | 32.1 | 2.597 | 55.4 | 82.2 | 28 | 15.7 | 80 | 32 | 0.98 | 33.7 | 56 | 2990 | 21.6 | 99.1 | 55.6 | -16.1 | 20 | 0 | 41.2 | 33.3
374604 | 204 | 27 | 1551 | 50.6 | 77.5 | 93.3 | 30 | 32.3 | 0.05 | 104 | 11.5 | 70.3 | 40.3 | 74.1 | 0.967 | 97.6 | 287.2 | 252.2 | 94.5 | 528.3 | 0.365 | 205.2 | 8.2 | 101 | 38.8 | 71.9 | 82.7 | 99.9 | 32.1 | 2.602 | 55.3 | 82.2 | 28 | 15.7 | 80 | 32 | 0.98 | 33.7 | 56 | 3040 | 21.6 | 99.1 | 55.6 | -16.1 | 20.1 | 0 | 41.1 | 33.3
374606 | 206 | 27 | 1547 | 50 | 77.4 | 93.2 | 30 | 32.3 | 0.05 | 104 | 11.5 | 70.3 | 40.3 | 74.2 | 0.967 | 97.6 | 287.3 | 252.4 | 94.5 | 527.7 | 0.355 | 205.3 | 8.2 | 101 | 38.8 | 71.8 | 83.3 | 99.9 | 32.2 | 2.591 | 55.3 | 82.5 | 28 | 15.7 | 80 | 32 | 0.974 | 33.7 | 56 | 3040 | 21.6 | 99.1 | 55.6 | -16.1 | 19.9 | 0 | 41 | 33.3
374608 | 208 | 27 | 1551 | 50.3 | 77.4 | 93.2 | 30 | 32.2 | 0.05 | 104 | 11.5 | 70.3 | 40.3 | 74.3 | 0.967 | 97.6 | 287.8 | 252.8 | 94.4 | 527.1 | 0.36 | 205.7 | 8.2 | 101 | 38.7 | 71.8 | 83.6 | 99.9 | 32.2 | 2.603 | 55.3 | 83 | 28 | 15.7 | 80 | 32 | 0.978 | 33.3 | 56 | 3130 | 21.6 | 99.1 | 55.6 | 0 | 19.9 | 0 | 41 | 33.3
374610 | 210 | 27 | 1550 | 50.3 | 77.4 | 93.1 | 30 | 32.2 | 0.05 | 104 | 11.5 | 70.4 | 40.3 | 74.3 | 0.965 | 97.6 | 288.4 | 253.4 | 94.3 | 526.6 | 0.359 | 205.5 | 8.2 | 101 | 38.7 | 71.7 | 83.9 | 99.9 | 32.2 | 2.61 | 55.2 | 83.3 | 28 | 15.7 | 80 | 32 | 0.976 | 33.3 | 56 | 3130 | 21.6 | 99.1 | 55.7 | -16.1 | 20 | 0 | 41 | 33.3
374612 | 212 | 27 | 1551 | 50.4 | 77.3 | 93 | 30 | 32.2 | 0.05 | 104 | 11.5 | 70.4 | 40.3 | 74.4 | 0.965 | 97.6 | 288.8 | 253.8 | 94.3 | 526 | 0.352 | 205.6 | 8.2 | 101 | 38.7 | 71.7 | 83.2 | 99.9 | 32.2 | 2.609 | 55.2 | 83.5 | 28 | 15.7 | 80 | 32 | 0.974 | 33.3 | 56 | 2990 | 21.6 | 99.1 | 55.6 | 0 | 20.1 | 0 | 41.1 | 33.3
374614 | 214 | 27 | 1549 | 50.2 | 77.3 | 93 | 30 | 32.1 | 0.051 | 104 | 11.5 | 70.4 | 40.3 | 74.4 | 0.965 | 97.6 | 289 | 254 | 94.2 | 525.5 | 0.356 | 205.4 | 8.2 | 101 | 38.7 | 71.7 | 83.4 | 99.9 | 32.2 | 2.606 | 55.2 | 83.2 | 28 | 15.7 | 80 | 32 | 0.975 | 33.3 | 56 | 2960 | 21.6 | 99.1 | 55.5 | 0 | 20.1 | 0 | 41 | 33.3
374616 | 216 | 27 | 1550 | 50.3 | 77.3 | 92.9 | 30 | 32.1 | 0.051 | 104 | 11.5 | 70.2 | 40.3 | 74.5 | 0.964 | 97.6 | 289.4 | 254.4 | 94.1 | 525 | 0.357 | 205.6 | 8.2 | 101 | 38.6 | 71.6 | 84.1 | 99.9 | 32.2 | 2.622 | 55.2 | 83.4 | 28 | 15.7 | 80 | 32 | 0.974 | 33.3 | 56 | 3010 | 21.6 | 99.1 | 55.6 | 0 | 20 | 0 | 41 | 33.3
374618 | 218 | 27 | 1551 | 50.4 | 77.2 | 92.8 | 30 | 32.1 | 0.05 | 104 | 11.5 | 70.1 | 40.3 | 74.6 | 0.964 | 97.6 | 290.1 | 255 | 94.1 | 524.4 | 0.354 | 205.5 | 8.2 | 101 | 38.6 | 71.6 | 84 | 99.9 | 32.2 | 2.631 | 55.1 | 83.8 | 28 | 15.7 | 80 | 32 | 0.974 | 33.3 | 56 | 3060 | 21.6 | 99.1 | 55.6 | -16.1 | 19.9 | 0 | 41 | 33.3
374620 | 220 | 27 | 1551 | 50.3 | 77.2 | 92.8 | 30 | 32.1 | 0.05 | 104 | 11.5 | 70 | 40.2 | 74.6 | 0.964 | 97.6 | 290.1 | 255.2 | 94 | 523.9 | 0.363 | 205.4 | 8.2 | 101 | 38.6 | 71.5 | 82.2 | 99.9 | 32.3 | 2.587 | 55.1 | 83.7 | 28 | 15.7 | 80 | 32 | 0.974 | 33.7 | 56 | 3130 | 21.6 | 98.8 | 55.6 | 0 | 19.8 | 0 | 41 | 33.3
374622 | 222 | 27 | 1549 | 50 | 77.1 | 92.7 | 30 | 32 | 0.049 | 104 | 11.5 | 69.9 | 40.2 | 74.6 | 0.963 | 97.6 | 290 | 255.1 | 93.9 | 523.4 | 0.361 | 205.6 | 8.1 | 100.9 | 38.6 | 71.5 | 80.4 | 99.8 | 32.3 | 2.665 | 55.1 | 82.5 | 28 | 15.7 | 80 | 32 | 0.971 | 33.3 | 56 | 3090 | 21.6 | 99.1 | 55.6 | 0.1 | 19.9 | 0 | 41.1 | 33.3
374624 | 224 | 27 | 1551 | 50.4 | 77.1 | 92.6 | 30 | 32 | 0.049 | 104 | 11.5 | 69.9 | 40.2 | 74.5 | 0.962 | 97.6 | 290.8 | 255.8 | 93.8 | 522.9 | 0.365 | 205.8 | 8.2 | 100.9 | 38.6 | 71.4 | 80.2 | 99.8 | 32.3 | 2.598 | 55.1 | 81 | 28 | 15.7 | 80 | 31 | 0.969 | 33.3 | 56 | 2960 | 21.6 | 99.1 | 55.6 | 0 | 20.1 | 0 | 41.1 | 33.4
374626 | 226 | 27 | 1548 | 50 | 77 | 92.6 | 30 | 32 | 0.05 | 104 | 11.5 | 69.9 | 40.2 | 74.4 | 0.965 | 97.6 | 291 | 256 | 93.8 | 522.4 | 0.367 | 206 | 8.2 | 100.9 | 38.6 | 71.4 | 79.2 | 99.8 | 32.3 | 2.635 | 55.1 | 80.2 | 28 | 15.7 | 80 | 31 | 0.973 | 33.3 | 56 | 2990 | 21.6 | 99.1 | 55.5 | -16.1 | 20 | 0 | 41 | 33.3
374628 | 228 | 27 | 1550 | 50 | 77 | 92.6 | 30 | 31.9 | 0.051 | 104 | 11.5 | 69.9 | 40.2 | 74.2 | 0.963 | 97.6 | 291.3 | 256.3 | 93.9 | 521.8 | 0.368 | 206.4 | 8.1 | 100.9 | 38.6 | 71.4 | 76.9 | 99.8 | 32.3 | 2.591 | 55.1 | 79.4 | 28 | 15.7 | 80 | 31 | 0.972 | 33.3 | 54 | 3090 | 21.6 | 98.8 | 55.6 | -16.1 | 20.1 | 0 | 41 | 33.3
374630 | 230 | 27 | 1551 | 50.1 | 76.9 | 92.5 | 30 | 31.9 | 0.052 | 104 | 11.5 | 69.9 | 40.2 | 74 | 0.961 | 97.6 | 291.6 | 256.7 | 93.7 | 521.3 | 0.367 | 205.4 | 8.1 | 100.9 | 38.5 | 71.3 | 74.6 | 99.8 | 32.3 | 2.588 | 55.1 | 77.5 | 28 | 15.7 | 79 | 31 | 0.967 | 33.3 | 54 | 3060 | 21.6 | 98.8 | 55.7 | -16.1 | 19.9 | 0 | 40.9 | 33.3
374632 | 232 | 27 | 1550 | 50 | 76.9 | 92.4 | 30 | 31.9 | 0.051 | 104 | 11.5 | 69.9 | 40.2 | 73.6 | 0.962 | 97.6 | 291.9 | 257 | 93.7 | 520.8 | 0.369 | 205.5 | 8.1 | 100.9 | 38.5 | 71.3 | 73.2 | 99.8 | 32.3 | 2.6 | 55 | 75.4 | 28 | 15.7 | 79 | 31 | 0.97 | 33.3 | 54 | 3210 | 21.6 | 99.1 | 55.5 | 0 | 19.9 | 0 | 40.8 | 33.3
374634 | 234 | 27 | 1548 | 49.9 | 76.9 | 92.4 | 30 | 31.8 | 0.05 | 104 | 11.5 | 69.9 | 40.1 | 73.2 | 0.961 | 97.6 | 292.2 | 257.4 | 93.6 | 520.3 | 0.375 | 205.8 | 8.1 | 100.9 | 38.5 | 71.2 | 73.1 | 99.8 | 32.4 | 2.621 | 55 | 73.8 | 28 | 15.7 | 79 | 31 | 0.968 | 33.3 | 54 | 3130 | 21.6 | 98.8 | 55.5 | 0 | 20 | 0 | 40.9 | 33.3
374636 | 236 | 27 | 1549 | 49.8 | 76.8 | 92.3 | 30 | 31.8 | 0.049 | 104 | 11.5 | 70 | 40.1 | 72.9 | 0.96 | 97.6 | 292.3 | 257.4 | 93.5 | 519.8 | 0.377 | 205.5 | 8.1 | 100.9 | 38.5 | 71.2 | 73 | 99.8 | 32.4 | 2.627 | 55 | 73.3 | 28 | 15.7 | 79 | 31 | 0.969 | 33.3 | 54 | 3090 | 21.6 | 98.8 | 55.5 | 0 | 19.9 | 0 | 40.9 | 33.3
374638 | 238 | 27 | 1548 | 49.6 | 76.8 | 92.2 | 30 | 31.8 | 0.05 | 104 | 11.5 | 70 | 40.1 | 72.6 | 0.962 | 97.6 | 292.6 | 257.7 | 93.4 | 519.3 | 0.381 | 206 | 8.1 | 100.9 | 38.4 | 71.2 | 71.9 | 99.8 | 32.4 | 2.603 | 55.1 | 73.1 | 28 | 15.7 | 79 | 31 | 0.972 | 33.3 | 54 | 3130 | 21.6 | 98.8 | 55.5 | -16.1 | 19.9 | 0 | 40.9 | 33.3
374640 | 240 | 27 | 1550 | 49.7 | 76.7 | 92.1 | 30 | 31.7 | 0.05 | 104 | 11.5 | 70 | 40.1 | 72.2 | 0.96 | 97.6 | 293.3 | 258.3 | 93.3 | 518.9 | 0.384 | 205.9 | 8.1 | 100.8 | 38.4 | 71.1 | 70.8 | 99.7 | 32.4 | 2.597 | 55 | 72.2 | 28 | 15.7 | 79 | 31 | 0.966 | 33.3 | 56 | 2990 | 21.6 | 98.8 | 55.6 | -16.1 | 20 | 0 | 40.9 | 33.3
374642 | 242 | 27 | 1548 | 49.5 | 76.7 | 92.1 | 30 | 31.7 | 0.05 | 104 | 11.5 | 70 | 40.1 | 71.9 | 0.958 | 97.6 | 293.7 | 258.8 | 93.3 | 518.5 | 0.382 | 206 | 8.1 | 100.8 | 38.4 | 71.1 | 70.3 | 99.7 | 32.5 | 2.619 | 55 | 71.3 | 28 | 15.7 | 79 | 31 | 0.969 | 33.3 | 56 | 3130 | 21.6 | 98.8 | 55.6 | -16.1 | 19.9 | 0 | 41 | 33.4
374644 | 244 | 27 | 1549 | 49.5 | 76.6 | 92 | 30 | 31.7 | 0.048 | 104 | 11.5 | 70 | 40.1 | 71.6 | 0.96 | 97.6 | 294.1 | 259.2 | 93.3 | 518 | 0.379 | 205.9 | 8.1 | 100.8 | 38.4 | 71 | 71.3 | 99.7 | 32.5 | 2.598 | 55 | 70.7 | 28 | 15.7 | 79 | 31 | 0.966 | 33.3 | 56 | 2910 | 21.6 | 98.8 | 55.6 | 0.1 | 19.9 | 0 | 40.9 | 33.3
374646 | 246 | 27 | 1551 | 49.7 | 76.6 | 91.9 | 30 | 31.6 | 0.049 | 104 | 11.5 | 69.9 | 40.1 | 71.3 | 0.959 | 97.6 | 294.6 | 259.7 | 93.2 | 517.5 | 0.384 | 205.8 | 8.1 | 100.8 | 38.4 | 71 | 72.8 | 99.7 | 32.5 | 2.593 | 55 | 71.1 | 28 | 15.7 | 79 | 31 | 0.966 | 33.3 | 56 | 2960 | 21.6 | 98.8 | 55.6 | 0 | 19.9 | 0 | 41.1 | 33.4
374648 | 248 | 27 | 1549 | 49.3 | 76.5 | 91.8 | 30 | 31.6 | 0.05 | 104 | 11.5 | 69.8 | 40.1 | 71.2 | 0.956 | 97.6 | 294.6 | 259.7 | 93.2 | 517.1 | 0.388 | 205.7 | 8 | 100.8 | 38.5 | 71 | 74.2 | 99.7 | 32.5 | 2.565 | 55 | 72.4 | 28 | 15.7 | 79 | 31 | 0.965 | 33.3 | 56 | 3040 | 21.6 | 98.8 | 55.6 | -16.1 | 20.1 | 0 | 41 | 33.3
374650 | 250 | 27 | 1548 | 49.2 | 76.5 | 91.8 | 30 | 31.6 | 0.05 | 104 | 11.5 | 69.8 | 40.1 | 71.1 | 0.956 | 97.6 | 295.1 | 260.2 | 93.1 | 516.6 | 0.39 | 206 | 8 | 100.9 | 38.5 | 70.9 | 75.5 | 99.8 | 32.5 | 2.595 | 55 | 73.7 | 28 | 15.7 | 79 | 31 | 0.962 | 33.3 | 56 | 3110 | 21.6 | 99.1 | 55.7 | -16.1 | 20.1 | 0 | 40.9 | 33.3
374652 | 252 | 27 | 1548 | 49.2 | 76.5 | 91.7 | 30 | 31.5 | 0.048 | 104 | 11.5 | 69.8 | 40.1 | 71.1 | 0.956 | 97.6 | 295.5 | 260.6 | 93 | 516.2 | 0.393 | 205.8 | 8 | 100.8 | 38.5 | 70.9 | 76.1 | 99.7 | 32.5 | 2.553 | 54.9 | 74.9 | 28 | 15.7 | 79 | 31 | 0.966 | 33.3 | 56 | 3110 | 21.6 | 99.1 | 55.6 | -16.1 | 20.1 | 0 | 40.8 | 33.3
374654 | 254 | 27 | 1548 | 49.1 | 76.4 | 91.7 | 30 | 31.5 | 0.048 | 104 | 11.5 | 69.9 | 40.1 | 71.2 | 0.954 | 97.6 | 295.6 | 260.8 | 93 | 515.8 | 0.395 | 205.4 | 8 | 100.8 | 38.5 | 70.8 | 77 | 99.7 | 32.5 | 2.611 | 55 | 75.7 | 28 | 15.7 | 79 | 31 | 0.965 | 33.3 | 54 | 3210 | 21.6 | 98.8 | 55.7 | -16.1 | 19.9 | 0 | 40.8 | 33.3
374656 | 256 | 27 | 1546 | 48.8 | 76.4 | 91.6 | 30 | 31.5 | 0.049 | 104 | 11.5 | 69.9 | 40 | 71.3 | 0.955 | 97.6 | 295.8 | 261 | 92.9 | 515.3 | 0.395 | 205.6 | 8 | 100.8 | 38.6 | 70.8 | 77.9 | 99.7 | 32.5 | 2.587 | 55 | 76.6 | 28 | 15.7 | 79 | 31 | 0.963 | 33.3 | 54 | 3130 | 21.6 | 98.8 | 55.6 | 0 | 20 | 0 | 40.9 | 33.3
374658 | 258 | 27 | 1550 | 49.2 | 76.3 | 91.5 | 30 | 31.5 | 0.05 | 104 | 11.5 | 69.8 | 40 | 71.4 | 0.954 | 97.6 | 296.7 | 261.8 | 92.9 | 515 | 0.392 | 205.7 | 8 | 100.8 | 38.5 | 70.8 | 78.4 | 99.7 | 32.5 | 2.577 | 54.9 | 77.4 | 28 | 15.7 | 79 | 31 | 0.967 | 33.3 | 54 | 3130 | 21.6 | 98.8 | 55.6 | 0 | 19.9 | 0 | 41 | 33.3
374660 | 260 | 27 | 1552 | 49.5 | 76.3 | 91.5 | 30 | 31.4 | 0.051 | 104 | 11.5 | 69.9 | 40 | 71.5 | 0.953 | 97.6 | 297.4 | 262.4 | 92.8 | 514.6 | 0.397 | 205.4 | 8 | 100.8 | 38.5 | 70.7 | 78.9 | 99.7 | 32.5 | 2.572 | 54.8 | 78 | 28 | 15.7 | 79 | 31 | 0.963 | 33.3 | 54 | 3160 | 21.6 | 98.8 | 55.6 | -16.1 | 19.9 | 0 | 40.9 | 33.3
374662 | 262 | 27 | 1550 | 49.3 | 76.3 | 91.4 | 30 | 31.4 | 0.05 | 104 | 11.5 | 69.9 | 40 | 71.6 | 0.952 | 97.6 | 297.7 | 262.8 | 92.8 | 514.2 | 0.398 | 205.3 | 8 | 100.8 | 38.4 | 70.7 | 78.7 | 99.7 | 32.6 | 2.617 | 54.8 | 78.4 | 28 | 15.7 | 79 | 31 | 0.961 | 33.3 | 54 | 3110 | 21.6 | 98.8 | 55.6 | -16.1 | 20 | 0 | 41 | 33.3
374664 | 264 | 27 | 1549 | 49.1 | 76.2 | 91.4 | 30 | 31.4 | 0.051 | 104 | 11.5 | 70 | 40 | 71.7 | 0.953 | 97.6 | 297.6 | 262.8 | 92.6 | 513.7 | 0.395 | 205.3 | 8 | 100.8 | 38.4 | 70.6 | 78.9 | 99.7 | 32.6 | 2.626 | 54.9 | 78.5 | 28 | 15.7 | 79 | 31 | 0.962 | 33.3 | 54 | 3090 | 21.6 | 98.8 | 55.6 | -16.1 | 20 | 0 | 41 | 33.3
374666 | 266 | 27 | 1547 | 49 | 76.2 | 91.3 | 30 | 31.3 | 0.05 | 104 | 11.5 | 70 | 40 | 71.9 | 0.952 | 97.6 | 298.1 | 263.2 | 92.6 | 513.3 | 0.395 | 205.4 | 8 | 100.8 | 38.4 | 70.6 | 79.1 | 99.7 | 32.6 | 2.621 | 54.9 | 78.7 | 28 | 15.7 | 79 | 31 | 0.961 | 33.3 | 54 | 3160 | 22 | 98.8 | 55.6 | 0 | 19.9 | 0 | 40.9 | 33.3
374668 | 268 | 27 | 1560 | 50.9 | 76.1 | 91.2 | 30 | 31.3 | 0.048 | 104.2 | 11.5 | 70.1 | 40.1 | 72 | 0.952 | 97.6 | 299.7 | 264.5 | 92.5 | 512.9 | 0.405 | 205.2 | 8.2 | 100.9 | 38.3 | 70.6 | 79.2 | 99.8 | 32.6 | 2.692 | 55.9 | 78.8 | 28 | 15.7 | 78 | 31 | 0.96 | 34.1 | 55 | 3130 | 21.6 | 99.1 | 55.5 | 0 | 20 | 0 | 40.9 | 33.3
374670 | 270 | 27 | 1560 | 51.4 | 76.1 | 91.1 | 30 | 31.3 | 0.048 | 104.3 | 11.5 | 70.1 | 40.2 | 72.1 | 0.951 | 97.6 | 300.8 | 265.5 | 92.5 | 512.6 | 0.408 | 205.3 | 8.3 | 101 | 38.3 | 70.5 | 79.2 | 100 | 32.6 | 2.686 | 56.1 | 79 | 28 | 15.7 | 78 | 31 | 0.96 | 34.1 | 55 | 3130 | 21.6 | 99.1 | 55.6 | 0 | 19.9 | 0 | 40.9 | 33.3
374672 | 272 | 27 | 1556 | 51.1 | 76.1 | 91.1 | 30 | 31.2 | 0.047 | 104.3 | 11.5 | 70.1 | 40.2 | 72.2 | 0.95 | 97.6 | 300.7 | 265.6 | 92.5 | 512.3 | 0.405 | 205 | 8.4 | 101 | 38.3 | 70.5 | 78.9 | 99.9 | 32.6 | 2.695 | 56.1 | 79 | 28 | 15.7 | 78 | 31 | 0.956 | 34.1 | 57 | 3010 | 21.6 | 99.1 | 55.6 | -16.1 | 20.1 | 0 | 40.8 | 33.3
374674 | 274 | 27 | 1553 | 51.1 | 76 | 91 | 30 | 31.2 | 0.049 | 104.3 | 11.5 | 70 | 40.1 | 72.2 | 0.95 | 97.6 | 300.6 | 265.7 | 92.4 | 511.9 | 0.404 | 205.2 | 8.4 | 101.1 | 38.3 | 70.5 | 79 | 100 | 32.6 | 2.685 | 55.8 | 78.8 | 28 | 15.7 | 78 | 31 | 0.956 | 33.7 | 55 | 3260 | 21.6 | 99.1 | 55.6 | -16.1 | 20.1 | 0 | 40.7 | 33.3
374676 | 276 | 27 | 1545 | 49.6 | 76 | 91 | 30 | 31.2 | 0.048 | 104 | 11.5 | 70 | 40.1 | 72.3 | 0.952 | 97.6 | 299 | 264.4 | 92.3 | 511.6 | 0.393 | 205.6 | 8.1 | 100.9 | 38.3 | 70.4 | 79.4 | 99.8 | 32.6 | 2.61 | 55.1 | 78.9 | 28 | 15.7 | 78 | 31 | 0.962 | 33.3 | 56 | 2960 | 21.6 | 98.8 | 55.6 | -16.1 | 19.9 | 0 | 40.8 | 33.3
374678 | 278 | 27 | 1546 | 49.6 | 76 | 90.8 | 30 | 31.2 | 0.05 | 104 | 11.5 | 70 | 39.9 | 72.3 | 0.949 | 97.6 | 299.4 | 264.7 | 92.2 | 511.2 | 0.392 | 205.5 | 8.1 | 100.9 | 38.4 | 70.4 | 79.7 | 99.7 | 32.6 | 2.622 | 55.1 | 79.2 | 28 | 15.7 | 78 | 31 | 0.959 | 33.3 | 56 | 3060 | 21.6 | 98.8 | 55.7 | -16.1 | 19.8 | 0 | 40.8 | 33.3
374680 | 280 | 27 | 1546 | 49.4 | 76 | 90.8 | 30 | 31.2 | 0.051 | 104 | 11.5 | 70.1 | 39.9 | 72.4 | 0.949 | 97.6 | 299.7 | 265 | 92.1 | 510.9 | 0.393 | 205.1 | 8 | 100.8 | 38.4 | 70.3 | 80 | 99.7 | 32.6 | 2.632 | 55.1 | 79.5 | 28 | 15.7 | 78 | 31 | 0.957 | 33.3 | 54 | 3040 | 21.6 | 98.8 | 55.6 | 0 | 20 | 0 | 40.9 | 33.3
374682 | 282 | 27 | 1547 | 49.2 | 75.9 | 90.7 | 30 | 31.2 | 0.051 | 104 | 11.5 | 70.1 | 39.9 | 72.4 | 0.949 | 97.6 | 300.2 | 265.5 | 92.1 | 510.5 | 0.392 | 205.6 | 8 | 100.8 | 38.4 | 70.3 | 79.9 | 99.7 | 32.6 | 2.627 | 55 | 79.7 | 28 | 15.7 | 78 | 31 | 0.956 | 33.3 | 54 | 3060 | 21.6 | 98.8 | 55.6 | 0 | 19.9 | 0 | 40.9 | 33.3
374684 | 284 | 27 | 1547 | 49.2 | 75.8 | 90.6 | 30 | 31.1 | 0.048 | 104 | 11.5 | 70.1 | 39.9 | 72.5 | 0.949 | 97.6 | 300.9 | 266.2 | 92 | 510.2 | 0.39 | 205.4 | 8 | 100.8 | 38.5 | 70.3 | 80.2 | 99.7 | 32.6 | 2.641 | 55 | 79.8 | 28 | 15.7 | 78 | 31 | 0.954 | 33.3 | 54 | 3110 | 21.6 | 99.1 | 55.6 | 0 | 19.9 | 0 | 40.9 | 33.3
374686 | 286 | 27 | 1550 | 49.6 | 75.8 | 90.6 | 30 | 31.1 | 0.046 | 104 | 11.5 | 70.2 | 39.9 | 72.6 | 0.948 | 97.6 | 301.6 | 266.8 | 91.9 | 509.9 | 0.391 | 205.1 | 8 | 100.8 | 38.5 | 70.2 | 80.6 | 99.7 | 32.7 | 2.632 | 54.9 | 80 | 28 | 15.7 | 78 | 31 | 0.953 | 33.3 | 54 | 3130 | 21.6 | 98.8 | 55.6 | -16.1 | 20.1 | 0 | 40.9 | 33.3
374688 | 288 | 27 | 1550 | 49.5 | 75.8 | 90.5 | 30 | 31.1 | 0.048 | 104 | 11.5 | 70.2 | 39.9 | 72.6 | 0.948 | 97.6 | 302.1 | 267.3 | 92 | 509.6 | 0.392 | 205.1 | 8 | 100.8 | 38.5 | 70.2 | 81.1 | 99.7 | 32.7 | 2.618 | 54.9 | 80.4 | 28 | 15.7 | 78 | 31 | 0.956 | 33.3 | 54 | 3110 | 21.6 | 98.8 | 55.6 | -16.1 | 19.9 | 0 | 40.8 | 33.3
374690 | 290 | 27 | 1549 | 49.5 | 75.7 | 90.5 | 30 | 31.1 | 0.045 | 104 | 11.5 | 70.3 | 39.8 | 72.7 | 0.948 | 97.6 | 302.5 | 267.8 | 91.9 | 509.2 | 0.389 | 205.1 | 8.1 | 100.8 | 38.5 | 70.1 | 80.5 | 99.7 | 32.7 | 2.632 | 54.9 | 80.8 | 28 | 15.7 | 78 | 31 | 0.955 | 33.3 | 54 | 3090 | 21.6 | 99.1 | 55.6 | -16.1 | 19.9 | 0 | 40.8 | 33.3
374692 | 292 | 27 | 1548 | 49.3 | 75.7 | 90.4 | 30 | 31.1 | 0.046 | 104 | 11.5 | 70.3 | 39.8 | 72.8 | 0.945 | 97.6 | 302.6 | 267.9 | 91.8 | 508.8 | 0.389 | 205.3 | 8 | 100.8 | 38.5 | 70.1 | 79.3 | 99.7 | 32.7 | 2.636 | 54.9 | 80.5 | 28 | 15.7 | 78 | 31 | 0.953 | 33.3 | 54 | 3180 | 21.6 | 98.8 | 55.5 | 0 | 20 | 0 | 40.8 | 33.3
374694 | 294 | 27 | 1550 | 49.4 | 75.7 | 90.4 | 30 | 31.1 | 0.047 | 104 | 11.5 | 70.3 | 39.8 | 72.7 | 0.947 | 97.6 | 303 | 268.3 | 91.7 | 508.5 | 0.388 | 205 | 8 | 100.8 | 38.4 | 70.1 | 79.5 | 99.7 | 32.7 | 2.606 | 54.9 | 79.6 | 28 | 15.7 | 78 | 31 | 0.95 | 33.3 | 54 | 3090 | 21.6 | 98.8 | 55.6 | 0 | 20.1 | 0 | 40.7 | 33.3
374696 | 296 | 27 | 1550 | 49.5 | 75.6 | 90.3 | 30 | 31.1 | 0.05 | 104 | 11.5 | 70.2 | 39.8 | 72.7 | 0.947 | 97.6 | 303.5 | 268.7 | 91.7 | 508.1 | 0.39 | 205.2 | 8 | 100.8 | 38.4 | 70 | 79.6 | 99.7 | 32.7 | 2.68 | 54.9 | 79.4 | 28 | 15.7 | 78 | 31 | 0.953 | 33.3 | 54 | 3210 | 21.6 | 98.8 | 55.6 | -16.1 | 20.1 | 0 | 40.7 | 33.3
374698 | 298 | 27 | 1551 | 49.6 | 75.5 | 90.2 | 30 | 31 | 0.051 | 104 | 11.5 | 70.2 | 39.9 | 72.7 | 0.944 | 97.6 | 304.1 | 269.3 | 91.5 | 507.7 | 0.391 | 205.5 | 8.1 | 100.8 | 38.4 | 70 | 78 | 99.7 | 32.7 | 2.648 | 54.8 | 79.4 | 28 | 15.7 | 78 | 31 | 0.953 | 33.3 | 54 | 3130 | 22 | 98.8 | 55.6 | -16.1 | 19.9 | 0 | 40.7 | 33.3
374700 | 300 | 27 | 1557 | 50.5 | 75.5 | 90.2 | 30 | 31 | 0.049 | 104.1 | 11.5 | 70.1 | 39.9 | 72.6 | 0.946 | 97.6 | 304.8 | 269.8 | 91.5 | 507.4 | 0.396 | 204.9 | 8.1 | 100.8 | 38.5 | 69.9 | 75.6 | 99.7 | 32.7 | 2.663 | 55.6 | 78.3 | 28 | 15.7 | 78 | 31 | 0.949 | 34.1 | 55 | 3180 | 21.6 | 98.8 | 55.6 | 0 | 19.9 | 0 | 40.7 | 33.3
374702 | 302 | 27 | 1559 | 51.2 | 75.4 | 90.1 | 30 | 31.1 | 0.048 | 104.2 | 11.5 | 70 | 40 | 72.4 | 0.944 | 97.6 | 306.3 | 271.2 | 91.6 | 507 | 0.401 | 205.2 | 8.3 | 101 | 38.5 | 69.9 | 73.6 | 99.8 | 32.7 | 2.755 | 56 | 76.2 | 27.5 | 15.7 | 78 | 31 | 0.95 | 34.1 | 55 | 3180 | 21.6 | 99.1 | 55.6 | -16.1 | 19.8 | 0 | 40.8 | 33.3
374704 | 304 | 27 | 1559 | 51.5 | 75.4 | 90.1 | 30 | 31 | 0.048 | 104.2 | 11.5 | 69.9 | 40.1 | 72.1 | 0.944 | 97.6 | 306.5 | 271.4 | 91.5 | 506.8 | 0.404 | 204.9 | 8.4 | 101 | 38.5 | 69.9 | 73.1 | 99.9 | 32.7 | 2.747 | 56 | 74.3 | 27.5 | 15.7 | 78 | 31 | 0.951 | 34.1 | 57 | 3180 | 21.6 | 99.1 | 55.6 | 0 | 20 | 0 | 40.8 | 33.3
374706 | 306 | 27 | 1554 | 51.2 | 75.4 | 90 | 30 | 31 | 0.047 | 104.2 | 11.5 | 69.8 | 40.2 | 71.8 | 0.944 | 97.6 | 306.4 | 271.5 | 91.4 | 506.5 | 0.402 | 205.3 | 8.4 | 101 | 38.5 | 69.8 | 72.5 | 99.9 | 32.7 | 2.738 | 56.1 | 73.5 | 28 | 16.1 | 78 | 31 | 0.948 | 34.5 | 55 | 3280 | 21.6 | 99.1 | 55.5 | -16.1 | 20.2 | 0 | 40.8 | 33.3
374708 | 308 | 27 | 1556 | 51.7 | 75.3 | 89.9 | 30 | 31 | 0.048 | 104.2 | 11.5 | 69.8 | 40.2 | 71.5 | 0.944 | 97.6 | 306.7 | 271.7 | 91.3 | 506.2 | 0.402 | 205.2 | 8.4 | 101 | 38.6 | 69.8 | 70.9 | 99.9 | 32.7 | 2.745 | 56.1 | 72.7 | 27.5 | 15.7 | 78 | 31 | 0.95 | 34.1 | 55 | 3210 | 21.6 | 99.1 | 55.6 | 0 | 20.1 | 0 | 40.8 | 33.3
374710 | 310 | 27 | 1545 | 50.1 | 75.3 | 89.8 | 30 | 31 | 0.05 | 104 | 11.5 | 69.8 | 40.1 | 71.2 | 0.944 | 97.6 | 305.6 | 271 | 91.3 | 505.9 | 0.394 | 205.7 | 8.3 | 100.9 | 38.5 | 69.8 | 69.5 | 99.8 | 32.7 | 2.651 | 55.2 | 71.4 | 28 | 15.7 | 78 | 31 | 0.952 | 33.3 | 56 | 3110 | 21.6 | 99.1 | 55.6 | -16.1 | 20.1 | 0 | 40.7 | 33.3
374712 | 312 | 27 | 1542 | 49.5 | 75.3 | 89.8 | 30 | 31 | 0.049 | 103.9 | 11.5 | 69.8 | 40 | 70.8 | 0.94 | 97.6 | 304.9 | 270.4 | 91.2 | 505.6 | 0.388 | 205.8 | 8.1 | 100.8 | 38.5 | 69.7 | 68.6 | 99.7 | 32.7 | 2.634 | 55.1 | 70.1 | 28 | 15.7 | 78 | 31 | 0.948 | 33.3 | 54 | 3160 | 21.6 | 98.8 | 55.6 | 0 | 19.9 | 0 | 40.6 | 33.3
374714 | 314 | 27 | 1546 | 49.5 | 75.3 | 89.7 | 30 | 31 | 0.049 | 103.9 | 11.5 | 69.9 | 39.9 | 70.4 | 0.939 | 97.6 | 305.2 | 270.8 | 91.2 | 505.3 | 0.392 | 206.2 | 8 | 100.8 | 38.4 | 69.7 | 69.1 | 99.7 | 32.7 | 2.652 | 55 | 69.1 | 28 | 15.7 | 78 | 31 | 0.947 | 33.3 | 56 | 2990 | 21.6 | 98.8 | 55.6 | 0 | 19.8 | 0 | 40.6 | 33.3
374716 | 316 | 27 | 1546 | 49.4 | 75.2 | 89.6 | 30 | 31 | 0.049 | 103.9 | 11.5 | 69.9 | 39.8 | 70.1 | 0.939 | 97.6 | 306.1 | 271.5 | 91.1 | 505 | 0.39 | 206.1 | 8 | 100.7 | 38.4 | 69.7 | 70.2 | 99.6 | 32.7 | 2.643 | 55 | 69.1 | 28 | 15.7 | 78 | 31 | 0.95 | 33.3 | 54 | 3180 | 21.6 | 98.8 | 55.5 | 0 | 19.9 | 0 | 40.7 | 33.4
374718 | 318 | 27 | 1547 | 49.4 | 75.2 | 89.6 | 30 | 31 | 0.048 | 103.9 | 11.5 | 69.9 | 39.8 | 69.9 | 0.939 | 97.6 | 306.8 | 272.2 | 91.1 | 504.6 | 0.39 | 205.3 | 8 | 100.7 | 38.3 | 69.6 | 71 | 99.6 | 32.7 | 2.641 | 54.9 | 69.9 | 28 | 15.7 | 78 | 31 | 0.946 | 33.3 | 56 | 3060 | 21.6 | 98.8 | 55.6 | -16.1 | 20.1 | 0 | 40.7 | 33.3
374720 | 320 | 27 | 1546 | 49.1 | 75.2 | 89.5 | 30 | 31 | 0.05 | 103.9 | 11.5 | 69.9 | 39.7 | 69.7 | 0.941 | 97.6 | 307.1 | 272.6 | 91 | 504.3 | 0.39 | 205.3 | 8 | 100.8 | 38.3 | 69.6 | 71.4 | 99.7 | 32.7 | 2.641 | 54.9 | 70.8 | 28 | 15.7 | 78 | 31 | 0.947 | 33.3 | 56 | 3060 | 21.6 | 98.8 | 55.6 | -16.1 | 20 | 0 | 40.7 | 33.3
374722 | 322 | 27 | 1548 | 49.4 | 75.1 | 89.4 | 30 | 31 | 0.049 | 103.9 | 11.5 | 69.9 | 39.7 | 69.6 | 0.938 | 97.6 | 307.7 | 273 | 90.9 | 504.1 | 0.392 | 205.3 | 8 | 100.8 | 38.3 | 69.5 | 70.8 | 99.7 | 32.7 | 2.67 | 54.9 | 71.1 | 28 | 15.7 | 78 | 31 | 0.945 | 33.3 | 54 | 3130 | 21.6 | 98.8 | 55.6 | 0 | 19.9 | 0 | 40.7 | 33.3
374724 | 324 | 27 | 1548 | 49.2 | 75.1 | 89.4 | 30 | 31 | 0.05 | 103.9 | 11.5 | 69.9 | 39.7 | 69.4 | 0.937 | 97.6 | 308.2 | 273.5 | 90.9 | 503.8 | 0.395 | 205.7 | 8 | 100.8 | 38.3 | 69.5 | 71.9 | 99.6 | 32.7 | 2.683 | 54.9 | 70.9 | 28 | 15.7 | 77 | 31 | 0.945 | 33.3 | 54 | 3130 | 21.6 | 98.8 | 55.6 | 0 | 19.9 | 0 | 40.7 | 33.3
374726 | 326 | 27 | 1549 | 49.2 | 75 | 89.3 | 30 | 31 | 0.05 | 103.9 | 11.5 | 69.9 | 39.7 | 69.4 | 0.938 | 97.6 | 308.6 | 274 | 90.8 | 503.5 | 0.394 | 206 | 8 | 100.7 | 38.3 | 69.5 | 73.3 | 99.6 | 32.7 | 2.69 | 54.9 | 71.6 | 28 | 15.7 | 77 | 31 | 0.946 | 33.3 | 54 | 3160 | 22 | 98.8 | 55.6 | 0 | 19.8 | 0 | 40.7 | 33.3
374728 | 328 | 27 | 1551 | 49.6 | 75 | 89.2 | 30 | 31 | 0.049 | 103.9 | 11.5 | 69.9 | 39.8 | 69.4 | 0.936 | 97.6 | 309.3 | 274.6 | 90.7 | 503.2 | 0.395 | 205.6 | 8 | 100.8 | 38.3 | 69.4 | 74.4 | 99.7 | 32.8 | 2.66 | 54.9 | 72.8 | 28 | 15.7 | 77 | 31 | 0.944 | 33.3 | 54 | 3110 | 22 | 98.8 | 55.7 | 0 | 20.1 | 0 | 40.7 | 33.3
374730 | 330 | 27 | 1552 | 49.7 | 74.9 | 89.1 | 30 | 31 | 0.047 | 103.9 | 11.5 | 69.9 | 39.8 | 69.5 | 0.936 | 97.6 | 310 | 275.3 | 90.7 | 502.9 | 0.392 | 205.8 | 8.1 | 100.8 | 38.2 | 69.4 | 75.1 | 99.6 | 32.8 | 2.658 | 54.8 | 73.9 | 28 | 15.7 | 77 | 31 | 0.943 | 33.3 | 54 | 3160 | 21.6 | 98.8 | 55.6 | 0 | 20.1 | 0 | 40.7 | 33.3
374732 | 332 | 27 | 1550 | 49.6 | 74.9 | 89.1 | 30 | 31 | 0.049 | 103.9 | 11.5 | 69.9 | 39.8 | 69.6 | 0.938 | 97.6 | 310.2 | 275.6 | 90.7 | 502.6 | 0.395 | 205.9 | 8.1 | 100.8 | 38.2 | 69.3 | 75.3 | 99.7 | 32.8 | 2.674 | 54.9 | 74.7 | 28 | 15.7 | 77 | 31 | 0.943 | 33.3 | 54 | 3130 | 22 | 98.8 | 55.5 | 0 | 20.1 | 0 | 40.6 | 33.3
374734 | 334 | 27 | 1549 | 49.4 | 74.8 | 89 | 30 | 31 | 0.049 | 103.9 | 11.5 | 69.8 | 39.8 | 69.7 | 0.935 | 97.6 | 310.4 | 275.7 | 90.6 | 502.3 | 0.397 | 205.6 | 8.1 | 100.8 | 38.2 | 69.3 | 75.7 | 99.7 | 32.8 | 2.661 | 54.9 | 75 | 28 | 15.7 | 77 | 31 | 0.945 | 33.3 | 54 | 3130 | 22 | 98.8 | 55.6 | -16.1 | 19.9 | 0 | 40.5 | 33.3
374736 | 336 | 27 | 1558 | 51 | 74.8 | 89 | 30 | 31 | 0.048 | 104.1 | 11.5 | 69.8 | 39.8 | 69.8 | 0.934 | 97.6 | 312.1 | 277.1 | 90.5 | 502 | 0.408 | 205.5 | 8.2 | 100.9 | 38.2 | 69.2 | 76.2 | 99.8 | 32.8 | 2.776 | 55.9 | 75.5 | 27.5 | 15.7 | 77 | 31 | 0.941 | 34.1 | 57 | 3040 | 21.6 | 99.1 | 55.6 | 0 | 20 | 0 | 40.5 | 33.3
374738 | 338 | 27 | 1559 | 51.5 | 74.8 | 88.9 | 30 | 31 | 0.049 | 104.2 | 11.5 | 69.8 | 39.8 | 69.9 | 0.936 | 97.6 | 312.9 | 277.9 | 90.5 | 501.7 | 0.41 | 205.8 | 8.3 | 100.9 | 38.2 | 69.2 | 76.8 | 99.8 | 32.8 | 2.764 | 55.9 | 76 | 27.5 | 15.7 | 77 | 31 | 0.943 | 34.1 | 57 | 3230 | 21.6 | 98.8 | 55.7 | -16.1 | 19.8 | 0 | 40.5 | 33.3
374740 | 340 | 27 | 1556 | 51.4 | 74.7 | 88.9 | 30 | 31 | 0.048 | 104.2 | 11.5 | 69.8 | 39.9 | 70 | 0.935 | 97.6 | 312.9 | 278.1 | 90.4 | 501.5 | 0.408 | 206 | 8.4 | 101 | 38.1 | 69.2 | 76.7 | 99.8 | 32.8 | 2.755 | 56 | 76.4 | 27.5 | 15.7 | 77 | 31 | 0.939 | 34.1 | 55 | 3280 | 21.6 | 98.8 | 55.5 | 0 | 19.9 | 0 | 40.7 | 33.3
374742 | 342 | 27 | 1555 | 51.5 | 74.7 | 88.8 | 30 | 31 | 0.047 | 104.2 | 11.5 | 69.8 | 39.9 | 70.1 | 0.933 | 97.6 | 313.1 | 278.3 | 90.3 | 501.3 | 0.411 | 205.8 | 8.4 | 101 | 38.1 | 69.1 | 76.5 | 99.9 | 32.8 | 2.751 | 56 | 76.5 | 27.5 | 15.7 | 77 | 31 | 0.941 | 34.5 | 57 | 3210 | 21.6 | 99.1 | 55.5 | 0 | 19.9 | 0 | 40.7 | 33.3
374744 | 344 | 27 | 1553 | 51.3 | 74.6 | 88.7 | 30 | 31 | 0.047 | 104.2 | 11.5 | 69.8 | 39.9 | 70.2 | 0.934 | 97.6 | 313.1 | 278.3 | 90.3 | 501 | 0.411 | 206.1 | 8.4 | 101 | 38 | 69.1 | 76.5 | 99.9 | 32.8 | 2.761 | 56.1 | 76.4 | 27.5 | 15.7 | 77 | 31 | 0.94 | 34.5 | 55 | 3160 | 21.6 | 99.1 | 55.6 | 0 | 19.9 | 0 | 40.7 | 33.3
374746 | 346 | 27 | 1554 | 51.5 | 74.6 | 88.6 | 30 | 31.1 | 0.045 | 104.1 | 11.5 | 69.9 | 39.9 | 70.3 | 0.933 | 97.6 | 313.2 | 278.5 | 90.2 | 500.8 | 0.41 | 205.9 | 8.4 | 101 | 38 | 69.1 | 76.7 | 99.8 | 32.8 | 2.768 | 56 | 76.4 | 27.5 | 15.7 | 77 | 31 | 0.938 | 34.5 | 55 | 3230 | 21.6 | 98.8 | 55.6 | -16.1 | 20.1 | 0 | 40.6 | 33.3
374748 | 348 | 27 | 1541 | 49.7 | 74.6 | 88.5 | 30 | 31.1 | 0.048 | 103.9 | 11.5 | 70 | 40 | 70.4 | 0.931 | 97.6 | 312.3 | 277.9 | 90.2 | 500.5 | 0.398 | 206.2 | 8.2 | 100.8 | 38 | 69 | 77.1 | 99.7 | 32.8 | 2.735 | 55.1 | 76.6 | 28 | 15.7 | 77 | 31 | 0.938 | 33.3 | 54 | 3130 | 21.6 | 98.8 | 55.7 | -16.1 | 20.1 | 0 | 40.5 | 33.3
374750 | 350 | 27 | 1542 | 49.3 | 74.6 | 88.5 | 30 | 31.1 | 0.048 | 103.9 | 11.5 | 70.1 | 39.9 | 70.4 | 0.934 | 97.6 | 311.7 | 277.4 | 90.1 | 500.2 | 0.395 | 206.7 | 8.1 | 100.7 | 38 | 69 | 77.3 | 99.6 | 32.8 | 2.672 | 55 | 76.8 | 28 | 15.7 | 77 | 31 | 0.939 | 33.3 | 56 | 3010 | 21.6 | 98.8 | 55.5 | -16.1 | 19.9 | 0 | 40.5 | 33.3
374752 | 352 | 27 | 1543 | 49.3 | 74.5 | 88.4 | 30 | 31.1 | 0.049 | 103.9 | 11.5 | 70.3 | 39.8 | 70.5 | 0.932 | 97.6 | 312.3 | 278 | 90.1 | 499.9 | 0.397 | 206.7 | 8 | 100.7 | 38 | 68.9 | 77 | 99.6 | 32.8 | 2.677 | 54.9 | 77 | 28 | 15.7 | 77 | 31 | 0.936 | 33.3 | 54 | 3260 | 21.6 | 98.8 | 55.6 | 0 | 20 | 0 | 40.6 | 33.4
374754 | 354 | 27 | 1542 | 48.9 | 74.5 | 88.3 | 30 | 31.1 | 0.05 | 103.9 | 11.5 | 70.4 | 39.8 | 70.5 | 0.93 | 97.6 | 312.7 | 278.5 | 90 | 499.6 | 0.395 | 207 | 8 | 100.7 | 38 | 68.9 | 77.3 | 99.6 | 32.8 | 2.681 | 54.9 | 77 | 28 | 15.7 | 77 | 31 | 0.939 | 33.3 | 56 | 2990 | 21.6 | 98.8 | 55.6 | 0 | 20.1 | 0 | 40.6 | 33.3
374756 | 356 | 27 | 1545 | 48.9 | 74.4 | 88.3 | 30 | 31.1 | 0.049 | 103.9 | 11.5 | 70.4 | 39.7 | 70.6 | 0.931 | 97.6 | 313.3 | 279 | 89.9 | 499.4 | 0.391 | 207.8 | 7.9 | 100.7 | 38 | 68.8 | 77.7 | 99.6 | 32.8 | 2.679 | 54.9 | 77.1 | 28 | 15.7 | 77 | 31 | 0.936 | 33.3 | 53 | 3280 | 21.6 | 98.8 | 55.6 | -16.1 | 19.9 | 0 | 40.6 | 33.3
374758 | 358 | 27 | 1548 | 49.3 | 74.3 | 88.2 | 30 | 31.1 | 0.048 | 103.9 | 11.5 | 70.4 | 39.7 | 70.7 | 0.93 | 97.6 | 314.5 | 280 | 89.9 | 499.1 | 0.394 | 207.9 | 8 | 100.7 | 38 | 68.8 | 78.1 | 99.6 | 32.8 | 2.683 | 54.8 | 77.5 | 28 | 15.7 | 77 | 31 | 0.937 | 33.3 | 54 | 3210 | 22 | 98.8 | 55.6 | -16.1 | 19.8 | 0 | 40.5 | 33.3
374760 | 360 | 27 | 1549 | 49.2 | 74.3 | 88.2 | 30 | 31.2 | 0.049 | 103.9 | 11.5 | 70.4 | 39.7 | 70.7 | 0.93 | 97.6 | 315 | 280.5 | 89.8 | 498.9 | 0.395 | 206 | 8 | 100.7 | 38 | 68.7 | 77.7 | 99.6 | 32.8 | 2.671 | 54.8 | 77.8 | 28 | 15.7 | 77 | 31 | 0.936 | 33.3 | 54 | 3060 | 21.6 | 98.8 | 55.6 | 0 | 19.9 | 0 | 40.6 | 33.3
374762 | 362 | 27 | 1550 | 49.3 | 74.3 | 88.1 | 30 | 31.2 | 0.05 | 103.9 | 11.5 | 70.4 | 39.8 | 70.8 | 0.93 | 97.6 | 315.5 | 281.1 | 89.7 | 498.6 | 0.397 | 205.5 | 8 | 100.7 | 38 | 68.7 | 76.4 | 99.6 | 32.8 | 2.688 | 54.7 | 77.5 | 28 | 15.7 | 77 | 31 | 0.933 | 33.3 | 56 | 3090 | 22 | 98.8 | 55.6 | 0 | 19.9 | 0 | 40.7 | 33.3
374764 | 364 | 27 | 1560 | 50.9 | 74.2 | 88.1 | 30 | 31.2 | 0.047 | 104.1 | 11.5 | 70.4 | 39.8 | 70.7 | 0.928 | 97.6 | 316.9 | 282.1 | 89.7 | 498.4 | 0.405 | 205.6 | 8.2 | 100.8 | 38 | 68.6 | 76.5 | 99.7 | 32.8 | 2.764 | 55.7 | 76.7 | 27.5 | 15.7 | 77 | 31 | 0.933 | 34.1 | 55 | 3280 | 21.6 | 98.8 | 55.6 | -16.1 | 20 | 0 | 40.6 | 33.3
374766 | 366 | 27 | 1559 | 51.3 | 74.2 | 88 | 30 | 31.2 | 0.046 | 104.2 | 11.5 | 70.3 | 39.9 | 70.7 | 0.927 | 97.6 | 318.2 | 283.3 | 89.7 | 498.2 | 0.404 | 205.5 | 8.3 | 100.9 | 38 | 68.6 | 76.9 | 99.8 | 32.8 | 2.778 | 55.9 | 76.5 | 27.5 | 15.7 | 77 | 31 | 0.936 | 34.1 | 55 | 3210 | 21.6 | 99.1 | 55.6 | 0 | 20.2 | 0 | 40.6 | 33.3
374768 | 368 | 27 | 1558 | 51.5 | 74.1 | 87.9 | 30 | 31.2 | 0.046 | 104.2 | 11.5 | 70.1 | 39.9 | 70.7 | 0.928 | 97.6 | 318.5 | 283.7 | 89.6 | 497.9 | 0.402 | 205.5 | 8.4 | 100.9 | 38 | 68.6 | 75.5 | 99.8 | 32.8 | 2.791 | 56 | 76.6 | 27.5 | 15.7 | 77 | 31 | 0.932 | 34.1 | 57 | 3280 | 21.6 | 98.8 | 55.5 | -16.1 | 20.1 | 0 | 40.5 | 33.3
374770 | 370 | 27 | 1547 | 50.3 | 74.1 | 87.8 | 30 | 31.3 | 0.048 | 104.1 | 11.5 | 70 | 40 | 70.6 | 0.928 | 97.6 | 317.9 | 283.3 | 89.6 | 497.7 | 0.395 | 205.5 | 8.3 | 100.9 | 38.1 | 68.5 | 73.3 | 99.8 | 32.8 | 2.755 | 55.3 | 75.7 | 28 | 15.7 | 76 | 31 | 0.931 | 33.3 | 53 | 3180 | 21.6 | 99.1 | 55.6 | -16.1 | 20.1 | 0 | 40.5 | 33.3
374772 | 372 | 27 | 1545 | 49.5 | 74 | 87.8 | 30 | 31.3 | 0.051 | 103.9 | 11.5 | 70 | 40 | 70.4 | 0.927 | 97.6 | 316.3 | 282.1 | 89.5 | 497.4 | 0.392 | 205.5 | 8.1 | 100.8 | 38.1 | 68.5 | 71.4 | 99.7 | 32.7 | 2.687 | 55.1 | 73.8 | 27.5 | 15.7 | 76 | 31 | 0.933 | 33.3 | 54 | 3210 | 21.6 | 98.8 | 55.6 | -16.1 | 19.9 | 0 | 40.4 | 33.3
374774 | 374 | 27 | 1545 | 49.4 | 74 | 87.7 | 30 | 31.3 | 0.051 | 103.9 | 11.5 | 70 | 39.9 | 70.2 | 0.925 | 97.6 | 316.8 | 282.5 | 89.4 | 497.2 | 0.394 | 205.7 | 8.1 | 100.7 | 38.1 | 68.4 | 71.1 | 99.6 | 32.7 | 2.717 | 55 | 72 | 27.5 | 15.7 | 76 | 31 | 0.929 | 33.3 | 56 | 3060 | 21.6 | 99.1 | 55.6 | 0 | 19.9 | 0 | 40.4 | 33.3
374776 | 376 | 27 | 1545 | 49.3 | 73.9 | 87.6 | 30 | 31.3 | 0.05 | 103.9 | 11.5 | 70 | 39.8 | 69.9 | 0.927 | 97.6 | 317.2 | 282.8 | 89.4 | 497 | 0.392 | 205.8 | 8 | 100.7 | 38.1 | 68.4 | 70.5 | 99.6 | 32.8 | 2.718 | 54.9 | 71.3 | 27.5 | 15.7 | 76 | 31 | 0.93 | 33.3 | 54 | 3160 | 22 | 98.8 | 55.6 | 0 | 20 | 0 | 40.5 | 33.3
374778 | 378 | 27 | 1548 | 49.5 | 73.9 | 87.5 | 30 | 31.4 | 0.051 | 103.9 | 11.5 | 69.9 | 39.8 | 69.6 | 0.926 | 97.6 | 318.1 | 283.7 | 89.3 | 496.7 | 0.396 | 205.5 | 8 | 100.7 | 38.2 | 68.3 | 69 | 99.6 | 32.8 | 2.693 | 54.8 | 70.7 | 27.5 | 15.7 | 76 | 31 | 0.931 | 33.3 | 54 | 3180 | 21.6 | 98.8 | 55.6 | 0 | 20.1 | 0 | 40.5 | 33.3
374780 | 380 | 27 | 1550 | 49.6 | 73.9 | 87.5 | 30 | 31.4 | 0.05 | 103.9 | 11.5 | 69.9 | 39.8 | 69.3 | 0.925 | 97.6 | 318.9 | 284.5 | 89.2 | 496.5 | 0.399 | 205.8 | 8.1 | 100.7 | 38.1 | 68.3 | 67.8 | 99.6 | 32.8 | 2.735 | 54.8 | 69.5 | 28 | 15.7 | 76 | 31 | 0.927 | 33.3 | 54 | 3210 | 21.6 | 98.8 | 55.6 | 0 | 19.9 | 0 | 40.5 | 33.3
374782 | 382 | 27 | 1548 | 49.3 | 73.8 | 87.4 | 30 | 31.4 | 0.052 | 103.9 | 11.5 | 69.9 | 39.9 | 69 | 0.925 | 97.6 | 319.2 | 284.8 | 89.1 | 496.2 | 0.4 | 205.5 | 8 | 100.7 | 38.1 | 68.3 | 66.8 | 99.6 | 32.8 | 2.709 | 54.8 | 68.2 | 28 | 15.7 | 76 | 31 | 0.929 | 33.3 | 54 | 3180 | 21.6 | 98.8 | 55.6 | -16.1 | 19.8 | 0 | 40.5 | 33.3
374784 | 384 | 27 | 1549 | 49.4 | 73.8 | 87.3 | 30 | 31.4 | 0.052 | 104 | 11.5 | 69.9 | 39.9 | 68.6 | 0.923 | 97.6 | 319.7 | 285.2 | 89.1 | 495.9 | 0.401 | 205.3 | 8 | 100.7 | 38.1 | 68.2 | 67.1 | 99.6 | 32.8 | 2.726 | 54.8 | 67.3 | 27.5 | 15.7 | 76 | 31 | 0.927 | 33.3 | 53 | 3160 | 22 | 100.4 | 55.6 | 0 | 20 | 0 | 40.5 | 33.3
374786 | 386 | 27 | 1548 | 49.2 | 73.7 | 87.3 | 30 | 31.5 | 0.052 | 104 | 11.5 | 69.9 | 39.9 | 68.3 | 0.923 | 97.6 | 320 | 285.6 | 89 | 495.6 | 0.401 | 205.5 | 8 | 100.7 | 38.1 | 68.2 | 68.3 | 99.6 | 32.8 | 2.693 | 54.8 | 67.2 | 27.5 | 15.7 | 76 | 31 | 0.926 | 33.3 | 56 | 3010 | 22 | 98.8 | 55.6 | 0 | 20 | 0 | 40.6 | 33.3
374788 | 388 | 27 | 1549 | 49.2 | 73.6 | 87.2 | 30 | 31.5 | 0.05 | 104 | 11.5 | 69.8 | 39.9 | 68.1 | 0.925 | 97.6 | 320.4 | 285.9 | 89 | 495.4 | 0.394 | 205.2 | 8 | 100.7 | 38.1 | 68.1 | 69.2 | 99.6 | 32.8 | 2.688 | 54.8 | 68 | 27.5 | 15.7 | 76 | 31 | 0.929 | 33.3 | 56 | 3010 | 22 | 98.8 | 55.6 | -16.1 | 20.1 | 0 | 40.4 | 33.3
374790 | 390 | 27 | 1550 | 49.4 | 73.6 | 87.2 | 30 | 31.5 | 0.051 | 104 | 11.5 | 69.8 | 39.8 | 68 | 0.923 | 97.6 | 320.7 | 286.3 | 88.9 | 495.1 | 0.399 | 205.3 | 8 | 100.7 | 38.1 | 68.1 | 68.8 | 99.6 | 32.8 | 2.699 | 54.8 | 68.8 | 27.5 | 15.7 | 76 | 31 | 0.927 | 33.3 | 56 | 3090 | 22 | 98.8 | 55.6 | -16.1 | 20.1 | 0 | 40.4 | 33.3
374792 | 392 | 27 | 1550 | 49.4 | 73.6 | 87.1 | 30 | 31.5 | 0.051 | 104 | 11.5 | 69.7 | 39.8 | 67.8 | 0.919 | 97.6 | 321.3 | 286.8 | 88.9 | 494.9 | 0.4 | 205.3 | 8 | 100.7 | 38.1 | 68 | 68.1 | 99.6 | 32.8 | 2.719 | 54.8 | 68.7 | 27.5 | 15.7 | 76 | 31 | 0.925 | 33.3 | 56 | 3130 | 22 | 98.8 | 55.6 | -16.1 | 20 | 0 | 40.3 | 33.3
374794 | 394 | 27 | 1561 | 51.1 | 73.5 | 87 | 30 | 31.6 | 0.05 | 104.2 | 11.5 | 69.6 | 39.8 | 67.7 | 0.922 | 97.6 | 322.9 | 288.2 | 88.8 | 494.6 | 0.409 | 204.9 | 8.2 | 100.8 | 38.1 | 68 | 69.3 | 99.6 | 32.8 | 2.787 | 55.8 | 68.3 | 27.5 | 15.7 | 76 | 31 | 0.926 | 34.1 | 55 | 3260 | 21.6 | 98.8 | 55.5 | -16.1 | 19.9 | 0 | 40.3 | 33.3
374796 | 396 | 27 | 1559 | 51.6 | 73.5 | 86.9 | 30 | 31.6 | 0.049 | 104.3 | 11.5 | 69.6 | 39.9 | 67.6 | 0.92 | 97.6 | 324.3 | 289.4 | 88.8 | 494.4 | 0.41 | 204.9 | 8.4 | 100.9 | 38.1 | 67.9 | 70.6 | 99.8 | 32.8 | 2.813 | 56 | 69 | 27.5 | 15.7 | 76 | 31 | 0.925 | 34.1 | 57 | 3060 | 21.6 | 98.8 | 55.6 | 0 | 20 | 0 | 40.4 | 33.3
374798 | 398 | 27 | 1557 | 51.5 | 73.4 | 86.9 | 30 | 31.6 | 0.048 | 104.3 | 11.5 | 69.6 | 40 | 67.6 | 0.917 | 97.6 | 324 | 289.3 | 88.7 | 494.2 | 0.408 | 204.8 | 8.4 | 100.9 | 38.1 | 67.9 | 71.8 | 99.8 | 32.8 | 2.824 | 56 | 70.2 | 27.5 | 15.7 | 76 | 31 | 0.925 | 34.5 | 57 | 3310 | 21.6 | 98.8 | 55.5 | 0 | 19.8 | 0 | 40.4 | 33.3
374800 | 400 | 27 | 1547 | 50.3 | 73.4 | 86.8 | 30 | 31.6 | 0.05 | 104.1 | 11.5 | 69.6 | 39.9 | 67.7 | 0.919 | 97.6 | 323.1 | 288.7 | 88.6 | 494 | 0.404 | 205.4 | 8.3 | 100.8 | 38.1 | 67.8 | 72.8 | 99.7 | 32.8 | 2.763 | 55.1 | 71.3 | 27.5 | 15.7 | 76 | 31 | 0.922 | 33.3 | 54 | 3260 | 21.6 | 98.8 | 55.6 | 0 | 19.8 | 0 | 40.5 | 33.3
374802 | 402 | 27 | 1547 | 50.1 | 73.4 | 86.8 | 30 | 31.7 | 0.05 | 104 | 11.5 | 69.7 | 39.9 | 67.7 | 0.916 | 97.6 | 322.6 | 288.3 | 88.6 | 493.8 | 0.398 | 205.2 | 8.2 | 100.7 | 38.1 | 67.8 | 72.9 | 99.6 | 32.8 | 2.744 | 54.9 | 72.3 | 27.5 | 15.7 | 76 | 31 | 0.922 | 33.3 | 54 | 3230 | 21.6 | 98.8 | 55.7 | -16.1 | 20.1 | 0 | 40.5 | 33.3
374804 | 404 | 27 | 1548 | 50 | 73.3 | 86.7 | 30 | 31.7 | 0.05 | 104 | 11.5 | 69.8 | 39.9 | 67.8 | 0.916 | 97.6 | 322.9 | 288.7 | 88.6 | 493.5 | 0.391 | 205.2 | 8.1 | 100.7 | 38.1 | 67.8 | 73.5 | 99.5 | 32.7 | 2.74 | 54.9 | 72.7 | 27.5 | 15.7 | 76 | 31 | 0.923 | 33.3 | 56 | 3090 | 21.6 | 98.8 | 55.5 | -16.1 | 20.1 | 0 | 40.5 | 33.3
374806 | 406 | 27 | 1546 | 49.6 | 73.3 | 86.6 | 30 | 31.7 | 0.051 | 104 | 11.5 | 69.9 | 39.9 | 67.9 | 0.918 | 97.6 | 323 | 288.8 | 88.5 | 493.2 | 0.391 | 205.1 | 8.1 | 100.7 | 38.1 | 67.7 | 73.9 | 99.6 | 32.7 | 2.734 | 54.9 | 73.2 | 27.5 | 15.7 | 76 | 31 | 0.917 | 33.3 | 56 | 3160 | 21.6 | 98.8 | 55.6 | -16.1 | 19.9 | 0 | 40.4 | 33.3
374808 | 408 | 27 | 1546 | 49.6 | 73.2 | 86.6 | 30 | 31.7 | 0.051 | 104 | 11.5 | 70 | 39.9 | 68.1 | 0.916 | 97.6 | 323.5 | 289.3 | 88.4 | 492.9 | 0.392 | 205.5 | 8.1 | 100.7 | 38.1 | 67.7 | 74.3 | 99.6 | 32.7 | 2.75 | 54.9 | 73.6 | 27.5 | 15.7 | 76 | 31 | 0.921 | 33.3 | 54 | 3110 | 21.6 | 98.8 | 55.6 | -16.1 | 20.1 | 0 | 40.4 | 33.3
374810 | 410 | 27 | 1547 | 49.6 | 73.2 | 86.5 | 30 | 31.7 | 0.05 | 104 | 11.5 | 70.1 | 39.8 | 68.2 | 0.914 | 97.6 | 324.1 | 289.9 | 88.3 | 492.7 | 0.39 | 205 | 8.1 | 100.7 | 38.1 | 67.6 | 74.6 | 99.6 | 32.7 | 2.715 | 54.9 | 74 | 27.5 | 15.7 | 76 | 31 | 0.925 | 33.3 | 54 | 3210 | 21.6 | 98.8 | 55.6 | 0.1 | 20.1 | 0 | 40.4 | 33.3
374812 | 412 | 27 | 1548 | 49.6 | 73.1 | 86.4 | 30 | 31.8 | 0.05 | 104 | 11.5 | 70.2 | 39.9 | 68.3 | 0.915 | 97.6 | 324.7 | 290.4 | 88.3 | 492.5 | 0.388 | 205.2 | 8.1 | 100.7 | 38 | 67.6 | 74.2 | 99.6 | 32.7 | 2.752 | 54.9 | 74.2 | 27.5 | 15.7 | 76 | 31 | 0.916 | 33.3 | 54 | 3230 | 21.6 | 98.8 | 55.6 | -16.1 | 20.2 | 0 | 40.4 | 33.3
374814 | 414 | 27 | 1549 | 49.5 | 73.1 | 86.4 | 30 | 31.8 | 0.05 | 103.9 | 11.5 | 70.3 | 39.9 | 68.4 | 0.914 | 97.6 | 324.8 | 290.6 | 88.3 | 492.3 | 0.387 | 205.4 | 8 | 100.7 | 38 | 67.5 | 74.4 | 99.6 | 32.7 | 2.748 | 54.9 | 74.2 | 27.5 | 15.7 | 76 | 31 | 0.919 | 33.3 | 54 | 3310 | 22 | 98.8 | 55.7 | -16.1 | 20 | 0 | 40.3 | 33.3
374816 | 416 | 27 | 1550 | 49.7 | 73 | 86.3 | 30 | 31.9 | 0.051 | 104 | 11.5 | 70.3 | 39.9 | 68.4 | 0.913 | 97.6 | 325.7 | 291.3 | 88.2 | 492.1 | 0.39 | 205.2 | 8.1 | 100.7 | 38 | 67.5 | 74.8 | 99.6 | 32.7 | 2.724 | 54.8 | 74.2 | 27.5 | 15.7 | 75 | 31 | 0.92 | 33.3 | 56 | 3040 | 21.6 | 98.8 | 55.6 | -16.1 | 20 | 0 | 40.3 | 33.3
374818 | 418 | 27 | 1551 | 49.8 | 73 | 86.2 | 30 | 31.9 | 0.051 | 104 | 11.5 | 70.3 | 39.9 | 68.5 | 0.912 | 97.6 | 326.4 | 292 | 88.1 | 491.9 | 0.393 | 205.2 | 8.1 | 100.7 | 38 | 67.5 | 74.9 | 99.6 | 32.7 | 2.766 | 54.8 | 74.5 | 27.5 | 15.7 | 75 | 31 | 0.914 | 33.3 | 54 | 3230 | 21.6 | 98.8 | 55.6 | -16.1 | 19.8 | 0 | 40.4 | 33.3
374820 | 420 | 27 | 1551 | 49.9 | 72.9 | 86.2 | 30 | 31.9 | 0.051 | 103.9 | 11.5 | 70.3 | 39.9 | 68.6 | 0.913 | 97.6 | 326.7 | 292.4 | 88 | 491.6 | 0.395 | 205.1 | 8.1 | 100.7 | 38 | 67.4 | 75.2 | 99.6 | 32.8 | 2.74 | 54.8 | 74.8 | 27.5 | 15.7 | 75 | 31 | 0.918 | 33.3 | 54 | 3230 | 22 | 98.8 | 55.5 | 0 | 19.9 | 0 | 40.4 | 33.3
374822 | 422 | 27 | 1548 | 49.5 | 72.9 | 86.1 | 30 | 32 | 0.05 | 104 | 11.5 | 70.3 | 39.9 | 68.7 | 0.912 | 97.6 | 326.8 | 292.6 | 88 | 491.4 | 0.389 | 205.1 | 8.1 | 100.7 | 38 | 67.4 | 74.7 | 99.5 | 32.8 | 2.756 | 54.8 | 75 | 27.5 | 15.7 | 75 | 31 | 0.92 | 33.3 | 54 | 3160 | 21.6 | 100.4 | 55.6 | 0 | 19.9 | 0 | 40.5 | 33.3
374824 | 424 | 27 | 1550 | 49.7 | 72.8 | 86 | 30 | 32 | 0.05 | 103.9 | 11.5 | 70.3 | 39.9 | 68.8 | 0.911 | 97.6 | 327.2 | 292.9 | 87.9 | 491.2 | 0.391 | 205.3 | 8.1 | 100.7 | 37.9 | 67.3 | 74.9 | 99.5 | 32.7 | 2.714 | 54.8 | 74.8 | 27.5 | 15.7 | 75 | 31 | 0.916 | 33.3 | 54 | 3260 | 21.6 | 98.8 | 55.6 | -16.1 | 20.1 | 0 | 40.4 | 33.3
374826 | 426 | 27 | 1550 | 49.6 | 72.8 | 86 | 30 | 32 | 0.05 | 103.9 | 11.5 | 70.3 | 39.9 | 68.8 | 0.912 | 97.6 | 327.6 | 293.3 | 88 | 490.9 | 0.391 | 205.5 | 8.1 | 100.7 | 38 | 67.3 | 75.5 | 99.5 | 32.7 | 2.744 | 54.8 | 74.8 | 27.5 | 15.7 | 75 | 31 | 0.911 | 33.3 | 53 | 3260 | 21.6 | 98.8 | 55.6 | -16.1 | 20 | 0 | 40.4 | 33.3
374828 | 428 | 27 | 1549 | 49.6 | 72.7 | 85.9 | 30 | 32 | 0.05 | 103.9 | 11.5 | 70.3 | 39.9 | 68.9 | 0.91 | 97.6 | 328 | 293.7 | 87.8 | 490.7 | 0.393 | 205.5 | 8.1 | 100.7 | 38 | 67.2 | 76 | 99.5 | 32.7 | 2.765 | 54.8 | 75.3 | 27.5 | 15.7 | 75 | 31 | 0.915 | 33.3 | 53 | 3310 | 22 | 98.8 | 55.6 | -16.1 | 20 | 0 | 40.3 | 33.3
374830 | 430 | 27 | 1551 | 49.7 | 72.7 | 85.8 | 30 | 32.1 | 0.05 | 103.9 | 11.5 | 70.2 | 39.9 | 69 | 0.91 | 97.6 | 328.3 | 294.1 | 87.7 | 490.5 | 0.392 | 205 | 8.1 | 100.7 | 38 | 67.2 | 74.7 | 99.5 | 32.7 | 2.761 | 54.8 | 75.6 | 27.5 | 15.7 | 75 | 31 | 0.915 | 33.3 | 54 | 3210 | 22 | 98.8 | 55.6 | 0 | 19.9 | 0 | 40.3 | 33.3
374832 | 432 | 27 | 1550 | 49.7 | 72.6 | 85.8 | 30 | 32.1 | 0.05 | 103.9 | 11.5 | 70.2 | 39.9 | 69 | 0.91 | 97.6 | 328.9 | 294.6 | 87.7 | 490.2 | 0.391 | 205.2 | 8.1 | 100.7 | 38 | 67.1 | 73.2 | 99.5 | 32.7 | 2.762 | 54.8 | 74.8 | 27.5 | 15.7 | 75 | 32 | 0.915 | 33.3 | 54 | 3210 | 22 | 100.4 | 55.6 | 0 | 20 | 0 | 40.2 | 33.3
374834 | 434 | 27 | 1548 | 49.5 | 72.6 | 85.7 | 30 | 32.1 | 0.051 | 103.9 | 11.5 | 70.2 | 39.9 | 68.9 | 0.91 | 97.6 | 329.1 | 294.9 | 87.7 | 490 | 0.388 | 205.7 | 8.1 | 100.7 | 38.1 | 67.1 | 73.3 | 99.5 | 32.7 | 2.765 | 54.8 | 73.6 | 27.5 | 15.7 | 75 | 31 | 0.914 | 33.3 | 56 | 3010 | 22 | 98.8 | 55.6 | 0 | 20 | 0 | 40.3 | 33.3
374836 | 436 | 27 | 1550 | 49.7 | 72.6 | 85.6 | 30 | 32.1 | 0.05 | 103.9 | 11.5 | 70.2 | 39.9 | 68.8 | 0.908 | 97.6 | 329.6 | 295.3 | 87.6 | 489.8 | 0.393 | 205.2 | 8.1 | 100.7 | 38 | 67 | 73.1 | 99.5 | 32.7 | 2.788 | 54.8 | 73.3 | 27.5 | 15.7 | 75 | 32 | 0.913 | 33.3 | 56 | 3110 | 22 | 98.8 | 55.6 | -16.1 | 20 | 0 | 40.2 | 33.3
374838 | 438 | 27 | 1550 | 49.6 | 72.5 | 85.6 | 30 | 32.1 | 0.051 | 103.9 | 11.5 | 70.2 | 39.9 | 68.7 | 0.909 | 97.6 | 330.1 | 295.8 | 87.5 | 489.6 | 0.398 | 205.3 | 8.1 | 100.7 | 38.1 | 67 | 71.4 | 99.5 | 32.7 | 2.775 | 54.8 | 73.1 | 27.5 | 15.7 | 75 | 32 | 0.914 | 33.3 | 56 | 3160 | 22 | 98.8 | 55.6 | -16.1 | 20 | 0 | 40.2 | 33.3
374840 | 440 | 27 | 1550 | 49.6 | 72.4 | 85.5 | 30 | 32.2 | 0.05 | 103.9 | 11.5 | 70.2 | 40 | 68.6 | 0.907 | 97.6 | 330.5 | 296.2 | 87.5 | 489.3 | 0.396 | 205.8 | 8.1 | 100.6 | 38.1 | 66.9 | 69.2 | 99.5 | 32.7 | 2.783 | 54.7 | 71.8 | 27.5 | 15.7 | 75 | 32 | 0.912 | 33.3 | 56 | 3180 | 22 | 98.8 | 55.6 | -16.1 | 19.8 | 0 | 40.3 | 33.3
374842 | 442 | 27 | 1551 | 49.7 | 72.4 | 85.4 | 30 | 32.2 | 0.05 | 103.9 | 11.5 | 70.1 | 40 | 68.3 | 0.905 | 97.6 | 331 | 296.8 | 87.4 | 489.1 | 0.394 | 205.8 | 8.1 | 100.6 | 38.1 | 66.9 | 67.7 | 99.5 | 32.7 | 2.796 | 54.8 | 69.9 | 27.5 | 15.7 | 75 | 32 | 0.909 | 33.3 | 56 | 3230 | 22 | 98.8 | 55.7 | -16.1 | 19.9 | 0 | 40.4 | 33.3
374844 | 444 | 27 | 1551 | 49.8 | 72.3 | 85.4 | 30 | 32.2 | 0.049 | 104 | 11.5 | 70 | 40 | 68 | 0.907 | 97.6 | 331.4 | 297.1 | 87.3 | 488.8 | 0.392 | 205.5 | 8.1 | 100.6 | 38.1 | 66.9 | 67.4 | 99.5 | 32.7 | 2.781 | 54.8 | 68.3 | 27.5 | 15.7 | 75 | 32 | 0.91 | 33.3 | 56 | 3090 | 22 | 100.4 | 55.7 | 0 | 19.9 | 0 | 40.4 | 33.3
374846 | 446 | 27 | 1551 | 49.9 | 72.3 | 85.3 | 30 | 32.2 | 0.05 | 104 | 11.5 | 70 | 40 | 67.7 | 0.906 | 97.6 | 331.8 | 297.5 | 87.3 | 488.6 | 0.397 | 205.9 | 8.1 | 100.6 | 38.2 | 66.8 | 67.2 | 99.5 | 32.7 | 2.776 | 54.8 | 67.6 | 27.5 | 15.7 | 75 | 32 | 0.909 | 33.3 | 56 | 3090 | 22 | 100.4 | 55.6 | 0 | 19.9 | 0 | 40.4 | 33.3
374848 | 448 | 27 | 1550 | 49.7 | 72.3 | 85.2 | 30 | 32.3 | 0.05 | 104 | 11.5 | 70 | 40 | 67.4 | 0.903 | 97.6 | 332.2 | 297.9 | 87.3 | 488.3 | 0.393 | 205.7 | 8.1 | 100.6 | 38.2 | 66.8 | 66.1 | 99.5 | 32.7 | 2.778 | 54.7 | 67.3 | 27.5 | 15.7 | 75 | 32 | 0.909 | 33.3 | 54 | 3310 | 22 | 98.8 | 55.6 | -16.1 | 20.2 | 0 | 40.3 | 33.3
374850 | 450 | 27 | 1550 | 49.7 | 72.2 | 85.2 | 30 | 32.3 | 0.051 | 104 | 11.5 | 69.9 | 40 | 67.1 | 0.906 | 97.6 | 332.3 | 298.2 | 87.2 | 488.1 | 0.392 | 205.4 | 8.1 | 100.6 | 38.1 | 66.7 | 65 | 99.5 | 32.7 | 2.773 | 54.8 | 66.5 | 27.5 | 15.7 | 75 | 32 | 0.908 | 33.3 | 54 | 3110 | 22 | 100.4 | 55.5 | -16.1 | 20.1 | 0 | 40.2 | 33.3
374852 | 452 | 27 | 1556 | 50.7 | 72.2 | 85.1 | 30 | 32.3 | 0.049 | 104.1 | 11.5 | 69.9 | 40 | 66.8 | 0.904 | 97.6 | 333.4 | 299 | 87.1 | 487.9 | 0.401 | 205.4 | 8.2 | 100.7 | 38.1 | 66.7 | 64.4 | 99.6 | 32.6 | 2.831 | 55.7 | 65.4 | 27 | 15.7 | 75 | 32 | 0.904 | 34.5 | 55 | 3400 | 22 | 100.4 | 55.6 | -16.1 | 19.9 | 0 | 40.1 | 33.3
374854 | 454 | 27 | 1557 | 51.3 | 72.1 | 85 | 30 | 32.3 | 0.049 | 104.3 | 11.5 | 69.9 | 40 | 66.5 | 0.903 | 97.6 | 335 | 300.5 | 87 | 487.7 | 0.402 | 205.3 | 8.3 | 100.8 | 38 | 66.6 | 65 | 99.7 | 32.6 | 2.901 | 56 | 64.7 | 27 | 15.7 | 75 | 32 | 0.908 | 34.1 | 57 | 3180 | 21.6 | 98.8 | 55.6 | -16.1 | 19.9 | 0 | 40.1 | 33.3
374856 | 456 | 27 | 1558 | 51.6 | 72.1 | 85 | 30 | 32.4 | 0.049 | 104.3 | 11.5 | 69.9 | 40.1 | 66.2 | 0.904 | 97.6 | 335.3 | 300.8 | 87 | 487.6 | 0.399 | 205.3 | 8.4 | 100.9 | 38 | 66.6 | 66 | 99.8 | 32.6 | 2.888 | 56 | 64.9 | 27 | 15.7 | 74 | 32 | 0.906 | 34.1 | 55 | 3450 | 21.6 | 98.8 | 55.6 | 0 | 19.9 | 0 | 40.1 | 33.3
374858 | 458 | 27 | 1556 | 51.7 | 72 | 84.9 | 30 | 32.4 | 0.049 | 104.3 | 11.5 | 69.9 | 40.1 | 66.1 | 0.902 | 97.6 | 335.5 | 301 | 86.9 | 487.5 | 0.401 | 205.1 | 8.4 | 100.9 | 38 | 66.6 | 67.2 | 99.8 | 32.6 | 2.885 | 56 | 65.8 | 27 | 15.7 | 74 | 32 | 0.909 | 34.5 | 57 | 3310 | 21.6 | 99.1 | 55.6 | 0 | 20 | 0 | 40.2 | 33.3
374860 | 460 | 27 | 1544 | 50 | 72 | 84.8 | 30 | 32.4 | 0.051 | 104 | 11.5 | 69.9 | 40.1 | 66 | 0.901 | 97.6 | 333.8 | 299.9 | 87 | 487.3 | 0.39 | 205.7 | 8.2 | 100.7 | 38 | 66.5 | 68.1 | 99.6 | 32.6 | 2.792 | 55 | 66.8 | 27.5 | 15.7 | 74 | 32 | 0.905 | 33.3 | 56 | 3230 | 21.6 | 98.8 | 55.6 | -16.1 | 20.1 | 0 | 40.3 | 33.3
374862 | 462 | 27 | 1545 | 49.8 | 72 | 84.8 | 30 | 32.4 | 0.049 | 103.9 | 11.5 | 69.9 | 40.1 | 66 | 0.902 | 97.6 | 333.5 | 299.6 | 86.9 | 487.1 | 0.39 | 205.8 | 8.1 | 100.7 | 38 | 66.5 | 68.3 | 99.5 | 32.6 | 2.764 | 54.9 | 67.7 | 27.5 | 15.7 | 74 | 32 | 0.902 | 33.3 | 54 | 3230 | 22 | 98.8 | 55.6 | 0 | 20.1 | 0 | 40.3 | 33.3
374864 | 464 | 27 | 1548 | 49.9 | 71.9 | 84.7 | 30 | 32.5 | 0.05 | 103.9 | 11.5 | 69.9 | 40 | 65.9 | 0.901 | 97.6 | 334.5 | 300.4 | 86.9 | 486.9 | 0.393 | 205.9 | 8.1 | 100.6 | 38 | 66.4 | 69 | 99.5 | 32.6 | 2.816 | 54.9 | 68.1 | 27.5 | 15.7 | 74 | 32 | 0.903 | 33.3 | 56 | 3230 | 22 | 100.4 | 55.6 | -16.1 | 19.8 | 0 | 40.2 | 33.3
374866 | 466 | 27 | 1546 | 49.7 | 71.9 | 84.6 | 30 | 32.5 | 0.05 | 104 | 11.5 | 69.8 | 39.9 | 65.9 | 0.899 | 97.6 | 335.2 | 301.1 | 86.8 | 486.7 | 0.391 | 205.7 | 8.1 | 100.6 | 38 | 66.4 | 70.2 | 99.5 | 32.6 | 2.804 | 54.8 | 68.8 | 27.5 | 15.7 | 74 | 32 | 0.906 | 33.3 | 56 | 3110 | 21.6 | 98.8 | 55.5 | -16.1 | 20 | 0 | 40.2 | 33.3
374868 | 468 | 27 | 1548 | 49.7 | 71.8 | 84.6 | 30 | 32.5 | 0.051 | 104 | 11.5 | 69.8 | 39.9 | 66 | 0.901 | 97.6 | 335.4 | 301.4 | 86.7 | 486.4 | 0.391 | 205.2 | 8.1 | 100.6 | 38 | 66.3 | 70.9 | 99.5 | 32.5 | 2.797 | 54.8 | 69.7 | 27.5 | 15.7 | 74 | 32 | 0.902 | 33.3 | 54 | 3260 | 22 | 100.4 | 55.6 | 0 | 20.1 | 0 | 40.3 | 33.3
374870 | 470 | 27 | 1548 | 49.7 | 71.8 | 84.5 | 30 | 32.5 | 0.052 | 103.9 | 11.5 | 69.8 | 39.9 | 66.1 | 0.901 | 97.6 | 336.1 | 302 | 86.7 | 486.2 | 0.392 | 205.2 | 8.1 | 100.6 | 38 | 66.3 | 71.6 | 99.5 | 32.6 | 2.792 | 54.8 | 70.5 | 27.5 | 15.7 | 74 | 32 | 0.902 | 33.3 | 54 | 3310 | 22 | 98.8 | 55.6 | 0 | 20 | 0 | 40.2 | 33.3
374872 | 472 | 27 | 1547 | 49.5 | 71.7 | 84.5 | 30 | 32.5 | 0.051 | 103.9 | 11.5 | 69.7 | 39.9 | 66.2 | 0.899 | 97.6 | 336.5 | 302.5 | 86.6 | 486 | 0.391 | 204.9 | 8.1 | 100.7 | 38 | 66.2 | 71.5 | 99.5 | 32.6 | 2.823 | 54.8 | 71.2 | 27.5 | 15.7 | 74 | 32 | 0.9 | 33.3 | 54 | 3210 | 22 | 98.8 | 55.6 | -16.1 | 20.1 | 0 | 40.1 | 33.3
374874 | 474 | 27 | 1550 | 49.8 | 71.7 | 84.4 | 30 | 32.6 | 0.051 | 103.9 | 11.5 | 69.8 | 40 | 66.3 | 0.899 | 97.6 | 337.2 | 303.1 | 86.5 | 485.8 | 0.394 | 205.2 | 8.1 | 100.6 | 38 | 66.2 | 71.9 | 99.5 | 32.5 | 2.81 | 54.8 | 71.3 | 27.5 | 15.7 | 74 | 32 | 0.9 | 33.3 | 56 | 3060 | 22 | 98.8 | 55.5 | -16.1 | 20 | 0 | 40 | 33.3
374876 | 476 | 27 | 1550 | 49.7 | 71.6 | 84.3 | 30 | 32.6 | 0.051 | 103.9 | 11.5 | 69.8 | 40 | 66.4 | 0.899 | 97.6 | 337.6 | 303.5 | 86.4 | 485.5 | 0.392 | 205.2 | 8.1 | 100.6 | 38 | 66.1 | 72.1 | 99.5 | 32.5 | 2.794 | 54.7 | 71.6 | 27.5 | 15.7 | 74 | 32 | 0.9 | 33.3 | 56 | 3060 | 22 | 100.4 | 55.6 | -16.1 | 19.8 | 0 | 40.1 | 33.3
374878 | 478 | 27 | 1550 | 49.9 | 71.6 | 84.2 | 30 | 32.6 | 0.05 | 103.9 | 11.5 | 69.9 | 40 | 66.5 | 0.898 | 97.6 | 338.2 | 304.1 | 86.4 | 485.3 | 0.394 | 205.4 | 8.1 | 100.6 | 38.1 | 66.1 | 72.5 | 99.5 | 32.5 | 2.825 | 54.8 | 71.9 | 27.5 | 15.7 | 74 | 32 | 0.9 | 33.3 | 56 | 3090 | 21.6 | 98.8 | 55.5 | 0 | 19.8 | 0 | 40.1 | 33.3
374880 | 480 | 27 | 1549 | 49.8 | 71.5 | 84.1 | 30 | 32.6 | 0.05 | 104 | 11.5 | 70 | 40 | 66.6 | 0.894 | 97.6 | 338.7 | 304.6 | 86.4 | 485.1 | 0.392 | 205.1 | 8.1 | 100.6 | 38.1 | 66.1 | 72.6 | 99.5 | 32.5 | 2.813 | 54.8 | 72.3 | 27.5 | 15.7 | 74 | 32 | 0.899 | 33.3 | 56 | 3230 | 22 | 98.8 | 55.6 | 0 | 19.9 | 0 | 40.2 | 33.3
374882 | 482 | 27 | 1548 | 49.4 | 71.5 | 84.1 | 30 | 32.6 | 0.051 | 103.9 | 11.5 | 70 | 39.9 | 66.7 | 0.896 | 97.6 | 338.9 | 304.9 | 86.3 | 484.9 | 0.39 | 205.4 | 8.1 | 100.6 | 38.1 | 66 | 72.2 | 99.5 | 32.5 | 2.817 | 54.7 | 72.4 | 27.5 | 15.7 | 74 | 32 | 0.898 | 33.3 | 56 | 3230 | 22 | 100.4 | 55.5 | 0 | 19.9 | 0 | 40.2 | 33.3
374884 | 484 | 27 | 1549 | 49.4 | 71.4 | 84 | 30 | 32.6 | 0.051 | 103.9 | 11.5 | 70.1 | 40 | 66.8 | 0.893 | 97.6 | 339.3 | 305.3 | 86.1 | 484.7 | 0.394 | 205.3 | 8.1 | 100.6 | 38.1 | 66 | 72.4 | 99.5 | 32.6 | 2.808 | 54.8 | 72.1 | 27.5 | 15.7 | 74 | 32 | 0.894 | 33.3 | 56 | 3260 | 22 | 98.8 | 55.6 | -16.1 | 20.2 | 0 | 40.2 | 33.3
374886 | 486 | 27 | 1548 | 49.3 | 71.4 | 83.9 | 30 | 32.6 | 0.05 | 103.9 | 11.5 | 70.2 | 40 | 66.9 | 0.892 | 97.6 | 339.6 | 305.6 | 86.2 | 484.5 | 0.391 | 205.1 | 8 | 100.6 | 38.1 | 65.9 | 72.7 | 99.5 | 32.6 | 2.818 | 54.8 | 72.2 | 27.5 | 15.7 | 74 | 32 | 0.894 | 33.3 | 56 | 3130 | 22 | 98.8 | 55.5 | -16.1 | 19.9 | 0 | 40.1 | 33.3
374888 | 488 | 27 | 1551 | 49.7 | 71.3 | 83.9 | 30 | 32.7 | 0.049 | 103.9 | 11.5 | 70.2 | 40 | 67 | 0.893 | 97.6 | 340.5 | 306.4 | 86.1 | 484.3 | 0.392 | 205.2 | 8.1 | 100.6 | 38.1 | 65.9 | 73.1 | 99.5 | 32.5 | 2.811 | 54.8 | 72.5 | 27 | 15.7 | 74 | 32 | 0.896 | 33.7 | 56 | 3130 | 22 | 100.4 | 55.6 | -16.1 | 20 | 0 | 40 | 33.3
374890 | 490 | 27 | 1549 | 49.5 | 71.3 | 83.8 | 30 | 32.7 | 0.048 | 103.9 | 11.5 | 70.3 | 40 | 67 | 0.892 | 97.6 | 340.9 | 306.8 | 86 | 484.1 | 0.392 | 205.4 | 8.1 | 100.7 | 38.1 | 65.8 | 72.7 | 99.6 | 32.5 | 2.816 | 54.8 | 72.8 | 27 | 15.7 | 74 | 32 | 0.896 | 33.3 | 56 | 3130 | 22 | 98.8 | 55.5 | 0 | 20.1 | 0 | 40.2 | 33.3
374892 | 492 | 27 | 1549 | 49.4 | 71.2 | 83.8 | 30 | 32.7 | 0.05 | 103.9 | 11.5 | 70.4 | 40 | 67.1 | 0.89 | 97.6 | 341.1 | 307 | 86 | 484 | 0.394 | 205.7 | 8 | 100.7 | 38.2 | 65.8 | 71.6 | 99.6 | 32.5 | 2.834 | 54.8 | 72.6 | 27 | 15.7 | 74 | 32 | 0.893 | 33.3 | 56 | 3180 | 22 | 98.8 | 55.6 | 0 | 20.1 | 0 | 40.1 | 33.3
374894 | 494 | 27 | 1560 | 51.3 | 71.2 | 83.7 | 30 | 32.7 | 0.049 | 104.2 | 11.5 | 70.5 | 40 | 67.1 | 0.891 | 97.6 | 343.4 | 309 | 85.9 | 483.8 | 0.405 | 206 | 8.3 | 100.8 | 38.2 | 65.7 | 71.9 | 99.6 | 32.5 | 2.923 | 55.8 | 71.8 | 27 | 15.7 | 74 | 32 | 0.894 | 34.5 | 55 | 3500 | 21.6 | 98.8 | 55.6 | 0 | 19.9 | 0 | 40 | 33.3
374896 | 496 | 27 | 1560 | 51.7 | 71.1 | 83.7 | 30 | 32.7 | 0.049 | 104.2 | 11.5 | 70.5 | 40.1 | 67.1 | 0.89 | 97.6 | 344.3 | 309.8 | 85.9 | 483.6 | 0.406 | 205.5 | 8.4 | 100.8 | 38.1 | 65.7 | 72.3 | 99.7 | 32.5 | 2.922 | 55.9 | 71.8 | 27 | 15.7 | 73 | 32 | 0.895 | 34.1 | 57 | 3230 | 21.6 | 98.8 | 55.6 | 0 | 20.1 | 0 | 40 | 33.3
374898 | 498 | 27 | 1557 | 51.7 | 71.1 | 83.6 | 30 | 32.7 | 0.048 | 104.3 | 11.5 | 70.4 | 40.2 | 67.1 | 0.888 | 97.6 | 344.2 | 309.9 | 85.8 | 483.5 | 0.404 | 205.4 | 8.4 | 100.9 | 38.1 | 65.7 | 71.6 | 99.7 | 32.5 | 2.918 | 56 | 72 | 27 | 15.7 | 73 | 32 | 0.89 | 34.5 | 55 | 3480 | 21.6 | 98.8 | 55.6 | -16.1 | 19.9 | 0 | 40 | 33.3
374900 | 500 | 27 | 1546 | 50.3 | 71 | 83.5 | 30 | 32.7 | 0.051 | 104.1 | 11.5 | 70.3 | 40.2 | 67.1 | 0.89 | 97.6 | 343.2 | 309.3 | 85.8 | 483.4 | 0.397 | 205.4 | 8.3 | 100.8 | 38.1 | 65.6 | 69.6 | 99.7 | 32.5 | 2.836 | 55.2 | 71.6 | 27 | 15.7 | 73 | 32 | 0.888 | 33.3 | 56 | 3230 | 21.6 | 98.8 | 55.5 | -16.1 | 19.8 | 0 | 40 | 33.3
374902 | 502 | 27 | 1544 | 49.8 | 71 | 83.4 | 30 | 32.7 | 0.051 | 103.9 | 11.5 | 70.1 | 40.2 | 66.9 | 0.889 | 97.6 | 342.2 | 308.4 | 85.8 | 483.2 | 0.397 | 205.7 | 8.2 | 100.7 | 38.1 | 65.6 | 67.8 | 99.5 | 32.4 | 2.849 | 55 | 70 | 27 | 15.7 | 73 | 32 | 0.891 | 33.3 | 54 | 3230 | 21.6 | 98.8 | 55.5 | 0 | 19.9 | 0 | 40.1 | 33.3
374904 | 504 | 27 | 1546 | 49.8 | 71 | 83.4 | 30 | 32.7 | 0.05 | 103.9 | 11.5 | 70 | 40.1 | 66.7 | 0.887 | 97.6 | 342.6 | 308.8 | 85.7 | 483 | 0.397 | 205.7 | 8.1 | 100.6 | 38.1 | 65.5 | 67.3 | 99.5 | 32.4 | 2.859 | 55 | 68.4 | 27 | 15.7 | 73 | 32 | 0.889 | 33.7 | 56 | 3280 | 21.6 | 98.8 | 55.6 | 0 | 19.9 | 0 | 40.2 | 33.3
374906 | 506 | 27 | 1547 | 49.7 | 70.9 | 83.3 | 30 | 32.7 | 0.049 | 103.9 | 11.5 | 69.9 | 40 | 66.5 | 0.888 | 97.6 | 343.2 | 309.4 | 85.6 | 482.8 | 0.395 | 205.4 | 8.1 | 100.6 | 38.1 | 65.5 | 67.4 | 99.5 | 32.4 | 2.843 | 54.9 | 67.7 | 27 | 15.7 | 73 | 32 | 0.887 | 33.7 | 54 | 3350 | 22 | 98.8 | 55.7 | 0 | 20.1 | 0 | 40.1 | 33.3
374908 | 508 | 27 | 1549 | 49.9 | 70.9 | 83.3 | 30 | 32.7 | 0.051 | 103.9 | 11.5 | 69.8 | 40.1 | 66.3 | 0.887 | 97.6 | 343.9 | 310 | 85.5 | 482.6 | 0.394 | 205.6 | 8.1 | 100.6 | 38 | 65.4 | 65.9 | 99.5 | 32.4 | 2.852 | 54.8 | 67.4 | 27 | 15.7 | 73 | 32 | 0.889 | 33.7 | 54 | 3280 | 22 | 100.4 | 55.5 | -16.1 | 20.1 | 0 | 40.1 | 33.3
374910 | 510 | 27 | 1547 | 49.6 | 70.8 | 83.2 | 30 | 32.7 | 0.05 | 103.9 | 11.5 | 69.8 | 40.1 | 66.1 | 0.885 | 97.6 | 344.4 | 310.5 | 85.5 | 482.4 | 0.393 | 205.5 | 8.1 | 100.6 | 38 | 65.4 | 64.6 | 99.5 | 32.4 | 2.867 | 54.9 | 66.3 | 27 | 15.7 | 73 | 32 | 0.89 | 33.7 | 54 | 3310 | 22 | 98.8 | 55.6 | -16.1 | 19.9 | 0 | 40 | 33.3
374912 | 512 | 27 | 1548 | 49.7 | 70.8 | 83.1 | 30 | 32.8 | 0.05 | 103.9 | 11.5 | 69.8 | 40.1 | 65.8 | 0.887 | 97.6 | 344.9 | 311 | 85.4 | 482.2 | 0.394 | 205.1 | 8.1 | 100.6 | 38 | 65.3 | 63.6 | 99.5 | 32.4 | 2.861 | 54.9 | 65 | 27 | 15.7 | 73 | 32 | 0.891 | 33.3 | 54 | 3280 | 21.6 | 98.8 | 55.6 | -16.1 | 19.9 | 0 | 39.8 | 33.3
374914 | 514 | 27 | 1548 | 49.5 | 70.8 | 83.1 | 30 | 32.7 | 0.049 | 103.9 | 11.5 | 69.8 | 40 | 65.4 | 0.885 | 97.6 | 345.1 | 311.3 | 85.4 | 482 | 0.391 | 205.1 | 8.1 | 100.6 | 37.9 | 65.3 | 63.8 | 99.5 | 32.4 | 2.838 | 54.9 | 64 | 27 | 15.7 | 73 | 32 | 0.884 | 33.7 | 56 | 3430 | 22 | 100.4 | 55.6 | 0 | 19.9 | 0 | 40 | 33.3
374916 | 516 | 27 | 1549 | 49.5 | 70.7 | 83 | 30 | 32.8 | 0.049 | 103.9 | 11.5 | 69.9 | 40 | 65.2 | 0.883 | 97.6 | 345.3 | 311.5 | 85.3 | 481.8 | 0.392 | 205.4 | 8.1 | 100.6 | 37.9 | 65.2 | 64.9 | 99.5 | 32.4 | 2.876 | 54.9 | 63.9 | 27 | 15.7 | 73 | 32 | 0.887 | 33.7 | 56 | 3110 | 22 | 98.8 | 55.6 | 0 | 20 | 0 | 40 | 33.3
374918 | 518 | 27 | 1551 | 49.8 | 70.7 | 82.9 | 30 | 32.8 | 0.05 | 103.9 | 11.5 | 69.9 | 40 | 65 | 0.884 | 97.6 | 346.1 | 312.2 | 85.2 | 481.6 | 0.393 | 205.1 | 8.1 | 100.6 | 37.8 | 65.2 | 64.8 | 99.5 | 32.4 | 2.882 | 54.8 | 64.6 | 27 | 15.7 | 73 | 32 | 0.886 | 33.3 | 56 | 3110 | 22 | 100.4 | 55.7 | 0 | 20 | 0 | 40 | 33.3
374920 | 520 | 27 | 1550 | 49.7 | 70.6 | 82.9 | 30 | 32.8 | 0.05 | 103.9 | 11.5 | 69.9 | 40 | 64.8 | 0.884 | 97.6 | 346.6 | 312.6 | 85.2 | 481.4 | 0.392 | 205.3 | 8.1 | 100.6 | 37.8 | 65.1 | 64 | 99.5 | 32.4 | 2.851 | 54.8 | 64.7 | 27 | 15.7 | 73 | 32 | 0.886 | 33.3 | 56 | 3280 | 22 | 98.8 | 55.5 | -16.1 | 19.9 | 0 | 40 | 33.3
374922 | 522 | 27 | 1550 | 49.8 | 70.5 | 82.8 | 30 | 32.8 | 0.051 | 103.9 | 11.5 | 69.9 | 40 | 64.6 | 0.883 | 97.6 | 346.8 | 312.9 | 85.1 | 481.2 | 0.391 | 205.3 | 8.1 | 100.6 | 37.8 | 65.1 | 63.3 | 99.5 | 32.4 | 2.85 | 54.8 | 64.1 | 27 | 15.7 | 73 | 32 | 0.885 | 33.7 | 56 | 3280 | 22 | 98.8 | 55.6 | -16.1 | 19.9 | 0 | 40 | 33.3
374924 | 524 | 27 | 1552 | 50 | 70.5 | 82.7 | 30 | 32.8 | 0.051 | 104 | 11.5 | 69.9 | 40 | 64.4 | 0.881 | 97.6 | 347.5 | 313.6 | 85.1 | 481 | 0.393 | 206 | 8.1 | 100.6 | 37.9 | 65.1 | 64.3 | 99.5 | 32.4 | 2.893 | 54.9 | 63.6 | 27 | 15.7 | 73 | 32 | 0.883 | 33.3 | 56 | 3310 | 22 | 100.4 | 55.6 | -16.1 | 19.9 | 0 | 40 | 33.3
374926 | 526 | 27 | 1550 | 49.9 | 70.4 | 82.7 | 30 | 32.8 | 0.051 | 104 | 11.5 | 69.9 | 40 | 64.3 | 0.882 | 97.6 | 347.7 | 313.8 | 85 | 480.8 | 0.388 | 206.2 | 8.1 | 100.6 | 38 | 65 | 65.4 | 99.5 | 32.4 | 2.858 | 54.9 | 64.1 | 27 | 15.7 | 73 | 32 | 0.885 | 33.3 | 54 | 3330 | 22 | 100.4 | 55.6 | 0 | 19.9 | 0 | 40.1 | 33.3
374928 | 528 | 27 | 1551 | 50 | 70.4 | 82.6 | 30 | 32.8 | 0.051 | 104 | 11.5 | 69.9 | 40 | 64.2 | 0.881 | 97.6 | 348.2 | 314.3 | 85 | 480.6 | 0.39 | 205.6 | 8.1 | 100.6 | 38 | 65 | 66.7 | 99.5 | 32.3 | 2.899 | 54.9 | 65.1 | 27 | 15.7 | 73 | 32 | 0.881 | 33.7 | 54 | 3530 | 21.6 | 100.4 | 55.5 | -16.1 | 20.1 | 0 | 40 | 33.3
374930 | 530 | 27 | 1550 | 49.9 | 70.3 | 82.5 | 30 | 32.8 | 0.051 | 104 | 11.5 | 69.9 | 40 | 64.3 | 0.879 | 97.6 | 348.4 | 314.6 | 84.9 | 480.5 | 0.388 | 205.7 | 8.1 | 100.6 | 38 | 64.9 | 67.9 | 99.5 | 32.3 | 2.88 | 54.9 | 66.3 | 27 | 15.7 | 73 | 32 | 0.88 | 33.3 | 56 | 3350 | 22 | 98.8 | 55.6 | 0 | 20.1 | 0 | 40 | 33.3
374932 | 532 | 27 | 1550 | 49.9 | 70.3 | 82.5 | 30 | 32.8 | 0.05 | 104 | 11.5 | 69.9 | 40 | 64.3 | 0.879 | 97.6 | 348.9 | 315 | 84.8 | 480.3 | 0.39 | 205.9 | 8.1 | 100.7 | 38 | 64.9 | 68.2 | 99.5 | 32.3 | 2.872 | 54.9 | 67.4 | 27 | 15.7 | 73 | 32 | 0.879 | 33.3 | 56 | 3310 | 22 | 98.8 | 55.6 | 0 | 20.1 | 0 | 39.9 | 33.3
374934 | 534 | 27 | 1550 | 49.9 | 70.3 | 82.4 | 30 | 32.8 | 0.049 | 104 | 11.5 | 69.9 | 40.1 | 64.4 | 0.878 | 97.6 | 349.1 | 315.4 | 84.8 | 480.1 | 0.389 | 206.2 | 8.1 | 100.7 | 38 | 64.8 | 69 | 99.6 | 32.3 | 2.914 | 54.8 | 67.9 | 27 | 15.7 | 73 | 32 | 0.882 | 33.3 | 56 | 3180 | 22 | 98.8 | 55.6 | -16.1 | 19.9 | 0 | 39.8 | 33.3
374936 | 536 | 27 | 1551 | 50 | 70.2 | 82.3 | 30 | 32.8 | 0.049 | 104 | 11.5 | 69.9 | 40.1 | 64.5 | 0.877 | 97.6 | 349.8 | 316 | 84.7 | 479.9 | 0.393 | 206 | 8.1 | 100.7 | 38 | 64.8 | 69.6 | 99.5 | 32.3 | 2.883 | 54.9 | 68.6 | 27 | 15.7 | 72 | 32 | 0.88 | 33.7 | 56 | 3180 | 22 | 98.8 | 55.6 | -16.1 | 19.9 | 0 | 39.8 | 33.3
374938 | 538 | 27 | 1550 | 49.9 | 70.2 | 82.2 | 30 | 32.8 | 0.05 | 104 | 11.5 | 69.9 | 40 | 64.6 | 0.877 | 97.6 | 350.3 | 316.5 | 84.7 | 479.7 | 0.393 | 206.3 | 8.1 | 100.6 | 38 | 64.7 | 69.9 | 99.5 | 32.3 | 2.899 | 54.9 | 69.2 | 26.5 | 15.7 | 72 | 32 | 0.878 | 33.3 | 56 | 3280 | 22 | 98.8 | 55.7 | 0 | 19.8 | 0 | 40 | 33.3
374940 | 540 | 27 | 1549 | 49.8 | 70.1 | 82.2 | 30 | 32.8 | 0.05 | 104 | 11.5 | 69.9 | 40 | 64.8 | 0.876 | 97.6 | 350.6 | 316.9 | 84.6 | 479.4 | 0.392 | 206.2 | 8.1 | 100.6 | 38 | 64.7 | 70.2 | 99.5 | 32.3 | 2.911 | 54.9 | 69.6 | 26.5 | 15.7 | 72 | 32 | 0.882 | 33.7 | 56 | 3380 | 22 | 98.8 | 55.6 | 0 | 19.9 | 0 | 40 | 33.3
374942 | 542 | 27 | 1552 | 50 | 70.1 | 82.1 | 30 | 32.8 | 0.05 | 104 | 11.5 | 70 | 40 | 64.9 | 0.876 | 97.6 | 350.8 | 317.1 | 84.6 | 479.3 | 0.393 | 205.8 | 8.1 | 100.6 | 38 | 64.7 | 70.1 | 99.5 | 32.3 | 2.907 | 54.9 | 69.9 | 27 | 15.7 | 72 | 32 | 0.878 | 33.3 | 56 | 3330 | 22 | 100.4 | 55.7 | 0 | 20 | 0 | 40 | 33.3
374944 | 544 | 27 | 1551 | 49.9 | 70 | 82.1 | 30 | 32.7 | 0.05 | 104 | 11.5 | 70 | 40 | 65 | 0.877 | 97.6 | 351.1 | 317.4 | 84.4 | 479.1 | 0.393 | 205.9 | 8.1 | 100.6 | 38 | 64.6 | 70.3 | 99.5 | 32.3 | 2.871 | 55 | 70 | 26.5 | 15.7 | 72 | 32 | 0.878 | 33.7 | 56 | 3380 | 22 | 98.8 | 55.6 | -16.1 | 20 | 0 | 40 | 33.3
374946 | 546 | 27 | 1550 | 49.9 | 70 | 82 | 30 | 32.7 | 0.049 | 104 | 11.5 | 70 | 39.9 | 65.1 | 0.874 | 97.6 | 352.1 | 318.3 | 84.4 | 478.9 | 0.392 | 206 | 8.1 | 100.6 | 38 | 64.6 | 70.5 | 99.5 | 32.3 | 2.922 | 54.9 | 70.1 | 26.5 | 15.7 | 72 | 32 | 0.877 | 33.7 | 56 | 3210 | 22 | 98.8 | 55.6 | -16.1 | 19.9 | 0 | 40 | 33.3
374948 | 548 | 27 | 1550 | 49.9 | 69.9 | 81.9 | 30 | 32.7 | 0.048 | 104 | 11.5 | 70 | 40 | 65.2 | 0.872 | 97.6 | 352.3 | 318.6 | 84.3 | 478.7 | 0.393 | 206.4 | 8.1 | 100.6 | 38 | 64.5 | 70.9 | 99.5 | 32.3 | 2.923 | 55 | 70.3 | 26.5 | 15.7 | 72 | 32 | 0.878 | 33.7 | 56 | 3330 | 22 | 98.8 | 55.6 | 0 | 20 | 0 | 39.9 | 33.3
374950 | 550 | 27 | 1549 | 49.7 | 69.9 | 81.8 | 30 | 32.7 | 0.048 | 104 | 11.5 | 70 | 40 | 65.3 | 0.874 | 97.6 | 352.6 | 318.8 | 84.3 | 478.5 | 0.389 | 206.5 | 8.1 | 100.6 | 37.9 | 64.5 | 71 | 99.5 | 32.2 | 2.926 | 54.9 | 70.6 | 26.5 | 15.7 | 72 | 32 | 0.878 | 33.3 | 56 | 3280 | 22 | 98.8 | 55.6 | 0 | 19.9 | 0 | 39.9 | 33.3
374952 | 552 | 27 | 1551 | 50 | 69.8 | 81.8 | 30 | 32.7 | 0.049 | 104 | 11.5 | 70 | 40 | 65.4 | 0.872 | 97.6 | 353.3 | 319.6 | 84.2 | 478.4 | 0.39 | 207 | 8.1 | 100.6 | 37.9 | 64.4 | 70.2 | 99.5 | 32.2 | 2.917 | 54.9 | 70.7 | 26.5 | 15.7 | 72 | 32 | 0.871 | 33.7 | 56 | 3330 | 22 | 98.8 | 55.6 | 0 | 19.9 | 0 | 39.9 | 33.3
374954 | 554 | 27 | 1550 | 49.8 | 69.8 | 81.7 | 30 | 32.7 | 0.05 | 104 | 11.5 | 69.9 | 40 | 65.4 | 0.87 | 97.6 | 353.6 | 319.9 | 84.2 | 478.2 | 0.39 | 206.9 | 8.1 | 100.6 | 37.9 | 64.4 | 70.3 | 99.5 | 32.2 | 2.921 | 54.9 | 70.3 | 26.5 | 15.7 | 72 | 32 | 0.877 | 33.7 | 56 | 3450 | 22 | 98.8 | 55.5 | -16.1 | 20 | 0 | 39.9 | 33.3
374956 | 556 | 27 | 1551 | 50.1 | 69.8 | 81.6 | 30 | 32.7 | 0.05 | 104 | 11.5 | 69.9 | 40 | 65.5 | 0.871 | 97.6 | 354.3 | 320.6 | 84.1 | 478 | 0.392 | 207.2 | 8.1 | 100.6 | 37.9 | 64.3 | 70.8 | 99.5 | 32.2 | 2.913 | 54.9 | 70.2 | 26.5 | 15.7 | 72 | 32 | 0.874 | 33.7 | 56 | 3480 | 22 | 100.4 | 55.6 | -16.1 | 19.9 | 0 | 39.9 | 33.3
374958 | 558 | 27 | 1550 | 49.8 | 69.7 | 81.6 | 30 | 32.7 | 0.049 | 104 | 11.5 | 69.9 | 40.1 | 65.5 | 0.87 | 97.6 | 354.6 | 321 | 84.1 | 477.8 | 0.391 | 206.5 | 8.1 | 100.6 | 37.9 | 64.3 | 70.8 | 99.5 | 32.2 | 2.914 | 54.8 | 70.6 | 26.5 | 15.7 | 72 | 32 | 0.873 | 33.7 | 56 | 3310 | 22 | 98.8 | 55.6 | -16.1 | 19.9 | 0 | 39.9 | 33.3
374960 | 560 | 27 | 1548 | 49.6 | 69.7 | 81.5 | 30 | 32.7 | 0.049 | 104 | 11.5 | 69.9 | 40.1 | 65.6 | 0.869 | 97.6 | 354.6 | 321 | 84.1 | 477.6 | 0.393 | 206.5 | 8.1 | 100.6 | 37.9 | 64.3 | 69.1 | 99.5 | 32.2 | 2.919 | 55 | 70.5 | 26.5 | 15.7 | 72 | 32 | 0.876 | 33.7 | 56 | 3310 | 22 | 100.4 | 55.5 | 0 | 20 | 0 | 40 | 33.3
374962 | 562 | 27 | 1557 | 50.8 | 69.6 | 81.5 | 30 | 32.7 | 0.047 | 104.1 | 11.5 | 69.9 | 40.1 | 65.5 | 0.869 | 97.6 | 355.7 | 321.9 | 84 | 477.5 | 0.402 | 206.1 | 8.2 | 100.7 | 37.9 | 64.2 | 67.5 | 99.6 | 32.2 | 2.976 | 55.6 | 69.4 | 26 | 15.7 | 72 | 32 | 0.87 | 34.5 | 57 | 3450 | 22 | 100.4 | 55.6 | 0 | 19.9 | 0 | 40.1 | 33.3
374964 | 564 | 27 | 1559 | 51.6 | 69.6 | 81.4 | 30 | 32.7 | 0.046 | 104.2 | 11.5 | 70 | 40.2 | 65.4 | 0.867 | 97.6 | 357.7 | 323.7 | 83.9 | 477.3 | 0.407 | 206.3 | 8.3 | 100.8 | 37.9 | 64.2 | 67.3 | 99.7 | 32.2 | 3.018 | 56 | 68 | 26.5 | 15.7 | 72 | 32 | 0.874 | 34.5 | 55 | 3550 | 21.6 | 98.8 | 55.6 | 0 | 20 | 0 | 40 | 33.3
374966 | 566 | 27 | 1558 | 51.7 | 69.5 | 81.3 | 30 | 32.6 | 0.046 | 104.3 | 11.5 | 70 | 40.3 | 65.3 | 0.867 | 97.6 | 358 | 324.1 | 83.7 | 477.2 | 0.407 | 206.1 | 8.4 | 100.8 | 37.9 | 64.1 | 67 | 99.7 | 32.1 | 3.028 | 56.1 | 67.4 | 26 | 15.7 | 72 | 32 | 0.874 | 34.5 | 55 | 3600 | 21.6 | 99.1 | 55.6 | -16.1 | 20.1 | 0 | 40 | 33.3
374968 | 568 | 27 | 1555 | 51.7 | 69.5 | 81.2 | 30 | 32.6 | 0.047 | 104.3 | 11.5 | 70 | 40.3 | 65.1 | 0.866 | 97.6 | 358.2 | 324.4 | 83.8 | 477.1 | 0.407 | 205.7 | 8.4 | 100.8 | 37.8 | 64.1 | 65.5 | 99.7 | 32.2 | 3.029 | 56.1 | 67.1 | 26 | 15.7 | 72 | 32 | 0.868 | 34.5 | 55 | 3450 | 21.6 | 98.8 | 55.6 | 0 | 20.2 | 0 | 39.9 | 33.3
374970 | 570 | 27 | 1552 | 51.5 | 69.4 | 81.2 | 30 | 32.6 | 0.05 | 104.2 | 11.5 | 70.1 | 40.2 | 64.9 | 0.866 | 97.6 | 358.2 | 324.4 | 83.7 | 477 | 0.408 | 205 | 8.4 | 100.8 | 37.8 | 64 | 63.7 | 99.7 | 32.1 | 3.051 | 55.9 | 65.8 | 26 | 15.7 | 72 | 32 | 0.869 | 34.1 | 55 | 3500 | 21.6 | 98.8 | 55.6 | -16.1 | 19.9 | 0 | 39.8 | 33.3
374972 | 572 | 27 | 1543 | 49.9 | 69.4 | 81.1 | 30 | 32.6 | 0.051 | 104 | 11.5 | 70.1 | 40.2 | 64.6 | 0.864 | 97.6 | 356.6 | 323.3 | 83.7 | 476.8 | 0.398 | 205.3 | 8.2 | 100.7 | 37.8 | 64 | 62.5 | 99.5 | 32.1 | 2.931 | 55.1 | 64.2 | 26.5 | 15.7 | 72 | 32 | 0.87 | 33.3 | 54 | 3450 | 21.6 | 98.8 | 55.7 | 0.1 | 20 | 0 | 39.8 | 33.3
374974 | 574 | 27 | 1545 | 49.8 | 69.4 | 81 | 30 | 32.6 | 0.05 | 103.9 | 11.5 | 70.2 | 40.1 | 64.3 | 0.865 | 97.6 | 356.4 | 323.1 | 83.6 | 476.7 | 0.398 | 205.1 | 8.1 | 100.6 | 37.8 | 63.9 | 62.6 | 99.5 | 32.1 | 2.915 | 55.1 | 63 | 26.5 | 15.7 | 72 | 32 | 0.87 | 33.7 | 56 | 3280 | 21.6 | 98.8 | 55.6 | 0.1 | 20.1 | 0 | 39.9 | 33.3
374976 | 576 | 27 | 1545 | 49.5 | 69.3 | 81 | 30 | 32.5 | 0.05 | 103.9 | 11.5 | 70.2 | 40.1 | 64 | 0.865 | 97.6 | 357.1 | 323.8 | 83.6 | 476.5 | 0.396 | 205.3 | 8.1 | 100.6 | 37.8 | 63.9 | 62.8 | 99.5 | 32.1 | 2.935 | 54.9 | 62.7 | 26.5 | 15.7 | 72 | 32 | 0.867 | 33.7 | 54 | 3500 | 22 | 98.8 | 55.6 | 0 | 19.9 | 0 | 39.9 | 33.3
374978 | 578 | 27 | 1546 | 49.3 | 69.3 | 80.9 | 30 | 32.5 | 0.05 | 103.9 | 11.5 | 70.2 | 40 | 63.8 | 0.863 | 97.6 | 357.4 | 324.1 | 83.4 | 476.3 | 0.395 | 205.2 | 8 | 100.7 | 37.8 | 63.8 | 62 | 99.5 | 32.1 | 2.914 | 54.9 | 62.8 | 26.5 | 15.7 | 72 | 32 | 0.868 | 33.7 | 54 | 3530 | 22 | 98.8 | 55.6 | -16.1 | 20 | 0 | 39.9 | 33.3
374980 | 580 | 27 | 1547 | 49.5 | 69.2 | 80.9 | 30 | 32.5 | 0.051 | 103.9 | 11.5 | 70.1 | 40.1 | 63.5 | 0.862 | 97.6 | 358.4 | 324.9 | 83.4 | 476.1 | 0.397 | 205.1 | 8 | 100.7 | 37.8 | 63.8 | 61.2 | 99.5 | 32.1 | 2.931 | 54.9 | 62.2 | 26.5 | 15.7 | 72 | 32 | 0.865 | 33.7 | 56 | 3350 | 21.6 | 98.8 | 55.6 | -16.1 | 19.9 | 0 | 39.9 | 33.3
374982 | 582 | 27 | 1549 | 49.5 | 69.2 | 80.8 | 30 | 32.5 | 0.049 | 103.9 | 11.5 | 70.1 | 40 | 63.3 | 0.863 | 97.6 | 359.1 | 325.6 | 83.4 | 476 | 0.397 | 205.3 | 8 | 100.7 | 37.7 | 63.8 | 60.6 | 99.5 | 32.1 | 2.893 | 54.9 | 61.5 | 26.5 | 15.7 | 71 | 32 | 0.866 | 33.7 | 56 | 3500 | 22 | 98.8 | 55.5 | -16.1 | 19.8 | 0 | 39.9 | 33.3
374984 | 584 | 27 | 1550 | 49.7 | 69.1 | 80.7 | 30 | 32.5 | 0.05 | 104 | 11.5 | 70 | 40 | 63 | 0.86 | 97.6 | 360 | 326.5 | 83.3 | 475.8 | 0.397 | 204.9 | 8.1 | 100.7 | 37.7 | 63.7 | 61.3 | 99.5 | 32 | 2.931 | 54.9 | 60.9 | 26.5 | 15.7 | 72 | 32 | 0.864 | 33.7 | 56 | 3500 | 22 | 98.8 | 55.6 | 0 | 20.1 | 0 | 40 | 33.3
374986 | 586 | 27 | 1549 | 49.6 | 69.1 | 80.7 | 30 | 32.5 | 0.05 | 104 | 11.5 | 70 | 40 | 62.8 | 0.859 | 97.6 | 360.5 | 327 | 83.2 | 475.6 | 0.394 | 204.9 | 8.1 | 100.6 | 37.7 | 63.6 | 62.6 | 99.5 | 32 | 2.956 | 54.9 | 61.2 | 26.5 | 15.7 | 71 | 32 | 0.864 | 33.3 | 56 | 3450 | 22 | 98.8 | 55.6 | 0 | 20.1 | 0 | 40 | 33.3
374988 | 588 | 27 | 1550 | 49.6 | 69 | 80.6 | 30 | 32.5 | 0.051 | 104 | 11.5 | 69.9 | 40 | 62.7 | 0.86 | 97.6 | 361 | 327.4 | 83.2 | 475.5 | 0.395 | 205 | 8.1 | 100.6 | 37.7 | 63.6 | 63.9 | 99.5 | 32 | 2.942 | 54.9 | 62.3 | 26.5 | 15.7 | 71 | 32 | 0.862 | 33.7 | 56 | 3450 | 22 | 100.4 | 55.5 | -16.1 | 20.1 | 0 | 39.9 | 33.3
374990 | 590 | 27 | 1548 | 49.4 | 69 | 80.6 | 30 | 32.4 | 0.051 | 104 | 11.5 | 69.9 | 40 | 62.6 | 0.859 | 97.6 | 361.1 | 327.6 | 83.1 | 475.3 | 0.395 | 204.6 | 8.1 | 100.6 | 37.6 | 63.6 | 64.7 | 99.5 | 32 | 2.939 | 54.9 | 63.4 | 26.5 | 15.7 | 71 | 32 | 0.864 | 33.7 | 56 | 3570 | 22 | 98.8 | 55.7 | -16.1 | 19.9 | 0 | 39.8 | 33.3
374992 | 592 | 27 | 1549 | 49.4 | 68.9 | 80.5 | 30 | 32.4 | 0.05 | 104 | 11.5 | 69.9 | 40.1 | 62.7 | 0.857 | 97.6 | 361.5 | 328 | 83.1 | 475.2 | 0.395 | 204.7 | 8 | 100.6 | 37.7 | 63.5 | 65.3 | 99.5 | 32 | 2.995 | 55 | 64.3 | 26 | 15.7 | 71 | 32 | 0.863 | 33.7 | 54 | 3480 | 22 | 98.8 | 55.6 | -16.1 | 19.9 | 0 | 39.7 | 33.3
374994 | 594 | 27 | 1550 | 49.6 | 68.9 | 80.4 | 30 | 32.4 | 0.05 | 104 | 11.5 | 69.9 | 40.1 | 62.7 | 0.859 | 97.6 | 362.3 | 328.8 | 83 | 475 | 0.396 | 204.9 | 8.1 | 100.6 | 37.7 | 63.5 | 65.9 | 99.5 | 32 | 2.978 | 54.9 | 64.9 | 26 | 15.7 | 71 | 32 | 0.862 | 33.7 | 56 | 3480 | 22 | 100.4 | 55.7 | -16.1 | 19.9 | 0 | 39.7 | 33.3
374996 | 596 | 27 | 1550 | 49.6 | 68.8 | 80.3 | 30 | 32.4 | 0.05 | 104 | 11.5 | 70 | 40.1 | 62.8 | 0.857 | 97.6 | 362.7 | 329.2 | 82.9 | 474.9 | 0.395 | 205 | 8.1 | 100.6 | 37.7 | 63.4 | 66.8 | 99.5 | 31.9 | 2.97 | 54.9 | 65.6 | 26 | 15.7 | 71 | 32 | 0.862 | 33.7 | 56 | 3310 | 22 | 98.8 | 55.5 | 0.1 | 19.9 | 0 | 39.8 | 33.3
374998 | 598 | 27 | 1550 | 49.6 | 68.8 | 80.3 | 30 | 32.4 | 0.051 | 104 | 11.5 | 70.1 | 40 | 62.9 | 0.856 | 97.6 | 363.3 | 329.7 | 82.9 | 474.7 | 0.396 | 204.7 | 8.1 | 100.6 | 37.7 | 63.4 | 67.5 | 99.5 | 31.9 | 2.964 | 54.9 | 66.4 | 26 | 15.7 | 71 | 32 | 0.861 | 33.7 | 54 | 3310 | 22 | 98.8 | 55.6 | 0 | 19.9 | 0 | 39.9 | 33.3
375000 | 600 | 27 | 1550 | 49.5 | 68.7 | 80.2 | 30 | 32.3 | 0.05 | 104 | 11.5 | 70.1 | 40 | 63 | 0.857 | 97.6 | 363.6 | 330.1 | 82.8 | 474.6 | 0.395 | 205.4 | 8.1 | 100.6 | 37.7 | 63.3 | 68 | 99.5 | 31.9 | 2.944 | 54.9 | 67.1 | 26 | 15.7 | 71 | 32 | 0.862 | 33.7 | 54 | 3430 | 22 | 98.8 | 55.7 | 0 | 19.9 | 0 | 39.9 | 33.3
375002 | 602 | 27 | 1552 | 49.8 | 68.7 | 80.1 | 30 | 32.3 | 0.05 | 104 | 11.5 | 70.1 | 40 | 63.2 | 0.855 | 97.6 | 364.1 | 330.7 | 82.7 | 474.4 | 0.395 | 205.1 | 8.1 | 100.6 | 37.7 | 63.3 | 67.8 | 99.5 | 31.9 | 2.997 | 54.9 | 67.5 | 26 | 15.7 | 71 | 32 | 0.86 | 33.7 | 54 | 3480 | 22 | 100.4 | 55.7 | -16.1 | 19.9 | 0 | 39.9 | 33.3
375004 | 604 | 27 | 1552 | 50 | 68.6 | 80.1 | 30 | 32.3 | 0.05 | 104 | 11.5 | 70.1 | 40 | 63.3 | 0.854 | 97.6 | 365 | 331.4 | 82.7 | 474.3 | 0.396 | 204.6 | 8.1 | 100.6 | 37.7 | 63.2 | 68 | 99.4 | 31.9 | 2.982 | 54.9 | 67.6 | 26 | 15.7 | 71 | 32 | 0.861 | 33.7 | 54 | 3450 | 22 | 98.8 | 55.5 | -16.1 | 20 | 0 | 39.9 | 33.3
375006 | 606 | 27 | 1549 | 49.6 | 68.6 | 80 | 30 | 32.3 | 0.052 | 104 | 11.5 | 70.1 | 40.1 | 63.4 | 0.855 | 97.6 | 365.1 | 331.8 | 82.6 | 474.1 | 0.395 | 204.6 | 8.1 | 100.6 | 37.7 | 63.2 | 68.1 | 99.5 | 31.9 | 2.995 | 54.9 | 67.7 | 26 | 15.7 | 71 | 32 | 0.86 | 33.7 | 54 | 3480 | 22 | 100.4 | 55.6 | 0 | 19.9 | 0 | 39.7 | 33.3
375008 | 608 | 27 | 1560 | 51.5 | 68.5 | 79.9 | 30 | 32.2 | 0.048 | 104.2 | 11.5 | 70.1 | 40.1 | 63.5 | 0.852 | 97.6 | 367.2 | 333.5 | 82.6 | 473.9 | 0.403 | 204.7 | 8.3 | 100.7 | 37.6 | 63.2 | 68.6 | 99.6 | 31.9 | 3.098 | 55.9 | 67.9 | 26 | 15.7 | 71 | 32 | 0.855 | 34.5 | 57 | 3750 | 21.6 | 98.8 | 55.6 | 0 | 20 | 0 | 39.7 | 33.3
375010 | 610 | 27 | 1560 | 51.9 | 68.5 | 79.9 | 30 | 32.2 | 0.049 | 104.3 | 11.5 | 70 | 40.1 | 63.6 | 0.85 | 97.6 | 367.9 | 334.2 | 82.5 | 473.7 | 0.409 | 204.9 | 8.4 | 100.8 | 37.6 | 63.1 | 68.8 | 99.6 | 31.9 | 3.101 | 56.1 | 68.3 | 26 | 15.7 | 71 | 32 | 0.858 | 34.5 | 55 | 3670 | 21.6 | 98.8 | 55.6 | 0.1 | 20.1 | 0 | 39.8 | 33.3
375012 | 612 | 27 | 1556 | 51.6 | 68.4 | 79.8 | 30 | 32.2 | 0.05 | 104.3 | 11.5 | 70 | 40.2 | 63.7 | 0.852 | 97.6 | 367.8 | 334.2 | 82.5 | 473.6 | 0.41 | 205.3 | 8.4 | 100.8 | 37.5 | 63.1 | 68.4 | 99.7 | 31.9 | 3.095 | 56.1 | 68.5 | 26 | 15.7 | 71 | 32 | 0.854 | 34.5 | 57 | 3720 | 21.6 | 98.8 | 55.6 | 0 | 20.1 | 0 | 39.7 | 33.3
375014 | 614 | 27 | 1553 | 51.5 | 68.4 | 79.7 | 30 | 32.2 | 0.049 | 104.2 | 11.5 | 70.1 | 40.2 | 63.8 | 0.85 | 97.6 | 367.8 | 334.3 | 82.4 | 473.5 | 0.407 | 204.9 | 8.4 | 100.8 | 37.5 | 63 | 68.3 | 99.7 | 31.8 | 3.096 | 56.2 | 68.3 | 26 | 15.7 | 71 | 32 | 0.858 | 34.9 | 55 | 3790 | 21.6 | 98.8 | 55.6 | -16.1 | 20.1 | 0 | 39.8 | 33.3
375016 | 616 | 27 | 1551 | 51.2 | 68.4 | 79.7 | 30 | 32.2 | 0.05 | 104.2 | 11.5 | 70.1 | 40.2 | 63.8 | 0.849 | 97.6 | 367.4 | 334.1 | 82.4 | 473.4 | 0.409 | 205.2 | 8.4 | 100.9 | 37.5 | 63 | 68.8 | 99.7 | 31.8 | 3.066 | 56.3 | 68.2 | 25.5 | 16.1 | 71 | 32 | 0.854 | 34.5 | 57 | 3720 | 21.6 | 98.8 | 55.6 | 0 | 20.1 | 0 | 39.7 | 33.3
375018 | 618 | 27 | 1545 | 50.4 | 68.3 | 79.6 | 30 | 32.2 | 0.051 | 104.1 | 11.5 | 70 | 40.1 | 63.9 | 0.849 | 97.6 | 367.3 | 334.1 | 82.4 | 473.3 | 0.404 | 205.3 | 8.3 | 100.8 | 37.4 | 62.9 | 68.9 | 99.7 | 31.8 | 3.021 | 55.4 | 68.6 | 26 | 15.7 | 71 | 32 | 0.852 | 33.7 | 56 | 3570 | 21.6 | 98.8 | 55.6 | -16.1 | 19.9 | 0 | 39.7 | 33.3
375020 | 620 | 27 | 1541 | 49.4 | 68.3 | 79.5 | 30 | 32.2 | 0.052 | 103.9 | 11.5 | 70 | 40.1 | 64 | 0.849 | 97.6 | 366.1 | 333.1 | 82.2 | 473.1 | 0.399 | 205.5 | 8.1 | 100.7 | 37.4 | 62.9 | 67.5 | 99.5 | 31.8 | 2.995 | 55 | 68.6 | 26 | 15.7 | 70 | 32 | 0.852 | 33.7 | 56 | 3570 | 21.6 | 98.8 | 55.6 | 0 | 19.9 | 0 | 39.7 | 33.3
375022 | 622 | 27 | 1545 | 49.6 | 68.2 | 79.4 | 30 | 32.1 | 0.051 | 103.9 | 11.5 | 69.8 | 40 | 63.9 | 0.848 | 97.6 | 366.9 | 333.7 | 82.2 | 472.9 | 0.399 | 206.1 | 8.1 | 100.6 | 37.4 | 62.9 | 65.9 | 99.5 | 31.8 | 2.98 | 55 | 67.7 | 26 | 15.7 | 70 | 32 | 0.854 | 33.7 | 56 | 3530 | 21.6 | 100.4 | 55.6 | 0 | 19.9 | 0 | 39.9 | 33.3
375024 | 624 | 27 | 1545 | 49.5 | 68.2 | 79.4 | 30 | 32.1 | 0.051 | 103.9 | 11.5 | 69.7 | 40 | 63.8 | 0.847 | 97.6 | 367.8 | 334.7 | 82.2 | 472.7 | 0.396 | 205.7 | 8 | 100.6 | 37.4 | 62.8 | 66 | 99.5 | 31.8 | 3.018 | 55 | 66.4 | 26 | 15.7 | 70 | 32 | 0.852 | 33.7 | 56 | 3380 | 21.6 | 98.8 | 55.6 | -16.1 | 20.1 | 0 | 39.8 | 33.3
375026 | 626 | 27 | 1547 | 49.4 | 68.2 | 79.3 | 30 | 32.1 | 0.052 | 103.9 | 11.5 | 69.7 | 40 | 63.7 | 0.847 | 97.6 | 368.5 | 335.3 | 82.1 | 472.5 | 0.396 | 204.8 | 8 | 100.6 | 37.4 | 62.7 | 65.7 | 99.5 | 31.8 | 3.023 | 54.9 | 66 | 26 | 15.7 | 70 | 32 | 0.853 | 33.7 | 54 | 3600 | 21.6 | 100.4 | 55.6 | -16.1 | 20 | 0 | 39.8 | 33.3
375028 | 628 | 27 | 1549 | 49.7 | 68.1 | 79.2 | 30 | 32.1 | 0.052 | 103.9 | 11.5 | 69.7 | 40 | 63.6 | 0.846 | 97.6 | 369.5 | 336.3 | 82 | 472.3 | 0.396 | 204.8 | 8.1 | 100.6 | 37.3 | 62.7 | 64.1 | 99.4 | 31.7 | 3.026 | 55 | 65.7 | 26 | 15.7 | 70 | 32 | 0.852 | 33.7 | 54 | 3670 | 21.6 | 100.4 | 55.6 | -16.1 | 19.9 | 0 | 39.7 | 33.3
375030 | 630 | 27 | 1550 | 49.9 | 68 | 79.2 | 30 | 32.1 | 0.052 | 104 | 11.5 | 69.8 | 40 | 63.5 | 0.843 | 97.6 | 370.2 | 336.9 | 81.9 | 472.2 | 0.396 | 204.7 | 8.1 | 100.6 | 37.3 | 62.6 | 62.4 | 99.4 | 31.8 | 2.994 | 54.9 | 64.5 | 26 | 15.7 | 70 | 32 | 0.849 | 33.7 | 54 | 3570 | 22 | 100.4 | 55.6 | -16.1 | 19.9 | 0 | 39.7 | 33.3
375032 | 632 | 27 | 1549 | 49.7 | 68 | 79.1 | 30 | 32 | 0.052 | 103.9 | 11.5 | 69.8 | 40.1 | 63.2 | 0.845 | 97.6 | 370.5 | 337.3 | 81.8 | 472 | 0.397 | 204.8 | 8.1 | 100.6 | 37.3 | 62.6 | 61.1 | 99.5 | 31.7 | 3.026 | 54.9 | 62.9 | 26 | 15.7 | 70 | 31 | 0.849 | 33.7 | 54 | 3530 | 21.6 | 98.8 | 55.6 | 0 | 20 | 0 | 39.6 | 33.3
375034 | 634 | 27 | 1548 | 49.5 | 67.9 | 79.1 | 30 | 32 | 0.053 | 103.9 | 11.5 | 69.9 | 40.1 | 62.9 | 0.844 | 97.6 | 370.8 | 337.6 | 81.8 | 471.8 | 0.395 | 204.7 | 8.1 | 100.6 | 37.3 | 62.5 | 61.2 | 99.5 | 31.7 | 3.002 | 54.9 | 61.7 | 26 | 15.7 | 70 | 31 | 0.848 | 33.3 | 54 | 3720 | 22 | 98.8 | 55.7 | 0 | 20 | 0 | 39.7 | 33.3
375036 | 636 | 27 | 1550 | 49.8 | 67.9 | 79 | 30 | 32 | 0.052 | 104 | 11.5 | 69.9 | 39.9 | 62.6 | 0.843 | 97.6 | 371.6 | 338.3 | 81.7 | 471.6 | 0.396 | 204.8 | 8.1 | 100.6 | 37.4 | 62.5 | 61.1 | 99.5 | 31.7 | 3.035 | 54.9 | 61.3 | 26 | 15.7 | 70 | 31 | 0.849 | 33.7 | 54 | 3600 | 21.6 | 100.4 | 55.6 | 0 | 20.1 | 0 | 39.6 | 33.3
375038 | 638 | 27 | 1547 | 49.3 | 67.8 | 78.9 | 30 | 31.9 | 0.051 | 103.9 | 11.5 | 69.9 | 39.9 | 62.4 | 0.843 | 97.6 | 371.7 | 338.6 | 81.7 | 471.3 | 0.393 | 204.5 | 8.1 | 100.6 | 37.4 | 62.4 | 60.2 | 99.5 | 31.7 | 3.048 | 54.9 | 61.2 | 26 | 15.7 | 70 | 31 | 0.85 | 33.7 | 56 | 3550 | 22 | 100.4 | 55.6 | -16.1 | 19.9 | 0 | 39.7 | 33.3
375040 | 640 | 27 | 1548 | 49.2 | 67.8 | 78.9 | 30 | 31.9 | 0.051 | 104 | 11.5 | 70 | 39.9 | 62.1 | 0.841 | 97.6 | 371.7 | 338.6 | 81.6 | 471.2 | 0.394 | 204.5 | 8 | 100.7 | 37.4 | 62.4 | 59.4 | 99.5 | 31.7 | 3.026 | 55 | 60.5 | 26 | 15.7 | 70 | 31 | 0.845 | 33.7 | 56 | 3790 | 22 | 98.8 | 55.6 | -16.1 | 19.9 | 0 | 39.7 | 33.3
375042 | 642 | 27 | 1549 | 49.4 | 67.7 | 78.8 | 30 | 31.9 | 0.05 | 103.9 | 11.5 | 70 | 39.9 | 61.9 | 0.841 | 97.6 | 372.5 | 339.3 | 81.5 | 471 | 0.396 | 204.5 | 8 | 100.6 | 37.4 | 62.4 | 58.8 | 99.5 | 31.7 | 3.053 | 54.9 | 59.7 | 26 | 15.7 | 70 | 31 | 0.844 | 33.7 | 54 | 3600 | 22 | 100.4 | 55.6 | 0 | 19.9 | 0 | 39.7 | 33.3
375044 | 644 | 27 | 1550 | 49.5 | 67.7 | 78.7 | 30 | 31.9 | 0.051 | 103.9 | 11.5 | 70.1 | 39.9 | 61.6 | 0.841 | 97.6 | 373.1 | 340 | 81.5 | 470.9 | 0.396 | 204.8 | 8 | 100.6 | 37.4 | 62.3 | 59.4 | 99.5 | 31.7 | 3.049 | 54.9 | 59.1 | 26 | 15.7 | 70 | 31 | 0.846 | 33.7 | 54 | 3670 | 22 | 100.4 | 55.6 | 0 | 20 | 0 | 39.7 | 33.3
375046 | 646 | 27 | 1551 | 49.7 | 67.7 | 78.7 | 30 | 31.9 | 0.051 | 103.9 | 11.5 | 70.1 | 39.9 | 61.4 | 0.839 | 97.6 | 373.7 | 340.5 | 81.4 | 470.7 | 0.398 | 205.2 | 8.1 | 100.6 | 37.4 | 62.3 | 60.7 | 99.5 | 31.7 | 3 | 54.9 | 59.4 | 26 | 15.7 | 70 | 31 | 0.844 | 33.7 | 54 | 3670 | 22 | 98.8 | 55.6 | 0 | 20.1 | 0 | 39.8 | 33.3
375048 | 648 | 27 | 1550 | 49.5 | 67.6 | 78.6 | 30 | 31.8 | 0.051 | 103.9 | 11.5 | 70.1 | 40 | 61.2 | 0.838 | 97.6 | 374.2 | 341.1 | 81.3 | 470.5 | 0.396 | 205.1 | 8.1 | 100.6 | 37.4 | 62.2 | 61.8 | 99.5 | 31.6 | 3.003 | 54.9 | 60.4 | 26 | 15.7 | 70 | 31 | 0.843 | 33.7 | 56 | 3700 | 22 | 98.8 | 55.5 | 0 | 20.2 | 0 | 39.6 | 33.3
375050 | 650 | 27 | 1552 | 49.7 | 67.5 | 78.5 | 30 | 31.8 | 0.05 | 104 | 11.5 | 70.1 | 40 | 61.2 | 0.84 | 97.6 | 374.5 | 341.4 | 81.3 | 470.3 | 0.393 | 205 | 8.1 | 100.6 | 37.4 | 62.2 | 62.4 | 99.5 | 31.6 | 3.011 | 55.2 | 61.4 | 26 | 15.7 | 70 | 31 | 0.846 | 34.1 | 56 | 3600 | 22 | 98.8 | 55.5 | -16.1 | 19.9 | 0 | 39.6 | 33.3
375052 | 652 | 27 | 1560 | 51.2 | 67.5 | 78.4 | 30 | 31.8 | 0.049 | 104.2 | 11.5 | 70.2 | 40 | 61.2 | 0.836 | 97.6 | 376.3 | 343 | 81.3 | 470.1 | 0.403 | 204.8 | 8.3 | 100.7 | 37.4 | 62.1 | 62 | 99.6 | 31.6 | 3.199 | 55.9 | 62.1 | 26 | 15.7 | 70 | 31 | 0.844 | 34.5 | 55 | 3770 | 21.6 | 98.8 | 55.6 | 0 | 20.1 | 0 | 39.5 | 33.3
375054 | 654 | 27 | 1556 | 51.3 | 67.4 | 78.4 | 30 | 31.8 | 0.048 | 104.2 | 11.4 | 70.2 | 40 | 61.1 | 0.835 | 97.6 | 376.9 | 343.6 | 81.2 | 470 | 0.401 | 204.2 | 8.4 | 100.8 | 37.4 | 62.1 | 62.6 | 99.6 | 31.6 | 3.172 | 56 | 62 | 26 | 15.7 | 70 | 31 | 0.841 | 34.5 | 57 | 3600 | 21.6 | 98.8 | 55.6 | -16.1 | 19.9 | 0 | 39.4 | 33.3
375056 | 656 | 27 | 1554 | 51.1 | 67.4 | 78.3 | 30 | 31.8 | 0.05 | 104.2 | 11.5 | 70.2 | 40.1 | 61.1 | 0.837 | 97.6 | 376.6 | 343.5 | 81.2 | 469.9 | 0.402 | 204.4 | 8.3 | 100.8 | 37.5 | 62 | 63.6 | 99.7 | 31.6 | 3.13 | 56.1 | 62.4 | 25.5 | 15.7 | 70 | 31 | 0.839 | 34.5 | 57 | 3770 | 21.6 | 98.8 | 55.6 | 0 | 19.9 | 0 | 39.6 | 33.3
375058 | 658 | 27 | 1553 | 51.2 | 67.3 | 78.3 | 30 | 31.8 | 0.049 | 104.2 | 11.5 | 70.1 | 40.2 | 61.2 | 0.834 | 97.6 | 376.8 | 343.7 | 81.1 | 469.8 | 0.405 | 204.4 | 8.4 | 100.8 | 37.5 | 62 | 64.6 | 99.7 | 31.5 | 3.162 | 56.1 | 63.3 | 25.5 | 15.7 | 70 | 31 | 0.84 | 34.5 | 55 | 3840 | 21.6 | 98.8 | 55.6 | 0 | 19.9 | 0 | 39.6 | 33.3
375060 | 660 | 27 | 1554 | 51.4 | 67.3 | 78.2 | 30 | 31.7 | 0.048 | 104.2 | 11.5 | 70.1 | 40.2 | 61.3 | 0.834 | 97.6 | 377 | 343.9 | 81 | 469.7 | 0.404 | 204.2 | 8.4 | 100.8 | 37.5 | 62 | 65.3 | 99.7 | 31.5 | 3.135 | 56.1 | 64.2 | 25.5 | 15.7 | 70 | 31 | 0.84 | 34.5 | 57 | 3720 | 21.6 | 98.8 | 55.6 | 0 | 20.1 | 0 | 39.6 | 33.3
375062 | 662 | 27 | 1551 | 51.3 | 67.3 | 78.1 | 30 | 31.7 | 0.049 | 104.2 | 11.5 | 70.1 | 40.2 | 61.4 | 0.834 | 97.6 | 377.5 | 344.5 | 81 | 469.6 | 0.402 | 204.9 | 8.4 | 100.8 | 37.5 | 61.9 | 65.6 | 99.7 | 31.5 | 3.115 | 55.8 | 65 | 26 | 15.7 | 70 | 31 | 0.839 | 34.1 | 57 | 3600 | 21.6 | 98.8 | 55.6 | -16.1 | 19.9 | 0 | 39.6 | 33.3
375064 | 664 | 27 | 1542 | 49.7 | 67.2 | 78 | 30 | 31.7 | 0.052 | 103.9 | 11.5 | 70.1 | 40.2 | 61.6 | 0.833 | 97.6 | 376.2 | 343.5 | 80.9 | 469.4 | 0.393 | 204.8 | 8.2 | 100.7 | 37.5 | 61.9 | 65.9 | 99.5 | 31.5 | 3.004 | 55.1 | 65.4 | 26 | 15.7 | 69 | 31 | 0.837 | 33.7 | 56 | 3620 | 21.6 | 98.8 | 55.6 | -16.1 | 20.1 | 0 | 39.7 | 33.3
375066 | 666 | 27 | 1543 | 49.3 | 67.2 | 78 | 30 | 31.7 | 0.05 | 103.9 | 11.4 | 70.1 | 40.1 | 61.7 | 0.832 | 97.6 | 376 | 343.4 | 80.9 | 469.3 | 0.392 | 204.7 | 8 | 100.6 | 37.5 | 61.8 | 66.4 | 99.5 | 31.5 | 3.071 | 55 | 65.7 | 26 | 15.7 | 69 | 31 | 0.84 | 33.7 | 56 | 3720 | 21.6 | 98.8 | 55.6 | -16.1 | 19.9 | 0 | 39.6 | 33.3
375068 | 668 | 27 | 1545 | 49.4 | 67.2 | 77.9 | 30 | 31.7 | 0.052 | 103.9 | 11.4 | 70.1 | 40.1 | 61.8 | 0.832 | 97.6 | 376.7 | 344 | 80.8 | 469.1 | 0.397 | 204.6 | 8 | 100.6 | 37.5 | 61.8 | 66.6 | 99.5 | 31.5 | 3.049 | 55 | 66.1 | 26 | 15.7 | 69 | 31 | 0.837 | 33.7 | 54 | 3620 | 21.6 | 98.8 | 55.6 | 0 | 20 | 0 | 39.6 | 33.3
375070 | 670 | 27 | 1547 | 49.3 | 67.1 | 77.9 | 30 | 31.7 | 0.051 | 103.9 | 11.4 | 70 | 40.1 | 61.9 | 0.831 | 97.6 | 377.5 | 344.8 | 80.8 | 468.9 | 0.396 | 204.8 | 8 | 100.6 | 37.5 | 61.7 | 66.5 | 99.5 | 31.5 | 3.035 | 55 | 66.4 | 26 | 15.7 | 69 | 31 | 0.836 | 33.7 | 56 | 3620 | 21.6 | 100.4 | 55.5 | 0 | 20 | 0 | 39.6 | 33.3
375072 | 672 | 27 | 1546 | 49.2 | 67 | 77.8 | 30 | 31.6 | 0.052 | 103.9 | 11.4 | 70 | 40.1 | 62 | 0.83 | 97.6 | 378 | 345.3 | 80.7 | 468.7 | 0.396 | 205.1 | 8 | 100.6 | 37.5 | 61.7 | 66.1 | 99.5 | 31.4 | 3.085 | 55 | 66.4 | 26 | 15.7 | 69 | 31 | 0.839 | 33.7 | 56 | 3720 | 22 | 98.8 | 55.6 | -16.1 | 20.1 | 0 | 39.5 | 33.3
375074 | 674 | 27 | 1547 | 49.3 | 67 | 77.7 | 30 | 31.6 | 0.052 | 103.9 | 11.4 | 70 | 40.1 | 62.1 | 0.83 | 97.6 | 378.6 | 345.9 | 80.7 | 468.5 | 0.395 | 205.3 | 8 | 100.6 | 37.4 | 61.6 | 66.4 | 99.5 | 31.4 | 3.108 | 55 | 66.2 | 26 | 15.7 | 69 | 31 | 0.834 | 33.7 | 56 | 3670 | 22 | 100.4 | 55.7 | -16.1 | 19.9 | 0 | 39.4 | 33.3
375076 | 676 | 27 | 1549 | 49.4 | 66.9 | 77.7 | 30 | 31.6 | 0.052 | 103.9 | 11.4 | 70.1 | 40.1 | 62.2 | 0.829 | 97.6 | 379.3 | 346.5 | 80.5 | 468.4 | 0.392 | 205.2 | 8 | 100.6 | 37.4 | 61.6 | 67 | 99.5 | 31.4 | 3.091 | 54.9 | 66.3 | 26 | 15.7 | 69 | 31 | 0.835 | 33.7 | 54 | 3770 | 22 | 100.4 | 55.6 | 0 | 19.8 | 0 | 39.5 | 33.3
375078 | 678 | 27 | 1549 | 49.2 | 66.9 | 77.6 | 30 | 31.6 | 0.053 | 103.9 | 11.4 | 70.1 | 40.1 | 62.3 | 0.829 | 97.6 | 379.6 | 346.9 | 80.5 | 468.2 | 0.391 | 204.9 | 8 | 100.6 | 37.4 | 61.5 | 67 | 99.5 | 31.4 | 3.094 | 54.9 | 66.7 | 26 | 15.7 | 69 | 31 | 0.837 | 33.7 | 54 | 3870 | 22 | 100.4 | 55.6 | -16.1 | 19.9 | 0 | 39.5 | 33.3
375080 | 680 | 27 | 1550 | 49.4 | 66.8 | 77.5 | 30 | 31.5 | 0.05 | 103.9 | 11.4 | 70.1 | 40 | 62.3 | 0.828 | 97.6 | 380.2 | 347.6 | 80.4 | 468 | 0.389 | 205.2 | 8 | 100.6 | 37.3 | 61.5 | 65.6 | 99.4 | 31.4 | 3.074 | 54.9 | 66.8 | 26 | 15.7 | 69 | 31 | 0.831 | 33.7 | 54 | 3820 | 22 | 100.4 | 55.5 | 0 | 20.1 | 0 | 39.6 | 33.3
375082 | 682 | 27 | 1549 | 49.2 | 66.8 | 77.4 | 30 | 31.5 | 0.052 | 103.9 | 11.4 | 70 | 40 | 62.3 | 0.829 | 97.6 | 380.7 | 348 | 80.4 | 467.9 | 0.389 | 204.9 | 8 | 100.6 | 37.3 | 61.4 | 64.1 | 99.4 | 31.4 | 3.058 | 54.9 | 65.8 | 26 | 15.7 | 69 | 31 | 0.833 | 33.7 | 54 | 3720 | 22 | 100.4 | 55.7 | 0 | 20 | 0 | 39.6 | 33.3
375084 | 684 | 27 | 1558 | 50.6 | 66.7 | 77.3 | 30 | 31.5 | 0.049 | 104.1 | 11.4 | 70 | 40 | 62.2 | 0.828 | 97.6 | 381.8 | 349 | 80.3 | 467.7 | 0.396 | 204.4 | 8.1 | 100.6 | 37.3 | 61.4 | 64.1 | 99.5 | 31.4 | 3.148 | 55.7 | 64.5 | 26 | 15.7 | 69 | 31 | 0.835 | 34.5 | 55 | 3940 | 21.6 | 98.8 | 55.6 | -16.1 | 20 | 0 | 39.6 | 33.3
375086 | 686 | 27 | 1560 | 51.3 | 66.7 | 77.2 | 30 | 31.5 | 0.048 | 104.2 | 11.4 | 70 | 40.1 | 62.1 | 0.827 | 97.6 | 383.2 | 350.3 | 80.3 | 467.6 | 0.4 | 204.6 | 8.3 | 100.7 | 37.3 | 61.3 | 64 | 99.6 | 31.4 | 3.183 | 56 | 64.1 | 26 | 15.7 | 69 | 31 | 0.829 | 34.5 | 57 | 3600 | 21.6 | 98.8 | 55.7 | -16.1 | 19.9 | 0 | 39.4 | 33.3
375088 | 688 | 27 | 1558 | 51.4 | 66.6 | 77.2 | 30 | 31.5 | 0.048 | 104.2 | 11.4 | 69.9 | 40.2 | 62.1 | 0.828 | 97.6 | 383.3 | 350.5 | 80.2 | 467.5 | 0.401 | 204.3 | 8.4 | 100.8 | 37.3 | 61.3 | 62.5 | 99.6 | 31.4 | 3.199 | 56.1 | 63.9 | 26 | 15.7 | 69 | 31 | 0.834 | 34.5 | 57 | 3990 | 21.6 | 98.8 | 55.6 | -16.1 | 19.8 | 0 | 39.4 | 33.3
375090 | 690 | 27 | 1557 | 51.8 | 66.6 | 77.1 | 30 | 31.5 | 0.049 | 104.2 | 11.4 | 69.9 | 40.3 | 61.9 | 0.826 | 97.6 | 383.6 | 350.8 | 80.1 | 467.4 | 0.405 | 204.3 | 8.4 | 100.8 | 37.3 | 61.3 | 60.7 | 99.6 | 31.3 | 3.204 | 56.1 | 62.8 | 26 | 15.7 | 69 | 31 | 0.83 | 34.5 | 55 | 3820 | 21.6 | 98.8 | 55.6 | 0 | 19.9 | 0 | 39.5 | 33.3
375092 | 692 | 27 | 1553 | 51.2 | 66.6 | 77.1 | 30 | 31.5 | 0.05 | 104.2 | 11.4 | 69.9 | 40.3 | 61.7 | 0.824 | 97.6 | 383.4 | 350.8 | 80.1 | 467.3 | 0.405 | 204.3 | 8.4 | 100.8 | 37.3 | 61.2 | 59.5 | 99.7 | 31.3 | 3.207 | 56.1 | 61.3 | 26 | 15.7 | 69 | 31 | 0.832 | 34.5 | 55 | 3960 | 21.6 | 98.8 | 55.6 | 0 | 20.1 | 0 | 39.4 | 33.3
375094 | 694 | 27 | 1551 | 51.3 | 66.5 | 77 | 30 | 31.4 | 0.051 | 104.2 | 11.5 | 69.9 | 40.2 | 61.4 | 0.826 | 97.6 | 383.5 | 350.9 | 80 | 467.1 | 0.405 | 203.7 | 8.4 | 100.8 | 37.2 | 61.2 | 59.6 | 99.7 | 31.3 | 3.195 | 55.9 | 60 | 26 | 15.7 | 69 | 31 | 0.829 | 34.5 | 56 | 3720 | 21.6 | 98.8 | 55.6 | 0 | 20.1 | 0 | 39.5 | 33.3
375096 | 696 | 27 | 1544 | 49.9 | 66.5 | 76.9 | 30 | 31.4 | 0.052 | 103.9 | 11.4 | 70 | 40.2 | 61.1 | 0.824 | 97.6 | 382.7 | 350.4 | 80 | 467 | 0.397 | 204.3 | 8.2 | 100.6 | 37.2 | 61.1 | 59.6 | 99.5 | 31.3 | 3.086 | 55.1 | 59.7 | 26 | 15.7 | 69 | 31 | 0.827 | 33.7 | 54 | 3750 | 21.6 | 98.8 | 55.6 | 0 | 20.1 | 0 | 39.4 | 33.3
375098 | 698 | 27 | 1543 | 49.3 | 66.4 | 76.9 | 30 | 31.4 | 0.052 | 103.9 | 11.4 | 69.9 | 40.2 | 60.9 | 0.823 | 97.6 | 382.5 | 350.2 | 79.9 | 466.8 | 0.394 | 204.1 | 8.1 | 100.6 | 37.2 | 61.1 | 58.7 | 99.5 | 31.2 | 3.074 | 55 | 59.7 | 26 | 15.7 | 69 | 31 | 0.826 | 33.7 | 56 | 3650 | 21.6 | 100.4 | 55.5 | -16.1 | 19.8 | 0 | 39.3 | 33.3
375100 | 700 | 27 | 1544 | 49.4 | 66.4 | 76.8 | 30 | 31.4 | 0.052 | 103.9 | 11.4 | 70 | 40.1 | 60.6 | 0.824 | 97.6 | 383.1 | 350.8 | 79.8 | 466.6 | 0.393 | 204.2 | 8 | 100.6 | 37.3 | 61 | 57.8 | 99.4 | 31.2 | 3.107 | 55 | 59 | 26 | 15.7 | 68 | 31 | 0.827 | 33.7 | 56 | 3940 | 21.6 | 98.8 | 55.6 | 0 | 19.9 | 0 | 39.4 | 33.3
375102 | 702 | 27 | 1546 | 49.3 | 66.3 | 76.7 | 30 | 31.4 | 0.05 | 103.9 | 11.4 | 70 | 40.1 | 60.4 | 0.822 | 97.6 | 383.7 | 351.5 | 79.7 | 466.4 | 0.39 | 204.1 | 8 | 100.6 | 37.2 | 61 | 57.2 | 99.4 | 31.2 | 3.098 | 55 | 58.1 | 26 | 15.7 | 68 | 31 | 0.826 | 33.7 | 54 | 3840 | 22 | 100.4 | 55.6 | 0 | 19.9 | 0 | 39.6 | 33.3
375104 | 704 | 27 | 1546 | 49.4 | 66.3 | 76.7 | 30 | 31.4 | 0.05 | 103.9 | 11.4 | 69.9 | 40.1 | 60.1 | 0.821 | 97.6 | 384.4 | 352.2 | 79.7 | 466.2 | 0.392 | 204 | 8 | 100.6 | 37.2 | 60.9 | 57.7 | 99.4 | 31.2 | 3.129 | 54.9 | 57.5 | 26 | 15.7 | 68 | 31 | 0.825 | 33.7 | 56 | 3700 | 21.6 | 98.8 | 55.5 | 0 | 19.9 | 0 | 39.6 | 33.3
375106 | 706 | 27 | 1548 | 49.3 | 66.2 | 76.6 | 30 | 31.4 | 0.05 | 103.9 | 11.4 | 69.9 | 40.1 | 59.9 | 0.823 | 97.6 | 384.8 | 352.6 | 79.7 | 466 | 0.387 | 204.1 | 8 | 100.5 | 37.2 | 60.9 | 58.8 | 99.4 | 31.2 | 3.102 | 55 | 57.7 | 26 | 15.7 | 68 | 31 | 0.824 | 33.7 | 54 | 3840 | 22 | 100.4 | 55.7 | 0 | 20.1 | 0 | 39.5 | 33.3
375108 | 708 | 27 | 1549 | 49.4 | 66.2 | 76.6 | 30 | 31.4 | 0.05 | 103.9 | 11.4 | 69.9 | 40.1 | 59.7 | 0.821 | 97.6 | 385.4 | 353.2 | 79.7 | 465.8 | 0.388 | 204.1 | 8 | 100.5 | 37.2 | 60.8 | 60.1 | 99.4 | 31.2 | 3.121 | 54.9 | 58.6 | 26 | 15.7 | 68 | 31 | 0.828 | 33.7 | 54 | 4010 | 22 | 100.4 | 55.6 | 0 | 20 | 0 | 39.4 | 33.3
375110 | 710 | 27 | 1549 | 49.4 | 66.1 | 76.5 | 30 | 31.4 | 0.05 | 103.9 | 11.4 | 69.9 | 40.1 | 59.7 | 0.819 | 97.6 | 385.8 | 353.6 | 79.5 | 465.7 | 0.388 | 204.2 | 8 | 100.5 | 37.2 | 60.8 | 60 | 99.4 | 31.2 | 3.13 | 54.9 | 59.7 | 26 | 15.7 | 68 | 31 | 0.826 | 33.7 | 54 | 3770 | 22 | 100.4 | 55.6 | -16.1 | 19.9 | 0 | 39.3 | 33.3
375112 | 712 | 27 | 1550 | 49.4 | 66.1 | 76.4 | 30 | 31.4 | 0.052 | 103.9 | 11.4 | 69.9 | 40.2 | 59.6 | 0.821 | 97.6 | 386 | 353.8 | 79.6 | 465.5 | 0.391 | 204.1 | 8 | 100.6 | 37.3 | 60.7 | 59.4 | 99.4 | 31.2 | 3.117 | 54.9 | 59.8 | 26 | 15.7 | 68 | 31 | 0.819 | 33.7 | 54 | 3820 | 22 | 100.4 | 55.5 | 0.1 | 20.1 | 0 | 39.2 | 33.3
375114 | 714 | 27 | 1549 | 49.3 | 66 | 76.4 | 30 | 31.3 | 0.05 | 103.9 | 11.4 | 69.9 | 40.2 | 59.6 | 0.819 | 97.6 | 386.4 | 354.2 | 79.4 | 465.3 | 0.39 | 204.2 | 8 | 100.6 | 37.3 | 60.7 | 60.1 | 99.4 | 31.2 | 3.14 | 54.9 | 59.5 | 26 | 15.7 | 68 | 31 | 0.822 | 33.7 | 54 | 3750 | 22 | 98.8 | 55.6 | 0.1 | 20 | 0 | 39.4 | 33.3
375116 | 716 | 27 | 1550 | 49.5 | 65.9 | 76.3 | 30 | 31.3 | 0.05 | 103.9 | 11.4 | 69.9 | 40.1 | 59.5 | 0.816 | 97.6 | 386.8 | 354.7 | 79.4 | 465.1 | 0.39 | 204.1 | 8 | 100.6 | 37.3 | 60.6 | 61.3 | 99.4 | 31.2 | 3.115 | 54.8 | 59.8 | 26 | 15.7 | 68 | 31 | 0.824 | 33.7 | 54 | 3940 | 22 | 100.4 | 55.6 | -16.1 | 20 | 0 | 39.4 | 33.3
375118 | 718 | 27 | 1549 | 49.1 | 65.9 | 76.2 | 30 | 31.4 | 0.05 | 103.9 | 11.4 | 69.9 | 40.1 | 59.6 | 0.818 | 97.6 | 387 | 355 | 79.3 | 464.9 | 0.387 | 203.9 | 8 | 100.5 | 37.3 | 60.6 | 62.4 | 99.4 | 31.2 | 3.15 | 54.8 | 60.8 | 26 | 15.7 | 68 | 31 | 0.822 | 33.7 | 54 | 3790 | 22 | 98.8 | 55.5 | -16.1 | 20 | 0 | 39.4 | 33.3
375120 | 720 | 27 | 1552 | 49.6 | 65.9 | 76.1 | 30 | 31.4 | 0.049 | 103.9 | 11.4 | 69.9 | 40.1 | 59.6 | 0.818 | 97.6 | 387.6 | 355.5 | 79.2 | 464.7 | 0.39 | 203.9 | 8.1 | 100.6 | 37.3 | 60.6 | 63.2 | 99.4 | 31.2 | 3.155 | 55.1 | 61.9 | 26 | 15.7 | 68 | 31 | 0.821 | 34.5 | 54 | 3940 | 22 | 100.4 | 55.6 | -16.1 | 20 | 0 | 39.4 | 33.3
375122 | 722 | 27 | 1560 | 51.2 | 65.8 | 76.1 | 30 | 31.4 | 0.048 | 104.2 | 11.4 | 69.9 | 40.1 | 59.8 | 0.816 | 97.6 | 389.1 | 356.9 | 79.2 | 464.5 | 0.403 | 203.7 | 8.3 | 100.7 | 37.4 | 60.5 | 63.4 | 99.6 | 31.2 | 3.251 | 55.9 | 62.7 | 26 | 15.7 | 68 | 31 | 0.822 | 34.5 | 57 | 4110 | 21.6 | 98.8 | 55.6 | -16.1 | 19.8 | 0 | 39.4 | 33.3
375124 | 724 | 27 | 1557 | 51.4 | 65.8 | 76 | 30 | 31.4 | 0.047 | 104.2 | 11.4 | 70 | 40.1 | 59.9 | 0.816 | 97.6 | 389.6 | 357.4 | 79.1 | 464.3 | 0.402 | 204 | 8.4 | 100.7 | 37.4 | 60.5 | 63.7 | 99.6 | 31.1 | 3.245 | 55.9 | 63.1 | 26 | 15.7 | 68 | 31 | 0.82 | 34.5 | 55 | 3940 | 21.6 | 98.8 | 55.6 | 0.1 | 20 | 0 | 39.3 | 33.3
375126 | 726 | 27 | 1555 | 51.3 | 65.7 | 76 | 30 | 31.4 | 0.047 | 104.2 | 11.4 | 70 | 40.1 | 60 | 0.817 | 97.6 | 389.7 | 357.6 | 79 | 464.2 | 0.401 | 204.6 | 8.4 | 100.7 | 37.5 | 60.4 | 64.3 | 99.6 | 31.1 | 3.228 | 56 | 63.5 | 26 | 15.7 | 68 | 31 | 0.819 | 34.5 | 57 | 3670 | 21.6 | 98.8 | 55.6 | 0 | 19.9 | 0 | 39.4 | 33.3
375128 | 728 | 27 | 1554 | 51.4 | 65.7 | 75.9 | 30 | 31.4 | 0.048 | 104.2 | 11.4 | 70 | 40.1 | 60.2 | 0.815 | 97.6 | 389.7 | 357.6 | 79 | 464.1 | 0.403 | 204.1 | 8.4 | 100.8 | 37.5 | 60.4 | 64.6 | 99.6 | 31.1 | 3.265 | 56 | 64 | 26 | 15.7 | 68 | 31 | 0.819 | 34.5 | 55 | 4160 | 21.6 | 98.8 | 55.7 | 0 | 20.1 | 0 | 39.4 | 33.3
375130 | 730 | 27 | 1553 | 51.4 | 65.6 | 75.8 | 30 | 31.4 | 0.048 | 104.2 | 11.4 | 70 | 40.1 | 60.3 | 0.813 | 97.6 | 389.8 | 357.8 | 78.9 | 463.9 | 0.404 | 204.2 | 8.4 | 100.8 | 37.4 | 60.3 | 64.9 | 99.6 | 31.1 | 3.284 | 56 | 64.3 | 26 | 15.7 | 68 | 31 | 0.815 | 34.5 | 57 | 3990 | 21.6 | 98.8 | 55.6 | -16.1 | 20.2 | 0 | 39.4 | 33.3
375132 | 732 | 27 | 1553 | 51.4 | 65.6 | 75.7 | 30 | 31.4 | 0.048 | 104.1 | 11.4 | 70.1 | 40.1 | 60.4 | 0.814 | 97.6 | 389.9 | 358 | 78.8 | 463.8 | 0.403 | 203.7 | 8.4 | 100.7 | 37.5 | 60.3 | 64.5 | 99.6 | 31 | 3.258 | 56.1 | 64.6 | 26 | 15.7 | 68 | 31 | 0.816 | 34.5 | 55 | 4110 | 21.6 | 98.8 | 55.6 | 0 | 20.1 | 0 | 39.3 | 33.3
375134 | 734 | 27 | 1542 | 49.8 | 65.5 | 75.7 | 30 | 31.4 | 0.051 | 103.9 | 11.4 | 70.1 | 40.1 | 60.5 | 0.814 | 97.6 | 389.3 | 357.6 | 78.8 | 463.6 | 0.394 | 203.6 | 8.2 | 100.6 | 37.4 | 60.3 | 64.7 | 99.5 | 31 | 3.132 | 55 | 64.4 | 26 | 15.7 | 68 | 31 | 0.815 | 33.7 | 54 | 3890 | 21.6 | 100.4 | 55.6 | -16.1 | 19.9 | 0 | 39.2 | 33.3
375136 | 736 | 27 | 1542 | 49.3 | 65.5 | 75.6 | 30 | 31.4 | 0.05 | 103.9 | 11.4 | 70 | 40.1 | 60.6 | 0.812 | 97.6 | 389.2 | 357.5 | 78.8 | 463.4 | 0.392 | 203.9 | 8.1 | 100.6 | 37.4 | 60.2 | 65.1 | 99.4 | 31 | 3.147 | 55 | 64.5 | 26 | 15.7 | 68 | 31 | 0.815 | 33.7 | 56 | 3840 | 21.6 | 100.4 | 55.6 | 0 | 19.9 | 0 | 39.2 | 33.3
375138 | 738 | 27 | 1544 | 49.2 | 65.5 | 75.6 | 30 | 31.4 | 0.05 | 103.9 | 11.4 | 70.1 | 40 | 60.7 | 0.812 | 97.6 | 389.6 | 358 | 78.7 | 463.2 | 0.39 | 204.3 | 8 | 100.5 | 37.3 | 60.2 | 65.1 | 99.4 | 31 | 3.171 | 54.9 | 64.8 | 26 | 15.7 | 68 | 31 | 0.815 | 33.7 | 54 | 4060 | 21.6 | 100.4 | 55.6 | 0 | 19.9 | 0 | 39.3 | 33.3
375140 | 740 | 27 | 1546 | 49.3 | 65.4 | 75.5 | 30 | 31.4 | 0.051 | 103.9 | 11.4 | 70.1 | 40 | 60.8 | 0.812 | 97.6 | 390.1 | 358.6 | 78.6 | 463 | 0.393 | 203.9 | 8 | 100.5 | 37.3 | 60.1 | 63.7 | 99.4 | 31 | 3.16 | 54.9 | 64.9 | 26 | 15.7 | 68 | 31 | 0.815 | 33.7 | 56 | 3820 | 21.6 | 100.4 | 55.6 | 0 | 19.9 | 0 | 39.4 | 33.3
375142 | 742 | 27 | 1546 | 48.9 | 65.4 | 75.4 | 30 | 31.4 | 0.052 | 103.9 | 11.4 | 70.1 | 40 | 60.8 | 0.808 | 97.6 | 390.4 | 358.8 | 78.6 | 462.8 | 0.391 | 204.2 | 8 | 100.6 | 37.3 | 60.1 | 62.5 | 99.4 | 30.9 | 3.175 | 54.9 | 64 | 26 | 15.7 | 67 | 31 | 0.813 | 33.7 | 54 | 3920 | 22 | 98.8 | 55.6 | 0 | 20 | 0 | 39.4 | 33.3
375144 | 744 | 27 | 1546 | 48.9 | 65.3 | 75.4 | 30 | 31.4 | 0.052 | 103.9 | 11.4 | 70.1 | 39.8 | 60.7 | 0.811 | 97.6 | 390.9 | 359.3 | 78.5 | 462.7 | 0.389 | 204 | 8 | 100.6 | 37.3 | 60 | 62.3 | 99.4 | 30.9 | 3.129 | 54.9 | 62.8 | 26 | 15.7 | 67 | 31 | 0.812 | 33.7 | 54 | 3840 | 22 | 100.4 | 55.5 | -16.1 | 20 | 0 | 39.3 | 33.3
375146 | 746 | 27 | 1556 | 50.1 | 65.3 | 75.3 | 30 | 31.4 | 0.049 | 104 | 11.4 | 70.1 | 39.8 | 60.6 | 0.81 | 97.6 | 391.7 | 360.1 | 78.5 | 462.5 | 0.395 | 204 | 8.1 | 100.6 | 37.3 | 60 | 62.3 | 99.5 | 30.9 | 3.227 | 55.6 | 62.4 | 26 | 15.7 | 67 | 31 | 0.811 | 34.5 | 57 | 4060 | 21.6 | 100.4 | 55.6 | -16.1 | 19.9 | 0 | 39.3 | 33.3
375148 | 748 | 27 | 1559 | 51.1 | 65.2 | 75.2 | 30 | 31.4 | 0.048 | 104.2 | 11.4 | 70.1 | 39.8 | 60.5 | 0.809 | 97.6 | 393.1 | 361.3 | 78.4 | 462.4 | 0.402 | 203.7 | 8.2 | 100.7 | 37.2 | 59.9 | 60.9 | 99.6 | 30.9 | 3.281 | 55.8 | 62.3 | 26 | 15.7 | 67 | 31 | 0.81 | 34.5 | 57 | 3840 | 21.6 | 98.8 | 55.6 | 0 | 20 | 0 | 39.2 | 33.3
375150 | 750 | 27 | 1555 | 50.8 | 65.2 | 75.2 | 30 | 31.4 | 0.049 | 104.2 | 11.4 | 70.1 | 39.9 | 60.4 | 0.808 | 97.6 | 393.2 | 361.5 | 78.4 | 462.3 | 0.401 | 203.8 | 8.3 | 100.8 | 37.2 | 59.9 | 59.3 | 99.6 | 30.9 | 3.263 | 56 | 61.2 | 26 | 15.7 | 67 | 31 | 0.811 | 34.5 | 57 | 3990 | 21.6 | 98.8 | 55.6 | 0 | 20 | 0 | 39.2 | 33.3
375152 | 752 | 27 | 1556 | 51.1 | 65.1 | 75.1 | 30 | 31.4 | 0.049 | 104.2 | 11.4 | 70.1 | 40 | 60.2 | 0.807 | 97.6 | 393.3 | 361.7 | 78.3 | 462.2 | 0.402 | 204.3 | 8.3 | 100.8 | 37.2 | 59.8 | 58 | 99.6 | 30.9 | 3.282 | 56 | 59.8 | 26 | 15.7 | 67 | 31 | 0.809 | 34.5 | 57 | 3870 | 21.6 | 98.8 | 55.6 | 0 | 20.1 | 0 | 39.2 | 33.3
375154 | 754 | 27 | 1552 | 51 | 65.1 | 75 | 30 | 31.4 | 0.048 | 104.2 | 11.4 | 70.1 | 40 | 59.9 | 0.805 | 97.6 | 393.6 | 362 | 78.2 | 462.1 | 0.399 | 204 | 8.3 | 100.8 | 37.2 | 59.8 | 58 | 99.6 | 30.9 | 3.291 | 56 | 58.6 | 26 | 15.7 | 67 | 31 | 0.809 | 34.5 | 55 | 4140 | 21.6 | 98.8 | 55.6 | 0 | 20.2 | 0 | 39.2 | 33.3
375156 | 756 | 27 | 1552 | 50.8 | 65 | 75 | 30 | 31.4 | 0.05 | 104.1 | 11.4 | 70.1 | 40.1 | 59.7 | 0.807 | 97.6 | 393.6 | 362.1 | 78.2 | 462 | 0.4 | 204 | 8.3 | 100.8 | 37.2 | 59.7 | 57.8 | 99.6 | 30.9 | 3.28 | 56 | 58.1 | 26 | 15.7 | 67 | 31 | 0.806 | 34.5 | 55 | 4110 | 21.6 | 98.8 | 55.6 | -16.1 | 20 | 0 | 39.2 | 33.3
375158 | 758 | 27 | 1553 | 51 | 65 | 74.9 | 30 | 31.4 | 0.048 | 104.1 | 11.4 | 70.2 | 40.1 | 59.4 | 0.804 | 97.6 | 393.8 | 362.4 | 78.2 | 461.9 | 0.397 | 203.6 | 8.3 | 100.7 | 37.2 | 59.7 | 56.9 | 99.6 | 30.8 | 3.292 | 56 | 57.9 | 26 | 15.7 | 67 | 31 | 0.806 | 34.5 | 57 | 3940 | 21.6 | 100.4 | 55.6 | -16.1 | 19.9 | 0 | 39.2 | 33.3
375160 | 760 | 27 | 1543 | 49.7 | 65 | 74.9 | 30 | 31.4 | 0.049 | 104 | 11.4 | 70.2 | 40.1 | 59.2 | 0.804 | 97.6 | 393.6 | 362.3 | 78.1 | 461.8 | 0.39 | 204 | 8.2 | 100.7 | 37.2 | 59.6 | 56.1 | 99.6 | 30.8 | 3.265 | 55.3 | 57.3 | 26 | 15.7 | 67 | 31 | 0.807 | 33.7 | 56 | 3960 | 21.6 | 98.8 | 55.6 | -16.1 | 19.9 | 0 | 39.2 | 33.3
375162 | 762 | 27 | 1544 | 49.4 | 64.9 | 74.8 | 30 | 31.4 | 0.05 | 103.9 | 11.4 | 70.1 | 40.1 | 58.9 | 0.805 | 97.6 | 393.1 | 361.9 | 78.1 | 461.6 | 0.391 | 204 | 8.1 | 100.6 | 37.2 | 59.6 | 55.6 | 99.4 | 30.8 | 3.197 | 55 | 56.5 | 26 | 15.7 | 67 | 31 | 0.806 | 33.7 | 54 | 3940 | 21.6 | 98.8 | 55.6 | 0 | 19.9 | 0 | 39.3 | 33.3
375164 | 764 | 27 | 1544 | 49.2 | 64.9 | 74.7 | 30 | 31.4 | 0.051 | 103.9 | 11.4 | 70.1 | 40 | 58.7 | 0.804 | 97.6 | 393.6 | 362.4 | 78 | 461.5 | 0.39 | 203.9 | 8 | 100.5 | 37.2 | 59.5 | 56 | 99.4 | 30.8 | 3.198 | 54.9 | 55.9 | 26 | 15.7 | 67 | 31 | 0.804 | 33.7 | 56 | 3720 | 21.6 | 98.8 | 55.6 | 0 | 19.9 | 0 | 39.3 | 33.3
375166 | 766 | 27 | 1546 | 49.1 | 64.8 | 74.6 | 30 | 31.4 | 0.05 | 103.9 | 11.4 | 70 | 39.9 | 58.4 | 0.803 | 97.6 | 394.1 | 363 | 77.9 | 461.3 | 0.388 | 204.2 | 8 | 100.5 | 37.2 | 59.5 | 57.3 | 99.4 | 30.8 | 3.215 | 54.9 | 56.1 | 26.5 | 15.7 | 67 | 31 | 0.805 | 33.7 | 53 | 3990 | 21.6 | 100.4 | 55.5 | -16.1 | 20.1 | 0 | 39.3 | 33.3
375168 | 768 | 27 | 1548 | 49.3 | 64.8 | 74.6 | 30 | 31.4 | 0.051 | 103.9 | 11.4 | 70 | 39.9 | 58.3 | 0.804 | 97.6 | 394.6 | 363.4 | 77.9 | 461.1 | 0.389 | 203.9 | 8 | 100.5 | 37.2 | 59.5 | 58.1 | 99.4 | 30.8 | 3.19 | 54.9 | 57 | 26 | 15.7 | 67 | 31 | 0.8 | 34.1 | 54 | 4040 | 21.6 | 100.4 | 55.6 | 0 | 20.1 | 0 | 39.2 | 33.3
375170 | 770 | 27 | 1547 | 49.1 | 64.7 | 74.5 | 30 | 31.5 | 0.052 | 103.9 | 11.4 | 69.9 | 39.9 | 58.2 | 0.803 | 97.6 | 395 | 363.9 | 77.7 | 460.9 | 0.387 | 204.1 | 8 | 100.5 | 37.2 | 59.4 | 57.5 | 99.4 | 30.8 | 3.178 | 54.8 | 57.8 | 26.5 | 15.7 | 67 | 31 | 0.808 | 33.7 | 56 | 3770 | 22 | 100.4 | 55.6 | 0 | 19.9 | 0 | 39.1 | 33.3
375172 | 772 | 27 | 1547 | 49 | 64.6 | 74.5 | 30 | 31.5 | 0.05 | 103.9 | 11.4 | 69.9 | 40 | 58.1 | 0.801 | 97.6 | 395.3 | 364.2 | 77.7 | 460.7 | 0.388 | 203.8 | 8 | 100.5 | 37.2 | 59.4 | 57 | 99.4 | 30.8 | 3.263 | 54.9 | 57.5 | 26.5 | 15.7 | 67 | 31 | 0.804 | 33.7 | 56 | 3890 | 22 | 100.4 | 55.6 | 0.1 | 20 | 0 | 39.1 | 33.3
375174 | 774 | 27 | 1548 | 49.1 | 64.6 | 74.4 | 30 | 31.5 | 0.05 | 103.9 | 11.4 | 69.9 | 40 | 58 | 0.803 | 97.6 | 395.8 | 364.7 | 77.6 | 460.6 | 0.387 | 204 | 8 | 100.5 | 37.2 | 59.3 | 57.8 | 99.4 | 30.8 | 3.231 | 54.8 | 57.2 | 26.5 | 15.7 | 67 | 31 | 0.802 | 33.7 | 56 | 3890 | 22 | 98.8 | 55.6 | 0 | 20.1 | 0 | 39.1 | 33.3
375176 | 776 | 27 | 1558 | 50.6 | 64.5 | 74.3 | 30 | 31.5 | 0.05 | 104.1 | 11.4 | 69.9 | 40 | 58 | 0.801 | 97.6 | 396.7 | 365.5 | 77.6 | 460.4 | 0.397 | 203.9 | 8.1 | 100.6 | 37.2 | 59.3 | 59 | 99.5 | 30.8 | 3.307 | 55.7 | 57.7 | 26 | 16.1 | 67 | 31 | 0.799 | 34.5 | 57 | 4160 | 21.6 | 98.8 | 55.5 | -16.1 | 20 | 0 | 39.1 | 33.3
375178 | 778 | 27 | 1562 | 51.6 | 64.5 | 74.3 | 30 | 31.5 | 0.048 | 104.2 | 11.4 | 69.8 | 40 | 58 | 0.799 | 97.6 | 397.9 | 366.7 | 77.6 | 460.3 | 0.401 | 203.5 | 8.3 | 100.7 | 37.2 | 59.2 | 59.9 | 99.6 | 30.8 | 3.336 | 55.9 | 58.7 | 26 | 16.1 | 67 | 31 | 0.802 | 34.5 | 57 | 3960 | 21.6 | 98.8 | 55.6 | -16.1 | 19.9 | 0 | 39.2 | 33.3
375180 | 780 | 27 | 1556 | 51.1 | 64.4 | 74.2 | 30 | 31.5 | 0.047 | 104.2 | 11.4 | 69.8 | 40 | 58.1 | 0.799 | 97.6 | 397.9 | 366.7 | 77.5 | 460.1 | 0.399 | 203.5 | 8.4 | 100.8 | 37.3 | 59.2 | 60.8 | 99.6 | 30.7 | 3.358 | 56 | 59.6 | 26 | 15.7 | 67 | 31 | 0.8 | 34.5 | 55 | 4310 | 21.6 | 98.8 | 55.6 | -16.1 | 20 | 0 | 39.1 | 33.3
375182 | 782 | 27 | 1553 | 51 | 64.4 | 74.1 | 30 | 31.5 | 0.048 | 104.2 | 11.4 | 69.8 | 40.1 | 58.2 | 0.799 | 97.6 | 397.7 | 366.6 | 77.5 | 460 | 0.401 | 203.7 | 8.3 | 100.8 | 37.4 | 59.1 | 61.2 | 99.6 | 30.7 | 3.346 | 56.1 | 60.4 | 26 | 15.7 | 66 | 31 | 0.799 | 34.5 | 55 | 4140 | 21.6 | 98.8 | 55.6 | -16.1 | 19.8 | 0 | 39.2 | 33.3
375184 | 784 | 27 | 1545 | 49.9 | 64.3 | 74.1 | 30 | 31.5 | 0.05 | 104 | 11.4 | 69.8 | 40.1 | 58.3 | 0.797 | 97.6 | 397.4 | 366.5 | 77.3 | 459.9 | 0.395 | 203.9 | 8.2 | 100.7 | 37.4 | 59.1 | 61.7 | 99.6 | 30.7 | 3.23 | 55.3 | 60.9 | 26.5 | 15.7 | 66 | 31 | 0.798 | 33.7 | 56 | 4010 | 21.6 | 98.8 | 55.6 | 0.1 | 19.9 | 0 | 39.2 | 33.3
375186 | 786 | 27 | 1542 | 48.9 | 64.3 | 74 | 30 | 31.6 | 0.052 | 103.9 | 11.4 | 69.9 | 40 | 58.4 | 0.797 | 97.6 | 396.7 | 366 | 77.3 | 459.7 | 0.391 | 203.8 | 8 | 100.6 | 37.4 | 59 | 62.3 | 99.4 | 30.7 | 3.209 | 55.1 | 61.4 | 26 | 15.7 | 66 | 31 | 0.797 | 33.7 | 56 | 3920 | 21.6 | 98.8 | 55.6 | 0.1 | 19.9 | 0 | 39.2 | 33.3
375188 | 788 | 27 | 1544 | 49 | 64.2 | 73.9 | 30 | 31.6 | 0.051 | 103.9 | 11.4 | 69.9 | 39.9 | 58.6 | 0.797 | 97.6 | 397.2 | 366.5 | 77.2 | 459.6 | 0.391 | 204.1 | 8 | 100.6 | 37.3 | 59 | 62.7 | 99.4 | 30.7 | 3.204 | 55 | 62 | 26 | 15.7 | 66 | 31 | 0.801 | 33.7 | 54 | 4230 | 22 | 100.4 | 55.6 | 0 | 19.9 | 0 | 39.2 | 33.3
375190 | 790 | 27 | 1547 | 49.1 | 64.2 | 73.8 | 30 | 31.6 | 0.052 | 103.9 | 11.4 | 69.9 | 39.9 | 58.7 | 0.796 | 97.6 | 397.8 | 367.1 | 77.1 | 459.4 | 0.392 | 203.9 | 8 | 100.6 | 37.3 | 59 | 62.9 | 99.4 | 30.7 | 3.255 | 55.1 | 62.4 | 26.5 | 15.7 | 66 | 31 | 0.794 | 33.7 | 56 | 3870 | 21.6 | 100.4 | 55.5 | -16.1 | 20.1 | 0 | 39.1 | 33.3
375192 | 792 | 27 | 1546 | 48.9 | 64.2 | 73.8 | 30 | 31.6 | 0.052 | 103.9 | 11.4 | 69.9 | 39.8 | 58.8 | 0.795 | 97.6 | 398.2 | 367.5 | 77.1 | 459.3 | 0.389 | 203.9 | 8 | 100.6 | 37.3 | 58.9 | 62.4 | 99.4 | 30.7 | 3.255 | 55.1 | 62.6 | 26.5 | 15.7 | 66 | 31 | 0.798 | 33.7 | 56 | 4010 | 22 | 100.4 | 55.6 | -16.1 | 20 | 0 | 39 | 33.3
375194 | 794 | 27 | 1548 | 49.3 | 64.1 | 73.7 | 30 | 31.6 | 0.052 | 103.9 | 11.4 | 70 | 39.8 | 58.9 | 0.795 | 97.6 | 398.6 | 368 | 77 | 459.1 | 0.391 | 203.8 | 8 | 100.6 | 37.2 | 58.8 | 62.5 | 99.4 | 30.6 | 3.254 | 55 | 62.4 | 26.5 | 15.7 | 66 | 31 | 0.794 | 33.7 | 56 | 4110 | 22 | 100.4 | 55.6 | -16.1 | 19.8 | 0 | 39 | 33.3
375196 | 796 | 27 | 1556 | 50 | 64.1 | 73.7 | 30 | 31.6 | 0.049 | 104 | 11.4 | 70 | 39.8 | 59 | 0.794 | 97.6 | 399.2 | 368.4 | 77 | 459 | 0.397 | 203.7 | 8 | 100.6 | 37.2 | 58.8 | 62.9 | 99.4 | 30.6 | 3.3 | 55.6 | 62.4 | 26 | 16.1 | 66 | 31 | 0.79 | 34.9 | 57 | 4210 | 22 | 100.4 | 55.6 | 0 | 20 | 0 | 39 | 33.3
375198 | 798 | 27 | 1558 | 51 | 64 | 73.6 | 30 | 31.6 | 0.049 | 104.2 | 11.4 | 70.1 | 39.9 | 59.1 | 0.792 | 97.6 | 400.3 | 369.5 | 77 | 458.9 | 0.403 | 203.3 | 8.2 | 100.7 | 37.2 | 58.7 | 63 | 99.6 | 30.6 | 3.374 | 56 | 62.7 | 26 | 16.1 | 66 | 31 | 0.793 | 34.5 | 55 | 4330 | 21.6 | 98.8 | 55.6 | 0 | 20 | 0 | 39.2 | 33.3
375200 | 800 | 27 | 1558 | 51.3 | 63.9 | 73.5 | 30 | 31.6 | 0.05 | 104.2 | 11.4 | 70.1 | 40 | 59.2 | 0.793 | 97.6 | 400.7 | 370 | 76.9 | 458.8 | 0.404 | 203.4 | 8.3 | 100.8 | 37.1 | 58.7 | 61.8 | 99.6 | 30.6 | 3.344 | 56.1 | 62.7 | 26 | 16.1 | 66 | 31 | 0.796 | 34.5 | 57 | 4280 | 21.6 | 98.8 | 55.6 | 0 | 20 | 0 | 39.1 | 33.2
375202 | 802 | 27 | 1556 | 51.3 | 63.9 | 73.5 | 30 | 31.7 | 0.048 | 104.2 | 11.4 | 70.1 | 40.1 | 59.2 | 0.792 | 97.6 | 400.5 | 369.9 | 76.8 | 458.7 | 0.403 | 203.4 | 8.4 | 100.8 | 37.1 | 58.7 | 60.3 | 99.6 | 30.5 | 3.361 | 56.2 | 62 | 26 | 16.1 | 66 | 31 | 0.794 | 34.9 | 55 | 4310 | 21.6 | 98.8 | 55.6 | -16.1 | 20.1 | 0 | 39.1 | 33.3
375204 | 804 | 27 | 1544 | 49.8 | 63.9 | 73.4 | 30 | 31.7 | 0.051 | 104 | 11.4 | 70 | 40.1 | 59.1 | 0.791 | 97.6 | 400.3 | 369.8 | 76.8 | 458.6 | 0.397 | 203.8 | 8.2 | 100.7 | 37.2 | 58.6 | 60.2 | 99.6 | 30.5 | 3.294 | 55.4 | 60.8 | 26.5 | 15.7 | 66 | 31 | 0.793 | 33.7 | 54 | 4110 | 21.6 | 100.4 | 55.6 | 0 | 20.1 | 0 | 39.1 | 33.3
375206 | 806 | 27 | 1542 | 48.9 | 63.8 | 73.3 | 30 | 31.7 | 0.051 | 103.9 | 11.4 | 70 | 40 | 59 | 0.792 | 97.6 | 399.7 | 369.3 | 76.7 | 458.4 | 0.39 | 203.7 | 8 | 100.6 | 37.2 | 58.6 | 60.2 | 99.5 | 30.5 | 3.237 | 55.2 | 60.3 | 26 | 15.7 | 66 | 31 | 0.789 | 34.1 | 56 | 3920 | 22 | 100.4 | 55.7 | -16.1 | 19.9 | 0 | 39.1 | 33.2
375208 | 808 | 27 | 1545 | 49.1 | 63.8 | 73.2 | 30 | 31.7 | 0.051 | 103.9 | 11.4 | 70.1 | 39.9 | 59 | 0.792 | 97.6 | 400 | 369.7 | 76.7 | 458.3 | 0.39 | 203.6 | 8 | 100.6 | 37.2 | 58.5 | 58.9 | 99.4 | 30.5 | 3.255 | 55.2 | 60.2 | 26.5 | 15.7 | 66 | 31 | 0.789 | 34.1 | 56 | 4330 | 22 | 100.4 | 55.7 | 0 | 20 | 0 | 39 | 33.3
375210 | 810 | 27 | 1547 | 49.2 | 63.7 | 73.2 | 30 | 31.7 | 0.049 | 103.9 | 11.4 | 70.1 | 39.8 | 58.8 | 0.79 | 97.6 | 400.6 | 370.4 | 76.6 | 458.2 | 0.39 | 203.8 | 8 | 100.6 | 37.2 | 58.5 | 57.2 | 99.4 | 30.5 | 3.311 | 55.1 | 59.2 | 26.5 | 15.7 | 66 | 31 | 0.787 | 34.1 | 54 | 4160 | 22 | 100.4 | 55.5 | 0 | 20.1 | 0 | 39.1 | 33.3
375212 | 812 | 27 | 1547 | 49 | 63.7 | 73.1 | 30 | 31.7 | 0.049 | 103.9 | 11.4 | 70.1 | 39.8 | 58.6 | 0.791 | 97.6 | 400.8 | 370.6 | 76.6 | 458 | 0.389 | 203.3 | 8 | 100.6 | 37.2 | 58.4 | 56.2 | 99.4 | 30.4 | 3.262 | 55.1 | 57.8 | 26.5 | 15.7 | 66 | 31 | 0.787 | 33.7 | 56 | 3890 | 22 | 100.4 | 55.7 | 0 | 20.1 | 0 | 38.9 | 33.2
375214 | 814 | 27 | 1548 | 49.2 | 63.6 | 73 | 30 | 31.8 | 0.05 | 103.9 | 11.4 | 70.1 | 39.8 | 58.3 | 0.79 | 97.6 | 401.3 | 371.1 | 76.5 | 457.9 | 0.388 | 203.9 | 8 | 100.6 | 37.2 | 58.4 | 56.2 | 99.4 | 30.4 | 3.282 | 55.1 | 56.6 | 26.5 | 15.7 | 66 | 31 | 0.79 | 34.1 | 56 | 4040 | 22 | 100.4 | 55.7 | -16.1 | 19.8 | 0 | 39 | 33.3
375216 | 816 | 27 | 1550 | 49.5 | 63.6 | 73 | 30 | 31.8 | 0.051 | 103.9 | 11.4 | 70.1 | 39.8 | 58.1 | 0.787 | 97.6 | 401.9 | 371.6 | 76.4 | 457.7 | 0.389 | 203.9 | 8 | 100.6 | 37.2 | 58.3 | 56 | 99.4 | 30.4 | 3.255 | 55.1 | 56.3 | 26.5 | 15.7 | 66 | 31 | 0.787 | 33.7 | 56 | 4010 | 22 | 98.8 | 55.6 | -16.1 | 19.9 | 0 | 38.9 | 33.3
375218 | 818 | 27 | 1551 | 49.6 | 63.6 | 72.9 | 30 | 31.8 | 0.051 | 104 | 11.4 | 70 | 39.9 | 57.9 | 0.789 | 97.6 | 402.4 | 372.1 | 76.4 | 457.6 | 0.389 | 204 | 8.1 | 100.6 | 37.2 | 58.3 | 55.4 | 99.4 | 30.4 | 3.239 | 55.1 | 56.1 | 26.5 | 15.7 | 66 | 31 | 0.787 | 33.7 | 56 | 4230 | 22 | 100.4 | 55.7 | 0.1 | 19.9 | 0 | 39 | 33.3
375220 | 820 | 27 | 1549 | 49.4 | 63.5 | 72.8 | 30 | 31.8 | 0.051 | 103.9 | 11.4 | 70 | 40 | 57.7 | 0.789 | 97.6 | 402.6 | 372.4 | 76.3 | 457.4 | 0.389 | 203.7 | 8 | 100.6 | 37.2 | 58.2 | 54.6 | 99.4 | 30.4 | 3.307 | 55.1 | 55.6 | 26.5 | 15.7 | 66 | 31 | 0.79 | 33.7 | 56 | 3940 | 22 | 98.8 | 55.7 | 0 | 20 | 0 | 39.1 | 33.3
375222 | 822 | 27 | 1558 | 50.5 | 63.4 | 72.7 | 30 | 31.8 | 0.05 | 104.2 | 11.4 | 70 | 40 | 57.4 | 0.786 | 97.6 | 403.2 | 373 | 76.2 | 457.2 | 0.399 | 203.6 | 8.1 | 100.7 | 37.2 | 58.2 | 54.1 | 99.5 | 30.4 | 3.416 | 56.1 | 54.9 | 26 | 16.1 | 65 | 31 | 0.786 | 34.9 | 57 | 4330 | 22 | 98.8 | 55.6 | 0 | 20.1 | 0 | 39 | 33.3
375224 | 824 | 27 | 1559 | 51.3 | 63.4 | 72.7 | 30 | 31.9 | 0.048 | 104.2 | 11.4 | 70 | 40 | 57.2 | 0.787 | 97.6 | 404 | 373.8 | 76.2 | 457.1 | 0.403 | 203.6 | 8.3 | 100.8 | 37.2 | 58.1 | 54.6 | 99.6 | 30.4 | 3.401 | 56.3 | 54.4 | 26 | 16.1 | 65 | 31 | 0.786 | 34.9 | 55 | 4380 | 21.6 | 98.8 | 55.6 | 0 | 20.1 | 0 | 39 | 33.3
375226 | 826 | 27 | 1555 | 51.2 | 63.4 | 72.6 | 30 | 31.9 | 0.049 | 104.3 | 11.4 | 70 | 40.1 | 57 | 0.786 | 97.6 | 404.1 | 374 | 76.1 | 457.1 | 0.402 | 203.7 | 8.4 | 100.8 | 37.2 | 58.1 | 55.8 | 99.7 | 30.4 | 3.424 | 56.4 | 54.6 | 26 | 16.1 | 65 | 31 | 0.786 | 35.3 | 57 | 4230 | 21.6 | 98.8 | 55.6 | -16.1 | 20 | 0 | 39 | 33.3
375228 | 828 | 27 | 1555 | 51.4 | 63.3 | 72.6 | 30 | 31.9 | 0.049 | 104.2 | 11.4 | 70 | 40.2 | 56.9 | 0.785 | 97.6 | 404.1 | 374.1 | 76.1 | 457 | 0.402 | 203.4 | 8.4 | 100.8 | 37.2 | 58.1 | 56.4 | 99.7 | 30.4 | 3.471 | 56.4 | 55.5 | 26 | 16.1 | 65 | 31 | 0.784 | 34.9 | 55 | 4580 | 21.6 | 98.8 | 55.6 | -16.1 | 20 | 0 | 38.9 | 33.2
375230 | 830 | 27 | 1548 | 50.6 | 63.2 | 72.5 | 30 | 31.9 | 0.05 | 104.2 | 11.4 | 70 | 40.3 | 56.8 | 0.785 | 97.6 | 404.2 | 374.3 | 76 | 456.9 | 0.395 | 203.8 | 8.3 | 100.8 | 37.2 | 58 | 55.8 | 99.6 | 30.3 | 3.405 | 55.8 | 56.1 | 26.5 | 15.7 | 65 | 31 | 0.782 | 34.1 | 54 | 4140 | 21.6 | 98.8 | 55.6 | -16.1 | 19.9 | 0 | 39 | 33.3
375232 | 832 | 27 | 1540 | 49 | 63.2 | 72.4 | 30 | 31.9 | 0.05 | 104 | 11.4 | 70 | 40.2 | 56.7 | 0.785 | 97.6 | 403.2 | 373.5 | 76 | 456.8 | 0.386 | 204 | 8.1 | 100.7 | 37.2 | 58 | 55.4 | 99.5 | 30.3 | 3.331 | 55.5 | 55.8 | 26 | 15.7 | 65 | 31 | 0.778 | 34.1 | 54 | 4260 | 22 | 98.8 | 55.6 | 0 | 19.9 | 0 | 38.8 | 33.2
375234 | 834 | 27 | 1546 | 49.5 | 63.2 | 72.4 | 30 | 32 | 0.048 | 104 | 11.4 | 70.1 | 40.1 | 56.6 | 0.784 | 97.6 | 403.7 | 373.9 | 75.9 | 456.7 | 0.385 | 204.1 | 8.1 | 100.6 | 37.2 | 57.9 | 56 | 99.5 | 30.3 | 3.335 | 55.4 | 55.5 | 26.5 | 15.7 | 65 | 31 | 0.78 | 34.1 | 56 | 4360 | 22 | 98.8 | 55.5 | 0.1 | 20 | 0 | 38.9 | 33.3
375236 | 836 | 27 | 1546 | 49.5 | 63.1 | 72.3 | 30 | 32 | 0.048 | 104 | 11.4 | 70.1 | 40 | 56.6 | 0.784 | 97.6 | 404.2 | 374.5 | 75.8 | 456.6 | 0.382 | 203.5 | 8 | 100.6 | 37.2 | 57.9 | 57.3 | 99.5 | 30.3 | 3.339 | 55.4 | 55.9 | 26.5 | 15.7 | 65 | 31 | 0.782 | 34.1 | 54 | 4230 | 22 | 98.8 | 55.7 | 0 | 20.1 | 0 | 38.9 | 33.3
375238 | 838 | 27 | 1549 | 49.5 | 63.1 | 72.2 | 30 | 32 | 0.05 | 104 | 11.4 | 70.1 | 40 | 56.6 | 0.783 | 97.6 | 404.6 | 374.9 | 75.8 | 456.5 | 0.385 | 203.8 | 8 | 100.6 | 37.2 | 57.8 | 58.3 | 99.5 | 30.3 | 3.314 | 55.3 | 56.8 | 26 | 15.7 | 65 | 31 | 0.781 | 34.1 | 54 | 4310 | 22 | 98.8 | 55.6 | -16.1 | 19.8 | 0 | 38.9 | 33.2
375240 | 840 | 27 | 1547 | 49.5 | 63 | 72.2 | 30 | 32 | 0.05 | 104 | 11.4 | 70.1 | 40 | 56.6 | 0.784 | 97.6 | 405 | 375.3 | 75.7 | 456.3 | 0.386 | 203.5 | 8 | 100.6 | 37.2 | 57.8 | 59 | 99.4 | 30.3 | 3.359 | 55.3 | 57.8 | 26.5 | 15.7 | 65 | 31 | 0.781 | 34.1 | 54 | 4360 | 21.6 | 100.1 | 55.5 | -16.1 | 19.8 | 0 | 38.9 | 33.3
375242 | 842 | 27 | 1548 | 49.4 | 63 | 72.1 | 30 | 32.1 | 0.051 | 104 | 11.4 | 70.1 | 40 | 56.7 | 0.784 | 97.6 | 405.1 | 375.5 | 75.7 | 456.2 | 0.387 | 203.5 | 8 | 100.6 | 37.2 | 57.7 | 58.8 | 99.4 | 30.3 | 3.328 | 55.3 | 58.5 | 26.5 | 15.7 | 65 | 31 | 0.782 | 34.1 | 56 | 4010 | 22 | 98.8 | 55.6 | 0.1 | 20 | 0 | 39.1 | 33.3
375244 | 844 | 27 | 1549 | 49.4 | 62.9 | 72 | 30 | 32.1 | 0.051 | 104 | 11.4 | 70.1 | 40 | 56.8 | 0.784 | 97.6 | 405.6 | 376 | 75.6 | 456.1 | 0.387 | 203.7 | 8 | 100.6 | 37.2 | 57.7 | 59.1 | 99.4 | 30.3 | 3.342 | 55.3 | 58.6 | 26.5 | 15.7 | 65 | 31 | 0.782 | 34.1 | 56 | 4010 | 22 | 100.4 | 55.7 | 0 | 20 | 0 | 39 | 33.2
375246 | 846 | 27 | 1549 | 49.3 | 62.9 | 72 | 30 | 32.1 | 0.05 | 104 | 11.4 | 70.1 | 40.1 | 56.9 | 0.783 | 97.6 | 405.8 | 376.2 | 75.5 | 455.9 | 0.387 | 203.9 | 8 | 100.6 | 37.2 | 57.6 | 59.8 | 99.4 | 30.3 | 3.318 | 55.3 | 58.9 | 26.5 | 15.7 | 65 | 31 | 0.78 | 34.1 | 56 | 4280 | 22 | 98.8 | 55.5 | 0 | 20.1 | 0 | 39 | 33.2
375248 | 848 | 27 | 1549 | 49.5 | 62.8 | 71.9 | 30 | 32.1 | 0.05 | 104 | 11.4 | 70.1 | 40.1 | 57 | 0.783 | 97.6 | 406.2 | 376.7 | 75.5 | 455.8 | 0.386 | 204.2 | 8 | 100.6 | 37.2 | 57.6 | 60.5 | 99.4 | 30.2 | 3.376 | 55.2 | 59.4 | 26.5 | 15.7 | 65 | 32 | 0.781 | 34.1 | 56 | 4310 | 22 | 100.4 | 55.6 | -16.1 | 20.1 | 0 | 38.9 | 33.3
375250 | 850 | 27 | 1549 | 49.4 | 62.8 | 71.8 | 30 | 32.1 | 0.05 | 104 | 11.4 | 70.1 | 40.1 | 57.1 | 0.785 | 97.6 | 406.5 | 377 | 75.4 | 455.6 | 0.388 | 203.6 | 8 | 100.6 | 37.3 | 57.5 | 60.6 | 99.4 | 30.2 | 3.325 | 55.2 | 60 | 26.5 | 15.7 | 65 | 32 | 0.781 | 34.1 | 54 | 4310 | 22 | 98.8 | 55.5 | -16.1 | 19.9 | 0 | 38.9 | 33.3
375252 | 852 | 27 | 1548 | 49.1 | 62.7 | 71.8 | 30 | 32.1 | 0.049 | 104 | 11.4 | 70.1 | 40.1 | 57.2 | 0.784 | 97.6 | 406.7 | 377.3 | 75.4 | 455.5 | 0.385 | 204 | 8 | 100.6 | 37.3 | 57.5 | 59.9 | 99.4 | 30.1 | 3.366 | 55.3 | 60.3 | 26.5 | 15.7 | 65 | 31 | 0.781 | 34.1 | 54 | 4360 | 22 | 98.8 | 55.6 | -16.1 | 19.9 | 0 | 38.8 | 33.3
375254 | 854 | 27 | 1563 | 51.6 | 62.7 | 71.7 | 30 | 32.2 | 0.048 | 104.2 | 11.4 | 70.1 | 40.1 | 57.3 | 0.783 | 97.6 | 407.9 | 378.4 | 75.2 | 455.4 | 0.4 | 204.5 | 8.3 | 100.7 | 37.3 | 57.4 | 60.2 | 99.6 | 30.1 | 3.479 | 56.3 | 59.9 | 26 | 16.1 | 65 | 32 | 0.778 | 34.9 | 57 | 4280 | 21.6 | 98.8 | 55.6 | 0.1 | 20 | 0 | 38.8 | 33.3
375256 | 856 | 27 | 1559 | 51.6 | 62.6 | 71.6 | 30 | 32.2 | 0.047 | 104.3 | 11.4 | 70.1 | 40.2 | 57.4 | 0.784 | 97.6 | 408.3 | 378.9 | 75.3 | 455.3 | 0.398 | 204.8 | 8.4 | 100.8 | 37.3 | 57.4 | 60.6 | 99.6 | 30.1 | 3.458 | 56.5 | 60 | 26 | 16.1 | 65 | 32 | 0.776 | 34.9 | 55 | 4550 | 21.6 | 98.8 | 55.7 | 0 | 20 | 0 | 38.8 | 33.3
375258 | 858 | 27 | 1557 | 51.4 | 62.5 | 71.6 | 30 | 32.2 | 0.046 | 104.2 | 11.4 | 70 | 40.2 | 57.5 | 0.785 | 97.6 | 408.1 | 378.7 | 75.2 | 455.3 | 0.397 | 204.8 | 8.4 | 100.8 | 37.3 | 57.3 | 60.5 | 99.7 | 30.1 | 3.452 | 56.6 | 60.3 | 26 | 16.1 | 65 | 32 | 0.781 | 35.3 | 57 | 4140 | 21.6 | 99.1 | 55.6 | 0 | 20 | 0 | 38.9 | 33.3
375260 | 860 | 27 | 1543 | 49.7 | 62.5 | 71.5 | 30 | 32.2 | 0.049 | 104 | 11.4 | 70 | 40.2 | 57.5 | 0.783 | 97.6 | 407.6 | 378.4 | 75.1 | 455.3 | 0.388 | 205.3 | 8.2 | 100.7 | 37.3 | 57.3 | 59.2 | 99.6 | 30.1 | 3.36 | 55.6 | 60.3 | 26.5 | 15.7 | 64 | 32 | 0.778 | 34.1 | 54 | 4360 | 21.6 | 98.8 | 55.6 | 0 | 20 | 0 | 38.9 | 33.3
375262 | 862 | 27 | 1546 | 49.5 | 62.5 | 71.5 | 30 | 32.2 | 0.051 | 103.9 | 11.4 | 70 | 40.1 | 57.5 | 0.785 | 97.6 | 407.4 | 378.3 | 75.1 | 455.2 | 0.387 | 204.3 | 8.1 | 100.6 | 37.4 | 57.3 | 57.7 | 99.5 | 30.1 | 3.32 | 55.4 | 59.4 | 26.5 | 15.7 | 64 | 32 | 0.777 | 34.1 | 56 | 4210 | 22 | 100.4 | 55.6 | -16.1 | 19.8 | 0 | 38.9 | 33.3
375264 | 864 | 27 | 1545 | 49.4 | 62.4 | 71.4 | 30 | 32.2 | 0.049 | 103.9 | 11.4 | 70 | 40.1 | 57.4 | 0.784 | 97.6 | 407.8 | 378.7 | 75 | 455.1 | 0.383 | 204.8 | 8.1 | 100.6 | 37.4 | 57.2 | 57.8 | 99.5 | 30.1 | 3.354 | 55.4 | 58.2 | 26.5 | 15.7 | 64 | 32 | 0.781 | 33.7 | 54 | 4090 | 22 | 98.8 | 55.7 | -16.1 | 19.9 | 0 | 38.8 | 33.2
375266 | 866 | 27 | 1547 | 49.4 | 62.4 | 71.3 | 30 | 32.2 | 0.049 | 103.9 | 11.4 | 70 | 40 | 57.3 | 0.783 | 97.6 | 408.2 | 379.1 | 75 | 455 | 0.381 | 204.6 | 8 | 100.6 | 37.3 | 57.2 | 58 | 99.4 | 30.1 | 3.389 | 55.3 | 57.8 | 26.5 | 15.7 | 64 | 32 | 0.784 | 34.1 | 54 | 4380 | 22 | 98.8 | 55.7 | 0 | 20 | 0 | 38.9 | 33.3
375268 | 868 | 27 | 1548 | 49.3 | 62.4 | 71.2 | 30 | 32.3 | 0.05 | 103.9 | 11.4 | 70 | 39.9 | 57.2 | 0.785 | 97.6 | 408.5 | 379.5 | 74.9 | 454.9 | 0.384 | 204.6 | 8 | 100.6 | 37.4 | 57.1 | 56.8 | 99.4 | 30.1 | 3.305 | 55.3 | 57.9 | 26.5 | 15.7 | 64 | 32 | 0.781 | 34.1 | 56 | 3960 | 22 | 100.4 | 55.7 | 0 | 20.1 | 0 | 38.9 | 33.2
375270 | 870 | 27 | 1548 | 49.3 | 62.3 | 71.2 | 30 | 32.3 | 0.051 | 103.9 | 11.4 | 70 | 39.9 | 57.1 | 0.784 | 97.6 | 408.8 | 379.8 | 74.8 | 454.8 | 0.384 | 204.4 | 8 | 100.6 | 37.3 | 57.1 | 55.3 | 99.4 | 30.1 | 3.367 | 55.3 | 57.1 | 26.5 | 15.7 | 64 | 32 | 0.784 | 34.1 | 57 | 3960 | 22 | 98.8 | 55.6 | 0 | 20.1 | 0 | 38.8 | 33.2
375272 | 872 | 27 | 1553 | 49.7 | 62.3 | 71.1 | 30 | 32.3 | 0.048 | 104 | 11.4 | 69.9 | 39.9 | 56.9 | 0.782 | 97.6 | 409.1 | 380.1 | 74.9 | 454.8 | 0.389 | 204.1 | 8 | 100.6 | 37.3 | 57 | 54.4 | 99.5 | 30.1 | 3.368 | 55.9 | 55.8 | 26.5 | 16.1 | 64 | 32 | 0.777 | 34.9 | 57 | 4330 | 22 | 98.8 | 55.6 | 0 | 20.1 | 0 | 38.7 | 33.3
375274 | 874 | 27 | 1560 | 51.2 | 62.2 | 71 | 30 | 32.3 | 0.047 | 104.2 | 11.4 | 69.8 | 39.9 | 56.7 | 0.784 | 97.6 | 410.3 | 381.3 | 74.7 | 454.7 | 0.398 | 203.8 | 8.3 | 100.8 | 37.3 | 57 | 54.6 | 99.6 | 30.1 | 3.497 | 56.4 | 54.8 | 26 | 16.1 | 64 | 32 | 0.783 | 34.9 | 56 | 4330 | 21.6 | 98.8 | 55.6 | -16.1 | 20 | 0 | 38.7 | 33.3
375276 | 876 | 27 | 1558 | 51.3 | 62.2 | 71 | 30 | 32.3 | 0.047 | 104.2 | 11.4 | 69.8 | 40.1 | 56.5 | 0.783 | 97.6 | 410.7 | 381.7 | 74.6 | 454.7 | 0.396 | 203.6 | 8.3 | 100.8 | 37.3 | 56.9 | 54.8 | 99.7 | 30.1 | 3.466 | 56.4 | 54.6 | 26 | 16.1 | 64 | 32 | 0.78 | 34.9 | 57 | 4310 | 21.6 | 98.8 | 55.6 | -16.1 | 19.9 | 0 | 38.7 | 33.3
375278 | 878 | 27 | 1556 | 51.4 | 62.1 | 70.9 | 30 | 32.3 | 0.047 | 104.2 | 11.4 | 69.8 | 40.2 | 56.3 | 0.783 | 97.6 | 410.7 | 381.8 | 74.6 | 454.7 | 0.397 | 203.5 | 8.4 | 100.8 | 37.2 | 56.9 | 54.1 | 99.7 | 30 | 3.476 | 56.5 | 54.7 | 26 | 16.1 | 64 | 32 | 0.776 | 35.3 | 55 | 4530 | 21.6 | 98.8 | 55.6 | 0.1 | 19.9 | 0 | 38.8 | 33.3
375280 | 880 | 27 | 1551 | 51 | 62.1 | 70.8 | 30 | 32.4 | 0.049 | 104.1 | 11.4 | 69.8 | 40.2 | 56.1 | 0.784 | 97.6 | 410.8 | 382 | 74.6 | 454.7 | 0.394 | 204 | 8.4 | 100.8 | 37.2 | 56.8 | 53.3 | 99.7 | 30.1 | 3.479 | 56.1 | 54.3 | 26.5 | 15.7 | 64 | 32 | 0.78 | 34.5 | 55 | 4530 | 21.6 | 98.8 | 55.6 | 0 | 20 | 0 | 38.8 | 33.3
375282 | 882 | 27 | 1542 | 49.5 | 62 | 70.8 | 30 | 32.4 | 0.052 | 103.9 | 11.4 | 69.8 | 40.2 | 55.9 | 0.785 | 97.6 | 410.1 | 381.4 | 74.5 | 454.7 | 0.387 | 203.8 | 8.1 | 100.7 | 37.2 | 56.8 | 52.8 | 99.5 | 30.1 | 3.339 | 55.4 | 53.6 | 26.5 | 15.7 | 64 | 32 | 0.781 | 34.1 | 54 | 4360 | 22 | 98.8 | 55.6 | 0 | 19.9 | 0 | 38.9 | 33.2
375284 | 884 | 27 | 1544 | 49.3 | 62 | 70.7 | 30 | 32.4 | 0.05 | 103.9 | 11.4 | 69.8 | 40.1 | 55.7 | 0.784 | 97.6 | 410.1 | 381.5 | 74.5 | 454.7 | 0.383 | 204.1 | 8 | 100.6 | 37.2 | 56.8 | 53.3 | 99.4 | 30 | 3.361 | 55.4 | 53 | 26.5 | 15.7 | 64 | 32 | 0.781 | 34.1 | 54 | 4280 | 22 | 98.8 | 55.7 | -16.1 | 20 | 0 | 38.9 | 33.3
375286 | 886 | 27 | 1544 | 49.2 | 61.9 | 70.7 | 30 | 32.4 | 0.05 | 103.9 | 11.4 | 69.8 | 40 | 55.5 | 0.785 | 97.6 | 410.5 | 381.9 | 74.4 | 454.6 | 0.384 | 204.1 | 8 | 100.6 | 37.2 | 56.7 | 54.8 | 99.4 | 30 | 3.37 | 55.4 | 53.3 | 26.5 | 15.7 | 64 | 32 | 0.78 | 34.1 | 54 | 4380 | 22 | 98.8 | 55.6 | -16.1 | 19.9 | 0 | 38.8 | 33.2
375288 | 888 | 27 | 1547 | 49.3 | 61.9 | 70.6 | 30 | 32.4 | 0.051 | 103.9 | 11.4 | 69.8 | 40 | 55.5 | 0.785 | 97.6 | 410.9 | 382.3 | 74.3 | 454.5 | 0.385 | 203.7 | 8 | 100.6 | 37.2 | 56.7 | 55.2 | 99.4 | 30 | 3.362 | 55.4 | 54.3 | 26.5 | 15.7 | 64 | 32 | 0.781 | 34.1 | 57 | 4040 | 22 | 98.8 | 55.7 | -16.1 | 19.9 | 0 | 38.7 | 33.2
375290 | 890 | 27 | 1549 | 49.5 | 61.8 | 70.5 | 30 | 32.4 | 0.052 | 103.9 | 11.4 | 69.9 | 39.9 | 55.4 | 0.783 | 97.6 | 411.3 | 382.8 | 74.3 | 454.5 | 0.384 | 203.5 | 8 | 100.6 | 37.2 | 56.6 | 54.5 | 99.4 | 30 | 3.366 | 55.3 | 54.8 | 26.5 | 15.7 | 64 | 32 | 0.781 | 34.1 | 56 | 4210 | 22 | 98.8 | 55.6 | 0 | 20 | 0 | 38.8 | 33.2
375292 | 892 | 27 | 1547 | 49.1 | 61.8 | 70.5 | 30 | 32.4 | 0.049 | 103.9 | 11.4 | 69.9 | 39.9 | 55.4 | 0.783 | 97.6 | 411.5 | 383.1 | 74.2 | 454.5 | 0.377 | 203.8 | 8 | 100.6 | 37.2 | 56.6 | 53.8 | 99.4 | 29.9 | 3.361 | 55.3 | 54.5 | 26.5 | 15.7 | 64 | 32 | 0.78 | 34.1 | 56 | 4260 | 22 | 100.4 | 55.6 | 0 | 20.1 | 0 | 38.8 | 33.2
375294 | 894 | 27 | 1549 | 49.1 | 61.7 | 70.4 | 30 | 32.4 | 0.05 | 103.9 | 11.4 | 70 | 39.9 | 55.3 | 0.785 | 97.6 | 411.7 | 383.3 | 74.2 | 454.4 | 0.375 | 203.9 | 8 | 100.6 | 37.2 | 56.5 | 54.4 | 99.5 | 29.9 | 3.353 | 55.3 | 54 | 26.5 | 15.7 | 64 | 32 | 0.783 | 34.1 | 54 | 4380 | 22 | 98.8 | 55.5 | -16.1 | 20 | 0 | 38.6 | 33.3
375296 | 896 | 27 | 1549 | 49.2 | 61.7 | 70.3 | 30 | 32.4 | 0.051 | 103.9 | 11.4 | 70 | 39.9 | 55.2 | 0.783 | 97.6 | 412.3 | 383.8 | 74.1 | 454.4 | 0.378 | 203.9 | 8 | 100.6 | 37.2 | 56.5 | 55.6 | 99.4 | 29.9 | 3.337 | 55.3 | 54.3 | 26.5 | 15.7 | 64 | 32 | 0.777 | 34.1 | 54 | 4140 | 22 | 100.4 | 55.7 | -16.1 | 20.1 | 0 | 38.6 | 33.3
375298 | 898 | 27 | 1557 | 50.5 | 61.6 | 70.3 | 30 | 32.5 | 0.05 | 104.1 | 11.4 | 70 | 39.9 | 55.2 | 0.784 | 97.6 | 412.9 | 384.4 | 74 | 454.4 | 0.385 | 203.8 | 8.1 | 100.7 | 37.2 | 56.4 | 56.7 | 99.5 | 30 | 3.45 | 56.2 | 55.2 | 26 | 16.1 | 63 | 32 | 0.779 | 34.9 | 55 | 4380 | 22 | 98.8 | 55.6 | -16.1 | 19.9 | 0 | 38.7 | 33.2
375300 | 900 | 27 | 1558 | 51.2 | 61.6 | 70.2 | 30 | 32.5 | 0.05 | 104.2 | 11.4 | 70 | 40 | 55.3 | 0.784 | 97.6 | 413.6 | 385.2 | 74 | 454.4 | 0.389 | 203.3 | 8.3 | 100.8 | 37.2 | 56.4 | 57.1 | 99.7 | 30 | 3.48 | 56.5 | 56.2 | 26 | 16.1 | 63 | 32 | 0.778 | 35.3 | 55 | 4500 | 21.6 | 98.8 | 55.6 | -16.1 | 19.8 | 0 | 38.7 | 33.3
375302 | 902 | 27 | 1559 | 51.6 | 61.5 | 70.2 | 30 | 32.5 | 0.047 | 104.2 | 11.4 | 70 | 40.1 | 55.3 | 0.784 | 97.6 | 413.9 | 385.5 | 73.9 | 454.4 | 0.392 | 203.2 | 8.4 | 100.8 | 37.2 | 56.3 | 56.3 | 99.7 | 30 | 3.461 | 56.4 | 56.7 | 26 | 16.1 | 63 | 32 | 0.779 | 34.9 | 57 | 4500 | 21.6 | 98.8 | 55.7 | 0.1 | 19.9 | 0 | 38.8 | 33.2
375304 | 904 | 27 | 1554 | 51.2 | 61.5 | 70.1 | 30 | 32.5 | 0.048 | 104.2 | 11.4 | 70 | 40.2 | 55.4 | 0.783 | 97.6 | 413.7 | 385.4 | 73.9 | 454.4 | 0.393 | 203.4 | 8.4 | 100.8 | 37.3 | 56.3 | 56.7 | 99.7 | 29.9 | 3.473 | 56.6 | 56.4 | 26 | 16.1 | 63 | 32 | 0.778 | 35.3 | 56 | 4480 | 21.6 | 98.8 | 55.6 | 0 | 20 | 0 | 38.8 | 33.2
375306 | 906 | 27 | 1546 | 50.1 | 61.5 | 70 | 30 | 32.5 | 0.049 | 104 | 11.4 | 70 | 40.2 | 55.4 | 0.785 | 97.6 | 413.5 | 385.3 | 73.8 | 454.4 | 0.385 | 203.9 | 8.3 | 100.8 | 37.3 | 56.2 | 57.5 | 99.6 | 29.9 | 3.382 | 55.8 | 56.6 | 26.5 | 15.7 | 63 | 32 | 0.782 | 34.1 | 54 | 4280 | 22 | 98.8 | 55.6 | 0 | 19.9 | 0 | 38.8 | 33.2
375308 | 908 | 27 | 1542 | 49.2 | 61.4 | 70 | 30 | 32.5 | 0.052 | 103.9 | 11.4 | 70 | 40.1 | 55.5 | 0.785 | 97.6 | 413.1 | 385 | 73.8 | 454.5 | 0.384 | 203.9 | 8.1 | 100.6 | 37.3 | 56.2 | 58.1 | 99.5 | 29.9 | 3.338 | 55.5 | 57.2 | 26.5 | 15.7 | 63 | 32 | 0.78 | 34.1 | 56 | 4060 | 22 | 98.8 | 55.6 | -16.1 | 20.1 | 0 | 38.6 | 33.2
375310 | 910 | 27 | 1543 | 48.9 | 61.4 | 69.9 | 30 | 32.5 | 0.051 | 103.9 | 11.4 | 70 | 40 | 55.6 | 0.783 | 97.6 | 413.2 | 385.1 | 73.7 | 454.4 | 0.383 | 204 | 8 | 100.6 | 37.3 | 56.2 | 58.1 | 99.4 | 29.9 | 3.377 | 55.4 | 57.8 | 26.5 | 15.7 | 63 | 32 | 0.781 | 34.1 | 54 | 4430 | 22 | 100.4 | 55.7 | 0 | 19.9 | 0 | 38.6 | 33.2
375312 | 912 | 27 | 1545 | 49 | 61.4 | 69.8 | 30 | 32.5 | 0.051 | 103.9 | 11.4 | 70 | 39.9 | 55.7 | 0.785 | 97.6 | 413.7 | 385.6 | 73.7 | 454.4 | 0.383 | 204.1 | 8 | 100.6 | 37.4 | 56.1 | 56.8 | 99.4 | 29.9 | 3.326 | 55.4 | 57.8 | 26.5 | 15.7 | 63 | 32 | 0.781 | 34.1 | 56 | 4010 | 22 | 98.8 | 55.6 | 0 | 19.9 | 0 | 38.5 | 33.2
375314 | 914 | 27 | 1547 | 49.1 | 61.3 | 69.8 | 30 | 32.5 | 0.053 | 103.9 | 11.4 | 70 | 39.8 | 55.7 | 0.784 | 97.6 | 414.2 | 386.2 | 73.6 | 454.4 | 0.387 | 204.1 | 8 | 100.6 | 37.4 | 56.1 | 57.1 | 99.4 | 29.9 | 3.347 | 55.3 | 57.1 | 26.5 | 15.7 | 63 | 32 | 0.778 | 34.1 | 56 | 4040 | 22 | 98.8 | 55.6 | 0 | 20.1 | 0 | 38.6 | 33.3
375316 | 916 | 27 | 1549 | 49 | 61.2 | 69.7 | 30 | 32.6 | 0.052 | 103.9 | 11.4 | 70 | 39.8 | 55.7 | 0.782 | 97.6 | 414.3 | 386.4 | 73.5 | 454.4 | 0.387 | 204.3 | 8 | 100.6 | 37.3 | 56 | 57.7 | 99.4 | 29.8 | 3.371 | 55.7 | 57 | 26.5 | 16.1 | 63 | 32 | 0.783 | 34.9 | 56 | 4450 | 22 | 98.8 | 55.6 | 0 | 20 | 0 | 38.6 | 33.3
375318 | 918 | 27 | 1558 | 50.8 | 61.2 | 69.6 | 30 | 32.6 | 0.049 | 104.2 | 11.4 | 70 | 39.8 | 55.7 | 0.785 | 97.6 | 415.4 | 387.4 | 73.5 | 454.4 | 0.396 | 203.8 | 8.2 | 100.8 | 37.3 | 56 | 57.8 | 99.6 | 29.8 | 3.468 | 56.5 | 57.5 | 26 | 16.1 | 63 | 32 | 0.778 | 35.3 | 57 | 4330 | 22 | 98.8 | 55.6 | 0 | 20 | 0 | 38.6 | 33.3
375320 | 920 | 27 | 1557 | 50.9 | 61.2 | 69.6 | 30 | 32.5 | 0.047 | 104.2 | 11.4 | 70.1 | 39.9 | 55.8 | 0.784 | 97.6 | 415.8 | 387.8 | 73.4 | 454.4 | 0.395 | 203.5 | 8.3 | 100.9 | 37.3 | 55.9 | 56.4 | 99.7 | 29.8 | 3.504 | 56.6 | 57.6 | 26 | 16.1 | 63 | 32 | 0.781 | 35.3 | 56 | 4480 | 22 | 98.8 | 55.6 | -16.1 | 19.9 | 0 | 38.6 | 33.3
375322 | 922 | 27 | 1548 | 50.1 | 61.1 | 69.5 | 30 | 32.5 | 0.049 | 104.1 | 11.4 | 70.1 | 40 | 55.7 | 0.783 | 97.6 | 415.7 | 387.9 | 73.4 | 454.5 | 0.389 | 203.5 | 8.2 | 100.8 | 37.3 | 55.9 | 55.2 | 99.6 | 29.8 | 3.41 | 55.9 | 56.7 | 26.5 | 15.7 | 63 | 32 | 0.777 | 34.5 | 54 | 4280 | 22 | 98.8 | 55.6 | -16.1 | 19.9 | 0 | 38.6 | 33.2
375324 | 924 | 27 | 1545 | 49.3 | 61.1 | 69.4 | 30 | 32.6 | 0.049 | 103.9 | 11.4 | 70.1 | 40 | 55.6 | 0.784 | 97.6 | 415.3 | 387.5 | 73.3 | 454.5 | 0.388 | 203.7 | 8.1 | 100.7 | 37.3 | 55.8 | 55.3 | 99.5 | 29.8 | 3.354 | 55.6 | 55.6 | 26.5 | 15.7 | 63 | 32 | 0.781 | 34.5 | 56 | 4060 | 22 | 100.4 | 55.6 | 0 | 19.9 | 0 | 38.6 | 33.2
375326 | 926 | 27 | 1547 | 49.5 | 61 | 69.4 | 30 | 32.6 | 0.048 | 103.9 | 11.4 | 70.1 | 40 | 55.5 | 0.784 | 97.6 | 415.5 | 387.8 | 73.3 | 454.5 | 0.389 | 204.1 | 8 | 100.6 | 37.3 | 55.8 | 55.8 | 99.5 | 29.8 | 3.363 | 55.5 | 55.4 | 26.5 | 15.7 | 63 | 32 | 0.778 | 34.5 | 57 | 4310 | 22 | 98.8 | 55.7 | 0.1 | 20 | 0 | 38.6 | 33.2
375328 | 928 | 27 | 1545 | 48.9 | 61 | 69.3 | 30 | 32.6 | 0.05 | 103.9 | 11.4 | 70.1 | 40.1 | 55.5 | 0.783 | 97.6 | 415.7 | 388.1 | 73.1 | 454.5 | 0.386 | 203.6 | 8 | 100.6 | 37.3 | 55.7 | 54.9 | 99.5 | 29.8 | 3.359 | 55.5 | 55.6 | 26.5 | 15.7 | 63 | 32 | 0.78 | 34.5 | 55 | 4230 | 22 | 98.8 | 55.7 | -16.1 | 20.1 | 0 | 38.5 | 33.3
375330 | 930 | 27 | 1544 | 48.8 | 60.9 | 69.3 | 30 | 32.6 | 0.05 | 103.9 | 11.4 | 70.2 | 40.1 | 55.4 | 0.784 | 97.6 | 416 | 388.4 | 73.1 | 454.5 | 0.386 | 203.7 | 8 | 100.6 | 37.3 | 55.7 | 53.7 | 99.5 | 29.8 | 3.361 | 55.5 | 55.1 | 26.5 | 15.7 | 63 | 32 | 0.781 | 34.5 | 55 | 4260 | 22 | 98.8 | 55.6 | 0 | 20.2 | 0 | 38.5 | 33.2
375332 | 932 | 27 | 1562 | 51.2 | 60.9 | 69.2 | 30 | 32.6 | 0.048 | 104.1 | 11.4 | 70.1 | 40.1 | 55.2 | 0.784 | 97.6 | 417.1 | 389.4 | 73.1 | 454.5 | 0.398 | 203.2 | 8.2 | 100.7 | 37.3 | 55.6 | 52.8 | 99.6 | 29.8 | 3.486 | 56.6 | 54.1 | 26 | 16.1 | 63 | 32 | 0.779 | 35.3 | 55 | 4430 | 22 | 98.8 | 55.5 | -16.1 | 19.9 | 0 | 38.4 | 33.3
375334 | 934 | 27 | 1551 | 50 | 60.8 | 69.1 | 30 | 32.6 | 0.049 | 104 | 11.4 | 70.1 | 40.2 | 55 | 0.783 | 97.6 | 417.2 | 389.6 | 73.1 | 454.5 | 0.387 | 203.6 | 8.2 | 100.7 | 37.3 | 55.6 | 53.1 | 99.6 | 29.8 | 3.405 | 55.8 | 53.2 | 26.5 | 15.7 | 63 | 32 | 0.784 | 34.5 | 57 | 4260 | 22 | 98.8 | 55.6 | 0 | 19.9 | 0 | 38.4 | 33.3
375336 | 936 | 27 | 1548 | 49.6 | 60.8 | 69 | 30 | 32.6 | 0.051 | 103.9 | 11.4 | 70.1 | 40.2 | 54.9 | 0.784 | 97.6 | 417 | 389.5 | 73 | 454.5 | 0.385 | 203.9 | 8.1 | 100.7 | 37.3 | 55.5 | 53.9 | 99.5 | 29.7 | 3.38 | 55.6 | 53.1 | 26.5 | 15.7 | 63 | 32 | 0.779 | 34.5 | 56 | 4310 | 22 | 100.4 | 55.6 | 0 | 19.8 | 0 | 38.5 | 33.2
375338 | 938 | 27 | 1548 | 49.4 | 60.7 | 69 | 30 | 32.6 | 0.052 | 103.9 | 11.4 | 70.1 | 40.1 | 54.8 | 0.784 | 97.6 | 417.2 | 389.7 | 72.8 | 454.5 | 0.386 | 203.7 | 8.1 | 100.6 | 37.3 | 55.5 | 53.2 | 99.5 | 29.7 | 3.371 | 55.6 | 53.6 | 26.5 | 15.7 | 62 | 32 | 0.779 | 34.5 | 57 | 4210 | 22 | 98.8 | 55.6 | 0 | 19.9 | 0 | 38.6 | 33.3
375340 | 940 | 27 | 1550 | 49.5 | 60.7 | 68.9 | 30 | 32.6 | 0.053 | 103.9 | 11.4 | 70 | 40 | 54.6 | 0.783 | 97.6 | 417.5 | 390 | 72.8 | 454.5 | 0.388 | 203.9 | 8.1 | 100.6 | 37.3 | 55.4 | 52.4 | 99.5 | 29.6 | 3.375 | 55.6 | 53.3 | 26.5 | 15.7 | 62 | 32 | 0.779 | 34.5 | 57 | 4160 | 22 | 98.8 | 55.7 | -16.1 | 19.9 | 0 | 38.6 | 33.3
375342 | 942 | 27 | 1550 | 49.8 | 60.6 | 68.8 | 30 | 32.6 | 0.051 | 103.9 | 11.4 | 70 | 40 | 54.5 | 0.783 | 97.6 | 417.8 | 390.5 | 72.8 | 454.4 | 0.391 | 203.4 | 8.1 | 100.6 | 37.3 | 55.4 | 51.8 | 99.5 | 29.7 | 3.382 | 55.5 | 52.7 | 26.5 | 15.7 | 62 | 32 | 0.781 | 34.5 | 57 | 4060 | 22 | 98.8 | 55.6 | -16.1 | 20 | 0 | 38.7 | 33.3
375344 | 944 | 27 | 1549 | 49.5 | 60.6 | 68.8 | 30 | 32.6 | 0.052 | 103.9 | 11.4 | 70 | 39.9 | 54.3 | 0.784 | 97.6 | 418 | 390.7 | 72.7 | 454.4 | 0.391 | 203.6 | 8.1 | 100.6 | 37.3 | 55.4 | 52.3 | 99.5 | 29.7 | 3.383 | 55.6 | 52.1 | 26.5 | 16.1 | 62 | 32 | 0.78 | 34.5 | 57 | 4210 | 22 | 98.8 | 55.5 | -16.1 | 19.8 | 0 | 38.6 | 33.3
375346 | 946 | 27 | 1548 | 49.3 | 60.5 | 68.7 | 30 | 32.6 | 0.052 | 103.9 | 11.4 | 70 | 40 | 54.2 | 0.784 | 97.6 | 418.1 | 390.8 | 72.6 | 454.4 | 0.389 | 203.5 | 8 | 100.6 | 37.3 | 55.3 | 53.6 | 99.5 | 29.7 | 3.387 | 55.6 | 52.3 | 26.5 | 15.7 | 62 | 32 | 0.78 | 34.5 | 57 | 4360 | 22 | 98.8 | 55.5 | 0 | 20 | 0 | 38.6 | 33.3
375348 | 948 | 27 | 1550 | 49.6 | 60.5 | 68.6 | 30 | 32.6 | 0.053 | 103.9 | 11.4 | 70 | 40 | 54.1 | 0.783 | 97.6 | 418.5 | 391.2 | 72.6 | 454.3 | 0.391 | 203.5 | 8.1 | 100.6 | 37.3 | 55.3 | 54 | 99.4 | 29.6 | 3.396 | 55.6 | 53.2 | 26.5 | 15.7 | 62 | 32 | 0.781 | 34.5 | 57 | 4360 | 22 | 98.8 | 55.6 | 0 | 20.1 | 0 | 38.6 | 33.3
375350 | 950 | 27 | 1550 | 49.7 | 60.5 | 68.6 | 30 | 32.5 | 0.051 | 103.9 | 11.4 | 70 | 40.1 | 54.1 | 0.784 | 97.6 | 418.8 | 391.6 | 72.5 | 454.3 | 0.389 | 203.3 | 8.1 | 100.6 | 37.3 | 55.2 | 53.2 | 99.5 | 29.6 | 3.381 | 55.6 | 53.7 | 26.5 | 15.7 | 62 | 32 | 0.783 | 34.5 | 57 | 4360 | 22 | 98.8 | 55.6 | 0 | 20.1 | 0 | 38.6 | 33.3
375352 | 952 | 27 | 1551 | 49.8 | 60.4 | 68.5 | 30 | 32.6 | 0.049 | 103.9 | 11.4 | 70 | 40 | 54 | 0.783 | 97.6 | 419.1 | 391.9 | 72.5 | 454.2 | 0.389 | 203.7 | 8.1 | 100.6 | 37.3 | 55.2 | 52.5 | 99.5 | 29.6 | 3.419 | 55.6 | 53.3 | 26.5 | 15.7 | 62 | 32 | 0.781 | 34.5 | 56 | 4110 | 22 | 100.4 | 55.7 | 0 | 20.1 | 0 | 38.4 | 33.2
375354 | 954 | 27 | 1549 | 49.5 | 60.4 | 68.5 | 30 | 32.6 | 0.05 | 103.9 | 11.4 | 70 | 40 | 53.9 | 0.784 | 97.6 | 419.2 | 392.1 | 72.5 | 454.2 | 0.388 | 203.4 | 8.1 | 100.6 | 37.3 | 55.1 | 53 | 99.4 | 29.6 | 3.385 | 55.6 | 52.7 | 26.5 | 15.7 | 62 | 32 | 0.776 | 34.5 | 57 | 4010 | 22 | 98.8 | 55.6 | -16.1 | 19.9 | 0 | 38.4 | 33.3
375356 | 956 | 27 | 1549 | 49.3 | 60.3 | 68.4 | 30 | 32.5 | 0.049 | 103.9 | 11.4 | 69.9 | 39.9 | 53.9 | 0.784 | 97.6 | 419.3 | 392.2 | 72.3 | 454.1 | 0.387 | 203 | 8 | 100.6 | 37.2 | 55.1 | 54.2 | 99.5 | 29.6 | 3.36 | 55.6 | 52.9 | 26.5 | 15.7 | 62 | 32 | 0.777 | 34.5 | 57 | 4450 | 22 | 98.8 | 55.6 | -16.1 | 19.8 | 0 | 38.4 | 33.2
375358 | 958 | 27 | 1558 | 50.7 | 60.2 | 68.4 | 30 | 32.5 | 0.048 | 104 | 11.4 | 69.9 | 39.9 | 53.9 | 0.784 | 97.6 | 420 | 392.8 | 72.3 | 454.1 | 0.395 | 202.8 | 8.1 | 100.7 | 37.2 | 55 | 55.1 | 99.5 | 29.6 | 3.463 | 56.4 | 53.8 | 26 | 16.1 | 62 | 32 | 0.779 | 35.3 | 57 | 4480 | 22 | 98.8 | 55.6 | 0 | 19.8 | 0 | 38.5 | 33.3
375360 | 960 | 27 | 1561 | 51.6 | 60.2 | 68.3 | 30 | 32.5 | 0.049 | 104.2 | 11.4 | 69.8 | 40 | 54 | 0.782 | 97.6 | 420.7 | 393.6 | 72.3 | 454.1 | 0.402 | 203.7 | 8.3 | 100.8 | 37.2 | 55 | 54.8 | 99.7 | 29.6 | 3.513 | 56.8 | 54.7 | 26 | 16.1 | 62 | 32 | 0.778 | 35.7 | 56 | 4330 | 22 | 98.8 | 55.5 | 0 | 20 | 0 | 38.6 | 33.3
375362 | 962 | 27 | 1556 | 51.4 | 60.2 | 68.2 | 30 | 32.5 | 0.051 | 104.2 | 11.4 | 69.8 | 40.1 | 54 | 0.785 | 97.6 | 421 | 394 | 72.3 | 454.2 | 0.401 | 203.4 | 8.4 | 100.9 | 37.2 | 54.9 | 53.8 | 99.7 | 29.6 | 3.505 | 56.6 | 54.7 | 26.5 | 16.1 | 62 | 32 | 0.779 | 34.5 | 57 | 4260 | 22 | 98.8 | 55.7 | 0 | 20 | 0 | 38.5 | 33.3
375364 | 964 | 27 | 1544 | 49.6 | 60.1 | 68.2 | 30 | 32.5 | 0.052 | 103.9 | 11.4 | 69.8 | 40.1 | 54 | 0.783 | 97.6 | 420.1 | 393.2 | 72.2 | 454.2 | 0.392 | 203.4 | 8.2 | 100.7 | 37.2 | 54.9 | 54.1 | 99.6 | 29.6 | 3.394 | 55.8 | 54 | 26.5 | 15.7 | 62 | 32 | 0.78 | 34.5 | 57 | 4060 | 22 | 98.8 | 55.6 | 0 | 20.1 | 0 | 38.5 | 33.3
375366 | 966 | 27 | 1545 | 49.2 | 60.1 | 68.1 | 30 | 32.5 | 0.052 | 103.9 | 11.4 | 69.9 | 40 | 54 | 0.782 | 97.6 | 419.9 | 393.1 | 72.1 | 454.2 | 0.39 | 203.1 | 8 | 100.6 | 37.3 | 54.9 | 55 | 99.5 | 29.6 | 3.375 | 55.7 | 54 | 26.5 | 15.7 | 62 | 32 | 0.781 | 34.5 | 54 | 4280 | 22 | 98.8 | 55.7 | -16.1 | 19.9 | 0 | 38.4 | 33.3
375368 | 968 | 27 | 1546 | 49.4 | 60.1 | 68 | 30 | 32.5 | 0.051 | 103.9 | 11.4 | 69.9 | 40 | 54 | 0.784 | 97.6 | 420.5 | 393.7 | 72 | 454.3 | 0.389 | 203.1 | 8 | 100.6 | 37.3 | 54.8 | 55.8 | 99.4 | 29.6 | 3.389 | 55.7 | 54.7 | 26.5 | 15.7 | 62 | 32 | 0.78 | 34.5 | 55 | 4230 | 22 | 98.8 | 55.6 | -16.1 | 19.9 | 0 | 38.4 | 33.3
375370 | 970 | 27 | 1547 | 49.3 | 60 | 67.9 | 30 | 32.5 | 0.05 | 103.9 | 11.4 | 70 | 39.9 | 54.1 | 0.785 | 97.6 | 420.7 | 394 | 72 | 454.2 | 0.388 | 203.3 | 8 | 100.6 | 37.3 | 54.8 | 55.1 | 99.4 | 29.5 | 3.383 | 55.7 | 55.4 | 26.5 | 15.7 | 62 | 32 | 0.781 | 34.5 | 55 | 4330 | 22 | 100.4 | 55.7 | 0 | 20 | 0 | 38.5 | 33.2
375372 | 972 | 27 | 1550 | 49.5 | 60 | 67.9 | 30 | 32.5 | 0.051 | 103.9 | 11.4 | 70 | 39.9 | 54.1 | 0.783 | 97.6 | 421 | 394.3 | 71.9 | 454.2 | 0.392 | 203.2 | 8 | 100.6 | 37.3 | 54.7 | 53.9 | 99.4 | 29.5 | 3.42 | 55.7 | 55.1 | 26.5 | 15.7 | 62 | 32 | 0.782 | 34.5 | 57 | 4160 | 22 | 100.4 | 55.6 | -16.1 | 20.1 | 0 | 38.4 | 33.2
375374 | 974 | 27 | 1549 | 49.4 | 59.9 | 67.8 | 30 | 32.4 | 0.05 | 103.9 | 11.4 | 70 | 40 | 54 | 0.785 | 97.6 | 421.3 | 394.7 | 71.9 | 454.2 | 0.389 | 203.4 | 8 | 100.6 | 37.3 | 54.7 | 54.3 | 99.4 | 29.6 | 3.41 | 55.6 | 54.2 | 26.5 | 15.7 | 62 | 32 | 0.783 | 34.5 | 54 | 4280 | 22 | 98.8 | 55.7 | 0 | 20.1 | 0 | 38.4 | 33.2
375376 | 976 | 27 | 1546 | 49.1 | 59.9 | 67.8 | 30 | 32.4 | 0.05 | 103.9 | 11.4 | 70 | 40 | 54 | 0.784 | 97.6 | 421.5 | 394.9 | 71.8 | 454.1 | 0.389 | 203.4 | 8 | 100.6 | 37.3 | 54.6 | 55.1 | 99.4 | 29.5 | 3.382 | 55.6 | 54.2 | 26.5 | 15.7 | 62 | 32 | 0.781 | 34.5 | 55 | 3990 | 22 | 100.4 | 55.7 | -16.1 | 20.1 | 0 | 38.4 | 33.3
375378 | 978 | 27 | 1549 | 49.2 | 59.8 | 67.7 | 30 | 32.4 | 0.05 | 103.9 | 11.4 | 70 | 39.9 | 54 | 0.783 | 97.6 | 421.7 | 395.1 | 71.8 | 454.1 | 0.389 | 203.2 | 8 | 100.6 | 37.3 | 54.6 | 55.1 | 99.4 | 29.5 | 3.365 | 55.6 | 54.8 | 26.5 | 15.7 | 62 | 32 | 0.782 | 34.5 | 54 | 4360 | 22 | 98.8 | 55.7 | -16.1 | 19.9 | 0 | 38.4 | 33.2
375380 | 980 | 27 | 1551 | 49.6 | 59.8 | 67.6 | 30 | 32.4 | 0.05 | 103.9 | 11.4 | 70 | 39.9 | 54 | 0.785 | 97.6 | 422.1 | 395.6 | 71.7 | 454.1 | 0.391 | 203.1 | 8 | 100.6 | 37.3 | 54.5 | 53.8 | 99.4 | 29.5 | 3.368 | 55.7 | 54.9 | 26.5 | 15.7 | 62 | 32 | 0.781 | 34.5 | 55 | 4180 | 22 | 100.4 | 55.6 | -16.1 | 19.8 | 0 | 38.4 | 33.2
375382 | 982 | 27 | 1559 | 50.7 | 59.7 | 67.6 | 30 | 32.4 | 0.049 | 104.1 | 11.4 | 70 | 39.9 | 54 | 0.783 | 97.6 | 422.6 | 396 | 71.7 | 454.1 | 0.395 | 203 | 8.2 | 100.7 | 37.3 | 54.5 | 52.6 | 99.5 | 29.5 | 3.48 | 56.4 | 54 | 26.5 | 16.1 | 61 | 32 | 0.78 | 35.3 | 56 | 4450 | 22 | 98.8 | 55.6 | 0.1 | 19.9 | 0 | 38.5 | 33.3
375384 | 984 | 27 | 1561 | 51.6 | 59.7 | 67.5 | 30 | 32.4 | 0.049 | 104.2 | 11.4 | 70 | 40.1 | 53.9 | 0.783 | 97.6 | 423.5 | 397 | 71.6 | 454.1 | 0.4 | 202.9 | 8.4 | 100.8 | 37.3 | 54.4 | 52.9 | 99.6 | 29.5 | 3.514 | 56.8 | 53 | 26 | 16.1 | 61 | 32 | 0.781 | 35.7 | 58 | 4550 | 22 | 98.8 | 55.6 | 0 | 20 | 0 | 38.5 | 33.3
375386 | 986 | 27 | 1557 | 51.4 | 59.6 | 67.4 | 30 | 32.4 | 0.05 | 104.2 | 11.4 | 70 | 40.2 | 53.8 | 0.784 | 97.6 | 423.5 | 397.1 | 71.6 | 454.2 | 0.402 | 202.9 | 8.4 | 100.9 | 37.3 | 54.4 | 53.8 | 99.7 | 29.5 | 3.487 | 56.9 | 53 | 26 | 16.1 | 61 | 32 | 0.78 | 35.7 | 58 | 4400 | 22 | 98.8 | 55.6 | 0 | 20.1 | 0 | 38.5 | 33.2
375388 | 988 | 27 | 1555 | 51.4 | 59.6 | 67.3 | 30 | 32.4 | 0.049 | 104.2 | 11.4 | 70.1 | 40.2 | 53.7 | 0.784 | 97.6 | 423.5 | 397.1 | 71.4 | 454.2 | 0.401 | 203.2 | 8.4 | 100.9 | 37.3 | 54.4 | 53.4 | 99.7 | 29.5 | 3.504 | 57 | 53.5 | 26 | 16.1 | 61 | 32 | 0.78 | 35.7 | 56 | 4450 | 22 | 98.8 | 55.6 | 0 | 20.1 | 0 | 38.4 | 33.3
375390 | 990 | 27 | 1544 | 49.9 | 59.6 | 67.3 | 30 | 32.4 | 0.052 | 104 | 11.4 | 70.1 | 40.1 | 53.7 | 0.784 | 97.6 | 423.2 | 396.9 | 71.4 | 454.3 | 0.395 | 203.3 | 8.2 | 100.8 | 37.3 | 54.3 | 52.2 | 99.6 | 29.6 | 3.397 | 56 | 53.3 | 26.5 | 16.1 | 61 | 32 | 0.784 | 34.5 | 54 | 4310 | 22 | 98.8 | 55.6 | -16.1 | 19.9 | 0 | 38.4 | 33.2
375392 | 992 | 27 | 1543 | 49.4 | 59.5 | 67.2 | 30 | 32.4 | 0.052 | 103.9 | 11.4 | 70.2 | 40.1 | 53.6 | 0.784 | 97.6 | 422.8 | 396.6 | 71.4 | 454.3 | 0.391 | 203.4 | 8.1 | 100.6 | 37.4 | 54.3 | 51.3 | 99.5 | 29.5 | 3.408 | 55.9 | 52.4 | 26.5 | 15.7 | 61 | 32 | 0.778 | 34.5 | 57 | 4090 | 22 | 100.4 | 55.6 | -16.1 | 19.9 | 0 | 38.2 | 33.2
375394 | 994 | 27 | 1545 | 49.2 | 59.5 | 67.1 | 30 | 32.4 | 0.05 | 103.9 | 11.4 | 70.2 | 40.1 | 53.4 | 0.785 | 97.6 | 423.2 | 397.1 | 71.3 | 454.3 | 0.389 | 203.7 | 8 | 100.6 | 37.4 | 54.2 | 51.6 | 99.5 | 29.5 | 3.361 | 55.8 | 51.6 | 26.5 | 15.7 | 61 | 32 | 0.782 | 34.5 | 54 | 4180 | 22 | 98.8 | 55.7 | 0 | 20.1 | 0 | 38.4 | 33.2
375396 | 996 | 27 | 1545 | 49.2 | 59.4 | 67.1 | 30 | 32.3 | 0.05 | 103.9 | 11.4 | 70.2 | 40 | 53.3 | 0.785 | 97.6 | 423.5 | 397.4 | 71.3 | 454.2 | 0.387 | 203.7 | 8 | 100.6 | 37.4 | 54.2 | 52.6 | 99.4 | 29.4 | 3.369 | 55.7 | 51.6 | 26.5 | 15.7 | 61 | 32 | 0.78 | 34.5 | 54 | 4480 | 22 | 100.4 | 55.6 | -16.1 | 20 | 0 | 38.4 | 33.3
375398 | 998 | 27 | 1543 | 48.7 | 59.4 | 67 | 30 | 32.3 | 0.051 | 103.9 | 11.4 | 70.2 | 39.9 | 53.2 | 0.784 | 97.6 | 423.7 | 397.6 | 71.2 | 454.2 | 0.387 | 203.5 | 8 | 100.6 | 37.4 | 54.1 | 52.5 | 99.4 | 29.4 | 3.375 | 55.7 | 52.3 | 26.5 | 15.7 | 61 | 32 | 0.782 | 34.5 | 57 | 4090 | 22 | 100.4 | 55.6 | -16.1 | 20.1 | 0 | 38.4 | 33.2
375400 | 1000 | 27 | 1549 | 49.2 | 59.4 | 66.9 | 30 | 32.3 | 0.051 | 103.9 | 11.4 | 70.2 | 39.9 | 53.2 | 0.784 | 97.6 | 424 | 398 | 71.1 | 454.2 | 0.388 | 203.8 | 8 | 100.6 | 37.3 | 54.1 | 51.5 | 99.4 | 29.4 | 3.403 | 55.7 | 52.4 | 26.5 | 15.7 | 61 | 32 | 0.787 | 34.5 | 57 | 4380 | 22 | 98.8 | 55.6 | -16.1 | 19.8 | 0 | 38.4 | 33.2
375402 | 1002 | 27 | 1549 | 49.2 | 59.3 | 66.9 | 30 | 32.3 | 0.05 | 103.9 | 11.4 | 70.1 | 39.9 | 53.1 | 0.785 | 97.6 | 424.5 | 398.4 | 71.1 | 454.2 | 0.386 | 203.2 | 8 | 100.6 | 37.3 | 54 | 50.8 | 99.4 | 29.4 | 3.406 | 55.8 | 51.7 | 26.5 | 15.7 | 61 | 32 | 0.78 | 34.5 | 57 | 4700 | 22 | 100.4 | 55.7 | 0 | 19.9 | 0 | 38.4 | 33.2
375404 | 1004 | 27 | 1562 | 51.4 | 59.2 | 66.8 | 30 | 32.3 | 0.048 | 104.2 | 11.4 | 70.1 | 39.9 | 52.9 | 0.783 | 97.6 | 425.5 | 399.5 | 71.1 | 454.2 | 0.396 | 203.5 | 8.3 | 100.7 | 37.3 | 54 | 51.2 | 99.6 | 29.4 | 3.485 | 56.7 | 51 | 26 | 16.1 | 61 | 32 | 0.783 | 35.7 | 58 | 4400 | 22 | 98.8 | 55.6 | 0 | 19.9 | 0 | 38.4 | 33.2
375406 | 1006 | 27 | 1558 | 51.6 | 59.2 | 66.7 | 30 | 32.3 | 0.05 | 104.2 | 11.4 | 70 | 39.9 | 52.8 | 0.785 | 97.6 | 426 | 399.9 | 71 | 454.2 | 0.398 | 203.1 | 8.4 | 100.8 | 37.3 | 53.9 | 52.4 | 99.7 | 29.4 | 3.51 | 56.8 | 51.2 | 26 | 16.1 | 61 | 32 | 0.778 | 35.7 | 57 | 4380 | 22 | 98.8 | 55.6 | 0 | 19.9 | 0 | 38.4 | 33.2
375408 | 1008 | 27 | 1549 | 50.6 | 59.1 | 66.7 | 30 | 32.2 | 0.05 | 104.1 | 11.4 | 70 | 39.9 | 52.8 | 0.784 | 97.6 | 425.7 | 399.8 | 70.9 | 454.3 | 0.393 | 203.6 | 8.3 | 100.8 | 37.3 | 53.9 | 52.7 | 99.6 | 29.4 | 3.443 | 56.1 | 52 | 26.5 | 15.7 | 61 | 32 | 0.777 | 35.7 | 54 | 4480 | 22 | 100.4 | 55.6 | -16.1 | 20 | 0 | 38.4 | 33.2
375410 | 1010 | 27 | 1543 | 49.4 | 59.1 | 66.6 | 30 | 32.2 | 0.051 | 103.9 | 11.4 | 69.9 | 39.9 | 52.8 | 0.784 | 97.6 | 425 | 399.2 | 70.9 | 454.3 | 0.387 | 203.9 | 8.1 | 100.6 | 37.2 | 53.9 | 51.8 | 99.5 | 29.4 | 3.362 | 55.8 | 52.4 | 26.5 | 15.7 | 61 | 32 | 0.777 | 35.7 | 54 | 4330 | 22 | 98.8 | 55.7 | -16.1 | 20.1 | 0 | 38.4 | 33.2
375412 | 1012 | 27 | 1545 | 49.4 | 59 | 66.5 | 30 | 32.2 | 0.05 | 103.9 | 11.4 | 69.9 | 39.8 | 52.7 | 0.785 | 97.6 | 425.3 | 399.5 | 70.8 | 454.3 | 0.387 | 203.8 | 8.1 | 100.6 | 37.2 | 53.8 | 51 | 99.4 | 29.3 | 3.372 | 55.7 | 51.9 | 26.5 | 15.7 | 61 | 32 | 0.778 | 34.5 | 57 | 4060 | 22 | 100.4 | 55.7 | -16.1 | 20.1 | 0 | 38.2 | 33.3
375414 | 1014 | 27 | 1546 | 49.3 | 59 | 66.5 | 30 | 32.2 | 0.051 | 103.9 | 11.4 | 69.9 | 39.8 | 52.6 | 0.784 | 97.6 | 425.6 | 399.8 | 70.7 | 454.3 | 0.389 | 203.1 | 8 | 100.6 | 37.2 | 53.8 | 51.5 | 99.4 | 29.4 | 3.39 | 55.7 | 51.2 | 26.5 | 15.7 | 61 | 32 | 0.78 | 34.5 | 57 | 3990 | 22 | 98.8 | 55.6 | -16.1 | 19.9 | 0 | 38.2 | 33.2
375416 | 1016 | 27 | 1547 | 49.3 | 59 | 66.4 | 30 | 32.2 | 0.052 | 103.9 | 11.4 | 69.8 | 39.8 | 52.6 | 0.783 | 97.6 | 426 | 400.3 | 70.7 | 454.2 | 0.388 | 203.8 | 8 | 100.6 | 37.2 | 53.7 | 52.6 | 99.4 | 29.4 | 3.402 | 55.6 | 51.4 | 26.5 | 15.7 | 61 | 32 | 0.779 | 34.5 | 56 | 4140 | 22 | 100.4 | 55.5 | 0 | 19.9 | 0 | 38.2 | 33.2
375418 | 1018 | 27 | 1547 | 49.3 | 58.9 | 66.4 | 30 | 32.1 | 0.052 | 103.9 | 11.4 | 69.8 | 39.8 | 52.6 | 0.784 | 97.6 | 426.1 | 400.5 | 70.6 | 454.1 | 0.388 | 203.4 | 8 | 100.6 | 37.2 | 53.7 | 53.2 | 99.4 | 29.3 | 3.364 | 55.6 | 52.2 | 26.5 | 15.7 | 61 | 32 | 0.779 | 34.5 | 54 | 4260 | 22 | 100.4 | 55.6 | 0 | 20 | 0 | 38.3 | 33.2
375420 | 1020 | 27 | 1548 | 49.2 | 58.9 | 66.3 | 30 | 32.1 | 0.05 | 103.9 | 11.4 | 69.8 | 39.8 | 52.6 | 0.784 | 97.6 | 426.4 | 400.7 | 70.6 | 454.1 | 0.387 | 204.4 | 8 | 100.6 | 37.2 | 53.6 | 52.4 | 99.4 | 29.3 | 3.41 | 55.6 | 52.8 | 26.5 | 15.7 | 60 | 32 | 0.782 | 34.5 | 55 | 4360 | 22 | 98.8 | 55.6 | 0 | 20.1 | 0 | 38.4 | 33.2
375422 | 1022 | 27 | 1550 | 49.3 | 58.8 | 66.2 | 30 | 32.1 | 0.05 | 104 | 11.4 | 69.8 | 39.9 | 52.6 | 0.783 | 97.6 | 426.7 | 401.1 | 70.5 | 454.1 | 0.388 | 203.7 | 8 | 100.6 | 37.2 | 53.6 | 51.4 | 99.4 | 29.3 | 3.412 | 56.1 | 52.4 | 26.5 | 16.1 | 60 | 31 | 0.776 | 34.9 | 56 | 4360 | 22 | 98.8 | 55.6 | 0 | 20.1 | 0 | 38.4 | 33.2
375424 | 1024 | 27 | 1560 | 51.2 | 58.8 | 66.1 | 30 | 32.1 | 0.049 | 104.2 | 11.4 | 69.8 | 39.9 | 52.5 | 0.785 | 97.6 | 427.8 | 402.2 | 70.5 | 454.1 | 0.399 | 203.7 | 8.3 | 100.8 | 37.2 | 53.5 | 51.7 | 99.6 | 29.3 | 3.461 | 56.7 | 51.7 | 26.5 | 16.1 | 60 | 31 | 0.782 | 35.3 | 57 | 4160 | 22 | 98.8 | 55.6 | -16.1 | 19.8 | 0 | 38.3 | 33.2
375426 | 1026 | 27 | 1559 | 51.5 | 58.8 | 66.1 | 30 | 32.1 | 0.049 | 104.2 | 11.4 | 69.9 | 39.9 | 52.5 | 0.785 | 97.6 | 428 | 402.5 | 70.4 | 454.2 | 0.4 | 203.6 | 8.4 | 100.8 | 37.2 | 53.5 | 52.7 | 99.7 | 29.3 | 3.485 | 56.8 | 51.7 | 26.5 | 16.1 | 60 | 31 | 0.781 | 35.7 | 55 | 4430 | 22 | 98.8 | 55.6 | 0 | 19.9 | 0 | 38.2 | 33.3
375428 | 1028 | 27 | 1555 | 51.5 | 58.7 | 66 | 30 | 32.1 | 0.048 | 104.2 | 11.4 | 69.9 | 40 | 52.5 | 0.782 | 97.6 | 428.2 | 402.7 | 70.4 | 454.2 | 0.401 | 203.7 | 8.4 | 100.8 | 37.1 | 53.4 | 53.3 | 99.7 | 29.3 | 3.496 | 56.8 | 52.4 | 26.5 | 16.1 | 60 | 31 | 0.781 | 35.7 | 58 | 4430 | 22 | 99.1 | 55.6 | -16.1 | 19.9 | 0 | 38.2 | 33.2
375430 | 1030 | 27 | 1547 | 50.7 | 58.6 | 66 | 30 | 32.1 | 0.048 | 104.1 | 11.4 | 69.9 | 40.1 | 52.5 | 0.784 | 97.6 | 428 | 402.6 | 70.3 | 454.3 | 0.394 | 203.9 | 8.4 | 100.8 | 37.1 | 53.4 | 52.2 | 99.6 | 29.3 | 3.44 | 56.2 | 52.9 | 26.5 | 15.7 | 60 | 31 | 0.782 | 34.5 | 55 | 4330 | 22 | 98.8 | 55.5 | 0 | 20 | 0 | 38.3 | 33.2
375432 | 1032 | 27 | 1539 | 49.1 | 58.6 | 65.9 | 30 | 32 | 0.05 | 103.9 | 11.4 | 70 | 40.1 | 52.5 | 0.785 | 97.6 | 427.3 | 402 | 70.2 | 454.3 | 0.387 | 203.7 | 8.1 | 100.6 | 37.1 | 53.4 | 51.2 | 99.5 | 29.3 | 3.393 | 55.8 | 52.3 | 26.5 | 15.7 | 60 | 31 | 0.78 | 34.5 | 57 | 4430 | 22 | 100.4 | 55.6 | -16.1 | 20.1 | 0 | 38.3 | 33.2
375434 | 1034 | 27 | 1545 | 49.3 | 58.6 | 65.8 | 30 | 32 | 0.052 | 103.9 | 11.4 | 70 | 40 | 52.4 | 0.783 | 97.6 | 427.5 | 402.2 | 70.2 | 454.3 | 0.39 | 203.8 | 8 | 100.6 | 37.1 | 53.3 | 51.7 | 99.4 | 29.3 | 3.412 | 55.8 | 51.5 | 26.5 | 15.7 | 60 | 31 | 0.78 | 34.5 | 55 | 4330 | 22 | 98.8 | 55.5 | -16.1 | 20.1 | 0 | 38.2 | 33.2
375436 | 1036 | 27 | 1547 | 49.4 | 58.5 | 65.7 | 30 | 32 | 0.051 | 103.9 | 11.4 | 70 | 39.9 | 52.4 | 0.785 | 97.6 | 428 | 402.8 | 70.1 | 454.2 | 0.389 | 203.3 | 8 | 100.6 | 37.1 | 53.3 | 52.5 | 99.4 | 29.3 | 3.386 | 55.7 | 51.6 | 26.5 | 15.7 | 60 | 31 | 0.778 | 34.5 | 54 | 4480 | 22 | 100.4 | 55.5 | -16.1 | 19.8 | 0 | 38.1 | 33.2
375438 | 1038 | 27 | 1547 | 49.4 | 58.5 | 65.7 | 30 | 32 | 0.051 | 103.9 | 11.4 | 70.1 | 39.8 | 52.4 | 0.784 | 97.6 | 428.4 | 403.2 | 70.1 | 454.2 | 0.388 | 203.7 | 8 | 100.6 | 37.1 | 53.2 | 52.5 | 99.4 | 29.3 | 3.387 | 55.6 | 52.2 | 26.5 | 15.7 | 60 | 31 | 0.782 | 34.5 | 57 | 4180 | 22 | 98.8 | 55.6 | 0 | 19.8 | 0 | 38.1 | 33.2
375440 | 1040 | 27 | 1547 | 49.2 | 58.4 | 65.6 | 30 | 32 | 0.051 | 103.9 | 11.4 | 70.2 | 39.8 | 52.4 | 0.783 | 97.6 | 428.6 | 403.4 | 70.1 | 454.2 | 0.385 | 203.5 | 8 | 100.6 | 37.1 | 53.2 | 51.4 | 99.4 | 29.3 | 3.382 | 55.6 | 52.4 | 26.5 | 15.7 | 60 | 31 | 0.785 | 34.5 | 57 | 4180 | 22 | 98.8 | 55.6 | 0 | 20 | 0 | 38.3 | 33.2
375442 | 1042 | 27 | 1558 | 50.7 | 58.4 | 65.5 | 30 | 32 | 0.049 | 104.1 | 11.4 | 70.2 | 39.9 | 52.3 | 0.783 | 97.6 | 429.3 | 404.1 | 69.9 | 454.2 | 0.396 | 203.3 | 8.1 | 100.7 | 37.1 | 53.1 | 50.5 | 99.5 | 29.3 | 3.469 | 56.6 | 51.7 | 26.5 | 16.1 | 60 | 31 | 0.786 | 35.7 | 56 | 4450 | 22 | 98.8 | 55.6 | 0 | 20 | 0 | 38.3 | 33.2
375444 | 1044 | 27 | 1560 | 51.5 | 58.3 | 65.4 | 30 | 32 | 0.05 | 104.2 | 11.4 | 70.2 | 39.9 | 52.2 | 0.784 | 97.6 | 430 | 404.9 | 69.9 | 454.2 | 0.4 | 203 | 8.3 | 100.8 | 37.1 | 53.1 | 50.9 | 99.6 | 29.2 | 3.508 | 56.8 | 50.8 | 26.5 | 16.1 | 60 | 31 | 0.783 | 35.7 | 57 | 4140 | 22 | 98.8 | 55.6 | -16.1 | 20 | 0 | 38.3 | 33.2
375446 | 1046 | 27 | 1556 | 51.4 | 58.3 | 65.4 | 30 | 32 | 0.05 | 104.2 | 11.4 | 70.2 | 40 | 52.1 | 0.784 | 97.6 | 430.2 | 405 | 69.9 | 454.2 | 0.398 | 203.2 | 8.4 | 100.8 | 37 | 53 | 52 | 99.6 | 29.2 | 3.508 | 56.8 | 50.8 | 26.5 | 16.1 | 60 | 31 | 0.786 | 35.7 | 56 | 4500 | 22 | 98.8 | 55.6 | 0 | 20.1 | 0 | 38.2 | 33.2
375448 | 1048 | 27 | 1544 | 49.7 | 58.2 | 65.3 | 30 | 32 | 0.052 | 104 | 11.4 | 70.2 | 40 | 52.1 | 0.784 | 97.6 | 429.7 | 404.7 | 69.8 | 454.3 | 0.389 | 203.5 | 8.2 | 100.7 | 37 | 53 | 51.5 | 99.5 | 29.2 | 3.412 | 55.9 | 51.6 | 26.5 | 15.7 | 60 | 31 | 0.782 | 34.5 | 57 | 4110 | 22 | 98.8 | 55.6 | -16.1 | 20.1 | 0 | 38.1 | 33.2
375450 | 1050 | 27 | 1546 | 49.7 | 58.2 | 65.2 | 30 | 31.9 | 0.051 | 103.9 | 11.4 | 70.2 | 40 | 52 | 0.785 | 97.6 | 429.6 | 404.7 | 69.7 | 454.3 | 0.387 | 203.2 | 8.1 | 100.6 | 37 | 53 | 50.4 | 99.4 | 29.2 | 3.387 | 55.8 | 51.5 | 26.5 | 15.7 | 60 | 31 | 0.78 | 34.5 | 55 | 4280 | 22 | 98.8 | 55.6 | 0 | 19.9 | 0 | 38.1 | 33.2
375452 | 1052 | 27 | 1546 | 49.3 | 58.2 | 65.1 | 30 | 31.9 | 0.052 | 103.9 | 11.4 | 70.1 | 39.9 | 51.9 | 0.784 | 97.6 | 429.6 | 404.8 | 69.7 | 454.3 | 0.388 | 203.7 | 8 | 100.6 | 37 | 52.9 | 49.7 | 99.4 | 29.2 | 3.373 | 55.7 | 50.7 | 26.5 | 15.7 | 60 | 31 | 0.784 | 34.5 | 57 | 4280 | 22 | 98.8 | 55.6 | 0 | 19.9 | 0 | 38.1 | 33.2
375454 | 1054 | 27 | 1546 | 49.5 | 58.1 | 65.1 | 30 | 31.9 | 0.05 | 103.9 | 11.4 | 70.1 | 39.8 | 51.8 | 0.785 | 97.6 | 430.1 | 405.3 | 69.6 | 454.3 | 0.387 | 203.1 | 8 | 100.5 | 37 | 52.9 | 50 | 99.4 | 29.2 | 3.403 | 55.7 | 50 | 26.5 | 15.7 | 60 | 31 | 0.779 | 34.5 | 57 | 4210 | 22 | 98.8 | 55.6 | 0 | 20 | 0 | 38.2 | 33.2
375456 | 1056 | 27 | 1549 | 49.5 | 58.1 | 65 | 30 | 31.9 | 0.05 | 103.9 | 11.4 | 70 | 39.8 | 51.7 | 0.784 | 97.6 | 430.5 | 405.7 | 69.5 | 454.2 | 0.387 | 203.3 | 8 | 100.5 | 37 | 52.8 | 51.1 | 99.4 | 29.2 | 3.392 | 55.6 | 50 | 26.5 | 15.7 | 60 | 31 | 0.782 | 34.5 | 55 | 4210 | 22 | 100.4 | 55.6 | -16.1 | 19.9 | 0 | 38.2 | 33.2
375458 | 1058 | 27 | 1548 | 49.1 | 58 | 64.9 | 30 | 31.9 | 0.051 | 103.9 | 11.4 | 70 | 39.8 | 51.7 | 0.784 | 97.6 | 430.6 | 405.9 | 69.5 | 454.2 | 0.386 | 203.9 | 8 | 100.6 | 37 | 52.8 | 51.1 | 99.4 | 29.2 | 3.388 | 55.7 | 50.7 | 26.5 | 15.7 | 60 | 31 | 0.779 | 34.5 | 54 | 4230 | 22 | 98.8 | 55.5 | -16.1 | 20 | 0 | 38.2 | 33.2
375460 | 1060 | 27 | 1549 | 49.1 | 58 | 64.9 | 30 | 31.9 | 0.051 | 103.9 | 11.4 | 69.9 | 39.8 | 51.7 | 0.783 | 97.6 | 430.8 | 406.2 | 69.4 | 454.1 | 0.385 | 203.6 | 8 | 100.6 | 37.1 | 52.7 | 50.2 | 99.4 | 29.2 | 3.404 | 55.6 | 50.9 | 26.5 | 15.7 | 59 | 31 | 0.778 | 34.5 | 57 | 4330 | 22 | 98.8 | 55.6 | -16.1 | 19.9 | 0 | 38.2 | 33.2
375462 | 1062 | 27 | 1556 | 50.4 | 57.9 | 64.8 | 30 | 31.8 | 0.048 | 104.1 | 11.4 | 69.9 | 39.9 | 51.6 | 0.784 | 97.6 | 431.6 | 406.9 | 69.4 | 454.1 | 0.391 | 204 | 8.1 | 100.7 | 37.1 | 52.7 | 49.4 | 99.5 | 29.1 | 3.471 | 56.6 | 50.3 | 26.5 | 16.1 | 59 | 31 | 0.78 | 35.7 | 58 | 4230 | 22 | 98.8 | 55.6 | -16.1 | 19.8 | 0 | 38.2 | 33.2
375464 | 1064 | 27 | 1562 | 51.7 | 57.9 | 64.7 | 30 | 31.8 | 0.048 | 104.2 | 11.4 | 69.9 | 40 | 51.5 | 0.783 | 97.6 | 432.4 | 407.7 | 69.3 | 454.2 | 0.397 | 203.1 | 8.3 | 100.8 | 37.1 | 52.6 | 49.7 | 99.6 | 29.2 | 3.501 | 56.9 | 49.7 | 26.5 | 16.1 | 59 | 31 | 0.782 | 35.7 | 56 | 4380 | 22 | 98.8 | 55.6 | 0 | 19.9 | 0 | 38.2 | 33.3
375466 | 1066 | 27 | 1546 | 49.6 | 57.8 | 64.6 | 30 | 31.8 | 0.051 | 104 | 11.4 | 69.8 | 40 | 51.4 | 0.783 | 97.6 | 431.8 | 407.3 | 69.3 | 454.2 | 0.387 | 203.3 | 8.2 | 100.7 | 37.1 | 52.6 | 50.8 | 99.5 | 29.1 | 3.44 | 56 | 49.7 | 26.5 | 15.7 | 59 | 31 | 0.781 | 34.9 | 57 | 4260 | 22 | 98.8 | 55.6 | 0.1 | 20 | 0 | 38.2 | 33.2
375468 | 1068 | 27 | 1548 | 49.7 | 57.8 | 64.6 | 30 | 31.8 | 0.052 | 103.9 | 11.4 | 69.8 | 39.9 | 51.4 | 0.785 | 97.6 | 431.8 | 407.3 | 69.3 | 454.2 | 0.389 | 203.8 | 8.1 | 100.6 | 37.1 | 52.5 | 51.1 | 99.4 | 29.1 | 3.395 | 55.8 | 50.5 | 26.5 | 15.7 | 59 | 31 | 0.778 | 34.5 | 57 | 4230 | 22 | 98.8 | 55.6 | -16.1 | 20.2 | 0 | 38.1 | 33.2
375470 | 1070 | 27 | 1548 | 49.7 | 57.7 | 64.5 | 30 | 31.8 | 0.05 | 103.9 | 11.4 | 69.9 | 39.8 | 51.4 | 0.784 | 97.6 | 432.1 | 407.7 | 69.2 | 454.2 | 0.389 | 203.3 | 8.1 | 100.6 | 37.1 | 52.5 | 50 | 99.4 | 29.1 | 3.438 | 55.8 | 50.9 | 26.5 | 15.7 | 59 | 31 | 0.782 | 34.5 | 55 | 4360 | 22 | 98.8 | 55.5 | -16.1 | 20.1 | 0 | 38.1 | 33.2
375472 | 1072 | 27 | 1548 | 49.5 | 57.7 | 64.5 | 30 | 31.8 | 0.049 | 103.9 | 11.4 | 69.9 | 39.8 | 51.3 | 0.783 | 97.6 | 432.2 | 407.8 | 69.1 | 454.2 | 0.385 | 203.3 | 8 | 100.6 | 37.1 | 52.5 | 49.3 | 99.4 | 29.1 | 3.397 | 55.8 | 50.2 | 26.5 | 15.7 | 59 | 31 | 0.78 | 34.5 | 55 | 4310 | 22 | 100.4 | 55.7 | -16.1 | 19.9 | 0 | 37.9 | 33.2
375474 | 1074 | 27 | 1547 | 49.2 | 57.6 | 64.4 | 30 | 31.7 | 0.05 | 103.9 | 11.4 | 69.9 | 39.7 | 51.2 | 0.784 | 97.6 | 432.4 | 408.2 | 69.1 | 454.2 | 0.385 | 202.8 | 8 | 100.6 | 37.1 | 52.4 | 49.7 | 99.4 | 29.1 | 3.407 | 55.8 | 49.5 | 26.5 | 15.7 | 59 | 31 | 0.781 | 34.9 | 54 | 4380 | 22 | 98.8 | 55.7 | 0 | 19.9 | 0 | 38 | 33.2
375476 | 1076 | 27 | 1553 | 50.1 | 57.6 | 64.3 | 30 | 31.7 | 0.051 | 103.9 | 11.4 | 69.9 | 39.7 | 51.1 | 0.784 | 97.6 | 432.9 | 408.6 | 69 | 454.2 | 0.39 | 203.3 | 8.1 | 100.6 | 37.1 | 52.4 | 50.8 | 99.4 | 29.1 | 3.408 | 55.7 | 49.7 | 26.5 | 16.1 | 59 | 31 | 0.783 | 34.5 | 54 | 4500 | 22 | 100.4 | 55.7 | 0 | 19.9 | 0 | 38.1 | 33.2
375478 | 1078 | 27 | 1548 | 49.5 | 57.6 | 64.3 | 30 | 31.7 | 0.052 | 103.9 | 11.4 | 69.9 | 39.7 | 51.1 | 0.784 | 97.6 | 433 | 408.8 | 68.9 | 454.2 | 0.386 | 203 | 8.1 | 100.6 | 37.1 | 52.3 | 51.1 | 99.4 | 29.1 | 3.415 | 55.8 | 50.4 | 26.5 | 15.7 | 59 | 31 | 0.781 | 34.5 | 54 | 4330 | 22 | 100.4 | 55.6 | 0 | 19.9 | 0 | 38.1 | 33.2
375480 | 1080 | 27 | 1548 | 49.2 | 57.5 | 64.2 | 30 | 31.7 | 0.052 | 103.9 | 11.4 | 70 | 39.7 | 51.1 | 0.784 | 97.6 | 433.1 | 409 | 68.9 | 454.1 | 0.386 | 203.1 | 8 | 100.6 | 37.1 | 52.3 | 50 | 99.4 | 29.1 | 3.401 | 55.8 | 50.8 | 26.5 | 15.7 | 59 | 31 | 0.78 | 34.9 | 55 | 4380 | 22 | 100.4 | 55.7 | 0 | 20 | 0 | 38.1 | 33.2
375482 | 1082 | 27 | 1551 | 49.8 | 57.5 | 64.1 | 30 | 31.7 | 0.05 | 103.9 | 11.4 | 70 | 39.7 | 51.1 | 0.784 | 97.6 | 433.5 | 409.3 | 68.9 | 454.1 | 0.387 | 203.9 | 8.1 | 100.6 | 37.1 | 52.2 | 49.2 | 99.4 | 29.1 | 3.437 | 55.7 | 50.2 | 26.5 | 16.1 | 59 | 31 | 0.778 | 34.5 | 55 | 4280 | 22 | 100.4 | 55.7 | 0 | 20.1 | 0 | 38.1 | 33.2
375484 | 1084 | 27 | 1552 | 49.9 | 57.4 | 64.1 | 30 | 31.7 | 0.051 | 103.9 | 11.4 | 70 | 39.8 | 51 | 0.783 | 97.6 | 433.8 | 409.6 | 68.8 | 454.1 | 0.388 | 203 | 8.1 | 100.6 | 37.1 | 52.2 | 49.5 | 99.4 | 29.1 | 3.42 | 55.8 | 49.5 | 26.5 | 15.7 | 59 | 31 | 0.781 | 34.5 | 55 | 4400 | 22 | 98.8 | 55.6 | -16.1 | 19.9 | 0 | 38 | 33.2
375486 | 1086 | 27 | 1551 | 49.8 | 57.4 | 64 | 30 | 31.6 | 0.05 | 103.9 | 11.4 | 70 | 39.8 | 50.9 | 0.784 | 97.6 | 434 | 409.8 | 68.8 | 454 | 0.387 | 203.1 | 8.1 | 100.6 | 37.1 | 52.1 | 50.6 | 99.4 | 29.1 | 3.419 | 55.7 | 49.5 | 26.5 | 15.7 | 59 | 31 | 0.782 | 34.5 | 54 | 4430 | 22 | 100.4 | 55.6 | 0.1 | 20 | 0 | 37.9 | 33.2
375488 | 1088 | 27 | 1551 | 49.9 | 57.3 | 63.9 | 30 | 31.6 | 0.052 | 103.9 | 11.4 | 70 | 39.9 | 50.9 | 0.784 | 97.6 | 434.2 | 410.1 | 68.6 | 454 | 0.39 | 202.9 | 8.1 | 100.5 | 37.1 | 52.1 | 50.9 | 99.4 | 29.1 | 3.403 | 55.7 | 50.2 | 26.5 | 15.7 | 59 | 31 | 0.779 | 34.5 | 54 | 4430 | 22 | 98.8 | 55.6 | 0.1 | 19.9 | 0 | 38.1 | 33.2
375490 | 1090 | 27 | 1551 | 49.8 | 57.3 | 63.9 | 30 | 31.6 | 0.05 | 103.9 | 11.4 | 70 | 39.9 | 50.9 | 0.784 | 97.6 | 434.4 | 410.4 | 68.6 | 453.9 | 0.388 | 203 | 8.1 | 100.5 | 37.2 | 52 | 50 | 99.4 | 29 | 3.416 | 55.8 | 50.7 | 26.5 | 15.7 | 59 | 31 | 0.778 | 34.5 | 57 | 4430 | 22 | 100.4 | 55.6 | 0 | 19.9 | 0 | 38.1 | 33.2
375492 | 1092 | 27 | 1548 | 49.4 | 57.2 | 63.8 | 30 | 31.6 | 0.051 | 103.9 | 11.4 | 70 | 40 | 50.9 | 0.784 | 97.6 | 434.4 | 410.5 | 68.5 | 453.9 | 0.387 | 203 | 8.1 | 100.6 | 37.2 | 52 | 49 | 99.4 | 29 | 3.421 | 55.8 | 50.1 | 26.5 | 15.7 | 59 | 31 | 0.78 | 34.9 | 57 | 4110 | 22 | 100.4 | 55.6 | 0 | 20.2 | 0 | 38.1 | 33.2
375494 | 1094 | 27 | 1550 | 49.7 | 57.2 | 63.8 | 30 | 31.6 | 0.052 | 103.9 | 11.4 | 70.1 | 40.1 | 50.8 | 0.785 | 97.6 | 434.6 | 410.7 | 68.4 | 453.9 | 0.391 | 202.9 | 8.1 | 100.6 | 37.2 | 52 | 49.2 | 99.4 | 29.1 | 3.382 | 55.7 | 49.3 | 26.5 | 15.7 | 59 | 31 | 0.781 | 34.5 | 57 | 4060 | 22 | 98.8 | 55.6 | 0 | 20.1 | 0 | 38 | 33.2
375496 | 1096 | 27 | 1551 | 49.7 | 57.1 | 63.7 | 30 | 31.6 | 0.052 | 103.9 | 11.4 | 70.1 | 40 | 50.7 | 0.784 | 97.6 | 435 | 411.1 | 68.4 | 453.8 | 0.393 | 203.5 | 8.1 | 100.5 | 37.2 | 51.9 | 50.5 | 99.4 | 29 | 3.416 | 55.7 | 49.3 | 26.5 | 15.7 | 59 | 31 | 0.778 | 34.5 | 57 | 4230 | 22 | 100.4 | 55.6 | -16.1 | 19.8 | 0 | 37.9 | 33.2
375498 | 1098 | 27 | 1550 | 49.6 | 57.1 | 63.6 | 30 | 31.6 | 0.052 | 103.9 | 11.4 | 70.1 | 40 | 50.7 | 0.784 | 97.6 | 435.1 | 411.3 | 68.4 | 453.8 | 0.393 | 203 | 8.1 | 100.6 | 37.2 | 51.9 | 50.3 | 99.4 | 29 | 3.393 | 55.8 | 50.1 | 26.5 | 15.7 | 59 | 31 | 0.781 | 34.9 | 57 | 4330 | 22 | 100.4 | 55.6 | 0.1 | 19.9 | 0 | 37.9 | 33.2
375500 | 1100 | 27 | 1558 | 50.9 | 57 | 63.6 | 30 | 31.6 | 0.05 | 104.1 | 11.4 | 70.1 | 40 | 50.7 | 0.784 | 97.6 | 435.7 | 411.9 | 68.3 | 453.7 | 0.398 | 202.8 | 8.2 | 100.6 | 37.2 | 51.8 | 49.3 | 99.5 | 29 | 3.469 | 56.6 | 50.2 | 26.5 | 16.1 | 59 | 31 | 0.781 | 35.7 | 56 | 4310 | 22 | 98.8 | 55.6 | 0 | 19.9 | 0 | 38.1 | 33.2
375502 | 1102 | 27 | 1558 | 51.4 | 57 | 63.5 | 30 | 31.6 | 0.05 | 104.2 | 11.4 | 70.1 | 40 | 50.7 | 0.784 | 97.6 | 436.2 | 412.5 | 68.3 | 453.8 | 0.4 | 203.6 | 8.3 | 100.8 | 37.1 | 51.8 | 48.4 | 99.6 | 29 | 3.508 | 56.9 | 49.5 | 26.5 | 16.1 | 59 | 31 | 0.779 | 35.7 | 58 | 4280 | 22 | 98.8 | 55.6 | 0 | 20 | 0 | 38.1 | 33.2
375504 | 1104 | 27 | 1556 | 51.5 | 56.9 | 63.4 | 30 | 31.5 | 0.05 | 104.2 | 11.4 | 70.1 | 40 | 50.6 | 0.784 | 97.6 | 436.5 | 412.7 | 68.2 | 453.8 | 0.402 | 203 | 8.4 | 100.8 | 37.1 | 51.7 | 49 | 99.6 | 28.9 | 3.518 | 57 | 48.7 | 26.5 | 16.1 | 58 | 31 | 0.781 | 35.7 | 56 | 4280 | 22 | 98.8 | 55.6 | 0 | 20.1 | 0 | 38.1 | 33.2
375506 | 1106 | 27 | 1556 | 51.6 | 56.9 | 63.4 | 30 | 31.5 | 0.048 | 104.2 | 11.4 | 70.1 | 40 | 50.5 | 0.785 | 97.6 | 436.5 | 412.8 | 68.1 | 453.9 | 0.4 | 202.7 | 8.4 | 100.8 | 37.1 | 51.7 | 50 | 99.6 | 28.9 | 3.512 | 57 | 48.9 | 26.5 | 16.1 | 58 | 31 | 0.78 | 35.7 | 58 | 4670 | 22 | 98.8 | 55.6 | 0 | 19.9 | 0 | 38 | 33.2
375508 | 1108 | 27 | 1544 | 50.2 | 56.9 | 63.3 | 30 | 31.5 | 0.049 | 104 | 11.4 | 70.1 | 40.1 | 50.5 | 0.784 | 97.6 | 436.2 | 412.6 | 68.1 | 454 | 0.392 | 203.3 | 8.3 | 100.7 | 37.2 | 51.6 | 49.8 | 99.6 | 28.9 | 3.454 | 56.2 | 49.6 | 26.5 | 15.7 | 58 | 31 | 0.783 | 34.9 | 57 | 4310 | 22 | 98.8 | 55.6 | -16.1 | 20.1 | 0 | 37.9 | 33.2
375510 | 1110 | 27 | 1543 | 49.5 | 56.8 | 63.3 | 30 | 31.5 | 0.051 | 103.9 | 11.4 | 70.2 | 40.1 | 50.5 | 0.783 | 97.6 | 435.7 | 412.2 | 67.9 | 454 | 0.391 | 203.4 | 8.1 | 100.6 | 37.2 | 51.6 | 48.9 | 99.4 | 28.9 | 3.405 | 55.9 | 49.7 | 26.5 | 15.7 | 58 | 31 | 0.782 | 34.9 | 55 | 4230 | 22 | 100.4 | 55.6 | 0 | 19.9 | 0 | 37.7 | 33.2
375512 | 1112 | 27 | 1548 | 49.9 | 56.8 | 63.2 | 30 | 31.5 | 0.052 | 103.9 | 11.4 | 70.2 | 40.1 | 50.4 | 0.785 | 97.6 | 436.1 | 412.6 | 68 | 454 | 0.392 | 203.1 | 8.1 | 100.6 | 37.2 | 51.6 | 48 | 99.4 | 29 | 3.405 | 55.9 | 49.1 | 26.5 | 15.7 | 58 | 31 | 0.778 | 34.9 | 57 | 4430 | 22 | 100.4 | 55.7 | 0 | 20.1 | 0 | 37.9 | 33.2
375514 | 1114 | 27 | 1547 | 49.7 | 56.8 | 63.1 | 30 | 31.5 | 0.052 | 103.9 | 11.4 | 70.1 | 40 | 50.3 | 0.784 | 97.6 | 436.4 | 412.9 | 67.9 | 454 | 0.392 | 203.4 | 8.1 | 100.6 | 37.2 | 51.5 | 48.4 | 99.4 | 29 | 3.411 | 55.9 | 48.4 | 26.5 | 16.1 | 58 | 31 | 0.782 | 34.5 | 55 | 4310 | 22 | 100.4 | 55.6 | 0 | 20 | 0 | 37.9 | 33.2
375516 | 1116 | 27 | 1546 | 49.4 | 56.7 | 63 | 30 | 31.5 | 0.052 | 103.9 | 11.4 | 70.1 | 39.8 | 50.2 | 0.784 | 97.6 | 436.7 | 413.3 | 67.9 | 454 | 0.39 | 203.3 | 8 | 100.6 | 37.1 | 51.5 | 49.6 | 99.4 | 29 | 3.409 | 55.8 | 48.5 | 26.5 | 15.7 | 58 | 31 | 0.778 | 34.5 | 55 | 4280 | 22 | 100.4 | 55.5 | 0 | 20.1 | 0 | 37.9 | 33.2
375518 | 1118 | 27 | 1548 | 49.3 | 56.7 | 63 | 30 | 31.5 | 0.051 | 103.9 | 11.4 | 70 | 39.8 | 50.2 | 0.785 | 97.6 | 436.9 | 413.5 | 67.8 | 454 | 0.391 | 203.3 | 8 | 100.6 | 37.1 | 51.4 | 49.4 | 99.4 | 28.9 | 3.386 | 55.8 | 49.2 | 26.5 | 15.7 | 58 | 31 | 0.78 | 34.9 | 57 | 4280 | 22 | 100.4 | 55.6 | 0 | 19.9 | 0 | 37.9 | 33.2
375520 | 1120 | 27 | 1550 | 49.6 | 56.6 | 62.9 | 30 | 31.5 | 0.051 | 103.9 | 11.4 | 70 | 39.8 | 50.2 | 0.784 | 97.6 | 437.3 | 414 | 67.7 | 453.9 | 0.39 | 202.8 | 8.1 | 100.6 | 37.1 | 51.4 | 48.4 | 99.4 | 28.9 | 3.421 | 55.8 | 49.3 | 26.5 | 15.7 | 58 | 31 | 0.784 | 34.9 | 57 | 4310 | 22 | 100.4 | 55.6 | -16.1 | 19.8 | 0 | 37.9 | 33.2
375522 | 1122 | 27 | 1552 | 50.1 | 56.6 | 62.9 | 30 | 31.5 | 0.05 | 103.9 | 11.4 | 69.9 | 39.8 | 50.1 | 0.783 | 97.6 | 437.8 | 414.5 | 67.6 | 453.9 | 0.393 | 202.8 | 8.1 | 100.5 | 37.1 | 51.3 | 47.7 | 99.4 | 28.9 | 3.43 | 55.8 | 48.7 | 26.5 | 15.7 | 58 | 31 | 0.782 | 34.9 | 57 | 4140 | 22 | 100.4 | 55.6 | 0 | 19.9 | 0 | 38 | 33.2
375524 | 1124 | 27 | 1550 | 49.8 | 56.5 | 62.8 | 30 | 31.5 | 0.051 | 103.9 | 11.4 | 69.9 | 39.8 | 50 | 0.785 | 97.6 | 437.9 | 414.7 | 67.6 | 453.8 | 0.393 | 202.6 | 8.1 | 100.5 | 37.1 | 51.3 | 48.2 | 99.4 | 28.9 | 3.411 | 55.8 | 48 | 26.5 | 15.7 | 58 | 31 | 0.783 | 34.9 | 57 | 4110 | 22 | 100.4 | 55.6 | 0 | 20.1 | 0 | 38.1 | 33.2
375526 | 1126 | 27 | 1548 | 49.6 | 56.4 | 62.7 | 30 | 31.5 | 0.051 | 103.9 | 11.4 | 69.8 | 39.8 | 49.9 | 0.784 | 97.6 | 438 | 414.8 | 67.6 | 453.8 | 0.393 | 203 | 8.1 | 100.5 | 37.1 | 51.2 | 49.3 | 99.4 | 28.9 | 3.443 | 55.8 | 48.1 | 26.5 | 15.7 | 58 | 31 | 0.78 | 34.9 | 57 | 4090 | 22 | 100.4 | 55.5 | 0 | 20.1 | 0 | 38 | 33.2
375528 | 1128 | 27 | 1548 | 49.5 | 56.4 | 62.6 | 30 | 31.5 | 0.05 | 103.9 | 11.4 | 69.8 | 39.9 | 49.9 | 0.783 | 97.6 | 438.1 | 414.9 | 67.5 | 453.7 | 0.392 | 203.1 | 8.1 | 100.5 | 37.1 | 51.2 | 49.1 | 99.4 | 28.9 | 3.433 | 55.8 | 48.9 | 26.5 | 16.1 | 58 | 31 | 0.785 | 34.9 | 57 | 4330 | 22 | 100.4 | 55.6 | 0 | 20.1 | 0 | 38 | 33.2
375530 | 1130 | 27 | 1550 | 49.4 | 56.4 | 62.6 | 30 | 31.5 | 0.051 | 103.9 | 11.4 | 69.8 | 39.9 | 49.9 | 0.785 | 97.6 | 438.2 | 415.1 | 67.4 | 453.7 | 0.393 | 203.1 | 8 | 100.5 | 37 | 51.1 | 48 | 99.4 | 28.9 | 3.412 | 55.8 | 49 | 26.5 | 15.7 | 58 | 31 | 0.778 | 34.9 | 57 | 4230 | 22 | 100.4 | 55.5 | 0 | 19.9 | 0 | 37.8 | 33.2
375532 | 1132 | 27 | 1550 | 49.6 | 56.3 | 62.5 | 30 | 31.5 | 0.05 | 103.9 | 11.4 | 69.8 | 40 | 49.8 | 0.785 | 97.6 | 438.6 | 415.5 | 67.4 | 453.7 | 0.391 | 202.7 | 8.1 | 100.5 | 37 | 51.1 | 47.3 | 99.4 | 28.9 | 3.421 | 55.8 | 48.3 | 26.5 | 15.7 | 58 | 31 | 0.779 | 34.9 | 57 | 4310 | 22 | 100.4 | 55.6 | -16.1 | 19.9 | 0 | 37.8 | 33.2
375534 | 1134 | 27 | 1550 | 49.6 | 56.3 | 62.4 | 30 | 31.5 | 0.05 | 103.9 | 11.4 | 69.8 | 40 | 49.7 | 0.784 | 97.6 | 438.8 | 415.8 | 67.4 | 453.7 | 0.392 | 203.3 | 8.1 | 100.5 | 37 | 51.1 | 47.8 | 99.4 | 28.9 | 3.418 | 55.8 | 47.6 | 26.5 | 15.7 | 58 | 31 | 0.779 | 34.9 | 57 | 4210 | 22 | 100.4 | 55.6 | 0.1 | 20 | 0 | 37.8 | 33.2
375536 | 1136 | 27 | 1551 | 49.6 | 56.2 | 62.4 | 30 | 31.5 | 0.05 | 103.9 | 11.4 | 69.8 | 39.9 | 49.6 | 0.784 | 97.6 | 439.1 | 416 | 67.2 | 453.6 | 0.391 | 202.7 | 8.1 | 100.5 | 37 | 51 | 48.8 | 99.4 | 28.8 | 3.438 | 55.8 | 47.7 | 26.5 | 15.7 | 58 | 31 | 0.782 | 34.9 | 57 | 4160 | 22 | 98.8 | 55.6 | 0.1 | 20.1 | 0 | 37.9 | 33.2
375538 | 1138 | 27 | 1551 | 49.7 | 56.2 | 62.3 | 30 | 31.5 | 0.05 | 103.9 | 11.4 | 69.9 | 39.8 | 49.6 | 0.784 | 97.6 | 439.3 | 416.4 | 67.2 | 453.6 | 0.393 | 203 | 8.1 | 100.5 | 36.9 | 51 | 49 | 99.4 | 28.9 | 3.416 | 55.8 | 48.5 | 26.5 | 15.7 | 58 | 31 | 0.78 | 34.9 | 57 | 4280 | 22 | 100.4 | 55.6 | 0 | 20.1 | 0 | 37.9 | 33.2
375540 | 1140 | 27 | 1555 | 50.3 | 56.1 | 62.2 | 30 | 31.5 | 0.049 | 104 | 11.4 | 69.9 | 39.7 | 49.6 | 0.782 | 97.6 | 439.7 | 416.7 | 67.2 | 453.6 | 0.398 | 202.9 | 8.1 | 100.6 | 36.9 | 50.9 | 47.9 | 99.4 | 28.9 | 3.46 | 56.4 | 48.7 | 26.5 | 16.1 | 58 | 31 | 0.78 | 35.7 | 57 | 4530 | 22 | 100.4 | 55.6 | -16.1 | 19.9 | 0 | 37.9 | 33.2
375542 | 1142 | 27 | 1560 | 51.3 | 56.1 | 62.2 | 30 | 31.5 | 0.047 | 104.2 | 11.4 | 70 | 39.8 | 49.6 | 0.783 | 97.6 | 440.4 | 417.4 | 67.1 | 453.6 | 0.4 | 203 | 8.3 | 100.7 | 36.9 | 50.9 | 47.2 | 99.6 | 28.9 | 3.548 | 57 | 48.1 | 26.5 | 16.1 | 58 | 31 | 0.781 | 35.7 | 56 | 4500 | 22 | 98.8 | 55.6 | 0 | 20 | 0 | 37.9 | 33.2
375544 | 1144 | 27 | 1557 | 51.4 | 56.1 | 62.1 | 30 | 31.6 | 0.049 | 104.2 | 11.4 | 70 | 39.9 | 49.5 | 0.784 | 97.6 | 440.6 | 417.7 | 67 | 453.6 | 0.402 | 202.8 | 8.4 | 100.8 | 36.9 | 50.8 | 47.6 | 99.6 | 28.8 | 3.536 | 57.1 | 47.5 | 26.5 | 16.1 | 58 | 31 | 0.779 | 35.7 | 58 | 4330 | 22 | 98.8 | 55.6 | 0 | 19.8 | 0 | 37.9 | 33.2
375546 | 1146 | 27 | 1550 | 50.7 | 56 | 62 | 30 | 31.6 | 0.048 | 104.1 | 11.4 | 70 | 40 | 49.4 | 0.784 | 97.6 | 440.7 | 417.9 | 67 | 453.7 | 0.397 | 203.4 | 8.4 | 100.7 | 36.9 | 50.8 | 48.7 | 99.5 | 28.8 | 3.453 | 56.2 | 47.6 | 26.5 | 16.1 | 58 | 31 | 0.785 | 34.5 | 55 | 4360 | 22 | 98.8 | 55.5 | 0 | 20 | 0 | 37.7 | 33.2
375548 | 1148 | 27 | 1546 | 49.9 | 56 | 62 | 30 | 31.6 | 0.05 | 103.9 | 11.4 | 70.1 | 40 | 49.4 | 0.782 | 97.6 | 440 | 417.3 | 66.9 | 453.7 | 0.394 | 203.7 | 8.2 | 100.6 | 36.9 | 50.8 | 48.7 | 99.4 | 28.8 | 3.43 | 56 | 48.3 | 26.5 | 15.7 | 58 | 31 | 0.779 | 34.9 | 55 | 4450 | 22 | 100.4 | 55.5 | 0.1 | 20 | 0 | 37.9 | 33.2
375550 | 1150 | 27 | 1544 | 49.6 | 55.9 | 61.9 | 30 | 31.6 | 0.05 | 103.9 | 11.4 | 70.1 | 39.9 | 49.4 | 0.784 | 97.6 | 440.1 | 417.5 | 66.8 | 453.7 | 0.392 | 203.8 | 8.1 | 100.5 | 36.9 | 50.7 | 47.8 | 99.4 | 28.8 | 3.41 | 56 | 48.5 | 26.5 | 15.7 | 57 | 31 | 0.784 | 34.9 | 57 | 4330 | 22 | 98.8 | 55.6 | 0 | 20 | 0 | 37.8 | 33.2
375552 | 1152 | 27 | 1543 | 49.2 | 55.9 | 61.8 | 30 | 31.6 | 0.05 | 103.9 | 11.4 | 70.1 | 39.9 | 49.3 | 0.784 | 97.6 | 440.2 | 417.6 | 66.9 | 453.7 | 0.39 | 203.5 | 8 | 100.6 | 36.9 | 50.7 | 46.9 | 99.4 | 28.8 | 3.395 | 56 | 47.9 | 26.5 | 15.7 | 57 | 31 | 0.78 | 34.9 | 55 | 4160 | 22 | 98.8 | 55.6 | -16.1 | 20.1 | 0 | 37.8 | 33.2
375554 | 1154 | 27 | 1551 | 49.8 | 55.9 | 61.8 | 30 | 31.6 | 0.051 | 103.9 | 11.4 | 70.1 | 39.8 | 49.2 | 0.784 | 97.6 | 440.8 | 418.2 | 66.8 | 453.7 | 0.393 | 203.6 | 8.1 | 100.5 | 36.9 | 50.6 | 47.2 | 99.4 | 28.8 | 3.428 | 56 | 47.2 | 26.5 | 15.7 | 57 | 31 | 0.78 | 34.9 | 55 | 4260 | 22 | 100.4 | 55.6 | -16.1 | 19.9 | 0 | 37.7 | 33.2
375556 | 1156 | 27 | 1550 | 49.8 | 55.8 | 61.7 | 30 | 31.6 | 0.051 | 103.9 | 11.4 | 70.1 | 39.8 | 49.2 | 0.785 | 97.6 | 441.2 | 418.6 | 66.7 | 453.6 | 0.393 | 203.5 | 8.1 | 100.5 | 36.9 | 50.6 | 48.3 | 99.4 | 28.8 | 3.409 | 55.9 | 47.2 | 26.5 | 15.7 | 57 | 31 | 0.784 | 34.9 | 57 | 4110 | 22 | 100.4 | 55.6 | -16.1 | 19.8 | 0 | 37.8 | 33.2
375558 | 1158 | 27 | 1548 | 49.7 | 55.7 | 61.6 | 30 | 31.6 | 0.051 | 104 | 11.4 | 70.1 | 39.8 | 49.1 | 0.785 | 97.6 | 441.4 | 418.8 | 66.7 | 453.6 | 0.393 | 203.5 | 8.1 | 100.5 | 37 | 50.5 | 48.3 | 99.4 | 28.7 | 3.396 | 55.9 | 48 | 26.5 | 16.1 | 57 | 31 | 0.783 | 34.9 | 57 | 4330 | 22 | 100.4 | 55.6 | 0.1 | 19.9 | 0 | 37.8 | 33.2
375560 | 1160 | 27 | 1550 | 49.9 | 55.7 | 61.6 | 30 | 31.6 | 0.05 | 103.9 | 11.4 | 70.1 | 39.7 | 49.1 | 0.784 | 97.6 | 441.6 | 419.1 | 66.6 | 453.5 | 0.392 | 203.5 | 8.1 | 100.5 | 37 | 50.5 | 47.4 | 99.4 | 28.8 | 3.435 | 55.8 | 48.2 | 26.5 | 16.1 | 57 | 31 | 0.778 | 34.9 | 57 | 4310 | 22 | 100.4 | 55.6 | 0.1 | 20 | 0 | 37.9 | 33.2
375562 | 1162 | 27 | 1548 | 49.5 | 55.6 | 61.5 | 30 | 31.6 | 0.049 | 103.9 | 11.4 | 70.1 | 39.8 | 49.1 | 0.785 | 97.6 | 441.8 | 419.4 | 66.6 | 453.5 | 0.389 | 203.9 | 8.1 | 100.5 | 37 | 50.4 | 46.6 | 99.4 | 28.8 | 3.405 | 55.9 | 47.6 | 26.5 | 15.7 | 57 | 31 | 0.779 | 34.9 | 57 | 4450 | 22 | 100.4 | 55.6 | 0 | 19.9 | 0 | 37.8 | 33.2
375564 | 1164 | 27 | 1547 | 49.2 | 55.6 | 61.5 | 30 | 31.6 | 0.052 | 103.9 | 11.4 | 70.1 | 39.8 | 49 | 0.784 | 97.6 | 441.7 | 419.3 | 66.5 | 453.4 | 0.391 | 203.5 | 8 | 100.5 | 37.1 | 50.4 | 46.9 | 99.4 | 28.8 | 3.431 | 55.9 | 46.9 | 26.5 | 16.1 | 57 | 31 | 0.779 | 34.9 | 57 | 4160 | 22 | 100.4 | 55.6 | -16.1 | 20 | 0 | 37.8 | 33.2
375566 | 1166 | 27 | 1547 | 49.3 | 55.5 | 61.4 | 30 | 31.6 | 0.051 | 104 | 11.4 | 70 | 39.8 | 48.9 | 0.783 | 97.6 | 442 | 419.7 | 66.5 | 453.4 | 0.389 | 203.2 | 8 | 100.5 | 37.1 | 50.3 | 47.9 | 99.4 | 28.7 | 3.426 | 55.9 | 46.9 | 26.5 | 16.1 | 57 | 31 | 0.782 | 34.9 | 57 | 4230 | 22 | 100.4 | 55.6 | -16.1 | 19.9 | 0 | 37.9 | 33.2
375568 | 1168 | 27 | 1550 | 49.6 | 55.5 | 61.3 | 30 | 31.6 | 0.051 | 103.9 | 11.4 | 70 | 39.8 | 48.9 | 0.784 | 97.6 | 442.3 | 420 | 66.4 | 453.5 | 0.39 | 203.4 | 8.1 | 100.5 | 37.1 | 50.3 | 48 | 99.4 | 28.7 | 3.425 | 55.8 | 47.6 | 26.5 | 15.7 | 57 | 31 | 0.782 | 34.9 | 57 | 4400 | 22 | 100.4 | 55.6 | -16.1 | 19.9 | 0 | 37.7 | 33.2
375570 | 1170 | 27 | 1551 | 49.7 | 55.4 | 61.3 | 30 | 31.6 | 0.051 | 104 | 11.4 | 70.1 | 39.9 | 48.9 | 0.784 | 97.6 | 442.6 | 420.3 | 66.3 | 453.5 | 0.392 | 203.3 | 8.1 | 100.5 | 37.1 | 50.3 | 47.1 | 99.4 | 28.7 | 3.433 | 55.9 | 47.9 | 26.5 | 15.7 | 57 | 31 | 0.78 | 34.9 | 57 | 4360 | 22 | 100.4 | 55.6 | 0 | 20.1 | 0 | 37.8 | 33.2
375572 | 1172 | 27 | 1555 | 50.4 | 55.4 | 61.2 | 30 | 31.6 | 0.049 | 104.1 | 11.4 | 70.1 | 39.9 | 48.8 | 0.782 | 97.6 | 442.9 | 420.6 | 66.3 | 453.4 | 0.393 | 203.2 | 8.1 | 100.6 | 37.1 | 50.2 | 46.3 | 99.4 | 28.7 | 3.515 | 56.7 | 47.3 | 26.5 | 16.1 | 57 | 31 | 0.779 | 35.7 | 58 | 4720 | 22 | 98.8 | 55.6 | 0.1 | 20.1 | 0 | 37.8 | 33.2
375574 | 1174 | 27 | 1560 | 51.3 | 55.4 | 61.1 | 30 | 31.6 | 0.048 | 104.2 | 11.4 | 70 | 40 | 48.7 | 0.785 | 97.6 | 443.6 | 421.3 | 66.2 | 453.5 | 0.398 | 203.4 | 8.3 | 100.7 | 37.1 | 50.2 | 46.7 | 99.6 | 28.7 | 3.519 | 57 | 46.6 | 26.5 | 16.1 | 57 | 31 | 0.781 | 35.7 | 56 | 4580 | 22 | 98.8 | 55.6 | -16.1 | 20.1 | 0 | 37.7 | 33.2
375576 | 1176 | 27 | 1557 | 51.4 | 55.3 | 61.1 | 30 | 31.6 | 0.049 | 104.2 | 11.4 | 70 | 40 | 48.7 | 0.784 | 97.6 | 443.8 | 421.6 | 66.2 | 453.5 | 0.4 | 203.2 | 8.4 | 100.8 | 37.1 | 50.1 | 47.7 | 99.6 | 28.7 | 3.541 | 57 | 46.7 | 26.5 | 16.1 | 57 | 31 | 0.781 | 36.1 | 58 | 4210 | 22 | 98.8 | 55.6 | -16.1 | 20 | 0 | 37.7 | 33.2
375578 | 1178 | 27 | 1555 | 51.2 | 55.3 | 61 | 30 | 31.6 | 0.049 | 104.2 | 11.4 | 70 | 40 | 48.7 | 0.783 | 97.6 | 443.8 | 421.7 | 66.1 | 453.6 | 0.399 | 203.1 | 8.4 | 100.8 | 37.1 | 50.1 | 47.6 | 99.6 | 28.7 | 3.548 | 57 | 47.4 | 26.5 | 16.1 | 57 | 31 | 0.78 | 35.7 | 56 | 4750 | 22 | 98.8 | 55.5 | -16.1 | 20 | 0 | 37.7 | 33.2
375580 | 1180 | 27 | 1550 | 50.9 | 55.2 | 61 | 30 | 31.6 | 0.049 | 104.1 | 11.4 | 70 | 40 | 48.6 | 0.784 | 97.6 | 443.8 | 421.7 | 66.1 | 453.7 | 0.395 | 203.5 | 8.4 | 100.7 | 37.1 | 50 | 46.6 | 99.6 | 28.7 | 3.502 | 56.5 | 47.5 | 26.5 | 15.7 | 57 | 31 | 0.781 | 35.3 | 57 | 4140 | 22 | 98.8 | 55.6 | 0 | 19.8 | 0 | 37.7 | 33.2
375582 | 1182 | 27 | 1543 | 49.9 | 55.2 | 60.9 | 30 | 31.6 | 0.049 | 103.9 | 11.4 | 70 | 40.1 | 48.6 | 0.784 | 97.6 | 443.3 | 421.3 | 66 | 453.7 | 0.387 | 203.7 | 8.2 | 100.6 | 37.1 | 50 | 46 | 99.4 | 28.7 | 3.431 | 56 | 46.9 | 26.5 | 16.1 | 57 | 31 | 0.784 | 34.9 | 57 | 4310 | 22 | 100.4 | 55.6 | 0 | 19.9 | 0 | 37.8 | 33.2
375584 | 1184 | 27 | 1545 | 49.8 | 55.1 | 60.8 | 30 | 31.6 | 0.051 | 103.9 | 11.4 | 70 | 40 | 48.5 | 0.782 | 97.6 | 443.5 | 421.6 | 65.9 | 453.7 | 0.389 | 203.3 | 8.1 | 100.5 | 37 | 50 | 46.4 | 99.4 | 28.7 | 3.426 | 55.9 | 46.2 | 26.5 | 15.7 | 57 | 31 | 0.779 | 34.9 | 54 | 4260 | 22 | 100.4 | 55.6 | 0.1 | 20.1 | 0 | 37.9 | 33.2
375586 | 1186 | 27 | 1544 | 49.3 | 55.1 | 60.7 | 30 | 31.6 | 0.05 | 103.9 | 11.4 | 70 | 40 | 48.4 | 0.785 | 97.6 | 443.6 | 421.7 | 65.9 | 453.7 | 0.385 | 203.4 | 8 | 100.5 | 37 | 49.9 | 47.4 | 99.4 | 28.7 | 3.417 | 55.9 | 46.3 | 26.5 | 16.1 | 57 | 31 | 0.779 | 34.9 | 57 | 4310 | 22 | 100.4 | 55.6 | 0 | 20 | 0 | 37.8 | 33.2
375588 | 1188 | 27 | 1546 | 49.3 | 55.1 | 60.7 | 30 | 31.6 | 0.05 | 103.9 | 11.4 | 70 | 40 | 48.4 | 0.784 | 97.6 | 443.9 | 422 | 65.8 | 453.7 | 0.386 | 203.3 | 8 | 100.5 | 37 | 49.9 | 47.3 | 99.4 | 28.6 | 3.389 | 55.9 | 47 | 26.5 | 15.7 | 57 | 31 | 0.779 | 34.9 | 57 | 4380 | 22 | 100.4 | 55.6 | -16.2 | 20 | 0 | 37.7 | 33.2
375590 | 1190 | 27 | 1548 | 49.6 | 55 | 60.6 | 30 | 31.6 | 0.05 | 104 | 11.4 | 70 | 39.9 | 48.4 | 0.783 | 97.6 | 444.4 | 422.5 | 65.8 | 453.7 | 0.387 | 203.2 | 8.1 | 100.5 | 37.1 | 49.8 | 46.3 | 99.4 | 28.6 | 3.436 | 55.9 | 47.1 | 26.5 | 15.7 | 56 | 31 | 0.782 | 34.9 | 57 | 4330 | 22 | 100.4 | 55.6 | -16.1 | 19.9 | 0 | 37.7 | 33.2
375592 | 1192 | 27 | 1550 | 49.7 | 55 | 60.6 | 30 | 31.7 | 0.049 | 104 | 11.4 | 69.9 | 39.9 | 48.3 | 0.784 | 97.6 | 444.7 | 422.8 | 65.7 | 453.7 | 0.387 | 203.3 | 8.1 | 100.5 | 37.1 | 49.8 | 45.5 | 99.3 | 28.7 | 3.431 | 55.9 | 46.5 | 26.5 | 16.1 | 56 | 31 | 0.779 | 34.9 | 57 | 4400 | 22 | 100.4 | 55.6 | 0 | 20 | 0 | 37.6 | 33.2
375594 | 1194 | 27 | 1548 | 49.5 | 54.9 | 60.5 | 30 | 31.7 | 0.05 | 103.9 | 11.4 | 69.9 | 40 | 48.2 | 0.783 | 97.6 | 444.8 | 423 | 65.6 | 453.6 | 0.386 | 203.2 | 8.1 | 100.5 | 37.2 | 49.7 | 46 | 99.4 | 28.6 | 3.433 | 55.9 | 45.8 | 26.5 | 15.7 | 56 | 31 | 0.783 | 34.9 | 57 | 4280 | 22 | 100.4 | 55.6 | 0 | 20 | 0 | 37.7 | 33.2
375596 | 1196 | 27 | 1550 | 49.8 | 54.9 | 60.4 | 30 | 31.7 | 0.05 | 104 | 11.4 | 70 | 40 | 48.1 | 0.783 | 97.6 | 445.1 | 423.3 | 65.6 | 453.6 | 0.388 | 203.1 | 8.1 | 100.5 | 37.2 | 49.7 | 47.2 | 99.3 | 28.6 | 3.441 | 55.9 | 45.9 | 26.5 | 16.1 | 56 | 31 | 0.783 | 34.9 | 57 | 4140 | 22 | 100.4 | 55.6 | 0 | 20 | 0 | 37.7 | 33.2
375598 | 1198 | 27 | 1551 | 49.7 | 54.8 | 60.4 | 30 | 31.7 | 0.05 | 104 | 11.4 | 70 | 39.9 | 48.1 | 0.784 | 97.6 | 445.2 | 423.5 | 65.6 | 453.5 | 0.388 | 203.1 | 8.1 | 100.5 | 37.2 | 49.6 | 46.8 | 99.3 | 28.6 | 3.424 | 55.9 | 46.7 | 26.5 | 15.7 | 56 | 31 | 0.781 | 34.9 | 57 | 4450 | 22 | 100.4 | 55.6 | 0 | 20 | 0 | 37.6 | 33.2
375600 | 1200 | 27 | 1548 | 49.3 | 54.8 | 60.3 | 30 | 31.7 | 0.05 | 104 | 11.4 | 70 | 39.9 | 48.1 | 0.784 | 97.6 | 445.4 | 423.7 | 65.5 | 453.5 | 0.386 | 203.4 | 8 | 100.5 | 37.1 | 49.6 | 46 | 99.4 | 28.6 | 3.394 | 55.9 | 46.8 | 26.5 | 15.7 | 56 | 31 | 0.783 | 34.9 | 57 | 4260 | 22 | 100.4 | 55.7 | -16.1 | 19.8 | 0 | 37.7 | 33.2
375602 | 1202 | 27 | 1554 | 50 | 54.7 | 60.2 | 30 | 31.7 | 0.049 | 104 | 11.4 | 70 | 39.8 | 48 | 0.783 | 97.6 | 445.7 | 424 | 65.4 | 453.5 | 0.391 | 203.1 | 8.1 | 100.6 | 37.1 | 49.5 | 45.3 | 99.4 | 28.6 | 3.487 | 56.5 | 46.1 | 26.5 | 15.7 | 56 | 31 | 0.78 | 35.7 | 58 | 4600 | 22 | 100.4 | 55.5 | -16.1 | 19.9 | 0 | 37.7 | 33.2
375604 | 1204 | 27 | 1558 | 51 | 54.7 | 60.2 | 30 | 31.8 | 0.048 | 104.2 | 11.4 | 70 | 39.9 | 47.9 | 0.783 | 97.6 | 446.5 | 424.8 | 65.4 | 453.6 | 0.396 | 203.1 | 8.3 | 100.7 | 37.1 | 49.5 | 45.7 | 99.5 | 28.6 | 3.528 | 56.9 | 45.5 | 26.5 | 16.1 | 56 | 31 | 0.78 | 35.7 | 56 | 4480 | 22 | 98.8 | 55.6 | -16.1 | 19.9 | 0 | 37.7 | 33.2
375606 | 1206 | 27 | 1559 | 51.3 | 54.6 | 60.1 | 30 | 31.8 | 0.048 | 104.2 | 11.4 | 70 | 40.1 | 47.9 | 0.784 | 97.6 | 446.8 | 425.2 | 65.3 | 453.6 | 0.396 | 202.9 | 8.3 | 100.7 | 37.1 | 49.5 | 46.7 | 99.6 | 28.6 | 3.532 | 57 | 45.6 | 26.5 | 16.1 | 56 | 31 | 0.782 | 35.7 | 58 | 4430 | 22 | 98.8 | 55.6 | 0.1 | 19.9 | 0 | 37.7 | 33.2
375608 | 1208 | 27 | 1555 | 51.1 | 54.6 | 60 | 30 | 31.8 | 0.05 | 104.2 | 11.4 | 70 | 40.2 | 47.9 | 0.784 | 97.6 | 446.7 | 425.2 | 65.3 | 453.7 | 0.398 | 203.2 | 8.4 | 100.7 | 37.1 | 49.4 | 46.5 | 99.6 | 28.6 | 3.519 | 57 | 46.4 | 26.5 | 16.1 | 56 | 31 | 0.781 | 35.7 | 56 | 4600 | 22 | 98.8 | 55.6 | 0 | 20.1 | 0 | 37.7 | 33.2
375610 | 1210 | 27 | 1555 | 51.4 | 54.6 | 60 | 30 | 31.8 | 0.05 | 104.2 | 11.4 | 70 | 40.2 | 47.8 | 0.784 | 97.6 | 446.7 | 425.3 | 65.2 | 453.9 | 0.399 | 202.8 | 8.4 | 100.7 | 37.1 | 49.4 | 45.7 | 99.6 | 28.6 | 3.532 | 57.1 | 46.4 | 26.5 | 16.1 | 56 | 31 | 0.781 | 35.7 | 58 | 4280 | 22 | 98.8 | 55.6 | 0 | 20 | 0 | 37.7 | 33.2
375612 | 1212 | 27 | 1545 | 50.1 | 54.5 | 59.9 | 30 | 31.8 | 0.049 | 104.1 | 11.4 | 70 | 40.2 | 47.8 | 0.784 | 97.6 | 446.6 | 425.2 | 65.2 | 454 | 0.389 | 203.1 | 8.3 | 100.7 | 37 | 49.3 | 45 | 99.6 | 28.6 | 3.462 | 56.5 | 45.9 | 26.5 | 15.7 | 56 | 31 | 0.78 | 34.9 | 57 | 4280 | 22 | 98.8 | 55.6 | 0 | 20 | 0 | 37.5 | 33.2
375614 | 1214 | 27 | 1544 | 49.6 | 54.5 | 59.8 | 30 | 31.8 | 0.051 | 103.9 | 11.4 | 70.1 | 40.1 | 47.7 | 0.784 | 97.6 | 446.3 | 425 | 65.1 | 454 | 0.39 | 204.1 | 8.1 | 100.6 | 37 | 49.3 | 45.4 | 99.4 | 28.6 | 3.441 | 56 | 45.2 | 26.5 | 15.7 | 56 | 31 | 0.78 | 34.9 | 55 | 4330 | 22 | 98.8 | 55.6 | -16.1 | 19.9 | 0 | 37.5 | 33.2
375616 | 1216 | 27 | 1544 | 49.2 | 54.4 | 59.7 | 30 | 31.8 | 0.05 | 103.9 | 11.4 | 70.1 | 40 | 47.6 | 0.784 | 97.6 | 446.5 | 425.2 | 65.1 | 454 | 0.386 | 203.2 | 8 | 100.5 | 37 | 49.3 | 46.4 | 99.4 | 28.6 | 3.43 | 56 | 45.4 | 26.5 | 15.7 | 56 | 31 | 0.78 | 34.9 | 57 | 4140 | 22 | 100.4 | 55.6 | 0 | 19.9 | 0 | 37.6 | 33.2
375618 | 1218 | 27 | 1547 | 49.7 | 54.4 | 59.7 | 30 | 31.9 | 0.05 | 103.9 | 11.4 | 70.1 | 40.1 | 47.6 | 0.785 | 97.6 | 447.1 | 425.8 | 65 | 454.1 | 0.388 | 203.3 | 8.1 | 100.5 | 37 | 49.2 | 46.2 | 99.3 | 28.5 | 3.392 | 55.9 | 46.1 | 26.5 | 15.7 | 56 | 31 | 0.778 | 34.9 | 57 | 4210 | 22 | 100.4 | 55.6 | 0 | 20 | 0 | 37.6 | 33.2
375620 | 1220 | 27 | 1548 | 49.6 | 54.3 | 59.6 | 30 | 31.9 | 0.052 | 103.9 | 11.4 | 70.1 | 40.1 | 47.6 | 0.784 | 97.6 | 447.4 | 426 | 65 | 454 | 0.389 | 203.1 | 8.1 | 100.5 | 37 | 49.2 | 45.4 | 99.3 | 28.5 | 3.433 | 55.9 | 46.2 | 26.5 | 15.7 | 56 | 31 | 0.778 | 34.9 | 57 | 4450 | 22 | 100.4 | 55.6 | -16.1 | 20.1 | 0 | 37.7 | 33.2
375622 | 1222 | 27 | 1549 | 49.8 | 54.3 | 59.5 | 30 | 31.9 | 0.05 | 103.9 | 11.4 | 70.1 | 40 | 47.5 | 0.783 | 97.6 | 447.6 | 426.4 | 64.9 | 454 | 0.389 | 203.5 | 8.1 | 100.5 | 37.1 | 49.1 | 44.7 | 99.3 | 28.5 | 3.462 | 55.8 | 45.6 | 26.5 | 15.7 | 56 | 31 | 0.78 | 34.9 | 54 | 4550 | 22 | 100.4 | 55.6 | 0 | 20 | 0 | 37.6 | 33.2
375624 | 1224 | 27 | 1549 | 49.7 | 54.3 | 59.5 | 30 | 31.9 | 0.051 | 103.9 | 11.4 | 70.1 | 39.9 | 47.4 | 0.785 | 97.6 | 447.9 | 426.6 | 64.9 | 453.9 | 0.389 | 202.9 | 8.1 | 100.5 | 37.1 | 49.1 | 45.1 | 99.3 | 28.5 | 3.431 | 55.9 | 45 | 26.5 | 16.1 | 56 | 31 | 0.779 | 34.9 | 55 | 4650 | 22 | 100.4 | 55.6 | -16.1 | 20 | 0 | 37.7 | 33.2
375626 | 1226 | 27 | 1548 | 49.3 | 54.2 | 59.4 | 30 | 31.9 | 0.051 | 103.9 | 11.4 | 70.1 | 39.9 | 47.4 | 0.784 | 97.6 | 447.9 | 426.8 | 64.8 | 453.9 | 0.389 | 202.9 | 8.1 | 100.5 | 37.1 | 49 | 46.2 | 99.3 | 28.6 | 3.409 | 55.9 | 45.1 | 26.5 | 15.7 | 56 | 31 | 0.779 | 34.9 | 57 | 4210 | 22 | 100.4 | 55.6 | -16.1 | 19.9 | 0 | 37.6 | 33.2
375628 | 1228 | 27 | 1549 | 49.6 | 54.2 | 59.4 | 30 | 31.9 | 0.05 | 103.9 | 11.4 | 70 | 39.9 | 47.4 | 0.783 | 97.6 | 448.1 | 427 | 64.8 | 453.8 | 0.391 | 203.7 | 8 | 100.5 | 37.1 | 49 | 45.9 | 99.3 | 28.6 | 3.435 | 55.9 | 45.8 | 26.5 | 16.1 | 56 | 31 | 0.779 | 34.9 | 57 | 4450 | 22 | 100.4 | 55.7 | 0 | 19.9 | 0 | 37.6 | 33.2
375630 | 1230 | 27 | 1549 | 49.7 | 54.1 | 59.3 | 30 | 31.9 | 0.05 | 103.9 | 11.4 | 70 | 39.9 | 47.4 | 0.785 | 97.6 | 448.4 | 427.3 | 64.7 | 453.8 | 0.39 | 202.9 | 8.1 | 100.5 | 37.1 | 48.9 | 45.2 | 99.3 | 28.5 | 3.418 | 55.9 | 45.9 | 26.5 | 16.1 | 56 | 31 | 0.777 | 34.9 | 57 | 4380 | 22 | 100.4 | 55.6 | 0.1 | 20 | 0 | 37.6 | 33.2
375632 | 1232 | 27 | 1548 | 49.2 | 54.1 | 59.2 | 30 | 31.9 | 0.05 | 103.9 | 11.4 | 70 | 39.9 | 47.3 | 0.785 | 97.6 | 448.5 | 427.4 | 64.6 | 453.7 | 0.388 | 203.5 | 8 | 100.5 | 37.2 | 48.9 | 44.4 | 99.3 | 28.5 | 3.445 | 55.9 | 45.3 | 27 | 15.7 | 56 | 31 | 0.778 | 34.9 | 57 | 4140 | 22 | 100.4 | 55.6 | -16.1 | 20.2 | 0 | 37.6 | 33.2
375634 | 1234 | 27 | 1550 | 49.5 | 54 | 59.2 | 30 | 31.9 | 0.05 | 103.9 | 11.4 | 70 | 39.9 | 47.2 | 0.784 | 97.6 | 448.8 | 427.8 | 64.6 | 453.7 | 0.39 | 203.5 | 8 | 100.5 | 37.2 | 48.8 | 44.8 | 99.3 | 28.4 | 3.411 | 55.8 | 44.7 | 27 | 15.7 | 56 | 31 | 0.783 | 34.9 | 57 | 4260 | 22 | 100.4 | 55.6 | 0 | 20 | 0 | 37.5 | 33.2
375636 | 1236 | 27 | 1556 | 50.5 | 54 | 59.1 | 30 | 31.9 | 0.048 | 104.1 | 11.4 | 70 | 39.9 | 47.1 | 0.784 | 97.6 | 449.3 | 428.3 | 64.5 | 453.7 | 0.392 | 203.1 | 8.1 | 100.5 | 37.2 | 48.8 | 45.8 | 99.4 | 28.5 | 3.491 | 56.6 | 44.8 | 26.5 | 16.1 | 55 | 31 | 0.777 | 36.1 | 58 | 4400 | 22 | 100.4 | 55.5 | -16.1 | 19.8 | 0 | 37.5 | 33.2
375638 | 1238 | 27 | 1557 | 50.9 | 53.9 | 59.1 | 30 | 31.9 | 0.048 | 104.2 | 11.4 | 70 | 39.9 | 47.1 | 0.784 | 97.6 | 449.8 | 428.8 | 64.5 | 453.7 | 0.393 | 203 | 8.3 | 100.7 | 37.2 | 48.8 | 45.5 | 99.5 | 28.5 | 3.542 | 56.9 | 45.5 | 26.5 | 16.1 | 55 | 31 | 0.782 | 36.1 | 56 | 4530 | 22 | 98.8 | 55.6 | 0 | 19.8 | 0 | 37.5 | 33.2
375640 | 1240 | 27 | 1556 | 51 | 53.9 | 59 | 30 | 31.9 | 0.047 | 104.2 | 11.4 | 70.1 | 40 | 47.1 | 0.783 | 97.6 | 450 | 429.1 | 64.4 | 453.8 | 0.391 | 203.3 | 8.3 | 100.7 | 37.2 | 48.7 | 44.7 | 99.6 | 28.5 | 3.56 | 57 | 45.5 | 26.5 | 16.1 | 55 | 31 | 0.78 | 35.7 | 58 | 4550 | 22 | 98.8 | 55.6 | 0 | 19.9 | 0 | 37.6 | 33.2
375642 | 1242 | 27 | 1555 | 51.3 | 53.8 | 58.9 | 30 | 32 | 0.047 | 104.2 | 11.4 | 70.1 | 40.1 | 47 | 0.784 | 97.6 | 450.2 | 429.2 | 64.4 | 453.9 | 0.391 | 203.5 | 8.4 | 100.7 | 37.2 | 48.7 | 44 | 99.5 | 28.5 | 3.513 | 57 | 44.9 | 26.5 | 16.1 | 55 | 31 | 0.783 | 35.7 | 56 | 4670 | 22 | 98.8 | 55.6 | 0.1 | 20 | 0 | 37.7 | 33.2
375644 | 1244 | 27 | 1554 | 51.2 | 53.8 | 58.9 | 30 | 32 | 0.048 | 104.2 | 11.4 | 70.1 | 40.1 | 46.9 | 0.784 | 97.6 | 450.3 | 429.4 | 64.4 | 453.9 | 0.392 | 203.2 | 8.4 | 100.7 | 37.2 | 48.6 | 44.4 | 99.6 | 28.5 | 3.526 | 57 | 44.3 | 26.5 | 16.1 | 55 | 31 | 0.782 | 35.7 | 56 | 4550 | 22 | 98.8 | 55.6 | 0 | 20.1 | 0 | 37.6 | 33.2
375646 | 1246 | 27 | 1544 | 49.9 | 53.8 | 58.8 | 30 | 32 | 0.051 | 104.1 | 11.4 | 70 | 40.1 | 46.9 | 0.784 | 97.6 | 450 | 429.2 | 64.3 | 454 | 0.391 | 203.2 | 8.2 | 100.7 | 37.2 | 48.6 | 45.3 | 99.5 | 28.5 | 3.468 | 56.2 | 44.4 | 27 | 15.7 | 55 | 31 | 0.78 | 34.9 | 57 | 4450 | 22 | 98.8 | 55.5 | 0 | 20.1 | 0 | 37.6 | 33.2
375648 | 1248 | 27 | 1544 | 49.5 | 53.7 | 58.7 | 30 | 32 | 0.05 | 103.9 | 11.4 | 70 | 40 | 46.9 | 0.783 | 97.6 | 449.8 | 429.1 | 64.2 | 454.1 | 0.389 | 203.5 | 8.1 | 100.5 | 37.2 | 48.5 | 45.1 | 99.3 | 28.5 | 3.44 | 56 | 45.1 | 27 | 15.7 | 55 | 31 | 0.776 | 35.3 | 55 | 4230 | 22 | 100.4 | 55.6 | -16.1 | 20 | 0 | 37.4 | 33.2
375650 | 1250 | 27 | 1545 | 49.5 | 53.7 | 58.6 | 30 | 32 | 0.05 | 103.9 | 11.4 | 70 | 39.9 | 46.8 | 0.784 | 97.6 | 450 | 429.3 | 64.2 | 454.1 | 0.39 | 203 | 8 | 100.5 | 37.1 | 48.5 | 44.4 | 99.3 | 28.4 | 3.441 | 55.9 | 45.1 | 26.5 | 15.7 | 55 | 31 | 0.778 | 34.9 | 55 | 4400 | 22 | 100.4 | 55.6 | -16.1 | 20 | 0 | 37.5 | 33.2
375652 | 1252 | 27 | 1548 | 49.7 | 53.6 | 58.5 | 30 | 32 | 0.051 | 103.9 | 11.4 | 70 | 39.8 | 46.8 | 0.785 | 97.6 | 450.4 | 429.7 | 64.1 | 454 | 0.391 | 202.8 | 8.1 | 100.4 | 37.1 | 48.5 | 43.7 | 99.3 | 28.4 | 3.428 | 55.8 | 44.5 | 27 | 15.7 | 55 | 31 | 0.776 | 34.9 | 54 | 4620 | 22 | 100.4 | 55.6 | -16.1 | 19.9 | 0 | 37.4 | 33.2
375654 | 1254 | 27 | 1547 | 49.2 | 53.6 | 58.5 | 30 | 32 | 0.052 | 103.9 | 11.4 | 69.9 | 39.8 | 46.7 | 0.784 | 97.6 | 450.5 | 429.9 | 64.1 | 453.9 | 0.391 | 202.9 | 8 | 100.5 | 37.1 | 48.4 | 44.1 | 99.3 | 28.4 | 3.399 | 55.9 | 44 | 26.5 | 16.1 | 55 | 31 | 0.779 | 34.9 | 57 | 4210 | 22 | 100.4 | 55.6 | 0 | 20.1 | 0 | 37.5 | 33.2
375656 | 1256 | 27 | 1548 | 49.4 | 53.5 | 58.4 | 30 | 32.1 | 0.05 | 103.9 | 11.4 | 69.9 | 39.8 | 46.6 | 0.783 | 97.6 | 450.8 | 430.2 | 64 | 453.9 | 0.39 | 203.2 | 8 | 100.5 | 37.1 | 48.4 | 45.1 | 99.3 | 28.4 | 3.397 | 55.8 | 44.1 | 26.5 | 15.7 | 55 | 31 | 0.781 | 34.9 | 57 | 4260 | 22 | 100.4 | 55.6 | -16.1 | 20.1 | 0 | 37.5 | 33.2
375658 | 1258 | 27 | 1548 | 49.3 | 53.5 | 58.3 | 30 | 32.1 | 0.05 | 103.9 | 11.4 | 69.9 | 39.9 | 46.6 | 0.784 | 97.6 | 451.1 | 430.6 | 63.9 | 453.9 | 0.39 | 203.5 | 8 | 100.5 | 37.1 | 48.3 | 44.8 | 99.3 | 28.4 | 3.457 | 55.8 | 44.8 | 26.5 | 15.7 | 55 | 31 | 0.777 | 34.9 | 57 | 4580 | 22 | 100.4 | 55.6 | -16.1 | 20.1 | 0 | 37.5 | 33.2
375660 | 1260 | 27 | 1547 | 49.2 | 53.4 | 58.3 | 30 | 32.1 | 0.049 | 103.9 | 11.4 | 69.9 | 40 | 46.6 | 0.784 | 97.6 | 451.3 | 430.8 | 63.9 | 453.8 | 0.388 | 203.3 | 8 | 100.5 | 37.1 | 48.3 | 44.1 | 99.3 | 28.4 | 3.437 | 55.8 | 44.8 | 27 | 15.7 | 55 | 31 | 0.78 | 34.9 | 57 | 4230 | 22 | 100.4 | 55.5 | 0 | 19.8 | 0 | 37.4 | 33.2
375662 | 1262 | 27 | 1549 | 49.4 | 53.4 | 58.2 | 30 | 32.1 | 0.049 | 103.9 | 11.4 | 69.8 | 40.1 | 46.5 | 0.785 | 97.6 | 451.7 | 431.2 | 63.8 | 453.8 | 0.389 | 203.2 | 8 | 100.5 | 37 | 48.2 | 43.4 | 99.3 | 28.3 | 3.427 | 55.8 | 44.2 | 27 | 15.7 | 55 | 31 | 0.783 | 34.9 | 55 | 4400 | 22 | 100.4 | 55.6 | 0 | 19.9 | 0 | 37.5 | 33.2
375664 | 1264 | 27 | 1549 | 49.2 | 53.3 | 58.1 | 30 | 32.1 | 0.049 | 103.9 | 11.4 | 69.8 | 40.1 | 46.4 | 0.785 | 97.6 | 451.7 | 431.3 | 63.8 | 453.8 | 0.389 | 202.5 | 8 | 100.5 | 37 | 48.2 | 43.8 | 99.3 | 28.3 | 3.43 | 55.8 | 43.7 | 27 | 15.7 | 55 | 31 | 0.78 | 34.9 | 55 | 4380 | 22 | 100.4 | 55.5 | 0 | 19.9 | 0 | 37.5 | 33.2
375666 | 1266 | 27 | 1557 | 50.2 | 53.3 | 58.1 | 30 | 32.1 | 0.049 | 104 | 11.4 | 69.8 | 40.1 | 46.4 | 0.782 | 97.6 | 452.2 | 431.7 | 63.6 | 453.7 | 0.396 | 202.4 | 8.1 | 100.5 | 37 | 48.1 | 44.8 | 99.3 | 28.3 | 3.486 | 56.6 | 43.8 | 26.5 | 16.1 | 55 | 32 | 0.777 | 36.1 | 56 | 4790 | 22 | 100.4 | 55.7 | 0 | 20 | 0 | 37.6 | 33.2
375668 | 1268 | 27 | 1561 | 51.5 | 53.3 | 58 | 30 | 32.2 | 0.049 | 104.2 | 11.4 | 69.9 | 40.1 | 46.3 | 0.785 | 97.6 | 453.2 | 432.7 | 63.6 | 453.8 | 0.4 | 202.3 | 8.3 | 100.7 | 37 | 48.1 | 44.5 | 99.5 | 28.3 | 3.556 | 57 | 44.4 | 26.5 | 16.1 | 55 | 32 | 0.781 | 36.1 | 58 | 4480 | 22 | 100.4 | 55.6 | 0 | 20.1 | 0 | 37.5 | 33.2
375670 | 1270 | 27 | 1559 | 51.8 | 53.2 | 58 | 30 | 32.2 | 0.048 | 104.2 | 11.4 | 69.9 | 40 | 46.3 | 0.785 | 97.6 | 453.3 | 432.9 | 63.6 | 453.8 | 0.398 | 202.4 | 8.4 | 100.7 | 37 | 48 | 43.7 | 99.5 | 28.3 | 3.559 | 57.1 | 44.4 | 26.5 | 16.1 | 55 | 32 | 0.781 | 36.1 | 58 | 4500 | 22 | 98.8 | 55.6 | -16.1 | 20.2 | 0 | 37.5 | 33.2
375672 | 1272 | 27 | 1543 | 49.1 | 53.2 | 57.9 | 30 | 32.2 | 0.05 | 104 | 11.4 | 69.9 | 40.1 | 46.3 | 0.784 | 97.6 | 452.3 | 432.1 | 63.5 | 453.9 | 0.39 | 202.6 | 8.1 | 100.6 | 37 | 48 | 43 | 99.5 | 28.3 | 3.462 | 56.2 | 43.9 | 26.5 | 16.1 | 55 | 32 | 0.779 | 34.9 | 57 | 4180 | 22 | 98.8 | 55.6 | -16.1 | 19.9 | 0 | 37.3 | 33.2
375674 | 1274 | 27 | 1548 | 49.9 | 53.1 | 57.8 | 30 | 32.2 | 0.05 | 103.9 | 11.3 | 69.9 | 40.1 | 46.2 | 0.785 | 97.6 | 452.6 | 432.3 | 63.4 | 453.9 | 0.391 | 203 | 8.1 | 100.5 | 37 | 48 | 43.6 | 99.3 | 28.4 | 3.438 | 56 | 43.3 | 26.5 | 16.1 | 55 | 32 | 0.78 | 34.9 | 55 | 4380 | 22 | 100.4 | 55.6 | 0 | 19.9 | 0 | 37.3 | 33.2
375676 | 1276 | 27 | 1549 | 49.7 | 53.1 | 57.8 | 30 | 32.2 | 0.05 | 103.9 | 11.4 | 69.9 | 40 | 46.1 | 0.784 | 97.6 | 452.8 | 432.6 | 63.5 | 453.9 | 0.391 | 202.9 | 8.1 | 100.5 | 37 | 47.9 | 44.4 | 99.3 | 28.3 | 3.447 | 56 | 43.5 | 26.5 | 16.1 | 55 | 32 | 0.78 | 34.9 | 55 | 4380 | 22 | 100.4 | 55.6 | 0.1 | 19.9 | 0 | 37.4 | 33.2
375678 | 1278 | 27 | 1547 | 49.2 | 53 | 57.7 | 30 | 32.2 | 0.052 | 103.9 | 11.4 | 69.9 | 40 | 46.1 | 0.782 | 97.6 | 453 | 432.8 | 63.4 | 453.9 | 0.389 | 202.6 | 8 | 100.5 | 37 | 47.9 | 44.2 | 99.3 | 28.3 | 3.443 | 56 | 44.1 | 27 | 16.1 | 55 | 32 | 0.781 | 34.9 | 55 | 4600 | 22 | 100.4 | 55.6 | 0 | 19.9 | 0 | 37.5 | 33.2
375680 | 1280 | 27 | 1554 | 50.1 | 53 | 57.6 | 30 | 32.2 | 0.05 | 104 | 11.3 | 70 | 40 | 46.1 | 0.783 | 97.6 | 453.2 | 433.1 | 63.3 | 453.9 | 0.393 | 203.3 | 8.1 | 100.5 | 37 | 47.8 | 43.5 | 99.3 | 28.3 | 3.483 | 56.7 | 44.2 | 26.5 | 16.1 | 55 | 32 | 0.782 | 36.1 | 58 | 4620 | 22 | 100.4 | 55.5 | -16.1 | 19.9 | 0 | 37.4 | 33.2
375682 | 1282 | 27 | 1558 | 51.2 | 53 | 57.6 | 30 | 32.2 | 0.049 | 104.2 | 11.4 | 70 | 40 | 46 | 0.785 | 97.6 | 454.3 | 434.1 | 63.3 | 453.9 | 0.398 | 202.4 | 8.3 | 100.7 | 37 | 47.8 | 42.8 | 99.5 | 28.3 | 3.566 | 57 | 43.6 | 26.5 | 16.1 | 54 | 32 | 0.783 | 36.1 | 56 | 4600 | 22 | 98.8 | 55.6 | 0 | 20 | 0 | 37.5 | 33.2
375684 | 1284 | 27 | 1557 | 51.6 | 52.9 | 57.5 | 30 | 32.2 | 0.049 | 104.2 | 11.4 | 70.1 | 40 | 45.9 | 0.784 | 97.6 | 454.5 | 434.4 | 63.2 | 454 | 0.401 | 202.3 | 8.4 | 100.7 | 37 | 47.7 | 43.3 | 99.5 | 28.3 | 3.574 | 56.8 | 43.1 | 26.5 | 16.1 | 54 | 32 | 0.781 | 35.3 | 58 | 4380 | 22 | 98.8 | 55.6 | -16.1 | 19.9 | 0 | 37.3 | 33.2
375686 | 1286 | 27 | 1546 | 49.8 | 52.9 | 57.5 | 30 | 32.3 | 0.05 | 104 | 11.4 | 70.1 | 40 | 45.9 | 0.785 | 97.6 | 453.9 | 433.8 | 63.1 | 454 | 0.393 | 203.2 | 8.2 | 100.6 | 37 | 47.7 | 44.2 | 99.4 | 28.3 | 3.453 | 56.1 | 43.2 | 26.5 | 16.1 | 54 | 32 | 0.784 | 35.3 | 57 | 4330 | 22 | 100.4 | 55.6 | 0 | 19.9 | 0 | 37.4 | 33.2
375688 | 1288 | 27 | 1545 | 49.5 | 52.9 | 57.4 | 30 | 32.3 | 0.049 | 103.9 | 11.4 | 70.1 | 40 | 45.8 | 0.784 | 97.6 | 453.8 | 433.8 | 63.1 | 454 | 0.391 | 203.7 | 8.1 | 100.5 | 37.1 | 47.7 | 43.9 | 99.3 | 28.3 | 3.455 | 56 | 43.8 | 27 | 16.1 | 54 | 32 | 0.78 | 34.9 | 55 | 4260 | 22 | 100.4 | 55.6 | 0 | 19.9 | 0 | 37.4 | 33.2
375690 | 1290 | 27 | 1547 | 49.5 | 52.8 | 57.3 | 30 | 32.3 | 0.049 | 103.9 | 11.3 | 70.1 | 40 | 45.8 | 0.782 | 97.6 | 454.1 | 434.1 | 63.1 | 454 | 0.391 | 203.6 | 8.1 | 100.5 | 37.1 | 47.6 | 43 | 99.3 | 28.3 | 3.435 | 56 | 43.9 | 27 | 16.1 | 54 | 32 | 0.782 | 35.3 | 57 | 4400 | 22 | 100.4 | 55.6 | 0 | 20.1 | 0 | 37.5 | 33.2
375692 | 1292 | 27 | 1548 | 49.5 | 52.8 | 57.3 | 30 | 32.3 | 0.049 | 103.9 | 11.4 | 70 | 39.9 | 45.8 | 0.785 | 97.6 | 454.3 | 434.4 | 62.9 | 454 | 0.391 | 203.1 | 8 | 100.5 | 37.1 | 47.6 | 42.6 | 99.3 | 28.3 | 3.436 | 56.1 | 43.3 | 27 | 16.1 | 54 | 32 | 0.778 | 35.3 | 57 | 4160 | 22 | 100.4 | 55.6 | 0 | 20.2 | 0 | 37.4 | 33.2
375694 | 1294 | 27 | 1549 | 49.6 | 52.7 | 57.2 | 30 | 32.3 | 0.05 | 103.9 | 11.3 | 70 | 39.9 | 45.7 | 0.784 | 97.6 | 454.6 | 434.7 | 62.9 | 453.9 | 0.39 | 202.9 | 8.1 | 100.5 | 37.1 | 47.5 | 43 | 99.3 | 28.3 | 3.442 | 56 | 42.8 | 27 | 16.1 | 54 | 32 | 0.781 | 35.3 | 57 | 4140 | 22 | 100.4 | 55.6 | 0 | 20 | 0 | 37.2 | 33.2
375696 | 1296 | 27 | 1545 | 49 | 52.6 | 57.2 | 30 | 32.4 | 0.052 | 103.9 | 11.4 | 70 | 39.9 | 45.6 | 0.783 | 97.6 | 454.8 | 435 | 62.9 | 453.8 | 0.388 | 202.9 | 8 | 100.5 | 37.1 | 47.5 | 43.8 | 99.3 | 28.2 | 3.446 | 56 | 42.9 | 27 | 16.1 | 54 | 32 | 0.779 | 34.9 | 57 | 4260 | 22 | 100.4 | 55.6 | -16.1 | 19.9 | 0 | 37.2 | 33.2
375698 | 1298 | 27 | 1556 | 50.9 | 52.6 | 57.1 | 30 | 32.4 | 0.05 | 104.1 | 11.3 | 70 | 39.9 | 45.6 | 0.784 | 97.6 | 455.5 | 435.7 | 62.8 | 453.8 | 0.398 | 202.9 | 8.2 | 100.6 | 37.1 | 47.4 | 43.5 | 99.4 | 28.2 | 3.557 | 56.6 | 43.5 | 27 | 16.1 | 54 | 32 | 0.779 | 35.3 | 57 | 4480 | 22 | 100.4 | 55.6 | 0.1 | 19.9 | 0 | 37.3 | 33.2
375700 | 1300 | 27 | 1549 | 49.9 | 52.6 | 57 | 30 | 32.4 | 0.05 | 104 | 11.3 | 70 | 40 | 45.6 | 0.785 | 97.6 | 455.4 | 435.7 | 62.8 | 453.8 | 0.391 | 202.6 | 8.2 | 100.5 | 37 | 47.4 | 42.8 | 99.4 | 28.2 | 3.485 | 56.2 | 43.5 | 27 | 16.1 | 54 | 32 | 0.783 | 35.3 | 55 | 4400 | 22 | 100.4 | 55.6 | 0 | 19.9 | 0 | 37.4 | 33.2
375702 | 1302 | 27 | 1547 | 49.4 | 52.5 | 56.9 | 30 | 32.4 | 0.049 | 104 | 11.3 | 69.9 | 40.1 | 45.5 | 0.784 | 97.6 | 455.3 | 435.6 | 62.7 | 453.8 | 0.39 | 203.2 | 8.1 | 100.5 | 37 | 47.3 | 42.2 | 99.4 | 28.2 | 3.49 | 56.2 | 42.9 | 27 | 16.1 | 54 | 32 | 0.783 | 35.3 | 57 | 4400 | 22 | 100.4 | 55.6 | 0 | 19.9 | 0 | 37.4 | 33.2
375704 | 1304 | 27 | 1546 | 49.4 | 52.5 | 56.9 | 30 | 32.4 | 0.05 | 104 | 11.4 | 70 | 40 | 45.4 | 0.784 | 97.6 | 455.5 | 435.8 | 62.6 | 453.8 | 0.391 | 202.9 | 8.1 | 100.5 | 37 | 47.3 | 42.6 | 99.3 | 28.2 | 3.482 | 56.2 | 42.4 | 26.5 | 16.1 | 54 | 32 | 0.781 | 35.3 | 57 | 4160 | 22 | 100.4 | 55.6 | -16.1 | 20.1 | 0 | 37.4 | 33.2
375706 | 1306 | 27 | 1552 | 49.8 | 52.4 | 56.8 | 30 | 32.4 | 0.05 | 104 | 11.4 | 70 | 39.9 | 45.3 | 0.785 | 97.6 | 455.8 | 436.2 | 62.6 | 453.9 | 0.393 | 202.4 | 8.1 | 100.5 | 37 | 47.3 | 43.4 | 99.3 | 28.2 | 3.45 | 56.1 | 42.5 | 27 | 16.1 | 54 | 32 | 0.781 | 35.3 | 57 | 4140 | 22 | 100.4 | 55.6 | -16.1 | 20 | 0 | 37.3 | 33.2
375708 | 1308 | 27 | 1552 | 50 | 52.4 | 56.8 | 30 | 32.4 | 0.051 | 104 | 11.4 | 70 | 39.9 | 45.3 | 0.783 | 97.6 | 456.2 | 436.5 | 62.6 | 453.8 | 0.395 | 202.5 | 8.1 | 100.5 | 37 | 47.2 | 43.2 | 99.3 | 28.2 | 3.474 | 56.1 | 43.1 | 27 | 16.1 | 54 | 32 | 0.78 | 35.3 | 57 | 4380 | 22 | 100.4 | 55.6 | -16.1 | 19.9 | 0 | 37.3 | 33.2
375710 | 1310 | 27 | 1551 | 49.9 | 52.3 | 56.7 | 30 | 32.4 | 0.05 | 104 | 11.4 | 70 | 39.9 | 45.3 | 0.784 | 97.6 | 456.2 | 436.6 | 62.5 | 453.8 | 0.391 | 203.1 | 8.1 | 100.5 | 37 | 47.2 | 42.5 | 99.3 | 28.2 | 3.484 | 56.2 | 43.1 | 27 | 16.1 | 54 | 32 | 0.779 | 35.3 | 57 | 4330 | 22 | 100.4 | 55.6 | 0.1 | 20 | 0 | 37.2 | 33.2
375712 | 1312 | 27 | 1547 | 49.5 | 52.3 | 56.6 | 30 | 32.4 | 0.051 | 104 | 11.4 | 70 | 39.9 | 45.2 | 0.785 | 97.6 | 456.3 | 436.7 | 62.5 | 453.8 | 0.39 | 202.8 | 8.1 | 100.5 | 36.9 | 47.1 | 41.9 | 99.3 | 28.2 | 3.483 | 56.2 | 42.6 | 27 | 16.1 | 54 | 32 | 0.783 | 35.3 | 57 | 4360 | 22 | 100.4 | 55.6 | 0 | 19.9 | 0 | 37.3 | 33.2
375714 | 1314 | 27 | 1550 | 49.5 | 52.2 | 56.6 | 30 | 32.4 | 0.05 | 104 | 11.4 | 70 | 39.9 | 45.1 | 0.784 | 97.6 | 456.5 | 436.9 | 62.4 | 453.8 | 0.39 | 202.6 | 8.1 | 100.5 | 36.9 | 47.1 | 42.3 | 99.3 | 28.2 | 3.449 | 56.2 | 42.1 | 27 | 16.1 | 54 | 32 | 0.782 | 35.3 | 57 | 4400 | 22 | 100.4 | 55.6 | 0 | 20.1 | 0 | 37.2 | 33.2
375716 | 1316 | 27 | 1552 | 49.8 | 52.2 | 56.5 | 30 | 32.4 | 0.049 | 104 | 11.4 | 70 | 40 | 45.1 | 0.784 | 97.6 | 456.7 | 437.2 | 62.3 | 453.8 | 0.393 | 202.8 | 8.1 | 100.5 | 36.9 | 47 | 43.1 | 99.3 | 28.2 | 3.459 | 56.1 | 42.2 | 27 | 16.1 | 54 | 32 | 0.781 | 35.3 | 57 | 4230 | 22 | 100.4 | 55.6 | -16.1 | 20 | 0 | 37.3 | 33.2
375718 | 1318 | 27 | 1550 | 49.7 | 52.1 | 56.4 | 30 | 32.4 | 0.049 | 104 | 11.4 | 70 | 40 | 45.1 | 0.785 | 97.6 | 457.1 | 437.6 | 62.3 | 453.8 | 0.388 | 203 | 8.1 | 100.5 | 36.9 | 47 | 42.8 | 99.3 | 28.2 | 3.471 | 56.1 | 42.8 | 27 | 16.1 | 54 | 32 | 0.781 | 35.3 | 55 | 4600 | 22 | 100.4 | 55.6 | 0 | 19.9 | 0 | 37.3 | 33.2
375720 | 1320 | 27 | 1545 | 49.2 | 52.1 | 56.3 | 30 | 32.4 | 0.049 | 104 | 11.4 | 70 | 40 | 45 | 0.785 | 97.6 | 457.1 | 437.7 | 62.2 | 453.8 | 0.388 | 202.7 | 8.1 | 100.5 | 36.9 | 47 | 42.1 | 99.3 | 28.2 | 3.453 | 56.1 | 42.8 | 27 | 16.1 | 54 | 32 | 0.781 | 35.3 | 55 | 4400 | 22 | 98.8 | 55.6 | -16.1 | 19.8 | 0 | 37.3 | 33.2
375722 | 1322 | 27 | 1550 | 49.6 | 52.1 | 56.3 | 30 | 32.4 | 0.049 | 104 | 11.4 | 70 | 39.9 | 45 | 0.783 | 97.6 | 457.3 | 437.9 | 62.1 | 453.8 | 0.39 | 202.4 | 8 | 100.5 | 36.9 | 46.9 | 41.6 | 99.3 | 28.2 | 3.459 | 56.1 | 42.3 | 27 | 16.1 | 54 | 32 | 0.78 | 35.3 | 55 | 4450 | 22 | 100.4 | 55.6 | 0.1 | 19.9 | 0 | 37.4 | 33.2
375724 | 1324 | 27 | 1551 | 49.7 | 52 | 56.2 | 30 | 32.4 | 0.051 | 104 | 11.4 | 70 | 40 | 44.9 | 0.785 | 97.6 | 457.7 | 438.3 | 62.1 | 453.8 | 0.392 | 202.6 | 8.1 | 100.5 | 36.9 | 46.9 | 42 | 99.3 | 28.2 | 3.46 | 56.1 | 41.8 | 27 | 16.1 | 53 | 32 | 0.78 | 35.3 | 55 | 4380 | 22 | 100.4 | 55.6 | 0.1 | 19.9 | 0 | 37.3 | 33.2
375726 | 1326 | 27 | 1552 | 49.8 | 52 | 56.1 | 30 | 32.4 | 0.051 | 104 | 11.4 | 70 | 40 | 44.8 | 0.784 | 97.6 | 457.9 | 438.5 | 62.1 | 453.8 | 0.394 | 202.8 | 8.1 | 100.5 | 36.9 | 46.8 | 42.9 | 99.3 | 28.2 | 3.488 | 56.1 | 41.9 | 27 | 16.1 | 53 | 32 | 0.783 | 35.3 | 55 | 4500 | 22 | 100.4 | 55.6 | 0 | 20 | 0 | 37.4 | 33.2
375728 | 1328 | 27 | 1551 | 49.7 | 51.9 | 56.1 | 30 | 32.4 | 0.05 | 104 | 11.3 | 70.1 | 39.9 | 44.8 | 0.784 | 97.6 | 458.1 | 438.8 | 62 | 453.8 | 0.392 | 203.5 | 8.1 | 100.5 | 36.9 | 46.8 | 42.5 | 99.3 | 28.2 | 3.466 | 56.1 | 42.5 | 27 | 16.1 | 53 | 32 | 0.777 | 34.9 | 55 | 4580 | 22 | 100.4 | 55.6 | 0 | 20.1 | 0 | 37.2 | 33.1
375730 | 1330 | 27 | 1549 | 49.5 | 51.9 | 56 | 30 | 32.4 | 0.051 | 104 | 11.4 | 70.1 | 39.9 | 44.8 | 0.784 | 97.6 | 458.2 | 439 | 62 | 453.8 | 0.392 | 203 | 8.1 | 100.5 | 36.9 | 46.7 | 41.9 | 99.3 | 28.1 | 3.477 | 56.1 | 42.5 | 27 | 16.1 | 53 | 32 | 0.777 | 34.9 | 55 | 4530 | 22 | 100.4 | 55.6 | 0 | 20.1 | 0 | 37.1 | 33.2
375732 | 1332 | 27 | 1548 | 49.6 | 51.8 | 55.9 | 30 | 32.5 | 0.051 | 104 | 11.3 | 70.1 | 39.9 | 44.7 | 0.784 | 97.6 | 458.4 | 439.2 | 61.9 | 453.8 | 0.392 | 202.8 | 8.1 | 100.5 | 36.9 | 46.7 | 41.3 | 99.3 | 28.1 | 3.466 | 56.1 | 42 | 27 | 16.1 | 53 | 32 | 0.781 | 35.3 | 55 | 4330 | 22 | 100.4 | 55.5 | -16.1 | 19.9 | 0 | 37.2 | 33.2
375734 | 1334 | 27 | 1560 | 51.1 | 51.8 | 55.8 | 30 | 32.5 | 0.047 | 104.2 | 11.3 | 70.1 | 39.8 | 44.6 | 0.784 | 97.6 | 459 | 439.8 | 61.8 | 453.8 | 0.401 | 202.9 | 8.2 | 100.6 | 36.8 | 46.6 | 41.7 | 99.4 | 28.1 | 3.561 | 57.1 | 41.5 | 26.5 | 16.1 | 53 | 32 | 0.782 | 36.1 | 58 | 4600 | 22 | 98.8 | 55.6 | 0.1 | 19.9 | 0 | 37.3 | 33.1
375736 | 1336 | 27 | 1562 | 52 | 51.8 | 55.8 | 30 | 32.4 | 0.047 | 104.2 | 11.3 | 70.1 | 39.9 | 44.6 | 0.785 | 97.6 | 459.6 | 440.5 | 61.8 | 453.8 | 0.406 | 202.7 | 8.4 | 100.7 | 36.8 | 46.6 | 42.5 | 99.5 | 28.1 | 3.543 | 57.2 | 41.6 | 26.5 | 16.1 | 53 | 32 | 0.78 | 36.1 | 56 | 4620 | 22 | 98.8 | 55.7 | 0.1 | 19.9 | 0 | 37.2 | 33.2
375738 | 1338 | 27 | 1552 | 51.1 | 51.7 | 55.7 | 30 | 32.4 | 0.05 | 104.2 | 11.4 | 70.1 | 40.1 | 44.6 | 0.786 | 97.6 | 459.5 | 440.4 | 61.7 | 453.9 | 0.401 | 202.9 | 8.4 | 100.7 | 36.8 | 46.5 | 42.2 | 99.5 | 28.1 | 3.552 | 56.7 | 42.2 | 26.5 | 16.1 | 53 | 32 | 0.785 | 35.3 | 55 | 4330 | 22 | 98.8 | 55.6 | 0 | 20.1 | 0 | 37.2 | 33.2
375740 | 1340 | 27 | 1544 | 49.8 | 51.7 | 55.7 | 30 | 32.5 | 0.05 | 104 | 11.4 | 70.1 | 40.1 | 44.5 | 0.782 | 97.6 | 458.8 | 439.8 | 61.7 | 453.9 | 0.393 | 202.7 | 8.2 | 100.5 | 36.8 | 46.5 | 41.4 | 99.4 | 28.1 | 3.467 | 56.3 | 42.2 | 27 | 16.1 | 53 | 32 | 0.782 | 35.3 | 57 | 4480 | 22 | 100.4 | 55.6 | -16.1 | 19.9 | 0 | 37.2 | 33.1
375742 | 1342 | 27 | 1545 | 49.6 | 51.6 | 55.6 | 30 | 32.5 | 0.051 | 103.9 | 11.4 | 70.1 | 40 | 44.5 | 0.785 | 97.6 | 458.8 | 439.8 | 61.7 | 453.9 | 0.394 | 202.9 | 8.1 | 100.5 | 36.8 | 46.5 | 40.9 | 99.3 | 28.1 | 3.441 | 56.2 | 41.6 | 27 | 16.1 | 53 | 32 | 0.779 | 35.3 | 55 | 4280 | 22 | 100.4 | 55.7 | 0 | 20 | 0 | 37.2 | 33.1
375744 | 1344 | 27 | 1547 | 49.8 | 51.6 | 55.5 | 30 | 32.4 | 0.051 | 103.9 | 11.4 | 70 | 39.9 | 44.4 | 0.785 | 97.6 | 459.2 | 440.3 | 61.5 | 453.9 | 0.393 | 202.7 | 8.1 | 100.4 | 36.8 | 46.4 | 41.3 | 99.3 | 28.1 | 3.46 | 56.1 | 41.1 | 27 | 16.1 | 53 | 32 | 0.781 | 35.3 | 55 | 4380 | 22 | 100.4 | 55.6 | 0 | 19.9 | 0 | 37.2 | 33.1
375746 | 1346 | 27 | 1543 | 49.1 | 51.5 | 55.5 | 30 | 32.4 | 0.051 | 103.9 | 11.3 | 70 | 39.9 | 44.3 | 0.784 | 97.6 | 459.2 | 440.3 | 61.5 | 453.9 | 0.389 | 202.5 | 8 | 100.5 | 36.8 | 46.4 | 42.2 | 99.3 | 28 | 3.466 | 56.1 | 41.3 | 27 | 16.1 | 53 | 32 | 0.776 | 35.3 | 55 | 4670 | 22 | 98.8 | 55.5 | 0 | 19.9 | 0 | 37.3 | 33.1
375748 | 1348 | 27 | 1555 | 50.7 | 51.5 | 55.4 | 30 | 32.4 | 0.048 | 104.1 | 11.3 | 70 | 39.8 | 44.3 | 0.784 | 97.6 | 459.9 | 441 | 61.4 | 453.9 | 0.397 | 202.5 | 8.1 | 100.6 | 36.8 | 46.3 | 41.8 | 99.4 | 28 | 3.573 | 56.9 | 41.8 | 26.5 | 16.1 | 53 | 32 | 0.776 | 36.5 | 57 | 4230 | 22 | 98.8 | 55.6 | 0.1 | 20.1 | 0 | 37.3 | 33.2
375750 | 1350 | 27 | 1548 | 49.6 | 51.4 | 55.3 | 30 | 32.4 | 0.05 | 104 | 11.3 | 70 | 39.8 | 44.3 | 0.784 | 97.6 | 460 | 441.1 | 61.4 | 453.9 | 0.394 | 202.9 | 8.1 | 100.6 | 36.8 | 46.3 | 41.2 | 99.4 | 28 | 3.464 | 56.4 | 41.8 | 27 | 16.1 | 53 | 32 | 0.781 | 35.3 | 57 | 4260 | 22 | 100.4 | 55.7 | 0 | 20.1 | 0 | 37.2 | 33.1
375752 | 1352 | 27 | 1550 | 50.1 | 51.4 | 55.2 | 30 | 32.4 | 0.049 | 104 | 11.3 | 70 | 39.8 | 44.2 | 0.784 | 97.6 | 460.3 | 441.4 | 61.3 | 454 | 0.395 | 202.7 | 8.1 | 100.5 | 36.8 | 46.2 | 40.7 | 99.3 | 28.1 | 3.47 | 56.3 | 41.4 | 27 | 16.1 | 53 | 32 | 0.781 | 35.3 | 57 | 4260 | 22 | 100.4 | 55.6 | 0 | 20.1 | 0 | 37 | 33.2
375754 | 1354 | 27 | 1551 | 50 | 51.4 | 55.2 | 30 | 32.4 | 0.05 | 104 | 11.3 | 70 | 39.8 | 44.1 | 0.784 | 97.6 | 460.5 | 441.6 | 61.3 | 454 | 0.397 | 203.4 | 8.1 | 100.5 | 36.8 | 46.2 | 41.1 | 99.3 | 28.1 | 3.478 | 56.3 | 40.9 | 27 | 16.1 | 53 | 32 | 0.779 | 35.3 | 57 | 4230 | 22 | 100.4 | 55.6 | 0 | 19.9 | 0 | 37 | 33.2
375756 | 1356 | 27 | 1550 | 49.9 | 51.3 | 55.1 | 30 | 32.4 | 0.051 | 104 | 11.3 | 70 | 39.8 | 44.1 | 0.785 | 97.6 | 460.7 | 441.9 | 61.2 | 454 | 0.395 | 203 | 8.1 | 100.5 | 36.8 | 46.2 | 41.8 | 99.3 | 28.1 | 3.5 | 56.3 | 41 | 27 | 16.1 | 53 | 32 | 0.78 | 35.3 | 55 | 4360 | 22 | 100.4 | 55.6 | 0 | 19.9 | 0 | 37.1 | 33.2
375758 | 1358 | 27 | 1549 | 49.8 | 51.3 | 55 | 30 | 32.4 | 0.051 | 104 | 11.3 | 70 | 39.8 | 44 | 0.785 | 97.6 | 460.8 | 442 | 61.1 | 453.9 | 0.395 | 202.8 | 8.1 | 100.5 | 36.8 | 46.1 | 41.6 | 99.3 | 28.1 | 3.469 | 56.3 | 41.5 | 27 | 16.1 | 53 | 32 | 0.779 | 35.3 | 55 | 4600 | 22 | 100.4 | 55.6 | 0 | 20 | 0 | 37.2 | 33.2
375760 | 1360 | 27 | 1550 | 49.8 | 51.2 | 55 | 30 | 32.4 | 0.051 | 104 | 11.3 | 70 | 39.8 | 44 | 0.785 | 97.6 | 460.9 | 442.2 | 61.1 | 453.9 | 0.395 | 203 | 8.1 | 100.5 | 36.8 | 46.1 | 40.8 | 99.3 | 28 | 3.461 | 56.3 | 41.5 | 26.5 | 16.1 | 53 | 32 | 0.779 | 35.3 | 57 | 4580 | 22 | 100.4 | 55.6 | 0 | 20.1 | 0 | 37.2 | 33.1
375762 | 1362 | 27 | 1551 | 50 | 51.2 | 54.9 | 30 | 32.4 | 0.051 | 104 | 11.3 | 70 | 39.8 | 43.9 | 0.785 | 97.6 | 461.2 | 442.5 | 61.1 | 453.9 | 0.396 | 203 | 8.1 | 100.5 | 36.7 | 46 | 40.3 | 99.3 | 28 | 3.477 | 56.3 | 41 | 27 | 16.1 | 53 | 32 | 0.782 | 35.3 | 57 | 4500 | 22 | 100.4 | 55.6 | 0 | 20 | 0 | 37.2 | 33.2
375764 | 1364 | 27 | 1547 | 49.4 | 51.1 | 54.8 | 30 | 32.4 | 0.051 | 104 | 11.4 | 70 | 39.9 | 43.9 | 0.784 | 97.6 | 461.3 | 442.7 | 60.9 | 453.9 | 0.395 | 203.3 | 8.1 | 100.5 | 36.7 | 46 | 40.9 | 99.3 | 28 | 3.481 | 56.3 | 40.5 | 27 | 16.1 | 53 | 32 | 0.777 | 35.7 | 57 | 4180 | 22 | 100.4 | 55.6 | 0 | 20 | 0 | 37.1 | 33.2
375766 | 1366 | 27 | 1552 | 49.9 | 51.1 | 54.7 | 30 | 32.4 | 0.051 | 104 | 11.3 | 70 | 39.9 | 43.8 | 0.783 | 97.6 | 461.7 | 443 | 60.9 | 453.9 | 0.398 | 202.8 | 8.1 | 100.5 | 36.7 | 45.9 | 41.5 | 99.3 | 28 | 3.507 | 56.3 | 40.7 | 27 | 16.1 | 53 | 32 | 0.775 | 35.3 | 57 | 4450 | 22 | 100.4 | 55.6 | 0 | 19.9 | 0 | 37.2 | 33.1
375768 | 1368 | 27 | 1550 | 49.7 | 51 | 54.6 | 30 | 32.4 | 0.05 | 104 | 11.3 | 70 | 39.9 | 43.8 | 0.784 | 97.6 | 461.9 | 443.3 | 60.9 | 453.9 | 0.392 | 202.7 | 8.1 | 100.5 | 36.7 | 45.9 | 41.1 | 99.3 | 27.9 | 3.488 | 56.2 | 41.2 | 27 | 16.1 | 52 | 32 | 0.78 | 35.3 | 57 | 4770 | 22 | 100.4 | 55.6 | 0 | 19.9 | 0 | 37.1 | 33.1
375770 | 1370 | 27 | 1551 | 49.7 | 51 | 54.6 | 30 | 32.4 | 0.05 | 104 | 11.3 | 70.1 | 39.9 | 43.7 | 0.784 | 97.6 | 462 | 443.4 | 60.8 | 453.9 | 0.394 | 202.8 | 8.1 | 100.5 | 36.7 | 45.9 | 40.5 | 99.3 | 27.9 | 3.477 | 56.3 | 41.2 | 27 | 16.1 | 52 | 32 | 0.782 | 35.3 | 55 | 4500 | 22 | 100.4 | 55.5 | 0.1 | 20.1 | 0 | 37.2 | 33.1
375772 | 1372 | 27 | 1551 | 49.9 | 51 | 54.5 | 30 | 32.4 | 0.051 | 104 | 11.4 | 70.1 | 39.9 | 43.7 | 0.785 | 97.6 | 462.3 | 443.8 | 60.8 | 453.9 | 0.395 | 202.7 | 8.1 | 100.5 | 36.7 | 45.8 | 40.1 | 99.3 | 27.9 | 3.493 | 56.3 | 40.7 | 27 | 16.1 | 52 | 32 | 0.778 | 35.3 | 57 | 4480 | 22 | 98.8 | 55.6 | 0 | 20.1 | 0 | 37.1 | 33.1
375774 | 1374 | 27 | 1550 | 49.8 | 50.9 | 54.4 | 30 | 32.4 | 0.05 | 104 | 11.4 | 70 | 40 | 43.6 | 0.785 | 97.6 | 462.5 | 444.1 | 60.7 | 453.9 | 0.394 | 202.8 | 8.1 | 100.5 | 36.7 | 45.8 | 40.5 | 99.3 | 27.9 | 3.479 | 56.3 | 40.2 | 27 | 16.1 | 52 | 32 | 0.783 | 35.3 | 57 | 4580 | 22 | 100.4 | 55.6 | 0 | 20 | 0 | 37 | 33.2
375776 | 1376 | 27 | 1551 | 49.9 | 50.9 | 54.4 | 30 | 32.4 | 0.05 | 104 | 11.3 | 70 | 40 | 43.5 | 0.784 | 97.6 | 462.8 | 444.3 | 60.6 | 453.9 | 0.394 | 202.9 | 8.1 | 100.5 | 36.6 | 45.7 | 41.3 | 99.3 | 27.9 | 3.483 | 56.2 | 40.4 | 27 | 16.1 | 52 | 32 | 0.775 | 35.3 | 57 | 4280 | 22 | 100.4 | 55.6 | 0 | 19.8 | 0 | 37 | 33.2
375778 | 1378 | 27 | 1548 | 49.8 | 50.8 | 54.3 | 30 | 32.4 | 0.049 | 104 | 11.4 | 70 | 39.9 | 43.5 | 0.783 | 97.6 | 462.9 | 444.5 | 60.6 | 453.9 | 0.393 | 202.3 | 8.1 | 100.5 | 36.6 | 45.7 | 40.9 | 99.3 | 27.9 | 3.497 | 56.2 | 41 | 27 | 16.1 | 52 | 32 | 0.78 | 35.3 | 57 | 4360 | 22 | 100.4 | 55.6 | 0 | 19.9 | 0 | 37 | 33.1
375780 | 1380 | 27 | 1550 | 49.8 | 50.8 | 54.2 | 30 | 32.4 | 0.051 | 104 | 11.3 | 70 | 39.9 | 43.5 | 0.785 | 97.6 | 463.1 | 444.7 | 60.5 | 453.9 | 0.393 | 202.5 | 8.1 | 100.5 | 36.6 | 45.6 | 40.3 | 99.3 | 28 | 3.484 | 56.3 | 40.9 | 27 | 16.1 | 52 | 32 | 0.78 | 35.3 | 57 | 4330 | 22 | 100.4 | 55.6 | 0.1 | 19.9 | 0 | 37.1 | 33.2
375782 | 1382 | 27 | 1552 | 50 | 50.7 | 54.2 | 30 | 32.4 | 0.05 | 104 | 11.3 | 70 | 39.9 | 43.4 | 0.784 | 97.6 | 463.3 | 445 | 60.5 | 453.9 | 0.395 | 202.5 | 8.1 | 100.5 | 36.5 | 45.6 | 39.7 | 99.3 | 28 | 3.511 | 56.3 | 40.4 | 27 | 16.1 | 52 | 32 | 0.78 | 35.3 | 57 | 4550 | 22 | 100.4 | 55.6 | 0.1 | 20 | 0 | 37.2 | 33.2
375784 | 1384 | 27 | 1549 | 49.6 | 50.7 | 54.1 | 30 | 32.4 | 0.051 | 104 | 11.3 | 69.9 | 39.9 | 43.3 | 0.783 | 97.6 | 463.4 | 445.1 | 60.5 | 453.9 | 0.392 | 202.7 | 8.1 | 100.5 | 36.5 | 45.6 | 40.3 | 99.3 | 28 | 3.468 | 56.3 | 39.9 | 27 | 16.1 | 52 | 32 | 0.783 | 35.3 | 57 | 4550 | 22 | 100.4 | 55.6 | 0 | 19.9 | 0 | 37.2 | 33.2
375786 | 1386 | 27 | 1549 | 49.6 | 50.6 | 54.1 | 30 | 32.3 | 0.051 | 104 | 11.4 | 69.9 | 40 | 43.3 | 0.785 | 97.6 | 463.5 | 445.2 | 60.3 | 453.8 | 0.396 | 202.8 | 8.1 | 100.5 | 36.5 | 45.5 | 40.8 | 99.3 | 27.9 | 3.472 | 56.3 | 40.1 | 27 | 16.1 | 52 | 32 | 0.779 | 35.3 | 57 | 4310 | 22 | 100.4 | 55.6 | 0 | 20.1 | 0 | 37.1 | 33.2
375788 | 1388 | 27 | 1548 | 49.4 | 50.6 | 54 | 30 | 32.4 | 0.051 | 104 | 11.3 | 69.9 | 40 | 43.3 | 0.785 | 97.6 | 463.8 | 445.6 | 60.3 | 453.9 | 0.391 | 202.8 | 8.1 | 100.5 | 36.5 | 45.5 | 40.5 | 99.3 | 27.9 | 3.497 | 56.3 | 40.6 | 27 | 16.1 | 52 | 32 | 0.781 | 35.3 | 57 | 4500 | 22 | 100.4 | 55.6 | 0 | 19.9 | 0 | 37 | 33.2
375790 | 1390 | 27 | 1548 | 49.3 | 50.6 | 53.9 | 30 | 32.4 | 0.049 | 104 | 11.4 | 69.9 | 40 | 43.2 | 0.784 | 97.6 | 463.9 | 445.7 | 60.3 | 453.9 | 0.392 | 202.6 | 8 | 100.5 | 36.5 | 45.4 | 39.8 | 99.3 | 27.9 | 3.488 | 56.3 | 40.5 | 27 | 16.1 | 52 | 32 | 0.782 | 35.3 | 55 | 4530 | 22 | 100.4 | 55.6 | 0 | 20 | 0 | 36.9 | 33.2
375792 | 1392 | 27 | 1552 | 49.8 | 50.5 | 53.9 | 30 | 32.3 | 0.05 | 104 | 11.3 | 69.9 | 40.1 | 43.2 | 0.785 | 97.6 | 464.2 | 446.1 | 60.2 | 453.9 | 0.392 | 202.9 | 8.1 | 100.5 | 36.5 | 45.4 | 39.4 | 99.3 | 27.9 | 3.48 | 56.3 | 40 | 27 | 16.1 | 52 | 32 | 0.782 | 35.3 | 55 | 4480 | 22 | 100.4 | 55.6 | 0.1 | 20 | 0 | 37.1 | 33.2
375794 | 1394 | 27 | 1550 | 49.8 | 50.5 | 53.8 | 30 | 32.3 | 0.049 | 104 | 11.3 | 70 | 40.1 | 43.1 | 0.785 | 97.6 | 464.6 | 446.4 | 60.1 | 454 | 0.392 | 202.6 | 8.1 | 100.5 | 36.5 | 45.3 | 39.9 | 99.3 | 27.9 | 3.5 | 56.2 | 39.6 | 27 | 16.1 | 52 | 32 | 0.779 | 35.7 | 57 | 4430 | 22 | 100.1 | 55.7 | 0.1 | 20 | 0 | 37 | 33.2
375796 | 1396 | 27 | 1553 | 50.1 | 50.4 | 53.7 | 30 | 32.3 | 0.049 | 104.1 | 11.3 | 70 | 40.2 | 43 | 0.782 | 97.6 | 464.6 | 446.5 | 60.2 | 454 | 0.396 | 202.2 | 8.1 | 100.5 | 36.6 | 45.3 | 40.6 | 99.3 | 27.9 | 3.53 | 56.9 | 39.8 | 26.5 | 16.1 | 52 | 32 | 0.779 | 36.1 | 57 | 4550 | 22 | 100.4 | 55.5 | 0 | 20 | 0 | 37.1 | 33.2
375798 | 1398 | 27 | 1560 | 51.6 | 50.4 | 53.7 | 30 | 32.3 | 0.048 | 104.3 | 11.4 | 70 | 40.2 | 43 | 0.785 | 97.6 | 465.5 | 447.3 | 60.1 | 454 | 0.404 | 202.5 | 8.3 | 100.7 | 36.6 | 45.3 | 40.3 | 99.5 | 27.9 | 3.605 | 57.4 | 40.3 | 26.5 | 16.1 | 52 | 32 | 0.779 | 36.5 | 58 | 4670 | 22 | 98.8 | 55.6 | 0 | 20 | 0 | 37.1 | 33.2
375800 | 1400 | 27 | 1551 | 50.9 | 50.3 | 53.6 | 30 | 32.3 | 0.049 | 104.2 | 11.4 | 70 | 40.1 | 43 | 0.784 | 97.6 | 465.7 | 447.6 | 60 | 454.1 | 0.399 | 202.4 | 8.4 | 100.7 | 36.5 | 45.2 | 39.6 | 99.5 | 27.8 | 3.622 | 56.9 | 40.2 | 27 | 16.1 | 52 | 32 | 0.783 | 35.3 | 55 | 4500 | 22 | 98.8 | 55.6 | 0 | 19.9 | 0 | 37 | 33.2
375802 | 1402 | 27 | 1543 | 49.3 | 50.3 | 53.6 | 30 | 32.3 | 0.051 | 104 | 11.4 | 70 | 40.1 | 42.9 | 0.784 | 97.6 | 464.9 | 446.9 | 60 | 454.2 | 0.394 | 202.5 | 8.2 | 100.5 | 36.5 | 45.2 | 39.1 | 99.4 | 27.8 | 3.491 | 56.5 | 39.7 | 27 | 16.1 | 52 | 32 | 0.782 | 35.3 | 55 | 4430 | 22 | 100.4 | 55.6 | 0 | 19.9 | 0 | 37.1 | 33.2
375804 | 1404 | 27 | 1546 | 49.4 | 50.3 | 53.5 | 30 | 32.3 | 0.051 | 104 | 11.4 | 70 | 40 | 42.8 | 0.784 | 97.6 | 465 | 447 | 59.9 | 454.2 | 0.394 | 202.8 | 8.1 | 100.5 | 36.5 | 45.1 | 39.6 | 99.3 | 27.8 | 3.485 | 56.4 | 39.3 | 27 | 16.1 | 52 | 32 | 0.778 | 35.3 | 57 | 4480 | 22 | 100.4 | 55.6 | 0.1 | 19.9 | 0 | 37.1 | 33.2
375806 | 1406 | 27 | 1552 | 50.2 | 50.2 | 53.4 | 30 | 32.3 | 0.051 | 104 | 11.4 | 70.1 | 40 | 42.8 | 0.785 | 97.6 | 465.5 | 447.5 | 59.8 | 454.2 | 0.397 | 202.4 | 8.1 | 100.4 | 36.5 | 45.1 | 40.2 | 99.3 | 27.8 | 3.487 | 56.3 | 39.5 | 27 | 16.1 | 52 | 32 | 0.78 | 35.3 | 57 | 4310 | 22 | 100.4 | 55.6 | 0.1 | 20 | 0 | 37.1 | 33.1
375808 | 1408 | 27 | 1547 | 49.8 | 50.2 | 53.4 | 30 | 32.3 | 0.05 | 104 | 11.3 | 70 | 39.9 | 42.8 | 0.784 | 97.6 | 465.6 | 447.7 | 59.8 | 454.2 | 0.39 | 202.8 | 8.1 | 100.4 | 36.5 | 45 | 39.8 | 99.3 | 27.8 | 3.467 | 56.3 | 40 | 27 | 16.1 | 52 | 32 | 0.78 | 35.7 | 57 | 4280 | 22 | 100.4 | 55.6 | 0 | 20.1 | 0 | 37.1 | 33.2
375810 | 1410 | 27 | 1550 | 49.8 | 50.1 | 53.3 | 30 | 32.3 | 0.05 | 104 | 11.4 | 70 | 39.9 | 42.7 | 0.783 | 97.6 | 465.8 | 447.9 | 59.8 | 454.2 | 0.391 | 202.7 | 8.1 | 100.4 | 36.5 | 45 | 39.1 | 99.3 | 27.8 | 3.509 | 56.3 | 39.8 | 27 | 16.1 | 52 | 32 | 0.783 | 35.3 | 57 | 4330 | 22 | 100.4 | 55.6 | 0 | 20.1 | 0 | 36.9 | 33.2
375812 | 1412 | 27 | 1545 | 49.2 | 50.1 | 53.2 | 30 | 32.2 | 0.05 | 104 | 11.4 | 70 | 40 | 42.6 | 0.784 | 97.6 | 465.7 | 447.9 | 59.7 | 454.1 | 0.39 | 202.7 | 8.1 | 100.4 | 36.5 | 44.9 | 38.8 | 99.3 | 27.8 | 3.491 | 56.4 | 39.3 | 27 | 16.1 | 52 | 32 | 0.783 | 35.3 | 57 | 4550 | 22 | 100.4 | 55.6 | -16.1 | 20 | 0 | 36.8 | 33.2
375814 | 1414 | 27 | 1560 | 51.6 | 50 | 53.2 | 30 | 32.2 | 0.049 | 104.2 | 11.4 | 70 | 40 | 42.6 | 0.784 | 97.6 | 466.7 | 448.8 | 59.6 | 454.2 | 0.407 | 202.6 | 8.3 | 100.6 | 36.5 | 44.9 | 39.3 | 99.4 | 27.8 | 3.591 | 57.4 | 38.9 | 26.5 | 16.1 | 52 | 32 | 0.781 | 36.5 | 58 | 4550 | 22 | 100.4 | 55.6 | 0.1 | 19.9 | 0 | 36.8 | 33.2
375816 | 1416 | 27 | 1554 | 51.2 | 50 | 53.1 | 30 | 32.2 | 0.049 | 104.2 | 11.4 | 70 | 40 | 42.5 | 0.784 | 97.6 | 467.1 | 449.2 | 59.6 | 454.2 | 0.405 | 202.6 | 8.4 | 100.7 | 36.5 | 44.9 | 39.9 | 99.5 | 27.8 | 3.603 | 57 | 39.2 | 26.5 | 16.1 | 51 | 32 | 0.779 | 36.5 | 57 | 4480 | 22 | 98.8 | 55.5 | 0 | 19.9 | 0 | 37 | 33.2
375818 | 1418 | 27 | 1547 | 50 | 50 | 53.1 | 30 | 32.2 | 0.051 | 104 | 11.4 | 70 | 40.1 | 42.5 | 0.785 | 97.6 | 466.6 | 448.9 | 59.5 | 454.3 | 0.399 | 202.8 | 8.2 | 100.5 | 36.5 | 44.8 | 39.5 | 99.3 | 27.8 | 3.495 | 56.4 | 39.7 | 27 | 16.1 | 51 | 32 | 0.783 | 35.3 | 57 | 4650 | 22 | 100.4 | 55.6 | 0 | 19.9 | 0 | 37 | 33.2
375820 | 1420 | 27 | 1543 | 49.2 | 49.9 | 53 | 30 | 32.2 | 0.051 | 103.9 | 11.3 | 70 | 40 | 42.5 | 0.784 | 97.6 | 466.3 | 448.6 | 59.5 | 454.3 | 0.396 | 202.4 | 8.1 | 100.5 | 36.5 | 44.8 | 38.9 | 99.3 | 27.8 | 3.481 | 56.3 | 39.5 | 27 | 16.1 | 51 | 32 | 0.78 | 35.3 | 57 | 4450 | 22 | 100.4 | 55.6 | 0 | 20 | 0 | 37 | 33.1
375822 | 1422 | 27 | 1549 | 49.8 | 49.9 | 52.9 | 30 | 32.2 | 0.05 | 103.9 | 11.4 | 70.1 | 39.9 | 42.4 | 0.783 | 97.6 | 466.8 | 449.1 | 59.4 | 454.2 | 0.398 | 202.6 | 8.1 | 100.4 | 36.5 | 44.7 | 38.5 | 99.3 | 27.7 | 3.494 | 56.3 | 39 | 27 | 16.1 | 51 | 32 | 0.781 | 35.3 | 55 | 4500 | 22 | 100.4 | 55.6 | 0 | 20.1 | 0 | 37 | 33.2
375824 | 1424 | 27 | 1549 | 49.6 | 49.8 | 52.9 | 30 | 32.2 | 0.051 | 103.9 | 11.3 | 70.1 | 39.9 | 42.3 | 0.785 | 97.6 | 467.1 | 449.4 | 59.3 | 454.2 | 0.398 | 202.9 | 8.1 | 100.4 | 36.5 | 44.7 | 39.1 | 99.2 | 27.7 | 3.476 | 56.2 | 38.7 | 27 | 16.1 | 51 | 32 | 0.783 | 35.7 | 55 | 4430 | 22 | 100.4 | 55.6 | 0 | 19.8 | 0 | 36.9 | 33.2
375826 | 1426 | 27 | 1546 | 49.3 | 49.8 | 52.8 | 30 | 32.2 | 0.051 | 104 | 11.4 | 70.1 | 39.9 | 42.3 | 0.785 | 97.6 | 467.2 | 449.6 | 59.3 | 454.2 | 0.394 | 202.9 | 8.1 | 100.4 | 36.5 | 44.6 | 39.6 | 99.2 | 27.7 | 3.478 | 56.2 | 38.9 | 27 | 16.1 | 51 | 32 | 0.779 | 35.3 | 55 | 4500 | 22 | 100.4 | 55.6 | 0.1 | 19.9 | 0 | 36.9 | 33.2
375828 | 1428 | 27 | 1547 | 49.4 | 49.7 | 52.8 | 30 | 32.2 | 0.051 | 103.9 | 11.4 | 70.1 | 39.9 | 42.2 | 0.783 | 97.6 | 467.5 | 449.9 | 59.3 | 454.2 | 0.395 | 203.1 | 8.1 | 100.4 | 36.5 | 44.6 | 39.2 | 99.3 | 27.7 | 3.485 | 56.2 | 39.3 | 27 | 16.1 | 51 | 32 | 0.778 | 35.3 | 55 | 4670 | 22 | 98.8 | 55.6 | 0.1 | 19.9 | 0 | 36.9 | 33.2
375830 | 1430 | 27 | 1551 | 49.7 | 49.7 | 52.7 | 30 | 32.2 | 0.051 | 103.9 | 11.4 | 70.1 | 39.9 | 42.2 | 0.785 | 97.6 | 467.6 | 450 | 59.1 | 454.2 | 0.398 | 203.1 | 8.1 | 100.4 | 36.6 | 44.5 | 38.6 | 99.3 | 27.7 | 3.463 | 56.2 | 39.2 | 27 | 16.1 | 51 | 32 | 0.782 | 35.3 | 57 | 4230 | 22 | 100.1 | 55.6 | 0.1 | 20.1 | 0 | 37 | 33.1
375832 | 1432 | 27 | 1551 | 49.7 | 49.6 | 52.6 | 30 | 32.2 | 0.052 | 103.9 | 11.4 | 70.1 | 39.9 | 42.1 | 0.784 | 97.6 | 467.9 | 450.4 | 59.1 | 454.1 | 0.397 | 203 | 8.1 | 100.4 | 36.6 | 44.5 | 38.1 | 99.2 | 27.7 | 3.477 | 56.2 | 38.7 | 27 | 16.1 | 51 | 32 | 0.785 | 35.3 | 57 | 4230 | 22 | 100.4 | 55.6 | 0 | 20.1 | 0 | 36.9 | 33.2
375834 | 1434 | 27 | 1548 | 49.3 | 49.6 | 52.6 | 30 | 32.1 | 0.051 | 104 | 11.4 | 70.1 | 39.9 | 42.1 | 0.783 | 97.6 | 468 | 450.5 | 59.1 | 454.1 | 0.393 | 202.9 | 8 | 100.4 | 36.5 | 44.4 | 38.7 | 99.3 | 27.7 | 3.494 | 56.2 | 38.3 | 27 | 16.1 | 51 | 32 | 0.782 | 35.3 | 57 | 4280 | 22 | 100.4 | 55.6 | 0 | 20.1 | 0 | 36.9 | 33.2
375836 | 1436 | 27 | 1559 | 50.8 | 49.5 | 52.5 | 30 | 32.1 | 0.049 | 104.1 | 11.3 | 70.1 | 39.9 | 42 | 0.785 | 97.6 | 468.5 | 451 | 59 | 454.1 | 0.402 | 202.4 | 8.1 | 100.5 | 36.5 | 44.4 | 39.2 | 99.3 | 27.7 | 3.54 | 57 | 38.6 | 27 | 16.1 | 51 | 31 | 0.779 | 36.5 | 58 | 4700 | 22 | 100.4 | 55.6 | 0 | 19.9 | 0 | 36.8 | 33.1
375838 | 1438 | 27 | 1561 | 51.7 | 49.5 | 52.5 | 30 | 32.1 | 0.047 | 104.2 | 11.4 | 70 | 39.9 | 42 | 0.785 | 97.6 | 469.2 | 451.7 | 59 | 454.1 | 0.407 | 202.2 | 8.4 | 100.6 | 36.5 | 44.4 | 38.9 | 99.4 | 27.7 | 3.61 | 57.3 | 39 | 26.5 | 16.1 | 51 | 31 | 0.783 | 36.5 | 58 | 4360 | 22 | 100.4 | 55.6 | 0.1 | 20 | 0 | 36.9 | 33.1
375840 | 1440 | 27 | 1558 | 51.9 | 49.4 | 52.4 | 30 | 32.1 | 0.048 | 104.3 | 11.4 | 70 | 40 | 41.9 | 0.784 | 97.6 | 469.4 | 451.9 | 59 | 454.1 | 0.408 | 202.6 | 8.5 | 100.6 | 36.5 | 44.3 | 38.3 | 99.5 | 27.7 | 3.626 | 57.4 | 38.9 | 26.5 | 16.1 | 51 | 31 | 0.781 | 36.5 | 56 | 4720 | 22 | 98.8 | 55.6 | 0.1 | 20 | 0 | 36.9 | 33.2
375842 | 1442 | 27 | 1550 | 51 | 49.4 | 52.3 | 30 | 32.1 | 0.05 | 104.1 | 11.4 | 69.9 | 40.1 | 41.9 | 0.785 | 97.6 | 469.2 | 451.8 | 58.9 | 454.2 | 0.402 | 202.9 | 8.4 | 100.6 | 36.5 | 44.3 | 37.9 | 99.5 | 27.6 | 3.555 | 56.8 | 38.4 | 27 | 16.1 | 51 | 31 | 0.781 | 35.3 | 57 | 4550 | 22 | 100.4 | 55.5 | 0 | 19.9 | 0 | 37 | 33.2
375844 | 1444 | 27 | 1543 | 49.8 | 49.4 | 52.3 | 30 | 32.1 | 0.05 | 103.9 | 11.4 | 69.9 | 40.1 | 41.8 | 0.784 | 97.6 | 468.7 | 451.3 | 58.8 | 454.2 | 0.395 | 202.7 | 8.2 | 100.5 | 36.4 | 44.3 | 38.4 | 99.3 | 27.6 | 3.475 | 56.3 | 38 | 27 | 16.1 | 51 | 31 | 0.779 | 35.3 | 55 | 4260 | 22 | 100.4 | 55.6 | 0 | 20 | 0 | 37 | 33.2
375846 | 1446 | 27 | 1544 | 49.5 | 49.4 | 52.2 | 30 | 32 | 0.052 | 103.9 | 11.4 | 69.9 | 40 | 41.7 | 0.783 | 97.6 | 468.7 | 451.4 | 58.8 | 454.2 | 0.393 | 202.9 | 8.1 | 100.4 | 36.4 | 44.2 | 38.9 | 99.3 | 27.6 | 3.497 | 56.2 | 38.3 | 27 | 16.1 | 51 | 31 | 0.782 | 35.3 | 57 | 4430 | 22 | 100.4 | 55.6 | 0 | 20 | 0 | 36.8 | 33.2
375848 | 1448 | 27 | 1547 | 49.6 | 49.3 | 52.2 | 30 | 32 | 0.05 | 103.9 | 11.4 | 69.9 | 40 | 41.7 | 0.784 | 97.6 | 469 | 451.8 | 58.7 | 454.2 | 0.392 | 203.1 | 8.1 | 100.4 | 36.4 | 44.2 | 38.5 | 99.2 | 27.6 | 3.501 | 56.2 | 38.7 | 27 | 16.1 | 51 | 31 | 0.78 | 35.3 | 57 | 4180 | 22 | 100.4 | 55.6 | 0 | 19.9 | 0 | 36.8 | 33.2
375850 | 1450 | 27 | 1548 | 49.6 | 49.3 | 52.1 | 30 | 32 | 0.051 | 103.9 | 11.4 | 69.9 | 39.9 | 41.7 | 0.784 | 97.6 | 469.3 | 452 | 58.7 | 454.2 | 0.39 | 202.9 | 8 | 100.4 | 36.4 | 44.2 | 38 | 99.2 | 27.6 | 3.471 | 56.2 | 38.5 | 27 | 16.1 | 51 | 31 | 0.782 | 35.7 | 55 | 4670 | 22 | 100.4 | 55.6 | 0.1 | 19.9 | 0 | 36.7 | 33.1
375852 | 1452 | 27 | 1550 | 49.5 | 49.2 | 52 | 30 | 32 | 0.052 | 103.9 | 11.4 | 70 | 39.8 | 41.6 | 0.783 | 97.6 | 469.4 | 452.2 | 58.6 | 454.1 | 0.387 | 203 | 8 | 100.4 | 36.4 | 44.1 | 37.5 | 99.3 | 27.7 | 3.496 | 56.2 | 38.1 | 27 | 16.1 | 51 | 31 | 0.779 | 35.3 | 57 | 4550 | 22 | 100.4 | 55.6 | 0.1 | 20 | 0 | 36.9 | 33.2
375854 | 1454 | 27 | 1549 | 49.4 | 49.2 | 52 | 30 | 31.9 | 0.05 | 103.9 | 11.4 | 70 | 39.8 | 41.5 | 0.783 | 97.6 | 469.8 | 452.6 | 58.6 | 454.1 | 0.383 | 203 | 8 | 100.4 | 36.4 | 44.1 | 38 | 99.3 | 27.6 | 3.499 | 56.2 | 37.7 | 27 | 16.1 | 51 | 31 | 0.776 | 35.3 | 57 | 4400 | 22 | 100.4 | 55.6 | 0.1 | 20.1 | 0 | 36.8 | 33.2
375856 | 1456 | 27 | 1548 | 49.3 | 49.1 | 51.9 | 30 | 31.9 | 0.049 | 103.9 | 11.4 | 70 | 39.8 | 41.5 | 0.783 | 97.6 | 470 | 452.8 | 58.5 | 454.1 | 0.381 | 203.1 | 8 | 100.4 | 36.3 | 44 | 38.6 | 99.3 | 27.6 | 3.501 | 56.2 | 37.9 | 27 | 16.1 | 51 | 31 | 0.782 | 35.3 | 57 | 4430 | 22 | 100.4 | 55.5 | 0 | 19.9 | 0 | 36.8 | 33.2
375858 | 1458 | 27 | 1558 | 50.6 | 49.1 | 51.8 | 30 | 31.9 | 0.048 | 104.1 | 11.4 | 70 | 39.8 | 41.5 | 0.783 | 97.6 | 470.4 | 453.2 | 58.5 | 454.1 | 0.391 | 203.1 | 8.1 | 100.5 | 36.3 | 44 | 38.1 | 99.3 | 27.6 | 3.573 | 57 | 38.4 | 26.5 | 16.1 | 51 | 31 | 0.782 | 36.5 | 58 | 4430 | 22 | 100.4 | 55.6 | 0 | 20 | 0 | 36.8 | 33.2
375860 | 1460 | 27 | 1559 | 51.7 | 49.1 | 51.8 | 30 | 31.9 | 0.047 | 104.2 | 11.4 | 70 | 39.9 | 41.4 | 0.785 | 97.6 | 471.2 | 454.1 | 58.4 | 454.2 | 0.398 | 203.3 | 8.4 | 100.6 | 36.3 | 43.9 | 37.6 | 99.5 | 27.6 | 3.625 | 57.2 | 38.2 | 26.5 | 16.1 | 51 | 31 | 0.783 | 36.1 | 56 | 4750 | 22 | 100.4 | 55.6 | -16.1 | 19.8 | 0 | 36.8 | 33.2
375862 | 1462 | 27 | 1548 | 50.2 | 49 | 51.7 | 30 | 31.9 | 0.051 | 104 | 11.4 | 70 | 39.9 | 41.4 | 0.785 | 97.6 | 470.7 | 453.6 | 58.3 | 454.3 | 0.392 | 202.7 | 8.3 | 100.5 | 36.3 | 43.9 | 37.2 | 99.3 | 27.6 | 3.467 | 56.3 | 37.7 | 27 | 16.1 | 51 | 31 | 0.779 | 35.3 | 57 | 4500 | 22 | 100.4 | 55.6 | 0.1 | 19.9 | 0 | 36.8 | 33.1
375864 | 1464 | 27 | 1547 | 49.7 | 49 | 51.7 | 30 | 31.8 | 0.051 | 103.9 | 11.4 | 69.9 | 39.9 | 41.3 | 0.785 | 97.6 | 470.6 | 453.5 | 58.3 | 454.3 | 0.39 | 202.6 | 8.1 | 100.4 | 36.3 | 43.8 | 37.8 | 99.3 | 27.6 | 3.504 | 56.3 | 37.4 | 27 | 16.1 | 51 | 31 | 0.782 | 35.3 | 55 | 4330 | 22 | 100.4 | 55.6 | 0.1 | 19.9 | 0 | 36.9 | 33.1
375866 | 1466 | 27 | 1550 | 49.9 | 48.9 | 51.6 | 30 | 31.8 | 0.051 | 103.9 | 11.4 | 69.9 | 39.9 | 41.2 | 0.784 | 97.6 | 470.8 | 453.8 | 58.3 | 454.3 | 0.392 | 202.9 | 8.1 | 100.4 | 36.4 | 43.8 | 38.3 | 99.2 | 27.6 | 3.505 | 56.2 | 37.7 | 27 | 16.1 | 51 | 31 | 0.776 | 35.3 | 55 | 4500 | 22 | 100.4 | 55.6 | 0 | 20.1 | 0 | 36.8 | 33.2
375868 | 1468 | 27 | 1547 | 49.4 | 48.9 | 51.5 | 30 | 31.8 | 0.051 | 103.9 | 11.4 | 69.9 | 39.9 | 41.2 | 0.785 | 97.6 | 471 | 454 | 58.3 | 454.3 | 0.389 | 202.6 | 8.1 | 100.4 | 36.4 | 43.8 | 37.8 | 99.2 | 27.6 | 3.503 | 56.3 | 38 | 27 | 16.1 | 50 | 31 | 0.778 | 35.3 | 55 | 4580 | 22 | 100.4 | 55.6 | 0 | 20 | 0 | 36.7 | 33.1
375870 | 1470 | 27 | 1550 | 49.7 | 48.8 | 51.4 | 30 | 31.8 | 0.051 | 103.9 | 11.4 | 69.9 | 39.9 | 41.2 | 0.785 | 97.6 | 471.3 | 454.2 | 58.1 | 454.2 | 0.39 | 203.1 | 8.1 | 100.4 | 36.4 | 43.7 | 37.2 | 99.3 | 27.6 | 3.505 | 56.3 | 37.8 | 27 | 16.1 | 50 | 31 | 0.78 | 35.3 | 55 | 4670 | 22 | 100.4 | 55.6 | 0 | 20.2 | 0 | 36.7 | 33.1
375872 | 1472 | 27 | 1547 | 49.4 | 48.8 | 51.4 | 30 | 31.8 | 0.051 | 104 | 11.4 | 69.9 | 39.9 | 41.1 | 0.784 | 97.6 | 471.4 | 454.5 | 58.1 | 454.2 | 0.387 | 203 | 8.1 | 100.4 | 36.4 | 43.7 | 37 | 99.2 | 27.6 | 3.516 | 56.2 | 37.4 | 27 | 16.1 | 50 | 31 | 0.783 | 35.3 | 55 | 4450 | 22 | 100.4 | 55.6 | 0 | 19.9 | 0 | 36.6 | 33.2
375874 | 1474 | 27 | 1549 | 49.4 | 48.7 | 51.3 | 30 | 31.8 | 0.049 | 103.9 | 11.4 | 69.9 | 39.9 | 41 | 0.785 | 97.6 | 471.7 | 454.7 | 58 | 454.2 | 0.386 | 202.5 | 8 | 100.4 | 36.4 | 43.6 | 37.5 | 99.2 | 27.6 | 3.501 | 56.3 | 37.1 | 27 | 16.1 | 50 | 31 | 0.781 | 35.3 | 57 | 4450 | 22 | 100.4 | 55.6 | 0.1 | 19.9 | 0 | 36.6 | 33.1
375876 | 1476 | 27 | 1551 | 49.8 | 48.7 | 51.2 | 30 | 31.8 | 0.05 | 103.9 | 11.4 | 69.9 | 39.9 | 41 | 0.785 | 97.6 | 472 | 455.1 | 58 | 454.2 | 0.388 | 203 | 8.1 | 100.4 | 36.4 | 43.6 | 37.9 | 99.2 | 27.5 | 3.487 | 56.2 | 37.4 | 27 | 16.1 | 50 | 31 | 0.781 | 35.3 | 57 | 4550 | 22 | 100.4 | 55.6 | 0.1 | 19.9 | 0 | 36.7 | 33.1
375878 | 1478 | 27 | 1551 | 49.7 | 48.6 | 51.2 | 30 | 31.7 | 0.051 | 103.9 | 11.4 | 70 | 39.9 | 41 | 0.783 | 97.6 | 472.1 | 455.3 | 57.9 | 454.2 | 0.386 | 202.9 | 8.1 | 100.4 | 36.4 | 43.5 | 37.5 | 99.2 | 27.5 | 3.488 | 56.2 | 37.7 | 27 | 16.1 | 50 | 31 | 0.778 | 35.3 | 57 | 4530 | 22 | 100.4 | 55.6 | 0 | 20.1 | 0 | 36.7 | 33.2
375880 | 1480 | 27 | 1550 | 49.7 | 48.6 | 51.1 | 30 | 31.7 | 0.051 | 103.9 | 11.4 | 70 | 39.9 | 40.9 | 0.784 | 97.6 | 472.3 | 455.5 | 57.9 | 454.2 | 0.389 | 202.8 | 8.1 | 100.4 | 36.3 | 43.5 | 37 | 99.2 | 27.5 | 3.522 | 56.2 | 37.5 | 27 | 16.1 | 50 | 31 | 0.78 | 35.3 | 57 | 4330 | 22 | 100.1 | 55.6 | 0 | 19.9 | 0 | 36.7 | 33.2
375882 | 1482 | 27 | 1551 | 49.5 | 48.6 | 51.1 | 30 | 31.7 | 0.051 | 104 | 11.4 | 70 | 40 | 40.9 | 0.785 | 97.6 | 472.4 | 455.6 | 57.8 | 454.1 | 0.389 | 202.6 | 8.1 | 100.4 | 36.3 | 43.5 | 36.7 | 99.2 | 27.5 | 3.527 | 56.5 | 37.1 | 27 | 16.1 | 50 | 31 | 0.78 | 35.3 | 58 | 4380 | 22 | 100.4 | 55.6 | -16.1 | 19.8 | 0 | 36.7 | 33.2
375884 | 1484 | 27 | 1562 | 51.6 | 48.5 | 51 | 30 | 31.7 | 0.047 | 104.2 | 11.4 | 69.9 | 40 | 40.8 | 0.783 | 97.6 | 473.4 | 456.5 | 57.8 | 454.1 | 0.397 | 202.6 | 8.3 | 100.6 | 36.3 | 43.4 | 37.2 | 99.4 | 27.5 | 3.621 | 57.3 | 36.8 | 26.5 | 16.1 | 50 | 31 | 0.78 | 36.5 | 56 | 4720 | 22 | 98.8 | 55.7 | 0 | 19.9 | 0 | 36.7 | 33.2
375886 | 1486 | 27 | 1560 | 52.1 | 48.5 | 50.9 | 30 | 31.7 | 0.047 | 104.3 | 11.4 | 69.9 | 40 | 40.7 | 0.785 | 97.6 | 473.7 | 456.9 | 57.7 | 454.1 | 0.4 | 202.8 | 8.4 | 100.6 | 36.4 | 43.4 | 37.6 | 99.5 | 27.4 | 3.618 | 57.4 | 37.1 | 27 | 16.1 | 50 | 31 | 0.78 | 36.5 | 56 | 4620 | 22 | 98.8 | 55.6 | 0.1 | 20 | 0 | 36.6 | 33.2
375888 | 1488 | 27 | 1546 | 50 | 48.5 | 50.9 | 30 | 31.7 | 0.049 | 104 | 11.4 | 69.9 | 40 | 40.7 | 0.785 | 97.6 | 473.2 | 456.4 | 57.6 | 454.2 | 0.389 | 202.4 | 8.3 | 100.5 | 36.4 | 43.3 | 37.2 | 99.3 | 27.5 | 3.496 | 56.4 | 37.4 | 27 | 16.1 | 50 | 31 | 0.783 | 35.3 | 57 | 4360 | 22 | 100.4 | 55.6 | 0.1 | 19.9 | 0 | 36.8 | 33.1
375890 | 1490 | 27 | 1546 | 49.8 | 48.4 | 50.8 | 30 | 31.7 | 0.049 | 103.9 | 11.4 | 70 | 40 | 40.7 | 0.784 | 97.6 | 472.9 | 456.3 | 57.6 | 454.2 | 0.386 | 202.3 | 8.2 | 100.4 | 36.4 | 43.3 | 36.7 | 99.2 | 27.5 | 3.499 | 56.3 | 37.2 | 27 | 16.1 | 50 | 31 | 0.78 | 35.3 | 57 | 4480 | 22 | 100.4 | 55.6 | 0.1 | 20.1 | 0 | 36.7 | 33.1
375892 | 1492 | 27 | 1547 | 49.7 | 48.4 | 50.7 | 30 | 31.7 | 0.051 | 103.9 | 11.4 | 70 | 39.9 | 40.6 | 0.785 | 97.6 | 473.1 | 456.4 | 57.5 | 454.2 | 0.387 | 202.6 | 8.1 | 100.4 | 36.4 | 43.3 | 36.3 | 99.2 | 27.5 | 3.501 | 56.3 | 36.8 | 27 | 16.1 | 50 | 31 | 0.779 | 35.3 | 55 | 4530 | 22 | 100.4 | 55.6 | 0.1 | 20.1 | 0 | 36.6 | 33.2
375894 | 1494 | 27 | 1547 | 49.6 | 48.3 | 50.7 | 30 | 31.7 | 0.05 | 103.9 | 11.4 | 70 | 40 | 40.5 | 0.785 | 97.6 | 473.3 | 456.7 | 57.5 | 454.2 | 0.389 | 203.4 | 8.1 | 100.4 | 36.4 | 43.2 | 36.9 | 99.2 | 27.5 | 3.515 | 56.3 | 36.5 | 27 | 16.1 | 50 | 31 | 0.781 | 35.3 | 55 | 4600 | 22 | 100.4 | 55.7 | 0 | 20.1 | 0 | 36.5 | 33.1
375896 | 1496 | 27 | 1547 | 49.3 | 48.3 | 50.6 | 30 | 31.7 | 0.049 | 103.9 | 11.4 | 70 | 39.9 | 40.5 | 0.784 | 97.6 | 473.5 | 456.9 | 57.5 | 454.2 | 0.387 | 203.2 | 8 | 100.4 | 36.4 | 43.2 | 37.3 | 99.2 | 27.4 | 3.481 | 56.3 | 36.8 | 27 | 16.1 | 50 | 31 | 0.784 | 35.3 | 57 | 4580 | 22 | 100.4 | 55.6 | 0 | 19.9 | 0 | 36.6 | 33.1
375898 | 1498 | 27 | 1547 | 49.4 | 48.3 | 50.5 | 30 | 31.7 | 0.05 | 103.9 | 11.4 | 70 | 39.9 | 40.5 | 0.785 | 97.6 | 473.9 | 457.4 | 57.4 | 454.2 | 0.388 | 203.1 | 8 | 100.4 | 36.4 | 43.1 | 36.8 | 99.2 | 27.5 | 3.516 | 56.2 | 37.1 | 27 | 16.1 | 50 | 31 | 0.781 | 35.3 | 57 | 4160 | 22 | 100.4 | 55.6 | 0.1 | 19.9 | 0 | 36.5 | 33.1
375900 | 1500 | 27 | 1550 | 49.9 | 48.2 | 50.5 | 30 | 31.7 | 0.05 | 103.9 | 11.4 | 70 | 39.9 | 40.4 | 0.785 | 97.6 | 474.2 | 457.7 | 57.4 | 454.1 | 0.39 | 202.9 | 8.1 | 100.4 | 36.4 | 43.1 | 36.3 | 99.2 | 27.5 | 3.492 | 56.2 | 36.9 | 27 | 16.1 | 50 | 31 | 0.783 | 35.3 | 57 | 4330 | 22 | 100.4 | 55.5 | 0.1 | 20 | 0 | 36.7 | 33.2
375902 | 2 | 27 | 1557 | 49.7 | 48.2 | 50.4 | 30 | 31.7 | 0.049 | 103.9 | 11.4 | 70 | 39.9 | 40.4 | 0.785 | 97.6 | 474.7 | 458.2 | 57.4 | 454.1 | 0.39 | 202.9 | 8.1 | 100.4 | 36.4 | 43.1 | 36 | 99.2 | 27.5 | 3.527 | 56.1 | 36.4 | 27 | 16.1 | 50 | 31 | 0.782 | 35.3 | 57 | 4400 | 22 | 100.4 | 55.7 | 0 | 20.1 | 0 | 36.7 | 33.1
375904 | 4 | 27 | 1553 | 49.4 | 48.1 | 50.4 | 30 | 31.7 | 0.05 | 103.9 | 11.4 | 70 | 40 | 40.3 | 0.784 | 97.6 | 474.8 | 458.3 | 57.3 | 454.1 | 0.389 | 202.7 | 8.1 | 100.4 | 36.4 | 43 | 36.6 | 99.2 | 27.4 | 3.492 | 56.1 | 36.2 | 27 | 16.1 | 50 | 31 | 0.781 | 35.3 | 55 | 4580 | 22 | 100.4 | 55.6 | 0 | 19.9 | 0 | 36.7 | 33.1
375906 | 6 | 27 | 1552 | 49.4 | 48.1 | 50.3 | 30 | 31.6 | 0.051 | 104 | 11.4 | 70 | 40 | 40.3 | 0.784 | 97.6 | 475 | 458.5 | 57.2 | 454 | 0.388 | 202.8 | 8.1 | 100.4 | 36.4 | 43 | 36.9 | 99.2 | 27.4 | 3.517 | 56.2 | 36.4 | 27 | 16.1 | 50 | 31 | 0.78 | 35.7 | 55 | 4550 | 22 | 100.4 | 55.6 | -16.1 | 19.9 | 0 | 36.6 | 33.1
375908 | 8 | 27 | 1545 | 48.9 | 48 | 50.2 | 30 | 31.6 | 0.049 | 103.9 | 11.4 | 70 | 39.9 | 40.2 | 0.784 | 97.6 | 474.8 | 458.3 | 57.2 | 454 | 0.384 | 202.6 | 8 | 100.4 | 36.4 | 42.9 | 36.5 | 99.2 | 27.4 | 3.494 | 56.2 | 36.7 | 27 | 16.1 | 50 | 31 | 0.783 | 35.7 | 55 | 4500 | 22 | 100.4 | 55.5 | 0 | 19.9 | 0 | 36.7 | 33.1
375910 | 10 | 27 | 1568 | 51.6 | 48 | 50.2 | 30 | 31.6 | 0.048 | 104.2 | 11.4 | 70 | 39.9 | 40.2 | 0.784 | 97.6 | 476 | 459.5 | 57.1 | 454.1 | 0.401 | 202.3 | 8.2 | 100.5 | 36.4 | 42.9 | 35.9 | 99.3 | 27.4 | 3.628 | 57.2 | 36.5 | 27 | 16.1 | 50 | 31 | 0.781 | 36.5 | 58 | 4500 | 22 | 98.8 | 55.6 | 0.1 | 20.1 | 0 | 36.4 | 33.1
375912 | 12 | 27 | 1559 | 51.8 | 47.9 | 50.1 | 30 | 31.6 | 0.048 | 104.2 | 11.4 | 70 | 40 | 40.1 | 0.784 | 97.6 | 476.3 | 459.8 | 57.1 | 454.1 | 0.402 | 202.2 | 8.4 | 100.6 | 36.4 | 42.8 | 35.7 | 99.4 | 27.4 | 3.647 | 57.4 | 36.1 | 27 | 16.1 | 50 | 31 | 0.782 | 36.5 | 58 | 4650 | 22 | 98.8 | 55.6 | 0.1 | 19.9 | 0 | 36.5 | 33.1
375914 | 14 | 27 | 1555 | 51.5 | 47.9 | 50.1 | 30 | 31.6 | 0.049 | 104.2 | 11.4 | 70.1 | 40 | 40 | 0.784 | 97.6 | 476.1 | 459.7 | 57 | 454.2 | 0.401 | 202.4 | 8.4 | 100.6 | 36.3 | 42.8 | 36.3 | 99.5 | 27.4 | 3.631 | 57.5 | 35.9 | 26.5 | 16.1 | 50 | 31 | 0.782 | 36.5 | 57 | 4720 | 22 | 98.8 | 55.6 | 0.1 | 20.1 | 0 | 36.6 | 33.2
375916 | 16 | 27 | 1556 | 51.6 | 47.9 | 50.1 | 30 | 31.6 | 0.049 | 104.2 | 11.4 | 70.1 | 40.1 | 40 | 0.783 | 97.6 | 476 | 459.6 | 57 | 454.3 | 0.402 | 202.3 | 8.4 | 100.6 | 36.3 | 42.8 | 37.5 | 99.5 | 27.4 | 3.649 | 57.5 | 36.2 | 27 | 16.1 | 49 | 31 | 0.783 | 36.5 | 58 | 4500 | 22 | 98.8 | 55.6 | 0 | 20.1 | 0 | 36.6 | 33.1
375918 | 18 | 27 | 1559 | 52.4 | 47.8 | 50 | 30 | 31.6 | 0.047 | 104.2 | 11.4 | 70.1 | 40.1 | 40 | 0.785 | 97.6 | 476.4 | 460 | 56.9 | 454.4 | 0.401 | 202.3 | 8.5 | 100.6 | 36.3 | 42.7 | 38 | 99.4 | 27.4 | 3.612 | 57.5 | 37.2 | 26.5 | 16.1 | 49 | 31 | 0.784 | 36.5 | 56 | 4670 | 22 | 98.8 | 55.7 | 0 | 19.9 | 0 | 36.6 | 33.1
375920 | 20 | 27 | 1553 | 52.1 | 47.8 | 50 | 30 | 31.6 | 0.049 | 104.2 | 11.4 | 70 | 40.1 | 40.1 | 0.784 | 97.6 | 476.4 | 460.1 | 56.9 | 454.4 | 0.402 | 202.2 | 8.5 | 100.6 | 36.3 | 42.7 | 37.4 | 99.4 | 27.3 | 3.592 | 57.5 | 37.6 | 26.5 | 16.1 | 49 | 31 | 0.781 | 36.5 | 58 | 4620 | 22 | 98.8 | 55.5 | 0 | 19.8 | 0 | 36.6 | 33.1
375922 | 22 | 27 | 1550 | 51.7 | 47.8 | 49.9 | 30 | 31.6 | 0.049 | 104.2 | 11.4 | 70 | 40.1 | 40.1 | 0.784 | 97.6 | 476.2 | 459.9 | 56.9 | 454.4 | 0.399 | 202.2 | 8.5 | 100.6 | 36.3 | 42.6 | 36.9 | 99.4 | 27.3 | 3.645 | 57.6 | 37.4 | 26.5 | 16.1 | 49 | 31 | 0.78 | 36.5 | 58 | 4500 | 22 | 100.4 | 55.6 | 0.1 | 19.8 | 0 | 36.6 | 33.1
375924 | 24 | 27 | 1552 | 51.9 | 47.7 | 49.9 | 30 | 31.6 | 0.049 | 104.2 | 11.4 | 70 | 40.1 | 40.1 | 0.785 | 97.6 | 476.3 | 460.1 | 56.8 | 454.4 | 0.402 | 202.5 | 8.5 | 100.6 | 36.2 | 42.6 | 37.5 | 99.4 | 27.3 | 3.594 | 57.6 | 37 | 26.5 | 16.1 | 49 | 31 | 0.781 | 36.5 | 56 | 4840 | 22 | 98.8 | 55.6 | 0.1 | 19.9 | 0 | 36.7 | 33.1
375926 | 26 | 27 | 1551 | 51.9 | 47.7 | 49.9 | 30 | 31.6 | 0.048 | 104.2 | 11.4 | 70 | 40 | 40.1 | 0.783 | 97.6 | 476.5 | 460.2 | 56.7 | 454.5 | 0.401 | 202.7 | 8.5 | 100.6 | 36.2 | 42.6 | 38.6 | 99.4 | 27.2 | 3.599 | 57.6 | 37.4 | 26.5 | 16.1 | 49 | 31 | 0.78 | 36.5 | 56 | 4820 | 22 | 100.4 | 55.7 | 0.1 | 20.1 | 0 | 36.7 | 33.2
375928 | 28 | 27 | 1551 | 51.8 | 47.6 | 49.8 | 30 | 31.6 | 0.048 | 104.2 | 11.4 | 70 | 39.9 | 40.1 | 0.783 | 97.6 | 476.5 | 460.2 | 56.6 | 454.5 | 0.4 | 202.8 | 8.4 | 100.6 | 36.2 | 42.5 | 38.7 | 99.4 | 27.2 | 3.609 | 57.7 | 38.2 | 26.5 | 16.1 | 49 | 31 | 0.778 | 36.5 | 59 | 4450 | 22 | 100.4 | 55.7 | 0 | 20 | 0 | 36.7 | 33.1
375930 | 30 | 27 | 1545 | 51.4 | 47.6 | 49.8 | 30 | 31.6 | 0.05 | 104.1 | 11.4 | 70 | 39.9 | 40.2 | 0.785 | 97.6 | 476.6 | 460.5 | 56.6 | 454.5 | 0.397 | 202.7 | 8.4 | 100.6 | 36.2 | 42.5 | 37.9 | 99.4 | 27.2 | 3.618 | 57.2 | 38.5 | 27 | 16.1 | 49 | 31 | 0.78 | 36.1 | 57 | 4210 | 22 | 100.4 | 55.6 | 0 | 20.1 | 0 | 36.6 | 33.1
375932 | 32 | 27 | 1538 | 49.6 | 47.6 | 49.8 | 30 | 31.6 | 0.052 | 103.9 | 11.4 | 70 | 39.9 | 40.2 | 0.785 | 97.6 | 475.8 | 459.7 | 56.5 | 454.5 | 0.39 | 203 | 8.1 | 100.4 | 36.2 | 42.4 | 37.3 | 99.3 | 27.2 | 3.505 | 56.6 | 38 | 27 | 16.1 | 49 | 31 | 0.781 | 35.7 | 55 | 4650 | 22 | 100.4 | 55.6 | 0 | 19.9 | 0 | 36.5 | 33.1
375934 | 34 | 27 | 1540 | 49.2 | 47.5 | 49.7 | 30 | 31.6 | 0.05 | 103.9 | 11.4 | 70 | 39.8 | 40.2 | 0.783 | 97.6 | 476 | 459.9 | 56.5 | 454.6 | 0.388 | 203.1 | 8 | 100.4 | 36.2 | 42.4 | 37.6 | 99.2 | 27.3 | 3.495 | 56.4 | 37.5 | 27 | 16.1 | 49 | 31 | 0.779 | 35.3 | 57 | 4670 | 22 | 100.4 | 55.6 | 0 | 19.9 | 0 | 36.5 | 33.1
375936 | 36 | 27 | 1545 | 49.6 | 47.5 | 49.7 | 30 | 31.6 | 0.05 | 103.9 | 11.4 | 70 | 39.8 | 40.2 | 0.785 | 97.6 | 476.4 | 460.4 | 56.5 | 454.5 | 0.389 | 203.4 | 8 | 100.3 | 36.2 | 42.3 | 38.6 | 99.2 | 27.3 | 3.479 | 56.3 | 37.7 | 27 | 16.1 | 49 | 31 | 0.778 | 35.3 | 57 | 4230 | 22 | 100.4 | 55.7 | 0.1 | 19.9 | 0 | 36.6 | 33.1
375938 | 38 | 27 | 1540 | 48.8 | 47.4 | 49.7 | 30 | 31.6 | 0.051 | 103.9 | 11.4 | 70 | 39.8 | 40.2 | 0.785 | 97.6 | 476.5 | 460.5 | 56.4 | 454.5 | 0.386 | 202.9 | 8 | 100.3 | 36.2 | 42.3 | 38.1 | 99.2 | 27.3 | 3.488 | 56.3 | 38.3 | 27 | 16.1 | 49 | 31 | 0.781 | 35.3 | 57 | 4720 | 22 | 100.4 | 55.6 | 0 | 20 | 0 | 36.6 | 33.1
375940 | 40 | 27 | 1548 | 49.1 | 47.3 | 49.7 | 30 | 31.6 | 0.051 | 103.9 | 11.4 | 70 | 39.8 | 40.2 | 0.783 | 97.6 | 476.8 | 460.8 | 56.4 | 454.5 | 0.389 | 203 | 7.9 | 100.4 | 36.2 | 42.2 | 37.3 | 99.2 | 27.3 | 3.501 | 56.3 | 38.1 | 27 | 16.1 | 49 | 31 | 0.782 | 35.3 | 57 | 4380 | 22 | 100.4 | 55.6 | 0 | 19.9 | 0 | 36.6 | 33.1
375942 | 42 | 27 | 1546 | 49 | 47.3 | 49.6 | 30 | 31.6 | 0.052 | 103.9 | 11.4 | 70 | 39.8 | 40.2 | 0.785 | 97.6 | 477.1 | 461.1 | 56.3 | 454.4 | 0.389 | 203.3 | 8 | 100.3 | 36.2 | 42.2 | 36.8 | 99.2 | 27.2 | 3.467 | 56.2 | 37.5 | 27 | 16.1 | 49 | 31 | 0.778 | 35.7 | 57 | 4380 | 22 | 100.4 | 55.6 | 0 | 19.8 | 0 | 36.5 | 33.1
375944 | 44 | 27 | 1549 | 49.3 | 47.3 | 49.6 | 30 | 31.6 | 0.051 | 103.9 | 11.4 | 70 | 39.8 | 40.2 | 0.784 | 97.6 | 477.5 | 461.4 | 56.3 | 454.4 | 0.388 | 203.1 | 8 | 100.3 | 36.2 | 42.1 | 37.3 | 99.2 | 27.2 | 3.519 | 56.2 | 37 | 27 | 16.1 | 49 | 31 | 0.776 | 35.3 | 57 | 4400 | 22 | 100.4 | 55.6 | 0 | 20.1 | 0 | 36.7 | 33.1
375946 | 46 | 27 | 1550 | 49.1 | 47.2 | 49.6 | 30 | 31.6 | 0.051 | 103.9 | 11.4 | 70 | 39.8 | 40.1 | 0.783 | 97.6 | 477.6 | 461.6 | 56.3 | 454.4 | 0.388 | 202.8 | 8 | 100.3 | 36.2 | 42 | 37.6 | 99.2 | 27.2 | 3.507 | 56.2 | 37.2 | 27 | 16.1 | 49 | 31 | 0.779 | 35.3 | 57 | 4480 | 22 | 100.4 | 55.5 | 0 | 20.1 | 0 | 36.7 | 33.1
375948 | 48 | 27 | 1551 | 49.4 | 47.1 | 49.6 | 30 | 31.6 | 0.051 | 103.9 | 11.4 | 70 | 39.9 | 40.1 | 0.785 | 97.6 | 477.9 | 461.9 | 56.2 | 454.4 | 0.391 | 202.9 | 8 | 100.3 | 36.2 | 42 | 37 | 99.2 | 27.2 | 3.497 | 56.1 | 37.5 | 27 | 16.1 | 49 | 31 | 0.781 | 35.3 | 57 | 4430 | 22 | 100.4 | 55.6 | 0.1 | 20.1 | 0 | 36.6 | 33.1
375950 | 50 | 27 | 1547 | 49.2 | 47.1 | 49.6 | 30 | 31.6 | 0.05 | 103.9 | 11.4 | 70 | 39.9 | 40.1 | 0.785 | 97.6 | 477.9 | 461.9 | 56.2 | 454.4 | 0.388 | 202.9 | 8 | 100.3 | 36.2 | 42 | 36.5 | 99.2 | 27.2 | 3.52 | 56.2 | 37.2 | 27 | 16.1 | 49 | 31 | 0.779 | 35.3 | 57 | 4230 | 22 | 100.4 | 55.7 | 0 | 20.1 | 0 | 36.4 | 33.1
375952 | 52 | 27 | 1549 | 49.1 | 47 | 49.5 | 30 | 31.6 | 0.051 | 103.9 | 11.4 | 70 | 39.9 | 40 | 0.783 | 97.6 | 478 | 462 | 56.2 | 454.4 | 0.39 | 203.1 | 8 | 100.3 | 36.2 | 41.9 | 36.1 | 99.2 | 27.3 | 3.506 | 56.2 | 36.6 | 27 | 16.1 | 49 | 31 | 0.781 | 35.3 | 57 | 4430 | 22 | 100.4 | 55.6 | -16.1 | 20 | 0 | 36.5 | 33.1
375954 | 54 | 27 | 1546 | 48.9 | 47 | 49.5 | 30 | 31.6 | 0.051 | 103.9 | 11.4 | 70 | 39.9 | 39.9 | 0.784 | 97.6 | 478 | 462.1 | 56.1 | 454.3 | 0.388 | 203 | 8 | 100.3 | 36.2 | 41.9 | 36.6 | 99.2 | 27.3 | 3.559 | 56.2 | 36.3 | 27 | 16.1 | 49 | 31 | 0.784 | 35.3 | 57 | 4380 | 22 | 100.4 | 55.7 | -16.1 | 19.9 | 0 | 36.3 | 33.1
375956 | 56 | 27 | 1550 | 49 | 47 | 49.5 | 30 | 31.6 | 0.052 | 103.9 | 11.4 | 70 | 39.9 | 39.9 | 0.785 | 97.6 | 478.3 | 462.3 | 56.1 | 454.3 | 0.392 | 203.2 | 8 | 100.3 | 36.1 | 41.8 | 36.8 | 99.2 | 27.2 | 3.518 | 56.1 | 36.5 | 27 | 16.1 | 49 | 31 | 0.784 | 35.7 | 57 | 4500 | 22 | 100.4 | 55.6 | 0 | 19.9 | 0 | 36.4 | 33.1
375958 | 58 | 27 | 1547 | 48.6 | 46.9 | 49.5 | 30 | 31.6 | 0.052 | 103.9 | 11.4 | 70 | 39.9 | 39.8 | 0.784 | 97.6 | 478.3 | 462.4 | 56 | 454.3 | 0.389 | 202.7 | 7.9 | 100.3 | 36.1 | 41.8 | 36.3 | 99.2 | 27.3 | 3.49 | 56.1 | 36.7 | 27 | 16.1 | 49 | 31 | 0.782 | 35.3 | 57 | 4260 | 22 | 100.4 | 55.6 | 0 | 20 | 0 | 36.5 | 33.1
375960 | 60 | 27 | 1553 | 49.2 | 46.8 | 49.5 | 30 | 31.6 | 0.051 | 103.9 | 11.4 | 70 | 39.9 | 39.8 | 0.783 | 97.6 | 478.6 | 462.6 | 56 | 454.3 | 0.392 | 202.7 | 8 | 100.3 | 36.1 | 41.7 | 35.9 | 99.2 | 27.2 | 3.508 | 56.1 | 36.4 | 27 | 16.1 | 49 | 31 | 0.776 | 35.3 | 57 | 4180 | 22 | 100.4 | 55.6 | 0.1 | 19.9 | 0 | 36.6 | 33.1
375962 | 62 | 27 | 1549 | 49.1 | 46.8 | 49.5 | 30 | 31.7 | 0.051 | 103.9 | 11.4 | 70 | 39.9 | 39.7 | 0.785 | 97.6 | 478.7 | 462.8 | 56 | 454.3 | 0.388 | 202.6 | 8 | 100.3 | 36.1 | 41.7 | 35.6 | 99.2 | 27.2 | 3.503 | 56 | 36 | 27 | 16.1 | 49 | 31 | 0.78 | 35.3 | 57 | 4310 | 22 | 100.4 | 55.6 | 0 | 20 | 0 | 36.5 | 33.2
375964 | 64 | 27 | 1552 | 49.4 | 46.7 | 49.5 | 30 | 31.6 | 0.05 | 103.9 | 11.4 | 70 | 39.9 | 39.6 | 0.783 | 97.6 | 478.9 | 463.1 | 56 | 454.3 | 0.391 | 203 | 8 | 100.3 | 36.1 | 41.6 | 36 | 99.1 | 27.2 | 3.521 | 56 | 35.7 | 27 | 16.1 | 49 | 31 | 0.777 | 35.3 | 57 | 4380 | 22 | 100.4 | 55.6 | -16.1 | 19.8 | 0 | 36.5 | 33.1
375966 | 66 | 27 | 1549 | 48.9 | 46.7 | 49.4 | 30 | 31.7 | 0.05 | 103.9 | 11.4 | 70 | 39.9 | 39.6 | 0.782 | 97.6 | 478.8 | 463 | 55.9 | 454.2 | 0.388 | 203.6 | 8 | 100.3 | 36.1 | 41.6 | 36.2 | 99.2 | 27.2 | 3.504 | 56.1 | 36 | 27 | 16.1 | 48 | 31 | 0.779 | 35.7 | 57 | 4330 | 22 | 100.4 | 55.7 | 0 | 19.9 | 0 | 36.5 | 33.1
375968 | 68 | 27 | 1549 | 49.1 | 46.6 | 49.4 | 30 | 31.7 | 0.052 | 103.9 | 11.4 | 70 | 39.9 | 39.5 | 0.785 | 97.6 | 478.9 | 463.1 | 55.9 | 454.2 | 0.387 | 202.9 | 8 | 100.3 | 36.1 | 41.5 | 35.8 | 99.2 | 27.2 | 3.51 | 56.1 | 36.1 | 27 | 16.1 | 48 | 31 | 0.778 | 35.7 | 57 | 4550 | 22 | 100.4 | 55.6 | 0.1 | 20.1 | 0 | 36.6 | 33.1
375970 | 70 | 27 | 1552 | 49.3 | 46.6 | 49.4 | 30 | 31.7 | 0.052 | 103.9 | 11.4 | 70 | 40 | 39.5 | 0.784 | 97.6 | 479.1 | 463.3 | 55.9 | 454.2 | 0.387 | 202.4 | 8 | 100.3 | 36 | 41.5 | 35.4 | 99.2 | 27.2 | 3.481 | 56.1 | 35.9 | 27 | 16.1 | 48 | 31 | 0.781 | 35.3 | 57 | 4330 | 22 | 100.4 | 55.6 | 0.1 | 20.1 | 0 | 36.5 | 33.1
375972 | 72 | 27 | 1553 | 49.6 | 46.6 | 49.4 | 30 | 31.7 | 0.052 | 103.9 | 11.4 | 69.9 | 40 | 39.4 | 0.784 | 97.6 | 479.4 | 463.6 | 55.8 | 454.2 | 0.389 | 202.1 | 8.1 | 100.3 | 36 | 41.4 | 35.2 | 99.2 | 27.2 | 3.499 | 56.1 | 35.5 | 27 | 16.1 | 48 | 31 | 0.78 | 35.3 | 57 | 4620 | 22 | 100.4 | 55.5 | 0 | 20 | 0 | 36.5 | 33.1
375974 | 74 | 27 | 1550 | 49.4 | 46.5 | 49.4 | 30 | 31.7 | 0.052 | 103.9 | 11.4 | 69.9 | 40 | 39.3 | 0.784 | 97.6 | 479.4 | 463.6 | 55.8 | 454.2 | 0.386 | 202 | 8.1 | 100.3 | 36 | 41.4 | 35.7 | 99.1 | 27.2 | 3.518 | 56.1 | 35.3 | 27 | 16.1 | 48 | 31 | 0.784 | 35.3 | 57 | 4400 | 22 | 100.4 | 55.7 | 0 | 20 | 0 | 36.4 | 33.1
375976 | 76 | 27 | 1559 | 49.8 | 46.4 | 49.4 | 30 | 31.7 | 0.05 | 104 | 11.4 | 69.9 | 40 | 39.3 | 0.783 | 97.6 | 479.5 | 463.7 | 55.7 | 454.2 | 0.391 | 201.8 | 8 | 100.4 | 36 | 41.3 | 35.7 | 99.2 | 27.1 | 3.562 | 56.7 | 35.5 | 27 | 16.1 | 48 | 31 | 0.782 | 36.5 | 58 | 4450 | 22 | 100.1 | 55.6 | 0 | 19.9 | 0 | 36.4 | 33.1
375978 | 78 | 27 | 1562 | 51.4 | 46.4 | 49.4 | 30 | 31.7 | 0.048 | 104.2 | 11.4 | 69.9 | 40 | 39.2 | 0.784 | 97.6 | 480.4 | 464.6 | 55.7 | 454.2 | 0.396 | 201.3 | 8.3 | 100.5 | 36 | 41.3 | 35.4 | 99.4 | 27.1 | 3.671 | 57.3 | 35.7 | 27 | 16.1 | 48 | 31 | 0.78 | 36.5 | 58 | 4870 | 22 | 100.4 | 55.7 | 0 | 19.9 | 0 | 36.4 | 33.1
375980 | 80 | 27 | 1560 | 51.9 | 46.4 | 49.4 | 30 | 31.7 | 0.048 | 104.2 | 11.4 | 69.9 | 40.1 | 39.2 | 0.785 | 97.6 | 480.5 | 464.7 | 55.6 | 454.2 | 0.399 | 201.3 | 8.4 | 100.6 | 36 | 41.2 | 35 | 99.4 | 27.1 | 3.633 | 57.3 | 35.4 | 27 | 16.1 | 48 | 31 | 0.781 | 36.5 | 56 | 4550 | 22 | 100.4 | 55.7 | 0 | 19.8 | 0 | 36.4 | 33.2
375982 | 82 | 27 | 1558 | 51.9 | 46.3 | 49.4 | 30 | 31.7 | 0.049 | 104.2 | 11.4 | 69.9 | 40.1 | 39.1 | 0.785 | 97.6 | 480.4 | 464.6 | 55.6 | 454.3 | 0.403 | 201 | 8.5 | 100.6 | 36 | 41.2 | 34.8 | 99.4 | 27.1 | 3.625 | 57.4 | 35.1 | 27 | 16.1 | 48 | 31 | 0.781 | 36.5 | 58 | 4550 | 22 | 100.4 | 55.6 | 0.1 | 20 | 0 | 36.5 | 33.1
375984 | 84 | 27 | 1553 | 51.3 | 46.3 | 49.4 | 30 | 31.7 | 0.048 | 104.2 | 11.4 | 69.9 | 40.1 | 39 | 0.783 | 97.6 | 480 | 464.3 | 55.6 | 454.3 | 0.402 | 201 | 8.4 | 100.6 | 36 | 41.1 | 35.2 | 99.4 | 27.1 | 3.634 | 57.5 | 34.9 | 27 | 16.1 | 48 | 31 | 0.784 | 36.5 | 56 | 4840 | 22 | 100.4 | 55.5 | 0.1 | 19.9 | 0 | 36.5 | 33.1
375986 | 86 | 27 | 1557 | 51.9 | 46.3 | 49.4 | 30 | 31.7 | 0.049 | 104.2 | 11.4 | 69.9 | 40.1 | 38.9 | 0.785 | 97.6 | 480.2 | 464.5 | 55.6 | 454.3 | 0.407 | 200 | 8.4 | 100.5 | 36 | 41.1 | 35.3 | 99.4 | 27.1 | 3.606 | 57.5 | 35.1 | 27 | 16.1 | 48 | 31 | 0.78 | 36.9 | 56 | 4770 | 22 | 100.4 | 55.7 | 0.1 | 20.1 | 0 | 36.5 | 33.1
375988 | 88 | 27 | 1552 | 51.6 | 46.2 | 49.4 | 30 | 31.7 | 0.049 | 104.2 | 11.4 | 69.9 | 40.1 | 38.9 | 0.784 | 97.6 | 480.2 | 464.5 | 55.6 | 454.4 | 0.405 | 200 | 8.4 | 100.5 | 36 | 41 | 35 | 99.4 | 27.1 | 3.62 | 57.5 | 35.3 | 27 | 16.1 | 48 | 31 | 0.778 | 36.9 | 58 | 4580 | 22 | 100.4 | 55.6 | 0.1 | 20.1 | 0 | 36.3 | 33.2
375990 | 90 | 27 | 1553 | 52 | 46.2 | 49.4 | 30 | 31.7 | 0.048 | 104.2 | 11.4 | 69.9 | 40.1 | 38.8 | 0.782 | 97.6 | 480.3 | 464.6 | 55.5 | 454.4 | 0.41 | 200 | 8.5 | 100.5 | 36 | 41 | 34.6 | 99.4 | 27.1 | 3.632 | 57.5 | 35 | 27 | 16.1 | 48 | 31 | 0.783 | 36.5 | 58 | 4700 | 22 | 100.4 | 55.6 | 0 | 20.1 | 0 | 36.3 | 33.1
375992 | 92 | 27 | 1552 | 51.9 | 46.1 | 49.4 | 30 | 31.7 | 0.049 | 104.2 | 11.4 | 69.9 | 40.1 | 38.8 | 0.785 | 97.6 | 480.2 | 464.5 | 55.5 | 454.3 | 0.408 | 199.3 | 8.5 | 100.5 | 36 | 40.9 | 34.3 | 99.4 | 27.1 | 3.655 | 57.5 | 34.7 | 27 | 16.1 | 48 | 31 | 0.781 | 36.5 | 56 | 4720 | 22 | 100.4 | 55.6 | 0.1 | 20 | 0 | 36.2 | 33.2
375994 | 94 | 27 | 1550 | 51.5 | 46.1 | 49.4 | 30 | 31.7 | 0.048 | 104.2 | 11.4 | 69.9 | 40 | 38.7 | 0.784 | 97.6 | 480.1 | 464.5 | 55.5 | 454.3 | 0.405 | 199.7 | 8.4 | 100.5 | 36 | 40.9 | 34.7 | 99.4 | 27 | 3.641 | 57.6 | 34.5 | 27 | 16.1 | 48 | 31 | 0.781 | 36.5 | 58 | 4670 | 22 | 100.4 | 55.6 | 0.1 | 19.9 | 0 | 36.3 | 33.2
375996 | 96 | 27 | 1552 | 51.6 | 46 | 49.4 | 30 | 31.7 | 0.05 | 104.1 | 11.4 | 70 | 40 | 38.6 | 0.783 | 97.6 | 480.2 | 464.6 | 55.4 | 454.3 | 0.408 | 199.6 | 8.4 | 100.5 | 35.9 | 40.9 | 34.9 | 99.4 | 27 | 3.635 | 57.6 | 34.7 | 27 | 16.1 | 48 | 31 | 0.78 | 36.9 | 58 | 4700 | 22 | 100.4 | 55.6 | 0.1 | 19.9 | 0 | 36.3 | 33.1
375998 | 98 | 27 | 1550 | 51.7 | 45.9 | 49.4 | 30 | 31.7 | 0.049 | 104.2 | 11.4 | 70 | 40 | 38.6 | 0.784 | 97.6 | 480.3 | 464.6 | 55.4 | 454.3 | 0.404 | 200.3 | 8.4 | 100.5 | 35.9 | 40.8 | 34.6 | 99.4 | 27 | 3.629 | 57.5 | 34.9 | 27 | 16.1 | 48 | 31 | 0.778 | 36.5 | 58 | 4430 | 22 | 100.4 | 55.6 | 0.1 | 19.9 | 0 | 36.4 | 33.1
376000 | 100 | 27 | 1541 | 50.5 | 45.9 | 49.4 | 30 | 31.8 | 0.051 | 104 | 11.4 | 70 | 39.9 | 38.5 | 0.785 | 97.6 | 480 | 464.4 | 55.4 | 454.4 | 0.399 | 200.9 | 8.3 | 100.5 | 35.9 | 40.8 | 34.1 | 99.3 | 27 | 3.544 | 56.8 | 34.7 | 27 | 16.1 | 48 | 31 | 0.78 | 35.7 | 57 | 4430 | 22 | 100.4 | 55.6 | 0.1 | 19.9 | 0 | 36.4 | 33.1
376002 | 102 | 27 | 1537 | 49.2 | 45.9 | 49.4 | 30 | 31.8 | 0.052 | 103.8 | 11.4 | 70 | 39.9 | 38.5 | 0.783 | 97.6 | 479.3 | 463.8 | 55.4 | 454.4 | 0.396 | 201.1 | 8.1 | 100.4 | 35.9 | 40.7 | 33.9 | 99.2 | 27 | 3.493 | 56.4 | 34.3 | 27 | 16.1 | 48 | 31 | 0.785 | 35.7 | 57 | 4360 | 22 | 100.4 | 55.6 | 0.1 | 20.1 | 0 | 36.4 | 33.1
376004 | 104 | 27 | 1544 | 49.6 | 45.9 | 49.4 | 30 | 31.7 | 0.051 | 103.9 | 11.4 | 70.1 | 39.8 | 38.4 | 0.784 | 97.6 | 479.8 | 464.2 | 55.3 | 454.3 | 0.395 | 200.8 | 8.1 | 100.3 | 36 | 40.7 | 34.3 | 99.1 | 27 | 3.482 | 56.3 | 34.1 | 27 | 16.1 | 48 | 31 | 0.781 | 35.7 | 55 | 4500 | 22 | 100.1 | 55.6 | 0 | 19.9 | 0 | 36.4 | 33.1
376006 | 106 | 27 | 1541 | 49.1 | 45.8 | 49.4 | 30 | 31.8 | 0.052 | 103.9 | 11.4 | 70.1 | 39.8 | 38.4 | 0.784 | 97.6 | 479.8 | 464.3 | 55.3 | 454.2 | 0.391 | 200.4 | 8 | 100.3 | 36 | 40.6 | 34.5 | 99.1 | 27 | 3.516 | 56.3 | 34.3 | 27 | 16.1 | 48 | 31 | 0.777 | 35.7 | 57 | 4380 | 22 | 100.4 | 55.7 | 0.1 | 19.9 | 0 | 36.4 | 33.2
376008 | 108 | 27 | 1546 | 49.4 | 45.7 | 49.4 | 30 | 31.8 | 0.052 | 103.9 | 11.4 | 70.1 | 39.8 | 38.3 | 0.783 | 97.6 | 480.2 | 464.6 | 55.3 | 454.2 | 0.395 | 200.6 | 8 | 100.3 | 36 | 40.6 | 34.2 | 99.1 | 27 | 3.528 | 56.2 | 34.4 | 27 | 16.1 | 48 | 31 | 0.782 | 35.7 | 57 | 4600 | 22 | 100.4 | 55.6 | 0.1 | 20.1 | 0 | 36.4 | 33.1
376010 | 110 | 27 | 1544 | 49 | 45.7 | 49.4 | 30 | 31.8 | 0.05 | 103.9 | 11.4 | 70.2 | 39.8 | 38.3 | 0.783 | 97.6 | 480.3 | 464.8 | 55.3 | 454.1 | 0.39 | 200.6 | 8 | 100.3 | 36 | 40.5 | 33.8 | 99.1 | 27 | 3.512 | 56.3 | 34.2 | 27 | 16.1 | 47 | 31 | 0.78 | 35.7 | 55 | 4650 | 22 | 100.4 | 55.5 | 0.1 | 20.1 | 0 | 36.4 | 33.1
376012 | 112 | 27 | 1551 | 49.6 | 45.7 | 49.4 | 30 | 31.8 | 0.049 | 103.9 | 11.4 | 70.2 | 39.8 | 38.2 | 0.784 | 97.6 | 480.5 | 465 | 55.2 | 454.1 | 0.392 | 200.3 | 8 | 100.3 | 36.1 | 40.5 | 33.6 | 99.1 | 27 | 3.501 | 56.2 | 33.9 | 27 | 16.1 | 47 | 31 | 0.778 | 35.3 | 55 | 4360 | 22 | 100.1 | 55.7 | 0 | 19.9 | 0 | 36.2 | 33.1
376014 | 114 | 27 | 1548 | 49.7 | 45.6 | 49.4 | 30 | 31.8 | 0.049 | 103.9 | 11.4 | 70.2 | 39.8 | 38.1 | 0.784 | 97.6 | 480.7 | 465.3 | 55.2 | 454 | 0.39 | 200.1 | 8.1 | 100.3 | 36.1 | 40.5 | 33.9 | 99.1 | 27 | 3.538 | 56.2 | 33.7 | 27 | 16.1 | 47 | 31 | 0.777 | 35.7 | 55 | 4620 | 22 | 100.1 | 55.7 | 0 | 19.9 | 0 | 36.1 | 33.1
376016 | 116 | 27 | 1548 | 49.1 | 45.5 | 49.4 | 30 | 31.8 | 0.049 | 103.9 | 11.4 | 70.2 | 39.9 | 38.1 | 0.784 | 97.6 | 480.6 | 465.1 | 55.2 | 453.9 | 0.389 | 200 | 8 | 100.3 | 36.1 | 40.4 | 34 | 99.1 | 27 | 3.492 | 56.2 | 33.9 | 27 | 16.1 | 47 | 31 | 0.781 | 35.7 | 57 | 4580 | 22 | 100.4 | 55.6 | 0.2 | 20.1 | 0 | 36.4 | 33.1
376018 | 118 | 27 | 1549 | 49.3 | 45.5 | 49.4 | 30 | 31.9 | 0.049 | 103.9 | 11.4 | 70.2 | 39.9 | 38 | 0.785 | 97.6 | 480.8 | 465.4 | 55.1 | 453.9 | 0.389 | 200 | 8 | 100.3 | 36.1 | 40.4 | 33.7 | 99.1 | 27 | 3.508 | 56.1 | 34 | 27 | 16.1 | 47 | 31 | 0.78 | 35.3 | 57 | 4360 | 22 | 100.1 | 55.7 | 0.1 | 20 | 0 | 36.3 | 33.1
376020 | 120 | 27 | 1548 | 49.3 | 45.5 | 49.4 | 30 | 31.9 | 0.052 | 103.9 | 11.4 | 70.2 | 39.9 | 38 | 0.784 | 97.6 | 480.9 | 465.4 | 55.1 | 453.8 | 0.391 | 199.6 | 8 | 100.3 | 36.1 | 40.3 | 33.3 | 99.1 | 27 | 3.528 | 56.1 | 33.8 | 27 | 16.1 | 47 | 31 | 0.779 | 35.7 | 57 | 4260 | 22 | 100.4 | 55.5 | 0 | 20 | 0 | 36.4 | 33.1
376022 | 122 | 27 | 1550 | 49.2 | 45.4 | 49.4 | 30 | 31.9 | 0.052 | 103.9 | 11.4 | 70.1 | 39.9 | 37.9 | 0.783 | 97.6 | 480.8 | 465.4 | 55.1 | 453.8 | 0.392 | 200 | 8 | 100.3 | 36.1 | 40.3 | 33.2 | 99.2 | 27 | 3.536 | 56.2 | 33.5 | 27 | 16.1 | 47 | 31 | 0.784 | 35.3 | 57 | 4380 | 22 | 100.1 | 55.6 | 0 | 20 | 0 | 36.4 | 33.1
376024 | 124 | 27 | 1551 | 49.4 | 45.4 | 49.4 | 30 | 31.9 | 0.05 | 103.9 | 11.4 | 70.1 | 39.9 | 37.8 | 0.783 | 97.6 | 481 | 465.6 | 55.1 | 453.8 | 0.392 | 199.9 | 8 | 100.3 | 36.1 | 40.3 | 33.6 | 99.1 | 27 | 3.502 | 56.1 | 33.3 | 27 | 16.1 | 47 | 31 | 0.784 | 35.3 | 57 | 4500 | 22 | 100.4 | 55.7 | 0 | 19.8 | 0 | 36.4 | 33.1
376026 | 126 | 27 | 1551 | 49.4 | 45.3 | 49.4 | 30 | 31.9 | 0.05 | 103.9 | 11.4 | 70.1 | 39.9 | 37.8 | 0.784 | 97.6 | 481 | 465.6 | 55.1 | 453.7 | 0.388 | 200.2 | 8 | 100.3 | 36 | 40.2 | 33.7 | 99.1 | 27 | 3.516 | 56.1 | 33.5 | 27 | 16.1 | 47 | 31 | 0.778 | 35.3 | 57 | 4530 | 22 | 100.1 | 55.7 | 0.1 | 19.9 | 0 | 36.3 | 33.1
376028 | 128 | 27 | 1551 | 49.5 | 45.3 | 49.4 | 30 | 31.9 | 0.051 | 103.9 | 11.4 | 70 | 39.9 | 37.8 | 0.782 | 97.6 | 481.3 | 465.9 | 55.1 | 453.7 | 0.392 | 200.6 | 8 | 100.3 | 36 | 40.2 | 33.4 | 99.1 | 27 | 3.512 | 56.1 | 33.6 | 27 | 16.1 | 47 | 31 | 0.779 | 35.3 | 57 | 4600 | 22 | 100.1 | 55.7 | 0.1 | 20 | 0 | 36.4 | 33.1
376030 | 130 | 27 | 1551 | 49.7 | 45.3 | 49.4 | 30 | 31.9 | 0.052 | 103.9 | 11.4 | 70 | 39.9 | 37.7 | 0.785 | 97.6 | 481.4 | 466 | 55.1 | 453.7 | 0.392 | 200.5 | 8.1 | 100.3 | 36 | 40.1 | 33 | 99.1 | 27 | 3.52 | 56 | 33.4 | 27 | 16.1 | 47 | 31 | 0.782 | 35.3 | 57 | 4160 | 22 | 100.1 | 55.6 | 0 | 20.1 | 0 | 36.3 | 33.1
376032 | 132 | 27 | 1552 | 49.5 | 45.2 | 49.4 | 30 | 31.9 | 0.052 | 103.9 | 11.4 | 70 | 39.9 | 37.6 | 0.783 | 97.6 | 481.4 | 466 | 55.1 | 453.6 | 0.393 | 200.8 | 8.1 | 100.3 | 36 | 40.1 | 32.8 | 99.1 | 27 | 3.525 | 56.1 | 33.1 | 27 | 16.1 | 47 | 31 | 0.781 | 35.3 | 57 | 4260 | 22 | 100.4 | 55.7 | 0 | 20.1 | 0 | 36.3 | 33.1
376034 | 134 | 27 | 1548 | 49 | 45.2 | 49.4 | 30 | 31.9 | 0.051 | 103.9 | 11.4 | 70 | 40 | 37.6 | 0.783 | 97.6 | 481.2 | 465.9 | 55 | 453.6 | 0.39 | 201.7 | 8 | 100.3 | 36 | 40.1 | 33.2 | 99.1 | 26.9 | 3.538 | 56.1 | 33 | 27 | 16.1 | 47 | 31 | 0.778 | 35.3 | 55 | 4530 | 22 | 100.4 | 55.6 | 0 | 20.1 | 0 | 36.2 | 33.1
376036 | 136 | 27 | 1551 | 49.1 | 45.2 | 49.4 | 30 | 31.9 | 0.05 | 103.9 | 11.4 | 70 | 39.9 | 37.5 | 0.785 | 97.6 | 481.4 | 466 | 54.9 | 453.5 | 0.389 | 201.2 | 8 | 100.3 | 36 | 40 | 33.3 | 99.1 | 26.9 | 3.524 | 56.1 | 33.2 | 27 | 16.1 | 47 | 31 | 0.78 | 35.3 | 55 | 4600 | 22 | 100.4 | 55.6 | 0 | 19.9 | 0 | 36.2 | 33.1
376038 | 138 | 27 | 1551 | 49.5 | 45.1 | 49.4 | 30 | 31.9 | 0.051 | 103.9 | 11.4 | 69.9 | 40 | 37.5 | 0.783 | 97.6 | 481.6 | 466.3 | 55 | 453.5 | 0.391 | 201.9 | 8 | 100.3 | 36 | 40 | 33 | 99.1 | 26.9 | 3.526 | 56 | 33.3 | 27 | 16.1 | 47 | 31 | 0.784 | 35.3 | 55 | 4400 | 22 | 100.1 | 55.5 | 0.1 | 19.9 | 0 | 36.3 | 33.1
376040 | 140 | 27 | 1547 | 48.8 | 45.1 | 49.4 | 30 | 31.9 | 0.051 | 103.9 | 11.4 | 69.9 | 40 | 37.4 | 0.782 | 97.6 | 481.2 | 465.9 | 54.9 | 453.5 | 0.389 | 201.5 | 8 | 100.3 | 36 | 40 | 32.6 | 99.1 | 26.9 | 3.497 | 56.1 | 33.1 | 27 | 16.1 | 47 | 31 | 0.781 | 35.7 | 55 | 4700 | 22 | 100.4 | 55.6 | 0.1 | 19.9 | 0 | 36.4 | 33.1
376042 | 142 | 27 | 1549 | 49.1 | 45 | 49.5 | 30 | 31.9 | 0.051 | 103.9 | 11.4 | 69.9 | 40 | 37.4 | 0.784 | 97.6 | 481.4 | 466.1 | 54.9 | 453.4 | 0.39 | 201.8 | 8 | 100.3 | 36 | 39.9 | 32.5 | 99.1 | 26.9 | 3.507 | 56.1 | 32.8 | 27 | 16.1 | 47 | 31 | 0.784 | 35.3 | 55 | 4650 | 22 | 100.4 | 55.6 | 0 | 20.1 | 0 | 36.3 | 33.1
376044 | 144 | 27 | 1552 | 49.3 | 45 | 49.5 | 30 | 31.9 | 0.052 | 103.9 | 11.4 | 69.8 | 40 | 37.3 | 0.785 | 97.6 | 481.4 | 466.1 | 54.9 | 453.4 | 0.391 | 201.5 | 8 | 100.3 | 36 | 39.9 | 32.9 | 99.1 | 26.9 | 3.522 | 56 | 32.6 | 27 | 16.1 | 47 | 31 | 0.78 | 35.3 | 55 | 4550 | 22 | 100.4 | 55.6 | 0 | 20.1 | 0 | 36.3 | 33.1
376046 | 146 | 27 | 1549 | 49.2 | 44.9 | 49.5 | 30 | 32 | 0.052 | 104 | 11.4 | 69.8 | 40 | 37.3 | 0.783 | 97.6 | 481.7 | 466.4 | 54.8 | 453.4 | 0.39 | 201.7 | 8 | 100.3 | 36 | 39.9 | 32.9 | 99.1 | 26.9 | 3.529 | 56.1 | 32.8 | 27 | 16.1 | 47 | 31 | 0.78 | 35.3 | 55 | 4450 | 22 | 100.4 | 55.6 | 0 | 20.1 | 0 | 36.2 | 33.1
376048 | 148 | 27 | 1552 | 49.4 | 44.9 | 49.5 | 30 | 32 | 0.051 | 103.9 | 11.4 | 69.9 | 40 | 37.2 | 0.785 | 97.6 | 481.6 | 466.3 | 54.9 | 453.3 | 0.391 | 202.7 | 8 | 100.3 | 36 | 39.8 | 32.5 | 99.1 | 26.9 | 3.517 | 56 | 32.9 | 27 | 16.1 | 47 | 31 | 0.78 | 35.3 | 55 | 4450 | 22 | 100.4 | 55.6 | 0.1 | 19.9 | 0 | 36.2 | 33.1
376050 | 150 | 27 | 1551 | 49.5 | 44.9 | 49.5 | 30 | 32 | 0.052 | 104 | 11.4 | 69.9 | 40 | 37.2 | 0.784 | 97.6 | 481.8 | 466.5 | 54.8 | 453.3 | 0.392 | 202.6 | 8.1 | 100.3 | 35.9 | 39.8 | 32.3 | 99.1 | 26.9 | 3.527 | 56 | 32.7 | 27 | 16.1 | 47 | 31 | 0.783 | 35.3 | 55 | 4530 | 22 | 100.4 | 55.6 | 0.2 | 20.1 | 0 | 36.1 | 33.1
376052 | 152 | 27 | 1551 | 49.4 | 44.9 | 49.5 | 30 | 32 | 0.052 | 104 | 11.4 | 69.9 | 39.9 | 37.1 | 0.784 | 97.6 | 481.7 | 466.4 | 54.7 | 453.2 | 0.392 | 201.6 | 8 | 100.3 | 35.9 | 39.8 | 32.1 | 99.1 | 26.9 | 3.515 | 56 | 32.4 | 27 | 16.1 | 47 | 31 | 0.784 | 35.3 | 55 | 4580 | 22 | 100.4 | 55.6 | 0.1 | 20.1 | 0 | 36.2 | 33.1
376054 | 154 | 27 | 1551 | 49.5 | 44.8 | 49.5 | 30 | 32 | 0.052 | 104 | 11.4 | 69.9 | 40 | 37 | 0.784 | 97.6 | 481.7 | 466.5 | 54.8 | 453.2 | 0.391 | 201.5 | 8 | 100.3 | 35.9 | 39.7 | 32.4 | 99.1 | 26.8 | 3.517 | 56 | 32.2 | 27.5 | 16.1 | 47 | 31 | 0.778 | 35.3 | 55 | 4650 | 22 | 100.1 | 55.7 | 0 | 20.1 | 0 | 36.2 | 33.1
376056 | 156 | 27 | 1547 | 48.8 | 44.8 | 49.5 | 30 | 32 | 0.05 | 104 | 11.4 | 69.9 | 40 | 37 | 0.784 | 97.6 | 481.6 | 466.4 | 54.8 | 453.1 | 0.385 | 201.1 | 8 | 100.3 | 35.9 | 39.7 | 32.5 | 99.1 | 26.8 | 3.522 | 56.1 | 32.4 | 27 | 16.1 | 47 | 31 | 0.782 | 35.7 | 55 | 4700 | 22 | 100.4 | 55.6 | 0 | 19.8 | 0 | 36.2 | 33.1
376058 | 158 | 27 | 1550 | 49.3 | 44.7 | 49.5 | 30 | 32 | 0.05 | 104 | 11.4 | 70 | 40 | 36.9 | 0.783 | 97.6 | 481.8 | 466.6 | 54.8 | 453.1 | 0.387 | 200.6 | 8 | 100.3 | 35.9 | 39.7 | 32.1 | 99.1 | 26.8 | 3.506 | 56 | 32.5 | 27 | 16.1 | 47 | 31 | 0.778 | 35.3 | 55 | 4530 | 22 | 100.4 | 55.6 | 0 | 19.9 | 0 | 36.2 | 33.1
376060 | 160 | 27 | 1550 | 49.2 | 44.7 | 49.5 | 30 | 32 | 0.05 | 104 | 11.4 | 70 | 39.9 | 36.9 | 0.784 | 97.6 | 481.8 | 466.6 | 54.8 | 453.1 | 0.389 | 201.2 | 8 | 100.3 | 35.9 | 39.6 | 31.7 | 99.1 | 26.8 | 3.535 | 56.1 | 32.3 | 27 | 16.1 | 46 | 31 | 0.779 | 35.3 | 55 | 4500 | 22 | 100.4 | 55.6 | 0 | 19.9 | 0 | 36.2 | 33.1
376062 | 162 | 27 | 1549 | 49.3 | 44.7 | 49.5 | 30 | 32 | 0.05 | 104 | 11.4 | 70.1 | 39.9 | 36.8 | 0.785 | 97.6 | 481.9 | 466.7 | 54.8 | 453 | 0.387 | 200.8 | 8 | 100.3 | 36 | 39.6 | 31.6 | 99.1 | 26.8 | 3.499 | 56 | 32 | 27 | 16.1 | 46 | 31 | 0.78 | 35.3 | 55 | 4580 | 22 | 100.1 | 55.5 | 0.1 | 20.1 | 0 | 36.3 | 33.1
376064 | 164 | 27 | 1551 | 49.4 | 44.7 | 49.5 | 30 | 32 | 0.05 | 104 | 11.4 | 70.1 | 40 | 36.7 | 0.783 | 97.6 | 482 | 466.8 | 54.7 | 453 | 0.388 | 200.9 | 8 | 100.3 | 36 | 39.6 | 32 | 99.1 | 26.8 | 3.502 | 56 | 31.8 | 27 | 16.1 | 46 | 31 | 0.781 | 35.3 | 55 | 4530 | 22 | 100.4 | 55.5 | 0 | 20.1 | 0 | 36.3 | 33.1
376066 | 166 | 27 | 1561 | 50.7 | 44.6 | 49.5 | 30 | 32.1 | 0.049 | 104.2 | 11.4 | 70.1 | 40 | 36.7 | 0.783 | 97.6 | 482.3 | 467.1 | 54.7 | 453 | 0.397 | 200.4 | 8.2 | 100.4 | 36 | 39.6 | 32 | 99.2 | 26.7 | 3.619 | 57 | 32 | 27 | 16.1 | 46 | 31 | 0.78 | 36.5 | 58 | 4360 | 22 | 100.4 | 55.6 | 0 | 19.9 | 0 | 36.3 | 33.1
376068 | 168 | 27 | 1563 | 52 | 44.6 | 49.5 | 30 | 32.1 | 0.049 | 104.3 | 11.4 | 70.1 | 40 | 36.6 | 0.785 | 97.6 | 483 | 467.8 | 54.7 | 453 | 0.402 | 198.6 | 8.4 | 100.5 | 35.9 | 39.5 | 31.7 | 99.3 | 26.8 | 3.636 | 57.2 | 32 | 27 | 16.1 | 46 | 31 | 0.781 | 36.5 | 56 | 4720 | 22 | 100.4 | 55.7 | 0 | 20.1 | 0 | 36.3 | 33.1
376070 | 170 | 27 | 1561 | 52 | 44.6 | 49.6 | 30 | 32.1 | 0.049 | 104.3 | 11.4 | 70.1 | 40.1 | 36.6 | 0.783 | 97.6 | 482.8 | 467.6 | 54.7 | 453 | 0.403 | 198.2 | 8.5 | 100.5 | 35.9 | 39.5 | 31.3 | 99.4 | 26.7 | 3.661 | 57.4 | 31.8 | 27 | 16.1 | 46 | 31 | 0.78 | 36.5 | 58 | 4650 | 22 | 100.4 | 55.6 | 0.1 | 20.1 | 0 | 36 | 33.1
376072 | 172 | 27 | 1556 | 51.9 | 44.6 | 49.6 | 30 | 32.1 | 0.048 | 104.3 | 11.4 | 70.1 | 40.1 | 36.5 | 0.783 | 97.6 | 482.7 | 467.5 | 54.7 | 453 | 0.4 | 198.2 | 8.5 | 100.5 | 35.9 | 39.5 | 31.2 | 99.4 | 26.7 | 3.66 | 57.4 | 31.5 | 27 | 16.1 | 46 | 31 | 0.781 | 36.5 | 57 | 4650 | 22 | 100.4 | 55.6 | 0 | 19.9 | 0 | 36 | 33.1
376074 | 174 | 27 | 1556 | 52.1 | 44.5 | 49.6 | 30 | 32.1 | 0.047 | 104.3 | 11.4 | 70.1 | 40.1 | 36.4 | 0.784 | 97.6 | 482.6 | 467.4 | 54.6 | 453 | 0.4 | 198.4 | 8.5 | 100.5 | 35.9 | 39.5 | 31.5 | 99.4 | 26.7 | 3.659 | 57.4 | 31.4 | 27 | 16.1 | 46 | 31 | 0.78 | 36.5 | 58 | 4380 | 22 | 100.4 | 55.6 | 0.1 | 19.8 | 0 | 36 | 33.1
376076 | 176 | 27 | 1554 | 52.1 | 44.5 | 49.6 | 30 | 32.1 | 0.049 | 104.3 | 11.4 | 70.1 | 40.1 | 36.4 | 0.784 | 97.6 | 482.4 | 467.2 | 54.7 | 453 | 0.402 | 198.1 | 8.5 | 100.5 | 35.9 | 39.4 | 31.5 | 99.4 | 26.7 | 3.645 | 57.4 | 31.5 | 27 | 16.1 | 46 | 31 | 0.78 | 36.5 | 56 | 4670 | 22 | 100.4 | 55.6 | 0 | 19.9 | 0 | 36.1 | 33.1
376078 | 178 | 27 | 1552 | 51.9 | 44.5 | 49.6 | 30 | 32.1 | 0.047 | 104.2 | 11.4 | 70.1 | 40.1 | 36.3 | 0.783 | 97.6 | 482.3 | 467.1 | 54.7 | 453 | 0.4 | 198.3 | 8.5 | 100.5 | 35.9 | 39.4 | 31.2 | 99.4 | 26.7 | 3.655 | 57.5 | 31.6 | 27 | 16.1 | 46 | 31 | 0.778 | 36.5 | 57 | 4770 | 22 | 98.8 | 55.6 | 0.1 | 19.9 | 0 | 36.3 | 33.1
376080 | 180 | 27 | 1551 | 51.8 | 44.5 | 49.6 | 30 | 32.1 | 0.047 | 104.2 | 11.4 | 70.2 | 40.1 | 36.3 | 0.784 | 97.6 | 482.1 | 467 | 54.6 | 453 | 0.399 | 198.6 | 8.5 | 100.5 | 35.9 | 39.4 | 30.9 | 99.4 | 26.7 | 3.656 | 57.5 | 31.4 | 27 | 16.1 | 46 | 32 | 0.782 | 36.5 | 58 | 4530 | 22 | 100.4 | 55.6 | 0 | 20 | 0 | 36.3 | 33.1
376082 | 182 | 27 | 1551 | 51.7 | 44.4 | 49.6 | 30 | 32.1 | 0.048 | 104.2 | 11.4 | 70.2 | 40 | 36.2 | 0.783 | 97.6 | 482 | 466.9 | 54.6 | 453 | 0.398 | 198.3 | 8.4 | 100.5 | 36 | 39.4 | 30.8 | 99.4 | 26.7 | 3.65 | 57.5 | 31.1 | 27 | 16.1 | 46 | 32 | 0.779 | 36.5 | 58 | 4400 | 22 | 100.4 | 55.6 | 0.1 | 20 | 0 | 36.3 | 33.1
376084 | 184 | 27 | 1553 | 52 | 44.5 | 49.6 | 30 | 32.2 | 0.049 | 104.2 | 11.4 | 70.1 | 40 | 36.1 | 0.783 | 97.6 | 482.1 | 467 | 54.6 | 453.1 | 0.399 | 198.1 | 8.5 | 100.5 | 36 | 39.4 | 31.2 | 99.4 | 26.7 | 3.68 | 57.5 | 31 | 27 | 16.1 | 46 | 32 | 0.779 | 36.5 | 58 | 4750 | 22 | 100.4 | 55.5 | 0 | 19.8 | 0 | 36.2 | 33.1
376086 | 186 | 27 | 1554 | 52.4 | 44.4 | 49.6 | 30 | 32.2 | 0.049 | 104.2 | 11.4 | 70.1 | 40 | 36.1 | 0.784 | 97.6 | 482.4 | 467.3 | 54.7 | 453.1 | 0.403 | 198.6 | 8.5 | 100.5 | 36 | 39.4 | 31.1 | 99.3 | 26.7 | 3.622 | 57.5 | 31.1 | 27 | 16.1 | 46 | 32 | 0.78 | 36.5 | 56 | 4670 | 22 | 100.4 | 55.7 | 0 | 19.9 | 0 | 36.2 | 33.1
376088 | 188 | 27 | 1548 | 52 | 44.4 | 49.6 | 30 | 32.2 | 0.05 | 104.1 | 11.4 | 70.1 | 40 | 36.1 | 0.784 | 97.6 | 482.3 | 467.2 | 54.6 | 453 | 0.397 | 198.4 | 8.5 | 100.5 | 36 | 39.3 | 30.9 | 99.3 | 26.7 | 3.609 | 57.1 | 31.2 | 27 | 16.1 | 46 | 32 | 0.777 | 36.5 | 57 | 4330 | 22 | 100.4 | 55.7 | 0 | 19.9 | 0 | 36.2 | 33.1
376090 | 190 | 27 | 1537 | 49.8 | 44.4 | 49.6 | 30 | 32.2 | 0.052 | 103.9 | 11.4 | 70.1 | 40 | 36 | 0.784 | 97.6 | 481.2 | 466.2 | 54.6 | 453 | 0.389 | 198.7 | 8.2 | 100.3 | 36 | 39.3 | 30.6 | 99.2 | 26.6 | 3.481 | 56.4 | 31 | 27 | 15.7 | 46 | 32 | 0.779 | 35.7 | 55 | 4650 | 22 | 100.4 | 55.6 | 0.1 | 20 | 0 | 36.3 | 33.1
376092 | 192 | 27 | 1542 | 49.7 | 44.3 | 49.6 | 30 | 32.2 | 0.052 | 103.9 | 11.4 | 70 | 39.9 | 35.9 | 0.785 | 97.6 | 481.3 | 466.3 | 54.6 | 452.9 | 0.386 | 198.5 | 8.1 | 100.3 | 35.9 | 39.3 | 30.5 | 99.1 | 26.6 | 3.482 | 56.3 | 30.7 | 27 | 16.1 | 46 | 32 | 0.781 | 35.3 | 55 | 4500 | 22 | 100.4 | 55.7 | 0.1 | 20.1 | 0 | 36.2 | 33.1
376094 | 194 | 27 | 1544 | 49.7 | 44.3 | 49.6 | 30 | 32.2 | 0.052 | 103.9 | 11.4 | 70 | 39.8 | 35.9 | 0.784 | 97.6 | 481.6 | 466.6 | 54.6 | 452.8 | 0.388 | 198.3 | 8.1 | 100.3 | 35.9 | 39.3 | 30.8 | 99.1 | 26.6 | 3.515 | 56.2 | 30.6 | 27 | 16.1 | 46 | 32 | 0.779 | 35.7 | 57 | 4230 | 22 | 100.1 | 55.6 | 0 | 20 | 0 | 36 | 33.1
376096 | 196 | 27 | 1544 | 49.4 | 44.3 | 49.6 | 30 | 32.2 | 0.051 | 103.9 | 11.4 | 70 | 39.8 | 35.8 | 0.784 | 97.6 | 481.8 | 466.8 | 54.6 | 452.8 | 0.384 | 198.4 | 8 | 100.3 | 35.9 | 39.3 | 30.8 | 99.1 | 26.6 | 3.56 | 56.2 | 30.8 | 27 | 16.1 | 46 | 32 | 0.784 | 35.7 | 55 | 4550 | 22 | 100.4 | 55.6 | 0 | 19.9 | 0 | 36.1 | 33.1
376098 | 198 | 27 | 1542 | 48.8 | 44.3 | 49.7 | 30 | 32.2 | 0.051 | 103.9 | 11.4 | 69.9 | 39.8 | 35.8 | 0.785 | 97.6 | 481.6 | 466.6 | 54.5 | 452.7 | 0.38 | 198.4 | 8 | 100.3 | 35.8 | 39.2 | 30.5 | 99.1 | 26.6 | 3.497 | 56.2 | 30.9 | 27 | 16.1 | 46 | 32 | 0.779 | 35.3 | 57 | 4330 | 22 | 100.1 | 55.5 | 0.1 | 20 | 0 | 36.1 | 33.1
376100 | 200 | 27 | 1548 | 49.5 | 44.3 | 49.7 | 30 | 32.2 | 0.052 | 103.9 | 11.4 | 69.9 | 39.8 | 35.7 | 0.783 | 97.6 | 482 | 467 | 54.5 | 452.7 | 0.386 | 198.7 | 8 | 100.3 | 35.8 | 39.2 | 30.3 | 99.1 | 26.6 | 3.496 | 56.1 | 30.7 | 27 | 16.1 | 46 | 32 | 0.78 | 35.7 | 57 | 4720 | 22 | 100.1 | 55.6 | 0.1 | 19.9 | 0 | 36.3 | 33.1
376102 | 202 | 27 | 1548 | 49.5 | 44.2 | 49.7 | 30 | 32.2 | 0.053 | 103.9 | 11.4 | 69.9 | 39.9 | 35.7 | 0.782 | 97.6 | 482.1 | 467.1 | 54.5 | 452.7 | 0.386 | 198.9 | 8 | 100.3 | 35.8 | 39.2 | 30.1 | 99.1 | 26.6 | 3.541 | 56 | 30.4 | 27 | 16.1 | 46 | 32 | 0.78 | 35.3 | 55 | 4480 | 22 | 100.4 | 55.5 | 0 | 20.1 | 0 | 36.2 | 33.1
376104 | 204 | 27 | 1551 | 49.5 | 44.2 | 49.7 | 30 | 32.3 | 0.051 | 103.9 | 11.4 | 69.9 | 39.9 | 35.6 | 0.785 | 97.6 | 482.1 | 467.1 | 54.5 | 452.6 | 0.386 | 199.3 | 8 | 100.3 | 35.8 | 39.2 | 30.4 | 99.1 | 26.6 | 3.504 | 56.1 | 30.2 | 27 | 16.1 | 46 | 32 | 0.777 | 35.3 | 55 | 4500 | 22 | 100.4 | 55.6 | 0 | 19.9 | 0 | 36.2 | 33.1
376106 | 206 | 27 | 1546 | 48.9 | 44.2 | 49.7 | 30 | 32.3 | 0.05 | 103.9 | 11.4 | 69.9 | 39.9 | 35.6 | 0.785 | 97.6 | 482 | 467 | 54.5 | 452.6 | 0.383 | 199.4 | 8 | 100.3 | 35.8 | 39.2 | 30.4 | 99.1 | 26.6 | 3.502 | 56.1 | 30.4 | 27 | 16.1 | 46 | 32 | 0.78 | 35.3 | 55 | 4620 | 22 | 100.1 | 55.7 | 0 | 19.9 | 0 | 36.1 | 33.1
376108 | 208 | 27 | 1550 | 49.4 | 44.2 | 49.7 | 30 | 32.3 | 0.05 | 103.9 | 11.4 | 69.9 | 39.9 | 35.5 | 0.783 | 97.6 | 482.3 | 467.3 | 54.5 | 452.6 | 0.387 | 199.2 | 8 | 100.3 | 35.8 | 39.2 | 30.1 | 99.1 | 26.6 | 3.53 | 56.1 | 30.4 | 27.5 | 16.1 | 46 | 32 | 0.78 | 35.3 | 57 | 4530 | 22 | 100.4 | 55.5 | 0.1 | 19.9 | 0 | 36.2 | 33.1
376110 | 210 | 27 | 1550 | 49.4 | 44.1 | 49.7 | 30 | 32.3 | 0.051 | 103.9 | 11.4 | 70 | 39.9 | 35.5 | 0.784 | 97.6 | 482.5 | 467.5 | 54.5 | 452.5 | 0.386 | 199.4 | 8 | 100.3 | 35.8 | 39.2 | 29.8 | 99.1 | 26.6 | 3.532 | 56 | 30.3 | 27.5 | 16.1 | 46 | 32 | 0.781 | 35.3 | 55 | 4550 | 22 | 100.4 | 55.6 | 0.1 | 20.1 | 0 | 36 | 33.1
376112 | 212 | 27 | 1547 | 49 | 44.1 | 49.7 | 30 | 32.3 | 0.052 | 103.9 | 11.4 | 70 | 39.9 | 35.4 | 0.784 | 97.6 | 482.3 | 467.3 | 54.5 | 452.5 | 0.385 | 199 | 8 | 100.3 | 35.8 | 39.2 | 29.7 | 99.1 | 26.6 | 3.536 | 56.1 | 30 | 27.5 | 16.1 | 46 | 32 | 0.779 | 35.3 | 57 | 4280 | 22 | 100.4 | 55.6 | 0.1 | 20 | 0 | 36.1 | 33.1
376114 | 214 | 27 | 1549 | 49.2 | 44.1 | 49.7 | 30 | 32.3 | 0.05 | 103.9 | 11.4 | 70 | 39.9 | 35.3 | 0.784 | 97.6 | 482.3 | 467.3 | 54.5 | 452.5 | 0.387 | 199.2 | 8 | 100.3 | 35.8 | 39.1 | 30 | 99.1 | 26.6 | 3.474 | 56.1 | 29.9 | 27.5 | 16.1 | 46 | 32 | 0.785 | 35.3 | 57 | 4360 | 22 | 100.1 | 55.6 | 0 | 20.1 | 0 | 36 | 33.1
376116 | 216 | 27 | 1549 | 49.1 | 44.1 | 49.7 | 30 | 32.3 | 0.05 | 103.9 | 11.4 | 69.9 | 39.9 | 35.3 | 0.784 | 97.6 | 482.3 | 467.4 | 54.4 | 452.5 | 0.386 | 198.9 | 8 | 100.3 | 35.8 | 39.1 | 30 | 99.1 | 26.6 | 3.495 | 56 | 30 | 27 | 16.1 | 46 | 32 | 0.781 | 35.3 | 57 | 4430 | 22 | 100.4 | 55.6 | 0 | 19.9 | 0 | 36.1 | 33.1
376118 | 218 | 27 | 1551 | 49.4 | 44.1 | 49.7 | 30 | 32.3 | 0.05 | 103.9 | 11.4 | 69.9 | 40 | 35.2 | 0.784 | 97.6 | 482.6 | 467.6 | 54.5 | 452.5 | 0.387 | 198.9 | 8 | 100.3 | 35.8 | 39.1 | 29.7 | 99.1 | 26.6 | 3.505 | 56 | 30 | 27.5 | 16.1 | 46 | 32 | 0.779 | 35.3 | 55 | 4580 | 22 | 100.4 | 55.6 | 0 | 19.8 | 0 | 36 | 33.1
376120 | 220 | 27 | 1549 | 49.3 | 44.1 | 49.7 | 30 | 32.3 | 0.052 | 103.9 | 11.4 | 69.9 | 40 | 35.2 | 0.785 | 97.6 | 482.6 | 467.6 | 54.4 | 452.5 | 0.388 | 198.8 | 8.1 | 100.3 | 35.8 | 39.1 | 29.3 | 99.1 | 26.6 | 3.535 | 56 | 29.8 | 27.5 | 16.1 | 46 | 32 | 0.782 | 35.3 | 57 | 4720 | 22 | 100.4 | 55.6 | 0.1 | 19.9 | 0 | 36 | 33.1
376122 | 222 | 27 | 1551 | 49.5 | 44.1 | 49.7 | 30 | 32.3 | 0.052 | 104 | 11.4 | 69.9 | 40 | 35.1 | 0.783 | 97.6 | 482.7 | 467.7 | 54.4 | 452.4 | 0.39 | 199.2 | 8.1 | 100.3 | 35.8 | 39.1 | 29.3 | 99.1 | 26.6 | 3.502 | 56 | 29.5 | 27.5 | 16.1 | 46 | 32 | 0.78 | 35.3 | 57 | 4790 | 22 | 100.4 | 55.5 | 0.1 | 20 | 0 | 36.1 | 33.1
376124 | 224 | 27 | 1549 | 49.2 | 44 | 49.7 | 30 | 32.3 | 0.05 | 103.9 | 11.4 | 69.9 | 40 | 35 | 0.784 | 97.6 | 482.5 | 467.6 | 54.5 | 452.4 | 0.388 | 198.7 | 8 | 100.3 | 35.8 | 39.1 | 29.5 | 99.1 | 26.6 | 3.537 | 56 | 29.4 | 27.5 | 16.1 | 46 | 32 | 0.781 | 35.3 | 57 | 4600 | 22 | 100.4 | 55.7 | 0.1 | 20 | 0 | 36.2 | 33.1
376126 | 226 | 27 | 1552 | 49.5 | 44 | 49.7 | 30 | 32.3 | 0.049 | 103.9 | 11.4 | 69.9 | 40 | 35 | 0.784 | 97.6 | 482.6 | 467.6 | 54.4 | 452.4 | 0.387 | 199.1 | 8.1 | 100.3 | 35.8 | 39.1 | 29.6 | 99.1 | 26.6 | 3.537 | 56 | 29.6 | 27 | 16.1 | 46 | 32 | 0.781 | 35.3 | 57 | 4650 | 22 | 100.1 | 55.7 | 0 | 20.1 | 0 | 36.1 | 33.1
376128 | 228 | 27 | 1550 | 49.4 | 44 | 49.8 | 30 | 32.3 | 0.049 | 103.9 | 11.4 | 70 | 40 | 34.9 | 0.783 | 97.6 | 482.6 | 467.7 | 54.4 | 452.3 | 0.386 | 198.6 | 8 | 100.3 | 35.8 | 39.1 | 29.3 | 99.1 | 26.6 | 3.55 | 56 | 29.6 | 27 | 16.1 | 46 | 32 | 0.785 | 35.3 | 57 | 4380 | 22 | 100.4 | 55.5 | 0 | 19.9 | 0 | 35.9 | 33.1
376130 | 230 | 27 | 1550 | 49.3 | 44 | 49.8 | 30 | 32.3 | 0.05 | 103.9 | 11.4 | 70 | 40 | 34.9 | 0.784 | 97.6 | 482.5 | 467.6 | 54.4 | 452.3 | 0.388 | 198.6 | 8 | 100.3 | 35.8 | 39.1 | 29 | 99.1 | 26.6 | 3.517 | 56 | 29.4 | 27.5 | 16.1 | 46 | 32 | 0.784 | 35.3 | 57 | 4280 | 22 | 100.4 | 55.6 | 0 | 19.9 | 0 | 35.9 | 33.1
376132 | 232 | 27 | 1553 | 49.5 | 44 | 49.8 | 30 | 32.3 | 0.051 | 103.9 | 11.4 | 70 | 39.9 | 34.8 | 0.784 | 97.6 | 482.7 | 467.8 | 54.4 | 452.2 | 0.389 | 198.7 | 8 | 100.3 | 35.8 | 39.1 | 28.9 | 99.1 | 26.6 | 3.543 | 56 | 29.2 | 27 | 16.1 | 46 | 32 | 0.782 | 35.3 | 57 | 4700 | 22 | 100.4 | 55.6 | 0.1 | 19.9 | 0 | 36.1 | 33.1
376134 | 234 | 27 | 1550 | 49.4 | 44 | 49.8 | 30 | 32.3 | 0.051 | 104 | 11.4 | 70.1 | 40 | 34.7 | 0.783 | 97.6 | 482.7 | 467.8 | 54.4 | 452.2 | 0.388 | 198.8 | 8 | 100.3 | 35.8 | 39.1 | 29.2 | 99.1 | 26.5 | 3.53 | 56 | 29 | 27 | 16.1 | 46 | 32 | 0.78 | 35.3 | 57 | 4550 | 22 | 100.1 | 55.6 | 0.1 | 20.1 | 0 | 36.1 | 33.1
376136 | 236 | 27 | 1550 | 49.2 | 44 | 49.8 | 30 | 32.3 | 0.052 | 103.9 | 11.4 | 70.1 | 40 | 34.7 | 0.784 | 97.6 | 482.6 | 467.6 | 54.4 | 452.2 | 0.388 | 198.5 | 8 | 100.3 | 35.7 | 39.1 | 29.1 | 99.1 | 26.5 | 3.53 | 56 | 29.2 | 27 | 16.1 | 46 | 32 | 0.783 | 35.3 | 57 | 4580 | 22 | 100.4 | 55.6 | 0.1 | 19.9 | 0 | 36.1 | 33.1
376138 | 238 | 27 | 1551 | 49.5 | 44 | 49.8 | 30 | 32.3 | 0.052 | 104 | 11.4 | 70.2 | 40 | 34.7 | 0.783 | 97.6 | 482.8 | 467.8 | 54.4 | 452.2 | 0.389 | 199 | 8.1 | 100.3 | 35.7 | 39.1 | 28.9 | 99.1 | 26.5 | 3.532 | 56 | 29.2 | 27 | 16.1 | 46 | 32 | 0.78 | 35.3 | 57 | 4620 | 22 | 100.1 | 55.6 | 0 | 20 | 0 | 36.1 | 33.1
376140 | 240 | 27 | 1552 | 49.6 | 44 | 49.8 | 30 | 32.3 | 0.05 | 104 | 11.4 | 70.2 | 40 | 34.6 | 0.783 | 97.6 | 482.7 | 467.8 | 54.4 | 452.1 | 0.388 | 199 | 8.1 | 100.3 | 35.8 | 39.1 | 28.6 | 99.1 | 26.5 | 3.592 | 56 | 29 | 27 | 16.1 | 46 | 32 | 0.778 | 35.3 | 57 | 4400 | 22 | 100.4 | 55.6 | 0 | 19.9 | 0 | 36.1 | 33.1
376142 | 242 | 27 | 1548 | 49.3 | 44 | 49.8 | 30 | 32.3 | 0.05 | 104 | 11.4 | 70.1 | 40 | 34.5 | 0.785 | 97.6 | 482.7 | 467.8 | 54.3 | 452.1 | 0.385 | 198.5 | 8 | 100.3 | 35.8 | 39.1 | 28.5 | 99.1 | 26.5 | 3.521 | 56 | 28.8 | 27.5 | 16.1 | 46 | 32 | 0.783 | 35.7 | 57 | 4230 | 22 | 100.4 | 55.6 | 0 | 19.8 | 0 | 36.1 | 33.1
376144 | 244 | 27 | 1550 | 49.2 | 44 | 49.8 | 30 | 32.3 | 0.05 | 104 | 11.4 | 69.9 | 40 | 34.5 | 0.783 | 97.6 | 482.5 | 467.6 | 54.3 | 452 | 0.387 | 198.8 | 8 | 100.3 | 35.8 | 39.1 | 28.8 | 99.1 | 26.5 | 3.556 | 56 | 28.7 | 27 | 16.1 | 46 | 32 | 0.777 | 35.3 | 57 | 4400 | 22 | 100.4 | 55.6 | 0.1 | 19.9 | 0 | 36.2 | 33.1
376146 | 246 | 27 | 1549 | 49.2 | 44 | 49.8 | 30 | 32.3 | 0.051 | 104 | 11.4 | 69.9 | 40 | 34.4 | 0.782 | 97.6 | 482.7 | 467.8 | 54.3 | 452 | 0.387 | 198.4 | 8 | 100.3 | 35.8 | 39.1 | 28.7 | 99.1 | 26.5 | 3.552 | 56.1 | 28.8 | 27 | 16.1 | 46 | 32 | 0.78 | 35.3 | 57 | 4500 | 22 | 100.1 | 55.7 | 0.1 | 20.1 | 0 | 36.2 | 33.1
376148 | 248 | 27 | 1551 | 49.5 | 43.9 | 49.8 | 30 | 32.3 | 0.05 | 104 | 11.4 | 69.8 | 40 | 34.4 | 0.784 | 97.6 | 482.8 | 467.9 | 54.3 | 452 | 0.386 | 198.9 | 8 | 100.3 | 35.8 | 39.1 | 28.4 | 99.1 | 26.5 | 3.542 | 56 | 28.8 | 27.5 | 16.1 | 46 | 32 | 0.779 | 35.3 | 57 | 4430 | 22 | 100.4 | 55.6 | 0 | 20.1 | 0 | 36.1 | 33.1
376150 | 250 | 27 | 1551 | 49.5 | 43.9 | 49.8 | 30 | 32.3 | 0.05 | 103.9 | 11.4 | 69.8 | 40 | 34.3 | 0.784 | 97.6 | 482.9 | 468 | 54.4 | 452 | 0.388 | 198.7 | 8.1 | 100.3 | 35.7 | 39.1 | 28.2 | 99.1 | 26.5 | 3.518 | 56 | 28.6 | 27.5 | 16.1 | 46 | 32 | 0.78 | 35.3 | 57 | 4530 | 22 | 100.4 | 55.7 | 0 | 19.9 | 0 | 36 | 33.1
376152 | 252 | 27 | 1548 | 49.2 | 43.9 | 49.8 | 30 | 32.3 | 0.051 | 104 | 11.4 | 69.7 | 40 | 34.2 | 0.783 | 97.6 | 482.8 | 467.9 | 54.3 | 451.9 | 0.387 | 198.2 | 8 | 100.3 | 35.7 | 39.1 | 28.1 | 99.1 | 26.5 | 3.524 | 56.1 | 28.4 | 27.5 | 16.1 | 46 | 32 | 0.781 | 35.3 | 57 | 4330 | 22 | 100.1 | 55.6 | 0 | 19.9 | 0 | 36.1 | 33.1
376154 | 254 | 27 | 1552 | 49.6 | 44 | 49.8 | 30 | 32.3 | 0.05 | 104 | 11.4 | 69.8 | 40 | 34.2 | 0.784 | 97.6 | 482.8 | 467.9 | 54.3 | 451.9 | 0.391 | 198.5 | 8 | 100.3 | 35.7 | 39.1 | 28.4 | 99.1 | 26.5 | 3.497 | 56.1 | 28.3 | 27.5 | 16.1 | 46 | 32 | 0.78 | 35.3 | 57 | 4180 | 22 | 100.4 | 55.6 | 0 | 19.9 | 0 | 36 | 33.1
376156 | 256 | 27 | 1551 | 49.6 | 44 | 49.8 | 30 | 32.3 | 0.05 | 104 | 11.4 | 69.8 | 40 | 34.1 | 0.785 | 97.6 | 482.8 | 467.9 | 54.3 | 451.9 | 0.387 | 198.2 | 8.1 | 100.3 | 35.7 | 39.1 | 28.4 | 99.1 | 26.5 | 3.561 | 56 | 28.4 | 27 | 16.1 | 46 | 32 | 0.781 | 35.3 | 57 | 4280 | 22 | 100.1 | 55.6 | 0.1 | 19.9 | 0 | 36 | 33.1
376158 | 258 | 27 | 1549 | 49.3 | 44 | 49.8 | 30 | 32.3 | 0.052 | 104 | 11.4 | 69.8 | 40 | 34.1 | 0.782 | 97.6 | 482.6 | 467.8 | 54.3 | 451.8 | 0.387 | 198.2 | 8.1 | 100.3 | 35.7 | 39.1 | 28.2 | 99.1 | 26.5 | 3.537 | 56 | 28.4 | 27.5 | 16.1 | 46 | 32 | 0.778 | 35.3 | 57 | 4500 | 22 | 100.4 | 55.6 | 0.1 | 20 | 0 | 36.1 | 33.1
376160 | 260 | 27 | 1549 | 49.3 | 44 | 49.8 | 30 | 32.3 | 0.052 | 104 | 11.4 | 69.8 | 40 | 34 | 0.783 | 97.6 | 482.7 | 467.9 | 54.4 | 451.8 | 0.385 | 198.2 | 8 | 100.3 | 35.7 | 39.1 | 27.8 | 99.1 | 26.4 | 3.587 | 56.1 | 28.3 | 27.5 | 16.1 | 46 | 32 | 0.779 | 35.3 | 57 | 4400 | 22 | 100.1 | 55.6 | 0.1 | 19.9 | 0 | 36.2 | 33.1
376162 | 262 | 27 | 1563 | 51.4 | 44 | 49.8 | 30 | 32.3 | 0.049 | 104.3 | 11.4 | 69.8 | 40 | 33.9 | 0.783 | 97.6 | 483.6 | 468.7 | 54.3 | 451.8 | 0.395 | 198.1 | 8.3 | 100.4 | 35.7 | 39.1 | 27.8 | 99.3 | 26.4 | 3.6 | 57.1 | 28.1 | 27 | 16.1 | 46 | 32 | 0.779 | 36.5 | 58 | 4530 | 22 | 100.4 | 55.6 | 0 | 20 | 0 | 36.1 | 33.1
376164 | 264 | 27 | 1560 | 51.9 | 43.9 | 49.8 | 30 | 32.3 | 0.047 | 104.3 | 11.4 | 69.8 | 40.1 | 33.9 | 0.783 | 97.6 | 483.8 | 468.9 | 54.3 | 451.8 | 0.394 | 198 | 8.4 | 100.5 | 35.7 | 39.1 | 28.1 | 99.3 | 26.4 | 3.69 | 57.3 | 28 | 27 | 16.1 | 46 | 32 | 0.783 | 36.5 | 58 | 4670 | 22 | 100.4 | 55.7 | 0 | 19.9 | 0 | 36 | 33.1
376166 | 266 | 27 | 1558 | 52 | 43.9 | 49.8 | 30 | 32.3 | 0.049 | 104.3 | 11.4 | 69.8 | 40.2 | 33.8 | 0.783 | 97.6 | 483.5 | 468.6 | 54.3 | 451.8 | 0.393 | 198.4 | 8.5 | 100.5 | 35.8 | 39.1 | 28 | 99.4 | 26.4 | 3.621 | 57.3 | 28.1 | 27 | 16.1 | 46 | 32 | 0.779 | 36.5 | 58 | 4430 | 22 | 98.8 | 55.6 | 0 | 20 | 0 | 36 | 33.1
376168 | 268 | 27 | 1555 | 52.1 | 44 | 49.8 | 30 | 32.3 | 0.049 | 104.3 | 11.4 | 69.9 | 40.2 | 33.8 | 0.785 | 97.6 | 483.4 | 468.5 | 54.3 | 451.9 | 0.393 | 198.1 | 8.5 | 100.5 | 35.8 | 39.1 | 27.8 | 99.4 | 26.4 | 3.577 | 57.4 | 28.1 | 27 | 16.1 | 46 | 32 | 0.778 | 36.5 | 56 | 4820 | 22 | 100.4 | 55.6 | 0.1 | 19.9 | 0 | 36 | 33.1
376170 | 270 | 27 | 1554 | 51.8 | 44 | 49.8 | 30 | 32.3 | 0.049 | 104.3 | 11.5 | 70 | 40.2 | 33.7 | 0.784 | 97.6 | 483 | 468.2 | 54.4 | 451.9 | 0.396 | 198.5 | 8.5 | 100.6 | 35.8 | 39.1 | 27.5 | 99.4 | 26.4 | 3.585 | 57.5 | 27.9 | 27 | 16.1 | 46 | 32 | 0.777 | 36.5 | 57 | 4750 | 22 | 100.4 | 55.6 | 0.1 | 20 | 0 | 36 | 33.1
376172 | 272 | 27 | 1551 | 51.8 | 44 | 49.9 | 30 | 32.3 | 0.048 | 104.2 | 11.5 | 70.1 | 40.1 | 33.7 | 0.783 | 97.6 | 482.9 | 468.1 | 54.3 | 452 | 0.396 | 197.8 | 8.5 | 100.5 | 35.8 | 39.1 | 27.5 | 99.4 | 26.4 | 3.659 | 57.5 | 27.7 | 27 | 16.1 | 46 | 32 | 0.781 | 36.9 | 58 | 4700 | 22 | 100.4 | 55.5 | 0.1 | 20.2 | 0 | 36.1 | 33.1
376174 | 274 | 27 | 1553 | 51.9 | 44 | 49.9 | 30 | 32.3 | 0.048 | 104.2 | 11.4 | 70.1 | 40.1 | 33.6 | 0.784 | 97.6 | 482.8 | 468 | 54.3 | 452 | 0.398 | 197.9 | 8.5 | 100.5 | 35.8 | 39.1 | 27.6 | 99.4 | 26.4 | 3.621 | 57.5 | 27.6 | 27 | 16.1 | 46 | 32 | 0.779 | 36.5 | 58 | 4480 | 22 | 100.4 | 55.6 | 0 | 19.9 | 0 | 35.9 | 33.1
376176 | 276 | 27 | 1549 | 51.7 | 44 | 49.9 | 30 | 32.3 | 0.049 | 104.1 | 11.4 | 70.1 | 40.1 | 33.5 | 0.784 | 97.6 | 482.7 | 467.9 | 54.3 | 452.1 | 0.396 | 198.7 | 8.4 | 100.5 | 35.7 | 39.1 | 27.5 | 99.4 | 26.4 | 3.663 | 57.5 | 27.7 | 27 | 16.1 | 46 | 32 | 0.778 | 36.9 | 58 | 4480 | 22 | 98.8 | 55.6 | 0 | 20.1 | 0 | 36 | 33.1
376178 | 278 | 27 | 1552 | 52 | 44 | 49.9 | 30 | 32.3 | 0.049 | 104.1 | 11.4 | 70.1 | 40 | 33.5 | 0.784 | 97.6 | 482.8 | 468 | 54.3 | 452.1 | 0.397 | 198.8 | 8.5 | 100.5 | 35.7 | 39.1 | 27.4 | 99.4 | 26.4 | 3.651 | 57.5 | 27.7 | 27 | 16.1 | 46 | 32 | 0.778 | 36.5 | 56 | 4940 | 22 | 100.4 | 55.6 | 0 | 19.9 | 0 | 35.9 | 33.1
376180 | 280 | 27 | 1553 | 52.3 | 44 | 49.9 | 30 | 32.3 | 0.05 | 104.1 | 11.4 | 70.1 | 40 | 33.4 | 0.785 | 97.6 | 482.9 | 468.1 | 54.2 | 452.1 | 0.399 | 199 | 8.5 | 100.5 | 35.7 | 39.1 | 27.1 | 99.3 | 26.3 | 3.673 | 57.4 | 27.5 | 27 | 16.1 | 46 | 32 | 0.78 | 36.5 | 57 | 4620 | 22 | 100.4 | 55.6 | 0.1 | 19.8 | 0 | 36 | 33.1
376182 | 282 | 27 | 1551 | 52 | 44 | 49.9 | 30 | 32.3 | 0.048 | 104.1 | 11.4 | 70.1 | 40 | 33.4 | 0.783 | 97.6 | 482.6 | 467.9 | 54.2 | 452.1 | 0.396 | 198.5 | 8.5 | 100.5 | 35.7 | 39.1 | 27.1 | 99.4 | 26.3 | 3.692 | 57.5 | 27.3 | 27 | 16.1 | 46 | 32 | 0.78 | 36.9 | 56 | 4600 | 22 | 100.4 | 55.6 | 0.1 | 19.9 | 0 | 36 | 33.1
376184 | 284 | 27 | 1540 | 50.9 | 44 | 49.9 | 30 | 32.3 | 0.049 | 104 | 11.4 | 70.2 | 40 | 33.3 | 0.783 | 97.6 | 482.3 | 467.6 | 54.3 | 452.1 | 0.389 | 198.6 | 8.4 | 100.5 | 35.7 | 39.1 | 27.3 | 99.3 | 26.3 | 3.572 | 56.8 | 27.2 | 27 | 16.1 | 46 | 32 | 0.778 | 35.7 | 55 | 4480 | 22 | 100.4 | 55.6 | 0.1 | 20 | 0 | 36.1 | 33.1
376186 | 286 | 27 | 1539 | 49.8 | 44 | 49.9 | 30 | 32.3 | 0.051 | 103.8 | 11.4 | 70.2 | 40 | 33.2 | 0.784 | 97.6 | 481.8 | 467.1 | 54.3 | 452.1 | 0.384 | 198.2 | 8.2 | 100.3 | 35.7 | 39.1 | 27.2 | 99.2 | 26.3 | 3.556 | 56.3 | 27.3 | 27 | 16.1 | 46 | 32 | 0.78 | 35.7 | 57 | 4530 | 22 | 100.1 | 55.7 | 0 | 20 | 0 | 36.1 | 33
376188 | 288 | 27 | 1543 | 49.7 | 44 | 49.9 | 30 | 32.3 | 0.051 | 103.8 | 11.4 | 70.2 | 40 | 33.2 | 0.784 | 97.6 | 482 | 467.2 | 54.3 | 452 | 0.384 | 198.3 | 8.1 | 100.3 | 35.7 | 39.1 | 27 | 99.1 | 26.3 | 3.551 | 56.3 | 27.3 | 27 | 16.1 | 46 | 32 | 0.782 | 35.7 | 57 | 4210 | 22 | 100.4 | 55.5 | 0 | 19.8 | 0 | 36.1 | 33.1
376190 | 290 | 27 | 1544 | 49.8 | 44 | 49.9 | 30 | 32.3 | 0.051 | 103.8 | 11.4 | 70.2 | 39.9 | 33.1 | 0.784 | 97.6 | 482.3 | 467.5 | 54.3 | 452 | 0.383 | 198.4 | 8.1 | 100.3 | 35.7 | 39.2 | 26.8 | 99.1 | 26.3 | 3.504 | 56.2 | 27.1 | 27 | 16.1 | 46 | 32 | 0.781 | 35.3 | 55 | 4580 | 22 | 100.4 | 55.6 | 0 | 19.9 | 0 | 36 | 33.1
376192 | 292 | 27 | 1546 | 50 | 44 | 49.9 | 30 | 32.3 | 0.051 | 103.9 | 11.4 | 70.2 | 39.9 | 33.1 | 0.785 | 97.6 | 482.6 | 467.8 | 54.2 | 451.9 | 0.384 | 198.2 | 8.1 | 100.3 | 35.7 | 39.2 | 26.7 | 99.1 | 26.3 | 3.475 | 56.2 | 26.9 | 27 | 16.1 | 46 | 32 | 0.779 | 35.3 | 55 | 4620 | 22 | 100.4 | 55.7 | 0.1 | 20 | 0 | 36 | 33.1
376194 | 294 | 27 | 1545 | 49.6 | 44 | 49.9 | 30 | 32.3 | 0.05 | 103.9 | 11.5 | 70.2 | 39.9 | 33 | 0.784 | 97.6 | 482.4 | 467.7 | 54.2 | 451.9 | 0.382 | 198.7 | 8.1 | 100.3 | 35.7 | 39.2 | 26.9 | 99.1 | 26.3 | 3.57 | 56.2 | 26.9 | 27 | 16.1 | 46 | 32 | 0.782 | 35.7 | 57 | 4330 | 22 | 100.4 | 55.6 | 0 | 20.1 | 0 | 36 | 33.1
376196 | 296 | 27 | 1548 | 49.7 | 44 | 49.9 | 30 | 32.3 | 0.05 | 103.9 | 11.5 | 70.1 | 39.9 | 33 | 0.783 | 97.6 | 482.6 | 467.8 | 54.3 | 451.8 | 0.382 | 198.6 | 8.1 | 100.3 | 35.7 | 39.2 | 26.9 | 99.1 | 26.3 | 3.511 | 56.1 | 27 | 27.5 | 16.1 | 46 | 32 | 0.781 | 35.3 | 55 | 4530 | 22 | 100.4 | 55.6 | 0 | 20 | 0 | 36.1 | 33.1
376198 | 298 | 27 | 1548 | 49.7 | 44 | 49.9 | 30 | 32.3 | 0.051 | 103.9 | 11.5 | 70.1 | 39.9 | 32.9 | 0.784 | 97.6 | 482.5 | 467.7 | 54.2 | 451.7 | 0.381 | 198.6 | 8.1 | 100.3 | 35.7 | 39.2 | 26.7 | 99.1 | 26.3 | 3.508 | 56.1 | 27 | 27.5 | 16.1 | 46 | 32 | 0.78 | 35.3 | 55 | 4600 | 22 | 100.4 | 55.5 | 0 | 19.9 | 0 | 36 | 33.1
376200 | 300 | 27 | 1545 | 49.2 | 44 | 49.9 | 30 | 32.2 | 0.051 | 103.9 | 11.5 | 70.1 | 39.9 | 32.9 | 0.784 | 97.6 | 482.5 | 467.7 | 54.3 | 451.7 | 0.379 | 198.4 | 8 | 100.3 | 35.6 | 39.2 | 26.4 | 99.1 | 26.3 | 3.547 | 56.1 | 26.8 | 27.5 | 16.1 | 46 | 32 | 0.78 | 35.7 | 55 | 4280 | 22 | 100.1 | 55.6 | 0 | 19.9 | 0 | 36.1 | 33.1
460802 | 2 | 33 | 2428 | 129.6 | 85.1 | 100 | 30 | 31.9 | 0.057 | 106.7 | 11.4 | 70 | 69.1 | 78.1 | 0.99 | 98.1 | 363.5 | 300.9 | 101.6 | 690.9 | 1.124 | 208.6 | 33.6 | 116 | 34.6 | 79.1 | 81 | 114.9 | 28.5 | 8.242 | 97.9 | 82 | 24.5 | 26.7 | 87 | 31 | 1.001 | 67.5 | 95 | 8630 | 28.6 | 115.2 | 34.7 | 0 | 19.6 | 0 | 40.6 | 33
460804 | 4 | 33 | 2359 | 125.9 | 85.1 | 100 | 30 | 31.9 | 0.067 | 106.6 | 11.5 | 70 | 68.4 | 78 | 0.987 | 98.1 | 360.1 | 298.4 | 101.6 | 690.7 | 1.088 | 210.3 | 32.3 | 115.6 | 34.6 | 79.1 | 81.5 | 114.6 | 28.5 | 7.856 | 96.6 | 81.3 | 24.5 | 25.9 | 87 | 31 | 0.996 | 65.5 | 94 | 8210 | 28.2 | 115.9 | 34.6 | 0.1 | 19.8 | 0 | 40.7 | 33
460806 | 6 | 33 | 2295 | 122.6 | 85.2 | 100 | 29.9 | 31.9 | 0.08 | 106.4 | 11.5 | 70 | 67.4 | 78 | 0.989 | 98.1 | 355.8 | 295.3 | 101.7 | 690.1 | 1.054 | 211.6 | 30.7 | 115.8 | 34.6 | 79.1 | 82.1 | 114.8 | 28.5 | 7.425 | 95 | 81.3 | 25 | 24.7 | 87 | 31 | 0.997 | 63.9 | 96 | 7360 | 27.8 | 115.9 | 34.6 | 0.1 | 19.8 | 0 | 40.8 | 33
460808 | 8 | 33 | 2230 | 119 | 85.2 | 100 | 29.8 | 32 | 0.092 | 106.1 | 11.5 | 69.9 | 66.1 | 78 | 0.991 | 98.1 | 350.7 | 291.7 | 101.6 | 689.2 | 1.026 | 212.6 | 29.1 | 115.8 | 34.6 | 79 | 82.5 | 114.8 | 28.6 | 7.021 | 93.2 | 81.8 | 25 | 23.9 | 87 | 31 | 1.001 | 62.4 | 91 | 7360 | 27.1 | 115.9 | 34.6 | 0 | 19.8 | 0 | 40.8 | 32.9
460810 | 10 | 33 | 2162 | 114.8 | 85.2 | 99.9 | 29.8 | 32 | 0.106 | 105.7 | 11.5 | 69.9 | 64.4 | 78 | 0.99 | 98.1 | 345.4 | 287.8 | 101.5 | 687.6 | 0.988 | 214 | 27.3 | 115 | 34.5 | 79 | 82.5 | 114 | 28.6 | 6.591 | 90.9 | 82.1 | 25 | 23.5 | 87 | 31 | 1.003 | 60 | 91 | 6750 | 26.7 | 112.6 | 34.4 | 0.1 | 19.9 | 0 | 40.7 | 32.8
460812 | 12 | 33 | 2099 | 111.3 | 85.2 | 99.8 | 29.7 | 32 | 0.111 | 105.5 | 11.5 | 69.9 | 62.7 | 78 | 0.99 | 98.1 | 339.2 | 283.3 | 101.4 | 685.5 | 0.962 | 215.1 | 25.7 | 114 | 34.5 | 78.9 | 82.3 | 113 | 28.7 | 6.206 | 89.1 | 82.3 | 25.5 | 22.7 | 87 | 31 | 1.001 | 58.8 | 90 | 6700 | 26.3 | 114 | 34.6 | 0 | 19.8 | 0 | 40.9 | 32.8
460814 | 14 | 33 | 2041 | 109.3 | 85.2 | 99.7 | 29.6 | 32 | 0.117 | 105.3 | 11.5 | 70 | 61 | 78 | 0.991 | 98.1 | 332 | 278.1 | 101.4 | 683.1 | 0.947 | 217.1 | 24.4 | 113.5 | 34.5 | 78.8 | 82.6 | 112.5 | 28.7 | 5.951 | 87.9 | 82.2 | 25.5 | 22.4 | 87 | 31 | 1.004 | 58 | 85 | 5870 | 26.3 | 113.3 | 34.6 | -16.1 | 19.8 | 0 | 40.8 | 32.7
460816 | 16 | 33 | 1982 | 106.8 | 85.2 | 99.6 | 29.5 | 32 | 0.115 | 105.1 | 11.5 | 70 | 59.2 | 78 | 0.989 | 98.1 | 324.4 | 272.7 | 101.4 | 680.2 | 0.919 | 218.4 | 23.1 | 113 | 34.5 | 78.7 | 83.3 | 112 | 28.7 | 5.633 | 86.9 | 82.4 | 25.5 | 21.6 | 87 | 31 | 1 | 57.3 | 85 | 5800 | 25.9 | 110.7 | 34.6 | 0 | 20 | 0 | 40.8 | 32.6
460818 | 18 | 33 | 1929 | 106.2 | 85.2 | 99.5 | 29.4 | 32 | 0.112 | 105 | 11.5 | 70 | 57.4 | 78 | 0.986 | 98.1 | 315.4 | 266.1 | 101.4 | 677.1 | 0.91 | 218.3 | 22.2 | 108.5 | 34.5 | 78.5 | 83.6 | 107.5 | 28.7 | 5.45 | 86.7 | 82.8 | 25 | 22.4 | 87 | 31 | 1 | 56.9 | 85 | 6040 | 25.9 | 104.9 | 37.2 | 0 | 19.9 | 0 | 41 | 32.5
460820 | 20 | 33 | 1867 | 104.3 | 85.1 | 99.5 | 29.4 | 32 | 0.11 | 104.9 | 11.5 | 70 | 55.6 | 78.1 | 0.991 | 98.1 | 305.7 | 259 | 101.2 | 673.8 | 0.87 | 218.1 | 21.2 | 107.2 | 34.5 | 78.4 | 84 | 106.2 | 28.7 | 5.202 | 86.4 | 83.3 | 24.5 | 22.4 | 87 | 31 | 1.002 | 56.5 | 85 | 5840 | 25.5 | 104.6 | 37.2 | -16.1 | 20.1 | 0 | 41.1 | 32.5
460822 | 22 | 33 | 1805 | 102.6 | 85 | 99.4 | 29.3 | 32 | 0.106 | 104.8 | 11.5 | 70 | 53.9 | 78.2 | 0.99 | 98.1 | 296.5 | 252.3 | 101.3 | 670.5 | 0.825 | 218.7 | 20.2 | 106.3 | 34.5 | 78.3 | 83.9 | 105.3 | 28.8 | 4.954 | 85.8 | 83.6 | 24.5 | 22.4 | 87 | 31 | 1.001 | 56.1 | 87 | 5800 | 25.5 | 106.2 | 37.2 | -16.1 | 20.1 | 0 | 41.1 | 32.5
460824 | 24 | 33 | 1747 | 101.2 | 85 | 99.2 | 29.3 | 32 | 0.1 | 104.6 | 11.5 | 70 | 52 | 78.2 | 0.988 | 98.1 | 287.5 | 245.6 | 101.1 | 667.3 | 0.79 | 219.8 | 19.2 | 105.9 | 34.5 | 78.2 | 84.3 | 104.9 | 28.9 | 4.73 | 85.2 | 83.7 | 24 | 21.6 | 87 | 31 | 1 | 55.3 | 84 | 5430 | 25.1 | 105.6 | 37.2 | -16.1 | 20 | 0 | 41.2 | 32.5
460826 | 26 | 33 | 1689 | 100.7 | 84.9 | 99.1 | 29.3 | 32.1 | 0.089 | 104.5 | 11.5 | 70 | 50.3 | 78.3 | 0.988 | 98.1 | 279.2 | 239.3 | 101 | 664 | 0.769 | 220.1 | 18.5 | 105.2 | 34.5 | 78 | 84.9 | 104.2 | 28.9 | 4.537 | 84.6 | 83.9 | 24 | 21.6 | 87 | 31 | 0.994 | 54.9 | 83 | 5310 | 25.1 | 103 | 37.2 | -16.1 | 19.9 | 0 | 41.2 | 32.5
460828 | 28 | 33 | 1628 | 99.7 | 84.9 | 99 | 29.3 | 32.1 | 0.084 | 104.4 | 11.5 | 70 | 48.9 | 78.4 | 0.989 | 98.1 | 270 | 232.6 | 100.9 | 660.6 | 0.77 | 221 | 17.7 | 104.9 | 34.5 | 77.9 | 85.2 | 103.9 | 29 | 4.37 | 84.2 | 84.4 | 23.5 | 20.8 | 87 | 31 | 1 | 54.5 | 85 | 5190 | 24.7 | 102.7 | 37.2 | -16.1 | 20.1 | 0 | 41.3 | 32.5
460830 | 30 | 33 | 1567 | 98.5 | 84.8 | 99 | 29.3 | 32.2 | 0.075 | 104.1 | 11.5 | 70 | 47.5 | 78.5 | 0.991 | 98.1 | 260.7 | 225.5 | 100.8 | 657 | 0.751 | 221.1 | 16.8 | 106.5 | 34.5 | 77.7 | 85.5 | 105.5 | 29.1 | 4.19 | 84 | 84.8 | 23.5 | 20 | 87 | 31 | 1.016 | 52.9 | 82 | 5010 | 24.7 | 107.8 | 48.4 | -16.1 | 20.2 | 0 | 41.1 | 32.5
460832 | 32 | 33 | 1534 | 95.8 | 84.8 | 98.9 | 29.3 | 32.2 | 0.072 | 104 | 11.5 | 70 | 45.9 | 78.6 | 0.992 | 98.1 | 253.4 | 219.7 | 100.7 | 653.3 | 0.742 | 221.9 | 16 | 108.6 | 34.4 | 77.6 | 85.3 | 107.6 | 29.2 | 4.003 | 84.1 | 85.1 | 23.5 | 19.6 | 87 | 31 | 1.002 | 52.5 | 82 | 5140 | 24.7 | 107.2 | 48.7 | -16.1 | 20 | 0 | 41 | 32.5
460834 | 34 | 33 | 1525 | 93.3 | 84.7 | 98.7 | 29.3 | 32.2 | 0.066 | 103.9 | 11.5 | 70 | 44.5 | 78.7 | 0.988 | 98.1 | 250.7 | 217.4 | 100.6 | 649.6 | 0.719 | 222.5 | 15.4 | 108.5 | 34.4 | 77.4 | 85.5 | 107.5 | 29.4 | 3.903 | 83.1 | 85.1 | 23.5 | 19.2 | 87 | 31 | 0.997 | 51.8 | 81 | 4990 | 24.3 | 106.5 | 47.6 | -16.1 | 20.1 | 0 | 41.1 | 32.5
460836 | 36 | 33 | 1524 | 91.7 | 84.6 | 98.6 | 29.2 | 32.2 | 0.061 | 103.9 | 11.5 | 70 | 43.3 | 78.8 | 0.987 | 98.1 | 250.3 | 217.1 | 100.6 | 645.8 | 0.702 | 222.3 | 14.9 | 105.3 | 34.4 | 77.2 | 86 | 104.3 | 29.5 | 3.826 | 82.2 | 85.2 | 24 | 20 | 87 | 31 | 1 | 51.4 | 83 | 5040 | 24.3 | 104 | 37.2 | 0 | 19.9 | 0 | 41.2 | 32.5
460838 | 38 | 33 | 1519 | 89 | 84.5 | 98.7 | 29.2 | 32.3 | 0.052 | 103.8 | 11.5 | 70 | 42.5 | 78.9 | 0.991 | 98.1 | 249.9 | 216.8 | 100.5 | 642.2 | 0.672 | 222.6 | 14.5 | 104.4 | 34.4 | 77 | 86.3 | 103.4 | 29.6 | 3.733 | 81.1 | 85.7 | 23.5 | 19.6 | 87 | 31 | 1 | 51 | 81 | 4670 | 24.3 | 101.4 | 51.9 | -16.1 | 20.1 | 0 | 41.2 | 32.5
460840 | 40 | 33 | 1519 | 87 | 84.3 | 98.6 | 29.2 | 32.3 | 0.054 | 103.8 | 11.5 | 69.9 | 42 | 79 | 0.989 | 98.1 | 250.1 | 217 | 100.3 | 638.8 | 0.653 | 223.4 | 14.1 | 106.7 | 34.4 | 76.8 | 86.3 | 105.7 | 29.7 | 3.666 | 79.8 | 86 | 24 | 18.8 | 87 | 31 | 0.997 | 49.4 | 80 | 4480 | 24.3 | 105.2 | 51.1 | -16.1 | 19.8 | 0 | 41.2 | 32.5
460842 | 42 | 33 | 1522 | 85.8 | 84.1 | 98.6 | 29.2 | 32.3 | 0.053 | 103.9 | 11.5 | 69.9 | 41.6 | 79.1 | 0.986 | 98.1 | 250.8 | 217.6 | 100.4 | 635.5 | 0.646 | 223.2 | 13.9 | 104.1 | 34.4 | 76.7 | 85.6 | 103.1 | 29.8 | 3.621 | 79 | 86.1 | 24 | 19.2 | 86 | 31 | 0.998 | 49.4 | 80 | 4600 | 24.3 | 101.4 | 37.2 | 0 | 19.9 | 0 | 41.4 | 32.5
460844 | 44 | 33 | 1522 | 83.9 | 83.9 | 98.5 | 29.2 | 32.4 | 0.05 | 103.8 | 11.5 | 69.9 | 41.3 | 79.1 | 0.99 | 98.1 | 251.1 | 217.8 | 100.2 | 632.4 | 0.627 | 222.9 | 13.6 | 104.6 | 34.4 | 76.5 | 86.3 | 103.5 | 29.8 | 3.538 | 77.9 | 85.7 | 24.5 | 18.4 | 86 | 32 | 0.996 | 48.2 | 76 | 4380 | 23.9 | 103.3 | 51.5 | 0 | 20 | 0 | 41.4 | 32.5
460846 | 46 | 33 | 1521 | 81.9 | 83.7 | 98.4 | 29.3 | 32.4 | 0.05 | 104.1 | 11.5 | 69.9 | 41.2 | 79.2 | 0.993 | 98.1 | 251.5 | 218.2 | 100.2 | 629.5 | 0.614 | 222.7 | 13.3 | 106.1 | 34.4 | 76.4 | 86.5 | 105.1 | 29.9 | 3.514 | 77.2 | 86 | 24.5 | 18 | 86 | 32 | 0.996 | 47.8 | 75 | 4620 | 23.9 | 104.6 | 51.9 | -16.1 | 19.8 | 0 | 41.3 | 32.5
460848 | 48 | 33 | 1527 | 81.4 | 83.5 | 98.4 | 29.3 | 32.5 | 0.047 | 104.2 | 11.5 | 69.9 | 41.1 | 79.3 | 0.991 | 98.1 | 252.3 | 218.7 | 100.2 | 626.7 | 0.605 | 223.5 | 13.1 | 106.3 | 34.4 | 76.2 | 86.1 | 105.3 | 30 | 3.451 | 76.5 | 86.3 | 24.5 | 18.4 | 86 | 32 | 1.002 | 47.5 | 77 | 4330 | 23.9 | 104.6 | 51 | 0 | 19.9 | 0 | 41.2 | 32.5
460850 | 50 | 33 | 1527 | 80.1 | 83.3 | 98.4 | 29.3 | 32.5 | 0.049 | 104.2 | 11.5 | 69.9 | 41.1 | 79.3 | 0.991 | 98.1 | 253.1 | 219.4 | 100.1 | 624 | 0.597 | 223.7 | 12.9 | 106.2 | 34.4 | 76.1 | 84 | 105.2 | 30 | 3.444 | 75.8 | 86 | 25 | 18 | 86 | 32 | 1 | 47.1 | 77 | 4480 | 23.9 | 105.9 | 49.1 | 0 | 20.1 | 0 | 41.3 | 32.5
460852 | 52 | 33 | 1529 | 79.1 | 83.1 | 98.4 | 29.3 | 32.5 | 0.049 | 104.1 | 11.5 | 70 | 41 | 79.2 | 0.991 | 98.1 | 253.9 | 220.1 | 100.1 | 621.5 | 0.59 | 223.3 | 12.8 | 106 | 34.4 | 76 | 82.7 | 105 | 30.1 | 3.422 | 75 | 84.5 | 25 | 18 | 86 | 32 | 1.001 | 46.3 | 76 | 4480 | 23.9 | 105.9 | 48.4 | -16.1 | 20 | 0 | 41.3 | 32.6
460854 | 54 | 33 | 1531 | 77.9 | 83 | 98.3 | 29.3 | 32.6 | 0.049 | 104.1 | 11.5 | 70.1 | 41.1 | 79 | 0.99 | 98.1 | 254.3 | 220.4 | 100 | 619 | 0.584 | 223.8 | 12.6 | 105.9 | 34.4 | 75.9 | 82.6 | 104.9 | 30.1 | 3.405 | 74.4 | 83.2 | 25 | 18 | 86 | 32 | 0.999 | 45.9 | 73 | 4330 | 23.9 | 105.9 | 47.4 | -16.1 | 20 | 0 | 41.2 | 32.6
460856 | 56 | 33 | 1534 | 77.5 | 82.8 | 98.3 | 29.3 | 32.6 | 0.05 | 104 | 11.5 | 70.1 | 41.2 | 78.8 | 0.989 | 98.1 | 255.2 | 221.1 | 99.9 | 616.6 | 0.58 | 224.2 | 12.5 | 105.7 | 34.4 | 75.8 | 81.4 | 104.7 | 30.2 | 3.406 | 73.7 | 82.7 | 25 | 18 | 85 | 32 | 1 | 45.5 | 75 | 4230 | 23.5 | 105.6 | 46.6 | -16.1 | 19.8 | 0 | 41.2 | 32.6
460858 | 58 | 33 | 1533 | 76.5 | 82.7 | 98.2 | 29.3 | 32.7 | 0.048 | 104 | 11.5 | 70.1 | 41.2 | 78.6 | 0.99 | 98.1 | 255.7 | 221.5 | 99.9 | 614.3 | 0.567 | 224 | 12.4 | 105.5 | 34.4 | 75.7 | 78.8 | 104.5 | 30.2 | 3.356 | 73.1 | 81.8 | 25 | 17.6 | 85 | 32 | 1.005 | 45.1 | 74 | 4090 | 23.5 | 103.3 | 46 | 0 | 19.9 | 0 | 41.3 | 32.6
460860 | 60 | 33 | 1535 | 75.4 | 82.5 | 98.1 | 29.3 | 32.7 | 0.051 | 104 | 11.5 | 70.1 | 41.2 | 78.2 | 0.99 | 98.1 | 256.1 | 221.9 | 99.8 | 612.1 | 0.566 | 223.8 | 12.2 | 105.4 | 34.4 | 75.6 | 76.6 | 104.4 | 30.3 | 3.285 | 72.6 | 79.8 | 25.5 | 17.6 | 85 | 32 | 1 | 45.1 | 74 | 3990 | 23.5 | 103.3 | 47.1 | -16.1 | 20.1 | 0 | 41.3 | 32.6
460862 | 62 | 33 | 1534 | 74.8 | 82.4 | 98 | 29.4 | 32.8 | 0.051 | 104 | 11.5 | 70.1 | 41.2 | 77.8 | 0.989 | 98.1 | 256.8 | 222.6 | 99.8 | 610 | 0.559 | 224.3 | 12.1 | 105.2 | 34.4 | 75.6 | 75.2 | 104.2 | 30.3 | 3.273 | 71.8 | 77.6 | 25.5 | 17.6 | 85 | 32 | 0.999 | 44.3 | 73 | 3940 | 23.5 | 103 | 50.1 | -16.1 | 19.9 | 0 | 41.3 | 32.7
460864 | 64 | 33 | 1533 | 73.6 | 82.3 | 98 | 29.4 | 32.8 | 0.052 | 103.9 | 11.5 | 70 | 41.2 | 77.3 | 0.991 | 98.1 | 257.1 | 222.9 | 99.7 | 607.9 | 0.551 | 224.2 | 12 | 105.1 | 34.4 | 75.5 | 75.5 | 104.1 | 30.4 | 3.261 | 71.4 | 76 | 25.5 | 17.6 | 85 | 32 | 0.998 | 44.3 | 72 | 3940 | 23.5 | 103 | 55 | 0 | 20 | 0 | 41.5 | 32.7
460866 | 66 | 33 | 1534 | 72.6 | 82.2 | 97.9 | 29.4 | 32.8 | 0.052 | 103.9 | 11.5 | 70 | 41.3 | 76.9 | 0.99 | 98.1 | 257.6 | 223.3 | 99.6 | 605.9 | 0.543 | 224.3 | 11.8 | 105 | 34.4 | 75.4 | 75 | 103.9 | 30.4 | 3.237 | 70.8 | 75.6 | 25.5 | 17.6 | 85 | 32 | 1.001 | 43.5 | 72 | 3870 | 23.5 | 103 | 54.5 | -16.1 | 20.2 | 0 | 41.4 | 32.7
460868 | 68 | 33 | 1537 | 72.3 | 82 | 97.8 | 29.4 | 32.8 | 0.052 | 103.9 | 11.5 | 70 | 41.3 | 76.6 | 0.989 | 98.1 | 258.2 | 223.8 | 99.6 | 603.9 | 0.54 | 224.5 | 11.7 | 104.8 | 34.4 | 75.4 | 73.7 | 103.7 | 30.4 | 3.207 | 70.1 | 75.3 | 26 | 17.3 | 85 | 32 | 1.004 | 43.1 | 71 | 4060 | 23.1 | 102.7 | 54.5 | 0 | 20.1 | 0 | 41.4 | 32.7
460870 | 70 | 33 | 1536 | 71 | 82 | 97.8 | 29.5 | 32.9 | 0.052 | 103.9 | 11.5 | 70 | 41.3 | 76.2 | 0.992 | 98.1 | 258.2 | 223.8 | 99.5 | 602 | 0.53 | 223.1 | 11.5 | 104.7 | 34.5 | 75.3 | 72.4 | 103.7 | 30.5 | 3.198 | 69.8 | 74.2 | 26 | 17.3 | 85 | 32 | 1.001 | 43.1 | 71 | 3990 | 23.1 | 102.7 | 54.5 | -16.1 | 19.9 | 0 | 41.4 | 32.7
460872 | 72 | 33 | 1538 | 70.6 | 81.8 | 97.7 | 29.5 | 32.9 | 0.052 | 103.9 | 11.5 | 70 | 41.4 | 75.7 | 0.99 | 98.1 | 258.9 | 224.4 | 99.4 | 600.1 | 0.525 | 223.1 | 11.5 | 104.5 | 34.5 | 75.2 | 72.1 | 103.5 | 30.6 | 3.137 | 69.1 | 73 | 26 | 17.3 | 84 | 32 | 0.999 | 42.7 | 70 | 4040 | 23.1 | 102.7 | 54.4 | 0.1 | 19.9 | 0 | 41.4 | 32.7
460874 | 74 | 33 | 1535 | 69.4 | 81.7 | 97.6 | 29.5 | 32.9 | 0.052 | 103.8 | 11.5 | 70 | 41.5 | 75.4 | 0.989 | 98.1 | 259.3 | 224.8 | 99.4 | 598.3 | 0.516 | 222.8 | 11.3 | 104.3 | 34.5 | 75.2 | 73.3 | 103.3 | 30.6 | 3.103 | 68.4 | 72.4 | 26 | 17.3 | 84 | 32 | 1 | 42 | 69 | 3840 | 23.1 | 104.3 | 54.6 | 0 | 20 | 0 | 41.4 | 32.7
460876 | 76 | 33 | 1537 | 68.6 | 81.6 | 97.6 | 29.5 | 33 | 0.052 | 103.8 | 11.5 | 70 | 41.6 | 75.1 | 0.992 | 98.1 | 259.4 | 224.9 | 99.2 | 596.4 | 0.513 | 223.7 | 11.2 | 104.2 | 34.4 | 75.1 | 75 | 103.2 | 30.7 | 3.049 | 68 | 73 | 26 | 17.3 | 84 | 32 | 1 | 42 | 69 | 3770 | 23.1 | 104 | 54.7 | -16.1 | 20 | 0 | 41.3 | 32.8
460878 | 78 | 33 | 1537 | 67.6 | 81.5 | 97.5 | 29.5 | 33 | 0.053 | 103.8 | 11.5 | 70 | 41.6 | 74.9 | 0.991 | 98.1 | 259.6 | 225.1 | 99.2 | 594.6 | 0.507 | 225 | 11 | 104 | 34.4 | 75.1 | 76.7 | 103 | 30.7 | 3.046 | 67.3 | 74.4 | 26 | 17.3 | 84 | 32 | 0.999 | 41.6 | 66 | 3720 | 23.1 | 103.7 | 54.6 | -16.1 | 19.8 | 0 | 41.3 | 32.8
460880 | 80 | 33 | 1532 | 66 | 81.4 | 97.4 | 29.6 | 33 | 0.053 | 103.8 | 11.5 | 70 | 41.6 | 74.9 | 0.988 | 98.1 | 260.2 | 225.7 | 99.2 | 592.9 | 0.498 | 225.1 | 10.8 | 103.9 | 34.4 | 75 | 78.1 | 102.9 | 30.8 | 3.042 | 66.5 | 76 | 26.5 | 16.9 | 84 | 32 | 1 | 40 | 68 | 3600 | 23.1 | 104 | 55.5 | 0 | 19.9 | 0 | 41.4 | 32.8
460882 | 82 | 33 | 1537 | 66.1 | 81.4 | 97.4 | 29.6 | 33 | 0.053 | 103.8 | 11.5 | 69.9 | 41.6 | 74.9 | 0.991 | 98.1 | 260.8 | 226.2 | 99.1 | 591.2 | 0.496 | 225.1 | 10.7 | 103.8 | 34.4 | 74.9 | 78.7 | 102.8 | 30.8 | 3.01 | 66.4 | 77.4 | 26.5 | 16.9 | 84 | 32 | 1 | 40.8 | 65 | 3700 | 23.1 | 103.7 | 54.5 | 0 | 19.9 | 0 | 41.6 | 32.8
460884 | 84 | 33 | 1539 | 65.7 | 81.3 | 97.3 | 29.6 | 33 | 0.053 | 103.8 | 11.5 | 69.8 | 41.6 | 75 | 0.99 | 98.1 | 261.3 | 226.7 | 99 | 589.5 | 0.494 | 225.6 | 10.7 | 103.8 | 34.4 | 74.9 | 79.7 | 102.8 | 30.9 | 2.993 | 66 | 78.3 | 26.5 | 16.9 | 84 | 32 | 1 | 40.8 | 65 | 3650 | 22.7 | 104 | 54.6 | 0 | 19.9 | 0 | 41.6 | 32.9
460886 | 86 | 33 | 1537 | 64.7 | 81.2 | 97.3 | 29.6 | 33 | 0.052 | 103.7 | 11.5 | 69.9 | 41.6 | 75.1 | 0.989 | 98.1 | 261.6 | 227 | 99 | 588 | 0.488 | 224.5 | 10.5 | 103.6 | 34.4 | 74.8 | 80.5 | 102.6 | 30.9 | 2.95 | 65.4 | 79.2 | 26.5 | 16.9 | 84 | 32 | 1 | 40 | 64 | 3620 | 22.7 | 101.4 | 54.6 | -16.1 | 20.1 | 0 | 41.5 | 32.9
460888 | 88 | 33 | 1539 | 64.3 | 81.1 | 97.2 | 29.7 | 33.1 | 0.052 | 103.8 | 11.5 | 69.9 | 41.6 | 75.2 | 0.991 | 98.1 | 262 | 227.3 | 98.9 | 586.4 | 0.483 | 223.6 | 10.4 | 103.5 | 34.4 | 74.7 | 81.1 | 102.5 | 31 | 2.972 | 65.1 | 80 | 26.5 | 16.9 | 83 | 32 | 0.999 | 39.6 | 64 | 3530 | 22.7 | 103.7 | 54.6 | 0 | 19.9 | 0 | 41.4 | 32.9
460890 | 90 | 33 | 1537 | 63.5 | 81 | 97.2 | 29.7 | 33.1 | 0.052 | 103.7 | 11.5 | 69.9 | 41.6 | 75.4 | 0.991 | 98.1 | 262.4 | 227.8 | 98.8 | 584.8 | 0.48 | 224.7 | 10.3 | 103.4 | 34.4 | 74.7 | 81.2 | 102.4 | 31 | 2.933 | 64.4 | 80.6 | 27 | 16.5 | 83 | 32 | 1.001 | 39.6 | 66 | 3500 | 22.7 | 101.4 | 54.6 | 0 | 20 | 0 | 41.5 | 32.9
460892 | 92 | 33 | 1540 | 62.9 | 80.9 | 97.1 | 29.7 | 33.1 | 0.052 | 103.8 | 11.5 | 69.9 | 41.6 | 75.5 | 0.99 | 98.1 | 262.8 | 228 | 98.7 | 583.3 | 0.476 | 224.7 | 10.2 | 103.3 | 34.4 | 74.6 | 81.1 | 102.3 | 31 | 2.916 | 64.3 | 80.9 | 26.5 | 16.5 | 83 | 32 | 1.006 | 39.6 | 65 | 3500 | 22.7 | 101.4 | 54.7 | 0 | 20.1 | 0 | 41.4 | 32.9
460894 | 94 | 33 | 1539 | 62.2 | 80.8 | 96.9 | 29.7 | 33.1 | 0.052 | 103.8 | 11.5 | 69.9 | 41.5 | 75.6 | 0.991 | 98.1 | 263.4 | 228.6 | 98.6 | 581.8 | 0.473 | 224.4 | 10.1 | 103.2 | 34.3 | 74.6 | 81.4 | 102.2 | 31.1 | 2.898 | 63.7 | 80.9 | 27 | 16.5 | 83 | 32 | 1 | 38.8 | 64 | 3350 | 22.7 | 101.1 | 54.7 | 0 | 20.1 | 0 | 41.3 | 32.9
460896 | 96 | 33 | 1538 | 61.5 | 80.7 | 96.9 | 29.7 | 33.1 | 0.051 | 103.8 | 11.5 | 70 | 41.5 | 75.7 | 0.991 | 98.1 | 263.8 | 229.1 | 98.6 | 580.3 | 0.468 | 224.7 | 10 | 103.1 | 34.3 | 74.5 | 81.6 | 102.1 | 31.1 | 2.883 | 63.4 | 81.1 | 27 | 16.5 | 83 | 32 | 1.005 | 38.8 | 62 | 3380 | 22.7 | 101.1 | 54.6 | -16.1 | 19.9 | 0 | 41.4 | 33
460898 | 98 | 33 | 1539 | 60.7 | 80.6 | 96.8 | 29.7 | 33.2 | 0.052 | 103.8 | 11.5 | 70 | 41.6 | 75.8 | 0.991 | 98.1 | 263.9 | 229.2 | 98.5 | 578.9 | 0.466 | 224.4 | 9.9 | 103 | 34.3 | 74.5 | 81.7 | 102 | 31.1 | 2.815 | 62.9 | 81.4 | 27 | 16.5 | 83 | 32 | 1.004 | 38.4 | 61 | 3310 | 22.7 | 101.1 | 55.5 | 0 | 20 | 0 | 41.4 | 33
460900 | 100 | 33 | 1542 | 60.8 | 80.6 | 96.8 | 29.8 | 33.2 | 0.052 | 103.9 | 11.5 | 70.1 | 41.6 | 75.9 | 0.99 | 98.1 | 265 | 230.1 | 98.4 | 577.5 | 0.465 | 225 | 9.9 | 103 | 34.3 | 74.4 | 81.7 | 102 | 31.1 | 2.857 | 62.6 | 81.5 | 27.5 | 16.1 | 83 | 32 | 0.999 | 38 | 63 | 3210 | 22.7 | 100.7 | 55.5 | 0 | 19.9 | 0 | 41.5 | 33
460902 | 102 | 33 | 1542 | 60.3 | 80.5 | 96.6 | 29.8 | 33.2 | 0.051 | 103.8 | 11.5 | 70.2 | 41.6 | 76 | 0.991 | 98.1 | 265.5 | 230.6 | 98.4 | 576.1 | 0.46 | 224.5 | 9.8 | 102.9 | 34.3 | 74.4 | 81.9 | 101.9 | 31.2 | 2.843 | 62.3 | 81.6 | 27 | 16.5 | 83 | 32 | 1 | 38 | 61 | 3230 | 22.4 | 101.1 | 55.5 | 0 | 19.9 | 0 | 41.5 | 33
460904 | 104 | 33 | 1543 | 60 | 80.4 | 96.6 | 29.8 | 33.2 | 0.05 | 103.8 | 11.5 | 70.1 | 41.6 | 76.1 | 0.99 | 98.1 | 265.9 | 231 | 98.3 | 574.7 | 0.462 | 224.6 | 9.8 | 102.9 | 34.2 | 74.3 | 81.9 | 101.9 | 31.2 | 2.838 | 62.3 | 81.7 | 27 | 16.5 | 83 | 32 | 0.999 | 38 | 63 | 3350 | 22.4 | 101.1 | 54.6 | 0 | 19.9 | 0 | 41.5 | 33
460906 | 106 | 33 | 1543 | 59.7 | 80.4 | 96.6 | 29.8 | 33.2 | 0.051 | 103.8 | 11.5 | 70.1 | 41.6 | 76.1 | 0.989 | 98.1 | 266.2 | 231.4 | 98.2 | 573.3 | 0.458 | 224.3 | 9.7 | 102.8 | 34.2 | 74.3 | 82.2 | 101.9 | 31.3 | 2.801 | 62 | 81.8 | 27 | 16.5 | 83 | 32 | 0.998 | 37.6 | 61 | 3260 | 22.4 | 100.7 | 55.6 | 0 | 19.9 | 0 | 41.5 | 33
460908 | 108 | 33 | 1542 | 59.3 | 80.3 | 96.5 | 29.8 | 33.2 | 0.05 | 103.8 | 11.5 | 70.1 | 41.6 | 76.2 | 0.991 | 98.1 | 266.6 | 231.6 | 98.1 | 572 | 0.458 | 224 | 9.6 | 102.8 | 34.2 | 74.3 | 82.6 | 101.8 | 31.3 | 2.821 | 61.8 | 82 | 27 | 16.5 | 83 | 32 | 1.003 | 37.6 | 63 | 3260 | 22.4 | 100.7 | 55.5 | 0 | 19.9 | 0 | 41.6 | 33
460910 | 110 | 33 | 1545 | 58.8 | 80.2 | 96.5 | 29.9 | 33.2 | 0.049 | 103.8 | 11.5 | 70.1 | 41.6 | 76.3 | 0.99 | 98.1 | 266.8 | 231.8 | 98 | 570.7 | 0.458 | 224.1 | 9.5 | 102.8 | 34.2 | 74.2 | 82.7 | 101.7 | 31.4 | 2.794 | 61.7 | 82.3 | 27 | 16.5 | 83 | 32 | 1.001 | 37.6 | 60 | 3280 | 22.4 | 100.7 | 55.6 | -16.1 | 20.1 | 0 | 41.5 | 33
460912 | 112 | 33 | 1544 | 58.6 | 80.1 | 96.4 | 29.9 | 33.2 | 0.05 | 103.8 | 11.5 | 70.1 | 41.6 | 76.3 | 0.99 | 98.1 | 267.9 | 232.8 | 98 | 569.5 | 0.453 | 225.1 | 9.6 | 102.7 | 34.1 | 74.2 | 82.5 | 101.7 | 31.4 | 2.82 | 61.2 | 82.4 | 27.5 | 16.5 | 82 | 32 | 1.002 | 37.3 | 60 | 3280 | 22.4 | 100.7 | 55.5 | -16.1 | 20.1 | 0 | 41.4 | 33
460914 | 114 | 33 | 1544 | 58.1 | 80.1 | 96.3 | 29.9 | 33.2 | 0.05 | 103.8 | 11.5 | 70.1 | 41.6 | 76.4 | 0.992 | 98.1 | 267.9 | 232.9 | 97.9 | 568.2 | 0.444 | 225.2 | 9.5 | 102.6 | 34.1 | 74.1 | 83 | 101.6 | 31.5 | 2.767 | 61.1 | 82.4 | 27.5 | 16.5 | 82 | 32 | 1 | 37.3 | 62 | 3060 | 22.4 | 100.7 | 55.5 | 0 | 19.9 | 0 | 41.3 | 33
460916 | 116 | 33 | 1543 | 57.6 | 80 | 96.2 | 29.9 | 33.3 | 0.051 | 103.8 | 11.5 | 70 | 41.6 | 76.4 | 0.991 | 98.1 | 268.2 | 233.3 | 97.8 | 567 | 0.444 | 224.7 | 9.4 | 102.6 | 34.1 | 74.1 | 83.4 | 101.6 | 31.5 | 2.767 | 60.8 | 82.7 | 27.5 | 16.5 | 82 | 32 | 1.001 | 36.9 | 60 | 3230 | 22.4 | 100.7 | 55.6 | 0 | 20.1 | 0 | 41.3 | 33.1
460918 | 118 | 33 | 1544 | 57.5 | 79.9 | 96.2 | 29.9 | 33.3 | 0.051 | 103.8 | 11.5 | 70 | 41.5 | 76.5 | 0.989 | 98.1 | 268.6 | 233.6 | 97.7 | 565.8 | 0.441 | 224.8 | 9.4 | 102.5 | 34.1 | 74 | 83.8 | 101.5 | 31.5 | 2.784 | 60.6 | 83.1 | 27.5 | 16.5 | 82 | 32 | 1 | 36.9 | 62 | 3040 | 22.4 | 102.4 | 55.6 | 0 | 20 | 0 | 41.5 | 33.1
460920 | 120 | 33 | 1545 | 57 | 79.9 | 96.1 | 29.9 | 33.2 | 0.051 | 103.8 | 11.5 | 70 | 41.5 | 76.6 | 0.992 | 98.1 | 268.8 | 233.9 | 97.7 | 564.6 | 0.438 | 224.4 | 9.3 | 102.5 | 34.1 | 74 | 84 | 101.5 | 31.5 | 2.72 | 60.5 | 83.5 | 27.5 | 16.5 | 82 | 32 | 1 | 36.9 | 59 | 3210 | 22.4 | 102.4 | 54.6 | 0 | 19.9 | 0 | 41.4 | 33.1
460922 | 122 | 33 | 1545 | 56.8 | 79.8 | 96 | 29.9 | 33.2 | 0.051 | 103.8 | 11.5 | 70 | 41.4 | 76.7 | 0.99 | 98.1 | 269.4 | 234.5 | 97.6 | 563.5 | 0.435 | 225.6 | 9.2 | 102.4 | 34.1 | 73.9 | 83.9 | 101.4 | 31.6 | 2.72 | 60.2 | 83.7 | 27.5 | 16.1 | 82 | 32 | 1 | 36.9 | 59 | 3210 | 22.4 | 102.4 | 55.5 | -16.1 | 19.8 | 0 | 41.5 | 33.1
460924 | 124 | 33 | 1544 | 56.6 | 79.8 | 95.9 | 29.9 | 33.2 | 0.051 | 103.8 | 11.5 | 70.1 | 41.4 | 76.7 | 0.989 | 98.1 | 270.1 | 235.1 | 97.5 | 562.3 | 0.433 | 225.4 | 9.2 | 102.4 | 34.1 | 73.9 | 84.4 | 101.4 | 31.6 | 2.702 | 59.9 | 83.7 | 27.5 | 16.1 | 82 | 32 | 1.001 | 36.5 | 58 | 3160 | 22.4 | 102.4 | 55.5 | 0 | 19.9 | 0 | 41.5 | 33.1
460926 | 126 | 33 | 1545 | 56.3 | 79.7 | 95.9 | 29.9 | 33.2 | 0.051 | 103.8 | 11.5 | 70.1 | 41.4 | 76.8 | 0.991 | 98.1 | 270.3 | 235.3 | 97.4 | 561.2 | 0.433 | 225.9 | 9.2 | 102.3 | 34.1 | 73.9 | 84.9 | 101.3 | 31.7 | 2.726 | 59.8 | 84 | 27.5 | 16.1 | 82 | 32 | 1 | 36.5 | 61 | 3210 | 22.4 | 102.4 | 55.5 | 0 | 19.9 | 0 | 41.5 | 33.1
460928 | 128 | 33 | 1544 | 55.9 | 79.7 | 95.8 | 29.9 | 33.2 | 0.051 | 103.9 | 11.5 | 70 | 41.4 | 76.9 | 0.991 | 98.1 | 270.6 | 235.6 | 97.4 | 560.1 | 0.43 | 226.1 | 9.1 | 102.3 | 34 | 73.8 | 85.3 | 101.3 | 31.7 | 2.696 | 59.6 | 84.5 | 27.5 | 16.1 | 82 | 32 | 1 | 36.5 | 60 | 3110 | 22.4 | 102.4 | 55.6 | 0 | 20.1 | 0 | 41.5 | 33.1
460930 | 130 | 33 | 1546 | 55.9 | 79.6 | 95.7 | 29.9 | 33.2 | 0.051 | 103.9 | 11.5 | 70 | 41.4 | 77 | 0.989 | 98.1 | 271.1 | 236.1 | 97.2 | 559 | 0.432 | 225.7 | 9.1 | 102.2 | 34 | 73.8 | 85.1 | 101.2 | 31.7 | 2.73 | 59.4 | 85 | 27.5 | 16.1 | 82 | 32 | 1 | 36.1 | 58 | 3180 | 22 | 102.4 | 55.5 | 0 | 20.2 | 0 | 41.5 | 33.1
460932 | 132 | 33 | 1543 | 54.9 | 79.6 | 95.7 | 29.9 | 33.2 | 0.051 | 103.9 | 11.5 | 70 | 41.3 | 77.1 | 0.992 | 98.1 | 271.1 | 236.2 | 97.3 | 557.9 | 0.426 | 225.3 | 9 | 102.2 | 34 | 73.7 | 84.2 | 101.2 | 31.7 | 2.668 | 59.3 | 84.9 | 27.5 | 16.1 | 82 | 32 | 1.001 | 36.1 | 60 | 3010 | 22.4 | 102.4 | 55.5 | 0 | 20.1 | 0 | 41.3 | 33.1
460934 | 134 | 33 | 1546 | 55 | 79.5 | 95.6 | 29.9 | 33.2 | 0.051 | 103.9 | 11.5 | 70 | 41.2 | 77.1 | 0.99 | 98.1 | 271.5 | 236.6 | 97.2 | 556.8 | 0.429 | 225.8 | 8.9 | 102.2 | 34 | 73.7 | 84.6 | 101.2 | 31.8 | 2.676 | 59.2 | 84.4 | 27.5 | 16.1 | 82 | 32 | 1.001 | 36.1 | 58 | 3130 | 22 | 102.4 | 55.6 | -16.1 | 19.9 | 0 | 41.3 | 33
460936 | 136 | 33 | 1546 | 54.9 | 79.5 | 95.6 | 29.9 | 33.2 | 0.051 | 103.9 | 11.5 | 70 | 41.2 | 77.2 | 0.99 | 98.1 | 272.3 | 237.3 | 97.1 | 555.8 | 0.426 | 225.9 | 8.9 | 102.2 | 34.1 | 73.6 | 84.9 | 101.2 | 31.8 | 2.669 | 58.9 | 84.4 | 28 | 16.1 | 82 | 32 | 1.001 | 35.7 | 57 | 3210 | 22 | 102.4 | 55.5 | 0 | 19.8 | 0 | 41.3 | 33.1
460938 | 138 | 33 | 1545 | 54.5 | 79.4 | 95.5 | 29.9 | 33.2 | 0.051 | 103.9 | 11.5 | 70 | 41.2 | 77.2 | 0.991 | 98.1 | 272.5 | 237.5 | 97 | 554.8 | 0.422 | 226.4 | 8.9 | 102.1 | 34 | 73.6 | 83.9 | 101.1 | 31.9 | 2.651 | 58.8 | 84.6 | 28 | 16.1 | 82 | 32 | 0.999 | 35.7 | 58 | 3110 | 22 | 102.1 | 55.5 | 0 | 19.9 | 0 | 41.4 | 33.1
460940 | 140 | 33 | 1543 | 53.8 | 79.4 | 95.4 | 29.9 | 33.2 | 0.051 | 103.9 | 11.4 | 70 | 41.1 | 77.2 | 0.99 | 98.1 | 272.6 | 237.6 | 97 | 553.8 | 0.419 | 225.5 | 8.8 | 102.1 | 34 | 73.5 | 81.3 | 101.1 | 31.9 | 2.68 | 58.7 | 84 | 28 | 16.1 | 82 | 32 | 1.001 | 35.7 | 57 | 3090 | 22 | 102.1 | 55.6 | -16.1 | 19.9 | 0 | 41.5 | 33.1
460942 | 142 | 33 | 1548 | 54.3 | 79.3 | 95.4 | 29.9 | 33.2 | 0.05 | 103.9 | 11.5 | 70 | 41.1 | 77 | 0.989 | 98.1 | 273.5 | 238.3 | 96.8 | 552.9 | 0.42 | 225.7 | 8.8 | 102.1 | 34 | 73.5 | 79.5 | 101.1 | 31.9 | 2.68 | 58.6 | 82.1 | 28 | 16.1 | 82 | 32 | 1.001 | 35.7 | 59 | 3210 | 22 | 102.1 | 55.5 | 0 | 20.1 | 0 | 41.5 | 33.1
460944 | 144 | 33 | 1545 | 53.7 | 79.3 | 95.3 | 29.9 | 33.1 | 0.05 | 103.9 | 11.4 | 70 | 41 | 76.8 | 0.989 | 98.1 | 274 | 238.9 | 96.8 | 552 | 0.415 | 225.4 | 8.8 | 102.1 | 34 | 73.5 | 79 | 101 | 31.9 | 2.586 | 58.3 | 80.3 | 28 | 16.1 | 82 | 32 | 0.998 | 35.3 | 59 | 3090 | 22 | 102.1 | 55.5 | -16.1 | 19.9 | 0 | 41.5 | 33.1
460946 | 146 | 33 | 1548 | 53.7 | 79.2 | 95.3 | 29.9 | 33.1 | 0.051 | 103.9 | 11.5 | 70 | 41 | 76.6 | 0.988 | 98.1 | 274.1 | 239 | 96.7 | 551.1 | 0.414 | 225.7 | 8.7 | 102 | 34 | 73.4 | 77.1 | 101 | 31.9 | 2.655 | 58.3 | 79.3 | 28 | 16.1 | 82 | 32 | 0.998 | 35.3 | 57 | 3160 | 22 | 102.1 | 55.5 | 0 | 19.9 | 0 | 41.4 | 33.1
460948 | 148 | 33 | 1547 | 53.6 | 79.2 | 95.2 | 29.9 | 33.1 | 0.049 | 103.9 | 11.5 | 70 | 41 | 76.3 | 0.986 | 98.1 | 274.8 | 239.8 | 96.7 | 550.2 | 0.409 | 225.8 | 8.7 | 102 | 34 | 73.4 | 74.9 | 101 | 32 | 2.645 | 58 | 77.8 | 28 | 16.1 | 81 | 32 | 1.001 | 35.3 | 57 | 3230 | 22 | 102.1 | 55.5 | 0.1 | 19.9 | 0 | 41.4 | 33.1
460950 | 150 | 33 | 1545 | 53.3 | 79.1 | 95.1 | 29.9 | 33.1 | 0.051 | 103.9 | 11.5 | 70 | 40.9 | 75.9 | 0.986 | 98.1 | 274.8 | 239.8 | 96.6 | 549.3 | 0.41 | 226.1 | 8.7 | 102 | 34 | 73.3 | 73 | 100.9 | 32 | 2.653 | 57.9 | 75.8 | 28 | 16.1 | 81 | 32 | 0.996 | 35.3 | 59 | 3040 | 22 | 101.7 | 54.6 | 0 | 20.2 | 0 | 41.4 | 33.1
460952 | 152 | 33 | 1545 | 53 | 79.1 | 95 | 29.9 | 33.1 | 0.051 | 103.9 | 11.5 | 70 | 40.9 | 75.5 | 0.985 | 98.1 | 275 | 240 | 96.5 | 548.4 | 0.407 | 226.7 | 8.6 | 101.9 | 34 | 73.3 | 72.2 | 100.9 | 32 | 2.667 | 57.8 | 74 | 28 | 16.1 | 81 | 32 | 0.997 | 34.9 | 56 | 3160 | 22 | 102.1 | 55.5 | 0 | 20 | 0 | 41.4 | 33.1
460954 | 154 | 33 | 1547 | 52.8 | 79 | 95 | 29.9 | 33.1 | 0.049 | 103.9 | 11.5 | 70 | 40.9 | 75 | 0.984 | 98.1 | 275.4 | 240.4 | 96.4 | 547.6 | 0.407 | 224.9 | 8.6 | 101.9 | 34 | 73.2 | 72.5 | 100.9 | 32 | 2.598 | 57.7 | 72.7 | 28 | 16.1 | 81 | 32 | 0.997 | 34.9 | 57 | 3130 | 22 | 101.7 | 55.5 | 0 | 20 | 0 | 41.3 | 33.1
460956 | 156 | 33 | 1547 | 52.8 | 78.9 | 94.9 | 29.9 | 33.1 | 0.051 | 103.9 | 11.4 | 70 | 41 | 74.7 | 0.982 | 98.1 | 275.9 | 240.9 | 96.4 | 546.7 | 0.407 | 224.1 | 8.6 | 101.9 | 34 | 73.2 | 72.1 | 100.9 | 32.1 | 2.658 | 57.6 | 72.5 | 28 | 16.1 | 81 | 32 | 0.994 | 34.9 | 57 | 3160 | 22 | 101.7 | 54.7 | 0 | 19.9 | 0 | 41.3 | 33.1
460958 | 158 | 33 | 1547 | 52.6 | 78.9 | 94.9 | 29.9 | 33 | 0.051 | 103.9 | 11.5 | 69.9 | 40.9 | 74.3 | 0.983 | 98.1 | 276.4 | 241.4 | 96.3 | 545.9 | 0.407 | 223.7 | 8.6 | 101.9 | 34 | 73.1 | 70.8 | 100.9 | 32.1 | 2.587 | 57.4 | 72.2 | 28 | 16.1 | 81 | 32 | 0.998 | 34.9 | 58 | 3090 | 22 | 101.7 | 55.6 | 0.1 | 19.9 | 0 | 41.4 | 33.1
460960 | 160 | 33 | 1546 | 52.3 | 78.8 | 94.8 | 29.9 | 33 | 0.051 | 103.9 | 11.4 | 69.9 | 40.8 | 73.9 | 0.981 | 98.1 | 276.6 | 241.6 | 96.2 | 545 | 0.402 | 223.2 | 8.5 | 101.8 | 34 | 73.1 | 70 | 100.8 | 32.1 | 2.609 | 57.2 | 71.3 | 28 | 16.1 | 81 | 32 | 0.994 | 34.9 | 58 | 3130 | 22 | 101.7 | 54.7 | 0 | 20.1 | 0 | 41.4 | 33.1
460962 | 162 | 33 | 1545 | 52.2 | 78.8 | 94.7 | 29.9 | 33 | 0.052 | 103.9 | 11.4 | 69.9 | 40.8 | 73.6 | 0.979 | 98.1 | 277.2 | 242.1 | 96.2 | 544.2 | 0.402 | 223.6 | 8.5 | 101.8 | 34 | 73 | 69.9 | 100.8 | 32.2 | 2.626 | 56.9 | 70.4 | 28 | 15.7 | 81 | 32 | 0.991 | 34.1 | 56 | 3110 | 22 | 101.7 | 55.6 | -16.1 | 20.1 | 0 | 41.5 | 33.1
460964 | 164 | 33 | 1546 | 51.7 | 78.8 | 94.7 | 29.9 | 32.9 | 0.052 | 103.9 | 11.4 | 69.8 | 40.8 | 73.2 | 0.98 | 98.1 | 277.3 | 242.3 | 96.2 | 543.4 | 0.403 | 223.9 | 8.4 | 101.7 | 34 | 73 | 71.4 | 100.7 | 32.2 | 2.582 | 56.9 | 70.1 | 28 | 15.7 | 81 | 32 | 0.994 | 34.5 | 56 | 3130 | 22 | 101.7 | 54.7 | 0 | 19.8 | 0 | 41.4 | 33.1
460966 | 166 | 33 | 1545 | 51.4 | 78.7 | 94.6 | 29.9 | 32.9 | 0.051 | 103.9 | 11.5 | 69.8 | 40.7 | 73 | 0.979 | 98.1 | 277.6 | 242.6 | 96 | 542.6 | 0.404 | 224.4 | 8.4 | 101.7 | 34 | 72.9 | 73.2 | 100.7 | 32.2 | 2.599 | 56.9 | 71.1 | 28 | 15.7 | 81 | 32 | 0.991 | 34.5 | 58 | 2960 | 22 | 101.7 | 55.5 | 0 | 19.9 | 0 | 41.4 | 33.1
460968 | 168 | 33 | 1548 | 51.6 | 78.6 | 94.5 | 29.9 | 32.9 | 0.052 | 103.9 | 11.4 | 69.8 | 40.7 | 72.9 | 0.977 | 98.1 | 278.2 | 243.1 | 96 | 541.9 | 0.407 | 225 | 8.4 | 101.7 | 34 | 72.9 | 74.8 | 100.7 | 32.2 | 2.614 | 56.8 | 72.6 | 28 | 15.7 | 81 | 32 | 0.989 | 34.5 | 57 | 3010 | 22 | 101.7 | 55.6 | 0 | 20 | 0 | 41.4 | 33.1
460970 | 170 | 33 | 1550 | 51.9 | 78.6 | 94.5 | 29.9 | 32.9 | 0.051 | 103.9 | 11.5 | 69.8 | 40.7 | 72.9 | 0.978 | 98.1 | 279 | 243.8 | 95.9 | 541.1 | 0.405 | 224.8 | 8.4 | 101.7 | 34 | 72.8 | 76.2 | 100.7 | 32.2 | 2.588 | 56.6 | 74.2 | 28 | 15.7 | 81 | 32 | 0.99 | 34.1 | 57 | 3160 | 22 | 101.7 | 55.6 | 0 | 20 | 0 | 41.4 | 33.1
460972 | 172 | 33 | 1548 | 51.4 | 78.5 | 94.4 | 29.9 | 32.8 | 0.051 | 103.9 | 11.5 | 69.9 | 40.6 | 73 | 0.978 | 98.1 | 279.2 | 244.1 | 95.8 | 540.3 | 0.402 | 224.5 | 8.4 | 101.7 | 33.9 | 72.8 | 76.9 | 100.6 | 32.3 | 2.599 | 56.4 | 75.6 | 28 | 15.7 | 81 | 32 | 0.989 | 34.5 | 55 | 3060 | 22 | 101.7 | 55.6 | 0 | 20.1 | 0 | 41.3 | 33.1
460974 | 174 | 33 | 1547 | 51.1 | 78.5 | 94.3 | 29.9 | 32.8 | 0.051 | 103.9 | 11.4 | 69.9 | 40.6 | 73 | 0.976 | 98.1 | 279.4 | 244.3 | 95.7 | 539.5 | 0.399 | 224 | 8.3 | 101.6 | 33.9 | 72.8 | 77.8 | 100.6 | 32.3 | 2.606 | 56.4 | 76.5 | 28 | 16.1 | 81 | 32 | 0.988 | 34.1 | 56 | 3060 | 22 | 99.5 | 55.6 | -16.1 | 20.1 | 0 | 41.2 | 33.1
460976 | 176 | 33 | 1547 | 50.9 | 78.4 | 94.3 | 29.9 | 32.8 | 0.051 | 103.9 | 11.4 | 70 | 40.6 | 73.2 | 0.978 | 98.1 | 279.5 | 244.6 | 95.8 | 538.7 | 0.395 | 223.9 | 8.3 | 101.6 | 33.9 | 72.7 | 78.5 | 100.6 | 32.3 | 2.596 | 56.2 | 77.3 | 28 | 15.7 | 81 | 32 | 0.988 | 34.1 | 57 | 3060 | 22 | 101.7 | 55.5 | -16.1 | 19.8 | 0 | 41.2 | 33.1
460978 | 178 | 33 | 1547 | 51 | 78.4 | 94.2 | 29.9 | 32.7 | 0.051 | 103.9 | 11.5 | 70 | 40.5 | 73.3 | 0.975 | 98.1 | 280.1 | 245.1 | 95.7 | 538 | 0.394 | 223.6 | 8.3 | 101.6 | 33.8 | 72.7 | 79.1 | 100.6 | 32.3 | 2.597 | 56.2 | 78 | 28 | 15.7 | 81 | 32 | 0.987 | 33.7 | 55 | 3110 | 22 | 101.7 | 55.6 | -16.1 | 20 | 0 | 41.2 | 33.1
460980 | 180 | 33 | 1549 | 51 | 78.3 | 94.1 | 29.9 | 32.7 | 0.05 | 104 | 11.5 | 70.1 | 40.5 | 73.4 | 0.975 | 98.1 | 280.6 | 245.5 | 95.6 | 537.3 | 0.391 | 223.1 | 8.3 | 101.6 | 33.8 | 72.6 | 79.5 | 100.6 | 32.3 | 2.606 | 56.1 | 78.7 | 28 | 15.7 | 81 | 32 | 0.986 | 34.1 | 55 | 3110 | 22 | 101.7 | 55.6 | 0.1 | 19.9 | 0 | 41.4 | 33.1
460982 | 182 | 33 | 1548 | 50.8 | 78.3 | 94.1 | 29.9 | 32.7 | 0.05 | 103.9 | 11.4 | 70.1 | 40.5 | 73.6 | 0.976 | 98.1 | 280.9 | 245.8 | 95.5 | 536.5 | 0.392 | 223.3 | 8.3 | 101.6 | 33.8 | 72.6 | 79.3 | 100.6 | 32.4 | 2.618 | 56.1 | 79.1 | 28 | 15.7 | 81 | 32 | 0.986 | 34.1 | 55 | 3010 | 22 | 101.7 | 55.6 | 0 | 19.9 | 0 | 41.4 | 33.1
460984 | 184 | 33 | 1549 | 50.9 | 78.2 | 94 | 29.9 | 32.7 | 0.05 | 103.9 | 11.5 | 70.1 | 40.5 | 73.7 | 0.975 | 98.1 | 281.3 | 246.2 | 95.5 | 535.8 | 0.39 | 223.5 | 8.3 | 101.6 | 33.7 | 72.6 | 79.7 | 100.6 | 32.4 | 2.603 | 56 | 79.1 | 28 | 15.7 | 80 | 32 | 0.986 | 34.1 | 55 | 3130 | 22 | 99.5 | 55.6 | 0 | 19.9 | 0 | 41.4 | 33.1
460986 | 186 | 33 | 1550 | 51 | 78.2 | 94 | 29.9 | 32.6 | 0.049 | 104 | 11.4 | 70.1 | 40.5 | 73.8 | 0.971 | 98.1 | 281.8 | 246.8 | 95.4 | 535.1 | 0.39 | 223.4 | 8.3 | 101.6 | 33.7 | 72.5 | 79.8 | 100.6 | 32.4 | 2.58 | 55.9 | 79.4 | 28 | 15.7 | 80 | 32 | 0.985 | 33.7 | 55 | 3010 | 21.6 | 101.7 | 55.5 | -16.1 | 20.1 | 0 | 41.3 | 33.1
460988 | 188 | 33 | 1548 | 50.7 | 78.1 | 93.9 | 29.9 | 32.6 | 0.05 | 103.9 | 11.5 | 70.1 | 40.5 | 73.9 | 0.974 | 98.1 | 281.9 | 246.9 | 95.4 | 534.4 | 0.387 | 223.9 | 8.3 | 101.5 | 33.7 | 72.5 | 80 | 100.5 | 32.4 | 2.599 | 55.9 | 79.6 | 28 | 15.7 | 80 | 32 | 0.981 | 33.7 | 57 | 3090 | 22 | 99.5 | 55.5 | 0 | 19.9 | 0 | 41.3 | 33.1
460990 | 190 | 33 | 1550 | 50.9 | 78.1 | 93.9 | 29.9 | 32.6 | 0.05 | 104 | 11.5 | 70.1 | 40.4 | 74 | 0.973 | 98.1 | 282.4 | 247.4 | 95.3 | 533.7 | 0.389 | 224.7 | 8.3 | 101.5 | 33.7 | 72.4 | 79.8 | 100.5 | 32.4 | 2.608 | 55.9 | 79.7 | 28 | 15.7 | 80 | 32 | 0.984 | 33.7 | 57 | 2910 | 21.6 | 99.5 | 55.5 | 0 | 20 | 0 | 41.2 | 33.1
460992 | 192 | 33 | 1548 | 50.6 | 78 | 93.8 | 29.9 | 32.5 | 0.05 | 104 | 11.5 | 70 | 40.4 | 74.1 | 0.971 | 98.1 | 282.7 | 247.6 | 95.2 | 533 | 0.387 | 224.1 | 8.3 | 101.6 | 33.7 | 72.4 | 79.6 | 100.5 | 32.5 | 2.607 | 55.9 | 79.7 | 28 | 15.7 | 80 | 32 | 0.986 | 33.7 | 57 | 2960 | 21.6 | 99.5 | 55.5 | 0 | 20.1 | 0 | 41.3 | 33.1
460994 | 194 | 33 | 1549 | 50.7 | 78 | 93.7 | 29.9 | 32.5 | 0.05 | 104 | 11.5 | 69.9 | 40.4 | 74.1 | 0.971 | 98.1 | 283.1 | 248.1 | 95.1 | 532.3 | 0.386 | 224.1 | 8.3 | 101.5 | 33.7 | 72.3 | 79.8 | 100.5 | 32.5 | 2.622 | 55.8 | 79.5 | 28 | 15.7 | 80 | 32 | 0.978 | 33.7 | 57 | 3010 | 21.6 | 99.5 | 55.7 | 0 | 20.1 | 0 | 41.2 | 33.1
460996 | 196 | 33 | 1547 | 50.3 | 77.9 | 93.7 | 29.9 | 32.5 | 0.05 | 103.9 | 11.5 | 70 | 40.4 | 74.2 | 0.972 | 98.1 | 283.1 | 248.1 | 95.1 | 531.7 | 0.385 | 223.9 | 8.2 | 101.5 | 33.7 | 72.3 | 80.1 | 100.5 | 32.5 | 2.618 | 55.7 | 79.6 | 28 | 15.7 | 80 | 32 | 0.981 | 33.7 | 57 | 3040 | 21.6 | 99.5 | 55.6 | 0 | 20 | 0 | 41.2 | 33.1
460998 | 198 | 33 | 1549 | 50.4 | 77.9 | 93.6 | 29.9 | 32.4 | 0.05 | 104 | 11.5 | 70 | 40.3 | 74.2 | 0.968 | 98.1 | 283.6 | 248.6 | 95 | 531 | 0.385 | 226.1 | 8.2 | 101.5 | 33.7 | 72.3 | 80.4 | 100.5 | 32.5 | 2.595 | 55.7 | 79.8 | 28 | 15.7 | 80 | 32 | 0.984 | 33.7 | 57 | 3130 | 21.6 | 99.5 | 54.7 | 0 | 19.8 | 0 | 41.2 | 33.1
461000 | 200 | 33 | 1550 | 50.4 | 77.9 | 93.5 | 29.9 | 32.4 | 0.05 | 104 | 11.5 | 70 | 40.3 | 74.3 | 0.971 | 98.1 | 284.2 | 249.1 | 94.9 | 530.4 | 0.386 | 227.2 | 8.2 | 101.5 | 33.7 | 72.2 | 80.6 | 100.5 | 32.5 | 2.599 | 55.7 | 80.1 | 28 | 15.7 | 80 | 32 | 0.98 | 33.7 | 57 | 3090 | 21.6 | 99.5 | 55.6 | 0 | 19.9 | 0 | 41.2 | 33.1
461002 | 202 | 33 | 1551 | 50.6 | 77.8 | 93.5 | 29.9 | 32.4 | 0.05 | 104 | 11.5 | 70.1 | 40.3 | 74.4 | 0.97 | 98.1 | 284.7 | 249.6 | 94.9 | 529.7 | 0.388 | 226 | 8.2 | 101.5 | 33.7 | 72.2 | 80.7 | 100.5 | 32.6 | 2.577 | 55.6 | 80.4 | 28 | 15.7 | 80 | 32 | 0.981 | 33.7 | 57 | 3110 | 21.6 | 99.5 | 55.6 | 0 | 19.8 | 0 | 41.4 | 33.1
461004 | 204 | 33 | 1548 | 50.4 | 77.8 | 93.4 | 29.9 | 32.4 | 0.05 | 104 | 11.5 | 70.1 | 40.3 | 74.5 | 0.968 | 98.1 | 285 | 249.9 | 94.8 | 529.1 | 0.385 | 225.2 | 8.2 | 101.5 | 33.7 | 72.1 | 81 | 100.4 | 32.6 | 2.586 | 55.6 | 80.5 | 28 | 15.7 | 80 | 32 | 0.978 | 33.7 | 56 | 3010 | 21.6 | 99.5 | 55.6 | 0 | 20.1 | 0 | 41.4 | 33.1
461006 | 206 | 33 | 1549 | 50.6 | 77.7 | 93.3 | 29.9 | 32.3 | 0.05 | 104 | 11.5 | 70.2 | 40.4 | 74.5 | 0.967 | 98.1 | 285.3 | 250.2 | 94.8 | 528.5 | 0.385 | 225.2 | 8.2 | 101.4 | 33.6 | 72.1 | 81.6 | 100.4 | 32.6 | 2.624 | 55.5 | 80.8 | 28 | 15.7 | 80 | 32 | 0.976 | 33.7 | 56 | 3090 | 21.6 | 99.5 | 55.6 | 0 | 20.1 | 0 | 41.4 | 33.1
461008 | 208 | 33 | 1550 | 50.4 | 77.7 | 93.3 | 30 | 32.3 | 0.05 | 104 | 11.5 | 70.2 | 40.3 | 74.6 | 0.967 | 98.1 | 285.4 | 250.4 | 94.7 | 527.9 | 0.384 | 224.9 | 8.2 | 101.4 | 33.6 | 72 | 82 | 100.4 | 32.6 | 2.543 | 55.5 | 81.3 | 28 | 15.7 | 80 | 31 | 0.978 | 33.7 | 54 | 3110 | 21.6 | 99.5 | 55.6 | 0 | 20.1 | 0 | 41.3 | 33.1
461010 | 210 | 33 | 1550 | 50.4 | 77.7 | 93.2 | 30 | 32.2 | 0.05 | 104 | 11.5 | 70.1 | 40.3 | 74.7 | 0.966 | 98.1 | 285.8 | 250.8 | 94.6 | 527.3 | 0.385 | 224.8 | 8.2 | 101.5 | 33.6 | 72 | 81.9 | 100.5 | 32.6 | 2.594 | 55.6 | 81.6 | 28 | 15.7 | 80 | 31 | 0.978 | 33.7 | 55 | 3090 | 21.6 | 99.5 | 55.6 | -16.1 | 20.1 | 0 | 41.2 | 33.1
461012 | 212 | 33 | 1549 | 50.4 | 77.6 | 93.1 | 30 | 32.2 | 0.05 | 104 | 11.5 | 70 | 40.3 | 74.8 | 0.966 | 98.1 | 286.4 | 251.4 | 94.5 | 526.7 | 0.383 | 225.8 | 8.2 | 101.5 | 33.6 | 72 | 81.3 | 100.5 | 32.6 | 2.609 | 55.5 | 81.7 | 28.5 | 15.7 | 80 | 31 | 0.976 | 33.7 | 55 | 3160 | 21.6 | 99.5 | 55.6 | 0.1 | 20.1 | 0 | 41.2 | 33.1
461014 | 214 | 33 | 1549 | 50.1 | 77.6 | 93 | 30 | 32.2 | 0.048 | 104 | 11.5 | 70 | 40.3 | 74.9 | 0.965 | 98.1 | 286.5 | 251.6 | 94.5 | 526.1 | 0.379 | 225.6 | 8.2 | 101.5 | 33.6 | 71.9 | 81.9 | 100.5 | 32.7 | 2.594 | 55.5 | 81.4 | 28 | 15.7 | 80 | 31 | 0.977 | 33.7 | 55 | 3090 | 21.6 | 99.5 | 55.6 | 0.1 | 19.9 | 0 | 41.2 | 33.1
461016 | 216 | 33 | 1551 | 50.4 | 77.5 | 93 | 30 | 32.1 | 0.048 | 104 | 11.5 | 70 | 40.3 | 74.9 | 0.964 | 98.1 | 286.9 | 251.9 | 94.5 | 525.5 | 0.38 | 226 | 8.2 | 101.5 | 33.6 | 71.9 | 82.2 | 100.5 | 32.7 | 2.626 | 55.5 | 81.6 | 28 | 15.7 | 80 | 31 | 0.977 | 33.7 | 54 | 3210 | 21.6 | 99.5 | 55.7 | 0 | 20 | 0 | 41.2 | 33.1
461018 | 218 | 33 | 1550 | 50.4 | 77.5 | 92.9 | 30 | 32.1 | 0.05 | 104 | 11.5 | 70 | 40.2 | 75 | 0.964 | 98.1 | 287.5 | 252.5 | 94.4 | 525 | 0.38 | 224.5 | 8.2 | 101.5 | 33.5 | 71.8 | 81.5 | 100.4 | 32.7 | 2.603 | 55.4 | 81.9 | 28 | 15.7 | 80 | 31 | 0.975 | 33.7 | 56 | 3110 | 21.6 | 99.5 | 55.6 | 0 | 20 | 0 | 41.2 | 33.1
461020 | 220 | 33 | 1550 | 50.3 | 77.4 | 92.8 | 30 | 32 | 0.048 | 104 | 11.5 | 70.1 | 40.2 | 75 | 0.965 | 98.1 | 287.8 | 252.7 | 94.2 | 524.4 | 0.382 | 224.5 | 8.2 | 101.4 | 33.5 | 71.8 | 79.4 | 100.4 | 32.7 | 2.586 | 55.3 | 81.5 | 28 | 15.7 | 80 | 31 | 0.976 | 33.7 | 56 | 3090 | 21.6 | 99.5 | 55.6 | 0 | 20 | 0 | 41.2 | 33.1
461022 | 222 | 33 | 1551 | 50.5 | 77.4 | 92.7 | 30 | 32 | 0.049 | 104 | 11.5 | 70.1 | 40.2 | 74.9 | 0.965 | 98.1 | 288.4 | 253.3 | 94.2 | 523.9 | 0.38 | 224.5 | 8.2 | 101.4 | 33.5 | 71.7 | 77.7 | 100.4 | 32.7 | 2.604 | 55.3 | 79.9 | 28 | 15.7 | 80 | 31 | 0.974 | 33.3 | 56 | 2910 | 21.6 | 99.5 | 54.7 | -16.1 | 19.8 | 0 | 41.2 | 33.1
461024 | 224 | 33 | 1548 | 50.2 | 77.4 | 92.7 | 30 | 32 | 0.05 | 104 | 11.5 | 70.1 | 40.2 | 74.8 | 0.961 | 98.1 | 288.3 | 253.4 | 94.1 | 523.3 | 0.379 | 225.2 | 8.2 | 101.4 | 33.5 | 71.7 | 77.5 | 100.4 | 32.7 | 2.61 | 55.3 | 78.4 | 28 | 15.7 | 80 | 31 | 0.972 | 33.3 | 56 | 2990 | 21.6 | 99.5 | 55.6 | 0.1 | 19.9 | 0 | 41.3 | 33.1
461026 | 226 | 33 | 1549 | 49.9 | 77.3 | 92.6 | 30 | 31.9 | 0.05 | 104 | 11.5 | 70 | 40.1 | 74.6 | 0.963 | 98.1 | 288.3 | 253.4 | 94.1 | 522.7 | 0.377 | 224.6 | 8.1 | 101.4 | 33.5 | 71.7 | 75.8 | 100.4 | 32.7 | 2.6 | 55.3 | 77.7 | 28 | 15.7 | 80 | 31 | 0.971 | 33.3 | 56 | 3010 | 21.6 | 99.5 | 55.6 | 0.1 | 19.9 | 0 | 41.3 | 33.1
461028 | 228 | 33 | 1549 | 49.8 | 77.3 | 92.6 | 30 | 31.9 | 0.05 | 104 | 11.5 | 70 | 40.1 | 74.4 | 0.963 | 98.1 | 288.9 | 253.9 | 94.1 | 522.2 | 0.378 | 225.4 | 8.1 | 101.4 | 33.5 | 71.6 | 73.4 | 100.4 | 32.8 | 2.61 | 55.3 | 76.4 | 28 | 15.7 | 80 | 31 | 0.972 | 33.7 | 56 | 3040 | 21.6 | 101.7 | 55.6 | 0 | 20.1 | 0 | 41.3 | 33.1
461030 | 230 | 33 | 1550 | 50 | 77.2 | 92.5 | 30 | 31.9 | 0.05 | 104 | 11.5 | 70 | 40.1 | 74.1 | 0.961 | 98.1 | 289.4 | 254.5 | 93.9 | 521.6 | 0.376 | 225 | 8.1 | 101.4 | 33.5 | 71.6 | 71.5 | 100.4 | 32.8 | 2.614 | 55.3 | 74.3 | 28 | 15.7 | 80 | 31 | 0.974 | 33.3 | 56 | 3130 | 21.6 | 99.5 | 55.6 | 0 | 20.1 | 0 | 41.2 | 33.1
461032 | 232 | 33 | 1548 | 49.7 | 77.2 | 92.4 | 30 | 31.8 | 0.05 | 104 | 11.5 | 70 | 40.1 | 73.7 | 0.963 | 98.1 | 289.9 | 254.9 | 93.9 | 521.1 | 0.374 | 224.4 | 8.1 | 101.4 | 33.5 | 71.5 | 70.5 | 100.4 | 32.8 | 2.579 | 55.3 | 72.4 | 28 | 15.7 | 79 | 31 | 0.972 | 33.3 | 56 | 3130 | 21.6 | 99.5 | 55.6 | 0 | 20.1 | 0 | 41 | 33.1
461034 | 234 | 33 | 1550 | 49.9 | 77.1 | 92.4 | 30 | 31.8 | 0.05 | 104 | 11.5 | 70 | 40.1 | 73.3 | 0.962 | 98.1 | 290.2 | 255.2 | 93.9 | 520.6 | 0.377 | 224.7 | 8.1 | 101.4 | 33.5 | 71.5 | 70.5 | 100.4 | 32.8 | 2.608 | 55.2 | 71.2 | 28 | 15.7 | 79 | 31 | 0.968 | 33.3 | 56 | 2910 | 21.6 | 99.5 | 55.6 | 0 | 19.9 | 0 | 41.1 | 33.1
461036 | 236 | 33 | 1551 | 50 | 77.1 | 92.3 | 30 | 31.8 | 0.05 | 104 | 11.5 | 69.9 | 40 | 73 | 0.96 | 98.1 | 290.6 | 255.6 | 93.8 | 520.1 | 0.377 | 225 | 8.1 | 101.4 | 33.5 | 71.4 | 69.6 | 100.4 | 32.9 | 2.635 | 55.3 | 70.7 | 28 | 15.7 | 79 | 31 | 0.969 | 33.3 | 56 | 3040 | 21.6 | 99.5 | 55.6 | 0.1 | 19.9 | 0 | 41.1 | 33.1
461038 | 238 | 33 | 1550 | 50.1 | 77.1 | 92.3 | 30 | 31.7 | 0.05 | 104 | 11.5 | 69.9 | 40 | 72.6 | 0.961 | 98.1 | 291 | 256 | 93.7 | 519.6 | 0.377 | 225.2 | 8.1 | 101.4 | 33.5 | 71.4 | 68.5 | 100.4 | 32.9 | 2.602 | 55.2 | 70 | 28 | 15.7 | 79 | 31 | 0.969 | 33.7 | 56 | 3010 | 21.6 | 99.5 | 55.6 | 0.1 | 19.9 | 0 | 41.1 | 33.1
461040 | 240 | 33 | 1550 | 50 | 77 | 92.2 | 30 | 31.7 | 0.05 | 104 | 11.5 | 69.7 | 40 | 72.2 | 0.961 | 98.1 | 291.2 | 256.3 | 93.7 | 519.2 | 0.375 | 225.4 | 8.1 | 101.4 | 33.5 | 71.4 | 67.7 | 100.4 | 32.9 | 2.604 | 55.2 | 69 | 28 | 15.7 | 79 | 31 | 0.971 | 33.3 | 56 | 3110 | 21.6 | 99.5 | 55.6 | 0 | 20.1 | 0 | 41.2 | 33.1
461042 | 242 | 33 | 1549 | 50 | 77 | 92.1 | 30 | 31.7 | 0.05 | 104 | 11.5 | 69.7 | 40 | 71.9 | 0.958 | 98.1 | 291.7 | 256.7 | 93.6 | 518.7 | 0.373 | 225.1 | 8.1 | 101.4 | 33.4 | 71.3 | 67.6 | 100.3 | 32.9 | 2.61 | 55.2 | 68.2 | 28 | 15.7 | 79 | 31 | 0.97 | 33.3 | 56 | 3160 | 21.6 | 99.5 | 55.6 | 0 | 19.9 | 0 | 41.3 | 33.1
461044 | 244 | 33 | 1548 | 49.7 | 76.9 | 92 | 30 | 31.6 | 0.05 | 104 | 11.5 | 69.7 | 40 | 71.6 | 0.96 | 98.1 | 291.8 | 256.8 | 93.5 | 518.2 | 0.373 | 224.6 | 8.1 | 101.4 | 33.4 | 71.3 | 68.8 | 100.4 | 32.9 | 2.578 | 55.2 | 67.8 | 28 | 15.7 | 79 | 31 | 0.967 | 33.3 | 56 | 3130 | 21.6 | 99.5 | 55.6 | 0 | 19.8 | 0 | 41.1 | 33.1
461046 | 246 | 33 | 1551 | 50 | 76.9 | 91.9 | 30 | 31.6 | 0.05 | 104 | 11.5 | 69.8 | 40.1 | 71.3 | 0.957 | 98.1 | 292.3 | 257.4 | 93.5 | 517.8 | 0.374 | 225 | 8.1 | 101.4 | 33.4 | 71.2 | 70.3 | 100.4 | 32.9 | 2.607 | 55.1 | 68.6 | 28 | 15.7 | 79 | 31 | 0.965 | 33.3 | 56 | 3060 | 21.6 | 99.1 | 55.6 | 0 | 19.9 | 0 | 41.2 | 33.1
461048 | 248 | 33 | 1549 | 49.7 | 76.8 | 91.9 | 30 | 31.5 | 0.051 | 104 | 11.5 | 69.9 | 40.1 | 71.2 | 0.956 | 98.1 | 292.5 | 257.6 | 93.4 | 517.3 | 0.374 | 226 | 8.1 | 101.4 | 33.4 | 71.2 | 71.9 | 100.4 | 32.9 | 2.638 | 55.2 | 69.9 | 28 | 15.7 | 79 | 31 | 0.966 | 33.3 | 56 | 3230 | 21.6 | 101.7 | 55.6 | 0 | 20.1 | 0 | 41.2 | 33.1
461050 | 250 | 33 | 1549 | 49.7 | 76.8 | 91.8 | 30 | 31.5 | 0.05 | 104 | 11.5 | 70 | 40 | 71.1 | 0.959 | 98.1 | 292.8 | 257.9 | 93.4 | 516.9 | 0.374 | 224.3 | 8.1 | 101.4 | 33.3 | 71.2 | 72.9 | 100.4 | 32.9 | 2.631 | 55.2 | 71.3 | 28 | 15.7 | 79 | 31 | 0.964 | 33.3 | 54 | 3160 | 21.6 | 99.5 | 55.6 | 0 | 20.1 | 0 | 41.1 | 33.1
461052 | 252 | 33 | 1552 | 50 | 76.7 | 91.8 | 30 | 31.5 | 0.05 | 104 | 11.5 | 70.1 | 40 | 71.1 | 0.958 | 98.1 | 293.3 | 258.4 | 93.3 | 516.5 | 0.376 | 223.8 | 8.1 | 101.4 | 33.3 | 71.1 | 73.8 | 100.4 | 32.9 | 2.61 | 55.2 | 72.4 | 28 | 15.7 | 79 | 31 | 0.965 | 33.3 | 54 | 3040 | 21.6 | 99.5 | 55.6 | 0 | 20.1 | 0 | 41.1 | 33.1
461054 | 254 | 33 | 1550 | 49.9 | 76.7 | 91.7 | 30 | 31.4 | 0.05 | 104 | 11.5 | 70.2 | 40 | 71.2 | 0.955 | 98.1 | 293.9 | 258.9 | 93.2 | 516.1 | 0.374 | 223.8 | 8.1 | 101.4 | 33.3 | 71.1 | 74.9 | 100.4 | 32.9 | 2.634 | 55.1 | 73.3 | 28 | 15.7 | 79 | 31 | 0.964 | 33.3 | 56 | 3090 | 21.6 | 99.5 | 55.6 | -16.1 | 20 | 0 | 41 | 33.1
461056 | 256 | 33 | 1548 | 49.6 | 76.7 | 91.6 | 30 | 31.4 | 0.05 | 104 | 11.5 | 70.2 | 40 | 71.3 | 0.954 | 98.1 | 293.9 | 259 | 93.2 | 515.6 | 0.372 | 223.7 | 8.1 | 101.4 | 33.3 | 71.1 | 75.9 | 100.4 | 32.9 | 2.628 | 55.1 | 74.4 | 28 | 15.7 | 79 | 31 | 0.963 | 33.3 | 54 | 3210 | 21.6 | 99.5 | 55.6 | 0 | 20 | 0 | 41 | 33.1
461058 | 258 | 33 | 1550 | 49.8 | 76.6 | 91.5 | 30 | 31.4 | 0.05 | 104 | 11.5 | 70.2 | 40 | 71.4 | 0.955 | 98.1 | 294.3 | 259.3 | 93 | 515.2 | 0.373 | 223.4 | 8.1 | 101.4 | 33.3 | 71 | 76.3 | 100.4 | 32.9 | 2.607 | 55.1 | 75.3 | 28 | 15.7 | 79 | 31 | 0.966 | 33.3 | 56 | 2960 | 21.6 | 99.5 | 55.5 | 0 | 19.8 | 0 | 41 | 33.1
461060 | 260 | 33 | 1548 | 49.5 | 76.6 | 91.5 | 30 | 31.4 | 0.05 | 104 | 11.5 | 70.2 | 40 | 71.6 | 0.953 | 98.1 | 294.7 | 259.8 | 93 | 514.8 | 0.373 | 223.8 | 8.1 | 101.4 | 33.3 | 71 | 76.7 | 100.4 | 32.9 | 2.614 | 55.1 | 75.9 | 28 | 15.7 | 79 | 31 | 0.964 | 33.3 | 56 | 3040 | 21.6 | 99.5 | 55.6 | 0.1 | 20 | 0 | 41 | 33.1
461062 | 262 | 33 | 1551 | 49.7 | 76.6 | 91.4 | 30 | 31.3 | 0.05 | 104 | 11.5 | 70.2 | 40 | 71.7 | 0.954 | 98.1 | 295.3 | 260.3 | 93 | 514.4 | 0.373 | 223.8 | 8.1 | 101.4 | 33.3 | 71 | 76.7 | 100.4 | 32.9 | 2.615 | 55.1 | 76.4 | 28 | 15.7 | 79 | 31 | 0.963 | 33.3 | 56 | 3060 | 21.6 | 99.5 | 55.6 | 0.1 | 20 | 0 | 41.2 | 33.1
461064 | 264 | 33 | 1549 | 49.6 | 76.5 | 91.4 | 30 | 31.3 | 0.05 | 104 | 11.5 | 70.1 | 40.1 | 71.8 | 0.953 | 98.1 | 295.5 | 260.5 | 92.9 | 514 | 0.371 | 223.5 | 8.1 | 101.4 | 33.4 | 70.9 | 76.9 | 100.4 | 32.9 | 2.603 | 55 | 76.5 | 28 | 15.7 | 79 | 31 | 0.963 | 33.3 | 56 | 3160 | 22 | 99.5 | 55.6 | 0.1 | 20.1 | 0 | 41.1 | 33.1
461066 | 266 | 33 | 1549 | 49.5 | 76.4 | 91.3 | 30 | 31.3 | 0.05 | 104 | 11.5 | 70 | 40.1 | 71.9 | 0.952 | 98.1 | 295.6 | 260.7 | 92.9 | 513.7 | 0.372 | 223.4 | 8.1 | 101.4 | 33.4 | 70.9 | 77.1 | 100.3 | 32.9 | 2.619 | 55.1 | 76.7 | 28 | 15.7 | 79 | 31 | 0.963 | 33.3 | 56 | 2960 | 21.6 | 99.5 | 55.6 | 0 | 19.9 | 0 | 41.1 | 33.1
461068 | 268 | 33 | 1549 | 49.5 | 76.4 | 91.3 | 30 | 31.3 | 0.05 | 104 | 11.5 | 70 | 40.1 | 72 | 0.951 | 98.1 | 296 | 261.1 | 92.8 | 513.3 | 0.375 | 222.8 | 8.1 | 101.3 | 33.4 | 70.8 | 77.3 | 100.3 | 32.9 | 2.606 | 55.1 | 76.9 | 28 | 15.7 | 79 | 31 | 0.957 | 33.3 | 56 | 2960 | 21.6 | 99.5 | 55.7 | 0 | 19.9 | 0 | 41 | 33.1
461070 | 270 | 33 | 1550 | 49.5 | 76.4 | 91.2 | 30 | 31.2 | 0.049 | 104 | 11.5 | 69.9 | 40.1 | 72.2 | 0.952 | 98.1 | 296.4 | 261.5 | 92.7 | 512.9 | 0.376 | 223.2 | 8.1 | 101.3 | 33.3 | 70.8 | 77.3 | 100.3 | 33 | 2.643 | 55.1 | 77.1 | 28 | 15.7 | 78 | 31 | 0.961 | 33.3 | 56 | 2990 | 21.6 | 99.5 | 55.6 | 0 | 19.9 | 0 | 41 | 33.1
461072 | 272 | 33 | 1551 | 49.6 | 76.3 | 91.1 | 30 | 31.2 | 0.05 | 104 | 11.5 | 69.8 | 40.1 | 72.2 | 0.951 | 98.1 | 296.8 | 261.9 | 92.7 | 512.6 | 0.376 | 222.9 | 8.1 | 101.3 | 33.3 | 70.7 | 77 | 100.3 | 33 | 2.644 | 55.1 | 77.2 | 28 | 15.7 | 78 | 31 | 0.961 | 33.3 | 56 | 3090 | 21.6 | 99.5 | 55.6 | 0 | 20.1 | 0 | 41 | 33.1
461074 | 274 | 33 | 1550 | 49.6 | 76.3 | 91 | 30 | 31.2 | 0.051 | 104 | 11.5 | 69.8 | 40 | 72.3 | 0.95 | 98.1 | 297.4 | 262.5 | 92.6 | 512.2 | 0.378 | 223.4 | 8.1 | 101.3 | 33.3 | 70.7 | 77.1 | 100.3 | 33 | 2.639 | 55 | 77 | 28 | 15.7 | 78 | 31 | 0.956 | 33.3 | 56 | 3060 | 21.6 | 99.5 | 55.6 | 0 | 20.1 | 0 | 41 | 33.1
461076 | 276 | 33 | 1549 | 49.2 | 76.3 | 90.9 | 30 | 31.1 | 0.05 | 104 | 11.5 | 69.9 | 40 | 72.4 | 0.95 | 98.1 | 297.3 | 262.6 | 92.6 | 511.9 | 0.377 | 223.5 | 8 | 101.4 | 33.3 | 70.7 | 77.5 | 100.4 | 33 | 2.654 | 55 | 77 | 28 | 15.7 | 78 | 31 | 0.959 | 33.3 | 56 | 3110 | 22 | 99.5 | 55.6 | 0 | 19.9 | 0 | 40.9 | 33.1
461078 | 278 | 33 | 1550 | 49.4 | 76.2 | 90.9 | 30 | 31.1 | 0.051 | 104 | 11.5 | 69.9 | 40 | 72.4 | 0.949 | 98.1 | 298.1 | 263.2 | 92.5 | 511.6 | 0.377 | 223.8 | 8 | 101.4 | 33.3 | 70.6 | 77.9 | 100.3 | 33 | 2.644 | 55 | 77.3 | 28 | 15.7 | 78 | 31 | 0.956 | 33.3 | 56 | 2940 | 22 | 99.5 | 55.5 | 0 | 19.9 | 0 | 40.9 | 33.1
461080 | 280 | 33 | 1549 | 49.4 | 76.2 | 90.8 | 30 | 31.1 | 0.05 | 104 | 11.5 | 70 | 40 | 72.5 | 0.949 | 98.1 | 298.3 | 263.4 | 92.5 | 511.2 | 0.377 | 223.8 | 8 | 101.3 | 33.3 | 70.6 | 78.2 | 100.3 | 33 | 2.654 | 55 | 77.6 | 28 | 15.7 | 78 | 31 | 0.958 | 33.3 | 56 | 2990 | 22 | 99.5 | 55.6 | 0 | 19.8 | 0 | 41 | 33.1
461082 | 282 | 33 | 1550 | 49.4 | 76.1 | 90.8 | 30 | 31.1 | 0.051 | 104 | 11.5 | 70.1 | 40 | 72.6 | 0.95 | 98.1 | 298.8 | 264 | 92.3 | 510.9 | 0.378 | 223.2 | 8.1 | 101.3 | 33.3 | 70.6 | 78 | 100.3 | 33 | 2.628 | 55 | 77.9 | 28 | 15.7 | 78 | 31 | 0.957 | 33.3 | 54 | 3060 | 22 | 99.5 | 55.6 | 0 | 19.9 | 0 | 41 | 33.1
461084 | 284 | 33 | 1549 | 49.3 | 76.1 | 90.7 | 30 | 31.1 | 0.05 | 104 | 11.5 | 70.1 | 40.1 | 72.7 | 0.947 | 98.1 | 299.1 | 264.2 | 92.3 | 510.5 | 0.377 | 223.5 | 8 | 101.3 | 33.3 | 70.5 | 78.5 | 100.3 | 33 | 2.61 | 54.9 | 77.9 | 28 | 15.7 | 78 | 31 | 0.955 | 33.3 | 54 | 3130 | 22 | 99.5 | 55.5 | 0 | 19.9 | 0 | 41 | 33.1
461086 | 286 | 33 | 1550 | 49.5 | 76.1 | 90.6 | 30 | 31 | 0.05 | 104 | 11.5 | 70.1 | 40.1 | 72.7 | 0.947 | 98.1 | 299.5 | 264.7 | 92.3 | 510.2 | 0.379 | 224.2 | 8 | 101.3 | 33.3 | 70.5 | 79 | 100.3 | 33 | 2.6 | 55 | 78.2 | 28 | 15.7 | 78 | 31 | 0.957 | 33.3 | 54 | 3130 | 22 | 99.5 | 55.6 | 0 | 20 | 0 | 41.1 | 33.1
461088 | 288 | 33 | 1550 | 49.5 | 76 | 90.6 | 30 | 31 | 0.05 | 104 | 11.5 | 70.1 | 40 | 72.8 | 0.95 | 98.1 | 299.8 | 264.9 | 92.2 | 509.8 | 0.381 | 223.2 | 8 | 101.3 | 33.3 | 70.4 | 79.4 | 100.3 | 33 | 2.619 | 55 | 78.7 | 28 | 15.7 | 78 | 30 | 0.958 | 33.3 | 54 | 3210 | 22 | 99.5 | 55.6 | 0 | 20 | 0 | 41 | 33.1
461090 | 290 | 33 | 1550 | 49.2 | 76 | 90.5 | 30 | 31 | 0.049 | 104 | 11.5 | 70.1 | 40 | 72.9 | 0.948 | 98.1 | 300.1 | 265.3 | 92.1 | 509.5 | 0.379 | 222.9 | 8 | 101.4 | 33.3 | 70.4 | 78.1 | 100.3 | 33.1 | 2.627 | 55.1 | 79 | 28 | 15.7 | 78 | 30 | 0.953 | 33.3 | 54 | 3090 | 22 | 99.5 | 55.5 | -16.1 | 20 | 0 | 40.9 | 33.1
461092 | 292 | 33 | 1561 | 51.2 | 75.9 | 90.4 | 30 | 31 | 0.048 | 104.2 | 11.5 | 70 | 40 | 73 | 0.947 | 98.1 | 302 | 266.8 | 92.1 | 509.2 | 0.392 | 222.8 | 8.3 | 101.5 | 33.3 | 70.4 | 77.1 | 100.4 | 33.1 | 2.728 | 56 | 78.2 | 28 | 15.7 | 78 | 30 | 0.955 | 34.1 | 57 | 3230 | 21.6 | 101.7 | 55.6 | 0 | 19.9 | 0 | 40.8 | 33.1
461094 | 294 | 33 | 1558 | 51.4 | 75.9 | 90.4 | 30 | 31 | 0.048 | 104.2 | 11.5 | 70 | 40.2 | 72.9 | 0.947 | 98.1 | 302.6 | 267.5 | 92 | 508.9 | 0.393 | 223.3 | 8.4 | 101.6 | 33.3 | 70.3 | 77.4 | 100.5 | 33.1 | 2.694 | 56.1 | 77.4 | 28 | 15.7 | 78 | 30 | 0.952 | 34.1 | 55 | 3230 | 21.6 | 101.7 | 55.6 | 0 | 19.9 | 0 | 40.8 | 33.1
461096 | 296 | 33 | 1557 | 51.5 | 75.9 | 90.3 | 30 | 31 | 0.048 | 104.2 | 11.5 | 70 | 40.2 | 72.9 | 0.945 | 98.1 | 302.6 | 267.6 | 91.9 | 508.6 | 0.393 | 223.1 | 8.4 | 101.5 | 33.2 | 70.3 | 77.1 | 100.5 | 33.1 | 2.725 | 56.1 | 77.3 | 27.5 | 15.7 | 78 | 30 | 0.954 | 34.1 | 57 | 3110 | 21.6 | 99.5 | 55.6 | 0 | 19.9 | 0 | 40.8 | 33.1
461098 | 298 | 33 | 1555 | 51.5 | 75.8 | 90.3 | 30 | 31 | 0.048 | 104.2 | 11.5 | 70 | 40.1 | 72.9 | 0.946 | 98.1 | 302.5 | 267.6 | 91.9 | 508.3 | 0.393 | 223.3 | 8.4 | 101.6 | 33.2 | 70.2 | 75.1 | 100.6 | 33.1 | 2.747 | 56.2 | 77 | 27.5 | 15.7 | 78 | 30 | 0.953 | 34.5 | 55 | 3230 | 21.6 | 101.7 | 55.5 | 0.1 | 19.9 | 0 | 40.9 | 33.1
461100 | 300 | 33 | 1545 | 50.1 | 75.8 | 90.2 | 30 | 30.9 | 0.05 | 104 | 11.5 | 70 | 40.1 | 72.8 | 0.947 | 98.1 | 301.5 | 266.9 | 91.8 | 508 | 0.383 | 223.4 | 8.3 | 101.4 | 33.2 | 70.2 | 72.6 | 100.4 | 33.1 | 2.689 | 55.2 | 75.6 | 28 | 15.7 | 78 | 30 | 0.951 | 33.3 | 54 | 3060 | 21.6 | 99.5 | 55.6 | 0 | 20.1 | 0 | 40.9 | 33.1
461102 | 302 | 33 | 1543 | 49.4 | 75.8 | 90.1 | 30 | 30.9 | 0.05 | 104 | 11.5 | 70 | 40.1 | 72.5 | 0.945 | 98.1 | 300.8 | 266.2 | 91.8 | 507.6 | 0.378 | 223.8 | 8.1 | 101.3 | 33.2 | 70.2 | 71 | 100.3 | 33 | 2.628 | 55.1 | 73.5 | 28 | 15.7 | 78 | 30 | 0.951 | 33.3 | 56 | 3160 | 22 | 99.5 | 55.6 | 0 | 19.9 | 0 | 41 | 33.1
461104 | 304 | 33 | 1544 | 49.2 | 75.7 | 90.1 | 30 | 30.9 | 0.05 | 103.9 | 11.5 | 70.1 | 40 | 72.2 | 0.945 | 98.1 | 301.1 | 266.6 | 91.7 | 507.3 | 0.378 | 223.8 | 8 | 101.3 | 33.2 | 70.1 | 70.6 | 100.3 | 33 | 2.65 | 55.1 | 71.8 | 28 | 15.7 | 78 | 30 | 0.954 | 33.3 | 54 | 3160 | 22 | 99.5 | 55.7 | 0 | 19.9 | 0 | 40.9 | 33.1
461106 | 306 | 33 | 1545 | 49.3 | 75.7 | 90 | 30 | 30.9 | 0.05 | 103.9 | 11.5 | 70 | 39.9 | 71.9 | 0.944 | 98.1 | 301.9 | 267.4 | 91.7 | 507 | 0.375 | 223.7 | 8 | 101.3 | 33.2 | 70.1 | 69.5 | 100.3 | 33 | 2.682 | 55 | 71 | 28 | 15.7 | 78 | 30 | 0.945 | 33.3 | 56 | 3110 | 22 | 99.5 | 55.6 | 0.1 | 20 | 0 | 41 | 33.1
461108 | 308 | 33 | 1548 | 49.4 | 75.7 | 90 | 30 | 30.9 | 0.049 | 103.9 | 11.5 | 70 | 39.8 | 71.6 | 0.944 | 98.1 | 302.7 | 268 | 91.6 | 506.7 | 0.38 | 223.9 | 8 | 101.3 | 33.2 | 70.1 | 68 | 100.3 | 33 | 2.694 | 54.9 | 70 | 28 | 15.7 | 78 | 30 | 0.951 | 33.3 | 56 | 2940 | 22 | 99.5 | 55.7 | 0.1 | 20 | 0 | 41 | 33.1
461110 | 310 | 33 | 1548 | 49.4 | 75.6 | 89.9 | 30 | 30.9 | 0.049 | 103.9 | 11.5 | 70 | 39.8 | 71.2 | 0.942 | 98.1 | 303.2 | 268.5 | 91.5 | 506.4 | 0.379 | 223.8 | 8 | 101.3 | 33.3 | 70 | 66.9 | 100.3 | 33 | 2.673 | 54.9 | 68.7 | 28 | 15.7 | 78 | 30 | 0.952 | 33.3 | 54 | 3130 | 22 | 99.5 | 55.7 | 0 | 20.1 | 0 | 40.9 | 33.1
461112 | 312 | 33 | 1549 | 49.3 | 75.6 | 89.8 | 30 | 30.9 | 0.05 | 104 | 11.5 | 69.9 | 39.7 | 70.9 | 0.941 | 98.1 | 303.9 | 269.2 | 91.6 | 506.1 | 0.381 | 223.7 | 8 | 101.3 | 33.3 | 70 | 66.3 | 100.2 | 33.1 | 2.661 | 54.9 | 67.4 | 28 | 15.7 | 78 | 30 | 0.952 | 33.3 | 54 | 3130 | 22 | 99.5 | 55.6 | 0.1 | 20.1 | 0 | 40.9 | 33.1
461114 | 314 | 33 | 1549 | 49.3 | 75.5 | 89.7 | 30 | 30.9 | 0.05 | 104 | 11.5 | 69.9 | 39.8 | 70.5 | 0.943 | 98.1 | 304.3 | 269.6 | 91.5 | 505.7 | 0.382 | 223.2 | 8 | 101.3 | 33.3 | 69.9 | 66.9 | 100.2 | 33.1 | 2.66 | 54.9 | 66.7 | 28 | 15.7 | 78 | 30 | 0.949 | 33.3 | 54 | 3110 | 22 | 99.1 | 55.7 | 0 | 19.9 | 0 | 40.7 | 33.1
461116 | 316 | 33 | 1550 | 49.5 | 75.5 | 89.7 | 30 | 30.9 | 0.05 | 104 | 11.5 | 69.8 | 39.8 | 70.2 | 0.942 | 98.1 | 304.7 | 270 | 91.4 | 505.4 | 0.383 | 224.1 | 8 | 101.3 | 33.3 | 69.9 | 68.2 | 100.2 | 33.1 | 2.67 | 54.9 | 66.9 | 28 | 15.7 | 78 | 30 | 0.948 | 33.3 | 56 | 3160 | 22 | 99.1 | 55.5 | 0 | 19.8 | 0 | 40.8 | 33.1
461118 | 318 | 33 | 1550 | 49.4 | 75.4 | 89.6 | 30 | 30.9 | 0.049 | 104 | 11.5 | 69.8 | 39.8 | 70 | 0.94 | 98.1 | 305.3 | 270.5 | 91.2 | 505.1 | 0.381 | 223.9 | 8.1 | 101.2 | 33.3 | 69.8 | 68.1 | 100.2 | 33.1 | 2.664 | 54.8 | 67.8 | 28 | 15.7 | 78 | 30 | 0.947 | 33.3 | 53 | 3230 | 22 | 99.1 | 55.7 | 0.1 | 20 | 0 | 40.9 | 33.1
461120 | 320 | 33 | 1556 | 50.1 | 75.4 | 89.5 | 30 | 30.9 | 0.047 | 104 | 11.5 | 69.8 | 39.8 | 69.8 | 0.941 | 98.1 | 305.8 | 271 | 91.3 | 504.8 | 0.385 | 223.8 | 8.1 | 101.3 | 33.3 | 69.8 | 67.1 | 100.3 | 33.1 | 2.662 | 55.4 | 68 | 28 | 15.7 | 78 | 30 | 0.944 | 34.1 | 57 | 3060 | 22 | 99.5 | 55.6 | 0 | 19.9 | 0 | 40.9 | 33.1
461122 | 322 | 33 | 1560 | 51.4 | 75.3 | 89.4 | 30 | 30.9 | 0.047 | 104.2 | 11.5 | 69.9 | 39.9 | 69.6 | 0.939 | 98.1 | 307.8 | 272.7 | 91.2 | 504.5 | 0.394 | 223.6 | 8.3 | 101.5 | 33.3 | 69.8 | 67 | 100.4 | 33.1 | 2.735 | 56 | 67.3 | 28 | 15.7 | 78 | 30 | 0.948 | 34.1 | 57 | 3260 | 21.6 | 99.5 | 55.6 | 0 | 20 | 0 | 40.9 | 33.1
461124 | 324 | 33 | 1559 | 51.8 | 75.3 | 89.4 | 30 | 30.9 | 0.048 | 104.2 | 11.5 | 70 | 39.9 | 69.4 | 0.938 | 98.1 | 308.5 | 273.3 | 91.1 | 504.2 | 0.397 | 223.7 | 8.4 | 101.5 | 33.3 | 69.7 | 68.4 | 100.5 | 33.1 | 2.757 | 56 | 67.1 | 27.5 | 15.7 | 77 | 30 | 0.944 | 34.1 | 55 | 3210 | 21.6 | 99.5 | 55.7 | 0 | 20 | 0 | 40.9 | 33.1
461126 | 326 | 33 | 1556 | 51.7 | 75.3 | 89.4 | 30 | 30.9 | 0.047 | 104.2 | 11.5 | 70.1 | 40 | 69.3 | 0.938 | 98.1 | 308.2 | 273.2 | 91.1 | 503.9 | 0.396 | 223.2 | 8.4 | 101.5 | 33.3 | 69.7 | 70.2 | 100.5 | 33.1 | 2.738 | 56 | 68 | 27.5 | 15.7 | 77 | 30 | 0.946 | 34.1 | 57 | 3090 | 21.6 | 99.5 | 55.6 | 0 | 19.9 | 0 | 40.8 | 33.1
461128 | 328 | 33 | 1549 | 51.1 | 75.2 | 89.3 | 30 | 30.9 | 0.048 | 104.2 | 11.5 | 70.1 | 40 | 69.3 | 0.936 | 98.1 | 307.9 | 273.2 | 91.1 | 503.6 | 0.391 | 223.4 | 8.4 | 101.4 | 33.2 | 69.7 | 71.6 | 100.4 | 33.1 | 2.731 | 55.7 | 69.6 | 28 | 15.7 | 77 | 30 | 0.947 | 33.7 | 54 | 3130 | 21.6 | 99.5 | 55.6 | -16.1 | 20 | 0 | 40.8 | 33.1
461130 | 330 | 33 | 1542 | 49.6 | 75.2 | 89.2 | 30 | 30.9 | 0.05 | 104 | 11.5 | 70.1 | 40 | 69.4 | 0.935 | 98.1 | 306.1 | 271.8 | 90.9 | 503.2 | 0.385 | 223.3 | 8.2 | 101.3 | 33.2 | 69.6 | 72.4 | 100.3 | 33.1 | 2.666 | 55.1 | 71 | 28 | 15.7 | 77 | 30 | 0.946 | 33.3 | 56 | 3110 | 21.6 | 99.1 | 55.6 | 0 | 20 | 0 | 40.8 | 33
461132 | 332 | 33 | 1545 | 49.7 | 75.2 | 89.1 | 30 | 30.9 | 0.05 | 103.9 | 11.5 | 70.1 | 39.9 | 69.5 | 0.937 | 98.1 | 306.6 | 272.1 | 90.9 | 502.9 | 0.385 | 223.8 | 8.1 | 101.2 | 33.2 | 69.6 | 72.9 | 100.2 | 33 | 2.668 | 55 | 71.9 | 28 | 15.7 | 77 | 30 | 0.948 | 33.3 | 56 | 3110 | 21.6 | 99.5 | 55.6 | 0.1 | 20 | 0 | 40.8 | 33.1
461134 | 334 | 33 | 1546 | 49.6 | 75.1 | 89 | 30 | 30.9 | 0.05 | 103.9 | 11.5 | 70.1 | 39.8 | 69.6 | 0.936 | 98.1 | 307.2 | 272.7 | 90.8 | 502.6 | 0.385 | 223.7 | 8.1 | 101.2 | 33.2 | 69.5 | 73.5 | 100.2 | 33 | 2.708 | 55 | 72.5 | 28 | 15.7 | 77 | 30 | 0.944 | 33.3 | 56 | 2940 | 21.6 | 99.1 | 55.6 | 0 | 20.1 | 0 | 40.6 | 33.1
461136 | 336 | 33 | 1545 | 49.4 | 75.1 | 89 | 30 | 30.9 | 0.05 | 103.9 | 11.5 | 70.1 | 39.8 | 69.7 | 0.934 | 98.1 | 307.5 | 273.1 | 90.8 | 502.3 | 0.381 | 223.6 | 8 | 101.2 | 33.2 | 69.5 | 73.9 | 100.2 | 33 | 2.703 | 54.9 | 73.1 | 28 | 15.7 | 77 | 30 | 0.94 | 33.3 | 54 | 3180 | 22 | 99.5 | 55.6 | 0 | 20 | 0 | 40.7 | 33.1
461138 | 338 | 33 | 1547 | 49.4 | 75 | 88.9 | 30 | 30.9 | 0.05 | 103.9 | 11.5 | 70.1 | 39.8 | 69.8 | 0.936 | 98.1 | 308.1 | 273.6 | 90.7 | 502 | 0.382 | 223.7 | 8 | 101.2 | 33.2 | 69.5 | 74.4 | 100.2 | 33 | 2.674 | 54.9 | 73.6 | 28 | 15.7 | 77 | 30 | 0.942 | 33.3 | 54 | 3160 | 22 | 99.5 | 55.5 | 0 | 19.8 | 0 | 40.7 | 33.1
461140 | 340 | 33 | 1547 | 49.4 | 75 | 88.9 | 30 | 30.9 | 0.05 | 103.9 | 11.5 | 70.1 | 39.7 | 70 | 0.934 | 98.1 | 308.6 | 274.1 | 90.7 | 501.7 | 0.382 | 224 | 8 | 101.2 | 33.2 | 69.4 | 74.6 | 100.2 | 33 | 2.682 | 54.9 | 74.1 | 28 | 15.7 | 77 | 30 | 0.943 | 33.3 | 56 | 3090 | 22 | 99.1 | 55.6 | 0 | 19.8 | 0 | 40.8 | 33.1
461142 | 342 | 33 | 1549 | 49.4 | 75 | 88.8 | 30 | 31 | 0.049 | 103.9 | 11.5 | 70 | 39.7 | 70.1 | 0.934 | 98.1 | 309.2 | 274.6 | 90.6 | 501.4 | 0.384 | 223.8 | 8 | 101.2 | 33.1 | 69.4 | 74.4 | 100.2 | 33 | 2.691 | 54.9 | 74.3 | 28 | 15.7 | 77 | 30 | 0.944 | 33.3 | 56 | 3180 | 22 | 99.1 | 55.6 | 0.1 | 20 | 0 | 40.9 | 33.1
461144 | 344 | 33 | 1548 | 49.5 | 74.9 | 88.8 | 30 | 31 | 0.05 | 103.9 | 11.5 | 69.9 | 39.7 | 70.2 | 0.936 | 98.1 | 309.7 | 275.1 | 90.6 | 501.1 | 0.383 | 223.8 | 8 | 101.2 | 33.2 | 69.3 | 74.6 | 100.2 | 33.1 | 2.678 | 54.8 | 74.3 | 28 | 15.7 | 77 | 30 | 0.938 | 33.3 | 56 | 3160 | 22 | 99.5 | 55.7 | 0.1 | 19.9 | 0 | 40.8 | 33.1
461146 | 346 | 33 | 1549 | 49.4 | 74.9 | 88.6 | 30 | 31 | 0.049 | 103.9 | 11.5 | 69.9 | 39.7 | 70.3 | 0.932 | 98.1 | 310.1 | 275.5 | 90.5 | 500.9 | 0.384 | 223.5 | 8 | 101.2 | 33.2 | 69.3 | 74.9 | 100.2 | 33 | 2.676 | 54.9 | 74.4 | 28 | 15.7 | 77 | 30 | 0.941 | 33.3 | 56 | 3160 | 22 | 99.1 | 55.6 | 0 | 20.1 | 0 | 40.8 | 33.1
461148 | 348 | 33 | 1551 | 49.6 | 74.8 | 88.6 | 30 | 31 | 0.049 | 103.9 | 11.5 | 69.9 | 39.8 | 70.4 | 0.93 | 98.1 | 310.9 | 276.3 | 90.4 | 500.6 | 0.384 | 223.4 | 8.1 | 101.2 | 33.2 | 69.3 | 75.1 | 100.2 | 33 | 2.685 | 54.9 | 74.7 | 28 | 15.7 | 77 | 30 | 0.938 | 33.3 | 56 | 3040 | 22 | 99.1 | 55.6 | 0 | 20.1 | 0 | 40.8 | 33.1
461150 | 350 | 33 | 1550 | 49.3 | 74.8 | 88.5 | 30 | 31 | 0.049 | 103.9 | 11.5 | 69.9 | 39.8 | 70.5 | 0.933 | 98.1 | 311.1 | 276.5 | 90.3 | 500.4 | 0.383 | 223.7 | 8 | 101.3 | 33.2 | 69.2 | 75.1 | 100.2 | 33 | 2.721 | 54.9 | 74.9 | 28 | 15.7 | 77 | 30 | 0.936 | 33.3 | 56 | 3010 | 22 | 99.5 | 55.6 | 0 | 20 | 0 | 40.7 | 33.1
461152 | 352 | 33 | 1553 | 49.9 | 74.7 | 88.4 | 30 | 31 | 0.049 | 104 | 11.5 | 70 | 39.8 | 70.6 | 0.933 | 98.1 | 312.1 | 277.4 | 90.3 | 500.1 | 0.382 | 223.8 | 8.1 | 101.2 | 33.1 | 69.2 | 75 | 100.2 | 33 | 2.684 | 54.8 | 75 | 28 | 15.7 | 77 | 30 | 0.937 | 33.3 | 56 | 3090 | 22 | 99.1 | 55.7 | 0.1 | 19.9 | 0 | 40.7 | 33.1
461154 | 354 | 33 | 1551 | 49.7 | 74.7 | 88.4 | 30 | 31 | 0.049 | 104 | 11.5 | 70.1 | 39.8 | 70.7 | 0.931 | 98.1 | 312.4 | 277.7 | 90.3 | 499.8 | 0.378 | 223.7 | 8.1 | 101.2 | 33.2 | 69.1 | 75.3 | 100.2 | 33 | 2.701 | 54.8 | 74.9 | 28 | 15.7 | 77 | 31 | 0.943 | 33.3 | 55 | 3110 | 22 | 99.1 | 55.6 | 0.1 | 20.1 | 0 | 40.7 | 33.1
461156 | 356 | 33 | 1549 | 49.4 | 74.6 | 88.3 | 30 | 31.1 | 0.05 | 103.9 | 11.5 | 70.1 | 39.8 | 70.7 | 0.931 | 98.1 | 312.4 | 277.8 | 90.3 | 499.5 | 0.381 | 223 | 8.1 | 101.2 | 33.2 | 69.1 | 75.7 | 100.2 | 33.1 | 2.701 | 54.8 | 75.1 | 28 | 15.7 | 77 | 31 | 0.936 | 33.3 | 56 | 3160 | 22 | 99.1 | 55.5 | 0 | 20 | 0 | 40.7 | 33.1
461158 | 358 | 33 | 1558 | 50.6 | 74.6 | 88.3 | 30 | 31.1 | 0.048 | 104 | 11.5 | 70.1 | 39.8 | 70.8 | 0.931 | 98.1 | 313 | 278.2 | 90.2 | 499.2 | 0.39 | 223.2 | 8.1 | 101.3 | 33.2 | 69 | 75.9 | 100.2 | 33 | 2.756 | 55.5 | 75.4 | 27.5 | 16.1 | 77 | 30 | 0.934 | 34.1 | 57 | 3230 | 22 | 99.1 | 55.6 | 0 | 19.9 | 0 | 40.7 | 33.1
461160 | 360 | 33 | 1560 | 51.5 | 74.6 | 88.2 | 30 | 31.1 | 0.047 | 104.2 | 11.5 | 70.1 | 39.9 | 70.9 | 0.93 | 98.1 | 314.7 | 279.7 | 90 | 498.9 | 0.391 | 224.7 | 8.3 | 101.4 | 33.2 | 69 | 75.1 | 100.4 | 33 | 2.794 | 55.9 | 75.7 | 27.5 | 15.7 | 77 | 31 | 0.935 | 34.1 | 57 | 3180 | 21.6 | 99.5 | 55.6 | 0 | 20 | 0 | 40.7 | 33.1
461162 | 362 | 33 | 1557 | 51.4 | 74.5 | 88.1 | 30 | 31.1 | 0.047 | 104.2 | 11.5 | 70 | 39.9 | 70.9 | 0.928 | 98.1 | 315.1 | 280.1 | 90 | 498.7 | 0.39 | 225.3 | 8.4 | 101.4 | 33.2 | 69 | 74.1 | 100.4 | 33 | 2.797 | 55.9 | 75.2 | 27.5 | 15.7 | 77 | 31 | 0.934 | 34.1 | 55 | 3230 | 21.6 | 99.5 | 55.6 | 0 | 19.8 | 0 | 40.8 | 33.1
461164 | 364 | 33 | 1555 | 51.4 | 74.5 | 88.1 | 30 | 31.2 | 0.047 | 104.2 | 11.5 | 70 | 40 | 70.9 | 0.93 | 98.1 | 314.9 | 280.1 | 90 | 498.5 | 0.394 | 223.3 | 8.4 | 101.4 | 33.2 | 68.9 | 74.8 | 100.4 | 33 | 2.767 | 56 | 74.4 | 27.5 | 15.7 | 77 | 31 | 0.937 | 34.1 | 55 | 3180 | 21.6 | 99.5 | 55.6 | 0.2 | 19.9 | 0 | 40.8 | 33.1
461166 | 366 | 33 | 1555 | 51.5 | 74.4 | 88 | 30 | 31.2 | 0.048 | 104.2 | 11.5 | 70 | 40 | 70.9 | 0.929 | 98.1 | 315.1 | 280.3 | 90 | 498.3 | 0.393 | 222.8 | 8.4 | 101.4 | 33.2 | 68.9 | 74.9 | 100.4 | 33 | 2.771 | 56 | 74.6 | 27.5 | 15.7 | 77 | 31 | 0.936 | 34.1 | 57 | 3110 | 21.6 | 99.5 | 55.6 | 0.1 | 20.1 | 0 | 40.8 | 33.1
461168 | 368 | 33 | 1552 | 51.5 | 74.4 | 87.9 | 30 | 31.2 | 0.047 | 104.2 | 11.5 | 70 | 40 | 70.9 | 0.927 | 98.1 | 315.4 | 280.6 | 89.8 | 498.1 | 0.392 | 223.7 | 8.4 | 101.4 | 33.2 | 68.8 | 72.9 | 100.4 | 33 | 2.804 | 55.9 | 74.6 | 27.5 | 15.7 | 77 | 31 | 0.932 | 34.1 | 57 | 3260 | 21.6 | 99.5 | 55.6 | 0.1 | 20.1 | 0 | 40.8 | 33.1
461170 | 370 | 33 | 1541 | 49.5 | 74.4 | 87.9 | 30 | 31.2 | 0.05 | 103.9 | 11.5 | 70 | 39.9 | 70.8 | 0.928 | 98.1 | 313.3 | 279.2 | 89.8 | 497.8 | 0.384 | 224.8 | 8.1 | 101.3 | 33.2 | 68.8 | 70.6 | 100.3 | 33 | 2.702 | 55 | 73.4 | 28 | 15.7 | 77 | 31 | 0.932 | 33.3 | 56 | 3160 | 22 | 99.1 | 55.6 | 0 | 20.1 | 0 | 40.7 | 33.1
461172 | 372 | 33 | 1543 | 49.3 | 74.3 | 87.8 | 30 | 31.2 | 0.048 | 103.9 | 11.5 | 70 | 39.9 | 70.6 | 0.927 | 98.1 | 313.3 | 279.1 | 89.7 | 497.6 | 0.381 | 223.7 | 8 | 101.3 | 33.1 | 68.8 | 69.1 | 100.2 | 33 | 2.673 | 54.9 | 71.4 | 28 | 15.7 | 76 | 31 | 0.933 | 33.3 | 56 | 3160 | 22 | 99.1 | 55.6 | 0 | 20.1 | 0 | 40.6 | 33.1
461174 | 374 | 33 | 1545 | 49.2 | 74.3 | 87.7 | 30 | 31.3 | 0.048 | 103.9 | 11.5 | 70 | 39.8 | 70.4 | 0.927 | 98.1 | 314 | 279.8 | 89.7 | 497.3 | 0.382 | 223.6 | 8 | 101.2 | 33.1 | 68.7 | 69 | 100.2 | 33 | 2.674 | 54.9 | 69.8 | 27.5 | 15.7 | 76 | 31 | 0.93 | 33.3 | 54 | 3180 | 22 | 99.1 | 55.6 | 0 | 20 | 0 | 40.6 | 33.1
461176 | 376 | 33 | 1545 | 49 | 74.3 | 87.7 | 30 | 31.3 | 0.049 | 103.9 | 11.5 | 70 | 39.7 | 70.1 | 0.926 | 98.1 | 315 | 280.7 | 89.5 | 497 | 0.38 | 224.1 | 8 | 101.2 | 33.1 | 68.7 | 67.9 | 100.2 | 33 | 2.682 | 54.8 | 69.1 | 28 | 15.7 | 76 | 31 | 0.933 | 33.3 | 56 | 3160 | 22 | 99.1 | 55.6 | 0.1 | 19.9 | 0 | 40.6 | 33.1
461178 | 378 | 33 | 1545 | 48.8 | 74.2 | 87.6 | 30 | 31.4 | 0.05 | 103.9 | 11.5 | 70 | 39.7 | 69.8 | 0.925 | 98.1 | 315.5 | 281.1 | 89.6 | 496.8 | 0.381 | 224.8 | 7.9 | 101.2 | 33.1 | 68.6 | 66.3 | 100.2 | 33 | 2.706 | 54.8 | 68.2 | 28 | 15.7 | 76 | 31 | 0.929 | 33.3 | 56 | 3040 | 22 | 99.1 | 55.6 | 0.1 | 19.9 | 0 | 40.7 | 33.1
461180 | 380 | 33 | 1547 | 49.1 | 74.1 | 87.5 | 30 | 31.4 | 0.05 | 103.9 | 11.5 | 70 | 39.7 | 69.5 | 0.925 | 98.1 | 316.5 | 282 | 89.5 | 496.6 | 0.38 | 224.7 | 8 | 101.2 | 33.1 | 68.6 | 65.1 | 100.2 | 33 | 2.712 | 54.8 | 67 | 27.5 | 15.7 | 76 | 31 | 0.93 | 33.3 | 53 | 3210 | 22 | 99.1 | 55.6 | 0 | 20.1 | 0 | 40.7 | 33.1
461182 | 382 | 33 | 1558 | 50.7 | 74.1 | 87.5 | 30 | 31.4 | 0.048 | 104.1 | 11.5 | 70 | 39.8 | 69.1 | 0.926 | 98.1 | 318.2 | 283.4 | 89.4 | 496.4 | 0.392 | 225.1 | 8.1 | 101.3 | 33.1 | 68.5 | 64.4 | 100.3 | 33 | 2.765 | 55.7 | 65.7 | 27.5 | 15.7 | 76 | 31 | 0.933 | 34.1 | 55 | 3180 | 22 | 99.5 | 55.5 | 0 | 19.8 | 0 | 40.7 | 33.1
461184 | 384 | 33 | 1559 | 51.2 | 74.1 | 87.4 | 30 | 31.4 | 0.048 | 104.2 | 11.5 | 70 | 39.8 | 68.8 | 0.925 | 98.1 | 319.5 | 284.6 | 89.4 | 496.1 | 0.393 | 225 | 8.3 | 101.4 | 33 | 68.5 | 65.1 | 100.3 | 33 | 2.801 | 55.8 | 64.9 | 27.5 | 15.7 | 76 | 31 | 0.93 | 34.1 | 55 | 3230 | 21.6 | 99.5 | 55.6 | 0 | 20.1 | 0 | 40.6 | 33
461186 | 386 | 33 | 1557 | 51.3 | 74 | 87.4 | 30 | 31.4 | 0.047 | 104.2 | 11.5 | 69.9 | 39.9 | 68.5 | 0.922 | 98.1 | 319.7 | 284.8 | 89.3 | 495.9 | 0.393 | 224.8 | 8.4 | 101.4 | 33 | 68.4 | 65.9 | 100.4 | 33 | 2.796 | 55.9 | 65.1 | 27.5 | 16.1 | 76 | 31 | 0.927 | 34.1 | 57 | 3090 | 21.6 | 99.5 | 55.6 | 0 | 19.9 | 0 | 40.7 | 33.1
461188 | 388 | 33 | 1556 | 51.4 | 74 | 87.3 | 30 | 31.5 | 0.047 | 104.2 | 11.5 | 69.8 | 39.9 | 68.3 | 0.925 | 98.1 | 319.7 | 285 | 89.3 | 495.7 | 0.397 | 224.4 | 8.4 | 101.4 | 33 | 68.4 | 65.3 | 100.4 | 33 | 2.782 | 56 | 65.7 | 27.5 | 15.7 | 76 | 31 | 0.928 | 34.1 | 55 | 3380 | 21.6 | 99.5 | 55.6 | 0 | 20.1 | 0 | 40.6 | 33.1
461190 | 390 | 33 | 1552 | 51.2 | 73.9 | 87.2 | 30 | 31.5 | 0.047 | 104.2 | 11.5 | 69.9 | 39.9 | 68.1 | 0.923 | 98.1 | 319.7 | 285.1 | 89.2 | 495.5 | 0.395 | 224.4 | 8.4 | 101.4 | 33 | 68.4 | 64.5 | 100.4 | 33 | 2.826 | 55.9 | 65.4 | 27.5 | 15.7 | 76 | 31 | 0.926 | 34.1 | 55 | 3280 | 21.6 | 99.5 | 55.6 | 0.1 | 20 | 0 | 40.7 | 33.1
461192 | 392 | 33 | 1551 | 51 | 73.9 | 87.1 | 30 | 31.5 | 0.046 | 104.1 | 11.5 | 70 | 39.9 | 67.8 | 0.922 | 98.1 | 319.5 | 285 | 89.2 | 495.3 | 0.393 | 224.2 | 8.3 | 101.4 | 33 | 68.3 | 64.4 | 100.4 | 33 | 2.808 | 56 | 64.7 | 27.5 | 15.7 | 76 | 31 | 0.926 | 34.1 | 57 | 3260 | 21.6 | 99.5 | 55.6 | 0 | 20.1 | 0 | 40.6 | 33.1
461194 | 394 | 33 | 1548 | 50.6 | 73.8 | 87.1 | 30 | 31.5 | 0.046 | 104.1 | 11.5 | 70.1 | 39.9 | 67.6 | 0.922 | 98.1 | 319.6 | 285.2 | 89.1 | 495.1 | 0.389 | 224.9 | 8.3 | 101.4 | 33.1 | 68.3 | 65.6 | 100.3 | 33 | 2.785 | 55.5 | 64.5 | 27.5 | 15.7 | 76 | 31 | 0.924 | 33.3 | 57 | 3180 | 21.6 | 99.5 | 55.6 | 0 | 20.1 | 0 | 40.5 | 33.1
461196 | 396 | 33 | 1543 | 49.5 | 73.8 | 87 | 30 | 31.6 | 0.049 | 103.9 | 11.5 | 70.1 | 39.9 | 67.5 | 0.921 | 98.1 | 318.7 | 284.5 | 89 | 494.8 | 0.384 | 225.3 | 8.1 | 101.2 | 33 | 68.2 | 67.3 | 100.2 | 33 | 2.709 | 54.9 | 65.3 | 27.5 | 15.7 | 76 | 31 | 0.925 | 33.3 | 54 | 3180 | 21.6 | 99.1 | 55.6 | 0 | 20 | 0 | 40.5 | 33.1
461198 | 398 | 33 | 1543 | 49.2 | 73.8 | 87 | 30 | 31.6 | 0.05 | 103.9 | 11.5 | 70.1 | 39.8 | 67.5 | 0.918 | 98.1 | 318.8 | 284.6 | 89 | 494.6 | 0.383 | 225.6 | 8 | 101.2 | 33 | 68.2 | 68.6 | 100.1 | 33 | 2.721 | 54.8 | 66.7 | 27.5 | 15.7 | 76 | 31 | 0.925 | 32.9 | 56 | 3040 | 21.6 | 99.1 | 55.6 | 0 | 19.8 | 0 | 40.5 | 33.1
461200 | 400 | 33 | 1545 | 49.3 | 73.7 | 86.9 | 30 | 31.6 | 0.049 | 103.9 | 11.5 | 70 | 39.7 | 67.5 | 0.92 | 98.1 | 319.5 | 285.2 | 88.9 | 494.3 | 0.381 | 226.2 | 8 | 101.2 | 33 | 68.1 | 69.6 | 100.1 | 33 | 2.699 | 54.8 | 68 | 27.5 | 15.7 | 76 | 31 | 0.924 | 33.3 | 56 | 3160 | 22 | 99.1 | 55.6 | 0 | 20.1 | 0 | 40.6 | 33.1
461202 | 402 | 33 | 1546 | 49.3 | 73.6 | 86.8 | 30 | 31.7 | 0.05 | 103.9 | 11.5 | 70 | 39.7 | 67.6 | 0.919 | 98.1 | 320.4 | 286 | 88.8 | 494.1 | 0.38 | 225.4 | 8 | 101.2 | 33.1 | 68.1 | 70.2 | 100.1 | 33 | 2.747 | 54.8 | 69.1 | 27.5 | 15.7 | 76 | 31 | 0.922 | 33.3 | 56 | 3130 | 21.6 | 99.1 | 55.6 | 0.1 | 20 | 0 | 40.6 | 33.1
461204 | 404 | 33 | 1547 | 49.2 | 73.6 | 86.7 | 30 | 31.7 | 0.048 | 103.9 | 11.5 | 70 | 39.7 | 67.7 | 0.916 | 98.1 | 321 | 286.6 | 88.8 | 493.8 | 0.378 | 224.8 | 8 | 101.2 | 33.1 | 68 | 70.8 | 100.1 | 33 | 2.709 | 54.7 | 69.8 | 27.5 | 15.7 | 76 | 31 | 0.922 | 33.3 | 54 | 3130 | 22 | 99.1 | 55.6 | 0 | 20.1 | 0 | 40.6 | 33.1
461206 | 406 | 33 | 1548 | 49.2 | 73.5 | 86.7 | 30 | 31.7 | 0.049 | 103.9 | 11.5 | 70 | 39.7 | 67.8 | 0.917 | 98.1 | 321.5 | 287.1 | 88.8 | 493.6 | 0.377 | 225.7 | 8 | 101.1 | 33.1 | 68 | 71.5 | 100.1 | 33 | 2.744 | 54.7 | 70.4 | 27.5 | 15.7 | 76 | 31 | 0.924 | 33.3 | 54 | 3180 | 21.6 | 99.1 | 55.6 | 0 | 19.9 | 0 | 40.6 | 33.1
461208 | 408 | 33 | 1549 | 49.4 | 73.5 | 86.6 | 30 | 31.7 | 0.049 | 103.9 | 11.5 | 69.9 | 39.7 | 67.9 | 0.917 | 98.1 | 322.2 | 287.8 | 88.7 | 493.3 | 0.377 | 225.4 | 8 | 101.2 | 33.1 | 67.9 | 71.9 | 100.1 | 33 | 2.725 | 54.7 | 71.1 | 27.5 | 15.7 | 76 | 31 | 0.919 | 33.3 | 54 | 3180 | 22 | 99.1 | 55.6 | 0 | 19.8 | 0 | 40.5 | 33.1
461210 | 410 | 33 | 1550 | 49.5 | 73.5 | 86.5 | 30 | 31.8 | 0.05 | 103.9 | 11.5 | 70 | 39.7 | 68.1 | 0.915 | 98.1 | 322.8 | 288.3 | 88.7 | 493 | 0.376 | 224.9 | 8 | 101.2 | 33.1 | 67.9 | 71.9 | 100.1 | 33 | 2.717 | 54.7 | 71.5 | 27.5 | 15.7 | 76 | 31 | 0.923 | 33.3 | 53 | 3280 | 22 | 99.1 | 55.6 | 0.1 | 20 | 0 | 40.4 | 33.1
461212 | 412 | 33 | 1548 | 49.1 | 73.4 | 86.5 | 30 | 31.8 | 0.049 | 103.9 | 11.5 | 69.9 | 39.7 | 68.2 | 0.915 | 98.1 | 323 | 288.6 | 88.6 | 492.8 | 0.374 | 224.8 | 8 | 101.2 | 33 | 67.9 | 71.9 | 100.1 | 33 | 2.719 | 54.7 | 71.7 | 27.5 | 15.7 | 76 | 31 | 0.919 | 33.3 | 53 | 3260 | 22 | 99.5 | 55.6 | 0.1 | 20.1 | 0 | 40.5 | 33
461214 | 414 | 33 | 1549 | 49.1 | 73.4 | 86.4 | 30 | 31.8 | 0.049 | 103.9 | 11.5 | 69.9 | 39.7 | 68.3 | 0.915 | 98.1 | 323.3 | 288.9 | 88.5 | 492.5 | 0.375 | 225.1 | 8 | 101.2 | 33 | 67.8 | 72.3 | 100.1 | 33 | 2.736 | 54.7 | 71.7 | 27.5 | 15.7 | 76 | 31 | 0.918 | 33.3 | 53 | 3160 | 22 | 99.1 | 55.6 | 0.1 | 20 | 0 | 40.5 | 33.1
461216 | 416 | 33 | 1550 | 49.2 | 73.3 | 86.3 | 30 | 31.9 | 0.051 | 103.9 | 11.5 | 69.9 | 39.7 | 68.4 | 0.914 | 98.1 | 323.8 | 289.5 | 88.4 | 492.3 | 0.374 | 225 | 8 | 101.2 | 33 | 67.8 | 72.6 | 100.1 | 33 | 2.725 | 54.6 | 72 | 27.5 | 15.7 | 76 | 31 | 0.919 | 33.3 | 55 | 3130 | 22 | 99.5 | 55.6 | 0 | 20 | 0 | 40.4 | 33.1
461218 | 418 | 33 | 1558 | 50.3 | 73.2 | 86.3 | 30 | 31.9 | 0.049 | 104 | 11.5 | 69.9 | 39.8 | 68.5 | 0.914 | 98.1 | 325 | 290.4 | 88.4 | 492.1 | 0.379 | 225.3 | 8.1 | 101.2 | 33 | 67.7 | 72.8 | 100.2 | 33 | 2.776 | 55.3 | 72.3 | 27.5 | 15.7 | 75 | 31 | 0.918 | 34.1 | 55 | 3230 | 22 | 99.1 | 55.6 | 0 | 19.9 | 0 | 40.5 | 33
461220 | 420 | 33 | 1559 | 51.1 | 73.2 | 86.2 | 30 | 32 | 0.048 | 104.2 | 11.5 | 70 | 39.8 | 68.6 | 0.913 | 98.1 | 326.7 | 291.9 | 88.3 | 491.9 | 0.383 | 225.4 | 8.3 | 101.3 | 33 | 67.7 | 72.8 | 100.3 | 33 | 2.799 | 55.6 | 72.5 | 27.5 | 15.7 | 75 | 31 | 0.918 | 34.1 | 57 | 3110 | 22 | 99.5 | 55.6 | -16.1 | 19.8 | 0 | 40.5 | 33.1
461222 | 422 | 33 | 1557 | 51.1 | 73.2 | 86.2 | 30 | 32 | 0.048 | 104.2 | 11.5 | 70.1 | 39.9 | 68.7 | 0.913 | 98.1 | 326.9 | 292.2 | 88.3 | 491.7 | 0.382 | 225.2 | 8.3 | 101.4 | 33.1 | 67.6 | 72.6 | 100.3 | 33 | 2.852 | 55.7 | 72.6 | 27.5 | 15.7 | 75 | 31 | 0.916 | 34.1 | 54 | 3310 | 21.6 | 99.5 | 55.6 | 0 | 19.8 | 0 | 40.5 | 33.1
461224 | 424 | 33 | 1555 | 51.1 | 73.2 | 86.1 | 30 | 32 | 0.047 | 104.2 | 11.5 | 70.1 | 40 | 68.8 | 0.911 | 98.1 | 326.9 | 292.2 | 88.2 | 491.5 | 0.383 | 224.7 | 8.4 | 101.4 | 33.1 | 67.6 | 73 | 100.3 | 33 | 2.824 | 55.8 | 72.5 | 27.5 | 15.7 | 75 | 31 | 0.915 | 34.1 | 57 | 3280 | 21.6 | 99.5 | 55.6 | 0.1 | 20.1 | 0 | 40.5 | 33.1
461226 | 426 | 33 | 1555 | 51.4 | 73.1 | 86 | 30 | 32.1 | 0.048 | 104.1 | 11.5 | 70.2 | 40 | 68.9 | 0.912 | 98.1 | 327.2 | 292.6 | 88.2 | 491.3 | 0.381 | 225.3 | 8.4 | 101.4 | 33 | 67.5 | 73.2 | 100.3 | 33 | 2.822 | 55.8 | 72.7 | 27.5 | 15.7 | 75 | 31 | 0.917 | 34.1 | 55 | 3280 | 21.6 | 99.5 | 55.5 | 0 | 19.9 | 0 | 40.6 | 33.1
461228 | 428 | 33 | 1553 | 51.3 | 73.1 | 85.9 | 30 | 32.1 | 0.049 | 104.1 | 11.5 | 70.1 | 40 | 69 | 0.91 | 98.1 | 327 | 292.6 | 88.1 | 491.1 | 0.382 | 225.2 | 8.4 | 101.4 | 33.1 | 67.5 | 73.3 | 100.3 | 33 | 2.837 | 55.8 | 73 | 27.5 | 15.7 | 75 | 31 | 0.919 | 34.1 | 54 | 3350 | 21.6 | 99.5 | 55.6 | 0 | 20.1 | 0 | 40.5 | 33.1
461230 | 430 | 33 | 1553 | 51.2 | 73 | 85.8 | 30 | 32.1 | 0.049 | 104.2 | 11.5 | 70.1 | 40 | 69 | 0.909 | 98.1 | 327.3 | 292.9 | 88 | 490.9 | 0.384 | 224.6 | 8.4 | 101.4 | 33 | 67.5 | 72.3 | 100.4 | 32.9 | 2.832 | 55.9 | 73.1 | 27.5 | 15.7 | 75 | 31 | 0.914 | 34.1 | 55 | 3310 | 21.6 | 99.5 | 55.5 | 0 | 19.9 | 0 | 40.4 | 33.1
461232 | 432 | 33 | 1543 | 49.9 | 73 | 85.8 | 30 | 32.2 | 0.051 | 104 | 11.5 | 70 | 40 | 69 | 0.911 | 98.1 | 326.5 | 292.5 | 87.9 | 490.7 | 0.372 | 225 | 8.2 | 101.3 | 33 | 67.4 | 71.2 | 100.3 | 32.9 | 2.739 | 54.9 | 72.4 | 27.5 | 15.7 | 75 | 31 | 0.914 | 32.9 | 53 | 3160 | 21.6 | 99.1 | 55.5 | 0 | 19.9 | 0 | 40.3 | 33.1
461234 | 434 | 33 | 1543 | 49.4 | 72.9 | 85.7 | 30 | 32.2 | 0.049 | 103.9 | 11.5 | 70 | 40 | 69 | 0.911 | 98.1 | 326 | 292 | 87.9 | 490.5 | 0.366 | 225.4 | 8.1 | 101.2 | 33 | 67.4 | 71.6 | 100.1 | 32.9 | 2.732 | 54.8 | 71.5 | 27.5 | 15.7 | 75 | 31 | 0.913 | 33.3 | 56 | 3130 | 22 | 99.5 | 55.6 | 0 | 19.9 | 0 | 40.4 | 33.1
461236 | 436 | 33 | 1542 | 49 | 72.9 | 85.6 | 30 | 32.2 | 0.051 | 103.9 | 11.5 | 69.9 | 39.9 | 68.9 | 0.908 | 98.1 | 326.3 | 292.4 | 87.8 | 490.3 | 0.366 | 225.1 | 8 | 101.2 | 33 | 67.4 | 71.3 | 100.1 | 32.8 | 2.755 | 54.7 | 71.5 | 27.5 | 15.7 | 75 | 31 | 0.915 | 33.3 | 54 | 3210 | 22 | 99.1 | 55.6 | 0.1 | 19.9 | 0 | 40.4 | 33.1
461238 | 438 | 33 | 1546 | 49.2 | 72.8 | 85.6 | 30 | 32.3 | 0.05 | 103.9 | 11.5 | 69.9 | 39.9 | 68.8 | 0.909 | 98.1 | 327.1 | 293 | 87.7 | 490 | 0.367 | 224.4 | 8 | 101.2 | 33 | 67.3 | 69.1 | 100.1 | 32.8 | 2.728 | 54.7 | 71.2 | 27.5 | 15.7 | 75 | 31 | 0.914 | 32.9 | 56 | 3260 | 22 | 99.1 | 55.6 | 0.1 | 19.9 | 0 | 40.4 | 33.1
461240 | 440 | 33 | 1547 | 49.2 | 72.8 | 85.5 | 30 | 32.3 | 0.05 | 103.9 | 11.5 | 70 | 39.9 | 68.7 | 0.907 | 98.1 | 328.1 | 293.9 | 87.7 | 489.8 | 0.367 | 224.1 | 8 | 101.1 | 33 | 67.3 | 67.1 | 100.1 | 32.9 | 2.744 | 54.6 | 69.7 | 27.5 | 15.7 | 75 | 31 | 0.908 | 33.3 | 53 | 3230 | 22 | 99.1 | 55.6 | 0 | 19.9 | 0 | 40.5 | 33.1
461242 | 442 | 33 | 1547 | 49.1 | 72.8 | 85.5 | 30 | 32.3 | 0.051 | 103.9 | 11.5 | 70 | 39.9 | 68.4 | 0.907 | 98.1 | 328.4 | 294.3 | 87.7 | 489.6 | 0.366 | 224.4 | 8 | 101.2 | 33 | 67.2 | 65.7 | 100.1 | 32.9 | 2.754 | 54.6 | 67.8 | 27.5 | 15.7 | 75 | 31 | 0.912 | 33.3 | 53 | 3260 | 22 | 99.1 | 55.6 | 0 | 19.8 | 0 | 40.5 | 33.1
461244 | 444 | 33 | 1546 | 48.9 | 72.7 | 85.4 | 30 | 32.3 | 0.051 | 103.9 | 11.5 | 70 | 39.8 | 68.2 | 0.908 | 98.1 | 328.9 | 294.8 | 87.6 | 489.4 | 0.369 | 224.5 | 8 | 101.1 | 33 | 67.2 | 65.8 | 100.1 | 32.9 | 2.743 | 54.6 | 66.5 | 27.5 | 15.7 | 75 | 31 | 0.912 | 33.3 | 55 | 3060 | 22 | 99.1 | 55.6 | -16.1 | 19.8 | 0 | 40.5 | 33.1
461246 | 446 | 33 | 1548 | 49 | 72.7 | 85.4 | 30 | 32.4 | 0.051 | 103.9 | 11.5 | 70 | 39.8 | 67.9 | 0.907 | 98.1 | 329.5 | 295.3 | 87.6 | 489.2 | 0.37 | 225.3 | 8 | 101.1 | 33 | 67.1 | 64.9 | 100.1 | 32.9 | 2.748 | 54.6 | 65.9 | 27.5 | 15.7 | 75 | 32 | 0.911 | 33.3 | 55 | 3130 | 22 | 99.1 | 55.5 | 0.1 | 19.9 | 0 | 40.5 | 33.1
461248 | 448 | 33 | 1553 | 49.5 | 72.6 | 85.3 | 30 | 32.4 | 0.051 | 103.9 | 11.5 | 70 | 39.8 | 67.7 | 0.904 | 98.1 | 330.1 | 295.9 | 87.5 | 489 | 0.377 | 224.9 | 8 | 101.1 | 33 | 67.1 | 63.6 | 100.1 | 32.9 | 2.761 | 55 | 65.2 | 27.5 | 15.7 | 75 | 32 | 0.913 | 33.7 | 55 | 3230 | 22 | 99.1 | 55.6 | 0 | 20.1 | 0 | 40.5 | 33.1
461250 | 450 | 33 | 1558 | 50.7 | 72.6 | 85.2 | 30 | 32.4 | 0.05 | 104.1 | 11.5 | 70 | 39.9 | 67.3 | 0.907 | 98.1 | 332 | 297.5 | 87.4 | 488.8 | 0.386 | 224.9 | 8.2 | 101.3 | 33 | 67 | 62.6 | 100.2 | 32.9 | 2.856 | 55.6 | 64.1 | 27.5 | 16.1 | 75 | 32 | 0.909 | 34.1 | 55 | 3350 | 22 | 99.5 | 55.6 | 0.1 | 20 | 0 | 40.4 | 33.1
461252 | 452 | 33 | 1558 | 51.1 | 72.5 | 85.1 | 30 | 32.4 | 0.049 | 104.1 | 11.5 | 70 | 40 | 67 | 0.906 | 98.1 | 332.9 | 298.3 | 87.4 | 488.6 | 0.389 | 224.7 | 8.3 | 101.3 | 33 | 67 | 62.1 | 100.3 | 32.9 | 2.857 | 55.7 | 63.1 | 27.5 | 15.7 | 75 | 32 | 0.909 | 33.7 | 56 | 3210 | 21.6 | 99.5 | 55.5 | 0 | 20.1 | 0 | 40.3 | 33.1
461254 | 454 | 33 | 1553 | 50.8 | 72.5 | 85.1 | 30 | 32.5 | 0.048 | 104.1 | 11.5 | 69.9 | 40 | 66.7 | 0.903 | 98.1 | 332.5 | 298.1 | 87.3 | 488.4 | 0.388 | 224.5 | 8.3 | 101.3 | 33 | 66.9 | 63 | 100.3 | 32.9 | 2.873 | 55.8 | 62.5 | 27.5 | 15.7 | 75 | 32 | 0.904 | 34.1 | 54 | 3310 | 21.6 | 99.5 | 55.6 | -16.1 | 19.9 | 0 | 40.3 | 33.1
461256 | 456 | 33 | 1555 | 51 | 72.4 | 85 | 30 | 32.5 | 0.049 | 104.1 | 11.5 | 69.9 | 40.1 | 66.5 | 0.904 | 98.1 | 332.5 | 298.2 | 87.2 | 488.3 | 0.388 | 224.1 | 8.3 | 101.3 | 33 | 66.9 | 64.3 | 100.3 | 32.9 | 2.849 | 55.7 | 62.9 | 27.5 | 15.7 | 75 | 32 | 0.901 | 34.1 | 55 | 3230 | 21.6 | 99.5 | 55.6 | 0 | 19.8 | 0 | 40.2 | 33
461258 | 458 | 33 | 1554 | 51.1 | 72.4 | 84.9 | 30 | 32.5 | 0.049 | 104.1 | 11.5 | 69.9 | 40.1 | 66.3 | 0.904 | 98.1 | 332.8 | 298.5 | 87.2 | 488.1 | 0.39 | 224.3 | 8.3 | 101.3 | 33 | 66.8 | 64.6 | 100.3 | 32.9 | 2.84 | 55.8 | 63.9 | 27.5 | 15.7 | 75 | 32 | 0.908 | 34.1 | 57 | 3130 | 21.6 | 99.5 | 55.6 | 0 | 19.9 | 0 | 40.3 | 33.1
461260 | 460 | 33 | 1551 | 50.8 | 72.3 | 84.9 | 30 | 32.5 | 0.048 | 104.1 | 11.5 | 69.9 | 40.1 | 66.2 | 0.903 | 98.1 | 332.9 | 298.7 | 87.1 | 487.9 | 0.385 | 224.2 | 8.3 | 101.4 | 33 | 66.8 | 63.6 | 100.3 | 32.9 | 2.875 | 55.8 | 64.3 | 27.5 | 15.7 | 75 | 32 | 0.91 | 34.1 | 57 | 3180 | 21.6 | 99.5 | 55.6 | 0 | 20 | 0 | 40.4 | 33.1
461262 | 462 | 33 | 1552 | 51 | 72.3 | 84.8 | 30 | 32.6 | 0.047 | 104.1 | 11.5 | 69.9 | 40.1 | 66 | 0.903 | 98.1 | 333.1 | 299 | 87.1 | 487.7 | 0.381 | 225.6 | 8.3 | 101.4 | 33 | 66.8 | 63.4 | 100.3 | 32.9 | 2.892 | 55.9 | 63.8 | 27.5 | 16.1 | 74 | 32 | 0.904 | 34.1 | 55 | 3380 | 21.6 | 99.5 | 55.6 | 0.1 | 20 | 0 | 40.4 | 33
461264 | 464 | 33 | 1548 | 50.6 | 72.3 | 84.7 | 30 | 32.6 | 0.05 | 104.1 | 11.5 | 69.9 | 40.1 | 65.9 | 0.901 | 98.1 | 333.3 | 299.1 | 87 | 487.6 | 0.376 | 226.3 | 8.3 | 101.3 | 33 | 66.7 | 64.7 | 100.3 | 32.8 | 2.897 | 55.4 | 63.5 | 27.5 | 15.7 | 74 | 32 | 0.905 | 33.3 | 54 | 3310 | 21.6 | 99.1 | 55.6 | 0 | 19.9 | 0 | 40.4 | 33.1
461266 | 466 | 33 | 1542 | 49.3 | 72.2 | 84.7 | 30 | 32.6 | 0.051 | 103.9 | 11.5 | 69.9 | 40.1 | 65.8 | 0.902 | 98.1 | 332.2 | 298.4 | 87 | 487.4 | 0.369 | 226.7 | 8.1 | 101.2 | 33 | 66.7 | 66.1 | 100.2 | 32.8 | 2.778 | 54.8 | 64.4 | 27.5 | 15.7 | 74 | 32 | 0.904 | 33.3 | 56 | 3230 | 22 | 99.1 | 55.6 | -16.1 | 19.9 | 0 | 40.3 | 33.1
461268 | 468 | 33 | 1544 | 49.4 | 72.2 | 84.6 | 30 | 32.7 | 0.051 | 103.9 | 11.5 | 70 | 40 | 65.8 | 0.901 | 98.1 | 332.6 | 298.8 | 86.9 | 487.2 | 0.367 | 226.9 | 8 | 101.1 | 33 | 66.6 | 67.4 | 100.1 | 32.8 | 2.799 | 54.8 | 65.6 | 27.5 | 15.7 | 74 | 32 | 0.904 | 33.3 | 54 | 3160 | 21.6 | 99.1 | 55.6 | 0 | 19.9 | 0 | 40.3 | 33.1
461270 | 470 | 33 | 1545 | 49.2 | 72.1 | 84.5 | 30 | 32.7 | 0.051 | 103.9 | 11.5 | 69.9 | 40 | 65.9 | 0.9 | 98.1 | 333.3 | 299.4 | 86.8 | 487 | 0.363 | 226.4 | 8 | 101.1 | 33.1 | 66.6 | 68.4 | 100.1 | 32.8 | 2.764 | 54.7 | 66.8 | 27.5 | 15.7 | 74 | 32 | 0.905 | 33.3 | 56 | 3230 | 21.6 | 99.1 | 55.6 | 0.1 | 19.9 | 0 | 40.3 | 33.1
461272 | 472 | 33 | 1547 | 49.3 | 72.1 | 84.5 | 30 | 32.7 | 0.052 | 103.9 | 11.5 | 69.9 | 40 | 66 | 0.899 | 98.1 | 334 | 300 | 86.8 | 486.7 | 0.365 | 226.4 | 8 | 101.1 | 33.1 | 66.5 | 68.5 | 100.1 | 32.8 | 2.791 | 54.7 | 67.8 | 27.5 | 15.7 | 74 | 32 | 0.902 | 33.3 | 56 | 3110 | 22 | 99.1 | 55.6 | -16.1 | 20.2 | 0 | 40.3 | 33.1
461274 | 474 | 33 | 1547 | 49.3 | 72.1 | 84.4 | 30 | 32.7 | 0.051 | 103.9 | 11.5 | 70 | 40 | 66.1 | 0.898 | 98.1 | 334.9 | 300.9 | 86.7 | 486.5 | 0.363 | 226.1 | 8 | 101.1 | 33.1 | 66.5 | 69.1 | 100.1 | 32.8 | 2.793 | 54.6 | 68.2 | 27.5 | 15.7 | 74 | 32 | 0.903 | 33.3 | 54 | 3230 | 22 | 99.1 | 55.6 | 0 | 20.1 | 0 | 40.2 | 33.1
461276 | 476 | 33 | 1548 | 49.3 | 72 | 84.4 | 30 | 32.7 | 0.05 | 103.9 | 11.5 | 70 | 40 | 66.2 | 0.9 | 98.1 | 335.2 | 301.3 | 86.7 | 486.3 | 0.361 | 226.2 | 8 | 101.1 | 33 | 66.5 | 69.6 | 100.1 | 32.7 | 2.798 | 54.6 | 68.7 | 27.5 | 15.7 | 74 | 32 | 0.899 | 33.3 | 53 | 3350 | 22 | 99.1 | 55.6 | 0 | 19.8 | 0 | 40.1 | 33.1
461278 | 478 | 33 | 1548 | 49.2 | 71.9 | 84.3 | 30 | 32.8 | 0.051 | 103.9 | 11.5 | 70.1 | 40.1 | 66.3 | 0.899 | 98.1 | 335.6 | 301.6 | 86.6 | 486 | 0.362 | 226.4 | 8 | 101.1 | 33 | 66.4 | 69.9 | 100.1 | 32.7 | 2.789 | 54.6 | 69.2 | 27.5 | 15.7 | 74 | 32 | 0.901 | 33.3 | 53 | 3310 | 22 | 99.1 | 55.6 | 0.1 | 19.8 | 0 | 40.2 | 33.1
461280 | 480 | 33 | 1549 | 49.3 | 71.8 | 84.2 | 30 | 32.8 | 0.05 | 103.9 | 11.5 | 70.1 | 40 | 66.5 | 0.894 | 98.1 | 336.2 | 302.2 | 86.5 | 485.8 | 0.362 | 226.3 | 8 | 101.1 | 33 | 66.4 | 70.2 | 100.1 | 32.8 | 2.786 | 54.6 | 69.6 | 27.5 | 15.7 | 74 | 32 | 0.902 | 33.3 | 53 | 3350 | 22 | 99.1 | 55.6 | 0.1 | 19.8 | 0 | 40.3 | 33.1
461282 | 482 | 33 | 1550 | 49.4 | 71.8 | 84.1 | 30 | 32.8 | 0.051 | 103.9 | 11.5 | 70.1 | 40.1 | 66.6 | 0.899 | 98.1 | 336.9 | 302.8 | 86.5 | 485.6 | 0.365 | 226.7 | 8 | 101.1 | 33 | 66.3 | 70.1 | 100.1 | 32.8 | 2.774 | 54.6 | 69.9 | 27.5 | 15.7 | 74 | 32 | 0.902 | 33.3 | 53 | 3260 | 22 | 99.1 | 55.6 | 0 | 19.9 | 0 | 40.3 | 33.1
461284 | 484 | 33 | 1550 | 49.3 | 71.8 | 84.1 | 30 | 32.8 | 0.051 | 103.9 | 11.5 | 70 | 40.1 | 66.7 | 0.896 | 98.1 | 337.2 | 303.2 | 86.4 | 485.4 | 0.371 | 226.2 | 8 | 101.2 | 33 | 66.3 | 70.5 | 100.1 | 32.8 | 2.781 | 54.5 | 69.9 | 27.5 | 15.7 | 74 | 32 | 0.902 | 32.9 | 55 | 3260 | 22 | 99.1 | 55.6 | 0 | 20.1 | 0 | 40.4 | 33.1
461286 | 486 | 33 | 1550 | 49.3 | 71.7 | 84 | 30 | 32.9 | 0.051 | 103.9 | 11.5 | 70 | 40.2 | 66.8 | 0.893 | 98.1 | 337.7 | 303.6 | 86.4 | 485.2 | 0.373 | 226.3 | 8 | 101.2 | 33 | 66.2 | 70.9 | 100.1 | 32.8 | 2.824 | 54.6 | 70.2 | 27.5 | 15.7 | 74 | 32 | 0.899 | 33.3 | 55 | 3180 | 22 | 99.5 | 55.6 | 0 | 20.1 | 0 | 40.3 | 33.1
461288 | 488 | 33 | 1555 | 49.9 | 71.7 | 83.9 | 30 | 32.9 | 0.049 | 104 | 11.5 | 70 | 40.2 | 66.9 | 0.894 | 98.1 | 338.3 | 304.2 | 86.3 | 485 | 0.376 | 226.1 | 8.1 | 101.2 | 33 | 66.2 | 70.9 | 100.1 | 32.8 | 2.816 | 55.1 | 70.5 | 27.5 | 15.7 | 74 | 32 | 0.896 | 34.1 | 57 | 3450 | 22 | 99.1 | 55.6 | 0 | 19.9 | 0 | 40.2 | 33.1
461290 | 490 | 33 | 1561 | 51.4 | 71.6 | 83.9 | 30 | 32.9 | 0.049 | 104.2 | 11.5 | 70 | 40.2 | 67 | 0.892 | 98.1 | 340.7 | 306.2 | 86.2 | 484.7 | 0.383 | 226.2 | 8.3 | 101.3 | 33 | 66.1 | 70.5 | 100.2 | 32.8 | 2.913 | 55.7 | 70.7 | 27 | 15.7 | 74 | 32 | 0.9 | 34.1 | 55 | 3430 | 21.6 | 99.5 | 55.6 | 0 | 19.9 | 0 | 40.2 | 33.1
461292 | 492 | 33 | 1553 | 50.5 | 71.6 | 83.8 | 30 | 32.9 | 0.05 | 104.2 | 11.5 | 70 | 40.2 | 67.1 | 0.89 | 98.1 | 340.3 | 306.1 | 86.2 | 484.6 | 0.379 | 225.1 | 8.3 | 101.3 | 33 | 66.1 | 69.7 | 100.3 | 32.8 | 2.894 | 55.8 | 70.4 | 27 | 15.7 | 74 | 32 | 0.895 | 34.1 | 57 | 3130 | 21.6 | 99.5 | 55.6 | 0 | 20.1 | 0 | 40.1 | 33.1
461294 | 494 | 33 | 1554 | 50.9 | 71.5 | 83.8 | 30 | 32.9 | 0.049 | 104.2 | 11.5 | 70 | 40.2 | 67.1 | 0.894 | 98.1 | 340.3 | 306.2 | 86.2 | 484.4 | 0.382 | 224.6 | 8.3 | 101.3 | 33 | 66 | 70.1 | 100.3 | 32.8 | 2.887 | 55.8 | 69.8 | 27 | 15.7 | 74 | 32 | 0.897 | 34.5 | 55 | 3450 | 21.6 | 99.5 | 55.5 | 0.1 | 20.1 | 0 | 40.1 | 33.1
461296 | 496 | 33 | 1554 | 51.2 | 71.5 | 83.7 | 30 | 32.9 | 0.049 | 104.2 | 11.5 | 70 | 40.2 | 67.2 | 0.89 | 98.1 | 340.8 | 306.6 | 86 | 484.3 | 0.383 | 224.4 | 8.3 | 101.3 | 33 | 66 | 70.6 | 100.3 | 32.8 | 2.912 | 55.8 | 69.9 | 27 | 15.7 | 74 | 32 | 0.896 | 34.1 | 55 | 3260 | 21.6 | 99.5 | 55.6 | 0 | 20 | 0 | 40.2 | 33.1
461298 | 498 | 33 | 1553 | 51.3 | 71.5 | 83.6 | 30 | 32.9 | 0.049 | 104.1 | 11.5 | 70.1 | 40.2 | 67.2 | 0.889 | 98.1 | 341.2 | 306.9 | 86 | 484.2 | 0.385 | 223.3 | 8.4 | 101.3 | 33 | 66 | 69.7 | 100.3 | 32.7 | 2.917 | 55.8 | 70.3 | 27 | 15.7 | 74 | 32 | 0.895 | 34.1 | 57 | 3350 | 21.6 | 99.5 | 55.5 | 0 | 20 | 0 | 40.2 | 33.1
461300 | 500 | 33 | 1553 | 51.3 | 71.4 | 83.5 | 30 | 32.9 | 0.05 | 104.1 | 11.5 | 70.2 | 40.1 | 67.2 | 0.891 | 98.1 | 341.3 | 307.2 | 85.9 | 484.1 | 0.386 | 223.2 | 8.4 | 101.3 | 33 | 65.9 | 67.8 | 100.3 | 32.7 | 2.897 | 55.8 | 69.8 | 27 | 15.7 | 74 | 32 | 0.894 | 33.7 | 57 | 3180 | 21.6 | 99.1 | 55.7 | 0 | 20 | 0 | 40.2 | 33.1
461302 | 502 | 33 | 1540 | 49.2 | 71.4 | 83.5 | 30 | 32.9 | 0.05 | 103.9 | 11.5 | 70.1 | 40.1 | 67.1 | 0.89 | 98.1 | 339.5 | 305.8 | 85.9 | 483.9 | 0.372 | 224.1 | 8.1 | 101.2 | 33 | 65.9 | 66.3 | 100.2 | 32.7 | 2.828 | 54.9 | 68.4 | 27 | 15.7 | 74 | 32 | 0.893 | 33.3 | 56 | 3130 | 22 | 99.1 | 55.6 | -16.1 | 19.8 | 0 | 40.2 | 33.1
461304 | 504 | 33 | 1543 | 49.3 | 71.4 | 83.4 | 30 | 32.9 | 0.051 | 103.9 | 11.5 | 70 | 40.1 | 66.9 | 0.887 | 98.1 | 339.9 | 306.2 | 85.9 | 483.7 | 0.372 | 224.2 | 8 | 101.1 | 32.9 | 65.8 | 66.5 | 100.1 | 32.7 | 2.825 | 54.8 | 67 | 27 | 15.7 | 73 | 32 | 0.895 | 33.3 | 53 | 3330 | 21.6 | 99.1 | 55.6 | 0 | 19.9 | 0 | 40.2 | 33
461306 | 506 | 33 | 1546 | 49.3 | 71.3 | 83.3 | 30 | 32.9 | 0.051 | 103.9 | 11.5 | 70 | 40 | 66.8 | 0.889 | 98.1 | 340.4 | 306.6 | 85.8 | 483.5 | 0.371 | 224.4 | 8 | 101.1 | 32.9 | 65.8 | 65.7 | 100.1 | 32.7 | 2.831 | 54.7 | 66.6 | 27 | 15.7 | 73 | 32 | 0.891 | 33.3 | 55 | 3160 | 21.6 | 99.1 | 55.6 | 0 | 20 | 0 | 40.3 | 33
461308 | 508 | 33 | 1546 | 49.2 | 71.3 | 83.3 | 30 | 32.9 | 0.052 | 103.9 | 11.5 | 69.9 | 40 | 66.6 | 0.887 | 98.1 | 341.2 | 307.4 | 85.7 | 483.3 | 0.368 | 224.4 | 8 | 101.1 | 32.9 | 65.8 | 63.9 | 100.1 | 32.7 | 2.83 | 54.7 | 66 | 27 | 15.7 | 73 | 32 | 0.891 | 33.3 | 53 | 3230 | 22 | 99.1 | 55.6 | 0 | 20 | 0 | 40.2 | 33.1
461310 | 510 | 33 | 1547 | 49.3 | 71.2 | 83.2 | 30 | 32.9 | 0.051 | 103.9 | 11.5 | 69.9 | 40 | 66.4 | 0.887 | 98.1 | 341.9 | 308 | 85.7 | 483.1 | 0.366 | 224.4 | 8 | 101.1 | 32.9 | 65.7 | 62.4 | 100.1 | 32.7 | 2.826 | 54.7 | 64.5 | 27 | 15.7 | 73 | 32 | 0.892 | 33.3 | 53 | 3280 | 22 | 99.1 | 55.7 | 0 | 20.1 | 0 | 40.1 | 33.1
461312 | 512 | 33 | 1549 | 49.3 | 71.2 | 83.1 | 30 | 32.9 | 0.051 | 103.9 | 11.5 | 69.9 | 39.9 | 66.1 | 0.887 | 98.1 | 342.8 | 308.8 | 85.6 | 482.9 | 0.365 | 224.7 | 8 | 101.1 | 32.9 | 65.6 | 61.8 | 100.1 | 32.7 | 2.836 | 54.7 | 63 | 27 | 15.7 | 73 | 32 | 0.888 | 33.3 | 54 | 3280 | 22 | 99.1 | 55.6 | 0 | 19.9 | 0 | 40 | 33
461314 | 514 | 33 | 1547 | 49 | 71.1 | 83.1 | 30 | 32.9 | 0.05 | 103.9 | 11.5 | 70 | 39.9 | 65.8 | 0.886 | 98.1 | 343 | 309.2 | 85.5 | 482.7 | 0.359 | 224.5 | 8 | 101.1 | 32.9 | 65.6 | 62.2 | 100.1 | 32.7 | 2.815 | 54.7 | 62.2 | 27 | 15.7 | 73 | 32 | 0.891 | 33.3 | 56 | 3400 | 22 | 99.1 | 55.7 | 0.1 | 19.9 | 0 | 40 | 33.1
461316 | 516 | 33 | 1549 | 49.1 | 71.1 | 83 | 30 | 32.9 | 0.051 | 103.9 | 11.5 | 70 | 39.9 | 65.5 | 0.885 | 98.1 | 343.4 | 309.5 | 85.5 | 482.5 | 0.359 | 224.3 | 8 | 101.1 | 32.9 | 65.5 | 61.9 | 100.1 | 32.7 | 2.831 | 54.7 | 62.2 | 27 | 15.7 | 73 | 32 | 0.888 | 33.3 | 53 | 3380 | 22 | 99.1 | 55.6 | 0 | 20 | 0 | 40.1 | 33.1
461318 | 518 | 33 | 1549 | 49.2 | 71 | 83 | 30 | 32.9 | 0.049 | 103.9 | 11.5 | 70 | 39.9 | 65.3 | 0.886 | 98.1 | 344.1 | 310.2 | 85.5 | 482.4 | 0.355 | 224.3 | 8 | 101.1 | 32.9 | 65.5 | 61 | 100.1 | 32.7 | 2.825 | 54.7 | 62 | 27 | 15.7 | 73 | 32 | 0.886 | 33.3 | 53 | 3330 | 22 | 99.1 | 55.6 | 0 | 20 | 0 | 40.1 | 33
461320 | 520 | 33 | 1552 | 49.5 | 71 | 82.9 | 30 | 32.9 | 0.049 | 103.9 | 11.5 | 69.9 | 39.9 | 65 | 0.885 | 98.1 | 345 | 311 | 85.4 | 482.2 | 0.352 | 224.1 | 8 | 101.1 | 32.9 | 65.4 | 60.2 | 100.1 | 32.7 | 2.848 | 54.6 | 61.3 | 27 | 15.7 | 73 | 32 | 0.888 | 33.3 | 54 | 3260 | 22 | 99.1 | 55.6 | 0 | 19.9 | 0 | 40.1 | 33
461322 | 522 | 33 | 1550 | 49.4 | 70.9 | 82.8 | 30 | 32.9 | 0.049 | 103.9 | 11.5 | 69.9 | 40 | 64.7 | 0.884 | 98.1 | 345.6 | 311.6 | 85.3 | 482.1 | 0.349 | 224.3 | 8 | 101.1 | 32.9 | 65.4 | 60.1 | 100.1 | 32.7 | 2.831 | 54.6 | 60.6 | 27 | 15.7 | 73 | 32 | 0.883 | 33.3 | 54 | 3330 | 22 | 99.1 | 55.5 | 0 | 20 | 0 | 40.1 | 33.1
461324 | 524 | 33 | 1559 | 50.8 | 70.8 | 82.7 | 30 | 32.9 | 0.048 | 104.1 | 11.5 | 69.9 | 40.1 | 64.5 | 0.883 | 98.1 | 347 | 312.7 | 85.2 | 481.9 | 0.355 | 224.9 | 8.2 | 101.3 | 32.9 | 65.4 | 61 | 100.2 | 32.7 | 2.958 | 55.5 | 60.3 | 27 | 15.7 | 73 | 32 | 0.884 | 34.1 | 57 | 3550 | 21.6 | 99.5 | 55.6 | 0 | 19.9 | 0 | 40.1 | 33.1
461326 | 526 | 33 | 1558 | 51.2 | 70.8 | 82.7 | 30 | 32.9 | 0.049 | 104.2 | 11.5 | 69.9 | 40.2 | 64.3 | 0.885 | 98.1 | 348.4 | 314 | 85.2 | 481.8 | 0.354 | 224.9 | 8.3 | 101.4 | 32.9 | 65.3 | 62.3 | 100.4 | 32.7 | 2.96 | 55.7 | 60.9 | 27 | 15.7 | 73 | 32 | 0.886 | 34.1 | 55 | 3600 | 21.6 | 99.5 | 55.6 | 0.1 | 19.8 | 0 | 40.2 | 33
461328 | 528 | 33 | 1556 | 51.4 | 70.8 | 82.6 | 30 | 32.9 | 0.048 | 104.2 | 11.5 | 70 | 40.2 | 64.2 | 0.881 | 98.1 | 348.6 | 314.3 | 85.1 | 481.7 | 0.355 | 224.7 | 8.4 | 101.4 | 32.9 | 65.3 | 63.7 | 100.4 | 32.6 | 2.964 | 55.8 | 61.9 | 26.5 | 15.7 | 73 | 32 | 0.884 | 34.1 | 57 | 3430 | 21.6 | 99.5 | 55.7 | 0.1 | 19.9 | 0 | 40.2 | 33.1
461330 | 530 | 33 | 1553 | 50.9 | 70.7 | 82.6 | 30 | 32.9 | 0.048 | 104.2 | 11.5 | 70 | 40.2 | 64.2 | 0.881 | 98.1 | 348 | 313.9 | 85.1 | 481.6 | 0.358 | 224.8 | 8.3 | 101.4 | 32.9 | 65.2 | 64.5 | 100.4 | 32.6 | 2.989 | 56 | 63.2 | 26.5 | 15.7 | 73 | 32 | 0.882 | 34.5 | 55 | 3400 | 21.6 | 99.5 | 55.6 | 0 | 20.1 | 0 | 40.2 | 33.1
461332 | 532 | 33 | 1554 | 51.4 | 70.7 | 82.5 | 30 | 32.9 | 0.049 | 104.2 | 11.5 | 70 | 40.2 | 64.2 | 0.882 | 98.1 | 348.8 | 314.7 | 85 | 481.5 | 0.366 | 223.7 | 8.4 | 101.4 | 32.9 | 65.2 | 65.1 | 100.4 | 32.6 | 2.93 | 55.9 | 64.1 | 26.5 | 15.7 | 73 | 32 | 0.884 | 34.1 | 55 | 3570 | 21.6 | 99.5 | 55.6 | 0 | 20.1 | 0 | 40.1 | 33
461334 | 534 | 33 | 1541 | 49.7 | 70.6 | 82.4 | 30 | 32.9 | 0.049 | 104 | 11.5 | 70.1 | 40.2 | 64.3 | 0.879 | 98.1 | 347.9 | 314.1 | 84.9 | 481.4 | 0.356 | 223.9 | 8.2 | 101.3 | 32.9 | 65.1 | 65.8 | 100.3 | 32.6 | 2.856 | 55.1 | 64.7 | 27 | 15.7 | 73 | 32 | 0.882 | 33.3 | 53 | 3330 | 21.6 | 99.5 | 55.7 | 0 | 20.1 | 0 | 40.1 | 33.1
461336 | 536 | 33 | 1545 | 49.7 | 70.6 | 82.3 | 30 | 32.9 | 0.051 | 103.9 | 11.5 | 70 | 40.1 | 64.3 | 0.878 | 98.1 | 347.1 | 313.4 | 84.9 | 481.3 | 0.359 | 224.1 | 8.1 | 101.2 | 32.9 | 65.1 | 66.5 | 100.1 | 32.6 | 2.863 | 55 | 65.4 | 27 | 15.7 | 73 | 32 | 0.881 | 33.3 | 56 | 3260 | 21.6 | 99.1 | 55.6 | 0 | 19.8 | 0 | 40 | 33.1
461338 | 538 | 33 | 1545 | 49.6 | 70.6 | 82.2 | 30 | 32.9 | 0.05 | 103.9 | 11.5 | 70.1 | 40.1 | 64.4 | 0.88 | 98.1 | 347.7 | 313.9 | 84.8 | 481.1 | 0.354 | 223.5 | 8 | 101.2 | 32.9 | 65.1 | 67.4 | 100.1 | 32.6 | 2.901 | 54.8 | 66.1 | 27 | 15.7 | 73 | 32 | 0.883 | 33.3 | 56 | 3280 | 22 | 99.1 | 55.6 | 0.1 | 19.9 | 0 | 40.1 | 33.1
461340 | 540 | 33 | 1546 | 49.4 | 70.5 | 82.2 | 30 | 32.8 | 0.051 | 103.9 | 11.5 | 70 | 40 | 64.6 | 0.879 | 98.1 | 348.4 | 314.6 | 84.7 | 480.9 | 0.349 | 223.8 | 8 | 101.2 | 32.9 | 65 | 67.7 | 100.1 | 32.6 | 2.849 | 54.8 | 66.9 | 27 | 15.7 | 73 | 32 | 0.88 | 33.3 | 54 | 3450 | 22 | 99.5 | 55.6 | 0.1 | 20 | 0 | 40.2 | 33.1
461342 | 542 | 33 | 1548 | 49.5 | 70.5 | 82.1 | 30 | 32.8 | 0.049 | 103.9 | 11.5 | 70.1 | 40 | 64.7 | 0.877 | 98.1 | 349.2 | 315.4 | 84.7 | 480.8 | 0.338 | 223.9 | 8 | 101.2 | 32.8 | 65 | 67.5 | 100.1 | 32.5 | 2.875 | 54.8 | 67.3 | 27 | 15.7 | 72 | 32 | 0.879 | 33.3 | 54 | 3400 | 22 | 99.1 | 55.6 | 0 | 20 | 0 | 40.2 | 33.1
461344 | 544 | 33 | 1549 | 49.7 | 70.4 | 82.1 | 30 | 32.8 | 0.051 | 103.9 | 11.5 | 69.9 | 39.9 | 64.8 | 0.878 | 98.1 | 350.1 | 316.2 | 84.6 | 480.6 | 0.335 | 223.8 | 8.1 | 101.2 | 32.8 | 64.9 | 67.8 | 100.1 | 32.5 | 2.886 | 54.8 | 67.4 | 27 | 15.7 | 72 | 32 | 0.878 | 33.3 | 54 | 3330 | 22 | 99.1 | 55.6 | -16.1 | 20 | 0 | 40.2 | 33.1
461346 | 546 | 33 | 1551 | 49.9 | 70.3 | 82 | 30 | 32.8 | 0.051 | 104 | 11.5 | 69.9 | 39.9 | 64.9 | 0.876 | 98.1 | 350.9 | 316.9 | 84.6 | 480.4 | 0.333 | 224.1 | 8.1 | 101.2 | 32.8 | 64.9 | 68.2 | 100.1 | 32.5 | 2.889 | 54.8 | 67.6 | 26.5 | 15.7 | 72 | 32 | 0.88 | 33.3 | 54 | 3430 | 22 | 99.1 | 55.6 | 0 | 20.1 | 0 | 40.1 | 33.1
461348 | 548 | 33 | 1549 | 49.6 | 70.3 | 82 | 30 | 32.8 | 0.051 | 103.9 | 11.5 | 70 | 40 | 65 | 0.874 | 98.1 | 351 | 317.1 | 84.5 | 480.3 | 0.332 | 223.7 | 8.1 | 101.2 | 32.8 | 64.8 | 68.5 | 100.1 | 32.5 | 2.875 | 54.8 | 67.9 | 27 | 15.7 | 72 | 32 | 0.876 | 33.3 | 53 | 3480 | 22 | 99.5 | 55.6 | 0 | 19.9 | 0 | 40.1 | 33.1
461350 | 550 | 33 | 1550 | 49.5 | 70.3 | 81.9 | 30 | 32.8 | 0.052 | 103.9 | 11.5 | 70 | 40 | 65.1 | 0.877 | 98.1 | 351.3 | 317.4 | 84.5 | 480.1 | 0.334 | 224.2 | 8.1 | 101.2 | 32.8 | 64.8 | 68.2 | 100.1 | 32.5 | 2.879 | 54.8 | 68.2 | 27 | 15.7 | 72 | 32 | 0.88 | 33.3 | 56 | 3210 | 22 | 99.1 | 55.6 | 0.1 | 20 | 0 | 40 | 33.1
461352 | 552 | 33 | 1550 | 49.6 | 70.2 | 81.8 | 30 | 32.8 | 0.051 | 104 | 11.5 | 70.1 | 40 | 65.2 | 0.874 | 98.1 | 352.1 | 318.2 | 84.4 | 480 | 0.332 | 224.6 | 8.1 | 101.2 | 32.8 | 64.7 | 67.7 | 100.2 | 32.5 | 2.942 | 54.7 | 68.1 | 27 | 15.7 | 72 | 32 | 0.876 | 33.3 | 55 | 3310 | 22 | 99.1 | 55.5 | 0.1 | 20 | 0 | 40.1 | 33.1
461354 | 554 | 33 | 1551 | 49.8 | 70.2 | 81.7 | 30 | 32.8 | 0.05 | 104 | 11.5 | 70.1 | 40 | 65.2 | 0.871 | 98.1 | 353 | 319 | 84.3 | 479.8 | 0.33 | 224.6 | 8.1 | 101.2 | 32.8 | 64.7 | 68.1 | 100.2 | 32.5 | 2.938 | 54.8 | 67.7 | 26.5 | 15.7 | 72 | 32 | 0.876 | 33.3 | 56 | 3380 | 22 | 99.1 | 55.6 | 0 | 20.1 | 0 | 40 | 33.1
461356 | 556 | 33 | 1549 | 49.5 | 70.1 | 81.7 | 30 | 32.8 | 0.05 | 104 | 11.5 | 70.1 | 40 | 65.3 | 0.873 | 98.1 | 352.9 | 319.1 | 84.3 | 479.6 | 0.329 | 225.2 | 8.1 | 101.2 | 32.8 | 64.6 | 68.7 | 100.1 | 32.5 | 2.929 | 54.8 | 67.9 | 26.5 | 15.7 | 72 | 32 | 0.873 | 33.7 | 56 | 3380 | 22 | 99.1 | 55.6 | 0 | 19.9 | 0 | 40 | 33
461358 | 558 | 33 | 1549 | 49.6 | 70.1 | 81.6 | 30 | 32.8 | 0.05 | 104 | 11.5 | 70.1 | 40 | 65.4 | 0.872 | 98.1 | 353.5 | 319.6 | 84.2 | 479.5 | 0.329 | 224.3 | 8.1 | 101.2 | 32.8 | 64.6 | 68.3 | 100.1 | 32.5 | 2.884 | 54.8 | 68.4 | 26.5 | 15.7 | 72 | 32 | 0.878 | 33.3 | 56 | 3450 | 22 | 99.1 | 55.6 | 0 | 19.9 | 0 | 40.1 | 33.1
461360 | 560 | 33 | 1550 | 49.5 | 70 | 81.6 | 30 | 32.8 | 0.049 | 103.9 | 11.5 | 70.1 | 40 | 65.4 | 0.871 | 98.1 | 353.6 | 319.8 | 84.2 | 479.3 | 0.332 | 224.3 | 8.1 | 101.2 | 32.8 | 64.5 | 66.5 | 100.1 | 32.5 | 2.914 | 54.8 | 68.2 | 26.5 | 15.7 | 72 | 32 | 0.877 | 33.7 | 56 | 3280 | 22 | 99.1 | 55.6 | 0 | 19.9 | 0 | 40.1 | 33.1
461362 | 562 | 33 | 1548 | 49.3 | 70 | 81.5 | 30 | 32.7 | 0.049 | 103.9 | 11.5 | 70 | 40 | 65.4 | 0.871 | 98.1 | 354.3 | 320.4 | 84.1 | 479.2 | 0.333 | 223.4 | 8 | 101.2 | 32.8 | 64.5 | 65.4 | 100.2 | 32.4 | 2.928 | 54.8 | 67 | 26.5 | 15.7 | 72 | 32 | 0.873 | 33.3 | 56 | 3280 | 22 | 99.1 | 55.6 | 0 | 20 | 0 | 40.1 | 33.1
461364 | 564 | 33 | 1550 | 49.4 | 70 | 81.4 | 30 | 32.7 | 0.05 | 103.9 | 11.5 | 70 | 40 | 65.3 | 0.87 | 98.1 | 354.8 | 320.9 | 84.1 | 479.1 | 0.335 | 223.4 | 8 | 101.2 | 32.8 | 64.5 | 65.5 | 100.2 | 32.4 | 2.926 | 54.8 | 65.8 | 26.5 | 15.7 | 72 | 32 | 0.876 | 33.3 | 56 | 3350 | 22 | 99.1 | 55.6 | 0.1 | 20 | 0 | 40.1 | 33.1
461366 | 566 | 33 | 1560 | 51.1 | 69.9 | 81.4 | 30 | 32.7 | 0.048 | 104.1 | 11.5 | 70 | 40 | 65.2 | 0.869 | 98.1 | 356.7 | 322.5 | 84 | 478.9 | 0.344 | 223.1 | 8.2 | 101.3 | 32.8 | 64.4 | 65.1 | 100.2 | 32.5 | 2.999 | 55.7 | 65.6 | 26.5 | 15.7 | 72 | 32 | 0.876 | 34.5 | 56 | 3430 | 21.6 | 99.5 | 55.6 | 0 | 20.1 | 0 | 40.1 | 33.1
461368 | 568 | 33 | 1558 | 51.2 | 69.8 | 81.3 | 30 | 32.6 | 0.048 | 104.2 | 11.5 | 70 | 40.1 | 65.1 | 0.869 | 98.1 | 357.9 | 323.7 | 83.9 | 478.8 | 0.343 | 223.2 | 8.3 | 101.4 | 32.8 | 64.4 | 63.3 | 100.3 | 32.5 | 3.02 | 55.9 | 65.2 | 26.5 | 15.7 | 72 | 32 | 0.87 | 34.5 | 55 | 3570 | 22 | 99.5 | 55.6 | 0 | 20.1 | 0 | 40 | 33.1
461370 | 570 | 33 | 1557 | 51.4 | 69.8 | 81.2 | 30 | 32.6 | 0.049 | 104.2 | 11.5 | 70 | 40.2 | 64.9 | 0.868 | 98.1 | 357.9 | 323.7 | 83.9 | 478.7 | 0.343 | 222.5 | 8.4 | 101.4 | 32.8 | 64.3 | 61.6 | 100.4 | 32.5 | 3.019 | 56 | 63.8 | 26.5 | 15.7 | 72 | 32 | 0.873 | 34.5 | 57 | 3600 | 22 | 99.5 | 55.6 | 0 | 20 | 0 | 40 | 33.1
461372 | 572 | 33 | 1557 | 51.7 | 69.7 | 81.2 | 30 | 32.6 | 0.048 | 104.2 | 11.5 | 70 | 40.3 | 64.7 | 0.868 | 98.1 | 358.3 | 324.1 | 83.8 | 478.6 | 0.346 | 222.7 | 8.4 | 101.4 | 32.8 | 64.3 | 60.7 | 100.4 | 32.5 | 3.05 | 56 | 62.2 | 26.5 | 15.7 | 72 | 32 | 0.873 | 34.1 | 55 | 3620 | 21.6 | 99.5 | 55.6 | 0 | 19.9 | 0 | 39.8 | 33.1
461374 | 574 | 33 | 1555 | 51.7 | 69.7 | 81.1 | 30 | 32.6 | 0.048 | 104.2 | 11.5 | 70 | 40.3 | 64.4 | 0.866 | 98.1 | 358.3 | 324.3 | 83.8 | 478.5 | 0.347 | 222.7 | 8.4 | 101.4 | 32.8 | 64.2 | 61 | 100.4 | 32.5 | 3.033 | 56 | 61.2 | 26 | 15.7 | 72 | 32 | 0.872 | 34.5 | 57 | 3750 | 21.6 | 99.5 | 55.6 | 0 | 20 | 0 | 40 | 33
461376 | 576 | 33 | 1543 | 49.9 | 69.7 | 81 | 30 | 32.6 | 0.051 | 104 | 11.5 | 70 | 40.3 | 64.1 | 0.867 | 98.1 | 356.6 | 323 | 83.7 | 478.3 | 0.338 | 222.9 | 8.2 | 101.3 | 32.8 | 64.2 | 60.7 | 100.2 | 32.5 | 2.942 | 55 | 61.1 | 26.5 | 15.7 | 72 | 32 | 0.869 | 33.7 | 53 | 3530 | 21.6 | 99.1 | 55.5 | 0.1 | 19.9 | 0 | 40 | 33.1
461378 | 578 | 33 | 1544 | 49.6 | 69.6 | 81 | 30 | 32.5 | 0.052 | 103.9 | 11.5 | 70.1 | 40.2 | 63.9 | 0.864 | 98.1 | 356.1 | 322.6 | 83.6 | 478.2 | 0.337 | 222.8 | 8.1 | 101.2 | 32.8 | 64.2 | 59.7 | 100.2 | 32.4 | 2.945 | 55 | 60.8 | 26.5 | 15.7 | 72 | 32 | 0.866 | 33.7 | 56 | 3310 | 22 | 99.1 | 55.6 | 0 | 20 | 0 | 40 | 33.1
461380 | 580 | 33 | 1546 | 49.7 | 69.6 | 80.9 | 30 | 32.5 | 0.051 | 103.9 | 11.5 | 70.1 | 40.2 | 63.7 | 0.864 | 98.1 | 357.2 | 323.5 | 83.6 | 478 | 0.334 | 222.7 | 8.1 | 101.2 | 32.8 | 64.1 | 58.8 | 100.1 | 32.4 | 2.974 | 54.9 | 60.1 | 26.5 | 15.7 | 72 | 32 | 0.865 | 33.3 | 56 | 3430 | 21.6 | 99.5 | 55.6 | 0 | 19.9 | 0 | 40 | 33
461382 | 582 | 33 | 1545 | 49.4 | 69.5 | 80.8 | 30 | 32.5 | 0.051 | 103.9 | 11.5 | 70.1 | 40.1 | 63.4 | 0.864 | 98.1 | 357.7 | 324.1 | 83.6 | 477.8 | 0.332 | 222.8 | 8 | 101.2 | 32.8 | 64.1 | 58.6 | 100.2 | 32.4 | 2.949 | 54.9 | 59.3 | 26.5 | 15.7 | 72 | 32 | 0.871 | 33.7 | 54 | 3570 | 22 | 99.5 | 55.6 | 0 | 19.9 | 0 | 40 | 33
461384 | 584 | 33 | 1546 | 49.4 | 69.5 | 80.8 | 30 | 32.5 | 0.049 | 103.9 | 11.5 | 70 | 40.1 | 63.1 | 0.863 | 98.1 | 358.5 | 324.9 | 83.5 | 477.6 | 0.333 | 222.5 | 8 | 101.2 | 32.8 | 64 | 59.3 | 100.2 | 32.4 | 2.943 | 54.8 | 58.8 | 26.5 | 15.7 | 72 | 32 | 0.866 | 33.3 | 54 | 3550 | 22 | 99.1 | 55.7 | 0.1 | 19.9 | 0 | 40 | 33.1
461386 | 586 | 33 | 1548 | 49.5 | 69.5 | 80.7 | 30 | 32.4 | 0.049 | 103.9 | 11.5 | 69.9 | 40 | 62.9 | 0.861 | 98.1 | 359.2 | 325.5 | 83.4 | 477.5 | 0.335 | 222.9 | 8.1 | 101.2 | 32.8 | 64 | 61.1 | 100.1 | 32.4 | 2.947 | 54.9 | 59.2 | 26.5 | 15.7 | 72 | 32 | 0.866 | 33.7 | 56 | 3500 | 22 | 99.1 | 55.6 | 0 | 19.9 | 0 | 40.1 | 33
461388 | 588 | 33 | 1546 | 49.3 | 69.4 | 80.6 | 30 | 32.4 | 0.05 | 103.9 | 11.5 | 69.9 | 40 | 62.8 | 0.863 | 98.1 | 359.7 | 326 | 83.3 | 477.3 | 0.332 | 222.8 | 8 | 101.2 | 32.8 | 63.9 | 62 | 100.2 | 32.4 | 2.95 | 54.8 | 60.5 | 26.5 | 15.7 | 72 | 32 | 0.867 | 33.3 | 56 | 3530 | 22 | 99.1 | 55.6 | 0 | 20 | 0 | 40 | 33.1
461390 | 590 | 33 | 1548 | 49.5 | 69.4 | 80.6 | 30 | 32.4 | 0.051 | 103.9 | 11.5 | 69.9 | 40 | 62.8 | 0.861 | 98.1 | 360.5 | 326.7 | 83.3 | 477.1 | 0.331 | 222.6 | 8.1 | 101.2 | 32.8 | 63.9 | 61.2 | 100.2 | 32.4 | 2.961 | 54.8 | 61.5 | 26.5 | 15.7 | 71 | 32 | 0.864 | 33.3 | 56 | 3330 | 22 | 99.1 | 55.6 | 0.1 | 20.1 | 0 | 39.8 | 33.1
461392 | 592 | 33 | 1551 | 49.7 | 69.3 | 80.5 | 30 | 32.3 | 0.051 | 103.9 | 11.5 | 69.9 | 40 | 62.7 | 0.858 | 98.1 | 361.2 | 327.4 | 83.2 | 476.9 | 0.334 | 223.2 | 8.1 | 101.2 | 32.8 | 63.8 | 61 | 100.2 | 32.4 | 2.982 | 54.8 | 61.2 | 26.5 | 15.7 | 71 | 32 | 0.86 | 33.3 | 56 | 3500 | 22 | 99.1 | 55.6 | 0 | 20 | 0 | 39.8 | 33
461394 | 594 | 33 | 1549 | 49.4 | 69.3 | 80.4 | 30 | 32.3 | 0.051 | 103.9 | 11.5 | 70 | 40.1 | 62.7 | 0.861 | 98.1 | 361.6 | 327.8 | 83.2 | 476.8 | 0.332 | 223.2 | 8.1 | 101.2 | 32.9 | 63.8 | 62.1 | 100.2 | 32.4 | 2.973 | 54.8 | 61.1 | 26.5 | 15.7 | 71 | 31 | 0.864 | 33.3 | 54 | 3480 | 22 | 99.1 | 55.5 | 0 | 19.9 | 0 | 39.8 | 33.1
461396 | 596 | 33 | 1550 | 49.6 | 69.2 | 80.4 | 30 | 32.3 | 0.052 | 103.9 | 11.5 | 70 | 40 | 62.7 | 0.859 | 98.1 | 362.2 | 328.4 | 83.1 | 476.6 | 0.332 | 222.7 | 8.1 | 101.2 | 32.9 | 63.7 | 63.2 | 100.1 | 32.4 | 2.963 | 54.8 | 61.8 | 26.5 | 15.7 | 71 | 31 | 0.863 | 33.3 | 54 | 3450 | 22 | 99.1 | 55.6 | 0 | 19.9 | 0 | 39.8 | 33.1
461398 | 598 | 33 | 1549 | 49.5 | 69.2 | 80.3 | 30 | 32.3 | 0.051 | 103.9 | 11.5 | 70.1 | 40.1 | 62.7 | 0.856 | 98.1 | 362.5 | 328.7 | 83.1 | 476.4 | 0.331 | 222.9 | 8.1 | 101.2 | 32.8 | 63.7 | 64.3 | 100.2 | 32.4 | 2.982 | 54.8 | 62.8 | 26.5 | 15.7 | 71 | 31 | 0.863 | 33.3 | 53 | 3720 | 22 | 99.1 | 55.7 | 0.1 | 20 | 0 | 39.9 | 33
461400 | 600 | 33 | 1557 | 50.7 | 69.1 | 80.2 | 30 | 32.2 | 0.05 | 104.1 | 11.5 | 70.1 | 40.1 | 62.8 | 0.858 | 98.1 | 363.9 | 330 | 83 | 476.2 | 0.342 | 222.5 | 8.2 | 101.3 | 32.8 | 63.6 | 64.9 | 100.2 | 32.4 | 3.044 | 55.6 | 63.8 | 26 | 15.7 | 71 | 31 | 0.861 | 34.5 | 57 | 3700 | 22 | 99.1 | 55.6 | 0.1 | 19.9 | 0 | 39.9 | 33
461402 | 602 | 33 | 1557 | 51.2 | 69.1 | 80.2 | 30 | 32.2 | 0.049 | 104.1 | 11.5 | 69.9 | 40.1 | 62.9 | 0.856 | 98.1 | 365.1 | 331.1 | 82.9 | 476.1 | 0.351 | 222.3 | 8.3 | 101.4 | 32.8 | 63.6 | 65 | 100.4 | 32.4 | 3.052 | 55.8 | 64.5 | 26 | 15.7 | 71 | 31 | 0.86 | 34.5 | 57 | 3650 | 21.6 | 99.5 | 55.6 | 0 | 20.1 | 0 | 40 | 33
461404 | 604 | 33 | 1557 | 51.4 | 69 | 80.1 | 30 | 32.2 | 0.049 | 104.1 | 11.5 | 69.9 | 40.2 | 63 | 0.855 | 98.1 | 365.4 | 331.3 | 82.9 | 475.9 | 0.355 | 222.6 | 8.4 | 101.4 | 32.8 | 63.5 | 65.5 | 100.4 | 32.3 | 3.076 | 56 | 64.7 | 26 | 15.7 | 71 | 31 | 0.862 | 34.5 | 55 | 3670 | 21.6 | 99.5 | 55.6 | 0 | 20 | 0 | 39.9 | 33
461406 | 606 | 33 | 1557 | 51.5 | 69 | 80 | 30 | 32.2 | 0.049 | 104.1 | 11.5 | 70 | 40.2 | 63.1 | 0.856 | 98.1 | 365.7 | 331.7 | 82.8 | 475.8 | 0.356 | 222.6 | 8.4 | 101.4 | 32.8 | 63.5 | 66 | 100.3 | 32.3 | 3.068 | 56.1 | 65.2 | 26 | 15.7 | 71 | 31 | 0.858 | 34.5 | 57 | 3570 | 21.6 | 99.5 | 55.6 | 0 | 20 | 0 | 39.9 | 33
461408 | 608 | 33 | 1545 | 50.2 | 68.9 | 80 | 30 | 32.2 | 0.05 | 104 | 11.5 | 70 | 40.2 | 63.3 | 0.854 | 98.1 | 365 | 331.3 | 82.8 | 475.7 | 0.348 | 222.4 | 8.3 | 101.3 | 32.8 | 63.5 | 66.4 | 100.3 | 32.2 | 2.974 | 55.1 | 65.6 | 26 | 15.7 | 71 | 31 | 0.858 | 33.3 | 54 | 3480 | 21.6 | 99.1 | 55.6 | 0 | 19.9 | 0 | 39.9 | 33
461410 | 610 | 33 | 1543 | 49.5 | 68.9 | 79.9 | 30 | 32.1 | 0.051 | 103.9 | 11.5 | 70 | 40.1 | 63.4 | 0.853 | 98.1 | 363.7 | 330.3 | 82.7 | 475.5 | 0.346 | 223.1 | 8.1 | 101.2 | 32.8 | 63.4 | 66.8 | 100.2 | 32.2 | 2.966 | 55 | 66.1 | 26 | 15.7 | 71 | 31 | 0.857 | 33.7 | 56 | 3550 | 22 | 99.5 | 55.6 | 0.1 | 20.1 | 0 | 39.9 | 33
461412 | 612 | 33 | 1544 | 49.1 | 68.8 | 79.8 | 30 | 32.1 | 0.05 | 103.9 | 11.5 | 70.1 | 40.1 | 63.5 | 0.854 | 98.1 | 363.9 | 330.5 | 82.6 | 475.4 | 0.341 | 223 | 8 | 101.2 | 32.8 | 63.4 | 66.4 | 100.2 | 32.2 | 2.969 | 55 | 66.5 | 26 | 15.7 | 71 | 31 | 0.86 | 33.3 | 54 | 3600 | 22 | 99.1 | 55.5 | 0 | 20.1 | 0 | 39.9 | 33
461414 | 614 | 33 | 1546 | 49.3 | 68.8 | 79.7 | 30 | 32.1 | 0.051 | 103.9 | 11.5 | 70.1 | 40 | 63.6 | 0.853 | 98.1 | 364.9 | 331.4 | 82.6 | 475.2 | 0.338 | 222.9 | 8 | 101.2 | 32.8 | 63.3 | 66.7 | 100.2 | 32.3 | 3.008 | 54.9 | 66.4 | 26 | 15.7 | 71 | 31 | 0.858 | 33.7 | 56 | 3530 | 22 | 99.5 | 55.6 | 0 | 20 | 0 | 39.7 | 33
461416 | 616 | 33 | 1546 | 49.2 | 68.8 | 79.7 | 30 | 32 | 0.051 | 103.9 | 11.5 | 70 | 40 | 63.7 | 0.851 | 98.1 | 365.9 | 332.3 | 82.6 | 475.1 | 0.337 | 222.6 | 8 | 101.2 | 32.8 | 63.3 | 67.1 | 100.2 | 32.2 | 2.984 | 54.9 | 66.5 | 26 | 15.7 | 71 | 31 | 0.858 | 33.7 | 56 | 3570 | 22 | 99.1 | 55.6 | 0 | 19.8 | 0 | 39.7 | 33
461418 | 618 | 33 | 1549 | 49.4 | 68.7 | 79.6 | 30 | 32 | 0.05 | 103.9 | 11.5 | 70 | 40 | 63.8 | 0.852 | 98.1 | 366.3 | 332.7 | 82.5 | 474.9 | 0.336 | 223.1 | 8 | 101.2 | 32.8 | 63.2 | 67 | 100.2 | 32.2 | 3.003 | 54.9 | 66.8 | 26 | 15.7 | 71 | 31 | 0.856 | 33.3 | 54 | 3620 | 22 | 99.5 | 55.6 | 0.1 | 19.9 | 0 | 39.8 | 33
461420 | 620 | 33 | 1552 | 49.6 | 68.7 | 79.6 | 30 | 32 | 0.049 | 104 | 11.5 | 70 | 39.9 | 63.9 | 0.853 | 98.1 | 367 | 333.3 | 82.4 | 474.8 | 0.338 | 222.7 | 8 | 101.2 | 32.8 | 63.2 | 65.3 | 100.2 | 32.2 | 3.012 | 55.3 | 66.8 | 26 | 15.7 | 71 | 31 | 0.858 | 34.5 | 55 | 3720 | 22 | 99.1 | 55.7 | 0.1 | 19.9 | 0 | 39.9 | 33.1
461422 | 622 | 33 | 1559 | 50.9 | 68.7 | 79.5 | 30 | 32 | 0.049 | 104.1 | 11.5 | 70 | 40 | 63.9 | 0.849 | 98.1 | 369.2 | 335.3 | 82.4 | 474.7 | 0.347 | 222.8 | 8.2 | 101.3 | 32.8 | 63.1 | 64.2 | 100.3 | 32.2 | 3.096 | 55.8 | 65.7 | 26 | 15.7 | 71 | 31 | 0.857 | 34.1 | 57 | 3650 | 22 | 99.5 | 55.6 | 0 | 20.1 | 0 | 39.9 | 33
461424 | 624 | 33 | 1554 | 50.5 | 68.6 | 79.5 | 30 | 31.9 | 0.05 | 104.2 | 11.5 | 70 | 40.1 | 63.9 | 0.848 | 98.1 | 369.3 | 335.5 | 82.3 | 474.5 | 0.346 | 223.1 | 8.3 | 101.4 | 32.8 | 63.1 | 64.5 | 100.4 | 32.2 | 3.067 | 55.9 | 64.6 | 26 | 15.7 | 71 | 31 | 0.853 | 34.5 | 55 | 3770 | 21.6 | 99.5 | 55.6 | 0 | 20.1 | 0 | 39.9 | 33.1
461426 | 626 | 33 | 1557 | 51.1 | 68.5 | 79.4 | 30 | 31.9 | 0.048 | 104.2 | 11.5 | 70 | 40.2 | 63.8 | 0.849 | 98.1 | 369.8 | 336 | 82.2 | 474.5 | 0.346 | 222.4 | 8.3 | 101.4 | 32.8 | 63.1 | 63.9 | 100.4 | 32.2 | 3.104 | 56 | 64.5 | 26 | 15.7 | 71 | 31 | 0.852 | 34.5 | 55 | 3770 | 21.6 | 99.5 | 55.6 | 0.1 | 20 | 0 | 39.8 | 33
461428 | 628 | 33 | 1553 | 50.9 | 68.5 | 79.3 | 30 | 31.9 | 0.048 | 104.2 | 11.5 | 70 | 40.2 | 63.7 | 0.85 | 98.1 | 369.9 | 336.2 | 82.2 | 474.4 | 0.343 | 222.2 | 8.3 | 101.4 | 32.8 | 63 | 62.1 | 100.4 | 32.2 | 3.065 | 56.1 | 64 | 26 | 15.7 | 70 | 31 | 0.857 | 34.5 | 57 | 3500 | 21.6 | 99.5 | 55.6 | 0 | 20 | 0 | 39.7 | 33.1
461430 | 630 | 33 | 1555 | 51.3 | 68.4 | 79.3 | 30 | 31.8 | 0.049 | 104.1 | 11.5 | 70 | 40.2 | 63.6 | 0.849 | 98.1 | 370.2 | 336.5 | 82.1 | 474.3 | 0.346 | 222.4 | 8.3 | 101.4 | 32.8 | 63 | 60.3 | 100.4 | 32.2 | 3.09 | 56 | 62.6 | 26 | 15.7 | 70 | 31 | 0.852 | 34.5 | 57 | 3600 | 21.6 | 99.5 | 55.6 | 0 | 19.9 | 0 | 39.7 | 33.1
461432 | 632 | 33 | 1544 | 49.6 | 68.4 | 79.2 | 30 | 31.8 | 0.051 | 103.9 | 11.5 | 70.1 | 40.2 | 63.3 | 0.849 | 98.1 | 369 | 335.6 | 82.1 | 474.2 | 0.337 | 222.4 | 8.2 | 101.3 | 32.8 | 62.9 | 59.3 | 100.2 | 32.2 | 3.019 | 55.1 | 61.1 | 26 | 15.7 | 70 | 31 | 0.852 | 33.3 | 54 | 3480 | 22 | 99.5 | 55.6 | 0 | 19.9 | 0 | 39.6 | 33.1
461434 | 634 | 33 | 1544 | 49.3 | 68.3 | 79.1 | 30 | 31.7 | 0.051 | 103.9 | 11.5 | 70.1 | 40.2 | 63 | 0.847 | 98.1 | 368.9 | 335.5 | 82 | 474.1 | 0.337 | 222.5 | 8 | 101.2 | 32.8 | 62.9 | 59.5 | 100.2 | 32.2 | 3.028 | 55 | 59.9 | 26 | 15.7 | 70 | 31 | 0.853 | 33.7 | 56 | 3620 | 22 | 99.1 | 55.6 | 0 | 20.1 | 0 | 39.7 | 33
461436 | 636 | 33 | 1546 | 49.4 | 68.3 | 79 | 30 | 31.7 | 0.051 | 103.9 | 11.5 | 70 | 40.1 | 62.8 | 0.846 | 98.1 | 369.7 | 336.3 | 81.9 | 473.9 | 0.338 | 222.7 | 8 | 101.2 | 32.7 | 62.8 | 58.9 | 100.1 | 32.2 | 2.998 | 55 | 59.6 | 26 | 15.7 | 70 | 31 | 0.851 | 33.7 | 56 | 3620 | 22 | 99.1 | 55.5 | 0 | 20 | 0 | 39.7 | 33.1
461438 | 638 | 33 | 1548 | 49.5 | 68.3 | 79 | 30 | 31.7 | 0.051 | 103.9 | 11.5 | 70 | 40.1 | 62.6 | 0.846 | 98.1 | 370.5 | 337.1 | 81.9 | 473.8 | 0.343 | 222.6 | 8 | 101.2 | 32.7 | 62.8 | 58.1 | 100.1 | 32.2 | 3.025 | 54.9 | 59.1 | 26 | 15.7 | 70 | 31 | 0.849 | 33.7 | 54 | 3720 | 22 | 99.1 | 55.6 | 0.1 | 19.9 | 0 | 39.7 | 33
461440 | 640 | 33 | 1549 | 49.6 | 68.2 | 78.9 | 30 | 31.7 | 0.05 | 103.9 | 11.5 | 69.9 | 40.1 | 62.3 | 0.844 | 98.1 | 371.1 | 337.6 | 81.8 | 473.6 | 0.341 | 222.5 | 8 | 101.2 | 32.7 | 62.7 | 57.3 | 100.1 | 32.1 | 3.024 | 54.9 | 58.4 | 26 | 15.7 | 70 | 31 | 0.852 | 33.7 | 54 | 3770 | 22 | 99.1 | 55.6 | 0 | 19.9 | 0 | 39.7 | 33
461442 | 642 | 33 | 1547 | 49.2 | 68.2 | 78.9 | 30 | 31.7 | 0.051 | 103.9 | 11.5 | 69.9 | 40.1 | 62 | 0.844 | 98.1 | 371.5 | 338.1 | 81.7 | 473.4 | 0.336 | 222.2 | 8 | 101.2 | 32.7 | 62.7 | 56.8 | 100.1 | 32.1 | 3.027 | 54.9 | 57.6 | 26 | 15.7 | 70 | 31 | 0.849 | 33.7 | 54 | 3770 | 22 | 99.1 | 55.7 | 0.1 | 20 | 0 | 39.7 | 33
461444 | 644 | 33 | 1548 | 49.3 | 68.1 | 78.8 | 30 | 31.7 | 0.051 | 103.9 | 11.5 | 69.9 | 40 | 61.8 | 0.844 | 98.1 | 372 | 338.6 | 81.7 | 473.2 | 0.336 | 222.7 | 8 | 101.2 | 32.7 | 62.6 | 57.7 | 100.1 | 32.1 | 3.034 | 54.9 | 57.2 | 26 | 15.7 | 70 | 31 | 0.848 | 33.7 | 54 | 3870 | 22 | 99.1 | 55.5 | 0.1 | 19.9 | 0 | 39.8 | 33
461446 | 646 | 33 | 1550 | 49.5 | 68.1 | 78.7 | 30 | 31.6 | 0.051 | 103.9 | 11.5 | 69.9 | 40.1 | 61.6 | 0.842 | 98.1 | 372.5 | 339.1 | 81.7 | 473 | 0.336 | 222.4 | 8 | 101.2 | 32.7 | 62.6 | 58.9 | 100.1 | 32.1 | 3.018 | 54.9 | 57.6 | 26 | 15.7 | 70 | 31 | 0.85 | 33.7 | 54 | 3570 | 22 | 99.1 | 55.6 | 0 | 20.1 | 0 | 39.8 | 33.1
461448 | 648 | 33 | 1552 | 49.8 | 68 | 78.7 | 30 | 31.6 | 0.05 | 103.9 | 11.5 | 69.9 | 40.1 | 61.4 | 0.841 | 98.1 | 373.2 | 339.7 | 81.7 | 472.9 | 0.336 | 222.6 | 8.1 | 101.2 | 32.7 | 62.6 | 58.7 | 100.1 | 32.1 | 3.04 | 54.9 | 58.5 | 26 | 15.7 | 70 | 31 | 0.847 | 33.7 | 54 | 3700 | 22 | 99.5 | 55.5 | 0 | 20.1 | 0 | 39.7 | 33
461450 | 650 | 33 | 1552 | 49.9 | 67.9 | 78.6 | 30 | 31.6 | 0.051 | 103.9 | 11.4 | 70 | 40.1 | 61.3 | 0.842 | 98.1 | 373.8 | 340.3 | 81.6 | 472.7 | 0.336 | 223.3 | 8.1 | 101.2 | 32.7 | 62.5 | 58.1 | 100.1 | 32.1 | 3.006 | 54.9 | 58.6 | 26 | 15.7 | 70 | 31 | 0.845 | 33.3 | 54 | 3770 | 22 | 99.5 | 55.6 | 0 | 20.1 | 0 | 39.7 | 33
461452 | 652 | 33 | 1549 | 49.5 | 67.9 | 78.6 | 30 | 31.6 | 0.049 | 103.9 | 11.5 | 70 | 40.1 | 61.2 | 0.839 | 98.1 | 373.8 | 340.4 | 81.5 | 472.5 | 0.334 | 223.2 | 8.1 | 101.2 | 32.7 | 62.5 | 57.8 | 100.1 | 32.1 | 3.048 | 54.9 | 58.2 | 26 | 15.7 | 70 | 31 | 0.847 | 33.3 | 53 | 3790 | 22 | 99.1 | 55.6 | 0.1 | 20 | 0 | 39.6 | 33.1
461454 | 654 | 33 | 1550 | 49.7 | 67.9 | 78.5 | 30 | 31.5 | 0.05 | 103.9 | 11.5 | 70 | 40.1 | 61 | 0.839 | 98.1 | 374.4 | 341 | 81.4 | 472.3 | 0.335 | 223.6 | 8.1 | 101.2 | 32.7 | 62.4 | 59 | 100.1 | 32.1 | 3.036 | 54.8 | 58 | 26 | 15.7 | 70 | 31 | 0.844 | 33.3 | 53 | 3700 | 22 | 99.1 | 55.6 | 0.1 | 20.1 | 0 | 39.6 | 33
461456 | 656 | 33 | 1549 | 49.4 | 67.8 | 78.4 | 30 | 31.5 | 0.049 | 103.9 | 11.5 | 70 | 40.1 | 61 | 0.839 | 98.1 | 374.6 | 341.3 | 81.3 | 472.1 | 0.335 | 222.9 | 8.1 | 101.2 | 32.7 | 62.4 | 60.4 | 100.1 | 32.1 | 3.058 | 54.8 | 58.6 | 26 | 15.7 | 70 | 31 | 0.843 | 33.7 | 53 | 3600 | 22 | 99.1 | 55.6 | 0 | 19.9 | 0 | 39.6 | 33
461458 | 658 | 33 | 1556 | 50.5 | 67.8 | 78.3 | 30 | 31.5 | 0.05 | 104.1 | 11.5 | 70 | 40.1 | 61 | 0.838 | 98.1 | 375.5 | 342.1 | 81.3 | 471.9 | 0.341 | 222.4 | 8.1 | 101.2 | 32.7 | 62.3 | 61.5 | 100.2 | 32.1 | 3.112 | 55.6 | 59.8 | 25.5 | 15.7 | 70 | 31 | 0.842 | 34.5 | 55 | 3890 | 22 | 99.1 | 55.5 | 0 | 20 | 0 | 39.6 | 33
461460 | 660 | 33 | 1559 | 51.2 | 67.7 | 78.3 | 30 | 31.5 | 0.049 | 104.2 | 11.5 | 70 | 40.1 | 61.1 | 0.835 | 98.1 | 376.9 | 343.3 | 81.2 | 471.8 | 0.345 | 221.9 | 8.3 | 101.3 | 32.7 | 62.3 | 62.2 | 100.3 | 32.1 | 3.148 | 55.9 | 61 | 26 | 15.7 | 70 | 31 | 0.843 | 34.5 | 55 | 3840 | 21.6 | 99.5 | 55.6 | 0 | 19.9 | 0 | 39.7 | 33.1
461462 | 662 | 33 | 1557 | 51.3 | 67.7 | 78.2 | 30 | 31.5 | 0.048 | 104.2 | 11.5 | 70 | 40.2 | 61.1 | 0.837 | 98.1 | 377.3 | 343.8 | 81.2 | 471.7 | 0.344 | 222.1 | 8.4 | 101.4 | 32.7 | 62.2 | 62.3 | 100.3 | 32 | 3.155 | 55.9 | 61.8 | 26 | 15.7 | 70 | 31 | 0.844 | 34.5 | 57 | 3770 | 21.6 | 99.1 | 55.6 | 0 | 20 | 0 | 39.6 | 33
461464 | 664 | 33 | 1555 | 51.3 | 67.6 | 78.2 | 30 | 31.5 | 0.049 | 104.2 | 11.5 | 70 | 40.3 | 61.2 | 0.837 | 98.1 | 377.1 | 343.7 | 81.2 | 471.5 | 0.345 | 221.8 | 8.4 | 101.4 | 32.7 | 62.2 | 63 | 100.3 | 32 | 3.152 | 56 | 62.1 | 26 | 15.7 | 70 | 31 | 0.843 | 34.5 | 55 | 3840 | 21.6 | 99.5 | 55.6 | -16.1 | 19.8 | 0 | 39.6 | 33.1
461466 | 666 | 33 | 1555 | 51.4 | 67.6 | 78.1 | 30 | 31.4 | 0.05 | 104.2 | 11.5 | 70 | 40.2 | 61.4 | 0.834 | 98.1 | 377.3 | 344 | 81 | 471.4 | 0.346 | 221.6 | 8.4 | 101.4 | 32.7 | 62.2 | 63.8 | 100.3 | 32 | 3.162 | 56 | 62.6 | 26 | 15.7 | 70 | 31 | 0.841 | 34.5 | 55 | 3620 | 21.6 | 99.5 | 55.6 | 0 | 19.9 | 0 | 39.6 | 33
461468 | 668 | 33 | 1552 | 51.1 | 67.6 | 78 | 30 | 31.4 | 0.049 | 104.2 | 11.5 | 70 | 40.1 | 61.5 | 0.834 | 98.1 | 377.4 | 344.1 | 81 | 471.3 | 0.344 | 221.7 | 8.4 | 101.4 | 32.7 | 62.1 | 64.2 | 100.3 | 32 | 3.157 | 56.1 | 63.3 | 25.5 | 15.7 | 70 | 31 | 0.839 | 34.5 | 57 | 3820 | 21.6 | 99.5 | 55.6 | 0 | 19.9 | 0 | 39.6 | 33
461470 | 670 | 33 | 1544 | 50.2 | 67.5 | 77.9 | 30 | 31.4 | 0.051 | 104.1 | 11.5 | 70.1 | 40.1 | 61.6 | 0.834 | 98.1 | 377.3 | 344.1 | 80.9 | 471.2 | 0.342 | 222.2 | 8.3 | 101.4 | 32.7 | 62.1 | 64.4 | 100.3 | 32 | 3.127 | 55.5 | 63.9 | 26 | 15.7 | 70 | 31 | 0.84 | 33.7 | 56 | 3670 | 21.6 | 99.5 | 55.6 | 0.1 | 20.1 | 0 | 39.7 | 33
461472 | 672 | 33 | 1542 | 49.4 | 67.5 | 77.9 | 30 | 31.4 | 0.051 | 103.9 | 11.4 | 70.1 | 40 | 61.8 | 0.833 | 98.1 | 376.3 | 343.4 | 80.9 | 471.1 | 0.339 | 222.1 | 8.1 | 101.2 | 32.7 | 62 | 64.2 | 100.2 | 32 | 3.041 | 55 | 64.1 | 26 | 15.7 | 69 | 31 | 0.84 | 33.7 | 54 | 3700 | 22 | 99.1 | 55.6 | 0 | 20.1 | 0 | 39.6 | 33
461474 | 674 | 33 | 1544 | 49.5 | 67.5 | 77.8 | 30 | 31.3 | 0.051 | 103.9 | 11.5 | 70.1 | 39.8 | 61.9 | 0.832 | 98.1 | 376.9 | 343.9 | 80.8 | 470.9 | 0.338 | 222.1 | 8 | 101.2 | 32.7 | 62 | 64.6 | 100.1 | 32 | 3.074 | 55 | 64.1 | 26 | 15.7 | 69 | 31 | 0.836 | 33.3 | 56 | 3790 | 22 | 99.1 | 55.6 | 0 | 20 | 0 | 39.4 | 33
461476 | 676 | 33 | 1547 | 49.4 | 67.4 | 77.7 | 30 | 31.3 | 0.051 | 103.9 | 11.5 | 70 | 39.7 | 62 | 0.832 | 98.1 | 377.6 | 344.6 | 80.7 | 470.7 | 0.337 | 221.6 | 8 | 101.2 | 32.7 | 61.9 | 65.4 | 100.1 | 31.9 | 3.064 | 54.9 | 64.4 | 26 | 15.7 | 69 | 31 | 0.839 | 33.3 | 56 | 3570 | 22 | 99.1 | 55.6 | 0 | 19.9 | 0 | 39.5 | 33
461478 | 678 | 33 | 1548 | 49.5 | 67.3 | 77.7 | 30 | 31.3 | 0.049 | 103.9 | 11.4 | 70 | 39.7 | 62.1 | 0.832 | 98.1 | 378.3 | 345.3 | 80.7 | 470.5 | 0.333 | 221.5 | 8 | 101.1 | 32.7 | 61.9 | 65.4 | 100.1 | 32 | 3.05 | 54.8 | 64.9 | 26 | 15.7 | 69 | 31 | 0.836 | 33.3 | 54 | 3670 | 22 | 99.1 | 55.6 | 0.1 | 19.9 | 0 | 39.5 | 33
461480 | 680 | 33 | 1548 | 49.3 | 67.3 | 77.6 | 30 | 31.3 | 0.05 | 103.9 | 11.4 | 70 | 39.7 | 62.2 | 0.83 | 98.1 | 378.8 | 345.8 | 80.7 | 470.3 | 0.332 | 221.8 | 8 | 101.1 | 32.6 | 61.8 | 63.5 | 100.1 | 31.9 | 3.089 | 54.8 | 65 | 26 | 15.7 | 69 | 31 | 0.838 | 33.3 | 54 | 3790 | 22 | 99.1 | 55.6 | 0.1 | 19.9 | 0 | 39.6 | 33
461482 | 682 | 33 | 1547 | 49.1 | 67.2 | 77.5 | 30 | 31.3 | 0.049 | 103.9 | 11.4 | 70 | 39.7 | 62.2 | 0.832 | 98.1 | 379.1 | 346.1 | 80.6 | 470.1 | 0.328 | 222.3 | 8 | 101.1 | 32.6 | 61.8 | 62.6 | 100.1 | 31.9 | 3.08 | 54.8 | 63.9 | 26 | 15.7 | 69 | 31 | 0.836 | 33.3 | 56 | 3480 | 22 | 99.1 | 55.6 | 0 | 20 | 0 | 39.6 | 33
461484 | 684 | 33 | 1549 | 49.3 | 67.2 | 77.5 | 30 | 31.3 | 0.049 | 103.9 | 11.4 | 70 | 39.8 | 62.2 | 0.829 | 98.1 | 379.5 | 346.5 | 80.6 | 469.9 | 0.331 | 222 | 8 | 101.1 | 32.6 | 61.7 | 63 | 100.1 | 31.9 | 3.069 | 54.8 | 63 | 26 | 15.7 | 69 | 31 | 0.836 | 33.3 | 56 | 3480 | 22 | 99.1 | 55.5 | 0 | 19.9 | 0 | 39.6 | 33
461486 | 686 | 33 | 1549 | 49.3 | 67.1 | 77.4 | 30 | 31.3 | 0.049 | 103.9 | 11.4 | 70 | 39.8 | 62.2 | 0.829 | 98.1 | 380.1 | 347.2 | 80.5 | 469.7 | 0.331 | 221.8 | 8 | 101.1 | 32.6 | 61.7 | 63 | 100.1 | 31.9 | 3.098 | 54.7 | 62.9 | 26 | 15.7 | 69 | 31 | 0.835 | 33.3 | 56 | 3620 | 22 | 99.1 | 55.6 | 0 | 19.9 | 0 | 39.4 | 33.1
461488 | 688 | 33 | 1550 | 49.3 | 67.1 | 77.3 | 30 | 31.2 | 0.051 | 103.9 | 11.4 | 70 | 39.8 | 62.1 | 0.83 | 98.1 | 380.6 | 347.6 | 80.3 | 469.5 | 0.335 | 221.8 | 8 | 101.1 | 32.6 | 61.6 | 61.2 | 100.1 | 31.9 | 3.079 | 54.8 | 62.9 | 26 | 15.7 | 69 | 31 | 0.834 | 33.3 | 56 | 3600 | 22 | 99.1 | 55.6 | 0.1 | 20 | 0 | 39.5 | 33
461490 | 690 | 33 | 1550 | 49.3 | 67 | 77.3 | 30 | 31.2 | 0.051 | 103.9 | 11.4 | 70 | 39.8 | 62 | 0.829 | 98.1 | 381.1 | 348.1 | 80.3 | 469.3 | 0.337 | 222.1 | 8 | 101.1 | 32.6 | 61.6 | 59.4 | 100.1 | 31.9 | 3.088 | 54.8 | 61.7 | 26 | 15.7 | 69 | 31 | 0.833 | 33.3 | 56 | 3670 | 22 | 99.1 | 55.6 | 0 | 20.1 | 0 | 39.5 | 33
461492 | 692 | 33 | 1550 | 49.3 | 67 | 77.2 | 30 | 31.2 | 0.051 | 103.9 | 11.4 | 70 | 39.8 | 61.9 | 0.828 | 98.1 | 381.4 | 348.5 | 80.3 | 469.1 | 0.337 | 221.8 | 8 | 101.1 | 32.6 | 61.5 | 58.5 | 100.1 | 31.9 | 3.08 | 54.8 | 60.1 | 26 | 15.7 | 69 | 31 | 0.831 | 33.7 | 56 | 3700 | 22 | 99.1 | 55.6 | 0.1 | 20.1 | 0 | 39.5 | 33.1
461494 | 694 | 33 | 1558 | 50.7 | 66.9 | 77.1 | 30 | 31.2 | 0.048 | 104.1 | 11.4 | 70 | 39.8 | 61.6 | 0.828 | 98.1 | 382.5 | 349.4 | 80.2 | 469 | 0.343 | 221.4 | 8.2 | 101.2 | 32.6 | 61.5 | 58.4 | 100.1 | 31.9 | 3.187 | 55.6 | 59 | 26 | 16.1 | 69 | 31 | 0.832 | 33.3 | 57 | 3720 | 22 | 99.1 | 55.6 | 0.1 | 20.1 | 0 | 39.3 | 33.1
461496 | 696 | 33 | 1555 | 50.7 | 66.9 | 77.1 | 30 | 31.2 | 0.049 | 104.2 | 11.4 | 70 | 39.8 | 61.4 | 0.828 | 98.1 | 383.2 | 350.2 | 80.2 | 468.8 | 0.345 | 221.7 | 8.3 | 101.3 | 32.7 | 61.4 | 57.7 | 100.3 | 31.9 | 3.193 | 55.8 | 58.6 | 26 | 15.7 | 69 | 31 | 0.83 | 34.5 | 55 | 3790 | 22 | 99.5 | 55.6 | 0 | 20 | 0 | 39.4 | 33
461498 | 698 | 33 | 1555 | 50.7 | 66.8 | 77 | 30 | 31.2 | 0.047 | 104.2 | 11.4 | 70 | 39.9 | 61.2 | 0.826 | 98.1 | 383.3 | 350.3 | 80.1 | 468.7 | 0.346 | 221.1 | 8.3 | 101.3 | 32.7 | 61.4 | 56.7 | 100.3 | 31.8 | 3.216 | 55.9 | 58 | 26 | 15.7 | 69 | 31 | 0.831 | 34.5 | 55 | 3870 | 22 | 99.5 | 55.7 | 0 | 20.1 | 0 | 39.4 | 33
461500 | 700 | 33 | 1553 | 50.7 | 66.8 | 76.9 | 30 | 31.2 | 0.048 | 104.1 | 11.4 | 70 | 40 | 60.9 | 0.828 | 98.1 | 383.4 | 350.6 | 80.1 | 468.6 | 0.348 | 221.4 | 8.3 | 101.3 | 32.7 | 61.4 | 55.9 | 100.3 | 31.8 | 3.209 | 56 | 57.2 | 26 | 15.7 | 69 | 31 | 0.832 | 34.5 | 57 | 3790 | 22 | 99.5 | 55.5 | 0 | 19.8 | 0 | 39.5 | 33
461502 | 702 | 33 | 1554 | 51.1 | 66.7 | 76.9 | 30 | 31.2 | 0.047 | 104.1 | 11.4 | 70 | 39.9 | 60.7 | 0.825 | 98.1 | 383.7 | 350.8 | 80.1 | 468.4 | 0.352 | 221.5 | 8.3 | 101.3 | 32.6 | 61.3 | 55.4 | 100.3 | 31.8 | 3.204 | 55.9 | 56.3 | 26 | 15.7 | 69 | 31 | 0.829 | 34.5 | 57 | 3770 | 22 | 99.5 | 55.6 | 0.1 | 19.9 | 0 | 39.5 | 33
461504 | 704 | 33 | 1553 | 50.9 | 66.7 | 76.8 | 30 | 31.2 | 0.048 | 104.1 | 11.4 | 70 | 39.9 | 60.4 | 0.822 | 98.1 | 383.9 | 351.1 | 80 | 468.3 | 0.353 | 221.2 | 8.3 | 101.3 | 32.6 | 61.3 | 56.2 | 100.3 | 31.7 | 3.197 | 56 | 55.8 | 26 | 15.7 | 69 | 31 | 0.827 | 34.5 | 57 | 3790 | 21.6 | 99.1 | 55.7 | 0.1 | 19.9 | 0 | 39.5 | 33
461506 | 706 | 33 | 1550 | 50.6 | 66.7 | 76.8 | 30 | 31.2 | 0.048 | 104.1 | 11.4 | 70 | 39.9 | 60.2 | 0.826 | 98.1 | 384.2 | 351.5 | 79.9 | 468.2 | 0.352 | 221.6 | 8.3 | 101.3 | 32.6 | 61.2 | 56.9 | 100.2 | 31.7 | 3.191 | 56 | 56.1 | 26 | 15.7 | 69 | 31 | 0.829 | 34.5 | 55 | 3890 | 21.6 | 99.5 | 55.5 | 0 | 20 | 0 | 39.5 | 33
461508 | 708 | 33 | 1551 | 50.7 | 66.6 | 76.7 | 30 | 31.2 | 0.05 | 104.1 | 11.4 | 69.9 | 39.9 | 60 | 0.824 | 98.1 | 384.4 | 351.7 | 79.9 | 468 | 0.355 | 222 | 8.3 | 101.3 | 32.6 | 61.2 | 56.3 | 100.3 | 31.8 | 3.203 | 56 | 56.7 | 26 | 15.7 | 68 | 31 | 0.828 | 34.5 | 55 | 3940 | 21.6 | 99.5 | 55.7 | 0 | 20.1 | 0 | 39.5 | 33
461510 | 710 | 33 | 1551 | 51 | 66.6 | 76.6 | 30 | 31.2 | 0.05 | 104.1 | 11.4 | 69.9 | 39.9 | 59.9 | 0.82 | 98.1 | 384.8 | 352.1 | 79.7 | 467.9 | 0.356 | 222.1 | 8.3 | 101.3 | 32.5 | 61.1 | 55.6 | 100.3 | 31.8 | 3.224 | 56 | 56.4 | 26 | 15.7 | 68 | 31 | 0.825 | 34.5 | 55 | 4010 | 21.6 | 99.5 | 55.6 | 0 | 20.1 | 0 | 39.3 | 33
461512 | 712 | 33 | 1552 | 50.9 | 66.5 | 76.6 | 30 | 31.2 | 0.049 | 104.1 | 11.4 | 69.9 | 39.9 | 59.7 | 0.823 | 98.1 | 385.1 | 352.4 | 79.7 | 467.8 | 0.355 | 221.9 | 8.3 | 101.3 | 32.5 | 61.1 | 55.4 | 100.3 | 31.8 | 3.189 | 56.1 | 55.9 | 26 | 15.7 | 68 | 31 | 0.825 | 34.5 | 55 | 3960 | 21.6 | 99.5 | 55.7 | 0 | 20 | 0 | 39.4 | 33
461514 | 714 | 33 | 1553 | 51.3 | 66.5 | 76.5 | 30 | 31.2 | 0.048 | 104.1 | 11.4 | 70 | 39.9 | 59.5 | 0.822 | 98.1 | 385.6 | 352.9 | 79.7 | 467.6 | 0.357 | 221.6 | 8.3 | 101.3 | 32.5 | 61.1 | 56.7 | 100.2 | 31.7 | 3.202 | 56 | 55.6 | 26 | 15.7 | 68 | 31 | 0.826 | 34.5 | 57 | 3770 | 21.6 | 99.1 | 55.6 | 0.1 | 20 | 0 | 39.3 | 33
461516 | 716 | 33 | 1541 | 49.4 | 66.5 | 76.4 | 30 | 31.2 | 0.051 | 103.9 | 11.4 | 70 | 39.9 | 59.4 | 0.819 | 98.1 | 384.8 | 352.4 | 79.6 | 467.5 | 0.349 | 221.7 | 8.1 | 101.2 | 32.5 | 61 | 58.2 | 100.1 | 31.7 | 3.122 | 55.1 | 56.4 | 26 | 15.7 | 68 | 31 | 0.823 | 33.3 | 54 | 3790 | 21.6 | 99.1 | 55.6 | 0.1 | 19.9 | 0 | 39.4 | 33
461518 | 718 | 33 | 1540 | 48.8 | 66.4 | 76.3 | 30 | 31.2 | 0.051 | 103.9 | 11.4 | 70 | 39.8 | 59.4 | 0.82 | 98.1 | 384.4 | 352.1 | 79.4 | 467.3 | 0.35 | 221.7 | 8 | 101.1 | 32.5 | 61 | 59.3 | 100.1 | 31.7 | 3.094 | 55 | 57.6 | 26 | 15.7 | 68 | 31 | 0.824 | 33.7 | 56 | 3820 | 22 | 99.1 | 55.6 | 0 | 20 | 0 | 39.4 | 33
461520 | 720 | 33 | 1542 | 48.6 | 66.4 | 76.3 | 30 | 31.2 | 0.051 | 103.9 | 11.4 | 70 | 39.7 | 59.5 | 0.819 | 98.1 | 385.1 | 352.8 | 79.5 | 467.1 | 0.351 | 222.4 | 7.9 | 101.1 | 32.5 | 60.9 | 59.8 | 100 | 31.7 | 3.098 | 54.9 | 58.7 | 26 | 15.7 | 68 | 31 | 0.824 | 33.7 | 54 | 3770 | 22 | 99.1 | 55.6 | 0 | 19.8 | 0 | 39.5 | 33
461522 | 722 | 33 | 1546 | 48.8 | 66.3 | 76.2 | 30 | 31.2 | 0.051 | 103.9 | 11.4 | 70 | 39.7 | 59.6 | 0.819 | 98.1 | 385.8 | 353.5 | 79.4 | 466.9 | 0.354 | 221.6 | 7.9 | 101.1 | 32.5 | 60.9 | 59.8 | 100 | 31.7 | 3.127 | 54.9 | 59.4 | 26 | 15.7 | 68 | 31 | 0.824 | 33.7 | 56 | 3790 | 22 | 99.1 | 55.6 | 0 | 19.8 | 0 | 39.4 | 33
461524 | 724 | 33 | 1547 | 48.7 | 66.2 | 76.1 | 30 | 31.2 | 0.05 | 103.9 | 11.4 | 70 | 39.7 | 59.6 | 0.818 | 98.1 | 386.5 | 354.2 | 79.4 | 466.7 | 0.356 | 222.1 | 7.9 | 101.1 | 32.5 | 60.8 | 60.4 | 100 | 31.6 | 3.137 | 54.9 | 59.7 | 26 | 15.7 | 68 | 31 | 0.821 | 33.7 | 56 | 3820 | 22 | 99.1 | 55.6 | 0.1 | 19.9 | 0 | 39.5 | 33
461526 | 726 | 33 | 1558 | 50.6 | 66.2 | 76.1 | 30 | 31.2 | 0.05 | 104.1 | 11.4 | 70 | 39.7 | 59.7 | 0.818 | 98.1 | 388.1 | 355.5 | 79.3 | 466.5 | 0.367 | 221.8 | 8.1 | 101.2 | 32.5 | 60.8 | 61.3 | 100.2 | 31.7 | 3.249 | 55.9 | 60.2 | 26 | 16.1 | 68 | 31 | 0.821 | 34.5 | 57 | 3990 | 21.6 | 99.5 | 55.6 | 0.1 | 19.9 | 0 | 39.5 | 33
461528 | 728 | 33 | 1558 | 51 | 66.2 | 76 | 30 | 31.2 | 0.05 | 104.2 | 11.4 | 70 | 39.8 | 59.9 | 0.818 | 98.1 | 388.8 | 356.3 | 79.2 | 466.4 | 0.369 | 221.9 | 8.3 | 101.3 | 32.5 | 60.7 | 62 | 100.2 | 31.7 | 3.243 | 56 | 60.9 | 26 | 15.7 | 68 | 31 | 0.82 | 34.5 | 55 | 3990 | 21.6 | 99.5 | 55.5 | 0 | 20.1 | 0 | 39.4 | 33
461530 | 730 | 33 | 1552 | 50.5 | 66.1 | 75.9 | 30 | 31.2 | 0.049 | 104.2 | 11.4 | 70 | 39.8 | 60 | 0.818 | 98.1 | 388.5 | 356.1 | 79.2 | 466.2 | 0.365 | 221.8 | 8.3 | 101.3 | 32.5 | 60.7 | 62.3 | 100.2 | 31.6 | 3.248 | 56 | 61.6 | 26 | 15.7 | 68 | 31 | 0.818 | 34.5 | 57 | 3990 | 21.6 | 99.5 | 55.7 | 0.1 | 19.9 | 0 | 39.3 | 33
461532 | 732 | 33 | 1554 | 50.9 | 66 | 75.9 | 30 | 31.2 | 0.05 | 104.1 | 11.4 | 70 | 39.9 | 60.1 | 0.818 | 98.1 | 388.8 | 356.5 | 79.2 | 466.1 | 0.368 | 222.5 | 8.3 | 101.3 | 32.4 | 60.6 | 62.1 | 100.2 | 31.6 | 3.224 | 56 | 62 | 26 | 16.1 | 68 | 31 | 0.817 | 34.5 | 55 | 3750 | 21.6 | 99.1 | 55.6 | -16.1 | 19.9 | 0 | 39.4 | 33
461534 | 734 | 33 | 1551 | 50.7 | 66 | 75.8 | 30 | 31.2 | 0.049 | 104.1 | 11.4 | 70 | 39.9 | 60.3 | 0.817 | 98.1 | 389 | 356.7 | 79 | 466 | 0.367 | 222.3 | 8.3 | 101.3 | 32.4 | 60.6 | 62.5 | 100.2 | 31.6 | 3.23 | 56 | 62 | 26 | 15.7 | 68 | 31 | 0.82 | 34.5 | 57 | 3960 | 21.6 | 99.1 | 55.6 | 0 | 19.9 | 0 | 39.2 | 33
461536 | 736 | 33 | 1553 | 50.9 | 66 | 75.7 | 30 | 31.2 | 0.05 | 104.1 | 11.4 | 70 | 39.9 | 60.4 | 0.816 | 98.1 | 389.3 | 357.1 | 79 | 465.8 | 0.371 | 222 | 8.3 | 101.3 | 32.4 | 60.6 | 63 | 100.2 | 31.6 | 3.214 | 56.1 | 62.2 | 26 | 15.7 | 68 | 31 | 0.815 | 34.5 | 57 | 3990 | 21.6 | 99.1 | 55.6 | 0.1 | 19.9 | 0 | 39.2 | 33
461538 | 738 | 33 | 1544 | 49.7 | 65.9 | 75.7 | 30 | 31.2 | 0.052 | 104 | 11.4 | 70 | 39.9 | 60.5 | 0.817 | 98.1 | 388.9 | 356.8 | 78.9 | 465.7 | 0.363 | 222.6 | 8.2 | 101.2 | 32.4 | 60.5 | 63.2 | 100.1 | 31.6 | 3.143 | 55.1 | 62.7 | 26 | 15.7 | 68 | 31 | 0.816 | 33.7 | 56 | 3670 | 21.6 | 99.1 | 55.6 | 0.1 | 19.9 | 0 | 39.3 | 33
461540 | 740 | 33 | 1543 | 49.3 | 65.9 | 75.6 | 30 | 31.2 | 0.053 | 103.9 | 11.4 | 70 | 39.8 | 60.6 | 0.815 | 98.1 | 388.6 | 356.6 | 78.9 | 465.5 | 0.364 | 222.8 | 8 | 101.1 | 32.4 | 60.5 | 61.9 | 100 | 31.6 | 3.156 | 54.9 | 62.9 | 26 | 15.7 | 68 | 31 | 0.818 | 33.3 | 54 | 3820 | 22 | 99.1 | 55.6 | 0.1 | 20.1 | 0 | 39.4 | 33
461542 | 742 | 33 | 1543 | 48.9 | 65.8 | 75.5 | 30 | 31.3 | 0.051 | 103.9 | 11.4 | 70 | 39.7 | 60.7 | 0.814 | 98.1 | 388.9 | 356.9 | 78.8 | 465.2 | 0.36 | 222.5 | 8 | 101.1 | 32.4 | 60.4 | 60.7 | 100 | 31.6 | 3.164 | 54.9 | 62.1 | 26 | 15.7 | 68 | 31 | 0.813 | 33.7 | 56 | 3650 | 22 | 99.1 | 55.5 | 0 | 20 | 0 | 39.4 | 33
461544 | 744 | 33 | 1544 | 48.6 | 65.8 | 75.4 | 30 | 31.3 | 0.052 | 103.9 | 11.4 | 70 | 39.7 | 60.6 | 0.816 | 98.1 | 389.3 | 357.4 | 78.7 | 465 | 0.356 | 222.8 | 7.9 | 101.1 | 32.4 | 60.4 | 61.2 | 100 | 31.6 | 3.112 | 54.9 | 61.1 | 26 | 15.7 | 68 | 31 | 0.814 | 33.7 | 56 | 3990 | 22 | 99.1 | 55.6 | 0 | 19.8 | 0 | 39.4 | 33
461546 | 746 | 33 | 1546 | 48.7 | 65.7 | 75.4 | 30 | 31.3 | 0.052 | 103.9 | 11.4 | 70 | 39.7 | 60.6 | 0.813 | 98.1 | 390 | 358 | 78.7 | 464.8 | 0.356 | 222.2 | 7.9 | 101.1 | 32.3 | 60.3 | 61.2 | 100 | 31.6 | 3.138 | 54.9 | 61.1 | 26 | 15.7 | 68 | 31 | 0.815 | 33.7 | 54 | 3940 | 22 | 98.8 | 55.6 | 0 | 19.9 | 0 | 39.3 | 33
461548 | 748 | 33 | 1547 | 48.8 | 65.7 | 75.3 | 30 | 31.3 | 0.053 | 103.9 | 11.4 | 70 | 39.8 | 60.6 | 0.811 | 98.1 | 390.5 | 358.6 | 78.7 | 464.6 | 0.356 | 222.3 | 7.9 | 101.1 | 32.3 | 60.3 | 59.6 | 100 | 31.6 | 3.174 | 54.9 | 61.1 | 26 | 15.7 | 68 | 31 | 0.809 | 33.7 | 56 | 3840 | 22 | 99.1 | 55.6 | 0 | 20.1 | 0 | 39.4 | 33.1
461550 | 750 | 33 | 1557 | 50.2 | 65.6 | 75.3 | 30 | 31.3 | 0.051 | 104.1 | 11.4 | 70.1 | 39.8 | 60.5 | 0.812 | 98.1 | 391.8 | 359.7 | 78.6 | 464.4 | 0.363 | 222.3 | 8.1 | 101.2 | 32.3 | 60.2 | 57.8 | 100.1 | 31.6 | 3.207 | 55.7 | 60 | 26 | 16.1 | 67 | 31 | 0.81 | 34.5 | 55 | 4010 | 21.6 | 99.1 | 55.6 | 0 | 20.1 | 0 | 39.3 | 33
461552 | 752 | 33 | 1557 | 50.5 | 65.6 | 75.2 | 30 | 31.3 | 0.05 | 104.2 | 11.4 | 70.1 | 39.9 | 60.3 | 0.81 | 98.1 | 392.4 | 360.3 | 78.6 | 464.2 | 0.365 | 221.9 | 8.2 | 101.3 | 32.3 | 60.2 | 56.8 | 100.2 | 31.6 | 3.251 | 56 | 58.5 | 26 | 15.7 | 67 | 31 | 0.811 | 34.5 | 57 | 4040 | 22 | 99.1 | 55.6 | 0 | 20.1 | 0 | 39.2 | 33
461554 | 754 | 33 | 1556 | 50.7 | 65.5 | 75.1 | 30 | 31.3 | 0.049 | 104.1 | 11.4 | 70 | 39.9 | 60.1 | 0.809 | 98.1 | 392.6 | 360.6 | 78.5 | 464.1 | 0.367 | 221.9 | 8.2 | 101.3 | 32.3 | 60.2 | 57 | 100.2 | 31.6 | 3.268 | 56 | 57.4 | 26 | 15.7 | 67 | 31 | 0.809 | 34.5 | 57 | 3790 | 22 | 99.1 | 55.6 | 0 | 20 | 0 | 39.1 | 33.1
461556 | 756 | 33 | 1553 | 50.5 | 65.5 | 75.1 | 30 | 31.3 | 0.049 | 104.1 | 11.4 | 70 | 39.9 | 59.9 | 0.811 | 98.1 | 392.7 | 360.8 | 78.5 | 464 | 0.363 | 223.1 | 8.2 | 101.3 | 32.3 | 60.1 | 56.2 | 100.2 | 31.6 | 3.266 | 56 | 57 | 26 | 15.7 | 67 | 31 | 0.809 | 34.5 | 55 | 4010 | 22 | 99.1 | 55.5 | 0 | 19.9 | 0 | 39.1 | 33
461558 | 758 | 33 | 1555 | 50.9 | 65.5 | 75 | 30 | 31.3 | 0.049 | 104.1 | 11.4 | 70 | 39.9 | 59.7 | 0.808 | 98.1 | 393 | 361.2 | 78.4 | 463.9 | 0.366 | 222.5 | 8.3 | 101.3 | 32.3 | 60.1 | 55.1 | 100.2 | 31.5 | 3.267 | 56 | 56.5 | 26 | 15.7 | 67 | 31 | 0.811 | 34.5 | 57 | 4160 | 21.6 | 99.5 | 55.6 | -16.1 | 19.9 | 0 | 39.2 | 33
461560 | 760 | 33 | 1555 | 51 | 65.4 | 74.9 | 30 | 31.4 | 0.049 | 104.1 | 11.4 | 70 | 39.9 | 59.4 | 0.807 | 98.1 | 393.4 | 361.5 | 78.4 | 463.8 | 0.369 | 221.3 | 8.3 | 101.3 | 32.3 | 60 | 54.3 | 100.2 | 31.5 | 3.268 | 56 | 55.5 | 26 | 15.7 | 67 | 31 | 0.81 | 34.5 | 57 | 4060 | 21.6 | 99.1 | 55.6 | 0.1 | 20 | 0 | 39.3 | 33
461562 | 762 | 33 | 1550 | 50.6 | 65.4 | 74.9 | 30 | 31.4 | 0.049 | 104.1 | 11.4 | 70 | 40 | 59.2 | 0.809 | 98.1 | 393.4 | 361.7 | 78.2 | 463.6 | 0.366 | 221.5 | 8.3 | 101.3 | 32.3 | 60 | 54 | 100.2 | 31.5 | 3.282 | 56 | 54.6 | 26 | 15.7 | 67 | 31 | 0.808 | 34.5 | 57 | 3840 | 21.6 | 99.5 | 55.7 | 0 | 20 | 0 | 39.3 | 33
461564 | 764 | 33 | 1550 | 50.5 | 65.3 | 74.8 | 30 | 31.4 | 0.049 | 104.1 | 11.4 | 70 | 40.1 | 58.9 | 0.806 | 98.1 | 393.5 | 361.8 | 78.2 | 463.5 | 0.366 | 221.2 | 8.2 | 101.3 | 32.3 | 59.9 | 54.7 | 100.2 | 31.5 | 3.24 | 56 | 54.2 | 26 | 15.7 | 67 | 31 | 0.809 | 34.5 | 55 | 3940 | 21.6 | 99.1 | 55.7 | 0 | 20 | 0 | 39.3 | 33
461566 | 766 | 33 | 1550 | 50.5 | 65.3 | 74.7 | 30 | 31.4 | 0.049 | 104.1 | 11.4 | 70 | 40.1 | 58.7 | 0.806 | 98.1 | 393.6 | 362 | 78.1 | 463.4 | 0.364 | 221.3 | 8.2 | 101.3 | 32.3 | 59.9 | 55 | 100.2 | 31.4 | 3.277 | 56 | 54.6 | 26 | 15.7 | 67 | 31 | 0.807 | 34.5 | 55 | 3920 | 21.6 | 99.1 | 55.6 | -16.1 | 20 | 0 | 39.2 | 33
461568 | 768 | 33 | 1553 | 51 | 65.2 | 74.7 | 30 | 31.4 | 0.049 | 104.1 | 11.4 | 70 | 40.1 | 58.6 | 0.805 | 98.1 | 394.2 | 362.6 | 78.1 | 463.3 | 0.366 | 221.2 | 8.3 | 101.2 | 32.3 | 59.8 | 54.5 | 100.2 | 31.4 | 3.254 | 56 | 54.9 | 26 | 15.7 | 67 | 31 | 0.807 | 34.5 | 55 | 4110 | 21.6 | 99.1 | 55.6 | 0 | 19.9 | 0 | 39.2 | 33
461570 | 770 | 33 | 1549 | 50.8 | 65.2 | 74.6 | 30 | 31.5 | 0.05 | 104.1 | 11.4 | 70 | 40.1 | 58.4 | 0.805 | 98.1 | 394.6 | 363.1 | 78 | 463.1 | 0.365 | 221.7 | 8.3 | 101.2 | 32.3 | 59.8 | 53.9 | 100.2 | 31.5 | 3.28 | 55.9 | 54.6 | 26 | 15.7 | 67 | 31 | 0.807 | 34.5 | 55 | 4210 | 21.6 | 99.5 | 55.6 | 0 | 20 | 0 | 39 | 33
461572 | 772 | 33 | 1541 | 49.2 | 65.1 | 74.5 | 30 | 31.5 | 0.052 | 103.9 | 11.4 | 70 | 40.1 | 58.2 | 0.804 | 98.1 | 393.8 | 362.5 | 78 | 463 | 0.36 | 222.3 | 8.1 | 101.1 | 32.3 | 59.8 | 53.7 | 100.1 | 31.5 | 3.19 | 55.1 | 54.1 | 26 | 15.7 | 67 | 31 | 0.807 | 33.7 | 56 | 4160 | 22 | 99.1 | 55.6 | 0 | 20 | 0 | 39.2 | 33
461574 | 774 | 33 | 1540 | 48.5 | 65.1 | 74.5 | 30 | 31.5 | 0.052 | 103.9 | 11.4 | 70 | 39.9 | 58 | 0.804 | 98.1 | 393.7 | 362.5 | 77.9 | 462.8 | 0.358 | 221.9 | 7.9 | 101.1 | 32.3 | 59.7 | 54.7 | 100 | 31.4 | 3.183 | 54.9 | 53.8 | 26.5 | 15.7 | 67 | 31 | 0.804 | 33.7 | 56 | 3700 | 22 | 99.1 | 55.6 | 0.1 | 20.1 | 0 | 39.2 | 33
461576 | 776 | 33 | 1544 | 48.7 | 65 | 74.4 | 30 | 31.5 | 0.052 | 103.9 | 11.4 | 70 | 39.8 | 58 | 0.804 | 98.1 | 394.4 | 363.1 | 77.8 | 462.6 | 0.358 | 222.3 | 7.9 | 101 | 32.3 | 59.7 | 56.3 | 100 | 31.4 | 3.194 | 54.8 | 54.4 | 26.5 | 15.7 | 67 | 31 | 0.803 | 33.7 | 54 | 4040 | 22 | 99.1 | 55.6 | 0 | 20 | 0 | 39.1 | 33
461578 | 778 | 33 | 1546 | 48.6 | 65 | 74.3 | 30 | 31.5 | 0.051 | 103.9 | 11.4 | 70 | 39.8 | 57.9 | 0.804 | 98.1 | 394.9 | 363.6 | 77.8 | 462.4 | 0.357 | 223 | 7.9 | 101 | 32.3 | 59.6 | 57.3 | 100 | 31.3 | 3.2 | 54.8 | 55.6 | 26.5 | 15.7 | 67 | 31 | 0.805 | 33.7 | 56 | 3720 | 22 | 99.1 | 55.7 | -16.1 | 19.9 | 0 | 39.2 | 33
461580 | 780 | 33 | 1551 | 49 | 64.9 | 74.3 | 30 | 31.6 | 0.051 | 103.9 | 11.4 | 70 | 39.8 | 58 | 0.803 | 98.1 | 395.4 | 364.2 | 77.7 | 462.2 | 0.361 | 222.7 | 7.9 | 101 | 32.3 | 59.6 | 57.5 | 100 | 31.3 | 3.203 | 55.3 | 56.8 | 26 | 15.7 | 67 | 31 | 0.804 | 34.5 | 56 | 3940 | 22 | 99.1 | 55.6 | 0 | 19.8 | 0 | 39.2 | 33
461582 | 782 | 33 | 1558 | 50.6 | 64.9 | 74.2 | 30 | 31.6 | 0.05 | 104.1 | 11.4 | 70 | 39.9 | 58 | 0.804 | 98.1 | 396.8 | 365.5 | 77.7 | 462.1 | 0.369 | 221.6 | 8.1 | 101.2 | 32.3 | 59.5 | 57.2 | 100.1 | 31.3 | 3.299 | 55.9 | 57.2 | 26 | 16.1 | 67 | 31 | 0.802 | 34.5 | 55 | 4230 | 22 | 99.1 | 55.7 | 0 | 19.8 | 0 | 39.2 | 33
461584 | 784 | 33 | 1556 | 50.6 | 64.8 | 74.1 | 30 | 31.6 | 0.049 | 104.2 | 11.4 | 70 | 40 | 58.1 | 0.802 | 98.1 | 397.2 | 365.9 | 77.6 | 461.9 | 0.368 | 222.2 | 8.2 | 101.3 | 32.3 | 59.5 | 58 | 100.2 | 31.3 | 3.358 | 56 | 57.1 | 26 | 16.1 | 67 | 31 | 0.802 | 34.5 | 57 | 3990 | 22 | 99.1 | 55.6 | 0.1 | 19.9 | 0 | 39.3 | 33
461586 | 786 | 33 | 1555 | 50.6 | 64.8 | 74.1 | 30 | 31.7 | 0.048 | 104.2 | 11.4 | 70 | 40 | 58.1 | 0.801 | 98.1 | 397.3 | 366 | 77.6 | 461.8 | 0.369 | 222.6 | 8.3 | 101.3 | 32.3 | 59.4 | 59 | 100.2 | 31.3 | 3.319 | 56.1 | 57.7 | 26 | 16.1 | 67 | 31 | 0.802 | 34.5 | 57 | 4010 | 21.6 | 99.5 | 55.6 | 0 | 20.1 | 0 | 39.2 | 33
461588 | 788 | 33 | 1554 | 50.9 | 64.7 | 74 | 30 | 31.7 | 0.05 | 104.1 | 11.4 | 70.1 | 40 | 58.2 | 0.801 | 98.1 | 397.6 | 366.3 | 77.5 | 461.7 | 0.373 | 223 | 8.3 | 101.3 | 32.3 | 59.4 | 59.7 | 100.2 | 31.3 | 3.307 | 56.1 | 58.5 | 26 | 16.1 | 67 | 31 | 0.801 | 34.5 | 55 | 4210 | 21.6 | 99.1 | 55.5 | 0 | 20 | 0 | 39.2 | 33
461590 | 790 | 33 | 1554 | 51 | 64.7 | 73.9 | 30 | 31.7 | 0.05 | 104.1 | 11.4 | 70 | 40.1 | 58.4 | 0.8 | 98.1 | 397.8 | 366.6 | 77.4 | 461.6 | 0.372 | 222.6 | 8.3 | 101.2 | 32.3 | 59.3 | 60.1 | 100.2 | 31.3 | 3.346 | 56.1 | 59.2 | 26 | 15.7 | 67 | 31 | 0.801 | 34.5 | 57 | 4280 | 21.6 | 99.1 | 55.6 | 0 | 20.1 | 0 | 39.1 | 33
461592 | 792 | 33 | 1552 | 50.8 | 64.6 | 73.9 | 30 | 31.7 | 0.05 | 104.1 | 11.4 | 70 | 40.1 | 58.5 | 0.797 | 98.1 | 397.8 | 366.7 | 77.4 | 461.4 | 0.373 | 221.8 | 8.3 | 101.3 | 32.3 | 59.3 | 59.7 | 100.2 | 31.3 | 3.328 | 56.2 | 59.7 | 26 | 16.1 | 66 | 31 | 0.797 | 34.5 | 57 | 3960 | 21.6 | 99.1 | 55.6 | 0 | 20.1 | 0 | 39 | 33
461594 | 794 | 33 | 1548 | 50.6 | 64.6 | 73.8 | 30 | 31.7 | 0.051 | 104.1 | 11.4 | 69.9 | 40.2 | 58.6 | 0.8 | 98.1 | 398 | 367 | 77.3 | 461.3 | 0.371 | 221.6 | 8.3 | 101.3 | 32.3 | 59.3 | 60.1 | 100.2 | 31.3 | 3.314 | 56 | 59.7 | 26 | 16.1 | 66 | 31 | 0.8 | 34.5 | 54 | 4400 | 21.6 | 99.1 | 55.6 | 0 | 19.9 | 0 | 39 | 33
461596 | 796 | 33 | 1539 | 48.8 | 64.6 | 73.7 | 30 | 31.7 | 0.052 | 103.9 | 11.4 | 69.9 | 40.1 | 58.7 | 0.797 | 98.1 | 397.2 | 366.3 | 77.2 | 461.1 | 0.362 | 221.4 | 8 | 101.1 | 32.2 | 59.2 | 60.8 | 100.1 | 31.3 | 3.232 | 55.1 | 59.9 | 26.5 | 15.7 | 66 | 31 | 0.795 | 33.3 | 56 | 3840 | 22 | 99.1 | 55.6 | 0.1 | 20 | 0 | 39.1 | 33
461598 | 798 | 33 | 1543 | 48.8 | 64.5 | 73.7 | 30 | 31.8 | 0.053 | 103.9 | 11.4 | 70 | 40 | 58.8 | 0.796 | 98.1 | 397.4 | 366.5 | 77.3 | 461 | 0.362 | 221.8 | 7.9 | 101.1 | 32.3 | 59.2 | 60.8 | 100 | 31.3 | 3.215 | 55 | 60.5 | 26.5 | 15.7 | 66 | 31 | 0.798 | 33.7 | 54 | 4110 | 22 | 99.1 | 55.6 | 0 | 20.1 | 0 | 39.2 | 33
461600 | 800 | 33 | 1545 | 48.8 | 64.5 | 73.6 | 30 | 31.8 | 0.052 | 103.9 | 11.4 | 70 | 40 | 58.9 | 0.798 | 98.1 | 397.9 | 367.1 | 77.2 | 460.8 | 0.362 | 222 | 7.9 | 101 | 32.3 | 59.1 | 59.6 | 100 | 31.2 | 3.223 | 54.9 | 60.6 | 26.5 | 15.7 | 66 | 31 | 0.796 | 33.7 | 53 | 3990 | 22 | 99.1 | 55.7 | 0 | 20 | 0 | 39.1 | 33
461602 | 802 | 33 | 1545 | 48.6 | 64.4 | 73.5 | 30 | 31.8 | 0.052 | 103.9 | 11.4 | 70 | 39.9 | 59 | 0.796 | 98.1 | 398.4 | 367.5 | 77 | 460.6 | 0.361 | 221.7 | 7.9 | 101 | 32.3 | 59.1 | 58.6 | 100 | 31.2 | 3.202 | 54.9 | 59.9 | 26.5 | 15.7 | 66 | 31 | 0.794 | 33.7 | 54 | 3940 | 22 | 98.8 | 55.6 | -16.1 | 19.8 | 0 | 39.1 | 33
461604 | 804 | 33 | 1553 | 49.4 | 64.4 | 73.5 | 30 | 31.8 | 0.051 | 104 | 11.4 | 70.1 | 39.9 | 59 | 0.795 | 98.1 | 399 | 368.1 | 77 | 460.4 | 0.365 | 222 | 8 | 101.1 | 32.3 | 59 | 59.1 | 100 | 31.2 | 3.272 | 55.6 | 59 | 26 | 16.1 | 66 | 31 | 0.794 | 34.5 | 57 | 4090 | 22 | 99.1 | 55.6 | 0.1 | 20 | 0 | 39.2 | 33
461606 | 806 | 33 | 1556 | 50.3 | 64.3 | 73.4 | 30 | 31.8 | 0.048 | 104.1 | 11.4 | 70.1 | 39.8 | 59 | 0.796 | 98.1 | 400.1 | 369.2 | 77 | 460.2 | 0.368 | 221.1 | 8.1 | 101.2 | 32.3 | 59 | 59.5 | 100.2 | 31.2 | 3.329 | 56 | 59 | 26 | 16.1 | 66 | 31 | 0.793 | 34.5 | 55 | 4230 | 22 | 99.1 | 55.7 | 0 | 19.9 | 0 | 39.2 | 33
461608 | 808 | 33 | 1555 | 50.4 | 64.3 | 73.3 | 30 | 31.9 | 0.049 | 104.1 | 11.4 | 70 | 40 | 59 | 0.793 | 98.1 | 400.4 | 369.5 | 76.9 | 460.1 | 0.37 | 221.5 | 8.2 | 101.3 | 32.2 | 59 | 58.1 | 100.2 | 31.2 | 3.343 | 56.1 | 59.2 | 26 | 16.1 | 66 | 31 | 0.795 | 34.5 | 57 | 4110 | 22 | 99.1 | 55.5 | 0.1 | 20 | 0 | 39.1 | 33
461610 | 810 | 33 | 1553 | 50.2 | 64.2 | 73.3 | 30 | 31.9 | 0.049 | 104.1 | 11.4 | 70 | 40.2 | 58.9 | 0.793 | 98.1 | 400.4 | 369.6 | 76.9 | 460.1 | 0.368 | 221.9 | 8.2 | 101.3 | 32.2 | 58.9 | 56.1 | 100.2 | 31.2 | 3.355 | 56.2 | 58.4 | 26 | 16.1 | 66 | 31 | 0.794 | 34.5 | 57 | 4040 | 22 | 99.1 | 55.7 | 0 | 20.1 | 0 | 39.1 | 33
461612 | 812 | 33 | 1555 | 50.7 | 64.2 | 73.2 | 30 | 31.9 | 0.048 | 104.1 | 11.4 | 70 | 40.2 | 58.7 | 0.793 | 98.1 | 400.8 | 370.1 | 76.8 | 460 | 0.37 | 222.4 | 8.3 | 101.3 | 32.2 | 58.9 | 55.1 | 100.2 | 31.2 | 3.363 | 56.2 | 56.8 | 26 | 15.7 | 66 | 31 | 0.791 | 34.9 | 55 | 4210 | 21.6 | 99.5 | 55.6 | -16.1 | 20.1 | 0 | 39 | 32.9
461614 | 814 | 33 | 1554 | 50.7 | 64.1 | 73.1 | 30 | 31.9 | 0.05 | 104.1 | 11.3 | 70 | 40.2 | 58.5 | 0.792 | 98.1 | 401 | 370.3 | 76.7 | 459.9 | 0.37 | 221.5 | 8.3 | 101.3 | 32.2 | 58.8 | 55.4 | 100.2 | 31.2 | 3.366 | 56.2 | 55.6 | 26 | 16.1 | 66 | 31 | 0.795 | 34.9 | 57 | 4210 | 22 | 99.1 | 55.6 | 0 | 20.1 | 0 | 38.9 | 32.9
461616 | 816 | 33 | 1553 | 50.8 | 64.1 | 73 | 30 | 31.9 | 0.05 | 104.1 | 11.3 | 70 | 40.2 | 58.4 | 0.791 | 98.1 | 401.1 | 370.5 | 76.8 | 459.8 | 0.372 | 221.7 | 8.3 | 101.3 | 32.2 | 58.8 | 55 | 100.2 | 31.2 | 3.361 | 56.2 | 55.4 | 26 | 16.1 | 66 | 31 | 0.792 | 34.9 | 57 | 3960 | 22 | 99.1 | 55.5 | 0.1 | 19.9 | 0 | 38.9 | 33
461618 | 818 | 33 | 1552 | 51 | 64 | 73 | 30 | 32 | 0.05 | 104.1 | 11.3 | 70 | 40.1 | 58.2 | 0.792 | 98.1 | 401.5 | 370.9 | 76.7 | 459.7 | 0.372 | 222.7 | 8.3 | 101.3 | 32.2 | 58.7 | 54 | 100.2 | 31.2 | 3.35 | 56.2 | 55.1 | 26 | 16.1 | 66 | 31 | 0.789 | 34.5 | 57 | 4210 | 21.6 | 99.5 | 55.7 | -16.1 | 19.8 | 0 | 38.9 | 33
461620 | 820 | 33 | 1551 | 50.8 | 64 | 72.9 | 30 | 32 | 0.049 | 104.1 | 11.3 | 70 | 40.1 | 58 | 0.791 | 98.1 | 401.6 | 371 | 76.6 | 459.6 | 0.37 | 221.8 | 8.3 | 101.3 | 32.2 | 58.7 | 53.1 | 100.2 | 31.2 | 3.377 | 56.2 | 54.3 | 26 | 16.1 | 66 | 31 | 0.788 | 34.9 | 57 | 4230 | 21.6 | 99.5 | 55.6 | 0.1 | 19.9 | 0 | 39.1 | 33
461622 | 822 | 33 | 1550 | 50.6 | 64 | 72.9 | 30 | 32 | 0.05 | 104.1 | 11.3 | 70.1 | 40.1 | 57.7 | 0.79 | 98.1 | 401.7 | 371.3 | 76.5 | 459.4 | 0.369 | 221.6 | 8.3 | 101.3 | 32.2 | 58.6 | 52.6 | 100.2 | 31.1 | 3.399 | 56.3 | 53.5 | 26 | 16.1 | 66 | 31 | 0.787 | 34.9 | 57 | 4040 | 21.6 | 99.1 | 55.6 | 0 | 20 | 0 | 39.1 | 33
461624 | 824 | 33 | 1546 | 50.2 | 63.9 | 72.8 | 30 | 32.1 | 0.05 | 104.1 | 11.3 | 70.1 | 40.1 | 57.5 | 0.79 | 98.1 | 401.9 | 371.5 | 76.4 | 459.3 | 0.366 | 221.2 | 8.2 | 101.2 | 32.2 | 58.6 | 53.3 | 100.2 | 31.1 | 3.338 | 55.8 | 52.9 | 26.5 | 15.7 | 66 | 31 | 0.788 | 34.1 | 56 | 3960 | 21.6 | 99.1 | 55.5 | 0 | 20.1 | 0 | 39.1 | 33
461626 | 826 | 33 | 1539 | 48.7 | 63.9 | 72.7 | 30 | 32.1 | 0.05 | 103.9 | 11.3 | 70 | 40.1 | 57.3 | 0.791 | 98.1 | 401.3 | 371.1 | 76.3 | 459.2 | 0.357 | 221.7 | 8 | 101.1 | 32.1 | 58.6 | 53.9 | 100 | 31.1 | 3.261 | 55.2 | 53.2 | 26.5 | 15.7 | 66 | 31 | 0.789 | 33.7 | 54 | 4180 | 22 | 99.1 | 55.6 | -16.1 | 19.8 | 0 | 39.1 | 33
461628 | 828 | 33 | 1542 | 48.7 | 63.8 | 72.7 | 30 | 32.1 | 0.05 | 103.9 | 11.3 | 70 | 40 | 57.2 | 0.789 | 98.1 | 401.6 | 371.4 | 76.3 | 459 | 0.357 | 221.5 | 7.9 | 101 | 32.1 | 58.5 | 53.2 | 100 | 31.1 | 3.26 | 55.1 | 53.6 | 26.5 | 15.7 | 66 | 31 | 0.786 | 34.1 | 56 | 4010 | 22 | 99.1 | 55.7 | 0 | 19.9 | 0 | 39.1 | 33
461630 | 830 | 33 | 1545 | 48.8 | 63.8 | 72.6 | 30 | 32.2 | 0.052 | 103.9 | 11.3 | 70 | 40 | 57 | 0.788 | 98.1 | 402.1 | 371.9 | 76.3 | 458.8 | 0.361 | 221.6 | 7.9 | 101 | 32.1 | 58.5 | 52.4 | 100 | 31.1 | 3.25 | 55.1 | 53.3 | 26.5 | 15.7 | 66 | 31 | 0.789 | 33.7 | 54 | 4330 | 22 | 99.1 | 55.6 | 0.1 | 20 | 0 | 39 | 33
461632 | 832 | 33 | 1553 | 49.7 | 63.7 | 72.5 | 30 | 32.2 | 0.049 | 104 | 11.3 | 69.9 | 40 | 56.9 | 0.788 | 98.1 | 402.8 | 372.5 | 76.2 | 458.7 | 0.366 | 221.6 | 8 | 101.1 | 32.1 | 58.4 | 52.3 | 100.1 | 31 | 3.369 | 55.9 | 52.7 | 26 | 16.1 | 66 | 31 | 0.784 | 34.9 | 55 | 4110 | 22 | 99.1 | 55.6 | 0 | 20.1 | 0 | 38.9 | 33
461634 | 834 | 33 | 1558 | 50.8 | 63.7 | 72.5 | 30 | 32.2 | 0.049 | 104.2 | 11.3 | 69.9 | 40 | 56.7 | 0.787 | 98.1 | 404 | 373.7 | 76.2 | 458.5 | 0.37 | 221 | 8.2 | 101.2 | 32.1 | 58.4 | 53.2 | 100.2 | 31 | 3.395 | 56.2 | 52.4 | 26 | 16.1 | 65 | 31 | 0.788 | 34.9 | 55 | 4210 | 21.6 | 99.5 | 55.6 | 0 | 20.2 | 0 | 38.8 | 33
461636 | 836 | 33 | 1557 | 51 | 63.6 | 72.4 | 30 | 32.2 | 0.049 | 104.2 | 11.3 | 69.9 | 40 | 56.6 | 0.786 | 98.1 | 404.4 | 374.1 | 76.1 | 458.4 | 0.371 | 220.6 | 8.3 | 101.3 | 32.1 | 58.3 | 54.8 | 100.2 | 31 | 3.418 | 56.2 | 53 | 26 | 16.1 | 65 | 31 | 0.784 | 34.9 | 57 | 4180 | 21.6 | 99.5 | 55.5 | 0 | 20.1 | 0 | 38.9 | 32.9
461638 | 838 | 33 | 1553 | 50.7 | 63.6 | 72.3 | 30 | 32.2 | 0.048 | 104.2 | 11.3 | 69.9 | 40.1 | 56.6 | 0.789 | 98.1 | 404.3 | 374.2 | 76 | 458.3 | 0.368 | 221.1 | 8.3 | 101.3 | 32.1 | 58.3 | 55.6 | 100.2 | 31 | 3.394 | 56.3 | 54.2 | 26 | 16.1 | 65 | 31 | 0.787 | 34.9 | 57 | 4280 | 21.6 | 99.5 | 55.7 | 0 | 19.9 | 0 | 38.9 | 33
461640 | 840 | 33 | 1546 | 49.7 | 63.5 | 72.3 | 30 | 32.3 | 0.049 | 104 | 11.3 | 70 | 40.1 | 56.6 | 0.787 | 98.1 | 404.2 | 374.2 | 75.9 | 458.2 | 0.362 | 221.3 | 8.2 | 101.2 | 32.1 | 58.2 | 55 | 100.2 | 31 | 3.34 | 55.6 | 55.1 | 26.5 | 15.7 | 65 | 31 | 0.784 | 33.7 | 54 | 4230 | 22 | 99.1 | 55.7 | 0 | 19.9 | 0 | 38.9 | 33
461642 | 842 | 33 | 1540 | 48.5 | 63.5 | 72.2 | 30 | 32.3 | 0.051 | 103.9 | 11.4 | 70 | 40 | 56.6 | 0.786 | 98.1 | 403.6 | 373.7 | 75.9 | 458 | 0.358 | 221.2 | 8 | 101.1 | 32.1 | 58.2 | 54.4 | 100.1 | 31 | 3.298 | 55.2 | 55 | 26.5 | 15.7 | 65 | 31 | 0.781 | 33.7 | 56 | 4180 | 22 | 99.1 | 55.6 | 0 | 19.9 | 0 | 39 | 33
461644 | 844 | 33 | 1545 | 48.9 | 63.4 | 72.1 | 30 | 32.3 | 0.051 | 103.9 | 11.4 | 70 | 40 | 56.6 | 0.787 | 98.1 | 404 | 374.1 | 75.8 | 457.9 | 0.36 | 222 | 7.9 | 101.1 | 32.1 | 58.2 | 55.5 | 100 | 31 | 3.283 | 55.2 | 54.6 | 26.5 | 15.7 | 65 | 31 | 0.786 | 33.7 | 54 | 4180 | 22 | 99.1 | 55.7 | 0.1 | 19.9 | 0 | 39 | 33
461646 | 846 | 33 | 1547 | 48.8 | 63.4 | 72.1 | 30 | 32.3 | 0.05 | 103.9 | 11.3 | 70 | 40 | 56.6 | 0.785 | 98.1 | 404.4 | 374.5 | 75.8 | 457.7 | 0.357 | 221.3 | 7.9 | 101.1 | 32.1 | 58.1 | 56.7 | 100 | 31 | 3.317 | 55.2 | 55.2 | 26.5 | 15.7 | 65 | 31 | 0.78 | 33.7 | 56 | 4110 | 22 | 99.1 | 55.6 | 0 | 20 | 0 | 39 | 33
461648 | 848 | 33 | 1546 | 48.7 | 63.4 | 72 | 30 | 32.3 | 0.05 | 103.9 | 11.3 | 70 | 39.9 | 56.7 | 0.784 | 98.1 | 404.8 | 375 | 75.7 | 457.5 | 0.356 | 220.8 | 7.9 | 101.1 | 32.1 | 58.1 | 57.4 | 100 | 31 | 3.327 | 55.2 | 56.1 | 26.5 | 15.7 | 65 | 31 | 0.779 | 33.7 | 56 | 4040 | 22 | 99.1 | 55.6 | 0 | 20.1 | 0 | 38.9 | 33
461650 | 850 | 33 | 1547 | 48.8 | 63.3 | 72 | 30 | 32.4 | 0.051 | 103.9 | 11.3 | 70 | 39.9 | 56.8 | 0.785 | 98.1 | 405.1 | 375.3 | 75.8 | 457.4 | 0.357 | 221.6 | 7.9 | 101.1 | 32 | 58 | 57.2 | 100 | 31 | 3.336 | 55.2 | 56.9 | 26.5 | 15.7 | 65 | 31 | 0.782 | 34.1 | 54 | 4110 | 22 | 99.1 | 55.6 | 0 | 19.9 | 0 | 38.9 | 33
461652 | 852 | 33 | 1550 | 49 | 63.3 | 71.9 | 30 | 32.4 | 0.051 | 103.9 | 11.3 | 70 | 40 | 56.9 | 0.784 | 98.1 | 405.6 | 375.8 | 75.6 | 457.2 | 0.358 | 221.4 | 8 | 101.1 | 32 | 58 | 56.5 | 100 | 31 | 3.316 | 55.1 | 57 | 26.5 | 15.7 | 65 | 31 | 0.784 | 33.7 | 54 | 4260 | 22 | 99.1 | 55.6 | 0.1 | 20.1 | 0 | 38.9 | 33
461654 | 854 | 33 | 1558 | 50.2 | 63.2 | 71.8 | 30 | 32.4 | 0.048 | 104.1 | 11.3 | 70 | 39.9 | 56.9 | 0.783 | 98.1 | 406.3 | 376.5 | 75.6 | 457.1 | 0.363 | 221.6 | 8.1 | 101.1 | 32 | 57.9 | 57.2 | 100.1 | 31 | 3.417 | 56 | 56.6 | 26 | 16.1 | 65 | 32 | 0.779 | 34.9 | 57 | 4400 | 22 | 99.1 | 55.6 | 0.1 | 20.1 | 0 | 38.9 | 33
461656 | 856 | 33 | 1558 | 50.8 | 63.1 | 71.8 | 30 | 32.4 | 0.048 | 104.2 | 11.3 | 70 | 39.9 | 57 | 0.785 | 98.1 | 407 | 377.2 | 75.6 | 456.9 | 0.365 | 220.8 | 8.2 | 101.3 | 32 | 57.9 | 58 | 100.2 | 31 | 3.419 | 56.3 | 56.9 | 26 | 16.1 | 65 | 32 | 0.781 | 34.9 | 55 | 4380 | 22 | 99.1 | 55.6 | 0 | 19.9 | 0 | 38.8 | 33
461658 | 858 | 33 | 1557 | 50.9 | 63.1 | 71.7 | 30 | 32.4 | 0.05 | 104.2 | 11.3 | 70 | 39.9 | 57.1 | 0.785 | 98.1 | 407.1 | 377.4 | 75.5 | 456.8 | 0.365 | 220.7 | 8.3 | 101.3 | 32 | 57.8 | 58.2 | 100.2 | 30.9 | 3.425 | 56.3 | 57.6 | 26 | 16.1 | 65 | 32 | 0.777 | 34.9 | 57 | 4230 | 22 | 99.5 | 55.7 | 0 | 19.9 | 0 | 38.8 | 33
461660 | 860 | 33 | 1555 | 50.9 | 63.1 | 71.6 | 30 | 32.5 | 0.049 | 104.2 | 11.3 | 70 | 40 | 57.2 | 0.784 | 98.1 | 407.3 | 377.6 | 75.5 | 456.7 | 0.366 | 220.6 | 8.3 | 101.3 | 32 | 57.8 | 56.9 | 100.2 | 30.9 | 3.446 | 56.3 | 57.9 | 26 | 16.1 | 65 | 32 | 0.781 | 34.9 | 55 | 4580 | 21.6 | 99.1 | 55.6 | 0 | 19.9 | 0 | 38.9 | 33
461662 | 862 | 33 | 1554 | 51 | 63 | 71.6 | 30 | 32.5 | 0.049 | 104.1 | 11.3 | 70 | 40.1 | 57.2 | 0.785 | 98.1 | 407.3 | 377.6 | 75.4 | 456.6 | 0.367 | 220.9 | 8.3 | 101.3 | 32 | 57.8 | 56 | 100.2 | 30.9 | 3.422 | 56.3 | 57.2 | 26 | 16.1 | 65 | 32 | 0.781 | 34.9 | 55 | 4310 | 22 | 99.1 | 55.7 | -16.1 | 19.8 | 0 | 38.8 | 33
461664 | 864 | 33 | 1552 | 50.8 | 63 | 71.5 | 30 | 32.5 | 0.048 | 104.1 | 11.3 | 70 | 40.2 | 57.2 | 0.784 | 98.1 | 407.4 | 377.8 | 75.3 | 456.5 | 0.364 | 221.2 | 8.3 | 101.3 | 32 | 57.7 | 56.6 | 100.2 | 30.9 | 3.434 | 56.4 | 56.3 | 26 | 16.1 | 65 | 32 | 0.779 | 34.9 | 55 | 4600 | 22 | 99.1 | 55.5 | 0 | 19.9 | 0 | 38.9 | 33
461666 | 866 | 33 | 1553 | 50.9 | 62.9 | 71.5 | 30 | 32.5 | 0.049 | 104.1 | 11.4 | 70 | 40.1 | 57.2 | 0.784 | 98.1 | 407.6 | 378.1 | 75.2 | 456.5 | 0.368 | 221.2 | 8.3 | 101.3 | 32 | 57.7 | 57 | 100.2 | 30.9 | 3.462 | 56.4 | 56.4 | 26 | 16.1 | 65 | 32 | 0.782 | 34.9 | 55 | 4310 | 21.6 | 99.1 | 55.7 | 0.1 | 20 | 0 | 38.9 | 33
461668 | 868 | 33 | 1543 | 49.8 | 62.9 | 71.4 | 30 | 32.5 | 0.05 | 104 | 11.3 | 70 | 40.2 | 57.2 | 0.785 | 98.1 | 407.5 | 378.1 | 75.2 | 456.4 | 0.36 | 221.2 | 8.2 | 101.2 | 32.1 | 57.6 | 55.9 | 100.2 | 30.9 | 3.352 | 55.7 | 56.8 | 26.5 | 15.7 | 65 | 32 | 0.777 | 34.1 | 54 | 4140 | 22 | 99.1 | 55.6 | 0.1 | 20 | 0 | 38.9 | 33
461670 | 870 | 33 | 1540 | 48.8 | 62.9 | 71.3 | 30 | 32.5 | 0.05 | 103.9 | 11.3 | 70 | 40.1 | 57.1 | 0.785 | 98.1 | 407 | 377.7 | 75.1 | 456.3 | 0.355 | 221 | 8 | 101.1 | 32.1 | 57.6 | 54.5 | 100 | 30.9 | 3.351 | 55.4 | 56.2 | 26.5 | 15.7 | 65 | 32 | 0.776 | 33.7 | 56 | 4210 | 22 | 99.1 | 55.6 | 0 | 20.1 | 0 | 38.9 | 33
461672 | 872 | 33 | 1543 | 48.7 | 62.8 | 71.2 | 30 | 32.5 | 0.05 | 103.9 | 11.3 | 70 | 40 | 57 | 0.784 | 98.1 | 407.3 | 378 | 75.2 | 456.2 | 0.355 | 221.1 | 7.9 | 101.1 | 32.1 | 57.5 | 53.5 | 100 | 30.9 | 3.304 | 55.3 | 54.9 | 26.5 | 15.7 | 64 | 32 | 0.779 | 34.1 | 54 | 4230 | 22 | 98.8 | 55.6 | -16.1 | 19.9 | 0 | 38.8 | 33
461674 | 874 | 33 | 1543 | 48.4 | 62.8 | 71.2 | 30 | 32.6 | 0.051 | 103.9 | 11.3 | 70 | 39.9 | 56.8 | 0.785 | 98.1 | 407.7 | 378.5 | 75 | 456.1 | 0.356 | 221.2 | 7.9 | 101.1 | 32.1 | 57.5 | 54.1 | 100 | 30.9 | 3.317 | 55.2 | 54 | 26.5 | 15.7 | 64 | 32 | 0.779 | 33.7 | 56 | 4140 | 22 | 99.1 | 55.6 | 0 | 19.9 | 0 | 38.7 | 33
461676 | 876 | 33 | 1547 | 48.9 | 62.7 | 71.1 | 30 | 32.6 | 0.052 | 103.9 | 11.3 | 70 | 39.9 | 56.7 | 0.785 | 98.1 | 408.3 | 379.1 | 74.9 | 456 | 0.356 | 221.2 | 7.9 | 101 | 32.1 | 57.4 | 54 | 100 | 30.9 | 3.299 | 55.2 | 54.1 | 26.5 | 15.7 | 64 | 32 | 0.779 | 33.7 | 54 | 4230 | 22 | 99.1 | 55.6 | 0.1 | 19.9 | 0 | 38.8 | 33
461678 | 878 | 33 | 1558 | 50.4 | 62.7 | 71 | 30 | 32.6 | 0.048 | 104.1 | 11.3 | 70 | 39.9 | 56.6 | 0.785 | 98.1 | 409.3 | 380 | 74.9 | 455.9 | 0.362 | 221.1 | 8.1 | 101.2 | 32.1 | 57.4 | 53.1 | 100.1 | 30.9 | 3.431 | 56.2 | 54.1 | 26 | 16.1 | 64 | 32 | 0.78 | 34.9 | 55 | 4380 | 22 | 99.1 | 55.6 | 0 | 20.2 | 0 | 38.8 | 33
461680 | 880 | 33 | 1556 | 50.6 | 62.6 | 71 | 30 | 32.6 | 0.047 | 104.2 | 11.3 | 70 | 39.9 | 56.4 | 0.783 | 98.1 | 409.9 | 380.6 | 74.8 | 455.8 | 0.362 | 221.8 | 8.2 | 101.3 | 32.1 | 57.3 | 52.1 | 100.2 | 30.9 | 3.458 | 56.4 | 53.4 | 26 | 16.1 | 64 | 32 | 0.779 | 34.9 | 57 | 4180 | 22 | 99.5 | 55.5 | 0 | 20.1 | 0 | 38.8 | 33
461682 | 882 | 33 | 1554 | 50.8 | 62.6 | 70.9 | 30 | 32.6 | 0.047 | 104.2 | 11.3 | 70 | 40.1 | 56.3 | 0.785 | 98.1 | 410.3 | 381.1 | 74.8 | 455.8 | 0.361 | 222.3 | 8.3 | 101.3 | 32 | 57.3 | 51.6 | 100.2 | 30.9 | 3.443 | 56.4 | 52.5 | 26 | 16.1 | 64 | 32 | 0.78 | 34.9 | 55 | 4380 | 22 | 99.1 | 55.7 | 0 | 19.9 | 0 | 38.8 | 33
461684 | 884 | 33 | 1556 | 51.1 | 62.6 | 70.8 | 30 | 32.6 | 0.049 | 104.1 | 11.3 | 70 | 40.1 | 56.1 | 0.783 | 98.1 | 410.4 | 381.2 | 74.7 | 455.7 | 0.366 | 221.1 | 8.3 | 101.3 | 32 | 57.2 | 52.5 | 100.2 | 30.9 | 3.433 | 56.4 | 51.9 | 26 | 16.1 | 64 | 32 | 0.784 | 34.9 | 57 | 4360 | 22 | 99.1 | 55.6 | -16.1 | 19.9 | 0 | 38.7 | 33
461686 | 886 | 33 | 1557 | 51.5 | 62.5 | 70.8 | 30 | 32.6 | 0.048 | 104.1 | 11.3 | 70 | 40.1 | 55.9 | 0.783 | 98.1 | 410.6 | 381.5 | 74.7 | 455.7 | 0.366 | 222 | 8.4 | 101.3 | 32 | 57.2 | 52.9 | 100.2 | 30.8 | 3.449 | 56.4 | 52.3 | 26 | 16.1 | 64 | 32 | 0.778 | 35.3 | 55 | 4430 | 21.6 | 99.1 | 55.6 | 0.1 | 19.9 | 0 | 38.7 | 33
461688 | 888 | 33 | 1541 | 49.5 | 62.4 | 70.7 | 30 | 32.6 | 0.049 | 103.9 | 11.3 | 70 | 40.1 | 55.8 | 0.785 | 98.1 | 409.9 | 381 | 74.6 | 455.6 | 0.355 | 221.5 | 8.2 | 101.2 | 32 | 57.2 | 52.2 | 100.1 | 30.8 | 3.319 | 55.4 | 52.7 | 26.5 | 16.1 | 64 | 32 | 0.777 | 34.1 | 54 | 4430 | 22 | 99.1 | 55.6 | 0.1 | 19.9 | 0 | 38.8 | 33
461690 | 890 | 33 | 1544 | 49.2 | 62.4 | 70.6 | 30 | 32.6 | 0.051 | 103.8 | 11.3 | 70 | 40 | 55.7 | 0.784 | 98.1 | 409.7 | 380.8 | 74.6 | 455.5 | 0.357 | 221.3 | 8 | 101.1 | 32 | 57.1 | 51.5 | 100 | 30.8 | 3.332 | 55.3 | 52.4 | 26.5 | 15.7 | 64 | 32 | 0.783 | 34.1 | 54 | 4230 | 22 | 99.1 | 55.6 | 0.1 | 20.1 | 0 | 38.7 | 33
461692 | 892 | 33 | 1544 | 48.9 | 62.4 | 70.6 | 30 | 32.6 | 0.05 | 103.8 | 11.3 | 70 | 40 | 55.6 | 0.784 | 98.1 | 410.2 | 381.3 | 74.5 | 455.4 | 0.353 | 221.2 | 8 | 101 | 32 | 57.1 | 51.2 | 100 | 30.8 | 3.333 | 55.3 | 51.8 | 26.5 | 15.7 | 64 | 32 | 0.782 | 34.1 | 56 | 4260 | 22 | 99.1 | 55.6 | 0.1 | 20.1 | 0 | 38.8 | 33
461694 | 894 | 33 | 1547 | 49.2 | 62.3 | 70.5 | 30 | 32.6 | 0.05 | 103.8 | 11.3 | 70 | 39.9 | 55.4 | 0.785 | 98.1 | 410.7 | 381.8 | 74.4 | 455.2 | 0.356 | 221 | 8 | 101 | 32 | 57 | 52.2 | 100 | 30.8 | 3.364 | 55.2 | 51.4 | 26.5 | 15.7 | 64 | 32 | 0.78 | 34.1 | 56 | 4180 | 22 | 99.1 | 55.7 | 0 | 20 | 0 | 38.7 | 33
461696 | 896 | 33 | 1548 | 49.1 | 62.3 | 70.5 | 30 | 32.7 | 0.052 | 103.8 | 11.3 | 70 | 40 | 55.3 | 0.785 | 98.1 | 410.9 | 382.1 | 74.4 | 455.1 | 0.357 | 220.6 | 8 | 101 | 32 | 57 | 53.5 | 100 | 30.8 | 3.33 | 55.1 | 51.9 | 26.5 | 15.7 | 64 | 32 | 0.782 | 33.7 | 54 | 4160 | 22 | 99.1 | 55.6 | -16.1 | 19.9 | 0 | 38.6 | 33
461698 | 898 | 33 | 1555 | 50.1 | 62.2 | 70.4 | 30 | 32.7 | 0.05 | 104 | 11.3 | 70 | 40 | 55.3 | 0.784 | 98.1 | 411.6 | 382.8 | 74.3 | 455 | 0.362 | 220.8 | 8.1 | 101.1 | 32 | 56.9 | 53.8 | 100.1 | 30.7 | 3.436 | 56.2 | 53 | 26 | 16.1 | 64 | 32 | 0.781 | 34.9 | 55 | 4530 | 22 | 99.5 | 55.6 | -16.1 | 19.9 | 0 | 38.7 | 33
461700 | 900 | 33 | 1557 | 50.8 | 62.2 | 70.3 | 30 | 32.7 | 0.049 | 104.1 | 11.3 | 70 | 40.1 | 55.3 | 0.785 | 98.1 | 412.3 | 383.5 | 74.3 | 454.9 | 0.364 | 220.9 | 8.2 | 101.3 | 32 | 56.9 | 52.8 | 100.2 | 30.7 | 3.446 | 56.4 | 53.5 | 26 | 16.1 | 64 | 32 | 0.782 | 34.9 | 57 | 4330 | 22 | 99.5 | 55.5 | 0.1 | 19.9 | 0 | 38.8 | 32.9
461702 | 902 | 33 | 1555 | 50.9 | 62.1 | 70.3 | 30 | 32.7 | 0.048 | 104.1 | 11.3 | 70 | 40.2 | 55.3 | 0.785 | 98.1 | 412.6 | 383.8 | 74.2 | 454.9 | 0.363 | 220.9 | 8.3 | 101.3 | 32 | 56.8 | 52.4 | 100.2 | 30.7 | 3.443 | 56.4 | 53 | 26 | 16.1 | 64 | 32 | 0.782 | 34.9 | 55 | 4430 | 22 | 99.1 | 55.6 | 0 | 19.9 | 0 | 38.8 | 33
461704 | 904 | 33 | 1554 | 50.8 | 62.1 | 70.2 | 30 | 32.7 | 0.048 | 104.1 | 11.3 | 70 | 40.3 | 55.2 | 0.784 | 98.1 | 412.7 | 384 | 74.2 | 454.9 | 0.364 | 220.7 | 8.3 | 101.3 | 32 | 56.8 | 53.2 | 100.2 | 30.7 | 3.448 | 56.4 | 52.5 | 26 | 16.1 | 64 | 32 | 0.78 | 34.9 | 57 | 4180 | 22 | 99.5 | 55.5 | 0 | 19.9 | 0 | 38.8 | 32.9
461706 | 906 | 33 | 1556 | 51.3 | 62 | 70.1 | 30 | 32.7 | 0.049 | 104.1 | 11.3 | 70 | 40.2 | 55.2 | 0.786 | 98.1 | 413 | 384.3 | 74.2 | 454.9 | 0.366 | 220.9 | 8.3 | 101.3 | 32 | 56.8 | 54.4 | 100.2 | 30.7 | 3.44 | 56.4 | 53 | 26 | 16.1 | 64 | 32 | 0.777 | 34.9 | 57 | 4310 | 21.6 | 99.1 | 55.6 | 0 | 20 | 0 | 38.7 | 33
461708 | 908 | 33 | 1552 | 50.9 | 62 | 70 | 30 | 32.7 | 0.05 | 104.1 | 11.3 | 69.9 | 40.2 | 55.2 | 0.784 | 98.1 | 412.9 | 384.4 | 74.1 | 454.9 | 0.366 | 221.1 | 8.3 | 101.3 | 31.9 | 56.7 | 55.2 | 100.2 | 30.7 | 3.452 | 56.5 | 54 | 26 | 16.1 | 64 | 32 | 0.782 | 35.3 | 56 | 4530 | 22 | 99.1 | 55.5 | -16.1 | 20 | 0 | 38.8 | 32.9
461710 | 910 | 33 | 1551 | 51 | 62 | 70 | 30 | 32.7 | 0.05 | 104.1 | 11.3 | 69.9 | 40.2 | 55.3 | 0.784 | 98.1 | 413.2 | 384.7 | 74 | 454.8 | 0.366 | 221 | 8.3 | 101.3 | 31.9 | 56.7 | 54.4 | 100.2 | 30.7 | 3.438 | 56.5 | 54.7 | 26 | 16.1 | 64 | 32 | 0.785 | 35.3 | 56 | 4280 | 21.6 | 99.1 | 55.6 | -16.1 | 20 | 0 | 38.5 | 32.9
461712 | 912 | 33 | 1550 | 50.8 | 61.9 | 69.9 | 30 | 32.7 | 0.05 | 104.1 | 11.3 | 70 | 40.2 | 55.3 | 0.785 | 98.1 | 413.3 | 384.8 | 74 | 454.8 | 0.366 | 221.1 | 8.3 | 101.3 | 31.9 | 56.6 | 53.5 | 100.2 | 30.7 | 3.437 | 56.5 | 54.4 | 26 | 16.1 | 63 | 32 | 0.78 | 34.9 | 56 | 4530 | 21.6 | 99.1 | 55.6 | 0 | 20 | 0 | 38.7 | 33
461714 | 914 | 33 | 1542 | 49.4 | 61.9 | 69.9 | 30 | 32.7 | 0.052 | 103.9 | 11.3 | 70 | 40.1 | 55.3 | 0.784 | 98.1 | 413 | 384.7 | 73.9 | 454.8 | 0.359 | 220.9 | 8.2 | 101.2 | 31.9 | 56.6 | 54.3 | 100.1 | 30.7 | 3.352 | 55.5 | 53.8 | 26.5 | 15.7 | 63 | 32 | 0.784 | 34.1 | 54 | 4260 | 22 | 99.1 | 55.6 | 0.1 | 20.1 | 0 | 38.7 | 33
461716 | 916 | 33 | 1539 | 48.5 | 61.8 | 69.8 | 30 | 32.7 | 0.052 | 103.8 | 11.3 | 70 | 40 | 55.3 | 0.783 | 98.1 | 412.7 | 384.4 | 73.8 | 454.7 | 0.352 | 221.5 | 8 | 101.1 | 31.9 | 56.5 | 55.3 | 100 | 30.7 | 3.333 | 55.3 | 54.1 | 26.5 | 15.7 | 63 | 32 | 0.783 | 34.1 | 56 | 3940 | 22 | 99.1 | 55.6 | 0 | 20.1 | 0 | 38.6 | 33
461718 | 918 | 33 | 1543 | 48.6 | 61.8 | 69.7 | 30 | 32.7 | 0.051 | 103.8 | 11.3 | 70 | 39.9 | 55.4 | 0.785 | 98.1 | 413 | 384.7 | 73.7 | 454.6 | 0.351 | 221.5 | 7.9 | 101 | 31.9 | 56.5 | 55.4 | 100 | 30.7 | 3.331 | 55.2 | 54.8 | 26.5 | 15.7 | 63 | 32 | 0.78 | 34.1 | 56 | 3940 | 22 | 99.1 | 55.6 | 0 | 19.9 | 0 | 38.6 | 33
461720 | 920 | 33 | 1546 | 48.9 | 61.8 | 69.7 | 30 | 32.7 | 0.052 | 103.8 | 11.3 | 70 | 39.9 | 55.5 | 0.784 | 98.1 | 413.7 | 385.4 | 73.7 | 454.6 | 0.353 | 221.7 | 7.9 | 101 | 31.9 | 56.5 | 54 | 99.9 | 30.7 | 3.32 | 55.1 | 55.1 | 26.5 | 15.7 | 63 | 32 | 0.781 | 33.7 | 54 | 4090 | 22 | 99.1 | 55.5 | -16.1 | 19.8 | 0 | 38.7 | 33
461722 | 922 | 33 | 1555 | 50.1 | 61.7 | 69.6 | 30 | 32.7 | 0.049 | 104 | 11.3 | 70 | 39.9 | 55.4 | 0.784 | 98.1 | 414.4 | 386.2 | 73.6 | 454.5 | 0.358 | 220.9 | 8 | 101.1 | 31.9 | 56.4 | 53.2 | 100.1 | 30.7 | 3.433 | 56.2 | 54.4 | 26 | 16.1 | 63 | 32 | 0.779 | 34.9 | 55 | 4310 | 22 | 99.1 | 54.7 | 0 | 19.9 | 0 | 38.6 | 33
461724 | 924 | 33 | 1559 | 50.9 | 61.6 | 69.5 | 30 | 32.7 | 0.048 | 104.1 | 11.3 | 70 | 40 | 55.4 | 0.785 | 98.1 | 415.3 | 387.1 | 73.7 | 454.4 | 0.363 | 220.8 | 8.2 | 101.2 | 31.8 | 56.4 | 53.9 | 100.2 | 30.6 | 3.435 | 56.3 | 53.6 | 26 | 16.1 | 63 | 32 | 0.784 | 34.9 | 57 | 4330 | 21.6 | 99.1 | 55.6 | 0.1 | 20 | 0 | 38.8 | 33
461726 | 926 | 33 | 1556 | 50.9 | 61.6 | 69.5 | 30 | 32.7 | 0.049 | 104.1 | 11.3 | 70 | 40.2 | 55.4 | 0.785 | 98.1 | 415.5 | 387.3 | 73.5 | 454.4 | 0.363 | 220.6 | 8.3 | 101.3 | 31.8 | 56.3 | 54.7 | 100.2 | 30.6 | 3.459 | 56.4 | 53.8 | 26 | 16.1 | 63 | 32 | 0.778 | 34.9 | 57 | 4210 | 22 | 99.1 | 55.7 | 0 | 20.1 | 0 | 38.7 | 33
461728 | 928 | 33 | 1553 | 50.7 | 61.6 | 69.4 | 30 | 32.7 | 0.05 | 104.1 | 11.3 | 70 | 40.2 | 55.4 | 0.784 | 98.1 | 415.5 | 387.4 | 73.4 | 454.4 | 0.365 | 220.7 | 8.3 | 101.3 | 31.8 | 56.3 | 53.9 | 100.2 | 30.6 | 3.436 | 56.4 | 54.3 | 26.5 | 16.1 | 63 | 32 | 0.781 | 34.9 | 55 | 4580 | 21.6 | 99.5 | 55.7 | 0 | 20.1 | 0 | 38.7 | 32.9
461730 | 930 | 33 | 1544 | 49.7 | 61.5 | 69.3 | 30 | 32.7 | 0.051 | 103.9 | 11.3 | 70 | 40.2 | 55.3 | 0.785 | 98.1 | 415.2 | 387.2 | 73.4 | 454.4 | 0.359 | 221.7 | 8.2 | 101.2 | 31.8 | 56.2 | 52.5 | 100.1 | 30.6 | 3.367 | 55.5 | 54 | 26.5 | 15.7 | 63 | 32 | 0.778 | 34.1 | 56 | 4260 | 22 | 99.1 | 55.5 | 0 | 20.1 | 0 | 38.5 | 33
461732 | 932 | 33 | 1542 | 48.9 | 61.5 | 69.3 | 30 | 32.6 | 0.05 | 103.8 | 11.3 | 70 | 40.1 | 55.2 | 0.784 | 98.1 | 414.9 | 387 | 73.4 | 454.4 | 0.355 | 221.3 | 8 | 101.1 | 31.8 | 56.2 | 51.8 | 100 | 30.6 | 3.335 | 55.4 | 52.9 | 26.5 | 15.7 | 63 | 32 | 0.777 | 34.1 | 54 | 4090 | 22 | 99.1 | 55.6 | 0 | 19.9 | 0 | 38.6 | 33
461734 | 934 | 33 | 1543 | 48.8 | 61.4 | 69.2 | 30 | 32.6 | 0.051 | 103.8 | 11.3 | 70 | 40 | 55.1 | 0.784 | 98.1 | 415.3 | 387.3 | 73.3 | 454.3 | 0.357 | 221.1 | 7.9 | 101 | 31.8 | 56.1 | 52.5 | 100 | 30.6 | 3.33 | 55.3 | 52.2 | 26.5 | 15.7 | 63 | 32 | 0.778 | 34.1 | 56 | 4280 | 22 | 99.1 | 55.6 | 0 | 19.9 | 0 | 38.5 | 33
461736 | 936 | 33 | 1546 | 48.8 | 61.4 | 69.1 | 30 | 32.6 | 0.05 | 103.8 | 11.3 | 70 | 40 | 55 | 0.784 | 98.1 | 415.6 | 387.7 | 73.2 | 454.3 | 0.356 | 222.3 | 7.9 | 101 | 31.8 | 56.1 | 53 | 100 | 30.6 | 3.322 | 55.3 | 52.4 | 26.5 | 15.7 | 63 | 32 | 0.779 | 34.1 | 54 | 4310 | 22 | 99.1 | 55.6 | 0 | 20 | 0 | 38.6 | 33
461738 | 938 | 33 | 1547 | 48.8 | 61.3 | 69 | 30 | 32.6 | 0.05 | 103.8 | 11.3 | 70 | 40 | 55 | 0.785 | 98.1 | 416 | 388.1 | 73.2 | 454.2 | 0.356 | 221.9 | 7.9 | 101 | 31.7 | 56.1 | 52.1 | 100 | 30.6 | 3.319 | 55.2 | 52.8 | 26.5 | 15.7 | 63 | 32 | 0.78 | 34.1 | 54 | 4210 | 22 | 99.1 | 55.7 | 0 | 20 | 0 | 38.6 | 33
461740 | 940 | 33 | 1555 | 49.9 | 61.3 | 68.9 | 30 | 32.6 | 0.05 | 104 | 11.3 | 70 | 39.9 | 54.9 | 0.783 | 98.1 | 416.6 | 388.8 | 73.2 | 454.1 | 0.362 | 221.9 | 8 | 101.1 | 31.8 | 56 | 51 | 100 | 30.6 | 3.394 | 56 | 52.3 | 26 | 16.1 | 63 | 32 | 0.778 | 34.9 | 57 | 4210 | 22 | 99.1 | 55.6 | 0 | 20 | 0 | 38.5 | 33
461742 | 942 | 33 | 1560 | 50.9 | 61.2 | 68.9 | 30 | 32.6 | 0.049 | 104.1 | 11.3 | 70 | 39.9 | 54.7 | 0.784 | 98.1 | 417.5 | 389.7 | 73.1 | 454.1 | 0.365 | 221.7 | 8.2 | 101.2 | 31.8 | 56 | 50.4 | 100.2 | 30.6 | 3.474 | 56.4 | 51.4 | 26 | 16.1 | 63 | 32 | 0.78 | 35.3 | 55 | 4360 | 22 | 99.1 | 55.7 | 0 | 19.9 | 0 | 38.5 | 33
461744 | 944 | 33 | 1558 | 51.1 | 61.2 | 68.8 | 30 | 32.6 | 0.048 | 104.1 | 11.3 | 70 | 40 | 54.6 | 0.785 | 98.1 | 417.9 | 390.1 | 73.1 | 454.1 | 0.364 | 221.2 | 8.3 | 101.3 | 31.8 | 55.9 | 51.4 | 100.2 | 30.6 | 3.466 | 56.4 | 50.8 | 26.5 | 16.1 | 63 | 32 | 0.778 | 35.3 | 57 | 4480 | 22 | 99.1 | 55.7 | 0 | 19.8 | 0 | 38.6 | 33
461746 | 946 | 33 | 1555 | 51.1 | 61.1 | 68.8 | 30 | 32.6 | 0.048 | 104.1 | 11.3 | 69.9 | 40.1 | 54.5 | 0.783 | 98.1 | 418 | 390.2 | 73 | 454.1 | 0.366 | 221.2 | 8.3 | 101.3 | 31.8 | 55.9 | 52 | 100.2 | 30.6 | 3.455 | 56.4 | 51.2 | 26 | 16.1 | 63 | 32 | 0.781 | 34.9 | 57 | 4400 | 21.6 | 99.1 | 55.6 | 0 | 19.9 | 0 | 38.5 | 33
461748 | 948 | 33 | 1554 | 51 | 61.1 | 68.7 | 30 | 32.6 | 0.048 | 104.1 | 11.3 | 70 | 40 | 54.4 | 0.783 | 98.1 | 417.9 | 390.2 | 72.9 | 454.1 | 0.364 | 221.6 | 8.3 | 101.3 | 31.8 | 55.8 | 51.4 | 100.2 | 30.5 | 3.462 | 56.5 | 51.8 | 26.5 | 16.1 | 63 | 32 | 0.779 | 34.9 | 56 | 4360 | 22 | 99.1 | 55.6 | 0 | 20 | 0 | 38.6 | 33
461750 | 950 | 33 | 1553 | 51 | 61.1 | 68.6 | 30 | 32.6 | 0.049 | 104.1 | 11.3 | 70 | 40.1 | 54.4 | 0.786 | 98.1 | 418.1 | 390.5 | 72.9 | 454.1 | 0.368 | 221.8 | 8.3 | 101.3 | 31.8 | 55.8 | 50.5 | 100.2 | 30.5 | 3.425 | 56.5 | 51.5 | 26 | 16.1 | 63 | 32 | 0.782 | 35.3 | 57 | 4140 | 21.6 | 99.1 | 55.6 | 0 | 20.1 | 0 | 38.6 | 33
461752 | 952 | 33 | 1546 | 50.2 | 61 | 68.5 | 30 | 32.6 | 0.051 | 104 | 11.3 | 70 | 40.1 | 54.2 | 0.785 | 98.1 | 418 | 390.5 | 72.8 | 454.1 | 0.361 | 221.5 | 8.2 | 101.2 | 31.8 | 55.8 | 50.1 | 100.2 | 30.5 | 3.368 | 55.8 | 50.8 | 26.5 | 15.7 | 62 | 32 | 0.78 | 34.1 | 56 | 4060 | 22 | 99.1 | 55.6 | 0.1 | 20.1 | 0 | 38.6 | 33
461754 | 954 | 33 | 1538 | 48.6 | 61 | 68.4 | 30 | 32.6 | 0.051 | 103.8 | 11.3 | 70 | 40 | 54.1 | 0.783 | 98.1 | 417.5 | 390.1 | 72.8 | 454.1 | 0.353 | 221.7 | 8 | 101.1 | 31.8 | 55.7 | 51.1 | 100 | 30.5 | 3.31 | 55.5 | 50.3 | 26.5 | 15.7 | 62 | 32 | 0.777 | 34.1 | 54 | 4360 | 22 | 99.1 | 55.6 | 0 | 20.1 | 0 | 38.4 | 32.9
461756 | 956 | 33 | 1544 | 49 | 60.9 | 68.4 | 30 | 32.6 | 0.051 | 103.8 | 11.3 | 70 | 39.9 | 54 | 0.784 | 98.1 | 417.9 | 390.5 | 72.6 | 454 | 0.356 | 221.3 | 8 | 101 | 31.8 | 55.7 | 52.3 | 100 | 30.5 | 3.326 | 55.4 | 50.8 | 26.5 | 15.7 | 62 | 32 | 0.777 | 34.1 | 56 | 4160 | 22 | 99.1 | 55.6 | 0 | 19.8 | 0 | 38.5 | 33
461758 | 958 | 33 | 1544 | 48.7 | 60.9 | 68.3 | 30 | 32.6 | 0.051 | 103.8 | 11.3 | 70 | 39.9 | 54 | 0.784 | 98.1 | 418.1 | 390.8 | 72.6 | 453.9 | 0.354 | 220.6 | 7.9 | 101 | 31.8 | 55.6 | 52 | 100 | 30.5 | 3.323 | 55.4 | 51.8 | 26.5 | 15.7 | 62 | 32 | 0.781 | 34.1 | 54 | 4380 | 22 | 99.1 | 55.6 | 0 | 19.8 | 0 | 38.5 | 33
461760 | 960 | 33 | 1545 | 48.5 | 60.8 | 68.2 | 30 | 32.6 | 0.051 | 103.8 | 11.3 | 70 | 39.8 | 54 | 0.783 | 98.1 | 418.4 | 391.1 | 72.5 | 453.9 | 0.354 | 220.1 | 7.9 | 101.1 | 31.8 | 55.6 | 51 | 100 | 30.5 | 3.334 | 55.4 | 51.9 | 26.5 | 15.7 | 62 | 32 | 0.781 | 34.1 | 56 | 4280 | 22 | 99.1 | 55.6 | 0 | 20 | 0 | 38.6 | 32.9
461762 | 962 | 33 | 1558 | 50.3 | 60.8 | 68.2 | 30 | 32.6 | 0.049 | 104 | 11.3 | 70 | 39.8 | 54 | 0.784 | 98.1 | 419.3 | 392 | 72.4 | 453.9 | 0.363 | 220.5 | 8 | 101.1 | 31.8 | 55.5 | 50.5 | 100 | 30.5 | 3.429 | 56.2 | 51.3 | 26 | 16.1 | 62 | 32 | 0.78 | 35.3 | 57 | 4210 | 22 | 99.1 | 55.6 | 0 | 20 | 0 | 38.6 | 33
461764 | 964 | 33 | 1559 | 50.9 | 60.8 | 68.1 | 30 | 32.5 | 0.05 | 104.1 | 11.3 | 70 | 39.9 | 53.9 | 0.785 | 98.1 | 420.2 | 392.9 | 72.4 | 453.8 | 0.367 | 220.6 | 8.2 | 101.2 | 31.8 | 55.5 | 51.4 | 100.2 | 30.5 | 3.45 | 56.5 | 50.7 | 26 | 16.1 | 62 | 32 | 0.78 | 35.3 | 56 | 4380 | 22 | 99.1 | 55.6 | 0 | 20.1 | 0 | 38.5 | 33
461766 | 966 | 33 | 1557 | 51.1 | 60.7 | 68 | 30 | 32.5 | 0.049 | 104.1 | 11.3 | 70 | 40 | 53.8 | 0.783 | 98.1 | 420.6 | 393.3 | 72.4 | 453.9 | 0.368 | 220.5 | 8.3 | 101.3 | 31.8 | 55.4 | 52.7 | 100.2 | 30.5 | 3.484 | 56.5 | 51.2 | 26 | 16.1 | 62 | 32 | 0.776 | 35.3 | 57 | 4180 | 22 | 99.1 | 55.6 | 0 | 20 | 0 | 38.4 | 33
461768 | 968 | 33 | 1552 | 50.9 | 60.7 | 68 | 30 | 32.5 | 0.05 | 104.1 | 11.3 | 70 | 40.1 | 53.9 | 0.785 | 98.1 | 420.6 | 393.3 | 72.4 | 453.9 | 0.368 | 220.8 | 8.3 | 101.3 | 31.7 | 55.4 | 52.8 | 100.2 | 30.5 | 3.444 | 56.3 | 52.2 | 26.5 | 15.7 | 62 | 32 | 0.779 | 34.9 | 55 | 4310 | 21.6 | 99.1 | 55.6 | 0 | 19.9 | 0 | 38.5 | 33
461770 | 970 | 33 | 1544 | 49.3 | 60.6 | 67.9 | 30 | 32.5 | 0.052 | 103.9 | 11.3 | 70.1 | 40 | 53.9 | 0.784 | 98.1 | 419.8 | 392.8 | 72.3 | 453.9 | 0.361 | 221 | 8.1 | 101.1 | 31.8 | 55.4 | 51.5 | 100.1 | 30.5 | 3.347 | 55.6 | 52.5 | 26.5 | 15.7 | 62 | 32 | 0.776 | 34.1 | 54 | 4230 | 22 | 99.1 | 55.6 | 0 | 19.9 | 0 | 38.4 | 33
461772 | 972 | 33 | 1545 | 49.2 | 60.6 | 67.8 | 30 | 32.5 | 0.05 | 103.8 | 11.3 | 70.1 | 40 | 53.9 | 0.784 | 98.1 | 420 | 393 | 72.2 | 453.8 | 0.359 | 220.8 | 8 | 101 | 31.8 | 55.3 | 50.8 | 100 | 30.5 | 3.356 | 55.4 | 51.8 | 26.5 | 15.7 | 62 | 32 | 0.781 | 34.1 | 56 | 4310 | 22 | 98.8 | 55.5 | 0 | 20.1 | 0 | 38.5 | 33
461774 | 974 | 33 | 1544 | 48.8 | 60.5 | 67.8 | 30 | 32.5 | 0.052 | 103.8 | 11.3 | 70 | 39.9 | 53.8 | 0.786 | 98.1 | 420.3 | 393.4 | 72.2 | 453.8 | 0.357 | 220.9 | 8 | 101 | 31.7 | 55.3 | 51.7 | 100 | 30.5 | 3.333 | 55.4 | 51.1 | 26.5 | 15.7 | 62 | 32 | 0.779 | 34.1 | 54 | 4310 | 22 | 99.1 | 55.6 | 0 | 20.1 | 0 | 38.4 | 33
461776 | 976 | 33 | 1545 | 48.6 | 60.5 | 67.7 | 30 | 32.4 | 0.052 | 103.9 | 11.3 | 70 | 39.9 | 53.8 | 0.785 | 98.1 | 420.5 | 393.5 | 72.1 | 453.7 | 0.36 | 221.1 | 7.9 | 101 | 31.7 | 55.2 | 53 | 100 | 30.5 | 3.339 | 55.4 | 51.5 | 26.5 | 15.7 | 62 | 32 | 0.776 | 34.5 | 56 | 4060 | 22 | 99.1 | 55.6 | -16.1 | 20 | 0 | 38.4 | 32.9
461778 | 978 | 33 | 1549 | 49.2 | 60.5 | 67.6 | 30 | 32.4 | 0.051 | 103.9 | 11.3 | 70 | 39.9 | 53.8 | 0.783 | 98.1 | 420.9 | 394 | 72.1 | 453.6 | 0.36 | 220.8 | 8 | 101 | 31.7 | 55.2 | 52.6 | 100 | 30.4 | 3.378 | 55.3 | 52.4 | 26.5 | 15.7 | 62 | 31 | 0.782 | 34.1 | 56 | 4280 | 22 | 99.1 | 55.6 | 0 | 19.8 | 0 | 38.4 | 33
461780 | 980 | 33 | 1557 | 50.1 | 60.4 | 67.6 | 30 | 32.4 | 0.048 | 104 | 11.3 | 69.9 | 39.9 | 53.8 | 0.784 | 98.1 | 421.6 | 394.7 | 72 | 453.6 | 0.367 | 219.8 | 8.1 | 101.1 | 31.7 | 55.1 | 51.3 | 100.1 | 30.4 | 3.431 | 56.3 | 52.5 | 26.5 | 16.1 | 62 | 31 | 0.781 | 35.3 | 55 | 4400 | 22 | 99.1 | 55.6 | 0 | 19.9 | 0 | 38.5 | 33
461782 | 982 | 33 | 1561 | 51.2 | 60.3 | 67.5 | 30 | 32.4 | 0.048 | 104.1 | 11.3 | 70 | 40 | 53.8 | 0.784 | 98.1 | 422.4 | 395.5 | 71.9 | 453.6 | 0.375 | 219.7 | 8.3 | 101.2 | 31.7 | 55.1 | 50.7 | 100.2 | 30.4 | 3.447 | 56.5 | 51.6 | 26.5 | 16.1 | 62 | 31 | 0.779 | 35.3 | 56 | 4480 | 22 | 99.1 | 55.6 | 0 | 19.8 | 0 | 38.5 | 32.9
461784 | 984 | 33 | 1557 | 51.2 | 60.3 | 67.5 | 30 | 32.4 | 0.048 | 104.1 | 11.3 | 70 | 40.1 | 53.7 | 0.784 | 98.1 | 422.5 | 395.7 | 71.9 | 453.6 | 0.375 | 220.8 | 8.3 | 101.2 | 31.7 | 55 | 51.4 | 100.2 | 30.4 | 3.464 | 56.5 | 51 | 26.5 | 16.1 | 62 | 31 | 0.782 | 34.9 | 57 | 4260 | 22 | 99.1 | 55.6 | 0 | 19.9 | 0 | 38.5 | 33
461786 | 986 | 33 | 1555 | 51.2 | 60.3 | 67.4 | 30 | 32.3 | 0.049 | 104.1 | 11.3 | 70 | 40.1 | 53.7 | 0.784 | 98.1 | 422.6 | 395.8 | 71.8 | 453.5 | 0.377 | 220.3 | 8.4 | 101.2 | 31.7 | 55 | 52.4 | 100.2 | 30.4 | 3.442 | 56.5 | 51.3 | 26.5 | 16.1 | 62 | 31 | 0.777 | 35.3 | 55 | 4380 | 22 | 99.1 | 55.5 | 0 | 20.1 | 0 | 38.5 | 32.9
461788 | 988 | 33 | 1553 | 50.9 | 60.2 | 67.3 | 30 | 32.3 | 0.049 | 104.1 | 11.3 | 69.9 | 40.1 | 53.7 | 0.786 | 98.1 | 422.6 | 395.9 | 71.8 | 453.5 | 0.377 | 220.1 | 8.3 | 101.2 | 31.7 | 55 | 51.7 | 100.2 | 30.4 | 3.46 | 56.7 | 51.9 | 26.5 | 16.1 | 62 | 31 | 0.782 | 35.3 | 56 | 4450 | 22 | 99.1 | 55.5 | 0 | 20.1 | 0 | 38.4 | 32.9
461790 | 990 | 33 | 1549 | 50.7 | 60.2 | 67.2 | 30 | 32.3 | 0.05 | 104.1 | 11.3 | 69.9 | 40.1 | 53.7 | 0.785 | 98.1 | 422.7 | 396 | 71.7 | 453.5 | 0.375 | 220.1 | 8.3 | 101.3 | 31.7 | 54.9 | 50.5 | 100.2 | 30.4 | 3.448 | 56.7 | 51.7 | 26.5 | 16.1 | 62 | 31 | 0.782 | 35.3 | 57 | 4380 | 22 | 99.1 | 55.6 | 0 | 20 | 0 | 38.3 | 33
461792 | 992 | 33 | 1547 | 50.4 | 60.1 | 67.2 | 30 | 32.3 | 0.051 | 104 | 11.3 | 69.9 | 40.1 | 53.6 | 0.785 | 98.1 | 422.8 | 396.2 | 71.7 | 453.6 | 0.373 | 220.9 | 8.3 | 101.3 | 31.7 | 54.9 | 49.9 | 100.2 | 30.3 | 3.467 | 56.3 | 50.8 | 26.5 | 15.7 | 62 | 31 | 0.78 | 34.9 | 57 | 4110 | 22 | 99.5 | 55.6 | 0 | 19.9 | 0 | 38.3 | 32.9
461794 | 994 | 33 | 1543 | 49.3 | 60.1 | 67.1 | 30 | 32.2 | 0.051 | 103.9 | 11.3 | 70 | 40 | 53.5 | 0.785 | 98.1 | 422.4 | 395.9 | 71.6 | 453.6 | 0.368 | 220.7 | 8.1 | 101.1 | 31.7 | 54.8 | 50.7 | 100 | 30.3 | 3.367 | 55.6 | 50.2 | 26.5 | 15.7 | 62 | 31 | 0.783 | 34.5 | 54 | 4260 | 22 | 98.8 | 55.5 | 0 | 19.8 | 0 | 38.2 | 32.9
461796 | 996 | 33 | 1542 | 49 | 60 | 67 | 30 | 32.2 | 0.05 | 103.8 | 11.3 | 70 | 39.9 | 53.4 | 0.785 | 98.1 | 422.6 | 396.1 | 71.5 | 453.6 | 0.366 | 220.7 | 8 | 101 | 31.7 | 54.8 | 51.5 | 100 | 30.3 | 3.353 | 55.6 | 50.5 | 26.5 | 15.7 | 62 | 31 | 0.778 | 34.1 | 56 | 3990 | 22 | 99.1 | 55.6 | 0 | 20 | 0 | 38.4 | 32.9
461798 | 998 | 33 | 1543 | 48.7 | 60 | 67 | 30 | 32.2 | 0.052 | 103.8 | 11.3 | 70.1 | 39.8 | 53.4 | 0.784 | 98.1 | 422.8 | 396.4 | 71.5 | 453.5 | 0.368 | 220.3 | 7.9 | 101 | 31.7 | 54.7 | 50.6 | 99.9 | 30.3 | 3.348 | 55.4 | 51.1 | 26.5 | 15.7 | 61 | 31 | 0.78 | 34.1 | 54 | 4380 | 22 | 98.8 | 55.6 | -16.1 | 20 | 0 | 38.4 | 33
461800 | 1000 | 33 | 1544 | 48.5 | 60 | 66.9 | 30 | 32.2 | 0.052 | 103.8 | 11.3 | 70.1 | 39.8 | 53.3 | 0.785 | 98.1 | 423.2 | 396.8 | 71.5 | 453.5 | 0.368 | 220.8 | 7.9 | 101 | 31.7 | 54.7 | 49.6 | 99.9 | 30.3 | 3.34 | 55.5 | 50.8 | 26.5 | 15.7 | 61 | 31 | 0.786 | 34.5 | 56 | 4040 | 22 | 99.1 | 55.6 | 0 | 19.9 | 0 | 38.3 | 33
461802 | 1002 | 33 | 1553 | 49.4 | 59.9 | 66.8 | 30 | 32.2 | 0.05 | 103.9 | 11.3 | 70.1 | 39.8 | 53.2 | 0.784 | 98.1 | 423.6 | 397.2 | 71.4 | 453.4 | 0.374 | 220.7 | 7.9 | 101 | 31.7 | 54.7 | 49.1 | 100 | 30.3 | 3.376 | 56 | 49.9 | 26.5 | 16.1 | 61 | 31 | 0.778 | 35.3 | 57 | 4530 | 22 | 99.1 | 55.6 | -16.1 | 19.8 | 0 | 38.4 | 32.9
461804 | 1004 | 33 | 1559 | 50.7 | 59.9 | 66.7 | 30 | 32.1 | 0.049 | 104.1 | 11.3 | 70 | 39.8 | 53.1 | 0.784 | 98.1 | 424.8 | 398.4 | 71.3 | 453.4 | 0.379 | 220.5 | 8.2 | 101.2 | 31.7 | 54.6 | 49.9 | 100.1 | 30.3 | 3.479 | 56.6 | 49.4 | 26.5 | 16.1 | 61 | 31 | 0.78 | 35.3 | 57 | 4360 | 22 | 99.1 | 55.6 | 0.1 | 19.9 | 0 | 38.4 | 33
461806 | 1006 | 33 | 1558 | 51 | 59.8 | 66.7 | 30 | 32.1 | 0.049 | 104.1 | 11.3 | 70 | 39.9 | 53 | 0.785 | 98.1 | 425.2 | 398.8 | 71.3 | 453.5 | 0.381 | 220.7 | 8.3 | 101.2 | 31.7 | 54.6 | 50.8 | 100.2 | 30.3 | 3.47 | 56.6 | 49.8 | 26.5 | 16.1 | 61 | 31 | 0.778 | 35.3 | 57 | 4450 | 22 | 99.1 | 55.6 | 0.1 | 19.9 | 0 | 38.4 | 32.9
461808 | 1008 | 33 | 1556 | 51.1 | 59.8 | 66.6 | 30 | 32.1 | 0.05 | 104.1 | 11.3 | 70 | 40.1 | 53 | 0.783 | 98.1 | 425.3 | 399 | 71.2 | 453.5 | 0.381 | 220.5 | 8.3 | 101.3 | 31.7 | 54.5 | 50.1 | 100.2 | 30.3 | 3.488 | 56.7 | 50.4 | 26.5 | 16.1 | 61 | 31 | 0.779 | 35.3 | 57 | 4580 | 22 | 99.1 | 55.7 | 0.1 | 20.1 | 0 | 38.4 | 32.9
461810 | 1010 | 33 | 1544 | 49.3 | 59.7 | 66.6 | 30 | 32.1 | 0.05 | 103.9 | 11.3 | 70 | 40.1 | 52.9 | 0.783 | 98.1 | 424.6 | 398.5 | 71.1 | 453.5 | 0.37 | 220.5 | 8.1 | 101.2 | 31.7 | 54.5 | 49.2 | 100.1 | 30.3 | 3.384 | 55.7 | 50.2 | 26.5 | 15.7 | 61 | 31 | 0.782 | 34.5 | 57 | 4310 | 22 | 99.1 | 55.6 | 0.1 | 20.2 | 0 | 38.4 | 32.9
461812 | 1012 | 33 | 1546 | 49.3 | 59.7 | 66.5 | 30 | 32.1 | 0.051 | 103.9 | 11.3 | 70 | 40.1 | 52.8 | 0.786 | 98.1 | 424.7 | 398.6 | 71.1 | 453.5 | 0.37 | 220.7 | 8 | 101 | 31.6 | 54.4 | 48.7 | 100 | 30.3 | 3.335 | 55.6 | 49.5 | 26.5 | 15.7 | 61 | 31 | 0.782 | 34.5 | 55 | 4260 | 22 | 99.1 | 55.6 | 0 | 20.1 | 0 | 38.2 | 32.9
461814 | 1014 | 33 | 1541 | 48.4 | 59.6 | 66.4 | 30 | 32 | 0.05 | 103.9 | 11.3 | 70 | 40.1 | 52.7 | 0.785 | 98.1 | 424.7 | 398.7 | 71.1 | 453.5 | 0.367 | 220.9 | 7.9 | 101 | 31.6 | 54.4 | 49.6 | 99.9 | 30.3 | 3.348 | 55.5 | 48.9 | 26.5 | 15.7 | 61 | 31 | 0.784 | 34.5 | 57 | 4310 | 22 | 99.1 | 55.7 | 0 | 19.9 | 0 | 38.1 | 32.9
461816 | 1016 | 33 | 1548 | 49 | 59.6 | 66.3 | 30 | 32 | 0.052 | 103.9 | 11.3 | 70 | 40 | 52.6 | 0.784 | 98.1 | 425.2 | 399.2 | 70.9 | 453.5 | 0.37 | 221 | 7.9 | 101 | 31.6 | 54.3 | 50.8 | 99.9 | 30.3 | 3.374 | 55.5 | 49.4 | 26.5 | 15.7 | 61 | 31 | 0.776 | 34.5 | 55 | 4260 | 22 | 99.1 | 55.7 | 0.1 | 20 | 0 | 38.3 | 33
461818 | 1018 | 33 | 1547 | 48.8 | 59.6 | 66.3 | 30 | 32 | 0.052 | 103.9 | 11.3 | 69.9 | 40 | 52.6 | 0.786 | 98.1 | 425.6 | 399.6 | 70.9 | 453.4 | 0.366 | 221.2 | 7.9 | 101 | 31.6 | 54.3 | 50.2 | 100 | 30.3 | 3.337 | 55.5 | 50.3 | 26.5 | 15.7 | 61 | 31 | 0.78 | 34.5 | 55 | 4230 | 22 | 98.8 | 55.6 | 0 | 19.9 | 0 | 38.3 | 32.9
461820 | 1020 | 33 | 1552 | 49.1 | 59.5 | 66.2 | 30 | 32 | 0.052 | 103.9 | 11.3 | 69.9 | 40 | 52.6 | 0.784 | 98.1 | 425.9 | 399.9 | 70.8 | 453.4 | 0.37 | 221.1 | 8 | 101 | 31.6 | 54.3 | 49.2 | 99.9 | 30.3 | 3.348 | 55.6 | 50.2 | 26.5 | 15.7 | 61 | 31 | 0.783 | 34.9 | 54 | 4360 | 22 | 98.8 | 55.7 | 0 | 19.9 | 0 | 38.3 | 32.9
461822 | 1022 | 33 | 1562 | 51.2 | 59.4 | 66.2 | 30 | 32 | 0.049 | 104.1 | 11.3 | 69.9 | 40 | 52.5 | 0.782 | 98.1 | 426.9 | 400.8 | 70.8 | 453.3 | 0.379 | 220.8 | 8.2 | 101.1 | 31.6 | 54.2 | 48.7 | 100.1 | 30.3 | 3.517 | 56.5 | 49.4 | 26.5 | 16.1 | 61 | 31 | 0.786 | 35.3 | 57 | 4480 | 22 | 99.1 | 55.6 | -16.1 | 19.9 | 0 | 38.3 | 32.9
461824 | 1024 | 33 | 1555 | 50.8 | 59.4 | 66.1 | 30 | 32 | 0.048 | 104.1 | 11.3 | 69.9 | 40 | 52.4 | 0.785 | 98.1 | 427.1 | 401.1 | 70.8 | 453.3 | 0.376 | 220.4 | 8.3 | 101.2 | 31.6 | 54.2 | 49.6 | 100.2 | 30.3 | 3.479 | 56.7 | 48.9 | 26.5 | 16.1 | 61 | 31 | 0.779 | 35.3 | 56 | 4400 | 22 | 99.5 | 55.7 | 0 | 19.8 | 0 | 38.3 | 32.9
461826 | 1026 | 33 | 1556 | 50.9 | 59.4 | 66.1 | 30 | 32 | 0.048 | 104.1 | 11.3 | 70 | 40.1 | 52.4 | 0.784 | 98.1 | 427.1 | 401.2 | 70.7 | 453.3 | 0.377 | 220.7 | 8.3 | 101.3 | 31.6 | 54.1 | 50.9 | 100.2 | 30.3 | 3.495 | 56.7 | 49.4 | 26.5 | 16.1 | 61 | 31 | 0.778 | 35.3 | 57 | 4260 | 22 | 99.1 | 55.6 | -16.1 | 19.9 | 0 | 38.2 | 32.9
461828 | 1028 | 33 | 1553 | 50.8 | 59.3 | 66 | 30 | 31.9 | 0.048 | 104.1 | 11.3 | 70 | 40.1 | 52.4 | 0.783 | 98.1 | 427.1 | 401.3 | 70.7 | 453.4 | 0.379 | 220.9 | 8.3 | 101.3 | 31.6 | 54.1 | 50.4 | 100.2 | 30.2 | 3.47 | 56.8 | 50.3 | 26.5 | 16.1 | 61 | 31 | 0.783 | 35.3 | 57 | 4180 | 22 | 99.1 | 55.6 | 0.1 | 19.9 | 0 | 38.3 | 32.9
461830 | 1030 | 33 | 1553 | 51 | 59.3 | 65.9 | 30 | 31.9 | 0.049 | 104.1 | 11.3 | 70 | 40 | 52.4 | 0.785 | 98.1 | 427.4 | 401.6 | 70.5 | 453.4 | 0.381 | 220 | 8.3 | 101.2 | 31.6 | 54 | 49.2 | 100.2 | 30.2 | 3.464 | 56.7 | 50.3 | 26.5 | 16.1 | 61 | 31 | 0.78 | 35.3 | 56 | 4450 | 22 | 99.1 | 55.6 | 0 | 20.1 | 0 | 38.2 | 32.9
461832 | 1032 | 33 | 1540 | 49.2 | 59.2 | 65.9 | 30 | 31.9 | 0.052 | 103.9 | 11.3 | 70.1 | 40 | 52.3 | 0.784 | 98.1 | 426.9 | 401.3 | 70.5 | 453.5 | 0.376 | 220.3 | 8.1 | 101.2 | 31.6 | 54 | 48.7 | 100.1 | 30.2 | 3.373 | 55.8 | 49.5 | 26.5 | 15.7 | 61 | 31 | 0.778 | 34.5 | 55 | 4230 | 22 | 99.1 | 55.6 | 0 | 20.1 | 0 | 38.2 | 32.9
461834 | 1034 | 33 | 1542 | 48.8 | 59.2 | 65.8 | 30 | 31.9 | 0.051 | 103.8 | 11.3 | 70.1 | 40 | 52.3 | 0.784 | 98.1 | 426.7 | 401.1 | 70.5 | 453.5 | 0.374 | 220.1 | 8 | 101 | 31.6 | 53.9 | 49.6 | 100 | 30.2 | 3.345 | 55.6 | 49 | 26.5 | 15.7 | 61 | 31 | 0.779 | 34.5 | 54 | 4360 | 22 | 99.1 | 55.6 | 0 | 20.1 | 0 | 38.1 | 32.9
461836 | 1036 | 33 | 1545 | 48.9 | 59.1 | 65.7 | 30 | 31.8 | 0.051 | 103.8 | 11.3 | 70.1 | 39.9 | 52.2 | 0.783 | 98.1 | 427.1 | 401.6 | 70.4 | 453.5 | 0.379 | 219.9 | 7.9 | 101 | 31.6 | 53.9 | 50.8 | 99.9 | 30.2 | 3.356 | 55.6 | 49.4 | 26.5 | 15.7 | 60 | 31 | 0.778 | 34.5 | 57 | 4060 | 22 | 99.1 | 55.7 | 0 | 19.9 | 0 | 38.1 | 32.9
461838 | 1038 | 33 | 1544 | 48.6 | 59.1 | 65.7 | 30 | 31.8 | 0.052 | 103.9 | 11.3 | 70 | 39.9 | 52.3 | 0.785 | 98.1 | 427.4 | 401.9 | 70.3 | 453.4 | 0.377 | 219.7 | 7.9 | 101 | 31.6 | 53.9 | 50.3 | 99.9 | 30.2 | 3.361 | 55.5 | 50.2 | 26.5 | 15.7 | 60 | 31 | 0.783 | 34.5 | 54 | 4380 | 22 | 99.1 | 55.6 | 0 | 19.8 | 0 | 38.1 | 32.9
461840 | 1040 | 33 | 1551 | 49.2 | 59.1 | 65.6 | 30 | 31.8 | 0.051 | 103.9 | 11.3 | 70 | 39.9 | 52.3 | 0.783 | 98.1 | 427.7 | 402.3 | 70.3 | 453.4 | 0.38 | 220.2 | 7.9 | 101 | 31.5 | 53.8 | 49 | 100 | 30.2 | 3.391 | 56 | 50.2 | 26.5 | 16.1 | 60 | 31 | 0.778 | 35.3 | 57 | 4210 | 22 | 99.1 | 55.6 | 0.1 | 19.9 | 0 | 38.3 | 32.9
461842 | 1042 | 33 | 1559 | 50.7 | 59 | 65.5 | 30 | 31.8 | 0.05 | 104.1 | 11.3 | 70.1 | 40 | 52.2 | 0.784 | 98.1 | 429 | 403.4 | 70.2 | 453.4 | 0.382 | 219.7 | 8.2 | 101.2 | 31.5 | 53.8 | 48.5 | 100.1 | 30.2 | 3.474 | 56.6 | 49.4 | 26.5 | 16.1 | 60 | 31 | 0.781 | 35.3 | 55 | 4450 | 22 | 99.1 | 55.7 | 0 | 20 | 0 | 38.3 | 33
461844 | 1044 | 33 | 1557 | 50.7 | 59 | 65.5 | 30 | 31.8 | 0.049 | 104.1 | 11.3 | 70 | 40 | 52.1 | 0.785 | 98.1 | 429.2 | 403.7 | 70.2 | 453.4 | 0.381 | 219.7 | 8.2 | 101.3 | 31.5 | 53.7 | 49.3 | 100.2 | 30.1 | 3.489 | 56.7 | 48.8 | 26.5 | 16.1 | 60 | 31 | 0.784 | 35.3 | 57 | 4430 | 22 | 99.1 | 55.7 | 0 | 20 | 0 | 38.2 | 32.9
461846 | 1046 | 33 | 1556 | 50.9 | 58.9 | 65.4 | 30 | 31.8 | 0.048 | 104.1 | 11.3 | 70 | 40 | 52.1 | 0.784 | 98.1 | 429.3 | 403.9 | 70.2 | 453.4 | 0.379 | 219.9 | 8.3 | 101.3 | 31.5 | 53.7 | 50.3 | 100.2 | 30.1 | 3.521 | 56.7 | 49.1 | 26.5 | 16.1 | 60 | 31 | 0.78 | 35.3 | 55 | 4480 | 22 | 99.5 | 55.6 | 0 | 20.1 | 0 | 38.3 | 32.9
461848 | 1048 | 33 | 1556 | 51.2 | 58.9 | 65.3 | 30 | 31.8 | 0.048 | 104.1 | 11.3 | 70 | 39.9 | 52.1 | 0.783 | 98.1 | 429.5 | 404.1 | 70.1 | 453.5 | 0.378 | 219.9 | 8.3 | 101.2 | 31.5 | 53.6 | 49.6 | 100.2 | 30.1 | 3.515 | 56.7 | 49.8 | 26.5 | 16.1 | 60 | 31 | 0.779 | 35.3 | 57 | 4310 | 22 | 99.1 | 55.6 | -16.1 | 19.9 | 0 | 38.1 | 33
461850 | 1050 | 33 | 1541 | 49.2 | 58.9 | 65.3 | 30 | 31.7 | 0.051 | 103.9 | 11.3 | 70 | 39.9 | 52 | 0.785 | 98.1 | 429.1 | 403.8 | 70 | 453.5 | 0.368 | 219.8 | 8.1 | 101.2 | 31.5 | 53.6 | 48.5 | 100.1 | 30.1 | 3.379 | 55.9 | 49.6 | 26.5 | 15.7 | 60 | 31 | 0.781 | 34.5 | 57 | 4360 | 22 | 99.1 | 55.6 | 0 | 19.8 | 0 | 38 | 32.9
461852 | 1052 | 33 | 1542 | 48.7 | 58.8 | 65.2 | 30 | 31.7 | 0.051 | 103.9 | 11.3 | 70 | 39.9 | 51.9 | 0.784 | 98.1 | 428.7 | 403.6 | 70 | 453.5 | 0.368 | 220.3 | 8 | 101.1 | 31.6 | 53.5 | 47.9 | 100 | 30.1 | 3.365 | 55.7 | 48.8 | 26.5 | 15.7 | 60 | 31 | 0.784 | 34.5 | 55 | 4230 | 22 | 99.1 | 55.6 | 0.1 | 20 | 0 | 38.2 | 32.9
461854 | 1054 | 33 | 1545 | 49 | 58.8 | 65.1 | 30 | 31.7 | 0.051 | 103.9 | 11.3 | 70 | 39.8 | 51.8 | 0.784 | 98.1 | 429.2 | 404 | 69.9 | 453.5 | 0.368 | 219.9 | 8 | 101 | 31.5 | 53.5 | 48.9 | 99.9 | 30.1 | 3.383 | 55.6 | 48.2 | 26.5 | 15.7 | 60 | 31 | 0.776 | 34.5 | 56 | 4400 | 22 | 99.1 | 55.6 | 0.1 | 20.1 | 0 | 38.2 | 32.9
461856 | 1056 | 33 | 1548 | 49.1 | 58.7 | 65.1 | 30 | 31.7 | 0.052 | 103.9 | 11.3 | 70 | 39.9 | 51.8 | 0.786 | 98.1 | 429.6 | 404.5 | 69.8 | 453.5 | 0.368 | 220 | 8 | 101 | 31.6 | 53.5 | 49.7 | 99.9 | 30.1 | 3.367 | 55.6 | 48.6 | 26.5 | 15.7 | 60 | 31 | 0.781 | 34.5 | 57 | 4400 | 22 | 99.1 | 55.6 | 0 | 20 | 0 | 38.1 | 32.9
461858 | 1058 | 33 | 1555 | 50.1 | 58.7 | 65 | 30 | 31.7 | 0.05 | 104 | 11.3 | 70 | 39.9 | 51.8 | 0.784 | 98.1 | 430.2 | 405 | 69.8 | 453.5 | 0.371 | 220.6 | 8.1 | 101 | 31.6 | 53.4 | 48.9 | 100 | 30.1 | 3.43 | 56.2 | 49.3 | 26.5 | 16.1 | 60 | 31 | 0.776 | 35.3 | 57 | 4400 | 22 | 99.1 | 55.6 | 0 | 20 | 0 | 38.1 | 32.9
461860 | 1060 | 33 | 1560 | 51.2 | 58.6 | 64.9 | 30 | 31.7 | 0.049 | 104.1 | 11.3 | 70 | 39.9 | 51.7 | 0.784 | 98.1 | 431.1 | 405.9 | 69.7 | 453.4 | 0.375 | 220.2 | 8.3 | 101.2 | 31.6 | 53.4 | 47.9 | 100.1 | 30.1 | 3.489 | 56.6 | 49 | 26.5 | 16.1 | 60 | 31 | 0.782 | 35.3 | 57 | 4330 | 22 | 99.5 | 55.6 | 0 | 19.9 | 0 | 38.1 | 32.9
461862 | 1062 | 33 | 1558 | 51.6 | 58.6 | 64.9 | 30 | 31.6 | 0.049 | 104.1 | 11.3 | 70 | 39.9 | 51.6 | 0.785 | 98.1 | 431.4 | 406.3 | 69.7 | 453.4 | 0.376 | 220 | 8.4 | 101.2 | 31.6 | 53.3 | 47.4 | 100.2 | 30.1 | 3.496 | 56.6 | 48.2 | 26.5 | 16.1 | 60 | 31 | 0.778 | 35.3 | 56 | 4430 | 22 | 99.1 | 55.7 | -16.1 | 19.7 | 0 | 38.1 | 32.9
461864 | 1064 | 33 | 1545 | 49.6 | 58.5 | 64.8 | 30 | 31.6 | 0.051 | 103.9 | 11.3 | 70 | 40 | 51.5 | 0.785 | 98.1 | 430.6 | 405.7 | 69.6 | 453.4 | 0.367 | 219.8 | 8.2 | 101.1 | 31.6 | 53.3 | 48.4 | 100 | 30.1 | 3.414 | 55.7 | 47.7 | 26.5 | 15.7 | 60 | 31 | 0.78 | 34.5 | 54 | 4310 | 22 | 99.1 | 55.6 | 0 | 19.9 | 0 | 38.2 | 32.9
461866 | 1066 | 33 | 1544 | 49.1 | 58.5 | 64.7 | 30 | 31.6 | 0.051 | 103.9 | 11.3 | 70 | 39.9 | 51.5 | 0.783 | 98.1 | 430.4 | 405.5 | 69.6 | 453.4 | 0.364 | 219.9 | 8 | 101 | 31.6 | 53.2 | 49.2 | 100 | 30.1 | 3.379 | 55.7 | 48.1 | 26.5 | 15.7 | 60 | 31 | 0.779 | 34.5 | 57 | 3990 | 22 | 99.1 | 55.6 | 0 | 20 | 0 | 38.2 | 32.9
461868 | 1068 | 33 | 1547 | 49.2 | 58.4 | 64.7 | 30 | 31.6 | 0.05 | 103.9 | 11.3 | 70 | 39.9 | 51.5 | 0.785 | 98.1 | 430.8 | 405.9 | 69.5 | 453.3 | 0.365 | 219.8 | 8 | 101 | 31.6 | 53.2 | 48.6 | 99.9 | 30.1 | 3.395 | 55.6 | 48.8 | 26.5 | 15.7 | 60 | 31 | 0.779 | 34.5 | 57 | 4230 | 22 | 99.1 | 55.6 | 0 | 20 | 0 | 38.2 | 32.9
461870 | 1070 | 33 | 1549 | 49.5 | 58.4 | 64.6 | 30 | 31.5 | 0.05 | 103.9 | 11.3 | 70 | 39.9 | 51.4 | 0.784 | 98.1 | 431.2 | 406.3 | 69.5 | 453.3 | 0.367 | 220.1 | 8 | 101 | 31.6 | 53.2 | 47.6 | 99.9 | 30.1 | 3.354 | 55.5 | 48.6 | 26.5 | 15.7 | 60 | 31 | 0.782 | 34.5 | 56 | 4380 | 22 | 98.8 | 55.7 | 0 | 20.2 | 0 | 38.1 | 32.9
461872 | 1072 | 33 | 1546 | 49 | 58.4 | 64.5 | 30 | 31.5 | 0.05 | 103.9 | 11.3 | 70 | 39.9 | 51.3 | 0.784 | 98.1 | 431.3 | 406.5 | 69.4 | 453.2 | 0.364 | 220 | 8 | 101 | 31.5 | 53.1 | 47.1 | 99.9 | 30.1 | 3.396 | 55.6 | 47.9 | 26.5 | 15.7 | 60 | 31 | 0.785 | 34.5 | 54 | 4480 | 22 | 99.1 | 55.6 | -16.1 | 20 | 0 | 38 | 32.9
461874 | 1074 | 33 | 1549 | 49.3 | 58.3 | 64.5 | 30 | 31.5 | 0.051 | 103.9 | 11.3 | 70 | 39.8 | 51.2 | 0.785 | 98.1 | 431.7 | 407 | 69.3 | 453.1 | 0.367 | 220.1 | 8 | 101 | 31.5 | 53.1 | 48.1 | 99.9 | 30.1 | 3.372 | 55.6 | 47.3 | 26.5 | 15.7 | 60 | 31 | 0.779 | 34.5 | 55 | 4360 | 22 | 99.1 | 55.6 | 0 | 19.8 | 0 | 38 | 32.9
461876 | 1076 | 33 | 1558 | 50.6 | 58.3 | 64.4 | 30 | 31.5 | 0.049 | 104.1 | 11.3 | 70 | 39.8 | 51.2 | 0.785 | 98.1 | 432.4 | 407.6 | 69.2 | 453.1 | 0.373 | 220.6 | 8.1 | 101.1 | 31.5 | 53 | 48.9 | 100 | 30.1 | 3.488 | 56.5 | 47.8 | 26.5 | 16.1 | 60 | 31 | 0.779 | 35.3 | 56 | 4530 | 22 | 99.1 | 55.6 | 0.1 | 19.9 | 0 | 38.1 | 32.9
461878 | 1078 | 33 | 1556 | 50.7 | 58.2 | 64.3 | 30 | 31.5 | 0.049 | 104.1 | 11.3 | 70 | 40 | 51.2 | 0.784 | 98.1 | 432.8 | 408.1 | 69.3 | 453.1 | 0.373 | 220.1 | 8.2 | 101.2 | 31.5 | 53 | 48.3 | 100.2 | 30.1 | 3.479 | 56.7 | 48.5 | 26.5 | 16.1 | 60 | 31 | 0.784 | 35.3 | 57 | 4180 | 22 | 99.1 | 55.6 | 0.1 | 20 | 0 | 38.1 | 32.9
461880 | 1080 | 33 | 1558 | 51.4 | 58.2 | 64.3 | 30 | 31.5 | 0.049 | 104.1 | 11.3 | 70 | 40 | 51.1 | 0.784 | 98.1 | 433.1 | 408.4 | 69.1 | 453.2 | 0.374 | 220.4 | 8.3 | 101.2 | 31.5 | 52.9 | 47.4 | 100.2 | 30.1 | 3.483 | 56.7 | 48.3 | 26.5 | 16.1 | 59 | 31 | 0.778 | 35.3 | 55 | 4450 | 22 | 99.1 | 55.6 | -16.1 | 20 | 0 | 38.1 | 32.9
461882 | 1082 | 33 | 1555 | 51.2 | 58.1 | 64.2 | 30 | 31.5 | 0.05 | 104.1 | 11.3 | 70 | 40 | 51.1 | 0.785 | 98.1 | 433.2 | 408.6 | 69.1 | 453.2 | 0.376 | 220 | 8.4 | 101.3 | 31.5 | 52.9 | 47 | 100.2 | 30 | 3.502 | 56.8 | 47.6 | 26.5 | 16.1 | 59 | 31 | 0.78 | 35.3 | 57 | 4500 | 22 | 99.5 | 55.6 | 0 | 19.9 | 0 | 38.1 | 32.9
461884 | 1084 | 33 | 1553 | 51.1 | 58.1 | 64.2 | 30 | 31.5 | 0.048 | 104.1 | 11.3 | 70 | 40 | 51 | 0.783 | 98.1 | 433.1 | 408.6 | 69 | 453.3 | 0.372 | 219.9 | 8.4 | 101.2 | 31.6 | 52.8 | 47.7 | 100.2 | 30 | 3.476 | 56.8 | 47.2 | 26.5 | 16.1 | 59 | 31 | 0.78 | 35.7 | 56 | 4530 | 22 | 99.1 | 55.5 | 0 | 19.8 | 0 | 38.1 | 32.9
461886 | 1086 | 33 | 1547 | 50.5 | 58 | 64.1 | 30 | 31.5 | 0.049 | 104 | 11.3 | 70 | 40 | 50.9 | 0.785 | 98.1 | 433.2 | 408.8 | 69 | 453.3 | 0.369 | 220.3 | 8.3 | 101.2 | 31.5 | 52.8 | 48.8 | 100.1 | 30 | 3.463 | 56.2 | 47.6 | 26.5 | 15.7 | 59 | 31 | 0.782 | 34.9 | 54 | 4430 | 22 | 99.1 | 55.6 | 0 | 19.9 | 0 | 38 | 32.9
461888 | 1088 | 33 | 1542 | 49.3 | 58 | 64 | 30 | 31.5 | 0.052 | 103.9 | 11.3 | 70 | 40 | 50.9 | 0.785 | 98.1 | 432.7 | 408.4 | 68.9 | 453.4 | 0.367 | 220 | 8.1 | 101.1 | 31.5 | 52.8 | 48.1 | 100 | 30 | 3.405 | 55.7 | 48.3 | 26.5 | 15.7 | 59 | 31 | 0.782 | 34.5 | 57 | 4010 | 22 | 99.1 | 55.6 | 0.1 | 20 | 0 | 38.1 | 32.9
461890 | 1090 | 33 | 1544 | 49.4 | 58 | 64 | 30 | 31.5 | 0.052 | 103.9 | 11.3 | 70 | 40 | 50.9 | 0.784 | 98.1 | 432.9 | 408.6 | 68.9 | 453.3 | 0.366 | 219.5 | 8 | 101 | 31.5 | 52.7 | 47.2 | 99.9 | 30 | 3.363 | 55.7 | 48.2 | 26.5 | 16.1 | 59 | 31 | 0.778 | 34.5 | 54 | 4280 | 22 | 99.1 | 55.6 | 0.1 | 20.1 | 0 | 38.1 | 32.9
461892 | 1092 | 33 | 1542 | 48.7 | 57.9 | 63.9 | 30 | 31.4 | 0.051 | 103.9 | 11.3 | 70 | 40 | 50.8 | 0.785 | 98.1 | 433 | 408.8 | 68.8 | 453.2 | 0.36 | 219.7 | 8 | 101 | 31.5 | 52.7 | 46.7 | 99.9 | 30 | 3.369 | 55.6 | 47.5 | 26.5 | 15.7 | 59 | 31 | 0.781 | 34.5 | 55 | 4210 | 22 | 99.1 | 55.5 | 0 | 20.1 | 0 | 38 | 32.9
461894 | 1094 | 33 | 1544 | 48.9 | 57.9 | 63.9 | 30 | 31.4 | 0.051 | 103.9 | 11.3 | 70 | 39.9 | 50.7 | 0.785 | 98.1 | 433.5 | 409.2 | 68.7 | 453.2 | 0.36 | 220.2 | 7.9 | 101 | 31.5 | 52.6 | 47.6 | 99.9 | 30 | 3.403 | 55.6 | 47 | 26.5 | 15.7 | 59 | 31 | 0.78 | 34.5 | 55 | 4310 | 22 | 99.1 | 55.6 | 0 | 20 | 0 | 37.9 | 32.9
461896 | 1096 | 33 | 1550 | 49.4 | 57.8 | 63.8 | 30 | 31.4 | 0.051 | 103.9 | 11.3 | 70 | 39.8 | 50.7 | 0.784 | 98.1 | 434 | 409.7 | 68.7 | 453.2 | 0.363 | 220 | 8 | 101 | 31.5 | 52.6 | 48.7 | 99.9 | 30 | 3.383 | 55.5 | 47.4 | 26.5 | 15.7 | 59 | 31 | 0.781 | 34.5 | 56 | 4310 | 22 | 99.1 | 55.6 | 0 | 19.9 | 0 | 37.9 | 32.9
461898 | 1098 | 33 | 1548 | 49.3 | 57.8 | 63.7 | 30 | 31.4 | 0.051 | 103.9 | 11.3 | 70 | 40 | 50.7 | 0.784 | 98.1 | 434.2 | 410.1 | 68.6 | 453.1 | 0.363 | 220.2 | 8 | 101 | 31.5 | 52.5 | 48 | 99.9 | 29.9 | 3.394 | 55.5 | 48.2 | 26.5 | 15.7 | 59 | 31 | 0.777 | 34.5 | 56 | 4090 | 22 | 99.1 | 55.5 | 0 | 19.9 | 0 | 38 | 32.9
461900 | 1100 | 33 | 1553 | 49.7 | 57.7 | 63.6 | 30 | 31.4 | 0.049 | 103.9 | 11.3 | 70 | 40 | 50.7 | 0.784 | 98.1 | 434.5 | 410.3 | 68.7 | 453.1 | 0.364 | 220.2 | 8 | 101 | 31.5 | 52.5 | 46.9 | 99.9 | 29.9 | 3.39 | 56 | 48 | 26.5 | 15.7 | 59 | 31 | 0.78 | 35.3 | 57 | 4160 | 22 | 98.8 | 55.5 | 0.1 | 19.9 | 0 | 38 | 32.9
461902 | 1102 | 33 | 1558 | 50.9 | 57.7 | 63.6 | 30 | 31.4 | 0.05 | 104.1 | 11.3 | 70 | 40 | 50.6 | 0.785 | 98.1 | 435.3 | 411.1 | 68.6 | 453 | 0.37 | 219.9 | 8.2 | 101.2 | 31.5 | 52.4 | 46.4 | 100.1 | 29.9 | 3.497 | 56.6 | 47.2 | 26.5 | 16.1 | 59 | 31 | 0.782 | 35.3 | 55 | 4600 | 22 | 99.1 | 55.6 | 0.1 | 20.1 | 0 | 38.1 | 32.9
461904 | 1104 | 33 | 1557 | 51 | 57.6 | 63.5 | 30 | 31.4 | 0.048 | 104.1 | 11.3 | 70.1 | 40 | 50.5 | 0.784 | 98.1 | 435.4 | 411.3 | 68.5 | 453 | 0.372 | 219.5 | 8.3 | 101.2 | 31.5 | 52.4 | 47.4 | 100.1 | 29.9 | 3.501 | 56.7 | 46.7 | 26.5 | 16.1 | 59 | 31 | 0.78 | 35.3 | 58 | 4400 | 22 | 99.1 | 55.6 | -16.1 | 20 | 0 | 38.1 | 32.9
461906 | 1106 | 33 | 1553 | 50.7 | 57.6 | 63.4 | 30 | 31.4 | 0.05 | 104.1 | 11.3 | 70.1 | 40 | 50.5 | 0.786 | 98.1 | 435.5 | 411.4 | 68.5 | 453 | 0.373 | 219.3 | 8.3 | 101.2 | 31.5 | 52.4 | 48.2 | 100.2 | 29.9 | 3.511 | 56.7 | 47.1 | 26.5 | 16.1 | 59 | 31 | 0.782 | 35.7 | 55 | 4600 | 22 | 99.5 | 55.5 | -16.1 | 20 | 0 | 38 | 32.9
461908 | 1108 | 33 | 1555 | 51.2 | 57.5 | 63.3 | 30 | 31.4 | 0.048 | 104.1 | 11.3 | 70 | 40 | 50.5 | 0.782 | 98.1 | 435.8 | 411.7 | 68.4 | 453.1 | 0.373 | 219.7 | 8.3 | 101.2 | 31.5 | 52.3 | 47.5 | 100.1 | 29.9 | 3.472 | 56.8 | 47.8 | 26.5 | 16.1 | 59 | 31 | 0.778 | 35.7 | 57 | 4400 | 22 | 99.1 | 55.6 | 0 | 19.9 | 0 | 37.9 | 32.9
461910 | 1110 | 33 | 1553 | 51 | 57.5 | 63.2 | 30 | 31.4 | 0.048 | 104.1 | 11.3 | 70 | 40 | 50.4 | 0.784 | 98.1 | 435.8 | 411.9 | 68.3 | 453.2 | 0.371 | 218.9 | 8.3 | 101.2 | 31.5 | 52.3 | 46.5 | 100.1 | 29.9 | 3.498 | 56.8 | 47.6 | 26.5 | 16.1 | 59 | 31 | 0.777 | 35.3 | 57 | 4310 | 22 | 99.1 | 55.7 | 0 | 20 | 0 | 37.8 | 32.9
461912 | 1112 | 33 | 1551 | 50.9 | 57.5 | 63.2 | 30 | 31.4 | 0.049 | 104.1 | 11.3 | 70 | 40 | 50.4 | 0.785 | 98.1 | 436 | 412.1 | 68.3 | 453.2 | 0.372 | 219.9 | 8.3 | 101.2 | 31.5 | 52.2 | 46.1 | 100.1 | 30 | 3.484 | 56.8 | 46.8 | 26.5 | 16.1 | 59 | 31 | 0.78 | 35.3 | 58 | 4480 | 22 | 99.1 | 55.6 | 0 | 20 | 0 | 38 | 32.9
461914 | 1114 | 33 | 1544 | 50.1 | 57.4 | 63.1 | 30 | 31.4 | 0.051 | 104 | 11.3 | 70 | 40 | 50.3 | 0.785 | 98.1 | 436 | 412.2 | 68.2 | 453.2 | 0.367 | 220.1 | 8.3 | 101.2 | 31.5 | 52.2 | 46.9 | 100.1 | 30 | 3.444 | 56 | 46.3 | 26.5 | 15.7 | 59 | 31 | 0.781 | 34.5 | 55 | 4380 | 22 | 99.1 | 55.6 | 0 | 20.1 | 0 | 38 | 32.9
461916 | 1116 | 33 | 1540 | 48.9 | 57.4 | 63 | 30 | 31.4 | 0.052 | 103.8 | 11.3 | 70 | 39.9 | 50.2 | 0.783 | 98.1 | 435.5 | 411.7 | 68.2 | 453.2 | 0.365 | 220.1 | 8 | 101 | 31.5 | 52.1 | 47.8 | 99.9 | 29.9 | 3.394 | 55.7 | 46.7 | 26.5 | 15.7 | 59 | 31 | 0.778 | 34.5 | 57 | 4330 | 22 | 98.8 | 55.6 | 0 | 20.1 | 0 | 38 | 32.9
461918 | 1118 | 33 | 1544 | 49 | 57.3 | 63 | 30 | 31.4 | 0.051 | 103.8 | 11.3 | 70 | 39.9 | 50.2 | 0.785 | 98.1 | 435.8 | 412.1 | 68.1 | 453.2 | 0.362 | 220.2 | 8 | 101 | 31.5 | 52.1 | 47.1 | 99.9 | 29.9 | 3.346 | 55.6 | 47.4 | 26.5 | 15.7 | 59 | 31 | 0.783 | 34.5 | 54 | 4580 | 22 | 99.1 | 55.5 | 0 | 19.9 | 0 | 37.9 | 32.9
461920 | 1120 | 33 | 1546 | 49.1 | 57.3 | 62.9 | 30 | 31.4 | 0.051 | 103.8 | 11.3 | 70 | 39.8 | 50.2 | 0.785 | 98.1 | 436.1 | 412.4 | 68.1 | 453.2 | 0.363 | 220 | 8 | 101 | 31.5 | 52.1 | 46.1 | 99.9 | 29.9 | 3.375 | 55.5 | 47.2 | 26.5 | 15.7 | 59 | 31 | 0.783 | 34.5 | 57 | 4380 | 22 | 98.8 | 55.7 | 0 | 19.9 | 0 | 37.8 | 32.9
461922 | 1122 | 33 | 1548 | 49.1 | 57.2 | 62.9 | 30 | 31.4 | 0.051 | 103.9 | 11.3 | 70 | 39.8 | 50.1 | 0.784 | 98.1 | 436.5 | 412.8 | 67.9 | 453.1 | 0.365 | 220 | 8 | 101 | 31.5 | 52 | 45.7 | 99.9 | 29.9 | 3.401 | 55.5 | 46.4 | 26.5 | 15.7 | 59 | 31 | 0.781 | 34.5 | 54 | 4090 | 22 | 99.1 | 55.6 | 0.1 | 19.9 | 0 | 38 | 32.9
461924 | 1124 | 33 | 1554 | 50.1 | 57.2 | 62.8 | 30 | 31.4 | 0.05 | 104 | 11.3 | 70 | 39.8 | 50 | 0.785 | 98.1 | 437.1 | 413.4 | 67.9 | 453.1 | 0.371 | 219.8 | 8.1 | 101 | 31.5 | 52 | 46.6 | 100 | 29.9 | 3.459 | 56.3 | 45.9 | 26.5 | 16.1 | 58 | 31 | 0.784 | 35.3 | 57 | 4330 | 22 | 99.1 | 55.6 | -16.1 | 20 | 0 | 38 | 32.9
461926 | 1126 | 33 | 1556 | 50.6 | 57.1 | 62.7 | 30 | 31.4 | 0.05 | 104.1 | 11.3 | 70 | 39.8 | 49.9 | 0.784 | 98.1 | 437.7 | 414.1 | 67.8 | 453 | 0.373 | 220.1 | 8.2 | 101.2 | 31.5 | 51.9 | 47.4 | 100.1 | 29.8 | 3.485 | 56.6 | 46.3 | 26.5 | 16.1 | 58 | 31 | 0.781 | 35.3 | 55 | 4550 | 22 | 99.1 | 55.6 | 0 | 20.1 | 0 | 38 | 32.9
461928 | 1128 | 33 | 1555 | 50.7 | 57.1 | 62.7 | 30 | 31.4 | 0.05 | 104.1 | 11.3 | 70 | 39.9 | 49.9 | 0.784 | 98.1 | 437.9 | 414.3 | 67.7 | 453.1 | 0.372 | 219.2 | 8.3 | 101.2 | 31.5 | 51.9 | 46.7 | 100.1 | 29.8 | 3.492 | 56.6 | 47 | 26.5 | 16.1 | 58 | 31 | 0.781 | 35.3 | 57 | 4430 | 22 | 99.5 | 55.6 | 0 | 20.1 | 0 | 37.9 | 32.9
461930 | 1130 | 33 | 1554 | 50.9 | 57 | 62.6 | 30 | 31.4 | 0.05 | 104.1 | 11.3 | 70 | 40 | 49.9 | 0.785 | 98.1 | 438.1 | 414.6 | 67.7 | 453.1 | 0.373 | 219.9 | 8.3 | 101.2 | 31.5 | 51.8 | 45.7 | 100.1 | 29.9 | 3.483 | 56.7 | 46.8 | 26.5 | 16.1 | 58 | 31 | 0.782 | 35.3 | 57 | 4380 | 22 | 99.1 | 55.6 | -16.1 | 20.1 | 0 | 37.8 | 32.9
461932 | 1132 | 33 | 1552 | 50.6 | 57 | 62.6 | 30 | 31.4 | 0.05 | 104.1 | 11.3 | 70.1 | 40.1 | 49.8 | 0.784 | 98.1 | 438 | 414.6 | 67.7 | 453.2 | 0.37 | 220.2 | 8.3 | 101.2 | 31.4 | 51.8 | 45.4 | 100.1 | 29.9 | 3.511 | 56.7 | 46 | 26.5 | 16.1 | 58 | 31 | 0.782 | 35.3 | 56 | 4480 | 22 | 99.1 | 55.6 | 0 | 19.9 | 0 | 37.7 | 32.9
461934 | 1134 | 33 | 1554 | 51.2 | 56.9 | 62.5 | 30 | 31.4 | 0.048 | 104.1 | 11.3 | 70 | 40.1 | 49.7 | 0.783 | 98.1 | 438.2 | 414.8 | 67.6 | 453.2 | 0.372 | 219.9 | 8.3 | 101.2 | 31.4 | 51.7 | 46.3 | 100.1 | 29.9 | 3.523 | 56.7 | 45.6 | 26.5 | 16.1 | 58 | 31 | 0.776 | 35.3 | 56 | 4430 | 22 | 99.1 | 55.6 | 0 | 19.9 | 0 | 37.7 | 32.9
461936 | 1136 | 33 | 1552 | 50.8 | 56.9 | 62.5 | 30 | 31.4 | 0.05 | 104.1 | 11.3 | 70 | 40.1 | 49.7 | 0.784 | 98.1 | 438.3 | 414.9 | 67.6 | 453.3 | 0.372 | 220.1 | 8.3 | 101.2 | 31.4 | 51.7 | 47.1 | 100.1 | 29.8 | 3.491 | 56.7 | 46 | 26.5 | 16.1 | 58 | 31 | 0.778 | 35.3 | 55 | 4620 | 22 | 99.1 | 55.6 | 0.1 | 19.9 | 0 | 37.9 | 32.9
461938 | 1138 | 33 | 1550 | 50.8 | 56.9 | 62.4 | 30 | 31.4 | 0.049 | 104.1 | 11.3 | 69.9 | 40.1 | 49.7 | 0.784 | 98.1 | 438.5 | 415.2 | 67.6 | 453.3 | 0.37 | 220.2 | 8.3 | 101.2 | 31.4 | 51.7 | 46.4 | 100.1 | 29.8 | 3.486 | 56.4 | 46.7 | 26.5 | 15.7 | 58 | 31 | 0.78 | 35.3 | 57 | 4550 | 22 | 99.1 | 55.6 | 0 | 20 | 0 | 37.9 | 32.9
461940 | 1140 | 33 | 1539 | 48.8 | 56.8 | 62.3 | 30 | 31.4 | 0.05 | 103.9 | 11.3 | 69.9 | 40 | 49.6 | 0.784 | 98.1 | 437.9 | 414.7 | 67.5 | 453.3 | 0.36 | 219.7 | 8 | 101 | 31.4 | 51.6 | 45.5 | 100 | 29.8 | 3.388 | 55.6 | 46.5 | 26.5 | 15.7 | 58 | 31 | 0.781 | 34.5 | 54 | 4360 | 22 | 98.8 | 55.6 | 0 | 20.1 | 0 | 37.9 | 32.9
461942 | 1142 | 33 | 1544 | 49 | 56.8 | 62.3 | 30 | 31.4 | 0.05 | 103.8 | 11.3 | 70 | 40 | 49.5 | 0.785 | 98.1 | 438.2 | 415 | 67.4 | 453.3 | 0.361 | 220.6 | 8 | 100.9 | 31.4 | 51.6 | 45.1 | 99.9 | 29.8 | 3.396 | 55.5 | 45.8 | 26.5 | 15.7 | 58 | 31 | 0.78 | 34.5 | 56 | 4230 | 22 | 98.8 | 55.6 | -16.1 | 19.8 | 0 | 37.8 | 32.9
461944 | 1144 | 33 | 1543 | 48.9 | 56.7 | 62.2 | 30 | 31.4 | 0.05 | 103.8 | 11.3 | 70 | 40 | 49.5 | 0.785 | 98.1 | 438.5 | 415.3 | 67.3 | 453.3 | 0.359 | 220.6 | 7.9 | 100.9 | 31.4 | 51.5 | 46 | 99.9 | 29.8 | 3.373 | 55.5 | 45.4 | 26.5 | 15.7 | 58 | 31 | 0.777 | 34.1 | 57 | 4110 | 22 | 98.8 | 55.6 | 0 | 19.9 | 0 | 37.9 | 32.9
461946 | 1146 | 33 | 1546 | 48.7 | 56.7 | 62.1 | 30 | 31.4 | 0.05 | 103.9 | 11.3 | 70 | 39.9 | 49.4 | 0.785 | 98.1 | 438.7 | 415.6 | 67.3 | 453.2 | 0.36 | 220.4 | 7.9 | 101 | 31.4 | 51.5 | 46.8 | 99.9 | 29.8 | 3.387 | 55.8 | 45.8 | 26.5 | 16.1 | 58 | 31 | 0.782 | 34.5 | 56 | 4380 | 22 | 99.1 | 55.6 | 0 | 19.9 | 0 | 37.8 | 32.9
461948 | 1148 | 33 | 1558 | 50.7 | 56.7 | 62.1 | 30 | 31.5 | 0.048 | 104.1 | 11.3 | 70 | 39.9 | 49.4 | 0.784 | 98.1 | 439.8 | 416.6 | 67.3 | 453.2 | 0.369 | 220.6 | 8.2 | 101.1 | 31.4 | 51.4 | 46.2 | 100.1 | 29.7 | 3.516 | 56.7 | 46.4 | 26.5 | 16.1 | 58 | 31 | 0.785 | 35.7 | 57 | 4330 | 22 | 99.1 | 55.6 | 0 | 20.1 | 0 | 37.9 | 32.9
461950 | 1150 | 33 | 1550 | 50 | 56.6 | 62 | 30 | 31.5 | 0.05 | 104 | 11.3 | 70 | 40 | 49.4 | 0.785 | 98.1 | 439.9 | 416.9 | 67.2 | 453.2 | 0.364 | 220.2 | 8.2 | 101.2 | 31.4 | 51.4 | 45.3 | 100.1 | 29.7 | 3.417 | 56.1 | 46.2 | 26.5 | 15.7 | 58 | 31 | 0.782 | 34.5 | 56 | 4280 | 22 | 99.1 | 55.6 | -16.1 | 20.1 | 0 | 37.9 | 32.9
461952 | 1152 | 33 | 1548 | 49.6 | 56.6 | 61.9 | 30 | 31.5 | 0.05 | 103.9 | 11.3 | 70 | 40 | 49.3 | 0.785 | 98.1 | 439.6 | 416.5 | 67.2 | 453.3 | 0.361 | 220.6 | 8.1 | 101 | 31.4 | 51.4 | 44.8 | 100 | 29.7 | 3.391 | 55.7 | 45.6 | 26.5 | 16.1 | 58 | 31 | 0.784 | 34.5 | 55 | 4400 | 22 | 98.8 | 55.6 | 0 | 20.2 | 0 | 37.8 | 32.9
461954 | 1154 | 33 | 1547 | 49.4 | 56.5 | 61.8 | 30 | 31.5 | 0.051 | 103.9 | 11.3 | 70 | 40 | 49.2 | 0.785 | 98.1 | 439.8 | 416.8 | 67.1 | 453.2 | 0.361 | 220.3 | 8.1 | 101 | 31.4 | 51.3 | 45.7 | 99.9 | 29.8 | 3.4 | 55.6 | 45.1 | 26.5 | 15.7 | 58 | 31 | 0.778 | 34.5 | 55 | 4260 | 22 | 98.8 | 55.6 | 0 | 20 | 0 | 37.7 | 32.9
461956 | 1156 | 33 | 1548 | 49.3 | 56.5 | 61.8 | 30 | 31.5 | 0.051 | 103.9 | 11.3 | 70 | 40 | 49.2 | 0.786 | 98.1 | 440 | 417.1 | 67 | 453.2 | 0.362 | 220.9 | 8 | 101 | 31.4 | 51.3 | 46.5 | 99.9 | 29.8 | 3.391 | 55.6 | 45.5 | 26.5 | 15.7 | 58 | 31 | 0.777 | 34.5 | 57 | 4060 | 22 | 98.8 | 55.7 | 0 | 19.9 | 0 | 37.7 | 32.9
461958 | 1158 | 33 | 1548 | 49 | 56.4 | 61.7 | 30 | 31.5 | 0.05 | 103.9 | 11.3 | 70 | 40 | 49.2 | 0.785 | 98.1 | 440.2 | 417.3 | 67 | 453.1 | 0.359 | 220.6 | 8 | 101 | 31.4 | 51.2 | 45.8 | 99.9 | 29.8 | 3.407 | 55.6 | 46.1 | 26.5 | 15.7 | 58 | 31 | 0.779 | 34.5 | 57 | 4140 | 22 | 99.1 | 55.6 | 0 | 19.9 | 0 | 37.8 | 32.9
461960 | 1160 | 33 | 1548 | 49 | 56.4 | 61.6 | 30 | 31.5 | 0.051 | 103.9 | 11.3 | 70 | 40.1 | 49.1 | 0.785 | 98.1 | 440.3 | 417.5 | 66.9 | 453.1 | 0.36 | 220.6 | 8 | 101 | 31.4 | 51.2 | 45 | 99.9 | 29.8 | 3.408 | 55.6 | 45.9 | 26.5 | 15.7 | 58 | 31 | 0.78 | 34.5 | 57 | 4500 | 22 | 99.1 | 55.6 | 0 | 19.9 | 0 | 37.8 | 32.9
461962 | 1162 | 33 | 1549 | 49 | 56.4 | 61.5 | 30 | 31.5 | 0.05 | 103.9 | 11.3 | 70 | 40 | 49.1 | 0.785 | 98.1 | 440.8 | 418 | 66.9 | 453 | 0.36 | 220 | 8 | 101 | 31.5 | 51.1 | 44.6 | 99.9 | 29.7 | 3.414 | 55.5 | 45.2 | 26.5 | 15.7 | 58 | 31 | 0.776 | 34.5 | 56 | 4230 | 22 | 99.1 | 55.7 | 0 | 19.9 | 0 | 37.9 | 32.9
461964 | 1164 | 33 | 1550 | 49.2 | 56.3 | 61.5 | 30 | 31.5 | 0.05 | 103.9 | 11.3 | 70 | 40 | 49 | 0.784 | 98.1 | 441.1 | 418.3 | 66.8 | 453 | 0.36 | 220.3 | 8 | 101 | 31.5 | 51.1 | 45.4 | 99.9 | 29.7 | 3.399 | 55.5 | 44.8 | 26.5 | 15.7 | 58 | 31 | 0.781 | 34.5 | 54 | 4310 | 22 | 99.1 | 55.5 | 0 | 20 | 0 | 37.8 | 32.9
461966 | 1166 | 33 | 1551 | 49.5 | 56.2 | 61.4 | 30 | 31.6 | 0.049 | 103.9 | 11.3 | 70 | 40 | 48.9 | 0.784 | 98.1 | 441.4 | 418.7 | 66.8 | 452.9 | 0.36 | 220.6 | 8 | 101 | 31.5 | 51.1 | 46.2 | 99.9 | 29.7 | 3.434 | 55.5 | 45.2 | 27 | 15.7 | 58 | 31 | 0.781 | 34.5 | 57 | 4090 | 22 | 99.1 | 55.5 | -16.1 | 19.9 | 0 | 37.8 | 32.9
461968 | 1168 | 33 | 1555 | 49.9 | 56.2 | 61.3 | 30 | 31.6 | 0.049 | 104 | 11.3 | 69.9 | 39.9 | 48.9 | 0.785 | 98.1 | 441.6 | 418.9 | 66.7 | 452.9 | 0.364 | 220.7 | 8.1 | 101 | 31.5 | 51 | 45.6 | 99.9 | 29.7 | 3.43 | 56.1 | 45.8 | 26.5 | 16.1 | 58 | 31 | 0.78 | 35.3 | 57 | 4400 | 22 | 99.1 | 55.5 | 0.1 | 20 | 0 | 37.7 | 32.9
461970 | 1170 | 33 | 1558 | 50.8 | 56.2 | 61.2 | 30 | 31.6 | 0.049 | 104.1 | 11.4 | 69.9 | 39.9 | 48.9 | 0.785 | 98.1 | 442.3 | 419.6 | 66.6 | 452.8 | 0.367 | 219.6 | 8.2 | 101.2 | 31.6 | 51 | 44.6 | 100.1 | 29.7 | 3.5 | 56.7 | 45.6 | 26.5 | 16.1 | 57 | 31 | 0.779 | 35.3 | 55 | 4720 | 22 | 99.1 | 55.6 | 0.1 | 19.9 | 0 | 37.8 | 32.9
461972 | 1172 | 33 | 1557 | 51 | 56.1 | 61.2 | 30 | 31.6 | 0.048 | 104.2 | 11.4 | 69.9 | 39.9 | 48.8 | 0.784 | 98.1 | 442.6 | 419.9 | 66.6 | 452.9 | 0.368 | 219.7 | 8.3 | 101.2 | 31.6 | 50.9 | 44.3 | 100.2 | 29.7 | 3.529 | 56.8 | 44.9 | 26.5 | 16.1 | 57 | 31 | 0.783 | 35.7 | 57 | 4500 | 22 | 99.1 | 55.6 | 0 | 20 | 0 | 37.8 | 32.9
461974 | 1174 | 33 | 1558 | 51.5 | 56.1 | 61.1 | 30 | 31.6 | 0.048 | 104.1 | 11.4 | 70 | 39.9 | 48.7 | 0.784 | 98.1 | 442.8 | 420.1 | 66.5 | 452.9 | 0.371 | 220.1 | 8.4 | 101.2 | 31.7 | 50.9 | 45.1 | 100.1 | 29.7 | 3.516 | 56.8 | 44.5 | 26.5 | 16.1 | 57 | 31 | 0.778 | 35.7 | 57 | 4310 | 22 | 99.1 | 55.6 | 0 | 20.1 | 0 | 37.7 | 32.9
461976 | 1176 | 33 | 1554 | 51.2 | 56.1 | 61.1 | 30 | 31.7 | 0.049 | 104.1 | 11.4 | 70 | 39.9 | 48.7 | 0.784 | 98.1 | 442.8 | 420.2 | 66.5 | 453 | 0.369 | 219.8 | 8.4 | 101.2 | 31.7 | 50.8 | 45.9 | 100.1 | 29.7 | 3.531 | 56.8 | 44.9 | 26.5 | 16.1 | 57 | 31 | 0.783 | 35.3 | 56 | 4600 | 22 | 99.1 | 55.6 | 0 | 20 | 0 | 37.7 | 32.9
461978 | 1178 | 33 | 1545 | 50.2 | 56 | 61 | 30 | 31.7 | 0.049 | 104 | 11.4 | 70 | 40 | 48.7 | 0.784 | 98.1 | 442.6 | 420.2 | 66.4 | 453 | 0.362 | 220.9 | 8.3 | 101.2 | 31.7 | 50.8 | 45.1 | 100.1 | 29.7 | 3.475 | 56.2 | 45.5 | 26.5 | 15.7 | 57 | 31 | 0.781 | 34.5 | 55 | 4400 | 22 | 99.1 | 55.6 | -16.1 | 19.9 | 0 | 37.7 | 32.9
461980 | 1180 | 33 | 1544 | 49.6 | 56 | 60.9 | 30 | 31.7 | 0.051 | 103.9 | 11.3 | 70 | 40 | 48.6 | 0.785 | 98.1 | 442.2 | 419.8 | 66.4 | 453 | 0.361 | 220.7 | 8.1 | 101 | 31.8 | 50.7 | 44.3 | 99.9 | 29.7 | 3.362 | 55.7 | 45.2 | 26.5 | 15.7 | 57 | 31 | 0.777 | 34.5 | 55 | 4360 | 22 | 98.8 | 55.5 | 0 | 19.8 | 0 | 37.8 | 32.9
461982 | 1182 | 33 | 1544 | 49.3 | 55.9 | 60.9 | 30 | 31.7 | 0.051 | 103.9 | 11.4 | 70 | 40 | 48.5 | 0.785 | 98.1 | 442.3 | 420 | 66.3 | 453 | 0.361 | 220.5 | 8 | 100.9 | 31.8 | 50.7 | 43.9 | 99.9 | 29.7 | 3.423 | 55.7 | 44.6 | 26.5 | 15.7 | 57 | 31 | 0.779 | 34.9 | 57 | 4310 | 22 | 98.8 | 55.6 | 0 | 19.9 | 0 | 37.8 | 32.9
461984 | 1184 | 33 | 1545 | 49.2 | 55.9 | 60.8 | 30 | 31.7 | 0.052 | 103.9 | 11.4 | 70 | 39.9 | 48.4 | 0.784 | 98.1 | 442.6 | 420.3 | 66.2 | 452.9 | 0.361 | 220.3 | 8 | 101 | 31.8 | 50.7 | 44.8 | 99.9 | 29.6 | 3.424 | 55.7 | 44.1 | 26.5 | 16.1 | 57 | 31 | 0.781 | 34.5 | 55 | 4280 | 22 | 99.1 | 55.6 | 0 | 20 | 0 | 37.8 | 32.9
461986 | 1186 | 33 | 1546 | 49 | 55.8 | 60.7 | 30 | 31.7 | 0.052 | 103.9 | 11.4 | 70 | 39.9 | 48.4 | 0.785 | 98.1 | 443 | 420.6 | 66.2 | 452.9 | 0.359 | 220.5 | 8 | 101 | 31.8 | 50.6 | 45.5 | 99.9 | 29.6 | 3.408 | 55.6 | 44.5 | 26.5 | 16.1 | 57 | 31 | 0.776 | 34.5 | 57 | 4040 | 22 | 99.1 | 55.6 | 0 | 20.1 | 0 | 37.8 | 32.9
461988 | 1188 | 33 | 1550 | 49.4 | 55.8 | 60.6 | 30 | 31.7 | 0.052 | 103.9 | 11.4 | 70 | 39.8 | 48.4 | 0.785 | 98.1 | 443.3 | 421.1 | 66.1 | 452.8 | 0.363 | 220.1 | 8 | 100.9 | 31.8 | 50.6 | 44.8 | 99.9 | 29.6 | 3.423 | 55.6 | 45.1 | 26.5 | 15.7 | 57 | 31 | 0.781 | 34.5 | 57 | 4160 | 22 | 99.1 | 55.6 | 0 | 20 | 0 | 37.7 | 32.9
461990 | 1190 | 33 | 1548 | 49.2 | 55.7 | 60.6 | 30 | 31.8 | 0.05 | 103.9 | 11.4 | 70 | 39.8 | 48.3 | 0.784 | 98.1 | 443.6 | 421.3 | 66.1 | 452.8 | 0.361 | 220 | 8 | 101 | 31.8 | 50.5 | 44 | 99.9 | 29.6 | 3.378 | 55.6 | 44.9 | 26.5 | 15.7 | 57 | 31 | 0.781 | 34.5 | 57 | 4160 | 22 | 99.1 | 55.6 | -16.1 | 20.1 | 0 | 37.6 | 32.9
461992 | 1192 | 33 | 1549 | 49.1 | 55.7 | 60.5 | 30 | 31.8 | 0.05 | 103.9 | 11.4 | 70 | 39.8 | 48.3 | 0.784 | 98.1 | 443.8 | 421.6 | 66 | 452.7 | 0.361 | 220.1 | 8 | 100.9 | 31.8 | 50.5 | 43.6 | 99.9 | 29.6 | 3.39 | 55.6 | 44.3 | 26.5 | 15.7 | 57 | 31 | 0.78 | 34.5 | 56 | 4380 | 22 | 99.1 | 55.6 | 0.1 | 20 | 0 | 37.5 | 32.9
461994 | 1194 | 33 | 1547 | 49.1 | 55.6 | 60.4 | 30 | 31.8 | 0.051 | 103.9 | 11.3 | 70 | 39.9 | 48.2 | 0.784 | 98.1 | 444.1 | 421.9 | 66 | 452.7 | 0.36 | 220.2 | 8 | 100.9 | 31.7 | 50.4 | 44.4 | 99.9 | 29.6 | 3.4 | 55.6 | 43.8 | 26.5 | 16.1 | 57 | 31 | 0.779 | 34.5 | 54 | 4310 | 22 | 98.8 | 55.7 | 0.1 | 20 | 0 | 37.7 | 32.9
461996 | 1196 | 33 | 1557 | 50.5 | 55.6 | 60.4 | 30 | 31.8 | 0.05 | 104.1 | 11.3 | 70 | 39.9 | 48.1 | 0.784 | 98.1 | 444.7 | 422.6 | 65.9 | 452.6 | 0.367 | 220.1 | 8.2 | 101.1 | 31.7 | 50.4 | 45.1 | 100 | 29.6 | 3.546 | 56.6 | 44.2 | 26.5 | 16.1 | 57 | 31 | 0.779 | 35.7 | 58 | 4580 | 22 | 99.1 | 55.6 | 0 | 20 | 0 | 37.6 | 32.9
461998 | 1198 | 33 | 1558 | 50.9 | 55.5 | 60.3 | 30 | 31.8 | 0.049 | 104.2 | 11.3 | 70 | 39.9 | 48.1 | 0.784 | 98.1 | 445.2 | 423 | 65.8 | 452.7 | 0.37 | 220.2 | 8.3 | 101.2 | 31.7 | 50.3 | 44.5 | 100.1 | 29.6 | 3.525 | 56.9 | 44.8 | 26.5 | 16.1 | 57 | 31 | 0.779 | 35.7 | 55 | 4600 | 22 | 99.1 | 55.5 | 0 | 20 | 0 | 37.7 | 32.9
462000 | 1200 | 33 | 1558 | 51.5 | 55.5 | 60.2 | 30 | 31.8 | 0.05 | 104.2 | 11.4 | 70 | 39.9 | 48.1 | 0.785 | 98.1 | 445.4 | 423.3 | 65.8 | 452.8 | 0.371 | 219.4 | 8.4 | 101.2 | 31.7 | 50.3 | 43.7 | 100.1 | 29.6 | 3.524 | 56.9 | 44.6 | 26.5 | 16.1 | 57 | 31 | 0.778 | 35.7 | 58 | 4450 | 22 | 99.1 | 55.6 | 0 | 20 | 0 | 37.6 | 32.9
462002 | 1202 | 33 | 1555 | 51.3 | 55.5 | 60.2 | 30 | 31.9 | 0.048 | 104.2 | 11.4 | 70 | 40 | 48 | 0.784 | 98.1 | 445.4 | 423.4 | 65.7 | 452.8 | 0.37 | 220.2 | 8.4 | 101.2 | 31.7 | 50.3 | 43.3 | 100.1 | 29.6 | 3.56 | 56.9 | 43.9 | 26.5 | 16.1 | 57 | 31 | 0.78 | 35.7 | 58 | 4310 | 22 | 99.1 | 55.6 | -16.1 | 20 | 0 | 37.7 | 32.9
462004 | 1204 | 33 | 1544 | 49.8 | 55.4 | 60.1 | 30 | 31.9 | 0.049 | 104.1 | 11.4 | 70 | 40.1 | 47.9 | 0.784 | 98.1 | 445.1 | 423.1 | 65.6 | 452.9 | 0.362 | 220 | 8.3 | 101.2 | 31.7 | 50.2 | 44.2 | 100.1 | 29.6 | 3.473 | 56.2 | 43.5 | 26.5 | 15.7 | 57 | 31 | 0.779 | 34.5 | 54 | 4600 | 22 | 99.1 | 55.6 | 0 | 19.8 | 0 | 37.7 | 32.9
462006 | 1206 | 33 | 1542 | 49.1 | 55.4 | 60 | 30 | 31.9 | 0.051 | 103.9 | 11.4 | 70 | 40 | 47.9 | 0.785 | 98.1 | 444.7 | 422.9 | 65.6 | 453 | 0.362 | 219.6 | 8.1 | 101 | 31.7 | 50.2 | 44.9 | 99.9 | 29.6 | 3.395 | 55.8 | 43.9 | 26.5 | 15.7 | 57 | 31 | 0.78 | 34.9 | 57 | 4600 | 22 | 99.1 | 55.6 | 0 | 19.8 | 0 | 37.7 | 32.9
462008 | 1208 | 33 | 1546 | 49.5 | 55.3 | 60 | 30 | 31.9 | 0.052 | 103.9 | 11.4 | 70 | 40 | 47.9 | 0.784 | 98.1 | 445.1 | 423.2 | 65.5 | 453 | 0.365 | 219.9 | 8 | 101 | 31.7 | 50.1 | 44.3 | 99.9 | 29.6 | 3.42 | 55.8 | 44.5 | 26.5 | 15.7 | 57 | 31 | 0.783 | 34.5 | 55 | 4430 | 22 | 98.8 | 55.7 | 0 | 20.1 | 0 | 37.7 | 32.9
462010 | 1210 | 33 | 1547 | 49.6 | 55.3 | 59.9 | 30 | 31.9 | 0.05 | 103.9 | 11.4 | 70 | 39.9 | 47.8 | 0.784 | 98.1 | 445.5 | 423.7 | 65.5 | 453 | 0.361 | 219.5 | 8.1 | 100.9 | 31.7 | 50.1 | 43.4 | 99.9 | 29.6 | 3.426 | 55.8 | 44.3 | 26.5 | 15.7 | 57 | 31 | 0.78 | 34.5 | 55 | 4330 | 22 | 98.8 | 55.5 | 0 | 20.1 | 0 | 37.7 | 32.9
462012 | 1212 | 33 | 1546 | 49.2 | 55.3 | 59.9 | 30 | 32 | 0.05 | 103.9 | 11.4 | 70.1 | 39.9 | 47.8 | 0.785 | 98.1 | 445.6 | 423.8 | 65.4 | 452.9 | 0.361 | 220.2 | 8 | 101 | 31.7 | 50 | 43 | 99.9 | 29.5 | 3.437 | 55.8 | 43.7 | 26.5 | 16.1 | 57 | 31 | 0.784 | 34.5 | 57 | 4260 | 22 | 98.8 | 55.6 | 0 | 20.1 | 0 | 37.5 | 32.9
462014 | 1214 | 33 | 1546 | 49.1 | 55.2 | 59.8 | 30 | 32 | 0.051 | 103.9 | 11.4 | 70.1 | 39.8 | 47.7 | 0.785 | 98.1 | 445.8 | 424.1 | 65.3 | 452.9 | 0.359 | 220 | 8 | 101 | 31.7 | 50 | 43.9 | 99.9 | 29.5 | 3.429 | 55.8 | 43.2 | 26.5 | 15.7 | 56 | 31 | 0.782 | 34.5 | 57 | 4400 | 22 | 98.8 | 55.7 | 0 | 20 | 0 | 37.5 | 32.9
462016 | 1216 | 33 | 1550 | 49.3 | 55.1 | 59.7 | 30 | 32 | 0.05 | 103.9 | 11.3 | 70 | 39.9 | 47.6 | 0.783 | 98.1 | 446.2 | 424.4 | 65.3 | 452.8 | 0.36 | 220 | 8 | 101 | 31.7 | 49.9 | 44.4 | 99.9 | 29.5 | 3.437 | 55.7 | 43.7 | 27 | 16.1 | 56 | 31 | 0.778 | 34.5 | 55 | 4430 | 22 | 98.8 | 55.6 | 0 | 19.9 | 0 | 37.5 | 32.9
462018 | 1218 | 33 | 1549 | 49.2 | 55.1 | 59.7 | 30 | 32 | 0.049 | 104 | 11.4 | 70 | 39.9 | 47.6 | 0.785 | 98.1 | 446.4 | 424.7 | 65.3 | 452.8 | 0.358 | 220.2 | 8 | 101 | 31.7 | 49.9 | 43.9 | 99.9 | 29.5 | 3.404 | 55.8 | 44.2 | 26.5 | 15.7 | 56 | 31 | 0.778 | 34.5 | 55 | 4400 | 22 | 98.8 | 55.7 | 0 | 19.9 | 0 | 37.6 | 32.9
462020 | 1220 | 33 | 1549 | 49.2 | 55 | 59.6 | 30 | 32 | 0.05 | 103.9 | 11.4 | 70 | 39.9 | 47.6 | 0.785 | 98.1 | 446.6 | 424.9 | 65.2 | 452.8 | 0.358 | 219.8 | 8 | 101 | 31.6 | 49.9 | 43.1 | 99.9 | 29.5 | 3.411 | 55.7 | 44 | 26.5 | 15.7 | 56 | 31 | 0.779 | 34.9 | 54 | 4530 | 22 | 98.8 | 55.5 | 0 | 19.9 | 0 | 37.6 | 32.9
462022 | 1222 | 33 | 1549 | 49.2 | 55 | 59.6 | 30 | 32.1 | 0.051 | 103.9 | 11.4 | 69.9 | 39.8 | 47.5 | 0.784 | 98.1 | 446.9 | 425.2 | 65.2 | 452.8 | 0.358 | 220.3 | 8 | 101 | 31.6 | 49.8 | 42.7 | 99.9 | 29.5 | 3.428 | 55.7 | 43.3 | 27 | 15.7 | 56 | 31 | 0.781 | 34.9 | 54 | 4400 | 22 | 98.8 | 55.6 | 0 | 20 | 0 | 37.7 | 32.9
462024 | 1224 | 33 | 1558 | 50.3 | 54.9 | 59.5 | 30 | 32.1 | 0.049 | 104.1 | 11.4 | 69.9 | 39.8 | 47.4 | 0.785 | 98.1 | 447.3 | 425.6 | 65.1 | 452.8 | 0.363 | 220.5 | 8.1 | 101 | 31.6 | 49.8 | 43.6 | 100 | 29.5 | 3.479 | 56.5 | 42.9 | 26.5 | 16.1 | 56 | 31 | 0.779 | 35.7 | 56 | 4550 | 22 | 99.1 | 55.6 | -16.1 | 20 | 0 | 37.6 | 32.9
462026 | 1226 | 33 | 1561 | 51.6 | 54.9 | 59.4 | 30 | 32.1 | 0.049 | 104.2 | 11.4 | 69.9 | 39.9 | 47.4 | 0.784 | 98.1 | 448.1 | 426.5 | 65 | 452.9 | 0.367 | 220.9 | 8.3 | 101.2 | 31.6 | 49.7 | 44.1 | 100.1 | 29.5 | 3.551 | 56.8 | 43.3 | 26.5 | 16.1 | 56 | 31 | 0.781 | 35.7 | 57 | 4450 | 22 | 99.1 | 55.6 | 0 | 19.9 | 0 | 37.6 | 32.9
462028 | 1228 | 33 | 1556 | 51.2 | 54.8 | 59.4 | 30 | 32.1 | 0.049 | 104.2 | 11.4 | 70 | 40 | 47.4 | 0.783 | 98.1 | 448.1 | 426.5 | 65 | 453 | 0.366 | 220.8 | 8.4 | 101.2 | 31.6 | 49.7 | 43.6 | 100.1 | 29.5 | 3.571 | 56.9 | 43.8 | 26.5 | 16.1 | 56 | 31 | 0.78 | 35.7 | 56 | 4580 | 22 | 99.1 | 55.6 | 0 | 19.9 | 0 | 37.5 | 32.9
462030 | 1230 | 33 | 1555 | 51.3 | 54.8 | 59.3 | 30 | 32.1 | 0.049 | 104.2 | 11.4 | 70 | 40 | 47.3 | 0.785 | 98.1 | 448.1 | 426.5 | 65 | 453 | 0.366 | 220.4 | 8.4 | 101.2 | 31.5 | 49.7 | 42.8 | 100.2 | 29.5 | 3.555 | 57 | 43.7 | 26.5 | 16.1 | 56 | 31 | 0.777 | 35.7 | 58 | 4600 | 22 | 99.1 | 55.6 | 0 | 19.8 | 0 | 37.5 | 32.9
462032 | 1232 | 33 | 1554 | 51.5 | 54.8 | 59.3 | 30 | 32.2 | 0.048 | 104.2 | 11.4 | 70 | 40 | 47.2 | 0.784 | 98.1 | 448.2 | 426.7 | 64.9 | 453.1 | 0.368 | 220 | 8.4 | 101.2 | 31.5 | 49.7 | 42.5 | 100.1 | 29.5 | 3.551 | 57 | 43.1 | 26.5 | 16.1 | 56 | 31 | 0.779 | 35.7 | 58 | 4280 | 22 | 99.1 | 55.6 | 0 | 20.1 | 0 | 37.6 | 32.9
462034 | 1234 | 33 | 1544 | 50 | 54.7 | 59.2 | 30 | 32.2 | 0.051 | 104 | 11.4 | 70 | 40 | 47.2 | 0.784 | 98.1 | 447.9 | 426.4 | 64.8 | 453.2 | 0.36 | 220.3 | 8.2 | 101.1 | 31.5 | 49.6 | 43.3 | 100 | 29.5 | 3.417 | 56 | 42.7 | 26.5 | 16.1 | 56 | 31 | 0.778 | 34.5 | 57 | 4110 | 22 | 98.8 | 55.5 | 0 | 20.1 | 0 | 37.5 | 32.9
462036 | 1236 | 33 | 1545 | 49.6 | 54.7 | 59.1 | 30 | 32.2 | 0.051 | 103.9 | 11.4 | 70 | 40 | 47.1 | 0.785 | 98.1 | 447.8 | 426.4 | 64.8 | 453.2 | 0.358 | 220.5 | 8.1 | 101 | 31.5 | 49.6 | 43.8 | 99.9 | 29.5 | 3.426 | 55.9 | 43 | 26.5 | 16.1 | 56 | 31 | 0.782 | 34.9 | 54 | 4450 | 22 | 99.1 | 55.5 | 0 | 20.1 | 0 | 37.5 | 32.9
462038 | 1238 | 33 | 1546 | 49.5 | 54.7 | 59.1 | 30 | 32.2 | 0.049 | 103.9 | 11.4 | 70 | 40 | 47.1 | 0.784 | 98.1 | 448 | 426.7 | 64.7 | 453.2 | 0.356 | 220.8 | 8.1 | 100.9 | 31.5 | 49.5 | 43.1 | 99.9 | 29.5 | 3.404 | 55.8 | 43.5 | 26.5 | 16.1 | 56 | 31 | 0.782 | 34.9 | 55 | 4500 | 22 | 98.8 | 55.5 | 0 | 19.8 | 0 | 37.5 | 32.9
462040 | 1240 | 33 | 1545 | 49.5 | 54.7 | 59 | 30 | 32.2 | 0.049 | 103.9 | 11.4 | 70 | 40 | 47.1 | 0.784 | 98.1 | 448.3 | 427 | 64.7 | 453.2 | 0.354 | 220.9 | 8 | 100.9 | 31.5 | 49.5 | 42.5 | 99.9 | 29.5 | 3.446 | 55.8 | 43.2 | 26.5 | 16.1 | 56 | 31 | 0.784 | 34.9 | 57 | 4210 | 22 | 98.8 | 55.6 | 0.1 | 19.9 | 0 | 37.6 | 32.9
462042 | 1242 | 33 | 1547 | 49.3 | 54.6 | 59 | 30 | 32.3 | 0.049 | 103.9 | 11.4 | 70 | 40 | 47 | 0.785 | 98.1 | 448.5 | 427.3 | 64.6 | 453.1 | 0.353 | 220.6 | 8 | 101 | 31.4 | 49.4 | 42.2 | 99.9 | 29.5 | 3.445 | 55.8 | 42.7 | 26.5 | 16.1 | 56 | 31 | 0.782 | 34.9 | 57 | 4400 | 22 | 99.1 | 55.5 | 0.1 | 19.9 | 0 | 37.6 | 32.9
462044 | 1244 | 33 | 1547 | 49.3 | 54.6 | 58.9 | 30 | 32.3 | 0.049 | 103.9 | 11.4 | 70 | 40 | 46.9 | 0.786 | 98.1 | 448.8 | 427.6 | 64.6 | 453.1 | 0.352 | 220.7 | 8 | 101 | 31.4 | 49.4 | 42.8 | 99.9 | 29.4 | 3.438 | 55.8 | 42.3 | 27 | 16.1 | 56 | 31 | 0.782 | 34.9 | 57 | 4400 | 22 | 99.1 | 55.7 | 0 | 20 | 0 | 37.6 | 32.9
462046 | 1246 | 33 | 1546 | 49 | 54.5 | 58.8 | 30 | 32.3 | 0.05 | 103.9 | 11.4 | 70 | 39.9 | 46.9 | 0.785 | 98.1 | 449 | 427.9 | 64.5 | 453.1 | 0.351 | 220.7 | 8 | 101 | 31.4 | 49.4 | 43.5 | 99.9 | 29.4 | 3.44 | 55.8 | 42.7 | 27 | 15.7 | 56 | 31 | 0.778 | 34.9 | 55 | 4310 | 22 | 99.1 | 55.6 | 0 | 20 | 0 | 37.5 | 32.9
462048 | 1248 | 33 | 1550 | 49.3 | 54.5 | 58.8 | 30 | 32.3 | 0.049 | 103.9 | 11.4 | 70 | 39.9 | 46.9 | 0.784 | 98.1 | 449.2 | 428 | 64.5 | 453.1 | 0.35 | 220.1 | 8 | 101 | 31.4 | 49.3 | 42.8 | 99.9 | 29.4 | 3.452 | 55.8 | 43.2 | 27 | 16.1 | 56 | 31 | 0.78 | 34.9 | 55 | 4430 | 22 | 98.8 | 55.6 | 0 | 20.1 | 0 | 37.4 | 32.9
462050 | 1250 | 33 | 1548 | 49 | 54.5 | 58.7 | 30 | 32.3 | 0.051 | 103.9 | 11.4 | 70 | 39.9 | 46.8 | 0.785 | 98.1 | 449.3 | 428.2 | 64.5 | 453.1 | 0.35 | 220.8 | 8 | 101 | 31.4 | 49.3 | 42.1 | 99.9 | 29.4 | 3.433 | 55.8 | 43 | 27 | 16.1 | 56 | 31 | 0.779 | 34.5 | 54 | 4500 | 22 | 99.1 | 55.6 | 0 | 19.9 | 0 | 37.4 | 32.9
462052 | 1252 | 33 | 1548 | 49.2 | 54.4 | 58.7 | 30 | 32.3 | 0.05 | 103.9 | 11.4 | 70 | 39.9 | 46.7 | 0.784 | 98.1 | 449.6 | 428.5 | 64.4 | 453.1 | 0.349 | 220.4 | 8 | 101 | 31.4 | 49.2 | 41.7 | 99.9 | 29.4 | 3.407 | 55.8 | 42.4 | 27 | 16.1 | 56 | 31 | 0.78 | 34.9 | 54 | 4430 | 22 | 98.8 | 55.6 | 0.1 | 20 | 0 | 37.5 | 32.9
462054 | 1254 | 33 | 1558 | 50.6 | 54.3 | 58.6 | 30 | 32.4 | 0.048 | 104.1 | 11.4 | 70 | 39.9 | 46.6 | 0.784 | 98.1 | 450.3 | 429.2 | 64.3 | 453.1 | 0.355 | 220.3 | 8.2 | 101.1 | 31.4 | 49.2 | 42.6 | 100 | 29.4 | 3.544 | 56.7 | 42 | 26.5 | 16.1 | 56 | 31 | 0.779 | 35.7 | 56 | 4600 | 22 | 99.1 | 55.6 | 0.1 | 20.1 | 0 | 37.4 | 32.9
462056 | 1256 | 33 | 1560 | 51.5 | 54.3 | 58.5 | 30 | 32.4 | 0.048 | 104.2 | 11.4 | 70 | 39.9 | 46.6 | 0.785 | 98.1 | 450.9 | 429.9 | 64.2 | 453.2 | 0.359 | 219.6 | 8.3 | 101.2 | 31.4 | 49.1 | 43.1 | 100.1 | 29.4 | 3.557 | 56.8 | 42.4 | 26.5 | 16.1 | 56 | 31 | 0.78 | 35.7 | 56 | 4580 | 22 | 99.1 | 55.6 | 0 | 19.9 | 0 | 37.4 | 32.9
462058 | 1258 | 33 | 1556 | 51 | 54.3 | 58.5 | 30 | 32.4 | 0.049 | 104.2 | 11.4 | 70 | 40 | 46.6 | 0.785 | 98.1 | 450.8 | 429.8 | 64.2 | 453.3 | 0.36 | 219.6 | 8.3 | 101.2 | 31.4 | 49.1 | 42.5 | 100.1 | 29.4 | 3.572 | 56.9 | 42.9 | 26.5 | 16.1 | 56 | 31 | 0.779 | 35.7 | 58 | 4720 | 22 | 99.1 | 55.6 | 0 | 20.1 | 0 | 37.4 | 32.9
462060 | 1260 | 33 | 1552 | 50.9 | 54.2 | 58.4 | 30 | 32.4 | 0.049 | 104.2 | 11.4 | 70 | 40.1 | 46.5 | 0.784 | 98.1 | 450.8 | 429.9 | 64.2 | 453.4 | 0.358 | 219.7 | 8.3 | 101.2 | 31.4 | 49 | 41.8 | 100.1 | 29.4 | 3.545 | 57 | 42.6 | 26.5 | 16.1 | 55 | 31 | 0.779 | 35.7 | 58 | 4310 | 22 | 99.1 | 55.6 | 0 | 20.1 | 0 | 37.5 | 32.9
462062 | 1262 | 33 | 1556 | 51.5 | 54.2 | 58.3 | 30 | 32.4 | 0.048 | 104.2 | 11.4 | 70 | 40.1 | 46.5 | 0.785 | 98.1 | 451 | 430.1 | 64.1 | 453.5 | 0.36 | 219.6 | 8.4 | 101.2 | 31.4 | 49 | 41.5 | 100.1 | 29.4 | 3.521 | 57 | 42 | 26.5 | 16.1 | 55 | 31 | 0.779 | 35.7 | 56 | 4650 | 22 | 99.1 | 55.6 | 0 | 19.8 | 0 | 37.4 | 32.9
462064 | 1264 | 33 | 1545 | 50.2 | 54.1 | 58.3 | 30 | 32.4 | 0.049 | 104 | 11.4 | 70 | 40.1 | 46.4 | 0.785 | 98.1 | 450.9 | 430.1 | 64.1 | 453.6 | 0.354 | 219.9 | 8.3 | 101.1 | 31.4 | 49 | 42.3 | 100 | 29.4 | 3.488 | 56.1 | 41.7 | 27 | 15.7 | 55 | 31 | 0.782 | 34.5 | 55 | 4400 | 22 | 99.1 | 55.6 | 0.1 | 20 | 0 | 37.6 | 32.9
462066 | 1266 | 33 | 1542 | 49.2 | 54.1 | 58.2 | 30 | 32.4 | 0.05 | 103.9 | 11.4 | 70 | 40.1 | 46.3 | 0.784 | 98.1 | 450.4 | 429.6 | 64 | 453.6 | 0.351 | 220.5 | 8.1 | 101 | 31.4 | 48.9 | 42.9 | 99.9 | 29.4 | 3.424 | 55.8 | 42.1 | 26.5 | 15.7 | 55 | 31 | 0.782 | 34.9 | 54 | 4380 | 22 | 98.8 | 55.6 | 0 | 19.9 | 0 | 37.5 | 32.9
462068 | 1268 | 33 | 1544 | 49.3 | 54 | 58.1 | 30 | 32.4 | 0.05 | 103.9 | 11.4 | 70 | 40 | 46.3 | 0.786 | 98.1 | 450.7 | 430 | 63.9 | 453.5 | 0.352 | 220.4 | 8 | 100.9 | 31.4 | 48.9 | 42.3 | 99.8 | 29.4 | 3.407 | 55.8 | 42.6 | 27 | 16.1 | 55 | 32 | 0.78 | 34.5 | 55 | 4450 | 22 | 98.8 | 55.6 | 0.1 | 20.1 | 0 | 37.5 | 32.9
462070 | 1270 | 33 | 1545 | 49.1 | 54 | 58.1 | 30 | 32.4 | 0.052 | 103.9 | 11.4 | 70 | 39.9 | 46.3 | 0.785 | 98.1 | 450.8 | 430.1 | 63.8 | 453.5 | 0.355 | 220.5 | 8 | 100.9 | 31.4 | 48.9 | 41.5 | 99.9 | 29.4 | 3.409 | 55.7 | 42.3 | 27 | 15.7 | 55 | 32 | 0.779 | 34.9 | 57 | 4260 | 22 | 98.8 | 55.6 | 0 | 20.1 | 0 | 37.4 | 32.9
462072 | 1272 | 33 | 1546 | 49 | 54 | 58 | 30 | 32.4 | 0.05 | 104 | 11.4 | 70 | 39.9 | 46.2 | 0.782 | 98.1 | 451.1 | 430.4 | 63.8 | 453.5 | 0.355 | 220.2 | 7.9 | 101 | 31.4 | 48.8 | 41.2 | 99.9 | 29.3 | 3.468 | 56.3 | 41.8 | 26.5 | 16.1 | 55 | 32 | 0.784 | 35.3 | 55 | 4720 | 22 | 98.8 | 55.5 | 0 | 20.1 | 0 | 37.4 | 32.9
462074 | 1274 | 33 | 1557 | 50.8 | 54 | 57.9 | 30 | 32.5 | 0.049 | 104.1 | 11.4 | 70 | 39.8 | 46.1 | 0.786 | 98.1 | 452.1 | 431.4 | 63.8 | 453.5 | 0.364 | 220.1 | 8.2 | 101.1 | 31.4 | 48.8 | 42 | 100 | 29.3 | 3.523 | 56.8 | 41.4 | 26.5 | 16.1 | 55 | 32 | 0.782 | 35.7 | 58 | 4530 | 22 | 99.1 | 55.6 | 0 | 19.9 | 0 | 37.3 | 32.9
462076 | 1276 | 33 | 1557 | 51.2 | 53.9 | 57.9 | 30 | 32.5 | 0.048 | 104.2 | 11.4 | 70 | 39.9 | 46.1 | 0.785 | 98.1 | 452.6 | 431.9 | 63.7 | 453.5 | 0.363 | 220 | 8.3 | 101.2 | 31.4 | 48.7 | 42.5 | 100.1 | 29.3 | 3.523 | 56.9 | 41.8 | 26.5 | 16.1 | 55 | 32 | 0.777 | 35.7 | 55 | 4260 | 22 | 99.1 | 55.6 | 0.1 | 19.9 | 0 | 37.4 | 32.9
462078 | 1278 | 33 | 1555 | 51.4 | 53.8 | 57.8 | 30 | 32.5 | 0.048 | 104.1 | 11.4 | 70 | 39.9 | 46.1 | 0.785 | 98.1 | 452.8 | 432.1 | 63.7 | 453.6 | 0.361 | 220.1 | 8.4 | 101.2 | 31.4 | 48.7 | 42 | 100.1 | 29.3 | 3.536 | 56.8 | 42.3 | 26.5 | 16.1 | 55 | 32 | 0.784 | 35.7 | 56 | 4720 | 22 | 99.1 | 55.5 | 0 | 20 | 0 | 37.5 | 32.9
462080 | 1280 | 33 | 1544 | 49.6 | 53.8 | 57.8 | 30 | 32.5 | 0.05 | 103.9 | 11.4 | 70 | 39.9 | 46 | 0.785 | 98.1 | 452.2 | 431.6 | 63.6 | 453.6 | 0.355 | 220.2 | 8.2 | 101 | 31.4 | 48.6 | 41.2 | 100 | 29.3 | 3.407 | 55.9 | 42.1 | 27 | 15.7 | 55 | 32 | 0.781 | 34.9 | 55 | 4480 | 22 | 98.8 | 55.7 | 0 | 19.9 | 0 | 37.4 | 32.9
462082 | 1282 | 33 | 1545 | 49.4 | 53.8 | 57.7 | 30 | 32.5 | 0.051 | 103.9 | 11.4 | 70 | 39.9 | 46 | 0.785 | 98.1 | 452.2 | 431.7 | 63.6 | 453.6 | 0.354 | 219.8 | 8.1 | 100.9 | 31.4 | 48.6 | 40.9 | 99.9 | 29.3 | 3.453 | 55.8 | 41.5 | 27 | 15.7 | 55 | 32 | 0.779 | 34.9 | 55 | 4230 | 22 | 98.8 | 55.5 | -16.1 | 20 | 0 | 37.4 | 32.9
462084 | 1284 | 33 | 1545 | 48.9 | 53.8 | 57.6 | 30 | 32.5 | 0.05 | 103.9 | 11.4 | 70 | 39.9 | 45.9 | 0.784 | 98.1 | 452.3 | 431.8 | 63.5 | 453.6 | 0.351 | 219.7 | 8 | 100.9 | 31.4 | 48.6 | 41.8 | 99.9 | 29.3 | 3.422 | 55.8 | 41.1 | 27 | 16.1 | 55 | 32 | 0.783 | 34.9 | 57 | 4310 | 22 | 99.1 | 55.7 | 0 | 19.9 | 0 | 37.4 | 32.9
462086 | 1286 | 33 | 1546 | 48.9 | 53.7 | 57.6 | 30 | 32.5 | 0.051 | 103.9 | 11.4 | 70 | 39.9 | 45.8 | 0.785 | 98.1 | 452.5 | 432.1 | 63.5 | 453.6 | 0.353 | 219.5 | 7.9 | 101 | 31.3 | 48.5 | 42.2 | 99.9 | 29.3 | 3.442 | 55.8 | 41.5 | 27 | 15.7 | 55 | 32 | 0.778 | 34.9 | 55 | 4230 | 22 | 98.8 | 55.7 | 0 | 19.9 | 0 | 37.4 | 32.9
462088 | 1288 | 33 | 1550 | 49.5 | 53.7 | 57.5 | 30 | 32.5 | 0.051 | 103.9 | 11.4 | 70 | 39.9 | 45.8 | 0.784 | 98.1 | 453 | 432.6 | 63.4 | 453.5 | 0.357 | 220 | 8 | 100.9 | 31.3 | 48.5 | 41.7 | 99.9 | 29.3 | 3.433 | 55.8 | 42 | 27 | 16.1 | 55 | 32 | 0.778 | 34.9 | 55 | 4330 | 22 | 98.8 | 55.6 | 0.1 | 20.1 | 0 | 37.5 | 32.9
462090 | 1290 | 33 | 1552 | 49.6 | 53.6 | 57.4 | 30 | 32.5 | 0.051 | 104 | 11.4 | 70 | 39.9 | 45.8 | 0.783 | 98.1 | 453.2 | 432.9 | 63.4 | 453.5 | 0.36 | 220 | 8 | 101 | 31.3 | 48.4 | 40.9 | 99.9 | 29.3 | 3.487 | 56.4 | 41.7 | 26.5 | 16.1 | 55 | 32 | 0.78 | 35.7 | 55 | 4600 | 22 | 98.8 | 55.7 | 0 | 20.1 | 0 | 37.4 | 32.9
462092 | 1292 | 33 | 1561 | 51.2 | 53.6 | 57.4 | 30 | 32.5 | 0.05 | 104.2 | 11.4 | 70 | 39.9 | 45.7 | 0.784 | 98.1 | 454.1 | 433.8 | 63.3 | 453.5 | 0.367 | 220.1 | 8.3 | 101.1 | 31.3 | 48.4 | 40.6 | 100 | 29.3 | 3.538 | 56.8 | 41.2 | 26.5 | 16.1 | 55 | 32 | 0.776 | 35.7 | 56 | 4580 | 22 | 99.1 | 55.6 | 0 | 20.1 | 0 | 37.4 | 32.9
462094 | 1294 | 33 | 1558 | 51.3 | 53.5 | 57.3 | 30 | 32.5 | 0.05 | 104.1 | 11.4 | 70 | 40 | 45.6 | 0.785 | 98.1 | 454.4 | 434.1 | 63.2 | 453.5 | 0.368 | 219.9 | 8.3 | 101.1 | 31.3 | 48.4 | 41.4 | 100.1 | 29.3 | 3.514 | 56.8 | 40.8 | 26.5 | 16.1 | 55 | 32 | 0.783 | 35.7 | 57 | 4230 | 22 | 99.1 | 55.6 | 0 | 20 | 0 | 37.2 | 32.9
462096 | 1296 | 33 | 1554 | 51.3 | 53.5 | 57.2 | 30 | 32.5 | 0.05 | 104.1 | 11.4 | 70 | 40.1 | 45.6 | 0.785 | 98.1 | 454.5 | 434.3 | 63.1 | 453.6 | 0.366 | 219.6 | 8.4 | 101.1 | 31.3 | 48.3 | 41.8 | 100.1 | 29.3 | 3.537 | 56.6 | 41.2 | 26.5 | 16.1 | 55 | 32 | 0.78 | 35.7 | 56 | 4580 | 22 | 99.1 | 55.6 | -16.1 | 19.9 | 0 | 37.3 | 32.9
462098 | 1298 | 33 | 1545 | 49.7 | 53.4 | 57.2 | 30 | 32.5 | 0.051 | 103.9 | 11.4 | 70 | 40.1 | 45.6 | 0.784 | 98.1 | 453.9 | 433.7 | 63.2 | 453.6 | 0.361 | 220.2 | 8.2 | 101 | 31.3 | 48.3 | 41.3 | 99.9 | 29.3 | 3.423 | 55.9 | 41.6 | 27 | 16.1 | 55 | 32 | 0.777 | 34.9 | 55 | 4530 | 22 | 98.8 | 55.5 | -16.1 | 19.9 | 0 | 37.3 | 32.9
462100 | 1300 | 33 | 1544 | 49.2 | 53.4 | 57.1 | 30 | 32.5 | 0.05 | 103.9 | 11.4 | 70 | 40.1 | 45.5 | 0.785 | 98.1 | 453.8 | 433.7 | 63.1 | 453.6 | 0.358 | 220.4 | 8.1 | 100.9 | 31.2 | 48.2 | 40.6 | 99.8 | 29.3 | 3.456 | 55.8 | 41.4 | 27 | 16.1 | 55 | 32 | 0.777 | 34.9 | 57 | 4260 | 22 | 98.8 | 55.7 | 0.1 | 19.9 | 0 | 37.4 | 32.9
462102 | 1302 | 33 | 1546 | 49.3 | 53.4 | 57 | 30 | 32.6 | 0.051 | 103.9 | 11.4 | 70 | 40 | 45.5 | 0.784 | 98.1 | 454.1 | 434 | 63 | 453.5 | 0.362 | 220.1 | 8 | 100.9 | 31.2 | 48.2 | 40.3 | 99.8 | 29.3 | 3.42 | 55.8 | 40.9 | 27 | 16.1 | 55 | 32 | 0.783 | 34.9 | 57 | 4500 | 22 | 98.8 | 55.6 | -16.1 | 20 | 0 | 37.4 | 32.9
462104 | 1304 | 33 | 1547 | 49.2 | 53.3 | 57 | 30 | 32.5 | 0.053 | 103.9 | 11.4 | 70 | 40 | 45.4 | 0.783 | 98.1 | 454.3 | 434.3 | 62.9 | 453.4 | 0.364 | 219.9 | 8 | 100.9 | 31.2 | 48.2 | 41.1 | 99.8 | 29.3 | 3.443 | 55.7 | 40.5 | 27 | 16.1 | 55 | 32 | 0.779 | 34.9 | 55 | 4380 | 22 | 98.8 | 55.6 | 0 | 20.1 | 0 | 37.4 | 32.9
462106 | 1306 | 33 | 1547 | 49 | 53.3 | 56.9 | 30 | 32.5 | 0.051 | 103.9 | 11.4 | 70 | 39.9 | 45.3 | 0.785 | 98.1 | 454.5 | 434.5 | 62.9 | 453.4 | 0.362 | 220 | 8 | 100.9 | 31.2 | 48.1 | 41.5 | 99.8 | 29.3 | 3.419 | 55.7 | 40.9 | 27 | 15.7 | 55 | 32 | 0.785 | 34.9 | 55 | 4430 | 22 | 98.8 | 55.6 | 0 | 19.9 | 0 | 37.4 | 32.9
462108 | 1308 | 33 | 1547 | 49.4 | 53.3 | 56.8 | 30 | 32.5 | 0.051 | 103.9 | 11.4 | 70 | 39.9 | 45.3 | 0.785 | 98.1 | 454.9 | 434.9 | 62.9 | 453.3 | 0.362 | 219.3 | 8 | 100.9 | 31.2 | 48.1 | 41 | 99.8 | 29.3 | 3.433 | 55.7 | 41.3 | 27 | 16.1 | 55 | 32 | 0.779 | 34.9 | 57 | 4400 | 22 | 99.1 | 55.6 | 0 | 19.9 | 0 | 37.3 | 32.9
462110 | 1310 | 33 | 1558 | 50.8 | 53.2 | 56.8 | 30 | 32.5 | 0.051 | 104.1 | 11.4 | 70 | 39.9 | 45.3 | 0.784 | 98.1 | 455.6 | 435.6 | 62.8 | 453.3 | 0.37 | 219.8 | 8.2 | 101 | 31.2 | 48 | 40.3 | 99.9 | 29.3 | 3.517 | 56.7 | 41 | 26.5 | 16.1 | 54 | 32 | 0.784 | 35.7 | 55 | 4700 | 22 | 99.1 | 55.6 | 0 | 19.9 | 0 | 37.2 | 32.9
462112 | 1312 | 33 | 1559 | 51.6 | 53.1 | 56.7 | 30 | 32.5 | 0.05 | 104.2 | 11.4 | 70.1 | 40 | 45.2 | 0.785 | 98.1 | 456.2 | 436.2 | 62.8 | 453.2 | 0.374 | 220 | 8.4 | 101.1 | 31.2 | 48 | 40 | 100 | 29.2 | 3.552 | 56.9 | 40.5 | 26.5 | 16.1 | 54 | 32 | 0.78 | 35.7 | 58 | 4580 | 22 | 99.1 | 55.6 | 0.1 | 19.9 | 0 | 37.2 | 32.9
462114 | 1314 | 33 | 1556 | 51.3 | 53.1 | 56.6 | 30 | 32.5 | 0.05 | 104.2 | 11.4 | 70.1 | 40 | 45.1 | 0.785 | 98.1 | 456.2 | 436.3 | 62.7 | 453.3 | 0.373 | 219.8 | 8.4 | 101.1 | 31.2 | 48 | 40.8 | 100.1 | 29.2 | 3.531 | 56.9 | 40.2 | 26.5 | 16.1 | 54 | 32 | 0.782 | 35.7 | 56 | 4530 | 22 | 99.1 | 55.6 | 0 | 20.1 | 0 | 37.3 | 32.9
462116 | 1316 | 33 | 1552 | 51.1 | 53.1 | 56.6 | 30 | 32.5 | 0.05 | 104.1 | 11.4 | 70.1 | 40 | 45.1 | 0.784 | 98.1 | 456.2 | 436.3 | 62.7 | 453.3 | 0.368 | 219.8 | 8.4 | 101.1 | 31.2 | 47.9 | 41.2 | 100 | 29.2 | 3.539 | 56.6 | 40.6 | 26.5 | 16.1 | 54 | 32 | 0.779 | 35.7 | 57 | 4140 | 22 | 99.1 | 55.6 | -16.1 | 20 | 0 | 37.2 | 32.9
462118 | 1318 | 33 | 1544 | 49.5 | 53 | 56.5 | 30 | 32.5 | 0.051 | 103.9 | 11.4 | 70 | 40 | 45.1 | 0.786 | 98.1 | 455.5 | 435.7 | 62.6 | 453.3 | 0.362 | 219.8 | 8.1 | 101 | 31.2 | 47.9 | 40.5 | 99.9 | 29.2 | 3.418 | 55.9 | 41 | 27 | 15.7 | 54 | 32 | 0.781 | 34.9 | 57 | 4310 | 22 | 98.8 | 55.7 | 0 | 19.9 | 0 | 37.3 | 32.9
462120 | 1320 | 33 | 1545 | 49.4 | 53 | 56.4 | 30 | 32.5 | 0.052 | 103.9 | 11.4 | 70 | 40 | 45 | 0.785 | 98.1 | 455.6 | 435.9 | 62.6 | 453.3 | 0.363 | 220.2 | 8.1 | 100.9 | 31.2 | 47.8 | 39.9 | 99.8 | 29.2 | 3.445 | 55.9 | 40.7 | 27 | 16.1 | 54 | 32 | 0.778 | 34.9 | 55 | 4550 | 22 | 98.8 | 55.5 | 0 | 19.8 | 0 | 37.3 | 32.9
462122 | 1322 | 33 | 1546 | 49.2 | 53 | 56.4 | 30 | 32.5 | 0.05 | 103.9 | 11.4 | 70 | 40 | 44.9 | 0.784 | 98.1 | 456 | 436.2 | 62.5 | 453.2 | 0.36 | 219.7 | 8 | 100.9 | 31.2 | 47.8 | 39.7 | 99.8 | 29.2 | 3.417 | 55.9 | 40.1 | 27 | 16.1 | 54 | 32 | 0.78 | 34.9 | 57 | 4230 | 22 | 98.8 | 55.6 | 0 | 19.9 | 0 | 37.4 | 32.9
462124 | 1324 | 33 | 1545 | 48.9 | 52.9 | 56.3 | 30 | 32.5 | 0.051 | 103.9 | 11.4 | 70 | 40 | 44.8 | 0.785 | 98.1 | 456.2 | 436.5 | 62.4 | 453.2 | 0.359 | 220 | 8 | 100.9 | 31.2 | 47.8 | 40.4 | 99.8 | 29.2 | 3.424 | 55.9 | 39.8 | 27 | 16.1 | 54 | 32 | 0.78 | 34.9 | 57 | 4380 | 22 | 98.8 | 55.7 | 0 | 20 | 0 | 37.4 | 32.9
462126 | 1326 | 33 | 1546 | 49.1 | 52.9 | 56.2 | 30 | 32.5 | 0.051 | 103.9 | 11.4 | 70 | 39.9 | 44.8 | 0.785 | 98.1 | 456.4 | 436.7 | 62.4 | 453.2 | 0.36 | 220.2 | 8 | 100.9 | 31.1 | 47.7 | 40.8 | 99.8 | 29.2 | 3.423 | 55.8 | 40.2 | 27 | 16.1 | 54 | 32 | 0.78 | 34.9 | 55 | 4530 | 22 | 99.1 | 55.6 | 0 | 20 | 0 | 37.4 | 32.9
462128 | 1328 | 33 | 1556 | 50.5 | 52.8 | 56.2 | 30 | 32.5 | 0.049 | 104.1 | 11.4 | 70 | 39.9 | 44.8 | 0.784 | 98.1 | 457.1 | 437.4 | 62.3 | 453.1 | 0.366 | 219.9 | 8.1 | 101 | 31.2 | 47.7 | 40.3 | 99.9 | 29.2 | 3.553 | 56.7 | 40.6 | 26.5 | 16.1 | 54 | 32 | 0.781 | 35.7 | 56 | 4310 | 22 | 99.1 | 55.6 | -16.1 | 20.1 | 0 | 37.3 | 32.9
462130 | 1330 | 33 | 1560 | 51.4 | 52.8 | 56.1 | 30 | 32.5 | 0.049 | 104.2 | 11.4 | 70 | 39.9 | 44.7 | 0.785 | 98.1 | 457.7 | 438 | 62.3 | 453.2 | 0.37 | 220.2 | 8.3 | 101.1 | 31.2 | 47.6 | 39.5 | 100 | 29.2 | 3.537 | 56.8 | 40.4 | 26.5 | 16.1 | 54 | 32 | 0.782 | 35.7 | 57 | 4500 | 22 | 99.1 | 55.6 | -16.1 | 20 | 0 | 37.1 | 32.9
462132 | 1332 | 33 | 1555 | 51 | 52.8 | 56.1 | 30 | 32.5 | 0.051 | 104.1 | 11.4 | 70 | 40 | 44.7 | 0.784 | 98.1 | 457.8 | 438.2 | 62.3 | 453.2 | 0.37 | 220 | 8.3 | 101.1 | 31.1 | 47.6 | 39.3 | 100 | 29.2 | 3.543 | 56.9 | 39.8 | 26.5 | 16.1 | 54 | 32 | 0.779 | 35.7 | 56 | 4600 | 22 | 99.1 | 55.6 | 0 | 19.9 | 0 | 37.2 | 32.9
462134 | 1334 | 33 | 1555 | 51.4 | 52.7 | 56 | 30 | 32.5 | 0.049 | 104.1 | 11.4 | 70 | 40.1 | 44.6 | 0.783 | 98.1 | 457.8 | 438.2 | 62.2 | 453.2 | 0.368 | 220.5 | 8.4 | 101.1 | 31.1 | 47.5 | 40.1 | 100 | 29.2 | 3.56 | 57 | 39.5 | 26.5 | 16.1 | 54 | 32 | 0.782 | 35.7 | 58 | 4580 | 22 | 99.1 | 55.6 | 0 | 19.9 | 0 | 37.1 | 32.9
462136 | 1336 | 33 | 1542 | 49.5 | 52.7 | 55.9 | 30 | 32.5 | 0.051 | 104 | 11.4 | 70 | 40.1 | 44.5 | 0.785 | 98.1 | 457.5 | 438 | 62.2 | 453.3 | 0.36 | 220 | 8.2 | 101 | 31.1 | 47.5 | 40.5 | 100 | 29.2 | 3.435 | 56 | 39.9 | 27 | 15.7 | 54 | 32 | 0.782 | 34.9 | 57 | 4230 | 22 | 99.1 | 55.6 | 0 | 20 | 0 | 37.2 | 32.9
462138 | 1338 | 33 | 1541 | 48.9 | 52.7 | 55.9 | 30 | 32.5 | 0.052 | 103.9 | 11.4 | 70 | 40 | 44.5 | 0.786 | 98.1 | 457.1 | 437.7 | 62.1 | 453.3 | 0.359 | 219.8 | 8 | 100.9 | 31.1 | 47.5 | 39.9 | 99.8 | 29.1 | 3.412 | 55.9 | 40.3 | 27 | 16.1 | 54 | 32 | 0.779 | 34.9 | 55 | 4160 | 22 | 98.8 | 55.6 | 0 | 20.1 | 0 | 37.3 | 32.9
462140 | 1340 | 33 | 1544 | 49.1 | 52.6 | 55.8 | 30 | 32.5 | 0.051 | 103.9 | 11.4 | 70 | 40 | 44.5 | 0.784 | 98.1 | 457.4 | 438 | 62 | 453.3 | 0.358 | 219.8 | 8 | 100.9 | 31.1 | 47.4 | 39.3 | 99.8 | 29.1 | 3.416 | 55.8 | 40.1 | 27 | 16.1 | 54 | 32 | 0.782 | 34.9 | 57 | 4310 | 22 | 98.8 | 55.6 | 0 | 19.9 | 0 | 37.2 | 32.9
462142 | 1342 | 33 | 1546 | 49.2 | 52.5 | 55.7 | 30 | 32.5 | 0.052 | 103.9 | 11.4 | 70 | 39.9 | 44.4 | 0.785 | 98.1 | 457.8 | 438.4 | 61.9 | 453.3 | 0.357 | 220.1 | 8 | 100.9 | 31.1 | 47.4 | 39.1 | 99.8 | 29.1 | 3.428 | 55.8 | 39.5 | 27 | 16.1 | 54 | 32 | 0.781 | 34.9 | 54 | 4430 | 22 | 98.8 | 55.6 | -16.1 | 19.9 | 0 | 37.2 | 32.9
462144 | 1344 | 33 | 1546 | 49 | 52.5 | 55.7 | 30 | 32.4 | 0.052 | 103.9 | 11.4 | 70 | 39.9 | 44.3 | 0.785 | 98.1 | 458 | 438.6 | 61.9 | 453.3 | 0.357 | 219.9 | 8 | 100.9 | 31.1 | 47.4 | 39.9 | 99.8 | 29.1 | 3.422 | 55.7 | 39.2 | 27 | 16.1 | 54 | 32 | 0.777 | 34.9 | 55 | 4650 | 22 | 98.8 | 55.6 | 0.1 | 19.9 | 0 | 37.2 | 32.9
462146 | 1346 | 33 | 1558 | 50.5 | 52.5 | 55.6 | 30 | 32.4 | 0.049 | 104 | 11.4 | 70 | 39.8 | 44.3 | 0.782 | 98.1 | 458.6 | 439.2 | 61.9 | 453.2 | 0.364 | 219.5 | 8.1 | 100.9 | 31.1 | 47.3 | 40.2 | 99.8 | 29.1 | 3.499 | 56.5 | 39.7 | 26.5 | 16.1 | 54 | 32 | 0.78 | 35.7 | 58 | 4500 | 22 | 99.1 | 55.5 | 0 | 20 | 0 | 37.3 | 32.9
462148 | 1348 | 33 | 1559 | 51.1 | 52.4 | 55.5 | 30 | 32.4 | 0.05 | 104.1 | 11.4 | 70 | 39.9 | 44.3 | 0.785 | 98.1 | 459.4 | 440 | 61.8 | 453.2 | 0.364 | 220.4 | 8.3 | 101.1 | 31 | 47.3 | 39.7 | 100 | 29.1 | 3.548 | 56.8 | 40 | 27 | 16.1 | 54 | 32 | 0.779 | 35.7 | 58 | 4550 | 22 | 99.1 | 55.6 | 0 | 20.1 | 0 | 37.3 | 32.9
462150 | 1350 | 33 | 1555 | 51.1 | 52.4 | 55.5 | 30 | 32.4 | 0.049 | 104.1 | 11.4 | 70 | 40 | 44.2 | 0.785 | 98.1 | 459.4 | 440.1 | 61.8 | 453.2 | 0.364 | 220.1 | 8.3 | 101.1 | 31 | 47.2 | 39.1 | 100 | 29.1 | 3.553 | 56.8 | 39.8 | 26.5 | 16.1 | 54 | 31 | 0.785 | 35.7 | 56 | 4650 | 22 | 99.1 | 55.6 | 0 | 20.1 | 0 | 37.2 | 32.9
462152 | 1352 | 33 | 1553 | 51.1 | 52.3 | 55.4 | 30 | 32.4 | 0.048 | 104.1 | 11.4 | 70 | 40 | 44.2 | 0.784 | 98.1 | 459.3 | 440.1 | 61.7 | 453.3 | 0.362 | 220.1 | 8.3 | 101.1 | 31 | 47.2 | 38.8 | 100 | 29.1 | 3.577 | 56.9 | 39.3 | 26.5 | 16.1 | 54 | 31 | 0.78 | 35.7 | 58 | 4500 | 22 | 99.1 | 55.6 | 0 | 20.1 | 0 | 37.1 | 32.9
462154 | 1354 | 33 | 1551 | 50.7 | 52.3 | 55.3 | 30 | 32.4 | 0.048 | 104.1 | 11.4 | 70 | 40 | 44.1 | 0.784 | 98.1 | 459.3 | 440.1 | 61.7 | 453.3 | 0.362 | 219.5 | 8.3 | 101.1 | 31 | 47.2 | 39.7 | 100 | 29 | 3.534 | 57 | 39 | 26.5 | 16.1 | 54 | 31 | 0.78 | 35.7 | 58 | 4620 | 22 | 99.1 | 55.6 | -16.1 | 19.9 | 0 | 37 | 32.9
462156 | 1356 | 33 | 1551 | 50.9 | 52.2 | 55.3 | 30 | 32.4 | 0.049 | 104.1 | 11.4 | 70 | 40.1 | 44 | 0.785 | 98.1 | 459.5 | 440.4 | 61.6 | 453.4 | 0.363 | 219.7 | 8.3 | 101.1 | 31 | 47.1 | 39.9 | 100 | 29 | 3.547 | 56.9 | 39.4 | 26.5 | 16.1 | 54 | 31 | 0.782 | 35.7 | 58 | 4580 | 22 | 99.1 | 55.6 | 0 | 19.7 | 0 | 37 | 32.9
462158 | 1358 | 33 | 1543 | 50 | 52.2 | 55.2 | 30 | 32.4 | 0.051 | 104 | 11.4 | 70 | 40.1 | 44 | 0.786 | 98.1 | 459.6 | 440.5 | 61.5 | 453.5 | 0.358 | 219.7 | 8.2 | 101 | 31 | 47.1 | 39.3 | 100 | 29 | 3.49 | 56 | 39.8 | 27 | 15.7 | 53 | 31 | 0.786 | 34.9 | 57 | 4090 | 22 | 98.8 | 55.5 | 0 | 19.9 | 0 | 37.2 | 32.9
462160 | 1360 | 33 | 1542 | 49.2 | 52.2 | 55.1 | 30 | 32.4 | 0.051 | 103.9 | 11.4 | 69.9 | 40 | 44 | 0.785 | 98.1 | 459.2 | 440.2 | 61.5 | 453.5 | 0.354 | 220 | 8.1 | 100.9 | 31 | 47 | 38.7 | 99.8 | 29 | 3.428 | 55.8 | 39.5 | 27 | 15.7 | 53 | 31 | 0.781 | 34.9 | 57 | 4480 | 22 | 98.8 | 55.6 | 0 | 19.9 | 0 | 37.2 | 32.9
462162 | 1362 | 33 | 1539 | 48.5 | 52.2 | 55.1 | 30 | 32.3 | 0.051 | 103.9 | 11.4 | 69.9 | 39.9 | 43.9 | 0.785 | 98.1 | 459.1 | 440.1 | 61.4 | 453.5 | 0.351 | 220.5 | 7.9 | 100.9 | 30.9 | 47 | 38.5 | 99.8 | 29 | 3.402 | 55.8 | 39 | 27 | 16.1 | 53 | 31 | 0.783 | 34.9 | 57 | 4160 | 22 | 98.8 | 55.6 | -16.1 | 20 | 0 | 37.2 | 32.9
462164 | 1364 | 33 | 1544 | 48.5 | 52.1 | 55 | 30 | 32.3 | 0.052 | 103.9 | 11.4 | 69.9 | 39.9 | 43.8 | 0.785 | 98.1 | 459.5 | 440.5 | 61.4 | 453.5 | 0.355 | 220.2 | 7.9 | 100.9 | 30.9 | 47 | 39.3 | 99.8 | 29 | 3.429 | 55.7 | 38.7 | 27 | 16.1 | 53 | 31 | 0.782 | 34.9 | 57 | 4400 | 22 | 98.8 | 55.6 | 0 | 20 | 0 | 37.1 | 32.9
462166 | 1366 | 33 | 1552 | 49.4 | 52.1 | 55 | 30 | 32.3 | 0.051 | 103.9 | 11.4 | 70 | 39.8 | 43.8 | 0.783 | 98.1 | 460 | 441 | 61.3 | 453.5 | 0.359 | 220.1 | 7.9 | 100.9 | 30.9 | 46.9 | 39.6 | 99.8 | 29 | 3.45 | 56.2 | 39.1 | 27 | 16.1 | 53 | 31 | 0.777 | 35.7 | 57 | 4330 | 22 | 98.8 | 55.6 | -16.1 | 19.9 | 0 | 37.1 | 32.9
462168 | 1368 | 33 | 1557 | 50.5 | 52 | 54.9 | 30 | 32.3 | 0.051 | 104.1 | 11.4 | 70 | 39.8 | 43.8 | 0.785 | 98.1 | 460.9 | 441.9 | 61.3 | 453.5 | 0.363 | 219.8 | 8.1 | 101 | 30.9 | 46.9 | 39 | 100 | 29 | 3.533 | 56.7 | 39.4 | 26.5 | 16.1 | 53 | 31 | 0.78 | 35.7 | 57 | 4530 | 22 | 99.1 | 55.6 | 0 | 19.9 | 0 | 37.1 | 32.9
462170 | 1370 | 33 | 1557 | 50.5 | 52 | 54.8 | 30 | 32.3 | 0.05 | 104.1 | 11.4 | 70 | 39.9 | 43.7 | 0.784 | 98.1 | 461.1 | 442.2 | 61.2 | 453.6 | 0.365 | 219.5 | 8.2 | 101.1 | 30.9 | 46.8 | 38.4 | 100 | 29 | 3.541 | 56.7 | 39.1 | 26.5 | 16.1 | 53 | 31 | 0.777 | 35.7 | 55 | 4580 | 22 | 99.1 | 55.5 | 0 | 20 | 0 | 37.1 | 32.9
462172 | 1372 | 33 | 1552 | 50.4 | 51.9 | 54.8 | 30 | 32.3 | 0.05 | 104.1 | 11.4 | 70 | 40 | 43.7 | 0.784 | 98.1 | 461.2 | 442.3 | 61.2 | 453.7 | 0.364 | 219.7 | 8.2 | 101.1 | 30.9 | 46.8 | 38.2 | 100 | 29 | 3.528 | 56.8 | 38.6 | 27 | 16.1 | 53 | 31 | 0.778 | 35.7 | 57 | 4550 | 22 | 99.1 | 55.6 | 0 | 20.1 | 0 | 37.2 | 32.9
462174 | 1374 | 33 | 1554 | 50.7 | 51.9 | 54.7 | 30 | 32.3 | 0.051 | 104.1 | 11.4 | 70 | 40 | 43.6 | 0.785 | 98.1 | 461.4 | 442.5 | 61.1 | 453.7 | 0.365 | 219.7 | 8.3 | 101.1 | 30.9 | 46.8 | 38.9 | 100 | 29 | 3.522 | 56.8 | 38.4 | 26.5 | 16.1 | 53 | 31 | 0.782 | 35.7 | 57 | 4450 | 22 | 99.1 | 55.6 | 0 | 20.1 | 0 | 37.1 | 32.9
462176 | 1376 | 33 | 1550 | 50.3 | 51.8 | 54.6 | 30 | 32.3 | 0.05 | 104.1 | 11.4 | 70 | 40 | 43.5 | 0.784 | 98.1 | 461.4 | 442.6 | 61.1 | 453.8 | 0.363 | 219.7 | 8.2 | 101.1 | 30.9 | 46.7 | 39.2 | 100 | 29 | 3.545 | 56.8 | 38.8 | 26.5 | 16.1 | 53 | 31 | 0.777 | 35.3 | 56 | 4530 | 22 | 99.1 | 55.6 | 0 | 20.1 | 0 | 37 | 32.9
462178 | 1378 | 33 | 1548 | 49.9 | 51.8 | 54.5 | 30 | 32.3 | 0.05 | 104.1 | 11.4 | 70 | 40 | 43.5 | 0.783 | 98.1 | 461.5 | 442.7 | 61 | 453.9 | 0.364 | 219.7 | 8.2 | 101.1 | 30.9 | 46.7 | 38.7 | 100 | 29 | 3.515 | 56.9 | 39 | 26.5 | 16.1 | 53 | 31 | 0.781 | 35.7 | 55 | 4790 | 22 | 99.1 | 55.6 | -16.1 | 19.8 | 0 | 37 | 32.9
462180 | 1380 | 33 | 1553 | 50.7 | 51.8 | 54.5 | 30 | 32.2 | 0.05 | 104.1 | 11.4 | 70 | 40 | 43.5 | 0.784 | 98.1 | 462 | 443.2 | 60.9 | 454 | 0.364 | 220 | 8.2 | 101.1 | 30.9 | 46.7 | 38 | 100 | 29 | 3.525 | 56.8 | 38.8 | 26.5 | 16.1 | 53 | 31 | 0.778 | 35.7 | 56 | 4500 | 22 | 99.1 | 55.6 | 0.1 | 19.9 | 0 | 37 | 32.9
462182 | 1382 | 33 | 1552 | 50.7 | 51.7 | 54.4 | 30 | 32.2 | 0.049 | 104.1 | 11.4 | 70 | 40 | 43.4 | 0.784 | 98.1 | 462.2 | 443.4 | 60.9 | 454.1 | 0.364 | 219.4 | 8.2 | 101.1 | 30.9 | 46.6 | 37.9 | 100 | 29 | 3.537 | 56.8 | 38.3 | 26.5 | 16.1 | 53 | 31 | 0.776 | 35.7 | 56 | 4650 | 22 | 99.1 | 55.5 | 0 | 20 | 0 | 37.2 | 32.9
462184 | 1384 | 33 | 1550 | 50.5 | 51.7 | 54.3 | 30 | 32.2 | 0.05 | 104.1 | 11.4 | 70 | 40 | 43.3 | 0.784 | 98.1 | 462.3 | 443.6 | 60.9 | 454.1 | 0.363 | 219.7 | 8.2 | 101.1 | 30.9 | 46.6 | 38.6 | 100 | 28.9 | 3.54 | 56.8 | 38 | 26.5 | 16.1 | 53 | 31 | 0.782 | 35.7 | 56 | 4580 | 22 | 99.1 | 55.6 | 0 | 20 | 0 | 37.2 | 32.9
462186 | 1386 | 33 | 1550 | 50.6 | 51.7 | 54.3 | 30 | 32.2 | 0.049 | 104.1 | 11.4 | 70 | 40 | 43.3 | 0.784 | 98.1 | 462.5 | 443.8 | 60.8 | 454.2 | 0.364 | 220.1 | 8.2 | 101.1 | 30.9 | 46.5 | 38.9 | 100 | 28.9 | 3.533 | 56.8 | 38.4 | 26.5 | 16.1 | 53 | 31 | 0.777 | 35.7 | 56 | 4580 | 22 | 99.1 | 55.6 | 0 | 20 | 0 | 37.1 | 32.9
462188 | 1388 | 33 | 1549 | 50.2 | 51.6 | 54.2 | 30 | 32.2 | 0.049 | 104.1 | 11.4 | 70 | 40 | 43.3 | 0.785 | 98.1 | 462.6 | 444 | 60.7 | 454.3 | 0.363 | 220 | 8.2 | 101.1 | 30.9 | 46.5 | 38.3 | 100 | 28.9 | 3.521 | 56.9 | 38.7 | 26.5 | 16.1 | 53 | 31 | 0.781 | 35.7 | 56 | 4600 | 22 | 99.1 | 55.6 | 0 | 20.1 | 0 | 37 | 32.9
462190 | 1390 | 33 | 1550 | 50.3 | 51.6 | 54.2 | 30 | 32.2 | 0.05 | 104.1 | 11.4 | 70 | 40 | 43.2 | 0.784 | 98.1 | 462.7 | 444.1 | 60.7 | 454.4 | 0.364 | 220 | 8.2 | 101.1 | 30.9 | 46.5 | 37.8 | 100 | 28.9 | 3.536 | 56.9 | 38.4 | 26.5 | 16.1 | 53 | 31 | 0.783 | 35.7 | 56 | 4500 | 22 | 99.1 | 55.5 | 0 | 20 | 0 | 37 | 32.9
462192 | 1392 | 33 | 1550 | 50.4 | 51.6 | 54.1 | 30 | 32.1 | 0.049 | 104.1 | 11.4 | 70 | 39.9 | 43.1 | 0.785 | 98.1 | 463 | 444.4 | 60.6 | 454.4 | 0.366 | 219.7 | 8.2 | 101.1 | 30.9 | 46.4 | 37.6 | 100 | 28.9 | 3.52 | 56.8 | 38 | 26.5 | 16.1 | 53 | 31 | 0.779 | 35.7 | 55 | 4580 | 22 | 99.1 | 55.6 | 0 | 20.1 | 0 | 36.9 | 32.9
462194 | 1394 | 33 | 1551 | 50.4 | 51.5 | 54 | 30 | 32.1 | 0.049 | 104.1 | 11.4 | 70 | 40 | 43 | 0.785 | 98.1 | 463.2 | 444.7 | 60.6 | 454.5 | 0.368 | 219.6 | 8.2 | 101.1 | 30.9 | 46.4 | 38.4 | 100 | 28.9 | 3.539 | 56.8 | 37.7 | 26.5 | 16.1 | 53 | 31 | 0.784 | 35.7 | 57 | 4700 | 22 | 98.8 | 55.6 | 0 | 19.9 | 0 | 37 | 32.9
462196 | 1396 | 33 | 1551 | 50.4 | 51.5 | 54 | 30 | 32.1 | 0.049 | 104 | 11.4 | 70 | 40 | 43 | 0.784 | 98.1 | 463.3 | 444.9 | 60.5 | 454.5 | 0.369 | 219.9 | 8.2 | 101.1 | 30.9 | 46.4 | 38.5 | 100 | 28.9 | 3.513 | 56.8 | 38.1 | 26.5 | 16.1 | 53 | 31 | 0.781 | 35.7 | 58 | 4550 | 22 | 99.1 | 55.6 | 0 | 20 | 0 | 37 | 32.9
462198 | 1398 | 33 | 1544 | 49.7 | 51.4 | 53.9 | 30 | 32.1 | 0.05 | 103.9 | 11.4 | 70 | 39.9 | 43 | 0.784 | 98.1 | 463.5 | 445 | 60.5 | 454.6 | 0.363 | 219.8 | 8.2 | 101 | 30.9 | 46.3 | 38.1 | 99.9 | 28.9 | 3.503 | 56.1 | 38.4 | 27 | 15.7 | 53 | 31 | 0.783 | 34.5 | 54 | 4500 | 22 | 99.1 | 55.6 | 0 | 20 | 0 | 37 | 32.9
462200 | 1400 | 33 | 1538 | 48.2 | 51.4 | 53.9 | 30 | 32.1 | 0.051 | 103.8 | 11.4 | 70 | 39.9 | 42.9 | 0.785 | 98.1 | 462.8 | 444.4 | 60.4 | 454.6 | 0.357 | 220.4 | 7.9 | 100.9 | 30.9 | 46.3 | 37.4 | 99.8 | 28.9 | 3.394 | 55.7 | 38.1 | 27 | 15.7 | 53 | 31 | 0.779 | 34.9 | 54 | 4380 | 22 | 98.8 | 55.6 | 0 | 19.9 | 0 | 37 | 32.9
462202 | 1402 | 33 | 1548 | 49 | 51.4 | 53.8 | 30 | 32.1 | 0.05 | 103.9 | 11.4 | 69.9 | 39.8 | 42.9 | 0.784 | 98.1 | 463.2 | 444.8 | 60.4 | 454.6 | 0.361 | 219.8 | 7.9 | 100.9 | 30.9 | 46.2 | 37.3 | 99.8 | 28.9 | 3.427 | 56.2 | 37.6 | 27 | 16.1 | 53 | 31 | 0.779 | 35.7 | 57 | 4480 | 22 | 98.8 | 55.7 | -16.1 | 19.8 | 0 | 37.1 | 32.9
462204 | 1404 | 33 | 1555 | 50.3 | 51.4 | 53.7 | 30 | 32.1 | 0.051 | 104.1 | 11.4 | 70 | 39.8 | 42.8 | 0.785 | 98.1 | 464.3 | 445.9 | 60.3 | 454.6 | 0.37 | 220.1 | 8.1 | 101 | 30.9 | 46.2 | 38 | 99.9 | 28.9 | 3.534 | 56.6 | 37.4 | 26.5 | 16.1 | 53 | 31 | 0.781 | 35.7 | 57 | 4530 | 22 | 98.8 | 55.6 | 0 | 19.9 | 0 | 37.1 | 32.9
462206 | 1406 | 33 | 1553 | 50 | 51.3 | 53.7 | 30 | 32 | 0.051 | 104.1 | 11.4 | 70 | 39.9 | 42.8 | 0.786 | 98.1 | 464.4 | 446.1 | 60.2 | 454.6 | 0.369 | 219.8 | 8.1 | 101 | 30.9 | 46.2 | 38.1 | 100 | 28.9 | 3.522 | 56.7 | 37.9 | 26.5 | 16.1 | 53 | 31 | 0.781 | 35.7 | 56 | 4650 | 22 | 99.1 | 55.5 | 0.1 | 19.9 | 0 | 37.1 | 32.9
462208 | 1408 | 33 | 1553 | 50.4 | 51.2 | 53.6 | 30 | 32 | 0.05 | 104.1 | 11.4 | 70 | 40 | 42.7 | 0.784 | 98.1 | 464.8 | 446.4 | 60.2 | 454.6 | 0.371 | 219.9 | 8.2 | 101 | 30.9 | 46.1 | 37.7 | 99.9 | 28.9 | 3.531 | 56.7 | 38.1 | 27 | 16.1 | 52 | 31 | 0.781 | 35.7 | 56 | 4500 | 22 | 99.1 | 55.6 | 0 | 20.1 | 0 | 37.1 | 32.9
462210 | 1410 | 33 | 1552 | 50.3 | 51.2 | 53.5 | 30 | 32 | 0.051 | 104.1 | 11.4 | 70 | 40 | 42.7 | 0.785 | 98.1 | 464.8 | 446.5 | 60.2 | 454.7 | 0.371 | 219.8 | 8.2 | 101 | 30.8 | 46.1 | 37.2 | 99.9 | 28.9 | 3.541 | 56.7 | 37.8 | 26.5 | 16.1 | 52 | 31 | 0.78 | 35.7 | 57 | 4480 | 22 | 99.1 | 55.6 | -16.1 | 20.1 | 0 | 36.9 | 32.9
462212 | 1412 | 33 | 1551 | 50.3 | 51.2 | 53.5 | 30 | 32 | 0.051 | 104.1 | 11.4 | 70 | 40 | 42.6 | 0.785 | 98.1 | 464.9 | 446.7 | 60.1 | 454.7 | 0.368 | 219.6 | 8.2 | 101 | 30.8 | 46 | 37 | 99.9 | 28.9 | 3.536 | 56.7 | 37.3 | 27 | 16.1 | 52 | 31 | 0.781 | 35.7 | 57 | 4330 | 22 | 99.1 | 55.6 | -16.1 | 20 | 0 | 36.8 | 32.9
462214 | 1414 | 33 | 1551 | 50.4 | 51.1 | 53.4 | 30 | 32 | 0.051 | 104.1 | 11.4 | 70 | 40 | 42.5 | 0.784 | 98.1 | 465.1 | 446.9 | 60.1 | 454.7 | 0.369 | 220.2 | 8.2 | 101 | 30.8 | 46 | 37.7 | 99.9 | 28.9 | 3.532 | 56.7 | 37.1 | 27 | 16.1 | 52 | 31 | 0.78 | 35.7 | 57 | 4530 | 22 | 99.1 | 55.7 | -16.1 | 19.9 | 0 | 36.8 | 32.9
462216 | 1416 | 33 | 1549 | 50 | 51.1 | 53.4 | 30 | 32 | 0.051 | 104.1 | 11.4 | 70 | 40 | 42.5 | 0.784 | 98.1 | 465.2 | 447 | 60 | 454.7 | 0.366 | 220.2 | 8.2 | 101 | 30.8 | 46 | 37.9 | 100 | 28.9 | 3.531 | 56.7 | 37.5 | 27 | 16.1 | 52 | 31 | 0.778 | 35.7 | 57 | 4550 | 22 | 99.1 | 55.6 | 0 | 19.9 | 0 | 36.9 | 32.9
462218 | 1418 | 33 | 1551 | 50.3 | 51.1 | 53.3 | 30 | 31.9 | 0.051 | 104 | 11.4 | 70 | 40 | 42.5 | 0.785 | 98.1 | 465.3 | 447.2 | 60 | 454.8 | 0.369 | 219.6 | 8.2 | 101 | 30.8 | 45.9 | 37.5 | 100 | 28.9 | 3.495 | 56.7 | 37.8 | 27 | 16.1 | 52 | 31 | 0.78 | 35.7 | 55 | 4650 | 22 | 99.1 | 55.6 | 0 | 19.9 | 0 | 37 | 32.9
462220 | 1420 | 33 | 1549 | 49.9 | 51 | 53.2 | 30 | 31.9 | 0.052 | 104 | 11.4 | 70 | 40 | 42.4 | 0.785 | 98.1 | 465.4 | 447.3 | 59.9 | 454.8 | 0.367 | 220.1 | 8.1 | 101 | 30.8 | 45.9 | 36.9 | 100 | 28.8 | 3.531 | 56.7 | 37.5 | 26.5 | 16.1 | 52 | 31 | 0.783 | 35.7 | 56 | 4480 | 22 | 99.1 | 55.6 | 0 | 20.1 | 0 | 37 | 32.9
462222 | 1422 | 33 | 1551 | 50.3 | 51 | 53.2 | 30 | 31.9 | 0.051 | 104 | 11.4 | 70 | 40 | 42.3 | 0.784 | 98.1 | 465.8 | 447.7 | 59.8 | 454.9 | 0.368 | 220 | 8.2 | 101 | 30.8 | 45.9 | 36.7 | 99.9 | 28.8 | 3.528 | 56.7 | 37.1 | 27 | 16.1 | 52 | 31 | 0.782 | 35.7 | 57 | 4400 | 22 | 99.1 | 55.6 | 0 | 20.1 | 0 | 36.9 | 32.9
462224 | 1424 | 33 | 1552 | 50.4 | 50.9 | 53.1 | 30 | 31.9 | 0.05 | 104 | 11.4 | 70.1 | 40 | 42.3 | 0.785 | 98.1 | 465.9 | 447.9 | 59.8 | 454.9 | 0.369 | 220.3 | 8.2 | 101 | 30.8 | 45.8 | 37.5 | 99.9 | 28.8 | 3.524 | 56.7 | 36.9 | 27 | 16.1 | 52 | 31 | 0.782 | 35.7 | 57 | 4580 | 22 | 99.1 | 55.6 | -16.1 | 19.9 | 0 | 37 | 32.9
462226 | 1426 | 33 | 1552 | 50.5 | 50.9 | 53.1 | 30 | 31.9 | 0.05 | 104 | 11.4 | 70.1 | 40 | 42.2 | 0.785 | 98.1 | 466.1 | 448 | 59.8 | 454.9 | 0.37 | 219.5 | 8.2 | 101 | 30.8 | 45.8 | 37.6 | 99.9 | 28.8 | 3.54 | 56.7 | 37.3 | 26.5 | 16.1 | 52 | 31 | 0.78 | 35.7 | 57 | 4330 | 22 | 98.8 | 55.7 | -16.1 | 19.9 | 0 | 37 | 32.8
462228 | 1428 | 33 | 1548 | 50.1 | 50.9 | 53 | 30 | 31.9 | 0.049 | 104 | 11.4 | 70 | 40 | 42.2 | 0.784 | 98.1 | 466.1 | 448.1 | 59.7 | 455 | 0.366 | 219.5 | 8.2 | 101 | 30.8 | 45.7 | 37.2 | 99.9 | 28.8 | 3.532 | 56.7 | 37.5 | 26.5 | 16.1 | 52 | 31 | 0.78 | 35.7 | 57 | 4400 | 22 | 98.8 | 55.6 | 0.1 | 20 | 0 | 37 | 32.9
462230 | 1430 | 33 | 1550 | 50.2 | 50.8 | 52.9 | 30 | 31.9 | 0.05 | 104 | 11.4 | 69.9 | 40 | 42.2 | 0.785 | 98.1 | 466.3 | 448.3 | 59.7 | 455 | 0.369 | 220.2 | 8.2 | 101 | 30.8 | 45.7 | 36.6 | 99.9 | 28.8 | 3.504 | 56.7 | 37.2 | 27 | 16.1 | 52 | 31 | 0.778 | 35.7 | 57 | 4400 | 22 | 99.1 | 55.6 | 0 | 20 | 0 | 36.9 | 32.9
462232 | 1432 | 33 | 1550 | 50.2 | 50.8 | 52.9 | 30 | 31.9 | 0.05 | 104 | 11.4 | 70 | 40 | 42.1 | 0.784 | 98.1 | 466.5 | 448.5 | 59.6 | 455 | 0.367 | 220.3 | 8.2 | 101 | 30.8 | 45.7 | 36.5 | 99.9 | 28.8 | 3.501 | 56.7 | 36.8 | 27 | 16.1 | 52 | 31 | 0.782 | 35.7 | 57 | 4450 | 22 | 99.1 | 55.6 | 0 | 20.1 | 0 | 36.8 | 32.8
462234 | 1434 | 33 | 1551 | 50.3 | 50.7 | 52.8 | 30 | 31.9 | 0.05 | 104 | 11.4 | 70 | 40 | 42 | 0.784 | 98.1 | 466.6 | 448.6 | 59.6 | 455.1 | 0.369 | 219.9 | 8.2 | 101 | 30.8 | 45.6 | 37.2 | 99.9 | 28.8 | 3.555 | 56.7 | 36.6 | 27 | 16.1 | 52 | 31 | 0.779 | 35.7 | 57 | 4550 | 22 | 98.8 | 55.7 | -16.1 | 20.1 | 0 | 36.8 | 32.9
462236 | 1436 | 33 | 1548 | 49.9 | 50.7 | 52.8 | 30 | 31.9 | 0.051 | 104 | 11.4 | 69.9 | 40 | 42 | 0.785 | 98.1 | 466.7 | 448.8 | 59.5 | 455.1 | 0.368 | 219.7 | 8.1 | 101 | 30.8 | 45.6 | 37.3 | 100 | 28.7 | 3.532 | 56.8 | 37 | 26.5 | 16.1 | 52 | 31 | 0.777 | 35.7 | 55 | 4650 | 22 | 99.1 | 55.6 | 0 | 19.9 | 0 | 36.9 | 32.9
462238 | 1438 | 33 | 1549 | 49.7 | 50.7 | 52.7 | 30 | 31.8 | 0.05 | 104 | 11.4 | 69.9 | 40 | 42 | 0.785 | 98.1 | 466.8 | 448.9 | 59.5 | 455.1 | 0.369 | 220.1 | 8.1 | 101 | 30.8 | 45.6 | 36.9 | 100 | 28.7 | 3.538 | 56.8 | 37.2 | 26.5 | 16.1 | 52 | 31 | 0.783 | 35.7 | 55 | 4450 | 22 | 99.1 | 55.6 | -16.1 | 19.8 | 0 | 36.9 | 32.9
462240 | 1440 | 33 | 1550 | 50 | 50.7 | 52.6 | 30 | 31.8 | 0.05 | 104 | 11.4 | 69.9 | 40 | 41.9 | 0.783 | 98.1 | 467.3 | 449.4 | 59.4 | 455.2 | 0.373 | 220.4 | 8.1 | 101 | 30.8 | 45.5 | 36.2 | 99.9 | 28.7 | 3.523 | 56.7 | 36.9 | 26.5 | 16.1 | 52 | 31 | 0.781 | 35.7 | 56 | 4430 | 22 | 99.1 | 55.6 | 0.1 | 19.9 | 0 | 37 | 32.9
462242 | 1442 | 33 | 1551 | 50.2 | 50.6 | 52.6 | 30 | 31.8 | 0.051 | 104 | 11.4 | 69.9 | 40 | 41.8 | 0.785 | 98.1 | 467.5 | 449.6 | 59.4 | 455.2 | 0.374 | 219.8 | 8.2 | 101 | 30.8 | 45.5 | 36.1 | 99.9 | 28.7 | 3.517 | 56.7 | 36.5 | 27 | 16.1 | 52 | 31 | 0.783 | 35.7 | 56 | 4600 | 22 | 98.8 | 55.6 | 0 | 20 | 0 | 36.9 | 32.9
462244 | 1444 | 33 | 1549 | 49.9 | 50.6 | 52.5 | 30 | 31.8 | 0.052 | 104 | 11.4 | 70 | 40 | 41.8 | 0.785 | 98.1 | 467.7 | 449.9 | 59.3 | 455.2 | 0.374 | 220.2 | 8.2 | 101 | 30.8 | 45.4 | 36.9 | 99.9 | 28.7 | 3.525 | 56.7 | 36.3 | 27 | 16.1 | 52 | 31 | 0.781 | 35.7 | 56 | 4500 | 22 | 99.1 | 55.6 | 0 | 20 | 0 | 37 | 32.8
462246 | 1446 | 33 | 1550 | 50 | 50.5 | 52.5 | 30 | 31.8 | 0.051 | 104 | 11.4 | 70 | 40 | 41.7 | 0.784 | 98.1 | 467.7 | 449.9 | 59.2 | 455.2 | 0.374 | 220.1 | 8.1 | 101 | 30.8 | 45.4 | 36.9 | 99.9 | 28.7 | 3.543 | 56.7 | 36.7 | 27 | 16.1 | 52 | 31 | 0.78 | 35.7 | 55 | 4700 | 22 | 99.1 | 55.7 | 0 | 20 | 0 | 36.9 | 32.8
462248 | 1448 | 33 | 1550 | 49.8 | 50.5 | 52.4 | 30 | 31.8 | 0.051 | 104 | 11.4 | 70 | 40 | 41.7 | 0.785 | 98.1 | 467.7 | 450 | 59.2 | 455.2 | 0.374 | 219.3 | 8.1 | 101 | 30.8 | 45.4 | 36.4 | 99.9 | 28.7 | 3.539 | 56.8 | 36.8 | 27 | 16.1 | 52 | 31 | 0.779 | 35.7 | 55 | 4600 | 22 | 99.1 | 55.6 | -16.1 | 20 | 0 | 36.8 | 32.9
462250 | 1450 | 33 | 1551 | 50.1 | 50.5 | 52.4 | 30 | 31.8 | 0.051 | 104 | 11.4 | 70.1 | 40 | 41.7 | 0.785 | 98.1 | 468 | 450.3 | 59.1 | 455.3 | 0.375 | 220.2 | 8.1 | 101 | 30.8 | 45.3 | 35.9 | 99.9 | 28.7 | 3.527 | 56.7 | 36.5 | 27 | 16.1 | 52 | 31 | 0.781 | 35.7 | 55 | 4720 | 22 | 98.8 | 55.7 | -16.1 | 19.9 | 0 | 36.8 | 32.9
462252 | 1452 | 33 | 1551 | 50.2 | 50.4 | 52.3 | 30 | 31.8 | 0.051 | 104 | 11.4 | 70.1 | 40 | 41.6 | 0.785 | 98.1 | 468.4 | 450.7 | 59.1 | 455.3 | 0.376 | 219.5 | 8.1 | 101 | 30.8 | 45.3 | 35.8 | 99.9 | 28.8 | 3.538 | 56.7 | 36.1 | 27 | 16.1 | 52 | 31 | 0.778 | 35.7 | 56 | 4620 | 22 | 98.8 | 55.7 | 0 | 20 | 0 | 36.9 | 32.9
462254 | 1454 | 33 | 1548 | 49.7 | 50.4 | 52.2 | 30 | 31.8 | 0.052 | 104 | 11.4 | 70 | 40 | 41.5 | 0.784 | 98.1 | 468.3 | 450.7 | 59 | 455.3 | 0.376 | 219.7 | 8.1 | 101 | 30.8 | 45.3 | 36.5 | 99.9 | 28.8 | 3.507 | 56.7 | 36 | 27 | 16.1 | 52 | 31 | 0.78 | 35.7 | 56 | 4620 | 22 | 99.1 | 55.6 | 0 | 20.2 | 0 | 36.9 | 32.9
462256 | 1456 | 33 | 1551 | 50.1 | 50.3 | 52.2 | 30 | 31.8 | 0.05 | 104 | 11.4 | 70 | 39.9 | 41.5 | 0.785 | 98.1 | 468.7 | 451.1 | 59 | 455.4 | 0.374 | 219.8 | 8.1 | 101 | 30.8 | 45.2 | 36.6 | 99.9 | 28.7 | 3.511 | 56.7 | 36.4 | 27 | 16.1 | 52 | 31 | 0.782 | 35.7 | 57 | 4400 | 22 | 99.1 | 55.7 | 0 | 20 | 0 | 36.8 | 32.9
462258 | 1458 | 33 | 1552 | 50.3 | 50.3 | 52.1 | 30 | 31.7 | 0.051 | 104 | 11.4 | 70 | 40 | 41.5 | 0.785 | 98.1 | 469 | 451.3 | 58.9 | 455.4 | 0.375 | 219.4 | 8.2 | 101 | 30.8 | 45.2 | 36 | 99.9 | 28.7 | 3.52 | 56.6 | 36.5 | 27 | 16.1 | 52 | 31 | 0.78 | 35.7 | 57 | 4600 | 22 | 98.8 | 55.5 | 0 | 20 | 0 | 36.8 | 32.8
462260 | 1460 | 33 | 1549 | 50 | 50.2 | 52.1 | 30 | 31.7 | 0.051 | 104 | 11.4 | 70 | 39.9 | 41.4 | 0.784 | 98.1 | 469 | 451.4 | 58.9 | 455.4 | 0.378 | 219.8 | 8.2 | 101 | 30.8 | 45.1 | 35.6 | 99.9 | 28.7 | 3.531 | 56.7 | 36.2 | 27 | 16.1 | 52 | 31 | 0.778 | 35.7 | 57 | 4360 | 22 | 99.1 | 55.7 | -16.1 | 19.8 | 0 | 36.8 | 32.9
462262 | 1462 | 33 | 1551 | 50.1 | 50.2 | 52 | 30 | 31.7 | 0.05 | 104 | 11.4 | 70 | 39.9 | 41.3 | 0.785 | 98.1 | 469.1 | 451.5 | 58.8 | 455.4 | 0.374 | 219.7 | 8.1 | 101 | 30.8 | 45.1 | 35.5 | 99.9 | 28.7 | 3.534 | 56.7 | 35.8 | 27 | 16.1 | 51 | 31 | 0.781 | 35.7 | 57 | 4600 | 22 | 99.1 | 55.6 | 0 | 19.8 | 0 | 36.8 | 32.9
462264 | 1464 | 33 | 1551 | 50.1 | 50.2 | 52 | 30 | 31.7 | 0.051 | 104 | 11.4 | 70 | 39.9 | 41.2 | 0.784 | 98.1 | 469.4 | 451.8 | 58.8 | 455.4 | 0.378 | 219.8 | 8.1 | 101 | 30.8 | 45 | 36.2 | 99.9 | 28.7 | 3.516 | 56.7 | 35.6 | 27 | 16.1 | 51 | 31 | 0.781 | 35.7 | 57 | 4330 | 22 | 98.8 | 55.6 | 0.1 | 19.9 | 0 | 36.9 | 32.9
462266 | 1466 | 33 | 1552 | 50.3 | 50.1 | 51.9 | 30 | 31.7 | 0.051 | 104 | 11.4 | 70 | 40 | 41.2 | 0.785 | 98.1 | 469.5 | 452 | 58.8 | 455.4 | 0.378 | 219.5 | 8.2 | 101 | 30.7 | 45 | 36.1 | 99.9 | 28.7 | 3.534 | 56.7 | 36 | 27 | 16.1 | 51 | 31 | 0.781 | 35.7 | 57 | 4230 | 22 | 98.8 | 55.6 | 0 | 20.1 | 0 | 36.9 | 32.8
462268 | 1468 | 33 | 1551 | 50.1 | 50.1 | 51.8 | 30 | 31.7 | 0.05 | 104 | 11.4 | 70 | 40 | 41.2 | 0.786 | 98.1 | 469.7 | 452.2 | 58.7 | 455.4 | 0.38 | 219.6 | 8.2 | 101 | 30.7 | 45 | 35.8 | 99.9 | 28.6 | 3.512 | 56.7 | 36.1 | 27 | 16.1 | 51 | 31 | 0.781 | 35.7 | 55 | 4700 | 22 | 98.8 | 55.6 | 0 | 20.1 | 0 | 36.8 | 32.9
462270 | 1470 | 33 | 1551 | 50.2 | 50 | 51.8 | 30 | 31.7 | 0.05 | 104 | 11.4 | 70 | 39.9 | 41.1 | 0.784 | 98.1 | 469.9 | 452.5 | 58.6 | 455.4 | 0.376 | 220 | 8.2 | 101 | 30.7 | 44.9 | 35.3 | 99.9 | 28.7 | 3.536 | 56.7 | 35.8 | 27 | 16.1 | 51 | 31 | 0.783 | 35.7 | 56 | 4700 | 22 | 98.8 | 55.6 | -16.1 | 20.1 | 0 | 36.7 | 32.8
462272 | 1472 | 33 | 1550 | 50.1 | 50 | 51.7 | 30 | 31.7 | 0.051 | 104 | 11.4 | 70 | 39.9 | 41.1 | 0.783 | 98.1 | 470.1 | 452.7 | 58.6 | 455.3 | 0.375 | 220 | 8.2 | 101 | 30.7 | 44.9 | 35.2 | 99.9 | 28.7 | 3.532 | 56.7 | 35.4 | 27 | 16.1 | 51 | 31 | 0.78 | 35.7 | 56 | 4530 | 22 | 99.1 | 55.7 | -16.1 | 20 | 0 | 36.7 | 32.8
462274 | 1474 | 33 | 1547 | 49.6 | 49.9 | 51.7 | 30 | 31.7 | 0.05 | 104 | 11.4 | 70 | 39.8 | 41 | 0.786 | 98.1 | 470 | 452.7 | 58.5 | 455.3 | 0.373 | 219.5 | 8.1 | 101 | 30.7 | 44.9 | 35.9 | 99.9 | 28.7 | 3.5 | 56.7 | 35.3 | 27 | 16.1 | 51 | 31 | 0.784 | 35.7 | 56 | 4580 | 22 | 98.8 | 55.6 | 0 | 19.8 | 0 | 36.7 | 32.9
462276 | 1476 | 33 | 1550 | 50.1 | 49.9 | 51.6 | 30 | 31.7 | 0.05 | 104 | 11.4 | 69.9 | 39.9 | 41 | 0.784 | 98.1 | 470.4 | 453 | 58.5 | 455.3 | 0.373 | 220.2 | 8.2 | 101 | 30.7 | 44.8 | 35.9 | 99.9 | 28.7 | 3.544 | 56.7 | 35.7 | 27 | 16.1 | 51 | 31 | 0.777 | 35.7 | 55 | 4550 | 22 | 99.1 | 55.7 | 0 | 20 | 0 | 36.8 | 32.9
462278 | 1478 | 33 | 1549 | 49.8 | 49.9 | 51.6 | 30 | 31.6 | 0.05 | 104 | 11.4 | 69.9 | 39.9 | 40.9 | 0.784 | 98.1 | 470.5 | 453.1 | 58.5 | 455.3 | 0.372 | 220.2 | 8.1 | 101 | 30.7 | 44.8 | 35.4 | 99.9 | 28.7 | 3.541 | 56.7 | 35.9 | 27 | 16.1 | 51 | 31 | 0.778 | 35.7 | 55 | 4650 | 22 | 99.1 | 55.7 | 0 | 20 | 0 | 36.8 | 32.9
462280 | 1480 | 33 | 1550 | 49.9 | 49.8 | 51.5 | 30 | 31.6 | 0.05 | 104 | 11.4 | 70 | 39.9 | 40.9 | 0.785 | 98.1 | 470.6 | 453.3 | 58.4 | 455.3 | 0.373 | 220.5 | 8.1 | 101 | 30.7 | 44.8 | 35 | 99.9 | 28.7 | 3.519 | 56.7 | 35.6 | 27 | 16.1 | 51 | 31 | 0.781 | 35.7 | 55 | 4720 | 22 | 99.1 | 55.6 | -16.1 | 20 | 0 | 36.8 | 32.9
462282 | 1482 | 33 | 1549 | 50.1 | 49.8 | 51.5 | 30 | 31.6 | 0.051 | 104 | 11.4 | 70 | 39.9 | 40.8 | 0.784 | 98.1 | 471.1 | 453.8 | 58.3 | 455.3 | 0.373 | 219.8 | 8.1 | 101 | 30.7 | 44.7 | 35 | 99.9 | 28.6 | 3.538 | 56.7 | 35.2 | 27 | 16.1 | 51 | 31 | 0.781 | 35.7 | 56 | 4600 | 22 | 99.1 | 55.7 | 0 | 20 | 0 | 36.8 | 32.9
462284 | 1484 | 33 | 1549 | 50 | 49.8 | 51.4 | 30 | 31.6 | 0.051 | 104 | 11.4 | 70 | 39.9 | 40.7 | 0.784 | 98.1 | 471.3 | 454 | 58.3 | 455.4 | 0.374 | 220 | 8.1 | 101 | 30.7 | 44.7 | 35.5 | 99.9 | 28.6 | 3.538 | 56.7 | 35.1 | 27 | 16.1 | 51 | 31 | 0.779 | 35.7 | 56 | 4600 | 22 | 99.1 | 55.7 | 0 | 19.9 | 0 | 36.8 | 32.8
462286 | 1486 | 33 | 1545 | 49.2 | 49.7 | 51.3 | 30 | 31.7 | 0.051 | 104 | 11.4 | 70 | 39.9 | 40.7 | 0.785 | 98.1 | 471.3 | 454.1 | 58.3 | 455.4 | 0.371 | 219.9 | 8.1 | 101 | 30.7 | 44.7 | 35.7 | 99.9 | 28.6 | 3.522 | 56.7 | 35.4 | 27 | 16.1 | 51 | 31 | 0.777 | 35.7 | 56 | 4580 | 22 | 99.1 | 55.6 | 0 | 19.9 | 0 | 36.8 | 32.9
462288 | 1488 | 33 | 1552 | 50 | 49.7 | 51.3 | 30 | 31.6 | 0.049 | 104 | 11.4 | 70 | 39.9 | 40.7 | 0.785 | 98.1 | 471.5 | 454.3 | 58.1 | 455.4 | 0.372 | 219.8 | 8.1 | 101 | 30.7 | 44.6 | 35.2 | 99.9 | 28.6 | 3.544 | 56.7 | 35.6 | 27 | 16.1 | 51 | 31 | 0.782 | 35.7 | 55 | 4230 | 22 | 98.8 | 55.7 | 0 | 20 | 0 | 36.7 | 32.9
462290 | 1490 | 33 | 1550 | 50 | 49.7 | 51.2 | 30 | 31.6 | 0.049 | 104 | 11.4 | 70 | 39.9 | 40.6 | 0.784 | 98.1 | 471.8 | 454.6 | 58.1 | 455.4 | 0.368 | 219.7 | 8.1 | 101 | 30.7 | 44.6 | 34.7 | 99.9 | 28.6 | 3.537 | 56.7 | 35.3 | 27 | 16.1 | 51 | 31 | 0.783 | 35.7 | 57 | 4480 | 22 | 98.8 | 55.6 | 0.1 | 20.1 | 0 | 36.8 | 32.8
462292 | 1492 | 33 | 1550 | 50.1 | 49.6 | 51.2 | 30 | 31.6 | 0.05 | 104 | 11.4 | 70 | 39.9 | 40.5 | 0.786 | 98.1 | 471.9 | 454.7 | 58.1 | 455.4 | 0.37 | 220.8 | 8.1 | 101 | 30.6 | 44.5 | 34.7 | 99.9 | 28.6 | 3.536 | 56.7 | 34.9 | 27 | 16.1 | 51 | 31 | 0.784 | 35.7 | 57 | 4530 | 22 | 99.1 | 55.7 | 0.1 | 20.1 | 0 | 36.7 | 32.8
462294 | 1494 | 33 | 1549 | 49.8 | 49.6 | 51.1 | 30 | 31.6 | 0.049 | 104 | 11.4 | 70.1 | 39.9 | 40.5 | 0.785 | 98.1 | 471.9 | 454.8 | 58.1 | 455.4 | 0.37 | 220.3 | 8.1 | 101 | 30.6 | 44.5 | 35.2 | 99.9 | 28.6 | 3.52 | 56.7 | 34.8 | 27 | 16.1 | 51 | 31 | 0.781 | 35.7 | 57 | 4360 | 22 | 98.8 | 55.5 | 0 | 20.1 | 0 | 36.6 | 32.9
462296 | 1496 | 33 | 1549 | 49.8 | 49.6 | 51 | 30 | 31.6 | 0.05 | 104 | 11.4 | 70.1 | 39.9 | 40.5 | 0.784 | 98.1 | 472.1 | 455 | 58 | 455.5 | 0.37 | 219.9 | 8.1 | 101 | 30.6 | 44.5 | 35.3 | 99.9 | 28.6 | 3.534 | 56.7 | 35.1 | 27 | 16.1 | 51 | 31 | 0.786 | 35.7 | 57 | 4330 | 22 | 99.1 | 55.6 | 0 | 19.9 | 0 | 36.7 | 32.8
462298 | 1498 | 33 | 1554 | 50.4 | 49.5 | 51 | 30 | 31.6 | 0.05 | 104 | 11.4 | 70.1 | 39.9 | 40.4 | 0.785 | 98.1 | 472.4 | 455.3 | 57.9 | 455.5 | 0.372 | 220.1 | 8.2 | 101 | 30.6 | 44.4 | 34.9 | 99.9 | 28.6 | 3.545 | 56.7 | 35.3 | 27 | 16.1 | 51 | 31 | 0.778 | 35.7 | 57 | 4480 | 22 | 98.8 | 55.6 | 0 | 19.8 | 0 | 36.6 | 32.8
462300 | 1500 | 33 | 1553 | 50.6 | 49.5 | 50.9 | 30 | 31.6 | 0.05 | 104 | 11.4 | 70.1 | 39.9 | 40.4 | 0.785 | 98.1 | 472.9 | 455.8 | 57.9 | 455.5 | 0.368 | 219.7 | 8.2 | 101 | 30.6 | 44.4 | 34.4 | 99.9 | 28.6 | 3.542 | 56.6 | 35 | 27 | 16.1 | 51 | 31 | 0.78 | 35.7 | 56 | 4480 | 22 | 99.1 | 55.6 | 0.1 | 19.9 | 0 | 36.8 | 32.8
462302 | 2 | 33 | 1552 | 50.8 | 49.5 | 50.9 | 30 | 31.6 | 0.05 | 104 | 11.4 | 70.1 | 39.9 | 40.3 | 0.785 | 98.1 | 472.9 | 455.9 | 57.9 | 455.5 | 0.367 | 220.9 | 8.3 | 100.9 | 30.6 | 44.4 | 34.3 | 99.9 | 28.5 | 3.542 | 56.7 | 34.6 | 27 | 16.1 | 51 | 31 | 0.781 | 35.7 | 56 | 4500 | 22 | 98.8 | 55.6 | 0.1 | 20.1 | 0 | 36.8 | 32.9
462304 | 4 | 33 | 1549 | 50.4 | 49.4 | 50.8 | 30 | 31.6 | 0.049 | 104 | 11.4 | 70 | 40 | 40.2 | 0.785 | 98.1 | 472.8 | 455.9 | 57.9 | 455.4 | 0.366 | 220.2 | 8.2 | 101 | 30.6 | 44.3 | 35.1 | 99.9 | 28.5 | 3.525 | 56.7 | 34.5 | 27 | 16.1 | 51 | 31 | 0.78 | 35.7 | 56 | 4650 | 22 | 98.8 | 55.6 | 0 | 20 | 0 | 36.8 | 32.8
462306 | 6 | 33 | 1546 | 50 | 49.4 | 50.8 | 30 | 31.6 | 0.05 | 104 | 11.4 | 70 | 39.9 | 40.2 | 0.785 | 98.1 | 472.9 | 456 | 57.8 | 455.4 | 0.362 | 220.4 | 8.2 | 101 | 30.6 | 44.3 | 35 | 99.9 | 28.5 | 3.534 | 56.8 | 34.9 | 27 | 16.1 | 51 | 31 | 0.782 | 35.7 | 57 | 4260 | 22 | 98.8 | 55.5 | 0 | 20 | 0 | 36.7 | 32.9
462308 | 8 | 33 | 1551 | 50.6 | 49.4 | 50.7 | 30 | 31.6 | 0.051 | 104 | 11.4 | 70 | 39.9 | 40.2 | 0.784 | 98.1 | 473.3 | 456.4 | 57.7 | 455.4 | 0.364 | 220 | 8.2 | 101 | 30.6 | 44.2 | 34.6 | 99.9 | 28.5 | 3.553 | 56.7 | 35 | 27 | 16.1 | 51 | 31 | 0.776 | 35.7 | 55 | 4400 | 22 | 98.8 | 55.5 | 0 | 20 | 0 | 36.7 | 32.9
462310 | 10 | 33 | 1549 | 50.3 | 49.3 | 50.7 | 30 | 31.6 | 0.051 | 104 | 11.4 | 70 | 39.9 | 40.1 | 0.784 | 98.1 | 473.5 | 456.6 | 57.8 | 455.4 | 0.365 | 219.8 | 8.2 | 101 | 30.6 | 44.2 | 34.1 | 99.9 | 28.5 | 3.543 | 56.7 | 34.7 | 27 | 16.1 | 51 | 31 | 0.779 | 36.1 | 55 | 4500 | 22 | 98.8 | 55.5 | 0 | 20 | 0 | 36.5 | 32.8
462312 | 12 | 33 | 1546 | 49.9 | 49.3 | 50.6 | 30 | 31.6 | 0.051 | 104 | 11.4 | 70 | 39.9 | 40.1 | 0.785 | 98.1 | 473.5 | 456.7 | 57.7 | 455.4 | 0.361 | 219.5 | 8.2 | 101 | 30.6 | 44.2 | 34.1 | 99.9 | 28.5 | 3.537 | 56.7 | 34.3 | 27 | 16.1 | 51 | 31 | 0.783 | 35.7 | 57 | 4360 | 22 | 98.8 | 55.6 | 0.1 | 20 | 0 | 36.7 | 32.8
462314 | 14 | 33 | 1549 | 50.2 | 49.2 | 50.6 | 30 | 31.6 | 0.052 | 103.9 | 11.4 | 70 | 39.9 | 40 | 0.784 | 98.1 | 473.8 | 457 | 57.6 | 455.5 | 0.366 | 220 | 8.2 | 101 | 30.6 | 44.1 | 35 | 99.9 | 28.5 | 3.529 | 56.4 | 34.2 | 27 | 16.1 | 51 | 31 | 0.782 | 35.7 | 56 | 4310 | 22 | 98.8 | 55.6 | 0 | 20.1 | 0 | 36.7 | 32.8
462316 | 16 | 33 | 1537 | 47.9 | 49.2 | 50.6 | 30 | 31.6 | 0.053 | 103.8 | 11.4 | 70 | 39.8 | 40 | 0.785 | 98.1 | 473.2 | 456.4 | 57.6 | 455.5 | 0.358 | 219.8 | 7.9 | 100.8 | 30.6 | 44.1 | 36.1 | 99.8 | 28.5 | 3.436 | 55.7 | 34.8 | 27 | 15.7 | 51 | 31 | 0.782 | 34.9 | 57 | 4140 | 22 | 98.8 | 55.6 | 0 | 20.1 | 0 | 36.6 | 32.8
462318 | 18 | 33 | 1541 | 47.8 | 49.2 | 50.5 | 30 | 31.6 | 0.052 | 103.8 | 11.4 | 70 | 39.8 | 40 | 0.785 | 98.1 | 473.3 | 456.5 | 57.5 | 455.5 | 0.356 | 219.7 | 7.8 | 100.8 | 30.5 | 44.1 | 35.9 | 99.7 | 28.5 | 3.393 | 55.5 | 35.7 | 27 | 15.7 | 50 | 31 | 0.785 | 34.9 | 56 | 4110 | 22 | 98.8 | 55.6 | 0 | 19.9 | 0 | 36.6 | 32.9
462320 | 20 | 33 | 1543 | 47.9 | 49.1 | 50.5 | 30 | 31.6 | 0.051 | 103.9 | 11.4 | 70 | 39.7 | 40.1 | 0.785 | 98.1 | 473.8 | 457.1 | 57.4 | 455.4 | 0.351 | 220.3 | 7.8 | 100.7 | 30.5 | 44 | 35.2 | 99.7 | 28.5 | 3.435 | 55.5 | 35.8 | 27 | 15.7 | 50 | 31 | 0.781 | 34.5 | 54 | 4380 | 22 | 98.8 | 55.6 | 0 | 19.9 | 0 | 36.6 | 32.8
462322 | 22 | 33 | 1546 | 48.1 | 49.1 | 50.4 | 30 | 31.6 | 0.053 | 103.9 | 11.4 | 70 | 39.8 | 40.1 | 0.784 | 98.1 | 474.2 | 457.4 | 57.4 | 455.3 | 0.353 | 220.1 | 7.8 | 100.7 | 30.5 | 44 | 35 | 99.7 | 28.5 | 3.428 | 55.4 | 35.4 | 27 | 15.7 | 50 | 31 | 0.781 | 34.5 | 54 | 4180 | 22 | 98.8 | 55.6 | 0.1 | 19.9 | 0 | 36.8 | 32.8
462324 | 24 | 33 | 1546 | 47.9 | 49 | 50.4 | 30 | 31.6 | 0.053 | 103.9 | 11.4 | 70 | 39.8 | 40 | 0.785 | 98.1 | 474.3 | 457.5 | 57.4 | 455.3 | 0.353 | 219.7 | 7.8 | 100.7 | 30.5 | 43.9 | 36 | 99.7 | 28.5 | 3.431 | 55.4 | 35.2 | 27 | 15.7 | 50 | 31 | 0.782 | 34.9 | 56 | 4330 | 22 | 98.8 | 55.6 | 0 | 19.9 | 0 | 36.6 | 32.9
462326 | 26 | 33 | 1548 | 48.2 | 49 | 50.3 | 30 | 31.6 | 0.052 | 103.9 | 11.4 | 70 | 39.8 | 40.1 | 0.784 | 98.1 | 474.8 | 458.1 | 57.4 | 455.2 | 0.352 | 219.9 | 7.8 | 100.7 | 30.5 | 43.9 | 37 | 99.6 | 28.5 | 3.452 | 55.4 | 35.8 | 27 | 15.7 | 50 | 31 | 0.783 | 34.5 | 56 | 4330 | 22 | 98.8 | 55.6 | -16.1 | 20.1 | 0 | 36.7 | 32.8
462328 | 28 | 33 | 1548 | 47.7 | 48.9 | 50.3 | 30 | 31.6 | 0.052 | 103.9 | 11.4 | 70 | 39.9 | 40.1 | 0.783 | 98.1 | 474.8 | 458.1 | 57.2 | 455.2 | 0.351 | 219.9 | 7.8 | 100.7 | 30.5 | 43.8 | 36.6 | 99.7 | 28.5 | 3.443 | 55.4 | 36.6 | 27 | 15.7 | 50 | 31 | 0.779 | 34.9 | 54 | 4430 | 22 | 98.8 | 55.6 | -16.1 | 20 | 0 | 36.5 | 32.8
462330 | 30 | 33 | 1551 | 48.3 | 48.9 | 50.3 | 30 | 31.6 | 0.051 | 103.9 | 11.4 | 70 | 39.9 | 40.2 | 0.785 | 98.1 | 475.1 | 458.5 | 57.3 | 455.1 | 0.352 | 219.9 | 7.8 | 100.7 | 30.5 | 43.8 | 35.7 | 99.7 | 28.5 | 3.439 | 55.3 | 36.5 | 27 | 16.1 | 50 | 31 | 0.779 | 34.5 | 56 | 4260 | 22 | 98.8 | 55.7 | 0 | 19.9 | 0 | 36.6 | 32.8
462332 | 32 | 33 | 1549 | 48 | 48.8 | 50.2 | 30 | 31.6 | 0.051 | 103.9 | 11.4 | 70 | 40 | 40.2 | 0.784 | 98.1 | 475.2 | 458.5 | 57.1 | 455 | 0.35 | 219.6 | 7.8 | 100.7 | 30.5 | 43.8 | 35.4 | 99.7 | 28.5 | 3.449 | 55.4 | 35.9 | 27 | 16.1 | 50 | 31 | 0.779 | 34.9 | 56 | 4360 | 22 | 98.8 | 55.6 | 0.1 | 20 | 0 | 36.5 | 32.9
462334 | 34 | 33 | 1551 | 48.1 | 48.8 | 50.2 | 30 | 31.6 | 0.051 | 103.9 | 11.4 | 70 | 40 | 40.1 | 0.782 | 98.1 | 475.4 | 458.7 | 57.2 | 455 | 0.35 | 219.8 | 7.8 | 100.7 | 30.5 | 43.7 | 36.1 | 99.7 | 28.5 | 3.451 | 55.4 | 35.6 | 27 | 16.1 | 50 | 31 | 0.778 | 34.5 | 56 | 4430 | 22 | 98.8 | 55.6 | 0.1 | 20.1 | 0 | 36.6 | 32.8
462336 | 36 | 33 | 1549 | 47.9 | 48.7 | 50.1 | 30 | 31.6 | 0.05 | 104 | 11.4 | 70 | 40.1 | 40.2 | 0.785 | 98.1 | 475.5 | 458.9 | 57.1 | 454.9 | 0.349 | 219.9 | 7.8 | 100.7 | 30.5 | 43.7 | 36.7 | 99.7 | 28.5 | 3.438 | 55.6 | 36 | 27 | 16.1 | 50 | 31 | 0.78 | 35.3 | 54 | 4500 | 22 | 98.8 | 55.6 | 0 | 20.1 | 0 | 36.5 | 32.8
462338 | 38 | 33 | 1559 | 49.5 | 48.7 | 50.1 | 30 | 31.6 | 0.049 | 104.2 | 11.4 | 70 | 40.1 | 40.2 | 0.785 | 98.1 | 476.3 | 459.6 | 57 | 454.9 | 0.355 | 220.4 | 8 | 100.9 | 30.5 | 43.6 | 36.1 | 99.8 | 28.5 | 3.559 | 56.4 | 36.5 | 27 | 16.1 | 50 | 31 | 0.782 | 35.7 | 55 | 4550 | 22 | 99.1 | 55.5 | 0 | 20 | 0 | 36.6 | 32.9
462340 | 40 | 33 | 1560 | 50.2 | 48.6 | 50.1 | 30 | 31.6 | 0.048 | 104.2 | 11.4 | 70 | 40.1 | 40.2 | 0.783 | 98.1 | 476.6 | 460 | 57 | 455 | 0.356 | 219.9 | 8.1 | 100.9 | 30.5 | 43.6 | 35.3 | 99.9 | 28.5 | 3.556 | 56.4 | 36.2 | 27 | 16.1 | 50 | 31 | 0.78 | 35.7 | 55 | 4700 | 22 | 98.8 | 55.6 | 0 | 20 | 0 | 36.6 | 32.9
462342 | 42 | 33 | 1557 | 50.3 | 48.6 | 50 | 30 | 31.6 | 0.048 | 104.2 | 11.4 | 70.1 | 40.1 | 40.1 | 0.785 | 98.1 | 476.6 | 460.1 | 56.9 | 455 | 0.355 | 220.1 | 8.2 | 101 | 30.5 | 43.5 | 35.1 | 99.9 | 28.4 | 3.571 | 56.5 | 35.5 | 27 | 16.1 | 50 | 31 | 0.776 | 35.7 | 57 | 4480 | 22 | 98.8 | 55.5 | 0 | 19.8 | 0 | 36.5 | 32.8
462344 | 44 | 33 | 1556 | 50.4 | 48.6 | 50 | 30 | 31.6 | 0.049 | 104.2 | 11.4 | 70.1 | 40.2 | 40.1 | 0.784 | 98.1 | 476.7 | 460.2 | 56.9 | 455.1 | 0.359 | 219.7 | 8.2 | 101 | 30.5 | 43.5 | 35.8 | 99.9 | 28.4 | 3.57 | 56.5 | 35.2 | 27 | 16.1 | 50 | 31 | 0.778 | 35.7 | 56 | 4600 | 22 | 98.8 | 55.6 | 0 | 19.8 | 0 | 36.6 | 32.8
462346 | 46 | 33 | 1552 | 50 | 48.5 | 50 | 30 | 31.6 | 0.049 | 104.1 | 11.4 | 70 | 40.2 | 40.1 | 0.784 | 98.1 | 476.5 | 460 | 56.8 | 455.1 | 0.358 | 219.1 | 8.2 | 101 | 30.5 | 43.4 | 35.7 | 99.9 | 28.4 | 3.595 | 56.6 | 35.6 | 27 | 16.1 | 50 | 31 | 0.781 | 35.7 | 57 | 4360 | 22 | 98.8 | 55.5 | 0.1 | 19.9 | 0 | 36.6 | 32.8
462348 | 48 | 33 | 1555 | 50.4 | 48.5 | 49.9 | 30 | 31.6 | 0.05 | 104.1 | 11.4 | 70 | 40.2 | 40 | 0.785 | 98.1 | 476.6 | 460.2 | 56.9 | 455.1 | 0.359 | 219.2 | 8.2 | 100.9 | 30.5 | 43.4 | 35 | 99.9 | 28.4 | 3.553 | 56.6 | 35.6 | 27 | 16.1 | 50 | 31 | 0.781 | 35.7 | 57 | 4430 | 22 | 98.8 | 55.6 | 0.1 | 20 | 0 | 36.7 | 32.8
462350 | 50 | 33 | 1552 | 50.3 | 48.4 | 49.9 | 30 | 31.6 | 0.049 | 104.1 | 11.4 | 70 | 40.2 | 40 | 0.785 | 98.1 | 476.6 | 460.2 | 56.8 | 455.1 | 0.357 | 219.1 | 8.2 | 100.9 | 30.5 | 43.3 | 34.5 | 99.9 | 28.4 | 3.558 | 56.7 | 35.2 | 27 | 16.1 | 50 | 31 | 0.781 | 35.7 | 56 | 4480 | 22 | 98.8 | 55.6 | 0 | 20.1 | 0 | 36.6 | 32.8
462352 | 52 | 33 | 1551 | 50.3 | 48.4 | 49.9 | 30 | 31.6 | 0.05 | 104.1 | 11.4 | 70 | 40.1 | 39.9 | 0.783 | 98.1 | 476.7 | 460.3 | 56.7 | 455.1 | 0.359 | 219.1 | 8.2 | 100.9 | 30.5 | 43.3 | 34.5 | 99.9 | 28.4 | 3.56 | 56.7 | 34.7 | 27 | 16.1 | 50 | 31 | 0.778 | 35.7 | 56 | 4620 | 22 | 98.8 | 55.7 | 0 | 20.1 | 0 | 36.5 | 32.8
462354 | 54 | 33 | 1550 | 49.9 | 48.3 | 49.9 | 30 | 31.6 | 0.05 | 104.1 | 11.4 | 70 | 40.1 | 39.8 | 0.784 | 98.1 | 476.6 | 460.2 | 56.8 | 455.2 | 0.357 | 219.7 | 8.1 | 101 | 30.5 | 43.2 | 35 | 99.9 | 28.4 | 3.575 | 56.7 | 34.6 | 27 | 16.1 | 50 | 31 | 0.783 | 35.7 | 56 | 4620 | 22 | 99.1 | 55.6 | 0 | 19.9 | 0 | 36.5 | 32.8
462356 | 56 | 33 | 1550 | 50.1 | 48.3 | 49.8 | 30 | 31.6 | 0.049 | 104.1 | 11.4 | 70.1 | 40.1 | 39.8 | 0.785 | 98.1 | 476.8 | 460.4 | 56.7 | 455.2 | 0.356 | 219.5 | 8.2 | 100.9 | 30.5 | 43.2 | 34.7 | 99.9 | 28.4 | 3.574 | 56.6 | 34.8 | 27 | 16.1 | 50 | 31 | 0.782 | 35.7 | 55 | 4700 | 22 | 99.1 | 55.5 | 0 | 19.8 | 0 | 36.4 | 32.8
462358 | 58 | 33 | 1549 | 49.9 | 48.2 | 49.8 | 30 | 31.6 | 0.049 | 104.1 | 11.4 | 70 | 40.1 | 39.7 | 0.785 | 98.1 | 476.8 | 460.5 | 56.6 | 455.3 | 0.355 | 219.3 | 8.1 | 101 | 30.5 | 43.1 | 34.3 | 99.9 | 28.4 | 3.539 | 56.7 | 34.8 | 27 | 16.1 | 50 | 31 | 0.784 | 35.7 | 55 | 4720 | 22 | 98.8 | 55.7 | 0.1 | 19.9 | 0 | 36.5 | 32.8
462360 | 60 | 33 | 1549 | 50 | 48.2 | 49.8 | 30 | 31.6 | 0.05 | 104.1 | 11.4 | 70 | 40 | 39.7 | 0.785 | 98.1 | 477.2 | 460.8 | 56.6 | 455.3 | 0.354 | 219.2 | 8.2 | 101 | 30.5 | 43 | 33.9 | 99.9 | 28.4 | 3.548 | 56.6 | 34.4 | 27 | 16.1 | 50 | 31 | 0.777 | 35.7 | 55 | 4580 | 22 | 98.8 | 55.7 | 0 | 19.9 | 0 | 36.6 | 32.8
462362 | 62 | 33 | 1550 | 50.1 | 48.1 | 49.7 | 30 | 31.7 | 0.05 | 104.1 | 11.4 | 70 | 40 | 39.6 | 0.785 | 98.1 | 477.1 | 460.8 | 56.5 | 455.3 | 0.356 | 219.2 | 8.2 | 101 | 30.5 | 43 | 33.9 | 99.9 | 28.3 | 3.549 | 56.7 | 34 | 27 | 16.1 | 50 | 31 | 0.777 | 35.7 | 56 | 4700 | 22 | 98.8 | 55.5 | 0 | 19.9 | 0 | 36.6 | 32.8
462364 | 64 | 33 | 1552 | 50.5 | 48.1 | 49.7 | 30 | 31.7 | 0.05 | 104.1 | 11.4 | 70.1 | 40 | 39.5 | 0.785 | 98.1 | 477.3 | 461 | 56.5 | 455.4 | 0.358 | 219.6 | 8.2 | 100.9 | 30.5 | 42.9 | 34.4 | 99.9 | 28.3 | 3.545 | 56.7 | 34 | 27 | 16.1 | 50 | 31 | 0.78 | 35.7 | 56 | 4450 | 22 | 98.8 | 55.6 | 0 | 20 | 0 | 36.6 | 32.8
462366 | 66 | 33 | 1549 | 50.1 | 48.1 | 49.7 | 30 | 31.7 | 0.05 | 104.1 | 11.4 | 70.1 | 40.1 | 39.5 | 0.784 | 98.1 | 477.2 | 460.9 | 56.5 | 455.4 | 0.356 | 219.9 | 8.2 | 100.9 | 30.5 | 42.9 | 34.2 | 99.9 | 28.3 | 3.544 | 56.7 | 34.2 | 27 | 16.1 | 49 | 31 | 0.783 | 35.7 | 57 | 4550 | 22 | 98.8 | 55.6 | -16.1 | 19.8 | 0 | 36.4 | 32.8
462368 | 68 | 33 | 1550 | 50 | 48 | 49.7 | 30 | 31.7 | 0.05 | 104.1 | 11.4 | 70.1 | 40.1 | 39.4 | 0.785 | 98.1 | 477.4 | 461.1 | 56.4 | 455.4 | 0.357 | 219.6 | 8.1 | 100.9 | 30.4 | 42.8 | 33.8 | 99.9 | 28.3 | 3.519 | 56.7 | 34.2 | 27 | 16.1 | 49 | 31 | 0.781 | 35.7 | 55 | 4500 | 22 | 98.8 | 55.7 | 0 | 20 | 0 | 36.4 | 32.8
462370 | 70 | 33 | 1552 | 50.6 | 47.9 | 49.6 | 30 | 31.7 | 0.05 | 104.1 | 11.4 | 70.1 | 40.1 | 39.3 | 0.785 | 98.1 | 477.7 | 461.5 | 56.4 | 455.4 | 0.359 | 220.1 | 8.2 | 100.9 | 30.4 | 42.8 | 33.4 | 99.8 | 28.3 | 3.572 | 56.6 | 33.9 | 27 | 16.1 | 49 | 31 | 0.782 | 35.7 | 57 | 4650 | 22 | 98.8 | 55.6 | 0.1 | 20 | 0 | 36.5 | 32.8
462372 | 72 | 33 | 1549 | 49.9 | 47.9 | 49.6 | 30 | 31.7 | 0.05 | 104.1 | 11.4 | 70 | 40.1 | 39.2 | 0.784 | 98.1 | 477.6 | 461.4 | 56.3 | 455.5 | 0.357 | 219.8 | 8.1 | 100.9 | 30.4 | 42.7 | 33.5 | 99.9 | 28.3 | 3.546 | 56.7 | 33.6 | 27 | 16.1 | 49 | 31 | 0.778 | 35.7 | 57 | 4650 | 22 | 98.8 | 55.5 | 0 | 20.1 | 0 | 36.5 | 32.8
462374 | 74 | 33 | 1551 | 50.3 | 47.8 | 49.6 | 30 | 31.7 | 0.05 | 104.1 | 11.4 | 70 | 40.1 | 39.2 | 0.785 | 98.1 | 477.9 | 461.7 | 56.2 | 455.5 | 0.359 | 220 | 8.2 | 100.9 | 30.4 | 42.6 | 33.9 | 99.8 | 28.3 | 3.553 | 56.7 | 33.5 | 27 | 16.1 | 49 | 31 | 0.778 | 35.7 | 55 | 4720 | 22 | 98.8 | 55.6 | 0 | 20.1 | 0 | 36.5 | 32.8
462376 | 76 | 33 | 1548 | 49.9 | 47.8 | 49.5 | 30 | 31.7 | 0.05 | 104.1 | 11.4 | 70 | 40.1 | 39.1 | 0.785 | 98.1 | 477.7 | 461.6 | 56.3 | 455.5 | 0.36 | 220 | 8.1 | 100.9 | 30.4 | 42.6 | 33.8 | 99.9 | 28.3 | 3.534 | 56.7 | 33.8 | 27 | 16.1 | 49 | 31 | 0.779 | 36.1 | 55 | 4750 | 22 | 98.8 | 55.6 | 0 | 20.1 | 0 | 36.5 | 32.8
462378 | 78 | 33 | 1550 | 50 | 47.7 | 49.5 | 30 | 31.8 | 0.049 | 104 | 11.4 | 69.9 | 40.1 | 39.1 | 0.784 | 98.1 | 478 | 461.8 | 56.2 | 455.5 | 0.361 | 220.1 | 8.1 | 100.9 | 30.4 | 42.5 | 33.4 | 99.9 | 28.3 | 3.555 | 56.7 | 33.8 | 27 | 16.1 | 49 | 31 | 0.78 | 35.7 | 55 | 4380 | 22 | 98.8 | 55.6 | 0 | 19.9 | 0 | 36.3 | 32.8
462380 | 80 | 33 | 1549 | 49.9 | 47.7 | 49.5 | 30 | 31.8 | 0.048 | 104 | 11.4 | 69.9 | 40.1 | 39 | 0.786 | 98.1 | 478.1 | 461.9 | 56.2 | 455.5 | 0.357 | 219.2 | 8.1 | 100.9 | 30.4 | 42.5 | 33.1 | 99.9 | 28.3 | 3.541 | 56.7 | 33.6 | 27 | 16.1 | 49 | 31 | 0.781 | 35.7 | 56 | 4480 | 22 | 98.8 | 55.7 | 0 | 19.9 | 0 | 36.4 | 32.8
462382 | 82 | 33 | 1547 | 49.7 | 47.6 | 49.5 | 30 | 31.8 | 0.048 | 104 | 11.4 | 69.9 | 40 | 38.9 | 0.784 | 98.1 | 478.1 | 462 | 56.2 | 455.5 | 0.358 | 219.4 | 8.1 | 100.9 | 30.4 | 42.4 | 33.1 | 99.9 | 28.3 | 3.567 | 56.7 | 33.2 | 27 | 16.1 | 49 | 31 | 0.783 | 35.7 | 57 | 4380 | 22 | 98.8 | 55.7 | 0 | 19.9 | 0 | 36.5 | 32.8
462384 | 84 | 33 | 1548 | 49.6 | 47.6 | 49.4 | 30 | 31.8 | 0.05 | 104 | 11.4 | 69.9 | 40 | 38.9 | 0.782 | 98.1 | 478.2 | 462.1 | 56.1 | 455.6 | 0.361 | 219.8 | 8.1 | 100.9 | 30.4 | 42.4 | 33.6 | 99.9 | 28.3 | 3.549 | 56.7 | 33.2 | 27 | 16.1 | 49 | 31 | 0.778 | 35.7 | 57 | 4700 | 22 | 98.8 | 55.6 | 0 | 20 | 0 | 36.6 | 32.8
462386 | 86 | 33 | 1551 | 49.9 | 47.5 | 49.4 | 30 | 31.8 | 0.049 | 104 | 11.4 | 69.9 | 40 | 38.8 | 0.785 | 98.1 | 478.5 | 462.4 | 56.2 | 455.6 | 0.362 | 219.4 | 8.1 | 100.9 | 30.4 | 42.3 | 33.5 | 99.8 | 28.2 | 3.544 | 56.7 | 33.5 | 27 | 16.1 | 49 | 31 | 0.782 | 35.7 | 57 | 4260 | 22 | 98.8 | 55.5 | 0 | 20 | 0 | 36.5 | 32.8
462388 | 88 | 33 | 1552 | 50 | 47.5 | 49.4 | 30 | 31.8 | 0.05 | 104 | 11.4 | 69.9 | 40 | 38.8 | 0.785 | 98.1 | 478.8 | 462.7 | 56.1 | 455.6 | 0.363 | 219.2 | 8.1 | 100.9 | 30.4 | 42.3 | 33.1 | 99.9 | 28.2 | 3.559 | 56.7 | 33.5 | 27 | 16.1 | 49 | 31 | 0.78 | 35.7 | 57 | 4260 | 22 | 98.8 | 55.6 | 0 | 20 | 0 | 36.4 | 32.8
462390 | 90 | 33 | 1552 | 50.4 | 47.4 | 49.4 | 30 | 31.8 | 0.051 | 104 | 11.4 | 70 | 40 | 38.7 | 0.784 | 98.1 | 479.1 | 463.1 | 56 | 455.7 | 0.365 | 219.6 | 8.2 | 100.9 | 30.4 | 42.2 | 32.7 | 99.8 | 28.2 | 3.567 | 56.6 | 33.2 | 27 | 16.1 | 49 | 31 | 0.781 | 35.7 | 57 | 4330 | 22 | 98.8 | 55.6 | 0 | 19.9 | 0 | 36.4 | 32.8
462392 | 92 | 33 | 1550 | 50 | 47.3 | 49.4 | 30 | 31.8 | 0.051 | 104 | 11.4 | 70 | 40 | 38.7 | 0.785 | 98.1 | 479 | 463 | 56 | 455.7 | 0.364 | 219.4 | 8.2 | 100.9 | 30.4 | 42.1 | 32.7 | 99.8 | 28.3 | 3.545 | 56.7 | 32.9 | 27 | 16.1 | 49 | 31 | 0.78 | 35.7 | 56 | 4620 | 22 | 98.8 | 55.6 | 0.1 | 20 | 0 | 36.3 | 32.8
462394 | 94 | 33 | 1544 | 49.4 | 47.3 | 49.3 | 30 | 31.8 | 0.05 | 104 | 11.4 | 70 | 40 | 38.6 | 0.785 | 98.1 | 478.9 | 462.9 | 55.9 | 455.6 | 0.363 | 219.2 | 8.1 | 100.9 | 30.4 | 42.1 | 33.2 | 99.8 | 28.3 | 3.54 | 56.7 | 32.8 | 27 | 16.1 | 49 | 31 | 0.78 | 35.7 | 56 | 4600 | 22 | 98.8 | 55.7 | 0.1 | 20 | 0 | 36.4 | 32.8
462396 | 96 | 33 | 1551 | 49.7 | 47.2 | 49.3 | 30 | 31.9 | 0.051 | 104 | 11.4 | 70 | 40 | 38.5 | 0.784 | 98.1 | 479.2 | 463.1 | 56 | 455.7 | 0.363 | 219.8 | 8.1 | 100.9 | 30.4 | 42 | 33.2 | 99.9 | 28.3 | 3.553 | 56.7 | 33.1 | 27 | 16.1 | 49 | 31 | 0.779 | 35.7 | 57 | 4600 | 22 | 98.8 | 55.6 | 0 | 20.1 | 0 | 36.3 | 32.8
462398 | 98 | 33 | 1551 | 49.8 | 47.2 | 49.3 | 30 | 31.9 | 0.05 | 104 | 11.4 | 70 | 40 | 38.5 | 0.785 | 98.1 | 479.2 | 463.2 | 55.9 | 455.7 | 0.362 | 219.7 | 8.1 | 100.9 | 30.4 | 42 | 32.7 | 99.8 | 28.3 | 3.542 | 56.7 | 33.1 | 27 | 16.1 | 49 | 31 | 0.78 | 36.1 | 57 | 4330 | 22 | 98.8 | 55.7 | -16.1 | 20 | 0 | 36.4 | 32.8
462400 | 100 | 33 | 1550 | 50 | 47.1 | 49.3 | 30 | 31.9 | 0.05 | 104 | 11.4 | 70 | 39.9 | 38.4 | 0.785 | 98.1 | 479.4 | 463.4 | 55.8 | 455.8 | 0.363 | 219.6 | 8.1 | 100.9 | 30.3 | 41.9 | 32.4 | 99.8 | 28.3 | 3.551 | 56.6 | 32.8 | 27 | 16.1 | 49 | 31 | 0.782 | 35.7 | 57 | 4700 | 22 | 98.8 | 55.7 | 0 | 20 | 0 | 36.5 | 32.8
462402 | 102 | 33 | 1553 | 50.1 | 47.1 | 49.3 | 30 | 31.9 | 0.05 | 104 | 11.4 | 70.1 | 39.9 | 38.4 | 0.783 | 98.1 | 479.5 | 463.5 | 55.8 | 455.8 | 0.363 | 220 | 8.2 | 100.9 | 30.3 | 41.9 | 32.4 | 99.8 | 28.2 | 3.558 | 56.7 | 32.5 | 27 | 16.1 | 49 | 31 | 0.78 | 35.7 | 57 | 4670 | 22 | 98.8 | 55.6 | 0 | 19.8 | 0 | 36.4 | 32.8
462404 | 104 | 33 | 1551 | 50.2 | 47 | 49.2 | 30 | 31.9 | 0.049 | 104 | 11.4 | 70.1 | 39.9 | 38.3 | 0.785 | 98.1 | 479.6 | 463.7 | 55.8 | 455.7 | 0.359 | 220.2 | 8.2 | 100.9 | 30.3 | 41.8 | 32.9 | 99.8 | 28.2 | 3.557 | 56.6 | 32.5 | 27 | 16.1 | 49 | 31 | 0.78 | 35.7 | 57 | 4280 | 22 | 98.8 | 55.6 | 0 | 19.9 | 0 | 36.3 | 32.8
462406 | 106 | 33 | 1551 | 50.2 | 46.9 | 49.2 | 30 | 31.9 | 0.049 | 104 | 11.4 | 70 | 39.9 | 38.3 | 0.784 | 98.1 | 479.7 | 463.8 | 55.7 | 455.7 | 0.36 | 219.9 | 8.2 | 100.9 | 30.3 | 41.8 | 32.7 | 99.8 | 28.2 | 3.55 | 56.6 | 32.7 | 27 | 16.1 | 49 | 31 | 0.78 | 35.7 | 57 | 4330 | 22 | 98.8 | 55.6 | 0 | 19.9 | 0 | 36.5 | 32.8
462408 | 108 | 33 | 1551 | 50.2 | 46.9 | 49.2 | 30 | 31.9 | 0.05 | 104 | 11.4 | 70 | 39.9 | 38.2 | 0.784 | 98.1 | 479.8 | 463.8 | 55.7 | 455.7 | 0.361 | 219.4 | 8.2 | 100.9 | 30.3 | 41.7 | 32.4 | 99.8 | 28.2 | 3.551 | 56.6 | 32.7 | 27 | 16.1 | 48 | 31 | 0.78 | 35.7 | 57 | 4400 | 22 | 99.1 | 55.6 | 0.1 | 20.1 | 0 | 36.5 | 32.8
462410 | 110 | 33 | 1549 | 50 | 46.9 | 49.2 | 30 | 32 | 0.05 | 104 | 11.5 | 70 | 39.9 | 38.2 | 0.783 | 98.1 | 479.7 | 463.8 | 55.7 | 455.7 | 0.358 | 220.1 | 8.2 | 100.9 | 30.3 | 41.7 | 32 | 99.8 | 28.2 | 3.557 | 56.6 | 32.5 | 27 | 16.1 | 48 | 31 | 0.78 | 35.7 | 56 | 4580 | 22 | 99.1 | 55.6 | 0 | 20.1 | 0 | 36.4 | 32.8
462412 | 112 | 33 | 1549 | 49.7 | 46.8 | 49.2 | 30 | 32 | 0.05 | 104 | 11.4 | 70 | 39.9 | 38.1 | 0.785 | 98.1 | 479.7 | 463.8 | 55.6 | 455.6 | 0.361 | 219.4 | 8.1 | 100.9 | 30.3 | 41.6 | 32 | 99.9 | 28.2 | 3.553 | 56.7 | 32.2 | 27 | 16.1 | 48 | 31 | 0.782 | 35.7 | 57 | 4580 | 22 | 98.8 | 55.6 | 0 | 20 | 0 | 36.3 | 32.8
462414 | 114 | 33 | 1548 | 49.8 | 46.8 | 49.2 | 30 | 32 | 0.05 | 104 | 11.4 | 70 | 39.9 | 38 | 0.784 | 98.1 | 480.1 | 464.2 | 55.6 | 455.7 | 0.362 | 220 | 8.1 | 100.9 | 30.3 | 41.6 | 32.5 | 99.8 | 28.2 | 3.558 | 56.7 | 32.1 | 27 | 16.1 | 48 | 31 | 0.781 | 35.7 | 57 | 4620 | 22 | 98.8 | 55.6 | -16.1 | 19.9 | 0 | 36.3 | 32.8
462416 | 116 | 33 | 1549 | 49.8 | 46.7 | 49.1 | 30 | 32 | 0.049 | 104 | 11.4 | 70.1 | 39.9 | 38 | 0.784 | 98.1 | 480 | 464.2 | 55.6 | 455.7 | 0.358 | 219.4 | 8.1 | 100.9 | 30.3 | 41.5 | 32.4 | 99.8 | 28.2 | 3.564 | 56.7 | 32.4 | 27 | 16.1 | 48 | 31 | 0.784 | 35.7 | 57 | 4360 | 22 | 98.8 | 55.6 | 0.1 | 20 | 0 | 36.3 | 32.8
462418 | 118 | 33 | 1550 | 49.8 | 46.7 | 49.1 | 30 | 32 | 0.049 | 104 | 11.4 | 70.1 | 39.9 | 38 | 0.785 | 98.1 | 480.2 | 464.3 | 55.5 | 455.7 | 0.36 | 219.4 | 8.1 | 100.9 | 30.3 | 41.5 | 32 | 99.8 | 28.2 | 3.558 | 56.7 | 32.4 | 27 | 16.1 | 48 | 31 | 0.783 | 35.7 | 57 | 4310 | 22 | 98.8 | 55.5 | 0.1 | 19.9 | 0 | 36.4 | 32.8
462420 | 120 | 33 | 1551 | 49.8 | 46.6 | 49.1 | 30 | 32 | 0.049 | 104 | 11.4 | 70 | 39.9 | 37.9 | 0.785 | 98.1 | 480.3 | 464.5 | 55.5 | 455.7 | 0.36 | 219.7 | 8.1 | 100.9 | 30.3 | 41.4 | 31.6 | 99.8 | 28.1 | 3.558 | 56.7 | 32.1 | 27 | 16.1 | 48 | 31 | 0.78 | 35.7 | 57 | 4450 | 22 | 98.8 | 55.6 | 0 | 20.1 | 0 | 36.4 | 32.8
462422 | 122 | 33 | 1551 | 49.9 | 46.6 | 49.1 | 30 | 32 | 0.048 | 104 | 11.4 | 70 | 39.9 | 37.8 | 0.784 | 98.1 | 480.5 | 464.7 | 55.5 | 455.7 | 0.36 | 219.6 | 8.1 | 100.9 | 30.3 | 41.4 | 31.6 | 99.9 | 28.1 | 3.56 | 56.6 | 31.8 | 27 | 16.1 | 48 | 31 | 0.78 | 35.7 | 57 | 4580 | 22 | 98.8 | 55.6 | 0 | 20 | 0 | 36.4 | 32.8
462424 | 124 | 33 | 1548 | 49.7 | 46.5 | 49.1 | 30 | 32.1 | 0.049 | 103.9 | 11.4 | 70 | 39.9 | 37.8 | 0.786 | 98.1 | 480.5 | 464.7 | 55.5 | 455.7 | 0.359 | 220.5 | 8.1 | 100.9 | 30.3 | 41.3 | 32.1 | 99.8 | 28.1 | 3.527 | 56.6 | 31.7 | 27 | 16.1 | 48 | 31 | 0.78 | 35.7 | 57 | 4450 | 22 | 98.8 | 55.6 | -16.1 | 19.9 | 0 | 36.4 | 32.8
462426 | 126 | 33 | 1550 | 50 | 46.5 | 49.1 | 30 | 32.1 | 0.05 | 104 | 11.4 | 70 | 39.9 | 37.7 | 0.785 | 98.1 | 480.7 | 464.9 | 55.4 | 455.7 | 0.362 | 220.3 | 8.1 | 100.9 | 30.3 | 41.3 | 32 | 99.8 | 28.1 | 3.556 | 56.6 | 32 | 27 | 16.1 | 48 | 31 | 0.782 | 35.7 | 57 | 4600 | 22 | 98.8 | 55.5 | 0 | 19.9 | 0 | 36.3 | 32.8
462428 | 128 | 33 | 1551 | 49.9 | 46.4 | 49.1 | 30 | 32.1 | 0.051 | 103.9 | 11.4 | 70 | 39.9 | 37.7 | 0.784 | 98.1 | 480.7 | 464.9 | 55.4 | 455.8 | 0.362 | 219.4 | 8.1 | 100.9 | 30.3 | 41.2 | 31.6 | 99.8 | 28.1 | 3.566 | 56.6 | 32 | 27 | 16.1 | 48 | 31 | 0.779 | 35.7 | 57 | 4380 | 22 | 98.8 | 55.6 | 0.1 | 20 | 0 | 36.3 | 32.9
462430 | 130 | 33 | 1552 | 50 | 46.3 | 49.1 | 30 | 32.1 | 0.051 | 103.9 | 11.4 | 70 | 39.9 | 37.6 | 0.785 | 98.1 | 480.8 | 465.1 | 55.4 | 455.8 | 0.364 | 219.3 | 8.1 | 100.9 | 30.3 | 41.2 | 31.3 | 99.8 | 28.1 | 3.551 | 56.6 | 31.7 | 27 | 16.1 | 48 | 31 | 0.777 | 35.7 | 55 | 4670 | 22 | 98.8 | 55.6 | 0.1 | 20 | 0 | 36.4 | 32.8
462432 | 132 | 33 | 1549 | 50 | 46.3 | 49.1 | 30 | 32.1 | 0.05 | 103.9 | 11.4 | 70 | 39.9 | 37.6 | 0.784 | 98.1 | 480.9 | 465.2 | 55.4 | 455.7 | 0.365 | 219.4 | 8.2 | 100.9 | 30.3 | 41.1 | 31.3 | 99.8 | 28.1 | 3.54 | 56.6 | 31.4 | 27 | 16.1 | 48 | 31 | 0.782 | 35.7 | 55 | 4670 | 22 | 98.8 | 55.6 | 0 | 20.2 | 0 | 36.3 | 32.8
462434 | 134 | 33 | 1552 | 49.9 | 46.3 | 49.1 | 30 | 32.1 | 0.049 | 103.9 | 11.5 | 70 | 39.9 | 37.5 | 0.784 | 98.1 | 480.9 | 465.1 | 55.3 | 455.7 | 0.365 | 219.6 | 8.1 | 100.9 | 30.3 | 41.1 | 31.7 | 99.8 | 28.1 | 3.558 | 56.6 | 31.4 | 27 | 16.1 | 48 | 31 | 0.781 | 35.7 | 56 | 4580 | 22 | 99.1 | 55.6 | 0 | 20.1 | 0 | 36.2 | 32.8
462436 | 136 | 33 | 1553 | 50.2 | 46.2 | 49.1 | 30 | 32.1 | 0.049 | 103.9 | 11.5 | 70 | 39.9 | 37.4 | 0.785 | 98.1 | 481 | 465.3 | 55.3 | 455.7 | 0.364 | 220.1 | 8.2 | 100.9 | 30.3 | 41 | 31.5 | 99.8 | 28.1 | 3.546 | 56.6 | 31.6 | 27 | 16.1 | 48 | 31 | 0.778 | 35.7 | 56 | 4500 | 22 | 98.8 | 55.6 | -16.1 | 19.9 | 0 | 36.1 | 32.8
462438 | 138 | 33 | 1548 | 50 | 46.2 | 49 | 30 | 32.1 | 0.049 | 103.9 | 11.5 | 70 | 39.9 | 37.4 | 0.785 | 98.1 | 481.1 | 465.4 | 55.3 | 455.6 | 0.364 | 219.5 | 8.2 | 100.9 | 30.3 | 41 | 31.2 | 99.8 | 28.1 | 3.567 | 56.6 | 31.6 | 27 | 16.1 | 48 | 31 | 0.782 | 35.7 | 56 | 4530 | 22 | 98.8 | 55.6 | 0 | 19.8 | 0 | 36.3 | 32.8
462440 | 140 | 33 | 1553 | 50.5 | 46.1 | 49 | 30 | 32.1 | 0.049 | 103.9 | 11.4 | 70 | 39.9 | 37.3 | 0.783 | 98.1 | 481.1 | 465.5 | 55.2 | 455.6 | 0.366 | 219.5 | 8.2 | 100.9 | 30.3 | 40.9 | 30.9 | 99.8 | 28.1 | 3.577 | 56.6 | 31.3 | 27 | 16.1 | 48 | 31 | 0.783 | 35.7 | 55 | 4720 | 22 | 98.8 | 55.6 | 0.1 | 19.9 | 0 | 36.4 | 32.8
462442 | 142 | 33 | 1548 | 49.9 | 46 | 49 | 30 | 32.1 | 0.05 | 103.9 | 11.4 | 70 | 39.9 | 37.3 | 0.786 | 98.1 | 481 | 465.4 | 55.2 | 455.6 | 0.366 | 219.5 | 8.1 | 100.9 | 30.4 | 40.9 | 30.9 | 99.8 | 28.1 | 3.552 | 56.6 | 31 | 27 | 16.1 | 48 | 31 | 0.779 | 35.7 | 55 | 4580 | 22 | 98.8 | 55.6 | 0.1 | 20 | 0 | 36.4 | 32.8
462444 | 144 | 33 | 1552 | 50.3 | 46 | 49 | 30 | 32.1 | 0.05 | 104 | 11.4 | 69.9 | 39.9 | 37.2 | 0.785 | 98.1 | 481.3 | 465.6 | 55.2 | 455.5 | 0.369 | 219.7 | 8.2 | 100.9 | 30.4 | 40.8 | 31.3 | 99.8 | 28.1 | 3.55 | 56.6 | 31 | 27 | 16.1 | 48 | 31 | 0.782 | 35.7 | 55 | 4580 | 22 | 98.8 | 55.6 | 0.1 | 20.1 | 0 | 36.4 | 32.8
462446 | 146 | 33 | 1550 | 50.1 | 46 | 49 | 30 | 32.2 | 0.05 | 103.9 | 11.5 | 70 | 39.9 | 37.2 | 0.783 | 98.1 | 481.2 | 465.6 | 55.2 | 455.4 | 0.365 | 219.9 | 8.2 | 100.9 | 30.4 | 40.8 | 31.2 | 99.8 | 28.1 | 3.518 | 56.6 | 31.3 | 27 | 16.1 | 48 | 31 | 0.783 | 35.7 | 55 | 4720 | 22 | 98.8 | 55.5 | -16.1 | 20 | 0 | 36.2 | 32.8
462448 | 148 | 33 | 1552 | 50.3 | 45.9 | 49 | 30 | 32.2 | 0.05 | 103.9 | 11.5 | 70 | 39.9 | 37.1 | 0.785 | 98.1 | 481.5 | 465.8 | 55.1 | 455.4 | 0.366 | 219.6 | 8.2 | 100.9 | 30.4 | 40.7 | 30.8 | 99.8 | 28.1 | 3.548 | 56.6 | 31.2 | 27 | 16.1 | 48 | 31 | 0.782 | 35.7 | 55 | 4670 | 22 | 98.8 | 55.6 | -16.1 | 20.1 | 0 | 36.3 | 32.8
462450 | 150 | 33 | 1547 | 49.6 | 45.9 | 49 | 30 | 32.2 | 0.048 | 103.9 | 11.5 | 70 | 39.9 | 37.1 | 0.785 | 98.1 | 481.2 | 465.6 | 55.1 | 455.3 | 0.362 | 220 | 8.1 | 100.9 | 30.4 | 40.7 | 30.5 | 99.8 | 28.1 | 3.532 | 56.7 | 31 | 27 | 16.1 | 47 | 31 | 0.781 | 35.7 | 57 | 4450 | 22 | 98.8 | 55.6 | -16.1 | 20 | 0 | 36.3 | 32.8
462452 | 152 | 33 | 1552 | 50.2 | 45.9 | 49 | 30 | 32.2 | 0.048 | 103.9 | 11.4 | 70.1 | 39.8 | 37 | 0.784 | 98.1 | 481.6 | 466 | 55.1 | 455.3 | 0.366 | 220 | 8.1 | 100.9 | 30.4 | 40.7 | 30.5 | 99.8 | 28 | 3.536 | 56.6 | 30.7 | 27 | 16.1 | 47 | 31 | 0.781 | 35.7 | 57 | 4480 | 22 | 99.1 | 55.6 | 0 | 20 | 0 | 36.3 | 32.8
462454 | 154 | 33 | 1549 | 49.9 | 45.8 | 49 | 30 | 32.2 | 0.049 | 103.9 | 11.4 | 70.1 | 39.8 | 36.9 | 0.783 | 98.1 | 481.6 | 466 | 55.1 | 455.3 | 0.363 | 219.9 | 8.1 | 100.9 | 30.4 | 40.6 | 30.9 | 99.8 | 28 | 3.536 | 56.6 | 30.7 | 27 | 16.1 | 47 | 31 | 0.785 | 35.7 | 56 | 4700 | 22 | 98.8 | 55.6 | 0.1 | 20 | 0 | 36.3 | 32.8
462456 | 156 | 33 | 1549 | 50 | 45.8 | 49 | 30 | 32.2 | 0.049 | 104 | 11.5 | 70.1 | 39.9 | 36.9 | 0.785 | 98.1 | 481.7 | 466.1 | 55.1 | 455.2 | 0.359 | 219.7 | 8.2 | 100.9 | 30.4 | 40.6 | 30.8 | 99.8 | 28 | 3.546 | 56.6 | 30.9 | 27 | 16.1 | 47 | 31 | 0.78 | 35.7 | 56 | 4480 | 22 | 98.8 | 55.6 | 0 | 20 | 0 | 36.2 | 32.8
462458 | 158 | 33 | 1552 | 50.5 | 45.7 | 49 | 30 | 32.2 | 0.048 | 103.9 | 11.5 | 70 | 39.9 | 36.8 | 0.783 | 98.1 | 481.9 | 466.3 | 55 | 455.2 | 0.363 | 219.8 | 8.2 | 100.9 | 30.4 | 40.5 | 30.5 | 99.8 | 28 | 3.551 | 56.5 | 30.9 | 27 | 16.1 | 47 | 31 | 0.785 | 35.7 | 55 | 4750 | 22 | 98.8 | 55.6 | 0 | 19.9 | 0 | 36.2 | 32.8
462460 | 160 | 33 | 1550 | 50.3 | 45.7 | 49 | 30 | 32.2 | 0.05 | 104 | 11.5 | 70 | 39.9 | 36.8 | 0.785 | 98.1 | 481.8 | 466.3 | 55 | 455.1 | 0.362 | 219.7 | 8.2 | 100.9 | 30.4 | 40.5 | 30.2 | 99.8 | 28 | 3.565 | 56.5 | 30.6 | 27 | 16.1 | 47 | 31 | 0.781 | 35.7 | 55 | 4620 | 22 | 98.8 | 55.7 | 0 | 19.9 | 0 | 36.2 | 32.8
462462 | 162 | 33 | 1548 | 50 | 45.6 | 49 | 30 | 32.2 | 0.05 | 103.9 | 11.5 | 70 | 39.9 | 36.7 | 0.785 | 98.1 | 481.7 | 466.2 | 55 | 455.1 | 0.358 | 219.3 | 8.2 | 100.9 | 30.4 | 40.5 | 30.2 | 99.8 | 28 | 3.537 | 56.6 | 30.3 | 27 | 16.1 | 47 | 31 | 0.78 | 35.7 | 55 | 4650 | 22 | 98.8 | 55.6 | 0 | 19.8 | 0 | 36.2 | 32.8
462464 | 164 | 33 | 1554 | 50.4 | 45.6 | 49 | 30 | 32.2 | 0.051 | 103.9 | 11.5 | 70 | 39.9 | 36.7 | 0.785 | 98.1 | 481.8 | 466.3 | 54.9 | 455 | 0.361 | 219.2 | 8.2 | 100.9 | 30.4 | 40.4 | 30.6 | 99.8 | 28 | 3.542 | 56.5 | 30.3 | 27 | 16.1 | 47 | 31 | 0.781 | 35.7 | 56 | 4700 | 22 | 98.8 | 55.6 | 0.1 | 20 | 0 | 36.3 | 32.8
462466 | 166 | 33 | 1550 | 50.1 | 45.5 | 49 | 30 | 32.3 | 0.049 | 103.9 | 11.5 | 70 | 39.9 | 36.6 | 0.784 | 98.1 | 481.8 | 466.3 | 55 | 455 | 0.361 | 219.6 | 8.2 | 100.9 | 30.4 | 40.4 | 30.5 | 99.8 | 28 | 3.551 | 56.6 | 30.5 | 27 | 16.1 | 47 | 31 | 0.778 | 36.1 | 56 | 4500 | 22 | 98.8 | 55.6 | 0.1 | 20.1 | 0 | 36.3 | 32.8
462468 | 168 | 33 | 1550 | 50.2 | 45.5 | 49 | 30 | 32.3 | 0.049 | 103.9 | 11.4 | 70 | 39.9 | 36.6 | 0.785 | 98.1 | 482 | 466.5 | 54.9 | 455 | 0.36 | 219 | 8.2 | 100.9 | 30.3 | 40.3 | 30.1 | 99.8 | 28 | 3.549 | 56.6 | 30.5 | 27 | 16.1 | 47 | 31 | 0.781 | 35.7 | 56 | 4620 | 22 | 98.8 | 55.6 | 0 | 20.1 | 0 | 36.3 | 32.8
462470 | 170 | 33 | 1549 | 50.2 | 45.5 | 49 | 30 | 32.3 | 0.05 | 103.9 | 11.4 | 70 | 39.9 | 36.5 | 0.785 | 98.1 | 482 | 466.6 | 55 | 454.9 | 0.361 | 219 | 8.2 | 100.9 | 30.3 | 40.3 | 29.8 | 99.8 | 28 | 3.562 | 56.6 | 30.3 | 27 | 16.1 | 47 | 31 | 0.779 | 35.7 | 57 | 4700 | 22 | 98.8 | 55.6 | 0 | 19.9 | 0 | 36.2 | 32.8
462472 | 172 | 33 | 1550 | 50.3 | 45.4 | 49 | 30 | 32.3 | 0.049 | 104 | 11.4 | 70 | 39.9 | 36.5 | 0.784 | 98.1 | 482.1 | 466.6 | 54.9 | 454.9 | 0.36 | 219.2 | 8.2 | 100.9 | 30.3 | 40.3 | 29.8 | 99.8 | 28 | 3.559 | 56.6 | 30 | 27 | 16.1 | 47 | 31 | 0.778 | 35.7 | 57 | 4770 | 22 | 98.8 | 55.6 | 0 | 19.9 | 0 | 36.1 | 32.8
462474 | 174 | 33 | 1550 | 50.2 | 45.4 | 49 | 30 | 32.3 | 0.05 | 103.9 | 11.4 | 70 | 39.9 | 36.4 | 0.785 | 98.1 | 482.1 | 466.6 | 54.9 | 454.8 | 0.358 | 219.3 | 8.2 | 100.9 | 30.3 | 40.2 | 30.2 | 99.8 | 28 | 3.56 | 56.6 | 29.9 | 27 | 16.1 | 47 | 31 | 0.779 | 35.7 | 57 | 4790 | 22 | 98.8 | 55.6 | 0.1 | 19.9 | 0 | 36.2 | 32.8
462476 | 176 | 33 | 1549 | 50.5 | 45.3 | 49 | 30 | 32.3 | 0.05 | 103.9 | 11.4 | 69.9 | 39.9 | 36.4 | 0.785 | 98.1 | 482.1 | 466.7 | 54.8 | 454.8 | 0.359 | 219.3 | 8.2 | 100.9 | 30.3 | 40.2 | 30.1 | 99.8 | 27.9 | 3.559 | 56.5 | 30.2 | 27 | 16.1 | 47 | 31 | 0.779 | 35.7 | 57 | 4650 | 22 | 98.8 | 55.6 | 0.1 | 20 | 0 | 36.2 | 32.8
462478 | 178 | 33 | 1549 | 50 | 45.3 | 49 | 30 | 32.3 | 0.05 | 103.9 | 11.4 | 69.9 | 40 | 36.3 | 0.783 | 98.1 | 481.9 | 466.5 | 54.8 | 454.8 | 0.355 | 219.6 | 8.2 | 100.9 | 30.3 | 40.1 | 29.8 | 99.8 | 28 | 3.567 | 56.6 | 30.1 | 27 | 16.1 | 47 | 31 | 0.778 | 35.7 | 55 | 4700 | 22 | 98.8 | 55.5 | 0 | 20.1 | 0 | 36.3 | 32.8
462480 | 180 | 33 | 1553 | 50.8 | 45.3 | 49 | 30 | 32.3 | 0.05 | 104 | 11.4 | 70 | 40 | 36.3 | 0.786 | 98.1 | 482.4 | 466.9 | 54.8 | 454.8 | 0.355 | 219.2 | 8.2 | 100.9 | 30.3 | 40.1 | 29.4 | 99.8 | 28 | 3.57 | 56.5 | 29.9 | 27 | 16.1 | 47 | 31 | 0.783 | 35.7 | 55 | 4530 | 22 | 98.8 | 55.6 | 0 | 20 | 0 | 36.2 | 32.8
462482 | 182 | 33 | 1551 | 50.6 | 45.2 | 49 | 30 | 32.3 | 0.049 | 104 | 11.4 | 70 | 40 | 36.2 | 0.785 | 98.1 | 482.4 | 467.1 | 54.7 | 454.7 | 0.35 | 218.8 | 8.2 | 100.9 | 30.3 | 40.1 | 29.4 | 99.8 | 28 | 3.594 | 56.5 | 29.6 | 27 | 16.1 | 47 | 31 | 0.778 | 35.7 | 55 | 4580 | 22 | 98.8 | 55.6 | 0 | 19.9 | 0 | 36.2 | 32.8
462484 | 184 | 33 | 1550 | 50.3 | 45.2 | 49 | 30 | 32.3 | 0.049 | 104 | 11.4 | 70 | 40 | 36.1 | 0.783 | 98.1 | 482.4 | 467 | 54.7 | 454.7 | 0.345 | 219.7 | 8.2 | 100.9 | 30.3 | 40 | 29.8 | 99.8 | 27.9 | 3.562 | 56.6 | 29.6 | 27 | 16.1 | 47 | 31 | 0.779 | 36.1 | 56 | 4400 | 22 | 98.8 | 55.6 | 0.1 | 19.8 | 0 | 36.1 | 32.8
462486 | 186 | 33 | 1551 | 50.9 | 45.1 | 49 | 30 | 32.3 | 0.049 | 104 | 11.4 | 70 | 40 | 36.1 | 0.786 | 98.1 | 482.5 | 467.1 | 54.8 | 454.6 | 0.347 | 219 | 8.3 | 100.9 | 30.3 | 40 | 29.6 | 99.8 | 27.9 | 3.53 | 56.5 | 29.8 | 27 | 16.1 | 47 | 31 | 0.782 | 35.7 | 57 | 4400 | 22 | 98.8 | 55.6 | 0 | 19.9 | 0 | 36.2 | 32.8
462488 | 188 | 33 | 1549 | 50.5 | 45.1 | 49 | 30 | 32.4 | 0.049 | 104 | 11.4 | 70 | 40 | 36.1 | 0.785 | 98.1 | 482.3 | 466.9 | 54.7 | 454.6 | 0.346 | 219.2 | 8.2 | 100.9 | 30.3 | 40 | 29.3 | 99.8 | 27.9 | 3.565 | 56.6 | 29.7 | 27 | 16.1 | 47 | 31 | 0.783 | 35.7 | 57 | 4450 | 22 | 98.8 | 55.6 | 0.1 | 19.9 | 0 | 36.3 | 32.8
462490 | 190 | 33 | 1548 | 50.1 | 45.1 | 49.1 | 30 | 32.4 | 0.049 | 104 | 11.4 | 70 | 40 | 36 | 0.783 | 98.1 | 482 | 466.7 | 54.7 | 454.6 | 0.343 | 219.4 | 8.2 | 100.9 | 30.3 | 39.9 | 29.1 | 99.8 | 27.9 | 3.593 | 56.7 | 29.5 | 27 | 16.1 | 47 | 31 | 0.78 | 35.7 | 57 | 4870 | 22 | 99.1 | 55.6 | 0 | 20.2 | 0 | 36.2 | 32.8
462492 | 192 | 33 | 1550 | 50.2 | 45 | 49.1 | 30 | 32.4 | 0.049 | 104 | 11.4 | 70 | 40 | 35.9 | 0.785 | 98.1 | 482.3 | 467 | 54.7 | 454.6 | 0.345 | 219.4 | 8.2 | 100.9 | 30.3 | 39.9 | 29.2 | 99.9 | 27.9 | 3.539 | 56.6 | 29.2 | 27 | 16.1 | 47 | 31 | 0.782 | 35.7 | 55 | 4600 | 22 | 98.8 | 55.7 | 0 | 20.1 | 0 | 36.1 | 32.8
462494 | 194 | 33 | 1547 | 50 | 45 | 49.1 | 30 | 32.4 | 0.049 | 104 | 11.4 | 70 | 39.9 | 35.9 | 0.784 | 98.1 | 482.3 | 467 | 54.6 | 454.6 | 0.344 | 219.8 | 8.2 | 100.9 | 30.3 | 39.9 | 29.4 | 99.8 | 27.9 | 3.601 | 56.6 | 29.2 | 27 | 16.1 | 47 | 31 | 0.78 | 35.7 | 56 | 4500 | 22 | 98.8 | 55.6 | 0 | 19.9 | 0 | 36.1 | 32.8
462496 | 196 | 33 | 1548 | 50.2 | 45 | 49.1 | 30 | 32.4 | 0.049 | 104 | 11.4 | 70 | 39.9 | 35.8 | 0.784 | 98.1 | 482.3 | 467.1 | 54.7 | 454.6 | 0.343 | 219.3 | 8.2 | 100.9 | 30.3 | 39.8 | 29.2 | 99.8 | 27.9 | 3.578 | 56.6 | 29.4 | 27 | 16.1 | 47 | 31 | 0.781 | 35.7 | 56 | 4600 | 22 | 98.8 | 55.6 | 0.1 | 19.9 | 0 | 36.1 | 32.8
462498 | 198 | 33 | 1551 | 50.5 | 44.9 | 49.1 | 30 | 32.4 | 0.049 | 104 | 11.4 | 70 | 39.9 | 35.8 | 0.785 | 98.1 | 482.5 | 467.2 | 54.7 | 454.7 | 0.343 | 219.5 | 8.2 | 100.9 | 30.3 | 39.8 | 29 | 99.8 | 27.9 | 3.605 | 56.6 | 29.3 | 27 | 16.1 | 47 | 31 | 0.779 | 35.7 | 56 | 4580 | 22 | 98.8 | 55.6 | 0.1 | 19.9 | 0 | 36.2 | 32.8
462500 | 200 | 33 | 1549 | 50.4 | 44.9 | 49.1 | 30 | 32.4 | 0.049 | 104 | 11.4 | 70 | 40 | 35.7 | 0.785 | 98.1 | 482.7 | 467.4 | 54.7 | 454.6 | 0.341 | 219.4 | 8.2 | 100.9 | 30.3 | 39.8 | 28.7 | 99.8 | 27.8 | 3.585 | 56.6 | 29.1 | 27 | 16.1 | 46 | 31 | 0.777 | 35.7 | 57 | 4530 | 22 | 98.8 | 55.6 | 0.1 | 20.1 | 0 | 36.2 | 32.8
462502 | 202 | 33 | 1551 | 50.7 | 44.9 | 49.1 | 30 | 32.4 | 0.05 | 104 | 11.4 | 70 | 40 | 35.7 | 0.783 | 98.1 | 482.7 | 467.5 | 54.6 | 454.6 | 0.342 | 219.1 | 8.2 | 100.9 | 30.3 | 39.7 | 28.7 | 99.8 | 27.8 | 3.584 | 56.6 | 28.8 | 27 | 16.1 | 46 | 31 | 0.78 | 36.1 | 57 | 4430 | 22 | 98.8 | 55.6 | 0 | 19.9 | 0 | 36.3 | 32.8
462504 | 204 | 33 | 1548 | 50 | 44.8 | 49.1 | 30 | 32.4 | 0.049 | 104 | 11.4 | 70 | 40 | 35.6 | 0.784 | 98.1 | 482.5 | 467.2 | 54.6 | 454.6 | 0.339 | 219.3 | 8.2 | 100.9 | 30.3 | 39.7 | 29 | 99.9 | 27.8 | 3.58 | 56.7 | 28.8 | 27 | 16.1 | 46 | 31 | 0.778 | 35.7 | 57 | 4600 | 22 | 99.1 | 55.6 | 0 | 20 | 0 | 36.2 | 32.8
462506 | 206 | 33 | 1551 | 50.4 | 44.8 | 49.2 | 30 | 32.4 | 0.05 | 104 | 11.4 | 70 | 39.9 | 35.6 | 0.784 | 98.1 | 482.7 | 467.4 | 54.6 | 454.7 | 0.339 | 219.5 | 8.2 | 100.9 | 30.3 | 39.7 | 28.8 | 99.9 | 27.8 | 3.578 | 56.6 | 29 | 27 | 16.1 | 46 | 31 | 0.781 | 36.1 | 57 | 4720 | 22 | 98.8 | 55.8 | 0 | 19.8 | 0 | 36.1 | 32.8
462508 | 208 | 33 | 1551 | 50.6 | 44.8 | 49.2 | 30 | 32.4 | 0.049 | 104 | 11.4 | 70 | 39.9 | 35.5 | 0.784 | 98.1 | 482.8 | 467.6 | 54.6 | 454.7 | 0.337 | 219.5 | 8.2 | 100.9 | 30.3 | 39.6 | 28.5 | 99.8 | 27.8 | 3.592 | 56.6 | 28.9 | 27 | 16.1 | 46 | 31 | 0.781 | 35.7 | 57 | 4580 | 22 | 98.8 | 55.6 | 0.1 | 19.9 | 0 | 36 | 32.8
462510 | 210 | 33 | 1550 | 50.5 | 44.8 | 49.2 | 30 | 32.4 | 0.05 | 104 | 11.4 | 70 | 39.9 | 35.5 | 0.785 | 98.1 | 482.7 | 467.5 | 54.6 | 454.7 | 0.34 | 219.1 | 8.2 | 100.9 | 30.3 | 39.6 | 28.3 | 99.9 | 27.8 | 3.577 | 56.6 | 28.7 | 27 | 16.1 | 46 | 31 | 0.778 | 36.1 | 57 | 4430 | 22 | 98.8 | 55.5 | 0.1 | 20 | 0 | 36.3 | 32.8
462512 | 212 | 33 | 1549 | 50.1 | 44.7 | 49.2 | 30 | 32.4 | 0.049 | 104 | 11.4 | 70 | 39.9 | 35.4 | 0.786 | 98.1 | 482.5 | 467.3 | 54.6 | 454.7 | 0.336 | 219.4 | 8.2 | 100.9 | 30.3 | 39.6 | 28.3 | 99.9 | 27.8 | 3.552 | 56.7 | 28.4 | 27 | 16.1 | 46 | 31 | 0.782 | 35.7 | 57 | 4500 | 22 | 98.8 | 55.6 | 0.1 | 20 | 0 | 36.2 | 32.8
462514 | 214 | 33 | 1549 | 50.2 | 44.7 | 49.2 | 30 | 32.4 | 0.048 | 104 | 11.4 | 70 | 39.9 | 35.3 | 0.784 | 98.1 | 482.5 | 467.3 | 54.5 | 454.8 | 0.339 | 219.6 | 8.2 | 100.9 | 30.3 | 39.6 | 28.5 | 99.9 | 27.8 | 3.579 | 56.6 | 28.4 | 27 | 16.1 | 46 | 31 | 0.782 | 35.7 | 56 | 4770 | 22 | 98.8 | 55.7 | 0 | 20.1 | 0 | 36.1 | 32.8
462516 | 216 | 33 | 1550 | 50.5 | 44.7 | 49.2 | 30 | 32.4 | 0.049 | 104 | 11.4 | 70 | 39.9 | 35.3 | 0.784 | 98.1 | 482.8 | 467.6 | 54.5 | 454.8 | 0.341 | 220.2 | 8.2 | 100.9 | 30.3 | 39.5 | 28.4 | 99.8 | 27.8 | 3.576 | 56.6 | 28.5 | 27 | 16.1 | 46 | 31 | 0.777 | 35.7 | 56 | 4750 | 22 | 98.8 | 55.5 | 0 | 20.1 | 0 | 36.1 | 32.8
462518 | 218 | 33 | 1551 | 50.4 | 44.6 | 49.2 | 30 | 32.4 | 0.049 | 104 | 11.4 | 70 | 39.9 | 35.2 | 0.786 | 98.1 | 482.7 | 467.6 | 54.5 | 454.8 | 0.343 | 220.1 | 8.2 | 100.9 | 30.3 | 39.5 | 28.2 | 99.8 | 27.8 | 3.572 | 56.6 | 28.4 | 27 | 16.1 | 46 | 31 | 0.781 | 35.7 | 55 | 4700 | 22 | 99.1 | 55.5 | 0 | 19.8 | 0 | 36.1 | 32.8
462520 | 220 | 33 | 1550 | 50.1 | 44.6 | 49.2 | 30 | 32.4 | 0.049 | 104 | 11.4 | 70 | 39.9 | 35.2 | 0.785 | 98.1 | 482.6 | 467.5 | 54.5 | 454.8 | 0.339 | 219.8 | 8.2 | 100.9 | 30.3 | 39.5 | 28 | 99.9 | 27.8 | 3.575 | 56.6 | 28.3 | 27 | 16.1 | 46 | 31 | 0.78 | 35.7 | 55 | 4670 | 22 | 98.8 | 55.6 | 0.1 | 19.9 | 0 | 36.1 | 32.8
462522 | 222 | 33 | 1546 | 50.1 | 44.6 | 49.2 | 30 | 32.3 | 0.049 | 104 | 11.4 | 70 | 39.9 | 35.1 | 0.784 | 98.1 | 482.8 | 467.6 | 54.5 | 454.8 | 0.339 | 219.6 | 8.2 | 100.9 | 30.3 | 39.5 | 27.9 | 99.8 | 27.8 | 3.583 | 56.6 | 28.1 | 27 | 16.1 | 46 | 31 | 0.78 | 35.7 | 55 | 4720 | 22 | 99.1 | 55.6 | 0.1 | 19.9 | 0 | 36.2 | 32.8
462524 | 224 | 33 | 1552 | 50.5 | 44.6 | 49.3 | 30 | 32.3 | 0.049 | 104 | 11.4 | 70 | 39.9 | 35 | 0.785 | 98.1 | 482.9 | 467.7 | 54.5 | 454.9 | 0.342 | 219.5 | 8.2 | 100.9 | 30.3 | 39.4 | 28.1 | 99.8 | 27.8 | 3.554 | 56.5 | 28.1 | 27 | 16.1 | 46 | 31 | 0.781 | 35.7 | 55 | 4480 | 22 | 98.8 | 55.6 | 0.1 | 20 | 0 | 36.2 | 32.8
462526 | 226 | 33 | 1548 | 50.4 | 44.5 | 49.3 | 30 | 32.3 | 0.049 | 104 | 11.4 | 70 | 39.9 | 35 | 0.785 | 98.1 | 482.9 | 467.8 | 54.5 | 454.9 | 0.34 | 219.6 | 8.2 | 100.9 | 30.3 | 39.4 | 28 | 99.8 | 27.8 | 3.586 | 56.6 | 28.2 | 27 | 16.1 | 46 | 31 | 0.78 | 36.1 | 56 | 4720 | 22 | 98.8 | 55.6 | 0.1 | 20.1 | 0 | 36.2 | 32.8
462528 | 228 | 33 | 1550 | 50.1 | 44.5 | 49.3 | 30 | 32.3 | 0.05 | 104 | 11.4 | 70 | 39.9 | 34.9 | 0.783 | 98.1 | 482.7 | 467.6 | 54.5 | 454.9 | 0.336 | 219.4 | 8.2 | 100.9 | 30.3 | 39.4 | 27.8 | 99.9 | 27.8 | 3.55 | 56.6 | 28.1 | 27 | 16.1 | 46 | 31 | 0.78 | 35.7 | 56 | 4670 | 22 | 98.8 | 55.7 | 0 | 20.1 | 0 | 36.1 | 32.8
462530 | 230 | 33 | 1551 | 50.7 | 44.5 | 49.3 | 30 | 32.3 | 0.049 | 104 | 11.4 | 70 | 39.9 | 34.9 | 0.785 | 98.1 | 482.9 | 467.8 | 54.4 | 454.9 | 0.335 | 219.3 | 8.2 | 100.9 | 30.3 | 39.4 | 27.5 | 99.8 | 27.8 | 3.559 | 56.5 | 27.9 | 27 | 16.1 | 46 | 31 | 0.784 | 35.7 | 55 | 4720 | 22 | 98.8 | 55.6 | 0 | 19.9 | 0 | 36 | 32.8
462532 | 232 | 33 | 1550 | 50.2 | 44.4 | 49.3 | 30 | 32.3 | 0.049 | 104 | 11.4 | 70 | 39.9 | 34.8 | 0.784 | 98.1 | 482.8 | 467.7 | 54.4 | 454.9 | 0.333 | 218.6 | 8.2 | 101 | 30.3 | 39.3 | 27.5 | 99.9 | 27.8 | 3.598 | 56.7 | 27.7 | 27 | 16.1 | 46 | 31 | 0.78 | 35.7 | 55 | 4620 | 22 | 99.1 | 55.6 | 0.1 | 20 | 0 | 35.9 | 32.8
462534 | 234 | 33 | 1548 | 49.9 | 44.4 | 49.3 | 30 | 32.3 | 0.049 | 104 | 11.4 | 70 | 39.9 | 34.7 | 0.784 | 98.1 | 482.7 | 467.6 | 54.4 | 454.9 | 0.335 | 219.3 | 8.1 | 101 | 30.3 | 39.3 | 27.8 | 99.9 | 27.7 | 3.57 | 56.7 | 27.7 | 27 | 16.1 | 46 | 31 | 0.777 | 35.7 | 55 | 4670 | 22 | 98.8 | 55.6 | 0.1 | 20 | 0 | 36.1 | 32.8
462536 | 236 | 33 | 1551 | 50.2 | 44.4 | 49.3 | 30 | 32.3 | 0.05 | 104 | 11.4 | 70 | 39.9 | 34.7 | 0.785 | 98.1 | 482.8 | 467.7 | 54.4 | 455 | 0.338 | 219.6 | 8.2 | 100.9 | 30.3 | 39.3 | 27.6 | 99.9 | 27.7 | 3.534 | 56.6 | 27.8 | 27 | 16.1 | 46 | 31 | 0.783 | 35.7 | 56 | 4450 | 22 | 99.1 | 55.5 | 0.1 | 19.9 | 0 | 36.1 | 32.8
462538 | 238 | 33 | 1549 | 50 | 44.4 | 49.3 | 30 | 32.3 | 0.051 | 104 | 11.4 | 70 | 39.9 | 34.6 | 0.783 | 98.1 | 482.8 | 467.7 | 54.4 | 455 | 0.342 | 218.7 | 8.1 | 100.9 | 30.3 | 39.3 | 27.3 | 99.9 | 27.7 | 3.554 | 56.6 | 27.7 | 27 | 16.1 | 46 | 31 | 0.783 | 35.7 | 56 | 4430 | 22 | 98.8 | 55.6 | 0 | 20 | 0 | 36.1 | 32.8
462540 | 240 | 33 | 1551 | 50.4 | 44.4 | 49.3 | 30 | 32.3 | 0.05 | 104 | 11.4 | 70 | 39.9 | 34.6 | 0.783 | 98.1 | 482.9 | 467.8 | 54.4 | 455 | 0.339 | 219.2 | 8.2 | 100.9 | 30.3 | 39.3 | 27.1 | 99.8 | 27.7 | 3.565 | 56.6 | 27.5 | 27 | 16.1 | 46 | 31 | 0.778 | 36.1 | 55 | 4500 | 22 | 98.8 | 55.6 | 0 | 20 | 0 | 36.1 | 32.8
462542 | 242 | 33 | 1549 | 50.2 | 44.3 | 49.3 | 30 | 32.3 | 0.049 | 104 | 11.4 | 70 | 39.9 | 34.5 | 0.786 | 98.1 | 482.8 | 467.8 | 54.4 | 455 | 0.333 | 218.8 | 8.2 | 100.9 | 30.3 | 39.2 | 27.2 | 99.8 | 27.7 | 3.589 | 56.6 | 27.3 | 27 | 16.1 | 46 | 31 | 0.78 | 35.7 | 55 | 4670 | 22 | 98.8 | 55.6 | 0 | 19.9 | 0 | 36.2 | 32.8
462544 | 244 | 33 | 1552 | 50.4 | 44.3 | 49.3 | 30 | 32.3 | 0.049 | 104 | 11.4 | 70 | 39.9 | 34.5 | 0.785 | 98.1 | 482.7 | 467.7 | 54.3 | 455 | 0.33 | 219.1 | 8.2 | 100.9 | 30.3 | 39.2 | 27.3 | 99.9 | 27.7 | 3.586 | 56.6 | 27.3 | 27 | 16.1 | 46 | 31 | 0.784 | 35.7 | 55 | 4550 | 22 | 98.8 | 55.6 | 0.1 | 19.9 | 0 | 36.1 | 32.8
462546 | 246 | 33 | 1550 | 50.3 | 44.3 | 49.4 | 30 | 32.3 | 0.048 | 104 | 11.4 | 70 | 39.9 | 34.4 | 0.783 | 98.1 | 482.8 | 467.7 | 54.4 | 455.1 | 0.327 | 218.9 | 8.2 | 100.9 | 30.3 | 39.2 | 27.3 | 99.9 | 27.7 | 3.611 | 56.6 | 27.3 | 27 | 16.1 | 46 | 31 | 0.782 | 35.7 | 55 | 4580 | 22 | 98.8 | 55.6 | 0.1 | 20 | 0 | 36.2 | 32.8
462548 | 248 | 33 | 1548 | 50 | 44.3 | 49.4 | 30 | 32.3 | 0.049 | 104 | 11.4 | 70 | 39.9 | 34.4 | 0.785 | 98.1 | 482.8 | 467.7 | 54.3 | 455.1 | 0.324 | 219.3 | 8.2 | 101 | 30.3 | 39.2 | 27 | 99.9 | 27.7 | 3.575 | 56.6 | 27.3 | 27 | 16.1 | 46 | 31 | 0.781 | 35.7 | 57 | 4360 | 22 | 98.8 | 55.7 | 0.1 | 20.1 | 0 | 36.2 | 32.8
462550 | 250 | 33 | 1547 | 49.9 | 44.3 | 49.4 | 30 | 32.3 | 0.049 | 104 | 11.4 | 70 | 39.9 | 34.3 | 0.785 | 98.1 | 482.7 | 467.7 | 54.4 | 455.1 | 0.32 | 219.6 | 8.1 | 101 | 30.3 | 39.2 | 26.7 | 99.9 | 27.7 | 3.573 | 56.6 | 27.1 | 27 | 16.1 | 46 | 31 | 0.783 | 35.7 | 57 | 4480 | 22 | 98.8 | 55.6 | 0 | 20.1 | 0 | 36.1 | 32.8
462552 | 252 | 33 | 1552 | 50.1 | 44.2 | 49.4 | 30 | 32.3 | 0.049 | 104 | 11.4 | 70 | 39.9 | 34.2 | 0.784 | 98.1 | 482.7 | 467.7 | 54.3 | 455.2 | 0.319 | 219.7 | 8.1 | 101 | 30.3 | 39.2 | 26.8 | 99.9 | 27.7 | 3.577 | 56.6 | 26.9 | 27 | 16.1 | 46 | 31 | 0.78 | 35.7 | 57 | 4530 | 22 | 99.1 | 55.6 | 0 | 20.1 | 0 | 36 | 32.8
462554 | 254 | 33 | 1550 | 50.1 | 44.2 | 49.4 | 30 | 32.3 | 0.049 | 104 | 11.4 | 70 | 40 | 34.2 | 0.785 | 98.1 | 482.8 | 467.8 | 54.3 | 455.3 | 0.327 | 219.6 | 8.1 | 101 | 30.3 | 39.1 | 26.9 | 99.9 | 27.7 | 3.576 | 56.6 | 26.9 | 27 | 16.1 | 46 | 31 | 0.78 | 35.7 | 57 | 4670 | 22 | 99.1 | 55.6 | 0 | 19.9 | 0 | 35.9 | 32.8
462556 | 256 | 33 | 1548 | 49.9 | 44.2 | 49.4 | 30 | 32.3 | 0.049 | 104 | 11.4 | 70 | 40 | 34.1 | 0.785 | 98.1 | 482.8 | 467.8 | 54.2 | 455.3 | 0.329 | 219 | 8.1 | 101 | 30.3 | 39.1 | 26.8 | 99.9 | 27.7 | 3.604 | 56.6 | 27 | 27 | 16.1 | 46 | 31 | 0.778 | 35.7 | 57 | 4550 | 22 | 99.1 | 55.5 | 0.1 | 20 | 0 | 36 | 32.8
462558 | 258 | 33 | 1552 | 50.3 | 44.2 | 49.4 | 30 | 32.3 | 0.049 | 104 | 11.4 | 70 | 40 | 34.1 | 0.783 | 98.1 | 482.9 | 467.9 | 54.3 | 455.4 | 0.333 | 219.4 | 8.2 | 100.9 | 30.2 | 39.1 | 26.6 | 99.9 | 27.7 | 3.586 | 56.6 | 26.9 | 27 | 16.1 | 46 | 31 | 0.778 | 35.7 | 57 | 4530 | 22 | 98.8 | 55.6 | 0.1 | 20 | 0 | 36.1 | 32.8
462560 | 260 | 33 | 1549 | 50.4 | 44.1 | 49.4 | 30 | 32.3 | 0.049 | 104 | 11.4 | 70 | 40 | 34 | 0.785 | 98.1 | 483.1 | 468.1 | 54.3 | 455.4 | 0.335 | 219 | 8.2 | 100.9 | 30.2 | 39.1 | 26.3 | 99.8 | 27.7 | 3.564 | 56.5 | 26.7 | 27 | 16.1 | 46 | 31 | 0.778 | 35.7 | 55 | 4450 | 22 | 98.8 | 55.6 | 0.1 | 19.9 | 0 | 36.1 | 32.8
462562 | 262 | 33 | 1550 | 49.9 | 44.1 | 49.4 | 30 | 32.3 | 0.05 | 104 | 11.4 | 70 | 40 | 33.9 | 0.785 | 98.1 | 482.8 | 467.8 | 54.3 | 455.4 | 0.332 | 219.2 | 8.1 | 101 | 30.2 | 39.1 | 26.4 | 99.9 | 27.7 | 3.579 | 56.6 | 26.5 | 27 | 16.1 | 46 | 31 | 0.78 | 36.1 | 57 | 4480 | 22 | 98.8 | 55.6 | 0 | 20 | 0 | 36.1 | 32.8
462564 | 264 | 33 | 1549 | 49.9 | 44.1 | 49.5 | 30 | 32.3 | 0.051 | 104 | 11.4 | 70 | 39.9 | 33.9 | 0.784 | 98.1 | 482.9 | 467.9 | 54.2 | 455.4 | 0.329 | 218.9 | 8.1 | 101 | 30.2 | 39.1 | 26.5 | 99.9 | 27.7 | 3.596 | 56.7 | 26.5 | 27 | 16.1 | 46 | 31 | 0.78 | 36.1 | 57 | 4400 | 22 | 98.8 | 55.5 | 0 | 20 | 0 | 36 | 32.8
462566 | 266 | 33 | 1550 | 50 | 44.1 | 49.5 | 30 | 32.3 | 0.049 | 104 | 11.4 | 70 | 39.9 | 33.8 | 0.785 | 98.1 | 483 | 468 | 54.3 | 455.5 | 0.325 | 219.1 | 8.1 | 101 | 30.2 | 39.1 | 26.4 | 99.9 | 27.7 | 3.579 | 56.6 | 26.6 | 27 | 16.1 | 46 | 31 | 0.783 | 35.7 | 57 | 4530 | 22 | 98.8 | 55.6 | 0 | 19.8 | 0 | 36.1 | 32.8
462568 | 268 | 33 | 1547 | 49.8 | 44.1 | 49.5 | 30 | 32.3 | 0.049 | 104 | 11.4 | 70 | 39.9 | 33.8 | 0.785 | 98.1 | 482.8 | 467.8 | 54.2 | 455.5 | 0.321 | 219.7 | 8.1 | 101 | 30.2 | 39 | 26.2 | 99.9 | 27.7 | 3.562 | 56.6 | 26.5 | 27 | 16.1 | 46 | 31 | 0.779 | 36.1 | 57 | 4500 | 22 | 98.8 | 55.7 | 0.1 | 19.9 | 0 | 36.1 | 32.8
462570 | 270 | 33 | 1552 | 50 | 44.1 | 49.5 | 30 | 32.3 | 0.05 | 104 | 11.4 | 70 | 39.9 | 33.7 | 0.784 | 98.1 | 482.8 | 467.8 | 54.3 | 455.6 | 0.322 | 219.6 | 8.1 | 101 | 30.2 | 39 | 26 | 99.9 | 27.7 | 3.576 | 56.6 | 26.3 | 27 | 16.1 | 46 | 31 | 0.781 | 35.7 | 57 | 4580 | 22 | 98.8 | 55.7 | 0.1 | 19.9 | 0 | 36.1 | 32.8
462572 | 272 | 33 | 1551 | 50.2 | 44.1 | 49.5 | 30 | 32.3 | 0.05 | 104 | 11.4 | 70 | 39.9 | 33.7 | 0.784 | 98.1 | 483 | 468 | 54.3 | 455.6 | 0.321 | 218.8 | 8.2 | 101 | 30.2 | 39 | 26.1 | 99.9 | 27.7 | 3.573 | 56.6 | 26.1 | 27 | 16.1 | 46 | 31 | 0.78 | 35.7 | 57 | 4400 | 22 | 99.1 | 55.6 | 0 | 20.2 | 0 | 36 | 32.8
462574 | 274 | 33 | 1553 | 50.7 | 44.1 | 49.5 | 30 | 32.3 | 0.049 | 104 | 11.4 | 70 | 39.9 | 33.6 | 0.786 | 98.1 | 483 | 468 | 54.2 | 455.7 | 0.323 | 219.4 | 8.2 | 101 | 30.2 | 39 | 26.2 | 99.9 | 27.6 | 3.59 | 56.5 | 26.1 | 27 | 16.1 | 46 | 31 | 0.781 | 35.7 | 55 | 4530 | 22 | 98.8 | 55.6 | 0 | 20 | 0 | 36 | 32.8
462576 | 276 | 33 | 1550 | 50.4 | 44 | 49.5 | 30 | 32.3 | 0.051 | 104 | 11.4 | 70 | 39.9 | 33.5 | 0.785 | 98.1 | 483.1 | 468.1 | 54.3 | 455.7 | 0.328 | 219.4 | 8.2 | 101 | 30.2 | 39 | 26.1 | 99.9 | 27.6 | 3.557 | 56.5 | 26.2 | 27 | 16.1 | 46 | 31 | 0.781 | 35.7 | 57 | 4620 | 22 | 98.8 | 55.7 | 0 | 20 | 0 | 36 | 32.8
462578 | 278 | 33 | 1553 | 50.6 | 44 | 49.5 | 30 | 32.2 | 0.051 | 104 | 11.4 | 70 | 39.9 | 33.5 | 0.784 | 98.1 | 483.1 | 468.1 | 54.2 | 455.7 | 0.333 | 219.1 | 8.2 | 100.9 | 30.2 | 39 | 25.8 | 99.9 | 27.6 | 3.569 | 56.5 | 26.1 | 27 | 16.1 | 46 | 31 | 0.784 | 35.7 | 57 | 4380 | 22 | 98.8 | 55.7 | 0 | 19.8 | 0 | 36 | 32.8
462580 | 280 | 33 | 1547 | 49.8 | 44 | 49.5 | 30 | 32.2 | 0.051 | 104 | 11.4 | 70 | 39.9 | 33.4 | 0.785 | 98.1 | 482.8 | 467.8 | 54.2 | 455.7 | 0.334 | 219.4 | 8.1 | 101 | 30.2 | 39 | 25.6 | 99.9 | 27.6 | 3.595 | 56.6 | 25.9 | 27 | 16.1 | 46 | 31 | 0.781 | 36.1 | 57 | 4280 | 22 | 98.8 | 55.5 | 0.1 | 19.9 | 0 | 36 | 32.8
462582 | 282 | 33 | 1550 | 50.1 | 44 | 49.6 | 30 | 32.2 | 0.051 | 104 | 11.4 | 70 | 40 | 33.4 | 0.783 | 98.1 | 482.9 | 467.9 | 54.2 | 455.7 | 0.34 | 218.8 | 8.2 | 100.9 | 30.2 | 39 | 25.6 | 99.9 | 27.6 | 3.568 | 56.6 | 25.8 | 27 | 16.1 | 46 | 31 | 0.776 | 35.7 | 57 | 4550 | 22 | 98.8 | 55.6 | 0.1 | 19.9 | 0 | 36.1 | 32.8
462584 | 284 | 33 | 1550 | 50.2 | 44 | 49.6 | 30 | 32.2 | 0.051 | 104 | 11.4 | 70 | 40 | 33.3 | 0.782 | 98.1 | 482.9 | 467.9 | 54.2 | 455.7 | 0.342 | 219.3 | 8.2 | 100.9 | 30.2 | 39 | 25.8 | 99.9 | 27.6 | 3.584 | 56.6 | 25.7 | 27 | 16.1 | 46 | 31 | 0.779 | 36.1 | 57 | 4750 | 22 | 98.8 | 55.6 | 0 | 20 | 0 | 36.1 | 32.8
462586 | 286 | 33 | 1548 | 49.7 | 44 | 49.6 | 30 | 32.2 | 0.051 | 104 | 11.4 | 70 | 40 | 33.2 | 0.785 | 98.1 | 482.7 | 467.7 | 54.2 | 455.7 | 0.341 | 219.3 | 8.1 | 101 | 30.2 | 39 | 25.7 | 99.9 | 27.6 | 3.56 | 56.6 | 25.8 | 27 | 16.1 | 46 | 31 | 0.784 | 36.1 | 57 | 4550 | 22 | 98.8 | 55.5 | 0 | 20 | 0 | 36.1 | 32.8
462588 | 288 | 33 | 1551 | 50.1 | 44 | 49.6 | 30 | 32.2 | 0.05 | 104 | 11.4 | 70 | 40 | 33.2 | 0.785 | 98.1 | 482.8 | 467.9 | 54.2 | 455.7 | 0.341 | 219.7 | 8.1 | 100.9 | 30.2 | 39 | 25.4 | 99.9 | 27.6 | 3.581 | 56.6 | 25.7 | 27 | 16.1 | 46 | 31 | 0.781 | 35.7 | 57 | 4530 | 22 | 98.8 | 55.6 | 0 | 20.1 | 0 | 36.1 | 32.8
462590 | 290 | 33 | 1549 | 49.9 | 44 | 49.6 | 30 | 32.2 | 0.05 | 104 | 11.4 | 70 | 40 | 33.1 | 0.783 | 98.1 | 482.7 | 467.8 | 54.2 | 455.7 | 0.339 | 219.5 | 8.1 | 100.9 | 30.2 | 39 | 25.2 | 99.9 | 27.6 | 3.58 | 56.6 | 25.5 | 27 | 16.1 | 45 | 31 | 0.776 | 36.1 | 57 | 4400 | 22 | 98.8 | 55.7 | 0 | 20 | 0 | 35.9 | 32.8
462592 | 292 | 33 | 1552 | 50.3 | 44 | 49.6 | 30 | 32.1 | 0.05 | 104 | 11.4 | 70 | 40 | 33.1 | 0.786 | 98.1 | 483 | 468 | 54.2 | 455.7 | 0.337 | 219.6 | 8.2 | 100.9 | 30.2 | 38.9 | 25.3 | 99.9 | 27.6 | 3.574 | 56.6 | 25.4 | 27 | 16.1 | 45 | 31 | 0.781 | 36.1 | 57 | 4530 | 22 | 98.8 | 55.6 | 0.1 | 20 | 0 | 35.9 | 32.8
462594 | 294 | 33 | 1553 | 50.3 | 43.9 | 49.6 | 30 | 32.1 | 0.05 | 104 | 11.4 | 70 | 40 | 33 | 0.786 | 98.1 | 483 | 468 | 54.2 | 455.7 | 0.34 | 219.8 | 8.2 | 100.9 | 30.2 | 38.9 | 25.4 | 99.9 | 27.6 | 3.597 | 56.6 | 25.4 | 27 | 16.1 | 45 | 31 | 0.78 | 36.1 | 57 | 4360 | 22 | 98.8 | 55.5 | 0.1 | 20 | 0 | 36 | 32.8
462596 | 296 | 33 | 1553 | 50.6 | 43.9 | 49.6 | 30 | 32.1 | 0.05 | 104 | 11.4 | 70 | 40 | 32.9 | 0.783 | 98.1 | 483 | 468 | 54.2 | 455.6 | 0.338 | 219.8 | 8.2 | 100.9 | 30.2 | 38.9 | 25.3 | 99.8 | 27.6 | 3.596 | 56.5 | 25.4 | 27 | 16.1 | 45 | 31 | 0.777 | 36.1 | 56 | 4600 | 22 | 98.8 | 55.6 | 0.1 | 20 | 0 | 36 | 32.8
462598 | 298 | 33 | 1553 | 50.8 | 43.9 | 49.6 | 30 | 32.1 | 0.051 | 104 | 11.4 | 70 | 40 | 32.9 | 0.785 | 98.1 | 483 | 468.1 | 54.1 | 455.6 | 0.337 | 219.7 | 8.3 | 100.9 | 30.2 | 38.9 | 25.1 | 99.8 | 27.6 | 3.526 | 56.5 | 25.3 | 27 | 16.1 | 45 | 31 | 0.78 | 35.7 | 56 | 4480 | 22 | 98.8 | 55.6 | 0 | 19.9 | 0 | 36 | 32.8
462600 | 300 | 33 | 1550 | 50.7 | 43.9 | 49.6 | 30 | 32.1 | 0.051 | 104 | 11.4 | 70 | 40 | 32.8 | 0.784 | 98.1 | 482.9 | 468 | 54.2 | 455.5 | 0.336 | 219 | 8.3 | 100.9 | 30.2 | 38.9 | 24.9 | 99.8 | 27.6 | 3.574 | 56.6 | 25.2 | 27 | 16.1 | 45 | 31 | 0.782 | 36.1 | 57 | 4620 | 22 | 98.8 | 55.6 | -16.1 | 19.9 | 0 | 36 | 32.8
547202 | 2 | 39 | 2464 | 128.6 | 85.1 | 100 | 30 | 32 | 0.056 | 106.8 | 11.5 | 70 | 69.1 | 78 | 0.991 | 98.5 | 364.3 | 301.6 | 101.6 | 693.7 | 1.011 | 214.3 | 33.6 | 116.4 | 36.7 | 79.2 | 80.9 | 115.4 | 29.5 | 8.338 | 97.4 | 80.8 | 25 | 26.3 | 87 | 31 | 1 | 66.3 | 95 | 8580 | 28.2 | 115.2 | 34.6 | 0.1 | 20.2 | 0 | 40.8 | 33.1
547204 | 4 | 39 | 2395 | 126.5 | 85.1 | 100 | 30 | 32 | 0.067 | 106.5 | 11.5 | 69.9 | 68.8 | 78 | 0.988 | 98.5 | 361.8 | 299.7 | 101.6 | 693.5 | 0.98 | 214.9 | 32.7 | 115.9 | 36.7 | 79.2 | 81.4 | 114.8 | 29.5 | 7.96 | 95.9 | 80.8 | 25 | 25.9 | 87 | 31 | 0.998 | 65.1 | 97 | 8190 | 27.8 | 114.3 | 34.7 | 0.1 | 20.2 | 0 | 40.8 | 33
547206 | 6 | 39 | 2318 | 122.6 | 85.1 | 100 | 29.9 | 32 | 0.079 | 106.4 | 11.5 | 69.9 | 68.1 | 78 | 0.991 | 98.5 | 357.4 | 296.5 | 101.5 | 692.9 | 0.943 | 216.1 | 31.1 | 115.9 | 36.7 | 79.2 | 82 | 114.9 | 29.5 | 7.465 | 94.5 | 81.2 | 25 | 25.1 | 87 | 31 | 1 | 63.5 | 93 | 7550 | 27.8 | 114.3 | 34.7 | 0.2 | 20 | 0 | 40.7 | 33
547208 | 8 | 39 | 2246 | 119.1 | 85.2 | 99.9 | 29.9 | 32 | 0.088 | 106.1 | 11.5 | 69.9 | 66.9 | 78.1 | 0.992 | 98.5 | 352.3 | 292.9 | 101.5 | 691.8 | 0.919 | 217.5 | 29.4 | 116.3 | 36.7 | 79.2 | 82 | 115.2 | 29.6 | 7.046 | 92.7 | 81.6 | 25 | 23.9 | 87 | 31 | 0.999 | 61.6 | 94 | 7240 | 27.1 | 114.3 | 34.5 | 0 | 19.9 | 0 | 40.8 | 33
547210 | 10 | 39 | 2174 | 114.8 | 85.2 | 99.8 | 29.8 | 32 | 0.1 | 105.7 | 11.5 | 69.9 | 65.4 | 78.1 | 0.99 | 98.5 | 346.4 | 288.7 | 101.5 | 690.3 | 0.886 | 218.1 | 27.6 | 115.4 | 36.7 | 79.1 | 81.6 | 114.4 | 29.6 | 6.611 | 90.3 | 81.8 | 25.5 | 23.1 | 87 | 31 | 1 | 59.6 | 88 | 6940 | 26.7 | 113 | 34.5 | 0.1 | 20.1 | 0 | 40.7 | 32.8
547212 | 12 | 39 | 2111 | 111.5 | 85.2 | 99.8 | 29.7 | 32 | 0.113 | 105.5 | 11.5 | 69.9 | 63.6 | 78.1 | 0.992 | 98.5 | 340.1 | 284 | 101.4 | 688.2 | 0.868 | 219.2 | 25.8 | 114.4 | 36.7 | 79 | 81.8 | 113.4 | 29.6 | 6.233 | 88.6 | 81.6 | 25.5 | 22.7 | 87 | 31 | 0.998 | 58.4 | 89 | 6700 | 26.3 | 114 | 34.6 | 0 | 19.8 | 0 | 40.7 | 32.8
547214 | 14 | 39 | 2048 | 109.1 | 85.2 | 99.7 | 29.6 | 32 | 0.117 | 105.2 | 11.5 | 69.9 | 61.7 | 78.1 | 0.99 | 98.5 | 333.2 | 279.1 | 101.4 | 685.7 | 0.858 | 219.6 | 24.5 | 114.1 | 36.7 | 78.9 | 82.1 | 113.1 | 29.7 | 5.942 | 87.3 | 81.6 | 25.5 | 22 | 87 | 31 | 1.001 | 57.3 | 88 | 6260 | 26.3 | 114 | 34.6 | 0 | 20 | 0 | 40.7 | 32.7
547216 | 16 | 39 | 1986 | 106.6 | 85.2 | 99.6 | 29.6 | 32.1 | 0.119 | 105.1 | 11.5 | 69.9 | 59.8 | 78.1 | 0.989 | 98.5 | 324.2 | 272.6 | 101.4 | 682.8 | 0.847 | 219.7 | 23.2 | 113.7 | 36.6 | 78.8 | 82.7 | 112.6 | 29.7 | 5.647 | 86.4 | 81.9 | 25.5 | 21.6 | 87 | 31 | 0.997 | 56.9 | 85 | 5970 | 25.9 | 113.6 | 34.6 | 0 | 20.2 | 0 | 40.8 | 32.6
547218 | 18 | 39 | 1931 | 105.9 | 85.2 | 99.6 | 29.4 | 32.1 | 0.116 | 105 | 11.5 | 70 | 58 | 78.2 | 0.991 | 98.5 | 314.6 | 265.7 | 101.3 | 679.7 | 0.837 | 220.8 | 22.2 | 108.8 | 36.7 | 78.7 | 83.2 | 107.8 | 29.7 | 5.448 | 86.3 | 82.3 | 25 | 22.7 | 87 | 31 | 1.001 | 56.5 | 85 | 5550 | 25.9 | 107.5 | 37.2 | 0.1 | 19.9 | 0 | 40.9 | 32.5
547220 | 20 | 39 | 1870 | 104.2 | 85.1 | 99.5 | 29.4 | 32.1 | 0.112 | 104.9 | 11.5 | 70 | 56.2 | 78.3 | 0.989 | 98.5 | 303.8 | 257.7 | 101.2 | 676.4 | 0.799 | 220.6 | 21.2 | 107.5 | 36.6 | 78.6 | 82.8 | 106.5 | 29.8 | 5.195 | 85.9 | 82.8 | 24.5 | 22.4 | 87 | 31 | 0.996 | 56.5 | 83 | 5840 | 25.5 | 104.9 | 37.2 | 0 | 20 | 0 | 40.9 | 32.5
547222 | 22 | 39 | 1808 | 102.5 | 85.1 | 99.4 | 29.4 | 32.1 | 0.107 | 104.7 | 11.5 | 69.9 | 54.3 | 78.4 | 0.99 | 98.5 | 294.4 | 250.7 | 101.2 | 673 | 0.751 | 221 | 20.2 | 106.7 | 36.6 | 78.4 | 83.2 | 105.6 | 29.8 | 4.916 | 85.4 | 82.8 | 24.5 | 21.6 | 87 | 31 | 1.001 | 55.7 | 84 | 5500 | 25.5 | 104.6 | 37.2 | 0 | 19.9 | 0 | 41 | 32.5
547224 | 24 | 39 | 1748 | 101.2 | 85 | 99.3 | 29.3 | 32.1 | 0.1 | 104.6 | 11.5 | 69.9 | 52.5 | 78.4 | 0.993 | 98.5 | 286.3 | 244.7 | 101.1 | 669.7 | 0.72 | 221.5 | 19.3 | 106.2 | 36.6 | 78.3 | 83.9 | 105.1 | 29.9 | 4.741 | 84.8 | 83 | 24.5 | 21.2 | 87 | 31 | 0.999 | 54.9 | 86 | 5430 | 25.1 | 105.9 | 37.2 | -16.1 | 20.1 | 0 | 41 | 32.5
547226 | 26 | 39 | 1690 | 100.6 | 85 | 99.2 | 29.3 | 32.2 | 0.09 | 104.5 | 11.5 | 69.9 | 50.7 | 78.5 | 0.984 | 98.5 | 277.8 | 238.3 | 101 | 666.4 | 0.7 | 222.2 | 18.5 | 106 | 36.6 | 78.2 | 84.4 | 105 | 30 | 4.533 | 84.2 | 83.5 | 24 | 20.8 | 87 | 31 | 0.996 | 54.1 | 83 | 5310 | 25.1 | 105.6 | 38.2 | -16.1 | 20 | 0 | 41.2 | 32.5
547228 | 28 | 39 | 1629 | 99.8 | 84.9 | 99 | 29.3 | 32.2 | 0.084 | 104.3 | 11.5 | 70 | 49.2 | 78.6 | 0.99 | 98.5 | 268.9 | 231.7 | 101 | 662.9 | 0.699 | 222.9 | 17.7 | 105.3 | 36.5 | 78 | 84.7 | 104.2 | 30.1 | 4.348 | 83.8 | 83.9 | 23.5 | 21.2 | 87 | 31 | 1.002 | 53.3 | 82 | 5280 | 24.7 | 103 | 37.2 | 0 | 19.9 | 0 | 41.2 | 32.5
547230 | 30 | 39 | 1567 | 98.4 | 84.9 | 98.9 | 29.3 | 32.2 | 0.076 | 104.2 | 11.5 | 70 | 47.8 | 78.7 | 0.995 | 98.5 | 260.1 | 225 | 100.8 | 659.3 | 0.68 | 223.5 | 16.8 | 107.5 | 36.5 | 77.9 | 84.6 | 106.4 | 30.2 | 4.149 | 83.7 | 84.3 | 23.5 | 19.6 | 87 | 31 | 1 | 52.5 | 82 | 5010 | 24.7 | 106.9 | 48.2 | 0.1 | 20.1 | 0 | 40.9 | 32.5
547232 | 32 | 39 | 1535 | 96.1 | 84.8 | 98.8 | 29.3 | 32.2 | 0.072 | 104.1 | 11.5 | 70 | 46.2 | 78.9 | 0.991 | 98.5 | 253.2 | 219.6 | 100.7 | 655.5 | 0.677 | 223.5 | 16.1 | 105.6 | 36.5 | 77.7 | 84.7 | 104.6 | 30.3 | 4.016 | 83.2 | 84.3 | 23.5 | 20 | 87 | 31 | 0.998 | 52.5 | 84 | 4970 | 24.7 | 102.7 | 37.2 | 0 | 19.9 | 0 | 41.1 | 32.5
547234 | 34 | 39 | 1525 | 93.4 | 84.7 | 98.7 | 29.2 | 32.3 | 0.063 | 104 | 11.5 | 70.1 | 44.8 | 79 | 0.99 | 98.5 | 250.2 | 217.2 | 100.5 | 651.6 | 0.645 | 224.5 | 15.4 | 105.8 | 36.5 | 77.5 | 85.3 | 104.8 | 30.4 | 3.893 | 82.5 | 84.5 | 24 | 19.2 | 87 | 32 | 1.006 | 51.4 | 83 | 4940 | 24.3 | 105.2 | 51.1 | 0 | 20.2 | 0 | 41.3 | 32.5
547236 | 36 | 39 | 1525 | 91.3 | 84.6 | 98.7 | 29.2 | 32.3 | 0.061 | 104 | 11.5 | 70.1 | 43.6 | 79.1 | 0.989 | 98.5 | 249.5 | 216.6 | 100.5 | 647.9 | 0.641 | 224.4 | 14.9 | 105.4 | 36.5 | 77.4 | 85.8 | 104.3 | 30.5 | 3.829 | 81.7 | 84.9 | 24 | 19.6 | 87 | 32 | 0.998 | 51 | 82 | 4700 | 24.3 | 103 | 37.2 | 0 | 19.9 | 0 | 41.2 | 32.5
547238 | 38 | 39 | 1522 | 89.4 | 84.5 | 98.7 | 29.2 | 32.4 | 0.056 | 103.9 | 11.5 | 70 | 42.8 | 79.2 | 0.989 | 98.5 | 249.4 | 216.4 | 100.3 | 644.2 | 0.613 | 224.8 | 14.5 | 104.5 | 36.5 | 77.2 | 86 | 103.5 | 30.6 | 3.743 | 80.4 | 85.4 | 24 | 19.6 | 87 | 32 | 1.004 | 50.6 | 78 | 4650 | 24.3 | 104.6 | 51.7 | 0 | 19.9 | 0 | 41.3 | 32.5
547240 | 40 | 39 | 1523 | 87.3 | 84.3 | 98.6 | 29.2 | 32.4 | 0.055 | 103.9 | 11.5 | 70 | 42.3 | 79.3 | 0.991 | 98.5 | 249.2 | 216.3 | 100.4 | 640.8 | 0.599 | 223.7 | 14.1 | 105.7 | 36.4 | 77 | 85.4 | 104.7 | 30.7 | 3.643 | 79.6 | 85.6 | 24 | 19.2 | 87 | 32 | 1.001 | 49.8 | 78 | 4700 | 24.3 | 103 | 37.2 | 0 | 20 | 0 | 41.3 | 32.5
547242 | 42 | 39 | 1520 | 85.4 | 84.2 | 98.6 | 29.2 | 32.5 | 0.052 | 103.9 | 11.5 | 70 | 41.9 | 79.4 | 0.987 | 98.5 | 250 | 216.9 | 100.4 | 637.5 | 0.579 | 224.7 | 13.8 | 104 | 36.4 | 76.8 | 85.6 | 102.9 | 30.8 | 3.64 | 78.4 | 85.4 | 24 | 18.8 | 87 | 32 | 0.998 | 49 | 79 | 4330 | 24.3 | 101.4 | 37.2 | -16.1 | 19.9 | 0 | 41.4 | 32.5
547244 | 44 | 39 | 1520 | 83.4 | 84 | 98.6 | 29.2 | 32.5 | 0.05 | 103.8 | 11.5 | 70 | 41.7 | 79.5 | 0.996 | 98.5 | 250.1 | 217 | 100.3 | 634.4 | 0.56 | 225.1 | 13.5 | 106.1 | 36.4 | 76.6 | 86.2 | 105 | 30.9 | 3.526 | 77.4 | 85.4 | 24.5 | 18.8 | 86 | 32 | 1.015 | 47.8 | 78 | 4580 | 23.9 | 104.9 | 51.4 | -16.1 | 20.1 | 0 | 41.4 | 32.5
547246 | 46 | 39 | 1525 | 82.5 | 83.8 | 98.5 | 29.3 | 32.5 | 0.05 | 103.8 | 11.5 | 70 | 41.5 | 79.5 | 0.992 | 98.5 | 251.1 | 217.7 | 100.2 | 631.4 | 0.554 | 225.1 | 13.3 | 106.8 | 36.5 | 76.5 | 86 | 105.8 | 30.9 | 3.508 | 76.6 | 85.8 | 24.5 | 18.4 | 86 | 32 | 1.003 | 47.5 | 75 | 4480 | 23.9 | 104.9 | 50.4 | 0 | 19.9 | 0 | 41.3 | 32.6
547248 | 48 | 39 | 1527 | 81.6 | 83.6 | 98.5 | 29.2 | 32.6 | 0.049 | 103.8 | 11.5 | 70 | 41.5 | 79.6 | 0.989 | 98.5 | 251.9 | 218.4 | 100.2 | 628.6 | 0.545 | 225.6 | 13.2 | 106.8 | 36.4 | 76.4 | 84.1 | 105.7 | 31 | 3.497 | 75.8 | 85.8 | 25 | 18 | 86 | 32 | 1 | 46.7 | 74 | 4530 | 23.9 | 104.9 | 49.8 | -16.1 | 20 | 0 | 41.3 | 32.5
547250 | 50 | 39 | 1527 | 80.2 | 83.4 | 98.4 | 29.2 | 32.6 | 0.047 | 103.8 | 11.5 | 70 | 41.5 | 79.5 | 0.991 | 98.5 | 252.4 | 218.8 | 100.1 | 625.9 | 0.534 | 225.8 | 13 | 106.6 | 36.4 | 76.2 | 82.5 | 105.6 | 31.1 | 3.467 | 75.1 | 84.7 | 25 | 18 | 86 | 32 | 0.999 | 46.7 | 76 | 4260 | 23.9 | 104.9 | 49.5 | -16.1 | 19.9 | 0 | 41.2 | 32.5
547252 | 52 | 39 | 1529 | 79.1 | 83.2 | 98.4 | 29.2 | 32.7 | 0.049 | 103.8 | 11.5 | 70 | 41.6 | 79.4 | 0.991 | 98.5 | 252.9 | 219.3 | 100.1 | 623.3 | 0.526 | 225.5 | 12.8 | 106.5 | 36.4 | 76.1 | 82.7 | 105.4 | 31.1 | 3.43 | 74.5 | 83.2 | 25 | 18 | 86 | 32 | 1.003 | 45.9 | 75 | 4530 | 23.9 | 104.6 | 48.6 | 0.1 | 20 | 0 | 41.3 | 32.5
547254 | 54 | 39 | 1532 | 78.6 | 83 | 98.3 | 29.3 | 32.7 | 0.049 | 103.9 | 11.5 | 70 | 41.6 | 79.2 | 0.989 | 98.5 | 253.9 | 220.1 | 100 | 620.8 | 0.519 | 225.4 | 12.7 | 106.3 | 36.4 | 76 | 82.3 | 105.2 | 31.2 | 3.382 | 73.7 | 82.7 | 25 | 18 | 86 | 32 | 1.003 | 45.5 | 72 | 4330 | 23.9 | 106.2 | 47.3 | 0 | 20.1 | 0 | 41.4 | 32.6
547256 | 56 | 39 | 1534 | 77.8 | 82.9 | 98.2 | 29.3 | 32.8 | 0.05 | 104 | 11.5 | 70.1 | 41.7 | 79.1 | 0.991 | 98.5 | 254.6 | 220.7 | 100 | 618.4 | 0.515 | 225.5 | 12.6 | 106 | 36.4 | 75.9 | 79.8 | 104.9 | 31.2 | 3.339 | 73 | 82.4 | 25.5 | 17.6 | 86 | 32 | 1.001 | 45.1 | 74 | 4360 | 23.5 | 105.9 | 46.9 | 0 | 20 | 0 | 41.3 | 32.5
547258 | 58 | 39 | 1534 | 76.8 | 82.8 | 98.2 | 29.3 | 32.8 | 0.05 | 104.1 | 11.5 | 70.1 | 41.7 | 78.8 | 0.991 | 98.5 | 254.9 | 220.9 | 99.9 | 616 | 0.508 | 225.3 | 12.4 | 105.8 | 36.4 | 75.8 | 76.9 | 104.8 | 31.3 | 3.308 | 72.4 | 80.7 | 25.5 | 17.6 | 85 | 32 | 1 | 44.3 | 71 | 4230 | 23.5 | 105.9 | 45.8 | 0 | 19.9 | 0 | 41.3 | 32.6
547260 | 60 | 39 | 1535 | 76 | 82.6 | 98.1 | 29.3 | 32.8 | 0.05 | 104 | 11.5 | 70.2 | 41.7 | 78.4 | 0.99 | 98.5 | 255.5 | 221.4 | 99.9 | 613.7 | 0.499 | 225.2 | 12.3 | 105.7 | 36.4 | 75.7 | 74.9 | 104.7 | 31.4 | 3.308 | 71.8 | 78.2 | 25.5 | 17.6 | 85 | 32 | 1.001 | 44.3 | 70 | 4260 | 23.5 | 105.6 | 49.3 | 0.1 | 19.9 | 0 | 41.4 | 32.6
547262 | 62 | 39 | 1535 | 74.8 | 82.4 | 98 | 29.3 | 32.9 | 0.051 | 104 | 11.5 | 70.2 | 41.7 | 77.9 | 0.991 | 98.5 | 255.9 | 221.8 | 99.7 | 611.5 | 0.492 | 225.4 | 12.1 | 105.6 | 36.4 | 75.7 | 74.7 | 104.5 | 31.4 | 3.272 | 71.2 | 76.1 | 25.5 | 17.6 | 85 | 32 | 1 | 43.9 | 69 | 4230 | 23.5 | 105.6 | 54.9 | 0 | 19.9 | 0 | 41.5 | 32.6
547264 | 64 | 39 | 1535 | 73.8 | 82.3 | 97.9 | 29.3 | 32.9 | 0.051 | 104 | 11.5 | 70.1 | 41.8 | 77.4 | 0.991 | 98.5 | 256.3 | 222.2 | 99.7 | 609.4 | 0.487 | 225.2 | 12 | 105.4 | 36.4 | 75.6 | 74 | 104.4 | 31.5 | 3.246 | 70.7 | 75.2 | 25.5 | 17.6 | 85 | 32 | 1.001 | 43.9 | 69 | 4110 | 23.5 | 103.3 | 54.4 | 0 | 20.2 | 0 | 41.5 | 32.6
547266 | 66 | 39 | 1536 | 73.1 | 82.2 | 97.9 | 29.3 | 32.9 | 0.052 | 104 | 11.5 | 70.1 | 41.8 | 77 | 0.99 | 98.5 | 256.8 | 222.7 | 99.6 | 607.3 | 0.483 | 225.9 | 11.8 | 105.3 | 36.4 | 75.5 | 72.5 | 104.3 | 31.5 | 3.214 | 70.2 | 74.5 | 26 | 17.3 | 85 | 32 | 1.002 | 43.1 | 71 | 3920 | 23.5 | 103.3 | 54.5 | 0.1 | 20 | 0 | 41.4 | 32.6
547268 | 68 | 39 | 1536 | 72 | 82.1 | 97.8 | 29.4 | 33 | 0.052 | 104 | 11.5 | 70 | 41.8 | 76.5 | 0.992 | 98.5 | 257.2 | 223 | 99.5 | 605.3 | 0.475 | 226.3 | 11.7 | 105.1 | 36.4 | 75.5 | 71.3 | 104.1 | 31.6 | 3.179 | 69.5 | 73.3 | 26 | 17.3 | 85 | 32 | 1.001 | 42.7 | 70 | 3960 | 23.5 | 103.3 | 54.4 | 0.1 | 19.9 | 0 | 41.5 | 32.7
547270 | 70 | 39 | 1536 | 71.5 | 82 | 97.7 | 29.4 | 33 | 0.052 | 103.9 | 11.5 | 69.9 | 41.8 | 76 | 0.991 | 98.5 | 258.1 | 223.8 | 99.5 | 603.4 | 0.467 | 226.7 | 11.6 | 105 | 36.4 | 75.4 | 70.4 | 103.9 | 31.6 | 3.159 | 68.9 | 72 | 26 | 17.3 | 85 | 32 | 1.005 | 42.4 | 67 | 3960 | 23.1 | 103 | 54.6 | 0 | 20.1 | 0 | 41.4 | 32.7
547272 | 72 | 39 | 1538 | 70.8 | 81.9 | 97.6 | 29.4 | 33 | 0.052 | 103.9 | 11.5 | 69.9 | 41.8 | 75.5 | 0.99 | 98.5 | 258.2 | 224 | 99.4 | 601.5 | 0.464 | 226.1 | 11.5 | 104.8 | 36.4 | 75.3 | 71.3 | 103.8 | 31.6 | 3.117 | 68.4 | 71.1 | 26 | 17.3 | 84 | 32 | 1.001 | 42.4 | 69 | 3700 | 23.1 | 102.7 | 54.6 | 0 | 19.9 | 0 | 41.3 | 32.7
547274 | 74 | 39 | 1533 | 68.5 | 81.8 | 97.6 | 29.4 | 33.1 | 0.053 | 103.9 | 11.5 | 69.9 | 41.7 | 75.1 | 0.991 | 98.5 | 257.9 | 223.8 | 99.3 | 599.6 | 0.452 | 227.2 | 11.2 | 104.7 | 36.3 | 75.2 | 72.7 | 103.6 | 31.7 | 3.069 | 67.9 | 71.2 | 26 | 17.3 | 84 | 32 | 1 | 41.6 | 69 | 3720 | 23.1 | 102.7 | 54.6 | 0 | 19.8 | 0 | 41.3 | 32.7
547276 | 76 | 39 | 1539 | 68.7 | 81.6 | 97.5 | 29.4 | 33.1 | 0.052 | 103.9 | 11.5 | 69.9 | 41.7 | 74.9 | 0.991 | 98.5 | 259 | 224.7 | 99.3 | 597.8 | 0.449 | 226.6 | 11.1 | 104.6 | 36.3 | 75.2 | 74.1 | 103.5 | 31.7 | 3.037 | 67.3 | 72.3 | 26.5 | 17.3 | 84 | 32 | 1.001 | 41.6 | 66 | 3940 | 23.1 | 104.3 | 55.5 | 0.1 | 20 | 0 | 41.5 | 32.7
547278 | 78 | 39 | 1539 | 67.9 | 81.6 | 97.4 | 29.5 | 33.1 | 0.053 | 103.9 | 11.5 | 70 | 41.7 | 74.7 | 0.99 | 98.5 | 259.4 | 225.1 | 99.2 | 596.1 | 0.446 | 226.6 | 11 | 104.4 | 36.3 | 75.1 | 75 | 103.4 | 31.8 | 3.031 | 66.7 | 73.6 | 26 | 16.9 | 84 | 32 | 1.002 | 41.2 | 68 | 3770 | 23.1 | 104.3 | 55.5 | 0 | 19.9 | 0 | 41.5 | 32.7
547280 | 80 | 39 | 1537 | 67.2 | 81.5 | 97.4 | 29.5 | 33.1 | 0.052 | 103.9 | 11.5 | 70 | 41.7 | 74.7 | 0.99 | 98.5 | 260.2 | 225.8 | 99.1 | 594.4 | 0.439 | 226.2 | 10.9 | 104.3 | 36.3 | 75.1 | 75.9 | 103.3 | 31.8 | 3.031 | 66.2 | 74.6 | 26.5 | 16.9 | 84 | 32 | 0.998 | 40.8 | 64 | 3620 | 23.1 | 104.3 | 54.6 | 0 | 20.1 | 0 | 41.5 | 32.8
547282 | 82 | 39 | 1537 | 66.3 | 81.4 | 97.3 | 29.5 | 33.2 | 0.053 | 103.8 | 11.5 | 69.9 | 41.6 | 74.7 | 0.991 | 98.5 | 260.4 | 226 | 99 | 592.7 | 0.435 | 225.9 | 10.8 | 104.3 | 36.3 | 75 | 77.3 | 103.2 | 31.9 | 3.017 | 65.7 | 75.5 | 26.5 | 16.9 | 84 | 32 | 1 | 40 | 64 | 3600 | 22.7 | 104.3 | 54.6 | 0 | 19.9 | 0 | 41.5 | 32.8
547284 | 84 | 39 | 1538 | 65.7 | 81.3 | 97.2 | 29.5 | 33.2 | 0.053 | 103.8 | 11.5 | 70 | 41.6 | 74.7 | 0.99 | 98.5 | 260.9 | 226.5 | 98.9 | 591.1 | 0.432 | 226.2 | 10.7 | 104.1 | 36.3 | 74.9 | 78.4 | 103 | 32 | 2.969 | 65.3 | 76.6 | 26.5 | 16.9 | 84 | 32 | 0.999 | 40 | 64 | 3570 | 22.7 | 104 | 55.5 | 0.1 | 20 | 0 | 41.5 | 32.8
547286 | 86 | 39 | 1539 | 64.9 | 81.2 | 97.2 | 29.6 | 33.2 | 0.051 | 103.9 | 11.5 | 70 | 41.5 | 74.8 | 0.991 | 98.5 | 261.1 | 226.7 | 98.9 | 589.4 | 0.427 | 226.5 | 10.5 | 104 | 36.3 | 74.9 | 79.2 | 103 | 32 | 2.984 | 65.2 | 77.7 | 26.5 | 16.9 | 84 | 32 | 1 | 40 | 66 | 3650 | 22.7 | 104 | 54.6 | 0 | 20.1 | 0 | 41.5 | 32.8
547288 | 88 | 39 | 1538 | 64.4 | 81.1 | 97.1 | 29.6 | 33.2 | 0.053 | 103.8 | 11.5 | 70 | 41.5 | 75 | 0.991 | 98.5 | 261.9 | 227.4 | 98.8 | 587.9 | 0.423 | 226.9 | 10.5 | 103.9 | 36.3 | 74.8 | 79.8 | 102.8 | 32 | 2.941 | 64.4 | 78.6 | 27 | 16.9 | 84 | 32 | 1.001 | 39.6 | 65 | 3700 | 22.7 | 103.7 | 54.7 | 0 | 20.1 | 0 | 41.5 | 32.9
547290 | 90 | 39 | 1535 | 62.8 | 81 | 97 | 29.6 | 33.2 | 0.053 | 103.8 | 11.5 | 70 | 41.5 | 75.1 | 0.991 | 98.5 | 261.6 | 227.3 | 98.7 | 586.3 | 0.411 | 226.2 | 10.3 | 103.8 | 36.2 | 74.7 | 79.8 | 102.7 | 32.1 | 2.881 | 63.9 | 79.2 | 27 | 16.9 | 83 | 32 | 1.002 | 38.8 | 64 | 3450 | 22.7 | 103.7 | 54.7 | 0 | 19.9 | 0 | 41.4 | 32.9
547292 | 92 | 39 | 1539 | 62.9 | 80.9 | 97 | 29.6 | 33.3 | 0.052 | 103.8 | 11.5 | 70.1 | 41.5 | 75.3 | 0.99 | 98.5 | 262.4 | 227.9 | 98.7 | 584.8 | 0.407 | 226.5 | 10.2 | 103.7 | 36.2 | 74.7 | 80.3 | 102.6 | 32.1 | 2.888 | 63.6 | 79.5 | 27 | 16.5 | 83 | 32 | 1.002 | 38.8 | 65 | 3260 | 22.7 | 103.7 | 54.7 | 0 | 19.9 | 0 | 41.3 | 32.9
547294 | 94 | 39 | 1537 | 62.1 | 80.8 | 96.9 | 29.6 | 33.3 | 0.052 | 103.7 | 11.5 | 70 | 41.5 | 75.4 | 0.991 | 98.5 | 262.9 | 228.5 | 98.6 | 583.3 | 0.4 | 226.6 | 10.1 | 103.6 | 36.2 | 74.6 | 80.7 | 102.6 | 32.2 | 2.851 | 63 | 79.9 | 27 | 16.5 | 83 | 32 | 1 | 38 | 61 | 3450 | 22.7 | 103.7 | 54.7 | 0.1 | 19.9 | 0 | 41.5 | 32.9
547296 | 96 | 39 | 1537 | 61.1 | 80.7 | 96.8 | 29.7 | 33.3 | 0.053 | 103.7 | 11.5 | 70 | 41.5 | 75.6 | 0.991 | 98.5 | 263 | 228.6 | 98.5 | 581.8 | 0.396 | 226.3 | 10 | 103.5 | 36.2 | 74.6 | 81.2 | 102.4 | 32.2 | 2.798 | 62.4 | 80.3 | 27 | 16.1 | 83 | 32 | 0.997 | 38 | 61 | 3430 | 22.7 | 101.4 | 55.5 | 0 | 20.1 | 0 | 41.5 | 32.9
547298 | 98 | 39 | 1541 | 60.9 | 80.7 | 96.8 | 29.7 | 33.3 | 0.052 | 103.8 | 11.5 | 70 | 41.5 | 75.7 | 0.991 | 98.5 | 263.7 | 229.2 | 98.4 | 580.4 | 0.398 | 225.7 | 9.9 | 103.4 | 36.2 | 74.5 | 81.2 | 102.4 | 32.3 | 2.866 | 62.4 | 80.8 | 27 | 16.5 | 83 | 32 | 0.999 | 38.4 | 61 | 3350 | 22.4 | 101.4 | 55.6 | -16.1 | 20 | 0 | 41.5 | 33
547300 | 100 | 39 | 1543 | 60.9 | 80.6 | 96.7 | 29.7 | 33.3 | 0.051 | 103.8 | 11.5 | 69.9 | 41.5 | 75.8 | 0.991 | 98.5 | 264.8 | 230.1 | 98.4 | 579 | 0.396 | 226 | 9.9 | 103.4 | 36.2 | 74.5 | 80.8 | 102.4 | 32.3 | 2.863 | 62.3 | 80.9 | 27 | 16.5 | 83 | 32 | 1.001 | 38 | 63 | 3180 | 22.4 | 103.7 | 54.6 | 0 | 19.8 | 0 | 41.5 | 33
547302 | 102 | 39 | 1544 | 60.5 | 80.5 | 96.7 | 29.7 | 33.3 | 0.051 | 103.8 | 11.5 | 70 | 41.5 | 75.9 | 0.991 | 98.5 | 265.1 | 230.4 | 98.3 | 577.6 | 0.39 | 226.3 | 9.8 | 103.4 | 36.2 | 74.4 | 81 | 102.3 | 32.3 | 2.818 | 62 | 80.7 | 27 | 16.5 | 83 | 32 | 1.003 | 37.6 | 60 | 3280 | 22.4 | 101.4 | 55.5 | 0.1 | 19.9 | 0 | 41.5 | 33
547304 | 104 | 39 | 1542 | 59.8 | 80.5 | 96.6 | 29.7 | 33.3 | 0.05 | 103.8 | 11.5 | 70 | 41.5 | 76 | 0.99 | 98.5 | 265.4 | 230.8 | 98.2 | 576.3 | 0.384 | 226.8 | 9.8 | 103.3 | 36.2 | 74.4 | 81.4 | 102.3 | 32.4 | 2.812 | 61.7 | 80.8 | 27.5 | 16.5 | 83 | 32 | 1.001 | 37.6 | 63 | 3110 | 22.4 | 101.4 | 55.5 | 0.1 | 20.1 | 0 | 41.6 | 33
547306 | 106 | 39 | 1542 | 59.5 | 80.4 | 96.5 | 29.8 | 33.3 | 0.05 | 103.8 | 11.5 | 70.1 | 41.5 | 76.1 | 0.991 | 98.5 | 265.8 | 231.2 | 98.1 | 575 | 0.381 | 226.4 | 9.7 | 103.2 | 36.2 | 74.3 | 81.6 | 102.2 | 32.4 | 2.8 | 61.4 | 81.1 | 27.5 | 16.5 | 83 | 32 | 1.001 | 37.3 | 60 | 3380 | 22.4 | 101.4 | 55.5 | 0.1 | 20 | 0 | 41.5 | 33
547308 | 108 | 39 | 1544 | 59.3 | 80.3 | 96.5 | 29.8 | 33.3 | 0.051 | 103.8 | 11.5 | 70.1 | 41.5 | 76.2 | 0.991 | 98.5 | 266.3 | 231.6 | 98.1 | 573.7 | 0.378 | 226.8 | 9.6 | 103.2 | 36.2 | 74.3 | 81.9 | 102.2 | 32.4 | 2.797 | 61.2 | 81.3 | 27.5 | 16.5 | 83 | 32 | 1.003 | 37.3 | 62 | 3130 | 22.4 | 101.4 | 55.6 | 0 | 19.8 | 0 | 41.4 | 33
547310 | 110 | 39 | 1544 | 59.1 | 80.3 | 96.4 | 29.8 | 33.3 | 0.051 | 103.8 | 11.5 | 70.1 | 41.4 | 76.3 | 0.99 | 98.5 | 266.7 | 232 | 98 | 572.5 | 0.377 | 226.8 | 9.6 | 103.1 | 36.2 | 74.2 | 81.6 | 102.1 | 32.5 | 2.786 | 60.9 | 81.6 | 27.5 | 16.5 | 83 | 32 | 1 | 37.3 | 59 | 3280 | 22.4 | 101.4 | 54.6 | 0 | 20.1 | 0 | 41.4 | 33
547312 | 112 | 39 | 1542 | 58.4 | 80.2 | 96.3 | 29.8 | 33.4 | 0.051 | 103.8 | 11.5 | 70.1 | 41.4 | 76.4 | 0.992 | 98.5 | 267 | 232.3 | 97.9 | 571.2 | 0.376 | 227 | 9.5 | 103.1 | 36.2 | 74.2 | 82 | 102 | 32.5 | 2.768 | 60.7 | 81.5 | 27.5 | 16.1 | 82 | 32 | 1.001 | 36.9 | 61 | 3130 | 22.4 | 100.7 | 55.5 | 0.1 | 20 | 0 | 41.4 | 33.1
547314 | 114 | 39 | 1544 | 58.2 | 80.1 | 96.3 | 29.8 | 33.4 | 0.051 | 103.8 | 11.5 | 70.1 | 41.3 | 76.5 | 0.991 | 98.5 | 267.5 | 232.8 | 97.7 | 570 | 0.374 | 226.7 | 9.5 | 103 | 36.2 | 74.1 | 82.3 | 101.9 | 32.6 | 2.78 | 60.4 | 81.7 | 27.5 | 16.1 | 82 | 32 | 1.002 | 36.9 | 61 | 3310 | 22.4 | 101.1 | 55.5 | 0 | 20.1 | 0 | 41.5 | 33.1
547316 | 116 | 39 | 1542 | 57.8 | 80 | 96.2 | 29.8 | 33.4 | 0.051 | 103.8 | 11.5 | 70 | 41.2 | 76.6 | 0.989 | 98.5 | 268 | 233.2 | 97.7 | 568.8 | 0.371 | 226.3 | 9.4 | 102.9 | 36.2 | 74.1 | 82.8 | 101.9 | 32.6 | 2.774 | 60.1 | 82 | 27.5 | 16.1 | 82 | 32 | 1 | 36.5 | 61 | 3260 | 22.4 | 101.1 | 55.5 | 0.1 | 20 | 0 | 41.5 | 33.1
547318 | 118 | 39 | 1544 | 57.3 | 80 | 96.1 | 29.9 | 33.3 | 0.05 | 103.8 | 11.5 | 69.9 | 41.2 | 76.7 | 0.991 | 98.5 | 268.2 | 233.5 | 97.6 | 567.6 | 0.37 | 226.9 | 9.3 | 102.9 | 36.2 | 74 | 83.2 | 101.8 | 32.6 | 2.739 | 60 | 82.4 | 27.5 | 16.1 | 82 | 32 | 1.002 | 36.5 | 59 | 3160 | 22.4 | 100.7 | 55.5 | 0 | 20 | 0 | 41.4 | 33.1
547320 | 120 | 39 | 1545 | 57.3 | 80 | 96.1 | 29.9 | 33.3 | 0.05 | 103.9 | 11.5 | 69.9 | 41.1 | 76.8 | 0.991 | 98.5 | 268.5 | 233.8 | 97.6 | 566.4 | 0.368 | 227.3 | 9.3 | 102.8 | 36.1 | 74 | 83 | 101.8 | 32.6 | 2.716 | 59.8 | 82.7 | 27.5 | 16.1 | 82 | 32 | 1 | 36.5 | 61 | 3040 | 22.4 | 100.7 | 55.6 | 0 | 19.8 | 0 | 41.5 | 33.1
547322 | 122 | 39 | 1545 | 56.8 | 79.9 | 96 | 29.9 | 33.3 | 0.05 | 103.8 | 11.5 | 69.9 | 41.1 | 76.9 | 0.991 | 98.5 | 268.8 | 234.1 | 97.5 | 565.2 | 0.367 | 227 | 9.2 | 102.8 | 36.1 | 73.9 | 83.5 | 101.8 | 32.7 | 2.694 | 59.6 | 82.8 | 27.5 | 16.1 | 82 | 32 | 1 | 36.1 | 58 | 3210 | 22.4 | 100.7 | 55.6 | 0.1 | 19.9 | 0 | 41.5 | 33.1
547324 | 124 | 39 | 1543 | 56.3 | 79.8 | 95.9 | 29.9 | 33.3 | 0.05 | 103.9 | 11.5 | 69.9 | 41 | 77 | 0.991 | 98.5 | 269.3 | 234.6 | 97.4 | 564.1 | 0.364 | 227.2 | 9.2 | 102.8 | 36.1 | 73.9 | 84.2 | 101.7 | 32.7 | 2.714 | 59.4 | 83.1 | 27.5 | 16.1 | 82 | 32 | 1 | 36.5 | 60 | 3010 | 22.4 | 100.7 | 55.5 | 0.1 | 20 | 0 | 41.5 | 33.1
547326 | 126 | 39 | 1542 | 55.8 | 79.8 | 95.8 | 29.9 | 33.3 | 0.051 | 103.9 | 11.5 | 70 | 41 | 77.1 | 0.992 | 98.5 | 269.5 | 234.8 | 97.4 | 563 | 0.361 | 226.6 | 9.1 | 102.8 | 36.1 | 73.9 | 84.5 | 101.7 | 32.7 | 2.72 | 59.3 | 83.6 | 27.5 | 16.1 | 82 | 32 | 1 | 36.1 | 60 | 3280 | 22.4 | 100.7 | 55.6 | 0.1 | 20.1 | 0 | 41.5 | 33.1
547328 | 128 | 39 | 1546 | 55.9 | 79.7 | 95.8 | 29.9 | 33.3 | 0.05 | 103.9 | 11.5 | 70 | 41 | 77.3 | 0.99 | 98.5 | 270 | 235.3 | 97.3 | 562 | 0.36 | 226.7 | 9.1 | 102.8 | 36.1 | 73.8 | 84.5 | 101.7 | 32.8 | 2.725 | 59.1 | 84.1 | 27.5 | 16.1 | 82 | 32 | 1.001 | 36.1 | 57 | 3310 | 22 | 100.7 | 55.6 | 0 | 20 | 0 | 41.4 | 33.1
547330 | 130 | 39 | 1547 | 55.7 | 79.6 | 95.7 | 29.9 | 33.2 | 0.051 | 103.9 | 11.5 | 70 | 41 | 77.4 | 0.991 | 98.5 | 270.3 | 235.6 | 97.2 | 561 | 0.36 | 226.5 | 9 | 102.7 | 36.1 | 73.8 | 83.8 | 101.7 | 32.8 | 2.679 | 58.9 | 84.2 | 28 | 16.1 | 82 | 32 | 0.999 | 35.7 | 60 | 3110 | 22 | 100.7 | 55.5 | 0 | 19.9 | 0 | 41.4 | 33.1
547332 | 132 | 39 | 1547 | 55.5 | 79.6 | 95.7 | 29.9 | 33.2 | 0.051 | 103.9 | 11.5 | 70 | 40.9 | 77.5 | 0.992 | 98.5 | 270.7 | 236 | 97.2 | 560 | 0.36 | 226.1 | 9 | 102.7 | 36.1 | 73.7 | 84.3 | 101.6 | 32.8 | 2.694 | 58.7 | 83.9 | 28 | 16.1 | 82 | 32 | 1.001 | 35.7 | 57 | 3060 | 22 | 100.7 | 54.6 | 0.1 | 19.9 | 0 | 41.4 | 33.1
547334 | 134 | 39 | 1544 | 54.9 | 79.5 | 95.6 | 29.9 | 33.2 | 0.051 | 103.9 | 11.5 | 70.1 | 40.9 | 77.5 | 0.991 | 98.5 | 270.9 | 236.3 | 97.1 | 559 | 0.357 | 226.7 | 8.9 | 102.6 | 36.1 | 73.7 | 84.8 | 101.6 | 32.9 | 2.649 | 58.4 | 84 | 28 | 16.1 | 82 | 32 | 1 | 35.7 | 57 | 3090 | 22 | 102.4 | 55.5 | 0 | 20 | 0 | 41.4 | 33.1
547336 | 136 | 39 | 1544 | 54.5 | 79.5 | 95.6 | 29.9 | 33.2 | 0.051 | 103.9 | 11.5 | 70 | 40.9 | 77.6 | 0.991 | 98.5 | 271.2 | 236.6 | 97 | 558 | 0.353 | 227.7 | 8.9 | 102.6 | 36.1 | 73.6 | 84.5 | 101.5 | 32.9 | 2.661 | 58.4 | 84.4 | 28 | 16.1 | 82 | 32 | 1.001 | 35.3 | 59 | 3060 | 22 | 100.7 | 54.7 | 0.1 | 19.9 | 0 | 41.4 | 33.1
547338 | 138 | 39 | 1545 | 54.3 | 79.4 | 95.5 | 29.9 | 33.2 | 0.051 | 103.9 | 11.5 | 70 | 40.8 | 77.7 | 0.992 | 98.5 | 271.7 | 236.9 | 96.9 | 557.1 | 0.352 | 227.3 | 8.8 | 102.6 | 36.1 | 73.6 | 82.4 | 101.5 | 32.9 | 2.629 | 58.2 | 84.3 | 28 | 16.1 | 82 | 32 | 1.002 | 35.3 | 57 | 3090 | 22 | 100.7 | 55.5 | 0 | 19.8 | 0 | 41.4 | 33.1
547340 | 140 | 39 | 1546 | 54.3 | 79.3 | 95.4 | 30 | 33.1 | 0.051 | 103.9 | 11.5 | 70 | 40.8 | 77.6 | 0.991 | 98.5 | 272.2 | 237.4 | 96.9 | 556.1 | 0.348 | 227.8 | 8.8 | 102.5 | 36.1 | 73.5 | 80.8 | 101.5 | 33 | 2.642 | 58 | 82.9 | 28 | 16.1 | 82 | 32 | 1.001 | 35.3 | 57 | 3090 | 22 | 100.7 | 55.5 | 0 | 19.9 | 0 | 41.5 | 33.2
547342 | 142 | 39 | 1544 | 53.9 | 79.3 | 95.4 | 30 | 33.1 | 0.051 | 103.9 | 11.5 | 70 | 40.8 | 77.5 | 0.991 | 98.5 | 272.7 | 237.9 | 96.8 | 555.2 | 0.346 | 227.2 | 8.8 | 102.5 | 36.1 | 73.5 | 80.5 | 101.5 | 33 | 2.655 | 57.9 | 81.4 | 28 | 16.1 | 82 | 32 | 1.002 | 35.3 | 57 | 3130 | 22 | 100.7 | 55.6 | 0.1 | 19.9 | 0 | 41.6 | 33.1
547344 | 144 | 39 | 1547 | 53.9 | 79.2 | 95.3 | 30 | 33.1 | 0.051 | 103.9 | 11.5 | 70 | 40.8 | 77.3 | 0.99 | 98.5 | 273 | 238.2 | 96.7 | 554.3 | 0.343 | 227.8 | 8.8 | 102.5 | 36.1 | 73.4 | 78.9 | 101.4 | 33 | 2.632 | 57.8 | 80.7 | 28 | 16.1 | 82 | 32 | 1 | 35.3 | 57 | 3180 | 22 | 102.4 | 55.5 | 0.1 | 20 | 0 | 41.5 | 33.2
547346 | 146 | 39 | 1548 | 53.9 | 79.2 | 95.2 | 30 | 33.1 | 0.051 | 103.9 | 11.5 | 70 | 40.7 | 77.1 | 0.989 | 98.5 | 273.4 | 238.6 | 96.7 | 553.4 | 0.34 | 228 | 8.7 | 102.5 | 36.1 | 73.4 | 76.2 | 101.5 | 33 | 2.655 | 57.7 | 79.5 | 28 | 16.1 | 82 | 32 | 0.997 | 35.3 | 58 | 3040 | 22 | 100.7 | 55.6 | 0 | 20.1 | 0 | 41.5 | 33.1
547348 | 148 | 39 | 1547 | 53.5 | 79.2 | 95.2 | 30 | 33 | 0.051 | 103.9 | 11.5 | 70 | 40.7 | 76.7 | 0.987 | 98.5 | 273.8 | 238.9 | 96.6 | 552.6 | 0.342 | 227.8 | 8.7 | 102.5 | 36.1 | 73.4 | 74 | 101.4 | 33.1 | 2.645 | 57.5 | 77.3 | 28 | 16.1 | 82 | 32 | 0.997 | 34.5 | 58 | 3210 | 22 | 102.4 | 55.6 | 0 | 20.1 | 0 | 41.4 | 33.2
547350 | 150 | 39 | 1546 | 53.3 | 79.1 | 95.1 | 30 | 33 | 0.051 | 103.9 | 11.5 | 70 | 40.6 | 76.3 | 0.989 | 98.5 | 274.2 | 239.4 | 96.5 | 551.7 | 0.339 | 227.6 | 8.7 | 102.4 | 36.1 | 73.3 | 72.5 | 101.3 | 33.1 | 2.61 | 57.3 | 75.1 | 28 | 16.1 | 82 | 32 | 0.999 | 34.9 | 56 | 3110 | 22 | 102.4 | 55.5 | 0 | 19.9 | 0 | 41.3 | 33.2
547352 | 152 | 39 | 1547 | 53.2 | 79 | 95 | 30 | 33 | 0.051 | 103.9 | 11.5 | 70 | 40.6 | 75.9 | 0.987 | 98.5 | 274.6 | 239.7 | 96.5 | 550.8 | 0.337 | 227.6 | 8.7 | 102.4 | 36.1 | 73.3 | 71.6 | 101.3 | 33.1 | 2.631 | 57.2 | 73.4 | 28 | 16.1 | 81 | 32 | 0.997 | 34.5 | 56 | 3090 | 22 | 102.4 | 55.6 | 0.1 | 20 | 0 | 41.3 | 33.2
547354 | 154 | 39 | 1546 | 52.9 | 79 | 95 | 30 | 33 | 0.051 | 103.9 | 11.5 | 70 | 40.6 | 75.4 | 0.983 | 98.5 | 274.8 | 239.9 | 96.3 | 549.9 | 0.335 | 228.5 | 8.6 | 102.3 | 36.1 | 73.2 | 70.6 | 101.3 | 33.1 | 2.645 | 57.1 | 72.3 | 28 | 16.1 | 81 | 32 | 0.993 | 34.5 | 58 | 3160 | 22 | 102.4 | 55.5 | 0.1 | 20 | 0 | 41.4 | 33.2
547356 | 156 | 39 | 1547 | 52.8 | 78.9 | 94.9 | 30 | 32.9 | 0.051 | 103.9 | 11.5 | 70 | 40.5 | 74.9 | 0.986 | 98.5 | 275.4 | 240.6 | 96.3 | 549.1 | 0.335 | 228.7 | 8.6 | 102.3 | 36.1 | 73.2 | 69.4 | 101.3 | 33.2 | 2.589 | 57 | 71.2 | 28 | 15.7 | 81 | 32 | 0.997 | 34.5 | 58 | 2990 | 22 | 102.4 | 55.6 | 0 | 19.9 | 0 | 41.4 | 33.1
547358 | 158 | 39 | 1548 | 52.8 | 78.9 | 94.8 | 30 | 32.9 | 0.051 | 103.9 | 11.5 | 70 | 40.5 | 74.5 | 0.983 | 98.5 | 276 | 241.1 | 96.2 | 548.3 | 0.333 | 227.7 | 8.6 | 102.3 | 36.1 | 73.2 | 68.3 | 101.2 | 33.2 | 2.627 | 56.8 | 70 | 28 | 15.7 | 81 | 32 | 0.997 | 34.5 | 58 | 3040 | 22 | 102.1 | 55.6 | 0.1 | 20.1 | 0 | 41.4 | 33.2
547360 | 160 | 39 | 1547 | 52.6 | 78.8 | 94.8 | 30 | 32.9 | 0.05 | 103.9 | 11.5 | 70 | 40.5 | 74 | 0.981 | 98.5 | 276.2 | 241.3 | 96.1 | 547.4 | 0.331 | 226.9 | 8.6 | 102.2 | 36.1 | 73.1 | 67.7 | 101.2 | 33.3 | 2.572 | 56.6 | 68.9 | 28 | 15.7 | 81 | 32 | 0.992 | 34.1 | 55 | 3130 | 22 | 102.4 | 55.6 | 0 | 19.8 | 0 | 41.4 | 33.2
547362 | 162 | 39 | 1548 | 52.6 | 78.8 | 94.7 | 30 | 32.8 | 0.051 | 103.9 | 11.5 | 70 | 40.5 | 73.5 | 0.982 | 98.5 | 276.6 | 241.7 | 96.1 | 546.6 | 0.33 | 227.1 | 8.6 | 102.2 | 36.1 | 73.1 | 68.7 | 101.2 | 33.3 | 2.629 | 56.4 | 68.2 | 28 | 15.7 | 81 | 32 | 0.994 | 34.1 | 55 | 3060 | 22 | 102.4 | 55.5 | 0.1 | 19.9 | 0 | 41.4 | 33.2
547364 | 164 | 39 | 1547 | 52.2 | 78.7 | 94.7 | 30 | 32.8 | 0.051 | 103.9 | 11.5 | 70 | 40.4 | 73.1 | 0.981 | 98.5 | 276.5 | 241.7 | 96 | 545.7 | 0.327 | 227.2 | 8.5 | 102.2 | 36 | 73 | 70.3 | 101.1 | 33.3 | 2.595 | 56.4 | 68.5 | 28 | 15.7 | 81 | 32 | 0.994 | 34.1 | 57 | 2990 | 22 | 102.1 | 55.6 | 0.1 | 20 | 0 | 41.5 | 33.2
547366 | 166 | 39 | 1546 | 52 | 78.7 | 94.6 | 30 | 32.8 | 0.051 | 103.9 | 11.5 | 70 | 40.4 | 72.9 | 0.979 | 98.5 | 277.2 | 242.3 | 96 | 544.9 | 0.325 | 227.4 | 8.5 | 102.1 | 36 | 73 | 71.8 | 101.1 | 33.3 | 2.594 | 56.2 | 69.8 | 28 | 15.7 | 81 | 32 | 0.991 | 34.1 | 57 | 3090 | 22 | 102.4 | 55.6 | 0.1 | 20.1 | 0 | 41.4 | 33.2
547368 | 168 | 39 | 1546 | 51.7 | 78.7 | 94.5 | 30 | 32.8 | 0.051 | 103.9 | 11.5 | 69.9 | 40.5 | 72.7 | 0.982 | 98.5 | 277.4 | 242.6 | 95.9 | 544.1 | 0.325 | 227.2 | 8.4 | 102.1 | 36 | 72.9 | 73 | 101.1 | 33.3 | 2.589 | 56.1 | 71.2 | 28.5 | 15.7 | 81 | 32 | 0.99 | 33.7 | 57 | 3040 | 22 | 102.4 | 55.6 | 0 | 20.1 | 0 | 41.3 | 33.2
547370 | 170 | 39 | 1545 | 51.6 | 78.6 | 94.5 | 30 | 32.7 | 0.051 | 103.9 | 11.5 | 69.9 | 40.5 | 72.7 | 0.979 | 98.5 | 277.7 | 242.9 | 95.8 | 543.3 | 0.323 | 227 | 8.4 | 102.1 | 36 | 72.9 | 73.8 | 101.1 | 33.4 | 2.604 | 56 | 72.4 | 28 | 15.7 | 81 | 32 | 0.99 | 34.1 | 55 | 3090 | 21.6 | 102.1 | 55.5 | 0 | 20.1 | 0 | 41.2 | 33.2
547372 | 172 | 39 | 1547 | 51.5 | 78.5 | 94.4 | 30 | 32.7 | 0.05 | 104 | 11.5 | 69.9 | 40.4 | 72.7 | 0.977 | 98.5 | 278.3 | 243.4 | 95.8 | 542.5 | 0.322 | 227 | 8.4 | 102.1 | 35.9 | 72.8 | 75.1 | 101 | 33.4 | 2.629 | 55.9 | 73.4 | 28 | 15.7 | 81 | 32 | 0.989 | 33.7 | 55 | 3090 | 21.6 | 102.4 | 55.5 | 0.1 | 19.9 | 0 | 41.2 | 33.1
547374 | 174 | 39 | 1546 | 51.1 | 78.5 | 94.3 | 30 | 32.7 | 0.05 | 103.9 | 11.5 | 69.9 | 40.4 | 72.7 | 0.978 | 98.5 | 278.4 | 243.6 | 95.7 | 541.8 | 0.323 | 226.8 | 8.3 | 102.1 | 35.9 | 72.8 | 76.2 | 101 | 33.4 | 2.594 | 55.8 | 74.5 | 28 | 15.7 | 81 | 32 | 0.988 | 33.7 | 57 | 2940 | 21.6 | 102.1 | 55.6 | 0.1 | 19.9 | 0 | 41.3 | 33.2
547376 | 176 | 39 | 1547 | 51.1 | 78.5 | 94.3 | 30 | 32.6 | 0.051 | 103.9 | 11.5 | 69.9 | 40.4 | 72.9 | 0.978 | 98.5 | 279.2 | 244.3 | 95.6 | 541 | 0.323 | 226.9 | 8.3 | 102.1 | 35.9 | 72.7 | 77.1 | 101 | 33.4 | 2.585 | 55.7 | 75.6 | 28.5 | 15.7 | 81 | 32 | 0.989 | 33.7 | 57 | 2940 | 21.6 | 102.1 | 55.6 | 0.1 | 20 | 0 | 41.4 | 33.1
547378 | 178 | 39 | 1549 | 51.3 | 78.4 | 94.2 | 30 | 32.6 | 0.05 | 103.9 | 11.5 | 69.9 | 40.4 | 73 | 0.977 | 98.5 | 279.5 | 244.6 | 95.6 | 540.3 | 0.323 | 226.6 | 8.3 | 102.1 | 35.9 | 72.7 | 77.7 | 101 | 33.5 | 2.578 | 55.7 | 76.6 | 28.5 | 15.7 | 81 | 32 | 0.991 | 33.7 | 57 | 3160 | 21.6 | 102.1 | 55.5 | 0.1 | 19.9 | 0 | 41.4 | 33.2
547380 | 180 | 39 | 1546 | 50.7 | 78.3 | 94.2 | 30 | 32.6 | 0.05 | 103.9 | 11.5 | 69.9 | 40.4 | 73.2 | 0.975 | 98.5 | 279.7 | 244.9 | 95.5 | 539.5 | 0.321 | 226.8 | 8.3 | 102 | 35.9 | 72.7 | 77.7 | 101 | 33.5 | 2.576 | 55.6 | 77.2 | 28 | 15.7 | 81 | 32 | 0.986 | 33.7 | 54 | 3040 | 21.6 | 102.1 | 55.6 | 0 | 19.9 | 0 | 41.4 | 33.2
547382 | 182 | 39 | 1546 | 50.5 | 78.3 | 94.1 | 30 | 32.5 | 0.051 | 103.9 | 11.5 | 70 | 40.3 | 73.3 | 0.975 | 98.5 | 279.8 | 244.9 | 95.5 | 538.8 | 0.322 | 227.1 | 8.2 | 102 | 35.9 | 72.6 | 78.2 | 101 | 33.5 | 2.571 | 55.5 | 77.4 | 28.5 | 15.7 | 81 | 32 | 0.987 | 33.7 | 57 | 3110 | 21.6 | 102.1 | 55.6 | 0 | 19.9 | 0 | 41.4 | 33.2
547384 | 184 | 39 | 1548 | 50.6 | 78.3 | 94 | 30 | 32.5 | 0.051 | 104 | 11.5 | 70 | 40.3 | 73.4 | 0.975 | 98.5 | 280.4 | 245.5 | 95.4 | 538.1 | 0.323 | 227.6 | 8.2 | 102 | 35.9 | 72.6 | 78.5 | 101 | 33.5 | 2.562 | 55.5 | 77.8 | 28.5 | 15.7 | 81 | 32 | 0.987 | 33.3 | 57 | 3060 | 21.6 | 102.1 | 55.6 | 0.1 | 19.9 | 0 | 41.3 | 33.1
547386 | 186 | 39 | 1550 | 50.8 | 78.2 | 94 | 30 | 32.5 | 0.049 | 104 | 11.5 | 70 | 40.2 | 73.6 | 0.976 | 98.5 | 281.2 | 246.2 | 95.3 | 537.4 | 0.321 | 227.5 | 8.3 | 102 | 35.9 | 72.5 | 78.6 | 100.9 | 33.6 | 2.592 | 55.5 | 78.2 | 28.5 | 15.7 | 80 | 32 | 0.984 | 33.7 | 54 | 3110 | 21.6 | 102.1 | 55.6 | 0.1 | 20.1 | 0 | 41.3 | 33.1
547388 | 188 | 39 | 1549 | 50.8 | 78.2 | 93.9 | 30 | 32.4 | 0.05 | 104 | 11.5 | 70 | 40.2 | 73.7 | 0.975 | 98.5 | 281.5 | 246.6 | 95.3 | 536.8 | 0.321 | 227.4 | 8.3 | 102 | 35.9 | 72.5 | 78.9 | 101 | 33.6 | 2.591 | 55.4 | 78.4 | 28.5 | 15.7 | 80 | 32 | 0.985 | 33.3 | 54 | 3110 | 21.6 | 102.1 | 55.6 | 0.1 | 20 | 0 | 41.3 | 33.1
547390 | 190 | 39 | 1548 | 50.5 | 78.1 | 93.8 | 30 | 32.4 | 0.05 | 103.9 | 11.5 | 70 | 40.2 | 73.9 | 0.973 | 98.5 | 281.7 | 246.8 | 95.2 | 536.1 | 0.319 | 228.1 | 8.2 | 102 | 35.9 | 72.5 | 78.4 | 100.9 | 33.6 | 2.567 | 55.3 | 78.6 | 28.5 | 15.7 | 80 | 32 | 0.988 | 33.3 | 54 | 3130 | 21.6 | 102.1 | 55.5 | 0.1 | 20.1 | 0 | 41.2 | 33.2
547392 | 192 | 39 | 1549 | 50.6 | 78.1 | 93.8 | 30 | 32.4 | 0.05 | 103.9 | 11.5 | 70 | 40.2 | 73.9 | 0.973 | 98.5 | 282.2 | 247.3 | 95.1 | 535.4 | 0.321 | 227.5 | 8.2 | 102 | 35.8 | 72.4 | 78.6 | 100.9 | 33.6 | 2.558 | 55.2 | 78.4 | 28.5 | 15.7 | 80 | 32 | 0.984 | 33.3 | 54 | 3060 | 21.6 | 102.1 | 55.6 | 0 | 19.9 | 0 | 41.2 | 33.1
547394 | 194 | 39 | 1548 | 50.3 | 78 | 93.7 | 30 | 32.3 | 0.05 | 104 | 11.5 | 70 | 40.2 | 74 | 0.973 | 98.5 | 282.3 | 247.4 | 95.1 | 534.7 | 0.319 | 227.7 | 8.2 | 102 | 35.8 | 72.4 | 78.9 | 100.9 | 33.6 | 2.567 | 55.2 | 78.4 | 28.5 | 15.7 | 80 | 32 | 0.984 | 33.3 | 54 | 3130 | 21.6 | 102.1 | 55.6 | 0.1 | 19.8 | 0 | 41.2 | 33.1
547396 | 196 | 39 | 1550 | 50.4 | 78 | 93.6 | 30 | 32.3 | 0.051 | 104 | 11.5 | 70 | 40.2 | 74.1 | 0.972 | 98.5 | 282.9 | 248 | 95 | 534.1 | 0.324 | 228.2 | 8.2 | 102 | 35.8 | 72.3 | 79.1 | 100.9 | 33.6 | 2.615 | 55.2 | 78.7 | 28.5 | 15.7 | 80 | 32 | 0.983 | 33.3 | 54 | 3110 | 21.6 | 102.1 | 55.6 | 0.2 | 20 | 0 | 41.3 | 33.2
547398 | 198 | 39 | 1551 | 50.8 | 77.9 | 93.6 | 30 | 32.2 | 0.05 | 104 | 11.5 | 70 | 40.2 | 74.2 | 0.968 | 98.5 | 283.6 | 248.6 | 94.8 | 533.4 | 0.325 | 228 | 8.2 | 101.9 | 35.8 | 72.3 | 79.4 | 100.9 | 33.6 | 2.577 | 55.1 | 78.9 | 28.5 | 15.7 | 80 | 32 | 0.981 | 33.3 | 54 | 3130 | 21.6 | 102.1 | 55.5 | 0.1 | 20 | 0 | 41.3 | 33.1
547400 | 200 | 39 | 1548 | 50.2 | 77.9 | 93.5 | 30 | 32.2 | 0.05 | 104 | 11.5 | 70.1 | 40.2 | 74.3 | 0.972 | 98.5 | 283.7 | 248.8 | 94.8 | 532.7 | 0.326 | 227.9 | 8.2 | 101.9 | 35.8 | 72.2 | 79.1 | 100.9 | 33.7 | 2.557 | 55.1 | 79.1 | 28.5 | 15.7 | 80 | 32 | 0.981 | 33.3 | 56 | 2910 | 21.6 | 102.1 | 55.6 | 0 | 20 | 0 | 41.3 | 33.1
547402 | 202 | 39 | 1548 | 50.1 | 77.8 | 93.4 | 30 | 32.2 | 0.051 | 104 | 11.5 | 70.1 | 40.2 | 74.4 | 0.971 | 98.5 | 283.9 | 249 | 94.8 | 532.1 | 0.328 | 227.8 | 8.2 | 101.9 | 35.8 | 72.2 | 79.4 | 100.9 | 33.7 | 2.628 | 55.1 | 79.1 | 28.5 | 15.7 | 80 | 32 | 0.982 | 33.3 | 56 | 2960 | 21.6 | 101.7 | 55.6 | 0 | 20 | 0 | 41.3 | 33.2
547404 | 204 | 39 | 1550 | 50.3 | 77.8 | 93.4 | 30 | 32.1 | 0.05 | 104 | 11.5 | 70.1 | 40.1 | 74.4 | 0.967 | 98.5 | 284.4 | 249.5 | 94.7 | 531.5 | 0.329 | 227.2 | 8.2 | 101.9 | 35.8 | 72.2 | 80 | 100.9 | 33.7 | 2.594 | 55 | 79.2 | 28.5 | 15.7 | 80 | 31 | 0.978 | 33.3 | 56 | 3040 | 21.6 | 101.7 | 55.7 | 0 | 19.9 | 0 | 41.3 | 33.1
547406 | 206 | 39 | 1546 | 49.7 | 77.7 | 93.3 | 30 | 32.1 | 0.051 | 104 | 11.5 | 70.1 | 40 | 74.5 | 0.968 | 98.5 | 284.5 | 249.7 | 94.6 | 530.9 | 0.329 | 227.4 | 8.1 | 101.9 | 35.8 | 72.1 | 80.6 | 100.9 | 33.7 | 2.575 | 55 | 79.7 | 28.5 | 15.7 | 80 | 31 | 0.982 | 33.3 | 56 | 3060 | 21.6 | 102.1 | 55.5 | 0 | 19.8 | 0 | 41.2 | 33.2
547408 | 208 | 39 | 1550 | 50.1 | 77.7 | 93.2 | 30 | 32 | 0.051 | 104 | 11.5 | 70.1 | 40 | 74.7 | 0.967 | 98.5 | 285.1 | 250.2 | 94.6 | 530.3 | 0.333 | 227.3 | 8.1 | 101.9 | 35.8 | 72.1 | 80.9 | 100.8 | 33.7 | 2.584 | 55 | 80.2 | 28.5 | 15.7 | 80 | 31 | 0.978 | 33.3 | 56 | 3060 | 21.6 | 102.1 | 55.6 | 0.1 | 20.1 | 0 | 41.3 | 33.2
547410 | 210 | 39 | 1551 | 50.3 | 77.7 | 93.2 | 30 | 32 | 0.051 | 104 | 11.5 | 70.1 | 40.1 | 74.8 | 0.965 | 98.5 | 285.7 | 250.7 | 94.5 | 529.7 | 0.334 | 226.6 | 8.2 | 101.9 | 35.8 | 72 | 80.6 | 100.8 | 33.7 | 2.613 | 55.1 | 80.5 | 28.5 | 15.7 | 80 | 31 | 0.978 | 33.3 | 56 | 3090 | 21.6 | 102.1 | 55.5 | 0 | 20.1 | 0 | 41.2 | 33.1
547412 | 212 | 39 | 1550 | 50.1 | 77.6 | 93.1 | 30 | 32 | 0.05 | 104 | 11.5 | 70.1 | 40.1 | 74.9 | 0.968 | 98.5 | 286.1 | 251.2 | 94.5 | 529.1 | 0.334 | 226.4 | 8.2 | 101.9 | 35.7 | 72 | 81 | 100.8 | 33.8 | 2.589 | 55 | 80.5 | 28.5 | 15.7 | 80 | 31 | 0.978 | 33.3 | 56 | 2910 | 21.6 | 102.1 | 55.6 | 0 | 20.1 | 0 | 41.1 | 33.1
547414 | 214 | 39 | 1549 | 50 | 77.6 | 93 | 30 | 31.9 | 0.05 | 104 | 11.5 | 70.1 | 40.1 | 75 | 0.965 | 98.5 | 286.4 | 251.4 | 94.4 | 528.5 | 0.337 | 226.9 | 8.2 | 101.9 | 35.7 | 71.9 | 81.6 | 100.8 | 33.8 | 2.59 | 55 | 80.7 | 28.5 | 15.7 | 80 | 31 | 0.977 | 33.3 | 56 | 2990 | 21.6 | 101.7 | 55.7 | 0 | 19.9 | 0 | 41.1 | 33.1
547416 | 216 | 39 | 1549 | 50 | 77.5 | 93 | 30 | 31.9 | 0.05 | 104 | 11.5 | 70.1 | 40.1 | 75.1 | 0.964 | 98.5 | 286.5 | 251.6 | 94.3 | 528 | 0.337 | 226.8 | 8.1 | 101.9 | 35.8 | 71.9 | 81.8 | 100.8 | 33.8 | 2.59 | 55 | 81.1 | 28 | 15.7 | 80 | 31 | 0.975 | 33.3 | 54 | 3110 | 21.6 | 102.1 | 55.6 | 0 | 19.9 | 0 | 41.2 | 33.2
547418 | 218 | 39 | 1548 | 49.9 | 77.5 | 92.9 | 30 | 31.9 | 0.051 | 104 | 11.5 | 70 | 40.1 | 75.2 | 0.966 | 98.5 | 286.7 | 251.9 | 94.3 | 527.4 | 0.337 | 226.5 | 8.1 | 101.9 | 35.7 | 71.9 | 80.4 | 100.8 | 33.8 | 2.58 | 55 | 81.4 | 28.5 | 15.7 | 80 | 31 | 0.974 | 33.3 | 56 | 3090 | 21.6 | 102.1 | 55.7 | 0.1 | 19.9 | 0 | 41.2 | 33.1
547420 | 220 | 39 | 1549 | 49.8 | 77.4 | 92.8 | 30 | 31.8 | 0.05 | 104 | 11.5 | 69.9 | 40.1 | 75.2 | 0.965 | 98.5 | 287.1 | 252.2 | 94.2 | 526.9 | 0.335 | 226.9 | 8.1 | 101.9 | 35.7 | 71.8 | 79 | 100.8 | 33.8 | 2.584 | 55 | 80.6 | 28 | 15.7 | 80 | 31 | 0.976 | 33.3 | 56 | 2940 | 21.6 | 101.7 | 55.6 | 0.1 | 19.9 | 0 | 41.3 | 33.1
547422 | 222 | 39 | 1551 | 50 | 77.4 | 92.7 | 30 | 31.8 | 0.05 | 104 | 11.5 | 69.9 | 40.1 | 75.2 | 0.964 | 98.5 | 287.9 | 252.9 | 94.2 | 526.3 | 0.336 | 226.6 | 8.1 | 101.9 | 35.8 | 71.8 | 79.2 | 100.8 | 33.8 | 2.609 | 55 | 79.4 | 28.5 | 15.7 | 80 | 31 | 0.975 | 33.3 | 56 | 2990 | 21.6 | 101.7 | 55.6 | 0 | 20 | 0 | 41.3 | 33.1
547424 | 224 | 39 | 1550 | 50 | 77.4 | 92.7 | 30 | 31.8 | 0.05 | 104 | 11.5 | 69.9 | 40.1 | 75.1 | 0.965 | 98.5 | 288.3 | 253.4 | 94.1 | 525.8 | 0.337 | 227 | 8.1 | 101.9 | 35.8 | 71.7 | 78.8 | 100.8 | 33.8 | 2.606 | 54.9 | 79.1 | 28.5 | 15.7 | 80 | 31 | 0.973 | 33.3 | 56 | 2940 | 21.6 | 101.7 | 55.7 | 0.1 | 20.1 | 0 | 41.3 | 33.1
547426 | 226 | 39 | 1549 | 50.1 | 77.3 | 92.6 | 30 | 31.7 | 0.05 | 104 | 11.5 | 69.9 | 40.1 | 75.1 | 0.963 | 98.5 | 288.6 | 253.7 | 94.1 | 525.2 | 0.332 | 227.6 | 8.2 | 101.9 | 35.8 | 71.7 | 76.2 | 100.8 | 33.8 | 2.595 | 54.9 | 78.8 | 28 | 15.7 | 80 | 31 | 0.974 | 33.3 | 56 | 3010 | 21.6 | 101.7 | 55.7 | 0 | 20.1 | 0 | 41.2 | 33.1
547428 | 228 | 39 | 1551 | 50.1 | 77.3 | 92.5 | 30 | 31.7 | 0.05 | 104 | 11.5 | 70 | 40.1 | 74.9 | 0.962 | 98.5 | 288.8 | 253.9 | 93.9 | 524.7 | 0.331 | 227.1 | 8.1 | 101.9 | 35.7 | 71.7 | 73.5 | 100.8 | 33.9 | 2.587 | 54.9 | 77 | 28 | 15.7 | 80 | 31 | 0.976 | 33.3 | 56 | 3110 | 21.6 | 101.7 | 55.6 | 0.1 | 19.9 | 0 | 41.1 | 33.1
547430 | 230 | 39 | 1549 | 49.9 | 77.2 | 92.5 | 30 | 31.6 | 0.049 | 104 | 11.5 | 70 | 40.1 | 74.6 | 0.963 | 98.5 | 289.2 | 254.3 | 93.9 | 524.2 | 0.328 | 227.1 | 8.1 | 101.9 | 35.7 | 71.6 | 71.6 | 100.8 | 33.9 | 2.603 | 55 | 74.6 | 28 | 15.7 | 80 | 31 | 0.972 | 33.3 | 56 | 3090 | 21.6 | 101.7 | 55.5 | 0.1 | 19.9 | 0 | 41.1 | 33.1
547432 | 232 | 39 | 1548 | 49.7 | 77.2 | 92.4 | 30 | 31.6 | 0.05 | 104 | 11.5 | 70 | 40.1 | 74.2 | 0.962 | 98.5 | 289.4 | 254.5 | 93.8 | 523.6 | 0.328 | 227.2 | 8.1 | 101.9 | 35.7 | 71.6 | 70.9 | 100.8 | 33.9 | 2.587 | 54.9 | 72.6 | 28 | 15.7 | 80 | 31 | 0.972 | 33.3 | 56 | 2940 | 21.6 | 102.1 | 55.6 | 0.1 | 20 | 0 | 41.1 | 33.2
547434 | 234 | 39 | 1549 | 49.8 | 77.2 | 92.3 | 30 | 31.6 | 0.05 | 104 | 11.5 | 70 | 40.1 | 73.8 | 0.963 | 98.5 | 289.8 | 254.9 | 93.7 | 523.1 | 0.327 | 227.8 | 8.1 | 101.9 | 35.7 | 71.5 | 69.8 | 100.8 | 33.9 | 2.594 | 54.9 | 71.5 | 28 | 15.7 | 79 | 31 | 0.972 | 33.3 | 56 | 2990 | 21.6 | 101.7 | 55.5 | 0 | 20 | 0 | 41.1 | 33.1
547436 | 236 | 39 | 1550 | 49.7 | 77.1 | 92.3 | 30 | 31.5 | 0.049 | 104 | 11.5 | 70 | 40.1 | 73.4 | 0.962 | 98.5 | 290.2 | 255.4 | 93.7 | 522.7 | 0.326 | 227.9 | 8.1 | 101.9 | 35.7 | 71.5 | 68.5 | 100.8 | 33.9 | 2.596 | 54.9 | 70.4 | 28 | 15.7 | 79 | 31 | 0.968 | 33.3 | 56 | 2960 | 21.6 | 102.1 | 55.5 | 0 | 19.9 | 0 | 41.1 | 33.1
547438 | 238 | 39 | 1549 | 49.7 | 77.1 | 92.2 | 30 | 31.5 | 0.048 | 104 | 11.5 | 70 | 40.1 | 73 | 0.96 | 98.5 | 290.8 | 255.9 | 93.6 | 522.2 | 0.324 | 227.4 | 8.1 | 101.8 | 35.7 | 71.5 | 67.2 | 100.8 | 33.9 | 2.599 | 54.8 | 69.1 | 28 | 15.7 | 79 | 31 | 0.97 | 33.3 | 56 | 3040 | 21.6 | 101.7 | 55.6 | 0 | 19.8 | 0 | 41.1 | 33.1
547440 | 240 | 39 | 1549 | 49.6 | 77 | 92.1 | 30 | 31.5 | 0.049 | 104 | 11.5 | 70.1 | 40.1 | 72.5 | 0.96 | 98.5 | 290.9 | 256.1 | 93.6 | 521.8 | 0.322 | 227.5 | 8.1 | 101.9 | 35.7 | 71.4 | 66.6 | 100.8 | 34 | 2.61 | 54.9 | 67.9 | 28 | 15.7 | 79 | 31 | 0.969 | 33.3 | 56 | 3110 | 21.6 | 102.1 | 55.5 | 0.1 | 19.9 | 0 | 41.2 | 33.1
547442 | 242 | 39 | 1549 | 49.6 | 77 | 92.1 | 30 | 31.4 | 0.049 | 104 | 11.5 | 70 | 40.1 | 72.1 | 0.96 | 98.5 | 291.2 | 256.4 | 93.5 | 521.3 | 0.323 | 227.7 | 8.1 | 101.9 | 35.7 | 71.4 | 67.3 | 100.8 | 34 | 2.604 | 54.9 | 67.1 | 28 | 15.7 | 79 | 31 | 0.968 | 33.3 | 56 | 3110 | 21.6 | 102.1 | 55.6 | 0.1 | 20 | 0 | 41.3 | 33.1
547444 | 244 | 39 | 1551 | 49.8 | 76.9 | 92 | 30 | 31.4 | 0.05 | 104 | 11.5 | 70 | 40 | 71.8 | 0.961 | 98.5 | 291.7 | 256.9 | 93.4 | 520.9 | 0.327 | 227.6 | 8.1 | 101.9 | 35.7 | 71.3 | 68.7 | 100.8 | 34 | 2.6 | 54.8 | 67.3 | 28 | 15.7 | 79 | 31 | 0.968 | 33.3 | 56 | 2960 | 21.6 | 101.7 | 55.5 | 0.1 | 20 | 0 | 41.2 | 33.1
547446 | 246 | 39 | 1553 | 50.1 | 76.9 | 92 | 30 | 31.4 | 0.049 | 104 | 11.5 | 69.9 | 40 | 71.5 | 0.958 | 98.5 | 292.5 | 257.6 | 93.4 | 520.5 | 0.333 | 227.3 | 8.1 | 101.8 | 35.6 | 71.3 | 69.2 | 100.8 | 33.9 | 2.633 | 54.8 | 68.3 | 28 | 15.7 | 79 | 31 | 0.969 | 33.3 | 56 | 2990 | 21.6 | 102.1 | 55.6 | 0.1 | 20 | 0 | 41.1 | 33.1
547448 | 248 | 39 | 1550 | 49.8 | 76.8 | 91.9 | 30 | 31.3 | 0.049 | 104 | 11.5 | 69.9 | 40 | 71.3 | 0.958 | 98.5 | 292.6 | 257.7 | 93.3 | 520 | 0.333 | 227 | 8.1 | 101.8 | 35.6 | 71.3 | 68.3 | 100.8 | 33.9 | 2.588 | 54.8 | 68.9 | 28.5 | 15.7 | 79 | 31 | 0.965 | 33.3 | 54 | 3090 | 21.6 | 101.7 | 55.6 | 0 | 19.9 | 0 | 41.1 | 33.1
547450 | 250 | 39 | 1549 | 49.6 | 76.8 | 91.8 | 30 | 31.3 | 0.049 | 104 | 11.5 | 69.8 | 40 | 71.1 | 0.959 | 98.5 | 292.8 | 257.9 | 93.3 | 519.5 | 0.331 | 227.9 | 8.1 | 101.8 | 35.6 | 71.2 | 68.1 | 100.8 | 34 | 2.614 | 54.8 | 68.5 | 28 | 15.7 | 79 | 31 | 0.969 | 33.3 | 54 | 3060 | 21.6 | 102.1 | 55.6 | 0 | 19.9 | 0 | 41 | 33.1
547452 | 252 | 39 | 1549 | 49.6 | 76.8 | 91.8 | 30 | 31.3 | 0.05 | 104 | 11.5 | 69.8 | 39.9 | 70.9 | 0.959 | 98.5 | 293 | 258.2 | 93.2 | 519.1 | 0.33 | 227.7 | 8.1 | 101.8 | 35.6 | 71.2 | 69.7 | 100.8 | 34 | 2.605 | 54.8 | 68.2 | 28 | 15.7 | 79 | 31 | 0.965 | 33.3 | 54 | 3210 | 21.6 | 102.1 | 55.6 | 0.1 | 19.9 | 0 | 41 | 33.2
547454 | 254 | 39 | 1550 | 49.8 | 76.7 | 91.7 | 30 | 31.2 | 0.05 | 104 | 11.5 | 69.9 | 40 | 70.8 | 0.956 | 98.5 | 293.6 | 258.7 | 93.1 | 518.7 | 0.33 | 227.3 | 8.1 | 101.8 | 35.6 | 71.1 | 71.5 | 100.8 | 34 | 2.587 | 54.8 | 69.3 | 28 | 15.7 | 79 | 31 | 0.965 | 33.3 | 54 | 3180 | 21.6 | 101.7 | 55.7 | 0.1 | 20 | 0 | 41 | 33.1
547456 | 256 | 39 | 1550 | 49.8 | 76.7 | 91.6 | 30 | 31.2 | 0.049 | 104 | 11.5 | 69.9 | 40 | 70.8 | 0.958 | 98.5 | 293.9 | 259.1 | 93.1 | 518.2 | 0.333 | 227 | 8.1 | 101.8 | 35.6 | 71.1 | 72.9 | 100.8 | 34 | 2.605 | 54.8 | 70.8 | 28 | 15.7 | 79 | 31 | 0.968 | 33.3 | 54 | 3160 | 21.6 | 101.7 | 55.6 | 0.1 | 19.9 | 0 | 41.1 | 33.1
547458 | 258 | 39 | 1549 | 49.6 | 76.6 | 91.6 | 30 | 31.2 | 0.049 | 104 | 11.5 | 70 | 40 | 70.9 | 0.954 | 98.5 | 294.2 | 259.3 | 93 | 517.8 | 0.334 | 227.3 | 8.1 | 101.8 | 35.6 | 71.1 | 73.8 | 100.8 | 34 | 2.665 | 54.8 | 72.2 | 28 | 15.7 | 79 | 31 | 0.964 | 33.3 | 54 | 3060 | 21.6 | 101.7 | 55.6 | 0 | 19.9 | 0 | 41.1 | 33.1
547460 | 260 | 39 | 1550 | 49.8 | 76.6 | 91.5 | 30 | 31.1 | 0.05 | 104 | 11.5 | 70 | 39.9 | 71 | 0.954 | 98.5 | 294.6 | 259.8 | 92.9 | 517.4 | 0.334 | 227.4 | 8.1 | 101.8 | 35.6 | 71 | 74.3 | 100.7 | 34 | 2.621 | 54.7 | 73.2 | 28 | 15.7 | 79 | 31 | 0.962 | 33.3 | 54 | 3090 | 21.6 | 101.7 | 55.6 | 0 | 19.9 | 0 | 41.1 | 33.1
547462 | 262 | 39 | 1550 | 49.6 | 76.5 | 91.4 | 30 | 31.1 | 0.05 | 104 | 11.5 | 70 | 40 | 71.1 | 0.957 | 98.5 | 295 | 260.2 | 92.9 | 517 | 0.331 | 227.4 | 8.1 | 101.8 | 35.6 | 71 | 75 | 100.7 | 34 | 2.616 | 54.7 | 73.9 | 28 | 15.7 | 79 | 31 | 0.97 | 33.3 | 54 | 3110 | 21.6 | 101.7 | 55.6 | 0 | 19.8 | 0 | 41.1 | 33.1
547464 | 264 | 39 | 1550 | 49.7 | 76.5 | 91.3 | 30 | 31.1 | 0.048 | 104 | 11.5 | 70 | 40 | 71.3 | 0.953 | 98.5 | 295.4 | 260.6 | 92.8 | 516.5 | 0.328 | 227.1 | 8.1 | 101.8 | 35.6 | 70.9 | 75.5 | 100.8 | 34 | 2.628 | 54.7 | 74.5 | 28 | 15.7 | 79 | 31 | 0.961 | 32.9 | 53 | 3160 | 21.6 | 101.7 | 55.6 | 0.2 | 20 | 0 | 41.2 | 33.1
547466 | 266 | 39 | 1550 | 49.7 | 76.5 | 91.3 | 30 | 31.1 | 0.049 | 104 | 11.5 | 70 | 40 | 71.4 | 0.951 | 98.5 | 295.8 | 261 | 92.8 | 516.1 | 0.329 | 227.8 | 8.1 | 101.8 | 35.6 | 70.9 | 75.8 | 100.8 | 34 | 2.629 | 54.7 | 75.1 | 28 | 15.7 | 79 | 31 | 0.96 | 32.9 | 53 | 3210 | 21.6 | 99.5 | 55.7 | 0.1 | 20.1 | 0 | 41.1 | 33.1
547468 | 268 | 39 | 1551 | 49.7 | 76.4 | 91.2 | 30 | 31 | 0.049 | 104 | 11.5 | 70 | 40 | 71.6 | 0.953 | 98.5 | 296 | 261.2 | 92.7 | 515.7 | 0.329 | 227.4 | 8.1 | 101.8 | 35.6 | 70.9 | 76 | 100.7 | 34 | 2.627 | 54.7 | 75.4 | 28 | 15.7 | 79 | 31 | 0.961 | 32.9 | 53 | 3110 | 21.6 | 101.7 | 55.6 | 0 | 20 | 0 | 41.1 | 33.1
547470 | 270 | 39 | 1550 | 49.7 | 76.4 | 91.2 | 30 | 31 | 0.048 | 104 | 11.5 | 70 | 40 | 71.7 | 0.952 | 98.5 | 296.4 | 261.6 | 92.6 | 515.3 | 0.327 | 227.6 | 8.1 | 101.8 | 35.6 | 70.8 | 75.9 | 100.8 | 34 | 2.585 | 54.7 | 75.7 | 28 | 15.7 | 79 | 31 | 0.958 | 33.3 | 54 | 3060 | 21.6 | 101.7 | 55.6 | 0 | 20 | 0 | 40.9 | 33.1
547472 | 272 | 39 | 1551 | 49.9 | 76.3 | 91.1 | 30 | 31 | 0.049 | 104 | 11.5 | 70 | 40 | 71.8 | 0.951 | 98.5 | 297 | 262.1 | 92.6 | 514.9 | 0.329 | 227.3 | 8.1 | 101.8 | 35.6 | 70.8 | 76.1 | 100.8 | 34 | 2.618 | 54.7 | 75.7 | 28 | 15.7 | 79 | 31 | 0.961 | 32.9 | 54 | 3060 | 21.6 | 101.7 | 55.6 | 0.1 | 19.9 | 0 | 40.9 | 33.1
547474 | 274 | 39 | 1549 | 49.7 | 76.3 | 91 | 30 | 31 | 0.049 | 104 | 11.5 | 70.1 | 40 | 72 | 0.952 | 98.5 | 297.2 | 262.4 | 92.5 | 514.5 | 0.331 | 227.5 | 8.1 | 101.8 | 35.5 | 70.7 | 76.4 | 100.8 | 34 | 2.643 | 54.7 | 75.8 | 28 | 15.7 | 79 | 31 | 0.956 | 33.3 | 55 | 2990 | 22 | 101.7 | 55.6 | 0 | 19.9 | 0 | 40.9 | 33.1
547476 | 276 | 39 | 1550 | 49.8 | 76.3 | 90.9 | 30 | 31 | 0.05 | 104 | 11.5 | 70.1 | 40 | 72.1 | 0.95 | 98.5 | 297.6 | 262.8 | 92.5 | 514.1 | 0.337 | 227.9 | 8.1 | 101.8 | 35.5 | 70.7 | 76.6 | 100.7 | 34.1 | 2.637 | 54.7 | 76.1 | 28 | 15.7 | 78 | 31 | 0.959 | 32.9 | 56 | 3130 | 22 | 101.7 | 55.6 | 0.1 | 19.9 | 0 | 41 | 33.1
547478 | 278 | 39 | 1549 | 49.6 | 76.2 | 90.9 | 30 | 31 | 0.049 | 104 | 11.5 | 70.1 | 40 | 72.2 | 0.949 | 98.5 | 297.7 | 263 | 92.4 | 513.7 | 0.341 | 227.1 | 8.1 | 101.8 | 35.5 | 70.7 | 76.6 | 100.7 | 34.1 | 2.659 | 54.7 | 76.3 | 28 | 15.7 | 78 | 31 | 0.959 | 32.9 | 56 | 3180 | 22 | 101.7 | 55.6 | 0.1 | 19.9 | 0 | 41.1 | 33.1
547480 | 280 | 39 | 1548 | 49.4 | 76.2 | 90.8 | 30 | 30.9 | 0.05 | 104 | 11.5 | 70.2 | 40 | 72.3 | 0.951 | 98.5 | 297.9 | 263.2 | 92.3 | 513.3 | 0.343 | 227.2 | 8.1 | 101.8 | 35.5 | 70.6 | 76.5 | 100.7 | 34.1 | 2.628 | 54.6 | 76.4 | 28 | 15.7 | 78 | 31 | 0.956 | 32.9 | 56 | 3060 | 22 | 101.7 | 55.6 | 0.1 | 20 | 0 | 41.1 | 33.1
547482 | 282 | 39 | 1550 | 49.7 | 76.1 | 90.8 | 30 | 30.9 | 0.05 | 104 | 11.5 | 70.2 | 40 | 72.4 | 0.95 | 98.5 | 298.6 | 263.8 | 92.2 | 512.9 | 0.346 | 227.2 | 8.1 | 101.8 | 35.5 | 70.6 | 76.9 | 100.7 | 34.1 | 2.606 | 54.6 | 76.3 | 28 | 15.7 | 78 | 31 | 0.958 | 32.9 | 55 | 2960 | 22 | 101.7 | 55.6 | 0 | 19.9 | 0 | 41 | 33.1
547484 | 284 | 39 | 1548 | 49.3 | 76.1 | 90.7 | 30 | 30.9 | 0.049 | 104 | 11.5 | 70.2 | 40 | 72.5 | 0.949 | 98.5 | 298.8 | 264.1 | 92.2 | 512.5 | 0.339 | 227.8 | 8.1 | 101.8 | 35.5 | 70.6 | 77.2 | 100.7 | 34.1 | 2.609 | 54.7 | 76.6 | 28 | 15.7 | 78 | 31 | 0.956 | 32.9 | 55 | 3010 | 22 | 101.7 | 55.6 | 0 | 19.9 | 0 | 41 | 33.1
547486 | 286 | 39 | 1548 | 49.5 | 76.1 | 90.6 | 30 | 30.9 | 0.05 | 104 | 11.5 | 70.1 | 40 | 72.6 | 0.949 | 98.5 | 299.3 | 264.5 | 92.2 | 512.2 | 0.343 | 227.5 | 8.1 | 101.8 | 35.5 | 70.5 | 77.6 | 100.7 | 34.1 | 2.642 | 54.6 | 76.9 | 28 | 15.7 | 78 | 30 | 0.955 | 32.9 | 55 | 2990 | 22 | 102.1 | 55.6 | 0 | 19.9 | 0 | 40.9 | 33.1
547488 | 288 | 39 | 1550 | 49.5 | 76 | 90.6 | 30 | 30.9 | 0.049 | 104 | 11.5 | 70.1 | 40 | 72.7 | 0.949 | 98.5 | 299.6 | 264.8 | 92.1 | 511.8 | 0.345 | 227.1 | 8.1 | 101.7 | 35.5 | 70.5 | 77.6 | 100.7 | 34.1 | 2.622 | 54.7 | 77.3 | 28 | 15.7 | 78 | 30 | 0.956 | 32.9 | 55 | 3090 | 22 | 101.7 | 55.6 | 0.2 | 20 | 0 | 41 | 33.1
547490 | 290 | 39 | 1551 | 49.7 | 76 | 90.5 | 30 | 30.9 | 0.049 | 104 | 11.5 | 70 | 39.9 | 72.8 | 0.949 | 98.5 | 300.1 | 265.3 | 92 | 511.5 | 0.346 | 227 | 8.1 | 101.7 | 35.5 | 70.4 | 77 | 100.7 | 34.1 | 2.612 | 54.6 | 77.4 | 28 | 15.7 | 78 | 30 | 0.954 | 32.9 | 56 | 3130 | 22 | 101.7 | 55.6 | 0.1 | 20.2 | 0 | 40.9 | 33.1
547492 | 292 | 39 | 1550 | 49.5 | 76 | 90.5 | 30 | 30.9 | 0.049 | 104 | 11.5 | 70 | 39.9 | 72.9 | 0.947 | 98.5 | 300.4 | 265.7 | 91.9 | 511.1 | 0.345 | 227.1 | 8.1 | 101.7 | 35.5 | 70.4 | 77.5 | 100.6 | 34.1 | 2.596 | 54.6 | 77.1 | 28 | 15.7 | 78 | 30 | 0.955 | 32.9 | 56 | 3130 | 22 | 101.7 | 55.6 | 0.1 | 20.1 | 0 | 40.9 | 33.1
547494 | 294 | 39 | 1557 | 50.2 | 75.9 | 90.4 | 30 | 30.9 | 0.048 | 104.1 | 11.5 | 70 | 40 | 72.9 | 0.948 | 98.5 | 300.8 | 266 | 91.9 | 510.7 | 0.349 | 226.9 | 8.1 | 101.7 | 35.5 | 70.3 | 78.1 | 100.7 | 34.1 | 2.665 | 55.2 | 77.2 | 28 | 15.7 | 78 | 30 | 0.954 | 34.1 | 57 | 2940 | 22 | 101.7 | 55.6 | 0 | 19.9 | 0 | 40.9 | 33.1
547496 | 296 | 39 | 1558 | 51.3 | 75.9 | 90.3 | 30 | 30.9 | 0.048 | 104.2 | 11.5 | 70.1 | 40 | 73 | 0.947 | 98.5 | 302.7 | 267.6 | 91.8 | 510.3 | 0.353 | 227.1 | 8.3 | 101.9 | 35.5 | 70.3 | 77.7 | 100.9 | 34.1 | 2.73 | 55.6 | 77.7 | 28 | 15.7 | 78 | 30 | 0.952 | 34.1 | 55 | 3230 | 21.6 | 102.1 | 55.5 | 0 | 19.9 | 0 | 40.9 | 33.1
547498 | 298 | 39 | 1558 | 51.5 | 75.8 | 90.2 | 30 | 30.9 | 0.048 | 104.2 | 11.5 | 70.1 | 40.1 | 73.1 | 0.946 | 98.5 | 302.9 | 267.9 | 91.8 | 510 | 0.352 | 226.6 | 8.4 | 101.9 | 35.5 | 70.3 | 75.5 | 100.9 | 34.1 | 2.707 | 55.7 | 77.5 | 28 | 15.7 | 78 | 30 | 0.955 | 34.1 | 57 | 3160 | 21.6 | 102.1 | 55.6 | 0 | 19.9 | 0 | 40.9 | 33.1
547500 | 300 | 39 | 1554 | 51.2 | 75.8 | 90.2 | 30 | 30.9 | 0.047 | 104.2 | 11.5 | 70 | 40.1 | 73 | 0.946 | 98.5 | 302.9 | 268 | 91.7 | 509.7 | 0.351 | 226.6 | 8.4 | 102 | 35.5 | 70.2 | 74.1 | 100.9 | 34.1 | 2.729 | 55.7 | 76.1 | 28 | 15.7 | 78 | 30 | 0.95 | 34.1 | 55 | 3160 | 21.6 | 102.1 | 55.6 | 0.2 | 19.9 | 0 | 41 | 33.1
547502 | 302 | 39 | 1553 | 51.3 | 75.7 | 90.1 | 30 | 30.9 | 0.047 | 104.2 | 11.5 | 70 | 40.1 | 72.9 | 0.945 | 98.5 | 303 | 268.1 | 91.6 | 509.4 | 0.348 | 226.3 | 8.4 | 102 | 35.5 | 70.2 | 73.9 | 100.9 | 34.1 | 2.718 | 55.8 | 74.7 | 28 | 15.7 | 78 | 30 | 0.951 | 34.1 | 54 | 3160 | 21.6 | 102.1 | 55.6 | 0.1 | 20 | 0 | 41 | 33.1
547504 | 304 | 39 | 1553 | 51.5 | 75.7 | 90 | 30 | 30.9 | 0.047 | 104.2 | 11.5 | 69.9 | 40.1 | 72.8 | 0.946 | 98.5 | 303.1 | 268.2 | 91.6 | 509.1 | 0.347 | 226.3 | 8.4 | 102 | 35.5 | 70.2 | 72.6 | 100.9 | 34.1 | 2.711 | 55.8 | 74.1 | 28 | 15.7 | 78 | 30 | 0.955 | 34.1 | 57 | 3090 | 21.6 | 102.1 | 55.6 | 0.1 | 20 | 0 | 41 | 33.1
547506 | 306 | 39 | 1541 | 49.6 | 75.7 | 89.9 | 30 | 30.9 | 0.05 | 104 | 11.5 | 69.9 | 40 | 72.6 | 0.947 | 98.5 | 301.8 | 267.4 | 91.5 | 508.9 | 0.341 | 226.2 | 8.2 | 101.8 | 35.5 | 70.1 | 70.5 | 100.8 | 34.1 | 2.635 | 54.9 | 73 | 28 | 15.7 | 78 | 30 | 0.953 | 32.9 | 55 | 3160 | 21.6 | 101.7 | 55.6 | 0.1 | 20 | 0 | 40.9 | 33.1
547508 | 308 | 39 | 1543 | 49.6 | 75.7 | 89.9 | 30 | 30.9 | 0.049 | 103.9 | 11.5 | 69.9 | 40 | 72.3 | 0.944 | 98.5 | 301.8 | 267.4 | 91.4 | 508.6 | 0.339 | 226.7 | 8.1 | 101.7 | 35.4 | 70.1 | 68.7 | 100.7 | 34.2 | 2.639 | 54.7 | 71.3 | 28 | 15.7 | 78 | 30 | 0.951 | 32.9 | 54 | 2910 | 21.6 | 101.7 | 55.6 | 0 | 19.9 | 0 | 40.9 | 33.1
547510 | 310 | 39 | 1546 | 49.6 | 75.6 | 89.8 | 30 | 30.9 | 0.047 | 103.9 | 11.5 | 70 | 39.9 | 71.9 | 0.942 | 98.5 | 302.5 | 268 | 91.4 | 508.2 | 0.337 | 227.4 | 8.1 | 101.7 | 35.4 | 70.1 | 67.4 | 100.6 | 34.2 | 2.654 | 54.7 | 69.5 | 28 | 15.7 | 78 | 30 | 0.948 | 32.9 | 54 | 3160 | 21.6 | 101.7 | 55.6 | 0 | 19.9 | 0 | 40.8 | 33.1
547512 | 312 | 39 | 1544 | 49.1 | 75.6 | 89.8 | 30 | 30.9 | 0.048 | 103.9 | 11.5 | 70 | 39.9 | 71.5 | 0.944 | 98.5 | 302.9 | 268.4 | 91.4 | 507.9 | 0.343 | 226.9 | 8 | 101.7 | 35.4 | 70 | 67.1 | 100.6 | 34.1 | 2.638 | 54.7 | 68.1 | 28 | 15.7 | 78 | 30 | 0.951 | 32.9 | 56 | 2960 | 22 | 101.7 | 55.6 | 0.2 | 19.9 | 0 | 40.8 | 33.1
547514 | 314 | 39 | 1544 | 48.9 | 75.5 | 89.7 | 30 | 30.9 | 0.049 | 103.9 | 11.5 | 70 | 39.9 | 71.1 | 0.944 | 98.5 | 303.1 | 268.6 | 91.4 | 507.6 | 0.349 | 226.4 | 8 | 101.7 | 35.4 | 70 | 66.4 | 100.6 | 34.1 | 2.631 | 54.6 | 67.4 | 28 | 15.7 | 78 | 30 | 0.948 | 32.9 | 53 | 3210 | 22 | 101.7 | 55.6 | 0 | 19.9 | 0 | 40.9 | 33.1
547516 | 316 | 39 | 1547 | 48.8 | 75.5 | 89.6 | 30 | 30.9 | 0.049 | 103.9 | 11.5 | 70 | 39.8 | 70.8 | 0.942 | 98.5 | 303.6 | 269.1 | 91.3 | 507.3 | 0.352 | 226.8 | 7.9 | 101.7 | 35.4 | 69.9 | 65.4 | 100.6 | 34.1 | 2.632 | 54.6 | 66.7 | 28 | 15.7 | 78 | 31 | 0.953 | 32.9 | 53 | 3210 | 22 | 101.7 | 55.6 | 0 | 20 | 0 | 40.8 | 33.1
547518 | 318 | 39 | 1548 | 48.9 | 75.5 | 89.6 | 30 | 30.9 | 0.049 | 103.9 | 11.5 | 70 | 39.8 | 70.4 | 0.945 | 98.5 | 304.5 | 269.9 | 91.2 | 507 | 0.354 | 226.5 | 7.9 | 101.7 | 35.4 | 69.9 | 64.5 | 100.6 | 34.1 | 2.662 | 54.6 | 65.9 | 28 | 15.7 | 78 | 31 | 0.95 | 32.9 | 55 | 2990 | 22 | 101.7 | 55.6 | 0 | 19.9 | 0 | 40.8 | 33.1
547520 | 320 | 39 | 1557 | 50.2 | 75.4 | 89.5 | 30 | 30.9 | 0.047 | 104.1 | 11.5 | 69.9 | 39.9 | 70 | 0.939 | 98.5 | 305.8 | 270.9 | 91.1 | 506.7 | 0.363 | 226.9 | 8.1 | 101.8 | 35.4 | 69.9 | 64 | 100.7 | 34.1 | 2.656 | 55.4 | 64.9 | 28 | 15.7 | 78 | 31 | 0.947 | 33.7 | 57 | 3110 | 21.6 | 101.7 | 55.6 | 0.1 | 19.9 | 0 | 40.9 | 33.1
547522 | 322 | 39 | 1558 | 50.9 | 75.4 | 89.4 | 30 | 30.9 | 0.047 | 104.2 | 11.5 | 69.9 | 40 | 69.6 | 0.939 | 98.5 | 307.4 | 272.4 | 91.1 | 506.5 | 0.369 | 226.8 | 8.2 | 101.9 | 35.4 | 69.8 | 65 | 100.8 | 34.1 | 2.734 | 55.6 | 64.4 | 28 | 15.7 | 78 | 31 | 0.949 | 33.7 | 55 | 3210 | 21.6 | 101.7 | 55.6 | 0.1 | 19.9 | 0 | 40.9 | 33.1
547524 | 324 | 39 | 1558 | 51.1 | 75.3 | 89.4 | 30 | 31 | 0.047 | 104.2 | 11.5 | 69.9 | 40 | 69.3 | 0.942 | 98.5 | 307.7 | 272.7 | 91 | 506.2 | 0.372 | 227 | 8.3 | 101.9 | 35.4 | 69.8 | 66.5 | 100.8 | 34.1 | 2.737 | 55.6 | 64.8 | 28 | 15.7 | 77 | 31 | 0.948 | 33.7 | 57 | 2990 | 21.6 | 102.1 | 55.7 | 0.1 | 20 | 0 | 40.9 | 33.1
547526 | 326 | 39 | 1555 | 51 | 75.3 | 89.3 | 30 | 31 | 0.047 | 104.2 | 11.5 | 69.9 | 40 | 69.2 | 0.94 | 98.5 | 307.6 | 272.8 | 91 | 506 | 0.372 | 226.4 | 8.3 | 101.9 | 35.4 | 69.8 | 67.8 | 100.8 | 34.1 | 2.749 | 55.7 | 66 | 28 | 15.7 | 78 | 31 | 0.947 | 33.7 | 55 | 3260 | 21.6 | 102.1 | 55.7 | 0 | 20.1 | 0 | 40.9 | 33.1
547528 | 328 | 39 | 1554 | 51 | 75.2 | 89.3 | 30 | 31 | 0.047 | 104.2 | 11.5 | 69.9 | 40 | 69.1 | 0.937 | 98.5 | 307.6 | 272.8 | 90.9 | 505.8 | 0.373 | 226.8 | 8.3 | 101.9 | 35.4 | 69.7 | 68.9 | 100.8 | 34.1 | 2.739 | 55.8 | 67.3 | 28 | 15.7 | 77 | 31 | 0.945 | 33.7 | 56 | 3210 | 21.6 | 102.1 | 55.7 | 0.1 | 20.1 | 0 | 40.7 | 33.1
547530 | 330 | 39 | 1553 | 51 | 75.2 | 89.2 | 30 | 31 | 0.047 | 104.1 | 11.5 | 69.9 | 40.1 | 69.1 | 0.938 | 98.5 | 307.7 | 273 | 90.8 | 505.5 | 0.375 | 227.1 | 8.3 | 101.9 | 35.4 | 69.7 | 69.5 | 100.8 | 34.1 | 2.744 | 55.8 | 68.3 | 27.5 | 15.7 | 77 | 31 | 0.943 | 33.7 | 55 | 3280 | 21.6 | 101.7 | 55.7 | 0 | 20.1 | 0 | 40.7 | 33.1
547532 | 332 | 39 | 1552 | 51 | 75.2 | 89.1 | 30 | 31 | 0.048 | 104.1 | 11.5 | 69.9 | 40.1 | 69.1 | 0.938 | 98.5 | 308 | 273.3 | 90.8 | 505.2 | 0.374 | 227 | 8.3 | 101.9 | 35.4 | 69.7 | 70.5 | 100.8 | 34.1 | 2.732 | 55.8 | 69.1 | 27.5 | 15.7 | 77 | 31 | 0.944 | 34.1 | 57 | 3210 | 21.6 | 101.7 | 55.7 | 0 | 19.9 | 0 | 40.7 | 33.1
547534 | 334 | 39 | 1551 | 50.8 | 75.1 | 89 | 30 | 31 | 0.048 | 104.1 | 11.5 | 69.9 | 40.1 | 69.2 | 0.937 | 98.5 | 308.2 | 273.5 | 90.7 | 505 | 0.375 | 226.9 | 8.3 | 101.9 | 35.4 | 69.6 | 71.5 | 100.8 | 34.1 | 2.729 | 55.8 | 70 | 27.5 | 15.7 | 77 | 31 | 0.944 | 34.1 | 57 | 3130 | 21.6 | 101.7 | 55.7 | 0 | 19.9 | 0 | 40.6 | 33.1
547536 | 336 | 39 | 1542 | 49.5 | 75.1 | 89 | 30 | 31.1 | 0.049 | 104 | 11.5 | 69.9 | 40 | 69.3 | 0.938 | 98.5 | 307.5 | 273.1 | 90.6 | 504.7 | 0.365 | 227.6 | 8.2 | 101.8 | 35.4 | 69.6 | 72.4 | 100.7 | 34.1 | 2.665 | 54.9 | 70.9 | 28 | 15.7 | 77 | 31 | 0.941 | 32.9 | 56 | 3130 | 21.6 | 101.7 | 55.6 | 0.1 | 20 | 0 | 40.8 | 33.1
547538 | 338 | 39 | 1542 | 49.1 | 75.1 | 88.9 | 30 | 31.1 | 0.05 | 103.9 | 11.5 | 69.9 | 40 | 69.5 | 0.938 | 98.5 | 307 | 272.8 | 90.6 | 504.4 | 0.363 | 227.4 | 8 | 101.7 | 35.4 | 69.6 | 72.8 | 100.6 | 34.1 | 2.644 | 54.7 | 71.8 | 28 | 15.7 | 77 | 31 | 0.948 | 32.9 | 54 | 3110 | 22 | 101.7 | 55.7 | 0 | 19.9 | 0 | 40.9 | 33.1
547540 | 340 | 39 | 1544 | 49 | 75 | 88.8 | 30 | 31.1 | 0.05 | 103.9 | 11.5 | 70 | 40 | 69.6 | 0.935 | 98.5 | 307.4 | 273.1 | 90.6 | 504.1 | 0.364 | 227.6 | 8 | 101.6 | 35.4 | 69.5 | 72.6 | 100.6 | 34.1 | 2.643 | 54.6 | 72.3 | 28 | 15.7 | 77 | 31 | 0.941 | 32.9 | 54 | 3060 | 22 | 99.5 | 55.6 | 0.1 | 20 | 0 | 40.8 | 33.1
547542 | 342 | 39 | 1546 | 49.2 | 75 | 88.8 | 30 | 31.1 | 0.048 | 103.9 | 11.5 | 70 | 40 | 69.8 | 0.935 | 98.5 | 308.4 | 274 | 90.5 | 503.8 | 0.365 | 227.8 | 8 | 101.6 | 35.3 | 69.5 | 73.2 | 100.5 | 34.1 | 2.636 | 54.6 | 72.5 | 28 | 15.7 | 77 | 31 | 0.944 | 32.9 | 54 | 3160 | 21.6 | 101.7 | 55.7 | 0.1 | 19.9 | 0 | 40.9 | 33.1
547544 | 344 | 39 | 1547 | 49.2 | 75 | 88.7 | 30 | 31.1 | 0.049 | 103.9 | 11.6 | 70.1 | 40 | 69.9 | 0.935 | 98.5 | 309.1 | 274.6 | 90.5 | 503.5 | 0.368 | 227.1 | 8 | 101.6 | 35.3 | 69.4 | 73.6 | 100.5 | 34.1 | 2.637 | 54.6 | 72.8 | 28 | 15.7 | 77 | 31 | 0.945 | 32.9 | 56 | 2990 | 22 | 101.7 | 55.7 | 0 | 19.8 | 0 | 40.7 | 33.1
547546 | 346 | 39 | 1547 | 48.8 | 74.9 | 88.7 | 30 | 31.2 | 0.049 | 103.9 | 11.6 | 70.2 | 39.9 | 70.1 | 0.936 | 98.5 | 309.2 | 274.8 | 90.4 | 503.2 | 0.366 | 227.1 | 7.9 | 101.6 | 35.3 | 69.4 | 73.9 | 100.5 | 34.1 | 2.653 | 54.6 | 73.3 | 28 | 15.7 | 77 | 31 | 0.943 | 32.9 | 56 | 2990 | 22 | 101.7 | 55.6 | 0.1 | 20 | 0 | 40.8 | 33.1
547548 | 348 | 39 | 1547 | 48.8 | 74.9 | 88.6 | 30 | 31.2 | 0.049 | 103.9 | 11.6 | 70.2 | 39.9 | 70.2 | 0.934 | 98.5 | 309.9 | 275.4 | 90.3 | 502.9 | 0.367 | 227.5 | 7.9 | 101.6 | 35.3 | 69.3 | 73.9 | 100.5 | 34.1 | 2.695 | 54.5 | 73.6 | 28 | 15.7 | 77 | 31 | 0.943 | 32.9 | 53 | 3180 | 22 | 101.7 | 55.6 | 0.1 | 20.1 | 0 | 40.8 | 33.1
547550 | 350 | 39 | 1557 | 50.4 | 74.8 | 88.5 | 30 | 31.2 | 0.048 | 104.1 | 11.6 | 70.1 | 39.9 | 70.3 | 0.934 | 98.5 | 311.8 | 277 | 90.3 | 502.6 | 0.379 | 227 | 8.1 | 101.8 | 35.3 | 69.3 | 73.7 | 100.7 | 34.1 | 2.712 | 55.5 | 73.7 | 27.5 | 15.7 | 77 | 31 | 0.937 | 34.1 | 57 | 3280 | 22 | 101.7 | 55.6 | 0.1 | 20.1 | 0 | 40.6 | 33.1
547552 | 352 | 39 | 1559 | 51.1 | 74.8 | 88.4 | 30 | 31.2 | 0.047 | 104.1 | 11.6 | 70.1 | 39.9 | 70.4 | 0.933 | 98.5 | 313 | 278.1 | 90.2 | 502.4 | 0.382 | 226.9 | 8.3 | 101.8 | 35.4 | 69.3 | 73.9 | 100.8 | 34.1 | 2.744 | 55.7 | 73.5 | 27.5 | 15.7 | 77 | 31 | 0.94 | 34.1 | 55 | 3230 | 21.6 | 101.7 | 55.7 | 0.1 | 20.1 | 0 | 40.6 | 33.1
547554 | 354 | 39 | 1556 | 50.9 | 74.7 | 88.4 | 30 | 31.3 | 0.047 | 104.1 | 11.6 | 70.1 | 39.9 | 70.6 | 0.932 | 98.5 | 312.9 | 278.1 | 90.2 | 502.2 | 0.384 | 227.3 | 8.3 | 101.9 | 35.4 | 69.2 | 74.4 | 100.8 | 34.1 | 2.712 | 55.7 | 73.7 | 27.5 | 15.7 | 77 | 31 | 0.937 | 34.1 | 57 | 3010 | 21.6 | 102.1 | 55.5 | 0.1 | 19.8 | 0 | 40.6 | 33.1
547556 | 356 | 39 | 1554 | 50.9 | 74.7 | 88.3 | 30 | 31.3 | 0.046 | 104.1 | 11.6 | 70 | 40 | 70.7 | 0.933 | 98.5 | 312.9 | 278.2 | 90.1 | 502 | 0.382 | 226.9 | 8.3 | 101.9 | 35.4 | 69.2 | 74.7 | 100.8 | 34.1 | 2.718 | 55.7 | 74.1 | 27.5 | 15.7 | 77 | 31 | 0.939 | 34.1 | 57 | 3090 | 21.6 | 101.7 | 55.6 | 0.1 | 19.8 | 0 | 40.6 | 33.1
547558 | 358 | 39 | 1554 | 51 | 74.7 | 88.3 | 30 | 31.3 | 0.048 | 104.1 | 11.6 | 70.1 | 40.1 | 70.8 | 0.933 | 98.5 | 313 | 278.3 | 90.1 | 501.7 | 0.383 | 227 | 8.3 | 101.9 | 35.4 | 69.1 | 74.3 | 100.8 | 34.1 | 2.706 | 55.7 | 74.4 | 27.5 | 15.7 | 77 | 31 | 0.94 | 34.1 | 55 | 3160 | 21.6 | 101.7 | 55.7 | 0.1 | 19.8 | 0 | 40.7 | 33.1
547560 | 360 | 39 | 1552 | 50.9 | 74.6 | 88.2 | 30 | 31.3 | 0.048 | 104.1 | 11.6 | 70.1 | 40.1 | 70.9 | 0.931 | 98.5 | 313.3 | 278.7 | 90 | 501.5 | 0.381 | 227.5 | 8.3 | 101.8 | 35.4 | 69.1 | 73.6 | 100.8 | 34.1 | 2.751 | 55.8 | 74.2 | 27.5 | 15.7 | 77 | 31 | 0.937 | 34.1 | 55 | 3180 | 21.6 | 102.1 | 55.6 | 0.1 | 20.1 | 0 | 40.7 | 33.1
547562 | 362 | 39 | 1544 | 49.8 | 74.6 | 88.1 | 30 | 31.4 | 0.049 | 104 | 11.6 | 70.1 | 40.1 | 70.9 | 0.932 | 98.5 | 313 | 278.5 | 89.9 | 501.2 | 0.374 | 227.6 | 8.2 | 101.8 | 35.4 | 69.1 | 74.1 | 100.7 | 34.1 | 2.721 | 54.9 | 73.7 | 28 | 15.7 | 77 | 31 | 0.936 | 32.9 | 56 | 3130 | 21.6 | 101.7 | 55.6 | 0 | 20.1 | 0 | 40.8 | 33.1
547564 | 364 | 39 | 1543 | 49.3 | 74.5 | 88 | 30 | 31.4 | 0.051 | 103.9 | 11.6 | 70.1 | 40 | 70.9 | 0.929 | 98.5 | 312.2 | 277.9 | 89.8 | 500.9 | 0.37 | 227.1 | 8.1 | 101.6 | 35.4 | 69 | 74.7 | 100.6 | 34.1 | 2.663 | 54.7 | 73.8 | 28 | 15.7 | 77 | 31 | 0.934 | 32.9 | 56 | 3130 | 22 | 99.5 | 55.5 | 0.1 | 20.1 | 0 | 40.7 | 33.1
547566 | 366 | 39 | 1545 | 49.2 | 74.5 | 87.9 | 30 | 31.4 | 0.051 | 103.9 | 11.6 | 70 | 40 | 71 | 0.929 | 98.5 | 312.8 | 278.4 | 89.8 | 500.6 | 0.368 | 226.8 | 8 | 101.6 | 35.4 | 69 | 74 | 100.5 | 34 | 2.69 | 54.6 | 74.3 | 28 | 15.7 | 77 | 31 | 0.937 | 32.9 | 53 | 3130 | 22 | 99.5 | 55.6 | 0 | 19.9 | 0 | 40.6 | 33.1
547568 | 368 | 39 | 1545 | 49.1 | 74.5 | 87.9 | 30 | 31.5 | 0.051 | 103.9 | 11.6 | 70 | 39.9 | 71 | 0.931 | 98.5 | 313.4 | 279 | 89.8 | 500.3 | 0.369 | 227.3 | 8 | 101.6 | 35.4 | 68.9 | 71.9 | 100.5 | 34.1 | 2.672 | 54.6 | 74 | 28 | 15.7 | 77 | 31 | 0.935 | 32.9 | 55 | 3090 | 22 | 99.5 | 55.6 | 0.1 | 19.9 | 0 | 40.6 | 33.1
547570 | 370 | 39 | 1545 | 48.8 | 74.4 | 87.8 | 30 | 31.5 | 0.051 | 103.9 | 11.6 | 70 | 39.9 | 70.9 | 0.928 | 98.5 | 313.9 | 279.5 | 89.7 | 500 | 0.369 | 227.1 | 8 | 101.6 | 35.4 | 68.9 | 70.4 | 100.6 | 34.1 | 2.677 | 54.6 | 72.5 | 28 | 15.7 | 77 | 31 | 0.933 | 32.9 | 55 | 3180 | 22 | 101.7 | 55.6 | 0 | 20.1 | 0 | 40.6 | 33.1
547572 | 372 | 39 | 1552 | 49.4 | 74.3 | 87.8 | 30 | 31.5 | 0.05 | 103.9 | 11.6 | 70 | 39.9 | 70.7 | 0.927 | 98.5 | 314.3 | 279.9 | 89.6 | 499.7 | 0.374 | 227 | 8 | 101.6 | 35.4 | 68.8 | 70.3 | 100.6 | 34 | 2.71 | 55.1 | 71 | 27.5 | 15.7 | 77 | 31 | 0.928 | 34.1 | 55 | 3160 | 22 | 101.7 | 55.6 | 0.1 | 20 | 0 | 40.6 | 33.1
547574 | 374 | 39 | 1558 | 50.8 | 74.3 | 87.7 | 30 | 31.6 | 0.048 | 104.1 | 11.6 | 70.1 | 39.9 | 70.6 | 0.929 | 98.5 | 316.8 | 282 | 89.6 | 499.4 | 0.381 | 226.7 | 8.2 | 101.8 | 35.4 | 68.8 | 69.4 | 100.7 | 34.1 | 2.747 | 55.6 | 70.5 | 27.5 | 15.7 | 77 | 31 | 0.932 | 33.7 | 57 | 3210 | 21.6 | 101.7 | 55.6 | 0 | 19.9 | 0 | 40.6 | 33.1
547576 | 376 | 39 | 1557 | 51.1 | 74.2 | 87.7 | 30 | 31.6 | 0.049 | 104.1 | 11.6 | 70.1 | 40 | 70.4 | 0.929 | 98.5 | 317.5 | 282.6 | 89.5 | 499.2 | 0.385 | 226.9 | 8.3 | 101.8 | 35.4 | 68.8 | 67.5 | 100.8 | 34.1 | 2.756 | 55.6 | 69.7 | 27.5 | 15.7 | 76 | 31 | 0.934 | 33.7 | 54 | 3310 | 21.6 | 101.7 | 55.6 | 0.1 | 19.9 | 0 | 40.6 | 33.1
547578 | 378 | 39 | 1555 | 51 | 74.2 | 87.6 | 30 | 31.6 | 0.049 | 104.1 | 11.6 | 70 | 40 | 70.1 | 0.926 | 98.5 | 317.5 | 282.8 | 89.5 | 499 | 0.383 | 226.7 | 8.3 | 101.8 | 35.4 | 68.7 | 65.8 | 100.8 | 34.1 | 2.79 | 55.7 | 68.2 | 27.5 | 15.7 | 76 | 31 | 0.931 | 33.7 | 56 | 3310 | 21.6 | 101.7 | 55.5 | 0 | 19.8 | 0 | 40.6 | 33.1
547580 | 380 | 39 | 1551 | 50.7 | 74.2 | 87.5 | 30 | 31.7 | 0.047 | 104.1 | 11.6 | 70 | 40 | 69.7 | 0.927 | 98.5 | 317.4 | 282.8 | 89.4 | 498.8 | 0.382 | 226.9 | 8.3 | 101.8 | 35.4 | 68.7 | 64.7 | 100.8 | 34.1 | 2.777 | 55.8 | 66.5 | 27.5 | 15.7 | 76 | 31 | 0.928 | 34.1 | 57 | 3280 | 21.6 | 101.7 | 55.6 | 0.1 | 19.9 | 0 | 40.6 | 33.1
547582 | 382 | 39 | 1552 | 50.9 | 74.2 | 87.4 | 30 | 31.7 | 0.049 | 104.1 | 11.6 | 70 | 40.1 | 69.3 | 0.926 | 98.5 | 317.5 | 282.9 | 89.4 | 498.6 | 0.387 | 226.7 | 8.3 | 101.9 | 35.4 | 68.6 | 64.9 | 100.8 | 34.1 | 2.758 | 55.8 | 65.3 | 27.5 | 15.7 | 76 | 31 | 0.933 | 33.7 | 57 | 3230 | 21.6 | 101.7 | 55.7 | 0.1 | 19.9 | 0 | 40.7 | 33.1
547584 | 384 | 39 | 1550 | 50.6 | 74.1 | 87.4 | 30 | 31.7 | 0.048 | 104.1 | 11.6 | 70 | 40.1 | 69 | 0.925 | 98.5 | 317.2 | 282.8 | 89.3 | 498.4 | 0.385 | 226.6 | 8.2 | 101.8 | 35.4 | 68.6 | 64.4 | 100.8 | 34.1 | 2.754 | 55.8 | 65 | 27.5 | 15.7 | 76 | 31 | 0.933 | 34.1 | 57 | 3090 | 21.6 | 101.7 | 55.6 | 0.1 | 20 | 0 | 40.7 | 33.1
547586 | 386 | 39 | 1547 | 50.3 | 74.1 | 87.3 | 30 | 31.8 | 0.05 | 104 | 11.6 | 69.9 | 40 | 68.7 | 0.925 | 98.5 | 317.8 | 283.3 | 89.2 | 498.2 | 0.385 | 226.7 | 8.2 | 101.8 | 35.4 | 68.5 | 63.4 | 100.8 | 34.1 | 2.762 | 55.4 | 64.6 | 28 | 15.7 | 76 | 31 | 0.931 | 33.3 | 55 | 3090 | 21.6 | 101.7 | 55.6 | 0.1 | 20.1 | 0 | 40.6 | 33.1
547588 | 388 | 39 | 1541 | 48.9 | 74 | 87.3 | 30 | 31.8 | 0.052 | 103.9 | 11.6 | 69.9 | 40 | 68.3 | 0.925 | 98.5 | 316.4 | 282.2 | 89.2 | 498 | 0.377 | 226.9 | 8 | 101.7 | 35.4 | 68.5 | 62.5 | 100.6 | 34.1 | 2.654 | 54.7 | 63.8 | 28 | 15.7 | 76 | 31 | 0.932 | 32.9 | 53 | 3210 | 21.6 | 101.7 | 55.6 | 0.1 | 19.8 | 0 | 40.6 | 33.1
547590 | 390 | 39 | 1542 | 48.6 | 74 | 87.2 | 30 | 31.8 | 0.052 | 103.8 | 11.6 | 69.9 | 39.9 | 68 | 0.922 | 98.5 | 316.6 | 282.5 | 89.1 | 497.8 | 0.375 | 227.1 | 7.9 | 101.6 | 35.4 | 68.5 | 62.2 | 100.5 | 34.1 | 2.662 | 54.6 | 63 | 28 | 15.7 | 76 | 31 | 0.929 | 33.3 | 55 | 2990 | 22 | 99.5 | 55.7 | 0.1 | 19.9 | 0 | 40.5 | 33.1
547592 | 392 | 39 | 1543 | 48.5 | 74 | 87.1 | 30 | 31.9 | 0.052 | 103.9 | 11.6 | 69.8 | 39.9 | 67.7 | 0.923 | 98.5 | 316.7 | 282.6 | 89 | 497.5 | 0.375 | 226.7 | 7.9 | 101.6 | 35.4 | 68.4 | 63.2 | 100.5 | 34.1 | 2.699 | 54.6 | 62.5 | 28 | 15.7 | 76 | 31 | 0.927 | 32.9 | 55 | 3180 | 22 | 101.7 | 55.5 | 0.1 | 20 | 0 | 40.5 | 33.1
547594 | 394 | 39 | 1546 | 48.8 | 73.9 | 87.1 | 30 | 31.9 | 0.051 | 103.9 | 11.6 | 69.8 | 39.9 | 67.4 | 0.923 | 98.5 | 317.3 | 283.1 | 89 | 497.3 | 0.376 | 227.7 | 7.9 | 101.5 | 35.3 | 68.4 | 64.6 | 100.5 | 34 | 2.709 | 54.5 | 63 | 28 | 15.7 | 76 | 31 | 0.928 | 32.9 | 53 | 3160 | 22 | 99.5 | 55.7 | 0.1 | 20 | 0 | 40.6 | 33.1
547596 | 396 | 39 | 1548 | 48.9 | 73.9 | 87 | 30 | 31.9 | 0.051 | 103.9 | 11.6 | 69.9 | 39.9 | 67.3 | 0.923 | 98.5 | 317.9 | 283.7 | 89 | 497 | 0.376 | 227.7 | 7.9 | 101.5 | 35.3 | 68.3 | 66.2 | 100.5 | 34 | 2.704 | 54.5 | 64.2 | 28 | 15.7 | 76 | 31 | 0.929 | 32.9 | 55 | 3110 | 22 | 99.5 | 55.7 | 0 | 20 | 0 | 40.5 | 33.1
547598 | 398 | 39 | 1551 | 49.1 | 73.8 | 86.9 | 30 | 32 | 0.051 | 103.9 | 11.6 | 69.9 | 39.9 | 67.3 | 0.921 | 98.5 | 318.4 | 284.2 | 88.9 | 496.8 | 0.38 | 227.5 | 7.9 | 101.6 | 35.3 | 68.3 | 67.1 | 100.5 | 34.1 | 2.736 | 54.7 | 65.6 | 27.5 | 15.7 | 76 | 31 | 0.925 | 33.3 | 55 | 3160 | 22 | 101.7 | 55.7 | 0 | 19.9 | 0 | 40.6 | 33.1
547600 | 400 | 39 | 1557 | 50.2 | 73.7 | 86.9 | 30 | 32 | 0.049 | 104.1 | 11.6 | 69.9 | 39.9 | 67.3 | 0.922 | 98.5 | 320.3 | 285.7 | 88.8 | 496.5 | 0.388 | 227.2 | 8.1 | 101.7 | 35.3 | 68.2 | 67.6 | 100.7 | 34.1 | 2.75 | 55.5 | 66.6 | 27.5 | 15.7 | 76 | 31 | 0.926 | 34.1 | 56 | 3180 | 22 | 101.7 | 55.6 | 0 | 19.8 | 0 | 40.6 | 33.1
547602 | 402 | 39 | 1557 | 50.6 | 73.7 | 86.8 | 30 | 32 | 0.049 | 104.1 | 11.6 | 69.9 | 40 | 67.3 | 0.921 | 98.5 | 321.2 | 286.6 | 88.7 | 496.3 | 0.388 | 227 | 8.2 | 101.8 | 35.3 | 68.2 | 68.5 | 100.8 | 34.1 | 2.789 | 55.5 | 67.2 | 27.5 | 15.7 | 76 | 31 | 0.924 | 33.7 | 55 | 3160 | 21.6 | 101.7 | 55.5 | 0 | 19.8 | 0 | 40.6 | 33.1
547604 | 404 | 39 | 1555 | 50.7 | 73.6 | 86.7 | 30 | 32.1 | 0.048 | 104.1 | 11.6 | 69.9 | 40 | 67.4 | 0.92 | 98.5 | 321.6 | 287.1 | 88.7 | 496.1 | 0.385 | 226.7 | 8.3 | 101.8 | 35.3 | 68.1 | 69.6 | 100.7 | 34.1 | 2.779 | 55.6 | 68.1 | 27.5 | 15.7 | 76 | 31 | 0.922 | 33.7 | 56 | 3280 | 21.6 | 101.7 | 55.6 | 0.1 | 20 | 0 | 40.6 | 33.1
547606 | 406 | 39 | 1554 | 50.7 | 73.6 | 86.6 | 30 | 32.1 | 0.048 | 104.1 | 11.6 | 70 | 40 | 67.6 | 0.918 | 98.5 | 321.6 | 287.2 | 88.7 | 495.9 | 0.388 | 226.9 | 8.3 | 101.8 | 35.3 | 68.1 | 70.2 | 100.7 | 34.1 | 2.815 | 55.6 | 69 | 27.5 | 15.7 | 76 | 31 | 0.928 | 33.7 | 57 | 3090 | 21.6 | 101.7 | 55.6 | 0.1 | 20 | 0 | 40.5 | 33.1
547608 | 408 | 39 | 1553 | 50.8 | 73.6 | 86.6 | 30 | 32.2 | 0.049 | 104.1 | 11.6 | 69.9 | 40 | 67.8 | 0.917 | 98.5 | 321.7 | 287.3 | 88.7 | 495.7 | 0.388 | 226.8 | 8.3 | 101.8 | 35.3 | 68 | 70.6 | 100.7 | 34.1 | 2.801 | 55.6 | 69.7 | 27.5 | 15.7 | 76 | 31 | 0.922 | 34.1 | 54 | 3230 | 21.6 | 101.7 | 55.6 | 0.1 | 20.1 | 0 | 40.5 | 33.1
547610 | 410 | 39 | 1553 | 50.9 | 73.5 | 86.5 | 30 | 32.2 | 0.049 | 104.1 | 11.6 | 69.9 | 40.1 | 67.9 | 0.916 | 98.5 | 321.8 | 287.5 | 88.6 | 495.5 | 0.386 | 226.5 | 8.3 | 101.8 | 35.3 | 68 | 70.6 | 100.7 | 34.1 | 2.816 | 55.6 | 70.2 | 27.5 | 15.7 | 76 | 32 | 0.92 | 34.1 | 55 | 3310 | 21.6 | 101.7 | 55.6 | 0.1 | 20.1 | 0 | 40.4 | 33.1
547612 | 412 | 39 | 1554 | 51.2 | 73.5 | 86.4 | 30 | 32.2 | 0.049 | 104.1 | 11.6 | 70 | 40 | 68.1 | 0.919 | 98.5 | 322.5 | 288.1 | 88.5 | 495.3 | 0.386 | 226.4 | 8.3 | 101.8 | 35.3 | 68 | 71 | 100.7 | 34.1 | 2.804 | 55.6 | 70.4 | 27.5 | 15.7 | 76 | 32 | 0.923 | 34.1 | 57 | 3280 | 21.6 | 101.7 | 55.6 | 0 | 19.9 | 0 | 40.4 | 33.1
547614 | 414 | 39 | 1552 | 51.1 | 73.4 | 86.4 | 30 | 32.3 | 0.05 | 104.1 | 11.6 | 70 | 40 | 68.2 | 0.915 | 98.5 | 322.5 | 288.2 | 88.4 | 495.1 | 0.385 | 226.1 | 8.3 | 101.8 | 35.4 | 67.9 | 71.3 | 100.7 | 34.1 | 2.821 | 55.6 | 70.7 | 27.5 | 15.7 | 76 | 32 | 0.919 | 33.7 | 57 | 3090 | 21.6 | 101.7 | 55.6 | 0 | 19.8 | 0 | 40.3 | 33.1
547616 | 416 | 39 | 1549 | 50.8 | 73.4 | 86.3 | 30 | 32.3 | 0.05 | 104.1 | 11.6 | 70 | 40 | 68.4 | 0.914 | 98.5 | 322.5 | 288.2 | 88.4 | 494.9 | 0.383 | 225.8 | 8.3 | 101.8 | 35.4 | 67.9 | 71.6 | 100.8 | 34 | 2.832 | 55.7 | 71 | 27.5 | 15.7 | 76 | 32 | 0.92 | 34.1 | 57 | 3090 | 21.6 | 101.7 | 55.6 | 0.1 | 19.9 | 0 | 40.4 | 33.1
547618 | 418 | 39 | 1542 | 49.7 | 73.4 | 86.3 | 30 | 32.3 | 0.051 | 103.9 | 11.6 | 70.1 | 40 | 68.5 | 0.916 | 98.5 | 322.2 | 288.1 | 88.3 | 494.7 | 0.38 | 226.6 | 8.2 | 101.7 | 35.4 | 67.8 | 71.8 | 100.7 | 34 | 2.728 | 54.9 | 71.2 | 27.5 | 15.7 | 76 | 32 | 0.918 | 32.9 | 55 | 3110 | 21.6 | 99.5 | 55.6 | 0.1 | 20 | 0 | 40.6 | 33.1
547620 | 420 | 39 | 1541 | 48.9 | 73.3 | 86.2 | 30 | 32.3 | 0.052 | 103.8 | 11.6 | 70.1 | 39.9 | 68.6 | 0.913 | 98.5 | 321.2 | 287.3 | 88.2 | 494.4 | 0.378 | 227.1 | 8 | 101.6 | 35.4 | 67.8 | 71.8 | 100.6 | 34 | 2.677 | 54.5 | 71.5 | 27.5 | 15.7 | 76 | 32 | 0.92 | 32.9 | 53 | 3210 | 22 | 99.5 | 55.6 | 0 | 19.9 | 0 | 40.6 | 33.1
547622 | 422 | 39 | 1543 | 48.8 | 73.3 | 86.1 | 30 | 32.3 | 0.052 | 103.9 | 11.6 | 70.1 | 39.9 | 68.7 | 0.914 | 98.5 | 321.7 | 287.8 | 88.2 | 494.2 | 0.379 | 226.8 | 7.9 | 101.6 | 35.4 | 67.8 | 71.7 | 100.5 | 33.9 | 2.711 | 54.5 | 71.5 | 27.5 | 15.7 | 76 | 32 | 0.917 | 32.9 | 55 | 3130 | 21.6 | 101.7 | 55.6 | 0 | 19.9 | 0 | 40.5 | 33.1
547624 | 424 | 39 | 1543 | 48.6 | 73.2 | 86.1 | 30 | 32.4 | 0.05 | 103.9 | 11.6 | 70.1 | 39.8 | 68.8 | 0.915 | 98.5 | 322.5 | 288.6 | 88.1 | 493.9 | 0.373 | 227.2 | 7.9 | 101.6 | 35.4 | 67.7 | 72.2 | 100.5 | 33.9 | 2.691 | 54.4 | 71.6 | 27.5 | 15.7 | 75 | 32 | 0.919 | 32.9 | 53 | 3210 | 22 | 99.5 | 55.6 | 0 | 19.9 | 0 | 40.5 | 33.1
547626 | 426 | 39 | 1546 | 48.9 | 73.2 | 86 | 30 | 32.4 | 0.052 | 103.9 | 11.6 | 70.1 | 39.8 | 68.9 | 0.913 | 98.5 | 323.5 | 289.5 | 88.1 | 493.6 | 0.374 | 228.4 | 7.9 | 101.6 | 35.4 | 67.7 | 72.4 | 100.5 | 34 | 2.702 | 54.4 | 71.9 | 27.5 | 15.7 | 75 | 32 | 0.922 | 32.9 | 55 | 3130 | 22 | 101.7 | 55.5 | 0.1 | 19.9 | 0 | 40.5 | 33.1
547628 | 428 | 39 | 1550 | 49 | 73.1 | 85.9 | 30 | 32.4 | 0.051 | 103.9 | 11.6 | 70.1 | 39.8 | 69 | 0.911 | 98.5 | 324 | 289.9 | 88 | 493.4 | 0.375 | 229 | 7.9 | 101.6 | 35.4 | 67.6 | 71.5 | 100.5 | 34 | 2.719 | 54.7 | 72.1 | 27.5 | 15.7 | 75 | 32 | 0.916 | 33.3 | 55 | 3260 | 22 | 99.5 | 55.6 | 0 | 20.2 | 0 | 40.4 | 33.1
547630 | 430 | 39 | 1558 | 50.6 | 73.1 | 85.9 | 30 | 32.5 | 0.05 | 104.1 | 11.6 | 70.1 | 39.8 | 69.1 | 0.913 | 98.5 | 326.4 | 291.9 | 88 | 493.1 | 0.382 | 229 | 8.1 | 101.7 | 35.4 | 67.6 | 70.3 | 100.7 | 34 | 2.808 | 55.4 | 71.6 | 27.5 | 15.7 | 75 | 32 | 0.916 | 33.7 | 56 | 3230 | 21.6 | 101.7 | 55.6 | 0.1 | 20.1 | 0 | 40.4 | 33.1
547632 | 432 | 39 | 1557 | 50.8 | 73 | 85.8 | 30 | 32.5 | 0.048 | 104.1 | 11.6 | 70.1 | 39.9 | 69 | 0.911 | 98.5 | 327.3 | 292.8 | 88 | 492.9 | 0.383 | 228.6 | 8.3 | 101.8 | 35.4 | 67.5 | 71 | 100.7 | 34 | 2.857 | 55.5 | 70.7 | 27.5 | 15.7 | 75 | 32 | 0.918 | 33.7 | 54 | 3310 | 21.6 | 102.1 | 55.6 | 0 | 20.1 | 0 | 40.3 | 33.1
547634 | 434 | 39 | 1556 | 51 | 73 | 85.8 | 30 | 32.5 | 0.048 | 104.1 | 11.6 | 70.1 | 40 | 69 | 0.909 | 98.5 | 327.7 | 293.2 | 87.8 | 492.8 | 0.383 | 229 | 8.3 | 101.8 | 35.4 | 67.5 | 71.3 | 100.7 | 34 | 2.817 | 55.5 | 70.8 | 27.5 | 15.7 | 75 | 32 | 0.918 | 34.1 | 55 | 3330 | 21.6 | 101.7 | 55.6 | 0 | 20 | 0 | 40.3 | 33
547636 | 436 | 39 | 1555 | 51.1 | 72.9 | 85.7 | 30 | 32.5 | 0.05 | 104.1 | 11.6 | 70.1 | 40 | 69 | 0.91 | 98.5 | 327.7 | 293.3 | 87.8 | 492.6 | 0.388 | 230 | 8.3 | 101.8 | 35.4 | 67.4 | 69.6 | 100.7 | 34 | 2.805 | 55.5 | 71 | 27.5 | 15.7 | 75 | 32 | 0.91 | 33.7 | 57 | 3110 | 21.6 | 101.7 | 55.6 | 0 | 19.9 | 0 | 40.4 | 33.1
547638 | 438 | 39 | 1552 | 50.8 | 72.9 | 85.6 | 30 | 32.5 | 0.049 | 104.1 | 11.6 | 70.1 | 40.1 | 69 | 0.91 | 98.5 | 327.6 | 293.3 | 87.8 | 492.4 | 0.383 | 229.2 | 8.3 | 101.8 | 35.4 | 67.4 | 67.4 | 100.7 | 33.9 | 2.797 | 55.6 | 69.9 | 27.5 | 15.7 | 75 | 32 | 0.916 | 34.1 | 54 | 3310 | 21.6 | 101.7 | 55.6 | 0 | 19.8 | 0 | 40.4 | 33.1
547640 | 440 | 39 | 1553 | 51.1 | 72.8 | 85.5 | 30 | 32.6 | 0.048 | 104.1 | 11.6 | 70 | 40 | 68.8 | 0.909 | 98.5 | 327.8 | 293.5 | 87.7 | 492.2 | 0.385 | 229.2 | 8.3 | 101.8 | 35.4 | 67.3 | 65.8 | 100.7 | 33.9 | 2.849 | 55.6 | 68.1 | 27.5 | 15.7 | 75 | 32 | 0.915 | 34.1 | 55 | 3310 | 21.6 | 99.5 | 55.7 | 0.1 | 19.8 | 0 | 40.7 | 33.1
547642 | 442 | 39 | 1541 | 49.4 | 72.8 | 85.5 | 30 | 32.6 | 0.052 | 103.9 | 11.6 | 69.9 | 40 | 68.5 | 0.909 | 98.5 | 326.8 | 292.9 | 87.6 | 492 | 0.374 | 228.8 | 8.1 | 101.7 | 35.4 | 67.3 | 65.9 | 100.6 | 34 | 2.754 | 54.6 | 66.6 | 27.5 | 15.7 | 75 | 32 | 0.91 | 32.9 | 55 | 3180 | 21.6 | 101.7 | 55.6 | 0.2 | 19.9 | 0 | 40.7 | 33.1
547644 | 444 | 39 | 1540 | 48.7 | 72.7 | 85.4 | 30 | 32.6 | 0.052 | 103.8 | 11.6 | 70 | 39.9 | 68.2 | 0.909 | 98.5 | 326 | 292.3 | 87.5 | 491.8 | 0.37 | 228.4 | 8 | 101.6 | 35.4 | 67.3 | 64.9 | 100.5 | 34 | 2.714 | 54.5 | 66 | 27.5 | 15.7 | 75 | 32 | 0.914 | 33.3 | 53 | 3130 | 22 | 101.7 | 55.6 | 0 | 20.1 | 0 | 40.6 | 33
547646 | 446 | 39 | 1544 | 48.7 | 72.7 | 85.3 | 30 | 32.7 | 0.052 | 103.9 | 11.6 | 70 | 39.8 | 68 | 0.908 | 98.5 | 326.8 | 292.9 | 87.5 | 491.6 | 0.369 | 229.1 | 7.9 | 101.6 | 35.4 | 67.2 | 63.6 | 100.5 | 34 | 2.716 | 54.5 | 65.3 | 27.5 | 15.7 | 75 | 32 | 0.914 | 32.9 | 55 | 3160 | 22 | 99.5 | 55.6 | 0 | 20 | 0 | 40.6 | 33.1
547648 | 448 | 39 | 1546 | 49 | 72.7 | 85.3 | 30 | 32.7 | 0.051 | 103.9 | 11.6 | 70 | 39.8 | 67.7 | 0.908 | 98.5 | 327.8 | 293.9 | 87.4 | 491.3 | 0.369 | 228.7 | 7.9 | 101.6 | 35.4 | 67.2 | 62.3 | 100.5 | 34 | 2.735 | 54.4 | 64.2 | 27.5 | 15.7 | 75 | 32 | 0.911 | 32.9 | 53 | 3090 | 22 | 101.7 | 55.6 | 0 | 20 | 0 | 40.5 | 33
547650 | 450 | 39 | 1548 | 49.1 | 72.6 | 85.2 | 30 | 32.7 | 0.05 | 103.9 | 11.6 | 70 | 39.8 | 67.3 | 0.907 | 98.5 | 328.9 | 294.8 | 87.4 | 491.1 | 0.37 | 229.4 | 8 | 101.6 | 35.4 | 67.1 | 61.6 | 100.5 | 34 | 2.741 | 54.4 | 63 | 27.5 | 15.7 | 75 | 32 | 0.913 | 32.9 | 53 | 3230 | 22 | 101.7 | 55.7 | 0.1 | 19.9 | 0 | 40.5 | 33.1
547652 | 452 | 39 | 1547 | 48.8 | 72.6 | 85.2 | 30 | 32.7 | 0.051 | 103.9 | 11.6 | 70 | 39.9 | 66.9 | 0.906 | 98.5 | 329.1 | 295.1 | 87.4 | 490.8 | 0.368 | 229 | 7.9 | 101.6 | 35.4 | 67.1 | 62.2 | 100.5 | 34 | 2.726 | 54.4 | 62.1 | 27.5 | 15.7 | 75 | 32 | 0.908 | 32.9 | 53 | 3280 | 22 | 99.5 | 55.7 | 0.1 | 20.1 | 0 | 40.5 | 33.1
547654 | 454 | 39 | 1547 | 48.7 | 72.5 | 85.1 | 30 | 32.7 | 0.051 | 103.9 | 11.6 | 69.9 | 39.9 | 66.7 | 0.906 | 98.5 | 329.7 | 295.7 | 87.3 | 490.6 | 0.366 | 228.5 | 7.9 | 101.6 | 35.4 | 67 | 62.6 | 100.5 | 34 | 2.743 | 54.3 | 62.2 | 27.5 | 15.7 | 75 | 32 | 0.909 | 32.9 | 55 | 3040 | 22 | 101.7 | 55.7 | 0.1 | 20 | 0 | 40.6 | 33.1
547656 | 456 | 39 | 1558 | 50.3 | 72.5 | 85 | 30 | 32.8 | 0.05 | 104.1 | 11.6 | 69.9 | 40 | 66.4 | 0.907 | 98.5 | 331.7 | 297.2 | 87.2 | 490.4 | 0.375 | 228.2 | 8.1 | 101.7 | 35.4 | 67 | 61.9 | 100.6 | 34 | 2.804 | 55.4 | 62.4 | 27.5 | 15.7 | 75 | 32 | 0.911 | 33.7 | 54 | 3330 | 21.6 | 101.7 | 55.6 | 0 | 20 | 0 | 40.4 | 33.1
547658 | 458 | 39 | 1559 | 51 | 72.4 | 85 | 30 | 32.8 | 0.049 | 104.1 | 11.6 | 69.9 | 40 | 66.2 | 0.905 | 98.5 | 333.1 | 298.6 | 87.2 | 490.2 | 0.378 | 228.2 | 8.3 | 101.8 | 35.4 | 66.9 | 61.1 | 100.7 | 34 | 2.867 | 55.4 | 62 | 27.5 | 15.7 | 75 | 32 | 0.908 | 33.7 | 56 | 3330 | 21.6 | 101.7 | 55.6 | 0 | 19.9 | 0 | 40.5 | 33.1
547660 | 460 | 39 | 1558 | 51.1 | 72.4 | 84.9 | 30 | 32.8 | 0.049 | 104.1 | 11.6 | 69.9 | 40.1 | 65.9 | 0.903 | 98.5 | 333.4 | 298.9 | 87.1 | 490.1 | 0.38 | 228.5 | 8.3 | 101.8 | 35.4 | 66.9 | 60.9 | 100.7 | 34 | 2.887 | 55.5 | 61.4 | 27.5 | 15.7 | 75 | 32 | 0.908 | 33.7 | 55 | 3330 | 21.6 | 101.7 | 55.5 | 0 | 19.9 | 0 | 40.5 | 33.1
547662 | 462 | 39 | 1554 | 50.8 | 72.3 | 84.8 | 30 | 32.8 | 0.049 | 104.1 | 11.6 | 69.9 | 40.1 | 65.7 | 0.905 | 98.5 | 333.1 | 298.8 | 87.1 | 489.9 | 0.377 | 227.8 | 8.3 | 101.8 | 35.3 | 66.9 | 62.1 | 100.7 | 34 | 2.839 | 55.5 | 61.1 | 27.5 | 15.7 | 75 | 32 | 0.909 | 34.1 | 57 | 3280 | 21.6 | 101.7 | 55.6 | 0.1 | 19.9 | 0 | 40.5 | 33.1
547664 | 464 | 39 | 1553 | 50.8 | 72.3 | 84.8 | 30 | 32.8 | 0.049 | 104.1 | 11.6 | 69.9 | 40.1 | 65.5 | 0.903 | 98.5 | 333 | 298.8 | 87.1 | 489.7 | 0.377 | 227.2 | 8.3 | 101.8 | 35.3 | 66.8 | 63.6 | 100.7 | 33.9 | 2.857 | 55.6 | 61.8 | 27.5 | 15.7 | 75 | 32 | 0.907 | 34.1 | 56 | 3230 | 21.6 | 101.7 | 55.6 | 0 | 20 | 0 | 40.6 | 33.1
547666 | 466 | 39 | 1551 | 50.7 | 72.2 | 84.7 | 30 | 32.8 | 0.05 | 104.1 | 11.6 | 69.9 | 40.1 | 65.4 | 0.901 | 98.5 | 333.4 | 299.2 | 87 | 489.6 | 0.377 | 227.8 | 8.3 | 101.8 | 35.3 | 66.8 | 65.1 | 100.7 | 33.9 | 2.863 | 55.6 | 63.1 | 27.5 | 15.7 | 74 | 32 | 0.907 | 34.1 | 55 | 3280 | 21.6 | 101.7 | 55.6 | 0.1 | 20.1 | 0 | 40.5 | 33.1
547668 | 468 | 39 | 1552 | 50.8 | 72.2 | 84.6 | 30 | 32.8 | 0.049 | 104.1 | 11.6 | 69.9 | 40.1 | 65.5 | 0.903 | 98.5 | 333.7 | 299.5 | 86.9 | 489.4 | 0.377 | 227.8 | 8.3 | 101.8 | 35.3 | 66.7 | 65.9 | 100.7 | 33.9 | 2.859 | 55.6 | 64.4 | 27.5 | 15.7 | 74 | 32 | 0.904 | 33.7 | 55 | 3330 | 21.6 | 101.7 | 55.5 | 0 | 20.1 | 0 | 40.4 | 33.1
547670 | 470 | 39 | 1551 | 50.7 | 72.1 | 84.5 | 30 | 32.9 | 0.049 | 104.1 | 11.6 | 70 | 40 | 65.6 | 0.902 | 98.5 | 333.7 | 299.6 | 86.8 | 489.3 | 0.377 | 227.7 | 8.3 | 101.8 | 35.2 | 66.7 | 66.4 | 100.7 | 33.9 | 2.862 | 55.7 | 65.4 | 27.5 | 15.7 | 74 | 32 | 0.904 | 34.1 | 54 | 3330 | 21.6 | 101.7 | 55.6 | 0 | 20 | 0 | 40.3 | 33.1
547672 | 472 | 39 | 1547 | 50.4 | 72.1 | 84.5 | 30 | 32.9 | 0.05 | 104.1 | 11.6 | 70 | 40 | 65.7 | 0.9 | 98.5 | 334 | 299.9 | 86.7 | 489.1 | 0.376 | 227.6 | 8.2 | 101.8 | 35.2 | 66.6 | 67.3 | 100.7 | 33.9 | 2.863 | 55.2 | 66 | 27.5 | 15.7 | 74 | 32 | 0.905 | 33.3 | 55 | 3230 | 21.6 | 101.7 | 55.6 | 0 | 20 | 0 | 40.4 | 33.1
547674 | 474 | 39 | 1542 | 49.2 | 72.1 | 84.4 | 30 | 32.9 | 0.051 | 103.9 | 11.6 | 70 | 39.9 | 65.8 | 0.901 | 98.5 | 332.8 | 299.1 | 86.7 | 489 | 0.37 | 227.9 | 8.1 | 101.6 | 35.2 | 66.6 | 68.2 | 100.5 | 33.9 | 2.724 | 54.5 | 66.8 | 27.5 | 15.7 | 74 | 32 | 0.903 | 32.9 | 53 | 3160 | 21.6 | 101.7 | 55.7 | 0.1 | 19.8 | 0 | 40.3 | 33.1
547676 | 476 | 39 | 1542 | 48.9 | 72 | 84.4 | 30 | 32.9 | 0.052 | 103.9 | 11.6 | 70 | 39.9 | 66 | 0.9 | 98.5 | 333 | 299.3 | 86.6 | 488.8 | 0.373 | 228.1 | 8 | 101.5 | 35.2 | 66.5 | 68.7 | 100.5 | 33.9 | 2.76 | 54.4 | 67.7 | 27.5 | 15.7 | 74 | 32 | 0.901 | 32.9 | 55 | 3230 | 22 | 99.5 | 55.6 | 0.1 | 20 | 0 | 40.5 | 33.1
547678 | 478 | 39 | 1544 | 48.8 | 72 | 84.3 | 30 | 32.9 | 0.051 | 103.9 | 11.6 | 70 | 39.8 | 66.1 | 0.898 | 98.5 | 333.6 | 299.8 | 86.6 | 488.5 | 0.369 | 228.1 | 7.9 | 101.5 | 35.2 | 66.5 | 68.9 | 100.5 | 33.9 | 2.794 | 54.4 | 68.3 | 27.5 | 15.7 | 74 | 32 | 0.906 | 32.9 | 53 | 3210 | 22 | 99.5 | 55.6 | 0.1 | 19.9 | 0 | 40.5 | 33.1
547680 | 480 | 39 | 1547 | 49 | 71.9 | 84.2 | 30 | 32.9 | 0.051 | 103.9 | 11.6 | 70 | 39.9 | 66.3 | 0.9 | 98.5 | 334.7 | 300.8 | 86.5 | 488.3 | 0.369 | 228.6 | 7.9 | 101.5 | 35.2 | 66.5 | 68.9 | 100.4 | 33.9 | 2.793 | 54.3 | 68.6 | 27.5 | 15.7 | 74 | 32 | 0.901 | 32.9 | 55 | 3180 | 22 | 99.5 | 55.5 | 0 | 20 | 0 | 40.4 | 33.1
547682 | 482 | 39 | 1547 | 48.9 | 71.9 | 84.1 | 30 | 32.9 | 0.051 | 103.9 | 11.6 | 70 | 39.9 | 66.4 | 0.898 | 98.5 | 335.5 | 301.6 | 86.4 | 488 | 0.367 | 229.2 | 7.9 | 101.5 | 35.2 | 66.4 | 69.2 | 100.5 | 33.9 | 2.8 | 54.3 | 68.7 | 27.5 | 15.7 | 74 | 32 | 0.903 | 32.9 | 55 | 3060 | 22 | 99.5 | 55.5 | 0 | 19.9 | 0 | 40.5 | 33.1
547684 | 484 | 39 | 1547 | 48.8 | 71.8 | 84.1 | 30 | 32.9 | 0.05 | 103.9 | 11.6 | 70 | 39.9 | 66.6 | 0.896 | 98.5 | 336 | 302 | 86.4 | 487.8 | 0.363 | 228.5 | 7.9 | 101.5 | 35.2 | 66.4 | 69.7 | 100.5 | 33.9 | 2.779 | 54.3 | 68.9 | 27.5 | 15.7 | 74 | 32 | 0.901 | 32.9 | 55 | 3060 | 22 | 99.5 | 55.6 | 0 | 20 | 0 | 40.5 | 33.1
547686 | 486 | 39 | 1554 | 49.6 | 71.8 | 84 | 30 | 32.9 | 0.05 | 104 | 11.6 | 70 | 39.9 | 66.7 | 0.897 | 98.5 | 337 | 302.9 | 86.4 | 487.5 | 0.368 | 228.1 | 8 | 101.6 | 35.2 | 66.3 | 69.7 | 100.5 | 33.9 | 2.83 | 54.9 | 69.3 | 27 | 15.7 | 74 | 32 | 0.897 | 33.7 | 56 | 3400 | 22 | 101.7 | 55.6 | 0.1 | 20.1 | 0 | 40.4 | 33.1
547688 | 488 | 39 | 1558 | 50.6 | 71.7 | 84 | 30 | 32.9 | 0.049 | 104.1 | 11.6 | 70 | 40 | 66.9 | 0.896 | 98.5 | 338.9 | 304.6 | 86.3 | 487.3 | 0.374 | 228 | 8.2 | 101.7 | 35.2 | 66.3 | 70 | 100.7 | 33.9 | 2.886 | 55.4 | 69.6 | 27.5 | 15.7 | 74 | 32 | 0.899 | 33.7 | 56 | 3310 | 21.6 | 101.7 | 55.6 | 0 | 20.1 | 0 | 40.3 | 33.1
547690 | 490 | 39 | 1558 | 51 | 71.7 | 83.9 | 30 | 32.9 | 0.05 | 104.1 | 11.6 | 70.1 | 40 | 67 | 0.895 | 98.5 | 339.9 | 305.5 | 86.3 | 487.2 | 0.38 | 228.1 | 8.3 | 101.7 | 35.2 | 66.2 | 69.6 | 100.7 | 33.9 | 2.937 | 55.4 | 69.7 | 27.5 | 15.7 | 74 | 32 | 0.901 | 33.7 | 56 | 3310 | 21.6 | 101.7 | 55.6 | 0.1 | 20.1 | 0 | 40.3 | 33.1
547692 | 492 | 39 | 1556 | 50.9 | 71.6 | 83.8 | 30 | 32.9 | 0.049 | 104.1 | 11.6 | 70.1 | 40.1 | 67.1 | 0.895 | 98.5 | 339.9 | 305.5 | 86.2 | 487.1 | 0.378 | 226.7 | 8.3 | 101.7 | 35.2 | 66.2 | 69.8 | 100.7 | 33.9 | 2.901 | 55.6 | 69.6 | 27 | 15.7 | 74 | 32 | 0.896 | 34.1 | 57 | 3160 | 21.6 | 101.7 | 55.6 | 0.1 | 20.1 | 0 | 40.3 | 33.1
547694 | 494 | 39 | 1553 | 50.8 | 71.6 | 83.8 | 30 | 32.9 | 0.05 | 104.1 | 11.6 | 70.1 | 40.1 | 67.2 | 0.893 | 98.5 | 339.9 | 305.7 | 86.2 | 486.9 | 0.374 | 226.7 | 8.3 | 101.8 | 35.2 | 66.1 | 70.3 | 100.7 | 33.9 | 2.925 | 55.5 | 69.6 | 27 | 15.7 | 74 | 32 | 0.897 | 34.1 | 54 | 3350 | 21.6 | 101.7 | 55.6 | 0 | 19.9 | 0 | 40.3 | 33.1
547696 | 496 | 39 | 1554 | 51.1 | 71.5 | 83.7 | 30 | 32.9 | 0.048 | 104.1 | 11.6 | 70.1 | 40.1 | 67.3 | 0.892 | 98.5 | 340 | 305.8 | 86 | 486.8 | 0.375 | 226.6 | 8.3 | 101.7 | 35.2 | 66.1 | 70.2 | 100.7 | 33.9 | 2.901 | 55.5 | 70 | 27 | 15.7 | 74 | 32 | 0.899 | 33.7 | 56 | 3380 | 21.6 | 101.7 | 55.6 | 0 | 19.8 | 0 | 40.3 | 33.1
547698 | 498 | 39 | 1552 | 51 | 71.5 | 83.6 | 30 | 32.9 | 0.048 | 104.1 | 11.6 | 70.1 | 40.1 | 67.3 | 0.892 | 98.5 | 340.4 | 306.2 | 86 | 486.6 | 0.373 | 227 | 8.3 | 101.7 | 35.2 | 66 | 68.4 | 100.7 | 33.9 | 2.882 | 55.6 | 70 | 27 | 15.7 | 74 | 32 | 0.896 | 34.1 | 57 | 3330 | 21.6 | 101.7 | 55.6 | 0.1 | 19.9 | 0 | 40.4 | 33.1
547700 | 500 | 39 | 1544 | 49.9 | 71.5 | 83.5 | 30 | 32.9 | 0.051 | 104 | 11.6 | 70.1 | 40 | 67.3 | 0.891 | 98.5 | 339.8 | 305.9 | 86 | 486.5 | 0.369 | 227.5 | 8.2 | 101.7 | 35.2 | 66 | 67.1 | 100.7 | 33.8 | 2.852 | 54.8 | 68.9 | 27.5 | 15.7 | 74 | 32 | 0.898 | 32.9 | 55 | 3060 | 21.6 | 101.7 | 55.6 | 0.1 | 20 | 0 | 40.4 | 33.1
547702 | 502 | 39 | 1541 | 48.9 | 71.4 | 83.5 | 30 | 32.9 | 0.051 | 103.9 | 11.6 | 70.1 | 40 | 67.2 | 0.89 | 98.5 | 338.4 | 304.7 | 85.9 | 486.3 | 0.363 | 226.8 | 8 | 101.6 | 35.2 | 66 | 67.5 | 100.5 | 33.8 | 2.767 | 54.5 | 67.6 | 27 | 15.7 | 74 | 32 | 0.895 | 33.3 | 53 | 3310 | 22 | 99.5 | 55.7 | 0 | 20 | 0 | 40.4 | 33.1
547704 | 504 | 39 | 1543 | 48.8 | 71.4 | 83.4 | 30 | 32.8 | 0.051 | 103.9 | 11.6 | 70.1 | 39.9 | 67.1 | 0.89 | 98.5 | 339.1 | 305.4 | 85.8 | 486.1 | 0.363 | 226.8 | 7.9 | 101.6 | 35.2 | 65.9 | 67 | 100.5 | 33.8 | 2.79 | 54.5 | 67.4 | 27.5 | 15.7 | 74 | 32 | 0.895 | 32.9 | 55 | 3060 | 22 | 101.7 | 55.7 | 0 | 20 | 0 | 40.4 | 33.1
547706 | 506 | 39 | 1546 | 49 | 71.3 | 83.3 | 30 | 32.8 | 0.05 | 103.9 | 11.6 | 70 | 39.8 | 67 | 0.891 | 98.5 | 340.2 | 306.4 | 85.8 | 486 | 0.364 | 226.5 | 7.9 | 101.5 | 35.2 | 65.9 | 65 | 100.5 | 33.8 | 2.822 | 54.4 | 67.1 | 27.5 | 15.7 | 73 | 32 | 0.893 | 33.3 | 55 | 3260 | 22 | 99.5 | 55.7 | 0 | 19.8 | 0 | 40.3 | 33.1
547708 | 508 | 39 | 1548 | 49.1 | 71.3 | 83.3 | 30 | 32.8 | 0.049 | 103.9 | 11.6 | 70 | 39.8 | 66.8 | 0.89 | 98.5 | 341.2 | 307.3 | 85.6 | 485.8 | 0.362 | 226.5 | 8 | 101.5 | 35.2 | 65.8 | 63.1 | 100.5 | 33.9 | 2.805 | 54.4 | 65.7 | 27.5 | 15.7 | 73 | 32 | 0.891 | 32.9 | 55 | 3260 | 22 | 99.5 | 55.7 | 0.1 | 20.1 | 0 | 40.2 | 33.1
547710 | 510 | 39 | 1547 | 49 | 71.2 | 83.2 | 30 | 32.8 | 0.051 | 103.9 | 11.6 | 70 | 39.8 | 66.6 | 0.888 | 98.5 | 341.8 | 307.9 | 85.7 | 485.6 | 0.364 | 226.7 | 8 | 101.5 | 35.2 | 65.8 | 62.2 | 100.5 | 33.9 | 2.788 | 54.4 | 63.9 | 27 | 15.7 | 73 | 32 | 0.89 | 32.9 | 53 | 3310 | 22 | 99.5 | 55.6 | 0.1 | 20.1 | 0 | 40.3 | 33.1
547712 | 512 | 39 | 1547 | 48.9 | 71.2 | 83.1 | 30 | 32.8 | 0.05 | 103.9 | 11.6 | 70 | 39.8 | 66.2 | 0.889 | 98.5 | 342.3 | 308.4 | 85.6 | 485.4 | 0.362 | 227 | 8 | 101.5 | 35.2 | 65.7 | 62 | 100.5 | 33.8 | 2.828 | 54.4 | 62.7 | 27 | 15.7 | 73 | 32 | 0.892 | 32.9 | 53 | 3260 | 22 | 101.7 | 55.6 | 0 | 20.1 | 0 | 40.2 | 33.1
547714 | 514 | 39 | 1557 | 50.4 | 71.2 | 83.1 | 30 | 32.8 | 0.05 | 104.1 | 11.6 | 70 | 39.8 | 66 | 0.888 | 98.5 | 344.4 | 310.1 | 85.5 | 485.2 | 0.373 | 226.4 | 8.1 | 101.6 | 35.2 | 65.7 | 61.2 | 100.6 | 33.8 | 2.879 | 55.3 | 62.2 | 27 | 15.7 | 73 | 32 | 0.891 | 33.7 | 54 | 3500 | 21.6 | 101.7 | 55.6 | 0 | 20 | 0 | 40.2 | 33.1
547716 | 516 | 39 | 1559 | 51.1 | 71.1 | 83 | 30 | 32.8 | 0.048 | 104.1 | 11.6 | 69.9 | 39.9 | 65.7 | 0.886 | 98.5 | 345.7 | 311.5 | 85.5 | 485 | 0.371 | 226.5 | 8.3 | 101.7 | 35.2 | 65.6 | 60.3 | 100.7 | 33.8 | 2.953 | 55.5 | 61.6 | 27 | 15.7 | 73 | 32 | 0.89 | 34.1 | 56 | 3330 | 21.6 | 101.7 | 55.6 | 0 | 20 | 0 | 40.2 | 33.1
547718 | 518 | 39 | 1557 | 51.1 | 71.1 | 83 | 30 | 32.8 | 0.047 | 104.1 | 11.6 | 69.9 | 39.9 | 65.3 | 0.888 | 98.5 | 346.1 | 311.8 | 85.5 | 484.9 | 0.371 | 226.9 | 8.3 | 101.8 | 35.3 | 65.6 | 59.5 | 100.7 | 33.8 | 2.907 | 55.5 | 60.7 | 27 | 15.7 | 73 | 32 | 0.891 | 34.1 | 57 | 3350 | 21.6 | 101.7 | 55.6 | 0 | 19.8 | 0 | 40.2 | 33.1
547720 | 520 | 39 | 1554 | 51 | 71 | 82.9 | 30 | 32.8 | 0.049 | 104.1 | 11.6 | 69.9 | 40 | 65 | 0.885 | 98.5 | 346 | 311.8 | 85.4 | 484.7 | 0.369 | 226.8 | 8.3 | 101.8 | 35.2 | 65.5 | 59.1 | 100.7 | 33.8 | 2.903 | 55.5 | 59.9 | 27 | 15.7 | 73 | 32 | 0.888 | 34.1 | 57 | 3260 | 21.6 | 102.1 | 55.6 | 0.1 | 19.9 | 0 | 40.3 | 33.1
547722 | 522 | 39 | 1553 | 51 | 70.9 | 82.8 | 30 | 32.8 | 0.048 | 104.1 | 11.6 | 70 | 40 | 64.7 | 0.885 | 98.5 | 345.9 | 311.9 | 85.3 | 484.6 | 0.368 | 226.8 | 8.3 | 101.7 | 35.2 | 65.5 | 60 | 100.7 | 33.7 | 2.903 | 55.6 | 59.4 | 27 | 15.7 | 73 | 32 | 0.887 | 34.1 | 54 | 3500 | 21.6 | 101.7 | 55.6 | 0.1 | 19.9 | 0 | 40.4 | 33.1
547724 | 524 | 39 | 1552 | 51.1 | 70.9 | 82.8 | 30 | 32.7 | 0.048 | 104.1 | 11.6 | 70 | 40 | 64.4 | 0.885 | 98.5 | 346.2 | 312.1 | 85.3 | 484.4 | 0.368 | 227.8 | 8.3 | 101.8 | 35.3 | 65.4 | 61.5 | 100.7 | 33.7 | 2.925 | 55.4 | 59.8 | 27 | 15.7 | 73 | 32 | 0.887 | 33.7 | 54 | 3450 | 21.6 | 101.7 | 55.6 | 0.1 | 20 | 0 | 40.3 | 33.1
547726 | 526 | 39 | 1543 | 49.6 | 70.9 | 82.7 | 30 | 32.7 | 0.051 | 103.9 | 11.6 | 70 | 40 | 64.3 | 0.884 | 98.5 | 344.6 | 311 | 85.2 | 484.2 | 0.36 | 226.9 | 8.1 | 101.6 | 35.3 | 65.4 | 61.4 | 100.6 | 33.7 | 2.852 | 54.6 | 60.9 | 27 | 15.7 | 73 | 32 | 0.887 | 33.3 | 53 | 3260 | 22 | 99.5 | 55.5 | 0 | 20 | 0 | 40.3 | 33.1
547728 | 528 | 39 | 1544 | 49.2 | 70.8 | 82.6 | 30 | 32.7 | 0.051 | 103.9 | 11.6 | 70 | 39.9 | 64.2 | 0.882 | 98.5 | 344.7 | 311.1 | 85.1 | 484.1 | 0.36 | 226.2 | 8 | 101.5 | 35.3 | 65.4 | 60.5 | 100.5 | 33.7 | 2.85 | 54.5 | 61.2 | 27 | 15.7 | 73 | 32 | 0.885 | 33.3 | 55 | 3260 | 22 | 101.7 | 55.6 | 0 | 19.9 | 0 | 40.2 | 33.1
547730 | 530 | 39 | 1546 | 49.5 | 70.8 | 82.6 | 30 | 32.7 | 0.051 | 103.9 | 11.5 | 69.9 | 39.9 | 64 | 0.885 | 98.5 | 345.6 | 311.9 | 85.1 | 483.8 | 0.362 | 225.7 | 8 | 101.5 | 35.3 | 65.3 | 60.3 | 100.5 | 33.7 | 2.847 | 54.5 | 60.7 | 27 | 15.7 | 73 | 32 | 0.883 | 33.3 | 54 | 3310 | 22 | 99.5 | 55.6 | 0.1 | 20 | 0 | 40.1 | 33.1
547732 | 532 | 39 | 1545 | 49.1 | 70.7 | 82.5 | 30 | 32.7 | 0.051 | 103.9 | 11.6 | 69.9 | 39.9 | 63.9 | 0.882 | 98.5 | 345.9 | 312.2 | 85 | 483.6 | 0.36 | 226.2 | 8 | 101.5 | 35.3 | 65.3 | 61.4 | 100.5 | 33.7 | 2.858 | 54.5 | 60.4 | 27 | 15.7 | 73 | 32 | 0.884 | 33.3 | 54 | 3330 | 22 | 99.5 | 55.6 | 0.1 | 20.1 | 0 | 40.2 | 33.1
547734 | 534 | 39 | 1548 | 49.3 | 70.7 | 82.4 | 30 | 32.6 | 0.051 | 103.9 | 11.5 | 69.9 | 39.9 | 63.8 | 0.88 | 98.5 | 346.9 | 313.2 | 85 | 483.4 | 0.359 | 227.1 | 8 | 101.5 | 35.2 | 65.2 | 62.9 | 100.5 | 33.8 | 2.881 | 54.4 | 61.1 | 27 | 15.7 | 73 | 32 | 0.885 | 32.9 | 55 | 3330 | 22 | 101.7 | 55.6 | 0.1 | 19.9 | 0 | 40.2 | 33.1
547736 | 536 | 39 | 1548 | 49.3 | 70.6 | 82.4 | 30 | 32.6 | 0.051 | 103.9 | 11.6 | 69.9 | 39.9 | 63.8 | 0.882 | 98.5 | 347.8 | 314 | 84.9 | 483.2 | 0.361 | 226.7 | 8 | 101.5 | 35.2 | 65.2 | 64.3 | 100.5 | 33.7 | 2.83 | 54.4 | 62.3 | 27 | 15.7 | 73 | 32 | 0.882 | 33.3 | 53 | 3310 | 22 | 101.7 | 55.6 | 0 | 20 | 0 | 40.2 | 33.1
547738 | 538 | 39 | 1548 | 49.1 | 70.6 | 82.3 | 30 | 32.6 | 0.052 | 103.9 | 11.5 | 69.9 | 40 | 63.9 | 0.88 | 98.5 | 348.1 | 314.2 | 84.8 | 483 | 0.361 | 226.3 | 8 | 101.5 | 35.2 | 65.1 | 64.9 | 100.5 | 33.7 | 2.844 | 54.4 | 63.7 | 27 | 15.7 | 73 | 32 | 0.883 | 32.9 | 53 | 3350 | 22 | 101.7 | 55.7 | 0.1 | 19.8 | 0 | 40.2 | 33.1
547740 | 540 | 39 | 1550 | 49.3 | 70.5 | 82.2 | 30 | 32.6 | 0.052 | 103.9 | 11.5 | 70 | 39.9 | 64 | 0.88 | 98.5 | 348.8 | 314.9 | 84.8 | 482.8 | 0.361 | 226.8 | 8 | 101.5 | 35.2 | 65.1 | 65.3 | 100.5 | 33.7 | 2.861 | 54.5 | 64.5 | 27 | 15.7 | 73 | 32 | 0.882 | 32.9 | 55 | 3210 | 22 | 101.7 | 55.5 | 0 | 19.9 | 0 | 40.2 | 33.1
547742 | 542 | 39 | 1550 | 49.3 | 70.5 | 82.2 | 30 | 32.6 | 0.05 | 103.9 | 11.5 | 70 | 39.9 | 64.2 | 0.879 | 98.5 | 349.4 | 315.5 | 84.7 | 482.6 | 0.359 | 227.9 | 8 | 101.5 | 35.2 | 65.1 | 66 | 100.5 | 33.7 | 2.859 | 54.4 | 65 | 27 | 15.7 | 73 | 32 | 0.88 | 32.9 | 55 | 3330 | 22 | 99.5 | 55.7 | 0.1 | 19.9 | 0 | 40.2 | 33.1
547744 | 544 | 39 | 1551 | 49.4 | 70.4 | 82.1 | 30 | 32.5 | 0.05 | 103.9 | 11.5 | 70 | 39.9 | 64.3 | 0.878 | 98.5 | 349.9 | 316 | 84.6 | 482.4 | 0.364 | 227.5 | 8 | 101.5 | 35.2 | 65 | 66.8 | 100.5 | 33.7 | 2.856 | 54.4 | 65.6 | 27 | 15.7 | 73 | 32 | 0.882 | 33.3 | 55 | 3210 | 22 | 99.5 | 55.5 | 0.1 | 20 | 0 | 40.3 | 33.1
547746 | 546 | 39 | 1555 | 50 | 70.4 | 82 | 30 | 32.5 | 0.049 | 104 | 11.5 | 70.1 | 40 | 64.5 | 0.877 | 98.5 | 350.6 | 316.6 | 84.6 | 482.2 | 0.368 | 227 | 8.1 | 101.5 | 35.2 | 65 | 67.2 | 100.5 | 33.7 | 2.864 | 55 | 66.3 | 26.5 | 15.7 | 73 | 32 | 0.88 | 33.7 | 57 | 3330 | 22 | 99.5 | 55.5 | 0.1 | 20.1 | 0 | 40.2 | 33.1
547748 | 548 | 39 | 1559 | 51.1 | 70.3 | 82 | 30 | 32.5 | 0.048 | 104.1 | 11.5 | 70.1 | 40 | 64.7 | 0.877 | 98.5 | 352.5 | 318.3 | 84.5 | 482 | 0.373 | 226.9 | 8.3 | 101.7 | 35.2 | 64.9 | 67.4 | 100.6 | 33.7 | 2.948 | 55.5 | 66.8 | 26.5 | 15.7 | 72 | 32 | 0.877 | 34.1 | 54 | 3570 | 21.6 | 101.7 | 55.7 | 0.1 | 20.1 | 0 | 40.1 | 33.1
547750 | 550 | 39 | 1558 | 51.2 | 70.3 | 81.9 | 30 | 32.5 | 0.048 | 104.1 | 11.5 | 70.1 | 40 | 64.8 | 0.876 | 98.5 | 352.9 | 318.8 | 84.5 | 481.8 | 0.373 | 226.5 | 8.3 | 101.7 | 35.2 | 64.9 | 67.1 | 100.7 | 33.7 | 2.956 | 55.6 | 67.1 | 26.5 | 15.7 | 72 | 32 | 0.88 | 34.1 | 57 | 3530 | 21.6 | 101.7 | 55.6 | 0 | 19.9 | 0 | 40 | 33.1
547752 | 552 | 39 | 1556 | 51.5 | 70.2 | 81.9 | 30 | 32.4 | 0.049 | 104.1 | 11.5 | 70.1 | 40.1 | 65 | 0.875 | 98.5 | 353.3 | 319.2 | 84.4 | 481.6 | 0.376 | 226.3 | 8.4 | 101.7 | 35.2 | 64.8 | 67.6 | 100.7 | 33.7 | 2.993 | 55.6 | 67.1 | 26.5 | 15.7 | 72 | 32 | 0.879 | 34.1 | 54 | 3700 | 21.6 | 101.7 | 55.6 | 0 | 20 | 0 | 40 | 33.1
547754 | 554 | 39 | 1555 | 51.5 | 70.2 | 81.8 | 30 | 32.4 | 0.048 | 104.1 | 11.5 | 70.1 | 40.2 | 65.1 | 0.875 | 98.5 | 353.2 | 319.1 | 84.4 | 481.5 | 0.373 | 226.6 | 8.4 | 101.7 | 35.3 | 64.8 | 67.9 | 100.7 | 33.7 | 2.946 | 55.6 | 67.3 | 26.5 | 15.7 | 72 | 32 | 0.878 | 34.1 | 55 | 3450 | 21.6 | 101.7 | 55.6 | 0 | 19.9 | 0 | 40 | 33.1
547756 | 556 | 39 | 1541 | 49.5 | 70.2 | 81.7 | 30 | 32.4 | 0.05 | 103.9 | 11.5 | 70.2 | 40.1 | 65.2 | 0.875 | 98.5 | 351.7 | 318.2 | 84.3 | 481.3 | 0.363 | 226.6 | 8.2 | 101.6 | 35.2 | 64.7 | 68.5 | 100.6 | 33.7 | 2.873 | 54.6 | 67.6 | 27 | 15.7 | 72 | 32 | 0.882 | 33.3 | 53 | 3350 | 22 | 101.7 | 55.6 | 0.1 | 19.9 | 0 | 40.1 | 33.1
547758 | 558 | 39 | 1543 | 49.2 | 70.1 | 81.6 | 30 | 32.4 | 0.051 | 103.9 | 11.5 | 70.1 | 40 | 65.4 | 0.873 | 98.5 | 351 | 317.5 | 84.3 | 481.1 | 0.364 | 226.7 | 8 | 101.5 | 35.2 | 64.7 | 67.9 | 100.5 | 33.6 | 2.837 | 54.6 | 68 | 26.5 | 15.7 | 72 | 32 | 0.878 | 33.3 | 56 | 3380 | 22 | 99.5 | 55.6 | 0.1 | 19.9 | 0 | 40.1 | 33.1
547760 | 560 | 39 | 1546 | 49.3 | 70.1 | 81.5 | 30 | 32.4 | 0.051 | 103.9 | 11.5 | 70 | 40 | 65.5 | 0.872 | 98.5 | 352 | 318.4 | 84.2 | 480.9 | 0.365 | 226.3 | 8 | 101.5 | 35.2 | 64.7 | 66.6 | 100.5 | 33.6 | 2.873 | 54.6 | 67.8 | 26.5 | 15.7 | 72 | 32 | 0.872 | 33.3 | 54 | 3480 | 22 | 99.5 | 55.7 | 0 | 20.1 | 0 | 40.2 | 33
547762 | 562 | 39 | 1548 | 49.4 | 70 | 81.5 | 30 | 32.3 | 0.052 | 103.9 | 11.5 | 69.9 | 40 | 65.5 | 0.874 | 98.5 | 353.1 | 319.5 | 84.2 | 480.8 | 0.364 | 226.8 | 8 | 101.5 | 35.2 | 64.6 | 67 | 100.4 | 33.7 | 2.877 | 54.5 | 66.9 | 26.5 | 15.7 | 72 | 32 | 0.877 | 32.9 | 53 | 3450 | 22 | 99.5 | 55.5 | 0 | 19.9 | 0 | 40.1 | 33.1
547764 | 564 | 39 | 1549 | 49.6 | 70 | 81.4 | 30 | 32.3 | 0.051 | 103.9 | 11.5 | 70 | 39.9 | 65.5 | 0.872 | 98.5 | 353.9 | 320.2 | 84 | 480.6 | 0.363 | 226.4 | 8.1 | 101.5 | 35.2 | 64.6 | 67.5 | 100.4 | 33.6 | 2.856 | 54.5 | 66.9 | 26.5 | 15.7 | 72 | 32 | 0.876 | 33.3 | 55 | 3210 | 22 | 99.5 | 55.6 | 0 | 19.9 | 0 | 40 | 33.1
547766 | 566 | 39 | 1547 | 49.2 | 69.9 | 81.4 | 30 | 32.3 | 0.052 | 103.9 | 11.5 | 70 | 39.9 | 65.5 | 0.87 | 98.5 | 354.2 | 320.5 | 84 | 480.3 | 0.362 | 226.3 | 8 | 101.5 | 35.2 | 64.5 | 66.1 | 100.5 | 33.6 | 2.872 | 54.5 | 67.2 | 26.5 | 15.7 | 72 | 32 | 0.871 | 33.3 | 55 | 3310 | 22 | 99.5 | 55.6 | 0 | 19.9 | 0 | 40.1 | 33.1
547768 | 568 | 39 | 1547 | 49.2 | 69.9 | 81.3 | 30 | 32.3 | 0.052 | 103.9 | 11.5 | 70 | 39.9 | 65.5 | 0.872 | 98.5 | 354.7 | 321 | 84 | 480.1 | 0.359 | 226.5 | 8 | 101.5 | 35.3 | 64.5 | 64.1 | 100.5 | 33.6 | 2.894 | 54.5 | 66.4 | 26.5 | 15.7 | 72 | 32 | 0.876 | 32.9 | 55 | 3330 | 22 | 99.5 | 55.6 | 0.1 | 20.1 | 0 | 40.1 | 33.1
547770 | 570 | 39 | 1549 | 49.3 | 69.8 | 81.2 | 30 | 32.2 | 0.05 | 103.9 | 11.5 | 70 | 39.9 | 65.3 | 0.87 | 98.5 | 355.3 | 321.5 | 83.9 | 479.9 | 0.358 | 227.1 | 8 | 101.5 | 35.3 | 64.4 | 62.6 | 100.5 | 33.6 | 2.915 | 54.5 | 64.8 | 26.5 | 15.7 | 72 | 32 | 0.873 | 33.3 | 55 | 3450 | 22 | 99.5 | 55.7 | 0.1 | 20.1 | 0 | 40 | 33.1
547772 | 572 | 39 | 1554 | 49.9 | 69.8 | 81.2 | 30 | 32.2 | 0.049 | 104 | 11.5 | 69.9 | 39.9 | 65.1 | 0.868 | 98.5 | 355.9 | 322.1 | 83.8 | 479.7 | 0.362 | 227.7 | 8.1 | 101.6 | 35.3 | 64.4 | 62.8 | 100.5 | 33.6 | 2.979 | 55.2 | 63.3 | 26.5 | 15.7 | 72 | 32 | 0.869 | 34.1 | 55 | 3450 | 22 | 101.7 | 55.6 | 0.1 | 20.1 | 0 | 39.9 | 33.1
547774 | 574 | 39 | 1561 | 51.2 | 69.7 | 81.1 | 30 | 32.2 | 0.049 | 104.1 | 11.5 | 69.9 | 40.1 | 64.9 | 0.868 | 98.5 | 358 | 324 | 83.8 | 479.6 | 0.368 | 227.6 | 8.3 | 101.7 | 35.3 | 64.3 | 61.8 | 100.6 | 33.6 | 2.977 | 55.5 | 62.9 | 26.5 | 15.7 | 72 | 32 | 0.871 | 34.1 | 57 | 3400 | 21.6 | 101.7 | 55.6 | 0 | 19.8 | 0 | 39.9 | 33.1
547776 | 576 | 39 | 1558 | 51.3 | 69.7 | 81.1 | 30 | 32.2 | 0.049 | 104.1 | 11.5 | 70 | 40.1 | 64.7 | 0.868 | 98.5 | 358.7 | 324.7 | 83.7 | 479.4 | 0.368 | 226.6 | 8.4 | 101.7 | 35.3 | 64.3 | 60.5 | 100.7 | 33.6 | 3.022 | 55.6 | 62.2 | 26.5 | 15.7 | 72 | 32 | 0.871 | 34.1 | 57 | 3600 | 21.6 | 101.7 | 55.6 | 0 | 19.8 | 0 | 39.9 | 33.1
547778 | 578 | 39 | 1557 | 51.4 | 69.7 | 81 | 30 | 32.1 | 0.048 | 104.1 | 11.5 | 70.1 | 40.2 | 64.4 | 0.866 | 98.5 | 358.7 | 324.7 | 83.7 | 479.3 | 0.365 | 226.8 | 8.4 | 101.7 | 35.3 | 64.2 | 59.3 | 100.7 | 33.6 | 3.032 | 55.6 | 61 | 26.5 | 15.7 | 72 | 31 | 0.87 | 34.1 | 57 | 3530 | 21.6 | 101.7 | 55.6 | 0.1 | 19.9 | 0 | 40 | 33.1
547780 | 580 | 39 | 1554 | 51.2 | 69.6 | 80.9 | 30 | 32.1 | 0.049 | 104.1 | 11.5 | 70.1 | 40.2 | 64.1 | 0.867 | 98.5 | 358.8 | 325 | 83.5 | 479.2 | 0.365 | 226.3 | 8.4 | 101.8 | 35.3 | 64.2 | 58.5 | 100.7 | 33.6 | 2.991 | 55.7 | 59.8 | 26.5 | 15.7 | 72 | 31 | 0.867 | 34.1 | 55 | 3530 | 21.6 | 101.7 | 55.6 | 0.1 | 19.9 | 0 | 40 | 33.1
547782 | 582 | 39 | 1552 | 51.1 | 69.6 | 80.8 | 30 | 32.1 | 0.049 | 104.1 | 11.5 | 70.1 | 40.1 | 63.8 | 0.866 | 98.5 | 359 | 325.2 | 83.5 | 479.1 | 0.366 | 226.6 | 8.4 | 101.8 | 35.3 | 64.1 | 58.7 | 100.7 | 33.6 | 2.991 | 55.8 | 59 | 26 | 15.7 | 72 | 31 | 0.868 | 34.1 | 57 | 3380 | 21.6 | 101.7 | 55.7 | 0.1 | 20 | 0 | 40.1 | 33.1
547784 | 584 | 39 | 1542 | 49.8 | 69.5 | 80.7 | 30 | 32 | 0.05 | 104 | 11.5 | 70.1 | 40.1 | 63.5 | 0.863 | 98.5 | 358.4 | 324.9 | 83.5 | 479 | 0.358 | 226.3 | 8.2 | 101.7 | 35.3 | 64.1 | 58.4 | 100.7 | 33.5 | 2.993 | 55 | 58.8 | 26.5 | 15.7 | 72 | 31 | 0.864 | 32.9 | 56 | 3350 | 21.6 | 101.7 | 55.6 | 0 | 19.9 | 0 | 40.1 | 33.1
547786 | 586 | 39 | 1543 | 49.5 | 69.5 | 80.7 | 30 | 32 | 0.05 | 103.9 | 11.5 | 70.1 | 40 | 63.3 | 0.867 | 98.5 | 357.3 | 324 | 83.4 | 478.9 | 0.355 | 226.7 | 8.1 | 101.6 | 35.4 | 64.1 | 57.8 | 100.5 | 33.5 | 2.939 | 54.7 | 58.6 | 26.5 | 15.7 | 72 | 31 | 0.865 | 33.3 | 56 | 3380 | 22 | 101.7 | 55.6 | 0 | 20 | 0 | 40 | 33.1
547788 | 588 | 39 | 1543 | 49.3 | 69.4 | 80.6 | 30 | 32 | 0.051 | 103.9 | 11.5 | 70 | 39.9 | 63 | 0.863 | 98.5 | 358.1 | 324.7 | 83.4 | 478.7 | 0.354 | 226.1 | 8 | 101.5 | 35.4 | 64 | 57.3 | 100.5 | 33.5 | 2.913 | 54.6 | 58.1 | 26.5 | 15.7 | 72 | 31 | 0.868 | 33.3 | 54 | 3430 | 22 | 101.7 | 55.7 | 0 | 19.9 | 0 | 39.9 | 33.1
547790 | 590 | 39 | 1546 | 49.4 | 69.4 | 80.5 | 30 | 32 | 0.05 | 103.9 | 11.5 | 70 | 39.9 | 62.7 | 0.862 | 98.5 | 358.9 | 325.5 | 83.3 | 478.5 | 0.353 | 226.4 | 8 | 101.5 | 35.4 | 64 | 57.1 | 100.5 | 33.5 | 2.948 | 54.6 | 57.6 | 26.5 | 15.7 | 72 | 31 | 0.867 | 33.3 | 56 | 3500 | 22 | 101.7 | 55.6 | 0.1 | 19.9 | 0 | 39.9 | 33.1
547792 | 592 | 39 | 1547 | 49.2 | 69.3 | 80.4 | 30 | 31.9 | 0.049 | 103.9 | 11.5 | 70 | 39.8 | 62.5 | 0.862 | 98.5 | 359.6 | 326.1 | 83.2 | 478.4 | 0.35 | 226.6 | 8 | 101.5 | 35.4 | 63.9 | 58.1 | 100.5 | 33.5 | 2.905 | 54.6 | 57.3 | 26.5 | 15.7 | 72 | 31 | 0.864 | 33.3 | 56 | 3430 | 22 | 101.7 | 55.6 | 0.1 | 20.1 | 0 | 39.9 | 33.1
547794 | 594 | 39 | 1548 | 49.4 | 69.3 | 80.4 | 30 | 31.9 | 0.051 | 103.9 | 11.5 | 69.9 | 39.8 | 62.3 | 0.861 | 98.5 | 360.5 | 326.9 | 83.2 | 478.2 | 0.353 | 226.9 | 8 | 101.5 | 35.4 | 63.9 | 59.8 | 100.5 | 33.5 | 2.952 | 54.6 | 57.9 | 26.5 | 15.7 | 72 | 31 | 0.866 | 33.3 | 54 | 3500 | 22 | 99.5 | 55.5 | 0.1 | 20 | 0 | 39.9 | 33.1
547796 | 596 | 39 | 1548 | 49.2 | 69.2 | 80.3 | 30 | 31.9 | 0.051 | 103.9 | 11.5 | 69.9 | 39.9 | 62.3 | 0.86 | 98.5 | 360.9 | 327.4 | 83.1 | 478 | 0.351 | 226.5 | 8 | 101.5 | 35.4 | 63.8 | 61.2 | 100.5 | 33.5 | 2.93 | 54.5 | 59.2 | 26.5 | 15.7 | 71 | 31 | 0.865 | 33.3 | 53 | 3600 | 22 | 99.5 | 55.6 | 0 | 19.9 | 0 | 39.9 | 33
547798 | 598 | 39 | 1548 | 49.1 | 69.2 | 80.3 | 30 | 31.9 | 0.05 | 103.9 | 11.5 | 69.9 | 40 | 62.3 | 0.859 | 98.5 | 361.3 | 327.8 | 83.1 | 477.9 | 0.35 | 227.4 | 8 | 101.5 | 35.3 | 63.8 | 61.6 | 100.5 | 33.6 | 2.945 | 54.5 | 60.6 | 26.5 | 15.7 | 71 | 31 | 0.863 | 33.3 | 53 | 3570 | 22 | 99.5 | 55.7 | 0 | 19.8 | 0 | 39.9 | 33.1
547800 | 600 | 39 | 1547 | 49.1 | 69.1 | 80.2 | 30 | 31.8 | 0.051 | 103.9 | 11.5 | 69.9 | 40 | 62.3 | 0.86 | 98.5 | 361.9 | 328.3 | 83 | 477.8 | 0.351 | 227.3 | 8 | 101.5 | 35.3 | 63.7 | 61.4 | 100.5 | 33.5 | 2.942 | 54.5 | 61.2 | 26.5 | 15.7 | 71 | 31 | 0.868 | 33.3 | 55 | 3330 | 22 | 99.5 | 55.5 | 0 | 19.9 | 0 | 40 | 33.1
547802 | 602 | 39 | 1551 | 49.2 | 69.1 | 80.1 | 30 | 31.8 | 0.05 | 103.9 | 11.5 | 69.9 | 40 | 62.3 | 0.858 | 98.5 | 362.4 | 328.9 | 82.9 | 477.6 | 0.354 | 227.5 | 8 | 101.5 | 35.3 | 63.7 | 62.3 | 100.5 | 33.5 | 2.947 | 54.8 | 61.3 | 26.5 | 15.7 | 71 | 31 | 0.864 | 34.1 | 56 | 3530 | 22 | 101.7 | 55.6 | 0.1 | 20 | 0 | 40 | 33.1
547804 | 604 | 39 | 1559 | 51 | 69 | 80.1 | 30 | 31.8 | 0.049 | 104.1 | 11.5 | 69.9 | 40 | 62.4 | 0.857 | 98.5 | 364.9 | 331 | 82.9 | 477.4 | 0.361 | 226.5 | 8.2 | 101.7 | 35.3 | 63.6 | 63.4 | 100.6 | 33.5 | 3.04 | 55.6 | 62 | 26 | 15.7 | 71 | 31 | 0.863 | 34.1 | 55 | 3700 | 21.6 | 102.1 | 55.6 | 0 | 20 | 0 | 40 | 33.1
547806 | 606 | 39 | 1558 | 51.2 | 69 | 80 | 30 | 31.8 | 0.049 | 104.2 | 11.5 | 70 | 40.1 | 62.5 | 0.857 | 98.5 | 365.6 | 331.7 | 82.8 | 477.3 | 0.362 | 226.5 | 8.3 | 101.7 | 35.3 | 63.6 | 64.2 | 100.7 | 33.5 | 3.06 | 55.7 | 62.9 | 26 | 15.7 | 71 | 31 | 0.862 | 34.1 | 57 | 3550 | 21.6 | 101.7 | 55.6 | 0.1 | 20.1 | 0 | 39.9 | 33.1
547808 | 608 | 39 | 1556 | 51.3 | 68.9 | 80 | 30 | 31.7 | 0.047 | 104.1 | 11.5 | 70 | 40.1 | 62.7 | 0.856 | 98.5 | 365.7 | 331.9 | 82.8 | 477.2 | 0.361 | 226 | 8.4 | 101.7 | 35.3 | 63.6 | 64.7 | 100.7 | 33.4 | 3.057 | 55.7 | 63.8 | 26 | 15.7 | 71 | 31 | 0.861 | 34.1 | 55 | 3720 | 21.6 | 101.7 | 55.6 | 0.1 | 20.1 | 0 | 39.8 | 33.1
547810 | 610 | 39 | 1557 | 51.6 | 68.9 | 79.9 | 30 | 31.7 | 0.048 | 104.1 | 11.5 | 70 | 40.1 | 62.8 | 0.856 | 98.5 | 365.7 | 332 | 82.7 | 477.1 | 0.363 | 226.1 | 8.4 | 101.8 | 35.2 | 63.5 | 64.8 | 100.7 | 33.4 | 3.075 | 55.8 | 64.3 | 26 | 15.7 | 71 | 31 | 0.861 | 34.5 | 57 | 3650 | 21.6 | 101.7 | 55.6 | 0 | 19.9 | 0 | 39.7 | 33.1
547812 | 612 | 39 | 1544 | 49.7 | 68.8 | 79.9 | 30 | 31.7 | 0.051 | 104 | 11.5 | 70 | 40.1 | 63 | 0.855 | 98.5 | 364.5 | 331.1 | 82.6 | 477 | 0.353 | 226 | 8.2 | 101.6 | 35.2 | 63.5 | 65.1 | 100.6 | 33.4 | 2.98 | 54.8 | 64.5 | 26 | 15.7 | 71 | 31 | 0.861 | 33.3 | 56 | 3500 | 22 | 101.7 | 55.6 | 0 | 19.9 | 0 | 39.7 | 33.1
547814 | 614 | 39 | 1546 | 49.6 | 68.8 | 79.8 | 30 | 31.7 | 0.051 | 103.9 | 11.5 | 70 | 40.1 | 63.1 | 0.855 | 98.5 | 364.1 | 330.7 | 82.6 | 476.8 | 0.353 | 226.3 | 8.1 | 101.5 | 35.2 | 63.4 | 65.6 | 100.5 | 33.4 | 2.977 | 54.7 | 64.8 | 26 | 15.7 | 71 | 31 | 0.858 | 33.3 | 54 | 3500 | 22 | 99.5 | 55.6 | 0.1 | 19.9 | 0 | 39.9 | 33.1
547816 | 616 | 39 | 1546 | 49.5 | 68.8 | 79.7 | 30 | 31.6 | 0.051 | 103.9 | 11.5 | 70 | 40 | 63.3 | 0.853 | 98.5 | 364.7 | 331.3 | 82.6 | 476.6 | 0.351 | 226.2 | 8 | 101.5 | 35.2 | 63.4 | 66 | 100.5 | 33.4 | 2.973 | 54.6 | 65.2 | 26 | 15.7 | 71 | 31 | 0.858 | 33.3 | 56 | 3310 | 22 | 101.7 | 55.6 | 0 | 20.1 | 0 | 39.8 | 33.1
547818 | 618 | 39 | 1547 | 49.4 | 68.7 | 79.6 | 30 | 31.6 | 0.05 | 103.9 | 11.5 | 70.1 | 40 | 63.4 | 0.854 | 98.5 | 365.3 | 331.9 | 82.5 | 476.4 | 0.349 | 226 | 8 | 101.5 | 35.1 | 63.3 | 65.7 | 100.5 | 33.4 | 2.943 | 54.6 | 65.6 | 26 | 15.7 | 71 | 31 | 0.859 | 33.3 | 56 | 3380 | 22 | 99.5 | 55.6 | 0 | 20.1 | 0 | 39.8 | 33.1
547820 | 620 | 39 | 1548 | 49.4 | 68.7 | 79.6 | 30 | 31.6 | 0.051 | 103.9 | 11.5 | 70.1 | 39.9 | 63.5 | 0.851 | 98.5 | 365.9 | 332.5 | 82.4 | 476.2 | 0.349 | 226.2 | 8 | 101.5 | 35.1 | 63.3 | 64.9 | 100.5 | 33.4 | 2.996 | 54.6 | 65.6 | 26 | 15.7 | 71 | 31 | 0.856 | 33.3 | 53 | 3530 | 22 | 99.5 | 55.6 | 0.1 | 19.8 | 0 | 39.9 | 33.1
547822 | 622 | 39 | 1549 | 49.3 | 68.6 | 79.5 | 30 | 31.6 | 0.051 | 103.9 | 11.5 | 70.1 | 39.9 | 63.6 | 0.85 | 98.5 | 366.4 | 333.1 | 82.4 | 476 | 0.35 | 226.3 | 8 | 101.5 | 35.1 | 63.2 | 65.3 | 100.5 | 33.4 | 3.005 | 54.6 | 65 | 26 | 15.7 | 71 | 31 | 0.857 | 33.3 | 53 | 3530 | 22 | 99.5 | 55.6 | 0.1 | 19.9 | 0 | 39.9 | 33.1
547824 | 624 | 39 | 1549 | 49.4 | 68.6 | 79.4 | 30 | 31.5 | 0.049 | 103.9 | 11.5 | 70 | 39.9 | 63.6 | 0.853 | 98.5 | 367.2 | 333.8 | 82.3 | 475.8 | 0.348 | 226 | 8 | 101.5 | 35.1 | 63.2 | 66 | 100.5 | 33.4 | 2.943 | 54.6 | 65.1 | 26 | 15.7 | 71 | 31 | 0.858 | 33.3 | 56 | 3600 | 22 | 99.5 | 55.6 | 0.1 | 19.8 | 0 | 39.8 | 33.1
547826 | 626 | 39 | 1549 | 49.4 | 68.5 | 79.3 | 30 | 31.5 | 0.051 | 103.9 | 11.5 | 70 | 39.9 | 63.7 | 0.851 | 98.5 | 367.9 | 334.4 | 82.2 | 475.7 | 0.354 | 226.5 | 8 | 101.5 | 35.1 | 63.2 | 65.3 | 100.5 | 33.4 | 2.98 | 54.6 | 65.6 | 26 | 15.7 | 71 | 31 | 0.853 | 33.3 | 56 | 3350 | 22 | 99.5 | 55.7 | 0.1 | 20 | 0 | 39.9 | 33.1
547828 | 628 | 39 | 1548 | 49.1 | 68.5 | 79.3 | 30 | 31.5 | 0.051 | 103.9 | 11.5 | 70 | 40 | 63.8 | 0.848 | 98.5 | 368.1 | 334.7 | 82.2 | 475.5 | 0.352 | 226.1 | 8 | 101.5 | 35.1 | 63.1 | 63.3 | 100.5 | 33.4 | 2.993 | 54.6 | 65.3 | 26 | 15.7 | 71 | 31 | 0.855 | 33.3 | 55 | 3700 | 22 | 101.7 | 55.7 | 0 | 20.1 | 0 | 39.7 | 33.1
547830 | 630 | 39 | 1558 | 50.6 | 68.4 | 79.2 | 30 | 31.5 | 0.048 | 104.1 | 11.5 | 70 | 40 | 63.7 | 0.85 | 98.5 | 370 | 336.3 | 82.1 | 475.3 | 0.36 | 225.8 | 8.2 | 101.6 | 35 | 63.1 | 62 | 100.6 | 33.4 | 3.065 | 55.6 | 63.9 | 26 | 15.7 | 71 | 31 | 0.852 | 34.1 | 57 | 3600 | 22 | 101.7 | 55.6 | 0 | 20.2 | 0 | 39.7 | 33.1
547832 | 632 | 39 | 1558 | 51.2 | 68.4 | 79.1 | 30 | 31.5 | 0.049 | 104.2 | 11.5 | 70 | 40 | 63.6 | 0.849 | 98.5 | 371.2 | 337.5 | 82 | 475.2 | 0.364 | 225.8 | 8.3 | 101.7 | 35 | 63 | 62.2 | 100.7 | 33.3 | 3.118 | 55.7 | 62.6 | 26 | 15.7 | 71 | 31 | 0.856 | 34.1 | 55 | 3720 | 22 | 101.7 | 55.6 | 0.1 | 20.1 | 0 | 39.6 | 33.1
547834 | 634 | 39 | 1556 | 51.1 | 68.3 | 79.1 | 30 | 31.5 | 0.049 | 104.2 | 11.5 | 70.1 | 40.1 | 63.5 | 0.846 | 98.5 | 371.3 | 337.7 | 82 | 475.1 | 0.364 | 226.3 | 8.3 | 101.7 | 35 | 63 | 61.3 | 100.7 | 33.3 | 3.128 | 55.8 | 62.2 | 26 | 15.7 | 70 | 31 | 0.854 | 34.1 | 57 | 3600 | 22 | 101.7 | 55.6 | 0 | 19.9 | 0 | 39.6 | 33.1
547836 | 636 | 39 | 1555 | 51.3 | 68.3 | 79 | 30 | 31.5 | 0.049 | 104.2 | 11.5 | 70 | 40.1 | 63.3 | 0.848 | 98.5 | 371.4 | 337.9 | 81.9 | 474.9 | 0.364 | 226.5 | 8.4 | 101.7 | 35 | 62.9 | 59.9 | 100.7 | 33.3 | 3.085 | 55.8 | 61.7 | 26 | 15.7 | 70 | 31 | 0.852 | 34.5 | 55 | 3840 | 21.6 | 101.7 | 55.6 | 0 | 19.9 | 0 | 39.7 | 33.1
547838 | 638 | 39 | 1550 | 50.8 | 68.3 | 79 | 30 | 31.4 | 0.049 | 104.2 | 11.5 | 70 | 40.1 | 63.1 | 0.846 | 98.5 | 371 | 337.7 | 81.9 | 474.8 | 0.362 | 226.5 | 8.3 | 101.8 | 35 | 62.9 | 58.5 | 100.7 | 33.2 | 3.093 | 55.9 | 60.5 | 25.5 | 15.7 | 70 | 31 | 0.852 | 34.1 | 55 | 3720 | 21.6 | 101.7 | 55.6 | 0.1 | 19.9 | 0 | 39.8 | 33.1
547840 | 640 | 39 | 1552 | 51 | 68.2 | 78.9 | 30 | 31.4 | 0.049 | 104.1 | 11.5 | 69.9 | 40.1 | 62.8 | 0.844 | 98.5 | 371.4 | 338 | 81.8 | 474.7 | 0.365 | 226.2 | 8.3 | 101.7 | 35 | 62.8 | 57.7 | 100.7 | 33.3 | 3.101 | 55.9 | 59.1 | 25.5 | 15.7 | 70 | 31 | 0.855 | 34.5 | 55 | 3770 | 21.6 | 101.7 | 55.6 | 0.1 | 20 | 0 | 39.8 | 33.1
547842 | 642 | 39 | 1550 | 50.9 | 68.2 | 78.8 | 30 | 31.4 | 0.049 | 104.1 | 11.5 | 69.9 | 40 | 62.5 | 0.845 | 98.5 | 371.7 | 338.4 | 81.7 | 474.6 | 0.365 | 225.8 | 8.3 | 101.7 | 35 | 62.8 | 57.8 | 100.7 | 33.2 | 3.075 | 55.9 | 58.2 | 25.5 | 15.7 | 70 | 31 | 0.85 | 34.5 | 55 | 3600 | 21.6 | 101.7 | 55.6 | 0.1 | 20.1 | 0 | 39.8 | 33.1
547844 | 644 | 39 | 1549 | 50.6 | 68.1 | 78.7 | 30 | 31.4 | 0.049 | 104.1 | 11.5 | 70 | 40 | 62.3 | 0.843 | 98.5 | 371.7 | 338.4 | 81.7 | 474.6 | 0.362 | 225.8 | 8.3 | 101.7 | 35 | 62.7 | 57.5 | 100.7 | 33.2 | 3.071 | 55.9 | 58 | 25.5 | 15.7 | 70 | 31 | 0.849 | 34.5 | 55 | 3790 | 21.6 | 101.7 | 55.6 | 0 | 20 | 0 | 39.7 | 33.1
547846 | 646 | 39 | 1543 | 49.8 | 68.1 | 78.6 | 30 | 31.4 | 0.049 | 104 | 11.5 | 70 | 40 | 62 | 0.844 | 98.5 | 371.9 | 338.8 | 81.7 | 474.5 | 0.359 | 225.9 | 8.2 | 101.7 | 35 | 62.7 | 56.7 | 100.6 | 33.2 | 3.027 | 55.1 | 57.7 | 26 | 15.7 | 70 | 31 | 0.847 | 33.3 | 53 | 3650 | 21.6 | 101.7 | 55.6 | 0 | 19.9 | 0 | 39.7 | 33.1
547848 | 648 | 39 | 1541 | 48.9 | 68 | 78.6 | 30 | 31.3 | 0.05 | 103.9 | 11.5 | 70 | 40 | 61.8 | 0.844 | 98.5 | 370.9 | 337.9 | 81.6 | 474.4 | 0.356 | 226.1 | 8 | 101.5 | 34.9 | 62.7 | 55.9 | 100.5 | 33.2 | 2.997 | 54.8 | 57 | 26 | 15.7 | 70 | 31 | 0.85 | 33.3 | 56 | 3350 | 22 | 101.7 | 55.6 | 0.1 | 20.1 | 0 | 39.7 | 33.1
547850 | 650 | 39 | 1544 | 49.1 | 68 | 78.5 | 30 | 31.3 | 0.051 | 103.9 | 11.5 | 70.1 | 40 | 61.5 | 0.842 | 98.5 | 371.7 | 338.7 | 81.5 | 474.2 | 0.359 | 225.8 | 8 | 101.5 | 34.9 | 62.6 | 55.7 | 100.4 | 33.2 | 2.993 | 54.7 | 56.3 | 26 | 15.7 | 70 | 31 | 0.848 | 33.3 | 53 | 3350 | 22 | 99.5 | 55.6 | 0.1 | 20.1 | 0 | 39.6 | 33.1
547852 | 652 | 39 | 1547 | 49.2 | 67.9 | 78.4 | 30 | 31.3 | 0.051 | 103.9 | 11.5 | 70.1 | 40 | 61.2 | 0.842 | 98.5 | 372.7 | 339.5 | 81.4 | 474 | 0.36 | 226.1 | 8 | 101.5 | 34.9 | 62.6 | 56.6 | 100.4 | 33.2 | 3.029 | 54.7 | 55.9 | 26 | 15.7 | 70 | 31 | 0.852 | 33.3 | 54 | 3530 | 22 | 101.7 | 55.6 | 0 | 20.1 | 0 | 39.6 | 33.1
547854 | 654 | 39 | 1548 | 49.2 | 67.9 | 78.4 | 30 | 31.3 | 0.051 | 103.9 | 11.5 | 70 | 40 | 61 | 0.842 | 98.5 | 373.3 | 340.2 | 81.4 | 473.8 | 0.357 | 226.2 | 8 | 101.5 | 34.9 | 62.5 | 58.3 | 100.4 | 33.2 | 3.036 | 54.6 | 56.5 | 26 | 15.7 | 70 | 31 | 0.848 | 33.3 | 54 | 3530 | 22 | 99.5 | 55.5 | 0 | 19.9 | 0 | 39.6 | 33.1
547856 | 656 | 39 | 1548 | 49.2 | 67.9 | 78.3 | 30 | 31.3 | 0.05 | 103.9 | 11.5 | 69.9 | 40.1 | 61 | 0.842 | 98.5 | 373.9 | 340.8 | 81.3 | 473.6 | 0.355 | 225.6 | 8 | 101.5 | 34.9 | 62.5 | 58.6 | 100.4 | 33.2 | 2.969 | 54.6 | 57.6 | 26 | 15.7 | 70 | 31 | 0.848 | 33.3 | 54 | 3650 | 22 | 99.5 | 55.6 | 0 | 19.8 | 0 | 39.6 | 33.1
547858 | 658 | 39 | 1546 | 48.9 | 67.8 | 78.3 | 30 | 31.3 | 0.049 | 103.9 | 11.5 | 69.9 | 40.1 | 60.9 | 0.84 | 98.5 | 374.3 | 341.2 | 81.3 | 473.4 | 0.35 | 225.7 | 8 | 101.5 | 34.9 | 62.4 | 57.8 | 100.4 | 33.2 | 3.019 | 54.6 | 58.3 | 26 | 15.7 | 70 | 31 | 0.845 | 33.3 | 56 | 3430 | 22 | 99.5 | 55.5 | 0.1 | 19.9 | 0 | 39.7 | 33.1
547860 | 660 | 39 | 1558 | 50.3 | 67.8 | 78.2 | 30 | 31.3 | 0.048 | 104.1 | 11.5 | 70 | 40.1 | 60.8 | 0.839 | 98.5 | 375.6 | 342.3 | 81.2 | 473.3 | 0.359 | 225.3 | 8.1 | 101.6 | 34.9 | 62.4 | 57.4 | 100.5 | 33.2 | 3.11 | 55.5 | 57.9 | 26 | 15.7 | 70 | 31 | 0.842 | 34.1 | 57 | 3670 | 22 | 99.5 | 55.7 | 0.1 | 20.1 | 0 | 39.8 | 33.1
547862 | 662 | 39 | 1559 | 51 | 67.7 | 78.1 | 30 | 31.3 | 0.049 | 104.1 | 11.5 | 70 | 40.1 | 60.7 | 0.84 | 98.5 | 377.1 | 343.7 | 81.1 | 473.1 | 0.363 | 225.5 | 8.3 | 101.7 | 34.9 | 62.3 | 58.6 | 100.6 | 33.2 | 3.137 | 55.7 | 57.6 | 26 | 15.7 | 70 | 31 | 0.846 | 34.5 | 54 | 3840 | 21.6 | 101.7 | 55.6 | 0 | 19.9 | 0 | 39.7 | 33.1
547864 | 664 | 39 | 1557 | 51 | 67.6 | 78.1 | 30 | 31.3 | 0.049 | 104.1 | 11.5 | 69.9 | 40.1 | 60.7 | 0.837 | 98.5 | 377.2 | 344 | 81.1 | 473 | 0.364 | 226.1 | 8.3 | 101.7 | 34.9 | 62.3 | 60.1 | 100.6 | 33.2 | 3.088 | 55.7 | 58.3 | 26 | 15.7 | 70 | 31 | 0.846 | 34.1 | 57 | 3790 | 22 | 101.7 | 55.6 | 0.1 | 20.1 | 0 | 39.7 | 33.1
547866 | 666 | 39 | 1555 | 51 | 67.6 | 78 | 30 | 31.3 | 0.048 | 104.1 | 11.5 | 69.9 | 40 | 60.8 | 0.836 | 98.5 | 377.2 | 344 | 81 | 472.9 | 0.361 | 225.3 | 8.3 | 101.7 | 34.9 | 62.2 | 61.1 | 100.7 | 33.2 | 3.145 | 55.8 | 59.5 | 26 | 15.7 | 70 | 31 | 0.843 | 34.5 | 55 | 3770 | 21.6 | 101.7 | 55.6 | 0 | 19.9 | 0 | 39.7 | 33.1
547868 | 668 | 39 | 1552 | 50.8 | 67.6 | 77.9 | 30 | 31.3 | 0.049 | 104.1 | 11.5 | 69.9 | 40 | 60.9 | 0.838 | 98.5 | 377.4 | 344.3 | 80.9 | 472.8 | 0.358 | 225.4 | 8.3 | 101.7 | 35 | 62.2 | 61.9 | 100.7 | 33.2 | 3.121 | 55.8 | 60.6 | 26 | 15.7 | 70 | 31 | 0.844 | 34.5 | 57 | 3820 | 21.6 | 101.7 | 55.6 | 0 | 19.9 | 0 | 39.5 | 33.1
547870 | 670 | 39 | 1552 | 50.8 | 67.5 | 77.9 | 30 | 31.3 | 0.05 | 104.1 | 11.4 | 69.9 | 40 | 61 | 0.835 | 98.5 | 377.4 | 344.4 | 80.9 | 472.7 | 0.356 | 225.5 | 8.3 | 101.7 | 35 | 62.1 | 62.1 | 100.7 | 33.1 | 3.124 | 55.8 | 61.4 | 26 | 15.7 | 70 | 31 | 0.837 | 34.5 | 57 | 3820 | 21.6 | 101.7 | 55.6 | 0.1 | 20 | 0 | 39.5 | 33.1
547872 | 672 | 39 | 1551 | 50.8 | 67.5 | 77.8 | 30 | 31.3 | 0.05 | 104.1 | 11.4 | 69.9 | 40 | 61.1 | 0.833 | 98.5 | 377.8 | 344.7 | 80.8 | 472.6 | 0.359 | 225.7 | 8.3 | 101.7 | 35 | 62.1 | 62.6 | 100.6 | 33.1 | 3.131 | 55.8 | 61.8 | 26 | 15.7 | 70 | 31 | 0.839 | 34.5 | 57 | 3820 | 21.6 | 101.7 | 55.7 | 0.1 | 20 | 0 | 39.5 | 33.1
547874 | 674 | 39 | 1545 | 50 | 67.4 | 77.8 | 30 | 31.2 | 0.051 | 104 | 11.5 | 70 | 40.1 | 61.3 | 0.835 | 98.5 | 377.7 | 344.9 | 80.8 | 472.5 | 0.355 | 225.5 | 8.2 | 101.7 | 35 | 62.1 | 63.2 | 100.6 | 33.1 | 3.069 | 55.1 | 62.3 | 26 | 15.7 | 70 | 31 | 0.841 | 33.3 | 56 | 3670 | 21.6 | 101.7 | 55.6 | 0.1 | 19.9 | 0 | 39.6 | 33.1
547876 | 676 | 39 | 1539 | 48.8 | 67.4 | 77.7 | 30 | 31.2 | 0.052 | 103.9 | 11.5 | 70 | 40 | 61.4 | 0.834 | 98.5 | 376.7 | 344 | 80.7 | 472.3 | 0.35 | 225.8 | 8 | 101.5 | 35 | 62 | 63.7 | 100.5 | 33.1 | 3.024 | 54.7 | 62.8 | 26 | 15.7 | 70 | 31 | 0.839 | 33.3 | 54 | 3670 | 22 | 99.5 | 55.5 | 0.1 | 19.9 | 0 | 39.6 | 33.1
547878 | 678 | 39 | 1544 | 48.9 | 67.4 | 77.6 | 30 | 31.2 | 0.051 | 103.9 | 11.4 | 70 | 39.9 | 61.6 | 0.833 | 98.5 | 377 | 344.3 | 80.7 | 472.2 | 0.349 | 225.6 | 7.9 | 101.5 | 35 | 62 | 63.9 | 100.4 | 33.1 | 3.039 | 54.7 | 63.3 | 26 | 15.7 | 70 | 31 | 0.836 | 33.3 | 54 | 3770 | 22 | 101.7 | 55.6 | 0 | 19.8 | 0 | 39.6 | 33.1
547880 | 680 | 39 | 1548 | 49.3 | 67.3 | 77.5 | 30 | 31.2 | 0.051 | 103.9 | 11.4 | 70.1 | 39.9 | 61.7 | 0.834 | 98.5 | 378.3 | 345.4 | 80.7 | 472 | 0.35 | 225.5 | 8 | 101.5 | 35 | 61.9 | 63.3 | 100.4 | 33.1 | 3.058 | 54.6 | 63.6 | 26 | 15.7 | 69 | 31 | 0.841 | 33.3 | 54 | 3620 | 22 | 99.5 | 55.6 | 0 | 19.8 | 0 | 39.6 | 33.1
547882 | 682 | 39 | 1547 | 49.2 | 67.2 | 77.5 | 30 | 31.2 | 0.05 | 103.9 | 11.4 | 70.1 | 39.9 | 61.8 | 0.832 | 98.5 | 378.9 | 346.1 | 80.6 | 471.8 | 0.347 | 224.6 | 8 | 101.5 | 35 | 61.9 | 63.6 | 100.4 | 33.1 | 3.052 | 54.6 | 63.3 | 26 | 15.7 | 69 | 31 | 0.834 | 33.3 | 56 | 3700 | 22 | 99.5 | 55.6 | 0.1 | 19.8 | 0 | 39.7 | 33.1
547884 | 684 | 39 | 1546 | 49 | 67.2 | 77.4 | 30 | 31.2 | 0.05 | 103.9 | 11.4 | 70 | 39.9 | 61.9 | 0.83 | 98.5 | 379.2 | 346.5 | 80.5 | 471.6 | 0.344 | 225.2 | 8 | 101.5 | 34.9 | 61.8 | 64.3 | 100.4 | 33.1 | 3.073 | 54.6 | 63.4 | 26 | 15.7 | 69 | 31 | 0.837 | 33.3 | 56 | 3750 | 22 | 99.5 | 55.6 | 0.1 | 20.1 | 0 | 39.7 | 33.1
547886 | 686 | 39 | 1547 | 48.7 | 67.1 | 77.3 | 30 | 31.2 | 0.052 | 103.9 | 11.5 | 70 | 39.9 | 62 | 0.832 | 98.5 | 379.4 | 346.7 | 80.4 | 471.4 | 0.344 | 225.5 | 7.9 | 101.5 | 35 | 61.8 | 64.3 | 100.4 | 33.1 | 3.02 | 54.6 | 63.9 | 26 | 15.7 | 69 | 31 | 0.836 | 33.3 | 54 | 3650 | 22 | 99.5 | 55.6 | 0.1 | 20.1 | 0 | 39.6 | 33.1
547888 | 688 | 39 | 1548 | 48.9 | 67.1 | 77.3 | 30 | 31.2 | 0.05 | 103.9 | 11.5 | 70 | 40 | 62.1 | 0.829 | 98.5 | 380.2 | 347.4 | 80.4 | 471.2 | 0.343 | 225.5 | 7.9 | 101.5 | 34.9 | 61.7 | 62.5 | 100.4 | 33.1 | 3.061 | 54.6 | 64 | 26 | 15.7 | 69 | 31 | 0.833 | 33.3 | 54 | 3670 | 22 | 99.5 | 55.6 | 0 | 20 | 0 | 39.5 | 33.1
547890 | 690 | 39 | 1561 | 51 | 67 | 77.2 | 30 | 31.3 | 0.048 | 104.1 | 11.5 | 70 | 40 | 62.1 | 0.829 | 98.5 | 382.1 | 349 | 80.3 | 471.1 | 0.355 | 225.5 | 8.2 | 101.6 | 34.9 | 61.7 | 61.2 | 100.5 | 33.1 | 3.163 | 55.6 | 62.9 | 26 | 15.7 | 69 | 31 | 0.84 | 34.5 | 57 | 3650 | 22 | 101.7 | 55.5 | 0 | 19.9 | 0 | 39.4 | 33.1
547892 | 692 | 39 | 1559 | 51.2 | 67 | 77.2 | 30 | 31.3 | 0.049 | 104.1 | 11.4 | 70 | 40 | 62.1 | 0.83 | 98.5 | 382.8 | 349.7 | 80.2 | 470.9 | 0.353 | 225.4 | 8.3 | 101.7 | 34.9 | 61.6 | 61.6 | 100.6 | 33.1 | 3.158 | 55.7 | 61.7 | 26 | 15.7 | 69 | 31 | 0.834 | 34.1 | 54 | 3940 | 21.6 | 101.7 | 55.6 | 0 | 19.9 | 0 | 39.3 | 33.1
547894 | 694 | 39 | 1557 | 51.2 | 66.9 | 77.1 | 30 | 31.3 | 0.049 | 104.1 | 11.5 | 70 | 40.1 | 62 | 0.829 | 98.5 | 382.9 | 349.9 | 80.2 | 470.7 | 0.352 | 226 | 8.3 | 101.7 | 34.9 | 61.6 | 61.2 | 100.6 | 33.1 | 3.18 | 55.7 | 61.6 | 26 | 15.7 | 69 | 31 | 0.832 | 34.5 | 57 | 3840 | 21.6 | 101.7 | 55.6 | 0.1 | 20 | 0 | 39.5 | 33.1
547896 | 696 | 39 | 1555 | 51.2 | 66.9 | 77 | 30 | 31.3 | 0.05 | 104.1 | 11.5 | 70.1 | 40.1 | 61.9 | 0.827 | 98.5 | 382.9 | 350 | 80.1 | 470.6 | 0.352 | 226.5 | 8.4 | 101.7 | 34.9 | 61.5 | 59.2 | 100.6 | 33 | 3.154 | 55.8 | 61.3 | 26 | 15.7 | 69 | 31 | 0.832 | 34.5 | 55 | 3840 | 21.6 | 101.7 | 55.6 | 0.1 | 19.9 | 0 | 39.5 | 33.1
547898 | 698 | 39 | 1553 | 51.1 | 66.8 | 77 | 30 | 31.3 | 0.048 | 104.1 | 11.4 | 70 | 40.1 | 61.8 | 0.828 | 98.5 | 382.7 | 349.9 | 80 | 470.4 | 0.348 | 227 | 8.3 | 101.7 | 34.8 | 61.5 | 57.8 | 100.7 | 32.9 | 3.196 | 55.9 | 59.9 | 26 | 15.7 | 69 | 31 | 0.83 | 34.5 | 54 | 4010 | 21.6 | 101.7 | 55.6 | 0.1 | 19.9 | 0 | 39.6 | 33.1
547900 | 700 | 39 | 1543 | 49.9 | 66.8 | 76.9 | 30 | 31.3 | 0.05 | 104 | 11.4 | 70.1 | 40.1 | 61.5 | 0.827 | 98.5 | 382.4 | 349.9 | 80 | 470.3 | 0.341 | 226.9 | 8.2 | 101.7 | 34.8 | 61.5 | 56.8 | 100.6 | 32.9 | 3.137 | 55.2 | 58.5 | 26 | 15.7 | 69 | 31 | 0.831 | 33.3 | 53 | 3770 | 21.6 | 101.7 | 55.5 | 0 | 19.9 | 0 | 39.6 | 33.1
547902 | 702 | 39 | 1541 | 49.1 | 66.8 | 76.8 | 30 | 31.3 | 0.05 | 103.9 | 11.4 | 70 | 40 | 61.3 | 0.827 | 98.5 | 381.7 | 349.3 | 79.9 | 470.2 | 0.337 | 226.4 | 8 | 101.5 | 34.8 | 61.4 | 56.6 | 100.5 | 32.9 | 3.081 | 54.8 | 57.4 | 26 | 15.7 | 69 | 31 | 0.833 | 33.3 | 56 | 3670 | 22 | 99.5 | 55.6 | 0 | 19.8 | 0 | 39.5 | 33
547904 | 704 | 39 | 1542 | 48.8 | 66.7 | 76.8 | 30 | 31.3 | 0.049 | 103.9 | 11.4 | 70 | 40 | 61 | 0.825 | 98.5 | 382.1 | 349.7 | 79.9 | 470 | 0.336 | 226.2 | 8 | 101.5 | 34.8 | 61.4 | 56.1 | 100.4 | 32.9 | 3.101 | 54.7 | 56.9 | 26 | 15.7 | 69 | 31 | 0.826 | 33.3 | 53 | 3770 | 22 | 99.5 | 55.6 | 0 | 19.9 | 0 | 39.6 | 33.1
547906 | 706 | 39 | 1543 | 48.6 | 66.7 | 76.7 | 30 | 31.3 | 0.05 | 103.9 | 11.4 | 69.9 | 39.9 | 60.8 | 0.826 | 98.5 | 382.5 | 350.1 | 79.9 | 469.8 | 0.339 | 225.7 | 7.9 | 101.5 | 34.8 | 61.3 | 55.2 | 100.4 | 32.9 | 3.081 | 54.7 | 56.4 | 26 | 15.7 | 69 | 31 | 0.83 | 33.3 | 56 | 3720 | 22 | 101.7 | 55.6 | 0.1 | 20 | 0 | 39.5 | 33.1
547908 | 708 | 39 | 1548 | 49 | 66.6 | 76.6 | 30 | 31.3 | 0.05 | 103.9 | 11.4 | 69.9 | 39.9 | 60.5 | 0.824 | 98.5 | 383.3 | 350.8 | 79.7 | 469.7 | 0.344 | 225.5 | 7.9 | 101.5 | 34.8 | 61.3 | 54.6 | 100.4 | 32.9 | 3.097 | 54.7 | 55.7 | 26 | 15.7 | 69 | 31 | 0.829 | 33.3 | 53 | 3720 | 22 | 99.5 | 55.5 | 0 | 20.2 | 0 | 39.5 | 33.1
547910 | 710 | 39 | 1554 | 49.7 | 66.6 | 76.6 | 30 | 31.3 | 0.05 | 104 | 11.4 | 69.9 | 39.9 | 60.2 | 0.825 | 98.5 | 384.2 | 351.7 | 79.7 | 469.5 | 0.349 | 225.6 | 8 | 101.5 | 34.8 | 61.3 | 54.3 | 100.5 | 32.9 | 3.139 | 55.4 | 55 | 26 | 15.7 | 69 | 31 | 0.829 | 34.1 | 55 | 3820 | 22 | 99.5 | 55.5 | 0.1 | 20.2 | 0 | 39.4 | 33.1
547912 | 712 | 39 | 1557 | 50.6 | 66.5 | 76.5 | 30 | 31.3 | 0.05 | 104.1 | 11.4 | 69.9 | 39.9 | 60 | 0.825 | 98.5 | 385.5 | 352.9 | 79.7 | 469.4 | 0.359 | 225.7 | 8.2 | 101.6 | 34.8 | 61.2 | 55 | 100.6 | 32.9 | 3.143 | 55.7 | 54.6 | 26 | 15.7 | 69 | 31 | 0.824 | 34.5 | 55 | 3960 | 22 | 101.7 | 55.5 | 0 | 20 | 0 | 39.3 | 33.1
547914 | 714 | 39 | 1555 | 50.7 | 66.5 | 76.4 | 30 | 31.3 | 0.05 | 104.1 | 11.4 | 70 | 40 | 59.8 | 0.823 | 98.5 | 386 | 353.4 | 79.6 | 469.2 | 0.36 | 225.6 | 8.2 | 101.7 | 34.7 | 61.2 | 55.9 | 100.6 | 32.9 | 3.161 | 55.7 | 54.9 | 26 | 15.7 | 69 | 31 | 0.829 | 34.1 | 57 | 3940 | 21.6 | 101.7 | 55.6 | 0 | 19.8 | 0 | 39.3 | 33.1
547916 | 716 | 39 | 1555 | 50.7 | 66.4 | 76.4 | 30 | 31.4 | 0.05 | 104.1 | 11.4 | 70 | 40 | 59.6 | 0.82 | 98.5 | 386.2 | 353.6 | 79.5 | 469.1 | 0.366 | 226 | 8.3 | 101.7 | 34.7 | 61.1 | 55.5 | 100.6 | 32.9 | 3.18 | 55.7 | 55.6 | 26 | 15.7 | 68 | 31 | 0.825 | 34.1 | 57 | 3990 | 22 | 99.5 | 55.5 | 0 | 19.8 | 0 | 39.4 | 33.1
547918 | 718 | 39 | 1553 | 50.9 | 66.4 | 76.3 | 30 | 31.4 | 0.048 | 104.1 | 11.4 | 70 | 40.1 | 59.5 | 0.822 | 98.5 | 386.4 | 353.9 | 79.5 | 469 | 0.366 | 225.5 | 8.3 | 101.6 | 34.7 | 61.1 | 54.8 | 100.6 | 32.9 | 3.188 | 55.8 | 55.6 | 26 | 15.7 | 68 | 31 | 0.827 | 34.5 | 54 | 3920 | 21.6 | 101.7 | 55.6 | 0.1 | 20 | 0 | 39.4 | 33.1
547920 | 720 | 39 | 1552 | 50.8 | 66.3 | 76.3 | 30 | 31.4 | 0.049 | 104.1 | 11.4 | 70.1 | 40.1 | 59.3 | 0.821 | 98.5 | 386.4 | 354 | 79.4 | 468.8 | 0.366 | 226.1 | 8.3 | 101.6 | 34.7 | 61 | 54.6 | 100.6 | 32.8 | 3.206 | 55.8 | 55.1 | 26 | 15.7 | 68 | 31 | 0.827 | 34.5 | 57 | 4010 | 21.6 | 101.7 | 55.6 | 0.1 | 20 | 0 | 39.5 | 33.1
547922 | 722 | 39 | 1550 | 50.3 | 66.3 | 76.2 | 30 | 31.4 | 0.049 | 104.1 | 11.4 | 70 | 40.1 | 59.2 | 0.819 | 98.5 | 386.4 | 354.1 | 79.4 | 468.7 | 0.367 | 225.7 | 8.2 | 101.6 | 34.7 | 61 | 55.7 | 100.6 | 32.8 | 3.162 | 55.8 | 54.8 | 26 | 15.7 | 68 | 31 | 0.823 | 34.5 | 57 | 3990 | 21.6 | 101.7 | 55.6 | 0 | 20 | 0 | 39.5 | 33.1
547924 | 724 | 39 | 1552 | 50.9 | 66.3 | 76.1 | 30 | 31.4 | 0.049 | 104.1 | 11.4 | 70 | 40.1 | 59.1 | 0.82 | 98.5 | 387 | 354.6 | 79.3 | 468.5 | 0.371 | 225.6 | 8.3 | 101.6 | 34.7 | 60.9 | 57.4 | 100.6 | 32.9 | 3.165 | 55.8 | 55.4 | 26 | 15.7 | 68 | 31 | 0.824 | 34.5 | 57 | 3920 | 21.6 | 99.5 | 55.5 | 0.1 | 20 | 0 | 39.3 | 33.1
547926 | 726 | 39 | 1551 | 50.8 | 66.2 | 76.1 | 30 | 31.5 | 0.048 | 104.1 | 11.4 | 70 | 40.1 | 59.1 | 0.819 | 98.5 | 387.1 | 354.9 | 79.2 | 468.3 | 0.371 | 225 | 8.3 | 101.6 | 34.7 | 60.9 | 58.6 | 100.6 | 32.9 | 3.18 | 55.8 | 56.7 | 26 | 15.7 | 68 | 31 | 0.821 | 34.5 | 57 | 3890 | 21.6 | 101.7 | 55.6 | 0 | 19.9 | 0 | 39.3 | 33.1
547928 | 728 | 39 | 1551 | 50.8 | 66.2 | 76 | 30 | 31.5 | 0.05 | 104.1 | 11.4 | 70 | 40.1 | 59.2 | 0.818 | 98.5 | 387.4 | 355.2 | 79.2 | 468.2 | 0.369 | 225.1 | 8.3 | 101.6 | 34.7 | 60.8 | 59.3 | 100.6 | 32.9 | 3.184 | 55.9 | 58 | 26 | 15.7 | 68 | 31 | 0.82 | 34.5 | 57 | 3750 | 21.6 | 101.7 | 55.6 | 0 | 19.9 | 0 | 39.4 | 33.1
547930 | 730 | 39 | 1551 | 50.8 | 66.1 | 75.9 | 30 | 31.5 | 0.05 | 104.1 | 11.4 | 70 | 40 | 59.3 | 0.819 | 98.5 | 387.6 | 355.4 | 79.2 | 468 | 0.369 | 225.5 | 8.3 | 101.6 | 34.7 | 60.8 | 58.8 | 100.6 | 32.8 | 3.208 | 55.9 | 58.7 | 26 | 15.7 | 68 | 31 | 0.822 | 34.5 | 57 | 3890 | 21.6 | 101.7 | 55.6 | 0.1 | 20 | 0 | 39.3 | 33.1
547932 | 732 | 39 | 1550 | 50.7 | 66.1 | 75.8 | 30 | 31.5 | 0.05 | 104.1 | 11.4 | 70 | 40 | 59.4 | 0.818 | 98.5 | 388 | 355.9 | 79 | 467.9 | 0.369 | 226 | 8.2 | 101.6 | 34.7 | 60.8 | 59.6 | 100.6 | 32.8 | 3.204 | 55.8 | 58.7 | 26 | 15.7 | 68 | 31 | 0.822 | 34.5 | 57 | 3890 | 21.6 | 101.7 | 55.6 | 0.1 | 20.1 | 0 | 39.3 | 33.1
547934 | 734 | 39 | 1551 | 50.7 | 66 | 75.8 | 30 | 31.5 | 0.05 | 104.1 | 11.4 | 70 | 40 | 59.5 | 0.817 | 98.5 | 388.5 | 356.3 | 79 | 467.7 | 0.369 | 225.6 | 8.2 | 101.6 | 34.7 | 60.7 | 60.5 | 100.6 | 32.8 | 3.22 | 55.7 | 59.2 | 26 | 15.7 | 68 | 31 | 0.822 | 34.5 | 57 | 4010 | 21.6 | 101.7 | 55.7 | 0 | 20 | 0 | 39.3 | 33.1
547936 | 736 | 39 | 1538 | 48.6 | 66 | 75.7 | 30 | 31.6 | 0.051 | 103.9 | 11.4 | 70 | 40 | 59.6 | 0.818 | 98.5 | 387.3 | 355.5 | 79 | 467.5 | 0.363 | 225.9 | 8 | 101.5 | 34.7 | 60.7 | 61.2 | 100.4 | 32.8 | 3.084 | 54.8 | 60.1 | 26 | 15.7 | 68 | 31 | 0.82 | 33.3 | 54 | 3700 | 22 | 99.5 | 55.6 | 0 | 19.9 | 0 | 39.3 | 33.1
547938 | 738 | 39 | 1539 | 48.3 | 65.9 | 75.6 | 30 | 31.6 | 0.051 | 103.8 | 11.4 | 70 | 39.9 | 59.8 | 0.817 | 98.5 | 387.5 | 355.6 | 78.9 | 467.4 | 0.362 | 226.3 | 7.9 | 101.4 | 34.7 | 60.6 | 61.4 | 100.4 | 32.8 | 3.107 | 54.7 | 60.7 | 26 | 15.7 | 68 | 31 | 0.82 | 33.3 | 56 | 3790 | 22 | 99.5 | 55.6 | 0.1 | 19.8 | 0 | 39.3 | 33.1
547940 | 740 | 39 | 1543 | 48.1 | 65.9 | 75.6 | 30 | 31.6 | 0.051 | 103.9 | 11.4 | 70 | 39.8 | 59.9 | 0.816 | 98.5 | 387.9 | 356 | 78.8 | 467.2 | 0.363 | 225.3 | 7.8 | 101.4 | 34.7 | 60.6 | 61.1 | 100.4 | 32.8 | 3.141 | 54.7 | 61.1 | 26 | 15.7 | 68 | 31 | 0.82 | 33.3 | 54 | 3840 | 22 | 99.5 | 55.6 | 0.1 | 19.9 | 0 | 39.4 | 33.1
547942 | 742 | 39 | 1546 | 48.4 | 65.8 | 75.5 | 30 | 31.6 | 0.051 | 103.9 | 11.4 | 70 | 39.8 | 60 | 0.816 | 98.5 | 388.8 | 356.9 | 78.8 | 467 | 0.364 | 225.2 | 7.9 | 101.4 | 34.7 | 60.5 | 61.6 | 100.3 | 32.8 | 3.128 | 54.7 | 61 | 26 | 15.7 | 68 | 31 | 0.819 | 33.3 | 56 | 3570 | 22 | 99.5 | 55.6 | 0.1 | 19.9 | 0 | 39.4 | 33.1
547944 | 744 | 39 | 1557 | 49.9 | 65.8 | 75.5 | 30 | 31.6 | 0.05 | 104 | 11.4 | 70 | 39.8 | 60.1 | 0.815 | 98.5 | 390.1 | 358 | 78.7 | 466.8 | 0.37 | 224.6 | 8 | 101.5 | 34.7 | 60.5 | 62.1 | 100.4 | 32.8 | 3.233 | 55.5 | 61.3 | 26 | 15.7 | 68 | 31 | 0.817 | 34.5 | 54 | 4060 | 22 | 99.5 | 55.6 | 0.1 | 20.1 | 0 | 39.4 | 33.1
547946 | 746 | 39 | 1556 | 50.2 | 65.7 | 75.4 | 30 | 31.6 | 0.05 | 104.1 | 11.4 | 70 | 40 | 60.3 | 0.814 | 98.5 | 391 | 358.9 | 78.7 | 466.7 | 0.367 | 224.8 | 8.2 | 101.6 | 34.7 | 60.4 | 62.4 | 100.6 | 32.8 | 3.23 | 55.7 | 61.8 | 26 | 16.1 | 68 | 31 | 0.819 | 34.5 | 57 | 4010 | 22 | 101.7 | 55.6 | 0 | 20.1 | 0 | 39.3 | 33.1
547948 | 748 | 39 | 1557 | 50.8 | 65.7 | 75.3 | 30 | 31.7 | 0.049 | 104.1 | 11.4 | 70 | 40 | 60.4 | 0.814 | 98.5 | 391.5 | 359.4 | 78.6 | 466.5 | 0.364 | 225 | 8.2 | 101.6 | 34.7 | 60.4 | 60.9 | 100.6 | 32.8 | 3.218 | 55.7 | 62 | 26 | 16.1 | 68 | 31 | 0.814 | 34.1 | 55 | 3990 | 21.6 | 101.7 | 55.6 | 0 | 20 | 0 | 39.1 | 33.1
547950 | 750 | 39 | 1554 | 50.6 | 65.7 | 75.3 | 30 | 31.7 | 0.05 | 104.1 | 11.4 | 70 | 40 | 60.5 | 0.812 | 98.5 | 391.4 | 359.5 | 78.6 | 466.4 | 0.359 | 224.6 | 8.3 | 101.6 | 34.7 | 60.3 | 59.7 | 100.6 | 32.7 | 3.264 | 55.8 | 61.2 | 26 | 15.7 | 68 | 31 | 0.819 | 34.5 | 57 | 3990 | 21.6 | 101.7 | 55.6 | 0 | 20 | 0 | 39.1 | 33.1
547952 | 752 | 39 | 1553 | 50.7 | 65.6 | 75.2 | 30 | 31.7 | 0.05 | 104.1 | 11.4 | 70 | 40.1 | 60.4 | 0.811 | 98.5 | 391.7 | 359.8 | 78.6 | 466.3 | 0.356 | 224.9 | 8.3 | 101.7 | 34.7 | 60.3 | 60.3 | 100.6 | 32.7 | 3.226 | 55.8 | 60.1 | 26 | 15.7 | 68 | 31 | 0.816 | 34.1 | 57 | 3940 | 21.6 | 101.7 | 55.7 | 0 | 19.9 | 0 | 39.2 | 33.1
547954 | 754 | 39 | 1554 | 50.9 | 65.6 | 75.1 | 30 | 31.7 | 0.05 | 104.1 | 11.4 | 70 | 40 | 60.4 | 0.812 | 98.5 | 391.9 | 360 | 78.5 | 466.2 | 0.351 | 224.7 | 8.3 | 101.7 | 34.7 | 60.2 | 60.2 | 100.6 | 32.7 | 3.232 | 55.8 | 60.1 | 26 | 15.7 | 68 | 31 | 0.812 | 34.5 | 57 | 3960 | 21.6 | 101.7 | 55.6 | 0.2 | 19.9 | 0 | 39.3 | 33.1
547956 | 756 | 39 | 1552 | 50.7 | 65.5 | 75.1 | 30 | 31.8 | 0.05 | 104 | 11.4 | 70 | 40 | 60.4 | 0.812 | 98.5 | 392 | 360.2 | 78.4 | 466.1 | 0.349 | 225.2 | 8.3 | 101.7 | 34.7 | 60.2 | 58.5 | 100.6 | 32.7 | 3.234 | 55.8 | 60.1 | 26 | 16.1 | 68 | 31 | 0.816 | 34.5 | 55 | 4060 | 21.6 | 101.7 | 55.6 | 0 | 20 | 0 | 39.3 | 33.1
547958 | 758 | 39 | 1551 | 50.7 | 65.5 | 75 | 30 | 31.8 | 0.05 | 104 | 11.4 | 70 | 40 | 60.3 | 0.81 | 98.5 | 392.2 | 360.4 | 78.3 | 466 | 0.357 | 224.7 | 8.3 | 101.7 | 34.7 | 60.2 | 56.8 | 100.6 | 32.7 | 3.243 | 55.8 | 59 | 26 | 15.7 | 67 | 31 | 0.815 | 34.5 | 55 | 3960 | 21.6 | 101.7 | 55.6 | 0 | 20.1 | 0 | 39.3 | 33.1
547960 | 760 | 39 | 1548 | 50.4 | 65.4 | 74.9 | 30 | 31.8 | 0.049 | 104 | 11.4 | 70 | 40 | 60.1 | 0.809 | 98.5 | 392.3 | 360.5 | 78.3 | 465.9 | 0.359 | 224.5 | 8.2 | 101.7 | 34.7 | 60.1 | 55.8 | 100.6 | 32.7 | 3.24 | 55.9 | 57.5 | 26 | 15.7 | 67 | 31 | 0.809 | 34.5 | 55 | 4210 | 21.6 | 101.7 | 55.6 | 0.1 | 20 | 0 | 39.3 | 33.1
547962 | 762 | 39 | 1540 | 49.1 | 65.4 | 74.9 | 30 | 31.8 | 0.05 | 103.9 | 11.4 | 70 | 40 | 59.9 | 0.81 | 98.5 | 392 | 360.5 | 78.2 | 465.7 | 0.348 | 225.3 | 8.1 | 101.6 | 34.7 | 60.1 | 55.9 | 100.5 | 32.7 | 3.166 | 55.1 | 56.4 | 26 | 15.7 | 67 | 31 | 0.811 | 33.3 | 53 | 3870 | 22 | 101.7 | 55.7 | 0.1 | 19.8 | 0 | 39.3 | 33.1
547964 | 764 | 39 | 1540 | 48.5 | 65.3 | 74.8 | 30 | 31.8 | 0.052 | 103.8 | 11.4 | 70 | 39.9 | 59.7 | 0.809 | 98.5 | 391.6 | 360.2 | 78.2 | 465.6 | 0.34 | 225 | 7.9 | 101.5 | 34.7 | 60 | 55.2 | 100.4 | 32.7 | 3.137 | 54.7 | 56 | 26.5 | 15.7 | 67 | 31 | 0.813 | 33.3 | 53 | 3840 | 22 | 99.5 | 55.6 | 0.1 | 20 | 0 | 39.2 | 33.1
547966 | 766 | 39 | 1542 | 48.5 | 65.3 | 74.7 | 30 | 31.9 | 0.05 | 103.9 | 11.4 | 70 | 39.8 | 59.4 | 0.807 | 98.5 | 392.2 | 360.7 | 78.1 | 465.5 | 0.333 | 225.2 | 7.9 | 101.5 | 34.7 | 60 | 54.4 | 100.4 | 32.6 | 3.145 | 54.7 | 55.5 | 26.5 | 15.7 | 67 | 31 | 0.811 | 33.3 | 56 | 3700 | 22 | 99.5 | 55.6 | 0.1 | 20.2 | 0 | 39.3 | 33.1
547968 | 768 | 39 | 1552 | 49.6 | 65.2 | 74.7 | 30 | 31.9 | 0.05 | 104 | 11.4 | 70 | 39.8 | 59.2 | 0.807 | 98.5 | 393.2 | 361.6 | 78.1 | 465.3 | 0.346 | 225.3 | 8 | 101.5 | 34.8 | 60 | 53.6 | 100.5 | 32.7 | 3.259 | 55.6 | 54.8 | 26 | 16.1 | 67 | 31 | 0.812 | 34.5 | 55 | 4040 | 22 | 99.5 | 55.6 | 0 | 20.1 | 0 | 39.2 | 33.1
547970 | 770 | 39 | 1555 | 50.2 | 65.2 | 74.6 | 30 | 31.9 | 0.048 | 104.1 | 11.4 | 70 | 39.9 | 59 | 0.807 | 98.5 | 394.3 | 362.7 | 78 | 465.2 | 0.346 | 224.6 | 8.1 | 101.6 | 34.7 | 59.9 | 53.2 | 100.6 | 32.6 | 3.284 | 55.8 | 54 | 26 | 15.7 | 67 | 31 | 0.809 | 34.5 | 57 | 3990 | 21.6 | 101.7 | 55.6 | 0.1 | 20.1 | 0 | 39.1 | 33.1
547972 | 772 | 39 | 1556 | 50.5 | 65.2 | 74.5 | 30 | 31.9 | 0.05 | 104 | 11.4 | 70 | 40 | 58.7 | 0.805 | 98.5 | 394.7 | 363.1 | 77.9 | 465.2 | 0.348 | 225.1 | 8.2 | 101.7 | 34.7 | 59.9 | 53.8 | 100.6 | 32.6 | 3.284 | 55.8 | 53.5 | 26 | 15.7 | 67 | 31 | 0.805 | 34.5 | 55 | 4090 | 22 | 101.7 | 55.6 | 0.1 | 19.9 | 0 | 39.1 | 33.1
547974 | 774 | 39 | 1554 | 50.6 | 65.1 | 74.5 | 30 | 31.9 | 0.05 | 104 | 11.4 | 70 | 40 | 58.5 | 0.806 | 98.5 | 395 | 363.4 | 77.9 | 465.1 | 0.348 | 224.9 | 8.3 | 101.7 | 34.7 | 59.8 | 54 | 100.6 | 32.6 | 3.264 | 55.7 | 53.7 | 26 | 15.7 | 67 | 31 | 0.808 | 34.1 | 54 | 4180 | 21.6 | 101.7 | 55.6 | 0.1 | 19.9 | 0 | 39.1 | 33.1
547976 | 776 | 39 | 1555 | 50.9 | 65.1 | 74.4 | 30 | 32 | 0.049 | 104 | 11.4 | 69.9 | 40.1 | 58.3 | 0.804 | 98.5 | 395.2 | 363.8 | 77.7 | 465 | 0.344 | 224.8 | 8.3 | 101.7 | 34.7 | 59.8 | 53.5 | 100.6 | 32.6 | 3.273 | 55.8 | 53.9 | 26 | 16.1 | 67 | 31 | 0.807 | 34.5 | 55 | 3960 | 21.6 | 101.7 | 55.6 | 0 | 19.9 | 0 | 39.2 | 33.1
547978 | 778 | 39 | 1552 | 50.8 | 65 | 74.4 | 30 | 32 | 0.048 | 104 | 11.4 | 69.9 | 40.1 | 58.2 | 0.804 | 98.5 | 395.3 | 363.8 | 77.7 | 464.9 | 0.34 | 224.9 | 8.3 | 101.7 | 34.6 | 59.7 | 52.9 | 100.6 | 32.6 | 3.254 | 55.8 | 53.6 | 26 | 15.7 | 67 | 31 | 0.804 | 34.5 | 57 | 4180 | 21.6 | 101.7 | 55.6 | 0.1 | 19.9 | 0 | 39.2 | 33.1
547980 | 780 | 39 | 1553 | 51.1 | 65 | 74.3 | 30 | 32 | 0.048 | 104 | 11.4 | 70 | 40.1 | 58 | 0.804 | 98.5 | 395.6 | 364.2 | 77.7 | 464.7 | 0.341 | 225.5 | 8.3 | 101.7 | 34.6 | 59.7 | 52.7 | 100.6 | 32.6 | 3.319 | 55.7 | 53.1 | 26 | 15.7 | 67 | 31 | 0.805 | 34.1 | 57 | 4040 | 21.6 | 101.7 | 55.6 | 0.1 | 20 | 0 | 39.2 | 33.1
547982 | 782 | 39 | 1552 | 50.8 | 64.9 | 74.2 | 30 | 32 | 0.048 | 104 | 11.4 | 70 | 40.1 | 57.8 | 0.804 | 98.5 | 395.7 | 364.3 | 77.6 | 464.6 | 0.339 | 225.8 | 8.3 | 101.7 | 34.6 | 59.6 | 53.7 | 100.6 | 32.5 | 3.295 | 55.8 | 52.9 | 26 | 15.7 | 67 | 31 | 0.805 | 34.5 | 57 | 4090 | 21.6 | 101.7 | 55.6 | 0.1 | 20 | 0 | 39.2 | 33.1
547984 | 784 | 39 | 1545 | 50 | 64.9 | 74.2 | 30 | 32.1 | 0.052 | 103.9 | 11.4 | 70 | 40.1 | 57.7 | 0.803 | 98.5 | 395.8 | 364.6 | 77.5 | 464.5 | 0.344 | 225 | 8.2 | 101.6 | 34.6 | 59.6 | 55.3 | 100.6 | 32.5 | 3.258 | 55.2 | 53.4 | 26.5 | 15.7 | 67 | 31 | 0.805 | 33.3 | 55 | 3870 | 21.6 | 99.5 | 55.5 | 0 | 20 | 0 | 39.2 | 33.1
547986 | 786 | 39 | 1539 | 48.7 | 64.8 | 74.1 | 30 | 32.1 | 0.052 | 103.8 | 11.4 | 70 | 40 | 57.7 | 0.803 | 98.5 | 395 | 363.9 | 77.5 | 464.4 | 0.348 | 225.2 | 8 | 101.5 | 34.6 | 59.6 | 56.6 | 100.4 | 32.5 | 3.197 | 54.8 | 54.7 | 26.5 | 15.7 | 67 | 31 | 0.802 | 33.3 | 54 | 3790 | 22 | 99.5 | 55.6 | 0 | 20 | 0 | 39.1 | 33.1
547988 | 788 | 39 | 1542 | 48.4 | 64.8 | 74 | 30 | 32.1 | 0.053 | 103.9 | 11.4 | 70 | 39.9 | 57.7 | 0.802 | 98.5 | 395.2 | 364.1 | 77.4 | 464.2 | 0.35 | 225.3 | 7.9 | 101.4 | 34.6 | 59.5 | 56.1 | 100.4 | 32.5 | 3.219 | 54.8 | 55.9 | 26.5 | 15.7 | 67 | 31 | 0.804 | 33.7 | 56 | 3960 | 22 | 99.5 | 55.6 | 0.1 | 19.9 | 0 | 39.2 | 33.1
547990 | 790 | 39 | 1544 | 48.6 | 64.7 | 73.9 | 30 | 32.1 | 0.052 | 103.9 | 11.4 | 70 | 39.8 | 57.7 | 0.801 | 98.5 | 395.9 | 364.9 | 77.4 | 464.1 | 0.35 | 225.6 | 7.9 | 101.4 | 34.6 | 59.5 | 55.5 | 100.4 | 32.5 | 3.204 | 54.7 | 56 | 26.5 | 15.7 | 67 | 31 | 0.803 | 33.3 | 54 | 3890 | 22 | 99.5 | 55.6 | 0 | 20.1 | 0 | 39.1 | 33.1
547992 | 792 | 39 | 1549 | 48.9 | 64.7 | 73.9 | 30 | 32.2 | 0.052 | 103.9 | 11.3 | 70 | 39.8 | 57.7 | 0.802 | 98.5 | 396.4 | 365.4 | 77.3 | 463.9 | 0.353 | 225.2 | 7.9 | 101.4 | 34.6 | 59.4 | 56.4 | 100.4 | 32.5 | 3.226 | 55.2 | 55.6 | 26 | 16.1 | 67 | 32 | 0.798 | 34.5 | 56 | 3960 | 22 | 99.5 | 55.6 | 0 | 20.1 | 0 | 39 | 33.1
547994 | 794 | 39 | 1557 | 50.3 | 64.6 | 73.8 | 30 | 32.2 | 0.049 | 104.1 | 11.4 | 70 | 39.8 | 57.8 | 0.8 | 98.5 | 397.8 | 366.6 | 77.3 | 463.7 | 0.358 | 225.1 | 8.1 | 101.6 | 34.6 | 59.4 | 57.7 | 100.5 | 32.5 | 3.282 | 55.7 | 56.1 | 26 | 16.1 | 67 | 32 | 0.802 | 34.5 | 55 | 4160 | 21.6 | 101.7 | 55.6 | 0 | 19.9 | 0 | 39.1 | 33.1
547996 | 796 | 39 | 1556 | 50.5 | 64.6 | 73.8 | 30 | 32.2 | 0.05 | 104.1 | 11.4 | 70 | 39.9 | 57.9 | 0.8 | 98.5 | 398.2 | 367 | 77.2 | 463.6 | 0.36 | 224.8 | 8.2 | 101.6 | 34.6 | 59.3 | 58.7 | 100.6 | 32.5 | 3.312 | 55.8 | 57.1 | 26 | 15.7 | 67 | 31 | 0.799 | 34.5 | 55 | 4180 | 21.6 | 101.7 | 55.5 | 0 | 19.9 | 0 | 39.1 | 33.1
547998 | 798 | 39 | 1555 | 50.8 | 64.6 | 73.7 | 30 | 32.2 | 0.049 | 104.1 | 11.4 | 70 | 40 | 58 | 0.8 | 98.5 | 398.5 | 367.4 | 77.2 | 463.5 | 0.356 | 224.8 | 8.3 | 101.6 | 34.6 | 59.3 | 58.8 | 100.6 | 32.4 | 3.342 | 55.8 | 58.1 | 26 | 16.1 | 66 | 31 | 0.8 | 34.5 | 57 | 4060 | 21.6 | 101.7 | 55.6 | 0.1 | 19.9 | 0 | 39.1 | 33.1
548000 | 800 | 39 | 1555 | 50.7 | 64.5 | 73.6 | 30 | 32.2 | 0.05 | 104.1 | 11.3 | 70 | 40.1 | 58.1 | 0.798 | 98.5 | 398.6 | 367.5 | 77.1 | 463.4 | 0.36 | 224.6 | 8.3 | 101.7 | 34.6 | 59.2 | 58.2 | 100.6 | 32.4 | 3.299 | 55.9 | 58.5 | 26 | 15.7 | 66 | 31 | 0.796 | 34.5 | 55 | 4230 | 22 | 101.7 | 55.6 | 0.1 | 19.9 | 0 | 39.2 | 33.1
548002 | 802 | 39 | 1554 | 50.8 | 64.5 | 73.5 | 30 | 32.2 | 0.05 | 104.1 | 11.4 | 70 | 40.1 | 58.2 | 0.796 | 98.5 | 398.9 | 367.9 | 77.1 | 463.3 | 0.357 | 225.3 | 8.3 | 101.6 | 34.6 | 59.2 | 58.7 | 100.6 | 32.4 | 3.309 | 55.9 | 58.3 | 26 | 15.7 | 66 | 32 | 0.801 | 34.5 | 55 | 4140 | 21.6 | 101.7 | 55.5 | 0.1 | 20.1 | 0 | 39.2 | 33.1
548004 | 804 | 39 | 1552 | 50.8 | 64.4 | 73.5 | 30 | 32.2 | 0.05 | 104.1 | 11.3 | 70 | 40.1 | 58.3 | 0.797 | 98.5 | 399.1 | 368.1 | 77 | 463.1 | 0.356 | 225.1 | 8.3 | 101.6 | 34.6 | 59.1 | 59.6 | 100.6 | 32.4 | 3.33 | 55.8 | 58.5 | 26 | 15.7 | 66 | 32 | 0.797 | 34.5 | 57 | 4360 | 21.6 | 101.7 | 55.6 | 0 | 20 | 0 | 39.2 | 33.1
548006 | 806 | 39 | 1540 | 48.8 | 64.4 | 73.4 | 30 | 32.3 | 0.052 | 103.9 | 11.3 | 70 | 40.1 | 58.4 | 0.797 | 98.5 | 398.2 | 367.5 | 76.9 | 463 | 0.347 | 224.9 | 8 | 101.5 | 34.6 | 59.1 | 60 | 100.4 | 32.4 | 3.219 | 54.9 | 59.2 | 26.5 | 15.7 | 66 | 32 | 0.797 | 33.7 | 54 | 4060 | 22 | 99.5 | 55.6 | 0 | 20.1 | 0 | 39.1 | 33.1
548008 | 808 | 39 | 1542 | 48.6 | 64.3 | 73.3 | 30 | 32.3 | 0.053 | 103.9 | 11.3 | 70.1 | 40 | 58.6 | 0.794 | 98.5 | 398.3 | 367.6 | 76.9 | 462.9 | 0.356 | 224.7 | 7.9 | 101.4 | 34.6 | 59.1 | 58.8 | 100.4 | 32.4 | 3.209 | 54.8 | 59.6 | 26.5 | 15.7 | 66 | 32 | 0.797 | 33.7 | 56 | 3870 | 22 | 99.5 | 55.6 | 0 | 20.1 | 0 | 39 | 33.1
548010 | 810 | 39 | 1543 | 48.4 | 64.3 | 73.3 | 30 | 32.3 | 0.052 | 103.9 | 11.3 | 70 | 39.9 | 58.6 | 0.795 | 98.5 | 398.6 | 367.9 | 76.8 | 462.7 | 0.356 | 225 | 7.9 | 101.4 | 34.6 | 59 | 57.5 | 100.3 | 32.4 | 3.181 | 54.8 | 59 | 26.5 | 15.7 | 66 | 32 | 0.795 | 33.3 | 56 | 4090 | 22 | 101.7 | 55.6 | 0 | 20.1 | 0 | 39 | 33.1
548012 | 812 | 39 | 1543 | 48.3 | 64.3 | 73.2 | 30 | 32.3 | 0.052 | 103.9 | 11.3 | 70 | 39.8 | 58.6 | 0.795 | 98.5 | 399.1 | 368.5 | 76.8 | 462.5 | 0.356 | 224.8 | 7.9 | 101.4 | 34.5 | 59 | 58.1 | 100.3 | 32.4 | 3.225 | 54.7 | 58 | 26.5 | 15.7 | 66 | 32 | 0.797 | 33.7 | 54 | 3990 | 22 | 99.5 | 55.6 | 0.1 | 19.9 | 0 | 39 | 33.1
548014 | 814 | 39 | 1559 | 50.4 | 64.2 | 73.1 | 30 | 32.3 | 0.051 | 104.1 | 11.3 | 70 | 39.9 | 58.6 | 0.793 | 98.5 | 400.4 | 369.6 | 76.8 | 462.3 | 0.371 | 224.7 | 8.1 | 101.5 | 34.5 | 58.9 | 58.7 | 100.5 | 32.4 | 3.362 | 55.8 | 58 | 26 | 16.1 | 66 | 32 | 0.793 | 34.5 | 55 | 4210 | 22 | 99.5 | 55.5 | 0 | 20 | 0 | 39 | 33.1
548016 | 816 | 39 | 1557 | 50.6 | 64.1 | 73.1 | 30 | 32.3 | 0.049 | 104.2 | 11.3 | 69.9 | 39.9 | 58.7 | 0.792 | 98.5 | 401.2 | 370.5 | 76.7 | 462.1 | 0.373 | 224.3 | 8.2 | 101.6 | 34.5 | 58.9 | 57.3 | 100.5 | 32.4 | 3.337 | 55.9 | 58.4 | 26 | 16.1 | 66 | 32 | 0.793 | 34.5 | 57 | 4060 | 21.6 | 101.7 | 55.6 | 0 | 20.1 | 0 | 39.1 | 33
548018 | 818 | 39 | 1556 | 50.8 | 64.1 | 73 | 30 | 32.4 | 0.049 | 104.1 | 11.3 | 70 | 40 | 58.6 | 0.793 | 98.5 | 401.3 | 370.7 | 76.6 | 462 | 0.375 | 224.4 | 8.3 | 101.6 | 34.6 | 58.8 | 55.6 | 100.6 | 32.4 | 3.363 | 55.9 | 57.7 | 26 | 16.1 | 66 | 32 | 0.795 | 34.5 | 55 | 4280 | 21.6 | 101.7 | 55.6 | 0 | 20 | 0 | 39.1 | 33.1
548020 | 820 | 39 | 1554 | 50.7 | 64.1 | 73 | 30 | 32.4 | 0.049 | 104.1 | 11.3 | 70 | 40 | 58.5 | 0.791 | 98.5 | 401.3 | 370.7 | 76.6 | 461.9 | 0.375 | 224.6 | 8.3 | 101.6 | 34.6 | 58.8 | 54.6 | 100.6 | 32.4 | 3.36 | 56 | 56.2 | 26 | 16.1 | 66 | 32 | 0.793 | 34.5 | 57 | 4210 | 21.6 | 101.7 | 55.6 | 0 | 19.9 | 0 | 39.1 | 33.1
548022 | 822 | 39 | 1547 | 50 | 64 | 72.9 | 30 | 32.4 | 0.05 | 104.1 | 11.3 | 70 | 40 | 58.3 | 0.791 | 98.5 | 401.3 | 370.8 | 76.5 | 461.7 | 0.369 | 224.6 | 8.2 | 101.6 | 34.6 | 58.7 | 55.1 | 100.6 | 32.3 | 3.36 | 55.7 | 55.2 | 26.5 | 15.7 | 66 | 32 | 0.792 | 33.7 | 57 | 4110 | 21.6 | 101.7 | 55.6 | 0.1 | 20 | 0 | 39.1 | 33
548024 | 824 | 39 | 1544 | 49 | 64 | 72.8 | 30 | 32.4 | 0.052 | 103.9 | 11.3 | 70 | 40 | 58.2 | 0.791 | 98.5 | 400.8 | 370.4 | 76.4 | 461.6 | 0.364 | 225.1 | 8 | 101.5 | 34.6 | 58.7 | 54.7 | 100.4 | 32.3 | 3.257 | 55.2 | 55 | 26 | 15.7 | 66 | 32 | 0.793 | 33.7 | 56 | 4090 | 22 | 101.7 | 55.6 | 0.2 | 20 | 0 | 39.1 | 33.1
548026 | 826 | 39 | 1543 | 48.5 | 63.9 | 72.8 | 30 | 32.4 | 0.052 | 103.9 | 11.3 | 70 | 40 | 58 | 0.791 | 98.5 | 400.8 | 370.5 | 76.4 | 461.4 | 0.362 | 225.6 | 7.9 | 101.5 | 34.6 | 58.7 | 53.6 | 100.4 | 32.3 | 3.252 | 55.1 | 54.8 | 26.5 | 15.7 | 66 | 32 | 0.79 | 33.7 | 54 | 4160 | 22 | 99.5 | 55.6 | 0 | 20.1 | 0 | 39 | 33.1
548028 | 828 | 39 | 1545 | 48.7 | 63.9 | 72.7 | 30 | 32.4 | 0.051 | 103.9 | 11.3 | 70 | 39.9 | 57.8 | 0.789 | 98.5 | 401.2 | 370.9 | 76.3 | 461.3 | 0.36 | 224.9 | 7.9 | 101.5 | 34.6 | 58.6 | 52.5 | 100.4 | 32.3 | 3.25 | 55.1 | 54 | 26.5 | 15.7 | 66 | 32 | 0.792 | 33.7 | 56 | 4010 | 22 | 99.5 | 55.6 | 0.1 | 19.9 | 0 | 38.9 | 33.1
548030 | 830 | 39 | 1547 | 48.7 | 63.8 | 72.6 | 30 | 32.4 | 0.05 | 103.9 | 11.3 | 70 | 40 | 57.6 | 0.79 | 98.5 | 401.8 | 371.5 | 76.3 | 461.1 | 0.359 | 224.9 | 7.9 | 101.4 | 34.6 | 58.6 | 52.1 | 100.4 | 32.3 | 3.25 | 55.1 | 53.1 | 26.5 | 15.7 | 66 | 32 | 0.786 | 33.7 | 54 | 4090 | 22 | 99.5 | 55.6 | 0 | 19.9 | 0 | 38.8 | 33.1
548032 | 832 | 39 | 1549 | 49 | 63.8 | 72.6 | 30 | 32.5 | 0.05 | 103.9 | 11.3 | 70 | 39.9 | 57.4 | 0.79 | 98.5 | 402.2 | 372 | 76.2 | 461 | 0.361 | 224.9 | 7.9 | 101.4 | 34.6 | 58.5 | 52.8 | 100.3 | 32.3 | 3.278 | 55 | 52.5 | 26.5 | 15.7 | 66 | 32 | 0.783 | 33.7 | 54 | 4060 | 22 | 99.5 | 55.6 | 0.1 | 20 | 0 | 38.9 | 33.1
548034 | 834 | 39 | 1553 | 49.3 | 63.7 | 72.5 | 30 | 32.5 | 0.05 | 104 | 11.3 | 70 | 40 | 57.2 | 0.788 | 98.5 | 402.6 | 372.3 | 76.1 | 460.8 | 0.363 | 225 | 8 | 101.4 | 34.6 | 58.5 | 52.9 | 100.4 | 32.3 | 3.294 | 55.4 | 52.7 | 26 | 16.1 | 66 | 32 | 0.786 | 34.5 | 54 | 4090 | 22 | 99.5 | 55.6 | 0.1 | 20.1 | 0 | 38.9 | 33.1
548036 | 836 | 39 | 1560 | 50.9 | 63.7 | 72.5 | 30 | 32.5 | 0.048 | 104.1 | 11.3 | 70 | 40 | 57 | 0.789 | 98.5 | 403.8 | 373.5 | 76.1 | 460.6 | 0.371 | 224.9 | 8.2 | 101.6 | 34.6 | 58.4 | 52.3 | 100.5 | 32.3 | 3.352 | 56 | 52.9 | 26 | 16.1 | 66 | 32 | 0.79 | 34.5 | 57 | 4230 | 22 | 101.7 | 55.6 | 0.1 | 20 | 0 | 39 | 33.1
548038 | 838 | 39 | 1557 | 50.8 | 63.6 | 72.4 | 30 | 32.5 | 0.049 | 104.1 | 11.3 | 70 | 40.1 | 56.9 | 0.787 | 98.5 | 404 | 373.7 | 76 | 460.4 | 0.371 | 224.1 | 8.3 | 101.6 | 34.6 | 58.4 | 51.6 | 100.6 | 32.3 | 3.392 | 56.1 | 52.5 | 26 | 16.1 | 65 | 32 | 0.788 | 34.5 | 55 | 4450 | 22 | 101.7 | 55.6 | 0.1 | 19.9 | 0 | 39 | 33.1
548040 | 840 | 39 | 1554 | 50.7 | 63.6 | 72.3 | 30 | 32.5 | 0.049 | 104.1 | 11.3 | 70 | 40.1 | 56.7 | 0.786 | 98.5 | 404.1 | 373.9 | 76 | 460.3 | 0.37 | 224.6 | 8.3 | 101.7 | 34.6 | 58.3 | 51.4 | 100.6 | 32.2 | 3.385 | 56.2 | 51.9 | 26 | 16.1 | 65 | 32 | 0.782 | 34.9 | 57 | 4380 | 22 | 101.7 | 55.6 | 0 | 19.7 | 0 | 39 | 33.1
548042 | 842 | 39 | 1555 | 50.9 | 63.5 | 72.2 | 30 | 32.5 | 0.05 | 104.1 | 11.3 | 70 | 40.1 | 56.5 | 0.786 | 98.5 | 404.2 | 374.1 | 75.9 | 460.2 | 0.372 | 225 | 8.3 | 101.7 | 34.6 | 58.3 | 52.2 | 100.6 | 32.2 | 3.4 | 56.2 | 51.6 | 26 | 16.1 | 65 | 32 | 0.781 | 34.9 | 57 | 4180 | 22 | 101.7 | 55.6 | 0 | 20.1 | 0 | 38.9 | 33.1
548044 | 844 | 39 | 1553 | 50.8 | 63.5 | 72.2 | 30 | 32.5 | 0.05 | 104.1 | 11.3 | 69.9 | 40.1 | 56.4 | 0.786 | 98.5 | 404.4 | 374.3 | 75.8 | 460.1 | 0.373 | 224.6 | 8.3 | 101.7 | 34.6 | 58.3 | 53.9 | 100.6 | 32.2 | 3.392 | 56.2 | 52.1 | 26 | 16.1 | 65 | 32 | 0.783 | 34.9 | 55 | 4430 | 22 | 101.7 | 55.7 | 0.1 | 19.9 | 0 | 38.9 | 33.1
548046 | 846 | 39 | 1551 | 50.9 | 63.4 | 72.1 | 30 | 32.5 | 0.049 | 104.1 | 11.3 | 70 | 40.1 | 56.4 | 0.785 | 98.5 | 404.6 | 374.5 | 75.9 | 459.9 | 0.368 | 225.3 | 8.3 | 101.6 | 34.6 | 58.2 | 54.4 | 100.6 | 32.2 | 3.441 | 56.2 | 53.3 | 26 | 16.1 | 65 | 32 | 0.784 | 34.9 | 57 | 4280 | 22 | 101.7 | 55.6 | 0.1 | 20 | 0 | 38.9 | 33.1
548048 | 848 | 39 | 1551 | 50.7 | 63.4 | 72.1 | 30 | 32.6 | 0.048 | 104.1 | 11.3 | 70 | 40.2 | 56.4 | 0.786 | 98.5 | 404.6 | 374.6 | 75.7 | 459.8 | 0.366 | 225.2 | 8.3 | 101.7 | 34.6 | 58.2 | 53.5 | 100.6 | 32.2 | 3.424 | 56.3 | 54 | 26 | 16.1 | 65 | 32 | 0.782 | 34.9 | 55 | 4450 | 21.6 | 101.7 | 55.6 | 0.2 | 20 | 0 | 39 | 33
548050 | 850 | 39 | 1543 | 49.4 | 63.4 | 72 | 30 | 32.5 | 0.05 | 103.9 | 11.3 | 70 | 40.2 | 56.3 | 0.786 | 98.5 | 404.2 | 374.4 | 75.7 | 459.7 | 0.36 | 225.7 | 8.1 | 101.6 | 34.6 | 58.1 | 53 | 100.5 | 32.2 | 3.322 | 55.5 | 53.6 | 26.5 | 15.7 | 65 | 32 | 0.782 | 34.1 | 56 | 4160 | 22 | 99.5 | 55.6 | 0 | 20 | 0 | 38.9 | 33.1
548052 | 852 | 39 | 1543 | 49 | 63.3 | 71.9 | 30 | 32.6 | 0.05 | 103.9 | 11.3 | 70 | 40.1 | 56.3 | 0.784 | 98.5 | 404.3 | 374.5 | 75.7 | 459.5 | 0.359 | 224.8 | 8 | 101.5 | 34.6 | 58.1 | 54 | 100.4 | 32.2 | 3.303 | 55.3 | 53.2 | 26.5 | 15.7 | 65 | 32 | 0.782 | 34.1 | 54 | 4260 | 22 | 99.5 | 55.6 | 0 | 20 | 0 | 38.9 | 33.1
548054 | 854 | 39 | 1546 | 49.3 | 63.3 | 71.8 | 30 | 32.6 | 0.05 | 103.9 | 11.3 | 70 | 40.1 | 56.3 | 0.785 | 98.5 | 404.7 | 375 | 75.6 | 459.4 | 0.355 | 224.6 | 8 | 101.5 | 34.6 | 58 | 55.4 | 100.4 | 32.1 | 3.311 | 55.2 | 53.7 | 26.5 | 15.7 | 65 | 32 | 0.778 | 34.1 | 56 | 4160 | 22 | 99.5 | 55.6 | 0 | 19.9 | 0 | 38.8 | 33
548056 | 856 | 39 | 1547 | 49.2 | 63.2 | 71.8 | 30 | 32.5 | 0.051 | 103.9 | 11.3 | 70 | 40.1 | 56.3 | 0.783 | 98.5 | 405.1 | 375.4 | 75.5 | 459.2 | 0.357 | 225.3 | 8 | 101.5 | 34.6 | 58 | 56.4 | 100.4 | 32.1 | 3.364 | 55.2 | 54.8 | 26.5 | 15.7 | 65 | 32 | 0.786 | 34.1 | 56 | 4060 | 22 | 99.5 | 55.6 | 0.1 | 19.9 | 0 | 38.9 | 33.1
548058 | 858 | 39 | 1545 | 48.7 | 63.2 | 71.7 | 30 | 32.6 | 0.051 | 103.9 | 11.3 | 70 | 40.1 | 56.4 | 0.784 | 98.5 | 405.2 | 375.6 | 75.4 | 459.1 | 0.355 | 225.1 | 7.9 | 101.5 | 34.7 | 57.9 | 56 | 100.4 | 32.1 | 3.332 | 55.2 | 55.8 | 26.5 | 15.7 | 65 | 32 | 0.781 | 33.7 | 54 | 4090 | 22 | 99.5 | 55.5 | 0.1 | 20 | 0 | 38.9 | 33.1
548060 | 860 | 39 | 1550 | 49 | 63.2 | 71.6 | 30 | 32.6 | 0.05 | 103.9 | 11.3 | 70 | 40 | 56.5 | 0.784 | 98.5 | 405.6 | 376 | 75.4 | 458.9 | 0.357 | 224.3 | 7.9 | 101.5 | 34.7 | 57.9 | 55.1 | 100.4 | 32.1 | 3.297 | 55.3 | 55.8 | 26.5 | 15.7 | 65 | 32 | 0.783 | 33.7 | 55 | 4160 | 22 | 99.5 | 55.6 | 0.1 | 20 | 0 | 38.9 | 33
548062 | 862 | 39 | 1560 | 51 | 63.1 | 71.6 | 30 | 32.6 | 0.05 | 104.1 | 11.3 | 70 | 40 | 56.6 | 0.784 | 98.5 | 407 | 377.2 | 75.4 | 458.8 | 0.367 | 224.3 | 8.2 | 101.6 | 34.7 | 57.8 | 55.9 | 100.5 | 32.1 | 3.448 | 56.1 | 55.3 | 26 | 16.1 | 65 | 32 | 0.783 | 34.9 | 55 | 4580 | 22 | 101.7 | 55.6 | 0.1 | 20 | 0 | 38.9 | 33.1
548064 | 864 | 39 | 1558 | 51.2 | 63 | 71.5 | 30 | 32.6 | 0.049 | 104.1 | 11.3 | 70 | 40.1 | 56.6 | 0.783 | 98.5 | 407.5 | 377.7 | 75.3 | 458.7 | 0.366 | 224.6 | 8.3 | 101.6 | 34.7 | 57.8 | 56.9 | 100.6 | 32.1 | 3.444 | 56.2 | 55.6 | 26 | 16.1 | 65 | 32 | 0.781 | 34.9 | 57 | 4450 | 22 | 101.7 | 55.6 | 0 | 19.8 | 0 | 38.8 | 33.1
548066 | 866 | 39 | 1555 | 51.1 | 63 | 71.4 | 30 | 32.6 | 0.048 | 104.1 | 11.3 | 70 | 40.1 | 56.7 | 0.783 | 98.5 | 407.6 | 378 | 75.3 | 458.6 | 0.366 | 224.5 | 8.4 | 101.6 | 34.7 | 57.7 | 57.4 | 100.6 | 32.1 | 3.464 | 56.2 | 56.4 | 26 | 16.1 | 65 | 32 | 0.777 | 34.9 | 57 | 4380 | 21.6 | 101.7 | 55.6 | 0.1 | 19.9 | 0 | 38.7 | 33.1
548068 | 868 | 39 | 1553 | 50.9 | 62.9 | 71.4 | 30 | 32.6 | 0.049 | 104.1 | 11.3 | 70 | 40.2 | 56.8 | 0.783 | 98.5 | 407.4 | 377.9 | 75.2 | 458.5 | 0.364 | 224.5 | 8.3 | 101.7 | 34.7 | 57.7 | 56.2 | 100.6 | 32.1 | 3.448 | 56.3 | 57 | 26 | 16.1 | 65 | 32 | 0.783 | 34.9 | 57 | 4310 | 22 | 101.7 | 55.6 | 0.1 | 19.9 | 0 | 38.7 | 33.1
548070 | 870 | 39 | 1543 | 49.6 | 62.9 | 71.3 | 30 | 32.6 | 0.05 | 104 | 11.3 | 70 | 40.1 | 56.9 | 0.784 | 98.5 | 407.3 | 377.9 | 75.1 | 458.4 | 0.359 | 225.4 | 8.2 | 101.6 | 34.7 | 57.7 | 55 | 100.5 | 32.1 | 3.381 | 55.6 | 56.3 | 26.5 | 15.7 | 65 | 32 | 0.781 | 33.7 | 56 | 4140 | 22 | 101.7 | 55.6 | 0.1 | 20.1 | 0 | 38.8 | 33.1
548072 | 872 | 39 | 1539 | 48.7 | 62.8 | 71.2 | 30 | 32.6 | 0.051 | 103.9 | 11.3 | 70.1 | 40.1 | 56.8 | 0.784 | 98.5 | 406.8 | 377.5 | 75.1 | 458.3 | 0.359 | 225.3 | 8 | 101.5 | 34.7 | 57.6 | 55.8 | 100.4 | 32.1 | 3.33 | 55.3 | 55.4 | 26.5 | 15.7 | 65 | 32 | 0.779 | 34.1 | 54 | 4330 | 22 | 99.5 | 55.6 | 0.1 | 20.1 | 0 | 38.8 | 33.1
548074 | 874 | 39 | 1545 | 48.9 | 62.8 | 71.1 | 30 | 32.6 | 0.051 | 103.9 | 11.3 | 70 | 40 | 56.9 | 0.784 | 98.5 | 407.2 | 377.9 | 74.9 | 458.2 | 0.359 | 225.3 | 7.9 | 101.5 | 34.7 | 57.6 | 56.7 | 100.4 | 32 | 3.315 | 55.2 | 55.6 | 26.5 | 15.7 | 65 | 32 | 0.78 | 34.1 | 56 | 4140 | 22 | 99.5 | 55.6 | 0.1 | 19.9 | 0 | 38.7 | 33.1
548076 | 876 | 39 | 1546 | 48.9 | 62.7 | 71.1 | 30 | 32.6 | 0.052 | 103.9 | 11.3 | 70 | 39.9 | 56.9 | 0.785 | 98.5 | 407.6 | 378.3 | 74.9 | 458.1 | 0.361 | 225 | 7.9 | 101.4 | 34.8 | 57.5 | 55.7 | 100.4 | 32 | 3.314 | 55.2 | 56.2 | 26.5 | 15.7 | 65 | 32 | 0.779 | 33.7 | 54 | 4110 | 22 | 99.5 | 55.6 | 0 | 19.8 | 0 | 38.8 | 33.1
548078 | 878 | 39 | 1548 | 48.9 | 62.7 | 71 | 30 | 32.6 | 0.051 | 103.9 | 11.3 | 70 | 39.9 | 56.9 | 0.783 | 98.5 | 408 | 378.8 | 74.9 | 457.9 | 0.359 | 225.2 | 7.9 | 101.4 | 34.8 | 57.5 | 54 | 100.4 | 32 | 3.314 | 55.3 | 55.8 | 26.5 | 15.7 | 64 | 32 | 0.778 | 34.1 | 55 | 4230 | 22 | 99.5 | 55.6 | 0.1 | 19.8 | 0 | 38.8 | 33.1
548080 | 880 | 39 | 1558 | 50.8 | 62.7 | 70.9 | 30 | 32.6 | 0.049 | 104.1 | 11.3 | 70 | 40 | 56.8 | 0.785 | 98.5 | 409.2 | 379.9 | 74.9 | 457.8 | 0.368 | 225.3 | 8.2 | 101.6 | 34.7 | 57.4 | 53.1 | 100.5 | 32 | 3.432 | 56.2 | 54.6 | 26 | 16.1 | 64 | 32 | 0.782 | 34.9 | 55 | 4450 | 22 | 99.5 | 55.6 | 0 | 19.9 | 0 | 38.8 | 33.1
548082 | 882 | 39 | 1558 | 51.2 | 62.6 | 70.9 | 30 | 32.6 | 0.049 | 104.1 | 11.3 | 70 | 40.1 | 56.6 | 0.783 | 98.5 | 409.7 | 380.5 | 74.8 | 457.8 | 0.37 | 225.1 | 8.3 | 101.7 | 34.7 | 57.4 | 53.8 | 100.6 | 32 | 3.471 | 56.3 | 53.5 | 26 | 16.1 | 64 | 32 | 0.782 | 34.9 | 55 | 4210 | 22 | 101.7 | 55.6 | 0 | 20.1 | 0 | 38.9 | 33.1
548084 | 884 | 39 | 1547 | 49.7 | 62.6 | 70.8 | 30 | 32.6 | 0.051 | 104 | 11.3 | 70 | 40.1 | 56.5 | 0.785 | 98.5 | 409.3 | 380.3 | 74.7 | 457.7 | 0.365 | 225 | 8.2 | 101.6 | 34.7 | 57.3 | 53.7 | 100.5 | 32 | 3.378 | 55.5 | 53.6 | 26.5 | 15.7 | 64 | 32 | 0.78 | 33.7 | 54 | 4580 | 22 | 99.5 | 55.6 | 0.1 | 20.1 | 0 | 38.9 | 33.1
548086 | 886 | 39 | 1544 | 49 | 62.5 | 70.7 | 30 | 32.6 | 0.05 | 103.9 | 11.3 | 70 | 40 | 56.4 | 0.785 | 98.5 | 408.9 | 379.9 | 74.7 | 457.6 | 0.362 | 224.9 | 8.1 | 101.5 | 34.7 | 57.3 | 52.6 | 100.4 | 32 | 3.31 | 55.3 | 53.7 | 26.5 | 15.7 | 64 | 32 | 0.782 | 34.1 | 56 | 4260 | 22 | 99.5 | 55.7 | 0.1 | 20.1 | 0 | 38.8 | 33.1
548088 | 888 | 39 | 1548 | 49.4 | 62.5 | 70.6 | 30 | 32.6 | 0.051 | 103.9 | 11.3 | 70 | 40 | 56.3 | 0.784 | 98.5 | 409.3 | 380.4 | 74.6 | 457.5 | 0.362 | 224.8 | 8 | 101.4 | 34.7 | 57.3 | 51.5 | 100.4 | 31.9 | 3.352 | 55.2 | 52.9 | 26.5 | 15.7 | 64 | 32 | 0.776 | 34.1 | 54 | 4310 | 22 | 99.5 | 55.6 | 0 | 19.9 | 0 | 38.7 | 33.1
548090 | 890 | 39 | 1548 | 49.3 | 62.4 | 70.6 | 30 | 32.6 | 0.051 | 103.9 | 11.3 | 70 | 40 | 56.1 | 0.782 | 98.5 | 409.7 | 380.8 | 74.5 | 457.4 | 0.362 | 225.2 | 8 | 101.4 | 34.6 | 57.2 | 51 | 100.4 | 31.9 | 3.347 | 55.3 | 52 | 26.5 | 15.7 | 64 | 32 | 0.778 | 34.1 | 56 | 4010 | 22 | 99.5 | 55.6 | 0 | 19.9 | 0 | 38.6 | 33.1
548092 | 892 | 39 | 1547 | 48.9 | 62.4 | 70.5 | 30 | 32.6 | 0.051 | 103.9 | 11.3 | 70 | 40 | 55.9 | 0.785 | 98.5 | 410 | 381.1 | 74.5 | 457.3 | 0.362 | 224.5 | 8 | 101.5 | 34.6 | 57.2 | 51.7 | 100.4 | 31.9 | 3.32 | 55.3 | 51.4 | 26.5 | 15.7 | 64 | 32 | 0.784 | 34.1 | 56 | 4060 | 22 | 99.5 | 55.6 | 0.1 | 19.9 | 0 | 38.7 | 33.1
548094 | 894 | 39 | 1545 | 48.5 | 62.3 | 70.4 | 30 | 32.6 | 0.05 | 103.9 | 11.3 | 70 | 40 | 55.8 | 0.784 | 98.5 | 410.1 | 381.3 | 74.4 | 457.2 | 0.358 | 225.2 | 7.9 | 101.5 | 34.6 | 57.1 | 52.1 | 100.4 | 32 | 3.345 | 55.2 | 51.6 | 26.5 | 15.7 | 64 | 32 | 0.781 | 34.1 | 56 | 4330 | 22 | 99.5 | 55.6 | 0 | 20 | 0 | 38.7 | 33.1
548096 | 896 | 39 | 1559 | 50.6 | 62.3 | 70.4 | 30 | 32.6 | 0.05 | 104.1 | 11.3 | 70 | 39.9 | 55.7 | 0.782 | 98.5 | 411.3 | 382.4 | 74.4 | 457.1 | 0.371 | 225 | 8.1 | 101.6 | 34.6 | 57.1 | 51.3 | 100.5 | 32 | 3.447 | 56.1 | 51.9 | 26 | 16.1 | 64 | 32 | 0.782 | 34.9 | 57 | 4330 | 22 | 101.7 | 55.6 | 0 | 20.1 | 0 | 38.7 | 33.1
548098 | 898 | 39 | 1558 | 51.1 | 62.3 | 70.3 | 30 | 32.6 | 0.05 | 104.1 | 11.3 | 70 | 40 | 55.5 | 0.784 | 98.5 | 411.9 | 383 | 74.3 | 457 | 0.372 | 225.1 | 8.3 | 101.6 | 34.6 | 57 | 50.6 | 100.6 | 32 | 3.433 | 56.3 | 51.6 | 26 | 16.1 | 64 | 32 | 0.784 | 34.9 | 55 | 4380 | 22 | 101.7 | 55.6 | 0 | 20 | 0 | 38.7 | 33.1
548100 | 900 | 39 | 1555 | 50.9 | 62.2 | 70.3 | 30 | 32.6 | 0.049 | 104.1 | 11.3 | 70 | 40 | 55.4 | 0.784 | 98.5 | 411.9 | 383.1 | 74.3 | 456.9 | 0.372 | 224.9 | 8.3 | 101.7 | 34.6 | 57 | 50.1 | 100.6 | 31.9 | 3.45 | 56.3 | 50.9 | 26 | 16.1 | 64 | 32 | 0.779 | 34.9 | 57 | 4360 | 22 | 99.5 | 55.6 | 0 | 19.8 | 0 | 38.8 | 33.1
548102 | 902 | 39 | 1552 | 50.7 | 62.2 | 70.2 | 30 | 32.6 | 0.049 | 104.1 | 11.3 | 70 | 40.1 | 55.2 | 0.783 | 98.5 | 411.9 | 383.2 | 74.2 | 456.9 | 0.371 | 224.5 | 8.3 | 101.6 | 34.6 | 57 | 51.2 | 100.6 | 31.9 | 3.446 | 56.3 | 50.5 | 26 | 16.1 | 64 | 32 | 0.781 | 34.9 | 57 | 4280 | 22 | 101.7 | 55.6 | 0 | 19.8 | 0 | 38.8 | 33.1
548104 | 904 | 39 | 1553 | 50.9 | 62.1 | 70.1 | 30 | 32.6 | 0.05 | 104.1 | 11.3 | 70 | 40.1 | 55.1 | 0.784 | 98.5 | 412.1 | 383.4 | 74.1 | 456.9 | 0.373 | 224.7 | 8.3 | 101.6 | 34.7 | 56.9 | 52.6 | 100.6 | 31.9 | 3.45 | 56.3 | 50.9 | 26 | 16.1 | 64 | 32 | 0.784 | 34.9 | 55 | 4360 | 22 | 101.7 | 55.6 | 0.1 | 19.9 | 0 | 38.8 | 33
548106 | 906 | 39 | 1552 | 50.8 | 62.1 | 70 | 30 | 32.5 | 0.05 | 104.1 | 11.3 | 70 | 40.1 | 55.1 | 0.784 | 98.5 | 412.2 | 383.6 | 74.2 | 456.8 | 0.375 | 225.2 | 8.3 | 101.6 | 34.7 | 56.9 | 52.5 | 100.6 | 31.9 | 3.456 | 56.4 | 52 | 26 | 16.1 | 64 | 32 | 0.78 | 34.9 | 55 | 4380 | 22 | 101.7 | 55.6 | 0.1 | 20.1 | 0 | 38.7 | 33.1
548108 | 908 | 39 | 1549 | 50.4 | 62.1 | 70 | 30 | 32.5 | 0.049 | 104.1 | 11.3 | 70 | 40.1 | 55.1 | 0.782 | 98.5 | 412.2 | 383.7 | 74 | 456.8 | 0.372 | 224.9 | 8.2 | 101.7 | 34.7 | 56.8 | 51.5 | 100.6 | 31.9 | 3.439 | 56.4 | 52.3 | 26 | 16.1 | 64 | 32 | 0.781 | 34.9 | 56 | 4450 | 22 | 101.7 | 55.6 | 0.1 | 20.1 | 0 | 38.6 | 33
548110 | 910 | 39 | 1552 | 50.7 | 62 | 69.9 | 30 | 32.5 | 0.049 | 104.1 | 11.3 | 70 | 40 | 55 | 0.783 | 98.5 | 412.5 | 384 | 74 | 456.8 | 0.374 | 225.4 | 8.3 | 101.6 | 34.7 | 56.8 | 51 | 100.6 | 31.9 | 3.411 | 56.4 | 51.8 | 26 | 16.1 | 64 | 32 | 0.778 | 34.9 | 55 | 4330 | 22 | 101.7 | 55.6 | 0.1 | 20.1 | 0 | 38.5 | 33
548112 | 912 | 39 | 1542 | 49.3 | 62 | 69.8 | 30 | 32.5 | 0.051 | 103.9 | 11.3 | 70 | 40 | 54.9 | 0.784 | 98.5 | 412.3 | 383.9 | 73.9 | 456.8 | 0.366 | 226.2 | 8.1 | 101.5 | 34.7 | 56.7 | 52.1 | 100.4 | 31.9 | 3.333 | 55.4 | 51.2 | 26.5 | 15.7 | 64 | 32 | 0.784 | 34.1 | 54 | 4230 | 22 | 99.5 | 55.5 | 0 | 19.9 | 0 | 38.6 | 33.1
548114 | 914 | 39 | 1542 | 49 | 61.9 | 69.8 | 30 | 32.5 | 0.052 | 103.9 | 11.3 | 70 | 39.9 | 54.9 | 0.785 | 98.5 | 412.3 | 384 | 73.9 | 456.7 | 0.365 | 226.7 | 8 | 101.4 | 34.7 | 56.7 | 53.4 | 100.4 | 31.9 | 3.302 | 55.3 | 51.8 | 26.5 | 15.7 | 64 | 32 | 0.78 | 34.1 | 56 | 4160 | 22 | 99.5 | 55.6 | 0.2 | 19.9 | 0 | 38.6 | 33.1
548116 | 916 | 39 | 1541 | 48.4 | 61.9 | 69.7 | 30 | 32.5 | 0.052 | 103.9 | 11.3 | 70 | 39.8 | 54.9 | 0.784 | 98.5 | 412.4 | 384.1 | 73.7 | 456.6 | 0.362 | 226.1 | 7.9 | 101.4 | 34.7 | 56.6 | 54.2 | 100.4 | 31.9 | 3.305 | 55.3 | 52.9 | 26.5 | 15.7 | 64 | 32 | 0.781 | 34.1 | 54 | 4380 | 22 | 99.5 | 55.6 | 0.1 | 20 | 0 | 38.7 | 33.1
548118 | 918 | 39 | 1543 | 48.4 | 61.8 | 69.6 | 30 | 32.5 | 0.051 | 103.9 | 11.3 | 70 | 39.8 | 55 | 0.785 | 98.5 | 412.8 | 384.6 | 73.7 | 456.5 | 0.361 | 225.9 | 7.9 | 101.4 | 34.7 | 56.6 | 53.1 | 100.4 | 31.8 | 3.329 | 55.3 | 53.7 | 26.5 | 15.7 | 64 | 32 | 0.782 | 34.1 | 54 | 4210 | 22 | 99.5 | 55.6 | 0.1 | 20 | 0 | 38.6 | 33.1
548120 | 920 | 39 | 1551 | 49.3 | 61.8 | 69.6 | 30 | 32.5 | 0.051 | 103.9 | 11.3 | 70 | 39.9 | 55 | 0.784 | 98.5 | 413.5 | 385.3 | 73.6 | 456.5 | 0.366 | 226.1 | 7.9 | 101.4 | 34.7 | 56.5 | 52.4 | 100.4 | 31.8 | 3.358 | 55.6 | 53.3 | 26.5 | 16.1 | 63 | 32 | 0.782 | 34.5 | 56 | 4360 | 22 | 101.7 | 55.6 | 0 | 19.9 | 0 | 38.7 | 33.1
548122 | 922 | 39 | 1558 | 50.7 | 61.7 | 69.5 | 30 | 32.5 | 0.049 | 104.1 | 11.3 | 70 | 39.9 | 55 | 0.784 | 98.5 | 414.7 | 386.4 | 73.6 | 456.4 | 0.374 | 226.8 | 8.2 | 101.6 | 34.7 | 56.5 | 53.4 | 100.5 | 31.8 | 3.433 | 56.2 | 52.6 | 26.5 | 16.1 | 63 | 32 | 0.783 | 34.9 | 55 | 4480 | 22 | 99.5 | 55.5 | 0 | 19.9 | 0 | 38.6 | 33
548124 | 924 | 39 | 1555 | 50.7 | 61.7 | 69.4 | 30 | 32.5 | 0.049 | 104.1 | 11.3 | 70 | 40 | 55 | 0.785 | 98.5 | 414.9 | 386.6 | 73.5 | 456.4 | 0.373 | 226.4 | 8.3 | 101.6 | 34.7 | 56.5 | 54.4 | 100.5 | 31.9 | 3.399 | 56.2 | 53 | 26.5 | 16.1 | 63 | 32 | 0.781 | 34.9 | 57 | 4230 | 22 | 101.7 | 55.6 | 0.1 | 19.8 | 0 | 38.6 | 33.1
548126 | 926 | 39 | 1556 | 50.9 | 61.7 | 69.4 | 30 | 32.5 | 0.049 | 104.1 | 11.3 | 70.1 | 40 | 55.1 | 0.784 | 98.5 | 415.1 | 386.9 | 73.5 | 456.3 | 0.374 | 225.9 | 8.3 | 101.6 | 34.7 | 56.4 | 54.7 | 100.5 | 31.9 | 3.432 | 56.2 | 53.9 | 26.5 | 16.1 | 63 | 32 | 0.781 | 34.9 | 55 | 4210 | 22 | 101.7 | 55.6 | 0.1 | 20 | 0 | 38.6 | 33.1
548128 | 928 | 39 | 1554 | 50.7 | 61.6 | 69.3 | 30 | 32.4 | 0.048 | 104.1 | 11.3 | 70.1 | 40.1 | 55.2 | 0.783 | 98.5 | 415.1 | 387 | 73.5 | 456.3 | 0.369 | 225.6 | 8.3 | 101.6 | 34.6 | 56.4 | 53.4 | 100.5 | 31.9 | 3.42 | 56.3 | 54.3 | 26.5 | 16.1 | 63 | 32 | 0.782 | 34.9 | 57 | 4310 | 22 | 101.7 | 55.6 | 0.1 | 20 | 0 | 38.6 | 33.1
548130 | 930 | 39 | 1553 | 50.8 | 61.5 | 69.2 | 30 | 32.4 | 0.05 | 104.1 | 11.3 | 70.1 | 40.1 | 55.2 | 0.784 | 98.5 | 415.3 | 387.3 | 73.4 | 456.3 | 0.371 | 225.1 | 8.3 | 101.6 | 34.6 | 56.3 | 52.4 | 100.5 | 31.9 | 3.4 | 56.3 | 53.7 | 26 | 16.1 | 63 | 32 | 0.782 | 34.9 | 57 | 4260 | 22 | 101.7 | 55.6 | 0 | 20.1 | 0 | 38.6 | 33.1
548132 | 932 | 39 | 1552 | 50.9 | 61.5 | 69.2 | 30 | 32.4 | 0.05 | 104.1 | 11.3 | 70.1 | 40.1 | 55.1 | 0.784 | 98.5 | 415.4 | 387.4 | 73.3 | 456.3 | 0.372 | 225.2 | 8.3 | 101.6 | 34.6 | 56.3 | 53.2 | 100.5 | 31.9 | 3.44 | 56.3 | 52.8 | 26.5 | 16.1 | 63 | 32 | 0.782 | 34.9 | 57 | 4160 | 22 | 101.7 | 55.6 | 0 | 20.1 | 0 | 38.5 | 33.1
548134 | 934 | 39 | 1549 | 50.6 | 61.5 | 69.1 | 30 | 32.4 | 0.048 | 104.1 | 11.2 | 70 | 40.1 | 55.1 | 0.784 | 98.5 | 415.5 | 387.6 | 73.3 | 456.2 | 0.37 | 225.4 | 8.3 | 101.6 | 34.6 | 56.2 | 54.3 | 100.5 | 31.8 | 3.444 | 56.3 | 53.1 | 26 | 16.1 | 63 | 32 | 0.779 | 34.9 | 55 | 4280 | 22 | 101.7 | 55.6 | 0.1 | 20 | 0 | 38.5 | 33
548136 | 936 | 39 | 1551 | 50.7 | 61.4 | 69.1 | 30 | 32.4 | 0.05 | 104 | 11.3 | 70 | 40 | 55.2 | 0.784 | 98.5 | 415.7 | 387.8 | 73.2 | 456.2 | 0.37 | 225.6 | 8.2 | 101.6 | 34.6 | 56.2 | 53.5 | 100.5 | 31.7 | 3.413 | 56.3 | 53.8 | 26.5 | 16.1 | 63 | 32 | 0.78 | 34.9 | 57 | 4380 | 22 | 101.7 | 55.7 | 0 | 19.8 | 0 | 38.5 | 33.1
548138 | 938 | 39 | 1539 | 48.9 | 61.4 | 69 | 30 | 32.4 | 0.05 | 103.9 | 11.3 | 70 | 40 | 55.2 | 0.785 | 98.5 | 415.3 | 387.6 | 73.2 | 456.2 | 0.362 | 225.3 | 8.1 | 101.5 | 34.6 | 56.2 | 52 | 100.4 | 31.7 | 3.323 | 55.3 | 53.6 | 26.5 | 15.7 | 63 | 32 | 0.781 | 34.1 | 56 | 4280 | 22 | 99.5 | 55.6 | 0.1 | 19.9 | 0 | 38.6 | 33.1
548140 | 940 | 39 | 1542 | 48.7 | 61.3 | 68.9 | 30 | 32.4 | 0.05 | 103.9 | 11.3 | 70 | 40 | 55.1 | 0.783 | 98.5 | 415.3 | 387.6 | 73.1 | 456.2 | 0.362 | 226.2 | 7.9 | 101.4 | 34.6 | 56.1 | 51.1 | 100.3 | 31.7 | 3.333 | 55.2 | 52.5 | 26.5 | 15.7 | 63 | 32 | 0.779 | 34.1 | 56 | 4230 | 22 | 99.5 | 55.6 | 0.1 | 20 | 0 | 38.7 | 33
548142 | 942 | 39 | 1546 | 48.8 | 61.3 | 68.8 | 30 | 32.3 | 0.052 | 103.9 | 11.2 | 70 | 39.9 | 55 | 0.785 | 98.5 | 415.8 | 388.1 | 73 | 456.1 | 0.365 | 225.5 | 7.9 | 101.4 | 34.6 | 56.1 | 51.9 | 100.3 | 31.7 | 3.325 | 55.2 | 51.6 | 26.5 | 15.7 | 63 | 32 | 0.778 | 34.1 | 54 | 4230 | 22 | 99.5 | 55.6 | 0 | 20 | 0 | 38.6 | 33.1
548144 | 944 | 39 | 1546 | 48.8 | 61.2 | 68.8 | 30 | 32.3 | 0.05 | 103.9 | 11.3 | 70 | 39.9 | 54.9 | 0.785 | 98.5 | 416.3 | 388.7 | 73 | 456 | 0.362 | 225.7 | 7.9 | 101.4 | 34.6 | 56 | 52.5 | 100.3 | 31.7 | 3.353 | 55.1 | 51.8 | 26.5 | 15.7 | 63 | 32 | 0.781 | 34.1 | 54 | 4210 | 22 | 99.5 | 55.6 | 0 | 19.9 | 0 | 38.5 | 33.1
548146 | 946 | 39 | 1555 | 49.8 | 61.2 | 68.7 | 30 | 32.3 | 0.048 | 104 | 11.3 | 70 | 39.9 | 54.8 | 0.782 | 98.5 | 416.8 | 389.1 | 72.9 | 456 | 0.366 | 225.8 | 8 | 101.5 | 34.6 | 56 | 51.4 | 100.4 | 31.7 | 3.458 | 56 | 52.3 | 26 | 16.1 | 63 | 32 | 0.777 | 34.9 | 57 | 4260 | 22 | 99.5 | 55.6 | 0 | 19.9 | 0 | 38.6 | 33
548148 | 948 | 39 | 1558 | 50.7 | 61.2 | 68.6 | 30 | 32.3 | 0.049 | 104.1 | 11.3 | 70 | 40 | 54.7 | 0.784 | 98.5 | 417.8 | 390.1 | 72.9 | 455.9 | 0.372 | 225.7 | 8.2 | 101.6 | 34.6 | 55.9 | 50.3 | 100.5 | 31.6 | 3.453 | 56.3 | 51.7 | 26.5 | 16.1 | 63 | 32 | 0.785 | 34.9 | 55 | 4500 | 22 | 101.7 | 55.7 | 0.1 | 20 | 0 | 38.5 | 33.1
548150 | 950 | 39 | 1557 | 50.9 | 61.1 | 68.6 | 30 | 32.3 | 0.05 | 104.1 | 11.3 | 70 | 40.1 | 54.6 | 0.784 | 98.5 | 418.1 | 390.4 | 72.8 | 455.9 | 0.373 | 225.8 | 8.3 | 101.6 | 34.6 | 55.9 | 49.7 | 100.5 | 31.7 | 3.446 | 56.3 | 50.8 | 26.5 | 16.1 | 63 | 32 | 0.777 | 34.9 | 57 | 4310 | 22 | 101.7 | 55.5 | 0.1 | 20.1 | 0 | 38.5 | 33.1
548152 | 952 | 39 | 1557 | 51.1 | 61.1 | 68.5 | 30 | 32.2 | 0.05 | 104.1 | 11.3 | 70 | 40.1 | 54.4 | 0.783 | 98.5 | 418.4 | 390.8 | 72.8 | 456 | 0.374 | 225.9 | 8.3 | 101.6 | 34.6 | 55.8 | 50.6 | 100.5 | 31.7 | 3.458 | 56.3 | 50.1 | 26.5 | 16.1 | 63 | 32 | 0.778 | 34.9 | 55 | 4430 | 22 | 101.7 | 55.5 | 0.1 | 20.1 | 0 | 38.5 | 33
548154 | 954 | 39 | 1553 | 50.8 | 61.1 | 68.5 | 30 | 32.2 | 0.05 | 104.1 | 11.2 | 70 | 40.2 | 54.3 | 0.785 | 98.5 | 418.3 | 390.8 | 72.7 | 455.9 | 0.375 | 225.7 | 8.3 | 101.6 | 34.6 | 55.8 | 51.1 | 100.5 | 31.7 | 3.438 | 56.3 | 50.4 | 26.5 | 16.1 | 63 | 32 | 0.776 | 34.9 | 57 | 4380 | 22 | 101.7 | 55.6 | 0 | 20 | 0 | 38.4 | 33
548156 | 956 | 39 | 1552 | 50.8 | 61 | 68.4 | 30 | 32.2 | 0.048 | 104.1 | 11.2 | 70 | 40.2 | 54.2 | 0.784 | 98.5 | 418.4 | 390.9 | 72.7 | 455.9 | 0.37 | 225.6 | 8.3 | 101.6 | 34.6 | 55.7 | 50.3 | 100.5 | 31.7 | 3.434 | 56.3 | 50.9 | 26.5 | 16.1 | 63 | 32 | 0.777 | 34.9 | 57 | 4330 | 22 | 101.7 | 55.6 | 0 | 19.7 | 0 | 38.4 | 33.1
548158 | 958 | 39 | 1540 | 49.2 | 60.9 | 68.3 | 30 | 32.2 | 0.051 | 103.9 | 11.2 | 70 | 40.2 | 54.2 | 0.784 | 98.5 | 417.9 | 390.6 | 72.6 | 455.9 | 0.364 | 225.7 | 8.1 | 101.5 | 34.5 | 55.7 | 49.5 | 100.5 | 31.7 | 3.368 | 55.5 | 50.5 | 26.5 | 15.7 | 62 | 31 | 0.781 | 34.1 | 54 | 4260 | 22 | 99.5 | 55.6 | 0 | 19.8 | 0 | 38.6 | 33.1
548160 | 960 | 39 | 1541 | 48.6 | 60.9 | 68.3 | 30 | 32.2 | 0.052 | 103.8 | 11.3 | 70 | 40.1 | 54 | 0.784 | 98.5 | 417.7 | 390.4 | 72.5 | 455.8 | 0.363 | 225.8 | 8 | 101.4 | 34.5 | 55.7 | 49 | 100.4 | 31.7 | 3.359 | 55.3 | 49.8 | 26.5 | 15.7 | 62 | 31 | 0.78 | 33.7 | 56 | 4010 | 22 | 99.5 | 55.6 | 0 | 19.9 | 0 | 38.6 | 33.1
548162 | 962 | 39 | 1543 | 48.7 | 60.9 | 68.2 | 30 | 32.1 | 0.051 | 103.9 | 11.3 | 70 | 40 | 53.9 | 0.785 | 98.5 | 418.1 | 390.9 | 72.4 | 455.8 | 0.362 | 225.6 | 7.9 | 101.4 | 34.5 | 55.6 | 50 | 100.3 | 31.7 | 3.355 | 55.2 | 49.3 | 26.5 | 15.7 | 62 | 31 | 0.782 | 34.1 | 54 | 4210 | 22 | 99.5 | 55.6 | 0.1 | 20 | 0 | 38.6 | 33
548164 | 964 | 39 | 1549 | 48.9 | 60.8 | 68.1 | 30 | 32.1 | 0.049 | 103.9 | 11.2 | 70 | 39.9 | 53.8 | 0.783 | 98.5 | 418.5 | 391.3 | 72.4 | 455.7 | 0.363 | 226.4 | 7.9 | 101.4 | 34.5 | 55.6 | 51.3 | 100.3 | 31.7 | 3.372 | 55.6 | 49.8 | 26.5 | 16.1 | 62 | 31 | 0.779 | 34.5 | 57 | 4260 | 22 | 99.5 | 55.6 | 0.1 | 20.1 | 0 | 38.5 | 33.1
548166 | 966 | 39 | 1556 | 50.5 | 60.8 | 68.1 | 30 | 32.1 | 0.048 | 104.1 | 11.2 | 69.9 | 39.9 | 53.8 | 0.783 | 98.5 | 419.7 | 392.5 | 72.4 | 455.7 | 0.37 | 225.8 | 8.1 | 101.6 | 34.5 | 55.5 | 50.8 | 100.5 | 31.6 | 3.455 | 56.2 | 50.7 | 26.5 | 16.1 | 62 | 31 | 0.783 | 34.9 | 57 | 4230 | 22 | 99.5 | 55.6 | 0 | 20.1 | 0 | 38.4 | 33
548168 | 968 | 39 | 1556 | 50.8 | 60.7 | 68 | 30 | 32.1 | 0.048 | 104.1 | 11.2 | 69.9 | 40 | 53.7 | 0.784 | 98.5 | 420.2 | 392.9 | 72.3 | 455.7 | 0.369 | 226.2 | 8.2 | 101.6 | 34.5 | 55.5 | 49.8 | 100.5 | 31.6 | 3.438 | 56.2 | 50.7 | 26.5 | 16.1 | 62 | 31 | 0.778 | 34.9 | 55 | 4430 | 22 | 101.7 | 55.6 | 0 | 19.9 | 0 | 38.4 | 33.1
548170 | 970 | 39 | 1552 | 50.4 | 60.6 | 67.9 | 30 | 32 | 0.049 | 104.1 | 11.2 | 70 | 40.1 | 53.7 | 0.784 | 98.5 | 420.1 | 392.9 | 72.3 | 455.7 | 0.367 | 226.1 | 8.2 | 101.6 | 34.5 | 55.4 | 49.3 | 100.5 | 31.6 | 3.462 | 56.3 | 50.1 | 26.5 | 16.1 | 62 | 31 | 0.778 | 34.9 | 57 | 4330 | 22 | 101.7 | 55.7 | 0 | 20 | 0 | 38.3 | 33.1
548172 | 972 | 39 | 1553 | 50.7 | 60.6 | 67.8 | 30 | 32 | 0.049 | 104.1 | 11.3 | 70 | 40.1 | 53.6 | 0.784 | 98.5 | 420.3 | 393.2 | 72.2 | 455.7 | 0.369 | 226.6 | 8.3 | 101.6 | 34.5 | 55.4 | 50.2 | 100.5 | 31.6 | 3.436 | 56.3 | 49.6 | 26.5 | 16.1 | 62 | 31 | 0.777 | 34.9 | 57 | 4210 | 22 | 101.7 | 55.7 | 0.1 | 20 | 0 | 38.4 | 33
548174 | 974 | 39 | 1554 | 50.9 | 60.6 | 67.8 | 30 | 32 | 0.048 | 104 | 11.2 | 70 | 40.2 | 53.5 | 0.785 | 98.5 | 420.5 | 393.5 | 72.2 | 455.7 | 0.372 | 226.9 | 8.3 | 101.6 | 34.5 | 55.4 | 51.7 | 100.5 | 31.6 | 3.447 | 56.3 | 50 | 26.5 | 16.1 | 62 | 31 | 0.78 | 34.9 | 55 | 4580 | 22 | 99.5 | 55.6 | 0 | 19.9 | 0 | 38.4 | 33.1
548176 | 976 | 39 | 1554 | 51 | 60.5 | 67.7 | 30 | 32 | 0.049 | 104 | 11.2 | 70 | 40.3 | 53.5 | 0.784 | 98.5 | 420.8 | 393.8 | 72.1 | 455.7 | 0.372 | 227.2 | 8.3 | 101.6 | 34.6 | 55.3 | 51.8 | 100.5 | 31.6 | 3.45 | 56.3 | 51.1 | 26.5 | 16.1 | 62 | 31 | 0.779 | 34.9 | 55 | 4400 | 22 | 99.5 | 55.5 | 0.1 | 19.9 | 0 | 38.4 | 33.1
548178 | 978 | 39 | 1552 | 50.8 | 60.5 | 67.6 | 30 | 31.9 | 0.048 | 104 | 11.2 | 70 | 40.3 | 53.6 | 0.784 | 98.5 | 420.9 | 394 | 72 | 455.7 | 0.373 | 226.9 | 8.3 | 101.6 | 34.6 | 55.3 | 50.6 | 100.5 | 31.6 | 3.428 | 56.3 | 51.5 | 26.5 | 16.1 | 62 | 31 | 0.778 | 34.9 | 55 | 4330 | 22 | 99.5 | 55.6 | 0.1 | 20 | 0 | 38.5 | 33.1
548180 | 980 | 39 | 1550 | 50.5 | 60.4 | 67.6 | 30 | 31.9 | 0.05 | 104 | 11.2 | 70 | 40.2 | 53.5 | 0.785 | 98.5 | 420.9 | 394 | 71.9 | 455.7 | 0.375 | 226 | 8.2 | 101.6 | 34.6 | 55.2 | 49.9 | 100.5 | 31.6 | 3.416 | 56.3 | 50.9 | 26.5 | 16.1 | 62 | 31 | 0.78 | 34.9 | 57 | 4160 | 21.6 | 99.5 | 55.7 | 0 | 19.9 | 0 | 38.5 | 33.1
548182 | 982 | 39 | 1543 | 49.6 | 60.4 | 67.5 | 30 | 31.9 | 0.051 | 103.9 | 11.2 | 70 | 40.2 | 53.5 | 0.785 | 98.5 | 420.9 | 394.1 | 71.9 | 455.6 | 0.37 | 226.6 | 8.2 | 101.5 | 34.6 | 55.2 | 50.9 | 100.5 | 31.6 | 3.394 | 55.6 | 50.2 | 26.5 | 15.7 | 62 | 31 | 0.782 | 34.1 | 56 | 4110 | 22 | 101.7 | 55.6 | 0 | 19.9 | 0 | 38.3 | 33
548184 | 984 | 39 | 1539 | 48.6 | 60.3 | 67.4 | 30 | 31.9 | 0.052 | 103.8 | 11.2 | 70 | 40.1 | 53.5 | 0.783 | 98.5 | 420.6 | 393.9 | 71.8 | 455.6 | 0.368 | 226.7 | 8 | 101.4 | 34.6 | 55.1 | 52.1 | 100.3 | 31.6 | 3.332 | 55.3 | 50.6 | 26.5 | 15.7 | 62 | 31 | 0.781 | 34.1 | 54 | 4380 | 22 | 99.5 | 55.6 | 0.1 | 20.1 | 0 | 38.5 | 33
548186 | 986 | 39 | 1543 | 48.7 | 60.3 | 67.4 | 30 | 31.9 | 0.051 | 103.8 | 11.2 | 70 | 40 | 53.5 | 0.785 | 98.5 | 420.9 | 394.2 | 71.7 | 455.6 | 0.367 | 226.6 | 7.9 | 101.4 | 34.6 | 55.1 | 52.1 | 100.3 | 31.6 | 3.336 | 55.2 | 51.6 | 26.5 | 15.7 | 62 | 31 | 0.782 | 34.1 | 56 | 4090 | 22 | 99.5 | 55.6 | 0 | 20.1 | 0 | 38.5 | 33.1
548188 | 988 | 39 | 1543 | 48.3 | 60.3 | 67.3 | 30 | 31.8 | 0.051 | 103.8 | 11.2 | 70.1 | 39.9 | 53.6 | 0.783 | 98.5 | 421.2 | 394.6 | 71.7 | 455.5 | 0.365 | 226.6 | 7.9 | 101.4 | 34.6 | 55.1 | 50.7 | 100.3 | 31.6 | 3.344 | 55.2 | 51.9 | 26.5 | 15.7 | 62 | 31 | 0.78 | 34.1 | 54 | 4360 | 22 | 99.5 | 55.6 | 0 | 20.2 | 0 | 38.4 | 33.1
548190 | 990 | 39 | 1545 | 48.5 | 60.2 | 67.2 | 30 | 31.8 | 0.051 | 103.9 | 11.2 | 70 | 39.9 | 53.5 | 0.782 | 98.5 | 421.7 | 395.1 | 71.7 | 455.5 | 0.366 | 226.2 | 7.9 | 101.4 | 34.5 | 55 | 50 | 100.3 | 31.5 | 3.37 | 55.2 | 51.1 | 26.5 | 15.7 | 62 | 31 | 0.778 | 33.7 | 56 | 4090 | 22 | 99.5 | 55.6 | 0 | 20.1 | 0 | 38.3 | 33
548192 | 992 | 39 | 1559 | 50.5 | 60.2 | 67.2 | 30 | 31.8 | 0.05 | 104 | 11.2 | 70 | 39.8 | 53.5 | 0.785 | 98.5 | 422.7 | 396 | 71.6 | 455.4 | 0.377 | 226.5 | 8.1 | 101.5 | 34.5 | 55 | 50.8 | 100.4 | 31.5 | 3.453 | 56.1 | 50.3 | 26.5 | 16.1 | 62 | 31 | 0.782 | 34.9 | 55 | 4400 | 22 | 99.5 | 55.6 | 0 | 19.9 | 0 | 38.3 | 33.1
548194 | 994 | 39 | 1558 | 50.8 | 60.1 | 67.1 | 30 | 31.8 | 0.049 | 104.1 | 11.2 | 70 | 39.8 | 53.4 | 0.783 | 98.5 | 423.3 | 396.7 | 71.5 | 455.4 | 0.378 | 226 | 8.2 | 101.6 | 34.5 | 54.9 | 52 | 100.5 | 31.5 | 3.465 | 56.2 | 50.6 | 26.5 | 16.1 | 62 | 31 | 0.778 | 34.9 | 57 | 4260 | 22 | 99.5 | 55.6 | 0 | 19.9 | 0 | 38.3 | 33.1
548196 | 996 | 39 | 1555 | 50.8 | 60.1 | 67 | 30 | 31.8 | 0.049 | 104.1 | 11.2 | 70 | 39.9 | 53.5 | 0.783 | 98.5 | 423.4 | 396.8 | 71.4 | 455.3 | 0.375 | 226 | 8.3 | 101.6 | 34.5 | 54.9 | 51.4 | 100.5 | 31.6 | 3.458 | 56.3 | 51.5 | 26.5 | 16.1 | 62 | 31 | 0.779 | 34.9 | 55 | 4550 | 22 | 101.7 | 55.5 | 0.1 | 19.9 | 0 | 38.4 | 33
548198 | 998 | 39 | 1551 | 50.2 | 60 | 67 | 30 | 31.7 | 0.05 | 104.1 | 11.2 | 70 | 40 | 53.5 | 0.785 | 98.5 | 423.4 | 396.9 | 71.4 | 455.4 | 0.374 | 225.8 | 8.2 | 101.6 | 34.5 | 54.8 | 50 | 100.5 | 31.6 | 3.401 | 56.3 | 51.4 | 26.5 | 16.1 | 62 | 31 | 0.78 | 34.9 | 55 | 4330 | 22 | 101.7 | 55.7 | 0 | 20 | 0 | 38.4 | 33
548200 | 1000 | 39 | 1553 | 50.5 | 60 | 66.9 | 30 | 31.7 | 0.05 | 104.1 | 11.2 | 70 | 40.1 | 53.4 | 0.783 | 98.5 | 423.5 | 397.1 | 71.3 | 455.4 | 0.375 | 226.4 | 8.2 | 101.6 | 34.5 | 54.8 | 49.2 | 100.5 | 31.5 | 3.442 | 56.3 | 50.4 | 26.5 | 16.1 | 62 | 31 | 0.78 | 34.9 | 57 | 4260 | 22 | 99.5 | 55.6 | 0.1 | 20 | 0 | 38.4 | 33.1
548202 | 1002 | 39 | 1551 | 50.5 | 60 | 66.9 | 30 | 31.7 | 0.05 | 104.1 | 11.2 | 70 | 40.1 | 53.3 | 0.783 | 98.5 | 423.7 | 397.3 | 71.3 | 455.4 | 0.375 | 225.8 | 8.2 | 101.6 | 34.5 | 54.7 | 50.2 | 100.5 | 31.5 | 3.456 | 56.4 | 49.6 | 26.5 | 16.1 | 62 | 31 | 0.777 | 34.9 | 57 | 4260 | 22 | 101.7 | 55.6 | 0 | 20 | 0 | 38.4 | 33
548204 | 1004 | 39 | 1554 | 51 | 59.9 | 66.8 | 30 | 31.7 | 0.048 | 104.1 | 11.2 | 70 | 40.1 | 53.2 | 0.784 | 98.5 | 424.1 | 397.7 | 71.3 | 455.4 | 0.374 | 226.3 | 8.3 | 101.6 | 34.5 | 54.7 | 50.9 | 100.5 | 31.5 | 3.435 | 56.3 | 49.9 | 26.5 | 16.1 | 61 | 31 | 0.781 | 34.9 | 57 | 4060 | 22 | 99.5 | 55.6 | 0 | 20 | 0 | 38.2 | 33
548206 | 1006 | 39 | 1550 | 50.5 | 59.8 | 66.7 | 30 | 31.7 | 0.049 | 104.1 | 11.2 | 70 | 40.1 | 53.2 | 0.783 | 98.5 | 423.9 | 397.6 | 71.2 | 455.4 | 0.373 | 225.8 | 8.3 | 101.6 | 34.5 | 54.6 | 50.1 | 100.5 | 31.5 | 3.5 | 56.4 | 50.6 | 26.5 | 16.1 | 61 | 31 | 0.781 | 34.9 | 57 | 4280 | 22 | 101.7 | 55.7 | 0 | 19.9 | 0 | 38.2 | 33.1
548208 | 1008 | 39 | 1549 | 50.4 | 59.8 | 66.7 | 30 | 31.7 | 0.05 | 104 | 11.2 | 70 | 40 | 53.2 | 0.783 | 98.5 | 424 | 397.8 | 71.1 | 455.4 | 0.372 | 225.6 | 8.2 | 101.6 | 34.5 | 54.6 | 48.9 | 100.5 | 31.5 | 3.45 | 56.4 | 50.2 | 26.5 | 16.1 | 61 | 31 | 0.778 | 34.9 | 55 | 4430 | 22 | 101.7 | 55.7 | 0 | 20 | 0 | 38.3 | 33
548210 | 1010 | 39 | 1551 | 50.6 | 59.8 | 66.6 | 30 | 31.6 | 0.05 | 104 | 11.2 | 70 | 39.9 | 53 | 0.785 | 98.5 | 424.3 | 398.1 | 71.1 | 455.4 | 0.372 | 225.8 | 8.2 | 101.6 | 34.5 | 54.6 | 48.3 | 100.5 | 31.5 | 3.463 | 56.4 | 49.3 | 26.5 | 16.1 | 61 | 31 | 0.78 | 34.9 | 55 | 4330 | 22 | 101.7 | 55.6 | 0.1 | 20.2 | 0 | 38.3 | 33.1
548212 | 1012 | 39 | 1539 | 48.8 | 59.7 | 66.5 | 30 | 31.6 | 0.051 | 103.9 | 11.2 | 70 | 39.9 | 52.9 | 0.784 | 98.5 | 424.1 | 398.1 | 71 | 455.4 | 0.361 | 226.1 | 8.1 | 101.5 | 34.6 | 54.5 | 49.2 | 100.4 | 31.5 | 3.355 | 55.5 | 48.7 | 26.5 | 15.7 | 61 | 31 | 0.777 | 34.1 | 54 | 4330 | 22 | 99.5 | 55.6 | 0 | 20.1 | 0 | 38.3 | 33
548214 | 1014 | 39 | 1543 | 48.8 | 59.7 | 66.5 | 30 | 31.6 | 0.052 | 103.8 | 11.2 | 70 | 39.9 | 52.8 | 0.783 | 98.5 | 424 | 398 | 71 | 455.4 | 0.361 | 226 | 7.9 | 101.4 | 34.6 | 54.5 | 49.8 | 100.3 | 31.5 | 3.329 | 55.2 | 49 | 26.5 | 15.7 | 61 | 31 | 0.782 | 34.1 | 56 | 4230 | 22 | 99.5 | 55.6 | 0 | 19.9 | 0 | 38.3 | 33
548216 | 1016 | 39 | 1542 | 48.4 | 59.7 | 66.4 | 30 | 31.6 | 0.052 | 103.9 | 11.2 | 70 | 39.9 | 52.8 | 0.785 | 98.5 | 424.3 | 398.3 | 70.9 | 455.3 | 0.359 | 226.2 | 7.9 | 101.4 | 34.6 | 54.4 | 49.1 | 100.3 | 31.4 | 3.341 | 55.1 | 49.5 | 26.5 | 15.7 | 61 | 31 | 0.78 | 34.1 | 54 | 4210 | 22 | 99.5 | 55.6 | 0.1 | 19.9 | 0 | 38.3 | 33
548218 | 1018 | 39 | 1546 | 48.6 | 59.6 | 66.3 | 30 | 31.6 | 0.052 | 103.9 | 11.2 | 70 | 39.8 | 52.7 | 0.784 | 98.5 | 424.8 | 398.8 | 70.9 | 455.2 | 0.359 | 227.2 | 7.9 | 101.4 | 34.6 | 54.4 | 48.2 | 100.3 | 31.4 | 3.365 | 55.1 | 49.2 | 26.5 | 15.7 | 61 | 31 | 0.777 | 34.1 | 56 | 4090 | 22 | 99.5 | 55.6 | 0.1 | 19.9 | 0 | 38.4 | 33
548220 | 1020 | 39 | 1545 | 48.3 | 59.6 | 66.3 | 30 | 31.6 | 0.051 | 103.9 | 11.2 | 70 | 39.8 | 52.6 | 0.784 | 98.5 | 425.1 | 399.1 | 70.8 | 455.2 | 0.358 | 226.3 | 7.9 | 101.4 | 34.5 | 54.3 | 47.7 | 100.3 | 31.4 | 3.337 | 55.1 | 48.5 | 26.5 | 15.7 | 61 | 31 | 0.782 | 33.7 | 54 | 4380 | 22 | 99.5 | 55.6 | 0 | 19.9 | 0 | 38.4 | 33
548222 | 1022 | 39 | 1553 | 49.8 | 59.5 | 66.2 | 30 | 31.6 | 0.049 | 104.1 | 11.2 | 70 | 39.9 | 52.5 | 0.783 | 98.5 | 426 | 400 | 70.8 | 455.1 | 0.365 | 226.5 | 8 | 101.5 | 34.5 | 54.3 | 48.4 | 100.4 | 31.5 | 3.446 | 56.1 | 48 | 26.5 | 16.1 | 61 | 31 | 0.784 | 34.9 | 55 | 4360 | 22 | 101.7 | 55.6 | 0 | 20 | 0 | 38.4 | 33
548224 | 1024 | 39 | 1557 | 50.5 | 59.4 | 66.2 | 30 | 31.6 | 0.049 | 104.1 | 11.2 | 70 | 40 | 52.4 | 0.786 | 98.5 | 426.5 | 400.6 | 70.7 | 455.1 | 0.365 | 225.7 | 8.2 | 101.6 | 34.6 | 54.2 | 49.7 | 100.5 | 31.5 | 3.437 | 56.1 | 48.3 | 26.5 | 16.1 | 61 | 31 | 0.783 | 34.9 | 57 | 4480 | 22 | 101.7 | 55.6 | 0 | 20.1 | 0 | 38.2 | 33.1
548226 | 1026 | 39 | 1556 | 50.6 | 59.4 | 66.1 | 30 | 31.6 | 0.049 | 104.1 | 11.2 | 70 | 40 | 52.4 | 0.784 | 98.5 | 426.8 | 400.9 | 70.7 | 455.2 | 0.367 | 225.4 | 8.2 | 101.6 | 34.6 | 54.2 | 49.1 | 100.5 | 31.5 | 3.44 | 56.2 | 49.2 | 26.5 | 16.1 | 61 | 31 | 0.779 | 34.9 | 55 | 4580 | 22 | 101.7 | 55.5 | 0 | 19.9 | 0 | 38.2 | 33
548228 | 1028 | 39 | 1552 | 50.4 | 59.4 | 66 | 30 | 31.5 | 0.05 | 104.1 | 11.2 | 70 | 40.1 | 52.3 | 0.784 | 98.5 | 426.7 | 400.9 | 70.7 | 455.2 | 0.368 | 225.1 | 8.2 | 101.6 | 34.6 | 54.2 | 48.1 | 100.5 | 31.5 | 3.457 | 56.2 | 49.1 | 26.5 | 16.1 | 61 | 31 | 0.781 | 34.9 | 57 | 4360 | 22 | 101.7 | 55.6 | 0.1 | 20 | 0 | 38.1 | 33
548230 | 1030 | 39 | 1553 | 50.5 | 59.3 | 66 | 30 | 31.5 | 0.049 | 104 | 11.2 | 70 | 40.1 | 52.2 | 0.785 | 98.5 | 426.9 | 401.1 | 70.5 | 455.2 | 0.369 | 225.4 | 8.2 | 101.6 | 34.6 | 54.1 | 47.6 | 100.5 | 31.5 | 3.447 | 56.2 | 48.4 | 26.5 | 16.1 | 61 | 31 | 0.78 | 34.9 | 57 | 4310 | 22 | 101.7 | 55.6 | 0.1 | 19.9 | 0 | 38.1 | 33.1
548232 | 1032 | 39 | 1552 | 50.3 | 59.3 | 65.9 | 30 | 31.5 | 0.049 | 104 | 11.2 | 70 | 40 | 52.1 | 0.784 | 98.5 | 426.8 | 401.2 | 70.5 | 455.3 | 0.371 | 225.3 | 8.2 | 101.6 | 34.6 | 54.1 | 48.6 | 100.5 | 31.5 | 3.401 | 56.3 | 47.9 | 26.5 | 16.1 | 61 | 31 | 0.781 | 34.9 | 57 | 4360 | 22 | 99.5 | 55.6 | 0.1 | 20.1 | 0 | 38.2 | 33.1
548234 | 1034 | 39 | 1550 | 50.2 | 59.2 | 65.8 | 30 | 31.5 | 0.05 | 104 | 11.2 | 69.9 | 40 | 52.1 | 0.783 | 98.5 | 427 | 401.4 | 70.4 | 455.3 | 0.375 | 225.7 | 8.2 | 101.6 | 34.7 | 54 | 49.9 | 100.5 | 31.4 | 3.452 | 56.3 | 48.3 | 26.5 | 16.1 | 61 | 31 | 0.779 | 34.9 | 55 | 4380 | 22 | 101.7 | 55.5 | 0.1 | 19.9 | 0 | 38.2 | 33
548236 | 1036 | 39 | 1551 | 50.5 | 59.2 | 65.8 | 30 | 31.5 | 0.05 | 104 | 11.2 | 69.9 | 40 | 52.1 | 0.785 | 98.5 | 427.4 | 401.8 | 70.4 | 455.4 | 0.374 | 225.3 | 8.2 | 101.6 | 34.7 | 54 | 49.4 | 100.5 | 31.4 | 3.494 | 56.3 | 49.3 | 26.5 | 16.1 | 61 | 31 | 0.781 | 34.9 | 57 | 4360 | 22 | 99.5 | 55.7 | 0 | 20.1 | 0 | 38.2 | 33
548238 | 1038 | 39 | 1551 | 50.2 | 59.1 | 65.7 | 30 | 31.5 | 0.05 | 104 | 11.2 | 70 | 40 | 52.1 | 0.784 | 98.5 | 427.4 | 401.9 | 70.3 | 455.4 | 0.372 | 225.4 | 8.2 | 101.6 | 34.7 | 53.9 | 48.2 | 100.5 | 31.4 | 3.458 | 56.3 | 49.4 | 26.5 | 16.1 | 61 | 31 | 0.781 | 34.9 | 57 | 4310 | 22 | 101.7 | 55.6 | 0 | 20 | 0 | 38.2 | 33
548240 | 1040 | 39 | 1552 | 50.5 | 59.1 | 65.6 | 30 | 31.5 | 0.05 | 104 | 11.2 | 70 | 40.1 | 52 | 0.783 | 98.5 | 427.7 | 402.2 | 70.2 | 455.4 | 0.373 | 225.9 | 8.2 | 101.6 | 34.7 | 53.9 | 47.8 | 100.5 | 31.4 | 3.431 | 56.3 | 48.6 | 26.5 | 16.1 | 61 | 31 | 0.78 | 34.9 | 57 | 4330 | 22 | 101.7 | 55.6 | 0 | 19.8 | 0 | 38.2 | 33
548242 | 1042 | 39 | 1552 | 50.4 | 59 | 65.6 | 30 | 31.5 | 0.05 | 104 | 11.2 | 70 | 40.2 | 52 | 0.785 | 98.5 | 428 | 402.6 | 70.2 | 455.4 | 0.371 | 225.4 | 8.2 | 101.6 | 34.7 | 53.9 | 48.7 | 100.5 | 31.4 | 3.449 | 56.3 | 48 | 26.5 | 16.1 | 60 | 31 | 0.783 | 34.9 | 57 | 4210 | 22 | 99.5 | 55.6 | 0 | 19.8 | 0 | 38.3 | 33
548244 | 1044 | 39 | 1549 | 50.1 | 59 | 65.5 | 30 | 31.5 | 0.048 | 104 | 11.2 | 70 | 40.2 | 51.9 | 0.783 | 98.5 | 428 | 402.7 | 70.1 | 455.5 | 0.367 | 227 | 8.2 | 101.6 | 34.7 | 53.8 | 50.1 | 100.5 | 31.4 | 3.443 | 56.3 | 48.5 | 26.5 | 16.1 | 60 | 31 | 0.783 | 34.9 | 57 | 4310 | 22 | 99.5 | 55.6 | 0.1 | 20.1 | 0 | 38.3 | 33
548246 | 1046 | 39 | 1548 | 50 | 59 | 65.5 | 30 | 31.5 | 0.05 | 104 | 11.2 | 70 | 40.1 | 52 | 0.782 | 98.5 | 428.2 | 402.9 | 70.1 | 455.5 | 0.369 | 226.4 | 8.2 | 101.6 | 34.7 | 53.8 | 49.5 | 100.5 | 31.4 | 3.425 | 56.3 | 49.4 | 26.5 | 16.1 | 60 | 31 | 0.779 | 34.9 | 57 | 4360 | 22 | 99.5 | 55.7 | 0 | 20.2 | 0 | 38.3 | 33.1
548248 | 1048 | 39 | 1549 | 50.1 | 58.9 | 65.4 | 30 | 31.5 | 0.049 | 104 | 11.2 | 70 | 40 | 52 | 0.785 | 98.5 | 428.4 | 403.1 | 70.1 | 455.5 | 0.368 | 226.7 | 8.2 | 101.6 | 34.7 | 53.7 | 48.4 | 100.5 | 31.4 | 3.447 | 56.3 | 49.5 | 26.5 | 16.1 | 60 | 31 | 0.782 | 34.9 | 57 | 4530 | 22 | 101.7 | 55.6 | 0 | 20.1 | 0 | 38.2 | 33
548250 | 1050 | 39 | 1553 | 50.5 | 58.9 | 65.3 | 30 | 31.4 | 0.048 | 104 | 11.2 | 70 | 40 | 51.9 | 0.784 | 98.5 | 428.8 | 403.6 | 70 | 455.6 | 0.372 | 226.7 | 8.2 | 101.6 | 34.7 | 53.7 | 47.7 | 100.5 | 31.4 | 3.419 | 56.3 | 48.7 | 26.5 | 16.1 | 60 | 31 | 0.779 | 34.9 | 57 | 4330 | 22 | 99.5 | 55.7 | 0 | 19.9 | 0 | 38.1 | 33
548252 | 1052 | 39 | 1550 | 50.3 | 58.9 | 65.3 | 30 | 31.4 | 0.048 | 104 | 11.2 | 70 | 39.9 | 51.8 | 0.782 | 98.5 | 429.1 | 403.9 | 69.9 | 455.6 | 0.369 | 227.1 | 8.2 | 101.6 | 34.7 | 53.6 | 48.6 | 100.5 | 31.4 | 3.49 | 56.3 | 48 | 26.5 | 16.1 | 60 | 31 | 0.779 | 34.9 | 57 | 4260 | 22 | 99.5 | 55.6 | 0 | 19.9 | 0 | 38.1 | 33
548254 | 1054 | 39 | 1552 | 50.4 | 58.8 | 65.2 | 30 | 31.4 | 0.05 | 104 | 11.2 | 70 | 39.9 | 51.8 | 0.784 | 98.5 | 429.2 | 404 | 69.8 | 455.6 | 0.371 | 227.1 | 8.2 | 101.6 | 34.7 | 53.6 | 49.8 | 100.5 | 31.4 | 3.462 | 56.3 | 48.4 | 26.5 | 16.1 | 60 | 31 | 0.778 | 34.9 | 57 | 4090 | 22 | 99.5 | 55.6 | 0 | 19.9 | 0 | 38.1 | 33
548256 | 1056 | 39 | 1550 | 50.2 | 58.8 | 65.1 | 30 | 31.5 | 0.051 | 104 | 11.2 | 70 | 39.9 | 51.8 | 0.783 | 98.5 | 429.4 | 404.2 | 69.8 | 455.7 | 0.37 | 227.3 | 8.2 | 101.6 | 34.7 | 53.5 | 49.2 | 100.5 | 31.3 | 3.446 | 56.3 | 49.3 | 26.5 | 16.1 | 60 | 31 | 0.781 | 34.9 | 57 | 4280 | 22 | 99.5 | 55.7 | 0 | 20 | 0 | 38.2 | 33
548258 | 1058 | 39 | 1551 | 50.4 | 58.7 | 65.1 | 30 | 31.5 | 0.049 | 104 | 11.2 | 70 | 39.9 | 51.8 | 0.782 | 98.5 | 429.7 | 404.5 | 69.8 | 455.7 | 0.369 | 227.4 | 8.2 | 101.6 | 34.7 | 53.5 | 47.9 | 100.5 | 31.3 | 3.483 | 56.3 | 49.2 | 26.5 | 16.1 | 60 | 31 | 0.784 | 34.9 | 57 | 4380 | 22 | 99.5 | 55.6 | 0 | 20 | 0 | 38.3 | 33
548260 | 1060 | 39 | 1550 | 50.4 | 58.7 | 65 | 30 | 31.5 | 0.049 | 104 | 11.2 | 70 | 39.9 | 51.7 | 0.784 | 98.5 | 429.9 | 404.8 | 69.7 | 455.7 | 0.369 | 226.6 | 8.2 | 101.6 | 34.7 | 53.5 | 47.3 | 100.5 | 31.3 | 3.44 | 56.3 | 48.3 | 26.5 | 16.1 | 60 | 31 | 0.782 | 34.9 | 57 | 4310 | 22 | 99.5 | 55.6 | 0 | 20.1 | 0 | 38.2 | 33
548262 | 1062 | 39 | 1550 | 50.4 | 58.6 | 64.9 | 30 | 31.5 | 0.05 | 104 | 11.2 | 70 | 39.9 | 51.6 | 0.784 | 98.5 | 430 | 405 | 69.6 | 455.7 | 0.371 | 226.3 | 8.2 | 101.6 | 34.7 | 53.4 | 48.1 | 100.5 | 31.3 | 3.434 | 56.3 | 47.6 | 26.5 | 16.1 | 60 | 31 | 0.78 | 34.9 | 57 | 4260 | 22 | 99.5 | 55.6 | 0 | 19.8 | 0 | 38.1 | 33
548264 | 1064 | 39 | 1551 | 50.5 | 58.6 | 64.8 | 30 | 31.4 | 0.049 | 104 | 11.2 | 70 | 40 | 51.6 | 0.784 | 98.5 | 430.3 | 405.3 | 69.6 | 455.7 | 0.373 | 226.4 | 8.2 | 101.6 | 34.7 | 53.4 | 49.1 | 100.5 | 31.3 | 3.427 | 56.3 | 47.9 | 26.5 | 16.1 | 60 | 31 | 0.78 | 34.9 | 57 | 4210 | 21.6 | 99.5 | 55.6 | 0.1 | 19.9 | 0 | 38 | 33
548266 | 1066 | 39 | 1550 | 50.3 | 58.5 | 64.8 | 30 | 31.4 | 0.049 | 104 | 11.2 | 70 | 39.9 | 51.6 | 0.785 | 98.5 | 430.4 | 405.5 | 69.6 | 455.7 | 0.373 | 226.8 | 8.2 | 101.6 | 34.7 | 53.3 | 48.4 | 100.5 | 31.3 | 3.469 | 56.3 | 48.7 | 26.5 | 16.1 | 60 | 31 | 0.779 | 34.9 | 57 | 4180 | 22 | 101.7 | 55.6 | 0.1 | 19.9 | 0 | 38.2 | 33
548268 | 1068 | 39 | 1548 | 50.1 | 58.5 | 64.7 | 30 | 31.4 | 0.05 | 104 | 11.2 | 70 | 39.9 | 51.5 | 0.785 | 98.5 | 430.6 | 405.7 | 69.5 | 455.7 | 0.37 | 228 | 8.2 | 101.6 | 34.7 | 53.3 | 47.2 | 100.5 | 31.3 | 3.435 | 56.3 | 48.5 | 26.5 | 16.1 | 60 | 31 | 0.777 | 34.9 | 57 | 4310 | 22 | 101.7 | 55.5 | 0 | 20 | 0 | 38.1 | 33
548270 | 1070 | 39 | 1551 | 50.3 | 58.4 | 64.6 | 30 | 31.4 | 0.051 | 104 | 11.2 | 69.9 | 39.9 | 51.5 | 0.784 | 98.5 | 430.9 | 406 | 69.4 | 455.8 | 0.373 | 226.6 | 8.2 | 101.6 | 34.7 | 53.2 | 46.7 | 100.5 | 31.3 | 3.428 | 56.4 | 47.7 | 26.5 | 16.1 | 60 | 31 | 0.779 | 34.9 | 57 | 4360 | 22 | 99.5 | 55.6 | 0 | 20.1 | 0 | 38.1 | 33
548272 | 1072 | 39 | 1552 | 50.4 | 58.4 | 64.6 | 30 | 31.4 | 0.05 | 104 | 11.2 | 70 | 40 | 51.3 | 0.784 | 98.5 | 431.2 | 406.4 | 69.3 | 455.8 | 0.373 | 226.4 | 8.2 | 101.5 | 34.7 | 53.2 | 47.5 | 100.5 | 31.2 | 3.445 | 56.3 | 47 | 26.5 | 16.1 | 60 | 31 | 0.78 | 34.9 | 57 | 4330 | 22 | 99.5 | 55.6 | 0 | 20 | 0 | 38 | 33
548274 | 1074 | 39 | 1544 | 49.6 | 58.4 | 64.5 | 30 | 31.4 | 0.052 | 103.9 | 11.2 | 70 | 40 | 51.3 | 0.784 | 98.5 | 431.3 | 406.6 | 69.3 | 455.8 | 0.369 | 226.5 | 8.2 | 101.5 | 34.7 | 53.2 | 48.4 | 100.4 | 31.2 | 3.409 | 55.6 | 47.3 | 26.5 | 15.7 | 60 | 31 | 0.785 | 34.1 | 54 | 4230 | 22 | 99.5 | 55.5 | 0 | 19.8 | 0 | 38.1 | 33
548276 | 1076 | 39 | 1540 | 48.4 | 58.3 | 64.4 | 30 | 31.4 | 0.053 | 103.8 | 11.2 | 70 | 40 | 51.3 | 0.784 | 98.5 | 430.8 | 406.2 | 69.3 | 455.7 | 0.365 | 225.4 | 7.9 | 101.4 | 34.7 | 53.1 | 47.6 | 100.3 | 31.2 | 3.35 | 55.1 | 48 | 26.5 | 15.7 | 60 | 31 | 0.779 | 34.1 | 56 | 4040 | 22 | 99.5 | 55.6 | 0.1 | 19.9 | 0 | 38 | 33
548278 | 1078 | 39 | 1540 | 48 | 58.3 | 64.4 | 30 | 31.4 | 0.053 | 103.8 | 11.2 | 70 | 39.9 | 51.2 | 0.783 | 98.5 | 430.9 | 406.2 | 69.2 | 455.7 | 0.361 | 225.4 | 7.8 | 101.3 | 34.7 | 53.1 | 46.7 | 100.2 | 31.3 | 3.307 | 55.1 | 47.8 | 26.5 | 15.7 | 60 | 31 | 0.78 | 34.1 | 54 | 4260 | 22 | 99.1 | 55.6 | 0.1 | 20.1 | 0 | 38.2 | 33
548280 | 1080 | 39 | 1551 | 49.2 | 58.2 | 64.3 | 30 | 31.4 | 0.051 | 104 | 11.2 | 70 | 39.9 | 51.1 | 0.784 | 98.5 | 431.7 | 407.1 | 69.1 | 455.6 | 0.367 | 225.2 | 7.9 | 101.5 | 34.7 | 53 | 46.2 | 100.4 | 31.2 | 3.449 | 56.1 | 47 | 26.5 | 16.1 | 60 | 31 | 0.781 | 34.9 | 57 | 4310 | 22 | 101.7 | 55.6 | 0 | 19.9 | 0 | 38.1 | 33
548282 | 1082 | 39 | 1553 | 49.9 | 58.2 | 64.2 | 30 | 31.5 | 0.05 | 104 | 11.2 | 70 | 40 | 51 | 0.783 | 98.5 | 432.4 | 407.8 | 69 | 455.6 | 0.37 | 225.1 | 8.1 | 101.5 | 34.7 | 53 | 47.1 | 100.4 | 31.3 | 3.427 | 56.1 | 46.5 | 26.5 | 16.1 | 60 | 31 | 0.779 | 34.9 | 55 | 4360 | 22 | 99.5 | 55.6 | 0 | 20 | 0 | 38.2 | 33
548284 | 1084 | 39 | 1553 | 49.8 | 58.1 | 64.2 | 30 | 31.5 | 0.049 | 104 | 11.2 | 70 | 40.1 | 50.9 | 0.784 | 98.5 | 432.5 | 408 | 69 | 455.6 | 0.372 | 225.1 | 8.1 | 101.5 | 34.7 | 52.9 | 48.2 | 100.4 | 31.3 | 3.45 | 56.2 | 46.8 | 26.5 | 16.1 | 60 | 31 | 0.778 | 34.9 | 55 | 4280 | 22 | 99.5 | 55.7 | 0 | 20.1 | 0 | 38 | 33
548286 | 1086 | 39 | 1552 | 50.1 | 58.1 | 64.1 | 30 | 31.5 | 0.049 | 104 | 11.2 | 70 | 40.1 | 50.9 | 0.784 | 98.5 | 432.9 | 408.3 | 69 | 455.6 | 0.374 | 224.5 | 8.2 | 101.5 | 34.7 | 52.9 | 47.3 | 100.4 | 31.3 | 3.456 | 56.2 | 47.6 | 26.5 | 16.1 | 59 | 31 | 0.778 | 34.9 | 55 | 4400 | 22 | 99.5 | 55.6 | 0 | 19.8 | 0 | 38 | 33
548288 | 1088 | 39 | 1552 | 50.2 | 58.1 | 64 | 30 | 31.5 | 0.05 | 104 | 11.3 | 70 | 40 | 50.9 | 0.784 | 98.5 | 433 | 408.6 | 68.9 | 455.7 | 0.377 | 225 | 8.2 | 101.5 | 34.7 | 52.9 | 46.4 | 100.4 | 31.2 | 3.46 | 56.2 | 47.5 | 26.5 | 16.1 | 59 | 31 | 0.774 | 34.9 | 57 | 4260 | 22 | 99.5 | 55.7 | 0.1 | 20.1 | 0 | 38 | 33
548290 | 1090 | 39 | 1551 | 50 | 58 | 64 | 30 | 31.5 | 0.051 | 104 | 11.2 | 70 | 40 | 50.8 | 0.783 | 98.5 | 433.2 | 408.8 | 68.8 | 455.7 | 0.376 | 225.2 | 8.2 | 101.5 | 34.7 | 52.8 | 45.9 | 100.4 | 31.2 | 3.444 | 56.2 | 46.7 | 26.5 | 16.1 | 59 | 31 | 0.781 | 34.9 | 57 | 4230 | 22 | 99.5 | 55.7 | 0.1 | 20.1 | 0 | 38.1 | 33
548292 | 1092 | 39 | 1550 | 49.9 | 57.9 | 63.9 | 30 | 31.5 | 0.051 | 104 | 11.2 | 70 | 40 | 50.7 | 0.785 | 98.5 | 433.3 | 409 | 68.8 | 455.7 | 0.376 | 225 | 8.1 | 101.5 | 34.7 | 52.8 | 46.8 | 100.4 | 31.2 | 3.458 | 56.2 | 46.2 | 26.5 | 16.1 | 59 | 31 | 0.781 | 34.9 | 57 | 4310 | 22 | 99.5 | 55.5 | 0 | 20 | 0 | 37.9 | 33
548294 | 1094 | 39 | 1551 | 50.1 | 57.9 | 63.8 | 30 | 31.5 | 0.049 | 104 | 11.2 | 70 | 39.9 | 50.6 | 0.784 | 98.5 | 433.6 | 409.2 | 68.8 | 455.7 | 0.373 | 224.8 | 8.2 | 101.5 | 34.7 | 52.7 | 48 | 100.4 | 31.2 | 3.416 | 56.2 | 46.6 | 26.5 | 16.1 | 59 | 31 | 0.779 | 34.9 | 57 | 4430 | 22 | 99.5 | 55.6 | 0 | 19.9 | 0 | 38 | 33
548296 | 1096 | 39 | 1550 | 49.8 | 57.9 | 63.8 | 30 | 31.5 | 0.049 | 104 | 11.2 | 70 | 39.9 | 50.6 | 0.783 | 98.5 | 433.6 | 409.3 | 68.6 | 455.7 | 0.373 | 225.3 | 8.1 | 101.5 | 34.7 | 52.7 | 47.4 | 100.4 | 31.2 | 3.44 | 56.3 | 47.5 | 26.5 | 16.1 | 59 | 31 | 0.779 | 35.3 | 57 | 4360 | 22 | 99.5 | 55.6 | 0 | 20 | 0 | 38 | 33
548298 | 1098 | 39 | 1552 | 50.1 | 57.8 | 63.7 | 30 | 31.5 | 0.049 | 104 | 11.2 | 70 | 39.9 | 50.6 | 0.785 | 98.5 | 433.9 | 409.7 | 68.7 | 455.7 | 0.375 | 225.6 | 8.1 | 101.5 | 34.7 | 52.6 | 46.3 | 100.4 | 31.2 | 3.416 | 56.2 | 47.4 | 26.5 | 16.1 | 59 | 31 | 0.781 | 34.5 | 57 | 4110 | 22 | 99.5 | 55.6 | 0 | 19.8 | 0 | 38 | 33
548300 | 1100 | 39 | 1549 | 49.8 | 57.8 | 63.6 | 30 | 31.5 | 0.05 | 104 | 11.3 | 70 | 40 | 50.6 | 0.784 | 98.5 | 434 | 409.9 | 68.6 | 455.7 | 0.375 | 225.3 | 8.1 | 101.5 | 34.7 | 52.6 | 45.9 | 100.4 | 31.3 | 3.438 | 56.2 | 46.7 | 26.5 | 16.1 | 59 | 31 | 0.783 | 34.9 | 57 | 4310 | 22 | 101.7 | 55.6 | 0.1 | 19.9 | 0 | 38 | 33
548302 | 1102 | 39 | 1548 | 49.6 | 57.7 | 63.5 | 30 | 31.5 | 0.049 | 104 | 11.3 | 70 | 40 | 50.5 | 0.783 | 98.5 | 434.2 | 410.1 | 68.5 | 455.8 | 0.375 | 224.8 | 8.1 | 101.5 | 34.7 | 52.6 | 46.8 | 100.4 | 31.3 | 3.423 | 56.2 | 46.1 | 26.5 | 16.1 | 59 | 31 | 0.782 | 34.9 | 57 | 4280 | 22 | 99.5 | 55.6 | 0.1 | 19.9 | 0 | 38.1 | 33
548304 | 1104 | 39 | 1549 | 49.6 | 57.7 | 63.5 | 30 | 31.6 | 0.049 | 104 | 11.3 | 70 | 39.9 | 50.4 | 0.784 | 98.5 | 434.4 | 410.3 | 68.4 | 455.8 | 0.374 | 224.9 | 8.1 | 101.5 | 34.7 | 52.5 | 47.9 | 100.4 | 31.2 | 3.431 | 56.3 | 46.6 | 26.5 | 16.1 | 59 | 31 | 0.779 | 34.9 | 57 | 4330 | 22 | 101.7 | 55.5 | 0 | 20.1 | 0 | 37.9 | 33
548306 | 1106 | 39 | 1551 | 49.9 | 57.7 | 63.4 | 30 | 31.6 | 0.049 | 104 | 11.3 | 70 | 39.9 | 50.4 | 0.785 | 98.5 | 434.8 | 410.8 | 68.4 | 455.8 | 0.376 | 224.9 | 8.1 | 101.5 | 34.7 | 52.5 | 47.3 | 100.4 | 31.2 | 3.443 | 56.2 | 47.4 | 26.5 | 16.1 | 59 | 31 | 0.781 | 34.9 | 55 | 4480 | 22 | 99.5 | 55.6 | 0 | 20 | 0 | 38.1 | 33
548308 | 1108 | 39 | 1551 | 49.8 | 57.6 | 63.3 | 30 | 31.6 | 0.05 | 104 | 11.3 | 70 | 39.9 | 50.4 | 0.783 | 98.5 | 435 | 411 | 68.4 | 455.9 | 0.375 | 224.9 | 8.1 | 101.5 | 34.7 | 52.4 | 46.3 | 100.4 | 31.1 | 3.44 | 56.2 | 47.3 | 26.5 | 16.1 | 59 | 31 | 0.783 | 34.9 | 55 | 4480 | 22 | 99.5 | 55.6 | -16.1 | 19.9 | 0 | 38 | 33
548310 | 1110 | 39 | 1550 | 49.7 | 57.6 | 63.3 | 30 | 31.6 | 0.049 | 104 | 11.3 | 70 | 40 | 50.4 | 0.785 | 98.5 | 435.1 | 411.2 | 68.2 | 455.9 | 0.374 | 225.3 | 8.1 | 101.5 | 34.7 | 52.4 | 45.7 | 100.4 | 31.1 | 3.433 | 56.3 | 46.6 | 26.5 | 16.1 | 59 | 31 | 0.778 | 34.9 | 55 | 4380 | 22 | 101.7 | 55.6 | 0 | 19.9 | 0 | 37.8 | 33
548312 | 1112 | 39 | 1551 | 50 | 57.5 | 63.2 | 30 | 31.6 | 0.051 | 104 | 11.2 | 70 | 40 | 50.3 | 0.784 | 98.5 | 435.3 | 411.4 | 68.3 | 455.9 | 0.378 | 224.6 | 8.1 | 101.5 | 34.7 | 52.3 | 46.6 | 100.4 | 31.1 | 3.401 | 56.2 | 46 | 26.5 | 16.1 | 59 | 31 | 0.779 | 34.9 | 55 | 4550 | 22 | 99.5 | 55.6 | 0.1 | 20 | 0 | 37.9 | 33
548314 | 1114 | 39 | 1551 | 49.9 | 57.5 | 63.1 | 30 | 31.6 | 0.049 | 104 | 11.2 | 70 | 39.9 | 50.2 | 0.783 | 98.5 | 435.7 | 411.8 | 68.2 | 456 | 0.375 | 225 | 8.1 | 101.5 | 34.7 | 52.3 | 47.7 | 100.4 | 31.1 | 3.44 | 56.2 | 46.4 | 26.5 | 16.1 | 59 | 31 | 0.784 | 34.9 | 55 | 4400 | 22 | 99.5 | 55.6 | 0.1 | 19.9 | 0 | 37.9 | 33
548316 | 1116 | 39 | 1549 | 49.8 | 57.4 | 63 | 30 | 31.6 | 0.05 | 104 | 11.3 | 70 | 39.9 | 50.2 | 0.784 | 98.5 | 435.9 | 412 | 68.1 | 456 | 0.376 | 224.5 | 8.1 | 101.5 | 34.7 | 52.3 | 47 | 100.4 | 31.1 | 3.457 | 56.2 | 47.2 | 26.5 | 16.1 | 59 | 31 | 0.778 | 34.9 | 55 | 4360 | 22 | 99.5 | 55.6 | 0 | 20 | 0 | 37.9 | 33
548318 | 1118 | 39 | 1549 | 49.6 | 57.4 | 62.9 | 30 | 31.6 | 0.051 | 104 | 11.3 | 70 | 39.8 | 50.2 | 0.784 | 98.5 | 436 | 412.3 | 68 | 456 | 0.374 | 224.8 | 8.1 | 101.5 | 34.7 | 52.2 | 45.9 | 100.4 | 31.1 | 3.436 | 56.2 | 47.1 | 26.5 | 16.1 | 59 | 31 | 0.784 | 34.9 | 55 | 4500 | 22 | 101.7 | 55.5 | 0 | 19.9 | 0 | 38 | 33
548320 | 1120 | 39 | 1551 | 49.9 | 57.4 | 62.9 | 30 | 31.7 | 0.049 | 104 | 11.2 | 70 | 39.9 | 50.2 | 0.784 | 98.5 | 436.3 | 412.6 | 68 | 456.1 | 0.377 | 224.9 | 8.1 | 101.5 | 34.7 | 52.2 | 45.4 | 100.4 | 31.1 | 3.399 | 56.2 | 46.3 | 26.5 | 16.1 | 59 | 31 | 0.781 | 34.9 | 55 | 4530 | 22 | 99.5 | 55.6 | 0 | 19.9 | 0 | 38 | 33
548322 | 1122 | 39 | 1549 | 49.6 | 57.3 | 62.8 | 30 | 31.7 | 0.05 | 104 | 11.3 | 70 | 40 | 50.1 | 0.783 | 98.5 | 436.5 | 412.8 | 68 | 456.1 | 0.375 | 225 | 8.1 | 101.5 | 34.7 | 52.1 | 46.3 | 100.4 | 31.1 | 3.407 | 56.2 | 45.7 | 26.5 | 16.1 | 59 | 31 | 0.776 | 34.9 | 55 | 4480 | 22 | 99.5 | 55.6 | 0 | 19.9 | 0 | 38 | 33
548324 | 1124 | 39 | 1549 | 49.9 | 57.3 | 62.8 | 30 | 31.7 | 0.05 | 104 | 11.2 | 70 | 39.9 | 50 | 0.785 | 98.5 | 436.8 | 413.1 | 67.9 | 456.1 | 0.372 | 224.8 | 8.1 | 101.5 | 34.7 | 52.1 | 47.1 | 100.4 | 31.1 | 3.412 | 56.2 | 46 | 26.5 | 16.1 | 59 | 31 | 0.78 | 34.9 | 55 | 4310 | 22 | 101.7 | 55.5 | 0.1 | 20 | 0 | 38 | 33
548326 | 1126 | 39 | 1550 | 50.1 | 57.2 | 62.7 | 30 | 31.7 | 0.05 | 104 | 11.2 | 70 | 39.8 | 50 | 0.784 | 98.5 | 437 | 413.4 | 67.8 | 456.1 | 0.371 | 224.7 | 8.1 | 101.5 | 34.7 | 52 | 46.5 | 100.4 | 31.1 | 3.426 | 56.2 | 46.7 | 26.5 | 16.1 | 59 | 31 | 0.779 | 34.9 | 55 | 4400 | 22 | 99.5 | 55.6 | 0.1 | 20.1 | 0 | 38 | 33
548328 | 1128 | 39 | 1552 | 50.2 | 57.2 | 62.6 | 30 | 31.7 | 0.05 | 104 | 11.2 | 70 | 39.8 | 50 | 0.783 | 98.5 | 437.2 | 413.7 | 67.7 | 456.1 | 0.372 | 224.8 | 8.2 | 101.5 | 34.7 | 52 | 45.5 | 100.4 | 31.1 | 3.507 | 56.2 | 46.5 | 26.5 | 16.1 | 59 | 31 | 0.781 | 34.9 | 57 | 4480 | 22 | 99.5 | 55.6 | 0 | 20.1 | 0 | 37.9 | 33
548330 | 1130 | 39 | 1552 | 50.5 | 57.1 | 62.6 | 30 | 31.7 | 0.049 | 104 | 11.3 | 70 | 39.8 | 49.9 | 0.784 | 98.5 | 437.5 | 414 | 67.7 | 456.1 | 0.373 | 225.3 | 8.2 | 101.5 | 34.7 | 52 | 44.9 | 100.4 | 31.1 | 3.461 | 56.2 | 45.8 | 26.5 | 16.1 | 58 | 31 | 0.78 | 34.9 | 57 | 4280 | 22 | 99.5 | 55.6 | 0 | 19.8 | 0 | 37.8 | 33
548332 | 1132 | 39 | 1550 | 50.1 | 57.1 | 62.5 | 30 | 31.7 | 0.051 | 104 | 11.3 | 70 | 39.8 | 49.8 | 0.785 | 98.5 | 437.5 | 414 | 67.7 | 456 | 0.369 | 224.7 | 8.2 | 101.5 | 34.7 | 51.9 | 45.9 | 100.4 | 31.1 | 3.388 | 56.2 | 45.2 | 26.5 | 16.1 | 58 | 31 | 0.78 | 34.9 | 55 | 4400 | 22 | 99.5 | 55.6 | 0 | 19.8 | 0 | 37.8 | 33
548334 | 1134 | 39 | 1551 | 50.2 | 57 | 62.4 | 30 | 31.8 | 0.051 | 104 | 11.3 | 70 | 39.8 | 49.7 | 0.783 | 98.5 | 437.7 | 414.3 | 67.6 | 456 | 0.368 | 224.7 | 8.2 | 101.5 | 34.7 | 51.9 | 46.6 | 100.4 | 31.1 | 3.494 | 56.2 | 45.6 | 26.5 | 16.1 | 58 | 31 | 0.778 | 34.9 | 55 | 4310 | 22 | 99.5 | 55.7 | 0 | 19.9 | 0 | 37.8 | 33
548336 | 1136 | 39 | 1551 | 50.4 | 57 | 62.4 | 30 | 31.8 | 0.051 | 104 | 11.3 | 70 | 39.8 | 49.7 | 0.785 | 98.5 | 438 | 414.6 | 67.6 | 456 | 0.364 | 225 | 8.2 | 101.5 | 34.7 | 51.8 | 45.9 | 100.4 | 31.1 | 3.44 | 56.2 | 46.2 | 26.5 | 16.1 | 58 | 31 | 0.781 | 34.9 | 55 | 4430 | 22 | 99.5 | 55.7 | 0.1 | 20 | 0 | 37.9 | 33
548338 | 1138 | 39 | 1549 | 50.1 | 57 | 62.3 | 30 | 31.8 | 0.05 | 104 | 11.3 | 70 | 39.9 | 49.7 | 0.784 | 98.5 | 438 | 414.7 | 67.5 | 456 | 0.361 | 225.5 | 8.2 | 101.5 | 34.7 | 51.8 | 44.9 | 100.4 | 31.1 | 3.42 | 56.2 | 46 | 26.5 | 16.1 | 58 | 31 | 0.779 | 34.9 | 57 | 4430 | 22 | 99.5 | 55.6 | 0.1 | 20 | 0 | 38 | 33
548340 | 1140 | 39 | 1551 | 50.4 | 56.9 | 62.2 | 30 | 31.8 | 0.049 | 104 | 11.3 | 70 | 39.9 | 49.6 | 0.783 | 98.5 | 438.4 | 415 | 67.4 | 456 | 0.361 | 225.6 | 8.2 | 101.5 | 34.7 | 51.7 | 44.5 | 100.4 | 31.1 | 3.466 | 56.2 | 45.3 | 26.5 | 16.1 | 58 | 31 | 0.78 | 34.9 | 55 | 4380 | 22 | 99.5 | 55.6 | 0 | 20.1 | 0 | 37.9 | 33
548342 | 1142 | 39 | 1551 | 50.4 | 56.9 | 62.2 | 30 | 31.8 | 0.05 | 104 | 11.3 | 70 | 39.9 | 49.5 | 0.785 | 98.5 | 438.6 | 415.3 | 67.4 | 456 | 0.362 | 225.7 | 8.2 | 101.5 | 34.7 | 51.7 | 45.4 | 100.4 | 31.1 | 3.456 | 56.2 | 44.8 | 26.5 | 16.1 | 58 | 31 | 0.78 | 35.3 | 57 | 4280 | 22 | 99.5 | 55.6 | 0 | 20 | 0 | 37.9 | 33
548344 | 1144 | 39 | 1550 | 50.4 | 56.8 | 62.1 | 30 | 31.8 | 0.051 | 104 | 11.3 | 70 | 39.9 | 49.4 | 0.784 | 98.5 | 438.7 | 415.5 | 67.3 | 456 | 0.365 | 224.9 | 8.2 | 101.5 | 34.7 | 51.7 | 46.3 | 100.4 | 31 | 3.453 | 56.3 | 45.2 | 26.5 | 16.1 | 58 | 31 | 0.784 | 34.9 | 57 | 4260 | 22 | 99.5 | 55.6 | -16.1 | 20 | 0 | 37.9 | 33
548346 | 1146 | 39 | 1552 | 50.6 | 56.8 | 62 | 30 | 31.8 | 0.049 | 104 | 11.3 | 70 | 39.9 | 49.4 | 0.783 | 98.5 | 439 | 415.8 | 67.2 | 455.9 | 0.363 | 225.4 | 8.2 | 101.5 | 34.7 | 51.6 | 45.6 | 100.4 | 31 | 3.493 | 56.2 | 45.9 | 26.5 | 16.1 | 58 | 31 | 0.779 | 34.9 | 57 | 4310 | 22 | 99.5 | 55.6 | 0 | 19.9 | 0 | 37.8 | 33
548348 | 1148 | 39 | 1550 | 50.4 | 56.8 | 62 | 30 | 31.9 | 0.049 | 103.9 | 11.3 | 70 | 39.9 | 49.4 | 0.785 | 98.5 | 439.3 | 416.1 | 67.2 | 455.9 | 0.362 | 224.9 | 8.2 | 101.5 | 34.7 | 51.6 | 44.8 | 100.4 | 31 | 3.414 | 56.2 | 45.7 | 26.5 | 16.1 | 58 | 31 | 0.785 | 34.9 | 57 | 4230 | 22 | 99.5 | 55.6 | 0 | 20.1 | 0 | 37.9 | 33
548350 | 1150 | 39 | 1550 | 50.4 | 56.7 | 61.9 | 30 | 31.9 | 0.05 | 103.9 | 11.3 | 70 | 39.8 | 49.3 | 0.784 | 98.5 | 439.3 | 416.2 | 67.1 | 455.9 | 0.361 | 224.8 | 8.2 | 101.5 | 34.7 | 51.5 | 44.3 | 100.4 | 31 | 3.444 | 56.2 | 45 | 26.5 | 16.1 | 58 | 31 | 0.779 | 34.9 | 57 | 4330 | 22 | 99.5 | 55.6 | 0.1 | 20.2 | 0 | 37.9 | 33
548352 | 1152 | 39 | 1552 | 50.7 | 56.7 | 61.8 | 30 | 31.9 | 0.049 | 104 | 11.3 | 70 | 39.9 | 49.2 | 0.783 | 98.5 | 439.6 | 416.5 | 67.1 | 455.9 | 0.363 | 224.8 | 8.2 | 101.5 | 34.7 | 51.5 | 45.1 | 100.4 | 31 | 3.477 | 56.2 | 44.5 | 26.5 | 16.1 | 58 | 31 | 0.777 | 34.9 | 57 | 4400 | 22 | 99.5 | 55.6 | 0 | 20.1 | 0 | 37.7 | 33
548354 | 1154 | 39 | 1551 | 50.5 | 56.6 | 61.8 | 30 | 31.9 | 0.05 | 104 | 11.3 | 70 | 39.9 | 49.2 | 0.785 | 98.5 | 439.7 | 416.7 | 67 | 455.8 | 0.364 | 224.6 | 8.2 | 101.5 | 34.7 | 51.4 | 46.1 | 100.4 | 31 | 3.481 | 56.2 | 44.9 | 26.5 | 16.1 | 58 | 31 | 0.781 | 34.9 | 57 | 4380 | 22 | 99.5 | 55.5 | 0 | 19.8 | 0 | 37.7 | 33
548356 | 1156 | 39 | 1549 | 50.4 | 56.6 | 61.7 | 30 | 31.9 | 0.05 | 103.9 | 11.3 | 70 | 39.9 | 49.2 | 0.784 | 98.5 | 439.9 | 416.9 | 66.9 | 455.8 | 0.365 | 224.2 | 8.2 | 101.5 | 34.7 | 51.4 | 45.4 | 100.4 | 31 | 3.474 | 56.2 | 45.7 | 26.5 | 16.1 | 58 | 31 | 0.783 | 34.9 | 57 | 4360 | 22 | 99.5 | 55.6 | 0 | 19.8 | 0 | 37.8 | 33
548358 | 1158 | 39 | 1545 | 50 | 56.5 | 61.7 | 30 | 32 | 0.05 | 104 | 11.3 | 70 | 39.9 | 49.1 | 0.784 | 98.5 | 439.9 | 417 | 66.8 | 455.8 | 0.361 | 224.5 | 8.2 | 101.5 | 34.6 | 51.3 | 44.4 | 100.4 | 31 | 3.445 | 56.2 | 45.5 | 26.5 | 16.1 | 58 | 31 | 0.783 | 34.9 | 57 | 4280 | 22 | 99.5 | 55.6 | 0 | 20 | 0 | 37.9 | 33
548360 | 1160 | 39 | 1550 | 50.2 | 56.5 | 61.6 | 30 | 32 | 0.051 | 104 | 11.3 | 70 | 39.9 | 49 | 0.784 | 98.5 | 440.1 | 417.2 | 66.8 | 455.8 | 0.36 | 224.3 | 8.2 | 101.5 | 34.7 | 51.3 | 44 | 100.4 | 31 | 3.423 | 56.3 | 44.8 | 26.5 | 16.1 | 58 | 31 | 0.782 | 34.9 | 57 | 4550 | 22 | 99.1 | 55.6 | 0 | 20.1 | 0 | 37.9 | 33
548362 | 1162 | 39 | 1549 | 50.1 | 56.4 | 61.5 | 30 | 32 | 0.05 | 104 | 11.2 | 70 | 39.8 | 49 | 0.784 | 98.5 | 440.4 | 417.6 | 66.9 | 455.8 | 0.362 | 224.4 | 8.2 | 101.5 | 34.7 | 51.3 | 45 | 100.4 | 31 | 3.445 | 56.2 | 44.3 | 26.5 | 16.1 | 58 | 31 | 0.779 | 34.9 | 57 | 4430 | 22 | 99.5 | 55.6 | 0 | 19.9 | 0 | 37.9 | 33
548364 | 1164 | 39 | 1550 | 50.2 | 56.4 | 61.5 | 30 | 32 | 0.05 | 104 | 11.3 | 70 | 39.9 | 48.9 | 0.783 | 98.5 | 440.6 | 417.8 | 66.8 | 455.8 | 0.365 | 224.7 | 8.2 | 101.5 | 34.7 | 51.2 | 45.8 | 100.4 | 31 | 3.447 | 56.2 | 44.7 | 26.5 | 16.1 | 58 | 31 | 0.782 | 34.9 | 57 | 4600 | 22 | 101.7 | 55.6 | 0 | 20 | 0 | 37.8 | 33
548366 | 1166 | 39 | 1551 | 50.6 | 56.3 | 61.4 | 30 | 32 | 0.05 | 104 | 11.2 | 70 | 39.9 | 48.9 | 0.785 | 98.5 | 441 | 418.2 | 66.7 | 455.8 | 0.367 | 224.9 | 8.2 | 101.5 | 34.7 | 51.2 | 45.2 | 100.4 | 30.9 | 3.464 | 56.2 | 45.4 | 26.5 | 16.1 | 58 | 31 | 0.781 | 34.9 | 57 | 4430 | 22 | 99.5 | 55.6 | 0 | 19.9 | 0 | 37.7 | 33
548368 | 1168 | 39 | 1548 | 50 | 56.3 | 61.4 | 30 | 32 | 0.049 | 104 | 11.3 | 70 | 39.9 | 48.9 | 0.784 | 98.5 | 440.9 | 418.2 | 66.6 | 455.7 | 0.363 | 224.3 | 8.2 | 101.5 | 34.7 | 51.1 | 44.3 | 100.4 | 31 | 3.414 | 56.3 | 45.2 | 26.5 | 16.1 | 58 | 31 | 0.78 | 34.9 | 57 | 4310 | 22 | 99.5 | 55.6 | 0.1 | 19.9 | 0 | 37.7 | 33
548370 | 1170 | 39 | 1551 | 50.2 | 56.3 | 61.3 | 30 | 32 | 0.05 | 104 | 11.3 | 70 | 39.9 | 48.8 | 0.783 | 98.5 | 441 | 418.4 | 66.6 | 455.7 | 0.367 | 223.9 | 8.2 | 101.5 | 34.7 | 51.1 | 43.8 | 100.4 | 31 | 3.47 | 56.3 | 44.6 | 26.5 | 16.1 | 58 | 31 | 0.777 | 34.9 | 57 | 4180 | 22 | 99.5 | 55.6 | 0 | 19.9 | 0 | 37.7 | 33
548372 | 1172 | 39 | 1539 | 48.8 | 56.2 | 61.2 | 30 | 32.1 | 0.052 | 103.8 | 11.3 | 70 | 39.9 | 48.7 | 0.784 | 98.5 | 441 | 418.5 | 66.5 | 455.7 | 0.361 | 224.2 | 8.1 | 101.4 | 34.7 | 51 | 44.7 | 100.3 | 30.9 | 3.382 | 55.3 | 44.1 | 27 | 15.7 | 58 | 31 | 0.777 | 34.1 | 56 | 4090 | 22 | 99.5 | 55.6 | 0 | 20.1 | 0 | 37.8 | 33
548374 | 1174 | 39 | 1546 | 48.7 | 56.2 | 61.2 | 30 | 32.1 | 0.051 | 104 | 11.2 | 70 | 39.8 | 48.7 | 0.784 | 98.5 | 440.8 | 418.3 | 66.5 | 455.6 | 0.365 | 224.7 | 7.9 | 101.3 | 34.7 | 51 | 45.6 | 100.2 | 30.9 | 3.396 | 55.9 | 44.5 | 26.5 | 16.1 | 58 | 31 | 0.778 | 35.3 | 55 | 4450 | 22 | 99.5 | 55.6 | 0 | 19.8 | 0 | 37.8 | 33
548376 | 1176 | 39 | 1552 | 50 | 56.1 | 61.1 | 30 | 32.1 | 0.05 | 104.1 | 11.3 | 70 | 39.8 | 48.7 | 0.785 | 98.5 | 441.9 | 419.4 | 66.4 | 455.6 | 0.367 | 224.7 | 8.1 | 101.4 | 34.7 | 51 | 44.9 | 100.3 | 30.9 | 3.446 | 56.1 | 45.2 | 26.5 | 16.1 | 58 | 31 | 0.78 | 34.9 | 55 | 4360 | 22 | 99.5 | 55.6 | 0.1 | 20 | 0 | 37.7 | 33
548378 | 1178 | 39 | 1552 | 50 | 56.1 | 61 | 30 | 32.1 | 0.05 | 104.1 | 11.3 | 70 | 39.8 | 48.7 | 0.784 | 98.5 | 442.1 | 419.6 | 66.3 | 455.6 | 0.365 | 224.9 | 8.1 | 101.5 | 34.7 | 50.9 | 43.9 | 100.4 | 30.9 | 3.422 | 56.1 | 45 | 26.5 | 16.1 | 58 | 31 | 0.78 | 34.9 | 55 | 4400 | 22 | 99.5 | 55.6 | 0 | 19.8 | 0 | 37.7 | 33
548380 | 1180 | 39 | 1554 | 50.5 | 56 | 61 | 30 | 32.1 | 0.051 | 104.1 | 11.3 | 70 | 39.9 | 48.6 | 0.785 | 98.5 | 442.5 | 420 | 66.3 | 455.6 | 0.364 | 225 | 8.2 | 101.5 | 34.7 | 50.9 | 43.4 | 100.4 | 30.9 | 3.425 | 56.2 | 44.3 | 26.5 | 16.1 | 57 | 31 | 0.784 | 35.3 | 55 | 4450 | 22 | 99.5 | 55.6 | 0.1 | 19.9 | 0 | 37.8 | 33