548382 | 1182 | 39 | 1551 | 50.2 | 56 | 60.9 | 30 | 32.1 | 0.051 | 104.1 | 11.3 | 70 | 40 | 48.5 | 0.782 | 98.5 | 442.6 | 420.1 | 66.2 | 455.6 | 0.362 | 225.1 | 8.2 | 101.5 | 34.7 | 50.8 | 44.4 | 100.4 | 30.9 | 3.462 | 56.2 | 43.7 | 26.5 | 16.1 | 57 | 31 | 0.78 | 34.9 | 57 | 4360 | 22 | 99.5 | 55.6 | 0.1 | 19.9 | 0 | 37.9 | 33
548384 | 1184 | 39 | 1554 | 50.6 | 55.9 | 60.8 | 30 | 32.2 | 0.05 | 104.1 | 11.3 | 70 | 40 | 48.4 | 0.784 | 98.5 | 442.8 | 420.4 | 66.2 | 455.7 | 0.363 | 224.5 | 8.2 | 101.5 | 34.7 | 50.8 | 45.2 | 100.4 | 30.9 | 3.45 | 56.2 | 44.2 | 26.5 | 16.1 | 57 | 31 | 0.78 | 34.9 | 57 | 4280 | 22 | 99.5 | 55.7 | 0.1 | 20.1 | 0 | 37.8 | 33
548386 | 1186 | 39 | 1552 | 50.5 | 55.9 | 60.8 | 30 | 32.2 | 0.05 | 104.1 | 11.3 | 70 | 40 | 48.4 | 0.785 | 98.5 | 442.9 | 420.6 | 66.1 | 455.7 | 0.363 | 224.8 | 8.2 | 101.5 | 34.7 | 50.7 | 44.4 | 100.4 | 30.9 | 3.467 | 56.2 | 44.8 | 26.5 | 16.1 | 57 | 31 | 0.784 | 35.3 | 57 | 4400 | 22 | 99.5 | 55.6 | 0 | 20 | 0 | 37.8 | 33
548388 | 1188 | 39 | 1551 | 50.4 | 55.9 | 60.7 | 30 | 32.2 | 0.05 | 104.1 | 11.3 | 70 | 40 | 48.4 | 0.785 | 98.5 | 443.1 | 420.8 | 66.1 | 455.6 | 0.362 | 224.7 | 8.2 | 101.5 | 34.7 | 50.7 | 43.6 | 100.4 | 30.9 | 3.459 | 56.2 | 44.6 | 26.5 | 16.1 | 57 | 31 | 0.778 | 35.3 | 55 | 4380 | 22 | 99.5 | 55.7 | 0 | 20.1 | 0 | 37.6 | 33
548390 | 1190 | 39 | 1545 | 49.8 | 55.8 | 60.6 | 30 | 32.2 | 0.051 | 104 | 11.3 | 70 | 40 | 48.3 | 0.784 | 98.5 | 443.2 | 421 | 66 | 455.6 | 0.362 | 224.8 | 8.2 | 101.4 | 34.7 | 50.7 | 43.2 | 100.3 | 30.9 | 3.435 | 55.6 | 43.9 | 26.5 | 15.7 | 57 | 31 | 0.778 | 34.1 | 54 | 4360 | 22 | 99.5 | 55.6 | 0 | 19.8 | 0 | 37.5 | 33
548392 | 1192 | 39 | 1539 | 48.3 | 55.8 | 60.5 | 30 | 32.2 | 0.052 | 103.9 | 11.3 | 70 | 39.9 | 48.2 | 0.785 | 98.5 | 442.7 | 420.6 | 65.9 | 455.6 | 0.356 | 225 | 8 | 101.3 | 34.7 | 50.6 | 44 | 100.2 | 30.9 | 3.323 | 55.1 | 43.4 | 27 | 15.7 | 57 | 31 | 0.78 | 34.1 | 56 | 4310 | 22 | 99.5 | 55.6 | 0.1 | 19.9 | 0 | 37.6 | 33
548394 | 1194 | 39 | 1541 | 48.2 | 55.7 | 60.5 | 30 | 32.2 | 0.053 | 103.9 | 11.3 | 70 | 39.8 | 48.2 | 0.784 | 98.5 | 442.9 | 420.8 | 66 | 455.5 | 0.356 | 225.9 | 7.9 | 101.2 | 34.7 | 50.6 | 44.8 | 100.2 | 30.9 | 3.383 | 55 | 43.8 | 27 | 15.7 | 57 | 31 | 0.781 | 34.1 | 56 | 4060 | 22 | 99.5 | 55.6 | 0.1 | 19.9 | 0 | 37.7 | 33
548396 | 1196 | 39 | 1545 | 48.3 | 55.7 | 60.4 | 30 | 32.2 | 0.053 | 103.9 | 11.3 | 70 | 39.8 | 48.2 | 0.782 | 98.5 | 443.3 | 421.2 | 65.9 | 455.4 | 0.355 | 226 | 7.9 | 101.2 | 34.6 | 50.5 | 44 | 100.1 | 30.9 | 3.414 | 54.9 | 44.4 | 27 | 15.7 | 57 | 32 | 0.777 | 34.1 | 56 | 4230 | 22 | 99.5 | 55.7 | 0 | 20 | 0 | 37.7 | 33
548398 | 1198 | 39 | 1556 | 49.9 | 55.6 | 60.3 | 30 | 32.3 | 0.051 | 104.1 | 11.3 | 70 | 39.7 | 48.1 | 0.785 | 98.5 | 444.1 | 422 | 65.8 | 455.3 | 0.365 | 225.4 | 8 | 101.3 | 34.6 | 50.5 | 43.2 | 100.2 | 30.9 | 3.481 | 55.9 | 44.2 | 26.5 | 16.1 | 57 | 32 | 0.783 | 35.3 | 55 | 4600 | 22 | 99.5 | 55.6 | 0 | 19.8 | 0 | 37.7 | 33
548400 | 1200 | 39 | 1555 | 50.1 | 55.6 | 60.3 | 30 | 32.3 | 0.05 | 104.1 | 11.3 | 70 | 39.8 | 48 | 0.783 | 98.5 | 444.4 | 422.4 | 65.8 | 455.2 | 0.364 | 225.3 | 8.1 | 101.4 | 34.6 | 50.4 | 42.8 | 100.3 | 30.8 | 3.458 | 56.1 | 43.5 | 26.5 | 16.1 | 57 | 32 | 0.779 | 34.9 | 57 | 4360 | 22 | 99.5 | 55.6 | -16.1 | 19.9 | 0 | 37.7 | 33
548402 | 1202 | 39 | 1555 | 50.3 | 55.5 | 60.2 | 30 | 32.3 | 0.05 | 104.1 | 11.3 | 70 | 39.9 | 47.9 | 0.782 | 98.5 | 444.7 | 422.7 | 65.7 | 455.3 | 0.364 | 225.1 | 8.2 | 101.5 | 34.6 | 50.4 | 43.8 | 100.3 | 30.8 | 3.534 | 56.1 | 43.1 | 26.5 | 16.1 | 57 | 32 | 0.783 | 34.9 | 55 | 4480 | 22 | 99.5 | 55.6 | 0 | 19.8 | 0 | 37.7 | 33
548404 | 1204 | 39 | 1556 | 50.7 | 55.5 | 60.1 | 30 | 32.3 | 0.051 | 104.1 | 11.3 | 70 | 39.9 | 47.9 | 0.785 | 98.5 | 445 | 423 | 65.6 | 455.2 | 0.367 | 225.5 | 8.2 | 101.4 | 34.6 | 50.4 | 44.5 | 100.4 | 30.8 | 3.459 | 56.1 | 43.5 | 26.5 | 16.1 | 57 | 32 | 0.78 | 34.9 | 57 | 4280 | 22 | 99.5 | 55.6 | 0.1 | 20.1 | 0 | 37.7 | 33
548406 | 1206 | 39 | 1552 | 50.4 | 55.5 | 60.1 | 30 | 32.3 | 0.051 | 104.1 | 11.3 | 70 | 40 | 47.9 | 0.784 | 98.5 | 445 | 423.1 | 65.6 | 455.2 | 0.364 | 225.2 | 8.2 | 101.4 | 34.6 | 50.3 | 43.8 | 100.4 | 30.8 | 3.519 | 56.1 | 44.1 | 26.5 | 16.1 | 57 | 32 | 0.784 | 34.9 | 55 | 4380 | 22 | 99.5 | 55.6 | 0.1 | 20 | 0 | 37.7 | 33
548408 | 1208 | 39 | 1551 | 50.3 | 55.4 | 60 | 30 | 32.3 | 0.049 | 104.1 | 11.3 | 70 | 39.9 | 47.9 | 0.783 | 98.5 | 445.2 | 423.3 | 65.6 | 455.2 | 0.361 | 225.5 | 8.2 | 101.4 | 34.6 | 50.3 | 42.9 | 100.4 | 30.8 | 3.541 | 56.2 | 43.9 | 26.5 | 16.1 | 57 | 32 | 0.776 | 34.9 | 55 | 4480 | 22 | 99.5 | 55.6 | 0 | 20 | 0 | 37.7 | 33
548410 | 1210 | 39 | 1552 | 50.4 | 55.4 | 60 | 30 | 32.4 | 0.05 | 104.1 | 11.3 | 70 | 39.9 | 47.8 | 0.785 | 98.5 | 445.2 | 423.4 | 65.5 | 455.2 | 0.362 | 225.8 | 8.2 | 101.5 | 34.7 | 50.2 | 42.5 | 100.4 | 30.8 | 3.516 | 56.1 | 43.2 | 26.5 | 16.1 | 57 | 32 | 0.776 | 34.9 | 57 | 4500 | 22 | 99.5 | 55.6 | 0 | 20.1 | 0 | 37.5 | 33
548412 | 1212 | 39 | 1552 | 50.5 | 55.3 | 59.9 | 30 | 32.4 | 0.05 | 104.1 | 11.3 | 70 | 39.9 | 47.7 | 0.783 | 98.5 | 445.5 | 423.7 | 65.4 | 455.2 | 0.362 | 225.4 | 8.2 | 101.4 | 34.7 | 50.2 | 43.3 | 100.3 | 30.8 | 3.443 | 56.1 | 42.8 | 26.5 | 16.1 | 57 | 32 | 0.781 | 34.9 | 57 | 4280 | 22 | 99.5 | 55.6 | 0 | 20 | 0 | 37.5 | 33
548414 | 1214 | 39 | 1553 | 50.6 | 55.3 | 59.8 | 30 | 32.4 | 0.049 | 104.1 | 11.3 | 70 | 39.9 | 47.6 | 0.782 | 98.5 | 445.7 | 424 | 65.3 | 455.2 | 0.361 | 225.6 | 8.2 | 101.4 | 34.7 | 50.1 | 44.2 | 100.3 | 30.8 | 3.473 | 56.1 | 43.1 | 26.5 | 16.1 | 57 | 32 | 0.78 | 34.9 | 57 | 4380 | 22 | 99.5 | 55.6 | 0 | 19.9 | 0 | 37.5 | 33
548416 | 1216 | 39 | 1551 | 50.4 | 55.3 | 59.8 | 30 | 32.4 | 0.049 | 104.1 | 11.3 | 70 | 39.9 | 47.6 | 0.785 | 98.5 | 445.8 | 424.1 | 65.3 | 455.2 | 0.361 | 225.2 | 8.2 | 101.4 | 34.7 | 50.1 | 43.5 | 100.3 | 30.8 | 3.48 | 56.1 | 43.8 | 26.5 | 16.1 | 57 | 32 | 0.78 | 34.9 | 57 | 4430 | 22 | 99.5 | 55.6 | 0.1 | 20 | 0 | 37.6 | 33
548418 | 1218 | 39 | 1551 | 50.6 | 55.2 | 59.7 | 30 | 32.4 | 0.05 | 104.1 | 11.3 | 70 | 39.9 | 47.6 | 0.784 | 98.5 | 446 | 424.3 | 65.2 | 455.1 | 0.364 | 225.4 | 8.2 | 101.4 | 34.7 | 50.1 | 42.7 | 100.3 | 30.8 | 3.522 | 56.1 | 43.6 | 26.5 | 16.1 | 57 | 32 | 0.784 | 34.9 | 57 | 4450 | 22 | 101.7 | 55.6 | 0.1 | 19.9 | 0 | 37.7 | 33
548420 | 1220 | 39 | 1550 | 50.4 | 55.2 | 59.6 | 30 | 32.4 | 0.051 | 104.1 | 11.3 | 70 | 39.9 | 47.5 | 0.784 | 98.5 | 446.1 | 424.5 | 65.3 | 455.1 | 0.361 | 225 | 8.2 | 101.4 | 34.7 | 50 | 42.2 | 100.3 | 30.7 | 3.5 | 56.1 | 43 | 26.5 | 16.1 | 57 | 32 | 0.78 | 34.9 | 57 | 4180 | 22 | 99.5 | 55.6 | 0 | 20.1 | 0 | 37.7 | 33
548422 | 1222 | 39 | 1551 | 50.5 | 55.1 | 59.6 | 30 | 32.4 | 0.05 | 104.1 | 11.3 | 70 | 39.8 | 47.4 | 0.785 | 98.5 | 446.3 | 424.7 | 65.2 | 455.1 | 0.358 | 225.2 | 8.2 | 101.4 | 34.7 | 50 | 43.2 | 100.3 | 30.7 | 3.469 | 56.1 | 42.5 | 26.5 | 16.1 | 56 | 32 | 0.782 | 35.3 | 57 | 4160 | 22 | 99.1 | 55.6 | 0 | 20 | 0 | 37.7 | 33
548424 | 1224 | 39 | 1552 | 50.7 | 55.1 | 59.5 | 30 | 32.4 | 0.049 | 104.1 | 11.3 | 70 | 39.8 | 47.4 | 0.785 | 98.5 | 446.6 | 425 | 65.1 | 455.1 | 0.361 | 225.3 | 8.2 | 101.4 | 34.7 | 49.9 | 43.8 | 100.3 | 30.7 | 3.456 | 56.1 | 42.9 | 26.5 | 16.1 | 56 | 32 | 0.784 | 34.9 | 57 | 4140 | 22 | 99.5 | 55.6 | 0 | 20 | 0 | 37.6 | 33
548426 | 1226 | 39 | 1550 | 50.4 | 55 | 59.5 | 30 | 32.4 | 0.051 | 104.1 | 11.3 | 70 | 39.8 | 47.4 | 0.783 | 98.5 | 446.7 | 425.2 | 65 | 455.1 | 0.36 | 225.6 | 8.2 | 101.4 | 34.7 | 49.9 | 43.2 | 100.3 | 30.7 | 3.477 | 56.1 | 43.5 | 26.5 | 16.1 | 56 | 32 | 0.784 | 34.9 | 57 | 4400 | 22 | 99.5 | 55.6 | 0 | 19.8 | 0 | 37.5 | 33
548428 | 1228 | 39 | 1552 | 50.7 | 55 | 59.4 | 30 | 32.4 | 0.05 | 104.1 | 11.3 | 70 | 39.8 | 47.3 | 0.783 | 98.5 | 447 | 425.4 | 65.1 | 455.1 | 0.36 | 225.3 | 8.2 | 101.4 | 34.6 | 49.8 | 42.3 | 100.3 | 30.7 | 3.487 | 56.1 | 43.3 | 26.5 | 16.1 | 56 | 32 | 0.777 | 34.9 | 57 | 4400 | 22 | 99.5 | 55.6 | 0.1 | 20.1 | 0 | 37.5 | 33
548430 | 1230 | 39 | 1549 | 50.5 | 54.9 | 59.3 | 30 | 32.4 | 0.05 | 104.1 | 11.3 | 70 | 39.9 | 47.3 | 0.784 | 98.5 | 447.1 | 425.6 | 65 | 455 | 0.358 | 225.5 | 8.2 | 101.4 | 34.6 | 49.8 | 41.9 | 100.3 | 30.7 | 3.433 | 56.1 | 42.7 | 26.5 | 16.1 | 56 | 32 | 0.78 | 34.9 | 57 | 4400 | 22 | 99.5 | 55.6 | 0.1 | 20.1 | 0 | 37.5 | 33
548432 | 1232 | 39 | 1541 | 48.8 | 54.9 | 59.3 | 30 | 32.4 | 0.052 | 103.9 | 11.3 | 70 | 39.9 | 47.2 | 0.785 | 98.5 | 446.6 | 425.3 | 64.9 | 455 | 0.354 | 225.2 | 8 | 101.3 | 34.6 | 49.8 | 42.8 | 100.2 | 30.7 | 3.359 | 55.2 | 42.2 | 27 | 15.7 | 56 | 32 | 0.781 | 34.1 | 56 | 4140 | 22 | 99.1 | 55.7 | 0 | 20.1 | 0 | 37.5 | 33
548434 | 1234 | 39 | 1542 | 48.5 | 54.9 | 59.2 | 30 | 32.4 | 0.052 | 103.8 | 11.3 | 70 | 39.8 | 47.1 | 0.784 | 98.5 | 446.7 | 425.4 | 64.9 | 454.9 | 0.35 | 225.6 | 7.9 | 101.2 | 34.6 | 49.7 | 43.6 | 100.1 | 30.7 | 3.365 | 55 | 42.6 | 27 | 15.7 | 56 | 32 | 0.779 | 34.1 | 56 | 4280 | 22 | 99.1 | 55.6 | 0 | 19.8 | 0 | 37.5 | 33
548436 | 1236 | 39 | 1546 | 48.8 | 54.8 | 59.1 | 30 | 32.5 | 0.052 | 103.9 | 11.3 | 70 | 39.7 | 47.1 | 0.785 | 98.5 | 447.1 | 425.8 | 64.7 | 454.8 | 0.35 | 225.3 | 7.9 | 101.2 | 34.6 | 49.7 | 42.8 | 100.1 | 30.7 | 3.379 | 54.9 | 43.2 | 27 | 15.7 | 56 | 32 | 0.78 | 33.7 | 54 | 4280 | 22 | 99.1 | 55.7 | 0 | 19.9 | 0 | 37.5 | 33
548438 | 1238 | 39 | 1545 | 48.5 | 54.8 | 59.1 | 30 | 32.5 | 0.053 | 103.9 | 11.3 | 70 | 39.8 | 47.1 | 0.784 | 98.5 | 447.5 | 426.2 | 64.7 | 454.7 | 0.35 | 225.4 | 7.9 | 101.2 | 34.7 | 49.6 | 42.1 | 100.1 | 30.7 | 3.334 | 54.9 | 43 | 27 | 15.7 | 56 | 32 | 0.779 | 34.1 | 53 | 4430 | 22 | 99.1 | 55.7 | 0.1 | 19.9 | 0 | 37.7 | 33
548440 | 1240 | 39 | 1554 | 49.5 | 54.7 | 59 | 30 | 32.5 | 0.049 | 104 | 11.3 | 70 | 39.8 | 47 | 0.783 | 98.5 | 447.9 | 426.6 | 64.6 | 454.6 | 0.353 | 224.9 | 8 | 101.3 | 34.7 | 49.6 | 41.7 | 100.2 | 30.7 | 3.461 | 55.7 | 42.4 | 26.5 | 16.1 | 56 | 32 | 0.778 | 34.9 | 55 | 4480 | 22 | 99.5 | 55.5 | 0 | 20.1 | 0 | 37.6 | 33
548442 | 1242 | 39 | 1556 | 50.4 | 54.6 | 58.9 | 30 | 32.5 | 0.049 | 104.1 | 11.3 | 70 | 39.9 | 47 | 0.785 | 98.5 | 448.7 | 427.4 | 64.6 | 454.6 | 0.354 | 225.3 | 8.1 | 101.4 | 34.7 | 49.5 | 42.6 | 100.3 | 30.7 | 3.429 | 55.9 | 41.9 | 27 | 16.1 | 56 | 32 | 0.784 | 34.9 | 57 | 4430 | 22 | 99.5 | 55.6 | 0 | 20 | 0 | 37.6 | 33
548444 | 1244 | 39 | 1557 | 50.7 | 54.6 | 58.9 | 30 | 32.5 | 0.049 | 104.1 | 11.3 | 70 | 40 | 46.9 | 0.784 | 98.5 | 448.9 | 427.7 | 64.6 | 454.6 | 0.358 | 225.2 | 8.2 | 101.4 | 34.7 | 49.5 | 43.2 | 100.3 | 30.7 | 3.48 | 56 | 42.3 | 26.5 | 16.1 | 56 | 32 | 0.779 | 34.9 | 55 | 4480 | 22 | 99.5 | 55.6 | 0 | 20.1 | 0 | 37.6 | 33
548446 | 1246 | 39 | 1554 | 50.3 | 54.6 | 58.8 | 30 | 32.5 | 0.049 | 104.1 | 11.3 | 70 | 40 | 46.9 | 0.783 | 98.5 | 449 | 427.8 | 64.5 | 454.6 | 0.356 | 226 | 8.2 | 101.4 | 34.7 | 49.5 | 42.5 | 100.3 | 30.7 | 3.458 | 56 | 42.9 | 26.5 | 16.1 | 56 | 32 | 0.781 | 34.9 | 57 | 4380 | 22 | 99.5 | 55.6 | 0 | 19.9 | 0 | 37.5 | 33
548448 | 1248 | 39 | 1551 | 50.1 | 54.5 | 58.8 | 30 | 32.5 | 0.049 | 104.1 | 11.3 | 70 | 40 | 46.9 | 0.784 | 98.5 | 449 | 427.9 | 64.4 | 454.5 | 0.355 | 225.5 | 8.2 | 101.4 | 34.7 | 49.4 | 41.7 | 100.3 | 30.7 | 3.431 | 56.1 | 42.7 | 26.5 | 16.1 | 56 | 32 | 0.778 | 35.3 | 57 | 4580 | 22 | 99.5 | 55.5 | 0 | 19.9 | 0 | 37.4 | 33
548450 | 1250 | 39 | 1552 | 50.3 | 54.5 | 58.7 | 30 | 32.5 | 0.049 | 104.1 | 11.3 | 70 | 40 | 46.8 | 0.784 | 98.5 | 449.1 | 428.1 | 64.4 | 454.6 | 0.358 | 225 | 8.2 | 101.4 | 34.7 | 49.4 | 41.3 | 100.3 | 30.7 | 3.441 | 56.1 | 42 | 26.5 | 16.1 | 56 | 32 | 0.779 | 34.9 | 57 | 4450 | 22 | 99.5 | 55.6 | 0 | 19.9 | 0 | 37.4 | 33
548452 | 1252 | 39 | 1552 | 50.4 | 54.4 | 58.6 | 30 | 32.5 | 0.049 | 104.1 | 11.3 | 70 | 40.1 | 46.7 | 0.783 | 98.5 | 449.3 | 428.2 | 64.3 | 454.6 | 0.358 | 224.8 | 8.2 | 101.4 | 34.7 | 49.3 | 42.3 | 100.3 | 30.7 | 3.504 | 56.1 | 41.6 | 26.5 | 16.1 | 56 | 32 | 0.778 | 34.9 | 57 | 4380 | 22 | 99.5 | 55.6 | 0 | 20 | 0 | 37.5 | 33
548454 | 1254 | 39 | 1551 | 50.4 | 54.4 | 58.5 | 30 | 32.5 | 0.051 | 104.1 | 11.3 | 70 | 40 | 46.6 | 0.785 | 98.5 | 449.5 | 428.5 | 64.2 | 454.6 | 0.36 | 224.7 | 8.2 | 101.4 | 34.7 | 49.3 | 42.8 | 100.3 | 30.6 | 3.479 | 56.1 | 42 | 26.5 | 16.1 | 56 | 32 | 0.78 | 34.9 | 55 | 4480 | 22 | 99.5 | 55.6 | 0.1 | 19.9 | 0 | 37.5 | 33
548456 | 1256 | 39 | 1551 | 50.4 | 54.4 | 58.5 | 30 | 32.5 | 0.051 | 104.1 | 11.3 | 70 | 40 | 46.6 | 0.783 | 98.5 | 449.7 | 428.8 | 64.2 | 454.6 | 0.361 | 224.9 | 8.2 | 101.4 | 34.7 | 49.3 | 42.2 | 100.3 | 30.7 | 3.484 | 56.1 | 42.5 | 26.5 | 16.1 | 56 | 32 | 0.778 | 34.9 | 55 | 4530 | 22 | 99.5 | 55.6 | 0.1 | 19.9 | 0 | 37.4 | 33
548458 | 1258 | 39 | 1549 | 50.5 | 54.3 | 58.4 | 30 | 32.5 | 0.049 | 104.1 | 11.3 | 70 | 40 | 46.6 | 0.783 | 98.5 | 449.9 | 429 | 64.2 | 454.6 | 0.358 | 225.3 | 8.2 | 101.4 | 34.7 | 49.2 | 41.4 | 100.3 | 30.6 | 3.503 | 56.1 | 42.2 | 26.5 | 16.1 | 56 | 32 | 0.778 | 34.9 | 55 | 4650 | 22 | 99.5 | 55.6 | 0 | 19.8 | 0 | 37.5 | 33
548460 | 1260 | 39 | 1549 | 50.1 | 54.3 | 58.4 | 30 | 32.5 | 0.05 | 104 | 11.3 | 70 | 40 | 46.5 | 0.785 | 98.5 | 449.9 | 429 | 64.2 | 454.6 | 0.357 | 225.2 | 8.2 | 101.4 | 34.7 | 49.2 | 41 | 100.3 | 30.6 | 3.449 | 56.1 | 41.7 | 26.5 | 16.1 | 56 | 32 | 0.783 | 35.3 | 55 | 4400 | 22 | 99.5 | 55.6 | 0 | 19.8 | 0 | 37.4 | 33
548462 | 1262 | 39 | 1546 | 49.9 | 54.2 | 58.3 | 30 | 32.5 | 0.05 | 104 | 11.3 | 70 | 40.1 | 46.4 | 0.785 | 98.5 | 450.1 | 429.3 | 64.1 | 454.6 | 0.354 | 224.9 | 8.2 | 101.4 | 34.7 | 49.1 | 41.9 | 100.3 | 30.6 | 3.498 | 56.1 | 41.3 | 26.5 | 16.1 | 56 | 32 | 0.781 | 35.3 | 55 | 4450 | 22 | 99.5 | 55.6 | 0.1 | 19.9 | 0 | 37.5 | 33
548464 | 1264 | 39 | 1548 | 49.8 | 54.2 | 58.2 | 30 | 32.5 | 0.05 | 104 | 11.3 | 70 | 40.1 | 46.4 | 0.783 | 98.5 | 450.3 | 429.5 | 64 | 454.6 | 0.355 | 224.9 | 8.1 | 101.4 | 34.7 | 49.1 | 42.4 | 100.3 | 30.6 | 3.453 | 56.1 | 41.6 | 26.5 | 16.1 | 56 | 32 | 0.782 | 34.9 | 55 | 4480 | 22 | 99.5 | 55.6 | 0 | 20.1 | 0 | 37.5 | 33
548466 | 1266 | 39 | 1551 | 50.2 | 54.2 | 58.2 | 30 | 32.5 | 0.05 | 104 | 11.3 | 70 | 40 | 46.4 | 0.784 | 98.5 | 450.4 | 429.7 | 64 | 454.7 | 0.357 | 224.9 | 8.1 | 101.4 | 34.7 | 49.1 | 41.8 | 100.3 | 30.6 | 3.475 | 56.1 | 42.2 | 26.5 | 16.1 | 56 | 32 | 0.782 | 34.9 | 57 | 4310 | 22 | 99.5 | 55.6 | 0 | 20 | 0 | 37.5 | 33
548468 | 1268 | 39 | 1552 | 50.4 | 54.1 | 58.1 | 30 | 32.5 | 0.049 | 104 | 11.3 | 70 | 40 | 46.3 | 0.784 | 98.5 | 450.8 | 430.1 | 64 | 454.7 | 0.357 | 224.8 | 8.2 | 101.4 | 34.7 | 49 | 41.1 | 100.3 | 30.6 | 3.454 | 56.1 | 41.9 | 26.5 | 16.1 | 55 | 32 | 0.784 | 34.9 | 57 | 4400 | 22 | 99.5 | 55.6 | 0 | 20.1 | 0 | 37.3 | 33
548470 | 1270 | 39 | 1550 | 50.1 | 54.1 | 58 | 30 | 32.5 | 0.049 | 104 | 11.3 | 70 | 40 | 46.3 | 0.783 | 98.5 | 451 | 430.3 | 63.9 | 454.8 | 0.355 | 224.3 | 8.2 | 101.4 | 34.7 | 49 | 40.6 | 100.3 | 30.6 | 3.47 | 56.1 | 41.4 | 26.5 | 16.1 | 55 | 32 | 0.778 | 34.9 | 55 | 4330 | 22 | 101.7 | 55.6 | 0 | 19.9 | 0 | 37.2 | 33
548472 | 1272 | 39 | 1550 | 50.2 | 54 | 58 | 30 | 32.5 | 0.05 | 104 | 11.3 | 70 | 40 | 46.2 | 0.784 | 98.5 | 451.1 | 430.5 | 63.8 | 454.8 | 0.356 | 225 | 8.2 | 101.4 | 34.7 | 48.9 | 41.6 | 100.3 | 30.6 | 3.475 | 56.1 | 41 | 26.5 | 16.1 | 55 | 32 | 0.777 | 34.9 | 57 | 4480 | 22 | 99.5 | 55.6 | 0 | 19.8 | 0 | 37.2 | 33
548474 | 1274 | 39 | 1550 | 50.1 | 54 | 57.9 | 30 | 32.5 | 0.049 | 104 | 11.3 | 70 | 40 | 46.1 | 0.783 | 98.5 | 451.3 | 430.8 | 63.8 | 454.8 | 0.355 | 225.1 | 8.2 | 101.4 | 34.6 | 48.9 | 42.1 | 100.3 | 30.5 | 3.49 | 56.1 | 41.4 | 27 | 16.1 | 55 | 32 | 0.783 | 35.3 | 57 | 4380 | 22 | 99.5 | 55.6 | 0 | 19.9 | 0 | 37.3 | 33
548476 | 1276 | 39 | 1547 | 49.5 | 54 | 57.9 | 30 | 32.5 | 0.051 | 104 | 11.3 | 70 | 40 | 46.1 | 0.784 | 98.5 | 451.4 | 430.9 | 63.7 | 454.9 | 0.353 | 224.5 | 8.1 | 101.4 | 34.6 | 48.8 | 41.5 | 100.4 | 30.5 | 3.453 | 56.1 | 41.9 | 26.5 | 16.1 | 55 | 32 | 0.78 | 35.3 | 57 | 4450 | 22 | 101.7 | 55.6 | 0 | 20 | 0 | 37.4 | 33
548478 | 1278 | 39 | 1551 | 50.3 | 53.9 | 57.8 | 30 | 32.5 | 0.051 | 104 | 11.3 | 70 | 40 | 46.1 | 0.784 | 98.5 | 451.7 | 431.2 | 63.7 | 454.9 | 0.357 | 224.7 | 8.2 | 101.4 | 34.7 | 48.8 | 40.8 | 100.3 | 30.5 | 3.495 | 56.1 | 41.6 | 26.5 | 16.1 | 55 | 32 | 0.783 | 35.3 | 55 | 4380 | 22 | 99.5 | 55.7 | 0.1 | 20.1 | 0 | 37.5 | 33
548480 | 1280 | 39 | 1551 | 50.3 | 53.9 | 57.7 | 30 | 32.5 | 0.051 | 104 | 11.3 | 70 | 40 | 46 | 0.785 | 98.5 | 451.9 | 431.4 | 63.6 | 455 | 0.357 | 224.9 | 8.2 | 101.4 | 34.6 | 48.8 | 40.4 | 100.3 | 30.5 | 3.465 | 56.1 | 41.1 | 26.5 | 16.1 | 55 | 32 | 0.78 | 34.9 | 55 | 4400 | 22 | 99.5 | 55.6 | 0 | 19.9 | 0 | 37.4 | 33
548482 | 1282 | 39 | 1551 | 50.3 | 53.8 | 57.7 | 30 | 32.5 | 0.051 | 104 | 11.3 | 70 | 40 | 45.9 | 0.784 | 98.5 | 452.2 | 431.7 | 63.5 | 455 | 0.356 | 224.6 | 8.2 | 101.4 | 34.6 | 48.7 | 41.3 | 100.3 | 30.5 | 3.486 | 56.1 | 40.7 | 26.5 | 16.1 | 55 | 32 | 0.779 | 34.9 | 57 | 4400 | 22 | 99.5 | 55.6 | 0 | 19.9 | 0 | 37.4 | 33
548484 | 1284 | 39 | 1550 | 50.1 | 53.8 | 57.6 | 30 | 32.5 | 0.05 | 104 | 11.3 | 70 | 40 | 45.9 | 0.785 | 98.5 | 452.2 | 431.9 | 63.5 | 455 | 0.355 | 224.4 | 8.2 | 101.4 | 34.6 | 48.7 | 41.8 | 100.3 | 30.5 | 3.426 | 56.1 | 41.1 | 27 | 16.1 | 55 | 32 | 0.778 | 34.9 | 57 | 4430 | 22 | 99.5 | 55.6 | 0 | 19.9 | 0 | 37.4 | 33
548486 | 1286 | 39 | 1551 | 50.2 | 53.7 | 57.5 | 30 | 32.5 | 0.05 | 104 | 11.3 | 70 | 40 | 45.9 | 0.785 | 98.5 | 452.5 | 432.1 | 63.4 | 455.1 | 0.358 | 224.3 | 8.2 | 101.4 | 34.6 | 48.6 | 41.2 | 100.3 | 30.5 | 3.473 | 56 | 41.5 | 27 | 16.1 | 55 | 32 | 0.781 | 34.9 | 57 | 4280 | 22 | 99.5 | 55.6 | 0.1 | 20 | 0 | 37.5 | 33
548488 | 1288 | 39 | 1548 | 49.8 | 53.7 | 57.5 | 30 | 32.5 | 0.05 | 104 | 11.3 | 70 | 40 | 45.8 | 0.784 | 98.5 | 452.5 | 432.2 | 63.4 | 455.1 | 0.356 | 224.7 | 8.1 | 101.4 | 34.6 | 48.6 | 40.6 | 100.3 | 30.5 | 3.485 | 56.1 | 41.3 | 26.5 | 16.1 | 55 | 32 | 0.782 | 34.9 | 57 | 4650 | 22 | 99.5 | 55.6 | 0 | 20.1 | 0 | 37.4 | 33
548490 | 1290 | 39 | 1549 | 49.8 | 53.7 | 57.4 | 30 | 32.5 | 0.051 | 104 | 11.3 | 70 | 40 | 45.7 | 0.784 | 98.5 | 452.6 | 432.3 | 63.3 | 455.1 | 0.358 | 225 | 8.1 | 101.4 | 34.6 | 48.6 | 40.2 | 100.3 | 30.5 | 3.458 | 56.1 | 40.8 | 27 | 16.1 | 55 | 32 | 0.778 | 34.9 | 55 | 4580 | 22 | 99.1 | 55.6 | 0.1 | 20.1 | 0 | 37.3 | 33
548492 | 1292 | 39 | 1549 | 49.7 | 53.6 | 57.4 | 30 | 32.4 | 0.051 | 104 | 11.3 | 70 | 40 | 45.7 | 0.785 | 98.5 | 452.9 | 432.6 | 63.2 | 455.2 | 0.358 | 224.8 | 8.1 | 101.4 | 34.6 | 48.5 | 41 | 100.3 | 30.5 | 3.463 | 56.1 | 40.4 | 27 | 16.1 | 55 | 32 | 0.781 | 35.3 | 55 | 4400 | 22 | 99.5 | 55.6 | 0 | 20 | 0 | 37.2 | 33
548494 | 1294 | 39 | 1551 | 50.1 | 53.6 | 57.3 | 30 | 32.4 | 0.05 | 104 | 11.3 | 70 | 40 | 45.6 | 0.784 | 98.5 | 453.2 | 433 | 63.2 | 455.2 | 0.357 | 224.9 | 8.1 | 101.4 | 34.6 | 48.5 | 41.5 | 100.3 | 30.5 | 3.488 | 56.1 | 40.8 | 27 | 16.1 | 55 | 32 | 0.782 | 34.9 | 55 | 4360 | 22 | 99.5 | 55.6 | 0 | 19.9 | 0 | 37.2 | 33
548496 | 1296 | 39 | 1549 | 49.6 | 53.5 | 57.2 | 30 | 32.4 | 0.051 | 104 | 11.3 | 70 | 39.9 | 45.6 | 0.783 | 98.5 | 453.3 | 433.1 | 63.2 | 455.2 | 0.356 | 225.4 | 8.1 | 101.4 | 34.6 | 48.4 | 40.8 | 100.3 | 30.5 | 3.481 | 56.1 | 41.2 | 26.5 | 16.1 | 55 | 32 | 0.778 | 35.3 | 55 | 4360 | 22 | 99.5 | 55.6 | 0 | 19.9 | 0 | 37.3 | 33
548498 | 1298 | 39 | 1551 | 49.9 | 53.5 | 57.2 | 30 | 32.4 | 0.049 | 103.9 | 11.3 | 70 | 39.9 | 45.6 | 0.785 | 98.5 | 453.5 | 433.3 | 63.1 | 455.2 | 0.358 | 225.3 | 8.1 | 101.4 | 34.6 | 48.4 | 40.2 | 100.3 | 30.5 | 3.473 | 56.1 | 41 | 26.5 | 16.1 | 55 | 32 | 0.778 | 34.9 | 55 | 4500 | 22 | 99.5 | 55.6 | 0 | 19.9 | 0 | 37.3 | 33
548500 | 1300 | 39 | 1546 | 49.2 | 53.5 | 57.1 | 30 | 32.4 | 0.049 | 103.9 | 11.3 | 70 | 39.9 | 45.5 | 0.784 | 98.5 | 453.5 | 433.4 | 63.1 | 455.3 | 0.354 | 225.1 | 8.1 | 101.4 | 34.6 | 48.4 | 39.9 | 100.3 | 30.5 | 3.471 | 56.1 | 40.5 | 26.5 | 16.1 | 55 | 32 | 0.778 | 35.3 | 55 | 4480 | 22 | 99.5 | 55.6 | 0 | 20.1 | 0 | 37.4 | 33
548502 | 1302 | 39 | 1550 | 49.7 | 53.4 | 57 | 30 | 32.4 | 0.049 | 104 | 11.3 | 70 | 39.8 | 45.4 | 0.783 | 98.5 | 453.9 | 433.8 | 63 | 455.3 | 0.355 | 225 | 8.1 | 101.4 | 34.6 | 48.3 | 40.6 | 100.3 | 30.5 | 3.477 | 56.1 | 40.1 | 27 | 16.1 | 55 | 32 | 0.779 | 35.3 | 55 | 4230 | 22 | 99.5 | 55.6 | 0 | 20.1 | 0 | 37.4 | 33
548504 | 1304 | 39 | 1552 | 50.1 | 53.4 | 57 | 30 | 32.4 | 0.05 | 103.9 | 11.3 | 70 | 39.8 | 45.4 | 0.786 | 98.5 | 454.2 | 434.1 | 62.9 | 455.4 | 0.359 | 224.4 | 8.1 | 101.4 | 34.5 | 48.3 | 41.1 | 100.3 | 30.5 | 3.438 | 56 | 40.5 | 26.5 | 16.1 | 55 | 32 | 0.782 | 34.9 | 55 | 4310 | 22 | 99.5 | 55.6 | 0 | 19.9 | 0 | 37.2 | 33
548506 | 1306 | 39 | 1550 | 50 | 53.3 | 56.9 | 30 | 32.4 | 0.051 | 104 | 11.3 | 70 | 39.8 | 45.3 | 0.784 | 98.5 | 454.4 | 434.3 | 62.9 | 455.4 | 0.36 | 224.4 | 8.1 | 101.4 | 34.5 | 48.2 | 40.6 | 100.3 | 30.5 | 3.487 | 56.1 | 40.9 | 26.5 | 16.1 | 55 | 32 | 0.781 | 35.3 | 55 | 4480 | 22 | 99.5 | 55.6 | 0.1 | 19.9 | 0 | 37.4 | 33
548508 | 1308 | 39 | 1549 | 49.8 | 53.3 | 56.8 | 30 | 32.4 | 0.05 | 104 | 11.3 | 70 | 39.8 | 45.3 | 0.783 | 98.5 | 454.4 | 434.5 | 62.8 | 455.4 | 0.358 | 224.9 | 8.1 | 101.4 | 34.5 | 48.2 | 39.9 | 100.3 | 30.5 | 3.468 | 56.1 | 40.7 | 27 | 16.1 | 55 | 32 | 0.781 | 35.3 | 57 | 4310 | 22 | 99.5 | 55.6 | 0 | 20 | 0 | 37.2 | 33
548510 | 1310 | 39 | 1549 | 49.5 | 53.2 | 56.8 | 30 | 32.4 | 0.049 | 104 | 11.3 | 70 | 39.9 | 45.2 | 0.784 | 98.5 | 454.5 | 434.6 | 62.8 | 455.5 | 0.358 | 224.7 | 8.1 | 101.4 | 34.6 | 48.2 | 39.5 | 100.3 | 30.5 | 3.487 | 56.1 | 40.1 | 27 | 16.1 | 55 | 32 | 0.782 | 34.9 | 57 | 4430 | 22 | 99.5 | 55.6 | 0.1 | 20 | 0 | 37.3 | 33
548512 | 1312 | 39 | 1552 | 50 | 53.2 | 56.7 | 30 | 32.4 | 0.049 | 103.9 | 11.3 | 70 | 39.9 | 45.1 | 0.784 | 98.5 | 454.9 | 435 | 62.8 | 455.5 | 0.359 | 225 | 8.1 | 101.4 | 34.6 | 48.1 | 40.4 | 100.3 | 30.5 | 3.467 | 56.1 | 39.8 | 27 | 16.1 | 55 | 32 | 0.783 | 34.9 | 57 | 4380 | 22 | 99.5 | 55.6 | 0 | 20.1 | 0 | 37.2 | 33
548514 | 1314 | 39 | 1551 | 50 | 53.2 | 56.7 | 30 | 32.4 | 0.049 | 104 | 11.3 | 70 | 40 | 45.1 | 0.783 | 98.5 | 455 | 435.2 | 62.7 | 455.5 | 0.358 | 225.3 | 8.1 | 101.4 | 34.6 | 48.1 | 40.9 | 100.3 | 30.5 | 3.494 | 56.1 | 40.2 | 27 | 16.1 | 55 | 32 | 0.783 | 34.9 | 57 | 4530 | 22 | 99.5 | 55.6 | 0 | 19.9 | 0 | 37.2 | 33
548516 | 1316 | 39 | 1551 | 49.9 | 53.1 | 56.6 | 30 | 32.3 | 0.05 | 104 | 11.3 | 70 | 40.1 | 45.1 | 0.785 | 98.5 | 455.3 | 435.5 | 62.7 | 455.5 | 0.359 | 226.3 | 8.1 | 101.4 | 34.5 | 48 | 40.3 | 100.3 | 30.5 | 3.459 | 56 | 40.6 | 27 | 16.1 | 54 | 32 | 0.78 | 35.3 | 57 | 4160 | 22 | 101.7 | 55.6 | 0 | 19.8 | 0 | 37.2 | 33
548518 | 1318 | 39 | 1549 | 49.7 | 53.1 | 56.5 | 30 | 32.3 | 0.05 | 104 | 11.3 | 70 | 40.1 | 45 | 0.784 | 98.5 | 455.3 | 435.6 | 62.6 | 455.5 | 0.357 | 226.4 | 8.1 | 101.4 | 34.5 | 48 | 39.5 | 100.3 | 30.5 | 3.469 | 56.1 | 40.4 | 26.5 | 16.1 | 54 | 32 | 0.779 | 34.9 | 57 | 4260 | 22 | 99.5 | 55.6 | 0 | 19.9 | 0 | 37.3 | 33
548520 | 1320 | 39 | 1551 | 50 | 53 | 56.5 | 30 | 32.3 | 0.05 | 103.9 | 11.3 | 70 | 40.1 | 45 | 0.783 | 98.5 | 455.6 | 435.9 | 62.5 | 455.5 | 0.359 | 227.3 | 8.1 | 101.4 | 34.5 | 47.9 | 39.2 | 100.3 | 30.4 | 3.483 | 56 | 39.8 | 27 | 16.1 | 54 | 32 | 0.782 | 34.9 | 57 | 4280 | 22 | 99.5 | 55.6 | 0 | 20.1 | 0 | 37.3 | 33
548522 | 1322 | 39 | 1550 | 49.9 | 53 | 56.4 | 30 | 32.3 | 0.051 | 104 | 11.3 | 70 | 40.1 | 44.9 | 0.784 | 98.5 | 455.8 | 436 | 62.5 | 455.5 | 0.359 | 226.8 | 8.1 | 101.4 | 34.5 | 47.9 | 40.1 | 100.3 | 30.4 | 3.471 | 56 | 39.4 | 27 | 16.1 | 54 | 32 | 0.775 | 35.3 | 57 | 4400 | 22 | 101.7 | 55.6 | 0 | 20 | 0 | 37.3 | 33
548524 | 1324 | 39 | 1547 | 49.3 | 53 | 56.3 | 30 | 32.3 | 0.051 | 104 | 11.3 | 70.1 | 40.1 | 44.8 | 0.784 | 98.5 | 455.7 | 436 | 62.4 | 455.5 | 0.356 | 227.5 | 8.1 | 101.4 | 34.5 | 47.9 | 40.4 | 100.3 | 30.4 | 3.44 | 56.1 | 39.8 | 27 | 16.1 | 54 | 32 | 0.783 | 35.3 | 57 | 4500 | 22 | 99.5 | 55.6 | 0 | 20.1 | 0 | 37.3 | 33
548526 | 1326 | 39 | 1549 | 49.6 | 52.9 | 56.3 | 30 | 32.3 | 0.051 | 103.9 | 11.3 | 70 | 40 | 44.8 | 0.784 | 98.5 | 455.9 | 436.2 | 62.4 | 455.5 | 0.352 | 225 | 8.1 | 101.4 | 34.5 | 47.8 | 39.8 | 100.3 | 30.4 | 3.471 | 56.1 | 40.2 | 27 | 16.1 | 54 | 32 | 0.78 | 34.9 | 55 | 4500 | 22 | 99.5 | 55.6 | 0 | 19.9 | 0 | 37.3 | 33
548528 | 1328 | 39 | 1548 | 49.5 | 52.9 | 56.2 | 30 | 32.3 | 0.049 | 104 | 11.3 | 70 | 40 | 44.8 | 0.784 | 98.5 | 456.2 | 436.6 | 62.3 | 455.6 | 0.35 | 224.8 | 8.1 | 101.4 | 34.5 | 47.8 | 39.2 | 100.3 | 30.4 | 3.457 | 56.1 | 40 | 27 | 16.1 | 54 | 32 | 0.781 | 34.9 | 55 | 4450 | 22 | 99.5 | 55.6 | -16.1 | 19.9 | 0 | 37.1 | 33
548530 | 1330 | 39 | 1552 | 50 | 52.8 | 56.2 | 30 | 32.2 | 0.051 | 104 | 11.3 | 70 | 40 | 44.7 | 0.785 | 98.5 | 456.6 | 437 | 62.3 | 455.6 | 0.351 | 224.8 | 8.1 | 101.4 | 34.5 | 47.7 | 38.9 | 100.3 | 30.4 | 3.474 | 56 | 39.5 | 27 | 16.1 | 54 | 31 | 0.779 | 34.9 | 55 | 4550 | 22 | 99.5 | 55.6 | 0 | 20.1 | 0 | 37.1 | 33
548532 | 1332 | 39 | 1549 | 49.5 | 52.8 | 56.1 | 30 | 32.2 | 0.051 | 104 | 11.3 | 70 | 40.1 | 44.6 | 0.785 | 98.5 | 456.6 | 437 | 62.2 | 455.6 | 0.347 | 224.9 | 8.1 | 101.4 | 34.5 | 47.7 | 39.8 | 100.3 | 30.4 | 3.47 | 56.1 | 39.2 | 27 | 16.1 | 54 | 31 | 0.778 | 35.3 | 55 | 4360 | 22 | 101.7 | 55.6 | 0.1 | 20 | 0 | 37.2 | 33
548534 | 1334 | 39 | 1553 | 50.1 | 52.7 | 56 | 30 | 32.2 | 0.05 | 104 | 11.3 | 70 | 40 | 44.6 | 0.784 | 98.5 | 456.9 | 437.4 | 62.2 | 455.7 | 0.347 | 224.5 | 8.1 | 101.4 | 34.5 | 47.7 | 40.1 | 100.3 | 30.4 | 3.464 | 56 | 39.6 | 27 | 16.1 | 54 | 31 | 0.783 | 34.9 | 55 | 4260 | 22 | 99.5 | 55.6 | 0 | 20 | 0 | 37.2 | 33
548536 | 1336 | 39 | 1550 | 49.9 | 52.7 | 55.9 | 30 | 32.2 | 0.05 | 104 | 11.3 | 70 | 40 | 44.6 | 0.785 | 98.5 | 457.1 | 437.6 | 62.1 | 455.7 | 0.347 | 225.2 | 8.1 | 101.4 | 34.5 | 47.6 | 39.6 | 100.3 | 30.4 | 3.474 | 56 | 39.9 | 27 | 16.1 | 54 | 31 | 0.78 | 34.9 | 57 | 4550 | 22 | 99.5 | 55.6 | 0 | 19.9 | 0 | 37.3 | 33
548538 | 1338 | 39 | 1551 | 50 | 52.7 | 55.9 | 30 | 32.2 | 0.051 | 104 | 11.3 | 70 | 40 | 44.5 | 0.785 | 98.5 | 457.3 | 437.9 | 62 | 455.7 | 0.349 | 225.2 | 8.1 | 101.4 | 34.5 | 47.6 | 39 | 100.3 | 30.4 | 3.472 | 56 | 39.7 | 27 | 16.1 | 54 | 31 | 0.781 | 34.9 | 55 | 4580 | 22 | 99.5 | 55.6 | 0 | 19.9 | 0 | 37.2 | 33
548540 | 1340 | 39 | 1550 | 49.8 | 52.6 | 55.8 | 30 | 32.2 | 0.051 | 104 | 11.4 | 70 | 39.9 | 44.5 | 0.783 | 98.5 | 457.4 | 438 | 62 | 455.6 | 0.349 | 225.1 | 8.1 | 101.4 | 34.5 | 47.6 | 38.6 | 100.3 | 30.4 | 3.461 | 56.1 | 39.2 | 27 | 16.1 | 54 | 31 | 0.779 | 34.9 | 55 | 4480 | 22 | 99.5 | 55.5 | -16.1 | 19.9 | 0 | 37.2 | 33
548542 | 1342 | 39 | 1550 | 49.9 | 52.6 | 55.7 | 30 | 32.2 | 0.049 | 104 | 11.4 | 70 | 39.9 | 44.4 | 0.785 | 98.5 | 457.7 | 438.3 | 61.9 | 455.6 | 0.347 | 225.1 | 8.1 | 101.4 | 34.5 | 47.5 | 39.5 | 100.3 | 30.4 | 3.463 | 56.1 | 38.8 | 27 | 16.1 | 54 | 31 | 0.781 | 34.9 | 55 | 4360 | 22 | 99.5 | 55.6 | 0 | 19.8 | 0 | 37.2 | 33
548544 | 1344 | 39 | 1549 | 49.8 | 52.6 | 55.7 | 30 | 32.1 | 0.049 | 104 | 11.3 | 70 | 39.9 | 44.3 | 0.784 | 98.5 | 457.7 | 438.3 | 61.9 | 455.6 | 0.348 | 225.1 | 8.1 | 101.4 | 34.5 | 47.5 | 39.9 | 100.3 | 30.4 | 3.463 | 56 | 39.2 | 27 | 16.1 | 54 | 31 | 0.779 | 34.9 | 55 | 4310 | 22 | 99.5 | 55.6 | 0.1 | 20 | 0 | 37.1 | 33
548546 | 1346 | 39 | 1550 | 49.7 | 52.5 | 55.6 | 30 | 32.1 | 0.051 | 104 | 11.4 | 70 | 39.9 | 44.3 | 0.783 | 98.5 | 457.9 | 438.6 | 61.8 | 455.6 | 0.352 | 224.8 | 8.1 | 101.4 | 34.5 | 47.4 | 39.3 | 100.3 | 30.4 | 3.484 | 56.1 | 39.7 | 26.5 | 16.1 | 54 | 31 | 0.782 | 34.9 | 55 | 4500 | 22 | 99.5 | 55.6 | 0.1 | 20.1 | 0 | 37.3 | 33
548548 | 1348 | 39 | 1550 | 49.7 | 52.5 | 55.5 | 30 | 32.1 | 0.051 | 103.9 | 11.4 | 70 | 39.9 | 44.3 | 0.785 | 98.5 | 458.2 | 438.9 | 61.8 | 455.7 | 0.352 | 224.5 | 8.1 | 101.4 | 34.5 | 47.4 | 38.6 | 100.3 | 30.3 | 3.458 | 56.1 | 39.4 | 27 | 16.1 | 54 | 31 | 0.781 | 34.9 | 55 | 4600 | 22 | 99.5 | 55.6 | 0 | 20 | 0 | 37.2 | 33
548550 | 1350 | 39 | 1551 | 50 | 52.4 | 55.5 | 30 | 32.1 | 0.049 | 104 | 11.4 | 70 | 39.9 | 44.2 | 0.785 | 98.5 | 458.5 | 439.3 | 61.8 | 455.7 | 0.352 | 224.7 | 8.1 | 101.4 | 34.5 | 47.4 | 38.3 | 100.3 | 30.3 | 3.464 | 56 | 38.9 | 27 | 16.1 | 54 | 31 | 0.782 | 34.9 | 55 | 4580 | 22 | 99.5 | 55.6 | 0 | 19.9 | 0 | 37.1 | 33
548552 | 1352 | 39 | 1547 | 49.4 | 52.4 | 55.4 | 30 | 32.1 | 0.05 | 104 | 11.4 | 70 | 39.9 | 44.1 | 0.783 | 98.5 | 458.5 | 439.4 | 61.7 | 455.7 | 0.349 | 224.1 | 8.1 | 101.4 | 34.5 | 47.3 | 39.2 | 100.3 | 30.3 | 3.47 | 56 | 38.6 | 27 | 16.1 | 54 | 31 | 0.781 | 34.9 | 55 | 4670 | 22 | 99.5 | 55.6 | 0 | 19.8 | 0 | 37 | 33
548554 | 1354 | 39 | 1549 | 49.6 | 52.4 | 55.3 | 30 | 32.1 | 0.051 | 103.9 | 11.4 | 70 | 40 | 44.1 | 0.784 | 98.5 | 458.8 | 439.6 | 61.6 | 455.7 | 0.351 | 224.7 | 8.1 | 101.4 | 34.5 | 47.3 | 39.6 | 100.3 | 30.3 | 3.47 | 56 | 38.9 | 27 | 16.1 | 54 | 31 | 0.784 | 34.9 | 57 | 4280 | 22 | 99.5 | 55.6 | 0.1 | 20 | 0 | 37.1 | 33
548556 | 1356 | 39 | 1550 | 49.6 | 52.3 | 55.3 | 30 | 32 | 0.05 | 103.9 | 11.4 | 70 | 40 | 44.1 | 0.785 | 98.5 | 459 | 439.9 | 61.5 | 455.7 | 0.346 | 224.7 | 8.1 | 101.4 | 34.5 | 47.3 | 39 | 100.3 | 30.3 | 3.456 | 56 | 39.4 | 27 | 16.1 | 54 | 31 | 0.783 | 34.9 | 57 | 4480 | 22 | 99.5 | 55.6 | 0.1 | 19.9 | 0 | 37.2 | 33
548558 | 1358 | 39 | 1550 | 49.6 | 52.3 | 55.2 | 30 | 32 | 0.049 | 104 | 11.4 | 70 | 39.9 | 44 | 0.784 | 98.5 | 459 | 439.9 | 61.5 | 455.8 | 0.345 | 224.1 | 8.1 | 101.4 | 34.4 | 47.2 | 38.3 | 100.3 | 30.3 | 3.48 | 56 | 39.1 | 27 | 16.1 | 54 | 31 | 0.78 | 34.9 | 57 | 4450 | 22 | 99.5 | 55.6 | 0 | 20 | 0 | 37.2 | 33
548560 | 1360 | 39 | 1550 | 49.7 | 52.2 | 55.1 | 30 | 32 | 0.049 | 104 | 11.4 | 70 | 39.9 | 43.9 | 0.784 | 98.5 | 459.3 | 440.2 | 61.5 | 455.8 | 0.346 | 224.4 | 8.1 | 101.4 | 34.4 | 47.2 | 38.1 | 100.3 | 30.3 | 3.471 | 56 | 38.6 | 27 | 16.1 | 54 | 31 | 0.785 | 35.3 | 57 | 4230 | 22 | 99.5 | 55.6 | 0 | 20.1 | 0 | 37.2 | 33
548562 | 1362 | 39 | 1549 | 49.6 | 52.2 | 55.1 | 30 | 32 | 0.05 | 103.9 | 11.4 | 70 | 39.9 | 43.9 | 0.784 | 98.5 | 459.6 | 440.5 | 61.4 | 455.8 | 0.349 | 224.5 | 8.1 | 101.4 | 34.4 | 47.1 | 38.9 | 100.3 | 30.2 | 3.476 | 56 | 38.3 | 27 | 16.1 | 54 | 31 | 0.783 | 34.9 | 57 | 4260 | 22 | 99.5 | 55.6 | 0 | 20 | 0 | 37.1 | 33
548564 | 1364 | 39 | 1551 | 49.8 | 52.2 | 55 | 30 | 32 | 0.049 | 104 | 11.4 | 70 | 39.9 | 43.8 | 0.783 | 98.5 | 459.7 | 440.7 | 61.3 | 455.9 | 0.35 | 224.6 | 8.1 | 101.4 | 34.4 | 47.1 | 39.2 | 100.3 | 30.2 | 3.501 | 56.1 | 38.7 | 27 | 16.1 | 54 | 31 | 0.779 | 34.9 | 57 | 4360 | 22 | 99.5 | 55.6 | -16.1 | 19.9 | 0 | 37.1 | 33
548566 | 1366 | 39 | 1550 | 49.7 | 52.1 | 54.9 | 30 | 32 | 0.05 | 104 | 11.4 | 70 | 40 | 43.8 | 0.785 | 98.5 | 459.9 | 441 | 61.2 | 455.9 | 0.351 | 225.1 | 8.1 | 101.4 | 34.4 | 47.1 | 38.6 | 100.3 | 30.2 | 3.475 | 56.1 | 39 | 27 | 16.1 | 53 | 31 | 0.78 | 34.9 | 57 | 4400 | 22 | 99.5 | 55.6 | 0.1 | 20.1 | 0 | 37 | 33
548568 | 1368 | 39 | 1549 | 49.3 | 52.1 | 54.9 | 30 | 32 | 0.051 | 103.9 | 11.4 | 69.9 | 40 | 43.8 | 0.784 | 98.5 | 459.9 | 441 | 61.2 | 455.9 | 0.355 | 224.9 | 8 | 101.4 | 34.4 | 47 | 38 | 100.3 | 30.2 | 3.446 | 56.2 | 38.8 | 27 | 16.1 | 53 | 31 | 0.777 | 35.3 | 57 | 4480 | 22 | 99.5 | 55.6 | 0.1 | 20.1 | 0 | 37.1 | 33
548570 | 1370 | 39 | 1551 | 49.6 | 52 | 54.8 | 30 | 31.9 | 0.051 | 104 | 11.4 | 70 | 40 | 43.7 | 0.783 | 98.5 | 460.2 | 441.4 | 61.1 | 456 | 0.357 | 224.9 | 8.1 | 101.4 | 34.4 | 47 | 37.7 | 100.3 | 30.2 | 3.467 | 56.3 | 38.3 | 27 | 16.1 | 53 | 31 | 0.782 | 35.3 | 55 | 4670 | 22 | 99.5 | 55.7 | 0 | 20 | 0 | 37.1 | 33
548572 | 1372 | 39 | 1552 | 49.9 | 52 | 54.8 | 30 | 31.9 | 0.051 | 104 | 11.4 | 70 | 40 | 43.6 | 0.785 | 98.5 | 460.7 | 441.8 | 61.1 | 456 | 0.361 | 224.7 | 8.1 | 101.4 | 34.4 | 46.9 | 38.5 | 100.3 | 30.2 | 3.465 | 56.2 | 38 | 27 | 16.1 | 53 | 31 | 0.778 | 35.3 | 55 | 4580 | 22 | 99.5 | 55.7 | 0 | 20.1 | 0 | 37.1 | 33
548574 | 1374 | 39 | 1551 | 49.9 | 52 | 54.7 | 30 | 31.9 | 0.051 | 104 | 11.4 | 70 | 40 | 43.6 | 0.785 | 98.5 | 460.8 | 442 | 61.1 | 456 | 0.363 | 224.7 | 8.1 | 101.4 | 34.4 | 46.9 | 38.8 | 100.3 | 30.2 | 3.465 | 56.2 | 38.3 | 27 | 16.1 | 53 | 31 | 0.781 | 35.3 | 57 | 4530 | 22 | 99.5 | 55.6 | 0 | 19.9 | 0 | 37.1 | 33
548576 | 1376 | 39 | 1552 | 50 | 51.9 | 54.7 | 30 | 31.9 | 0.05 | 104 | 11.4 | 70 | 39.9 | 43.5 | 0.783 | 98.5 | 461 | 442.2 | 61 | 456 | 0.361 | 224.1 | 8.1 | 101.4 | 34.4 | 46.9 | 38.3 | 100.3 | 30.2 | 3.478 | 56.2 | 38.7 | 27 | 16.1 | 53 | 31 | 0.783 | 35.3 | 57 | 4620 | 22 | 99.5 | 55.6 | 0 | 19.8 | 0 | 37.1 | 33
548578 | 1378 | 39 | 1551 | 49.9 | 51.9 | 54.6 | 30 | 31.8 | 0.05 | 104 | 11.4 | 70 | 39.9 | 43.5 | 0.784 | 98.5 | 461 | 442.2 | 60.9 | 456 | 0.356 | 224.6 | 8.1 | 101.4 | 34.5 | 46.8 | 37.6 | 100.3 | 30.2 | 3.483 | 56.2 | 38.4 | 27 | 16.1 | 53 | 31 | 0.779 | 35.3 | 57 | 4140 | 22 | 101.7 | 55.6 | 0 | 19.9 | 0 | 37.2 | 33
548580 | 1380 | 39 | 1549 | 49.9 | 51.8 | 54.5 | 30 | 31.8 | 0.05 | 104 | 11.4 | 70 | 39.8 | 43.4 | 0.783 | 98.5 | 461.2 | 442.5 | 60.9 | 456 | 0.356 | 225.1 | 8.1 | 101.4 | 34.5 | 46.8 | 37.5 | 100.3 | 30.2 | 3.452 | 56.2 | 37.9 | 27 | 16.1 | 53 | 31 | 0.784 | 35.3 | 57 | 4140 | 22 | 99.5 | 55.6 | 0.1 | 20 | 0 | 37.2 | 33
548582 | 1382 | 39 | 1551 | 50 | 51.8 | 54.4 | 30 | 31.8 | 0.049 | 104 | 11.4 | 70 | 39.8 | 43.3 | 0.784 | 98.5 | 461.3 | 442.6 | 60.8 | 456 | 0.353 | 225.1 | 8.1 | 101.4 | 34.5 | 46.7 | 38.2 | 100.3 | 30.2 | 3.465 | 56.2 | 37.6 | 27 | 16.1 | 53 | 31 | 0.78 | 35.3 | 57 | 4400 | 22 | 99.5 | 55.6 | 0 | 20.1 | 0 | 37.1 | 33
548584 | 1384 | 39 | 1550 | 49.8 | 51.8 | 54.4 | 30 | 31.8 | 0.05 | 104 | 11.4 | 70 | 39.8 | 43.3 | 0.783 | 98.5 | 461.5 | 442.8 | 60.8 | 456 | 0.349 | 225.3 | 8.1 | 101.4 | 34.5 | 46.7 | 38.5 | 100.3 | 30.2 | 3.48 | 56.2 | 38 | 27 | 16.1 | 53 | 31 | 0.78 | 35.3 | 57 | 4500 | 22 | 99.5 | 55.6 | 0 | 20 | 0 | 37.1 | 33
548586 | 1386 | 39 | 1551 | 50 | 51.7 | 54.3 | 30 | 31.8 | 0.051 | 104 | 11.4 | 70 | 39.9 | 43.3 | 0.785 | 98.5 | 461.8 | 443.1 | 60.8 | 456 | 0.349 | 225 | 8.1 | 101.4 | 34.5 | 46.7 | 38 | 100.3 | 30.2 | 3.487 | 56.2 | 38.3 | 27 | 16.1 | 53 | 31 | 0.781 | 35.3 | 57 | 4360 | 22 | 99.5 | 55.6 | 0 | 19.8 | 0 | 37 | 33
548588 | 1388 | 39 | 1550 | 50.1 | 51.7 | 54.3 | 30 | 31.8 | 0.051 | 104 | 11.4 | 70 | 40 | 43.2 | 0.784 | 98.5 | 461.9 | 443.3 | 60.7 | 456 | 0.347 | 225.1 | 8.1 | 101.4 | 34.5 | 46.6 | 37.3 | 100.3 | 30.2 | 3.485 | 56.2 | 38.1 | 27 | 16.1 | 53 | 31 | 0.778 | 35.3 | 57 | 4360 | 22 | 99.5 | 55.6 | -16.1 | 19.9 | 0 | 37 | 33
548590 | 1390 | 39 | 1551 | 50.1 | 51.6 | 54.2 | 30 | 31.7 | 0.051 | 104 | 11.4 | 70 | 40 | 43.2 | 0.783 | 98.5 | 462.1 | 443.5 | 60.6 | 456 | 0.348 | 226.1 | 8.1 | 101.4 | 34.5 | 46.6 | 37.2 | 100.3 | 30.2 | 3.491 | 56.2 | 37.6 | 27 | 16.1 | 53 | 31 | 0.783 | 35.3 | 57 | 4360 | 22 | 99.5 | 55.6 | 0.1 | 20.1 | 0 | 37.1 | 33
548592 | 1392 | 39 | 1553 | 50.4 | 51.6 | 54.1 | 30 | 31.7 | 0.051 | 104 | 11.4 | 70 | 39.9 | 43.1 | 0.785 | 98.5 | 462.4 | 443.9 | 60.6 | 456 | 0.35 | 225.3 | 8.2 | 101.4 | 34.5 | 46.6 | 37.9 | 100.3 | 30.2 | 3.485 | 56.2 | 37.3 | 27 | 16.1 | 53 | 31 | 0.78 | 35.3 | 57 | 4140 | 22 | 99.5 | 55.6 | 0.1 | 20 | 0 | 37 | 33
548594 | 1394 | 39 | 1549 | 50.1 | 51.6 | 54.1 | 30 | 31.7 | 0.051 | 104 | 11.4 | 70 | 40.1 | 43 | 0.784 | 98.5 | 462.6 | 444.1 | 60.6 | 456 | 0.351 | 224.8 | 8.2 | 101.4 | 34.5 | 46.5 | 38.2 | 100.3 | 30.1 | 3.483 | 56.2 | 37.7 | 27 | 16.1 | 53 | 31 | 0.785 | 35.3 | 57 | 4260 | 22 | 99.5 | 55.6 | 0 | 20 | 0 | 37 | 33
548596 | 1396 | 39 | 1549 | 49.9 | 51.5 | 54 | 30 | 31.7 | 0.051 | 104 | 11.4 | 70 | 40.1 | 43 | 0.784 | 98.5 | 462.6 | 444.1 | 60.5 | 456 | 0.352 | 224.7 | 8.2 | 101.4 | 34.5 | 46.5 | 37.8 | 100.3 | 30.1 | 3.483 | 56.2 | 38 | 27 | 16.1 | 53 | 31 | 0.776 | 35.3 | 57 | 4230 | 22 | 99.5 | 55.5 | 0 | 20 | 0 | 37 | 33
548598 | 1398 | 39 | 1551 | 50.2 | 51.5 | 53.9 | 30 | 31.7 | 0.05 | 104 | 11.4 | 70 | 40 | 43 | 0.784 | 98.5 | 462.7 | 444.3 | 60.4 | 456 | 0.35 | 224.5 | 8.2 | 101.4 | 34.5 | 46.5 | 37.1 | 100.3 | 30.1 | 3.491 | 56.2 | 37.8 | 27 | 16.1 | 53 | 31 | 0.78 | 35.3 | 57 | 4480 | 22 | 99.5 | 55.6 | 0 | 19.9 | 0 | 37 | 33
548600 | 1400 | 39 | 1551 | 50.2 | 51.4 | 53.9 | 30 | 31.6 | 0.051 | 104 | 11.4 | 70 | 40 | 42.9 | 0.784 | 98.5 | 463 | 444.6 | 60.4 | 456 | 0.344 | 224.9 | 8.2 | 101.4 | 34.5 | 46.4 | 36.9 | 100.3 | 30.1 | 3.499 | 56.2 | 37.4 | 27 | 16.1 | 53 | 31 | 0.781 | 35.3 | 57 | 4550 | 22 | 99.5 | 55.6 | 0 | 19.8 | 0 | 37 | 33
548602 | 1402 | 39 | 1549 | 49.8 | 51.4 | 53.8 | 30 | 31.6 | 0.05 | 104 | 11.4 | 70 | 39.9 | 42.8 | 0.782 | 98.5 | 463 | 444.6 | 60.4 | 456 | 0.338 | 225.1 | 8.1 | 101.4 | 34.6 | 46.4 | 37.6 | 100.3 | 30.1 | 3.493 | 56.2 | 37.1 | 27 | 16.1 | 53 | 31 | 0.781 | 35.3 | 57 | 4280 | 22 | 99.5 | 55.6 | 0 | 20 | 0 | 37.1 | 33
548604 | 1404 | 39 | 1550 | 50 | 51.4 | 53.8 | 30 | 31.6 | 0.049 | 104 | 11.4 | 70 | 40 | 42.8 | 0.785 | 98.5 | 463.1 | 444.8 | 60.3 | 456.1 | 0.333 | 225.3 | 8.1 | 101.4 | 34.6 | 46.3 | 38 | 100.3 | 30.1 | 3.458 | 56.2 | 37.4 | 27 | 16.1 | 53 | 31 | 0.784 | 35.3 | 57 | 4260 | 22 | 99.5 | 55.6 | 0 | 20 | 0 | 37 | 33
548606 | 1406 | 39 | 1549 | 49.9 | 51.3 | 53.7 | 30 | 31.6 | 0.05 | 104 | 11.4 | 70 | 40 | 42.8 | 0.784 | 98.5 | 463.3 | 445 | 60.2 | 456.1 | 0.329 | 225.3 | 8.1 | 101.4 | 34.6 | 46.3 | 37.5 | 100.3 | 30.1 | 3.505 | 56.3 | 37.8 | 27 | 16.1 | 53 | 31 | 0.78 | 35.3 | 57 | 4360 | 22 | 99.5 | 55.6 | 0 | 20 | 0 | 37 | 33
548608 | 1408 | 39 | 1550 | 49.9 | 51.3 | 53.6 | 30 | 31.6 | 0.05 | 104 | 11.4 | 70 | 40 | 42.8 | 0.783 | 98.5 | 463.6 | 445.3 | 60.1 | 456.2 | 0.335 | 224.7 | 8.1 | 101.4 | 34.6 | 46.3 | 36.9 | 100.3 | 30.1 | 3.474 | 56.2 | 37.6 | 27 | 16.1 | 53 | 31 | 0.785 | 35.3 | 55 | 4400 | 22 | 99.5 | 55.6 | -16.1 | 20.1 | 0 | 36.9 | 33
548610 | 1410 | 39 | 1550 | 49.9 | 51.3 | 53.6 | 30 | 31.6 | 0.05 | 104 | 11.4 | 70 | 40 | 42.7 | 0.785 | 98.5 | 463.8 | 445.5 | 60.1 | 456.3 | 0.336 | 225.3 | 8.1 | 101.4 | 34.6 | 46.2 | 36.6 | 100.3 | 30.1 | 3.463 | 56.3 | 37.1 | 27 | 16.1 | 53 | 31 | 0.778 | 35.3 | 55 | 4430 | 22 | 99.5 | 55.5 | 0 | 19.9 | 0 | 36.8 | 33
548612 | 1412 | 39 | 1549 | 49.9 | 51.2 | 53.5 | 30 | 31.6 | 0.049 | 104 | 11.4 | 70 | 40 | 42.6 | 0.785 | 98.5 | 463.9 | 445.6 | 60.1 | 456.3 | 0.325 | 225.3 | 8.1 | 101.4 | 34.6 | 46.2 | 37.4 | 100.3 | 30.1 | 3.487 | 56.3 | 36.8 | 27 | 16.1 | 53 | 31 | 0.781 | 35.3 | 55 | 4580 | 22 | 99.5 | 55.6 | 0 | 19.9 | 0 | 36.9 | 33
548614 | 1414 | 39 | 1548 | 49.7 | 51.2 | 53.5 | 30 | 31.6 | 0.05 | 104 | 11.4 | 70 | 40 | 42.6 | 0.783 | 98.5 | 463.9 | 445.7 | 60 | 456.5 | 0.33 | 225.4 | 8.1 | 101.4 | 34.6 | 46.2 | 37.7 | 100.3 | 30 | 3.51 | 56.2 | 37.2 | 27 | 16.1 | 53 | 31 | 0.779 | 35.3 | 55 | 4550 | 22 | 99.5 | 55.6 | 0 | 20.1 | 0 | 36.9 | 33
548616 | 1416 | 39 | 1552 | 50.1 | 51.2 | 53.4 | 30 | 31.6 | 0.049 | 104 | 11.4 | 70 | 40 | 42.6 | 0.785 | 98.5 | 464.3 | 446.1 | 60 | 456.6 | 0.327 | 225.2 | 8.1 | 101.4 | 34.6 | 46.1 | 37.2 | 100.3 | 30 | 3.501 | 56.2 | 37.5 | 27 | 16.1 | 53 | 31 | 0.779 | 35.3 | 55 | 4580 | 22 | 99.5 | 55.6 | 0 | 19.9 | 0 | 36.9 | 33
548618 | 1418 | 39 | 1549 | 49.9 | 51.2 | 53.3 | 30 | 31.6 | 0.05 | 104 | 11.4 | 70 | 40 | 42.5 | 0.784 | 98.5 | 464.3 | 446.2 | 59.9 | 456.6 | 0.323 | 225.2 | 8.2 | 101.4 | 34.6 | 46.1 | 36.5 | 100.3 | 30 | 3.503 | 56.2 | 37.3 | 27 | 16.1 | 52 | 31 | 0.78 | 35.3 | 55 | 4530 | 22 | 99.5 | 55.6 | 0 | 20.1 | 0 | 37 | 33
548620 | 1420 | 39 | 1550 | 50 | 51.1 | 53.3 | 30 | 31.6 | 0.05 | 104 | 11.4 | 70.1 | 40.1 | 42.5 | 0.784 | 98.5 | 464.5 | 446.4 | 59.9 | 456.7 | 0.321 | 224.8 | 8.1 | 101.4 | 34.6 | 46 | 36.3 | 100.4 | 30 | 3.497 | 56.2 | 36.8 | 27 | 16.1 | 52 | 31 | 0.784 | 35.3 | 55 | 4480 | 22 | 99.5 | 55.6 | 0 | 19.9 | 0 | 37 | 33
548622 | 1422 | 39 | 1551 | 50.2 | 51 | 53.2 | 30 | 31.6 | 0.049 | 104 | 11.4 | 70.1 | 40.1 | 42.4 | 0.785 | 98.5 | 464.8 | 446.8 | 59.8 | 456.8 | 0.322 | 225.3 | 8.2 | 101.4 | 34.6 | 46 | 37 | 100.3 | 30 | 3.512 | 56.2 | 36.5 | 27 | 16.1 | 52 | 31 | 0.78 | 35.3 | 55 | 4600 | 22 | 99.5 | 55.6 | 0 | 19.9 | 0 | 36.9 | 33
548624 | 1424 | 39 | 1550 | 50 | 51 | 53.2 | 30 | 31.6 | 0.05 | 104 | 11.4 | 70.1 | 40 | 42.3 | 0.784 | 98.5 | 464.9 | 446.8 | 59.7 | 456.8 | 0.333 | 225.3 | 8.2 | 101.4 | 34.5 | 45.9 | 37.2 | 100.3 | 30 | 3.534 | 56.4 | 36.8 | 27 | 16.1 | 52 | 31 | 0.781 | 35.3 | 55 | 4530 | 22 | 99.5 | 55.6 | 0 | 20 | 0 | 36.9 | 33
548626 | 1426 | 39 | 1552 | 50.4 | 51 | 53.1 | 30 | 31.6 | 0.05 | 104 | 11.4 | 70 | 40.1 | 42.3 | 0.783 | 98.5 | 465.2 | 447.2 | 59.7 | 456.9 | 0.338 | 225.3 | 8.2 | 101.4 | 34.5 | 45.9 | 36.7 | 100.3 | 30 | 3.521 | 56.4 | 37.2 | 27 | 16.1 | 52 | 31 | 0.785 | 35.3 | 55 | 4600 | 22 | 99.5 | 55.6 | 0 | 20.1 | 0 | 36.9 | 33
548628 | 1428 | 39 | 1553 | 50.5 | 50.9 | 53 | 30 | 31.6 | 0.049 | 104 | 11.4 | 70 | 40.1 | 42.3 | 0.784 | 98.5 | 465.4 | 447.4 | 59.6 | 456.9 | 0.339 | 225.3 | 8.2 | 101.4 | 34.5 | 45.9 | 36.1 | 100.3 | 30 | 3.505 | 56.4 | 36.9 | 27 | 16.1 | 52 | 31 | 0.776 | 35.3 | 57 | 4550 | 22 | 99.5 | 55.6 | 0 | 20.1 | 0 | 37 | 33
548630 | 1430 | 39 | 1554 | 50.8 | 50.9 | 53 | 30 | 31.6 | 0.049 | 104 | 11.4 | 70 | 40 | 42.2 | 0.785 | 98.5 | 465.7 | 447.7 | 59.6 | 456.9 | 0.338 | 225.5 | 8.3 | 101.4 | 34.4 | 45.8 | 36 | 100.3 | 30 | 3.537 | 56.4 | 36.4 | 27 | 16.1 | 52 | 31 | 0.781 | 35.3 | 57 | 4500 | 22 | 99.5 | 55.6 | 0 | 20.2 | 0 | 36.8 | 33
548632 | 1432 | 39 | 1550 | 50.4 | 50.9 | 52.9 | 30 | 31.6 | 0.049 | 104 | 11.4 | 70 | 40.1 | 42.1 | 0.783 | 98.5 | 465.7 | 447.8 | 59.6 | 456.9 | 0.335 | 225.5 | 8.2 | 101.4 | 34.4 | 45.8 | 36.7 | 100.3 | 30 | 3.545 | 56.4 | 36.1 | 27 | 16.1 | 52 | 31 | 0.778 | 35.3 | 57 | 4450 | 22 | 99.5 | 55.6 | 0 | 19.9 | 0 | 36.7 | 33
548634 | 1434 | 39 | 1551 | 50.5 | 50.8 | 52.9 | 30 | 31.6 | 0.05 | 104 | 11.4 | 70 | 40 | 42.1 | 0.783 | 98.5 | 465.8 | 447.9 | 59.5 | 456.9 | 0.336 | 225.7 | 8.2 | 101.4 | 34.4 | 45.8 | 36.8 | 100.3 | 30 | 3.524 | 56.4 | 36.5 | 27 | 16.1 | 52 | 31 | 0.781 | 35.3 | 57 | 4400 | 22 | 99.5 | 55.6 | 0.1 | 19.9 | 0 | 36.8 | 33
548636 | 1436 | 39 | 1549 | 50.1 | 50.8 | 52.8 | 30 | 31.6 | 0.05 | 104 | 11.4 | 70 | 40 | 42 | 0.784 | 98.5 | 465.9 | 448 | 59.4 | 457 | 0.34 | 225 | 8.2 | 101.4 | 34.4 | 45.7 | 36.4 | 100.3 | 30 | 3.511 | 56.4 | 36.8 | 27 | 16.1 | 52 | 31 | 0.781 | 35.3 | 57 | 4360 | 22 | 99.5 | 55.5 | 0.1 | 19.9 | 0 | 36.9 | 33
548638 | 1438 | 39 | 1548 | 50 | 50.8 | 52.8 | 30 | 31.6 | 0.051 | 104 | 11.4 | 70.1 | 40 | 42 | 0.785 | 98.5 | 465.9 | 448.1 | 59.4 | 457 | 0.347 | 225.8 | 8.2 | 101.4 | 34.4 | 45.7 | 35.9 | 100.3 | 30 | 3.504 | 56.4 | 36.5 | 27 | 16.1 | 52 | 31 | 0.78 | 35.3 | 57 | 4580 | 22 | 99.5 | 55.6 | 0 | 19.9 | 0 | 37 | 33
548640 | 1440 | 39 | 1550 | 50.5 | 50.7 | 52.7 | 30 | 31.6 | 0.05 | 103.9 | 11.4 | 70 | 39.9 | 41.9 | 0.784 | 98.5 | 466.2 | 448.4 | 59.4 | 457 | 0.352 | 226.2 | 8.2 | 101.4 | 34.4 | 45.7 | 35.6 | 100.3 | 30 | 3.503 | 56.1 | 36.1 | 27 | 15.7 | 52 | 31 | 0.781 | 35.3 | 57 | 4230 | 22 | 99.5 | 55.6 | 0 | 20 | 0 | 37 | 33
548642 | 1442 | 39 | 1542 | 48.9 | 50.7 | 52.7 | 30 | 31.6 | 0.052 | 103.8 | 11.4 | 70 | 39.9 | 41.8 | 0.784 | 98.5 | 465.9 | 448.1 | 59.3 | 457 | 0.347 | 226 | 8 | 101.2 | 34.3 | 45.6 | 36.3 | 100.1 | 30 | 3.416 | 55.4 | 35.8 | 27 | 15.7 | 52 | 31 | 0.78 | 34.5 | 54 | 4360 | 22 | 99.1 | 55.5 | 0 | 20 | 0 | 36.8 | 33
548644 | 1444 | 39 | 1539 | 47.9 | 50.6 | 52.6 | 30 | 31.5 | 0.052 | 103.9 | 11.4 | 70 | 39.9 | 41.8 | 0.784 | 98.5 | 465.7 | 448 | 59.3 | 456.9 | 0.346 | 225.7 | 7.8 | 101.2 | 34.3 | 45.6 | 36.5 | 100.1 | 29.9 | 3.412 | 55.4 | 36.2 | 27 | 15.7 | 52 | 31 | 0.78 | 34.5 | 56 | 4380 | 22 | 99.1 | 55.7 | 0 | 19.9 | 0 | 36.9 | 33
548646 | 1446 | 39 | 1554 | 49.7 | 50.6 | 52.5 | 30 | 31.5 | 0.051 | 104.1 | 11.4 | 70 | 39.9 | 41.8 | 0.783 | 98.5 | 466.5 | 448.7 | 59.2 | 456.8 | 0.357 | 226.4 | 7.9 | 101.3 | 34.3 | 45.5 | 36 | 100.2 | 29.9 | 3.52 | 56.2 | 36.4 | 27 | 16.1 | 52 | 31 | 0.781 | 35.7 | 56 | 4360 | 22 | 99.5 | 55.6 | 0 | 20.1 | 0 | 36.8 | 33
548648 | 1448 | 39 | 1556 | 50.2 | 50.5 | 52.5 | 30 | 31.5 | 0.051 | 104.1 | 11.4 | 70 | 39.9 | 41.7 | 0.786 | 98.5 | 467.1 | 449.4 | 59.1 | 456.8 | 0.358 | 226.5 | 8.1 | 101.4 | 34.3 | 45.5 | 35.5 | 100.3 | 29.9 | 3.526 | 56.3 | 36.2 | 27 | 16.1 | 52 | 31 | 0.782 | 35.3 | 55 | 4550 | 22 | 99.5 | 55.6 | 0 | 20.1 | 0 | 36.9 | 33
548650 | 1450 | 39 | 1553 | 50 | 50.5 | 52.4 | 30 | 31.5 | 0.05 | 104.1 | 11.4 | 70 | 39.9 | 41.6 | 0.784 | 98.5 | 467.3 | 449.6 | 59.1 | 456.8 | 0.355 | 225.9 | 8.1 | 101.4 | 34.4 | 45.5 | 35.4 | 100.3 | 29.9 | 3.525 | 56.4 | 35.7 | 27 | 16.1 | 52 | 31 | 0.78 | 35.3 | 57 | 4380 | 22 | 99.5 | 55.6 | 0 | 20.1 | 0 | 36.8 | 33
548652 | 1452 | 39 | 1553 | 50.3 | 50.5 | 52.4 | 30 | 31.5 | 0.05 | 104.1 | 11.4 | 70 | 39.9 | 41.5 | 0.782 | 98.5 | 467.5 | 449.8 | 59 | 456.8 | 0.358 | 226.3 | 8.2 | 101.4 | 34.4 | 45.4 | 36 | 100.3 | 29.9 | 3.532 | 56.4 | 35.5 | 27 | 16.1 | 52 | 31 | 0.779 | 35.3 | 57 | 4550 | 22 | 99.5 | 55.6 | 0 | 20 | 0 | 36.7 | 33
548654 | 1454 | 39 | 1554 | 50.6 | 50.4 | 52.3 | 30 | 31.5 | 0.049 | 104 | 11.4 | 70 | 40 | 41.5 | 0.785 | 98.5 | 467.7 | 450.1 | 59 | 456.8 | 0.359 | 225.6 | 8.2 | 101.4 | 34.4 | 45.4 | 36.2 | 100.3 | 29.9 | 3.501 | 56.4 | 35.9 | 27 | 16.1 | 52 | 31 | 0.782 | 35.7 | 57 | 4180 | 22 | 99.5 | 55.6 | 0 | 19.9 | 0 | 36.7 | 33
548656 | 1456 | 39 | 1551 | 50.2 | 50.4 | 52.3 | 30 | 31.5 | 0.049 | 104 | 11.4 | 70 | 40.1 | 41.5 | 0.784 | 98.5 | 467.7 | 450.1 | 59 | 456.8 | 0.358 | 226.1 | 8.2 | 101.4 | 34.4 | 45.4 | 35.7 | 100.3 | 29.9 | 3.515 | 56.4 | 36.1 | 27 | 16.1 | 52 | 31 | 0.785 | 35.7 | 57 | 4280 | 22 | 99.5 | 55.6 | -16.1 | 19.8 | 0 | 36.8 | 33
548658 | 1458 | 39 | 1552 | 50.4 | 50.3 | 52.2 | 30 | 31.5 | 0.049 | 104 | 11.4 | 70 | 40 | 41.4 | 0.784 | 98.5 | 467.8 | 450.2 | 58.9 | 456.8 | 0.356 | 226.4 | 8.2 | 101.4 | 34.4 | 45.3 | 35.3 | 100.3 | 29.9 | 3.535 | 56.4 | 35.9 | 27 | 16.1 | 52 | 31 | 0.78 | 35.3 | 55 | 4310 | 22 | 99.5 | 55.6 | 0.1 | 20 | 0 | 36.9 | 33
548660 | 1460 | 39 | 1549 | 49.9 | 50.3 | 52.1 | 30 | 31.5 | 0.049 | 104 | 11.4 | 70 | 40.1 | 41.3 | 0.785 | 98.5 | 467.9 | 450.3 | 58.9 | 456.8 | 0.353 | 226 | 8.2 | 101.4 | 34.4 | 45.3 | 35.1 | 100.3 | 29.9 | 3.516 | 56.5 | 35.5 | 27 | 16.1 | 52 | 31 | 0.778 | 35.7 | 56 | 4400 | 22 | 99.5 | 55.6 | 0.1 | 19.9 | 0 | 36.9 | 33
548662 | 1462 | 39 | 1550 | 50.2 | 50.3 | 52.1 | 30 | 31.5 | 0.049 | 104 | 11.4 | 70 | 40 | 41.3 | 0.784 | 98.5 | 468 | 450.5 | 58.8 | 456.8 | 0.357 | 225.3 | 8.2 | 101.4 | 34.4 | 45.3 | 35.8 | 100.3 | 29.9 | 3.532 | 56.4 | 35.3 | 27 | 16.1 | 52 | 31 | 0.778 | 35.3 | 57 | 4480 | 22 | 99.5 | 55.6 | 0 | 20.1 | 0 | 36.9 | 33
548664 | 1464 | 39 | 1550 | 50 | 50.3 | 52 | 30 | 31.5 | 0.05 | 104 | 11.4 | 70 | 40 | 41.2 | 0.783 | 98.5 | 468.1 | 450.7 | 58.8 | 456.8 | 0.358 | 225.7 | 8.1 | 101.4 | 34.4 | 45.2 | 35.9 | 100.3 | 29.9 | 3.516 | 56.5 | 35.6 | 27 | 16.1 | 52 | 31 | 0.783 | 35.7 | 57 | 4360 | 22 | 99.5 | 55.6 | 0 | 20.1 | 0 | 36.8 | 33
548666 | 1466 | 39 | 1552 | 50.4 | 50.2 | 52 | 30 | 31.5 | 0.05 | 104 | 11.4 | 70 | 40 | 41.2 | 0.784 | 98.5 | 468.5 | 451 | 58.7 | 456.8 | 0.359 | 225.3 | 8.2 | 101.4 | 34.3 | 45.2 | 35.5 | 100.3 | 29.8 | 3.528 | 56.4 | 35.9 | 27 | 16.1 | 52 | 31 | 0.776 | 35.3 | 57 | 4360 | 22 | 99.5 | 55.6 | 0 | 20 | 0 | 36.8 | 33
548668 | 1468 | 39 | 1551 | 50.3 | 50.2 | 51.9 | 30 | 31.5 | 0.05 | 104 | 11.4 | 70 | 40 | 41.2 | 0.784 | 98.5 | 468.6 | 451.2 | 58.6 | 456.8 | 0.358 | 225 | 8.2 | 101.4 | 34.3 | 45.1 | 35 | 100.3 | 29.8 | 3.531 | 56.4 | 35.6 | 27 | 16.1 | 52 | 31 | 0.777 | 35.3 | 55 | 4700 | 22 | 99.5 | 55.6 | 0 | 19.9 | 0 | 36.7 | 33
548670 | 1470 | 39 | 1548 | 50.1 | 50.1 | 51.8 | 30 | 31.5 | 0.048 | 104 | 11.4 | 70 | 40 | 41.1 | 0.784 | 98.5 | 468.8 | 451.4 | 58.6 | 456.8 | 0.357 | 224.6 | 8.2 | 101.4 | 34.3 | 45.1 | 34.8 | 100.3 | 29.8 | 3.528 | 56.4 | 35.2 | 27 | 16.1 | 52 | 31 | 0.781 | 35.3 | 55 | 4770 | 22 | 99.5 | 55.6 | 0.1 | 20.1 | 0 | 36.6 | 33
548672 | 1472 | 39 | 1547 | 49.8 | 50.1 | 51.8 | 30 | 31.6 | 0.048 | 104 | 11.4 | 70 | 39.9 | 41 | 0.785 | 98.5 | 468.8 | 451.4 | 58.5 | 456.7 | 0.355 | 225.5 | 8.1 | 101.4 | 34.3 | 45.1 | 35.5 | 100.3 | 29.8 | 3.514 | 56.4 | 35 | 27 | 16.1 | 52 | 31 | 0.781 | 35.3 | 56 | 4500 | 22 | 99.5 | 55.6 | 0 | 19.9 | 0 | 36.8 | 33
548674 | 1474 | 39 | 1550 | 50 | 50.1 | 51.7 | 30 | 31.6 | 0.049 | 104 | 11.4 | 70 | 39.9 | 41 | 0.785 | 98.5 | 468.9 | 451.6 | 58.5 | 456.7 | 0.357 | 225.6 | 8.1 | 101.4 | 34.3 | 45 | 35.7 | 100.3 | 29.8 | 3.497 | 56.4 | 35.4 | 27 | 16.1 | 51 | 31 | 0.78 | 35.7 | 57 | 4400 | 22 | 99.5 | 55.6 | 0 | 20 | 0 | 36.7 | 33
548676 | 1476 | 39 | 1550 | 50.1 | 50 | 51.7 | 30 | 31.6 | 0.049 | 104 | 11.4 | 70 | 39.9 | 41 | 0.783 | 98.5 | 469.2 | 451.9 | 58.5 | 456.8 | 0.358 | 225.9 | 8.1 | 101.4 | 34.4 | 45 | 35.3 | 100.3 | 29.9 | 3.534 | 56.4 | 35.6 | 27 | 16.1 | 51 | 31 | 0.782 | 35.3 | 57 | 4500 | 22 | 99.5 | 55.6 | -16.1 | 19.8 | 0 | 36.8 | 33
548678 | 1478 | 39 | 1552 | 50.3 | 50 | 51.6 | 30 | 31.6 | 0.049 | 104 | 11.4 | 70 | 39.9 | 40.9 | 0.785 | 98.5 | 469.5 | 452.2 | 58.4 | 456.8 | 0.359 | 226.1 | 8.2 | 101.4 | 34.4 | 45 | 34.7 | 100.2 | 29.9 | 3.489 | 56.4 | 35.4 | 27 | 16.1 | 51 | 31 | 0.78 | 35.3 | 57 | 4310 | 22 | 99.5 | 55.6 | 0 | 20 | 0 | 36.7 | 33
548680 | 1480 | 39 | 1550 | 50.2 | 50 | 51.5 | 30 | 31.6 | 0.05 | 104 | 11.4 | 70 | 39.9 | 40.9 | 0.784 | 98.5 | 469.5 | 452.3 | 58.4 | 456.8 | 0.359 | 225.8 | 8.2 | 101.4 | 34.4 | 44.9 | 34.5 | 100.3 | 29.8 | 3.527 | 56.4 | 35 | 27 | 16.1 | 51 | 31 | 0.782 | 35.3 | 57 | 4230 | 22 | 99.5 | 55.6 | 0 | 19.9 | 0 | 36.8 | 33
548682 | 1482 | 39 | 1546 | 49.4 | 49.9 | 51.5 | 30 | 31.6 | 0.05 | 104 | 11.4 | 70 | 39.9 | 40.8 | 0.783 | 98.5 | 469.6 | 452.4 | 58.3 | 456.7 | 0.355 | 225.9 | 8.1 | 101.4 | 34.4 | 44.9 | 35.2 | 100.3 | 29.8 | 3.537 | 56.5 | 34.8 | 27 | 16.1 | 51 | 31 | 0.781 | 35.3 | 57 | 4310 | 22 | 99.5 | 55.6 | 0.1 | 20 | 0 | 36.7 | 33
548684 | 1484 | 39 | 1549 | 49.9 | 49.9 | 51.4 | 30 | 31.6 | 0.051 | 104 | 11.4 | 70 | 39.9 | 40.7 | 0.784 | 98.5 | 469.8 | 452.6 | 58.3 | 456.8 | 0.357 | 225.7 | 8.1 | 101.4 | 34.4 | 44.8 | 35.4 | 100.3 | 29.8 | 3.503 | 56.5 | 35.1 | 27 | 16.1 | 51 | 31 | 0.78 | 35.3 | 57 | 4580 | 22 | 99.5 | 55.6 | 0 | 20.1 | 0 | 36.8 | 33
548686 | 1486 | 39 | 1553 | 50.5 | 49.8 | 51.4 | 30 | 31.6 | 0.049 | 104 | 11.4 | 70 | 39.9 | 40.7 | 0.784 | 98.5 | 470.1 | 453 | 58.2 | 456.8 | 0.357 | 225.7 | 8.2 | 101.3 | 34.4 | 44.8 | 35 | 100.2 | 29.8 | 3.513 | 56.4 | 35.3 | 27 | 16.1 | 51 | 31 | 0.778 | 35.3 | 57 | 4480 | 22 | 99.5 | 55.6 | 0 | 20.1 | 0 | 36.7 | 33
548688 | 1488 | 39 | 1547 | 50 | 49.8 | 51.3 | 30 | 31.6 | 0.049 | 104 | 11.4 | 70 | 39.9 | 40.7 | 0.784 | 98.5 | 470.2 | 453.1 | 58.2 | 456.8 | 0.354 | 225.6 | 8.2 | 101.4 | 34.4 | 44.8 | 34.5 | 100.2 | 29.8 | 3.585 | 56.4 | 35.1 | 27 | 16.1 | 51 | 31 | 0.782 | 35.3 | 57 | 4550 | 22 | 99.5 | 55.5 | 0 | 19.9 | 0 | 36.6 | 33
548690 | 1490 | 39 | 1547 | 49.7 | 49.8 | 51.3 | 30 | 31.7 | 0.05 | 104 | 11.4 | 70 | 39.9 | 40.6 | 0.784 | 98.5 | 470.2 | 453.1 | 58.2 | 456.8 | 0.356 | 225.4 | 8.1 | 101.4 | 34.4 | 44.7 | 34.3 | 100.3 | 29.8 | 3.537 | 56.5 | 34.7 | 27 | 16.1 | 51 | 31 | 0.781 | 35.7 | 57 | 4280 | 22 | 99.1 | 55.6 | 0 | 20 | 0 | 36.5 | 33
548692 | 1492 | 39 | 1554 | 50.5 | 49.7 | 51.2 | 30 | 31.7 | 0.049 | 104 | 11.4 | 70 | 39.9 | 40.5 | 0.785 | 98.5 | 470.6 | 453.5 | 58.1 | 456.8 | 0.358 | 225.2 | 8.2 | 101.3 | 34.3 | 44.7 | 34.9 | 100.2 | 29.7 | 3.483 | 56.4 | 34.5 | 27 | 16.1 | 51 | 31 | 0.783 | 35.3 | 55 | 4360 | 22 | 99.5 | 55.6 | 0 | 19.8 | 0 | 36.6 | 33
548694 | 1494 | 39 | 1549 | 49.8 | 49.7 | 51.2 | 30 | 31.7 | 0.048 | 104 | 11.4 | 70 | 39.9 | 40.5 | 0.784 | 98.5 | 470.7 | 453.7 | 58 | 456.8 | 0.355 | 225.8 | 8.2 | 101.3 | 34.3 | 44.7 | 35.1 | 100.2 | 29.7 | 3.52 | 56.4 | 34.8 | 27 | 16.1 | 51 | 31 | 0.782 | 35.3 | 55 | 4500 | 22 | 99.5 | 55.6 | 0 | 20 | 0 | 36.7 | 33
548696 | 1496 | 39 | 1548 | 49.8 | 49.7 | 51.1 | 30 | 31.7 | 0.049 | 104 | 11.4 | 70 | 39.9 | 40.5 | 0.784 | 98.5 | 470.8 | 453.8 | 58 | 456.8 | 0.358 | 225.6 | 8.1 | 101.3 | 34.3 | 44.6 | 34.6 | 100.2 | 29.7 | 3.508 | 56.4 | 35 | 27 | 16.1 | 51 | 31 | 0.778 | 35.7 | 55 | 4530 | 22 | 99.5 | 55.6 | 0 | 20.1 | 0 | 36.7 | 33
548698 | 1498 | 39 | 1549 | 49.8 | 49.6 | 51 | 30 | 31.7 | 0.05 | 104 | 11.4 | 70 | 39.9 | 40.4 | 0.785 | 98.5 | 471 | 454 | 58 | 456.8 | 0.359 | 225.7 | 8.1 | 101.3 | 34.3 | 44.6 | 34.1 | 100.2 | 29.7 | 3.499 | 56.4 | 34.8 | 27 | 16.1 | 51 | 31 | 0.783 | 35.3 | 55 | 4620 | 22 | 99.5 | 55.6 | -16.1 | 19.9 | 0 | 36.7 | 33
548700 | 1500 | 39 | 1550 | 50 | 49.6 | 51 | 30 | 31.7 | 0.05 | 104 | 11.4 | 70 | 39.9 | 40.4 | 0.785 | 98.5 | 471.1 | 454.2 | 57.9 | 456.8 | 0.359 | 225.6 | 8.1 | 101.4 | 34.3 | 44.6 | 34 | 100.3 | 29.7 | 3.509 | 56.4 | 34.3 | 27 | 16.1 | 51 | 31 | 0.782 | 35.7 | 55 | 4620 | 22 | 99.5 | 55.6 | -16.1 | 19.9 | 0 | 36.8 | 33
548702 | 2 | 39 | 1558 | 49 | 49.6 | 50.9 | 30 | 31.7 | 0.05 | 104 | 11.4 | 70 | 39.9 | 40.3 | 0.784 | 98.5 | 471.8 | 454.8 | 57.8 | 456.8 | 0.359 | 225.5 | 8 | 101.4 | 34.3 | 44.5 | 34.7 | 100.3 | 29.7 | 3.509 | 56.3 | 34.2 | 27 | 16.1 | 51 | 31 | 0.783 | 35.3 | 57 | 4480 | 22 | 99.5 | 55.6 | 0 | 19.8 | 0 | 36.7 | 33
548704 | 4 | 39 | 1558 | 49.7 | 49.5 | 50.9 | 30 | 31.7 | 0.049 | 104 | 11.4 | 70 | 39.9 | 40.3 | 0.785 | 98.5 | 472.4 | 455.4 | 57.8 | 456.9 | 0.358 | 225.6 | 8.1 | 101.4 | 34.3 | 44.5 | 34.7 | 100.2 | 29.7 | 3.545 | 56.2 | 34.5 | 27 | 16.1 | 51 | 31 | 0.779 | 35.3 | 55 | 4580 | 22 | 99.5 | 55.6 | 0 | 19.8 | 0 | 36.7 | 33
548706 | 6 | 39 | 1559 | 50 | 49.5 | 50.8 | 30 | 31.7 | 0.049 | 104 | 11.4 | 70 | 40 | 40.2 | 0.784 | 98.5 | 472.4 | 455.5 | 57.8 | 456.9 | 0.359 | 225.4 | 8.2 | 101.3 | 34.3 | 44.5 | 34.3 | 100.2 | 29.7 | 3.541 | 56.2 | 34.7 | 27 | 16.1 | 51 | 31 | 0.784 | 35.3 | 57 | 4280 | 22 | 99.5 | 55.5 | 0.1 | 20 | 0 | 36.6 | 33
548708 | 8 | 39 | 1556 | 50 | 49.4 | 50.8 | 30 | 31.8 | 0.05 | 104 | 11.4 | 70 | 40 | 40.2 | 0.784 | 98.5 | 472.4 | 455.4 | 57.7 | 456.9 | 0.361 | 225.5 | 8.2 | 101.3 | 34.3 | 44.4 | 33.8 | 100.2 | 29.7 | 3.53 | 56.3 | 34.5 | 27 | 16.1 | 51 | 31 | 0.78 | 35.3 | 55 | 4650 | 22 | 99.5 | 55.6 | 0.1 | 20 | 0 | 36.7 | 33
548710 | 10 | 39 | 1552 | 49.7 | 49.4 | 50.7 | 30 | 31.8 | 0.05 | 104 | 11.4 | 70 | 40 | 40.1 | 0.785 | 98.5 | 472.2 | 455.3 | 57.7 | 456.9 | 0.361 | 225.6 | 8.1 | 101.3 | 34.3 | 44.4 | 33.7 | 100.2 | 29.7 | 3.515 | 56.3 | 34.1 | 27 | 16.1 | 51 | 31 | 0.781 | 35.3 | 57 | 4530 | 22 | 99.5 | 55.6 | 0 | 20.1 | 0 | 36.5 | 33
548712 | 12 | 39 | 1553 | 49.7 | 49.3 | 50.7 | 30 | 31.8 | 0.048 | 104 | 11.4 | 70 | 40 | 40 | 0.784 | 98.5 | 472.3 | 455.5 | 57.6 | 456.9 | 0.359 | 225.6 | 8.1 | 101.3 | 34.3 | 44.4 | 34.5 | 100.2 | 29.7 | 3.529 | 56.3 | 33.9 | 27 | 16.1 | 51 | 31 | 0.781 | 35.3 | 57 | 4450 | 22 | 99.5 | 55.5 | 0 | 19.9 | 0 | 36.5 | 33
548714 | 14 | 39 | 1549 | 49.3 | 49.3 | 50.7 | 30 | 31.8 | 0.049 | 104 | 11.4 | 70 | 40 | 40 | 0.783 | 98.5 | 472.3 | 455.5 | 57.6 | 457 | 0.36 | 225.7 | 8.1 | 101.4 | 34.3 | 44.3 | 35.7 | 100.2 | 29.7 | 3.526 | 56.4 | 34.4 | 27 | 16.1 | 51 | 31 | 0.779 | 35.7 | 57 | 4330 | 22 | 99.5 | 55.7 | 0 | 20 | 0 | 36.6 | 33
548716 | 16 | 39 | 1551 | 49.8 | 49.3 | 50.6 | 30 | 31.8 | 0.049 | 104 | 11.5 | 70 | 40 | 40.1 | 0.785 | 98.5 | 472.6 | 455.8 | 57.5 | 457 | 0.36 | 226.1 | 8.1 | 101.3 | 34.3 | 44.3 | 35.5 | 100.2 | 29.7 | 3.516 | 56.4 | 35.3 | 27 | 16.1 | 51 | 31 | 0.785 | 35.3 | 57 | 4210 | 22 | 99.5 | 55.7 | 0 | 19.9 | 0 | 36.7 | 33
548718 | 18 | 39 | 1553 | 49.7 | 49.3 | 50.6 | 30 | 31.8 | 0.049 | 104 | 11.4 | 70 | 40 | 40.1 | 0.784 | 98.5 | 472.6 | 455.9 | 57.4 | 457 | 0.36 | 226.5 | 8.1 | 101.3 | 34.3 | 44.2 | 34.9 | 100.2 | 29.7 | 3.501 | 56.3 | 35.5 | 27 | 16.1 | 51 | 31 | 0.78 | 35.7 | 55 | 4530 | 22 | 99.5 | 55.6 | 0.1 | 19.9 | 0 | 36.6 | 33
548720 | 20 | 39 | 1552 | 49.8 | 49.2 | 50.5 | 30 | 31.8 | 0.05 | 104 | 11.4 | 70 | 40 | 40.1 | 0.783 | 98.5 | 472.9 | 456.1 | 57.4 | 457 | 0.362 | 225.9 | 8.1 | 101.3 | 34.3 | 44.2 | 34.7 | 100.2 | 29.7 | 3.509 | 56.4 | 35.1 | 27 | 16.1 | 51 | 31 | 0.781 | 35.3 | 57 | 4260 | 22 | 99.5 | 55.6 | 0.1 | 20 | 0 | 36.7 | 33
548722 | 22 | 39 | 1550 | 49.6 | 49.2 | 50.5 | 30 | 31.9 | 0.051 | 104 | 11.4 | 70 | 40 | 40.1 | 0.785 | 98.5 | 472.9 | 456.2 | 57.4 | 457 | 0.363 | 225.9 | 8.1 | 101.3 | 34.3 | 44.2 | 35.6 | 100.2 | 29.6 | 3.496 | 56.3 | 34.9 | 27 | 16.1 | 51 | 31 | 0.779 | 35.3 | 57 | 4430 | 22 | 99.5 | 55.6 | 0.1 | 19.9 | 0 | 36.7 | 33
548724 | 24 | 39 | 1549 | 49.7 | 49.1 | 50.4 | 30 | 31.9 | 0.051 | 104 | 11.5 | 70 | 40 | 40.1 | 0.784 | 98.5 | 473.1 | 456.4 | 57.4 | 457.1 | 0.364 | 225.9 | 8.1 | 101.3 | 34.3 | 44.1 | 36.8 | 100.2 | 29.6 | 3.502 | 56.4 | 35.4 | 27 | 16.1 | 51 | 31 | 0.782 | 35.3 | 57 | 4380 | 22 | 99.5 | 55.6 | 0 | 20 | 0 | 36.7 | 33
548726 | 26 | 39 | 1545 | 49.2 | 49.1 | 50.4 | 30 | 31.9 | 0.05 | 104 | 11.4 | 70 | 40 | 40.2 | 0.781 | 98.5 | 473.1 | 456.4 | 57.3 | 457.1 | 0.362 | 226.2 | 8 | 101.3 | 34.3 | 44.1 | 36.4 | 100.2 | 29.6 | 3.505 | 56.4 | 36.3 | 27 | 16.1 | 51 | 31 | 0.782 | 35.7 | 57 | 4650 | 22 | 99.5 | 55.6 | 0 | 20.1 | 0 | 36.5 | 33
548728 | 28 | 39 | 1549 | 49.4 | 49.1 | 50.4 | 30 | 31.9 | 0.05 | 104 | 11.5 | 70 | 40 | 40.2 | 0.785 | 98.5 | 473.2 | 456.5 | 57.2 | 457.1 | 0.365 | 225.6 | 8 | 101.3 | 34.2 | 44 | 35.5 | 100.2 | 29.6 | 3.504 | 56.4 | 36.4 | 27 | 16.1 | 51 | 31 | 0.779 | 35.3 | 55 | 4360 | 22 | 99.5 | 55.7 | 0 | 19.9 | 0 | 36.5 | 33
548730 | 30 | 39 | 1550 | 49.4 | 49 | 50.3 | 30 | 31.9 | 0.05 | 104 | 11.5 | 70 | 39.9 | 40.2 | 0.785 | 98.5 | 473.4 | 456.7 | 57.2 | 457.1 | 0.362 | 226.2 | 8 | 101.3 | 34.2 | 44 | 35.2 | 100.2 | 29.6 | 3.481 | 56.4 | 35.8 | 27 | 16.1 | 50 | 31 | 0.781 | 35.7 | 56 | 4650 | 22 | 99.5 | 55.6 | 0.1 | 19.9 | 0 | 36.6 | 33
548732 | 32 | 39 | 1550 | 49.3 | 49 | 50.3 | 30 | 31.9 | 0.05 | 104 | 11.4 | 70 | 39.9 | 40.2 | 0.784 | 98.5 | 473.6 | 457 | 57.2 | 457.2 | 0.361 | 226.3 | 8 | 101.3 | 34.2 | 43.9 | 36 | 100.2 | 29.6 | 3.501 | 56.4 | 35.4 | 27 | 16.1 | 50 | 31 | 0.785 | 35.3 | 55 | 4600 | 22 | 99.5 | 55.6 | 0.1 | 20 | 0 | 36.6 | 32.9
548734 | 34 | 39 | 1554 | 50 | 48.9 | 50.2 | 30 | 32 | 0.05 | 104 | 11.5 | 70 | 39.9 | 40.2 | 0.785 | 98.5 | 474 | 457.4 | 57.1 | 457.2 | 0.363 | 226.7 | 8.1 | 101.3 | 34.2 | 43.9 | 36.7 | 100.2 | 29.6 | 3.516 | 56.3 | 35.8 | 27 | 16.1 | 50 | 31 | 0.781 | 35.3 | 55 | 4480 | 22 | 99.5 | 55.7 | 0.1 | 20.1 | 0 | 36.5 | 33
548736 | 36 | 39 | 1552 | 50 | 48.9 | 50.2 | 30 | 32 | 0.049 | 104 | 11.5 | 70 | 40 | 40.3 | 0.785 | 98.5 | 474.2 | 457.6 | 57 | 457.2 | 0.363 | 226.5 | 8.1 | 101.3 | 34.2 | 43.8 | 35.9 | 100.2 | 29.6 | 3.525 | 56.3 | 36.4 | 27 | 16.1 | 50 | 31 | 0.779 | 35.3 | 57 | 4450 | 22 | 99.5 | 55.6 | 0 | 19.9 | 0 | 36.5 | 33
548738 | 38 | 39 | 1546 | 49.2 | 48.8 | 50.2 | 30 | 32 | 0.05 | 104 | 11.5 | 70 | 40 | 40.3 | 0.783 | 98.5 | 473.9 | 457.3 | 57 | 457.2 | 0.361 | 226.5 | 8.1 | 101.3 | 34.2 | 43.8 | 35.1 | 100.2 | 29.6 | 3.532 | 56.4 | 36.1 | 27 | 16.1 | 50 | 31 | 0.782 | 35.3 | 57 | 4550 | 22 | 99.5 | 55.6 | 0 | 19.9 | 0 | 36.5 | 33
548740 | 40 | 39 | 1552 | 49.7 | 48.8 | 50.2 | 30 | 32 | 0.05 | 104 | 11.5 | 70 | 39.9 | 40.2 | 0.784 | 98.5 | 474.2 | 457.7 | 57 | 457.2 | 0.363 | 227.2 | 8.1 | 101.3 | 34.2 | 43.7 | 34.7 | 100.2 | 29.6 | 3.541 | 56.4 | 35.4 | 27 | 16.1 | 50 | 31 | 0.779 | 35.3 | 57 | 4600 | 22 | 99.5 | 55.6 | 0 | 19.9 | 0 | 36.7 | 33
548742 | 42 | 39 | 1550 | 49.8 | 48.7 | 50.1 | 30 | 32 | 0.05 | 104 | 11.5 | 70 | 39.9 | 40.1 | 0.785 | 98.5 | 474.4 | 457.8 | 57 | 457.2 | 0.36 | 226.7 | 8.1 | 101.3 | 34.2 | 43.7 | 35.4 | 100.2 | 29.6 | 3.524 | 56.3 | 35 | 27 | 16.1 | 50 | 31 | 0.781 | 35.3 | 57 | 4330 | 22 | 99.5 | 55.6 | 0.1 | 20 | 0 | 36.5 | 33
548744 | 44 | 39 | 1549 | 49.6 | 48.7 | 50.1 | 30 | 32.1 | 0.05 | 104 | 11.5 | 70 | 39.9 | 40.1 | 0.783 | 98.5 | 474.4 | 457.9 | 56.8 | 457.2 | 0.363 | 226.6 | 8.1 | 101.3 | 34.2 | 43.6 | 35.4 | 100.2 | 29.6 | 3.52 | 56.4 | 35.3 | 27 | 16.1 | 50 | 31 | 0.779 | 35.3 | 57 | 4400 | 22 | 99.1 | 55.6 | 0.1 | 20.1 | 0 | 36.7 | 33
548746 | 46 | 39 | 1552 | 49.8 | 48.7 | 50 | 30 | 32.1 | 0.049 | 104 | 11.5 | 70 | 39.9 | 40.1 | 0.785 | 98.5 | 474.6 | 458.1 | 56.9 | 457.2 | 0.359 | 226.2 | 8.1 | 101.3 | 34.2 | 43.6 | 34.8 | 100.2 | 29.6 | 3.509 | 56.4 | 35.4 | 27 | 16.1 | 50 | 31 | 0.781 | 35.3 | 55 | 4400 | 22 | 99.5 | 55.6 | 0.1 | 20.1 | 0 | 36.6 | 33
548748 | 48 | 39 | 1549 | 49.7 | 48.6 | 50 | 30 | 32.1 | 0.05 | 104 | 11.5 | 70 | 39.9 | 40 | 0.785 | 98.5 | 474.7 | 458.3 | 56.8 | 457.2 | 0.361 | 226.1 | 8.1 | 101.3 | 34.2 | 43.5 | 34.2 | 100.2 | 29.6 | 3.491 | 56.4 | 35 | 27 | 16.1 | 50 | 31 | 0.784 | 35.7 | 55 | 4360 | 22 | 99.5 | 55.6 | 0 | 20 | 0 | 36.4 | 33
548750 | 50 | 39 | 1552 | 49.9 | 48.6 | 50 | 30 | 32.1 | 0.051 | 104 | 11.5 | 70 | 39.9 | 40 | 0.785 | 98.5 | 474.8 | 458.4 | 56.8 | 457.2 | 0.362 | 226.3 | 8.1 | 101.3 | 34.2 | 43.5 | 34 | 100.2 | 29.6 | 3.527 | 56.4 | 34.5 | 27 | 16.1 | 50 | 31 | 0.781 | 35.7 | 55 | 4430 | 22 | 99.5 | 55.5 | 0 | 20.1 | 0 | 36.4 | 33
548752 | 52 | 39 | 1552 | 49.9 | 48.5 | 50 | 30 | 32.1 | 0.051 | 104 | 11.5 | 70 | 39.9 | 39.9 | 0.784 | 98.5 | 475 | 458.5 | 56.8 | 457.2 | 0.365 | 226.9 | 8.1 | 101.3 | 34.2 | 43.4 | 34.5 | 100.2 | 29.6 | 3.539 | 56.4 | 34.2 | 27 | 16.1 | 50 | 31 | 0.781 | 35.3 | 55 | 4650 | 22 | 99.5 | 55.6 | 0 | 19.9 | 0 | 36.4 | 33
548754 | 54 | 39 | 1553 | 50.2 | 48.4 | 49.9 | 30 | 32.1 | 0.051 | 104 | 11.5 | 70 | 40 | 39.8 | 0.784 | 98.5 | 475.3 | 458.9 | 56.7 | 457.2 | 0.365 | 227.3 | 8.2 | 101.3 | 34.2 | 43.4 | 34.3 | 100.2 | 29.6 | 3.515 | 56.3 | 34.4 | 27 | 16.1 | 50 | 31 | 0.782 | 35.3 | 55 | 4500 | 22 | 99.1 | 55.7 | 0.2 | 20.1 | 0 | 36.5 | 33
548756 | 56 | 39 | 1549 | 49.9 | 48.4 | 49.9 | 30 | 32.1 | 0.051 | 104 | 11.5 | 70 | 40.1 | 39.8 | 0.785 | 98.5 | 475.2 | 458.9 | 56.7 | 457.2 | 0.366 | 226.6 | 8.1 | 101.3 | 34.2 | 43.3 | 33.9 | 100.2 | 29.6 | 3.487 | 56.3 | 34.4 | 27 | 16.1 | 50 | 31 | 0.783 | 35.3 | 57 | 4500 | 22 | 99.1 | 55.5 | 0.1 | 19.9 | 0 | 36.6 | 33
548758 | 58 | 39 | 1550 | 49.8 | 48.3 | 49.9 | 30 | 32.1 | 0.051 | 104 | 11.5 | 70 | 40 | 39.7 | 0.784 | 98.5 | 475.2 | 458.9 | 56.6 | 457.1 | 0.368 | 225.9 | 8.1 | 101.3 | 34.2 | 43.3 | 33.5 | 100.2 | 29.6 | 3.503 | 56.4 | 34.1 | 27 | 16.1 | 50 | 31 | 0.78 | 35.3 | 55 | 4450 | 22 | 99.5 | 55.6 | 0.1 | 20.1 | 0 | 36.6 | 33
548760 | 60 | 39 | 1547 | 49.4 | 48.3 | 49.8 | 30 | 32.1 | 0.051 | 104 | 11.5 | 70 | 40.1 | 39.6 | 0.785 | 98.5 | 475.2 | 458.8 | 56.6 | 457.1 | 0.367 | 226.1 | 8.1 | 101.3 | 34.2 | 43.2 | 33.4 | 100.2 | 29.6 | 3.515 | 56.5 | 33.7 | 27 | 16.1 | 50 | 31 | 0.781 | 35.7 | 56 | 4530 | 22 | 99.5 | 55.6 | 0 | 20 | 0 | 36.5 | 33
548762 | 62 | 39 | 1549 | 49.5 | 48.3 | 49.8 | 30 | 32.2 | 0.049 | 104 | 11.4 | 69.9 | 40.1 | 39.5 | 0.785 | 98.5 | 475.5 | 459.2 | 56.6 | 457.1 | 0.366 | 226.6 | 8.1 | 101.3 | 34.2 | 43.2 | 33.8 | 100.2 | 29.6 | 3.531 | 56.4 | 33.6 | 27 | 16.1 | 50 | 31 | 0.778 | 35.3 | 55 | 4580 | 22 | 99.1 | 55.6 | 0.1 | 20 | 0 | 36.6 | 33
548764 | 64 | 39 | 1548 | 49.3 | 48.2 | 49.8 | 30 | 32.2 | 0.05 | 104 | 11.5 | 69.9 | 40.1 | 39.5 | 0.783 | 98.5 | 475.6 | 459.3 | 56.5 | 457.1 | 0.367 | 226.3 | 8 | 101.3 | 34.2 | 43.1 | 33.8 | 100.2 | 29.6 | 3.537 | 56.4 | 33.8 | 27 | 16.1 | 50 | 31 | 0.775 | 35.3 | 55 | 4670 | 22 | 99.5 | 55.6 | 0.1 | 19.8 | 0 | 36.5 | 33
548766 | 66 | 39 | 1550 | 49.4 | 48.2 | 49.8 | 30 | 32.2 | 0.05 | 104 | 11.5 | 70 | 40 | 39.4 | 0.786 | 98.5 | 475.8 | 459.5 | 56.4 | 457.1 | 0.368 | 226.9 | 8 | 101.3 | 34.2 | 43 | 33.4 | 100.2 | 29.5 | 3.495 | 56.4 | 33.8 | 27 | 16.1 | 50 | 31 | 0.779 | 35.3 | 57 | 4280 | 22 | 99.1 | 55.7 | 0 | 20.1 | 0 | 36.6 | 32.9
548768 | 68 | 39 | 1550 | 49.3 | 48.1 | 49.7 | 30 | 32.2 | 0.051 | 104 | 11.5 | 70 | 39.9 | 39.3 | 0.784 | 98.5 | 476 | 459.7 | 56.4 | 457.2 | 0.369 | 227.7 | 8 | 101.3 | 34.2 | 43 | 33 | 100.2 | 29.5 | 3.51 | 56.4 | 33.5 | 27 | 16.1 | 50 | 31 | 0.781 | 35.7 | 57 | 4380 | 22 | 99.5 | 55.6 | 0 | 20.1 | 0 | 36.5 | 33
548770 | 70 | 39 | 1550 | 49.4 | 48.1 | 49.7 | 30 | 32.2 | 0.05 | 104 | 11.5 | 70 | 39.9 | 39.2 | 0.783 | 98.5 | 476.1 | 459.9 | 56.4 | 457.2 | 0.369 | 226.7 | 8 | 101.3 | 34.2 | 42.9 | 32.9 | 100.2 | 29.5 | 3.508 | 56.4 | 33.2 | 27 | 16.1 | 50 | 31 | 0.781 | 35.7 | 57 | 4550 | 22 | 99.5 | 55.7 | 0 | 20.2 | 0 | 36.4 | 33
548772 | 72 | 39 | 1549 | 49.3 | 48 | 49.7 | 30 | 32.2 | 0.049 | 104 | 11.5 | 70 | 39.9 | 39.2 | 0.785 | 98.5 | 476.2 | 459.9 | 56.4 | 457.2 | 0.367 | 226.9 | 8 | 101.3 | 34.2 | 42.9 | 33.4 | 100.2 | 29.5 | 3.495 | 56.4 | 33.1 | 27 | 16.1 | 50 | 31 | 0.781 | 35.7 | 57 | 4480 | 22 | 99.5 | 55.6 | 0 | 19.9 | 0 | 36.3 | 33
548774 | 74 | 39 | 1548 | 49.2 | 48 | 49.6 | 30 | 32.2 | 0.05 | 104 | 11.5 | 70 | 39.8 | 39.1 | 0.785 | 98.5 | 476.2 | 460 | 56.4 | 457.2 | 0.369 | 227.3 | 8 | 101.3 | 34.2 | 42.8 | 33.4 | 100.2 | 29.5 | 3.5 | 56.4 | 33.3 | 27 | 16.1 | 50 | 31 | 0.779 | 35.7 | 57 | 4450 | 22 | 99.1 | 55.5 | 0 | 19.9 | 0 | 36.4 | 33
548776 | 76 | 39 | 1552 | 49.5 | 47.9 | 49.6 | 30 | 32.2 | 0.049 | 103.9 | 11.5 | 70 | 39.8 | 39.1 | 0.783 | 98.5 | 476.5 | 460.3 | 56.3 | 457.2 | 0.368 | 227.9 | 8 | 101.3 | 34.2 | 42.8 | 33.1 | 100.2 | 29.5 | 3.526 | 56.4 | 33.4 | 27 | 16.1 | 49 | 32 | 0.779 | 35.3 | 57 | 4380 | 22 | 99.1 | 55.6 | 0.1 | 20 | 0 | 36.5 | 33
548778 | 78 | 39 | 1548 | 49.1 | 47.8 | 49.6 | 30 | 32.2 | 0.05 | 103.9 | 11.5 | 70 | 39.8 | 39 | 0.785 | 98.5 | 476.5 | 460.3 | 56.3 | 457.2 | 0.368 | 227 | 8 | 101.3 | 34.2 | 42.7 | 32.8 | 100.2 | 29.5 | 3.499 | 56.4 | 33.2 | 27 | 16.1 | 49 | 31 | 0.779 | 35.3 | 57 | 4400 | 22 | 99.5 | 55.6 | 0 | 20 | 0 | 36.5 | 33
548780 | 80 | 39 | 1552 | 49.5 | 47.8 | 49.6 | 30 | 32.2 | 0.049 | 103.9 | 11.5 | 70 | 39.8 | 38.9 | 0.785 | 98.5 | 476.7 | 460.5 | 56.2 | 457.3 | 0.37 | 226.3 | 8 | 101.3 | 34.2 | 42.7 | 32.6 | 100.2 | 29.5 | 3.515 | 56.3 | 32.9 | 27 | 16.1 | 49 | 31 | 0.78 | 35.3 | 57 | 4330 | 22 | 99.1 | 55.6 | 0.1 | 20 | 0 | 36.5 | 33
548782 | 82 | 39 | 1554 | 49.8 | 47.7 | 49.6 | 30 | 32.2 | 0.049 | 103.9 | 11.5 | 70 | 39.9 | 38.9 | 0.783 | 98.5 | 476.8 | 460.7 | 56.2 | 457.3 | 0.372 | 226.3 | 8.1 | 101.3 | 34.2 | 42.6 | 33.1 | 100.2 | 29.5 | 3.506 | 56.3 | 32.8 | 27 | 16.1 | 49 | 31 | 0.781 | 35.7 | 57 | 4450 | 22 | 99.1 | 55.6 | 0.1 | 19.9 | 0 | 36.5 | 33
548784 | 84 | 39 | 1552 | 49.7 | 47.7 | 49.5 | 30 | 32.2 | 0.049 | 104 | 11.5 | 70 | 40 | 38.8 | 0.784 | 98.5 | 477 | 460.8 | 56.2 | 457.3 | 0.374 | 226.6 | 8.1 | 101.3 | 34.2 | 42.5 | 33.2 | 100.2 | 29.5 | 3.518 | 56.3 | 33.1 | 27 | 16.1 | 49 | 31 | 0.779 | 35.3 | 57 | 4580 | 22 | 99.5 | 55.7 | 0 | 19.9 | 0 | 36.4 | 33
548786 | 86 | 39 | 1551 | 49.8 | 47.6 | 49.5 | 30 | 32.2 | 0.05 | 104 | 11.5 | 70 | 40 | 38.8 | 0.784 | 98.5 | 477.2 | 461.1 | 56.1 | 457.2 | 0.373 | 226.2 | 8.1 | 101.3 | 34.2 | 42.5 | 32.8 | 100.2 | 29.5 | 3.502 | 56.4 | 33.2 | 27 | 16.1 | 49 | 31 | 0.78 | 35.7 | 55 | 4450 | 22 | 99.1 | 55.6 | 0 | 19.9 | 0 | 36.4 | 33
548788 | 88 | 39 | 1548 | 49.5 | 47.6 | 49.5 | 30 | 32.2 | 0.051 | 104 | 11.5 | 70 | 40 | 38.7 | 0.784 | 98.5 | 477.1 | 461.1 | 56.1 | 457.2 | 0.372 | 225.4 | 8.1 | 101.3 | 34.2 | 42.4 | 32.4 | 100.2 | 29.5 | 3.527 | 56.4 | 33 | 27 | 16.1 | 49 | 32 | 0.783 | 35.3 | 55 | 4230 | 22 | 99.5 | 55.6 | 0.1 | 19.9 | 0 | 36.4 | 33
548790 | 90 | 39 | 1549 | 49.4 | 47.5 | 49.5 | 30 | 32.3 | 0.05 | 103.9 | 11.5 | 69.9 | 40 | 38.7 | 0.784 | 98.5 | 477.2 | 461.2 | 56.1 | 457.2 | 0.374 | 225.7 | 8.1 | 101.3 | 34.2 | 42.4 | 32.4 | 100.2 | 29.5 | 3.529 | 56.4 | 32.7 | 27 | 16.1 | 49 | 32 | 0.781 | 35.7 | 57 | 4380 | 22 | 99.5 | 55.6 | 0 | 20.1 | 0 | 36.5 | 33
548792 | 92 | 39 | 1549 | 49.6 | 47.4 | 49.4 | 30 | 32.3 | 0.051 | 104 | 11.5 | 70 | 40 | 38.6 | 0.785 | 98.5 | 477.4 | 461.4 | 56 | 457.1 | 0.371 | 225.7 | 8.1 | 101.3 | 34.2 | 42.3 | 32.9 | 100.2 | 29.5 | 3.507 | 56.3 | 32.5 | 27 | 16.1 | 49 | 32 | 0.78 | 35.3 | 57 | 4550 | 22 | 99.1 | 55.6 | 0 | 20.1 | 0 | 36.4 | 33
548794 | 94 | 39 | 1549 | 49.7 | 47.4 | 49.4 | 30 | 32.3 | 0.05 | 104 | 11.5 | 70 | 40 | 38.6 | 0.784 | 98.5 | 477.5 | 461.5 | 56 | 457.1 | 0.369 | 225.5 | 8.1 | 101.3 | 34.2 | 42.3 | 32.9 | 100.2 | 29.5 | 3.53 | 56.3 | 32.8 | 27 | 16.1 | 49 | 32 | 0.781 | 35.7 | 57 | 4360 | 22 | 99.1 | 55.6 | 0 | 19.9 | 0 | 36.3 | 33
548796 | 96 | 39 | 1551 | 49.8 | 47.4 | 49.4 | 30 | 32.3 | 0.051 | 104 | 11.5 | 70 | 40 | 38.5 | 0.784 | 98.5 | 477.5 | 461.5 | 55.9 | 457.1 | 0.369 | 226.7 | 8.1 | 101.3 | 34.2 | 42.2 | 32.6 | 100.2 | 29.4 | 3.507 | 56.4 | 32.9 | 27 | 16.1 | 49 | 32 | 0.783 | 35.7 | 55 | 4580 | 22 | 99.5 | 55.5 | 0 | 19.9 | 0 | 36.4 | 33
548798 | 98 | 39 | 1551 | 49.8 | 47.3 | 49.4 | 30 | 32.3 | 0.05 | 104 | 11.5 | 70 | 39.9 | 38.5 | 0.785 | 98.5 | 477.7 | 461.7 | 55.9 | 457 | 0.365 | 226.4 | 8.1 | 101.3 | 34.2 | 42.2 | 32.2 | 100.2 | 29.4 | 3.51 | 56.4 | 32.7 | 27 | 16.1 | 49 | 32 | 0.784 | 35.7 | 57 | 4700 | 22 | 99.5 | 55.7 | 0 | 19.9 | 0 | 36.4 | 33
548800 | 100 | 39 | 1551 | 49.7 | 47.2 | 49.4 | 30 | 32.3 | 0.049 | 104 | 11.5 | 70 | 39.9 | 38.4 | 0.784 | 98.5 | 477.7 | 461.8 | 55.9 | 457 | 0.361 | 226.3 | 8.1 | 101.3 | 34.1 | 42.1 | 32.1 | 100.2 | 29.4 | 3.539 | 56.4 | 32.4 | 27 | 16.1 | 49 | 31 | 0.782 | 35.3 | 57 | 4720 | 22 | 99.5 | 55.6 | 0.1 | 19.9 | 0 | 36.5 | 33
548802 | 102 | 39 | 1552 | 50 | 47.2 | 49.3 | 30 | 32.3 | 0.048 | 104 | 11.5 | 70 | 40 | 38.4 | 0.784 | 98.5 | 478.1 | 462.1 | 55.9 | 457 | 0.36 | 227.2 | 8.1 | 101.3 | 34.1 | 42.1 | 32.6 | 100.2 | 29.4 | 3.53 | 56.4 | 32.2 | 27 | 16.1 | 49 | 32 | 0.78 | 35.7 | 57 | 4670 | 22 | 99.5 | 55.6 | 0.1 | 19.9 | 0 | 36.5 | 33
548804 | 104 | 39 | 1553 | 50.3 | 47.2 | 49.3 | 30 | 32.3 | 0.049 | 104 | 11.5 | 70 | 40 | 38.3 | 0.785 | 98.5 | 478.3 | 462.3 | 55.8 | 457 | 0.359 | 227 | 8.2 | 101.3 | 34.1 | 42 | 32.6 | 100.2 | 29.4 | 3.534 | 56.4 | 32.5 | 27 | 16.1 | 49 | 31 | 0.781 | 35.7 | 57 | 4600 | 22 | 99.1 | 55.6 | 0.1 | 20.1 | 0 | 36.4 | 33
548806 | 106 | 39 | 1549 | 49.9 | 47.1 | 49.3 | 30 | 32.3 | 0.051 | 104 | 11.5 | 70 | 40 | 38.3 | 0.785 | 98.5 | 478.1 | 462.2 | 55.8 | 456.9 | 0.36 | 227.6 | 8.2 | 101.3 | 34.1 | 42 | 32.2 | 100.2 | 29.4 | 3.558 | 56.5 | 32.6 | 27 | 16.1 | 49 | 32 | 0.783 | 35.7 | 57 | 4360 | 22 | 99.5 | 55.6 | 0 | 20 | 0 | 36.3 | 33
548808 | 108 | 39 | 1550 | 49.9 | 47 | 49.3 | 30 | 32.3 | 0.049 | 104 | 11.5 | 70 | 40 | 38.2 | 0.784 | 98.5 | 478.1 | 462.2 | 55.8 | 456.9 | 0.361 | 228.1 | 8.1 | 101.3 | 34.1 | 41.9 | 31.8 | 100.2 | 29.4 | 3.525 | 56.4 | 32.4 | 27 | 16.1 | 49 | 32 | 0.781 | 35.3 | 57 | 4360 | 22 | 99.1 | 55.6 | 0 | 19.9 | 0 | 36.3 | 33
548810 | 110 | 39 | 1552 | 49.9 | 47 | 49.3 | 30 | 32.3 | 0.048 | 104 | 11.5 | 70 | 40 | 38.2 | 0.785 | 98.5 | 478.3 | 462.4 | 55.7 | 456.9 | 0.358 | 228.5 | 8.1 | 101.3 | 34.1 | 41.9 | 31.7 | 100.2 | 29.4 | 3.527 | 56.4 | 32 | 27 | 16.1 | 49 | 32 | 0.778 | 35.3 | 57 | 4400 | 22 | 99.5 | 55.6 | 0 | 19.9 | 0 | 36.3 | 33
548812 | 112 | 39 | 1553 | 50.2 | 46.9 | 49.3 | 30 | 32.3 | 0.049 | 104 | 11.5 | 70 | 40 | 38.1 | 0.785 | 98.5 | 478.5 | 462.6 | 55.7 | 456.9 | 0.358 | 228.4 | 8.2 | 101.3 | 34.1 | 41.8 | 32.2 | 100.2 | 29.4 | 3.543 | 56.4 | 31.9 | 27 | 16.1 | 49 | 32 | 0.781 | 35.7 | 57 | 4480 | 22 | 99.5 | 55.7 | 0.2 | 19.9 | 0 | 36.4 | 33
548814 | 114 | 39 | 1552 | 50.2 | 46.9 | 49.2 | 30 | 32.3 | 0.049 | 104 | 11.5 | 70 | 39.9 | 38.1 | 0.784 | 98.5 | 478.5 | 462.6 | 55.6 | 456.9 | 0.355 | 227.8 | 8.2 | 101.3 | 34.1 | 41.8 | 32.2 | 100.2 | 29.4 | 3.558 | 56.4 | 32.1 | 27 | 16.1 | 49 | 32 | 0.78 | 35.7 | 57 | 4530 | 22 | 99.5 | 55.6 | 0 | 20 | 0 | 36.4 | 33
548816 | 116 | 39 | 1549 | 49.9 | 46.8 | 49.2 | 30 | 32.3 | 0.049 | 104 | 11.5 | 70 | 39.9 | 38 | 0.785 | 98.5 | 478.4 | 462.6 | 55.6 | 456.8 | 0.355 | 227.5 | 8.2 | 101.3 | 34.1 | 41.7 | 31.8 | 100.2 | 29.4 | 3.547 | 56.4 | 32.2 | 27 | 16.1 | 49 | 32 | 0.782 | 35.7 | 57 | 4450 | 22 | 99.5 | 55.6 | 0.1 | 19.9 | 0 | 36.4 | 33
548818 | 118 | 39 | 1548 | 49.6 | 46.8 | 49.2 | 30 | 32.3 | 0.05 | 104 | 11.5 | 70 | 39.9 | 38 | 0.783 | 98.5 | 478.3 | 462.5 | 55.6 | 456.8 | 0.358 | 227.8 | 8.1 | 101.3 | 34.1 | 41.7 | 31.4 | 100.2 | 29.4 | 3.533 | 56.4 | 31.9 | 27 | 16.1 | 49 | 32 | 0.775 | 35.7 | 55 | 4550 | 22 | 99.1 | 55.6 | 0 | 19.9 | 0 | 36.4 | 33
548820 | 120 | 39 | 1551 | 50.2 | 46.8 | 49.2 | 30 | 32.3 | 0.05 | 104 | 11.5 | 70 | 39.9 | 37.9 | 0.783 | 98.5 | 478.7 | 462.9 | 55.6 | 456.8 | 0.358 | 227.4 | 8.1 | 101.3 | 34.1 | 41.6 | 31.4 | 100.2 | 29.4 | 3.519 | 56.4 | 31.6 | 27 | 16.1 | 48 | 32 | 0.779 | 35.7 | 56 | 4400 | 22 | 99.5 | 55.7 | 0 | 19.9 | 0 | 36.3 | 33
548822 | 122 | 39 | 1554 | 50.4 | 46.7 | 49.2 | 30 | 32.3 | 0.048 | 104 | 11.5 | 70 | 39.9 | 37.9 | 0.785 | 98.5 | 479 | 463.2 | 55.5 | 456.8 | 0.356 | 225.9 | 8.2 | 101.3 | 34.1 | 41.6 | 31.7 | 100.2 | 29.3 | 3.506 | 56.3 | 31.5 | 27 | 16.1 | 48 | 32 | 0.78 | 35.7 | 57 | 4530 | 22 | 99.5 | 55.5 | 0 | 20 | 0 | 36.3 | 33
548824 | 124 | 39 | 1549 | 49.8 | 46.6 | 49.2 | 30 | 32.4 | 0.049 | 104 | 11.5 | 70 | 39.9 | 37.8 | 0.784 | 98.5 | 478.8 | 463 | 55.5 | 456.8 | 0.352 | 225.9 | 8.1 | 101.3 | 34.1 | 41.5 | 31.7 | 100.2 | 29.3 | 3.544 | 56.4 | 31.7 | 27 | 16.1 | 48 | 32 | 0.78 | 35.7 | 57 | 4380 | 22 | 99.5 | 55.5 | 0.1 | 19.9 | 0 | 36.4 | 33
548826 | 126 | 39 | 1552 | 50.3 | 46.6 | 49.2 | 30 | 32.4 | 0.049 | 104 | 11.5 | 70 | 39.9 | 37.8 | 0.784 | 98.5 | 479 | 463.3 | 55.5 | 456.8 | 0.353 | 226.3 | 8.2 | 101.3 | 34.2 | 41.5 | 31.3 | 100.2 | 29.3 | 3.547 | 56.4 | 31.8 | 27 | 16.1 | 48 | 32 | 0.778 | 35.7 | 57 | 4430 | 22 | 99.5 | 55.5 | 0 | 20 | 0 | 36.4 | 33
548828 | 128 | 39 | 1552 | 50.3 | 46.5 | 49.2 | 30 | 32.4 | 0.049 | 104 | 11.5 | 70 | 39.9 | 37.7 | 0.785 | 98.5 | 479 | 463.2 | 55.5 | 456.8 | 0.351 | 226 | 8.2 | 101.3 | 34.1 | 41.4 | 31 | 100.2 | 29.3 | 3.547 | 56.4 | 31.5 | 27 | 16.1 | 48 | 32 | 0.784 | 35.7 | 57 | 4550 | 22 | 99.5 | 55.6 | 0 | 20 | 0 | 36.2 | 33
548830 | 130 | 39 | 1551 | 50.4 | 46.5 | 49.1 | 30 | 32.4 | 0.049 | 104 | 11.5 | 70 | 39.9 | 37.7 | 0.785 | 98.5 | 479.2 | 463.5 | 55.4 | 456.8 | 0.349 | 225 | 8.2 | 101.3 | 34.1 | 41.4 | 31 | 100.2 | 29.3 | 3.575 | 56.3 | 31.2 | 27 | 16.1 | 48 | 32 | 0.78 | 35.7 | 57 | 4450 | 22 | 99.5 | 55.6 | 0 | 20 | 0 | 36.1 | 33
548832 | 132 | 39 | 1551 | 50.3 | 46.4 | 49.1 | 30 | 32.4 | 0.048 | 104 | 11.5 | 70 | 39.9 | 37.6 | 0.784 | 98.5 | 479.3 | 463.6 | 55.4 | 456.8 | 0.35 | 225.5 | 8.2 | 101.3 | 34.1 | 41.3 | 31.3 | 100.2 | 29.4 | 3.558 | 56.4 | 31.1 | 27 | 16.1 | 48 | 32 | 0.779 | 35.7 | 57 | 4580 | 22 | 99.5 | 55.6 | 0 | 19.9 | 0 | 36.2 | 33
548834 | 134 | 39 | 1547 | 49.7 | 46.4 | 49.1 | 30 | 32.4 | 0.049 | 104 | 11.5 | 70 | 39.9 | 37.6 | 0.784 | 98.5 | 479.2 | 463.5 | 55.4 | 456.8 | 0.347 | 225.9 | 8.1 | 101.3 | 34.1 | 41.3 | 31.2 | 100.2 | 29.3 | 3.573 | 56.4 | 31.3 | 27 | 16.1 | 48 | 32 | 0.782 | 35.7 | 57 | 4480 | 22 | 99.5 | 55.6 | 0 | 19.9 | 0 | 36.2 | 33
548836 | 136 | 39 | 1548 | 49.6 | 46.4 | 49.1 | 30 | 32.4 | 0.049 | 104 | 11.5 | 70 | 39.9 | 37.5 | 0.784 | 98.5 | 479.1 | 463.5 | 55.4 | 456.8 | 0.348 | 226.4 | 8.1 | 101.3 | 34.1 | 41.2 | 30.9 | 100.2 | 29.3 | 3.558 | 56.4 | 31.3 | 27 | 16.1 | 48 | 32 | 0.78 | 35.3 | 55 | 4750 | 22 | 99.5 | 55.7 | 0 | 19.9 | 0 | 36.3 | 33
548838 | 138 | 39 | 1548 | 49.8 | 46.3 | 49.1 | 30 | 32.4 | 0.049 | 104 | 11.5 | 70 | 39.9 | 37.4 | 0.784 | 98.5 | 479.2 | 463.6 | 55.3 | 456.9 | 0.349 | 227.1 | 8.1 | 101.3 | 34.1 | 41.2 | 30.6 | 100.2 | 29.3 | 3.568 | 56.4 | 31.1 | 27 | 16.1 | 48 | 32 | 0.782 | 35.7 | 55 | 4450 | 22 | 99.5 | 55.6 | 0 | 20 | 0 | 36.3 | 33
548840 | 140 | 39 | 1552 | 49.9 | 46.2 | 49.1 | 30 | 32.4 | 0.05 | 104 | 11.5 | 70 | 39.8 | 37.4 | 0.784 | 98.5 | 479.4 | 463.7 | 55.3 | 456.9 | 0.35 | 227.9 | 8.1 | 101.3 | 34.2 | 41.1 | 30.6 | 100.2 | 29.3 | 3.559 | 56.3 | 30.8 | 27 | 16.1 | 48 | 32 | 0.778 | 35.7 | 57 | 4530 | 22 | 99.5 | 55.7 | 0.1 | 20 | 0 | 36.4 | 33
548842 | 142 | 39 | 1549 | 49.8 | 46.2 | 49.1 | 30 | 32.4 | 0.05 | 104 | 11.5 | 70 | 39.9 | 37.3 | 0.784 | 98.5 | 479.5 | 463.9 | 55.2 | 457 | 0.348 | 227.2 | 8.1 | 101.3 | 34.2 | 41.1 | 30.8 | 100.2 | 29.3 | 3.563 | 56.3 | 30.7 | 27 | 16.1 | 48 | 32 | 0.78 | 35.7 | 57 | 4450 | 22 | 99.5 | 55.6 | 0 | 20.1 | 0 | 36.3 | 33
548844 | 144 | 39 | 1550 | 49.8 | 46.1 | 49.1 | 30 | 32.4 | 0.05 | 104 | 11.5 | 70 | 39.9 | 37.3 | 0.783 | 98.5 | 479.5 | 463.9 | 55.3 | 457 | 0.348 | 227.7 | 8.1 | 101.3 | 34.2 | 41 | 30.8 | 100.2 | 29.3 | 3.545 | 56.4 | 30.9 | 27 | 16.1 | 48 | 32 | 0.786 | 35.7 | 57 | 4310 | 22 | 99.5 | 55.6 | 0 | 19.9 | 0 | 36.3 | 33
548846 | 146 | 39 | 1555 | 50.5 | 46.1 | 49.1 | 30 | 32.4 | 0.051 | 104 | 11.5 | 70 | 39.9 | 37.2 | 0.784 | 98.5 | 479.8 | 464.2 | 55.2 | 457.1 | 0.352 | 227.3 | 8.2 | 101.3 | 34.2 | 41 | 30.5 | 100.2 | 29.2 | 3.57 | 56.3 | 30.9 | 27 | 16.1 | 48 | 32 | 0.781 | 35.3 | 55 | 4790 | 22 | 99.1 | 55.5 | 0 | 20 | 0 | 36.3 | 33
548848 | 148 | 39 | 1548 | 50 | 46.1 | 49.1 | 30 | 32.4 | 0.049 | 104 | 11.5 | 70 | 39.9 | 37.2 | 0.785 | 98.5 | 479.7 | 464.1 | 55.2 | 457.1 | 0.349 | 227.1 | 8.2 | 101.3 | 34.2 | 40.9 | 30.2 | 100.2 | 29.2 | 3.525 | 56.4 | 30.7 | 27 | 16.1 | 48 | 32 | 0.782 | 35.7 | 55 | 4770 | 22 | 99.5 | 55.7 | 0.1 | 19.9 | 0 | 36.3 | 33
548850 | 150 | 39 | 1551 | 50.1 | 46 | 49.1 | 30 | 32.4 | 0.05 | 104 | 11.5 | 69.9 | 39.9 | 37.1 | 0.785 | 98.5 | 479.8 | 464.2 | 55.2 | 457.1 | 0.349 | 226.1 | 8.1 | 101.3 | 34.2 | 40.9 | 30.2 | 100.2 | 29.2 | 3.525 | 56.3 | 30.4 | 27 | 16.1 | 48 | 32 | 0.779 | 35.7 | 55 | 4430 | 22 | 99.5 | 55.6 | 0 | 20.1 | 0 | 36.2 | 33
548852 | 152 | 39 | 1550 | 49.9 | 46 | 49.1 | 30 | 32.4 | 0.05 | 104 | 11.5 | 70 | 39.9 | 37 | 0.784 | 98.5 | 479.9 | 464.3 | 55.2 | 457.1 | 0.349 | 225.8 | 8.1 | 101.3 | 34.2 | 40.8 | 30.5 | 100.2 | 29.2 | 3.553 | 56.3 | 30.3 | 27 | 16.1 | 48 | 32 | 0.782 | 35.3 | 55 | 4650 | 22 | 99.5 | 55.6 | 0 | 20.1 | 0 | 36.2 | 33
548854 | 154 | 39 | 1549 | 49.8 | 45.9 | 49.1 | 30 | 32.4 | 0.049 | 104 | 11.5 | 70 | 40 | 37 | 0.785 | 98.5 | 479.8 | 464.3 | 55.1 | 457.1 | 0.347 | 226.4 | 8.1 | 101.3 | 34.1 | 40.8 | 30.4 | 100.2 | 29.2 | 3.542 | 56.3 | 30.5 | 27 | 16.1 | 48 | 32 | 0.784 | 35.7 | 57 | 4500 | 22 | 99.1 | 55.7 | 0 | 20 | 0 | 36.2 | 33
548856 | 156 | 39 | 1551 | 50.1 | 45.9 | 49 | 30 | 32.4 | 0.05 | 104 | 11.5 | 70 | 40 | 36.9 | 0.785 | 98.5 | 480.1 | 464.5 | 55 | 457.1 | 0.349 | 225.9 | 8.2 | 101.3 | 34.1 | 40.8 | 30.1 | 100.2 | 29.2 | 3.565 | 56.3 | 30.5 | 27 | 16.1 | 48 | 32 | 0.78 | 35.7 | 55 | 4820 | 22 | 99.1 | 55.6 | 0 | 19.8 | 0 | 36.2 | 33
548858 | 158 | 39 | 1552 | 50.3 | 45.9 | 49 | 30 | 32.4 | 0.049 | 104 | 11.5 | 70 | 40 | 36.9 | 0.784 | 98.5 | 480.1 | 464.6 | 55.1 | 457.1 | 0.35 | 226.4 | 8.2 | 101.3 | 34.1 | 40.7 | 29.8 | 100.2 | 29.2 | 3.565 | 56.3 | 30.2 | 27 | 16.1 | 48 | 32 | 0.778 | 35.7 | 55 | 4870 | 22 | 99.5 | 55.6 | 0.1 | 19.9 | 0 | 36.3 | 33
548860 | 160 | 39 | 1550 | 49.8 | 45.8 | 49 | 30 | 32.3 | 0.049 | 104 | 11.5 | 70 | 40 | 36.8 | 0.785 | 98.5 | 480 | 464.5 | 55.1 | 457.1 | 0.349 | 225.6 | 8.1 | 101.3 | 34.1 | 40.7 | 29.8 | 100.2 | 29.2 | 3.543 | 56.4 | 30 | 27 | 16.1 | 47 | 32 | 0.781 | 35.7 | 55 | 4500 | 22 | 99.5 | 55.6 | 0.1 | 19.9 | 0 | 36.3 | 33
548862 | 162 | 39 | 1550 | 50.1 | 45.8 | 49 | 30 | 32.3 | 0.049 | 104 | 11.5 | 70 | 40 | 36.7 | 0.785 | 98.5 | 480.2 | 464.7 | 55 | 457.1 | 0.347 | 225.2 | 8.2 | 101.3 | 34.1 | 40.7 | 30.1 | 100.2 | 29.2 | 3.562 | 56.3 | 29.9 | 27 | 16.1 | 47 | 32 | 0.78 | 35.7 | 55 | 4480 | 22 | 99.5 | 55.6 | 0 | 20.1 | 0 | 36.3 | 33
548864 | 164 | 39 | 1550 | 50 | 45.7 | 49 | 30 | 32.3 | 0.049 | 104 | 11.5 | 70 | 40 | 36.7 | 0.783 | 98.5 | 480.2 | 464.7 | 55 | 457.1 | 0.346 | 224.2 | 8.1 | 101.3 | 34.1 | 40.6 | 30 | 100.2 | 29.2 | 3.567 | 56.4 | 30.1 | 27 | 16.1 | 47 | 32 | 0.783 | 35.7 | 57 | 4330 | 22 | 99.5 | 55.6 | 0 | 20.1 | 0 | 36.3 | 33
548866 | 166 | 39 | 1551 | 50.1 | 45.7 | 49 | 30 | 32.3 | 0.051 | 104 | 11.5 | 70 | 40 | 36.7 | 0.784 | 98.5 | 480.4 | 464.9 | 55 | 457.1 | 0.347 | 224.6 | 8.1 | 101.3 | 34.1 | 40.6 | 29.7 | 100.2 | 29.2 | 3.52 | 56.3 | 30.1 | 27 | 16.1 | 47 | 32 | 0.78 | 35.7 | 57 | 4600 | 22 | 99.5 | 55.6 | 0 | 20.1 | 0 | 36.2 | 33
548868 | 168 | 39 | 1552 | 50.2 | 45.6 | 49 | 30 | 32.3 | 0.05 | 104 | 11.5 | 70 | 40 | 36.6 | 0.784 | 98.5 | 480.5 | 465 | 55 | 457.1 | 0.348 | 225 | 8.2 | 101.3 | 34.1 | 40.5 | 29.4 | 100.2 | 29.2 | 3.559 | 56.3 | 29.9 | 27 | 16.1 | 47 | 32 | 0.783 | 35.7 | 57 | 4650 | 22 | 99.5 | 55.7 | 0.1 | 19.9 | 0 | 36.2 | 33
548870 | 170 | 39 | 1551 | 50.1 | 45.6 | 49 | 30 | 32.3 | 0.051 | 104 | 11.5 | 70 | 40 | 36.5 | 0.783 | 98.5 | 480.3 | 464.9 | 55 | 457 | 0.35 | 225.3 | 8.2 | 101.3 | 34.1 | 40.5 | 29.4 | 100.2 | 29.2 | 3.564 | 56.4 | 29.6 | 27 | 16.1 | 47 | 32 | 0.779 | 35.7 | 57 | 4620 | 22 | 99.5 | 55.6 | 0.1 | 20 | 0 | 36.1 | 33
548872 | 172 | 39 | 1553 | 50.5 | 45.5 | 49 | 30 | 32.3 | 0.052 | 104 | 11.5 | 70 | 39.9 | 36.5 | 0.785 | 98.5 | 480.6 | 465.2 | 54.9 | 457 | 0.35 | 224.5 | 8.2 | 101.3 | 34.1 | 40.5 | 29.7 | 100.2 | 29.2 | 3.541 | 56.3 | 29.6 | 27 | 16.1 | 47 | 32 | 0.781 | 35.3 | 57 | 4500 | 22 | 99.5 | 55.5 | 0.2 | 20 | 0 | 36.2 | 33
548874 | 174 | 39 | 1553 | 50.4 | 45.5 | 49 | 30 | 32.3 | 0.051 | 104 | 11.5 | 70 | 40 | 36.4 | 0.785 | 98.5 | 480.6 | 465.2 | 54.9 | 457 | 0.35 | 224.1 | 8.2 | 101.3 | 34.1 | 40.4 | 29.6 | 100.2 | 29.2 | 3.553 | 56.3 | 29.7 | 27 | 16.1 | 47 | 32 | 0.778 | 35.7 | 57 | 4430 | 22 | 99.1 | 55.5 | 0 | 20 | 0 | 36.2 | 33
548876 | 176 | 39 | 1547 | 49.9 | 45.5 | 49 | 30 | 32.3 | 0.049 | 104 | 11.5 | 70 | 40 | 36.4 | 0.783 | 98.5 | 480.6 | 465.2 | 54.9 | 456.9 | 0.346 | 224.1 | 8.2 | 101.3 | 34.1 | 40.4 | 29.4 | 100.2 | 29.2 | 3.561 | 56.4 | 29.7 | 27 | 16.1 | 47 | 32 | 0.784 | 35.7 | 57 | 4550 | 22 | 99.5 | 55.7 | 0 | 20 | 0 | 36.2 | 33
548878 | 178 | 39 | 1552 | 50.2 | 45.5 | 49 | 30 | 32.3 | 0.05 | 104 | 11.5 | 70 | 40 | 36.3 | 0.785 | 98.5 | 480.7 | 465.3 | 54.9 | 456.9 | 0.348 | 224.1 | 8.2 | 101.3 | 34.1 | 40.3 | 29.1 | 100.2 | 29.2 | 3.554 | 56.4 | 29.5 | 27 | 16.1 | 47 | 32 | 0.779 | 35.7 | 57 | 4450 | 22 | 99.5 | 55.6 | 0 | 19.8 | 0 | 36.2 | 33
548880 | 180 | 39 | 1550 | 50.1 | 45.4 | 49 | 30 | 32.3 | 0.052 | 104 | 11.5 | 70 | 40 | 36.2 | 0.784 | 98.5 | 480.7 | 465.3 | 54.9 | 456.9 | 0.349 | 224.3 | 8.2 | 101.3 | 34.1 | 40.3 | 29.1 | 100.2 | 29.2 | 3.555 | 56.3 | 29.2 | 27 | 16.1 | 47 | 32 | 0.781 | 35.7 | 57 | 4430 | 22 | 99.1 | 55.5 | 0.1 | 19.8 | 0 | 36.2 | 33
548882 | 182 | 39 | 1546 | 49.9 | 45.4 | 49 | 30 | 32.2 | 0.05 | 104 | 11.5 | 70 | 40 | 36.2 | 0.784 | 98.5 | 480.6 | 465.3 | 54.8 | 456.9 | 0.346 | 224.2 | 8.1 | 101.3 | 34.1 | 40.3 | 29.3 | 100.2 | 29.2 | 3.562 | 56.4 | 29.2 | 27 | 16.1 | 47 | 32 | 0.784 | 35.7 | 57 | 4530 | 22 | 99.5 | 55.6 | 0.1 | 20.1 | 0 | 36.2 | 33
548884 | 184 | 39 | 1551 | 50 | 45.3 | 49 | 30 | 32.2 | 0.049 | 104 | 11.5 | 70 | 40 | 36.1 | 0.783 | 98.5 | 480.7 | 465.4 | 54.8 | 456.9 | 0.346 | 224.3 | 8.1 | 101.3 | 34.1 | 40.2 | 29.2 | 100.2 | 29.2 | 3.555 | 56.4 | 29.3 | 27 | 16.1 | 47 | 32 | 0.778 | 35.3 | 57 | 4720 | 22 | 99.5 | 55.6 | 0.1 | 20.1 | 0 | 36.3 | 33
548886 | 186 | 39 | 1551 | 50.5 | 45.3 | 49 | 30 | 32.2 | 0.05 | 104 | 11.5 | 70 | 40 | 36.1 | 0.785 | 98.5 | 480.9 | 465.6 | 54.8 | 456.9 | 0.347 | 224.3 | 8.2 | 101.3 | 34.1 | 40.2 | 29 | 100.2 | 29.1 | 3.558 | 56.3 | 29.3 | 27 | 16.1 | 47 | 31 | 0.778 | 35.7 | 57 | 4530 | 22 | 99.5 | 55.7 | 0.1 | 20 | 0 | 36.2 | 33
548888 | 188 | 39 | 1548 | 50.1 | 45.3 | 49 | 30 | 32.2 | 0.05 | 104 | 11.5 | 70 | 40 | 36 | 0.784 | 98.5 | 480.7 | 465.5 | 54.8 | 456.9 | 0.344 | 224 | 8.2 | 101.3 | 34.1 | 40.2 | 28.7 | 100.2 | 29.1 | 3.565 | 56.3 | 29.1 | 27 | 16.1 | 47 | 31 | 0.782 | 35.7 | 57 | 4450 | 22 | 99.5 | 55.6 | 0.1 | 20 | 0 | 36.1 | 33
548890 | 190 | 39 | 1548 | 49.9 | 45.2 | 49 | 30 | 32.2 | 0.051 | 104 | 11.5 | 70 | 40 | 36 | 0.785 | 98.5 | 480.8 | 465.5 | 54.8 | 456.9 | 0.345 | 224.4 | 8.1 | 101.3 | 34.1 | 40.1 | 28.7 | 100.2 | 29.1 | 3.573 | 56.4 | 28.9 | 27 | 16.1 | 47 | 31 | 0.78 | 35.7 | 57 | 4450 | 22 | 99.5 | 55.6 | 0.1 | 19.9 | 0 | 36 | 33
548892 | 192 | 39 | 1551 | 49.9 | 45.2 | 49 | 30 | 32.2 | 0.051 | 104 | 11.5 | 70 | 40 | 35.9 | 0.783 | 98.5 | 480.8 | 465.5 | 54.7 | 456.9 | 0.347 | 224.2 | 8.1 | 101.3 | 34.1 | 40.1 | 28.9 | 100.2 | 29.1 | 3.559 | 56.4 | 28.8 | 27 | 16.1 | 47 | 31 | 0.785 | 35.7 | 55 | 4790 | 22 | 99.5 | 55.6 | 0.1 | 19.9 | 0 | 36.1 | 33
548894 | 194 | 39 | 1550 | 50 | 45.1 | 49 | 30 | 32.2 | 0.051 | 104 | 11.5 | 70 | 40 | 35.8 | 0.784 | 98.5 | 481.1 | 465.8 | 54.7 | 456.9 | 0.343 | 224.5 | 8.1 | 101.3 | 34.1 | 40.1 | 28.9 | 100.2 | 29.1 | 3.555 | 56.3 | 29 | 27 | 16.1 | 47 | 31 | 0.782 | 35.3 | 57 | 4430 | 22 | 99.5 | 55.6 | 0.1 | 20 | 0 | 36.2 | 33
548896 | 196 | 39 | 1551 | 50.1 | 45.1 | 49 | 30 | 32.2 | 0.051 | 104 | 11.5 | 70 | 39.9 | 35.8 | 0.785 | 98.5 | 481 | 465.8 | 54.7 | 457 | 0.346 | 224.3 | 8.1 | 101.3 | 34.1 | 40 | 28.6 | 100.2 | 29.1 | 3.556 | 56.3 | 29 | 27 | 16.1 | 47 | 31 | 0.779 | 35.7 | 55 | 4330 | 22 | 99.5 | 55.6 | 0.1 | 19.9 | 0 | 36.2 | 33
548898 | 198 | 39 | 1551 | 50.1 | 45.1 | 49.1 | 30 | 32.1 | 0.051 | 104 | 11.5 | 70 | 39.9 | 35.7 | 0.784 | 98.5 | 481.1 | 465.9 | 54.6 | 456.9 | 0.346 | 224.3 | 8.2 | 101.3 | 34.1 | 40 | 28.3 | 100.2 | 29.1 | 3.571 | 56.3 | 28.7 | 27 | 16.1 | 47 | 31 | 0.778 | 35.7 | 55 | 4750 | 22 | 99.5 | 55.7 | 0.1 | 20 | 0 | 36.2 | 33
548900 | 200 | 39 | 1550 | 50.1 | 45 | 49.1 | 30 | 32.1 | 0.051 | 104 | 11.5 | 70 | 40 | 35.7 | 0.785 | 98.5 | 481.1 | 465.9 | 54.7 | 456.9 | 0.348 | 225.1 | 8.2 | 101.3 | 34.1 | 40 | 28.3 | 100.2 | 29.1 | 3.545 | 56.3 | 28.5 | 27 | 16.1 | 47 | 31 | 0.777 | 35.7 | 55 | 4670 | 22 | 99.5 | 55.6 | 0.1 | 19.9 | 0 | 36.2 | 33
548902 | 202 | 39 | 1548 | 49.7 | 45 | 49.1 | 30 | 32.1 | 0.05 | 104 | 11.5 | 70 | 40 | 35.6 | 0.783 | 98.5 | 481 | 465.8 | 54.6 | 456.9 | 0.346 | 224.3 | 8.1 | 101.3 | 34.1 | 39.9 | 28.6 | 100.2 | 29.1 | 3.546 | 56.3 | 28.4 | 27 | 16.1 | 47 | 31 | 0.786 | 35.7 | 57 | 4480 | 22 | 99.5 | 55.6 | 0 | 19.9 | 0 | 36.2 | 33
548904 | 204 | 39 | 1549 | 49.8 | 45 | 49.1 | 30 | 32.1 | 0.051 | 104 | 11.5 | 70 | 40 | 35.6 | 0.785 | 98.5 | 481.1 | 465.9 | 54.6 | 456.9 | 0.349 | 224.9 | 8.1 | 101.3 | 34.1 | 39.9 | 28.4 | 100.2 | 29.1 | 3.573 | 56.4 | 28.6 | 27 | 16.1 | 47 | 31 | 0.781 | 35.7 | 57 | 4500 | 22 | 99.1 | 55.5 | 0.1 | 19.9 | 0 | 36.2 | 33
548906 | 206 | 39 | 1549 | 49.8 | 44.9 | 49.1 | 30 | 32.1 | 0.05 | 104 | 11.5 | 70 | 39.9 | 35.5 | 0.785 | 98.5 | 481.1 | 465.9 | 54.6 | 456.9 | 0.35 | 225.5 | 8.1 | 101.3 | 34.1 | 39.9 | 28.1 | 100.2 | 29.1 | 3.566 | 56.4 | 28.5 | 27 | 16.1 | 47 | 31 | 0.78 | 35.7 | 57 | 4430 | 22 | 99.5 | 55.5 | 0.1 | 20.1 | 0 | 36.2 | 33
548908 | 208 | 39 | 1547 | 49.8 | 44.9 | 49.1 | 30 | 32.1 | 0.05 | 104 | 11.5 | 70 | 39.9 | 35.5 | 0.784 | 98.5 | 481.2 | 466 | 54.5 | 456.9 | 0.351 | 224.8 | 8.1 | 101.3 | 34.1 | 39.9 | 28 | 100.2 | 29.1 | 3.548 | 56.4 | 28.3 | 27 | 16.1 | 47 | 31 | 0.779 | 35.7 | 57 | 4360 | 22 | 99.5 | 55.7 | 0.1 | 20.2 | 0 | 36.2 | 33
548910 | 210 | 39 | 1551 | 49.9 | 44.9 | 49.1 | 30 | 32.1 | 0.05 | 104 | 11.5 | 70 | 39.9 | 35.4 | 0.785 | 98.5 | 481.2 | 466 | 54.6 | 456.9 | 0.352 | 224.5 | 8.1 | 101.3 | 34.1 | 39.8 | 28 | 100.2 | 29.1 | 3.568 | 56.4 | 28.2 | 27 | 16.1 | 47 | 31 | 0.781 | 35.7 | 57 | 4450 | 22 | 99.5 | 55.6 | 0.1 | 20.1 | 0 | 36 | 33
548912 | 212 | 39 | 1548 | 49.8 | 44.8 | 49.1 | 30 | 32.1 | 0.05 | 104 | 11.5 | 70 | 39.9 | 35.3 | 0.783 | 98.5 | 481.3 | 466.2 | 54.5 | 456.9 | 0.352 | 224.4 | 8.1 | 101.3 | 34.1 | 39.8 | 28.2 | 100.2 | 29.1 | 3.58 | 56.4 | 28.1 | 27 | 16.1 | 47 | 31 | 0.784 | 35.7 | 57 | 4600 | 22 | 99.5 | 55.6 | 0.1 | 19.8 | 0 | 36 | 33
548914 | 214 | 39 | 1550 | 49.7 | 44.8 | 49.1 | 30 | 32.1 | 0.051 | 104 | 11.5 | 70 | 40 | 35.3 | 0.783 | 98.5 | 481.3 | 466.1 | 54.6 | 456.9 | 0.352 | 224.3 | 8.1 | 101.3 | 34.1 | 39.8 | 28.1 | 100.2 | 29.1 | 3.562 | 56.4 | 28.2 | 27 | 16.1 | 47 | 31 | 0.781 | 35.7 | 57 | 4480 | 22 | 99.1 | 55.6 | 0 | 19.9 | 0 | 36.1 | 33
548916 | 216 | 39 | 1551 | 50 | 44.8 | 49.1 | 30 | 32.1 | 0.05 | 104 | 11.5 | 70 | 40 | 35.2 | 0.785 | 98.5 | 481.4 | 466.3 | 54.5 | 456.9 | 0.352 | 224.5 | 8.1 | 101.3 | 34.1 | 39.8 | 27.9 | 100.2 | 29.1 | 3.55 | 56.3 | 28.2 | 27 | 16.1 | 46 | 31 | 0.783 | 35.7 | 57 | 4620 | 22 | 99.5 | 55.6 | 0.1 | 19.9 | 0 | 36.2 | 33
548918 | 218 | 39 | 1550 | 49.8 | 44.8 | 49.1 | 30 | 32.1 | 0.051 | 104 | 11.5 | 70 | 40 | 35.2 | 0.784 | 98.5 | 481.4 | 466.3 | 54.5 | 456.9 | 0.352 | 224.4 | 8.1 | 101.3 | 34.1 | 39.7 | 27.6 | 100.2 | 29.1 | 3.55 | 56.3 | 28 | 27 | 16.1 | 46 | 31 | 0.779 | 35.7 | 57 | 4310 | 22 | 99.5 | 55.7 | 0.1 | 19.9 | 0 | 36.2 | 33
548920 | 220 | 39 | 1549 | 49.8 | 44.7 | 49.1 | 30 | 32 | 0.051 | 104 | 11.5 | 70 | 39.9 | 35.1 | 0.783 | 98.5 | 481.5 | 466.3 | 54.5 | 456.9 | 0.353 | 224.1 | 8.1 | 101.3 | 34.1 | 39.7 | 27.6 | 100.2 | 29 | 3.543 | 56.3 | 27.8 | 27 | 16.1 | 46 | 31 | 0.781 | 35.7 | 57 | 4330 | 22 | 99.5 | 55.7 | 0.1 | 20.1 | 0 | 36.2 | 33
548922 | 222 | 39 | 1551 | 50.1 | 44.7 | 49.2 | 30 | 32.1 | 0.05 | 104 | 11.5 | 70 | 40 | 35 | 0.785 | 98.5 | 481.5 | 466.4 | 54.5 | 456.9 | 0.355 | 224.8 | 8.1 | 101.3 | 34.1 | 39.7 | 27.8 | 100.2 | 29 | 3.54 | 56.3 | 27.8 | 27 | 16.1 | 46 | 31 | 0.782 | 35.7 | 57 | 4500 | 22 | 99.5 | 55.6 | 0 | 20 | 0 | 36 | 33
548924 | 224 | 39 | 1548 | 49.6 | 44.7 | 49.2 | 30 | 32 | 0.051 | 104 | 11.5 | 70 | 40 | 35 | 0.783 | 98.5 | 481.5 | 466.4 | 54.4 | 456.9 | 0.354 | 224.7 | 8.1 | 101.3 | 34.1 | 39.6 | 27.7 | 100.2 | 29 | 3.54 | 56.4 | 27.9 | 27 | 16.1 | 46 | 31 | 0.783 | 35.7 | 57 | 4500 | 22 | 99.5 | 55.5 | 0 | 19.9 | 0 | 36.1 | 33
548926 | 226 | 39 | 1551 | 49.7 | 44.7 | 49.2 | 30 | 32 | 0.051 | 104 | 11.5 | 70 | 39.9 | 34.9 | 0.783 | 98.5 | 481.5 | 466.4 | 54.4 | 456.9 | 0.356 | 224.5 | 8.1 | 101.3 | 34.1 | 39.6 | 27.5 | 100.2 | 29 | 3.543 | 56.4 | 27.8 | 27 | 16.1 | 46 | 31 | 0.782 | 35.7 | 55 | 4580 | 22 | 99.1 | 55.6 | 0 | 20.1 | 0 | 36 | 33
548928 | 228 | 39 | 1549 | 49.7 | 44.6 | 49.2 | 30 | 32 | 0.05 | 104 | 11.5 | 70 | 39.9 | 34.9 | 0.785 | 98.5 | 481.4 | 466.3 | 54.4 | 456.9 | 0.353 | 224.5 | 8.1 | 101.3 | 34.1 | 39.6 | 27.2 | 100.2 | 29 | 3.56 | 56.3 | 27.6 | 27 | 16.1 | 46 | 31 | 0.781 | 35.7 | 55 | 4650 | 22 | 99.5 | 55.6 | 0.2 | 20 | 0 | 36.1 | 33
548930 | 230 | 39 | 1551 | 50.1 | 44.6 | 49.2 | 30 | 32 | 0.05 | 104 | 11.5 | 70 | 39.9 | 34.8 | 0.785 | 98.5 | 481.8 | 466.7 | 54.4 | 456.9 | 0.354 | 225.3 | 8.1 | 101.3 | 34.1 | 39.6 | 27.2 | 100.2 | 29 | 3.553 | 56.3 | 27.4 | 27 | 16.1 | 46 | 31 | 0.78 | 35.7 | 55 | 4790 | 22 | 99.5 | 55.6 | 0.1 | 20.1 | 0 | 36 | 33
548932 | 232 | 39 | 1549 | 49.8 | 44.6 | 49.2 | 30 | 32 | 0.051 | 104 | 11.5 | 70 | 39.9 | 34.7 | 0.784 | 98.5 | 481.5 | 466.4 | 54.4 | 456.9 | 0.358 | 225.1 | 8.1 | 101.3 | 34.1 | 39.6 | 27.5 | 100.2 | 29 | 3.552 | 56.3 | 27.4 | 27 | 16.1 | 46 | 31 | 0.78 | 35.7 | 55 | 4700 | 22 | 99.5 | 55.6 | 0.1 | 20.1 | 0 | 36.1 | 33
548934 | 234 | 39 | 1550 | 49.8 | 44.5 | 49.2 | 30 | 32 | 0.052 | 104 | 11.5 | 70 | 39.9 | 34.7 | 0.785 | 98.5 | 481.4 | 466.3 | 54.4 | 456.9 | 0.358 | 225.7 | 8.1 | 101.3 | 34.1 | 39.5 | 27.3 | 100.2 | 29 | 3.552 | 56.3 | 27.5 | 27 | 16.1 | 46 | 31 | 0.779 | 35.7 | 55 | 4600 | 22 | 99.1 | 55.6 | 0.1 | 19.9 | 0 | 36 | 33
548936 | 236 | 39 | 1554 | 50.2 | 44.5 | 49.2 | 30 | 31.9 | 0.052 | 104 | 11.5 | 70 | 39.9 | 34.6 | 0.785 | 98.5 | 481.6 | 466.5 | 54.4 | 456.8 | 0.361 | 225.5 | 8.1 | 101.3 | 34.1 | 39.5 | 27.1 | 100.2 | 29 | 3.555 | 56.3 | 27.4 | 27 | 16.1 | 46 | 31 | 0.779 | 35.7 | 55 | 4550 | 22 | 99.5 | 55.6 | 0 | 19.8 | 0 | 36.1 | 33
548938 | 238 | 39 | 1550 | 50 | 44.5 | 49.2 | 30 | 31.9 | 0.052 | 104 | 11.5 | 70 | 40 | 34.6 | 0.783 | 98.5 | 481.7 | 466.6 | 54.4 | 456.8 | 0.359 | 226 | 8.1 | 101.3 | 34 | 39.5 | 26.9 | 100.2 | 29 | 3.574 | 56.3 | 27.3 | 27 | 16.1 | 46 | 31 | 0.783 | 35.7 | 55 | 4670 | 22 | 99.5 | 55.6 | 0 | 19.8 | 0 | 36.1 | 33
548940 | 240 | 39 | 1550 | 50 | 44.5 | 49.3 | 30 | 31.9 | 0.052 | 104 | 11.5 | 70 | 40 | 34.5 | 0.784 | 98.5 | 481.5 | 466.5 | 54.4 | 456.8 | 0.36 | 225.9 | 8.1 | 101.3 | 34 | 39.5 | 26.8 | 100.2 | 29 | 3.545 | 56.3 | 27 | 27 | 16.1 | 46 | 31 | 0.778 | 35.7 | 55 | 4550 | 22 | 99.5 | 55.7 | 0.2 | 20 | 0 | 36.2 | 33
548942 | 242 | 39 | 1549 | 50 | 44.4 | 49.3 | 30 | 31.9 | 0.052 | 104 | 11.5 | 70 | 40 | 34.5 | 0.784 | 98.5 | 481.6 | 466.6 | 54.3 | 456.7 | 0.359 | 225.6 | 8.2 | 101.3 | 34.1 | 39.4 | 27 | 100.2 | 29 | 3.575 | 56.3 | 27 | 27 | 16.1 | 46 | 31 | 0.779 | 35.7 | 57 | 4750 | 22 | 99.5 | 55.7 | 0.1 | 20.1 | 0 | 36.2 | 33
548944 | 244 | 39 | 1549 | 50.1 | 44.4 | 49.3 | 30 | 31.9 | 0.051 | 104 | 11.5 | 70 | 40 | 34.4 | 0.784 | 98.5 | 481.6 | 466.6 | 54.4 | 456.7 | 0.358 | 225.3 | 8.2 | 101.3 | 34.1 | 39.4 | 26.9 | 100.2 | 28.9 | 3.575 | 56.3 | 27.1 | 27 | 16.1 | 46 | 31 | 0.779 | 35.7 | 57 | 4580 | 22 | 99.1 | 55.6 | 0.1 | 20.1 | 0 | 36.1 | 33
548946 | 246 | 39 | 1548 | 49.7 | 44.4 | 49.3 | 30 | 31.9 | 0.05 | 104 | 11.5 | 70 | 40 | 34.4 | 0.785 | 98.5 | 481.4 | 466.4 | 54.3 | 456.7 | 0.355 | 225.3 | 8.1 | 101.3 | 34.1 | 39.4 | 26.8 | 100.2 | 28.9 | 3.544 | 56.3 | 27.1 | 27 | 16.1 | 46 | 31 | 0.782 | 35.7 | 57 | 4550 | 22 | 99.5 | 55.6 | 0 | 20.2 | 0 | 36.1 | 33
548948 | 248 | 39 | 1551 | 50.1 | 44.4 | 49.3 | 30 | 31.9 | 0.051 | 104 | 11.5 | 70 | 40 | 34.3 | 0.785 | 98.5 | 481.7 | 466.7 | 54.4 | 456.6 | 0.355 | 225.6 | 8.1 | 101.3 | 34.1 | 39.4 | 26.5 | 100.2 | 28.9 | 3.56 | 56.3 | 26.9 | 27 | 16.1 | 46 | 31 | 0.78 | 35.7 | 57 | 4550 | 22 | 99.5 | 55.6 | 0.1 | 19.9 | 0 | 35.9 | 32.9
548950 | 250 | 39 | 1549 | 50 | 44.4 | 49.3 | 30 | 31.9 | 0.052 | 104 | 11.5 | 70.1 | 40 | 34.2 | 0.783 | 98.5 | 481.6 | 466.6 | 54.3 | 456.6 | 0.355 | 225.4 | 8.1 | 101.3 | 34.1 | 39.4 | 26.5 | 100.2 | 28.9 | 3.568 | 56.3 | 26.7 | 27 | 16.1 | 46 | 31 | 0.781 | 35.7 | 57 | 4550 | 22 | 99.1 | 55.5 | 0.1 | 19.9 | 0 | 35.9 | 33
548952 | 252 | 39 | 1549 | 50.1 | 44.3 | 49.3 | 30 | 31.8 | 0.05 | 104 | 11.5 | 70.1 | 40 | 34.2 | 0.785 | 98.5 | 481.7 | 466.7 | 54.3 | 456.6 | 0.353 | 225.5 | 8.2 | 101.3 | 34.1 | 39.4 | 26.7 | 100.2 | 28.9 | 3.541 | 56.3 | 26.7 | 27 | 16.1 | 46 | 31 | 0.78 | 35.7 | 57 | 4400 | 22 | 99.5 | 55.6 | 0.2 | 20.1 | 0 | 36 | 33
548954 | 254 | 39 | 1548 | 49.9 | 44.3 | 49.3 | 30 | 31.8 | 0.05 | 104 | 11.5 | 70.2 | 40 | 34.1 | 0.784 | 98.5 | 481.5 | 466.5 | 54.3 | 456.5 | 0.354 | 225.3 | 8.1 | 101.3 | 34.1 | 39.3 | 26.6 | 100.2 | 28.9 | 3.512 | 56.3 | 26.8 | 27 | 16.1 | 46 | 31 | 0.783 | 35.7 | 57 | 4650 | 22 | 99.5 | 55.5 | 0 | 20.1 | 0 | 36.1 | 33
548956 | 256 | 39 | 1549 | 49.9 | 44.3 | 49.3 | 30 | 31.8 | 0.05 | 104 | 11.5 | 70.1 | 40 | 34.1 | 0.784 | 98.5 | 481.4 | 466.4 | 54.3 | 456.5 | 0.354 | 224.6 | 8.1 | 101.3 | 34.1 | 39.3 | 26.4 | 100.2 | 28.9 | 3.558 | 56.3 | 26.7 | 27 | 16.1 | 46 | 31 | 0.778 | 35.7 | 57 | 4670 | 22 | 99.5 | 55.5 | 0 | 20 | 0 | 36.1 | 33
548958 | 258 | 39 | 1551 | 49.9 | 44.3 | 49.3 | 30 | 31.8 | 0.051 | 104 | 11.5 | 70.1 | 40 | 34 | 0.784 | 98.5 | 481.6 | 466.6 | 54.3 | 456.5 | 0.357 | 225 | 8.1 | 101.3 | 34.1 | 39.3 | 26.1 | 100.2 | 28.9 | 3.545 | 56.3 | 26.5 | 27 | 16.1 | 46 | 31 | 0.776 | 35.7 | 55 | 4530 | 22 | 99.5 | 55.5 | 0 | 19.8 | 0 | 36.1 | 33
548960 | 260 | 39 | 1553 | 50.5 | 44.3 | 49.4 | 30 | 31.8 | 0.05 | 104 | 11.5 | 70.1 | 40 | 34 | 0.785 | 98.5 | 481.8 | 466.8 | 54.3 | 456.5 | 0.356 | 224.8 | 8.2 | 101.2 | 34.1 | 39.3 | 26.2 | 100.1 | 28.9 | 3.537 | 56.2 | 26.4 | 27 | 16.1 | 46 | 31 | 0.781 | 35.7 | 57 | 4550 | 22 | 99.1 | 55.6 | 0.1 | 19.9 | 0 | 36.1 | 33
548962 | 262 | 39 | 1552 | 50.4 | 44.3 | 49.4 | 30 | 31.8 | 0.051 | 104 | 11.5 | 70.1 | 39.9 | 33.9 | 0.785 | 98.5 | 481.8 | 466.8 | 54.3 | 456.5 | 0.357 | 224.9 | 8.2 | 101.3 | 34.1 | 39.3 | 26.4 | 100.2 | 28.9 | 3.551 | 56.3 | 26.3 | 27 | 16.1 | 46 | 31 | 0.78 | 35.7 | 57 | 4450 | 22 | 99.1 | 55.7 | 0.1 | 19.9 | 0 | 36 | 33
548964 | 264 | 39 | 1546 | 49.9 | 44.2 | 49.4 | 30 | 31.8 | 0.05 | 104 | 11.5 | 70 | 39.9 | 33.9 | 0.783 | 98.5 | 481.6 | 466.7 | 54.3 | 456.4 | 0.354 | 224.6 | 8.2 | 101.3 | 34.1 | 39.3 | 26.2 | 100.2 | 28.9 | 3.568 | 56.3 | 26.4 | 27 | 16.1 | 46 | 31 | 0.78 | 35.7 | 55 | 4450 | 22 | 99.1 | 55.7 | 0.1 | 20.1 | 0 | 36.2 | 33
548966 | 266 | 39 | 1550 | 49.9 | 44.2 | 49.4 | 30 | 31.8 | 0.051 | 104 | 11.5 | 70 | 39.9 | 33.8 | 0.785 | 98.5 | 481.5 | 466.5 | 54.3 | 456.4 | 0.359 | 224.5 | 8.1 | 101.3 | 34.1 | 39.2 | 26 | 100.2 | 28.9 | 3.546 | 56.3 | 26.4 | 27 | 16.1 | 46 | 31 | 0.781 | 35.7 | 55 | 4670 | 22 | 99.5 | 55.5 | 0.1 | 20.1 | 0 | 36.1 | 33
548968 | 268 | 39 | 1551 | 50.2 | 44.2 | 49.4 | 30 | 31.8 | 0.051 | 104 | 11.5 | 70 | 39.9 | 33.7 | 0.785 | 98.5 | 481.7 | 466.7 | 54.2 | 456.4 | 0.362 | 224.6 | 8.2 | 101.3 | 34.1 | 39.2 | 25.8 | 100.2 | 28.9 | 3.571 | 56.3 | 26.2 | 27 | 16.1 | 46 | 31 | 0.782 | 35.7 | 55 | 4620 | 22 | 99.1 | 55.7 | 0.1 | 20.1 | 0 | 36.1 | 33
548970 | 270 | 39 | 1549 | 50.1 | 44.2 | 49.4 | 30 | 31.8 | 0.052 | 104 | 11.5 | 69.9 | 39.9 | 33.7 | 0.783 | 98.5 | 481.7 | 466.7 | 54.3 | 456.4 | 0.365 | 224.5 | 8.2 | 101.3 | 34.1 | 39.2 | 25.8 | 100.1 | 28.9 | 3.553 | 56.3 | 26 | 27 | 16.1 | 46 | 31 | 0.781 | 35.7 | 55 | 4620 | 22 | 99.1 | 55.7 | 0 | 20.1 | 0 | 35.9 | 33
548972 | 272 | 39 | 1547 | 49.8 | 44.2 | 49.4 | 30 | 31.8 | 0.052 | 104 | 11.5 | 69.9 | 39.9 | 33.6 | 0.785 | 98.5 | 481.5 | 466.5 | 54.3 | 456.3 | 0.366 | 224.8 | 8.1 | 101.3 | 34.1 | 39.2 | 26 | 100.2 | 28.9 | 3.547 | 56.4 | 26 | 27 | 16.1 | 46 | 31 | 0.783 | 35.7 | 55 | 4770 | 22 | 99.5 | 55.6 | 0.1 | 19.9 | 0 | 35.9 | 33
548974 | 274 | 39 | 1547 | 49.4 | 44.2 | 49.5 | 30 | 31.8 | 0.051 | 104 | 11.5 | 70 | 39.9 | 33.6 | 0.784 | 98.5 | 481.3 | 466.4 | 54.2 | 456.3 | 0.363 | 224.4 | 8.1 | 101.3 | 34.1 | 39.2 | 25.9 | 100.2 | 28.9 | 3.568 | 56.4 | 26.1 | 27 | 16.1 | 46 | 31 | 0.784 | 35.7 | 57 | 4310 | 22 | 99.5 | 55.6 | 0.1 | 19.9 | 0 | 35.9 | 33
548976 | 276 | 39 | 1550 | 49.9 | 44.1 | 49.5 | 30 | 31.8 | 0.05 | 104 | 11.5 | 70.1 | 39.9 | 33.5 | 0.783 | 98.5 | 481.6 | 466.7 | 54.2 | 456.3 | 0.365 | 224.8 | 8.1 | 101.3 | 34.1 | 39.2 | 25.6 | 100.2 | 28.9 | 3.567 | 56.3 | 26 | 27 | 16.1 | 46 | 31 | 0.779 | 35.7 | 57 | 4580 | 22 | 99.1 | 55.6 | 0.1 | 19.9 | 0 | 36.1 | 33
548978 | 278 | 39 | 1553 | 50.3 | 44.1 | 49.5 | 30 | 31.8 | 0.05 | 104 | 11.5 | 70 | 39.9 | 33.4 | 0.784 | 98.5 | 481.9 | 466.9 | 54.2 | 456.3 | 0.367 | 224.5 | 8.2 | 101.3 | 34.1 | 39.2 | 25.5 | 100.1 | 28.8 | 3.561 | 56.3 | 25.9 | 27 | 16.1 | 46 | 31 | 0.779 | 35.7 | 57 | 4620 | 22 | 99.5 | 55.6 | 0 | 20.1 | 0 | 36.1 | 33
548980 | 280 | 39 | 1551 | 50.2 | 44.1 | 49.5 | 30 | 31.8 | 0.051 | 104 | 11.5 | 70 | 40 | 33.4 | 0.785 | 98.5 | 481.9 | 466.9 | 54.2 | 456.2 | 0.368 | 225 | 8.2 | 101.3 | 34.1 | 39.2 | 25.5 | 100.2 | 28.8 | 3.574 | 56.3 | 25.7 | 27 | 16.1 | 46 | 31 | 0.783 | 35.7 | 55 | 4600 | 22 | 99.5 | 55.7 | 0 | 20.1 | 0 | 36.1 | 33
548982 | 282 | 39 | 1553 | 50.4 | 44.1 | 49.5 | 30 | 31.8 | 0.05 | 104 | 11.5 | 70 | 40 | 33.3 | 0.782 | 98.5 | 481.7 | 466.8 | 54.2 | 456.2 | 0.368 | 224.9 | 8.2 | 101.2 | 34.1 | 39.1 | 25.7 | 100.1 | 28.8 | 3.567 | 56.3 | 25.6 | 27 | 16.1 | 46 | 31 | 0.778 | 35.7 | 55 | 4620 | 22 | 99.5 | 55.6 | 0 | 19.9 | 0 | 35.9 | 33
548984 | 284 | 39 | 1550 | 50.1 | 44.1 | 49.5 | 30 | 31.8 | 0.051 | 104 | 11.5 | 70 | 40 | 33.3 | 0.785 | 98.5 | 481.6 | 466.7 | 54.2 | 456.1 | 0.367 | 225.2 | 8.2 | 101.2 | 34.1 | 39.1 | 25.5 | 100.1 | 28.8 | 3.539 | 56.3 | 25.7 | 27 | 16.1 | 46 | 31 | 0.78 | 35.7 | 55 | 4550 | 22 | 99.5 | 55.5 | 0.1 | 19.9 | 0 | 36 | 33
548986 | 286 | 39 | 1551 | 50.1 | 44.1 | 49.5 | 30 | 31.8 | 0.05 | 104 | 11.5 | 70 | 40 | 33.2 | 0.784 | 98.5 | 481.6 | 466.7 | 54.2 | 456 | 0.369 | 225.7 | 8.2 | 101.2 | 34.1 | 39.1 | 25.3 | 100.1 | 28.8 | 3.575 | 56.3 | 25.6 | 27 | 16.1 | 46 | 31 | 0.78 | 35.7 | 55 | 4650 | 22 | 99.1 | 55.5 | 0.1 | 19.9 | 0 | 35.9 | 33
548988 | 288 | 39 | 1551 | 50.1 | 44 | 49.5 | 30 | 31.8 | 0.052 | 104 | 11.5 | 70 | 40 | 33.1 | 0.783 | 98.5 | 481.6 | 466.6 | 54.2 | 456 | 0.368 | 225.2 | 8.1 | 101.3 | 34.1 | 39.1 | 25.2 | 100.1 | 28.8 | 3.536 | 56.3 | 25.5 | 27 | 16.1 | 46 | 31 | 0.781 | 35.7 | 55 | 4600 | 22 | 99.1 | 55.7 | 0.1 | 20.1 | 0 | 36.1 | 33
548990 | 290 | 39 | 1550 | 50.3 | 44 | 49.5 | 30 | 31.8 | 0.05 | 104 | 11.5 | 70 | 40 | 33.1 | 0.784 | 98.5 | 481.7 | 466.8 | 54.2 | 455.9 | 0.369 | 225.3 | 8.2 | 101.2 | 34 | 39.1 | 25.2 | 100.1 | 28.8 | 3.551 | 56.3 | 25.3 | 27 | 16.1 | 46 | 31 | 0.78 | 35.7 | 57 | 4530 | 22 | 99.1 | 55.6 | 0.1 | 20.1 | 0 | 36 | 32.9
548992 | 292 | 39 | 1552 | 50.2 | 44 | 49.6 | 30 | 31.8 | 0.051 | 104 | 11.5 | 70 | 40 | 33 | 0.784 | 98.5 | 481.7 | 466.8 | 54.2 | 455.9 | 0.368 | 224.4 | 8.2 | 101.2 | 34 | 39.1 | 25.3 | 100.1 | 28.8 | 3.555 | 56.3 | 25.3 | 27 | 16.1 | 46 | 31 | 0.782 | 35.7 | 57 | 4500 | 22 | 99.5 | 55.7 | 0 | 20.1 | 0 | 36 | 33
548994 | 294 | 39 | 1550 | 50.2 | 44 | 49.6 | 30 | 31.7 | 0.051 | 104 | 11.5 | 70 | 40 | 33 | 0.783 | 98.5 | 481.7 | 466.9 | 54.2 | 455.8 | 0.368 | 224.9 | 8.2 | 101.2 | 34 | 39.1 | 25.1 | 100.1 | 28.8 | 3.581 | 56.3 | 25.3 | 27 | 16.1 | 46 | 31 | 0.784 | 35.7 | 57 | 4700 | 22 | 99.5 | 55.6 | 0 | 20 | 0 | 36 | 33
548996 | 296 | 39 | 1553 | 50.5 | 44 | 49.6 | 30 | 31.8 | 0.05 | 104 | 11.5 | 70 | 40 | 32.9 | 0.785 | 98.5 | 481.7 | 466.8 | 54.2 | 455.8 | 0.368 | 224.9 | 8.2 | 101.2 | 34 | 39.1 | 25 | 100.1 | 28.8 | 3.571 | 56.3 | 25.3 | 27 | 16.1 | 46 | 31 | 0.779 | 35.7 | 57 | 4550 | 22 | 99.1 | 55.6 | 0.1 | 19.9 | 0 | 36 | 33
548998 | 298 | 39 | 1550 | 50.3 | 44 | 49.6 | 30 | 31.7 | 0.05 | 104 | 11.5 | 70 | 40 | 32.9 | 0.784 | 98.5 | 481.7 | 466.8 | 54.2 | 455.7 | 0.364 | 224.8 | 8.2 | 101.2 | 34 | 39.1 | 24.8 | 100.1 | 28.8 | 3.561 | 56.3 | 25.1 | 27 | 16.1 | 46 | 31 | 0.781 | 35.7 | 57 | 4600 | 22 | 99.5 | 55.7 | 0.1 | 19.9 | 0 | 36 | 33
549000 | 300 | 39 | 1549 | 50.1 | 44 | 49.6 | 30 | 31.7 | 0.05 | 104 | 11.5 | 70 | 40 | 32.8 | 0.783 | 98.5 | 481.6 | 466.7 | 54.2 | 455.6 | 0.365 | 224.7 | 8.2 | 101.3 | 34 | 39.1 | 24.8 | 100.2 | 28.8 | 3.584 | 56.3 | 25 | 27 | 16.1 | 46 | 31 | 0.783 | 35.7 | 57 | 4480 | 22 | 99.5 | 55.6 | 0.1 | 20 | 0 | 36.1 | 33
633602 | 2 | 45 | 2471 | 128.9 | 85 | 100.1 | 30 | 32 | 0.055 | 106.8 | 11.4 | 70 | 69.2 | 78 | 0.99 | 98.8 | 365.4 | 302 | 101.6 | 695.6 | 0.988 | 207.6 | 33.7 | 117.1 | 36.8 | 79.1 | 81.3 | 116.1 | 30.5 | 8.373 | 97.8 | 81.1 | 24.5 | 26.7 | 87 | 31 | 1.009 | 67.5 | 99 | 8210 | 28.6 | 117.5 | 34 | -16.1 | 20 | 0 | 40.7 | 33
633604 | 4 | 45 | 2400 | 126.6 | 85 | 100 | 29.9 | 32 | 0.062 | 106.6 | 11.4 | 70 | 69 | 78 | 0.988 | 98.8 | 362.7 | 300.2 | 101.6 | 695.6 | 0.948 | 209.4 | 32.8 | 116.7 | 36.8 | 79.1 | 80.7 | 115.7 | 30.5 | 7.99 | 96.4 | 81.1 | 24.5 | 25.5 | 87 | 31 | 0.997 | 65.5 | 98 | 8240 | 28.2 | 114.3 | 34.6 | -16.2 | 19.9 | 0 | 40.8 | 32.9
633606 | 6 | 45 | 2325 | 123.5 | 85 | 100 | 29.9 | 32 | 0.072 | 106.4 | 11.4 | 70 | 68.2 | 77.9 | 0.986 | 98.8 | 358.1 | 296.8 | 101.6 | 695.1 | 0.926 | 211 | 31.3 | 116.5 | 36.8 | 79.1 | 80.9 | 115.5 | 30.5 | 7.54 | 94.8 | 80.6 | 25 | 24.7 | 87 | 31 | 0.998 | 63.9 | 93 | 7850 | 27.8 | 114.6 | 34 | -16.1 | 19.7 | 0 | 40.9 | 32.9
633608 | 8 | 45 | 2251 | 119.7 | 85 | 100 | 29.8 | 32 | 0.086 | 105.8 | 11.4 | 70 | 66.9 | 77.9 | 0.991 | 98.8 | 353.3 | 293.3 | 101.6 | 694.2 | 0.908 | 212.2 | 29.6 | 116.8 | 36.8 | 79 | 81.3 | 115.8 | 30.6 | 7.082 | 93.2 | 80.7 | 25 | 24.3 | 87 | 31 | 1.003 | 62.4 | 91 | 7210 | 27.1 | 114.9 | 34.6 | -16.2 | 20 | 0 | 40.9 | 32.9
633610 | 10 | 45 | 2178 | 115.4 | 85.1 | 99.9 | 29.8 | 32 | 0.098 | 105.4 | 11.4 | 70 | 65.4 | 77.9 | 0.99 | 98.8 | 347.6 | 289.3 | 101.5 | 692.8 | 0.875 | 214.1 | 27.7 | 116.2 | 36.8 | 79 | 81.5 | 115.2 | 30.6 | 6.668 | 90.9 | 81 | 25 | 22.7 | 87 | 31 | 1.008 | 60 | 92 | 7040 | 26.7 | 115.6 | 34.5 | -16.2 | 19.8 | 0 | 41 | 32.8
633612 | 12 | 45 | 2112 | 112.1 | 85.1 | 99.9 | 29.7 | 32 | 0.108 | 105.2 | 11.4 | 69.9 | 63.7 | 78 | 0.988 | 98.8 | 341.3 | 284.6 | 101.5 | 690.8 | 0.856 | 215.3 | 26 | 115 | 36.8 | 78.9 | 81.9 | 114 | 30.6 | 6.266 | 89.1 | 81.3 | 25.5 | 22.7 | 87 | 31 | 1.005 | 58.8 | 87 | 6530 | 26.3 | 112.6 | 34.6 | -16.3 | 19.9 | 0 | 41 | 32.7
633614 | 14 | 45 | 2049 | 109.6 | 85.1 | 99.8 | 29.6 | 32 | 0.118 | 105.1 | 11.4 | 69.9 | 61.7 | 78 | 0.99 | 98.8 | 334.4 | 279.6 | 101.4 | 688.3 | 0.854 | 216.3 | 24.6 | 115.3 | 36.8 | 78.8 | 81.7 | 114.3 | 30.6 | 5.92 | 88 | 81.5 | 25.5 | 22 | 87 | 31 | 1.002 | 58 | 88 | 6210 | 26.3 | 115.6 | 34.6 | -16.2 | 19.9 | 0 | 41 | 32.7
633616 | 16 | 45 | 1988 | 107.2 | 85 | 99.7 | 29.6 | 32 | 0.12 | 104.9 | 11.4 | 69.9 | 59.8 | 78 | 0.989 | 98.8 | 325.9 | 273.4 | 101.5 | 685.4 | 0.831 | 217 | 23.3 | 114.5 | 36.8 | 78.7 | 82 | 113.5 | 30.7 | 5.637 | 87 | 81.5 | 25.5 | 21.6 | 87 | 31 | 0.999 | 56.9 | 89 | 5920 | 25.9 | 114 | 34.5 | -16.3 | 20.4 | 0 | 41 | 32.6
633618 | 18 | 45 | 1932 | 106.1 | 85 | 99.6 | 29.4 | 32 | 0.118 | 104.8 | 11.4 | 69.9 | 57.9 | 78 | 0.988 | 98.8 | 316.2 | 266.5 | 101.3 | 682.3 | 0.832 | 216.7 | 22.3 | 109.7 | 36.7 | 78.6 | 82.6 | 108.7 | 30.7 | 5.45 | 87 | 81.7 | 25 | 22.4 | 87 | 31 | 1.001 | 56.9 | 87 | 5920 | 25.9 | 107.8 | 37.2 | -16.1 | 19.9 | 0 | 41.1 | 32.5
633620 | 20 | 45 | 1870 | 104.6 | 85 | 99.5 | 29.4 | 32 | 0.114 | 104.6 | 11.4 | 69.9 | 56 | 78.1 | 0.99 | 98.8 | 306 | 259.1 | 101.3 | 678.9 | 0.786 | 217.2 | 21.3 | 108.2 | 36.7 | 78.5 | 83.2 | 107.2 | 30.7 | 5.207 | 86.5 | 82.3 | 24.5 | 22 | 87 | 31 | 1.003 | 56.9 | 88 | 5650 | 25.5 | 107.8 | 37.2 | -16.2 | 20.1 | 0 | 41 | 32.5
633622 | 22 | 45 | 1810 | 103.3 | 85 | 99.4 | 29.3 | 32 | 0.109 | 104.4 | 11.4 | 69.9 | 54.3 | 78.2 | 0.989 | 98.8 | 298 | 253.3 | 101.2 | 675.5 | 0.75 | 217.8 | 20.3 | 107.2 | 36.7 | 78.3 | 83.2 | 106.2 | 30.8 | 4.931 | 85.9 | 82.9 | 24.5 | 21.6 | 87 | 31 | 0.998 | 55.7 | 86 | 5600 | 25.5 | 105.2 | 37.2 | -16.3 | 19.8 | 0 | 41.1 | 32.5
633624 | 24 | 45 | 1748 | 101.8 | 84.9 | 99.3 | 29.3 | 32.1 | 0.102 | 104.2 | 11.4 | 69.9 | 52.5 | 78.3 | 0.989 | 98.8 | 288.6 | 246.3 | 101.1 | 672.2 | 0.719 | 217.9 | 19.4 | 106.8 | 36.7 | 78.2 | 83 | 105.8 | 30.8 | 4.757 | 85.4 | 83 | 24 | 21.6 | 87 | 31 | 1.005 | 55.3 | 86 | 5620 | 25.1 | 104.6 | 37.2 | -16.2 | 19.8 | 0 | 41.1 | 32.5
633626 | 26 | 45 | 1688 | 100.7 | 84.8 | 99.2 | 29.3 | 32.1 | 0.095 | 104.1 | 11.4 | 69.9 | 50.9 | 78.3 | 0.987 | 98.8 | 279.1 | 239.2 | 101 | 668.8 | 0.698 | 218.2 | 18.5 | 106.2 | 36.7 | 78.1 | 83.4 | 105.2 | 30.9 | 4.522 | 84.7 | 82.9 | 24 | 20.8 | 87 | 31 | 1 | 54.5 | 86 | 5360 | 25.1 | 105.9 | 37.2 | -16.2 | 20 | 0 | 41.4 | 32.5
633628 | 28 | 45 | 1630 | 100.1 | 84.8 | 99.1 | 29.3 | 32.1 | 0.09 | 103.9 | 11.4 | 69.9 | 49.3 | 78.4 | 0.991 | 98.8 | 269.8 | 232.1 | 101 | 665.4 | 0.694 | 219.3 | 17.7 | 105.7 | 36.6 | 77.9 | 83.8 | 104.7 | 31 | 4.376 | 84.3 | 83.1 | 23.5 | 20.4 | 87 | 31 | 0.999 | 53.7 | 85 | 5260 | 24.7 | 103.3 | 37.2 | -16.3 | 19.8 | 0 | 41.3 | 32.5
633630 | 30 | 45 | 1566 | 98.7 | 84.8 | 99 | 29.2 | 32.1 | 0.08 | 103.8 | 11.4 | 69.9 | 47.9 | 78.5 | 0.992 | 98.8 | 260.5 | 225.1 | 100.9 | 661.9 | 0.676 | 219.5 | 16.9 | 107.6 | 36.7 | 77.8 | 84.1 | 106.6 | 31.2 | 4.17 | 84 | 83.5 | 23.5 | 19.6 | 87 | 31 | 1.01 | 52.5 | 85 | 5330 | 24.7 | 106.9 | 47.2 | -16.3 | 20 | 0 | 41.2 | 32.5
633632 | 32 | 45 | 1535 | 96.2 | 84.7 | 98.9 | 29.2 | 32.2 | 0.075 | 103.7 | 11.4 | 70 | 46.4 | 78.6 | 0.988 | 98.8 | 254 | 220 | 100.7 | 658.1 | 0.669 | 220.6 | 16.1 | 105.7 | 36.7 | 77.6 | 84.7 | 104.6 | 31.3 | 4.053 | 83.9 | 83.9 | 23.5 | 20 | 87 | 31 | 0.998 | 52.9 | 82 | 5380 | 24.7 | 103 | 37.2 | -16.3 | 19.8 | 0 | 41.2 | 32.4
633634 | 34 | 45 | 1525 | 93.4 | 84.6 | 98.8 | 29.2 | 32.2 | 0.065 | 103.6 | 11.4 | 70 | 45.1 | 78.7 | 0.991 | 98.8 | 251.3 | 217.7 | 100.6 | 654.3 | 0.639 | 220.4 | 15.4 | 106.9 | 36.7 | 77.5 | 84.1 | 105.9 | 31.4 | 3.876 | 83.1 | 84.3 | 23.5 | 18.8 | 87 | 31 | 1.003 | 51.8 | 81 | 5110 | 24.3 | 108.2 | 50.8 | -16.2 | 20.3 | 0 | 41.3 | 32.5
633636 | 36 | 45 | 1523 | 91.3 | 84.5 | 98.7 | 29.2 | 32.3 | 0.062 | 103.6 | 11.4 | 70 | 44 | 78.8 | 0.989 | 98.8 | 250.6 | 217.1 | 100.6 | 650.5 | 0.63 | 220.7 | 14.9 | 105.4 | 36.7 | 77.3 | 84.2 | 104.4 | 31.5 | 3.868 | 82.4 | 84.1 | 23.5 | 19.6 | 87 | 32 | 0.997 | 51.8 | 80 | 4970 | 24.3 | 103 | 37.2 | -16.3 | 19.9 | 0 | 41.3 | 32.4
633638 | 38 | 45 | 1520 | 89.3 | 84.4 | 98.7 | 29.2 | 32.3 | 0.056 | 103.5 | 11.4 | 70 | 43.2 | 78.8 | 0.992 | 98.8 | 250.6 | 217.2 | 100.5 | 646.9 | 0.601 | 220.3 | 14.6 | 106.1 | 36.7 | 77.1 | 84.6 | 105.1 | 31.6 | 3.741 | 80.8 | 84 | 24 | 18.8 | 87 | 32 | 1.003 | 49.8 | 81 | 4790 | 24.3 | 107.5 | 52.4 | -16.2 | 20 | 0 | 41.3 | 32.4
633640 | 40 | 45 | 1521 | 87.7 | 84.2 | 98.7 | 29.1 | 32.4 | 0.054 | 103.7 | 11.4 | 70 | 42.7 | 78.9 | 0.988 | 98.8 | 250.8 | 217.3 | 100.4 | 643.5 | 0.599 | 220.8 | 14.2 | 104.9 | 36.7 | 76.9 | 85 | 103.9 | 31.7 | 3.739 | 80.2 | 84.4 | 24 | 19.2 | 87 | 32 | 0.997 | 50.2 | 78 | 4820 | 24.3 | 104.3 | 37.2 | -16.2 | 19.8 | 0 | 41.4 | 32.5
633642 | 42 | 45 | 1521 | 85.5 | 84 | 98.6 | 29.1 | 32.4 | 0.051 | 103.6 | 11.4 | 70 | 42.3 | 79 | 0.988 | 98.8 | 250.9 | 217.3 | 100.4 | 640.2 | 0.574 | 221.5 | 13.9 | 105.5 | 36.7 | 76.7 | 85.1 | 104.5 | 31.7 | 3.618 | 78.7 | 84.7 | 24.5 | 18.4 | 86 | 32 | 0.996 | 48.6 | 77 | 4330 | 24.3 | 104.6 | 52.6 | -16.3 | 20.1 | 0 | 41.4 | 32.4
633644 | 44 | 45 | 1526 | 84.9 | 83.9 | 98.6 | 29.1 | 32.4 | 0.051 | 103.6 | 11.4 | 70 | 42 | 79.1 | 0.987 | 98.8 | 252 | 218.2 | 100.4 | 637 | 0.57 | 222 | 13.7 | 104.8 | 36.7 | 76.6 | 84.4 | 103.8 | 31.8 | 3.639 | 78 | 84.8 | 24.5 | 18.4 | 86 | 32 | 1.003 | 48.6 | 76 | 4550 | 23.9 | 104 | 37.2 | -16.3 | 19.9 | 0 | 41.5 | 32.5
633646 | 46 | 45 | 1521 | 82.7 | 83.6 | 98.6 | 29.1 | 32.5 | 0.049 | 103.6 | 11.4 | 70 | 41.9 | 79.1 | 0.99 | 98.8 | 252.1 | 218.3 | 100.3 | 634 | 0.547 | 222.3 | 13.4 | 104.5 | 36.6 | 76.4 | 84.5 | 103.5 | 31.9 | 3.553 | 77 | 84.4 | 24.5 | 18 | 86 | 32 | 0.999 | 48.2 | 78 | 4450 | 23.9 | 104 | 53.3 | -16.2 | 19.9 | 0 | 41.5 | 32.5
633648 | 48 | 45 | 1527 | 82.2 | 83.4 | 98.6 | 29.2 | 32.5 | 0.05 | 103.6 | 11.4 | 70 | 41.8 | 79.2 | 0.993 | 98.8 | 253 | 219.1 | 100.2 | 631.2 | 0.541 | 221.8 | 13.3 | 106.6 | 36.6 | 76.3 | 84.8 | 105.6 | 31.9 | 3.491 | 76.1 | 84.4 | 25 | 18 | 86 | 32 | 1.003 | 47.1 | 75 | 4400 | 23.9 | 104.9 | 52.7 | -16.2 | 20.1 | 0 | 41.5 | 32.5
633650 | 50 | 45 | 1528 | 81.1 | 83.3 | 98.5 | 29.2 | 32.6 | 0.05 | 103.6 | 11.4 | 70 | 41.7 | 79.2 | 0.989 | 98.8 | 253.8 | 219.6 | 100.1 | 628.4 | 0.532 | 222.1 | 13.1 | 107 | 36.6 | 76.2 | 84.9 | 106 | 32 | 3.472 | 75.4 | 84.6 | 25 | 17.6 | 86 | 32 | 0.999 | 46.7 | 74 | 4550 | 23.9 | 104.9 | 50.7 | -16.2 | 20.1 | 0 | 41.4 | 32.5
633652 | 52 | 45 | 1528 | 79.3 | 83.1 | 98.4 | 29.2 | 32.6 | 0.048 | 103.6 | 11.4 | 70 | 41.7 | 79.3 | 0.99 | 98.8 | 254.1 | 219.9 | 100.1 | 625.7 | 0.52 | 223.3 | 12.9 | 106.9 | 36.6 | 76.1 | 83.3 | 105.9 | 32 | 3.42 | 74.8 | 84.6 | 25 | 18 | 86 | 32 | 1.005 | 46.3 | 73 | 4530 | 23.9 | 104.9 | 49.8 | -16.3 | 19.9 | 0 | 41.3 | 32.5
633654 | 54 | 45 | 1532 | 79 | 82.9 | 98.3 | 29.1 | 32.7 | 0.049 | 103.6 | 11.4 | 70 | 41.7 | 79.2 | 0.989 | 98.8 | 255.4 | 221 | 100.1 | 623.1 | 0.516 | 221.7 | 12.8 | 106.7 | 36.7 | 76 | 81.7 | 105.7 | 32.1 | 3.403 | 74 | 83.4 | 25 | 18 | 86 | 32 | 1.003 | 45.9 | 75 | 4380 | 23.5 | 104.6 | 49.1 | -16.2 | 20 | 0 | 41.4 | 32.5
633656 | 56 | 45 | 1532 | 78.2 | 82.8 | 98.3 | 29.1 | 32.7 | 0.049 | 103.6 | 11.4 | 70 | 41.7 | 79 | 0.989 | 98.8 | 256.1 | 221.6 | 100 | 620.6 | 0.506 | 221 | 12.7 | 106.5 | 36.7 | 75.9 | 81 | 105.5 | 32.1 | 3.378 | 73.2 | 82 | 25.5 | 17.6 | 86 | 32 | 1 | 45.1 | 74 | 4380 | 23.5 | 106.2 | 48.4 | -16.2 | 20.1 | 0 | 41.4 | 32.5
633658 | 58 | 45 | 1533 | 76.9 | 82.6 | 98.2 | 29.1 | 32.8 | 0.048 | 103.6 | 11.4 | 70 | 41.8 | 78.8 | 0.991 | 98.8 | 256.4 | 221.8 | 99.9 | 618.2 | 0.501 | 220.9 | 12.5 | 106.3 | 36.7 | 75.8 | 80.4 | 105.3 | 32.2 | 3.336 | 72.7 | 81.1 | 25.5 | 17.6 | 85 | 32 | 1 | 45.1 | 71 | 4210 | 23.5 | 106.2 | 47.4 | -16.3 | 20 | 0 | 41.3 | 32.5
633660 | 60 | 45 | 1533 | 76.2 | 82.5 | 98.1 | 29.2 | 32.8 | 0.049 | 103.6 | 11.4 | 70 | 41.8 | 78.6 | 0.989 | 98.8 | 257 | 222.4 | 99.8 | 615.9 | 0.494 | 220.1 | 12.4 | 106.1 | 36.7 | 75.7 | 78.5 | 105.2 | 32.2 | 3.296 | 72 | 80.4 | 25.5 | 17.6 | 85 | 32 | 1.001 | 44.3 | 73 | 4280 | 23.5 | 106.2 | 46.8 | -16.2 | 19.8 | 0 | 41.4 | 32.5
633662 | 62 | 45 | 1532 | 74.9 | 82.4 | 98.1 | 29.2 | 32.8 | 0.051 | 103.6 | 11.4 | 70.1 | 41.8 | 78.3 | 0.988 | 98.8 | 257.3 | 222.7 | 99.8 | 613.6 | 0.488 | 219.9 | 12.2 | 106 | 36.6 | 75.6 | 76.4 | 105 | 32.3 | 3.307 | 71.4 | 78.8 | 25.5 | 17.3 | 85 | 32 | 1 | 44.3 | 70 | 4280 | 23.5 | 105.9 | 50.8 | -16.1 | 20 | 0 | 41.5 | 32.5
633664 | 64 | 45 | 1534 | 74.3 | 82.2 | 98 | 29.2 | 32.9 | 0.051 | 103.6 | 11.4 | 70.1 | 41.8 | 77.9 | 0.991 | 98.8 | 258 | 223.3 | 99.8 | 611.4 | 0.482 | 220.4 | 12.1 | 105.8 | 36.6 | 75.6 | 75 | 104.8 | 32.3 | 3.244 | 70.7 | 76.9 | 25.5 | 17.3 | 85 | 32 | 1.005 | 43.5 | 69 | 4180 | 23.1 | 105.9 | 54.4 | -16.2 | 20.1 | 0 | 41.5 | 32.5
633666 | 66 | 45 | 1534 | 72.9 | 82.1 | 97.9 | 29.2 | 32.9 | 0.051 | 103.7 | 11.4 | 70.1 | 41.7 | 77.4 | 0.99 | 98.8 | 258 | 223.4 | 99.7 | 609.2 | 0.474 | 221.2 | 11.9 | 105.7 | 36.6 | 75.5 | 74.8 | 104.7 | 32.4 | 3.21 | 70.4 | 75.4 | 25.5 | 17.3 | 85 | 32 | 0.999 | 43.5 | 71 | 3840 | 23.1 | 105.6 | 54.4 | -16.3 | 19.9 | 0 | 41.5 | 32.5
633668 | 68 | 45 | 1535 | 72.3 | 82 | 97.9 | 29.2 | 32.9 | 0.052 | 103.9 | 11.4 | 70.1 | 41.8 | 77 | 0.988 | 98.8 | 258.7 | 223.9 | 99.6 | 607.2 | 0.473 | 220.4 | 11.7 | 105.6 | 36.6 | 75.4 | 75.1 | 104.5 | 32.4 | 3.191 | 69.7 | 74.9 | 26 | 17.3 | 85 | 32 | 0.999 | 43.1 | 68 | 4060 | 23.1 | 103.3 | 54.6 | -16.2 | 20 | 0 | 41.4 | 32.5
633670 | 70 | 45 | 1534 | 71.5 | 81.9 | 97.8 | 29.2 | 33 | 0.053 | 103.9 | 11.4 | 70.2 | 41.8 | 76.7 | 0.991 | 98.8 | 259.3 | 224.4 | 99.5 | 605.2 | 0.464 | 220.8 | 11.6 | 105.4 | 36.6 | 75.4 | 75.3 | 104.4 | 32.5 | 3.154 | 69 | 75.1 | 26 | 16.9 | 85 | 32 | 1.001 | 42.7 | 70 | 3940 | 23.1 | 105.6 | 54.6 | -16.1 | 19.9 | 0 | 41.6 | 32.5
633672 | 72 | 45 | 1534 | 70.2 | 81.8 | 97.7 | 29.2 | 33 | 0.052 | 103.9 | 11.4 | 70.2 | 41.8 | 76.4 | 0.99 | 98.8 | 259.8 | 224.8 | 99.4 | 603.2 | 0.455 | 220.1 | 11.4 | 105.2 | 36.5 | 75.3 | 74.3 | 104.2 | 32.5 | 3.103 | 68.3 | 75 | 26 | 16.9 | 84 | 32 | 1 | 41.6 | 68 | 3960 | 23.1 | 103 | 54.6 | -16.2 | 20 | 0 | 41.6 | 32.5
633674 | 74 | 45 | 1537 | 69.6 | 81.7 | 97.6 | 29.2 | 33 | 0.053 | 103.9 | 11.4 | 70.2 | 41.7 | 76.1 | 0.989 | 98.8 | 260 | 225.1 | 99.4 | 601.3 | 0.452 | 220.8 | 11.3 | 105 | 36.5 | 75.2 | 73.9 | 104 | 32.6 | 3.082 | 67.8 | 74.4 | 26 | 17.3 | 84 | 32 | 1.005 | 41.6 | 69 | 3770 | 23.1 | 103 | 54.6 | -16.2 | 20.1 | 0 | 41.5 | 32.5
633676 | 76 | 45 | 1535 | 68.4 | 81.6 | 97.6 | 29.3 | 33 | 0.053 | 103.9 | 11.4 | 70.2 | 41.7 | 75.8 | 0.99 | 98.8 | 260.6 | 225.7 | 99.3 | 599.5 | 0.443 | 220.7 | 11.1 | 104.9 | 36.5 | 75.2 | 74.8 | 103.9 | 32.6 | 3.066 | 67.3 | 74 | 26.5 | 16.5 | 84 | 32 | 0.998 | 41.2 | 68 | 3570 | 23.1 | 103 | 54.6 | -16.3 | 19.9 | 0 | 41.5 | 32.5
633678 | 78 | 45 | 1538 | 67.9 | 81.5 | 97.5 | 29.3 | 33.1 | 0.052 | 103.9 | 11.4 | 70.2 | 41.7 | 75.6 | 0.99 | 98.8 | 261 | 226.1 | 99.1 | 597.7 | 0.437 | 220.8 | 11 | 104.8 | 36.6 | 75.1 | 76 | 103.8 | 32.6 | 3.039 | 66.8 | 74.6 | 26 | 16.9 | 84 | 32 | 1.002 | 41.2 | 67 | 3600 | 23.1 | 102.7 | 54.6 | -16.1 | 19.9 | 0 | 41.5 | 32.5
633680 | 80 | 45 | 1537 | 67.1 | 81.4 | 97.4 | 29.3 | 33.1 | 0.052 | 103.9 | 11.4 | 70.1 | 41.7 | 75.5 | 0.99 | 98.8 | 261.6 | 226.5 | 99.2 | 596 | 0.434 | 221.4 | 10.9 | 104.7 | 36.6 | 75 | 77.5 | 103.7 | 32.7 | 3.067 | 66.5 | 75.6 | 26.5 | 16.9 | 84 | 32 | 1.004 | 41.2 | 67 | 3550 | 22.7 | 102.7 | 54.6 | -16.2 | 19.9 | 0 | 41.6 | 32.6
633682 | 82 | 45 | 1537 | 66.5 | 81.3 | 97.4 | 29.3 | 33.1 | 0.052 | 103.9 | 11.4 | 70.1 | 41.7 | 75.5 | 0.991 | 98.8 | 262.1 | 227 | 99 | 594.3 | 0.425 | 221.2 | 10.8 | 104.7 | 36.6 | 75 | 78.9 | 103.7 | 32.7 | 3.031 | 66.1 | 77 | 26.5 | 16.9 | 84 | 32 | 0.998 | 40.8 | 65 | 3790 | 22.7 | 102.7 | 54.6 | -16.2 | 19.9 | 0 | 41.6 | 32.6
633684 | 84 | 45 | 1538 | 66 | 81.2 | 97.3 | 29.3 | 33.1 | 0.053 | 103.8 | 11.4 | 70.1 | 41.7 | 75.5 | 0.991 | 98.8 | 262.7 | 227.5 | 99 | 592.7 | 0.417 | 221.9 | 10.7 | 104.5 | 36.6 | 74.9 | 79.6 | 103.5 | 32.8 | 2.991 | 65.2 | 78.3 | 26.5 | 16.5 | 84 | 32 | 1.001 | 40 | 64 | 3620 | 22.7 | 102.7 | 54.5 | -16.2 | 19.8 | 0 | 41.6 | 32.6
633686 | 86 | 45 | 1539 | 65.1 | 81.1 | 97.2 | 29.4 | 33.1 | 0.052 | 103.8 | 11.4 | 70 | 41.7 | 75.6 | 0.99 | 98.8 | 263.1 | 228 | 99 | 591.1 | 0.411 | 222.3 | 10.6 | 104.4 | 36.5 | 74.8 | 80.2 | 103.4 | 32.8 | 2.982 | 64.8 | 79.2 | 26.5 | 16.5 | 84 | 32 | 1.006 | 40 | 66 | 3550 | 22.7 | 104.3 | 54.6 | -16.2 | 19.9 | 0 | 41.7 | 32.6
633688 | 88 | 45 | 1539 | 64.5 | 81 | 97.2 | 29.4 | 33.2 | 0.053 | 103.8 | 11.4 | 70 | 41.7 | 75.8 | 0.989 | 98.8 | 263.4 | 228.2 | 98.9 | 589.5 | 0.404 | 222.9 | 10.5 | 104.2 | 36.5 | 74.8 | 81.2 | 103.2 | 32.9 | 2.943 | 64.2 | 79.8 | 26.5 | 16.5 | 84 | 32 | 1 | 39.2 | 65 | 3380 | 22.7 | 104.3 | 55.5 | -16.2 | 20.1 | 0 | 41.7 | 32.6
633690 | 90 | 45 | 1535 | 63 | 80.9 | 97.1 | 29.4 | 33.2 | 0.052 | 103.8 | 11.4 | 70 | 41.7 | 75.9 | 0.99 | 98.8 | 263.5 | 228.4 | 98.8 | 587.9 | 0.396 | 222.1 | 10.3 | 104.2 | 36.5 | 74.7 | 81.8 | 103.2 | 32.9 | 2.904 | 63.7 | 80.7 | 27 | 16.5 | 83 | 32 | 1.002 | 38.8 | 62 | 3480 | 22.7 | 104 | 54.6 | -16.3 | 20 | 0 | 41.6 | 32.6
633692 | 92 | 45 | 1538 | 62.5 | 80.8 | 97.1 | 29.4 | 33.2 | 0.052 | 103.8 | 11.4 | 70 | 41.6 | 76.1 | 0.99 | 98.8 | 263.7 | 228.6 | 98.7 | 586.4 | 0.393 | 222.4 | 10.1 | 104 | 36.5 | 74.6 | 82.2 | 103 | 32.9 | 2.877 | 63.4 | 81.4 | 27 | 16.5 | 83 | 32 | 1.001 | 38.4 | 65 | 3500 | 22.7 | 104 | 54.7 | -16.2 | 20.1 | 0 | 41.6 | 32.7
633694 | 94 | 45 | 1542 | 62.7 | 80.7 | 97 | 29.4 | 33.2 | 0.052 | 103.8 | 11.4 | 70 | 41.5 | 76.3 | 0.989 | 98.8 | 264.9 | 229.6 | 98.7 | 584.9 | 0.391 | 222.9 | 10.1 | 104 | 36.5 | 74.6 | 82.5 | 103 | 33 | 2.903 | 63.3 | 81.9 | 27 | 16.5 | 83 | 32 | 1.001 | 38.4 | 62 | 3330 | 22.4 | 104 | 54.7 | -16.2 | 20.1 | 0 | 41.5 | 32.7
633696 | 96 | 45 | 1542 | 62.3 | 80.7 | 96.9 | 29.5 | 33.2 | 0.051 | 103.8 | 11.4 | 70 | 41.5 | 76.5 | 0.991 | 98.8 | 265.6 | 230.2 | 98.5 | 583.5 | 0.389 | 222.4 | 10.1 | 104 | 36.5 | 74.5 | 82.6 | 102.9 | 33 | 2.887 | 62.9 | 82.2 | 27 | 16.5 | 83 | 32 | 1 | 38.4 | 64 | 3380 | 22.4 | 104 | 54.7 | -16.2 | 20 | 0 | 41.5 | 32.7
633698 | 98 | 45 | 1542 | 61.7 | 80.6 | 96.9 | 29.5 | 33.3 | 0.052 | 103.8 | 11.4 | 70 | 41.5 | 76.6 | 0.989 | 98.8 | 265.8 | 230.5 | 98.5 | 582 | 0.386 | 222.2 | 10 | 103.9 | 36.5 | 74.5 | 82.9 | 102.9 | 33 | 2.855 | 62.5 | 82.4 | 27 | 16.5 | 83 | 32 | 1 | 38 | 61 | 3350 | 22.4 | 104 | 54.7 | -16.1 | 20 | 0 | 41.6 | 32.7
633700 | 100 | 45 | 1539 | 60.8 | 80.5 | 96.8 | 29.5 | 33.3 | 0.051 | 103.8 | 11.4 | 70 | 41.5 | 76.8 | 0.989 | 98.8 | 266 | 230.8 | 98.4 | 580.6 | 0.378 | 222.4 | 9.9 | 103.8 | 36.5 | 74.4 | 83.1 | 102.8 | 33.1 | 2.852 | 62.3 | 82.6 | 27 | 16.1 | 83 | 32 | 0.999 | 38 | 63 | 3160 | 22.4 | 104 | 55.5 | -16.2 | 20 | 0 | 41.5 | 32.8
633702 | 102 | 45 | 1541 | 60.7 | 80.5 | 96.7 | 29.5 | 33.3 | 0.051 | 103.8 | 11.4 | 70 | 41.4 | 76.9 | 0.99 | 98.8 | 266.6 | 231.2 | 98.3 | 579.2 | 0.378 | 222.2 | 9.9 | 103.8 | 36.4 | 74.4 | 83.7 | 102.8 | 33.1 | 2.825 | 61.9 | 82.9 | 27 | 16.1 | 83 | 32 | 1.004 | 37.6 | 61 | 3280 | 22.4 | 103.7 | 55.6 | -16.3 | 19.8 | 0 | 41.5 | 32.8
633704 | 104 | 45 | 1541 | 60.3 | 80.4 | 96.7 | 29.6 | 33.3 | 0.05 | 103.8 | 11.4 | 70 | 41.4 | 77.1 | 0.99 | 98.8 | 267 | 231.7 | 98.2 | 577.8 | 0.375 | 221.2 | 9.8 | 103.7 | 36.4 | 74.3 | 83.2 | 102.7 | 33.1 | 2.823 | 61.7 | 83.2 | 27 | 16.1 | 83 | 32 | 1.001 | 37.6 | 60 | 3130 | 22.4 | 103.7 | 55.5 | -16.2 | 19.9 | 0 | 41.6 | 32.8
633706 | 106 | 45 | 1544 | 60 | 80.3 | 96.6 | 29.6 | 33.3 | 0.051 | 103.8 | 11.4 | 70 | 41.4 | 77.2 | 0.989 | 98.8 | 267.3 | 231.9 | 98.2 | 576.5 | 0.373 | 221.3 | 9.7 | 103.6 | 36.4 | 74.3 | 83.2 | 102.6 | 33.2 | 2.801 | 61.5 | 83.1 | 27.5 | 16.1 | 83 | 32 | 0.999 | 37.6 | 62 | 3210 | 22.4 | 103.7 | 55.5 | -16.2 | 20.1 | 0 | 41.7 | 32.8
633708 | 108 | 45 | 1542 | 59.5 | 80.2 | 96.5 | 29.6 | 33.3 | 0.05 | 103.8 | 11.4 | 70 | 41.3 | 77.2 | 0.991 | 98.8 | 267.9 | 232.5 | 98.1 | 575.2 | 0.371 | 221.7 | 9.7 | 103.5 | 36.4 | 74.2 | 83.6 | 102.5 | 33.3 | 2.789 | 61.1 | 83.1 | 27.5 | 16.1 | 83 | 32 | 0.999 | 37.3 | 62 | 3310 | 22.4 | 103.7 | 55.5 | -16.2 | 20.1 | 0 | 41.6 | 32.8
633710 | 110 | 45 | 1543 | 59.1 | 80.2 | 96.4 | 29.6 | 33.3 | 0.051 | 103.8 | 11.4 | 70 | 41.3 | 77.3 | 0.99 | 98.8 | 268.2 | 232.8 | 98 | 573.9 | 0.367 | 221.7 | 9.6 | 103.5 | 36.4 | 74.2 | 83.7 | 102.5 | 33.3 | 2.787 | 60.8 | 83.3 | 27.5 | 16.1 | 83 | 32 | 1 | 36.9 | 59 | 3260 | 22.4 | 101.4 | 55.6 | -16.2 | 20.2 | 0 | 41.6 | 32.8
633712 | 112 | 45 | 1542 | 58.6 | 80.1 | 96.4 | 29.6 | 33.3 | 0.051 | 103.8 | 11.4 | 69.9 | 41.2 | 77.4 | 0.988 | 98.8 | 268.6 | 233.2 | 98 | 572.5 | 0.364 | 223.3 | 9.6 | 103.4 | 36.4 | 74.1 | 83.7 | 102.4 | 33.3 | 2.77 | 60.5 | 83.4 | 27.5 | 16.1 | 82 | 32 | 0.999 | 36.9 | 61 | 3260 | 22.4 | 101.4 | 55.6 | -16.2 | 20 | 0 | 41.5 | 32.9
633714 | 114 | 45 | 1542 | 58.2 | 80.1 | 96.3 | 29.7 | 33.3 | 0.051 | 103.8 | 11.4 | 69.9 | 41.2 | 77.5 | 0.991 | 98.8 | 268.9 | 233.5 | 97.9 | 571.3 | 0.366 | 223 | 9.5 | 103.3 | 36.4 | 74.1 | 83.2 | 102.3 | 33.3 | 2.777 | 60.3 | 83.4 | 27.5 | 16.1 | 82 | 32 | 1.003 | 36.9 | 59 | 3210 | 22.4 | 101.4 | 55.5 | -16.2 | 20 | 0 | 41.4 | 32.9
633716 | 116 | 45 | 1542 | 57.7 | 80 | 96.2 | 29.7 | 33.3 | 0.051 | 103.8 | 11.4 | 70 | 41.2 | 77.5 | 0.99 | 98.8 | 269.3 | 233.9 | 97.7 | 570 | 0.364 | 223.1 | 9.4 | 103.3 | 36.4 | 74 | 83.1 | 102.3 | 33.4 | 2.733 | 60.1 | 83.1 | 27.5 | 16.1 | 82 | 32 | 0.999 | 36.5 | 61 | 3260 | 22 | 101.4 | 55.5 | -16.1 | 20 | 0 | 41.5 | 32.9
633718 | 118 | 45 | 1542 | 57.2 | 79.9 | 96.2 | 29.7 | 33.3 | 0.051 | 103.8 | 11.4 | 70 | 41.2 | 77.5 | 0.99 | 98.8 | 269.5 | 234.2 | 97.7 | 568.8 | 0.361 | 223.5 | 9.3 | 103.3 | 36.4 | 74 | 83.5 | 102.3 | 33.4 | 2.749 | 60 | 83.1 | 27.5 | 16.1 | 82 | 32 | 1 | 36.5 | 59 | 3230 | 22 | 101.4 | 55.5 | -16.2 | 20.1 | 0 | 41.5 | 32.9
633720 | 120 | 45 | 1542 | 56.7 | 79.9 | 96.1 | 29.7 | 33.3 | 0.049 | 103.8 | 11.4 | 70 | 41.1 | 77.6 | 0.991 | 98.8 | 270 | 234.6 | 97.6 | 567.6 | 0.356 | 223.7 | 9.2 | 103.2 | 36.5 | 73.9 | 83.2 | 102.3 | 33.5 | 2.733 | 59.7 | 83.2 | 27.5 | 16.1 | 82 | 32 | 1 | 36.1 | 61 | 3040 | 22 | 101.4 | 55.5 | -16.2 | 20 | 0 | 41.5 | 32.9
633722 | 122 | 45 | 1548 | 57.1 | 79.8 | 96 | 29.7 | 33.3 | 0.05 | 103.8 | 11.4 | 70 | 41.1 | 77.6 | 0.99 | 98.8 | 270.9 | 235.4 | 97.5 | 566.5 | 0.359 | 222.7 | 9.3 | 103.2 | 36.5 | 73.9 | 81.4 | 102.2 | 33.5 | 2.723 | 59.6 | 82.9 | 27.5 | 16.1 | 82 | 32 | 1.001 | 36.1 | 61 | 3180 | 22 | 101.1 | 55.6 | -16.2 | 19.8 | 0 | 41.5 | 33
633724 | 124 | 45 | 1544 | 56.4 | 79.7 | 96 | 29.8 | 33.3 | 0.051 | 103.8 | 11.4 | 70 | 41.1 | 77.5 | 0.989 | 98.8 | 271.2 | 235.7 | 97.5 | 565.4 | 0.356 | 222.9 | 9.2 | 103.2 | 36.5 | 73.9 | 79.6 | 102.1 | 33.5 | 2.722 | 59.3 | 81.5 | 27.5 | 16.1 | 82 | 32 | 1.002 | 36.1 | 58 | 3310 | 22 | 101.1 | 55.6 | -16.1 | 19.9 | 0 | 41.6 | 33
633726 | 126 | 45 | 1543 | 56.1 | 79.7 | 95.9 | 29.8 | 33.3 | 0.051 | 103.8 | 11.4 | 70.1 | 41 | 77.3 | 0.991 | 98.8 | 271.6 | 236.1 | 97.4 | 564.3 | 0.352 | 222.5 | 9.1 | 103.1 | 36.5 | 73.8 | 78.6 | 102.1 | 33.5 | 2.704 | 59.2 | 79.9 | 27.5 | 16.1 | 82 | 32 | 0.998 | 36.1 | 60 | 3110 | 22 | 101.1 | 55.5 | -16.1 | 20 | 0 | 41.7 | 33
633728 | 128 | 45 | 1544 | 55.7 | 79.6 | 95.9 | 29.8 | 33.3 | 0.051 | 103.8 | 11.4 | 70.1 | 41 | 77.1 | 0.99 | 98.8 | 271.9 | 236.4 | 97.4 | 563.3 | 0.353 | 222.5 | 9.1 | 103.1 | 36.5 | 73.8 | 77.4 | 102.1 | 33.6 | 2.711 | 59.1 | 78.8 | 27.5 | 16.1 | 82 | 32 | 0.999 | 36.1 | 60 | 3130 | 22 | 101.1 | 55.6 | -16.2 | 20.1 | 0 | 41.6 | 33
633730 | 130 | 45 | 1544 | 55.5 | 79.6 | 95.8 | 29.8 | 33.3 | 0.05 | 103.9 | 11.4 | 70.1 | 41 | 76.8 | 0.99 | 98.8 | 272.4 | 236.8 | 97.3 | 562.3 | 0.351 | 222.8 | 9 | 103.1 | 36.5 | 73.7 | 75.5 | 102.1 | 33.6 | 2.7 | 59 | 77.5 | 28 | 16.1 | 82 | 32 | 1 | 36.1 | 57 | 3230 | 22 | 101.1 | 54.7 | -16.2 | 20.1 | 0 | 41.5 | 33
633732 | 132 | 45 | 1545 | 55.2 | 79.5 | 95.8 | 29.8 | 33.2 | 0.051 | 103.9 | 11.4 | 70 | 40.9 | 76.5 | 0.991 | 98.8 | 272.5 | 237 | 97.2 | 561.3 | 0.35 | 222.8 | 9 | 103.1 | 36.4 | 73.7 | 73.7 | 102.1 | 33.6 | 2.701 | 58.8 | 75.9 | 28 | 16.1 | 82 | 32 | 0.999 | 35.7 | 60 | 3110 | 22 | 101.1 | 55.6 | -16.2 | 20 | 0 | 41.5 | 33
633734 | 134 | 45 | 1546 | 55 | 79.5 | 95.7 | 29.9 | 33.2 | 0.051 | 103.9 | 11.4 | 70 | 40.9 | 76.1 | 0.99 | 98.8 | 273.2 | 237.6 | 97.2 | 560.3 | 0.35 | 223.1 | 8.9 | 103 | 36.4 | 73.6 | 72.4 | 102 | 33.7 | 2.698 | 58.7 | 74.1 | 28 | 16.1 | 82 | 32 | 1.002 | 35.7 | 59 | 3160 | 22 | 101.1 | 55.5 | -16.2 | 19.9 | 0 | 41.4 | 33
633736 | 136 | 45 | 1546 | 55 | 79.4 | 95.6 | 29.9 | 33.2 | 0.051 | 103.9 | 11.4 | 70 | 40.8 | 75.6 | 0.989 | 98.8 | 273.9 | 238.2 | 97 | 559.4 | 0.347 | 223.4 | 8.9 | 103 | 36.4 | 73.6 | 72.3 | 102 | 33.7 | 2.683 | 58.4 | 72.8 | 28 | 15.7 | 82 | 32 | 1.002 | 35.3 | 59 | 3090 | 22 | 101.1 | 55.5 | -16.1 | 20 | 0 | 41.5 | 33
633738 | 138 | 45 | 1547 | 54.9 | 79.4 | 95.6 | 29.9 | 33.2 | 0.05 | 103.9 | 11.4 | 70 | 40.8 | 75.3 | 0.99 | 98.8 | 274.1 | 238.5 | 97 | 558.5 | 0.345 | 222.6 | 8.9 | 103 | 36.4 | 73.5 | 72.9 | 101.9 | 33.8 | 2.664 | 58.3 | 72.4 | 28 | 15.7 | 82 | 32 | 1 | 35.3 | 57 | 3160 | 22 | 101.1 | 55.6 | -16.2 | 20 | 0 | 41.5 | 33.1
633740 | 140 | 45 | 1545 | 54.4 | 79.3 | 95.5 | 29.9 | 33.2 | 0.051 | 103.9 | 11.4 | 70 | 40.7 | 74.9 | 0.99 | 98.8 | 274.4 | 238.9 | 96.9 | 557.5 | 0.343 | 222 | 8.9 | 102.9 | 36.4 | 73.5 | 72.7 | 101.9 | 33.8 | 2.656 | 58.2 | 72.7 | 28 | 15.7 | 82 | 32 | 1.001 | 35.3 | 57 | 3160 | 22 | 101.1 | 55.7 | -16.2 | 20 | 0 | 41.5 | 33.1
633742 | 142 | 45 | 1546 | 54.2 | 79.2 | 95.4 | 29.9 | 33.2 | 0.051 | 103.9 | 11.4 | 70 | 40.7 | 74.6 | 0.988 | 98.8 | 274.7 | 239.1 | 96.8 | 556.6 | 0.341 | 222.2 | 8.8 | 102.9 | 36.4 | 73.4 | 71.8 | 101.9 | 33.8 | 2.645 | 58.1 | 72.6 | 28 | 15.7 | 82 | 32 | 0.999 | 35.3 | 59 | 2960 | 22 | 101.1 | 54.7 | -16.2 | 19.9 | 0 | 41.5 | 33.1
633744 | 144 | 45 | 1547 | 54.1 | 79.2 | 95.4 | 29.9 | 33.2 | 0.051 | 103.9 | 11.4 | 70 | 40.7 | 74.3 | 0.986 | 98.8 | 275.2 | 239.7 | 96.8 | 555.8 | 0.34 | 222.3 | 8.8 | 102.9 | 36.4 | 73.4 | 71.6 | 101.9 | 33.8 | 2.683 | 57.9 | 71.9 | 28 | 15.7 | 82 | 32 | 0.998 | 35.3 | 59 | 3060 | 22 | 101.1 | 55.6 | -16.1 | 19.9 | 0 | 41.6 | 33.1
633746 | 146 | 45 | 1546 | 53.8 | 79.1 | 95.3 | 29.9 | 33.1 | 0.051 | 103.9 | 11.4 | 70 | 40.7 | 74.1 | 0.988 | 98.8 | 275.7 | 240.2 | 96.7 | 554.9 | 0.34 | 222.1 | 8.8 | 102.8 | 36.4 | 73.3 | 72.5 | 101.8 | 33.8 | 2.655 | 57.7 | 71.6 | 28 | 15.7 | 82 | 32 | 0.999 | 34.9 | 58 | 3060 | 22 | 101.1 | 55.7 | -16.2 | 19.9 | 0 | 41.6 | 33.1
633748 | 148 | 45 | 1546 | 53.5 | 79.1 | 95.2 | 29.9 | 33.1 | 0.051 | 103.9 | 11.4 | 70 | 40.7 | 73.9 | 0.986 | 98.8 | 275.8 | 240.4 | 96.6 | 554 | 0.339 | 221.8 | 8.7 | 102.8 | 36.4 | 73.3 | 74 | 101.8 | 33.9 | 2.657 | 57.7 | 72.3 | 28 | 15.7 | 81 | 32 | 0.998 | 34.9 | 58 | 3130 | 22 | 101.1 | 55.6 | -16.1 | 20.1 | 0 | 41.6 | 33.1
633750 | 150 | 45 | 1547 | 53.6 | 79.1 | 95.2 | 29.9 | 33.1 | 0.051 | 103.9 | 11.4 | 70 | 40.7 | 73.8 | 0.983 | 98.8 | 276.5 | 240.9 | 96.6 | 553.1 | 0.338 | 222.3 | 8.7 | 102.8 | 36.3 | 73.2 | 75.7 | 101.7 | 33.9 | 2.649 | 57.4 | 73.6 | 28 | 15.7 | 81 | 32 | 0.993 | 34.9 | 58 | 2990 | 22 | 100.7 | 55.5 | -16.2 | 20.1 | 0 | 41.6 | 33.1
633752 | 152 | 45 | 1545 | 52.9 | 79 | 95.1 | 30 | 33.1 | 0.051 | 103.9 | 11.4 | 70 | 40.6 | 73.8 | 0.984 | 98.8 | 276.3 | 240.9 | 96.5 | 552.2 | 0.334 | 222.2 | 8.6 | 102.8 | 36.3 | 73.2 | 76.9 | 101.8 | 33.9 | 2.635 | 57.4 | 75.1 | 28 | 15.7 | 81 | 32 | 0.996 | 34.9 | 57 | 3160 | 22 | 100.7 | 55.6 | -16.3 | 19.9 | 0 | 41.4 | 33.1
633754 | 154 | 45 | 1546 | 52.8 | 78.9 | 95 | 30 | 33.1 | 0.051 | 103.9 | 11.4 | 70 | 40.6 | 73.8 | 0.982 | 98.8 | 277 | 241.4 | 96.4 | 551.4 | 0.335 | 221.6 | 8.6 | 102.8 | 36.3 | 73.1 | 77.7 | 101.7 | 34 | 2.654 | 57.3 | 76.3 | 28 | 15.7 | 81 | 32 | 0.996 | 34.9 | 56 | 3210 | 22 | 100.7 | 55.5 | -16.2 | 19.9 | 0 | 41.4 | 33.1
633756 | 156 | 45 | 1547 | 52.9 | 78.9 | 95 | 30 | 33.1 | 0.051 | 103.9 | 11.4 | 70 | 40.6 | 73.9 | 0.982 | 98.8 | 277.7 | 242.1 | 96.3 | 550.6 | 0.335 | 221.6 | 8.6 | 102.7 | 36.3 | 73.1 | 78.5 | 101.7 | 34 | 2.651 | 57 | 77.2 | 28 | 15.7 | 81 | 32 | 0.995 | 34.5 | 58 | 3010 | 21.6 | 100.7 | 55.6 | -16.1 | 19.9 | 0 | 41.4 | 33.2
633758 | 158 | 45 | 1546 | 52.5 | 78.8 | 94.9 | 30 | 33 | 0.051 | 103.9 | 11.4 | 70 | 40.5 | 74.1 | 0.982 | 98.8 | 277.9 | 242.3 | 96.2 | 549.8 | 0.33 | 221.4 | 8.6 | 102.6 | 36.3 | 73 | 79.6 | 101.6 | 34 | 2.621 | 56.8 | 78.1 | 28 | 15.7 | 81 | 32 | 0.994 | 34.5 | 57 | 3060 | 21.6 | 102.4 | 55.6 | -16.1 | 19.9 | 0 | 41.5 | 33.1
633760 | 160 | 45 | 1548 | 52.7 | 78.8 | 94.8 | 30 | 33 | 0.051 | 103.9 | 11.4 | 70 | 40.5 | 74.2 | 0.98 | 98.8 | 278.4 | 242.7 | 96.2 | 549 | 0.33 | 221.7 | 8.6 | 102.6 | 36.4 | 73 | 80 | 101.6 | 34 | 2.638 | 56.7 | 79 | 28 | 15.7 | 81 | 32 | 0.993 | 34.5 | 57 | 3110 | 21.6 | 102.4 | 55.6 | -16.3 | 20 | 0 | 41.5 | 33.1
633762 | 162 | 45 | 1547 | 52.4 | 78.7 | 94.7 | 30 | 33 | 0.051 | 103.9 | 11.4 | 70 | 40.5 | 74.4 | 0.979 | 98.8 | 278.9 | 243.3 | 96.2 | 548.1 | 0.331 | 221.6 | 8.6 | 102.6 | 36.4 | 72.9 | 80.8 | 101.5 | 34 | 2.603 | 56.5 | 79.6 | 28 | 15.7 | 81 | 32 | 0.993 | 34.1 | 57 | 3180 | 21.6 | 100.7 | 55.6 | -16.2 | 19.9 | 0 | 41.5 | 33.2
633764 | 164 | 45 | 1544 | 51.6 | 78.6 | 94.7 | 30 | 32.9 | 0.051 | 103.9 | 11.4 | 70 | 40.4 | 74.6 | 0.981 | 98.8 | 278.6 | 243.2 | 96 | 547.3 | 0.326 | 221.4 | 8.5 | 102.5 | 36.4 | 72.9 | 80.6 | 101.5 | 34 | 2.595 | 56.4 | 80.3 | 28 | 15.7 | 81 | 32 | 0.991 | 34.1 | 56 | 3130 | 21.6 | 102.4 | 55.6 | -16.2 | 19.8 | 0 | 41.5 | 33.2
633766 | 166 | 45 | 1546 | 51.8 | 78.6 | 94.6 | 30 | 32.9 | 0.051 | 103.9 | 11.4 | 70 | 40.4 | 74.8 | 0.98 | 98.8 | 279.2 | 243.7 | 96 | 546.5 | 0.326 | 221.6 | 8.4 | 102.5 | 36.4 | 72.9 | 80.9 | 101.5 | 34.1 | 2.599 | 56.3 | 80.4 | 28 | 15.7 | 81 | 32 | 0.993 | 34.1 | 55 | 3130 | 21.6 | 102.4 | 55.5 | -16.1 | 19.9 | 0 | 41.5 | 33.1
633768 | 168 | 45 | 1548 | 51.9 | 78.6 | 94.6 | 30 | 32.9 | 0.051 | 103.9 | 11.4 | 70 | 40.4 | 74.9 | 0.977 | 98.8 | 279.9 | 244.3 | 95.9 | 545.7 | 0.325 | 221.6 | 8.4 | 102.5 | 36.5 | 72.8 | 81.1 | 101.5 | 34.1 | 2.613 | 56.1 | 80.6 | 28 | 15.7 | 81 | 32 | 0.99 | 33.7 | 57 | 2960 | 21.6 | 102.4 | 55.6 | -16.1 | 20.1 | 0 | 41.6 | 33.2
633770 | 170 | 45 | 1546 | 51.5 | 78.5 | 94.5 | 30 | 32.8 | 0.051 | 103.9 | 11.4 | 70 | 40.3 | 75.1 | 0.978 | 98.8 | 280 | 244.5 | 95.8 | 544.9 | 0.324 | 221.3 | 8.4 | 102.5 | 36.5 | 72.8 | 81.4 | 101.5 | 34.1 | 2.61 | 56.1 | 80.9 | 28 | 15.7 | 81 | 32 | 0.988 | 34.1 | 57 | 2960 | 21.6 | 102.4 | 55.6 | -16.1 | 20 | 0 | 41.5 | 33.1
633772 | 172 | 45 | 1547 | 51.3 | 78.5 | 94.4 | 30 | 32.8 | 0.051 | 103.9 | 11.4 | 70 | 40.3 | 75.2 | 0.978 | 98.8 | 280.4 | 244.9 | 95.7 | 544.2 | 0.328 | 221.9 | 8.4 | 102.5 | 36.4 | 72.7 | 81.8 | 101.4 | 34.1 | 2.609 | 56.1 | 81.2 | 28.5 | 15.7 | 81 | 32 | 0.99 | 34.1 | 57 | 3040 | 21.6 | 102.4 | 55.6 | -16.2 | 20.1 | 0 | 41.4 | 33.2
633774 | 174 | 45 | 1549 | 51.5 | 78.4 | 94.3 | 30 | 32.8 | 0.05 | 103.9 | 11.4 | 70 | 40.3 | 75.4 | 0.976 | 98.8 | 281.1 | 245.5 | 95.7 | 543.5 | 0.328 | 222.2 | 8.4 | 102.4 | 36.4 | 72.7 | 81.6 | 101.4 | 34.2 | 2.592 | 55.9 | 81.4 | 28.5 | 15.7 | 81 | 32 | 0.989 | 33.7 | 55 | 3060 | 21.6 | 100.7 | 55.6 | -16.2 | 19.9 | 0 | 41.4 | 33.1
633776 | 176 | 45 | 1548 | 51.2 | 78.4 | 94.3 | 30 | 32.7 | 0.05 | 103.9 | 11.4 | 70 | 40.3 | 75.5 | 0.977 | 98.8 | 281.5 | 245.9 | 95.7 | 542.7 | 0.327 | 222.7 | 8.3 | 102.4 | 36.4 | 72.6 | 81.5 | 101.4 | 34.2 | 2.592 | 55.8 | 81.4 | 28.5 | 15.7 | 81 | 32 | 0.984 | 33.7 | 57 | 3110 | 21.6 | 102.4 | 55.6 | -16.3 | 19.9 | 0 | 41.3 | 33.2
633778 | 178 | 45 | 1547 | 51 | 78.3 | 94.2 | 30 | 32.7 | 0.05 | 103.9 | 11.4 | 70 | 40.3 | 75.6 | 0.976 | 98.8 | 281.7 | 246.2 | 95.6 | 542 | 0.328 | 222.3 | 8.3 | 102.4 | 36.4 | 72.6 | 81.7 | 101.4 | 34.2 | 2.606 | 55.7 | 81.3 | 28.5 | 15.7 | 81 | 32 | 0.985 | 33.7 | 57 | 2910 | 21.6 | 102.4 | 55.6 | -16.2 | 19.8 | 0 | 41.4 | 33.1
633780 | 180 | 45 | 1549 | 51.2 | 78.2 | 94.2 | 30 | 32.7 | 0.048 | 104 | 11.4 | 70.1 | 40.3 | 75.7 | 0.974 | 98.8 | 282.3 | 246.7 | 95.5 | 541.2 | 0.328 | 222.2 | 8.3 | 102.4 | 36.4 | 72.6 | 81.9 | 101.3 | 34.2 | 2.581 | 55.6 | 81.5 | 28.5 | 15.7 | 81 | 32 | 0.99 | 33.7 | 57 | 3040 | 21.6 | 102.4 | 55.6 | -16.2 | 20 | 0 | 41.5 | 33.2
633782 | 182 | 45 | 1547 | 50.9 | 78.2 | 94.1 | 30 | 32.6 | 0.05 | 104 | 11.4 | 70 | 40.3 | 75.8 | 0.975 | 98.8 | 282.6 | 247 | 95.5 | 540.5 | 0.327 | 222.2 | 8.3 | 102.4 | 36.4 | 72.5 | 81 | 101.4 | 34.3 | 2.597 | 55.7 | 81.6 | 28 | 15.7 | 80 | 32 | 0.984 | 33.7 | 57 | 3010 | 21.6 | 102.4 | 55.5 | -16.1 | 20 | 0 | 41.5 | 33.2
633784 | 184 | 45 | 1547 | 50.8 | 78.2 | 94 | 30 | 32.6 | 0.05 | 103.9 | 11.4 | 70 | 40.2 | 75.8 | 0.973 | 98.8 | 282.8 | 247.2 | 95.4 | 539.7 | 0.328 | 222.1 | 8.3 | 102.4 | 36.3 | 72.5 | 80.1 | 101.3 | 34.3 | 2.591 | 55.5 | 81 | 28 | 15.7 | 80 | 32 | 0.985 | 33.3 | 56 | 3110 | 21.6 | 102.4 | 55.6 | -16.1 | 19.9 | 0 | 41.5 | 33.2
633786 | 186 | 45 | 1547 | 50.6 | 78.1 | 94 | 30 | 32.5 | 0.05 | 103.9 | 11.4 | 70 | 40.1 | 75.8 | 0.972 | 98.8 | 283 | 247.5 | 95.3 | 539 | 0.327 | 222.2 | 8.2 | 102.3 | 36.3 | 72.4 | 79.7 | 101.3 | 34.3 | 2.572 | 55.5 | 80.1 | 28 | 15.7 | 80 | 32 | 0.985 | 33.7 | 54 | 3040 | 21.6 | 102.4 | 55.6 | -16.2 | 19.9 | 0 | 41.5 | 33.2
633788 | 188 | 45 | 1548 | 50.6 | 78.1 | 93.9 | 30 | 32.5 | 0.048 | 104 | 11.4 | 70 | 40.1 | 75.7 | 0.973 | 98.8 | 283.7 | 248.1 | 95.2 | 538.3 | 0.326 | 222 | 8.2 | 102.3 | 36.3 | 72.4 | 79.1 | 101.3 | 34.3 | 2.588 | 55.5 | 79.7 | 28.5 | 15.7 | 80 | 32 | 0.984 | 33.3 | 54 | 3110 | 21.6 | 102.4 | 55.6 | -16.2 | 19.9 | 0 | 41.4 | 33.1
633790 | 190 | 45 | 1546 | 50.3 | 78 | 93.8 | 30 | 32.5 | 0.05 | 104 | 11.4 | 69.9 | 40.1 | 75.7 | 0.973 | 98.8 | 283.8 | 248.3 | 95.2 | 537.6 | 0.327 | 221.7 | 8.2 | 102.3 | 36.3 | 72.3 | 77.2 | 101.3 | 34.3 | 2.596 | 55.5 | 79 | 28.5 | 15.7 | 80 | 32 | 0.986 | 33.3 | 55 | 3060 | 21.6 | 102.4 | 55.6 | -16.1 | 20 | 0 | 41.5 | 33.2
633792 | 192 | 45 | 1550 | 50.5 | 78 | 93.8 | 30 | 32.4 | 0.05 | 104 | 11.4 | 70 | 40.1 | 75.5 | 0.971 | 98.8 | 284.3 | 248.8 | 95.1 | 537 | 0.329 | 221.8 | 8.2 | 102.3 | 36.3 | 72.3 | 74.6 | 101.3 | 34.3 | 2.587 | 55.4 | 77.4 | 28.5 | 15.7 | 80 | 32 | 0.984 | 33.3 | 54 | 3130 | 21.6 | 102.1 | 55.6 | -16.2 | 20.1 | 0 | 41.4 | 33.2
633794 | 194 | 45 | 1549 | 50.6 | 77.9 | 93.7 | 30 | 32.4 | 0.05 | 104 | 11.4 | 70 | 40.1 | 75.2 | 0.968 | 98.8 | 285.1 | 249.4 | 95.1 | 536.3 | 0.327 | 221.8 | 8.2 | 102.3 | 36.3 | 72.2 | 72.8 | 101.3 | 34.4 | 2.598 | 55.4 | 75.1 | 28.5 | 15.7 | 80 | 32 | 0.982 | 33.3 | 54 | 3160 | 21.6 | 102.4 | 55.6 | -16.3 | 20.1 | 0 | 41.3 | 33.1
633796 | 196 | 45 | 1550 | 50.6 | 77.9 | 93.7 | 30 | 32.4 | 0.05 | 104 | 11.4 | 70 | 40.1 | 74.8 | 0.969 | 98.8 | 285.2 | 249.6 | 95 | 535.7 | 0.328 | 221.3 | 8.2 | 102.3 | 36.3 | 72.2 | 72 | 101.3 | 34.4 | 2.579 | 55.3 | 73.3 | 28.5 | 15.7 | 80 | 32 | 0.98 | 33.3 | 54 | 3090 | 21.6 | 102.4 | 55.6 | -16.2 | 19.9 | 0 | 41.3 | 33.2
633798 | 198 | 45 | 1549 | 50.3 | 77.9 | 93.6 | 30 | 32.3 | 0.05 | 104 | 11.4 | 70 | 40.1 | 74.5 | 0.969 | 98.8 | 285.3 | 249.8 | 94.9 | 535 | 0.324 | 221.1 | 8.2 | 102.3 | 36.3 | 72.2 | 71.2 | 101.3 | 34.4 | 2.616 | 55.2 | 72.3 | 28.5 | 15.7 | 80 | 32 | 0.983 | 33.3 | 54 | 3110 | 21.6 | 102.1 | 55.6 | -16.1 | 19.9 | 0 | 41.3 | 33.2
633800 | 200 | 45 | 1550 | 50.3 | 77.8 | 93.5 | 30 | 32.3 | 0.05 | 104 | 11.4 | 70.1 | 40.1 | 74.1 | 0.968 | 98.8 | 285.7 | 250.2 | 94.8 | 534.4 | 0.322 | 221.2 | 8.2 | 102.3 | 36.3 | 72.1 | 70.1 | 101.3 | 34.4 | 2.612 | 55.2 | 71.4 | 28 | 15.7 | 80 | 32 | 0.981 | 33.3 | 54 | 3090 | 21.6 | 102.4 | 55.6 | -16.1 | 19.8 | 0 | 41.4 | 33.2
633802 | 202 | 45 | 1548 | 50 | 77.7 | 93.4 | 30 | 32.3 | 0.05 | 104 | 11.4 | 70 | 40.1 | 73.7 | 0.967 | 98.8 | 286.1 | 250.7 | 94.8 | 533.7 | 0.32 | 221.3 | 8.2 | 102.3 | 36.3 | 72.1 | 69 | 101.2 | 34.4 | 2.6 | 55.2 | 70.4 | 28.5 | 15.7 | 80 | 32 | 0.978 | 33.3 | 54 | 3090 | 21.6 | 102.4 | 55.6 | -16.2 | 19.9 | 0 | 41.4 | 33.2
633804 | 204 | 45 | 1551 | 50.3 | 77.7 | 93.4 | 30 | 32.2 | 0.05 | 104 | 11.4 | 70 | 40.1 | 73.3 | 0.966 | 98.8 | 286.6 | 251.1 | 94.7 | 533.1 | 0.322 | 221.5 | 8.2 | 102.3 | 36.2 | 72 | 68.4 | 101.3 | 34.5 | 2.6 | 55.2 | 69.3 | 28.5 | 15.7 | 80 | 32 | 0.977 | 33.3 | 54 | 2960 | 21.6 | 102.4 | 55.6 | -16.2 | 20.1 | 0 | 41.5 | 33.2
633806 | 206 | 45 | 1551 | 50.4 | 77.7 | 93.3 | 30 | 32.2 | 0.05 | 104 | 11.4 | 70 | 40.1 | 72.9 | 0.965 | 98.8 | 287.2 | 251.5 | 94.7 | 532.5 | 0.321 | 221.1 | 8.2 | 102.3 | 36.2 | 72 | 68.8 | 101.2 | 34.5 | 2.588 | 55.1 | 68.6 | 28.5 | 15.7 | 80 | 32 | 0.978 | 33.3 | 54 | 3180 | 21.6 | 102.1 | 55.6 | -16.2 | 20.1 | 0 | 41.5 | 33.2
633808 | 208 | 45 | 1550 | 50.3 | 77.6 | 93.2 | 30 | 32.1 | 0.05 | 104 | 11.4 | 70 | 40.1 | 72.6 | 0.966 | 98.8 | 287.5 | 251.9 | 94.5 | 531.9 | 0.321 | 220.9 | 8.2 | 102.3 | 36.2 | 71.9 | 70 | 101.3 | 34.5 | 2.594 | 55.1 | 68.8 | 28.5 | 15.7 | 80 | 31 | 0.976 | 33.3 | 54 | 3060 | 21.6 | 102.1 | 55.6 | -16.2 | 19.9 | 0 | 41.3 | 33.2
633810 | 210 | 45 | 1551 | 50.4 | 77.5 | 93.2 | 30 | 32.1 | 0.05 | 104 | 11.4 | 69.9 | 40.2 | 72.4 | 0.966 | 98.8 | 287.8 | 252.3 | 94.5 | 531.3 | 0.317 | 220.9 | 8.2 | 102.3 | 36.2 | 71.9 | 71.1 | 101.2 | 34.5 | 2.599 | 55.1 | 69.7 | 28.5 | 15.7 | 80 | 31 | 0.978 | 33.3 | 54 | 3090 | 21.6 | 102.4 | 55.6 | -16.1 | 19.9 | 0 | 41.3 | 33.2
633812 | 212 | 45 | 1548 | 49.9 | 77.5 | 93.1 | 30 | 32.1 | 0.05 | 104 | 11.4 | 70 | 40.2 | 72.2 | 0.964 | 98.8 | 287.8 | 252.3 | 94.4 | 530.8 | 0.315 | 221.5 | 8.1 | 102.3 | 36.2 | 71.9 | 72.3 | 101.2 | 34.5 | 2.603 | 55.1 | 70.7 | 28 | 15.7 | 80 | 31 | 0.974 | 33.3 | 54 | 3060 | 21.6 | 102.1 | 55.5 | -16.1 | 20 | 0 | 41.3 | 33.2
633814 | 214 | 45 | 1550 | 50.2 | 77.5 | 93.1 | 30 | 32 | 0.05 | 104 | 11.4 | 70 | 40.1 | 72.1 | 0.965 | 98.8 | 288.4 | 252.9 | 94.4 | 530.2 | 0.315 | 221.5 | 8.2 | 102.2 | 36.2 | 71.8 | 73 | 101.2 | 34.5 | 2.613 | 55 | 71.8 | 28.5 | 15.7 | 80 | 31 | 0.977 | 32.9 | 54 | 3090 | 21.6 | 102.4 | 55.6 | -16.2 | 20 | 0 | 41.3 | 33.2
633816 | 216 | 45 | 1551 | 50.3 | 77.4 | 93 | 30 | 32 | 0.05 | 104 | 11.4 | 70 | 40.1 | 72.1 | 0.965 | 98.8 | 288.8 | 253.2 | 94.4 | 529.6 | 0.317 | 221.6 | 8.2 | 102.3 | 36.2 | 71.8 | 74.3 | 101.2 | 34.5 | 2.61 | 55 | 72.7 | 28.5 | 15.7 | 80 | 31 | 0.975 | 32.9 | 54 | 3210 | 21.6 | 102.4 | 55.6 | -16.2 | 20 | 0 | 41.3 | 33.2
633818 | 218 | 45 | 1549 | 50.1 | 77.4 | 92.9 | 30 | 31.9 | 0.049 | 104 | 11.4 | 70 | 40.1 | 72.2 | 0.963 | 98.8 | 289.1 | 253.6 | 94.3 | 529.1 | 0.316 | 221.3 | 8.2 | 102.2 | 36.2 | 71.7 | 75.4 | 101.2 | 34.5 | 2.609 | 55 | 73.8 | 28.5 | 15.7 | 80 | 31 | 0.974 | 33.3 | 56 | 3040 | 21.6 | 102.4 | 55.5 | -16.2 | 20 | 0 | 41.3 | 33.1
633820 | 220 | 45 | 1548 | 50 | 77.3 | 92.9 | 30 | 31.9 | 0.05 | 104 | 11.4 | 70 | 40.1 | 72.3 | 0.964 | 98.8 | 289.1 | 253.7 | 94.2 | 528.5 | 0.32 | 221 | 8.1 | 102.2 | 36.2 | 71.7 | 76.5 | 101.2 | 34.6 | 2.597 | 55 | 74.9 | 28.5 | 15.3 | 80 | 31 | 0.974 | 33.3 | 56 | 3110 | 21.6 | 102.1 | 55.7 | -16.2 | 19.9 | 0 | 41.3 | 33.1
633822 | 222 | 45 | 1550 | 50.1 | 77.3 | 92.8 | 30 | 31.8 | 0.05 | 104 | 11.4 | 70 | 40 | 72.4 | 0.963 | 98.8 | 289.6 | 254.1 | 94.2 | 528 | 0.322 | 221.2 | 8.2 | 102.2 | 36.3 | 71.7 | 77.2 | 101.2 | 34.6 | 2.598 | 54.9 | 76 | 28 | 15.3 | 80 | 31 | 0.972 | 33.3 | 56 | 2940 | 21.6 | 102.4 | 54.7 | -16.1 | 19.9 | 0 | 41.4 | 33.1
633824 | 224 | 45 | 1550 | 50 | 77.2 | 92.8 | 30 | 31.8 | 0.05 | 104 | 11.4 | 70 | 40 | 72.6 | 0.962 | 98.8 | 289.9 | 254.4 | 94.1 | 527.4 | 0.321 | 221.3 | 8.1 | 102.2 | 36.3 | 71.6 | 77.7 | 101.2 | 34.5 | 2.606 | 55 | 76.8 | 28 | 15.3 | 80 | 31 | 0.974 | 33.3 | 56 | 2940 | 21.6 | 102.1 | 55.5 | -16.2 | 19.9 | 0 | 41.4 | 33.1
633826 | 226 | 45 | 1549 | 50 | 77.2 | 92.7 | 30 | 31.7 | 0.05 | 104 | 11.4 | 70 | 40 | 72.8 | 0.964 | 98.8 | 290.4 | 254.9 | 94 | 526.9 | 0.323 | 221.2 | 8.1 | 102.2 | 36.3 | 71.6 | 77.9 | 101.2 | 34.6 | 2.599 | 54.9 | 77.3 | 28 | 15.7 | 80 | 31 | 0.973 | 33.3 | 56 | 2990 | 21.6 | 102.1 | 55.6 | -16.2 | 20.1 | 0 | 41.4 | 33.1
633828 | 228 | 45 | 1549 | 50 | 77.1 | 92.6 | 30 | 31.7 | 0.05 | 104 | 11.4 | 70 | 40 | 72.9 | 0.962 | 98.8 | 290.6 | 255.2 | 94 | 526.4 | 0.323 | 220.7 | 8.1 | 102.2 | 36.3 | 71.5 | 78.6 | 101.2 | 34.6 | 2.615 | 54.9 | 77.6 | 28 | 15.3 | 79 | 31 | 0.972 | 33.3 | 56 | 3090 | 21.6 | 102.1 | 55.6 | -16.2 | 20.1 | 0 | 41.3 | 33.2
633830 | 230 | 45 | 1549 | 50.1 | 77.1 | 92.6 | 30 | 31.7 | 0.05 | 104 | 11.4 | 70 | 40 | 73.1 | 0.961 | 98.8 | 291.1 | 255.7 | 93.9 | 525.9 | 0.323 | 221.2 | 8.1 | 102.2 | 36.3 | 71.5 | 79.1 | 101.2 | 34.6 | 2.632 | 55 | 78.2 | 28 | 15.7 | 79 | 31 | 0.973 | 33.3 | 56 | 3040 | 21.6 | 102.4 | 55.6 | -16.2 | 20.2 | 0 | 41.3 | 33.2
633832 | 232 | 45 | 1549 | 49.9 | 77.1 | 92.5 | 30 | 31.6 | 0.05 | 104 | 11.4 | 70 | 40 | 73.3 | 0.961 | 98.8 | 291.4 | 256 | 93.8 | 525.4 | 0.324 | 221.1 | 8.1 | 102.2 | 36.3 | 71.4 | 79.2 | 101.2 | 34.6 | 2.623 | 54.9 | 78.7 | 28 | 15.7 | 79 | 31 | 0.968 | 33.3 | 56 | 3090 | 21.6 | 102.4 | 55.7 | -16.2 | 19.9 | 0 | 41.2 | 33.1
633834 | 234 | 45 | 1550 | 50 | 77 | 92.4 | 30 | 31.6 | 0.05 | 104 | 11.4 | 70 | 40 | 73.5 | 0.961 | 98.8 | 291.7 | 256.3 | 93.8 | 524.9 | 0.324 | 221 | 8.1 | 102.2 | 36.3 | 71.4 | 79.3 | 101.2 | 34.6 | 2.59 | 54.9 | 78.9 | 28 | 15.7 | 79 | 31 | 0.97 | 33.3 | 56 | 2940 | 21.6 | 102.1 | 55.5 | -16.1 | 19.9 | 0 | 41.2 | 33.2
633836 | 236 | 45 | 1549 | 49.9 | 77 | 92.4 | 30 | 31.6 | 0.05 | 104 | 11.4 | 70 | 40 | 73.6 | 0.958 | 98.8 | 292.2 | 256.7 | 93.7 | 524.4 | 0.325 | 221 | 8.1 | 102.2 | 36.2 | 71.4 | 79.3 | 101.2 | 34.6 | 2.604 | 54.9 | 79 | 28 | 15.3 | 79 | 31 | 0.969 | 33.3 | 56 | 3130 | 21.6 | 102.4 | 55.5 | -16.2 | 20 | 0 | 41.2 | 33.2
633838 | 238 | 45 | 1549 | 49.7 | 77 | 92.3 | 30 | 31.5 | 0.05 | 104 | 11.4 | 70 | 40.1 | 73.7 | 0.961 | 98.8 | 292.3 | 256.9 | 93.8 | 523.9 | 0.325 | 221.2 | 8.1 | 102.2 | 36.2 | 71.3 | 79.4 | 101.2 | 34.6 | 2.612 | 54.9 | 79.1 | 28 | 15.7 | 79 | 31 | 0.968 | 33.3 | 54 | 3040 | 21.6 | 102.4 | 55.6 | -16.1 | 19.9 | 0 | 41.3 | 33.1
633840 | 240 | 45 | 1550 | 49.7 | 76.9 | 92.2 | 30 | 31.5 | 0.05 | 104 | 11.4 | 70 | 40 | 73.9 | 0.958 | 98.8 | 292.6 | 257.2 | 93.6 | 523.5 | 0.324 | 221.5 | 8.1 | 102.2 | 36.2 | 71.3 | 79.6 | 101.2 | 34.7 | 2.619 | 54.9 | 79.2 | 28 | 15.3 | 79 | 31 | 0.97 | 33.3 | 54 | 3160 | 21.6 | 102.1 | 55.7 | -16.3 | 20 | 0 | 41.3 | 33.1
633842 | 242 | 45 | 1551 | 49.9 | 76.9 | 92.2 | 30 | 31.4 | 0.05 | 104 | 11.4 | 70 | 40 | 74 | 0.958 | 98.8 | 293.3 | 257.8 | 93.6 | 523 | 0.326 | 221.1 | 8.1 | 102.2 | 36.2 | 71.2 | 79.4 | 101.2 | 34.7 | 2.615 | 54.9 | 79.3 | 28 | 15.7 | 79 | 31 | 0.967 | 33.3 | 56 | 3130 | 21.6 | 102.4 | 55.5 | -16.2 | 19.9 | 0 | 41.3 | 33.2
633844 | 244 | 45 | 1550 | 49.8 | 76.8 | 92.1 | 30 | 31.4 | 0.05 | 104 | 11.4 | 70 | 40 | 74.1 | 0.955 | 98.8 | 293.6 | 258.1 | 93.5 | 522.5 | 0.327 | 221.5 | 8.1 | 102.2 | 36.2 | 71.2 | 78.3 | 101.2 | 34.6 | 2.629 | 54.9 | 79.1 | 28 | 15.7 | 79 | 31 | 0.966 | 32.9 | 56 | 3090 | 21.6 | 102.1 | 55.6 | -16.2 | 19.9 | 0 | 41.3 | 33.1
633846 | 246 | 45 | 1551 | 49.9 | 76.8 | 92 | 30 | 31.4 | 0.049 | 104 | 11.4 | 70 | 40 | 74.1 | 0.958 | 98.8 | 294.2 | 258.7 | 93.4 | 522.1 | 0.326 | 221.2 | 8.1 | 102.2 | 36.2 | 71.2 | 78.2 | 101.1 | 34.6 | 2.618 | 54.9 | 78.4 | 28 | 15.7 | 79 | 31 | 0.963 | 33.3 | 56 | 3130 | 21.6 | 102.1 | 55.6 | -16.1 | 19.8 | 0 | 41.3 | 33.1
633848 | 248 | 45 | 1550 | 49.9 | 76.7 | 91.9 | 30 | 31.3 | 0.05 | 104 | 11.4 | 70 | 40.1 | 74.1 | 0.956 | 98.8 | 294.4 | 258.9 | 93.4 | 521.7 | 0.328 | 221.2 | 8.1 | 102.2 | 36.1 | 71.1 | 78 | 101.1 | 34.7 | 2.62 | 54.9 | 78.2 | 28 | 15.7 | 79 | 31 | 0.967 | 33.3 | 56 | 3130 | 21.6 | 102.1 | 55.6 | -16.1 | 19.9 | 0 | 41.2 | 33.2
633850 | 250 | 45 | 1549 | 49.7 | 76.7 | 91.8 | 30 | 31.3 | 0.05 | 104 | 11.4 | 70.1 | 40.1 | 74.1 | 0.955 | 98.8 | 294.7 | 259.3 | 93.3 | 521.2 | 0.329 | 221.3 | 8.1 | 102.2 | 36.1 | 71.1 | 76.5 | 101.1 | 34.7 | 2.616 | 54.9 | 77.8 | 28 | 15.3 | 79 | 31 | 0.964 | 33.3 | 56 | 3130 | 21.6 | 102.4 | 55.6 | -16.2 | 20.1 | 0 | 41.3 | 33.2
633852 | 252 | 45 | 1550 | 49.9 | 76.6 | 91.8 | 30 | 31.3 | 0.05 | 104 | 11.4 | 70.1 | 40.1 | 74 | 0.956 | 98.8 | 295.2 | 259.7 | 93.2 | 520.7 | 0.332 | 221.3 | 8.1 | 102.1 | 36.1 | 71 | 74.1 | 101.1 | 34.7 | 2.614 | 54.8 | 76.6 | 28 | 15.7 | 79 | 31 | 0.965 | 33.3 | 56 | 2940 | 21.6 | 102.1 | 55.6 | -16.2 | 20 | 0 | 41.2 | 33.1
633854 | 254 | 45 | 1550 | 49.9 | 76.6 | 91.7 | 30 | 31.2 | 0.049 | 104 | 11.4 | 70.1 | 40.1 | 73.8 | 0.953 | 98.8 | 295.5 | 260 | 93.2 | 520.3 | 0.331 | 221.5 | 8.1 | 102.1 | 36.1 | 71 | 72.2 | 101.1 | 34.7 | 2.622 | 54.9 | 74.6 | 28 | 15.7 | 79 | 31 | 0.963 | 33.3 | 56 | 2910 | 21.6 | 102.1 | 55.6 | -16.2 | 20.1 | 0 | 41.1 | 33.1
633856 | 256 | 45 | 1550 | 50 | 76.6 | 91.6 | 30 | 31.2 | 0.05 | 104 | 11.4 | 70 | 40 | 73.5 | 0.953 | 98.8 | 295.9 | 260.4 | 93.1 | 519.8 | 0.332 | 222 | 8.1 | 102.1 | 36.1 | 70.9 | 71.2 | 101.1 | 34.7 | 2.625 | 54.8 | 72.7 | 28 | 15.7 | 79 | 31 | 0.964 | 33.3 | 56 | 3010 | 21.6 | 102.1 | 55.6 | -16.2 | 19.8 | 0 | 41 | 33.2
633858 | 258 | 45 | 1548 | 49.4 | 76.5 | 91.6 | 30 | 31.2 | 0.05 | 104 | 11.4 | 70 | 40 | 73.2 | 0.955 | 98.8 | 296 | 260.6 | 93 | 519.4 | 0.326 | 221.7 | 8.1 | 102.2 | 36 | 70.9 | 70 | 101.1 | 34.7 | 2.623 | 54.9 | 71.5 | 28 | 15.7 | 79 | 31 | 0.963 | 33.3 | 56 | 3110 | 21.6 | 102.1 | 55.7 | -16.1 | 19.8 | 0 | 41.1 | 33.2
633860 | 260 | 45 | 1551 | 49.8 | 76.5 | 91.5 | 30 | 31.1 | 0.05 | 104 | 11.4 | 69.9 | 39.9 | 72.8 | 0.952 | 98.8 | 296.5 | 261 | 92.9 | 519 | 0.326 | 223 | 8.1 | 102.1 | 36 | 70.9 | 68.6 | 101.1 | 34.7 | 2.621 | 54.8 | 70.3 | 28 | 15.7 | 79 | 31 | 0.961 | 33.3 | 56 | 3090 | 21.6 | 102.1 | 55.6 | -16.1 | 20 | 0 | 41.2 | 33.1
633862 | 262 | 45 | 1551 | 49.8 | 76.4 | 91.5 | 30 | 31.1 | 0.049 | 104 | 11.4 | 69.9 | 39.9 | 72.4 | 0.95 | 98.8 | 297 | 261.6 | 92.9 | 518.6 | 0.324 | 223.7 | 8.1 | 102.1 | 36 | 70.8 | 67.5 | 101.1 | 34.7 | 2.65 | 54.8 | 69 | 28 | 15.7 | 79 | 31 | 0.959 | 33.3 | 56 | 3110 | 21.6 | 102.1 | 55.6 | -16.1 | 20 | 0 | 41.3 | 33.2
633864 | 264 | 45 | 1550 | 49.6 | 76.4 | 91.4 | 30 | 31.1 | 0.048 | 104 | 11.4 | 69.9 | 39.9 | 72 | 0.952 | 98.8 | 297.2 | 261.9 | 92.9 | 518.2 | 0.319 | 223.6 | 8.1 | 102.1 | 36 | 70.8 | 66.8 | 101.1 | 34.7 | 2.627 | 54.8 | 67.8 | 28 | 15.7 | 79 | 31 | 0.96 | 33.3 | 56 | 2960 | 21.6 | 102.1 | 55.7 | -16.2 | 19.9 | 0 | 41.2 | 33.1
633866 | 266 | 45 | 1551 | 49.9 | 76.3 | 91.3 | 30 | 31 | 0.048 | 104 | 11.4 | 69.9 | 39.9 | 71.6 | 0.952 | 98.8 | 297.9 | 262.4 | 92.7 | 517.8 | 0.318 | 222.9 | 8.1 | 102.1 | 36 | 70.7 | 67 | 101.1 | 34.7 | 2.632 | 54.8 | 67 | 28 | 15.7 | 79 | 31 | 0.959 | 33.3 | 56 | 3230 | 21.6 | 102.1 | 55.6 | -16.2 | 19.9 | 0 | 41.2 | 33.1
633868 | 268 | 45 | 1550 | 49.8 | 76.3 | 91.2 | 30 | 31 | 0.049 | 104 | 11.4 | 69.9 | 39.8 | 71.3 | 0.95 | 98.8 | 298.1 | 262.7 | 92.7 | 517.4 | 0.315 | 222.5 | 8.1 | 102.1 | 36 | 70.7 | 67.9 | 101.1 | 34.7 | 2.631 | 54.9 | 67 | 28 | 15.7 | 79 | 31 | 0.959 | 33.3 | 56 | 3180 | 21.6 | 102.1 | 55.5 | -16.2 | 19.9 | 0 | 41.1 | 33.1
633870 | 270 | 45 | 1550 | 49.7 | 76.2 | 91.2 | 30 | 31 | 0.05 | 104 | 11.4 | 69.9 | 39.9 | 71 | 0.952 | 98.8 | 298.4 | 263 | 92.7 | 517 | 0.315 | 223.3 | 8.1 | 102.2 | 36 | 70.7 | 68.8 | 101.1 | 34.7 | 2.622 | 54.9 | 67.7 | 28 | 15.7 | 78 | 31 | 0.96 | 33.3 | 56 | 2940 | 21.6 | 102.4 | 55.6 | -16.1 | 19.9 | 0 | 41.1 | 33.1
633872 | 272 | 45 | 1550 | 49.8 | 76.2 | 91.1 | 30 | 31 | 0.048 | 104 | 11.4 | 69.9 | 39.9 | 70.8 | 0.949 | 98.8 | 298.8 | 263.3 | 92.6 | 516.6 | 0.313 | 223.6 | 8.1 | 102.1 | 35.9 | 70.6 | 68.9 | 101.1 | 34.7 | 2.642 | 54.8 | 68.5 | 28 | 15.7 | 78 | 31 | 0.959 | 33.3 | 56 | 3040 | 21.6 | 102.1 | 55.6 | -16.1 | 20 | 0 | 41.1 | 33.1
633874 | 274 | 45 | 1550 | 49.9 | 76.2 | 91.1 | 30 | 30.9 | 0.05 | 104 | 11.4 | 70 | 39.9 | 70.7 | 0.949 | 98.8 | 299.2 | 263.8 | 92.5 | 516.3 | 0.313 | 223 | 8.1 | 102.1 | 35.9 | 70.6 | 68.9 | 101.1 | 34.7 | 2.647 | 54.9 | 68.7 | 28 | 15.7 | 78 | 31 | 0.96 | 33.3 | 56 | 3040 | 21.6 | 102.1 | 55.6 | -16.2 | 20.1 | 0 | 41.1 | 33.1
633876 | 276 | 45 | 1549 | 49.8 | 76.2 | 91 | 30 | 30.9 | 0.05 | 104 | 11.4 | 70 | 39.9 | 70.6 | 0.95 | 98.8 | 299.5 | 264.1 | 92.4 | 515.9 | 0.313 | 223.5 | 8.1 | 102.1 | 36 | 70.6 | 70 | 101.1 | 34.7 | 2.635 | 54.9 | 68.8 | 28 | 15.3 | 78 | 31 | 0.955 | 33.3 | 56 | 3130 | 21.6 | 102.1 | 55.6 | -16.2 | 20.1 | 0 | 41.1 | 33.1
633878 | 278 | 45 | 1549 | 49.7 | 76.1 | 90.9 | 30 | 30.9 | 0.049 | 104 | 11.4 | 70.1 | 39.9 | 70.5 | 0.949 | 98.8 | 299.7 | 264.4 | 92.4 | 515.6 | 0.312 | 223.1 | 8.1 | 102.2 | 35.9 | 70.5 | 71.3 | 101.1 | 34.7 | 2.633 | 54.8 | 69.7 | 28 | 15.3 | 78 | 31 | 0.958 | 33.3 | 56 | 3130 | 21.6 | 102.1 | 55.5 | -16.2 | 19.8 | 0 | 41.1 | 33.1
633880 | 280 | 45 | 1551 | 49.8 | 76.1 | 90.9 | 30 | 30.9 | 0.05 | 104 | 11.4 | 70.2 | 39.9 | 70.5 | 0.948 | 98.8 | 300.3 | 264.9 | 92.3 | 515.2 | 0.313 | 222.7 | 8.1 | 102.1 | 35.9 | 70.5 | 72.8 | 101.1 | 34.7 | 2.651 | 54.8 | 70.9 | 28 | 15.7 | 78 | 31 | 0.959 | 33.3 | 54 | 3110 | 21.6 | 102.4 | 55.7 | -16.2 | 19.8 | 0 | 41.1 | 33.1
633882 | 282 | 45 | 1549 | 49.7 | 76 | 90.8 | 30 | 30.9 | 0.049 | 104 | 11.4 | 70.1 | 39.9 | 70.6 | 0.948 | 98.8 | 300.4 | 265.1 | 92.3 | 514.9 | 0.31 | 223.1 | 8.1 | 102.1 | 35.9 | 70.4 | 73.8 | 101.1 | 34.7 | 2.645 | 54.8 | 72.2 | 28 | 15.3 | 78 | 31 | 0.959 | 33.3 | 56 | 3130 | 21.6 | 102.1 | 55.7 | -16.2 | 19.9 | 0 | 41.1 | 33.1
633884 | 284 | 45 | 1550 | 49.8 | 76 | 90.8 | 30 | 30.9 | 0.05 | 104 | 11.4 | 70.1 | 40 | 70.7 | 0.948 | 98.8 | 300.8 | 265.4 | 92.2 | 514.6 | 0.312 | 222.9 | 8.1 | 102.1 | 35.9 | 70.4 | 74.3 | 101.1 | 34.7 | 2.64 | 54.8 | 73.3 | 28 | 15.7 | 78 | 31 | 0.959 | 33.3 | 56 | 3160 | 21.6 | 102.1 | 55.6 | -16.1 | 19.9 | 0 | 41.2 | 33.1
633886 | 286 | 45 | 1549 | 49.7 | 76 | 90.7 | 30 | 30.8 | 0.05 | 104 | 11.4 | 70 | 40 | 70.8 | 0.947 | 98.8 | 301.2 | 265.8 | 92.2 | 514.2 | 0.309 | 223.2 | 8.1 | 102.1 | 35.9 | 70.4 | 74.9 | 101.1 | 34.7 | 2.648 | 54.9 | 73.9 | 28 | 15.3 | 78 | 30 | 0.956 | 33.3 | 56 | 3180 | 21.6 | 102.1 | 55.6 | -16.1 | 20 | 0 | 41.2 | 33.1
633888 | 288 | 45 | 1548 | 49.5 | 75.9 | 90.6 | 30 | 30.8 | 0.049 | 104 | 11.4 | 70 | 39.9 | 71 | 0.947 | 98.8 | 301.3 | 266 | 92.1 | 513.9 | 0.308 | 222.6 | 8.1 | 102.2 | 35.9 | 70.3 | 75.9 | 101.1 | 34.7 | 2.649 | 54.9 | 74.6 | 28 | 15.3 | 78 | 30 | 0.954 | 32.9 | 56 | 3010 | 21.6 | 102.4 | 55.6 | -16.2 | 20.1 | 0 | 41.1 | 33.1
633890 | 290 | 45 | 1550 | 49.7 | 75.9 | 90.6 | 30 | 30.8 | 0.049 | 104 | 11.4 | 70 | 39.9 | 71.2 | 0.947 | 98.8 | 301.8 | 266.5 | 92 | 513.6 | 0.306 | 222.2 | 8.1 | 102.2 | 35.9 | 70.3 | 76.5 | 101.1 | 34.8 | 2.635 | 54.8 | 75.5 | 28 | 15.3 | 78 | 30 | 0.957 | 32.9 | 56 | 3090 | 21.6 | 102.1 | 55.6 | -16.2 | 19.9 | 0 | 41.1 | 33.1
633892 | 292 | 45 | 1551 | 49.8 | 75.8 | 90.5 | 30 | 30.8 | 0.049 | 104 | 11.4 | 70 | 39.9 | 71.3 | 0.946 | 98.8 | 302.3 | 267 | 92 | 513.3 | 0.304 | 222.3 | 8.1 | 102.2 | 36 | 70.2 | 76.7 | 101.1 | 34.8 | 2.655 | 54.8 | 76 | 28 | 15.3 | 78 | 30 | 0.952 | 33.3 | 56 | 3060 | 21.6 | 102.1 | 55.6 | -16.2 | 19.9 | 0 | 41 | 33.1
633894 | 294 | 45 | 1551 | 49.9 | 75.8 | 90.4 | 30 | 30.8 | 0.05 | 104 | 11.4 | 70 | 40 | 71.5 | 0.945 | 98.8 | 303.1 | 267.7 | 92 | 513 | 0.305 | 222 | 8.1 | 102.2 | 36 | 70.2 | 76.8 | 101.1 | 34.8 | 2.664 | 54.8 | 76.4 | 28 | 15.3 | 78 | 30 | 0.949 | 33.3 | 56 | 3110 | 21.6 | 102.1 | 55.6 | -16.1 | 19.9 | 0 | 41 | 33.1
633896 | 296 | 45 | 1549 | 49.6 | 75.7 | 90.4 | 30 | 30.8 | 0.048 | 104 | 11.4 | 70 | 40 | 71.7 | 0.946 | 98.8 | 303.1 | 267.8 | 91.8 | 512.7 | 0.301 | 222.2 | 8.1 | 102.2 | 36 | 70.2 | 76.8 | 101.1 | 34.8 | 2.661 | 54.7 | 76.5 | 28 | 15.7 | 78 | 30 | 0.955 | 32.9 | 56 | 3160 | 21.6 | 102.1 | 55.5 | -16.1 | 19.9 | 0 | 41 | 33.1
633898 | 298 | 45 | 1551 | 49.8 | 75.7 | 90.3 | 30 | 30.8 | 0.047 | 104 | 11.4 | 70 | 39.9 | 71.8 | 0.944 | 98.8 | 303.6 | 268.2 | 91.8 | 512.4 | 0.303 | 221.6 | 8.1 | 102.2 | 36 | 70.1 | 76.9 | 101.1 | 34.8 | 2.646 | 54.8 | 76.6 | 28 | 15.7 | 78 | 30 | 0.952 | 32.9 | 56 | 3160 | 21.6 | 102.1 | 55.6 | -16.1 | 19.9 | 0 | 41 | 33.1
633900 | 300 | 45 | 1550 | 49.7 | 75.7 | 90.2 | 30 | 30.8 | 0.047 | 104 | 11.4 | 70 | 39.9 | 71.9 | 0.945 | 98.8 | 304 | 268.6 | 91.8 | 512.1 | 0.304 | 221.6 | 8.1 | 102.1 | 36 | 70.1 | 77.1 | 101.1 | 34.7 | 2.655 | 54.8 | 76.6 | 28 | 15.3 | 78 | 30 | 0.951 | 32.9 | 56 | 2960 | 21.6 | 102.4 | 55.6 | -16.2 | 20.1 | 0 | 41 | 33.1
633902 | 302 | 45 | 1548 | 49.5 | 75.6 | 90.1 | 30 | 30.8 | 0.049 | 104 | 11.4 | 70 | 39.9 | 72.1 | 0.944 | 98.8 | 304.2 | 268.9 | 91.6 | 511.8 | 0.305 | 222.9 | 8.1 | 102.2 | 36 | 70 | 77.2 | 101.1 | 34.7 | 2.664 | 54.8 | 76.9 | 28 | 15.3 | 78 | 30 | 0.951 | 33.3 | 56 | 3010 | 21.6 | 102.1 | 55.7 | -16.2 | 19.8 | 0 | 41 | 33.1
633904 | 304 | 45 | 1549 | 49.6 | 75.6 | 90.1 | 30 | 30.8 | 0.05 | 104 | 11.4 | 70 | 39.9 | 72.2 | 0.944 | 98.8 | 304.6 | 269.2 | 91.6 | 511.5 | 0.307 | 221.8 | 8.1 | 102.2 | 36 | 70 | 76.5 | 101.1 | 34.8 | 2.636 | 54.8 | 76.9 | 28 | 15.3 | 78 | 30 | 0.951 | 32.9 | 56 | 3040 | 21.6 | 102.1 | 55.5 | -16.2 | 19.9 | 0 | 41 | 33.1
633906 | 306 | 45 | 1549 | 49.6 | 75.6 | 90 | 30 | 30.8 | 0.05 | 104 | 11.4 | 70 | 39.9 | 72.2 | 0.941 | 98.8 | 305 | 269.7 | 91.6 | 511.2 | 0.309 | 221.8 | 8.1 | 102.2 | 36 | 70 | 76.3 | 101.1 | 34.7 | 2.667 | 54.8 | 76.4 | 28 | 15.3 | 78 | 30 | 0.949 | 33.3 | 56 | 3110 | 21.6 | 102.1 | 55.7 | -16.1 | 19.9 | 0 | 41.1 | 33.1
633908 | 308 | 45 | 1550 | 49.7 | 75.5 | 89.9 | 29.9 | 30.8 | 0.05 | 104 | 11.4 | 70 | 39.9 | 72.3 | 0.943 | 98.8 | 305.5 | 270.1 | 91.5 | 510.9 | 0.311 | 221.6 | 8.1 | 102.1 | 36 | 69.9 | 76.2 | 101.1 | 34.7 | 2.661 | 54.8 | 76.2 | 28 | 15.3 | 78 | 30 | 0.949 | 33.3 | 56 | 3180 | 21.6 | 102.1 | 55.6 | -16.1 | 20 | 0 | 41.1 | 33.1
633910 | 310 | 45 | 1550 | 49.5 | 75.5 | 89.9 | 29.9 | 30.8 | 0.05 | 104 | 11.4 | 70 | 40 | 72.3 | 0.942 | 98.8 | 305.6 | 270.3 | 91.5 | 510.7 | 0.313 | 221.8 | 8.1 | 102.1 | 36 | 69.9 | 75.5 | 101.1 | 34.8 | 2.668 | 54.8 | 76.1 | 28 | 15.3 | 78 | 30 | 0.949 | 33.3 | 56 | 3130 | 21.6 | 102.1 | 55.6 | -16.1 | 20.1 | 0 | 41 | 33.1
633912 | 312 | 45 | 1550 | 49.6 | 75.4 | 89.8 | 29.9 | 30.8 | 0.049 | 104 | 11.4 | 70 | 40 | 72.3 | 0.938 | 98.8 | 306.1 | 270.8 | 91.4 | 510.4 | 0.315 | 221.8 | 8.1 | 102.1 | 36 | 69.9 | 73.5 | 101.1 | 34.8 | 2.679 | 54.8 | 75.4 | 28 | 15.3 | 78 | 30 | 0.944 | 33.3 | 53 | 3230 | 21.6 | 102.1 | 55.6 | -16.2 | 20.1 | 0 | 40.9 | 33.1
633914 | 314 | 45 | 1549 | 49.7 | 75.4 | 89.8 | 29.9 | 30.8 | 0.049 | 104 | 11.4 | 70 | 40 | 72.2 | 0.941 | 98.8 | 306.5 | 271.2 | 91.3 | 510.1 | 0.317 | 222.1 | 8.1 | 102.1 | 36 | 69.8 | 71.3 | 101.1 | 34.7 | 2.67 | 54.8 | 73.8 | 28 | 15.3 | 78 | 30 | 0.945 | 33.3 | 54 | 3160 | 21.6 | 102.1 | 55.6 | -16.3 | 19.9 | 0 | 40.9 | 33.1
633916 | 316 | 45 | 1559 | 51.1 | 75.3 | 89.7 | 29.9 | 30.8 | 0.048 | 104.1 | 11.4 | 70 | 40 | 71.9 | 0.939 | 98.8 | 307.9 | 272.3 | 91.3 | 509.8 | 0.326 | 221.9 | 8.2 | 102.2 | 36 | 69.8 | 70.3 | 101.2 | 34.7 | 2.757 | 55.8 | 71.9 | 27.5 | 15.7 | 78 | 30 | 0.949 | 34.5 | 55 | 3180 | 21.6 | 102.4 | 55.6 | -16.2 | 19.9 | 0 | 40.8 | 33.1
633918 | 318 | 45 | 1560 | 51.7 | 75.3 | 89.6 | 29.9 | 30.8 | 0.047 | 104.2 | 11.4 | 70 | 40 | 71.7 | 0.937 | 98.8 | 309.4 | 273.6 | 91.3 | 509.6 | 0.329 | 221 | 8.4 | 102.3 | 36 | 69.7 | 69.2 | 101.3 | 34.6 | 2.772 | 55.9 | 70.6 | 28 | 15.7 | 78 | 30 | 0.944 | 34.1 | 57 | 3260 | 21.6 | 102.4 | 55.6 | -16.1 | 19.9 | 0 | 41 | 33.1
633920 | 320 | 45 | 1558 | 51.7 | 75.3 | 89.6 | 29.9 | 30.8 | 0.048 | 104.2 | 11.4 | 70 | 40.1 | 71.4 | 0.941 | 98.8 | 309.2 | 273.6 | 91.2 | 509.3 | 0.33 | 221 | 8.4 | 102.4 | 35.9 | 69.7 | 67.7 | 101.3 | 34.6 | 2.744 | 55.9 | 69.4 | 28 | 15.7 | 78 | 30 | 0.949 | 34.1 | 55 | 3180 | 21.6 | 102.4 | 55.6 | -16.1 | 19.9 | 0 | 40.9 | 33.1
633922 | 322 | 45 | 1548 | 50.8 | 75.2 | 89.5 | 29.9 | 30.8 | 0.048 | 104.1 | 11.4 | 70.1 | 40.1 | 71.1 | 0.937 | 98.8 | 308.9 | 273.6 | 91.1 | 509.1 | 0.324 | 221.7 | 8.4 | 102.3 | 35.9 | 69.7 | 66.4 | 101.3 | 34.6 | 2.762 | 55.3 | 68 | 28 | 15.3 | 77 | 30 | 0.947 | 33.7 | 56 | 3180 | 21.6 | 102.4 | 55.7 | -16.1 | 19.9 | 0 | 41 | 33.1
633924 | 324 | 45 | 1545 | 49.9 | 75.2 | 89.4 | 29.9 | 30.8 | 0.049 | 104 | 11.4 | 70.1 | 40.1 | 70.7 | 0.935 | 98.8 | 307.5 | 272.4 | 91.1 | 508.8 | 0.322 | 221.3 | 8.2 | 102.1 | 35.9 | 69.6 | 65.5 | 101.1 | 34.7 | 2.673 | 54.9 | 66.7 | 28 | 15.3 | 77 | 30 | 0.946 | 33.3 | 54 | 3130 | 21.6 | 102.1 | 55.6 | -16.1 | 20 | 0 | 41 | 33
633926 | 326 | 45 | 1544 | 49.5 | 75.2 | 89.4 | 29.9 | 30.8 | 0.049 | 104 | 11.4 | 70.1 | 40 | 70.3 | 0.937 | 98.8 | 307.6 | 272.5 | 91.1 | 508.5 | 0.324 | 221.1 | 8.1 | 102.1 | 36 | 69.6 | 65.5 | 101.1 | 34.7 | 2.666 | 54.9 | 65.8 | 28 | 15.3 | 77 | 30 | 0.942 | 33.3 | 54 | 3210 | 21.6 | 102.1 | 55.6 | -16.2 | 20 | 0 | 41 | 33.1
633928 | 328 | 45 | 1544 | 49.1 | 75.1 | 89.3 | 29.9 | 30.8 | 0.048 | 104 | 11.4 | 70 | 40 | 70 | 0.936 | 98.8 | 307.8 | 272.8 | 90.9 | 508.2 | 0.322 | 222.1 | 8 | 102.1 | 36 | 69.6 | 66.2 | 101.1 | 34.7 | 2.667 | 54.9 | 65.6 | 28 | 15.7 | 77 | 30 | 0.941 | 33.3 | 56 | 2940 | 21.6 | 102.1 | 55.6 | -16.2 | 19.9 | 0 | 40.9 | 33.1
633930 | 330 | 45 | 1547 | 49.4 | 75.1 | 89.2 | 29.9 | 30.8 | 0.048 | 103.9 | 11.4 | 70 | 40 | 69.7 | 0.935 | 98.8 | 308.7 | 273.6 | 90.9 | 507.9 | 0.322 | 221.4 | 8 | 102.1 | 36 | 69.5 | 66 | 101.1 | 34.7 | 2.69 | 54.9 | 66 | 28 | 15.3 | 77 | 30 | 0.943 | 33.3 | 56 | 3210 | 21.6 | 102.1 | 55.6 | -16.1 | 19.9 | 0 | 40.9 | 33.1
633932 | 332 | 45 | 1547 | 49.3 | 75.1 | 89.1 | 29.9 | 30.9 | 0.048 | 103.9 | 11.4 | 70 | 39.9 | 69.4 | 0.936 | 98.8 | 309.2 | 274.1 | 90.8 | 507.6 | 0.323 | 221.4 | 8 | 102.1 | 36 | 69.5 | 65.4 | 101.1 | 34.7 | 2.666 | 54.8 | 65.9 | 28 | 15.3 | 77 | 30 | 0.944 | 33.3 | 54 | 3110 | 21.6 | 102.1 | 55.7 | -16.1 | 20.2 | 0 | 40.8 | 33.1
633934 | 334 | 45 | 1550 | 49.6 | 75 | 89.1 | 29.9 | 30.9 | 0.049 | 104 | 11.4 | 70 | 39.9 | 69.2 | 0.935 | 98.8 | 310 | 274.8 | 90.7 | 507.3 | 0.32 | 221.3 | 8.1 | 102.1 | 36 | 69.5 | 65.3 | 101.1 | 34.7 | 2.679 | 54.8 | 65.5 | 28 | 15.7 | 77 | 30 | 0.943 | 33.3 | 54 | 3160 | 21.6 | 102.1 | 55.6 | -16.2 | 20.2 | 0 | 40.8 | 33
633936 | 336 | 45 | 1550 | 49.7 | 75 | 89 | 29.9 | 30.9 | 0.049 | 104 | 11.4 | 69.9 | 39.9 | 69 | 0.933 | 98.8 | 310.6 | 275.4 | 90.7 | 507 | 0.319 | 221.8 | 8.1 | 102.1 | 36 | 69.4 | 66.1 | 101 | 34.7 | 2.687 | 54.8 | 65.3 | 28 | 15.7 | 77 | 31 | 0.944 | 33.3 | 54 | 3180 | 21.6 | 102.1 | 55.6 | -16.2 | 19.9 | 0 | 40.8 | 33
633938 | 338 | 45 | 1549 | 49.6 | 74.9 | 89 | 29.9 | 30.9 | 0.049 | 104 | 11.4 | 69.9 | 39.9 | 68.8 | 0.934 | 98.8 | 310.7 | 275.6 | 90.6 | 506.7 | 0.318 | 222 | 8.1 | 102.1 | 36 | 69.4 | 67.9 | 101 | 34.7 | 2.68 | 54.7 | 66 | 28 | 15.3 | 77 | 31 | 0.938 | 33.3 | 54 | 3180 | 21.6 | 102.1 | 55.6 | -16.2 | 19.6 | 0 | 41.1 | 33
633940 | 340 | 45 | 1549 | 49.4 | 74.9 | 88.9 | 29.9 | 30.9 | 0.047 | 103.9 | 11.4 | 69.9 | 39.9 | 68.8 | 0.934 | 98.8 | 310.9 | 275.8 | 90.6 | 506.5 | 0.315 | 221.7 | 8 | 102.1 | 36 | 69.3 | 69.2 | 101 | 34.7 | 2.679 | 54.7 | 67.4 | 28 | 15.3 | 77 | 31 | 0.943 | 33.3 | 54 | 3160 | 21.6 | 102.1 | 55.6 | -16.3 | 19.9 | 0 | 41.1 | 33
633942 | 342 | 45 | 1551 | 49.7 | 74.8 | 88.8 | 29.9 | 30.9 | 0.048 | 104 | 11.4 | 69.9 | 39.9 | 68.8 | 0.933 | 98.8 | 311.5 | 276.3 | 90.5 | 506.2 | 0.315 | 221.9 | 8.1 | 102.1 | 36 | 69.3 | 70.5 | 101.1 | 34.7 | 2.686 | 54.7 | 68.8 | 28 | 15.3 | 77 | 31 | 0.945 | 33.3 | 53 | 3230 | 21.6 | 102.1 | 55.6 | -16.1 | 20 | 0 | 41.2 | 33
633944 | 344 | 45 | 1549 | 49.5 | 74.8 | 88.8 | 29.9 | 31 | 0.049 | 104 | 11.4 | 70 | 39.9 | 68.9 | 0.932 | 98.8 | 311.9 | 276.8 | 90.4 | 505.9 | 0.315 | 222.3 | 8.1 | 102.1 | 36 | 69.3 | 71.4 | 101.1 | 34.7 | 2.694 | 54.8 | 70 | 28 | 15.3 | 77 | 31 | 0.94 | 33.3 | 53 | 3160 | 21.6 | 102.1 | 55.6 | -16.1 | 20.1 | 0 | 41.2 | 33
633946 | 346 | 45 | 1555 | 50 | 74.8 | 88.7 | 29.9 | 31 | 0.047 | 104 | 11.4 | 70 | 40 | 69 | 0.932 | 98.8 | 312.1 | 276.9 | 90.4 | 505.7 | 0.318 | 222.1 | 8.1 | 102.1 | 36 | 69.2 | 72.3 | 101.1 | 34.7 | 2.69 | 55.3 | 71 | 27.5 | 15.7 | 77 | 31 | 0.938 | 33.7 | 57 | 3230 | 21.6 | 102.1 | 55.7 | -16.1 | 19.9 | 0 | 41.2 | 33
633948 | 348 | 45 | 1561 | 51.5 | 74.7 | 88.6 | 29.9 | 31 | 0.047 | 104.1 | 11.4 | 70 | 40 | 69.2 | 0.931 | 98.8 | 314.1 | 278.7 | 90.3 | 505.4 | 0.326 | 221.1 | 8.3 | 102.3 | 36 | 69.2 | 73.1 | 101.2 | 34.7 | 2.784 | 55.8 | 71.9 | 27.5 | 15.7 | 77 | 31 | 0.938 | 34.1 | 57 | 3280 | 21.6 | 102.4 | 55.5 | -16.2 | 20.1 | 0 | 41.1 | 33
633950 | 350 | 45 | 1558 | 51.7 | 74.7 | 88.6 | 29.9 | 31 | 0.046 | 104.2 | 11.4 | 70 | 40 | 69.3 | 0.931 | 98.8 | 314.8 | 279.3 | 90.3 | 505.2 | 0.322 | 222 | 8.4 | 102.3 | 36 | 69.1 | 74 | 101.3 | 34.7 | 2.805 | 55.9 | 72.7 | 27.5 | 15.7 | 77 | 31 | 0.938 | 34.1 | 55 | 3230 | 21.6 | 102.4 | 55.6 | -16.2 | 20.2 | 0 | 41 | 33
633952 | 352 | 45 | 1556 | 51.5 | 74.6 | 88.5 | 29.9 | 31 | 0.047 | 104.2 | 11.4 | 70 | 40 | 69.5 | 0.931 | 98.8 | 314.4 | 279.1 | 90.2 | 504.9 | 0.325 | 223.2 | 8.4 | 102.3 | 36 | 69.1 | 74.3 | 101.3 | 34.7 | 2.791 | 55.9 | 73.5 | 27.5 | 15.7 | 77 | 31 | 0.937 | 34.1 | 57 | 3230 | 21.6 | 102.4 | 55.6 | -16.2 | 20.1 | 0 | 41 | 33.1
633954 | 354 | 45 | 1547 | 50.6 | 74.6 | 88.4 | 29.9 | 31.1 | 0.048 | 104.1 | 11.4 | 70 | 40.1 | 69.7 | 0.93 | 98.8 | 314.1 | 279 | 90.1 | 504.7 | 0.319 | 223 | 8.4 | 102.3 | 36 | 69.1 | 74.2 | 101.2 | 34.6 | 2.742 | 55.1 | 74 | 28 | 15.3 | 77 | 31 | 0.938 | 32.9 | 53 | 3230 | 21.6 | 102.1 | 55.6 | -16.2 | 19.9 | 0 | 41 | 33
633956 | 356 | 45 | 1544 | 49.7 | 74.6 | 88.4 | 29.9 | 31.1 | 0.049 | 103.9 | 11.4 | 70 | 40 | 69.9 | 0.929 | 98.8 | 312.6 | 277.8 | 90.1 | 504.5 | 0.318 | 222.6 | 8.2 | 102.1 | 36 | 69 | 74.1 | 101.1 | 34.6 | 2.687 | 54.9 | 74 | 28 | 15.3 | 77 | 31 | 0.935 | 33.3 | 56 | 2990 | 21.6 | 102.1 | 55.6 | -16.1 | 19.9 | 0 | 41 | 33
633958 | 358 | 45 | 1543 | 49.4 | 74.6 | 88.3 | 29.9 | 31.1 | 0.047 | 103.9 | 11.4 | 70 | 40 | 70 | 0.93 | 98.8 | 312.9 | 278.1 | 90 | 504.2 | 0.313 | 222.3 | 8.1 | 102.1 | 36 | 69 | 74.7 | 101 | 34.6 | 2.686 | 54.8 | 74 | 28 | 15.3 | 77 | 31 | 0.937 | 33.3 | 53 | 3210 | 21.6 | 102.1 | 55.6 | -16.1 | 19.9 | 0 | 41.1 | 33
633960 | 360 | 45 | 1546 | 49.7 | 74.5 | 88.2 | 29.9 | 31.2 | 0.048 | 103.9 | 11.4 | 70.1 | 39.9 | 70.2 | 0.93 | 98.8 | 313.6 | 278.8 | 90 | 503.9 | 0.315 | 222.7 | 8.1 | 102 | 36 | 69 | 75.3 | 101 | 34.6 | 2.675 | 54.8 | 74.4 | 28 | 15.3 | 77 | 31 | 0.937 | 33.3 | 53 | 3130 | 21.6 | 102.1 | 55.6 | -16.2 | 20.1 | 0 | 41.1 | 33
633962 | 362 | 45 | 1546 | 49.5 | 74.5 | 88.2 | 29.9 | 31.2 | 0.049 | 103.9 | 11.4 | 70.1 | 39.9 | 70.3 | 0.928 | 98.8 | 314 | 279.1 | 89.9 | 503.7 | 0.315 | 222.2 | 8 | 102 | 36 | 68.9 | 75.1 | 101 | 34.6 | 2.707 | 54.7 | 74.9 | 28 | 15.3 | 77 | 31 | 0.936 | 33.3 | 54 | 3110 | 21.6 | 102.1 | 55.6 | -16.2 | 19.9 | 0 | 41.1 | 33
633964 | 364 | 45 | 1547 | 49.5 | 74.4 | 88.1 | 29.9 | 31.2 | 0.05 | 103.9 | 11.4 | 70.1 | 39.9 | 70.5 | 0.929 | 98.8 | 314.6 | 279.6 | 89.8 | 503.4 | 0.318 | 221.9 | 8 | 102.1 | 36 | 68.9 | 74.5 | 101.1 | 34.6 | 2.706 | 54.8 | 74.9 | 28 | 15.3 | 77 | 31 | 0.935 | 33.3 | 56 | 3130 | 21.6 | 102.4 | 55.6 | -16.2 | 19.9 | 0 | 41.1 | 33.1
633966 | 366 | 45 | 1548 | 49.5 | 74.4 | 88 | 29.9 | 31.3 | 0.05 | 103.9 | 11.4 | 70 | 39.9 | 70.6 | 0.927 | 98.8 | 315.3 | 280.3 | 89.8 | 503.2 | 0.316 | 221.8 | 8 | 102.1 | 36 | 68.8 | 74.6 | 101.1 | 34.6 | 2.701 | 54.7 | 74.5 | 28 | 15.3 | 77 | 31 | 0.935 | 33.3 | 56 | 3160 | 21.6 | 102.1 | 55.6 | -16.1 | 20.1 | 0 | 41.2 | 33.1
633968 | 368 | 45 | 1550 | 49.7 | 74.3 | 87.9 | 29.9 | 31.3 | 0.048 | 103.9 | 11.4 | 70 | 39.9 | 70.6 | 0.925 | 98.8 | 316 | 281 | 89.8 | 502.9 | 0.318 | 221.4 | 8.1 | 102.1 | 36 | 68.8 | 74.8 | 101 | 34.6 | 2.709 | 54.7 | 74.5 | 28 | 15.3 | 77 | 31 | 0.933 | 33.3 | 56 | 3040 | 21.6 | 102.1 | 55.6 | -16.2 | 20.1 | 0 | 41.1 | 33
633970 | 370 | 45 | 1550 | 49.6 | 74.3 | 87.9 | 29.9 | 31.3 | 0.049 | 103.9 | 11.4 | 70 | 39.9 | 70.7 | 0.928 | 98.8 | 316.4 | 281.5 | 89.7 | 502.7 | 0.316 | 222.3 | 8.1 | 102.1 | 36 | 68.7 | 74 | 101 | 34.6 | 2.697 | 54.7 | 74.6 | 28 | 15.3 | 77 | 31 | 0.933 | 33.3 | 54 | 3180 | 21.6 | 102.4 | 55.6 | -16.2 | 20 | 0 | 41.1 | 33.1
633972 | 372 | 45 | 1549 | 49.6 | 74.2 | 87.8 | 29.9 | 31.3 | 0.05 | 103.9 | 11.4 | 70 | 39.9 | 70.7 | 0.926 | 98.8 | 316.7 | 281.7 | 89.6 | 502.4 | 0.32 | 222.1 | 8.1 | 102 | 36 | 68.7 | 72.4 | 101 | 34.6 | 2.74 | 54.7 | 73.9 | 28 | 15.3 | 76 | 31 | 0.932 | 33.3 | 54 | 3110 | 21.6 | 102.1 | 55.6 | -16.2 | 20.1 | 0 | 41 | 33.1
633974 | 374 | 45 | 1549 | 49.4 | 74.2 | 87.7 | 29.9 | 31.4 | 0.05 | 103.9 | 11.4 | 70 | 39.9 | 70.6 | 0.924 | 98.8 | 316.8 | 281.9 | 89.6 | 502.2 | 0.322 | 221.9 | 8 | 102 | 36 | 68.6 | 70.6 | 101 | 34.6 | 2.724 | 54.7 | 72.5 | 28 | 15.3 | 76 | 31 | 0.931 | 33.3 | 54 | 3210 | 21.6 | 102.1 | 55.6 | -16.2 | 19.9 | 0 | 40.9 | 33
633976 | 376 | 45 | 1558 | 50.6 | 74.1 | 87.7 | 29.9 | 31.4 | 0.048 | 104.1 | 11.4 | 69.9 | 39.9 | 70.5 | 0.927 | 98.8 | 318.1 | 282.9 | 89.5 | 501.9 | 0.328 | 221.7 | 8.1 | 102.1 | 36 | 68.6 | 69.7 | 101.1 | 34.6 | 2.76 | 55.5 | 71 | 27.5 | 15.7 | 76 | 31 | 0.929 | 34.1 | 55 | 3260 | 21.6 | 102.1 | 55.5 | -16.2 | 19.8 | 0 | 40.8 | 33
633978 | 378 | 45 | 1560 | 51.6 | 74.1 | 87.6 | 29.9 | 31.5 | 0.048 | 104.1 | 11.4 | 69.9 | 39.9 | 70.3 | 0.925 | 98.8 | 319.9 | 284.5 | 89.4 | 501.7 | 0.335 | 221.9 | 8.3 | 102.2 | 36 | 68.6 | 68.4 | 101.2 | 34.6 | 2.824 | 55.8 | 69.9 | 27.5 | 15.7 | 76 | 31 | 0.932 | 34.1 | 57 | 3180 | 21.6 | 102.4 | 55.6 | -16.1 | 19.8 | 0 | 40.9 | 33.1
633980 | 380 | 45 | 1558 | 51.7 | 74 | 87.6 | 29.9 | 31.5 | 0.048 | 104.1 | 11.4 | 70 | 39.9 | 70 | 0.923 | 98.8 | 319.8 | 284.6 | 89.4 | 501.5 | 0.336 | 221.6 | 8.4 | 102.3 | 36 | 68.5 | 66.7 | 101.2 | 34.6 | 2.796 | 55.8 | 68.6 | 27.5 | 15.7 | 76 | 31 | 0.931 | 34.1 | 57 | 3310 | 21.6 | 102.4 | 55.7 | -16.1 | 20 | 0 | 41 | 33.1
633982 | 382 | 45 | 1557 | 51.8 | 74 | 87.5 | 29.9 | 31.5 | 0.048 | 104.1 | 11.4 | 70 | 39.9 | 69.7 | 0.926 | 98.8 | 318.9 | 283.9 | 89.3 | 501.2 | 0.335 | 221.6 | 8.4 | 102.3 | 36 | 68.5 | 65.2 | 101.2 | 34.6 | 2.794 | 55.9 | 67 | 27.5 | 15.7 | 76 | 31 | 0.927 | 34.1 | 55 | 3260 | 21.6 | 102.4 | 55.5 | -16.1 | 19.9 | 0 | 41 | 33.1
633984 | 384 | 45 | 1543 | 50.1 | 74 | 87.4 | 29.9 | 31.6 | 0.05 | 104 | 11.4 | 70 | 40 | 69.4 | 0.924 | 98.8 | 317.8 | 283.2 | 89.2 | 501 | 0.329 | 221.8 | 8.3 | 102.2 | 36 | 68.4 | 64 | 101.2 | 34.6 | 2.731 | 54.9 | 65.6 | 28 | 15.3 | 76 | 31 | 0.924 | 32.9 | 53 | 3180 | 21.6 | 102.4 | 55.5 | -16.1 | 19.9 | 0 | 41.1 | 33
633986 | 386 | 45 | 1543 | 49.5 | 74 | 87.4 | 29.9 | 31.6 | 0.051 | 103.9 | 11.4 | 70 | 40 | 69 | 0.923 | 98.8 | 316.8 | 282.4 | 89.2 | 500.7 | 0.328 | 221.5 | 8.1 | 102 | 35.9 | 68.4 | 64.1 | 101 | 34.5 | 2.724 | 54.8 | 64.5 | 27.5 | 15.3 | 76 | 31 | 0.928 | 33.3 | 54 | 3110 | 21.6 | 102.1 | 55.6 | -16.2 | 20 | 0 | 41 | 33
633988 | 388 | 45 | 1544 | 49.5 | 73.9 | 87.3 | 29.9 | 31.6 | 0.05 | 103.9 | 11.4 | 70 | 39.9 | 68.7 | 0.923 | 98.8 | 317.4 | 283 | 89.1 | 500.5 | 0.328 | 221.4 | 8.1 | 102 | 35.9 | 68.4 | 63.9 | 101 | 34.5 | 2.709 | 54.7 | 64.1 | 27.5 | 15.3 | 76 | 31 | 0.929 | 33.3 | 56 | 3060 | 21.6 | 102.1 | 55.6 | -16.2 | 19.9 | 0 | 40.9 | 33.1
633990 | 390 | 45 | 1544 | 49.1 | 73.8 | 87.2 | 29.9 | 31.7 | 0.051 | 103.9 | 11.4 | 70 | 39.9 | 68.3 | 0.922 | 98.8 | 317.6 | 283.3 | 89.1 | 500.2 | 0.327 | 221.6 | 8 | 102 | 35.9 | 68.3 | 63.3 | 101 | 34.5 | 2.729 | 54.7 | 63.9 | 27.5 | 15.3 | 76 | 31 | 0.928 | 33.3 | 54 | 3160 | 21.6 | 102.1 | 55.6 | -16.1 | 19.9 | 0 | 40.9 | 33
633992 | 392 | 45 | 1545 | 49.1 | 73.8 | 87.2 | 29.9 | 31.7 | 0.051 | 103.9 | 11.4 | 70 | 40 | 68 | 0.919 | 98.8 | 318.4 | 283.9 | 89.1 | 500 | 0.325 | 221.7 | 8 | 102 | 36 | 68.3 | 62.8 | 101 | 34.5 | 2.715 | 54.7 | 63.4 | 27.5 | 15.3 | 76 | 31 | 0.931 | 33.3 | 54 | 3230 | 21.6 | 102.1 | 55.6 | -16.1 | 20.1 | 0 | 41 | 33.1
633994 | 394 | 45 | 1545 | 49 | 73.8 | 87.1 | 29.9 | 31.8 | 0.051 | 104 | 11.4 | 70 | 40 | 67.7 | 0.92 | 98.8 | 319 | 284.5 | 89 | 499.7 | 0.323 | 221.3 | 8 | 102 | 36 | 68.2 | 62.6 | 101 | 34.5 | 2.72 | 54.7 | 62.9 | 28 | 15.3 | 76 | 31 | 0.926 | 33.3 | 56 | 3130 | 21.6 | 102.1 | 55.6 | -16.2 | 20.2 | 0 | 40.9 | 33.1
633996 | 396 | 45 | 1547 | 49.1 | 73.7 | 87 | 29.9 | 31.8 | 0.049 | 104 | 11.4 | 70 | 40 | 67.5 | 0.92 | 98.8 | 319.5 | 285 | 89 | 499.5 | 0.319 | 221.5 | 8 | 102 | 36 | 68.2 | 63.4 | 101 | 34.5 | 2.73 | 54.7 | 62.7 | 28 | 15.3 | 76 | 31 | 0.929 | 33.3 | 56 | 3180 | 21.6 | 102.1 | 55.6 | -16.2 | 19.9 | 0 | 40.8 | 33.1
633998 | 398 | 45 | 1549 | 49.2 | 73.7 | 87 | 29.9 | 31.8 | 0.05 | 104 | 11.4 | 69.9 | 40 | 67.2 | 0.92 | 98.8 | 320.3 | 285.7 | 88.9 | 499.3 | 0.321 | 221.5 | 8 | 102 | 36 | 68.1 | 64.6 | 101 | 34.5 | 2.734 | 54.6 | 63.2 | 28 | 15.3 | 76 | 31 | 0.927 | 32.9 | 56 | 3040 | 21.6 | 102.1 | 55.6 | -16.3 | 19.9 | 0 | 40.8 | 33
634000 | 400 | 45 | 1550 | 49.4 | 73.6 | 86.9 | 29.9 | 31.9 | 0.05 | 104 | 11.4 | 69.9 | 39.9 | 67.1 | 0.919 | 98.8 | 321 | 286.4 | 88.9 | 499 | 0.321 | 221.4 | 8 | 102 | 36 | 68.1 | 66.1 | 101 | 34.5 | 2.722 | 54.6 | 64.3 | 27.5 | 15.3 | 76 | 31 | 0.924 | 33.3 | 56 | 3040 | 21.6 | 102.1 | 55.6 | -16.2 | 19.8 | 0 | 40.9 | 33.1
634002 | 402 | 45 | 1550 | 49.3 | 73.6 | 86.8 | 29.9 | 31.9 | 0.051 | 104 | 11.4 | 69.9 | 39.9 | 67.1 | 0.918 | 98.8 | 321.3 | 286.7 | 88.8 | 498.8 | 0.317 | 221 | 8 | 102 | 36 | 68 | 67.7 | 101 | 34.5 | 2.712 | 54.6 | 65.7 | 27.5 | 15.3 | 76 | 31 | 0.924 | 32.9 | 55 | 3090 | 21.6 | 102.1 | 55.6 | -16.1 | 19.9 | 0 | 41 | 33.1
634004 | 404 | 45 | 1550 | 49.3 | 73.5 | 86.8 | 29.9 | 31.9 | 0.049 | 103.9 | 11.4 | 70 | 39.9 | 67.1 | 0.916 | 98.8 | 321.7 | 287.1 | 88.7 | 498.6 | 0.312 | 220.5 | 8 | 102 | 36 | 68 | 68.6 | 101 | 34.5 | 2.743 | 54.6 | 67.1 | 27.5 | 15.3 | 76 | 31 | 0.924 | 33.3 | 55 | 3160 | 21.6 | 102.1 | 55.6 | -16.2 | 20.1 | 0 | 40.9 | 33.1
634006 | 406 | 45 | 1561 | 51.2 | 73.5 | 86.7 | 29.9 | 32 | 0.048 | 104.1 | 11.4 | 70 | 39.9 | 67.2 | 0.916 | 98.8 | 323.5 | 288.5 | 88.7 | 498.4 | 0.323 | 220.5 | 8.2 | 102.2 | 36 | 67.9 | 69.5 | 101.1 | 34.5 | 2.826 | 55.6 | 68.2 | 27.5 | 15.7 | 76 | 31 | 0.925 | 34.1 | 55 | 3260 | 21.6 | 102.4 | 55.5 | -16.1 | 20 | 0 | 41 | 33.1
634008 | 408 | 45 | 1559 | 51.3 | 73.5 | 86.6 | 29.9 | 32 | 0.048 | 104.2 | 11.4 | 70.1 | 40 | 67.4 | 0.916 | 98.8 | 324.3 | 289.3 | 88.6 | 498.2 | 0.327 | 220.6 | 8.4 | 102.3 | 36 | 67.9 | 70.3 | 101.2 | 34.5 | 2.829 | 55.7 | 69 | 27.5 | 15.7 | 76 | 31 | 0.919 | 34.1 | 57 | 3130 | 21.6 | 102.1 | 55.6 | -16.2 | 20 | 0 | 40.8 | 33
634010 | 410 | 45 | 1558 | 51.6 | 73.4 | 86.6 | 29.9 | 32.1 | 0.048 | 104.1 | 11.4 | 70.1 | 40 | 67.6 | 0.915 | 98.8 | 324.5 | 289.5 | 88.5 | 498.1 | 0.326 | 220.3 | 8.4 | 102.3 | 36 | 67.9 | 71.1 | 101.2 | 34.5 | 2.845 | 55.7 | 69.9 | 27.5 | 15.7 | 76 | 31 | 0.92 | 34.1 | 54 | 3280 | 21.6 | 102.4 | 55.5 | -16.2 | 19.9 | 0 | 40.8 | 33.1
634012 | 412 | 45 | 1556 | 51.6 | 73.3 | 86.5 | 29.9 | 32.1 | 0.049 | 104.2 | 11.4 | 70.1 | 40.1 | 67.7 | 0.914 | 98.8 | 324.6 | 289.8 | 88.4 | 497.9 | 0.328 | 221.3 | 8.4 | 102.3 | 35.9 | 67.8 | 71.8 | 101.2 | 34.5 | 2.847 | 55.8 | 70.7 | 27.5 | 15.7 | 76 | 31 | 0.919 | 34.1 | 55 | 3260 | 21.6 | 102.4 | 55.5 | -16.2 | 20 | 0 | 40.7 | 33
634014 | 414 | 45 | 1545 | 50.3 | 73.3 | 86.4 | 29.9 | 32.1 | 0.05 | 104 | 11.4 | 70.1 | 40.1 | 67.9 | 0.914 | 98.8 | 323.8 | 289.3 | 88.4 | 497.7 | 0.322 | 220.6 | 8.3 | 102.2 | 35.9 | 67.8 | 72 | 101.1 | 34.5 | 2.761 | 54.9 | 71.3 | 27.5 | 15.3 | 76 | 31 | 0.921 | 32.9 | 55 | 3110 | 21.6 | 102.1 | 55.5 | -16.2 | 19.9 | 0 | 40.8 | 33
634016 | 416 | 45 | 1544 | 49.7 | 73.3 | 86.3 | 29.9 | 32.2 | 0.05 | 103.9 | 11.4 | 70 | 40.1 | 68.1 | 0.914 | 98.8 | 322.9 | 288.5 | 88.3 | 497.5 | 0.319 | 220.6 | 8.1 | 102 | 35.9 | 67.7 | 72.2 | 101 | 34.4 | 2.741 | 54.7 | 71.7 | 27.5 | 15.3 | 76 | 32 | 0.919 | 32.9 | 53 | 3110 | 21.6 | 102.1 | 55.6 | -16.1 | 20 | 0 | 40.8 | 33.1
634018 | 418 | 45 | 1546 | 49.8 | 73.2 | 86.3 | 29.9 | 32.2 | 0.051 | 103.9 | 11.4 | 70 | 40 | 68.3 | 0.912 | 98.8 | 323.5 | 289 | 88.3 | 497.2 | 0.318 | 220.6 | 8.1 | 102 | 35.9 | 67.7 | 72.6 | 101 | 34.4 | 2.749 | 54.6 | 71.9 | 27.5 | 15.3 | 75 | 32 | 0.923 | 33.3 | 53 | 3230 | 21.6 | 102.1 | 55.6 | -16.2 | 20.1 | 0 | 40.9 | 33.1
634020 | 420 | 45 | 1547 | 49.6 | 73.2 | 86.2 | 29.9 | 32.2 | 0.051 | 103.9 | 11.4 | 70 | 39.9 | 68.4 | 0.912 | 98.8 | 324 | 289.5 | 88.2 | 497 | 0.313 | 220.5 | 8.1 | 102 | 35.9 | 67.6 | 72.7 | 100.9 | 34.4 | 2.761 | 54.6 | 72.3 | 27.5 | 15.3 | 75 | 32 | 0.918 | 33.3 | 55 | 3130 | 21.6 | 102.1 | 55.6 | -16.2 | 20 | 0 | 40.8 | 33.1
634022 | 422 | 45 | 1546 | 49.5 | 73.1 | 86.2 | 29.9 | 32.2 | 0.05 | 103.9 | 11.4 | 70 | 39.9 | 68.6 | 0.91 | 98.8 | 324.5 | 290 | 88.2 | 496.7 | 0.312 | 221 | 8.1 | 102 | 35.9 | 67.6 | 73.1 | 101 | 34.4 | 2.76 | 54.6 | 72.5 | 27.5 | 15.7 | 75 | 32 | 0.917 | 33.3 | 56 | 3210 | 21.6 | 102.1 | 55.6 | -16.2 | 19.8 | 0 | 40.8 | 33.1
634024 | 424 | 45 | 1547 | 49.5 | 73.1 | 86.1 | 29.9 | 32.3 | 0.051 | 103.9 | 11.4 | 70 | 39.8 | 68.7 | 0.911 | 98.8 | 324.8 | 290.3 | 88.2 | 496.5 | 0.314 | 220.8 | 8.1 | 102 | 35.9 | 67.5 | 72.8 | 101 | 34.4 | 2.765 | 54.6 | 72.8 | 27.5 | 15.3 | 75 | 32 | 0.917 | 33.3 | 56 | 3230 | 21.6 | 102.1 | 55.6 | -16.2 | 20 | 0 | 40.8 | 33.1
634026 | 426 | 45 | 1548 | 49.5 | 73 | 86 | 29.9 | 32.3 | 0.051 | 103.9 | 11.4 | 70 | 39.9 | 68.8 | 0.912 | 98.8 | 325.7 | 291.1 | 88.1 | 496.3 | 0.315 | 220.4 | 8 | 102 | 35.9 | 67.5 | 72.7 | 101 | 34.4 | 2.754 | 54.6 | 72.7 | 27.5 | 15.3 | 75 | 32 | 0.915 | 32.9 | 54 | 3210 | 21.6 | 102.1 | 55.6 | -16.2 | 20.1 | 0 | 40.9 | 33.1
634028 | 428 | 45 | 1549 | 49.6 | 73 | 86 | 29.9 | 32.3 | 0.051 | 103.9 | 11.4 | 70 | 39.8 | 68.9 | 0.91 | 98.8 | 326.4 | 291.8 | 88 | 496 | 0.316 | 219.9 | 8.1 | 102 | 35.9 | 67.4 | 73.1 | 100.9 | 34.4 | 2.771 | 54.5 | 72.6 | 27.5 | 15.3 | 75 | 32 | 0.913 | 32.9 | 53 | 3260 | 21.6 | 102.1 | 55.6 | -16.1 | 20 | 0 | 40.9 | 33.1
634030 | 430 | 45 | 1549 | 49.5 | 72.9 | 85.9 | 29.9 | 32.4 | 0.049 | 103.9 | 11.4 | 70.1 | 39.8 | 69 | 0.909 | 98.8 | 326.7 | 292.1 | 87.9 | 495.8 | 0.313 | 219.6 | 8.1 | 102 | 35.9 | 67.4 | 72.7 | 100.9 | 34.4 | 2.781 | 54.6 | 72.8 | 27.5 | 15.3 | 75 | 32 | 0.915 | 33.3 | 53 | 3230 | 21.6 | 102.1 | 55.6 | -16.2 | 20.1 | 0 | 40.8 | 33.1
634032 | 432 | 45 | 1549 | 49.5 | 72.9 | 85.8 | 29.9 | 32.4 | 0.05 | 103.9 | 11.4 | 70 | 39.9 | 69.1 | 0.91 | 98.8 | 327 | 292.5 | 87.9 | 495.6 | 0.315 | 220.1 | 8.1 | 102 | 35.9 | 67.3 | 71.1 | 100.9 | 34.4 | 2.751 | 54.5 | 72.5 | 27.5 | 15.3 | 75 | 32 | 0.913 | 33.3 | 55 | 3130 | 21.6 | 102.1 | 55.6 | -16.2 | 20.1 | 0 | 40.7 | 33.1
634034 | 434 | 45 | 1548 | 49.5 | 72.8 | 85.8 | 29.9 | 32.4 | 0.049 | 103.9 | 11.4 | 70 | 39.9 | 69.1 | 0.909 | 98.8 | 327.1 | 292.6 | 87.9 | 495.4 | 0.315 | 220.1 | 8.1 | 102 | 35.9 | 67.3 | 69.6 | 100.9 | 34.4 | 2.755 | 54.5 | 71.3 | 27.5 | 15.3 | 75 | 32 | 0.914 | 33.3 | 53 | 3130 | 21.6 | 102.1 | 55.6 | -16.2 | 19.9 | 0 | 40.7 | 33.1
634036 | 436 | 45 | 1550 | 49.7 | 72.8 | 85.7 | 30 | 32.5 | 0.05 | 103.9 | 11.4 | 70 | 39.9 | 69 | 0.907 | 98.8 | 327.7 | 293.1 | 87.7 | 495.1 | 0.314 | 219.8 | 8.1 | 102 | 35.9 | 67.3 | 68.7 | 100.9 | 34.4 | 2.761 | 54.5 | 69.9 | 27.5 | 15.3 | 75 | 32 | 0.917 | 33.3 | 53 | 3160 | 21.6 | 102.1 | 55.6 | -16.2 | 20 | 0 | 40.7 | 33
634038 | 438 | 45 | 1549 | 49.6 | 72.7 | 85.6 | 30 | 32.5 | 0.051 | 103.9 | 11.4 | 70 | 39.9 | 68.8 | 0.909 | 98.8 | 328.2 | 293.6 | 87.7 | 494.9 | 0.313 | 220.2 | 8.1 | 102 | 35.9 | 67.2 | 67.6 | 100.9 | 34.4 | 2.776 | 54.5 | 68.9 | 27.5 | 15.3 | 75 | 32 | 0.914 | 32.9 | 55 | 3210 | 21.6 | 102.1 | 55.6 | -16.1 | 19.9 | 0 | 40.8 | 33.1
634040 | 440 | 45 | 1550 | 49.8 | 72.7 | 85.6 | 30 | 32.5 | 0.05 | 103.9 | 11.4 | 70 | 39.9 | 68.6 | 0.907 | 98.8 | 328.5 | 294 | 87.6 | 494.7 | 0.313 | 220.4 | 8.1 | 102 | 35.9 | 67.2 | 65.9 | 100.9 | 34.4 | 2.777 | 54.5 | 67.8 | 27.5 | 15.3 | 75 | 32 | 0.913 | 32.9 | 55 | 3160 | 21.6 | 102.1 | 55.7 | -16.2 | 20 | 0 | 40.7 | 33.1
634042 | 442 | 45 | 1550 | 49.8 | 72.6 | 85.5 | 30 | 32.5 | 0.049 | 104 | 11.4 | 70 | 39.9 | 68.4 | 0.907 | 98.8 | 328.9 | 294.4 | 87.6 | 494.4 | 0.314 | 220.4 | 8.1 | 102 | 35.9 | 67.1 | 64.1 | 100.9 | 34.4 | 2.776 | 54.5 | 66.2 | 27.5 | 15.3 | 75 | 32 | 0.913 | 32.9 | 55 | 3110 | 21.6 | 101.7 | 55.7 | -16.2 | 20 | 0 | 40.8 | 33.1
634044 | 444 | 45 | 1549 | 49.6 | 72.6 | 85.4 | 30 | 32.6 | 0.051 | 104 | 11.4 | 70 | 39.9 | 68 | 0.907 | 98.8 | 329.3 | 294.8 | 87.5 | 494.2 | 0.318 | 220.1 | 8.1 | 102 | 35.9 | 67.1 | 62.9 | 100.9 | 34.4 | 2.775 | 54.5 | 64.5 | 27.5 | 15.3 | 75 | 32 | 0.91 | 32.9 | 55 | 3160 | 21.6 | 102.1 | 55.6 | -16.2 | 19.9 | 0 | 40.7 | 33.1
634046 | 446 | 45 | 1549 | 49.5 | 72.5 | 85.4 | 30 | 32.6 | 0.051 | 104 | 11.4 | 70 | 39.8 | 67.7 | 0.906 | 98.8 | 329.7 | 295.2 | 87.5 | 494 | 0.321 | 219.6 | 8.1 | 101.9 | 35.9 | 67 | 62.7 | 100.9 | 34.4 | 2.777 | 54.5 | 63.3 | 27.5 | 15.3 | 75 | 32 | 0.907 | 33.3 | 56 | 3210 | 21.6 | 102.1 | 55.6 | -16.2 | 19.9 | 0 | 40.8 | 33.1
634048 | 448 | 45 | 1550 | 49.7 | 72.5 | 85.3 | 30 | 32.6 | 0.051 | 104 | 11.4 | 70 | 39.8 | 67.3 | 0.904 | 98.8 | 330 | 295.5 | 87.4 | 493.8 | 0.326 | 220.1 | 8.1 | 101.9 | 35.9 | 67 | 62.1 | 100.9 | 34.4 | 2.799 | 54.5 | 62.8 | 27.5 | 15.3 | 75 | 32 | 0.913 | 32.9 | 55 | 3230 | 21.6 | 102.1 | 55.6 | -16.2 | 20.1 | 0 | 40.8 | 33.1
634050 | 450 | 45 | 1549 | 49.6 | 72.4 | 85.2 | 30 | 32.6 | 0.05 | 104 | 11.4 | 70 | 39.9 | 67 | 0.904 | 98.8 | 330.7 | 296.2 | 87.4 | 493.5 | 0.326 | 220.9 | 8.1 | 101.9 | 35.9 | 66.9 | 61.5 | 100.9 | 34.4 | 2.773 | 54.5 | 62.3 | 27.5 | 15.3 | 75 | 32 | 0.907 | 33.3 | 55 | 3040 | 21.6 | 101.7 | 55.6 | -16.1 | 20.1 | 0 | 40.7 | 33.1
634052 | 452 | 45 | 1557 | 50.6 | 72.4 | 85.1 | 30 | 32.6 | 0.049 | 104.1 | 11.4 | 70 | 39.9 | 66.7 | 0.904 | 98.8 | 331.8 | 297.1 | 87.3 | 493.2 | 0.334 | 220.2 | 8.2 | 102 | 35.9 | 66.9 | 60.9 | 101 | 34.4 | 2.858 | 55.5 | 61.7 | 27.5 | 15.7 | 75 | 32 | 0.906 | 34.1 | 55 | 3280 | 21.6 | 102.1 | 55.6 | -16.1 | 20.2 | 0 | 40.7 | 33.1
634054 | 454 | 45 | 1560 | 51.6 | 72.3 | 85.1 | 30 | 32.7 | 0.049 | 104.2 | 11.4 | 70 | 40 | 66.4 | 0.903 | 98.8 | 333.4 | 298.5 | 87.2 | 493 | 0.336 | 219.7 | 8.3 | 102.1 | 35.9 | 66.9 | 60.8 | 101.1 | 34.3 | 2.886 | 55.7 | 61 | 27.5 | 15.7 | 75 | 32 | 0.906 | 34.1 | 55 | 3400 | 21.6 | 102.1 | 54.7 | -16.2 | 20.1 | 0 | 40.6 | 33.1
634056 | 456 | 45 | 1556 | 51.5 | 72.3 | 85 | 30 | 32.7 | 0.047 | 104.2 | 11.4 | 70 | 40 | 66.1 | 0.902 | 98.8 | 333.4 | 298.6 | 87.2 | 492.8 | 0.335 | 220.3 | 8.4 | 102.2 | 35.8 | 66.8 | 61.3 | 101.1 | 34.3 | 2.878 | 55.7 | 60.8 | 27.5 | 15.7 | 75 | 32 | 0.908 | 34.1 | 57 | 3180 | 21.6 | 102.1 | 55.5 | -16.2 | 20 | 0 | 40.6 | 33.1
634058 | 458 | 45 | 1556 | 51.4 | 72.2 | 85 | 30 | 32.7 | 0.048 | 104.2 | 11.4 | 70 | 40 | 65.8 | 0.903 | 98.8 | 333.2 | 298.6 | 87.2 | 492.6 | 0.334 | 220.2 | 8.4 | 102.2 | 35.8 | 66.8 | 62.7 | 101.1 | 34.3 | 2.885 | 55.8 | 61.2 | 27.5 | 15.7 | 74 | 32 | 0.907 | 34.1 | 55 | 3310 | 21.6 | 102.1 | 55.6 | -16.2 | 19.8 | 0 | 40.6 | 33.1
634060 | 460 | 45 | 1554 | 51.5 | 72.2 | 84.9 | 30 | 32.7 | 0.048 | 104.2 | 11.4 | 70 | 40.1 | 65.7 | 0.903 | 98.8 | 333.5 | 298.9 | 87.1 | 492.5 | 0.336 | 220 | 8.4 | 102.2 | 35.8 | 66.7 | 63.8 | 101.1 | 34.3 | 2.875 | 55.8 | 62.3 | 27.5 | 15.7 | 74 | 32 | 0.906 | 34.1 | 57 | 3230 | 21.6 | 102.4 | 55.5 | -16.2 | 19.9 | 0 | 40.6 | 33.1
634062 | 462 | 45 | 1549 | 51.1 | 72.2 | 84.8 | 30 | 32.7 | 0.049 | 104.1 | 11.4 | 70 | 40.1 | 65.6 | 0.9 | 98.8 | 333.5 | 299.1 | 87 | 492.3 | 0.33 | 220.7 | 8.4 | 102.2 | 35.8 | 66.7 | 65 | 101.1 | 34.3 | 2.871 | 55.3 | 63.4 | 27.5 | 15.3 | 74 | 32 | 0.902 | 34.1 | 56 | 3130 | 21.6 | 102.1 | 55.6 | -16.2 | 19.9 | 0 | 40.7 | 33.1
634064 | 464 | 45 | 1543 | 49.8 | 72.1 | 84.8 | 30 | 32.8 | 0.049 | 104 | 11.4 | 70 | 40 | 65.6 | 0.902 | 98.8 | 332 | 297.9 | 86.9 | 492.1 | 0.318 | 220.2 | 8.2 | 102 | 35.8 | 66.6 | 66.1 | 101 | 34.3 | 2.774 | 54.7 | 64.6 | 27.5 | 15.3 | 74 | 32 | 0.907 | 33.3 | 53 | 3310 | 21.6 | 102.1 | 55.6 | -16.2 | 19.9 | 0 | 40.7 | 33.1
634066 | 466 | 45 | 1543 | 49.6 | 72.1 | 84.7 | 30 | 32.8 | 0.051 | 104 | 11.4 | 70 | 40 | 65.7 | 0.901 | 98.8 | 332.1 | 298 | 86.9 | 491.9 | 0.319 | 220 | 8.1 | 101.9 | 35.8 | 66.6 | 67.1 | 100.9 | 34.3 | 2.782 | 54.6 | 65.7 | 27.5 | 15.3 | 74 | 32 | 0.904 | 33.3 | 56 | 3040 | 21.6 | 101.7 | 55.6 | -16.2 | 20 | 0 | 40.7 | 33
634068 | 468 | 45 | 1545 | 49.6 | 72 | 84.6 | 30 | 32.8 | 0.05 | 103.9 | 11.4 | 70 | 39.9 | 65.8 | 0.898 | 98.8 | 333 | 298.7 | 86.8 | 491.7 | 0.32 | 220.1 | 8.1 | 101.9 | 35.8 | 66.5 | 68 | 100.9 | 34.2 | 2.79 | 54.5 | 66.6 | 27.5 | 15.3 | 74 | 32 | 0.9 | 33.3 | 55 | 3130 | 21.6 | 102.1 | 55.6 | -16.2 | 20 | 0 | 40.6 | 33.1
634070 | 470 | 45 | 1547 | 49.6 | 72 | 84.6 | 30 | 32.9 | 0.051 | 104 | 11.4 | 70 | 39.9 | 65.9 | 0.899 | 98.8 | 333.7 | 299.5 | 86.8 | 491.4 | 0.322 | 220.1 | 8.1 | 101.9 | 35.8 | 66.5 | 69 | 100.9 | 34.2 | 2.776 | 54.5 | 67.5 | 27.5 | 15.3 | 74 | 32 | 0.904 | 33.3 | 55 | 3210 | 21.6 | 102.1 | 55.6 | -16.2 | 19.9 | 0 | 40.6 | 33.1
634072 | 472 | 45 | 1547 | 49.4 | 71.9 | 84.5 | 30 | 32.9 | 0.05 | 104 | 11.4 | 70 | 39.9 | 66.1 | 0.901 | 98.8 | 334.2 | 300 | 86.8 | 491.1 | 0.321 | 220.4 | 8 | 101.9 | 35.9 | 66.4 | 69.6 | 100.9 | 34.2 | 2.809 | 54.5 | 68.5 | 27.5 | 15.3 | 74 | 32 | 0.898 | 33.3 | 53 | 3310 | 21.6 | 102.1 | 55.6 | -16.1 | 20 | 0 | 40.6 | 33.1
634074 | 474 | 45 | 1550 | 49.8 | 71.9 | 84.5 | 30 | 32.9 | 0.051 | 104 | 11.4 | 70 | 39.9 | 66.3 | 0.895 | 98.8 | 335 | 300.6 | 86.7 | 490.9 | 0.324 | 220.8 | 8.1 | 101.9 | 35.8 | 66.4 | 69.7 | 100.8 | 34.2 | 2.809 | 54.5 | 69.1 | 27.5 | 15.3 | 74 | 32 | 0.901 | 32.9 | 55 | 3060 | 21.6 | 101.7 | 55.6 | -16.2 | 20.1 | 0 | 40.6 | 33.1
634076 | 476 | 45 | 1548 | 49.6 | 71.9 | 84.4 | 30 | 32.9 | 0.051 | 103.9 | 11.4 | 70 | 39.9 | 66.5 | 0.899 | 98.8 | 335.6 | 301.3 | 86.6 | 490.7 | 0.334 | 220.3 | 8.1 | 101.9 | 35.8 | 66.3 | 70 | 100.8 | 34.2 | 2.8 | 54.5 | 69.4 | 27.5 | 15.3 | 74 | 32 | 0.902 | 32.9 | 55 | 3130 | 21.6 | 102.1 | 55.7 | -16.2 | 20.1 | 0 | 40.5 | 33.1
634078 | 478 | 45 | 1548 | 49.5 | 71.8 | 84.3 | 30 | 32.9 | 0.052 | 103.9 | 11.4 | 70 | 39.8 | 66.6 | 0.896 | 98.8 | 336.1 | 301.7 | 86.5 | 490.4 | 0.345 | 220.8 | 8.1 | 101.9 | 35.8 | 66.3 | 70.5 | 100.8 | 34.2 | 2.792 | 54.4 | 69.7 | 27.5 | 15.3 | 74 | 32 | 0.9 | 33.3 | 55 | 3160 | 21.6 | 102.1 | 55.5 | -16.2 | 19.9 | 0 | 40.6 | 33.1
634080 | 480 | 45 | 1548 | 49.4 | 71.7 | 84.2 | 30 | 32.9 | 0.05 | 103.9 | 11.4 | 70 | 39.8 | 66.8 | 0.894 | 98.8 | 336.5 | 302.1 | 86.5 | 490.2 | 0.346 | 220.5 | 8 | 101.9 | 35.8 | 66.3 | 70.8 | 100.8 | 34.2 | 2.792 | 54.5 | 70.2 | 27.5 | 15.3 | 74 | 32 | 0.898 | 33.3 | 55 | 3310 | 21.6 | 101.7 | 55.5 | -16.2 | 19.9 | 0 | 40.6 | 33.1
634082 | 482 | 45 | 1548 | 49.3 | 71.7 | 84.1 | 30 | 32.9 | 0.051 | 103.9 | 11.4 | 70 | 39.8 | 67 | 0.894 | 98.8 | 337 | 302.6 | 86.5 | 489.9 | 0.348 | 220.5 | 8 | 101.8 | 35.7 | 66.2 | 71 | 100.8 | 34.2 | 2.798 | 54.5 | 70.5 | 27.5 | 15.3 | 74 | 32 | 0.899 | 33.3 | 56 | 3260 | 21.6 | 101.7 | 55.6 | -16.2 | 19.8 | 0 | 40.6 | 33.1
634084 | 484 | 45 | 1549 | 49.2 | 71.6 | 84.1 | 30 | 32.9 | 0.052 | 103.9 | 11.4 | 70 | 39.8 | 67.2 | 0.893 | 98.8 | 337.3 | 303 | 86.4 | 489.6 | 0.352 | 220.4 | 8 | 101.8 | 35.7 | 66.2 | 70.9 | 100.8 | 34.1 | 2.784 | 54.5 | 70.8 | 27.5 | 15.3 | 74 | 32 | 0.901 | 32.9 | 53 | 3160 | 21.6 | 101.7 | 55.7 | -16.1 | 19.9 | 0 | 40.6 | 33.1
634086 | 486 | 45 | 1549 | 49.2 | 71.6 | 84 | 30 | 32.9 | 0.051 | 103.9 | 11.4 | 70.1 | 39.9 | 67.3 | 0.891 | 98.8 | 337.7 | 303.4 | 86.3 | 489.4 | 0.352 | 220 | 8 | 101.8 | 35.7 | 66.1 | 70.6 | 100.8 | 34.1 | 2.804 | 54.5 | 70.7 | 27.5 | 15.3 | 74 | 32 | 0.898 | 33.3 | 54 | 3310 | 21.6 | 101.7 | 55.6 | -16.1 | 19.9 | 0 | 40.7 | 33.1
634088 | 488 | 45 | 1556 | 50.1 | 71.5 | 83.9 | 30 | 32.9 | 0.049 | 104 | 11.4 | 70.1 | 39.9 | 67.4 | 0.893 | 98.8 | 339 | 304.4 | 86.2 | 489.2 | 0.362 | 220.2 | 8.1 | 101.9 | 35.7 | 66.1 | 70.6 | 100.9 | 34.1 | 2.865 | 55.4 | 70.6 | 27 | 15.7 | 74 | 32 | 0.895 | 34.1 | 55 | 3380 | 21.6 | 102.1 | 55.6 | -16.2 | 20.1 | 0 | 40.5 | 33.1
634090 | 490 | 45 | 1556 | 50.7 | 71.5 | 83.9 | 30 | 32.9 | 0.048 | 104.1 | 11.4 | 70 | 40 | 67.5 | 0.892 | 98.8 | 340.1 | 305.6 | 86.1 | 489 | 0.363 | 220.4 | 8.2 | 102.1 | 35.7 | 66 | 70.5 | 101 | 34.1 | 2.896 | 55.6 | 70.5 | 27 | 15.7 | 74 | 32 | 0.896 | 34.1 | 54 | 3380 | 21.6 | 102.1 | 55.6 | -16.2 | 20 | 0 | 40.6 | 33.1
634092 | 492 | 45 | 1557 | 51 | 71.4 | 83.9 | 30 | 32.9 | 0.049 | 104.1 | 11.4 | 70 | 40 | 67.6 | 0.89 | 98.8 | 340.3 | 305.7 | 86.1 | 488.8 | 0.367 | 220 | 8.3 | 102.1 | 35.7 | 66 | 69 | 101.1 | 34.1 | 2.901 | 55.8 | 70.3 | 27 | 15.7 | 74 | 32 | 0.894 | 34.1 | 57 | 3330 | 21.6 | 102.1 | 55.6 | -16.2 | 20.1 | 0 | 40.4 | 33.1
634094 | 494 | 45 | 1555 | 51 | 71.4 | 83.8 | 30 | 32.9 | 0.048 | 104.1 | 11.4 | 70 | 40.1 | 67.6 | 0.891 | 98.8 | 340.5 | 306.1 | 86 | 488.7 | 0.364 | 220.2 | 8.3 | 102.1 | 35.7 | 65.9 | 67.4 | 101.1 | 34.1 | 2.887 | 55.8 | 69.1 | 27 | 15.7 | 74 | 32 | 0.894 | 34.1 | 57 | 3210 | 21.6 | 102.1 | 55.6 | -16.2 | 19.9 | 0 | 40.3 | 33.1
634096 | 496 | 45 | 1553 | 50.8 | 71.3 | 83.7 | 30 | 32.9 | 0.05 | 104.1 | 11.4 | 69.9 | 40.1 | 67.4 | 0.889 | 98.8 | 340.6 | 306.2 | 86 | 488.6 | 0.367 | 220.3 | 8.3 | 102.1 | 35.7 | 65.9 | 66.5 | 101.1 | 34.1 | 2.913 | 55.8 | 67.7 | 27 | 15.7 | 74 | 32 | 0.894 | 34.1 | 54 | 3480 | 21.6 | 102.1 | 55.5 | -16.2 | 19.9 | 0 | 40.4 | 33.1
634098 | 498 | 45 | 1554 | 51.2 | 71.3 | 83.6 | 30 | 32.9 | 0.048 | 104.1 | 11.4 | 69.9 | 40 | 67.3 | 0.89 | 98.8 | 340.9 | 306.5 | 85.9 | 488.5 | 0.368 | 220.2 | 8.3 | 102.1 | 35.7 | 65.8 | 65.4 | 101 | 34 | 2.892 | 55.7 | 66.7 | 27 | 15.7 | 74 | 32 | 0.898 | 34.1 | 57 | 3500 | 21.6 | 102.1 | 55.5 | -16.1 | 19.9 | 0 | 40.5 | 33.1
634100 | 500 | 45 | 1553 | 51.1 | 71.3 | 83.6 | 30 | 32.9 | 0.049 | 104.1 | 11.4 | 70 | 40.1 | 67.1 | 0.889 | 98.8 | 341.1 | 306.7 | 85.9 | 488.3 | 0.369 | 220.5 | 8.3 | 102.1 | 35.7 | 65.8 | 63.7 | 101 | 34 | 2.891 | 55.8 | 65.6 | 27 | 15.7 | 73 | 32 | 0.892 | 34.1 | 57 | 3380 | 21.6 | 102.1 | 55.6 | -16.2 | 20 | 0 | 40.5 | 33.1
634102 | 502 | 45 | 1549 | 50.9 | 71.2 | 83.5 | 30 | 32.9 | 0.05 | 104.1 | 11.4 | 70 | 40.1 | 66.8 | 0.889 | 98.8 | 341.1 | 306.9 | 85.8 | 488.2 | 0.37 | 220.7 | 8.3 | 102.1 | 35.7 | 65.8 | 62.2 | 101 | 34 | 2.89 | 55.8 | 64 | 27 | 15.7 | 73 | 32 | 0.89 | 34.1 | 56 | 3350 | 21.6 | 102.1 | 55.6 | -16.1 | 19.9 | 0 | 40.6 | 33.1
634104 | 504 | 45 | 1540 | 49.1 | 71.2 | 83.4 | 30 | 32.9 | 0.051 | 103.9 | 11.4 | 70 | 40 | 66.4 | 0.887 | 98.8 | 340 | 306.1 | 85.8 | 488 | 0.359 | 221 | 8.1 | 101.9 | 35.7 | 65.7 | 61.1 | 100.9 | 34 | 2.797 | 54.8 | 62.5 | 27 | 15.3 | 73 | 32 | 0.891 | 33.3 | 56 | 3090 | 21.6 | 101.7 | 55.5 | -16.2 | 19.9 | 0 | 40.5 | 33.1
634106 | 506 | 45 | 1542 | 49 | 71.2 | 83.4 | 30 | 32.9 | 0.051 | 103.9 | 11.4 | 70 | 40 | 66.1 | 0.887 | 98.8 | 339.9 | 306.1 | 85.7 | 487.8 | 0.359 | 220.4 | 8 | 101.9 | 35.7 | 65.7 | 60.7 | 100.8 | 34 | 2.803 | 54.7 | 61.4 | 27 | 15.3 | 73 | 32 | 0.889 | 33.3 | 55 | 3280 | 21.6 | 102.1 | 55.6 | -16.3 | 19.9 | 0 | 40.4 | 33.1
634108 | 508 | 45 | 1544 | 48.8 | 71.1 | 83.3 | 30 | 32.9 | 0.052 | 103.9 | 11.4 | 70 | 39.9 | 65.7 | 0.887 | 98.8 | 340.7 | 306.7 | 85.6 | 487.6 | 0.363 | 220.7 | 7.9 | 101.8 | 35.7 | 65.6 | 60.3 | 100.8 | 34 | 2.817 | 54.7 | 60.8 | 27 | 15.3 | 73 | 32 | 0.888 | 33.3 | 53 | 3330 | 21.6 | 101.7 | 55.6 | -16.1 | 20 | 0 | 40.4 | 33.1
634110 | 510 | 45 | 1544 | 48.6 | 71.1 | 83.2 | 30 | 32.9 | 0.051 | 103.9 | 11.4 | 70.1 | 39.8 | 65.4 | 0.887 | 98.8 | 341.5 | 307.4 | 85.6 | 487.4 | 0.358 | 220.7 | 7.9 | 101.9 | 35.7 | 65.6 | 59.6 | 100.8 | 34 | 2.814 | 54.6 | 60.4 | 27 | 15.7 | 73 | 32 | 0.887 | 33.3 | 56 | 3230 | 21.6 | 102.1 | 55.6 | -16.1 | 20.1 | 0 | 40.5 | 33.2
634112 | 512 | 45 | 1547 | 48.9 | 71 | 83.2 | 30 | 32.9 | 0.051 | 103.9 | 11.4 | 70 | 39.8 | 65.1 | 0.885 | 98.8 | 342.4 | 308.3 | 85.6 | 487.3 | 0.359 | 220.6 | 7.9 | 101.8 | 35.7 | 65.5 | 59.1 | 100.8 | 34 | 2.823 | 54.6 | 59.7 | 27 | 15.3 | 73 | 32 | 0.89 | 33.3 | 56 | 3230 | 21.6 | 101.7 | 55.6 | -16.2 | 20.1 | 0 | 40.4 | 33.1
634114 | 514 | 45 | 1549 | 49.1 | 70.9 | 83.1 | 30 | 32.9 | 0.052 | 103.9 | 11.4 | 70 | 39.8 | 64.8 | 0.885 | 98.8 | 343.2 | 309.1 | 85.5 | 487 | 0.36 | 220.1 | 8 | 101.8 | 35.7 | 65.5 | 58.9 | 100.8 | 34 | 2.825 | 54.6 | 59.2 | 27 | 15.3 | 73 | 32 | 0.892 | 33.3 | 54 | 3310 | 21.6 | 101.7 | 55.7 | -16.2 | 20.1 | 0 | 40.3 | 33.1
634116 | 516 | 45 | 1547 | 48.7 | 70.9 | 83 | 30 | 32.9 | 0.052 | 103.9 | 11.4 | 70 | 39.8 | 64.5 | 0.884 | 98.8 | 343.7 | 309.6 | 85.4 | 486.8 | 0.358 | 220.1 | 7.9 | 101.9 | 35.7 | 65.4 | 59.5 | 100.8 | 34 | 2.832 | 54.6 | 59 | 27 | 15.3 | 73 | 32 | 0.887 | 33.3 | 54 | 3280 | 21.6 | 101.7 | 55.6 | -16.2 | 19.9 | 0 | 40.3 | 33.1
634118 | 518 | 45 | 1561 | 50.8 | 70.9 | 83 | 30 | 32.9 | 0.05 | 104.1 | 11.4 | 70 | 39.9 | 64.2 | 0.883 | 98.8 | 345.9 | 311.4 | 85.4 | 486.6 | 0.372 | 220 | 8.2 | 102 | 35.7 | 65.4 | 60.6 | 100.9 | 34 | 2.936 | 55.6 | 59.4 | 27 | 15.7 | 73 | 32 | 0.887 | 34.1 | 57 | 3350 | 21.6 | 102.1 | 55.6 | -16.2 | 19.8 | 0 | 40.4 | 33.1
634120 | 520 | 45 | 1557 | 50.9 | 70.8 | 82.9 | 30 | 32.9 | 0.049 | 104.1 | 11.4 | 70 | 39.9 | 64.1 | 0.884 | 98.8 | 346.9 | 312.4 | 85.3 | 486.5 | 0.372 | 219.7 | 8.3 | 102.1 | 35.6 | 65.3 | 62 | 101 | 34 | 2.93 | 55.8 | 60.4 | 27 | 15.7 | 73 | 32 | 0.884 | 34.1 | 55 | 3310 | 21.6 | 102.1 | 55.6 | -16.1 | 19.9 | 0 | 40.4 | 33.1
634122 | 522 | 45 | 1557 | 51.1 | 70.8 | 82.9 | 30 | 32.9 | 0.05 | 104.1 | 11.4 | 70 | 40 | 64 | 0.882 | 98.8 | 347.1 | 312.6 | 85.3 | 486.3 | 0.374 | 220.2 | 8.3 | 102.1 | 35.6 | 65.3 | 63.2 | 101 | 34 | 2.941 | 55.8 | 61.6 | 27 | 15.7 | 73 | 32 | 0.885 | 34.1 | 57 | 3450 | 21.6 | 102.1 | 55.6 | -16.1 | 20 | 0 | 40.5 | 33.1
634124 | 524 | 45 | 1555 | 51 | 70.7 | 82.8 | 30 | 32.9 | 0.05 | 104.1 | 11.4 | 70 | 40 | 64.1 | 0.882 | 98.8 | 346.9 | 312.5 | 85.2 | 486.2 | 0.374 | 220.3 | 8.3 | 102.1 | 35.6 | 65.2 | 64.4 | 101 | 34 | 2.92 | 55.9 | 62.8 | 27 | 15.7 | 73 | 32 | 0.885 | 34.1 | 55 | 3550 | 21.6 | 102.1 | 55.6 | -16.1 | 20.1 | 0 | 40.5 | 33.1
634126 | 526 | 45 | 1554 | 51.1 | 70.7 | 82.7 | 30 | 32.9 | 0.05 | 104.1 | 11.4 | 70 | 40 | 64.2 | 0.883 | 98.8 | 347 | 312.6 | 85.2 | 486 | 0.375 | 220 | 8.3 | 102.1 | 35.6 | 65.2 | 65.1 | 101 | 34 | 2.913 | 55.9 | 63.9 | 26.5 | 15.7 | 73 | 32 | 0.883 | 34.1 | 57 | 3500 | 21.6 | 102.1 | 55.6 | -16.2 | 20 | 0 | 40.4 | 33.1
634128 | 528 | 45 | 1552 | 51.2 | 70.6 | 82.6 | 30 | 32.8 | 0.05 | 104.1 | 11.4 | 70 | 40 | 64.3 | 0.881 | 98.8 | 347.1 | 312.9 | 85.1 | 485.9 | 0.377 | 220.3 | 8.3 | 102.1 | 35.6 | 65.1 | 66.2 | 101 | 33.9 | 2.95 | 55.8 | 64.7 | 26.5 | 15.7 | 73 | 32 | 0.884 | 34.1 | 57 | 3480 | 21.6 | 102.1 | 55.6 | -16.2 | 20 | 0 | 40.4 | 33.1
634130 | 530 | 45 | 1540 | 49.1 | 70.6 | 82.6 | 30 | 32.8 | 0.052 | 103.9 | 11.4 | 70.1 | 40 | 64.4 | 0.88 | 98.8 | 345.3 | 311.5 | 85 | 485.7 | 0.364 | 220.5 | 8.1 | 101.9 | 35.6 | 65.1 | 66.9 | 100.9 | 33.9 | 2.86 | 54.9 | 65.7 | 27 | 15.3 | 73 | 32 | 0.881 | 33.3 | 56 | 3260 | 21.6 | 102.1 | 55.6 | -16.2 | 19.9 | 0 | 40.4 | 33.1
634132 | 532 | 45 | 1542 | 48.8 | 70.5 | 82.5 | 30 | 32.8 | 0.052 | 103.9 | 11.4 | 70.1 | 40 | 64.6 | 0.881 | 98.8 | 345.3 | 311.6 | 85 | 485.5 | 0.362 | 220.2 | 8 | 101.9 | 35.6 | 65.1 | 67.5 | 100.8 | 33.9 | 2.843 | 54.8 | 66.5 | 27 | 15.3 | 73 | 32 | 0.882 | 33.3 | 54 | 3330 | 21.6 | 102.1 | 55.6 | -16.1 | 20.1 | 0 | 40.3 | 33.1
634134 | 534 | 45 | 1546 | 49.2 | 70.5 | 82.4 | 30 | 32.8 | 0.051 | 103.9 | 11.4 | 70 | 39.9 | 64.8 | 0.879 | 98.8 | 346.7 | 312.7 | 84.9 | 485.3 | 0.364 | 219.9 | 8 | 101.8 | 35.6 | 65 | 67.8 | 100.8 | 33.8 | 2.857 | 54.7 | 67.1 | 27 | 15.7 | 73 | 32 | 0.882 | 33.3 | 56 | 3310 | 21.6 | 101.7 | 55.6 | -16.1 | 20.1 | 0 | 40.3 | 33.1
634136 | 536 | 45 | 1547 | 49 | 70.5 | 82.4 | 30 | 32.8 | 0.051 | 103.9 | 11.4 | 70 | 39.8 | 65 | 0.877 | 98.8 | 347.2 | 313.2 | 84.8 | 485.1 | 0.364 | 219.7 | 7.9 | 101.8 | 35.6 | 65 | 68.2 | 100.8 | 33.8 | 2.881 | 54.7 | 67.5 | 27 | 15.7 | 73 | 32 | 0.88 | 33.3 | 54 | 3350 | 21.6 | 101.7 | 55.6 | -16.2 | 20.1 | 0 | 40.3 | 33.1
634138 | 538 | 45 | 1547 | 48.9 | 70.4 | 82.3 | 30 | 32.8 | 0.051 | 103.9 | 11.4 | 70 | 39.8 | 65.2 | 0.878 | 98.8 | 348 | 314 | 84.8 | 484.9 | 0.362 | 219.8 | 7.9 | 101.8 | 35.6 | 64.9 | 68.7 | 100.8 | 33.8 | 2.866 | 54.7 | 67.9 | 27 | 15.7 | 73 | 32 | 0.881 | 33.3 | 53 | 3400 | 21.6 | 101.7 | 55.6 | -16.1 | 19.8 | 0 | 40.3 | 33.1
634140 | 540 | 45 | 1549 | 49 | 70.4 | 82.3 | 30 | 32.7 | 0.051 | 103.9 | 11.4 | 70 | 39.8 | 65.4 | 0.876 | 98.8 | 348.6 | 314.6 | 84.7 | 484.7 | 0.363 | 220.3 | 7.9 | 101.8 | 35.6 | 64.9 | 68.9 | 100.8 | 33.9 | 2.861 | 54.6 | 68.3 | 27 | 15.7 | 73 | 32 | 0.881 | 33.3 | 53 | 3430 | 21.6 | 101.7 | 55.6 | -16.1 | 19.8 | 0 | 40.3 | 33.1
634142 | 542 | 45 | 1558 | 50.3 | 70.3 | 82.2 | 30 | 32.7 | 0.05 | 104 | 11.4 | 70 | 39.9 | 65.5 | 0.875 | 98.8 | 350.6 | 316.2 | 84.6 | 484.5 | 0.371 | 219.9 | 8.1 | 101.9 | 35.6 | 64.8 | 69.1 | 100.9 | 33.9 | 2.96 | 55.6 | 68.6 | 26.5 | 15.7 | 72 | 32 | 0.88 | 34.1 | 57 | 3530 | 21.6 | 101.7 | 55.6 | -16.2 | 19.8 | 0 | 40.3 | 33.1
634144 | 544 | 45 | 1559 | 51 | 70.2 | 82.1 | 30 | 32.7 | 0.049 | 104.1 | 11.4 | 70 | 39.9 | 65.7 | 0.876 | 98.8 | 352.2 | 317.7 | 84.6 | 484.3 | 0.371 | 219.6 | 8.2 | 102 | 35.6 | 64.8 | 68.4 | 101 | 33.8 | 2.98 | 55.8 | 68.8 | 26.5 | 15.7 | 72 | 32 | 0.876 | 34.1 | 55 | 3570 | 21.6 | 102.1 | 55.6 | -16.1 | 19.9 | 0 | 40.3 | 33.1
634146 | 546 | 45 | 1559 | 51.4 | 70.2 | 82.1 | 30 | 32.7 | 0.048 | 104.1 | 11.4 | 70 | 40 | 65.8 | 0.875 | 98.8 | 353 | 318.4 | 84.5 | 484.2 | 0.37 | 219.5 | 8.4 | 102.1 | 35.6 | 64.7 | 68.4 | 101 | 33.8 | 2.987 | 55.8 | 68.4 | 26.5 | 15.7 | 72 | 32 | 0.881 | 34.1 | 57 | 3280 | 21.6 | 102.1 | 55.6 | -16.1 | 20 | 0 | 40.4 | 33.1
634148 | 548 | 45 | 1555 | 51.2 | 70.1 | 82 | 30 | 32.7 | 0.049 | 104.1 | 11.4 | 70 | 40 | 65.9 | 0.874 | 98.8 | 352.7 | 318.3 | 84.5 | 484 | 0.375 | 219.6 | 8.4 | 102.1 | 35.6 | 64.7 | 68.6 | 101 | 33.8 | 2.958 | 55.8 | 68.3 | 26.5 | 15.7 | 72 | 32 | 0.88 | 34.1 | 55 | 3430 | 21.6 | 102.1 | 55.6 | -16.2 | 20.1 | 0 | 40.4 | 33.1
634150 | 550 | 45 | 1554 | 51 | 70.1 | 81.9 | 30 | 32.7 | 0.048 | 104.1 | 11.4 | 70 | 40 | 66 | 0.873 | 98.8 | 352.4 | 318.2 | 84.5 | 483.9 | 0.374 | 219.1 | 8.3 | 102.1 | 35.5 | 64.6 | 68 | 101 | 33.8 | 2.987 | 55.9 | 68.4 | 26.5 | 15.7 | 72 | 32 | 0.874 | 34.1 | 57 | 3350 | 21.6 | 102.1 | 55.6 | -16.2 | 20.1 | 0 | 40.3 | 33.1
634152 | 552 | 45 | 1552 | 50.9 | 70.1 | 81.8 | 30 | 32.6 | 0.05 | 104.1 | 11.4 | 70 | 40 | 66 | 0.873 | 98.8 | 352.4 | 318.3 | 84.5 | 483.7 | 0.373 | 219.3 | 8.3 | 102.1 | 35.5 | 64.6 | 66.4 | 101 | 33.8 | 2.971 | 56 | 67.9 | 26.5 | 15.7 | 72 | 32 | 0.874 | 34.1 | 57 | 3380 | 21.6 | 102.1 | 55.5 | -16.2 | 20 | 0 | 40.2 | 33.1
634154 | 554 | 45 | 1549 | 50.8 | 70 | 81.8 | 30 | 32.6 | 0.05 | 104.1 | 11.4 | 70 | 40.1 | 65.9 | 0.873 | 98.8 | 352.6 | 318.5 | 84.3 | 483.6 | 0.375 | 219.1 | 8.3 | 102.1 | 35.5 | 64.6 | 64.6 | 101 | 33.8 | 2.969 | 56 | 66.5 | 26.5 | 15.7 | 72 | 32 | 0.875 | 34.5 | 55 | 3570 | 21.6 | 102.1 | 55.6 | -16.2 | 19.8 | 0 | 40.1 | 33.1
634156 | 556 | 45 | 1552 | 51.1 | 70 | 81.7 | 30 | 32.6 | 0.049 | 104.1 | 11.4 | 70 | 40 | 65.8 | 0.871 | 98.8 | 353.1 | 318.9 | 84.2 | 483.4 | 0.374 | 219.9 | 8.3 | 102.1 | 35.5 | 64.5 | 63.8 | 101 | 33.8 | 2.968 | 56 | 64.9 | 26.5 | 15.7 | 72 | 32 | 0.875 | 34.1 | 55 | 3600 | 21.6 | 102.4 | 55.6 | -16.1 | 20 | 0 | 40.1 | 33.1
634158 | 558 | 45 | 1551 | 51 | 70 | 81.6 | 30 | 32.6 | 0.049 | 104.1 | 11.4 | 70 | 40 | 65.6 | 0.872 | 98.8 | 353.8 | 319.7 | 84.2 | 483.3 | 0.374 | 220.1 | 8.3 | 102.1 | 35.4 | 64.5 | 62.5 | 101 | 33.8 | 2.978 | 55.9 | 64 | 26.5 | 15.7 | 72 | 32 | 0.875 | 34.1 | 55 | 3550 | 21.6 | 102.1 | 55.6 | -16.1 | 19.9 | 0 | 40.3 | 33.1
634160 | 560 | 45 | 1541 | 49.2 | 69.9 | 81.6 | 30 | 32.6 | 0.05 | 103.9 | 11.4 | 70 | 39.9 | 65.3 | 0.87 | 98.8 | 352.2 | 318.6 | 84.1 | 483.1 | 0.361 | 219.6 | 8.1 | 102 | 35.4 | 64.4 | 61.1 | 100.9 | 33.7 | 2.886 | 55 | 62.8 | 26.5 | 15.7 | 72 | 32 | 0.875 | 33.3 | 54 | 3380 | 21.6 | 102.1 | 55.5 | -16.2 | 20 | 0 | 40.3 | 33.1
634162 | 562 | 45 | 1543 | 49.3 | 69.9 | 81.5 | 30 | 32.5 | 0.05 | 103.9 | 11.4 | 70 | 39.9 | 65 | 0.869 | 98.8 | 352.5 | 318.8 | 84 | 482.9 | 0.361 | 220 | 8 | 101.8 | 35.4 | 64.4 | 59.8 | 100.8 | 33.8 | 2.895 | 54.8 | 61.4 | 26.5 | 15.7 | 72 | 32 | 0.872 | 33.3 | 56 | 3280 | 21.6 | 102.1 | 55.6 | -16.2 | 20 | 0 | 40.3 | 33.1
634164 | 564 | 45 | 1543 | 48.8 | 69.8 | 81.4 | 30 | 32.5 | 0.051 | 103.9 | 11.4 | 70 | 39.8 | 64.7 | 0.869 | 98.8 | 353 | 319.3 | 84.1 | 482.7 | 0.359 | 219.4 | 8 | 101.8 | 35.4 | 64.3 | 58.9 | 100.8 | 33.7 | 2.9 | 54.8 | 60.1 | 26.5 | 15.7 | 72 | 32 | 0.874 | 33.3 | 54 | 3400 | 21.6 | 101.7 | 55.5 | -16.2 | 19.9 | 0 | 40.2 | 33.1
634166 | 566 | 45 | 1546 | 48.9 | 69.7 | 81.4 | 30 | 32.5 | 0.05 | 103.9 | 11.4 | 70 | 39.8 | 64.3 | 0.867 | 98.8 | 353.7 | 319.9 | 84 | 482.5 | 0.361 | 220.3 | 7.9 | 101.8 | 35.4 | 64.3 | 58.7 | 100.8 | 33.7 | 2.91 | 54.8 | 59.2 | 26.5 | 15.7 | 72 | 32 | 0.874 | 33.3 | 56 | 3210 | 21.6 | 101.7 | 55.6 | -16.2 | 19.9 | 0 | 40.2 | 33.1
634168 | 568 | 45 | 1546 | 48.7 | 69.7 | 81.3 | 30 | 32.5 | 0.052 | 103.9 | 11.4 | 70 | 39.8 | 64 | 0.866 | 98.8 | 354.5 | 320.7 | 83.9 | 482.3 | 0.359 | 219.9 | 7.9 | 101.8 | 35.4 | 64.2 | 58.4 | 100.8 | 33.7 | 2.897 | 54.7 | 58.8 | 26.5 | 15.7 | 72 | 32 | 0.87 | 33.3 | 56 | 3280 | 21.6 | 101.7 | 55.6 | -16.2 | 20.1 | 0 | 40.3 | 33.1
634170 | 570 | 45 | 1546 | 48.7 | 69.7 | 81.3 | 30 | 32.4 | 0.051 | 103.9 | 11.4 | 70 | 39.8 | 63.7 | 0.867 | 98.8 | 355.3 | 321.5 | 83.9 | 482.1 | 0.361 | 220.1 | 7.9 | 101.9 | 35.4 | 64.2 | 57.8 | 100.8 | 33.7 | 2.904 | 54.8 | 58.5 | 26.5 | 15.7 | 72 | 32 | 0.871 | 33.3 | 53 | 3350 | 21.6 | 101.7 | 55.7 | -16.1 | 20 | 0 | 40.2 | 33.1
634172 | 572 | 45 | 1548 | 48.8 | 69.6 | 81.2 | 30 | 32.4 | 0.05 | 103.9 | 11.4 | 70 | 39.9 | 63.4 | 0.866 | 98.8 | 356.2 | 322.3 | 83.8 | 481.9 | 0.36 | 220.6 | 8 | 101.8 | 35.4 | 64.1 | 57.4 | 100.8 | 33.7 | 2.916 | 54.7 | 57.9 | 26.5 | 15.7 | 72 | 32 | 0.87 | 33.3 | 56 | 3400 | 21.6 | 101.7 | 55.6 | -16.2 | 20.1 | 0 | 40.1 | 33.1
634174 | 574 | 45 | 1548 | 48.6 | 69.6 | 81.1 | 30 | 32.4 | 0.05 | 103.9 | 11.4 | 70 | 39.9 | 63.1 | 0.864 | 98.8 | 356.5 | 322.6 | 83.7 | 481.7 | 0.36 | 219.7 | 7.9 | 101.9 | 35.4 | 64.1 | 57.3 | 100.8 | 33.7 | 2.926 | 54.8 | 57.5 | 26.5 | 15.7 | 72 | 32 | 0.868 | 33.3 | 56 | 3230 | 21.6 | 101.7 | 55.7 | -16.3 | 20.1 | 0 | 40 | 33.1
634176 | 576 | 45 | 1558 | 50.6 | 69.5 | 81 | 30 | 32.4 | 0.048 | 104.1 | 11.4 | 70.1 | 39.9 | 62.8 | 0.865 | 98.8 | 359.1 | 324.7 | 83.6 | 481.5 | 0.37 | 219.1 | 8.1 | 102 | 35.4 | 64 | 57.9 | 100.9 | 33.6 | 3.023 | 55.8 | 57.3 | 26.5 | 15.7 | 72 | 32 | 0.868 | 34.5 | 54 | 3750 | 21.6 | 102.1 | 55.7 | -16.2 | 19.9 | 0 | 40.1 | 33.1
634178 | 578 | 45 | 1558 | 50.8 | 69.4 | 81 | 30 | 32.4 | 0.049 | 104.1 | 11.4 | 70.1 | 40 | 62.6 | 0.864 | 98.8 | 360.1 | 325.7 | 83.6 | 481.4 | 0.371 | 219.2 | 8.3 | 102 | 35.4 | 64 | 59.1 | 101 | 33.6 | 3.025 | 55.8 | 57.8 | 26.5 | 15.7 | 72 | 32 | 0.867 | 34.1 | 57 | 3650 | 21.6 | 102.1 | 55.6 | -16.2 | 19.8 | 0 | 40.1 | 33.1
634180 | 580 | 45 | 1557 | 51 | 69.4 | 80.9 | 30 | 32.3 | 0.048 | 104.1 | 11.4 | 70 | 40.1 | 62.5 | 0.862 | 98.8 | 360.2 | 325.9 | 83.6 | 481.3 | 0.373 | 219.6 | 8.3 | 102.1 | 35.4 | 63.9 | 60.5 | 101 | 33.6 | 3.038 | 55.9 | 58.8 | 26 | 15.7 | 72 | 32 | 0.866 | 34.5 | 55 | 3650 | 21.6 | 102.1 | 55.6 | -16.1 | 19.9 | 0 | 40.1 | 33.1
634182 | 582 | 45 | 1554 | 50.9 | 69.4 | 80.9 | 30 | 32.3 | 0.048 | 104.1 | 11.5 | 70 | 40.1 | 62.5 | 0.863 | 98.8 | 360.2 | 326 | 83.5 | 481.2 | 0.372 | 219.2 | 8.3 | 102.1 | 35.4 | 63.9 | 61.7 | 101 | 33.6 | 3.031 | 56 | 60.1 | 26 | 15.7 | 72 | 32 | 0.865 | 34.5 | 57 | 3400 | 21.6 | 102.1 | 55.6 | -16.1 | 19.9 | 0 | 40.2 | 33.1
634184 | 584 | 45 | 1554 | 51.1 | 69.3 | 80.8 | 30 | 32.3 | 0.048 | 104.1 | 11.4 | 70 | 40.1 | 62.5 | 0.862 | 98.8 | 360.2 | 326 | 83.4 | 481.1 | 0.375 | 219.5 | 8.3 | 102.1 | 35.4 | 63.9 | 62.4 | 101 | 33.6 | 3.014 | 56 | 61.2 | 26 | 15.7 | 72 | 32 | 0.864 | 34.5 | 55 | 3650 | 21.6 | 102.1 | 55.6 | -16.2 | 20.1 | 0 | 40.2 | 33.1
634186 | 586 | 45 | 1552 | 50.9 | 69.3 | 80.7 | 30 | 32.3 | 0.048 | 104.1 | 11.4 | 70 | 40.1 | 62.6 | 0.86 | 98.8 | 360.2 | 326.1 | 83.3 | 480.9 | 0.374 | 219.8 | 8.3 | 102.1 | 35.4 | 63.8 | 63.4 | 101 | 33.5 | 3.033 | 56.1 | 62.1 | 26 | 15.7 | 71 | 32 | 0.866 | 34.1 | 55 | 3550 | 21.6 | 102.1 | 55.7 | -16.2 | 20 | 0 | 40.2 | 33.1
634188 | 588 | 45 | 1551 | 50.7 | 69.2 | 80.7 | 30 | 32.2 | 0.049 | 104.1 | 11.4 | 70 | 40.1 | 62.7 | 0.861 | 98.8 | 360.4 | 326.5 | 83.3 | 480.8 | 0.376 | 219.3 | 8.3 | 102.1 | 35.4 | 63.8 | 64.6 | 101 | 33.5 | 3.027 | 56.1 | 63 | 26 | 15.7 | 71 | 32 | 0.862 | 34.5 | 55 | 3620 | 21.6 | 102.1 | 55.6 | -16.2 | 20.1 | 0 | 40 | 33.1
634190 | 590 | 45 | 1545 | 50 | 69.2 | 80.6 | 30 | 32.2 | 0.051 | 104 | 11.4 | 69.9 | 40 | 62.9 | 0.86 | 98.8 | 360.4 | 326.6 | 83.3 | 480.7 | 0.371 | 220.1 | 8.2 | 102 | 35.4 | 63.7 | 65.2 | 100.9 | 33.5 | 2.969 | 55.3 | 64 | 26.5 | 15.7 | 71 | 32 | 0.864 | 33.3 | 54 | 3430 | 21.6 | 101.7 | 55.6 | -16.2 | 19.9 | 0 | 40.1 | 33.1
634192 | 592 | 45 | 1540 | 49 | 69.1 | 80.5 | 30 | 32.2 | 0.052 | 103.9 | 11.4 | 69.9 | 40 | 63.1 | 0.859 | 98.8 | 359.2 | 325.5 | 83.3 | 480.5 | 0.366 | 219.4 | 8 | 101.9 | 35.4 | 63.7 | 65.8 | 100.8 | 33.5 | 2.929 | 55 | 64.8 | 26.5 | 15.7 | 71 | 32 | 0.863 | 33.3 | 54 | 3570 | 21.6 | 101.7 | 55.6 | -16.1 | 20 | 0 | 40.1 | 33.1
634194 | 594 | 45 | 1543 | 48.9 | 69.1 | 80.4 | 30 | 32.1 | 0.051 | 103.9 | 11.4 | 70 | 39.9 | 63.3 | 0.858 | 98.8 | 359.7 | 326 | 83.1 | 480.3 | 0.366 | 219.7 | 8 | 101.8 | 35.4 | 63.6 | 66 | 100.8 | 33.5 | 2.943 | 54.9 | 65.4 | 26.5 | 15.7 | 71 | 31 | 0.861 | 33.3 | 54 | 3400 | 21.6 | 101.7 | 55.6 | -16.1 | 20.1 | 0 | 40.1 | 33.1
634196 | 596 | 45 | 1544 | 48.7 | 69.1 | 80.4 | 30 | 32.1 | 0.05 | 103.9 | 11.4 | 70 | 39.9 | 63.5 | 0.857 | 98.8 | 360.5 | 326.8 | 83.1 | 480.1 | 0.365 | 219.6 | 7.9 | 101.8 | 35.4 | 63.6 | 66.3 | 100.8 | 33.4 | 2.961 | 54.9 | 65.8 | 26 | 15.7 | 71 | 31 | 0.861 | 33.3 | 54 | 3550 | 21.6 | 101.7 | 55.6 | -16.2 | 20.1 | 0 | 40 | 33.1
634198 | 598 | 45 | 1544 | 48.6 | 69 | 80.3 | 30 | 32.1 | 0.049 | 103.9 | 11.4 | 70 | 39.9 | 63.7 | 0.855 | 98.8 | 361.2 | 327.5 | 83 | 479.9 | 0.364 | 219.8 | 7.9 | 101.8 | 35.4 | 63.5 | 66.7 | 100.8 | 33.4 | 2.957 | 54.9 | 66.1 | 26 | 15.7 | 71 | 31 | 0.864 | 33.7 | 56 | 3430 | 21.6 | 101.7 | 55.6 | -16.2 | 19.8 | 0 | 40 | 33.1
634200 | 600 | 45 | 1548 | 48.9 | 69 | 80.2 | 30 | 32.1 | 0.051 | 103.9 | 11.4 | 70 | 40 | 63.8 | 0.856 | 98.8 | 362.2 | 328.4 | 83 | 479.8 | 0.366 | 219.1 | 7.9 | 101.8 | 35.4 | 63.5 | 67.2 | 100.8 | 33.4 | 2.949 | 54.9 | 66.4 | 26 | 15.7 | 71 | 31 | 0.862 | 33.7 | 54 | 3450 | 21.6 | 101.7 | 55.6 | -16.2 | 19.9 | 0 | 40.1 | 33.1
634202 | 602 | 45 | 1556 | 50.1 | 68.9 | 80.2 | 30 | 32.1 | 0.049 | 104 | 11.4 | 70 | 40 | 64 | 0.855 | 98.8 | 363.9 | 329.9 | 82.9 | 479.6 | 0.374 | 219.5 | 8.1 | 101.9 | 35.4 | 63.5 | 67.1 | 100.9 | 33.5 | 3.046 | 55.7 | 66.8 | 26 | 15.7 | 71 | 31 | 0.859 | 34.5 | 55 | 3620 | 21.6 | 102.1 | 55.6 | -16.1 | 19.8 | 0 | 40.1 | 33.1
634204 | 604 | 45 | 1560 | 50.9 | 68.8 | 80.1 | 30 | 32 | 0.048 | 104.1 | 11.4 | 70 | 40.1 | 64.2 | 0.854 | 98.8 | 365.7 | 331.5 | 82.9 | 479.4 | 0.376 | 219.4 | 8.2 | 102 | 35.4 | 63.4 | 66.4 | 101 | 33.5 | 3.07 | 55.9 | 66.8 | 26 | 15.7 | 71 | 31 | 0.858 | 34.1 | 57 | 3600 | 21.6 | 102.1 | 55.6 | -16.1 | 20 | 0 | 40.1 | 33.1
634206 | 606 | 45 | 1556 | 50.8 | 68.8 | 80.1 | 30 | 32 | 0.049 | 104.1 | 11.4 | 70 | 40.1 | 64.3 | 0.853 | 98.8 | 365.8 | 331.8 | 82.8 | 479.3 | 0.379 | 219.4 | 8.3 | 102.1 | 35.4 | 63.4 | 66.2 | 101 | 33.5 | 3.06 | 56 | 66.4 | 26 | 15.7 | 71 | 31 | 0.86 | 34.5 | 55 | 3620 | 21.6 | 102.1 | 55.6 | -16.1 | 20 | 0 | 40.2 | 33.1
634208 | 608 | 45 | 1553 | 50.5 | 68.7 | 80 | 30 | 32 | 0.049 | 104.1 | 11.4 | 70 | 40.2 | 64.3 | 0.854 | 98.8 | 365.6 | 331.7 | 82.7 | 479.2 | 0.377 | 219.7 | 8.3 | 102.1 | 35.4 | 63.3 | 66.2 | 101 | 33.4 | 3.045 | 56 | 66.1 | 26 | 15.7 | 71 | 31 | 0.858 | 34.5 | 57 | 3700 | 21.6 | 102.1 | 55.6 | -16.2 | 20.2 | 0 | 40 | 33.1
634210 | 610 | 45 | 1552 | 50.6 | 68.7 | 79.9 | 30 | 31.9 | 0.049 | 104.1 | 11.4 | 70 | 40.2 | 64.4 | 0.852 | 98.8 | 366.1 | 332.1 | 82.6 | 479.1 | 0.378 | 220 | 8.3 | 102.1 | 35.4 | 63.3 | 65.5 | 101 | 33.4 | 3.057 | 56 | 66.1 | 26 | 15.7 | 71 | 31 | 0.855 | 34.5 | 57 | 3450 | 21.6 | 102.1 | 55.6 | -16.2 | 20.1 | 0 | 40 | 33.1
634212 | 612 | 45 | 1555 | 51.2 | 68.7 | 79.8 | 30 | 31.9 | 0.05 | 104.1 | 11.5 | 70 | 40.2 | 64.4 | 0.851 | 98.8 | 366.5 | 332.5 | 82.6 | 478.9 | 0.381 | 219.8 | 8.3 | 102.1 | 35.4 | 63.2 | 63.6 | 101 | 33.4 | 3.062 | 56 | 65.4 | 26 | 15.7 | 71 | 31 | 0.858 | 34.5 | 55 | 3750 | 21.6 | 102.1 | 55.6 | -16.2 | 20.1 | 0 | 39.9 | 33.1
634214 | 614 | 45 | 1551 | 50.8 | 68.6 | 79.8 | 30 | 31.9 | 0.048 | 104.1 | 11.5 | 70 | 40.2 | 64.3 | 0.852 | 98.8 | 366.4 | 332.5 | 82.5 | 478.8 | 0.378 | 219.1 | 8.3 | 102.1 | 35.4 | 63.2 | 61.9 | 101 | 33.4 | 3.05 | 56 | 63.9 | 26 | 15.7 | 71 | 31 | 0.857 | 34.5 | 55 | 3820 | 21.6 | 102.1 | 55.5 | -16.2 | 19.9 | 0 | 39.9 | 33.1
634216 | 616 | 45 | 1552 | 50.9 | 68.6 | 79.7 | 30 | 31.9 | 0.049 | 104.1 | 11.5 | 70 | 40.1 | 64.1 | 0.852 | 98.8 | 366.8 | 333 | 82.5 | 478.6 | 0.379 | 218.8 | 8.3 | 102.1 | 35.4 | 63.1 | 61.2 | 101 | 33.4 | 3.036 | 56 | 62.3 | 26 | 15.7 | 71 | 31 | 0.856 | 34.5 | 57 | 3550 | 21.6 | 102.1 | 55.6 | -16.1 | 19.9 | 0 | 39.9 | 33.1
634218 | 618 | 45 | 1550 | 50.6 | 68.5 | 79.7 | 30 | 31.9 | 0.049 | 104.1 | 11.5 | 70 | 40.1 | 63.9 | 0.849 | 98.8 | 367 | 333.2 | 82.4 | 478.5 | 0.375 | 218.9 | 8.3 | 102.1 | 35.4 | 63.1 | 60.2 | 101 | 33.3 | 3.072 | 56.1 | 61.4 | 26 | 15.7 | 71 | 31 | 0.853 | 34.5 | 57 | 3770 | 21.6 | 102.1 | 55.6 | -16.1 | 19.9 | 0 | 40 | 33.1
634220 | 620 | 45 | 1542 | 49.5 | 68.5 | 79.6 | 30 | 31.8 | 0.051 | 103.9 | 11.5 | 70 | 40 | 63.6 | 0.85 | 98.8 | 366.5 | 332.9 | 82.5 | 478.3 | 0.372 | 219.3 | 8.2 | 102 | 35.4 | 63 | 59 | 101 | 33.3 | 2.987 | 55.2 | 60.4 | 26 | 15.7 | 71 | 31 | 0.855 | 33.3 | 56 | 3330 | 21.6 | 102.1 | 55.6 | -16.2 | 19.9 | 0 | 40 | 33.1
634222 | 622 | 45 | 1542 | 49 | 68.5 | 79.5 | 30 | 31.8 | 0.05 | 103.9 | 11.5 | 70 | 39.9 | 63.3 | 0.85 | 98.8 | 366 | 332.5 | 82.3 | 478.2 | 0.367 | 219.4 | 8 | 101.9 | 35.4 | 63 | 57.8 | 100.8 | 33.3 | 2.964 | 55 | 59.2 | 26 | 15.7 | 71 | 31 | 0.856 | 33.7 | 54 | 3600 | 21.6 | 101.7 | 55.6 | -16.2 | 20 | 0 | 40 | 33.1
634224 | 624 | 45 | 1542 | 48.8 | 68.4 | 79.4 | 30 | 31.8 | 0.051 | 103.9 | 11.5 | 70 | 39.9 | 63 | 0.847 | 98.8 | 366.6 | 333.1 | 82.2 | 478 | 0.365 | 218.8 | 7.9 | 101.8 | 35.4 | 62.9 | 57 | 100.8 | 33.3 | 2.995 | 54.9 | 58.1 | 26 | 15.7 | 70 | 31 | 0.85 | 33.7 | 56 | 3350 | 21.6 | 101.7 | 55.6 | -16.2 | 19.8 | 0 | 40 | 33.1
634226 | 626 | 45 | 1545 | 48.8 | 68.3 | 79.4 | 30 | 31.8 | 0.052 | 103.9 | 11.5 | 70 | 39.9 | 62.6 | 0.849 | 98.8 | 367.2 | 333.6 | 82.2 | 477.8 | 0.365 | 219.6 | 7.9 | 101.9 | 35.4 | 62.9 | 57.1 | 100.8 | 33.3 | 2.978 | 54.9 | 57.3 | 26 | 15.7 | 70 | 31 | 0.854 | 33.7 | 56 | 3480 | 21.6 | 101.7 | 55.6 | -16.2 | 19.8 | 0 | 39.9 | 33.1
634228 | 628 | 45 | 1546 | 48.6 | 68.3 | 79.3 | 30 | 31.7 | 0.051 | 103.9 | 11.5 | 70 | 39.9 | 62.3 | 0.846 | 98.8 | 368.1 | 334.6 | 82.2 | 477.7 | 0.364 | 218.8 | 7.9 | 101.8 | 35.4 | 62.9 | 56.9 | 100.8 | 33.3 | 2.99 | 54.9 | 57.1 | 26 | 15.7 | 70 | 31 | 0.853 | 33.7 | 56 | 3450 | 21.6 | 101.7 | 55.6 | -16.1 | 20.1 | 0 | 40 | 33.1
634230 | 630 | 45 | 1547 | 48.6 | 68.2 | 79.3 | 30 | 31.7 | 0.052 | 103.9 | 11.5 | 70 | 39.9 | 62.1 | 0.846 | 98.8 | 368.7 | 335.1 | 82.1 | 477.5 | 0.366 | 219.1 | 7.9 | 101.8 | 35.4 | 62.8 | 56.5 | 100.8 | 33.2 | 2.985 | 54.8 | 56.9 | 26 | 15.7 | 70 | 31 | 0.849 | 33.7 | 54 | 3570 | 21.6 | 101.7 | 55.6 | -16.2 | 20.1 | 0 | 40 | 33
634232 | 632 | 45 | 1557 | 49.9 | 68.2 | 79.2 | 30 | 31.7 | 0.049 | 104 | 11.5 | 70 | 40 | 61.8 | 0.847 | 98.8 | 370 | 336.2 | 82 | 477.3 | 0.372 | 218.9 | 8 | 101.9 | 35.4 | 62.8 | 56 | 100.8 | 33.2 | 3.06 | 55.7 | 56.5 | 25.5 | 15.7 | 70 | 31 | 0.853 | 34.5 | 55 | 3770 | 21.6 | 102.1 | 55.6 | -16.2 | 20.1 | 0 | 39.9 | 33.1
634234 | 634 | 45 | 1559 | 50.7 | 68.1 | 79.1 | 30 | 31.7 | 0.048 | 104.1 | 11.5 | 70 | 40 | 61.5 | 0.844 | 98.8 | 371.8 | 337.9 | 81.9 | 477.2 | 0.373 | 218.4 | 8.2 | 102 | 35.4 | 62.7 | 55.9 | 101 | 33.2 | 3.105 | 56 | 56.1 | 25.5 | 15.7 | 70 | 31 | 0.849 | 34.5 | 57 | 3650 | 21.6 | 102.1 | 55.5 | -16.2 | 20.1 | 0 | 39.8 | 33.1
634236 | 636 | 45 | 1558 | 51 | 68.1 | 79.1 | 30 | 31.7 | 0.049 | 104.1 | 11.5 | 70 | 40 | 61.3 | 0.844 | 98.8 | 372.2 | 338.4 | 81.9 | 477.1 | 0.377 | 218.8 | 8.3 | 102.1 | 35.4 | 62.7 | 56.6 | 101 | 33.2 | 3.125 | 56.1 | 56 | 25.5 | 15.7 | 70 | 31 | 0.849 | 34.1 | 55 | 3790 | 21.6 | 102.1 | 55.5 | -16.2 | 19.9 | 0 | 39.8 | 33.1
634238 | 638 | 45 | 1555 | 50.9 | 68 | 79 | 30 | 31.6 | 0.049 | 104.1 | 11.4 | 70 | 40.1 | 61.1 | 0.844 | 98.8 | 372.4 | 338.6 | 81.8 | 477 | 0.376 | 218.9 | 8.3 | 102.1 | 35.4 | 62.6 | 57.9 | 101.1 | 33.2 | 3.12 | 56.1 | 56.5 | 25.5 | 15.7 | 70 | 31 | 0.849 | 34.5 | 57 | 3770 | 21.6 | 102.1 | 55.6 | -16.2 | 19.9 | 0 | 39.8 | 33.1
634240 | 640 | 45 | 1553 | 50.8 | 68 | 78.9 | 30 | 31.6 | 0.05 | 104.1 | 11.5 | 70 | 40.2 | 61 | 0.842 | 98.8 | 372.4 | 338.7 | 81.8 | 476.9 | 0.377 | 219.6 | 8.3 | 102.1 | 35.3 | 62.6 | 59.1 | 101.1 | 33.2 | 3.106 | 56.1 | 57.5 | 25.5 | 15.7 | 70 | 31 | 0.849 | 34.5 | 55 | 3840 | 21.6 | 102.1 | 55.6 | -16.1 | 19.9 | 0 | 40 | 33.1
634242 | 642 | 45 | 1553 | 50.9 | 67.9 | 78.9 | 30 | 31.6 | 0.049 | 104.1 | 11.5 | 70 | 40.2 | 61 | 0.842 | 98.8 | 372.6 | 339 | 81.8 | 476.8 | 0.376 | 219.4 | 8.3 | 102.1 | 35.3 | 62.5 | 60.2 | 101 | 33.2 | 3.105 | 56.1 | 58.7 | 25.5 | 15.7 | 70 | 31 | 0.848 | 34.5 | 57 | 3840 | 21.6 | 102.1 | 55.6 | -16.1 | 19.9 | 0 | 40 | 33.1
634244 | 644 | 45 | 1550 | 50.6 | 67.9 | 78.8 | 30 | 31.6 | 0.05 | 104.1 | 11.5 | 70 | 40.2 | 61.1 | 0.842 | 98.8 | 372.6 | 339 | 81.6 | 476.7 | 0.378 | 218.9 | 8.3 | 102.1 | 35.3 | 62.5 | 61 | 101.1 | 33.2 | 3.084 | 56.1 | 59.8 | 25.5 | 15.7 | 70 | 31 | 0.846 | 34.5 | 57 | 3670 | 21.6 | 102.1 | 55.6 | -16.2 | 20 | 0 | 39.9 | 33.1
634246 | 646 | 45 | 1550 | 50.6 | 67.9 | 78.7 | 30 | 31.6 | 0.05 | 104.1 | 11.5 | 70.1 | 40.2 | 61.2 | 0.842 | 98.8 | 372.8 | 339.2 | 81.6 | 476.5 | 0.379 | 219.3 | 8.2 | 102.1 | 35.3 | 62.4 | 61.9 | 101 | 33.1 | 3.095 | 56.1 | 60.6 | 25.5 | 15.7 | 70 | 31 | 0.847 | 34.5 | 57 | 3750 | 21.6 | 102.1 | 55.5 | -16.2 | 19.9 | 0 | 39.9 | 33.1
634248 | 648 | 45 | 1550 | 50.5 | 67.8 | 78.7 | 30 | 31.6 | 0.049 | 104.1 | 11.5 | 70 | 40.1 | 61.3 | 0.839 | 98.8 | 373.1 | 339.6 | 81.5 | 476.4 | 0.378 | 219.3 | 8.2 | 102 | 35.3 | 62.4 | 62.8 | 101 | 33.1 | 3.103 | 56.1 | 61.5 | 25.5 | 15.7 | 70 | 31 | 0.846 | 34.5 | 57 | 3840 | 21.6 | 102.1 | 55.6 | -16.2 | 20.1 | 0 | 39.8 | 33.1
634250 | 650 | 45 | 1549 | 50.4 | 67.8 | 78.6 | 30 | 31.6 | 0.048 | 104.1 | 11.5 | 70 | 40.1 | 61.5 | 0.839 | 98.8 | 373.3 | 339.9 | 81.5 | 476.3 | 0.378 | 219.5 | 8.2 | 102.1 | 35.3 | 62.4 | 63.8 | 101 | 33.1 | 3.106 | 56.2 | 62.5 | 26 | 15.7 | 70 | 31 | 0.843 | 34.5 | 57 | 3570 | 21.6 | 102.1 | 55.6 | -16.2 | 20 | 0 | 39.8 | 33.1
634252 | 652 | 45 | 1544 | 49.7 | 67.7 | 78.5 | 30 | 31.5 | 0.05 | 103.9 | 11.5 | 70 | 40 | 61.7 | 0.839 | 98.8 | 373.5 | 340.2 | 81.4 | 476.2 | 0.372 | 219.7 | 8.2 | 102 | 35.3 | 62.3 | 64.1 | 101 | 33.1 | 3.034 | 55.3 | 63.3 | 26 | 15.7 | 70 | 31 | 0.843 | 34.5 | 54 | 3400 | 21.6 | 102.1 | 55.6 | -16.1 | 20 | 0 | 39.9 | 33.1
634254 | 654 | 45 | 1541 | 48.7 | 67.7 | 78.5 | 30 | 31.5 | 0.05 | 103.9 | 11.5 | 70 | 40 | 61.9 | 0.838 | 98.8 | 372.6 | 339.5 | 81.3 | 476 | 0.369 | 219.2 | 8 | 101.9 | 35.3 | 62.2 | 64.3 | 100.8 | 33.1 | 3.023 | 55.1 | 63.8 | 26 | 15.7 | 70 | 31 | 0.841 | 33.7 | 54 | 3670 | 21.6 | 101.7 | 55.6 | -16.2 | 20.1 | 0 | 39.8 | 33.1
634256 | 656 | 45 | 1544 | 49 | 67.7 | 78.4 | 30 | 31.5 | 0.051 | 103.9 | 11.5 | 70 | 39.9 | 62.1 | 0.838 | 98.8 | 373.4 | 340.1 | 81.3 | 475.8 | 0.367 | 219.3 | 8 | 101.8 | 35.3 | 62.2 | 64.5 | 100.8 | 33.1 | 3.022 | 55 | 64.1 | 26 | 15.7 | 70 | 31 | 0.844 | 33.7 | 54 | 3600 | 21.6 | 101.7 | 55.6 | -16.2 | 20.1 | 0 | 39.7 | 33.1
634258 | 658 | 45 | 1546 | 48.9 | 67.6 | 78.3 | 30 | 31.5 | 0.052 | 103.9 | 11.5 | 70 | 39.9 | 62.2 | 0.837 | 98.8 | 374.1 | 340.8 | 81.3 | 475.5 | 0.367 | 219.8 | 7.9 | 101.9 | 35.3 | 62.2 | 65.1 | 100.8 | 33.1 | 3.045 | 54.9 | 64.3 | 26 | 15.7 | 70 | 31 | 0.841 | 33.7 | 54 | 3620 | 21.6 | 102.1 | 55.6 | -16.2 | 19.9 | 0 | 39.8 | 33.1
634260 | 660 | 45 | 1547 | 48.9 | 67.5 | 78.3 | 30 | 31.5 | 0.051 | 103.9 | 11.5 | 70 | 39.8 | 62.4 | 0.836 | 98.8 | 374.8 | 341.5 | 81.2 | 475.3 | 0.363 | 219.6 | 7.9 | 101.8 | 35.3 | 62.1 | 65.3 | 100.8 | 33.1 | 3.025 | 54.9 | 64.7 | 26 | 15.7 | 70 | 31 | 0.841 | 33.7 | 56 | 3700 | 21.6 | 102.1 | 55.6 | -16.2 | 19.9 | 0 | 39.8 | 33.1
634262 | 662 | 45 | 1547 | 48.8 | 67.4 | 78.2 | 30 | 31.5 | 0.052 | 103.9 | 11.5 | 70 | 39.9 | 62.6 | 0.835 | 98.8 | 375.2 | 342 | 81.1 | 475.1 | 0.363 | 220.2 | 7.9 | 101.8 | 35.3 | 62.1 | 65.1 | 100.8 | 33.1 | 3.038 | 55 | 65 | 26 | 15.7 | 70 | 31 | 0.839 | 33.7 | 56 | 3430 | 21.6 | 101.7 | 55.6 | -16.1 | 19.9 | 0 | 39.8 | 33.1
634264 | 664 | 45 | 1547 | 48.9 | 67.4 | 78.1 | 30 | 31.5 | 0.051 | 103.9 | 11.5 | 69.9 | 39.9 | 62.7 | 0.833 | 98.8 | 375.8 | 342.6 | 81.1 | 474.9 | 0.36 | 219 | 7.9 | 101.8 | 35.3 | 62 | 64 | 100.7 | 33.1 | 3.039 | 54.9 | 64.9 | 26 | 15.7 | 70 | 31 | 0.841 | 33.7 | 56 | 3550 | 21.6 | 101.7 | 55.6 | -16.1 | 20 | 0 | 39.9 | 33.1
634266 | 666 | 45 | 1556 | 50.1 | 67.4 | 78.1 | 30 | 31.4 | 0.05 | 104 | 11.5 | 70 | 39.9 | 62.7 | 0.833 | 98.8 | 377 | 343.6 | 81 | 474.7 | 0.369 | 219.3 | 8.1 | 101.9 | 35.3 | 62 | 63.8 | 100.9 | 33.1 | 3.163 | 55.9 | 64.1 | 26 | 15.7 | 70 | 31 | 0.839 | 34.5 | 57 | 3700 | 21.6 | 102.1 | 55.7 | -16.2 | 20 | 0 | 39.9 | 33.1
634268 | 668 | 45 | 1559 | 50.8 | 67.3 | 78 | 30 | 31.4 | 0.05 | 104.1 | 11.5 | 70 | 39.9 | 62.8 | 0.832 | 98.8 | 378.4 | 344.9 | 81 | 474.6 | 0.375 | 219.6 | 8.2 | 102 | 35.3 | 61.9 | 64 | 101 | 33.1 | 3.151 | 55.9 | 63.8 | 26 | 15.7 | 69 | 31 | 0.838 | 34.5 | 55 | 3820 | 21.6 | 102.1 | 55.6 | -16.2 | 20.2 | 0 | 39.8 | 33.1
634270 | 670 | 45 | 1557 | 51.1 | 67.3 | 77.9 | 30 | 31.4 | 0.05 | 104.1 | 11.5 | 70 | 40 | 62.8 | 0.833 | 98.8 | 378.8 | 345.3 | 80.9 | 474.5 | 0.373 | 220.1 | 8.3 | 102.1 | 35.2 | 61.9 | 62.7 | 101 | 33.1 | 3.156 | 56 | 63.7 | 26 | 15.7 | 69 | 31 | 0.841 | 34.5 | 57 | 3650 | 21.6 | 102.1 | 55.6 | -16.2 | 20.1 | 0 | 39.6 | 33.1
634272 | 672 | 45 | 1555 | 50.9 | 67.2 | 77.9 | 30 | 31.4 | 0.05 | 104.1 | 11.5 | 70 | 40 | 62.8 | 0.83 | 98.8 | 378.7 | 345.3 | 80.8 | 474.4 | 0.373 | 219.2 | 8.3 | 102.1 | 35.3 | 61.8 | 60.9 | 101 | 33.1 | 3.134 | 56 | 62.8 | 26 | 15.7 | 69 | 31 | 0.836 | 34.5 | 55 | 3870 | 21.6 | 102.1 | 55.6 | -16.1 | 19.9 | 0 | 39.6 | 33.1
634274 | 674 | 45 | 1551 | 50.5 | 67.2 | 77.8 | 30 | 31.4 | 0.05 | 104.1 | 11.5 | 70 | 40 | 62.6 | 0.83 | 98.8 | 378.7 | 345.4 | 80.8 | 474.2 | 0.368 | 219 | 8.3 | 102.1 | 35.3 | 61.8 | 59.2 | 101 | 33.1 | 3.157 | 56.1 | 61.2 | 26 | 15.7 | 69 | 31 | 0.836 | 34.5 | 57 | 3940 | 21.6 | 102.1 | 55.5 | -16.2 | 19.9 | 0 | 39.6 | 33.1
634276 | 676 | 45 | 1553 | 50.8 | 67.1 | 77.7 | 30 | 31.4 | 0.05 | 104 | 11.5 | 70 | 40.1 | 62.4 | 0.831 | 98.8 | 378.9 | 345.6 | 80.8 | 474.1 | 0.37 | 218.9 | 8.3 | 102.1 | 35.3 | 61.7 | 58.6 | 101 | 33 | 3.13 | 56.1 | 59.7 | 26 | 15.7 | 69 | 31 | 0.838 | 34.5 | 57 | 3790 | 21.6 | 102.1 | 55.6 | -16.1 | 19.9 | 0 | 39.7 | 33.1
634278 | 678 | 45 | 1551 | 50.5 | 67.1 | 77.7 | 30 | 31.4 | 0.05 | 104.1 | 11.5 | 70 | 40.1 | 62.1 | 0.829 | 98.8 | 379 | 345.8 | 80.7 | 474 | 0.368 | 219.6 | 8.2 | 102.1 | 35.3 | 61.7 | 57.8 | 101 | 33 | 3.159 | 56.1 | 58.8 | 25.5 | 15.7 | 69 | 31 | 0.837 | 34.5 | 57 | 3940 | 21.6 | 102.1 | 55.6 | -16.3 | 20 | 0 | 39.7 | 33.1
634280 | 680 | 45 | 1551 | 50.7 | 67.1 | 77.6 | 30 | 31.3 | 0.051 | 104.1 | 11.5 | 70 | 40.2 | 61.9 | 0.829 | 98.8 | 379.5 | 346.3 | 80.6 | 473.9 | 0.369 | 219.4 | 8.3 | 102.1 | 35.3 | 61.7 | 56.7 | 101 | 33 | 3.157 | 56.1 | 58 | 26 | 15.7 | 69 | 31 | 0.836 | 34.5 | 57 | 3670 | 21.6 | 102.1 | 55.6 | -16.2 | 19.9 | 0 | 39.7 | 33.1
634282 | 682 | 45 | 1552 | 50.8 | 67 | 77.5 | 30 | 31.3 | 0.05 | 104.1 | 11.5 | 70.1 | 40.2 | 61.6 | 0.83 | 98.8 | 379.8 | 346.6 | 80.5 | 473.8 | 0.367 | 218.9 | 8.3 | 102.1 | 35.3 | 61.6 | 55.8 | 101 | 32.9 | 3.149 | 56.1 | 57 | 26 | 15.7 | 69 | 31 | 0.836 | 34.5 | 57 | 3990 | 21.6 | 102.1 | 55.6 | -16.2 | 19.9 | 0 | 39.7 | 33.1
634284 | 684 | 45 | 1550 | 50.6 | 67 | 77.5 | 30 | 31.3 | 0.049 | 104.1 | 11.5 | 70 | 40.3 | 61.3 | 0.829 | 98.8 | 380 | 346.9 | 80.5 | 473.7 | 0.363 | 218.8 | 8.2 | 102.1 | 35.2 | 61.6 | 55.2 | 101 | 32.9 | 3.169 | 56.2 | 56 | 26 | 15.7 | 69 | 31 | 0.831 | 34.5 | 57 | 3720 | 21.6 | 102.1 | 55.6 | -16.2 | 19.8 | 0 | 39.7 | 33.1
634286 | 686 | 45 | 1543 | 49.4 | 66.9 | 77.4 | 30 | 31.3 | 0.05 | 103.9 | 11.5 | 70 | 40.3 | 60.9 | 0.827 | 98.8 | 379.7 | 346.8 | 80.5 | 473.6 | 0.357 | 219.4 | 8.1 | 102 | 35.2 | 61.5 | 55.4 | 101 | 32.9 | 3.09 | 55.2 | 55.4 | 26 | 15.3 | 69 | 31 | 0.835 | 33.7 | 56 | 3480 | 21.6 | 102.1 | 55.6 | -16.2 | 19.9 | 0 | 39.7 | 33.1
634288 | 688 | 45 | 1543 | 49.1 | 66.9 | 77.3 | 30 | 31.3 | 0.051 | 103.9 | 11.5 | 70 | 40.2 | 60.7 | 0.828 | 98.8 | 379.3 | 346.5 | 80.3 | 473.4 | 0.356 | 220 | 8 | 101.9 | 35.2 | 61.5 | 55.5 | 100.8 | 32.9 | 3.084 | 55 | 55.4 | 26 | 15.7 | 69 | 31 | 0.832 | 33.7 | 54 | 3790 | 21.6 | 102.1 | 55.6 | -16.1 | 19.9 | 0 | 39.8 | 33.1
634290 | 690 | 45 | 1542 | 48.6 | 66.9 | 77.3 | 30 | 31.3 | 0.052 | 103.9 | 11.5 | 70 | 40 | 60.5 | 0.827 | 98.8 | 379.8 | 347 | 80.3 | 473.2 | 0.352 | 219.7 | 7.9 | 101.9 | 35.2 | 61.4 | 55.2 | 100.8 | 32.9 | 3.082 | 55 | 55.4 | 26 | 15.7 | 69 | 31 | 0.831 | 33.7 | 56 | 3500 | 21.6 | 102.1 | 55.7 | -16.2 | 20.1 | 0 | 39.7 | 33.1
634292 | 692 | 45 | 1548 | 49.1 | 66.8 | 77.2 | 30 | 31.3 | 0.049 | 104 | 11.5 | 70 | 40 | 60.2 | 0.826 | 98.8 | 380.3 | 347.4 | 80.2 | 473.1 | 0.355 | 219.2 | 7.9 | 101.9 | 35.2 | 61.4 | 54.8 | 100.8 | 32.9 | 3.107 | 55.6 | 55.2 | 26 | 15.7 | 69 | 31 | 0.833 | 34.1 | 55 | 3940 | 21.6 | 102.1 | 55.6 | -16.2 | 20.2 | 0 | 39.7 | 33.1
634294 | 694 | 45 | 1557 | 50.6 | 66.7 | 77.1 | 30 | 31.3 | 0.049 | 104.1 | 11.5 | 70 | 40 | 60 | 0.827 | 98.8 | 382.3 | 349.3 | 80.3 | 472.9 | 0.361 | 219.2 | 8.1 | 102.1 | 35.2 | 61.3 | 54.8 | 101 | 32.9 | 3.19 | 56.1 | 54.9 | 26 | 15.7 | 69 | 31 | 0.831 | 34.5 | 57 | 3670 | 21.6 | 102.1 | 55.6 | -16.2 | 20 | 0 | 39.5 | 33.1
634296 | 696 | 45 | 1557 | 51 | 66.7 | 77.1 | 30 | 31.3 | 0.049 | 104.1 | 11.5 | 70 | 40 | 59.8 | 0.827 | 98.8 | 383.3 | 350.2 | 80.1 | 472.9 | 0.361 | 219.3 | 8.3 | 102.1 | 35.2 | 61.3 | 55.5 | 101 | 32.9 | 3.209 | 56.1 | 54.8 | 26 | 15.7 | 69 | 31 | 0.832 | 34.5 | 57 | 3890 | 21.6 | 102.1 | 55.6 | -16.2 | 19.8 | 0 | 39.6 | 33.1
634298 | 698 | 45 | 1551 | 50.5 | 66.6 | 77 | 30 | 31.3 | 0.05 | 104.1 | 11.5 | 70 | 40.1 | 59.7 | 0.824 | 98.8 | 383.3 | 350.3 | 80.1 | 472.8 | 0.357 | 218.8 | 8.3 | 102.1 | 35.2 | 61.2 | 56.6 | 101 | 32.9 | 3.198 | 55.9 | 55.3 | 26 | 15.7 | 69 | 31 | 0.83 | 34.5 | 57 | 3920 | 21.6 | 102.1 | 55.6 | -16.2 | 19.8 | 0 | 39.6 | 33.1
634300 | 700 | 45 | 1543 | 49 | 66.6 | 76.9 | 30 | 31.3 | 0.05 | 103.9 | 11.5 | 70 | 40.1 | 59.6 | 0.825 | 98.8 | 382.2 | 349.4 | 80.1 | 472.6 | 0.351 | 219.6 | 8.1 | 101.9 | 35.1 | 61.2 | 57.8 | 100.9 | 32.9 | 3.081 | 55.1 | 56.3 | 26 | 15.7 | 69 | 31 | 0.826 | 33.7 | 54 | 3750 | 21.6 | 101.7 | 55.5 | -16.1 | 20 | 0 | 39.7 | 33.1
634302 | 702 | 45 | 1543 | 48.8 | 66.5 | 76.9 | 30 | 31.3 | 0.05 | 103.9 | 11.5 | 70 | 40 | 59.6 | 0.823 | 98.8 | 382.3 | 349.5 | 79.9 | 472.5 | 0.349 | 219.7 | 8 | 101.9 | 35.2 | 61.2 | 59 | 100.8 | 32.9 | 3.096 | 55 | 57.5 | 26 | 15.7 | 69 | 31 | 0.826 | 33.7 | 54 | 3500 | 21.6 | 101.7 | 55.6 | -16.2 | 20 | 0 | 39.8 | 33.1
634304 | 704 | 45 | 1546 | 49 | 66.5 | 76.8 | 30 | 31.3 | 0.05 | 103.9 | 11.5 | 70 | 40 | 59.7 | 0.822 | 98.8 | 383 | 350.2 | 79.9 | 472.3 | 0.349 | 220 | 8 | 101.9 | 35.2 | 61.1 | 59.8 | 100.8 | 32.9 | 3.132 | 55 | 58.5 | 26 | 15.7 | 69 | 31 | 0.825 | 33.7 | 56 | 3700 | 21.6 | 101.7 | 55.5 | -16.2 | 20 | 0 | 39.7 | 33.1
634306 | 706 | 45 | 1547 | 48.9 | 66.4 | 76.7 | 30 | 31.3 | 0.05 | 103.9 | 11.5 | 70 | 40 | 59.8 | 0.823 | 98.8 | 383.3 | 350.6 | 79.8 | 472.1 | 0.351 | 219.7 | 7.9 | 101.9 | 35.2 | 61.1 | 60.5 | 100.8 | 32.8 | 3.115 | 54.9 | 59.4 | 26 | 15.7 | 68 | 31 | 0.824 | 33.7 | 56 | 3820 | 21.6 | 102.1 | 55.5 | -16.2 | 19.8 | 0 | 39.6 | 33.1
634308 | 708 | 45 | 1548 | 49 | 66.4 | 76.7 | 30 | 31.3 | 0.052 | 103.9 | 11.5 | 70 | 39.9 | 59.9 | 0.822 | 98.8 | 384 | 351.2 | 79.8 | 471.9 | 0.351 | 219.4 | 8 | 101.9 | 35.2 | 61 | 61.3 | 100.8 | 32.8 | 3.109 | 54.9 | 60.1 | 26 | 15.7 | 68 | 31 | 0.826 | 33.7 | 54 | 3790 | 21.6 | 101.7 | 55.5 | -16.1 | 20 | 0 | 39.6 | 33.1
634310 | 710 | 45 | 1549 | 48.9 | 66.3 | 76.6 | 30 | 31.3 | 0.052 | 103.9 | 11.5 | 70 | 39.9 | 60.1 | 0.822 | 98.8 | 384.2 | 351.5 | 79.8 | 471.8 | 0.355 | 219.4 | 7.9 | 101.9 | 35.2 | 61 | 62 | 100.8 | 32.7 | 3.102 | 54.9 | 60.9 | 26 | 15.7 | 68 | 31 | 0.829 | 33.7 | 54 | 3770 | 21.6 | 102.1 | 55.6 | -16.1 | 20.1 | 0 | 39.7 | 33.1
634312 | 712 | 45 | 1557 | 50.3 | 66.3 | 76.5 | 30 | 31.3 | 0.05 | 104 | 11.5 | 70 | 39.9 | 60.3 | 0.82 | 98.8 | 385.3 | 352.5 | 79.7 | 471.6 | 0.362 | 219.3 | 8.1 | 101.9 | 35.3 | 60.9 | 62.7 | 100.9 | 32.7 | 3.206 | 55.7 | 61.7 | 26 | 15.7 | 68 | 31 | 0.822 | 34.1 | 55 | 4010 | 21.6 | 102.1 | 55.6 | -16.2 | 20.1 | 0 | 39.6 | 33.1
634314 | 714 | 45 | 1558 | 50.7 | 66.2 | 76.5 | 30 | 31.3 | 0.049 | 104.1 | 11.5 | 70 | 39.9 | 60.5 | 0.819 | 98.8 | 386.4 | 353.5 | 79.6 | 471.4 | 0.364 | 218.9 | 8.2 | 102 | 35.3 | 60.9 | 62.7 | 101 | 32.7 | 3.213 | 56 | 62.3 | 26 | 15.7 | 68 | 31 | 0.824 | 34.5 | 57 | 3790 | 21.6 | 102.1 | 55.6 | -16.2 | 20 | 0 | 39.5 | 33.1
634316 | 716 | 45 | 1558 | 51.2 | 66.2 | 76.4 | 30 | 31.3 | 0.049 | 104.1 | 11.5 | 70 | 40 | 60.7 | 0.819 | 98.8 | 386.9 | 354 | 79.6 | 471.2 | 0.366 | 219.3 | 8.3 | 102.1 | 35.3 | 60.8 | 63 | 101 | 32.7 | 3.241 | 56.1 | 62.5 | 26 | 15.7 | 68 | 31 | 0.826 | 34.5 | 57 | 4010 | 21.6 | 102.1 | 55.6 | -16.2 | 19.9 | 0 | 39.5 | 33.1
634318 | 718 | 45 | 1555 | 50.9 | 66.1 | 76.3 | 30 | 31.3 | 0.049 | 104.1 | 11.5 | 70 | 40.1 | 60.8 | 0.819 | 98.8 | 386.7 | 354 | 79.5 | 471 | 0.365 | 219.3 | 8.3 | 102.1 | 35.3 | 60.8 | 63.4 | 101 | 32.7 | 3.232 | 56.1 | 62.8 | 26 | 15.7 | 68 | 31 | 0.821 | 34.9 | 55 | 3960 | 21.6 | 102.1 | 55.6 | -16.2 | 19.8 | 0 | 39.5 | 33.1
634320 | 720 | 45 | 1554 | 51.1 | 66.1 | 76.3 | 30 | 31.3 | 0.048 | 104.1 | 11.5 | 70 | 40.2 | 61 | 0.818 | 98.8 | 387 | 354.3 | 79.4 | 470.9 | 0.364 | 219.8 | 8.3 | 102.1 | 35.2 | 60.8 | 63.4 | 101 | 32.6 | 3.232 | 56.2 | 63.1 | 26 | 15.7 | 68 | 31 | 0.821 | 34.5 | 57 | 3990 | 21.6 | 102.1 | 55.6 | -16.2 | 19.9 | 0 | 39.6 | 33.1
634322 | 722 | 45 | 1551 | 50.8 | 66.1 | 76.2 | 30 | 31.3 | 0.049 | 104.1 | 11.5 | 70 | 40.3 | 61.2 | 0.817 | 98.8 | 387 | 354.4 | 79.3 | 470.8 | 0.365 | 219.6 | 8.3 | 102.1 | 35.2 | 60.7 | 63.1 | 101 | 32.6 | 3.208 | 56.2 | 63.2 | 26 | 15.7 | 68 | 31 | 0.818 | 34.5 | 57 | 3920 | 21.6 | 102.1 | 55.6 | -16.2 | 20 | 0 | 39.6 | 33.1
634324 | 724 | 45 | 1552 | 50.8 | 66 | 76.1 | 30 | 31.3 | 0.049 | 104.1 | 11.5 | 70 | 40.2 | 61.2 | 0.818 | 98.8 | 387 | 354.4 | 79.3 | 470.7 | 0.365 | 220.6 | 8.3 | 102.1 | 35.2 | 60.7 | 61.7 | 101 | 32.6 | 3.225 | 56.3 | 62.9 | 26 | 15.7 | 68 | 31 | 0.818 | 34.9 | 57 | 3890 | 21.6 | 102.1 | 55.6 | -16.1 | 20 | 0 | 39.6 | 33.1
634326 | 726 | 45 | 1550 | 50.7 | 66 | 76.1 | 30 | 31.3 | 0.05 | 104.1 | 11.5 | 70.1 | 40.2 | 61.3 | 0.818 | 98.8 | 387.3 | 354.8 | 79.3 | 470.5 | 0.364 | 221.3 | 8.3 | 102.1 | 35.1 | 60.6 | 61.4 | 101 | 32.6 | 3.219 | 56.2 | 61.9 | 26 | 15.7 | 68 | 31 | 0.821 | 34.5 | 55 | 4010 | 21.6 | 102.1 | 55.6 | -16.2 | 20 | 0 | 39.6 | 33.1
634328 | 728 | 45 | 1546 | 50.3 | 65.9 | 76 | 30 | 31.3 | 0.051 | 104.1 | 11.5 | 70 | 40.2 | 61.2 | 0.817 | 98.8 | 387.5 | 355.1 | 79.2 | 470.4 | 0.36 | 221.5 | 8.2 | 102.1 | 35.1 | 60.6 | 60.9 | 101 | 32.6 | 3.215 | 55.8 | 61.4 | 26 | 15.7 | 68 | 31 | 0.822 | 34.5 | 56 | 4060 | 21.6 | 102.1 | 55.6 | -16.2 | 20.1 | 0 | 39.6 | 33.1
634330 | 730 | 45 | 1541 | 48.9 | 65.9 | 75.9 | 30 | 31.3 | 0.052 | 103.9 | 11.5 | 70 | 40.1 | 61.2 | 0.815 | 98.8 | 386.6 | 354.4 | 79.1 | 470.3 | 0.355 | 221.3 | 8 | 101.9 | 35.1 | 60.5 | 59.7 | 100.9 | 32.5 | 3.13 | 55.2 | 60.9 | 26 | 15.7 | 68 | 31 | 0.818 | 33.7 | 54 | 3990 | 21.6 | 101.7 | 55.5 | -16.2 | 20 | 0 | 39.5 | 33.1
634332 | 732 | 45 | 1540 | 48.3 | 65.9 | 75.9 | 30 | 31.3 | 0.05 | 103.9 | 11.5 | 70 | 40.1 | 61.1 | 0.817 | 98.8 | 386.8 | 354.6 | 79 | 470.1 | 0.353 | 220.2 | 7.9 | 101.9 | 35.1 | 60.5 | 58 | 100.8 | 32.6 | 3.121 | 55.1 | 59.9 | 26 | 15.7 | 68 | 31 | 0.819 | 33.3 | 56 | 3890 | 21.6 | 101.7 | 55.6 | -16.1 | 20 | 0 | 39.4 | 33.1
634334 | 734 | 45 | 1542 | 48.4 | 65.8 | 75.8 | 30 | 31.4 | 0.05 | 103.9 | 11.5 | 70 | 40 | 60.9 | 0.815 | 98.8 | 387.4 | 355.2 | 79 | 469.9 | 0.35 | 219.9 | 7.9 | 101.9 | 35.1 | 60.4 | 56.6 | 100.8 | 32.6 | 3.148 | 55.1 | 58.3 | 26 | 15.7 | 68 | 31 | 0.815 | 33.7 | 56 | 3720 | 21.6 | 101.7 | 55.6 | -16.2 | 19.9 | 0 | 39.5 | 33.1
634336 | 736 | 45 | 1545 | 48.4 | 65.8 | 75.7 | 30 | 31.4 | 0.05 | 103.9 | 11.5 | 70 | 40 | 60.7 | 0.812 | 98.8 | 387.9 | 355.7 | 79 | 469.8 | 0.349 | 219.9 | 7.9 | 101.9 | 35.1 | 60.4 | 56.1 | 100.8 | 32.7 | 3.152 | 55 | 57 | 26 | 15.7 | 68 | 31 | 0.816 | 33.7 | 56 | 3990 | 21.6 | 102.1 | 55.5 | -16.2 | 19.9 | 0 | 39.4 | 33.1
634338 | 738 | 45 | 1553 | 49.1 | 65.7 | 75.7 | 30 | 31.4 | 0.05 | 103.9 | 11.5 | 70 | 40 | 60.4 | 0.815 | 98.8 | 388.8 | 356.5 | 78.9 | 469.6 | 0.354 | 220.1 | 7.9 | 101.9 | 35 | 60.4 | 55.4 | 100.8 | 32.6 | 3.139 | 55.4 | 56.3 | 26 | 15.7 | 68 | 31 | 0.816 | 34.5 | 54 | 4160 | 22 | 101.7 | 55.6 | -16.2 | 19.9 | 0 | 39.4 | 33.1
634340 | 740 | 45 | 1559 | 50.5 | 65.7 | 75.6 | 30 | 31.4 | 0.049 | 104.1 | 11.5 | 70 | 40 | 60.1 | 0.813 | 98.8 | 390.3 | 357.9 | 78.8 | 469.5 | 0.362 | 220.2 | 8.1 | 102 | 35 | 60.3 | 54.5 | 100.9 | 32.6 | 3.25 | 56 | 55.6 | 26 | 15.7 | 68 | 31 | 0.816 | 34.5 | 57 | 4040 | 21.6 | 102.1 | 55.6 | -16.2 | 20.1 | 0 | 39.5 | 33.1
634342 | 742 | 45 | 1559 | 51 | 65.6 | 75.5 | 30 | 31.4 | 0.049 | 104.1 | 11.5 | 70 | 40.1 | 59.8 | 0.811 | 98.8 | 391 | 358.6 | 78.8 | 469.4 | 0.362 | 219.6 | 8.3 | 102.1 | 35 | 60.3 | 53.8 | 101 | 32.6 | 3.275 | 56.1 | 54.7 | 26 | 15.7 | 68 | 31 | 0.816 | 34.5 | 55 | 4090 | 21.6 | 102.1 | 55.6 | -16.2 | 19.8 | 0 | 39.5 | 33.1
634344 | 744 | 45 | 1554 | 50.5 | 65.6 | 75.5 | 30 | 31.4 | 0.049 | 104.1 | 11.5 | 70 | 40.2 | 59.5 | 0.814 | 98.8 | 390.8 | 358.5 | 78.7 | 469.3 | 0.36 | 219.2 | 8.3 | 102.1 | 35 | 60.2 | 53.3 | 101 | 32.6 | 3.262 | 56.2 | 53.9 | 26 | 15.7 | 68 | 31 | 0.81 | 34.5 | 57 | 3990 | 21.6 | 102.1 | 55.6 | -16.1 | 20 | 0 | 39.3 | 33.1
634346 | 746 | 45 | 1555 | 51 | 65.5 | 75.4 | 30 | 31.4 | 0.049 | 104.1 | 11.5 | 70 | 40.2 | 59.2 | 0.811 | 98.8 | 391 | 358.8 | 78.7 | 469.2 | 0.363 | 219.7 | 8.3 | 102.1 | 35.1 | 60.2 | 53.6 | 101 | 32.6 | 3.281 | 56.3 | 53.5 | 26 | 15.7 | 68 | 31 | 0.811 | 34.9 | 55 | 4140 | 21.6 | 102.1 | 55.6 | -16.1 | 19.9 | 0 | 39.5 | 33.1
634348 | 748 | 45 | 1551 | 50.5 | 65.5 | 75.4 | 30 | 31.5 | 0.049 | 104.1 | 11.5 | 70 | 40.2 | 59 | 0.809 | 98.8 | 390.9 | 358.8 | 78.6 | 469.1 | 0.36 | 219 | 8.2 | 102.1 | 35.1 | 60.1 | 54.1 | 101 | 32.5 | 3.297 | 56.2 | 53.6 | 26 | 15.7 | 67 | 31 | 0.811 | 34.5 | 55 | 4040 | 21.6 | 102.1 | 55.6 | -16.1 | 20 | 0 | 39.5 | 33.1
634350 | 750 | 45 | 1554 | 50.9 | 65.4 | 75.3 | 30 | 31.5 | 0.05 | 104.1 | 11.5 | 69.9 | 40.3 | 58.8 | 0.81 | 98.8 | 391.3 | 359.2 | 78.5 | 469 | 0.363 | 218.8 | 8.3 | 102.1 | 35.1 | 60.1 | 53.9 | 101 | 32.5 | 3.287 | 56.3 | 53.9 | 26 | 15.7 | 67 | 31 | 0.809 | 34.9 | 57 | 3890 | 21.6 | 102.1 | 55.6 | -16.2 | 20.1 | 0 | 39.4 | 33.1
634352 | 752 | 45 | 1554 | 51.2 | 65.4 | 75.2 | 30 | 31.5 | 0.049 | 104.1 | 11.5 | 69.9 | 40.2 | 58.6 | 0.811 | 98.8 | 391.7 | 359.7 | 78.5 | 468.9 | 0.365 | 218.8 | 8.3 | 102.1 | 35.1 | 60 | 53.6 | 101 | 32.5 | 3.269 | 56.3 | 53.9 | 26 | 15.7 | 67 | 31 | 0.815 | 34.5 | 57 | 3940 | 21.6 | 102.1 | 55.5 | -16.2 | 20.1 | 0 | 39.3 | 33.1
634354 | 754 | 45 | 1539 | 49 | 65.3 | 75.2 | 30 | 31.5 | 0.051 | 103.9 | 11.5 | 69.9 | 40.1 | 58.4 | 0.807 | 98.8 | 390.9 | 359.1 | 78.4 | 468.8 | 0.353 | 218.4 | 8.1 | 102 | 35 | 60 | 53.5 | 100.9 | 32.4 | 3.167 | 55.2 | 53.6 | 26 | 15.7 | 67 | 31 | 0.812 | 33.7 | 56 | 3890 | 21.6 | 101.7 | 55.6 | -16.2 | 19.9 | 0 | 39.3 | 33.1
634356 | 756 | 45 | 1539 | 48.3 | 65.3 | 75.1 | 30 | 31.5 | 0.05 | 103.9 | 11.5 | 69.9 | 40 | 58.3 | 0.807 | 98.8 | 390.5 | 358.8 | 78.4 | 468.6 | 0.348 | 218.9 | 7.9 | 101.9 | 35.1 | 59.9 | 54.1 | 100.8 | 32.4 | 3.187 | 55.1 | 53.5 | 26 | 15.3 | 67 | 31 | 0.807 | 33.7 | 56 | 3770 | 21.6 | 102.1 | 55.7 | 0 | 20.1 | 0 | 39.4 | 33.1
634358 | 758 | 45 | 1542 | 48.5 | 65.3 | 75 | 30 | 31.5 | 0.051 | 103.9 | 11.5 | 69.9 | 39.9 | 58.2 | 0.807 | 98.8 | 391.2 | 359.5 | 78.3 | 468.4 | 0.351 | 219.4 | 7.9 | 101.8 | 35.1 | 59.9 | 55.6 | 100.8 | 32.4 | 3.16 | 55.1 | 54 | 26 | 15.7 | 67 | 31 | 0.807 | 33.7 | 56 | 4060 | 21.6 | 101.7 | 55.6 | -16.1 | 19.9 | 0 | 39.4 | 33.1
634360 | 760 | 45 | 1550 | 49.1 | 65.2 | 74.9 | 30 | 31.5 | 0.049 | 103.9 | 11.5 | 69.9 | 39.9 | 58.2 | 0.806 | 98.8 | 391.9 | 360.1 | 78.3 | 468.2 | 0.354 | 218.7 | 7.9 | 101.8 | 35.1 | 59.9 | 56.8 | 100.8 | 32.4 | 3.185 | 55.4 | 55.2 | 26 | 15.7 | 67 | 31 | 0.81 | 34.5 | 57 | 3820 | 21.6 | 101.7 | 55.6 | -16.1 | 20 | 0 | 39.4 | 33.1
634362 | 762 | 45 | 1556 | 50.4 | 65.2 | 74.9 | 30 | 31.6 | 0.048 | 104.1 | 11.5 | 70 | 40 | 58.2 | 0.805 | 98.8 | 393.3 | 361.4 | 78.2 | 468 | 0.36 | 218.7 | 8.1 | 102 | 35.1 | 59.8 | 57.7 | 100.9 | 32.4 | 3.304 | 56 | 56.4 | 26 | 15.7 | 67 | 31 | 0.805 | 34.5 | 55 | 4140 | 21.6 | 102.1 | 55.6 | -16.2 | 19.9 | 0 | 39.5 | 33.1
634364 | 764 | 45 | 1556 | 50.5 | 65.1 | 74.8 | 30 | 31.6 | 0.049 | 104.1 | 11.5 | 70 | 40.1 | 58.3 | 0.805 | 98.8 | 393.6 | 361.8 | 78.2 | 467.9 | 0.361 | 218.8 | 8.2 | 102.1 | 35.1 | 59.8 | 58.4 | 101 | 32.4 | 3.295 | 56.2 | 57.3 | 26 | 15.7 | 67 | 31 | 0.805 | 34.9 | 57 | 4060 | 21.6 | 102.1 | 55.6 | -16.2 | 19.9 | 0 | 39.4 | 33.1
634366 | 766 | 45 | 1555 | 50.7 | 65.1 | 74.8 | 30 | 31.6 | 0.048 | 104.1 | 11.5 | 70 | 40.1 | 58.4 | 0.805 | 98.8 | 394 | 362.2 | 78.1 | 467.8 | 0.362 | 218.6 | 8.3 | 102 | 35 | 59.7 | 59.2 | 101 | 32.4 | 3.287 | 56.1 | 58 | 26 | 15.7 | 67 | 31 | 0.809 | 34.5 | 57 | 4110 | 21.6 | 102.1 | 55.6 | -16.2 | 19.8 | 0 | 39.4 | 33.1
634368 | 768 | 45 | 1554 | 50.8 | 65 | 74.7 | 30 | 31.6 | 0.049 | 104.1 | 11.5 | 70 | 40.2 | 58.6 | 0.804 | 98.8 | 394.2 | 362.4 | 78 | 467.6 | 0.364 | 218.8 | 8.3 | 102 | 35 | 59.7 | 59.8 | 101 | 32.3 | 3.287 | 56.1 | 58.8 | 26 | 15.7 | 67 | 31 | 0.805 | 34.5 | 55 | 4140 | 21.6 | 102.1 | 55.6 | -16.1 | 19.9 | 0 | 39.3 | 33.1
634370 | 770 | 45 | 1552 | 50.6 | 65 | 74.6 | 30 | 31.7 | 0.048 | 104.1 | 11.5 | 70 | 40.3 | 58.7 | 0.803 | 98.8 | 394.2 | 362.5 | 78 | 467.5 | 0.364 | 218.5 | 8.3 | 102 | 35 | 59.6 | 60.3 | 101 | 32.3 | 3.275 | 56.2 | 59.4 | 26 | 15.7 | 67 | 31 | 0.804 | 34.9 | 57 | 4280 | 21.6 | 102.1 | 55.7 | -16.2 | 20 | 0 | 39.3 | 33.1
634372 | 772 | 45 | 1550 | 50.4 | 64.9 | 74.5 | 30 | 31.7 | 0.048 | 104.1 | 11.5 | 70 | 40.3 | 58.9 | 0.804 | 98.8 | 394.4 | 362.8 | 77.9 | 467.4 | 0.36 | 218.5 | 8.2 | 102 | 35 | 59.6 | 61.1 | 101 | 32.3 | 3.296 | 56.2 | 60 | 26 | 15.7 | 67 | 31 | 0.805 | 34.5 | 57 | 4040 | 21.6 | 102.1 | 55.6 | -16.2 | 20.2 | 0 | 39.3 | 33.1
634374 | 774 | 45 | 1551 | 50.8 | 64.9 | 74.5 | 30 | 31.7 | 0.048 | 104.1 | 11.5 | 70.1 | 40.3 | 59.1 | 0.802 | 98.8 | 394.8 | 363.1 | 77.9 | 467.2 | 0.36 | 219.4 | 8.3 | 102 | 35 | 59.5 | 60.9 | 100.9 | 32.3 | 3.309 | 56.2 | 60.6 | 26 | 15.7 | 67 | 31 | 0.802 | 34.5 | 57 | 4140 | 21.6 | 102.1 | 55.6 | -16.2 | 20.2 | 0 | 39.3 | 33.1
634376 | 776 | 45 | 1549 | 50.5 | 64.8 | 74.4 | 30 | 31.7 | 0.048 | 104.1 | 11.5 | 70.1 | 40.2 | 59.3 | 0.803 | 98.8 | 394.7 | 363.2 | 77.8 | 467.1 | 0.36 | 219 | 8.2 | 102 | 35 | 59.5 | 61.1 | 101 | 32.3 | 3.29 | 56.2 | 60.7 | 26 | 15.7 | 67 | 31 | 0.802 | 34.9 | 57 | 4160 | 21.6 | 102.1 | 55.6 | -16.2 | 20.1 | 0 | 39.3 | 33.1
634378 | 778 | 45 | 1551 | 50.5 | 64.8 | 74.4 | 30 | 31.7 | 0.048 | 104.1 | 11.5 | 70.1 | 40.1 | 59.4 | 0.803 | 98.8 | 394.9 | 363.4 | 77.7 | 466.9 | 0.362 | 219.4 | 8.2 | 102 | 35 | 59.4 | 61.6 | 101 | 32.2 | 3.295 | 56.2 | 60.9 | 26 | 15.7 | 67 | 31 | 0.804 | 34.9 | 57 | 3940 | 21.6 | 102.1 | 55.6 | -16.2 | 19.8 | 0 | 39.2 | 33.1
634380 | 780 | 45 | 1548 | 50.4 | 64.8 | 74.3 | 30 | 31.7 | 0.05 | 104.1 | 11.5 | 70.1 | 40 | 59.6 | 0.801 | 98.8 | 395.4 | 364 | 77.7 | 466.8 | 0.365 | 219.5 | 8.2 | 102 | 35 | 59.4 | 61.4 | 101 | 32.2 | 3.296 | 56.2 | 61.3 | 26 | 15.7 | 67 | 31 | 0.804 | 34.5 | 57 | 4040 | 21.6 | 102.1 | 55.6 | -16.2 | 19.8 | 0 | 39.2 | 33.1
634382 | 782 | 45 | 1547 | 50.3 | 64.7 | 74.2 | 30 | 31.8 | 0.05 | 104 | 11.5 | 70.1 | 40 | 59.7 | 0.803 | 98.8 | 395.7 | 364.4 | 77.7 | 466.7 | 0.363 | 219.6 | 8.2 | 102 | 35 | 59.3 | 60.4 | 100.9 | 32.2 | 3.287 | 55.7 | 61.2 | 26 | 15.7 | 67 | 31 | 0.803 | 34.1 | 54 | 4060 | 21.6 | 102.1 | 55.6 | -16.1 | 19.8 | 0 | 39.4 | 33.1
634384 | 784 | 45 | 1539 | 48.5 | 64.6 | 74.2 | 30 | 31.8 | 0.053 | 103.9 | 11.5 | 70 | 39.9 | 59.7 | 0.8 | 98.8 | 394.9 | 363.7 | 77.6 | 466.5 | 0.356 | 220.8 | 8 | 101.9 | 35 | 59.3 | 59 | 100.8 | 32.2 | 3.196 | 55.2 | 60.4 | 26 | 15.7 | 67 | 31 | 0.798 | 34.1 | 56 | 3960 | 21.6 | 101.7 | 55.7 | -16.2 | 20.1 | 0 | 39.4 | 33.1
634386 | 786 | 45 | 1542 | 48.4 | 64.6 | 74.1 | 30 | 31.8 | 0.052 | 103.9 | 11.5 | 70 | 39.9 | 59.7 | 0.799 | 98.8 | 395.2 | 364 | 77.5 | 466.3 | 0.355 | 221.5 | 7.9 | 101.8 | 35 | 59.3 | 58.7 | 100.8 | 32.1 | 3.219 | 55.1 | 59.2 | 26.5 | 15.7 | 67 | 31 | 0.8 | 33.7 | 54 | 4040 | 21.6 | 101.7 | 55.5 | -16.2 | 19.9 | 0 | 39.3 | 33.1
634388 | 788 | 45 | 1553 | 49.6 | 64.5 | 74 | 30 | 31.9 | 0.05 | 104 | 11.5 | 70 | 39.8 | 59.6 | 0.8 | 98.8 | 396.1 | 364.8 | 77.4 | 466.1 | 0.359 | 221.5 | 8 | 101.9 | 35 | 59.2 | 58.1 | 100.8 | 32.1 | 3.298 | 55.9 | 58.7 | 26 | 15.7 | 66 | 31 | 0.801 | 34.5 | 57 | 4230 | 21.6 | 102.1 | 55.6 | -16.3 | 20 | 0 | 39.3 | 33.1
634390 | 790 | 45 | 1557 | 50.6 | 64.5 | 74 | 30 | 31.9 | 0.049 | 104.1 | 11.5 | 70 | 39.8 | 59.5 | 0.798 | 98.8 | 397.4 | 366.1 | 77.4 | 466 | 0.364 | 220.7 | 8.1 | 102 | 35 | 59.2 | 56.7 | 100.9 | 32.1 | 3.318 | 56.1 | 58.1 | 26 | 15.7 | 66 | 31 | 0.799 | 34.5 | 57 | 4140 | 21.6 | 102.1 | 55.6 | -16.2 | 19.9 | 0 | 39.3 | 33.1
634392 | 792 | 45 | 1554 | 50.3 | 64.4 | 73.9 | 30 | 31.9 | 0.05 | 104.1 | 11.5 | 70 | 39.9 | 59.4 | 0.797 | 98.8 | 397.5 | 366.3 | 77.3 | 465.9 | 0.361 | 220.3 | 8.2 | 102 | 35 | 59.1 | 55.2 | 101 | 32.1 | 3.325 | 56.2 | 56.9 | 26 | 15.7 | 66 | 31 | 0.8 | 34.5 | 55 | 4180 | 21.6 | 102.1 | 55.6 | -16.1 | 20.1 | 0 | 39.2 | 33.1
634394 | 794 | 45 | 1551 | 50.2 | 64.4 | 73.8 | 30 | 31.9 | 0.049 | 104.1 | 11.5 | 69.9 | 40 | 59.1 | 0.798 | 98.8 | 397.7 | 366.5 | 77.3 | 465.8 | 0.358 | 220.5 | 8.2 | 102.1 | 35 | 59.1 | 54.2 | 101 | 32.1 | 3.314 | 56.2 | 55.6 | 26 | 15.7 | 66 | 31 | 0.798 | 34.9 | 57 | 4140 | 21.6 | 102.1 | 55.6 | -16.2 | 19.9 | 0 | 39.2 | 33.1
634396 | 796 | 45 | 1554 | 50.6 | 64.4 | 73.8 | 30 | 31.9 | 0.049 | 104.1 | 11.5 | 69.9 | 40 | 58.9 | 0.795 | 98.8 | 398.1 | 367 | 77.1 | 465.7 | 0.358 | 220.5 | 8.2 | 102.1 | 35 | 59 | 53.9 | 101 | 32.1 | 3.337 | 56.2 | 54.5 | 26 | 15.7 | 66 | 31 | 0.802 | 34.9 | 55 | 4260 | 21.6 | 102.1 | 55.6 | -16.2 | 19.9 | 0 | 39.2 | 33.1
634398 | 798 | 45 | 1551 | 50.3 | 64.3 | 73.7 | 30 | 32 | 0.051 | 104.1 | 11.5 | 69.9 | 40 | 58.6 | 0.793 | 98.8 | 398.1 | 367 | 77.1 | 465.6 | 0.362 | 220.7 | 8.2 | 102.1 | 35 | 59 | 53.3 | 101 | 32.1 | 3.359 | 56.3 | 54 | 26 | 15.7 | 66 | 31 | 0.795 | 34.9 | 57 | 4450 | 21.6 | 102.4 | 55.6 | -16.2 | 19.9 | 0 | 39.2 | 33.1
634400 | 800 | 45 | 1553 | 50.7 | 64.3 | 73.6 | 30 | 32 | 0.051 | 104.1 | 11.5 | 69.9 | 40.1 | 58.4 | 0.796 | 98.8 | 398.6 | 367.5 | 77.1 | 465.5 | 0.364 | 220.5 | 8.2 | 102 | 34.9 | 58.9 | 52.5 | 101 | 32.1 | 3.325 | 56.2 | 53.4 | 26 | 15.7 | 66 | 31 | 0.795 | 34.9 | 57 | 4090 | 21.6 | 102.1 | 55.6 | -16.2 | 19.9 | 0 | 39.2 | 33.1
634402 | 802 | 45 | 1551 | 50.5 | 64.2 | 73.6 | 30 | 32 | 0.051 | 104.1 | 11.5 | 69.9 | 40 | 58.1 | 0.793 | 98.8 | 398.8 | 367.7 | 77 | 465.4 | 0.363 | 220.5 | 8.2 | 102 | 34.9 | 58.9 | 51.9 | 101 | 32.1 | 3.341 | 56.2 | 52.7 | 26 | 15.7 | 66 | 31 | 0.795 | 34.5 | 57 | 4140 | 21.6 | 102.1 | 55.6 | -16.2 | 19.8 | 0 | 39.3 | 33.1
634404 | 804 | 45 | 1551 | 50.4 | 64.2 | 73.5 | 30 | 32 | 0.05 | 104.1 | 11.5 | 70 | 40 | 57.8 | 0.792 | 98.8 | 398.8 | 367.9 | 77 | 465.3 | 0.361 | 220.3 | 8.2 | 102 | 34.9 | 58.9 | 51.6 | 101 | 32.1 | 3.362 | 56.3 | 52.1 | 26 | 15.7 | 66 | 31 | 0.793 | 34.9 | 57 | 4280 | 21.6 | 102.1 | 55.6 | -16.1 | 19.9 | 0 | 39.2 | 33.1
634406 | 806 | 45 | 1549 | 50.3 | 64.1 | 73.5 | 30 | 32 | 0.05 | 104.1 | 11.5 | 70 | 40 | 57.6 | 0.793 | 98.8 | 399.1 | 368.2 | 76.9 | 465.2 | 0.361 | 221.2 | 8.2 | 102 | 34.9 | 58.8 | 52.1 | 101 | 32 | 3.328 | 56.3 | 51.8 | 26 | 15.7 | 66 | 31 | 0.793 | 34.9 | 56 | 4230 | 21.6 | 102.1 | 55.6 | -16.1 | 19.9 | 0 | 39.2 | 33.1
634408 | 808 | 45 | 1550 | 50.4 | 64.1 | 73.4 | 30 | 32 | 0.05 | 104.1 | 11.5 | 70 | 40 | 57.4 | 0.793 | 98.8 | 399.3 | 368.4 | 76.9 | 465 | 0.362 | 221.5 | 8.2 | 102 | 34.9 | 58.8 | 52.9 | 101 | 32 | 3.34 | 56.3 | 52 | 26 | 15.7 | 66 | 31 | 0.792 | 34.5 | 55 | 4430 | 21.6 | 102.1 | 55.6 | -16.1 | 20 | 0 | 39.3 | 33.1
634410 | 810 | 45 | 1549 | 50.5 | 64 | 73.3 | 30 | 32.1 | 0.048 | 104.1 | 11.5 | 70 | 40 | 57.2 | 0.79 | 98.8 | 399.7 | 368.9 | 76.9 | 464.9 | 0.36 | 221 | 8.2 | 102 | 34.8 | 58.7 | 52.9 | 101 | 32 | 3.365 | 56.2 | 52.6 | 26 | 15.7 | 66 | 31 | 0.792 | 34.9 | 55 | 4230 | 21.6 | 101.7 | 55.6 | -16.2 | 20.1 | 0 | 39.3 | 33.1
634412 | 812 | 45 | 1543 | 49.4 | 64 | 73.2 | 30 | 32.1 | 0.049 | 104 | 11.5 | 70 | 40.1 | 57.1 | 0.792 | 98.8 | 399.6 | 368.8 | 76.7 | 464.8 | 0.355 | 222 | 8.1 | 102 | 34.8 | 58.7 | 52.7 | 101 | 32 | 3.327 | 55.7 | 52.8 | 26.5 | 15.7 | 66 | 31 | 0.792 | 33.7 | 54 | 4090 | 21.6 | 102.1 | 55.6 | -16.2 | 20.1 | 0 | 39.2 | 33.1
634414 | 814 | 45 | 1542 | 48.6 | 64 | 73.2 | 30 | 32.1 | 0.051 | 103.9 | 11.5 | 70 | 40 | 57 | 0.791 | 98.8 | 399.2 | 368.5 | 76.7 | 464.7 | 0.354 | 221.8 | 7.9 | 101.9 | 34.8 | 58.6 | 52.5 | 100.8 | 32 | 3.254 | 55.2 | 52.6 | 26.5 | 15.7 | 66 | 31 | 0.789 | 33.7 | 56 | 4210 | 21.6 | 101.7 | 55.6 | -16.2 | 19.9 | 0 | 39.2 | 33.1
634416 | 816 | 45 | 1542 | 48.3 | 63.9 | 73.1 | 30 | 32.1 | 0.051 | 103.9 | 11.5 | 70 | 39.9 | 56.8 | 0.79 | 98.8 | 399.4 | 368.9 | 76.7 | 464.5 | 0.351 | 221.6 | 7.9 | 101.8 | 34.8 | 58.6 | 53.3 | 100.8 | 31.9 | 3.271 | 55.2 | 52.5 | 26.5 | 15.7 | 66 | 31 | 0.79 | 34.1 | 54 | 4160 | 21.6 | 101.7 | 55.7 | -16.1 | 20 | 0 | 39.1 | 33.1
634418 | 818 | 45 | 1546 | 48.4 | 63.9 | 73.1 | 30 | 32.2 | 0.051 | 103.9 | 11.5 | 70 | 39.8 | 56.8 | 0.79 | 98.8 | 399.9 | 369.4 | 76.6 | 464.3 | 0.352 | 221.4 | 7.8 | 101.8 | 34.8 | 58.5 | 54.4 | 100.8 | 31.9 | 3.259 | 55.1 | 53.1 | 26.5 | 15.7 | 66 | 32 | 0.785 | 33.7 | 56 | 4180 | 21.6 | 102.1 | 55.6 | -16.1 | 20 | 0 | 39.2 | 33.1
634420 | 820 | 45 | 1547 | 48.4 | 63.8 | 73 | 30 | 32.2 | 0.051 | 103.9 | 11.5 | 70 | 39.8 | 56.8 | 0.791 | 98.8 | 400.5 | 369.9 | 76.5 | 464.2 | 0.353 | 221.1 | 7.9 | 101.8 | 34.8 | 58.5 | 55.5 | 100.8 | 31.9 | 3.274 | 55.3 | 54.1 | 26.5 | 15.7 | 66 | 32 | 0.788 | 34.5 | 54 | 4140 | 21.6 | 102.1 | 55.5 | -16.2 | 19.9 | 0 | 39.1 | 33.1
634422 | 822 | 45 | 1555 | 49.8 | 63.8 | 72.9 | 30 | 32.2 | 0.05 | 104.1 | 11.5 | 70 | 39.8 | 56.8 | 0.789 | 98.8 | 401.5 | 370.9 | 76.5 | 464 | 0.359 | 221 | 8 | 102 | 34.9 | 58.5 | 56.4 | 100.9 | 32 | 3.397 | 56.1 | 55.1 | 26 | 15.7 | 66 | 31 | 0.788 | 34.5 | 55 | 4310 | 21.6 | 102.1 | 55.6 | -16.2 | 19.8 | 0 | 39.1 | 33.1
634424 | 824 | 45 | 1557 | 50.4 | 63.7 | 72.9 | 30 | 32.2 | 0.049 | 104.1 | 11.5 | 70 | 39.9 | 56.9 | 0.787 | 98.8 | 402.2 | 371.6 | 76.4 | 464 | 0.363 | 220.6 | 8.2 | 102.1 | 34.9 | 58.4 | 56.8 | 101 | 31.9 | 3.403 | 56.2 | 56 | 26 | 15.7 | 66 | 32 | 0.785 | 34.9 | 57 | 4180 | 21.6 | 102.1 | 55.6 | -16.2 | 20 | 0 | 39.2 | 33.1
634426 | 826 | 45 | 1556 | 50.5 | 63.7 | 72.8 | 30 | 32.2 | 0.049 | 104.1 | 11.5 | 70.1 | 39.9 | 57.1 | 0.79 | 98.8 | 402.5 | 371.8 | 76.3 | 463.9 | 0.364 | 219.8 | 8.2 | 102.1 | 34.9 | 58.4 | 57.3 | 101 | 31.9 | 3.396 | 56.3 | 56.5 | 26 | 15.7 | 66 | 32 | 0.784 | 34.9 | 57 | 4280 | 21.6 | 102.1 | 55.6 | -16.2 | 19.8 | 0 | 39.2 | 33
634428 | 828 | 45 | 1555 | 50.5 | 63.6 | 72.7 | 30 | 32.3 | 0.049 | 104.1 | 11.5 | 70.1 | 39.9 | 57.2 | 0.788 | 98.8 | 402.5 | 372 | 76.3 | 463.8 | 0.366 | 220.1 | 8.2 | 102 | 34.9 | 58.3 | 57.9 | 101 | 31.9 | 3.4 | 56.3 | 57.1 | 26 | 15.7 | 65 | 32 | 0.787 | 34.9 | 55 | 4450 | 21.6 | 102.1 | 55.6 | -16.1 | 20 | 0 | 39 | 33.1
634430 | 830 | 45 | 1555 | 50.7 | 63.6 | 72.6 | 30 | 32.3 | 0.05 | 104.1 | 11.5 | 70 | 40 | 57.3 | 0.786 | 98.8 | 402.8 | 372.3 | 76.3 | 463.8 | 0.366 | 219.6 | 8.3 | 102 | 34.9 | 58.3 | 58.6 | 101 | 31.9 | 3.384 | 56.3 | 57.6 | 26 | 15.7 | 65 | 32 | 0.788 | 34.9 | 57 | 4230 | 21.6 | 102.1 | 55.6 | -16.1 | 20 | 0 | 39.2 | 33.1
634432 | 832 | 45 | 1553 | 50.6 | 63.5 | 72.6 | 30 | 32.3 | 0.05 | 104.1 | 11.5 | 70 | 40 | 57.5 | 0.787 | 98.8 | 403 | 372.5 | 76.2 | 463.6 | 0.366 | 220.1 | 8.3 | 102 | 34.9 | 58.2 | 59 | 101 | 31.9 | 3.395 | 56.4 | 58.3 | 26 | 15.7 | 65 | 32 | 0.786 | 34.9 | 57 | 4330 | 21.6 | 102.1 | 55.6 | -16.1 | 20.1 | 0 | 39.1 | 33.1
634434 | 834 | 45 | 1550 | 50.3 | 63.5 | 72.5 | 30 | 32.3 | 0.049 | 104.1 | 11.5 | 70 | 40 | 57.7 | 0.788 | 98.8 | 403 | 372.6 | 76.1 | 463.5 | 0.363 | 221.1 | 8.2 | 102.1 | 34.9 | 58.2 | 58.5 | 101 | 31.9 | 3.395 | 56.4 | 58.6 | 26 | 15.7 | 65 | 32 | 0.781 | 34.9 | 55 | 4260 | 21.6 | 102.1 | 55.6 | -16.2 | 20.1 | 0 | 39.1 | 33.1
634436 | 836 | 45 | 1552 | 50.8 | 63.4 | 72.4 | 30 | 32.3 | 0.05 | 104.1 | 11.5 | 69.9 | 40.1 | 57.8 | 0.784 | 98.8 | 403.3 | 373 | 76.1 | 463.4 | 0.367 | 220.5 | 8.3 | 102.1 | 34.9 | 58.2 | 58.9 | 101 | 31.9 | 3.411 | 56.4 | 58.4 | 26 | 15.7 | 65 | 32 | 0.782 | 34.9 | 55 | 4280 | 21.6 | 102.1 | 55.6 | -16.2 | 20 | 0 | 39.1 | 33.1
634438 | 838 | 45 | 1551 | 50.7 | 63.4 | 72.4 | 30 | 32.3 | 0.049 | 104.1 | 11.5 | 69.9 | 40.1 | 57.9 | 0.785 | 98.8 | 403.5 | 373.3 | 76 | 463.3 | 0.364 | 221.6 | 8.3 | 102 | 34.9 | 58.1 | 58.9 | 101 | 31.8 | 3.416 | 56.4 | 58.6 | 26 | 15.7 | 65 | 32 | 0.784 | 34.9 | 55 | 4260 | 21.6 | 102.1 | 55.6 | -16.2 | 19.8 | 0 | 39 | 33.1
634440 | 840 | 45 | 1550 | 50.7 | 63.3 | 72.3 | 30 | 32.4 | 0.05 | 104.1 | 11.5 | 69.9 | 40.1 | 58 | 0.785 | 98.8 | 403.6 | 373.5 | 76 | 463.1 | 0.368 | 221.8 | 8.3 | 102 | 34.9 | 58.1 | 58.7 | 101 | 31.8 | 3.403 | 56.4 | 58.7 | 26 | 15.7 | 65 | 32 | 0.78 | 34.9 | 57 | 4450 | 21.6 | 101.7 | 55.6 | -16.1 | 20 | 0 | 38.9 | 33.1
634442 | 842 | 45 | 1549 | 50.3 | 63.3 | 72.2 | 30 | 32.4 | 0.05 | 104.1 | 11.5 | 69.9 | 40.1 | 58.1 | 0.785 | 98.8 | 403.7 | 373.6 | 75.9 | 463 | 0.367 | 221.1 | 8.2 | 102.1 | 34.9 | 58 | 57.5 | 101 | 31.8 | 3.405 | 56.5 | 58.5 | 26 | 15.7 | 65 | 32 | 0.786 | 34.9 | 57 | 4530 | 21.6 | 102.1 | 55.6 | -16.1 | 20 | 0 | 39.2 | 33.1
634444 | 844 | 45 | 1550 | 50.4 | 63.3 | 72.2 | 30 | 32.4 | 0.05 | 104.1 | 11.5 | 70 | 40.1 | 58.1 | 0.785 | 98.8 | 404 | 373.9 | 75.8 | 462.9 | 0.367 | 220.6 | 8.2 | 102.1 | 34.8 | 58 | 56.2 | 101 | 31.8 | 3.417 | 56.5 | 57.6 | 26 | 15.7 | 65 | 32 | 0.779 | 34.9 | 57 | 4230 | 21.6 | 102.1 | 55.6 | -16.1 | 20 | 0 | 39.2 | 33.1
634446 | 846 | 45 | 1547 | 50 | 63.2 | 72.1 | 30 | 32.4 | 0.052 | 104.1 | 11.5 | 70 | 40 | 58 | 0.784 | 98.8 | 404.4 | 374.4 | 75.8 | 462.8 | 0.366 | 220.6 | 8.2 | 102.1 | 34.8 | 57.9 | 55.9 | 101 | 31.8 | 3.405 | 56.1 | 56.4 | 26.5 | 15.7 | 65 | 32 | 0.781 | 34.5 | 57 | 4310 | 21.6 | 102.1 | 55.6 | -16.2 | 19.9 | 0 | 39.2 | 33.1
634448 | 848 | 45 | 1539 | 48.4 | 63.2 | 72 | 30 | 32.4 | 0.052 | 103.9 | 11.5 | 70.1 | 40 | 57.9 | 0.784 | 98.8 | 403.8 | 373.9 | 75.7 | 462.7 | 0.358 | 220.8 | 8 | 101.9 | 34.8 | 57.9 | 55.3 | 100.8 | 31.8 | 3.31 | 55.4 | 55.9 | 26.5 | 15.7 | 65 | 32 | 0.782 | 34.1 | 54 | 4210 | 21.6 | 101.7 | 55.6 | -16.2 | 20.1 | 0 | 39 | 33.1
634450 | 850 | 45 | 1542 | 48.5 | 63.1 | 72 | 30 | 32.5 | 0.051 | 103.9 | 11.5 | 70 | 40 | 57.8 | 0.785 | 98.8 | 404.1 | 374.2 | 75.7 | 462.6 | 0.357 | 221 | 7.9 | 101.8 | 34.8 | 57.9 | 54.1 | 100.8 | 31.8 | 3.313 | 55.3 | 55.4 | 26.5 | 15.7 | 65 | 32 | 0.778 | 34.1 | 56 | 4140 | 21.6 | 101.7 | 55.6 | -16.2 | 19.9 | 0 | 39.1 | 33.1
634452 | 852 | 45 | 1547 | 48.5 | 63.1 | 71.9 | 30 | 32.5 | 0.052 | 103.9 | 11.5 | 70 | 40 | 57.6 | 0.783 | 98.8 | 404.5 | 374.7 | 75.6 | 462.4 | 0.36 | 220.7 | 7.9 | 101.8 | 34.8 | 57.8 | 53 | 100.8 | 31.8 | 3.313 | 55.5 | 54.3 | 26 | 15.7 | 65 | 32 | 0.784 | 34.5 | 54 | 4310 | 22 | 101.7 | 55.6 | -16.2 | 20.1 | 0 | 39 | 33.1
634454 | 854 | 45 | 1554 | 50 | 63 | 71.8 | 30 | 32.5 | 0.049 | 104.1 | 11.5 | 70 | 40 | 57.4 | 0.784 | 98.8 | 405.7 | 375.9 | 75.6 | 462.3 | 0.364 | 220.6 | 8.1 | 102 | 34.8 | 57.8 | 52.1 | 100.9 | 31.8 | 3.423 | 56.2 | 53.2 | 26 | 15.7 | 65 | 32 | 0.783 | 34.9 | 55 | 4380 | 21.6 | 102.1 | 55.6 | -16.2 | 20.1 | 0 | 39 | 33.1
634456 | 856 | 45 | 1555 | 50.2 | 63 | 71.8 | 30 | 32.5 | 0.05 | 104.1 | 11.5 | 70 | 40.1 | 57.1 | 0.785 | 98.8 | 406.2 | 376.3 | 75.5 | 462.2 | 0.367 | 221.5 | 8.1 | 102 | 34.8 | 57.7 | 52.1 | 101 | 31.8 | 3.43 | 56.4 | 52.4 | 26 | 16.1 | 65 | 32 | 0.78 | 34.9 | 57 | 4280 | 21.6 | 102.1 | 55.6 | -16.2 | 20.1 | 0 | 38.9 | 33.1
634458 | 858 | 45 | 1554 | 50.4 | 62.9 | 71.7 | 30 | 32.5 | 0.049 | 104.1 | 11.5 | 70 | 40.1 | 56.9 | 0.785 | 98.8 | 406.5 | 376.7 | 75.4 | 462.1 | 0.366 | 221.9 | 8.2 | 102 | 34.8 | 57.7 | 51.8 | 101 | 31.7 | 3.438 | 56.3 | 52.2 | 26 | 15.7 | 65 | 32 | 0.778 | 34.9 | 57 | 4310 | 21.6 | 102.1 | 55.6 | -16.3 | 19.9 | 0 | 38.9 | 33.1
634460 | 860 | 45 | 1555 | 50.8 | 62.9 | 71.6 | 30 | 32.5 | 0.049 | 104.1 | 11.5 | 70 | 40.1 | 56.7 | 0.783 | 98.8 | 406.8 | 377.1 | 75.3 | 462 | 0.367 | 221.7 | 8.3 | 102 | 34.8 | 57.6 | 51.1 | 101 | 31.7 | 3.443 | 56.4 | 51.8 | 26 | 15.7 | 65 | 32 | 0.78 | 34.9 | 57 | 4210 | 21.6 | 102.1 | 55.6 | -16.2 | 19.9 | 0 | 39 | 33.1
634462 | 862 | 45 | 1551 | 50.6 | 62.9 | 71.5 | 30 | 32.5 | 0.049 | 104.1 | 11.5 | 70 | 40.1 | 56.4 | 0.784 | 98.8 | 406.9 | 377.2 | 75.2 | 461.9 | 0.366 | 221.3 | 8.3 | 102 | 34.8 | 57.6 | 50.6 | 101 | 31.7 | 3.436 | 56.5 | 51.2 | 26 | 15.7 | 65 | 32 | 0.783 | 34.9 | 56 | 4230 | 21.6 | 102.1 | 55.5 | -16.2 | 19.8 | 0 | 39 | 33.1
634464 | 864 | 45 | 1550 | 50.3 | 62.8 | 71.5 | 30 | 32.5 | 0.05 | 104.1 | 11.5 | 70.1 | 40.1 | 56.2 | 0.784 | 98.8 | 406.9 | 377.2 | 75.2 | 461.8 | 0.368 | 221.9 | 8.2 | 102.1 | 34.8 | 57.5 | 50.4 | 101 | 31.7 | 3.425 | 56.4 | 50.7 | 26 | 15.7 | 65 | 32 | 0.783 | 34.9 | 55 | 4230 | 21.6 | 102.1 | 55.6 | -16.2 | 20 | 0 | 39 | 33
634466 | 866 | 45 | 1551 | 50.6 | 62.8 | 71.4 | 30 | 32.5 | 0.051 | 104.1 | 11.5 | 70.1 | 40.1 | 56 | 0.784 | 98.8 | 407.2 | 377.6 | 75.2 | 461.7 | 0.37 | 221.9 | 8.2 | 102 | 34.8 | 57.5 | 50.9 | 101 | 31.6 | 3.432 | 56.4 | 50.5 | 26 | 15.7 | 65 | 32 | 0.784 | 34.9 | 57 | 4260 | 21.6 | 102.1 | 55.6 | -16.1 | 20.1 | 0 | 39.1 | 33.1
634468 | 868 | 45 | 1552 | 50.7 | 62.7 | 71.4 | 30 | 32.5 | 0.051 | 104.1 | 11.5 | 70 | 40.1 | 55.8 | 0.784 | 98.8 | 407.4 | 377.9 | 75.1 | 461.6 | 0.371 | 221.3 | 8.2 | 102 | 34.8 | 57.4 | 51.7 | 101 | 31.6 | 3.424 | 56.4 | 50.8 | 26 | 15.7 | 64 | 32 | 0.78 | 34.9 | 57 | 4400 | 21.6 | 102.1 | 55.6 | -16.1 | 19.9 | 0 | 39 | 33.1
634470 | 870 | 45 | 1549 | 50.4 | 62.7 | 71.3 | 30 | 32.6 | 0.05 | 104.1 | 11.5 | 70 | 40.1 | 55.7 | 0.783 | 98.8 | 407.5 | 378.1 | 75.1 | 461.5 | 0.37 | 221.7 | 8.2 | 102 | 34.8 | 57.4 | 52.1 | 101 | 31.6 | 3.421 | 56.4 | 51.5 | 26 | 15.7 | 64 | 32 | 0.782 | 34.9 | 57 | 4310 | 21.6 | 102.1 | 55.6 | -16.2 | 19.9 | 0 | 39 | 33.1
634472 | 872 | 45 | 1551 | 50.6 | 62.6 | 71.2 | 30 | 32.6 | 0.049 | 104.1 | 11.5 | 70 | 40.1 | 55.6 | 0.783 | 98.8 | 407.8 | 378.3 | 75 | 461.4 | 0.37 | 221.6 | 8.2 | 102 | 34.7 | 57.4 | 51.8 | 101 | 31.6 | 3.406 | 56.4 | 51.8 | 26 | 15.7 | 64 | 32 | 0.78 | 34.9 | 57 | 4280 | 21.6 | 102.1 | 55.5 | -16.2 | 20.1 | 0 | 38.9 | 33.1
634474 | 874 | 45 | 1550 | 50.3 | 62.6 | 71.2 | 30 | 32.6 | 0.049 | 104.1 | 11.5 | 70 | 40.1 | 55.6 | 0.783 | 98.8 | 408 | 378.6 | 75 | 461.3 | 0.37 | 221.9 | 8.2 | 102 | 34.7 | 57.3 | 51.7 | 101 | 31.6 | 3.41 | 56.4 | 51.7 | 26 | 15.7 | 64 | 32 | 0.785 | 34.9 | 57 | 4500 | 21.6 | 102.1 | 55.7 | -16.2 | 20.1 | 0 | 38.9 | 33.1
634476 | 876 | 45 | 1550 | 50.3 | 62.5 | 71.1 | 30 | 32.6 | 0.049 | 104.1 | 11.5 | 70.1 | 40.1 | 55.5 | 0.784 | 98.8 | 408.2 | 378.8 | 74.9 | 461.2 | 0.37 | 221.8 | 8.2 | 102 | 34.7 | 57.3 | 52.2 | 101 | 31.6 | 3.404 | 56.4 | 51.6 | 26 | 15.7 | 64 | 32 | 0.782 | 34.9 | 55 | 4160 | 21.6 | 102.1 | 55.6 | -16.1 | 19.9 | 0 | 38.8 | 33
634478 | 878 | 45 | 1541 | 49.2 | 62.5 | 71 | 30 | 32.6 | 0.05 | 104 | 11.5 | 70 | 40.1 | 55.4 | 0.784 | 98.8 | 408.3 | 379 | 74.8 | 461.2 | 0.362 | 221.5 | 8.1 | 102 | 34.8 | 57.2 | 53.3 | 100.9 | 31.6 | 3.365 | 55.7 | 52.1 | 26.5 | 15.7 | 64 | 32 | 0.784 | 34.1 | 54 | 4360 | 21.6 | 102.1 | 55.6 | -16.1 | 19.9 | 0 | 38.9 | 33.1
634480 | 880 | 45 | 1540 | 48.4 | 62.5 | 71 | 30 | 32.6 | 0.051 | 103.9 | 11.5 | 70 | 40.1 | 55.5 | 0.783 | 98.8 | 407.8 | 378.7 | 74.8 | 461.1 | 0.361 | 221.7 | 7.9 | 101.8 | 34.8 | 57.2 | 54.4 | 100.8 | 31.6 | 3.322 | 55.3 | 53 | 26.5 | 15.7 | 64 | 32 | 0.781 | 34.1 | 56 | 4310 | 21.6 | 101.7 | 55.6 | -16.1 | 20 | 0 | 39 | 33.1
634482 | 882 | 45 | 1540 | 47.9 | 62.4 | 70.9 | 30 | 32.6 | 0.052 | 103.8 | 11.5 | 69.9 | 40 | 55.5 | 0.785 | 98.8 | 408 | 378.9 | 74.7 | 461 | 0.359 | 219.1 | 7.8 | 101.8 | 34.8 | 57.1 | 54.9 | 100.7 | 31.5 | 3.29 | 55.2 | 54 | 26.5 | 15.7 | 64 | 32 | 0.786 | 34.1 | 54 | 4160 | 22 | 101.7 | 55.6 | -16.2 | 20 | 0 | 38.9 | 33.1
634484 | 884 | 45 | 1557 | 50 | 62.3 | 70.8 | 30 | 32.6 | 0.049 | 104 | 11.5 | 70 | 40 | 55.6 | 0.783 | 98.8 | 409.2 | 379.9 | 74.7 | 460.9 | 0.372 | 219.1 | 8 | 101.9 | 34.8 | 57.1 | 54.7 | 100.8 | 31.5 | 3.422 | 56.3 | 54.5 | 26 | 15.7 | 64 | 32 | 0.779 | 35.3 | 57 | 4360 | 21.6 | 102.1 | 55.6 | -16.2 | 19.9 | 0 | 38.9 | 33.1
634486 | 886 | 45 | 1560 | 50.9 | 62.3 | 70.8 | 30 | 32.6 | 0.048 | 104.1 | 11.5 | 70 | 40 | 55.7 | 0.783 | 98.8 | 410.4 | 381.2 | 74.7 | 460.8 | 0.377 | 218.8 | 8.2 | 102 | 34.8 | 57 | 55.1 | 100.9 | 31.5 | 3.439 | 56.4 | 54.5 | 26 | 15.7 | 64 | 32 | 0.778 | 34.9 | 56 | 4380 | 21.6 | 102.1 | 55.6 | -16.2 | 19.9 | 0 | 39 | 33.1
634488 | 888 | 45 | 1546 | 48.9 | 62.3 | 70.7 | 30 | 32.6 | 0.05 | 103.9 | 11.5 | 70 | 40 | 55.8 | 0.785 | 98.8 | 409.7 | 380.7 | 74.5 | 460.7 | 0.365 | 218.9 | 8.1 | 101.9 | 34.8 | 57 | 55.7 | 100.8 | 31.5 | 3.305 | 55.4 | 54.9 | 26.5 | 15.7 | 64 | 32 | 0.783 | 34.1 | 56 | 4110 | 21.6 | 101.7 | 55.6 | -16.1 | 20 | 0 | 39 | 33.1
634490 | 890 | 45 | 1544 | 48.4 | 62.2 | 70.6 | 30 | 32.6 | 0.052 | 103.9 | 11.5 | 70 | 40.1 | 55.9 | 0.784 | 98.8 | 409.5 | 380.6 | 74.5 | 460.6 | 0.367 | 219.9 | 7.9 | 101.8 | 34.8 | 57 | 56.6 | 100.8 | 31.5 | 3.321 | 55.4 | 55.4 | 26.5 | 15.7 | 64 | 32 | 0.779 | 34.1 | 54 | 4380 | 21.6 | 101.7 | 55.6 | -16.1 | 20.1 | 0 | 39 | 33.1
634492 | 892 | 45 | 1545 | 48.5 | 62.1 | 70.6 | 30 | 32.6 | 0.052 | 103.9 | 11.5 | 70 | 40 | 56 | 0.782 | 98.8 | 409.9 | 381 | 74.4 | 460.5 | 0.366 | 219.5 | 7.9 | 101.8 | 34.8 | 56.9 | 56.4 | 100.7 | 31.5 | 3.318 | 55.3 | 56.2 | 26.5 | 15.7 | 64 | 32 | 0.78 | 34.1 | 56 | 4090 | 22 | 101.7 | 55.6 | -16.2 | 20.1 | 0 | 38.8 | 33.1
634494 | 894 | 45 | 1554 | 49.4 | 62.1 | 70.5 | 30 | 32.6 | 0.05 | 103.9 | 11.5 | 70 | 39.9 | 56.2 | 0.784 | 98.8 | 410.5 | 381.5 | 74.3 | 460.4 | 0.367 | 219.4 | 8 | 101.8 | 34.8 | 56.9 | 55.3 | 100.8 | 31.5 | 3.351 | 55.9 | 56.1 | 26.5 | 15.7 | 64 | 32 | 0.782 | 34.9 | 57 | 4360 | 21.6 | 101.7 | 55.6 | -16.2 | 20 | 0 | 38.8 | 33.1
634496 | 896 | 45 | 1558 | 50.5 | 62 | 70.4 | 30 | 32.6 | 0.05 | 104.1 | 11.5 | 70 | 40 | 56.2 | 0.783 | 98.8 | 411.5 | 382.5 | 74.3 | 460.3 | 0.374 | 219.5 | 8.2 | 102 | 34.8 | 56.8 | 55.6 | 100.9 | 31.5 | 3.442 | 56.3 | 55.5 | 26 | 15.7 | 64 | 32 | 0.781 | 34.9 | 55 | 4260 | 21.6 | 102.1 | 55.6 | -16.2 | 19.9 | 0 | 38.8 | 33.1
634498 | 898 | 45 | 1557 | 50.6 | 62 | 70.4 | 30 | 32.6 | 0.05 | 104.1 | 11.5 | 70 | 40 | 56.2 | 0.782 | 98.8 | 411.7 | 382.7 | 74.3 | 460.2 | 0.373 | 219.4 | 8.2 | 102 | 34.8 | 56.8 | 55.9 | 101 | 31.5 | 3.44 | 56.4 | 55.4 | 26 | 15.7 | 64 | 32 | 0.783 | 35.3 | 57 | 4160 | 21.6 | 102.1 | 55.6 | -16.2 | 19.9 | 0 | 38.8 | 33.1
634500 | 900 | 45 | 1555 | 50.8 | 62 | 70.3 | 30 | 32.6 | 0.048 | 104.1 | 11.5 | 70.1 | 40.1 | 56.3 | 0.784 | 98.8 | 411.9 | 383.1 | 74.2 | 460.2 | 0.375 | 219.3 | 8.3 | 102 | 34.8 | 56.7 | 55.6 | 100.9 | 31.5 | 3.425 | 56.4 | 55.7 | 26 | 15.7 | 64 | 32 | 0.778 | 34.9 | 57 | 4380 | 21.6 | 102.1 | 55.6 | -16.1 | 19.9 | 0 | 38.9 | 33.1
634502 | 902 | 45 | 1554 | 50.6 | 61.9 | 70.3 | 30 | 32.6 | 0.05 | 104.1 | 11.5 | 70 | 40.1 | 56.3 | 0.783 | 98.8 | 411.8 | 383 | 74.1 | 460.1 | 0.376 | 219.1 | 8.2 | 102 | 34.8 | 56.7 | 54.3 | 100.9 | 31.5 | 3.418 | 56.5 | 55.5 | 26 | 15.7 | 64 | 32 | 0.782 | 34.9 | 56 | 4330 | 21.6 | 102.1 | 55.6 | -16.1 | 19.9 | 0 | 38.9 | 33.1
634504 | 904 | 45 | 1552 | 50.5 | 61.9 | 70.2 | 30 | 32.6 | 0.05 | 104 | 11.5 | 70 | 40.1 | 56.3 | 0.783 | 98.8 | 411.9 | 383.2 | 74.1 | 460 | 0.375 | 219.8 | 8.2 | 102 | 34.8 | 56.6 | 53.4 | 100.9 | 31.5 | 3.438 | 56.4 | 54.5 | 26 | 15.7 | 64 | 32 | 0.785 | 34.9 | 55 | 4450 | 21.6 | 102.1 | 55.6 | -16.2 | 20.1 | 0 | 38.9 | 33.1
634506 | 906 | 45 | 1555 | 51.1 | 61.8 | 70.1 | 30 | 32.6 | 0.051 | 104 | 11.5 | 69.9 | 40.1 | 56.2 | 0.784 | 98.8 | 412.4 | 383.7 | 74 | 460 | 0.379 | 219.3 | 8.3 | 102 | 34.8 | 56.6 | 53.2 | 100.9 | 31.5 | 3.425 | 56.4 | 53.6 | 26 | 15.7 | 64 | 32 | 0.782 | 34.9 | 57 | 4380 | 21.6 | 102.1 | 54.7 | -16.2 | 19.9 | 0 | 38.9 | 33.1
634508 | 908 | 45 | 1552 | 50.8 | 61.8 | 70 | 30 | 32.6 | 0.05 | 104 | 11.5 | 70 | 40 | 56 | 0.784 | 98.8 | 412.5 | 383.8 | 74 | 459.9 | 0.376 | 219.3 | 8.3 | 102 | 34.8 | 56.6 | 53 | 100.9 | 31.4 | 3.431 | 56.5 | 53.3 | 26 | 15.7 | 63 | 32 | 0.783 | 34.9 | 57 | 4380 | 21.6 | 102.1 | 55.6 | -16.2 | 19.9 | 0 | 38.9 | 33.1
634510 | 910 | 45 | 1551 | 50.7 | 61.7 | 70 | 30 | 32.6 | 0.05 | 104 | 11.5 | 70 | 40.1 | 55.9 | 0.783 | 98.8 | 412.6 | 384.1 | 73.9 | 459.8 | 0.375 | 219.5 | 8.3 | 102 | 34.8 | 56.5 | 52.2 | 100.9 | 31.4 | 3.44 | 56.5 | 52.9 | 26 | 15.7 | 63 | 32 | 0.785 | 34.9 | 56 | 4430 | 21.6 | 102.1 | 55.6 | -16.2 | 19.9 | 0 | 38.7 | 33.1
634512 | 912 | 45 | 1550 | 50.5 | 61.7 | 69.9 | 30 | 32.6 | 0.05 | 104 | 11.5 | 69.9 | 40 | 55.8 | 0.784 | 98.8 | 412.7 | 384.2 | 73.9 | 459.7 | 0.375 | 219.2 | 8.2 | 102 | 34.8 | 56.5 | 51.3 | 100.9 | 31.4 | 3.425 | 56.6 | 52.3 | 26 | 15.7 | 63 | 32 | 0.779 | 34.9 | 55 | 4450 | 21.6 | 102.1 | 55.6 | -16.1 | 19.9 | 0 | 38.7 | 33
634514 | 914 | 45 | 1540 | 49 | 61.7 | 69.9 | 30 | 32.6 | 0.05 | 103.9 | 11.5 | 69.9 | 40 | 55.6 | 0.784 | 98.8 | 412.4 | 384 | 73.8 | 459.6 | 0.365 | 219.4 | 8.1 | 101.9 | 34.8 | 56.4 | 50.5 | 100.8 | 31.4 | 3.324 | 55.6 | 51.4 | 26.5 | 15.7 | 63 | 32 | 0.785 | 34.1 | 56 | 3960 | 21.6 | 101.7 | 55.6 | -16.1 | 20.1 | 0 | 38.8 | 33
634516 | 916 | 45 | 1541 | 48.7 | 61.6 | 69.8 | 30 | 32.6 | 0.052 | 103.8 | 11.5 | 70 | 39.9 | 55.4 | 0.783 | 98.8 | 412.4 | 384.1 | 73.8 | 459.6 | 0.365 | 219.7 | 7.9 | 101.8 | 34.8 | 56.4 | 50.7 | 100.7 | 31.4 | 3.308 | 55.4 | 50.7 | 26.5 | 15.7 | 63 | 32 | 0.783 | 34.1 | 54 | 4450 | 21.6 | 101.7 | 55.6 | -16.2 | 19.9 | 0 | 38.7 | 33.1
634518 | 918 | 45 | 1542 | 48.2 | 61.6 | 69.7 | 30 | 32.6 | 0.052 | 103.8 | 11.5 | 70 | 39.9 | 55.2 | 0.783 | 98.8 | 412.6 | 384.3 | 73.7 | 459.5 | 0.363 | 219.6 | 7.9 | 101.8 | 34.8 | 56.3 | 50.8 | 100.7 | 31.4 | 3.322 | 55.4 | 50.7 | 26.5 | 15.7 | 63 | 32 | 0.777 | 34.1 | 56 | 4160 | 21.6 | 101.7 | 55.6 | -16.3 | 19.9 | 0 | 38.8 | 33.1
634520 | 920 | 45 | 1548 | 48.7 | 61.5 | 69.7 | 30 | 32.6 | 0.052 | 103.8 | 11.5 | 70 | 39.9 | 55.1 | 0.784 | 98.8 | 413.2 | 384.9 | 73.7 | 459.4 | 0.365 | 219.9 | 7.9 | 101.8 | 34.8 | 56.3 | 50.4 | 100.7 | 31.4 | 3.325 | 55.3 | 50.7 | 26.5 | 15.7 | 63 | 32 | 0.779 | 34.1 | 54 | 4380 | 21.6 | 101.7 | 55.6 | -16.2 | 19.8 | 0 | 38.8 | 33.1
634522 | 922 | 45 | 1554 | 49.5 | 61.5 | 69.6 | 30 | 32.5 | 0.049 | 103.9 | 11.5 | 70 | 39.9 | 54.9 | 0.783 | 98.8 | 413.7 | 385.4 | 73.7 | 459.3 | 0.368 | 218.5 | 7.9 | 101.8 | 34.8 | 56.2 | 49.9 | 100.8 | 31.4 | 3.406 | 56.1 | 50.4 | 26 | 15.7 | 63 | 32 | 0.783 | 35.3 | 55 | 4480 | 21.6 | 101.7 | 55.7 | -16.2 | 19.9 | 0 | 38.8 | 33.1
634524 | 924 | 45 | 1557 | 50.4 | 61.4 | 69.5 | 30 | 32.5 | 0.05 | 104 | 11.5 | 70 | 39.9 | 54.8 | 0.784 | 98.8 | 414.7 | 386.4 | 73.6 | 459.2 | 0.372 | 218.4 | 8.1 | 102 | 34.8 | 56.2 | 49.6 | 100.9 | 31.4 | 3.435 | 56.3 | 50 | 26 | 15.7 | 63 | 32 | 0.782 | 34.9 | 57 | 4140 | 21.6 | 102.1 | 55.6 | -16.1 | 20.1 | 0 | 38.9 | 33.1
634526 | 926 | 45 | 1556 | 50.4 | 61.4 | 69.5 | 30 | 32.5 | 0.049 | 104 | 11.5 | 70 | 39.9 | 54.6 | 0.784 | 98.8 | 415 | 386.8 | 73.4 | 459.2 | 0.37 | 218.8 | 8.2 | 102 | 34.8 | 56.2 | 50 | 100.9 | 31.4 | 3.431 | 56.4 | 49.7 | 26 | 15.7 | 63 | 32 | 0.785 | 34.9 | 57 | 4310 | 21.6 | 102.1 | 55.6 | -16.1 | 20 | 0 | 38.9 | 33
634528 | 928 | 45 | 1555 | 50.7 | 61.3 | 69.4 | 30 | 32.5 | 0.049 | 104 | 11.5 | 70 | 40 | 54.5 | 0.783 | 98.8 | 415.2 | 387.1 | 73.4 | 459.2 | 0.371 | 218.6 | 8.3 | 102 | 34.8 | 56.1 | 51 | 100.9 | 31.4 | 3.442 | 56.4 | 50 | 26.5 | 15.7 | 63 | 32 | 0.781 | 34.9 | 55 | 4210 | 21.6 | 102.1 | 55.6 | -16.1 | 20.1 | 0 | 38.8 | 33.1
634530 | 930 | 45 | 1553 | 50.4 | 61.3 | 69.3 | 30 | 32.5 | 0.049 | 104 | 11.5 | 70.1 | 40.1 | 54.4 | 0.783 | 98.8 | 415.2 | 387.1 | 73.4 | 459.2 | 0.372 | 219.8 | 8.2 | 102 | 34.8 | 56.1 | 51.3 | 101 | 31.3 | 3.451 | 56.5 | 50.7 | 26 | 15.7 | 63 | 32 | 0.78 | 34.9 | 56 | 4430 | 21.6 | 102.1 | 55.6 | -16.2 | 20.1 | 0 | 38.7 | 33.1
634532 | 932 | 45 | 1554 | 50.7 | 61.3 | 69.2 | 30 | 32.5 | 0.05 | 104 | 11.5 | 70.1 | 40.1 | 54.4 | 0.784 | 98.8 | 415.4 | 387.4 | 73.3 | 459.2 | 0.371 | 219.7 | 8.2 | 102 | 34.8 | 56 | 50.8 | 100.9 | 31.3 | 3.411 | 56.5 | 51.1 | 26 | 15.7 | 63 | 32 | 0.782 | 35.3 | 55 | 4310 | 21.6 | 101.7 | 55.6 | -16.2 | 19.9 | 0 | 38.7 | 33
634534 | 934 | 45 | 1551 | 50.7 | 61.2 | 69.2 | 30 | 32.5 | 0.05 | 104 | 11.5 | 70 | 40.1 | 54.3 | 0.784 | 98.8 | 415.7 | 387.7 | 73.3 | 459.1 | 0.371 | 219.5 | 8.3 | 102 | 34.8 | 56 | 50.6 | 100.9 | 31.3 | 3.437 | 56.5 | 50.8 | 26 | 15.7 | 63 | 32 | 0.784 | 34.9 | 57 | 4180 | 21.6 | 102.1 | 55.6 | -16.2 | 19.9 | 0 | 38.5 | 33
634536 | 936 | 45 | 1549 | 50.2 | 61.2 | 69.1 | 30 | 32.4 | 0.05 | 104 | 11.5 | 70 | 40 | 54.2 | 0.783 | 98.8 | 415.6 | 387.6 | 73.2 | 459.1 | 0.367 | 219.7 | 8.2 | 102 | 34.8 | 55.9 | 51.4 | 100.9 | 31.3 | 3.448 | 56.5 | 50.6 | 26 | 15.7 | 63 | 32 | 0.779 | 34.9 | 57 | 4380 | 21.6 | 102.1 | 55.6 | -16.2 | 19.9 | 0 | 38.7 | 33.1
634538 | 938 | 45 | 1552 | 50.5 | 61.1 | 69 | 30 | 32.4 | 0.049 | 104 | 11.5 | 70 | 40 | 54.2 | 0.784 | 98.8 | 415.9 | 388 | 73.1 | 459.1 | 0.366 | 219.4 | 8.2 | 102 | 34.8 | 55.9 | 52.1 | 100.9 | 31.3 | 3.424 | 56.5 | 51.1 | 26 | 15.7 | 63 | 32 | 0.781 | 34.9 | 57 | 4360 | 21.6 | 102.1 | 55.6 | -16.2 | 20 | 0 | 38.7 | 33
634540 | 940 | 45 | 1553 | 50.9 | 61 | 69 | 30 | 32.4 | 0.049 | 104 | 11.5 | 70 | 40 | 54.2 | 0.783 | 98.8 | 416.3 | 388.4 | 73.1 | 459.1 | 0.369 | 219.1 | 8.3 | 102 | 34.8 | 55.8 | 52.8 | 100.9 | 31.3 | 3.422 | 56.5 | 51.8 | 26 | 15.7 | 63 | 32 | 0.784 | 34.9 | 56 | 4450 | 21.6 | 102.1 | 55.6 | -16.2 | 19.9 | 0 | 38.7 | 33.1
634542 | 942 | 45 | 1551 | 50.7 | 61 | 68.9 | 30 | 32.4 | 0.048 | 104 | 11.5 | 70 | 40 | 54.3 | 0.782 | 98.8 | 416.4 | 388.7 | 73 | 459.1 | 0.369 | 218.8 | 8.3 | 102 | 34.8 | 55.8 | 52.9 | 100.9 | 31.3 | 3.451 | 56.5 | 52.5 | 26 | 15.7 | 63 | 32 | 0.779 | 35.3 | 55 | 4580 | 21.6 | 102.1 | 55.5 | -16.2 | 19.9 | 0 | 38.8 | 33.1
634544 | 944 | 45 | 1549 | 50.5 | 61 | 68.8 | 30 | 32.4 | 0.049 | 104 | 11.5 | 70 | 40 | 54.4 | 0.784 | 98.8 | 416.7 | 388.9 | 73 | 459 | 0.369 | 218.8 | 8.2 | 102 | 34.8 | 55.8 | 52.3 | 100.9 | 31.3 | 3.427 | 56.5 | 52.6 | 26.5 | 15.7 | 63 | 32 | 0.783 | 35.3 | 55 | 4550 | 21.6 | 102.1 | 55.6 | -16.2 | 19.8 | 0 | 38.7 | 33.1
634546 | 946 | 45 | 1544 | 49.6 | 61 | 68.8 | 30 | 32.4 | 0.05 | 104 | 11.5 | 70 | 40 | 54.4 | 0.785 | 98.8 | 416.5 | 388.9 | 73 | 459 | 0.366 | 220 | 8.2 | 102 | 34.8 | 55.7 | 52.8 | 100.9 | 31.3 | 3.424 | 56.1 | 52.4 | 26.5 | 15.7 | 62 | 32 | 0.781 | 35.3 | 54 | 4310 | 21.6 | 102.1 | 55.6 | -16.2 | 19.9 | 0 | 38.7 | 33.1
634548 | 948 | 45 | 1542 | 48.8 | 60.9 | 68.7 | 30 | 32.3 | 0.052 | 103.8 | 11.5 | 70 | 40 | 54.4 | 0.783 | 98.8 | 416.3 | 388.8 | 72.9 | 459 | 0.361 | 220.3 | 8 | 101.8 | 34.8 | 55.7 | 53.4 | 100.8 | 31.2 | 3.339 | 55.5 | 52.5 | 26.5 | 15.7 | 62 | 32 | 0.78 | 34.1 | 54 | 4260 | 21.6 | 101.7 | 55.6 | 0 | 20.1 | 0 | 38.8 | 33.1
634550 | 950 | 45 | 1541 | 48.3 | 60.9 | 68.6 | 30 | 32.3 | 0.051 | 103.8 | 11.5 | 70 | 39.9 | 54.5 | 0.785 | 98.8 | 416.4 | 388.9 | 72.8 | 458.9 | 0.359 | 220.1 | 7.9 | 101.8 | 34.8 | 55.6 | 53.9 | 100.7 | 31.2 | 3.339 | 55.4 | 53.1 | 26.5 | 15.7 | 62 | 32 | 0.779 | 34.1 | 56 | 4090 | 21.6 | 101.7 | 55.6 | -16.1 | 20.1 | 0 | 38.7 | 33.1
634552 | 952 | 45 | 1550 | 48.9 | 60.8 | 68.5 | 30 | 32.3 | 0.05 | 103.9 | 11.5 | 70 | 39.9 | 54.5 | 0.783 | 98.8 | 416.9 | 389.3 | 72.7 | 458.9 | 0.36 | 219.6 | 7.9 | 101.8 | 34.8 | 55.6 | 53.2 | 100.7 | 31.2 | 3.355 | 55.9 | 53.5 | 26 | 15.7 | 62 | 32 | 0.777 | 34.9 | 56 | 4400 | 21.6 | 101.7 | 55.7 | -16.1 | 20.1 | 0 | 38.6 | 33.1
634554 | 954 | 45 | 1558 | 50.6 | 60.8 | 68.5 | 30 | 32.3 | 0.049 | 104 | 11.5 | 70 | 39.9 | 54.6 | 0.783 | 98.8 | 418.3 | 390.6 | 72.7 | 458.8 | 0.368 | 220.3 | 8.1 | 101.9 | 34.8 | 55.5 | 52.4 | 100.9 | 31.2 | 3.448 | 56.4 | 53.2 | 26.5 | 15.7 | 62 | 32 | 0.779 | 34.9 | 57 | 4430 | 21.6 | 102.1 | 55.6 | -16.1 | 20.1 | 0 | 38.5 | 33
634556 | 956 | 45 | 1556 | 50.8 | 60.7 | 68.4 | 30 | 32.3 | 0.049 | 104 | 11.5 | 70 | 39.9 | 54.5 | 0.785 | 98.8 | 418.7 | 391.2 | 72.7 | 458.8 | 0.37 | 220.8 | 8.3 | 102 | 34.8 | 55.5 | 52.5 | 100.9 | 31.2 | 3.453 | 56.4 | 52.5 | 26.5 | 15.7 | 62 | 32 | 0.778 | 34.9 | 55 | 4360 | 21.6 | 102.1 | 55.6 | -16.2 | 19.8 | 0 | 38.5 | 33.1
634558 | 958 | 45 | 1553 | 50.4 | 60.7 | 68.4 | 30 | 32.2 | 0.05 | 104 | 11.5 | 70 | 39.9 | 54.5 | 0.784 | 98.8 | 418.6 | 391.2 | 72.6 | 458.7 | 0.37 | 219.8 | 8.3 | 102 | 34.8 | 55.4 | 53 | 100.9 | 31.2 | 3.435 | 56.4 | 52.4 | 26 | 15.7 | 62 | 32 | 0.785 | 35.3 | 57 | 4480 | 21.6 | 101.7 | 55.6 | -16.2 | 19.9 | 0 | 38.6 | 33.1
634560 | 960 | 45 | 1550 | 50.3 | 60.6 | 68.3 | 30 | 32.2 | 0.05 | 104 | 11.5 | 70 | 40 | 54.5 | 0.782 | 98.8 | 418.7 | 391.3 | 72.5 | 458.7 | 0.367 | 220.4 | 8.2 | 102 | 34.8 | 55.4 | 52.8 | 100.9 | 31.2 | 3.457 | 56.5 | 52.8 | 26 | 15.7 | 62 | 32 | 0.778 | 34.9 | 57 | 4140 | 21.6 | 102.1 | 55.6 | -16.1 | 19.8 | 0 | 38.6 | 33
634562 | 962 | 45 | 1553 | 50.6 | 60.6 | 68.2 | 30 | 32.2 | 0.051 | 104 | 11.5 | 70 | 40 | 54.5 | 0.784 | 98.8 | 418.9 | 391.6 | 72.5 | 458.7 | 0.371 | 219.9 | 8.2 | 102 | 34.8 | 55.4 | 51.7 | 100.9 | 31.2 | 3.434 | 56.5 | 52.6 | 26.5 | 15.7 | 62 | 32 | 0.781 | 34.9 | 57 | 4260 | 21.6 | 102.1 | 55.6 | -16.1 | 20.1 | 0 | 38.7 | 33
634564 | 964 | 45 | 1546 | 50 | 60.6 | 68.1 | 30 | 32.2 | 0.051 | 104 | 11.5 | 70 | 40 | 54.4 | 0.784 | 98.8 | 419.1 | 391.9 | 72.4 | 458.6 | 0.366 | 220.3 | 8.2 | 102 | 34.8 | 55.3 | 50.8 | 100.9 | 31.2 | 3.437 | 56 | 51.8 | 26.5 | 15.7 | 62 | 32 | 0.78 | 34.9 | 54 | 4210 | 21.6 | 102.1 | 55.6 | -16.1 | 20 | 0 | 38.7 | 33.1
634566 | 966 | 45 | 1538 | 48.4 | 60.5 | 68.1 | 30 | 32.2 | 0.05 | 103.8 | 11.5 | 70 | 39.9 | 54.3 | 0.784 | 98.8 | 418.4 | 391.3 | 72.3 | 458.6 | 0.356 | 219.9 | 8 | 101.8 | 34.8 | 55.3 | 51 | 100.8 | 31.2 | 3.322 | 55.4 | 51 | 26.5 | 15.7 | 62 | 32 | 0.782 | 34.5 | 56 | 4260 | 21.6 | 101.7 | 55.6 | -16.2 | 20 | 0 | 38.7 | 33.1
634568 | 968 | 45 | 1541 | 48.3 | 60.5 | 68 | 30 | 32.2 | 0.051 | 103.8 | 11.5 | 70 | 39.8 | 54.2 | 0.784 | 98.8 | 418.7 | 391.6 | 72.3 | 458.6 | 0.357 | 220.6 | 7.9 | 101.8 | 34.8 | 55.2 | 51.2 | 100.7 | 31.2 | 3.305 | 55.4 | 50.9 | 26.5 | 15.7 | 62 | 31 | 0.781 | 34.1 | 54 | 4160 | 21.6 | 102.1 | 55.6 | -16.2 | 19.9 | 0 | 38.5 | 33.1
634570 | 970 | 45 | 1544 | 48.3 | 60.4 | 67.9 | 30 | 32.1 | 0.051 | 103.8 | 11.5 | 70 | 39.8 | 54.2 | 0.785 | 98.8 | 419 | 392 | 72.2 | 458.5 | 0.356 | 221 | 7.8 | 101.8 | 34.8 | 55.2 | 50.6 | 100.7 | 31.2 | 3.329 | 55.4 | 51 | 26.5 | 15.7 | 62 | 31 | 0.782 | 34.1 | 56 | 4310 | 21.6 | 101.7 | 55.6 | -16.1 | 19.9 | 0 | 38.6 | 33.1
634572 | 972 | 45 | 1555 | 49.5 | 60.4 | 67.9 | 30 | 32.1 | 0.051 | 103.9 | 11.5 | 70 | 39.8 | 54.1 | 0.782 | 98.8 | 419.8 | 392.7 | 72.1 | 458.4 | 0.364 | 221.3 | 7.9 | 101.8 | 34.7 | 55.1 | 49.7 | 100.7 | 31.1 | 3.404 | 56.1 | 50.6 | 26.5 | 15.7 | 62 | 31 | 0.78 | 35.3 | 56 | 4400 | 21.6 | 102.1 | 55.5 | 0 | 20.1 | 0 | 38.6 | 33.1
634574 | 974 | 45 | 1558 | 50.6 | 60.3 | 67.8 | 30 | 32.1 | 0.05 | 104 | 11.5 | 70 | 39.9 | 53.9 | 0.784 | 98.8 | 420.8 | 393.7 | 72.1 | 458.4 | 0.368 | 220.2 | 8.2 | 102 | 34.7 | 55.1 | 49.3 | 100.9 | 31.1 | 3.434 | 56.4 | 49.9 | 26.5 | 15.7 | 62 | 31 | 0.78 | 34.9 | 57 | 4180 | 21.6 | 102.1 | 55.6 | -16.2 | 20.1 | 0 | 38.6 | 33
634576 | 976 | 45 | 1558 | 51 | 60.3 | 67.7 | 30 | 32.1 | 0.049 | 104 | 11.5 | 70 | 40 | 53.8 | 0.783 | 98.8 | 421.2 | 394.1 | 72.1 | 458.4 | 0.368 | 220.6 | 8.3 | 102 | 34.7 | 55.1 | 49.4 | 100.9 | 31.1 | 3.44 | 56.4 | 49.4 | 26.5 | 15.7 | 62 | 31 | 0.777 | 34.9 | 57 | 4580 | 21.6 | 102.1 | 55.6 | -16.1 | 20 | 0 | 38.5 | 33
634578 | 978 | 45 | 1554 | 50.7 | 60.2 | 67.7 | 30 | 32 | 0.05 | 104 | 11.4 | 70 | 40 | 53.6 | 0.784 | 98.8 | 421.1 | 394.1 | 72 | 458.4 | 0.368 | 220 | 8.3 | 102 | 34.7 | 55 | 50 | 100.9 | 31.1 | 3.452 | 56.4 | 49.4 | 26.5 | 15.7 | 62 | 31 | 0.784 | 34.9 | 57 | 4230 | 21.6 | 102.1 | 55.6 | -16.2 | 20 | 0 | 38.5 | 33.1
634580 | 980 | 45 | 1549 | 50.2 | 60.2 | 67.6 | 30 | 32 | 0.05 | 104 | 11.5 | 70 | 40.1 | 53.6 | 0.784 | 98.8 | 421.1 | 394.2 | 71.9 | 458.4 | 0.365 | 219.6 | 8.2 | 102 | 34.7 | 55 | 49.7 | 100.9 | 31.1 | 3.437 | 56.5 | 49.8 | 26.5 | 15.7 | 62 | 31 | 0.78 | 35.3 | 56 | 4380 | 21.6 | 102.1 | 55.6 | -16.2 | 20 | 0 | 38.5 | 33.1
634582 | 982 | 45 | 1552 | 50.6 | 60.1 | 67.5 | 30 | 32 | 0.05 | 104 | 11.5 | 70 | 40.1 | 53.5 | 0.784 | 98.8 | 421.2 | 394.4 | 71.9 | 458.4 | 0.368 | 219.2 | 8.2 | 102 | 34.7 | 54.9 | 49 | 100.9 | 31.1 | 3.444 | 56.5 | 49.6 | 26 | 15.7 | 62 | 31 | 0.784 | 35.3 | 56 | 4380 | 21.6 | 101.7 | 55.6 | -16.2 | 19.8 | 0 | 38.6 | 33.1
634584 | 984 | 45 | 1550 | 50.4 | 60.1 | 67.5 | 30 | 32 | 0.05 | 104 | 11.5 | 70 | 40.1 | 53.3 | 0.783 | 98.8 | 421.4 | 394.6 | 71.8 | 458.4 | 0.369 | 220 | 8.2 | 102 | 34.7 | 54.9 | 48.6 | 100.9 | 31.1 | 3.432 | 56.5 | 49.1 | 26.5 | 15.7 | 62 | 31 | 0.786 | 34.9 | 57 | 4400 | 21.6 | 102.1 | 55.6 | -16.1 | 19.9 | 0 | 38.6 | 33.1
634586 | 986 | 45 | 1546 | 50 | 60.1 | 67.4 | 30 | 32 | 0.051 | 104 | 11.4 | 70 | 40.1 | 53.2 | 0.783 | 98.8 | 421.5 | 394.8 | 71.7 | 458.4 | 0.366 | 220.1 | 8.2 | 102 | 34.7 | 54.8 | 49.1 | 100.9 | 31.1 | 3.432 | 56.1 | 48.7 | 26.5 | 15.7 | 62 | 31 | 0.781 | 34.5 | 57 | 4500 | 21.6 | 102.1 | 55.6 | -16.1 | 20 | 0 | 38.6 | 33.1
634588 | 988 | 45 | 1538 | 48.5 | 60 | 67.3 | 30 | 32 | 0.052 | 103.8 | 11.5 | 70 | 40 | 53.1 | 0.784 | 98.8 | 421 | 394.3 | 71.7 | 458.4 | 0.359 | 220.3 | 8 | 101.8 | 34.7 | 54.8 | 49.9 | 100.8 | 31.1 | 3.348 | 55.6 | 49 | 26.5 | 15.7 | 62 | 31 | 0.78 | 34.5 | 57 | 4180 | 21.6 | 101.7 | 55.6 | -16.1 | 20 | 0 | 38.4 | 33.1
634590 | 990 | 45 | 1543 | 48.5 | 60 | 67.3 | 30 | 31.9 | 0.053 | 103.8 | 11.5 | 69.9 | 39.8 | 53.1 | 0.784 | 98.8 | 421.1 | 394.5 | 71.6 | 458.4 | 0.361 | 219.6 | 7.9 | 101.8 | 34.7 | 54.8 | 50.3 | 100.7 | 31.1 | 3.333 | 55.5 | 49.7 | 26.5 | 15.7 | 62 | 31 | 0.781 | 34.1 | 55 | 4230 | 22 | 101.7 | 55.6 | -16.2 | 20.1 | 0 | 38.5 | 33
634592 | 992 | 45 | 1546 | 48.6 | 60 | 67.2 | 30 | 31.9 | 0.051 | 103.8 | 11.5 | 70 | 39.8 | 53.1 | 0.783 | 98.8 | 421.7 | 395.1 | 71.6 | 458.4 | 0.359 | 219.8 | 7.9 | 101.8 | 34.7 | 54.7 | 49.7 | 100.7 | 31.1 | 3.353 | 55.5 | 50 | 26.5 | 15.7 | 62 | 31 | 0.781 | 34.5 | 57 | 3960 | 22 | 101.7 | 55.6 | -16.1 | 20 | 0 | 38.5 | 33.1
634594 | 994 | 45 | 1548 | 48.6 | 59.9 | 67.1 | 30 | 31.9 | 0.052 | 103.8 | 11.5 | 70 | 39.8 | 53 | 0.785 | 98.8 | 422.2 | 395.7 | 71.5 | 458.3 | 0.359 | 220.1 | 7.9 | 101.8 | 34.7 | 54.7 | 49.3 | 100.7 | 31.1 | 3.329 | 55.4 | 49.7 | 26.5 | 15.7 | 61 | 31 | 0.78 | 34.1 | 56 | 4140 | 22 | 101.7 | 55.6 | -16.1 | 19.9 | 0 | 38.4 | 33
634596 | 996 | 45 | 1558 | 50.1 | 59.8 | 67.1 | 30 | 31.9 | 0.05 | 104 | 11.5 | 70 | 39.9 | 52.9 | 0.783 | 98.8 | 422.9 | 396.3 | 71.5 | 458.3 | 0.368 | 219.6 | 8.1 | 101.8 | 34.6 | 54.6 | 49.6 | 100.8 | 31 | 3.461 | 56.3 | 49.3 | 26.5 | 15.7 | 61 | 31 | 0.779 | 35.3 | 57 | 4360 | 21.6 | 102.1 | 55.7 | 0 | 20 | 0 | 38.5 | 33
634598 | 998 | 45 | 1560 | 50.9 | 59.8 | 67 | 30 | 31.9 | 0.048 | 104 | 11.4 | 70 | 40 | 52.9 | 0.782 | 98.8 | 423.7 | 397.1 | 71.4 | 458.2 | 0.369 | 220.2 | 8.2 | 101.9 | 34.7 | 54.6 | 50.6 | 100.9 | 31 | 3.465 | 56.4 | 49.6 | 26.5 | 15.7 | 61 | 31 | 0.783 | 34.9 | 55 | 4430 | 21.6 | 102.1 | 55.6 | -16.2 | 20 | 0 | 38.5 | 33.1
634600 | 1000 | 45 | 1556 | 50.7 | 59.7 | 67 | 30 | 31.9 | 0.049 | 104 | 11.4 | 70 | 40.1 | 52.9 | 0.784 | 98.8 | 423.7 | 397.2 | 71.3 | 458.2 | 0.368 | 219.8 | 8.3 | 102 | 34.6 | 54.5 | 51 | 100.9 | 31.1 | 3.459 | 56.5 | 50.3 | 26.5 | 15.7 | 61 | 31 | 0.778 | 35.3 | 57 | 4360 | 21.6 | 102.1 | 55.6 | -16.1 | 20 | 0 | 38.4 | 33.1
634602 | 1002 | 45 | 1553 | 50.5 | 59.7 | 66.9 | 30 | 31.8 | 0.048 | 104 | 11.4 | 70 | 40.1 | 52.9 | 0.785 | 98.8 | 423.7 | 397.3 | 71.3 | 458.2 | 0.365 | 219.9 | 8.3 | 102 | 34.7 | 54.5 | 50.6 | 100.9 | 31 | 3.453 | 56.5 | 50.7 | 26.5 | 15.7 | 61 | 31 | 0.78 | 35.3 | 55 | 4550 | 21.6 | 102.1 | 55.6 | -16.2 | 20 | 0 | 38.5 | 33
634604 | 1004 | 45 | 1553 | 50.8 | 59.7 | 66.8 | 30 | 31.8 | 0.049 | 104 | 11.4 | 70 | 40.1 | 53 | 0.783 | 98.8 | 423.9 | 397.6 | 71.3 | 458.3 | 0.366 | 218.7 | 8.3 | 102 | 34.6 | 54.4 | 50.1 | 100.9 | 31 | 3.454 | 56.5 | 50.5 | 26.5 | 15.7 | 61 | 31 | 0.78 | 35.3 | 55 | 4550 | 21.6 | 102.1 | 55.6 | -16.2 | 19.9 | 0 | 38.5 | 33.1
634606 | 1006 | 45 | 1551 | 50.6 | 59.6 | 66.7 | 30 | 31.8 | 0.05 | 104 | 11.4 | 70 | 40.1 | 52.9 | 0.785 | 98.8 | 424 | 397.8 | 71.2 | 458.3 | 0.369 | 219.7 | 8.3 | 102 | 34.7 | 54.4 | 50.3 | 100.9 | 31 | 3.435 | 56.6 | 50.1 | 26.5 | 15.7 | 61 | 31 | 0.781 | 35.3 | 57 | 4450 | 21.6 | 102.1 | 55.6 | -16.2 | 19.9 | 0 | 38.5 | 33
634608 | 1008 | 45 | 1553 | 50.8 | 59.6 | 66.7 | 30 | 31.8 | 0.049 | 104 | 11.4 | 70 | 40 | 52.9 | 0.783 | 98.8 | 424.3 | 398 | 71.2 | 458.3 | 0.37 | 218.9 | 8.3 | 102 | 34.7 | 54.4 | 51.1 | 100.9 | 31 | 3.441 | 56.6 | 50.2 | 26.5 | 15.7 | 61 | 31 | 0.782 | 35.3 | 57 | 4360 | 21.6 | 102.1 | 55.6 | 0 | 20 | 0 | 38.5 | 33.1
634610 | 1010 | 45 | 1551 | 50.7 | 59.5 | 66.6 | 30 | 31.7 | 0.05 | 104 | 11.4 | 70 | 40 | 52.9 | 0.783 | 98.8 | 424.3 | 398.1 | 71.1 | 458.4 | 0.37 | 219.5 | 8.3 | 102 | 34.7 | 54.3 | 51.3 | 100.9 | 31 | 3.468 | 56.6 | 50.8 | 26.5 | 15.7 | 61 | 31 | 0.785 | 35.3 | 57 | 4110 | 21.6 | 102.1 | 55.5 | -16.1 | 20.1 | 0 | 38.5 | 33.1
634612 | 1012 | 45 | 1545 | 49.7 | 59.5 | 66.5 | 30 | 31.7 | 0.051 | 103.9 | 11.5 | 70 | 40 | 53 | 0.784 | 98.8 | 424.4 | 398.3 | 71 | 458.4 | 0.363 | 219.3 | 8.2 | 101.9 | 34.7 | 54.3 | 50.5 | 100.9 | 30.9 | 3.407 | 55.9 | 51 | 26.5 | 15.7 | 61 | 31 | 0.779 | 34.5 | 56 | 4060 | 21.6 | 102.1 | 55.6 | -16.1 | 20.1 | 0 | 38.4 | 33
634614 | 1014 | 45 | 1542 | 48.9 | 59.5 | 66.5 | 30 | 31.7 | 0.051 | 103.8 | 11.5 | 70 | 40 | 53 | 0.783 | 98.8 | 424 | 398 | 71 | 458.4 | 0.358 | 218.8 | 8 | 101.8 | 34.7 | 54.2 | 49.9 | 100.7 | 30.9 | 3.344 | 55.6 | 50.5 | 26.5 | 15.7 | 61 | 31 | 0.786 | 34.5 | 56 | 4160 | 21.6 | 101.7 | 55.6 | -16.2 | 20 | 0 | 38.3 | 33
634616 | 1016 | 45 | 1542 | 48.6 | 59.4 | 66.4 | 30 | 31.7 | 0.053 | 103.8 | 11.5 | 70 | 39.9 | 52.9 | 0.783 | 98.8 | 424.1 | 398.1 | 71 | 458.3 | 0.359 | 219.2 | 7.9 | 101.8 | 34.7 | 54.2 | 50 | 100.7 | 30.9 | 3.364 | 55.5 | 50 | 26.5 | 15.7 | 61 | 31 | 0.781 | 34.1 | 54 | 4310 | 22 | 101.7 | 55.6 | -16.1 | 19.9 | 0 | 38.3 | 33.1
634618 | 1018 | 45 | 1542 | 48.3 | 59.3 | 66.4 | 30 | 31.7 | 0.052 | 103.8 | 11.4 | 70 | 40 | 52.9 | 0.783 | 98.8 | 424.4 | 398.5 | 70.8 | 458.2 | 0.354 | 219.2 | 7.9 | 101.8 | 34.7 | 54.1 | 50.6 | 100.7 | 30.9 | 3.342 | 55.4 | 49.9 | 26.5 | 15.7 | 61 | 31 | 0.782 | 34.1 | 56 | 4140 | 22 | 101.7 | 55.6 | -16.1 | 19.9 | 0 | 38.4 | 33.1
634620 | 1020 | 45 | 1555 | 49.9 | 59.3 | 66.3 | 30 | 31.7 | 0.049 | 104 | 11.4 | 69.9 | 40 | 52.9 | 0.784 | 98.8 | 425.4 | 399.4 | 70.8 | 458.2 | 0.364 | 218.8 | 8 | 101.9 | 34.7 | 54.1 | 50.4 | 100.8 | 30.9 | 3.453 | 56.4 | 50.4 | 26.5 | 15.7 | 61 | 31 | 0.778 | 35.3 | 57 | 4480 | 21.6 | 101.7 | 55.7 | -16.1 | 19.9 | 0 | 38.4 | 33
634622 | 1022 | 45 | 1555 | 50.4 | 59.3 | 66.2 | 30 | 31.6 | 0.05 | 104 | 11.4 | 69.9 | 40.1 | 52.8 | 0.784 | 98.8 | 426 | 400.1 | 70.6 | 458.2 | 0.364 | 219.2 | 8.2 | 102 | 34.7 | 54.1 | 49.5 | 100.9 | 31 | 3.469 | 56.5 | 50.3 | 26.5 | 15.7 | 61 | 31 | 0.78 | 35.3 | 57 | 4400 | 21.6 | 102.1 | 55.6 | -16.1 | 20.1 | 0 | 38.5 | 33.1
634624 | 1024 | 45 | 1556 | 50.6 | 59.2 | 66.2 | 30 | 31.6 | 0.049 | 104 | 11.4 | 70 | 40.1 | 52.8 | 0.784 | 98.8 | 426.3 | 400.4 | 70.7 | 458.2 | 0.364 | 218.7 | 8.2 | 102 | 34.7 | 54 | 48.8 | 100.9 | 30.9 | 3.462 | 56.5 | 49.6 | 26.5 | 15.7 | 61 | 31 | 0.782 | 35.3 | 56 | 4450 | 21.6 | 101.7 | 55.6 | -16.2 | 20.1 | 0 | 38.4 | 33.1
634626 | 1026 | 45 | 1553 | 50.5 | 59.2 | 66.1 | 30 | 31.6 | 0.05 | 104 | 11.4 | 70 | 40.1 | 52.7 | 0.784 | 98.8 | 426.3 | 400.5 | 70.7 | 458.3 | 0.365 | 218.5 | 8.2 | 102 | 34.7 | 54 | 49 | 100.9 | 30.9 | 3.434 | 56.5 | 49 | 26.5 | 15.7 | 61 | 31 | 0.783 | 35.3 | 57 | 4280 | 21.6 | 102.1 | 55.6 | -16.1 | 19.8 | 0 | 38.4 | 33
634628 | 1028 | 45 | 1556 | 50.9 | 59.1 | 66 | 30 | 31.6 | 0.049 | 104 | 11.4 | 70 | 40 | 52.6 | 0.783 | 98.8 | 426.5 | 400.7 | 70.6 | 458.3 | 0.368 | 219 | 8.3 | 102 | 34.7 | 53.9 | 49.4 | 100.9 | 30.9 | 3.451 | 56.5 | 49 | 26.5 | 15.7 | 61 | 31 | 0.782 | 35.3 | 57 | 4330 | 21.6 | 102.1 | 55.6 | -16.1 | 19.9 | 0 | 38.3 | 33
634630 | 1030 | 45 | 1552 | 50.7 | 59.1 | 66 | 30 | 31.6 | 0.05 | 104 | 11.4 | 70 | 40.1 | 52.5 | 0.784 | 98.8 | 426.6 | 400.9 | 70.5 | 458.3 | 0.367 | 219.5 | 8.3 | 102 | 34.7 | 53.9 | 49.1 | 100.9 | 30.9 | 3.464 | 56.5 | 49.2 | 26.5 | 15.7 | 61 | 31 | 0.782 | 35.3 | 56 | 4330 | 21.6 | 102.1 | 55.6 | -16.2 | 19.9 | 0 | 38.3 | 33.1
634632 | 1032 | 45 | 1552 | 50.7 | 59 | 65.9 | 30 | 31.6 | 0.05 | 104 | 11.4 | 70 | 40.1 | 52.4 | 0.784 | 98.8 | 426.7 | 401.1 | 70.4 | 458.2 | 0.368 | 218.8 | 8.3 | 102 | 34.7 | 53.8 | 48.3 | 100.9 | 30.9 | 3.442 | 56.6 | 49 | 26.5 | 15.7 | 60 | 31 | 0.78 | 35.3 | 56 | 4450 | 21.6 | 102.1 | 55.7 | -16.1 | 20.1 | 0 | 38.4 | 33
634634 | 1034 | 45 | 1549 | 50.6 | 59 | 65.8 | 30 | 31.6 | 0.051 | 104 | 11.4 | 70 | 40.1 | 52.3 | 0.784 | 98.8 | 426.9 | 401.2 | 70.4 | 458.2 | 0.369 | 218.7 | 8.2 | 102 | 34.7 | 53.8 | 47.9 | 100.9 | 30.8 | 3.441 | 56.6 | 48.4 | 26.5 | 15.7 | 60 | 31 | 0.779 | 35.3 | 57 | 4600 | 21.6 | 102.1 | 55.6 | -16.2 | 20.1 | 0 | 38.3 | 33.1
634636 | 1036 | 45 | 1542 | 49.3 | 58.9 | 65.8 | 30 | 31.6 | 0.052 | 103.9 | 11.4 | 70 | 40.1 | 52.2 | 0.784 | 98.8 | 426.7 | 401.1 | 70.4 | 458.2 | 0.361 | 218.8 | 8.1 | 101.9 | 34.7 | 53.7 | 48.1 | 100.8 | 30.8 | 3.378 | 55.8 | 48 | 26.5 | 15.7 | 60 | 31 | 0.78 | 34.1 | 54 | 4210 | 21.6 | 102.1 | 55.6 | -16.2 | 20.1 | 0 | 38.3 | 33.1
634638 | 1038 | 45 | 1543 | 49 | 58.9 | 65.7 | 30 | 31.6 | 0.052 | 103.8 | 11.4 | 70 | 40.1 | 52.1 | 0.785 | 98.8 | 426.6 | 401.1 | 70.3 | 458.1 | 0.359 | 218.9 | 8 | 101.8 | 34.7 | 53.7 | 48.8 | 100.7 | 30.8 | 3.344 | 55.5 | 48.1 | 26.5 | 15.7 | 60 | 31 | 0.783 | 34.1 | 56 | 4110 | 21.6 | 101.7 | 55.6 | -16.2 | 19.9 | 0 | 38.3 | 33.1
634640 | 1040 | 45 | 1544 | 48.7 | 58.8 | 65.6 | 30 | 31.6 | 0.053 | 103.8 | 11.4 | 70 | 40 | 52.1 | 0.784 | 98.8 | 426.8 | 401.4 | 70.2 | 458.1 | 0.358 | 219.1 | 7.9 | 101.7 | 34.7 | 53.7 | 48.5 | 100.7 | 30.8 | 3.347 | 55.4 | 48.5 | 26.5 | 15.7 | 60 | 31 | 0.779 | 34.1 | 54 | 4330 | 22 | 101.7 | 55.6 | -16.1 | 19.8 | 0 | 38.4 | 33.1
634642 | 1042 | 45 | 1544 | 48.6 | 58.8 | 65.6 | 30 | 31.6 | 0.052 | 103.8 | 11.4 | 69.9 | 40 | 52 | 0.784 | 98.8 | 427.1 | 401.7 | 70.2 | 458 | 0.357 | 218.3 | 7.9 | 101.7 | 34.7 | 53.6 | 47.9 | 100.7 | 30.8 | 3.365 | 55.4 | 48.4 | 26.5 | 15.7 | 60 | 31 | 0.779 | 34.1 | 57 | 4310 | 22 | 101.7 | 55.5 | -16.1 | 19.9 | 0 | 38.4 | 33.1
634644 | 1044 | 45 | 1556 | 50 | 58.8 | 65.5 | 30 | 31.5 | 0.049 | 104 | 11.4 | 69.9 | 40 | 51.9 | 0.784 | 98.8 | 428 | 402.6 | 70.1 | 457.9 | 0.362 | 218.4 | 8 | 101.8 | 34.7 | 53.6 | 47.4 | 100.8 | 30.8 | 3.45 | 56.4 | 47.9 | 26.5 | 15.7 | 60 | 31 | 0.783 | 35.3 | 57 | 4260 | 21.6 | 101.7 | 55.7 | -16.2 | 19.9 | 0 | 38.4 | 33
634646 | 1046 | 45 | 1553 | 50.1 | 58.7 | 65.5 | 30 | 31.5 | 0.05 | 104 | 11.4 | 69.9 | 40.1 | 51.8 | 0.783 | 98.8 | 428.5 | 403.1 | 70 | 457.9 | 0.361 | 218.4 | 8.2 | 102 | 34.7 | 53.5 | 47.8 | 100.9 | 30.8 | 3.461 | 56.5 | 47.5 | 26.5 | 15.7 | 60 | 31 | 0.782 | 35.3 | 55 | 4530 | 21.6 | 101.7 | 55.6 | -16.1 | 20.1 | 0 | 38.4 | 33
634648 | 1048 | 45 | 1552 | 50 | 58.7 | 65.4 | 30 | 31.5 | 0.05 | 104 | 11.4 | 69.9 | 40 | 51.7 | 0.784 | 98.8 | 428.5 | 403.2 | 70 | 457.9 | 0.363 | 218.8 | 8.2 | 102 | 34.7 | 53.5 | 48.6 | 100.9 | 30.8 | 3.461 | 56.5 | 47.7 | 26.5 | 15.7 | 60 | 31 | 0.779 | 35.3 | 55 | 4500 | 22 | 102.1 | 55.6 | -16.1 | 20.1 | 0 | 38.4 | 33.1
634650 | 1050 | 45 | 1555 | 50.7 | 58.6 | 65.3 | 30 | 31.5 | 0.049 | 104 | 11.4 | 69.9 | 40.1 | 51.7 | 0.784 | 98.8 | 428.9 | 403.6 | 70 | 458 | 0.364 | 218.5 | 8.2 | 102 | 34.7 | 53.4 | 48.7 | 100.9 | 30.8 | 3.436 | 56.5 | 48.3 | 26.5 | 15.7 | 60 | 31 | 0.78 | 34.9 | 57 | 4480 | 21.6 | 102.1 | 55.7 | -16.1 | 19.8 | 0 | 38.1 | 33
634652 | 1052 | 45 | 1554 | 50.6 | 58.6 | 65.3 | 30 | 31.5 | 0.049 | 104 | 11.4 | 69.9 | 40.1 | 51.7 | 0.784 | 98.8 | 429.1 | 403.8 | 69.9 | 458 | 0.365 | 218.2 | 8.2 | 102 | 34.7 | 53.4 | 48 | 100.9 | 30.8 | 3.453 | 56.5 | 48.5 | 26.5 | 15.7 | 60 | 31 | 0.785 | 35.3 | 57 | 4060 | 21.6 | 102.1 | 55.6 | -16.2 | 19.9 | 0 | 38.2 | 33
634654 | 1054 | 45 | 1550 | 50.3 | 58.5 | 65.2 | 30 | 31.5 | 0.05 | 104 | 11.4 | 70 | 40.2 | 51.6 | 0.783 | 98.8 | 429.1 | 403.9 | 69.8 | 458 | 0.365 | 218.8 | 8.2 | 102 | 34.7 | 53.4 | 47.6 | 100.9 | 30.8 | 3.466 | 56.5 | 48.1 | 26.5 | 15.7 | 60 | 31 | 0.781 | 34.9 | 55 | 4650 | 21.6 | 102.1 | 55.6 | -16.2 | 19.9 | 0 | 38.2 | 33
634656 | 1056 | 45 | 1551 | 50.1 | 58.5 | 65.1 | 30 | 31.5 | 0.05 | 104 | 11.4 | 70 | 40.1 | 51.6 | 0.784 | 98.8 | 429.1 | 403.9 | 69.8 | 458.1 | 0.363 | 218.9 | 8.2 | 102 | 34.7 | 53.3 | 48 | 100.9 | 30.8 | 3.455 | 56.6 | 47.7 | 26.5 | 15.7 | 60 | 31 | 0.782 | 35.3 | 55 | 4550 | 21.6 | 102.1 | 55.5 | -16.2 | 20 | 0 | 38.2 | 33.1
634658 | 1058 | 45 | 1551 | 50.3 | 58.5 | 65 | 30 | 31.5 | 0.049 | 104 | 11.4 | 70 | 40 | 51.5 | 0.784 | 98.8 | 429.4 | 404.3 | 69.7 | 458.1 | 0.363 | 218.2 | 8.2 | 102 | 34.7 | 53.3 | 48.8 | 100.9 | 30.7 | 3.459 | 56.6 | 47.9 | 26.5 | 15.7 | 60 | 31 | 0.78 | 35.3 | 55 | 4360 | 21.6 | 102.1 | 55.5 | -16.1 | 20.1 | 0 | 38.2 | 33
634660 | 1060 | 45 | 1549 | 50.2 | 58.4 | 65 | 30 | 31.5 | 0.05 | 104 | 11.4 | 70 | 40 | 51.5 | 0.784 | 98.8 | 429.7 | 404.6 | 69.7 | 458.1 | 0.363 | 218.4 | 8.2 | 102 | 34.7 | 53.2 | 49 | 100.9 | 30.7 | 3.46 | 56.6 | 48.6 | 26.5 | 15.7 | 60 | 31 | 0.784 | 35.3 | 56 | 4360 | 21.6 | 102.1 | 55.6 | -16.2 | 20 | 0 | 38.2 | 33
634662 | 1062 | 45 | 1553 | 50.8 | 58.4 | 64.9 | 30 | 31.5 | 0.05 | 104 | 11.4 | 70.1 | 39.9 | 51.5 | 0.784 | 98.8 | 430 | 404.9 | 69.6 | 458.2 | 0.368 | 218.5 | 8.2 | 101.9 | 34.7 | 53.2 | 48.3 | 100.9 | 30.7 | 3.452 | 56.5 | 48.8 | 26.5 | 15.7 | 60 | 31 | 0.782 | 35.3 | 57 | 4160 | 21.6 | 102.1 | 55.5 | -16.2 | 19.9 | 0 | 38.3 | 33
634664 | 1064 | 45 | 1550 | 50.5 | 58.3 | 64.8 | 30 | 31.5 | 0.051 | 104 | 11.4 | 70.1 | 40 | 51.5 | 0.784 | 98.8 | 430.1 | 405.1 | 69.5 | 458.2 | 0.366 | 218.8 | 8.2 | 101.9 | 34.7 | 53.1 | 47.7 | 100.9 | 30.6 | 3.457 | 56.6 | 48.3 | 26.5 | 15.7 | 60 | 31 | 0.778 | 35.3 | 56 | 4580 | 21.6 | 102.1 | 55.6 | -16.1 | 19.8 | 0 | 38.3 | 33
634666 | 1066 | 45 | 1550 | 50.3 | 58.3 | 64.7 | 30 | 31.5 | 0.049 | 104 | 11.4 | 70.1 | 40 | 51.4 | 0.783 | 98.8 | 430.2 | 405.4 | 69.5 | 458.2 | 0.366 | 219 | 8.2 | 101.9 | 34.7 | 53.1 | 47.9 | 100.9 | 30.6 | 3.471 | 56.6 | 47.8 | 26.5 | 15.7 | 60 | 31 | 0.781 | 35.3 | 55 | 4360 | 21.6 | 102.1 | 55.6 | -16.1 | 20.1 | 0 | 38.3 | 33
634668 | 1068 | 45 | 1553 | 50.8 | 58.3 | 64.6 | 30 | 31.5 | 0.049 | 104 | 11.4 | 70 | 40 | 51.4 | 0.784 | 98.8 | 430.6 | 405.7 | 69.4 | 458.2 | 0.37 | 219.5 | 8.2 | 101.9 | 34.7 | 53 | 48.7 | 100.9 | 30.6 | 3.46 | 56.6 | 47.9 | 26.5 | 15.7 | 60 | 31 | 0.776 | 35.3 | 56 | 4380 | 21.6 | 101.7 | 55.6 | -16.1 | 20.1 | 0 | 38.3 | 33
634670 | 1070 | 45 | 1550 | 50.6 | 58.2 | 64.6 | 30 | 31.5 | 0.05 | 104 | 11.4 | 70 | 40 | 51.4 | 0.783 | 98.8 | 430.8 | 406 | 69.4 | 458.2 | 0.37 | 218.7 | 8.3 | 101.9 | 34.7 | 53 | 49 | 100.9 | 30.6 | 3.46 | 56.6 | 48.5 | 26.5 | 15.7 | 60 | 31 | 0.779 | 35.3 | 57 | 4550 | 21.6 | 102.1 | 55.7 | -16.1 | 20.1 | 0 | 38.2 | 33.1
634672 | 1072 | 45 | 1550 | 50.6 | 58.2 | 64.5 | 30 | 31.5 | 0.051 | 104 | 11.4 | 70 | 40.1 | 51.4 | 0.783 | 98.8 | 430.9 | 406.2 | 69.3 | 458.1 | 0.37 | 219.5 | 8.2 | 101.9 | 34.7 | 53 | 48.2 | 100.9 | 30.6 | 3.461 | 56.6 | 48.7 | 26.5 | 15.7 | 60 | 31 | 0.777 | 35.3 | 57 | 4430 | 21.6 | 102.1 | 55.6 | -16.2 | 20 | 0 | 38.1 | 33.1
634674 | 1074 | 45 | 1539 | 48.6 | 58.1 | 64.5 | 30 | 31.5 | 0.052 | 103.8 | 11.4 | 70 | 40 | 51.3 | 0.784 | 98.8 | 430.4 | 405.7 | 69.3 | 458.1 | 0.358 | 218.9 | 8 | 101.8 | 34.7 | 52.9 | 47.5 | 100.7 | 30.6 | 3.357 | 55.7 | 48.2 | 26.5 | 15.7 | 60 | 31 | 0.776 | 34.5 | 55 | 4330 | 22 | 101.7 | 55.6 | -16.2 | 19.9 | 0 | 38.2 | 33
634676 | 1076 | 45 | 1543 | 48.8 | 58.1 | 64.4 | 30 | 31.5 | 0.052 | 103.8 | 11.4 | 70 | 39.9 | 51.3 | 0.784 | 98.8 | 430.7 | 406.1 | 69.2 | 458.1 | 0.358 | 219.8 | 7.9 | 101.7 | 34.7 | 52.9 | 47.9 | 100.6 | 30.6 | 3.345 | 55.4 | 47.7 | 26.5 | 15.7 | 59 | 31 | 0.781 | 34.1 | 56 | 4260 | 21.6 | 101.7 | 55.6 | -16.1 | 19.8 | 0 | 38.1 | 33
634678 | 1078 | 45 | 1548 | 49.2 | 58 | 64.3 | 30 | 31.5 | 0.05 | 103.9 | 11.4 | 70 | 39.8 | 51.2 | 0.783 | 98.8 | 431 | 406.4 | 69.2 | 458 | 0.361 | 219.3 | 7.9 | 101.7 | 34.6 | 52.8 | 48.6 | 100.6 | 30.6 | 3.383 | 56 | 47.8 | 26.5 | 15.7 | 59 | 31 | 0.78 | 35.3 | 55 | 4530 | 22 | 101.7 | 55.6 | -16.2 | 20 | 0 | 38.2 | 33
634680 | 1080 | 45 | 1556 | 50.6 | 58 | 64.3 | 30 | 31.5 | 0.048 | 104.1 | 11.4 | 70 | 39.8 | 51.2 | 0.783 | 98.8 | 432.1 | 407.5 | 69.1 | 457.9 | 0.367 | 219.2 | 8.1 | 101.9 | 34.6 | 52.8 | 48.2 | 100.8 | 30.6 | 3.461 | 56.5 | 48.3 | 26.5 | 15.7 | 59 | 31 | 0.776 | 35.3 | 57 | 4380 | 21.6 | 102.1 | 55.6 | -16.1 | 20 | 0 | 38.2 | 33.1
634682 | 1082 | 45 | 1551 | 49.9 | 57.9 | 64.2 | 30 | 31.5 | 0.049 | 104.1 | 11.4 | 70 | 39.9 | 51.2 | 0.784 | 98.8 | 432.2 | 407.7 | 69.1 | 457.9 | 0.365 | 219 | 8.2 | 101.9 | 34.7 | 52.7 | 47.4 | 100.9 | 30.6 | 3.443 | 56.5 | 48.2 | 26.5 | 15.7 | 59 | 31 | 0.782 | 35.3 | 57 | 4230 | 21.6 | 102.1 | 55.6 | -16.1 | 20 | 0 | 38.2 | 33
634684 | 1084 | 45 | 1552 | 50.3 | 57.9 | 64.2 | 30 | 31.5 | 0.05 | 104.1 | 11.4 | 70 | 40 | 51.1 | 0.783 | 98.8 | 432.4 | 407.9 | 69 | 457.9 | 0.367 | 219.1 | 8.2 | 101.9 | 34.6 | 52.7 | 46.9 | 100.9 | 30.6 | 3.45 | 56.5 | 47.5 | 26.5 | 15.7 | 59 | 31 | 0.778 | 35.3 | 55 | 4380 | 21.6 | 101.7 | 55.6 | -16.2 | 19.9 | 0 | 38.3 | 33
634686 | 1086 | 45 | 1548 | 50 | 57.8 | 64.1 | 30 | 31.5 | 0.05 | 104 | 11.4 | 70 | 40.1 | 51 | 0.784 | 98.8 | 432.5 | 408.1 | 68.9 | 458 | 0.367 | 219 | 8.2 | 101.9 | 34.6 | 52.7 | 47.3 | 100.8 | 30.6 | 3.438 | 56.1 | 47 | 26.5 | 15.7 | 59 | 31 | 0.779 | 34.5 | 57 | 4280 | 21.6 | 101.7 | 55.7 | -16.2 | 20 | 0 | 38.2 | 33.1
634688 | 1088 | 45 | 1543 | 48.8 | 57.8 | 64 | 30 | 31.5 | 0.05 | 103.8 | 11.4 | 70 | 40.1 | 51 | 0.784 | 98.8 | 432.1 | 407.7 | 68.9 | 458 | 0.361 | 218.7 | 8 | 101.8 | 34.6 | 52.6 | 47.7 | 100.7 | 30.6 | 3.356 | 55.5 | 47.2 | 26.5 | 15.7 | 59 | 31 | 0.783 | 34.1 | 56 | 4110 | 21.6 | 101.7 | 55.6 | -16.2 | 19.8 | 0 | 38.2 | 33
634690 | 1090 | 45 | 1550 | 49.3 | 57.7 | 63.9 | 30 | 31.5 | 0.051 | 103.9 | 11.4 | 69.9 | 40.1 | 50.9 | 0.783 | 98.8 | 432.3 | 408 | 68.8 | 458 | 0.364 | 218.4 | 8 | 101.7 | 34.6 | 52.6 | 47.5 | 100.7 | 30.6 | 3.398 | 56.1 | 47.5 | 26.5 | 15.7 | 59 | 31 | 0.78 | 35.3 | 56 | 4450 | 22 | 101.7 | 55.6 | -16.1 | 20.1 | 0 | 38.1 | 33
634692 | 1092 | 45 | 1556 | 50.7 | 57.7 | 63.9 | 30 | 31.5 | 0.05 | 104.1 | 11.4 | 69.9 | 40 | 50.9 | 0.783 | 98.8 | 433.3 | 409 | 68.7 | 457.9 | 0.371 | 218.9 | 8.2 | 101.9 | 34.6 | 52.5 | 46.8 | 100.8 | 30.6 | 3.472 | 56.5 | 47.4 | 26.5 | 16.1 | 59 | 31 | 0.781 | 35.3 | 55 | 4500 | 21.6 | 102.1 | 55.5 | -16.1 | 20.1 | 0 | 38.2 | 33
634694 | 1094 | 45 | 1556 | 50.7 | 57.7 | 63.8 | 30 | 31.5 | 0.05 | 104.1 | 11.4 | 70 | 40.1 | 50.8 | 0.784 | 98.8 | 433.6 | 409.3 | 68.7 | 457.9 | 0.369 | 219.5 | 8.2 | 101.9 | 34.6 | 52.5 | 46.3 | 100.9 | 30.6 | 3.454 | 56.6 | 46.9 | 26.5 | 15.7 | 59 | 31 | 0.779 | 35.3 | 57 | 4330 | 21.6 | 102.1 | 55.6 | -16.1 | 20.1 | 0 | 38 | 33
634696 | 1096 | 45 | 1543 | 49.3 | 57.6 | 63.7 | 30 | 31.5 | 0.051 | 103.9 | 11.4 | 70 | 40.1 | 50.7 | 0.785 | 98.8 | 433.3 | 409.2 | 68.7 | 457.9 | 0.361 | 219.1 | 8.1 | 101.8 | 34.6 | 52.4 | 46.8 | 100.8 | 30.5 | 3.378 | 55.6 | 46.4 | 26.5 | 15.7 | 59 | 31 | 0.782 | 34.1 | 56 | 4180 | 21.6 | 101.7 | 55.6 | -16.1 | 20 | 0 | 38.1 | 33
634698 | 1098 | 45 | 1542 | 48.3 | 57.6 | 63.7 | 30 | 31.6 | 0.051 | 103.9 | 11.4 | 70 | 40.1 | 50.6 | 0.782 | 98.8 | 433 | 408.9 | 68.6 | 457.9 | 0.358 | 219.3 | 7.9 | 101.7 | 34.6 | 52.4 | 47.3 | 100.7 | 30.5 | 3.358 | 55.5 | 46.6 | 26.5 | 15.7 | 59 | 31 | 0.778 | 34.5 | 57 | 4380 | 22 | 101.7 | 55.6 | -16.2 | 19.8 | 0 | 38 | 33
634700 | 1100 | 45 | 1546 | 48.9 | 57.5 | 63.6 | 30 | 31.6 | 0.052 | 103.9 | 11.4 | 70 | 39.9 | 50.6 | 0.784 | 98.8 | 433.4 | 409.4 | 68.5 | 457.8 | 0.359 | 220.1 | 7.9 | 101.7 | 34.6 | 52.4 | 47.1 | 100.6 | 30.6 | 3.338 | 55.4 | 47 | 26.5 | 15.7 | 59 | 31 | 0.779 | 34.5 | 54 | 4180 | 22 | 101.7 | 55.6 | -16.1 | 19.9 | 0 | 38.1 | 33
634702 | 1102 | 45 | 1545 | 48.4 | 57.5 | 63.5 | 30 | 31.6 | 0.052 | 103.9 | 11.4 | 70 | 39.9 | 50.5 | 0.783 | 98.8 | 433.6 | 409.6 | 68.5 | 457.7 | 0.358 | 219.6 | 7.9 | 101.7 | 34.6 | 52.3 | 46.4 | 100.6 | 30.6 | 3.368 | 55.4 | 46.9 | 26.5 | 15.7 | 59 | 31 | 0.78 | 34.5 | 56 | 4210 | 22 | 101.7 | 55.6 | -16.1 | 19.9 | 0 | 38.2 | 33
634704 | 1104 | 45 | 1557 | 50.1 | 57.5 | 63.4 | 30 | 31.6 | 0.05 | 104 | 11.4 | 70 | 39.9 | 50.5 | 0.783 | 98.8 | 434.4 | 410.3 | 68.4 | 457.7 | 0.367 | 219.2 | 8 | 101.8 | 34.6 | 52.3 | 45.9 | 100.8 | 30.5 | 3.475 | 56.4 | 46.5 | 26.5 | 15.7 | 59 | 31 | 0.781 | 35.3 | 57 | 4280 | 21.6 | 101.7 | 55.7 | -16.1 | 20 | 0 | 38.2 | 33
634706 | 1106 | 45 | 1558 | 50.7 | 57.4 | 63.4 | 30 | 31.6 | 0.05 | 104.1 | 11.4 | 70.1 | 39.9 | 50.4 | 0.785 | 98.8 | 435.2 | 411.1 | 68.4 | 457.7 | 0.369 | 218.3 | 8.2 | 101.9 | 34.6 | 52.2 | 46.3 | 100.8 | 30.5 | 3.453 | 56.5 | 46 | 26.5 | 15.7 | 59 | 31 | 0.779 | 35.3 | 57 | 4360 | 21.6 | 102.1 | 55.5 | -16.1 | 20 | 0 | 38.2 | 33
634708 | 1108 | 45 | 1554 | 50.3 | 57.4 | 63.3 | 30 | 31.6 | 0.049 | 104.1 | 11.4 | 70.1 | 39.9 | 50.3 | 0.784 | 98.8 | 435.1 | 411.1 | 68.3 | 457.7 | 0.367 | 218.8 | 8.2 | 101.9 | 34.5 | 52.2 | 46.9 | 100.9 | 30.5 | 3.495 | 56.6 | 46.2 | 26.5 | 15.7 | 59 | 31 | 0.781 | 35.3 | 56 | 4280 | 22 | 102.1 | 55.6 | -16.2 | 19.9 | 0 | 38.1 | 33
634710 | 1110 | 45 | 1552 | 50.2 | 57.3 | 63.3 | 30 | 31.6 | 0.048 | 104.1 | 11.4 | 70.1 | 40 | 50.3 | 0.782 | 98.8 | 435.2 | 411.3 | 68.2 | 457.7 | 0.366 | 219.5 | 8.2 | 101.9 | 34.6 | 52.1 | 46.9 | 100.9 | 30.6 | 3.482 | 56.6 | 46.7 | 26.5 | 15.7 | 59 | 31 | 0.777 | 35.3 | 56 | 4280 | 21.6 | 102.1 | 55.7 | -16.2 | 19.9 | 0 | 37.9 | 33
634712 | 1112 | 45 | 1553 | 50.4 | 57.3 | 63.2 | 30 | 31.6 | 0.048 | 104.1 | 11.4 | 70 | 40 | 50.2 | 0.784 | 98.8 | 435.3 | 411.4 | 68.2 | 457.8 | 0.369 | 219.5 | 8.2 | 101.9 | 34.6 | 52.1 | 46.3 | 100.9 | 30.6 | 3.456 | 56.6 | 46.7 | 26.5 | 15.7 | 59 | 31 | 0.784 | 35.3 | 55 | 4400 | 21.6 | 101.7 | 55.5 | -16.1 | 20.1 | 0 | 38 | 33
634714 | 1114 | 45 | 1552 | 50.3 | 57.2 | 63.1 | 30 | 31.6 | 0.048 | 104.1 | 11.4 | 70 | 40 | 50.2 | 0.783 | 98.8 | 435.3 | 411.5 | 68.1 | 457.9 | 0.369 | 218.9 | 8.2 | 102 | 34.6 | 52 | 45.7 | 100.9 | 30.5 | 3.465 | 56.7 | 46.3 | 26.5 | 15.7 | 59 | 31 | 0.778 | 35.7 | 57 | 4330 | 21.6 | 101.7 | 55.6 | -16.1 | 20.1 | 0 | 38 | 33.1
634716 | 1116 | 45 | 1554 | 50.7 | 57.2 | 63.1 | 30 | 31.6 | 0.049 | 104.1 | 11.4 | 70 | 40 | 50.1 | 0.783 | 98.8 | 435.7 | 411.9 | 68.1 | 457.9 | 0.37 | 219.3 | 8.3 | 101.9 | 34.6 | 52 | 46.2 | 100.9 | 30.5 | 3.475 | 56.7 | 45.9 | 26.5 | 15.7 | 59 | 31 | 0.782 | 35.3 | 57 | 4430 | 21.6 | 102.1 | 55.6 | -16.1 | 20.1 | 0 | 38.1 | 33
634718 | 1118 | 45 | 1551 | 50.5 | 57.1 | 63 | 30 | 31.6 | 0.05 | 104.1 | 11.4 | 70 | 40.1 | 50 | 0.784 | 98.8 | 435.8 | 412.1 | 68 | 457.9 | 0.369 | 218.8 | 8.2 | 101.9 | 34.6 | 52 | 47 | 100.9 | 30.5 | 3.466 | 56.7 | 46.1 | 26.5 | 15.7 | 59 | 31 | 0.781 | 35.3 | 56 | 4400 | 21.6 | 102.1 | 55.7 | -16.1 | 20.1 | 0 | 38 | 33
634720 | 1120 | 45 | 1549 | 50.1 | 57.1 | 63 | 30 | 31.6 | 0.05 | 104.1 | 11.4 | 70 | 40.1 | 50 | 0.783 | 98.8 | 435.9 | 412.2 | 68 | 457.9 | 0.367 | 219.3 | 8.2 | 101.9 | 34.6 | 51.9 | 46.8 | 100.9 | 30.5 | 3.459 | 56.7 | 46.7 | 26.5 | 15.7 | 58 | 31 | 0.781 | 35.3 | 56 | 4480 | 21.6 | 102.1 | 55.6 | -16.1 | 19.8 | 0 | 38 | 33
634722 | 1122 | 45 | 1551 | 50.5 | 57.1 | 62.9 | 30 | 31.6 | 0.05 | 104.1 | 11.4 | 70 | 40 | 50 | 0.783 | 98.8 | 436.2 | 412.5 | 67.9 | 458 | 0.369 | 218.6 | 8.2 | 101.9 | 34.6 | 51.9 | 46.3 | 100.9 | 30.5 | 3.471 | 56.7 | 46.7 | 26.5 | 15.7 | 58 | 31 | 0.783 | 35.3 | 55 | 4430 | 21.6 | 102.1 | 55.6 | -16.2 | 19.8 | 0 | 38 | 33.1
634724 | 1124 | 45 | 1553 | 50.7 | 57 | 62.8 | 30 | 31.7 | 0.049 | 104.1 | 11.4 | 70 | 40.1 | 50 | 0.783 | 98.8 | 436.5 | 412.8 | 67.8 | 458 | 0.369 | 218.9 | 8.2 | 101.9 | 34.6 | 51.8 | 45.8 | 100.9 | 30.5 | 3.458 | 56.7 | 46.3 | 26.5 | 15.7 | 58 | 31 | 0.778 | 35.3 | 57 | 4480 | 21.6 | 101.7 | 55.7 | -16.2 | 19.9 | 0 | 38.1 | 33.1
634726 | 1126 | 45 | 1543 | 49.2 | 57 | 62.7 | 30 | 31.7 | 0.05 | 103.9 | 11.4 | 70 | 40 | 49.9 | 0.785 | 98.8 | 436.2 | 412.7 | 67.8 | 458 | 0.361 | 218.6 | 8.1 | 101.8 | 34.6 | 51.8 | 46.1 | 100.7 | 30.5 | 3.359 | 55.7 | 45.9 | 26.5 | 15.7 | 58 | 31 | 0.78 | 34.5 | 57 | 4180 | 22 | 101.7 | 55.6 | 0 | 19.9 | 0 | 38.1 | 33
634728 | 1128 | 45 | 1540 | 48.6 | 57 | 62.7 | 30 | 31.7 | 0.051 | 103.9 | 11.4 | 70 | 40 | 49.8 | 0.784 | 98.8 | 436 | 412.6 | 67.8 | 458 | 0.358 | 219.5 | 8 | 101.7 | 34.6 | 51.7 | 46.8 | 100.6 | 30.5 | 3.377 | 55.5 | 46 | 26.5 | 15.7 | 58 | 31 | 0.783 | 34.5 | 54 | 4160 | 22 | 101.7 | 55.6 | -16.1 | 20.1 | 0 | 38.1 | 33.1
634730 | 1130 | 45 | 1544 | 48.4 | 56.9 | 62.6 | 30 | 31.7 | 0.052 | 103.9 | 11.4 | 70 | 39.9 | 49.8 | 0.784 | 98.8 | 436.1 | 412.8 | 67.7 | 458 | 0.359 | 219 | 7.9 | 101.7 | 34.6 | 51.7 | 46.8 | 100.6 | 30.5 | 3.374 | 55.6 | 46.5 | 26.5 | 15.7 | 58 | 31 | 0.777 | 34.1 | 57 | 3990 | 22 | 101.7 | 55.6 | -16.1 | 20.1 | 0 | 38 | 33
634732 | 1132 | 45 | 1545 | 48.5 | 56.8 | 62.5 | 30 | 31.7 | 0.051 | 103.9 | 11.4 | 70 | 39.9 | 49.8 | 0.784 | 98.8 | 436.7 | 413.3 | 67.6 | 457.9 | 0.36 | 218.8 | 7.9 | 101.7 | 34.6 | 51.7 | 46 | 100.6 | 30.4 | 3.348 | 55.5 | 46.6 | 26.5 | 15.7 | 58 | 31 | 0.778 | 34.1 | 55 | 4260 | 22 | 101.7 | 55.6 | -16.2 | 19.9 | 0 | 37.9 | 33
634734 | 1134 | 45 | 1549 | 48.7 | 56.8 | 62.4 | 30 | 31.7 | 0.051 | 103.9 | 11.4 | 70 | 40 | 49.8 | 0.784 | 98.8 | 437.1 | 413.7 | 67.6 | 457.9 | 0.361 | 218.2 | 7.9 | 101.7 | 34.6 | 51.6 | 45.4 | 100.6 | 30.4 | 3.36 | 55.6 | 46.1 | 26.5 | 15.7 | 58 | 31 | 0.777 | 34.1 | 54 | 4450 | 22 | 101.7 | 55.6 | -16.2 | 19.9 | 0 | 37.8 | 33
634736 | 1136 | 45 | 1556 | 50.1 | 56.8 | 62.4 | 30 | 31.7 | 0.049 | 104 | 11.4 | 70 | 39.9 | 49.7 | 0.784 | 98.8 | 437.9 | 414.5 | 67.5 | 457.8 | 0.367 | 218.7 | 8.1 | 101.8 | 34.5 | 51.6 | 45.9 | 100.8 | 30.4 | 3.469 | 56.5 | 45.6 | 26.5 | 15.7 | 58 | 31 | 0.779 | 35.3 | 56 | 4550 | 22 | 102.1 | 55.6 | 0 | 20 | 0 | 38 | 33
634738 | 1138 | 45 | 1556 | 50.2 | 56.7 | 62.3 | 30 | 31.8 | 0.049 | 104.1 | 11.4 | 70 | 40 | 49.6 | 0.785 | 98.8 | 438.2 | 414.9 | 67.4 | 457.8 | 0.37 | 218.4 | 8.1 | 101.9 | 34.5 | 51.5 | 46.5 | 100.8 | 30.4 | 3.466 | 56.5 | 45.8 | 26.5 | 15.7 | 58 | 31 | 0.782 | 35.3 | 57 | 4400 | 22 | 101.7 | 55.6 | -16.1 | 19.9 | 0 | 38 | 33
634740 | 1140 | 45 | 1555 | 50.5 | 56.7 | 62.3 | 30 | 31.8 | 0.049 | 104.1 | 11.4 | 70 | 39.9 | 49.6 | 0.784 | 98.8 | 438.5 | 415.2 | 67.4 | 457.9 | 0.372 | 219.6 | 8.2 | 101.9 | 34.5 | 51.5 | 46.2 | 100.8 | 30.4 | 3.473 | 56.5 | 46.3 | 26.5 | 15.7 | 58 | 31 | 0.779 | 35.3 | 56 | 4530 | 21.6 | 102.1 | 55.7 | -16.1 | 20 | 0 | 38.1 | 33
634742 | 1142 | 45 | 1554 | 50.5 | 56.6 | 62.2 | 30 | 31.8 | 0.05 | 104.1 | 11.4 | 69.9 | 40 | 49.6 | 0.783 | 98.8 | 438.6 | 415.4 | 67.4 | 457.9 | 0.373 | 219.9 | 8.2 | 101.9 | 34.5 | 51.4 | 45.6 | 100.8 | 30.4 | 3.483 | 56.6 | 46.1 | 26.5 | 15.7 | 58 | 31 | 0.784 | 35.3 | 57 | 4700 | 22 | 102.1 | 55.5 | -16.2 | 20 | 0 | 38 | 33
634744 | 1144 | 45 | 1553 | 50.4 | 56.6 | 62.2 | 30 | 31.9 | 0.05 | 104.1 | 11.4 | 69.9 | 40 | 49.5 | 0.784 | 98.8 | 438.6 | 415.4 | 67.2 | 458 | 0.373 | 219.3 | 8.2 | 101.9 | 34.5 | 51.4 | 45.1 | 100.8 | 30.4 | 3.455 | 56.6 | 45.6 | 26.5 | 15.7 | 58 | 31 | 0.776 | 35.3 | 57 | 4260 | 21.6 | 101.7 | 55.6 | -16.1 | 19.8 | 0 | 38 | 33
634746 | 1146 | 45 | 1550 | 50.2 | 56.5 | 62.1 | 30 | 31.9 | 0.05 | 104.1 | 11.4 | 70 | 40.1 | 49.4 | 0.783 | 98.8 | 438.7 | 415.5 | 67.2 | 458 | 0.375 | 219.2 | 8.2 | 101.9 | 34.5 | 51.3 | 45.4 | 100.8 | 30.4 | 3.465 | 56.6 | 45.2 | 26.5 | 15.7 | 58 | 31 | 0.776 | 35.3 | 57 | 4480 | 21.6 | 101.7 | 55.6 | -16.2 | 19.9 | 0 | 37.9 | 33
634748 | 1148 | 45 | 1552 | 50.3 | 56.5 | 62 | 30 | 31.9 | 0.049 | 104.1 | 11.4 | 70 | 40.1 | 49.4 | 0.783 | 98.8 | 438.9 | 415.8 | 67.2 | 458 | 0.375 | 219.1 | 8.2 | 101.9 | 34.4 | 51.3 | 45.9 | 100.8 | 30.4 | 3.482 | 56.6 | 45.3 | 26.5 | 15.7 | 58 | 31 | 0.776 | 35.3 | 57 | 4380 | 22 | 102.1 | 55.6 | -16.2 | 19.9 | 0 | 37.9 | 33
634750 | 1150 | 45 | 1550 | 50.2 | 56.4 | 62 | 30 | 31.9 | 0.049 | 104 | 11.4 | 70 | 40.1 | 49.3 | 0.785 | 98.8 | 439 | 415.9 | 67.1 | 458.1 | 0.372 | 219 | 8.2 | 101.9 | 34.4 | 51.3 | 45.8 | 100.9 | 30.4 | 3.468 | 56.7 | 45.7 | 26.5 | 15.7 | 58 | 31 | 0.783 | 35.3 | 57 | 4360 | 21.6 | 102.1 | 55.6 | -16.1 | 20 | 0 | 37.9 | 33
634752 | 1152 | 45 | 1549 | 50.1 | 56.4 | 61.9 | 30 | 31.9 | 0.05 | 104 | 11.4 | 70 | 40 | 49.3 | 0.784 | 98.8 | 439 | 416 | 67.1 | 458.1 | 0.372 | 219.4 | 8.2 | 101.9 | 34.4 | 51.2 | 45.1 | 100.9 | 30.4 | 3.458 | 56.7 | 45.7 | 26.5 | 15.7 | 58 | 31 | 0.781 | 35.3 | 57 | 4400 | 22 | 102.1 | 55.6 | -16.1 | 20.1 | 0 | 37.9 | 33
634754 | 1154 | 45 | 1551 | 50.3 | 56.4 | 61.9 | 30 | 31.9 | 0.05 | 104 | 11.4 | 70 | 39.9 | 49.2 | 0.782 | 98.8 | 439.3 | 416.4 | 67 | 458.2 | 0.375 | 219.9 | 8.2 | 101.9 | 34.4 | 51.2 | 44.7 | 100.9 | 30.4 | 3.493 | 56.7 | 45.1 | 26.5 | 15.7 | 58 | 31 | 0.78 | 35.3 | 57 | 4360 | 21.6 | 101.7 | 55.7 | -16.2 | 20.1 | 0 | 37.9 | 33
634756 | 1156 | 45 | 1550 | 50.3 | 56.3 | 61.8 | 30 | 31.9 | 0.05 | 104 | 11.4 | 70 | 39.9 | 49.1 | 0.784 | 98.8 | 439.6 | 416.7 | 66.9 | 458.2 | 0.375 | 219.3 | 8.2 | 101.9 | 34.4 | 51.1 | 44.9 | 100.8 | 30.4 | 3.479 | 56.7 | 44.8 | 26.5 | 16.1 | 58 | 31 | 0.782 | 35.3 | 57 | 4430 | 21.6 | 102.1 | 55.7 | -16.2 | 20 | 0 | 37.9 | 33
634758 | 1158 | 45 | 1548 | 49.9 | 56.3 | 61.7 | 30 | 31.9 | 0.05 | 104 | 11.4 | 70 | 39.9 | 49.1 | 0.784 | 98.8 | 439.7 | 416.8 | 66.9 | 458.3 | 0.373 | 219.7 | 8.2 | 101.9 | 34.4 | 51.1 | 45.5 | 100.8 | 30.4 | 3.482 | 56.7 | 44.9 | 26.5 | 16.1 | 58 | 31 | 0.779 | 35.3 | 57 | 4230 | 22 | 102.1 | 55.5 | -16.2 | 19.9 | 0 | 37.9 | 33
634760 | 1160 | 45 | 1550 | 49.9 | 56.3 | 61.7 | 30 | 31.9 | 0.05 | 104 | 11.4 | 70 | 39.9 | 49 | 0.782 | 98.8 | 439.7 | 416.9 | 66.9 | 458.3 | 0.373 | 219.3 | 8.1 | 101.9 | 34.4 | 51.1 | 45.4 | 100.9 | 30.4 | 3.464 | 56.6 | 45.3 | 26.5 | 15.7 | 58 | 31 | 0.782 | 35.3 | 57 | 4230 | 22 | 102.1 | 55.7 | -16.1 | 20 | 0 | 37.9 | 33.1
634762 | 1162 | 45 | 1550 | 50.2 | 56.2 | 61.6 | 30 | 32 | 0.051 | 104 | 11.4 | 70 | 39.9 | 49 | 0.785 | 98.8 | 440.2 | 417.4 | 66.8 | 458.4 | 0.375 | 219 | 8.2 | 101.9 | 34.4 | 51 | 44.7 | 100.8 | 30.4 | 3.466 | 56.7 | 45.3 | 26.5 | 15.7 | 58 | 31 | 0.782 | 35.3 | 57 | 4210 | 21.6 | 102.1 | 55.6 | -16.1 | 20 | 0 | 38 | 33
634764 | 1164 | 45 | 1549 | 50.2 | 56.2 | 61.5 | 30 | 32 | 0.05 | 104 | 11.4 | 70 | 39.9 | 48.9 | 0.785 | 98.8 | 440.4 | 417.6 | 66.8 | 458.4 | 0.375 | 218.6 | 8.2 | 101.9 | 34.4 | 51 | 44.3 | 100.8 | 30.4 | 3.468 | 56.6 | 44.8 | 26.5 | 15.7 | 58 | 31 | 0.786 | 35.3 | 57 | 4330 | 21.6 | 101.7 | 55.7 | -16.1 | 20 | 0 | 38 | 33
634766 | 1166 | 45 | 1549 | 50.1 | 56.1 | 61.5 | 30 | 32 | 0.05 | 104 | 11.4 | 70 | 39.9 | 48.9 | 0.782 | 98.8 | 440.5 | 417.7 | 66.7 | 458.4 | 0.376 | 219.2 | 8.2 | 101.9 | 34.4 | 50.9 | 44.7 | 100.8 | 30.4 | 3.497 | 56.7 | 44.4 | 26.5 | 15.7 | 58 | 31 | 0.786 | 35.3 | 57 | 4380 | 21.6 | 102.1 | 55.5 | -16.1 | 20 | 0 | 38 | 33
634768 | 1168 | 45 | 1549 | 49.9 | 56.1 | 61.4 | 30 | 32 | 0.049 | 104 | 11.4 | 70 | 39.9 | 48.8 | 0.783 | 98.8 | 440.6 | 417.9 | 66.6 | 458.5 | 0.372 | 219.2 | 8.1 | 101.9 | 34.4 | 50.9 | 45.3 | 100.8 | 30.4 | 3.465 | 56.7 | 44.6 | 26.5 | 15.7 | 58 | 31 | 0.779 | 35.3 | 57 | 4550 | 21.6 | 102.1 | 55.6 | -16.2 | 20 | 0 | 37.8 | 33
634770 | 1170 | 45 | 1551 | 50.2 | 56 | 61.3 | 30 | 32 | 0.049 | 104 | 11.4 | 70.1 | 39.8 | 48.8 | 0.783 | 98.8 | 440.9 | 418.3 | 66.6 | 458.5 | 0.375 | 218.8 | 8.2 | 101.9 | 34.4 | 50.8 | 45.1 | 100.8 | 30.4 | 3.476 | 56.7 | 45.1 | 26.5 | 15.7 | 57 | 31 | 0.779 | 35.3 | 57 | 4550 | 21.6 | 102.1 | 55.6 | -16.2 | 20 | 0 | 37.8 | 33
634772 | 1172 | 45 | 1551 | 50.3 | 56 | 61.2 | 30 | 32 | 0.049 | 104 | 11.4 | 70.1 | 39.8 | 48.7 | 0.782 | 98.8 | 441.2 | 418.6 | 66.5 | 458.6 | 0.377 | 219.3 | 8.2 | 101.9 | 34.4 | 50.8 | 44.5 | 100.8 | 30.4 | 3.483 | 56.7 | 45 | 26.5 | 15.7 | 57 | 31 | 0.781 | 35.3 | 58 | 4580 | 21.6 | 102.1 | 55.6 | -16.1 | 19.9 | 0 | 37.8 | 33
634774 | 1174 | 45 | 1549 | 50.1 | 55.9 | 61.2 | 30 | 32.1 | 0.049 | 104 | 11.4 | 70 | 39.8 | 48.7 | 0.784 | 98.8 | 441.3 | 418.8 | 66.5 | 458.6 | 0.373 | 219.3 | 8.2 | 101.9 | 34.4 | 50.7 | 44.1 | 100.8 | 30.3 | 3.49 | 56.7 | 44.6 | 26.5 | 15.7 | 57 | 31 | 0.78 | 35.3 | 57 | 4550 | 21.6 | 101.7 | 55.7 | -16.1 | 20 | 0 | 37.8 | 33
634776 | 1176 | 45 | 1549 | 50 | 55.9 | 61.1 | 30 | 32.1 | 0.049 | 104 | 11.4 | 70 | 39.8 | 48.6 | 0.784 | 98.8 | 441.5 | 419.1 | 66.4 | 458.6 | 0.371 | 219.1 | 8.2 | 101.9 | 34.4 | 50.7 | 44.4 | 100.8 | 30.3 | 3.468 | 56.6 | 44.2 | 26.5 | 15.7 | 57 | 31 | 0.778 | 35.3 | 57 | 4230 | 21.6 | 101.7 | 55.5 | 0 | 20 | 0 | 37.8 | 33
634778 | 1178 | 45 | 1549 | 50 | 55.9 | 61 | 30 | 32.1 | 0.048 | 104 | 11.4 | 70 | 39.8 | 48.5 | 0.783 | 98.8 | 441.8 | 419.3 | 66.4 | 458.6 | 0.371 | 218.8 | 8.2 | 101.9 | 34.3 | 50.7 | 45.1 | 100.8 | 30.3 | 3.482 | 56.7 | 44.3 | 26.5 | 15.7 | 57 | 31 | 0.783 | 35.3 | 55 | 4310 | 21.6 | 101.7 | 55.6 | -16.1 | 20.1 | 0 | 37.8 | 33.1
634780 | 1180 | 45 | 1551 | 50.2 | 55.8 | 60.9 | 30 | 32.1 | 0.05 | 104 | 11.4 | 70 | 39.8 | 48.5 | 0.783 | 98.8 | 441.9 | 419.5 | 66.3 | 458.6 | 0.377 | 219.5 | 8.2 | 101.9 | 34.3 | 50.6 | 45 | 100.8 | 30.3 | 3.479 | 56.7 | 44.8 | 26.5 | 15.7 | 57 | 31 | 0.781 | 35.3 | 56 | 4330 | 21.6 | 101.7 | 55.7 | -16.1 | 19.9 | 0 | 37.8 | 33
634782 | 1182 | 45 | 1547 | 49.8 | 55.8 | 60.9 | 30 | 32.1 | 0.051 | 104 | 11.4 | 70 | 39.9 | 48.5 | 0.785 | 98.8 | 442 | 419.6 | 66.3 | 458.7 | 0.375 | 219.5 | 8.1 | 101.9 | 34.3 | 50.6 | 44.3 | 100.8 | 30.3 | 3.486 | 56.7 | 44.8 | 26.5 | 15.7 | 57 | 31 | 0.78 | 35.3 | 56 | 4500 | 21.6 | 101.7 | 55.5 | -16.1 | 19.9 | 0 | 37.9 | 33.1
634784 | 1184 | 45 | 1550 | 50 | 55.7 | 60.8 | 30 | 32.1 | 0.051 | 104 | 11.4 | 70 | 39.9 | 48.4 | 0.784 | 98.8 | 442.2 | 419.8 | 66.2 | 458.7 | 0.375 | 219.2 | 8.1 | 101.9 | 34.3 | 50.5 | 43.8 | 100.9 | 30.3 | 3.468 | 56.7 | 44.3 | 26.5 | 15.7 | 57 | 31 | 0.781 | 35.3 | 58 | 4430 | 21.6 | 101.7 | 55.5 | -16.1 | 19.9 | 0 | 37.9 | 33
634786 | 1186 | 45 | 1552 | 50.4 | 55.7 | 60.7 | 30 | 32.2 | 0.049 | 104 | 11.4 | 70 | 39.9 | 48.4 | 0.784 | 98.8 | 442.6 | 420.3 | 66.1 | 458.8 | 0.375 | 218.6 | 8.2 | 101.9 | 34.3 | 50.5 | 44.2 | 100.8 | 30.3 | 3.475 | 56.7 | 43.9 | 26.5 | 15.7 | 57 | 31 | 0.779 | 35.3 | 55 | 4160 | 21.6 | 102.1 | 55.6 | -16.1 | 20 | 0 | 37.9 | 33.1
634788 | 1188 | 45 | 1547 | 49.8 | 55.6 | 60.6 | 30 | 32.2 | 0.05 | 104 | 11.4 | 70 | 39.8 | 48.3 | 0.785 | 98.8 | 442.7 | 420.4 | 66.1 | 458.8 | 0.37 | 218.8 | 8.1 | 101.9 | 34.3 | 50.4 | 44.9 | 100.8 | 30.2 | 3.481 | 56.7 | 44.2 | 26.5 | 15.7 | 57 | 31 | 0.784 | 35.3 | 55 | 4580 | 21.6 | 101.7 | 55.6 | -16.1 | 19.9 | 0 | 37.9 | 33.1
634790 | 1190 | 45 | 1552 | 50.2 | 55.6 | 60.6 | 30 | 32.2 | 0.049 | 104 | 11.4 | 70 | 39.8 | 48.3 | 0.784 | 98.8 | 442.9 | 420.7 | 66 | 458.8 | 0.373 | 219.4 | 8.1 | 101.9 | 34.3 | 50.4 | 44.6 | 100.8 | 30.2 | 3.488 | 56.7 | 44.6 | 26.5 | 15.7 | 57 | 31 | 0.782 | 35.7 | 55 | 4280 | 21.6 | 102.1 | 55.6 | -16.1 | 20.1 | 0 | 37.8 | 33.1
634792 | 1192 | 45 | 1549 | 49.8 | 55.5 | 60.5 | 30 | 32.2 | 0.049 | 104 | 11.4 | 70 | 39.8 | 48.3 | 0.783 | 98.8 | 443 | 420.9 | 66 | 458.9 | 0.37 | 219.5 | 8.1 | 101.9 | 34.3 | 50.4 | 44 | 100.8 | 30.3 | 3.48 | 56.7 | 44.5 | 26.5 | 15.7 | 57 | 31 | 0.781 | 35.3 | 56 | 4530 | 21.6 | 102.1 | 55.6 | -16.1 | 19.9 | 0 | 37.7 | 33
634794 | 1194 | 45 | 1549 | 49.7 | 55.5 | 60.5 | 30 | 32.2 | 0.049 | 104 | 11.4 | 70 | 39.8 | 48.2 | 0.784 | 98.8 | 443.2 | 421.1 | 65.9 | 458.9 | 0.371 | 219.4 | 8.1 | 101.9 | 34.3 | 50.3 | 43.6 | 100.8 | 30.3 | 3.475 | 56.7 | 44.1 | 26.5 | 16.1 | 57 | 32 | 0.778 | 35.3 | 57 | 4310 | 22 | 101.7 | 55.7 | -16.2 | 19.9 | 0 | 37.6 | 33
634796 | 1196 | 45 | 1549 | 49.8 | 55.5 | 60.4 | 30 | 32.2 | 0.049 | 104 | 11.4 | 70 | 39.8 | 48.1 | 0.784 | 98.8 | 443.4 | 421.4 | 65.9 | 459 | 0.369 | 219.4 | 8.1 | 101.9 | 34.3 | 50.3 | 43.9 | 100.8 | 30.2 | 3.478 | 56.6 | 43.7 | 26.5 | 15.7 | 57 | 32 | 0.783 | 35.3 | 56 | 4400 | 22 | 101.7 | 55.5 | 0 | 19.9 | 0 | 37.8 | 33
634798 | 1198 | 45 | 1550 | 49.7 | 55.4 | 60.3 | 30 | 32.2 | 0.049 | 104 | 11.4 | 70 | 39.8 | 48.1 | 0.783 | 98.8 | 443.7 | 421.6 | 65.8 | 459 | 0.368 | 219.6 | 8.1 | 101.9 | 34.3 | 50.2 | 44.5 | 100.8 | 30.2 | 3.478 | 56.7 | 43.8 | 26.5 | 16.1 | 57 | 32 | 0.782 | 35.3 | 57 | 4700 | 21.6 | 102.1 | 55.7 | -16.1 | 19.9 | 0 | 37.8 | 33
634800 | 1200 | 45 | 1553 | 50.1 | 55.4 | 60.2 | 30 | 32.2 | 0.049 | 104 | 11.4 | 70 | 39.8 | 48.1 | 0.785 | 98.8 | 443.9 | 421.9 | 65.8 | 459.1 | 0.371 | 219.5 | 8.1 | 101.9 | 34.3 | 50.2 | 44.3 | 100.8 | 30.2 | 3.47 | 56.7 | 44.3 | 26.5 | 15.7 | 57 | 32 | 0.782 | 35.3 | 57 | 4430 | 21.6 | 102.1 | 55.6 | 0 | 19.9 | 0 | 37.8 | 33
634802 | 1202 | 45 | 1552 | 50.3 | 55.4 | 60.2 | 30 | 32.3 | 0.049 | 104 | 11.4 | 70 | 39.9 | 48 | 0.783 | 98.8 | 444.2 | 422.3 | 65.7 | 459.1 | 0.37 | 219.4 | 8.2 | 101.9 | 34.3 | 50.2 | 43.8 | 100.8 | 30.2 | 3.479 | 56.6 | 44.2 | 26.5 | 15.7 | 57 | 32 | 0.781 | 35.3 | 57 | 4550 | 21.6 | 101.7 | 55.5 | -16.1 | 20.1 | 0 | 37.8 | 33
634804 | 1204 | 45 | 1549 | 49.8 | 55.3 | 60.1 | 30 | 32.3 | 0.05 | 104 | 11.4 | 70 | 39.8 | 48 | 0.784 | 98.8 | 444.3 | 422.4 | 65.6 | 459.2 | 0.368 | 219.9 | 8.1 | 101.9 | 34.3 | 50.1 | 43.3 | 100.8 | 30.2 | 3.489 | 56.6 | 43.8 | 26.5 | 15.7 | 57 | 32 | 0.781 | 35.3 | 57 | 4230 | 21.6 | 102.1 | 55.6 | -16.1 | 19.9 | 0 | 37.8 | 33
634806 | 1206 | 45 | 1551 | 50.2 | 55.3 | 60.1 | 30 | 32.3 | 0.05 | 104 | 11.4 | 70 | 39.9 | 47.9 | 0.785 | 98.8 | 444.5 | 422.6 | 65.6 | 459.2 | 0.37 | 220.3 | 8.1 | 101.9 | 34.3 | 50.1 | 43.5 | 100.8 | 30.1 | 3.48 | 56.6 | 43.4 | 26.5 | 15.7 | 57 | 32 | 0.781 | 35.3 | 57 | 4160 | 22 | 101.7 | 55.6 | -16.1 | 19.9 | 0 | 37.7 | 33
634808 | 1208 | 45 | 1552 | 50.2 | 55.2 | 60 | 30 | 32.3 | 0.05 | 104 | 11.4 | 70 | 40 | 47.8 | 0.783 | 98.8 | 444.7 | 422.9 | 65.5 | 459.3 | 0.371 | 219.5 | 8.1 | 101.9 | 34.3 | 50 | 44.2 | 100.8 | 30.1 | 3.475 | 56.6 | 43.5 | 26.5 | 16.1 | 57 | 32 | 0.779 | 35.3 | 57 | 4280 | 21.6 | 102.1 | 55.6 | -16.1 | 19.8 | 0 | 37.7 | 33
634810 | 1210 | 45 | 1549 | 49.9 | 55.2 | 60 | 30 | 32.3 | 0.05 | 104 | 11.4 | 70 | 40.1 | 47.8 | 0.782 | 98.8 | 445 | 423.2 | 65.4 | 459.3 | 0.372 | 219.8 | 8.1 | 101.9 | 34.3 | 50 | 44 | 100.8 | 30.2 | 3.477 | 56.6 | 44 | 26.5 | 15.7 | 57 | 32 | 0.785 | 35.3 | 57 | 4260 | 21.6 | 102.1 | 55.7 | -16.1 | 19.8 | 0 | 37.7 | 33
634812 | 1212 | 45 | 1553 | 50.3 | 55.1 | 59.9 | 30 | 32.3 | 0.049 | 104 | 11.4 | 70 | 40 | 47.8 | 0.784 | 98.8 | 445.1 | 423.4 | 65.4 | 459.3 | 0.369 | 220 | 8.2 | 101.9 | 34.3 | 49.9 | 43.3 | 100.8 | 30.2 | 3.473 | 56.6 | 43.8 | 26.5 | 15.7 | 56 | 32 | 0.78 | 35.3 | 57 | 4260 | 21.6 | 101.7 | 55.5 | 0 | 20 | 0 | 37.8 | 33
634814 | 1214 | 45 | 1549 | 49.9 | 55.1 | 59.8 | 30 | 32.3 | 0.049 | 104 | 11.4 | 70 | 39.9 | 47.7 | 0.784 | 98.8 | 445.3 | 423.6 | 65.4 | 459.3 | 0.368 | 220.6 | 8.2 | 101.9 | 34.3 | 49.9 | 42.9 | 100.8 | 30.2 | 3.479 | 56.6 | 43.3 | 26.5 | 15.7 | 56 | 32 | 0.778 | 35.3 | 57 | 4380 | 21.6 | 101.7 | 55.5 | -16.1 | 20 | 0 | 37.7 | 33
634816 | 1216 | 45 | 1549 | 49.7 | 55 | 59.8 | 30 | 32.3 | 0.05 | 104 | 11.4 | 70 | 39.8 | 47.6 | 0.782 | 98.8 | 445.4 | 423.7 | 65.3 | 459.3 | 0.369 | 219.6 | 8.1 | 101.9 | 34.3 | 49.9 | 43.1 | 100.8 | 30.1 | 3.477 | 56.6 | 43 | 26.5 | 15.7 | 56 | 32 | 0.78 | 35.3 | 57 | 4480 | 21.6 | 102.1 | 55.7 | -16.1 | 20 | 0 | 37.7 | 33
634818 | 1218 | 45 | 1552 | 50.2 | 55 | 59.7 | 30 | 32.3 | 0.05 | 104 | 11.4 | 70 | 39.8 | 47.6 | 0.784 | 98.8 | 445.7 | 424 | 65.2 | 459.3 | 0.37 | 220.5 | 8.1 | 101.9 | 34.3 | 49.8 | 43.8 | 100.8 | 30.1 | 3.496 | 56.6 | 43.1 | 26.5 | 15.7 | 56 | 32 | 0.78 | 35.3 | 57 | 4430 | 22 | 101.7 | 55.6 | -16.2 | 19.9 | 0 | 37.6 | 33
634820 | 1220 | 45 | 1551 | 50 | 54.9 | 59.6 | 30 | 32.4 | 0.05 | 104 | 11.4 | 70 | 39.8 | 47.5 | 0.783 | 98.8 | 445.9 | 424.3 | 65.2 | 459.3 | 0.37 | 220.6 | 8.1 | 101.9 | 34.3 | 49.8 | 43.6 | 100.8 | 30.1 | 3.504 | 56.7 | 43.5 | 26.5 | 15.7 | 56 | 32 | 0.78 | 35.3 | 58 | 4600 | 21.6 | 101.7 | 55.5 | -16.1 | 19.9 | 0 | 37.7 | 33
634822 | 1222 | 45 | 1551 | 50.2 | 54.9 | 59.6 | 30 | 32.4 | 0.048 | 104 | 11.4 | 70 | 39.7 | 47.5 | 0.783 | 98.8 | 446.2 | 424.6 | 65.1 | 459.4 | 0.366 | 220.7 | 8.2 | 101.9 | 34.3 | 49.7 | 43 | 100.8 | 30.1 | 3.499 | 56.6 | 43.5 | 26.5 | 15.7 | 56 | 32 | 0.778 | 35.3 | 55 | 4700 | 21.6 | 101.7 | 55.5 | 0 | 19.9 | 0 | 37.8 | 33
634824 | 1224 | 45 | 1549 | 49.9 | 54.9 | 59.5 | 30 | 32.4 | 0.049 | 104 | 11.4 | 70 | 39.8 | 47.4 | 0.784 | 98.8 | 446.2 | 424.7 | 65 | 459.4 | 0.366 | 220.9 | 8.2 | 101.9 | 34.3 | 49.7 | 42.6 | 100.8 | 30.1 | 3.472 | 56.6 | 43.1 | 26.5 | 15.7 | 56 | 32 | 0.782 | 35.3 | 55 | 4500 | 21.6 | 102.1 | 55.5 | 0 | 20.1 | 0 | 37.8 | 33.1
634826 | 1226 | 45 | 1548 | 49.8 | 54.8 | 59.4 | 30 | 32.4 | 0.048 | 104 | 11.4 | 70 | 39.8 | 47.3 | 0.783 | 98.8 | 446.3 | 424.8 | 65.1 | 459.4 | 0.364 | 221.6 | 8.1 | 101.9 | 34.3 | 49.6 | 43 | 100.8 | 30 | 3.488 | 56.6 | 42.7 | 26.5 | 15.7 | 56 | 32 | 0.779 | 35.3 | 55 | 4530 | 21.6 | 101.7 | 55.6 | -16.1 | 20.1 | 0 | 37.7 | 33
634828 | 1228 | 45 | 1552 | 50.5 | 54.8 | 59.4 | 30 | 32.4 | 0.048 | 104 | 11.4 | 70 | 39.8 | 47.3 | 0.784 | 98.8 | 446.7 | 425.2 | 64.9 | 459.4 | 0.367 | 220.1 | 8.2 | 101.8 | 34.3 | 49.6 | 43.5 | 100.8 | 30 | 3.473 | 56.6 | 42.8 | 26.5 | 15.7 | 56 | 32 | 0.781 | 35.3 | 56 | 4430 | 21.6 | 101.7 | 55.6 | -16.1 | 20.1 | 0 | 37.7 | 33
634830 | 1230 | 45 | 1553 | 50.5 | 54.8 | 59.3 | 30 | 32.4 | 0.048 | 104 | 11.4 | 69.9 | 39.8 | 47.3 | 0.783 | 98.8 | 447 | 425.6 | 64.9 | 459.4 | 0.368 | 219.1 | 8.2 | 101.8 | 34.3 | 49.6 | 43.3 | 100.8 | 30 | 3.472 | 56.6 | 43.3 | 26.5 | 15.7 | 56 | 32 | 0.78 | 35.3 | 56 | 4450 | 21.6 | 101.7 | 55.6 | -16.1 | 19.9 | 0 | 37.6 | 33
634832 | 1232 | 45 | 1549 | 50.1 | 54.7 | 59.2 | 30 | 32.4 | 0.048 | 104 | 11.4 | 69.9 | 39.8 | 47.2 | 0.783 | 98.8 | 447 | 425.7 | 64.9 | 459.3 | 0.368 | 219 | 8.2 | 101.8 | 34.3 | 49.5 | 42.7 | 100.8 | 30 | 3.487 | 56.6 | 43.2 | 26.5 | 15.7 | 56 | 32 | 0.78 | 35.3 | 57 | 4430 | 22 | 101.7 | 55.6 | -16.1 | 19.9 | 0 | 37.6 | 33
634834 | 1234 | 45 | 1548 | 49.8 | 54.7 | 59.2 | 30 | 32.4 | 0.049 | 104 | 11.4 | 69.9 | 39.8 | 47.2 | 0.784 | 98.8 | 447 | 425.7 | 64.8 | 459.3 | 0.367 | 218.8 | 8.1 | 101.9 | 34.3 | 49.5 | 42.4 | 100.8 | 30 | 3.485 | 56.7 | 42.8 | 26.5 | 16.1 | 56 | 32 | 0.78 | 35.7 | 55 | 4620 | 22 | 102.1 | 55.7 | 0 | 20 | 0 | 37.6 | 33
634836 | 1236 | 45 | 1549 | 49.9 | 54.6 | 59.1 | 30 | 32.4 | 0.05 | 104 | 11.4 | 70 | 39.8 | 47.1 | 0.783 | 98.8 | 447.3 | 426.1 | 64.7 | 459.3 | 0.367 | 219.3 | 8.1 | 101.8 | 34.3 | 49.4 | 42.7 | 100.8 | 30 | 3.489 | 56.6 | 42.5 | 26.5 | 15.7 | 56 | 32 | 0.777 | 35.3 | 55 | 4580 | 21.6 | 101.7 | 55.6 | 0 | 20 | 0 | 37.7 | 33
634838 | 1238 | 45 | 1551 | 49.9 | 54.6 | 59 | 30 | 32.4 | 0.049 | 104 | 11.4 | 70 | 39.8 | 47 | 0.784 | 98.8 | 447.5 | 426.3 | 64.6 | 459.3 | 0.367 | 218.7 | 8.1 | 101.9 | 34.3 | 49.4 | 43.3 | 100.8 | 30 | 3.463 | 56.6 | 42.7 | 26.5 | 15.7 | 56 | 32 | 0.782 | 35.3 | 55 | 4600 | 21.6 | 101.7 | 55.6 | -16.1 | 20 | 0 | 37.6 | 33
634840 | 1240 | 45 | 1550 | 50 | 54.5 | 59 | 30 | 32.4 | 0.05 | 104 | 11.4 | 70 | 39.9 | 47 | 0.784 | 98.8 | 447.8 | 426.6 | 64.7 | 459.4 | 0.368 | 219.5 | 8.2 | 101.8 | 34.2 | 49.3 | 42.9 | 100.8 | 30 | 3.492 | 56.6 | 43.1 | 26.5 | 15.7 | 56 | 32 | 0.782 | 35.3 | 57 | 4230 | 21.6 | 102.1 | 55.6 | -16.1 | 19.9 | 0 | 37.6 | 33
634842 | 1242 | 45 | 1553 | 50.5 | 54.5 | 58.9 | 30 | 32.4 | 0.051 | 104 | 11.4 | 70 | 39.9 | 47 | 0.784 | 98.8 | 448 | 426.9 | 64.6 | 459.3 | 0.369 | 220.1 | 8.2 | 101.8 | 34.2 | 49.3 | 42.5 | 100.8 | 30.1 | 3.487 | 56.6 | 42.9 | 26.5 | 15.7 | 56 | 32 | 0.783 | 35.3 | 57 | 4500 | 21.6 | 102.1 | 55.6 | -16.1 | 19.8 | 0 | 37.7 | 33
634844 | 1244 | 45 | 1553 | 50.6 | 54.4 | 58.8 | 30 | 32.4 | 0.05 | 104 | 11.4 | 70 | 39.9 | 46.9 | 0.785 | 98.8 | 448.4 | 427.2 | 64.5 | 459.3 | 0.37 | 219.6 | 8.2 | 101.8 | 34.2 | 49.3 | 42.1 | 100.8 | 30 | 3.476 | 56.5 | 42.5 | 26.5 | 15.7 | 56 | 32 | 0.783 | 35.3 | 55 | 4600 | 21.6 | 101.7 | 55.6 | -16.1 | 19.8 | 0 | 37.7 | 33
634846 | 1246 | 45 | 1550 | 50.5 | 54.4 | 58.8 | 30 | 32.4 | 0.051 | 104 | 11.4 | 70.1 | 39.9 | 46.9 | 0.784 | 98.8 | 448.4 | 427.3 | 64.5 | 459.3 | 0.368 | 219.5 | 8.2 | 101.8 | 34.2 | 49.2 | 42.4 | 100.8 | 30 | 3.466 | 56.5 | 42.2 | 26.5 | 15.7 | 56 | 32 | 0.781 | 35.3 | 56 | 4330 | 21.6 | 101.7 | 55.6 | 0 | 20 | 0 | 37.7 | 33
634848 | 1248 | 45 | 1551 | 50.2 | 54.4 | 58.7 | 30 | 32.4 | 0.051 | 104 | 11.4 | 70.1 | 39.9 | 46.8 | 0.784 | 98.8 | 448.5 | 427.5 | 64.4 | 459.2 | 0.368 | 220.2 | 8.2 | 101.8 | 34.2 | 49.2 | 42.9 | 100.8 | 30 | 3.501 | 56.6 | 42.3 | 26.5 | 15.7 | 56 | 32 | 0.777 | 35.3 | 57 | 4430 | 21.6 | 102.1 | 55.6 | 0 | 20.1 | 0 | 37.7 | 33
634850 | 1250 | 45 | 1551 | 50.5 | 54.3 | 58.6 | 30 | 32.4 | 0.05 | 104 | 11.4 | 70.1 | 39.9 | 46.8 | 0.785 | 98.8 | 448.8 | 427.8 | 64.3 | 459.2 | 0.367 | 220 | 8.2 | 101.8 | 34.2 | 49.1 | 42.7 | 100.8 | 30 | 3.474 | 56.6 | 42.7 | 26.5 | 15.7 | 56 | 32 | 0.782 | 35.3 | 57 | 4210 | 21.6 | 101.7 | 55.6 | -16.1 | 20.1 | 0 | 37.6 | 33
634852 | 1252 | 45 | 1548 | 50.1 | 54.3 | 58.6 | 30 | 32.4 | 0.049 | 104 | 11.4 | 70.1 | 39.9 | 46.7 | 0.783 | 98.8 | 448.8 | 427.9 | 64.3 | 459.1 | 0.366 | 220.7 | 8.2 | 101.8 | 34.2 | 49.1 | 42.1 | 100.8 | 30 | 3.483 | 56.6 | 42.6 | 26.5 | 15.7 | 56 | 32 | 0.781 | 35.3 | 57 | 4280 | 21.6 | 102.1 | 55.6 | -16.2 | 20.1 | 0 | 37.6 | 33
634854 | 1254 | 45 | 1549 | 50 | 54.2 | 58.5 | 30 | 32.4 | 0.051 | 104 | 11.4 | 70.1 | 40 | 46.7 | 0.784 | 98.8 | 448.9 | 428 | 64.3 | 459.1 | 0.367 | 219.5 | 8.1 | 101.8 | 34.2 | 49 | 41.8 | 100.8 | 30 | 3.486 | 56.6 | 42.1 | 26.5 | 15.7 | 56 | 32 | 0.782 | 35.3 | 57 | 4400 | 21.6 | 101.7 | 55.6 | -16.2 | 19.9 | 0 | 37.5 | 33
634856 | 1256 | 45 | 1542 | 49.2 | 54.2 | 58.5 | 30 | 32.4 | 0.052 | 103.9 | 11.4 | 70 | 40 | 46.6 | 0.785 | 98.8 | 449 | 428.1 | 64.2 | 459.1 | 0.362 | 219.7 | 8.1 | 101.8 | 34.2 | 49 | 42.1 | 100.7 | 30 | 3.405 | 55.9 | 41.8 | 27 | 15.7 | 56 | 32 | 0.782 | 34.5 | 56 | 4330 | 21.6 | 101.7 | 55.6 | -16.1 | 19.8 | 0 | 37.6 | 33
634858 | 1258 | 45 | 1540 | 48.3 | 54.1 | 58.4 | 30 | 32.4 | 0.052 | 103.8 | 11.4 | 70 | 40 | 46.5 | 0.784 | 98.8 | 448.7 | 427.9 | 64.2 | 459 | 0.36 | 219.5 | 7.9 | 101.6 | 34.2 | 49 | 42.5 | 100.6 | 29.9 | 3.352 | 55.4 | 42.1 | 27 | 15.7 | 56 | 32 | 0.781 | 34.5 | 54 | 4360 | 22 | 99.5 | 55.7 | -16.1 | 20 | 0 | 37.6 | 33
634860 | 1260 | 45 | 1543 | 48.1 | 54.1 | 58.3 | 30 | 32.4 | 0.053 | 103.8 | 11.4 | 70 | 39.9 | 46.5 | 0.782 | 98.8 | 448.9 | 428.1 | 64.1 | 458.9 | 0.359 | 219.3 | 7.8 | 101.6 | 34.2 | 48.9 | 42.3 | 100.5 | 29.9 | 3.384 | 55.9 | 42.4 | 26.5 | 15.7 | 55 | 32 | 0.785 | 34.9 | 55 | 4550 | 22 | 101.7 | 55.5 | -16.1 | 20.1 | 0 | 37.7 | 33
634862 | 1262 | 45 | 1557 | 50.3 | 54 | 58.2 | 30 | 32.4 | 0.051 | 104 | 11.4 | 70 | 39.8 | 46.5 | 0.785 | 98.8 | 450.1 | 429.3 | 64.1 | 458.9 | 0.37 | 219.2 | 8 | 101.8 | 34.2 | 48.9 | 41.8 | 100.7 | 29.9 | 3.487 | 56.6 | 42.2 | 26.5 | 15.7 | 55 | 32 | 0.782 | 35.3 | 56 | 4400 | 21.6 | 101.7 | 55.6 | -16.1 | 19.9 | 0 | 37.6 | 33
634864 | 1264 | 45 | 1553 | 50 | 54 | 58.2 | 30 | 32.4 | 0.051 | 104 | 11.4 | 70 | 39.9 | 46.4 | 0.785 | 98.8 | 450.4 | 429.7 | 64 | 458.9 | 0.368 | 219.3 | 8.1 | 101.8 | 34.2 | 48.9 | 41.4 | 100.8 | 29.9 | 3.513 | 56.6 | 41.8 | 26.5 | 15.7 | 55 | 32 | 0.779 | 35.3 | 57 | 4310 | 21.6 | 102.1 | 55.6 | -16.2 | 19.7 | 0 | 37.6 | 33.1
634866 | 1266 | 45 | 1554 | 50.2 | 54 | 58.1 | 30 | 32.4 | 0.05 | 104 | 11.4 | 70 | 39.9 | 46.3 | 0.783 | 98.8 | 450.5 | 429.8 | 63.9 | 458.9 | 0.37 | 219.1 | 8.2 | 101.8 | 34.2 | 48.8 | 41.8 | 100.8 | 29.9 | 3.494 | 56.6 | 41.5 | 26.5 | 15.7 | 55 | 32 | 0.779 | 35.3 | 55 | 4620 | 21.6 | 101.7 | 55.5 | -16.1 | 19.8 | 0 | 37.5 | 33
634868 | 1268 | 45 | 1547 | 49.5 | 53.9 | 58 | 30 | 32.4 | 0.052 | 103.9 | 11.4 | 70 | 40.1 | 46.3 | 0.785 | 98.8 | 450.5 | 429.9 | 63.9 | 458.9 | 0.361 | 218.8 | 8.1 | 101.8 | 34.2 | 48.8 | 42.2 | 100.7 | 29.9 | 3.417 | 55.9 | 41.7 | 27 | 15.7 | 55 | 32 | 0.782 | 34.9 | 54 | 4380 | 22 | 101.7 | 55.6 | -16.1 | 20 | 0 | 37.6 | 33
634870 | 1270 | 45 | 1543 | 48.6 | 53.9 | 58 | 30 | 32.4 | 0.053 | 103.8 | 11.4 | 70 | 40.1 | 46.3 | 0.785 | 98.8 | 450.2 | 429.6 | 63.9 | 458.8 | 0.361 | 219.3 | 8 | 101.7 | 34.2 | 48.7 | 42 | 100.6 | 29.9 | 3.396 | 55.6 | 42 | 27 | 15.7 | 55 | 32 | 0.78 | 34.5 | 55 | 4310 | 22 | 99.5 | 55.6 | 0 | 20.1 | 0 | 37.6 | 33.1
634872 | 1272 | 45 | 1544 | 48.3 | 53.8 | 57.9 | 30 | 32.4 | 0.052 | 103.8 | 11.4 | 70 | 40 | 46.2 | 0.782 | 98.8 | 450.3 | 429.8 | 63.7 | 458.7 | 0.357 | 220.1 | 7.9 | 101.6 | 34.2 | 48.7 | 41.4 | 100.6 | 30 | 3.417 | 55.5 | 42 | 27 | 15.7 | 55 | 32 | 0.785 | 34.5 | 56 | 4280 | 22 | 99.5 | 55.5 | -16.1 | 20.1 | 0 | 37.5 | 33
634874 | 1274 | 45 | 1557 | 50.2 | 53.8 | 57.8 | 30 | 32.4 | 0.051 | 104 | 11.4 | 70 | 40 | 46.2 | 0.783 | 98.8 | 451.2 | 430.6 | 63.8 | 458.6 | 0.367 | 219.6 | 8.1 | 101.7 | 34.2 | 48.6 | 41.1 | 100.7 | 30 | 3.512 | 56.5 | 41.5 | 26.5 | 15.7 | 55 | 32 | 0.776 | 35.7 | 55 | 4450 | 21.6 | 101.7 | 55.6 | -16.1 | 20.1 | 0 | 37.4 | 33
634876 | 1276 | 45 | 1557 | 50.6 | 53.7 | 57.8 | 30 | 32.4 | 0.05 | 104 | 11.4 | 70 | 40 | 46.1 | 0.785 | 98.8 | 451.7 | 431.1 | 63.8 | 458.6 | 0.366 | 219.1 | 8.2 | 101.8 | 34.2 | 48.6 | 41.5 | 100.8 | 30 | 3.509 | 56.7 | 41.2 | 26.5 | 16.1 | 55 | 32 | 0.779 | 35.7 | 57 | 4550 | 21.6 | 101.7 | 55.6 | -16.1 | 19.9 | 0 | 37.5 | 33
634878 | 1278 | 45 | 1553 | 50.4 | 53.7 | 57.7 | 30 | 32.4 | 0.049 | 104 | 11.4 | 70 | 40.1 | 46 | 0.784 | 98.8 | 451.8 | 431.3 | 63.7 | 458.6 | 0.367 | 218.9 | 8.2 | 101.8 | 34.2 | 48.6 | 41.9 | 100.8 | 29.9 | 3.503 | 56.6 | 41.4 | 26.5 | 16.1 | 55 | 32 | 0.778 | 35.3 | 56 | 4580 | 22 | 101.7 | 55.7 | -16.1 | 19.9 | 0 | 37.5 | 33
634880 | 1280 | 45 | 1552 | 50.1 | 53.6 | 57.7 | 30 | 32.4 | 0.049 | 104 | 11.4 | 70 | 40.1 | 46 | 0.784 | 98.8 | 451.7 | 431.3 | 63.5 | 458.6 | 0.366 | 219.2 | 8.2 | 101.9 | 34.2 | 48.5 | 41.6 | 100.8 | 29.9 | 3.505 | 56.7 | 41.7 | 26.5 | 15.7 | 55 | 32 | 0.78 | 35.7 | 56 | 4500 | 22 | 101.7 | 55.6 | -16.1 | 19.8 | 0 | 37.5 | 33
634882 | 1282 | 45 | 1550 | 50.1 | 53.6 | 57.6 | 30 | 32.4 | 0.051 | 104 | 11.4 | 70.1 | 40.1 | 46 | 0.784 | 98.8 | 451.9 | 431.4 | 63.5 | 458.6 | 0.368 | 219.9 | 8.2 | 101.9 | 34.3 | 48.5 | 41.1 | 100.8 | 29.9 | 3.494 | 56.7 | 41.6 | 26.5 | 15.7 | 55 | 32 | 0.782 | 35.3 | 57 | 4700 | 22 | 101.7 | 55.6 | 0 | 19.9 | 0 | 37.6 | 33
634884 | 1284 | 45 | 1549 | 49.8 | 53.6 | 57.5 | 30 | 32.4 | 0.051 | 104 | 11.4 | 70.1 | 40.1 | 45.9 | 0.784 | 98.8 | 451.9 | 431.5 | 63.4 | 458.7 | 0.368 | 219.8 | 8.1 | 101.9 | 34.3 | 48.4 | 40.8 | 100.8 | 29.9 | 3.475 | 56.7 | 41.2 | 26.5 | 15.7 | 55 | 32 | 0.782 | 35.7 | 57 | 4720 | 22 | 102.1 | 55.7 | -16.1 | 20.1 | 0 | 37.6 | 33
634886 | 1286 | 45 | 1549 | 50 | 53.5 | 57.5 | 30 | 32.4 | 0.051 | 104 | 11.4 | 70.1 | 40 | 45.8 | 0.784 | 98.8 | 452.1 | 431.8 | 63.4 | 458.7 | 0.368 | 219.5 | 8.1 | 101.9 | 34.3 | 48.4 | 41.1 | 100.8 | 29.9 | 3.503 | 56.7 | 40.9 | 26.5 | 15.7 | 55 | 32 | 0.783 | 35.3 | 57 | 4530 | 21.6 | 101.7 | 55.6 | -16.1 | 20.1 | 0 | 37.6 | 33
634888 | 1288 | 45 | 1553 | 50.4 | 53.5 | 57.4 | 30 | 32.4 | 0.05 | 104 | 11.4 | 70 | 40 | 45.8 | 0.784 | 98.8 | 452.4 | 432.1 | 63.3 | 458.8 | 0.369 | 219.9 | 8.2 | 101.8 | 34.3 | 48.4 | 41.7 | 100.8 | 29.9 | 3.497 | 56.7 | 41.1 | 26.5 | 15.7 | 55 | 32 | 0.784 | 35.3 | 57 | 4450 | 21.6 | 101.7 | 55.6 | -16.1 | 19.9 | 0 | 37.5 | 33
634890 | 1290 | 45 | 1552 | 50.4 | 53.5 | 57.3 | 30 | 32.4 | 0.05 | 104 | 11.4 | 70 | 40.1 | 45.7 | 0.783 | 98.8 | 452.7 | 432.5 | 63.3 | 458.9 | 0.369 | 220.2 | 8.2 | 101.8 | 34.3 | 48.3 | 41.4 | 100.8 | 29.9 | 3.498 | 56.7 | 41.4 | 26.5 | 15.7 | 55 | 32 | 0.781 | 35.7 | 57 | 4550 | 21.6 | 101.7 | 55.6 | -16.1 | 20.1 | 0 | 37.4 | 33
634892 | 1292 | 45 | 1553 | 50.7 | 53.4 | 57.3 | 30 | 32.4 | 0.051 | 104 | 11.4 | 69.9 | 40.2 | 45.7 | 0.783 | 98.8 | 452.8 | 432.6 | 63.3 | 458.9 | 0.373 | 219 | 8.2 | 101.8 | 34.3 | 48.3 | 40.8 | 100.8 | 29.9 | 3.476 | 56.7 | 41.3 | 26.5 | 15.7 | 55 | 32 | 0.778 | 35.3 | 57 | 4210 | 21.6 | 101.7 | 55.6 | -16.1 | 19.9 | 0 | 37.4 | 33
634894 | 1294 | 45 | 1549 | 50.3 | 53.4 | 57.2 | 30 | 32.4 | 0.051 | 104 | 11.4 | 69.9 | 40.2 | 45.6 | 0.784 | 98.8 | 453 | 432.9 | 63.2 | 458.9 | 0.371 | 219.6 | 8.2 | 101.8 | 34.3 | 48.2 | 40.5 | 100.8 | 29.9 | 3.49 | 56.7 | 40.9 | 26.5 | 15.7 | 55 | 32 | 0.774 | 35.3 | 55 | 4650 | 21.6 | 101.7 | 55.6 | -16.1 | 19.9 | 0 | 37.4 | 33
634896 | 1296 | 45 | 1551 | 50.3 | 53.3 | 57.1 | 30 | 32.4 | 0.05 | 104 | 11.4 | 70 | 40.1 | 45.6 | 0.784 | 98.8 | 453.1 | 433 | 63.1 | 458.9 | 0.369 | 219.9 | 8.2 | 101.8 | 34.2 | 48.2 | 40.9 | 100.8 | 29.8 | 3.492 | 56.7 | 40.6 | 26.5 | 15.7 | 55 | 32 | 0.779 | 35.3 | 56 | 4480 | 21.6 | 101.7 | 55.6 | -16.1 | 20.1 | 0 | 37.4 | 33
634898 | 1298 | 45 | 1553 | 50.6 | 53.3 | 57.1 | 30 | 32.4 | 0.051 | 104 | 11.4 | 70 | 40 | 45.5 | 0.783 | 98.8 | 453.4 | 433.3 | 63.1 | 459 | 0.371 | 219.7 | 8.2 | 101.8 | 34.2 | 48.1 | 41.3 | 100.7 | 29.8 | 3.488 | 56.7 | 40.8 | 26.5 | 15.7 | 55 | 32 | 0.779 | 35.3 | 56 | 4380 | 21.6 | 101.7 | 55.6 | -16.1 | 20.1 | 0 | 37.5 | 33
634900 | 1300 | 45 | 1540 | 49 | 53.2 | 57 | 30 | 32.4 | 0.051 | 103.8 | 11.4 | 70 | 40 | 45.5 | 0.785 | 98.8 | 453.1 | 433.1 | 63 | 458.9 | 0.361 | 219.1 | 8.1 | 101.7 | 34.2 | 48.1 | 41.1 | 100.6 | 29.8 | 3.384 | 55.7 | 41.1 | 27 | 15.7 | 55 | 32 | 0.78 | 34.5 | 55 | 4310 | 22 | 101.7 | 55.6 | -16.2 | 19.8 | 0 | 37.5 | 33
634902 | 1302 | 45 | 1537 | 47.9 | 53.2 | 56.9 | 30 | 32.3 | 0.052 | 103.8 | 11.4 | 70 | 39.9 | 45.4 | 0.784 | 98.8 | 452.8 | 432.8 | 62.9 | 458.9 | 0.358 | 219.4 | 7.9 | 101.6 | 34.3 | 48.1 | 40.5 | 100.6 | 29.8 | 3.388 | 55.6 | 41 | 27 | 15.7 | 55 | 32 | 0.781 | 34.5 | 57 | 4330 | 22 | 101.7 | 55.5 | -16.1 | 19.8 | 0 | 37.4 | 33
634904 | 1304 | 45 | 1554 | 49.9 | 53.2 | 56.9 | 30 | 32.3 | 0.05 | 104 | 11.4 | 70.1 | 39.8 | 45.4 | 0.784 | 98.8 | 453.7 | 433.7 | 62.9 | 458.8 | 0.37 | 219.5 | 8 | 101.7 | 34.3 | 48 | 40.2 | 100.6 | 29.8 | 3.475 | 56.5 | 40.6 | 26.5 | 15.7 | 55 | 32 | 0.782 | 35.3 | 56 | 4580 | 21.6 | 101.7 | 55.6 | 0 | 20.1 | 0 | 37.6 | 33.1
634906 | 1306 | 45 | 1555 | 50.4 | 53.1 | 56.8 | 30 | 32.3 | 0.051 | 104 | 11.4 | 70.1 | 39.8 | 45.3 | 0.784 | 98.8 | 454.4 | 434.4 | 62.8 | 458.8 | 0.373 | 218.9 | 8.1 | 101.8 | 34.3 | 48 | 40.5 | 100.7 | 29.8 | 3.492 | 56.6 | 40.2 | 26.5 | 15.7 | 55 | 32 | 0.78 | 35.3 | 57 | 4700 | 21.6 | 101.7 | 55.6 | -16.1 | 20 | 0 | 37.5 | 33
634908 | 1308 | 45 | 1554 | 50.4 | 53.1 | 56.8 | 30 | 32.3 | 0.05 | 104 | 11.4 | 70.1 | 39.8 | 45.2 | 0.784 | 98.8 | 454.5 | 434.6 | 62.8 | 458.8 | 0.372 | 219.5 | 8.2 | 101.8 | 34.3 | 47.9 | 41 | 100.7 | 29.8 | 3.504 | 56.7 | 40.4 | 26.5 | 15.7 | 54 | 32 | 0.784 | 35.7 | 57 | 4260 | 21.6 | 101.7 | 55.6 | 0 | 20.1 | 0 | 37.5 | 33
634910 | 1310 | 45 | 1554 | 50.6 | 53 | 56.7 | 30 | 32.3 | 0.049 | 104 | 11.4 | 70 | 39.9 | 45.2 | 0.783 | 98.8 | 454.7 | 434.8 | 62.7 | 458.8 | 0.368 | 219 | 8.2 | 101.8 | 34.3 | 47.9 | 40.8 | 100.7 | 29.8 | 3.526 | 56.6 | 40.8 | 26.5 | 15.7 | 54 | 32 | 0.781 | 35.7 | 56 | 4450 | 21.6 | 101.7 | 55.6 | -16.1 | 20.1 | 0 | 37.4 | 33
634912 | 1312 | 45 | 1551 | 50.3 | 53 | 56.6 | 30 | 32.3 | 0.05 | 104 | 11.4 | 70 | 40 | 45.2 | 0.785 | 98.8 | 454.7 | 434.9 | 62.8 | 458.8 | 0.367 | 218.5 | 8.2 | 101.8 | 34.3 | 47.9 | 40.2 | 100.8 | 29.8 | 3.496 | 56.7 | 40.7 | 26.5 | 15.7 | 54 | 32 | 0.781 | 35.7 | 57 | 4480 | 21.6 | 101.7 | 55.6 | -16.1 | 20 | 0 | 37.3 | 33
634914 | 1314 | 45 | 1551 | 50.4 | 52.9 | 56.6 | 30 | 32.3 | 0.049 | 104 | 11.4 | 70 | 40 | 45.1 | 0.784 | 98.8 | 454.8 | 435 | 62.7 | 458.8 | 0.367 | 219.3 | 8.2 | 101.8 | 34.3 | 47.8 | 40 | 100.7 | 29.8 | 3.487 | 56.6 | 40.3 | 26.5 | 15.7 | 54 | 32 | 0.777 | 35.3 | 57 | 4210 | 21.6 | 101.7 | 55.6 | -16.1 | 19.9 | 0 | 37.2 | 33
634916 | 1316 | 45 | 1552 | 50.5 | 52.9 | 56.5 | 30 | 32.3 | 0.05 | 104 | 11.4 | 70 | 40 | 45 | 0.784 | 98.8 | 455 | 435.3 | 62.5 | 458.8 | 0.365 | 219.4 | 8.2 | 101.8 | 34.3 | 47.8 | 40.2 | 100.7 | 29.8 | 3.493 | 56.7 | 40 | 26.5 | 15.7 | 54 | 32 | 0.781 | 35.3 | 57 | 4330 | 21.6 | 101.7 | 55.7 | 0 | 20 | 0 | 37.4 | 33
634918 | 1318 | 45 | 1550 | 50.2 | 52.9 | 56.4 | 30 | 32.3 | 0.05 | 104 | 11.4 | 70 | 40 | 45 | 0.784 | 98.8 | 455.1 | 435.4 | 62.5 | 458.8 | 0.362 | 219 | 8.2 | 101.8 | 34.3 | 47.7 | 40.7 | 100.7 | 29.8 | 3.481 | 56.7 | 40.2 | 26.5 | 15.7 | 54 | 32 | 0.779 | 35.3 | 56 | 4480 | 21.6 | 101.7 | 55.7 | 0 | 19.9 | 0 | 37.4 | 33
634920 | 1320 | 45 | 1551 | 50.5 | 52.8 | 56.4 | 30 | 32.3 | 0.05 | 104 | 11.4 | 70 | 40 | 45 | 0.784 | 98.8 | 455.3 | 435.7 | 62.4 | 458.8 | 0.362 | 219.9 | 8.2 | 101.8 | 34.3 | 47.7 | 40.5 | 100.7 | 29.8 | 3.5 | 56.7 | 40.5 | 26.5 | 16.1 | 54 | 32 | 0.78 | 35.7 | 55 | 4480 | 21.6 | 102.1 | 55.5 | 0 | 20 | 0 | 37.4 | 33
634922 | 1322 | 45 | 1552 | 50.5 | 52.8 | 56.3 | 30 | 32.2 | 0.05 | 104 | 11.4 | 70 | 40 | 44.9 | 0.782 | 98.8 | 455.5 | 435.8 | 62.5 | 458.8 | 0.361 | 219.1 | 8.2 | 101.8 | 34.3 | 47.7 | 39.9 | 100.8 | 29.8 | 3.496 | 56.7 | 40.4 | 26.5 | 16.1 | 54 | 32 | 0.777 | 35.7 | 57 | 4750 | 21.6 | 102.1 | 55.6 | -16.1 | 20.1 | 0 | 37.4 | 33
634924 | 1324 | 45 | 1540 | 49 | 52.7 | 56.2 | 30 | 32.2 | 0.051 | 103.9 | 11.4 | 70 | 40 | 44.9 | 0.785 | 98.8 | 455.3 | 435.7 | 62.4 | 458.8 | 0.348 | 219.5 | 8.1 | 101.7 | 34.3 | 47.6 | 39.5 | 100.7 | 29.8 | 3.393 | 55.7 | 40 | 27 | 15.7 | 54 | 32 | 0.78 | 34.5 | 56 | 4380 | 22 | 101.7 | 55.5 | -16.1 | 19.9 | 0 | 37.5 | 33
634926 | 1326 | 45 | 1540 | 48.3 | 52.7 | 56.2 | 30 | 32.2 | 0.051 | 103.8 | 11.4 | 70 | 40.1 | 44.8 | 0.785 | 98.8 | 455 | 435.5 | 62.3 | 458.8 | 0.345 | 218.5 | 7.9 | 101.6 | 34.3 | 47.6 | 40 | 100.6 | 29.8 | 3.381 | 55.6 | 39.7 | 27 | 15.7 | 54 | 31 | 0.781 | 34.5 | 56 | 4140 | 22 | 101.7 | 55.6 | -16.1 | 19.9 | 0 | 37.4 | 33
634928 | 1328 | 45 | 1544 | 48.4 | 52.7 | 56.1 | 30 | 32.2 | 0.051 | 103.8 | 11.4 | 70 | 40.1 | 44.8 | 0.784 | 98.8 | 455.5 | 435.9 | 62.3 | 458.8 | 0.343 | 218.5 | 7.8 | 101.6 | 34.3 | 47.5 | 40.4 | 100.5 | 29.8 | 3.386 | 55.5 | 39.9 | 27 | 15.7 | 54 | 32 | 0.782 | 34.5 | 54 | 4450 | 22 | 99.5 | 55.7 | 0 | 20.1 | 0 | 37.4 | 33
634930 | 1330 | 45 | 1548 | 48.7 | 52.6 | 56.1 | 30 | 32.2 | 0.05 | 103.8 | 11.4 | 70 | 40.1 | 44.7 | 0.784 | 98.8 | 455.9 | 436.4 | 62.2 | 458.7 | 0.342 | 218.8 | 7.9 | 101.6 | 34.3 | 47.5 | 40.1 | 100.5 | 29.8 | 3.385 | 55.5 | 40.2 | 27 | 15.7 | 54 | 31 | 0.78 | 34.9 | 56 | 4160 | 22 | 101.7 | 55.7 | -16.1 | 20.1 | 0 | 37.3 | 33
634932 | 1332 | 45 | 1555 | 49.7 | 52.6 | 56 | 30 | 32.2 | 0.049 | 104 | 11.4 | 70 | 40.1 | 44.7 | 0.783 | 98.8 | 456.5 | 436.9 | 62.1 | 458.6 | 0.349 | 218.4 | 8 | 101.6 | 34.3 | 47.5 | 39.6 | 100.6 | 29.7 | 3.461 | 56.2 | 40 | 27 | 15.7 | 54 | 31 | 0.779 | 35.7 | 57 | 4530 | 22 | 101.7 | 55.6 | -16.1 | 20.1 | 0 | 37.3 | 33
634934 | 1334 | 45 | 1553 | 49.7 | 52.5 | 55.9 | 30 | 32.2 | 0.05 | 104 | 11.4 | 70 | 40.1 | 44.6 | 0.785 | 98.8 | 456.8 | 437.3 | 62 | 458.6 | 0.349 | 218.6 | 8.1 | 101.8 | 34.3 | 47.4 | 39.3 | 100.7 | 29.7 | 3.489 | 56.6 | 39.6 | 26.5 | 15.7 | 54 | 32 | 0.783 | 35.7 | 56 | 4600 | 22 | 101.7 | 55.6 | -16.1 | 20.1 | 0 | 37.2 | 33
634936 | 1336 | 45 | 1558 | 50.6 | 52.5 | 55.9 | 30 | 32.2 | 0.049 | 104.1 | 11.4 | 70 | 40.1 | 44.6 | 0.784 | 98.8 | 457.3 | 437.8 | 62 | 458.6 | 0.348 | 219 | 8.2 | 101.8 | 34.3 | 47.4 | 39.7 | 100.8 | 29.7 | 3.509 | 56.6 | 39.4 | 26.5 | 15.7 | 54 | 31 | 0.782 | 35.7 | 57 | 4430 | 22 | 102.1 | 55.6 | -16.1 | 19.9 | 0 | 37.3 | 33
634938 | 1338 | 45 | 1552 | 49.9 | 52.4 | 55.8 | 30 | 32.2 | 0.05 | 104.1 | 11.4 | 70 | 40.1 | 44.5 | 0.785 | 98.8 | 457.4 | 438 | 62 | 458.7 | 0.345 | 218.8 | 8.2 | 101.8 | 34.3 | 47.3 | 40 | 100.8 | 29.7 | 3.505 | 56.6 | 39.6 | 26.5 | 15.7 | 54 | 31 | 0.78 | 35.7 | 57 | 4310 | 21.6 | 101.7 | 55.6 | -16.1 | 19.8 | 0 | 37.3 | 33
634940 | 1340 | 45 | 1551 | 50 | 52.4 | 55.7 | 30 | 32.1 | 0.051 | 104 | 11.4 | 70 | 40 | 44.5 | 0.784 | 98.8 | 457.3 | 437.9 | 61.9 | 458.8 | 0.346 | 218.8 | 8.2 | 101.9 | 34.3 | 47.3 | 39.8 | 100.8 | 29.7 | 3.498 | 56.6 | 39.8 | 26.5 | 15.7 | 54 | 31 | 0.784 | 35.7 | 57 | 4180 | 22 | 101.7 | 55.6 | -16.1 | 19.8 | 0 | 37.3 | 33
634942 | 1342 | 45 | 1552 | 50.1 | 52.4 | 55.7 | 30 | 32.1 | 0.05 | 104 | 11.4 | 70 | 40.1 | 44.4 | 0.783 | 98.8 | 457.4 | 438.1 | 61.9 | 458.8 | 0.351 | 219.3 | 8.2 | 101.8 | 34.3 | 47.2 | 39.3 | 100.8 | 29.7 | 3.509 | 56.6 | 39.7 | 26.5 | 15.7 | 54 | 31 | 0.778 | 35.7 | 57 | 4280 | 22 | 101.7 | 55.6 | -16.1 | 19.9 | 0 | 37.4 | 33
634944 | 1344 | 45 | 1553 | 50.4 | 52.4 | 55.6 | 30 | 32.1 | 0.05 | 104 | 11.4 | 70 | 40.2 | 44.4 | 0.785 | 98.8 | 457.5 | 438.3 | 61.9 | 458.9 | 0.358 | 219.6 | 8.2 | 101.8 | 34.2 | 47.2 | 39 | 100.8 | 29.7 | 3.497 | 56.7 | 39.3 | 26.5 | 15.7 | 54 | 31 | 0.78 | 35.7 | 56 | 4480 | 22 | 101.7 | 55.6 | -16.1 | 20 | 0 | 37.4 | 33
634946 | 1346 | 45 | 1550 | 50 | 52.3 | 55.6 | 30 | 32.1 | 0.05 | 104 | 11.4 | 70 | 40.1 | 44.3 | 0.784 | 98.8 | 457.6 | 438.4 | 61.8 | 458.9 | 0.359 | 218.5 | 8.1 | 101.8 | 34.3 | 47.2 | 39.3 | 100.8 | 29.7 | 3.487 | 56.7 | 39 | 26.5 | 15.7 | 54 | 31 | 0.78 | 35.7 | 56 | 4480 | 22 | 101.7 | 55.6 | -16.1 | 20.1 | 0 | 37.4 | 33
634948 | 1348 | 45 | 1548 | 49.8 | 52.3 | 55.5 | 30 | 32.1 | 0.05 | 104 | 11.4 | 70 | 40 | 44.2 | 0.782 | 98.8 | 457.8 | 438.6 | 61.8 | 459 | 0.361 | 218.5 | 8.1 | 101.8 | 34.3 | 47.1 | 39.8 | 100.7 | 29.7 | 3.486 | 56.7 | 39.2 | 26.5 | 15.7 | 54 | 31 | 0.778 | 35.7 | 56 | 4450 | 22 | 101.7 | 55.6 | -16.1 | 19.9 | 0 | 37.3 | 33
634950 | 1350 | 45 | 1550 | 50 | 52.2 | 55.5 | 30 | 32.1 | 0.05 | 104 | 11.4 | 70 | 40 | 44.2 | 0.785 | 98.8 | 458 | 438.8 | 61.7 | 459 | 0.359 | 218.7 | 8.1 | 101.8 | 34.2 | 47.1 | 39.5 | 100.7 | 29.7 | 3.481 | 56.7 | 39.6 | 26.5 | 15.7 | 54 | 31 | 0.78 | 35.7 | 55 | 4550 | 22 | 101.7 | 55.6 | -16.1 | 19.9 | 0 | 37.2 | 33
634952 | 1352 | 45 | 1551 | 50.1 | 52.2 | 55.4 | 30 | 32.1 | 0.05 | 104 | 11.4 | 70 | 40 | 44.2 | 0.785 | 98.8 | 458.2 | 439 | 61.7 | 459.1 | 0.357 | 218.7 | 8.1 | 101.8 | 34.2 | 47.1 | 38.9 | 100.7 | 29.7 | 3.491 | 56.7 | 39.4 | 26.5 | 15.7 | 54 | 31 | 0.781 | 35.7 | 55 | 4550 | 22 | 101.7 | 55.6 | 0 | 20 | 0 | 37.2 | 33
634954 | 1354 | 45 | 1550 | 49.9 | 52.1 | 55.3 | 30 | 32.1 | 0.05 | 104 | 11.4 | 70 | 39.9 | 44.1 | 0.783 | 98.8 | 458.4 | 439.3 | 61.6 | 459.1 | 0.351 | 219.1 | 8.1 | 101.8 | 34.2 | 47 | 38.7 | 100.7 | 29.7 | 3.515 | 56.7 | 39 | 27 | 15.7 | 53 | 31 | 0.778 | 35.7 | 55 | 4600 | 22 | 101.7 | 55.6 | -16.1 | 20.1 | 0 | 37.3 | 33
634956 | 1356 | 45 | 1550 | 50.1 | 52.1 | 55.3 | 30 | 32 | 0.05 | 104 | 11.4 | 70 | 39.9 | 44 | 0.785 | 98.8 | 458.6 | 439.5 | 61.5 | 459.2 | 0.351 | 220.4 | 8.2 | 101.8 | 34.2 | 47 | 39.1 | 100.8 | 29.7 | 3.493 | 56.7 | 38.7 | 26.5 | 15.7 | 53 | 31 | 0.778 | 35.7 | 56 | 4450 | 22 | 101.7 | 55.6 | -16.1 | 20 | 0 | 37.2 | 33
634958 | 1358 | 45 | 1552 | 50.3 | 52.1 | 55.2 | 30 | 32 | 0.051 | 104 | 11.4 | 70 | 39.9 | 44 | 0.785 | 98.8 | 458.8 | 439.7 | 61.5 | 459.2 | 0.351 | 219.9 | 8.2 | 101.8 | 34.2 | 46.9 | 39.4 | 100.7 | 29.7 | 3.493 | 56.6 | 38.9 | 26.5 | 15.7 | 53 | 31 | 0.777 | 35.7 | 57 | 4400 | 22 | 101.7 | 55.6 | -16.1 | 20 | 0 | 37.2 | 33
634960 | 1360 | 45 | 1550 | 50.2 | 52 | 55.1 | 30 | 32 | 0.051 | 104 | 11.4 | 70 | 40 | 44 | 0.783 | 98.8 | 459 | 440 | 61.5 | 459.2 | 0.35 | 220.5 | 8.2 | 101.8 | 34.2 | 46.9 | 39.2 | 100.7 | 29.7 | 3.514 | 56.6 | 39.3 | 26.5 | 15.7 | 53 | 31 | 0.781 | 35.7 | 57 | 4360 | 22 | 101.7 | 55.6 | -16.2 | 19.8 | 0 | 37.2 | 33.1
634962 | 1362 | 45 | 1550 | 50.3 | 52 | 55.1 | 30 | 32 | 0.05 | 104 | 11.4 | 70 | 39.9 | 43.9 | 0.784 | 98.8 | 459.2 | 440.2 | 61.3 | 459.3 | 0.35 | 221.2 | 8.2 | 101.8 | 34.2 | 46.8 | 38.7 | 100.7 | 29.6 | 3.482 | 56.6 | 39.1 | 27 | 15.7 | 53 | 31 | 0.779 | 35.7 | 57 | 4180 | 22 | 101.7 | 55.6 | 0 | 19.8 | 0 | 37.2 | 33
634964 | 1364 | 45 | 1551 | 50.3 | 52 | 55 | 30 | 32 | 0.051 | 104 | 11.4 | 70 | 39.9 | 43.9 | 0.783 | 98.8 | 459.3 | 440.4 | 61.2 | 459.3 | 0.353 | 221.8 | 8.2 | 101.8 | 34.2 | 46.8 | 38.4 | 100.7 | 29.6 | 3.506 | 56.7 | 38.7 | 26.5 | 15.7 | 53 | 31 | 0.776 | 35.7 | 57 | 4310 | 22 | 101.7 | 55.5 | 0 | 19.9 | 0 | 37.4 | 33
634966 | 1366 | 45 | 1548 | 50.1 | 51.9 | 54.9 | 30 | 32 | 0.05 | 104 | 11.4 | 70 | 39.9 | 43.8 | 0.784 | 98.8 | 459.5 | 440.6 | 61.3 | 459.3 | 0.352 | 219.3 | 8.2 | 101.8 | 34.2 | 46.8 | 38.8 | 100.7 | 29.6 | 3.481 | 56.6 | 38.4 | 26.5 | 15.7 | 53 | 31 | 0.781 | 35.7 | 57 | 4310 | 22 | 101.7 | 55.6 | 0 | 20 | 0 | 37.3 | 33
634968 | 1368 | 45 | 1547 | 49.8 | 51.8 | 54.9 | 30 | 31.9 | 0.051 | 104 | 11.4 | 70 | 39.9 | 43.7 | 0.784 | 98.8 | 459.4 | 440.5 | 61.2 | 459.3 | 0.353 | 218.5 | 8.1 | 101.8 | 34.2 | 46.7 | 39 | 100.8 | 29.6 | 3.499 | 56.8 | 38.7 | 26.5 | 15.7 | 53 | 31 | 0.778 | 35.3 | 55 | 4600 | 22 | 101.7 | 55.7 | -16.1 | 20.1 | 0 | 37.3 | 33
634970 | 1370 | 45 | 1550 | 50 | 51.8 | 54.8 | 30 | 31.9 | 0.049 | 104 | 11.4 | 70 | 39.9 | 43.7 | 0.784 | 98.8 | 459.8 | 440.9 | 61.1 | 459.4 | 0.352 | 218.9 | 8.1 | 101.8 | 34.2 | 46.7 | 38.9 | 100.7 | 29.6 | 3.502 | 56.7 | 38.9 | 27 | 15.7 | 53 | 31 | 0.778 | 35.7 | 55 | 4530 | 22 | 101.7 | 55.6 | -16.1 | 20.1 | 0 | 37.2 | 33
634972 | 1372 | 45 | 1549 | 50.1 | 51.8 | 54.8 | 30 | 31.9 | 0.051 | 104 | 11.4 | 70 | 39.9 | 43.7 | 0.784 | 98.8 | 460 | 441.2 | 61.1 | 459.4 | 0.356 | 219.2 | 8.1 | 101.8 | 34.2 | 46.6 | 38.3 | 100.7 | 29.6 | 3.509 | 56.7 | 38.8 | 27 | 15.7 | 53 | 31 | 0.778 | 35.7 | 55 | 4480 | 22 | 101.7 | 55.6 | -16.1 | 19.9 | 0 | 37 | 33
634974 | 1374 | 45 | 1555 | 50.7 | 51.7 | 54.7 | 30 | 31.9 | 0.05 | 104 | 11.4 | 70 | 39.9 | 43.6 | 0.785 | 98.8 | 460.3 | 441.5 | 61 | 459.4 | 0.358 | 219.6 | 8.2 | 101.8 | 34.2 | 46.6 | 38.1 | 100.7 | 29.6 | 3.526 | 56.7 | 38.4 | 27 | 15.7 | 53 | 31 | 0.78 | 35.7 | 57 | 4400 | 21.6 | 101.7 | 55.6 | 0 | 19.9 | 0 | 37.1 | 33
634976 | 1376 | 45 | 1552 | 50.5 | 51.7 | 54.6 | 30 | 31.9 | 0.05 | 104 | 11.4 | 70 | 39.9 | 43.5 | 0.785 | 98.8 | 460.5 | 441.8 | 61 | 459.4 | 0.355 | 219.7 | 8.2 | 101.8 | 34.2 | 46.6 | 38.4 | 100.7 | 29.5 | 3.5 | 56.6 | 38.1 | 27 | 15.7 | 53 | 31 | 0.785 | 35.3 | 57 | 4450 | 21.6 | 101.7 | 55.6 | 0 | 19.8 | 0 | 37.2 | 33
634978 | 1378 | 45 | 1548 | 49.9 | 51.7 | 54.6 | 30 | 31.9 | 0.051 | 104 | 11.4 | 70 | 39.9 | 43.5 | 0.783 | 98.8 | 460.4 | 441.8 | 60.9 | 459.4 | 0.347 | 220 | 8.2 | 101.8 | 34.2 | 46.5 | 38.8 | 100.7 | 29.5 | 3.531 | 56.6 | 38.3 | 26.5 | 15.7 | 53 | 31 | 0.78 | 35.7 | 57 | 4360 | 21.6 | 101.7 | 55.6 | 0 | 19.9 | 0 | 37.2 | 33
634980 | 1380 | 45 | 1551 | 50.3 | 51.6 | 54.5 | 30 | 31.9 | 0.05 | 104 | 11.4 | 70 | 39.9 | 43.5 | 0.784 | 98.8 | 460.7 | 442 | 60.9 | 459.4 | 0.345 | 220.1 | 8.2 | 101.8 | 34.2 | 46.5 | 38.6 | 100.7 | 29.6 | 3.522 | 56.6 | 38.6 | 26.5 | 15.7 | 53 | 31 | 0.776 | 35.7 | 57 | 4280 | 21.6 | 101.7 | 55.6 | 0 | 20.1 | 0 | 37.2 | 33
634982 | 1382 | 45 | 1551 | 50.4 | 51.6 | 54.4 | 30 | 31.8 | 0.049 | 104 | 11.4 | 70 | 39.9 | 43.4 | 0.785 | 98.8 | 460.9 | 442.3 | 60.8 | 459.4 | 0.337 | 221 | 8.2 | 101.8 | 34.2 | 46.5 | 38.1 | 100.7 | 29.6 | 3.519 | 56.6 | 38.5 | 26.5 | 15.7 | 53 | 31 | 0.783 | 35.7 | 55 | 4670 | 21.6 | 101.7 | 55.7 | 0 | 20.1 | 0 | 37.2 | 33
634984 | 1384 | 45 | 1547 | 49.8 | 51.5 | 54.4 | 30 | 31.8 | 0.05 | 104 | 11.4 | 70 | 39.9 | 43.4 | 0.782 | 98.8 | 460.9 | 442.3 | 60.8 | 459.5 | 0.336 | 220.5 | 8.2 | 101.8 | 34.2 | 46.4 | 37.7 | 100.8 | 29.5 | 3.54 | 56.7 | 38.1 | 27 | 15.7 | 53 | 31 | 0.781 | 35.7 | 56 | 4670 | 22 | 101.7 | 55.6 | -16.1 | 19.9 | 0 | 37.2 | 33
634986 | 1386 | 45 | 1551 | 50.3 | 51.5 | 54.3 | 30 | 31.8 | 0.05 | 104 | 11.4 | 70 | 39.9 | 43.3 | 0.784 | 98.8 | 461.2 | 442.6 | 60.7 | 459.5 | 0.336 | 221.1 | 8.2 | 101.8 | 34.2 | 46.4 | 38.2 | 100.8 | 29.5 | 3.509 | 56.6 | 37.8 | 26.5 | 15.7 | 53 | 31 | 0.785 | 35.7 | 57 | 4480 | 22 | 101.7 | 55.6 | 0 | 19.9 | 0 | 37.1 | 33
634988 | 1388 | 45 | 1548 | 50.2 | 51.5 | 54.3 | 30 | 31.8 | 0.051 | 104 | 11.4 | 70 | 40 | 43.2 | 0.784 | 98.8 | 461.4 | 442.9 | 60.7 | 459.6 | 0.332 | 220.6 | 8.2 | 101.8 | 34.2 | 46.3 | 38.4 | 100.8 | 29.5 | 3.503 | 56.6 | 38.1 | 27 | 15.7 | 53 | 31 | 0.784 | 35.7 | 57 | 4310 | 21.6 | 101.7 | 55.6 | 0 | 19.9 | 0 | 37.2 | 33
634990 | 1390 | 45 | 1549 | 50 | 51.4 | 54.2 | 30 | 31.8 | 0.051 | 104 | 11.4 | 70 | 40 | 43.2 | 0.784 | 98.8 | 461.5 | 443 | 60.7 | 459.7 | 0.327 | 220.2 | 8.1 | 101.9 | 34.2 | 46.3 | 38.2 | 100.8 | 29.5 | 3.525 | 56.7 | 38.3 | 26.5 | 15.7 | 53 | 31 | 0.78 | 35.7 | 57 | 4450 | 21.6 | 101.7 | 55.6 | 0 | 20.1 | 0 | 37.2 | 33
634992 | 1392 | 45 | 1553 | 50.4 | 51.4 | 54.2 | 30 | 31.8 | 0.049 | 104 | 11.4 | 70 | 40 | 43.2 | 0.784 | 98.8 | 461.8 | 443.3 | 60.6 | 459.8 | 0.325 | 220.2 | 8.2 | 101.8 | 34.2 | 46.3 | 37.7 | 100.8 | 29.5 | 3.531 | 56.7 | 38.2 | 27 | 15.7 | 53 | 31 | 0.784 | 35.7 | 57 | 4620 | 22 | 101.7 | 55.6 | -16.1 | 20.1 | 0 | 37.1 | 33
634994 | 1394 | 45 | 1552 | 50.6 | 51.4 | 54.1 | 30 | 31.8 | 0.05 | 104 | 11.4 | 70 | 39.9 | 43.1 | 0.784 | 98.8 | 462.1 | 443.6 | 60.5 | 459.9 | 0.324 | 220.4 | 8.2 | 101.8 | 34.2 | 46.2 | 37.4 | 100.8 | 29.6 | 3.529 | 56.6 | 37.8 | 27 | 15.7 | 53 | 31 | 0.78 | 35.7 | 57 | 4580 | 21.6 | 101.7 | 55.6 | -16.1 | 20.1 | 0 | 37.1 | 33
634996 | 1396 | 45 | 1547 | 49.8 | 51.3 | 54 | 30 | 31.8 | 0.051 | 104 | 11.4 | 70 | 40 | 43.1 | 0.785 | 98.8 | 461.9 | 443.5 | 60.4 | 459.9 | 0.327 | 220.9 | 8.2 | 101.8 | 34.1 | 46.2 | 37.8 | 100.8 | 29.6 | 3.526 | 56.6 | 37.5 | 27 | 15.7 | 53 | 31 | 0.78 | 35.7 | 57 | 4360 | 21.6 | 102.1 | 55.5 | -16.1 | 20.1 | 0 | 37 | 33
634998 | 1398 | 45 | 1547 | 49.7 | 51.3 | 54 | 30 | 31.8 | 0.05 | 104 | 11.4 | 70 | 39.9 | 43 | 0.784 | 98.8 | 462.2 | 443.8 | 60.4 | 460 | 0.328 | 219.7 | 8.1 | 101.8 | 34.1 | 46.1 | 38.2 | 100.8 | 29.6 | 3.511 | 56.7 | 37.7 | 27 | 15.7 | 53 | 31 | 0.783 | 35.7 | 57 | 4450 | 21.6 | 101.7 | 55.6 | 0 | 19.9 | 0 | 37 | 33
635000 | 1400 | 45 | 1548 | 49.6 | 51.2 | 53.9 | 30 | 31.7 | 0.049 | 104 | 11.4 | 70.1 | 39.9 | 43 | 0.785 | 98.8 | 462.3 | 443.9 | 60.4 | 460.1 | 0.332 | 219.5 | 8.1 | 101.8 | 34.1 | 46.1 | 37.9 | 100.8 | 29.5 | 3.517 | 56.7 | 38 | 26.5 | 15.7 | 53 | 31 | 0.781 | 35.7 | 57 | 4380 | 22 | 102.1 | 55.6 | 0 | 19.8 | 0 | 37.1 | 33
635002 | 1402 | 45 | 1546 | 49.2 | 51.2 | 53.8 | 30 | 31.7 | 0.049 | 104 | 11.4 | 70 | 39.8 | 42.9 | 0.784 | 98.8 | 462.4 | 444.1 | 60.3 | 460.2 | 0.33 | 219.9 | 8 | 101.8 | 34.1 | 46.1 | 37.4 | 100.8 | 29.5 | 3.519 | 56.7 | 37.8 | 26.5 | 15.7 | 53 | 31 | 0.778 | 35.7 | 58 | 4650 | 22 | 101.7 | 55.6 | 0 | 20.1 | 0 | 37.2 | 33
635004 | 1404 | 45 | 1546 | 49.1 | 51.2 | 53.8 | 30 | 31.7 | 0.049 | 104 | 11.4 | 70 | 39.8 | 42.9 | 0.784 | 98.8 | 462.6 | 444.4 | 60.3 | 460.3 | 0.322 | 219.2 | 8 | 101.9 | 34.1 | 46 | 37.2 | 100.8 | 29.5 | 3.525 | 56.7 | 37.5 | 27 | 15.7 | 52 | 31 | 0.779 | 35.7 | 56 | 4430 | 22 | 102.1 | 55.5 | -16.1 | 20 | 0 | 37.2 | 33
635006 | 1406 | 45 | 1553 | 50.1 | 51.1 | 53.7 | 30 | 31.7 | 0.05 | 104 | 11.4 | 70 | 39.7 | 42.8 | 0.784 | 98.8 | 463.1 | 444.9 | 60.3 | 460.4 | 0.318 | 219.1 | 8.1 | 101.9 | 34.1 | 46 | 37.4 | 100.8 | 29.5 | 3.518 | 56.7 | 37.2 | 27 | 15.7 | 52 | 31 | 0.783 | 35.7 | 56 | 4500 | 21.6 | 101.7 | 55.6 | -16.1 | 20 | 0 | 37.1 | 33
635008 | 1408 | 45 | 1551 | 50 | 51.1 | 53.6 | 30 | 31.7 | 0.049 | 104 | 11.4 | 70 | 39.8 | 42.8 | 0.783 | 98.8 | 463.4 | 445.2 | 60.2 | 460.5 | 0.32 | 218.8 | 8.1 | 101.9 | 34.1 | 45.9 | 37.9 | 100.8 | 29.5 | 3.549 | 56.6 | 37.4 | 27 | 16.1 | 52 | 31 | 0.779 | 35.7 | 57 | 4380 | 22 | 101.7 | 55.7 | -16.1 | 19.9 | 0 | 37 | 33
635010 | 1410 | 45 | 1553 | 50.4 | 51.1 | 53.6 | 30 | 31.7 | 0.05 | 104 | 11.4 | 70 | 39.8 | 42.7 | 0.783 | 98.8 | 463.6 | 445.4 | 60.1 | 460.7 | 0.323 | 219.3 | 8.2 | 101.8 | 34 | 45.9 | 37.6 | 100.8 | 29.5 | 3.539 | 56.6 | 37.7 | 27 | 15.7 | 52 | 31 | 0.78 | 35.7 | 57 | 4360 | 22 | 101.7 | 55.6 | 0 | 19.9 | 0 | 36.9 | 33
635012 | 1412 | 45 | 1550 | 50 | 51 | 53.5 | 30 | 31.7 | 0.05 | 104 | 11.4 | 70 | 39.8 | 42.7 | 0.785 | 98.8 | 463.7 | 445.5 | 60.1 | 460.7 | 0.316 | 220.3 | 8.2 | 101.9 | 34 | 45.9 | 37.1 | 100.8 | 29.4 | 3.52 | 56.6 | 37.5 | 27 | 16.1 | 52 | 31 | 0.785 | 35.7 | 55 | 4450 | 22 | 101.7 | 55.5 | 0 | 20 | 0 | 37.1 | 33
635014 | 1414 | 45 | 1552 | 50.5 | 51 | 53.5 | 30 | 31.7 | 0.049 | 104 | 11.4 | 70 | 39.8 | 42.6 | 0.784 | 98.8 | 464 | 445.8 | 60 | 460.8 | 0.318 | 219.4 | 8.2 | 101.8 | 34 | 45.8 | 36.9 | 100.8 | 29.4 | 3.531 | 56.6 | 37.1 | 27 | 15.7 | 52 | 31 | 0.777 | 35.7 | 56 | 4650 | 21.6 | 102.1 | 55.6 | 0 | 20.1 | 0 | 37.1 | 33
635016 | 1416 | 45 | 1548 | 49.7 | 50.9 | 53.4 | 30 | 31.7 | 0.051 | 104 | 11.4 | 70 | 39.8 | 42.6 | 0.782 | 98.8 | 463.9 | 445.8 | 60 | 460.8 | 0.314 | 219.7 | 8.2 | 101.9 | 34 | 45.8 | 37.3 | 100.8 | 29.4 | 3.545 | 56.7 | 36.9 | 27 | 15.7 | 52 | 31 | 0.781 | 35.7 | 56 | 4580 | 22 | 101.7 | 55.7 | -16.1 | 20.1 | 0 | 37.1 | 33
635018 | 1418 | 45 | 1553 | 50.6 | 50.9 | 53.3 | 30 | 31.7 | 0.051 | 104 | 11.4 | 70 | 39.8 | 42.5 | 0.785 | 98.8 | 464.2 | 446.1 | 59.9 | 460.9 | 0.317 | 219.1 | 8.2 | 101.8 | 33.9 | 45.8 | 37.5 | 100.8 | 29.4 | 3.52 | 56.6 | 37.2 | 27 | 15.7 | 52 | 31 | 0.78 | 35.7 | 57 | 4330 | 21.6 | 101.7 | 55.7 | -16.1 | 20 | 0 | 37 | 33
635020 | 1420 | 45 | 1550 | 50.3 | 50.8 | 53.3 | 30 | 31.7 | 0.049 | 104 | 11.4 | 70 | 39.8 | 42.5 | 0.784 | 98.8 | 464.5 | 446.5 | 59.8 | 460.9 | 0.315 | 219.2 | 8.2 | 101.8 | 33.9 | 45.7 | 37.1 | 100.8 | 29.4 | 3.546 | 56.6 | 37.3 | 27 | 16.1 | 52 | 31 | 0.776 | 35.7 | 56 | 4670 | 21.6 | 101.7 | 55.6 | 0 | 20 | 0 | 37.1 | 33
635022 | 1422 | 45 | 1549 | 50.4 | 50.8 | 53.2 | 30 | 31.7 | 0.049 | 104 | 11.4 | 70 | 39.8 | 42.4 | 0.783 | 98.8 | 464.6 | 446.6 | 59.8 | 461 | 0.315 | 218.9 | 8.2 | 101.8 | 33.9 | 45.7 | 36.7 | 100.8 | 29.4 | 3.55 | 56.6 | 37.1 | 27 | 15.7 | 52 | 31 | 0.782 | 35.7 | 56 | 4650 | 21.6 | 101.7 | 55.7 | 0 | 19.9 | 0 | 37.1 | 33
635024 | 1424 | 45 | 1550 | 50 | 50.8 | 53.1 | 30 | 31.7 | 0.05 | 104 | 11.4 | 70 | 39.8 | 42.4 | 0.784 | 98.8 | 464.6 | 446.7 | 59.8 | 461.1 | 0.316 | 219.3 | 8.2 | 101.9 | 33.9 | 45.7 | 36.5 | 100.8 | 29.4 | 3.538 | 56.7 | 36.8 | 27 | 15.7 | 52 | 31 | 0.781 | 35.7 | 56 | 4550 | 21.6 | 102.1 | 55.6 | -16.1 | 19.8 | 0 | 37 | 33
635026 | 1426 | 45 | 1549 | 50.1 | 50.7 | 53.1 | 30 | 31.7 | 0.051 | 104 | 11.4 | 70 | 39.8 | 42.3 | 0.784 | 98.8 | 464.8 | 446.9 | 59.7 | 461.1 | 0.317 | 218.9 | 8.2 | 101.9 | 34 | 45.6 | 37 | 100.8 | 29.4 | 3.529 | 56.7 | 36.6 | 27 | 15.7 | 52 | 31 | 0.779 | 35.3 | 55 | 4700 | 21.6 | 101.7 | 55.5 | 0 | 19.9 | 0 | 37.1 | 33
635028 | 1428 | 45 | 1547 | 50.1 | 50.7 | 53 | 30 | 31.7 | 0.051 | 104 | 11.4 | 70 | 39.9 | 42.3 | 0.783 | 98.8 | 465 | 447.1 | 59.6 | 461.2 | 0.318 | 219.5 | 8.2 | 101.8 | 34 | 45.6 | 37.2 | 100.8 | 29.4 | 3.53 | 56.7 | 36.8 | 27 | 15.7 | 52 | 31 | 0.782 | 35.7 | 55 | 4620 | 21.6 | 101.7 | 55.6 | 0 | 20.1 | 0 | 37.1 | 33
635030 | 1430 | 45 | 1552 | 50.4 | 50.6 | 53 | 30 | 31.7 | 0.052 | 104 | 11.4 | 70 | 40 | 42.2 | 0.784 | 98.8 | 465.2 | 447.4 | 59.6 | 461.2 | 0.321 | 219.4 | 8.2 | 101.8 | 33.9 | 45.6 | 36.9 | 100.8 | 29.4 | 3.512 | 56.7 | 37 | 27 | 15.7 | 52 | 31 | 0.781 | 35.7 | 55 | 4670 | 21.6 | 101.7 | 55.6 | -16.1 | 20.1 | 0 | 37 | 33
635032 | 1432 | 45 | 1546 | 49.8 | 50.6 | 52.9 | 30 | 31.6 | 0.051 | 104 | 11.4 | 70 | 40 | 42.2 | 0.784 | 98.8 | 465.4 | 447.6 | 59.6 | 461.2 | 0.321 | 220.5 | 8.2 | 101.8 | 33.9 | 45.5 | 36.3 | 100.8 | 29.3 | 3.547 | 56.6 | 36.8 | 27 | 15.7 | 52 | 31 | 0.782 | 35.7 | 56 | 4530 | 22 | 101.7 | 55.6 | -16.1 | 19.9 | 0 | 36.9 | 33
635034 | 1434 | 45 | 1549 | 50 | 50.6 | 52.8 | 30 | 31.6 | 0.051 | 104 | 11.4 | 70 | 40 | 42.1 | 0.784 | 98.8 | 465.4 | 447.7 | 59.5 | 461.3 | 0.323 | 219.9 | 8.1 | 101.8 | 33.9 | 45.5 | 36.2 | 100.8 | 29.3 | 3.538 | 56.7 | 36.4 | 27 | 15.7 | 52 | 31 | 0.779 | 35.7 | 56 | 4530 | 21.6 | 101.7 | 55.6 | 0 | 19.9 | 0 | 36.8 | 33
635036 | 1436 | 45 | 1547 | 49.5 | 50.5 | 52.8 | 30 | 31.6 | 0.05 | 104 | 11.4 | 70 | 39.9 | 42 | 0.783 | 98.8 | 465.5 | 447.7 | 59.4 | 461.3 | 0.321 | 219.8 | 8.1 | 101.8 | 33.9 | 45.4 | 36.5 | 100.8 | 29.3 | 3.534 | 56.7 | 36.3 | 27 | 15.7 | 52 | 31 | 0.779 | 35.7 | 56 | 4600 | 21.6 | 102.1 | 55.7 | 0 | 19.9 | 0 | 36.9 | 33
635038 | 1438 | 45 | 1547 | 49.6 | 50.5 | 52.7 | 30 | 31.6 | 0.05 | 103.9 | 11.4 | 70 | 40 | 42 | 0.785 | 98.8 | 465.7 | 447.9 | 59.3 | 461.4 | 0.321 | 219.5 | 8.1 | 101.8 | 33.9 | 45.4 | 36.8 | 100.8 | 29.3 | 3.526 | 56.7 | 36.5 | 27 | 16.1 | 52 | 31 | 0.781 | 35.7 | 55 | 4700 | 21.6 | 101.7 | 55.7 | 0 | 20 | 0 | 37 | 33
635040 | 1440 | 45 | 1549 | 49.6 | 50.5 | 52.6 | 30 | 31.6 | 0.05 | 103.9 | 11.4 | 70 | 40 | 42 | 0.784 | 98.8 | 466 | 448.3 | 59.3 | 461.5 | 0.321 | 220.2 | 8.1 | 101.8 | 33.9 | 45.4 | 36.5 | 100.8 | 29.3 | 3.51 | 56.6 | 36.6 | 27 | 15.7 | 52 | 31 | 0.779 | 35.7 | 55 | 4720 | 21.6 | 101.7 | 55.5 | -16.1 | 19.9 | 0 | 36.9 | 33
635042 | 1442 | 45 | 1550 | 49.8 | 50.4 | 52.6 | 30 | 31.6 | 0.049 | 103.9 | 11.4 | 70 | 40 | 41.9 | 0.783 | 98.8 | 466.2 | 448.5 | 59.3 | 461.5 | 0.322 | 220.2 | 8.1 | 101.8 | 33.9 | 45.3 | 36 | 100.8 | 29.2 | 3.53 | 56.7 | 36.4 | 27 | 15.7 | 52 | 31 | 0.784 | 35.7 | 57 | 4310 | 21.6 | 101.7 | 55.6 | -16.1 | 20.1 | 0 | 37 | 33
635044 | 1444 | 45 | 1552 | 50 | 50.4 | 52.5 | 30 | 31.6 | 0.051 | 103.9 | 11.4 | 70 | 40 | 41.8 | 0.785 | 98.8 | 466.5 | 448.8 | 59.2 | 461.6 | 0.324 | 220.4 | 8.1 | 101.8 | 33.9 | 45.3 | 35.8 | 100.8 | 29.2 | 3.518 | 56.6 | 36.1 | 27 | 15.7 | 52 | 31 | 0.781 | 35.7 | 57 | 4380 | 22 | 101.7 | 55.5 | -16.1 | 19.8 | 0 | 37 | 33
635046 | 1446 | 45 | 1553 | 50.4 | 50.3 | 52.5 | 30 | 31.6 | 0.05 | 104 | 11.4 | 70 | 40 | 41.8 | 0.784 | 98.8 | 466.9 | 449.2 | 59.2 | 461.6 | 0.324 | 220 | 8.2 | 101.8 | 33.9 | 45.3 | 36.2 | 100.8 | 29.3 | 3.541 | 56.7 | 35.9 | 27 | 15.7 | 52 | 31 | 0.782 | 35.7 | 57 | 4430 | 21.6 | 101.7 | 55.6 | 0 | 19.9 | 0 | 37 | 33
635048 | 1448 | 45 | 1549 | 49.9 | 50.3 | 52.4 | 30 | 31.6 | 0.051 | 103.9 | 11.4 | 70 | 39.9 | 41.7 | 0.783 | 98.8 | 466.9 | 449.2 | 59.1 | 461.6 | 0.323 | 219.9 | 8.2 | 101.8 | 34 | 45.2 | 36.5 | 100.7 | 29.3 | 3.514 | 56.6 | 36.1 | 27 | 15.7 | 52 | 31 | 0.777 | 35.7 | 56 | 4700 | 21.6 | 101.7 | 55.6 | 0 | 19.9 | 0 | 37 | 33
635050 | 1450 | 45 | 1551 | 50.1 | 50.3 | 52.3 | 30 | 31.6 | 0.05 | 103.9 | 11.4 | 70 | 39.8 | 41.7 | 0.783 | 98.8 | 466.9 | 449.3 | 59 | 461.7 | 0.322 | 220.3 | 8.1 | 101.8 | 34 | 45.2 | 36.2 | 100.7 | 29.3 | 3.521 | 56.6 | 36.3 | 27 | 15.7 | 52 | 31 | 0.78 | 35.7 | 57 | 4430 | 21.6 | 101.7 | 55.6 | 0 | 20.1 | 0 | 37 | 33
635052 | 1452 | 45 | 1548 | 49.8 | 50.2 | 52.3 | 30 | 31.6 | 0.05 | 104 | 11.4 | 70 | 39.8 | 41.6 | 0.785 | 98.8 | 467.1 | 449.5 | 59 | 461.7 | 0.321 | 219.9 | 8.1 | 101.8 | 34 | 45.1 | 35.7 | 100.8 | 29.3 | 3.524 | 56.7 | 36.1 | 27 | 15.7 | 52 | 31 | 0.78 | 35.7 | 56 | 4550 | 22 | 101.7 | 55.7 | -16.1 | 20.2 | 0 | 37 | 33
635054 | 1454 | 45 | 1550 | 49.8 | 50.2 | 52.2 | 30 | 31.6 | 0.049 | 103.9 | 11.4 | 70 | 39.9 | 41.6 | 0.783 | 98.8 | 467.1 | 449.6 | 59 | 461.8 | 0.319 | 220.2 | 8.1 | 101.8 | 34 | 45.1 | 35.5 | 100.8 | 29.3 | 3.509 | 56.7 | 35.8 | 27 | 15.7 | 52 | 31 | 0.782 | 35.3 | 57 | 4480 | 22 | 101.7 | 55.6 | -16.1 | 20.1 | 0 | 36.8 | 33
635056 | 1456 | 45 | 1551 | 50.3 | 50.2 | 52.2 | 30 | 31.6 | 0.05 | 104 | 11.4 | 70 | 39.9 | 41.5 | 0.785 | 98.8 | 467.6 | 450.1 | 58.9 | 461.8 | 0.324 | 221 | 8.2 | 101.8 | 34 | 45.1 | 35.8 | 100.7 | 29.3 | 3.51 | 56.7 | 35.6 | 27 | 15.7 | 52 | 31 | 0.781 | 35.7 | 55 | 4550 | 21.6 | 101.7 | 55.6 | -16.1 | 19.8 | 0 | 36.9 | 33
635058 | 1458 | 45 | 1548 | 49.6 | 50.1 | 52.1 | 30 | 31.6 | 0.049 | 104 | 11.4 | 70 | 39.9 | 41.4 | 0.785 | 98.8 | 467.6 | 450.1 | 58.8 | 461.8 | 0.317 | 220.5 | 8.1 | 101.8 | 34 | 45 | 36 | 100.7 | 29.3 | 3.533 | 56.6 | 35.8 | 27 | 15.7 | 52 | 31 | 0.779 | 35.7 | 55 | 4650 | 21.6 | 102.1 | 55.6 | 0 | 19.9 | 0 | 36.9 | 33
635060 | 1460 | 45 | 1551 | 50.1 | 50.1 | 52 | 30 | 31.6 | 0.049 | 103.9 | 11.4 | 70 | 39.9 | 41.4 | 0.784 | 98.8 | 467.8 | 450.4 | 58.8 | 461.9 | 0.321 | 221 | 8.1 | 101.8 | 34 | 45 | 35.7 | 100.7 | 29.3 | 3.522 | 56.6 | 36 | 27 | 15.7 | 51 | 31 | 0.783 | 35.7 | 55 | 4550 | 21.6 | 101.7 | 55.6 | 0 | 19.9 | 0 | 36.9 | 33
635062 | 1462 | 45 | 1550 | 49.9 | 50 | 52 | 30 | 31.6 | 0.049 | 103.9 | 11.4 | 70 | 39.9 | 41.4 | 0.784 | 98.8 | 467.9 | 450.5 | 58.8 | 461.9 | 0.319 | 220.9 | 8.1 | 101.8 | 34 | 44.9 | 35.4 | 100.7 | 29.2 | 3.515 | 56.7 | 35.8 | 27 | 15.7 | 51 | 31 | 0.776 | 35.7 | 56 | 4430 | 21.6 | 101.7 | 55.6 | 0 | 19.9 | 0 | 37 | 33
635064 | 1464 | 45 | 1553 | 50.2 | 50 | 51.9 | 30 | 31.6 | 0.049 | 104 | 11.4 | 70 | 40 | 41.3 | 0.784 | 98.8 | 468.3 | 450.8 | 58.7 | 461.9 | 0.322 | 221.5 | 8.2 | 101.8 | 34 | 44.9 | 35.2 | 100.7 | 29.2 | 3.548 | 56.6 | 35.4 | 27 | 15.7 | 51 | 31 | 0.782 | 35.7 | 56 | 4550 | 22 | 101.7 | 55.6 | -16.1 | 20 | 0 | 37 | 33
635066 | 1466 | 45 | 1552 | 50.3 | 50 | 51.9 | 30 | 31.6 | 0.051 | 104 | 11.4 | 70 | 40.1 | 41.2 | 0.782 | 98.8 | 468.4 | 451 | 58.6 | 462 | 0.324 | 221.6 | 8.2 | 101.8 | 34 | 44.9 | 35.6 | 100.7 | 29.2 | 3.546 | 56.7 | 35.3 | 27 | 15.7 | 51 | 31 | 0.783 | 35.7 | 56 | 4580 | 21.6 | 101.7 | 55.6 | -16.1 | 20 | 0 | 37 | 33
635068 | 1468 | 45 | 1550 | 50 | 49.9 | 51.8 | 30 | 31.6 | 0.05 | 104 | 11.4 | 70 | 40.1 | 41.2 | 0.785 | 98.8 | 468.5 | 451.1 | 58.7 | 462 | 0.324 | 221 | 8.2 | 101.8 | 34 | 44.8 | 35.8 | 100.7 | 29.2 | 3.513 | 56.6 | 35.5 | 27 | 15.7 | 51 | 31 | 0.781 | 35.7 | 57 | 4450 | 22 | 101.7 | 55.6 | -16.1 | 19.9 | 0 | 36.8 | 33
635070 | 1470 | 45 | 1550 | 49.9 | 49.9 | 51.7 | 30 | 31.6 | 0.051 | 103.9 | 11.4 | 70 | 40 | 41.2 | 0.784 | 98.8 | 468.6 | 451.3 | 58.6 | 461.9 | 0.325 | 220.6 | 8.1 | 101.8 | 34 | 44.8 | 35.6 | 100.7 | 29.2 | 3.519 | 56.7 | 35.7 | 27 | 15.7 | 51 | 31 | 0.781 | 35.7 | 57 | 4450 | 22 | 101.7 | 55.6 | -16.1 | 20.1 | 0 | 36.9 | 33
635072 | 1472 | 45 | 1547 | 49.4 | 49.8 | 51.7 | 30 | 31.6 | 0.052 | 103.9 | 11.4 | 70 | 40 | 41.1 | 0.783 | 98.8 | 468.5 | 451.3 | 58.5 | 462 | 0.326 | 220.1 | 8.1 | 101.8 | 34 | 44.8 | 35.1 | 100.7 | 29.2 | 3.526 | 56.7 | 35.5 | 27 | 15.7 | 51 | 31 | 0.782 | 35.7 | 55 | 4450 | 22 | 102.1 | 55.5 | 0 | 19.9 | 0 | 36.8 | 33
635074 | 1474 | 45 | 1549 | 49.7 | 49.8 | 51.6 | 30 | 31.6 | 0.05 | 103.9 | 11.4 | 70 | 40 | 41.1 | 0.784 | 98.8 | 468.9 | 451.6 | 58.4 | 462 | 0.325 | 220 | 8.1 | 101.8 | 34 | 44.7 | 34.9 | 100.7 | 29.2 | 3.534 | 56.7 | 35.2 | 27 | 15.7 | 51 | 31 | 0.779 | 35.7 | 57 | 4330 | 22 | 101.7 | 55.6 | -16.1 | 20.1 | 0 | 36.9 | 33
635076 | 1476 | 45 | 1551 | 49.7 | 49.7 | 51.5 | 30 | 31.6 | 0.05 | 104 | 11.4 | 70 | 40 | 41 | 0.784 | 98.8 | 469.1 | 451.9 | 58.4 | 462.1 | 0.326 | 220 | 8.1 | 101.8 | 34 | 44.7 | 35.3 | 100.7 | 29.2 | 3.529 | 56.7 | 35 | 27 | 15.7 | 51 | 31 | 0.781 | 35.7 | 57 | 4380 | 22 | 101.7 | 55.6 | -16.1 | 20 | 0 | 36.8 | 33
635078 | 1478 | 45 | 1550 | 49.7 | 49.7 | 51.5 | 30 | 31.6 | 0.05 | 104 | 11.4 | 70 | 40 | 41 | 0.783 | 98.8 | 469.4 | 452.2 | 58.4 | 462.1 | 0.326 | 220.6 | 8.1 | 101.8 | 33.9 | 44.7 | 35.5 | 100.7 | 29.2 | 3.529 | 56.6 | 35.2 | 27 | 15.7 | 51 | 31 | 0.782 | 35.3 | 57 | 4480 | 22 | 102.1 | 55.6 | -16.1 | 19.8 | 0 | 36.8 | 33
635080 | 1480 | 45 | 1546 | 49 | 49.7 | 51.4 | 30 | 31.6 | 0.051 | 103.9 | 11.4 | 70 | 40 | 40.9 | 0.784 | 98.8 | 469.4 | 452.2 | 58.2 | 462.2 | 0.326 | 221 | 8 | 101.8 | 33.9 | 44.6 | 35.2 | 100.7 | 29.2 | 3.514 | 56.7 | 35.4 | 27 | 15.7 | 51 | 31 | 0.778 | 35.7 | 57 | 4360 | 22 | 101.7 | 55.6 | -16.1 | 19.9 | 0 | 36.8 | 33
635082 | 1482 | 45 | 1549 | 49.6 | 49.7 | 51.4 | 30 | 31.6 | 0.05 | 104 | 11.4 | 70 | 40 | 40.9 | 0.784 | 98.8 | 469.6 | 452.5 | 58.2 | 462.2 | 0.327 | 220.9 | 8.1 | 101.8 | 33.9 | 44.6 | 34.7 | 100.7 | 29.2 | 3.526 | 56.7 | 35.2 | 27 | 15.7 | 51 | 31 | 0.782 | 35.7 | 57 | 4550 | 22 | 101.7 | 55.6 | 0 | 19.8 | 0 | 36.9 | 33
635084 | 1484 | 45 | 1547 | 49.4 | 49.6 | 51.3 | 30 | 31.6 | 0.05 | 104 | 11.4 | 70 | 40 | 40.8 | 0.784 | 98.8 | 469.7 | 452.6 | 58.2 | 462.3 | 0.326 | 220.6 | 8.1 | 101.8 | 34 | 44.5 | 34.6 | 100.7 | 29.2 | 3.537 | 56.6 | 34.8 | 27 | 15.7 | 51 | 31 | 0.782 | 35.7 | 57 | 4550 | 22 | 101.7 | 55.6 | 0 | 19.9 | 0 | 37 | 33
635086 | 1486 | 45 | 1549 | 49.1 | 49.6 | 51.2 | 30 | 31.7 | 0.051 | 104 | 11.4 | 70 | 40 | 40.7 | 0.784 | 98.8 | 469.8 | 452.7 | 58.1 | 462.3 | 0.326 | 220.5 | 8 | 101.8 | 34 | 44.5 | 35.1 | 100.7 | 29.2 | 3.522 | 56.7 | 34.7 | 27 | 15.7 | 51 | 31 | 0.779 | 35.7 | 58 | 4280 | 22 | 101.7 | 55.5 | 0 | 20.1 | 0 | 36.9 | 33
635088 | 1488 | 45 | 1550 | 49.3 | 49.5 | 51.2 | 30 | 31.7 | 0.051 | 104 | 11.4 | 70 | 39.9 | 40.7 | 0.785 | 98.8 | 470.1 | 453.1 | 58.1 | 462.4 | 0.326 | 221.4 | 8 | 101.8 | 34 | 44.5 | 35.1 | 100.7 | 29.2 | 3.514 | 56.6 | 34.9 | 27 | 15.7 | 51 | 31 | 0.783 | 35.7 | 57 | 4430 | 22 | 101.7 | 55.6 | -16.1 | 19.9 | 0 | 36.8 | 32.9
635090 | 1490 | 45 | 1553 | 49.9 | 49.5 | 51.1 | 30 | 31.7 | 0.049 | 104 | 11.4 | 70 | 39.9 | 40.7 | 0.783 | 98.8 | 470.5 | 453.4 | 58 | 462.5 | 0.326 | 220 | 8.1 | 101.8 | 34 | 44.4 | 34.9 | 100.7 | 29.1 | 3.523 | 56.6 | 35 | 27 | 15.7 | 51 | 31 | 0.782 | 35.7 | 57 | 4330 | 22 | 101.7 | 55.6 | -16.1 | 19.9 | 0 | 36.8 | 33
635092 | 1492 | 45 | 1550 | 49.5 | 49.5 | 51.1 | 30 | 31.7 | 0.05 | 104 | 11.4 | 70 | 39.9 | 40.6 | 0.784 | 98.8 | 470.7 | 453.6 | 58 | 462.5 | 0.325 | 219.6 | 8.1 | 101.8 | 34 | 44.4 | 34.5 | 100.7 | 29.1 | 3.524 | 56.6 | 34.8 | 27 | 15.7 | 51 | 31 | 0.781 | 35.7 | 56 | 4530 | 22 | 101.7 | 55.6 | -16.1 | 19.9 | 0 | 36.7 | 33
635094 | 1494 | 45 | 1550 | 49.7 | 49.4 | 51 | 30 | 31.7 | 0.051 | 104 | 11.4 | 70 | 40 | 40.5 | 0.785 | 98.8 | 470.7 | 453.7 | 57.9 | 462.6 | 0.325 | 220.1 | 8.1 | 101.8 | 34 | 44.4 | 34.2 | 100.7 | 29.2 | 3.551 | 56.6 | 34.5 | 27 | 15.7 | 51 | 31 | 0.778 | 35.7 | 56 | 4580 | 22 | 101.7 | 55.6 | 0 | 20 | 0 | 36.8 | 33
635096 | 1496 | 45 | 1551 | 49.6 | 49.4 | 51 | 30 | 31.7 | 0.05 | 104 | 11.4 | 69.9 | 40 | 40.5 | 0.784 | 98.8 | 470.8 | 453.9 | 57.9 | 462.6 | 0.323 | 219.5 | 8.1 | 101.8 | 33.9 | 44.3 | 34.7 | 100.7 | 29.2 | 3.524 | 56.6 | 34.3 | 27 | 15.7 | 51 | 31 | 0.779 | 35.7 | 56 | 4580 | 22 | 101.7 | 55.6 | 0 | 20.1 | 0 | 36.8 | 33
635098 | 1498 | 45 | 1553 | 50 | 49.3 | 50.9 | 30 | 31.7 | 0.049 | 104 | 11.4 | 69.9 | 40 | 40.4 | 0.783 | 98.8 | 471.1 | 454.2 | 57.9 | 462.7 | 0.32 | 219.6 | 8.1 | 101.8 | 34 | 44.3 | 34.9 | 100.7 | 29.2 | 3.533 | 56.6 | 34.6 | 27 | 15.7 | 51 | 31 | 0.78 | 35.7 | 55 | 4600 | 22 | 101.7 | 55.6 | -16.1 | 20 | 0 | 36.8 | 33
635100 | 1500 | 45 | 1553 | 50 | 49.3 | 50.8 | 30 | 31.7 | 0.05 | 104 | 11.4 | 69.9 | 39.9 | 40.4 | 0.784 | 98.8 | 471.3 | 454.4 | 57.8 | 462.7 | 0.32 | 220.2 | 8.1 | 101.8 | 33.9 | 44.2 | 34.5 | 100.7 | 29.2 | 3.531 | 56.6 | 34.7 | 27 | 15.7 | 51 | 31 | 0.782 | 35.7 | 55 | 4580 | 22 | 101.7 | 55.6 | -16.1 | 19.9 | 0 | 36.8 | 33
635102 | 2 | 45 | 1534 | 50.3 | 49.2 | 50.8 | 30 | 31.7 | 0.051 | 104 | 11.4 | 69.9 | 39.9 | 40.4 | 0.783 | 98.8 | 470.4 | 453.6 | 57.7 | 462.7 | 0.319 | 220.1 | 8.2 | 101.8 | 33.9 | 44.2 | 34.1 | 100.7 | 29.2 | 3.536 | 56.8 | 34.5 | 27 | 15.7 | 51 | 31 | 0.78 | 35.7 | 58 | 4330 | 22 | 101.7 | 55.6 | -16.1 | 19.9 | 0 | 36.9 | 33
635104 | 4 | 45 | 1541 | 50.2 | 49.2 | 50.7 | 30 | 31.7 | 0.051 | 104 | 11.4 | 70 | 39.8 | 40.3 | 0.784 | 98.8 | 470.5 | 453.7 | 57.7 | 462.7 | 0.324 | 219.8 | 8.1 | 101.8 | 33.9 | 44.2 | 33.9 | 100.7 | 29.1 | 3.525 | 56.9 | 34.2 | 26.5 | 15.7 | 51 | 31 | 0.781 | 35.7 | 56 | 4700 | 22 | 101.7 | 55.6 | -16.1 | 19.9 | 0 | 36.8 | 33
635106 | 6 | 45 | 1539 | 49.6 | 49.2 | 50.7 | 30 | 31.7 | 0.05 | 104 | 11.4 | 70 | 39.7 | 40.2 | 0.785 | 98.8 | 470.6 | 453.8 | 57.6 | 462.7 | 0.319 | 219.3 | 8.1 | 101.8 | 33.9 | 44.1 | 34.4 | 100.7 | 29.1 | 3.514 | 56.9 | 34 | 26.5 | 15.7 | 51 | 31 | 0.78 | 35.7 | 56 | 4700 | 22 | 101.7 | 55.6 | -16.1 | 19.9 | 0 | 36.9 | 33
635108 | 8 | 45 | 1543 | 49.6 | 49.2 | 50.6 | 30 | 31.7 | 0.05 | 104 | 11.4 | 70 | 39.7 | 40.2 | 0.783 | 98.8 | 471 | 454.2 | 57.6 | 462.7 | 0.319 | 219.3 | 8 | 101.8 | 33.9 | 44.1 | 34.8 | 100.7 | 29.1 | 3.515 | 56.8 | 34.3 | 27 | 15.7 | 51 | 31 | 0.78 | 35.7 | 57 | 4430 | 22 | 101.7 | 55.6 | -16.1 | 20 | 0 | 36.8 | 33
635110 | 10 | 45 | 1545 | 49.6 | 49.1 | 50.6 | 30 | 31.7 | 0.051 | 104 | 11.4 | 70 | 39.7 | 40.2 | 0.783 | 98.8 | 471.4 | 454.7 | 57.5 | 462.8 | 0.32 | 219.5 | 8.1 | 101.8 | 33.9 | 44.1 | 34.6 | 100.7 | 29.1 | 3.534 | 56.7 | 34.6 | 27 | 15.7 | 51 | 31 | 0.781 | 35.7 | 55 | 4500 | 22 | 101.7 | 55.6 | -16.1 | 20.1 | 0 | 36.7 | 33
635112 | 12 | 45 | 1546 | 49.8 | 49.1 | 50.5 | 30 | 31.7 | 0.051 | 104.1 | 11.4 | 70.1 | 39.8 | 40.1 | 0.785 | 98.8 | 471.9 | 455.2 | 57.5 | 462.8 | 0.321 | 219.6 | 8.1 | 101.8 | 33.9 | 44 | 34.3 | 100.7 | 29.1 | 3.533 | 56.7 | 34.6 | 27 | 15.7 | 50 | 31 | 0.779 | 35.7 | 56 | 4430 | 22 | 101.7 | 55.6 | -16.1 | 19.9 | 0 | 36.6 | 33
635114 | 14 | 45 | 1547 | 50 | 49 | 50.5 | 30 | 31.7 | 0.051 | 104.1 | 11.4 | 70.1 | 39.9 | 40.1 | 0.784 | 98.8 | 472.2 | 455.5 | 57.4 | 462.8 | 0.321 | 220.2 | 8.1 | 101.8 | 33.9 | 44 | 34.2 | 100.7 | 29.1 | 3.543 | 56.7 | 34.3 | 27 | 16.1 | 50 | 31 | 0.78 | 35.7 | 56 | 4580 | 22 | 101.7 | 55.6 | 0 | 20.1 | 0 | 36.6 | 33
635116 | 16 | 45 | 1543 | 49.3 | 49 | 50.4 | 30 | 31.7 | 0.05 | 104 | 11.4 | 70.1 | 39.9 | 40 | 0.784 | 98.8 | 472.2 | 455.5 | 57.4 | 462.8 | 0.323 | 219.9 | 8 | 101.8 | 33.9 | 43.9 | 34.7 | 100.7 | 29.1 | 3.526 | 56.7 | 34.2 | 27 | 15.7 | 50 | 31 | 0.782 | 35.7 | 55 | 4580 | 22 | 101.7 | 55.6 | 0 | 19.9 | 0 | 36.8 | 33
635118 | 18 | 45 | 1550 | 49.9 | 49 | 50.4 | 30 | 31.8 | 0.05 | 104 | 11.4 | 70 | 39.9 | 40 | 0.785 | 98.8 | 472.7 | 456.1 | 57.3 | 462.8 | 0.333 | 220.2 | 8.1 | 101.7 | 33.9 | 43.9 | 35.3 | 100.7 | 29.1 | 3.539 | 56.6 | 34.6 | 27 | 15.7 | 50 | 31 | 0.781 | 35.7 | 55 | 4770 | 22 | 101.7 | 55.6 | -16.1 | 19.9 | 0 | 36.7 | 33
635120 | 20 | 45 | 1547 | 49.8 | 48.9 | 50.3 | 30 | 31.8 | 0.049 | 104 | 11.4 | 70 | 40 | 40 | 0.785 | 98.8 | 473.1 | 456.5 | 57.3 | 462.8 | 0.338 | 220.1 | 8.1 | 101.7 | 34 | 43.9 | 35.5 | 100.6 | 29.1 | 3.511 | 56.6 | 35.1 | 27 | 15.7 | 50 | 31 | 0.779 | 35.7 | 55 | 4500 | 22 | 101.7 | 55.6 | -16.1 | 19.9 | 0 | 36.8 | 33
635122 | 22 | 45 | 1548 | 49.6 | 48.9 | 50.3 | 30 | 31.8 | 0.049 | 104 | 11.4 | 70 | 40.1 | 40.1 | 0.784 | 98.8 | 473 | 456.4 | 57.3 | 462.8 | 0.336 | 220.2 | 8.1 | 101.7 | 34 | 43.8 | 35.2 | 100.6 | 29.1 | 3.539 | 56.6 | 35.4 | 27 | 15.7 | 50 | 31 | 0.781 | 35.7 | 56 | 4580 | 22 | 101.7 | 55.6 | -16.1 | 20 | 0 | 36.8 | 33
635124 | 24 | 45 | 1550 | 49.6 | 48.9 | 50.3 | 30 | 31.8 | 0.05 | 104 | 11.4 | 70 | 40.1 | 40.1 | 0.785 | 98.8 | 473.2 | 456.7 | 57.2 | 462.7 | 0.336 | 220.3 | 8.1 | 101.7 | 33.9 | 43.8 | 34.8 | 100.6 | 29.1 | 3.538 | 56.6 | 35.1 | 27 | 15.7 | 50 | 31 | 0.777 | 35.7 | 56 | 4580 | 22 | 101.7 | 55.6 | -16.1 | 19.9 | 0 | 36.7 | 33
635126 | 26 | 45 | 1553 | 50.2 | 48.8 | 50.2 | 30 | 31.8 | 0.05 | 104.1 | 11.4 | 70 | 40 | 40 | 0.785 | 98.8 | 473.7 | 457.2 | 57.2 | 462.7 | 0.332 | 220.7 | 8.1 | 101.7 | 33.9 | 43.7 | 35.2 | 100.6 | 29.1 | 3.533 | 56.5 | 34.9 | 27 | 15.7 | 50 | 31 | 0.784 | 35.7 | 56 | 4580 | 22 | 101.7 | 55.6 | 0 | 20 | 0 | 36.7 | 33
635128 | 28 | 45 | 1552 | 50.1 | 48.7 | 50.2 | 30 | 31.9 | 0.049 | 104.1 | 11.4 | 70 | 40.1 | 40 | 0.784 | 98.8 | 473.7 | 457.2 | 57.1 | 462.7 | 0.327 | 220.2 | 8.1 | 101.7 | 33.9 | 43.7 | 35.9 | 100.6 | 29.1 | 3.553 | 56.6 | 35.1 | 27 | 15.7 | 50 | 31 | 0.781 | 35.7 | 57 | 4720 | 22 | 101.7 | 55.6 | 0 | 20 | 0 | 36.8 | 33
635130 | 30 | 45 | 1553 | 50.2 | 48.7 | 50.1 | 30 | 31.8 | 0.05 | 104.1 | 11.4 | 70 | 40.1 | 40.1 | 0.785 | 98.8 | 474 | 457.4 | 57 | 462.6 | 0.328 | 220.4 | 8.2 | 101.7 | 33.9 | 43.7 | 35.9 | 100.6 | 29 | 3.533 | 56.6 | 35.6 | 27 | 15.7 | 50 | 31 | 0.78 | 35.7 | 57 | 4650 | 22 | 101.7 | 55.6 | -16.1 | 20.1 | 0 | 36.7 | 33
635132 | 32 | 45 | 1549 | 49.9 | 48.7 | 50.1 | 30 | 31.8 | 0.051 | 104.1 | 11.4 | 70 | 40.1 | 40.1 | 0.784 | 98.8 | 474.1 | 457.6 | 57 | 462.6 | 0.33 | 219.5 | 8.1 | 101.7 | 33.9 | 43.6 | 35.4 | 100.6 | 29 | 3.537 | 56.6 | 35.7 | 27 | 15.7 | 50 | 31 | 0.781 | 35.7 | 57 | 4450 | 22 | 101.7 | 55.5 | -16.1 | 20 | 0 | 36.7 | 33
635134 | 34 | 45 | 1548 | 49.6 | 48.6 | 50.1 | 30 | 31.9 | 0.049 | 104.1 | 11.4 | 70 | 40.1 | 40.1 | 0.783 | 98.8 | 474.1 | 457.6 | 57 | 462.6 | 0.328 | 218.7 | 8.1 | 101.7 | 33.9 | 43.6 | 35 | 100.7 | 29 | 3.54 | 56.6 | 35.3 | 27 | 15.7 | 50 | 31 | 0.78 | 35.7 | 57 | 4650 | 22 | 101.7 | 55.6 | -16.1 | 20 | 0 | 36.6 | 33
635136 | 36 | 45 | 1548 | 49.5 | 48.6 | 50 | 30 | 31.9 | 0.05 | 104.1 | 11.4 | 70 | 40 | 40.1 | 0.785 | 98.8 | 474.3 | 457.8 | 56.9 | 462.6 | 0.326 | 219.2 | 8.1 | 101.8 | 33.9 | 43.5 | 35.2 | 100.7 | 29 | 3.545 | 56.7 | 35 | 27 | 16.1 | 50 | 31 | 0.78 | 35.7 | 57 | 4310 | 22 | 101.7 | 55.6 | -16.1 | 19.8 | 0 | 36.6 | 33
635138 | 38 | 45 | 1551 | 49.6 | 48.5 | 50 | 30 | 31.9 | 0.05 | 104 | 11.4 | 70 | 40.1 | 40.1 | 0.784 | 98.8 | 474.4 | 458 | 56.9 | 462.7 | 0.332 | 219.6 | 8.1 | 101.8 | 33.9 | 43.5 | 35.7 | 100.7 | 29 | 3.538 | 56.6 | 35.2 | 27 | 15.7 | 50 | 31 | 0.782 | 35.7 | 57 | 4530 | 22 | 101.7 | 55.6 | 0 | 19.9 | 0 | 36.7 | 33
635140 | 40 | 45 | 1549 | 49.5 | 48.5 | 50 | 30 | 31.9 | 0.051 | 104 | 11.4 | 70 | 40.1 | 40.1 | 0.783 | 98.8 | 474.5 | 458.1 | 56.9 | 462.7 | 0.339 | 219.4 | 8.1 | 101.7 | 33.9 | 43.4 | 35.3 | 100.7 | 29 | 3.528 | 56.6 | 35.5 | 27 | 15.7 | 50 | 31 | 0.78 | 35.7 | 57 | 4840 | 22 | 102.1 | 55.6 | 0 | 19.9 | 0 | 36.7 | 33
635142 | 42 | 45 | 1549 | 49.7 | 48.5 | 49.9 | 30 | 31.9 | 0.051 | 104 | 11.4 | 70 | 40 | 40 | 0.783 | 98.8 | 474.8 | 458.4 | 56.8 | 462.7 | 0.342 | 219.8 | 8.1 | 101.7 | 33.9 | 43.4 | 34.8 | 100.6 | 29 | 3.557 | 56.6 | 35.3 | 27 | 15.7 | 50 | 31 | 0.778 | 35.7 | 57 | 4750 | 22 | 101.7 | 55.6 | 0 | 20 | 0 | 36.7 | 33
635144 | 44 | 45 | 1548 | 49.4 | 48.4 | 49.9 | 30 | 31.9 | 0.051 | 104 | 11.4 | 70 | 40 | 40 | 0.784 | 98.8 | 474.8 | 458.5 | 56.8 | 462.7 | 0.343 | 219.3 | 8 | 101.7 | 33.9 | 43.3 | 34.4 | 100.6 | 29 | 3.553 | 56.6 | 34.9 | 27 | 15.7 | 50 | 31 | 0.781 | 35.7 | 57 | 4400 | 22 | 101.7 | 55.7 | 0 | 19.8 | 0 | 36.7 | 33
635146 | 46 | 45 | 1552 | 49.5 | 48.4 | 49.9 | 30 | 31.9 | 0.05 | 104 | 11.4 | 70 | 39.9 | 39.9 | 0.783 | 98.8 | 475 | 458.6 | 56.8 | 462.8 | 0.343 | 219.5 | 8 | 101.7 | 34 | 43.3 | 34.8 | 100.6 | 29 | 3.525 | 56.6 | 34.5 | 27 | 15.7 | 50 | 31 | 0.784 | 35.3 | 56 | 4380 | 22 | 101.7 | 55.6 | 0 | 19.9 | 0 | 36.7 | 33
635148 | 48 | 45 | 1552 | 49.8 | 48.3 | 49.8 | 30 | 31.9 | 0.05 | 104 | 11.4 | 70 | 39.9 | 39.9 | 0.783 | 98.8 | 475.2 | 458.9 | 56.7 | 462.7 | 0.343 | 219.1 | 8.1 | 101.7 | 33.9 | 43.2 | 34.9 | 100.6 | 29 | 3.545 | 56.5 | 34.7 | 27 | 15.7 | 50 | 31 | 0.781 | 35.7 | 55 | 4720 | 22 | 101.7 | 55.6 | 0 | 19.9 | 0 | 36.6 | 33
635150 | 50 | 45 | 1552 | 49.8 | 48.3 | 49.8 | 30 | 31.9 | 0.05 | 104 | 11.4 | 70 | 39.9 | 39.9 | 0.784 | 98.8 | 475.4 | 459.1 | 56.6 | 462.7 | 0.342 | 219.4 | 8.1 | 101.7 | 33.9 | 43.2 | 34.6 | 100.6 | 28.9 | 3.542 | 56.6 | 34.8 | 27 | 15.7 | 50 | 31 | 0.779 | 35.7 | 55 | 4620 | 22 | 101.7 | 55.6 | 0 | 19.9 | 0 | 36.6 | 33
635152 | 52 | 45 | 1550 | 49.7 | 48.2 | 49.8 | 30 | 32 | 0.051 | 104 | 11.4 | 70 | 40 | 39.8 | 0.783 | 98.8 | 475.6 | 459.3 | 56.7 | 462.6 | 0.345 | 218.9 | 8.1 | 101.7 | 33.9 | 43.1 | 34.1 | 100.6 | 29 | 3.57 | 56.6 | 34.6 | 27 | 15.7 | 50 | 31 | 0.78 | 35.7 | 56 | 4530 | 22 | 101.7 | 55.6 | 0.1 | 20 | 0 | 36.6 | 33
635154 | 54 | 45 | 1550 | 49.6 | 48.2 | 49.8 | 30 | 32 | 0.05 | 104 | 11.4 | 70 | 40 | 39.8 | 0.783 | 98.8 | 475.4 | 459.2 | 56.6 | 462.6 | 0.343 | 219.7 | 8.1 | 101.7 | 33.9 | 43 | 33.8 | 100.6 | 29 | 3.561 | 56.6 | 34.2 | 27 | 15.7 | 50 | 31 | 0.781 | 35.7 | 56 | 4530 | 22 | 101.7 | 55.6 | -16.1 | 20.1 | 0 | 36.6 | 33
635156 | 56 | 45 | 1552 | 50.2 | 48.1 | 49.7 | 30 | 32 | 0.05 | 104 | 11.4 | 70 | 40 | 39.7 | 0.785 | 98.8 | 475.9 | 459.6 | 56.5 | 462.5 | 0.345 | 219.2 | 8.1 | 101.7 | 33.9 | 43 | 34.3 | 100.6 | 29 | 3.534 | 56.5 | 33.9 | 27 | 16.1 | 50 | 31 | 0.782 | 35.3 | 57 | 4580 | 22 | 99.5 | 55.6 | -16.1 | 19.9 | 0 | 36.6 | 33
635158 | 58 | 45 | 1549 | 49.6 | 48 | 49.7 | 30 | 32 | 0.051 | 104 | 11.4 | 70 | 40 | 39.6 | 0.784 | 98.8 | 475.8 | 459.6 | 56.5 | 462.5 | 0.344 | 218.9 | 8.1 | 101.7 | 33.9 | 42.9 | 34.3 | 100.6 | 29 | 3.547 | 56.5 | 34.1 | 27 | 15.7 | 50 | 31 | 0.779 | 35.7 | 57 | 4400 | 22 | 101.7 | 55.6 | 0 | 19.9 | 0 | 36.5 | 33
635160 | 60 | 45 | 1550 | 49.8 | 48 | 49.7 | 30 | 32 | 0.051 | 104 | 11.4 | 70 | 40 | 39.6 | 0.783 | 98.8 | 475.9 | 459.7 | 56.5 | 462.4 | 0.343 | 219.4 | 8.1 | 101.7 | 33.9 | 42.9 | 34 | 100.6 | 28.9 | 3.546 | 56.5 | 34.2 | 27 | 15.7 | 50 | 31 | 0.779 | 35.3 | 57 | 4670 | 22 | 101.7 | 55.6 | 0 | 19.8 | 0 | 36.6 | 33
635162 | 62 | 45 | 1547 | 49.3 | 47.9 | 49.6 | 30 | 32 | 0.05 | 104 | 11.4 | 70 | 40 | 39.5 | 0.785 | 98.8 | 475.9 | 459.7 | 56.4 | 462.4 | 0.344 | 219.5 | 8 | 101.7 | 33.9 | 42.8 | 33.6 | 100.6 | 28.9 | 3.546 | 56.6 | 34 | 27 | 15.7 | 50 | 31 | 0.781 | 35.7 | 57 | 4820 | 22 | 101.7 | 55.6 | 0 | 20 | 0 | 36.7 | 33
635164 | 64 | 45 | 1552 | 49.5 | 47.9 | 49.6 | 30 | 32 | 0.05 | 104 | 11.4 | 70 | 40 | 39.5 | 0.783 | 98.8 | 476 | 459.9 | 56.4 | 462.4 | 0.347 | 219.1 | 8 | 101.7 | 33.9 | 42.8 | 33.4 | 100.6 | 28.9 | 3.532 | 56.5 | 33.6 | 27 | 15.7 | 49 | 31 | 0.78 | 35.7 | 56 | 4530 | 22 | 101.7 | 55.6 | 0 | 20 | 0 | 36.7 | 33
635166 | 66 | 45 | 1550 | 49.5 | 47.9 | 49.6 | 30 | 32 | 0.049 | 104 | 11.4 | 70 | 39.9 | 39.4 | 0.783 | 98.8 | 476.2 | 460.1 | 56.4 | 462.3 | 0.347 | 219 | 8 | 101.7 | 33.9 | 42.7 | 33.8 | 100.6 | 28.9 | 3.578 | 56.5 | 33.5 | 27 | 15.7 | 49 | 31 | 0.778 | 35.7 | 57 | 4550 | 22 | 101.7 | 55.6 | 0 | 20 | 0 | 36.7 | 33
635168 | 68 | 45 | 1550 | 49.5 | 47.8 | 49.6 | 30 | 32.1 | 0.049 | 104 | 11.4 | 70 | 40 | 39.3 | 0.785 | 98.8 | 476.4 | 460.3 | 56.3 | 462.3 | 0.348 | 218.9 | 8 | 101.7 | 33.9 | 42.7 | 34 | 100.6 | 28.9 | 3.529 | 56.6 | 33.7 | 27 | 15.7 | 49 | 31 | 0.778 | 35.7 | 57 | 4530 | 22 | 101.7 | 55.6 | 0 | 19.9 | 0 | 36.6 | 33
635170 | 70 | 45 | 1551 | 49.6 | 47.7 | 49.5 | 30 | 32.1 | 0.049 | 104 | 11.4 | 70 | 40 | 39.3 | 0.784 | 98.8 | 476.6 | 460.5 | 56.3 | 462.3 | 0.348 | 218.9 | 8.1 | 101.7 | 33.9 | 42.6 | 33.7 | 100.6 | 28.9 | 3.525 | 56.6 | 33.8 | 27 | 15.7 | 49 | 31 | 0.781 | 35.7 | 57 | 4400 | 22 | 101.7 | 55.6 | 0 | 19.9 | 0 | 36.5 | 33
635172 | 72 | 45 | 1550 | 49.5 | 47.7 | 49.5 | 30 | 32.1 | 0.05 | 104 | 11.4 | 70 | 40 | 39.2 | 0.783 | 98.8 | 476.6 | 460.5 | 56.2 | 462.3 | 0.347 | 219 | 8.1 | 101.7 | 33.9 | 42.6 | 33.2 | 100.6 | 28.9 | 3.551 | 56.6 | 33.6 | 27 | 15.7 | 49 | 31 | 0.777 | 35.7 | 57 | 4530 | 22 | 101.7 | 55.7 | 0 | 20 | 0 | 36.5 | 33
635174 | 74 | 45 | 1548 | 49.1 | 47.6 | 49.5 | 30 | 32.1 | 0.051 | 104 | 11.4 | 70 | 40 | 39.2 | 0.785 | 98.8 | 476.5 | 460.5 | 56.2 | 462.3 | 0.348 | 218.6 | 8 | 101.7 | 33.9 | 42.5 | 33.1 | 100.6 | 28.9 | 3.53 | 56.7 | 33.3 | 27 | 15.7 | 49 | 31 | 0.777 | 35.7 | 57 | 4530 | 22 | 101.7 | 55.6 | 0 | 20.1 | 0 | 36.5 | 33
635176 | 76 | 45 | 1550 | 49.5 | 47.6 | 49.5 | 30 | 32.1 | 0.051 | 104 | 11.4 | 70 | 40 | 39.1 | 0.783 | 98.8 | 476.9 | 460.8 | 56.1 | 462.3 | 0.349 | 219.1 | 8.1 | 101.7 | 33.9 | 42.4 | 33.5 | 100.6 | 28.9 | 3.563 | 56.7 | 33.1 | 27 | 16.1 | 49 | 31 | 0.78 | 35.7 | 57 | 4550 | 22 | 101.7 | 55.6 | 0 | 20 | 0 | 36.5 | 33
635178 | 78 | 45 | 1546 | 49.3 | 47.5 | 49.5 | 30 | 32.1 | 0.049 | 104.1 | 11.4 | 70 | 40 | 39 | 0.783 | 98.8 | 476.9 | 460.9 | 56.1 | 462.3 | 0.347 | 218.4 | 8 | 101.7 | 33.9 | 42.4 | 33.7 | 100.6 | 28.9 | 3.568 | 56.8 | 33.4 | 27 | 16.1 | 49 | 31 | 0.781 | 36.1 | 57 | 4430 | 22 | 101.7 | 55.6 | 0 | 20.1 | 0 | 36.5 | 33
635180 | 80 | 45 | 1553 | 49.6 | 47.5 | 49.4 | 30 | 32.1 | 0.049 | 104 | 11.4 | 70 | 39.9 | 39 | 0.785 | 98.8 | 477.1 | 461.1 | 56.1 | 462.3 | 0.349 | 218 | 8.1 | 101.7 | 33.9 | 42.3 | 33.4 | 100.7 | 28.9 | 3.543 | 56.7 | 33.6 | 27 | 15.7 | 49 | 31 | 0.781 | 35.7 | 57 | 4450 | 22 | 101.7 | 55.6 | -16.1 | 19.9 | 0 | 36.5 | 33
635182 | 82 | 45 | 1549 | 49.5 | 47.4 | 49.4 | 30 | 32.1 | 0.049 | 104 | 11.4 | 70 | 40 | 39 | 0.784 | 98.8 | 477.2 | 461.2 | 56 | 462.3 | 0.35 | 217.8 | 8.1 | 101.7 | 33.9 | 42.3 | 33.1 | 100.6 | 28.9 | 3.542 | 56.7 | 33.4 | 27 | 15.7 | 49 | 31 | 0.781 | 35.7 | 58 | 4430 | 22 | 101.7 | 55.6 | -16.1 | 19.9 | 0 | 36.6 | 33
635184 | 84 | 45 | 1553 | 49.9 | 47.4 | 49.4 | 30 | 32.1 | 0.049 | 104.1 | 11.4 | 70 | 40 | 38.9 | 0.782 | 98.8 | 477.4 | 461.4 | 56 | 462.4 | 0.348 | 218.3 | 8.1 | 101.7 | 33.9 | 42.2 | 32.9 | 100.6 | 28.9 | 3.59 | 56.7 | 33.1 | 27 | 16.1 | 49 | 31 | 0.78 | 35.7 | 58 | 4280 | 22 | 101.7 | 55.6 | 0 | 19.9 | 0 | 36.5 | 33
635186 | 86 | 45 | 1549 | 49.5 | 47.3 | 49.4 | 30 | 32.1 | 0.05 | 104 | 11.4 | 70 | 40 | 38.8 | 0.784 | 98.8 | 477.3 | 461.4 | 56 | 462.4 | 0.349 | 217.8 | 8.1 | 101.7 | 33.9 | 42.2 | 33.4 | 100.6 | 28.8 | 3.549 | 56.8 | 33 | 27 | 16.1 | 49 | 31 | 0.777 | 35.7 | 57 | 4480 | 22 | 101.7 | 55.6 | 0 | 20.1 | 0 | 36.6 | 33
635188 | 88 | 45 | 1553 | 49.9 | 47.3 | 49.4 | 30 | 32.2 | 0.049 | 104 | 11.4 | 70 | 40 | 38.8 | 0.785 | 98.8 | 477.6 | 461.7 | 56 | 462.4 | 0.351 | 217.6 | 8.1 | 101.7 | 33.9 | 42.1 | 33.5 | 100.6 | 28.8 | 3.533 | 56.7 | 33.2 | 27 | 16.1 | 49 | 31 | 0.784 | 35.7 | 57 | 4450 | 22 | 101.7 | 55.6 | 0 | 19.9 | 0 | 36.6 | 33
635190 | 90 | 45 | 1551 | 49.8 | 47.2 | 49.3 | 30 | 32.2 | 0.049 | 104 | 11.4 | 70 | 39.9 | 38.8 | 0.783 | 98.8 | 477.7 | 461.8 | 56 | 462.4 | 0.354 | 218.4 | 8.1 | 101.7 | 33.9 | 42.1 | 33.2 | 100.6 | 28.8 | 3.566 | 56.8 | 33.3 | 27 | 16.1 | 49 | 31 | 0.782 | 35.7 | 57 | 4650 | 22 | 101.7 | 55.6 | 0 | 20.1 | 0 | 36.6 | 33
635192 | 92 | 45 | 1551 | 49.5 | 47.2 | 49.3 | 30 | 32.2 | 0.049 | 104 | 11.4 | 70 | 39.9 | 38.7 | 0.784 | 98.8 | 477.6 | 461.7 | 55.8 | 462.4 | 0.352 | 218.3 | 8.1 | 101.7 | 33.9 | 42 | 33 | 100.6 | 28.8 | 3.548 | 56.8 | 33.2 | 27 | 16.1 | 49 | 31 | 0.781 | 35.7 | 58 | 4480 | 22 | 101.7 | 55.6 | 0 | 20.1 | 0 | 36.4 | 33
635194 | 94 | 45 | 1551 | 49.8 | 47.1 | 49.3 | 30 | 32.2 | 0.049 | 104.1 | 11.4 | 70.1 | 40 | 38.7 | 0.784 | 98.8 | 477.8 | 461.9 | 55.9 | 462.4 | 0.354 | 219.4 | 8.1 | 101.7 | 33.9 | 42 | 32.7 | 100.6 | 28.8 | 3.566 | 56.8 | 32.9 | 27 | 16.1 | 49 | 31 | 0.78 | 35.7 | 57 | 4650 | 22 | 101.7 | 55.6 | -16.1 | 19.9 | 0 | 36.3 | 32.9
635196 | 96 | 45 | 1552 | 49.9 | 47.1 | 49.3 | 30 | 32.2 | 0.051 | 104 | 11.4 | 70.1 | 40 | 38.6 | 0.784 | 98.8 | 477.9 | 462 | 55.8 | 462.4 | 0.358 | 220.3 | 8.1 | 101.7 | 33.9 | 41.9 | 33.1 | 100.6 | 28.8 | 3.54 | 56.8 | 32.7 | 27 | 16.1 | 49 | 31 | 0.778 | 35.7 | 55 | 4840 | 22 | 101.7 | 55.6 | 0 | 19.9 | 0 | 36.4 | 33
635198 | 98 | 45 | 1551 | 49.7 | 47 | 49.3 | 30 | 32.2 | 0.05 | 104 | 11.4 | 70 | 40 | 38.6 | 0.784 | 98.8 | 478 | 462.1 | 55.8 | 462.4 | 0.356 | 220.4 | 8.1 | 101.7 | 33.9 | 41.9 | 33.3 | 100.6 | 28.8 | 3.562 | 56.8 | 32.9 | 27 | 16.1 | 49 | 31 | 0.782 | 36.1 | 56 | 4870 | 22 | 101.7 | 55.6 | 0 | 20 | 0 | 36.5 | 33
635200 | 100 | 45 | 1551 | 49.8 | 47 | 49.3 | 30 | 32.2 | 0.05 | 104 | 11.4 | 70 | 40 | 38.6 | 0.783 | 98.8 | 478.1 | 462.3 | 55.7 | 462.4 | 0.358 | 219.7 | 8.1 | 101.7 | 33.9 | 41.8 | 32.8 | 100.6 | 28.8 | 3.562 | 56.8 | 33 | 27 | 16.1 | 49 | 31 | 0.778 | 36.1 | 55 | 4600 | 22 | 101.7 | 55.6 | 0 | 19.9 | 0 | 36.5 | 33
635202 | 102 | 45 | 1546 | 49 | 46.9 | 49.2 | 30 | 32.2 | 0.05 | 104 | 11.4 | 70 | 40 | 38.5 | 0.784 | 98.8 | 477.8 | 462 | 55.7 | 462.4 | 0.357 | 219.3 | 8 | 101.7 | 33.9 | 41.8 | 32.5 | 100.7 | 28.8 | 3.551 | 56.9 | 32.8 | 27 | 16.1 | 49 | 31 | 0.779 | 36.1 | 56 | 4550 | 22 | 101.7 | 55.6 | 0 | 20 | 0 | 36.6 | 33
635204 | 104 | 45 | 1552 | 49.6 | 46.9 | 49.2 | 30 | 32.2 | 0.049 | 104 | 11.4 | 70 | 40 | 38.4 | 0.783 | 98.8 | 478.1 | 462.3 | 55.6 | 462.5 | 0.36 | 219.2 | 8 | 101.7 | 33.9 | 41.7 | 32.3 | 100.6 | 28.8 | 3.574 | 56.9 | 32.6 | 27 | 16.1 | 49 | 31 | 0.783 | 36.1 | 56 | 4700 | 22 | 101.7 | 55.6 | -16.1 | 19.8 | 0 | 36.5 | 33
635206 | 106 | 45 | 1553 | 49.9 | 46.8 | 49.2 | 30 | 32.2 | 0.051 | 104.1 | 11.4 | 70 | 40 | 38.4 | 0.785 | 98.8 | 478.4 | 462.6 | 55.7 | 462.5 | 0.362 | 218.8 | 8.1 | 101.7 | 33.9 | 41.6 | 32.7 | 100.7 | 28.8 | 3.565 | 56.9 | 32.4 | 27 | 16.1 | 49 | 32 | 0.78 | 36.1 | 56 | 4670 | 22 | 101.7 | 55.6 | -16.1 | 19.8 | 0 | 36.5 | 32.9
635208 | 108 | 45 | 1551 | 49.9 | 46.7 | 49.2 | 30 | 32.3 | 0.049 | 104 | 11.4 | 70 | 40 | 38.3 | 0.785 | 98.8 | 478.4 | 462.7 | 55.6 | 462.5 | 0.358 | 218.8 | 8.1 | 101.7 | 33.9 | 41.6 | 32.6 | 100.6 | 28.8 | 3.562 | 56.9 | 32.6 | 27 | 16.1 | 48 | 31 | 0.78 | 36.1 | 56 | 4620 | 22 | 101.7 | 55.6 | 0 | 20 | 0 | 36.4 | 33
635210 | 110 | 45 | 1550 | 49.8 | 46.7 | 49.2 | 30 | 32.3 | 0.05 | 104.1 | 11.4 | 70 | 40 | 38.3 | 0.783 | 98.8 | 478.5 | 462.7 | 55.5 | 462.5 | 0.359 | 218.8 | 8.1 | 101.7 | 33.9 | 41.5 | 32.4 | 100.6 | 28.8 | 3.552 | 56.9 | 32.6 | 27 | 16.1 | 48 | 32 | 0.782 | 36.1 | 56 | 4750 | 22 | 101.7 | 55.6 | 0 | 20.1 | 0 | 36.5 | 33
635212 | 112 | 45 | 1547 | 49.1 | 46.6 | 49.2 | 30 | 32.3 | 0.049 | 104 | 11.4 | 70 | 40 | 38.2 | 0.784 | 98.8 | 478.3 | 462.6 | 55.5 | 462.5 | 0.356 | 218.5 | 8 | 101.7 | 33.9 | 41.5 | 32.1 | 100.7 | 28.7 | 3.53 | 57 | 32.4 | 27 | 16.1 | 48 | 32 | 0.782 | 36.1 | 56 | 4700 | 22 | 101.7 | 55.6 | 0 | 20.1 | 0 | 36.4 | 32.9
635214 | 114 | 45 | 1550 | 49.4 | 46.6 | 49.2 | 30 | 32.3 | 0.049 | 104 | 11.4 | 70 | 39.9 | 38.2 | 0.783 | 98.8 | 478.5 | 462.8 | 55.5 | 462.5 | 0.358 | 219 | 8 | 101.7 | 33.9 | 41.5 | 31.9 | 100.7 | 28.7 | 3.568 | 57 | 32.1 | 27 | 16.1 | 48 | 32 | 0.78 | 36.1 | 56 | 4670 | 22 | 101.7 | 55.6 | -16.1 | 20.1 | 0 | 36.2 | 33
635216 | 116 | 45 | 1551 | 49.4 | 46.6 | 49.2 | 30 | 32.3 | 0.05 | 104.1 | 11.4 | 70 | 39.9 | 38.1 | 0.782 | 98.8 | 478.6 | 462.9 | 55.5 | 462.6 | 0.359 | 219.1 | 8 | 101.8 | 33.9 | 41.4 | 32.2 | 100.7 | 28.7 | 3.559 | 57 | 32 | 27 | 16.1 | 48 | 32 | 0.782 | 36.1 | 58 | 4480 | 22 | 101.7 | 55.6 | 0 | 19.9 | 0 | 36.4 | 33
635218 | 118 | 45 | 1555 | 50 | 46.5 | 49.1 | 30 | 32.3 | 0.051 | 104 | 11.4 | 70 | 39.9 | 38.1 | 0.784 | 98.8 | 479 | 463.3 | 55.5 | 462.6 | 0.366 | 219.8 | 8.1 | 101.7 | 33.9 | 41.4 | 32.2 | 100.6 | 28.7 | 3.545 | 56.9 | 32.1 | 27 | 16.1 | 48 | 32 | 0.781 | 36.1 | 58 | 4480 | 22 | 101.7 | 55.6 | -16.1 | 19.8 | 0 | 36.3 | 33
635220 | 120 | 45 | 1552 | 50 | 46.5 | 49.1 | 30 | 32.3 | 0.05 | 104.1 | 11.4 | 70 | 39.9 | 38 | 0.785 | 98.8 | 479.1 | 463.4 | 55.5 | 462.6 | 0.362 | 221.8 | 8.1 | 101.7 | 33.9 | 41.3 | 31.9 | 100.6 | 28.7 | 3.586 | 56.9 | 32.2 | 27 | 16.1 | 48 | 32 | 0.779 | 36.1 | 56 | 4720 | 22 | 101.7 | 55.6 | 0 | 19.9 | 0 | 36.5 | 33
635222 | 122 | 45 | 1543 | 49.2 | 46.4 | 49.1 | 30 | 32.3 | 0.049 | 104.1 | 11.4 | 70 | 39.9 | 38 | 0.784 | 98.8 | 478.8 | 463.2 | 55.4 | 462.6 | 0.356 | 219.7 | 8.1 | 101.8 | 33.8 | 41.3 | 31.6 | 100.7 | 28.7 | 3.573 | 57 | 31.9 | 27 | 16.1 | 48 | 32 | 0.778 | 36.1 | 56 | 4620 | 22 | 101.7 | 55.7 | 0 | 20 | 0 | 36.5 | 33
635224 | 124 | 45 | 1554 | 49.8 | 46.4 | 49.1 | 30 | 32.3 | 0.049 | 104 | 11.4 | 70 | 39.8 | 37.9 | 0.785 | 98.8 | 479.1 | 463.4 | 55.4 | 462.6 | 0.358 | 219.8 | 8.1 | 101.8 | 33.8 | 41.2 | 31.6 | 100.7 | 28.7 | 3.561 | 57.1 | 31.7 | 27 | 16.1 | 48 | 32 | 0.78 | 36.1 | 56 | 4650 | 22 | 101.7 | 55.6 | 0 | 20 | 0 | 36.5 | 33
635226 | 126 | 45 | 1554 | 50.3 | 46.3 | 49.1 | 30 | 32.3 | 0.05 | 104.1 | 11.4 | 70 | 39.9 | 37.8 | 0.785 | 98.8 | 479.5 | 463.8 | 55.4 | 462.7 | 0.363 | 219.8 | 8.2 | 101.7 | 33.8 | 41.2 | 31.7 | 100.7 | 28.7 | 3.592 | 57 | 31.6 | 27 | 16.1 | 48 | 32 | 0.78 | 36.1 | 56 | 4700 | 22 | 101.7 | 55.6 | 0 | 20 | 0 | 36.5 | 33
635228 | 128 | 45 | 1551 | 49.9 | 46.3 | 49.1 | 30 | 32.3 | 0.049 | 104.1 | 11.4 | 70 | 39.9 | 37.8 | 0.782 | 98.8 | 479.3 | 463.7 | 55.3 | 462.7 | 0.359 | 219.6 | 8.2 | 101.8 | 33.8 | 41.1 | 31.7 | 100.7 | 28.7 | 3.594 | 57 | 31.7 | 27 | 16.1 | 48 | 32 | 0.779 | 36.1 | 58 | 4750 | 22 | 101.7 | 55.6 | 0 | 19.8 | 0 | 36.4 | 33
635230 | 130 | 45 | 1548 | 49.6 | 46.2 | 49.1 | 30 | 32.3 | 0.049 | 104.1 | 11.4 | 70 | 39.9 | 37.7 | 0.784 | 98.8 | 479.2 | 463.6 | 55.3 | 462.7 | 0.361 | 218.6 | 8.1 | 101.8 | 33.8 | 41.1 | 31.5 | 100.7 | 28.7 | 3.569 | 57.2 | 31.7 | 27 | 16.1 | 48 | 32 | 0.779 | 36.1 | 58 | 4650 | 22 | 101.7 | 55.6 | -16.1 | 19.9 | 0 | 36.3 | 33
635232 | 132 | 45 | 1551 | 50 | 46.2 | 49.1 | 30 | 32.3 | 0.05 | 104.1 | 11.4 | 70 | 39.9 | 37.7 | 0.784 | 98.8 | 479.5 | 463.9 | 55.3 | 462.7 | 0.364 | 219 | 8.1 | 101.7 | 33.8 | 41 | 31.2 | 100.7 | 28.7 | 3.577 | 57.1 | 31.5 | 27 | 16.1 | 48 | 32 | 0.781 | 36.1 | 58 | 4670 | 22 | 101.7 | 55.6 | 0 | 19.9 | 0 | 36.4 | 33
635234 | 134 | 45 | 1551 | 50.1 | 46.2 | 49.1 | 30 | 32.3 | 0.05 | 104.1 | 11.4 | 70 | 39.9 | 37.6 | 0.782 | 98.8 | 479.4 | 463.8 | 55.3 | 462.7 | 0.365 | 219 | 8.2 | 101.7 | 33.8 | 41 | 31.1 | 100.6 | 28.7 | 3.573 | 57.1 | 31.3 | 27 | 16.1 | 48 | 32 | 0.781 | 36.1 | 58 | 4400 | 22 | 101.7 | 55.6 | 0 | 20.1 | 0 | 36.4 | 33
635236 | 136 | 45 | 1552 | 50.3 | 46.1 | 49.1 | 30 | 32.3 | 0.051 | 104 | 11.4 | 70 | 39.9 | 37.5 | 0.785 | 98.8 | 479.6 | 464 | 55.3 | 462.7 | 0.366 | 219.1 | 8.2 | 101.7 | 33.8 | 41 | 31.4 | 100.7 | 28.6 | 3.562 | 57.1 | 31.2 | 27 | 16.1 | 48 | 32 | 0.777 | 36.1 | 56 | 4400 | 22 | 101.7 | 55.6 | 0 | 20 | 0 | 36.4 | 33
635238 | 138 | 45 | 1550 | 49.8 | 46.1 | 49.1 | 30 | 32.3 | 0.049 | 104 | 11.4 | 70 | 39.9 | 37.5 | 0.784 | 98.8 | 479.4 | 463.8 | 55.2 | 462.7 | 0.364 | 218.8 | 8.1 | 101.7 | 33.8 | 40.9 | 31.3 | 100.7 | 28.6 | 3.55 | 57.1 | 31.3 | 27 | 16.1 | 48 | 32 | 0.782 | 36.1 | 58 | 4430 | 22 | 101.7 | 55.6 | 0 | 20 | 0 | 36.3 | 33
635240 | 140 | 45 | 1552 | 50.2 | 46 | 49.1 | 30 | 32.4 | 0.049 | 104.1 | 11.4 | 70 | 39.9 | 37.4 | 0.783 | 98.8 | 479.7 | 464.1 | 55.1 | 462.7 | 0.366 | 219 | 8.2 | 101.7 | 33.8 | 40.9 | 31.1 | 100.6 | 28.6 | 3.569 | 57.1 | 31.3 | 27 | 16.1 | 48 | 32 | 0.782 | 36.1 | 58 | 4650 | 22 | 101.7 | 55.6 | -16.1 | 19.9 | 0 | 36.4 | 33
635242 | 142 | 45 | 1553 | 50.4 | 45.9 | 49.1 | 30 | 32.3 | 0.049 | 104 | 11.4 | 70 | 39.9 | 37.4 | 0.783 | 98.8 | 479.8 | 464.3 | 55.2 | 462.7 | 0.367 | 219.2 | 8.2 | 101.7 | 33.8 | 40.8 | 30.8 | 100.6 | 28.6 | 3.571 | 57 | 31.1 | 27 | 16.1 | 48 | 32 | 0.782 | 36.1 | 58 | 4330 | 22 | 101.7 | 55.6 | 0 | 20.1 | 0 | 36.4 | 33
635244 | 144 | 45 | 1551 | 50.3 | 45.9 | 49.1 | 30 | 32.3 | 0.05 | 104 | 11.4 | 70 | 39.9 | 37.3 | 0.785 | 98.8 | 479.8 | 464.3 | 55.1 | 462.6 | 0.366 | 218.8 | 8.2 | 101.7 | 33.8 | 40.8 | 30.7 | 100.6 | 28.6 | 3.564 | 57.1 | 30.9 | 27 | 16.1 | 48 | 32 | 0.779 | 36.1 | 58 | 4310 | 22 | 101.7 | 55.6 | 0 | 19.9 | 0 | 36.4 | 33
635246 | 146 | 45 | 1553 | 50.6 | 45.9 | 49.1 | 30 | 32.3 | 0.049 | 104 | 11.4 | 70 | 39.9 | 37.2 | 0.784 | 98.8 | 480 | 464.4 | 55.1 | 462.6 | 0.366 | 219.6 | 8.2 | 101.7 | 33.8 | 40.7 | 31 | 100.6 | 28.6 | 3.585 | 57.1 | 30.8 | 27 | 16.1 | 47 | 32 | 0.779 | 36.1 | 56 | 4700 | 22 | 101.7 | 55.6 | 0.1 | 20 | 0 | 36.4 | 33
635248 | 148 | 45 | 1552 | 50.6 | 45.8 | 49.1 | 30 | 32.3 | 0.049 | 104 | 11.4 | 70 | 39.9 | 37.2 | 0.784 | 98.8 | 480 | 464.4 | 55.1 | 462.5 | 0.362 | 219.3 | 8.2 | 101.7 | 33.8 | 40.7 | 31 | 100.6 | 28.6 | 3.579 | 57.1 | 30.9 | 27 | 16.1 | 47 | 32 | 0.778 | 36.1 | 56 | 4580 | 22 | 101.7 | 55.6 | 0.1 | 20.1 | 0 | 36.4 | 33
635250 | 150 | 45 | 1549 | 50.1 | 45.8 | 49.1 | 30 | 32.3 | 0.05 | 104 | 11.4 | 70 | 40 | 37.1 | 0.784 | 98.8 | 479.8 | 464.3 | 55 | 462.5 | 0.36 | 219.6 | 8.2 | 101.7 | 33.8 | 40.7 | 30.7 | 100.7 | 28.6 | 3.575 | 57.1 | 30.9 | 27 | 16.1 | 47 | 32 | 0.779 | 36.5 | 56 | 4620 | 22 | 101.7 | 55.6 | -16.1 | 20 | 0 | 36.3 | 33
635252 | 152 | 45 | 1551 | 50.3 | 45.7 | 49.1 | 30 | 32.4 | 0.05 | 104 | 11.4 | 70 | 40 | 37.1 | 0.784 | 98.8 | 480 | 464.6 | 55.1 | 462.4 | 0.359 | 219.5 | 8.2 | 101.7 | 33.8 | 40.6 | 30.5 | 100.7 | 28.6 | 3.59 | 57.1 | 30.8 | 27 | 16.1 | 47 | 32 | 0.781 | 36.1 | 56 | 4820 | 22 | 101.7 | 55.5 | -16.1 | 20 | 0 | 36.3 | 33
635254 | 154 | 45 | 1550 | 50.2 | 45.7 | 49.1 | 30 | 32.4 | 0.051 | 104 | 11.4 | 70 | 40 | 37 | 0.783 | 98.8 | 480.1 | 464.6 | 55 | 462.4 | 0.359 | 219 | 8.2 | 101.7 | 33.8 | 40.6 | 30.5 | 100.7 | 28.6 | 3.566 | 57.1 | 30.6 | 27 | 16.1 | 47 | 32 | 0.782 | 36.1 | 56 | 4600 | 22 | 101.7 | 55.6 | 0 | 20 | 0 | 36.2 | 33
635256 | 156 | 45 | 1551 | 50.3 | 45.6 | 49.1 | 30 | 32.4 | 0.051 | 104 | 11.4 | 70 | 40 | 37 | 0.785 | 98.8 | 480 | 464.6 | 55 | 462.4 | 0.359 | 219.1 | 8.2 | 101.7 | 33.8 | 40.5 | 30.6 | 100.7 | 28.6 | 3.596 | 57.1 | 30.5 | 27 | 16.1 | 47 | 32 | 0.78 | 36.1 | 58 | 4600 | 22 | 101.7 | 55.6 | 0 | 19.9 | 0 | 36.3 | 33
635258 | 158 | 45 | 1549 | 50.1 | 45.6 | 49.1 | 30 | 32.4 | 0.049 | 104 | 11.4 | 70 | 40.1 | 36.9 | 0.784 | 98.8 | 480 | 464.6 | 55 | 462.3 | 0.358 | 218.4 | 8.2 | 101.7 | 33.8 | 40.5 | 30.5 | 100.7 | 28.6 | 3.582 | 57.1 | 30.6 | 27 | 16.1 | 47 | 32 | 0.782 | 36.1 | 58 | 4530 | 22 | 101.7 | 55.6 | 0 | 20.1 | 0 | 36.3 | 33
635260 | 160 | 45 | 1551 | 50.3 | 45.6 | 49.1 | 30 | 32.4 | 0.05 | 104 | 11.4 | 70 | 40 | 36.9 | 0.783 | 98.8 | 480.1 | 464.7 | 54.9 | 462.3 | 0.358 | 219.1 | 8.2 | 101.7 | 33.8 | 40.4 | 30.4 | 100.6 | 28.6 | 3.594 | 57 | 30.6 | 27 | 16.1 | 47 | 32 | 0.776 | 36.1 | 58 | 4530 | 22 | 101.7 | 55.6 | 0 | 20.1 | 0 | 36.4 | 33
635262 | 162 | 45 | 1546 | 49.7 | 45.5 | 49.1 | 30 | 32.4 | 0.049 | 104 | 11.4 | 70 | 40 | 36.8 | 0.784 | 98.8 | 480 | 464.6 | 54.9 | 462.3 | 0.356 | 218.4 | 8.1 | 101.8 | 33.8 | 40.4 | 30.2 | 100.7 | 28.5 | 3.583 | 57.1 | 30.4 | 27 | 16.1 | 47 | 32 | 0.78 | 36.1 | 56 | 4650 | 22 | 101.7 | 55.6 | 0 | 20 | 0 | 36.4 | 32.9
635264 | 164 | 45 | 1548 | 49.8 | 45.5 | 49.1 | 30 | 32.4 | 0.049 | 104 | 11.4 | 70 | 39.9 | 36.7 | 0.784 | 98.8 | 480.1 | 464.7 | 54.9 | 462.3 | 0.358 | 218.5 | 8.1 | 101.7 | 33.8 | 40.4 | 30.1 | 100.7 | 28.6 | 3.553 | 57.1 | 30.2 | 27 | 16.1 | 47 | 32 | 0.781 | 36.1 | 56 | 4650 | 22 | 101.7 | 55.6 | 0 | 19.9 | 0 | 36.4 | 33
635266 | 166 | 45 | 1547 | 49.5 | 45.5 | 49.1 | 30 | 32.4 | 0.049 | 104 | 11.4 | 70 | 39.9 | 36.7 | 0.783 | 98.8 | 480 | 464.7 | 54.9 | 462.3 | 0.361 | 218.8 | 8.1 | 101.8 | 33.7 | 40.3 | 30.3 | 100.7 | 28.6 | 3.586 | 57.1 | 30.1 | 27 | 16.1 | 47 | 32 | 0.78 | 36.1 | 56 | 4670 | 22 | 101.7 | 55.6 | -16.1 | 19.9 | 0 | 36.3 | 33
635268 | 168 | 45 | 1554 | 50.4 | 45.4 | 49.1 | 30 | 32.4 | 0.05 | 104 | 11.4 | 70 | 39.9 | 36.6 | 0.785 | 98.8 | 480.4 | 465 | 54.9 | 462.4 | 0.365 | 219.2 | 8.1 | 101.7 | 33.7 | 40.3 | 30.2 | 100.7 | 28.5 | 3.586 | 57.1 | 30.2 | 27 | 16.1 | 47 | 32 | 0.779 | 36.1 | 56 | 4650 | 22 | 101.7 | 55.6 | 0 | 19.9 | 0 | 36.3 | 32.9
635270 | 170 | 45 | 1555 | 50.6 | 45.4 | 49.1 | 30 | 32.4 | 0.049 | 104 | 11.4 | 70 | 39.9 | 36.6 | 0.784 | 98.8 | 480.6 | 465.2 | 54.8 | 462.4 | 0.363 | 218.8 | 8.2 | 101.7 | 33.7 | 40.3 | 29.9 | 100.7 | 28.5 | 3.595 | 57.1 | 30.1 | 27 | 16.1 | 47 | 32 | 0.78 | 36.1 | 58 | 4530 | 22 | 101.7 | 55.6 | 0 | 20.1 | 0 | 36.3 | 33
635272 | 172 | 45 | 1548 | 50.3 | 45.4 | 49.1 | 30 | 32.4 | 0.049 | 104 | 11.4 | 70 | 39.9 | 36.5 | 0.784 | 98.8 | 480.5 | 465.2 | 54.8 | 462.3 | 0.357 | 218.9 | 8.2 | 101.7 | 33.7 | 40.2 | 29.8 | 100.7 | 28.5 | 3.609 | 57 | 30 | 27 | 16.1 | 47 | 32 | 0.781 | 36.1 | 58 | 4620 | 22 | 101.7 | 55.6 | 0 | 20.1 | 0 | 36.3 | 33
635274 | 174 | 45 | 1550 | 50.2 | 45.3 | 49.1 | 30 | 32.4 | 0.05 | 104 | 11.4 | 70 | 39.9 | 36.5 | 0.785 | 98.8 | 480.4 | 465 | 54.9 | 462.3 | 0.357 | 218.8 | 8.2 | 101.7 | 33.7 | 40.2 | 29.7 | 100.7 | 28.5 | 3.572 | 57.1 | 29.8 | 27 | 16.1 | 47 | 32 | 0.782 | 36.1 | 58 | 4330 | 22 | 101.7 | 55.6 | 0 | 20 | 0 | 36.1 | 33
635276 | 176 | 45 | 1553 | 50.4 | 45.3 | 49.2 | 30 | 32.3 | 0.05 | 104 | 11.4 | 70 | 39.9 | 36.4 | 0.785 | 98.8 | 480.5 | 465.1 | 54.8 | 462.3 | 0.358 | 218.1 | 8.2 | 101.7 | 33.7 | 40.2 | 29.8 | 100.7 | 28.5 | 3.577 | 57 | 29.7 | 27 | 16.1 | 47 | 32 | 0.778 | 36.1 | 58 | 4500 | 22 | 101.7 | 55.6 | -16.1 | 19.8 | 0 | 36.1 | 33
635278 | 178 | 45 | 1549 | 50.2 | 45.2 | 49.2 | 30 | 32.3 | 0.05 | 104 | 11.4 | 70 | 39.9 | 36.3 | 0.783 | 98.8 | 480.5 | 465.2 | 54.8 | 462.3 | 0.358 | 218.2 | 8.2 | 101.7 | 33.7 | 40.1 | 29.7 | 100.7 | 28.5 | 3.59 | 57 | 29.8 | 27 | 16.1 | 47 | 32 | 0.78 | 36.1 | 58 | 4750 | 22 | 101.7 | 55.6 | -16.1 | 19.9 | 0 | 36.2 | 33
635280 | 180 | 45 | 1552 | 50.7 | 45.2 | 49.2 | 30 | 32.3 | 0.051 | 104 | 11.4 | 70 | 39.9 | 36.3 | 0.785 | 98.8 | 480.6 | 465.4 | 54.8 | 462.3 | 0.359 | 218.1 | 8.2 | 101.7 | 33.7 | 40.1 | 29.5 | 100.7 | 28.5 | 3.583 | 57 | 29.7 | 27 | 16.1 | 47 | 32 | 0.779 | 36.1 | 58 | 4430 | 22 | 101.7 | 55.6 | 0 | 19.8 | 0 | 36.3 | 32.9
635282 | 182 | 45 | 1548 | 50 | 45.2 | 49.2 | 30 | 32.3 | 0.05 | 104 | 11.4 | 70 | 40 | 36.2 | 0.784 | 98.8 | 480.4 | 465.1 | 54.8 | 462.3 | 0.355 | 218.3 | 8.2 | 101.8 | 33.7 | 40.1 | 29.3 | 100.7 | 28.5 | 3.623 | 57.1 | 29.5 | 27 | 16.1 | 47 | 32 | 0.78 | 36.1 | 58 | 4530 | 22 | 101.7 | 55.6 | 0 | 19.9 | 0 | 36.3 | 33
635284 | 184 | 45 | 1552 | 50.6 | 45.1 | 49.2 | 30 | 32.3 | 0.049 | 104 | 11.4 | 70 | 40 | 36.2 | 0.783 | 98.8 | 480.6 | 465.3 | 54.8 | 462.3 | 0.356 | 218.4 | 8.2 | 101.7 | 33.8 | 40 | 29.1 | 100.7 | 28.4 | 3.602 | 57 | 29.4 | 27 | 16.1 | 47 | 32 | 0.783 | 36.1 | 57 | 4500 | 22 | 101.7 | 55.7 | 0 | 20 | 0 | 36.4 | 33
635286 | 186 | 45 | 1549 | 50.2 | 45.1 | 49.2 | 30 | 32.3 | 0.049 | 104 | 11.4 | 70 | 40 | 36.1 | 0.784 | 98.8 | 480.5 | 465.3 | 54.7 | 462.3 | 0.353 | 218.6 | 8.2 | 101.7 | 33.7 | 40 | 29.4 | 100.7 | 28.4 | 3.56 | 57 | 29.3 | 27 | 16.1 | 47 | 32 | 0.782 | 36.1 | 58 | 4600 | 22 | 99.5 | 55.7 | 0 | 20.1 | 0 | 36.4 | 33
635288 | 188 | 45 | 1550 | 50.4 | 45.1 | 49.2 | 30 | 32.3 | 0.049 | 104 | 11.4 | 70 | 39.9 | 36 | 0.785 | 98.8 | 480.7 | 465.4 | 54.7 | 462.3 | 0.353 | 218.4 | 8.2 | 101.7 | 33.7 | 40 | 29.4 | 100.7 | 28.4 | 3.617 | 57 | 29.3 | 27 | 16.1 | 47 | 31 | 0.782 | 36.1 | 58 | 4700 | 22 | 101.7 | 55.6 | 0 | 20 | 0 | 36.3 | 33
635290 | 190 | 45 | 1544 | 49.7 | 45 | 49.2 | 30 | 32.3 | 0.049 | 104 | 11.4 | 70 | 39.9 | 36 | 0.782 | 98.8 | 480.3 | 465.1 | 54.7 | 462.3 | 0.351 | 219 | 8.1 | 101.8 | 33.7 | 39.9 | 29.2 | 100.7 | 28.4 | 3.602 | 57.1 | 29.3 | 27 | 16.1 | 47 | 32 | 0.782 | 36.1 | 58 | 4700 | 22 | 101.7 | 55.6 | -16.1 | 19.9 | 0 | 36.2 | 33
635292 | 192 | 45 | 1552 | 50.4 | 45 | 49.2 | 30 | 32.3 | 0.049 | 104 | 11.4 | 70 | 39.9 | 35.9 | 0.784 | 98.8 | 480.6 | 465.4 | 54.7 | 462.3 | 0.355 | 219.2 | 8.2 | 101.7 | 33.7 | 39.9 | 29 | 100.7 | 28.4 | 3.585 | 57 | 29.1 | 27 | 16.1 | 47 | 32 | 0.78 | 36.1 | 58 | 4500 | 22 | 101.7 | 55.6 | 0 | 20 | 0 | 36.2 | 32.9
635294 | 194 | 45 | 1552 | 50.5 | 45 | 49.2 | 30 | 32.3 | 0.05 | 104 | 11.4 | 70 | 39.9 | 35.9 | 0.784 | 98.8 | 480.7 | 465.5 | 54.7 | 462.3 | 0.355 | 218.1 | 8.2 | 101.7 | 33.7 | 39.9 | 28.9 | 100.7 | 28.4 | 3.602 | 57 | 29 | 27 | 16.1 | 47 | 31 | 0.779 | 36.1 | 56 | 4990 | 22 | 101.7 | 55.6 | -16.1 | 20.1 | 0 | 36.2 | 33
635296 | 196 | 45 | 1550 | 50.5 | 44.9 | 49.3 | 30 | 32.3 | 0.051 | 104 | 11.4 | 70 | 39.9 | 35.8 | 0.784 | 98.8 | 480.7 | 465.5 | 54.7 | 462.3 | 0.355 | 218.5 | 8.2 | 101.7 | 33.7 | 39.8 | 28.9 | 100.7 | 28.4 | 3.588 | 57 | 28.9 | 27 | 16.1 | 47 | 32 | 0.782 | 36.1 | 56 | 4750 | 22 | 101.7 | 55.7 | 0 | 20.1 | 0 | 36.2 | 33
635298 | 198 | 45 | 1550 | 50.2 | 44.9 | 49.3 | 30 | 32.3 | 0.049 | 104 | 11.4 | 69.9 | 40 | 35.7 | 0.784 | 98.8 | 480.5 | 465.3 | 54.7 | 462.3 | 0.353 | 218.6 | 8.2 | 101.7 | 33.7 | 39.8 | 28.9 | 100.7 | 28.4 | 3.581 | 57.1 | 28.9 | 27 | 16.1 | 47 | 32 | 0.779 | 36.1 | 56 | 4670 | 22 | 101.7 | 55.6 | 0 | 20 | 0 | 36.2 | 32.9
635300 | 200 | 45 | 1551 | 50.5 | 44.9 | 49.3 | 30 | 32.2 | 0.05 | 104 | 11.4 | 69.9 | 40 | 35.7 | 0.785 | 98.8 | 480.7 | 465.5 | 54.7 | 462.3 | 0.353 | 218.2 | 8.2 | 101.7 | 33.7 | 39.8 | 28.7 | 100.7 | 28.4 | 3.596 | 57 | 28.9 | 27 | 16.1 | 47 | 31 | 0.782 | 36.1 | 56 | 4670 | 22 | 101.7 | 55.6 | 0 | 19.8 | 0 | 36.2 | 33
635302 | 202 | 45 | 1551 | 50.6 | 44.8 | 49.3 | 30 | 32.2 | 0.05 | 104 | 11.4 | 69.9 | 40 | 35.6 | 0.785 | 98.8 | 480.9 | 465.7 | 54.7 | 462.3 | 0.353 | 218.1 | 8.2 | 101.7 | 33.7 | 39.8 | 28.6 | 100.7 | 28.4 | 3.586 | 57 | 28.8 | 27 | 16.1 | 46 | 31 | 0.779 | 36.1 | 56 | 4720 | 22 | 101.7 | 55.5 | 0 | 19.8 | 0 | 36.2 | 33
635304 | 204 | 45 | 1549 | 50.1 | 44.8 | 49.3 | 30 | 32.2 | 0.051 | 104 | 11.4 | 69.9 | 40 | 35.6 | 0.785 | 98.8 | 480.7 | 465.5 | 54.6 | 462.3 | 0.352 | 218.3 | 8.2 | 101.8 | 33.7 | 39.7 | 28.5 | 100.7 | 28.4 | 3.61 | 57.1 | 28.6 | 27 | 16.1 | 46 | 31 | 0.782 | 36.1 | 56 | 4670 | 22 | 101.7 | 55.6 | 0.1 | 20.1 | 0 | 36.3 | 32.9
635306 | 206 | 45 | 1553 | 50.8 | 44.8 | 49.3 | 30 | 32.2 | 0.05 | 104 | 11.4 | 69.9 | 40 | 35.5 | 0.785 | 98.8 | 481 | 465.8 | 54.6 | 462.3 | 0.353 | 218 | 8.2 | 101.7 | 33.7 | 39.7 | 28.6 | 100.7 | 28.4 | 3.597 | 57 | 28.5 | 27 | 16.1 | 46 | 31 | 0.781 | 36.1 | 56 | 4620 | 22 | 101.7 | 55.6 | 0 | 20 | 0 | 36.3 | 33
635308 | 208 | 45 | 1546 | 50.1 | 44.7 | 49.3 | 30 | 32.2 | 0.049 | 104 | 11.4 | 70 | 40 | 35.5 | 0.784 | 98.8 | 480.8 | 465.7 | 54.6 | 462.3 | 0.349 | 218.5 | 8.2 | 101.7 | 33.7 | 39.7 | 28.5 | 100.7 | 28.3 | 3.618 | 57 | 28.6 | 27 | 16.1 | 46 | 31 | 0.783 | 36.1 | 58 | 4840 | 22 | 101.7 | 55.6 | 0.1 | 20.1 | 0 | 36.3 | 33
635310 | 210 | 45 | 1552 | 50.5 | 44.7 | 49.3 | 30 | 32.2 | 0.05 | 104 | 11.4 | 70 | 40 | 35.4 | 0.784 | 98.8 | 480.9 | 465.7 | 54.6 | 462.3 | 0.353 | 218.5 | 8.2 | 101.7 | 33.7 | 39.7 | 28.3 | 100.7 | 28.3 | 3.59 | 57.1 | 28.5 | 27 | 16.1 | 46 | 31 | 0.783 | 36.1 | 56 | 4820 | 22 | 101.7 | 55.6 | -16.1 | 20 | 0 | 36.2 | 33
635312 | 212 | 45 | 1549 | 50 | 44.7 | 49.3 | 30 | 32.2 | 0.05 | 104 | 11.4 | 70 | 39.9 | 35.4 | 0.784 | 98.8 | 480.7 | 465.6 | 54.5 | 462.3 | 0.351 | 218.7 | 8.1 | 101.8 | 33.7 | 39.6 | 28.2 | 100.7 | 28.4 | 3.581 | 57.1 | 28.4 | 27 | 16.1 | 46 | 31 | 0.779 | 36.1 | 56 | 4820 | 22 | 101.7 | 55.6 | 0 | 20 | 0 | 36.2 | 33
635314 | 214 | 45 | 1549 | 50 | 44.7 | 49.3 | 30 | 32.2 | 0.049 | 104 | 11.4 | 70.1 | 39.9 | 35.3 | 0.784 | 98.8 | 480.8 | 465.7 | 54.6 | 462.3 | 0.348 | 217.8 | 8.1 | 101.8 | 33.7 | 39.6 | 28.1 | 100.7 | 28.4 | 3.589 | 57.1 | 28.3 | 27 | 16.1 | 46 | 31 | 0.783 | 36.1 | 58 | 4550 | 22 | 101.7 | 55.6 | 0 | 19.9 | 0 | 36 | 32.9
635316 | 216 | 45 | 1552 | 50.4 | 44.6 | 49.4 | 30 | 32.2 | 0.049 | 104 | 11.4 | 70.1 | 39.9 | 35.2 | 0.784 | 98.8 | 481 | 465.8 | 54.5 | 462.4 | 0.35 | 217.8 | 8.2 | 101.7 | 33.7 | 39.6 | 28.2 | 100.7 | 28.4 | 3.611 | 57 | 28.2 | 27 | 16.1 | 46 | 31 | 0.779 | 36.1 | 56 | 4650 | 22 | 101.7 | 55.6 | 0 | 19.9 | 0 | 36.1 | 33
635318 | 218 | 45 | 1550 | 50.2 | 44.6 | 49.4 | 30 | 32.2 | 0.05 | 104 | 11.4 | 70.1 | 40 | 35.2 | 0.784 | 98.8 | 481 | 465.9 | 54.6 | 462.3 | 0.355 | 218 | 8.2 | 101.7 | 33.7 | 39.6 | 28.1 | 100.7 | 28.3 | 3.579 | 57 | 28.2 | 27 | 16.1 | 46 | 31 | 0.781 | 36.1 | 56 | 4720 | 22 | 101.7 | 55.6 | 0 | 20 | 0 | 36.2 | 33
635320 | 220 | 45 | 1552 | 50.4 | 44.6 | 49.4 | 30 | 32.1 | 0.049 | 104 | 11.4 | 70.1 | 40 | 35.1 | 0.783 | 98.8 | 481 | 465.9 | 54.6 | 462.3 | 0.357 | 218.1 | 8.2 | 101.7 | 33.7 | 39.5 | 28 | 100.7 | 28.3 | 3.62 | 57 | 28.1 | 27 | 16.1 | 46 | 31 | 0.779 | 36.1 | 56 | 4620 | 22 | 101.7 | 55.6 | 0 | 20 | 0 | 36.3 | 33
635322 | 222 | 45 | 1551 | 50.4 | 44.6 | 49.4 | 30 | 32.1 | 0.05 | 104 | 11.4 | 70 | 40 | 35.1 | 0.783 | 98.8 | 481 | 466 | 54.5 | 462.3 | 0.356 | 217.7 | 8.2 | 101.7 | 33.7 | 39.5 | 27.9 | 100.7 | 28.3 | 3.596 | 57 | 28 | 27 | 16.1 | 46 | 31 | 0.781 | 36.1 | 56 | 4770 | 22 | 101.7 | 55.6 | 0 | 20 | 0 | 36.3 | 33
635324 | 224 | 45 | 1548 | 50 | 44.5 | 49.4 | 30 | 32.1 | 0.05 | 104 | 11.4 | 70 | 40 | 35 | 0.785 | 98.8 | 480.9 | 465.8 | 54.5 | 462.3 | 0.357 | 217.9 | 8.2 | 101.7 | 33.7 | 39.5 | 27.7 | 100.7 | 28.3 | 3.59 | 57.1 | 27.9 | 27 | 16.1 | 46 | 31 | 0.777 | 36.1 | 56 | 4770 | 22 | 101.7 | 55.6 | 0 | 19.8 | 0 | 36.2 | 33
635326 | 226 | 45 | 1547 | 49.7 | 44.5 | 49.4 | 30 | 32.1 | 0.05 | 104 | 11.4 | 70 | 40 | 34.9 | 0.784 | 98.8 | 480.7 | 465.7 | 54.5 | 462.3 | 0.359 | 218.2 | 8.1 | 101.8 | 33.7 | 39.5 | 27.8 | 100.7 | 28.3 | 3.58 | 57.1 | 27.8 | 27 | 16.1 | 46 | 31 | 0.777 | 36.1 | 56 | 4700 | 22 | 101.7 | 55.6 | 0.1 | 20 | 0 | 36.2 | 33
635328 | 228 | 45 | 1551 | 50 | 44.5 | 49.4 | 30 | 32.1 | 0.051 | 104 | 11.4 | 70 | 40 | 34.9 | 0.784 | 98.8 | 480.8 | 465.8 | 54.5 | 462.4 | 0.36 | 218.1 | 8.1 | 101.8 | 33.7 | 39.5 | 27.7 | 100.7 | 28.3 | 3.612 | 57.1 | 27.8 | 27 | 16.1 | 46 | 31 | 0.779 | 36.1 | 56 | 4720 | 22 | 101.7 | 55.6 | 0.1 | 19.9 | 0 | 36.2 | 33
635330 | 230 | 45 | 1549 | 49.9 | 44.5 | 49.4 | 30 | 32.1 | 0.05 | 104 | 11.4 | 70 | 40 | 34.8 | 0.785 | 98.8 | 480.9 | 465.9 | 54.5 | 462.4 | 0.36 | 217.3 | 8.1 | 101.7 | 33.7 | 39.4 | 27.6 | 100.7 | 28.3 | 3.601 | 57.1 | 27.7 | 27 | 16.1 | 46 | 31 | 0.778 | 36.1 | 56 | 4720 | 22 | 101.7 | 55.6 | 0.1 | 20.1 | 0 | 36.3 | 33
635332 | 232 | 45 | 1552 | 50.3 | 44.5 | 49.4 | 30 | 32.1 | 0.05 | 104 | 11.4 | 70 | 40 | 34.8 | 0.783 | 98.8 | 481.1 | 466 | 54.5 | 462.4 | 0.363 | 218.7 | 8.2 | 101.7 | 33.7 | 39.4 | 27.5 | 100.6 | 28.2 | 3.603 | 57 | 27.6 | 27 | 16.1 | 46 | 31 | 0.783 | 36.1 | 56 | 4620 | 22 | 101.7 | 55.6 | 0 | 20.1 | 0 | 36.2 | 33
635334 | 234 | 45 | 1549 | 49.8 | 44.4 | 49.4 | 30 | 32.1 | 0.049 | 104 | 11.4 | 70 | 39.9 | 34.7 | 0.782 | 98.8 | 480.9 | 465.9 | 54.4 | 462.4 | 0.36 | 218.9 | 8.1 | 101.7 | 33.7 | 39.4 | 27.4 | 100.7 | 28.3 | 3.603 | 57.1 | 27.5 | 27 | 16.1 | 46 | 31 | 0.778 | 36.1 | 58 | 4720 | 22 | 101.7 | 55.6 | 0 | 20 | 0 | 36.2 | 33
635336 | 236 | 45 | 1552 | 50.1 | 44.4 | 49.5 | 30 | 32.1 | 0.051 | 104 | 11.4 | 70 | 39.9 | 34.6 | 0.785 | 98.8 | 481 | 466 | 54.4 | 462.4 | 0.367 | 218.8 | 8.1 | 101.7 | 33.7 | 39.4 | 27.4 | 100.6 | 28.3 | 3.581 | 57 | 27.4 | 27 | 16.1 | 46 | 31 | 0.78 | 36.1 | 58 | 4580 | 22 | 101.7 | 55.6 | 0 | 19.8 | 0 | 36 | 33
635338 | 238 | 45 | 1547 | 49.6 | 44.4 | 49.5 | 30 | 32.1 | 0.049 | 104 | 11.4 | 70 | 39.9 | 34.6 | 0.784 | 98.8 | 480.8 | 465.8 | 54.5 | 462.4 | 0.361 | 218.6 | 8.1 | 101.7 | 33.7 | 39.4 | 27.3 | 100.7 | 28.3 | 3.595 | 57.1 | 27.4 | 27 | 16.1 | 46 | 31 | 0.781 | 36.1 | 58 | 4720 | 22 | 101.7 | 55.6 | 0 | 19.8 | 0 | 36.1 | 33
635340 | 240 | 45 | 1553 | 50.4 | 44.4 | 49.5 | 30 | 32.1 | 0.049 | 104 | 11.4 | 70 | 40 | 34.5 | 0.784 | 98.8 | 481.1 | 466.1 | 54.4 | 462.4 | 0.362 | 218.2 | 8.2 | 101.7 | 33.7 | 39.4 | 27.2 | 100.7 | 28.3 | 3.59 | 57 | 27.3 | 27 | 16.1 | 46 | 31 | 0.782 | 36.1 | 58 | 4430 | 22 | 101.7 | 55.5 | 0.1 | 19.9 | 0 | 36.2 | 33
635342 | 242 | 45 | 1549 | 49.9 | 44.4 | 49.5 | 30 | 32 | 0.051 | 104 | 11.4 | 70 | 40 | 34.5 | 0.784 | 98.8 | 481 | 466 | 54.4 | 462.3 | 0.363 | 219.2 | 8.1 | 101.7 | 33.7 | 39.3 | 27.1 | 100.7 | 28.3 | 3.584 | 57.1 | 27.2 | 27 | 16.1 | 46 | 31 | 0.781 | 36.5 | 58 | 4400 | 22 | 101.7 | 55.6 | 0 | 20.1 | 0 | 36.3 | 32.9
635344 | 244 | 45 | 1549 | 49.9 | 44.3 | 49.5 | 30 | 32 | 0.051 | 104 | 11.4 | 70 | 40 | 34.4 | 0.785 | 98.8 | 481 | 466 | 54.4 | 462.3 | 0.363 | 220.1 | 8.1 | 101.7 | 33.7 | 39.3 | 27 | 100.7 | 28.3 | 3.591 | 57 | 27.1 | 27 | 16.1 | 46 | 31 | 0.783 | 36.1 | 56 | 4500 | 22 | 99.5 | 55.6 | 0.1 | 20 | 0 | 36.3 | 32.9
635346 | 246 | 45 | 1550 | 50 | 44.3 | 49.5 | 30 | 32 | 0.051 | 104 | 11.4 | 69.9 | 40 | 34.3 | 0.785 | 98.8 | 481 | 466 | 54.4 | 462.3 | 0.364 | 219.1 | 8.1 | 101.7 | 33.7 | 39.3 | 27 | 100.7 | 28.3 | 3.558 | 57.1 | 27 | 27 | 16.1 | 46 | 31 | 0.781 | 36.1 | 56 | 4580 | 22 | 101.7 | 55.6 | 0 | 20.1 | 0 | 36.1 | 33
635348 | 248 | 45 | 1552 | 50.2 | 44.3 | 49.5 | 30 | 32 | 0.05 | 104 | 11.4 | 70 | 39.9 | 34.3 | 0.785 | 98.8 | 481.1 | 466.1 | 54.4 | 462.3 | 0.363 | 218 | 8.2 | 101.7 | 33.7 | 39.3 | 26.9 | 100.6 | 28.3 | 3.564 | 57 | 27 | 27 | 16.1 | 46 | 31 | 0.78 | 36.1 | 56 | 4650 | 22 | 101.7 | 55.6 | 0 | 19.9 | 0 | 36.2 | 33
635350 | 250 | 45 | 1553 | 50.4 | 44.3 | 49.5 | 30 | 32 | 0.049 | 104 | 11.4 | 69.9 | 39.9 | 34.2 | 0.784 | 98.8 | 481.1 | 466.1 | 54.4 | 462.3 | 0.364 | 218.1 | 8.2 | 101.7 | 33.7 | 39.3 | 26.9 | 100.6 | 28.3 | 3.573 | 57 | 26.9 | 27 | 16.1 | 46 | 31 | 0.781 | 36.1 | 56 | 4750 | 22 | 101.7 | 55.6 | 0 | 19.9 | 0 | 36.1 | 33
635352 | 252 | 45 | 1550 | 50.3 | 44.2 | 49.5 | 30 | 32 | 0.049 | 104 | 11.4 | 69.9 | 40 | 34.2 | 0.784 | 98.8 | 481.1 | 466.1 | 54.4 | 462.2 | 0.365 | 218.6 | 8.2 | 101.7 | 33.6 | 39.3 | 26.8 | 100.6 | 28.3 | 3.583 | 57 | 26.8 | 27 | 16.1 | 46 | 31 | 0.784 | 36.1 | 58 | 4840 | 22 | 101.7 | 55.6 | 0 | 20 | 0 | 36.1 | 33
635354 | 254 | 45 | 1548 | 50 | 44.2 | 49.5 | 30 | 32 | 0.05 | 104 | 11.4 | 70 | 40 | 34.1 | 0.783 | 98.8 | 481 | 466 | 54.4 | 462.2 | 0.365 | 218.8 | 8.2 | 101.7 | 33.6 | 39.3 | 26.6 | 100.6 | 28.2 | 3.584 | 57 | 26.7 | 27 | 16.1 | 46 | 31 | 0.781 | 36.1 | 58 | 4700 | 22 | 101.7 | 55.6 | 0 | 20.1 | 0 | 36.2 | 32.9
635356 | 256 | 45 | 1549 | 49.9 | 44.2 | 49.5 | 30 | 31.9 | 0.051 | 104 | 11.4 | 70 | 40 | 34 | 0.783 | 98.8 | 480.9 | 465.9 | 54.3 | 462.2 | 0.366 | 218.5 | 8.1 | 101.7 | 33.6 | 39.2 | 26.6 | 100.7 | 28.2 | 3.588 | 57.1 | 26.7 | 27 | 16.1 | 46 | 31 | 0.78 | 36.1 | 56 | 4650 | 22 | 101.7 | 55.6 | 0 | 20 | 0 | 36.1 | 32.9
635358 | 258 | 45 | 1549 | 49.8 | 44.2 | 49.5 | 30 | 31.9 | 0.05 | 104 | 11.4 | 70 | 39.9 | 34 | 0.783 | 98.8 | 480.9 | 466 | 54.4 | 462.1 | 0.37 | 218.2 | 8.1 | 101.7 | 33.6 | 39.2 | 26.6 | 100.7 | 28.2 | 3.596 | 57.1 | 26.7 | 27 | 16.1 | 46 | 31 | 0.779 | 36.1 | 56 | 4600 | 22 | 101.7 | 55.6 | 0 | 19.9 | 0 | 36.1 | 33
635360 | 260 | 45 | 1552 | 50.3 | 44.2 | 49.6 | 30 | 31.9 | 0.051 | 104 | 11.4 | 70 | 40 | 33.9 | 0.784 | 98.8 | 481.1 | 466.2 | 54.3 | 462.1 | 0.374 | 218.3 | 8.2 | 101.7 | 33.6 | 39.2 | 26.4 | 100.6 | 28.2 | 3.607 | 57 | 26.6 | 27 | 16.1 | 46 | 31 | 0.781 | 36.1 | 56 | 4700 | 22 | 101.7 | 55.6 | -16.1 | 19.9 | 0 | 36.2 | 32.9
635362 | 262 | 45 | 1549 | 50 | 44.2 | 49.6 | 30 | 31.9 | 0.051 | 104 | 11.4 | 70 | 40 | 33.9 | 0.784 | 98.8 | 481 | 466 | 54.3 | 462.1 | 0.374 | 218.6 | 8.1 | 101.7 | 33.6 | 39.2 | 26.4 | 100.6 | 28.2 | 3.578 | 57 | 26.5 | 27 | 16.1 | 46 | 31 | 0.783 | 36.1 | 56 | 4620 | 22 | 101.7 | 55.6 | 0.1 | 19.9 | 0 | 36.2 | 33
635364 | 264 | 45 | 1549 | 49.7 | 44.1 | 49.6 | 30 | 31.9 | 0.051 | 104 | 11.4 | 70 | 40 | 33.8 | 0.783 | 98.8 | 480.9 | 466 | 54.3 | 462.1 | 0.375 | 218.9 | 8.1 | 101.7 | 33.6 | 39.2 | 26.3 | 100.6 | 28.2 | 3.588 | 57 | 26.4 | 27 | 16.1 | 46 | 31 | 0.781 | 36.1 | 56 | 4620 | 22 | 101.7 | 55.6 | 0.1 | 19.9 | 0 | 36.3 | 33
635366 | 266 | 45 | 1552 | 50.2 | 44.1 | 49.6 | 30 | 31.9 | 0.05 | 104 | 11.4 | 70 | 40 | 33.7 | 0.783 | 98.8 | 481.1 | 466.1 | 54.4 | 462.1 | 0.377 | 217.5 | 8.1 | 101.7 | 33.6 | 39.2 | 26.2 | 100.6 | 28.2 | 3.579 | 57 | 26.3 | 27 | 16.1 | 46 | 31 | 0.779 | 36.1 | 56 | 4580 | 22 | 101.7 | 55.6 | 0 | 20.1 | 0 | 36.2 | 33
635368 | 268 | 45 | 1549 | 50.1 | 44.1 | 49.6 | 30 | 31.9 | 0.049 | 104 | 11.4 | 70 | 39.9 | 33.7 | 0.785 | 98.8 | 481.1 | 466.1 | 54.3 | 462.1 | 0.372 | 218.1 | 8.1 | 101.7 | 33.6 | 39.2 | 26.2 | 100.6 | 28.2 | 3.574 | 57 | 26.3 | 27 | 16.1 | 46 | 31 | 0.782 | 36.1 | 58 | 4820 | 22 | 101.7 | 55.6 | 0 | 20.1 | 0 | 36.2 | 33
635370 | 270 | 45 | 1554 | 50.4 | 44.1 | 49.6 | 30 | 31.8 | 0.05 | 104 | 11.4 | 70 | 40 | 33.6 | 0.784 | 98.8 | 481.2 | 466.2 | 54.4 | 462 | 0.376 | 217.7 | 8.2 | 101.7 | 33.6 | 39.2 | 26.1 | 100.6 | 28.2 | 3.579 | 56.9 | 26.3 | 27 | 16.1 | 46 | 31 | 0.78 | 36.1 | 56 | 4620 | 22 | 101.7 | 55.6 | 0 | 20.1 | 0 | 36.1 | 33
635372 | 272 | 45 | 1548 | 50 | 44.1 | 49.6 | 30 | 31.8 | 0.049 | 104 | 11.4 | 70 | 40 | 33.6 | 0.784 | 98.8 | 481 | 466.1 | 54.3 | 462 | 0.374 | 217.7 | 8.2 | 101.7 | 33.6 | 39.2 | 26 | 100.6 | 28.2 | 3.57 | 57 | 26.2 | 27 | 16.1 | 46 | 31 | 0.779 | 36.1 | 56 | 4720 | 22 | 101.7 | 55.6 | 0 | 19.9 | 0 | 36 | 32.9
635374 | 274 | 45 | 1548 | 49.9 | 44.1 | 49.6 | 30 | 31.8 | 0.049 | 104 | 11.4 | 70 | 39.9 | 33.5 | 0.785 | 98.8 | 481 | 466.1 | 54.3 | 461.9 | 0.372 | 218.1 | 8.1 | 101.7 | 33.6 | 39.2 | 26 | 100.6 | 28.2 | 3.581 | 57 | 26.1 | 27 | 16.1 | 46 | 31 | 0.782 | 36.1 | 56 | 4750 | 22 | 101.7 | 55.6 | 0.1 | 20 | 0 | 35.9 | 33
635376 | 276 | 45 | 1549 | 49.7 | 44.1 | 49.6 | 30 | 31.8 | 0.051 | 104 | 11.4 | 70 | 39.9 | 33.5 | 0.784 | 98.8 | 480.9 | 466 | 54.4 | 461.9 | 0.372 | 217.6 | 8.1 | 101.7 | 33.6 | 39.1 | 26 | 100.7 | 28.2 | 3.595 | 57.1 | 26 | 27 | 16.1 | 46 | 31 | 0.776 | 36.1 | 56 | 4550 | 22 | 101.7 | 55.6 | 0.1 | 20 | 0 | 36.1 | 33
635378 | 278 | 45 | 1549 | 49.8 | 44.1 | 49.6 | 30 | 31.8 | 0.051 | 104 | 11.4 | 70 | 40 | 33.4 | 0.783 | 98.8 | 481 | 466.1 | 54.3 | 461.9 | 0.372 | 218.1 | 8.1 | 101.7 | 33.6 | 39.1 | 25.8 | 100.6 | 28.2 | 3.603 | 57 | 26 | 27 | 16.1 | 46 | 31 | 0.783 | 36.1 | 56 | 4650 | 22 | 101.7 | 55.6 | 0 | 20.1 | 0 | 36.2 | 32.9
635380 | 280 | 45 | 1552 | 50.2 | 44.1 | 49.6 | 30 | 31.8 | 0.051 | 104 | 11.4 | 70 | 40 | 33.3 | 0.783 | 98.8 | 481.1 | 466.2 | 54.3 | 461.9 | 0.373 | 218 | 8.1 | 101.7 | 33.6 | 39.1 | 25.7 | 100.6 | 28.2 | 3.57 | 57 | 25.9 | 27 | 16.1 | 46 | 31 | 0.781 | 36.1 | 56 | 4650 | 22 | 101.7 | 55.6 | 0.1 | 20 | 0 | 36.2 | 33
635382 | 282 | 45 | 1549 | 50.1 | 44.1 | 49.6 | 30 | 31.8 | 0.05 | 104 | 11.4 | 70 | 40 | 33.3 | 0.785 | 98.8 | 481.1 | 466.2 | 54.3 | 461.9 | 0.366 | 217.6 | 8.2 | 101.7 | 33.6 | 39.1 | 25.6 | 100.6 | 28.1 | 3.579 | 57 | 25.8 | 27 | 16.1 | 46 | 31 | 0.78 | 36.1 | 58 | 4580 | 22 | 101.7 | 55.6 | 0 | 20 | 0 | 36.1 | 33
635384 | 284 | 45 | 1554 | 50.4 | 44.1 | 49.7 | 30 | 31.8 | 0.05 | 104 | 11.4 | 70 | 40 | 33.2 | 0.784 | 98.8 | 481.1 | 466.2 | 54.3 | 461.9 | 0.365 | 217.4 | 8.2 | 101.7 | 33.6 | 39.1 | 25.6 | 100.6 | 28.1 | 3.59 | 57 | 25.7 | 27 | 16.1 | 46 | 31 | 0.78 | 36.1 | 58 | 4700 | 22 | 101.7 | 55.6 | 0 | 19.9 | 0 | 36.1 | 33
635386 | 286 | 45 | 1550 | 50.2 | 44 | 49.7 | 30 | 31.8 | 0.05 | 104 | 11.4 | 70 | 40 | 33.2 | 0.785 | 98.8 | 481 | 466.2 | 54.3 | 461.8 | 0.366 | 216.9 | 8.2 | 101.7 | 33.6 | 39.1 | 25.5 | 100.6 | 28.1 | 3.582 | 57 | 25.6 | 27 | 16.1 | 46 | 31 | 0.781 | 36.1 | 58 | 4600 | 22 | 101.7 | 55.6 | 0 | 19.9 | 0 | 36.1 | 33
635388 | 288 | 45 | 1550 | 50.2 | 44 | 49.7 | 30 | 31.8 | 0.05 | 104 | 11.4 | 70 | 40 | 33.1 | 0.784 | 98.8 | 481.1 | 466.2 | 54.3 | 461.8 | 0.363 | 218.1 | 8.2 | 101.7 | 33.6 | 39.1 | 25.6 | 100.7 | 28.1 | 3.585 | 57 | 25.6 | 27 | 16.1 | 46 | 31 | 0.78 | 36.1 | 58 | 4720 | 22 | 101.7 | 55.6 | 0.1 | 19.9 | 0 | 36.2 | 33
635390 | 290 | 45 | 1550 | 50.3 | 44 | 49.7 | 30 | 31.8 | 0.05 | 104 | 11.4 | 70 | 40 | 33.1 | 0.783 | 98.8 | 481 | 466.1 | 54.3 | 461.8 | 0.363 | 218.2 | 8.2 | 101.7 | 33.6 | 39.1 | 25.4 | 100.7 | 28.1 | 3.606 | 57 | 25.5 | 27 | 16.1 | 46 | 31 | 0.779 | 36.1 | 58 | 4450 | 22 | 101.7 | 55.6 | 0 | 20.1 | 0 | 36.2 | 33
635392 | 292 | 45 | 1552 | 50.4 | 44 | 49.7 | 30 | 31.8 | 0.05 | 104 | 11.4 | 70 | 40 | 33 | 0.785 | 98.8 | 481 | 466.1 | 54.3 | 461.8 | 0.363 | 218 | 8.2 | 101.7 | 33.6 | 39.1 | 25.5 | 100.7 | 28.1 | 3.588 | 57 | 25.5 | 27 | 16.1 | 46 | 31 | 0.782 | 36.1 | 58 | 4380 | 22 | 101.7 | 55.6 | 0 | 20.1 | 0 | 36.1 | 33
635394 | 294 | 45 | 1551 | 50.4 | 44 | 49.7 | 30 | 31.8 | 0.051 | 104 | 11.4 | 70 | 40 | 33 | 0.783 | 98.8 | 481.1 | 466.2 | 54.2 | 461.8 | 0.361 | 217.9 | 8.2 | 101.7 | 33.6 | 39.1 | 25.3 | 100.7 | 28.1 | 3.594 | 57 | 25.4 | 27 | 16.1 | 46 | 31 | 0.779 | 36.1 | 56 | 4840 | 22 | 101.7 | 55.6 | 0 | 20 | 0 | 36 | 33
635396 | 296 | 45 | 1547 | 49.9 | 44 | 49.7 | 30 | 31.8 | 0.051 | 104 | 11.4 | 70 | 40 | 32.9 | 0.783 | 98.8 | 480.9 | 466 | 54.2 | 461.7 | 0.359 | 217.6 | 8.2 | 101.7 | 33.6 | 39.1 | 25.2 | 100.7 | 28.1 | 3.599 | 57 | 25.3 | 27 | 16.1 | 46 | 31 | 0.781 | 36.1 | 56 | 4720 | 22 | 101.7 | 55.6 | 0 | 19.9 | 0 | 36 | 33
635398 | 298 | 45 | 1550 | 50.3 | 44 | 49.7 | 30 | 31.8 | 0.049 | 104 | 11.4 | 70 | 40 | 32.9 | 0.784 | 98.8 | 481 | 466.1 | 54.2 | 461.7 | 0.36 | 217.9 | 8.2 | 101.7 | 33.6 | 39.1 | 25.2 | 100.7 | 28.1 | 3.593 | 57 | 25.3 | 27 | 16.1 | 46 | 31 | 0.779 | 36.1 | 56 | 4500 | 22 | 101.7 | 55.6 | 0.1 | 19.9 | 0 | 36 | 32.9
635400 | 300 | 45 | 1550 | 50.1 | 44 | 49.7 | 30 | 31.7 | 0.049 | 104 | 11.4 | 70 | 40 | 32.8 | 0.784 | 98.8 | 480.8 | 466 | 54.3 | 461.7 | 0.359 | 217.5 | 8.2 | 101.7 | 33.6 | 39.1 | 25.1 | 100.7 | 28.1 | 3.594 | 57 | 25.2 | 27 | 16.1 | 46 | 31 | 0.783 | 36.1 | 56 | 4480 | 22 | 101.7 | 55.6 | 0.1 | 19.8 | 0 | 36.2 | 33
720002 | 2 | 51 | 2473 | 129 | 85 | 100 | 30 | 31.9 | 0.053 | 106.9 | 11.4 | 70 | 69.2 | 78.1 | 0.99 | 99.3 | 366.9 | 303.1 | 101.3 | 698.3 | 0.874 | 218.1 | 33.6 | 119.5 | 25.4 | 79 | 84.3 | 118.9 | 27.3 | 8.45 | 98.5 | 84.7 | 24.5 | 26.3 | 87 | 31 | 1 | 67.5 | 100 | 8510 | 28.6 | 120.1 | 34.5 | 0 | 20.3 | 0 | 40.4 | 32.7
720004 | 4 | 51 | 2403 | 127.7 | 85 | 100 | 30 | 31.9 | 0.063 | 106.8 | 11.4 | 70 | 69.1 | 78.1 | 0.989 | 99.3 | 364.5 | 301.5 | 101.3 | 698.3 | 0.844 | 218.8 | 33 | 118.6 | 25.4 | 79 | 84.2 | 117.9 | 27.3 | 8.128 | 97.2 | 84.3 | 24.5 | 25.5 | 87 | 31 | 1.001 | 66.3 | 95 | 8290 | 28.2 | 116.8 | 34.7 | 0 | 20.2 | 0 | 40.7 | 32.6
720006 | 6 | 51 | 2326 | 124 | 85 | 100 | 29.9 | 31.9 | 0.073 | 106.4 | 11.4 | 70 | 68.3 | 78 | 0.991 | 99.3 | 360.3 | 298.6 | 101.2 | 698 | 0.791 | 219.5 | 31.5 | 118.5 | 25.4 | 79 | 84.8 | 117.8 | 27.3 | 7.64 | 95.8 | 84.1 | 24.5 | 24.7 | 87 | 31 | 1.005 | 65.1 | 94 | 7820 | 27.8 | 116.5 | 34.7 | 0 | 19.9 | 0 | 40.8 | 32.6
720008 | 8 | 51 | 2254 | 121 | 85 | 99.9 | 29.9 | 31.9 | 0.084 | 106 | 11.4 | 70 | 67.1 | 78 | 0.987 | 99.3 | 355.5 | 295.1 | 101.2 | 697.3 | 0.783 | 221.3 | 29.8 | 118.7 | 25.4 | 79 | 84.9 | 118 | 27.3 | 7.177 | 93.9 | 84.5 | 25 | 23.9 | 87 | 31 | 0.996 | 62 | 95 | 7410 | 27.1 | 116.5 | 34.6 | 0 | 20 | 0 | 40.8 | 32.6
720010 | 10 | 51 | 2176 | 116.1 | 85.1 | 99.8 | 29.8 | 31.9 | 0.098 | 105.6 | 11.4 | 69.9 | 65.5 | 77.9 | 0.989 | 99.3 | 349.5 | 290.7 | 101.2 | 696 | 0.743 | 223.1 | 27.9 | 118 | 25.5 | 79 | 85.2 | 117.4 | 27.3 | 6.588 | 91.4 | 84.7 | 25 | 22.7 | 87 | 31 | 0.999 | 60.8 | 91 | 6720 | 27.1 | 117.5 | 34.5 | 0 | 19.8 | 0 | 40.8 | 32.5
720012 | 12 | 51 | 2108 | 112.3 | 85.1 | 99.7 | 29.7 | 31.9 | 0.107 | 105.3 | 11.4 | 69.8 | 63.6 | 77.9 | 0.991 | 99.3 | 343.2 | 286.1 | 101.1 | 694 | 0.719 | 222.6 | 26.1 | 117.5 | 25.5 | 78.9 | 84.9 | 116.8 | 27.3 | 6.096 | 89.7 | 84.9 | 25 | 22.4 | 87 | 31 | 0.997 | 59.2 | 88 | 6430 | 26.7 | 115.2 | 34.6 | 0 | 19.9 | 0 | 40.8 | 32.5
720014 | 14 | 51 | 2049 | 110.4 | 85.1 | 99.7 | 29.6 | 31.9 | 0.116 | 105.1 | 11.4 | 69.8 | 61.7 | 77.8 | 0.992 | 99.3 | 335.9 | 280.8 | 101.1 | 691.5 | 0.711 | 222.8 | 24.7 | 117.5 | 25.5 | 78.8 | 85.2 | 116.8 | 27.4 | 5.85 | 88.7 | 84.8 | 25.5 | 22 | 87 | 31 | 1.005 | 58.4 | 86 | 6140 | 26.3 | 114.9 | 34.7 | 0 | 20.1 | 0 | 40.9 | 32.5
720016 | 16 | 51 | 1989 | 108.4 | 85.1 | 99.6 | 29.6 | 31.9 | 0.118 | 105.1 | 11.4 | 69.8 | 59.7 | 77.8 | 0.991 | 99.3 | 327.8 | 274.9 | 101 | 688.5 | 0.711 | 223.2 | 23.5 | 116.1 | 25.4 | 78.7 | 85.7 | 115.4 | 27.4 | 5.627 | 87.6 | 85 | 25 | 21.6 | 87 | 31 | 0.998 | 57.6 | 86 | 5990 | 25.9 | 115.9 | 34.7 | -16.1 | 20 | 0 | 40.9 | 32.4
720018 | 18 | 51 | 1931 | 107.3 | 85 | 99.5 | 29.4 | 31.9 | 0.117 | 105.1 | 11.4 | 69.8 | 57.8 | 77.8 | 0.991 | 99.3 | 318.7 | 268.4 | 100.9 | 685.3 | 0.711 | 224.5 | 22.5 | 111.3 | 25.4 | 78.6 | 86.3 | 110.6 | 27.4 | 5.453 | 87.6 | 85.4 | 25 | 22.7 | 87 | 31 | 0.996 | 57.6 | 88 | 6040 | 25.9 | 106.9 | 37.2 | 0 | 20.1 | 0 | 41 | 32.3
720020 | 20 | 51 | 1869 | 105.6 | 85 | 99.4 | 29.4 | 31.9 | 0.108 | 104.9 | 11.4 | 69.8 | 56 | 77.8 | 0.991 | 99.3 | 309 | 261.1 | 100.8 | 681.8 | 0.709 | 224.3 | 21.5 | 109.2 | 25.4 | 78.4 | 86.6 | 108.5 | 27.5 | 5.242 | 87.2 | 85.9 | 24.5 | 22 | 87 | 31 | 0.998 | 56.9 | 85 | 5870 | 25.5 | 108.2 | 37.2 | 0 | 20 | 0 | 41.1 | 32.3
720022 | 22 | 51 | 1808 | 104.2 | 85 | 99.3 | 29.3 | 31.9 | 0.109 | 104.7 | 11.4 | 69.9 | 54.1 | 77.9 | 0.991 | 99.3 | 300.4 | 254.8 | 100.8 | 678.4 | 0.689 | 224.9 | 20.5 | 108.2 | 25.4 | 78.3 | 86.5 | 107.6 | 27.5 | 4.958 | 86.5 | 86.2 | 24.5 | 21.6 | 87 | 31 | 1.003 | 56.5 | 88 | 5870 | 25.5 | 107.8 | 37.2 | 0 | 19.8 | 0 | 41.1 | 32.3
720024 | 24 | 51 | 1748 | 102.7 | 84.9 | 99.2 | 29.3 | 31.9 | 0.107 | 104.6 | 11.4 | 69.8 | 52.3 | 77.9 | 0.987 | 99.3 | 290.9 | 248 | 100.7 | 674.9 | 0.661 | 226.9 | 19.6 | 107.7 | 25.4 | 78.1 | 86.7 | 107.1 | 27.6 | 4.729 | 85.7 | 86.3 | 24 | 21.2 | 87 | 31 | 0.993 | 55.3 | 87 | 5800 | 25.1 | 105.2 | 37.2 | -16.1 | 19.9 | 0 | 41.2 | 32.2
720026 | 26 | 51 | 1688 | 101.7 | 84.8 | 99.1 | 29.3 | 32 | 0.103 | 104.5 | 11.4 | 69.8 | 50.7 | 78 | 0.988 | 99.3 | 281.9 | 241.2 | 100.7 | 671.4 | 0.648 | 227.3 | 18.7 | 107.1 | 25.3 | 78 | 87.3 | 106.4 | 27.6 | 4.547 | 85.1 | 86.5 | 24 | 20.8 | 87 | 31 | 0.999 | 54.9 | 86 | 5330 | 25.1 | 104.9 | 37.2 | -16.1 | 19.8 | 0 | 41.3 | 32.2
720028 | 28 | 51 | 1630 | 101.2 | 84.8 | 99.1 | 29.2 | 32 | 0.093 | 104.4 | 11.4 | 69.9 | 49.2 | 78 | 0.991 | 99.3 | 272.5 | 234.1 | 100.5 | 667.8 | 0.63 | 227.4 | 17.9 | 106.7 | 25.3 | 77.8 | 87.5 | 106 | 27.7 | 4.363 | 84.7 | 86.9 | 24 | 20.8 | 87 | 31 | 1.009 | 54.1 | 83 | 5160 | 24.7 | 106.2 | 37.2 | -16.1 | 20.2 | 0 | 41.1 | 32.2
720030 | 30 | 51 | 1566 | 99.9 | 84.7 | 98.9 | 29.2 | 32 | 0.085 | 104.4 | 11.4 | 69.9 | 47.8 | 78.1 | 0.992 | 99.3 | 263.2 | 227.1 | 100.4 | 664.1 | 0.612 | 227.1 | 17.1 | 106.5 | 25.3 | 77.7 | 87.6 | 105.8 | 27.7 | 4.145 | 84.4 | 87.2 | 24 | 20.8 | 87 | 31 | 0.999 | 53.7 | 85 | 4940 | 24.7 | 106.2 | 37.2 | 0 | 20.2 | 0 | 41 | 32.2
720032 | 32 | 51 | 1535 | 97 | 84.6 | 98.8 | 29.2 | 32.1 | 0.077 | 104.3 | 11.4 | 69.9 | 46.3 | 78.2 | 0.991 | 99.3 | 255.8 | 221.3 | 100.4 | 660.4 | 0.598 | 226 | 16.2 | 105.9 | 25.2 | 77.5 | 87.6 | 105.2 | 27.8 | 3.974 | 84.2 | 87.4 | 23.5 | 20 | 87 | 31 | 0.998 | 53.3 | 85 | 4820 | 24.7 | 105.6 | 37.2 | -16.1 | 19.9 | 0 | 41 | 32.2
720034 | 34 | 51 | 1527 | 94.5 | 84.5 | 98.8 | 29.2 | 32.1 | 0.07 | 104.4 | 11.4 | 70 | 45 | 78.3 | 0.992 | 99.3 | 252.9 | 218.7 | 100.3 | 656.6 | 0.589 | 226.2 | 15.5 | 107 | 25.2 | 77.3 | 87.9 | 106.3 | 27.9 | 3.902 | 83.8 | 87.4 | 23.5 | 20 | 87 | 31 | 1.004 | 52.5 | 85 | 4750 | 24.7 | 104.6 | 37.2 | 0 | 19.9 | 0 | 41.1 | 32.2
720036 | 36 | 51 | 1521 | 92.3 | 84.4 | 98.7 | 29.1 | 32.1 | 0.065 | 104.3 | 11.4 | 70 | 44 | 78.4 | 0.986 | 99.3 | 252.6 | 218.4 | 100.2 | 652.8 | 0.587 | 227.1 | 15.1 | 105.6 | 25.2 | 77.1 | 88.2 | 104.9 | 28 | 3.824 | 82.1 | 87.6 | 23.5 | 19.2 | 87 | 31 | 0.996 | 51.8 | 82 | 4870 | 24.3 | 103 | 37.2 | 0 | 20 | 0 | 41.3 | 32.2
720038 | 38 | 51 | 1519 | 89.9 | 84.3 | 98.6 | 29.1 | 32.1 | 0.06 | 104.3 | 11.4 | 70.1 | 43.2 | 78.5 | 0.99 | 99.3 | 252.1 | 218.1 | 100.1 | 649.1 | 0.586 | 226.8 | 14.6 | 105.3 | 25.2 | 76.9 | 88.3 | 104.7 | 28.1 | 3.757 | 81.2 | 87.8 | 24 | 18.8 | 87 | 31 | 1.004 | 50.6 | 79 | 4770 | 24.3 | 103.3 | 37.2 | 0 | 20.2 | 0 | 41.1 | 32.2
720040 | 40 | 51 | 1517 | 87.7 | 84.1 | 98.6 | 29.1 | 32.2 | 0.054 | 104.3 | 11.4 | 70.1 | 42.6 | 78.5 | 0.991 | 99.3 | 252.1 | 218 | 100.1 | 645.6 | 0.566 | 227.1 | 14.2 | 106 | 25.2 | 76.7 | 88.4 | 105.3 | 28.1 | 3.674 | 80 | 88 | 24.5 | 18.4 | 87 | 31 | 0.998 | 49.8 | 78 | 4770 | 24.3 | 104.9 | 52 | -16.1 | 19.8 | 0 | 41.1 | 32.2
720042 | 42 | 51 | 1521 | 86.4 | 83.9 | 98.5 | 29.1 | 32.2 | 0.053 | 104.3 | 11.4 | 70.1 | 42.1 | 78.6 | 0.987 | 99.3 | 252.6 | 218.5 | 100 | 642.2 | 0.564 | 227.5 | 14 | 105.3 | 25.2 | 76.5 | 87.8 | 104.6 | 28.2 | 3.605 | 79 | 88.1 | 24 | 18.4 | 86 | 31 | 0.995 | 49 | 80 | 4600 | 23.9 | 102.7 | 37.2 | 0 | 19.9 | 0 | 41.3 | 32.1
720044 | 44 | 51 | 1519 | 84.2 | 83.7 | 98.5 | 29.1 | 32.3 | 0.052 | 104.2 | 11.4 | 70.1 | 41.8 | 78.6 | 0.994 | 99.3 | 252.8 | 218.7 | 100 | 638.9 | 0.545 | 227.5 | 13.6 | 105.9 | 25.2 | 76.3 | 88 | 105.2 | 28.3 | 3.525 | 77.8 | 87.7 | 24.5 | 18.4 | 86 | 31 | 1.01 | 47.8 | 76 | 4230 | 23.9 | 105.2 | 52.2 | -16.1 | 20.1 | 0 | 41.3 | 32.2
720046 | 46 | 51 | 1523 | 83.1 | 83.5 | 98.4 | 29.1 | 32.3 | 0.051 | 104.2 | 11.4 | 70.2 | 41.6 | 78.7 | 0.994 | 99.3 | 253.6 | 219.4 | 99.8 | 635.8 | 0.538 | 227.1 | 13.4 | 105.2 | 25.2 | 76.2 | 88.1 | 104.6 | 28.3 | 3.536 | 77.3 | 87.7 | 24.5 | 18.4 | 86 | 31 | 1.016 | 47.8 | 75 | 4600 | 23.9 | 102.7 | 37.2 | -16.1 | 19.8 | 0 | 41.3 | 32.2
720048 | 48 | 51 | 1524 | 82 | 83.3 | 98.4 | 29.1 | 32.3 | 0.049 | 104.2 | 11.4 | 70.1 | 41.6 | 78.7 | 0.991 | 99.3 | 254.7 | 220.1 | 99.8 | 632.8 | 0.521 | 227.1 | 13.3 | 105.3 | 25.2 | 76 | 88 | 104.7 | 28.4 | 3.495 | 76.3 | 87.8 | 24.5 | 18.4 | 86 | 31 | 1.008 | 47.5 | 77 | 4310 | 23.9 | 104.9 | 52.8 | 0 | 20 | 0 | 41.3 | 32.2
720050 | 50 | 51 | 1527 | 80.7 | 83.1 | 98.3 | 29.2 | 32.3 | 0.048 | 104.2 | 11.4 | 70.1 | 41.5 | 78.7 | 0.993 | 99.3 | 255.2 | 220.5 | 99.8 | 630 | 0.51 | 227.6 | 13.1 | 107.3 | 25.2 | 75.9 | 86.1 | 106.6 | 28.4 | 3.398 | 75.5 | 87.7 | 25 | 18 | 86 | 31 | 1.001 | 46.7 | 74 | 4360 | 23.9 | 107.5 | 52.6 | 0 | 20 | 0 | 41.2 | 32.2
720052 | 52 | 51 | 1531 | 80.5 | 82.9 | 98.3 | 29.2 | 32.4 | 0.05 | 104.2 | 11.4 | 70.2 | 41.5 | 78.6 | 0.991 | 99.3 | 256.3 | 221.4 | 99.7 | 627.3 | 0.504 | 227.6 | 13 | 107.5 | 25.2 | 75.8 | 84 | 106.9 | 28.5 | 3.395 | 74.6 | 86.3 | 25 | 17.6 | 86 | 31 | 1.001 | 45.9 | 73 | 4430 | 23.9 | 105.2 | 51.7 | 0 | 19.9 | 0 | 41.2 | 32.2
720054 | 54 | 51 | 1532 | 79.5 | 82.7 | 98.2 | 29.2 | 32.4 | 0.05 | 104.1 | 11.4 | 70.2 | 41.5 | 78.3 | 0.99 | 99.3 | 256.9 | 221.8 | 99.6 | 624.6 | 0.496 | 228 | 12.9 | 107.4 | 25.2 | 75.7 | 83.3 | 106.7 | 28.5 | 3.381 | 73.9 | 84.5 | 25 | 17.6 | 85 | 31 | 1.001 | 45.9 | 75 | 4310 | 23.5 | 105.2 | 50.8 | -16.1 | 20.1 | 0 | 41.1 | 32.2
720056 | 56 | 51 | 1532 | 78.4 | 82.5 | 98.2 | 29.2 | 32.4 | 0.05 | 104.1 | 11.4 | 70.1 | 41.5 | 78.1 | 0.991 | 99.3 | 257.4 | 222.4 | 99.5 | 622 | 0.485 | 228.1 | 12.7 | 107.2 | 25.2 | 75.6 | 82.4 | 106.5 | 28.5 | 3.325 | 73.2 | 83.5 | 25.5 | 17.6 | 85 | 31 | 1 | 45.1 | 74 | 4280 | 23.5 | 104.9 | 50.1 | 0 | 19.9 | 0 | 41.2 | 32.2
720058 | 58 | 51 | 1531 | 76.9 | 82.4 | 98.1 | 29.2 | 32.5 | 0.051 | 104.1 | 11.4 | 70.1 | 41.5 | 77.8 | 0.992 | 99.3 | 257.8 | 222.8 | 99.4 | 619.5 | 0.477 | 228.4 | 12.5 | 107.1 | 25.2 | 75.5 | 80.5 | 106.4 | 28.5 | 3.308 | 72.6 | 82.5 | 25.5 | 17.6 | 85 | 31 | 0.999 | 44.3 | 73 | 4260 | 23.5 | 104.9 | 49.3 | -16.1 | 19.9 | 0 | 41.2 | 32.2
720060 | 60 | 51 | 1532 | 75.9 | 82.2 | 98 | 29.2 | 32.5 | 0.051 | 104.1 | 11.4 | 70.1 | 41.6 | 77.4 | 0.99 | 99.3 | 258.4 | 223.1 | 99.5 | 617.1 | 0.471 | 228 | 12.3 | 106.9 | 25.2 | 75.4 | 78.3 | 106.3 | 28.6 | 3.278 | 72.1 | 80.8 | 25.5 | 17.3 | 85 | 31 | 1.001 | 44.3 | 70 | 4230 | 23.5 | 104.9 | 48.5 | -16.1 | 19.9 | 0 | 41.2 | 32.2
720062 | 62 | 51 | 1532 | 74.9 | 82.1 | 98 | 29.2 | 32.6 | 0.051 | 104 | 11.4 | 70.1 | 41.6 | 76.9 | 0.991 | 99.3 | 258.7 | 223.5 | 99.4 | 614.8 | 0.465 | 228.3 | 12.2 | 106.8 | 25.2 | 75.3 | 77.1 | 106.1 | 28.6 | 3.27 | 71.5 | 78.8 | 25.5 | 17.3 | 85 | 31 | 0.999 | 43.9 | 70 | 4180 | 23.5 | 104.6 | 47.7 | -16.1 | 19.9 | 0 | 41.3 | 32.3
720064 | 64 | 51 | 1535 | 74.1 | 81.9 | 97.9 | 29.2 | 32.6 | 0.051 | 104 | 11.4 | 70.1 | 41.7 | 76.5 | 0.991 | 99.3 | 259.3 | 224 | 99.3 | 612.6 | 0.459 | 227.9 | 12 | 106.6 | 25.2 | 75.2 | 76.9 | 105.9 | 28.6 | 3.22 | 70.8 | 77.5 | 25.5 | 17.3 | 85 | 31 | 1.001 | 43.5 | 69 | 3940 | 23.5 | 104.6 | 47.8 | 0 | 20.1 | 0 | 41.4 | 32.3
720066 | 66 | 51 | 1534 | 73.2 | 81.8 | 97.9 | 29.2 | 32.7 | 0.05 | 104 | 11.4 | 70 | 41.7 | 76.1 | 0.991 | 99.3 | 260 | 224.6 | 99.2 | 610.4 | 0.454 | 228 | 11.9 | 106.4 | 25.2 | 75.2 | 77.5 | 105.8 | 28.7 | 3.207 | 70.2 | 77.1 | 26 | 17.3 | 85 | 32 | 1.002 | 43.1 | 68 | 4040 | 23.1 | 106.2 | 52.6 | -16.1 | 20 | 0 | 41.4 | 32.3
720068 | 68 | 51 | 1535 | 72.4 | 81.7 | 97.8 | 29.3 | 32.7 | 0.052 | 103.9 | 11.4 | 70 | 41.7 | 75.7 | 0.99 | 99.3 | 260.3 | 224.9 | 99.1 | 608.3 | 0.455 | 228.1 | 11.7 | 106.3 | 25.2 | 75.1 | 78.1 | 105.6 | 28.7 | 3.163 | 69.6 | 77.4 | 26 | 17.3 | 84 | 32 | 1.001 | 42.7 | 68 | 4010 | 23.1 | 106.2 | 54.6 | 0 | 20.1 | 0 | 41.3 | 32.3
720070 | 70 | 51 | 1535 | 71.4 | 81.6 | 97.7 | 29.3 | 32.8 | 0.052 | 103.9 | 11.4 | 70 | 41.7 | 75.5 | 0.992 | 99.3 | 260.7 | 225.4 | 99.1 | 606.3 | 0.451 | 228.3 | 11.6 | 106.2 | 25.2 | 75 | 78.6 | 105.5 | 28.7 | 3.156 | 69.2 | 77.8 | 26 | 17.3 | 84 | 32 | 1 | 42.4 | 70 | 3820 | 23.1 | 106.2 | 54.4 | -16.1 | 19.9 | 0 | 41.3 | 32.3
720072 | 72 | 51 | 1534 | 70.2 | 81.5 | 97.7 | 29.3 | 32.8 | 0.051 | 103.9 | 11.4 | 70 | 41.7 | 75.2 | 0.991 | 99.3 | 261.1 | 225.7 | 99 | 604.3 | 0.441 | 227.9 | 11.4 | 106 | 25.2 | 75 | 78.9 | 105.3 | 28.7 | 3.107 | 68.3 | 78.3 | 26 | 16.9 | 84 | 32 | 0.999 | 42.4 | 69 | 3600 | 23.1 | 105.6 | 54.5 | 0 | 20 | 0 | 41.3 | 32.4
720074 | 74 | 51 | 1535 | 69.7 | 81.4 | 97.6 | 29.3 | 32.8 | 0.051 | 103.9 | 11.4 | 70 | 41.6 | 75.1 | 0.99 | 99.3 | 261.8 | 226.3 | 98.8 | 602.4 | 0.437 | 228.7 | 11.3 | 105.9 | 25.3 | 74.9 | 80 | 105.2 | 28.8 | 3.117 | 67.9 | 78.7 | 26 | 17.3 | 84 | 32 | 0.999 | 41.2 | 66 | 3890 | 23.1 | 105.6 | 54.6 | 0 | 20.1 | 0 | 41.4 | 32.4
720076 | 76 | 51 | 1536 | 68.8 | 81.3 | 97.5 | 29.3 | 32.8 | 0.052 | 103.8 | 11.4 | 69.9 | 41.6 | 75 | 0.991 | 99.3 | 262.3 | 226.7 | 98.9 | 600.5 | 0.434 | 228.5 | 11.2 | 105.7 | 25.3 | 74.8 | 81 | 105.1 | 28.8 | 3.052 | 67.4 | 79.6 | 26 | 16.9 | 84 | 32 | 0.998 | 41.2 | 65 | 3770 | 23.1 | 105.6 | 54.6 | 0 | 19.9 | 0 | 41.3 | 32.4
720078 | 78 | 51 | 1534 | 67.6 | 81.2 | 97.4 | 29.4 | 32.9 | 0.052 | 103.8 | 11.4 | 69.9 | 41.6 | 74.9 | 0.99 | 99.3 | 262.7 | 227.1 | 98.7 | 598.7 | 0.426 | 228.1 | 11 | 105.6 | 25.3 | 74.8 | 82.3 | 105 | 28.8 | 3.026 | 66.7 | 80.6 | 26.5 | 16.5 | 84 | 32 | 1 | 40.4 | 65 | 3650 | 23.1 | 105.6 | 54.5 | -16.1 | 19.9 | 0 | 41.3 | 32.4
720080 | 80 | 51 | 1537 | 67.1 | 81.1 | 97.4 | 29.4 | 32.9 | 0.052 | 103.8 | 11.4 | 70 | 41.6 | 75 | 0.99 | 99.3 | 263.3 | 227.7 | 98.6 | 596.9 | 0.421 | 228.4 | 10.9 | 105.5 | 25.3 | 74.7 | 83.1 | 104.8 | 28.9 | 2.99 | 66.4 | 81.7 | 26.5 | 16.9 | 84 | 32 | 1.001 | 40.8 | 67 | 3530 | 22.7 | 103.3 | 54.6 | -16.1 | 19.9 | 0 | 41.4 | 32.5
720082 | 82 | 51 | 1538 | 66.4 | 81 | 97.3 | 29.4 | 32.9 | 0.053 | 103.8 | 11.4 | 70 | 41.6 | 75 | 0.992 | 99.3 | 263.7 | 228.1 | 98.6 | 595.2 | 0.418 | 228.8 | 10.8 | 105.4 | 25.3 | 74.7 | 83.6 | 104.7 | 28.9 | 2.994 | 65.9 | 82.6 | 26.5 | 16.5 | 84 | 32 | 1 | 40.4 | 67 | 3480 | 22.7 | 103.3 | 55.5 | 0 | 20 | 0 | 41.4 | 32.5
720084 | 84 | 51 | 1534 | 64.9 | 80.9 | 97.2 | 29.4 | 33 | 0.053 | 103.8 | 11.5 | 70 | 41.6 | 75.1 | 0.991 | 99.3 | 263.9 | 228.4 | 98.6 | 593.5 | 0.41 | 228.4 | 10.6 | 105.3 | 25.3 | 74.6 | 84.1 | 104.6 | 28.9 | 2.938 | 65.4 | 83.2 | 26.5 | 16.5 | 83 | 32 | 1.003 | 40 | 66 | 3330 | 22.7 | 103 | 54.6 | 0 | 20 | 0 | 41.4 | 32.5
720086 | 86 | 51 | 1537 | 64.6 | 80.8 | 97.2 | 29.5 | 33 | 0.053 | 103.8 | 11.4 | 70 | 41.5 | 75.2 | 0.991 | 99.3 | 264.5 | 228.8 | 98.5 | 591.9 | 0.408 | 228.4 | 10.5 | 105.2 | 25.3 | 74.5 | 84.9 | 104.5 | 28.9 | 2.936 | 64.8 | 83.7 | 26.5 | 16.5 | 83 | 32 | 1.001 | 39.6 | 63 | 3330 | 22.7 | 103 | 54.6 | -16.1 | 20 | 0 | 41.4 | 32.5
720088 | 88 | 51 | 1533 | 63.5 | 80.7 | 97.1 | 29.5 | 33 | 0.053 | 103.8 | 11.4 | 70 | 41.5 | 75.3 | 0.992 | 99.3 | 265.2 | 229.5 | 98.4 | 590.3 | 0.397 | 228.3 | 10.4 | 105 | 25.3 | 74.5 | 85.3 | 104.4 | 29 | 2.901 | 64.1 | 84.5 | 27 | 16.5 | 83 | 32 | 1 | 38.8 | 62 | 3350 | 22.7 | 103 | 54.6 | 0 | 19.9 | 0 | 41.4 | 32.5
720090 | 90 | 51 | 1544 | 64 | 80.6 | 97 | 29.5 | 33 | 0.052 | 103.9 | 11.4 | 70 | 41.5 | 75.5 | 0.992 | 99.3 | 265.9 | 230 | 98.2 | 588.7 | 0.4 | 228.8 | 10.3 | 104.9 | 25.3 | 74.4 | 85.9 | 104.3 | 29 | 2.922 | 64.2 | 85 | 27 | 16.5 | 83 | 32 | 1.002 | 39.2 | 65 | 3500 | 22.7 | 103 | 54.7 | 0 | 20.1 | 0 | 41.5 | 32.5
720092 | 92 | 51 | 1542 | 63.5 | 80.5 | 96.9 | 29.5 | 33 | 0.052 | 103.9 | 11.4 | 70.1 | 41.5 | 75.6 | 0.99 | 99.3 | 266.8 | 230.8 | 98.2 | 587.1 | 0.396 | 228.8 | 10.3 | 104.9 | 25.3 | 74.4 | 85.7 | 104.2 | 29 | 2.879 | 63.8 | 85.4 | 27 | 16.5 | 83 | 32 | 1.001 | 38.8 | 62 | 3500 | 22.4 | 102.7 | 54.7 | 0 | 20.1 | 0 | 41.4 | 32.5
720094 | 94 | 51 | 1540 | 62.8 | 80.5 | 96.9 | 29.6 | 33.1 | 0.051 | 103.9 | 11.4 | 70 | 41.5 | 75.7 | 0.992 | 99.3 | 267 | 231.1 | 98.2 | 585.6 | 0.389 | 228.4 | 10.2 | 104.8 | 25.3 | 74.3 | 85.9 | 104.2 | 29.1 | 2.868 | 63.6 | 85.5 | 27 | 16.5 | 83 | 32 | 1.002 | 38.8 | 64 | 3230 | 22.4 | 102.7 | 54.7 | -16.1 | 20.1 | 0 | 41.3 | 32.5
720096 | 96 | 51 | 1538 | 61.6 | 80.4 | 96.8 | 29.6 | 33.1 | 0.051 | 103.8 | 11.4 | 69.9 | 41.5 | 75.8 | 0.992 | 99.3 | 266.9 | 231.1 | 98.1 | 584.2 | 0.381 | 229 | 10.1 | 104.8 | 25.3 | 74.2 | 86.3 | 104.1 | 29.1 | 2.862 | 63.3 | 85.7 | 27 | 16.5 | 83 | 32 | 1.003 | 38.8 | 64 | 3180 | 22.4 | 104.3 | 54.7 | -16.1 | 19.9 | 0 | 41.2 | 32.5
720098 | 98 | 51 | 1543 | 62 | 80.3 | 96.8 | 29.6 | 33.1 | 0.051 | 103.9 | 11.4 | 69.9 | 41.5 | 75.9 | 0.99 | 99.3 | 267.8 | 231.8 | 98.1 | 582.8 | 0.376 | 229.1 | 10.1 | 104.7 | 25.3 | 74.2 | 86.7 | 104 | 29.1 | 2.87 | 62.8 | 86 | 27 | 16.5 | 83 | 32 | 1.002 | 38 | 63 | 3450 | 22.4 | 102.7 | 54.7 | 0 | 19.9 | 0 | 41.3 | 32.6
720100 | 100 | 51 | 1542 | 61.4 | 80.2 | 96.7 | 29.6 | 33.1 | 0.052 | 103.9 | 11.4 | 70 | 41.5 | 76 | 0.992 | 99.3 | 268.3 | 232.3 | 97.9 | 581.4 | 0.371 | 229 | 10 | 104.6 | 25.3 | 74.2 | 86.7 | 104 | 29.1 | 2.852 | 62.5 | 86.3 | 27 | 16.1 | 83 | 32 | 0.998 | 38 | 61 | 3350 | 22.4 | 104.3 | 55.5 | 0 | 20 | 0 | 41.4 | 32.6
720102 | 102 | 51 | 1541 | 61.1 | 80.1 | 96.7 | 29.7 | 33.1 | 0.052 | 103.9 | 11.4 | 70 | 41.4 | 76.1 | 0.991 | 99.3 | 268.5 | 232.6 | 97.8 | 580 | 0.369 | 229.7 | 9.9 | 104.5 | 25.4 | 74.1 | 86.4 | 103.9 | 29.2 | 2.84 | 62.2 | 86.3 | 27 | 16.1 | 83 | 32 | 1.003 | 38 | 63 | 3280 | 22.4 | 104.3 | 55.5 | 0 | 20 | 0 | 41.4 | 32.6
720104 | 104 | 51 | 1541 | 60.4 | 80.1 | 96.6 | 29.7 | 33.1 | 0.052 | 103.9 | 11.5 | 69.9 | 41.3 | 76.2 | 0.991 | 99.3 | 268.8 | 232.9 | 97.8 | 578.6 | 0.366 | 229.5 | 9.8 | 104.5 | 25.5 | 74.1 | 86.5 | 103.8 | 29.2 | 2.79 | 61.9 | 86.2 | 27 | 16.1 | 82 | 32 | 1.004 | 37.6 | 63 | 3380 | 22.4 | 104.3 | 54.7 | -16.1 | 20 | 0 | 41.4 | 32.6
720106 | 106 | 51 | 1543 | 59.8 | 80 | 96.5 | 29.7 | 33.1 | 0.051 | 103.9 | 11.4 | 70 | 41.3 | 76.3 | 0.991 | 99.3 | 269.2 | 233.3 | 97.7 | 577.3 | 0.366 | 229.8 | 9.7 | 104.4 | 25.5 | 74 | 86.7 | 103.7 | 29.2 | 2.805 | 61.6 | 86.3 | 27.5 | 16.1 | 82 | 32 | 1 | 37.6 | 60 | 3180 | 22.4 | 104.3 | 55.6 | -16.1 | 19.9 | 0 | 41.4 | 32.6
720108 | 108 | 51 | 1543 | 59.5 | 79.9 | 96.4 | 29.7 | 33.1 | 0.052 | 103.9 | 11.4 | 70 | 41.3 | 76.4 | 0.991 | 99.3 | 269.7 | 233.8 | 97.6 | 575.9 | 0.367 | 231 | 9.7 | 104.3 | 25.5 | 74 | 87 | 103.7 | 29.3 | 2.808 | 61.4 | 86.5 | 27.5 | 16.1 | 82 | 32 | 0.999 | 37.6 | 62 | 3280 | 22.4 | 104 | 54.7 | 0 | 19.9 | 0 | 41.4 | 32.7
720110 | 110 | 51 | 1541 | 58.8 | 79.9 | 96.4 | 29.8 | 33.2 | 0.051 | 103.9 | 11.4 | 69.9 | 41.3 | 76.5 | 0.991 | 99.3 | 270.1 | 234.2 | 97.5 | 574.6 | 0.364 | 230.4 | 9.6 | 104.3 | 25.5 | 73.9 | 87.1 | 103.6 | 29.3 | 2.747 | 61.1 | 86.7 | 27.5 | 16.1 | 82 | 32 | 1.003 | 37.3 | 60 | 3230 | 22.4 | 104 | 55.6 | 0 | 20 | 0 | 41.5 | 32.7
720112 | 112 | 51 | 1542 | 58.4 | 79.8 | 96.3 | 29.8 | 33.1 | 0.051 | 103.9 | 11.4 | 69.9 | 41.2 | 76.5 | 0.99 | 99.3 | 270.5 | 234.5 | 97.5 | 573.3 | 0.366 | 230.3 | 9.5 | 104.2 | 25.5 | 73.9 | 86.8 | 103.6 | 29.3 | 2.768 | 61 | 86.8 | 27.5 | 16.1 | 82 | 32 | 0.998 | 37.3 | 62 | 3090 | 22.4 | 104 | 55.5 | 0 | 20.1 | 0 | 41.4 | 32.7
720114 | 114 | 51 | 1543 | 58.2 | 79.7 | 96.2 | 29.8 | 33.2 | 0.051 | 103.9 | 11.5 | 69.9 | 41.2 | 76.6 | 0.992 | 99.3 | 271 | 235 | 97.4 | 572.1 | 0.368 | 230.2 | 9.5 | 104.2 | 25.5 | 73.8 | 86.9 | 103.5 | 29.4 | 2.746 | 60.8 | 86.6 | 27.5 | 16.1 | 82 | 32 | 1.001 | 36.9 | 59 | 3230 | 22.4 | 104 | 54.7 | 0 | 20 | 0 | 41.3 | 32.7
720116 | 116 | 51 | 1544 | 57.9 | 79.7 | 96.2 | 29.8 | 33.2 | 0.051 | 103.9 | 11.5 | 70 | 41.2 | 76.7 | 0.991 | 99.3 | 271.4 | 235.4 | 97.3 | 570.9 | 0.368 | 230.1 | 9.4 | 104.1 | 25.5 | 73.8 | 87.3 | 103.4 | 29.4 | 2.74 | 60.5 | 86.7 | 27.5 | 16.1 | 82 | 32 | 1.002 | 36.5 | 61 | 3010 | 22.4 | 104 | 55.5 | -16.1 | 19.9 | 0 | 41.3 | 32.7
720118 | 118 | 51 | 1542 | 57.2 | 79.6 | 96.1 | 29.8 | 33.2 | 0.051 | 104 | 11.4 | 70 | 41.2 | 76.8 | 0.991 | 99.3 | 271.6 | 235.7 | 97.2 | 569.6 | 0.364 | 229.7 | 9.3 | 104 | 25.5 | 73.7 | 87.4 | 103.4 | 29.4 | 2.724 | 60.3 | 87 | 27.5 | 16.1 | 82 | 32 | 0.998 | 36.5 | 61 | 3090 | 22 | 104 | 54.6 | 0 | 19.9 | 0 | 41.3 | 32.7
720120 | 120 | 51 | 1543 | 57.1 | 79.6 | 96 | 29.9 | 33.2 | 0.051 | 104.1 | 11.5 | 70 | 41.1 | 76.8 | 0.992 | 99.3 | 272.4 | 236.3 | 97.1 | 568.5 | 0.367 | 229.5 | 9.3 | 104 | 25.5 | 73.7 | 86.7 | 103.3 | 29.4 | 2.728 | 60.1 | 87.2 | 27.5 | 16.1 | 82 | 32 | 0.999 | 36.5 | 58 | 3230 | 22 | 103.7 | 55.6 | 0 | 19.9 | 0 | 41.5 | 32.7
720122 | 122 | 51 | 1544 | 56.8 | 79.5 | 95.9 | 29.9 | 33.2 | 0.051 | 104.1 | 11.5 | 70.1 | 41.1 | 76.9 | 0.991 | 99.3 | 273.1 | 237 | 97.1 | 567.3 | 0.367 | 229.5 | 9.3 | 103.9 | 25.4 | 73.6 | 85.1 | 103.3 | 29.4 | 2.723 | 59.9 | 86.6 | 27.5 | 16.1 | 82 | 32 | 1.002 | 36.5 | 60 | 3040 | 22 | 103.7 | 55.5 | 0 | 20 | 0 | 41.4 | 32.7
720124 | 124 | 51 | 1545 | 56.5 | 79.4 | 95.9 | 29.9 | 33.2 | 0.051 | 104.1 | 11.4 | 70.1 | 41.1 | 76.8 | 0.991 | 99.3 | 273.1 | 237 | 97 | 566.1 | 0.366 | 229.3 | 9.2 | 103.9 | 25.4 | 73.6 | 84.6 | 103.3 | 29.5 | 2.718 | 59.8 | 85.3 | 27.5 | 16.1 | 82 | 32 | 1.001 | 36.5 | 60 | 3230 | 22 | 103.7 | 55.5 | -16.1 | 19.9 | 0 | 41.4 | 32.7
720126 | 126 | 51 | 1542 | 55.7 | 79.4 | 95.8 | 29.9 | 33.2 | 0.05 | 104 | 11.5 | 70.1 | 41 | 76.7 | 0.992 | 99.3 | 273.4 | 237.4 | 96.9 | 565 | 0.36 | 229.5 | 9.1 | 103.9 | 25.4 | 73.5 | 84.2 | 103.2 | 29.5 | 2.688 | 59.5 | 84.7 | 27.5 | 16.1 | 82 | 32 | 1.004 | 36.1 | 58 | 3160 | 22 | 103.7 | 54.6 | -16.1 | 19.8 | 0 | 41.4 | 32.8
720128 | 128 | 51 | 1546 | 55.9 | 79.3 | 95.8 | 29.9 | 33.2 | 0.051 | 104.1 | 11.5 | 70.1 | 41 | 76.6 | 0.991 | 99.3 | 274 | 237.9 | 96.9 | 564 | 0.362 | 229.8 | 9.1 | 103.8 | 25.4 | 73.5 | 82.3 | 103.2 | 29.5 | 2.699 | 59.5 | 84.1 | 27.5 | 16.1 | 82 | 32 | 1 | 36.1 | 60 | 3180 | 22 | 104 | 55.5 | 0 | 20.1 | 0 | 41.4 | 32.8
720130 | 130 | 51 | 1546 | 55.7 | 79.3 | 95.7 | 29.9 | 33.2 | 0.051 | 104 | 11.5 | 70 | 41 | 76.4 | 0.99 | 99.3 | 274.6 | 238.5 | 96.8 | 562.9 | 0.36 | 229.6 | 9.1 | 103.8 | 25.4 | 73.5 | 79.7 | 103.1 | 29.5 | 2.684 | 59.2 | 82.5 | 27.5 | 15.7 | 82 | 32 | 1.003 | 36.1 | 60 | 3180 | 22 | 104 | 55.5 | 0 | 20.1 | 0 | 41.4 | 32.8
720132 | 132 | 51 | 1546 | 55.3 | 79.2 | 95.7 | 29.9 | 33.2 | 0.051 | 104 | 11.4 | 70.1 | 41 | 76.1 | 0.991 | 99.3 | 274.7 | 238.7 | 96.7 | 561.9 | 0.359 | 229.7 | 9 | 103.8 | 25.4 | 73.4 | 77.9 | 103.1 | 29.6 | 2.671 | 59.2 | 80.3 | 28 | 15.7 | 82 | 32 | 1.002 | 36.1 | 58 | 3090 | 22 | 103.7 | 55.5 | 0 | 20.1 | 0 | 41.3 | 32.8
720134 | 134 | 51 | 1547 | 55.1 | 79.1 | 95.6 | 29.9 | 33.2 | 0.05 | 104 | 11.5 | 70.1 | 40.9 | 75.8 | 0.99 | 99.3 | 275.2 | 239.1 | 96.8 | 560.9 | 0.359 | 230.1 | 9 | 103.7 | 25.4 | 73.4 | 77.3 | 103.1 | 29.6 | 2.677 | 59 | 78.4 | 28 | 15.7 | 82 | 32 | 1.003 | 35.7 | 60 | 3040 | 22 | 101.4 | 55.6 | -16.1 | 20.1 | 0 | 41.2 | 32.8
720136 | 136 | 51 | 1545 | 54.9 | 79.1 | 95.5 | 29.9 | 33.1 | 0.051 | 104 | 11.5 | 70 | 41 | 75.4 | 0.987 | 99.3 | 276 | 239.7 | 96.6 | 559.9 | 0.359 | 229.2 | 8.9 | 103.7 | 25.3 | 73.3 | 77.1 | 103 | 29.6 | 2.684 | 58.8 | 77.6 | 28 | 15.7 | 82 | 32 | 0.998 | 35.7 | 59 | 3180 | 22 | 103.7 | 55.6 | 0 | 19.9 | 0 | 41.2 | 32.8
720138 | 138 | 51 | 1546 | 54.6 | 79 | 95.5 | 30 | 33.1 | 0.051 | 104 | 11.5 | 70 | 40.9 | 75.1 | 0.989 | 99.3 | 276.3 | 240.2 | 96.5 | 558.9 | 0.357 | 229.6 | 8.9 | 103.7 | 25.3 | 73.3 | 76.2 | 103 | 29.6 | 2.667 | 58.7 | 77.2 | 28 | 15.7 | 82 | 32 | 0.999 | 35.7 | 57 | 3230 | 22 | 101.4 | 55.5 | -16.1 | 19.8 | 0 | 41.2 | 32.8
720140 | 140 | 51 | 1547 | 54.6 | 79 | 95.4 | 30 | 33.1 | 0.051 | 104 | 11.5 | 70.1 | 40.9 | 74.7 | 0.986 | 99.3 | 276.8 | 240.6 | 96.5 | 557.9 | 0.358 | 229.2 | 8.9 | 103.6 | 25.4 | 73.2 | 74.8 | 103 | 29.6 | 2.682 | 58.4 | 76.3 | 28 | 15.7 | 81 | 32 | 0.998 | 35.7 | 57 | 3160 | 22 | 101.4 | 54.7 | 0 | 19.9 | 0 | 41.3 | 32.8
720142 | 142 | 51 | 1547 | 54.5 | 78.9 | 95.3 | 30 | 33.1 | 0.051 | 104 | 11.5 | 70.1 | 40.8 | 74.3 | 0.982 | 99.3 | 277 | 240.9 | 96.4 | 556.9 | 0.355 | 229.4 | 8.9 | 103.6 | 25.4 | 73.2 | 74.3 | 102.9 | 29.7 | 2.67 | 58.3 | 75.1 | 28 | 15.7 | 81 | 32 | 0.996 | 35.3 | 57 | 3180 | 22 | 101.4 | 55.6 | 0 | 20.1 | 0 | 41.4 | 32.8
720144 | 144 | 51 | 1544 | 53.8 | 78.9 | 95.2 | 30 | 33.1 | 0.051 | 104 | 11.5 | 70.1 | 40.8 | 74 | 0.985 | 99.3 | 277.1 | 241.1 | 96.3 | 556 | 0.349 | 229.3 | 8.8 | 103.6 | 25.4 | 73.1 | 75 | 102.9 | 29.7 | 2.653 | 58.2 | 74.6 | 28 | 15.7 | 81 | 32 | 0.995 | 35.3 | 59 | 3180 | 22 | 101.1 | 55.5 | 0 | 19.9 | 0 | 41.3 | 32.8
720146 | 146 | 51 | 1547 | 53.9 | 78.9 | 95.2 | 30 | 33.1 | 0.05 | 104 | 11.5 | 70 | 40.8 | 73.7 | 0.983 | 99.3 | 277.8 | 241.6 | 96.2 | 555.1 | 0.349 | 229 | 8.8 | 103.5 | 25.4 | 73.1 | 76.4 | 102.9 | 29.7 | 2.663 | 58.1 | 74.9 | 28 | 15.7 | 81 | 32 | 0.995 | 35.3 | 59 | 2990 | 22 | 101.4 | 55.6 | -16.1 | 20 | 0 | 41.3 | 32.8
720148 | 148 | 51 | 1546 | 53.7 | 78.8 | 95.1 | 30 | 33.1 | 0.051 | 104 | 11.5 | 70 | 40.8 | 73.5 | 0.981 | 99.3 | 278.4 | 242.2 | 96.1 | 554.2 | 0.352 | 229.4 | 8.7 | 103.5 | 25.3 | 73 | 77.7 | 102.9 | 29.7 | 2.664 | 57.9 | 76 | 28 | 15.7 | 81 | 32 | 0.994 | 34.9 | 58 | 3210 | 22 | 101.4 | 55.5 | -16.1 | 19.9 | 0 | 41.3 | 32.8
720150 | 150 | 51 | 1546 | 53.4 | 78.7 | 95 | 30 | 33.1 | 0.05 | 104 | 11.5 | 70 | 40.7 | 73.4 | 0.981 | 99.3 | 278.5 | 242.4 | 96.1 | 553.3 | 0.352 | 229.7 | 8.7 | 103.5 | 25.3 | 73 | 78.9 | 102.8 | 29.8 | 2.654 | 57.8 | 77.2 | 28 | 15.7 | 81 | 32 | 0.991 | 34.9 | 56 | 3210 | 22 | 101.1 | 55.5 | 0 | 19.9 | 0 | 41.3 | 32.8
720152 | 152 | 51 | 1547 | 53.3 | 78.7 | 95 | 30 | 33 | 0.05 | 104 | 11.5 | 69.9 | 40.7 | 73.4 | 0.98 | 99.3 | 279 | 242.7 | 96.1 | 552.4 | 0.352 | 229.4 | 8.7 | 103.4 | 25.3 | 73 | 79.9 | 102.8 | 29.8 | 2.633 | 57.6 | 78.4 | 28 | 15.7 | 81 | 32 | 0.992 | 34.9 | 56 | 3110 | 22 | 101.1 | 55.6 | 0 | 20.1 | 0 | 41.3 | 32.8
720154 | 154 | 51 | 1546 | 53 | 78.6 | 94.9 | 30 | 33 | 0.051 | 104 | 11.5 | 70 | 40.6 | 73.5 | 0.979 | 99.3 | 279.3 | 243.1 | 96 | 551.5 | 0.353 | 229.8 | 8.6 | 103.4 | 25.3 | 72.9 | 81.1 | 102.7 | 29.8 | 2.658 | 57.4 | 79.4 | 28 | 15.7 | 81 | 32 | 0.995 | 34.9 | 56 | 3090 | 22 | 101.1 | 55.7 | 0 | 20.2 | 0 | 41.2 | 32.8
720156 | 156 | 51 | 1545 | 52.6 | 78.6 | 94.9 | 30 | 33 | 0.05 | 104 | 11.5 | 70 | 40.6 | 73.5 | 0.981 | 99.3 | 279.4 | 243.3 | 95.9 | 550.6 | 0.355 | 229.2 | 8.6 | 103.4 | 25.3 | 72.9 | 81.9 | 102.7 | 29.8 | 2.629 | 57.4 | 80.5 | 28 | 15.7 | 81 | 32 | 0.99 | 34.9 | 58 | 3090 | 22 | 101.4 | 55.6 | 0 | 20 | 0 | 41.1 | 32.8
720158 | 158 | 51 | 1547 | 52.4 | 78.5 | 94.8 | 30 | 33 | 0.05 | 104 | 11.5 | 70 | 40.6 | 73.7 | 0.979 | 99.3 | 280 | 243.8 | 95.8 | 549.7 | 0.358 | 230.2 | 8.5 | 103.4 | 25.2 | 72.8 | 83 | 102.7 | 29.8 | 2.635 | 57.3 | 81.4 | 28 | 15.7 | 81 | 32 | 0.989 | 34.9 | 58 | 3110 | 22 | 101.4 | 55.6 | -16.1 | 19.8 | 0 | 41.2 | 32.8
720160 | 160 | 51 | 1546 | 52.2 | 78.5 | 94.7 | 30 | 33 | 0.05 | 104 | 11.5 | 70 | 40.5 | 73.9 | 0.978 | 99.3 | 280.6 | 244.4 | 95.7 | 548.9 | 0.355 | 229.9 | 8.5 | 103.3 | 25.2 | 72.8 | 83.5 | 102.7 | 29.8 | 2.604 | 57.2 | 82.4 | 28 | 15.7 | 81 | 32 | 0.993 | 34.5 | 56 | 3130 | 21.6 | 101.1 | 55.5 | 0 | 20 | 0 | 41.3 | 32.8
720162 | 162 | 51 | 1547 | 52.2 | 78.4 | 94.6 | 30 | 32.9 | 0.051 | 104 | 11.5 | 70 | 40.5 | 74.1 | 0.978 | 99.3 | 281.1 | 244.9 | 95.7 | 548.1 | 0.354 | 229.6 | 8.5 | 103.3 | 25.2 | 72.7 | 83.6 | 102.6 | 29.8 | 2.629 | 56.9 | 83 | 28 | 15.7 | 81 | 32 | 0.987 | 34.1 | 56 | 3110 | 21.6 | 101.1 | 55.6 | 0.1 | 20 | 0 | 41.4 | 32.8
720164 | 164 | 51 | 1547 | 52.2 | 78.4 | 94.6 | 30 | 32.9 | 0.051 | 104 | 11.5 | 70 | 40.5 | 74.2 | 0.979 | 99.3 | 281.4 | 245.3 | 95.6 | 547.2 | 0.352 | 230.2 | 8.5 | 103.3 | 25.1 | 72.7 | 84 | 102.6 | 29.9 | 2.637 | 56.9 | 83.3 | 28 | 15.7 | 81 | 32 | 0.988 | 34.5 | 56 | 3130 | 21.6 | 101.1 | 55.6 | 0 | 19.9 | 0 | 41.4 | 32.8
720166 | 166 | 51 | 1547 | 51.8 | 78.4 | 94.5 | 29.9 | 32.9 | 0.051 | 104 | 11.5 | 69.9 | 40.4 | 74.4 | 0.976 | 99.3 | 281.7 | 245.6 | 95.6 | 546.4 | 0.349 | 229.6 | 8.4 | 103.2 | 25.1 | 72.7 | 84.6 | 102.6 | 29.9 | 2.624 | 56.7 | 83.6 | 28 | 15.7 | 81 | 32 | 0.991 | 34.1 | 55 | 3130 | 21.6 | 101.1 | 55.5 | -16.1 | 19.9 | 0 | 41.3 | 32.8
720168 | 168 | 51 | 1546 | 51.7 | 78.3 | 94.5 | 29.9 | 32.9 | 0.051 | 104 | 11.5 | 69.9 | 40.4 | 74.6 | 0.976 | 99.3 | 282.1 | 245.9 | 95.5 | 545.6 | 0.35 | 229.4 | 8.4 | 103.2 | 25.1 | 72.6 | 84.6 | 102.5 | 29.9 | 2.599 | 56.6 | 84.2 | 28 | 15.7 | 81 | 32 | 0.986 | 34.1 | 57 | 2990 | 21.6 | 101.1 | 55.6 | 0 | 20 | 0 | 41.3 | 32.8
720170 | 170 | 51 | 1545 | 51.2 | 78.2 | 94.4 | 29.9 | 32.8 | 0.051 | 104 | 11.5 | 69.9 | 40.4 | 74.8 | 0.976 | 99.3 | 282.1 | 246.1 | 95.4 | 544.8 | 0.346 | 229.2 | 8.4 | 103.2 | 25.1 | 72.6 | 84.9 | 102.5 | 29.9 | 2.617 | 56.5 | 84.4 | 28 | 15.7 | 81 | 32 | 0.986 | 34.1 | 57 | 3110 | 21.6 | 101.1 | 55.6 | 0 | 19.9 | 0 | 41.3 | 32.8
720172 | 172 | 51 | 1548 | 51.4 | 78.2 | 94.3 | 29.9 | 32.8 | 0.051 | 104 | 11.5 | 69.9 | 40.4 | 74.9 | 0.976 | 99.3 | 282.7 | 246.5 | 95.3 | 544 | 0.349 | 229.1 | 8.3 | 103.1 | 25.1 | 72.5 | 84.8 | 102.5 | 29.9 | 2.606 | 56.4 | 84.6 | 28 | 15.7 | 80 | 31 | 0.986 | 34.1 | 57 | 3110 | 21.6 | 101.1 | 55.6 | 0.1 | 20.2 | 0 | 41.3 | 32.8
720174 | 174 | 51 | 1547 | 51.2 | 78.1 | 94.3 | 29.9 | 32.8 | 0.051 | 104 | 11.5 | 70 | 40.4 | 75.1 | 0.973 | 99.3 | 283.3 | 247.1 | 95.2 | 543.2 | 0.348 | 229.4 | 8.3 | 103.1 | 25.1 | 72.5 | 84.9 | 102.5 | 30 | 2.584 | 56.2 | 84.6 | 28 | 15.7 | 80 | 31 | 0.986 | 34.1 | 57 | 3010 | 21.6 | 101.1 | 55.6 | 0 | 20.2 | 0 | 41.2 | 32.8
720176 | 176 | 51 | 1548 | 51.1 | 78.1 | 94.2 | 29.9 | 32.7 | 0.051 | 104 | 11.5 | 70 | 40.3 | 75.2 | 0.973 | 99.3 | 283.8 | 247.5 | 95.1 | 542.4 | 0.345 | 229.2 | 8.3 | 103.1 | 25.1 | 72.4 | 85.1 | 102.4 | 30 | 2.595 | 56.1 | 84.7 | 28 | 15.7 | 80 | 31 | 0.983 | 34.1 | 57 | 3010 | 21.6 | 101.1 | 55.7 | 0 | 20 | 0 | 41.1 | 32.8
720178 | 178 | 51 | 1547 | 50.9 | 78.1 | 94.1 | 29.9 | 32.7 | 0.051 | 104 | 11.5 | 70 | 40.3 | 75.3 | 0.971 | 99.3 | 284.1 | 247.9 | 95.1 | 541.7 | 0.345 | 229.2 | 8.3 | 103.1 | 25.1 | 72.4 | 85.4 | 102.4 | 30 | 2.61 | 56.1 | 84.9 | 28 | 15.7 | 80 | 31 | 0.981 | 33.7 | 57 | 3040 | 21.6 | 101.1 | 55.6 | 0 | 19.9 | 0 | 41.1 | 32.8
720180 | 180 | 51 | 1548 | 51 | 78 | 94.1 | 29.9 | 32.7 | 0.051 | 104 | 11.5 | 70 | 40.3 | 75.4 | 0.972 | 99.3 | 284.6 | 248.3 | 95.1 | 540.9 | 0.345 | 228.9 | 8.3 | 103.1 | 25.1 | 72.4 | 85.3 | 102.5 | 30 | 2.603 | 56.1 | 85.1 | 28 | 15.7 | 80 | 31 | 0.985 | 33.7 | 57 | 3130 | 21.6 | 101.1 | 55.7 | 0 | 19.9 | 0 | 41.2 | 32.8
720182 | 182 | 51 | 1548 | 50.7 | 78 | 94 | 29.9 | 32.7 | 0.051 | 104 | 11.5 | 70 | 40.3 | 75.5 | 0.974 | 99.3 | 284.9 | 248.6 | 95 | 540.2 | 0.343 | 229.1 | 8.3 | 103.1 | 25.1 | 72.3 | 84.7 | 102.4 | 30 | 2.59 | 56 | 85.1 | 28 | 15.7 | 80 | 31 | 0.983 | 33.7 | 57 | 3090 | 21.6 | 101.1 | 55.6 | 0 | 19.4 | 0 | 41.4 | 32.8
720184 | 184 | 51 | 1549 | 51 | 77.9 | 94 | 29.9 | 32.6 | 0.05 | 104 | 11.5 | 70.1 | 40.3 | 75.6 | 0.972 | 99.3 | 285.4 | 249.1 | 94.9 | 539.4 | 0.339 | 229.3 | 8.3 | 103.1 | 25.1 | 72.3 | 84.9 | 102.4 | 30 | 2.606 | 55.9 | 84.7 | 28 | 15.7 | 80 | 31 | 0.98 | 33.7 | 57 | 2940 | 21.6 | 101.1 | 55.5 | 0 | 19.7 | 0 | 41.7 | 32.8
720186 | 186 | 51 | 1549 | 50.9 | 77.8 | 93.9 | 29.9 | 32.6 | 0.051 | 104 | 11.5 | 70.1 | 40.3 | 75.6 | 0.968 | 99.3 | 285.9 | 249.6 | 94.9 | 538.7 | 0.339 | 228.8 | 8.3 | 103.1 | 25 | 72.2 | 84.9 | 102.4 | 30 | 2.615 | 55.8 | 84.6 | 28 | 15.7 | 80 | 31 | 0.978 | 33.7 | 57 | 2910 | 21.6 | 101.1 | 55.6 | 0 | 19.9 | 0 | 41.7 | 32.8
720188 | 188 | 51 | 1546 | 50.5 | 77.8 | 93.8 | 29.9 | 32.6 | 0.049 | 104 | 11.5 | 70.1 | 40.3 | 75.7 | 0.971 | 99.3 | 286 | 249.8 | 94.8 | 538 | 0.339 | 229.2 | 8.2 | 103.1 | 25 | 72.2 | 84.3 | 102.4 | 30 | 2.608 | 55.8 | 84.6 | 28 | 15.7 | 80 | 31 | 0.982 | 33.7 | 57 | 2960 | 21.6 | 101.1 | 55.6 | 0 | 20.1 | 0 | 41.6 | 32.8
720190 | 190 | 51 | 1548 | 50.6 | 77.8 | 93.8 | 29.9 | 32.5 | 0.05 | 103.9 | 11.5 | 70 | 40.3 | 75.7 | 0.97 | 99.3 | 286.3 | 250 | 94.8 | 537.3 | 0.343 | 229.5 | 8.2 | 103 | 25 | 72.2 | 82.4 | 102.4 | 30 | 2.596 | 55.8 | 84.1 | 28 | 15.7 | 80 | 31 | 0.979 | 33.7 | 57 | 3060 | 21.6 | 101.1 | 55.5 | 0 | 20.1 | 0 | 41.6 | 32.8
720192 | 192 | 51 | 1550 | 50.8 | 77.7 | 93.7 | 29.9 | 32.5 | 0.05 | 103.9 | 11.5 | 70.1 | 40.2 | 75.5 | 0.967 | 99.3 | 286.8 | 250.5 | 94.6 | 536.6 | 0.34 | 229.4 | 8.2 | 103 | 24.9 | 72.1 | 80.3 | 102.4 | 30 | 2.591 | 55.8 | 82.5 | 28 | 15.7 | 80 | 31 | 0.98 | 33.7 | 57 | 3060 | 21.6 | 100.7 | 55.6 | 0 | 19.9 | 0 | 41.5 | 32.8
720194 | 194 | 51 | 1549 | 50.6 | 77.7 | 93.6 | 29.9 | 32.5 | 0.05 | 103.9 | 11.5 | 69.9 | 40.2 | 75.3 | 0.968 | 99.3 | 287.2 | 251 | 94.5 | 535.9 | 0.339 | 229.7 | 8.2 | 103 | 24.9 | 72.1 | 79 | 102.4 | 30.1 | 2.603 | 55.7 | 80.6 | 28.5 | 15.7 | 80 | 31 | 0.98 | 33.7 | 57 | 3110 | 21.6 | 100.7 | 55.5 | 0 | 19.9 | 0 | 41.5 | 32.8
720196 | 196 | 51 | 1549 | 50.6 | 77.6 | 93.6 | 29.9 | 32.4 | 0.05 | 103.9 | 11.5 | 69.9 | 40.2 | 75.1 | 0.967 | 99.3 | 287.8 | 251.5 | 94.5 | 535.2 | 0.336 | 229.3 | 8.2 | 103 | 24.9 | 72 | 77.7 | 102.3 | 30.1 | 2.571 | 55.7 | 79.3 | 28 | 15.7 | 80 | 31 | 0.978 | 33.7 | 57 | 2960 | 21.6 | 100.7 | 55.6 | 0 | 20 | 0 | 41.6 | 32.8
720198 | 198 | 51 | 1548 | 50.4 | 77.6 | 93.5 | 29.9 | 32.4 | 0.051 | 104 | 11.5 | 69.9 | 40.1 | 74.7 | 0.966 | 99.3 | 287.9 | 251.7 | 94.4 | 534.5 | 0.335 | 229.2 | 8.2 | 103 | 24.9 | 72 | 75.6 | 102.3 | 30.1 | 2.617 | 55.6 | 77.9 | 28 | 15.7 | 80 | 31 | 0.978 | 33.7 | 56 | 2960 | 21.6 | 100.7 | 55.5 | 0 | 20.1 | 0 | 41.6 | 32.8
720200 | 200 | 51 | 1550 | 50.6 | 77.5 | 93.4 | 29.9 | 32.3 | 0.05 | 103.9 | 11.5 | 70 | 40.1 | 74.3 | 0.968 | 99.3 | 288.3 | 252.1 | 94.4 | 533.8 | 0.337 | 229.3 | 8.2 | 103 | 24.8 | 71.9 | 74 | 102.3 | 30.1 | 2.599 | 55.7 | 76.1 | 28 | 15.7 | 80 | 31 | 0.978 | 33.7 | 56 | 2990 | 21.6 | 100.7 | 55.6 | 0 | 20.1 | 0 | 41.5 | 32.8
720202 | 202 | 51 | 1550 | 50.4 | 77.5 | 93.4 | 29.9 | 32.3 | 0.05 | 104 | 11.5 | 70 | 40.1 | 73.9 | 0.966 | 99.3 | 288.6 | 252.4 | 94.4 | 533.1 | 0.337 | 228.8 | 8.2 | 103 | 24.8 | 71.9 | 72.8 | 102.3 | 30.2 | 2.61 | 55.6 | 74.4 | 28 | 15.3 | 80 | 31 | 0.973 | 33.3 | 56 | 3010 | 21.6 | 101.1 | 55.6 | 0 | 19.9 | 0 | 41.5 | 32.8
720204 | 204 | 51 | 1550 | 50.6 | 77.4 | 93.3 | 29.9 | 32.3 | 0.05 | 104 | 11.5 | 70 | 40.1 | 73.5 | 0.965 | 99.3 | 289.2 | 252.9 | 94.3 | 532.5 | 0.338 | 228.6 | 8.2 | 103 | 24.8 | 71.8 | 72.7 | 102.3 | 30.2 | 2.609 | 55.5 | 73.2 | 28 | 15.7 | 80 | 31 | 0.976 | 33.3 | 56 | 3040 | 21.6 | 100.7 | 55.6 | 0.1 | 19.9 | 0 | 41.6 | 32.7
720206 | 206 | 51 | 1549 | 50.3 | 77.4 | 93.3 | 29.9 | 32.2 | 0.05 | 103.9 | 11.5 | 70 | 40.1 | 73 | 0.966 | 99.3 | 289.4 | 253.1 | 94.2 | 531.9 | 0.336 | 229.3 | 8.2 | 103 | 24.8 | 71.8 | 73.4 | 102.3 | 30.1 | 2.607 | 55.5 | 72.9 | 28 | 15.7 | 80 | 31 | 0.974 | 33.3 | 54 | 3090 | 21.6 | 100.7 | 55.6 | 0.1 | 20 | 0 | 41.7 | 32.8
720208 | 208 | 51 | 1549 | 50.1 | 77.3 | 93.2 | 29.9 | 32.2 | 0.048 | 104 | 11.5 | 70 | 40.1 | 72.7 | 0.965 | 99.3 | 289.7 | 253.4 | 94.1 | 531.2 | 0.333 | 229.1 | 8.2 | 103 | 24.7 | 71.8 | 73.4 | 102.3 | 30.1 | 2.599 | 55.5 | 73.3 | 28 | 15.3 | 80 | 31 | 0.974 | 33.3 | 56 | 2940 | 21.6 | 100.7 | 55.6 | 0 | 20.1 | 0 | 41.6 | 32.8
720210 | 210 | 51 | 1548 | 50.1 | 77.3 | 93.1 | 29.9 | 32.1 | 0.048 | 104 | 11.5 | 70.1 | 40 | 72.4 | 0.964 | 99.3 | 290.2 | 253.9 | 94.1 | 530.6 | 0.333 | 229.2 | 8.2 | 103 | 24.7 | 71.7 | 72.8 | 102.3 | 30.1 | 2.606 | 55.5 | 73.3 | 28 | 15.7 | 80 | 31 | 0.973 | 33.3 | 56 | 3110 | 21.6 | 100.7 | 55.6 | 0 | 20.1 | 0 | 41.6 | 32.7
720212 | 212 | 51 | 1547 | 49.8 | 77.3 | 93.1 | 29.9 | 32.1 | 0.05 | 103.9 | 11.5 | 70 | 40 | 72.1 | 0.964 | 99.3 | 290.1 | 253.9 | 93.9 | 530 | 0.333 | 229.6 | 8.1 | 103 | 24.7 | 71.7 | 72.7 | 102.3 | 30.1 | 2.616 | 55.5 | 72.8 | 28 | 15.3 | 80 | 31 | 0.971 | 33.3 | 56 | 3060 | 21.6 | 100.7 | 55.6 | 0 | 20.1 | 0 | 41.5 | 32.8
720214 | 214 | 51 | 1551 | 50.3 | 77.2 | 93 | 29.9 | 32.1 | 0.049 | 103.9 | 11.5 | 70 | 40 | 71.9 | 0.963 | 99.3 | 290.9 | 254.7 | 93.9 | 529.4 | 0.338 | 230.4 | 8.2 | 102.9 | 24.7 | 71.6 | 73.9 | 102.3 | 30.2 | 2.611 | 55.5 | 72.7 | 28 | 15.7 | 80 | 31 | 0.974 | 33.7 | 56 | 2940 | 21.6 | 100.7 | 55.6 | 0 | 19.9 | 0 | 41.4 | 32.8
720216 | 216 | 51 | 1547 | 49.4 | 77.2 | 92.9 | 29.9 | 32 | 0.049 | 103.9 | 11.5 | 70 | 40 | 71.7 | 0.963 | 99.3 | 290.8 | 254.7 | 94 | 528.9 | 0.334 | 230 | 8.1 | 103 | 24.7 | 71.6 | 75.5 | 102.3 | 30.2 | 2.609 | 55.4 | 73.6 | 28 | 15.3 | 80 | 31 | 0.973 | 33.3 | 56 | 2940 | 21.6 | 100.7 | 55.6 | 0 | 20 | 0 | 41.4 | 32.8
720218 | 218 | 51 | 1551 | 50.1 | 77.1 | 92.9 | 29.9 | 32 | 0.049 | 103.9 | 11.5 | 70 | 40 | 71.6 | 0.963 | 99.3 | 291.7 | 255.4 | 93.8 | 528.3 | 0.336 | 229.8 | 8.1 | 102.9 | 24.7 | 71.6 | 77.1 | 102.3 | 30.2 | 2.632 | 55.4 | 75 | 28 | 15.7 | 80 | 31 | 0.973 | 33.3 | 56 | 3040 | 21.6 | 100.7 | 55.6 | 0 | 20 | 0 | 41.5 | 32.8
720220 | 220 | 51 | 1550 | 50.1 | 77.1 | 92.8 | 29.9 | 32 | 0.048 | 103.9 | 11.5 | 70 | 40.1 | 71.7 | 0.963 | 99.3 | 292.3 | 256 | 93.7 | 527.8 | 0.337 | 229.5 | 8.2 | 102.9 | 24.7 | 71.5 | 78.4 | 102.3 | 30.2 | 2.634 | 55.4 | 76.5 | 28 | 15.7 | 79 | 31 | 0.971 | 33.3 | 56 | 3090 | 21.6 | 100.7 | 55.6 | 0 | 19.9 | 0 | 41.6 | 32.8
720222 | 222 | 51 | 1549 | 49.9 | 77 | 92.8 | 29.9 | 31.9 | 0.05 | 103.9 | 11.5 | 70 | 40.1 | 71.7 | 0.962 | 99.3 | 292.3 | 256.1 | 93.7 | 527.2 | 0.336 | 229.6 | 8.1 | 102.9 | 24.6 | 71.5 | 79.1 | 102.3 | 30.2 | 2.636 | 55.3 | 77.7 | 28 | 15.3 | 79 | 31 | 0.969 | 33.3 | 56 | 3110 | 21.6 | 100.7 | 55.6 | 0 | 20.1 | 0 | 41.6 | 32.8
720224 | 224 | 51 | 1550 | 50.1 | 77 | 92.7 | 29.9 | 31.9 | 0.05 | 103.9 | 11.5 | 70 | 40.1 | 71.9 | 0.961 | 99.3 | 292.7 | 256.4 | 93.6 | 526.7 | 0.341 | 229.8 | 8.1 | 102.9 | 24.6 | 71.4 | 80.1 | 102.2 | 30.2 | 2.617 | 55.3 | 78.7 | 28 | 15.3 | 79 | 31 | 0.966 | 33.3 | 56 | 3130 | 21.6 | 100.7 | 55.6 | 0 | 20.1 | 0 | 41.6 | 32.8
720226 | 226 | 51 | 1549 | 50.1 | 76.9 | 92.6 | 29.9 | 31.8 | 0.05 | 103.9 | 11.5 | 70 | 40.1 | 72.1 | 0.962 | 99.3 | 293.2 | 256.9 | 93.6 | 526.2 | 0.341 | 229.9 | 8.2 | 102.9 | 24.7 | 71.4 | 80.9 | 102.2 | 30.3 | 2.607 | 55.2 | 79.6 | 28 | 15.3 | 79 | 31 | 0.968 | 33.3 | 54 | 3210 | 21.6 | 100.7 | 55.6 | 0 | 19.8 | 0 | 41.4 | 32.8
720228 | 228 | 51 | 1550 | 49.9 | 76.9 | 92.6 | 29.9 | 31.8 | 0.05 | 104 | 11.5 | 70 | 40.1 | 72.3 | 0.96 | 99.3 | 293.3 | 257 | 93.5 | 525.6 | 0.34 | 229.7 | 8.1 | 102.9 | 24.7 | 71.4 | 81.3 | 102.2 | 30.3 | 2.601 | 55.3 | 80.4 | 28 | 15.3 | 79 | 31 | 0.969 | 33.3 | 54 | 3110 | 21.6 | 102.4 | 55.7 | 0.1 | 19.9 | 0 | 41.5 | 32.8
720230 | 230 | 51 | 1552 | 50.3 | 76.9 | 92.5 | 29.9 | 31.8 | 0.05 | 104 | 11.5 | 70 | 40.1 | 72.5 | 0.958 | 99.3 | 293.9 | 257.7 | 93.4 | 525.1 | 0.34 | 229.5 | 8.2 | 102.9 | 24.7 | 71.3 | 81.7 | 102.2 | 30.3 | 2.626 | 55.3 | 80.9 | 28 | 15.3 | 79 | 31 | 0.966 | 33.3 | 54 | 3110 | 21.6 | 100.7 | 55.6 | 0.1 | 20 | 0 | 41.5 | 32.7
720232 | 232 | 51 | 1551 | 50.1 | 76.8 | 92.4 | 29.9 | 31.8 | 0.05 | 104 | 11.5 | 70 | 40.1 | 72.6 | 0.96 | 99.3 | 294.2 | 258 | 93.4 | 524.6 | 0.34 | 229.4 | 8.2 | 102.9 | 24.7 | 71.3 | 81.9 | 102.2 | 30.3 | 2.61 | 55.3 | 81.3 | 28 | 15.3 | 79 | 31 | 0.965 | 33.3 | 56 | 2990 | 21.6 | 100.7 | 55.6 | 0 | 20.1 | 0 | 41.4 | 32.8
720234 | 234 | 51 | 1551 | 50.2 | 76.8 | 92.4 | 29.9 | 31.7 | 0.05 | 103.9 | 11.5 | 70 | 40.1 | 72.8 | 0.957 | 99.3 | 294.5 | 258.2 | 93.3 | 524 | 0.339 | 229.7 | 8.2 | 102.9 | 24.7 | 71.2 | 82 | 102.2 | 30.3 | 2.642 | 55.2 | 81.6 | 28 | 15.3 | 79 | 31 | 0.968 | 33.3 | 56 | 2990 | 21.6 | 100.7 | 55.5 | 0 | 20.1 | 0 | 41.4 | 32.8
720236 | 236 | 51 | 1551 | 50.3 | 76.7 | 92.3 | 29.9 | 31.7 | 0.051 | 103.9 | 11.5 | 70 | 40.1 | 73 | 0.957 | 99.3 | 295.2 | 258.8 | 93.2 | 523.5 | 0.338 | 229.9 | 8.2 | 102.9 | 24.7 | 71.2 | 82.2 | 102.2 | 30.3 | 2.628 | 55.2 | 81.7 | 28 | 15.3 | 79 | 31 | 0.967 | 33.3 | 54 | 3110 | 21.6 | 100.7 | 55.6 | 0 | 20.1 | 0 | 41.4 | 32.8
720238 | 238 | 51 | 1550 | 50.1 | 76.6 | 92.3 | 29.9 | 31.7 | 0.049 | 103.9 | 11.5 | 70 | 40.1 | 73.1 | 0.96 | 99.3 | 295.2 | 259 | 93.2 | 523 | 0.335 | 230 | 8.2 | 102.9 | 24.7 | 71.2 | 82.6 | 102.2 | 30.3 | 2.578 | 55.2 | 82 | 28 | 15.3 | 79 | 31 | 0.966 | 33.3 | 54 | 3090 | 21.6 | 100.7 | 55.6 | -16.1 | 19.9 | 0 | 41.4 | 32.8
720240 | 240 | 51 | 1548 | 49.9 | 76.6 | 92.2 | 29.9 | 31.6 | 0.049 | 103.9 | 11.5 | 70 | 40.1 | 73.3 | 0.956 | 99.3 | 295.5 | 259.3 | 93.2 | 522.5 | 0.337 | 229.8 | 8.1 | 102.8 | 24.7 | 71.1 | 82.9 | 102.2 | 30.3 | 2.601 | 55.2 | 82.3 | 28 | 15.3 | 79 | 30 | 0.966 | 33.3 | 54 | 3110 | 21.6 | 100.7 | 55.6 | -16.1 | 19.8 | 0 | 41.5 | 32.8
720242 | 242 | 51 | 1550 | 50 | 76.6 | 92.1 | 29.9 | 31.6 | 0.05 | 103.9 | 11.5 | 69.9 | 40.1 | 73.4 | 0.954 | 99.3 | 295.7 | 259.5 | 93.1 | 522 | 0.338 | 229.5 | 8.1 | 102.9 | 24.7 | 71.1 | 82.5 | 102.2 | 30.3 | 2.614 | 55.1 | 82.5 | 28 | 15.3 | 79 | 30 | 0.963 | 33.3 | 54 | 3130 | 21.6 | 100.7 | 55.6 | 0 | 19.8 | 0 | 41.5 | 32.8
720244 | 244 | 51 | 1549 | 50 | 76.5 | 92 | 29.9 | 31.6 | 0.05 | 103.9 | 11.5 | 69.9 | 40.1 | 73.5 | 0.956 | 99.3 | 295.9 | 259.8 | 93 | 521.5 | 0.337 | 229.8 | 8.1 | 102.8 | 24.7 | 71 | 82.4 | 102.2 | 30.3 | 2.62 | 55.1 | 82.3 | 28 | 15.3 | 79 | 30 | 0.965 | 33.3 | 54 | 3180 | 21.6 | 100.7 | 55.6 | 0.1 | 19.9 | 0 | 41.5 | 32.8
720246 | 246 | 51 | 1550 | 50 | 76.5 | 92 | 29.9 | 31.5 | 0.051 | 104 | 11.5 | 69.9 | 40 | 73.6 | 0.955 | 99.3 | 296.4 | 260.2 | 93 | 521 | 0.339 | 229.4 | 8.1 | 102.8 | 24.7 | 71 | 82.8 | 102.2 | 30.3 | 2.618 | 55.1 | 82.3 | 28 | 15.3 | 79 | 30 | 0.965 | 33.3 | 54 | 3130 | 21.6 | 100.7 | 55.6 | 0 | 20.1 | 0 | 41.5 | 32.8
720248 | 248 | 51 | 1551 | 50.1 | 76.5 | 91.9 | 29.9 | 31.5 | 0.05 | 104 | 11.5 | 69.9 | 39.9 | 73.7 | 0.954 | 99.3 | 297 | 260.8 | 92.9 | 520.5 | 0.336 | 229.1 | 8.1 | 102.8 | 24.7 | 70.9 | 83 | 102.2 | 30.3 | 2.638 | 55.1 | 82.5 | 28 | 15.3 | 79 | 30 | 0.963 | 33.3 | 56 | 3060 | 21.6 | 100.7 | 55.6 | -16.1 | 20.1 | 0 | 41.4 | 32.8
720250 | 250 | 51 | 1548 | 49.7 | 76.4 | 91.8 | 29.9 | 31.5 | 0.05 | 104 | 11.5 | 69.9 | 39.9 | 73.7 | 0.955 | 99.3 | 297.2 | 261.1 | 92.9 | 520 | 0.335 | 229.1 | 8.1 | 102.8 | 24.7 | 70.9 | 82.7 | 102.2 | 30.3 | 2.642 | 55.1 | 82.7 | 28 | 15.3 | 79 | 30 | 0.96 | 33.3 | 56 | 3090 | 21.6 | 100.7 | 55.6 | 0 | 19.9 | 0 | 41.3 | 32.8
720252 | 252 | 51 | 1550 | 50 | 76.4 | 91.8 | 29.9 | 31.4 | 0.051 | 104 | 11.5 | 70 | 39.9 | 73.8 | 0.953 | 99.3 | 297.7 | 261.5 | 92.8 | 519.5 | 0.337 | 229.9 | 8.1 | 102.8 | 24.7 | 70.9 | 81.7 | 102.2 | 30.3 | 2.648 | 55.1 | 82.4 | 28 | 15.3 | 79 | 30 | 0.96 | 33.3 | 56 | 3130 | 21.6 | 100.7 | 55.6 | 0 | 20 | 0 | 41.3 | 32.8
720254 | 254 | 51 | 1549 | 50 | 76.4 | 91.7 | 29.9 | 31.4 | 0.051 | 104 | 11.5 | 70 | 39.9 | 73.8 | 0.95 | 99.3 | 298 | 261.8 | 92.7 | 519.1 | 0.338 | 229.6 | 8.1 | 102.8 | 24.7 | 70.8 | 81.6 | 102.2 | 30.3 | 2.632 | 55.1 | 81.7 | 28 | 15.3 | 79 | 30 | 0.962 | 33.3 | 56 | 2940 | 21.6 | 102.4 | 55.6 | 0 | 19.9 | 0 | 41.3 | 32.8
720256 | 256 | 51 | 1549 | 49.7 | 76.3 | 91.6 | 29.9 | 31.4 | 0.05 | 104 | 11.5 | 70.1 | 39.8 | 73.8 | 0.953 | 99.3 | 298 | 261.9 | 92.7 | 518.6 | 0.338 | 229.9 | 8.1 | 102.8 | 24.6 | 70.8 | 81.5 | 102.2 | 30.3 | 2.627 | 55.1 | 81.5 | 28 | 15.3 | 79 | 30 | 0.961 | 33.3 | 56 | 3040 | 21.6 | 101.1 | 55.6 | 0 | 19.9 | 0 | 41.4 | 32.8
720258 | 258 | 51 | 1550 | 50.1 | 76.3 | 91.5 | 29.9 | 31.4 | 0.049 | 104 | 11.5 | 70.1 | 39.8 | 73.8 | 0.952 | 99.3 | 298.9 | 262.7 | 92.6 | 518.2 | 0.338 | 229.5 | 8.1 | 102.8 | 24.6 | 70.7 | 80.2 | 102.1 | 30.3 | 2.632 | 55 | 81.3 | 28 | 15.3 | 79 | 30 | 0.959 | 33.3 | 56 | 2990 | 21.6 | 100.7 | 55.6 | 0 | 20.1 | 0 | 41.4 | 32.8
720260 | 260 | 51 | 1550 | 50 | 76.2 | 91.5 | 29.9 | 31.3 | 0.05 | 104 | 11.5 | 70.1 | 39.8 | 73.7 | 0.951 | 99.3 | 299.1 | 263 | 92.6 | 517.8 | 0.338 | 229.3 | 8.1 | 102.8 | 24.6 | 70.7 | 77.6 | 102.1 | 30.4 | 2.657 | 55.1 | 80.2 | 28 | 15.3 | 78 | 30 | 0.957 | 33.3 | 56 | 3060 | 21.6 | 100.7 | 55.6 | 0 | 20 | 0 | 41.3 | 32.8
720262 | 262 | 51 | 1549 | 49.9 | 76.2 | 91.4 | 29.9 | 31.3 | 0.049 | 104 | 11.5 | 70.1 | 39.8 | 73.4 | 0.95 | 99.3 | 299.3 | 263.2 | 92.4 | 517.3 | 0.336 | 229.8 | 8.1 | 102.8 | 24.6 | 70.7 | 75.5 | 102.1 | 30.4 | 2.642 | 55 | 78.1 | 28 | 15.3 | 78 | 30 | 0.959 | 33.3 | 54 | 3110 | 21.6 | 100.7 | 55.6 | 0 | 19.8 | 0 | 41.3 | 32.8
720264 | 264 | 51 | 1550 | 50 | 76.1 | 91.3 | 29.9 | 31.3 | 0.05 | 103.9 | 11.5 | 70 | 39.8 | 73.1 | 0.951 | 99.3 | 299.7 | 263.5 | 92.4 | 516.9 | 0.339 | 230.3 | 8.1 | 102.8 | 24.6 | 70.6 | 74.7 | 102.1 | 30.4 | 2.622 | 55.1 | 76 | 28 | 15.3 | 78 | 30 | 0.956 | 33.3 | 56 | 3130 | 21.6 | 100.7 | 55.6 | 0 | 19.8 | 0 | 41.4 | 32.8
720266 | 266 | 51 | 1549 | 49.8 | 76.1 | 91.3 | 29.9 | 31.3 | 0.049 | 104 | 11.5 | 69.9 | 39.9 | 72.8 | 0.949 | 99.3 | 300.2 | 264 | 92.3 | 516.4 | 0.34 | 229.8 | 8.1 | 102.8 | 24.6 | 70.6 | 73.8 | 102.1 | 30.4 | 2.65 | 55.1 | 75 | 28 | 15.3 | 78 | 30 | 0.959 | 33.3 | 56 | 3090 | 21.6 | 100.7 | 55.6 | 0 | 19.9 | 0 | 41.4 | 32.8
720268 | 268 | 51 | 1550 | 50 | 76.1 | 91.2 | 30 | 31.2 | 0.049 | 103.9 | 11.5 | 70 | 39.9 | 72.5 | 0.95 | 99.3 | 300.5 | 264.4 | 92.3 | 516 | 0.341 | 230.6 | 8.1 | 102.8 | 24.6 | 70.5 | 72.1 | 102.1 | 30.4 | 2.627 | 55 | 73.9 | 28 | 15.3 | 78 | 30 | 0.952 | 33.3 | 56 | 3110 | 21.6 | 100.7 | 55.6 | 0.1 | 20 | 0 | 41.4 | 32.8
720270 | 270 | 51 | 1547 | 49.5 | 76 | 91.1 | 30 | 31.2 | 0.05 | 103.9 | 11.5 | 70 | 39.9 | 72.1 | 0.949 | 99.3 | 300.3 | 264.3 | 92.2 | 515.6 | 0.34 | 229.8 | 8.1 | 102.8 | 24.5 | 70.5 | 70.9 | 102.1 | 30.4 | 2.642 | 55 | 72.5 | 28 | 15.3 | 78 | 30 | 0.956 | 33.3 | 56 | 3130 | 21.6 | 100.7 | 55.6 | 0 | 20.1 | 0 | 41.3 | 32.8
720272 | 272 | 51 | 1547 | 49.4 | 76 | 91.1 | 30 | 31.2 | 0.05 | 103.9 | 11.5 | 70 | 39.8 | 71.6 | 0.949 | 99.3 | 300.6 | 264.6 | 92.1 | 515.3 | 0.338 | 229.6 | 8.1 | 102.8 | 24.5 | 70.5 | 70 | 102.1 | 30.4 | 2.638 | 55 | 71.2 | 28 | 15.3 | 78 | 30 | 0.954 | 33.3 | 56 | 2990 | 21.6 | 100.7 | 55.6 | -16.1 | 20.1 | 0 | 41.3 | 32.8
720274 | 274 | 51 | 1550 | 49.5 | 75.9 | 91 | 30 | 31.2 | 0.05 | 103.9 | 11.5 | 70 | 39.8 | 71.2 | 0.948 | 99.3 | 301 | 265 | 92.1 | 514.9 | 0.342 | 230.2 | 8.1 | 102.8 | 24.5 | 70.4 | 70.3 | 102.1 | 30.4 | 2.66 | 55 | 70.4 | 28 | 15.3 | 78 | 30 | 0.952 | 33.3 | 56 | 2990 | 21.6 | 100.7 | 55.6 | 0 | 20 | 0 | 41.2 | 32.8
720276 | 276 | 51 | 1549 | 49.5 | 75.9 | 91 | 30 | 31.1 | 0.051 | 104 | 11.5 | 70 | 39.8 | 70.9 | 0.949 | 99.3 | 301.5 | 265.5 | 92 | 514.5 | 0.346 | 229.7 | 8.1 | 102.8 | 24.4 | 70.4 | 71.4 | 102.1 | 30.4 | 2.647 | 55 | 70.4 | 28 | 15.3 | 78 | 30 | 0.954 | 33.3 | 56 | 3060 | 21.6 | 100.7 | 55.6 | 0 | 20 | 0 | 41.2 | 32.8
720278 | 278 | 51 | 1550 | 49.7 | 75.8 | 90.9 | 30 | 31.1 | 0.05 | 104 | 11.5 | 70 | 39.9 | 70.6 | 0.948 | 99.3 | 302.1 | 266 | 92 | 514.1 | 0.346 | 229.8 | 8.1 | 102.8 | 24.4 | 70.3 | 72.2 | 102.1 | 30.4 | 2.638 | 55 | 71.1 | 28 | 15.3 | 78 | 30 | 0.953 | 33.3 | 56 | 3060 | 21.6 | 100.7 | 55.6 | 0 | 19.9 | 0 | 41.2 | 32.8
720280 | 280 | 51 | 1550 | 49.6 | 75.8 | 90.8 | 30 | 31.1 | 0.049 | 104 | 11.5 | 70 | 40 | 70.4 | 0.947 | 99.3 | 302.2 | 266.3 | 91.9 | 513.7 | 0.347 | 230.8 | 8.1 | 102.8 | 24.4 | 70.3 | 73.2 | 102.1 | 30.4 | 2.64 | 55 | 71.9 | 28 | 15.3 | 78 | 30 | 0.955 | 33.3 | 56 | 3130 | 21.6 | 100.7 | 55.7 | 0 | 19.9 | 0 | 41.3 | 32.8
720282 | 282 | 51 | 1549 | 49.4 | 75.8 | 90.8 | 30 | 31.1 | 0.05 | 103.9 | 11.5 | 70 | 40 | 70.3 | 0.947 | 99.3 | 302.4 | 266.4 | 91.9 | 513.4 | 0.347 | 230.6 | 8 | 102.8 | 24.5 | 70.3 | 74.1 | 102.1 | 30.4 | 2.647 | 54.9 | 72.8 | 28 | 15.3 | 78 | 30 | 0.953 | 33.3 | 56 | 2910 | 21.6 | 100.7 | 55.6 | -16.1 | 20 | 0 | 41.3 | 32.8
720284 | 284 | 51 | 1550 | 49.5 | 75.7 | 90.7 | 30 | 31.1 | 0.05 | 104 | 11.5 | 70 | 40 | 70.3 | 0.945 | 99.3 | 302.9 | 266.9 | 91.8 | 513 | 0.348 | 230.2 | 8 | 102.8 | 24.5 | 70.2 | 75.1 | 102.1 | 30.4 | 2.641 | 54.9 | 73.8 | 28 | 15.3 | 78 | 30 | 0.953 | 32.9 | 56 | 2910 | 21.6 | 100.7 | 55.5 | 0 | 20 | 0 | 41.3 | 32.8
720286 | 286 | 51 | 1550 | 49.5 | 75.7 | 90.6 | 30 | 31.1 | 0.049 | 104 | 11.5 | 70 | 40 | 70.3 | 0.946 | 99.3 | 303.3 | 267.4 | 91.7 | 512.7 | 0.348 | 228.7 | 8 | 102.8 | 24.5 | 70.2 | 76.4 | 102.1 | 30.4 | 2.648 | 54.9 | 74.8 | 28 | 15.3 | 78 | 30 | 0.954 | 32.9 | 56 | 3010 | 21.6 | 100.7 | 55.5 | -16.1 | 19.8 | 0 | 41.3 | 32.8
720288 | 288 | 51 | 1549 | 49.2 | 75.6 | 90.6 | 30 | 31.1 | 0.049 | 104 | 11.5 | 70 | 40 | 70.4 | 0.947 | 99.3 | 303.6 | 267.6 | 91.7 | 512.4 | 0.351 | 229.4 | 8 | 102.8 | 24.5 | 70.2 | 77.3 | 102.1 | 30.4 | 2.65 | 54.9 | 75.9 | 28 | 15.3 | 78 | 30 | 0.95 | 33.3 | 56 | 3060 | 21.6 | 102.4 | 55.6 | 0 | 20 | 0 | 41.2 | 32.9
720290 | 290 | 51 | 1550 | 49.4 | 75.6 | 90.5 | 30 | 31.1 | 0.05 | 104 | 11.5 | 70 | 40 | 70.5 | 0.945 | 99.3 | 304.1 | 268.1 | 91.6 | 512 | 0.353 | 229.1 | 8 | 102.8 | 24.5 | 70.1 | 78 | 102.1 | 30.4 | 2.623 | 54.9 | 76.8 | 28 | 15.3 | 78 | 30 | 0.951 | 33.3 | 54 | 3090 | 21.6 | 100.7 | 55.5 | 0.1 | 20.1 | 0 | 41.3 | 32.8
720292 | 292 | 51 | 1549 | 49.2 | 75.5 | 90.4 | 30 | 31 | 0.05 | 104 | 11.5 | 69.9 | 40 | 70.7 | 0.943 | 99.3 | 304.2 | 268.3 | 91.6 | 511.7 | 0.352 | 229.3 | 8 | 102.8 | 24.5 | 70.1 | 78.3 | 102.1 | 30.4 | 2.616 | 54.9 | 77.5 | 28 | 15.3 | 78 | 30 | 0.952 | 33.3 | 56 | 3130 | 21.6 | 100.7 | 55.6 | 0.1 | 20.1 | 0 | 41.2 | 32.8
720294 | 294 | 51 | 1551 | 49.6 | 75.5 | 90.3 | 30 | 31 | 0.051 | 104 | 11.5 | 69.9 | 40 | 70.8 | 0.945 | 99.3 | 304.9 | 268.9 | 91.5 | 511.4 | 0.355 | 228.7 | 8.1 | 102.7 | 24.5 | 70.1 | 79 | 102.1 | 30.4 | 2.632 | 54.9 | 78 | 28 | 15.3 | 78 | 30 | 0.952 | 32.9 | 53 | 3280 | 21.6 | 100.7 | 54.7 | -16.1 | 19.9 | 0 | 41.2 | 32.8
720296 | 296 | 51 | 1551 | 49.5 | 75.5 | 90.3 | 30 | 31 | 0.05 | 104 | 11.5 | 69.9 | 40 | 71 | 0.944 | 99.3 | 305.3 | 269.3 | 91.5 | 511 | 0.351 | 229.1 | 8.1 | 102.7 | 24.5 | 70 | 79.4 | 102.1 | 30.4 | 2.642 | 54.8 | 78.6 | 28 | 15.3 | 78 | 30 | 0.95 | 32.9 | 53 | 3210 | 21.6 | 100.7 | 55.6 | 0 | 20 | 0 | 41.1 | 32.8
720298 | 298 | 51 | 1549 | 49.3 | 75.4 | 90.2 | 30 | 31 | 0.049 | 104 | 11.5 | 69.9 | 40 | 71.2 | 0.942 | 99.3 | 305.3 | 269.4 | 91.4 | 510.7 | 0.349 | 229.4 | 8 | 102.7 | 24.5 | 70 | 79.9 | 102.1 | 30.4 | 2.69 | 54.9 | 79.1 | 28 | 15.3 | 78 | 30 | 0.949 | 33.3 | 54 | 3060 | 21.6 | 100.7 | 55.6 | 0.1 | 19.8 | 0 | 41.1 | 32.8
720300 | 300 | 51 | 1551 | 49.5 | 75.4 | 90.1 | 30 | 31 | 0.05 | 104 | 11.5 | 69.9 | 40 | 71.3 | 0.944 | 99.3 | 305.7 | 269.7 | 91.3 | 510.4 | 0.349 | 229.6 | 8.1 | 102.7 | 24.5 | 69.9 | 80.2 | 102.1 | 30.4 | 2.642 | 54.9 | 79.5 | 28 | 15.3 | 78 | 30 | 0.949 | 33.3 | 54 | 3160 | 21.6 | 100.7 | 55.5 | 0.1 | 19.9 | 0 | 41.2 | 32.8
720302 | 302 | 51 | 1550 | 49.5 | 75.4 | 90.1 | 30 | 31 | 0.05 | 104 | 11.5 | 70 | 40 | 71.5 | 0.942 | 99.3 | 306 | 270.1 | 91.3 | 510 | 0.349 | 229.5 | 8.1 | 102.8 | 24.5 | 69.9 | 80.1 | 102.1 | 30.4 | 2.615 | 54.9 | 79.8 | 28 | 15.3 | 78 | 30 | 0.947 | 33.3 | 53 | 3160 | 21.6 | 100.7 | 55.6 | 0 | 19.9 | 0 | 41.2 | 32.9
720304 | 304 | 51 | 1552 | 49.7 | 75.3 | 90 | 30 | 31 | 0.049 | 104 | 11.5 | 70 | 40 | 71.6 | 0.938 | 99.3 | 306.4 | 270.4 | 91.3 | 509.7 | 0.349 | 229.7 | 8.1 | 102.7 | 24.5 | 69.9 | 80.4 | 102.1 | 30.4 | 2.675 | 54.9 | 79.9 | 28 | 15.3 | 78 | 30 | 0.948 | 32.9 | 54 | 3180 | 21.6 | 102.4 | 55.6 | 0.1 | 20.1 | 0 | 41.3 | 32.8
720306 | 306 | 51 | 1549 | 49.4 | 75.3 | 90 | 30 | 30.9 | 0.049 | 104 | 11.5 | 70.1 | 40 | 71.8 | 0.942 | 99.3 | 306.7 | 270.9 | 91.2 | 509.4 | 0.345 | 229.3 | 8.1 | 102.7 | 24.5 | 69.8 | 80.5 | 102.1 | 30.4 | 2.653 | 54.9 | 80.1 | 28 | 15.3 | 78 | 30 | 0.946 | 32.9 | 54 | 3040 | 21.6 | 100.7 | 55.6 | 0 | 20.1 | 0 | 41.3 | 32.8
720308 | 308 | 51 | 1551 | 49.7 | 75.2 | 89.9 | 30 | 30.9 | 0.048 | 104 | 11.5 | 70.1 | 40 | 71.9 | 0.942 | 99.3 | 306.9 | 271.1 | 91.2 | 509.1 | 0.346 | 229 | 8.1 | 102.7 | 24.6 | 69.8 | 80.7 | 102.1 | 30.4 | 2.688 | 54.8 | 80.2 | 28 | 15.3 | 78 | 30 | 0.948 | 32.9 | 56 | 3090 | 21.6 | 102.4 | 55.6 | 0 | 20.1 | 0 | 41.2 | 32.9
720310 | 310 | 51 | 1550 | 49.6 | 75.2 | 89.8 | 30 | 30.9 | 0.05 | 104 | 11.5 | 70 | 40 | 72 | 0.938 | 99.3 | 307.1 | 271.3 | 90.9 | 508.8 | 0.346 | 229.2 | 8.1 | 102.7 | 24.6 | 69.8 | 80.7 | 102.1 | 30.4 | 2.659 | 54.9 | 80.4 | 28 | 15.3 | 78 | 30 | 0.948 | 32.9 | 56 | 2960 | 21.6 | 100.7 | 55.6 | 0 | 19.9 | 0 | 41.1 | 32.8
720312 | 312 | 51 | 1554 | 50 | 75.2 | 89.8 | 30 | 30.9 | 0.049 | 104 | 11.5 | 70 | 39.9 | 72.1 | 0.938 | 99.3 | 307.5 | 271.7 | 91 | 508.4 | 0.347 | 229.4 | 8.1 | 102.8 | 24.6 | 69.7 | 80.2 | 102.1 | 30.4 | 2.685 | 55.4 | 80.5 | 28 | 15.7 | 77 | 30 | 0.942 | 34.1 | 57 | 3060 | 21.6 | 100.7 | 55.6 | 0 | 20.1 | 0 | 41.1 | 32.8
720314 | 314 | 51 | 1561 | 51.4 | 75.1 | 89.7 | 30 | 30.9 | 0.048 | 104.1 | 11.5 | 70.1 | 39.9 | 72.2 | 0.939 | 99.3 | 309.3 | 273.1 | 90.9 | 508.2 | 0.355 | 229.2 | 8.3 | 103 | 24.6 | 69.7 | 80.2 | 102.3 | 30.4 | 2.786 | 56 | 80.1 | 27.5 | 15.7 | 77 | 30 | 0.946 | 34.1 | 55 | 3230 | 21.6 | 100.7 | 55.6 | 0 | 20.1 | 0 | 41 | 32.9
720316 | 316 | 51 | 1559 | 51.8 | 75.1 | 89.6 | 30 | 30.9 | 0.047 | 104.1 | 11.5 | 70.1 | 40 | 72.3 | 0.936 | 99.3 | 309.8 | 273.7 | 90.9 | 507.9 | 0.358 | 229.4 | 8.4 | 103 | 24.6 | 69.7 | 80.6 | 102.3 | 30.4 | 2.782 | 56 | 80.1 | 27.5 | 15.7 | 77 | 30 | 0.947 | 34.1 | 55 | 3230 | 21.6 | 100.7 | 55.7 | 0.1 | 20 | 0 | 41.1 | 32.8
720318 | 318 | 51 | 1554 | 51.3 | 75 | 89.6 | 30 | 30.9 | 0.047 | 104.1 | 11.5 | 70.1 | 40 | 72.4 | 0.936 | 99.3 | 309.5 | 273.5 | 90.8 | 507.6 | 0.357 | 229.5 | 8.4 | 103 | 24.6 | 69.6 | 80.1 | 102.3 | 30.4 | 2.752 | 56 | 80.3 | 27.5 | 15.7 | 77 | 30 | 0.943 | 34.1 | 57 | 3110 | 21.6 | 100.7 | 55.6 | 0 | 20 | 0 | 41.1 | 32.8
720320 | 320 | 51 | 1553 | 51.4 | 75 | 89.5 | 30 | 31 | 0.048 | 104.1 | 11.5 | 70.1 | 40 | 72.4 | 0.937 | 99.3 | 309.3 | 273.4 | 90.8 | 507.4 | 0.361 | 228.7 | 8.4 | 103 | 24.6 | 69.6 | 78.2 | 102.3 | 30.4 | 2.737 | 56.1 | 79.8 | 27.5 | 15.7 | 77 | 30 | 0.945 | 34.1 | 57 | 3090 | 21.6 | 100.7 | 55.6 | 0 | 19.9 | 0 | 41.1 | 32.8
720322 | 322 | 51 | 1552 | 51.5 | 75 | 89.4 | 30 | 31 | 0.049 | 104.1 | 11.5 | 70.1 | 40 | 72.3 | 0.935 | 99.3 | 309.6 | 273.8 | 90.7 | 507.1 | 0.362 | 229.2 | 8.4 | 103 | 24.6 | 69.6 | 76.3 | 102.3 | 30.4 | 2.763 | 55.9 | 78.4 | 27.5 | 15.7 | 77 | 30 | 0.943 | 33.7 | 55 | 3180 | 21.6 | 101.1 | 55.5 | -16.1 | 20 | 0 | 41.1 | 32.8
720324 | 324 | 51 | 1542 | 49.9 | 75 | 89.4 | 30 | 31 | 0.05 | 104 | 11.5 | 69.9 | 40 | 72.1 | 0.935 | 99.3 | 308.4 | 273 | 90.7 | 506.8 | 0.352 | 228.6 | 8.2 | 102.8 | 24.6 | 69.5 | 75.3 | 102.1 | 30.4 | 2.658 | 55 | 76.7 | 28 | 15.3 | 77 | 30 | 0.942 | 32.9 | 54 | 3110 | 21.6 | 100.7 | 55.6 | 0 | 19.9 | 0 | 41.2 | 32.8
720326 | 326 | 51 | 1543 | 49.5 | 74.9 | 89.3 | 30 | 31 | 0.05 | 104 | 11.5 | 69.9 | 39.9 | 71.9 | 0.935 | 99.3 | 308.3 | 272.9 | 90.6 | 506.4 | 0.348 | 229.1 | 8.1 | 102.7 | 24.6 | 69.5 | 74 | 102 | 30.4 | 2.679 | 55 | 75.6 | 28 | 15.3 | 77 | 30 | 0.943 | 33.3 | 56 | 3160 | 21.6 | 102.4 | 55.7 | 0 | 19.9 | 0 | 41.1 | 32.9
720328 | 328 | 51 | 1546 | 49.7 | 74.9 | 89.2 | 30 | 31 | 0.05 | 103.9 | 11.5 | 69.9 | 39.9 | 71.6 | 0.935 | 99.3 | 309.4 | 273.7 | 90.5 | 506.1 | 0.347 | 228.6 | 8.1 | 102.7 | 24.6 | 69.5 | 72 | 102 | 30.4 | 2.68 | 54.9 | 74.2 | 28 | 15.3 | 77 | 30 | 0.943 | 33.3 | 54 | 3210 | 21.6 | 100.7 | 55.5 | 0.1 | 20.1 | 0 | 41.1 | 32.8
720330 | 330 | 51 | 1546 | 49.5 | 74.9 | 89.2 | 30 | 31 | 0.05 | 103.9 | 11.5 | 69.9 | 39.9 | 71.3 | 0.934 | 99.3 | 309.7 | 274.2 | 90.5 | 505.8 | 0.344 | 228.8 | 8 | 102.7 | 24.6 | 69.4 | 70.2 | 102 | 30.4 | 2.693 | 54.9 | 72.4 | 28 | 15.3 | 77 | 30 | 0.939 | 33.3 | 53 | 3180 | 21.6 | 100.7 | 55.7 | 0 | 20.2 | 0 | 41.1 | 32.8
720332 | 332 | 51 | 1547 | 49.5 | 74.8 | 89.1 | 30 | 31 | 0.05 | 104 | 11.5 | 70 | 39.9 | 70.8 | 0.934 | 99.3 | 310.3 | 274.7 | 90.4 | 505.5 | 0.346 | 228.7 | 8 | 102.7 | 24.5 | 69.4 | 69.1 | 102 | 30.4 | 2.697 | 54.9 | 70.7 | 28 | 15.3 | 77 | 30 | 0.943 | 32.9 | 56 | 3090 | 21.6 | 102.4 | 55.6 | 0 | 19.9 | 0 | 41 | 32.8
720334 | 334 | 51 | 1548 | 49.3 | 74.8 | 89 | 30 | 31 | 0.05 | 104 | 11.5 | 70 | 39.9 | 70.4 | 0.933 | 99.3 | 310.7 | 275.1 | 90.4 | 505.3 | 0.345 | 228.8 | 8 | 102.7 | 24.5 | 69.3 | 69.1 | 102 | 30.4 | 2.687 | 54.9 | 69.5 | 28 | 15.3 | 77 | 30 | 0.94 | 32.9 | 54 | 3180 | 21.6 | 100.7 | 55.6 | -16.1 | 20 | 0 | 40.9 | 32.8
720336 | 336 | 51 | 1549 | 49.4 | 74.7 | 89 | 30 | 31.1 | 0.05 | 104 | 11.5 | 69.9 | 39.9 | 70 | 0.933 | 99.3 | 311.1 | 275.6 | 90.4 | 505 | 0.345 | 229.2 | 8 | 102.7 | 24.5 | 69.3 | 69 | 102 | 30.4 | 2.684 | 54.8 | 69.2 | 28 | 15.3 | 77 | 30 | 0.936 | 33.3 | 54 | 3110 | 21.6 | 100.7 | 55.7 | 0 | 19.9 | 0 | 41 | 32.8
720338 | 338 | 51 | 1550 | 49.4 | 74.7 | 88.9 | 30 | 31.1 | 0.049 | 104 | 11.5 | 69.9 | 39.9 | 69.7 | 0.934 | 99.3 | 311.7 | 276 | 90.2 | 504.7 | 0.343 | 228.9 | 8 | 102.7 | 24.5 | 69.2 | 68.5 | 102 | 30.4 | 2.687 | 54.8 | 69 | 28 | 15.3 | 77 | 30 | 0.941 | 33.3 | 54 | 3110 | 21.6 | 102.4 | 55.6 | 0 | 19.9 | 0 | 41 | 32.8
720340 | 340 | 51 | 1548 | 49.2 | 74.6 | 88.8 | 30 | 31.1 | 0.049 | 104 | 11.5 | 69.9 | 39.9 | 69.3 | 0.933 | 99.3 | 311.9 | 276.4 | 90.2 | 504.4 | 0.339 | 228.8 | 8 | 102.7 | 24.5 | 69.2 | 67.8 | 102 | 30.4 | 2.689 | 54.8 | 68.5 | 28 | 15.3 | 77 | 30 | 0.939 | 33.3 | 54 | 3260 | 21.6 | 100.7 | 55.6 | 0.1 | 20 | 0 | 41.1 | 32.8
720342 | 342 | 51 | 1550 | 49.5 | 74.6 | 88.8 | 30 | 31.1 | 0.05 | 104 | 11.5 | 69.9 | 39.9 | 69 | 0.932 | 99.3 | 312.4 | 276.8 | 90 | 504.1 | 0.342 | 228.8 | 8 | 102.7 | 24.5 | 69.2 | 67.6 | 102 | 30.4 | 2.708 | 54.8 | 67.9 | 28 | 15.3 | 77 | 30 | 0.936 | 32.9 | 54 | 3160 | 21.6 | 102.4 | 55.6 | 0 | 20.1 | 0 | 41.1 | 32.8
720344 | 344 | 51 | 1549 | 49.3 | 74.6 | 88.7 | 30 | 31.1 | 0.05 | 104 | 11.5 | 70 | 39.9 | 68.7 | 0.933 | 99.3 | 312.7 | 277.2 | 90.1 | 503.9 | 0.342 | 229 | 8 | 102.7 | 24.5 | 69.1 | 68.7 | 102 | 30.4 | 2.71 | 54.8 | 67.7 | 28 | 15.3 | 77 | 30 | 0.937 | 33.3 | 56 | 3210 | 21.6 | 100.7 | 55.5 | 0 | 19.8 | 0 | 41.1 | 32.8
720346 | 346 | 51 | 1549 | 49.3 | 74.5 | 88.6 | 30 | 31.1 | 0.049 | 104 | 11.5 | 70 | 39.9 | 68.5 | 0.93 | 99.3 | 312.9 | 277.4 | 90 | 503.6 | 0.341 | 228.6 | 8 | 102.7 | 24.5 | 69.1 | 70.4 | 102 | 30.4 | 2.701 | 54.8 | 68.4 | 28 | 15.3 | 77 | 30 | 0.936 | 33.3 | 56 | 3210 | 21.6 | 102.4 | 55.7 | -16.1 | 19.8 | 0 | 41 | 32.8
720348 | 348 | 51 | 1561 | 51.2 | 74.5 | 88.6 | 30 | 31.1 | 0.047 | 104.1 | 11.5 | 70 | 39.8 | 68.4 | 0.929 | 99.3 | 314.4 | 278.5 | 89.9 | 503.3 | 0.352 | 228.4 | 8.2 | 102.8 | 24.5 | 69 | 71.8 | 102.2 | 30.4 | 2.779 | 55.8 | 69.9 | 27.5 | 15.7 | 77 | 30 | 0.937 | 34.1 | 57 | 3060 | 21.6 | 100.7 | 55.6 | 0 | 19.9 | 0 | 41 | 32.8
720350 | 350 | 51 | 1560 | 51.7 | 74.4 | 88.5 | 30 | 31.1 | 0.048 | 104.1 | 11.5 | 70.1 | 39.9 | 68.4 | 0.931 | 99.3 | 315.4 | 279.6 | 89.9 | 503 | 0.354 | 228.1 | 8.4 | 102.9 | 24.5 | 69 | 73.1 | 102.3 | 30.4 | 2.785 | 55.9 | 71.3 | 27.5 | 15.7 | 77 | 30 | 0.934 | 34.1 | 57 | 3110 | 21.6 | 100.7 | 55.5 | 0 | 20.1 | 0 | 40.9 | 32.8
720352 | 352 | 51 | 1556 | 51.7 | 74.4 | 88.4 | 30 | 31.2 | 0.047 | 104.1 | 11.5 | 70.1 | 40 | 68.4 | 0.93 | 99.3 | 315.5 | 279.7 | 89.8 | 502.8 | 0.353 | 228.4 | 8.4 | 103 | 24.5 | 69 | 74.1 | 102.3 | 30.4 | 2.803 | 55.9 | 72.6 | 27.5 | 15.7 | 77 | 30 | 0.932 | 34.1 | 57 | 3090 | 21.6 | 100.7 | 55.6 | 0 | 20 | 0 | 41 | 32.8
720354 | 354 | 51 | 1556 | 51.8 | 74.3 | 88.4 | 30 | 31.2 | 0.047 | 104.1 | 11.5 | 70.1 | 40 | 68.6 | 0.929 | 99.3 | 315.3 | 279.7 | 89.8 | 502.5 | 0.353 | 228.5 | 8.4 | 102.9 | 24.5 | 68.9 | 75.3 | 102.3 | 30.4 | 2.789 | 56 | 73.6 | 27.5 | 15.7 | 77 | 30 | 0.936 | 34.1 | 55 | 3230 | 21.6 | 100.7 | 55.6 | 0 | 20.1 | 0 | 40.9 | 32.8
720356 | 356 | 51 | 1541 | 49.5 | 74.3 | 88.3 | 30 | 31.2 | 0.05 | 104 | 11.5 | 70.1 | 40 | 68.7 | 0.93 | 99.3 | 313.8 | 278.7 | 89.7 | 502.3 | 0.34 | 228.1 | 8.2 | 102.8 | 24.5 | 68.9 | 75.9 | 102.1 | 30.4 | 2.705 | 54.9 | 74.7 | 28 | 15.3 | 77 | 30 | 0.933 | 32.9 | 54 | 3130 | 21.6 | 100.7 | 55.5 | 0 | 19.9 | 0 | 40.9 | 32.8
720358 | 358 | 51 | 1544 | 49.6 | 74.3 | 88.2 | 30 | 31.2 | 0.05 | 103.9 | 11.5 | 70 | 40 | 68.9 | 0.928 | 99.3 | 313.7 | 278.6 | 89.7 | 502 | 0.342 | 228.7 | 8.1 | 102.7 | 24.4 | 68.8 | 76.4 | 102 | 30.4 | 2.678 | 54.8 | 75.5 | 28 | 15.3 | 77 | 30 | 0.932 | 33.3 | 54 | 3130 | 21.6 | 102.4 | 55.6 | 0 | 19.9 | 0 | 40.9 | 32.8
720360 | 360 | 51 | 1545 | 49.4 | 74.2 | 88.2 | 30 | 31.3 | 0.05 | 103.9 | 11.5 | 70 | 39.9 | 69.1 | 0.928 | 99.3 | 314.4 | 279.1 | 89.6 | 501.7 | 0.337 | 228.5 | 8.1 | 102.7 | 24.4 | 68.8 | 77.2 | 102 | 30.4 | 2.681 | 54.8 | 76.1 | 28 | 15.3 | 77 | 30 | 0.936 | 32.9 | 56 | 3180 | 21.6 | 102.4 | 55.7 | -16.1 | 19.8 | 0 | 41 | 32.8
720362 | 362 | 51 | 1546 | 49.4 | 74.2 | 88.1 | 30 | 31.3 | 0.05 | 103.9 | 11.5 | 70 | 39.9 | 69.3 | 0.929 | 99.3 | 314.7 | 279.5 | 89.6 | 501.5 | 0.336 | 228.4 | 8 | 102.7 | 24.4 | 68.8 | 77.4 | 102 | 30.4 | 2.728 | 54.8 | 76.8 | 28 | 15.3 | 77 | 30 | 0.932 | 33.3 | 56 | 3090 | 21.6 | 100.7 | 55.6 | 0 | 19.9 | 0 | 41 | 32.8
720364 | 364 | 51 | 1546 | 49.3 | 74.1 | 88 | 30 | 31.3 | 0.05 | 103.9 | 11.5 | 70 | 39.8 | 69.4 | 0.927 | 99.3 | 315.3 | 280.1 | 89.5 | 501.2 | 0.336 | 228.6 | 8 | 102.7 | 24.4 | 68.7 | 77.6 | 102 | 30.4 | 2.686 | 54.8 | 77.1 | 28 | 15.3 | 76 | 30 | 0.931 | 32.9 | 54 | 3180 | 21.6 | 100.7 | 55.6 | 0.1 | 20 | 0 | 41.1 | 32.8
720366 | 366 | 51 | 1548 | 49.4 | 74.1 | 88 | 30 | 31.4 | 0.051 | 103.9 | 11.5 | 70 | 39.8 | 69.6 | 0.925 | 99.3 | 315.8 | 280.5 | 89.4 | 501 | 0.334 | 228.5 | 8 | 102.7 | 24.4 | 68.7 | 77.8 | 102 | 30.4 | 2.708 | 54.7 | 77.4 | 28 | 15.3 | 76 | 30 | 0.932 | 32.9 | 53 | 3260 | 21.6 | 102.4 | 55.7 | 0 | 20.1 | 0 | 41 | 32.8
720368 | 368 | 51 | 1549 | 49.4 | 74.1 | 87.9 | 30 | 31.4 | 0.051 | 103.9 | 11.5 | 70 | 39.9 | 69.7 | 0.926 | 99.3 | 316.4 | 281.1 | 89.4 | 500.7 | 0.334 | 228.6 | 8 | 102.7 | 24.4 | 68.7 | 78.1 | 102 | 30.4 | 2.732 | 54.7 | 77.5 | 28 | 15.3 | 76 | 30 | 0.932 | 32.9 | 53 | 3230 | 21.6 | 102.4 | 55.6 | 0 | 20.1 | 0 | 40.9 | 32.8
720370 | 370 | 51 | 1550 | 49.6 | 74 | 87.8 | 30 | 31.4 | 0.051 | 103.9 | 11.5 | 70 | 39.9 | 69.9 | 0.926 | 99.3 | 316.8 | 281.5 | 89.3 | 500.5 | 0.333 | 228.1 | 8.1 | 102.7 | 24.4 | 68.6 | 78.1 | 102 | 30.5 | 2.733 | 54.7 | 77.7 | 28 | 15.3 | 76 | 30 | 0.931 | 32.9 | 53 | 3210 | 21.6 | 100.7 | 55.7 | 0 | 19.9 | 0 | 40.9 | 32.8
720372 | 372 | 51 | 1550 | 49.6 | 74 | 87.8 | 30 | 31.4 | 0.051 | 103.9 | 11.5 | 70 | 39.9 | 70 | 0.926 | 99.3 | 317.5 | 282.1 | 89.3 | 500.2 | 0.331 | 228.4 | 8.1 | 102.7 | 24.4 | 68.6 | 77.9 | 102 | 30.5 | 2.768 | 54.7 | 77.8 | 28 | 15.3 | 76 | 30 | 0.934 | 32.9 | 56 | 3040 | 21.6 | 100.7 | 55.6 | -16.1 | 19.9 | 0 | 40.8 | 32.8
720374 | 374 | 51 | 1550 | 49.5 | 73.9 | 87.7 | 30 | 31.4 | 0.051 | 103.9 | 11.5 | 70 | 39.9 | 70.1 | 0.924 | 99.3 | 317.7 | 282.3 | 89.1 | 500 | 0.331 | 228.2 | 8.1 | 102.7 | 24.4 | 68.5 | 78 | 102 | 30.5 | 2.718 | 54.7 | 77.8 | 28 | 15.3 | 76 | 30 | 0.929 | 32.9 | 56 | 2990 | 21.6 | 100.7 | 55.6 | 0.1 | 20 | 0 | 40.8 | 32.8
720376 | 376 | 51 | 1549 | 49.3 | 73.9 | 87.6 | 30 | 31.4 | 0.05 | 103.9 | 11.5 | 70 | 39.9 | 70.2 | 0.924 | 99.3 | 318 | 282.7 | 89.2 | 499.7 | 0.328 | 228.7 | 8 | 102.7 | 24.3 | 68.5 | 78.3 | 102 | 30.5 | 2.719 | 54.7 | 77.8 | 28 | 15.3 | 76 | 30 | 0.928 | 32.9 | 53 | 3090 | 21.6 | 102.4 | 55.7 | 0.1 | 19.9 | 0 | 40.9 | 32.8
720378 | 378 | 51 | 1561 | 51.4 | 73.8 | 87.6 | 30 | 31.5 | 0.049 | 104.1 | 11.5 | 70.1 | 39.9 | 70.3 | 0.925 | 99.3 | 320.1 | 284.4 | 89.1 | 499.5 | 0.34 | 228.7 | 8.3 | 102.8 | 24.3 | 68.4 | 78.7 | 102.1 | 30.4 | 2.813 | 55.7 | 78.1 | 27.5 | 15.7 | 76 | 30 | 0.929 | 34.1 | 55 | 3230 | 21.6 | 100.7 | 55.6 | 0 | 20 | 0 | 40.8 | 32.8
720380 | 380 | 51 | 1560 | 51.6 | 73.8 | 87.5 | 30 | 31.5 | 0.049 | 104.1 | 11.5 | 70.1 | 40 | 70.4 | 0.923 | 99.3 | 320.9 | 285.2 | 89 | 499.3 | 0.34 | 228.5 | 8.4 | 102.9 | 24.2 | 68.4 | 78 | 102.3 | 30.4 | 2.815 | 55.9 | 78.4 | 27.5 | 15.7 | 76 | 30 | 0.925 | 34.1 | 55 | 3260 | 21.6 | 100.7 | 55.6 | 0 | 19.9 | 0 | 40.9 | 32.8
720382 | 382 | 51 | 1557 | 51.6 | 73.8 | 87.4 | 30 | 31.5 | 0.049 | 104.1 | 11.5 | 70.1 | 40 | 70.5 | 0.924 | 99.3 | 320.8 | 285.2 | 89 | 499.1 | 0.342 | 228.8 | 8.4 | 103 | 24.2 | 68.3 | 77.1 | 102.3 | 30.4 | 2.817 | 56 | 77.9 | 27.5 | 15.7 | 76 | 30 | 0.929 | 34.1 | 57 | 3160 | 21.6 | 100.7 | 55.6 | 0 | 20 | 0 | 40.9 | 32.8
720384 | 384 | 51 | 1550 | 51.2 | 73.7 | 87.4 | 30 | 31.5 | 0.05 | 104 | 11.5 | 70.1 | 40.1 | 70.5 | 0.921 | 99.3 | 320.6 | 285.2 | 88.9 | 498.9 | 0.339 | 228.2 | 8.4 | 102.9 | 24.2 | 68.3 | 76.7 | 102.2 | 30.4 | 2.817 | 55.5 | 77.2 | 27.5 | 15.3 | 76 | 30 | 0.926 | 33.3 | 54 | 3180 | 21.6 | 100.7 | 55.6 | -16.1 | 19.8 | 0 | 40.9 | 32.8
720386 | 386 | 51 | 1541 | 49.4 | 73.7 | 87.3 | 30 | 31.6 | 0.051 | 103.9 | 11.5 | 69.9 | 40.1 | 70.4 | 0.918 | 99.3 | 318.8 | 283.9 | 88.8 | 498.7 | 0.328 | 228.5 | 8.2 | 102.8 | 24.2 | 68.3 | 76.5 | 102.1 | 30.4 | 2.735 | 54.9 | 76.8 | 27.5 | 15.3 | 76 | 30 | 0.924 | 33.3 | 54 | 3180 | 21.6 | 102.4 | 55.6 | 0 | 19.9 | 0 | 40.8 | 32.8
720388 | 388 | 51 | 1547 | 49.9 | 73.6 | 87.2 | 30 | 31.6 | 0.05 | 103.9 | 11.5 | 69.9 | 40 | 70.4 | 0.92 | 99.3 | 319.2 | 284.2 | 88.8 | 498.5 | 0.332 | 228.5 | 8.1 | 102.7 | 24.2 | 68.2 | 75.1 | 102 | 30.4 | 2.742 | 54.9 | 76.4 | 27.5 | 15.3 | 76 | 30 | 0.926 | 33.3 | 56 | 3180 | 21.6 | 100.7 | 55.6 | 0.1 | 19.8 | 0 | 40.9 | 32.8
720390 | 390 | 51 | 1546 | 49.7 | 73.6 | 87.1 | 30 | 31.6 | 0.05 | 103.9 | 11.5 | 69.9 | 39.9 | 70.3 | 0.92 | 99.3 | 320 | 284.9 | 88.7 | 498.2 | 0.331 | 228.7 | 8.1 | 102.7 | 24.2 | 68.2 | 72.7 | 102 | 30.4 | 2.741 | 54.8 | 75.2 | 27.5 | 15.3 | 76 | 30 | 0.922 | 33.3 | 56 | 3040 | 21.6 | 102.4 | 55.6 | 0 | 20.1 | 0 | 40.9 | 32.8
720392 | 392 | 51 | 1547 | 49.8 | 73.6 | 87.1 | 30 | 31.6 | 0.05 | 103.9 | 11.5 | 69.9 | 39.9 | 70 | 0.919 | 99.3 | 320.4 | 285.4 | 88.6 | 497.9 | 0.332 | 228.4 | 8.1 | 102.7 | 24.2 | 68.2 | 70.8 | 102 | 30.4 | 2.748 | 54.8 | 73.1 | 28 | 15.3 | 76 | 30 | 0.925 | 33.3 | 56 | 3180 | 21.6 | 100.7 | 55.6 | 0 | 20.1 | 0 | 40.8 | 32.8
720394 | 394 | 51 | 1547 | 49.6 | 73.5 | 87 | 30 | 31.6 | 0.05 | 103.9 | 11.5 | 69.9 | 39.9 | 69.7 | 0.919 | 99.3 | 320.8 | 285.7 | 88.6 | 497.7 | 0.332 | 228.5 | 8.1 | 102.7 | 24.1 | 68.1 | 69.9 | 102 | 30.4 | 2.741 | 54.8 | 71.2 | 27.5 | 15.3 | 76 | 30 | 0.922 | 32.9 | 53 | 3210 | 21.6 | 102.4 | 55.7 | 0 | 20 | 0 | 40.6 | 32.8
720396 | 396 | 51 | 1546 | 49.2 | 73.5 | 87 | 30 | 31.7 | 0.05 | 103.9 | 11.5 | 69.9 | 39.8 | 69.4 | 0.917 | 99.3 | 321.2 | 286.1 | 88.6 | 497.4 | 0.329 | 229.1 | 8 | 102.7 | 24.1 | 68.1 | 69 | 102 | 30.4 | 2.747 | 54.8 | 70.2 | 27.5 | 15.3 | 76 | 30 | 0.921 | 33.3 | 54 | 3230 | 21.6 | 102.4 | 55.5 | 0 | 19.9 | 0 | 40.7 | 32.8
720398 | 398 | 51 | 1549 | 49.7 | 73.5 | 86.9 | 30 | 31.7 | 0.049 | 103.9 | 11.5 | 70 | 39.8 | 69 | 0.916 | 99.3 | 321.9 | 286.8 | 88.4 | 497.2 | 0.332 | 228.3 | 8.1 | 102.7 | 24.1 | 68 | 67.8 | 102 | 30.4 | 2.734 | 54.8 | 69.2 | 28 | 15.3 | 76 | 30 | 0.921 | 32.9 | 56 | 3210 | 21.6 | 102.4 | 55.7 | 0 | 19.9 | 0 | 40.7 | 32.8
720400 | 400 | 51 | 1550 | 49.7 | 73.4 | 86.8 | 30 | 31.7 | 0.05 | 103.9 | 11.5 | 70 | 39.8 | 68.6 | 0.918 | 99.3 | 322.4 | 287.3 | 88.5 | 497 | 0.331 | 229.2 | 8.1 | 102.7 | 24.1 | 68 | 66.7 | 102 | 30.4 | 2.739 | 54.7 | 68.1 | 27.5 | 15.3 | 76 | 30 | 0.923 | 33.3 | 56 | 3110 | 21.6 | 100.7 | 55.5 | 0.1 | 19.9 | 0 | 40.8 | 32.8
720402 | 402 | 51 | 1550 | 49.6 | 73.3 | 86.8 | 30 | 31.8 | 0.05 | 103.9 | 11.5 | 70.1 | 39.9 | 68.3 | 0.915 | 99.3 | 323.1 | 287.9 | 88.3 | 496.8 | 0.334 | 230 | 8.1 | 102.7 | 24.1 | 67.9 | 66 | 102 | 30.4 | 2.758 | 54.7 | 67 | 27.5 | 15.3 | 76 | 31 | 0.92 | 32.9 | 55 | 3130 | 21.6 | 102.4 | 55.6 | 0 | 20.1 | 0 | 40.9 | 32.8
720404 | 404 | 51 | 1547 | 49.2 | 73.3 | 86.7 | 30 | 31.8 | 0.05 | 103.9 | 11.5 | 70.1 | 39.9 | 67.9 | 0.914 | 99.3 | 323.3 | 288.2 | 88.3 | 496.5 | 0.331 | 229.8 | 8 | 102.7 | 24.1 | 67.9 | 66.3 | 102 | 30.4 | 2.767 | 54.7 | 66.2 | 27.5 | 15.3 | 76 | 31 | 0.919 | 33.3 | 56 | 3090 | 21.6 | 102.4 | 55.6 | 0 | 20 | 0 | 40.9 | 32.7
720406 | 406 | 51 | 1550 | 49.4 | 73.2 | 86.6 | 30 | 31.8 | 0.05 | 103.9 | 11.5 | 70.1 | 39.9 | 67.5 | 0.917 | 99.3 | 323.6 | 288.4 | 88.2 | 496.3 | 0.331 | 229.9 | 8 | 102.7 | 24.1 | 67.8 | 67.4 | 102 | 30.4 | 2.744 | 54.7 | 66.4 | 27.5 | 15.3 | 76 | 31 | 0.92 | 33.3 | 55 | 3180 | 21.6 | 100.7 | 55.6 | -16.1 | 20 | 0 | 40.7 | 32.8
720408 | 408 | 51 | 1549 | 49.3 | 73.2 | 86.6 | 30 | 31.9 | 0.05 | 103.9 | 11.5 | 70.1 | 39.9 | 67.3 | 0.914 | 99.3 | 324.1 | 289 | 88.2 | 496.1 | 0.329 | 229.8 | 8 | 102.7 | 24.1 | 67.8 | 68.3 | 102 | 30.4 | 2.752 | 54.7 | 67.2 | 27.5 | 15.3 | 76 | 31 | 0.922 | 32.9 | 55 | 3180 | 21.6 | 102.4 | 55.6 | 0 | 19.9 | 0 | 40.8 | 32.8
720410 | 410 | 51 | 1549 | 49.3 | 73.2 | 86.5 | 30 | 31.9 | 0.049 | 103.9 | 11.5 | 70.1 | 39.9 | 67.1 | 0.912 | 99.3 | 324.5 | 289.4 | 88.1 | 495.9 | 0.328 | 229.1 | 8 | 102.7 | 24.1 | 67.8 | 69.4 | 102 | 30.4 | 2.761 | 54.7 | 68 | 27.5 | 15.3 | 75 | 31 | 0.92 | 33.3 | 56 | 3230 | 21.6 | 102.4 | 55.6 | 0.1 | 20.1 | 0 | 40.7 | 32.8
720412 | 412 | 51 | 1551 | 49.7 | 73.1 | 86.4 | 30 | 31.9 | 0.049 | 104 | 11.5 | 70 | 39.9 | 67.1 | 0.914 | 99.3 | 325.3 | 290.1 | 88.1 | 495.7 | 0.327 | 228.9 | 8.1 | 102.7 | 24.1 | 67.7 | 70.1 | 102 | 30.4 | 2.736 | 54.7 | 68.9 | 27.5 | 15.3 | 75 | 31 | 0.917 | 32.9 | 55 | 3060 | 21.6 | 102.4 | 55.5 | 0.1 | 20.1 | 0 | 40.7 | 32.8
720414 | 414 | 51 | 1550 | 49.6 | 73.1 | 86.4 | 30 | 32 | 0.048 | 104 | 11.5 | 70 | 39.9 | 67 | 0.913 | 99.3 | 325.7 | 290.5 | 88.1 | 495.4 | 0.328 | 228.6 | 8.1 | 102.7 | 24.1 | 67.7 | 71 | 102 | 30.4 | 2.764 | 54.7 | 69.7 | 27.5 | 15.3 | 75 | 31 | 0.917 | 32.9 | 53 | 3310 | 21.6 | 102.4 | 55.5 | 0 | 20.1 | 0 | 40.7 | 32.8
720416 | 416 | 51 | 1559 | 50.8 | 73 | 86.3 | 30 | 32 | 0.048 | 104.1 | 11.5 | 70 | 39.9 | 67 | 0.912 | 99.3 | 326.7 | 291.2 | 88 | 495.2 | 0.336 | 228.7 | 8.2 | 102.7 | 24.1 | 67.6 | 72.4 | 102.1 | 30.4 | 2.824 | 55.6 | 70.7 | 27.5 | 15.7 | 75 | 31 | 0.919 | 33.7 | 55 | 3380 | 21.6 | 100.7 | 55.6 | 0 | 19.9 | 0 | 40.7 | 32.8
720418 | 418 | 51 | 1560 | 51.6 | 73 | 86.2 | 30 | 32 | 0.048 | 104.1 | 11.5 | 70 | 40 | 67.1 | 0.913 | 99.3 | 328.5 | 292.9 | 87.9 | 495 | 0.343 | 228.1 | 8.4 | 102.9 | 24.1 | 67.6 | 73.2 | 102.2 | 30.4 | 2.865 | 55.8 | 71.9 | 27.5 | 15.7 | 75 | 31 | 0.916 | 33.7 | 55 | 3330 | 21.6 | 100.7 | 55.6 | 0 | 20 | 0 | 40.6 | 32.8
720420 | 420 | 51 | 1559 | 51.7 | 73 | 86.2 | 30 | 32 | 0.048 | 104.1 | 11.5 | 69.9 | 40.1 | 67.3 | 0.912 | 99.3 | 328.7 | 293.2 | 87.9 | 494.8 | 0.343 | 227.9 | 8.4 | 102.9 | 24.1 | 67.5 | 74 | 102.2 | 30.4 | 2.887 | 55.9 | 72.7 | 27.5 | 15.7 | 75 | 31 | 0.918 | 34.1 | 57 | 3230 | 21.6 | 100.7 | 55.6 | -16.1 | 19.8 | 0 | 40.6 | 32.8
720422 | 422 | 51 | 1557 | 51.8 | 72.9 | 86.1 | 30 | 32.1 | 0.048 | 104.1 | 11.5 | 70 | 40.2 | 67.4 | 0.91 | 99.3 | 328.8 | 293.4 | 87.8 | 494.7 | 0.342 | 228.1 | 8.5 | 102.9 | 24.1 | 67.5 | 74.3 | 102.2 | 30.4 | 2.864 | 55.8 | 73.5 | 27.5 | 15.7 | 75 | 31 | 0.915 | 34.1 | 55 | 3260 | 21.6 | 100.7 | 55.6 | 0 | 19.9 | 0 | 40.7 | 32.8
720424 | 424 | 51 | 1544 | 50.2 | 72.8 | 86 | 30 | 32.1 | 0.05 | 104 | 11.5 | 70 | 40.1 | 67.6 | 0.911 | 99.3 | 327.2 | 292.2 | 87.7 | 494.4 | 0.332 | 229.4 | 8.3 | 102.8 | 24.1 | 67.5 | 74.7 | 102.1 | 30.4 | 2.753 | 54.9 | 74 | 27.5 | 15.3 | 75 | 31 | 0.913 | 32.9 | 54 | 3160 | 21.6 | 102.4 | 55.6 | 0 | 19.9 | 0 | 40.8 | 32.8
720426 | 426 | 51 | 1544 | 49.8 | 72.8 | 86 | 30 | 32.1 | 0.049 | 104 | 11.5 | 70 | 40.1 | 67.7 | 0.911 | 99.3 | 326.7 | 291.8 | 87.6 | 494.2 | 0.33 | 229.2 | 8.1 | 102.7 | 24.1 | 67.4 | 75.2 | 102 | 30.3 | 2.748 | 54.9 | 74.4 | 27.5 | 15.3 | 75 | 31 | 0.917 | 33.3 | 54 | 3210 | 21.6 | 100.7 | 55.6 | 0 | 20 | 0 | 40.8 | 32.8
720428 | 428 | 51 | 1545 | 49.5 | 72.8 | 85.9 | 30 | 32.2 | 0.049 | 104 | 11.5 | 70 | 40 | 67.9 | 0.909 | 99.3 | 327 | 292.1 | 87.6 | 494 | 0.331 | 229 | 8.1 | 102.7 | 24.1 | 67.4 | 75.8 | 102 | 30.3 | 2.765 | 54.9 | 74.9 | 27.5 | 15.3 | 75 | 31 | 0.912 | 33.3 | 56 | 3090 | 21.6 | 102.4 | 55.7 | 0 | 20 | 0 | 40.7 | 32.8
720430 | 430 | 51 | 1547 | 49.7 | 72.7 | 85.8 | 30 | 32.2 | 0.05 | 104 | 11.5 | 70 | 39.9 | 68 | 0.908 | 99.3 | 327.9 | 292.9 | 87.6 | 493.7 | 0.332 | 229.2 | 8.1 | 102.6 | 24.1 | 67.3 | 76.1 | 102 | 30.4 | 2.772 | 54.8 | 75.5 | 27.5 | 15.3 | 75 | 31 | 0.913 | 33.3 | 56 | 3110 | 21.6 | 100.7 | 55.6 | -16.1 | 20.1 | 0 | 40.6 | 32.8
720432 | 432 | 51 | 1547 | 49.6 | 72.7 | 85.8 | 30 | 32.2 | 0.05 | 103.9 | 11.5 | 69.9 | 39.9 | 68.2 | 0.909 | 99.3 | 328.4 | 293.4 | 87.5 | 493.5 | 0.333 | 228.5 | 8.1 | 102.6 | 24.1 | 67.3 | 75.8 | 102 | 30.3 | 2.793 | 54.8 | 75.7 | 27.5 | 15.3 | 75 | 31 | 0.912 | 33.3 | 56 | 3330 | 21.6 | 102.4 | 55.6 | -16.1 | 19.9 | 0 | 40.5 | 32.8
720434 | 434 | 51 | 1548 | 49.5 | 72.7 | 85.7 | 30 | 32.3 | 0.05 | 104 | 11.5 | 69.9 | 39.9 | 68.3 | 0.908 | 99.3 | 329 | 293.9 | 87.4 | 493.3 | 0.332 | 228.6 | 8 | 102.7 | 24.1 | 67.2 | 76.1 | 102 | 30.3 | 2.779 | 54.8 | 75.7 | 27.5 | 15.3 | 75 | 31 | 0.91 | 33.3 | 54 | 3130 | 21.6 | 100.7 | 55.7 | 0 | 20 | 0 | 40.5 | 32.8
720436 | 436 | 51 | 1549 | 49.6 | 72.6 | 85.6 | 30 | 32.3 | 0.049 | 103.9 | 11.5 | 69.9 | 39.9 | 68.5 | 0.908 | 99.3 | 329.8 | 294.7 | 87.4 | 493.1 | 0.331 | 228.6 | 8.1 | 102.6 | 24.1 | 67.2 | 76.6 | 101.9 | 30.3 | 2.771 | 54.7 | 75.8 | 27.5 | 15.3 | 75 | 31 | 0.912 | 32.9 | 56 | 3230 | 21.6 | 100.7 | 55.6 | 0 | 19.9 | 0 | 40.7 | 32.8
720438 | 438 | 51 | 1550 | 49.8 | 72.6 | 85.6 | 30 | 32.3 | 0.048 | 103.9 | 11.5 | 70 | 40 | 68.6 | 0.907 | 99.3 | 330.5 | 295.4 | 87.3 | 492.8 | 0.332 | 229.1 | 8.1 | 102.6 | 24 | 67.1 | 76.5 | 101.9 | 30.3 | 2.783 | 54.7 | 76.2 | 27.5 | 15.3 | 75 | 31 | 0.914 | 33.3 | 53 | 3060 | 21.6 | 102.4 | 55.6 | 0 | 20 | 0 | 40.6 | 32.8
720440 | 440 | 51 | 1550 | 49.7 | 72.5 | 85.5 | 30 | 32.3 | 0.049 | 104 | 11.5 | 70 | 40 | 68.7 | 0.906 | 99.3 | 331 | 295.8 | 87.2 | 492.6 | 0.332 | 228.9 | 8.1 | 102.6 | 24.1 | 67.1 | 76.1 | 101.9 | 30.3 | 2.772 | 54.7 | 76.2 | 27.5 | 15.3 | 75 | 31 | 0.909 | 33.3 | 53 | 3230 | 21.6 | 102.4 | 55.6 | 0 | 20 | 0 | 40.6 | 32.8
720442 | 442 | 51 | 1550 | 49.7 | 72.4 | 85.4 | 30 | 32.4 | 0.049 | 103.9 | 11.5 | 70 | 40 | 68.8 | 0.905 | 99.3 | 331.3 | 296.2 | 87.2 | 492.4 | 0.331 | 228.9 | 8.1 | 102.6 | 24.1 | 67.1 | 75.2 | 101.9 | 30.3 | 2.791 | 54.7 | 76 | 27.5 | 15.3 | 75 | 31 | 0.908 | 32.9 | 53 | 3310 | 21.6 | 102.4 | 55.5 | 0 | 20 | 0 | 40.7 | 32.8
720444 | 444 | 51 | 1548 | 49.4 | 72.4 | 85.4 | 30 | 32.4 | 0.05 | 103.9 | 11.5 | 70 | 39.9 | 68.8 | 0.906 | 99.3 | 331.4 | 296.3 | 87.1 | 492.1 | 0.332 | 229.3 | 8.1 | 102.6 | 24.1 | 67 | 75 | 102 | 30.3 | 2.767 | 54.7 | 75.3 | 27.5 | 15.3 | 75 | 31 | 0.909 | 33.3 | 54 | 3280 | 21.6 | 102.4 | 55.6 | 0 | 19.8 | 0 | 40.6 | 32.8
720446 | 446 | 51 | 1550 | 49.6 | 72.3 | 85.3 | 30 | 32.4 | 0.049 | 103.9 | 11.5 | 70 | 39.9 | 68.8 | 0.905 | 99.3 | 332 | 296.9 | 87.1 | 491.9 | 0.33 | 229 | 8.1 | 102.6 | 24.1 | 67 | 75 | 101.9 | 30.3 | 2.781 | 54.7 | 75 | 27.5 | 15.3 | 75 | 31 | 0.911 | 33.3 | 54 | 3330 | 21.6 | 102.4 | 55.6 | 0.1 | 19.9 | 0 | 40.6 | 32.8
720448 | 448 | 51 | 1549 | 49.5 | 72.3 | 85.2 | 30 | 32.4 | 0.049 | 103.9 | 11.5 | 70 | 39.9 | 68.8 | 0.904 | 99.3 | 332.7 | 297.6 | 87 | 491.7 | 0.332 | 229 | 8.1 | 102.6 | 24.1 | 66.9 | 74.1 | 101.9 | 30.3 | 2.796 | 54.7 | 74.9 | 27.5 | 15.3 | 75 | 31 | 0.906 | 33.3 | 54 | 3260 | 21.6 | 102.4 | 55.7 | 0.1 | 20.1 | 0 | 40.7 | 32.8
720450 | 450 | 51 | 1548 | 49.4 | 72.3 | 85.2 | 30 | 32.4 | 0.048 | 103.9 | 11.5 | 70 | 39.9 | 68.7 | 0.906 | 99.3 | 332.7 | 297.7 | 87 | 491.5 | 0.331 | 229 | 8 | 102.6 | 24.1 | 66.9 | 71.7 | 101.9 | 30.3 | 2.807 | 54.7 | 74 | 27.5 | 15.3 | 75 | 31 | 0.91 | 33.3 | 53 | 3330 | 21.6 | 102.4 | 55.6 | 0 | 20.1 | 0 | 40.6 | 32.8
720452 | 452 | 51 | 1548 | 49.2 | 72.2 | 85.1 | 30 | 32.5 | 0.049 | 103.9 | 11.5 | 70 | 39.9 | 68.5 | 0.903 | 99.4 | 333.1 | 298.1 | 86.9 | 491.3 | 0.333 | 229.3 | 8 | 102.6 | 24.1 | 66.8 | 69.6 | 102 | 30.3 | 2.786 | 54.7 | 72.1 | 27.5 | 15.3 | 74 | 31 | 0.904 | 33.3 | 53 | 3230 | 21.6 | 102.4 | 55.6 | -16.1 | 20.1 | 0 | 40.6 | 32.8
720454 | 454 | 51 | 1560 | 51.1 | 72.2 | 85 | 30 | 32.5 | 0.047 | 104 | 11.5 | 70 | 40 | 68.3 | 0.902 | 99.4 | 335.3 | 299.9 | 86.8 | 491.1 | 0.345 | 228.1 | 8.2 | 102.8 | 24 | 66.8 | 68.8 | 102.1 | 30.3 | 2.87 | 55.6 | 70.1 | 27.5 | 15.7 | 74 | 31 | 0.906 | 34.1 | 56 | 3400 | 21.6 | 100.7 | 55.6 | 0 | 20.1 | 0 | 40.4 | 32.8
720456 | 456 | 51 | 1559 | 51.4 | 72.1 | 85 | 30 | 32.5 | 0.047 | 104 | 11.5 | 69.9 | 40 | 68 | 0.904 | 99.4 | 336.5 | 300.9 | 86.7 | 490.9 | 0.349 | 228.7 | 8.3 | 102.8 | 24 | 66.7 | 67.7 | 102.2 | 30.3 | 2.873 | 55.7 | 69 | 27.5 | 15.7 | 74 | 31 | 0.904 | 34.1 | 55 | 3310 | 21.6 | 100.7 | 55.6 | 0 | 19.8 | 0 | 40.3 | 32.8
720458 | 458 | 51 | 1556 | 51.3 | 72.1 | 84.9 | 30 | 32.5 | 0.047 | 104.1 | 11.5 | 69.9 | 40 | 67.7 | 0.902 | 99.4 | 336.6 | 301.2 | 86.7 | 490.7 | 0.351 | 228.1 | 8.4 | 102.8 | 24 | 66.7 | 66.3 | 102.3 | 30.3 | 2.881 | 55.8 | 67.9 | 27.5 | 15.7 | 74 | 31 | 0.906 | 33.7 | 56 | 3180 | 21.6 | 100.7 | 55.6 | 0 | 19.8 | 0 | 40.4 | 32.8
720460 | 460 | 51 | 1555 | 51.3 | 72 | 84.8 | 30 | 32.5 | 0.047 | 104 | 11.5 | 70 | 40 | 67.3 | 0.901 | 99.4 | 336.3 | 301 | 86.7 | 490.6 | 0.353 | 228.3 | 8.4 | 102.8 | 24 | 66.7 | 65.2 | 102.2 | 30.3 | 2.893 | 55.8 | 66.7 | 27.5 | 15.7 | 74 | 31 | 0.904 | 34.1 | 55 | 3430 | 21.6 | 100.7 | 55.7 | 0.1 | 19.9 | 0 | 40.5 | 32.8
720462 | 462 | 51 | 1553 | 51.2 | 72 | 84.8 | 30 | 32.6 | 0.047 | 104 | 11.5 | 70.1 | 40 | 66.9 | 0.903 | 99.4 | 336.2 | 301.1 | 86.6 | 490.4 | 0.349 | 228.1 | 8.4 | 102.8 | 24 | 66.6 | 64.5 | 102.2 | 30.3 | 2.884 | 55.9 | 65.5 | 27.5 | 15.7 | 74 | 31 | 0.903 | 34.1 | 57 | 3350 | 21.6 | 100.7 | 55.5 | 0.1 | 20 | 0 | 40.5 | 32.8
720464 | 464 | 51 | 1543 | 49.8 | 72 | 84.7 | 30 | 32.6 | 0.048 | 103.9 | 11.5 | 70 | 40 | 66.6 | 0.9 | 99.3 | 335.2 | 300.4 | 86.5 | 490.3 | 0.34 | 228.2 | 8.2 | 102.7 | 24.1 | 66.6 | 64.6 | 102 | 30.2 | 2.809 | 54.9 | 64.8 | 27.5 | 15.3 | 74 | 31 | 0.904 | 33.3 | 55 | 3110 | 21.6 | 102.4 | 55.5 | 0 | 19.9 | 0 | 40.6 | 32.8
720466 | 466 | 51 | 1543 | 49.3 | 71.9 | 84.6 | 30 | 32.6 | 0.049 | 103.9 | 11.5 | 70.1 | 39.9 | 66.2 | 0.897 | 99.4 | 334.8 | 300.1 | 86.5 | 490.1 | 0.342 | 228.6 | 8.1 | 102.6 | 24.1 | 66.5 | 65.5 | 102 | 30.2 | 2.787 | 54.8 | 64.7 | 27.5 | 15.3 | 74 | 31 | 0.903 | 33.3 | 54 | 3260 | 21.6 | 102.4 | 55.6 | 0 | 19.9 | 0 | 40.5 | 32.8
720468 | 468 | 51 | 1547 | 49.6 | 71.9 | 84.6 | 30 | 32.6 | 0.05 | 103.9 | 11.5 | 70.1 | 39.8 | 66 | 0.901 | 99.4 | 335.7 | 300.9 | 86.4 | 489.8 | 0.337 | 229.4 | 8.1 | 102.6 | 24 | 66.5 | 66.2 | 102 | 30.2 | 2.801 | 54.8 | 65.3 | 27.5 | 15.3 | 74 | 31 | 0.896 | 33.3 | 56 | 3060 | 21.6 | 102.4 | 55.6 | -16.1 | 19.9 | 0 | 40.5 | 32.8
720470 | 470 | 51 | 1547 | 49.6 | 71.8 | 84.5 | 30 | 32.7 | 0.049 | 103.9 | 11.5 | 70.1 | 39.7 | 65.8 | 0.899 | 99.4 | 336.6 | 301.7 | 86.4 | 489.6 | 0.339 | 229.1 | 8.1 | 102.6 | 24 | 66.5 | 65.8 | 102 | 30.2 | 2.808 | 54.7 | 65.9 | 27.5 | 15.3 | 74 | 31 | 0.903 | 33.3 | 55 | 3180 | 21.6 | 102.4 | 55.6 | 0.1 | 20 | 0 | 40.4 | 32.8
720472 | 472 | 51 | 1548 | 49.7 | 71.8 | 84.4 | 30 | 32.7 | 0.048 | 104 | 11.5 | 70.1 | 39.8 | 65.6 | 0.896 | 99.4 | 337.3 | 302.4 | 86.3 | 489.4 | 0.34 | 229.1 | 8.1 | 102.6 | 24 | 66.4 | 65.6 | 102 | 30.2 | 2.812 | 54.7 | 65.8 | 27.5 | 15.3 | 74 | 31 | 0.903 | 33.3 | 55 | 3180 | 21.6 | 102.4 | 55.6 | 0 | 20 | 0 | 40.5 | 32.8
720474 | 474 | 51 | 1548 | 49.6 | 71.7 | 84.3 | 30 | 32.7 | 0.049 | 103.9 | 11.5 | 70.1 | 39.8 | 65.4 | 0.897 | 99.4 | 337.8 | 302.8 | 86.2 | 489.1 | 0.34 | 229 | 8.1 | 102.6 | 24 | 66.4 | 66.8 | 102 | 30.2 | 2.824 | 54.7 | 65.7 | 27.5 | 15.3 | 74 | 31 | 0.9 | 33.3 | 55 | 3210 | 21.6 | 102.4 | 55.6 | 0 | 20.1 | 0 | 40.3 | 32.8
720476 | 476 | 51 | 1549 | 49.7 | 71.7 | 84.3 | 30 | 32.7 | 0.05 | 103.9 | 11.5 | 70 | 39.8 | 65.3 | 0.897 | 99.4 | 338.3 | 303.3 | 86.2 | 488.9 | 0.339 | 228.8 | 8.1 | 102.6 | 24 | 66.3 | 68.4 | 102 | 30.2 | 2.816 | 54.7 | 66.5 | 27.5 | 15.3 | 74 | 31 | 0.9 | 33.3 | 55 | 3310 | 21.6 | 102.4 | 55.6 | -16.1 | 19.9 | 0 | 40.4 | 32.8
720478 | 478 | 51 | 1549 | 49.5 | 71.6 | 84.2 | 30 | 32.8 | 0.05 | 104 | 11.5 | 70 | 39.8 | 65.3 | 0.896 | 99.4 | 338.6 | 303.7 | 86.1 | 488.6 | 0.338 | 229.1 | 8.1 | 102.6 | 24 | 66.3 | 69.6 | 102 | 30.3 | 2.819 | 54.7 | 67.9 | 27.5 | 15.3 | 74 | 31 | 0.895 | 33.3 | 53 | 3350 | 21.6 | 102.4 | 55.7 | 0 | 19.9 | 0 | 40.4 | 32.8
720480 | 480 | 51 | 1548 | 49.4 | 71.6 | 84.2 | 30 | 32.8 | 0.05 | 104 | 11.5 | 70 | 39.8 | 65.4 | 0.895 | 99.4 | 339.2 | 304.2 | 86.1 | 488.4 | 0.341 | 230 | 8 | 102.6 | 24 | 66.2 | 70.9 | 102 | 30.3 | 2.842 | 54.7 | 69.2 | 27.5 | 15.3 | 74 | 31 | 0.894 | 33.3 | 53 | 3230 | 21.6 | 102.4 | 55.5 | -16.1 | 19.8 | 0 | 40.4 | 32.8
720482 | 482 | 51 | 1547 | 49.2 | 71.5 | 84.1 | 30 | 32.8 | 0.05 | 104 | 11.5 | 70 | 39.8 | 65.5 | 0.893 | 99.4 | 339.4 | 304.5 | 86.1 | 488.2 | 0.338 | 230.2 | 8 | 102.6 | 24 | 66.2 | 71.5 | 102 | 30.3 | 2.825 | 54.7 | 70.3 | 27.5 | 15.3 | 74 | 31 | 0.897 | 33.3 | 54 | 3280 | 21.6 | 102.4 | 55.6 | 0.1 | 19.9 | 0 | 40.4 | 32.8
720484 | 484 | 51 | 1550 | 49.4 | 71.5 | 84 | 30 | 32.8 | 0.048 | 104 | 11.5 | 70 | 39.9 | 65.7 | 0.893 | 99.4 | 340.1 | 305.2 | 85.9 | 488 | 0.339 | 230.3 | 8 | 102.6 | 24 | 66.1 | 72.1 | 102 | 30.3 | 2.818 | 54.7 | 71.1 | 27.5 | 15.3 | 74 | 31 | 0.897 | 33.3 | 54 | 3330 | 21.6 | 102.4 | 55.6 | 0.1 | 20 | 0 | 40.6 | 32.8
720486 | 486 | 51 | 1550 | 49.5 | 71.5 | 83.9 | 30 | 32.8 | 0.049 | 104 | 11.5 | 70 | 39.9 | 65.8 | 0.893 | 99.4 | 340.7 | 305.8 | 85.9 | 487.8 | 0.34 | 230.3 | 8.1 | 102.6 | 24 | 66.1 | 72.7 | 102 | 30.2 | 2.844 | 54.7 | 71.7 | 27.5 | 15.3 | 74 | 31 | 0.893 | 32.9 | 54 | 3330 | 21.6 | 102.4 | 55.6 | 0 | 19.9 | 0 | 40.5 | 32.8
720488 | 488 | 51 | 1548 | 49.1 | 71.4 | 83.9 | 30 | 32.9 | 0.049 | 104 | 11.5 | 70 | 39.9 | 66 | 0.893 | 99.4 | 340.8 | 306 | 85.9 | 487.6 | 0.338 | 230 | 8 | 102.6 | 24.1 | 66 | 73.5 | 102 | 30.2 | 2.83 | 54.7 | 72.4 | 27.5 | 15.3 | 74 | 31 | 0.893 | 33.3 | 53 | 3330 | 21.6 | 102.4 | 55.6 | -16.1 | 20 | 0 | 40.4 | 32.8
720490 | 490 | 51 | 1561 | 51.2 | 71.3 | 83.8 | 30 | 32.9 | 0.047 | 104.1 | 11.5 | 70 | 39.9 | 66.2 | 0.891 | 99.4 | 343.2 | 307.8 | 85.8 | 487.4 | 0.349 | 230.2 | 8.2 | 102.7 | 24.1 | 66 | 73.7 | 102.1 | 30.2 | 2.941 | 55.7 | 73.1 | 27 | 15.7 | 74 | 31 | 0.895 | 34.1 | 57 | 3260 | 21.6 | 100.7 | 55.6 | 0 | 20.1 | 0 | 40.3 | 32.8
720492 | 492 | 51 | 1558 | 51.3 | 71.3 | 83.8 | 30 | 32.9 | 0.048 | 104.1 | 11.5 | 69.9 | 40 | 66.4 | 0.891 | 99.4 | 344 | 308.7 | 85.7 | 487.3 | 0.351 | 230.5 | 8.3 | 102.8 | 24.1 | 66 | 73.6 | 102.2 | 30.2 | 2.909 | 55.8 | 73.4 | 27 | 15.7 | 74 | 31 | 0.894 | 34.1 | 55 | 3400 | 21.6 | 100.7 | 55.6 | -16.1 | 20 | 0 | 40.2 | 32.8
720494 | 494 | 51 | 1556 | 51.4 | 71.2 | 83.7 | 30 | 32.9 | 0.047 | 104.1 | 11.5 | 70 | 40.1 | 66.6 | 0.891 | 99.4 | 344.1 | 309 | 85.6 | 487.1 | 0.349 | 230.4 | 8.4 | 102.8 | 24.1 | 65.9 | 74.1 | 102.2 | 30.2 | 2.904 | 55.8 | 73.4 | 27 | 15.7 | 74 | 31 | 0.895 | 34.1 | 57 | 3210 | 21.6 | 100.7 | 55.6 | 0 | 19.9 | 0 | 40.2 | 32.8
720496 | 496 | 51 | 1554 | 51.3 | 71.2 | 83.6 | 30 | 32.9 | 0.047 | 104.1 | 11.5 | 70 | 40.1 | 66.8 | 0.89 | 99.4 | 344 | 308.9 | 85.5 | 487 | 0.346 | 230.9 | 8.4 | 102.8 | 24.1 | 65.9 | 74.1 | 102.2 | 30.2 | 2.923 | 55.8 | 73.8 | 27 | 15.7 | 73 | 31 | 0.893 | 34.1 | 54 | 3450 | 21.6 | 100.7 | 55.6 | 0 | 19.9 | 0 | 40.2 | 32.8
720498 | 498 | 51 | 1553 | 51.3 | 71.2 | 83.5 | 30 | 32.9 | 0.047 | 104.1 | 11.5 | 70 | 40.1 | 66.9 | 0.888 | 99.4 | 344.2 | 309.2 | 85.5 | 486.9 | 0.345 | 230.1 | 8.4 | 102.8 | 24.1 | 65.8 | 74.1 | 102.2 | 30.2 | 2.928 | 55.8 | 73.8 | 27 | 15.7 | 73 | 31 | 0.889 | 34.1 | 57 | 3330 | 21.6 | 102.4 | 55.6 | 0 | 20.1 | 0 | 40.3 | 32.8
720500 | 500 | 51 | 1542 | 49.5 | 71.1 | 83.5 | 30 | 32.9 | 0.049 | 104 | 11.5 | 70.1 | 40 | 67 | 0.89 | 99.4 | 342.4 | 307.9 | 85.5 | 486.7 | 0.336 | 229.6 | 8.2 | 102.7 | 24.1 | 65.8 | 74.2 | 102.1 | 30.2 | 2.812 | 54.9 | 73.9 | 27 | 15.3 | 73 | 31 | 0.894 | 33.3 | 56 | 3230 | 21.6 | 102.4 | 55.6 | 0 | 19.9 | 0 | 40.4 | 32.8
720502 | 502 | 51 | 1544 | 49.4 | 71.1 | 83.4 | 30 | 32.9 | 0.051 | 103.9 | 11.5 | 70.1 | 39.9 | 67.1 | 0.888 | 99.4 | 342.5 | 307.9 | 85.4 | 486.6 | 0.339 | 229.7 | 8.1 | 102.6 | 24.1 | 65.8 | 73.5 | 102 | 30.2 | 2.839 | 54.8 | 73.9 | 27 | 15.3 | 73 | 31 | 0.888 | 33.3 | 54 | 3210 | 21.6 | 102.4 | 55.6 | -16.1 | 19.9 | 0 | 40.4 | 32.8
720504 | 504 | 51 | 1544 | 49.2 | 71.1 | 83.3 | 30 | 33 | 0.05 | 103.9 | 11.5 | 70 | 39.9 | 67.2 | 0.886 | 99.4 | 343.1 | 308.5 | 85.3 | 486.4 | 0.337 | 230.1 | 8 | 102.6 | 24.1 | 65.7 | 73.6 | 102 | 30.2 | 2.853 | 54.8 | 73.5 | 27 | 15.3 | 73 | 31 | 0.892 | 33.3 | 56 | 3260 | 21.6 | 102.4 | 55.6 | -16.1 | 19.9 | 0 | 40.4 | 32.8
720506 | 506 | 51 | 1545 | 49.2 | 71 | 83.3 | 30 | 33 | 0.049 | 103.9 | 11.5 | 70 | 39.8 | 67.2 | 0.888 | 99.4 | 343.8 | 309.2 | 85.3 | 486.2 | 0.335 | 228.9 | 8 | 102.6 | 24 | 65.7 | 73.5 | 102 | 30.1 | 2.84 | 54.8 | 73.4 | 27 | 15.3 | 73 | 31 | 0.887 | 33.3 | 56 | 3110 | 21.6 | 102.4 | 55.6 | 0 | 19.9 | 0 | 40.3 | 32.8
720508 | 508 | 51 | 1547 | 49.3 | 71 | 83.2 | 30 | 33 | 0.049 | 103.9 | 11.5 | 70 | 39.8 | 67.2 | 0.888 | 99.4 | 344.6 | 309.9 | 85.2 | 486 | 0.333 | 228.8 | 8 | 102.6 | 24 | 65.6 | 72.7 | 102 | 30.1 | 2.828 | 54.8 | 73.3 | 27 | 15.3 | 73 | 31 | 0.888 | 33.3 | 56 | 3330 | 21.6 | 102.4 | 55.6 | 0.1 | 20 | 0 | 40.4 | 32.8
720510 | 510 | 51 | 1548 | 49.4 | 70.9 | 83.2 | 30 | 33 | 0.051 | 103.9 | 11.5 | 70 | 39.8 | 67.2 | 0.886 | 99.4 | 345.4 | 310.7 | 85.2 | 485.9 | 0.334 | 228.8 | 8 | 102.6 | 24 | 65.6 | 70.7 | 102 | 30.1 | 2.881 | 54.7 | 72.6 | 27 | 15.3 | 73 | 31 | 0.888 | 33.3 | 53 | 3380 | 21.6 | 102.4 | 55.6 | 0 | 20.1 | 0 | 40.2 | 32.8
720512 | 512 | 51 | 1548 | 49.3 | 70.9 | 83.1 | 30 | 33 | 0.051 | 104 | 11.5 | 69.9 | 39.9 | 67.1 | 0.887 | 99.4 | 346 | 311.2 | 85 | 485.7 | 0.334 | 229 | 8 | 102.6 | 24 | 65.5 | 68.9 | 102 | 30.1 | 2.869 | 54.8 | 71 | 27 | 15.3 | 73 | 32 | 0.889 | 33.3 | 54 | 3260 | 21.6 | 102.4 | 55.7 | -16.1 | 20.1 | 0 | 40.2 | 32.8
720514 | 514 | 51 | 1549 | 49.4 | 70.8 | 83 | 30 | 33 | 0.051 | 104 | 11.5 | 69.9 | 39.9 | 66.9 | 0.886 | 99.4 | 346.7 | 311.8 | 85 | 485.6 | 0.333 | 228.5 | 8 | 102.6 | 24 | 65.5 | 68 | 102 | 30.1 | 2.869 | 54.7 | 69.3 | 27 | 15.3 | 73 | 32 | 0.888 | 33.3 | 53 | 3260 | 21.6 | 100.7 | 55.6 | -16.1 | 20 | 0 | 40.1 | 32.8
720516 | 516 | 51 | 1559 | 50.6 | 70.8 | 83 | 30 | 33 | 0.049 | 104 | 11.5 | 69.9 | 39.9 | 66.6 | 0.883 | 99.4 | 348 | 312.8 | 85 | 485.4 | 0.339 | 227.9 | 8.1 | 102.7 | 24 | 65.4 | 66.8 | 102.1 | 30.1 | 2.921 | 55.4 | 68.2 | 27 | 15.7 | 73 | 32 | 0.887 | 34.1 | 54 | 3350 | 21.6 | 100.7 | 55.5 | 0 | 19.8 | 0 | 40.1 | 32.8
720518 | 518 | 51 | 1560 | 51.5 | 70.7 | 82.9 | 30 | 33 | 0.049 | 104.1 | 11.5 | 69.9 | 40 | 66.3 | 0.886 | 99.4 | 350.1 | 314.8 | 84.9 | 485.3 | 0.344 | 228.7 | 8.3 | 102.8 | 24 | 65.4 | 65.4 | 102.2 | 30.1 | 2.95 | 55.7 | 67.1 | 27 | 15.7 | 73 | 32 | 0.884 | 34.1 | 57 | 3450 | 21.6 | 100.7 | 55.6 | 0 | 19.9 | 0 | 40.1 | 32.8
720520 | 520 | 51 | 1558 | 51.6 | 70.7 | 82.9 | 30 | 33 | 0.05 | 104.1 | 11.5 | 70 | 40.1 | 66 | 0.884 | 99.4 | 350.5 | 315.3 | 84.9 | 485.2 | 0.344 | 228.3 | 8.4 | 102.8 | 24 | 65.3 | 63.9 | 102.2 | 30.1 | 2.953 | 55.7 | 65.6 | 27 | 15.7 | 73 | 31 | 0.885 | 34.1 | 57 | 3400 | 21.6 | 100.7 | 55.6 | 0 | 19.9 | 0 | 40.2 | 32.8
720522 | 522 | 51 | 1554 | 51.5 | 70.6 | 82.8 | 30 | 33 | 0.051 | 104.1 | 11.5 | 70 | 40.1 | 65.6 | 0.882 | 99.4 | 350.5 | 315.4 | 84.8 | 485 | 0.342 | 229.1 | 8.4 | 102.8 | 24 | 65.3 | 63 | 102.2 | 30.1 | 2.957 | 55.5 | 64.3 | 27 | 15.7 | 73 | 31 | 0.885 | 34.1 | 54 | 3600 | 21.6 | 100.7 | 55.6 | 0 | 19.9 | 0 | 40.3 | 32.8
720524 | 524 | 51 | 1541 | 49.5 | 70.6 | 82.7 | 30 | 32.9 | 0.052 | 103.9 | 11.5 | 70 | 40.1 | 65.3 | 0.883 | 99.4 | 348.3 | 313.7 | 84.8 | 484.9 | 0.33 | 228.6 | 8.2 | 102.7 | 24 | 65.3 | 63.2 | 102.1 | 30.1 | 2.85 | 54.8 | 63.3 | 27 | 15.3 | 73 | 31 | 0.884 | 33.3 | 53 | 3230 | 21.6 | 102.4 | 55.6 | -16.1 | 20.1 | 0 | 40.3 | 32.8
720526 | 526 | 51 | 1544 | 49.3 | 70.6 | 82.6 | 30 | 32.9 | 0.051 | 103.9 | 11.5 | 70 | 40 | 64.9 | 0.882 | 99.4 | 348 | 313.4 | 84.7 | 484.7 | 0.33 | 228.9 | 8.1 | 102.6 | 24 | 65.2 | 63.5 | 102 | 30.1 | 2.865 | 54.8 | 63.2 | 27 | 15.3 | 73 | 31 | 0.884 | 33.3 | 56 | 3530 | 21.6 | 102.4 | 55.6 | 0 | 19.9 | 0 | 40.3 | 32.8
720528 | 528 | 51 | 1547 | 49.5 | 70.5 | 82.6 | 30 | 32.9 | 0.051 | 103.9 | 11.5 | 69.9 | 39.9 | 64.6 | 0.881 | 99.4 | 349 | 314.3 | 84.6 | 484.5 | 0.329 | 228.7 | 8 | 102.6 | 23.9 | 65.2 | 63.1 | 102 | 30.1 | 2.863 | 54.7 | 63.5 | 27 | 15.3 | 73 | 31 | 0.884 | 33.3 | 53 | 3450 | 21.6 | 102.4 | 55.6 | -16.1 | 19.9 | 0 | 40.2 | 32.8
720530 | 530 | 51 | 1548 | 49.5 | 70.5 | 82.5 | 30 | 32.9 | 0.051 | 103.9 | 11.5 | 70 | 39.9 | 64.4 | 0.88 | 99.4 | 349.8 | 315.1 | 84.6 | 484.3 | 0.33 | 228.6 | 8 | 102.6 | 23.9 | 65.1 | 62.6 | 102 | 30.1 | 2.879 | 54.7 | 63.2 | 27 | 15.3 | 73 | 31 | 0.881 | 33.3 | 54 | 3350 | 21.6 | 102.4 | 55.6 | 0.1 | 20.1 | 0 | 40.1 | 32.8
720532 | 532 | 51 | 1546 | 49.2 | 70.4 | 82.4 | 30 | 33 | 0.051 | 103.9 | 11.5 | 70 | 39.8 | 64.1 | 0.879 | 99.4 | 350.4 | 315.7 | 84.5 | 484.1 | 0.33 | 228.3 | 8 | 102.6 | 23.9 | 65.1 | 62.5 | 102 | 30.1 | 2.871 | 54.7 | 62.7 | 27 | 15.3 | 73 | 31 | 0.882 | 33.3 | 54 | 3430 | 21.6 | 102.4 | 55.6 | 0.1 | 20.1 | 0 | 40.2 | 32.8
720534 | 534 | 51 | 1549 | 49.4 | 70.4 | 82.4 | 30 | 33 | 0.05 | 103.9 | 11.5 | 70 | 39.8 | 63.9 | 0.879 | 99.4 | 350.9 | 316.1 | 84.5 | 483.9 | 0.332 | 228.5 | 8 | 102.6 | 23.9 | 65 | 63.3 | 102 | 30 | 2.905 | 54.7 | 62.6 | 27 | 15.3 | 73 | 31 | 0.883 | 32.9 | 55 | 3330 | 21.6 | 102.4 | 55.6 | 0 | 20.1 | 0 | 40 | 32.8
720536 | 536 | 51 | 1548 | 49.3 | 70.3 | 82.3 | 30 | 32.9 | 0.051 | 103.9 | 11.5 | 70 | 39.8 | 63.7 | 0.878 | 99.4 | 351.6 | 316.9 | 84.4 | 483.7 | 0.329 | 229.3 | 8 | 102.6 | 23.9 | 65 | 64.9 | 102 | 30 | 2.896 | 54.6 | 63.2 | 27 | 15.3 | 73 | 31 | 0.883 | 33.3 | 55 | 3110 | 21.6 | 102.4 | 55.6 | -16.1 | 20 | 0 | 40.1 | 32.8
720538 | 538 | 51 | 1548 | 49.3 | 70.3 | 82.2 | 30 | 32.9 | 0.051 | 103.9 | 11.5 | 70 | 39.9 | 63.6 | 0.879 | 99.4 | 352.1 | 317.3 | 84.3 | 483.6 | 0.33 | 229.2 | 8 | 102.6 | 24 | 65 | 66.5 | 102 | 30 | 2.886 | 54.6 | 64.5 | 27 | 15.3 | 72 | 31 | 0.881 | 33.3 | 55 | 3280 | 21.6 | 102.4 | 55.6 | 0 | 19.9 | 0 | 40.1 | 32.8
720540 | 540 | 51 | 1556 | 50.2 | 70.2 | 82.1 | 30 | 32.9 | 0.05 | 104 | 11.5 | 70 | 39.9 | 63.6 | 0.877 | 99.4 | 353.3 | 318.3 | 84.2 | 483.4 | 0.338 | 228.5 | 8.1 | 102.6 | 24 | 64.9 | 67.7 | 102 | 30 | 2.924 | 55.3 | 66 | 26.5 | 15.7 | 72 | 31 | 0.881 | 34.1 | 57 | 3330 | 21.6 | 102.4 | 55.6 | 0 | 19.9 | 0 | 40.1 | 32.8
720542 | 542 | 51 | 1561 | 51.5 | 70.2 | 82.1 | 30 | 32.9 | 0.05 | 104.1 | 11.5 | 70.1 | 40 | 63.7 | 0.876 | 99.4 | 355.7 | 320.4 | 84.2 | 483.2 | 0.346 | 228.4 | 8.3 | 102.8 | 23.9 | 64.9 | 68.4 | 102.2 | 30 | 3.006 | 55.7 | 67.2 | 26.5 | 15.7 | 72 | 31 | 0.877 | 34.1 | 57 | 3500 | 21.6 | 100.7 | 55.6 | 0.1 | 19.9 | 0 | 40.2 | 32.8
720544 | 544 | 51 | 1560 | 51.8 | 70.1 | 82 | 30 | 32.9 | 0.05 | 104.1 | 11.5 | 70.1 | 40.2 | 63.9 | 0.877 | 99.4 | 356.3 | 321.1 | 84.1 | 483.1 | 0.35 | 228.6 | 8.4 | 102.8 | 23.9 | 64.8 | 69.2 | 102.2 | 30 | 2.989 | 55.8 | 68.1 | 26.5 | 15.7 | 72 | 31 | 0.881 | 34.1 | 57 | 3430 | 21.6 | 100.7 | 55.7 | 0 | 19.8 | 0 | 40.1 | 32.8
720546 | 546 | 51 | 1547 | 50.1 | 70.1 | 82 | 30 | 32.8 | 0.051 | 104 | 11.5 | 70.1 | 40.2 | 64 | 0.875 | 99.4 | 354.8 | 320.1 | 84.1 | 482.9 | 0.338 | 228.8 | 8.3 | 102.7 | 23.9 | 64.8 | 70.4 | 102.1 | 30 | 2.898 | 54.9 | 68.8 | 27 | 15.3 | 72 | 31 | 0.877 | 33.3 | 54 | 3380 | 21.6 | 102.4 | 55.6 | 0.1 | 20 | 0 | 40.2 | 32.8
720548 | 548 | 51 | 1549 | 50.2 | 70.1 | 81.9 | 30 | 32.8 | 0.052 | 104 | 11.5 | 70.1 | 40.3 | 64.2 | 0.873 | 99.4 | 354.5 | 319.7 | 84 | 482.7 | 0.339 | 228.4 | 8.2 | 102.6 | 23.9 | 64.7 | 71 | 102 | 30 | 2.912 | 54.8 | 69.9 | 26.5 | 15.3 | 72 | 31 | 0.876 | 33.3 | 54 | 3430 | 21.6 | 102.4 | 55.6 | 0 | 20.1 | 0 | 40.1 | 32.8
720550 | 550 | 51 | 1547 | 49.9 | 70 | 81.8 | 30 | 32.8 | 0.051 | 103.9 | 11.5 | 70.1 | 40.1 | 64.4 | 0.875 | 99.4 | 354.8 | 320 | 84 | 482.5 | 0.341 | 228.9 | 8.1 | 102.6 | 24 | 64.7 | 71.2 | 102 | 30 | 2.912 | 54.8 | 70.6 | 26.5 | 15.3 | 72 | 31 | 0.879 | 33.3 | 54 | 3450 | 21.6 | 102.4 | 55.6 | 0 | 20.1 | 0 | 40.1 | 32.7
720552 | 552 | 51 | 1547 | 49.6 | 70 | 81.8 | 30 | 32.8 | 0.05 | 103.9 | 11.5 | 70 | 40.1 | 64.6 | 0.873 | 99.4 | 354.7 | 320.1 | 83.9 | 482.3 | 0.342 | 228.4 | 8.1 | 102.6 | 24 | 64.6 | 71.3 | 102 | 30 | 2.916 | 54.8 | 70.9 | 26.5 | 15.3 | 72 | 31 | 0.877 | 33.3 | 56 | 3230 | 21.6 | 102.4 | 55.6 | -16.1 | 19.9 | 0 | 40 | 32.8
720554 | 554 | 51 | 1549 | 49.9 | 69.9 | 81.7 | 30 | 32.7 | 0.05 | 103.9 | 11.5 | 70 | 40 | 64.8 | 0.871 | 99.4 | 355.7 | 320.9 | 83.9 | 482 | 0.339 | 228.7 | 8.1 | 102.6 | 23.9 | 64.6 | 71.5 | 102 | 30 | 2.925 | 54.8 | 71.1 | 26.5 | 15.3 | 72 | 31 | 0.874 | 33.3 | 55 | 3280 | 21.6 | 102.4 | 55.6 | 0 | 19.9 | 0 | 40.1 | 32.8
720556 | 556 | 51 | 1549 | 49.7 | 69.9 | 81.6 | 30 | 32.7 | 0.05 | 104 | 11.5 | 70 | 40 | 64.9 | 0.872 | 99.4 | 356.2 | 321.5 | 83.8 | 481.8 | 0.339 | 228.9 | 8.1 | 102.6 | 23.9 | 64.6 | 71.9 | 102 | 30 | 2.912 | 54.8 | 71.3 | 26.5 | 15.3 | 72 | 31 | 0.873 | 33.3 | 56 | 3330 | 21.6 | 102.4 | 55.6 | 0 | 19.9 | 0 | 40 | 32.8
720558 | 558 | 51 | 1547 | 49.5 | 69.8 | 81.6 | 30 | 32.7 | 0.051 | 103.9 | 11.5 | 70 | 39.9 | 65.1 | 0.87 | 99.4 | 356.7 | 322 | 83.8 | 481.6 | 0.339 | 228.2 | 8.1 | 102.6 | 24 | 64.5 | 72.2 | 102 | 30 | 2.929 | 54.8 | 71.6 | 26.5 | 15.3 | 72 | 31 | 0.873 | 33.3 | 55 | 3450 | 21.6 | 102.4 | 55.6 | 0 | 20 | 0 | 40.1 | 32.7
720560 | 560 | 51 | 1550 | 49.7 | 69.8 | 81.5 | 30 | 32.7 | 0.051 | 103.9 | 11.5 | 70 | 40 | 65.2 | 0.869 | 99.4 | 357.5 | 322.8 | 83.6 | 481.4 | 0.342 | 228.1 | 8.1 | 102.6 | 23.9 | 64.5 | 72.2 | 102 | 30 | 2.948 | 54.7 | 71.9 | 26.5 | 15.3 | 72 | 31 | 0.874 | 33.3 | 55 | 3430 | 21.6 | 102.4 | 55.6 | 0 | 20.1 | 0 | 40 | 32.7
720562 | 562 | 51 | 1548 | 49.6 | 69.7 | 81.4 | 30 | 32.7 | 0.052 | 103.9 | 11.5 | 70 | 40 | 65.4 | 0.87 | 99.4 | 358 | 323.3 | 83.6 | 481.2 | 0.345 | 227.6 | 8.1 | 102.6 | 23.9 | 64.4 | 72.1 | 101.9 | 29.9 | 2.925 | 54.7 | 72 | 26.5 | 15.3 | 72 | 31 | 0.868 | 33.3 | 56 | 3480 | 21.6 | 102.4 | 55.6 | 0 | 19.9 | 0 | 40.1 | 32.8
720564 | 564 | 51 | 1548 | 49.6 | 69.7 | 81.4 | 30 | 32.6 | 0.052 | 103.9 | 11.5 | 70 | 40 | 65.5 | 0.869 | 99.4 | 358.2 | 323.5 | 83.6 | 481 | 0.344 | 228.1 | 8.1 | 102.6 | 23.9 | 64.4 | 71.8 | 102 | 29.9 | 2.934 | 54.7 | 71.9 | 26.5 | 15.3 | 72 | 31 | 0.871 | 33.3 | 55 | 3210 | 21.6 | 102.4 | 55.6 | -16.1 | 19.8 | 0 | 40.1 | 32.7
720566 | 566 | 51 | 1548 | 49.4 | 69.6 | 81.3 | 30 | 32.6 | 0.052 | 103.9 | 11.5 | 70 | 40 | 65.5 | 0.867 | 99.4 | 358.4 | 323.8 | 83.4 | 480.7 | 0.345 | 227.9 | 8 | 102.6 | 23.9 | 64.3 | 72.1 | 101.9 | 29.9 | 2.925 | 54.7 | 71.7 | 26.5 | 15.3 | 72 | 31 | 0.872 | 33.3 | 55 | 3330 | 21.6 | 102.4 | 55.6 | 0 | 20 | 0 | 40.1 | 32.7
720568 | 568 | 51 | 1551 | 49.7 | 69.6 | 81.3 | 30 | 32.6 | 0.051 | 103.9 | 11.5 | 70 | 40 | 65.6 | 0.869 | 99.4 | 359.4 | 324.6 | 83.5 | 480.6 | 0.344 | 227.7 | 8.1 | 102.6 | 23.9 | 64.3 | 71.6 | 102 | 29.9 | 2.943 | 54.7 | 71.9 | 26.5 | 15.3 | 72 | 31 | 0.87 | 33.3 | 55 | 3380 | 21.6 | 102.4 | 55.6 | 0.1 | 20 | 0 | 40.1 | 32.7
720570 | 570 | 51 | 1551 | 49.7 | 69.5 | 81.2 | 30 | 32.6 | 0.051 | 104 | 11.5 | 70 | 40 | 65.7 | 0.866 | 99.4 | 360.1 | 325.3 | 83.4 | 480.4 | 0.344 | 228.2 | 8.1 | 102.5 | 23.9 | 64.2 | 69.9 | 101.9 | 29.9 | 2.932 | 54.7 | 71.5 | 26.5 | 15.3 | 72 | 31 | 0.869 | 33.3 | 56 | 3500 | 21.6 | 102.4 | 55.6 | 0 | 20.1 | 0 | 40.1 | 32.8
720572 | 572 | 51 | 1549 | 49.6 | 69.5 | 81.1 | 30 | 32.6 | 0.05 | 104 | 11.5 | 70 | 40.1 | 65.6 | 0.865 | 99.4 | 360.4 | 325.7 | 83.3 | 480.2 | 0.339 | 227.8 | 8.1 | 102.6 | 23.9 | 64.2 | 68.3 | 102 | 30 | 2.946 | 54.8 | 70.1 | 26.5 | 15.3 | 72 | 31 | 0.869 | 33.3 | 56 | 3480 | 21.6 | 102.4 | 55.6 | 0 | 20.1 | 0 | 39.9 | 32.7
720574 | 574 | 51 | 1549 | 49.5 | 69.4 | 81 | 30 | 32.5 | 0.051 | 104 | 11.5 | 70 | 40.1 | 65.5 | 0.866 | 99.4 | 360.6 | 326 | 83.3 | 480 | 0.341 | 228.2 | 8.1 | 102.6 | 23.9 | 64.1 | 67.5 | 102 | 30 | 2.928 | 54.8 | 68.6 | 26.5 | 15.3 | 72 | 31 | 0.869 | 33.3 | 56 | 3330 | 21.6 | 102.4 | 55.5 | 0 | 20.1 | 0 | 39.9 | 32.8
720576 | 576 | 51 | 1550 | 49.5 | 69.4 | 81 | 30 | 32.5 | 0.05 | 104 | 11.5 | 70 | 40.1 | 65.3 | 0.864 | 99.4 | 361.1 | 326.4 | 83.2 | 479.8 | 0.339 | 228 | 8 | 102.6 | 23.9 | 64.1 | 66.4 | 102 | 29.9 | 2.932 | 54.7 | 67.6 | 26.5 | 15.3 | 72 | 31 | 0.868 | 33.3 | 55 | 3550 | 21.6 | 102.4 | 55.6 | 0 | 19.8 | 0 | 39.9 | 32.8
720578 | 578 | 51 | 1550 | 49.5 | 69.3 | 80.9 | 30 | 32.5 | 0.05 | 104 | 11.5 | 70 | 40 | 65.1 | 0.864 | 99.4 | 361.7 | 327 | 83.1 | 479.6 | 0.338 | 228.6 | 8.1 | 102.6 | 23.9 | 64.1 | 64.5 | 102 | 29.9 | 2.933 | 54.7 | 66.6 | 26.5 | 15.3 | 72 | 31 | 0.869 | 33.3 | 55 | 3550 | 21.6 | 102.4 | 55.6 | 0 | 19.9 | 0 | 39.9 | 32.8
720580 | 580 | 51 | 1550 | 49.5 | 69.3 | 80.9 | 30 | 32.4 | 0.051 | 104 | 11.5 | 70 | 40 | 64.8 | 0.863 | 99.4 | 362.2 | 327.5 | 83.1 | 479.5 | 0.34 | 228.6 | 8.1 | 102.6 | 23.9 | 64 | 63 | 102 | 29.9 | 2.967 | 54.7 | 64.9 | 26.5 | 15.3 | 72 | 31 | 0.867 | 33.3 | 56 | 3450 | 21.6 | 102.4 | 55.6 | 0 | 20 | 0 | 40 | 32.8
720582 | 582 | 51 | 1552 | 49.6 | 69.3 | 80.8 | 30 | 32.4 | 0.05 | 104 | 11.5 | 70 | 40 | 64.4 | 0.863 | 99.4 | 362.5 | 327.8 | 83 | 479.3 | 0.34 | 228.4 | 8.1 | 102.6 | 23.8 | 64 | 62 | 102 | 29.9 | 2.949 | 55 | 63.4 | 26.5 | 15.3 | 72 | 31 | 0.867 | 34.5 | 56 | 3260 | 21.6 | 102.4 | 55.7 | 0 | 20 | 0 | 40 | 32.8
720584 | 584 | 51 | 1561 | 51.4 | 69.2 | 80.7 | 30 | 32.4 | 0.05 | 104.1 | 11.5 | 69.9 | 40.1 | 64.1 | 0.862 | 99.4 | 365 | 329.9 | 83 | 479.2 | 0.348 | 229 | 8.3 | 102.7 | 23.8 | 63.9 | 61.9 | 102.1 | 29.9 | 3.057 | 55.7 | 62.4 | 26 | 15.7 | 71 | 31 | 0.864 | 34.1 | 55 | 3750 | 21.6 | 100.7 | 55.5 | 0 | 20 | 0 | 40 | 32.7
720586 | 586 | 51 | 1559 | 51.6 | 69.2 | 80.7 | 30 | 32.4 | 0.049 | 104.1 | 11.5 | 69.9 | 40.1 | 63.7 | 0.861 | 99.4 | 365.5 | 330.6 | 82.9 | 479.1 | 0.347 | 229 | 8.4 | 102.8 | 23.8 | 63.9 | 61.6 | 102.2 | 29.9 | 3.071 | 55.9 | 62 | 26 | 15.7 | 71 | 31 | 0.865 | 34.5 | 55 | 3700 | 21.6 | 100.7 | 55.6 | 0 | 20 | 0 | 39.9 | 32.8
720588 | 588 | 51 | 1558 | 51.8 | 69.1 | 80.6 | 30 | 32.3 | 0.048 | 104.1 | 11.5 | 69.9 | 40.2 | 63.4 | 0.861 | 99.4 | 365.6 | 330.7 | 82.9 | 478.9 | 0.348 | 229.1 | 8.4 | 102.8 | 23.8 | 63.8 | 60.9 | 102.2 | 29.9 | 3.055 | 55.9 | 61.6 | 26 | 15.7 | 71 | 31 | 0.866 | 34.1 | 57 | 3480 | 21.6 | 100.7 | 55.6 | -16.1 | 20 | 0 | 39.9 | 32.8
720590 | 590 | 51 | 1552 | 51.3 | 69.1 | 80.5 | 30 | 32.3 | 0.048 | 104.1 | 11.5 | 69.9 | 40.2 | 63.1 | 0.86 | 99.4 | 365.3 | 330.6 | 82.8 | 478.8 | 0.351 | 229 | 8.4 | 102.8 | 23.8 | 63.8 | 60.4 | 102.2 | 29.9 | 3.058 | 56 | 61 | 26 | 15.7 | 71 | 31 | 0.867 | 34.5 | 55 | 3770 | 21.6 | 100.7 | 55.6 | 0 | 20 | 0 | 39.9 | 32.8
720592 | 592 | 51 | 1546 | 50.7 | 69 | 80.5 | 30 | 32.2 | 0.049 | 104 | 11.5 | 69.9 | 40.1 | 62.8 | 0.859 | 99.4 | 365.3 | 330.7 | 82.7 | 478.7 | 0.344 | 229 | 8.4 | 102.8 | 23.8 | 63.8 | 60.2 | 102.2 | 29.8 | 3.052 | 55.4 | 60.5 | 26.5 | 15.3 | 71 | 31 | 0.861 | 33.7 | 55 | 3450 | 21.6 | 100.7 | 55.5 | 0.1 | 20.1 | 0 | 39.9 | 32.7
720594 | 594 | 51 | 1542 | 49.6 | 69 | 80.4 | 30 | 32.2 | 0.05 | 104 | 11.5 | 70 | 40.1 | 62.5 | 0.859 | 99.4 | 363.6 | 329.3 | 82.7 | 478.5 | 0.337 | 230 | 8.1 | 102.6 | 23.8 | 63.7 | 60.9 | 102 | 29.8 | 2.96 | 55 | 60.3 | 26 | 15.3 | 71 | 31 | 0.862 | 33.3 | 54 | 3530 | 21.6 | 102.4 | 55.6 | 0.1 | 20 | 0 | 39.8 | 32.8
720596 | 596 | 51 | 1543 | 49.4 | 69 | 80.3 | 30 | 32.2 | 0.05 | 103.9 | 11.5 | 70.1 | 40 | 62.3 | 0.857 | 99.4 | 363.7 | 329.4 | 82.6 | 478.4 | 0.338 | 228.7 | 8 | 102.6 | 23.7 | 63.7 | 62.3 | 101.9 | 29.8 | 2.958 | 54.9 | 60.8 | 26.5 | 15.3 | 71 | 31 | 0.861 | 33.3 | 53 | 3550 | 21.6 | 102.4 | 55.6 | 0 | 20 | 0 | 39.8 | 32.8
720598 | 598 | 51 | 1545 | 49.5 | 68.9 | 80.3 | 30 | 32.2 | 0.05 | 104 | 11.5 | 70.1 | 39.9 | 62.2 | 0.856 | 99.4 | 364.9 | 330.4 | 82.5 | 478.2 | 0.337 | 228.9 | 8 | 102.5 | 23.7 | 63.6 | 63.5 | 101.9 | 29.8 | 2.972 | 54.8 | 61.9 | 26.5 | 15.3 | 71 | 31 | 0.86 | 33.3 | 56 | 3330 | 21.6 | 102.4 | 55.6 | -16.1 | 20 | 0 | 39.9 | 32.8
720600 | 600 | 51 | 1547 | 49.6 | 68.9 | 80.2 | 30 | 32.2 | 0.05 | 104 | 11.5 | 70.1 | 39.9 | 62.1 | 0.857 | 99.4 | 365.5 | 331.1 | 82.5 | 478 | 0.331 | 229 | 8 | 102.6 | 23.7 | 63.6 | 64.9 | 101.9 | 29.8 | 2.975 | 54.8 | 63.1 | 26 | 15.3 | 71 | 31 | 0.86 | 33.3 | 55 | 3480 | 21.6 | 100.7 | 55.6 | -16.1 | 19.9 | 0 | 39.8 | 32.8
720602 | 602 | 51 | 1548 | 49.5 | 68.8 | 80.1 | 30 | 32.1 | 0.05 | 104 | 11.5 | 70.1 | 40 | 62.2 | 0.856 | 99.4 | 366.3 | 331.8 | 82.4 | 477.8 | 0.336 | 229.4 | 8 | 102.5 | 23.7 | 63.5 | 66 | 101.9 | 29.8 | 2.991 | 54.8 | 64.4 | 26.5 | 15.3 | 71 | 31 | 0.858 | 33.3 | 56 | 3430 | 21.6 | 102.4 | 55.6 | 0 | 19.9 | 0 | 39.9 | 32.7
720604 | 604 | 51 | 1547 | 49.4 | 68.8 | 80 | 30 | 32.1 | 0.05 | 104 | 11.5 | 70.1 | 40 | 62.3 | 0.855 | 99.4 | 366.7 | 332.3 | 82.4 | 477.7 | 0.335 | 229.2 | 8 | 102.6 | 23.7 | 63.5 | 67.1 | 101.9 | 29.8 | 3.002 | 54.8 | 65.5 | 26 | 15.3 | 71 | 31 | 0.858 | 33.3 | 56 | 3620 | 21.6 | 102.4 | 55.6 | 0 | 20 | 0 | 39.9 | 32.7
720606 | 606 | 51 | 1549 | 49.5 | 68.7 | 80 | 30 | 32.1 | 0.05 | 104 | 11.5 | 70.1 | 40 | 62.4 | 0.855 | 99.4 | 367.3 | 332.9 | 82.3 | 477.5 | 0.336 | 229.2 | 8 | 102.6 | 23.7 | 63.4 | 67.7 | 101.9 | 29.8 | 2.983 | 54.8 | 66.6 | 26 | 15.3 | 71 | 31 | 0.858 | 33.3 | 56 | 3400 | 21.6 | 102.4 | 55.6 | 0.1 | 20.1 | 0 | 39.9 | 32.8
720608 | 608 | 51 | 1549 | 49.5 | 68.7 | 79.9 | 30 | 32 | 0.051 | 104 | 11.5 | 70.1 | 40.1 | 62.5 | 0.855 | 99.4 | 367.9 | 333.5 | 82.2 | 477.4 | 0.335 | 229 | 8 | 102.6 | 23.7 | 63.4 | 68.3 | 102 | 29.8 | 3.016 | 54.8 | 67.3 | 26 | 15.3 | 71 | 31 | 0.859 | 33.3 | 56 | 3550 | 21.6 | 102.4 | 55.6 | 0 | 20.1 | 0 | 39.9 | 32.8
720610 | 610 | 51 | 1549 | 49.3 | 68.6 | 79.8 | 30 | 32 | 0.05 | 104 | 11.5 | 70 | 40.1 | 62.7 | 0.851 | 99.4 | 368.3 | 333.9 | 82.2 | 477.3 | 0.334 | 228.6 | 8 | 102.6 | 23.7 | 63.4 | 68.8 | 102 | 29.8 | 2.997 | 54.8 | 67.9 | 26 | 15.3 | 71 | 31 | 0.857 | 33.3 | 55 | 3570 | 21.6 | 102.4 | 55.6 | 0 | 19.8 | 0 | 39.8 | 32.7
720612 | 612 | 51 | 1549 | 49.5 | 68.6 | 79.8 | 30 | 32 | 0.05 | 104 | 11.5 | 70 | 40 | 62.9 | 0.854 | 99.4 | 369 | 334.5 | 82.1 | 477.1 | 0.329 | 229.2 | 8.1 | 102.6 | 23.7 | 63.3 | 69.2 | 102 | 29.8 | 2.982 | 54.8 | 68.5 | 26 | 15.3 | 71 | 31 | 0.857 | 33.3 | 55 | 3480 | 21.6 | 102.4 | 55.6 | 0 | 19.9 | 0 | 39.7 | 32.7
720614 | 614 | 51 | 1552 | 49.8 | 68.5 | 79.7 | 30 | 31.9 | 0.05 | 104 | 11.5 | 70 | 40.1 | 63 | 0.853 | 99.4 | 369.6 | 335.1 | 82.1 | 476.9 | 0.326 | 228.3 | 8.1 | 102.6 | 23.6 | 63.3 | 69.4 | 102 | 29.8 | 2.984 | 54.7 | 68.9 | 26 | 15.3 | 71 | 31 | 0.858 | 33.3 | 56 | 3530 | 21.6 | 102.4 | 55.6 | 0 | 20.1 | 0 | 39.8 | 32.8
720616 | 616 | 51 | 1551 | 49.5 | 68.5 | 79.7 | 30 | 31.9 | 0.051 | 104 | 11.5 | 69.9 | 40.1 | 63.2 | 0.85 | 99.4 | 369.9 | 335.5 | 82 | 476.8 | 0.325 | 228.6 | 8.1 | 102.6 | 23.7 | 63.2 | 69.8 | 102 | 29.8 | 3.027 | 54.7 | 69.2 | 26 | 15.3 | 71 | 31 | 0.857 | 33.3 | 55 | 3600 | 21.6 | 102.4 | 55.6 | 0 | 20 | 0 | 39.8 | 32.7
720618 | 618 | 51 | 1563 | 51.7 | 68.5 | 79.6 | 30 | 31.9 | 0.048 | 104.1 | 11.5 | 70 | 40.1 | 63.4 | 0.85 | 99.4 | 372 | 337.2 | 82 | 476.7 | 0.335 | 228.2 | 8.3 | 102.7 | 23.7 | 63.2 | 70.1 | 102.1 | 29.7 | 3.1 | 55.7 | 69.5 | 26 | 15.7 | 71 | 31 | 0.853 | 34.5 | 55 | 3790 | 21.6 | 100.7 | 55.6 | 0.1 | 20.1 | 0 | 39.8 | 32.8
720620 | 620 | 51 | 1560 | 52.1 | 68.4 | 79.5 | 30 | 31.8 | 0.048 | 104.1 | 11.5 | 70 | 40.1 | 63.5 | 0.849 | 99.4 | 372.8 | 338 | 81.9 | 476.5 | 0.334 | 227.9 | 8.5 | 102.8 | 23.7 | 63.1 | 70.1 | 102.2 | 29.7 | 3.109 | 55.8 | 69.9 | 26 | 15.7 | 71 | 31 | 0.854 | 34.1 | 55 | 3820 | 21.6 | 100.7 | 55.6 | 0 | 20 | 0 | 39.8 | 32.8
720622 | 622 | 51 | 1556 | 51.7 | 68.4 | 79.5 | 30 | 31.8 | 0.048 | 104.1 | 11.5 | 69.9 | 40.1 | 63.7 | 0.847 | 99.4 | 372.4 | 337.9 | 81.9 | 476.4 | 0.332 | 228.5 | 8.5 | 102.8 | 23.6 | 63.1 | 69.8 | 102.2 | 29.7 | 3.119 | 55.9 | 69.9 | 26 | 15.7 | 70 | 31 | 0.854 | 34.1 | 57 | 3720 | 21.6 | 100.7 | 55.5 | 0 | 20 | 0 | 39.8 | 32.8
720624 | 624 | 51 | 1547 | 50.6 | 68.3 | 79.4 | 30 | 31.8 | 0.049 | 104 | 11.5 | 69.9 | 40.2 | 63.8 | 0.849 | 99.4 | 371.6 | 337.4 | 81.8 | 476.3 | 0.321 | 228.8 | 8.4 | 102.8 | 23.6 | 63.1 | 70.1 | 102.2 | 29.7 | 3.047 | 55.2 | 69.7 | 26 | 15.3 | 70 | 30 | 0.851 | 33.3 | 54 | 3500 | 21.6 | 102.4 | 55.6 | -16.1 | 20.1 | 0 | 39.8 | 32.7
720626 | 626 | 51 | 1544 | 49.9 | 68.3 | 79.3 | 30 | 31.7 | 0.05 | 104 | 11.5 | 69.9 | 40.2 | 63.8 | 0.849 | 99.4 | 370.8 | 336.7 | 81.7 | 476.1 | 0.318 | 228.6 | 8.2 | 102.6 | 23.6 | 63 | 70.1 | 102 | 29.7 | 3.016 | 54.9 | 69.8 | 26 | 15.3 | 70 | 30 | 0.851 | 33.3 | 53 | 3650 | 21.6 | 102.4 | 55.6 | 0 | 19.9 | 0 | 39.8 | 32.8
720628 | 628 | 51 | 1546 | 50 | 68.3 | 79.3 | 30 | 31.7 | 0.05 | 104 | 11.5 | 69.9 | 40.1 | 63.9 | 0.847 | 99.4 | 371.1 | 336.9 | 81.7 | 476 | 0.318 | 228.6 | 8.1 | 102.6 | 23.7 | 63 | 69.6 | 102 | 29.7 | 3.024 | 54.9 | 69.9 | 26 | 15.3 | 70 | 30 | 0.853 | 33.3 | 56 | 3430 | 21.6 | 102.4 | 55.6 | 0 | 20 | 0 | 39.8 | 32.7
720630 | 630 | 51 | 1548 | 50 | 68.2 | 79.2 | 30 | 31.7 | 0.049 | 104 | 11.5 | 70 | 40.1 | 63.9 | 0.847 | 99.4 | 371.8 | 337.6 | 81.6 | 475.8 | 0.317 | 228.5 | 8.1 | 102.6 | 23.7 | 62.9 | 68 | 102 | 29.7 | 3.026 | 54.9 | 69.5 | 26 | 15.3 | 70 | 30 | 0.849 | 33.3 | 56 | 3500 | 21.6 | 102.4 | 55.6 | 0.1 | 20.1 | 0 | 39.8 | 32.8
720632 | 632 | 51 | 1549 | 50.1 | 68.1 | 79.1 | 30 | 31.7 | 0.049 | 104 | 11.5 | 70 | 40.1 | 63.9 | 0.846 | 99.4 | 372.6 | 338.4 | 81.6 | 475.7 | 0.317 | 228.6 | 8.1 | 102.6 | 23.7 | 62.9 | 66.4 | 102 | 29.7 | 3.027 | 54.9 | 68.2 | 26 | 15.7 | 70 | 30 | 0.851 | 33.3 | 54 | 3720 | 21.6 | 102.4 | 55.6 | 0 | 20 | 0 | 39.7 | 32.8
720634 | 634 | 51 | 1547 | 50 | 68.1 | 79.1 | 30 | 31.7 | 0.049 | 104 | 11.5 | 70 | 40.1 | 63.8 | 0.845 | 99.4 | 373 | 338.8 | 81.5 | 475.5 | 0.311 | 228.1 | 8.1 | 102.6 | 23.6 | 62.8 | 65.8 | 102 | 29.7 | 3.04 | 54.9 | 66.8 | 26 | 15.7 | 70 | 30 | 0.851 | 33.3 | 53 | 3670 | 21.6 | 102.4 | 55.6 | 0 | 20.1 | 0 | 39.6 | 32.8
720636 | 636 | 51 | 1549 | 49.9 | 68.1 | 79 | 30 | 31.6 | 0.049 | 104 | 11.5 | 70 | 40.1 | 63.6 | 0.845 | 99.4 | 373.5 | 339.2 | 81.4 | 475.3 | 0.306 | 228.7 | 8.1 | 102.6 | 23.6 | 62.8 | 64.7 | 102 | 29.7 | 3.044 | 54.8 | 65.9 | 26 | 15.7 | 70 | 30 | 0.85 | 33.3 | 53 | 3790 | 21.6 | 102.4 | 55.6 | 0 | 20 | 0 | 39.6 | 32.8
720638 | 638 | 51 | 1548 | 49.8 | 68 | 78.9 | 30 | 31.6 | 0.049 | 104 | 11.5 | 69.9 | 40.1 | 63.4 | 0.846 | 99.4 | 373.7 | 339.6 | 81.4 | 475.1 | 0.306 | 228.8 | 8.1 | 102.6 | 23.7 | 62.7 | 63.1 | 102 | 29.6 | 3.03 | 54.8 | 64.9 | 26 | 15.3 | 70 | 30 | 0.85 | 33.7 | 54 | 3820 | 21.6 | 102.4 | 55.6 | 0 | 19.8 | 0 | 39.7 | 32.7
720640 | 640 | 51 | 1549 | 49.9 | 67.9 | 78.8 | 30 | 31.6 | 0.049 | 104 | 11.5 | 69.9 | 40.1 | 63.1 | 0.844 | 99.4 | 374.2 | 340.1 | 81.3 | 475 | 0.307 | 228.2 | 8.1 | 102.6 | 23.7 | 62.7 | 61.6 | 102 | 29.6 | 3.041 | 54.8 | 63.4 | 26 | 15.3 | 70 | 30 | 0.849 | 33.3 | 53 | 3790 | 21.6 | 102.4 | 55.6 | 0.1 | 19.9 | 0 | 39.7 | 32.7
720642 | 642 | 51 | 1552 | 50.3 | 67.9 | 78.8 | 30 | 31.6 | 0.049 | 104 | 11.5 | 70 | 40 | 62.8 | 0.842 | 99.4 | 375 | 340.8 | 81.3 | 474.8 | 0.31 | 227.8 | 8.2 | 102.6 | 23.7 | 62.7 | 60.5 | 102 | 29.6 | 3.049 | 54.8 | 62 | 26 | 15.3 | 70 | 30 | 0.848 | 33.3 | 54 | 3720 | 21.6 | 102.4 | 55.6 | 0 | 19.9 | 0 | 39.8 | 32.8
720644 | 644 | 51 | 1548 | 49.8 | 67.8 | 78.7 | 30 | 31.6 | 0.049 | 104 | 11.5 | 70 | 40 | 62.5 | 0.842 | 99.4 | 375.1 | 341.1 | 81.2 | 474.6 | 0.307 | 228.3 | 8.1 | 102.6 | 23.7 | 62.6 | 60.4 | 102 | 29.6 | 3.05 | 54.8 | 60.9 | 26 | 15.3 | 70 | 30 | 0.848 | 33.3 | 54 | 3600 | 21.6 | 100.7 | 55.6 | 0 | 20 | 0 | 39.7 | 32.7
720646 | 646 | 51 | 1547 | 49.5 | 67.8 | 78.6 | 30 | 31.5 | 0.048 | 104 | 11.5 | 70 | 39.9 | 62.2 | 0.841 | 99.4 | 375.4 | 341.3 | 81.1 | 474.5 | 0.305 | 228.4 | 8.1 | 102.6 | 23.7 | 62.6 | 60.2 | 102 | 29.6 | 3.055 | 54.8 | 60.5 | 26 | 15.3 | 70 | 30 | 0.845 | 33.3 | 54 | 3620 | 21.6 | 102.4 | 55.6 | -16.1 | 19.9 | 0 | 39.8 | 32.8
720648 | 648 | 51 | 1550 | 49.8 | 67.8 | 78.6 | 30 | 31.5 | 0.047 | 103.9 | 11.5 | 69.9 | 39.9 | 61.9 | 0.84 | 99.4 | 375.8 | 341.8 | 81.1 | 474.3 | 0.305 | 228.3 | 8.1 | 102.6 | 23.7 | 62.5 | 59.5 | 102 | 29.6 | 3.056 | 54.8 | 60.2 | 26 | 15.3 | 70 | 30 | 0.845 | 33.3 | 53 | 3770 | 21.6 | 102.4 | 55.6 | 0 | 19.9 | 0 | 39.6 | 32.8
720650 | 650 | 51 | 1547 | 49.4 | 67.7 | 78.5 | 30 | 31.5 | 0.048 | 104 | 11.5 | 70 | 40 | 61.6 | 0.841 | 99.4 | 376.1 | 342.1 | 81 | 474.2 | 0.305 | 227.7 | 8.1 | 102.6 | 23.7 | 62.5 | 59 | 102 | 29.6 | 3.057 | 54.8 | 59.6 | 26 | 15.3 | 70 | 30 | 0.844 | 33.3 | 54 | 3750 | 21.6 | 102.4 | 55.6 | 0 | 19.9 | 0 | 39.6 | 32.7
720652 | 652 | 51 | 1548 | 49.5 | 67.7 | 78.5 | 30 | 31.5 | 0.049 | 104 | 11.5 | 70 | 40 | 61.3 | 0.839 | 99.4 | 376.6 | 342.6 | 81 | 474.1 | 0.304 | 228.1 | 8.1 | 102.6 | 23.7 | 62.4 | 58.8 | 102 | 29.6 | 3.091 | 54.8 | 59.1 | 26 | 15.3 | 70 | 30 | 0.846 | 33.3 | 54 | 3820 | 21.6 | 102.4 | 55.6 | 0 | 20.1 | 0 | 39.6 | 32.8
720654 | 654 | 51 | 1551 | 49.7 | 67.6 | 78.4 | 30 | 31.5 | 0.05 | 104 | 11.5 | 70 | 40.1 | 61 | 0.838 | 99.4 | 377.1 | 343.1 | 81 | 474 | 0.304 | 228.2 | 8.1 | 102.6 | 23.7 | 62.4 | 59.3 | 102 | 29.6 | 3.069 | 54.8 | 58.8 | 26 | 15.7 | 70 | 30 | 0.845 | 33.3 | 54 | 3720 | 21.6 | 102.4 | 55.5 | 0 | 20.1 | 0 | 39.6 | 32.8
720656 | 656 | 51 | 1550 | 49.7 | 67.6 | 78.3 | 30 | 31.4 | 0.05 | 104 | 11.5 | 70.1 | 40 | 60.8 | 0.839 | 99.4 | 377.6 | 343.6 | 80.8 | 473.9 | 0.308 | 228.6 | 8.1 | 102.6 | 23.6 | 62.3 | 60.6 | 102 | 29.6 | 3.048 | 54.8 | 59.3 | 26 | 15.7 | 70 | 30 | 0.843 | 33.3 | 55 | 3600 | 21.6 | 102.4 | 55.5 | 0 | 20 | 0 | 39.6 | 32.7
720658 | 658 | 51 | 1549 | 49.7 | 67.5 | 78.2 | 30 | 31.4 | 0.049 | 104 | 11.5 | 70.1 | 40.1 | 60.7 | 0.838 | 99.4 | 377.9 | 344 | 80.8 | 473.7 | 0.306 | 227.8 | 8.1 | 102.6 | 23.6 | 62.3 | 61.9 | 102 | 29.6 | 3.063 | 54.8 | 60.3 | 26 | 15.3 | 70 | 30 | 0.841 | 33.3 | 56 | 3530 | 21.6 | 102.4 | 55.6 | -16.1 | 19.9 | 0 | 39.6 | 32.8
720660 | 660 | 51 | 1549 | 49.6 | 67.5 | 78.2 | 30 | 31.4 | 0.048 | 104 | 11.5 | 70.1 | 40.1 | 60.7 | 0.836 | 99.4 | 378.3 | 344.4 | 80.7 | 473.6 | 0.305 | 228.3 | 8.1 | 102.6 | 23.6 | 62.2 | 63.2 | 102 | 29.5 | 3.066 | 54.8 | 61.5 | 26 | 15.3 | 70 | 30 | 0.843 | 33.3 | 55 | 3650 | 21.6 | 102.4 | 55.6 | -16.1 | 20 | 0 | 39.6 | 32.8
720662 | 662 | 51 | 1551 | 49.7 | 67.4 | 78.1 | 30 | 31.4 | 0.048 | 104 | 11.5 | 70.1 | 40 | 60.7 | 0.837 | 99.4 | 378.8 | 344.8 | 80.6 | 473.4 | 0.306 | 228.9 | 8.1 | 102.6 | 23.6 | 62.2 | 63.7 | 102 | 29.5 | 3.073 | 54.8 | 62.7 | 26 | 15.7 | 70 | 30 | 0.84 | 33.3 | 56 | 3720 | 21.6 | 102.4 | 55.6 | 0.1 | 19.9 | 0 | 39.7 | 32.7
720664 | 664 | 51 | 1549 | 49.6 | 67.4 | 78 | 30 | 31.3 | 0.049 | 104 | 11.5 | 70.1 | 40 | 60.8 | 0.835 | 99.4 | 379 | 345.1 | 80.6 | 473.3 | 0.308 | 228.1 | 8.1 | 102.6 | 23.5 | 62.2 | 64.8 | 102 | 29.5 | 3.081 | 54.8 | 63.4 | 26 | 15.3 | 70 | 30 | 0.841 | 33.3 | 53 | 3650 | 21.6 | 102.4 | 55.6 | 0 | 19.9 | 0 | 39.7 | 32.7
720666 | 666 | 51 | 1549 | 49.4 | 67.3 | 78 | 30 | 31.3 | 0.049 | 104 | 11.5 | 70.1 | 39.9 | 60.9 | 0.833 | 99.4 | 379.2 | 345.3 | 80.5 | 473.2 | 0.31 | 228 | 8.1 | 102.6 | 23.5 | 62.1 | 65.9 | 102 | 29.5 | 3.097 | 54.8 | 64.4 | 26 | 15.3 | 70 | 30 | 0.839 | 33.3 | 53 | 3820 | 21.6 | 102.4 | 55.5 | 0 | 19.9 | 0 | 39.7 | 32.7
720668 | 668 | 51 | 1551 | 49.6 | 67.3 | 77.9 | 30 | 31.3 | 0.05 | 104 | 11.5 | 70.1 | 39.9 | 61 | 0.836 | 99.4 | 379.8 | 345.9 | 80.4 | 473 | 0.314 | 228.3 | 8.1 | 102.6 | 23.5 | 62.1 | 66.5 | 102 | 29.5 | 3.083 | 54.8 | 65.4 | 26 | 15.3 | 69 | 30 | 0.838 | 33.7 | 53 | 3920 | 21.6 | 102.4 | 55.6 | 0 | 20.1 | 0 | 39.7 | 32.7
720670 | 670 | 51 | 1548 | 49.2 | 67.3 | 77.9 | 30 | 31.3 | 0.049 | 104 | 11.5 | 70.1 | 40 | 61.2 | 0.833 | 99.4 | 380 | 346.2 | 80.4 | 472.9 | 0.313 | 228.1 | 8 | 102.6 | 23.5 | 62 | 67.4 | 102 | 29.5 | 3.11 | 54.8 | 66.2 | 26 | 15.3 | 69 | 30 | 0.837 | 33.3 | 54 | 3770 | 21.6 | 102.4 | 55.6 | 0 | 19.9 | 0 | 39.6 | 32.7
720672 | 672 | 51 | 1549 | 49.5 | 67.2 | 77.8 | 30 | 31.3 | 0.049 | 104 | 11.5 | 70 | 40 | 61.4 | 0.831 | 99.4 | 380.4 | 346.7 | 80.4 | 472.8 | 0.317 | 228 | 8.1 | 102.6 | 23.5 | 62 | 67.3 | 102 | 29.5 | 3.105 | 54.8 | 66.9 | 26 | 15.7 | 69 | 30 | 0.837 | 33.3 | 54 | 3700 | 21.6 | 102.4 | 55.6 | -16.1 | 19.9 | 0 | 39.5 | 32.7
720674 | 674 | 51 | 1559 | 50.8 | 67.2 | 77.7 | 30 | 31.3 | 0.047 | 104.1 | 11.5 | 70 | 40 | 61.6 | 0.832 | 99.4 | 381.4 | 347.4 | 80.3 | 472.6 | 0.323 | 227.7 | 8.2 | 102.7 | 23.5 | 61.9 | 67.7 | 102.1 | 29.5 | 3.165 | 55.6 | 67.1 | 26 | 15.7 | 69 | 30 | 0.835 | 34.5 | 55 | 3940 | 21.6 | 102.4 | 55.6 | 0 | 19.9 | 0 | 39.4 | 32.8
720676 | 676 | 51 | 1561 | 51.5 | 67.1 | 77.6 | 30 | 31.3 | 0.047 | 104.1 | 11.5 | 70 | 40 | 61.7 | 0.832 | 99.4 | 382.6 | 348.6 | 80.3 | 472.5 | 0.327 | 227.4 | 8.3 | 102.8 | 23.5 | 61.9 | 68 | 102.2 | 29.4 | 3.206 | 55.9 | 67.4 | 26 | 15.7 | 69 | 30 | 0.836 | 34.1 | 54 | 4160 | 21.6 | 100.7 | 55.6 | 0 | 19.9 | 0 | 39.5 | 32.8
720678 | 678 | 51 | 1557 | 51.5 | 67.1 | 77.6 | 30 | 31.3 | 0.048 | 104.1 | 11.5 | 70 | 40.1 | 61.9 | 0.829 | 99.4 | 382.9 | 349 | 80.2 | 472.4 | 0.33 | 227.6 | 8.4 | 102.8 | 23.5 | 61.8 | 68.2 | 102.2 | 29.4 | 3.209 | 55.9 | 67.7 | 26 | 15.7 | 69 | 30 | 0.834 | 34.1 | 57 | 3820 | 21.6 | 100.7 | 55.6 | 0.1 | 19.9 | 0 | 39.5 | 32.8
720680 | 680 | 51 | 1556 | 51.7 | 67 | 77.6 | 30 | 31.3 | 0.047 | 104.1 | 11.5 | 70 | 40.1 | 62.1 | 0.83 | 99.4 | 382.8 | 349 | 80.1 | 472.2 | 0.329 | 227.4 | 8.4 | 102.8 | 23.5 | 61.8 | 68.3 | 102.2 | 29.4 | 3.181 | 56 | 68 | 26 | 15.7 | 69 | 30 | 0.834 | 34.5 | 55 | 3960 | 21.6 | 102.4 | 55.6 | 0 | 20 | 0 | 39.6 | 32.8
720682 | 682 | 51 | 1553 | 51.6 | 67 | 77.5 | 30 | 31.3 | 0.049 | 104.1 | 11.5 | 70 | 40.2 | 62.2 | 0.829 | 99.4 | 382.9 | 349.1 | 80.1 | 472.1 | 0.327 | 228.2 | 8.4 | 102.8 | 23.6 | 61.8 | 67.7 | 102.2 | 29.4 | 3.212 | 55.8 | 68 | 26 | 15.3 | 69 | 30 | 0.833 | 34.1 | 56 | 3570 | 21.6 | 100.7 | 55.5 | 0 | 19.9 | 0 | 39.6 | 32.7
720684 | 684 | 51 | 1541 | 49.4 | 66.9 | 77.4 | 30 | 31.3 | 0.05 | 104 | 11.5 | 70 | 40.1 | 62.3 | 0.829 | 99.4 | 381.6 | 348.2 | 80 | 472 | 0.319 | 228.4 | 8.2 | 102.6 | 23.6 | 61.7 | 67.8 | 102 | 29.4 | 3.093 | 55 | 67.7 | 26 | 15.3 | 69 | 30 | 0.836 | 33.3 | 53 | 3890 | 21.6 | 102.4 | 55.6 | 0 | 19.9 | 0 | 39.6 | 32.7
720686 | 686 | 51 | 1544 | 49.4 | 66.9 | 77.3 | 30 | 31.3 | 0.05 | 104 | 11.5 | 70 | 40 | 62.4 | 0.829 | 99.4 | 381.8 | 348.3 | 79.9 | 471.8 | 0.32 | 228.4 | 8 | 102.6 | 23.5 | 61.7 | 67.9 | 102 | 29.4 | 3.089 | 54.9 | 67.7 | 26 | 15.3 | 69 | 30 | 0.833 | 33.3 | 54 | 3720 | 21.6 | 102.4 | 55.6 | 0 | 19.9 | 0 | 39.5 | 32.7
720688 | 688 | 51 | 1546 | 49.6 | 66.9 | 77.2 | 30 | 31.3 | 0.05 | 104 | 11.5 | 70 | 40 | 62.5 | 0.829 | 99.4 | 382.5 | 349 | 79.9 | 471.7 | 0.32 | 228 | 8 | 102.6 | 23.5 | 61.6 | 67.2 | 101.9 | 29.4 | 3.074 | 54.8 | 67.8 | 26 | 15.7 | 69 | 30 | 0.833 | 33.3 | 56 | 3790 | 21.6 | 102.4 | 55.6 | 0 | 19.9 | 0 | 39.5 | 32.7
720690 | 690 | 51 | 1545 | 49.2 | 66.8 | 77.2 | 30 | 31.2 | 0.05 | 104 | 11.5 | 70 | 39.9 | 62.5 | 0.827 | 99.4 | 382.8 | 349.4 | 79.8 | 471.5 | 0.318 | 228.6 | 8 | 102.6 | 23.5 | 61.6 | 65.4 | 102 | 29.4 | 3.09 | 54.8 | 67.2 | 26 | 15.3 | 69 | 30 | 0.831 | 33.3 | 54 | 3840 | 21.6 | 102.4 | 55.6 | 0.1 | 20.1 | 0 | 39.6 | 32.8
720692 | 692 | 51 | 1547 | 49.3 | 66.8 | 77.1 | 30 | 31.2 | 0.051 | 104 | 11.5 | 70 | 39.9 | 62.4 | 0.827 | 99.4 | 383.3 | 349.9 | 79.7 | 471.3 | 0.321 | 228.8 | 8 | 102.6 | 23.5 | 61.5 | 63.7 | 102 | 29.4 | 3.095 | 54.8 | 65.6 | 26 | 15.3 | 69 | 30 | 0.832 | 33.3 | 56 | 3550 | 21.6 | 102.4 | 55.6 | 0 | 20.2 | 0 | 39.5 | 32.7
720694 | 694 | 51 | 1549 | 49.4 | 66.7 | 77.1 | 30 | 31.2 | 0.051 | 104 | 11.5 | 70 | 39.9 | 62.2 | 0.828 | 99.4 | 383.7 | 350.4 | 79.6 | 471.1 | 0.321 | 228.7 | 8 | 102.6 | 23.5 | 61.5 | 63.1 | 102 | 29.4 | 3.112 | 54.8 | 64.1 | 26 | 15.3 | 69 | 30 | 0.83 | 33.3 | 55 | 3720 | 21.6 | 102.4 | 55.6 | -16.1 | 19.9 | 0 | 39.4 | 32.7
720696 | 696 | 51 | 1557 | 50.4 | 66.7 | 77 | 30 | 31.2 | 0.049 | 104 | 11.5 | 69.9 | 39.9 | 62 | 0.826 | 99.4 | 384.6 | 351.1 | 79.7 | 471 | 0.325 | 229 | 8.1 | 102.6 | 23.5 | 61.4 | 61.9 | 102 | 29.4 | 3.157 | 55.5 | 63.2 | 26 | 15.7 | 69 | 30 | 0.832 | 34.5 | 57 | 3820 | 21.6 | 100.7 | 55.5 | 0 | 20 | 0 | 39.4 | 32.7
720698 | 698 | 51 | 1559 | 51.1 | 66.6 | 76.9 | 30 | 31.2 | 0.049 | 104.1 | 11.5 | 70 | 40 | 61.8 | 0.827 | 99.4 | 385.9 | 352.3 | 79.6 | 470.8 | 0.327 | 228.3 | 8.3 | 102.8 | 23.5 | 61.4 | 60.6 | 102.1 | 29.3 | 3.218 | 55.8 | 62.2 | 26 | 15.7 | 69 | 30 | 0.832 | 34.5 | 55 | 3940 | 21.6 | 102.4 | 55.7 | 0 | 19.9 | 0 | 39.4 | 32.7
720700 | 700 | 51 | 1557 | 51.3 | 66.6 | 76.9 | 30 | 31.2 | 0.049 | 104.1 | 11.5 | 70 | 40.1 | 61.5 | 0.826 | 99.4 | 386.3 | 352.8 | 79.6 | 470.7 | 0.327 | 229.9 | 8.3 | 102.8 | 23.5 | 61.4 | 59.3 | 102.2 | 29.3 | 3.221 | 55.8 | 60.9 | 26 | 15.7 | 69 | 30 | 0.83 | 34.5 | 57 | 3770 | 21.6 | 102.4 | 55.6 | 0.1 | 19.9 | 0 | 39.4 | 32.7
720702 | 702 | 51 | 1554 | 51.1 | 66.5 | 76.8 | 30 | 31.2 | 0.049 | 104.1 | 11.5 | 70 | 40.2 | 61.2 | 0.826 | 99.4 | 386.3 | 352.8 | 79.5 | 470.6 | 0.327 | 229.1 | 8.3 | 102.8 | 23.5 | 61.3 | 58.5 | 102.2 | 29.3 | 3.221 | 55.8 | 59.6 | 26 | 15.7 | 69 | 30 | 0.828 | 34.1 | 54 | 3990 | 21.6 | 100.7 | 55.5 | 0.1 | 20 | 0 | 39.6 | 32.7
720704 | 704 | 51 | 1553 | 51.1 | 66.5 | 76.8 | 30 | 31.2 | 0.049 | 104.1 | 11.5 | 69.9 | 40.2 | 60.9 | 0.824 | 99.4 | 386.2 | 352.9 | 79.5 | 470.5 | 0.326 | 229.6 | 8.3 | 102.8 | 23.5 | 61.3 | 58.5 | 102.1 | 29.3 | 3.208 | 55.9 | 58.7 | 26 | 15.7 | 69 | 30 | 0.825 | 34.1 | 57 | 3870 | 21.6 | 100.7 | 55.6 | 0.1 | 20.1 | 0 | 39.5 | 32.8
720706 | 706 | 51 | 1552 | 51.2 | 66.5 | 76.7 | 30 | 31.2 | 0.049 | 104.1 | 11.5 | 69.9 | 40.2 | 60.6 | 0.825 | 99.4 | 386.4 | 353.1 | 79.4 | 470.4 | 0.327 | 230 | 8.3 | 102.8 | 23.5 | 61.2 | 58.2 | 102.2 | 29.3 | 3.219 | 55.8 | 58.5 | 26 | 15.3 | 69 | 30 | 0.825 | 34.5 | 55 | 4010 | 21.6 | 100.7 | 55.5 | 0 | 19.9 | 0 | 39.5 | 32.7
720708 | 708 | 51 | 1540 | 49.1 | 66.4 | 76.6 | 30 | 31.2 | 0.05 | 104 | 11.5 | 69.9 | 40.2 | 60.3 | 0.823 | 99.4 | 385.5 | 352.5 | 79.3 | 470.3 | 0.315 | 229.6 | 8.1 | 102.6 | 23.5 | 61.2 | 57.7 | 102 | 29.3 | 3.123 | 55 | 58.2 | 26 | 15.3 | 68 | 30 | 0.827 | 33.7 | 56 | 3870 | 21.6 | 102.4 | 55.6 | 0 | 20 | 0 | 39.4 | 32.7
720710 | 710 | 51 | 1543 | 49.2 | 66.4 | 76.5 | 30 | 31.2 | 0.051 | 104 | 11.5 | 69.9 | 40 | 60 | 0.82 | 99.4 | 385.7 | 352.7 | 79.3 | 470.1 | 0.318 | 229.6 | 8 | 102.6 | 23.5 | 61.1 | 57.3 | 102 | 29.3 | 3.127 | 54.9 | 57.8 | 26 | 15.3 | 68 | 30 | 0.824 | 33.3 | 54 | 3840 | 21.6 | 102.4 | 55.6 | 0 | 19.9 | 0 | 39.4 | 32.8
720712 | 712 | 51 | 1545 | 49.2 | 66.3 | 76.5 | 30 | 31.2 | 0.051 | 104 | 11.5 | 69.9 | 39.9 | 59.7 | 0.823 | 99.3 | 386.4 | 353.4 | 79.2 | 470 | 0.314 | 229.7 | 8 | 102.6 | 23.5 | 61.1 | 57.1 | 101.9 | 29.3 | 3.113 | 54.9 | 57.4 | 26 | 15.3 | 68 | 30 | 0.827 | 33.3 | 53 | 3960 | 21.6 | 102.4 | 55.6 | 0.1 | 20 | 0 | 39.3 | 32.7
720714 | 714 | 51 | 1549 | 49.6 | 66.3 | 76.4 | 30 | 31.2 | 0.051 | 104 | 11.5 | 70 | 39.8 | 59.5 | 0.82 | 99.3 | 387.1 | 354 | 79.1 | 469.8 | 0.316 | 229.4 | 8 | 102.5 | 23.5 | 61.1 | 57.8 | 101.8 | 29.3 | 3.133 | 54.8 | 57.2 | 26 | 15.3 | 68 | 30 | 0.825 | 33.3 | 56 | 3650 | 21.6 | 102.4 | 55.6 | 0.1 | 19.9 | 0 | 39.4 | 32.7
720716 | 716 | 51 | 1547 | 49.2 | 66.2 | 76.4 | 30 | 31.2 | 0.051 | 104 | 11.5 | 70.1 | 39.9 | 59.3 | 0.819 | 99.4 | 387.3 | 354.3 | 79.1 | 469.7 | 0.314 | 228.7 | 8 | 102.6 | 23.5 | 61 | 58.9 | 101.9 | 29.2 | 3.157 | 54.8 | 57.7 | 26 | 15.3 | 68 | 30 | 0.822 | 33.3 | 54 | 3840 | 21.6 | 100.7 | 55.6 | 0 | 20 | 0 | 39.4 | 32.7
720718 | 718 | 51 | 1547 | 49.1 | 66.2 | 76.3 | 30 | 31.2 | 0.051 | 104 | 11.5 | 70.1 | 39.9 | 59.2 | 0.82 | 99.4 | 387.7 | 354.7 | 79.1 | 469.5 | 0.313 | 228.3 | 8 | 102.5 | 23.5 | 61 | 60.4 | 101.9 | 29.2 | 3.112 | 54.8 | 58.7 | 26 | 15.7 | 68 | 30 | 0.82 | 33.3 | 54 | 3750 | 21.6 | 102.4 | 55.6 | 0 | 19.9 | 0 | 39.4 | 32.7
720720 | 720 | 51 | 1549 | 49.4 | 66.1 | 76.2 | 30 | 31.2 | 0.051 | 104 | 11.5 | 70.1 | 39.9 | 59.2 | 0.819 | 99.4 | 388.2 | 355.2 | 79 | 469.3 | 0.316 | 228.3 | 8 | 102.5 | 23.5 | 60.9 | 61.7 | 101.9 | 29.3 | 3.159 | 54.8 | 60 | 26 | 15.3 | 68 | 30 | 0.82 | 33.3 | 54 | 3820 | 21.6 | 102.4 | 55.6 | 0 | 20 | 0 | 39.3 | 32.7
720722 | 722 | 51 | 1554 | 49.7 | 66.1 | 76.2 | 30 | 31.2 | 0.05 | 104 | 11.5 | 70 | 39.9 | 59.2 | 0.818 | 99.4 | 388.4 | 355.4 | 78.9 | 469.2 | 0.319 | 228.3 | 8 | 102.6 | 23.4 | 60.9 | 62.3 | 102 | 29.2 | 3.171 | 55.2 | 61.2 | 26 | 15.7 | 68 | 30 | 0.821 | 34.5 | 54 | 4180 | 21.6 | 102.4 | 55.7 | 0 | 19.9 | 0 | 39.4 | 32.7
720724 | 724 | 51 | 1562 | 51.5 | 66 | 76.1 | 30 | 31.2 | 0.049 | 104.1 | 11.5 | 70 | 40 | 59.3 | 0.819 | 99.4 | 390.1 | 356.9 | 78.9 | 469 | 0.324 | 228.7 | 8.3 | 102.7 | 23.4 | 60.8 | 63.1 | 102.1 | 29.2 | 3.311 | 55.8 | 61.9 | 26 | 15.7 | 68 | 30 | 0.822 | 34.1 | 57 | 3960 | 21.6 | 100.7 | 55.5 | 0.1 | 20 | 0 | 39.4 | 32.7
720726 | 726 | 51 | 1556 | 50.9 | 66 | 76.1 | 30 | 31.2 | 0.05 | 104.1 | 11.5 | 70 | 40.1 | 59.4 | 0.818 | 99.4 | 390.1 | 357.1 | 78.9 | 468.9 | 0.323 | 228.4 | 8.3 | 102.8 | 23.4 | 60.8 | 64.1 | 102.2 | 29.2 | 3.281 | 55.8 | 62.7 | 26 | 15.7 | 68 | 30 | 0.819 | 34.1 | 57 | 3890 | 21.6 | 100.7 | 55.6 | 0.1 | 19.9 | 0 | 39.5 | 32.7
720728 | 728 | 51 | 1554 | 51.1 | 66 | 76 | 30 | 31.2 | 0.05 | 104.1 | 11.5 | 70.1 | 40.1 | 59.6 | 0.816 | 99.4 | 390.2 | 357.2 | 78.8 | 468.8 | 0.325 | 229.5 | 8.3 | 102.8 | 23.4 | 60.7 | 64.8 | 102.2 | 29.2 | 3.264 | 55.9 | 63.6 | 26 | 15.7 | 68 | 30 | 0.823 | 34.1 | 57 | 3790 | 21.6 | 100.7 | 55.6 | 0.1 | 20.1 | 0 | 39.4 | 32.7
720730 | 730 | 51 | 1553 | 50.9 | 65.9 | 75.9 | 30 | 31.3 | 0.049 | 104.1 | 11.5 | 70 | 40 | 59.8 | 0.817 | 99.4 | 390.2 | 357.4 | 78.7 | 468.7 | 0.324 | 228.4 | 8.3 | 102.8 | 23.4 | 60.7 | 65.4 | 102.2 | 29.2 | 3.264 | 55.9 | 64.4 | 26 | 15.7 | 68 | 30 | 0.817 | 34.1 | 55 | 3940 | 21.6 | 100.7 | 55.6 | 0 | 20.1 | 0 | 39.4 | 32.7
720732 | 732 | 51 | 1555 | 51.4 | 65.8 | 75.9 | 30 | 31.3 | 0.049 | 104.1 | 11.5 | 70 | 40.1 | 59.9 | 0.817 | 99.4 | 390.6 | 357.7 | 78.6 | 468.6 | 0.325 | 228.2 | 8.4 | 102.8 | 23.4 | 60.7 | 65.6 | 102.2 | 29.2 | 3.259 | 55.9 | 65 | 26 | 15.7 | 68 | 30 | 0.819 | 34.5 | 57 | 4060 | 21.6 | 100.7 | 55.6 | 0.1 | 20 | 0 | 39.2 | 32.7
720734 | 734 | 51 | 1543 | 49.8 | 65.8 | 75.8 | 30 | 31.3 | 0.05 | 104 | 11.5 | 70 | 40.1 | 60.1 | 0.815 | 99.4 | 390.1 | 357.5 | 78.6 | 468.5 | 0.316 | 228.6 | 8.2 | 102.6 | 23.4 | 60.6 | 65.8 | 102 | 29.2 | 3.194 | 55.1 | 65.4 | 26 | 15.3 | 68 | 30 | 0.818 | 33.3 | 56 | 3890 | 21.6 | 102.4 | 55.6 | 0 | 19.9 | 0 | 39.2 | 32.7
720736 | 736 | 51 | 1542 | 49.2 | 65.8 | 75.7 | 30 | 31.3 | 0.051 | 104 | 11.5 | 70 | 40 | 60.3 | 0.815 | 99.3 | 389.6 | 357.1 | 78.5 | 468.3 | 0.312 | 229.3 | 8.1 | 102.6 | 23.4 | 60.6 | 66.2 | 101.8 | 29.2 | 3.178 | 54.9 | 65.6 | 26 | 15.3 | 68 | 30 | 0.812 | 33.3 | 54 | 3840 | 21.6 | 102.4 | 55.6 | 0.1 | 20 | 0 | 39.2 | 32.7
720738 | 738 | 51 | 1543 | 49 | 65.7 | 75.7 | 30 | 31.3 | 0.052 | 103.9 | 11.5 | 70 | 39.9 | 60.4 | 0.815 | 99.4 | 390 | 357.4 | 78.5 | 468.1 | 0.312 | 229.7 | 8 | 102.5 | 23.4 | 60.5 | 66.3 | 101.9 | 29.1 | 3.152 | 54.8 | 65.9 | 26 | 15.3 | 68 | 30 | 0.816 | 33.3 | 56 | 3840 | 21.6 | 102.4 | 55.6 | 0.1 | 19.9 | 0 | 39.3 | 32.7
720740 | 740 | 51 | 1544 | 48.9 | 65.7 | 75.6 | 30 | 31.3 | 0.051 | 103.9 | 11.5 | 70 | 39.9 | 60.6 | 0.814 | 99.4 | 390.4 | 358 | 78.4 | 467.9 | 0.311 | 228.8 | 7.9 | 102.5 | 23.4 | 60.5 | 66.1 | 101.9 | 29.1 | 3.179 | 54.8 | 66 | 26 | 15.3 | 68 | 30 | 0.818 | 33.3 | 55 | 3820 | 21.6 | 102.4 | 55.6 | 0 | 20.1 | 0 | 39.3 | 32.7
720742 | 742 | 51 | 1547 | 49.2 | 65.6 | 75.5 | 30 | 31.3 | 0.051 | 104 | 11.5 | 70 | 40 | 60.7 | 0.814 | 99.4 | 391 | 358.5 | 78.3 | 467.8 | 0.313 | 229 | 8 | 102.5 | 23.4 | 60.4 | 65.3 | 101.9 | 29.1 | 3.138 | 54.8 | 65.9 | 26.5 | 15.3 | 68 | 30 | 0.816 | 33.7 | 53 | 3920 | 21.6 | 102.4 | 55.6 | 0 | 19.9 | 0 | 39.4 | 32.7
720744 | 744 | 51 | 1547 | 49 | 65.6 | 75.4 | 30 | 31.3 | 0.051 | 104 | 11.5 | 70 | 40 | 60.7 | 0.813 | 99.4 | 391.4 | 358.9 | 78.3 | 467.6 | 0.311 | 229.9 | 8 | 102.5 | 23.4 | 60.4 | 65.5 | 101.9 | 29.1 | 3.154 | 54.7 | 65.4 | 26.5 | 15.3 | 68 | 30 | 0.814 | 33.3 | 53 | 4010 | 21.6 | 102.4 | 55.6 | -16.1 | 19.8 | 0 | 39.3 | 32.7
720746 | 746 | 51 | 1549 | 49.2 | 65.5 | 75.4 | 30 | 31.3 | 0.051 | 103.9 | 11.5 | 70 | 39.9 | 60.8 | 0.813 | 99.4 | 392 | 359.5 | 78.2 | 467.5 | 0.31 | 230.7 | 8 | 102.5 | 23.3 | 60.3 | 65.3 | 101.9 | 29.1 | 3.191 | 54.7 | 65.3 | 26.5 | 15.3 | 68 | 30 | 0.813 | 33.3 | 53 | 4040 | 21.6 | 102.4 | 55.7 | 0 | 19.9 | 0 | 39.4 | 32.7
720748 | 748 | 51 | 1551 | 49.2 | 65.5 | 75.3 | 30 | 31.4 | 0.05 | 104 | 11.5 | 70 | 39.9 | 60.8 | 0.811 | 99.3 | 392.3 | 359.8 | 78.2 | 467.3 | 0.31 | 229.7 | 8 | 102.5 | 23.4 | 60.3 | 64.3 | 101.8 | 29.1 | 3.181 | 54.9 | 65.2 | 26 | 15.7 | 67 | 30 | 0.814 | 33.3 | 54 | 3990 | 21.6 | 102.4 | 55.6 | 0 | 20.1 | 0 | 39.2 | 32.7
720750 | 750 | 51 | 1558 | 50.8 | 65.4 | 75.2 | 30 | 31.4 | 0.049 | 104.1 | 11.5 | 70 | 40 | 60.8 | 0.812 | 99.3 | 393.6 | 361.1 | 78.1 | 467.2 | 0.318 | 229.5 | 8.2 | 102.7 | 23.4 | 60.2 | 62.4 | 102 | 29.1 | 3.299 | 55.7 | 64.3 | 26 | 15.7 | 67 | 30 | 0.816 | 34.5 | 57 | 4040 | 21.6 | 102.4 | 55.6 | 0 | 20.1 | 0 | 39.3 | 32.7
720752 | 752 | 51 | 1557 | 51 | 65.3 | 75.2 | 30 | 31.4 | 0.049 | 104.1 | 11.5 | 70 | 40.1 | 60.7 | 0.81 | 99.4 | 394 | 361.5 | 78 | 467.1 | 0.316 | 230.2 | 8.3 | 102.8 | 23.4 | 60.2 | 60.9 | 102.2 | 29.2 | 3.286 | 55.8 | 62.7 | 26 | 15.7 | 67 | 30 | 0.813 | 34.1 | 54 | 4210 | 21.6 | 102.4 | 55.6 | 0 | 20.1 | 0 | 39.2 | 32.7
720754 | 754 | 51 | 1557 | 51.2 | 65.3 | 75.1 | 30 | 31.4 | 0.049 | 104.1 | 11.5 | 69.9 | 40.1 | 60.5 | 0.809 | 99.4 | 394.2 | 361.8 | 77.9 | 467 | 0.317 | 230.1 | 8.4 | 102.8 | 23.4 | 60.2 | 60.4 | 102.2 | 29.2 | 3.299 | 55.8 | 61.2 | 26 | 15.7 | 67 | 30 | 0.812 | 34.1 | 57 | 4110 | 21.6 | 100.7 | 55.6 | 0 | 19.9 | 0 | 39.2 | 32.7
720756 | 756 | 51 | 1555 | 51.1 | 65.3 | 75 | 30 | 31.4 | 0.049 | 104.1 | 11.5 | 69.9 | 40.1 | 60.2 | 0.81 | 99.4 | 394.3 | 361.9 | 77.9 | 466.9 | 0.315 | 230 | 8.4 | 102.7 | 23.5 | 60.1 | 59.5 | 102.1 | 29.1 | 3.27 | 55.8 | 60.5 | 26 | 15.7 | 67 | 30 | 0.812 | 34.1 | 55 | 4210 | 21.6 | 102.4 | 55.6 | 0 | 19.9 | 0 | 39.1 | 32.7
720758 | 758 | 51 | 1550 | 50.9 | 65.2 | 75 | 30 | 31.5 | 0.049 | 104.1 | 11.5 | 69.9 | 40.1 | 60 | 0.808 | 99.4 | 394.1 | 361.8 | 77.9 | 466.8 | 0.312 | 230.2 | 8.3 | 102.8 | 23.5 | 60.1 | 58.2 | 102.1 | 29.1 | 3.28 | 55.9 | 59.6 | 26 | 15.7 | 67 | 30 | 0.809 | 34.1 | 57 | 4090 | 21.6 | 100.7 | 55.7 | 0 | 19.8 | 0 | 39.2 | 32.7
720760 | 760 | 51 | 1553 | 51.2 | 65.2 | 74.9 | 30 | 31.5 | 0.049 | 104.1 | 11.5 | 70 | 40.1 | 59.7 | 0.806 | 99.4 | 394.3 | 362.1 | 77.9 | 466.7 | 0.312 | 229.9 | 8.3 | 102.8 | 23.5 | 60 | 57.1 | 102.2 | 29.1 | 3.294 | 55.9 | 58.4 | 26 | 15.7 | 67 | 30 | 0.808 | 34.5 | 55 | 4110 | 21.6 | 102.4 | 55.6 | 0 | 20 | 0 | 39.2 | 32.7
720762 | 762 | 51 | 1544 | 50 | 65.2 | 74.9 | 30 | 31.5 | 0.05 | 104 | 11.5 | 70 | 40.1 | 59.4 | 0.808 | 99.4 | 394.2 | 362.1 | 77.8 | 466.6 | 0.305 | 229.4 | 8.2 | 102.7 | 23.4 | 60 | 56.5 | 102 | 29.1 | 3.182 | 55 | 57.4 | 26.5 | 15.3 | 67 | 30 | 0.806 | 33.7 | 54 | 3820 | 21.6 | 102.4 | 55.6 | 0 | 19.9 | 0 | 39.3 | 32.7
720764 | 764 | 51 | 1541 | 49.2 | 65.1 | 74.8 | 30 | 31.5 | 0.051 | 103.9 | 11.5 | 70 | 40 | 59.1 | 0.806 | 99.4 | 393.7 | 361.7 | 77.6 | 466.4 | 0.303 | 230 | 8.1 | 102.6 | 23.4 | 60 | 56.7 | 101.9 | 29.1 | 3.2 | 54.8 | 56.7 | 26.5 | 15.3 | 67 | 30 | 0.806 | 33.3 | 54 | 3960 | 21.6 | 102.4 | 55.6 | 0.1 | 20 | 0 | 39.3 | 32.7
720766 | 766 | 51 | 1542 | 48.7 | 65.1 | 74.7 | 30 | 31.5 | 0.051 | 103.9 | 11.5 | 70 | 39.9 | 58.8 | 0.805 | 99.4 | 393.9 | 361.9 | 77.7 | 466.2 | 0.298 | 230.1 | 8 | 102.5 | 23.4 | 59.9 | 56.8 | 101.9 | 29 | 3.198 | 54.8 | 56.7 | 26.5 | 15.3 | 67 | 30 | 0.81 | 33.3 | 56 | 3770 | 21.6 | 102.4 | 55.6 | 0 | 20.1 | 0 | 39.3 | 32.7
720768 | 768 | 51 | 1544 | 48.8 | 65 | 74.6 | 30 | 31.5 | 0.051 | 103.9 | 11.5 | 70 | 39.9 | 58.6 | 0.806 | 99.4 | 394.5 | 362.5 | 77.6 | 466 | 0.3 | 229.7 | 7.9 | 102.5 | 23.4 | 59.9 | 56.4 | 101.9 | 29 | 3.198 | 54.7 | 56.7 | 26.5 | 15.3 | 67 | 30 | 0.807 | 33.3 | 54 | 3940 | 21.6 | 102.4 | 55.6 | -16.1 | 20.1 | 0 | 39.1 | 32.7
720770 | 770 | 51 | 1549 | 49.3 | 65 | 74.6 | 30 | 31.6 | 0.051 | 103.9 | 11.5 | 70 | 40 | 58.3 | 0.805 | 99.4 | 395 | 363.1 | 77.5 | 465.9 | 0.301 | 230.1 | 8 | 102.5 | 23.4 | 59.8 | 56 | 101.9 | 29 | 3.218 | 54.7 | 56.4 | 26.5 | 15.3 | 67 | 30 | 0.808 | 33.7 | 53 | 3770 | 21.6 | 102.4 | 55.6 | 0 | 19.9 | 0 | 39.2 | 32.7
720772 | 772 | 51 | 1552 | 49.6 | 64.9 | 74.5 | 30 | 31.6 | 0.049 | 104 | 11.5 | 70 | 40 | 58.1 | 0.804 | 99.4 | 395.6 | 363.6 | 77.5 | 465.7 | 0.305 | 230.4 | 8 | 102.6 | 23.4 | 59.8 | 55.9 | 101.9 | 29 | 3.261 | 55.3 | 56.1 | 26 | 15.7 | 67 | 30 | 0.806 | 34.5 | 57 | 3920 | 21.6 | 102.4 | 55.6 | 0 | 20.1 | 0 | 39.1 | 32.7
720774 | 774 | 51 | 1559 | 51 | 64.9 | 74.5 | 30 | 31.6 | 0.049 | 104.1 | 11.5 | 70.1 | 40.1 | 57.9 | 0.805 | 99.3 | 397 | 364.9 | 77.4 | 465.6 | 0.31 | 230.7 | 8.2 | 102.7 | 23.4 | 59.7 | 56.7 | 102 | 29 | 3.322 | 55.7 | 56 | 26 | 15.7 | 67 | 30 | 0.802 | 34.5 | 57 | 4280 | 21.6 | 102.4 | 55.6 | 0.1 | 20 | 0 | 39.1 | 32.7
720776 | 776 | 51 | 1558 | 51.2 | 64.8 | 74.4 | 30 | 31.6 | 0.049 | 104.1 | 11.5 | 70.1 | 40.1 | 57.8 | 0.804 | 99.3 | 397.3 | 365.3 | 77.3 | 465.5 | 0.313 | 229.7 | 8.3 | 102.7 | 23.4 | 59.7 | 57.8 | 102 | 29 | 3.327 | 55.8 | 56.5 | 26 | 15.7 | 67 | 30 | 0.804 | 34.5 | 55 | 4160 | 21.6 | 100.7 | 55.7 | 0 | 20 | 0 | 39.1 | 32.7
720778 | 778 | 51 | 1555 | 51.1 | 64.8 | 74.3 | 30 | 31.7 | 0.049 | 104.1 | 11.5 | 70.1 | 40.2 | 57.7 | 0.803 | 99.3 | 397.3 | 365.4 | 77.3 | 465.3 | 0.315 | 230 | 8.3 | 102.7 | 23.4 | 59.6 | 59.1 | 102 | 29 | 3.376 | 55.8 | 57.5 | 26 | 15.7 | 67 | 30 | 0.803 | 34.1 | 57 | 4360 | 21.6 | 100.7 | 55.6 | 0 | 19.9 | 0 | 39.2 | 32.7
720780 | 780 | 51 | 1555 | 51.3 | 64.7 | 74.3 | 30 | 31.7 | 0.049 | 104.1 | 11.5 | 70.1 | 40.2 | 57.7 | 0.803 | 99.3 | 397.4 | 365.5 | 77.2 | 465.2 | 0.313 | 229 | 8.4 | 102.7 | 23.4 | 59.6 | 60.6 | 102 | 29 | 3.308 | 55.8 | 58.7 | 26 | 15.7 | 67 | 30 | 0.8 | 34.1 | 54 | 3940 | 21.6 | 100.7 | 55.6 | -16.1 | 20 | 0 | 39.1 | 32.7
720782 | 782 | 51 | 1552 | 51.1 | 64.7 | 74.2 | 30 | 31.7 | 0.05 | 104 | 11.5 | 70.1 | 40.2 | 57.8 | 0.803 | 99.3 | 397.5 | 365.7 | 77.2 | 465.1 | 0.312 | 229.4 | 8.3 | 102.7 | 23.4 | 59.5 | 61 | 102 | 29 | 3.322 | 55.8 | 60.1 | 26 | 15.7 | 67 | 30 | 0.8 | 34.1 | 55 | 4110 | 21.6 | 100.7 | 55.5 | 0.1 | 19.8 | 0 | 39.2 | 32.7
720784 | 784 | 51 | 1541 | 49.2 | 64.7 | 74.1 | 30 | 31.7 | 0.05 | 104 | 11.5 | 70 | 40.2 | 57.9 | 0.801 | 99.3 | 396.7 | 365.1 | 77.1 | 464.9 | 0.303 | 229.4 | 8.1 | 102.6 | 23.4 | 59.5 | 61.8 | 101.9 | 29 | 3.215 | 54.9 | 60.7 | 26.5 | 15.3 | 67 | 30 | 0.8 | 33.3 | 56 | 4140 | 21.6 | 102.4 | 55.6 | 0.1 | 19.9 | 0 | 39.1 | 32.7
720786 | 786 | 51 | 1538 | 48.6 | 64.6 | 74.1 | 30 | 31.8 | 0.051 | 103.9 | 11.5 | 70 | 40 | 58 | 0.802 | 99.3 | 396.6 | 365.1 | 77.1 | 464.8 | 0.301 | 229.5 | 8 | 102.5 | 23.4 | 59.5 | 62.8 | 101.8 | 29 | 3.233 | 54.8 | 61.4 | 26.5 | 15.3 | 67 | 31 | 0.799 | 33.3 | 56 | 3890 | 21.6 | 102.4 | 55.6 | 0.1 | 20.1 | 0 | 39.3 | 32.7
720788 | 788 | 51 | 1544 | 48.7 | 64.6 | 74 | 30 | 31.8 | 0.051 | 103.9 | 11.5 | 70 | 40 | 58.2 | 0.801 | 99.3 | 397.1 | 365.5 | 77 | 464.6 | 0.301 | 229.2 | 7.9 | 102.5 | 23.4 | 59.4 | 63.5 | 101.8 | 29 | 3.254 | 54.7 | 62.3 | 26.5 | 15.3 | 67 | 31 | 0.798 | 33.3 | 55 | 4210 | 21.6 | 102.4 | 55.6 | 0.1 | 20 | 0 | 39.2 | 32.7
720790 | 790 | 51 | 1546 | 49 | 64.5 | 73.9 | 30 | 31.8 | 0.051 | 103.9 | 11.5 | 70 | 40 | 58.3 | 0.799 | 99.3 | 397.8 | 366.2 | 76.9 | 464.4 | 0.301 | 229.6 | 7.9 | 102.5 | 23.4 | 59.4 | 63.8 | 101.8 | 29 | 3.271 | 54.7 | 63.1 | 26.5 | 15.7 | 66 | 31 | 0.801 | 33.3 | 53 | 4060 | 21.6 | 102.4 | 55.6 | 0 | 20.1 | 0 | 39.1 | 32.7
720792 | 792 | 51 | 1548 | 48.9 | 64.5 | 73.8 | 30 | 31.8 | 0.051 | 103.9 | 11.5 | 70 | 40 | 58.5 | 0.799 | 99.3 | 398.3 | 366.8 | 76.8 | 464.3 | 0.302 | 230.3 | 8 | 102.5 | 23.4 | 59.3 | 63.8 | 101.8 | 28.9 | 3.316 | 54.7 | 63.4 | 26.5 | 15.3 | 66 | 31 | 0.798 | 33.3 | 53 | 4010 | 21.6 | 102.4 | 55.6 | 0 | 20.1 | 0 | 38.9 | 32.7
720794 | 794 | 51 | 1548 | 48.8 | 64.4 | 73.7 | 30 | 31.9 | 0.051 | 103.9 | 11.5 | 69.9 | 40 | 58.7 | 0.799 | 99.3 | 398.6 | 367.1 | 76.8 | 464.1 | 0.302 | 230.1 | 7.9 | 102.5 | 23.4 | 59.3 | 64 | 101.8 | 28.9 | 3.229 | 54.7 | 63.5 | 26.5 | 15.3 | 66 | 31 | 0.798 | 33.3 | 54 | 4110 | 21.6 | 102.4 | 55.6 | 0 | 19.9 | 0 | 39 | 32.7
720796 | 796 | 51 | 1548 | 48.8 | 64.4 | 73.7 | 30 | 31.9 | 0.05 | 103.9 | 11.5 | 69.9 | 40 | 58.8 | 0.798 | 99.3 | 398.9 | 367.5 | 76.8 | 463.9 | 0.301 | 230 | 7.9 | 102.5 | 23.4 | 59.2 | 64.3 | 101.8 | 28.9 | 3.256 | 54.8 | 63.7 | 26.5 | 15.7 | 66 | 31 | 0.798 | 33.3 | 54 | 3990 | 21.6 | 102.4 | 55.6 | 0 | 19.9 | 0 | 39.1 | 32.7
720798 | 798 | 51 | 1561 | 50.9 | 64.3 | 73.6 | 30 | 31.9 | 0.049 | 104.1 | 11.5 | 70 | 40 | 58.9 | 0.796 | 99.3 | 400.3 | 368.7 | 76.7 | 463.8 | 0.313 | 230.2 | 8.2 | 102.7 | 23.4 | 59.2 | 64.5 | 101.9 | 28.9 | 3.372 | 55.7 | 64 | 26 | 15.7 | 66 | 31 | 0.795 | 34.5 | 57 | 3960 | 21.6 | 102.4 | 55.5 | 0.1 | 20 | 0 | 39.1 | 32.7
720800 | 800 | 51 | 1558 | 51.1 | 64.3 | 73.6 | 30 | 31.9 | 0.049 | 104.1 | 11.5 | 70 | 40.1 | 59.1 | 0.798 | 99.3 | 400.7 | 369.2 | 76.6 | 463.7 | 0.316 | 229.4 | 8.3 | 102.7 | 23.4 | 59.1 | 63.9 | 102 | 28.9 | 3.333 | 55.7 | 64.3 | 26 | 15.7 | 66 | 31 | 0.797 | 34.1 | 55 | 4230 | 21.6 | 100.7 | 55.6 | 0.1 | 20 | 0 | 39.1 | 32.7
720802 | 802 | 51 | 1557 | 51.1 | 64.2 | 73.5 | 30 | 31.9 | 0.049 | 104 | 11.5 | 70.1 | 40.2 | 59.2 | 0.796 | 99.3 | 400.7 | 369.2 | 76.6 | 463.5 | 0.322 | 230.2 | 8.3 | 102.7 | 23.4 | 59.1 | 63.1 | 102 | 28.8 | 3.374 | 55.8 | 63.8 | 26 | 15.7 | 66 | 31 | 0.798 | 34.1 | 57 | 4160 | 21.6 | 102.4 | 55.6 | -16.1 | 19.9 | 0 | 39.1 | 32.7
720804 | 804 | 51 | 1552 | 50.8 | 64.2 | 73.4 | 30 | 32 | 0.049 | 104 | 11.5 | 70.1 | 40.2 | 59.2 | 0.795 | 99.3 | 400.6 | 369.3 | 76.5 | 463.4 | 0.323 | 229.5 | 8.3 | 102.7 | 23.4 | 59.1 | 62.8 | 102 | 28.8 | 3.361 | 55.9 | 63.1 | 26 | 15.7 | 66 | 31 | 0.793 | 34.1 | 55 | 4260 | 21.6 | 100.7 | 55.6 | 0.1 | 19.9 | 0 | 39.1 | 32.7
720806 | 806 | 51 | 1554 | 51.2 | 64.1 | 73.4 | 30 | 32 | 0.049 | 104.1 | 11.5 | 70 | 40.2 | 59.2 | 0.794 | 99.3 | 400.9 | 369.6 | 76.5 | 463.3 | 0.324 | 230.1 | 8.3 | 102.7 | 23.4 | 59 | 62.8 | 102 | 28.8 | 3.348 | 55.9 | 62.8 | 26.5 | 15.7 | 66 | 31 | 0.791 | 34.5 | 57 | 4280 | 21.6 | 100.7 | 55.6 | 0 | 19.8 | 0 | 39.1 | 32.7
720808 | 808 | 51 | 1553 | 51.1 | 64.1 | 73.3 | 30 | 32 | 0.049 | 104 | 11.5 | 70 | 40.2 | 59.2 | 0.793 | 99.3 | 401 | 369.8 | 76.5 | 463.1 | 0.322 | 229.2 | 8.3 | 102.7 | 23.4 | 59 | 61.1 | 102 | 28.8 | 3.352 | 56 | 62.6 | 26 | 15.7 | 66 | 31 | 0.795 | 34.5 | 57 | 4310 | 21.6 | 100.7 | 55.7 | 0.1 | 19.9 | 0 | 39.1 | 32.7
720810 | 810 | 51 | 1541 | 49.4 | 64.1 | 73.2 | 30 | 32 | 0.05 | 103.9 | 11.5 | 70 | 40.2 | 59.2 | 0.793 | 99.3 | 400.5 | 369.5 | 76.4 | 463 | 0.313 | 229.6 | 8.2 | 102.6 | 23.4 | 58.9 | 59.4 | 101.9 | 28.8 | 3.256 | 55 | 61.4 | 26.5 | 15.3 | 66 | 31 | 0.794 | 33.3 | 56 | 4160 | 21.6 | 102.4 | 55.6 | 0.1 | 20 | 0 | 39.2 | 32.7
720812 | 812 | 51 | 1539 | 48.6 | 64 | 73.2 | 30 | 32.1 | 0.051 | 103.9 | 11.5 | 69.9 | 40.1 | 59 | 0.792 | 99.3 | 400.1 | 369.2 | 76.3 | 462.8 | 0.314 | 228.9 | 8 | 102.5 | 23.3 | 58.9 | 58.1 | 101.8 | 28.8 | 3.269 | 55 | 59.8 | 26.5 | 15.3 | 66 | 31 | 0.792 | 33.3 | 54 | 4210 | 21.6 | 102.4 | 55.6 | 0 | 19.9 | 0 | 39.1 | 32.7
720814 | 814 | 51 | 1544 | 48.9 | 64 | 73.1 | 30 | 32.1 | 0.05 | 103.9 | 11.5 | 69.9 | 40.1 | 58.7 | 0.792 | 99.3 | 400.6 | 369.7 | 76.2 | 462.7 | 0.315 | 229.3 | 7.9 | 102.5 | 23.3 | 58.8 | 57.6 | 101.8 | 28.8 | 3.27 | 54.9 | 58.5 | 26.5 | 15.7 | 66 | 31 | 0.79 | 33.3 | 56 | 4160 | 21.6 | 102.4 | 55.6 | -16.1 | 20 | 0 | 38.9 | 32.7
720816 | 816 | 51 | 1547 | 48.9 | 63.9 | 73 | 30 | 32.1 | 0.051 | 103.9 | 11.5 | 69.9 | 40 | 58.5 | 0.791 | 99.3 | 401.2 | 370.3 | 76.2 | 462.5 | 0.316 | 229.8 | 7.9 | 102.5 | 23.3 | 58.8 | 56.8 | 101.8 | 28.8 | 3.296 | 54.8 | 57.8 | 26.5 | 15.3 | 66 | 31 | 0.795 | 33.3 | 54 | 4230 | 21.6 | 102.4 | 55.6 | 0 | 20 | 0 | 38.9 | 32.7
720818 | 818 | 51 | 1547 | 48.9 | 63.9 | 72.9 | 30 | 32.1 | 0.052 | 103.9 | 11.5 | 69.9 | 40 | 58.2 | 0.792 | 99.3 | 401.8 | 370.9 | 76.1 | 462.3 | 0.318 | 230 | 7.9 | 102.5 | 23.3 | 58.8 | 56 | 101.8 | 28.8 | 3.262 | 54.8 | 57 | 26.5 | 15.7 | 66 | 31 | 0.791 | 33.3 | 56 | 3920 | 21.6 | 102.1 | 55.6 | 0 | 19.9 | 0 | 39 | 32.7
720820 | 820 | 51 | 1548 | 49 | 63.8 | 72.9 | 30 | 32.2 | 0.052 | 103.9 | 11.5 | 69.9 | 40 | 58 | 0.791 | 99.3 | 402.2 | 371.3 | 76.1 | 462.1 | 0.32 | 230.1 | 8 | 102.5 | 23.3 | 58.7 | 55.2 | 101.8 | 28.8 | 3.29 | 54.8 | 56.2 | 26.5 | 15.7 | 66 | 31 | 0.79 | 33.7 | 56 | 3960 | 21.6 | 102.4 | 55.6 | 0.1 | 19.9 | 0 | 39.1 | 32.7
720822 | 822 | 51 | 1557 | 50.3 | 63.8 | 72.8 | 30 | 32.2 | 0.049 | 104 | 11.5 | 70 | 40 | 57.7 | 0.79 | 99.3 | 402.9 | 371.9 | 76.1 | 462 | 0.328 | 230.2 | 8.1 | 102.6 | 23.4 | 58.7 | 54.7 | 101.9 | 28.8 | 3.389 | 55.8 | 55.4 | 26 | 15.7 | 66 | 31 | 0.786 | 34.5 | 55 | 4330 | 21.6 | 102.4 | 55.6 | 0.1 | 19.9 | 0 | 39.1 | 32.7
720824 | 824 | 51 | 1557 | 50.6 | 63.7 | 72.7 | 30 | 32.2 | 0.049 | 104.1 | 11.5 | 70 | 40 | 57.4 | 0.791 | 99.3 | 403.5 | 372.5 | 75.9 | 461.9 | 0.331 | 230.3 | 8.2 | 102.7 | 23.4 | 58.6 | 55 | 102 | 28.8 | 3.39 | 56 | 54.8 | 26 | 15.7 | 66 | 31 | 0.788 | 34.5 | 57 | 4280 | 21.6 | 100.7 | 55.6 | 0 | 20 | 0 | 39.1 | 32.7
720826 | 826 | 51 | 1558 | 51 | 63.7 | 72.7 | 30 | 32.2 | 0.049 | 104.1 | 11.5 | 70 | 40.1 | 57.1 | 0.79 | 99.3 | 403.9 | 373 | 75.9 | 461.8 | 0.335 | 229.7 | 8.3 | 102.7 | 23.4 | 58.6 | 55.4 | 102 | 28.8 | 3.4 | 56 | 55 | 26 | 15.7 | 66 | 31 | 0.79 | 34.5 | 55 | 4430 | 21.6 | 102.4 | 55.7 | 0 | 20 | 0 | 39 | 32.7
720828 | 828 | 51 | 1557 | 51.2 | 63.6 | 72.6 | 30 | 32.2 | 0.048 | 104.1 | 11.5 | 70 | 40.1 | 57 | 0.788 | 99.3 | 404.1 | 373.3 | 75.9 | 461.7 | 0.332 | 230.2 | 8.3 | 102.7 | 23.4 | 58.5 | 55.4 | 102 | 28.8 | 3.414 | 56.1 | 55.3 | 26 | 15.7 | 66 | 31 | 0.785 | 34.5 | 57 | 4140 | 21.6 | 100.7 | 55.6 | 0 | 20 | 0 | 38.9 | 32.7
720830 | 830 | 51 | 1554 | 51 | 63.6 | 72.5 | 30 | 32.2 | 0.049 | 104.1 | 11.5 | 70 | 40.2 | 56.8 | 0.788 | 99.3 | 404.2 | 373.4 | 75.7 | 461.5 | 0.334 | 230.1 | 8.3 | 102.7 | 23.3 | 58.5 | 55 | 102 | 28.7 | 3.408 | 56.1 | 55.3 | 26 | 15.7 | 66 | 31 | 0.785 | 34.5 | 55 | 4260 | 21.6 | 100.7 | 55.6 | -16.1 | 19.9 | 0 | 38.9 | 32.7
720832 | 832 | 51 | 1553 | 51.1 | 63.6 | 72.5 | 30 | 32.3 | 0.049 | 104 | 11.5 | 70.1 | 40.3 | 56.6 | 0.789 | 99.3 | 404.3 | 373.6 | 75.7 | 461.4 | 0.336 | 229.9 | 8.3 | 102.7 | 23.4 | 58.4 | 54.9 | 102 | 28.7 | 3.39 | 56.1 | 55 | 26 | 15.7 | 65 | 31 | 0.785 | 34.5 | 55 | 4310 | 21.6 | 102.4 | 55.6 | 0 | 20 | 0 | 39 | 32.7
720834 | 834 | 51 | 1552 | 51 | 63.5 | 72.4 | 30 | 32.3 | 0.049 | 104 | 11.5 | 70.1 | 40.2 | 56.4 | 0.787 | 99.3 | 404.5 | 373.8 | 75.7 | 461.3 | 0.338 | 229.5 | 8.3 | 102.7 | 23.3 | 58.4 | 55.7 | 102 | 28.7 | 3.395 | 56.1 | 54.9 | 26 | 15.7 | 65 | 31 | 0.784 | 34.5 | 57 | 4260 | 21.6 | 102.4 | 55.5 | 0 | 20.1 | 0 | 38.9 | 32.7
720836 | 836 | 51 | 1543 | 50 | 63.5 | 72.3 | 30 | 32.3 | 0.05 | 104 | 11.5 | 70.1 | 40.2 | 56.3 | 0.787 | 99.3 | 404.4 | 373.9 | 75.6 | 461.1 | 0.336 | 230.1 | 8.2 | 102.7 | 23.3 | 58.4 | 56.8 | 102 | 28.7 | 3.386 | 55.7 | 55.5 | 26.5 | 15.7 | 65 | 31 | 0.781 | 34.5 | 56 | 4310 | 21.6 | 102.4 | 55.7 | 0 | 19.9 | 0 | 39 | 32.7
720838 | 838 | 51 | 1539 | 48.7 | 63.4 | 72.2 | 30 | 32.3 | 0.051 | 103.9 | 11.5 | 70.1 | 40.2 | 56.3 | 0.787 | 99.3 | 403.7 | 373.3 | 75.5 | 461 | 0.332 | 230.1 | 8 | 102.5 | 23.3 | 58.3 | 58.3 | 101.8 | 28.7 | 3.312 | 55.1 | 56.5 | 26.5 | 15.3 | 65 | 31 | 0.785 | 33.7 | 54 | 3960 | 21.6 | 102.4 | 55.6 | 0 | 19.9 | 0 | 38.9 | 32.7
720840 | 840 | 51 | 1540 | 48.6 | 63.4 | 72.2 | 30 | 32.3 | 0.051 | 103.9 | 11.5 | 70 | 40.1 | 56.4 | 0.786 | 99.3 | 404 | 373.6 | 75.5 | 460.8 | 0.331 | 229.3 | 7.9 | 102.5 | 23.3 | 58.3 | 59.1 | 101.8 | 28.7 | 3.326 | 55 | 57.8 | 26.5 | 15.3 | 65 | 31 | 0.784 | 33.7 | 56 | 4180 | 21.6 | 102.4 | 55.6 | 0 | 19.9 | 0 | 38.9 | 32.7
720842 | 842 | 51 | 1542 | 48.3 | 63.4 | 72.1 | 30 | 32.3 | 0.051 | 103.9 | 11.5 | 70 | 40.1 | 56.5 | 0.786 | 99.3 | 404.4 | 374 | 75.4 | 460.6 | 0.331 | 230 | 7.9 | 102.5 | 23.3 | 58.2 | 59.7 | 101.8 | 28.7 | 3.284 | 55 | 58.7 | 26.5 | 15.7 | 65 | 31 | 0.784 | 33.7 | 56 | 3840 | 21.6 | 102.4 | 55.6 | 0 | 19.9 | 0 | 38.9 | 32.7
720844 | 844 | 51 | 1546 | 48.7 | 63.3 | 72.1 | 30 | 32.3 | 0.052 | 103.9 | 11.5 | 70 | 40 | 56.6 | 0.785 | 99.3 | 405 | 374.6 | 75.4 | 460.5 | 0.336 | 230.2 | 7.9 | 102.5 | 23.3 | 58.2 | 60.3 | 101.8 | 28.7 | 3.284 | 54.9 | 59.4 | 26.5 | 15.7 | 65 | 31 | 0.784 | 33.7 | 53 | 4210 | 21.6 | 102.4 | 55.6 | 0.1 | 20 | 0 | 39 | 32.7
720846 | 846 | 51 | 1547 | 48.4 | 63.3 | 72 | 30 | 32.3 | 0.05 | 103.9 | 11.5 | 70 | 40 | 56.7 | 0.785 | 99.3 | 405.3 | 375.1 | 75.4 | 460.3 | 0.331 | 230.1 | 7.9 | 102.5 | 23.3 | 58.1 | 61.2 | 101.7 | 28.7 | 3.3 | 55.1 | 60 | 26.5 | 15.7 | 65 | 31 | 0.781 | 33.7 | 54 | 4230 | 21.6 | 102.4 | 55.6 | 0 | 20 | 0 | 39 | 32.7
720848 | 848 | 51 | 1562 | 50.9 | 63.2 | 72 | 30 | 32.4 | 0.049 | 104.1 | 11.5 | 70 | 40 | 56.9 | 0.785 | 99.3 | 406.7 | 376.3 | 75.2 | 460.2 | 0.348 | 229.9 | 8.2 | 102.6 | 23.2 | 58.1 | 61.9 | 101.9 | 28.7 | 3.442 | 56.2 | 60.7 | 26 | 15.7 | 65 | 31 | 0.781 | 34.5 | 57 | 4380 | 21.6 | 102.4 | 55.6 | 0 | 20.1 | 0 | 39 | 32.7
720850 | 850 | 51 | 1558 | 51 | 63.1 | 71.9 | 30 | 32.4 | 0.049 | 104.1 | 11.5 | 69.9 | 40 | 57.1 | 0.785 | 99.3 | 407.2 | 376.8 | 75.2 | 460.1 | 0.344 | 230.4 | 8.3 | 102.8 | 23.2 | 58 | 62.2 | 102 | 28.7 | 3.442 | 56.3 | 61.5 | 26 | 15.7 | 65 | 31 | 0.781 | 34.5 | 55 | 4280 | 21.6 | 100.7 | 55.6 | 0 | 20.1 | 0 | 38.8 | 32.7
720852 | 852 | 51 | 1549 | 50.1 | 63.1 | 71.8 | 30 | 32.4 | 0.05 | 104 | 11.5 | 69.9 | 40.1 | 57.3 | 0.785 | 99.3 | 407 | 376.8 | 75.2 | 460 | 0.344 | 230 | 8.3 | 102.7 | 23.2 | 58 | 62 | 102 | 28.6 | 3.433 | 55.6 | 61.9 | 26.5 | 15.7 | 65 | 31 | 0.78 | 33.7 | 56 | 4230 | 21.6 | 100.7 | 55.6 | 0 | 19.9 | 0 | 38.7 | 32.7
720854 | 854 | 51 | 1543 | 48.9 | 63 | 71.8 | 30 | 32.4 | 0.05 | 103.9 | 11.5 | 70 | 40.2 | 57.4 | 0.785 | 99.3 | 406.2 | 376.2 | 75.1 | 459.9 | 0.34 | 230.2 | 8 | 102.6 | 23.2 | 58 | 62.2 | 101.8 | 28.6 | 3.327 | 55.2 | 61.8 | 26.5 | 15.7 | 65 | 31 | 0.781 | 33.7 | 56 | 4060 | 21.6 | 102.4 | 55.6 | -16.1 | 19.9 | 0 | 38.8 | 32.7
720856 | 856 | 51 | 1543 | 48.6 | 63 | 71.7 | 30 | 32.4 | 0.05 | 103.9 | 11.5 | 70 | 40.1 | 57.6 | 0.786 | 99.3 | 406.4 | 376.4 | 75.1 | 459.8 | 0.339 | 230.2 | 8 | 102.5 | 23.2 | 57.9 | 62.7 | 101.8 | 28.6 | 3.303 | 55.2 | 62.1 | 26.5 | 15.7 | 65 | 31 | 0.783 | 33.7 | 56 | 4330 | 21.6 | 102.1 | 55.6 | 0.1 | 19.9 | 0 | 38.9 | 32.7
720858 | 858 | 51 | 1547 | 48.7 | 63 | 71.6 | 30 | 32.4 | 0.051 | 103.9 | 11.5 | 70 | 40 | 57.7 | 0.785 | 99.3 | 406.7 | 376.7 | 74.9 | 459.6 | 0.338 | 230.3 | 7.9 | 102.5 | 23.2 | 57.9 | 62.7 | 101.8 | 28.6 | 3.327 | 55.1 | 62.5 | 26.5 | 15.7 | 65 | 31 | 0.779 | 33.7 | 54 | 4090 | 21.6 | 102.4 | 55.6 | 0 | 20 | 0 | 38.9 | 32.7
720860 | 860 | 51 | 1547 | 48.8 | 63 | 71.6 | 30 | 32.5 | 0.051 | 103.9 | 11.5 | 70 | 40 | 57.8 | 0.784 | 99.3 | 407.1 | 377.1 | 74.9 | 459.5 | 0.335 | 230.8 | 7.9 | 102.5 | 23.2 | 57.8 | 61.2 | 101.8 | 28.6 | 3.333 | 55.1 | 62.4 | 26.5 | 15.7 | 65 | 31 | 0.781 | 33.7 | 56 | 4060 | 21.6 | 102.4 | 55.6 | -16.1 | 20 | 0 | 38.9 | 32.7
720862 | 862 | 51 | 1558 | 50.4 | 62.9 | 71.5 | 30 | 32.5 | 0.049 | 104 | 11.5 | 70 | 39.9 | 57.9 | 0.785 | 99.3 | 408.1 | 378 | 74.9 | 459.4 | 0.343 | 230.2 | 8.1 | 102.6 | 23.2 | 57.8 | 60.1 | 101.9 | 28.6 | 3.433 | 56 | 61.3 | 26 | 15.7 | 65 | 31 | 0.778 | 34.9 | 55 | 4450 | 21.6 | 100.7 | 55.6 | 0 | 19.9 | 0 | 38.9 | 32.7
720864 | 864 | 51 | 1558 | 50.8 | 62.9 | 71.4 | 30 | 32.5 | 0.049 | 104.1 | 11.5 | 70 | 40 | 57.8 | 0.784 | 99.3 | 408.8 | 378.8 | 74.8 | 459.3 | 0.346 | 229.5 | 8.2 | 102.7 | 23.2 | 57.7 | 59.9 | 102 | 28.6 | 3.438 | 56.2 | 60.3 | 26 | 15.7 | 65 | 31 | 0.778 | 34.5 | 57 | 4060 | 21.6 | 100.7 | 55.6 | 0 | 19.8 | 0 | 38.9 | 32.7
720866 | 866 | 51 | 1558 | 51 | 62.8 | 71.4 | 30 | 32.6 | 0.05 | 104.1 | 11.5 | 70 | 40.1 | 57.8 | 0.783 | 99.3 | 409 | 379 | 74.8 | 459.3 | 0.352 | 229.7 | 8.3 | 102.7 | 23.2 | 57.7 | 59.1 | 102 | 28.6 | 3.46 | 56.3 | 59.9 | 26 | 15.7 | 65 | 31 | 0.776 | 34.9 | 55 | 4480 | 21.6 | 100.7 | 55.6 | 0 | 19.9 | 0 | 38.9 | 32.6
720868 | 868 | 51 | 1555 | 51.1 | 62.7 | 71.3 | 30 | 32.6 | 0.05 | 104 | 11.5 | 70 | 40.1 | 57.7 | 0.786 | 99.3 | 409.1 | 379.2 | 74.7 | 459.2 | 0.352 | 229.6 | 8.3 | 102.7 | 23.2 | 57.6 | 57.6 | 102 | 28.6 | 3.426 | 56.3 | 59.1 | 26 | 15.7 | 65 | 31 | 0.781 | 34.9 | 57 | 4310 | 21.6 | 102.4 | 55.6 | 0.1 | 19.9 | 0 | 38.9 | 32.7
720870 | 870 | 51 | 1554 | 51.2 | 62.7 | 71.3 | 30 | 32.6 | 0.05 | 104 | 11.4 | 70 | 40 | 57.5 | 0.784 | 99.3 | 409.2 | 379.4 | 74.7 | 459.2 | 0.35 | 229.3 | 8.4 | 102.7 | 23.2 | 57.6 | 56.2 | 102 | 28.6 | 3.46 | 56.1 | 57.8 | 26.5 | 15.7 | 65 | 31 | 0.781 | 34.9 | 55 | 4210 | 21.6 | 100.7 | 55.6 | 0 | 20 | 0 | 38.8 | 32.7
720872 | 872 | 51 | 1541 | 48.9 | 62.7 | 71.2 | 30 | 32.6 | 0.05 | 103.9 | 11.5 | 70 | 40 | 57.2 | 0.783 | 99.3 | 408.3 | 378.7 | 74.6 | 459.1 | 0.338 | 229.4 | 8.1 | 102.6 | 23.2 | 57.6 | 55.2 | 101.9 | 28.6 | 3.354 | 55.4 | 56.5 | 26.5 | 15.7 | 65 | 31 | 0.781 | 34.1 | 54 | 4210 | 21.6 | 102.4 | 55.6 | 0.1 | 20.2 | 0 | 38.9 | 32.7
720874 | 874 | 51 | 1544 | 49.1 | 62.6 | 71.1 | 30 | 32.6 | 0.05 | 103.9 | 11.4 | 70 | 39.9 | 57 | 0.785 | 99.3 | 408.4 | 378.8 | 74.5 | 459 | 0.337 | 229.3 | 8 | 102.5 | 23.2 | 57.5 | 54.8 | 101.8 | 28.6 | 3.32 | 55.3 | 55.5 | 26.5 | 15.7 | 64 | 31 | 0.778 | 33.7 | 56 | 3990 | 21.6 | 102.4 | 55.6 | 0 | 20.1 | 0 | 38.7 | 32.7
720876 | 876 | 51 | 1545 | 49 | 62.6 | 71 | 30 | 32.6 | 0.051 | 103.9 | 11.4 | 70 | 39.9 | 56.7 | 0.784 | 99.3 | 408.9 | 379.3 | 74.5 | 458.9 | 0.339 | 229.4 | 8 | 102.5 | 23.2 | 57.5 | 54.2 | 101.8 | 28.6 | 3.334 | 55.2 | 54.9 | 26.5 | 15.7 | 64 | 31 | 0.785 | 34.1 | 54 | 4180 | 21.6 | 102.4 | 55.6 | 0 | 19.9 | 0 | 38.7 | 32.7
720878 | 878 | 51 | 1553 | 49.8 | 62.5 | 71 | 30 | 32.6 | 0.05 | 104 | 11.4 | 70 | 39.8 | 56.4 | 0.781 | 99.3 | 409.4 | 379.8 | 74.4 | 458.7 | 0.347 | 229.4 | 8 | 102.5 | 23.1 | 57.4 | 53.5 | 101.8 | 28.5 | 3.392 | 55.8 | 54.3 | 26 | 15.7 | 64 | 31 | 0.779 | 34.5 | 55 | 4480 | 21.6 | 102.4 | 55.6 | 0 | 19.9 | 0 | 38.8 | 32.7
720880 | 880 | 51 | 1558 | 50.8 | 62.5 | 70.9 | 30 | 32.6 | 0.049 | 104 | 11.4 | 70 | 39.9 | 56.2 | 0.785 | 99.3 | 410.5 | 380.8 | 74.4 | 458.7 | 0.35 | 229.4 | 8.2 | 102.7 | 23.1 | 57.4 | 52.9 | 102 | 28.5 | 3.442 | 56.3 | 53.6 | 26 | 15.7 | 64 | 31 | 0.779 | 34.5 | 57 | 4260 | 21.6 | 100.7 | 55.6 | 0.1 | 19.9 | 0 | 38.8 | 32.7
720882 | 882 | 51 | 1558 | 51.2 | 62.4 | 70.9 | 30 | 32.6 | 0.049 | 104 | 11.4 | 70 | 40 | 55.9 | 0.784 | 99.3 | 410.9 | 381.3 | 74.3 | 458.6 | 0.354 | 229.4 | 8.3 | 102.7 | 23.1 | 57.3 | 52.5 | 102 | 28.5 | 3.469 | 56.3 | 53 | 26 | 15.7 | 64 | 31 | 0.78 | 34.9 | 55 | 4380 | 21.6 | 100.7 | 55.7 | 0 | 19.9 | 0 | 38.9 | 32.7
720884 | 884 | 51 | 1549 | 50.4 | 62.4 | 70.8 | 30 | 32.6 | 0.051 | 104 | 11.4 | 70 | 40 | 55.6 | 0.784 | 99.3 | 410.9 | 381.5 | 74.3 | 458.6 | 0.347 | 229.2 | 8.3 | 102.7 | 23.1 | 57.3 | 53.1 | 102 | 28.5 | 3.408 | 55.7 | 52.7 | 26.5 | 15.7 | 64 | 31 | 0.779 | 34.1 | 56 | 4110 | 21.6 | 102.4 | 55.6 | 0.1 | 20.1 | 0 | 38.9 | 32.7
720886 | 886 | 51 | 1543 | 49.1 | 62.4 | 70.7 | 30 | 32.6 | 0.05 | 103.9 | 11.4 | 70 | 40.1 | 55.4 | 0.785 | 99.3 | 410.2 | 380.8 | 74.2 | 458.5 | 0.341 | 230.1 | 8.1 | 102.5 | 23.1 | 57.2 | 54 | 101.8 | 28.5 | 3.341 | 55.3 | 53 | 26.5 | 15.7 | 64 | 31 | 0.777 | 33.7 | 54 | 4210 | 21.6 | 102.4 | 55.6 | 0 | 20 | 0 | 38.7 | 32.7
720888 | 888 | 51 | 1544 | 48.9 | 62.3 | 70.7 | 30 | 32.6 | 0.05 | 103.9 | 11.4 | 70 | 40 | 55.3 | 0.784 | 99.3 | 410.3 | 381 | 74.1 | 458.4 | 0.338 | 230.3 | 8 | 102.5 | 23.2 | 57.2 | 54 | 101.8 | 28.5 | 3.352 | 55.2 | 53.7 | 26.5 | 15.7 | 64 | 31 | 0.782 | 33.7 | 56 | 4040 | 21.6 | 102.4 | 55.7 | 0 | 19.8 | 0 | 38.6 | 32.7
720890 | 890 | 51 | 1552 | 49.5 | 62.3 | 70.6 | 30 | 32.7 | 0.049 | 103.9 | 11.4 | 70.1 | 40.1 | 55.1 | 0.782 | 99.3 | 410.7 | 381.4 | 74.1 | 458.4 | 0.343 | 229 | 8 | 102.5 | 23.2 | 57.2 | 53.7 | 101.8 | 28.5 | 3.358 | 55.7 | 53.9 | 26.5 | 15.7 | 64 | 31 | 0.775 | 34.5 | 56 | 4280 | 21.6 | 102.4 | 55.6 | 0 | 20 | 0 | 38.7 | 32.7
720892 | 892 | 51 | 1558 | 50.9 | 62.2 | 70.5 | 30 | 32.7 | 0.049 | 104 | 11.4 | 70.1 | 40.1 | 55 | 0.785 | 99.3 | 412 | 382.6 | 74.1 | 458.3 | 0.349 | 228.8 | 8.2 | 102.7 | 23.1 | 57.1 | 53.7 | 102 | 28.5 | 3.462 | 56.3 | 53.8 | 26.5 | 15.7 | 64 | 31 | 0.779 | 34.9 | 57 | 4400 | 21.6 | 102.4 | 55.7 | 0 | 19.9 | 0 | 38.6 | 32.7
720894 | 894 | 51 | 1556 | 50.9 | 62.2 | 70.4 | 30 | 32.7 | 0.049 | 104 | 11.4 | 70.1 | 40.1 | 54.9 | 0.785 | 99.3 | 412.3 | 383 | 74 | 458.3 | 0.349 | 229.1 | 8.3 | 102.7 | 23.1 | 57.1 | 54.4 | 102 | 28.5 | 3.439 | 56.4 | 53.7 | 26.5 | 15.7 | 64 | 31 | 0.78 | 34.9 | 55 | 4180 | 21.6 | 100.7 | 55.6 | 0 | 19.9 | 0 | 38.6 | 32.7
720896 | 896 | 51 | 1554 | 51.1 | 62.1 | 70.4 | 30 | 32.6 | 0.049 | 104 | 11.5 | 70.1 | 40.2 | 54.8 | 0.784 | 99.3 | 412.5 | 383.2 | 73.9 | 458.2 | 0.353 | 230.1 | 8.3 | 102.7 | 23.1 | 57 | 55.6 | 102 | 28.5 | 3.446 | 56.2 | 54.3 | 26.5 | 15.7 | 64 | 31 | 0.779 | 34.5 | 57 | 4330 | 21.6 | 102.4 | 55.7 | 0 | 20.1 | 0 | 38.7 | 32.7
720898 | 898 | 51 | 1543 | 49.3 | 62.1 | 70.3 | 30 | 32.7 | 0.051 | 103.9 | 11.4 | 70.1 | 40.2 | 54.9 | 0.784 | 99.3 | 411.8 | 382.7 | 73.8 | 458.2 | 0.34 | 229.3 | 8.1 | 102.6 | 23.1 | 57 | 56.8 | 101.9 | 28.5 | 3.336 | 55.3 | 55.3 | 26.5 | 15.7 | 64 | 31 | 0.781 | 34.1 | 56 | 3940 | 21.6 | 102.4 | 55.6 | 0 | 20.1 | 0 | 38.6 | 32.7
720900 | 900 | 51 | 1542 | 49 | 62.1 | 70.3 | 30 | 32.7 | 0.051 | 104 | 11.4 | 70 | 40.1 | 54.9 | 0.785 | 99.3 | 411.7 | 382.7 | 73.8 | 458.1 | 0.339 | 229.2 | 8 | 102.5 | 23.1 | 56.9 | 57.8 | 101.8 | 28.5 | 3.349 | 55.3 | 56.4 | 26.5 | 15.7 | 64 | 31 | 0.78 | 34.1 | 54 | 4230 | 21.6 | 102.4 | 55.6 | 0 | 19.8 | 0 | 38.7 | 32.7
720902 | 902 | 51 | 1543 | 48.6 | 62 | 70.2 | 30 | 32.7 | 0.051 | 104 | 11.4 | 70 | 40 | 55 | 0.785 | 99.3 | 411.8 | 382.8 | 73.8 | 458.1 | 0.337 | 228.7 | 7.9 | 102.5 | 23.1 | 56.9 | 58.2 | 101.8 | 28.5 | 3.342 | 55.3 | 57.4 | 26.5 | 15.7 | 64 | 31 | 0.782 | 34.1 | 56 | 3960 | 21.6 | 102.4 | 55.6 | 0 | 19.9 | 0 | 38.7 | 32.7
720904 | 904 | 51 | 1549 | 48.9 | 62 | 70.1 | 30 | 32.7 | 0.051 | 104 | 11.4 | 69.9 | 40 | 55.2 | 0.784 | 99.3 | 412.4 | 383.4 | 73.7 | 458.1 | 0.34 | 228.7 | 7.9 | 102.5 | 23.1 | 56.9 | 58.7 | 101.8 | 28.5 | 3.375 | 55.5 | 57.9 | 26.5 | 15.7 | 64 | 31 | 0.777 | 34.5 | 56 | 4060 | 21.6 | 102.4 | 55.6 | 0.1 | 19.9 | 0 | 38.8 | 32.7
720906 | 906 | 51 | 1560 | 51 | 61.9 | 70 | 30 | 32.7 | 0.049 | 104.1 | 11.4 | 69.9 | 40.1 | 55.3 | 0.785 | 99.3 | 413.8 | 384.7 | 73.6 | 458 | 0.35 | 228.7 | 8.2 | 102.6 | 23.1 | 56.8 | 59.6 | 101.9 | 28.5 | 3.446 | 56.2 | 58.4 | 26.5 | 15.7 | 64 | 31 | 0.778 | 34.9 | 55 | 4480 | 21.6 | 102.4 | 55.6 | 0 | 20 | 0 | 38.8 | 32.7
720908 | 908 | 51 | 1560 | 51.6 | 61.9 | 70 | 30 | 32.7 | 0.049 | 104.1 | 11.4 | 69.9 | 40.1 | 55.5 | 0.784 | 99.4 | 414.3 | 385.3 | 73.5 | 458 | 0.355 | 228.5 | 8.4 | 102.7 | 23.1 | 56.8 | 60 | 102.1 | 28.5 | 3.485 | 56.3 | 59.2 | 26 | 15.7 | 64 | 31 | 0.781 | 34.9 | 57 | 4380 | 21.6 | 102.4 | 55.5 | 0 | 20.1 | 0 | 38.7 | 32.7
720910 | 910 | 51 | 1553 | 50.9 | 61.8 | 69.9 | 30 | 32.7 | 0.048 | 104.1 | 11.4 | 69.9 | 40.1 | 55.7 | 0.784 | 99.3 | 414.1 | 385.2 | 73.5 | 457.9 | 0.354 | 228.8 | 8.3 | 102.7 | 23.1 | 56.7 | 60.3 | 102 | 28.4 | 3.468 | 56.4 | 59.7 | 26 | 15.7 | 64 | 31 | 0.779 | 34.9 | 55 | 4360 | 21.6 | 100.7 | 55.6 | 0 | 20.1 | 0 | 38.6 | 32.7
720912 | 912 | 51 | 1544 | 49.8 | 61.8 | 69.9 | 30 | 32.7 | 0.05 | 104 | 11.4 | 69.9 | 40.2 | 55.9 | 0.785 | 99.3 | 413.8 | 385 | 73.5 | 457.9 | 0.348 | 229.7 | 8.2 | 102.6 | 23 | 56.7 | 59.9 | 101.9 | 28.4 | 3.38 | 55.6 | 60 | 26.5 | 15.7 | 64 | 31 | 0.78 | 33.7 | 56 | 4160 | 21.6 | 102.4 | 55.7 | -16.1 | 19.9 | 0 | 38.5 | 32.7
720914 | 914 | 51 | 1544 | 49.2 | 61.7 | 69.8 | 30 | 32.6 | 0.05 | 104 | 11.4 | 70 | 40.1 | 56 | 0.785 | 99.3 | 413.5 | 384.8 | 73.4 | 457.8 | 0.345 | 229.7 | 8.1 | 102.5 | 23 | 56.6 | 60.1 | 101.8 | 28.4 | 3.327 | 55.4 | 59.8 | 26.5 | 15.7 | 63 | 31 | 0.781 | 34.1 | 54 | 4280 | 21.6 | 102.4 | 55.5 | 0 | 19.9 | 0 | 38.6 | 32.7
720916 | 916 | 51 | 1543 | 49 | 61.7 | 69.7 | 30 | 32.6 | 0.051 | 104 | 11.4 | 70 | 40 | 56.1 | 0.784 | 99.3 | 413.6 | 385 | 73.4 | 457.7 | 0.344 | 229.1 | 8 | 102.5 | 23 | 56.6 | 60.5 | 101.8 | 28.4 | 3.358 | 55.3 | 59.9 | 26.5 | 15.7 | 63 | 31 | 0.779 | 34.1 | 56 | 4060 | 21.6 | 102.4 | 55.6 | 0.1 | 20 | 0 | 38.7 | 32.6
720918 | 918 | 51 | 1546 | 49 | 61.7 | 69.6 | 30 | 32.6 | 0.051 | 103.9 | 11.4 | 70 | 40 | 56.2 | 0.786 | 99.3 | 414 | 385.4 | 73.3 | 457.7 | 0.347 | 229.1 | 8 | 102.5 | 23 | 56.5 | 59.9 | 101.7 | 28.4 | 3.346 | 55.2 | 60.1 | 26.5 | 15.7 | 63 | 31 | 0.777 | 33.7 | 56 | 4210 | 21.6 | 102.4 | 55.6 | 0 | 20 | 0 | 38.6 | 32.7
720920 | 920 | 51 | 1545 | 48.6 | 61.6 | 69.6 | 30 | 32.6 | 0.051 | 104 | 11.4 | 70 | 39.9 | 56.3 | 0.784 | 99.3 | 414.2 | 385.7 | 73.2 | 457.6 | 0.342 | 229.3 | 7.9 | 102.5 | 23 | 56.5 | 58.4 | 101.8 | 28.4 | 3.364 | 55.3 | 59.7 | 26.5 | 15.7 | 63 | 31 | 0.779 | 34.1 | 54 | 4040 | 21.6 | 102.4 | 55.6 | 0 | 20.1 | 0 | 38.7 | 32.6
720922 | 922 | 51 | 1555 | 50.2 | 61.5 | 69.5 | 30 | 32.6 | 0.049 | 104.1 | 11.4 | 70 | 39.9 | 56.3 | 0.783 | 99.3 | 415.2 | 386.6 | 73.2 | 457.5 | 0.349 | 228.8 | 8.1 | 102.6 | 23 | 56.5 | 57 | 101.9 | 28.4 | 3.49 | 56.2 | 58.5 | 26.5 | 15.7 | 63 | 31 | 0.777 | 34.9 | 57 | 4160 | 21.6 | 102.4 | 55.7 | 0 | 19.9 | 0 | 38.6 | 32.7
720924 | 924 | 51 | 1557 | 50.7 | 61.5 | 69.4 | 30 | 32.6 | 0.049 | 104.1 | 11.4 | 70 | 40 | 56.2 | 0.785 | 99.3 | 415.7 | 387.1 | 73.1 | 457.5 | 0.347 | 229.1 | 8.2 | 102.7 | 23 | 56.4 | 56.7 | 102 | 28.4 | 3.459 | 56.3 | 57.3 | 26.5 | 15.7 | 63 | 31 | 0.779 | 34.9 | 55 | 4530 | 21.6 | 100.7 | 55.5 | 0 | 19.9 | 0 | 38.6 | 32.7
720926 | 926 | 51 | 1557 | 50.9 | 61.5 | 69.4 | 30 | 32.6 | 0.049 | 104.1 | 11.4 | 70 | 40 | 56.1 | 0.785 | 99.3 | 416 | 387.4 | 73.1 | 457.6 | 0.348 | 229.2 | 8.3 | 102.7 | 23 | 56.4 | 56.1 | 102 | 28.4 | 3.457 | 56.4 | 56.8 | 26.5 | 15.7 | 63 | 31 | 0.782 | 34.9 | 57 | 4430 | 21.6 | 100.7 | 55.7 | -16.1 | 19.9 | 0 | 38.7 | 32.7
720928 | 928 | 51 | 1554 | 50.9 | 61.4 | 69.3 | 30 | 32.6 | 0.049 | 104.1 | 11.4 | 70 | 40 | 55.9 | 0.783 | 99.3 | 416.2 | 387.7 | 73 | 457.6 | 0.349 | 229.3 | 8.3 | 102.7 | 23 | 56.3 | 54.8 | 102 | 28.3 | 3.468 | 56.4 | 56.1 | 26.5 | 15.7 | 63 | 31 | 0.778 | 34.9 | 55 | 4480 | 21.6 | 102.4 | 55.7 | 0.1 | 20 | 0 | 38.7 | 32.7
720930 | 930 | 51 | 1553 | 50.9 | 61.4 | 69.3 | 30 | 32.6 | 0.049 | 104.1 | 11.4 | 70 | 40.1 | 55.7 | 0.785 | 99.3 | 416.3 | 387.8 | 73 | 457.6 | 0.35 | 229.2 | 8.3 | 102.7 | 23 | 56.3 | 53.6 | 102 | 28.3 | 3.466 | 56.4 | 55 | 26.5 | 15.7 | 63 | 31 | 0.782 | 34.9 | 57 | 4400 | 21.6 | 100.7 | 55.6 | 0 | 20.1 | 0 | 38.6 | 32.7
720932 | 932 | 51 | 1546 | 50.3 | 61.3 | 69.2 | 30 | 32.6 | 0.051 | 104 | 11.4 | 70 | 40.1 | 55.5 | 0.785 | 99.3 | 416.3 | 387.9 | 72.9 | 457.6 | 0.345 | 230 | 8.3 | 102.7 | 23 | 56.2 | 52.9 | 102 | 28.4 | 3.448 | 56 | 53.9 | 26.5 | 15.7 | 63 | 31 | 0.787 | 34.5 | 56 | 4060 | 21.6 | 102.4 | 55.6 | 0.1 | 20.1 | 0 | 38.6 | 32.7
720934 | 934 | 51 | 1541 | 48.8 | 61.3 | 69.1 | 30 | 32.6 | 0.052 | 103.9 | 11.4 | 70 | 40 | 55.2 | 0.784 | 99.3 | 415.5 | 387.3 | 72.9 | 457.6 | 0.338 | 230.1 | 8 | 102.5 | 23 | 56.2 | 52.7 | 101.8 | 28.4 | 3.34 | 55.4 | 53.1 | 26.5 | 15.7 | 63 | 31 | 0.782 | 34.1 | 56 | 4310 | 21.6 | 102.4 | 55.6 | 0 | 20.1 | 0 | 38.4 | 32.7
720936 | 936 | 51 | 1543 | 48.8 | 61.3 | 69.1 | 30 | 32.6 | 0.052 | 103.9 | 11.4 | 70 | 39.9 | 54.9 | 0.785 | 99.3 | 415.8 | 387.5 | 72.8 | 457.5 | 0.339 | 229.5 | 7.9 | 102.5 | 23 | 56.2 | 52.3 | 101.7 | 28.4 | 3.326 | 55.3 | 52.7 | 26.5 | 15.7 | 63 | 31 | 0.778 | 34.1 | 54 | 4110 | 21.6 | 102.4 | 55.6 | 0 | 19.9 | 0 | 38.4 | 32.7
720938 | 938 | 51 | 1547 | 48.8 | 61.2 | 69 | 30 | 32.6 | 0.051 | 104 | 11.4 | 70 | 39.8 | 54.7 | 0.783 | 99.3 | 416.1 | 387.9 | 72.7 | 457.5 | 0.34 | 228.4 | 7.9 | 102.5 | 22.9 | 56.1 | 51.7 | 101.8 | 28.3 | 3.335 | 55.6 | 52.3 | 26.5 | 15.7 | 63 | 31 | 0.776 | 33.7 | 57 | 4500 | 21.6 | 102.4 | 55.6 | -16.1 | 19.8 | 0 | 38.6 | 32.6
720940 | 940 | 51 | 1560 | 51.2 | 61.2 | 68.9 | 30 | 32.5 | 0.05 | 104.1 | 11.4 | 70 | 39.9 | 54.4 | 0.784 | 99.3 | 417.7 | 389.4 | 72.7 | 457.5 | 0.353 | 228.9 | 8.2 | 102.6 | 22.9 | 56.1 | 51.2 | 101.9 | 28.3 | 3.472 | 56.3 | 51.8 | 26.5 | 15.7 | 63 | 31 | 0.785 | 34.9 | 55 | 4380 | 21.6 | 102.4 | 55.6 | 0.1 | 19.9 | 0 | 38.6 | 32.6
720942 | 942 | 51 | 1558 | 51.2 | 61.1 | 68.9 | 30 | 32.5 | 0.049 | 104.1 | 11.4 | 70.1 | 40 | 54.2 | 0.784 | 99.3 | 418 | 389.7 | 72.7 | 457.5 | 0.351 | 228.4 | 8.3 | 102.7 | 22.9 | 56 | 51.1 | 102 | 28.3 | 3.465 | 56.3 | 51.3 | 26.5 | 15.7 | 63 | 31 | 0.785 | 34.9 | 57 | 4090 | 21.6 | 102.4 | 55.6 | 0 | 20.1 | 0 | 38.7 | 32.6
720944 | 944 | 51 | 1542 | 49 | 61.1 | 68.8 | 30 | 32.5 | 0.05 | 104 | 11.4 | 70.1 | 40 | 54 | 0.784 | 99.3 | 417.3 | 389.2 | 72.6 | 457.5 | 0.339 | 228.5 | 8.1 | 102.6 | 22.9 | 56 | 51.5 | 101.9 | 28.3 | 3.361 | 55.4 | 51.1 | 26.5 | 15.7 | 63 | 31 | 0.779 | 33.7 | 54 | 4260 | 21.6 | 102.4 | 55.6 | 0 | 20 | 0 | 38.6 | 32.7
720946 | 946 | 51 | 1546 | 49.3 | 61.1 | 68.8 | 30 | 32.5 | 0.05 | 103.9 | 11.4 | 70 | 40 | 53.8 | 0.785 | 99.3 | 417.3 | 389.2 | 72.5 | 457.5 | 0.343 | 229.3 | 8 | 102.5 | 22.9 | 55.9 | 52.5 | 101.8 | 28.3 | 3.355 | 55.3 | 51.5 | 26.5 | 15.7 | 63 | 31 | 0.783 | 34.1 | 56 | 4280 | 21.6 | 102.1 | 55.6 | 0 | 20 | 0 | 38.6 | 32.7
720948 | 948 | 51 | 1545 | 48.9 | 61 | 68.7 | 30 | 32.5 | 0.051 | 103.9 | 11.4 | 70 | 40 | 53.7 | 0.784 | 99.3 | 417.5 | 389.5 | 72.4 | 457.4 | 0.34 | 229.2 | 8 | 102.5 | 22.9 | 55.9 | 53.1 | 101.7 | 28.3 | 3.35 | 55.3 | 52.3 | 26.5 | 15.7 | 63 | 31 | 0.782 | 34.1 | 56 | 4260 | 21.6 | 102.4 | 55.6 | 0 | 19.9 | 0 | 38.6 | 32.7
720950 | 950 | 51 | 1547 | 48.9 | 61 | 68.6 | 30 | 32.5 | 0.052 | 103.9 | 11.4 | 70 | 40 | 53.6 | 0.785 | 99.3 | 417.8 | 389.8 | 72.4 | 457.3 | 0.34 | 229.1 | 7.9 | 102.5 | 22.9 | 55.9 | 52.8 | 101.7 | 28.3 | 3.364 | 55.2 | 52.8 | 26.5 | 15.7 | 63 | 31 | 0.781 | 34.1 | 54 | 4180 | 21.6 | 102.4 | 55.6 | 0 | 19.9 | 0 | 38.5 | 32.7
720952 | 952 | 51 | 1546 | 48.8 | 60.9 | 68.5 | 30 | 32.5 | 0.051 | 103.9 | 11.4 | 70 | 39.9 | 53.6 | 0.784 | 99.3 | 418.2 | 390.3 | 72.4 | 457.3 | 0.339 | 229.3 | 7.9 | 102.5 | 22.9 | 55.8 | 52.6 | 101.7 | 28.3 | 3.371 | 55.2 | 52.8 | 26.5 | 15.7 | 63 | 31 | 0.779 | 33.7 | 54 | 4360 | 21.6 | 102.4 | 55.6 | 0.1 | 20 | 0 | 38.6 | 32.6
720954 | 954 | 51 | 1559 | 50.5 | 60.8 | 68.5 | 30 | 32.5 | 0.049 | 104 | 11.4 | 70 | 39.9 | 53.5 | 0.784 | 99.3 | 419 | 391 | 72.3 | 457.2 | 0.35 | 228.5 | 8.1 | 102.6 | 22.9 | 55.8 | 53.4 | 101.9 | 28.3 | 3.448 | 56.2 | 52.6 | 26.5 | 15.7 | 62 | 31 | 0.78 | 34.9 | 55 | 4700 | 21.6 | 102.4 | 55.5 | 0 | 20.1 | 0 | 38.5 | 32.6
720956 | 956 | 51 | 1560 | 51.3 | 60.8 | 68.4 | 30 | 32.4 | 0.05 | 104.1 | 11.4 | 70 | 40 | 53.5 | 0.784 | 99.3 | 419.8 | 391.8 | 72.2 | 457.2 | 0.356 | 228.5 | 8.3 | 102.7 | 22.9 | 55.7 | 54.5 | 101.9 | 28.3 | 3.466 | 56.3 | 53.2 | 26.5 | 15.7 | 62 | 31 | 0.782 | 34.9 | 57 | 4160 | 21.6 | 102.4 | 55.5 | 0 | 19.9 | 0 | 38.4 | 32.6
720958 | 958 | 51 | 1556 | 51.2 | 60.8 | 68.3 | 30 | 32.4 | 0.049 | 104.1 | 11.4 | 70 | 40 | 53.5 | 0.784 | 99.3 | 419.8 | 391.9 | 72.2 | 457.1 | 0.353 | 228.2 | 8.3 | 102.7 | 22.9 | 55.7 | 55.6 | 102 | 28.3 | 3.474 | 56.3 | 54.2 | 26.5 | 15.7 | 62 | 31 | 0.777 | 34.9 | 55 | 4600 | 21.6 | 100.7 | 55.7 | 0 | 20 | 0 | 38.5 | 32.7
720960 | 960 | 51 | 1555 | 51.2 | 60.7 | 68.3 | 30 | 32.4 | 0.05 | 104.1 | 11.4 | 70.1 | 40.1 | 53.6 | 0.784 | 99.3 | 419.9 | 392.1 | 72.1 | 457.1 | 0.354 | 228.5 | 8.4 | 102.7 | 22.9 | 55.6 | 56.3 | 102 | 28.3 | 3.475 | 56.4 | 55.2 | 26.5 | 15.7 | 62 | 31 | 0.78 | 34.9 | 57 | 4360 | 21.6 | 102.4 | 55.6 | -16.1 | 19.8 | 0 | 38.5 | 32.7
720962 | 962 | 51 | 1555 | 51.3 | 60.7 | 68.2 | 30 | 32.4 | 0.05 | 104 | 11.4 | 70 | 40.2 | 53.7 | 0.785 | 99.3 | 419.9 | 392.2 | 72 | 457.1 | 0.353 | 228.6 | 8.4 | 102.7 | 22.8 | 55.6 | 56.2 | 102 | 28.2 | 3.46 | 56.4 | 55.9 | 26.5 | 15.7 | 62 | 31 | 0.781 | 34.9 | 55 | 4360 | 21.6 | 102.4 | 55.7 | -16.1 | 19.9 | 0 | 38.5 | 32.6
720964 | 964 | 51 | 1541 | 49.5 | 60.6 | 68.2 | 30 | 32.3 | 0.051 | 103.9 | 11.4 | 70 | 40.2 | 53.8 | 0.784 | 99.3 | 419.6 | 392 | 72.1 | 457.1 | 0.344 | 229.2 | 8.2 | 102.6 | 22.8 | 55.5 | 56.7 | 101.9 | 28.2 | 3.365 | 55.5 | 56.1 | 26.5 | 15.7 | 62 | 31 | 0.777 | 34.1 | 54 | 4330 | 21.6 | 102.4 | 55.6 | 0 | 19.9 | 0 | 38.6 | 32.7
720966 | 966 | 51 | 1539 | 48.6 | 60.6 | 68.1 | 30 | 32.3 | 0.051 | 103.9 | 11.4 | 70 | 40.2 | 54 | 0.782 | 99.3 | 419.1 | 391.6 | 72 | 457 | 0.34 | 229.4 | 8 | 102.5 | 22.8 | 55.5 | 57.3 | 101.7 | 28.2 | 3.363 | 55.3 | 56.4 | 26.5 | 15.7 | 62 | 31 | 0.779 | 34.1 | 56 | 4160 | 21.6 | 102.4 | 55.6 | 0 | 20 | 0 | 38.5 | 32.6
720968 | 968 | 51 | 1543 | 48.6 | 60.6 | 68 | 30 | 32.3 | 0.051 | 103.9 | 11.4 | 70 | 40 | 54.1 | 0.786 | 99.3 | 419.4 | 391.9 | 71.9 | 457 | 0.338 | 228.9 | 7.9 | 102.5 | 22.8 | 55.5 | 58.1 | 101.7 | 28.2 | 3.315 | 55.5 | 57 | 26.5 | 15.7 | 62 | 31 | 0.781 | 34.1 | 57 | 4060 | 21.6 | 102.1 | 55.6 | 0 | 20.1 | 0 | 38.5 | 32.6
720970 | 970 | 51 | 1556 | 50.6 | 60.5 | 68 | 30 | 32.3 | 0.05 | 104 | 11.4 | 70 | 40 | 54.2 | 0.785 | 99.3 | 420.6 | 393 | 71.9 | 457 | 0.347 | 229.1 | 8.1 | 102.6 | 22.8 | 55.4 | 57.8 | 101.9 | 28.2 | 3.456 | 56.3 | 57.7 | 26.5 | 15.7 | 62 | 31 | 0.782 | 34.9 | 55 | 4600 | 21.6 | 102.4 | 55.6 | 0 | 20.1 | 0 | 38.5 | 32.7
720972 | 972 | 51 | 1554 | 50.6 | 60.5 | 67.9 | 30 | 32.3 | 0.05 | 104.1 | 11.4 | 69.9 | 40 | 54.4 | 0.783 | 99.3 | 421 | 393.5 | 71.8 | 457 | 0.344 | 228.6 | 8.2 | 102.7 | 22.8 | 55.4 | 56.8 | 102 | 28.2 | 3.488 | 56.3 | 57.6 | 26.5 | 15.7 | 62 | 31 | 0.781 | 34.9 | 57 | 4360 | 21.6 | 100.7 | 55.5 | 0 | 19.9 | 0 | 38.3 | 32.7
720974 | 974 | 51 | 1555 | 50.8 | 60.4 | 67.8 | 30 | 32.2 | 0.05 | 104.1 | 11.4 | 69.9 | 40 | 54.4 | 0.784 | 99.3 | 421.3 | 393.8 | 71.7 | 457.1 | 0.344 | 228.6 | 8.3 | 102.7 | 22.8 | 55.3 | 57 | 102 | 28.2 | 3.456 | 56.4 | 56.9 | 26.5 | 15.7 | 62 | 31 | 0.78 | 34.9 | 57 | 4480 | 21.6 | 100.7 | 55.7 | 0 | 19.9 | 0 | 38.5 | 32.7
720976 | 976 | 51 | 1547 | 50.2 | 60.4 | 67.8 | 30 | 32.2 | 0.051 | 104 | 11.4 | 69.9 | 40 | 54.5 | 0.784 | 99.3 | 421.2 | 393.8 | 71.7 | 457.1 | 0.342 | 228.7 | 8.2 | 102.7 | 22.8 | 55.3 | 57.5 | 102 | 28.2 | 3.425 | 55.7 | 56.9 | 26.5 | 15.7 | 62 | 31 | 0.782 | 33.7 | 56 | 4310 | 21.6 | 102.4 | 55.6 | -16.1 | 19.9 | 0 | 38.4 | 32.7
720978 | 978 | 51 | 1539 | 48.4 | 60.3 | 67.7 | 30 | 32.2 | 0.051 | 103.9 | 11.4 | 69.9 | 40 | 54.5 | 0.784 | 99.3 | 420.6 | 393.4 | 71.5 | 457.1 | 0.332 | 228.5 | 8 | 102.5 | 22.8 | 55.2 | 56.6 | 101.8 | 28.2 | 3.364 | 55.3 | 57.2 | 26.5 | 15.7 | 62 | 31 | 0.781 | 34.1 | 56 | 4330 | 21.6 | 102.4 | 55.6 | 0 | 19.9 | 0 | 38.5 | 32.7
720980 | 980 | 51 | 1546 | 49.1 | 60.3 | 67.6 | 30 | 32.2 | 0.051 | 103.9 | 11.4 | 70 | 39.9 | 54.5 | 0.785 | 99.3 | 420.9 | 393.6 | 71.5 | 457.1 | 0.33 | 228.5 | 8 | 102.5 | 22.8 | 55.2 | 55.3 | 101.8 | 28.2 | 3.357 | 55.3 | 56.6 | 26.5 | 15.7 | 62 | 31 | 0.784 | 34.1 | 56 | 4280 | 21.6 | 102.4 | 55.6 | 0 | 20.1 | 0 | 38.5 | 32.6
720982 | 982 | 51 | 1550 | 49.6 | 60.2 | 67.6 | 30 | 32.2 | 0.051 | 103.9 | 11.4 | 70 | 39.9 | 54.4 | 0.785 | 99.3 | 421.6 | 394.4 | 71.5 | 457.1 | 0.33 | 228.2 | 8 | 102.4 | 22.8 | 55.2 | 54.1 | 101.7 | 28.2 | 3.362 | 55.1 | 55.5 | 26.5 | 15.7 | 62 | 31 | 0.778 | 34.1 | 56 | 4260 | 21.6 | 102.1 | 55.6 | 0 | 19.9 | 0 | 38.4 | 32.6
720984 | 984 | 51 | 1548 | 49.3 | 60.2 | 67.5 | 30 | 32.2 | 0.051 | 104 | 11.4 | 69.9 | 39.9 | 54.3 | 0.784 | 99.3 | 421.8 | 394.6 | 71.4 | 456.9 | 0.323 | 229.4 | 8 | 102.4 | 22.8 | 55.1 | 53.9 | 101.7 | 28.2 | 3.394 | 55.1 | 54.4 | 26.5 | 15.7 | 62 | 31 | 0.776 | 33.7 | 54 | 4380 | 21.6 | 102.4 | 55.6 | 0 | 19.8 | 0 | 38.3 | 32.7
720986 | 986 | 51 | 1549 | 49.5 | 60.1 | 67.4 | 30 | 32.1 | 0.051 | 104 | 11.4 | 69.9 | 39.9 | 54.2 | 0.784 | 99.3 | 422.2 | 395 | 71.4 | 456.8 | 0.321 | 229 | 8.1 | 102.4 | 22.8 | 55.1 | 53.5 | 101.7 | 28.2 | 3.373 | 55.1 | 54 | 26.5 | 15.7 | 62 | 31 | 0.778 | 33.7 | 54 | 4360 | 21.6 | 102.4 | 55.6 | -16.1 | 19.9 | 0 | 38.4 | 32.6
720988 | 988 | 51 | 1550 | 49.5 | 60.1 | 67.4 | 30 | 32.1 | 0.052 | 104 | 11.4 | 69.9 | 40 | 54 | 0.784 | 99.3 | 422.4 | 395.2 | 71.3 | 456.7 | 0.318 | 228.8 | 8.1 | 102.4 | 22.8 | 55 | 52.5 | 101.7 | 28.1 | 3.369 | 55.1 | 53.5 | 26.5 | 15.7 | 62 | 31 | 0.779 | 33.7 | 54 | 4330 | 21.6 | 102.4 | 55.5 | 0.1 | 19.9 | 0 | 38.5 | 32.7
720990 | 990 | 51 | 1550 | 49.6 | 60.1 | 67.3 | 30 | 32.1 | 0.052 | 104 | 11.4 | 69.9 | 40 | 53.8 | 0.784 | 99.3 | 422.6 | 395.5 | 71.3 | 456.6 | 0.317 | 229 | 8.1 | 102.4 | 22.8 | 55 | 51.6 | 101.7 | 28.1 | 3.389 | 55.1 | 52.7 | 26.5 | 15.7 | 62 | 31 | 0.78 | 34.1 | 54 | 4210 | 21.6 | 102.1 | 55.6 | 0 | 20.1 | 0 | 38.4 | 32.6
720992 | 992 | 51 | 1550 | 49.6 | 60 | 67.2 | 30 | 32.1 | 0.052 | 104 | 11.4 | 69.9 | 40 | 53.6 | 0.785 | 99.3 | 422.9 | 395.9 | 71.2 | 456.5 | 0.317 | 228.5 | 8.1 | 102.4 | 22.8 | 54.9 | 51 | 101.7 | 28.1 | 3.382 | 55.1 | 51.8 | 26.5 | 15.7 | 62 | 31 | 0.782 | 33.7 | 54 | 4180 | 21.6 | 102.1 | 55.6 | 0 | 20.1 | 0 | 38.4 | 32.7
720994 | 994 | 51 | 1548 | 49.2 | 60 | 67.2 | 30 | 32.1 | 0.053 | 104 | 11.4 | 69.9 | 40 | 53.4 | 0.785 | 99.3 | 423 | 396 | 71.2 | 456.4 | 0.319 | 228.9 | 8 | 102.4 | 22.8 | 54.9 | 51.2 | 101.7 | 28.1 | 3.392 | 55.1 | 51.2 | 26.5 | 15.7 | 62 | 31 | 0.78 | 34.1 | 54 | 4310 | 21.6 | 102.4 | 55.6 | 0 | 20 | 0 | 38.3 | 32.7
720996 | 996 | 51 | 1550 | 49.4 | 59.9 | 67.1 | 30 | 32.1 | 0.052 | 104 | 11.4 | 70 | 40 | 53.2 | 0.785 | 99.3 | 423.3 | 396.3 | 71.1 | 456.3 | 0.32 | 229 | 8 | 102.4 | 22.8 | 54.9 | 51.3 | 101.7 | 28.1 | 3.388 | 55.1 | 51.2 | 26.5 | 15.7 | 62 | 31 | 0.783 | 34.1 | 54 | 4310 | 21.6 | 102.4 | 55.5 | 0 | 19.9 | 0 | 38.3 | 32.7
720998 | 998 | 51 | 1549 | 49.4 | 59.9 | 67 | 30 | 32 | 0.051 | 104 | 11.4 | 70 | 40 | 53 | 0.785 | 99.3 | 423.5 | 396.6 | 71.1 | 456.2 | 0.318 | 229.2 | 8.1 | 102.4 | 22.9 | 54.8 | 50.9 | 101.7 | 28.1 | 3.385 | 55.1 | 51.2 | 26.5 | 15.7 | 62 | 31 | 0.78 | 33.7 | 53 | 4330 | 21.6 | 102.4 | 55.6 | 0 | 20.1 | 0 | 38.3 | 32.7
721000 | 1000 | 51 | 1552 | 49.6 | 59.8 | 67 | 30 | 32 | 0.051 | 104 | 11.4 | 70 | 40 | 52.8 | 0.785 | 99.3 | 423.6 | 396.8 | 71 | 456.2 | 0.322 | 228.6 | 8 | 102.5 | 22.9 | 54.8 | 50.3 | 101.7 | 28.1 | 3.356 | 55.5 | 50.8 | 26.5 | 15.7 | 61 | 31 | 0.78 | 34.9 | 55 | 4400 | 21.6 | 102.4 | 55.6 | 0.1 | 19.9 | 0 | 38.4 | 32.6
721002 | 1002 | 51 | 1559 | 51.1 | 59.8 | 66.9 | 30 | 32 | 0.05 | 104.1 | 11.4 | 70 | 39.9 | 52.6 | 0.785 | 99.3 | 424.7 | 397.8 | 70.9 | 456.1 | 0.331 | 229.5 | 8.3 | 102.6 | 22.9 | 54.7 | 50.1 | 101.9 | 28.1 | 3.505 | 56.2 | 50.4 | 26.5 | 15.7 | 61 | 31 | 0.78 | 34.9 | 57 | 4430 | 21.6 | 100.7 | 55.6 | 0 | 20 | 0 | 38.4 | 32.6
721004 | 1004 | 51 | 1560 | 51.7 | 59.7 | 66.9 | 30 | 32 | 0.049 | 104.1 | 11.4 | 70 | 40 | 52.5 | 0.783 | 99.3 | 425 | 398.2 | 70.9 | 456.1 | 0.333 | 229.7 | 8.4 | 102.7 | 22.9 | 54.7 | 50.6 | 102 | 28.1 | 3.48 | 56.3 | 50.2 | 26.5 | 15.7 | 61 | 31 | 0.777 | 34.9 | 57 | 4160 | 21.6 | 100.7 | 55.6 | 0 | 20 | 0 | 38.5 | 32.6
721006 | 1006 | 51 | 1556 | 51.5 | 59.7 | 66.8 | 30 | 32 | 0.049 | 104.1 | 11.4 | 70 | 40 | 52.3 | 0.786 | 99.3 | 425 | 398.2 | 70.8 | 456.1 | 0.331 | 228.7 | 8.4 | 102.7 | 22.9 | 54.6 | 51.6 | 102 | 28.1 | 3.487 | 56.4 | 50.6 | 26.5 | 15.7 | 61 | 31 | 0.781 | 34.9 | 55 | 4360 | 21.6 | 102.4 | 55.6 | 0 | 20 | 0 | 38.4 | 32.7
721008 | 1008 | 51 | 1553 | 51.2 | 59.7 | 66.7 | 30 | 31.9 | 0.05 | 104.1 | 11.4 | 70.1 | 40 | 52.3 | 0.785 | 99.3 | 424.9 | 398.3 | 70.8 | 456.2 | 0.332 | 228.6 | 8.4 | 102.7 | 22.9 | 54.6 | 52.2 | 102 | 28.1 | 3.494 | 56.4 | 51.4 | 26.5 | 15.7 | 61 | 31 | 0.78 | 34.9 | 55 | 4530 | 21.6 | 100.7 | 55.5 | -16.1 | 20 | 0 | 38.3 | 32.6
721010 | 1010 | 51 | 1551 | 51 | 59.6 | 66.7 | 30 | 31.9 | 0.05 | 104.1 | 11.4 | 70.1 | 40.1 | 52.2 | 0.783 | 99.3 | 424.9 | 398.3 | 70.7 | 456.2 | 0.331 | 228.8 | 8.3 | 102.7 | 22.9 | 54.6 | 52.1 | 102 | 28.1 | 3.496 | 56.5 | 51.9 | 26.5 | 15.7 | 61 | 31 | 0.777 | 35.3 | 55 | 4480 | 21.6 | 102.4 | 55.6 | -16.1 | 19.9 | 0 | 38.3 | 32.6
721012 | 1012 | 51 | 1544 | 50 | 59.6 | 66.6 | 30 | 31.9 | 0.052 | 104 | 11.4 | 70.1 | 40.1 | 52.2 | 0.786 | 99.3 | 424.7 | 398.2 | 70.7 | 456.3 | 0.326 | 229.3 | 8.2 | 102.6 | 22.9 | 54.5 | 51.8 | 101.8 | 28.1 | 3.37 | 55.4 | 51.9 | 26.5 | 15.7 | 61 | 31 | 0.779 | 34.1 | 54 | 4230 | 21.6 | 102.1 | 55.6 | -16.1 | 19.9 | 0 | 38.3 | 32.6
721014 | 1014 | 51 | 1541 | 49.1 | 59.6 | 66.5 | 30 | 31.9 | 0.052 | 103.9 | 11.4 | 70.1 | 40 | 52.2 | 0.784 | 99.3 | 424.5 | 398.1 | 70.6 | 456.2 | 0.322 | 229.2 | 8 | 102.5 | 22.8 | 54.5 | 52.2 | 101.8 | 28.1 | 3.362 | 55.3 | 51.8 | 26.5 | 15.7 | 61 | 31 | 0.782 | 34.1 | 54 | 4330 | 21.6 | 102.4 | 55.6 | 0.1 | 20.1 | 0 | 38.4 | 32.7
721016 | 1016 | 51 | 1544 | 49.1 | 59.5 | 66.5 | 30 | 31.9 | 0.052 | 103.9 | 11.4 | 70.1 | 39.9 | 52.2 | 0.783 | 99.3 | 424.8 | 398.3 | 70.5 | 456.2 | 0.325 | 228.9 | 8 | 102.5 | 22.8 | 54.4 | 53.3 | 101.7 | 28.1 | 3.373 | 55.3 | 52.1 | 26.5 | 15.7 | 61 | 31 | 0.782 | 34.1 | 54 | 4230 | 21.6 | 102.4 | 55.6 | 0 | 20.1 | 0 | 38.3 | 32.6
721018 | 1018 | 51 | 1548 | 49.5 | 59.5 | 66.4 | 30 | 31.9 | 0.051 | 103.9 | 11.4 | 70.1 | 39.9 | 52.2 | 0.785 | 99.3 | 425.4 | 399 | 70.6 | 456.2 | 0.324 | 228.4 | 8 | 102.4 | 22.8 | 54.4 | 54.4 | 101.7 | 28 | 3.361 | 55.2 | 53 | 26.5 | 15.7 | 61 | 31 | 0.783 | 34.1 | 54 | 4180 | 21.6 | 102.4 | 55.6 | 0 | 20 | 0 | 38.3 | 32.6
721020 | 1020 | 51 | 1545 | 49 | 59.4 | 66.3 | 30 | 31.8 | 0.052 | 104 | 11.4 | 70.1 | 40 | 52.3 | 0.785 | 99.3 | 425.6 | 399.3 | 70.4 | 456.1 | 0.321 | 228.8 | 8 | 102.4 | 22.8 | 54.3 | 54.5 | 101.7 | 28 | 3.387 | 55.2 | 54 | 26.5 | 15.7 | 61 | 31 | 0.778 | 34.1 | 54 | 4210 | 21.6 | 102.1 | 55.6 | 0 | 19.8 | 0 | 38.3 | 32.6
721022 | 1022 | 51 | 1550 | 49.6 | 59.4 | 66.3 | 30 | 31.8 | 0.052 | 103.9 | 11.4 | 70 | 39.9 | 52.4 | 0.784 | 99.3 | 426 | 399.6 | 70.4 | 456.1 | 0.324 | 229.2 | 8 | 102.4 | 22.8 | 54.3 | 54 | 101.7 | 28 | 3.389 | 55.1 | 54.2 | 26.5 | 15.3 | 61 | 31 | 0.779 | 34.1 | 54 | 4260 | 21.6 | 102.4 | 55.6 | -16.1 | 19.9 | 0 | 38.3 | 32.6
721024 | 1024 | 51 | 1549 | 49.5 | 59.3 | 66.2 | 30 | 31.8 | 0.052 | 104 | 11.4 | 70 | 39.9 | 52.4 | 0.786 | 99.3 | 426.3 | 400 | 70.3 | 456 | 0.325 | 229.2 | 8 | 102.4 | 22.8 | 54.3 | 54.3 | 101.7 | 28.1 | 3.364 | 55.2 | 54 | 26.5 | 15.7 | 61 | 31 | 0.783 | 34.1 | 54 | 4330 | 21.6 | 102.1 | 55.6 | 0 | 19.9 | 0 | 38.4 | 32.6
721026 | 1026 | 51 | 1548 | 49 | 59.3 | 66.1 | 30 | 31.8 | 0.051 | 103.9 | 11.4 | 69.9 | 39.9 | 52.5 | 0.785 | 99.3 | 426.3 | 400.1 | 70.3 | 455.9 | 0.319 | 229.3 | 8 | 102.5 | 22.8 | 54.2 | 54.9 | 101.7 | 28 | 3.383 | 55.4 | 54.2 | 26.5 | 15.7 | 61 | 31 | 0.783 | 34.1 | 54 | 4210 | 22 | 102.4 | 55.6 | 0 | 20.1 | 0 | 38.4 | 32.7
721028 | 1028 | 51 | 1559 | 50.9 | 59.2 | 66 | 30 | 31.8 | 0.05 | 104.1 | 11.4 | 69.9 | 39.9 | 52.6 | 0.783 | 99.3 | 427.3 | 401.1 | 70.2 | 455.9 | 0.327 | 228.7 | 8.2 | 102.6 | 22.8 | 54.2 | 55.4 | 101.9 | 28 | 3.508 | 56.2 | 54.6 | 26.5 | 15.7 | 61 | 31 | 0.781 | 34.9 | 55 | 4530 | 21.6 | 102.4 | 55.6 | 0 | 20.1 | 0 | 38.4 | 32.7
721030 | 1030 | 51 | 1559 | 51.2 | 59.2 | 66 | 30 | 31.8 | 0.049 | 104.1 | 11.4 | 69.9 | 40.1 | 52.6 | 0.785 | 99.3 | 427.8 | 401.5 | 70.2 | 455.9 | 0.328 | 228.4 | 8.3 | 102.7 | 22.8 | 54.1 | 54.9 | 102 | 28 | 3.456 | 56.3 | 55.1 | 26.5 | 15.7 | 61 | 30 | 0.781 | 34.9 | 55 | 4480 | 21.6 | 102.4 | 55.7 | 0 | 20.1 | 0 | 38.3 | 32.6
721032 | 1032 | 51 | 1554 | 51 | 59.1 | 65.9 | 30 | 31.7 | 0.05 | 104.1 | 11.4 | 69.9 | 40.2 | 52.7 | 0.784 | 99.4 | 427.8 | 401.6 | 70.1 | 456 | 0.329 | 229.4 | 8.4 | 102.7 | 22.8 | 54.1 | 53.9 | 102.1 | 28 | 3.506 | 56.4 | 54.8 | 26.5 | 15.7 | 61 | 30 | 0.782 | 34.9 | 57 | 4400 | 21.6 | 100.7 | 55.6 | 0 | 19.9 | 0 | 38.2 | 32.6
721034 | 1034 | 51 | 1554 | 51.2 | 59.1 | 65.9 | 30 | 31.7 | 0.051 | 104.1 | 11.4 | 70 | 40.1 | 52.7 | 0.783 | 99.4 | 427.8 | 401.7 | 70.1 | 456 | 0.332 | 228.3 | 8.3 | 102.7 | 22.8 | 54 | 54.1 | 102.1 | 28 | 3.484 | 56.4 | 54.1 | 26.5 | 15.7 | 61 | 30 | 0.781 | 34.9 | 57 | 4310 | 21.6 | 100.7 | 55.5 | -16.1 | 19.9 | 0 | 38.1 | 32.6
721036 | 1036 | 51 | 1550 | 50.9 | 59.1 | 65.8 | 30 | 31.7 | 0.051 | 104 | 11.4 | 70.1 | 40.1 | 52.7 | 0.786 | 99.3 | 427.9 | 401.9 | 70 | 456.1 | 0.329 | 228.7 | 8.3 | 102.7 | 22.8 | 54 | 54.4 | 101.9 | 28 | 3.452 | 55.8 | 54 | 26.5 | 15.7 | 61 | 30 | 0.78 | 34.5 | 56 | 4010 | 21.6 | 102.4 | 55.7 | -16.1 | 19.8 | 0 | 38.2 | 32.6
721038 | 1038 | 51 | 1543 | 49.7 | 59 | 65.7 | 30 | 31.7 | 0.053 | 103.9 | 11.4 | 70.1 | 40 | 52.7 | 0.785 | 99.3 | 427.5 | 401.6 | 69.9 | 456.1 | 0.325 | 229.1 | 8.2 | 102.5 | 22.8 | 53.9 | 54 | 101.7 | 28 | 3.361 | 55.3 | 54.2 | 26.5 | 15.7 | 61 | 30 | 0.782 | 34.1 | 56 | 3990 | 21.6 | 102.4 | 55.7 | 0.1 | 20 | 0 | 38.3 | 32.6
721040 | 1040 | 51 | 1545 | 49.4 | 59 | 65.7 | 30 | 31.7 | 0.052 | 103.9 | 11.4 | 70.1 | 39.9 | 52.7 | 0.785 | 99.4 | 427.4 | 401.6 | 69.9 | 456 | 0.326 | 230 | 8 | 102.4 | 22.8 | 53.9 | 52.7 | 101.8 | 28 | 3.376 | 55.2 | 53.9 | 26.5 | 15.7 | 60 | 30 | 0.783 | 33.7 | 54 | 4480 | 21.6 | 102.4 | 55.6 | 0 | 20 | 0 | 38.3 | 32.6
721042 | 1042 | 51 | 1545 | 49.3 | 58.9 | 65.6 | 30 | 31.7 | 0.052 | 103.9 | 11.4 | 70 | 39.9 | 52.6 | 0.785 | 99.4 | 427.8 | 402 | 69.8 | 455.9 | 0.325 | 230.2 | 8 | 102.4 | 22.8 | 53.9 | 51.7 | 101.8 | 28 | 3.378 | 55.3 | 52.8 | 26.5 | 15.7 | 60 | 30 | 0.78 | 34.1 | 54 | 4260 | 21.6 | 102.1 | 55.5 | -16.1 | 20.1 | 0 | 38.3 | 32.6
721044 | 1044 | 51 | 1547 | 49.2 | 58.9 | 65.5 | 30 | 31.6 | 0.052 | 103.9 | 11.4 | 69.9 | 39.8 | 52.5 | 0.785 | 99.4 | 428.2 | 402.4 | 69.7 | 455.8 | 0.323 | 230.1 | 8 | 102.4 | 22.7 | 53.8 | 51.8 | 101.8 | 27.9 | 3.373 | 55.2 | 51.9 | 26.5 | 15.7 | 60 | 30 | 0.779 | 34.1 | 56 | 4280 | 21.6 | 102.4 | 55.6 | -16.1 | 19.9 | 0 | 38.2 | 32.6
721046 | 1046 | 51 | 1548 | 49.2 | 58.9 | 65.4 | 30 | 31.6 | 0.051 | 103.9 | 11.4 | 69.9 | 39.8 | 52.3 | 0.783 | 99.4 | 428.5 | 402.7 | 69.7 | 455.8 | 0.325 | 230.2 | 8 | 102.4 | 22.7 | 53.8 | 51.9 | 101.8 | 27.9 | 3.377 | 55.2 | 51.8 | 26.5 | 15.7 | 60 | 30 | 0.782 | 34.1 | 56 | 4330 | 21.6 | 102.4 | 55.6 | 0 | 19.9 | 0 | 38.2 | 32.6
721048 | 1048 | 51 | 1547 | 49.2 | 58.8 | 65.4 | 30 | 31.6 | 0.051 | 103.9 | 11.4 | 69.9 | 39.7 | 52.2 | 0.784 | 99.3 | 428.9 | 403.2 | 69.7 | 455.7 | 0.326 | 230.1 | 8 | 102.4 | 22.7 | 53.7 | 51.1 | 101.7 | 27.9 | 3.359 | 55.1 | 51.8 | 26.5 | 15.7 | 60 | 30 | 0.779 | 34.1 | 56 | 4310 | 21.6 | 102.4 | 55.6 | 0 | 19.9 | 0 | 38.3 | 32.6
721050 | 1050 | 51 | 1548 | 49.2 | 58.8 | 65.3 | 30 | 31.6 | 0.051 | 103.9 | 11.4 | 69.9 | 39.8 | 52.1 | 0.785 | 99.3 | 429.1 | 403.4 | 69.6 | 455.6 | 0.327 | 230.5 | 8 | 102.4 | 22.6 | 53.7 | 50.3 | 101.7 | 27.9 | 3.349 | 55.1 | 51.1 | 26.5 | 15.7 | 60 | 30 | 0.78 | 34.1 | 56 | 3990 | 21.6 | 102.4 | 55.5 | 0 | 20.1 | 0 | 38.3 | 32.6
721052 | 1052 | 51 | 1555 | 49.9 | 58.7 | 65.3 | 30 | 31.6 | 0.05 | 104 | 11.4 | 70 | 39.8 | 51.9 | 0.783 | 99.3 | 429.3 | 403.7 | 69.5 | 455.6 | 0.329 | 230.7 | 8 | 102.4 | 22.6 | 53.6 | 49.8 | 101.7 | 27.9 | 3.388 | 55.6 | 50.4 | 26.5 | 15.7 | 60 | 30 | 0.78 | 34.5 | 57 | 4160 | 21.6 | 102.4 | 55.6 | 0 | 20 | 0 | 38.2 | 32.6
721054 | 1054 | 51 | 1558 | 50.8 | 58.7 | 65.2 | 30 | 31.6 | 0.05 | 104 | 11.4 | 70 | 39.8 | 51.8 | 0.784 | 99.3 | 430.2 | 404.5 | 69.4 | 455.6 | 0.331 | 228.6 | 8.2 | 102.6 | 22.6 | 53.6 | 50.1 | 101.8 | 27.9 | 3.461 | 56.2 | 50 | 26.5 | 15.7 | 60 | 30 | 0.782 | 34.9 | 57 | 4400 | 21.6 | 100.7 | 55.5 | 0 | 20.1 | 0 | 38.1 | 32.6
721056 | 1056 | 51 | 1557 | 51 | 58.6 | 65.1 | 30 | 31.6 | 0.05 | 104.1 | 11.4 | 70 | 39.8 | 51.6 | 0.785 | 99.3 | 430.5 | 404.9 | 69.4 | 455.6 | 0.333 | 228.1 | 8.3 | 102.6 | 22.7 | 53.6 | 50.5 | 101.9 | 27.9 | 3.503 | 56.3 | 50.1 | 26.5 | 15.7 | 60 | 30 | 0.78 | 34.9 | 55 | 4550 | 21.6 | 102.4 | 55.5 | -16.1 | 20 | 0 | 38.1 | 32.6
721058 | 1058 | 51 | 1556 | 51 | 58.6 | 65 | 30 | 31.6 | 0.051 | 104.1 | 11.4 | 70 | 39.8 | 51.5 | 0.784 | 99.3 | 430.5 | 404.9 | 69.3 | 455.6 | 0.335 | 227.9 | 8.3 | 102.7 | 22.7 | 53.5 | 50.2 | 101.9 | 27.9 | 3.496 | 56.3 | 50.4 | 26.5 | 15.7 | 60 | 30 | 0.776 | 34.9 | 57 | 4280 | 21.6 | 102.4 | 55.7 | -16.1 | 19.8 | 0 | 38.1 | 32.6
721060 | 1060 | 51 | 1553 | 51 | 58.5 | 65 | 30 | 31.6 | 0.05 | 104.1 | 11.4 | 70 | 39.9 | 51.4 | 0.784 | 99.3 | 430.7 | 405.2 | 69.3 | 455.7 | 0.337 | 227.9 | 8.3 | 102.7 | 22.7 | 53.5 | 49.6 | 101.9 | 27.9 | 3.495 | 56.4 | 50.2 | 26.5 | 15.7 | 60 | 30 | 0.777 | 34.9 | 55 | 4400 | 21.6 | 102.4 | 55.6 | -16.1 | 19.8 | 0 | 38.2 | 32.6
721062 | 1062 | 51 | 1552 | 50.7 | 58.5 | 64.9 | 30 | 31.6 | 0.05 | 104 | 11.4 | 70 | 40 | 51.3 | 0.785 | 99.3 | 430.6 | 405.2 | 69.3 | 455.7 | 0.341 | 229.1 | 8.3 | 102.7 | 22.7 | 53.4 | 49.3 | 101.9 | 27.9 | 3.475 | 56.4 | 49.7 | 26.5 | 15.7 | 60 | 30 | 0.784 | 34.9 | 55 | 4430 | 21.6 | 102.4 | 55.5 | 0.1 | 19.9 | 0 | 38.2 | 32.6
721064 | 1064 | 51 | 1551 | 50.6 | 58.5 | 64.8 | 30 | 31.6 | 0.051 | 104 | 11.4 | 70 | 40 | 51.1 | 0.784 | 99.4 | 430.8 | 405.4 | 69.2 | 455.8 | 0.343 | 227.8 | 8.3 | 102.7 | 22.7 | 53.4 | 49.9 | 102 | 27.9 | 3.459 | 56.4 | 49.4 | 26.5 | 15.7 | 60 | 30 | 0.78 | 35.3 | 55 | 4430 | 21.6 | 100.7 | 55.6 | 0.1 | 20.1 | 0 | 38.3 | 32.6
721066 | 1066 | 51 | 1551 | 50.7 | 58.4 | 64.8 | 30 | 31.5 | 0.05 | 104 | 11.4 | 70 | 40 | 51 | 0.783 | 99.3 | 431.1 | 405.7 | 69.1 | 455.9 | 0.343 | 228.3 | 8.3 | 102.6 | 22.7 | 53.3 | 50.7 | 101.9 | 27.9 | 3.481 | 56.4 | 49.8 | 26.5 | 15.7 | 60 | 30 | 0.782 | 34.9 | 57 | 4430 | 21.6 | 100.7 | 55.6 | 0 | 20 | 0 | 38.2 | 32.6
721068 | 1068 | 51 | 1551 | 50.8 | 58.4 | 64.7 | 30 | 31.5 | 0.051 | 104 | 11.4 | 70.1 | 39.9 | 51 | 0.785 | 99.4 | 431.3 | 405.9 | 69 | 455.9 | 0.345 | 228.5 | 8.3 | 102.6 | 22.7 | 53.3 | 51.4 | 102 | 27.9 | 3.463 | 56.4 | 50.5 | 26.5 | 15.7 | 60 | 30 | 0.783 | 34.9 | 57 | 4280 | 21.6 | 102.4 | 55.6 | 0 | 20 | 0 | 38.1 | 32.6
721070 | 1070 | 51 | 1549 | 50.4 | 58.3 | 64.6 | 30 | 31.5 | 0.051 | 104 | 11.4 | 70.1 | 40 | 51 | 0.784 | 99.4 | 431.2 | 406 | 69.1 | 456 | 0.343 | 228.3 | 8.2 | 102.7 | 22.7 | 53.3 | 50.9 | 102 | 27.9 | 3.479 | 56.4 | 51 | 26.5 | 15.7 | 60 | 30 | 0.778 | 35.3 | 57 | 4310 | 21.6 | 102.4 | 55.6 | 0 | 19.9 | 0 | 38 | 32.6
721072 | 1072 | 51 | 1549 | 50.5 | 58.3 | 64.6 | 30 | 31.5 | 0.05 | 104 | 11.4 | 70.1 | 40 | 51 | 0.783 | 99.4 | 431.4 | 406.3 | 69 | 456.1 | 0.343 | 228.5 | 8.2 | 102.7 | 22.7 | 53.2 | 50.5 | 102 | 27.9 | 3.458 | 56.5 | 50.8 | 26.5 | 15.7 | 60 | 30 | 0.781 | 34.9 | 57 | 4450 | 21.6 | 102.4 | 55.7 | 0 | 19.9 | 0 | 38 | 32.6
721074 | 1074 | 51 | 1544 | 50.1 | 58.3 | 64.5 | 30 | 31.5 | 0.052 | 104 | 11.4 | 70.1 | 40 | 50.9 | 0.786 | 99.4 | 431.7 | 406.6 | 68.9 | 456.1 | 0.341 | 228 | 8.2 | 102.6 | 22.7 | 53.2 | 51 | 102 | 27.9 | 3.414 | 55.7 | 50.5 | 26.5 | 15.7 | 60 | 30 | 0.784 | 33.7 | 54 | 4210 | 21.6 | 102.4 | 55.6 | 0.1 | 19.9 | 0 | 38 | 32.6
721076 | 1076 | 51 | 1538 | 48.4 | 58.2 | 64.4 | 30 | 31.5 | 0.051 | 103.9 | 11.4 | 70.1 | 39.9 | 50.9 | 0.784 | 99.3 | 431.1 | 406.1 | 68.9 | 456.2 | 0.331 | 228.7 | 8 | 102.4 | 22.7 | 53.1 | 51.8 | 101.7 | 27.8 | 3.37 | 55.3 | 50.8 | 26.5 | 15.7 | 60 | 30 | 0.782 | 34.1 | 56 | 4160 | 21.6 | 102.4 | 55.5 | 0 | 20 | 0 | 38.1 | 32.6
721078 | 1078 | 51 | 1541 | 48.3 | 58.2 | 64.4 | 30 | 31.5 | 0.051 | 103.9 | 11.4 | 70 | 39.7 | 50.9 | 0.784 | 99.3 | 431.3 | 406.3 | 68.7 | 456.2 | 0.333 | 229.2 | 7.9 | 102.4 | 22.7 | 53.1 | 52.6 | 101.7 | 27.9 | 3.361 | 55.3 | 51.5 | 26.5 | 15.7 | 60 | 30 | 0.777 | 34.1 | 54 | 4430 | 21.6 | 102.1 | 55.7 | 0 | 20 | 0 | 38.1 | 32.6
721080 | 1080 | 51 | 1542 | 48.1 | 58.1 | 64.3 | 30 | 31.5 | 0.053 | 103.9 | 11.4 | 70 | 39.7 | 51 | 0.785 | 99.3 | 431.7 | 406.8 | 68.7 | 456.2 | 0.331 | 229.9 | 7.8 | 102.4 | 22.7 | 53 | 52 | 101.7 | 27.9 | 3.349 | 55.2 | 52.2 | 26.5 | 15.7 | 60 | 30 | 0.781 | 34.1 | 56 | 4210 | 21.6 | 102.4 | 55.7 | -16.1 | 19.9 | 0 | 38.1 | 32.6
721082 | 1082 | 51 | 1558 | 50.4 | 58.1 | 64.2 | 30 | 31.5 | 0.051 | 104 | 11.4 | 70 | 39.7 | 51 | 0.785 | 99.3 | 432.8 | 407.8 | 68.7 | 456.2 | 0.34 | 228.3 | 8.1 | 102.5 | 22.7 | 53 | 51.5 | 101.8 | 27.9 | 3.473 | 56.2 | 51.9 | 26.5 | 15.7 | 60 | 30 | 0.783 | 34.9 | 57 | 4360 | 21.6 | 102.4 | 55.6 | 0 | 19.8 | 0 | 38.1 | 32.6
721084 | 1084 | 51 | 1558 | 50.8 | 58 | 64.2 | 30 | 31.5 | 0.05 | 104 | 11.4 | 70 | 39.8 | 51 | 0.783 | 99.3 | 433.3 | 408.4 | 68.7 | 456.2 | 0.338 | 228.3 | 8.2 | 102.7 | 22.7 | 53 | 51.9 | 101.9 | 27.8 | 3.508 | 56.4 | 51.5 | 26.5 | 15.7 | 60 | 30 | 0.779 | 35.3 | 57 | 4430 | 21.6 | 102.4 | 55.7 | -16.1 | 19.8 | 0 | 38.2 | 32.6
721086 | 1086 | 51 | 1548 | 49.8 | 58 | 64.1 | 30 | 31.5 | 0.051 | 104 | 11.4 | 70 | 39.9 | 51 | 0.785 | 99.3 | 433.3 | 408.5 | 68.6 | 456.3 | 0.331 | 227.4 | 8.2 | 102.6 | 22.7 | 52.9 | 52.6 | 101.8 | 27.8 | 3.399 | 55.5 | 51.8 | 26.5 | 15.7 | 59 | 30 | 0.781 | 34.1 | 56 | 4010 | 21.6 | 102.4 | 55.7 | 0.1 | 20 | 0 | 38.2 | 32.6
721088 | 1088 | 51 | 1545 | 49 | 57.9 | 64 | 30 | 31.5 | 0.051 | 103.9 | 11.4 | 70 | 39.9 | 51.1 | 0.785 | 99.3 | 432.9 | 408.1 | 68.5 | 456.3 | 0.323 | 227.3 | 8 | 102.5 | 22.7 | 52.9 | 52.7 | 101.7 | 27.8 | 3.372 | 55.3 | 52.3 | 26.5 | 15.7 | 59 | 30 | 0.779 | 34.1 | 56 | 4160 | 21.6 | 102.4 | 55.5 | 0 | 19.9 | 0 | 38.2 | 32.6
721090 | 1090 | 51 | 1546 | 49 | 57.9 | 64 | 30 | 31.5 | 0.052 | 103.9 | 11.4 | 70 | 39.8 | 51.1 | 0.784 | 99.3 | 433.1 | 408.4 | 68.5 | 456.3 | 0.326 | 227.5 | 8 | 102.4 | 22.7 | 52.8 | 51.8 | 101.7 | 27.8 | 3.385 | 55.3 | 52.5 | 26.5 | 15.7 | 59 | 30 | 0.779 | 34.1 | 56 | 4210 | 21.6 | 102.4 | 55.6 | 0 | 20.1 | 0 | 38.1 | 32.6
721092 | 1092 | 51 | 1547 | 49.1 | 57.9 | 63.9 | 30 | 31.5 | 0.05 | 103.9 | 11.4 | 70 | 39.8 | 51.1 | 0.785 | 99.3 | 433.3 | 408.6 | 68.4 | 456.3 | 0.327 | 227.8 | 8 | 102.4 | 22.8 | 52.8 | 51 | 101.7 | 27.8 | 3.373 | 55.3 | 51.8 | 26.5 | 15.7 | 59 | 30 | 0.78 | 34.1 | 54 | 4040 | 21.6 | 102.4 | 55.7 | -16.1 | 20.1 | 0 | 37.9 | 32.6
721094 | 1094 | 51 | 1550 | 49.2 | 57.8 | 63.8 | 30 | 31.5 | 0.05 | 104 | 11.4 | 70 | 39.8 | 51 | 0.784 | 99.3 | 433.6 | 408.9 | 68.3 | 456.3 | 0.333 | 227.3 | 8 | 102.4 | 22.8 | 52.7 | 51.1 | 101.7 | 27.8 | 3.377 | 55.7 | 51.1 | 26.5 | 15.7 | 59 | 30 | 0.779 | 34.9 | 54 | 4310 | 21.6 | 102.4 | 55.6 | 0 | 19.8 | 0 | 37.9 | 32.6
721096 | 1096 | 51 | 1556 | 50.2 | 57.8 | 63.8 | 30 | 31.5 | 0.049 | 104 | 11.4 | 70 | 39.8 | 51 | 0.783 | 99.3 | 434.4 | 409.7 | 68.3 | 456.3 | 0.336 | 227.7 | 8.1 | 102.6 | 22.8 | 52.7 | 51.7 | 101.9 | 27.8 | 3.497 | 56.3 | 51.1 | 26.5 | 15.7 | 59 | 30 | 0.783 | 34.9 | 57 | 4160 | 21.6 | 102.4 | 55.7 | 0 | 19.9 | 0 | 38 | 32.6
721098 | 1098 | 51 | 1556 | 50.5 | 57.7 | 63.7 | 30 | 31.5 | 0.049 | 104 | 11.4 | 70 | 39.8 | 51 | 0.783 | 99.3 | 434.7 | 410 | 68.2 | 456.3 | 0.337 | 227.4 | 8.2 | 102.7 | 22.8 | 52.7 | 51.3 | 101.9 | 27.8 | 3.48 | 56.4 | 51.5 | 26.5 | 15.7 | 59 | 30 | 0.778 | 35.3 | 57 | 4600 | 21.6 | 100.7 | 55.6 | 0 | 19.9 | 0 | 38 | 32.6
721100 | 1100 | 51 | 1556 | 51 | 57.7 | 63.6 | 30 | 31.5 | 0.049 | 104 | 11.4 | 70 | 39.9 | 50.9 | 0.785 | 99.3 | 435 | 410.4 | 68.2 | 456.4 | 0.34 | 227.5 | 8.3 | 102.7 | 22.8 | 52.6 | 50.2 | 101.9 | 27.8 | 3.485 | 56.4 | 51.2 | 26.5 | 15.7 | 59 | 30 | 0.783 | 34.9 | 55 | 4650 | 21.6 | 102.4 | 55.6 | 0 | 19.9 | 0 | 38 | 32.6
721102 | 1102 | 51 | 1557 | 51 | 57.6 | 63.5 | 30 | 31.5 | 0.05 | 104 | 11.4 | 70 | 39.9 | 50.8 | 0.784 | 99.3 | 435.1 | 410.5 | 68.1 | 456.5 | 0.34 | 227 | 8.3 | 102.7 | 22.8 | 52.6 | 49.6 | 101.9 | 27.8 | 3.477 | 56.5 | 50.4 | 26.5 | 15.7 | 59 | 30 | 0.783 | 34.9 | 57 | 4700 | 21.6 | 102.4 | 55.7 | 0 | 20 | 0 | 38.1 | 32.6
721104 | 1104 | 51 | 1553 | 50.9 | 57.6 | 63.5 | 30 | 31.5 | 0.049 | 104 | 11.4 | 69.9 | 39.9 | 50.7 | 0.785 | 99.4 | 435.2 | 410.6 | 68 | 456.6 | 0.335 | 226.9 | 8.3 | 102.7 | 22.8 | 52.5 | 49.7 | 102 | 27.8 | 3.475 | 56.5 | 49.8 | 26.5 | 15.7 | 59 | 30 | 0.778 | 34.9 | 57 | 4360 | 21.6 | 102.4 | 55.6 | 0 | 20.1 | 0 | 38.1 | 32.6
721106 | 1106 | 51 | 1551 | 50.8 | 57.6 | 63.4 | 30 | 31.5 | 0.049 | 104 | 11.4 | 69.9 | 39.8 | 50.6 | 0.784 | 99.4 | 435.2 | 410.8 | 68 | 456.6 | 0.335 | 227.1 | 8.3 | 102.7 | 22.8 | 52.5 | 50.3 | 102 | 27.8 | 3.488 | 56.5 | 49.8 | 26.5 | 15.7 | 59 | 30 | 0.78 | 34.9 | 55 | 4450 | 21.6 | 102.4 | 55.6 | 0 | 19.8 | 0 | 38.1 | 32.6
721108 | 1108 | 51 | 1548 | 50.3 | 57.5 | 63.3 | 30 | 31.5 | 0.051 | 104 | 11.4 | 69.9 | 39.8 | 50.6 | 0.785 | 99.4 | 435.4 | 411 | 68 | 456.6 | 0.333 | 227.8 | 8.2 | 102.6 | 22.8 | 52.4 | 49.8 | 102 | 27.8 | 3.473 | 56 | 50.1 | 26.5 | 15.7 | 59 | 30 | 0.786 | 34.5 | 54 | 4280 | 21.6 | 102.4 | 55.6 | -16.1 | 19.9 | 0 | 37.9 | 32.6
721110 | 1110 | 51 | 1545 | 49.5 | 57.5 | 63.3 | 30 | 31.5 | 0.051 | 103.9 | 11.4 | 69.9 | 39.8 | 50.5 | 0.784 | 99.4 | 435 | 410.7 | 67.9 | 456.6 | 0.327 | 227.6 | 8.1 | 102.4 | 22.8 | 52.4 | 48.9 | 101.8 | 27.7 | 3.36 | 55.5 | 49.8 | 26.5 | 15.7 | 59 | 30 | 0.783 | 34.1 | 54 | 4380 | 21.6 | 102.4 | 55.6 | 0 | 20 | 0 | 38 | 32.6
721112 | 1112 | 51 | 1546 | 49.5 | 57.4 | 63.2 | 30 | 31.5 | 0.051 | 103.9 | 11.4 | 70 | 39.8 | 50.3 | 0.785 | 99.4 | 435.3 | 411 | 67.8 | 456.6 | 0.321 | 227.4 | 8.1 | 102.4 | 22.8 | 52.4 | 48.5 | 101.8 | 27.7 | 3.382 | 55.4 | 49.1 | 26.5 | 15.7 | 59 | 30 | 0.783 | 34.1 | 56 | 4010 | 21.6 | 102.4 | 55.5 | 0 | 20.1 | 0 | 38 | 32.6
721114 | 1114 | 51 | 1545 | 49.1 | 57.4 | 63.1 | 30 | 31.5 | 0.051 | 103.9 | 11.4 | 70 | 39.8 | 50.2 | 0.785 | 99.4 | 435.5 | 411.3 | 67.7 | 456.5 | 0.321 | 227.4 | 8 | 102.4 | 22.8 | 52.3 | 48.8 | 101.8 | 27.7 | 3.386 | 55.3 | 48.7 | 26.5 | 15.7 | 59 | 30 | 0.782 | 34.1 | 56 | 4210 | 21.6 | 102.4 | 55.7 | 0 | 20.1 | 0 | 38 | 32.6
721116 | 1116 | 51 | 1546 | 48.9 | 57.4 | 63 | 30 | 31.5 | 0.051 | 103.9 | 11.4 | 70 | 39.7 | 50.1 | 0.784 | 99.4 | 435.7 | 411.5 | 67.7 | 456.4 | 0.323 | 227.8 | 8 | 102.4 | 22.8 | 52.3 | 49.7 | 101.8 | 27.7 | 3.364 | 55.3 | 48.8 | 26.5 | 15.7 | 59 | 30 | 0.782 | 34.1 | 54 | 4260 | 21.6 | 102.1 | 55.6 | 0 | 20 | 0 | 37.9 | 32.6
721118 | 1118 | 51 | 1548 | 49.2 | 57.3 | 62.9 | 30 | 31.5 | 0.05 | 103.9 | 11.4 | 70.1 | 39.7 | 50 | 0.786 | 99.4 | 436.1 | 411.9 | 67.6 | 456.3 | 0.324 | 227.5 | 8 | 102.4 | 22.8 | 52.2 | 49.4 | 101.8 | 27.7 | 3.351 | 55.3 | 49.4 | 27 | 15.7 | 59 | 30 | 0.778 | 34.1 | 54 | 4110 | 21.6 | 102.4 | 55.5 | -16.1 | 19.8 | 0 | 37.9 | 32.6
721120 | 1120 | 51 | 1546 | 48.7 | 57.3 | 62.9 | 30 | 31.5 | 0.051 | 103.9 | 11.4 | 70.1 | 39.7 | 50 | 0.784 | 99.4 | 436.3 | 412.2 | 67.6 | 456.3 | 0.319 | 227.2 | 7.9 | 102.4 | 22.8 | 52.2 | 48.7 | 101.8 | 27.7 | 3.38 | 55.3 | 49.3 | 26.5 | 15.7 | 59 | 30 | 0.782 | 34.5 | 54 | 4380 | 21.6 | 102.4 | 55.6 | 0 | 19.9 | 0 | 38 | 32.6
721122 | 1122 | 51 | 1556 | 50.2 | 57.2 | 62.8 | 30 | 31.5 | 0.05 | 104 | 11.4 | 70.1 | 39.8 | 49.9 | 0.784 | 99.4 | 437 | 412.9 | 67.5 | 456.2 | 0.325 | 227.4 | 8.1 | 102.6 | 22.8 | 52.2 | 48.4 | 101.9 | 27.7 | 3.489 | 56.2 | 48.8 | 26.5 | 15.7 | 59 | 30 | 0.782 | 34.9 | 55 | 4360 | 21.6 | 102.4 | 55.6 | 0 | 20 | 0 | 38.1 | 32.6
721124 | 1124 | 51 | 1559 | 51.1 | 57.2 | 62.7 | 30 | 31.5 | 0.05 | 104 | 11.4 | 70.1 | 39.9 | 49.8 | 0.786 | 99.4 | 437.7 | 413.6 | 67.5 | 456.3 | 0.328 | 226.8 | 8.3 | 102.6 | 22.8 | 52.1 | 48.8 | 102 | 27.7 | 3.479 | 56.3 | 48.5 | 26.5 | 15.7 | 59 | 30 | 0.781 | 34.9 | 57 | 4310 | 21.6 | 100.7 | 55.5 | 0 | 20 | 0 | 38 | 32.6
721126 | 1126 | 51 | 1557 | 51.2 | 57.1 | 62.6 | 30 | 31.5 | 0.05 | 104 | 11.4 | 70 | 39.9 | 49.7 | 0.784 | 99.4 | 437.9 | 413.8 | 67.4 | 456.3 | 0.329 | 227.2 | 8.3 | 102.6 | 22.8 | 52.1 | 49.5 | 102 | 27.7 | 3.487 | 56.4 | 48.7 | 26.5 | 15.7 | 59 | 30 | 0.785 | 34.9 | 57 | 4450 | 21.6 | 100.7 | 55.6 | 0 | 20.1 | 0 | 38.1 | 32.6
721128 | 1128 | 51 | 1552 | 50.8 | 57.1 | 62.6 | 30 | 31.5 | 0.049 | 104 | 11.4 | 70 | 40 | 49.7 | 0.784 | 99.4 | 437.8 | 413.8 | 67.3 | 456.3 | 0.328 | 226.6 | 8.3 | 102.6 | 22.8 | 52 | 49.9 | 102 | 27.7 | 3.477 | 56.4 | 49.3 | 26.5 | 15.7 | 58 | 30 | 0.78 | 35.3 | 57 | 4400 | 21.6 | 102.4 | 55.5 | 0 | 20 | 0 | 38 | 32.6
721130 | 1130 | 51 | 1552 | 50.8 | 57 | 62.5 | 30 | 31.5 | 0.049 | 104 | 11.4 | 70 | 40 | 49.7 | 0.785 | 99.4 | 437.9 | 414 | 67.2 | 456.4 | 0.332 | 226.4 | 8.3 | 102.7 | 22.8 | 52 | 49.3 | 102 | 27.7 | 3.464 | 56.5 | 49.6 | 26.5 | 15.7 | 58 | 30 | 0.778 | 34.9 | 55 | 4430 | 21.6 | 102.4 | 55.5 | -16.1 | 19.9 | 0 | 37.9 | 32.6
721132 | 1132 | 51 | 1551 | 50.7 | 57 | 62.4 | 30 | 31.5 | 0.05 | 104 | 11.4 | 70 | 39.9 | 49.6 | 0.785 | 99.4 | 437.9 | 414 | 67.2 | 456.4 | 0.332 | 227 | 8.3 | 102.7 | 22.8 | 51.9 | 48.8 | 102 | 27.7 | 3.494 | 56.6 | 49.3 | 26.5 | 15.7 | 58 | 30 | 0.782 | 35.3 | 57 | 4400 | 21.6 | 100.7 | 55.5 | -16.1 | 20 | 0 | 37.7 | 32.6
721134 | 1134 | 51 | 1551 | 50.7 | 57 | 62.4 | 30 | 31.5 | 0.051 | 104 | 11.4 | 70 | 39.9 | 49.6 | 0.783 | 99.4 | 438.2 | 414.3 | 67.1 | 456.4 | 0.33 | 227.6 | 8.3 | 102.7 | 22.9 | 51.9 | 49.1 | 102 | 27.7 | 3.472 | 56.5 | 48.9 | 26.5 | 15.7 | 58 | 30 | 0.786 | 34.9 | 55 | 4500 | 21.6 | 102.4 | 55.6 | 0 | 19.9 | 0 | 37.8 | 32.6
721136 | 1136 | 51 | 1550 | 50.7 | 57 | 62.3 | 30 | 31.5 | 0.051 | 104 | 11.4 | 70 | 39.8 | 49.6 | 0.785 | 99.4 | 438.3 | 414.5 | 67 | 456.5 | 0.333 | 227.7 | 8.3 | 102.6 | 22.8 | 51.9 | 50 | 102 | 27.7 | 3.469 | 56.4 | 49 | 26.5 | 15.7 | 58 | 30 | 0.778 | 34.9 | 55 | 4480 | 21.6 | 100.7 | 55.7 | 0 | 19.9 | 0 | 37.9 | 32.6
721138 | 1138 | 51 | 1538 | 48.6 | 56.9 | 62.2 | 30 | 31.5 | 0.052 | 103.9 | 11.4 | 70 | 39.8 | 49.6 | 0.785 | 99.4 | 437.7 | 414 | 67 | 456.5 | 0.33 | 228.2 | 8 | 102.5 | 22.8 | 51.8 | 50.3 | 101.8 | 27.7 | 3.345 | 55.4 | 49.7 | 26.5 | 15.7 | 58 | 30 | 0.78 | 34.1 | 56 | 3940 | 21.6 | 102.4 | 55.6 | 0 | 19.9 | 0 | 37.9 | 32.6
721140 | 1140 | 51 | 1541 | 48.6 | 56.8 | 62.2 | 30 | 31.6 | 0.052 | 103.9 | 11.4 | 70 | 39.8 | 49.6 | 0.784 | 99.4 | 437.8 | 414.2 | 67 | 456.5 | 0.334 | 227.3 | 7.9 | 102.4 | 22.8 | 51.8 | 49.7 | 101.7 | 27.7 | 3.367 | 55.4 | 50 | 26.5 | 15.7 | 58 | 30 | 0.781 | 34.1 | 54 | 4310 | 21.6 | 102.4 | 55.5 | 0 | 19.9 | 0 | 37.9 | 32.6
721142 | 1142 | 51 | 1542 | 48.4 | 56.8 | 62.1 | 30 | 31.6 | 0.052 | 103.9 | 11.4 | 70 | 39.8 | 49.6 | 0.785 | 99.4 | 438.1 | 414.5 | 66.9 | 456.4 | 0.333 | 226.9 | 7.9 | 102.4 | 22.8 | 51.7 | 49 | 101.7 | 27.6 | 3.345 | 55.3 | 49.7 | 27 | 15.7 | 58 | 30 | 0.779 | 34.1 | 56 | 4040 | 22 | 102.1 | 55.6 | -16.1 | 19.9 | 0 | 37.9 | 32.6
721144 | 1144 | 51 | 1553 | 49.8 | 56.7 | 62.1 | 30 | 31.6 | 0.05 | 104 | 11.4 | 70 | 39.8 | 49.5 | 0.785 | 99.4 | 438.9 | 415.2 | 66.9 | 456.4 | 0.336 | 226.9 | 8 | 102.5 | 22.8 | 51.7 | 49.3 | 101.8 | 27.6 | 3.456 | 56.2 | 49.2 | 26.5 | 15.7 | 58 | 30 | 0.778 | 35.3 | 57 | 4310 | 21.6 | 102.4 | 55.6 | -16.1 | 19.9 | 0 | 38 | 32.6
721146 | 1146 | 51 | 1555 | 50.3 | 56.7 | 62 | 30 | 31.6 | 0.049 | 104 | 11.4 | 70 | 39.8 | 49.5 | 0.785 | 99.4 | 439.6 | 416 | 66.9 | 456.4 | 0.333 | 227.2 | 8.1 | 102.6 | 22.8 | 51.6 | 49.9 | 102 | 27.6 | 3.486 | 56.4 | 49.2 | 26.5 | 15.7 | 58 | 30 | 0.782 | 34.9 | 55 | 4230 | 21.6 | 102.4 | 55.6 | 0.1 | 20 | 0 | 38 | 32.6
721148 | 1148 | 51 | 1553 | 50.4 | 56.7 | 61.9 | 30 | 31.6 | 0.05 | 104 | 11.4 | 70 | 39.9 | 49.5 | 0.783 | 99.4 | 439.8 | 416.2 | 66.7 | 456.4 | 0.333 | 227.2 | 8.2 | 102.6 | 22.8 | 51.6 | 50.1 | 102 | 27.6 | 3.468 | 56.5 | 49.7 | 26.5 | 15.7 | 58 | 30 | 0.78 | 35.3 | 55 | 4360 | 21.6 | 102.4 | 55.7 | 0 | 20.1 | 0 | 38 | 32.6
721150 | 1150 | 51 | 1555 | 50.7 | 56.6 | 61.9 | 30 | 31.6 | 0.05 | 104 | 11.4 | 70 | 40 | 49.5 | 0.785 | 99.4 | 440 | 416.5 | 66.6 | 456.5 | 0.338 | 227.2 | 8.2 | 102.6 | 22.8 | 51.5 | 49.4 | 102 | 27.6 | 3.465 | 56.4 | 49.9 | 26.5 | 15.7 | 58 | 30 | 0.779 | 34.9 | 57 | 4230 | 21.6 | 102.4 | 55.6 | 0 | 20 | 0 | 37.9 | 32.6
721152 | 1152 | 51 | 1552 | 50.4 | 56.6 | 61.8 | 30 | 31.6 | 0.051 | 104 | 11.4 | 70 | 39.9 | 49.5 | 0.784 | 99.4 | 440.1 | 416.6 | 66.6 | 456.5 | 0.337 | 227.7 | 8.2 | 102.6 | 22.8 | 51.5 | 48.6 | 102 | 27.6 | 3.481 | 56.5 | 49.4 | 26.5 | 15.7 | 58 | 30 | 0.78 | 35.3 | 55 | 4550 | 21.6 | 102.4 | 55.6 | 0 | 20.1 | 0 | 37.8 | 32.6
721154 | 1154 | 51 | 1551 | 50.4 | 56.5 | 61.7 | 30 | 31.6 | 0.052 | 104 | 11.4 | 70 | 39.9 | 49.4 | 0.784 | 99.4 | 440.2 | 416.8 | 66.6 | 456.6 | 0.34 | 227.1 | 8.2 | 102.6 | 22.8 | 51.5 | 48.8 | 102 | 27.6 | 3.464 | 56.4 | 48.8 | 26.5 | 15.7 | 58 | 30 | 0.78 | 34.9 | 55 | 4310 | 21.6 | 102.4 | 55.6 | -16.1 | 19.9 | 0 | 37.8 | 32.6
721156 | 1156 | 51 | 1549 | 50 | 56.5 | 61.7 | 30 | 31.6 | 0.051 | 104 | 11.4 | 70 | 40 | 49.3 | 0.785 | 99.4 | 440.2 | 416.8 | 66.5 | 456.6 | 0.34 | 227.2 | 8.2 | 102.6 | 22.8 | 51.4 | 49.5 | 102 | 27.6 | 3.466 | 56.5 | 48.8 | 26.5 | 15.7 | 58 | 30 | 0.781 | 35.3 | 57 | 4160 | 21.6 | 102.1 | 55.6 | -16.1 | 20 | 0 | 37.7 | 32.6
721158 | 1158 | 51 | 1549 | 49.9 | 56.5 | 61.6 | 30 | 31.6 | 0.051 | 104 | 11.4 | 70 | 40 | 49.3 | 0.784 | 99.4 | 440.3 | 417 | 66.5 | 456.7 | 0.342 | 226.8 | 8.2 | 102.6 | 22.7 | 51.4 | 49.1 | 102 | 27.6 | 3.461 | 56.5 | 49.2 | 26.5 | 15.7 | 58 | 30 | 0.782 | 35.3 | 55 | 4620 | 21.6 | 102.4 | 55.6 | 0 | 19.8 | 0 | 37.7 | 32.6
721160 | 1160 | 51 | 1550 | 50 | 56.4 | 61.6 | 30 | 31.7 | 0.051 | 104 | 11.4 | 69.9 | 39.9 | 49.3 | 0.784 | 99.4 | 440.4 | 417.1 | 66.4 | 456.8 | 0.345 | 227.2 | 8.1 | 102.6 | 22.7 | 51.3 | 48.4 | 102 | 27.6 | 3.457 | 56.5 | 49.1 | 26.5 | 15.7 | 58 | 30 | 0.778 | 35.3 | 55 | 4500 | 21.6 | 102.4 | 55.6 | 0.1 | 19.9 | 0 | 37.9 | 32.6
721162 | 1162 | 51 | 1551 | 50.4 | 56.4 | 61.5 | 30 | 31.7 | 0.051 | 104 | 11.4 | 70 | 40 | 49.2 | 0.784 | 99.4 | 440.8 | 417.5 | 66.4 | 456.8 | 0.341 | 227.1 | 8.2 | 102.6 | 22.7 | 51.3 | 47.7 | 102 | 27.6 | 3.461 | 56.5 | 48.5 | 26.5 | 15.7 | 58 | 30 | 0.784 | 35.3 | 55 | 4550 | 21.6 | 102.4 | 55.6 | 0 | 19.9 | 0 | 37.9 | 32.6
721164 | 1164 | 51 | 1549 | 50.1 | 56.4 | 61.5 | 30 | 31.7 | 0.051 | 104 | 11.4 | 70 | 40 | 49.1 | 0.785 | 99.4 | 440.9 | 417.7 | 66.3 | 456.9 | 0.335 | 227.4 | 8.2 | 102.6 | 22.7 | 51.3 | 48.1 | 102 | 27.5 | 3.47 | 56.5 | 47.9 | 26.5 | 15.7 | 58 | 30 | 0.782 | 34.9 | 55 | 4430 | 21.6 | 102.4 | 55.6 | -16.1 | 20.1 | 0 | 37.9 | 32.6
721166 | 1166 | 51 | 1553 | 50.5 | 56.3 | 61.4 | 30 | 31.7 | 0.051 | 104 | 11.4 | 70 | 39.9 | 49 | 0.785 | 99.4 | 441.1 | 417.9 | 66.2 | 456.9 | 0.329 | 227.1 | 8.2 | 102.6 | 22.7 | 51.2 | 48.6 | 102 | 27.5 | 3.489 | 56.5 | 48 | 26.5 | 15.7 | 58 | 30 | 0.779 | 34.9 | 55 | 4450 | 21.6 | 102.4 | 55.7 | -16.1 | 19.9 | 0 | 37.9 | 32.6
721168 | 1168 | 51 | 1551 | 50.6 | 56.2 | 61.3 | 30 | 31.7 | 0.05 | 104 | 11.4 | 70.1 | 39.9 | 49 | 0.785 | 99.4 | 441.5 | 418.3 | 66.2 | 457 | 0.318 | 227.2 | 8.2 | 102.6 | 22.7 | 51.2 | 48.3 | 102 | 27.5 | 3.477 | 56.4 | 48.4 | 26.5 | 15.7 | 58 | 30 | 0.782 | 34.9 | 57 | 4260 | 21.6 | 102.4 | 55.6 | 0 | 19.9 | 0 | 37.8 | 32.6
721170 | 1170 | 51 | 1552 | 50.7 | 56.2 | 61.3 | 30 | 31.7 | 0.051 | 104 | 11.4 | 70.1 | 39.9 | 48.9 | 0.785 | 99.4 | 441.7 | 418.6 | 66.1 | 457.1 | 0.315 | 227.5 | 8.2 | 102.7 | 22.7 | 51.1 | 47.6 | 102 | 27.6 | 3.496 | 56.5 | 48.2 | 26.5 | 15.7 | 58 | 30 | 0.781 | 35.3 | 57 | 4430 | 21.6 | 102.4 | 55.6 | 0 | 19.9 | 0 | 37.7 | 32.6
721172 | 1172 | 51 | 1550 | 50.5 | 56.2 | 61.2 | 30 | 31.7 | 0.051 | 104 | 11.4 | 70.1 | 40 | 48.8 | 0.784 | 99.4 | 441.8 | 418.7 | 66.1 | 457.1 | 0.32 | 227.5 | 8.2 | 102.6 | 22.7 | 51.1 | 47.1 | 102 | 27.6 | 3.484 | 56.5 | 47.7 | 26.5 | 15.7 | 58 | 30 | 0.778 | 34.9 | 57 | 4430 | 21.6 | 102.4 | 55.5 | 0 | 20.1 | 0 | 37.7 | 32.6
721174 | 1174 | 51 | 1551 | 50.6 | 56.1 | 61.1 | 30 | 31.7 | 0.051 | 104 | 11.4 | 70 | 40.1 | 48.7 | 0.785 | 99.4 | 441.9 | 418.9 | 66.1 | 457.2 | 0.327 | 226.8 | 8.2 | 102.6 | 22.7 | 51 | 47.5 | 102 | 27.5 | 3.463 | 56.5 | 47.3 | 26.5 | 15.7 | 58 | 30 | 0.779 | 35.3 | 55 | 4550 | 21.6 | 102.4 | 55.6 | 0 | 20.1 | 0 | 37.8 | 32.6
721176 | 1176 | 51 | 1548 | 50.1 | 56.1 | 61.1 | 30 | 31.8 | 0.05 | 104 | 11.4 | 69.9 | 40.1 | 48.6 | 0.785 | 99.4 | 442 | 419 | 66 | 457.2 | 0.324 | 227.1 | 8.2 | 102.6 | 22.7 | 51 | 48.3 | 102 | 27.5 | 3.475 | 56.5 | 47.5 | 26.5 | 15.7 | 58 | 30 | 0.779 | 34.9 | 55 | 4530 | 21.6 | 102.4 | 55.6 | -16.1 | 20.1 | 0 | 37.7 | 32.6
721178 | 1178 | 51 | 1553 | 50.7 | 56 | 61 | 30 | 31.8 | 0.05 | 104 | 11.4 | 69.9 | 40 | 48.6 | 0.784 | 99.4 | 442.3 | 419.3 | 65.9 | 457.3 | 0.32 | 227.1 | 8.2 | 102.6 | 22.7 | 51 | 47.9 | 102 | 27.5 | 3.472 | 56.5 | 48 | 26.5 | 15.7 | 58 | 30 | 0.78 | 35.3 | 55 | 4670 | 21.6 | 102.4 | 55.6 | -16.1 | 19.9 | 0 | 37.8 | 32.6
721180 | 1180 | 51 | 1541 | 49 | 56 | 60.9 | 30 | 31.8 | 0.051 | 103.9 | 11.4 | 69.9 | 39.9 | 48.5 | 0.785 | 99.4 | 442.1 | 419.2 | 65.8 | 457.3 | 0.31 | 227.1 | 8.1 | 102.5 | 22.7 | 50.9 | 47.3 | 101.9 | 27.5 | 3.356 | 55.4 | 47.8 | 27 | 15.7 | 57 | 30 | 0.781 | 34.1 | 54 | 4400 | 21.6 | 102.4 | 55.6 | -16.1 | 19.8 | 0 | 37.8 | 32.6
721182 | 1182 | 51 | 1540 | 48.5 | 55.9 | 60.9 | 30 | 31.8 | 0.051 | 103.9 | 11.4 | 70 | 39.8 | 48.5 | 0.785 | 99.4 | 441.9 | 419.1 | 65.8 | 457.3 | 0.312 | 227 | 7.9 | 102.4 | 22.6 | 50.9 | 46.9 | 101.8 | 27.5 | 3.377 | 55.3 | 47.3 | 27 | 15.7 | 57 | 30 | 0.78 | 34.1 | 56 | 4230 | 21.6 | 102.4 | 55.7 | 0 | 20.1 | 0 | 37.9 | 32.6
721184 | 1184 | 51 | 1541 | 48.1 | 55.9 | 60.8 | 30 | 31.8 | 0.05 | 103.9 | 11.4 | 70 | 39.7 | 48.4 | 0.783 | 99.4 | 442.1 | 419.4 | 65.8 | 457.2 | 0.308 | 228 | 7.8 | 102.4 | 22.7 | 50.8 | 47.2 | 101.8 | 27.5 | 3.377 | 55.3 | 46.9 | 27 | 15.7 | 57 | 30 | 0.781 | 34.1 | 54 | 4230 | 21.6 | 102.4 | 55.6 | 0 | 20.1 | 0 | 37.9 | 32.6
721186 | 1186 | 51 | 1545 | 48.2 | 55.9 | 60.8 | 30 | 31.8 | 0.051 | 103.9 | 11.4 | 70 | 39.7 | 48.3 | 0.784 | 99.4 | 442.5 | 419.8 | 65.6 | 457.2 | 0.306 | 227.9 | 7.8 | 102.4 | 22.7 | 50.8 | 48 | 101.8 | 27.5 | 3.39 | 55.2 | 47.1 | 27 | 15.7 | 57 | 31 | 0.782 | 34.1 | 54 | 4180 | 21.6 | 102.1 | 55.6 | 0 | 19.9 | 0 | 37.9 | 32.6
721188 | 1188 | 51 | 1559 | 50.3 | 55.8 | 60.7 | 30 | 31.8 | 0.05 | 104 | 11.4 | 70 | 39.8 | 48.3 | 0.784 | 99.4 | 443.4 | 420.5 | 65.6 | 457.2 | 0.311 | 227.1 | 8 | 102.6 | 22.6 | 50.7 | 48 | 101.9 | 27.5 | 3.49 | 56.3 | 47.7 | 26.5 | 15.7 | 57 | 31 | 0.784 | 35.3 | 55 | 4550 | 21.6 | 102.4 | 55.6 | 0 | 20 | 0 | 37.8 | 32.6
721190 | 1190 | 51 | 1556 | 50.3 | 55.8 | 60.6 | 30 | 31.8 | 0.049 | 104 | 11.4 | 70 | 39.9 | 48.2 | 0.784 | 99.4 | 444 | 421.2 | 65.6 | 457.3 | 0.311 | 227.8 | 8.2 | 102.6 | 22.6 | 50.7 | 47.4 | 102 | 27.5 | 3.527 | 56.4 | 47.8 | 26.5 | 15.7 | 57 | 31 | 0.783 | 34.9 | 57 | 4400 | 21.6 | 102.4 | 55.5 | 0 | 19.9 | 0 | 37.7 | 32.6
721192 | 1192 | 51 | 1560 | 51.2 | 55.7 | 60.6 | 30 | 31.9 | 0.048 | 104 | 11.4 | 70 | 40 | 48.2 | 0.785 | 99.4 | 444.2 | 421.4 | 65.5 | 457.4 | 0.315 | 227.6 | 8.3 | 102.7 | 22.6 | 50.7 | 46.9 | 102 | 27.5 | 3.506 | 56.4 | 47.4 | 26.5 | 15.7 | 57 | 31 | 0.779 | 35.3 | 57 | 4360 | 21.6 | 102.4 | 55.6 | -16.1 | 19.9 | 0 | 37.6 | 32.6
721194 | 1194 | 51 | 1552 | 50.5 | 55.6 | 60.5 | 30 | 31.9 | 0.049 | 104 | 11.4 | 70 | 40 | 48.1 | 0.786 | 99.4 | 444.1 | 421.5 | 65.5 | 457.4 | 0.311 | 226.8 | 8.3 | 102.7 | 22.6 | 50.6 | 47.2 | 102 | 27.5 | 3.497 | 56.5 | 47 | 26.5 | 15.7 | 57 | 31 | 0.78 | 35.3 | 55 | 4580 | 21.6 | 102.4 | 55.7 | 0 | 20 | 0 | 37.6 | 32.6
721196 | 1196 | 51 | 1553 | 50.7 | 55.6 | 60.5 | 30 | 31.9 | 0.049 | 104 | 11.4 | 70 | 40.1 | 48.1 | 0.784 | 99.4 | 444.2 | 421.6 | 65.5 | 457.5 | 0.313 | 226.7 | 8.3 | 102.6 | 22.6 | 50.6 | 48.1 | 102 | 27.4 | 3.5 | 56.4 | 47.2 | 26.5 | 15.7 | 57 | 31 | 0.779 | 35.3 | 55 | 4650 | 21.6 | 102.4 | 55.6 | 0.1 | 19.9 | 0 | 37.7 | 32.6
721198 | 1198 | 51 | 1554 | 50.8 | 55.6 | 60.4 | 30 | 31.9 | 0.05 | 104 | 11.4 | 70 | 40.1 | 48.1 | 0.784 | 99.4 | 444.3 | 421.8 | 65.4 | 457.5 | 0.311 | 227.3 | 8.3 | 102.6 | 22.6 | 50.5 | 47.9 | 102 | 27.4 | 3.501 | 56.5 | 47.8 | 26.5 | 15.7 | 57 | 31 | 0.777 | 35.3 | 57 | 4580 | 21.6 | 100.7 | 55.6 | 0 | 19.9 | 0 | 37.7 | 32.6
721200 | 1200 | 51 | 1543 | 49.4 | 55.5 | 60.3 | 30 | 31.9 | 0.051 | 103.9 | 11.4 | 70 | 40.1 | 48 | 0.785 | 99.4 | 444 | 421.6 | 65.3 | 457.6 | 0.307 | 227.1 | 8.1 | 102.5 | 22.6 | 50.5 | 47.3 | 101.9 | 27.4 | 3.379 | 55.5 | 47.8 | 27 | 15.7 | 57 | 31 | 0.781 | 34.1 | 56 | 4360 | 21.6 | 102.1 | 55.6 | -16.1 | 20 | 0 | 37.7 | 32.6
721202 | 1202 | 51 | 1542 | 48.8 | 55.5 | 60.3 | 30 | 31.9 | 0.051 | 103.9 | 11.4 | 70 | 40.1 | 48 | 0.784 | 99.4 | 443.8 | 421.4 | 65.3 | 457.6 | 0.311 | 227.4 | 8 | 102.4 | 22.6 | 50.5 | 46.8 | 101.8 | 27.5 | 3.396 | 55.4 | 47.3 | 27 | 15.7 | 57 | 31 | 0.783 | 34.1 | 54 | 4430 | 21.6 | 102.1 | 55.7 | 0 | 19.9 | 0 | 37.7 | 32.6
721204 | 1204 | 51 | 1540 | 48.4 | 55.5 | 60.2 | 30 | 32 | 0.051 | 103.9 | 11.4 | 70.1 | 40 | 47.9 | 0.785 | 99.4 | 444 | 421.6 | 65.2 | 457.5 | 0.314 | 227.9 | 7.9 | 102.4 | 22.6 | 50.4 | 47.1 | 101.7 | 27.5 | 3.367 | 55.4 | 46.9 | 27 | 15.7 | 57 | 31 | 0.778 | 34.1 | 56 | 4330 | 21.6 | 102.1 | 55.6 | -16.1 | 19.9 | 0 | 37.7 | 32.6
721206 | 1206 | 51 | 1554 | 49.8 | 55.4 | 60.1 | 30 | 32 | 0.051 | 104 | 11.4 | 70 | 40 | 47.9 | 0.785 | 99.4 | 444.7 | 422.3 | 65.1 | 457.5 | 0.327 | 227.4 | 8 | 102.5 | 22.6 | 50.4 | 47.7 | 101.8 | 27.4 | 3.461 | 56.2 | 47 | 26.5 | 15.7 | 57 | 31 | 0.778 | 35.3 | 57 | 4210 | 21.6 | 102.4 | 55.6 | 0 | 19.9 | 0 | 37.8 | 32.6
721208 | 1208 | 51 | 1554 | 50.3 | 55.4 | 60.1 | 30 | 32 | 0.05 | 104 | 11.4 | 70 | 40 | 47.9 | 0.785 | 99.4 | 445.4 | 423 | 65.1 | 457.5 | 0.334 | 226.8 | 8.1 | 102.6 | 22.5 | 50.3 | 47.8 | 101.9 | 27.4 | 3.489 | 56.4 | 47.5 | 26.5 | 15.7 | 57 | 31 | 0.779 | 35.3 | 55 | 4600 | 21.6 | 102.4 | 55.6 | 0 | 20 | 0 | 37.8 | 32.6
721210 | 1210 | 51 | 1554 | 50.5 | 55.4 | 60 | 30 | 32 | 0.05 | 104 | 11.4 | 70 | 40.1 | 47.9 | 0.784 | 99.4 | 445.6 | 423.2 | 65.1 | 457.5 | 0.332 | 227 | 8.2 | 102.6 | 22.5 | 50.3 | 47 | 102 | 27.4 | 3.483 | 56.4 | 47.6 | 26.5 | 15.7 | 57 | 31 | 0.78 | 35.3 | 55 | 4530 | 21.6 | 102.4 | 55.6 | 0 | 20.1 | 0 | 37.8 | 32.6
721212 | 1212 | 51 | 1553 | 50.4 | 55.3 | 59.9 | 30 | 32 | 0.049 | 104 | 11.4 | 70 | 40.1 | 47.8 | 0.784 | 99.4 | 445.6 | 423.4 | 65 | 457.6 | 0.331 | 226.8 | 8.2 | 102.6 | 22.5 | 50.3 | 46.5 | 102 | 27.4 | 3.47 | 56.4 | 47.1 | 26.5 | 15.7 | 57 | 31 | 0.78 | 35.3 | 57 | 4500 | 21.6 | 102.4 | 55.6 | 0 | 20 | 0 | 37.6 | 32.6
721214 | 1214 | 51 | 1549 | 49.9 | 55.3 | 59.9 | 30 | 32 | 0.048 | 104 | 11.4 | 70 | 40.1 | 47.8 | 0.784 | 99.4 | 445.8 | 423.5 | 65 | 457.6 | 0.327 | 227.2 | 8.2 | 102.6 | 22.5 | 50.2 | 46.8 | 102 | 27.4 | 3.507 | 56.5 | 46.6 | 26.5 | 15.7 | 57 | 31 | 0.779 | 35.3 | 57 | 4310 | 21.6 | 102.4 | 55.6 | -16.1 | 19.9 | 0 | 37.4 | 32.6
721216 | 1216 | 51 | 1550 | 50 | 55.2 | 59.8 | 30 | 32 | 0.048 | 104 | 11.4 | 70 | 40.1 | 47.7 | 0.784 | 99.4 | 445.8 | 423.6 | 64.9 | 457.6 | 0.329 | 227.1 | 8.2 | 102.6 | 22.5 | 50.2 | 47.5 | 102 | 27.4 | 3.478 | 56.5 | 46.7 | 26.5 | 15.7 | 57 | 31 | 0.78 | 35.3 | 55 | 4090 | 21.6 | 102.4 | 55.6 | -16.1 | 19.9 | 0 | 37.6 | 32.6
721218 | 1218 | 51 | 1552 | 50.3 | 55.2 | 59.7 | 30 | 32.1 | 0.049 | 104 | 11.4 | 70 | 40.2 | 47.7 | 0.785 | 99.4 | 446.1 | 424 | 64.8 | 457.7 | 0.324 | 226.8 | 8.2 | 102.6 | 22.5 | 50.1 | 47.1 | 102 | 27.4 | 3.493 | 56.4 | 47.2 | 26.5 | 15.7 | 57 | 31 | 0.783 | 35.3 | 57 | 4700 | 21.6 | 102.4 | 55.6 | 0 | 19.8 | 0 | 37.6 | 32.5
721220 | 1220 | 51 | 1552 | 50.5 | 55.1 | 59.6 | 30 | 32.1 | 0.049 | 104 | 11.4 | 70 | 40.2 | 47.6 | 0.785 | 99.4 | 446.3 | 424.2 | 64.7 | 457.7 | 0.323 | 226.8 | 8.2 | 102.6 | 22.5 | 50.1 | 46.4 | 102 | 27.4 | 3.493 | 56.4 | 47 | 26.5 | 15.7 | 57 | 31 | 0.779 | 35.3 | 57 | 4180 | 21.6 | 102.4 | 55.6 | 0.1 | 19.9 | 0 | 37.7 | 32.6
721222 | 1222 | 51 | 1552 | 50.7 | 55.1 | 59.6 | 30 | 32.1 | 0.049 | 104 | 11.4 | 70 | 40.1 | 47.6 | 0.783 | 99.4 | 446.6 | 424.5 | 64.7 | 457.8 | 0.326 | 227.4 | 8.2 | 102.6 | 22.6 | 50.1 | 45.9 | 102 | 27.4 | 3.494 | 56.4 | 46.5 | 26.5 | 15.7 | 57 | 31 | 0.78 | 35.3 | 55 | 4700 | 21.6 | 102.4 | 55.6 | 0.1 | 19.9 | 0 | 37.7 | 32.6
721224 | 1224 | 51 | 1549 | 50.3 | 55.1 | 59.5 | 30 | 32.1 | 0.049 | 104 | 11.4 | 70 | 40.1 | 47.5 | 0.785 | 99.4 | 446.5 | 424.5 | 64.7 | 457.8 | 0.322 | 227.3 | 8.2 | 102.6 | 22.6 | 50 | 46.2 | 102 | 27.4 | 3.475 | 56.5 | 46 | 26.5 | 15.7 | 56 | 31 | 0.781 | 35.3 | 55 | 4550 | 21.6 | 100.7 | 55.6 | -16.1 | 20 | 0 | 37.7 | 32.6
721226 | 1226 | 51 | 1550 | 50.1 | 55 | 59.5 | 30 | 32.2 | 0.049 | 104 | 11.4 | 70 | 40 | 47.4 | 0.783 | 99.4 | 446.6 | 424.7 | 64.6 | 457.8 | 0.326 | 227.2 | 8.2 | 102.6 | 22.5 | 50 | 47 | 102 | 27.3 | 3.466 | 56.5 | 46.2 | 26.5 | 15.7 | 56 | 31 | 0.781 | 35.3 | 55 | 4360 | 21.6 | 102.4 | 55.6 | -16.1 | 20.1 | 0 | 37.6 | 32.6
721228 | 1228 | 51 | 1549 | 50.2 | 55 | 59.4 | 30 | 32.2 | 0.049 | 104 | 11.4 | 70 | 40 | 47.4 | 0.783 | 99.4 | 446.9 | 424.9 | 64.5 | 457.9 | 0.322 | 227.1 | 8.2 | 102.6 | 22.5 | 49.9 | 46.6 | 102 | 27.3 | 3.473 | 56.5 | 46.7 | 26.5 | 15.7 | 56 | 31 | 0.784 | 35.3 | 56 | 4360 | 21.6 | 102.4 | 55.6 | 0 | 20.1 | 0 | 37.6 | 32.6
721230 | 1230 | 51 | 1551 | 50.3 | 54.9 | 59.3 | 30 | 32.2 | 0.049 | 104 | 11.4 | 70 | 40 | 47.4 | 0.785 | 99.4 | 447.2 | 425.3 | 64.5 | 457.9 | 0.322 | 227.3 | 8.2 | 102.6 | 22.5 | 49.9 | 45.9 | 102 | 27.4 | 3.472 | 56.5 | 46.5 | 26.5 | 15.7 | 56 | 31 | 0.777 | 35.3 | 55 | 4400 | 21.6 | 102.4 | 55.5 | -16.1 | 19.9 | 0 | 37.5 | 32.6
721232 | 1232 | 51 | 1549 | 50.2 | 54.9 | 59.2 | 30 | 32.2 | 0.049 | 104 | 11.4 | 70 | 40 | 47.3 | 0.784 | 99.4 | 447.4 | 425.5 | 64.5 | 457.9 | 0.323 | 227 | 8.2 | 102.6 | 22.5 | 49.8 | 45.5 | 101.9 | 27.4 | 3.495 | 56.4 | 46 | 26.5 | 15.7 | 56 | 31 | 0.778 | 34.9 | 55 | 4430 | 21.6 | 102.4 | 55.6 | 0.1 | 20.1 | 0 | 37.6 | 32.6
721234 | 1234 | 51 | 1548 | 50.2 | 54.8 | 59.2 | 30 | 32.2 | 0.05 | 104 | 11.4 | 70 | 40 | 47.2 | 0.784 | 99.4 | 447.4 | 425.6 | 64.3 | 458 | 0.326 | 227.3 | 8.2 | 102.6 | 22.5 | 49.8 | 45.8 | 101.9 | 27.3 | 3.495 | 56.4 | 45.6 | 26.5 | 15.7 | 56 | 31 | 0.781 | 35.3 | 57 | 4400 | 21.6 | 100.7 | 55.6 | 0 | 19.9 | 0 | 37.6 | 32.6
721236 | 1236 | 51 | 1550 | 50.4 | 54.8 | 59.1 | 30 | 32.2 | 0.049 | 104 | 11.4 | 69.9 | 40 | 47.1 | 0.786 | 99.4 | 447.8 | 426 | 64.3 | 458 | 0.329 | 227.1 | 8.2 | 102.6 | 22.5 | 49.8 | 46.4 | 101.9 | 27.3 | 3.469 | 56.4 | 45.8 | 26.5 | 15.7 | 56 | 31 | 0.78 | 35.3 | 57 | 4330 | 21.6 | 102.4 | 55.6 | 0 | 20.1 | 0 | 37.5 | 32.6
721238 | 1238 | 51 | 1551 | 50.3 | 54.8 | 59 | 30 | 32.2 | 0.049 | 104 | 11.4 | 69.9 | 40 | 47.1 | 0.785 | 99.4 | 447.9 | 426.1 | 64.3 | 458 | 0.328 | 227.3 | 8.2 | 102.6 | 22.5 | 49.7 | 46.2 | 101.9 | 27.3 | 3.49 | 56.4 | 46.2 | 26.5 | 15.7 | 56 | 31 | 0.779 | 35.3 | 57 | 4480 | 21.6 | 102.4 | 55.6 | 0 | 19.9 | 0 | 37.6 | 32.6
721240 | 1240 | 51 | 1547 | 49.7 | 54.7 | 59 | 30 | 32.2 | 0.048 | 104 | 11.4 | 70 | 40 | 47.1 | 0.783 | 99.4 | 448 | 426.3 | 64.2 | 458 | 0.329 | 227.8 | 8.1 | 102.6 | 22.5 | 49.7 | 45.6 | 101.9 | 27.3 | 3.501 | 56.4 | 46.2 | 26.5 | 15.7 | 56 | 31 | 0.784 | 35.3 | 55 | 4600 | 21.6 | 102.4 | 55.6 | -16.1 | 19.9 | 0 | 37.6 | 32.6
721242 | 1242 | 51 | 1550 | 50.4 | 54.7 | 58.9 | 30 | 32.2 | 0.047 | 104 | 11.4 | 70 | 40 | 47 | 0.785 | 99.4 | 448.3 | 426.6 | 64.3 | 458 | 0.332 | 227.5 | 8.2 | 102.6 | 22.6 | 49.6 | 45.2 | 101.9 | 27.3 | 3.46 | 56.4 | 45.6 | 26.5 | 15.7 | 56 | 31 | 0.777 | 35.3 | 55 | 4550 | 21.6 | 102.4 | 55.6 | -16.1 | 19.8 | 0 | 37.6 | 32.6
721244 | 1244 | 51 | 1549 | 49.9 | 54.7 | 58.8 | 30 | 32.2 | 0.048 | 104 | 11.4 | 70 | 40 | 46.9 | 0.784 | 99.4 | 448.3 | 426.7 | 64.2 | 458.1 | 0.33 | 227.6 | 8.1 | 102.6 | 22.6 | 49.6 | 45.6 | 101.9 | 27.3 | 3.458 | 56.4 | 45.3 | 26.5 | 15.7 | 56 | 31 | 0.781 | 35.3 | 55 | 4450 | 21.6 | 102.4 | 55.6 | 0.1 | 19.8 | 0 | 37.7 | 32.6
721246 | 1246 | 51 | 1549 | 49.9 | 54.6 | 58.8 | 30 | 32.3 | 0.048 | 104.1 | 11.4 | 69.9 | 40 | 46.9 | 0.783 | 99.4 | 448.5 | 426.9 | 64.1 | 458.1 | 0.333 | 227.6 | 8.1 | 102.6 | 22.5 | 49.5 | 46.3 | 101.9 | 27.3 | 3.479 | 56.5 | 45.6 | 26.5 | 15.7 | 56 | 31 | 0.785 | 35.3 | 56 | 4450 | 21.6 | 102.4 | 55.6 | 0 | 20.1 | 0 | 37.7 | 32.6
721248 | 1248 | 51 | 1551 | 50 | 54.6 | 58.7 | 30 | 32.3 | 0.049 | 104.1 | 11.4 | 70 | 40 | 46.8 | 0.784 | 99.4 | 448.8 | 427.2 | 64 | 458.1 | 0.332 | 227.4 | 8.1 | 102.6 | 22.5 | 49.5 | 46 | 101.9 | 27.3 | 3.479 | 56.4 | 46 | 26.5 | 15.7 | 56 | 31 | 0.778 | 35.3 | 55 | 4380 | 21.6 | 102.1 | 55.6 | 0 | 20.1 | 0 | 37.6 | 32.6
721250 | 1250 | 51 | 1552 | 50.3 | 54.5 | 58.6 | 30 | 32.3 | 0.05 | 104.1 | 11.4 | 70 | 40 | 46.8 | 0.784 | 99.4 | 449.1 | 427.5 | 64 | 458.2 | 0.335 | 227.8 | 8.2 | 102.5 | 22.5 | 49.5 | 45.4 | 101.9 | 27.3 | 3.468 | 56.4 | 45.9 | 26.5 | 15.7 | 56 | 31 | 0.784 | 35.3 | 57 | 4670 | 21.6 | 102.4 | 55.6 | -16.1 | 20.1 | 0 | 37.5 | 32.6
721252 | 1252 | 51 | 1541 | 48.6 | 54.5 | 58.6 | 30 | 32.3 | 0.052 | 104 | 11.4 | 70.1 | 40 | 46.7 | 0.783 | 99.4 | 448.7 | 427.3 | 63.9 | 458.2 | 0.325 | 227.8 | 8 | 102.4 | 22.5 | 49.4 | 45 | 101.8 | 27.3 | 3.38 | 55.5 | 45.5 | 27 | 15.7 | 56 | 31 | 0.781 | 34.1 | 56 | 4360 | 21.6 | 102.4 | 55.7 | -16.1 | 19.9 | 0 | 37.4 | 32.6
721254 | 1254 | 51 | 1542 | 48.5 | 54.4 | 58.5 | 30 | 32.3 | 0.051 | 104 | 11.4 | 70.1 | 40 | 46.7 | 0.785 | 99.4 | 448.7 | 427.3 | 63.8 | 458.1 | 0.325 | 227.4 | 7.9 | 102.3 | 22.5 | 49.4 | 45.4 | 101.7 | 27.3 | 3.375 | 55.4 | 45.1 | 27 | 15.7 | 56 | 31 | 0.783 | 34.5 | 56 | 4040 | 21.6 | 102.1 | 55.6 | 0 | 19.9 | 0 | 37.3 | 32.6
721256 | 1256 | 51 | 1545 | 48.3 | 54.4 | 58.4 | 30 | 32.3 | 0.051 | 103.9 | 11.4 | 70 | 39.9 | 46.6 | 0.784 | 99.4 | 449 | 427.6 | 63.8 | 458.1 | 0.327 | 227.2 | 7.8 | 102.3 | 22.5 | 49.4 | 45.9 | 101.7 | 27.3 | 3.384 | 55.3 | 45.3 | 27 | 15.7 | 56 | 31 | 0.781 | 34.1 | 54 | 4360 | 21.6 | 102.1 | 55.6 | 0 | 20.1 | 0 | 37.5 | 32.6
721258 | 1258 | 51 | 1545 | 48.2 | 54.4 | 58.3 | 30 | 32.3 | 0.051 | 103.9 | 11.4 | 70.1 | 39.9 | 46.6 | 0.784 | 99.4 | 449.4 | 428.1 | 63.8 | 458 | 0.327 | 226.7 | 7.8 | 102.3 | 22.5 | 49.3 | 45.8 | 101.7 | 27.3 | 3.397 | 55.3 | 45.7 | 27 | 15.7 | 56 | 31 | 0.782 | 34.1 | 54 | 4400 | 22 | 102.1 | 55.6 | 0 | 20 | 0 | 37.6 | 32.6
721260 | 1260 | 51 | 1556 | 49.6 | 54.3 | 58.3 | 30 | 32.3 | 0.05 | 104 | 11.4 | 70.1 | 39.9 | 46.6 | 0.784 | 99.4 | 450 | 428.6 | 63.7 | 458 | 0.337 | 227.2 | 8 | 102.4 | 22.5 | 49.3 | 45.2 | 101.8 | 27.3 | 3.482 | 56.2 | 45.7 | 27 | 15.7 | 56 | 31 | 0.78 | 35.3 | 55 | 4500 | 21.6 | 102.4 | 55.6 | 0 | 19.9 | 0 | 37.5 | 32.6
721262 | 1262 | 51 | 1555 | 49.9 | 54.3 | 58.2 | 30 | 32.4 | 0.049 | 104.1 | 11.4 | 70.1 | 40 | 46.5 | 0.785 | 99.4 | 450.7 | 429.3 | 63.7 | 458 | 0.336 | 227.4 | 8.1 | 102.5 | 22.5 | 49.2 | 44.8 | 101.9 | 27.3 | 3.48 | 56.3 | 45.3 | 26.5 | 15.7 | 56 | 31 | 0.782 | 35.3 | 55 | 4550 | 21.6 | 102.4 | 55.6 | -16.1 | 19.9 | 0 | 37.5 | 32.6
721264 | 1264 | 51 | 1555 | 50.3 | 54.2 | 58.1 | 30 | 32.4 | 0.049 | 104.1 | 11.4 | 70 | 40 | 46.4 | 0.785 | 99.4 | 450.9 | 429.6 | 63.6 | 458 | 0.338 | 228 | 8.2 | 102.5 | 22.5 | 49.2 | 45.1 | 101.9 | 27.2 | 3.485 | 56.3 | 44.9 | 27 | 15.7 | 56 | 31 | 0.778 | 34.9 | 57 | 4450 | 21.6 | 102.4 | 55.6 | 0 | 19.9 | 0 | 37.5 | 32.6
721266 | 1266 | 51 | 1552 | 50 | 54.2 | 58.1 | 30 | 32.4 | 0.05 | 104.1 | 11.4 | 69.9 | 40 | 46.4 | 0.783 | 99.4 | 450.8 | 429.6 | 63.5 | 458 | 0.337 | 227.9 | 8.2 | 102.6 | 22.5 | 49.1 | 45.9 | 101.9 | 27.2 | 3.493 | 56.4 | 45.1 | 26.5 | 15.7 | 56 | 31 | 0.779 | 35.3 | 55 | 4430 | 21.6 | 102.4 | 55.6 | -16.1 | 19.9 | 0 | 37.5 | 32.5
721268 | 1268 | 51 | 1551 | 50 | 54.1 | 58 | 30 | 32.4 | 0.05 | 104 | 11.4 | 69.9 | 40 | 46.4 | 0.785 | 99.4 | 451 | 429.8 | 63.5 | 458 | 0.341 | 228.2 | 8.2 | 102.6 | 22.5 | 49.1 | 45.6 | 101.9 | 27.2 | 3.482 | 56.4 | 45.6 | 26.5 | 15.7 | 56 | 31 | 0.78 | 35.3 | 55 | 4580 | 21.6 | 102.4 | 55.6 | 0 | 19.9 | 0 | 37.6 | 32.6
721270 | 1270 | 51 | 1551 | 49.7 | 54.1 | 58 | 30 | 32.4 | 0.049 | 104 | 11.4 | 69.9 | 39.9 | 46.4 | 0.784 | 99.4 | 451 | 429.8 | 63.4 | 458 | 0.338 | 228.7 | 8.1 | 102.6 | 22.6 | 49.1 | 44.9 | 101.9 | 27.2 | 3.491 | 56.5 | 45.5 | 26.5 | 15.7 | 56 | 31 | 0.78 | 35.3 | 55 | 4450 | 21.6 | 102.4 | 55.6 | 0 | 20.1 | 0 | 37.5 | 32.6
721272 | 1272 | 51 | 1551 | 49.9 | 54.1 | 57.9 | 30 | 32.4 | 0.05 | 104 | 11.4 | 69.9 | 39.9 | 46.3 | 0.784 | 99.4 | 451.3 | 430.1 | 63.4 | 458.1 | 0.341 | 228.4 | 8.1 | 102.5 | 22.6 | 49 | 44.4 | 101.9 | 27.2 | 3.484 | 56.5 | 45 | 26.5 | 15.7 | 55 | 31 | 0.777 | 34.9 | 57 | 4550 | 21.6 | 102.4 | 55.6 | 0.1 | 20.1 | 0 | 37.4 | 32.6
721274 | 1274 | 51 | 1552 | 50.2 | 54 | 57.9 | 30 | 32.4 | 0.05 | 104 | 11.4 | 69.9 | 39.9 | 46.2 | 0.785 | 99.4 | 451.5 | 430.4 | 63.3 | 458.1 | 0.342 | 227.6 | 8.2 | 102.5 | 22.6 | 49 | 44.8 | 101.9 | 27.2 | 3.49 | 56.4 | 44.6 | 26.5 | 15.7 | 55 | 31 | 0.781 | 35.3 | 57 | 4330 | 21.6 | 102.4 | 55.6 | -16.1 | 20 | 0 | 37.3 | 32.6
721276 | 1276 | 51 | 1550 | 49.8 | 54 | 57.8 | 30 | 32.4 | 0.049 | 104 | 11.4 | 69.9 | 39.9 | 46.2 | 0.784 | 99.4 | 451.5 | 430.4 | 63.3 | 458.1 | 0.342 | 227.1 | 8.1 | 102.5 | 22.6 | 49 | 45.4 | 101.9 | 27.2 | 3.481 | 56.5 | 44.8 | 26.5 | 15.7 | 55 | 31 | 0.778 | 35.3 | 57 | 4260 | 21.6 | 102.4 | 55.6 | 0 | 20 | 0 | 37.4 | 32.6
721278 | 1278 | 51 | 1551 | 49.9 | 53.9 | 57.7 | 30 | 32.4 | 0.048 | 104 | 11.4 | 69.9 | 39.8 | 46.1 | 0.784 | 99.4 | 451.6 | 430.6 | 63.2 | 458.2 | 0.34 | 227.4 | 8.1 | 102.5 | 22.6 | 48.9 | 45 | 101.9 | 27.2 | 3.485 | 56.5 | 45.2 | 26.5 | 15.7 | 55 | 31 | 0.781 | 35.3 | 57 | 4180 | 21.6 | 102.4 | 55.6 | -16.1 | 19.8 | 0 | 37.5 | 32.6
721280 | 1280 | 51 | 1553 | 50.5 | 53.9 | 57.6 | 30 | 32.4 | 0.048 | 104 | 11.4 | 70 | 39.9 | 46.1 | 0.785 | 99.4 | 452 | 431 | 63.2 | 458.2 | 0.339 | 227.3 | 8.2 | 102.5 | 22.6 | 48.9 | 44.5 | 101.9 | 27.2 | 3.471 | 56.4 | 45 | 26.5 | 15.7 | 55 | 31 | 0.781 | 35.3 | 55 | 4600 | 21.6 | 102.4 | 55.6 | 0.1 | 19.9 | 0 | 37.5 | 32.5
721282 | 1282 | 51 | 1551 | 50.2 | 53.9 | 57.6 | 30 | 32.4 | 0.049 | 104 | 11.4 | 70 | 39.9 | 46 | 0.784 | 99.4 | 452.2 | 431.3 | 63.1 | 458.2 | 0.341 | 227 | 8.2 | 102.5 | 22.6 | 48.8 | 44.1 | 101.9 | 27.2 | 3.495 | 56.4 | 44.5 | 26.5 | 15.7 | 55 | 31 | 0.783 | 35.3 | 55 | 4500 | 21.6 | 102.4 | 55.6 | 0 | 20.1 | 0 | 37.6 | 32.6
721284 | 1284 | 51 | 1550 | 50 | 53.8 | 57.5 | 30 | 32.4 | 0.049 | 104 | 11.4 | 70 | 39.9 | 46 | 0.783 | 99.4 | 452.1 | 431.3 | 63 | 458.2 | 0.341 | 227.7 | 8.1 | 102.5 | 22.6 | 48.8 | 44.4 | 101.9 | 27.2 | 3.5 | 56.5 | 44.2 | 26.5 | 15.7 | 55 | 31 | 0.783 | 35.3 | 55 | 4310 | 21.6 | 102.4 | 55.6 | 0 | 20 | 0 | 37.6 | 32.6
721286 | 1286 | 51 | 1549 | 49.8 | 53.8 | 57.5 | 30 | 32.4 | 0.05 | 104 | 11.4 | 70 | 39.9 | 45.9 | 0.785 | 99.4 | 452.3 | 431.4 | 62.9 | 458.3 | 0.341 | 228.5 | 8.1 | 102.5 | 22.6 | 48.7 | 45 | 101.9 | 27.2 | 3.488 | 56.5 | 44.3 | 26.5 | 15.7 | 55 | 31 | 0.779 | 35.3 | 57 | 4480 | 21.6 | 102.4 | 55.6 | 0 | 20.1 | 0 | 37.5 | 32.5
721288 | 1288 | 51 | 1549 | 49.8 | 53.7 | 57.4 | 30 | 32.4 | 0.049 | 104 | 11.4 | 70 | 39.8 | 45.9 | 0.785 | 99.4 | 452.5 | 431.7 | 62.9 | 458.3 | 0.339 | 228 | 8.1 | 102.5 | 22.6 | 48.7 | 44.6 | 101.9 | 27.2 | 3.482 | 56.5 | 44.8 | 26.5 | 15.7 | 55 | 31 | 0.781 | 35.3 | 57 | 4380 | 21.6 | 102.4 | 55.6 | -16.1 | 19.9 | 0 | 37.4 | 32.6
721290 | 1290 | 51 | 1550 | 49.9 | 53.7 | 57.3 | 30 | 32.4 | 0.049 | 104 | 11.4 | 70 | 39.8 | 45.8 | 0.783 | 99.4 | 452.8 | 431.9 | 62.9 | 458.4 | 0.34 | 227.9 | 8.1 | 102.5 | 22.6 | 48.7 | 44.1 | 101.9 | 27.1 | 3.505 | 56.5 | 44.6 | 26.5 | 15.7 | 55 | 31 | 0.783 | 35.3 | 57 | 4330 | 21.6 | 102.4 | 55.6 | -16.1 | 19.9 | 0 | 37.4 | 32.6
721292 | 1292 | 51 | 1551 | 50.1 | 53.7 | 57.3 | 30 | 32.5 | 0.048 | 104 | 11.4 | 70.1 | 39.9 | 45.8 | 0.785 | 99.4 | 453 | 432.2 | 62.8 | 458.4 | 0.341 | 228.3 | 8.1 | 102.5 | 22.6 | 48.6 | 43.7 | 101.9 | 27.1 | 3.48 | 56.5 | 44.1 | 26.5 | 15.7 | 55 | 31 | 0.779 | 35.3 | 57 | 4280 | 21.6 | 102.4 | 55.6 | 0 | 20 | 0 | 37.4 | 32.6
721294 | 1294 | 51 | 1547 | 49.4 | 53.6 | 57.2 | 30 | 32.5 | 0.049 | 104 | 11.4 | 70.1 | 39.9 | 45.7 | 0.784 | 99.4 | 453 | 432.3 | 62.7 | 458.5 | 0.338 | 228.2 | 8.1 | 102.5 | 22.6 | 48.6 | 44.1 | 101.9 | 27.1 | 3.48 | 56.5 | 43.8 | 26.5 | 15.7 | 55 | 31 | 0.781 | 35.3 | 57 | 4360 | 21.6 | 102.4 | 55.6 | -16.1 | 20 | 0 | 37.4 | 32.6
721296 | 1296 | 51 | 1550 | 49.8 | 53.6 | 57.2 | 30 | 32.5 | 0.049 | 104 | 11.4 | 70 | 39.9 | 45.6 | 0.783 | 99.4 | 453.2 | 432.5 | 62.7 | 458.5 | 0.34 | 227.9 | 8.1 | 102.5 | 22.6 | 48.5 | 44.6 | 101.9 | 27.1 | 3.499 | 56.4 | 44 | 26.5 | 15.7 | 55 | 31 | 0.78 | 35.3 | 57 | 4400 | 21.6 | 102.4 | 55.6 | -16.1 | 20.1 | 0 | 37.4 | 32.6
721298 | 1298 | 51 | 1551 | 50 | 53.5 | 57.1 | 30 | 32.5 | 0.049 | 104 | 11.4 | 70 | 39.9 | 45.6 | 0.785 | 99.4 | 453.5 | 432.8 | 62.7 | 458.6 | 0.343 | 227.7 | 8.1 | 102.5 | 22.6 | 48.5 | 44.3 | 101.9 | 27.1 | 3.482 | 56.4 | 44.4 | 26.5 | 15.7 | 55 | 31 | 0.777 | 35.3 | 57 | 4180 | 21.6 | 102.4 | 55.6 | -16.1 | 20 | 0 | 37.3 | 32.6
721300 | 1300 | 51 | 1549 | 49.6 | 53.5 | 57 | 30 | 32.5 | 0.049 | 104 | 11.4 | 70 | 39.9 | 45.6 | 0.785 | 99.4 | 453.5 | 432.9 | 62.6 | 458.6 | 0.339 | 227.4 | 8.1 | 102.5 | 22.6 | 48.4 | 43.8 | 101.9 | 27.1 | 3.504 | 56.5 | 44.3 | 26.5 | 15.7 | 55 | 31 | 0.78 | 35.3 | 57 | 4310 | 22 | 102.4 | 55.6 | 0 | 19.9 | 0 | 37.4 | 32.6
721302 | 1302 | 51 | 1551 | 49.9 | 53.4 | 56.9 | 30 | 32.5 | 0.049 | 104 | 11.3 | 70 | 39.9 | 45.5 | 0.784 | 99.4 | 453.8 | 433.2 | 62.6 | 458.6 | 0.341 | 227.5 | 8.1 | 102.5 | 22.6 | 48.4 | 43.3 | 101.9 | 27.1 | 3.521 | 56.6 | 43.8 | 26.5 | 15.7 | 55 | 31 | 0.781 | 35.3 | 55 | 4280 | 21.6 | 102.4 | 55.6 | 0 | 19.9 | 0 | 37.4 | 32.6
721304 | 1304 | 51 | 1551 | 50.1 | 53.4 | 56.9 | 30 | 32.5 | 0.049 | 104 | 11.3 | 70 | 39.9 | 45.4 | 0.785 | 99.4 | 454 | 433.5 | 62.6 | 458.7 | 0.343 | 227.7 | 8.1 | 102.5 | 22.7 | 48.4 | 43.7 | 101.9 | 27.1 | 3.509 | 56.5 | 43.4 | 26.5 | 15.7 | 55 | 31 | 0.777 | 35.3 | 56 | 4530 | 21.6 | 102.4 | 55.6 | 0 | 19.9 | 0 | 37.5 | 32.6
721306 | 1306 | 51 | 1551 | 49.7 | 53.4 | 56.8 | 30 | 32.5 | 0.049 | 104 | 11.4 | 70 | 40 | 45.4 | 0.785 | 99.4 | 454 | 433.6 | 62.5 | 458.7 | 0.343 | 227.5 | 8.1 | 102.6 | 22.7 | 48.3 | 44.2 | 101.9 | 27.1 | 3.498 | 56.6 | 43.6 | 26.5 | 15.7 | 55 | 31 | 0.78 | 35.3 | 56 | 4360 | 22 | 102.4 | 55.6 | 0 | 20.1 | 0 | 37.5 | 32.6
721308 | 1308 | 51 | 1553 | 50.1 | 53.3 | 56.8 | 30 | 32.5 | 0.049 | 104 | 11.4 | 70 | 39.9 | 45.3 | 0.784 | 99.4 | 454.3 | 433.8 | 62.5 | 458.8 | 0.344 | 227 | 8.1 | 102.5 | 22.7 | 48.3 | 44.1 | 101.9 | 27.1 | 3.503 | 56.6 | 44 | 26.5 | 15.7 | 55 | 31 | 0.783 | 35.3 | 55 | 4450 | 21.6 | 102.4 | 55.6 | -16.1 | 20.1 | 0 | 37.4 | 32.6
721310 | 1310 | 51 | 1553 | 50.3 | 53.3 | 56.7 | 30 | 32.5 | 0.048 | 104 | 11.4 | 70 | 39.9 | 45.3 | 0.785 | 99.4 | 454.6 | 434.2 | 62.4 | 458.8 | 0.344 | 227.4 | 8.2 | 102.5 | 22.6 | 48.3 | 43.5 | 101.9 | 27.1 | 3.493 | 56.5 | 43.9 | 26.5 | 15.7 | 55 | 31 | 0.78 | 35.3 | 56 | 4480 | 21.6 | 102.4 | 55.6 | 0 | 20.1 | 0 | 37.3 | 32.6
721312 | 1312 | 51 | 1550 | 50.1 | 53.3 | 56.6 | 30 | 32.5 | 0.049 | 104 | 11.3 | 70 | 39.8 | 45.2 | 0.784 | 99.4 | 454.8 | 434.4 | 62.3 | 458.8 | 0.342 | 227.3 | 8.2 | 102.5 | 22.6 | 48.2 | 43.1 | 101.9 | 27.1 | 3.504 | 56.5 | 43.5 | 26.5 | 15.7 | 55 | 31 | 0.784 | 35.3 | 55 | 4380 | 21.6 | 102.4 | 55.6 | -16.1 | 19.9 | 0 | 37.2 | 32.6
721314 | 1314 | 51 | 1549 | 49.9 | 53.2 | 56.6 | 30 | 32.5 | 0.05 | 104 | 11.4 | 70 | 39.9 | 45.1 | 0.784 | 99.4 | 454.8 | 434.4 | 62.3 | 458.8 | 0.343 | 227.6 | 8.1 | 102.5 | 22.6 | 48.2 | 43.5 | 101.9 | 27.1 | 3.502 | 56.6 | 43.2 | 26.5 | 15.7 | 55 | 31 | 0.781 | 35.3 | 55 | 4400 | 22 | 102.4 | 55.6 | -16.1 | 19.9 | 0 | 37.2 | 32.6
721316 | 1316 | 51 | 1546 | 49.3 | 53.2 | 56.5 | 30 | 32.4 | 0.05 | 104 | 11.4 | 70 | 40 | 45.1 | 0.785 | 99.4 | 454.9 | 434.6 | 62.2 | 458.9 | 0.341 | 227.7 | 8.1 | 102.6 | 22.6 | 48.2 | 44 | 101.9 | 27.1 | 3.497 | 56.6 | 43.4 | 26.5 | 15.7 | 55 | 31 | 0.781 | 35.3 | 55 | 4650 | 22 | 102.4 | 55.7 | 0 | 19.9 | 0 | 37.4 | 32.5
721318 | 1318 | 51 | 1553 | 50.2 | 53.1 | 56.5 | 30 | 32.4 | 0.049 | 104 | 11.3 | 70 | 40 | 45.1 | 0.785 | 99.4 | 455.2 | 434.9 | 62.1 | 458.9 | 0.345 | 227.9 | 8.1 | 102.5 | 22.6 | 48.1 | 43.7 | 101.9 | 27.1 | 3.496 | 56.6 | 43.8 | 26.5 | 15.7 | 55 | 31 | 0.783 | 35.3 | 55 | 4550 | 21.6 | 102.4 | 55.6 | 0 | 19.9 | 0 | 37.4 | 32.6
721320 | 1320 | 51 | 1551 | 50 | 53.1 | 56.4 | 30 | 32.4 | 0.049 | 104 | 11.3 | 70.1 | 40 | 45 | 0.785 | 99.4 | 455.4 | 435.2 | 62.1 | 458.9 | 0.342 | 227.9 | 8.1 | 102.5 | 22.5 | 48.1 | 43.1 | 101.9 | 27.1 | 3.51 | 56.6 | 43.7 | 26.5 | 15.7 | 55 | 31 | 0.781 | 35.3 | 57 | 4400 | 22 | 102.4 | 55.6 | 0 | 20 | 0 | 37.3 | 32.6
721322 | 1322 | 51 | 1548 | 49.8 | 53.1 | 56.3 | 30 | 32.4 | 0.049 | 104 | 11.4 | 70.1 | 40 | 45 | 0.783 | 99.4 | 455.6 | 435.4 | 62 | 459 | 0.342 | 227.6 | 8.1 | 102.5 | 22.5 | 48 | 42.8 | 101.9 | 27.1 | 3.5 | 56.6 | 43.2 | 26.5 | 15.7 | 54 | 31 | 0.779 | 35.3 | 57 | 4600 | 21.6 | 102.4 | 55.6 | -16.1 | 20 | 0 | 37.4 | 32.6
721324 | 1324 | 51 | 1550 | 49.8 | 53 | 56.3 | 30 | 32.4 | 0.05 | 104 | 11.4 | 70 | 40 | 44.9 | 0.784 | 99.4 | 455.7 | 435.5 | 62 | 459 | 0.341 | 227.9 | 8.1 | 102.5 | 22.6 | 48 | 43.2 | 101.9 | 27.1 | 3.495 | 56.6 | 42.8 | 26.5 | 15.7 | 54 | 31 | 0.781 | 35.3 | 57 | 4650 | 21.6 | 102.4 | 55.6 | 0 | 19.8 | 0 | 37.3 | 32.6
721326 | 1326 | 51 | 1548 | 49.7 | 53 | 56.2 | 30 | 32.4 | 0.05 | 104 | 11.3 | 70 | 40 | 44.8 | 0.785 | 99.4 | 455.8 | 435.7 | 62 | 459.1 | 0.339 | 227.7 | 8.1 | 102.5 | 22.6 | 48 | 43.6 | 101.9 | 27.1 | 3.494 | 56.5 | 43.1 | 26.5 | 15.7 | 54 | 31 | 0.779 | 35.3 | 57 | 4160 | 21.6 | 102.4 | 55.6 | -16.1 | 19.9 | 0 | 37.3 | 32.6
721328 | 1328 | 51 | 1551 | 50 | 52.9 | 56.1 | 30 | 32.4 | 0.05 | 104 | 11.3 | 69.9 | 40 | 44.8 | 0.785 | 99.4 | 456 | 435.9 | 61.9 | 459.1 | 0.343 | 228 | 8.1 | 102.5 | 22.5 | 47.9 | 43.4 | 101.9 | 27 | 3.495 | 56.5 | 43.4 | 26.5 | 15.7 | 54 | 31 | 0.779 | 35.3 | 57 | 4450 | 21.6 | 102.4 | 55.6 | 0 | 19.9 | 0 | 37.4 | 32.6
721330 | 1330 | 51 | 1552 | 50.2 | 52.9 | 56 | 30 | 32.4 | 0.049 | 104 | 11.3 | 69.9 | 40 | 44.8 | 0.785 | 99.4 | 456.5 | 436.4 | 61.9 | 459.1 | 0.339 | 228.3 | 8.2 | 102.5 | 22.5 | 47.9 | 42.8 | 101.9 | 27 | 3.468 | 56.5 | 43.3 | 27 | 15.7 | 54 | 31 | 0.777 | 35.3 | 57 | 4310 | 21.6 | 102.4 | 55.6 | -16.1 | 20.1 | 0 | 37.3 | 32.5
721332 | 1332 | 51 | 1551 | 50.2 | 52.9 | 56 | 30 | 32.3 | 0.049 | 104 | 11.3 | 70 | 40 | 44.7 | 0.784 | 99.4 | 456.6 | 436.6 | 61.8 | 459.1 | 0.337 | 228.6 | 8.2 | 102.5 | 22.5 | 47.8 | 42.5 | 101.9 | 27.1 | 3.488 | 56.5 | 42.9 | 26.5 | 15.7 | 54 | 31 | 0.779 | 35.3 | 55 | 4530 | 21.6 | 102.4 | 55.7 | -16.1 | 20.1 | 0 | 37.3 | 32.5
721334 | 1334 | 51 | 1549 | 49.9 | 52.8 | 55.9 | 30 | 32.3 | 0.049 | 104 | 11.3 | 70 | 40 | 44.6 | 0.784 | 99.4 | 456.6 | 436.6 | 61.7 | 459.2 | 0.332 | 228.5 | 8.1 | 102.5 | 22.4 | 47.8 | 42.9 | 101.9 | 27 | 3.506 | 56.6 | 42.5 | 26.5 | 15.7 | 54 | 31 | 0.781 | 35.3 | 56 | 4530 | 21.6 | 102.4 | 55.6 | 0 | 20 | 0 | 37.2 | 32.5
721336 | 1336 | 51 | 1552 | 50.2 | 52.8 | 55.9 | 30 | 32.3 | 0.049 | 104 | 11.3 | 69.9 | 39.9 | 44.6 | 0.785 | 99.4 | 456.8 | 436.9 | 61.7 | 459.2 | 0.334 | 227.9 | 8.1 | 102.5 | 22.5 | 47.7 | 43.4 | 101.9 | 27 | 3.481 | 56.5 | 42.8 | 27 | 15.7 | 54 | 31 | 0.779 | 35.3 | 55 | 4430 | 21.6 | 102.4 | 55.6 | 0 | 19.9 | 0 | 37.2 | 32.5
721338 | 1338 | 51 | 1551 | 50.1 | 52.7 | 55.8 | 30 | 32.3 | 0.049 | 104 | 11.3 | 69.9 | 39.9 | 44.6 | 0.785 | 99.4 | 457 | 437.1 | 61.6 | 459.2 | 0.336 | 228.1 | 8.1 | 102.5 | 22.5 | 47.7 | 43.1 | 101.9 | 27 | 3.514 | 56.5 | 43.1 | 26.5 | 15.7 | 54 | 31 | 0.778 | 35.3 | 55 | 4550 | 21.6 | 102.4 | 55.6 | -16.1 | 19.8 | 0 | 37.2 | 32.6
721340 | 1340 | 51 | 1550 | 50 | 52.7 | 55.7 | 30 | 32.3 | 0.048 | 104 | 11.3 | 70 | 39.9 | 44.5 | 0.784 | 99.4 | 457.2 | 437.3 | 61.6 | 459.2 | 0.334 | 228.2 | 8.2 | 102.5 | 22.5 | 47.7 | 42.5 | 101.9 | 27 | 3.509 | 56.5 | 43 | 27 | 15.7 | 54 | 31 | 0.783 | 35.3 | 57 | 4500 | 21.6 | 100.7 | 55.6 | 0 | 19.9 | 0 | 37.3 | 32.5
721342 | 1342 | 51 | 1549 | 49.9 | 52.6 | 55.7 | 30 | 32.3 | 0.049 | 104 | 11.4 | 70 | 40 | 44.5 | 0.785 | 99.4 | 457.3 | 437.4 | 61.5 | 459.3 | 0.334 | 227.9 | 8.1 | 102.5 | 22.5 | 47.6 | 42.2 | 101.9 | 27 | 3.496 | 56.5 | 42.6 | 26.5 | 15.7 | 54 | 31 | 0.78 | 35.3 | 57 | 4530 | 21.6 | 102.4 | 55.6 | 0 | 20.1 | 0 | 37.3 | 32.5
721344 | 1344 | 51 | 1550 | 49.9 | 52.6 | 55.6 | 30 | 32.3 | 0.05 | 104 | 11.3 | 70 | 40 | 44.4 | 0.784 | 99.4 | 457.4 | 437.5 | 61.4 | 459.3 | 0.336 | 227.6 | 8.1 | 102.5 | 22.5 | 47.6 | 42.6 | 101.9 | 27 | 3.496 | 56.5 | 42.2 | 26.5 | 15.7 | 54 | 31 | 0.779 | 35.7 | 57 | 4480 | 21.6 | 102.4 | 55.6 | -16.1 | 20 | 0 | 37.3 | 32.6
721346 | 1346 | 51 | 1551 | 50 | 52.5 | 55.5 | 30 | 32.3 | 0.049 | 104 | 11.3 | 70 | 40 | 44.3 | 0.785 | 99.4 | 457.7 | 437.9 | 61.4 | 459.3 | 0.337 | 227.7 | 8.1 | 102.5 | 22.4 | 47.5 | 43.1 | 101.9 | 27 | 3.502 | 56.5 | 42.5 | 27 | 15.7 | 54 | 31 | 0.782 | 35.3 | 57 | 4330 | 21.6 | 102.1 | 55.6 | 0 | 20 | 0 | 37.3 | 32.5
721348 | 1348 | 51 | 1551 | 50.1 | 52.5 | 55.5 | 30 | 32.3 | 0.049 | 104 | 11.3 | 70 | 40 | 44.3 | 0.785 | 99.4 | 457.8 | 438.1 | 61.3 | 459.3 | 0.339 | 227.9 | 8.1 | 102.5 | 22.4 | 47.5 | 42.7 | 101.9 | 27 | 3.498 | 56.5 | 42.9 | 26.5 | 15.7 | 54 | 31 | 0.778 | 35.3 | 56 | 4380 | 21.6 | 102.4 | 55.6 | -16.1 | 19.9 | 0 | 37.2 | 32.5
721350 | 1350 | 51 | 1549 | 49.8 | 52.5 | 55.4 | 30 | 32.3 | 0.05 | 104 | 11.3 | 70 | 40 | 44.3 | 0.785 | 99.4 | 458 | 438.3 | 61.3 | 459.3 | 0.338 | 228 | 8.1 | 102.5 | 22.4 | 47.5 | 42.2 | 101.9 | 27 | 3.504 | 56.5 | 42.7 | 27 | 15.7 | 54 | 31 | 0.78 | 35.3 | 57 | 4180 | 21.6 | 102.4 | 55.6 | 0 | 20 | 0 | 37.2 | 32.5
721352 | 1352 | 51 | 1549 | 49.7 | 52.4 | 55.4 | 30 | 32.3 | 0.05 | 104 | 11.3 | 70 | 39.9 | 44.2 | 0.783 | 99.4 | 458 | 438.3 | 61.2 | 459.3 | 0.338 | 228.1 | 8.1 | 102.5 | 22.4 | 47.4 | 41.8 | 101.9 | 27 | 3.519 | 56.6 | 42.2 | 26.5 | 15.7 | 54 | 31 | 0.781 | 35.3 | 56 | 4620 | 22 | 102.4 | 55.6 | 0 | 19.9 | 0 | 37.3 | 32.5
721354 | 1354 | 51 | 1548 | 49.4 | 52.4 | 55.3 | 30 | 32.3 | 0.05 | 104 | 11.3 | 70 | 39.9 | 44.1 | 0.785 | 99.4 | 458.1 | 438.5 | 61.2 | 459.4 | 0.339 | 228.3 | 8.1 | 102.5 | 22.4 | 47.4 | 42.2 | 101.9 | 27 | 3.514 | 56.6 | 41.9 | 26.5 | 15.7 | 54 | 31 | 0.782 | 35.3 | 55 | 4620 | 22 | 102.1 | 55.6 | 0 | 20.1 | 0 | 37.2 | 32.5
721356 | 1356 | 51 | 1548 | 49.4 | 52.4 | 55.2 | 30 | 32.3 | 0.049 | 104 | 11.3 | 70 | 39.9 | 44.1 | 0.785 | 99.4 | 458.3 | 438.7 | 61.3 | 459.5 | 0.339 | 228.8 | 8 | 102.6 | 22.4 | 47.4 | 42.8 | 101.9 | 27 | 3.513 | 56.6 | 42.1 | 26.5 | 15.7 | 54 | 31 | 0.783 | 35.3 | 55 | 4670 | 22 | 102.4 | 55.6 | -16.1 | 20 | 0 | 37.2 | 32.6
721358 | 1358 | 51 | 1550 | 49.7 | 52.3 | 55.2 | 30 | 32.3 | 0.048 | 104 | 11.3 | 70 | 40 | 44.1 | 0.784 | 99.4 | 458.7 | 439.1 | 61.1 | 459.6 | 0.341 | 228.6 | 8.1 | 102.5 | 22.4 | 47.3 | 42.4 | 101.9 | 26.9 | 3.499 | 56.6 | 42.5 | 27 | 15.7 | 54 | 31 | 0.782 | 35.3 | 55 | 4750 | 21.6 | 102.4 | 55.6 | 0 | 20 | 0 | 37.2 | 32.6
721360 | 1360 | 51 | 1549 | 49.3 | 52.3 | 55.1 | 30 | 32.3 | 0.05 | 104 | 11.3 | 70 | 40 | 44 | 0.784 | 99.4 | 458.7 | 439.2 | 61 | 459.7 | 0.342 | 228.5 | 8 | 102.5 | 22.4 | 47.3 | 41.9 | 101.9 | 26.9 | 3.513 | 56.6 | 42.3 | 26.5 | 15.7 | 54 | 31 | 0.778 | 35.3 | 56 | 4380 | 22 | 102.4 | 55.6 | 0 | 19.9 | 0 | 37.2 | 32.6
721362 | 1362 | 51 | 1552 | 49.9 | 52.3 | 55.1 | 30 | 32.3 | 0.049 | 104 | 11.3 | 70 | 40 | 44 | 0.784 | 99.4 | 459.1 | 439.6 | 61 | 459.7 | 0.346 | 228.8 | 8.1 | 102.5 | 22.4 | 47.2 | 41.5 | 101.9 | 26.9 | 3.516 | 56.6 | 41.9 | 26.5 | 15.7 | 54 | 31 | 0.781 | 35.3 | 55 | 4500 | 22 | 102.4 | 55.6 | 0 | 19.8 | 0 | 37.3 | 32.5
721364 | 1364 | 51 | 1549 | 49.7 | 52.2 | 55 | 30 | 32.2 | 0.049 | 104 | 11.3 | 70 | 40 | 43.9 | 0.783 | 99.4 | 459.3 | 439.9 | 61 | 459.8 | 0.339 | 228.6 | 8.1 | 102.5 | 22.4 | 47.2 | 41.9 | 101.9 | 26.9 | 3.516 | 56.5 | 41.6 | 26.5 | 15.7 | 54 | 31 | 0.78 | 35.3 | 57 | 4430 | 22 | 102.4 | 55.7 | 0 | 20 | 0 | 37.3 | 32.5
721366 | 1366 | 51 | 1549 | 49.6 | 52.2 | 54.9 | 30 | 32.2 | 0.049 | 104 | 11.3 | 70 | 39.9 | 43.8 | 0.785 | 99.4 | 459.3 | 439.9 | 60.9 | 459.8 | 0.341 | 228.5 | 8.1 | 102.5 | 22.4 | 47.2 | 42.4 | 101.9 | 26.9 | 3.524 | 56.6 | 41.9 | 27 | 15.7 | 54 | 31 | 0.778 | 35.3 | 57 | 4380 | 22 | 102.4 | 55.6 | -16.1 | 20.1 | 0 | 37.3 | 32.5
721368 | 1368 | 51 | 1551 | 49.9 | 52.2 | 54.9 | 30 | 32.2 | 0.05 | 104 | 11.3 | 70 | 40 | 43.8 | 0.785 | 99.4 | 459.6 | 440.2 | 60.9 | 459.8 | 0.341 | 228.2 | 8.1 | 102.5 | 22.4 | 47.1 | 42 | 101.9 | 26.9 | 3.516 | 56.6 | 42.2 | 27 | 15.7 | 54 | 31 | 0.781 | 35.3 | 57 | 4260 | 22 | 102.4 | 55.6 | 0 | 20.1 | 0 | 37.2 | 32.5
721370 | 1370 | 51 | 1551 | 50 | 52.1 | 54.8 | 30 | 32.2 | 0.049 | 104 | 11.3 | 70 | 40 | 43.8 | 0.785 | 99.4 | 459.8 | 440.4 | 60.8 | 459.9 | 0.339 | 228.3 | 8.1 | 102.5 | 22.4 | 47.1 | 41.6 | 101.9 | 26.9 | 3.529 | 56.5 | 42 | 27 | 15.7 | 54 | 31 | 0.781 | 35.3 | 55 | 4600 | 22 | 102.4 | 55.6 | -16.1 | 20.1 | 0 | 37.1 | 32.5
721372 | 1372 | 51 | 1552 | 50.2 | 52.1 | 54.8 | 30 | 32.2 | 0.048 | 104 | 11.3 | 70 | 40 | 43.7 | 0.784 | 99.4 | 460 | 440.6 | 60.7 | 459.9 | 0.336 | 228.1 | 8.2 | 102.5 | 22.4 | 47.1 | 41.2 | 101.9 | 26.9 | 3.52 | 56.5 | 41.6 | 27 | 15.7 | 54 | 31 | 0.782 | 35.3 | 55 | 4550 | 22 | 102.4 | 55.6 | 0 | 20 | 0 | 37.1 | 32.6
721374 | 1374 | 51 | 1549 | 49.8 | 52 | 54.7 | 30 | 32.2 | 0.048 | 104 | 11.3 | 70 | 39.9 | 43.6 | 0.785 | 99.4 | 460 | 440.7 | 60.7 | 459.9 | 0.331 | 228.1 | 8.1 | 102.5 | 22.4 | 47 | 41.6 | 101.9 | 26.9 | 3.515 | 56.5 | 41.3 | 26.5 | 15.7 | 53 | 31 | 0.783 | 35.3 | 55 | 4500 | 22 | 102.4 | 55.6 | -16.1 | 19.8 | 0 | 37.1 | 32.5
721376 | 1376 | 51 | 1551 | 50.1 | 52 | 54.6 | 30 | 32.2 | 0.05 | 104 | 11.3 | 69.9 | 39.9 | 43.6 | 0.785 | 99.4 | 460.3 | 441 | 60.7 | 459.9 | 0.334 | 228.6 | 8.1 | 102.5 | 22.4 | 47 | 42 | 101.9 | 26.9 | 3.522 | 56.5 | 41.5 | 26.5 | 15.7 | 53 | 31 | 0.781 | 35.3 | 57 | 4600 | 21.6 | 102.4 | 55.6 | 0 | 19.9 | 0 | 37.2 | 32.5
721378 | 1378 | 51 | 1550 | 49.9 | 51.9 | 54.6 | 30 | 32.2 | 0.05 | 104 | 11.3 | 69.9 | 39.8 | 43.6 | 0.784 | 99.4 | 460.4 | 441.2 | 60.6 | 459.9 | 0.332 | 229.1 | 8.1 | 102.5 | 22.4 | 46.9 | 41.7 | 101.9 | 26.9 | 3.522 | 56.5 | 41.8 | 27 | 15.7 | 53 | 31 | 0.781 | 35.3 | 57 | 4650 | 22 | 102.4 | 55.6 | 0 | 20.1 | 0 | 37.2 | 32.5
721380 | 1380 | 51 | 1548 | 49.3 | 51.9 | 54.5 | 30 | 32.2 | 0.048 | 104 | 11.3 | 70 | 39.9 | 43.5 | 0.785 | 99.4 | 460.3 | 441.1 | 60.6 | 459.9 | 0.327 | 228.7 | 8.1 | 102.6 | 22.4 | 46.9 | 41.1 | 101.9 | 26.9 | 3.513 | 56.7 | 41.7 | 26.5 | 15.7 | 53 | 31 | 0.781 | 35.7 | 57 | 4750 | 22 | 102.4 | 55.6 | -16.1 | 20 | 0 | 37.2 | 32.6
721382 | 1382 | 51 | 1553 | 50.3 | 51.9 | 54.4 | 30 | 32.2 | 0.048 | 104 | 11.3 | 70 | 39.9 | 43.4 | 0.785 | 99.4 | 460.9 | 441.7 | 60.5 | 460 | 0.331 | 228.4 | 8.2 | 102.6 | 22.4 | 46.9 | 40.9 | 101.9 | 26.9 | 3.551 | 56.7 | 41.2 | 27 | 15.7 | 53 | 31 | 0.778 | 35.7 | 55 | 4720 | 22 | 102.4 | 55.6 | 0 | 20 | 0 | 37.2 | 32.5
721384 | 1384 | 51 | 1553 | 50.3 | 51.8 | 54.4 | 30 | 32.2 | 0.049 | 104 | 11.3 | 70 | 39.9 | 43.4 | 0.783 | 99.4 | 461.1 | 441.9 | 60.5 | 460 | 0.332 | 228.1 | 8.2 | 102.6 | 22.4 | 46.8 | 41.3 | 101.9 | 26.9 | 3.541 | 56.7 | 41 | 26.5 | 15.7 | 53 | 31 | 0.78 | 35.7 | 57 | 4600 | 22 | 102.4 | 55.6 | -16.1 | 19.9 | 0 | 37.2 | 32.5
721386 | 1386 | 51 | 1551 | 50.1 | 51.8 | 54.3 | 30 | 32.2 | 0.05 | 104 | 11.3 | 70 | 39.9 | 43.3 | 0.785 | 99.4 | 461.2 | 442.1 | 60.4 | 460.1 | 0.329 | 227.7 | 8.2 | 102.6 | 22.3 | 46.8 | 41.7 | 101.9 | 26.9 | 3.548 | 56.7 | 41.2 | 26.5 | 15.7 | 53 | 31 | 0.781 | 35.7 | 57 | 4430 | 22 | 102.4 | 55.6 | -16.1 | 19.9 | 0 | 37.1 | 32.5
721388 | 1388 | 51 | 1549 | 50.2 | 51.8 | 54.3 | 30 | 32.2 | 0.05 | 104 | 11.3 | 70 | 39.9 | 43.3 | 0.785 | 99.4 | 461.3 | 442.2 | 60.2 | 460.1 | 0.329 | 228 | 8.2 | 102.6 | 22.3 | 46.8 | 41.4 | 101.9 | 26.9 | 3.541 | 56.7 | 41.5 | 26.5 | 15.7 | 53 | 31 | 0.781 | 35.7 | 57 | 4550 | 22 | 102.4 | 55.6 | 0 | 19.9 | 0 | 37.2 | 32.5
721390 | 1390 | 51 | 1552 | 50.4 | 51.7 | 54.2 | 30 | 32.1 | 0.049 | 104 | 11.3 | 70 | 39.9 | 43.3 | 0.784 | 99.4 | 461.5 | 442.5 | 60.2 | 460.2 | 0.329 | 228.4 | 8.2 | 102.6 | 22.3 | 46.7 | 40.9 | 101.9 | 26.9 | 3.547 | 56.7 | 41.4 | 27 | 15.7 | 53 | 31 | 0.777 | 35.7 | 57 | 4330 | 21.6 | 102.4 | 55.6 | 0 | 20.1 | 0 | 37.2 | 32.5
721392 | 1392 | 51 | 1554 | 50.8 | 51.7 | 54.1 | 30 | 32.1 | 0.05 | 104 | 11.3 | 70 | 39.9 | 43.2 | 0.786 | 99.4 | 461.9 | 442.8 | 60.2 | 460.2 | 0.332 | 228.5 | 8.2 | 102.5 | 22.4 | 46.7 | 40.6 | 101.9 | 26.9 | 3.528 | 56.7 | 40.9 | 27 | 15.7 | 53 | 31 | 0.781 | 35.3 | 55 | 4500 | 21.6 | 102.4 | 55.6 | 0 | 20.1 | 0 | 37.1 | 32.5
721394 | 1394 | 51 | 1548 | 50 | 51.7 | 54.1 | 30 | 32.1 | 0.05 | 104 | 11.3 | 70 | 40 | 43.1 | 0.785 | 99.4 | 461.9 | 442.9 | 60.2 | 460.2 | 0.328 | 228.1 | 8.2 | 102.6 | 22.3 | 46.6 | 40.9 | 101.9 | 26.9 | 3.546 | 56.7 | 40.6 | 27 | 15.7 | 53 | 31 | 0.78 | 35.7 | 55 | 4600 | 22 | 102.4 | 55.6 | 0 | 20 | 0 | 36.9 | 32.5
721396 | 1396 | 51 | 1549 | 49.9 | 51.6 | 54 | 30 | 32.1 | 0.05 | 104 | 11.3 | 70 | 40 | 43.1 | 0.783 | 99.4 | 461.9 | 442.9 | 60 | 460.3 | 0.33 | 228.4 | 8.1 | 102.6 | 22.3 | 46.6 | 41.3 | 101.9 | 26.8 | 3.546 | 56.7 | 40.8 | 26.5 | 15.7 | 53 | 31 | 0.78 | 35.3 | 56 | 4650 | 22 | 102.4 | 55.6 | -16.1 | 19.9 | 0 | 37 | 32.6
721398 | 1398 | 51 | 1550 | 50.1 | 51.6 | 53.9 | 30 | 32 | 0.05 | 104 | 11.3 | 69.9 | 40 | 43 | 0.785 | 99.4 | 462.1 | 443.2 | 60 | 460.3 | 0.328 | 228.2 | 8.2 | 102.6 | 22.3 | 46.6 | 41.1 | 101.9 | 26.8 | 3.542 | 56.7 | 41.2 | 27 | 15.7 | 53 | 31 | 0.777 | 35.3 | 56 | 4580 | 22 | 102.4 | 55.6 | -16.1 | 19.9 | 0 | 37.1 | 32.6
721400 | 1400 | 51 | 1552 | 50.4 | 51.5 | 53.9 | 30 | 32 | 0.05 | 104 | 11.3 | 70 | 39.9 | 43 | 0.785 | 99.4 | 462.3 | 443.5 | 60 | 460.4 | 0.327 | 227.6 | 8.2 | 102.6 | 22.3 | 46.5 | 40.6 | 101.9 | 26.8 | 3.547 | 56.7 | 41 | 26.5 | 15.7 | 53 | 31 | 0.781 | 35.3 | 57 | 4530 | 21.6 | 102.4 | 55.6 | 0.1 | 19.9 | 0 | 37.2 | 32.5
721402 | 1402 | 51 | 1552 | 50.5 | 51.5 | 53.8 | 30 | 32 | 0.049 | 104 | 11.3 | 70 | 39.9 | 42.9 | 0.784 | 99.4 | 462.6 | 443.8 | 60 | 460.4 | 0.325 | 227.8 | 8.2 | 102.6 | 22.4 | 46.5 | 40.1 | 101.9 | 26.8 | 3.554 | 56.7 | 40.6 | 26.5 | 15.7 | 53 | 31 | 0.78 | 35.7 | 57 | 4450 | 22 | 102.4 | 55.6 | 0 | 19.9 | 0 | 37.2 | 32.5
721404 | 1404 | 51 | 1550 | 50.4 | 51.4 | 53.8 | 30 | 32 | 0.049 | 104 | 11.3 | 69.9 | 39.9 | 42.8 | 0.785 | 99.4 | 462.9 | 444 | 60 | 460.4 | 0.327 | 227.7 | 8.2 | 102.5 | 22.3 | 46.5 | 40.5 | 101.9 | 26.8 | 3.56 | 56.7 | 40.2 | 27 | 15.7 | 53 | 31 | 0.78 | 35.3 | 57 | 4360 | 21.6 | 102.4 | 55.6 | 0 | 20.1 | 0 | 37.2 | 32.5
721406 | 1406 | 51 | 1550 | 50.2 | 51.4 | 53.7 | 30 | 32 | 0.049 | 104 | 11.3 | 69.9 | 39.9 | 42.8 | 0.784 | 99.4 | 462.8 | 444.1 | 59.8 | 460.4 | 0.328 | 228.2 | 8.2 | 102.5 | 22.3 | 46.4 | 41 | 101.9 | 26.8 | 3.549 | 56.7 | 40.5 | 27 | 15.7 | 53 | 31 | 0.779 | 35.3 | 57 | 4380 | 22 | 102.4 | 55.6 | -16.1 | 20 | 0 | 37.1 | 32.5
721408 | 1408 | 51 | 1549 | 49.9 | 51.4 | 53.6 | 30 | 32 | 0.048 | 104 | 11.3 | 69.9 | 39.9 | 42.8 | 0.785 | 99.4 | 462.9 | 444.2 | 59.8 | 460.5 | 0.328 | 227.8 | 8.2 | 102.5 | 22.3 | 46.4 | 40.8 | 101.9 | 26.8 | 3.543 | 56.7 | 40.8 | 27 | 15.7 | 53 | 31 | 0.781 | 35.7 | 57 | 4580 | 21.6 | 102.4 | 55.6 | -16.1 | 19.8 | 0 | 37.2 | 32.5
721410 | 1410 | 51 | 1551 | 50.2 | 51.3 | 53.6 | 30 | 32 | 0.049 | 104 | 11.3 | 70 | 39.9 | 42.7 | 0.784 | 99.4 | 463.2 | 444.4 | 59.8 | 460.5 | 0.33 | 227.9 | 8.2 | 102.5 | 22.3 | 46.3 | 40.2 | 101.9 | 26.8 | 3.532 | 56.7 | 40.7 | 27 | 15.7 | 53 | 31 | 0.778 | 35.3 | 57 | 4330 | 21.6 | 102.4 | 55.6 | -16.1 | 19.9 | 0 | 36.9 | 32.5
721412 | 1412 | 51 | 1548 | 49.9 | 51.3 | 53.5 | 30 | 32 | 0.05 | 104 | 11.3 | 70 | 39.9 | 42.6 | 0.785 | 99.4 | 463.3 | 444.6 | 59.7 | 460.5 | 0.33 | 228.4 | 8.1 | 102.6 | 22.3 | 46.3 | 39.9 | 101.9 | 26.8 | 3.558 | 56.7 | 40.3 | 26.5 | 15.7 | 53 | 31 | 0.78 | 35.7 | 57 | 4480 | 22 | 102.4 | 55.6 | 0 | 20 | 0 | 37 | 32.6
721414 | 1414 | 51 | 1549 | 49.8 | 51.3 | 53.5 | 30 | 32 | 0.049 | 104 | 11.3 | 70 | 39.9 | 42.6 | 0.783 | 99.4 | 463.4 | 444.7 | 59.7 | 460.6 | 0.329 | 228.3 | 8.1 | 102.6 | 22.3 | 46.3 | 40.3 | 101.9 | 26.8 | 3.541 | 56.8 | 40 | 26.5 | 15.7 | 53 | 31 | 0.782 | 35.7 | 57 | 4670 | 22 | 102.4 | 55.6 | -16.1 | 20 | 0 | 37.1 | 32.5
721416 | 1416 | 51 | 1551 | 50.1 | 51.2 | 53.4 | 30 | 31.9 | 0.049 | 104 | 11.3 | 70 | 39.9 | 42.5 | 0.785 | 99.4 | 463.7 | 445 | 59.6 | 460.6 | 0.331 | 228.4 | 8.1 | 102.6 | 22.3 | 46.2 | 40.8 | 101.9 | 26.8 | 3.556 | 56.7 | 40.2 | 27 | 15.7 | 53 | 31 | 0.78 | 35.7 | 57 | 4650 | 21.6 | 102.4 | 55.6 | 0 | 19.9 | 0 | 37 | 32.5
721418 | 1418 | 51 | 1551 | 50.2 | 51.2 | 53.3 | 30 | 31.9 | 0.049 | 104 | 11.3 | 70 | 39.9 | 42.5 | 0.785 | 99.4 | 464 | 445.4 | 59.6 | 460.7 | 0.331 | 228.6 | 8.2 | 102.5 | 22.3 | 46.2 | 40.4 | 101.9 | 26.8 | 3.55 | 56.6 | 40.6 | 27 | 15.7 | 53 | 31 | 0.778 | 35.3 | 57 | 4260 | 21.6 | 102.4 | 55.6 | 0 | 19.9 | 0 | 37 | 32.5
721420 | 1420 | 51 | 1549 | 49.8 | 51.1 | 53.3 | 30 | 31.9 | 0.049 | 104 | 11.3 | 70 | 40 | 42.5 | 0.785 | 99.4 | 464 | 445.4 | 59.5 | 460.7 | 0.329 | 227.7 | 8.1 | 102.5 | 22.3 | 46.2 | 39.8 | 101.9 | 26.8 | 3.541 | 56.7 | 40.4 | 26.5 | 15.7 | 53 | 31 | 0.776 | 35.7 | 57 | 4330 | 22 | 102.4 | 55.6 | -16.1 | 19.8 | 0 | 37 | 32.5
721422 | 1422 | 51 | 1549 | 49.8 | 51.1 | 53.2 | 30 | 31.9 | 0.048 | 104 | 11.3 | 70 | 40 | 42.4 | 0.784 | 99.4 | 464.1 | 445.5 | 59.5 | 460.7 | 0.326 | 227.5 | 8.1 | 102.6 | 22.3 | 46.1 | 39.7 | 101.9 | 26.8 | 3.532 | 56.7 | 39.9 | 27 | 15.7 | 53 | 31 | 0.778 | 35.7 | 57 | 4280 | 22 | 102.4 | 55.6 | -16.1 | 19.9 | 0 | 37 | 32.5
721424 | 1424 | 51 | 1551 | 50.4 | 51.1 | 53.2 | 30 | 31.9 | 0.048 | 104 | 11.3 | 70 | 40 | 42.3 | 0.785 | 99.4 | 464.5 | 446 | 59.4 | 460.8 | 0.327 | 228.3 | 8.2 | 102.5 | 22.3 | 46.1 | 40 | 101.9 | 26.8 | 3.557 | 56.7 | 39.7 | 27 | 15.7 | 52 | 31 | 0.78 | 35.7 | 56 | 4580 | 21.6 | 102.4 | 55.6 | 0 | 19.9 | 0 | 37.1 | 32.5
721426 | 1426 | 51 | 1548 | 49.6 | 51 | 53.1 | 30 | 31.9 | 0.049 | 104 | 11.3 | 70 | 40 | 42.3 | 0.784 | 99.4 | 464.3 | 445.8 | 59.4 | 460.8 | 0.331 | 228 | 8.1 | 102.6 | 22.3 | 46 | 40.4 | 101.9 | 26.7 | 3.531 | 56.8 | 39.9 | 27 | 15.7 | 52 | 31 | 0.784 | 35.7 | 56 | 4600 | 22 | 102.4 | 55.6 | 0 | 20.1 | 0 | 37.1 | 32.5
721428 | 1428 | 51 | 1549 | 49.9 | 51 | 53.1 | 30 | 31.9 | 0.049 | 104 | 11.3 | 70 | 40 | 42.2 | 0.785 | 99.4 | 464.6 | 446.2 | 59.3 | 460.9 | 0.329 | 228 | 8.1 | 102.6 | 22.3 | 46 | 40.1 | 101.9 | 26.7 | 3.539 | 56.8 | 40.2 | 27 | 15.7 | 52 | 31 | 0.779 | 35.3 | 56 | 4530 | 21.6 | 102.4 | 55.6 | 0 | 20 | 0 | 37.1 | 32.5
721430 | 1430 | 51 | 1549 | 49.6 | 51 | 53 | 30 | 31.9 | 0.049 | 104 | 11.3 | 70 | 40.1 | 42.2 | 0.785 | 99.4 | 464.8 | 446.4 | 59.3 | 460.9 | 0.328 | 228.1 | 8.1 | 102.6 | 22.3 | 46 | 39.7 | 101.9 | 26.7 | 3.536 | 56.8 | 40.1 | 26.5 | 15.7 | 52 | 31 | 0.783 | 35.7 | 55 | 4620 | 22 | 102.4 | 55.6 | 0 | 20.1 | 0 | 36.9 | 32.6
721432 | 1432 | 51 | 1551 | 49.9 | 50.9 | 52.9 | 30 | 31.9 | 0.048 | 104 | 11.3 | 70.1 | 40 | 42.1 | 0.783 | 99.4 | 465.1 | 446.7 | 59.2 | 461 | 0.325 | 227.7 | 8.1 | 102.6 | 22.3 | 45.9 | 39.3 | 101.9 | 26.7 | 3.561 | 56.7 | 39.7 | 27 | 15.7 | 52 | 31 | 0.779 | 35.7 | 55 | 4650 | 22 | 102.4 | 55.6 | -16.1 | 19.9 | 0 | 36.9 | 32.5
721434 | 1434 | 51 | 1548 | 49.9 | 50.9 | 52.9 | 30 | 31.9 | 0.048 | 104 | 11.3 | 70.1 | 40 | 42.1 | 0.784 | 99.4 | 465.2 | 446.8 | 59.2 | 461 | 0.325 | 227.5 | 8.1 | 102.5 | 22.4 | 45.9 | 39.7 | 101.9 | 26.7 | 3.552 | 56.7 | 39.4 | 27 | 15.7 | 52 | 31 | 0.782 | 35.7 | 55 | 4770 | 21.6 | 102.4 | 55.6 | -16.1 | 19.9 | 0 | 36.9 | 32.5
721436 | 1436 | 51 | 1552 | 50 | 50.8 | 52.8 | 30 | 31.9 | 0.048 | 104 | 11.3 | 70.1 | 40 | 42 | 0.785 | 99.4 | 465.4 | 447 | 59.1 | 461.1 | 0.326 | 227.7 | 8.1 | 102.5 | 22.4 | 45.9 | 40.1 | 101.9 | 26.7 | 3.531 | 56.7 | 39.6 | 27 | 15.7 | 52 | 31 | 0.783 | 35.7 | 56 | 4500 | 22 | 102.4 | 55.6 | 0 | 19.9 | 0 | 37 | 32.5
721438 | 1438 | 51 | 1549 | 50 | 50.8 | 52.7 | 30 | 31.9 | 0.048 | 104 | 11.3 | 70.1 | 39.9 | 42 | 0.785 | 99.4 | 465.6 | 447.3 | 59 | 461.1 | 0.328 | 228.1 | 8.2 | 102.5 | 22.3 | 45.8 | 39.8 | 101.9 | 26.7 | 3.542 | 56.7 | 39.9 | 27 | 15.7 | 52 | 31 | 0.78 | 35.7 | 57 | 4310 | 21.6 | 102.1 | 55.6 | 0 | 20.1 | 0 | 37 | 32.5
721440 | 1440 | 51 | 1552 | 50.1 | 50.8 | 52.7 | 30 | 31.9 | 0.049 | 104 | 11.3 | 70 | 39.9 | 42 | 0.784 | 99.4 | 465.8 | 447.5 | 59 | 461.1 | 0.33 | 228.4 | 8.2 | 102.5 | 22.3 | 45.8 | 39.4 | 101.9 | 26.7 | 3.559 | 56.7 | 39.8 | 27 | 15.7 | 52 | 31 | 0.782 | 35.7 | 57 | 4380 | 21.6 | 102.4 | 55.6 | 0 | 19.9 | 0 | 37 | 32.5
721442 | 1442 | 51 | 1548 | 49.8 | 50.7 | 52.6 | 30 | 31.9 | 0.048 | 104 | 11.3 | 70 | 40 | 41.9 | 0.785 | 99.4 | 465.9 | 447.6 | 58.9 | 461.1 | 0.325 | 228.9 | 8.1 | 102.5 | 22.3 | 45.8 | 39.1 | 101.9 | 26.7 | 3.543 | 56.7 | 39.4 | 27 | 15.7 | 52 | 31 | 0.781 | 35.7 | 57 | 4430 | 22 | 102.4 | 55.6 | 0 | 19.9 | 0 | 36.9 | 32.5
721444 | 1444 | 51 | 1549 | 49.7 | 50.7 | 52.6 | 30 | 31.9 | 0.049 | 104 | 11.3 | 70 | 40 | 41.8 | 0.785 | 99.4 | 465.9 | 447.7 | 58.9 | 461.2 | 0.325 | 228.1 | 8.1 | 102.6 | 22.3 | 45.7 | 39.4 | 101.9 | 26.7 | 3.54 | 56.8 | 39.1 | 27 | 15.7 | 52 | 31 | 0.78 | 35.7 | 57 | 4620 | 22 | 102.4 | 55.6 | 0 | 19.8 | 0 | 37 | 32.6
721446 | 1446 | 51 | 1548 | 49.4 | 50.7 | 52.5 | 30 | 31.9 | 0.048 | 104 | 11.3 | 70 | 40 | 41.8 | 0.783 | 99.4 | 466 | 447.8 | 58.8 | 461.2 | 0.329 | 228.1 | 8 | 102.6 | 22.3 | 45.7 | 39.8 | 101.9 | 26.7 | 3.568 | 56.8 | 39.3 | 26.5 | 15.7 | 52 | 31 | 0.784 | 35.7 | 57 | 4500 | 22 | 102.4 | 55.6 | 0 | 19.9 | 0 | 37 | 32.5
721448 | 1448 | 51 | 1548 | 49.5 | 50.6 | 52.4 | 30 | 31.9 | 0.049 | 104 | 11.3 | 70 | 40 | 41.8 | 0.786 | 99.4 | 466.3 | 448.1 | 58.8 | 461.3 | 0.332 | 228.6 | 8.1 | 102.5 | 22.3 | 45.6 | 39.4 | 101.9 | 26.7 | 3.537 | 56.7 | 39.6 | 27 | 15.7 | 52 | 31 | 0.781 | 35.3 | 57 | 4500 | 22 | 102.4 | 55.6 | 0.1 | 20 | 0 | 37 | 32.6
721450 | 1450 | 51 | 1548 | 49.4 | 50.6 | 52.4 | 30 | 31.8 | 0.048 | 104 | 11.3 | 70 | 40 | 41.7 | 0.785 | 99.4 | 466.5 | 448.4 | 58.8 | 461.4 | 0.333 | 228.4 | 8.1 | 102.5 | 22.2 | 45.6 | 39 | 101.9 | 26.7 | 3.534 | 56.8 | 39.4 | 27 | 15.7 | 52 | 31 | 0.779 | 35.3 | 57 | 4260 | 22 | 102.4 | 55.6 | 0 | 20.1 | 0 | 37 | 32.6
721452 | 1452 | 51 | 1548 | 49.3 | 50.5 | 52.3 | 30 | 31.8 | 0.049 | 104 | 11.3 | 70 | 40 | 41.6 | 0.784 | 99.4 | 466.6 | 448.4 | 58.6 | 461.4 | 0.335 | 228.6 | 8 | 102.6 | 22.2 | 45.6 | 38.7 | 101.9 | 26.7 | 3.555 | 56.8 | 39 | 27 | 15.7 | 52 | 31 | 0.782 | 35.7 | 57 | 4360 | 22 | 102.4 | 55.6 | 0 | 20.2 | 0 | 37 | 32.5
721454 | 1454 | 51 | 1548 | 49.3 | 50.5 | 52.3 | 30 | 31.8 | 0.049 | 104 | 11.3 | 70 | 40 | 41.6 | 0.785 | 99.4 | 466.7 | 448.7 | 58.6 | 461.5 | 0.336 | 228.6 | 8 | 102.6 | 22.2 | 45.5 | 39.1 | 101.9 | 26.7 | 3.541 | 56.8 | 38.7 | 27 | 15.7 | 52 | 31 | 0.781 | 35.7 | 57 | 4360 | 22 | 102.4 | 55.6 | 0 | 19.9 | 0 | 36.8 | 32.5
721456 | 1456 | 51 | 1552 | 49.6 | 50.5 | 52.2 | 30 | 31.8 | 0.049 | 104 | 11.3 | 70 | 39.9 | 41.5 | 0.784 | 99.4 | 467 | 449 | 58.6 | 461.6 | 0.337 | 227.9 | 8 | 102.6 | 22.3 | 45.5 | 39.4 | 101.9 | 26.7 | 3.56 | 56.9 | 39 | 27 | 15.7 | 52 | 31 | 0.784 | 35.7 | 57 | 4600 | 22 | 102.4 | 55.6 | 0 | 19.9 | 0 | 36.8 | 32.5
721458 | 1458 | 51 | 1552 | 49.8 | 50.4 | 52.1 | 30 | 31.8 | 0.049 | 104 | 11.3 | 70 | 39.9 | 41.5 | 0.785 | 99.4 | 467.5 | 449.5 | 58.5 | 461.6 | 0.338 | 228.4 | 8.1 | 102.5 | 22.3 | 45.5 | 39.2 | 101.9 | 26.7 | 3.558 | 56.8 | 39.2 | 27 | 15.7 | 52 | 31 | 0.782 | 35.7 | 57 | 4450 | 22 | 102.4 | 55.6 | 0 | 19.8 | 0 | 36.9 | 32.5
721460 | 1460 | 51 | 1551 | 49.6 | 50.4 | 52.1 | 30 | 31.8 | 0.049 | 104 | 11.3 | 70 | 39.9 | 41.5 | 0.785 | 99.4 | 467.5 | 449.5 | 58.5 | 461.7 | 0.337 | 228.2 | 8.1 | 102.6 | 22.3 | 45.4 | 38.7 | 101.9 | 26.7 | 3.574 | 56.9 | 39.1 | 27 | 15.7 | 52 | 31 | 0.779 | 35.7 | 56 | 4620 | 22 | 102.4 | 55.6 | 0.1 | 19.9 | 0 | 36.9 | 32.5
721462 | 1462 | 51 | 1553 | 50 | 50.4 | 52 | 30 | 31.8 | 0.049 | 104 | 11.3 | 70 | 39.9 | 41.4 | 0.785 | 99.4 | 467.7 | 449.7 | 58.5 | 461.7 | 0.337 | 228.4 | 8.1 | 102.5 | 22.4 | 45.4 | 38.3 | 101.9 | 26.7 | 3.555 | 56.8 | 38.7 | 27 | 15.7 | 52 | 31 | 0.781 | 35.7 | 55 | 4720 | 22 | 102.4 | 55.5 | 0 | 20 | 0 | 37 | 32.5
721464 | 1464 | 51 | 1551 | 49.7 | 50.3 | 52 | 30 | 31.8 | 0.05 | 104 | 11.3 | 70 | 40 | 41.3 | 0.785 | 99.4 | 467.8 | 449.9 | 58.4 | 461.8 | 0.338 | 228.2 | 8.1 | 102.5 | 22.3 | 45.4 | 38.7 | 101.9 | 26.7 | 3.55 | 56.8 | 38.4 | 27 | 15.7 | 52 | 31 | 0.781 | 35.7 | 55 | 4580 | 22 | 102.4 | 55.6 | 0 | 20.1 | 0 | 37 | 32.5
721466 | 1466 | 51 | 1551 | 49.9 | 50.3 | 51.9 | 30 | 31.8 | 0.05 | 104 | 11.3 | 70 | 40.1 | 41.3 | 0.785 | 99.4 | 468.1 | 450.2 | 58.3 | 461.8 | 0.338 | 228.8 | 8.1 | 102.5 | 22.3 | 45.3 | 39 | 101.9 | 26.7 | 3.566 | 56.8 | 38.6 | 27 | 15.7 | 52 | 31 | 0.782 | 35.7 | 57 | 4650 | 22 | 102.4 | 55.6 | 0 | 19.9 | 0 | 36.8 | 32.5
721468 | 1468 | 51 | 1550 | 49.8 | 50.3 | 51.8 | 30 | 31.9 | 0.05 | 104 | 11.3 | 70 | 40.1 | 41.2 | 0.784 | 99.4 | 468.2 | 450.3 | 58.3 | 461.8 | 0.339 | 229 | 8.1 | 102.5 | 22.3 | 45.3 | 38.8 | 101.9 | 26.7 | 3.544 | 56.8 | 38.9 | 27 | 15.7 | 52 | 31 | 0.782 | 35.7 | 57 | 4430 | 22 | 102.4 | 55.6 | 0 | 19.9 | 0 | 36.9 | 32.5
721470 | 1470 | 51 | 1550 | 49.7 | 50.2 | 51.8 | 30 | 31.8 | 0.05 | 104 | 11.3 | 70 | 40.1 | 41.2 | 0.785 | 99.4 | 468.3 | 450.4 | 58.2 | 461.8 | 0.339 | 228.8 | 8.1 | 102.5 | 22.3 | 45.3 | 38.4 | 101.9 | 26.6 | 3.545 | 56.8 | 38.8 | 27 | 15.7 | 52 | 31 | 0.78 | 35.7 | 57 | 4450 | 22 | 102.4 | 55.6 | 0 | 19.9 | 0 | 36.8 | 32.5
721472 | 1472 | 51 | 1550 | 49.8 | 50.2 | 51.7 | 30 | 31.8 | 0.05 | 104 | 11.3 | 70 | 40.1 | 41.1 | 0.785 | 99.4 | 468.6 | 450.7 | 58.2 | 461.9 | 0.34 | 230 | 8.1 | 102.5 | 22.3 | 45.2 | 38.1 | 101.9 | 26.6 | 3.574 | 56.8 | 38.4 | 27 | 15.7 | 52 | 31 | 0.78 | 35.7 | 57 | 4360 | 22 | 102.4 | 55.6 | 0.1 | 20.1 | 0 | 36.9 | 32.5
721474 | 1474 | 51 | 1551 | 49.9 | 50.1 | 51.7 | 30 | 31.8 | 0.049 | 104 | 11.3 | 70 | 40.1 | 41.1 | 0.785 | 99.4 | 468.6 | 450.8 | 58.1 | 461.9 | 0.338 | 229 | 8.1 | 102.5 | 22.3 | 45.2 | 38.5 | 101.9 | 26.6 | 3.549 | 57 | 38.1 | 27 | 15.7 | 52 | 31 | 0.778 | 35.7 | 57 | 4360 | 22 | 102.4 | 55.6 | 0 | 20.1 | 0 | 36.8 | 32.5
721476 | 1476 | 51 | 1553 | 50.4 | 50.1 | 51.6 | 30 | 31.8 | 0.049 | 104 | 11.3 | 70 | 40.1 | 41 | 0.785 | 99.4 | 469.1 | 451.2 | 58 | 461.9 | 0.339 | 229 | 8.2 | 102.5 | 22.2 | 45.2 | 38.8 | 101.9 | 26.6 | 3.569 | 57 | 38.4 | 27 | 15.7 | 52 | 31 | 0.778 | 35.7 | 56 | 4600 | 22 | 102.4 | 55.6 | 0 | 20 | 0 | 36.8 | 32.5
721478 | 1478 | 51 | 1553 | 50.3 | 50.1 | 51.6 | 30 | 31.8 | 0.049 | 104 | 11.3 | 70 | 40.1 | 41 | 0.784 | 99.4 | 469.1 | 451.4 | 58.1 | 461.9 | 0.338 | 228.6 | 8.2 | 102.6 | 22.2 | 45.1 | 38.5 | 101.9 | 26.6 | 3.572 | 57 | 38.6 | 27 | 15.7 | 52 | 31 | 0.781 | 35.7 | 56 | 4580 | 22 | 102.4 | 55.6 | 0 | 19.9 | 0 | 36.8 | 32.5
721480 | 1480 | 51 | 1550 | 50 | 50.1 | 51.5 | 30 | 31.8 | 0.05 | 104 | 11.3 | 70 | 40.1 | 40.9 | 0.785 | 99.4 | 469.2 | 451.4 | 58.1 | 462 | 0.341 | 228.5 | 8.2 | 102.6 | 22.3 | 45.1 | 38.1 | 101.9 | 26.6 | 3.562 | 57 | 38.4 | 27 | 15.7 | 51 | 30 | 0.782 | 35.7 | 58 | 4450 | 22 | 102.4 | 55.6 | 0 | 19.8 | 0 | 36.8 | 32.5
721482 | 1482 | 51 | 1550 | 49.8 | 50 | 51.4 | 30 | 31.8 | 0.05 | 104 | 11.3 | 70 | 40.1 | 40.9 | 0.785 | 99.4 | 469.2 | 451.5 | 58 | 462 | 0.342 | 228.5 | 8.1 | 102.6 | 22.3 | 45 | 37.7 | 101.9 | 26.6 | 3.561 | 57 | 38 | 26.5 | 15.7 | 51 | 31 | 0.781 | 35.7 | 58 | 4430 | 22 | 102.4 | 55.6 | 0 | 19.9 | 0 | 36.9 | 32.5
721484 | 1484 | 51 | 1547 | 49.5 | 50 | 51.4 | 30 | 31.8 | 0.05 | 104 | 11.3 | 70 | 40.1 | 40.8 | 0.784 | 99.4 | 469.4 | 451.7 | 57.8 | 462.1 | 0.342 | 229.4 | 8.1 | 102.6 | 22.3 | 45 | 38.2 | 101.9 | 26.6 | 3.563 | 57.1 | 37.7 | 26.5 | 15.7 | 51 | 31 | 0.781 | 35.7 | 58 | 4330 | 22 | 100.7 | 55.6 | 0 | 20.1 | 0 | 37 | 32.5
721486 | 1486 | 51 | 1552 | 50 | 49.9 | 51.3 | 30 | 31.8 | 0.05 | 104 | 11.3 | 70 | 40 | 40.8 | 0.785 | 99.4 | 469.8 | 452.1 | 57.9 | 462.1 | 0.348 | 229.2 | 8.1 | 102.5 | 22.3 | 45 | 38.5 | 101.9 | 26.6 | 3.565 | 57 | 38.1 | 27 | 15.7 | 51 | 30 | 0.779 | 35.7 | 57 | 4450 | 22 | 102.4 | 55.6 | 0 | 19.9 | 0 | 36.8 | 32.5
721488 | 1488 | 51 | 1550 | 50 | 49.9 | 51.3 | 30 | 31.8 | 0.051 | 104 | 11.3 | 70 | 40 | 40.7 | 0.785 | 99.4 | 469.9 | 452.2 | 57.8 | 462.2 | 0.346 | 228.3 | 8.1 | 102.5 | 22.3 | 44.9 | 38.2 | 101.9 | 26.5 | 3.564 | 57 | 38.3 | 27 | 15.7 | 51 | 31 | 0.784 | 35.7 | 56 | 4550 | 22 | 102.4 | 55.6 | 0 | 20.1 | 0 | 36.8 | 32.5
721490 | 1490 | 51 | 1551 | 50.2 | 49.9 | 51.2 | 30 | 31.8 | 0.051 | 104 | 11.3 | 70 | 40 | 40.7 | 0.784 | 99.4 | 470 | 452.4 | 57.8 | 462.2 | 0.346 | 228.2 | 8.2 | 102.5 | 22.3 | 44.9 | 37.6 | 101.9 | 26.5 | 3.561 | 57 | 38.1 | 27 | 15.7 | 51 | 31 | 0.78 | 35.7 | 57 | 4380 | 22 | 102.4 | 55.6 | -16.1 | 20.1 | 0 | 36.7 | 32.5
721492 | 1492 | 51 | 1552 | 50.2 | 49.8 | 51.2 | 30 | 31.8 | 0.051 | 104 | 11.3 | 70 | 39.9 | 40.6 | 0.785 | 99.4 | 470.1 | 452.5 | 57.7 | 462.2 | 0.346 | 229.2 | 8.2 | 102.5 | 22.3 | 44.9 | 37.5 | 101.9 | 26.5 | 3.554 | 57 | 37.7 | 27 | 15.7 | 51 | 30 | 0.779 | 35.7 | 58 | 4380 | 22 | 102.4 | 55.6 | 0 | 19.9 | 0 | 36.7 | 32.5
721494 | 1494 | 51 | 1550 | 50.1 | 49.8 | 51.1 | 30 | 31.8 | 0.05 | 104 | 11.3 | 70 | 39.9 | 40.6 | 0.784 | 99.4 | 470.3 | 452.8 | 57.6 | 462.2 | 0.343 | 229.2 | 8.2 | 102.5 | 22.3 | 44.8 | 37.7 | 101.9 | 26.5 | 3.584 | 57 | 37.5 | 27 | 15.7 | 51 | 31 | 0.782 | 35.7 | 58 | 4600 | 22 | 102.4 | 55.6 | -16.1 | 19.9 | 0 | 36.7 | 32.5
721496 | 1496 | 51 | 1549 | 49.6 | 49.8 | 51.1 | 30 | 31.8 | 0.05 | 104 | 11.3 | 70 | 39.9 | 40.5 | 0.782 | 99.4 | 470.4 | 452.9 | 57.6 | 462.3 | 0.342 | 228.1 | 8.1 | 102.5 | 22.3 | 44.8 | 38.1 | 101.9 | 26.5 | 3.567 | 57 | 37.6 | 26.5 | 15.7 | 51 | 30 | 0.779 | 35.7 | 58 | 4620 | 22 | 102.4 | 55.6 | 0.1 | 19.9 | 0 | 36.8 | 32.5
721498 | 1498 | 51 | 1549 | 49.8 | 49.7 | 51 | 30 | 31.7 | 0.05 | 104 | 11.3 | 70 | 39.9 | 40.5 | 0.785 | 99.4 | 470.6 | 453.1 | 57.5 | 462.3 | 0.341 | 228 | 8.1 | 102.5 | 22.3 | 44.8 | 37.8 | 101.9 | 26.5 | 3.558 | 57 | 37.9 | 27 | 15.7 | 51 | 30 | 0.782 | 35.7 | 58 | 4430 | 22 | 102.4 | 55.6 | 0 | 20 | 0 | 36.8 | 32.5
721500 | 1500 | 51 | 1552 | 50.1 | 49.7 | 50.9 | 30 | 31.7 | 0.05 | 104 | 11.3 | 70 | 39.8 | 40.4 | 0.785 | 99.4 | 470.9 | 453.4 | 57.5 | 462.4 | 0.346 | 227.7 | 8.1 | 102.5 | 22.3 | 44.7 | 37.4 | 101.9 | 26.5 | 3.548 | 57 | 37.8 | 27 | 15.7 | 51 | 30 | 0.778 | 35.7 | 58 | 4400 | 22 | 102.4 | 55.6 | -16.1 | 19.9 | 0 | 36.8 | 32.5
721502 | 2 | 51 | 1553 | 49.7 | 49.7 | 50.9 | 30 | 31.7 | 0.05 | 104 | 11.3 | 70 | 39.9 | 40.4 | 0.784 | 99.4 | 471.4 | 454 | 57.4 | 462.4 | 0.342 | 227.8 | 8.1 | 102.5 | 22.3 | 44.7 | 37.2 | 101.9 | 26.5 | 3.567 | 56.9 | 37.4 | 27 | 15.7 | 51 | 30 | 0.779 | 35.7 | 56 | 4620 | 22 | 102.4 | 55.6 | 0 | 20 | 0 | 36.8 | 32.5
721504 | 4 | 51 | 1557 | 50.1 | 49.6 | 50.8 | 30 | 31.7 | 0.05 | 104 | 11.3 | 70.1 | 39.9 | 40.3 | 0.785 | 99.4 | 471.8 | 454.4 | 57.4 | 462.4 | 0.343 | 227.8 | 8.2 | 102.5 | 22.3 | 44.7 | 37.5 | 101.9 | 26.5 | 3.571 | 56.9 | 37.2 | 27 | 15.7 | 51 | 30 | 0.781 | 35.7 | 57 | 4600 | 22 | 102.4 | 55.6 | 0 | 19.9 | 0 | 36.8 | 32.5
721506 | 6 | 51 | 1552 | 49.8 | 49.6 | 50.8 | 30 | 31.7 | 0.051 | 104 | 11.3 | 70 | 40 | 40.3 | 0.785 | 99.4 | 471.7 | 454.3 | 57.4 | 462.4 | 0.343 | 227.5 | 8.1 | 102.5 | 22.3 | 44.6 | 37.8 | 101.9 | 26.5 | 3.585 | 56.9 | 37.4 | 27 | 15.7 | 51 | 30 | 0.782 | 35.7 | 56 | 4580 | 22 | 102.4 | 55.6 | 0.1 | 19.9 | 0 | 36.7 | 32.5
721508 | 8 | 51 | 1552 | 49.8 | 49.5 | 50.7 | 30 | 31.7 | 0.051 | 104 | 11.3 | 70 | 40 | 40.2 | 0.784 | 99.4 | 471.8 | 454.4 | 57.3 | 462.5 | 0.344 | 227.7 | 8.1 | 102.5 | 22.3 | 44.6 | 37.6 | 101.9 | 26.5 | 3.582 | 57 | 37.6 | 27 | 15.7 | 51 | 30 | 0.78 | 35.7 | 56 | 4600 | 22 | 102.4 | 55.6 | 0.1 | 20 | 0 | 36.9 | 32.5
721510 | 10 | 51 | 1553 | 49.9 | 49.5 | 50.7 | 30 | 31.7 | 0.051 | 104 | 11.3 | 70 | 40 | 40.2 | 0.785 | 99.4 | 471.8 | 454.4 | 57.3 | 462.5 | 0.344 | 228.3 | 8.1 | 102.5 | 22.3 | 44.6 | 37.1 | 101.9 | 26.5 | 3.581 | 57 | 37.5 | 27 | 15.7 | 51 | 30 | 0.78 | 35.7 | 58 | 4500 | 22 | 102.4 | 55.6 | 0 | 20.2 | 0 | 36.7 | 32.5
721512 | 12 | 51 | 1555 | 50.4 | 49.5 | 50.6 | 30 | 31.7 | 0.05 | 104 | 11.3 | 70.1 | 40.1 | 40.1 | 0.785 | 99.4 | 472.1 | 454.7 | 57.2 | 462.5 | 0.348 | 227.9 | 8.2 | 102.5 | 22.3 | 44.5 | 36.9 | 101.9 | 26.5 | 3.573 | 57 | 37.1 | 27 | 15.7 | 51 | 30 | 0.785 | 35.7 | 56 | 4550 | 22 | 102.4 | 55.6 | 0 | 20.1 | 0 | 36.7 | 32.5
721514 | 14 | 51 | 1547 | 49.5 | 49.5 | 50.6 | 30 | 31.7 | 0.05 | 104 | 11.3 | 70.1 | 40.1 | 40.1 | 0.783 | 99.4 | 471.8 | 454.5 | 57.1 | 462.6 | 0.34 | 228 | 8.1 | 102.5 | 22.3 | 44.5 | 37.4 | 101.9 | 26.5 | 3.565 | 57.1 | 37 | 27 | 15.7 | 51 | 30 | 0.782 | 35.7 | 56 | 4720 | 22 | 102.4 | 55.6 | 0 | 20 | 0 | 36.6 | 32.5
721516 | 16 | 51 | 1551 | 50 | 49.4 | 50.6 | 30 | 31.7 | 0.05 | 104 | 11.3 | 70 | 40 | 40 | 0.785 | 99.4 | 472.2 | 454.9 | 57.1 | 462.6 | 0.345 | 227.7 | 8.1 | 102.5 | 22.3 | 44.4 | 38.3 | 101.9 | 26.5 | 3.567 | 57 | 37.3 | 27 | 15.7 | 51 | 30 | 0.776 | 35.7 | 56 | 4750 | 22 | 102.4 | 55.6 | 0 | 20 | 0 | 36.6 | 32.5
721518 | 18 | 51 | 1552 | 50.2 | 49.4 | 50.5 | 30 | 31.7 | 0.052 | 104 | 11.3 | 70 | 40 | 40 | 0.784 | 99.4 | 472.4 | 455.2 | 57.1 | 462.6 | 0.346 | 227.7 | 8.2 | 102.5 | 22.3 | 44.4 | 38.7 | 101.9 | 26.5 | 3.552 | 57 | 38 | 27 | 15.7 | 51 | 30 | 0.777 | 35.7 | 57 | 4720 | 22 | 102.4 | 55.6 | 0.1 | 19.9 | 0 | 36.7 | 32.5
721520 | 20 | 51 | 1548 | 49.9 | 49.4 | 50.5 | 30 | 31.7 | 0.052 | 104 | 11.3 | 70 | 40 | 40.1 | 0.784 | 99.4 | 472.5 | 455.2 | 57.1 | 462.6 | 0.343 | 228.3 | 8.2 | 102.5 | 22.3 | 44.4 | 38.3 | 101.9 | 26.4 | 3.577 | 57 | 38.4 | 27 | 15.7 | 51 | 30 | 0.781 | 35.7 | 58 | 4530 | 22 | 102.4 | 55.6 | 0 | 19.9 | 0 | 36.8 | 32.5
721522 | 22 | 51 | 1551 | 49.9 | 49.3 | 50.4 | 30 | 31.7 | 0.05 | 104 | 11.3 | 70 | 39.9 | 40.1 | 0.784 | 99.4 | 472.5 | 455.3 | 57 | 462.6 | 0.345 | 227.8 | 8.1 | 102.5 | 22.3 | 44.3 | 37.9 | 101.9 | 26.4 | 3.564 | 57 | 38.3 | 27 | 15.7 | 51 | 30 | 0.78 | 35.7 | 58 | 4600 | 22 | 102.4 | 55.6 | 0.1 | 20 | 0 | 36.8 | 32.5
721524 | 24 | 51 | 1552 | 50.2 | 49.3 | 50.4 | 30 | 31.7 | 0.05 | 104 | 11.3 | 70 | 39.9 | 40.1 | 0.784 | 99.4 | 472.7 | 455.5 | 56.9 | 462.6 | 0.348 | 228.3 | 8.2 | 102.5 | 22.3 | 44.3 | 38.4 | 101.8 | 26.4 | 3.563 | 57 | 37.9 | 27 | 15.7 | 51 | 30 | 0.783 | 35.7 | 58 | 4580 | 22 | 102.4 | 55.6 | 0 | 20 | 0 | 36.8 | 32.5
721526 | 26 | 51 | 1547 | 49.6 | 49.2 | 50.3 | 30 | 31.7 | 0.051 | 104 | 11.3 | 70 | 39.9 | 40.1 | 0.784 | 99.4 | 472.7 | 455.6 | 56.9 | 462.7 | 0.35 | 228.6 | 8.1 | 102.5 | 22.3 | 44.2 | 39.2 | 101.9 | 26.4 | 3.563 | 57.1 | 38.2 | 27 | 15.7 | 51 | 30 | 0.78 | 35.7 | 58 | 4670 | 22 | 102.4 | 55.6 | 0 | 20.1 | 0 | 36.8 | 32.5
721528 | 28 | 51 | 1551 | 49.9 | 49.2 | 50.3 | 30 | 31.7 | 0.05 | 104 | 11.3 | 70 | 39.9 | 40.1 | 0.784 | 99.4 | 473 | 455.8 | 56.8 | 462.7 | 0.352 | 228.6 | 8.1 | 102.5 | 22.3 | 44.2 | 39.4 | 101.8 | 26.4 | 3.553 | 57 | 38.9 | 27 | 15.7 | 51 | 30 | 0.781 | 35.7 | 58 | 4430 | 22 | 102.4 | 55.6 | -16.1 | 19.9 | 0 | 36.6 | 32.5
721530 | 30 | 51 | 1549 | 50 | 49.2 | 50.3 | 30 | 31.7 | 0.051 | 104 | 11.3 | 70 | 39.9 | 40.2 | 0.785 | 99.4 | 473.2 | 456.1 | 56.8 | 462.7 | 0.353 | 228.4 | 8.2 | 102.5 | 22.3 | 44.2 | 38.8 | 101.8 | 26.4 | 3.536 | 57 | 39.1 | 27 | 15.7 | 51 | 30 | 0.78 | 35.7 | 58 | 4580 | 22 | 102.4 | 55.6 | 0 | 20 | 0 | 36.5 | 32.5
721532 | 32 | 51 | 1549 | 50 | 49.1 | 50.2 | 30 | 31.8 | 0.052 | 104 | 11.3 | 70 | 39.9 | 40.2 | 0.784 | 99.4 | 473.3 | 456.2 | 56.8 | 462.6 | 0.353 | 227.7 | 8.2 | 102.5 | 22.3 | 44.1 | 38.3 | 101.8 | 26.4 | 3.564 | 57 | 38.8 | 27 | 15.7 | 51 | 30 | 0.783 | 35.7 | 58 | 4400 | 22 | 102.4 | 55.6 | 0 | 19.9 | 0 | 36.7 | 32.5
721534 | 34 | 51 | 1548 | 49.6 | 49.1 | 50.2 | 30 | 31.8 | 0.051 | 104 | 11.3 | 70 | 40 | 40.2 | 0.784 | 99.4 | 473.2 | 456.2 | 56.7 | 462.6 | 0.353 | 229.3 | 8.1 | 102.5 | 22.3 | 44.1 | 38.6 | 101.8 | 26.4 | 3.562 | 57 | 38.4 | 27 | 15.7 | 51 | 30 | 0.78 | 35.7 | 57 | 4400 | 22 | 102.4 | 55.6 | 0 | 20.1 | 0 | 36.7 | 32.5
721536 | 36 | 51 | 1552 | 50.1 | 49 | 50.2 | 30 | 31.7 | 0.051 | 104 | 11.3 | 70 | 40 | 40.2 | 0.785 | 99.4 | 473.6 | 456.6 | 56.6 | 462.6 | 0.352 | 229.1 | 8.1 | 102.5 | 22.3 | 44 | 39.3 | 101.8 | 26.4 | 3.561 | 57 | 38.5 | 27 | 15.7 | 51 | 30 | 0.782 | 35.7 | 57 | 4480 | 22 | 102.1 | 55.6 | 0 | 20 | 0 | 36.7 | 32.5
721538 | 38 | 51 | 1548 | 49.8 | 49 | 50.1 | 30 | 31.7 | 0.05 | 104 | 11.3 | 70 | 40 | 40.2 | 0.784 | 99.4 | 473.7 | 456.6 | 56.6 | 462.6 | 0.352 | 229.2 | 8.1 | 102.5 | 22.3 | 44 | 38.9 | 101.8 | 26.4 | 3.562 | 57 | 39 | 27 | 15.7 | 50 | 30 | 0.779 | 36.1 | 56 | 4720 | 22 | 102.4 | 55.6 | 0 | 20 | 0 | 36.7 | 32.5
721540 | 40 | 51 | 1550 | 49.7 | 48.9 | 50.1 | 30 | 31.7 | 0.052 | 104 | 11.3 | 70 | 40 | 40.2 | 0.784 | 99.4 | 473.7 | 456.6 | 56.6 | 462.6 | 0.356 | 228.4 | 8.1 | 102.5 | 22.2 | 43.9 | 38.3 | 101.9 | 26.4 | 3.562 | 57.1 | 38.9 | 27 | 15.7 | 50 | 30 | 0.781 | 35.7 | 58 | 4550 | 22 | 102.4 | 55.6 | 0 | 19.9 | 0 | 36.6 | 32.5
721542 | 42 | 51 | 1551 | 50.2 | 48.9 | 50 | 30 | 31.7 | 0.051 | 104 | 11.3 | 70 | 40 | 40.2 | 0.785 | 99.4 | 474.1 | 457.1 | 56.6 | 462.7 | 0.357 | 228.7 | 8.2 | 102.5 | 22.2 | 43.9 | 37.8 | 101.8 | 26.4 | 3.544 | 56.9 | 38.3 | 27 | 15.7 | 50 | 30 | 0.78 | 35.7 | 56 | 4620 | 22 | 102.4 | 55.6 | 0.1 | 19.8 | 0 | 36.6 | 32.5
721544 | 44 | 51 | 1551 | 50.1 | 48.8 | 50 | 30 | 31.7 | 0.051 | 104 | 11.3 | 70 | 40 | 40.1 | 0.785 | 99.4 | 474.1 | 457.1 | 56.5 | 462.6 | 0.358 | 228.6 | 8.1 | 102.5 | 22.2 | 43.8 | 38.1 | 101.8 | 26.4 | 3.553 | 56.9 | 37.8 | 27 | 15.7 | 50 | 30 | 0.779 | 36.1 | 56 | 4670 | 22 | 102.4 | 55.6 | 0 | 19.9 | 0 | 36.7 | 32.5
721546 | 46 | 51 | 1547 | 49.4 | 48.8 | 50 | 30 | 31.7 | 0.051 | 104 | 11.3 | 70 | 39.9 | 40.1 | 0.783 | 99.4 | 473.9 | 457 | 56.5 | 462.6 | 0.357 | 228 | 8.1 | 102.5 | 22.2 | 43.8 | 38.3 | 101.8 | 26.4 | 3.569 | 57 | 38 | 27 | 15.7 | 50 | 30 | 0.783 | 35.7 | 56 | 4820 | 22 | 102.4 | 55.6 | 0 | 20 | 0 | 36.8 | 32.5
721548 | 48 | 51 | 1549 | 49.6 | 48.7 | 50 | 30 | 31.7 | 0.051 | 104 | 11.3 | 70 | 39.9 | 40.1 | 0.785 | 99.4 | 474.2 | 457.2 | 56.4 | 462.6 | 0.358 | 228.7 | 8.1 | 102.5 | 22.2 | 43.7 | 37.9 | 101.8 | 26.4 | 3.578 | 57 | 38.1 | 27 | 15.7 | 50 | 30 | 0.783 | 35.7 | 56 | 4790 | 22 | 102.4 | 55.6 | 0 | 20 | 0 | 36.7 | 32.5
721550 | 50 | 51 | 1556 | 50.6 | 48.7 | 49.9 | 30 | 31.7 | 0.051 | 104 | 11.4 | 70 | 39.9 | 40 | 0.785 | 99.4 | 474.7 | 457.8 | 56.3 | 462.6 | 0.362 | 228.7 | 8.2 | 102.4 | 22.2 | 43.6 | 37.2 | 101.8 | 26.4 | 3.559 | 56.9 | 37.8 | 27 | 15.7 | 50 | 30 | 0.78 | 35.7 | 57 | 4450 | 22 | 102.1 | 55.6 | 0 | 20.1 | 0 | 36.5 | 32.5
721552 | 52 | 51 | 1546 | 49.7 | 48.6 | 49.9 | 30 | 31.8 | 0.05 | 104 | 11.3 | 70 | 40 | 39.9 | 0.784 | 99.4 | 474.6 | 457.7 | 56.3 | 462.6 | 0.356 | 227.7 | 8.1 | 102.4 | 22.2 | 43.6 | 36.9 | 101.8 | 26.4 | 3.563 | 57 | 37.2 | 27 | 15.7 | 50 | 30 | 0.782 | 35.7 | 58 | 4430 | 22 | 102.1 | 55.7 | -16.1 | 19.9 | 0 | 36.5 | 32.5
721554 | 54 | 51 | 1548 | 49.4 | 48.6 | 49.9 | 30 | 31.8 | 0.05 | 104 | 11.3 | 70 | 39.9 | 39.9 | 0.785 | 99.4 | 474.4 | 457.5 | 56.3 | 462.5 | 0.359 | 227.7 | 8.1 | 102.5 | 22.2 | 43.5 | 37.3 | 101.8 | 26.4 | 3.568 | 57.1 | 37.2 | 27 | 15.7 | 50 | 30 | 0.781 | 35.7 | 58 | 4480 | 22 | 102.4 | 55.6 | 0.1 | 20 | 0 | 36.5 | 32.5
721556 | 56 | 51 | 1548 | 49.6 | 48.5 | 49.8 | 30 | 31.8 | 0.051 | 104 | 11.3 | 70 | 40 | 39.8 | 0.784 | 99.4 | 474.7 | 457.8 | 56.3 | 462.5 | 0.359 | 227.4 | 8.1 | 102.5 | 22.2 | 43.5 | 37.4 | 101.8 | 26.4 | 3.566 | 57 | 37.3 | 27 | 15.7 | 50 | 31 | 0.778 | 35.7 | 56 | 4600 | 22 | 102.4 | 55.5 | 0 | 19.8 | 0 | 36.6 | 32.5
721558 | 58 | 51 | 1550 | 49.7 | 48.5 | 49.8 | 30 | 31.8 | 0.05 | 104 | 11.3 | 70 | 40 | 39.7 | 0.784 | 99.4 | 474.8 | 458 | 56.2 | 462.5 | 0.36 | 227.7 | 8.1 | 102.5 | 22.2 | 43.4 | 37 | 101.8 | 26.4 | 3.548 | 57 | 37.4 | 27 | 15.7 | 50 | 31 | 0.78 | 35.7 | 56 | 4670 | 22 | 102.4 | 55.6 | 0 | 20 | 0 | 36.6 | 32.5
721560 | 60 | 51 | 1550 | 49.9 | 48.4 | 49.8 | 30 | 31.8 | 0.051 | 104 | 11.4 | 70 | 39.9 | 39.7 | 0.786 | 99.4 | 475.1 | 458.3 | 56.2 | 462.5 | 0.362 | 228.2 | 8.1 | 102.4 | 22.1 | 43.4 | 36.6 | 101.8 | 26.4 | 3.548 | 56.9 | 37.1 | 27 | 15.7 | 50 | 30 | 0.778 | 36.1 | 55 | 4530 | 22 | 102.4 | 55.6 | 0 | 20.1 | 0 | 36.7 | 32.5
721562 | 62 | 51 | 1546 | 49.1 | 48.4 | 49.8 | 30 | 31.8 | 0.051 | 104 | 11.4 | 70 | 39.9 | 39.6 | 0.784 | 99.4 | 474.9 | 458.1 | 56.1 | 462.5 | 0.358 | 228.7 | 8 | 102.5 | 22.1 | 43.3 | 36.3 | 101.8 | 26.3 | 3.554 | 57 | 36.6 | 27 | 15.7 | 50 | 30 | 0.782 | 35.7 | 55 | 4750 | 22 | 102.4 | 55.6 | 0 | 19.9 | 0 | 36.7 | 32.5
721564 | 64 | 51 | 1549 | 49.4 | 48.3 | 49.7 | 30 | 31.8 | 0.052 | 104 | 11.4 | 70 | 39.9 | 39.5 | 0.784 | 99.4 | 475.1 | 458.3 | 56.1 | 462.5 | 0.359 | 228 | 8 | 102.5 | 22.1 | 43.3 | 36.7 | 101.8 | 26.3 | 3.553 | 57 | 36.3 | 27 | 15.7 | 50 | 30 | 0.782 | 36.1 | 56 | 4890 | 22 | 102.4 | 55.6 | -16.1 | 19.8 | 0 | 36.6 | 32.5
721566 | 66 | 51 | 1554 | 49.9 | 48.3 | 49.7 | 30 | 31.8 | 0.051 | 104 | 11.3 | 70 | 40 | 39.4 | 0.785 | 99.4 | 475.3 | 458.5 | 56 | 462.5 | 0.362 | 227.7 | 8.1 | 102.5 | 22.1 | 43.2 | 36.9 | 101.8 | 26.3 | 3.582 | 56.9 | 36.5 | 27 | 15.7 | 50 | 30 | 0.784 | 36.1 | 56 | 4550 | 22 | 102.4 | 55.6 | 0 | 19.9 | 0 | 36.6 | 32.5
721568 | 68 | 51 | 1550 | 49.9 | 48.2 | 49.7 | 30 | 31.8 | 0.051 | 104 | 11.3 | 70 | 39.9 | 39.4 | 0.785 | 99.4 | 475.6 | 458.9 | 56.1 | 462.5 | 0.361 | 227.2 | 8.1 | 102.4 | 22.1 | 43.2 | 36.6 | 101.8 | 26.3 | 3.547 | 56.9 | 36.7 | 27 | 15.7 | 50 | 30 | 0.781 | 35.7 | 58 | 4620 | 22 | 102.4 | 55.6 | 0 | 20 | 0 | 36.6 | 32.5
721570 | 70 | 51 | 1549 | 49.6 | 48.2 | 49.7 | 30 | 31.8 | 0.05 | 104 | 11.4 | 70 | 39.9 | 39.3 | 0.785 | 99.4 | 475.6 | 458.8 | 56 | 462.5 | 0.359 | 227.3 | 8.1 | 102.4 | 22.1 | 43.1 | 36.2 | 101.8 | 26.3 | 3.565 | 57 | 36.5 | 27 | 15.7 | 50 | 30 | 0.784 | 35.7 | 58 | 4280 | 22 | 102.4 | 55.5 | 0 | 20.1 | 0 | 36.7 | 32.5
721572 | 72 | 51 | 1551 | 50.2 | 48.1 | 49.6 | 30 | 31.8 | 0.05 | 104 | 11.4 | 70 | 39.9 | 39.2 | 0.785 | 99.4 | 475.8 | 459.1 | 55.9 | 462.4 | 0.361 | 227.4 | 8.2 | 102.4 | 22.1 | 43.1 | 36 | 101.8 | 26.3 | 3.558 | 57 | 36.2 | 27 | 15.7 | 50 | 30 | 0.78 | 35.7 | 56 | 4820 | 22 | 102.1 | 55.7 | 0 | 20.1 | 0 | 36.6 | 32.5
721574 | 74 | 51 | 1551 | 49.8 | 48.1 | 49.6 | 30 | 31.8 | 0.05 | 104 | 11.4 | 70 | 39.9 | 39.2 | 0.786 | 99.4 | 475.7 | 459 | 55.9 | 462.4 | 0.361 | 228 | 8.1 | 102.4 | 22.1 | 43 | 36.4 | 101.8 | 26.3 | 3.553 | 57 | 35.9 | 27 | 15.7 | 50 | 30 | 0.778 | 36.1 | 56 | 4770 | 22 | 102.4 | 55.6 | 0 | 20.1 | 0 | 36.5 | 32.5
721576 | 76 | 51 | 1548 | 49.6 | 48 | 49.6 | 30 | 31.8 | 0.05 | 104 | 11.4 | 70 | 39.9 | 39.1 | 0.785 | 99.4 | 475.8 | 459.1 | 55.9 | 462.4 | 0.357 | 227.8 | 8.1 | 102.4 | 22.1 | 42.9 | 36.8 | 101.8 | 26.3 | 3.571 | 57 | 36.2 | 27 | 15.7 | 50 | 30 | 0.783 | 35.7 | 56 | 4580 | 22 | 102.4 | 55.7 | -16.1 | 19.9 | 0 | 36.5 | 32.5
721578 | 78 | 51 | 1550 | 49.7 | 48 | 49.6 | 30 | 31.8 | 0.051 | 104 | 11.3 | 70 | 39.9 | 39.1 | 0.785 | 99.4 | 475.9 | 459.3 | 55.9 | 462.3 | 0.357 | 227.7 | 8.1 | 102.4 | 22.1 | 42.9 | 36.6 | 101.8 | 26.3 | 3.55 | 57 | 36.6 | 27 | 15.7 | 50 | 30 | 0.779 | 36.1 | 56 | 4450 | 22 | 102.4 | 55.7 | 0 | 19.9 | 0 | 36.4 | 32.5
721580 | 80 | 51 | 1547 | 49.4 | 47.9 | 49.5 | 30 | 31.8 | 0.051 | 104 | 11.3 | 70 | 39.9 | 39.1 | 0.786 | 99.4 | 475.9 | 459.2 | 55.8 | 462.3 | 0.355 | 228.6 | 8.1 | 102.5 | 22.1 | 42.8 | 36.1 | 101.8 | 26.3 | 3.538 | 57 | 36.5 | 27 | 15.7 | 50 | 30 | 0.781 | 35.7 | 56 | 4580 | 22 | 102.4 | 55.6 | 0.1 | 19.9 | 0 | 36.6 | 32.5
721582 | 82 | 51 | 1550 | 49.5 | 47.8 | 49.5 | 30 | 31.8 | 0.05 | 104 | 11.4 | 70 | 39.9 | 39 | 0.784 | 99.4 | 476 | 459.4 | 55.8 | 462.4 | 0.355 | 228.3 | 8 | 102.5 | 22.1 | 42.8 | 35.9 | 101.8 | 26.3 | 3.554 | 57 | 36.1 | 27 | 15.7 | 49 | 31 | 0.78 | 36.1 | 56 | 4700 | 22 | 102.4 | 55.6 | 0.1 | 20 | 0 | 36.7 | 32.5
721584 | 84 | 51 | 1551 | 49.7 | 47.8 | 49.5 | 30 | 31.8 | 0.051 | 104 | 11.4 | 70 | 39.9 | 38.9 | 0.785 | 99.4 | 476.3 | 459.6 | 55.8 | 462.4 | 0.357 | 228.3 | 8.1 | 102.5 | 22.1 | 42.7 | 36.3 | 101.8 | 26.3 | 3.558 | 56.9 | 35.9 | 27 | 15.7 | 49 | 31 | 0.778 | 36.1 | 55 | 4720 | 22 | 102.4 | 55.6 | 0 | 20 | 0 | 36.7 | 32.5
721586 | 86 | 51 | 1549 | 49.6 | 47.8 | 49.5 | 30 | 31.8 | 0.051 | 104 | 11.4 | 70 | 39.9 | 38.9 | 0.786 | 99.4 | 476.4 | 459.8 | 55.7 | 462.4 | 0.356 | 229.1 | 8.1 | 102.4 | 22.1 | 42.7 | 36.7 | 101.8 | 26.3 | 3.566 | 56.9 | 36.3 | 27 | 15.7 | 49 | 30 | 0.783 | 35.7 | 55 | 4500 | 22 | 102.4 | 55.6 | 0 | 19.9 | 0 | 36.5 | 32.5
721588 | 88 | 51 | 1553 | 50 | 47.7 | 49.5 | 30 | 31.8 | 0.051 | 104 | 11.4 | 70 | 39.9 | 38.9 | 0.785 | 99.4 | 476.6 | 460 | 55.7 | 462.4 | 0.359 | 227.8 | 8.1 | 102.4 | 22.1 | 42.6 | 36.4 | 101.8 | 26.3 | 3.562 | 57 | 36.5 | 27 | 15.7 | 49 | 30 | 0.779 | 36.1 | 58 | 4380 | 22 | 102.4 | 54.7 | -16.1 | 19.9 | 0 | 36.5 | 32.5
721590 | 90 | 51 | 1552 | 50 | 47.6 | 49.4 | 30 | 31.8 | 0.051 | 104 | 11.4 | 70 | 39.9 | 38.8 | 0.784 | 99.4 | 476.7 | 460.2 | 55.7 | 462.4 | 0.356 | 227.6 | 8.1 | 102.4 | 22.1 | 42.6 | 36 | 101.8 | 26.3 | 3.577 | 56.9 | 36.4 | 27 | 15.7 | 49 | 31 | 0.779 | 35.7 | 58 | 4620 | 22 | 102.4 | 55.6 | 0.1 | 20 | 0 | 36.5 | 32.5
721592 | 92 | 51 | 1551 | 50 | 47.6 | 49.4 | 30 | 31.8 | 0.05 | 104 | 11.4 | 70 | 39.9 | 38.8 | 0.785 | 99.4 | 476.7 | 460.2 | 55.6 | 462.4 | 0.355 | 227.4 | 8.1 | 102.4 | 22.1 | 42.5 | 35.8 | 101.8 | 26.2 | 3.561 | 57 | 36 | 27 | 15.7 | 49 | 31 | 0.78 | 35.7 | 57 | 4430 | 22 | 102.4 | 55.7 | 0.1 | 19.9 | 0 | 36.6 | 32.5
721594 | 94 | 51 | 1547 | 49.5 | 47.5 | 49.4 | 30 | 31.8 | 0.05 | 104 | 11.4 | 70 | 39.9 | 38.7 | 0.785 | 99.4 | 476.6 | 460.1 | 55.6 | 462.4 | 0.351 | 228 | 8.1 | 102.5 | 22.1 | 42.4 | 36.1 | 101.8 | 26.2 | 3.559 | 57 | 35.8 | 27 | 15.7 | 49 | 31 | 0.78 | 35.7 | 57 | 4380 | 22 | 102.4 | 55.6 | 0 | 20.1 | 0 | 36.5 | 32.5
721596 | 96 | 51 | 1552 | 49.8 | 47.4 | 49.4 | 30 | 31.8 | 0.05 | 104 | 11.4 | 70 | 40 | 38.7 | 0.785 | 99.4 | 476.8 | 460.3 | 55.6 | 462.4 | 0.352 | 227.7 | 8.1 | 102.4 | 22.1 | 42.4 | 36.5 | 101.8 | 26.2 | 3.558 | 56.9 | 36.1 | 27 | 15.7 | 49 | 31 | 0.778 | 35.7 | 56 | 4750 | 22 | 102.4 | 55.6 | 0 | 20 | 0 | 36.5 | 32.5
721598 | 98 | 51 | 1549 | 49.5 | 47.4 | 49.4 | 30 | 31.8 | 0.05 | 104 | 11.4 | 70 | 40 | 38.7 | 0.786 | 99.4 | 476.7 | 460.3 | 55.6 | 462.4 | 0.351 | 227.9 | 8.1 | 102.5 | 22.1 | 42.3 | 36.1 | 101.8 | 26.2 | 3.558 | 57 | 36.3 | 27 | 15.7 | 49 | 31 | 0.782 | 35.7 | 56 | 4650 | 22 | 102.4 | 55.6 | -16.1 | 19.9 | 0 | 36.5 | 32.5
721600 | 100 | 51 | 1551 | 49.8 | 47.4 | 49.4 | 30 | 31.8 | 0.05 | 104 | 11.4 | 70 | 39.9 | 38.6 | 0.785 | 99.4 | 477 | 460.6 | 55.5 | 462.4 | 0.348 | 227.4 | 8.1 | 102.4 | 22.1 | 42.3 | 35.7 | 101.8 | 26.2 | 3.574 | 56.9 | 36.1 | 27 | 15.7 | 49 | 31 | 0.78 | 35.7 | 56 | 4620 | 22 | 102.1 | 55.5 | 0 | 19.8 | 0 | 36.5 | 32.5
721602 | 102 | 51 | 1551 | 50 | 47.3 | 49.3 | 30 | 31.8 | 0.05 | 104 | 11.3 | 70 | 40 | 38.6 | 0.785 | 99.4 | 477.2 | 460.8 | 55.5 | 462.4 | 0.348 | 227.3 | 8.1 | 102.4 | 22.1 | 42.2 | 35.4 | 101.8 | 26.2 | 3.592 | 56.9 | 35.7 | 27 | 15.7 | 49 | 31 | 0.78 | 36.1 | 55 | 4500 | 22 | 102.4 | 55.5 | 0 | 20 | 0 | 36.5 | 32.5
721604 | 104 | 51 | 1551 | 49.9 | 47.2 | 49.3 | 30 | 31.9 | 0.05 | 104 | 11.4 | 70 | 40 | 38.5 | 0.785 | 99.4 | 477.3 | 460.9 | 55.4 | 462.4 | 0.346 | 227.1 | 8.1 | 102.4 | 22.1 | 42.2 | 35.7 | 101.8 | 26.2 | 3.566 | 56.9 | 35.4 | 27 | 15.7 | 49 | 31 | 0.783 | 35.7 | 57 | 4580 | 22 | 102.4 | 55.5 | 0 | 19.9 | 0 | 36.6 | 32.5
721606 | 106 | 51 | 1551 | 50.2 | 47.2 | 49.3 | 30 | 31.9 | 0.05 | 104 | 11.4 | 70 | 40 | 38.5 | 0.786 | 99.4 | 477.4 | 460.9 | 55.4 | 462.4 | 0.345 | 227 | 8.2 | 102.4 | 22.1 | 42.1 | 35.9 | 101.8 | 26.2 | 3.595 | 56.9 | 35.6 | 27 | 15.7 | 49 | 31 | 0.78 | 36.1 | 57 | 4530 | 22 | 102.4 | 55.5 | 0 | 20 | 0 | 36.5 | 32.5
721608 | 108 | 51 | 1551 | 50.1 | 47.1 | 49.3 | 30 | 31.9 | 0.05 | 104 | 11.4 | 70 | 40 | 38.4 | 0.782 | 99.4 | 477.4 | 461 | 55.4 | 462.3 | 0.343 | 227.3 | 8.2 | 102.4 | 22 | 42.1 | 35.6 | 101.8 | 26.2 | 3.598 | 56.9 | 35.8 | 27 | 15.7 | 49 | 31 | 0.779 | 36.1 | 58 | 4720 | 22 | 102.4 | 55.6 | 0 | 20 | 0 | 36.5 | 32.5
721610 | 110 | 51 | 1548 | 49.8 | 47.1 | 49.3 | 30 | 31.9 | 0.051 | 104 | 11.4 | 70 | 40 | 38.4 | 0.785 | 99.4 | 477.3 | 460.9 | 55.4 | 462.3 | 0.34 | 227.6 | 8.1 | 102.5 | 22 | 42 | 35.1 | 101.8 | 26.2 | 3.588 | 57 | 35.6 | 27 | 15.7 | 49 | 31 | 0.778 | 36.1 | 57 | 4550 | 22 | 102.4 | 55.5 | 0 | 20.1 | 0 | 36.5 | 32.5
721612 | 112 | 51 | 1549 | 50 | 47 | 49.3 | 30 | 31.9 | 0.052 | 104 | 11.4 | 70 | 39.9 | 38.3 | 0.785 | 99.4 | 477.5 | 461.2 | 55.3 | 462.3 | 0.341 | 227.6 | 8.1 | 102.5 | 22 | 42 | 34.9 | 101.8 | 26.2 | 3.578 | 57 | 35.2 | 27 | 15.7 | 49 | 31 | 0.779 | 35.7 | 57 | 4670 | 22 | 102.4 | 55.6 | 0 | 19.9 | 0 | 36.4 | 32.5
721614 | 114 | 51 | 1546 | 49.3 | 47 | 49.2 | 30 | 31.9 | 0.051 | 104 | 11.4 | 70 | 39.9 | 38.2 | 0.784 | 99.4 | 477.4 | 461.1 | 55.3 | 462.3 | 0.342 | 227.8 | 8.1 | 102.4 | 22 | 41.9 | 35.3 | 101.8 | 26.2 | 3.572 | 57 | 34.9 | 27 | 15.7 | 49 | 31 | 0.781 | 36.1 | 58 | 4620 | 22 | 102.4 | 55.6 | 0 | 20 | 0 | 36.3 | 32.5
721616 | 116 | 51 | 1547 | 49.2 | 47 | 49.2 | 30 | 31.9 | 0.05 | 104 | 11.4 | 70 | 39.9 | 38.2 | 0.784 | 99.4 | 477.3 | 461 | 55.3 | 462.3 | 0.338 | 227.4 | 8 | 102.5 | 22 | 41.9 | 35.4 | 101.8 | 26.2 | 3.559 | 57 | 35.4 | 27 | 15.7 | 49 | 31 | 0.781 | 36.1 | 56 | 4500 | 22 | 102.4 | 55.7 | 0 | 19.9 | 0 | 36.4 | 32.5
721618 | 118 | 51 | 1554 | 50.1 | 46.9 | 49.2 | 30 | 32 | 0.05 | 104 | 11.4 | 70.1 | 39.9 | 38.1 | 0.785 | 99.4 | 477.8 | 461.5 | 55.2 | 462.3 | 0.345 | 227.8 | 8.1 | 102.4 | 22 | 41.8 | 35 | 101.8 | 26.2 | 3.582 | 56.9 | 35.3 | 27 | 15.7 | 49 | 31 | 0.781 | 36.1 | 57 | 4480 | 22 | 102.4 | 55.6 | 0 | 20 | 0 | 36.5 | 32.5
721620 | 120 | 51 | 1549 | 50 | 46.8 | 49.2 | 30 | 32 | 0.05 | 104 | 11.4 | 70.1 | 39.9 | 38.1 | 0.784 | 99.4 | 477.9 | 461.6 | 55.2 | 462.3 | 0.342 | 227.2 | 8.1 | 102.5 | 22 | 41.8 | 34.6 | 101.8 | 26.2 | 3.591 | 56.9 | 35 | 27 | 15.7 | 49 | 31 | 0.778 | 35.7 | 57 | 4500 | 22 | 102.4 | 55.5 | 0 | 20 | 0 | 36.5 | 32.5
721622 | 122 | 51 | 1552 | 50.2 | 46.8 | 49.2 | 30 | 32 | 0.05 | 104 | 11.4 | 70 | 39.9 | 38 | 0.784 | 99.4 | 478 | 461.7 | 55.2 | 462.2 | 0.344 | 227.7 | 8.2 | 102.4 | 22 | 41.7 | 34.4 | 101.8 | 26.2 | 3.596 | 56.9 | 34.6 | 27 | 15.7 | 49 | 31 | 0.779 | 35.7 | 56 | 4840 | 22 | 102.4 | 55.6 | 0 | 20 | 0 | 36.5 | 32.5
721624 | 124 | 51 | 1551 | 50.2 | 46.7 | 49.2 | 30 | 32 | 0.05 | 104 | 11.4 | 70 | 40 | 37.9 | 0.785 | 99.4 | 478.1 | 461.9 | 55.2 | 462.2 | 0.343 | 227.5 | 8.2 | 102.4 | 22 | 41.7 | 34.7 | 101.8 | 26.2 | 3.593 | 56.9 | 34.6 | 27 | 15.7 | 48 | 31 | 0.781 | 36.1 | 56 | 4580 | 22 | 102.4 | 55.7 | -16.1 | 19.8 | 0 | 36.4 | 32.5
721626 | 126 | 51 | 1548 | 50 | 46.7 | 49.2 | 30 | 32 | 0.05 | 104 | 11.4 | 70 | 40 | 37.9 | 0.784 | 99.4 | 478.2 | 462 | 55.1 | 462.2 | 0.348 | 227 | 8.2 | 102.4 | 22 | 41.6 | 34.8 | 101.8 | 26.2 | 3.588 | 56.9 | 34.8 | 27 | 15.7 | 48 | 31 | 0.782 | 35.7 | 56 | 4670 | 22 | 102.4 | 55.6 | 0 | 19.9 | 0 | 36.4 | 32.5
721628 | 128 | 51 | 1550 | 50.1 | 46.7 | 49.2 | 30 | 32 | 0.05 | 104 | 11.4 | 70 | 40 | 37.8 | 0.784 | 99.4 | 478.2 | 462 | 55.2 | 462.1 | 0.349 | 227.2 | 8.2 | 102.4 | 22 | 41.6 | 34.4 | 101.8 | 26.2 | 3.593 | 57 | 34.8 | 27 | 15.7 | 48 | 31 | 0.781 | 36.1 | 58 | 4580 | 22 | 102.4 | 55.5 | 0 | 20 | 0 | 36.5 | 32.5
721630 | 130 | 51 | 1549 | 50.1 | 46.6 | 49.2 | 30 | 32 | 0.05 | 104 | 11.4 | 70 | 39.9 | 37.7 | 0.785 | 99.4 | 478.3 | 462.1 | 55.1 | 462.1 | 0.355 | 227.2 | 8.2 | 102.4 | 22 | 41.5 | 34.1 | 101.8 | 26.2 | 3.6 | 57 | 34.4 | 27 | 15.7 | 48 | 31 | 0.782 | 36.1 | 57 | 4530 | 22 | 102.4 | 55.7 | 0 | 20.1 | 0 | 36.5 | 32.5
721632 | 132 | 51 | 1551 | 50 | 46.6 | 49.2 | 30 | 32 | 0.05 | 104 | 11.4 | 69.9 | 39.9 | 37.7 | 0.785 | 99.4 | 478.3 | 462.1 | 55 | 462 | 0.353 | 227.7 | 8.2 | 102.4 | 22 | 41.5 | 34 | 101.8 | 26.2 | 3.596 | 57 | 34.1 | 27 | 15.7 | 48 | 31 | 0.78 | 36.1 | 57 | 4530 | 22 | 102.4 | 55.7 | 0 | 20.1 | 0 | 36.4 | 32.5
721634 | 134 | 51 | 1551 | 50.2 | 46.5 | 49.1 | 30 | 32 | 0.05 | 104 | 11.3 | 69.9 | 39.9 | 37.6 | 0.785 | 99.4 | 478.5 | 462.3 | 55.1 | 462 | 0.351 | 227.9 | 8.2 | 102.4 | 22 | 41.4 | 34.3 | 101.8 | 26.2 | 3.597 | 57 | 34 | 27 | 15.7 | 48 | 31 | 0.781 | 35.7 | 57 | 4700 | 22 | 102.4 | 55.6 | 0 | 20.1 | 0 | 36.3 | 32.5
721636 | 136 | 51 | 1553 | 50.5 | 46.5 | 49.1 | 30 | 32 | 0.05 | 104 | 11.3 | 70 | 39.9 | 37.5 | 0.786 | 99.4 | 478.6 | 462.4 | 55 | 461.9 | 0.349 | 226.9 | 8.2 | 102.4 | 21.9 | 41.4 | 34.4 | 101.8 | 26.2 | 3.59 | 56.9 | 34.2 | 27 | 15.7 | 48 | 31 | 0.78 | 36.1 | 56 | 4600 | 22 | 102.4 | 55.5 | 0 | 19.8 | 0 | 36.3 | 32.5
721638 | 138 | 51 | 1550 | 49.7 | 46.4 | 49.1 | 30 | 32.1 | 0.051 | 104 | 11.4 | 70 | 39.9 | 37.5 | 0.785 | 99.4 | 478.2 | 462.1 | 55 | 461.9 | 0.348 | 227.2 | 8.1 | 102.5 | 21.9 | 41.3 | 34.1 | 101.8 | 26.2 | 3.604 | 57 | 34.3 | 27 | 15.7 | 48 | 31 | 0.778 | 36.1 | 56 | 4920 | 22 | 102.4 | 55.6 | 0.1 | 19.8 | 0 | 36.4 | 32.5
721640 | 140 | 51 | 1550 | 50 | 46.4 | 49.1 | 30 | 32.1 | 0.05 | 104 | 11.4 | 70 | 39.9 | 37.4 | 0.784 | 99.4 | 478.5 | 462.3 | 54.9 | 461.9 | 0.348 | 227.5 | 8.1 | 102.4 | 21.9 | 41.3 | 33.7 | 101.8 | 26.1 | 3.597 | 57 | 34 | 27 | 15.7 | 48 | 31 | 0.777 | 36.1 | 57 | 4700 | 22 | 102.4 | 55.5 | 0 | 19.8 | 0 | 36.4 | 32.5
721642 | 142 | 51 | 1555 | 50.7 | 46.3 | 49.1 | 30 | 32.1 | 0.05 | 104 | 11.4 | 70 | 39.9 | 37.4 | 0.786 | 99.4 | 478.9 | 462.7 | 54.9 | 461.9 | 0.352 | 227.3 | 8.2 | 102.4 | 21.9 | 41.3 | 33.6 | 101.8 | 26.1 | 3.588 | 56.9 | 33.6 | 27 | 15.7 | 48 | 31 | 0.777 | 35.7 | 57 | 4750 | 22 | 102.4 | 55.6 | 0.1 | 19.9 | 0 | 36.5 | 32.5
721644 | 144 | 51 | 1552 | 50.3 | 46.3 | 49.1 | 30 | 32.1 | 0.05 | 104 | 11.3 | 70 | 39.9 | 37.3 | 0.785 | 99.4 | 478.7 | 462.7 | 54.9 | 461.9 | 0.349 | 227.7 | 8.2 | 102.4 | 21.9 | 41.2 | 34 | 101.8 | 26.1 | 3.599 | 56.9 | 33.5 | 27 | 15.7 | 48 | 31 | 0.781 | 36.1 | 58 | 4480 | 22 | 102.1 | 55.6 | 0 | 20.1 | 0 | 36.5 | 32.5
721646 | 146 | 51 | 1549 | 49.9 | 46.2 | 49.1 | 30 | 32.1 | 0.05 | 104 | 11.3 | 70.1 | 39.9 | 37.2 | 0.783 | 99.4 | 478.7 | 462.6 | 54.9 | 461.8 | 0.345 | 227.5 | 8.1 | 102.4 | 21.9 | 41.2 | 34.1 | 101.8 | 26.1 | 3.622 | 57 | 33.8 | 27 | 15.7 | 48 | 31 | 0.781 | 36.1 | 56 | 4870 | 22 | 102.1 | 55.6 | 0 | 20.1 | 0 | 36.4 | 32.5
721648 | 148 | 51 | 1553 | 50.4 | 46.2 | 49.1 | 30 | 32.1 | 0.051 | 104 | 11.4 | 70 | 39.9 | 37.2 | 0.785 | 99.4 | 478.9 | 462.8 | 54.8 | 461.8 | 0.345 | 227.1 | 8.2 | 102.4 | 21.9 | 41.1 | 33.7 | 101.8 | 26.1 | 3.597 | 57 | 33.9 | 27 | 15.7 | 48 | 31 | 0.779 | 36.1 | 56 | 4790 | 22 | 102.4 | 55.6 | 0 | 20 | 0 | 36.4 | 32.5
721650 | 150 | 51 | 1552 | 50.2 | 46.1 | 49.1 | 30 | 32.1 | 0.05 | 104 | 11.4 | 70 | 39.9 | 37.1 | 0.785 | 99.4 | 478.9 | 462.8 | 54.9 | 461.8 | 0.344 | 227.2 | 8.2 | 102.4 | 22 | 41.1 | 33.4 | 101.8 | 26.1 | 3.601 | 57 | 33.7 | 27 | 15.7 | 48 | 31 | 0.785 | 35.7 | 56 | 4480 | 22 | 102.4 | 55.5 | 0 | 19.9 | 0 | 36.2 | 32.5
721652 | 152 | 51 | 1552 | 50.7 | 46.1 | 49.1 | 30 | 32.1 | 0.05 | 104 | 11.4 | 70 | 39.9 | 37.1 | 0.785 | 99.4 | 479.2 | 463.1 | 54.8 | 461.8 | 0.342 | 227.3 | 8.2 | 102.4 | 21.9 | 41 | 33.3 | 101.8 | 26.1 | 3.616 | 56.9 | 33.4 | 27 | 15.7 | 48 | 31 | 0.783 | 35.7 | 57 | 4620 | 22 | 102.4 | 55.6 | 0 | 19.9 | 0 | 36.3 | 32.5
721654 | 154 | 51 | 1552 | 50.5 | 46 | 49.1 | 30 | 32.1 | 0.051 | 104 | 11.3 | 70 | 40 | 37 | 0.785 | 99.4 | 479.1 | 463.1 | 54.8 | 461.7 | 0.342 | 227.7 | 8.2 | 102.4 | 21.9 | 41 | 33.6 | 101.8 | 26.1 | 3.592 | 56.9 | 33.3 | 27 | 15.7 | 48 | 31 | 0.779 | 35.7 | 58 | 4600 | 22 | 102.4 | 55.6 | 0.1 | 20.1 | 0 | 36.4 | 32.5
721656 | 156 | 51 | 1552 | 50.6 | 46 | 49.1 | 30 | 32.1 | 0.05 | 104 | 11.3 | 70 | 40 | 37 | 0.785 | 99.4 | 479.2 | 463.2 | 54.8 | 461.7 | 0.342 | 228.1 | 8.2 | 102.4 | 21.9 | 40.9 | 33.8 | 101.8 | 26.1 | 3.59 | 56.9 | 33.6 | 27 | 15.7 | 48 | 31 | 0.779 | 35.7 | 57 | 4400 | 22 | 102.1 | 55.7 | 0.1 | 20 | 0 | 36.4 | 32.5
721658 | 158 | 51 | 1548 | 50.3 | 45.9 | 49.1 | 30 | 32.1 | 0.049 | 104 | 11.4 | 70 | 40 | 36.9 | 0.783 | 99.4 | 479.1 | 463.1 | 54.8 | 461.6 | 0.337 | 227.4 | 8.2 | 102.4 | 21.9 | 40.9 | 33.4 | 101.8 | 26.1 | 3.597 | 56.9 | 33.6 | 27 | 15.7 | 48 | 31 | 0.78 | 36.1 | 56 | 4920 | 22 | 102.4 | 55.6 | 0 | 20.1 | 0 | 36.4 | 32.5
721660 | 160 | 51 | 1549 | 50.1 | 45.9 | 49.1 | 30 | 32.1 | 0.05 | 104 | 11.4 | 70 | 39.9 | 36.9 | 0.786 | 99.4 | 479.1 | 463.1 | 54.7 | 461.6 | 0.337 | 227.1 | 8.2 | 102.5 | 21.9 | 40.9 | 33.1 | 101.8 | 26.1 | 3.603 | 57 | 33.4 | 27 | 15.7 | 48 | 31 | 0.776 | 36.1 | 58 | 4500 | 22 | 102.4 | 55.6 | 0 | 19.9 | 0 | 36.3 | 32.5
721662 | 162 | 51 | 1552 | 50.5 | 45.9 | 49.1 | 30 | 32.1 | 0.05 | 104 | 11.4 | 70.1 | 39.9 | 36.8 | 0.785 | 99.4 | 479.3 | 463.3 | 54.7 | 461.6 | 0.337 | 226.8 | 8.2 | 102.4 | 21.9 | 40.8 | 33 | 101.8 | 26.1 | 3.591 | 56.9 | 33.1 | 27 | 15.7 | 48 | 31 | 0.78 | 36.1 | 56 | 4580 | 22 | 102.1 | 55.7 | 0.1 | 19.9 | 0 | 36.4 | 32.5
721664 | 164 | 51 | 1549 | 50.4 | 45.8 | 49.1 | 30 | 32.1 | 0.049 | 104 | 11.4 | 70 | 40 | 36.8 | 0.785 | 99.4 | 479.3 | 463.4 | 54.6 | 461.6 | 0.338 | 226.6 | 8.2 | 102.4 | 21.9 | 40.8 | 33.3 | 101.8 | 26.1 | 3.611 | 56.9 | 33 | 27 | 15.7 | 48 | 31 | 0.783 | 36.1 | 56 | 4650 | 22 | 102.4 | 55.7 | 0.1 | 19.9 | 0 | 36.4 | 32.5
721666 | 166 | 51 | 1550 | 50.4 | 45.8 | 49.1 | 30 | 32.2 | 0.05 | 104 | 11.4 | 70 | 40 | 36.7 | 0.784 | 99.4 | 479.5 | 463.5 | 54.6 | 461.6 | 0.34 | 226.9 | 8.2 | 102.4 | 21.9 | 40.7 | 33.4 | 101.8 | 26.1 | 3.604 | 56.9 | 33.2 | 27 | 15.7 | 47 | 31 | 0.781 | 35.7 | 55 | 4620 | 22 | 102.4 | 55.7 | 0.1 | 20.1 | 0 | 36.5 | 32.5
721668 | 168 | 51 | 1549 | 50.2 | 45.7 | 49.1 | 30 | 32.2 | 0.05 | 104 | 11.4 | 69.9 | 40 | 36.7 | 0.785 | 99.4 | 479.4 | 463.5 | 54.6 | 461.5 | 0.338 | 227.3 | 8.2 | 102.4 | 21.9 | 40.7 | 33.1 | 101.8 | 26.1 | 3.601 | 57 | 33.3 | 27 | 15.7 | 47 | 31 | 0.778 | 36.1 | 58 | 4700 | 22 | 102.4 | 55.7 | 0 | 20.1 | 0 | 36.4 | 32.5
721670 | 170 | 51 | 1549 | 50.1 | 45.7 | 49.1 | 30 | 32.2 | 0.051 | 104 | 11.4 | 70 | 40 | 36.6 | 0.784 | 99.4 | 480.1 | 464.2 | 54.7 | 461.5 | 0.34 | 227.7 | 8.2 | 102.4 | 21.9 | 40.7 | 32.7 | 101.8 | 26.1 | 3.603 | 57 | 33 | 27 | 15.7 | 47 | 31 | 0.778 | 36.1 | 57 | 4500 | 22 | 102.4 | 55.6 | 0 | 20.1 | 0 | 36.2 | 32.5
721672 | 172 | 51 | 1552 | 50.6 | 45.7 | 49.1 | 30 | 32.2 | 0.05 | 104 | 11.4 | 70 | 40.1 | 36.5 | 0.785 | 99.4 | 480.4 | 464.5 | 54.6 | 461.4 | 0.341 | 227.2 | 8.2 | 102.4 | 21.9 | 40.6 | 32.6 | 101.8 | 26.1 | 3.605 | 56.9 | 32.7 | 27 | 15.7 | 47 | 31 | 0.781 | 35.7 | 55 | 4650 | 22 | 102.1 | 55.6 | 0 | 20.1 | 0 | 36.3 | 32.5
721674 | 174 | 51 | 1549 | 50.1 | 45.6 | 49.1 | 30 | 32.2 | 0.052 | 104 | 11.4 | 70 | 40.1 | 36.5 | 0.784 | 99.4 | 480.4 | 464.5 | 54.6 | 461.4 | 0.339 | 227.3 | 8.2 | 102.4 | 21.9 | 40.6 | 32.9 | 101.8 | 26.1 | 3.597 | 57 | 32.8 | 27 | 16.1 | 47 | 31 | 0.781 | 36.1 | 56 | 4820 | 22 | 102.4 | 55.6 | 0 | 19.9 | 0 | 36.2 | 32.5
721676 | 176 | 51 | 1549 | 50.4 | 45.6 | 49.1 | 30 | 32.2 | 0.05 | 104 | 11.4 | 70 | 40 | 36.4 | 0.783 | 99.4 | 480.5 | 464.6 | 54.5 | 461.3 | 0.338 | 227.3 | 8.2 | 102.4 | 21.9 | 40.5 | 32.9 | 101.8 | 26 | 3.586 | 56.9 | 32.9 | 27 | 15.7 | 47 | 31 | 0.779 | 36.1 | 56 | 4790 | 22 | 102.4 | 55.6 | 0 | 19.9 | 0 | 36.3 | 32.5
721678 | 178 | 51 | 1550 | 50.4 | 45.6 | 49.1 | 30 | 32.2 | 0.05 | 104 | 11.4 | 70 | 40 | 36.4 | 0.784 | 99.4 | 480.5 | 464.6 | 54.5 | 461.3 | 0.334 | 227.5 | 8.2 | 102.4 | 21.9 | 40.5 | 32.6 | 101.8 | 26 | 3.597 | 56.9 | 32.8 | 27 | 15.7 | 47 | 31 | 0.781 | 36.1 | 58 | 4480 | 22 | 102.4 | 55.6 | 0.1 | 20 | 0 | 36.4 | 32.5
721680 | 180 | 51 | 1551 | 50.7 | 45.5 | 49.1 | 30 | 32.2 | 0.05 | 104 | 11.4 | 70 | 40 | 36.3 | 0.785 | 99.4 | 480.7 | 464.8 | 54.5 | 461.3 | 0.334 | 227.8 | 8.2 | 102.4 | 21.9 | 40.5 | 32.3 | 101.8 | 26 | 3.598 | 56.9 | 32.6 | 27 | 15.7 | 47 | 31 | 0.783 | 35.7 | 57 | 4400 | 22 | 102.1 | 55.7 | 0 | 20 | 0 | 36.4 | 32.5
721682 | 182 | 51 | 1548 | 50.3 | 45.5 | 49.1 | 30 | 32.2 | 0.049 | 104 | 11.4 | 70 | 40 | 36.2 | 0.784 | 99.4 | 480.5 | 464.7 | 54.5 | 461.3 | 0.333 | 227.2 | 8.2 | 102.4 | 21.9 | 40.4 | 32.2 | 101.8 | 26 | 3.61 | 56.9 | 32.2 | 27 | 15.7 | 47 | 31 | 0.779 | 35.7 | 58 | 4430 | 22 | 102.4 | 55.7 | 0 | 20 | 0 | 36.4 | 32.5
721684 | 184 | 51 | 1551 | 50.3 | 45.4 | 49.1 | 30 | 32.2 | 0.049 | 104 | 11.4 | 70 | 40 | 36.2 | 0.785 | 99.4 | 480.6 | 464.7 | 54.5 | 461.3 | 0.333 | 227.1 | 8.2 | 102.4 | 21.9 | 40.4 | 32.4 | 101.8 | 26 | 3.608 | 56.9 | 32.2 | 27 | 15.7 | 47 | 31 | 0.78 | 36.1 | 57 | 4600 | 22 | 102.1 | 55.7 | -16.1 | 19.9 | 0 | 36.4 | 32.5
721686 | 186 | 51 | 1552 | 50.5 | 45.4 | 49.1 | 30 | 32.2 | 0.05 | 104 | 11.4 | 70 | 39.9 | 36.1 | 0.785 | 99.4 | 480.6 | 464.8 | 54.4 | 461.2 | 0.335 | 227.5 | 8.2 | 102.4 | 21.9 | 40.4 | 32.4 | 101.8 | 26 | 3.6 | 56.9 | 32.4 | 27 | 15.7 | 47 | 31 | 0.779 | 36.1 | 58 | 4650 | 22 | 102.4 | 55.6 | 0 | 19.8 | 0 | 36.3 | 32.5
721688 | 188 | 51 | 1547 | 49.9 | 45.4 | 49.1 | 30 | 32.2 | 0.05 | 104 | 11.4 | 70 | 39.9 | 36.1 | 0.785 | 99.4 | 480.5 | 464.6 | 54.4 | 461.2 | 0.333 | 227.7 | 8.1 | 102.4 | 21.9 | 40.3 | 32.1 | 101.8 | 26 | 3.611 | 57 | 32.3 | 27 | 15.7 | 47 | 31 | 0.781 | 36.1 | 58 | 4670 | 22 | 102.4 | 55.6 | 0.1 | 19.9 | 0 | 36.3 | 32.5
721690 | 190 | 51 | 1550 | 50.1 | 45.3 | 49.1 | 30 | 32.2 | 0.05 | 104 | 11.4 | 70 | 39.9 | 36 | 0.783 | 99.4 | 480.6 | 464.7 | 54.4 | 461.3 | 0.334 | 227.5 | 8.2 | 102.5 | 21.9 | 40.3 | 31.9 | 101.8 | 26 | 3.618 | 57 | 32.2 | 27 | 15.7 | 47 | 31 | 0.781 | 36.1 | 58 | 4770 | 22 | 102.4 | 55.7 | 0.1 | 20 | 0 | 36.4 | 32.5
721692 | 192 | 51 | 1550 | 50.3 | 45.3 | 49.1 | 30 | 32.2 | 0.051 | 104 | 11.4 | 69.9 | 40 | 35.9 | 0.785 | 99.4 | 480.7 | 464.9 | 54.4 | 461.3 | 0.335 | 227.5 | 8.2 | 102.4 | 22 | 40.3 | 31.7 | 101.8 | 26 | 3.6 | 57 | 32 | 27 | 15.7 | 47 | 31 | 0.785 | 35.7 | 57 | 4430 | 22 | 102.1 | 55.7 | 0 | 20.1 | 0 | 36.3 | 32.5
721694 | 194 | 51 | 1553 | 50.5 | 45.2 | 49.1 | 30 | 32.2 | 0.05 | 104 | 11.4 | 70 | 40 | 35.9 | 0.785 | 99.4 | 481 | 465.2 | 54.4 | 461.3 | 0.332 | 227.2 | 8.2 | 102.4 | 22 | 40.2 | 32 | 101.8 | 26 | 3.611 | 56.9 | 31.8 | 27 | 15.7 | 47 | 31 | 0.782 | 35.7 | 56 | 4750 | 22 | 102.4 | 55.7 | 0.1 | 20.2 | 0 | 36.2 | 32.5
721696 | 196 | 51 | 1553 | 50.8 | 45.2 | 49.1 | 30 | 32.2 | 0.05 | 104 | 11.4 | 70 | 40 | 35.8 | 0.785 | 99.4 | 481.1 | 465.3 | 54.3 | 461.2 | 0.333 | 226.8 | 8.3 | 102.4 | 22 | 40.2 | 32 | 101.8 | 26 | 3.617 | 56.9 | 32 | 27 | 15.7 | 47 | 31 | 0.781 | 35.7 | 56 | 4620 | 22 | 102.4 | 55.5 | 0 | 19.9 | 0 | 36.2 | 32.5
721698 | 198 | 51 | 1550 | 50.6 | 45.2 | 49.1 | 30 | 32.3 | 0.05 | 104 | 11.4 | 70 | 40 | 35.8 | 0.786 | 99.4 | 481 | 465.2 | 54.4 | 461.2 | 0.332 | 227.1 | 8.2 | 102.4 | 22 | 40.2 | 31.7 | 101.8 | 26 | 3.596 | 56.9 | 31.9 | 27 | 15.7 | 47 | 31 | 0.778 | 35.7 | 57 | 4620 | 22 | 102.4 | 55.5 | 0 | 19.8 | 0 | 36.3 | 32.5
721700 | 200 | 51 | 1548 | 50.2 | 45.2 | 49.2 | 30 | 32.3 | 0.05 | 104 | 11.4 | 70.1 | 39.9 | 35.7 | 0.785 | 99.4 | 480.9 | 465.1 | 54.3 | 461.2 | 0.332 | 227.3 | 8.2 | 102.4 | 22 | 40.1 | 31.5 | 101.8 | 26 | 3.598 | 57 | 31.8 | 27 | 16.1 | 47 | 31 | 0.78 | 36.1 | 58 | 4670 | 22 | 102.4 | 55.7 | 0 | 19.9 | 0 | 36.3 | 32.5
721702 | 202 | 51 | 1551 | 50.8 | 45.1 | 49.2 | 30 | 32.3 | 0.049 | 104 | 11.4 | 70.1 | 39.9 | 35.6 | 0.784 | 99.4 | 481.1 | 465.3 | 54.3 | 461.2 | 0.335 | 227.3 | 8.3 | 102.4 | 22 | 40.1 | 31.4 | 101.8 | 26 | 3.601 | 56.9 | 31.5 | 27 | 15.7 | 47 | 31 | 0.782 | 36.1 | 56 | 4450 | 22 | 102.4 | 55.5 | 0.1 | 20 | 0 | 36.4 | 32.5
721704 | 204 | 51 | 1547 | 50 | 45.1 | 49.2 | 30 | 32.3 | 0.049 | 104 | 11.4 | 70.1 | 39.9 | 35.6 | 0.785 | 99.4 | 480.8 | 465.1 | 54.3 | 461.1 | 0.335 | 226.9 | 8.2 | 102.4 | 22 | 40.1 | 31.6 | 101.8 | 26 | 3.601 | 57 | 31.4 | 27 | 15.7 | 47 | 31 | 0.784 | 35.7 | 56 | 4720 | 22 | 102.4 | 55.6 | 0 | 19.9 | 0 | 36.4 | 32.5
721706 | 206 | 51 | 1548 | 50 | 45.1 | 49.2 | 30 | 32.3 | 0.05 | 104 | 11.4 | 70 | 39.9 | 35.5 | 0.784 | 99.4 | 480.9 | 465.2 | 54.2 | 461.1 | 0.335 | 227.6 | 8.2 | 102.4 | 22 | 40 | 31.6 | 101.8 | 26 | 3.595 | 57 | 31.5 | 27 | 15.7 | 47 | 31 | 0.784 | 35.7 | 56 | 4650 | 22 | 102.4 | 55.6 | 0 | 20 | 0 | 36.3 | 32.5
721708 | 208 | 51 | 1548 | 50.1 | 45 | 49.2 | 30 | 32.3 | 0.05 | 104 | 11.4 | 70 | 39.9 | 35.5 | 0.783 | 99.4 | 481 | 465.3 | 54.2 | 461.1 | 0.334 | 227.8 | 8.2 | 102.4 | 22 | 40 | 31.4 | 101.8 | 25.9 | 3.605 | 57 | 31.5 | 27 | 15.7 | 47 | 31 | 0.784 | 36.1 | 56 | 4720 | 22 | 102.4 | 55.6 | 0 | 20.1 | 0 | 36.3 | 32.5
721710 | 210 | 51 | 1550 | 50.4 | 45 | 49.2 | 30 | 32.3 | 0.05 | 104 | 11.4 | 70 | 39.9 | 35.4 | 0.785 | 99.4 | 481.1 | 465.4 | 54.2 | 461.1 | 0.335 | 227.5 | 8.2 | 102.4 | 22 | 40 | 31 | 101.8 | 25.9 | 3.587 | 57 | 31.4 | 27 | 15.7 | 47 | 31 | 0.782 | 36.1 | 56 | 4600 | 22 | 102.4 | 55.6 | 0 | 19.9 | 0 | 36.2 | 32.5
721712 | 212 | 51 | 1551 | 50.5 | 44.9 | 49.2 | 30 | 32.3 | 0.051 | 104 | 11.4 | 70 | 39.9 | 35.3 | 0.785 | 99.4 | 481.1 | 465.4 | 54.2 | 461.1 | 0.338 | 227.3 | 8.2 | 102.4 | 22 | 40 | 31 | 101.8 | 25.9 | 3.602 | 57 | 31.2 | 27 | 15.7 | 47 | 31 | 0.777 | 36.1 | 57 | 4550 | 22 | 102.4 | 55.7 | 0 | 19.9 | 0 | 36.2 | 32.5
721714 | 214 | 51 | 1547 | 49.8 | 44.9 | 49.2 | 30 | 32.3 | 0.05 | 104 | 11.4 | 70 | 40 | 35.3 | 0.785 | 99.4 | 480.9 | 465.2 | 54.2 | 461.1 | 0.335 | 227.6 | 8.1 | 102.5 | 22 | 39.9 | 31.2 | 101.8 | 26 | 3.606 | 57 | 31.1 | 27 | 15.7 | 47 | 31 | 0.781 | 36.1 | 58 | 4820 | 22 | 102.4 | 55.6 | 0.1 | 20 | 0 | 36.2 | 32.5
721716 | 216 | 51 | 1552 | 50.3 | 44.9 | 49.2 | 30 | 32.3 | 0.05 | 104 | 11.4 | 70 | 39.9 | 35.2 | 0.785 | 99.4 | 481.1 | 465.4 | 54.2 | 461.1 | 0.338 | 227.8 | 8.2 | 102.4 | 22 | 39.9 | 31.3 | 101.8 | 25.9 | 3.605 | 57 | 31.2 | 27 | 15.7 | 47 | 31 | 0.783 | 36.1 | 58 | 4580 | 22 | 102.4 | 55.6 | 0.1 | 20 | 0 | 36.2 | 32.5
721718 | 218 | 51 | 1551 | 50.3 | 44.9 | 49.2 | 30 | 32.3 | 0.049 | 104 | 11.4 | 70 | 40 | 35.2 | 0.785 | 99.4 | 481.2 | 465.5 | 54.2 | 461.2 | 0.34 | 227.7 | 8.2 | 102.4 | 22 | 39.9 | 30.9 | 101.8 | 25.9 | 3.611 | 56.9 | 31.1 | 27 | 15.7 | 47 | 31 | 0.783 | 35.7 | 58 | 4550 | 22 | 102.4 | 55.5 | 0 | 20 | 0 | 36.2 | 32.5
721720 | 220 | 51 | 1548 | 49.8 | 44.8 | 49.2 | 30 | 32.3 | 0.05 | 104 | 11.4 | 70 | 39.9 | 35.1 | 0.784 | 99.4 | 481 | 465.4 | 54.2 | 461.2 | 0.34 | 227.8 | 8.1 | 102.4 | 22 | 39.8 | 30.7 | 101.8 | 25.9 | 3.599 | 57 | 30.9 | 27 | 16.1 | 47 | 31 | 0.781 | 36.1 | 58 | 4480 | 22 | 102.1 | 55.6 | 0 | 19.9 | 0 | 36.3 | 32.5
721722 | 222 | 51 | 1551 | 50.3 | 44.8 | 49.3 | 30 | 32.3 | 0.05 | 104 | 11.4 | 70 | 39.9 | 35 | 0.786 | 99.4 | 481.2 | 465.5 | 54.1 | 461.2 | 0.342 | 227.9 | 8.2 | 102.4 | 22 | 39.8 | 30.6 | 101.8 | 25.9 | 3.596 | 56.9 | 30.7 | 27 | 15.7 | 47 | 31 | 0.782 | 36.1 | 57 | 4580 | 22 | 102.1 | 55.7 | 0 | 19.9 | 0 | 36.3 | 32.5
721724 | 224 | 51 | 1550 | 50 | 44.8 | 49.3 | 30 | 32.3 | 0.05 | 104 | 11.4 | 70 | 39.9 | 35 | 0.785 | 99.4 | 481.1 | 465.4 | 54.2 | 461.2 | 0.344 | 227.5 | 8.1 | 102.4 | 22 | 39.8 | 30.9 | 101.8 | 25.9 | 3.593 | 56.9 | 30.7 | 27 | 15.7 | 47 | 31 | 0.784 | 36.1 | 57 | 4400 | 22 | 102.4 | 55.7 | 0 | 19.9 | 0 | 36.3 | 32.5
721726 | 226 | 51 | 1551 | 50.2 | 44.7 | 49.3 | 30 | 32.3 | 0.05 | 104 | 11.4 | 70 | 39.9 | 34.9 | 0.784 | 99.4 | 481.2 | 465.5 | 54.1 | 461.2 | 0.343 | 227.4 | 8.2 | 102.4 | 22 | 39.8 | 30.8 | 101.8 | 25.9 | 3.603 | 56.9 | 30.7 | 27 | 16.1 | 46 | 31 | 0.781 | 35.7 | 57 | 4620 | 22 | 102.4 | 55.5 | 0.1 | 20 | 0 | 36.3 | 32.5
721728 | 228 | 51 | 1549 | 49.8 | 44.7 | 49.3 | 30 | 32.3 | 0.05 | 104 | 11.4 | 70 | 39.9 | 34.9 | 0.784 | 99.4 | 481 | 465.3 | 54.1 | 461.2 | 0.344 | 227.9 | 8.1 | 102.4 | 22 | 39.7 | 30.6 | 101.8 | 25.9 | 3.608 | 57 | 30.7 | 27 | 15.7 | 46 | 31 | 0.78 | 36.1 | 58 | 4650 | 22 | 102.1 | 55.7 | 0 | 20.1 | 0 | 36.3 | 32.5
721730 | 230 | 51 | 1550 | 50.1 | 44.7 | 49.3 | 30 | 32.3 | 0.049 | 104 | 11.4 | 70 | 39.9 | 34.8 | 0.786 | 99.4 | 481.2 | 465.5 | 54.1 | 461.2 | 0.34 | 227.5 | 8.1 | 102.4 | 22 | 39.7 | 30.4 | 101.8 | 25.9 | 3.59 | 56.9 | 30.5 | 27 | 15.7 | 46 | 31 | 0.781 | 35.7 | 58 | 4770 | 22 | 102.4 | 55.6 | 0 | 20.2 | 0 | 36.3 | 32.5
721732 | 232 | 51 | 1550 | 49.9 | 44.7 | 49.3 | 30 | 32.3 | 0.051 | 104 | 11.4 | 70 | 39.9 | 34.7 | 0.784 | 99.4 | 481.2 | 465.6 | 54.1 | 461.2 | 0.345 | 227.6 | 8.1 | 102.4 | 22 | 39.7 | 30.3 | 101.8 | 25.9 | 3.606 | 57 | 30.5 | 27 | 15.7 | 46 | 31 | 0.781 | 36.1 | 57 | 4430 | 22 | 102.1 | 55.5 | 0 | 20.1 | 0 | 36.1 | 32.5
721734 | 234 | 51 | 1552 | 50 | 44.6 | 49.3 | 30 | 32.3 | 0.051 | 104 | 11.4 | 70 | 39.9 | 34.7 | 0.784 | 99.4 | 481.2 | 465.6 | 54.1 | 461.2 | 0.344 | 228 | 8.1 | 102.4 | 22 | 39.7 | 30.5 | 101.8 | 25.9 | 3.603 | 57 | 30.3 | 27 | 15.7 | 46 | 31 | 0.782 | 36.1 | 58 | 4670 | 22 | 102.4 | 55.6 | 0 | 19.9 | 0 | 36.1 | 32.5
721736 | 236 | 51 | 1556 | 50.5 | 44.6 | 49.3 | 30 | 32.3 | 0.05 | 104 | 11.4 | 70 | 39.9 | 34.6 | 0.785 | 99.4 | 481.4 | 465.8 | 54.1 | 461.2 | 0.347 | 227.7 | 8.2 | 102.4 | 22 | 39.6 | 30.5 | 101.8 | 25.9 | 3.596 | 56.9 | 30.4 | 27 | 15.7 | 46 | 31 | 0.782 | 35.7 | 57 | 4670 | 22 | 102.4 | 55.6 | 0 | 19.8 | 0 | 36.2 | 32.5
721738 | 238 | 51 | 1551 | 50.3 | 44.6 | 49.3 | 30 | 32.3 | 0.05 | 104 | 11.4 | 70 | 40 | 34.6 | 0.785 | 99.4 | 481.5 | 465.8 | 54.1 | 461.2 | 0.342 | 227.3 | 8.2 | 102.4 | 22 | 39.6 | 30.3 | 101.8 | 25.9 | 3.616 | 56.9 | 30.4 | 27 | 15.7 | 46 | 31 | 0.783 | 36.1 | 55 | 4580 | 22 | 102.1 | 55.5 | 0.1 | 19.9 | 0 | 36.3 | 32.5
721740 | 240 | 51 | 1550 | 50.1 | 44.6 | 49.3 | 30 | 32.3 | 0.052 | 104 | 11.4 | 70 | 40 | 34.5 | 0.785 | 99.4 | 481.4 | 465.8 | 54 | 461.1 | 0.343 | 227.8 | 8.2 | 102.4 | 22 | 39.6 | 30 | 101.8 | 25.9 | 3.609 | 56.9 | 30.2 | 27 | 15.7 | 46 | 31 | 0.781 | 36.1 | 55 | 4750 | 22 | 102.1 | 55.6 | 0.1 | 20 | 0 | 36.3 | 32.5
721742 | 242 | 51 | 1552 | 50.3 | 44.6 | 49.3 | 30 | 32.3 | 0.051 | 104 | 11.4 | 70 | 40 | 34.5 | 0.786 | 99.4 | 481.4 | 465.8 | 54 | 461.1 | 0.343 | 228 | 8.2 | 102.4 | 22 | 39.6 | 29.9 | 101.8 | 25.9 | 3.61 | 56.9 | 30.1 | 27 | 15.7 | 46 | 31 | 0.782 | 36.1 | 56 | 4920 | 22 | 102.4 | 55.6 | 0 | 19.9 | 0 | 36.3 | 32.5
721744 | 244 | 51 | 1545 | 49.6 | 44.5 | 49.4 | 30 | 32.3 | 0.05 | 104 | 11.4 | 70 | 40 | 34.4 | 0.785 | 99.4 | 481.3 | 465.7 | 54 | 461 | 0.338 | 227.4 | 8.1 | 102.4 | 22 | 39.6 | 30.2 | 101.8 | 25.9 | 3.609 | 56.9 | 30 | 27 | 15.7 | 46 | 31 | 0.781 | 35.7 | 56 | 4790 | 22 | 102.4 | 55.6 | 0 | 20 | 0 | 36.3 | 32.5
721746 | 246 | 51 | 1551 | 50.1 | 44.5 | 49.4 | 30 | 32.3 | 0.05 | 104 | 11.4 | 70 | 40 | 34.4 | 0.785 | 99.4 | 481.2 | 465.7 | 54 | 461 | 0.341 | 227.3 | 8.1 | 102.4 | 22 | 39.5 | 30.1 | 101.8 | 25.9 | 3.606 | 56.9 | 30.1 | 27 | 15.7 | 46 | 31 | 0.78 | 36.1 | 56 | 4550 | 22 | 102.4 | 55.7 | 0 | 19.9 | 0 | 36.3 | 32.5
721748 | 248 | 51 | 1552 | 50.4 | 44.5 | 49.4 | 30 | 32.3 | 0.05 | 104 | 11.4 | 70 | 40 | 34.3 | 0.786 | 99.4 | 481.5 | 465.9 | 54 | 461 | 0.34 | 227.1 | 8.2 | 102.4 | 22 | 39.5 | 29.9 | 101.8 | 25.9 | 3.599 | 56.9 | 30.1 | 27 | 15.7 | 46 | 31 | 0.782 | 36.1 | 57 | 4380 | 22 | 102.4 | 55.7 | 0 | 19.9 | 0 | 36.1 | 32.5
721750 | 250 | 51 | 1550 | 50.4 | 44.4 | 49.4 | 30 | 32.3 | 0.05 | 104 | 11.4 | 70 | 39.9 | 34.3 | 0.784 | 99.4 | 481.4 | 465.9 | 54.1 | 461 | 0.338 | 227.7 | 8.2 | 102.4 | 22 | 39.5 | 29.6 | 101.8 | 25.9 | 3.61 | 56.9 | 29.9 | 27 | 15.7 | 46 | 31 | 0.783 | 36.1 | 57 | 4620 | 22 | 102.4 | 55.6 | 0.1 | 20 | 0 | 36.3 | 32.5
721752 | 252 | 51 | 1552 | 50.4 | 44.4 | 49.4 | 30 | 32.3 | 0.051 | 104 | 11.4 | 70 | 39.9 | 34.2 | 0.783 | 99.4 | 481.4 | 465.9 | 54 | 460.9 | 0.34 | 227.5 | 8.2 | 102.4 | 22 | 39.5 | 29.5 | 101.8 | 25.8 | 3.621 | 56.9 | 29.8 | 27 | 15.7 | 46 | 31 | 0.779 | 36.1 | 58 | 4550 | 22 | 102.1 | 55.6 | 0 | 20.1 | 0 | 36.2 | 32.5
721754 | 254 | 51 | 1551 | 50.5 | 44.4 | 49.4 | 30 | 32.2 | 0.051 | 104 | 11.4 | 70 | 39.9 | 34.1 | 0.785 | 99.4 | 481.5 | 465.9 | 54 | 460.9 | 0.338 | 227.6 | 8.2 | 102.4 | 22 | 39.5 | 29.8 | 101.8 | 25.8 | 3.605 | 56.9 | 29.6 | 27 | 15.7 | 46 | 31 | 0.78 | 35.7 | 56 | 4770 | 22 | 102.4 | 55.5 | 0 | 20 | 0 | 36.1 | 32.5
721756 | 256 | 51 | 1552 | 50.5 | 44.4 | 49.4 | 30 | 32.2 | 0.049 | 104 | 11.4 | 70 | 39.9 | 34.1 | 0.785 | 99.4 | 481.5 | 465.9 | 53.9 | 460.8 | 0.333 | 227.5 | 8.2 | 102.4 | 22 | 39.5 | 29.7 | 101.8 | 25.8 | 3.608 | 56.9 | 29.7 | 27 | 15.7 | 46 | 31 | 0.781 | 35.7 | 56 | 4620 | 22 | 102.1 | 55.5 | -16.1 | 19.9 | 0 | 36.1 | 32.5
721758 | 258 | 51 | 1549 | 50.2 | 44.4 | 49.4 | 30 | 32.2 | 0.05 | 104 | 11.4 | 70 | 39.9 | 34 | 0.784 | 99.4 | 481.3 | 465.8 | 54 | 460.8 | 0.331 | 227.2 | 8.2 | 102.4 | 22 | 39.4 | 29.5 | 101.8 | 25.8 | 3.62 | 56.9 | 29.8 | 27 | 16.1 | 46 | 31 | 0.782 | 35.7 | 57 | 4650 | 22 | 102.4 | 55.6 | -16.1 | 19.8 | 0 | 36.1 | 32.5
721760 | 260 | 51 | 1553 | 50.8 | 44.3 | 49.4 | 30 | 32.2 | 0.05 | 104 | 11.4 | 70 | 40 | 34 | 0.786 | 99.4 | 481.5 | 466 | 54 | 460.8 | 0.334 | 226.8 | 8.2 | 102.4 | 22 | 39.4 | 29.3 | 101.8 | 25.8 | 3.606 | 56.9 | 29.6 | 27 | 15.7 | 46 | 31 | 0.779 | 35.7 | 56 | 4600 | 22 | 102.4 | 55.6 | 0.1 | 19.8 | 0 | 36.2 | 32.5
721762 | 262 | 51 | 1550 | 50.5 | 44.3 | 49.4 | 30 | 32.2 | 0.051 | 104 | 11.4 | 70 | 40 | 33.9 | 0.786 | 99.4 | 481.3 | 465.8 | 53.9 | 460.7 | 0.333 | 227.4 | 8.2 | 102.4 | 22 | 39.4 | 29.2 | 101.8 | 25.8 | 3.618 | 56.9 | 29.3 | 27 | 15.7 | 46 | 31 | 0.782 | 35.7 | 56 | 4600 | 22 | 102.1 | 55.5 | 0.1 | 19.9 | 0 | 36.2 | 32.5
721764 | 264 | 51 | 1550 | 50.3 | 44.3 | 49.5 | 30 | 32.2 | 0.05 | 104 | 11.4 | 70 | 40 | 33.8 | 0.783 | 99.4 | 481.3 | 465.8 | 53.9 | 460.7 | 0.332 | 227 | 8.2 | 102.4 | 22 | 39.4 | 29.4 | 101.8 | 25.8 | 3.637 | 56.9 | 29.2 | 27 | 15.7 | 46 | 31 | 0.779 | 35.7 | 56 | 4870 | 22 | 102.4 | 55.6 | 0.1 | 20.1 | 0 | 36.3 | 32.5
721766 | 266 | 51 | 1552 | 50.7 | 44.3 | 49.5 | 30 | 32.2 | 0.05 | 104 | 11.4 | 69.9 | 40 | 33.8 | 0.785 | 99.4 | 481.4 | 465.8 | 53.9 | 460.6 | 0.328 | 227.4 | 8.2 | 102.4 | 22 | 39.4 | 29.4 | 101.8 | 25.8 | 3.603 | 56.9 | 29.3 | 27 | 15.7 | 46 | 31 | 0.781 | 36.1 | 55 | 4700 | 21.6 | 102.4 | 55.6 | 0 | 20 | 0 | 36.3 | 32.5
721768 | 268 | 51 | 1551 | 50.7 | 44.3 | 49.5 | 30 | 32.2 | 0.051 | 104 | 11.4 | 69.9 | 40 | 33.7 | 0.784 | 99.4 | 481.5 | 465.9 | 54 | 460.6 | 0.33 | 227.7 | 8.3 | 102.4 | 22 | 39.4 | 29.1 | 101.8 | 25.8 | 3.604 | 56.9 | 29.3 | 27 | 16.1 | 46 | 31 | 0.775 | 35.7 | 57 | 4620 | 21.6 | 102.4 | 55.6 | 0 | 20.1 | 0 | 36.2 | 32.5
721770 | 270 | 51 | 1551 | 50.7 | 44.3 | 49.5 | 30 | 32.2 | 0.051 | 104 | 11.4 | 70 | 40 | 33.7 | 0.784 | 99.4 | 481.3 | 465.8 | 53.9 | 460.5 | 0.331 | 227 | 8.2 | 102.4 | 22 | 39.3 | 28.9 | 101.8 | 25.8 | 3.62 | 56.9 | 29 | 27 | 15.7 | 46 | 31 | 0.781 | 36.1 | 58 | 4600 | 21.6 | 102.4 | 55.5 | 0 | 19.9 | 0 | 36 | 32.5
721772 | 272 | 51 | 1550 | 50.6 | 44.3 | 49.5 | 30 | 32.2 | 0.05 | 104 | 11.4 | 70 | 40 | 33.6 | 0.785 | 99.4 | 481.2 | 465.7 | 53.9 | 460.5 | 0.334 | 227.5 | 8.2 | 102.4 | 22 | 39.3 | 28.8 | 101.8 | 25.8 | 3.605 | 56.9 | 28.9 | 27 | 15.7 | 46 | 31 | 0.783 | 35.7 | 57 | 4670 | 21.6 | 102.1 | 55.7 | 0.1 | 20 | 0 | 35.9 | 32.5
721774 | 274 | 51 | 1550 | 50.4 | 44.2 | 49.5 | 30 | 32.2 | 0.05 | 103.9 | 11.4 | 70 | 40 | 33.5 | 0.786 | 99.4 | 481.3 | 465.8 | 53.9 | 460.4 | 0.332 | 227.4 | 8.2 | 102.4 | 22 | 39.3 | 29 | 101.8 | 25.8 | 3.612 | 56.9 | 28.8 | 27 | 15.7 | 46 | 31 | 0.779 | 36.1 | 57 | 4450 | 22 | 102.4 | 55.6 | 0.1 | 19.9 | 0 | 36.1 | 32.5
721776 | 276 | 51 | 1546 | 49.9 | 44.2 | 49.5 | 30 | 32.2 | 0.049 | 104 | 11.4 | 70 | 39.9 | 33.5 | 0.784 | 99.4 | 481.1 | 465.7 | 53.9 | 460.4 | 0.329 | 227.5 | 8.1 | 102.4 | 22 | 39.3 | 28.9 | 101.8 | 25.8 | 3.598 | 57 | 29 | 27 | 15.7 | 46 | 31 | 0.785 | 36.1 | 57 | 4530 | 21.6 | 102.4 | 55.5 | 0.1 | 20.1 | 0 | 36.2 | 32.5
721778 | 278 | 51 | 1552 | 50.5 | 44.2 | 49.5 | 30 | 32.2 | 0.05 | 104 | 11.4 | 70.1 | 40 | 33.4 | 0.784 | 99.4 | 481.4 | 465.9 | 53.9 | 460.4 | 0.328 | 227.6 | 8.2 | 102.4 | 22 | 39.3 | 28.8 | 101.8 | 25.8 | 3.618 | 56.9 | 29 | 27 | 15.7 | 46 | 31 | 0.782 | 36.1 | 57 | 4480 | 21.6 | 102.1 | 55.7 | 0 | 19.9 | 0 | 36.2 | 32.5
721780 | 280 | 51 | 1553 | 50.7 | 44.2 | 49.5 | 30 | 32.1 | 0.05 | 104 | 11.4 | 70.1 | 40 | 33.4 | 0.784 | 99.4 | 481.4 | 465.9 | 53.9 | 460.4 | 0.33 | 227.7 | 8.2 | 102.4 | 22 | 39.3 | 28.5 | 101.8 | 25.8 | 3.614 | 56.9 | 28.8 | 27 | 15.7 | 46 | 31 | 0.779 | 35.7 | 56 | 4750 | 21.6 | 102.1 | 55.7 | 0 | 19.9 | 0 | 36.2 | 32.5
721782 | 282 | 51 | 1552 | 51.1 | 44.2 | 49.6 | 30 | 32.1 | 0.051 | 103.9 | 11.4 | 70 | 40 | 33.3 | 0.785 | 99.4 | 481.7 | 466.2 | 53.9 | 460.3 | 0.331 | 228.3 | 8.3 | 102.4 | 22 | 39.3 | 28.5 | 101.8 | 25.8 | 3.622 | 56.5 | 28.6 | 27.5 | 15.7 | 46 | 31 | 0.78 | 35.3 | 55 | 4700 | 21.6 | 102.1 | 55.6 | -16.1 | 19.8 | 0 | 36.1 | 32.5
721784 | 284 | 51 | 1535 | 48.5 | 44.1 | 49.6 | 30 | 32.1 | 0.052 | 103.8 | 11.4 | 70 | 40 | 33.2 | 0.785 | 99.4 | 480.6 | 465.1 | 53.9 | 460.2 | 0.32 | 227.6 | 8 | 102.3 | 22 | 39.3 | 28.6 | 101.6 | 25.8 | 3.492 | 55.9 | 28.5 | 27.5 | 15.7 | 46 | 31 | 0.781 | 34.9 | 57 | 4400 | 22 | 102.1 | 55.6 | 0.1 | 20 | 0 | 36.3 | 32.5
721786 | 286 | 51 | 1543 | 48.6 | 44.1 | 49.6 | 30 | 32.1 | 0.052 | 103.8 | 11.4 | 70 | 39.9 | 33.2 | 0.786 | 99.4 | 480.5 | 465.1 | 53.9 | 460.1 | 0.32 | 227.7 | 7.9 | 102.2 | 21.9 | 39.2 | 28.6 | 101.5 | 25.8 | 3.496 | 55.8 | 28.6 | 27.5 | 15.7 | 46 | 31 | 0.781 | 34.9 | 57 | 4280 | 22 | 102.1 | 55.6 | 0.1 | 19.9 | 0 | 36.2 | 32.5
721788 | 288 | 51 | 1544 | 48.6 | 44.1 | 49.6 | 30 | 32.1 | 0.052 | 103.8 | 11.4 | 70 | 39.9 | 33.1 | 0.785 | 99.4 | 480.9 | 465.4 | 53.9 | 460 | 0.32 | 227.6 | 7.9 | 102.2 | 21.9 | 39.2 | 28.4 | 101.5 | 25.7 | 3.488 | 55.7 | 28.6 | 27.5 | 15.7 | 46 | 31 | 0.779 | 34.9 | 57 | 4670 | 22 | 102.1 | 55.6 | 0.1 | 20 | 0 | 36.2 | 32.5
721790 | 290 | 51 | 1544 | 48.4 | 44.1 | 49.6 | 30 | 32.1 | 0.052 | 103.8 | 11.4 | 70 | 39.9 | 33.1 | 0.785 | 99.4 | 481 | 465.6 | 53.9 | 459.8 | 0.316 | 227.7 | 7.9 | 102.2 | 21.9 | 39.2 | 28.1 | 101.6 | 25.7 | 3.493 | 55.7 | 28.4 | 27.5 | 15.7 | 46 | 31 | 0.777 | 34.9 | 55 | 4550 | 22 | 102.1 | 55.6 | 0 | 20.1 | 0 | 36.2 | 32.5
721792 | 292 | 51 | 1546 | 48.3 | 44.1 | 49.6 | 30 | 32.1 | 0.052 | 103.8 | 11.4 | 70 | 39.9 | 33 | 0.785 | 99.4 | 481 | 465.5 | 53.9 | 459.7 | 0.313 | 227.7 | 7.9 | 102.2 | 21.9 | 39.2 | 28.1 | 101.6 | 25.7 | 3.488 | 55.7 | 28.3 | 27.5 | 15.7 | 46 | 31 | 0.783 | 34.9 | 56 | 4360 | 22 | 102.1 | 55.6 | -16.1 | 20.1 | 0 | 36.1 | 32.5
721794 | 294 | 51 | 1548 | 48.7 | 44.1 | 49.6 | 30 | 32.1 | 0.052 | 103.9 | 11.4 | 70 | 39.9 | 33 | 0.785 | 99.4 | 481.2 | 465.7 | 53.8 | 459.6 | 0.316 | 227 | 7.9 | 102.2 | 21.9 | 39.2 | 28.3 | 101.6 | 25.7 | 3.508 | 55.6 | 28.2 | 27.5 | 15.7 | 46 | 31 | 0.783 | 34.9 | 57 | 4580 | 22 | 102.1 | 55.6 | 0 | 19.8 | 0 | 36.1 | 32.5
721796 | 296 | 51 | 1549 | 48.8 | 44.1 | 49.6 | 30 | 32.1 | 0.052 | 103.9 | 11.4 | 69.9 | 40 | 32.9 | 0.783 | 99.4 | 481.2 | 465.8 | 53.8 | 459.5 | 0.316 | 227.9 | 7.9 | 102.2 | 21.9 | 39.2 | 28.2 | 101.5 | 25.7 | 3.531 | 55.6 | 28.3 | 27.5 | 15.7 | 46 | 31 | 0.781 | 34.9 | 56 | 4500 | 22 | 102.1 | 55.6 | 0.1 | 20 | 0 | 36.1 | 32.5
721798 | 298 | 51 | 1547 | 48.7 | 44 | 49.6 | 30 | 32 | 0.052 | 103.8 | 11.4 | 69.9 | 40 | 32.9 | 0.785 | 99.4 | 481.3 | 465.8 | 53.8 | 459.4 | 0.312 | 228.1 | 7.9 | 102.2 | 21.8 | 39.2 | 28.1 | 101.6 | 25.7 | 3.499 | 55.6 | 28.2 | 27.5 | 15.7 | 46 | 31 | 0.779 | 34.9 | 56 | 4230 | 22 | 102.1 | 55.6 | 0 | 19.9 | 0 | 36.2 | 32.5
721800 | 300 | 51 | 1550 | 48.8 | 44 | 49.6 | 30 | 32 | 0.051 | 103.9 | 11.4 | 69.9 | 40 | 32.8 | 0.785 | 99.4 | 481.3 | 465.8 | 53.8 | 459.3 | 0.313 | 227.6 | 7.9 | 102.2 | 21.8 | 39.2 | 27.8 | 101.6 | 25.7 | 3.509 | 55.6 | 28.1 | 27.5 | 15.7 | 46 | 31 | 0.784 | 34.9 | 56 | 4310 | 22 | 102.1 | 55.6 | 0.1 | 20.1 | 0 | 36.2 | 32.5