657285.3 |  |  | 2500 | 127.8 | 53.9 | 61.9 | 31.8 | 30.1 | 0.032 | 107 | 11.6 | 70.1 | 68.8 | 34.2 | 0.986 | 101.9 | 473.7 | 438.7 | 66.3 | 650.2 | 2.249 | 426.9 | 33.22 | 123.9 | 43 | 47.5 | 12 | 124.9 | 31.3 | 8.57 | 97.1 | 32.9
657286.3 |  |  | 2500 | 127.8 | 53.8 | 61.9 | 31.8 | 30.1 | 0.03 | 107.1 | 11.6 | 70.1 | 68.7 | 34.2 | 0.987 | 101.9 | 474 | 438.8 | 66.3 | 650.3 | 2.28 | 427.4 | 33.3 | 124.1 | 43 | 47.5 | 12 | 125.2 | 31.3 | 8.57 | 97.1 | 33
657287.3 |  |  | 2500 | 127.7 | 53.8 | 61.9 | 31.8 | 30.1 | 0.039 | 107.1 | 11.6 | 70.1 | 68.6 | 34.1 | 0.986 | 101.9 | 473.6 | 438.8 | 66.3 | 650.3 | 2.298 | 428.8 | 33.38 | 124.2 | 43 | 47.4 | 12 | 124.2 | 31.3 | 8.57 | 97.2 | 33
657288.3 |  |  | 2501 | 128.1 | 53.8 | 61.9 | 31.7 | 30.1 | 0.047 | 107.1 | 11.6 | 70.1 | 68.8 | 34.2 | 0.986 | 101.9 | 473.7 | 439 | 66.3 | 650.2 | 2.307 | 428.6 | 33.83 | 123.8 | 43 | 47.4 | 12 | 123.2 | 31.3 | 8.57 | 97.3 | 33.1
657289.3 |  |  | 2499 | 128.5 | 53.7 | 62 | 31.7 | 30.1 | 0.054 | 107.1 | 11.6 | 70.1 | 69.8 | 34.2 | 0.985 | 101.9 | 473.5 | 438.6 | 66.4 | 650.3 | 2.307 | 428.7 | 33.52 | 123.4 | 43.1 | 47.4 | 12 | 122.4 | 31.3 | 8.57 | 97.3 | 33.1
657290.3 |  |  | 2499 | 128.7 | 53.6 | 61.9 | 31.7 | 30.1 | 0.055 | 107 | 11.6 | 70.1 | 70.5 | 34.2 | 0.989 | 101.9 | 473.3 | 438.3 | 66.3 | 650.3 | 2.301 | 427.6 | 33.64 | 123 | 43.1 | 47.3 | 12 | 122.2 | 31.3 | 8.57 | 97.3 | 33.1
657291.3 |  |  | 2500 | 128.6 | 53.6 | 61.9 | 31.7 | 30.1 | 0.052 | 106.9 | 11.6 | 70 | 70.2 | 34.2 | 0.989 | 101.9 | 474 | 438.8 | 66.3 | 650.3 | 2.293 | 427.3 | 33.47 | 122.9 | 43.1 | 47.3 | 12 | 122.8 | 31.3 | 8.57 | 97.2 | 33.1
657292.3 |  |  | 2500 | 128.2 | 53.6 | 62 | 31.8 | 30.1 | 0.046 | 106.9 | 11.6 | 70 | 69.9 | 34.2 | 0.989 | 101.9 | 474 | 439 | 66.3 | 650.6 | 2.276 | 426.7 | 33.38 | 123.1 | 43.1 | 47.3 | 12 | 123.8 | 31.3 | 8.57 | 97.2 | 33.2
657293.3 |  |  | 2500 | 128.1 | 53.6 | 62 | 31.8 | 30.1 | 0.041 | 106.9 | 11.6 | 70 | 69.6 | 34.2 | 0.99 | 101.9 | 473.6 | 438.6 | 66.3 | 650.6 | 2.284 | 427.4 | 33.69 | 123.4 | 43.1 | 47.3 | 12 | 124.3 | 31.3 | 8.57 | 97.3 | 33.2
657294.3 |  |  | 2500 | 128.2 | 53.6 | 61.9 | 31.7 | 30.1 | 0.038 | 106.9 | 11.6 | 70 | 69.3 | 34.2 | 0.986 | 101.9 | 473.7 | 438.8 | 66.3 | 650.6 | 2.278 | 426.8 | 33.76 | 123.7 | 43.1 | 47.3 | 12 | 124.2 | 31.3 | 8.57 | 97.3 | 33.2
657295.3 |  |  | 2499 | 128.2 | 53.6 | 61.9 | 31.8 | 30.1 | 0.058 | 106.8 | 11.6 | 70 | 69.1 | 34.2 | 0.986 | 101.9 | 473.5 | 438.3 | 66.3 | 650.8 | 2.272 | 427.2 | 33.31 | 123.6 | 43.1 | 47.3 | 12 | 122.8 | 31.3 | 8.58 | 96.9 | 33.2
657296.3 |  |  | 2500 | 127.7 | 53.6 | 62.1 | 31.8 | 30.1 | 0.074 | 106.7 | 11.6 | 70 | 69 | 34.3 | 0.986 | 101.9 | 473.8 | 438.8 | 66.3 | 650.8 | 2.274 | 427.7 | 33.13 | 123 | 43.1 | 47.3 | 12 | 121.5 | 31.3 | 8.58 | 96.5 | 33.3
657297.3 |  |  | 2501 | 127 | 53.6 | 61.9 | 31.7 | 30.1 | 0.073 | 106.7 | 11.6 | 70 | 69 | 34.2 | 0.985 | 101.9 | 474.1 | 438.7 | 66.3 | 650.8 | 2.254 | 427.9 | 33.07 | 122.5 | 43.1 | 47.2 | 12 | 121.4 | 31.4 | 8.58 | 96.1 | 33.2
657298.3 |  |  | 2500 | 126.8 | 53.5 | 62 | 31.7 | 30.2 | 0.069 | 106.8 | 11.6 | 70 | 69.7 | 34.2 | 0.985 | 101.9 | 474.1 | 438.8 | 66.3 | 650.8 | 2.261 | 426.5 | 33.21 | 122.4 | 43.1 | 47.2 | 12 | 122 | 31.3 | 8.58 | 96.1 | 33.3
657299.3 |  |  | 2501 | 126.9 | 53.4 | 62 | 31.7 | 30.2 | 0.051 | 106.9 | 11.6 | 70 | 70.3 | 34.2 | 0.989 | 101.9 | 473.9 | 438.8 | 66.4 | 650.8 | 2.279 | 425.9 | 33.67 | 122.6 | 43.1 | 47.2 | 12 | 123.1 | 31.3 | 8.57 | 96.5 | 33.3
657300.3 |  |  | 2500 | 127.6 | 53.3 | 62 | 31.7 | 30.2 | 0.048 | 106.9 | 11.6 | 70 | 70.8 | 34.2 | 0.987 | 101.9 | 474.1 | 439 | 66.3 | 650.8 | 2.306 | 426.7 | 33.72 | 123 | 43.1 | 47.2 | 12 | 123.3 | 31.4 | 8.57 | 96.8 | 33.3
657330.3 |  |  | 2500 | 127.5 | 53.1 | 62.1 | 31.6 | 30.4 | 0.064 | 106.9 | 11.6 | 70 | 69 | 34.4 | 0.987 | 101.9 | 473.8 | 438.4 | 66.5 | 651.4 | 2.247 | 427.2 | 33.5 | 123.2 | 43.2 | 46.8 | 12 | 122.1 | 31.3 | 8.55 | 96.6 | 33.9
657360.3 |  |  | 2500 | 128 | 52.8 | 62.2 | 31.4 | 30.7 | 0.047 | 106.9 | 11.6 | 70 | 70.3 | 35.3 | 0.988 | 101.9 | 473.1 | 438 | 66.6 | 652.6 | 2.267 | 427.9 | 33.24 | 122.9 | 43.4 | 46.6 | 12 | 123.5 | 31.4 | 8.57 | 96.8 | 35.6
657390.3 |  |  | 2500 | 127.6 | 53.1 | 62.4 | 31.3 | 31 | 0.057 | 106.8 | 11.6 | 70.1 | 69.9 | 36.4 | 0.991 | 101.9 | 472.9 | 437.5 | 66.6 | 653 | 2.27 | 426.5 | 33.49 | 123.4 | 43.3 | 46.8 | 12 | 122.4 | 31.4 | 8.56 | 96.8 | 37
657420.3 |  |  | 2500 | 128 | 53.5 | 63 | 31.1 | 31.2 | 0.052 | 106.9 | 11.6 | 70 | 69.6 | 37.2 | 0.986 | 101.9 | 471.6 | 436.3 | 66.8 | 653.3 | 2.253 | 426.8 | 33.41 | 122.5 | 43.4 | 47.4 | 12 | 122.5 | 31.4 | 8.56 | 96.8 | 38.1
657450.3 |  |  | 2500 | 127.8 | 54.2 | 63.5 | 31.1 | 31.4 | 0.04 | 106.8 | 11.6 | 70 | 70.2 | 38.2 | 0.988 | 101.9 | 470 | 434.2 | 67.2 | 654 | 2.151 | 427.8 | 33.52 | 123.6 | 43.4 | 48.3 | 12 | 124.1 | 31.4 | 8.57 | 96.9 | 39.7
657480.3 |  |  | 2500 | 127.9 | 55.3 | 64.2 | 30.9 | 31.5 | 0.054 | 106.9 | 11.6 | 70.1 | 70.1 | 39.2 | 0.988 | 101.9 | 469.2 | 432.8 | 67.6 | 654.7 | 2.223 | 427.2 | 33.59 | 122.5 | 43.4 | 49.6 | 12 | 122.4 | 31.5 | 8.55 | 96.8 | 40.5
657510.3 |  |  | 2500 | 127.4 | 56.9 | 65.3 | 30.9 | 31.7 | 0.053 | 106.9 | 11.6 | 70 | 69 | 40.6 | 0.987 | 101.8 | 465.9 | 428.8 | 68.2 | 655.8 | 2.179 | 426 | 33.5 | 123.3 | 43.7 | 51.2 | 12 | 122.4 | 31.5 | 8.55 | 97 | 41.9
657540.3 |  |  | 2500 | 127.8 | 58.7 | 66.8 | 30.8 | 31.8 | 0.037 | 106.8 | 11.7 | 70 | 70 | 41.6 | 0.991 | 101.8 | 462.1 | 423.8 | 69.1 | 657.3 | 2.15 | 426.7 | 33.43 | 122.9 | 43.9 | 53.2 | 12 | 123.9 | 31.4 | 8.54 | 97 | 43.6
657570.3 |  |  | 2500 | 127.8 | 60.7 | 68.6 | 30.8 | 31.9 | 0.054 | 106.8 | 11.7 | 70 | 70 | 42.6 | 0.987 | 101.8 | 457.4 | 417.5 | 70.2 | 658.1 | 2.144 | 428.1 | 33.42 | 122.9 | 44.1 | 55.1 | 12 | 122 | 31.5 | 8.54 | 97.1 | 44.4
657600.3 |  |  | 2500 | 128.1 | 61.9 | 69.8 | 30.7 | 32.1 | 0.048 | 106.9 | 11.7 | 70 | 70.3 | 43.4 | 0.985 | 101.9 | 453.4 | 411.7 | 71.4 | 659.2 | 2.2 | 427.7 | 33.68 | 122.2 | 44.2 | 56.1 | 12 | 122.6 | 31.6 | 8.5 | 97.1 | 45.8
657630.3 |  |  | 2500 | 127.5 | 62.5 | 70.9 | 30.7 | 32.2 | 0.054 | 106.9 | 11.6 | 70 | 69.8 | 44.3 | 0.989 | 101.9 | 449.3 | 406.3 | 72.4 | 659.8 | 2.166 | 426.1 | 33.38 | 123 | 44.3 | 56.4 | 12 | 122.2 | 31.6 | 8.49 | 97 | 47.2
657660.3 |  |  | 2500 | 127.8 | 62.5 | 71.8 | 30.6 | 32.3 | 0.042 | 107 | 11.6 | 70 | 69.7 | 45.7 | 0.987 | 101.9 | 445.8 | 401.6 | 73.4 | 660.2 | 2.216 | 427.9 | 33.72 | 122.3 | 44.1 | 56.4 | 12 | 123 | 31.6 | 8.48 | 97 | 48.6
657690.3 |  |  | 2500 | 127.4 | 62.4 | 72.8 | 30.6 | 32.3 | 0.051 | 107 | 11.6 | 70 | 71 | 46.6 | 0.99 | 101.9 | 443.6 | 398.2 | 74.2 | 660.8 | 2.258 | 428.5 | 33.3 | 123 | 43.9 | 56.5 | 12.1 | 122.7 | 31.5 | 8.47 | 97 | 50
657720.3 |  |  | 2499 | 128 | 63.1 | 73.7 | 30.6 | 32.4 | 0.046 | 107 | 11.6 | 70 | 69.9 | 47.4 | 0.987 | 101.9 | 440.9 | 394.4 | 75 | 661.5 | 2.323 | 427.6 | 33.37 | 122.4 | 44.3 | 57.2 | 12 | 123 | 31.6 | 8.46 | 97 | 50.7
657750.3 |  |  | 2500 | 128 | 64.3 | 74.8 | 30.5 | 32.4 | 0.056 | 107 | 11.6 | 70 | 70 | 48.1 | 0.987 | 101.9 | 437.9 | 390.3 | 75.8 | 662.1 | 2.322 | 426.8 | 33.53 | 122.9 | 44.5 | 58.5 | 12 | 122.2 | 31.6 | 8.46 | 97 | 52
657780.3 |  |  | 2500 | 128.2 | 65.8 | 75.8 | 30.4 | 32.5 | 0.052 | 107.1 | 11.6 | 70 | 68.9 | 49 | 0.986 | 101.9 | 434.5 | 386.1 | 76.7 | 662.3 | 2.382 | 428 | 33.46 | 122.3 | 44.6 | 60.1 | 12 | 122.4 | 31.6 | 8.43 | 97 | 53.3
657810.3 |  |  | 2500 | 128 | 67.1 | 76.8 | 30.4 | 32.5 | 0.05 | 107.1 | 11.6 | 70 | 69.7 | 49.7 | 0.989 | 101.9 | 431.4 | 381.5 | 77.7 | 663.1 | 2.332 | 428.3 | 33.41 | 123.2 | 44.8 | 61.2 | 12 | 122.7 | 31.6 | 8.42 | 97.4 | 54.5
657840.3 |  |  | 2500 | 128.1 | 67.7 | 77.9 | 30.4 | 32.6 | 0.048 | 107.1 | 11.6 | 70 | 69.9 | 50.3 | 0.99 | 101.9 | 428.4 | 376.8 | 78.7 | 663.8 | 2.353 | 427 | 33.31 | 122.3 | 44.9 | 61.8 | 12 | 122.7 | 31.7 | 8.41 | 97.1 | 55.8
657870.3 |  |  | 2500 | 128.1 | 67.9 | 78.8 | 30.3 | 32.6 | 0.056 | 107.1 | 11.6 | 70 | 71.2 | 50.8 | 0.988 | 101.9 | 425.1 | 372.3 | 79.4 | 664.6 | 2.369 | 427 | 33.47 | 122.6 | 44.9 | 62 | 12 | 121.8 | 31.7 | 8.4 | 97.1 | 57
657900.3 |  |  | 2500 | 128.2 | 68.4 | 79.8 | 30.4 | 32.6 | 0.05 | 107.1 | 11.7 | 70 | 70.7 | 51.3 | 0.984 | 101.9 | 422.3 | 368.4 | 80.3 | 665.5 | 2.39 | 428 | 33.52 | 122.4 | 45.2 | 62.5 | 12 | 122.7 | 31.7 | 8.4 | 97.1 | 58.2
657930.3 |  |  | 2500 | 128.3 | 69.3 | 80.7 | 30.4 | 32.6 | 0.053 | 107.1 | 11.6 | 70 | 69.1 | 51.6 | 0.987 | 101.9 | 419.6 | 364.7 | 81.1 | 666.6 | 2.403 | 428.4 | 33.52 | 123.3 | 45.2 | 63.3 | 12 | 122.7 | 31.8 | 8.39 | 97.5 | 59.3
657960.3 |  |  | 2500 | 127.8 | 70.3 | 81.8 | 30.3 | 32.6 | 0.034 | 107.1 | 11.6 | 70 | 70.2 | 52.1 | 0.988 | 101.9 | 415.9 | 359.9 | 81.9 | 667.7 | 2.422 | 427.2 | 33.46 | 123.1 | 45.4 | 64.7 | 12 | 124.5 | 31.8 | 8.39 | 97.5 | 60.6
657990.3 |  |  | 2501 | 128 | 71.4 | 82.9 | 30.3 | 32.6 | 0.061 | 107.2 | 11.6 | 70 | 70.2 | 52.4 | 0.987 | 101.9 | 413.2 | 355.6 | 82.8 | 668.1 | 2.514 | 427.6 | 33.8 | 122.5 | 45.3 | 65.6 | 12 | 121.5 | 31.8 | 8.39 | 97.5 | 61.7
658020.3 |  |  | 2500 | 127.8 | 72.2 | 83.8 | 30.4 | 32.5 | 0.028 | 107.1 | 11.6 | 70 | 70.4 | 52.9 | 0.99 | 101.9 | 408.7 | 350.3 | 83.8 | 669.1 | 2.334 | 428.9 | 33.47 | 123.7 | 45.2 | 66.4 | 12 | 125.1 | 31.8 | 8.38 | 97.4 | 62.9
658050.3 |  |  | 2500 | 128 | 72.8 | 84.9 | 30.4 | 32.4 | 0.058 | 107.2 | 11.5 | 70 | 71.3 | 53.4 | 0.986 | 101.9 | 406.3 | 345.9 | 84.7 | 668.9 | 2.34 | 428.5 | 33.22 | 122.2 | 45.4 | 66.8 | 12 | 121.7 | 31.8 | 8.38 | 97.2 | 64
658080.3 |  |  | 2500 | 128 | 73.5 | 85.9 | 30.3 | 32.4 | 0.002 | 107 | 11.6 | 70 | 69.2 | 54.2 | 0.988 | 101.9 | 403.1 | 341.5 | 85.6 | 670 | 2.269 | 426.9 | 33.38 | 123.2 | 45.1 | 67.3 | 12 | 124.8 | 31.8 | 8.36 | 97.2 | 65.2
658110.3 |  |  | 2500 | 127.2 | 74.1 | 87.1 | 30.2 | 32.2 | 0.045 | 107.1 | 11.6 | 70 | 70.4 | 54.4 | 0.989 | 101.9 | 400 | 337.4 | 86.4 | 670.4 | 2.295 | 427.8 | 33.13 | 122.5 | 45 | 68.3 | 12 | 122 | 31.8 | 8.38 | 96.8 | 66.2
658140.3 |  |  | 2500 | 128.4 | 75.6 | 88 | 30.3 | 32.2 | 0.024 | 107.1 | 11.6 | 69.9 | 67.4 | 55.6 | 0.989 | 101.9 | 396.6 | 333 | 87.3 | 671.5 | 2.336 | 429.2 | 33.32 | 123.8 | 45.3 | 69.4 | 12 | 125.3 | 31.7 | 8.36 | 97.8 | 67.4
658170.3 |  |  | 2500 | 127.7 | 76.3 | 89.1 | 30.2 | 32.1 | 0.054 | 107.1 | 11.6 | 70 | 69.8 | 56.6 | 0.987 | 101.9 | 393.2 | 328.2 | 88.2 | 672.4 | 2.344 | 428.4 | 33.42 | 122.7 | 45.7 | 70.6 | 12 | 122.5 | 31.9 | 8.33 | 97.2 | 68.6
658200.3 |  |  | 2500 | 128.7 | 77.2 | 89.7 | 30.2 | 31.9 | 0.049 | 107.1 | 11.6 | 70 | 69.8 | 57.3 | 0.986 | 101.9 | 390.3 | 324 | 89.1 | 674 | 2.353 | 426.6 | 33.54 | 123.6 | 45.7 | 71.2 | 12 | 124 | 32 | 8.35 | 97.5 | 69.6
658230.3 |  |  | 2499 | 128 | 77.5 | 90.7 | 30.2 | 31.8 | 0.052 | 107.1 | 11.6 | 69.9 | 70.6 | 58.5 | 0.987 | 101.9 | 387.7 | 320.2 | 89.8 | 675.2 | 2.374 | 427.3 | 33.46 | 123 | 45.8 | 71.4 | 12 | 123 | 32 | 8.34 | 97.6 | 70.7
658260.3 |  |  | 2500 | 127.7 | 77.9 | 91.6 | 30.3 | 31.7 | 0.049 | 107.1 | 11.6 | 70 | 69.5 | 59.6 | 0.988 | 101.9 | 384.6 | 316.1 | 90.7 | 676.2 | 2.358 | 428.6 | 33.33 | 123.4 | 45.9 | 71.9 | 12 | 123.8 | 32.1 | 8.34 | 97.3 | 71.8
658290.3 |  |  | 2500 | 128.2 | 79.1 | 92.3 | 30.2 | 31.7 | 0.043 | 107.3 | 11.6 | 70 | 69.6 | 60.4 | 0.988 | 101.9 | 381.9 | 312.7 | 91.4 | 677.3 | 2.368 | 428.3 | 33.76 | 123.4 | 45.8 | 73.2 | 12 | 124.1 | 32.1 | 8.35 | 98 | 72.8
658320.3 |  |  | 2500 | 127.5 | 80.2 | 93.1 | 30.3 | 31.7 | 0.047 | 107.1 | 11.6 | 70 | 70.2 | 61.2 | 0.991 | 101.9 | 379.4 | 308.9 | 92.2 | 679.2 | 2.319 | 427.2 | 33.37 | 123.4 | 45.9 | 74.4 | 12 | 124.1 | 32.1 | 8.36 | 97.7 | 73.8
658350.3 |  |  | 2499 | 127.8 | 81.2 | 93.8 | 30.3 | 31.7 | 0.053 | 107.2 | 11.6 | 70 | 70.5 | 61.3 | 0.989 | 101.9 | 376.4 | 305.6 | 92.8 | 681.1 | 2.338 | 427.5 | 33.28 | 123.5 | 45.9 | 75.2 | 12 | 123.6 | 32.1 | 8.37 | 97.9 | 74.8
658380.3 |  |  | 2500 | 127.9 | 81.8 | 94.6 | 30.3 | 31.6 | 0.043 | 107.2 | 11.6 | 69.9 | 69.1 | 61 | 0.99 | 101.9 | 373.2 | 301.5 | 93.5 | 682.3 | 2.336 | 429 | 33.54 | 123.6 | 45.8 | 75.4 | 12 | 124.9 | 32.1 | 8.37 | 98.3 | 73
658410.3 |  |  | 2500 | 128.1 | 82.1 | 95.3 | 30.3 | 31.7 | 0.044 | 107.3 | 11.6 | 70 | 70.2 | 60.5 | 0.991 | 101.9 | 372.5 | 299.1 | 94.1 | 683.7 | 2.227 | 428.4 | 33.76 | 123.6 | 46.2 | 76 | 12 | 124.3 | 32.1 | 8.36 | 98.2 | 72.3
658440.3 |  |  | 2500 | 127.9 | 83 | 95.9 | 30.4 | 31.7 | 0.039 | 107.3 | 11.6 | 70 | 69.7 | 59.4 | 0.989 | 101.9 | 370.1 | 296 | 94.8 | 684.3 | 2.215 | 426.9 | 33.76 | 123.5 | 46.2 | 77.1 | 12 | 124.7 | 32.1 | 8.36 | 98.2 | 72.7
658470.3 |  |  | 2501 | 127.7 | 84.2 | 96.5 | 30.3 | 31.6 | 0.053 | 107.3 | 11.7 | 69.9 | 71.2 | 59.8 | 0.991 | 101.9 | 366.8 | 292.3 | 95.4 | 685 | 2.287 | 428.3 | 33.69 | 123.4 | 46.4 | 78.3 | 12 | 123.2 | 32.2 | 8.38 | 98.7 | 72.4
658500.3 |  |  | 2500 | 127.7 | 85.1 | 97.2 | 30.3 | 31.7 | 0.043 | 107.1 | 11.7 | 70 | 70.2 | 60.1 | 0.991 | 101.9 | 365.6 | 289.8 | 96.1 | 686.1 | 2.211 | 428.6 | 33.48 | 123.7 | 46.5 | 79.2 | 12 | 124.8 | 32.2 | 8.36 | 98.4 | 71.3
658530.3 |  |  | 2498 | 128.4 | 85.6 | 97.8 | 30.4 | 31.7 | 0.06 | 107.1 | 11.7 | 69.9 | 69.9 | 60.1 | 0.987 | 101.9 | 361.7 | 286 | 96.7 | 686.3 | 2.221 | 428.2 | 33.13 | 123.6 | 46.6 | 79.3 | 12 | 123.2 | 32.2 | 8.38 | 98.6 | 72.3
658560.3 |  |  | 2500 | 127.2 | 85 | 98.4 | 30.4 | 31.7 | 0.047 | 107.1 | 11.6 | 70 | 70.8 | 60.1 | 0.991 | 101.8 | 360 | 283.3 | 97.3 | 686.6 | 2.169 | 426.8 | 33.46 | 123.9 | 46.7 | 78.8 | 12 | 124.9 | 32.3 | 8.37 | 98.4 | 71.7
658590.3 |  |  | 2502 | 127.4 | 84.3 | 99 | 30.3 | 31.6 | 0.052 | 107.2 | 11.6 | 70 | 70.3 | 59.3 | 0.987 | 101.9 | 357.7 | 280.6 | 97.8 | 686.1 | 2.088 | 428.3 | 34 | 123.4 | 46.4 | 78.1 | 12 | 123.5 | 32.2 | 8.37 | 98.4 | 71.6
658620.3 |  |  | 2500 | 127.9 | 84.6 | 99.4 | 30.4 | 31.7 | 0.041 | 107.1 | 11.6 | 69.9 | 71 | 59.3 | 0.991 | 101.9 | 356.9 | 279.7 | 98.1 | 685.9 | 2.125 | 428.4 | 33.39 | 124 | 46.4 | 78.6 | 12 | 125.1 | 32.2 | 8.36 | 98.5 | 72.3
658650.3 |  |  | 2500 | 127.8 | 85.2 | 99.7 | 30.4 | 31.7 | 0.05 | 107.1 | 11.6 | 70 | 70.7 | 59.9 | 0.99 | 101.9 | 356.5 | 278.7 | 98.4 | 685.8 | 2.132 | 428 | 33.28 | 123.5 | 46.3 | 79 | 12 | 123.9 | 32.3 | 8.37 | 98.6 | 72.3
658680.3 |  |  | 2500 | 128.4 | 85.4 | 100.1 | 30.3 | 31.7 | 0.047 | 107.1 | 11.6 | 69.9 | 68.8 | 57.8 | 0.988 | 101.9 | 355.4 | 277.5 | 98.8 | 686.1 | 2.134 | 427 | 33.64 | 124.1 | 46.2 | 78.8 | 12 | 125 | 32.3 | 8.37 | 98.7 | 71.8
658710.3 |  |  | 2499 | 128.5 | 84.9 | 100.5 | 30.2 | 31.8 | 0.051 | 107.1 | 11.6 | 70 | 69.4 | 57.7 | 0.991 | 101.9 | 355 | 276.3 | 99.2 | 686.3 | 2.143 | 428 | 33.49 | 123.5 | 46.5 | 78.3 | 12 | 124 | 32.3 | 8.39 | 98.8 | 71.3
658740.3 |  |  | 2500 | 127.2 | 84.6 | 100.7 | 30.3 | 31.8 | 0.046 | 107.5 | 11.7 | 70 | 70.6 | 58.3 | 0.989 | 101.9 | 354.3 | 275.6 | 99.4 | 686.1 | 2.142 | 427.8 | 33.5 | 123.9 | 46.5 | 78.1 | 12 | 124.7 | 32.3 | 8.37 | 98.5 | 71.4
658770.3 |  |  | 2502 | 127 | 84.6 | 100.9 | 30.3 | 31.8 | 0.044 | 107.3 | 11.7 | 69.9 | 69.8 | 57.3 | 0.987 | 101.9 | 353.6 | 274.8 | 99.7 | 686.1 | 2.096 | 427 | 33.72 | 123.5 | 46.5 | 78.6 | 12 | 124.3 | 32.4 | 8.39 | 98.6 | 71.6
671401.3 |  |  | 1553 | 49.8 | 44.9 | 49.9 | 29.7 | 32 | 0.051 | 104 | 11.4 | 69.9 | 40.3 | 28.1 | 0.761 | 101.8 | 440.6 | 421.6 | 52.6 | 447.5 | 0.681 | 426.7 | 8.03 | 103.5 | 40.3 | 40.4 | 12 | 104.1 | 32.9 | 3.37 | 53.6 | 24.9
671402.3 |  |  | 1572 | 49.6 | 44.9 | 49.9 | 29.7 | 32 | 0.047 | 104.3 | 11.4 | 69.9 | 40.3 | 28.1 | 0.761 | 101.8 | 443 | 423.6 | 52.6 | 447.5 | 0.527 | 427.1 | 8.23 | 103.5 | 40.3 | 40.4 | 12 | 104.2 | 32.9 | 3.37 | 54 | 24.9
671403.3 |  |  | 1600 | 49.4 | 44.9 | 49.9 | 29.7 | 32 | 0.046 | 104.4 | 11.4 | 69.9 | 40.4 | 28.2 | 0.759 | 101.8 | 444.6 | 425.5 | 52.6 | 447.5 | 0.494 | 425.5 | 8.37 | 103.5 | 40.3 | 40.4 | 12 | 104.5 | 32.9 | 3.37 | 54.4 | 25
671404.3 |  |  | 1633 | 49.5 | 44.9 | 49.9 | 29.7 | 32 | 0.045 | 104.5 | 11.4 | 70 | 40.6 | 28.1 | 0.761 | 101.9 | 447.7 | 428 | 52.6 | 447.5 | 0.504 | 425.7 | 8.7 | 103.7 | 40.3 | 40.4 | 12 | 104.8 | 32.9 | 3.38 | 54.7 | 25
671405.3 |  |  | 1664 | 50 | 44.9 | 49.9 | 29.8 | 32 | 0.045 | 104.6 | 11.4 | 70 | 41.5 | 28.1 | 0.762 | 101.8 | 450.2 | 430.7 | 52.6 | 447.4 | 0.545 | 426.2 | 8.86 | 103.8 | 40.3 | 40.4 | 12 | 104.8 | 32.9 | 3.39 | 54.8 | 25
671406.3 |  |  | 1691 | 50.1 | 44.8 | 49.9 | 29.7 | 31.9 | 0.04 | 104.8 | 11.4 | 70 | 42.8 | 28.1 | 0.761 | 101.9 | 452.7 | 432.9 | 52.7 | 447.6 | 0.535 | 427.3 | 8.9 | 103.9 | 40.3 | 40.4 | 12 | 105 | 32.9 | 3.4 | 54.9 | 25
671407.3 |  |  | 1730 | 50.5 | 44.7 | 49.9 | 29.8 | 32 | 0.041 | 105 | 11.4 | 70 | 44.1 | 28.1 | 0.761 | 101.9 | 456.2 | 436.2 | 52.6 | 447.7 | 0.571 | 426.8 | 9.45 | 104 | 40.3 | 40.4 | 12 | 105.4 | 32.9 | 3.42 | 55.4 | 25
671408.3 |  |  | 1762 | 51 | 44.7 | 50 | 29.7 | 32 | 0.039 | 105.1 | 11.4 | 70 | 45.2 | 28.2 | 0.761 | 101.9 | 458.7 | 438.6 | 52.7 | 447.9 | 0.621 | 426.9 | 9.66 | 104.1 | 40.3 | 40.4 | 12 | 105.6 | 32.9 | 3.44 | 55.6 | 25
671409.3 |  |  | 1794 | 51.8 | 44.6 | 50 | 29.8 | 31.9 | 0.037 | 105.4 | 11.4 | 70 | 46.3 | 28.2 | 0.76 | 101.9 | 461.4 | 441 | 52.7 | 448.2 | 0.619 | 426.9 | 10 | 104.2 | 40.3 | 40.4 | 12 | 105.9 | 32.9 | 3.47 | 56 | 25.1
671410.3 |  |  | 1826 | 52.5 | 44.6 | 50.1 | 29.8 | 32 | 0.036 | 105.5 | 11.4 | 70 | 47.3 | 28.2 | 0.76 | 101.9 | 464 | 443.4 | 52.7 | 448.6 | 0.639 | 425.8 | 10.25 | 104.4 | 40.3 | 40.4 | 12 | 106.2 | 32.9 | 3.5 | 56.3 | 25.2
671411.3 |  |  | 1858 | 53.1 | 44.4 | 50.1 | 29.8 | 31.9 | 0.034 | 105.7 | 11.4 | 70 | 48.3 | 28.2 | 0.761 | 101.9 | 467.2 | 446.2 | 52.7 | 449 | 0.699 | 425.6 | 10.63 | 104.6 | 40.3 | 40.4 | 12 | 106.5 | 32.9 | 3.54 | 56.7 | 25.2
671412.3 |  |  | 1891 | 53.9 | 44.4 | 50.2 | 29.8 | 31.9 | 0.032 | 106.1 | 11.4 | 70 | 49.3 | 28.2 | 0.761 | 101.9 | 470.4 | 449.3 | 52.7 | 449.3 | 0.702 | 426.8 | 11 | 104.7 | 40.3 | 40.4 | 12 | 106.8 | 32.9 | 3.58 | 57.1 | 25.2
671413.3 |  |  | 1922 | 54.7 | 44.4 | 50.2 | 29.8 | 31.8 | 0.03 | 106.2 | 11.4 | 70 | 50.3 | 28.2 | 0.76 | 101.9 | 473.1 | 451.9 | 52.7 | 449.9 | 0.69 | 427.8 | 11.32 | 105 | 40.3 | 40.5 | 12 | 107.2 | 32.8 | 3.63 | 57.5 | 25.5
671414.3 |  |  | 1955 | 55.6 | 44.4 | 50.3 | 29.8 | 31.8 | 0.028 | 106.5 | 11.4 | 70 | 51.3 | 28.2 | 0.761 | 101.9 | 475.8 | 454.4 | 52.7 | 450.6 | 0.733 | 426.7 | 11.74 | 105.2 | 40.3 | 40.6 | 12 | 107.6 | 32.9 | 3.69 | 57.9 | 25.6
671415.3 |  |  | 1986 | 56.6 | 44.4 | 50.3 | 29.8 | 31.9 | 0.026 | 106.6 | 11.4 | 70 | 52.3 | 28.2 | 0.761 | 101.9 | 477.3 | 456 | 52.7 | 451.3 | 0.749 | 426.8 | 12.12 | 105.5 | 40.3 | 40.6 | 12 | 108.2 | 32.8 | 3.76 | 58.3 | 25.8
671416.3 |  |  | 2019 | 57.8 | 44.4 | 50.4 | 29.8 | 31.8 | 0.023 | 106.8 | 11.4 | 70 | 53.3 | 28.2 | 0.76 | 101.9 | 480 | 458.2 | 52.8 | 452.1 | 0.812 | 428.4 | 12.68 | 106.1 | 40.3 | 40.6 | 12 | 108.7 | 32.8 | 3.83 | 58.9 | 25.9
671417.3 |  |  | 2052 | 59.1 | 44.4 | 50.6 | 29.8 | 31.8 | 0.021 | 107 | 11.4 | 70 | 54.3 | 28.2 | 0.762 | 101.9 | 482.2 | 460.5 | 52.9 | 452.9 | 0.813 | 428.1 | 13.28 | 108.6 | 40.3 | 40.8 | 12 | 109.2 | 32.8 | 3.9 | 59.4 | 26.1
671418.3 |  |  | 2084 | 60.6 | 44.4 | 50.6 | 29.8 | 31.8 | 0.018 | 107 | 11.4 | 70 | 55.2 | 28.2 | 0.764 | 101.8 | 484.5 | 462.5 | 52.8 | 453.9 | 0.831 | 421.9 | 13.79 | 109.3 | 40.3 | 40.8 | 12 | 109.8 | 32.8 | 3.99 | 60 | 26.1
671419.3 |  |  | 2117 | 62.3 | 44.4 | 50.8 | 29.8 | 31.8 | 0.017 | 107.1 | 11.4 | 70 | 56 | 28.2 | 0.782 | 101.9 | 486.4 | 464.4 | 52.9 | 454.9 | 0.864 | 414.9 | 14.77 | 106.6 | 40.4 | 40.9 | 12 | 107 | 32.8 | 4.08 | 61.1 | 26.2
671420.3 |  |  | 2148 | 64.4 | 44.4 | 50.8 | 29.8 | 31.7 | 0.014 | 107.1 | 11.4 | 70 | 56.9 | 28.2 | 0.798 | 101.9 | 488.4 | 466.1 | 52.9 | 456.1 | 0.859 | 401.5 | 15.16 | 106.6 | 40.4 | 40.9 | 12 | 107.1 | 32.9 | 4.19 | 62 | 26.4
671421.3 |  |  | 2179 | 66.6 | 44.5 | 51.1 | 29.8 | 31.7 | 0.012 | 107.3 | 11.4 | 70 | 57.8 | 28.2 | 0.818 | 101.9 | 491 | 468.5 | 53 | 457.4 | 0.873 | 398.6 | 16 | 106.7 | 40.3 | 41.1 | 12 | 107.4 | 33.2 | 4.29 | 62.9 | 26.4
671422.3 |  |  | 2209 | 68.6 | 44.6 | 51.1 | 29.8 | 31.7 | 0.01 | 107.4 | 11.4 | 70 | 58.5 | 28.3 | 0.829 | 101.8 | 493.2 | 470.5 | 53 | 458.9 | 0.91 | 405.7 | 16.64 | 106.9 | 40.3 | 41.2 | 12 | 107.8 | 33.3 | 4.41 | 63.7 | 26.6
671423.3 |  |  | 2239 | 70.4 | 44.7 | 51.3 | 29.7 | 31.7 | 0.009 | 107.4 | 11.4 | 70 | 59.2 | 28.3 | 0.844 | 101.9 | 495.2 | 472.3 | 53.1 | 460.6 | 0.922 | 418.4 | 17.09 | 107 | 40.3 | 41.3 | 12 | 108 | 33.3 | 4.52 | 64.5 | 26.6
671424.3 |  |  | 2270 | 72 | 44.7 | 51.4 | 29.8 | 31.7 | 0.006 | 107.5 | 11.4 | 70 | 60.2 | 28.3 | 0.866 | 101.8 | 497.3 | 474.2 | 53.1 | 462.5 | 0.883 | 428.2 | 17.76 | 106.9 | 40.4 | 41.4 | 12 | 108.2 | 33.3 | 4.63 | 65.3 | 26.6
671425.3 |  |  | 2302 | 73.5 | 44.8 | 51.6 | 29.8 | 31.6 | 0.004 | 107.9 | 11.4 | 70 | 61.4 | 28.4 | 0.884 | 101.9 | 499.2 | 476.1 | 53.2 | 464.6 | 0.942 | 428 | 18.5 | 107.4 | 40.3 | 41.5 | 12 | 109 | 33.2 | 4.74 | 66.2 | 26.7
671426.3 |  |  | 2333 | 75.2 | 44.9 | 51.7 | 29.8 | 31.6 | 0.001 | 107.3 | 11.4 | 70.1 | 62.6 | 28.4 | 0.91 | 101.8 | 501.1 | 477.9 | 53.2 | 466.8 | 0.928 | 427.7 | 19.36 | 107.5 | 40.4 | 41.6 | 12 | 109.1 | 33.2 | 4.85 | 67.3 | 26.7
671427.3 |  |  | 2363 | 76.9 | 45.1 | 51.9 | 29.8 | 31.6 | -0.001 | 107.4 | 11.4 | 70.1 | 63.7 | 28.4 | 0.921 | 101.9 | 502.8 | 479.4 | 53.3 | 469.1 | 0.928 | 427.1 | 19.67 | 107.8 | 40.3 | 41.8 | 12 | 109.4 | 33.1 | 4.96 | 68.2 | 26.7
671428.3 |  |  | 2394 | 78.3 | 45.2 | 52.1 | 29.8 | 31.6 | -0.01 | 107.6 | 11.4 | 70 | 64.8 | 28.5 | 0.923 | 101.8 | 504.5 | 481 | 53.4 | 471.5 | 0.938 | 427.1 | 19.82 | 114.2 | 40.4 | 41.8 | 12 | 115.5 | 33.1 | 5.07 | 68.9 | 26.8
671429.3 |  |  | 2426 | 79.2 | 45.3 | 52.3 | 29.8 | 31.6 | -0.014 | 108.1 | 11.4 | 70 | 65.8 | 28.5 | 0.948 | 101.8 | 506.7 | 482.7 | 53.4 | 474.1 | 0.939 | 426.5 | 20.67 | 116.1 | 40.3 | 42 | 12.1 | 116.6 | 32.9 | 5.17 | 69.7 | 26.8
671430.3 |  |  | 2458 | 80.1 | 45.4 | 52.5 | 29.9 | 31.6 | -0.015 | 108.4 | 11.4 | 70.1 | 66.9 | 28.6 | 0.974 | 101.8 | 508.4 | 484.4 | 53.5 | 476.8 | 1.018 | 426.3 | 21.28 | 116 | 40.3 | 42.2 | 12.1 | 116.3 | 32.9 | 5.28 | 70.7 | 26.8
671431.3 |  |  | 2486 | 81.7 | 45.6 | 52.7 | 29.9 | 31.4 | -0.016 | 108.8 | 11.4 | 70 | 68 | 28.6 | 0.982 | 101.8 | 510.1 | 485.8 | 53.7 | 479.4 | 1.007 | 426.4 | 22.28 | 115.1 | 40.4 | 42.3 | 12.1 | 114.8 | 32.8 | 5.38 | 71.7 | 26.9
671432.3 |  |  | 2497 | 84.4 | 45.7 | 52.9 | 29.8 | 31.4 | -0.017 | 108.8 | 11.4 | 70 | 68.9 | 28.6 | 0.982 | 101.8 | 510.3 | 486 | 53.7 | 482.3 | 1.033 | 426.2 | 23.2 | 114.6 | 40.4 | 42.3 | 12.1 | 115 | 32.8 | 5.47 | 72.8 | 27
671433.3 |  |  | 2499 | 87.1 | 45.7 | 53.1 | 29.8 | 31.4 | -0.016 | 108.4 | 11.4 | 70 | 69.8 | 28.7 | 0.981 | 101.8 | 510.6 | 486 | 53.8 | 485.2 | 1.059 | 426.3 | 23.64 | 114.5 | 40.4 | 42.4 | 12.1 | 114.7 | 32.7 | 5.57 | 73.6 | 27
671434.3 |  |  | 2501 | 89.1 | 45.9 | 53.3 | 29.8 | 31.3 | -0.017 | 108.5 | 11.4 | 70 | 70.3 | 28.7 | 0.982 | 101.8 | 510.3 | 485.8 | 53.9 | 488.2 | 1.049 | 427.3 | 23.78 | 114.2 | 40.4 | 42.5 | 12 | 114.2 | 32.7 | 5.67 | 74.2 | 27.1
671435.3 |  |  | 2500 | 90.4 | 46.1 | 53.4 | 29.9 | 31.3 | -0.021 | 108.7 | 11.4 | 70 | 70.6 | 28.8 | 0.983 | 101.8 | 509.9 | 485.3 | 54 | 491.2 | 1.086 | 428.3 | 24.59 | 114 | 40.4 | 42.6 | 12 | 114.2 | 32.7 | 5.76 | 75 | 27.1
671436.3 |  |  | 2499 | 91.5 | 46.2 | 53.6 | 29.9 | 31.3 | -0.02 | 108.3 | 11.4 | 70 | 70.8 | 28.9 | 0.985 | 101.8 | 509.1 | 484.6 | 54.1 | 494.2 | 1.121 | 428.5 | 24.18 | 114.1 | 40.4 | 42.7 | 12 | 114.9 | 32.7 | 5.85 | 75.8 | 27.2
671437.3 |  |  | 2500 | 92.3 | 46.3 | 53.8 | 29.9 | 31.2 | -0.022 | 108.3 | 11.4 | 70 | 70.8 | 28.9 | 0.985 | 101.9 | 508.7 | 484.2 | 54.1 | 497.4 | 1.101 | 428 | 24.23 | 114.3 | 40.4 | 42.8 | 12 | 115.4 | 32.7 | 5.93 | 76.3 | 27.3
671438.3 |  |  | 2500 | 92.7 | 46.4 | 53.9 | 29.9 | 31.2 | -0.023 | 108.4 | 11.4 | 70 | 70.7 | 28.9 | 0.984 | 101.8 | 508.4 | 483.7 | 54.2 | 500.3 | 1.099 | 426.7 | 24.43 | 114.4 | 40.4 | 42.9 | 12 | 115.8 | 32.7 | 6.01 | 76.7 | 27.3
671439.3 |  |  | 2498 | 92.6 | 46.6 | 54.1 | 29.9 | 31.2 | -0.025 | 107.9 | 11.4 | 70 | 70.8 | 29 | 0.984 | 101.9 | 507.6 | 482.8 | 54.3 | 503.3 | 1.112 | 426.7 | 22.81 | 114.8 | 40.4 | 42.9 | 12 | 116.3 | 32.6 | 6.09 | 76.9 | 27.4
671440.3 |  |  | 2499 | 91.7 | 46.7 | 54.2 | 29.9 | 31.1 | -0.029 | 108.1 | 11.4 | 70 | 70.8 | 29.1 | 0.982 | 101.8 | 508.2 | 483.1 | 54.4 | 506.3 | 1.134 | 426.4 | 24.45 | 115.1 | 40.4 | 43.1 | 12 | 117.1 | 32.6 | 6.15 | 77.7 | 27.4
671441.3 |  |  | 2497 | 91.5 | 46.8 | 54.3 | 29.9 | 31.1 | -0.022 | 107.9 | 11.4 | 70 | 70.8 | 29.1 | 0.99 | 101.9 | 506.9 | 482.5 | 54.5 | 509.1 | 1.164 | 426.8 | 23.63 | 115.5 | 40.3 | 43.1 | 12 | 117.1 | 32.6 | 6.22 | 78 | 27.4
671442.3 |  |  | 2504 | 92 | 47 | 54.4 | 29.9 | 31.1 | -0.029 | 108.1 | 11.4 | 70 | 70.8 | 29.1 | 0.991 | 101.9 | 507.6 | 482.5 | 54.6 | 512.1 | 1.158 | 427.2 | 24.25 | 115.4 | 40.4 | 43.2 | 12 | 116.5 | 32.6 | 6.28 | 78.4 | 27.6
671443.3 |  |  | 2503 | 94.1 | 47.1 | 54.6 | 29.9 | 31.1 | -0.03 | 108.2 | 11.4 | 70 | 70.9 | 29.2 | 0.987 | 101.9 | 507.1 | 482.4 | 54.7 | 515.1 | 1.188 | 428.4 | 25.21 | 115.3 | 40.4 | 43.2 | 12 | 116.1 | 32.6 | 6.35 | 79 | 27.7
671444.3 |  |  | 2501 | 95.4 | 47.2 | 54.7 | 29.9 | 31 | -0.024 | 107.9 | 11.4 | 70 | 71 | 29.3 | 0.988 | 101.9 | 506.6 | 481.8 | 54.7 | 518.1 | 1.187 | 426.9 | 25.28 | 115.2 | 40.4 | 43.4 | 12 | 116.3 | 32.6 | 6.4 | 79.4 | 27.8
671445.3 |  |  | 2500 | 96.5 | 47.3 | 54.8 | 29.9 | 30.9 | -0.025 | 107.9 | 11.4 | 70 | 71 | 29.3 | 0.987 | 101.9 | 506.3 | 481.3 | 54.9 | 520.8 | 1.15 | 426.9 | 25.51 | 115.1 | 40.4 | 43.4 | 12.1 | 116.1 | 32.4 | 6.46 | 79.6 | 27.8
671446.3 |  |  | 2498 | 96.5 | 47.4 | 54.9 | 30 | 30.9 | -0.033 | 107.9 | 11.4 | 70 | 71 | 29.4 | 0.985 | 101.9 | 505.2 | 480.2 | 54.9 | 523.5 | 1.14 | 426.7 | 23.35 | 115.1 | 40.4 | 43.6 | 12.1 | 116 | 32.5 | 6.52 | 79.8 | 27.9
671447.3 |  |  | 2503 | 96.4 | 47.5 | 55 | 30 | 30.9 | -0.029 | 107.7 | 11.4 | 70 | 71.1 | 29.4 | 0.986 | 101.9 | 506 | 480.5 | 55.1 | 526.2 | 1.142 | 427.5 | 26.13 | 115.3 | 40.4 | 43.7 | 12.1 | 117.1 | 32.5 | 6.58 | 80.4 | 27.9
671448.3 |  |  | 2499 | 96.7 | 47.6 | 55.2 | 30.1 | 30.8 | -0.025 | 107.4 | 11.4 | 70 | 71.1 | 29.5 | 0.989 | 101.9 | 505.3 | 480 | 55.1 | 529.2 | 1.146 | 427.4 | 25.47 | 115.6 | 40.4 | 43.8 | 12.1 | 117.2 | 32.4 | 6.63 | 80.4 | 28.1
671449.3 |  |  | 2501 | 97.1 | 47.8 | 55.2 | 30.1 | 30.9 | -0.036 | 107.6 | 11.4 | 70 | 71.1 | 29.5 | 0.99 | 101.9 | 505 | 479.6 | 55.2 | 531.8 | 1.162 | 428.2 | 24.81 | 115.8 | 40.4 | 43.9 | 12.1 | 117.6 | 32.4 | 6.68 | 80.9 | 28.1
671450.3 |  |  | 2498 | 98.1 | 47.8 | 55.4 | 30.1 | 30.8 | -0.029 | 107.7 | 11.4 | 70 | 71.1 | 29.6 | 0.987 | 101.9 | 504.7 | 479.5 | 55.3 | 534.3 | 1.169 | 427.6 | 26.61 | 116.1 | 40.4 | 44 | 12 | 118.1 | 32.4 | 6.73 | 81.1 | 28.2
671451.3 |  |  | 2502 | 98.2 | 48 | 55.4 | 30.1 | 30.8 | -0.031 | 107.5 | 11.4 | 70 | 71.1 | 29.6 | 0.988 | 101.9 | 504.6 | 479.1 | 55.4 | 536.8 | 1.198 | 427.4 | 26.06 | 116.4 | 40.4 | 44.1 | 12 | 117.8 | 32.4 | 6.78 | 81.2 | 28.2
671452.3 |  |  | 2502 | 99.5 | 48.1 | 55.6 | 30.1 | 30.8 | -0.035 | 107.9 | 11.4 | 70 | 71.1 | 29.7 | 0.985 | 101.8 | 504.6 | 478.8 | 55.5 | 539.3 | 1.209 | 426.4 | 26.61 | 116.3 | 40.4 | 44.2 | 12 | 117.7 | 32.3 | 6.83 | 81.6 | 28.3
671453.3 |  |  | 2500 | 100.3 | 48.2 | 55.6 | 30.1 | 30.7 | -0.03 | 107.3 | 11.4 | 70 | 71 | 29.7 | 0.985 | 101.8 | 504 | 478.5 | 55.6 | 541.6 | 1.237 | 426.3 | 27.12 | 116.4 | 40.4 | 44.3 | 12 | 117.9 | 32.3 | 6.87 | 81.7 | 28.4
671454.3 |  |  | 2499 | 100.8 | 48.3 | 55.7 | 30.2 | 30.7 | -0.037 | 107.2 | 11.4 | 70 | 70.9 | 29.8 | 0.989 | 101.8 | 503.4 | 477.9 | 55.8 | 543.7 | 1.224 | 426.4 | 25.23 | 116.7 | 40.4 | 44.4 | 12 | 118.1 | 32.3 | 6.91 | 81.8 | 28.4
671455.3 |  |  | 2502 | 100.1 | 48.4 | 55.9 | 30.2 | 30.7 | -0.041 | 107.6 | 11.4 | 70 | 70.6 | 29.8 | 0.988 | 101.8 | 504 | 478.1 | 55.9 | 545.8 | 1.24 | 427.8 | 27.19 | 117.5 | 40.4 | 44.6 | 12 | 119 | 32.3 | 6.95 | 82.5 | 28.5
671456.3 |  |  | 2498 | 100 | 48.6 | 56 | 30.2 | 30.7 | -0.035 | 107.5 | 11.4 | 70 | 70.3 | 29.9 | 0.989 | 101.8 | 502.8 | 477.3 | 55.9 | 547.9 | 1.221 | 428.2 | 26.91 | 119.3 | 40.5 | 44.6 | 12 | 120.1 | 32.3 | 6.98 | 82.6 | 28.6
671457.3 |  |  | 2502 | 100 | 48.7 | 56.1 | 30.2 | 30.6 | -0.043 | 107.5 | 11.4 | 70 | 70.3 | 29.9 | 0.989 | 101.8 | 502.9 | 477 | 56.1 | 549.9 | 1.244 | 427.8 | 26.01 | 119.5 | 40.5 | 44.8 | 12 | 119.9 | 32.3 | 7.01 | 82.6 | 28.7
671458.3 |  |  | 2501 | 100.7 | 48.8 | 56.2 | 30.2 | 30.6 | -0.039 | 107.6 | 11.4 | 70 | 70.5 | 29.9 | 0.99 | 101.8 | 502.7 | 476.5 | 56.2 | 551.9 | 1.226 | 426.8 | 27.19 | 119.6 | 40.6 | 44.8 | 12.1 | 120.2 | 32.3 | 7.04 | 82.8 | 28.7
671459.3 |  |  | 2500 | 101.1 | 49 | 56.3 | 30.3 | 30.6 | -0.038 | 107.6 | 11.4 | 70 | 70.7 | 30 | 0.99 | 101.8 | 502.3 | 476 | 56.3 | 554.1 | 1.216 | 426.5 | 27.6 | 119.5 | 40.6 | 44.9 | 12.1 | 119.9 | 32.3 | 7.07 | 82.9 | 28.8
671460.3 |  |  | 2500 | 101.7 | 49.1 | 56.4 | 30.4 | 30.6 | -0.045 | 107.9 | 11.4 | 70 | 70.9 | 30.1 | 0.988 | 101.8 | 502.3 | 476 | 56.4 | 555.9 | 1.251 | 426.9 | 27.25 | 119.2 | 40.5 | 45.1 | 12.1 | 119.8 | 32.2 | 7.1 | 83.2 | 28.9
671461.3 |  |  | 2500 | 102.6 | 49.2 | 56.4 | 30.4 | 30.5 | -0.044 | 107.9 | 11.4 | 70 | 71 | 30.1 | 0.987 | 101.8 | 501.6 | 475.4 | 56.5 | 557.6 | 1.302 | 427 | 27.27 | 119.1 | 40.5 | 45.2 | 12.1 | 119.3 | 32.2 | 7.12 | 83.5 | 28.9
671462.3 |  |  | 2500 | 103.6 | 49.4 | 56.6 | 30.4 | 30.6 | -0.044 | 107.7 | 11.4 | 70 | 71 | 30.1 | 0.989 | 101.8 | 501.6 | 475.1 | 56.6 | 559.3 | 1.339 | 428.3 | 26.81 | 119 | 40.6 | 45.4 | 12 | 119.2 | 32.2 | 7.15 | 83.8 | 29
671463.3 |  |  | 2501 | 104.5 | 49.6 | 56.8 | 30.4 | 30.6 | -0.047 | 106.8 | 11.4 | 70 | 71 | 30.2 | 0.988 | 101.8 | 501.2 | 474.5 | 56.7 | 561.1 | 1.309 | 428.2 | 28.32 | 118.9 | 40.6 | 45.5 | 12 | 119.5 | 32.2 | 7.17 | 84.1 | 29.1
671464.3 |  |  | 2497 | 105 | 49.7 | 56.8 | 30.4 | 30.5 | -0.04 | 106.6 | 11.4 | 70 | 71.1 | 30.2 | 0.987 | 101.8 | 500.4 | 474 | 56.7 | 562.6 | 1.275 | 428.2 | 27.07 | 119 | 40.6 | 45.6 | 12 | 120.2 | 32.2 | 7.2 | 84.1 | 29.2
671465.3 |  |  | 2503 | 104.5 | 49.8 | 56.9 | 30.4 | 30.5 | -0.049 | 106.7 | 11.4 | 70 | 71.2 | 30.2 | 0.985 | 101.8 | 500.6 | 474 | 56.8 | 564.1 | 1.278 | 426.7 | 26.97 | 119.1 | 40.6 | 45.7 | 12 | 119.8 | 32.2 | 7.22 | 83.9 | 29.2
671466.3 |  |  | 2499 | 104.9 | 49.8 | 57 | 30.5 | 30.5 | -0.041 | 107 | 11.4 | 70 | 71.2 | 30.3 | 0.988 | 101.8 | 499.8 | 473.6 | 56.9 | 565.5 | 1.302 | 427.1 | 28.6 | 119 | 40.6 | 45.8 | 12 | 119.8 | 32.1 | 7.24 | 84.1 | 29.3
671467.3 |  |  | 2499 | 104.5 | 50 | 57.1 | 30.6 | 30.5 | -0.05 | 106.8 | 11.4 | 70 | 71.3 | 30.4 | 0.992 | 101.8 | 499.8 | 473.2 | 57 | 566.9 | 1.408 | 426.2 | 26.23 | 119 | 40.6 | 45.9 | 12 | 119.3 | 32.2 | 7.26 | 84.3 | 29.3
671468.3 |  |  | 2502 | 105.4 | 50.1 | 57.2 | 30.6 | 30.5 | -0.047 | 107.1 | 11.4 | 70 | 71.2 | 30.5 | 0.987 | 101.8 | 499.6 | 472.8 | 57.1 | 568.3 | 1.374 | 427.9 | 27.66 | 118.9 | 40.6 | 46.1 | 12 | 119.4 | 32.2 | 7.28 | 84.7 | 29.4
671469.3 |  |  | 2500 | 105.9 | 50.2 | 57.3 | 30.6 | 30.5 | -0.043 | 107 | 11.4 | 70 | 71.2 | 30.6 | 0.99 | 101.8 | 499 | 472.3 | 57.2 | 569.7 | 1.353 | 427.8 | 27.36 | 118.8 | 40.7 | 46.2 | 12 | 119.3 | 32.1 | 7.29 | 85 | 29.5
671470.3 |  |  | 2501 | 106.4 | 50.3 | 57.4 | 30.7 | 30.4 | -0.048 | 107.1 | 11.4 | 70 | 71.1 | 30.6 | 0.986 | 101.8 | 499.2 | 472.1 | 57.3 | 571.1 | 1.34 | 428.9 | 27.48 | 118.7 | 40.7 | 46.3 | 12 | 119.2 | 32.1 | 7.31 | 85.4 | 29.6
671471.3 |  |  | 2499 | 107.1 | 50.4 | 57.6 | 30.7 | 30.4 | -0.044 | 107.2 | 11.4 | 70 | 71.1 | 30.7 | 0.983 | 101.8 | 498.1 | 471.6 | 57.3 | 572.4 | 1.357 | 427.8 | 27.93 | 118.7 | 40.7 | 46.4 | 12 | 119.8 | 32.1 | 7.33 | 85.4 | 29.6
671472.3 |  |  | 2502 | 107 | 50.6 | 57.6 | 30.7 | 30.4 | -0.049 | 107.1 | 11.4 | 70 | 71.1 | 30.7 | 0.988 | 101.9 | 498.3 | 471.2 | 57.4 | 573.7 | 1.333 | 427.9 | 27.76 | 118.8 | 40.7 | 46.6 | 12 | 119.3 | 32.1 | 7.35 | 85.4 | 29.7
671473.3 |  |  | 2500 | 107.3 | 50.7 | 57.7 | 30.8 | 30.4 | -0.05 | 107.1 | 11.4 | 70 | 71.2 | 30.8 | 0.99 | 101.8 | 497.9 | 470.9 | 57.6 | 574.9 | 1.314 | 426.5 | 27.54 | 118.8 | 40.7 | 46.7 | 12 | 119.5 | 32.1 | 7.36 | 85.4 | 29.8
671474.3 |  |  | 2501 | 107.5 | 50.8 | 57.8 | 30.8 | 30.5 | -0.05 | 107.2 | 11.4 | 70.1 | 71.3 | 30.8 | 0.985 | 101.9 | 497.8 | 470.6 | 57.7 | 576.2 | 1.311 | 427.6 | 28.86 | 118.9 | 40.7 | 46.9 | 12 | 120.1 | 32.1 | 7.38 | 85.6 | 29.8
671475.3 |  |  | 2499 | 107.9 | 50.9 | 57.9 | 30.8 | 30.4 | -0.045 | 107.1 | 11.4 | 70.1 | 71.3 | 30.9 | 0.988 | 101.9 | 497.2 | 470.2 | 57.7 | 577.3 | 1.339 | 427.4 | 28.23 | 119.2 | 40.7 | 47 | 12 | 120.7 | 32 | 7.39 | 85.6 | 29.9
671476.3 |  |  | 2501 | 107.9 | 51.1 | 58.1 | 30.8 | 30.4 | -0.055 | 107.1 | 11.4 | 70.1 | 71.2 | 30.9 | 0.987 | 101.9 | 496.7 | 469.5 | 57.8 | 578.5 | 1.339 | 428.4 | 27.99 | 119.3 | 40.7 | 47.1 | 12 | 121 | 32.1 | 7.41 | 85.9 | 29.9
671477.3 |  |  | 2501 | 108.1 | 51.3 | 58.1 | 30.8 | 30.4 | -0.05 | 107.2 | 11.4 | 70.1 | 71.2 | 30.9 | 0.985 | 101.9 | 496.6 | 469.3 | 57.9 | 579.6 | 1.387 | 428.5 | 28.76 | 119.6 | 40.8 | 47.2 | 12 | 121.2 | 32 | 7.42 | 86.1 | 30.1
671478.3 |  |  | 2501 | 108.2 | 51.4 | 58.2 | 30.9 | 30.4 | -0.056 | 107.3 | 11.4 | 70.1 | 71.3 | 31 | 0.982 | 101.9 | 496.3 | 469 | 58 | 580.7 | 1.379 | 428.5 | 28.77 | 119.6 | 40.7 | 47.3 | 12 | 121.1 | 32 | 7.44 | 86.2 | 30.1
671479.3 |  |  | 2500 | 109.1 | 51.6 | 58.3 | 30.9 | 30.4 | -0.056 | 107.1 | 11.4 | 70 | 71.3 | 31.1 | 0.989 | 101.9 | 496.1 | 468.7 | 58.1 | 581.7 | 1.362 | 426.9 | 28.05 | 119.6 | 40.7 | 47.4 | 12 | 120.7 | 32 | 7.45 | 86.1 | 30.1
671480.3 |  |  | 2500 | 108.6 | 51.6 | 58.4 | 30.9 | 30.4 | -0.058 | 107.2 | 11.4 | 70.1 | 71.3 | 31.1 | 0.983 | 101.9 | 496.1 | 468.4 | 58.2 | 582.7 | 1.363 | 426.7 | 27.94 | 119.6 | 40.8 | 47.6 | 12 | 120.6 | 31.9 | 7.47 | 86.3 | 30.1
671481.3 |  |  | 2499 | 109.5 | 51.7 | 58.5 | 31 | 30.4 | -0.05 | 107.2 | 11.4 | 70 | 70.8 | 31.2 | 0.986 | 101.9 | 495.2 | 467.8 | 58.3 | 583.8 | 1.371 | 426.6 | 29.69 | 119.6 | 40.7 | 47.7 | 12 | 121.1 | 31.9 | 7.48 | 86.5 | 30.2
671482.3 |  |  | 2501 | 109.3 | 51.9 | 58.7 | 31.1 | 30.4 | -0.059 | 107.1 | 11.4 | 70 | 70.1 | 31.2 | 0.988 | 101.9 | 494.4 | 467 | 58.4 | 584.8 | 1.391 | 427.2 | 27.57 | 119.6 | 40.8 | 47.8 | 12.1 | 121 | 31.9 | 7.5 | 86.7 | 30.4
671483.3 |  |  | 2500 | 110.5 | 52.1 | 58.8 | 31.1 | 30.4 | -0.057 | 107.3 | 11.4 | 70 | 69.6 | 31.3 | 0.985 | 101.9 | 494.5 | 466.9 | 58.6 | 585.6 | 1.455 | 428.6 | 29.59 | 119.7 | 40.8 | 47.9 | 12.1 | 121.3 | 32 | 7.51 | 87 | 30.4
671484.3 |  |  | 2500 | 110.3 | 52.2 | 58.8 | 31.1 | 30.4 | -0.053 | 107.1 | 11.4 | 70 | 70.2 | 31.3 | 0.989 | 101.9 | 494.1 | 466.5 | 58.6 | 586.6 | 1.444 | 428.6 | 28.47 | 119.7 | 40.9 | 48 | 12.1 | 120.9 | 32 | 7.53 | 87 | 30.5
671485.3 |  |  | 2502 | 111 | 52.3 | 58.9 | 31.1 | 30.4 | -0.058 | 107.3 | 11.4 | 70 | 71 | 31.4 | 0.986 | 101.9 | 494.4 | 466.5 | 58.7 | 587.3 | 1.45 | 427.7 | 29.31 | 119.6 | 40.8 | 48.2 | 12 | 120.7 | 31.9 | 7.54 | 87.2 | 30.6
671486.3 |  |  | 2500 | 111.6 | 52.3 | 59 | 31.1 | 30.4 | -0.051 | 107.3 | 11.4 | 70 | 71.4 | 31.4 | 0.988 | 101.8 | 493.9 | 466.1 | 58.8 | 588.2 | 1.489 | 426.8 | 29.91 | 119.5 | 40.8 | 48.3 | 12 | 121 | 31.8 | 7.55 | 87.4 | 30.6
671487.3 |  |  | 2501 | 111.8 | 52.4 | 59.1 | 31.2 | 30.4 | -0.057 | 107.3 | 11.4 | 70 | 71.5 | 31.4 | 0.989 | 101.8 | 493.7 | 465.7 | 58.9 | 589.1 | 1.469 | 426.5 | 29.15 | 119.5 | 40.8 | 48.4 | 12 | 120.7 | 31.8 | 7.57 | 87.7 | 30.7
671488.3 |  |  | 2501 | 112.5 | 52.6 | 59.2 | 31.2 | 30.3 | -0.056 | 107.5 | 11.4 | 70 | 71 | 31.5 | 0.987 | 101.8 | 493.3 | 465.3 | 58.9 | 589.9 | 1.469 | 427 | 29.6 | 119.5 | 40.9 | 48.6 | 12 | 120.7 | 31.9 | 7.58 | 88.1 | 30.7
671489.3 |  |  | 2500 | 112.9 | 52.8 | 59.3 | 31.2 | 30.4 | -0.057 | 107.5 | 11.4 | 70 | 70.6 | 31.6 | 0.986 | 101.8 | 493 | 464.9 | 59 | 590.8 | 1.47 | 427.9 | 29.83 | 119.4 | 40.8 | 48.6 | 12 | 120.6 | 31.8 | 7.6 | 88.4 | 30.8
671490.3 |  |  | 2500 | 113.9 | 52.9 | 59.3 | 31.3 | 30.4 | -0.054 | 107.6 | 11.4 | 70 | 70.2 | 31.6 | 0.984 | 101.8 | 492.8 | 464.4 | 59.2 | 591.6 | 1.452 | 427.5 | 30.08 | 119.3 | 40.9 | 48.8 | 12 | 120.2 | 31.8 | 7.62 | 88.6 | 30.8
671491.3 |  |  | 2500 | 114.4 | 53.1 | 59.4 | 31.3 | 30.4 | -0.055 | 107.6 | 11.4 | 70 | 69.9 | 31.7 | 0.985 | 101.8 | 492.8 | 464.2 | 59.2 | 592.5 | 1.504 | 428 | 30 | 119.2 | 40.9 | 48.9 | 12 | 120.3 | 31.8 | 7.64 | 88.7 | 30.9
671492.3 |  |  | 2500 | 114.3 | 53.2 | 59.6 | 31.3 | 30.4 | -0.055 | 107.5 | 11.4 | 70 | 69.8 | 31.7 | 0.987 | 101.8 | 492.5 | 463.9 | 59.3 | 593.4 | 1.5 | 426.7 | 29.45 | 119.3 | 40.9 | 49 | 12 | 120.5 | 31.8 | 7.66 | 88.6 | 31
671493.3 |  |  | 2500 | 114.1 | 53.4 | 59.7 | 31.3 | 30.4 | -0.055 | 107.6 | 11.4 | 70 | 69.8 | 31.8 | 0.985 | 101.8 | 492.2 | 463.5 | 59.3 | 594.3 | 1.492 | 427.2 | 29.74 | 119.4 | 40.9 | 49.1 | 12 | 121.2 | 31.8 | 7.67 | 88.6 | 31.1
671494.3 |  |  | 2499 | 113.7 | 53.6 | 59.7 | 31.3 | 30.4 | -0.056 | 107.7 | 11.4 | 70 | 69.6 | 31.8 | 0.983 | 101.8 | 491.7 | 463 | 59.5 | 595.1 | 1.514 | 426.3 | 29.73 | 119.6 | 40.9 | 49.2 | 12 | 121.4 | 31.8 | 7.69 | 88.7 | 31.1
671495.3 |  |  | 2501 | 113.7 | 53.7 | 59.8 | 31.4 | 30.4 | -0.057 | 107.8 | 11.4 | 70 | 69.6 | 31.9 | 0.984 | 101.8 | 491.5 | 462.7 | 59.6 | 595.8 | 1.518 | 427.3 | 29.98 | 119.8 | 40.9 | 49.4 | 12 | 121.7 | 31.8 | 7.7 | 88.9 | 31.2
671496.3 |  |  | 2500 | 114 | 53.8 | 59.9 | 31.4 | 30.4 | -0.057 | 107.8 | 11.4 | 70 | 69.5 | 31.9 | 0.984 | 101.8 | 491.3 | 462.3 | 59.7 | 596.6 | 1.527 | 427.1 | 30.24 | 119.9 | 40.9 | 49.4 | 12 | 121.6 | 31.7 | 7.72 | 89.1 | 31.3
671497.3 |  |  | 2499 | 114.6 | 53.9 | 60.1 | 31.4 | 30.4 | -0.056 | 107.9 | 11.4 | 70 | 69.4 | 31.9 | 0.986 | 101.8 | 491.1 | 461.9 | 59.7 | 597.3 | 1.524 | 427.9 | 30.17 | 119.9 | 40.9 | 49.6 | 12.1 | 121.6 | 31.7 | 7.74 | 89.2 | 31.3
671498.3 |  |  | 2500 | 114.9 | 54 | 60.1 | 31.5 | 30.4 | -0.054 | 107.9 | 11.4 | 70 | 69.4 | 32 | 0.985 | 101.8 | 490.6 | 461.6 | 59.8 | 598.1 | 1.505 | 427.4 | 30.06 | 119.8 | 40.9 | 49.7 | 12.1 | 121.2 | 31.7 | 7.75 | 89.3 | 31.4
671499.3 |  |  | 2500 | 115 | 54.2 | 60.2 | 31.5 | 30.4 | -0.056 | 107.1 | 11.4 | 70 | 69.3 | 32.1 | 0.984 | 101.8 | 490.5 | 461.5 | 59.9 | 598.8 | 1.515 | 427.6 | 29.96 | 119.8 | 41 | 49.8 | 12.1 | 121.6 | 31.7 | 7.77 | 89.4 | 31.5
671500.3 |  |  | 2500 | 114.9 | 54.3 | 60.3 | 31.5 | 30.4 | -0.056 | 107.1 | 11.4 | 70 | 69.3 | 32.1 | 0.984 | 101.8 | 489.8 | 461.1 | 60 | 599.5 | 1.538 | 426.8 | 30.23 | 119.9 | 41 | 49.9 | 12.1 | 121.7 | 31.8 | 7.78 | 89.6 | 31.6
671501.3 |  |  | 2500 | 115.1 | 54.5 | 60.4 | 31.5 | 30.4 | -0.055 | 107.2 | 11.4 | 70 | 69.3 | 32.2 | 0.985 | 101.8 | 489.5 | 460.5 | 60.1 | 600.2 | 1.557 | 426.6 | 30.32 | 120 | 41.1 | 50 | 12 | 121.9 | 31.7 | 7.8 | 89.7 | 31.6
671502.3 |  |  | 2501 | 115.2 | 54.6 | 60.4 | 31.5 | 30.4 | -0.056 | 107.2 | 11.4 | 70 | 69.3 | 32.2 | 0.985 | 101.8 | 489.3 | 460.2 | 60.2 | 601 | 1.559 | 426.2 | 30.05 | 120.1 | 41 | 50.2 | 12.1 | 121.9 | 31.7 | 7.81 | 89.8 | 31.7
671503.3 |  |  | 2500 | 115.2 | 54.7 | 60.6 | 31.6 | 30.4 | -0.054 | 107.2 | 11.4 | 70 | 69.3 | 32.2 | 0.988 | 101.8 | 489.2 | 459.8 | 60.3 | 601.6 | 1.529 | 428.2 | 30.1 | 120 | 41.1 | 50.3 | 12.1 | 121.6 | 31.7 | 7.82 | 89.7 | 31.7
671504.3 |  |  | 2500 | 115.3 | 54.8 | 60.7 | 31.6 | 30.3 | -0.053 | 107.2 | 11.4 | 70 | 69.4 | 32.2 | 0.989 | 101.8 | 489 | 459.5 | 60.4 | 602.3 | 1.504 | 428.3 | 29.87 | 120 | 41.1 | 50.3 | 12 | 121.4 | 31.7 | 7.84 | 89.6 | 31.8
671505.3 |  |  | 2501 | 115.4 | 54.9 | 60.8 | 31.6 | 30.4 | -0.054 | 107.2 | 11.4 | 70 | 69.3 | 32.3 | 0.985 | 101.9 | 488.7 | 459.2 | 60.4 | 602.9 | 1.547 | 428.5 | 30.29 | 119.9 | 41.1 | 50.6 | 12 | 121.3 | 31.7 | 7.85 | 89.6 | 31.9
671506.3 |  |  | 2501 | 115.8 | 55.1 | 60.9 | 31.6 | 30.3 | -0.055 | 107.4 | 11.4 | 70 | 69.3 | 32.3 | 0.985 | 101.8 | 488.2 | 458.8 | 60.5 | 603.5 | 1.539 | 427.2 | 30.6 | 119.8 | 41.1 | 50.7 | 12 | 121.3 | 31.6 | 7.86 | 90 | 31.9
671507.3 |  |  | 2500 | 116.5 | 55.2 | 60.9 | 31.7 | 30.3 | -0.055 | 107.4 | 11.4 | 70 | 69.2 | 32.3 | 0.986 | 101.9 | 488.2 | 458.5 | 60.7 | 604.3 | 1.583 | 427.1 | 30.68 | 119.9 | 41.1 | 50.8 | 12 | 121.4 | 31.6 | 7.87 | 90.4 | 31.9
671508.3 |  |  | 2500 | 117 | 55.3 | 61.1 | 31.7 | 30.4 | -0.052 | 107.4 | 11.4 | 70 | 69.2 | 32.4 | 0.984 | 101.9 | 487.9 | 458.1 | 60.8 | 604.8 | 1.583 | 427 | 30.81 | 119.9 | 41.1 | 50.9 | 12 | 121.2 | 31.6 | 7.88 | 90.6 | 32.1
671509.3 |  |  | 2500 | 117.5 | 55.4 | 61.1 | 31.7 | 30.3 | -0.052 | 107.4 | 11.4 | 70 | 69.3 | 32.4 | 0.985 | 101.9 | 487.4 | 457.7 | 60.8 | 605.4 | 1.576 | 427.8 | 30.89 | 119.8 | 41.2 | 51 | 12 | 121 | 31.6 | 7.89 | 90.7 | 32.1
671510.3 |  |  | 2500 | 117.4 | 55.5 | 61.2 | 31.7 | 30.3 | -0.052 | 107.4 | 11.4 | 70 | 69.2 | 32.5 | 0.988 | 101.9 | 487.1 | 457.3 | 60.8 | 606.1 | 1.603 | 428.6 | 30.42 | 119.7 | 41.1 | 51.2 | 12 | 121.1 | 31.6 | 7.9 | 90.7 | 32.2
671511.3 |  |  | 2500 | 117.3 | 55.6 | 61.3 | 31.7 | 30.3 | -0.053 | 107.3 | 11.4 | 70 | 69.2 | 32.6 | 0.989 | 101.9 | 486.8 | 457 | 60.9 | 606.6 | 1.585 | 428.8 | 30.58 | 119.7 | 41.1 | 51.2 | 12 | 121.2 | 31.6 | 7.91 | 90.4 | 32.2
671512.3 |  |  | 2500 | 116.9 | 55.7 | 61.4 | 31.8 | 30.3 | -0.052 | 107.3 | 11.4 | 70 | 69.1 | 32.6 | 0.986 | 101.9 | 486.4 | 456.6 | 61 | 607.3 | 1.573 | 428.4 | 30.33 | 119.8 | 41.1 | 51.3 | 12 | 121.5 | 31.6 | 7.91 | 90.4 | 32.3
671513.3 |  |  | 2500 | 116.9 | 55.9 | 61.5 | 31.8 | 30.3 | -0.051 | 107.3 | 11.4 | 70 | 69 | 32.6 | 0.988 | 101.9 | 485.8 | 455.9 | 61.1 | 607.9 | 1.589 | 427.1 | 30.71 | 119.9 | 41.2 | 51.4 | 12 | 121.6 | 31.6 | 7.92 | 90.6 | 32.3
671514.3 |  |  | 2500 | 116.9 | 55.9 | 61.6 | 31.8 | 30.3 | -0.051 | 107.2 | 11.4 | 70 | 69.1 | 32.6 | 0.985 | 101.9 | 485.9 | 455.8 | 61.2 | 608.5 | 1.6 | 426.8 | 30.55 | 120 | 41.2 | 51.4 | 12 | 121.7 | 31.5 | 7.93 | 90.7 | 32.5
671515.3 |  |  | 2500 | 117 | 56.1 | 61.7 | 31.8 | 30.3 | -0.051 | 107.2 | 11.4 | 70 | 69.2 | 32.7 | 0.985 | 101.9 | 485.4 | 455.1 | 61.3 | 609.1 | 1.576 | 426.8 | 30.89 | 120 | 41.1 | 51.5 | 12 | 121.3 | 31.5 | 7.93 | 90.7 | 32.6
671516.3 |  |  | 2500 | 117.3 | 56.1 | 61.7 | 31.8 | 30.2 | -0.047 | 107.1 | 11.4 | 70 | 69.3 | 32.7 | 0.986 | 101.9 | 485 | 454.8 | 61.4 | 609.6 | 1.585 | 427.8 | 30.51 | 119.9 | 41.1 | 51.5 | 12 | 121.1 | 31.6 | 7.94 | 90.6 | 32.6
671517.3 |  |  | 2500 | 117.2 | 56.2 | 61.8 | 31.8 | 30.2 | -0.048 | 107.1 | 11.4 | 70 | 69.3 | 32.8 | 0.988 | 101.9 | 484.7 | 454.7 | 61.4 | 610.2 | 1.561 | 427.6 | 30.83 | 119.8 | 41.2 | 51.5 | 12 | 121 | 31.6 | 7.94 | 90.5 | 32.6
671518.3 |  |  | 2500 | 117.3 | 56.3 | 61.9 | 31.8 | 30.2 | -0.049 | 107.1 | 11.4 | 70 | 69.3 | 32.9 | 0.985 | 101.9 | 484.9 | 454.6 | 61.6 | 610.8 | 1.6 | 428 | 30.7 | 119.9 | 41.2 | 51.6 | 12 | 121.8 | 31.5 | 7.95 | 90.6 | 32.7
671519.3 |  |  | 2501 | 117.1 | 56.3 | 62 | 31.8 | 30.2 | -0.05 | 107.1 | 11.4 | 70 | 69.2 | 32.9 | 0.986 | 101.8 | 484.4 | 454 | 61.7 | 611.3 | 1.612 | 427.7 | 30.55 | 120.1 | 41.2 | 51.6 | 12 | 122.2 | 31.5 | 7.95 | 90.7 | 32.8
671520.3 |  |  | 2501 | 117.1 | 56.4 | 62.1 | 31.8 | 30.2 | -0.052 | 107.1 | 11.4 | 70 | 69 | 32.9 | 0.987 | 101.8 | 483.7 | 453.2 | 61.8 | 611.8 | 1.55 | 427.4 | 30.64 | 120.3 | 41.1 | 51.7 | 12 | 122.3 | 31.6 | 7.96 | 90.7 | 32.8
671521.3 |  |  | 2500 | 117.2 | 56.5 | 62.2 | 31.8 | 30.2 | -0.049 | 107.1 | 11.4 | 70 | 69 | 33.1 | 0.985 | 101.8 | 483.8 | 452.8 | 61.8 | 612.3 | 1.543 | 426.7 | 30.72 | 120.4 | 41.1 | 51.7 | 12 | 122 | 31.6 | 7.96 | 90.7 | 32.8
671522.3 |  |  | 2500 | 117.1 | 56.5 | 62.3 | 31.8 | 30.2 | -0.043 | 107 | 11.4 | 70 | 69.1 | 33.1 | 0.988 | 101.8 | 483.7 | 452.8 | 61.9 | 612.8 | 1.54 | 426.4 | 30.46 | 120.4 | 41.1 | 51.7 | 12 | 121.8 | 31.5 | 7.96 | 90.4 | 32.9
671523.3 |  |  | 2501 | 117 | 56.6 | 62.4 | 31.8 | 30.2 | -0.045 | 107 | 11.4 | 70 | 69.1 | 33.1 | 0.987 | 101.8 | 483.1 | 452.2 | 62 | 613.2 | 1.543 | 426.4 | 30.77 | 120.3 | 41.1 | 51.8 | 12 | 121.6 | 31.4 | 7.97 | 90.3 | 33
671524.3 |  |  | 2500 | 117.1 | 56.7 | 62.5 | 31.8 | 30.2 | -0.047 | 107.2 | 11.4 | 70 | 69.1 | 33.2 | 0.986 | 101.8 | 483 | 452.1 | 62.1 | 613.7 | 1.562 | 427.9 | 30.93 | 120.2 | 41.2 | 51.8 | 12 | 121.4 | 31.5 | 7.97 | 90.6 | 33.1
671525.3 |  |  | 2500 | 117.7 | 56.7 | 62.6 | 31.8 | 30.2 | -0.044 | 107.3 | 11.4 | 70.1 | 69.2 | 33.2 | 0.988 | 101.8 | 482.9 | 451.4 | 62.2 | 614.2 | 1.579 | 428.3 | 31.09 | 120.1 | 41.2 | 51.8 | 12.1 | 120.9 | 31.4 | 7.98 | 90.9 | 33.1
671526.3 |  |  | 2500 | 118.4 | 56.8 | 62.6 | 31.9 | 30.2 | -0.04 | 107.3 | 11.4 | 70 | 69.2 | 33.3 | 0.984 | 101.8 | 482.9 | 451.3 | 62.2 | 614.7 | 1.59 | 427.9 | 31.23 | 119.8 | 41.2 | 51.9 | 12.1 | 120.6 | 31.5 | 7.98 | 91.2 | 33.2
671527.3 |  |  | 2500 | 118.7 | 56.8 | 62.7 | 31.8 | 30.2 | -0.038 | 107.3 | 11.4 | 70.1 | 69.4 | 33.3 | 0.982 | 101.8 | 482.5 | 451.1 | 62.3 | 615.2 | 1.62 | 427.4 | 31.04 | 119.7 | 41.2 | 51.9 | 12 | 120.6 | 31.5 | 7.99 | 91.3 | 33.2
671528.3 |  |  | 2500 | 118.9 | 56.8 | 62.8 | 31.8 | 30.2 | -0.039 | 107.3 | 11.4 | 70 | 70.1 | 33.4 | 0.985 | 101.8 | 482.1 | 450.5 | 62.4 | 615.7 | 1.584 | 426.1 | 31.13 | 119.8 | 41.2 | 51.9 | 12 | 121.1 | 31.4 | 7.99 | 91.3 | 33.3
671529.3 |  |  | 2499 | 118.9 | 56.8 | 62.9 | 31.9 | 30.2 | -0.04 | 107.2 | 11.4 | 70 | 70.9 | 33.4 | 0.986 | 101.8 | 481.4 | 450 | 62.5 | 616.2 | 1.581 | 426 | 30.89 | 119.9 | 41.2 | 52 | 12 | 121.6 | 31.4 | 8 | 91.2 | 33.3
671530.3 |  |  | 2500 | 118.5 | 56.7 | 62.9 | 31.9 | 30.2 | -0.043 | 107.3 | 11.4 | 70 | 71.4 | 33.4 | 0.983 | 101.8 | 481.6 | 449.8 | 62.6 | 616.5 | 1.565 | 427.1 | 30.92 | 120 | 41.2 | 52 | 12 | 121.8 | 31.4 | 8 | 91.2 | 33.4
671531.3 |  |  | 2501 | 118.4 | 56.8 | 63.1 | 31.9 | 30.2 | -0.039 | 107.3 | 11.4 | 70 | 71.5 | 33.5 | 0.985 | 101.8 | 481 | 449.4 | 62.6 | 617.1 | 1.565 | 427.8 | 31.13 | 120.2 | 41.2 | 52 | 12 | 122 | 31.4 | 8 | 91.4 | 33.4
671532.3 |  |  | 2500 | 118.4 | 56.9 | 63.2 | 31.8 | 30.2 | -0.038 | 107.3 | 11.4 | 70 | 71.3 | 33.6 | 0.986 | 101.8 | 480.6 | 448.8 | 62.8 | 617.5 | 1.584 | 428 | 31.29 | 120.3 | 41.3 | 52.1 | 12 | 122 | 31.4 | 8 | 91.6 | 33.6
671533.3 |  |  | 2500 | 118.7 | 56.9 | 63.2 | 31.9 | 30.2 | -0.04 | 107.4 | 11.4 | 70 | 71.2 | 33.7 | 0.982 | 101.8 | 480 | 448.2 | 62.8 | 617.9 | 1.592 | 428.2 | 30.81 | 120.3 | 41.3 | 52.1 | 12 | 122.1 | 31.4 | 8.01 | 91.7 | 33.6
671534.3 |  |  | 2500 | 118.8 | 57.1 | 63.3 | 31.8 | 30.1 | -0.037 | 107.3 | 11.4 | 70 | 71.1 | 33.7 | 0.985 | 101.8 | 479.9 | 448.2 | 62.9 | 618.4 | 1.58 | 427.2 | 31.17 | 120.3 | 41.3 | 52.2 | 12 | 121.7 | 31.4 | 8.01 | 91.7 | 33.7
671535.3 |  |  | 2499 | 118.8 | 57.1 | 63.2 | 31.9 | 30.2 | -0.037 | 107.2 | 11.4 | 70 | 70.9 | 33.8 | 0.987 | 101.8 | 479.8 | 447.9 | 62.9 | 618.8 | 1.543 | 427.7 | 31.13 | 120.2 | 41.4 | 52.2 | 12 | 121.5 | 31.4 | 8.01 | 91.5 | 33.8
671536.3 |  |  | 2500 | 118.7 | 57.2 | 63.3 | 31.9 | 30.2 | -0.034 | 107.3 | 11.4 | 70 | 70.7 | 33.9 | 0.984 | 101.8 | 479.7 | 447.7 | 63.1 | 619.3 | 1.562 | 426.8 | 31.02 | 120.2 | 41.3 | 52.2 | 12 | 122.1 | 31.4 | 8.02 | 91.6 | 33.8
671537.3 |  |  | 2500 | 118.8 | 57.3 | 63.2 | 31.9 | 30.1 | -0.035 | 107.3 | 11.4 | 70 | 70.6 | 33.9 | 0.986 | 101.8 | 479.7 | 447.7 | 63.2 | 619.7 | 1.598 | 428.2 | 31.04 | 120.4 | 41.4 | 52.2 | 12 | 122.7 | 31.4 | 8.02 | 91.9 | 33.8
671538.3 |  |  | 2500 | 118.9 | 57.3 | 63.2 | 31.8 | 30.1 | -0.038 | 107.3 | 11.4 | 70 | 70.4 | 33.9 | 0.986 | 101.9 | 479.7 | 447.7 | 63.3 | 620.1 | 1.622 | 428 | 31.21 | 120.7 | 41.4 | 52.3 | 12 | 123 | 31.4 | 8.03 | 92 | 33.9
671539.3 |  |  | 2501 | 119.2 | 57.4 | 63.1 | 31.9 | 30.1 | -0.039 | 107.2 | 11.4 | 70 | 70.3 | 34 | 0.984 | 101.9 | 479.3 | 447.2 | 63.4 | 620.5 | 1.641 | 428.6 | 31.27 | 121 | 41.4 | 52.3 | 12 | 123.2 | 31.4 | 8.03 | 92.1 | 33.9
671540.3 |  |  | 2500 | 119.3 | 57.4 | 63 | 31.8 | 30.1 | -0.038 | 107.2 | 11.4 | 70 | 70.1 | 34.1 | 0.986 | 101.9 | 479.4 | 447.5 | 63.4 | 620.9 | 1.626 | 428.1 | 31.36 | 121.1 | 41.4 | 52.4 | 12.1 | 123.2 | 31.4 | 8.04 | 92.2 | 33.9
671541.3 |  |  | 2500 | 119.4 | 57.4 | 62.9 | 31.9 | 30.1 | -0.031 | 107.2 | 11.4 | 70 | 70 | 34.2 | 0.99 | 101.9 | 479.1 | 447.2 | 63.4 | 621.4 | 1.611 | 428.7 | 31.19 | 121.2 | 41.4 | 52.3 | 12 | 122.8 | 31.4 | 8.05 | 92 | 34.1
671542.3 |  |  | 2500 | 119.3 | 57.4 | 62.8 | 31.9 | 30.1 | -0.03 | 107.2 | 11.4 | 70 | 70 | 34.2 | 0.988 | 101.9 | 478.9 | 446.8 | 63.5 | 621.9 | 1.609 | 427.1 | 31.14 | 121.1 | 41.4 | 52.3 | 12 | 122.5 | 31.4 | 8.05 | 91.9 | 34.2
671543.3 |  |  | 2500 | 119.5 | 57.4 | 62.8 | 31.9 | 30.1 | -0.026 | 107.2 | 11.4 | 70 | 70 | 34.2 | 0.986 | 101.9 | 479.3 | 447 | 63.6 | 622.2 | 1.619 | 427 | 31.49 | 120.8 | 41.4 | 52.3 | 12 | 121.8 | 31.4 | 8.06 | 92.1 | 34.2
671544.3 |  |  | 2500 | 119.8 | 57.4 | 62.7 | 31.9 | 30.1 | -0.028 | 107.2 | 11.4 | 70 | 70 | 34.3 | 0.984 | 101.9 | 478.6 | 446.6 | 63.7 | 622.5 | 1.628 | 427.1 | 31.49 | 120.5 | 41.4 | 52.2 | 12 | 121.7 | 31.4 | 8.06 | 92.4 | 34.3
671545.3 |  |  | 2500 | 120.3 | 57.5 | 62.7 | 31.9 | 30.1 | -0.03 | 107.1 | 11.4 | 70 | 70.1 | 34.3 | 0.983 | 101.9 | 478.7 | 446.6 | 63.7 | 622.9 | 1.646 | 428.1 | 31.6 | 120.4 | 41.4 | 52.2 | 12 | 121.8 | 31.4 | 8.07 | 92.5 | 34.4
671546.3 |  |  | 2500 | 120.5 | 57.5 | 62.6 | 31.9 | 30.1 | -0.027 | 107.1 | 11.4 | 70 | 70.1 | 34.4 | 0.983 | 101.9 | 478.6 | 446.7 | 63.8 | 623.3 | 1.652 | 428.7 | 31.67 | 120.4 | 41.5 | 52.3 | 12 | 121.9 | 31.3 | 8.08 | 92.6 | 34.4
671547.3 |  |  | 2500 | 120.5 | 57.5 | 62.6 | 31.9 | 30.1 | -0.027 | 106.9 | 11.4 | 70 | 70 | 34.4 | 0.986 | 101.9 | 478.6 | 446.4 | 63.8 | 623.9 | 1.661 | 428.5 | 31.27 | 120.4 | 41.6 | 52.2 | 12 | 122 | 31.3 | 8.08 | 92.4 | 34.5
671548.3 |  |  | 2500 | 120.2 | 57.6 | 62.6 | 31.9 | 30.1 | -0.021 | 106.9 | 11.4 | 70 | 70 | 34.5 | 0.986 | 101.9 | 478.7 | 446.3 | 63.9 | 624.3 | 1.65 | 427.5 | 31.26 | 120.4 | 41.5 | 52.2 | 12 | 122.2 | 31.3 | 8.09 | 92.3 | 34.6
671549.3 |  |  | 2500 | 120.2 | 57.5 | 62.5 | 31.9 | 30.1 | -0.023 | 107 | 11.4 | 69.9 | 69.9 | 34.5 | 0.985 | 101.9 | 478.6 | 446.1 | 63.9 | 624.6 | 1.647 | 426.5 | 31.61 | 120.6 | 41.6 | 52.2 | 12.1 | 122.4 | 31.3 | 8.09 | 92.5 | 34.7
671550.3 |  |  | 2501 | 120.5 | 57.5 | 62.4 | 31.9 | 30.1 | -0.022 | 106.9 | 11.4 | 69.9 | 69.9 | 34.6 | 0.987 | 101.9 | 478.3 | 445.8 | 63.9 | 624.9 | 1.654 | 426.7 | 31.64 | 120.7 | 41.5 | 52.2 | 12 | 122.1 | 31.3 | 8.1 | 92.7 | 34.6
671551.3 |  |  | 2499 | 120.8 | 57.5 | 62.4 | 31.9 | 30.1 | -0.021 | 107 | 11.4 | 70 | 69.9 | 34.6 | 0.987 | 101.9 | 478 | 445.7 | 64 | 625.4 | 1.674 | 426.8 | 31.51 | 120.6 | 41.6 | 52.1 | 12 | 121.8 | 31.3 | 8.1 | 92.7 | 34.7
671552.3 |  |  | 2500 | 121 | 57.6 | 62.4 | 31.9 | 30 | -0.019 | 106.9 | 11.4 | 70 | 69.9 | 34.7 | 0.987 | 101.8 | 478.4 | 445.7 | 64.1 | 625.7 | 1.631 | 428.4 | 31.68 | 120.3 | 41.6 | 52.1 | 12 | 121.5 | 31.3 | 8.11 | 92.7 | 34.8
671553.3 |  |  | 2500 | 120.9 | 57.5 | 62.4 | 31.9 | 30 | -0.02 | 106.9 | 11.4 | 70 | 69.9 | 34.7 | 0.987 | 101.8 | 478.4 | 445.6 | 64.1 | 626.2 | 1.64 | 427.5 | 31.56 | 120.3 | 41.6 | 52.1 | 12 | 121.8 | 31.3 | 8.11 | 92.6 | 34.8
671554.3 |  |  | 2500 | 120.8 | 57.6 | 62.3 | 31.9 | 30.1 | -0.023 | 107 | 11.4 | 70 | 70 | 34.8 | 0.985 | 101.8 | 478.6 | 445.7 | 64.1 | 626.6 | 1.61 | 428 | 31.67 | 120.5 | 41.6 | 52.1 | 12 | 122.4 | 31.3 | 8.12 | 92.7 | 34.9
671555.3 |  |  | 2501 | 120.8 | 57.5 | 62.3 | 31.9 | 30.1 | -0.018 | 107.1 | 11.4 | 70 | 70 | 34.8 | 0.986 | 101.8 | 478.4 | 445.6 | 64.2 | 627 | 1.594 | 426.4 | 31.84 | 120.7 | 41.6 | 52.1 | 12 | 122.7 | 31.3 | 8.12 | 92.9 | 34.9
671556.3 |  |  | 2500 | 121 | 57.4 | 62.3 | 31.9 | 30.1 | -0.019 | 107.1 | 11.4 | 70 | 70 | 34.9 | 0.986 | 101.8 | 478.1 | 445.2 | 64.2 | 627.3 | 1.618 | 426.8 | 31.76 | 120.9 | 41.6 | 52 | 12 | 122.9 | 31.3 | 8.13 | 93 | 35
671557.3 |  |  | 2500 | 121.2 | 57.4 | 62.3 | 31.9 | 30 | -0.021 | 107.1 | 11.4 | 70 | 70 | 34.9 | 0.985 | 101.8 | 477.9 | 444.9 | 64.3 | 627.7 | 1.609 | 426.2 | 31.78 | 121.1 | 41.6 | 51.9 | 12 | 123.2 | 31.3 | 8.13 | 93.1 | 35.1
671558.3 |  |  | 2500 | 121.3 | 57.4 | 62.3 | 31.9 | 29.9 | -0.021 | 107.1 | 11.4 | 70 | 69.9 | 34.9 | 0.983 | 101.8 | 477.6 | 444.7 | 64.3 | 628 | 1.608 | 427.8 | 31.76 | 121.4 | 41.7 | 51.9 | 12.1 | 123.6 | 31.3 | 8.14 | 93.2 | 35.2
671559.3 |  |  | 2500 | 121.2 | 57.4 | 62.3 | 31.9 | 30 | -0.021 | 107.1 | 11.4 | 70 | 69.9 | 35.1 | 0.986 | 101.8 | 478 | 444.7 | 64.4 | 628.4 | 1.604 | 426.9 | 31.76 | 121.5 | 41.6 | 51.8 | 12 | 123.5 | 31.3 | 8.15 | 93.2 | 35.2
671560.3 |  |  | 2500 | 121.3 | 57.4 | 62.3 | 32 | 30 | -0.017 | 107.2 | 11.4 | 70 | 69.9 | 35.2 | 0.989 | 101.8 | 477.9 | 444.7 | 64.4 | 628.7 | 1.605 | 428.3 | 31.78 | 121.4 | 41.6 | 51.8 | 12.1 | 122.7 | 31.3 | 8.15 | 93.1 | 35.3
671561.3 |  |  | 2501 | 121.4 | 57.3 | 62.3 | 32 | 30 | -0.015 | 107.3 | 11.4 | 70 | 69.9 | 35.2 | 0.988 | 101.8 | 477.9 | 444.7 | 64.4 | 629 | 1.62 | 427.6 | 32.01 | 121.1 | 41.7 | 51.8 | 12 | 122.1 | 31.3 | 8.16 | 93.3 | 35.3
671562.3 |  |  | 2500 | 121.7 | 57.4 | 62.3 | 31.9 | 30.1 | -0.013 | 107.3 | 11.4 | 70 | 69.9 | 35.3 | 0.985 | 101.8 | 477.5 | 444.4 | 64.4 | 629.3 | 1.631 | 427.6 | 32.1 | 120.8 | 41.7 | 51.8 | 12 | 121.9 | 31.3 | 8.16 | 93.4 | 35.4
671563.3 |  |  | 2500 | 121.9 | 57.3 | 62.2 | 31.9 | 30 | -0.01 | 107.4 | 11.4 | 70 | 69.9 | 35.3 | 0.988 | 101.8 | 477.4 | 444 | 64.5 | 629.7 | 1.65 | 426.7 | 32.19 | 120.7 | 41.7 | 51.8 | 12 | 122.2 | 31.3 | 8.17 | 93.6 | 35.4
671564.3 |  |  | 2498 | 122.2 | 57.3 | 62.2 | 31.9 | 29.9 | -0.01 | 107.3 | 11.4 | 70 | 69.9 | 35.4 | 0.987 | 101.8 | 477 | 444.2 | 64.6 | 630.1 | 1.65 | 426.7 | 31.89 | 120.8 | 41.7 | 51.7 | 12 | 122.4 | 31.3 | 8.17 | 93.6 | 35.5
671565.3 |  |  | 2500 | 122.3 | 57.3 | 62.2 | 31.9 | 29.9 | -0.013 | 106.7 | 11.4 | 70 | 70 | 35.4 | 0.984 | 101.8 | 477.1 | 443.9 | 64.6 | 630.3 | 1.599 | 426.5 | 32.16 | 120.9 | 41.8 | 51.7 | 12 | 122.8 | 31.3 | 8.18 | 93.6 | 35.6
671566.3 |  |  | 2501 | 122.5 | 57.3 | 62.2 | 31.9 | 29.9 | -0.011 | 106.7 | 11.4 | 70 | 70 | 35.5 | 0.987 | 101.8 | 476.7 | 443.6 | 64.6 | 630.6 | 1.556 | 428 | 32.14 | 121 | 41.8 | 51.6 | 12 | 122.8 | 31.3 | 8.18 | 93.7 | 35.7
671567.3 |  |  | 2501 | 122.5 | 57.3 | 62.2 | 31.9 | 30 | -0.013 | 106.7 | 11.4 | 70 | 69.9 | 35.5 | 0.99 | 101.8 | 477 | 443.8 | 64.6 | 630.9 | 1.578 | 428.7 | 32.18 | 121 | 41.8 | 51.6 | 12 | 122.6 | 31.3 | 8.19 | 93.8 | 35.7
671568.3 |  |  | 2500 | 122.7 | 57.2 | 62.2 | 31.9 | 30 | -0.008 | 106.7 | 11.4 | 70 | 69.9 | 35.6 | 0.986 | 101.8 | 476.8 | 443.8 | 64.7 | 631.2 | 1.615 | 428.9 | 32.18 | 121 | 41.8 | 51.6 | 12 | 122.4 | 31.3 | 8.19 | 93.9 | 35.8
671569.3 |  |  | 2500 | 122.8 | 57.2 | 62.2 | 32 | 30 | -0.003 | 106.7 | 11.4 | 70 | 69.9 | 35.6 | 0.985 | 101.8 | 476.6 | 443.4 | 64.7 | 631.6 | 1.678 | 427.9 | 32.22 | 120.8 | 41.8 | 51.6 | 12 | 122 | 31.3 | 8.2 | 94 | 35.8
671570.3 |  |  | 2500 | 122.9 | 57.2 | 62.2 | 32 | 30 | -0.002 | 106.7 | 11.4 | 70 | 69.9 | 35.7 | 0.986 | 101.8 | 477.1 | 443.9 | 64.7 | 631.8 | 1.722 | 427.1 | 32.12 | 120.8 | 41.8 | 51.6 | 12 | 122.1 | 31.3 | 8.2 | 94 | 35.8
671571.3 |  |  | 2500 | 123 | 57.2 | 62.1 | 32 | 30.1 | -0.002 | 106.7 | 11.4 | 70 | 69.9 | 35.7 | 0.984 | 101.9 | 476.8 | 443.7 | 64.8 | 632.2 | 1.733 | 427.1 | 32.29 | 120.8 | 41.8 | 51.5 | 12 | 122.1 | 31.2 | 8.21 | 94 | 35.9
671572.3 |  |  | 2499 | 123.3 | 57.2 | 62.2 | 31.9 | 30.1 | -0.002 | 106.7 | 11.4 | 70 | 69.9 | 35.7 | 0.985 | 101.8 | 476.7 | 443.4 | 64.8 | 632.4 | 1.713 | 427.6 | 32.11 | 120.7 | 41.8 | 51.5 | 12 | 122.4 | 31.3 | 8.22 | 94 | 35.9
671573.3 |  |  | 2500 | 122.7 | 57.1 | 62.2 | 31.9 | 30 | -0.003 | 106.6 | 11.4 | 70 | 69.9 | 35.8 | 0.988 | 101.9 | 476.9 | 443.5 | 64.8 | 632.7 | 1.7 | 428 | 31.74 | 121 | 41.8 | 51.4 | 12 | 123 | 31.3 | 8.22 | 93.8 | 36
671574.3 |  |  | 2501 | 122.1 | 57.1 | 62.1 | 32 | 30.1 | -0.002 | 106.6 | 11.4 | 70 | 69.8 | 35.8 | 0.987 | 101.9 | 476.4 | 443.1 | 64.8 | 633 | 1.729 | 428.1 | 31.89 | 121.2 | 41.8 | 51.3 | 12 | 123.4 | 31.3 | 8.23 | 93.7 | 36.1
671575.3 |  |  | 2500 | 121.4 | 57.1 | 62.1 | 32 | 30 | -0.005 | 106.5 | 11.4 | 70 | 69.7 | 35.8 | 0.987 | 101.9 | 476.2 | 443.1 | 64.8 | 633.2 | 1.703 | 428.8 | 31.8 | 121.5 | 41.8 | 51.4 | 12 | 123.6 | 31.2 | 8.23 | 93.7 | 36.2
671576.3 |  |  | 2500 | 121.8 | 57.1 | 62.1 | 32 | 30 | -0.007 | 106.7 | 11.4 | 70 | 69.7 | 35.9 | 0.985 | 101.9 | 476.5 | 443.1 | 64.9 | 633.4 | 1.742 | 427 | 32.4 | 121.6 | 41.8 | 51.3 | 12 | 123.7 | 31.3 | 8.23 | 93.8 | 36.3
671577.3 |  |  | 2501 | 122.6 | 57 | 62.1 | 32 | 30 | -0.008 | 106.7 | 11.4 | 70.1 | 69.8 | 35.9 | 0.984 | 101.9 | 476.2 | 442.7 | 64.9 | 633.8 | 1.72 | 426.8 | 32.48 | 121.8 | 41.8 | 51.3 | 12 | 123.9 | 31.3 | 8.23 | 94.1 | 36.3
671578.3 |  |  | 2499 | 123.4 | 56.9 | 62.1 | 32 | 29.9 | -0.006 | 106.6 | 11.4 | 70 | 69.7 | 36 | 0.985 | 101.9 | 476 | 442.7 | 64.9 | 634.1 | 1.743 | 426.6 | 32.27 | 121.9 | 41.9 | 51.2 | 12 | 123.4 | 31.2 | 8.24 | 94.2 | 36.3
671579.3 |  |  | 2499 | 123.9 | 56.9 | 62.2 | 32 | 29.9 | -0.004 | 106.6 | 11.4 | 70 | 69.8 | 36.1 | 0.986 | 101.9 | 476.1 | 442.9 | 65 | 634.2 | 1.719 | 427.6 | 32.42 | 121.7 | 41.9 | 51.2 | 12 | 123.1 | 31.3 | 8.24 | 94.5 | 36.4
671580.3 |  |  | 2499 | 123.8 | 56.9 | 62.1 | 32 | 29.9 | -0.002 | 106.5 | 11.4 | 70 | 69.8 | 36.2 | 0.988 | 101.9 | 475.8 | 442.2 | 65 | 634.5 | 1.754 | 427 | 32.31 | 121.7 | 41.9 | 51.1 | 12 | 123.5 | 31.3 | 8.25 | 94.7 | 36.4
671581.3 |  |  | 2500 | 123.8 | 56.9 | 62.1 | 32 | 29.9 | -0.004 | 106.5 | 11.4 | 70 | 69.8 | 36.2 | 0.987 | 101.9 | 476.3 | 442.6 | 65.1 | 634.8 | 1.824 | 427.8 | 32.48 | 121.9 | 41.8 | 51.1 | 12 | 123.8 | 31.3 | 8.26 | 94.7 | 36.5
671582.3 |  |  | 2500 | 123.8 | 56.8 | 62.1 | 32 | 29.9 | -0.005 | 106.5 | 11.4 | 70 | 69.8 | 36.3 | 0.987 | 101.9 | 476.3 | 442.7 | 65.1 | 634.9 | 1.854 | 427.6 | 32.27 | 122.2 | 41.9 | 51.1 | 12 | 124.1 | 31.3 | 8.26 | 94.7 | 36.6
671583.3 |  |  | 2501 | 123.8 | 56.7 | 62.1 | 32 | 29.9 | -0.003 | 106.6 | 11.5 | 70 | 69.9 | 36.3 | 0.984 | 101.8 | 476.7 | 442.7 | 65.1 | 635.3 | 1.889 | 428 | 32.61 | 122.2 | 41.9 | 51 | 12 | 123.9 | 31.3 | 8.27 | 94.7 | 36.6
671584.3 |  |  | 2501 | 123.9 | 56.7 | 62.1 | 32.1 | 29.9 | 0 | 106.6 | 11.4 | 70 | 69.9 | 36.4 | 0.985 | 101.9 | 476.6 | 442.6 | 65.2 | 635.6 | 1.841 | 426.5 | 32.62 | 122.3 | 41.9 | 50.9 | 12 | 123.4 | 31.3 | 8.27 | 94.8 | 36.7
671585.3 |  |  | 2500 | 124.2 | 56.7 | 62.1 | 32 | 29.9 | 0.006 | 106.7 | 11.5 | 70 | 69.8 | 36.4 | 0.99 | 101.8 | 475.9 | 442.3 | 65.2 | 635.7 | 1.813 | 426.3 | 32.77 | 121.8 | 41.9 | 50.9 | 12 | 122.6 | 31.3 | 8.28 | 94.9 | 36.7
671586.3 |  |  | 2500 | 124.5 | 56.7 | 62.1 | 32.1 | 29.9 | 0.011 | 106.7 | 11.5 | 70 | 69.8 | 36.4 | 0.986 | 101.8 | 475.9 | 442.1 | 65.2 | 636.1 | 1.818 | 426.4 | 32.8 | 121.5 | 41.9 | 50.9 | 12 | 122 | 31.3 | 8.29 | 95.1 | 36.8
671587.3 |  |  | 2500 | 124.9 | 56.6 | 62.1 | 32.1 | 29.8 | 0.012 | 106.7 | 11.4 | 70 | 69.8 | 36.5 | 0.985 | 101.8 | 475.9 | 441.9 | 65.3 | 636.3 | 1.866 | 427.4 | 32.78 | 121.2 | 42 | 50.8 | 12 | 121.9 | 31.3 | 8.29 | 95.1 | 36.8
671588.3 |  |  | 2500 | 125.1 | 56.6 | 62.1 | 32 | 29.9 | 0.008 | 106.8 | 11.4 | 70 | 69.8 | 36.6 | 0.985 | 101.8 | 476.4 | 442.2 | 65.2 | 636.6 | 1.906 | 428.2 | 32.91 | 121.2 | 42 | 50.8 | 12 | 122.3 | 31.3 | 8.3 | 95.1 | 36.9
671589.3 |  |  | 2500 | 125.2 | 56.6 | 62.1 | 32.1 | 29.8 | 0.007 | 106.7 | 11.5 | 70 | 69.8 | 36.6 | 0.984 | 101.8 | 475.9 | 442 | 65.3 | 636.8 | 1.885 | 428.3 | 32.73 | 121.4 | 42 | 50.7 | 12 | 122.6 | 31.2 | 8.31 | 95.1 | 36.9
671590.3 |  |  | 2500 | 125.1 | 56.5 | 62.1 | 32.1 | 29.8 | 0.004 | 106.9 | 11.5 | 70 | 69.8 | 36.6 | 0.984 | 101.9 | 476.1 | 442.1 | 65.3 | 637.1 | 1.866 | 427.1 | 32.69 | 121.6 | 42 | 50.7 | 12 | 123.2 | 31.2 | 8.31 | 95.1 | 37
671591.3 |  |  | 2500 | 124.9 | 56.5 | 62.1 | 32.1 | 29.9 | 0.003 | 106.9 | 11.5 | 70 | 69.7 | 36.7 | 0.989 | 101.8 | 476.1 | 442 | 65.3 | 637.4 | 1.871 | 426.5 | 32.79 | 121.8 | 42.1 | 50.7 | 12 | 123.6 | 31.2 | 8.32 | 95.4 | 36.9
671592.3 |  |  | 2500 | 124.8 | 56.4 | 62.1 | 32.1 | 29.9 | 0.002 | 107 | 11.5 | 70 | 69.6 | 36.7 | 0.989 | 101.9 | 475.8 | 441.7 | 65.3 | 637.7 | 1.824 | 426.8 | 32.9 | 122.2 | 42.1 | 50.6 | 12 | 124.1 | 31.3 | 8.33 | 95.6 | 36.9
671593.3 |  |  | 2500 | 125 | 56.4 | 62.1 | 32.1 | 29.9 | 0.007 | 107 | 11.5 | 70 | 69.7 | 36.7 | 0.986 | 101.8 | 475.5 | 441.5 | 65.3 | 637.9 | 1.804 | 426.9 | 32.86 | 122.2 | 42.1 | 50.6 | 12 | 123.8 | 31.2 | 8.33 | 95.6 | 36.7
671594.3 |  |  | 2499 | 125.3 | 56.4 | 62.1 | 32.1 | 29.9 | 0.014 | 107 | 11.5 | 70 | 69.7 | 36.8 | 0.989 | 101.8 | 475.7 | 441.7 | 65.3 | 638.1 | 1.843 | 428.4 | 32.75 | 122 | 42.1 | 50.6 | 12 | 122.8 | 31.2 | 8.34 | 95.6 | 36.5
671595.3 |  |  | 2500 | 125.5 | 56.3 | 62.1 | 32.1 | 29.9 | 0.017 | 107 | 11.5 | 70 | 69.7 | 36.8 | 0.984 | 101.8 | 475.6 | 441.4 | 65.4 | 638.3 | 1.86 | 428.3 | 33.04 | 121.6 | 42.1 | 50.5 | 12 | 122.3 | 31.3 | 8.35 | 95.5 | 36.2
671596.3 |  |  | 2500 | 125.8 | 56.4 | 62.1 | 32.1 | 29.9 | 0.011 | 107.2 | 11.5 | 70 | 69.7 | 36.8 | 0.985 | 101.8 | 475.7 | 441.7 | 65.4 | 638.6 | 1.873 | 428 | 33.03 | 121.4 | 42.1 | 50.5 | 12 | 122.7 | 31.3 | 8.36 | 95.9 | 35.8
671597.3 |  |  | 2500 | 126.1 | 56.3 | 62.1 | 32.1 | 29.9 | 0.013 | 107.1 | 11.5 | 70 | 69.8 | 36.8 | 0.99 | 101.8 | 475.7 | 441.8 | 65.4 | 638.7 | 1.922 | 427.7 | 32.7 | 121.6 | 42.1 | 50.4 | 12 | 123.4 | 31.2 | 8.37 | 96 | 35.5
671598.3 |  |  | 2500 | 125.8 | 56.3 | 62.1 | 32.1 | 29.9 | 0.005 | 107.1 | 11.5 | 69.9 | 69.8 | 36.8 | 0.987 | 101.8 | 475.4 | 441.5 | 65.4 | 638.9 | 1.917 | 428.1 | 33.17 | 121.8 | 42.2 | 50.3 | 12 | 123.7 | 31.3 | 8.38 | 95.9 | 35.1
671599.3 |  |  | 2498 | 125.1 | 56.2 | 62.1 | 32.1 | 29.9 | 0.016 | 106.9 | 11.5 | 69.9 | 69.8 | 36.8 | 0.987 | 101.8 | 475.2 | 441.4 | 65.5 | 639.2 | 1.91 | 426.9 | 32.28 | 122 | 42.2 | 50.3 | 12 | 123.8 | 31.3 | 8.38 | 95.5 | 34.8
671600.3 |  |  | 2501 | 124.2 | 56.3 | 62.2 | 32.1 | 29.9 | 0.026 | 107 | 11.5 | 70 | 69.7 | 36.7 | 0.985 | 101.8 | 475.2 | 441.1 | 65.6 | 639.3 | 1.861 | 426.7 | 32.65 | 121.7 | 42.2 | 50.3 | 12 | 122.4 | 31.3 | 8.38 | 95.2 | 34.5
671601.3 |  |  | 2502 | 124.7 | 56.2 | 62.1 | 32.1 | 29.9 | 0.018 | 107.2 | 11.5 | 70 | 69.7 | 36.6 | 0.988 | 101.8 | 475.2 | 441.3 | 65.6 | 639.6 | 1.899 | 427.5 | 33.29 | 121.4 | 42.2 | 50.3 | 12 | 122 | 31.3 | 8.39 | 95.6 | 34.3
671602.3 |  |  | 2500 | 125.7 | 56.2 | 62.1 | 32.1 | 29.9 | 0.022 | 107.2 | 11.5 | 70 | 69.8 | 36.6 | 0.985 | 101.8 | 475.2 | 440.9 | 65.6 | 639.8 | 1.94 | 428.6 | 33.34 | 121.2 | 42.2 | 50.2 | 12 | 121.9 | 31.3 | 8.39 | 96 | 34.1
671603.3 |  |  | 2500 | 126.8 | 56.1 | 62.1 | 32.1 | 29.9 | 0.022 | 107.2 | 11.5 | 70 | 69.8 | 36.5 | 0.986 | 101.8 | 475 | 440.7 | 65.6 | 640 | 1.938 | 428.9 | 33.26 | 121.1 | 42.2 | 50.2 | 12 | 121.6 | 31.3 | 8.4 | 96.3 | 33.8
671604.3 |  |  | 2500 | 127.1 | 56.1 | 62.1 | 32.1 | 29.9 | 0.023 | 107.2 | 11.5 | 70 | 69.9 | 36.4 | 0.986 | 101.9 | 474.7 | 440.9 | 65.6 | 640.3 | 1.959 | 428.5 | 33.18 | 121.1 | 42.2 | 50.2 | 12 | 121.8 | 31.3 | 8.4 | 96.4 | 33.7
671605.3 |  |  | 2500 | 126.9 | 56.1 | 62.2 | 32.2 | 29.9 | 0.018 | 107.1 | 11.5 | 70 | 69.8 | 36.3 | 0.986 | 101.9 | 474.6 | 440.8 | 65.7 | 640.6 | 1.941 | 427.3 | 33.18 | 121.1 | 42.2 | 50.1 | 12 | 122.2 | 31.3 | 8.41 | 96.4 | 33.6
671606.3 |  |  | 2500 | 126.9 | 56 | 62.2 | 32.1 | 29.9 | 0.019 | 107.1 | 11.5 | 70 | 69.8 | 36.2 | 0.985 | 101.9 | 474.8 | 440.5 | 65.6 | 640.8 | 1.923 | 426.5 | 33.43 | 121.2 | 42.2 | 50.1 | 12 | 122.4 | 31.3 | 8.42 | 96.3 | 33.7
671607.3 |  |  | 2500 | 126.8 | 56 | 62.1 | 32.2 | 29.9 | 0.016 | 107 | 11.5 | 70 | 69.7 | 36.2 | 0.987 | 101.9 | 474.9 | 440.7 | 65.7 | 641.1 | 1.929 | 426.7 | 33.17 | 121.3 | 42.3 | 49.9 | 12 | 122.6 | 31.3 | 8.42 | 96.2 | 33.6
671608.3 |  |  | 2501 | 127 | 55.9 | 62.2 | 32.1 | 29.9 | 0.015 | 107 | 11.5 | 70 | 69.8 | 36.1 | 0.984 | 101.9 | 474.8 | 440.6 | 65.7 | 641.3 | 1.965 | 427.5 | 33.15 | 121.4 | 42.3 | 49.9 | 12 | 123 | 31.3 | 8.43 | 96.4 | 33.6
671609.3 |  |  | 2501 | 126.8 | 55.9 | 62.2 | 32.2 | 29.9 | 0.018 | 107 | 11.5 | 70 | 69.8 | 36.1 | 0.986 | 101.9 | 475 | 440.8 | 65.7 | 641.6 | 1.966 | 429 | 33.33 | 121.5 | 42.3 | 49.9 | 12 | 123.2 | 31.3 | 8.44 | 96.5 | 33.6
671610.3 |  |  | 2500 | 126.9 | 55.9 | 62.1 | 32.2 | 29.9 | 0.019 | 107 | 11.5 | 70 | 69.8 | 35.9 | 0.989 | 101.9 | 474.8 | 440.8 | 65.7 | 641.9 | 1.994 | 428.5 | 33.36 | 121.7 | 42.3 | 49.9 | 12 | 123.3 | 31.3 | 8.44 | 96.7 | 33.6
671611.3 |  |  | 2500 | 127 | 55.8 | 62.2 | 32.1 | 29.9 | 0.024 | 107 | 11.5 | 70 | 69.8 | 35.8 | 0.988 | 101.9 | 474.5 | 440.6 | 65.7 | 642.1 | 1.991 | 427.5 | 33.26 | 121.6 | 42.3 | 49.8 | 12 | 122.5 | 31.3 | 8.45 | 96.7 | 33.6
671612.3 |  |  | 2500 | 127.3 | 55.8 | 62.2 | 32.1 | 29.9 | 0.029 | 106.9 | 11.5 | 70 | 69.7 | 35.8 | 0.99 | 101.9 | 474.6 | 440.2 | 65.8 | 642.3 | 1.981 | 426.8 | 33.18 | 121.3 | 42.4 | 49.8 | 12 | 121.8 | 31.3 | 8.45 | 96.6 | 33.6
671613.3 |  |  | 2499 | 127.2 | 55.8 | 62.2 | 32.1 | 30 | 0.029 | 106.8 | 11.5 | 70 | 69.7 | 35.7 | 0.986 | 101.9 | 474.2 | 440 | 65.8 | 642.6 | 1.957 | 426.7 | 32.97 | 121.1 | 42.4 | 49.8 | 12 | 121.6 | 31.3 | 8.46 | 96.3 | 33.6
671614.3 |  |  | 2500 | 127.2 | 55.8 | 62.2 | 32.2 | 29.9 | 0.023 | 106.9 | 11.5 | 70 | 69.7 | 35.7 | 0.985 | 101.9 | 475 | 440.5 | 65.8 | 642.7 | 1.991 | 426.6 | 33.24 | 121.2 | 42.4 | 49.7 | 12 | 122.5 | 31.3 | 8.47 | 96.4 | 33.7
671615.3 |  |  | 2500 | 127.2 | 55.8 | 62.2 | 32.2 | 29.9 | 0.017 | 107 | 11.5 | 70 | 69.7 | 35.6 | 0.984 | 101.9 | 474.5 | 440.3 | 65.8 | 642.9 | 2.015 | 427.6 | 33.5 | 121.3 | 42.4 | 49.7 | 12 | 123.1 | 31.3 | 8.47 | 96.7 | 33.6
671616.3 |  |  | 2499 | 127.3 | 55.7 | 62.2 | 32.2 | 30 | 0.019 | 107 | 11.5 | 70 | 69.7 | 35.6 | 0.989 | 101.9 | 474.6 | 440.1 | 65.8 | 643.2 | 2.035 | 427.3 | 33.16 | 121.6 | 42.4 | 49.7 | 12 | 123.5 | 31.3 | 8.48 | 96.8 | 33.6
671617.3 |  |  | 2501 | 127.4 | 55.7 | 62.2 | 32.2 | 30 | 0.016 | 107 | 11.5 | 70 | 69.7 | 35.6 | 0.99 | 101.8 | 474.8 | 440.2 | 65.8 | 643.4 | 2.079 | 427.8 | 33.31 | 121.7 | 42.4 | 49.7 | 12 | 123.9 | 31.3 | 8.48 | 97 | 33.6
671618.3 |  |  | 2501 | 127.4 | 55.6 | 62.2 | 32.1 | 29.9 | 0.015 | 107 | 11.5 | 70 | 69.8 | 35.5 | 0.986 | 101.8 | 474.9 | 440.1 | 65.8 | 643.7 | 2.104 | 426.8 | 33.59 | 122 | 42.4 | 49.6 | 12 | 124.2 | 31.3 | 8.49 | 97 | 33.5
671619.3 |  |  | 2498 | 127.3 | 55.6 | 62.2 | 32.2 | 30 | 0.019 | 107 | 11.5 | 70 | 70.6 | 35.4 | 0.988 | 101.8 | 474.4 | 439.8 | 65.9 | 643.8 | 2.038 | 427.3 | 33.12 | 122.2 | 42.4 | 49.6 | 12 | 124 | 31.3 | 8.49 | 96.9 | 33.4
671620.3 |  |  | 2499 | 127.3 | 55.6 | 62.2 | 32.2 | 29.9 | 0.027 | 107.2 | 11.5 | 70 | 71.1 | 35.4 | 0.987 | 101.8 | 474.7 | 440.1 | 65.9 | 644.1 | 2.01 | 426.5 | 33.34 | 121.9 | 42.4 | 49.6 | 12 | 122.7 | 31.3 | 8.5 | 96.9 | 33.4
671621.3 |  |  | 2500 | 127.4 | 55.5 | 62.2 | 32.2 | 29.9 | 0.027 | 107.3 | 11.5 | 70 | 71.2 | 35.4 | 0.986 | 101.8 | 474.7 | 440 | 65.9 | 644.2 | 2.037 | 427.1 | 33.43 | 121.7 | 42.4 | 49.5 | 12 | 123 | 31.4 | 8.51 | 97.1 | 33.3
671622.3 |  |  | 2501 | 127.5 | 55.4 | 62.2 | 32.1 | 29.9 | 0.026 | 107.2 | 11.5 | 70 | 71.4 | 35.4 | 0.988 | 101.8 | 474.4 | 439.8 | 65.9 | 644.3 | 2.068 | 427.2 | 33.47 | 121.7 | 42.4 | 49.5 | 12 | 123.1 | 31.3 | 8.52 | 97.1 | 33.2
671623.3 |  |  | 2500 | 127.5 | 55.4 | 62.2 | 32.2 | 29.9 | 0.025 | 107.2 | 11.5 | 70 | 71.6 | 35.3 | 0.988 | 101.8 | 474.7 | 439.7 | 66 | 644.6 | 2.066 | 428.5 | 33.28 | 121.7 | 42.6 | 49.4 | 12 | 123 | 31.3 | 8.52 | 96.9 | 33.1
671624.3 |  |  | 2500 | 127.5 | 55.3 | 62.3 | 32.2 | 29.9 | 0.028 | 107.2 | 11.5 | 70 | 71.4 | 35.3 | 0.985 | 101.8 | 474.3 | 439.5 | 66.1 | 644.7 | 2.069 | 427.6 | 33.43 | 121.6 | 42.6 | 49.4 | 12 | 123 | 31.3 | 8.52 | 96.8 | 32.9
671625.3 |  |  | 2500 | 127.4 | 55.3 | 62.3 | 32.2 | 29.9 | 0.024 | 107.3 | 11.5 | 70 | 71.4 | 35.2 | 0.985 | 101.8 | 474.3 | 439.7 | 66.1 | 644.8 | 2.066 | 428 | 33.42 | 121.6 | 42.6 | 49.4 | 12 | 123.2 | 31.3 | 8.52 | 96.8 | 32.8
671626.3 |  |  | 2500 | 127.3 | 55.3 | 62.3 | 32.2 | 29.9 | 0.024 | 107.3 | 11.5 | 70.1 | 71.3 | 35.2 | 0.986 | 101.8 | 474 | 439.4 | 66.1 | 645.1 | 2.08 | 427.5 | 33.28 | 121.7 | 42.6 | 49.4 | 12 | 123.4 | 31.3 | 8.53 | 97 | 32.7
671627.3 |  |  | 2500 | 127.6 | 55.3 | 62.2 | 32.2 | 29.9 | 0.026 | 107.4 | 11.5 | 70 | 71.1 | 35.2 | 0.985 | 101.8 | 474 | 439.4 | 66.1 | 645.1 | 2.05 | 427 | 33.54 | 121.7 | 42.6 | 49.3 | 12 | 123.1 | 31.3 | 8.53 | 97.3 | 32.6
671628.3 |  |  | 2500 | 127.8 | 55.3 | 62.2 | 32.2 | 29.9 | 0.031 | 107.4 | 11.5 | 70 | 70.9 | 35.1 | 0.989 | 101.8 | 474.3 | 439.5 | 66.1 | 645.4 | 2.079 | 426.7 | 33.65 | 121.6 | 42.6 | 49.3 | 12 | 122.2 | 31.3 | 8.54 | 97.4 | 32.6
671629.3 |  |  | 2500 | 128.1 | 55.3 | 62.3 | 32.2 | 29.9 | 0.031 | 107.4 | 11.5 | 70 | 70.7 | 35.1 | 0.99 | 101.8 | 474.2 | 439.5 | 66.1 | 645.6 | 2.164 | 427.9 | 33.63 | 121.3 | 42.7 | 49.3 | 12 | 122 | 31.3 | 8.54 | 97.5 | 32.5
671630.3 |  |  | 2500 | 128.1 | 55.3 | 62.3 | 32.2 | 29.9 | 0.034 | 107.3 | 11.5 | 70 | 70.7 | 35 | 0.987 | 101.8 | 474.1 | 439.5 | 66.1 | 645.7 | 2.146 | 428.3 | 33.62 | 121.2 | 42.7 | 49.2 | 12 | 122.3 | 31.3 | 8.54 | 97.4 | 32.3
671631.3 |  |  | 2500 | 128 | 55.2 | 62.3 | 32.2 | 29.9 | 0.03 | 107.3 | 11.5 | 70 | 70.6 | 34.9 | 0.986 | 101.8 | 474 | 439.6 | 66.1 | 646 | 2.113 | 428.3 | 33.45 | 121.4 | 42.7 | 49.2 | 12 | 123 | 31.3 | 8.55 | 97.3 | 32.3
671632.3 |  |  | 2500 | 127.8 | 55.2 | 62.2 | 32.2 | 29.9 | 0.03 | 107.3 | 11.5 | 70 | 70.6 | 34.9 | 0.987 | 101.8 | 474 | 439.5 | 66.1 | 646.2 | 2.132 | 428.3 | 33.56 | 121.6 | 42.7 | 49.2 | 12 | 123.5 | 31.3 | 8.55 | 97.3 | 32.2
671633.3 |  |  | 2500 | 127.7 | 55.2 | 62.2 | 32.2 | 29.9 | 0.021 | 107.3 | 11.5 | 70 | 70.5 | 34.9 | 0.986 | 101.8 | 474 | 439.5 | 66.1 | 646.3 | 2.123 | 426.8 | 33.51 | 121.8 | 42.7 | 49.2 | 12 | 124.3 | 31.3 | 8.55 | 97.5 | 32.2
671634.3 |  |  | 2500 | 127.8 | 55.2 | 62.2 | 32.2 | 30 | 0.019 | 107.3 | 11.5 | 70 | 70.4 | 34.8 | 0.988 | 101.8 | 473.9 | 439.3 | 66.1 | 646.5 | 2.122 | 427 | 33.34 | 122.3 | 42.7 | 49.1 | 12 | 125.2 | 31.3 | 8.55 | 97.6 | 32.2
671635.3 |  |  | 2500 | 127.7 | 55.2 | 62.2 | 32.2 | 29.9 | 0.013 | 107.2 | 11.5 | 70 | 70.4 | 34.8 | 0.988 | 101.8 | 473.7 | 439.2 | 66.1 | 646.7 | 2.131 | 427.2 | 33.38 | 122.8 | 42.8 | 49.1 | 12 | 125.6 | 31.4 | 8.56 | 97.6 | 32.1
671636.3 |  |  | 2499 | 127.6 | 55.1 | 62.2 | 32.3 | 29.9 | 0.024 | 107.1 | 11.5 | 70 | 70.4 | 34.8 | 0.987 | 101.9 | 473.8 | 439.3 | 66.2 | 646.8 | 2.104 | 428.2 | 33.46 | 123.2 | 42.8 | 49.1 | 12 | 124.3 | 31.3 | 8.56 | 97.3 | 32.1
671637.3 |  |  | 2500 | 127.6 | 55.1 | 62.2 | 32.2 | 29.9 | 0.03 | 107.1 | 11.5 | 70 | 70.4 | 34.8 | 0.983 | 101.9 | 473.6 | 439.2 | 66.2 | 646.8 | 2.08 | 427.5 | 33.43 | 122.6 | 42.8 | 48.9 | 12 | 123.4 | 31.4 | 8.56 | 97.3 | 32.1
671638.3 |  |  | 2501 | 127.9 | 55.1 | 62.2 | 32.2 | 29.9 | 0.027 | 107.2 | 11.5 | 70 | 70.3 | 34.7 | 0.985 | 101.8 | 473.7 | 439.3 | 66.2 | 646.8 | 2.094 | 428.4 | 33.52 | 122.3 | 42.8 | 48.9 | 11.9 | 123.8 | 31.4 | 8.56 | 97.4 | 32.1
671639.3 |  |  | 2500 | 127.9 | 55.1 | 62.2 | 32.3 | 29.9 | 0.026 | 107.1 | 11.5 | 70 | 70.3 | 34.7 | 0.984 | 101.9 | 473.7 | 439.1 | 66.2 | 647 | 2.092 | 427.4 | 33.51 | 122.4 | 42.8 | 48.9 | 11.9 | 124.2 | 31.3 | 8.56 | 97.5 | 32.1
671640.3 |  |  | 2500 | 127.9 | 54.9 | 62.2 | 32.3 | 30 | 0.025 | 107.1 | 11.5 | 70 | 70.3 | 34.6 | 0.984 | 101.9 | 473.8 | 439.1 | 66.2 | 647.2 | 2.099 | 427.3 | 33.39 | 122.6 | 42.8 | 48.8 | 12 | 124.7 | 31.4 | 8.56 | 97.5 | 32.1
671641.3 |  |  | 2500 | 127.6 | 55 | 62.2 | 32.3 | 29.9 | 0.018 | 107 | 11.5 | 70 | 70.3 | 34.6 | 0.989 | 101.9 | 473.8 | 439.1 | 66.3 | 647.2 | 2.092 | 426.2 | 33.04 | 123 | 42.8 | 48.8 | 12 | 125.2 | 31.4 | 8.57 | 97.5 | 32.1
671642.3 |  |  | 2500 | 127.4 | 55 | 62.2 | 32.3 | 30 | 0.018 | 106.9 | 11.5 | 70 | 70.2 | 34.6 | 0.986 | 101.9 | 473.7 | 439.1 | 66.2 | 647.3 | 2.069 | 426.9 | 33.3 | 123.4 | 42.8 | 48.8 | 12 | 125.6 | 31.4 | 8.57 | 97.3 | 32.1
671643.3 |  |  | 2500 | 127.3 | 54.9 | 62.1 | 32.3 | 30 | 0.016 | 106.9 | 11.6 | 70 | 70.2 | 34.6 | 0.987 | 101.9 | 473.2 | 438.9 | 66.3 | 647.4 | 2.029 | 426.8 | 33.18 | 124 | 42.8 | 48.8 | 12 | 125.8 | 31.4 | 8.57 | 97.2 | 32.1
671644.3 |  |  | 2500 | 127.5 | 54.9 | 62.1 | 32.2 | 29.9 | 0.028 | 107.1 | 11.5 | 70 | 70.2 | 34.6 | 0.988 | 101.9 | 473.6 | 439 | 66.3 | 647.4 | 2.029 | 428 | 33.65 | 124.3 | 42.9 | 48.8 | 12 | 125.2 | 31.4 | 8.57 | 97.4 | 32.1
671645.3 |  |  | 2499 | 127.4 | 54.9 | 62 | 32.3 | 30 | 0.051 | 107 | 11.6 | 70 | 70.2 | 34.6 | 0.987 | 101.9 | 474 | 439.1 | 66.3 | 647.5 | 2.087 | 428 | 33.26 | 123.4 | 42.9 | 48.7 | 12 | 123.3 | 31.4 | 8.57 | 97.2 | 32.1
671646.3 |  |  | 2500 | 127.3 | 54.9 | 62 | 32.3 | 30 | 0.052 | 107.1 | 11.6 | 70 | 70.1 | 34.6 | 0.986 | 101.9 | 474.1 | 439.2 | 66.3 | 647.6 | 2.12 | 428.2 | 33.08 | 122.3 | 42.9 | 48.7 | 12 | 122.8 | 31.4 | 8.57 | 97.1 | 32.1
671647.3 |  |  | 2501 | 127.2 | 54.8 | 61.9 | 32.3 | 29.9 | 0.05 | 107 | 11.6 | 70 | 70.1 | 34.6 | 0.988 | 101.9 | 474.2 | 439.3 | 66.3 | 647.7 | 2.153 | 426.7 | 33.2 | 122.4 | 42.8 | 48.6 | 12 | 123.2 | 31.4 | 8.57 | 97 | 32.1
671648.3 |  |  | 2501 | 127 | 54.8 | 61.9 | 32.3 | 30 | 0.052 | 107 | 11.6 | 69.9 | 70.2 | 34.6 | 0.988 | 101.9 | 474 | 439.2 | 66.3 | 647.7 | 2.121 | 426.3 | 33.09 | 122.4 | 42.9 | 48.6 | 12 | 123.2 | 31.4 | 8.57 | 96.7 | 32.1
671649.3 |  |  | 2499 | 127.1 | 54.7 | 61.9 | 32.2 | 29.9 | 0.052 | 107.1 | 11.6 | 69.9 | 70.2 | 34.6 | 0.987 | 101.8 | 474.3 | 439.4 | 66.3 | 647.9 | 2.104 | 426.4 | 33.11 | 122.2 | 42.9 | 48.6 | 12 | 122.8 | 31.3 | 8.56 | 96.6 | 32.1
671650.3 |  |  | 2501 | 126.9 | 54.6 | 61.8 | 32.3 | 30 | 0.049 | 107.1 | 11.6 | 69.9 | 70.2 | 34.5 | 0.984 | 101.9 | 474.4 | 439.4 | 66.3 | 647.9 | 2.105 | 427.4 | 33.16 | 122.2 | 42.9 | 48.6 | 12 | 123.4 | 31.4 | 8.56 | 96.7 | 32.1
671651.3 |  |  | 2500 | 127.1 | 54.6 | 61.8 | 32.3 | 30 | 0.046 | 107.2 | 11.6 | 69.9 | 70.2 | 34.5 | 0.985 | 101.8 | 474.2 | 439.1 | 66.3 | 648.1 | 2.078 | 428.4 | 33.48 | 122.3 | 42.9 | 48.5 | 12 | 123.9 | 31.4 | 8.56 | 96.9 | 32.1
671652.3 |  |  | 2500 | 127.1 | 54.6 | 61.8 | 32.3 | 29.9 | 0.045 | 107.2 | 11.6 | 70 | 70.2 | 34.5 | 0.984 | 101.8 | 474.1 | 439.2 | 66.3 | 648.2 | 2.036 | 428.4 | 33.56 | 122.5 | 42.9 | 48.4 | 12 | 124 | 31.4 | 8.55 | 97 | 32.1
671653.3 |  |  | 2500 | 127.4 | 54.6 | 61.8 | 32.3 | 29.9 | 0.048 | 107.3 | 11.6 | 70 | 70.2 | 34.5 | 0.986 | 101.8 | 473.8 | 438.9 | 66.3 | 648.2 | 2.019 | 428.1 | 33.54 | 122.5 | 43 | 48.4 | 12 | 123.4 | 31.4 | 8.55 | 97.1 | 32.1
671654.3 |  |  | 2499 | 127.6 | 54.6 | 61.8 | 32.3 | 29.9 | 0.058 | 107.2 | 11.6 | 70 | 70.2 | 34.6 | 0.987 | 101.8 | 473.8 | 439 | 66.3 | 648.3 | 2.041 | 427.2 | 33.39 | 122.1 | 42.9 | 48.4 | 12 | 122.2 | 31.4 | 8.55 | 96.9 | 32.1
671655.3 |  |  | 2501 | 127.8 | 54.5 | 61.8 | 32.3 | 30 | 0.051 | 107.5 | 11.6 | 70 | 70.2 | 34.5 | 0.985 | 101.8 | 474.3 | 439.4 | 66.3 | 648.4 | 2.076 | 427.3 | 33.77 | 121.8 | 42.9 | 48.3 | 12 | 122.3 | 31.4 | 8.55 | 97.2 | 32.1
671656.3 |  |  | 2500 | 128.3 | 54.5 | 61.9 | 32.3 | 30.1 | 0.045 | 107.5 | 11.6 | 70 | 70.2 | 34.4 | 0.987 | 101.8 | 474 | 439.4 | 66.3 | 648.4 | 2.111 | 427.1 | 33.81 | 121.9 | 43 | 48.3 | 12 | 123.1 | 31.4 | 8.55 | 97.6 | 32.1
671657.3 |  |  | 2501 | 128.6 | 54.4 | 61.8 | 32.3 | 30 | 0.041 | 107.5 | 11.6 | 70 | 70.3 | 34.4 | 0.987 | 101.8 | 474.3 | 439.3 | 66.2 | 648.5 | 2.102 | 427.9 | 33.83 | 122.1 | 43 | 48.3 | 12 | 123.8 | 31.4 | 8.55 | 97.9 | 32.1
671658.3 |  |  | 2500 | 128.8 | 54.4 | 61.8 | 32.3 | 29.9 | 0.044 | 107.3 | 11.6 | 70 | 70.3 | 34.3 | 0.986 | 101.9 | 473.5 | 439 | 66.3 | 648.7 | 2.054 | 428.3 | 33.39 | 122.5 | 43 | 48.3 | 12 | 124.2 | 31.4 | 8.56 | 97.8 | 32.1
671659.3 |  |  | 2499 | 128.2 | 54.4 | 61.8 | 32.3 | 29.9 | 0.039 | 107.3 | 11.6 | 70 | 70.3 | 34.3 | 0.985 | 101.8 | 473.6 | 438.9 | 66.3 | 648.8 | 1.978 | 428.5 | 33.25 | 122.6 | 43.1 | 48.2 | 12 | 124.7 | 31.4 | 8.56 | 97.5 | 32.1
671660.3 |  |  | 2499 | 127.4 | 54.4 | 61.8 | 32.3 | 30 | 0.036 | 107.2 | 11.6 | 70 | 70.3 | 34.3 | 0.99 | 101.8 | 473.5 | 439 | 66.3 | 648.9 | 1.917 | 428.5 | 32.99 | 122.9 | 43.1 | 48.2 | 12 | 125.2 | 31.4 | 8.56 | 97.3 | 32.2
671661.3 |  |  | 2500 | 126.7 | 54.4 | 61.8 | 32.3 | 30 | 0.047 | 107.3 | 11.6 | 70 | 70.3 | 34.4 | 0.989 | 101.8 | 473.6 | 439.1 | 66.3 | 648.9 | 1.929 | 428.6 | 33.41 | 122.9 | 43.1 | 48.2 | 12 | 123.8 | 31.4 | 8.55 | 97 | 32.2
671662.3 |  |  | 2500 | 126.8 | 54.4 | 61.8 | 32.3 | 30 | 0.053 | 107.4 | 11.6 | 70 | 70.3 | 34.4 | 0.985 | 101.8 | 473.5 | 439.1 | 66.3 | 649 | 1.99 | 427.1 | 33.41 | 122.3 | 43.1 | 48.2 | 12 | 122.3 | 31.4 | 8.55 | 97.1 | 32.2
671663.3 |  |  | 2500 | 127.2 | 54.3 | 61.8 | 32.3 | 30 | 0.053 | 107.4 | 11.6 | 70 | 70.8 | 34.4 | 0.988 | 101.8 | 473.7 | 439.1 | 66.3 | 649 | 2.049 | 427.2 | 33.56 | 121.9 | 43.1 | 48.1 | 12 | 122.1 | 31.4 | 8.55 | 97.2 | 32.3
671664.3 |  |  | 2501 | 127.7 | 54.2 | 61.9 | 32.3 | 30 | 0.056 | 107.3 | 11.6 | 70 | 71.3 | 34.4 | 0.983 | 101.8 | 474 | 439.2 | 66.3 | 649.1 | 2.031 | 427.6 | 33.56 | 121.7 | 43.1 | 48.1 | 12 | 122 | 31.4 | 8.55 | 97.1 | 32.3
671665.3 |  |  | 2500 | 127.9 | 54.2 | 61.8 | 32.3 | 30.1 | 0.055 | 107.3 | 11.6 | 70 | 71.5 | 34.4 | 0.983 | 101.8 | 473.6 | 438.9 | 66.4 | 649.2 | 1.993 | 428.3 | 33.51 | 121.6 | 43.1 | 48.1 | 12 | 122.3 | 31.4 | 8.55 | 97.1 | 32.3
671666.3 |  |  | 2499 | 127.8 | 54.1 | 61.9 | 32.2 | 30.1 | 0.052 | 107.2 | 11.6 | 70 | 71.5 | 34.4 | 0.987 | 101.8 | 473.6 | 439 | 66.4 | 649.2 | 1.985 | 428.8 | 33.29 | 121.7 | 43.1 | 48 | 12 | 122.8 | 31.4 | 8.55 | 97 | 32.4
671667.3 |  |  | 2500 | 127.5 | 54.2 | 61.9 | 32.3 | 30 | 0.042 | 107.2 | 11.6 | 70 | 71 | 34.4 | 0.985 | 101.8 | 473.9 | 439.3 | 66.4 | 649.3 | 2.004 | 428.3 | 33.26 | 122 | 43.2 | 48 | 12 | 123.8 | 31.4 | 8.55 | 97 | 32.5
671668.3 |  |  | 2501 | 127.8 | 54.1 | 61.9 | 32.3 | 30 | 0.036 | 107.3 | 11.6 | 70 | 70.4 | 34.4 | 0.99 | 101.8 | 474 | 439.3 | 66.3 | 649.4 | 2.062 | 427.2 | 33.9 | 122.3 | 43.2 | 48.1 | 12 | 124.4 | 31.4 | 8.55 | 97.5 | 32.5
671669.3 |  |  | 2501 | 128.2 | 54.2 | 61.9 | 32.3 | 30.1 | 0.034 | 107.3 | 11.6 | 70 | 70.1 | 34.4 | 0.99 | 101.8 | 474.1 | 439.2 | 66.4 | 649.6 | 2.066 | 426.3 | 33.73 | 122.7 | 43.2 | 48 | 12 | 124.9 | 31.4 | 8.56 | 97.8 | 32.6
671670.3 |  |  | 2500 | 129 | 54.2 | 61.8 | 32.3 | 30.1 | 0.03 | 107.3 | 11.6 | 70 | 69.9 | 34.5 | 0.986 | 101.9 | 473.6 | 439 | 66.4 | 649.6 | 2.04 | 426.6 | 33.77 | 123 | 43.2 | 48 | 12 | 125.1 | 31.5 | 8.56 | 98 | 32.6
671671.3 |  |  | 2500 | 128.9 | 54.2 | 61.9 | 32.3 | 30 | 0.044 | 107.1 | 11.6 | 70 | 69.9 | 34.4 | 0.988 | 101.8 | 473.5 | 439 | 66.4 | 649.7 | 2.079 | 427.6 | 33.55 | 122.9 | 43.2 | 48 | 12 | 124.1 | 31.4 | 8.57 | 97.9 | 32.6
671672.3 |  |  | 2500 | 128.3 | 54.2 | 61.9 | 32.3 | 30.1 | 0.055 | 107 | 11.6 | 70 | 70 | 34.5 | 0.991 | 101.9 | 473.7 | 439.1 | 66.4 | 649.8 | 2.041 | 428.2 | 33.21 | 122.5 | 43.2 | 47.9 | 12 | 122.5 | 31.4 | 8.57 | 97.4 | 32.6
671673.3 |  |  | 2501 | 127.9 | 54.1 | 61.8 | 32.3 | 30.1 | 0.058 | 107 | 11.6 | 70 | 70.2 | 34.6 | 0.987 | 101.9 | 473.5 | 438.9 | 66.4 | 649.9 | 2.01 | 428.3 | 33.39 | 121.9 | 43.2 | 47.9 | 12 | 121.8 | 31.4 | 8.57 | 97 | 32.7
671674.3 |  |  | 2500 | 127.5 | 54 | 61.9 | 32.3 | 30 | 0.059 | 107 | 11.6 | 70 | 70.2 | 34.6 | 0.987 | 101.9 | 473.6 | 439 | 66.4 | 650.1 | 2.01 | 427.4 | 33.32 | 121.7 | 43.2 | 47.8 | 12 | 121.9 | 31.4 | 8.57 | 96.8 | 32.8
671675.3 |  |  | 2500 | 127.7 | 54 | 61.9 | 32.2 | 30 | 0.052 | 107 | 11.6 | 70.1 | 70.3 | 34.6 | 0.988 | 101.9 | 474 | 439.1 | 66.4 | 650.1 | 2.029 | 426.4 | 33.49 | 121.7 | 43.2 | 47.8 | 12 | 122.7 | 31.5 | 8.57 | 96.9 | 32.8
671676.3 |  |  | 2500 | 127.8 | 54 | 61.8 | 32.3 | 30.1 | 0.045 | 107 | 11.6 | 70 | 70.4 | 34.6 | 0.987 | 101.9 | 473.9 | 439.1 | 66.4 | 650.1 | 2.035 | 426.2 | 33.49 | 121.9 | 43.2 | 47.8 | 12 | 123.5 | 31.4 | 8.57 | 97.1 | 32.8
671677.3 |  |  | 2499 | 127.9 | 54 | 61.9 | 32.3 | 30.1 | 0.039 | 107 | 11.6 | 70 | 70.5 | 34.6 | 0.985 | 101.9 | 473.5 | 438.8 | 66.4 | 650.2 | 2.019 | 426.5 | 33.25 | 122.3 | 43.2 | 47.7 | 12 | 124.5 | 31.5 | 8.57 | 97.1 | 32.8
671678.3 |  |  | 2499 | 127.6 | 54 | 61.9 | 32.3 | 30.1 | 0.036 | 107 | 11.6 | 70 | 70.5 | 34.6 | 0.989 | 101.9 | 473.6 | 438.7 | 66.4 | 650.3 | 1.995 | 427.8 | 33.05 | 122.8 | 43.2 | 47.7 | 12 | 125.2 | 31.4 | 8.57 | 96.9 | 32.8
671679.3 |  |  | 2500 | 127.2 | 53.9 | 61.9 | 32.3 | 30.1 | 0.042 | 107.2 | 11.6 | 70 | 70.5 | 34.6 | 0.986 | 101.9 | 473.9 | 438.9 | 66.4 | 650.3 | 2.024 | 427.2 | 33.46 | 122.9 | 43.3 | 47.7 | 12 | 123.8 | 31.4 | 8.57 | 96.9 | 32.9
671680.3 |  |  | 2500 | 127.7 | 53.9 | 61.9 | 32.3 | 30 | 0.046 | 107.3 | 11.6 | 70 | 70.5 | 34.7 | 0.989 | 101.9 | 473.8 | 438.8 | 66.4 | 650.2 | 2.021 | 428 | 33.84 | 122.4 | 43.3 | 47.7 | 12 | 123.1 | 31.5 | 8.56 | 97.4 | 32.9
671681.3 |  |  | 2500 | 128.4 | 53.8 | 61.9 | 32.3 | 30.1 | 0.046 | 107.4 | 11.6 | 70 | 70.4 | 34.7 | 0.987 | 101.9 | 474.3 | 439 | 66.4 | 650.3 | 2.021 | 427 | 33.88 | 122.2 | 43.3 | 47.6 | 12 | 122.9 | 31.4 | 8.57 | 97.8 | 32.9
671682.3 |  |  | 2499 | 129.1 | 53.8 | 61.9 | 32.2 | 30.1 | 0.045 | 107.3 | 11.6 | 70 | 70.4 | 34.6 | 0.987 | 101.9 | 473.6 | 438.7 | 66.4 | 650.4 | 2.032 | 427.6 | 33.72 | 122.1 | 43.3 | 47.6 | 12 | 123.2 | 31.5 | 8.57 | 98 | 32.9
671683.3 |  |  | 2499 | 128.8 | 53.8 | 61.9 | 32.3 | 30.1 | 0.043 | 107.2 | 11.6 | 70 | 70.4 | 34.6 | 0.985 | 101.9 | 473.6 | 438.4 | 66.4 | 650.5 | 2.02 | 427.1 | 33.2 | 122.2 | 43.3 | 47.6 | 12 | 123.7 | 31.5 | 8.58 | 97.6 | 32.9
671684.3 |  |  | 2499 | 128.1 | 53.7 | 61.9 | 32.3 | 30.1 | 0.04 | 107.2 | 11.6 | 70 | 70.4 | 34.6 | 0.987 | 101.9 | 473.8 | 439 | 66.4 | 650.7 | 1.992 | 426.8 | 33.04 | 122.4 | 43.3 | 47.6 | 12 | 124.4 | 31.5 | 8.58 | 97.2 | 32.9
671685.3 |  |  | 2501 | 127.4 | 53.7 | 61.9 | 32.3 | 30.1 | 0.036 | 107.4 | 11.6 | 70 | 70.5 | 34.6 | 0.986 | 101.8 | 473.9 | 438.8 | 66.5 | 650.7 | 1.978 | 427.5 | 33.89 | 122.5 | 43.2 | 47.6 | 12 | 124.2 | 31.5 | 8.58 | 97.3 | 33
671686.3 |  |  | 2501 | 127.6 | 53.7 | 61.9 | 32.3 | 30.1 | 0.039 | 107.4 | 11.6 | 70 | 70.5 | 34.6 | 0.988 | 101.8 | 473.7 | 438.8 | 66.4 | 650.7 | 1.972 | 428.5 | 33.83 | 122.6 | 43.2 | 47.5 | 12 | 124.1 | 31.5 | 8.58 | 97.6 | 33
671687.3 |  |  | 2500 | 128.2 | 53.7 | 61.9 | 32.3 | 30.1 | 0.043 | 107.5 | 11.6 | 70 | 70.5 | 34.6 | 0.989 | 101.8 | 473.7 | 438.7 | 66.4 | 650.8 | 1.965 | 428.7 | 33.83 | 122.4 | 43.2 | 47.5 | 12 | 123.3 | 31.5 | 8.58 | 97.7 | 33
671688.3 |  |  | 2500 | 128.9 | 53.6 | 61.9 | 32.2 | 30.1 | 0.048 | 107.5 | 11.6 | 70 | 70.7 | 34.7 | 0.987 | 101.8 | 473.2 | 438.5 | 66.5 | 650.7 | 1.991 | 428.6 | 33.77 | 122.1 | 43.3 | 47.5 | 12 | 122.4 | 31.5 | 8.58 | 97.8 | 33
671689.3 |  |  | 2501 | 129.1 | 53.6 | 61.9 | 32.2 | 30.1 | 0.052 | 107.4 | 11.6 | 70 | 71.2 | 34.7 | 0.984 | 101.9 | 473.5 | 438.7 | 66.4 | 650.8 | 2.064 | 428.1 | 33.96 | 121.9 | 43.3 | 47.4 | 12 | 122.1 | 31.5 | 8.59 | 97.8 | 33.1
671690.3 |  |  | 2500 | 128.9 | 53.6 | 61.9 | 32.2 | 30.1 | 0.058 | 107.3 | 11.6 | 70 | 71.2 | 34.7 | 0.984 | 101.8 | 473.7 | 438.9 | 66.4 | 651 | 2.038 | 427.3 | 33.32 | 121.6 | 43.3 | 47.4 | 12 | 122 | 31.6 | 8.59 | 97.4 | 33.1
671691.3 |  |  | 2500 | 128.3 | 53.6 | 61.9 | 32.2 | 30.1 | 0.052 | 107.2 | 11.6 | 70 | 70.8 | 34.7 | 0.987 | 101.8 | 473.6 | 438.9 | 66.4 | 651 | 1.988 | 427.1 | 33.38 | 121.6 | 43.3 | 47.4 | 12 | 122.7 | 31.5 | 8.59 | 97.2 | 33.2
671692.3 |  |  | 2501 | 127.5 | 53.7 | 61.9 | 32.2 | 30.1 | 0.047 | 107.3 | 11.6 | 70 | 70.4 | 34.7 | 0.987 | 101.8 | 473.6 | 438.7 | 66.4 | 651.2 | 1.945 | 427.4 | 33.5 | 121.8 | 43.3 | 47.4 | 12 | 123.4 | 31.5 | 8.59 | 97.2 | 33.1
671693.3 |  |  | 2499 | 127.3 | 53.6 | 61.9 | 32.2 | 30.1 | 0.037 | 107.2 | 11.6 | 70 | 70.1 | 34.7 | 0.987 | 101.8 | 473.2 | 438.6 | 66.4 | 651.2 | 1.926 | 428.3 | 33.55 | 122.2 | 43.3 | 47.4 | 12 | 124.3 | 31.4 | 8.58 | 97.3 | 33.1
671694.3 |  |  | 2498 | 127.7 | 53.6 | 61.9 | 32.2 | 30.2 | 0.036 | 106.4 | 11.6 | 70 | 69.8 | 34.7 | 0.987 | 101.8 | 473.3 | 438.7 | 66.4 | 651.2 | 1.978 | 428.2 | 33.43 | 122.7 | 43.3 | 47.4 | 12 | 124.9 | 31.5 | 8.58 | 97.5 | 33.2
671695.3 |  |  | 2501 | 128 | 53.6 | 62 | 32.2 | 30.2 | 0.048 | 106.4 | 11.6 | 70 | 69.7 | 34.8 | 0.986 | 101.8 | 473.5 | 438.8 | 66.4 | 651.2 | 2.02 | 429 | 33.42 | 122.5 | 43.3 | 47.4 | 12 | 123.1 | 31.5 | 8.59 | 97.1 | 33.2
671696.3 |  |  | 2501 | 127.9 | 53.7 | 61.9 | 32.1 | 30.2 | 0.052 | 106.4 | 11.6 | 70 | 69.7 | 34.7 | 0.984 | 101.8 | 473.7 | 439 | 66.5 | 651.2 | 2.034 | 427.1 | 33.43 | 122.1 | 43.3 | 47.4 | 12 | 122.5 | 31.5 | 8.59 | 97 | 33.2
671697.3 |  |  | 2500 | 127.9 | 53.6 | 62 | 32.1 | 30.2 | 0.053 | 106.4 | 11.6 | 70 | 69.5 | 34.8 | 0.989 | 101.8 | 473.5 | 438.8 | 66.5 | 651.4 | 2.013 | 427.2 | 33.56 | 121.8 | 43.3 | 47.3 | 12 | 122.4 | 31.6 | 8.59 | 97.1 | 33.2
671698.3 |  |  | 2500 | 127.9 | 53.6 | 62 | 32.1 | 30.2 | 0.05 | 106.4 | 11.6 | 70 | 69.4 | 34.8 | 0.989 | 101.8 | 473.6 | 438.9 | 66.4 | 651.4 | 1.995 | 426.5 | 33.46 | 121.8 | 43.3 | 47.3 | 12 | 122.8 | 31.5 | 8.59 | 97.1 | 33.3
671699.3 |  |  | 2500 | 128 | 53.6 | 62 | 32.1 | 30.2 | 0.045 | 106.3 | 11.6 | 70 | 69.3 | 34.8 | 0.988 | 101.8 | 473.6 | 438.8 | 66.4 | 651.5 | 1.973 | 427.5 | 33.49 | 121.9 | 43.3 | 47.2 | 12 | 123.4 | 31.5 | 8.59 | 97.1 | 33.3
671700.3 |  |  | 2499 | 127.9 | 53.6 | 62 | 32.1 | 30.2 | 0.038 | 106.2 | 11.6 | 69.9 | 69.3 | 34.8 | 0.986 | 101.8 | 473.4 | 438.7 | 66.4 | 651.5 | 1.988 | 427.4 | 33.25 | 122.2 | 43.4 | 47.3 | 12 | 124 | 31.5 | 8.59 | 97.1 | 33.3
671730.3 |  |  | 2500 | 128.9 | 53 | 62.1 | 31.7 | 30.3 | 0.048 | 107.2 | 11.6 | 70 | 70.8 | 35.2 | 0.988 | 101.8 | 473.7 | 438.7 | 66.6 | 652.4 | 2.056 | 428.8 | 33.83 | 122.2 | 43.4 | 46.8 | 12 | 122.5 | 31.6 | 8.58 | 97.7 | 33.9
671760.3 |  |  | 2500 | 127.3 | 53 | 62.2 | 31.5 | 30.5 | 0.034 | 106.9 | 11.6 | 70 | 69.8 | 35.8 | 0.989 | 101.8 | 473.2 | 438.5 | 66.7 | 652.9 | 1.983 | 427.1 | 33.18 | 122.5 | 43.5 | 46.6 | 12 | 124.8 | 31.6 | 8.57 | 96.9 | 35.6
671790.3 |  |  | 2499 | 128.2 | 53.1 | 62.4 | 31.4 | 30.6 | 0.063 | 106.9 | 11.5 | 70 | 69.6 | 36.9 | 0.987 | 101.8 | 472.7 | 437.8 | 66.8 | 653.2 | 2.026 | 427 | 33.56 | 121.7 | 43.7 | 46.9 | 12 | 121.4 | 31.6 | 8.57 | 96.9 | 37
671820.3 |  |  | 2500 | 127.4 | 53.6 | 63 | 31.2 | 30.7 | 0.035 | 107 | 11.5 | 70 | 69.6 | 37.4 | 0.986 | 101.8 | 471.8 | 436.5 | 67.1 | 653.4 | 2.112 | 427.4 | 33.72 | 122.3 | 43.8 | 47.4 | 12 | 124.7 | 31.6 | 8.57 | 96.8 | 37.9
671850.3 |  |  | 2499 | 129 | 54.2 | 63.5 | 31 | 30.9 | 0.054 | 107 | 11.5 | 70 | 70 | 38.7 | 0.987 | 101.8 | 470.7 | 435 | 67.4 | 654 | 2.196 | 428.6 | 33.41 | 122.3 | 43.8 | 48.3 | 12 | 122.7 | 31.6 | 8.55 | 97.4 | 39.6
671880.3 |  |  | 2500 | 127.4 | 55.3 | 64.2 | 30.9 | 30.9 | 0.038 | 106.9 | 11.6 | 70 | 69.8 | 39.8 | 0.986 | 101.8 | 468.8 | 432.9 | 67.8 | 654.5 | 2.205 | 427.2 | 33.22 | 122.4 | 44 | 49.4 | 12 | 125 | 31.6 | 8.55 | 96.6 | 40.7
671910.3 |  |  | 2500 | 127.9 | 56.8 | 65.2 | 30.8 | 31.1 | 0.067 | 107 | 11.6 | 70 | 70.1 | 40.6 | 0.989 | 101.9 | 466.7 | 429.8 | 68.4 | 655.6 | 2.166 | 427.1 | 33.58 | 121.5 | 44.1 | 51.1 | 12 | 121.2 | 31.6 | 8.55 | 96.9 | 41.9
671940.4 |  |  | 2500 | 128.1 | 58.6 | 66.8 | 30.7 | 31.2 | 0.035 | 106.9 | 11.6 | 70 | 70.1 | 41.6 | 0.989 | 101.8 | 462.4 | 424.4 | 69.2 | 656.6 | 2.146 | 428 | 33.45 | 122.3 | 44.1 | 52.9 | 12 | 124.8 | 31.7 | 8.55 | 97.1 | 43.5
671970.4 |  |  | 2499 | 129.4 | 60.5 | 68.6 | 30.8 | 31.2 | 0.059 | 107.1 | 11.6 | 70 | 70.1 | 42.7 | 0.984 | 101.8 | 458.1 | 418.6 | 70.4 | 657.3 | 2.242 | 429.1 | 33.47 | 122.2 | 44.3 | 54.9 | 12 | 122.2 | 31.7 | 8.52 | 97.7 | 44.7
672030.3 |  |  | 2501 | 127.8 | 62.4 | 70.9 | 30.7 | 31.4 | 0.048 | 106.9 | 11.6 | 70 | 69.5 | 44.7 | 0.986 | 101.8 | 449.8 | 407.3 | 72.6 | 659.3 | 2.222 | 426.5 | 33.34 | 121.7 | 44.6 | 56.4 | 12 | 123.7 | 31.8 | 8.48 | 96.9 | 47.2
672060.3 |  |  | 2500 | 127 | 62.6 | 71.8 | 30.7 | 31.5 | 0.04 | 107 | 11.6 | 70 | 70.5 | 45.7 | 0.989 | 101.8 | 446.5 | 402.4 | 73.5 | 659.8 | 2.137 | 427.7 | 33.01 | 123 | 44.7 | 56.4 | 12 | 124.5 | 31.8 | 8.49 | 96.8 | 48.6
672090.3 |  |  | 2499 | 128.3 | 62.6 | 72.8 | 30.6 | 31.6 | 0.111 | 107.1 | 11.6 | 70 | 70.8 | 46.8 | 0.989 | 101.8 | 443.6 | 398.7 | 74.3 | 660 | 2.238 | 427.6 | 33.95 | 118.6 | 44.8 | 56.6 | 12 | 115.7 | 32 | 8.48 | 96.9 | 49.9
672120.3 |  |  | 2500 | 128.8 | 63.2 | 73.7 | 30.6 | 31.6 | 0.053 | 107 | 11.6 | 70 | 69.6 | 47.9 | 0.987 | 101.9 | 441 | 394.6 | 75.2 | 660 | 2.187 | 427.3 | 33.42 | 123.6 | 44.7 | 57.4 | 12 | 123.1 | 32 | 8.47 | 97.4 | 50.7
672150.3 |  |  | 2501 | 127.9 | 64.2 | 74.8 | 30.5 | 31.7 | 0.043 | 107.1 | 11.5 | 70 | 69.8 | 48.2 | 0.987 | 101.8 | 438.2 | 390.6 | 76.1 | 660.6 | 2.231 | 426.8 | 33.6 | 122.8 | 44.7 | 58.4 | 12 | 124.1 | 32.1 | 8.45 | 97.1 | 52.1
672180.3 |  |  | 2500 | 128 | 65.6 | 75.8 | 30.5 | 31.8 | 0.053 | 107.1 | 11.6 | 70 | 70.5 | 49.3 | 0.99 | 101.8 | 434.9 | 386.4 | 76.9 | 662.8 | 2.209 | 428 | 33.75 | 123 | 44.5 | 59.8 | 12 | 122.6 | 31.8 | 8.46 | 97.2 | 53.3
672210.3 |  |  | 2499 | 128.1 | 66.8 | 76.8 | 30.4 | 31.8 | 0.044 | 107 | 11.6 | 70 | 70.3 | 49.8 | 0.988 | 101.9 | 431.3 | 381.6 | 77.9 | 663.9 | 2.193 | 428.3 | 33.39 | 122.9 | 44.7 | 61 | 12 | 124.2 | 31.8 | 8.44 | 97 | 54.6
672240.3 |  |  | 2499 | 128.6 | 67.6 | 77.9 | 30.4 | 31.9 | 0.053 | 107.1 | 11.6 | 70 | 71.3 | 50.1 | 0.989 | 101.9 | 428.4 | 377.1 | 78.7 | 664.7 | 2.235 | 426.9 | 33.5 | 123.4 | 44.9 | 61.7 | 12 | 122.6 | 32 | 8.43 | 97.6 | 55.9
672270.3 |  |  | 2500 | 127.7 | 68.2 | 78.8 | 30.4 | 31.9 | 0.045 | 107 | 11.6 | 70 | 69.4 | 50.9 | 0.988 | 101.9 | 425.4 | 372.8 | 79.6 | 665.7 | 2.216 | 426.7 | 33.39 | 123.7 | 45.1 | 62.2 | 12 | 124.2 | 32 | 8.43 | 97.3 | 57.1
672300.3 |  |  | 2499 | 129.1 | 68.6 | 79.8 | 30.4 | 32 | 0.053 | 107.1 | 11.6 | 70 | 70 | 51.4 | 0.987 | 101.9 | 421.9 | 368.4 | 80.4 | 666.7 | 2.175 | 428.4 | 33.55 | 123.1 | 45.2 | 62.6 | 12 | 122.7 | 32.1 | 8.43 | 97.5 | 58.3
672330.3 |  |  | 2502 | 128.4 | 69.2 | 80.7 | 30.4 | 32.1 | 0.039 | 107.2 | 11.6 | 70 | 69.1 | 51.9 | 0.988 | 101.9 | 419.2 | 364.5 | 81.2 | 667.3 | 2.264 | 428.6 | 33.84 | 123.6 | 45.4 | 63.2 | 12 | 123.8 | 32.1 | 8.44 | 97.7 | 59.4
672360.3 |  |  | 2500 | 126.8 | 70.2 | 81.8 | 30.4 | 32.1 | 0.049 | 106.9 | 11.6 | 70 | 70.4 | 52.4 | 0.988 | 101.8 | 416.6 | 360.3 | 82.1 | 668.4 | 2.279 | 426.8 | 33.07 | 123 | 45.4 | 64.4 | 12 | 123.6 | 32.2 | 8.41 | 96.8 | 60.6
672390.3 |  |  | 2500 | 127.7 | 71.3 | 82.9 | 30.4 | 32.2 | 0.053 | 107.1 | 11.6 | 70 | 70.4 | 52.4 | 0.991 | 101.8 | 412.8 | 355.5 | 83 | 668.4 | 2.276 | 427.1 | 33.6 | 123.4 | 45.4 | 65.6 | 12 | 122.9 | 32.2 | 8.39 | 97.3 | 61.8
672420.3 |  |  | 2500 | 128.1 | 72.6 | 83.9 | 30.4 | 32.2 | 0.038 | 107 | 11.5 | 70 | 69.4 | 52.9 | 0.989 | 101.8 | 409.1 | 350.6 | 83.9 | 669.3 | 2.265 | 428.4 | 33.5 | 123.4 | 45.5 | 66.7 | 12.1 | 124.6 | 32.2 | 8.41 | 97.4 | 62.9
672450.3 |  |  | 2500 | 128.1 | 73 | 84.9 | 30.5 | 32.2 | 0.06 | 107.1 | 11.5 | 69.9 | 70.2 | 53.8 | 0.989 | 101.8 | 405.8 | 346 | 84.8 | 669.8 | 2.224 | 428.6 | 33.67 | 122.9 | 45.5 | 67 | 12 | 122.2 | 32.2 | 8.4 | 97.2 | 64
672480.3 |  |  | 2499 | 128.7 | 73.3 | 85.9 | 30.4 | 32.2 | 0.045 | 107 | 11.6 | 70 | 69.7 | 54.7 | 0.987 | 101.8 | 402.8 | 341.6 | 85.7 | 670.4 | 2.259 | 427.1 | 33.52 | 123.4 | 45.4 | 67.3 | 12 | 124.5 | 32.2 | 8.39 | 97.5 | 65.2
672510.3 |  |  | 2500 | 127.7 | 74 | 86.9 | 30.4 | 32.2 | 0.061 | 107 | 11.6 | 70 | 69.8 | 55.2 | 0.989 | 101.8 | 399.3 | 337.1 | 86.5 | 671.4 | 2.213 | 427 | 33.42 | 122.4 | 45.6 | 68.2 | 12 | 121.9 | 32.1 | 8.4 | 96.8 | 66.3
672540.3 |  |  | 2500 | 127.7 | 75.2 | 87.9 | 30.3 | 32.2 | 0.044 | 107.1 | 11.6 | 70 | 69.8 | 56.4 | 0.99 | 101.9 | 396 | 332.7 | 87.4 | 672.1 | 2.288 | 428.1 | 33.97 | 123.8 | 45.5 | 69.3 | 12 | 123.6 | 32.1 | 8.37 | 97.4 | 67.4
672570.3 |  |  | 2500 | 128 | 76.3 | 89.1 | 30.4 | 32.3 | 0.06 | 107 | 11.6 | 70 | 71.5 | 56.4 | 0.99 | 101.9 | 393 | 328.5 | 88.3 | 673.3 | 2.299 | 428.8 | 33.25 | 122.9 | 45.6 | 70.6 | 12 | 122.3 | 32.3 | 8.38 | 97.4 | 68.6
672600.2 |  |  | 2500 | 127.8 | 77.2 | 90.1 | 30.3 | 32.3 | 0.051 | 107.1 | 11.6 | 69.9 | 68.8 | 57.2 | 0.984 | 101.9 | 390 | 323.7 | 89.4 | 674.7 | 2.296 | 427.4 | 33.5 | 123.6 | 45.5 | 71.1 | 12 | 123.4 | 32.3 | 8.37 | 97.5 | 69.7
672630.2 |  |  | 2500 | 127.9 | 77.4 | 90.6 | 30.2 | 32.3 | 0.046 | 107.1 | 11.6 | 70 | 71.1 | 58.3 | 0.99 | 101.9 | 386.2 | 319.7 | 90.1 | 675.8 | 2.269 | 426.8 | 33.43 | 123.1 | 45.3 | 71.5 | 12 | 123.8 | 32.2 | 8.36 | 97.6 | 70.8
672660.2 |  |  | 2500 | 127.6 | 78.1 | 91.5 | 30.3 | 32.3 | 0.05 | 107.1 | 11.6 | 70 | 70.6 | 59 | 0.987 | 101.9 | 383.5 | 315.8 | 90.8 | 676.3 | 2.287 | 428.6 | 33.42 | 123.6 | 45.4 | 72.2 | 12 | 123.5 | 32.2 | 8.36 | 97.5 | 71.8
672690.2 |  |  | 2501 | 128.7 | 79.2 | 92.4 | 30.3 | 32.3 | 0.045 | 107.3 | 11.6 | 70 | 71.2 | 59.1 | 0.988 | 101.8 | 381.1 | 312.2 | 91.6 | 677.6 | 2.337 | 428.7 | 33.94 | 123.1 | 45.3 | 73.3 | 12 | 123.4 | 32.3 | 8.37 | 98.3 | 72.9
672720.2 |  |  | 2500 | 127.5 | 80.4 | 93.2 | 30.3 | 32.3 | 0.047 | 107.1 | 11.6 | 70 | 70.3 | 59.7 | 0.99 | 101.8 | 378.7 | 308.7 | 92.4 | 679.2 | 2.318 | 426.9 | 33.33 | 123.6 | 45.5 | 74.5 | 12 | 123.5 | 32.2 | 8.36 | 97.8 | 73.9
672750.2 |  |  | 2500 | 127.4 | 81.1 | 94 | 30.3 | 32.3 | 0.048 | 107.2 | 11.5 | 69.9 | 69.2 | 60.6 | 0.989 | 101.8 | 375.9 | 304.8 | 93.2 | 681.3 | 2.331 | 427.2 | 33.47 | 123.4 | 45.4 | 74.9 | 12 | 123.7 | 32.3 | 8.38 | 98.1 | 74.8
672780.2 |  |  | 2500 | 127 | 81.3 | 94.6 | 30.3 | 32.3 | 0.05 | 107.1 | 11.5 | 70 | 70.3 | 60 | 0.991 | 101.8 | 373 | 301.5 | 93.8 | 683.6 | 2.289 | 428.4 | 33.26 | 123.6 | 45.2 | 75.3 | 12 | 123.9 | 32.2 | 8.38 | 98.1 | 73.2
672810.2 |  |  | 2501 | 127.3 | 82.1 | 95.3 | 30.4 | 32.3 | 0.053 | 107.3 | 11.6 | 70 | 69.9 | 59.7 | 0.987 | 101.8 | 370.8 | 298.6 | 94.6 | 684.6 | 2.338 | 428.2 | 33.67 | 123.3 | 45.2 | 76.1 | 12 | 123 | 32.2 | 8.4 | 98.5 | 72.3
672840.2 |  |  | 2500 | 128.1 | 83.1 | 95.9 | 30.3 | 32.2 | 0.042 | 107.2 | 11.6 | 69.9 | 71 | 59.4 | 0.991 | 101.8 | 368.2 | 295 | 95.1 | 685.2 | 2.322 | 427.1 | 33.52 | 124 | 45.3 | 77.3 | 12 | 124.8 | 32.2 | 8.39 | 99.1 | 72.7
672870.2 |  |  | 2501 | 127.2 | 84.1 | 96.6 | 30.3 | 32.3 | 0.053 | 107.3 | 11.6 | 70 | 71.1 | 59.1 | 0.992 | 101.8 | 365.7 | 292.1 | 95.8 | 685.5 | 2.221 | 427.3 | 33.26 | 123.2 | 45.3 | 78.3 | 12 | 122.7 | 32.3 | 8.38 | 98.3 | 72.3
672900.2 |  |  | 2500 | 128.5 | 85.1 | 97.3 | 30.3 | 32.2 | 0.038 | 107.2 | 11.6 | 69.9 | 69.7 | 58.2 | 0.988 | 101.9 | 363.9 | 289.1 | 96.5 | 686.1 | 2.21 | 428.2 | 34 | 124.4 | 45.4 | 79 | 12 | 125.3 | 32.3 | 8.39 | 99.3 | 71.3
672930.2 |  |  | 2500 | 128.3 | 85.4 | 97.9 | 30.2 | 32.2 | 0.051 | 107.1 | 11.6 | 70 | 69.5 | 59.8 | 0.986 | 101.9 | 361 | 286 | 97.1 | 686.7 | 2.15 | 428.1 | 33.32 | 123.6 | 45.4 | 79.2 | 12 | 123.8 | 32.3 | 8.38 | 98.7 | 72.2
672960.2 |  |  | 2500 | 127.9 | 84.9 | 98.6 | 30.4 | 32.3 | 0.047 | 107 | 11.6 | 70 | 71.2 | 60.4 | 0.991 | 101.8 | 359.5 | 283.4 | 97.7 | 686.7 | 2.129 | 426.1 | 33.11 | 124.2 | 45.3 | 78.7 | 12 | 124.3 | 32.4 | 8.39 | 98.6 | 71.4
672990.2 |  |  | 2500 | 128.5 | 84.6 | 99 | 30.3 | 32.3 | 0.052 | 107.2 | 11.6 | 69.9 | 71.1 | 60.7 | 0.988 | 101.8 | 357.8 | 281.1 | 98.1 | 686.7 | 2.116 | 427.4 | 33.65 | 123.3 | 45.2 | 78.3 | 12 | 123.2 | 32.3 | 8.39 | 98.7 | 71.8
673020.2 |  |  | 2500 | 128.9 | 84.6 | 99.5 | 30.3 | 32.2 | 0.041 | 107.1 | 11.6 | 70 | 70.2 | 59.8 | 0.99 | 101.8 | 355.9 | 279.5 | 98.6 | 686.8 | 2.068 | 428.5 | 33.62 | 124.5 | 45.2 | 78.3 | 12 | 125.1 | 32.3 | 8.4 | 99.1 | 72.3
673050.2 |  |  | 2500 | 127.6 | 85 | 99.8 | 30.3 | 32.2 | 0.053 | 107 | 11.6 | 69.9 | 70 | 59.9 | 0.987 | 101.8 | 355.1 | 278.4 | 99 | 686.8 | 2.129 | 428.3 | 33.34 | 123.5 | 45.2 | 78.7 | 12 | 123.7 | 32.3 | 8.39 | 98.3 | 71.4
673080.2 |  |  | 2501 | 128.6 | 85.3 | 100.2 | 30.3 | 32.1 | 0.04 | 107.2 | 11.6 | 70 | 69.9 | 60.3 | 0.988 | 101.8 | 354.9 | 277.4 | 99.3 | 686.8 | 2.149 | 426.3 | 33.9 | 124.4 | 45.1 | 79 | 12 | 124.8 | 32.3 | 8.38 | 99.2 | 71.6
673110.2 |  |  | 2500 | 127.7 | 85.1 | 100.5 | 30.3 | 32.2 | 0.043 | 107.2 | 11.6 | 69.9 | 69.8 | 58.7 | 0.989 | 101.8 | 353.3 | 276 | 99.6 | 687.1 | 2.11 | 427.7 | 33.46 | 123.8 | 45.3 | 78.6 | 12 | 124.5 | 32.2 | 8.4 | 98.6 | 72.3
673140.2 |  |  | 2500 | 127.7 | 84.8 | 100.7 | 30.3 | 32.2 | 0.051 | 107 | 11.6 | 70 | 71 | 57.7 | 0.991 | 101.8 | 353.2 | 275.4 | 99.9 | 687.1 | 2.105 | 428.6 | 33.07 | 124.1 | 45.2 | 78.3 | 12 | 124.3 | 32.3 | 8.42 | 98.5 | 72.3
673170.2 |  |  | 2501 | 127.3 | 84.4 | 100.9 | 30.3 | 32.1 | 0.048 | 107.1 | 11.6 | 69.9 | 70 | 59 | 0.991 | 101.8 | 351.9 | 274.5 | 100.1 | 686.6 | 2.121 | 428.4 | 33.63 | 124.1 | 45.3 | 78.2 | 12 | 124.6 | 32.3 | 8.4 | 98.2 | 71.9
685801.4 |  |  | 1554 | 50.1 | 44.9 | 49.9 | 29.8 | 32.5 | 0.038 | 104.1 | 11.3 | 69.9 | 41.1 | 27.2 | 0.763 | 101.6 | 440.9 | 421.9 | 52.7 | 447.7 | 0.997 | 425.7 | 7.97 | 103.5 | 41.2 | 40.3 | 12 | 103.9 | 33.4 | 3.36 | 54 | 24.9
685802.4 |  |  | 1573 | 50.3 | 44.8 | 49.9 | 29.8 | 32.5 | 0.023 | 104.3 | 11.3 | 70 | 41.7 | 27.2 | 0.762 | 101.6 | 443.5 | 424.1 | 52.7 | 447.7 | 1.021 | 425.6 | 8.25 | 103.6 | 41.2 | 40.3 | 12 | 104 | 33.5 | 3.37 | 54.5 | 24.9
685803.4 |  |  | 1602 | 49.8 | 44.8 | 49.9 | 29.8 | 32.6 | 0.021 | 104.4 | 11.3 | 70 | 41.8 | 27.2 | 0.761 | 101.7 | 445.7 | 426.2 | 52.6 | 447.6 | 1.034 | 426.5 | 8.37 | 103.7 | 41.2 | 40.3 | 12 | 104.3 | 33.4 | 3.37 | 54.6 | 24.9
685804.4 |  |  | 1632 | 49.4 | 44.8 | 49.9 | 29.8 | 32.6 | 0.012 | 104.5 | 11.3 | 70 | 41.8 | 27.3 | 0.761 | 101.7 | 448.2 | 428.6 | 52.7 | 447.7 | 1.006 | 424.8 | 8.48 | 103.7 | 41.1 | 40.3 | 12 | 104.4 | 33.5 | 3.38 | 54.6 | 24.8
685805.4 |  |  | 1662 | 49.3 | 44.8 | 49.9 | 29.8 | 32.6 | 0.007 | 104.6 | 11.3 | 70 | 42.1 | 27.3 | 0.761 | 101.7 | 451.1 | 431.1 | 52.6 | 447.7 | 1.032 | 427.9 | 8.61 | 103.8 | 41.2 | 40.3 | 12 | 104.6 | 33.5 | 3.38 | 54.5 | 24.8
685806.4 |  |  | 1695 | 49.1 | 44.8 | 49.9 | 29.8 | 32.6 | -0.024 | 104.9 | 11.3 | 70 | 42.6 | 27.2 | 0.761 | 101.7 | 454.2 | 433.9 | 52.6 | 447.9 | 1.046 | 427.6 | 8.87 | 103.8 | 41.2 | 40.3 | 12 | 104.6 | 33.5 | 3.39 | 54.7 | 24.9
685807.4 |  |  | 1734 | 49.5 | 44.7 | 50 | 29.8 | 32.5 | -0.043 | 105.1 | 11.3 | 70 | 43.2 | 27.2 | 0.761 | 101.7 | 456.9 | 436.8 | 52.6 | 448.1 | 1.005 | 427 | 9.28 | 104 | 41.2 | 40.3 | 12 | 105 | 33.5 | 3.41 | 55.1 | 24.9
685808.4 |  |  | 1767 | 50.2 | 44.7 | 50 | 29.8 | 32.6 | -0.07 | 105.3 | 11.3 | 70 | 43.9 | 27.3 | 0.761 | 101.7 | 459.6 | 439.2 | 52.7 | 448.2 | 0.992 | 425.8 | 9.64 | 104.1 | 41.2 | 40.4 | 12 | 105.2 | 33.5 | 3.43 | 55.4 | 24.9
685809.4 |  |  | 1799 | 51.2 | 44.6 | 50 | 29.8 | 32.5 | -0.105 | 105.5 | 11.3 | 70 | 45.3 | 27.2 | 0.761 | 101.7 | 462.2 | 441.7 | 52.6 | 448.4 | 1.021 | 426.1 | 9.98 | 104.2 | 41.1 | 40.4 | 12 | 105.5 | 33.5 | 3.46 | 55.8 | 25.1
685810.4 |  |  | 1829 | 52 | 44.6 | 50.1 | 29.8 | 32.5 | -0.147 | 105.7 | 11.3 | 70 | 46.7 | 27.3 | 0.759 | 101.7 | 464.6 | 443.9 | 52.7 | 448.7 | 1.015 | 425.9 | 10.24 | 104.3 | 41.1 | 40.4 | 12 | 105.8 | 33.4 | 3.49 | 56.3 | 25.1
685811.4 |  |  | 1863 | 52.9 | 44.5 | 50.1 | 29.8 | 32.4 | -0.183 | 105.6 | 11.3 | 70 | 47.5 | 27.2 | 0.76 | 101.7 | 467.9 | 446.9 | 52.7 | 449.1 | 1.05 | 426.4 | 10.75 | 104.5 | 41.2 | 40.4 | 12 | 106.2 | 33.4 | 3.53 | 56.7 | 25.2
685812.4 |  |  | 1894 | 53.8 | 44.6 | 50.1 | 29.8 | 32.6 | -0.105 | 105.7 | 11.3 | 70 | 48.2 | 27.2 | 0.761 | 101.7 | 470.9 | 449.7 | 52.7 | 449.6 | 1.079 | 426.5 | 10.96 | 104.7 | 41.2 | 40.4 | 12 | 106.7 | 33.4 | 3.57 | 57.1 | 25.4
685813.4 |  |  | 1925 | 54.7 | 44.5 | 50.2 | 29.8 | 32.5 | -0.118 | 105.9 | 11.3 | 70 | 49 | 27.2 | 0.76 | 101.7 | 473.9 | 452.6 | 52.8 | 450.2 | 1.149 | 425.9 | 11.38 | 105 | 41.2 | 40.5 | 12 | 107 | 33.4 | 3.62 | 57.5 | 25.5
685814.4 |  |  | 1958 | 55.7 | 44.5 | 50.3 | 29.8 | 32.5 | -0.183 | 106.1 | 11.3 | 70 | 49.8 | 27.2 | 0.76 | 101.7 | 476.1 | 454.7 | 52.8 | 450.8 | 1.091 | 427.8 | 11.93 | 105.2 | 41.2 | 40.6 | 12 | 107.4 | 33.4 | 3.68 | 58 | 25.7
685815.4 |  |  | 1992 | 57 | 44.5 | 50.4 | 29.8 | 32.5 | -0.196 | 105.9 | 11.3 | 70 | 50.6 | 27.2 | 0.76 | 101.7 | 478.4 | 456.8 | 52.8 | 451.6 | 1.124 | 425.6 | 12.36 | 105.5 | 41.2 | 40.6 | 12 | 107.9 | 33.4 | 3.74 | 58.5 | 25.8
685816.4 |  |  | 2021 | 58.2 | 44.5 | 50.5 | 29.8 | 32.5 | -0.254 | 106.2 | 11.3 | 70 | 51.4 | 27.2 | 0.76 | 101.7 | 480.2 | 458.5 | 52.8 | 452.5 | 1.033 | 426.2 | 12.74 | 105.8 | 41.2 | 40.7 | 12 | 108.3 | 33.4 | 3.81 | 59 | 25.9
685817.4 |  |  | 2053 | 59.4 | 44.5 | 50.6 | 29.7 | 32.5 | -0.322 | 106.5 | 11.3 | 70 | 52.7 | 27.2 | 0.762 | 101.7 | 482.5 | 460.7 | 52.8 | 453.3 | 1.051 | 425.3 | 13.23 | 106.4 | 41.2 | 40.7 | 12 | 108.8 | 33.4 | 3.89 | 59.6 | 26.1
685818.4 |  |  | 2087 | 60.8 | 44.6 | 50.7 | 29.8 | 32.4 | -0.42 | 106.7 | 11.3 | 70 | 53.8 | 27.2 | 0.774 | 101.7 | 484.6 | 462.7 | 52.9 | 454.3 | 1.069 | 420.3 | 14.06 | 109 | 41.2 | 40.8 | 12 | 109.6 | 33.3 | 3.98 | 60.4 | 26.2
685819.4 |  |  | 2119 | 62.6 | 44.5 | 50.8 | 29.7 | 32.4 | -0.386 | 106.8 | 11.3 | 70 | 54.8 | 27.2 | 0.782 | 101.7 | 486.8 | 464.6 | 52.9 | 455.3 | 1.09 | 410.6 | 14.7 | 106.3 | 41.2 | 40.9 | 12 | 106.7 | 33.4 | 4.08 | 61.2 | 26.3
685820.4 |  |  | 2150 | 64.6 | 44.6 | 50.9 | 29.8 | 32.4 | -0.488 | 107.1 | 11.3 | 70 | 55.9 | 27.2 | 0.802 | 101.7 | 488.8 | 466.3 | 52.9 | 456.6 | 1.082 | 403.2 | 15.33 | 106.1 | 41.2 | 40.9 | 12 | 106.5 | 33.6 | 4.18 | 62.2 | 26.3
685821.4 |  |  | 2182 | 66.7 | 44.6 | 51.1 | 29.7 | 32.4 | -0.521 | 107.1 | 11.3 | 70 | 56.9 | 27.2 | 0.82 | 101.7 | 491 | 468.5 | 53 | 457.9 | 1.047 | 397.9 | 15.95 | 106.2 | 41.2 | 41 | 12 | 106.7 | 33.8 | 4.29 | 63.1 | 26.4
685822.4 |  |  | 2211 | 68.6 | 44.6 | 51.2 | 29.7 | 32.4 | -0.573 | 107.3 | 11.3 | 70 | 58 | 27.2 | 0.833 | 101.7 | 492.9 | 470.2 | 53 | 459.4 | 0.968 | 408.1 | 16.5 | 106.4 | 41.2 | 41.1 | 12.1 | 107.2 | 33.8 | 4.4 | 63.9 | 26.6
685823.4 |  |  | 2243 | 70.4 | 44.7 | 51.3 | 29.8 | 32.3 | -0.557 | 107.4 | 11.3 | 70 | 59.1 | 27.2 | 0.851 | 101.7 | 495.2 | 472.2 | 53.1 | 461.1 | 0.995 | 418.5 | 17.21 | 106.4 | 41.2 | 41.2 | 12.1 | 107.3 | 33.8 | 4.51 | 64.8 | 26.6
685824.4 |  |  | 2273 | 71.8 | 44.8 | 51.4 | 29.8 | 32.3 | -0.406 | 107.6 | 11.3 | 70 | 60.1 | 27.3 | 0.871 | 101.7 | 497.4 | 474.2 | 53.1 | 463.1 | 1.109 | 425.8 | 17.78 | 106.5 | 41.2 | 41.4 | 12.1 | 107.7 | 33.8 | 4.62 | 65.6 | 26.6
685825.4 |  |  | 2304 | 73.6 | 44.8 | 51.6 | 29.7 | 32.3 | -0.388 | 107.2 | 11.3 | 70 | 61.3 | 27.3 | 0.887 | 101.7 | 499.3 | 476 | 53.2 | 465.1 | 1.173 | 426.5 | 18.31 | 106.9 | 41.1 | 41.6 | 12.1 | 108.7 | 33.7 | 4.73 | 66.4 | 26.6
685826.4 |  |  | 2336 | 75.2 | 44.9 | 51.8 | 29.7 | 32.3 | -0.26 | 107.5 | 11.3 | 70 | 62.9 | 27.3 | 0.907 | 101.7 | 501.6 | 478.1 | 53.2 | 467.3 | 1.259 | 425.5 | 19.02 | 107.3 | 41.2 | 41.7 | 12 | 108.8 | 33.6 | 4.85 | 67.4 | 26.7
685827.4 |  |  | 2368 | 76.8 | 45.1 | 51.9 | 29.7 | 32.4 | -0.319 | 107.9 | 11.3 | 70 | 64 | 27.3 | 0.929 | 101.7 | 503.1 | 479.5 | 53.2 | 470 | 1.222 | 426.4 | 19.67 | 107.5 | 41.2 | 41.8 | 12 | 109.1 | 33.6 | 4.96 | 68.4 | 26.7
685828.4 |  |  | 2398 | 78.2 | 45.2 | 52.2 | 29.8 | 32.3 | -0.49 | 108.2 | 11.3 | 70 | 65 | 27.3 | 0.947 | 101.7 | 504.8 | 481.1 | 53.3 | 472.4 | 1.205 | 426 | 20.17 | 108.8 | 41.1 | 41.9 | 12 | 113.6 | 33.6 | 5.07 | 69.5 | 26.7
685829.4 |  |  | 2428 | 79.2 | 45.3 | 52.3 | 29.8 | 32.3 | -0.199 | 108.4 | 11.3 | 70 | 66 | 27.4 | 0.953 | 101.7 | 506.9 | 482.8 | 53.4 | 475.1 | 1.266 | 428.4 | 20.48 | 116.2 | 41.2 | 42.1 | 12 | 116.7 | 33.5 | 5.18 | 70.2 | 26.8
685831.3 |  |  | 2486 | 81.5 | 45.5 | 52.8 | 29.8 | 32.2 | -0.27 | 108.4 | 11.3 | 70 | 68.1 | 27.5 | 0.984 | 101.7 | 510.3 | 485.9 | 53.6 | 480.2 | 1.261 | 427.7 | 22.37 | 115.2 | 41.1 | 42.2 | 12.1 | 115.3 | 33.3 | 5.37 | 72 | 26.8
685832.3 |  |  | 2497 | 83.8 | 45.6 | 53 | 29.8 | 32.2 | -0.281 | 108.7 | 11.3 | 70 | 69.2 | 27.6 | 0.982 | 101.7 | 510.4 | 485.8 | 53.7 | 483.1 | 1.255 | 428.3 | 22.93 | 114.5 | 41.1 | 42.4 | 12.1 | 114.7 | 33.3 | 5.46 | 72.8 | 26.9
685833.3 |  |  | 2500 | 86.6 | 45.7 | 53.2 | 29.8 | 32.2 | -0.097 | 108.5 | 11.3 | 70 | 70.2 | 27.6 | 0.983 | 101.6 | 510.4 | 485.8 | 53.7 | 486.1 | 1.353 | 427.1 | 23.43 | 114.1 | 41.2 | 42.4 | 12 | 114.2 | 33.2 | 5.56 | 73.7 | 26.9
685834.3 |  |  | 2500 | 89.1 | 45.9 | 53.3 | 29.8 | 32.1 | -0.112 | 108.5 | 11.3 | 70 | 70.9 | 27.6 | 0.982 | 101.7 | 509.9 | 485.3 | 53.9 | 489.2 | 1.484 | 426.6 | 23.73 | 114 | 41.2 | 42.6 | 12 | 114.3 | 33.2 | 5.65 | 74.6 | 27
685835.3 |  |  | 2500 | 90.9 | 46.1 | 53.5 | 29.8 | 32.1 | -0.127 | 108.4 | 11.3 | 70 | 71 | 27.7 | 0.983 | 101.7 | 509.9 | 485.2 | 53.9 | 492.2 | 1.579 | 426.6 | 24.23 | 114 | 41.2 | 42.7 | 12 | 114.4 | 33.2 | 5.75 | 75.3 | 27
685836.3 |  |  | 2500 | 92 | 46.2 | 53.7 | 29.8 | 32.1 | -0.143 | 108.4 | 11.3 | 70 | 70.9 | 27.8 | 0.985 | 101.7 | 509.5 | 484.7 | 54.1 | 495.2 | 1.483 | 428.2 | 24.53 | 114 | 41.2 | 42.8 | 12 | 114.7 | 33.2 | 5.84 | 75.8 | 27.1
685837.3 |  |  | 2500 | 92.7 | 46.4 | 53.8 | 29.8 | 32.1 | -0.138 | 108.3 | 11.3 | 70 | 70.6 | 27.8 | 0.985 | 101.7 | 509.3 | 484.3 | 54.1 | 498.4 | 1.464 | 428.5 | 24.31 | 114.1 | 41.2 | 42.9 | 12 | 114.9 | 33.2 | 5.92 | 76.1 | 27.2
685838.3 |  |  | 2500 | 93.2 | 46.5 | 53.9 | 29.8 | 32 | -0.056 | 108.1 | 11.3 | 70 | 70.3 | 27.8 | 0.982 | 101.7 | 509 | 484.2 | 54.2 | 501.4 | 1.553 | 428.5 | 24.46 | 114.3 | 41.2 | 42.9 | 12 | 115.7 | 33.2 | 6 | 76.5 | 27.3
685839.3 |  |  | 2500 | 93.7 | 46.7 | 54.1 | 29.8 | 32 | -0.068 | 108.1 | 11.3 | 70 | 70.1 | 27.8 | 0.984 | 101.7 | 508.7 | 483.7 | 54.3 | 504.2 | 1.533 | 428.1 | 24.58 | 114.6 | 41.2 | 43 | 12 | 116.1 | 33.1 | 6.07 | 77.1 | 27.3
685840.3 |  |  | 2500 | 94.4 | 46.8 | 54.2 | 29.8 | 32 | -0.089 | 108.2 | 11.3 | 70 | 70 | 27.9 | 0.982 | 101.7 | 508.1 | 483.1 | 54.4 | 506.9 | 1.528 | 427 | 25.37 | 114.7 | 41.2 | 43.1 | 12 | 116 | 33.1 | 6.14 | 77.8 | 27.4
685841.3 |  |  | 2499 | 95.5 | 46.9 | 54.3 | 29.8 | 31.9 | -0.056 | 107.9 | 11.3 | 70 | 69.9 | 27.9 | 0.984 | 101.6 | 507.5 | 482.5 | 54.6 | 509.7 | 1.439 | 426.8 | 25.18 | 114.6 | 41.2 | 43.2 | 12 | 115.6 | 33.1 | 6.2 | 78.1 | 27.5
685842.3 |  |  | 2501 | 95.9 | 47.1 | 54.5 | 29.8 | 31.8 | -0.002 | 108.1 | 11.3 | 70 | 69.8 | 28 | 0.985 | 101.7 | 507.6 | 482.6 | 54.7 | 512.4 | 1.55 | 426.7 | 25.26 | 114.5 | 41.2 | 43.2 | 12 | 115.1 | 33.1 | 6.27 | 78.2 | 27.6
685843.3 |  |  | 2501 | 96.5 | 47.2 | 54.6 | 29.8 | 31.8 | -0.001 | 108.1 | 11.3 | 69.9 | 69.8 | 28 | 0.987 | 101.6 | 507.2 | 481.9 | 54.7 | 515.1 | 1.568 | 428.5 | 25.52 | 114.2 | 41.2 | 43.4 | 12 | 114.8 | 33.1 | 6.33 | 78.5 | 27.7
685844.3 |  |  | 2500 | 96.7 | 47.3 | 54.8 | 29.8 | 31.8 | -0.004 | 107.7 | 11.3 | 70 | 70.3 | 28 | 0.985 | 101.6 | 506.7 | 481.6 | 54.8 | 517.6 | 1.567 | 428.3 | 25.16 | 114.2 | 41.2 | 43.4 | 12 | 114.9 | 32.9 | 6.39 | 78.7 | 27.8
685845.3 |  |  | 2501 | 97.4 | 47.3 | 54.9 | 29.8 | 31.7 | -0.004 | 107.8 | 11.3 | 70 | 71.2 | 28.1 | 0.983 | 101.6 | 506.4 | 481.4 | 54.9 | 520.2 | 1.574 | 428.4 | 25.78 | 114.2 | 41.1 | 43.6 | 12.1 | 115.1 | 32.9 | 6.45 | 78.9 | 27.8
685846.3 |  |  | 2500 | 97.5 | 47.4 | 54.9 | 29.8 | 31.7 | -0.016 | 107.8 | 11.3 | 70 | 71.2 | 28.2 | 0.985 | 101.7 | 506.2 | 481 | 55.1 | 522.7 | 1.659 | 426.9 | 25.52 | 114.3 | 41.1 | 43.6 | 12.1 | 115.6 | 32.9 | 6.5 | 79.2 | 27.9
685847.3 |  |  | 2500 | 97.8 | 47.6 | 55.1 | 29.9 | 31.7 | -0.027 | 107.8 | 11.3 | 70 | 70.8 | 28.2 | 0.984 | 101.7 | 505.8 | 480.4 | 55.1 | 525.2 | 1.631 | 427.1 | 26.06 | 114.5 | 41.2 | 43.7 | 12.1 | 116.1 | 32.9 | 6.56 | 79.5 | 28
685848.3 |  |  | 2499 | 98.1 | 47.7 | 55.2 | 29.9 | 31.6 | -0.033 | 107.5 | 11.3 | 70 | 70.4 | 28.3 | 0.984 | 101.7 | 505.7 | 480.3 | 55.2 | 527.8 | 1.663 | 426.6 | 25.57 | 114.8 | 41.2 | 43.8 | 12.1 | 116.6 | 32.8 | 6.61 | 79.7 | 28.1
685849.3 |  |  | 2500 | 98.1 | 47.8 | 55.3 | 29.9 | 31.6 | -0.044 | 107.2 | 11.3 | 70 | 70.2 | 28.3 | 0.987 | 101.7 | 505 | 479.7 | 55.3 | 530.1 | 1.666 | 427.8 | 25.65 | 115.1 | 41.2 | 43.9 | 12.1 | 117.2 | 32.8 | 6.66 | 79.8 | 28.2
685850.3 |  |  | 2500 | 98 | 47.9 | 55.4 | 29.9 | 31.6 | -0.039 | 107.2 | 11.3 | 70 | 70 | 28.4 | 0.984 | 101.7 | 505.1 | 479.6 | 55.4 | 532.3 | 1.667 | 427.1 | 25.75 | 115.4 | 41.2 | 44.1 | 12 | 117.2 | 32.8 | 6.7 | 79.7 | 28.2
685851.3 |  |  | 2501 | 98 | 48.1 | 55.6 | 29.9 | 31.5 | 0.018 | 107.3 | 11.3 | 70 | 69.9 | 28.4 | 0.984 | 101.7 | 504.8 | 479.4 | 55.5 | 534.6 | 1.638 | 428 | 26.14 | 115.5 | 41.2 | 44.2 | 12 | 117.2 | 32.8 | 6.75 | 80 | 28.3
685852.3 |  |  | 2500 | 98.4 | 48.1 | 55.6 | 29.9 | 31.4 | 0.001 | 107.5 | 11.3 | 70 | 69.8 | 28.4 | 0.986 | 101.7 | 504.6 | 478.9 | 55.6 | 536.7 | 1.637 | 427.7 | 26.31 | 115.6 | 41.2 | 44.2 | 12 | 117.4 | 32.8 | 6.79 | 80.5 | 28.4
685853.3 |  |  | 2500 | 98.7 | 48.3 | 55.7 | 30 | 31.4 | -0.008 | 107.5 | 11.3 | 70 | 69.7 | 28.5 | 0.984 | 101.7 | 504.4 | 478.4 | 55.7 | 538.8 | 1.751 | 427.9 | 25.97 | 115.6 | 41.2 | 44.3 | 12 | 117.2 | 32.8 | 6.82 | 80.7 | 28.4
685854.3 |  |  | 2500 | 99.3 | 48.4 | 55.8 | 30 | 31.4 | -0.011 | 107.7 | 11.3 | 70 | 69.7 | 28.6 | 0.983 | 101.7 | 503.9 | 478.2 | 55.8 | 540.9 | 1.702 | 426.6 | 26.93 | 115.8 | 41.1 | 44.4 | 12 | 117.6 | 32.8 | 6.86 | 80.9 | 28.4
685855.3 |  |  | 2498 | 99.1 | 48.5 | 55.9 | 30 | 31.3 | 0.002 | 107.4 | 11.3 | 70 | 69.7 | 28.6 | 0.991 | 101.7 | 503.2 | 477.3 | 55.9 | 542.9 | 1.777 | 426.2 | 25.05 | 116.1 | 41.2 | 44.6 | 12 | 118.2 | 32.7 | 6.89 | 80.9 | 28.6
685856.3 |  |  | 2502 | 99.2 | 48.6 | 56.1 | 30.1 | 31.3 | -0.028 | 107.8 | 11.3 | 70 | 69.9 | 28.7 | 0.988 | 101.7 | 503.1 | 477.2 | 56.1 | 544.9 | 1.741 | 426.2 | 26.69 | 116.4 | 41.2 | 44.7 | 12 | 118 | 32.7 | 6.92 | 81.2 | 28.6
685857.3 |  |  | 2501 | 99.5 | 48.7 | 56.2 | 30 | 31.3 | -0.026 | 107.8 | 11.3 | 70 | 70.4 | 28.7 | 0.988 | 101.7 | 503.1 | 477.1 | 56.1 | 546.9 | 1.758 | 427.7 | 27.46 | 116.6 | 41.2 | 44.8 | 12 | 118.2 | 32.7 | 6.95 | 81.5 | 28.7
685858.3 |  |  | 2500 | 101 | 48.8 | 56.3 | 30.1 | 31.3 | -0.015 | 107.5 | 11.3 | 70 | 70.8 | 28.7 | 0.99 | 101.7 | 502.8 | 476.5 | 56.2 | 548.8 | 1.754 | 428.1 | 26.53 | 116.8 | 41.2 | 44.9 | 12 | 118.2 | 32.7 | 6.97 | 81.7 | 28.7
685859.3 |  |  | 2500 | 102.1 | 48.9 | 56.3 | 30.1 | 31.2 | -0.022 | 107.1 | 11.3 | 70 | 71.1 | 28.7 | 0.988 | 101.7 | 502.5 | 476.1 | 56.3 | 550.9 | 1.705 | 427.9 | 27.13 | 117.3 | 41.2 | 45.1 | 12 | 118.6 | 32.7 | 7 | 82.1 | 28.7
685860.3 |  |  | 2500 | 102.5 | 49 | 56.4 | 30.1 | 31.1 | 0.025 | 107.3 | 11.3 | 70 | 71.3 | 28.8 | 0.987 | 101.7 | 502.1 | 475.6 | 56.4 | 552.6 | 1.762 | 427.2 | 27.19 | 117.3 | 41.2 | 45.2 | 12 | 118.3 | 32.7 | 7.02 | 82.4 | 28.9
685861.3 |  |  | 2501 | 103.2 | 49.1 | 56.6 | 30.1 | 31.1 | 0.028 | 107.3 | 11.3 | 70 | 71.3 | 28.9 | 0.991 | 101.7 | 501.7 | 475.3 | 56.5 | 554.3 | 1.75 | 426.2 | 27.07 | 117.4 | 41.2 | 45.3 | 12 | 118.2 | 32.7 | 7.04 | 82.6 | 28.9
685862.3 |  |  | 2499 | 103.1 | 49.3 | 56.6 | 30.2 | 31.1 | 0.039 | 107.2 | 11.3 | 70 | 71.4 | 28.9 | 0.985 | 101.7 | 501.2 | 474.7 | 56.6 | 555.9 | 1.732 | 426.2 | 26.54 | 117.4 | 41.2 | 45.4 | 12 | 118.3 | 32.7 | 7.06 | 82.6 | 29
685863.3 |  |  | 2502 | 103.3 | 49.4 | 56.8 | 30.2 | 31.1 | 0.04 | 107.3 | 11.3 | 70 | 71.5 | 29 | 0.989 | 101.7 | 501 | 474.6 | 56.7 | 557.6 | 1.741 | 427.1 | 26.97 | 117.3 | 41.2 | 45.6 | 12 | 117.7 | 32.6 | 7.09 | 82.6 | 29.1
685864.3 |  |  | 2501 | 103.3 | 49.6 | 56.9 | 30.2 | 31.1 | 0.023 | 107.5 | 11.3 | 70 | 71.6 | 29.1 | 0.987 | 101.7 | 500.9 | 474.1 | 56.8 | 559.2 | 1.736 | 428.1 | 27.35 | 117.3 | 41.2 | 45.7 | 12 | 117.8 | 32.7 | 7.11 | 83 | 29.2
685865.3 |  |  | 2500 | 104.5 | 49.7 | 57 | 30.2 | 31 | 0.009 | 107.7 | 11.3 | 70 | 71.7 | 29.1 | 0.985 | 101.7 | 500.6 | 473.8 | 56.8 | 560.8 | 1.744 | 428.4 | 28.4 | 117.3 | 41.2 | 45.8 | 12 | 118.2 | 32.6 | 7.13 | 83.3 | 29.3
685866.3 |  |  | 2498 | 104.9 | 49.9 | 57.1 | 30.3 | 31 | 0.026 | 107.5 | 11.3 | 70 | 71.7 | 29.2 | 0.984 | 101.7 | 499.7 | 473.2 | 56.9 | 562.3 | 1.794 | 428.7 | 27.22 | 117.3 | 41.3 | 46 | 12 | 118.4 | 32.6 | 7.15 | 83.5 | 29.3
685867.3 |  |  | 2501 | 104.9 | 50 | 57.2 | 30.3 | 31 | 0.012 | 107.6 | 11.3 | 70 | 71.6 | 29.3 | 0.99 | 101.7 | 499.6 | 472.9 | 57 | 563.8 | 1.756 | 427.3 | 27.27 | 117.3 | 41.3 | 46.1 | 12 | 118.2 | 32.6 | 7.17 | 83.6 | 29.4
685868.3 |  |  | 2500 | 104.8 | 50.1 | 57.3 | 30.4 | 30.9 | -0.005 | 107.7 | 11.3 | 70.1 | 71.5 | 29.3 | 0.986 | 101.7 | 499.6 | 472.9 | 57.1 | 565.3 | 1.724 | 427.4 | 28.3 | 117.5 | 41.3 | 46.2 | 12 | 118.9 | 32.6 | 7.19 | 83.8 | 29.5
685869.3 |  |  | 2500 | 105.2 | 50.3 | 57.4 | 30.4 | 30.9 | -0.002 | 107.7 | 11.3 | 70.1 | 70.8 | 29.3 | 0.989 | 101.7 | 498.9 | 472.3 | 57.2 | 566.7 | 1.72 | 426.9 | 27.82 | 117.6 | 41.3 | 46.2 | 12 | 119.1 | 32.5 | 7.21 | 83.9 | 29.5
685870.3 |  |  | 2501 | 105.7 | 50.4 | 57.5 | 30.4 | 30.9 | -0.022 | 107.9 | 11.3 | 70.1 | 70 | 29.3 | 0.988 | 101.7 | 499.2 | 472.1 | 57.3 | 568.2 | 1.7 | 428 | 27.95 | 117.7 | 41.2 | 46.4 | 12 | 119.3 | 32.5 | 7.23 | 84.3 | 29.6
685871.3 |  |  | 2500 | 106.3 | 50.6 | 57.6 | 30.4 | 30.8 | -0.028 | 106.8 | 11.3 | 70.1 | 69.7 | 29.4 | 0.985 | 101.7 | 498.2 | 471.4 | 57.4 | 569.7 | 1.719 | 427.8 | 27.85 | 117.8 | 41.2 | 46.6 | 12 | 119.7 | 32.4 | 7.25 | 84.7 | 29.7
685872.3 |  |  | 2500 | 106.5 | 50.7 | 57.7 | 30.6 | 30.9 | -0.036 | 106.8 | 11.3 | 70.1 | 69.6 | 29.4 | 0.984 | 101.7 | 498.1 | 471 | 57.4 | 570.9 | 1.722 | 428.2 | 28.16 | 118 | 41.3 | 46.6 | 12.1 | 119.6 | 32.5 | 7.27 | 84.9 | 29.7
685873.3 |  |  | 2500 | 106.9 | 50.8 | 57.7 | 30.6 | 30.8 | 0.063 | 106.6 | 11.3 | 70 | 69.5 | 29.6 | 0.988 | 101.7 | 497.7 | 470.8 | 57.6 | 572.2 | 1.755 | 428.7 | 28.15 | 118 | 41.2 | 46.8 | 12 | 119.5 | 32.4 | 7.29 | 84.7 | 29.8
685874.3 |  |  | 2499 | 106.4 | 50.9 | 57.8 | 30.6 | 30.8 | 0.058 | 106.6 | 11.3 | 70 | 69.4 | 29.6 | 0.989 | 101.6 | 497.1 | 470 | 57.7 | 573.5 | 1.768 | 428.5 | 26.66 | 117.9 | 41.2 | 46.9 | 12 | 119.3 | 32.4 | 7.31 | 84.5 | 29.8
685875.3 |  |  | 2502 | 106.7 | 51.1 | 57.9 | 30.6 | 30.7 | 0.032 | 106.8 | 11.3 | 70 | 69.4 | 29.7 | 0.986 | 101.7 | 497.4 | 470.1 | 57.8 | 574.7 | 1.767 | 427 | 28.29 | 117.9 | 41.2 | 47 | 12 | 119.5 | 32.4 | 7.33 | 84.8 | 29.9
685876.3 |  |  | 2499 | 106.8 | 51.2 | 58 | 30.7 | 30.8 | 0.02 | 106.9 | 11.3 | 70 | 69.4 | 29.7 | 0.985 | 101.6 | 496.6 | 469.5 | 57.9 | 575.9 | 1.703 | 426.9 | 28.18 | 117.9 | 41.2 | 47.1 | 12 | 119.4 | 32.4 | 7.34 | 85 | 30
685877.3 |  |  | 2500 | 107.5 | 51.3 | 58.1 | 30.7 | 30.7 | 0.029 | 106.8 | 11.3 | 70 | 69.4 | 29.7 | 0.99 | 101.6 | 496.1 | 469 | 57.9 | 577.2 | 1.795 | 426.8 | 28.12 | 118.3 | 41.3 | 47.2 | 12 | 120.2 | 32.4 | 7.36 | 85.5 | 30.1
685878.3 |  |  | 2501 | 108 | 51.4 | 58.2 | 30.7 | 30.7 | 0.023 | 106.8 | 11.3 | 70 | 69.4 | 29.7 | 0.987 | 101.6 | 496 | 468.6 | 58 | 578.3 | 1.823 | 427.8 | 27.93 | 118.5 | 41.3 | 47.3 | 12 | 119.9 | 32.4 | 7.38 | 85.7 | 30.1
685879.3 |  |  | 2501 | 108.5 | 51.6 | 58.3 | 30.7 | 30.6 | 0.002 | 106.9 | 11.3 | 70 | 69.4 | 29.8 | 0.984 | 101.7 | 496.3 | 468.9 | 58.2 | 579.5 | 1.852 | 428.9 | 28.57 | 118.7 | 41.3 | 47.5 | 12 | 120.1 | 32.4 | 7.4 | 85.9 | 30.2
685880.3 |  |  | 2500 | 108.9 | 51.7 | 58.4 | 30.7 | 30.6 | -0.006 | 107 | 11.3 | 70 | 69.4 | 29.8 | 0.989 | 101.7 | 496 | 468.5 | 58.2 | 580.6 | 1.859 | 428.7 | 28.89 | 118.8 | 41.3 | 47.6 | 12.1 | 120.2 | 32.3 | 7.41 | 86 | 30.2
685881.3 |  |  | 2500 | 109.2 | 51.8 | 58.6 | 30.7 | 30.6 | 0.018 | 106.8 | 11.3 | 70 | 69.4 | 29.9 | 0.987 | 101.7 | 495.4 | 467.9 | 58.3 | 581.6 | 1.867 | 427.7 | 28.29 | 118.9 | 41.3 | 47.7 | 12.1 | 120.2 | 32.3 | 7.43 | 86 | 30.4
685882.3 |  |  | 2501 | 109.2 | 51.9 | 58.7 | 30.8 | 30.5 | 0 | 107 | 11.3 | 70 | 69.4 | 30 | 0.986 | 101.7 | 495.6 | 467.6 | 58.4 | 582.7 | 1.883 | 426.5 | 28.63 | 118.8 | 41.3 | 47.8 | 12.1 | 119.7 | 32.3 | 7.44 | 86.4 | 30.4
685883.3 |  |  | 2500 | 109.9 | 52.1 | 58.8 | 30.8 | 30.5 | -0.005 | 107.1 | 11.3 | 70 | 69.4 | 30.1 | 0.985 | 101.7 | 494.8 | 467.1 | 58.5 | 583.7 | 1.866 | 426.7 | 29.43 | 118.6 | 41.3 | 47.9 | 12.1 | 119.6 | 32.3 | 7.46 | 86.7 | 30.5
685884.3 |  |  | 2501 | 110.6 | 52.2 | 58.9 | 30.8 | 30.4 | 0 | 107.1 | 11.3 | 70 | 69.3 | 30.1 | 0.983 | 101.7 | 494.7 | 466.9 | 58.6 | 584.7 | 1.842 | 427.3 | 29.79 | 118.4 | 41.3 | 48 | 12.1 | 119.3 | 32.3 | 7.48 | 87.1 | 30.6
685885.3 |  |  | 2500 | 111.6 | 52.3 | 58.9 | 30.9 | 30.4 | 0.004 | 107 | 11.3 | 70 | 69.3 | 30.2 | 0.988 | 101.7 | 494.1 | 466.2 | 58.7 | 585.7 | 1.842 | 428.3 | 29.87 | 118.4 | 41.3 | 48.1 | 12 | 119.4 | 32.3 | 7.5 | 87.2 | 30.6
685886.3 |  |  | 2499 | 111.5 | 52.4 | 59 | 30.9 | 30.4 | 0.01 | 107 | 11.3 | 70 | 69.3 | 30.2 | 0.99 | 101.7 | 494.1 | 465.9 | 58.8 | 586.6 | 1.887 | 428.1 | 28.88 | 118.4 | 41.3 | 48.2 | 12 | 119.3 | 32.3 | 7.52 | 87 | 30.7
685887.3 |  |  | 2500 | 111.6 | 52.6 | 59.1 | 31 | 30.4 | -0.014 | 107.1 | 11.3 | 70 | 69.3 | 30.3 | 0.986 | 101.7 | 494.1 | 466 | 58.8 | 587.7 | 1.878 | 427.8 | 29.51 | 118.6 | 41.3 | 48.3 | 12 | 120.1 | 32.2 | 7.53 | 87.2 | 30.7
685888.3 |  |  | 2501 | 112 | 52.7 | 59.2 | 31 | 30.4 | -0.021 | 107.2 | 11.3 | 70 | 69.3 | 30.3 | 0.986 | 101.7 | 493.8 | 465.5 | 58.9 | 588.6 | 1.948 | 426.6 | 29.56 | 118.8 | 41.4 | 48.6 | 12 | 120.7 | 32.2 | 7.55 | 87.6 | 30.8
685889.3 |  |  | 2501 | 112.6 | 52.8 | 59.3 | 31 | 30.4 | -0.031 | 107.2 | 11.3 | 70 | 69.3 | 30.4 | 0.988 | 101.7 | 493.4 | 465 | 59 | 589.5 | 1.903 | 426.5 | 29.55 | 119 | 41.3 | 48.6 | 12 | 121 | 32.2 | 7.57 | 87.9 | 30.9
685890.3 |  |  | 2501 | 112.8 | 52.9 | 59.3 | 31.1 | 30.4 | 0.005 | 107.3 | 11.3 | 70 | 69.3 | 30.6 | 0.983 | 101.7 | 492.8 | 464.6 | 59.2 | 590.3 | 1.879 | 426.6 | 29.99 | 119.3 | 41.3 | 48.8 | 12 | 121.3 | 32.2 | 7.59 | 88.2 | 30.9
685891.3 |  |  | 2500 | 112.7 | 53.1 | 59.4 | 31.1 | 30.4 | 0.03 | 107.4 | 11.3 | 70 | 69.3 | 30.6 | 0.985 | 101.7 | 492.8 | 464.5 | 59.2 | 591.3 | 1.917 | 427.5 | 30.08 | 119.4 | 41.4 | 48.9 | 12 | 121.1 | 32.2 | 7.6 | 88.3 | 30.9
685892.3 |  |  | 2500 | 113 | 53.2 | 59.6 | 31.1 | 30.3 | 0.028 | 107.4 | 11.3 | 70 | 69.4 | 30.6 | 0.989 | 101.7 | 492.7 | 463.9 | 59.2 | 592.3 | 1.918 | 427.2 | 29.95 | 119.4 | 41.4 | 49 | 12 | 120.8 | 32.2 | 7.62 | 88.4 | 31.1
685893.3 |  |  | 2498 | 113.2 | 53.3 | 59.7 | 31.2 | 30.3 | 0.057 | 107.2 | 11.3 | 70 | 69.4 | 30.7 | 0.991 | 101.7 | 492 | 463.2 | 59.3 | 593.1 | 1.973 | 427.8 | 29.12 | 119.3 | 41.3 | 49.1 | 12 | 120.7 | 32.2 | 7.64 | 88.4 | 31.1
685894.3 |  |  | 2501 | 113.3 | 53.4 | 59.8 | 31.2 | 30.3 | 0.03 | 107.6 | 11.3 | 70 | 69.4 | 30.7 | 0.984 | 101.7 | 492.4 | 463.3 | 59.4 | 593.9 | 1.928 | 427.6 | 29.56 | 119.2 | 41.4 | 49.2 | 12 | 120.6 | 32.2 | 7.65 | 88.7 | 31.2
685895.3 |  |  | 2500 | 113.6 | 53.6 | 59.8 | 31.2 | 30.2 | 0.026 | 107.6 | 11.3 | 70 | 69.4 | 30.7 | 0.986 | 101.7 | 491.6 | 462.7 | 59.5 | 594.8 | 1.956 | 427.8 | 30.41 | 119.4 | 41.3 | 49.3 | 12 | 121.3 | 32.1 | 7.67 | 89 | 31.2
685896.3 |  |  | 2500 | 113.7 | 53.7 | 59.9 | 31.2 | 30.2 | 0.035 | 107.5 | 11.3 | 70 | 69.4 | 30.8 | 0.988 | 101.7 | 490.8 | 461.9 | 59.6 | 595.6 | 1.911 | 426.9 | 29.06 | 119.6 | 41.4 | 49.5 | 12 | 121.3 | 32.2 | 7.69 | 89 | 31.2
685897.3 |  |  | 2502 | 114.1 | 53.7 | 60 | 31.2 | 30.1 | 0.009 | 107.7 | 11.3 | 70 | 69.4 | 30.8 | 0.985 | 101.7 | 490.8 | 461.8 | 59.7 | 596.4 | 1.979 | 427 | 30.32 | 119.7 | 41.4 | 49.6 | 12 | 121.3 | 32.2 | 7.71 | 89.3 | 31.3
685898.3 |  |  | 2499 | 114.4 | 53.9 | 60.2 | 31.2 | 30.2 | 0.014 | 107.7 | 11.3 | 70 | 69.4 | 30.9 | 0.989 | 101.7 | 490.3 | 461.3 | 59.8 | 597.1 | 1.932 | 427 | 30.66 | 119.9 | 41.4 | 49.7 | 12 | 121.6 | 32.1 | 7.72 | 89.4 | 31.5
685899.3 |  |  | 2499 | 114.5 | 54.1 | 60.2 | 31.2 | 30.2 | 0.021 | 107.5 | 11.3 | 70 | 69.4 | 30.9 | 0.99 | 101.7 | 489.8 | 460.9 | 59.9 | 597.9 | 1.912 | 428.3 | 29.19 | 120 | 41.4 | 49.8 | 12 | 121.4 | 32.1 | 7.74 | 89.2 | 31.5
685900.3 |  |  | 2501 | 114.6 | 54.2 | 60.2 | 31.3 | 30.1 | 0.004 | 107.9 | 11.3 | 70 | 69.3 | 31 | 0.984 | 101.7 | 490.1 | 460.9 | 59.9 | 598.5 | 1.901 | 428.9 | 30.75 | 119.9 | 41.4 | 49.9 | 12 | 121.1 | 32.1 | 7.75 | 89.6 | 31.6
685901.3 |  |  | 2500 | 114.7 | 54.3 | 60.3 | 31.3 | 30.1 | 0.024 | 107.7 | 11.3 | 70 | 69.3 | 31.1 | 0.99 | 101.7 | 489.5 | 460.3 | 60.1 | 599.3 | 1.902 | 428.9 | 30.39 | 119.8 | 41.4 | 50.1 | 12 | 120.8 | 32.1 | 7.77 | 89.6 | 31.7
685902.3 |  |  | 2500 | 115.2 | 54.4 | 60.4 | 31.3 | 30.1 | 0.03 | 107.8 | 11.3 | 70 | 69.3 | 31.1 | 0.99 | 101.7 | 489.1 | 460 | 60.1 | 600 | 2.013 | 428 | 29.98 | 119.6 | 41.4 | 50.2 | 12 | 120.5 | 32.1 | 7.78 | 89.8 | 31.7
685903.3 |  |  | 2501 | 115.6 | 54.6 | 60.7 | 31.3 | 30.1 | 0.031 | 107.8 | 11.3 | 70 | 69.3 | 31.1 | 0.985 | 101.7 | 489 | 459.6 | 60.2 | 600.7 | 2.012 | 427 | 30.2 | 119.4 | 41.4 | 50.3 | 12 | 120.2 | 32 | 7.79 | 89.9 | 31.8
685904.3 |  |  | 2501 | 116.1 | 54.8 | 60.7 | 31.3 | 30.1 | 0.011 | 107.9 | 11.3 | 70 | 69.4 | 31.2 | 0.985 | 101.7 | 488.4 | 458.9 | 60.3 | 601.4 | 1.947 | 427 | 30.81 | 119.4 | 41.4 | 50.5 | 12 | 120.5 | 31.9 | 7.81 | 90.2 | 31.9
685905.3 |  |  | 2500 | 116.6 | 54.9 | 60.8 | 31.3 | 30.1 | 0.009 | 107.8 | 11.3 | 70 | 69.5 | 31.3 | 0.99 | 101.7 | 488.7 | 459.1 | 60.4 | 602.1 | 2.025 | 427.8 | 30.72 | 119.4 | 41.5 | 50.7 | 12 | 120.8 | 31.9 | 7.82 | 90.4 | 31.9
685906.3 |  |  | 2500 | 117 | 55 | 60.9 | 31.3 | 30 | 0.003 | 107.4 | 11.3 | 70 | 69.5 | 31.3 | 0.986 | 101.7 | 488.3 | 458.8 | 60.4 | 602.8 | 2.131 | 428.6 | 30.55 | 119.5 | 41.4 | 50.8 | 12 | 120.9 | 32 | 7.83 | 90.5 | 32
685907.3 |  |  | 2500 | 117.1 | 55.1 | 61 | 31.4 | 29.9 | -0.002 | 107.3 | 11.3 | 70 | 69.5 | 31.4 | 0.984 | 101.7 | 487.8 | 458.3 | 60.6 | 603.6 | 2.061 | 428.5 | 30.85 | 119.7 | 41.4 | 50.8 | 12 | 121.2 | 32 | 7.84 | 90.7 | 32.1
685908.3 |  |  | 2499 | 116.6 | 55.2 | 61.1 | 31.4 | 29.9 | 0.024 | 107 | 11.3 | 70 | 69.5 | 31.5 | 0.987 | 101.7 | 487.2 | 457.9 | 60.7 | 604.3 | 2.096 | 428.6 | 29.91 | 119.8 | 41.4 | 50.9 | 12 | 121.4 | 31.9 | 7.86 | 90.3 | 32.1
685909.3 |  |  | 2500 | 115.8 | 55.4 | 61.2 | 31.4 | 29.9 | 0.06 | 106.9 | 11.3 | 70 | 69.6 | 31.6 | 0.984 | 101.6 | 487.3 | 457.6 | 60.8 | 604.9 | 2.073 | 427.1 | 29.85 | 119.7 | 41.5 | 51.1 | 12.1 | 121 | 31.9 | 7.87 | 89.9 | 32.2
685910.3 |  |  | 2500 | 114.9 | 55.5 | 61.2 | 31.4 | 29.9 | 0.041 | 107.1 | 11.3 | 70 | 69.6 | 31.7 | 0.981 | 101.6 | 486.4 | 456.8 | 60.9 | 605.6 | 2.036 | 427.4 | 30.51 | 119.6 | 41.5 | 51.2 | 12 | 120.8 | 31.9 | 7.88 | 89.7 | 32.2
685911.3 |  |  | 2499 | 115.3 | 55.6 | 61.4 | 31.4 | 29.9 | 0.025 | 107.1 | 11.3 | 70 | 69.6 | 31.7 | 0.988 | 101.6 | 486.9 | 457 | 60.9 | 606.2 | 2.049 | 426.6 | 30.57 | 119.7 | 41.4 | 51.3 | 12 | 121.6 | 31.9 | 7.88 | 90.1 | 32.3
685912.3 |  |  | 2501 | 116.2 | 55.7 | 61.4 | 31.4 | 29.8 | 0.015 | 107.1 | 11.3 | 70 | 69.5 | 31.8 | 0.987 | 101.7 | 486.1 | 456.4 | 61.1 | 606.7 | 2.145 | 427.5 | 30.66 | 120 | 41.4 | 51.3 | 12 | 121.9 | 31.8 | 7.89 | 90.4 | 32.3
685913.3 |  |  | 2499 | 117.1 | 55.8 | 61.5 | 31.4 | 29.8 | 0.033 | 107 | 11.3 | 70 | 69.4 | 31.9 | 0.986 | 101.6 | 486.2 | 456.2 | 61.2 | 607.3 | 2.167 | 427.2 | 30.53 | 120 | 41.5 | 51.4 | 12.1 | 121.9 | 31.8 | 7.89 | 90.5 | 32.5
685914.3 |  |  | 2499 | 116.7 | 55.9 | 61.6 | 31.4 | 29.8 | 0.035 | 106.8 | 11.3 | 70 | 69.4 | 32 | 0.988 | 101.7 | 485.6 | 455.4 | 61.3 | 607.9 | 2.064 | 427.9 | 29.37 | 120.2 | 41.5 | 51.5 | 12.1 | 122 | 31.8 | 7.9 | 90.4 | 32.5
685915.3 |  |  | 2502 | 116.5 | 56 | 61.7 | 31.5 | 29.8 | 0.014 | 107 | 11.3 | 70 | 69.3 | 32.1 | 0.984 | 101.7 | 485.7 | 455.3 | 61.3 | 608.5 | 2.047 | 427.3 | 30.72 | 120.2 | 41.6 | 51.6 | 12 | 121.7 | 31.8 | 7.91 | 90.3 | 32.6
685916.3 |  |  | 2499 | 116.4 | 56.1 | 61.8 | 31.5 | 29.8 | 0.018 | 107 | 11.3 | 70 | 69.4 | 32.1 | 0.984 | 101.7 | 485 | 454.6 | 61.4 | 609.1 | 1.985 | 427.8 | 31.11 | 120.2 | 41.6 | 51.6 | 12 | 122 | 31.8 | 7.92 | 90.3 | 32.7
685917.3 |  |  | 2500 | 116.7 | 56.2 | 61.9 | 31.4 | 29.8 | 0.028 | 107 | 11.3 | 70 | 69.4 | 32.1 | 0.992 | 101.7 | 485 | 454.3 | 61.5 | 609.6 | 1.978 | 426.6 | 29.97 | 120.1 | 41.6 | 51.6 | 12 | 121.6 | 31.8 | 7.92 | 90.3 | 32.7
685918.3 |  |  | 2501 | 117 | 56.3 | 61.9 | 31.5 | 29.8 | 0.011 | 107.1 | 11.3 | 70 | 69.4 | 32.2 | 0.988 | 101.7 | 485 | 454.1 | 61.6 | 610.2 | 2.075 | 426.6 | 30.8 | 120 | 41.6 | 51.7 | 12 | 121.3 | 31.8 | 7.93 | 90.6 | 32.8
685919.3 |  |  | 2500 | 117 | 56.4 | 62 | 31.5 | 29.8 | 0.009 | 107.2 | 11.3 | 70 | 69.5 | 32.2 | 0.987 | 101.7 | 484.6 | 454 | 61.6 | 610.8 | 2.062 | 426.2 | 30.93 | 120 | 41.6 | 51.7 | 12 | 121.5 | 31.8 | 7.93 | 90.9 | 32.8
685920.3 |  |  | 2500 | 117.8 | 56.4 | 62.1 | 31.6 | 29.7 | 0.015 | 107.3 | 11.3 | 70 | 69.5 | 32.3 | 0.988 | 101.7 | 483.6 | 452.9 | 61.7 | 611.3 | 2.068 | 428 | 30.85 | 120 | 41.6 | 51.7 | 12 | 121.6 | 31.8 | 7.94 | 91.2 | 32.9
685921.3 |  |  | 2500 | 118.4 | 56.5 | 62.2 | 31.6 | 29.7 | 0.033 | 107.3 | 11.3 | 70 | 69.5 | 32.3 | 0.983 | 101.7 | 483.4 | 452.2 | 61.8 | 611.8 | 2.006 | 427.8 | 31.12 | 120.1 | 41.6 | 51.7 | 12 | 121.8 | 31.8 | 7.95 | 91.4 | 32.9
685922.3 |  |  | 2500 | 118.7 | 56.5 | 62.2 | 31.6 | 29.7 | 0.057 | 107.2 | 11.3 | 70 | 69.4 | 32.3 | 0.984 | 101.7 | 483.8 | 452.5 | 61.9 | 612.3 | 2.051 | 428.1 | 31.29 | 120.1 | 41.6 | 51.8 | 12 | 121.5 | 31.8 | 7.95 | 91.3 | 33
685923.3 |  |  | 2500 | 118.6 | 56.6 | 62.3 | 31.6 | 29.7 | 0.058 | 107.3 | 11.3 | 70.1 | 69.5 | 32.4 | 0.984 | 101.7 | 483.3 | 452 | 61.9 | 612.9 | 1.964 | 427.3 | 30.89 | 119.9 | 41.6 | 51.8 | 12 | 121.1 | 31.8 | 7.96 | 91.2 | 33.1
685924.3 |  |  | 2500 | 118.5 | 56.6 | 62.4 | 31.6 | 29.7 | 0.052 | 107.5 | 11.3 | 70.1 | 69.7 | 32.3 | 0.985 | 101.7 | 483.4 | 451.8 | 62 | 613.5 | 2.011 | 426.8 | 31.08 | 119.8 | 41.6 | 51.9 | 12 | 121.1 | 31.8 | 7.97 | 91.4 | 33.1
685925.3 |  |  | 2501 | 118.5 | 56.6 | 62.5 | 31.6 | 29.7 | 0.055 | 107.5 | 11.3 | 70 | 70.4 | 32.3 | 0.984 | 101.7 | 482.7 | 451.4 | 62.2 | 614 | 2.023 | 426.9 | 31.02 | 119.8 | 41.6 | 51.9 | 12 | 121.1 | 31.7 | 7.98 | 91.6 | 33.2
685926.3 |  |  | 2500 | 118.8 | 56.7 | 62.6 | 31.7 | 29.6 | 0.052 | 107.5 | 11.3 | 70 | 70.9 | 32.4 | 0.987 | 101.7 | 482.5 | 451 | 62.2 | 614.6 | 2.009 | 426.9 | 31.17 | 119.7 | 41.6 | 51.9 | 12 | 121.1 | 31.7 | 7.98 | 91.7 | 33.2
685927.3 |  |  | 2499 | 119.1 | 56.7 | 62.7 | 31.6 | 29.6 | 0.05 | 107.6 | 11.3 | 70 | 71.2 | 32.4 | 0.986 | 101.7 | 482 | 450.6 | 62.3 | 615.2 | 2.077 | 428 | 31.26 | 119.7 | 41.6 | 51.9 | 12 | 121.1 | 31.7 | 7.99 | 91.8 | 33.3
685928.3 |  |  | 2499 | 119.2 | 56.7 | 62.7 | 31.7 | 29.6 | 0.05 | 107.5 | 11.3 | 70 | 71.5 | 32.6 | 0.984 | 101.7 | 482.1 | 450.4 | 62.4 | 615.7 | 2.047 | 428.3 | 31.04 | 119.8 | 41.6 | 52 | 12 | 121.4 | 31.7 | 7.99 | 91.6 | 33.4
685929.3 |  |  | 2500 | 119 | 56.8 | 62.8 | 31.7 | 29.6 | 0.035 | 107.5 | 11.3 | 70 | 71.6 | 32.7 | 0.984 | 101.7 | 481.2 | 449.8 | 62.4 | 616.2 | 1.968 | 428.4 | 31.09 | 120 | 41.7 | 52 | 12 | 122.1 | 31.7 | 8 | 91.6 | 33.4
685930.3 |  |  | 2500 | 118.6 | 56.8 | 62.9 | 31.7 | 29.6 | 0.026 | 107.4 | 11.3 | 70 | 71.2 | 32.8 | 0.99 | 101.7 | 481.1 | 449.6 | 62.6 | 616.7 | 1.895 | 427.8 | 31.05 | 120.2 | 41.6 | 52.1 | 12 | 122.5 | 31.7 | 8.01 | 91.8 | 33.5
685931.3 |  |  | 2500 | 118.6 | 56.9 | 63.1 | 31.7 | 29.6 | 0.026 | 107.4 | 11.3 | 70 | 71 | 32.8 | 0.987 | 101.7 | 480.3 | 448.7 | 62.7 | 617.2 | 1.864 | 427.9 | 31.16 | 120.4 | 41.7 | 52.1 | 12 | 122.5 | 31.7 | 8.01 | 91.9 | 33.6
685932.3 |  |  | 2500 | 118.7 | 57 | 63.2 | 31.7 | 29.5 | 0.021 | 107.4 | 11.3 | 70 | 71 | 32.7 | 0.985 | 101.7 | 480 | 448.2 | 62.8 | 617.7 | 1.882 | 427.2 | 31.21 | 120.5 | 41.7 | 52.2 | 12 | 122.5 | 31.7 | 8.02 | 92 | 33.6
685933.3 |  |  | 2500 | 118.8 | 57.1 | 63.2 | 31.7 | 29.5 | 0.022 | 107.3 | 11.3 | 70 | 70.9 | 32.8 | 0.987 | 101.7 | 479.8 | 447.9 | 62.8 | 618.2 | 1.873 | 428.1 | 30.98 | 120.5 | 41.7 | 52.2 | 12 | 122.5 | 31.7 | 8.03 | 91.9 | 33.6
685934.3 |  |  | 2500 | 118.7 | 57.1 | 63.3 | 31.7 | 29.5 | 0.04 | 107.2 | 11.3 | 70 | 70.8 | 32.9 | 0.986 | 101.7 | 480.1 | 448.1 | 62.9 | 618.7 | 1.91 | 427.8 | 30.99 | 120.5 | 41.7 | 52.2 | 12.1 | 121.9 | 31.7 | 8.03 | 91.6 | 33.7
685935.3 |  |  | 2501 | 118.5 | 57.2 | 63.3 | 31.7 | 29.5 | 0.04 | 107.3 | 11.3 | 70 | 70.7 | 32.9 | 0.985 | 101.7 | 479.6 | 447.7 | 62.9 | 619.2 | 1.943 | 428.4 | 31.29 | 120.3 | 41.7 | 52.3 | 12 | 121.5 | 31.6 | 8.04 | 91.5 | 33.8
685936.3 |  |  | 2501 | 118.7 | 57.2 | 63.2 | 31.7 | 29.5 | 0.031 | 107.3 | 11.3 | 70 | 70.7 | 33 | 0.988 | 101.7 | 479.3 | 447.3 | 63.1 | 619.6 | 1.929 | 428.3 | 31.23 | 120.2 | 41.7 | 52.2 | 12 | 121.6 | 31.6 | 8.04 | 91.7 | 33.8
685937.3 |  |  | 2500 | 118.9 | 57.3 | 63.2 | 31.7 | 29.5 | 0.032 | 107.3 | 11.3 | 70 | 70.7 | 33.1 | 0.985 | 101.7 | 479.2 | 447.1 | 63.2 | 620.1 | 1.893 | 428.9 | 31.34 | 120.2 | 41.7 | 52.3 | 12 | 121.8 | 31.6 | 8.05 | 91.9 | 33.9
685938.3 |  |  | 2500 | 119.3 | 57.3 | 63.2 | 31.7 | 29.5 | 0.018 | 107.3 | 11.3 | 70 | 70.6 | 33.2 | 0.986 | 101.7 | 479 | 447 | 63.3 | 620.5 | 1.91 | 426.8 | 31.31 | 120.2 | 41.7 | 52.3 | 12 | 122.1 | 31.6 | 8.06 | 92.1 | 34.1
685939.3 |  |  | 2500 | 119.5 | 57.3 | 63.1 | 31.7 | 29.4 | 0.009 | 107.2 | 11.3 | 70 | 70.6 | 33.3 | 0.986 | 101.7 | 478.9 | 446.6 | 63.3 | 620.9 | 1.907 | 427.2 | 31.31 | 120.5 | 41.7 | 52.3 | 12 | 122.6 | 31.6 | 8.06 | 92.3 | 34.1
685940.3 |  |  | 2500 | 119.9 | 57.3 | 62.9 | 31.7 | 29.5 | 0.017 | 107.2 | 11.3 | 70 | 70.7 | 33.3 | 0.985 | 101.7 | 478.8 | 446.8 | 63.4 | 621.3 | 1.905 | 427.1 | 31.63 | 120.6 | 41.8 | 52.3 | 12 | 122.5 | 31.6 | 8.07 | 92.3 | 34.2
685941.3 |  |  | 2500 | 120 | 57.3 | 62.9 | 31.7 | 29.4 | 0.023 | 107.1 | 11.3 | 70 | 70.8 | 33.3 | 0.986 | 101.7 | 479 | 446.9 | 63.4 | 621.8 | 1.957 | 428.7 | 31.31 | 120.7 | 41.7 | 52.4 | 12.1 | 122.3 | 31.6 | 8.07 | 92.2 | 34.2
685942.3 |  |  | 2500 | 120 | 57.4 | 62.8 | 31.7 | 29.4 | 0.036 | 107 | 11.3 | 70 | 70.8 | 33.4 | 0.988 | 101.6 | 478.8 | 446.8 | 63.6 | 622.3 | 2.005 | 429 | 31.54 | 120.4 | 41.7 | 52.4 | 12.1 | 121.8 | 31.6 | 8.08 | 92.1 | 34.3
685943.3 |  |  | 2500 | 119.9 | 57.4 | 62.8 | 31.7 | 29.4 | 0.06 | 107.1 | 11.3 | 70 | 70.8 | 33.5 | 0.987 | 101.6 | 478.7 | 446.5 | 63.6 | 622.7 | 1.985 | 428.8 | 31.59 | 120.3 | 41.7 | 52.3 | 12.1 | 121.4 | 31.6 | 8.08 | 92.3 | 34.3
685944.3 |  |  | 2501 | 120.1 | 57.4 | 62.7 | 31.7 | 29.4 | 0.071 | 107.1 | 11.3 | 70 | 70.8 | 33.6 | 0.987 | 101.6 | 478.4 | 446.3 | 63.7 | 623.1 | 2.002 | 427.5 | 31.9 | 120.1 | 41.8 | 52.3 | 12.1 | 121 | 31.6 | 8.08 | 92.4 | 34.4
685945.3 |  |  | 2499 | 120.5 | 57.5 | 62.7 | 31.7 | 29.4 | 0.068 | 107 | 11.3 | 70 | 70.8 | 33.6 | 0.986 | 101.7 | 478.8 | 446.3 | 63.7 | 623.5 | 1.962 | 426.6 | 31.44 | 120 | 41.8 | 52.3 | 12 | 121.2 | 31.6 | 8.09 | 92.5 | 34.4
685946.3 |  |  | 2500 | 120.6 | 57.5 | 62.6 | 31.7 | 29.4 | 0.066 | 106.9 | 11.3 | 69.9 | 70.8 | 33.7 | 0.985 | 101.7 | 478.6 | 446.1 | 63.8 | 623.9 | 1.909 | 426.7 | 31.53 | 120 | 41.7 | 52.3 | 12 | 121.6 | 31.6 | 8.09 | 92.3 | 34.4
685947.3 |  |  | 2500 | 120.3 | 57.6 | 62.5 | 31.7 | 29.3 | 0.056 | 106.9 | 11.3 | 69.9 | 70.8 | 33.8 | 0.985 | 101.7 | 478.5 | 446.1 | 63.8 | 624.4 | 1.918 | 426.9 | 31.46 | 120.2 | 41.8 | 52.3 | 12 | 122 | 31.6 | 8.09 | 92.2 | 34.5
685948.3 |  |  | 2500 | 119.9 | 57.4 | 62.5 | 31.8 | 29.3 | 0.036 | 106.9 | 11.3 | 69.9 | 70.8 | 33.8 | 0.989 | 101.7 | 478.4 | 445.9 | 63.9 | 624.8 | 1.934 | 427.8 | 31.48 | 120.4 | 41.8 | 52.2 | 12 | 122.5 | 31.6 | 8.1 | 92.4 | 34.6
685949.3 |  |  | 2499 | 119.8 | 57.4 | 62.5 | 31.8 | 29.3 | 0.028 | 107 | 11.3 | 69.9 | 70.8 | 33.8 | 0.987 | 101.7 | 478.3 | 445.5 | 63.9 | 625.3 | 1.97 | 428.4 | 31.49 | 120.7 | 41.9 | 52.2 | 12 | 123 | 31.6 | 8.1 | 92.6 | 34.7
685950.3 |  |  | 2500 | 120.1 | 57.5 | 62.4 | 31.7 | 29.3 | 0.023 | 107 | 11.3 | 69.9 | 70.8 | 33.9 | 0.986 | 101.7 | 478.4 | 445.3 | 63.9 | 625.7 | 1.94 | 428.1 | 31.6 | 121 | 41.8 | 52.2 | 12 | 123 | 31.5 | 8.1 | 92.7 | 34.7
685951.3 |  |  | 2500 | 120.2 | 57.5 | 62.4 | 31.7 | 29.2 | 0.031 | 107.1 | 11.3 | 69.9 | 70.9 | 33.9 | 0.986 | 101.7 | 478.5 | 445.6 | 64 | 626 | 1.897 | 427.2 | 31.51 | 121 | 41.8 | 52.2 | 12 | 122.5 | 31.5 | 8.11 | 92.7 | 34.8
685952.3 |  |  | 2500 | 120.5 | 57.4 | 62.4 | 31.8 | 29.2 | 0.048 | 107 | 11.3 | 70 | 70.9 | 33.8 | 0.985 | 101.7 | 478.1 | 445.4 | 64.1 | 626.4 | 1.872 | 427.2 | 31.39 | 120.8 | 41.9 | 52.2 | 12 | 121.9 | 31.6 | 8.11 | 92.6 | 34.9
685953.3 |  |  | 2500 | 120.6 | 57.4 | 62.4 | 31.7 | 29.2 | 0.045 | 107.1 | 11.3 | 70 | 70.9 | 33.8 | 0.983 | 101.7 | 478.2 | 445.1 | 64.1 | 626.9 | 1.859 | 426.7 | 31.44 | 120.6 | 41.8 | 52.1 | 12 | 121.7 | 31.6 | 8.12 | 92.6 | 34.9
685954.3 |  |  | 2500 | 120.9 | 57.4 | 62.4 | 31.8 | 29.2 | 0.039 | 107.2 | 11.3 | 70 | 70.9 | 33.7 | 0.987 | 101.7 | 478.2 | 445.1 | 64.2 | 627.2 | 1.859 | 427.5 | 31.67 | 120.6 | 41.9 | 52.1 | 12 | 122.1 | 31.6 | 8.13 | 92.8 | 34.9
685955.3 |  |  | 2500 | 121 | 57.4 | 62.3 | 31.8 | 29.2 | 0.028 | 107.3 | 11.3 | 70 | 70.9 | 33.7 | 0.986 | 101.7 | 478.4 | 444.8 | 64.2 | 627.6 | 1.855 | 427.2 | 31.77 | 120.7 | 41.9 | 52.1 | 12 | 122.5 | 31.6 | 8.13 | 93 | 35
685956.3 |  |  | 2500 | 121.1 | 57.4 | 62.3 | 31.8 | 29.2 | 0.017 | 107.3 | 11.3 | 70 | 70.8 | 33.7 | 0.985 | 101.7 | 477.5 | 444.4 | 64.2 | 627.9 | 1.841 | 428.2 | 31.67 | 121 | 41.9 | 52.1 | 12 | 122.8 | 31.5 | 8.14 | 93.2 | 35.2
685957.3 |  |  | 2500 | 121.1 | 57.4 | 62.3 | 31.7 | 29.2 | 0.013 | 107.3 | 11.3 | 70 | 70.8 | 33.7 | 0.987 | 101.7 | 477.8 | 444.6 | 64.3 | 628.2 | 1.825 | 428 | 31.47 | 121.2 | 41.9 | 52 | 12 | 123.1 | 31.5 | 8.14 | 93.3 | 35.2
685958.3 |  |  | 2501 | 121 | 57.4 | 62.3 | 31.8 | 29.2 | 0.014 | 107.3 | 11.3 | 70 | 70.8 | 33.8 | 0.986 | 101.7 | 477.6 | 444.4 | 64.3 | 628.6 | 1.796 | 428.3 | 31.69 | 121.3 | 41.9 | 52 | 12 | 123.2 | 31.5 | 8.15 | 93.3 | 35.2
685959.3 |  |  | 2501 | 121.1 | 57.4 | 62.3 | 31.8 | 29.2 | 0.011 | 107.2 | 11.3 | 70 | 70.9 | 33.8 | 0.984 | 101.7 | 477.3 | 444.4 | 64.3 | 628.9 | 1.799 | 427.2 | 31.84 | 121.4 | 41.9 | 51.9 | 12 | 123.2 | 31.5 | 8.15 | 93.2 | 35.3
685960.3 |  |  | 2500 | 121.4 | 57.3 | 62.3 | 31.8 | 29.2 | 0.012 | 107.3 | 11.3 | 70 | 70.8 | 33.8 | 0.985 | 101.7 | 477.1 | 444 | 64.3 | 629.2 | 1.794 | 427 | 31.87 | 121.4 | 42 | 51.9 | 12 | 122.9 | 31.6 | 8.15 | 93.5 | 35.4
685961.3 |  |  | 2500 | 121.7 | 57.3 | 62.3 | 31.8 | 29.2 | 0.027 | 107.4 | 11.3 | 70 | 70.8 | 33.9 | 0.988 | 101.7 | 477.2 | 444.1 | 64.4 | 629.6 | 1.793 | 427 | 32.05 | 121.1 | 42 | 51.9 | 12 | 122 | 31.5 | 8.16 | 93.6 | 35.4
685962.3 |  |  | 2500 | 122.1 | 57.3 | 62.2 | 31.8 | 29.2 | 0.055 | 107.4 | 11.3 | 70 | 70.8 | 33.9 | 0.987 | 101.7 | 476.8 | 443.7 | 64.4 | 629.8 | 1.822 | 428.3 | 32.2 | 120.8 | 42 | 51.8 | 12 | 121.6 | 31.5 | 8.16 | 93.8 | 35.5
685963.3 |  |  | 2500 | 122.4 | 57.3 | 62.2 | 31.8 | 29.1 | 0.059 | 107.3 | 11.3 | 70 | 70.8 | 34.1 | 0.986 | 101.7 | 477 | 443.8 | 64.4 | 630.2 | 1.825 | 429.1 | 32.08 | 120.7 | 42 | 51.8 | 12 | 121.8 | 31.5 | 8.17 | 93.9 | 35.6
685964.3 |  |  | 2500 | 122.5 | 57.3 | 62.2 | 31.8 | 29.2 | 0.058 | 107.2 | 11.3 | 70 | 70.8 | 34.2 | 0.988 | 101.7 | 477 | 443.9 | 64.5 | 630.5 | 1.858 | 428.8 | 31.98 | 120.7 | 42 | 51.8 | 12 | 122 | 31.5 | 8.18 | 93.7 | 35.7
685965.3 |  |  | 2501 | 122.5 | 57.2 | 62.2 | 31.8 | 29.2 | 0.052 | 107.2 | 11.3 | 70 | 70.8 | 34.3 | 0.984 | 101.7 | 477 | 443.6 | 64.6 | 630.8 | 1.813 | 428.3 | 32.19 | 120.7 | 42.1 | 51.7 | 12 | 122.2 | 31.5 | 8.18 | 93.6 | 35.7
685966.3 |  |  | 2500 | 122.4 | 57.2 | 62.2 | 31.8 | 29.1 | 0.044 | 107.2 | 11.3 | 70 | 70.8 | 34.4 | 0.985 | 101.7 | 476.9 | 443.9 | 64.6 | 631.1 | 1.838 | 427.3 | 31.95 | 120.8 | 42 | 51.7 | 12 | 122.6 | 31.5 | 8.19 | 93.8 | 35.7
685967.3 |  |  | 2500 | 122.3 | 57.2 | 62.2 | 31.8 | 29.1 | 0.034 | 107.2 | 11.3 | 70 | 70.7 | 34.6 | 0.989 | 101.7 | 476.7 | 443.5 | 64.6 | 631.4 | 1.842 | 427.2 | 32.05 | 121 | 42.1 | 51.6 | 12 | 122.9 | 31.5 | 8.19 | 93.9 | 35.8
685968.3 |  |  | 2501 | 122.3 | 57.2 | 62.2 | 31.8 | 29.1 | 0.032 | 107.1 | 11.3 | 70 | 70.7 | 34.6 | 0.989 | 101.7 | 476.5 | 443 | 64.6 | 631.7 | 1.856 | 427.4 | 32.23 | 121.1 | 42 | 51.6 | 12 | 123 | 31.4 | 8.2 | 94 | 35.8
685969.3 |  |  | 2500 | 122.5 | 57.2 | 62.1 | 31.7 | 29.1 | 0.037 | 107.1 | 11.3 | 70 | 70.7 | 34.7 | 0.988 | 101.7 | 476.6 | 443.2 | 64.6 | 632 | 1.861 | 428.5 | 32.03 | 121.1 | 42 | 51.6 | 12 | 122.8 | 31.4 | 8.2 | 94.1 | 35.9
685970.3 |  |  | 2501 | 122.6 | 57.2 | 62.2 | 31.7 | 29.1 | 0.045 | 107.1 | 11.3 | 70 | 70.7 | 34.7 | 0.987 | 101.7 | 476.7 | 443.3 | 64.6 | 632.4 | 1.865 | 428.4 | 32.25 | 121 | 42 | 51.6 | 12 | 122.2 | 31.4 | 8.21 | 94 | 35.9
685971.3 |  |  | 2501 | 122.6 | 57.1 | 62.2 | 31.7 | 29.1 | 0.043 | 107.1 | 11.3 | 70 | 70.8 | 34.9 | 0.984 | 101.7 | 476.4 | 443.2 | 64.7 | 632.7 | 1.873 | 428.8 | 32.23 | 120.9 | 42.1 | 51.5 | 12 | 122.2 | 31.4 | 8.22 | 93.9 | 36.1
685972.3 |  |  | 2500 | 122.8 | 57.1 | 62.2 | 31.8 | 29.1 | 0.041 | 107.1 | 11.3 | 70 | 70.8 | 34.9 | 0.985 | 101.7 | 476.2 | 442.8 | 64.8 | 632.9 | 1.842 | 427.3 | 32.32 | 120.8 | 42.1 | 51.4 | 12 | 122.2 | 31.4 | 8.22 | 94 | 36.1
685973.3 |  |  | 2499 | 123 | 57.1 | 62.2 | 31.7 | 29.1 | 0.039 | 107 | 11.3 | 70 | 70.7 | 35 | 0.99 | 101.6 | 476.5 | 443.1 | 64.8 | 633.2 | 1.841 | 427.4 | 32.15 | 120.8 | 41.9 | 51.4 | 12 | 122.6 | 31.4 | 8.22 | 94.1 | 36.2
685974.3 |  |  | 2499 | 123.2 | 57.1 | 62.1 | 31.8 | 29.1 | 0.023 | 106.9 | 11.3 | 70 | 70.7 | 35.2 | 0.989 | 101.6 | 476.2 | 442.8 | 64.8 | 633.4 | 1.873 | 426.7 | 32.23 | 121 | 42.1 | 51.4 | 12 | 123.2 | 31.4 | 8.23 | 94.2 | 36.1
685975.3 |  |  | 2499 | 123.3 | 57 | 62.1 | 31.8 | 29.2 | 0.011 | 106.9 | 11.3 | 70 | 70.7 | 35.1 | 0.985 | 101.6 | 476.2 | 442.8 | 64.8 | 633.7 | 1.893 | 427.5 | 32.39 | 121.3 | 41.9 | 51.3 | 12 | 123.6 | 31.4 | 8.24 | 94.3 | 36.2
685976.3 |  |  | 2499 | 123.4 | 57 | 62.1 | 31.8 | 29.2 | 0.026 | 106.8 | 11.3 | 70 | 70.7 | 35.2 | 0.985 | 101.6 | 476.3 | 442.8 | 64.8 | 634.1 | 1.882 | 427.1 | 32.39 | 121.5 | 41.9 | 51.3 | 12 | 123.2 | 31.4 | 8.24 | 94.3 | 36.3
685977.3 |  |  | 2501 | 123.7 | 56.9 | 62.1 | 31.8 | 29.2 | 0.034 | 106.9 | 11.3 | 70 | 70.7 | 35.2 | 0.985 | 101.6 | 476.2 | 442.5 | 64.8 | 634.2 | 1.931 | 428 | 32.37 | 121.2 | 41.9 | 51.3 | 12 | 122.4 | 31.4 | 8.25 | 94.3 | 36.4
685978.3 |  |  | 2500 | 123.8 | 57 | 62.2 | 31.8 | 29.2 | 0.034 | 107 | 11.3 | 70 | 70.7 | 35.2 | 0.984 | 101.7 | 476.6 | 442.8 | 64.9 | 634.5 | 1.885 | 427.8 | 32.35 | 121.1 | 41.9 | 51.2 | 12 | 122.5 | 31.5 | 8.25 | 94.5 | 36.6
685979.3 |  |  | 2500 | 123.9 | 56.9 | 62.1 | 31.8 | 29.2 | 0.029 | 107 | 11.3 | 70 | 70.6 | 35.3 | 0.986 | 101.6 | 476.2 | 442.1 | 64.9 | 634.8 | 1.842 | 428 | 32.31 | 121 | 41.9 | 51.2 | 12 | 122.7 | 31.5 | 8.26 | 94.6 | 36.5
685980.3 |  |  | 2500 | 123.7 | 56.8 | 62.1 | 31.8 | 29.2 | 0.029 | 107 | 11.3 | 70 | 70.6 | 35.4 | 0.988 | 101.7 | 476.1 | 442.2 | 65 | 635 | 1.873 | 426.9 | 32.36 | 121.3 | 41.8 | 51.2 | 12 | 123.1 | 31.4 | 8.27 | 94.6 | 36.6
685981.3 |  |  | 2500 | 123.7 | 56.8 | 62.1 | 31.7 | 29.2 | 0.038 | 107 | 11.3 | 70 | 70.7 | 35.4 | 0.986 | 101.7 | 476.3 | 442.3 | 65.1 | 635.2 | 1.945 | 426.3 | 32.48 | 121.3 | 41.8 | 51.1 | 12 | 123.1 | 31.4 | 8.28 | 94.6 | 36.7
685982.3 |  |  | 2500 | 123.6 | 56.8 | 62.1 | 31.8 | 29.2 | 0.049 | 107 | 11.3 | 70 | 70.7 | 35.6 | 0.984 | 101.7 | 476.3 | 442.2 | 65.1 | 635.6 | 1.948 | 426.4 | 32.44 | 121.3 | 41.8 | 51.1 | 12 | 122.8 | 31.4 | 8.28 | 94.5 | 36.7
685983.3 |  |  | 2500 | 123.8 | 56.7 | 62.1 | 31.8 | 29.2 | 0.042 | 107.1 | 11.3 | 70 | 70.7 | 35.6 | 0.984 | 101.7 | 476.1 | 442.1 | 65 | 635.8 | 1.95 | 427.6 | 32.49 | 121.3 | 41.7 | 51.1 | 12 | 122.8 | 31.4 | 8.29 | 94.6 | 36.7
685984.3 |  |  | 2500 | 123.9 | 56.8 | 62.1 | 31.8 | 29.2 | 0.041 | 107.2 | 11.3 | 70 | 70.6 | 35.7 | 0.985 | 101.7 | 476.3 | 442.3 | 65.1 | 636.1 | 1.932 | 428.2 | 32.54 | 121.3 | 41.8 | 51 | 12 | 122.8 | 31.4 | 8.29 | 94.8 | 36.7
685985.3 |  |  | 2500 | 124.1 | 56.7 | 62.1 | 31.8 | 29.2 | 0.054 | 107.2 | 11.3 | 70 | 70.6 | 35.7 | 0.985 | 101.7 | 476.3 | 442.2 | 65.2 | 636.3 | 1.945 | 428.2 | 32.57 | 121.2 | 41.7 | 50.9 | 12 | 122.2 | 31.4 | 8.3 | 94.9 | 36.8
685986.3 |  |  | 2500 | 124.1 | 56.7 | 62.1 | 31.8 | 29.1 | 0.061 | 107.2 | 11.3 | 70 | 70.5 | 35.7 | 0.989 | 101.7 | 475.9 | 441.8 | 65.2 | 636.4 | 1.969 | 427.7 | 32.63 | 121 | 41.8 | 50.9 | 12 | 121.8 | 31.4 | 8.3 | 94.9 | 36.9
685987.3 |  |  | 2500 | 124.3 | 56.7 | 62.1 | 31.8 | 29.2 | 0.059 | 107.3 | 11.3 | 70 | 70.5 | 35.6 | 0.986 | 101.7 | 475.7 | 441.6 | 65.2 | 636.7 | 1.975 | 426.7 | 32.63 | 120.8 | 41.8 | 50.8 | 12 | 121.8 | 31.4 | 8.31 | 94.9 | 37
685988.3 |  |  | 2500 | 124.4 | 56.6 | 62.1 | 31.8 | 29.2 | 0.05 | 107.3 | 11.3 | 70 | 70.4 | 35.5 | 0.986 | 101.7 | 475.7 | 441.7 | 65.2 | 637 | 2.033 | 427.3 | 32.4 | 120.8 | 41.8 | 50.8 | 12 | 122.2 | 31.4 | 8.31 | 94.9 | 37
685989.3 |  |  | 2500 | 124.7 | 56.6 | 62.1 | 31.8 | 29.2 | 0.032 | 107.3 | 11.3 | 70 | 70.4 | 35.6 | 0.985 | 101.7 | 475.9 | 442 | 65.2 | 637.3 | 2.069 | 427 | 32.54 | 121 | 41.8 | 50.8 | 12 | 123 | 31.3 | 8.32 | 95.1 | 36.9
685990.3 |  |  | 2500 | 124.6 | 56.5 | 62.1 | 31.8 | 29.2 | 0.016 | 107.3 | 11.3 | 70 | 70.5 | 35.6 | 0.986 | 101.7 | 476 | 441.9 | 65.2 | 637.6 | 2.022 | 428.2 | 32.48 | 121.4 | 41.8 | 50.7 | 12 | 123.6 | 31.3 | 8.33 | 95.3 | 36.9
685991.3 |  |  | 2500 | 124.5 | 56.5 | 62.1 | 31.8 | 29.2 | 0.014 | 107.2 | 11.3 | 70 | 70.4 | 35.8 | 0.987 | 101.7 | 475.4 | 441.5 | 65.2 | 637.8 | 1.979 | 428.7 | 32.49 | 121.8 | 41.7 | 50.7 | 12 | 123.9 | 31.3 | 8.33 | 95.4 | 36.8
685992.3 |  |  | 2500 | 124.6 | 56.5 | 62.1 | 31.8 | 29.2 | -0.001 | 107.2 | 11.3 | 70 | 70.4 | 35.9 | 0.99 | 101.7 | 475.1 | 441.2 | 65.2 | 638.1 | 1.966 | 429.1 | 32.66 | 122 | 41.7 | 50.7 | 12 | 124.2 | 31.3 | 8.34 | 95.5 | 36.6
685993.3 |  |  | 2500 | 125 | 56.4 | 62.1 | 31.9 | 29.2 | -0.004 | 107.2 | 11.3 | 70 | 70.3 | 35.8 | 0.988 | 101.7 | 475.4 | 441.5 | 65.3 | 638.3 | 1.978 | 428.3 | 32.79 | 122.3 | 41.7 | 50.6 | 12 | 124.2 | 31.3 | 8.35 | 95.6 | 36.3
685994.3 |  |  | 2500 | 125.3 | 56.4 | 62 | 31.9 | 29.2 | 0.056 | 107.2 | 11.3 | 70 | 70.3 | 35.8 | 0.985 | 101.7 | 475.2 | 441.1 | 65.3 | 638.4 | 2.017 | 428.9 | 32.83 | 122.1 | 41.7 | 50.6 | 12 | 123.2 | 31.4 | 8.35 | 95.6 | 35.9
685995.3 |  |  | 2499 | 125.7 | 56.4 | 62.1 | 31.8 | 29.2 | 0.091 | 107.3 | 11.3 | 70 | 70.2 | 35.8 | 0.985 | 101.7 | 475.4 | 441.4 | 65.3 | 638.7 | 2.032 | 427.4 | 32.87 | 121.8 | 41.8 | 50.6 | 12 | 122.7 | 31.4 | 8.36 | 95.8 | 35.7
685996.3 |  |  | 2500 | 125.7 | 56.4 | 62 | 31.8 | 29.2 | 0.081 | 107.2 | 11.3 | 70 | 69.9 | 35.9 | 0.987 | 101.7 | 475.1 | 441.1 | 65.3 | 638.8 | 2.029 | 427.8 | 33.08 | 121.6 | 41.8 | 50.5 | 12 | 123.2 | 31.4 | 8.37 | 96 | 35.3
685997.3 |  |  | 2500 | 125.8 | 56.3 | 62 | 31.8 | 29.2 | 0.069 | 107.2 | 11.3 | 70 | 69.3 | 35.9 | 0.985 | 101.7 | 474.8 | 440.7 | 65.4 | 639 | 2.006 | 427.1 | 32.9 | 121.7 | 41.9 | 50.4 | 12 | 123.5 | 31.3 | 8.37 | 96.1 | 34.8
685998.3 |  |  | 2500 | 125.8 | 56.3 | 62 | 31.8 | 29.2 | 0.067 | 107.1 | 11.3 | 69.9 | 68.7 | 36 | 0.99 | 101.7 | 475 | 441 | 65.4 | 639.3 | 2.029 | 428.3 | 32.78 | 121.9 | 41.8 | 50.3 | 12 | 123.7 | 31.3 | 8.38 | 96.1 | 34.6
685999.3 |  |  | 2499 | 125.8 | 56.3 | 62.1 | 31.8 | 29.2 | 0.069 | 107 | 11.3 | 69.9 | 68.4 | 36.1 | 0.986 | 101.7 | 474.8 | 440.7 | 65.4 | 639.5 | 2.033 | 428.9 | 32.73 | 122.1 | 41.9 | 50.3 | 12 | 124 | 31.3 | 8.39 | 95.8 | 34.4
686000.3 |  |  | 2499 | 125.4 | 56.3 | 62.1 | 31.8 | 29.2 | 0.06 | 107 | 11.3 | 69.9 | 68.6 | 35.9 | 0.988 | 101.7 | 474.7 | 440.7 | 65.4 | 639.7 | 2.007 | 429.1 | 32.73 | 122.2 | 41.9 | 50.3 | 12 | 124.1 | 31.3 | 8.39 | 95.8 | 34.1
686001.3 |  |  | 2500 | 125.3 | 56.2 | 62.1 | 31.8 | 29.2 | 0.068 | 107 | 11.3 | 69.9 | 68.9 | 35.8 | 0.99 | 101.7 | 475.1 | 440.8 | 65.5 | 639.9 | 2.032 | 427.8 | 33.08 | 122.1 | 41.9 | 50.2 | 12 | 123.4 | 31.3 | 8.39 | 95.9 | 33.9
686002.3 |  |  | 2500 | 125.7 | 56.2 | 62.1 | 31.8 | 29.2 | 0.087 | 107 | 11.3 | 70 | 69.1 | 35.8 | 0.987 | 101.7 | 474.6 | 440.4 | 65.4 | 640.1 | 2 | 427 | 33.11 | 121.9 | 41.9 | 50.2 | 12 | 122.5 | 31.3 | 8.4 | 96.1 | 33.8
686003.3 |  |  | 2500 | 126.1 | 56.2 | 62.1 | 31.8 | 29.3 | 0.092 | 107 | 11.3 | 69.9 | 69.3 | 35.7 | 0.985 | 101.7 | 474.6 | 440.3 | 65.5 | 640.3 | 2.011 | 426.9 | 33.13 | 121.5 | 41.9 | 50.1 | 12 | 122 | 31.3 | 8.41 | 96.1 | 33.7
686004.3 |  |  | 2500 | 126.5 | 56.1 | 62.1 | 31.8 | 29.3 | 0.094 | 106.9 | 11.3 | 70 | 69.5 | 35.7 | 0.985 | 101.7 | 474.4 | 440.4 | 65.6 | 640.4 | 2.014 | 427.7 | 33.11 | 121.3 | 41.8 | 50.1 | 12 | 122.1 | 31.3 | 8.41 | 96.2 | 33.6
686005.3 |  |  | 2500 | 126.4 | 56.1 | 62.1 | 31.8 | 29.2 | 0.083 | 106.9 | 11.3 | 70 | 69.6 | 35.6 | 0.987 | 101.7 | 474.6 | 440.2 | 65.5 | 640.8 | 1.94 | 428.6 | 33.25 | 121.3 | 41.9 | 50 | 12 | 122.5 | 31.2 | 8.42 | 96 | 33.6
686006.3 |  |  | 2500 | 126.6 | 56 | 62.1 | 31.8 | 29.3 | 0.073 | 106.9 | 11.3 | 70 | 69.7 | 35.6 | 0.984 | 101.6 | 474.6 | 440.2 | 65.6 | 640.9 | 1.922 | 427.8 | 33.08 | 121.3 | 41.9 | 49.9 | 12 | 123.1 | 31.3 | 8.43 | 96.1 | 33.5
686007.3 |  |  | 2499 | 126 | 55.9 | 62.1 | 31.8 | 29.3 | 0.063 | 106.8 | 11.3 | 70 | 69.8 | 35.5 | 0.985 | 101.7 | 474.7 | 440.5 | 65.6 | 641.3 | 1.978 | 427.6 | 32.54 | 121.6 | 41.9 | 49.9 | 12 | 123.6 | 31.2 | 8.43 | 96 | 33.6
686008.3 |  |  | 2501 | 126.2 | 55.9 | 62.1 | 31.8 | 29.3 | 0.031 | 107 | 11.3 | 70 | 69.9 | 35.5 | 0.986 | 101.6 | 474.4 | 440 | 65.7 | 641.5 | 1.998 | 426.6 | 33.45 | 121.9 | 41.9 | 49.9 | 12 | 124.3 | 31.3 | 8.44 | 96.4 | 33.6
686009.3 |  |  | 2500 | 126.2 | 55.9 | 62.1 | 31.8 | 29.4 | 0.026 | 107 | 11.3 | 70 | 70 | 35.4 | 0.985 | 101.7 | 474.2 | 439.9 | 65.6 | 641.7 | 1.97 | 426.7 | 33.35 | 122.4 | 41.9 | 49.8 | 12 | 124.7 | 31.3 | 8.45 | 96.6 | 33.6
686010.3 |  |  | 2500 | 126.9 | 55.8 | 62.2 | 31.8 | 29.3 | 0.047 | 107 | 11.3 | 70 | 70 | 35.2 | 0.989 | 101.6 | 475 | 440.3 | 65.6 | 641.9 | 2.006 | 426.6 | 33.3 | 122.4 | 42 | 49.8 | 12 | 123.8 | 31.2 | 8.45 | 96.6 | 33.7
686011.3 |  |  | 2500 | 126.9 | 55.8 | 62.2 | 31.9 | 29.3 | 0.067 | 107 | 11.3 | 70 | 70.1 | 35.2 | 0.989 | 101.7 | 474.2 | 439.8 | 65.7 | 642.1 | 2.017 | 427.2 | 33.01 | 122.2 | 41.9 | 49.8 | 12 | 123.1 | 31.3 | 8.46 | 96.5 | 33.6
686012.3 |  |  | 2499 | 126.9 | 55.8 | 62.1 | 31.8 | 29.3 | 0.063 | 107.1 | 11.3 | 70 | 70.1 | 35.3 | 0.985 | 101.6 | 474.3 | 439.6 | 65.7 | 642.3 | 2.031 | 427.2 | 33.46 | 121.8 | 41.9 | 49.8 | 12 | 122.7 | 31.3 | 8.46 | 96.5 | 33.6
686013.3 |  |  | 2499 | 126.8 | 55.8 | 62.1 | 31.8 | 29.4 | 0.047 | 107.2 | 11.3 | 70 | 70.1 | 35.2 | 0.987 | 101.7 | 474.4 | 439.6 | 65.7 | 642.6 | 2.065 | 428.3 | 33.22 | 121.9 | 41.9 | 49.7 | 12 | 123.6 | 31.3 | 8.47 | 96.8 | 33.6
686014.3 |  |  | 2501 | 126.9 | 55.7 | 62.2 | 31.8 | 29.4 | 0.035 | 107.2 | 11.3 | 70 | 70 | 35.2 | 0.986 | 101.7 | 474.3 | 439.5 | 65.7 | 642.8 | 2.031 | 427.9 | 33.38 | 122.1 | 41.9 | 49.6 | 12 | 124.1 | 31.2 | 8.48 | 96.9 | 33.7
686015.3 |  |  | 2501 | 127.1 | 55.7 | 62.2 | 31.8 | 29.4 | 0.028 | 107.2 | 11.3 | 70 | 70 | 35.1 | 0.986 | 101.7 | 474.5 | 439.4 | 65.7 | 643 | 2.034 | 427.3 | 33.39 | 122.3 | 42.1 | 49.6 | 12 | 124.1 | 31.2 | 8.48 | 97 | 33.7
686016.3 |  |  | 2500 | 127.3 | 55.7 | 62.2 | 31.8 | 29.4 | 0.028 | 107.2 | 11.3 | 70 | 70 | 35 | 0.984 | 101.7 | 474.3 | 439.5 | 65.7 | 643.3 | 2.043 | 426.9 | 33.16 | 122.4 | 42 | 49.6 | 12 | 124.4 | 31.2 | 8.49 | 96.9 | 33.5
686017.3 |  |  | 2500 | 127.1 | 55.6 | 62.2 | 31.9 | 29.4 | 0.026 | 107.2 | 11.3 | 70 | 70 | 34.9 | 0.987 | 101.7 | 474.1 | 439.5 | 65.8 | 643.5 | 2.054 | 427.3 | 33.07 | 122.6 | 41.9 | 49.6 | 12 | 124.5 | 31.3 | 8.49 | 96.8 | 33.4
686018.3 |  |  | 2500 | 127 | 55.6 | 62.2 | 31.9 | 29.4 | 0.028 | 107.3 | 11.3 | 70 | 70 | 34.9 | 0.989 | 101.7 | 474.5 | 439.7 | 65.8 | 643.7 | 2.078 | 427.3 | 33.54 | 122.5 | 41.9 | 49.6 | 12 | 123.9 | 31.2 | 8.5 | 97 | 33.3
686019.3 |  |  | 2500 | 127.1 | 55.6 | 62.2 | 31.9 | 29.4 | 0.046 | 107.4 | 11.3 | 70 | 70 | 35 | 0.988 | 101.7 | 473.9 | 439.2 | 65.9 | 643.8 | 2.087 | 428.4 | 33.66 | 122.2 | 41.9 | 49.6 | 12 | 123 | 31.3 | 8.5 | 97.3 | 33.3
686020.3 |  |  | 2500 | 127.8 | 55.5 | 62.2 | 31.9 | 29.4 | 0.051 | 106.4 | 11.3 | 70 | 70 | 35 | 0.988 | 101.7 | 474.1 | 439.4 | 65.9 | 644 | 2.078 | 428.8 | 33.67 | 121.9 | 41.9 | 49.5 | 12 | 123.1 | 31.3 | 8.51 | 97.5 | 33.2
686021.3 |  |  | 2499 | 128.4 | 55.6 | 62.2 | 31.9 | 29.4 | 0.049 | 106.2 | 11.3 | 70 | 70.1 | 34.9 | 0.985 | 101.7 | 473.8 | 439.2 | 65.9 | 644.2 | 2.131 | 428.1 | 33.72 | 121.9 | 41.9 | 49.4 | 12 | 123.2 | 31.3 | 8.52 | 97.5 | 33.1
686022.3 |  |  | 2498 | 128.3 | 55.5 | 62.2 | 31.8 | 29.4 | 0.049 | 106 | 11.3 | 70 | 70.1 | 35 | 0.985 | 101.7 | 473.8 | 439.5 | 66 | 644.4 | 2.089 | 427.9 | 32.97 | 121.9 | 41.9 | 49.4 | 12 | 123.6 | 31.3 | 8.52 | 97.2 | 33.1
686023.3 |  |  | 2500 | 127.6 | 55.4 | 62.2 | 31.8 | 29.4 | 0.042 | 106 | 11.3 | 70 | 70.1 | 35.1 | 0.987 | 101.7 | 473.9 | 439.3 | 66 | 644.6 | 2.06 | 427.3 | 32.97 | 122 | 41.9 | 49.4 | 12 | 123.7 | 31.3 | 8.53 | 96.9 | 32.9
686024.3 |  |  | 2501 | 127 | 55.4 | 62.2 | 31.8 | 29.5 | 0.05 | 106.1 | 11.3 | 70 | 70.1 | 35.1 | 0.987 | 101.7 | 473.6 | 439 | 66 | 644.7 | 2.021 | 427.4 | 33.16 | 122 | 41.8 | 49.4 | 11.9 | 123.6 | 31.3 | 8.54 | 96.8 | 32.8
686025.3 |  |  | 2500 | 126.5 | 55.4 | 62.2 | 31.8 | 29.5 | 0.054 | 106.1 | 11.3 | 70 | 70.3 | 34.9 | 0.987 | 101.7 | 473.8 | 439 | 65.9 | 644.8 | 1.992 | 427.6 | 33.2 | 122 | 41.9 | 49.3 | 11.9 | 123.3 | 31.2 | 8.54 | 96.7 | 32.7
686026.3 |  |  | 2500 | 126.8 | 55.3 | 62.3 | 31.8 | 29.4 | 0.055 | 106.1 | 11.3 | 70 | 70.6 | 34.9 | 0.987 | 101.7 | 473.5 | 438.8 | 65.9 | 645.1 | 2.044 | 428.9 | 33.2 | 121.9 | 42 | 49.3 | 12 | 123.1 | 31.2 | 8.54 | 96.6 | 32.7
686027.3 |  |  | 2500 | 126.9 | 55.3 | 62.3 | 31.8 | 29.5 | 0.077 | 106 | 11.3 | 70 | 71 | 34.8 | 0.986 | 101.7 | 473.5 | 438.9 | 65.9 | 645.2 | 2.055 | 429 | 33.22 | 121.7 | 41.9 | 49.3 | 12 | 122.5 | 31.2 | 8.54 | 96.5 | 32.6
686028.3 |  |  | 2500 | 127.1 | 55.3 | 62.2 | 31.8 | 29.4 | 0.078 | 106 | 11.3 | 70 | 70.6 | 34.8 | 0.983 | 101.7 | 473.3 | 438.6 | 66.1 | 645.3 | 2.053 | 428.9 | 33.14 | 121.5 | 41.9 | 49.2 | 12 | 122.4 | 31.3 | 8.54 | 96.3 | 32.4
686029.3 |  |  | 2500 | 127.4 | 55.3 | 62.2 | 31.8 | 29.4 | 0.037 | 106.1 | 11.3 | 70 | 70.1 | 34.9 | 0.987 | 101.7 | 473.9 | 439.1 | 66.1 | 645.4 | 2.157 | 427.5 | 33.59 | 121.6 | 41.9 | 49.2 | 12 | 123.4 | 31.3 | 8.54 | 96.7 | 32.3
686030.3 |  |  | 2499 | 127.6 | 55.2 | 62.2 | 31.8 | 29.5 | 0.013 | 106.1 | 11.3 | 70 | 69.8 | 34.8 | 0.992 | 101.7 | 473.5 | 438.8 | 66 | 645.6 | 2.217 | 427.7 | 33.58 | 122 | 41.8 | 49.2 | 12 | 124.4 | 31.3 | 8.55 | 97.2 | 32.2
686031.3 |  |  | 2500 | 127.9 | 55.2 | 62.3 | 31.8 | 29.4 | 0.003 | 106.6 | 11.3 | 70 | 69.6 | 34.7 | 0.989 | 101.7 | 473.5 | 438.8 | 66 | 645.8 | 2.224 | 426.9 | 33.51 | 122.5 | 42 | 49.2 | 12 | 125 | 31.2 | 8.55 | 97.4 | 32.3
686032.3 |  |  | 2500 | 128.1 | 55.2 | 62.2 | 31.9 | 29.5 | -0.01 | 106.6 | 11.3 | 70 | 69.4 | 34.6 | 0.987 | 101.7 | 473.2 | 438.4 | 66.1 | 645.9 | 2.203 | 427.5 | 33.38 | 123 | 41.9 | 49.1 | 12 | 125.4 | 31.3 | 8.55 | 97.6 | 32.2
686033.3 |  |  | 2501 | 128.2 | 55.3 | 62.2 | 31.8 | 29.5 | -0.002 | 106.6 | 11.3 | 70 | 69.3 | 34.6 | 0.986 | 101.7 | 473.2 | 438.7 | 66.1 | 646 | 2.214 | 427.3 | 33.56 | 123.2 | 41.9 | 49.1 | 12 | 125 | 31.3 | 8.55 | 97.5 | 32.1
686034.3 |  |  | 2500 | 128.1 | 55.2 | 62.3 | 31.8 | 29.6 | 0.02 | 106.5 | 11.3 | 70 | 69.2 | 34.6 | 0.984 | 101.7 | 473.6 | 438.9 | 66.1 | 646.1 | 2.224 | 428.1 | 33.43 | 123.1 | 41.9 | 49.1 | 12 | 124.2 | 31.2 | 8.56 | 97.3 | 32.1
686035.3 |  |  | 2500 | 128 | 55.2 | 62.3 | 31.8 | 29.6 | 0.038 | 106.5 | 11.4 | 70 | 69.2 | 34.4 | 0.989 | 101.7 | 473.7 | 439.1 | 66.1 | 646.2 | 2.242 | 428.1 | 33.41 | 122.7 | 42 | 49 | 12 | 123.3 | 31.2 | 8.56 | 97.2 | 32.2
686036.3 |  |  | 2500 | 127.9 | 55.1 | 62.3 | 31.8 | 29.6 | 0.04 | 106.6 | 11.4 | 70 | 69.4 | 34.4 | 0.989 | 101.7 | 473.6 | 438.8 | 66.1 | 646.4 | 2.264 | 427.9 | 33.46 | 122.3 | 42 | 48.9 | 12 | 122.8 | 31.3 | 8.56 | 97.4 | 32.2
686037.3 |  |  | 2500 | 128 | 55.1 | 62.2 | 31.8 | 29.6 | 0.036 | 106.6 | 11.4 | 70 | 69.8 | 34.4 | 0.987 | 101.7 | 473.2 | 438.4 | 66.2 | 646.4 | 2.292 | 427.2 | 33.54 | 122.1 | 41.9 | 48.9 | 12 | 123.2 | 31.3 | 8.56 | 97.6 | 32.1
686038.3 |  |  | 2500 | 128 | 55.1 | 62.3 | 31.8 | 29.6 | 0.029 | 106.6 | 11.4 | 70 | 69.9 | 34.3 | 0.987 | 101.7 | 473.5 | 438.6 | 66.2 | 646.6 | 2.245 | 426.4 | 33.54 | 122.2 | 42.1 | 48.8 | 12 | 123.6 | 31.3 | 8.56 | 97.6 | 32.2
686039.3 |  |  | 2500 | 128.1 | 55 | 62.2 | 31.8 | 29.7 | 0.022 | 106.6 | 11.4 | 70 | 69.8 | 34.4 | 0.985 | 101.6 | 473.3 | 438.4 | 66.2 | 646.8 | 2.235 | 426.3 | 33.56 | 122.2 | 42 | 48.8 | 12 | 123.9 | 31.3 | 8.56 | 97.6 | 32.1
686040.3 |  |  | 2500 | 128.1 | 55 | 62.2 | 31.8 | 29.6 | 0.023 | 106.6 | 11.4 | 70 | 69.6 | 34.3 | 0.985 | 101.7 | 473.3 | 438.5 | 66.2 | 646.9 | 2.184 | 427.5 | 33.47 | 122.5 | 42.1 | 48.8 | 12 | 124.1 | 31.2 | 8.57 | 97.3 | 32.2
686041.3 |  |  | 2500 | 128.1 | 54.9 | 62.2 | 31.8 | 29.6 | 0.012 | 106.7 | 11.4 | 70 | 69.5 | 34.3 | 0.984 | 101.6 | 474 | 438.7 | 66.2 | 647 | 2.181 | 427.9 | 33.54 | 122.5 | 42 | 48.8 | 12 | 124.3 | 31.3 | 8.56 | 97.3 | 32.1
686042.3 |  |  | 2500 | 128 | 54.9 | 62.2 | 31.8 | 29.6 | 0.012 | 106.7 | 11.4 | 70 | 69.4 | 34.3 | 0.989 | 101.6 | 473.9 | 438.7 | 66.2 | 647.2 | 2.157 | 428 | 33.55 | 122.6 | 42.1 | 48.7 | 12 | 124.1 | 31.2 | 8.56 | 97.5 | 32.1
686043.3 |  |  | 2500 | 128 | 54.9 | 62.1 | 31.8 | 29.6 | 0.036 | 106.9 | 11.4 | 70 | 69.3 | 34.2 | 0.987 | 101.6 | 473.8 | 438.7 | 66.2 | 647.3 | 2.092 | 427.8 | 33.59 | 122.4 | 42.1 | 48.7 | 12 | 123.1 | 31.2 | 8.56 | 97.7 | 32.1
686044.3 |  |  | 2500 | 128.1 | 54.9 | 61.9 | 31.8 | 29.6 | 0.059 | 107 | 11.4 | 70 | 69.2 | 34.3 | 0.986 | 101.7 | 473.6 | 438.6 | 66.2 | 647.4 | 2.085 | 426.9 | 33.56 | 122.1 | 42 | 48.7 | 12 | 122.1 | 31.2 | 8.57 | 97.7 | 32.1
686045.3 |  |  | 2500 | 128.4 | 54.8 | 62 | 31.7 | 29.6 | 0.059 | 107 | 11.4 | 70 | 69.2 | 34.3 | 0.986 | 101.7 | 473.9 | 438.8 | 66.2 | 647.5 | 2.25 | 427.1 | 33.8 | 121.7 | 42 | 48.6 | 12 | 122 | 31.2 | 8.57 | 97.7 | 32.1
686046.3 |  |  | 2499 | 128.2 | 54.7 | 61.9 | 31.7 | 29.6 | 0.071 | 106.9 | 11.4 | 70 | 69.1 | 34.2 | 0.983 | 101.7 | 473.5 | 438.7 | 66.2 | 647.7 | 2.216 | 426.9 | 33.13 | 121.6 | 42 | 48.6 | 12 | 122.2 | 31.3 | 8.57 | 97.2 | 32.1
686047.3 |  |  | 2500 | 127.6 | 54.8 | 61.9 | 31.7 | 29.6 | 0.043 | 106.9 | 11.4 | 70 | 69.1 | 34.3 | 0.983 | 101.7 | 473.6 | 438.7 | 66.3 | 647.7 | 2.132 | 428.6 | 33.08 | 121.7 | 41.9 | 48.6 | 12 | 123.3 | 31.3 | 8.57 | 97 | 32
686048.3 |  |  | 2501 | 126.9 | 54.8 | 61.9 | 31.7 | 29.6 | 0.013 | 107 | 11.4 | 70 | 69 | 34.2 | 0.989 | 101.7 | 473.6 | 438.7 | 66.2 | 648 | 2.122 | 428.6 | 33.11 | 122.1 | 42.1 | 48.4 | 12 | 124.3 | 31.2 | 8.57 | 97.1 | 32.1
686049.3 |  |  | 2501 | 126.9 | 54.7 | 61.9 | 31.8 | 29.7 | -0.013 | 107.1 | 11.4 | 70 | 69 | 34.2 | 0.989 | 101.7 | 473.4 | 438.6 | 66.2 | 648.1 | 2.111 | 429 | 33.42 | 122.7 | 42.1 | 48.3 | 12 | 125.2 | 31.3 | 8.58 | 97.4 | 32.1
686050.3 |  |  | 2500 | 127.5 | 54.7 | 61.8 | 31.8 | 29.7 | -0.019 | 107.1 | 11.4 | 70 | 69 | 34.3 | 0.988 | 101.7 | 473.7 | 438.6 | 66.3 | 648.1 | 2.113 | 427.8 | 33.42 | 123.1 | 42 | 48.4 | 12 | 125.5 | 31.3 | 8.58 | 97.6 | 32.1
686051.3 |  |  | 2500 | 128 | 54.7 | 61.8 | 31.8 | 29.7 | -0.008 | 107.1 | 11.4 | 69.9 | 69 | 34.3 | 0.989 | 101.7 | 473.4 | 438.7 | 66.3 | 648.1 | 2.122 | 428.9 | 33.79 | 123.2 | 41.9 | 48.3 | 12 | 124.8 | 31.2 | 8.58 | 97.6 | 32.1
686052.3 |  |  | 2499 | 128.2 | 54.6 | 61.8 | 31.7 | 29.7 | 0.027 | 107.1 | 11.4 | 69.9 | 69.1 | 34.2 | 0.987 | 101.7 | 473.4 | 438.6 | 66.2 | 648.2 | 2.12 | 427.3 | 33.68 | 123 | 42.1 | 48.3 | 12 | 123.6 | 31.2 | 8.57 | 97.5 | 32.2
686053.3 |  |  | 2500 | 128.3 | 54.6 | 61.8 | 31.8 | 29.7 | 0.042 | 107.1 | 11.4 | 70 | 69 | 34 | 0.984 | 101.7 | 473.1 | 438.3 | 66.2 | 648.3 | 2.109 | 427.9 | 33.54 | 122.4 | 42 | 48.3 | 12 | 122.7 | 31.2 | 8.57 | 97.4 | 32
686054.3 |  |  | 2500 | 128.2 | 54.6 | 61.8 | 31.8 | 29.7 | 0.03 | 107.1 | 11.4 | 69.9 | 69 | 34.2 | 0.99 | 101.7 | 473.5 | 438.6 | 66.3 | 648.4 | 2.139 | 427.8 | 33.53 | 122.2 | 42 | 48.2 | 12 | 123.1 | 31.2 | 8.57 | 97.6 | 32.1
686055.3 |  |  | 2500 | 128.2 | 54.6 | 61.7 | 31.8 | 29.7 | 0.016 | 107 | 11.4 | 70 | 69 | 34.2 | 0.99 | 101.7 | 473.4 | 438.6 | 66.3 | 648.4 | 2.102 | 429.1 | 33.43 | 122.3 | 42 | 48.2 | 12 | 123.8 | 31.3 | 8.57 | 97.7 | 32
686056.3 |  |  | 2500 | 128.2 | 54.6 | 61.8 | 31.7 | 29.8 | 0.002 | 107 | 11.4 | 70 | 69.1 | 34.2 | 0.988 | 101.7 | 472.9 | 438.3 | 66.4 | 648.6 | 2.14 | 428.9 | 33.55 | 122.5 | 42 | 48.2 | 12 | 124.3 | 31.3 | 8.58 | 97.8 | 32.1
686057.3 |  |  | 2500 | 128.4 | 54.5 | 61.8 | 31.7 | 29.8 | -0.007 | 107 | 11.4 | 70 | 69.1 | 34.1 | 0.988 | 101.7 | 473.1 | 438.4 | 66.4 | 648.6 | 2.168 | 429.1 | 33.63 | 122.7 | 42 | 48.2 | 12 | 124.9 | 31.2 | 8.58 | 97.7 | 32
686058.3 |  |  | 2500 | 128.3 | 54.4 | 61.8 | 31.8 | 29.8 | -0.009 | 106.9 | 11.4 | 70 | 69.1 | 34.1 | 0.987 | 101.7 | 473.2 | 438.7 | 66.4 | 648.7 | 2.115 | 427.4 | 33.49 | 123 | 42 | 48.1 | 12 | 125.1 | 31.2 | 8.58 | 97.6 | 32
686059.3 |  |  | 2500 | 128.2 | 54.5 | 61.8 | 31.8 | 29.8 | 0.007 | 106.9 | 11.4 | 70 | 69.1 | 34.2 | 0.985 | 101.7 | 473.7 | 439 | 66.4 | 648.7 | 2.092 | 427.1 | 33.49 | 123 | 42.1 | 48.1 | 12 | 124.4 | 31.3 | 8.58 | 97.6 | 32.1
686060.3 |  |  | 2500 | 128.1 | 54.6 | 61.9 | 31.8 | 29.9 | 0.102 | 106.9 | 11.4 | 70 | 69.1 | 34.2 | 0.987 | 101.7 | 473.8 | 439.1 | 66.4 | 648.8 | 2.163 | 427.1 | 33.6 | 122.7 | 42.1 | 48.1 | 12 | 123.5 | 31.3 | 8.58 | 97.6 | 32.1
686061.3 |  |  | 2500 | 128.3 | 54.5 | 61.8 | 31.8 | 29.9 | 0.137 | 106.9 | 11.4 | 70 | 69.1 | 34 | 0.987 | 101.7 | 473.7 | 438.9 | 66.4 | 648.9 | 2.208 | 428.3 | 33.67 | 122.2 | 42.2 | 48.2 | 12 | 122.4 | 31.3 | 8.58 | 97.7 | 32.2
686062.3 |  |  | 2499 | 128.5 | 54.5 | 61.9 | 31.7 | 29.8 | 0.153 | 106.8 | 11.4 | 70 | 69.1 | 34 | 0.988 | 101.7 | 473.7 | 439.1 | 66.4 | 648.9 | 2.254 | 428.5 | 33.2 | 121.9 | 42.2 | 48 | 12 | 122.3 | 31.3 | 8.58 | 97.5 | 32.3
686063.3 |  |  | 2499 | 127.9 | 54.3 | 61.9 | 31.7 | 29.8 | 0.149 | 106.6 | 11.4 | 70 | 69.1 | 33.9 | 0.984 | 101.7 | 473.6 | 438.7 | 66.3 | 649.1 | 2.211 | 428.4 | 33.29 | 121.8 | 42.4 | 48 | 12 | 122.5 | 31.2 | 8.58 | 96.9 | 32.6
686064.3 |  |  | 2500 | 127.2 | 54.2 | 61.8 | 31.8 | 29.8 | 0.124 | 106.7 | 11.4 | 70 | 69.1 | 33.9 | 0.984 | 101.7 | 473.5 | 438.8 | 66.4 | 649.2 | 2.157 | 427.7 | 33.17 | 121.9 | 42.3 | 47.9 | 12 | 123.2 | 31.2 | 8.58 | 96.7 | 32.5
686065.3 |  |  | 2501 | 126.6 | 54.2 | 61.8 | 31.7 | 29.8 | 0.112 | 106.7 | 11.4 | 70 | 69.1 | 33.9 | 0.985 | 101.7 | 473.9 | 439 | 66.4 | 649.4 | 2.16 | 426.9 | 33.33 | 122.1 | 42.2 | 47.9 | 12 | 123.6 | 31.2 | 8.57 | 96.7 | 32.4
686066.3 |  |  | 2501 | 126.6 | 54.2 | 61.9 | 31.7 | 29.8 | 0.106 | 106.8 | 11.4 | 70 | 69.2 | 33.8 | 0.986 | 101.7 | 474 | 439 | 66.3 | 649.4 | 2.22 | 426.6 | 33.34 | 122.2 | 42.3 | 47.9 | 12 | 123.5 | 31.2 | 8.57 | 96.9 | 32.6
686067.3 |  |  | 2500 | 127.2 | 54.1 | 61.8 | 31.8 | 29.8 | 0.104 | 106.9 | 11.4 | 70 | 70.1 | 33.9 | 0.99 | 101.7 | 473.7 | 438.8 | 66.4 | 649.4 | 2.171 | 426.3 | 33.73 | 122.3 | 42.3 | 47.9 | 12 | 123.6 | 31.3 | 8.57 | 97.2 | 32.6
686068.3 |  |  | 2500 | 127.8 | 54 | 61.8 | 31.7 | 29.8 | 0.117 | 106.9 | 11.4 | 70 | 71.2 | 33.9 | 0.988 | 101.7 | 473.9 | 438.9 | 66.4 | 649.4 | 2.203 | 427.5 | 33.54 | 122.2 | 42.2 | 47.9 | 12 | 123.2 | 31.2 | 8.57 | 97.3 | 32.6
686069.3 |  |  | 2500 | 128.3 | 53.9 | 61.9 | 31.7 | 29.9 | 0.126 | 106.9 | 11.4 | 70 | 71.3 | 33.9 | 0.986 | 101.7 | 474 | 438.7 | 66.3 | 649.7 | 2.18 | 428 | 33.68 | 122.1 | 42.3 | 47.8 | 12 | 122.7 | 31.2 | 8.57 | 97.2 | 32.7
686070.3 |  |  | 2500 | 128.3 | 53.9 | 61.9 | 31.7 | 29.9 | 0.122 | 107 | 11.4 | 70 | 71.2 | 33.9 | 0.986 | 101.7 | 473.9 | 438.5 | 66.3 | 649.7 | 2.107 | 427.9 | 33.6 | 121.9 | 42.3 | 47.8 | 12 | 122.7 | 31.2 | 8.57 | 97.2 | 32.7
686071.3 |  |  | 2500 | 128 | 53.9 | 61.8 | 31.7 | 29.9 | 0.107 | 107.1 | 11.4 | 70 | 71.1 | 34 | 0.986 | 101.7 | 473.9 | 438.8 | 66.4 | 649.8 | 2.141 | 427.3 | 33.51 | 122 | 42.3 | 47.8 | 12 | 123.3 | 31.2 | 8.58 | 97.3 | 32.7
686072.3 |  |  | 2498 | 128.1 | 54 | 61.8 | 31.8 | 30.1 | 0.101 | 107.1 | 11.4 | 70 | 71.1 | 34.2 | 0.987 | 101.6 | 473.4 | 438.1 | 66.4 | 649.8 | 2.223 | 428.1 | 33.21 | 122.1 | 42.2 | 47.9 | 12 | 124 | 31.3 | 8.58 | 97.5 | 32.7
686073.3 |  |  | 2500 | 127.6 | 53.9 | 61.9 | 31.7 | 29.9 | 0.077 | 107.1 | 11.4 | 70 | 71.1 | 34.2 | 0.99 | 101.7 | 473.6 | 438.6 | 66.3 | 649.9 | 2.144 | 427 | 33.22 | 122.5 | 42.3 | 47.8 | 12 | 124.7 | 31.3 | 8.58 | 97.3 | 32.8
686074.3 |  |  | 2500 | 127.3 | 53.9 | 61.8 | 31.7 | 29.9 | 0.082 | 107 | 11.4 | 70 | 71.1 | 34.2 | 0.989 | 101.6 | 473.6 | 438.6 | 66.3 | 649.9 | 2.103 | 427.3 | 33.17 | 122.6 | 42.3 | 47.8 | 12 | 124.3 | 31.2 | 8.58 | 97 | 32.8
686075.3 |  |  | 2500 | 126.8 | 53.8 | 61.8 | 31.8 | 29.9 | 0.098 | 107.1 | 11.4 | 70 | 71.1 | 34.2 | 0.987 | 101.7 | 473.9 | 438.6 | 66.3 | 650 | 2.116 | 426.9 | 33.34 | 122.6 | 42.3 | 47.8 | 12 | 123.6 | 31.3 | 8.57 | 96.8 | 32.8
686076.3 |  |  | 2501 | 126.9 | 53.9 | 61.8 | 31.8 | 30.1 | 0.107 | 107.2 | 11.4 | 70 | 71.5 | 34.2 | 0.985 | 101.6 | 473.8 | 438.8 | 66.3 | 649.9 | 2.14 | 428.1 | 33.32 | 122.2 | 42.2 | 47.8 | 12 | 122.8 | 31.3 | 8.57 | 96.9 | 32.8
686077.3 |  |  | 2500 | 127.3 | 53.8 | 61.9 | 31.6 | 30 | 0.117 | 107.2 | 11.4 | 70 | 72 | 34.1 | 0.987 | 101.7 | 473.8 | 438.6 | 66.3 | 650 | 2.133 | 428.4 | 33.49 | 122 | 42.3 | 47.8 | 12 | 122.5 | 31.2 | 8.57 | 97 | 32.9
686078.3 |  |  | 2500 | 127.7 | 53.8 | 61.8 | 31.7 | 30 | 0.115 | 107.2 | 11.4 | 70 | 71.9 | 34.1 | 0.988 | 101.7 | 473.5 | 438.7 | 66.3 | 650.2 | 2.187 | 428.6 | 33.52 | 121.9 | 42.3 | 47.7 | 12 | 122.4 | 31.2 | 8.56 | 97.1 | 32.9
686079.3 |  |  | 2500 | 127.8 | 53.8 | 61.7 | 31.8 | 30.1 | 0.098 | 107.3 | 11.4 | 70 | 71.2 | 34.1 | 0.989 | 101.7 | 473.3 | 438.4 | 66.3 | 650.1 | 2.177 | 428.3 | 33.37 | 121.9 | 42.2 | 47.7 | 12 | 123 | 31.2 | 8.56 | 97.2 | 32.8
686080.3 |  |  | 2500 | 127.7 | 53.8 | 61.8 | 31.7 | 30 | 0.088 | 107.2 | 11.4 | 70 | 70.5 | 34 | 0.989 | 101.7 | 473.2 | 438.5 | 66.3 | 650.2 | 2.17 | 427 | 33.38 | 122 | 42.3 | 47.7 | 12 | 123.6 | 31.2 | 8.56 | 97.2 | 32.9
686081.3 |  |  | 2500 | 127.5 | 53.9 | 61.8 | 31.8 | 30.1 | 0.07 | 107.2 | 11.4 | 70 | 70 | 34.1 | 0.987 | 101.7 | 473.7 | 438.8 | 66.4 | 650.2 | 2.112 | 427.1 | 33.22 | 122.2 | 42.3 | 47.7 | 12 | 123.9 | 31.3 | 8.56 | 97.1 | 32.9
686082.3 |  |  | 2500 | 127.2 | 53.9 | 61.8 | 31.7 | 30.1 | 0.065 | 107.2 | 11.4 | 70 | 69.8 | 34.1 | 0.985 | 101.7 | 473.7 | 438.7 | 66.3 | 650.3 | 2.107 | 428 | 33.33 | 122.4 | 42.2 | 47.7 | 12 | 124.1 | 31.3 | 8.56 | 97.1 | 32.9
686083.3 |  |  | 2500 | 127.2 | 53.9 | 61.8 | 31.7 | 30.1 | 0.077 | 107.2 | 11.4 | 70 | 69.7 | 34 | 0.988 | 101.7 | 473.6 | 438.7 | 66.3 | 650.3 | 2.143 | 428.9 | 33.29 | 122.4 | 42.3 | 47.7 | 12 | 123.6 | 31.3 | 8.56 | 97.2 | 33
686084.3 |  |  | 2499 | 127.4 | 53.8 | 61.8 | 31.8 | 30.1 | 0.113 | 107.2 | 11.4 | 70 | 69.6 | 34.1 | 0.985 | 101.7 | 473.2 | 438.5 | 66.3 | 650.2 | 2.171 | 428.8 | 33.46 | 122.1 | 42.2 | 47.6 | 12 | 122.2 | 31.3 | 8.56 | 97.1 | 32.9
686085.3 |  |  | 2500 | 127.7 | 53.8 | 61.8 | 31.8 | 30.1 | 0.12 | 107.2 | 11.4 | 70 | 69.6 | 34.1 | 0.986 | 101.7 | 473.6 | 438.9 | 66.3 | 650.2 | 2.205 | 428.7 | 33.42 | 121.7 | 42.2 | 47.6 | 12 | 121.5 | 31.3 | 8.56 | 97.1 | 32.9
686086.3 |  |  | 2500 | 127.9 | 53.8 | 61.8 | 31.8 | 30.1 | 0.108 | 107.2 | 11.4 | 70 | 69.7 | 34 | 0.991 | 101.7 | 473.8 | 439 | 66.3 | 650.3 | 2.17 | 427.2 | 33.33 | 121.5 | 42.2 | 47.5 | 12 | 121.8 | 31.2 | 8.57 | 97 | 33.1
686087.3 |  |  | 2500 | 127.7 | 53.8 | 61.8 | 31.8 | 30.1 | 0.069 | 107.2 | 11.4 | 70 | 69.7 | 34.2 | 0.985 | 101.7 | 473.7 | 438.7 | 66.4 | 650.3 | 2.143 | 427.7 | 33.45 | 121.4 | 42.2 | 47.4 | 12 | 122.5 | 31.3 | 8.57 | 97 | 33.1
686088.3 |  |  | 2500 | 127.9 | 53.7 | 61.8 | 31.8 | 30.1 | 0.041 | 107.2 | 11.4 | 70 | 69.7 | 34.1 | 0.986 | 101.7 | 473.7 | 438.7 | 66.3 | 650.3 | 2.149 | 427 | 33.64 | 121.9 | 42.2 | 47.4 | 12 | 123.7 | 31.3 | 8.57 | 97.3 | 33.1
686089.3 |  |  | 2500 | 128.1 | 53.7 | 61.8 | 31.8 | 30.1 | 0.02 | 107.1 | 11.4 | 70 | 69.7 | 34.1 | 0.988 | 101.7 | 473.3 | 438.6 | 66.3 | 650.4 | 2.165 | 428.1 | 33.66 | 122.3 | 42.2 | 47.4 | 12 | 124.6 | 31.3 | 8.57 | 97.6 | 33.1
686090.3 |  |  | 2500 | 128.5 | 53.7 | 61.8 | 31.8 | 30.2 | -0.001 | 107.1 | 11.4 | 70 | 69.7 | 34.2 | 0.984 | 101.7 | 473.3 | 438.6 | 66.4 | 650.6 | 2.152 | 428.1 | 33.43 | 122.7 | 42.1 | 47.4 | 12 | 125.4 | 31.3 | 8.57 | 97.8 | 33.1
686091.3 |  |  | 2500 | 128.5 | 53.6 | 61.8 | 31.9 | 30.2 | 0.002 | 107.1 | 11.4 | 70 | 69.8 | 34.2 | 0.986 | 101.7 | 473.3 | 438.6 | 66.4 | 650.7 | 2.147 | 428.6 | 33.6 | 123.1 | 42.2 | 47.3 | 12 | 125.2 | 31.3 | 8.57 | 97.9 | 33.1
686092.3 |  |  | 2500 | 128.6 | 53.6 | 61.8 | 31.9 | 30.2 | 0.026 | 107 | 11.4 | 70 | 70.1 | 34.2 | 0.989 | 101.7 | 473.6 | 438.6 | 66.3 | 650.7 | 2.121 | 428.2 | 33.62 | 123 | 42.2 | 47.2 | 12 | 124.2 | 31.3 | 8.58 | 97.9 | 33.2
686093.3 |  |  | 2499 | 128.7 | 53.5 | 61.8 | 31.9 | 30.2 | 0.07 | 106.9 | 11.4 | 70 | 70.6 | 34.2 | 0.986 | 101.7 | 473.5 | 438.6 | 66.4 | 650.7 | 2.14 | 427.8 | 33.26 | 122.5 | 42.2 | 47.3 | 12 | 122.9 | 31.3 | 8.58 | 97.5 | 33.2
686094.3 |  |  | 2500 | 128.3 | 53.4 | 61.9 | 31.9 | 30.2 | 0.075 | 106.9 | 11.4 | 70 | 71 | 34.3 | 0.987 | 101.7 | 474 | 438.7 | 66.3 | 650.7 | 2.16 | 426.7 | 33.43 | 122.1 | 42.2 | 47.2 | 12 | 122.5 | 31.2 | 8.58 | 97.3 | 33.3
686095.3 |  |  | 2500 | 127.9 | 53.3 | 61.8 | 31.9 | 30.2 | 0.064 | 106.9 | 11.4 | 70 | 71.3 | 34.3 | 0.988 | 101.7 | 473.4 | 438.4 | 66.4 | 650.8 | 2.183 | 426.5 | 33.38 | 121.9 | 42.2 | 47.2 | 12 | 122.9 | 31.3 | 8.58 | 97.2 | 33.2
686096.3 |  |  | 2500 | 127.6 | 53.3 | 61.9 | 31.9 | 30.2 | 0.054 | 106.9 | 11.4 | 70 | 71.4 | 34.2 | 0.984 | 101.7 | 473.3 | 438.4 | 66.4 | 650.8 | 2.171 | 426.5 | 33.6 | 122 | 42.2 | 47.2 | 12 | 123.5 | 31.2 | 8.59 | 97.1 | 33.2
686097.3 |  |  | 2499 | 127.6 | 53.3 | 61.9 | 31.9 | 30.2 | 0.041 | 106.9 | 11.4 | 70 | 70.9 | 34.3 | 0.988 | 101.7 | 473.5 | 438.4 | 66.4 | 650.8 | 2.122 | 427.1 | 33.34 | 122.3 | 42.2 | 47.2 | 12 | 124.2 | 31.2 | 8.59 | 97 | 33.3
686098.3 |  |  | 2500 | 127.4 | 53.4 | 61.8 | 31.9 | 30.3 | 0.036 | 107 | 11.4 | 70 | 70.2 | 34.3 | 0.986 | 101.7 | 473.7 | 438.5 | 66.4 | 650.8 | 2.135 | 428.2 | 33.16 | 122.6 | 42.2 | 47.2 | 12 | 124.3 | 31.2 | 8.59 | 96.8 | 33.2
686099.3 |  |  | 2502 | 127.6 | 53.4 | 61.9 | 32 | 30.2 | 0.026 | 107.1 | 11.4 | 69.9 | 69.9 | 34.3 | 0.989 | 101.7 | 473.6 | 438.6 | 66.3 | 650.8 | 2.113 | 427.9 | 33.75 | 122.6 | 42.3 | 47.2 | 12 | 124.2 | 31.2 | 8.59 | 97.2 | 33.4
686100.3 |  |  | 2501 | 127.9 | 53.4 | 61.8 | 32 | 30.2 | 0.032 | 107.1 | 11.4 | 69.9 | 69.8 | 34.4 | 0.986 | 101.7 | 473.7 | 438.6 | 66.4 | 650.8 | 2.06 | 427.5 | 33.69 | 122.6 | 42.2 | 47.2 | 12 | 124 | 31.3 | 8.59 | 97.4 | 33.3
686130.3 |  |  | 2500 | 127.5 | 52.8 | 61.9 | 31.9 | 30.6 | 0.036 | 107.2 | 11.4 | 70 | 70.8 | 34.6 | 0.988 | 101.7 | 473.6 | 438.5 | 66.5 | 652 | 2.089 | 427.1 | 33.3 | 121.6 | 42.2 | 46.6 | 12 | 123.5 | 31.2 | 8.59 | 97 | 33.8
686160.3 |  |  | 2500 | 127.9 | 52.8 | 62.1 | 31.6 | 30.9 | 0.061 | 107.2 | 11.4 | 70 | 70.7 | 35.3 | 0.989 | 101.7 | 473.3 | 438.3 | 66.6 | 653 | 2.14 | 427.2 | 33.56 | 121.4 | 42.2 | 46.5 | 12 | 121.2 | 31.3 | 8.57 | 96.9 | 35.6
686190.3 |  |  | 2500 | 127.4 | 53.1 | 62.3 | 31.3 | 31.2 | 0.011 | 107.1 | 11.4 | 70 | 69.5 | 36.4 | 0.986 | 101.7 | 473.2 | 438 | 66.7 | 653.7 | 2.12 | 428.9 | 33.42 | 122.2 | 42.3 | 46.8 | 12 | 123.7 | 31.3 | 8.58 | 97 | 36.9
686220.3 |  |  | 2500 | 128.1 | 53.6 | 62.9 | 31.2 | 31.4 | -0.03 | 107.1 | 11.4 | 70 | 69.8 | 37.2 | 0.986 | 101.7 | 471.8 | 436.3 | 66.9 | 653 | 2.06 | 428.5 | 33.24 | 122.7 | 42.4 | 47.4 | 12 | 125.2 | 31.4 | 8.6 | 97 | 38.1
686250.3 |  |  | 2500 | 128.3 | 54.3 | 63.4 | 31 | 31.6 | 0.066 | 107.1 | 11.4 | 69.9 | 69.2 | 38.6 | 0.987 | 101.7 | 470.6 | 434.9 | 67.3 | 653.9 | 2.139 | 427.5 | 33.32 | 121.7 | 42.5 | 48.1 | 12 | 122 | 31.4 | 8.59 | 97.1 | 39.6
686280.3 |  |  | 2501 | 128.1 | 55.4 | 64.1 | 30.9 | 31.8 | 0.018 | 107.1 | 11.4 | 70 | 70 | 39.2 | 0.988 | 101.7 | 468.8 | 432.8 | 67.7 | 654.7 | 2.143 | 427.2 | 33.76 | 122.7 | 42.6 | 49.4 | 12.1 | 124.4 | 31.4 | 8.58 | 97.5 | 40.8
686310.3 |  |  | 2499 | 128.1 | 56.7 | 65.3 | 30.9 | 32.1 | 0.046 | 107.1 | 11.4 | 70 | 71 | 40.3 | 0.988 | 101.7 | 466.3 | 429.1 | 68.2 | 655.8 | 2.132 | 428.3 | 33.28 | 121.6 | 42.6 | 51.1 | 12 | 123.6 | 31.4 | 8.57 | 97.3 | 42.2
686340.3 |  |  | 2499 | 128.9 | 58.6 | 66.9 | 30.8 | 32.2 | 0.079 | 107.2 | 11.4 | 70 | 71.5 | 41.4 | 0.985 | 101.6 | 462 | 423.7 | 69.2 | 656.9 | 2.01 | 428.7 | 33.51 | 121.7 | 42.8 | 53.1 | 12 | 121.8 | 31.4 | 8.55 | 97.7 | 42.9
686370.3 |  |  | 2499 | 127.5 | 60.8 | 68.7 | 30.8 | 32.4 | 0.024 | 107.1 | 11.4 | 70 | 69.4 | 42.3 | 0.988 | 101.7 | 457.4 | 417.6 | 70.3 | 658.4 | 2.157 | 428 | 33.3 | 122.5 | 43.2 | 55 | 12 | 124.4 | 31.6 | 8.56 | 97.4 | 44.6
686400.3 |  |  | 2500 | 129.1 | 62 | 69.9 | 30.7 | 32.4 | 0.061 | 107.2 | 11.4 | 70 | 69.4 | 43.6 | 0.988 | 101.7 | 453 | 411.5 | 71.6 | 659.6 | 2.119 | 427.3 | 33.73 | 122.4 | 43.1 | 56 | 12 | 122.6 | 31.5 | 8.54 | 97.9 | 46
686430.3 |  |  | 2499 | 127.8 | 62.5 | 70.9 | 30.7 | 32.6 | 0.075 | 107.1 | 11.4 | 70 | 69.6 | 44.8 | 0.987 | 101.7 | 448.9 | 406.4 | 72.7 | 660.6 | 2.099 | 427.7 | 33.34 | 121.6 | 43.3 | 56.4 | 12 | 122 | 31.6 | 8.52 | 97.3 | 47.3
686460.3 |  |  | 2500 | 127.9 | 62.6 | 71.8 | 30.6 | 32.7 | 0.083 | 107.2 | 11.4 | 70 | 70.5 | 45.2 | 0.99 | 101.7 | 446.4 | 402.5 | 73.4 | 661.9 | 2.176 | 429.1 | 33.62 | 121.8 | 43.3 | 56.4 | 12.1 | 121.4 | 31.6 | 8.53 | 97.3 | 48.2
686490.3 |  |  | 2500 | 128.5 | 62.7 | 72.7 | 30.6 | 32.7 | 0.018 | 107 | 11.4 | 70 | 69.4 | 46.5 | 0.988 | 101.7 | 443.1 | 398.2 | 74.1 | 663.6 | 2.123 | 429.2 | 33.34 | 122.3 | 43.6 | 56.6 | 12 | 124 | 31.6 | 8.5 | 97.6 | 49.6
686520.3 |  |  | 2500 | 128.5 | 63.2 | 73.8 | 30.5 | 32.6 | 0.066 | 107.1 | 11.4 | 70 | 69.6 | 47.4 | 0.986 | 101.7 | 440.1 | 394.3 | 75.1 | 664.1 | 2.097 | 427.2 | 33.45 | 121.4 | 43.4 | 57.1 | 12.1 | 121.7 | 31.6 | 8.49 | 97.3 | 50.9
686550.3 |  |  | 2500 | 128.6 | 64.3 | 74.8 | 30.5 | 32.6 | 0 | 107.1 | 11.4 | 70 | 69.7 | 48.3 | 0.99 | 101.7 | 437.9 | 390.8 | 75.8 | 665.1 | 2.029 | 427.9 | 33.92 | 122.6 | 43.5 | 58.3 | 12 | 124.2 | 31.7 | 8.49 | 97.6 | 52.3
686580.3 |  |  | 2500 | 128.2 | 65.4 | 75.8 | 30.4 | 32.6 | 0.072 | 107.2 | 11.4 | 70 | 70.8 | 49.1 | 0.989 | 101.7 | 434.5 | 386 | 76.8 | 665.3 | 2.074 | 428.7 | 33.6 | 121.6 | 43.5 | 59.7 | 12 | 121.6 | 31.7 | 8.47 | 97.2 | 53.4
686610.3 |  |  | 2500 | 127.7 | 66.8 | 76.8 | 30.4 | 32.6 | 0.025 | 107.1 | 11.4 | 70 | 71.7 | 49.8 | 0.991 | 101.7 | 431.3 | 381.8 | 77.7 | 666.2 | 2.111 | 428.3 | 33.37 | 122.1 | 43.8 | 60.9 | 12 | 123.5 | 31.7 | 8.47 | 97.1 | 54.8
686640.3 |  |  | 2500 | 128 | 67.7 | 77.9 | 30.3 | 32.4 | 0.037 | 107 | 11.4 | 69.9 | 70.4 | 50.6 | 0.986 | 101.7 | 428.2 | 377.1 | 78.6 | 666.8 | 2.193 | 427.4 | 33.46 | 121.8 | 43.8 | 61.8 | 12 | 123.1 | 31.6 | 8.46 | 96.8 | 56.1
686670.3 |  |  | 2500 | 127.7 | 68.3 | 78.8 | 30.4 | 32.4 | 0.056 | 107 | 11.4 | 70 | 70 | 51.1 | 0.985 | 101.6 | 425.5 | 372.8 | 79.5 | 667.9 | 2.222 | 426.8 | 33.45 | 121.4 | 43.9 | 62.2 | 12 | 122 | 31.7 | 8.45 | 97 | 57.3
686700.3 |  |  | 2501 | 127.9 | 68.7 | 79.8 | 30.3 | 32.3 | 0.035 | 107.2 | 11.4 | 70 | 70 | 51.6 | 0.989 | 101.7 | 422.4 | 368.9 | 80.3 | 668.3 | 2.222 | 428.6 | 33.94 | 122.1 | 44.1 | 62.6 | 12 | 122.4 | 31.7 | 8.44 | 97.6 | 58.4
686730.3 |  |  | 2501 | 127.2 | 69.2 | 80.7 | 30.4 | 32.2 | 0.012 | 107.1 | 11.4 | 70 | 70.4 | 51.9 | 0.99 | 101.7 | 419.3 | 364.5 | 81.2 | 669.6 | 2.242 | 428.3 | 33.69 | 122.1 | 44.1 | 63.2 | 12 | 123.8 | 31.8 | 8.46 | 97.4 | 59.6
686760.3 |  |  | 2500 | 128.2 | 70.1 | 81.8 | 30.2 | 32.1 | 0.065 | 107 | 11.4 | 70 | 69.3 | 52.5 | 0.987 | 101.7 | 416.7 | 360.5 | 81.9 | 669.9 | 2.345 | 427.1 | 33.47 | 121.7 | 44.4 | 64.2 | 12 | 121.7 | 31.7 | 8.42 | 97.4 | 60.8
686790.3 |  |  | 2500 | 127.9 | 71.4 | 82.9 | 30.4 | 32.1 | 0.02 | 106.9 | 11.4 | 69.9 | 70.9 | 53.1 | 0.99 | 101.7 | 412.9 | 355.3 | 82.8 | 670.7 | 2.235 | 427.1 | 33.62 | 122.7 | 44.4 | 65.6 | 12 | 123.7 | 31.8 | 8.44 | 97.2 | 61.8
686820.3 |  |  | 2500 | 128.1 | 72.4 | 83.9 | 30.3 | 32 | 0.056 | 106.9 | 11.4 | 70 | 70.2 | 53.7 | 0.986 | 101.7 | 409.4 | 350.7 | 83.8 | 671.1 | 2.264 | 428 | 33.39 | 121.8 | 44.6 | 66.6 | 12 | 122.5 | 31.8 | 8.41 | 96.9 | 63
686850.3 |  |  | 2500 | 128 | 73.2 | 84.9 | 30.4 | 32 | 0.064 | 106.9 | 11.4 | 70 | 70 | 54.3 | 0.988 | 101.7 | 406.3 | 346.2 | 84.7 | 671.7 | 2.295 | 427.8 | 33.5 | 121.6 | 44.7 | 67.1 | 12 | 122 | 31.8 | 8.41 | 96.9 | 64.2
686880.3 |  |  | 2499 | 128.3 | 73.5 | 85.9 | 30.3 | 31.9 | 0.031 | 106.8 | 11.4 | 69.9 | 71 | 54.9 | 0.988 | 101.7 | 403 | 341.5 | 85.7 | 671.9 | 2.264 | 427.6 | 33.3 | 122.6 | 44.3 | 67.4 | 12 | 123.7 | 31.8 | 8.41 | 97.1 | 65.2
686910.3 |  |  | 2500 | 127.6 | 74.1 | 87 | 30.2 | 31.9 | 0.031 | 106.8 | 11.4 | 70 | 68.8 | 55.6 | 0.991 | 101.7 | 400.1 | 337.4 | 86.4 | 672.9 | 2.279 | 426.7 | 33.45 | 122.1 | 44.4 | 67.9 | 12 | 123.5 | 31.8 | 8.4 | 97.1 | 66.3
686940.3 |  |  | 2500 | 128.1 | 75.2 | 88.1 | 30.2 | 31.8 | 0.062 | 106.9 | 11.3 | 69.9 | 70.6 | 55.9 | 0.991 | 101.7 | 396.3 | 332.5 | 87.4 | 673.7 | 2.277 | 427.2 | 33.6 | 122 | 44.4 | 69.3 | 12 | 122 | 31.9 | 8.4 | 97 | 67.5
686970.3 |  |  | 2500 | 127.6 | 76.7 | 88.8 | 30.2 | 31.8 | 0.035 | 106.8 | 11.3 | 70 | 69.1 | 57.1 | 0.986 | 101.7 | 394.3 | 329.1 | 88.2 | 675.3 | 2.274 | 428 | 33.28 | 122.6 | 44.6 | 70.7 | 12 | 123.6 | 32 | 8.4 | 97.1 | 68.6
687000.3 |  |  | 2499 | 129.4 | 77 | 89.9 | 30.2 | 31.7 | 0.045 | 106.9 | 11.4 | 70 | 70.6 | 58.7 | 0.986 | 101.6 | 391 | 324.3 | 89.3 | 676.1 | 2.264 | 428.3 | 34.05 | 122.4 | 44.8 | 70.9 | 12 | 123.2 | 31.9 | 8.4 | 98 | 69.7
687030.3 |  |  | 2500 | 128.9 | 77.4 | 90.7 | 30.2 | 31.8 | 0.067 | 106.7 | 11.4 | 70 | 69.9 | 59.3 | 0.989 | 101.7 | 387.8 | 319.9 | 89.9 | 677.2 | 2.309 | 426.7 | 33.52 | 122.4 | 44.8 | 71.2 | 12 | 122.8 | 31.8 | 8.38 | 97.6 | 70.8
687060.3 |  |  | 2500 | 128.3 | 78.2 | 91.4 | 30.2 | 31.8 | 0.053 | 106.7 | 11.4 | 70 | 69.1 | 60.1 | 0.989 | 101.7 | 385.2 | 316.6 | 90.7 | 678.6 | 2.267 | 426.5 | 33.26 | 122.8 | 44.9 | 71.9 | 12 | 123.5 | 31.9 | 8.4 | 97.6 | 71.8
687090.3 |  |  | 2500 | 128 | 79.3 | 92.2 | 30.2 | 31.8 | 0.061 | 106.8 | 11.4 | 69.9 | 69 | 60.2 | 0.99 | 101.7 | 382.5 | 313.1 | 91.4 | 679.7 | 2.303 | 427.6 | 33.47 | 122.2 | 45 | 73.3 | 12 | 123 | 32.1 | 8.38 | 97.3 | 72.8
687120.3 |  |  | 2500 | 128.2 | 80.4 | 92.9 | 30.2 | 31.8 | 0.072 | 106.9 | 11.4 | 70 | 69.8 | 59.6 | 0.987 | 101.7 | 380 | 309.3 | 92.2 | 681 | 2.243 | 428.2 | 33.29 | 122.6 | 45.2 | 74.4 | 12 | 122.6 | 32 | 8.4 | 97.9 | 73.7
687150.3 |  |  | 2500 | 127.9 | 81 | 93.8 | 30.2 | 31.8 | 0.015 | 107 | 11.4 | 70 | 70 | 60.6 | 0.988 | 101.7 | 377.1 | 305.4 | 92.9 | 682.3 | 2.246 | 427.2 | 33.8 | 123 | 45.3 | 74.9 | 12 | 124.7 | 31.9 | 8.39 | 98.4 | 74.7
687180.3 |  |  | 2501 | 127.4 | 81.4 | 94.6 | 30.1 | 31.8 | 0.03 | 107 | 11.4 | 69.9 | 69.2 | 60.1 | 0.992 | 101.7 | 374.7 | 302 | 93.6 | 683.8 | 2.243 | 426.9 | 33.9 | 122.6 | 45.3 | 75.2 | 12 | 124 | 32 | 8.41 | 98.2 | 72.7
687210.3 |  |  | 2500 | 128.3 | 82.2 | 95.1 | 30.2 | 31.8 | 0.063 | 107 | 11.4 | 70 | 69.7 | 60.4 | 0.989 | 101.7 | 372.3 | 298.9 | 94.2 | 684.3 | 2.288 | 427.3 | 33.77 | 122.6 | 45.2 | 76.1 | 12 | 123 | 32 | 8.4 | 98.6 | 72.1
687240.3 |  |  | 2501 | 127.6 | 83.4 | 95.8 | 30.3 | 31.9 | 0.044 | 106.9 | 11.4 | 69.9 | 69.9 | 60.8 | 0.992 | 101.7 | 370 | 296.2 | 94.9 | 684.8 | 2.195 | 428.6 | 33.42 | 123.1 | 45.2 | 77.4 | 12 | 124.1 | 32.1 | 8.38 | 98.1 | 72.5
687270.3 |  |  | 2500 | 127.8 | 84.4 | 96.4 | 30.1 | 31.8 | 0.074 | 106.9 | 11.4 | 70 | 71.3 | 60.1 | 0.989 | 101.7 | 368.4 | 293.2 | 95.5 | 686.2 | 2.198 | 427.6 | 33.35 | 122.4 | 45.3 | 78.3 | 12 | 123.1 | 32 | 8.41 | 97.9 | 72.3
687300.3 |  |  | 2501 | 127.8 | 84.9 | 97.1 | 30.3 | 31.8 | 0.032 | 106.9 | 11.4 | 70 | 71.4 | 60.1 | 0.986 | 101.7 | 365.2 | 290 | 96.3 | 686.4 | 2.136 | 426.7 | 33.87 | 123.2 | 45.4 | 78.9 | 12 | 124.3 | 32.1 | 8.39 | 98.4 | 71.3
687330.3 |  |  | 2499 | 127.5 | 85.3 | 97.6 | 30.2 | 31.8 | 0.058 | 107.2 | 11.4 | 69.9 | 70.2 | 60.5 | 0.989 | 101.6 | 362.5 | 286.5 | 96.8 | 686.3 | 2.228 | 426.7 | 33.41 | 122.8 | 45.5 | 79.1 | 12 | 123.3 | 32.1 | 8.39 | 98.7 | 72.3
687360.3 |  |  | 2500 | 127.6 | 85.2 | 98.4 | 30.2 | 32 | 0.04 | 107.1 | 11.5 | 70 | 70.8 | 60.1 | 0.988 | 101.7 | 360.6 | 283.9 | 97.4 | 686.6 | 2.129 | 428.6 | 33.3 | 123.2 | 45.7 | 78.9 | 12 | 124.2 | 32.1 | 8.4 | 98.5 | 72.4
687390.3 |  |  | 2500 | 127.5 | 84.7 | 98.8 | 30.2 | 31.8 | 0.052 | 107.1 | 11.5 | 70 | 69.1 | 59.1 | 0.988 | 101.7 | 359.5 | 282.1 | 97.9 | 687.1 | 2.118 | 428.7 | 33.18 | 122.7 | 45.8 | 78.4 | 12 | 124.1 | 32.1 | 8.41 | 98.2 | 71.9
687420.3 |  |  | 2499 | 128.8 | 84.6 | 99.3 | 30.2 | 31.8 | 0.058 | 107.2 | 11.4 | 69.9 | 69.5 | 59.1 | 0.993 | 101.7 | 357.5 | 280.5 | 98.3 | 686.4 | 2.116 | 428.5 | 33.47 | 123.2 | 45.6 | 78.1 | 12 | 123.6 | 32.1 | 8.38 | 98.7 | 71.9
687450.3 |  |  | 2500 | 128 | 84.8 | 99.6 | 30.3 | 32 | 0.017 | 107.2 | 11.4 | 70 | 70.9 | 59.2 | 0.988 | 101.7 | 357.2 | 279.7 | 98.7 | 686.8 | 2.107 | 427.1 | 33.73 | 123 | 45.1 | 78.7 | 12 | 124.7 | 32.2 | 8.4 | 98.8 | 71.6
687480.3 |  |  | 2501 | 127.6 | 85.2 | 99.9 | 30.2 | 31.9 | 0.043 | 107 | 11.4 | 69.9 | 70.1 | 58.6 | 0.988 | 101.7 | 357.3 | 278.5 | 99 | 686.4 | 2.043 | 428.4 | 33.15 | 123.3 | 44.8 | 78.9 | 12 | 124.4 | 32 | 8.4 | 98.3 | 71.8
687510.3 |  |  | 2499 | 128.1 | 85.5 | 100.2 | 30.2 | 32.1 | 0.049 | 107.1 | 11.4 | 70 | 69 | 59 | 0.99 | 101.7 | 355 | 277 | 99.3 | 685.8 | 2.013 | 428.9 | 33.07 | 122.7 | 44.7 | 78.9 | 12 | 124 | 32.1 | 8.41 | 98.1 | 72.4
687540.3 |  |  | 2500 | 127.8 | 84.9 | 100.5 | 30.2 | 31.8 | 0.095 | 107.1 | 11.4 | 70 | 70.6 | 58.9 | 0.99 | 101.7 | 355.2 | 276.3 | 99.6 | 685.9 | 2.029 | 428.2 | 33.63 | 122.6 | 44.7 | 78.4 | 12 | 122.2 | 32 | 8.41 | 98.2 | 72.3
687570.3 |  |  | 2501 | 128.5 | 84.5 | 100.7 | 30.2 | 31.8 | 0.039 | 107.3 | 11.4 | 69.9 | 70.1 | 60.1 | 0.991 | 101.7 | 353.4 | 275 | 99.7 | 685.6 | 2.023 | 427.3 | 33.77 | 123 | 44.7 | 77.9 | 12 | 123.7 | 31.9 | 8.41 | 98.9 | 72
691200.4 |  |  | 1345 | 20 | 54.9 | 79.7 | 28.8 | 33.8 | 0.049 | 101.6 | 11.4 | 69.8 | 43.8 | 53.9 | 0.984 | 101.6 | 284.5 | 253.9 | 87.2 | 538.6 | 0.444 | 426.5 | 2.83 | 102.5 | 43.6 | 46.7 | 12 | 102.2 | 34.3 | 1.28 | 36.6 | 39.4
691200.4 |  |  | 1354 | 20 | 45.2 | 72.2 | 28.4 | 34.3 | 0.054 | 102.1 | 11.3 | 69.8 | 43 | 48.3 | 0.958 | 101.6 | 339.4 | 310.6 | 78.3 | 488.5 | 0.439 | 425.4 | 2.84 | 102.5 | 42.3 | 38.4 | 12 | 102.2 | 35.2 | 1.34 | 37 | 31.1
691200.4 |  |  | 1350 | 20 | 40.4 | 65.9 | 28.2 | 34.7 | 0.046 | 102 | 11.3 | 69.8 | 42.8 | 43.9 | 0.965 | 101.6 | 375.6 | 351.4 | 71.1 | 458.8 | 0.414 | 426 | 2.82 | 102.5 | 41.3 | 34.7 | 12 | 102.1 | 35.7 | 1.39 | 37.1 | 25.8
691200.4 |  |  | 1347 | 20 | 38.1 | 60.8 | 28.2 | 34.8 | 0.047 | 102 | 11.4 | 69.9 | 42.4 | 41.1 | 0.951 | 101.6 | 399.5 | 378.3 | 65.5 | 439 | 0.388 | 426.7 | 2.82 | 102.4 | 40.5 | 32.8 | 12 | 102.1 | 36.1 | 1.42 | 37.6 | 22.6
691200.4 |  |  | 1349 | 20 | 36.7 | 56.7 | 28.1 | 34.9 | 0.05 | 102 | 11.4 | 69.9 | 42.4 | 38.4 | 0.946 | 101.6 | 413.8 | 395.4 | 61.1 | 425.6 | 0.368 | 426.4 | 2.83 | 102.3 | 39.9 | 31.8 | 12 | 102.1 | 36.2 | 1.46 | 37.6 | 20.4
691200.4 |  |  | 0 | 0.2 | 36.3 | 54.2 | 28.2 | 35.3 | 0.341 | 100.8 | 11.3 | 69.9 | 13.5 | 36.1 | 1.232 | 101.6 | -6.7 | 12.3 | 57.1 | 400.2 | 0.317 | 408.1 | 0 | 102.1 | 38.7 | 31.4 | 0.3 | 101.7 | 37 | 0.9 | 100.5 | 19.3
691200.4 |  |  | 0 | 0.1 | 42.6 | 51.4 | 29.6 | 37.7 | 0.055 | 100.8 | 11.3 | 69.8 | 0.7 | 44 | 1.232 | 101.6 | -8.3 | 4 | 52.1 | 338.7 | 0.05 | 459.7 | 0 | 101.8 | 37.6 | 31.7 | 0.1 | 101.4 | 37.9 | 0.01 | 101.4 | 19.8
691200.4 |  |  | -1 | 0.1 | 45.4 | 47.9 | 30.7 | 39.3 | 0.05 | 100.9 | 11.3 | 69.9 | 0.5 | 44.6 | 1.232 | 101.6 | -8.6 | 3.7 | 46.8 | 296 | 0.014 | 470.6 | 0 | 101.8 | 36.8 | 32 | 0 | 101.4 | 38.3 | 0.01 | 101.4 | 21.4
691200.4 |  |  | -1 | 0 | 47.8 | 45.6 | 31.6 | 39.9 | 0.049 | 100.9 | 11.4 | 69.9 | 0.4 | 44.3 | 1.232 | 101.6 | -9 | 3.6 | 43.9 | 264.5 | -0.014 | 463.1 | 0 | 101.7 | 36.5 | 32.3 | 0 | 101.4 | 38.6 | 0.01 | 101.4 | 22.7
691200.4 |  |  | -1 | 0 | 49.9 | 44.1 | 32.1 | 39.9 | 0.049 | 100.9 | 11.4 | 70 | 0.4 | 43.8 | 1.232 | 101.6 | -9.2 | 3.5 | 42.2 | 239.4 | -0.042 | 454.5 | 0 | 101.7 | 36 | 32.8 | 0 | 101.4 | 38.7 | 0.01 | 101.4 | 23.8
691200.4 |  |  | -1 | 0 | 51.5 | 43.2 | 32.5 | 39.9 | 0.049 | 100.9 | 11.3 | 69.9 | 0.3 | 43.3 | 1.232 | 101.6 | -9.3 | 3.5 | 41.5 | 218.5 | -0.071 | 446.3 | 0 | 101.6 | 35.3 | 33.7 | 0 | 101.3 | 38.7 | 0.01 | 101.4 | 24.8
691200.4 |  |  | -1 | 0 | 52.1 | 42.7 | 32.8 | 39.7 | 0.049 | 100.9 | 11.3 | 69.9 | 0.3 | 42.6 | 1.232 | 101.6 | -9.5 | 3.4 | 40.9 | 200.9 | -0.098 | 443.5 | 0 | 101.6 | 35.1 | 34.2 | 0 | 101.3 | 38.7 | 0.01 | 101.4 | 25.7
691200.4 |  |  | 0 | 0 | 52.4 | 42.3 | 32.9 | 39.4 | 0.05 | 100.9 | 11.3 | 69.9 | 0.2 | 42.2 | 1.232 | 101.6 | -9.6 | 3.3 | 40.7 | 185.6 | -0.125 | 439.8 | 0 | 101.5 | 34.7 | 34.6 | 0 | 101.4 | 38.7 | 0.01 | 101.4 | 26.4
691200.4 |  |  | -1 | 0.1 | 52.4 | 41.9 | 33.2 | 39.1 | 0.049 | 100.8 | 11.3 | 70 | 0.2 | 41.7 | 1.232 | 101.6 | -9.6 | 3.4 | 40.6 | 172 | -0.147 | 438 | 0 | 101.4 | 34.4 | 35 | 0 | 101.4 | 38.6 | 0.01 | 101.4 | 27.2
691200.4 |  |  | -1 | 0.1 | 52.2 | 41.8 | 33.2 | 38.7 | 0.05 | 100.9 | 11.3 | 70 | 0.3 | 41.1 | 1.232 | 101.6 | -9.5 | 3.5 | 40.5 | 160.1 | -0.16 | 439.5 | 0 | 101.4 | 34.6 | 35.3 | 0 | 101.4 | 38.4 | 0.01 | 101.4 | 27.8
691200.4 |  |  | 0 | 0.1 | 52 | 41.6 | 33.3 | 38.5 | 0.05 | 100.9 | 11.3 | 70 | 0.3 | 40.7 | 1.232 | 101.6 | -9.7 | 3.3 | 40.4 | 149.8 | -0.173 | 439.9 | 0 | 101.4 | 34.6 | 35.6 | 0 | 101.4 | 38.4 | 0.01 | 101.4 | 28.3
691200.4 |  |  | -1 | 0.1 | 51.7 | 41.4 | 33.4 | 38.2 | 0.05 | 100.9 | 11.3 | 69.9 | 0.2 | 40.3 | 1.232 | 101.6 | -9.7 | 3.4 | 40.3 | 140.6 | -0.188 | 437.1 | 0 | 101.3 | 34.2 | 35.7 | 0 | 101.4 | 38.4 | 0.01 | 101.4 | 28.9
691200.4 |  |  | 0 | 0.1 | 51.4 | 41.3 | 33.4 | 37.9 | 0.049 | 100.9 | 11.3 | 69.9 | 0.3 | 39.8 | 1.232 | 101.6 | -9.8 | 3.3 | 40.2 | 132 | -0.199 | 433.9 | 0 | 101.3 | 33.9 | 35.7 | 0 | 101.4 | 38.2 | 0.01 | 101.4 | 29.3
691200.4 |  |  | 0 | 0.1 | 50.8 | 41.1 | 33.4 | 37.6 | 0.049 | 100.9 | 11.3 | 70 | 0.2 | 39.5 | 1.232 | 101.6 | -9.8 | 3.2 | 40.1 | 124.4 | -0.206 | 431.7 | 0 | 101.3 | 34 | 35.6 | 0 | 101.4 | 38.1 | 0.01 | 101.4 | 29.7
691200.4 |  |  | -1 | 0.1 | 49.9 | 41.1 | 33.5 | 37.3 | 0.05 | 100.9 | 11.4 | 70 | 0.3 | 39.2 | 1.232 | 101.6 | -9.8 | 3.2 | 40.1 | 117.6 | -0.149 | 434.6 | 0 | 101.3 | 34.1 | 35.1 | 0 | 101.4 | 37.9 | 0.01 | 101.4 | 30.1
691200.4 |  |  | 0 | 0.1 | 48.9 | 40.9 | 33.5 | 37 | 0.049 | 100.9 | 11.4 | 70 | 0.4 | 38.8 | 1.232 | 101.6 | -9.9 | 3.3 | 39.9 | 111.3 | -0.159 | 431.6 | 0 | 101.2 | 33.9 | 34.4 | 0 | 101.4 | 37.8 | 0.01 | 101.4 | 30.4
691200.4 |  |  | -1 | 0.1 | 48.1 | 40.7 | 33.7 | 36.8 | 0.05 | 100.9 | 11.3 | 70 | 0.5 | 38.5 | 1.232 | 101.6 | -10 | 3.2 | 39.8 | 105.7 | -0.159 | 427.3 | 0 | 101.2 | 33.7 | 33.6 | 0 | 101.4 | 37.9 | 0.01 | 101.4 | 30.7
691200.4 |  |  | 0 | 0.1 | 47.3 | 40.6 | 33.6 | 36.5 | 0.05 | 100.9 | 11.3 | 70 | 0.6 | 38.2 | 1.232 | 101.6 | -10.1 | 3.2 | 39.7 | 100.7 | -0.147 | 423.1 | 0 | 101.1 | 33.5 | 32.6 | 0 | 101.4 | 37.7 | 0.01 | 101.4 | 31
691200.4 |  |  | -1 | 0.1 | 46.7 | 40.4 | 33.6 | 36.3 | 0.05 | 100.9 | 11.3 | 70 | 0.9 | 37.9 | 1.232 | 101.6 | -9.7 | 3.3 | 39.6 | 96.1 | -0.159 | 418.4 | 0 | 101.1 | 33.4 | 31.8 | 0 | 101.4 | 37.5 | 0.01 | 101.4 | 31.3
691200.4 |  |  | 0 | 0.1 | 46.1 | 40.3 | 33.6 | 36.1 | 0.05 | 100.9 | 11.3 | 70.1 | 1 | 37.7 | 1.232 | 101.6 | -10.1 | 3.1 | 39.4 | 91.8 | -0.157 | 417.5 | 0 | 101.1 | 33.7 | 30.7 | 0 | 101.4 | 37.4 | 0.01 | 101.4 | 31.5
691200.4 |  |  | -1 | 0.1 | 45.3 | 40.1 | 33.6 | 35.8 | 0.05 | 100.9 | 11.3 | 70 | 1.2 | 37.4 | 1.232 | 101.6 | -10.2 | 3.1 | 39.4 | 88 | -0.138 | 417.5 | 0 | 101 | 33.7 | 29.6 | 0 | 101.4 | 37.3 | 0.01 | 101.4 | 31.7
691200.4 |  |  | -1 | 0 | 43.7 | 39.9 | 33.6 | 35.7 | 0.05 | 100.9 | 11.3 | 70 | 1.4 | 37.2 | 1.232 | 101.6 | -10.2 | 3.1 | 39.2 | 84.5 | -0.148 | 415.9 | 0 | 101 | 33.5 | 28.6 | 0 | 101.4 | 37.2 | 0.01 | 101.4 | 31.9
691200.4 |  |  | -1 | 0.1 | 41.5 | 39.8 | 33.6 | 35.5 | 0.049 | 100.9 | 11.3 | 70 | 1.5 | 37.1 | 1.232 | 101.6 | -10.1 | 3.1 | 39.1 | 81.4 | -0.158 | 409.2 | 0 | 100.9 | 33.3 | 27.6 | 0 | 101.4 | 37.1 | 0.01 | 101.4 | 32.1
691200.4 |  |  | 0 | 0.1 | 40.2 | 39.6 | 33.6 | 35.4 | 0.05 | 100.9 | 11.3 | 70.1 | 1.4 | 36.8 | 1.232 | 101.6 | -10.1 | 3.1 | 38.8 | 78.6 | -0.156 | 399.1 | 0 | 100.9 | 33.2 | 27.1 | 0 | 101.4 | 36.9 | 0.01 | 101.4 | 32.2
691200.4 |  |  | 0 | 0.1 | 38.8 | 39.4 | 33.5 | 35.2 | 0.05 | 100.9 | 11.4 | 70.1 | 1.2 | 36.6 | 1.232 | 101.6 | -10.2 | 3.1 | 38.7 | 75.9 | -0.137 | 387.5 | 0 | 100.9 | 33.3 | 26.9 | 0 | 101.4 | 36.8 | 0.01 | 101.4 | 32.4
691200.4 |  |  | 0 | 0.1 | 37.9 | 39.2 | 33.6 | 35.1 | 0.049 | 100.9 | 11.4 | 70 | 1.1 | 36.6 | 1.232 | 101.6 | -10.1 | 3.1 | 38.6 | 73.5 | -0.145 | 375.1 | 0 | 100.9 | 33.4 | 27 | 0 | 101.4 | 36.8 | 0.01 | 101.4 | 32.7
691200.4 |  |  | 1348 | 19.9 | 39.1 | 40.9 | 28.3 | 33.6 | 0.078 | 100.8 | 11.3 | 70 | 43 | 28.3 | 0.95 | 101.6 | 464.4 | 453.6 | 43 | 240.1 | 0.134 | 426.4 | 2.79 | 100.9 | 34.3 | 36.8 | 12.1 | 101.9 | 35.4 | 1.58 | 37.6 | 19.1
691200.4 |  |  | 1346 | 20 | 41.7 | 41.2 | 28.1 | 33.3 | 0.058 | 100.9 | 11.3 | 70 | 43 | 27.1 | 0.948 | 101.6 | 462.1 | 450.6 | 43.7 | 289.9 | 0.13 | 426 | 2.81 | 101 | 35.4 | 39.5 | 12 | 101.9 | 35.4 | 1.49 | 37.9 | 18.6
691200.4 |  |  | 1348 | 20 | 42.4 | 41.7 | 27.9 | 33.4 | 0.047 | 100.9 | 11.3 | 70.1 | 42.9 | 26.4 | 0.945 | 101.6 | 460.7 | 448.1 | 44.4 | 317.6 | 0.136 | 426.1 | 2.84 | 101 | 36.4 | 39.6 | 12 | 101.9 | 35.5 | 1.47 | 37.8 | 18.4
691200.4 |  |  | 1346 | 20 | 41.2 | 42.3 | 27.8 | 33.6 | 0.053 | 100.9 | 11.3 | 70.1 | 42.8 | 26 | 0.95 | 101.6 | 457.8 | 445.7 | 44.9 | 334.9 | 0.154 | 426.2 | 2.8 | 101.1 | 37.2 | 37.9 | 12 | 102 | 35.6 | 1.47 | 37.8 | 18.4
700201.4 |  |  | 1554 | 48.5 | 45 | 50.1 | 29.8 | 32.4 | 0.029 | 104.2 | 11.4 | 69.9 | 38.5 | 27.4 | 0.76 | 101.5 | 440 | 420.5 | 52.8 | 446.6 | 1.333 | 426.9 | 7.96 | 102.4 | 39.6 | 40.4 | 12 | 103.6 | 33.3 | 3.34 | 53.4 | 24.9
700202.4 |  |  | 1579 | 48.8 | 45 | 50 | 29.8 | 32.4 | 0.026 | 104.3 | 11.4 | 70 | 38.5 | 27.4 | 0.761 | 101.5 | 442.7 | 422.9 | 52.8 | 446.4 | 1.358 | 426.7 | 8.28 | 102.4 | 39.5 | 40.4 | 12 | 103.9 | 33.3 | 3.34 | 53.9 | 25
700203.4 |  |  | 1604 | 49.2 | 45.1 | 50.1 | 29.8 | 32.4 | 0.021 | 104.4 | 11.4 | 70 | 38.7 | 27.4 | 0.761 | 101.5 | 444.5 | 424.7 | 52.8 | 446.4 | 1.284 | 427.2 | 8.34 | 102.4 | 39.6 | 40.4 | 12 | 103.9 | 33.3 | 3.34 | 54.1 | 25
700204.4 |  |  | 1634 | 49.5 | 45 | 50.1 | 29.8 | 32.4 | 0.01 | 104.5 | 11.4 | 70 | 39.3 | 27.3 | 0.761 | 101.5 | 447.2 | 427 | 52.8 | 446.5 | 1.286 | 425.5 | 8.59 | 102.5 | 39.5 | 40.4 | 12 | 104.1 | 33.2 | 3.35 | 54.3 | 25
700205.4 |  |  | 1666 | 49.6 | 45 | 50.1 | 29.8 | 32.4 | -0.001 | 104.7 | 11.4 | 70 | 40.5 | 27.3 | 0.757 | 101.5 | 450 | 429.7 | 52.8 | 446.6 | 1.233 | 426 | 8.77 | 102.6 | 39.6 | 40.4 | 12 | 104.3 | 33.3 | 3.35 | 54.5 | 25
700206.4 |  |  | 1698 | 49.7 | 44.9 | 50.1 | 29.8 | 32.4 | -0.02 | 104.9 | 11.4 | 70 | 42 | 27.3 | 0.758 | 101.5 | 452.5 | 432 | 52.8 | 446.7 | 1.215 | 425.7 | 8.96 | 102.7 | 39.6 | 40.4 | 12 | 104.4 | 33.3 | 3.36 | 54.7 | 24.9
700207.4 |  |  | 1729 | 49.9 | 44.8 | 50.1 | 29.9 | 32.4 | -0.038 | 105 | 11.4 | 70 | 43.5 | 27.4 | 0.759 | 101.5 | 455.5 | 434.6 | 52.8 | 446.8 | 1.216 | 426 | 9.13 | 102.7 | 39.6 | 40.4 | 12 | 104.6 | 33.3 | 3.38 | 54.8 | 25.1
700208.4 |  |  | 1762 | 50.1 | 44.7 | 50.1 | 29.8 | 32.4 | -0.077 | 105.3 | 11.4 | 70 | 44.7 | 27.3 | 0.759 | 101.5 | 458.4 | 437.6 | 52.8 | 446.9 | 1.289 | 426.8 | 9.53 | 102.9 | 39.5 | 40.3 | 12 | 105 | 33.3 | 3.4 | 55.3 | 25
700209.4 |  |  | 1797 | 50.8 | 44.6 | 50.1 | 29.8 | 32.4 | -0.098 | 105.5 | 11.4 | 70 | 45.6 | 27.3 | 0.761 | 101.5 | 460.7 | 439.9 | 52.8 | 447.2 | 1.351 | 426.2 | 9.94 | 103 | 39.4 | 40.3 | 12 | 105.2 | 33.2 | 3.43 | 55.6 | 25
700210.4 |  |  | 1828 | 51.6 | 44.6 | 50.2 | 29.8 | 32.4 | -0.14 | 105.8 | 11.4 | 70 | 46.5 | 27.4 | 0.761 | 101.5 | 463.7 | 442.4 | 52.9 | 447.5 | 1.345 | 426.5 | 10.22 | 103.1 | 39.5 | 40.3 | 12 | 105.5 | 33.2 | 3.46 | 56 | 25.2
700211.4 |  |  | 1858 | 52.5 | 44.6 | 50.2 | 29.8 | 32.4 | -0.132 | 105.6 | 11.4 | 70 | 47.8 | 27.3 | 0.761 | 101.5 | 466 | 444.7 | 52.8 | 447.8 | 1.298 | 427.6 | 10.36 | 103.3 | 39.5 | 40.4 | 12 | 105.8 | 33.3 | 3.49 | 56.2 | 25.2
700212.4 |  |  | 1890 | 53 | 44.5 | 50.3 | 29.8 | 32.4 | -0.213 | 105.4 | 11.4 | 70 | 49.1 | 27.3 | 0.758 | 101.5 | 469.6 | 447.8 | 52.8 | 448.4 | 1.225 | 427.3 | 10.94 | 103.5 | 39.6 | 40.4 | 12 | 106.2 | 33.2 | 3.54 | 56.7 | 25.3
700213.4 |  |  | 1925 | 54.1 | 44.4 | 50.3 | 29.8 | 32.4 | -0.225 | 105.6 | 11.4 | 70 | 50.1 | 27.4 | 0.758 | 101.5 | 472.3 | 450.5 | 52.9 | 448.9 | 1.239 | 426.3 | 11.43 | 103.8 | 39.6 | 40.5 | 12 | 106.7 | 33.2 | 3.59 | 57.3 | 25.6
700214.4 |  |  | 1957 | 55.3 | 44.4 | 50.4 | 29.8 | 32.4 | 0.091 | 105.9 | 11.4 | 70 | 50.7 | 27.4 | 0.76 | 101.5 | 475 | 453 | 52.9 | 449.4 | 1.495 | 427.1 | 11.86 | 104.6 | 39.6 | 40.5 | 12 | 107.4 | 33.2 | 3.65 | 57.7 | 25.7
700215.4 |  |  | 1988 | 56.9 | 44.3 | 50.5 | 29.8 | 32.4 | 0.053 | 106.2 | 11.4 | 70 | 51.4 | 27.4 | 0.762 | 101.5 | 477 | 454.8 | 52.9 | 450.3 | 1.63 | 426.4 | 12.29 | 107.4 | 39.6 | 40.6 | 12 | 107.9 | 33.2 | 3.72 | 58.2 | 25.7
700216.4 |  |  | 2019 | 58.1 | 44.4 | 50.6 | 29.9 | 32.4 | 0.029 | 106.5 | 11.4 | 70 | 52.5 | 27.4 | 0.762 | 101.5 | 479.1 | 457 | 52.9 | 451.1 | 1.694 | 426.1 | 12.73 | 107.9 | 39.6 | 40.7 | 12 | 108.3 | 33.2 | 3.79 | 58.6 | 25.9
700217.4 |  |  | 2050 | 59.2 | 44.4 | 50.6 | 29.8 | 32.4 | 0.008 | 106.8 | 11.4 | 70 | 53.7 | 27.4 | 0.76 | 101.5 | 481.3 | 458.9 | 52.9 | 452 | 1.65 | 425.2 | 13.25 | 108.4 | 39.6 | 40.8 | 12 | 108.9 | 33.2 | 3.86 | 59.2 | 26.1
700218.4 |  |  | 2083 | 60.5 | 44.4 | 50.7 | 29.8 | 32.4 | -0.016 | 107.2 | 11.4 | 70 | 54.4 | 27.3 | 0.768 | 101.5 | 483.2 | 460.6 | 53 | 452.9 | 1.624 | 422.4 | 13.91 | 108.5 | 39.5 | 40.8 | 12 | 109.5 | 33.2 | 3.95 | 60 | 26.2
700219.4 |  |  | 2116 | 62.3 | 44.4 | 50.9 | 29.9 | 32.4 | -0.054 | 106.8 | 11.4 | 70 | 55.1 | 27.4 | 0.784 | 101.5 | 485.4 | 462.7 | 53.1 | 454.1 | 1.604 | 409.9 | 14.98 | 107.4 | 39.6 | 40.9 | 12 | 106.6 | 33.2 | 4.04 | 61 | 26.3
700220.4 |  |  | 2146 | 64.7 | 44.5 | 50.9 | 29.8 | 32.3 | -0.105 | 107 | 11.4 | 70 | 55.8 | 27.5 | 0.803 | 101.5 | 487.4 | 464.5 | 53.1 | 455.2 | 1.686 | 404.3 | 15.57 | 106.2 | 39.6 | 41.1 | 12 | 106.6 | 33.3 | 4.15 | 62.1 | 26.4
700221.4 |  |  | 2176 | 67.2 | 44.6 | 51 | 29.8 | 32.3 | -0.125 | 107.2 | 11.4 | 70.1 | 56.6 | 27.5 | 0.819 | 101.5 | 489.4 | 466.1 | 53.1 | 456.6 | 1.61 | 400 | 15.84 | 106.3 | 39.6 | 41.1 | 12 | 106.9 | 33.5 | 4.26 | 62.9 | 26.4
700222.4 |  |  | 2208 | 69 | 44.7 | 51.2 | 29.8 | 32.3 | -0.171 | 107.7 | 11.4 | 70.1 | 57.6 | 27.5 | 0.829 | 101.5 | 491.8 | 468.5 | 53.2 | 458.1 | 1.584 | 400.5 | 16.55 | 106.8 | 39.6 | 41.2 | 12 | 107.3 | 33.6 | 4.37 | 63.7 | 26.5
700223.4 |  |  | 2239 | 70.3 | 44.7 | 51.4 | 29.8 | 32.3 | -0.218 | 107.7 | 11.4 | 70.1 | 58.6 | 27.6 | 0.846 | 101.5 | 494 | 470.5 | 53.2 | 459.7 | 1.585 | 417.1 | 17.14 | 106.7 | 39.6 | 41.3 | 12 | 107.4 | 33.6 | 4.48 | 64.5 | 26.6
700224.4 |  |  | 2270 | 71.6 | 44.8 | 51.5 | 29.8 | 32.3 | -0.254 | 107.3 | 11.4 | 70.1 | 59.7 | 27.6 | 0.863 | 101.5 | 496 | 472.4 | 53.2 | 461.6 | 1.525 | 424.7 | 17.64 | 106.8 | 39.6 | 41.4 | 12 | 107.7 | 33.6 | 4.59 | 65.2 | 26.5
700225.4 |  |  | 2303 | 73.1 | 44.9 | 51.6 | 29.8 | 32.2 | -0.117 | 107.7 | 11.4 | 70.1 | 60.6 | 27.6 | 0.879 | 101.5 | 498.1 | 474.3 | 53.3 | 463.6 | 1.577 | 425.6 | 18.34 | 107.3 | 39.6 | 41.6 | 12 | 108.5 | 33.6 | 4.7 | 66.2 | 26.6
700226.4 |  |  | 2334 | 74.8 | 45 | 51.8 | 29.8 | 32.2 | -0.059 | 108.1 | 11.4 | 70 | 61.7 | 27.7 | 0.9 | 101.5 | 499.8 | 476.1 | 53.3 | 465.8 | 1.685 | 426.1 | 18.92 | 107.6 | 39.6 | 41.7 | 12 | 108.7 | 33.5 | 4.81 | 67.1 | 26.7
700227.4 |  |  | 2365 | 76.5 | 45 | 52 | 29.9 | 32.2 | -0.092 | 108.3 | 11.4 | 70 | 62.8 | 27.7 | 0.922 | 101.5 | 502.2 | 477.9 | 53.4 | 468.2 | 1.783 | 426 | 19.57 | 107.8 | 39.6 | 41.8 | 12 | 109 | 33.4 | 4.92 | 68.1 | 26.7
700228.4 |  |  | 2396 | 78 | 45.2 | 52.2 | 29.9 | 32.2 | -0.226 | 107.8 | 11.4 | 70 | 63.7 | 27.7 | 0.934 | 101.5 | 503.6 | 479.4 | 53.5 | 470.8 | 1.739 | 427.6 | 19.8 | 112.8 | 39.6 | 41.9 | 12 | 115 | 33.3 | 5.03 | 68.9 | 26.8
700229.4 |  |  | 2427 | 78.9 | 45.3 | 52.4 | 29.9 | 32.2 | -0.293 | 108.2 | 11.4 | 70 | 64.7 | 27.8 | 0.942 | 101.5 | 505.7 | 481.1 | 53.6 | 473.4 | 1.643 | 428.3 | 20.43 | 115.8 | 39.6 | 42 | 12 | 116.3 | 33.3 | 5.14 | 69.7 | 26.8
700231.3 |  |  | 2484 | 81.5 | 45.5 | 52.8 | 29.9 | 32.1 | -0.099 | 108.4 | 11.4 | 70 | 68.1 | 27.9 | 0.983 | 101.5 | 509 | 483.9 | 53.7 | 478.6 | 1.75 | 427.8 | 22.15 | 115.2 | 39.7 | 42.3 | 12 | 115.2 | 33.2 | 5.34 | 71.8 | 26.9
700232.3 |  |  | 2495 | 84.2 | 45.7 | 53 | 29.9 | 32.1 | -0.125 | 108.2 | 11.4 | 70 | 69.5 | 27.8 | 0.982 | 101.5 | 509 | 484.1 | 53.7 | 481.4 | 1.767 | 428.3 | 23.13 | 114.5 | 39.6 | 42.4 | 12 | 114.7 | 33.1 | 5.44 | 72.6 | 26.9
700233.3 |  |  | 2498 | 86.7 | 45.8 | 53.1 | 29.9 | 32 | -0.137 | 108.3 | 11.4 | 70 | 69.9 | 27.8 | 0.982 | 101.5 | 509.1 | 484 | 53.8 | 484.3 | 1.8 | 427.4 | 23.48 | 114.3 | 39.6 | 42.5 | 12.1 | 114.5 | 33.1 | 5.54 | 73.4 | 26.9
700234.3 |  |  | 2499 | 88.7 | 45.9 | 53.4 | 29.9 | 32 | -0.149 | 108.5 | 11.4 | 70 | 70.1 | 27.9 | 0.985 | 101.5 | 508.7 | 483.6 | 53.9 | 487.3 | 1.763 | 426.3 | 23.65 | 114.1 | 39.6 | 42.6 | 12.1 | 114.5 | 33.1 | 5.63 | 74.1 | 27
700235.3 |  |  | 2500 | 90 | 46.1 | 53.6 | 29.9 | 32 | -0.161 | 108.4 | 11.4 | 70 | 70.1 | 27.9 | 0.985 | 101.5 | 508 | 483 | 54.1 | 490.3 | 1.788 | 426.3 | 23.66 | 114.2 | 39.7 | 42.7 | 12.1 | 115 | 33.1 | 5.73 | 74.7 | 27.1
700236.3 |  |  | 2500 | 91 | 46.2 | 53.7 | 30 | 31.9 | -0.053 | 108.1 | 11.4 | 70 | 70 | 27.9 | 0.986 | 101.5 | 508 | 482.6 | 54.1 | 493.3 | 1.99 | 426.6 | 23.9 | 114.5 | 39.7 | 42.8 | 12 | 115.8 | 33 | 5.82 | 75.1 | 27.1
700237.3 |  |  | 2500 | 91.8 | 46.3 | 53.8 | 30 | 31.8 | -0.077 | 108.3 | 11.4 | 70 | 69.8 | 27.9 | 0.984 | 101.5 | 507.5 | 482.1 | 54.3 | 496.3 | 1.951 | 427.7 | 24.3 | 114.7 | 39.7 | 42.8 | 12.1 | 116.2 | 32.9 | 5.9 | 75.9 | 27.2
700238.3 |  |  | 2500 | 92.3 | 46.4 | 53.9 | 30 | 31.8 | -0.089 | 108.4 | 11.4 | 70 | 69.7 | 28.1 | 0.983 | 101.5 | 507.2 | 481.7 | 54.3 | 499.5 | 2.021 | 427.5 | 23.92 | 114.8 | 39.7 | 42.9 | 12.1 | 116 | 32.9 | 5.98 | 76.6 | 27.3
700239.3 |  |  | 2500 | 93.2 | 46.6 | 54.1 | 29.9 | 31.8 | -0.059 | 107.7 | 11.4 | 70 | 69.6 | 28.1 | 0.986 | 101.5 | 506.5 | 481.1 | 54.3 | 502.4 | 1.972 | 428 | 23.7 | 114.9 | 39.7 | 43 | 12.1 | 115.8 | 32.9 | 6.05 | 77.1 | 27.4
700240.3 |  |  | 2502 | 93.5 | 46.7 | 54.3 | 30 | 31.7 | -0.053 | 107.9 | 11.4 | 70 | 69.6 | 28.3 | 0.985 | 101.5 | 506.8 | 480.8 | 54.6 | 505.3 | 1.936 | 426.2 | 25.17 | 114.6 | 39.8 | 43.1 | 12.1 | 115.2 | 32.9 | 6.12 | 77.5 | 27.5
700241.3 |  |  | 2498 | 94.6 | 46.8 | 54.4 | 29.9 | 31.7 | -0.008 | 107.9 | 11.4 | 70 | 69.6 | 28.3 | 0.991 | 101.5 | 506.4 | 480.9 | 54.7 | 508.3 | 2.098 | 426.8 | 25.53 | 114.5 | 39.8 | 43.1 | 12.1 | 115.3 | 32.9 | 6.19 | 77.6 | 27.6
700242.3 |  |  | 2500 | 94.7 | 46.9 | 54.6 | 30 | 31.6 | 0.003 | 107.9 | 11.4 | 70 | 69.6 | 28.3 | 0.99 | 101.5 | 506.1 | 480.3 | 54.8 | 511 | 2.086 | 426.1 | 23.63 | 114.3 | 39.8 | 43.2 | 12.1 | 114.6 | 32.8 | 6.25 | 77.7 | 27.7
700243.3 |  |  | 2502 | 95 | 47.1 | 54.6 | 30 | 31.6 | -0.054 | 108.4 | 11.4 | 70 | 69.6 | 28.3 | 0.983 | 101.5 | 506.3 | 480 | 54.8 | 513.8 | 2.08 | 427.5 | 25.21 | 114.3 | 39.8 | 43.3 | 12 | 115.3 | 32.8 | 6.31 | 78.3 | 27.7
700244.3 |  |  | 2500 | 95.6 | 47.2 | 54.8 | 30.1 | 31.6 | -0.02 | 108.1 | 11.4 | 70 | 69.6 | 28.4 | 0.989 | 101.5 | 505.5 | 479.3 | 54.9 | 516.5 | 2.041 | 427.1 | 25.95 | 114.5 | 39.7 | 43.4 | 12 | 115.8 | 32.8 | 6.37 | 78.5 | 27.8
700245.3 |  |  | 2500 | 96.3 | 47.3 | 54.9 | 30.1 | 31.5 | -0.025 | 107.6 | 11.4 | 70 | 69.6 | 28.4 | 0.988 | 101.5 | 505.2 | 478.9 | 55.1 | 519.2 | 2.073 | 428.1 | 24.65 | 114.7 | 39.8 | 43.5 | 12 | 116 | 32.8 | 6.43 | 78.9 | 27.9
700246.3 |  |  | 2501 | 97 | 47.4 | 55 | 30.1 | 31.5 | -0.071 | 107.9 | 11.4 | 70 | 69.6 | 28.6 | 0.987 | 101.5 | 505.2 | 478.7 | 55.2 | 521.8 | 2.088 | 427.3 | 26.18 | 114.9 | 39.8 | 43.6 | 12 | 116.4 | 32.8 | 6.48 | 79.3 | 27.9
700247.3 |  |  | 2499 | 97.2 | 47.6 | 55.1 | 30.1 | 31.5 | 0.015 | 107.8 | 11.4 | 70 | 69.6 | 28.6 | 0.993 | 101.5 | 504.4 | 478.2 | 55.2 | 524.3 | 2.154 | 427.7 | 25.45 | 115.1 | 39.8 | 43.7 | 12 | 116.8 | 32.8 | 6.54 | 79.4 | 27.9
700248.3 |  |  | 2501 | 98 | 47.6 | 55.3 | 30.1 | 31.4 | 0.019 | 107.7 | 11.4 | 70 | 69.6 | 28.7 | 0.986 | 101.5 | 504 | 478 | 55.4 | 526.7 | 2.147 | 426.5 | 25.53 | 115.2 | 39.9 | 43.7 | 12 | 116.7 | 32.7 | 6.59 | 79.4 | 28.1
700249.3 |  |  | 2500 | 98.5 | 47.7 | 55.4 | 30.1 | 31.4 | 0.01 | 107.8 | 11.4 | 70 | 69.6 | 28.7 | 0.987 | 101.5 | 503.9 | 477.5 | 55.4 | 529.2 | 2.112 | 426.5 | 24.99 | 115.2 | 39.8 | 43.9 | 12 | 116.3 | 32.7 | 6.63 | 79.5 | 28.2
700250.3 |  |  | 2502 | 98.7 | 47.8 | 55.5 | 30.1 | 31.4 | -0.023 | 108.2 | 11.4 | 70 | 69.5 | 28.8 | 0.987 | 101.5 | 503.9 | 477.6 | 55.6 | 531.5 | 2.205 | 426.7 | 26.66 | 115.2 | 39.9 | 43.9 | 12 | 116.4 | 32.7 | 6.68 | 80.1 | 28.3
700251.3 |  |  | 2499 | 99.4 | 47.9 | 55.7 | 30.2 | 31.3 | -0.012 | 107.4 | 11.4 | 70 | 69.5 | 28.9 | 0.986 | 101.5 | 503.1 | 477 | 55.6 | 533.7 | 2.095 | 428 | 26.85 | 115.3 | 39.9 | 44.1 | 12 | 117 | 32.7 | 6.73 | 80.3 | 28.3
700252.3 |  |  | 2500 | 99.6 | 48.1 | 55.7 | 30.2 | 31.3 | -0.008 | 107.3 | 11.4 | 70 | 69.6 | 28.9 | 0.987 | 101.5 | 502.4 | 476.1 | 55.7 | 535.7 | 2.085 | 428.6 | 25.46 | 115.4 | 39.9 | 44.2 | 12 | 117.1 | 32.7 | 6.77 | 80.5 | 28.4
700253.3 |  |  | 2502 | 99.9 | 48.2 | 55.8 | 30.2 | 31.3 | -0.05 | 107.5 | 11.4 | 70 | 69.6 | 28.9 | 0.988 | 101.5 | 502.4 | 475.8 | 55.8 | 537.8 | 2.075 | 428.4 | 27.07 | 115.7 | 39.9 | 44.3 | 12 | 117.5 | 32.7 | 6.81 | 80.9 | 28.4
700254.3 |  |  | 2498 | 99.9 | 48.3 | 55.9 | 30.3 | 31.3 | 0.012 | 107.4 | 11.4 | 70 | 69.6 | 29.1 | 0.988 | 101.5 | 501.9 | 475.6 | 55.9 | 539.8 | 2.087 | 427.7 | 26.24 | 116 | 39.9 | 44.4 | 12 | 118.4 | 32.7 | 6.84 | 80.8 | 28.5
700255.3 |  |  | 2501 | 99.7 | 48.4 | 56 | 30.3 | 31.3 | 0.018 | 107.3 | 11.4 | 70 | 69.6 | 29 | 0.99 | 101.4 | 501.7 | 475 | 55.9 | 541.8 | 2.046 | 426.5 | 25.35 | 116.3 | 39.9 | 44.5 | 12 | 118.1 | 32.7 | 6.88 | 80.8 | 28.5
700256.3 |  |  | 2500 | 99.7 | 48.5 | 56.1 | 30.4 | 31.2 | -0.015 | 107.6 | 11.4 | 70 | 69.6 | 29.1 | 0.988 | 101.5 | 501.7 | 474.9 | 56.1 | 543.8 | 2.083 | 426.8 | 26.13 | 116.7 | 39.9 | 44.7 | 12 | 118.4 | 32.7 | 6.9 | 81.2 | 28.6
700257.3 |  |  | 2500 | 99.8 | 48.6 | 56.2 | 30.4 | 31.2 | -0.029 | 107.9 | 11.4 | 70 | 69.5 | 29.1 | 0.985 | 101.4 | 501 | 474.3 | 56.2 | 545.6 | 2.021 | 427.4 | 27.07 | 116.9 | 39.9 | 44.8 | 12 | 118.3 | 32.7 | 6.93 | 81.6 | 28.6
700258.3 |  |  | 2500 | 101.2 | 48.8 | 56.3 | 30.4 | 31.1 | 0.004 | 107.6 | 11.4 | 70 | 69.4 | 29.2 | 0.987 | 101.5 | 500.4 | 473.7 | 56.3 | 547.4 | 1.937 | 427.9 | 26.82 | 117.1 | 40 | 44.9 | 12 | 118.1 | 32.6 | 6.96 | 81.9 | 28.7
700259.3 |  |  | 2500 | 101.7 | 48.9 | 56.4 | 30.4 | 31.2 | -0.029 | 107.9 | 11.4 | 70 | 69.4 | 29.2 | 0.99 | 101.5 | 500.2 | 473.4 | 56.3 | 549.3 | 1.957 | 428.6 | 27.22 | 117.1 | 39.9 | 44.9 | 12 | 118.3 | 32.6 | 6.98 | 82.5 | 28.8
700260.3 |  |  | 2500 | 102.1 | 49 | 56.5 | 30.4 | 31.1 | -0.029 | 108 | 11.4 | 70 | 69.4 | 29.3 | 0.985 | 101.5 | 500.2 | 473.4 | 56.4 | 551.3 | 2.016 | 428.2 | 27.96 | 117.1 | 40 | 45.2 | 12 | 118.3 | 32.6 | 7.01 | 82.7 | 28.8
700261.3 |  |  | 2497 | 101.3 | 49.2 | 56.6 | 30.4 | 31.1 | 0.016 | 106.8 | 11.4 | 70 | 69.4 | 29.3 | 0.988 | 101.5 | 499.7 | 472.9 | 56.6 | 553.1 | 2.113 | 427.1 | 25.42 | 117.3 | 40 | 45.2 | 12 | 118.4 | 32.5 | 7.03 | 82.5 | 28.9
700262.3 |  |  | 2503 | 101.3 | 49.3 | 56.7 | 30.4 | 31 | 0.015 | 107.1 | 11.4 | 70 | 69.4 | 29.4 | 0.987 | 101.5 | 500.1 | 472.8 | 56.7 | 554.9 | 2.151 | 427.1 | 26.94 | 117.4 | 40 | 45.4 | 12 | 118.4 | 32.5 | 7.05 | 82.8 | 28.9
700263.3 |  |  | 2500 | 102.1 | 49.4 | 56.8 | 30.6 | 31 | 0.007 | 107.3 | 11.4 | 70 | 69.4 | 29.4 | 0.984 | 101.5 | 499.5 | 472.8 | 56.7 | 556.8 | 2.225 | 427 | 28.27 | 117.5 | 40 | 45.5 | 12 | 118.7 | 32.5 | 7.08 | 83.2 | 29.1
700264.3 |  |  | 2499 | 103.4 | 49.6 | 56.9 | 30.5 | 31 | 0.015 | 107.1 | 11.4 | 70 | 69.5 | 29.4 | 0.987 | 101.5 | 499.1 | 472.1 | 56.8 | 558.6 | 2.222 | 427.8 | 27.24 | 117.6 | 40.1 | 45.7 | 12 | 118.7 | 32.5 | 7.1 | 83.3 | 29.1
700265.3 |  |  | 2499 | 104.2 | 49.8 | 57 | 30.6 | 31 | 0.015 | 107.1 | 11.4 | 70 | 69.5 | 29.5 | 0.99 | 101.5 | 498.2 | 471.4 | 57 | 560.3 | 2.184 | 427.5 | 26.86 | 117.4 | 40 | 45.8 | 12 | 118.3 | 32.5 | 7.13 | 83.4 | 29.2
700266.3 |  |  | 2502 | 104.2 | 49.8 | 57.1 | 30.7 | 30.9 | -0.006 | 107.2 | 11.4 | 70 | 69.6 | 29.5 | 0.988 | 101.5 | 498.6 | 471.4 | 57 | 561.9 | 2.255 | 428.1 | 27.82 | 117.5 | 40 | 45.8 | 12 | 118.7 | 32.4 | 7.15 | 83.8 | 29.4
700267.3 |  |  | 2499 | 105 | 49.9 | 57.3 | 30.7 | 30.8 | -0.012 | 107.3 | 11.4 | 70 | 69.6 | 29.6 | 0.985 | 101.5 | 498.2 | 471 | 57.2 | 563.5 | 2.23 | 427.8 | 27.56 | 117.6 | 40.1 | 45.9 | 12 | 118.8 | 32.4 | 7.17 | 83.9 | 29.4
700268.3 |  |  | 2500 | 105.7 | 50.1 | 57.3 | 30.7 | 30.8 | -0.011 | 107.2 | 11.4 | 70 | 69.6 | 29.6 | 0.985 | 101.5 | 498.2 | 470.7 | 57.2 | 565.1 | 2.268 | 427.8 | 27.26 | 117.6 | 40 | 46.1 | 12 | 119.1 | 32.4 | 7.19 | 84.2 | 29.4
700269.3 |  |  | 2500 | 106.4 | 50.1 | 57.4 | 30.8 | 30.7 | -0.018 | 107.4 | 11.4 | 70 | 69.6 | 29.8 | 0.985 | 101.5 | 497.8 | 470.4 | 57.3 | 566.4 | 2.335 | 426.6 | 27.76 | 117.7 | 40 | 46.1 | 12 | 119.2 | 32.4 | 7.22 | 84.5 | 29.5
700270.3 |  |  | 2500 | 107 | 50.3 | 57.6 | 30.8 | 30.7 | -0.016 | 107.4 | 11.4 | 70.1 | 69.7 | 29.8 | 0.985 | 101.5 | 497.5 | 470 | 57.4 | 567.9 | 2.287 | 426.7 | 28.54 | 117.8 | 40.1 | 46.2 | 12 | 119.3 | 32.4 | 7.24 | 84.9 | 29.6
700271.3 |  |  | 2499 | 107.4 | 50.5 | 57.7 | 30.8 | 30.7 | 0.027 | 107.4 | 11.4 | 70.1 | 69.7 | 29.9 | 0.986 | 101.5 | 497.1 | 469.5 | 57.6 | 569.4 | 2.272 | 426.3 | 28.13 | 118 | 40.1 | 46.4 | 12 | 119.7 | 32.4 | 7.27 | 85.1 | 29.7
700272.3 |  |  | 2501 | 107.7 | 50.6 | 57.7 | 30.8 | 30.7 | 0.028 | 107.4 | 11.4 | 70.1 | 69.6 | 29.9 | 0.987 | 101.5 | 496.6 | 468.8 | 57.6 | 570.8 | 2.242 | 427.8 | 28.33 | 118.1 | 40.1 | 46.5 | 12 | 119.6 | 32.4 | 7.29 | 85.1 | 29.7
700273.3 |  |  | 2500 | 107 | 50.7 | 57.8 | 30.9 | 30.7 | 0.033 | 107.3 | 11.4 | 70.1 | 69.7 | 30 | 0.984 | 101.5 | 496.6 | 468.8 | 57.7 | 572 | 2.269 | 427.7 | 28.77 | 118.2 | 40.1 | 46.7 | 12 | 119.7 | 32.4 | 7.31 | 85 | 29.8
700274.3 |  |  | 2499 | 106.6 | 50.8 | 57.9 | 30.9 | 30.7 | 0.031 | 107.4 | 11.4 | 70.1 | 69.7 | 30 | 0.986 | 101.5 | 496.6 | 468.5 | 57.8 | 573.4 | 2.291 | 428.2 | 27.35 | 118.1 | 40.1 | 46.8 | 12 | 119.7 | 32.3 | 7.33 | 84.8 | 29.9
700275.3 |  |  | 2501 | 106.2 | 51.1 | 57.9 | 30.9 | 30.6 | 0.013 | 107.6 | 11.4 | 70.1 | 69.7 | 30.1 | 0.983 | 101.5 | 496.5 | 468.1 | 57.8 | 574.6 | 2.274 | 426.7 | 27.55 | 118.3 | 40.1 | 46.9 | 12 | 119.6 | 32.3 | 7.35 | 85.1 | 29.9
700276.3 |  |  | 2502 | 107.1 | 51.1 | 58.1 | 30.9 | 30.6 | 0.007 | 107.7 | 11.4 | 70.1 | 69.7 | 30.1 | 0.984 | 101.5 | 495.8 | 467.7 | 57.9 | 575.9 | 2.277 | 426.2 | 29.11 | 118.4 | 40.1 | 47 | 12 | 119.7 | 32.3 | 7.37 | 85.4 | 30
700277.3 |  |  | 2500 | 108.3 | 51.3 | 58.2 | 31 | 30.6 | -0.001 | 107.8 | 11.4 | 70.1 | 69.7 | 30.2 | 0.985 | 101.5 | 495.3 | 467.3 | 58.1 | 577 | 2.271 | 426.3 | 28.29 | 118.5 | 40.2 | 47.1 | 12 | 120.1 | 32.3 | 7.39 | 85.9 | 30.1
700278.3 |  |  | 2499 | 108.7 | 51.4 | 58.3 | 31 | 30.5 | -0.005 | 107.6 | 11.4 | 70.1 | 69.7 | 30.2 | 0.984 | 101.5 | 494.9 | 466.9 | 58.1 | 578.1 | 2.288 | 426.8 | 27.39 | 118.6 | 40.2 | 47.3 | 12 | 120.1 | 32.2 | 7.42 | 86.1 | 30.2
700279.3 |  |  | 2501 | 108.5 | 51.5 | 58.4 | 31 | 30.6 | -0.008 | 107.1 | 11.4 | 70.1 | 69.7 | 30.3 | 0.984 | 101.5 | 495.4 | 466.8 | 58.2 | 579.2 | 2.307 | 428.1 | 28.3 | 118.7 | 40.2 | 47.4 | 12 | 119.9 | 32.2 | 7.43 | 86.1 | 30.2
700280.3 |  |  | 2500 | 108.2 | 51.6 | 58.4 | 31.1 | 30.6 | 0.01 | 107.1 | 11.4 | 70.1 | 69.8 | 30.3 | 0.988 | 101.5 | 494.3 | 466 | 58.3 | 580.3 | 2.256 | 428.3 | 27.84 | 118.7 | 40.3 | 47.5 | 12 | 119.8 | 32.2 | 7.45 | 86.1 | 30.3
700281.3 |  |  | 2502 | 108.9 | 51.7 | 58.6 | 31.1 | 30.4 | -0.007 | 107.3 | 11.4 | 70 | 69.8 | 30.4 | 0.984 | 101.5 | 494.6 | 466 | 58.5 | 581.4 | 2.262 | 427.6 | 29.61 | 118.5 | 40.3 | 47.6 | 12.1 | 119.5 | 32.3 | 7.47 | 86.4 | 30.4
700282.3 |  |  | 2499 | 110.1 | 51.8 | 58.7 | 31.2 | 30.4 | 0.004 | 107.4 | 11.4 | 70 | 69.8 | 30.5 | 0.984 | 101.5 | 493.6 | 465.5 | 58.5 | 582.5 | 2.289 | 426.8 | 29.43 | 118.4 | 40.3 | 47.7 | 12.1 | 119.6 | 32.2 | 7.49 | 86.6 | 30.4
700283.3 |  |  | 2500 | 110.5 | 51.9 | 58.7 | 31.2 | 30.4 | 0.01 | 107.3 | 11.4 | 70 | 69.8 | 30.4 | 0.988 | 101.5 | 493.3 | 465 | 58.6 | 583.5 | 2.247 | 426.7 | 27.97 | 118.4 | 40.3 | 47.8 | 12.1 | 119.4 | 32.2 | 7.51 | 86.8 | 30.4
700284.3 |  |  | 2502 | 110.7 | 52.1 | 58.9 | 31.2 | 30.4 | 0.01 | 107.6 | 11.4 | 70 | 69.8 | 30.6 | 0.985 | 101.5 | 493.6 | 464.9 | 58.7 | 584.5 | 2.24 | 427 | 29.77 | 118.4 | 40.3 | 48 | 12 | 119.8 | 32.1 | 7.52 | 87.2 | 30.6
700285.3 |  |  | 2499 | 110.4 | 52.2 | 58.9 | 31.2 | 30.4 | 0.043 | 107.2 | 11.4 | 70 | 69.8 | 30.6 | 0.991 | 101.5 | 492.8 | 464.3 | 58.8 | 585.4 | 2.322 | 428.1 | 28.45 | 118.7 | 40.3 | 48.1 | 12 | 120.3 | 32.1 | 7.54 | 87.1 | 30.6
700286.3 |  |  | 2501 | 110.4 | 52.3 | 59.1 | 31.2 | 30.4 | -0.002 | 107.6 | 11.4 | 70 | 69.8 | 30.6 | 0.984 | 101.5 | 492.6 | 464 | 58.8 | 586.4 | 2.298 | 428.1 | 28.65 | 118.9 | 40.3 | 48.2 | 12 | 120.3 | 32.1 | 7.55 | 87.3 | 30.6
700287.3 |  |  | 2501 | 111 | 52.4 | 59.1 | 31.3 | 30.3 | -0.001 | 107.7 | 11.4 | 70 | 69.7 | 30.7 | 0.985 | 101.5 | 492.7 | 464.1 | 58.9 | 587.4 | 2.35 | 428.9 | 30.35 | 119.1 | 40.4 | 48.3 | 12 | 120.6 | 32.1 | 7.57 | 87.7 | 30.7
700288.3 |  |  | 2500 | 111.2 | 52.6 | 59.2 | 31.4 | 30.3 | 0.013 | 107.4 | 11.4 | 70 | 69.7 | 30.7 | 0.986 | 101.5 | 491.7 | 462.9 | 59 | 588.4 | 2.276 | 428.3 | 28.86 | 119.2 | 40.3 | 48.4 | 12 | 120.6 | 32.1 | 7.58 | 87.9 | 30.7
700289.3 |  |  | 2502 | 112.1 | 52.7 | 59.4 | 31.4 | 30.3 | -0.008 | 107.7 | 11.4 | 70 | 69.7 | 30.8 | 0.986 | 101.5 | 491.5 | 462.9 | 59.1 | 589.2 | 2.285 | 428.4 | 29.61 | 119.2 | 40.3 | 48.5 | 12 | 120.4 | 32.1 | 7.6 | 88.3 | 30.8
700290.3 |  |  | 2501 | 112.8 | 52.9 | 59.4 | 31.4 | 30.3 | -0.008 | 107.8 | 11.4 | 70 | 69.7 | 30.8 | 0.99 | 101.5 | 491.7 | 462.7 | 59.2 | 590.1 | 2.322 | 427 | 29.97 | 119.1 | 40.3 | 48.7 | 12 | 120.3 | 32.1 | 7.61 | 88.7 | 30.8
700291.3 |  |  | 2501 | 113.8 | 53 | 59.6 | 31.4 | 30.3 | -0.004 | 107.1 | 11.4 | 70 | 69.8 | 30.8 | 0.986 | 101.5 | 491.2 | 462.2 | 59.3 | 591.2 | 2.323 | 427.6 | 30.28 | 119 | 40.3 | 48.8 | 12 | 120.3 | 32.1 | 7.63 | 88.9 | 30.9
700292.3 |  |  | 2501 | 114.5 | 53.2 | 59.7 | 31.4 | 30.3 | 0.031 | 107 | 11.4 | 70 | 69.7 | 30.9 | 0.984 | 101.5 | 490.9 | 461.9 | 59.4 | 592.1 | 2.313 | 427.6 | 29.98 | 119 | 40.4 | 48.9 | 12.1 | 120.4 | 32.1 | 7.65 | 88.9 | 31.1
700293.3 |  |  | 2500 | 114.4 | 53.3 | 59.7 | 31.5 | 30.2 | 0.027 | 107.1 | 11.4 | 70 | 69.7 | 31 | 0.983 | 101.5 | 490.9 | 461.8 | 59.5 | 593.1 | 2.385 | 428.4 | 29.99 | 119 | 40.4 | 49.1 | 12 | 120.6 | 32.1 | 7.66 | 89 | 31.1
700294.3 |  |  | 2500 | 114.3 | 53.3 | 59.8 | 31.5 | 30.2 | 0.023 | 107 | 11.4 | 70 | 69.8 | 31.1 | 0.983 | 101.5 | 490 | 461.1 | 59.6 | 593.9 | 2.302 | 428.5 | 30.28 | 119.2 | 40.4 | 49.2 | 12 | 121 | 32.1 | 7.68 | 89.1 | 31.2
700295.3 |  |  | 2500 | 114.2 | 53.5 | 59.9 | 31.6 | 30.1 | 0.016 | 107 | 11.4 | 70 | 69.9 | 31.2 | 0.986 | 101.5 | 489.7 | 460.6 | 59.7 | 594.7 | 2.318 | 428.5 | 29.9 | 119.4 | 40.4 | 49.4 | 12 | 121.5 | 32.1 | 7.7 | 89.2 | 31.2
700296.3 |  |  | 2500 | 114.2 | 53.6 | 60.1 | 31.6 | 30.1 | 0.015 | 107 | 11.4 | 70 | 69.9 | 31.2 | 0.986 | 101.5 | 489.2 | 460 | 59.8 | 595.6 | 2.379 | 427.1 | 29.78 | 119.5 | 40.4 | 49.4 | 12 | 121.1 | 32 | 7.72 | 89.2 | 31.3
700297.3 |  |  | 2500 | 114.1 | 53.8 | 60.1 | 31.6 | 30.1 | 0.017 | 106.9 | 11.4 | 70 | 69.8 | 31.2 | 0.987 | 101.5 | 489.3 | 459.7 | 59.9 | 596.4 | 2.379 | 426.8 | 29.72 | 119.5 | 40.4 | 49.6 | 12 | 120.7 | 31.9 | 7.74 | 89.2 | 31.4
700298.3 |  |  | 2498 | 113.9 | 53.9 | 60.2 | 31.6 | 30.1 | 0.011 | 106.9 | 11.4 | 70 | 69.8 | 31.3 | 0.985 | 101.5 | 489.2 | 459.7 | 59.9 | 597.2 | 2.442 | 426.3 | 29.28 | 119.4 | 40.5 | 49.7 | 12 | 120.9 | 31.9 | 7.75 | 89.3 | 31.4
700299.3 |  |  | 2502 | 113.7 | 54.1 | 60.3 | 31.6 | 30.1 | 0.025 | 107 | 11.4 | 70 | 69.8 | 31.3 | 0.983 | 101.5 | 489 | 459.4 | 60 | 598 | 2.424 | 427.1 | 30.54 | 119.2 | 40.5 | 49.8 | 12 | 120 | 31.9 | 7.77 | 89.3 | 31.5
700300.3 |  |  | 2501 | 114.4 | 54.2 | 60.3 | 31.6 | 30 | 0.045 | 107.1 | 11.4 | 70 | 69.8 | 31.4 | 0.984 | 101.5 | 488.7 | 459.3 | 60.1 | 598.8 | 2.475 | 428.4 | 30.67 | 118.9 | 40.5 | 49.9 | 12 | 120 | 31.9 | 7.78 | 89.4 | 31.6
700301.3 |  |  | 2500 | 115.1 | 54.2 | 60.4 | 31.6 | 30 | 0.061 | 106.9 | 11.4 | 70 | 69.7 | 31.4 | 0.987 | 101.5 | 488.7 | 458.8 | 60.2 | 599.5 | 2.516 | 428.3 | 29.91 | 118.8 | 40.5 | 50 | 12 | 119.7 | 31.8 | 7.8 | 89.4 | 31.7
700302.3 |  |  | 2501 | 115.6 | 54.4 | 60.6 | 31.7 | 30 | 0.05 | 107 | 11.4 | 70 | 69.8 | 31.4 | 0.989 | 101.5 | 488.3 | 458.4 | 60.3 | 600.2 | 2.44 | 427.8 | 29.93 | 118.7 | 40.6 | 50.1 | 12 | 119.7 | 31.9 | 7.81 | 89.6 | 31.7
700303.3 |  |  | 2501 | 115.9 | 54.6 | 60.7 | 31.7 | 30 | 0.03 | 107.2 | 11.4 | 70 | 69.7 | 31.6 | 0.988 | 101.5 | 488 | 458.1 | 60.4 | 601 | 2.482 | 426.5 | 30.78 | 118.8 | 40.5 | 50.3 | 12 | 120.1 | 31.9 | 7.82 | 89.9 | 31.8
700304.3 |  |  | 2499 | 116 | 54.7 | 60.7 | 31.7 | 30 | 0.044 | 106.9 | 11.4 | 70 | 69.7 | 31.7 | 0.988 | 101.5 | 487.5 | 457.4 | 60.4 | 601.8 | 2.437 | 426.7 | 29.82 | 118.9 | 40.6 | 50.4 | 12 | 120.5 | 31.8 | 7.84 | 89.7 | 31.8
700305.3 |  |  | 2500 | 116 | 54.8 | 60.8 | 31.7 | 29.9 | 0.024 | 107.1 | 11.4 | 70 | 69.7 | 31.7 | 0.982 | 101.5 | 487.5 | 457.1 | 60.6 | 602.6 | 2.417 | 426 | 29.72 | 119.1 | 40.6 | 50.5 | 12 | 120.8 | 31.8 | 7.85 | 89.7 | 31.9
700306.3 |  |  | 2501 | 115.8 | 54.9 | 60.9 | 31.7 | 29.9 | 0.014 | 107.3 | 11.4 | 70 | 69.8 | 31.7 | 0.984 | 101.5 | 487.3 | 457 | 60.6 | 603.3 | 2.451 | 427.4 | 31.09 | 119.2 | 40.6 | 50.7 | 12 | 120.9 | 31.8 | 7.86 | 89.9 | 31.9
700307.3 |  |  | 2499 | 115.9 | 55 | 60.9 | 31.8 | 29.9 | 0.029 | 107.2 | 11.4 | 70 | 69.8 | 31.8 | 0.986 | 101.5 | 486.8 | 456.2 | 60.7 | 603.9 | 2.367 | 426.9 | 30.05 | 119.4 | 40.6 | 50.7 | 12 | 121 | 31.8 | 7.87 | 89.9 | 32.1
700308.3 |  |  | 2501 | 116 | 55.2 | 61.1 | 31.7 | 29.9 | 0.017 | 107.3 | 11.4 | 70 | 69.8 | 31.8 | 0.986 | 101.5 | 486.8 | 456.2 | 60.8 | 604.6 | 2.388 | 427.8 | 30.29 | 119.4 | 40.6 | 50.9 | 12 | 120.9 | 31.8 | 7.88 | 90 | 32.1
700309.3 |  |  | 2500 | 116.3 | 55.3 | 61.2 | 31.7 | 29.9 | 0.013 | 107.3 | 11.4 | 70 | 69.8 | 31.8 | 0.99 | 101.5 | 486.5 | 455.6 | 60.9 | 605.2 | 2.392 | 427.5 | 30.68 | 119.5 | 40.6 | 51.1 | 12 | 121 | 31.8 | 7.89 | 90.2 | 32.1
700310.3 |  |  | 2500 | 116.7 | 55.3 | 61.3 | 31.7 | 29.8 | 0 | 107.4 | 11.4 | 70 | 69.9 | 31.9 | 0.984 | 101.5 | 485.7 | 455.2 | 61 | 605.8 | 2.31 | 427.6 | 30.84 | 119.5 | 40.7 | 51.1 | 12 | 121.5 | 31.8 | 7.9 | 90.3 | 32.3
700311.3 |  |  | 2499 | 117.2 | 55.4 | 61.4 | 31.7 | 29.8 | 0.008 | 107.5 | 11.4 | 70 | 69.8 | 32 | 0.985 | 101.5 | 485 | 454.5 | 61.1 | 606.4 | 2.365 | 427.1 | 30.79 | 119.8 | 40.7 | 51.2 | 12 | 122.2 | 31.7 | 7.91 | 90.5 | 32.3
700312.3 |  |  | 2500 | 117.2 | 55.6 | 61.5 | 31.7 | 29.8 | 0.022 | 107.5 | 11.4 | 70 | 69.8 | 32.1 | 0.984 | 101.5 | 484.9 | 454.4 | 61.1 | 606.9 | 2.341 | 426.8 | 30.74 | 120.1 | 40.7 | 51.3 | 12 | 122.5 | 31.8 | 7.92 | 90.6 | 32.4
700313.3 |  |  | 2499 | 116.9 | 55.7 | 61.5 | 31.7 | 29.8 | 0.026 | 107.5 | 11.4 | 70 | 69.9 | 32.1 | 0.984 | 101.5 | 484.3 | 453.7 | 61.2 | 607.4 | 2.323 | 427 | 30.67 | 120.3 | 40.7 | 51.4 | 12 | 122.2 | 31.7 | 7.92 | 90.6 | 32.4
700314.3 |  |  | 2500 | 117 | 55.8 | 61.6 | 31.7 | 29.8 | 0.034 | 107.5 | 11.4 | 70 | 70 | 32.1 | 0.983 | 101.5 | 484.6 | 453.7 | 61.3 | 607.9 | 2.386 | 428.4 | 30.83 | 120.2 | 40.7 | 51.4 | 12.1 | 121.5 | 31.7 | 7.92 | 90.5 | 32.5
700315.3 |  |  | 2499 | 117.1 | 55.9 | 61.8 | 31.8 | 29.7 | 0.019 | 107.6 | 11.4 | 70 | 70.1 | 32.3 | 0.985 | 101.5 | 484.1 | 453.2 | 61.4 | 608.5 | 2.486 | 429.2 | 30.67 | 120 | 40.8 | 51.5 | 12.1 | 121.8 | 31.8 | 7.93 | 90.8 | 32.6
700316.3 |  |  | 2499 | 117.2 | 56.1 | 61.9 | 31.7 | 29.8 | 0.007 | 107.5 | 11.4 | 70 | 70.1 | 32.3 | 0.988 | 101.5 | 484 | 453.2 | 61.5 | 609 | 2.436 | 428.7 | 30.61 | 120.4 | 40.8 | 51.6 | 12 | 122.5 | 31.7 | 7.93 | 91 | 32.7
700317.3 |  |  | 2500 | 117.1 | 56.2 | 62 | 31.8 | 29.8 | 0.008 | 107.5 | 11.4 | 70.1 | 70.2 | 32.4 | 0.986 | 101.5 | 483.3 | 452.5 | 61.7 | 609.6 | 2.437 | 428.7 | 30.87 | 120.8 | 40.8 | 51.6 | 12.1 | 122.5 | 31.8 | 7.94 | 91 | 32.7
700318.3 |  |  | 2500 | 117 | 56.2 | 62.1 | 31.8 | 29.8 | 0.004 | 107 | 11.4 | 70 | 70.3 | 32.4 | 0.984 | 101.5 | 483.4 | 452.3 | 61.7 | 610.1 | 2.409 | 427.2 | 30.75 | 120.9 | 40.8 | 51.7 | 12.1 | 122.5 | 31.7 | 7.94 | 90.9 | 32.7
700319.3 |  |  | 2500 | 117.2 | 56.3 | 62.2 | 31.8 | 29.7 | 0.014 | 106.8 | 11.4 | 70.1 | 70.3 | 32.5 | 0.985 | 101.5 | 483.3 | 452.1 | 61.8 | 610.6 | 2.491 | 427.3 | 31.05 | 120.9 | 40.9 | 51.7 | 12.1 | 122.1 | 31.7 | 7.95 | 91 | 32.8
700320.3 |  |  | 2500 | 117.6 | 56.3 | 62.2 | 31.8 | 29.7 | 0.024 | 106.8 | 11.4 | 70.1 | 70.4 | 32.5 | 0.985 | 101.5 | 483 | 451.8 | 61.8 | 611 | 2.449 | 426.9 | 31.13 | 120.7 | 40.8 | 51.8 | 12 | 121.4 | 31.7 | 7.95 | 91.1 | 32.9
700321.3 |  |  | 2500 | 118 | 56.4 | 62.3 | 31.8 | 29.7 | 0.04 | 106.8 | 11.4 | 70.1 | 70.4 | 32.5 | 0.988 | 101.5 | 482.5 | 451.3 | 61.9 | 611.5 | 2.482 | 427.9 | 31.01 | 120.4 | 40.8 | 51.8 | 12 | 121.1 | 31.7 | 7.96 | 91.2 | 32.9
700322.3 |  |  | 2499 | 118.3 | 56.5 | 62.4 | 31.7 | 29.7 | 0.05 | 106.7 | 11.4 | 70.1 | 70.3 | 32.6 | 0.988 | 101.5 | 482.1 | 450.6 | 62.1 | 611.9 | 2.459 | 427.2 | 31.05 | 120.3 | 40.8 | 51.9 | 12 | 121.3 | 31.7 | 7.96 | 91.2 | 33.1
700323.3 |  |  | 2500 | 118.2 | 56.5 | 62.5 | 31.8 | 29.7 | 0.039 | 106.6 | 11.4 | 70.1 | 70.3 | 32.6 | 0.986 | 101.5 | 481.7 | 450.3 | 62.2 | 612.4 | 2.474 | 427.5 | 31.01 | 120.4 | 40.8 | 51.9 | 12.1 | 121.8 | 31.7 | 7.97 | 91.1 | 33.1
700324.3 |  |  | 2500 | 118 | 56.6 | 62.6 | 31.8 | 29.7 | 0.035 | 106.6 | 11.4 | 70.1 | 70.4 | 32.7 | 0.985 | 101.5 | 481.8 | 449.9 | 62.3 | 612.9 | 2.451 | 427.3 | 30.71 | 120.6 | 40.9 | 51.9 | 12.1 | 122 | 31.7 | 7.98 | 91 | 33.2
700325.3 |  |  | 2500 | 117.8 | 56.7 | 62.6 | 31.8 | 29.7 | 0.038 | 106.7 | 11.4 | 70 | 70.4 | 32.7 | 0.983 | 101.5 | 482.1 | 450 | 62.3 | 613.4 | 2.468 | 428 | 30.71 | 120.6 | 40.8 | 51.9 | 12.1 | 121.9 | 31.7 | 7.98 | 91 | 33.2
700326.3 |  |  | 2500 | 118.1 | 56.7 | 62.7 | 31.8 | 29.6 | 0.055 | 106.8 | 11.4 | 70 | 70.4 | 32.7 | 0.984 | 101.5 | 481.4 | 449.5 | 62.4 | 613.9 | 2.404 | 426.3 | 31.12 | 120.4 | 40.8 | 51.9 | 12.1 | 120.9 | 31.7 | 7.98 | 91.2 | 33.3
700327.3 |  |  | 2499 | 118.3 | 56.7 | 62.8 | 31.8 | 29.6 | 0.065 | 106.8 | 11.4 | 70 | 70.5 | 32.8 | 0.99 | 101.5 | 481 | 448.8 | 62.4 | 614.4 | 2.416 | 426.3 | 30.88 | 120.2 | 40.8 | 51.9 | 12.1 | 120.5 | 31.7 | 7.99 | 91.2 | 33.3
700328.3 |  |  | 2500 | 118.6 | 56.7 | 62.9 | 31.8 | 29.6 | 0.067 | 106.8 | 11.4 | 70 | 70.9 | 32.8 | 0.987 | 101.5 | 480.5 | 448.2 | 62.6 | 614.8 | 2.42 | 425.8 | 30.91 | 119.9 | 40.9 | 52 | 12 | 120.3 | 31.7 | 8 | 91.2 | 33.4
700329.3 |  |  | 2500 | 118.4 | 56.7 | 63 | 31.8 | 29.6 | 0.068 | 106.8 | 11.4 | 70 | 71.2 | 32.8 | 0.987 | 101.5 | 480.5 | 448.2 | 62.7 | 615.2 | 2.448 | 427.7 | 30.84 | 119.8 | 40.9 | 52.1 | 12 | 120.5 | 31.7 | 8 | 91 | 33.4
700330.3 |  |  | 2500 | 118.4 | 56.7 | 63.1 | 31.8 | 29.6 | 0.047 | 106.9 | 11.4 | 70 | 71.3 | 32.9 | 0.984 | 101.5 | 480.5 | 448 | 62.7 | 615.7 | 2.432 | 428.1 | 31.05 | 120 | 40.9 | 52.1 | 12.1 | 121.3 | 31.6 | 8 | 91.2 | 33.5
700331.3 |  |  | 2500 | 118.6 | 56.8 | 63.1 | 31.8 | 29.6 | 0.034 | 107 | 11.4 | 70 | 71.3 | 32.9 | 0.985 | 101.5 | 480.2 | 447.5 | 62.8 | 616.2 | 2.441 | 428 | 31.1 | 120.1 | 40.9 | 52.1 | 12 | 121.8 | 31.6 | 8.01 | 91.4 | 33.6
700332.3 |  |  | 2500 | 118.7 | 56.9 | 63.2 | 31.8 | 29.6 | 0.028 | 107 | 11.4 | 70 | 71.1 | 33 | 0.982 | 101.5 | 479.7 | 447.1 | 62.9 | 616.6 | 2.475 | 427.7 | 31.05 | 120.3 | 40.9 | 52.2 | 12 | 121.9 | 31.6 | 8.01 | 91.5 | 33.6
700333.3 |  |  | 2500 | 118.6 | 57 | 63.3 | 31.8 | 29.5 | 0.028 | 107.1 | 11.4 | 70 | 71 | 33.1 | 0.984 | 101.5 | 478.9 | 446.2 | 62.9 | 617 | 2.421 | 426.6 | 30.75 | 120.4 | 40.9 | 52.2 | 12 | 122 | 31.6 | 8.01 | 91.5 | 33.7
700334.3 |  |  | 2501 | 118.5 | 57 | 63.3 | 31.8 | 29.5 | 0.03 | 107.1 | 11.4 | 70 | 71 | 33.1 | 0.986 | 101.5 | 479 | 446.3 | 63 | 617.5 | 2.455 | 426.7 | 31.19 | 120.4 | 40.9 | 52.2 | 12 | 121.7 | 31.6 | 8.02 | 91.7 | 33.7
700335.3 |  |  | 2500 | 118.8 | 57.1 | 63.3 | 31.8 | 29.6 | 0.036 | 107.1 | 11.4 | 70 | 70.9 | 33.2 | 0.985 | 101.5 | 478.6 | 446 | 63.1 | 617.9 | 2.428 | 427 | 31.27 | 120.3 | 40.9 | 52.3 | 12 | 121.5 | 31.6 | 8.02 | 91.8 | 33.8
700336.3 |  |  | 2500 | 119 | 57.1 | 63.2 | 31.8 | 29.6 | 0.034 | 107.2 | 11.4 | 70 | 70.8 | 33.2 | 0.984 | 101.5 | 478.4 | 445.6 | 63.2 | 618.4 | 2.409 | 428.2 | 31.18 | 120.3 | 40.9 | 52.3 | 12 | 121.4 | 31.6 | 8.02 | 91.9 | 33.8
700337.3 |  |  | 2500 | 119.3 | 57.2 | 63.2 | 31.8 | 29.5 | 0.034 | 107.2 | 11.4 | 70 | 70.8 | 33.3 | 0.984 | 101.5 | 478.5 | 445.7 | 63.2 | 618.8 | 2.426 | 428.3 | 31.38 | 120.2 | 40.9 | 52.3 | 12 | 121.5 | 31.6 | 8.03 | 92 | 33.9
700338.3 |  |  | 2500 | 119.3 | 57.2 | 63.2 | 31.8 | 29.5 | 0.03 | 107.2 | 11.4 | 70 | 70.8 | 33.4 | 0.983 | 101.5 | 478.2 | 445.4 | 63.3 | 619.3 | 2.4 | 428.8 | 31.26 | 120.3 | 41.1 | 52.3 | 12 | 121.8 | 31.6 | 8.03 | 92.1 | 34.1
700339.3 |  |  | 2499 | 119.5 | 57.3 | 63.2 | 31.9 | 29.5 | 0.025 | 107.2 | 11.4 | 70 | 70.8 | 33.4 | 0.985 | 101.5 | 478.3 | 445.4 | 63.4 | 619.7 | 2.397 | 428.8 | 31.25 | 120.3 | 41.1 | 52.3 | 12 | 121.9 | 31.6 | 8.04 | 92 | 34.1
700340.3 |  |  | 2500 | 119.4 | 57.3 | 63.2 | 31.9 | 29.4 | 0.031 | 107.1 | 11.4 | 70 | 70.7 | 33.5 | 0.988 | 101.5 | 477.8 | 445 | 63.6 | 620.2 | 2.361 | 428.3 | 31.05 | 120.3 | 41.1 | 52.3 | 12 | 121.7 | 31.6 | 8.04 | 91.8 | 34.2
700341.3 |  |  | 2501 | 119.3 | 57.4 | 63.1 | 31.9 | 29.4 | 0.033 | 107.3 | 11.4 | 70 | 70.6 | 33.6 | 0.985 | 101.5 | 478.2 | 445.2 | 63.7 | 620.6 | 2.386 | 427.3 | 31.32 | 120.3 | 41.1 | 52.3 | 12 | 121.4 | 31.5 | 8.05 | 91.9 | 34.2
700342.3 |  |  | 2501 | 119.4 | 57.3 | 63 | 31.9 | 29.4 | 0.045 | 107.3 | 11.4 | 70 | 70.5 | 33.6 | 0.984 | 101.5 | 477.9 | 445 | 63.8 | 621 | 2.449 | 427.8 | 31.55 | 120.1 | 41.1 | 52.3 | 12 | 120.9 | 31.6 | 8.05 | 92.1 | 34.3
700343.3 |  |  | 2500 | 119.6 | 57.4 | 62.9 | 31.9 | 29.4 | 0.056 | 107.3 | 11.4 | 70 | 70.6 | 33.6 | 0.985 | 101.5 | 478 | 445 | 63.8 | 621.5 | 2.436 | 427.9 | 31.43 | 120 | 41.1 | 52.3 | 12 | 120.6 | 31.6 | 8.06 | 92.2 | 34.3
700344.3 |  |  | 2500 | 120.1 | 57.4 | 62.8 | 32 | 29.4 | 0.056 | 107.3 | 11.4 | 70 | 70.6 | 33.7 | 0.983 | 101.5 | 477.5 | 444.6 | 63.8 | 621.8 | 2.395 | 428.6 | 31.69 | 119.8 | 41.1 | 52.3 | 12 | 120.7 | 31.6 | 8.06 | 92.3 | 34.4
700345.3 |  |  | 2500 | 120.4 | 57.4 | 62.7 | 32 | 29.4 | 0.053 | 107.2 | 11.4 | 70 | 70.6 | 33.7 | 0.985 | 101.5 | 477.6 | 444.7 | 63.9 | 622.3 | 2.362 | 428.5 | 31.51 | 119.8 | 41.1 | 52.3 | 12 | 121 | 31.6 | 8.06 | 92.3 | 34.4
700346.3 |  |  | 2500 | 120.3 | 57.5 | 62.7 | 32 | 29.4 | 0.049 | 107.1 | 11.4 | 70 | 70.6 | 33.8 | 0.988 | 101.5 | 477.5 | 444.6 | 63.9 | 622.7 | 2.366 | 428.4 | 31.29 | 120 | 41.1 | 52.3 | 12 | 121.5 | 31.6 | 8.07 | 92.2 | 34.6
700347.3 |  |  | 2500 | 120 | 57.4 | 62.7 | 32 | 29.4 | 0.037 | 107.1 | 11.4 | 69.9 | 70.5 | 33.8 | 0.987 | 101.5 | 477.6 | 444.6 | 64 | 623.2 | 2.351 | 427.1 | 31.56 | 120.1 | 41.2 | 52.3 | 12 | 121.7 | 31.5 | 8.07 | 92.3 | 34.7
700348.3 |  |  | 2500 | 119.9 | 57.4 | 62.7 | 32 | 29.4 | 0.024 | 107.2 | 11.4 | 69.9 | 70.5 | 33.9 | 0.986 | 101.5 | 477.5 | 444.3 | 64.1 | 623.6 | 2.38 | 426.6 | 31.55 | 120.3 | 41.1 | 52.3 | 12 | 122 | 31.5 | 8.08 | 92.5 | 34.7
700349.3 |  |  | 2500 | 120.3 | 57.4 | 62.6 | 32.1 | 29.4 | 0.029 | 107.1 | 11.4 | 70 | 70.5 | 33.9 | 0.986 | 101.5 | 477 | 444.2 | 64 | 624 | 2.341 | 426.7 | 31.71 | 120.4 | 41.1 | 52.2 | 12 | 122 | 31.5 | 8.08 | 92.6 | 34.7
700350.3 |  |  | 2500 | 120.7 | 57.5 | 62.6 | 32 | 29.3 | 0.031 | 107.1 | 11.4 | 70 | 70.4 | 33.9 | 0.986 | 101.5 | 476.8 | 443.8 | 64.1 | 624.5 | 2.314 | 427.1 | 31.61 | 120.5 | 41.1 | 52.2 | 12 | 121.9 | 31.5 | 8.09 | 92.7 | 34.7
700351.3 |  |  | 2501 | 120.8 | 57.5 | 62.4 | 32 | 29.4 | 0.036 | 107.1 | 11.4 | 70 | 70.5 | 33.9 | 0.984 | 101.5 | 476.8 | 443.6 | 64.1 | 624.8 | 2.312 | 428.1 | 31.64 | 120.3 | 41.1 | 52.2 | 12 | 121.5 | 31.5 | 8.09 | 92.6 | 34.7
700352.3 |  |  | 2501 | 120.8 | 57.4 | 62.4 | 31.9 | 29.4 | 0.04 | 107.1 | 11.4 | 70 | 70.5 | 34 | 0.991 | 101.5 | 477.1 | 443.9 | 64.2 | 625.1 | 2.321 | 428.1 | 31.51 | 120.2 | 41.1 | 52.2 | 12 | 121.2 | 31.4 | 8.1 | 92.5 | 34.8
700353.3 |  |  | 2501 | 120.9 | 57.4 | 62.4 | 31.9 | 29.3 | 0.039 | 107.1 | 11.4 | 70 | 70.5 | 34.1 | 0.988 | 101.5 | 476.6 | 443.5 | 64.2 | 625.4 | 2.279 | 427.3 | 31.97 | 120.1 | 41.1 | 52.2 | 12 | 121.1 | 31.5 | 8.1 | 92.5 | 34.9
700354.3 |  |  | 2500 | 121.1 | 57.4 | 62.4 | 32 | 29.3 | 0.026 | 107.2 | 11.4 | 70 | 70.5 | 34.2 | 0.986 | 101.5 | 477 | 443.4 | 64.3 | 625.9 | 2.385 | 426.2 | 31.67 | 120.2 | 41.1 | 52.1 | 12 | 121.9 | 31.5 | 8.11 | 92.8 | 34.9
700355.3 |  |  | 2499 | 121.1 | 57.4 | 62.4 | 31.9 | 29.3 | 0.087 | 107 | 11.4 | 70 | 70.5 | 34.2 | 0.991 | 101.5 | 476.5 | 443.1 | 64.3 | 626.3 | 2.363 | 426 | 31.08 | 120.5 | 41.1 | 52.1 | 12 | 122.7 | 31.4 | 8.12 | 92.8 | 35.1
700356.3 |  |  | 2500 | 121.1 | 57.4 | 62.4 | 31.9 | 29.2 | 0.061 | 107.2 | 11.4 | 70 | 70.5 | 34.3 | 0.987 | 101.5 | 476.9 | 443.3 | 64.4 | 626.6 | 2.356 | 426 | 31.95 | 120.7 | 41.2 | 52.1 | 12 | 123 | 31.4 | 8.12 | 93 | 35.1
700357.3 |  |  | 2500 | 121.4 | 57.4 | 62.4 | 32 | 29.3 | 0.066 | 107.1 | 11.4 | 70 | 70.5 | 34.3 | 0.983 | 101.5 | 476.7 | 443.1 | 64.4 | 626.9 | 2.419 | 427 | 32.05 | 120.9 | 41.2 | 52 | 12 | 123 | 31.4 | 8.13 | 93.1 | 35.2
700358.3 |  |  | 2500 | 121.6 | 57.4 | 62.4 | 32.1 | 29.2 | 0.078 | 107.2 | 11.4 | 70 | 70.6 | 34.4 | 0.985 | 101.5 | 477.1 | 443.1 | 64.4 | 627.3 | 2.428 | 427 | 31.78 | 120.9 | 41.2 | 51.9 | 12 | 122.5 | 31.4 | 8.13 | 93 | 35.2
700359.3 |  |  | 2500 | 121.6 | 57.4 | 62.3 | 32 | 29.2 | 0.096 | 107.3 | 11.4 | 70 | 70.6 | 34.4 | 0.988 | 101.5 | 477 | 443.1 | 64.4 | 627.7 | 2.471 | 428.3 | 31.91 | 120.6 | 41.2 | 51.9 | 12 | 121.5 | 31.4 | 8.14 | 93.1 | 35.3
700360.3 |  |  | 2500 | 121.7 | 57.4 | 62.3 | 31.9 | 29.2 | 0.097 | 107.5 | 11.4 | 70 | 70.6 | 34.4 | 0.986 | 101.5 | 476.7 | 442.7 | 64.4 | 628 | 2.412 | 427.3 | 32.11 | 120.3 | 41.2 | 51.9 | 12 | 121.1 | 31.4 | 8.15 | 93.4 | 35.4
700361.3 |  |  | 2500 | 122.2 | 57.4 | 62.4 | 31.9 | 29.2 | 0.099 | 107.5 | 11.4 | 70 | 70.6 | 34.4 | 0.984 | 101.5 | 476.6 | 442.6 | 64.6 | 628.3 | 2.461 | 427.8 | 32.23 | 120.1 | 41.2 | 51.9 | 12 | 120.9 | 31.4 | 8.15 | 93.6 | 35.3
700362.3 |  |  | 2500 | 122.6 | 57.3 | 62.3 | 31.9 | 29.2 | 0.1 | 107.5 | 11.4 | 70 | 70.7 | 34.6 | 0.986 | 101.5 | 476.4 | 442.5 | 64.6 | 628.6 | 2.527 | 426.7 | 31.93 | 120 | 41.2 | 51.8 | 12 | 121.2 | 31.4 | 8.16 | 93.6 | 35.4
700363.3 |  |  | 2500 | 122.6 | 57.2 | 62.3 | 31.9 | 29.2 | 0.086 | 107.5 | 11.4 | 70 | 70.7 | 34.7 | 0.984 | 101.5 | 476.6 | 442.7 | 64.6 | 628.9 | 2.522 | 427.5 | 32.22 | 120.1 | 41.2 | 51.8 | 12 | 121.6 | 31.4 | 8.17 | 93.6 | 35.5
700364.3 |  |  | 2499 | 122.4 | 57.2 | 62.3 | 32 | 29.2 | 0.086 | 107.4 | 11.4 | 70 | 70.7 | 34.8 | 0.985 | 101.5 | 476.5 | 442.5 | 64.7 | 629.2 | 2.483 | 427 | 31.86 | 120.2 | 41.2 | 51.8 | 12 | 121.9 | 31.4 | 8.17 | 93.4 | 35.6
700365.3 |  |  | 2499 | 122.2 | 57.2 | 62.2 | 31.9 | 29.2 | 0.076 | 107.5 | 11.4 | 70 | 70.6 | 34.8 | 0.985 | 101.5 | 476.2 | 442.5 | 64.7 | 629.6 | 2.468 | 428.2 | 31.77 | 120.3 | 41.2 | 51.7 | 12 | 122.3 | 31.4 | 8.18 | 93.5 | 35.7
700366.3 |  |  | 2501 | 122.2 | 57.2 | 62.3 | 31.9 | 29.2 | 0.064 | 107.6 | 11.4 | 70 | 70.7 | 34.8 | 0.985 | 101.5 | 476.2 | 442.1 | 64.7 | 629.9 | 2.425 | 428.7 | 32.07 | 120.5 | 41.2 | 51.7 | 12 | 122.3 | 31.4 | 8.18 | 93.7 | 35.7
700367.3 |  |  | 2500 | 122.4 | 57.2 | 62.3 | 31.9 | 29.2 | 0.077 | 107.1 | 11.4 | 70 | 70.7 | 34.9 | 0.985 | 101.5 | 475.7 | 442 | 64.7 | 630.2 | 2.463 | 428.5 | 31.99 | 120.5 | 41.3 | 51.7 | 12 | 122 | 31.5 | 8.19 | 93.8 | 35.8
700368.3 |  |  | 2500 | 122.6 | 57.2 | 62.2 | 32 | 29.1 | 0.082 | 107 | 11.4 | 70.1 | 70.6 | 34.9 | 0.987 | 101.5 | 475.8 | 442 | 64.7 | 630.5 | 2.433 | 427.9 | 32.19 | 120.4 | 41.2 | 51.6 | 12 | 121.7 | 31.5 | 8.2 | 93.8 | 35.8
700369.3 |  |  | 2500 | 122.6 | 57.2 | 62.2 | 31.9 | 29.2 | 0.092 | 106.9 | 11.4 | 70.1 | 70.6 | 34.9 | 0.985 | 101.5 | 475.8 | 442.2 | 64.7 | 630.9 | 2.503 | 426.5 | 32.23 | 120.3 | 41.3 | 51.6 | 12 | 121.4 | 31.4 | 8.2 | 93.7 | 35.8
700370.3 |  |  | 2500 | 122.4 | 57.1 | 62.2 | 31.9 | 29.2 | 0.088 | 106.9 | 11.4 | 70.1 | 70.6 | 34.9 | 0.984 | 101.5 | 475.6 | 441.8 | 64.8 | 631.1 | 2.459 | 427.3 | 32.02 | 120.2 | 41.3 | 51.6 | 12 | 121.4 | 31.4 | 8.21 | 93.5 | 35.9
700371.3 |  |  | 2500 | 122.5 | 57.1 | 62.2 | 31.8 | 29.2 | 0.076 | 107 | 11.4 | 70.1 | 70.6 | 35.1 | 0.988 | 101.5 | 475.6 | 441.6 | 64.8 | 631.5 | 2.478 | 428.2 | 31.85 | 120.2 | 41.3 | 51.5 | 12 | 121.9 | 31.4 | 8.21 | 93.6 | 36
700372.3 |  |  | 2499 | 122.6 | 57 | 62.2 | 31.8 | 29.2 | 0.049 | 107 | 11.4 | 70.1 | 70.6 | 35.1 | 0.987 | 101.5 | 475.4 | 441.6 | 64.9 | 631.7 | 2.525 | 429 | 32.45 | 120.5 | 41.4 | 51.5 | 12 | 122.6 | 31.4 | 8.22 | 94 | 36.1
700373.3 |  |  | 2498 | 123.1 | 57 | 62.2 | 31.9 | 29.2 | 0.034 | 106.9 | 11.4 | 70 | 70.6 | 35.1 | 0.987 | 101.5 | 475.1 | 441.4 | 64.9 | 632.1 | 2.502 | 428.2 | 32.36 | 120.8 | 41.3 | 51.4 | 12 | 123.3 | 31.4 | 8.22 | 94.3 | 36.2
700374.3 |  |  | 2500 | 123.3 | 56.9 | 62.2 | 31.9 | 29.2 | 0.046 | 106.8 | 11.4 | 70 | 70.6 | 35.3 | 0.987 | 101.5 | 475.4 | 441.4 | 64.9 | 632.4 | 2.421 | 429.4 | 32.1 | 120.9 | 41.4 | 51.4 | 12 | 122.7 | 31.4 | 8.23 | 94.2 | 36.2
700375.3 |  |  | 2501 | 123.5 | 56.9 | 62.1 | 32.1 | 29.2 | 0.056 | 106.8 | 11.4 | 70 | 70.5 | 35.2 | 0.985 | 101.5 | 475.4 | 441.6 | 64.9 | 632.7 | 2.482 | 427.2 | 32.42 | 120.8 | 41.3 | 51.3 | 12 | 122.2 | 31.4 | 8.23 | 94.2 | 36.2
700376.3 |  |  | 2500 | 123.3 | 56.8 | 62.2 | 31.9 | 29.2 | 0.064 | 106.9 | 11.4 | 70 | 70.4 | 35.3 | 0.984 | 101.5 | 475.4 | 441.3 | 64.9 | 632.9 | 2.476 | 427.2 | 32.4 | 120.6 | 41.4 | 51.3 | 12 | 122 | 31.4 | 8.24 | 94.3 | 36.3
700377.3 |  |  | 2501 | 123.5 | 56.8 | 62.2 | 31.9 | 29.2 | 0.058 | 106.9 | 11.4 | 70 | 70.3 | 35.4 | 0.989 | 101.5 | 475.3 | 441.1 | 65 | 633.2 | 2.457 | 426.7 | 32.46 | 120.6 | 41.4 | 51.3 | 12 | 121.9 | 31.4 | 8.25 | 94.4 | 36.4
700378.3 |  |  | 2500 | 123.6 | 56.8 | 62.2 | 31.8 | 29.2 | 0.057 | 106.9 | 11.4 | 70 | 70.4 | 35.4 | 0.988 | 101.5 | 475.3 | 441 | 65.1 | 633.4 | 2.472 | 427.7 | 32.28 | 120.5 | 41.5 | 51.2 | 12 | 122 | 31.4 | 8.25 | 94.5 | 36.4
700379.3 |  |  | 2500 | 123.6 | 56.8 | 62.2 | 31.9 | 29.2 | 0.052 | 106.8 | 11.4 | 70 | 70.4 | 35.4 | 0.987 | 101.5 | 474.8 | 440.9 | 65.1 | 633.7 | 2.475 | 427.2 | 32.5 | 120.6 | 41.5 | 51.2 | 12 | 122.4 | 31.4 | 8.25 | 94.5 | 36.4
700380.3 |  |  | 2499 | 123.6 | 56.8 | 62.1 | 31.9 | 29.2 | 0.052 | 106.7 | 11.4 | 70 | 70.4 | 35.5 | 0.985 | 101.5 | 474.8 | 440.5 | 65 | 634.1 | 2.411 | 428.2 | 32.08 | 120.6 | 41.5 | 51.2 | 12 | 122.5 | 31.4 | 8.26 | 94.3 | 36.5
700381.3 |  |  | 2500 | 123.3 | 56.7 | 62.1 | 31.9 | 29.2 | 0.053 | 106.6 | 11.4 | 70 | 70.4 | 35.6 | 0.985 | 101.5 | 474.7 | 440.7 | 65.1 | 634.3 | 2.441 | 427.4 | 32.44 | 120.7 | 41.4 | 51.1 | 12 | 122.4 | 31.4 | 8.26 | 94 | 36.6
700382.3 |  |  | 2500 | 123.4 | 56.7 | 62.2 | 31.9 | 29.2 | 0.043 | 106.7 | 11.4 | 70 | 70.3 | 35.6 | 0.984 | 101.5 | 475.2 | 440.8 | 65 | 634.6 | 2.421 | 427.4 | 32.58 | 120.7 | 41.6 | 51.1 | 12 | 122.5 | 31.4 | 8.27 | 94.1 | 36.6
700383.3 |  |  | 2500 | 123.6 | 56.7 | 62.2 | 31.8 | 29.2 | 0.039 | 106.8 | 11.4 | 70 | 70.3 | 35.7 | 0.986 | 101.5 | 474.8 | 440.3 | 65.1 | 634.8 | 2.47 | 426.4 | 32.36 | 120.8 | 41.6 | 51.1 | 12 | 122.3 | 31.4 | 8.27 | 94.4 | 36.6
700384.3 |  |  | 2500 | 124 | 56.7 | 62.2 | 31.8 | 29.2 | 0.052 | 106.9 | 11.4 | 70 | 70.3 | 35.8 | 0.99 | 101.5 | 474.6 | 440.2 | 65.2 | 635 | 2.461 | 426.2 | 32.45 | 120.6 | 41.6 | 51 | 12 | 121.8 | 31.4 | 8.28 | 94.7 | 36.8
700385.3 |  |  | 2501 | 124.5 | 56.6 | 62.2 | 31.8 | 29.2 | 0.054 | 106.9 | 11.4 | 70 | 70.3 | 35.9 | 0.986 | 101.5 | 474.7 | 440 | 65.2 | 635.3 | 2.448 | 426.4 | 32.77 | 120.4 | 41.6 | 50.9 | 12 | 121.5 | 31.4 | 8.28 | 94.9 | 36.9
700386.3 |  |  | 2500 | 124.8 | 56.5 | 62.2 | 31.8 | 29.2 | 0.059 | 106.9 | 11.4 | 70 | 70.3 | 35.8 | 0.985 | 101.5 | 474.5 | 439.9 | 65.2 | 635.5 | 2.464 | 427.2 | 32.73 | 120.3 | 41.6 | 50.9 | 12 | 121.4 | 31.4 | 8.29 | 94.9 | 36.9
700387.3 |  |  | 2500 | 125 | 56.4 | 62.1 | 31.8 | 29.2 | 0.049 | 106.9 | 11.4 | 70 | 70.3 | 35.8 | 0.985 | 101.5 | 474.7 | 440.1 | 65.2 | 635.7 | 2.41 | 427.8 | 32.49 | 120.3 | 41.6 | 50.8 | 12 | 121.9 | 31.4 | 8.29 | 94.9 | 36.9
700388.3 |  |  | 2500 | 124.9 | 56.6 | 62 | 31.8 | 29.2 | 0.04 | 106.9 | 11.4 | 70 | 70.3 | 35.7 | 0.983 | 101.5 | 474.8 | 440.1 | 65.2 | 636.1 | 2.376 | 427.8 | 32.67 | 120.5 | 41.5 | 50.8 | 12 | 122.4 | 31.4 | 8.3 | 94.9 | 36.9
700389.3 |  |  | 2500 | 124.7 | 56.5 | 62.1 | 31.8 | 29.3 | 0.027 | 107 | 11.4 | 70 | 70.2 | 35.8 | 0.986 | 101.4 | 474.7 | 439.8 | 65.2 | 636.3 | 2.369 | 427.1 | 32.5 | 120.6 | 41.6 | 50.7 | 12 | 122.9 | 31.4 | 8.3 | 95 | 36.7
700390.3 |  |  | 2499 | 124.5 | 56.4 | 62.1 | 31.9 | 29.3 | 0.022 | 107 | 11.4 | 70 | 70.2 | 35.9 | 0.987 | 101.5 | 474.3 | 439.4 | 65.2 | 636.4 | 2.443 | 427.2 | 32.46 | 120.9 | 41.7 | 50.7 | 12 | 123.2 | 31.4 | 8.31 | 95 | 36.6
700391.3 |  |  | 2500 | 124.4 | 56.4 | 62.1 | 31.9 | 29.3 | 0.035 | 107.1 | 11.4 | 70 | 70.2 | 35.8 | 0.988 | 101.5 | 474.3 | 439.7 | 65.2 | 636.6 | 2.479 | 427.3 | 32.56 | 121 | 41.6 | 50.7 | 12 | 122.5 | 31.4 | 8.31 | 95 | 36.3
700392.3 |  |  | 2501 | 124.4 | 56.4 | 62.1 | 31.8 | 29.3 | 0.052 | 107.1 | 11.4 | 70 | 70.2 | 35.9 | 0.985 | 101.5 | 474.2 | 439.5 | 65.3 | 636.9 | 2.441 | 426.8 | 32.53 | 120.7 | 41.6 | 50.6 | 12 | 121.8 | 31.4 | 8.32 | 94.8 | 36
700393.3 |  |  | 2501 | 124.5 | 56.4 | 62.1 | 31.8 | 29.3 | 0.044 | 107.2 | 11.4 | 70 | 70.2 | 36.1 | 0.985 | 101.5 | 474.5 | 439.8 | 65.4 | 637.1 | 2.415 | 428.2 | 32.74 | 120.6 | 41.6 | 50.6 | 12 | 121.8 | 31.4 | 8.32 | 94.9 | 35.7
700394.3 |  |  | 2500 | 124.8 | 56.3 | 62.1 | 31.8 | 29.3 | 0.03 | 107.3 | 11.4 | 70 | 70.2 | 36.1 | 0.983 | 101.5 | 474.5 | 439.6 | 65.3 | 637.3 | 2.431 | 428.4 | 32.97 | 120.5 | 41.7 | 50.5 | 12 | 122.2 | 31.4 | 8.33 | 95.2 | 35.3
700395.3 |  |  | 2499 | 125.3 | 56.3 | 62.1 | 31.8 | 29.3 | 0.013 | 107.3 | 11.4 | 70 | 70.2 | 36.1 | 0.984 | 101.5 | 473.9 | 439.4 | 65.4 | 637.5 | 2.445 | 428.9 | 32.95 | 120.8 | 41.7 | 50.5 | 12 | 123.1 | 31.4 | 8.33 | 95.6 | 34.9
700396.3 |  |  | 2500 | 125.5 | 56.3 | 62.1 | 31.8 | 29.3 | 0.001 | 107.3 | 11.4 | 69.9 | 70.2 | 36.2 | 0.99 | 101.5 | 473.9 | 439.2 | 65.4 | 637.7 | 2.458 | 428.2 | 32.65 | 121 | 41.7 | 50.5 | 12 | 123.5 | 31.4 | 8.34 | 95.8 | 34.7
700397.3 |  |  | 2501 | 125.6 | 56.2 | 62.1 | 31.8 | 29.3 | 0 | 107.3 | 11.4 | 70 | 70.2 | 36.1 | 0.988 | 101.5 | 473.5 | 439.2 | 65.4 | 637.9 | 2.471 | 428.1 | 32.86 | 121.3 | 41.7 | 50.4 | 12 | 123.8 | 31.4 | 8.34 | 95.8 | 34.4
700398.3 |  |  | 2500 | 125.3 | 56.2 | 62.1 | 31.8 | 29.3 | -0.013 | 107.3 | 11.4 | 70 | 70.2 | 36.1 | 0.989 | 101.5 | 474.1 | 439.4 | 65.4 | 638.1 | 2.458 | 427.2 | 32.73 | 121.6 | 41.7 | 50.4 | 12 | 123.8 | 31.4 | 8.35 | 95.8 | 34.2
700399.3 |  |  | 2500 | 125.4 | 56.2 | 62.1 | 31.9 | 29.4 | -0.001 | 107.2 | 11.4 | 70 | 70.2 | 36 | 0.986 | 101.5 | 473.6 | 438.9 | 65.4 | 638.3 | 2.424 | 428.1 | 32.74 | 121.7 | 41.8 | 50.4 | 12 | 123.6 | 31.4 | 8.36 | 95.7 | 33.9
700400.3 |  |  | 2500 | 125.5 | 56.2 | 62.1 | 31.8 | 29.4 | 0.014 | 107.3 | 11.4 | 70 | 70.2 | 35.9 | 0.984 | 101.5 | 473.7 | 439.2 | 65.4 | 638.6 | 2.478 | 427.7 | 33.12 | 121.6 | 41.8 | 50.3 | 12 | 122.7 | 31.4 | 8.36 | 95.8 | 33.8
700401.3 |  |  | 2500 | 126 | 56.2 | 62 | 31.8 | 29.4 | 0.035 | 107.4 | 11.4 | 70 | 70.1 | 35.8 | 0.984 | 101.5 | 473.9 | 439.1 | 65.4 | 638.7 | 2.449 | 428.8 | 33.18 | 121.1 | 41.8 | 50.3 | 12 | 121.7 | 31.4 | 8.37 | 95.9 | 33.7
700402.3 |  |  | 2500 | 126.5 | 56.2 | 62.1 | 31.8 | 29.4 | 0.043 | 107.4 | 11.4 | 70 | 70.1 | 35.7 | 0.985 | 101.5 | 473.3 | 438.7 | 65.6 | 638.8 | 2.454 | 428.6 | 33.18 | 120.6 | 41.8 | 50.2 | 12 | 121.2 | 31.4 | 8.38 | 96 | 33.7
700403.3 |  |  | 2500 | 126.7 | 56.1 | 62.1 | 31.8 | 29.4 | 0.038 | 107.3 | 11.4 | 70 | 70.1 | 35.6 | 0.986 | 101.5 | 473.4 | 438.9 | 65.6 | 639.1 | 2.473 | 428.9 | 33.16 | 120.4 | 41.8 | 50.2 | 12 | 121.5 | 31.4 | 8.38 | 96 | 33.6
700404.3 |  |  | 2499 | 126.7 | 56 | 62.1 | 31.8 | 29.4 | 0.016 | 107.2 | 11.4 | 70 | 70.1 | 35.4 | 0.988 | 101.5 | 473.6 | 439 | 65.7 | 639.2 | 2.504 | 427.2 | 33.11 | 120.5 | 41.7 | 50.1 | 12 | 122.4 | 31.4 | 8.39 | 96 | 33.6
700405.3 |  |  | 2500 | 126.5 | 55.9 | 62.2 | 31.8 | 29.4 | 0.001 | 107.2 | 11.3 | 70 | 70.1 | 35.3 | 0.985 | 101.5 | 473.6 | 438.7 | 65.7 | 639.5 | 2.432 | 426.7 | 33.14 | 120.8 | 41.7 | 50.1 | 12 | 123.2 | 31.4 | 8.4 | 96 | 33.5
700406.3 |  |  | 2500 | 126.4 | 55.9 | 62.1 | 31.8 | 29.4 | -0.014 | 107.2 | 11.3 | 70 | 70.2 | 35.3 | 0.985 | 101.5 | 473.3 | 438.6 | 65.6 | 639.7 | 2.4 | 426.5 | 33.24 | 121.2 | 41.8 | 50.1 | 12 | 123.7 | 31.4 | 8.4 | 96.2 | 33.6
700407.3 |  |  | 2499 | 126.5 | 55.9 | 62.1 | 31.9 | 29.4 | 0 | 107.1 | 11.3 | 70 | 70.2 | 35.2 | 0.986 | 101.5 | 473.5 | 438.4 | 65.7 | 640 | 2.503 | 427.2 | 33.16 | 121.4 | 41.8 | 50 | 12 | 123.1 | 31.4 | 8.41 | 96.3 | 33.5
700408.3 |  |  | 2500 | 126.7 | 55.9 | 62.2 | 31.9 | 29.4 | 0.023 | 107.1 | 11.3 | 70 | 70.1 | 35.2 | 0.986 | 101.5 | 473.3 | 438.4 | 65.7 | 640.3 | 2.493 | 428.8 | 33.22 | 121.1 | 41.8 | 49.9 | 12 | 121.8 | 31.4 | 8.41 | 96.3 | 33.6
700409.3 |  |  | 2501 | 126.9 | 55.9 | 62.2 | 31.8 | 29.4 | 0.028 | 107.1 | 11.3 | 70 | 70.2 | 35 | 0.987 | 101.5 | 473.4 | 438.7 | 65.7 | 640.4 | 2.446 | 428.2 | 33.3 | 120.7 | 41.8 | 50 | 12 | 121.5 | 31.4 | 8.42 | 96.2 | 33.5
700410.3 |  |  | 2500 | 126.9 | 55.9 | 62.2 | 31.8 | 29.5 | 0.02 | 107 | 11.3 | 70 | 70.2 | 35.1 | 0.987 | 101.5 | 473.4 | 438.5 | 65.7 | 640.7 | 2.47 | 427.6 | 33.17 | 120.6 | 41.9 | 49.9 | 12 | 121.8 | 31.4 | 8.43 | 96.1 | 33.6
700411.3 |  |  | 2500 | 126.7 | 55.8 | 62.2 | 31.8 | 29.5 | 0.009 | 107.1 | 11.3 | 70 | 70.2 | 34.9 | 0.986 | 101.5 | 473.4 | 438.3 | 65.7 | 640.9 | 2.448 | 426.4 | 33.05 | 120.7 | 41.9 | 49.8 | 12 | 122.7 | 31.4 | 8.44 | 96.1 | 33.6
700412.3 |  |  | 2500 | 126.6 | 55.8 | 62.1 | 31.9 | 29.5 | -0.009 | 107.1 | 11.3 | 70 | 70.2 | 34.8 | 0.987 | 101.5 | 473 | 438.2 | 65.7 | 641.1 | 2.353 | 426.2 | 33.03 | 121 | 41.8 | 49.8 | 12 | 123.3 | 31.4 | 8.44 | 96.2 | 33.5
700413.3 |  |  | 2501 | 126.5 | 55.8 | 62.1 | 31.8 | 29.5 | -0.028 | 107.1 | 11.3 | 70 | 70.2 | 34.8 | 0.985 | 101.5 | 472.9 | 438.1 | 65.7 | 641.3 | 2.368 | 426.4 | 33.28 | 121.4 | 41.8 | 49.8 | 12 | 123.8 | 31.4 | 8.45 | 96.4 | 33.5
700414.3 |  |  | 2501 | 126.6 | 55.7 | 62.1 | 31.8 | 29.5 | -0.036 | 107.1 | 11.3 | 70 | 70.3 | 34.8 | 0.986 | 101.5 | 473.1 | 438 | 65.7 | 641.6 | 2.364 | 427.1 | 33.32 | 122.1 | 41.8 | 49.7 | 12 | 124.2 | 31.4 | 8.46 | 96.5 | 33.4
700415.3 |  |  | 2500 | 126.7 | 55.7 | 62.1 | 31.8 | 29.4 | -0.05 | 107.1 | 11.3 | 70 | 70.2 | 34.8 | 0.989 | 101.5 | 473.2 | 437.9 | 65.8 | 641.8 | 2.363 | 427.9 | 33.38 | 123 | 41.9 | 49.7 | 12 | 124.7 | 31.4 | 8.47 | 96.6 | 33.4
700416.3 |  |  | 2499 | 126.9 | 55.7 | 62.1 | 31.8 | 29.5 | -0.044 | 107.1 | 11.3 | 70 | 70.2 | 34.7 | 0.989 | 101.5 | 473.2 | 437.9 | 65.8 | 642.1 | 2.39 | 428 | 33.3 | 124 | 41.9 | 49.7 | 12 | 124.7 | 31.4 | 8.47 | 96.5 | 33.3
700417.3 |  |  | 2499 | 127 | 55.7 | 62.1 | 31.8 | 29.6 | -0.007 | 107.3 | 11.3 | 70 | 70.2 | 34.7 | 0.987 | 101.5 | 473.4 | 438.1 | 65.7 | 642.3 | 2.399 | 427.8 | 33.46 | 122.8 | 41.9 | 49.7 | 12 | 123 | 31.4 | 8.48 | 96.5 | 33.3
700418.3 |  |  | 2500 | 127.2 | 55.6 | 62.1 | 31.8 | 29.6 | 0.001 | 107.4 | 11.3 | 70.1 | 70.2 | 34.7 | 0.986 | 101.5 | 473.2 | 437.9 | 65.8 | 642.5 | 2.418 | 427.8 | 33.59 | 122.1 | 41.9 | 49.6 | 12 | 122.4 | 31.4 | 8.48 | 96.7 | 33.1
700419.3 |  |  | 2500 | 127.5 | 55.6 | 62.1 | 31.8 | 29.6 | 0.003 | 107.4 | 11.3 | 70.1 | 70.2 | 34.6 | 0.982 | 101.5 | 473 | 437.7 | 65.8 | 642.7 | 2.422 | 426.5 | 33.59 | 122.2 | 42 | 49.6 | 12 | 122.7 | 31.4 | 8.49 | 96.8 | 33.1
700420.3 |  |  | 2500 | 127.7 | 55.5 | 62.2 | 31.8 | 29.5 | 0.024 | 107.4 | 11.3 | 70 | 70.2 | 34.6 | 0.985 | 101.4 | 473.1 | 438 | 65.9 | 642.9 | 2.423 | 426.6 | 33.48 | 122.1 | 42 | 49.5 | 12 | 122.7 | 31.4 | 8.5 | 96.9 | 32.9
700421.3 |  |  | 2500 | 127.7 | 55.4 | 62.2 | 31.8 | 29.6 | 0.041 | 107.4 | 11.3 | 70.1 | 70.2 | 34.5 | 0.985 | 101.5 | 473 | 437.7 | 65.9 | 643.1 | 2.459 | 427 | 33.42 | 122.3 | 42.1 | 49.5 | 12 | 123.2 | 31.4 | 8.5 | 96.8 | 32.9
700422.3 |  |  | 2500 | 127.7 | 55.5 | 62.2 | 31.8 | 29.5 | 0.028 | 107.5 | 11.3 | 70.1 | 70.2 | 34.5 | 0.986 | 101.4 | 472.8 | 437.6 | 65.9 | 643.3 | 2.472 | 428.2 | 33.56 | 122.3 | 42 | 49.4 | 12 | 123.4 | 31.4 | 8.51 | 96.9 | 32.7
700423.3 |  |  | 2500 | 127.8 | 55.4 | 62.2 | 31.8 | 29.6 | 0.036 | 107.6 | 11.3 | 70 | 70.2 | 34.4 | 0.988 | 101.5 | 473.1 | 437.6 | 65.9 | 643.5 | 2.505 | 428.8 | 33.64 | 122.4 | 42 | 49.4 | 12 | 123.1 | 31.4 | 8.51 | 97.1 | 32.6
700424.3 |  |  | 2499 | 127.7 | 55.4 | 62.1 | 31.8 | 29.6 | 0.081 | 106.9 | 11.3 | 70 | 70.2 | 34.4 | 0.985 | 101.5 | 472.6 | 437.5 | 65.9 | 643.7 | 2.506 | 428.4 | 33.22 | 122.1 | 42 | 49.4 | 12 | 121.9 | 31.4 | 8.52 | 96.9 | 32.5
700425.3 |  |  | 2501 | 127.2 | 55.4 | 62.1 | 31.8 | 29.6 | 0.074 | 106.9 | 11.3 | 70.1 | 70.1 | 34.3 | 0.985 | 101.5 | 472.7 | 437.8 | 65.9 | 643.9 | 2.49 | 428.7 | 33.16 | 121.7 | 41.9 | 49.3 | 12 | 121.9 | 31.4 | 8.52 | 96.7 | 32.3
700426.3 |  |  | 2501 | 126.8 | 55.4 | 62.2 | 31.8 | 29.6 | 0.076 | 106.8 | 11.3 | 70 | 70.2 | 34.3 | 0.985 | 101.5 | 472.8 | 437.8 | 65.9 | 644 | 2.531 | 426.8 | 33.22 | 121.6 | 42.1 | 49.3 | 12 | 122 | 31.4 | 8.53 | 96.4 | 32.3
700427.3 |  |  | 2500 | 126.5 | 55.3 | 62.2 | 31.8 | 29.6 | 0.069 | 106.8 | 11.3 | 70 | 70.8 | 34.3 | 0.987 | 101.5 | 473.1 | 437.8 | 65.9 | 644.2 | 2.548 | 427.1 | 33.08 | 121.6 | 42.1 | 49.3 | 12 | 122.2 | 31.4 | 8.53 | 96.3 | 32.2
700428.3 |  |  | 2501 | 126.6 | 55.2 | 62.2 | 31.8 | 29.6 | 0.045 | 107 | 11.3 | 70 | 71 | 34.3 | 0.986 | 101.5 | 472.9 | 437.7 | 66 | 644.3 | 2.587 | 428.1 | 33.38 | 121.7 | 42.1 | 49.2 | 12 | 122.8 | 31.4 | 8.53 | 96.5 | 32.2
700429.3 |  |  | 2501 | 127.1 | 55.2 | 62.2 | 31.8 | 29.6 | 0.036 | 107 | 11.3 | 70 | 70.6 | 34.3 | 0.986 | 101.5 | 472.9 | 437.5 | 66.1 | 644.5 | 2.52 | 429 | 33.68 | 121.9 | 42 | 49.2 | 12 | 123.2 | 31.5 | 8.53 | 96.8 | 32.1
700430.3 |  |  | 2500 | 127.6 | 55.2 | 62.2 | 31.8 | 29.6 | 0.025 | 106.9 | 11.3 | 70 | 70.2 | 34.2 | 0.985 | 101.5 | 472.4 | 437.5 | 66.1 | 644.6 | 2.529 | 428.8 | 33.39 | 122.1 | 42.1 | 49.2 | 12 | 123.7 | 31.5 | 8.53 | 97.1 | 32.2
700431.3 |  |  | 2500 | 128.1 | 55.3 | 62.2 | 31.8 | 29.6 | 0.01 | 106.9 | 11.3 | 70 | 69.8 | 34.1 | 0.984 | 101.5 | 472.4 | 437.4 | 66.1 | 644.7 | 2.57 | 428.8 | 33.45 | 122.4 | 42 | 49.2 | 12 | 124.3 | 31.4 | 8.53 | 97.2 | 32.1
700432.3 |  |  | 2499 | 128 | 55.2 | 62.2 | 31.8 | 29.7 | 0.002 | 106.8 | 11.3 | 70 | 69.5 | 34 | 0.985 | 101.5 | 472.5 | 437.3 | 66 | 644.9 | 2.572 | 427.1 | 33.49 | 122.7 | 42 | 49.2 | 12 | 124.5 | 31.4 | 8.53 | 97.3 | 32
700433.3 |  |  | 2499 | 128.1 | 55.2 | 62.1 | 31.8 | 29.7 | 0.029 | 106.8 | 11.3 | 70 | 69.3 | 33.9 | 0.988 | 101.5 | 472.5 | 437.3 | 66 | 645.1 | 2.572 | 427.5 | 33.46 | 122.6 | 42 | 49.2 | 12 | 123.3 | 31.4 | 8.54 | 97.2 | 31.9
700434.3 |  |  | 2500 | 128 | 55.2 | 62.1 | 31.8 | 29.7 | 0.05 | 106.8 | 11.3 | 70 | 69.1 | 33.9 | 0.989 | 101.5 | 472.9 | 437.5 | 66.1 | 645.2 | 2.587 | 426.7 | 33.43 | 122.2 | 42 | 49.1 | 12 | 122.5 | 31.4 | 8.54 | 97.2 | 32
700435.3 |  |  | 2500 | 128.1 | 55.2 | 62.1 | 31.7 | 29.7 | 0.035 | 106.8 | 11.3 | 70 | 69 | 33.9 | 0.986 | 101.5 | 472.7 | 437.4 | 66.1 | 645.4 | 2.572 | 427.8 | 33.66 | 122 | 42.1 | 49.1 | 12 | 122.9 | 31.4 | 8.54 | 97.3 | 32
700436.3 |  |  | 2499 | 128.1 | 55.2 | 62.2 | 31.8 | 29.7 | 0.027 | 106.6 | 11.3 | 70 | 68.9 | 33.9 | 0.986 | 101.5 | 472.2 | 436.9 | 66.1 | 645.6 | 2.55 | 427.4 | 33.16 | 122.1 | 42 | 49 | 12 | 123.6 | 31.4 | 8.54 | 97.3 | 32
700437.3 |  |  | 2500 | 127.8 | 55.1 | 62.2 | 31.8 | 29.7 | 0.014 | 106.5 | 11.3 | 70 | 68.8 | 33.9 | 0.988 | 101.5 | 472.4 | 437.1 | 66.2 | 645.7 | 2.582 | 428.1 | 33.12 | 122.3 | 42.1 | 48.9 | 12 | 124.3 | 31.4 | 8.55 | 96.9 | 32
700438.3 |  |  | 2500 | 127.2 | 55.1 | 62.2 | 31.8 | 29.7 | 0.012 | 106.5 | 11.3 | 70 | 68.7 | 33.8 | 0.984 | 101.5 | 472.6 | 437.2 | 66.1 | 645.9 | 2.493 | 427.7 | 33.09 | 122.6 | 42.1 | 48.8 | 12 | 124.4 | 31.4 | 8.55 | 96.6 | 31.9
700439.3 |  |  | 2500 | 126.5 | 55.1 | 62.2 | 31.8 | 29.7 | 0.028 | 106.6 | 11.3 | 70 | 68.7 | 33.8 | 0.987 | 101.5 | 472.4 | 437.1 | 66.2 | 645.9 | 2.549 | 427.6 | 33.08 | 122.6 | 42.1 | 48.8 | 12 | 123.7 | 31.4 | 8.55 | 96.5 | 32
700440.3 |  |  | 2500 | 126.3 | 55 | 62.2 | 31.8 | 29.7 | 0.058 | 106.6 | 11.3 | 70 | 68.6 | 33.8 | 0.99 | 101.5 | 472.7 | 437.1 | 66.2 | 646.1 | 2.522 | 425.8 | 33.09 | 122.2 | 42.1 | 48.8 | 12 | 122.4 | 31.4 | 8.54 | 96.5 | 32
700441.3 |  |  | 2500 | 127.1 | 55 | 62.2 | 31.8 | 29.7 | 0.058 | 106.8 | 11.3 | 70 | 68.6 | 33.7 | 0.988 | 101.5 | 472.5 | 436.9 | 66.2 | 646.2 | 2.592 | 426.2 | 33.9 | 121.8 | 42.1 | 48.8 | 12 | 121.8 | 31.4 | 8.54 | 96.9 | 32.1
700442.3 |  |  | 2500 | 128.1 | 55 | 62.2 | 31.7 | 29.7 | 0.062 | 106.8 | 11.3 | 70 | 68.6 | 33.7 | 0.986 | 101.5 | 472.4 | 437.1 | 66.2 | 646.2 | 2.625 | 426.5 | 33.92 | 121.5 | 42.1 | 48.7 | 12 | 121.5 | 31.4 | 8.54 | 97.2 | 32.1
700443.3 |  |  | 2501 | 129 | 55 | 62.2 | 31.7 | 29.8 | 0.059 | 106.8 | 11.3 | 70 | 68.6 | 33.7 | 0.988 | 101.5 | 472.4 | 437.1 | 66.2 | 646.3 | 2.63 | 427.6 | 33.89 | 121.4 | 42.1 | 48.7 | 12 | 121.7 | 31.4 | 8.54 | 97.3 | 32.1
700444.3 |  |  | 2500 | 129.3 | 54.9 | 62.2 | 31.7 | 29.7 | 0.066 | 106.7 | 11.3 | 70 | 68.6 | 33.6 | 0.983 | 101.5 | 472.8 | 437.4 | 66.2 | 646.5 | 2.66 | 427.6 | 33.52 | 121.4 | 42.2 | 48.6 | 12 | 122.1 | 31.4 | 8.54 | 97.2 | 32.1
700445.3 |  |  | 2500 | 128.5 | 54.8 | 62.2 | 31.8 | 29.7 | 0.055 | 106.7 | 11.3 | 70 | 68.6 | 33.7 | 0.983 | 101.5 | 472.8 | 437.3 | 66.3 | 646.7 | 2.601 | 427.9 | 33.07 | 121.5 | 42.2 | 48.5 | 12 | 122.5 | 31.4 | 8.55 | 96.8 | 32.1
700446.3 |  |  | 2501 | 127.8 | 54.8 | 62.2 | 31.8 | 29.7 | 0.013 | 106.9 | 11.3 | 70 | 68.6 | 33.7 | 0.99 | 101.5 | 472.7 | 437 | 66.3 | 646.8 | 2.634 | 427.3 | 33.56 | 121.8 | 42.2 | 48.5 | 12 | 123.8 | 31.4 | 8.55 | 97 | 32.1
700447.3 |  |  | 2500 | 127.3 | 54.8 | 62.1 | 31.8 | 29.8 | -0.003 | 106.9 | 11.3 | 70 | 68.8 | 33.6 | 0.988 | 101.5 | 472.6 | 437 | 66.3 | 646.9 | 2.606 | 426.6 | 33.6 | 122.3 | 42.2 | 48.4 | 12 | 124.5 | 31.4 | 8.55 | 97.3 | 32.1
700448.3 |  |  | 2500 | 127.9 | 54.7 | 62 | 31.8 | 29.8 | -0.003 | 106.9 | 11.3 | 70 | 69.5 | 33.6 | 0.987 | 101.5 | 472.7 | 437 | 66.2 | 647 | 2.631 | 426.7 | 33.64 | 122.6 | 42.2 | 48.4 | 12 | 124.4 | 31.4 | 8.56 | 97.4 | 31.9
700449.3 |  |  | 2500 | 128.3 | 54.6 | 62 | 31.8 | 29.8 | 0.028 | 106.9 | 11.3 | 70 | 70.1 | 33.6 | 0.985 | 101.5 | 472.7 | 437 | 66.2 | 647.2 | 2.633 | 426.9 | 33.72 | 122.5 | 42.2 | 48.4 | 12 | 123.5 | 31.4 | 8.56 | 97.4 | 32
700450.3 |  |  | 2500 | 128.5 | 54.6 | 62 | 31.7 | 29.8 | 0.083 | 106.9 | 11.3 | 70 | 70.5 | 33.6 | 0.985 | 101.5 | 472.9 | 437.3 | 66.3 | 647.2 | 2.627 | 428.1 | 33.59 | 122.2 | 42.2 | 48.4 | 12 | 122.3 | 31.4 | 8.56 | 97.3 | 32
700451.3 |  |  | 2500 | 128.6 | 54.5 | 61.9 | 31.7 | 29.8 | 0.08 | 107.1 | 11.3 | 70 | 70.8 | 33.4 | 0.983 | 101.5 | 472.9 | 437.5 | 66.3 | 647.3 | 2.652 | 428.3 | 33.8 | 121.8 | 42.2 | 48.4 | 12 | 122.2 | 31.4 | 8.57 | 97.3 | 32
700452.3 |  |  | 2500 | 128.5 | 54.4 | 61.9 | 31.7 | 29.9 | 0.059 | 107.1 | 11.3 | 70 | 70.9 | 33.5 | 0.99 | 101.5 | 472.1 | 437.1 | 66.3 | 647.4 | 2.668 | 428.7 | 33.75 | 121.9 | 42.2 | 48.3 | 12 | 123.1 | 31.4 | 8.57 | 97.5 | 32
700453.3 |  |  | 2501 | 128.5 | 54.3 | 61.8 | 31.7 | 29.9 | 0.036 | 107.1 | 11.3 | 70 | 71.1 | 33.4 | 0.988 | 101.4 | 472.2 | 437 | 66.3 | 647.6 | 2.634 | 428 | 33.66 | 122.1 | 42.2 | 48.4 | 11.9 | 124 | 31.4 | 8.57 | 97.5 | 32
700454.3 |  |  | 2500 | 128.3 | 54.3 | 61.8 | 31.8 | 29.8 | 0.016 | 107.1 | 11.3 | 70 | 71.2 | 33.4 | 0.988 | 101.5 | 472.2 | 436.8 | 66.3 | 647.7 | 2.623 | 428 | 33.6 | 122.5 | 42.3 | 48.3 | 12 | 124.7 | 31.4 | 8.57 | 97.6 | 31.9
700455.3 |  |  | 2500 | 128.2 | 54.3 | 61.8 | 31.7 | 29.9 | -0.001 | 107 | 11.3 | 70 | 71.3 | 33.5 | 0.986 | 101.4 | 472.3 | 437 | 66.3 | 647.9 | 2.523 | 427.5 | 33.56 | 122.8 | 42.3 | 48.3 | 12 | 125.3 | 31.4 | 8.57 | 97.5 | 32
700456.3 |  |  | 2500 | 127.9 | 54.3 | 61.8 | 31.8 | 29.9 | 0.003 | 107 | 11.3 | 70 | 71.5 | 33.4 | 0.985 | 101.5 | 472.6 | 437.3 | 66.3 | 647.9 | 2.533 | 427.8 | 33.34 | 123.2 | 42.3 | 48.3 | 12 | 125.2 | 31.4 | 8.58 | 97.4 | 32.1
700457.3 |  |  | 2501 | 127.8 | 54.3 | 61.7 | 31.7 | 29.9 | 0.03 | 107.1 | 11.3 | 70 | 71.3 | 33.4 | 0.984 | 101.5 | 472.6 | 437.2 | 66.3 | 647.9 | 2.559 | 427.6 | 33.52 | 123 | 42.3 | 48.3 | 12 | 124 | 31.4 | 8.58 | 97.4 | 32.1
700458.3 |  |  | 2500 | 128.1 | 54.3 | 61.8 | 31.8 | 29.9 | 0.075 | 107 | 11.3 | 70 | 70.7 | 33.3 | 0.991 | 101.5 | 472.6 | 437.2 | 66.3 | 648.1 | 2.585 | 428.8 | 33.09 | 122.5 | 42.3 | 48.3 | 12 | 122.7 | 31.4 | 8.58 | 97.3 | 32.1
700459.3 |  |  | 2500 | 127.9 | 54.3 | 61.7 | 31.8 | 29.8 | 0.094 | 107 | 11.3 | 70 | 70.3 | 33.4 | 0.988 | 101.5 | 472.6 | 437.4 | 66.3 | 648.1 | 2.646 | 428.6 | 33.15 | 121.9 | 42.3 | 48.3 | 12 | 121.8 | 31.4 | 8.59 | 97.1 | 32.1
700460.3 |  |  | 2500 | 127.9 | 54.3 | 61.7 | 31.8 | 29.9 | 0.092 | 107 | 11.3 | 70 | 70.2 | 33.4 | 0.988 | 101.5 | 472.4 | 437.1 | 66.3 | 648.1 | 2.636 | 428.8 | 33.26 | 121.7 | 42.3 | 48.3 | 12 | 121.8 | 31.4 | 8.59 | 97 | 32.1
700461.3 |  |  | 2501 | 127.7 | 54.3 | 61.7 | 31.7 | 29.9 | 0.067 | 107.1 | 11.3 | 70 | 70.2 | 33.4 | 0.988 | 101.5 | 472.4 | 437.2 | 66.3 | 648.2 | 2.627 | 427 | 33.9 | 121.5 | 42.3 | 48.2 | 12 | 122.2 | 31.5 | 8.59 | 97 | 32.2
700462.3 |  |  | 2500 | 128 | 54.3 | 61.7 | 31.8 | 29.9 | 0.09 | 106.9 | 11.3 | 70 | 70.2 | 33.3 | 0.987 | 101.5 | 472.6 | 437.2 | 66.3 | 648.4 | 2.632 | 427.6 | 33.3 | 121.6 | 42.2 | 48.2 | 12 | 122.3 | 31.4 | 8.59 | 96.7 | 32.2
700463.3 |  |  | 2500 | 127.5 | 54.3 | 61.6 | 31.7 | 29.9 | 0.075 | 106.8 | 11.3 | 70 | 70.2 | 33.4 | 0.985 | 101.5 | 472.6 | 437.3 | 66.2 | 648.4 | 2.611 | 427 | 33.21 | 121.7 | 42.3 | 48.2 | 12 | 122.7 | 31.4 | 8.59 | 96.4 | 32.2
700464.3 |  |  | 2500 | 127.2 | 54.3 | 61.7 | 31.7 | 29.9 | 0.057 | 106.8 | 11.3 | 70 | 70.2 | 33.4 | 0.989 | 101.5 | 472.4 | 437.3 | 66.3 | 648.5 | 2.575 | 428.3 | 33.08 | 121.9 | 42.4 | 48.2 | 12 | 123.6 | 31.4 | 8.58 | 96.4 | 32.2
700465.3 |  |  | 2501 | 127.1 | 54.3 | 61.7 | 31.7 | 30 | 0.02 | 106.9 | 11.3 | 70 | 70.2 | 33.4 | 0.99 | 101.5 | 472.6 | 437.4 | 66.3 | 648.5 | 2.567 | 428.3 | 33.42 | 122.3 | 42.3 | 48.2 | 12 | 124.4 | 31.4 | 8.58 | 96.9 | 32.3
700466.3 |  |  | 2500 | 127.5 | 54.2 | 61.7 | 31.7 | 29.9 | 0.016 | 106.9 | 11.3 | 70 | 70.3 | 33.4 | 0.991 | 101.5 | 472.6 | 437.3 | 66.3 | 648.5 | 2.602 | 428.9 | 33.52 | 122.5 | 42.3 | 48.1 | 12 | 124.4 | 31.4 | 8.58 | 97.1 | 32.4
700467.3 |  |  | 2500 | 128 | 54.1 | 61.7 | 31.7 | 29.9 | 0.044 | 106.9 | 11.3 | 70.1 | 71 | 33.3 | 0.99 | 101.5 | 472.4 | 437.2 | 66.3 | 648.5 | 2.606 | 427.4 | 33.7 | 122.5 | 42.3 | 48.1 | 12 | 123.5 | 31.3 | 8.58 | 97.3 | 32.4
700468.3 |  |  | 2500 | 128.4 | 54 | 61.7 | 31.7 | 30 | 0.069 | 106.9 | 11.3 | 70.1 | 71.9 | 33.4 | 0.986 | 101.5 | 472.5 | 437.1 | 66.3 | 648.5 | 2.57 | 426.4 | 33.72 | 122.1 | 42.2 | 48 | 12 | 122.3 | 31.4 | 8.58 | 97.3 | 32.6
700469.3 |  |  | 2500 | 128.8 | 54 | 61.7 | 31.7 | 30 | 0.087 | 106.8 | 11.3 | 70 | 72.4 | 33.4 | 0.986 | 101.5 | 472.6 | 437.3 | 66.4 | 648.5 | 2.59 | 426.4 | 33.69 | 121.7 | 42.3 | 48 | 12 | 121.5 | 31.4 | 8.58 | 97 | 32.6
700470.3 |  |  | 2500 | 128.9 | 54 | 61.6 | 31.7 | 30 | 0.082 | 106.8 | 11.3 | 70 | 72.2 | 33.4 | 0.984 | 101.5 | 472.6 | 437.5 | 66.3 | 648.7 | 2.612 | 427 | 33.5 | 121.4 | 42.3 | 47.9 | 12 | 121.7 | 31.4 | 8.58 | 97 | 32.5
700471.3 |  |  | 2500 | 128.7 | 53.9 | 61.7 | 31.7 | 30 | 0.064 | 106.8 | 11.3 | 70 | 71.9 | 33.4 | 0.987 | 101.5 | 472.4 | 437.2 | 66.3 | 648.7 | 2.652 | 427.8 | 33.62 | 121.5 | 42.4 | 47.9 | 12 | 122.5 | 31.4 | 8.58 | 97.2 | 32.6
700472.3 |  |  | 2500 | 128.4 | 53.9 | 61.7 | 31.7 | 30.1 | 0.066 | 106.7 | 11.3 | 70 | 71.7 | 33.4 | 0.986 | 101.5 | 472.7 | 437.4 | 66.3 | 648.7 | 2.652 | 427.6 | 33.2 | 121.7 | 42.4 | 48 | 12 | 123.1 | 31.4 | 8.58 | 97.1 | 32.6
700473.3 |  |  | 2500 | 127.8 | 53.9 | 61.7 | 31.7 | 30.1 | 0.052 | 106.6 | 11.3 | 70 | 71.5 | 33.4 | 0.985 | 101.5 | 472.6 | 437.3 | 66.3 | 648.8 | 2.654 | 427.3 | 33.09 | 122 | 42.3 | 47.9 | 12 | 123.8 | 31.4 | 8.58 | 96.8 | 32.7
700474.3 |  |  | 2501 | 127.2 | 53.9 | 61.7 | 31.7 | 30.1 | 0.007 | 106.7 | 11.3 | 70 | 71.3 | 33.6 | 0.986 | 101.5 | 472.8 | 437.3 | 66.3 | 648.9 | 2.643 | 425.9 | 33.64 | 122.4 | 42.4 | 47.9 | 12 | 124.8 | 31.4 | 8.58 | 96.8 | 32.7
700475.3 |  |  | 2500 | 127.1 | 53.9 | 61.7 | 31.7 | 30.1 | -0.015 | 106.7 | 11.3 | 70 | 71.2 | 33.5 | 0.988 | 101.5 | 472.5 | 436.9 | 66.3 | 648.9 | 2.571 | 426.3 | 33.39 | 122.9 | 42.3 | 47.9 | 12 | 125.6 | 31.4 | 8.58 | 97 | 32.7
700476.3 |  |  | 2500 | 127.2 | 53.8 | 61.7 | 31.7 | 30.1 | 0 | 106.8 | 11.3 | 70 | 71.2 | 33.6 | 0.987 | 101.5 | 472.9 | 437.3 | 66.4 | 649 | 2.575 | 425.7 | 33.37 | 123.2 | 42.4 | 47.8 | 12 | 125 | 31.5 | 8.58 | 97 | 32.7
700477.3 |  |  | 2501 | 127.6 | 53.8 | 61.7 | 31.7 | 30.1 | 0.046 | 106.8 | 11.3 | 70 | 71.3 | 33.5 | 0.99 | 101.5 | 472.7 | 437.5 | 66.4 | 648.9 | 2.552 | 426.8 | 33.58 | 122.8 | 42.3 | 47.8 | 12 | 123.2 | 31.4 | 8.57 | 97 | 32.7
700478.3 |  |  | 2501 | 127.6 | 53.8 | 61.8 | 31.7 | 30.1 | 0.064 | 106.9 | 11.3 | 70 | 70.9 | 33.6 | 0.987 | 101.5 | 473.6 | 437.9 | 66.3 | 648.9 | 2.624 | 427.5 | 33.67 | 122.2 | 42.3 | 47.8 | 12 | 122.2 | 31.4 | 8.57 | 97.1 | 32.8
700479.3 |  |  | 2500 | 128.1 | 53.8 | 61.8 | 31.7 | 30.1 | 0.078 | 106.9 | 11.3 | 70 | 70.4 | 33.6 | 0.986 | 101.5 | 473 | 437.2 | 66.3 | 649 | 2.695 | 428.2 | 33.76 | 121.7 | 42.4 | 47.8 | 12 | 121.7 | 31.4 | 8.57 | 97.3 | 32.8
700480.3 |  |  | 2500 | 128.5 | 53.8 | 61.7 | 31.7 | 30.1 | 0.096 | 106.9 | 11.3 | 70 | 69.9 | 33.6 | 0.986 | 101.5 | 472.9 | 437.3 | 66.4 | 649.1 | 2.693 | 426.7 | 33.5 | 121.5 | 42.4 | 47.8 | 12 | 121.4 | 31.4 | 8.57 | 97.2 | 32.8
700481.3 |  |  | 2500 | 128.4 | 53.9 | 61.7 | 31.7 | 30.2 | 0.078 | 107 | 11.3 | 70 | 69.6 | 33.6 | 0.985 | 101.5 | 472.7 | 437 | 66.3 | 649.2 | 2.727 | 427.4 | 33.75 | 121.3 | 42.4 | 47.8 | 12 | 121.8 | 31.5 | 8.57 | 97.1 | 32.9
700482.3 |  |  | 2500 | 128.3 | 53.9 | 61.6 | 31.7 | 30.2 | 0.066 | 107 | 11.3 | 70 | 69.3 | 33.6 | 0.983 | 101.5 | 472.8 | 437.4 | 66.3 | 649.2 | 2.718 | 427 | 33.63 | 121.5 | 42.3 | 47.7 | 12 | 122.5 | 31.4 | 8.58 | 97 | 32.8
700483.3 |  |  | 2500 | 127.9 | 53.9 | 61.7 | 31.6 | 30.2 | 0.041 | 107 | 11.3 | 70 | 69.3 | 33.6 | 0.989 | 101.5 | 472.9 | 437.5 | 66.3 | 649.3 | 2.683 | 427.1 | 33.3 | 121.7 | 42.3 | 47.7 | 12 | 123.4 | 31.4 | 8.58 | 97 | 32.8
700484.3 |  |  | 2500 | 127.9 | 53.8 | 61.7 | 31.7 | 30.3 | 0.017 | 107.1 | 11.3 | 70 | 69.5 | 33.6 | 0.988 | 101.4 | 472.9 | 437.2 | 66.3 | 649.4 | 2.663 | 427.1 | 33.51 | 122.1 | 42.3 | 47.6 | 12 | 124.2 | 31.4 | 8.58 | 97.3 | 32.8
700485.3 |  |  | 2500 | 127.7 | 53.8 | 61.7 | 31.7 | 30.2 | 0.028 | 107.2 | 11.3 | 70 | 69.6 | 33.7 | 0.988 | 101.5 | 472.7 | 437.3 | 66.3 | 649.4 | 2.701 | 427.8 | 33.45 | 122.5 | 42.3 | 47.6 | 12 | 123.8 | 31.4 | 8.59 | 97.5 | 32.9
700486.3 |  |  | 2500 | 127.9 | 53.7 | 61.7 | 31.6 | 30.2 | 0.079 | 107.1 | 11.3 | 70 | 69.8 | 33.7 | 0.988 | 101.4 | 472.3 | 437 | 66.3 | 649.4 | 2.74 | 428.6 | 33.35 | 122.1 | 42.4 | 47.6 | 12 | 122.3 | 31.4 | 8.59 | 97.3 | 32.9
700487.3 |  |  | 2500 | 127.7 | 53.7 | 61.7 | 31.6 | 30.2 | 0.104 | 107.1 | 11.3 | 70 | 69.9 | 33.7 | 0.987 | 101.5 | 472.7 | 437.3 | 66.3 | 649.5 | 2.791 | 428.5 | 33.43 | 121.7 | 42.3 | 47.6 | 12 | 121.2 | 31.4 | 8.59 | 97 | 32.9
700488.3 |  |  | 2500 | 127.5 | 53.7 | 61.6 | 31.6 | 30.3 | 0.104 | 107.1 | 11.3 | 70 | 70 | 33.7 | 0.984 | 101.4 | 472.9 | 437.4 | 66.3 | 649.6 | 2.767 | 427.9 | 33.09 | 121.2 | 42.3 | 47.6 | 12 | 121.1 | 31.4 | 8.59 | 96.7 | 32.9
700489.3 |  |  | 2500 | 127 | 53.7 | 61.6 | 31.6 | 30.2 | 0.082 | 107.1 | 11.3 | 70 | 70.1 | 33.6 | 0.988 | 101.5 | 473 | 437.4 | 66.3 | 649.7 | 2.758 | 426.8 | 33.14 | 121.3 | 42.3 | 47.5 | 12 | 122.2 | 31.4 | 8.59 | 96.6 | 32.9
700490.3 |  |  | 2500 | 126.8 | 53.6 | 61.7 | 31.7 | 30.3 | 0.053 | 107 | 11.3 | 70 | 70.1 | 33.8 | 0.987 | 101.5 | 472.6 | 437.5 | 66.4 | 649.7 | 2.724 | 426.9 | 33.05 | 121.6 | 42.4 | 47.4 | 12 | 123.4 | 31.4 | 8.58 | 96.6 | 32.9
700491.3 |  |  | 2501 | 126.8 | 53.5 | 61.8 | 31.6 | 30.2 | -0.002 | 107.2 | 11.3 | 70 | 70.4 | 33.8 | 0.987 | 101.5 | 472.6 | 437.1 | 66.4 | 649.7 | 2.722 | 427.5 | 33.55 | 122.2 | 42.5 | 47.4 | 12 | 124.8 | 31.4 | 8.58 | 97 | 33.2
700492.3 |  |  | 2499 | 127.3 | 53.5 | 61.8 | 31.7 | 30.3 | -0.014 | 107.1 | 11.3 | 70 | 71.4 | 33.8 | 0.99 | 101.5 | 472.5 | 437.3 | 66.4 | 649.7 | 2.743 | 428.2 | 33.32 | 122.8 | 42.6 | 47.4 | 12 | 125.3 | 31.4 | 8.57 | 97.3 | 33.2
700493.3 |  |  | 2500 | 127.9 | 53.4 | 61.7 | 31.6 | 30.3 | 0.029 | 107 | 11.3 | 70 | 71.6 | 33.8 | 0.985 | 101.5 | 472.3 | 437.1 | 66.4 | 649.7 | 2.648 | 428.7 | 33.54 | 122.7 | 42.4 | 47.4 | 12 | 123.8 | 31.4 | 8.57 | 97.1 | 33.2
700494.3 |  |  | 2500 | 128.2 | 53.4 | 61.7 | 31.6 | 30.3 | 0.052 | 107.1 | 11.3 | 70 | 71.5 | 33.8 | 0.985 | 101.5 | 472.6 | 437.4 | 66.4 | 649.7 | 2.714 | 428.4 | 33.53 | 122.3 | 42.4 | 47.4 | 12 | 122.6 | 31.3 | 8.57 | 97.1 | 33.2
700495.3 |  |  | 2500 | 128.3 | 53.4 | 61.7 | 31.6 | 30.3 | 0.057 | 107.1 | 11.3 | 70 | 71.3 | 33.8 | 0.986 | 101.5 | 472.6 | 437.2 | 66.3 | 649.7 | 2.792 | 426.7 | 33.54 | 121.9 | 42.4 | 47.3 | 12 | 122.4 | 31.3 | 8.57 | 97.3 | 33.2
700496.3 |  |  | 2500 | 128.4 | 53.4 | 61.7 | 31.6 | 30.3 | 0.038 | 107.1 | 11.3 | 70 | 71.2 | 33.8 | 0.987 | 101.5 | 473 | 437.5 | 66.4 | 649.6 | 2.778 | 427.4 | 33.6 | 121.9 | 42.4 | 47.3 | 12 | 123 | 31.4 | 8.57 | 97.5 | 33.2
700497.3 |  |  | 2500 | 128.4 | 53.3 | 61.9 | 31.6 | 30.3 | 0.025 | 107 | 11.3 | 70 | 71.1 | 33.8 | 0.988 | 101.5 | 472.7 | 437.3 | 66.4 | 649.7 | 2.785 | 426.9 | 33.66 | 122 | 42.5 | 47.3 | 12 | 123.7 | 31.4 | 8.58 | 97.6 | 33.3
700498.3 |  |  | 2499 | 128.4 | 53.3 | 61.9 | 31.6 | 30.3 | 0.011 | 106.9 | 11.3 | 70 | 71 | 33.8 | 0.985 | 101.5 | 472.7 | 437.3 | 66.4 | 649.7 | 2.774 | 426.9 | 33.51 | 122.4 | 42.4 | 47.3 | 12 | 124.6 | 31.4 | 8.58 | 97.5 | 33.3
700499.3 |  |  | 2499 | 127.7 | 53.4 | 61.7 | 31.6 | 30.3 | 0.043 | 106.7 | 11.3 | 70 | 71 | 33.8 | 0.985 | 101.5 | 472.8 | 437.5 | 66.4 | 649.8 | 2.777 | 426.5 | 33.07 | 122.6 | 42.4 | 47.3 | 12 | 123.7 | 31.4 | 8.58 | 97 | 33.3
700500.3 |  |  | 2500 | 127.2 | 53.4 | 61.7 | 31.6 | 30.4 | 0.083 | 106.8 | 11.3 | 70 | 71 | 33.9 | 0.984 | 101.5 | 472.9 | 437.3 | 66.3 | 649.7 | 2.779 | 427.1 | 33.33 | 122.1 | 42.4 | 47.3 | 12 | 121.8 | 31.3 | 8.58 | 96.8 | 33.3
700530.3 |  |  | 2500 | 128 | 52.8 | 61.9 | 31.6 | 30.7 | 0.022 | 106.9 | 11.3 | 70 | 69.8 | 34.1 | 0.986 | 101.5 | 473 | 437.6 | 66.4 | 650.9 | 2.819 | 427.3 | 33.5 | 122.7 | 42.6 | 46.8 | 12 | 123.8 | 31.5 | 8.6 | 97.4 | 33.9
700560.3 |  |  | 2500 | 126.4 | 52.8 | 61.9 | 31.3 | 31 | 0.025 | 107 | 11.4 | 70 | 69.1 | 35.1 | 0.988 | 101.5 | 473.2 | 437.3 | 66.6 | 651.8 | 2.52 | 427.3 | 33.38 | 122.1 | 42.7 | 46.6 | 12 | 123.8 | 31.3 | 8.59 | 96.6 | 35.7
700590.3 |  |  | 2500 | 127.6 | 53 | 62.3 | 31.2 | 31.3 | 0.043 | 107.1 | 11.4 | 70 | 70.4 | 35.9 | 0.989 | 101.5 | 471.6 | 436 | 66.6 | 652.1 | 2.425 | 426.9 | 33.11 | 121.4 | 42.8 | 47.1 | 12 | 123.4 | 31.3 | 8.58 | 97 | 36.9
700620.3 |  |  | 2500 | 128 | 53.6 | 62.9 | 31.2 | 31.5 | 0.098 | 107.1 | 11.4 | 70 | 69.7 | 37.2 | 0.988 | 101.4 | 470.7 | 434.9 | 66.9 | 652.2 | 2.425 | 426.7 | 33.43 | 121 | 43.1 | 47.6 | 12 | 121 | 31.4 | 8.58 | 97 | 38.1
700650.3 |  |  | 2500 | 127.9 | 54.3 | 63.3 | 31 | 31.8 | 0.091 | 107.2 | 11.4 | 70 | 70.2 | 38.2 | 0.986 | 101.4 | 469.6 | 433.3 | 67.2 | 653.4 | 2.384 | 428.1 | 33.62 | 121.2 | 43.2 | 48.4 | 12 | 121 | 31.5 | 8.59 | 96.9 | 39.7
700680.4 |  |  | 2501 | 127.7 | 55.4 | 64.1 | 30.9 | 31.9 | 0.026 | 107.3 | 11.4 | 70 | 70.5 | 39.4 | 0.986 | 101.5 | 467.7 | 430.8 | 67.6 | 654.5 | 2.318 | 428.5 | 33.88 | 122.3 | 43.3 | 49.6 | 12 | 123.2 | 31.4 | 8.58 | 97.4 | 40.6
700710.4 |  |  | 2500 | 127.4 | 57.1 | 65.6 | 30.8 | 32.2 | 0.03 | 107 | 11.4 | 70 | 69.7 | 40.2 | 0.988 | 101.5 | 464.4 | 426.9 | 68.3 | 655.6 | 2.411 | 428.3 | 33.3 | 121.5 | 43.1 | 51.4 | 12 | 123.7 | 31.5 | 8.59 | 97.1 | 41.9
700740.4 |  |  | 2500 | 127.7 | 58.9 | 67.3 | 30.7 | 32.3 | 0.09 | 107.1 | 11.4 | 70 | 69.9 | 41.3 | 0.987 | 101.4 | 460.4 | 421.5 | 69.3 | 656.6 | 2.5 | 427 | 33.28 | 121 | 43.2 | 53.3 | 12 | 120.9 | 31.5 | 8.56 | 97.1 | 43.5
700770.4 |  |  | 2500 | 128.2 | 60.7 | 68.8 | 30.7 | 32.4 | 0.063 | 107.2 | 11.3 | 70 | 69.8 | 42.8 | 0.992 | 101.4 | 456.1 | 415.5 | 70.5 | 657.3 | 2.488 | 427.3 | 33.83 | 121.6 | 43.2 | 55.1 | 12 | 121.7 | 31.5 | 8.54 | 97.5 | 44.8
700830.3 |  |  | 2499 | 128.2 | 62.3 | 70.9 | 30.6 | 32.5 | 0.016 | 107 | 11.4 | 70 | 70.1 | 44.7 | 0.989 | 101.5 | 447.1 | 404 | 72.6 | 658.8 | 2.273 | 428.9 | 33.41 | 121.6 | 43.6 | 56.5 | 12 | 123.7 | 31.5 | 8.52 | 97.5 | 47.1
700860.3 |  |  | 2500 | 128.3 | 62.6 | 71.8 | 30.6 | 32.6 | 0.064 | 106.7 | 11.4 | 70 | 70 | 45.7 | 0.987 | 101.5 | 444.5 | 399.9 | 73.5 | 658.7 | 2.323 | 427.8 | 33.43 | 121.5 | 43.8 | 56.5 | 12 | 122.1 | 31.5 | 8.5 | 96.9 | 48.6
700890.3 |  |  | 2499 | 128.8 | 62.7 | 72.8 | 30.5 | 32.6 | 0.066 | 106.9 | 11.4 | 70 | 70.3 | 46.9 | 0.986 | 101.5 | 442.2 | 396.1 | 74.3 | 659.3 | 2.341 | 426.7 | 33.68 | 121.9 | 43.8 | 56.7 | 12 | 121.9 | 31.6 | 8.49 | 97.5 | 49.9
700920.3 |  |  | 2500 | 126.7 | 63.2 | 73.8 | 30.5 | 32.6 | 0.076 | 106.7 | 11.4 | 70 | 70 | 47.7 | 0.99 | 101.5 | 440 | 392.6 | 75 | 659.5 | 2.351 | 426.9 | 33.2 | 122.1 | 44.1 | 57.3 | 12 | 122.5 | 31.7 | 8.49 | 96.6 | 51.3
700950.3 |  |  | 2500 | 128 | 64.1 | 74.7 | 30.4 | 32.6 | 0.035 | 106.9 | 11.4 | 70 | 71.1 | 48.6 | 0.985 | 101.4 | 436.7 | 388.4 | 75.9 | 661.4 | 2.413 | 427.3 | 33.37 | 121.6 | 44.1 | 58.4 | 12 | 123.6 | 31.7 | 8.46 | 97.2 | 52.1
700980.3 |  |  | 2499 | 129.4 | 65.5 | 75.8 | 30.4 | 32.5 | 0.104 | 106.8 | 11.4 | 70 | 69.6 | 49.4 | 0.987 | 101.4 | 433.8 | 383.9 | 76.8 | 663.2 | 2.393 | 427.4 | 33.59 | 121.2 | 44.2 | 59.9 | 12 | 121.1 | 31.7 | 8.47 | 97.3 | 53.3
701010.3 |  |  | 2500 | 128 | 66.9 | 76.9 | 30.4 | 32.4 | 0.095 | 106.9 | 11.4 | 70 | 69.5 | 49.9 | 0.987 | 101.4 | 430.9 | 379.6 | 77.7 | 664.2 | 2.341 | 427.1 | 33.6 | 121.4 | 44.2 | 61.1 | 12 | 121 | 31.7 | 8.47 | 96.9 | 54.6
701040.3 |  |  | 2500 | 128.6 | 67.6 | 77.9 | 30.4 | 32.3 | 0.017 | 107.1 | 11.4 | 70 | 70.8 | 50.6 | 0.988 | 101.4 | 427.7 | 375.2 | 78.6 | 665.5 | 2.328 | 426.5 | 33.98 | 122.4 | 44.3 | 61.9 | 12 | 123.3 | 31.8 | 8.45 | 97.7 | 55.8
701070.3 |  |  | 2500 | 127.7 | 68 | 78.8 | 30.2 | 32.3 | 0.04 | 107 | 11.4 | 70 | 70.4 | 51.1 | 0.99 | 101.4 | 424.4 | 370.7 | 79.6 | 666.6 | 2.307 | 427.1 | 33.38 | 122.2 | 44.2 | 62.2 | 12 | 123.1 | 31.7 | 8.44 | 97.1 | 57.1
701100.3 |  |  | 2500 | 127.7 | 68.4 | 79.8 | 30.2 | 32.2 | 0.022 | 107.1 | 11.4 | 70 | 70.6 | 51.2 | 0.985 | 101.4 | 421.6 | 366.6 | 80.4 | 667.1 | 2.318 | 428.6 | 33.11 | 121.9 | 44.4 | 62.6 | 12 | 123.8 | 31.8 | 8.44 | 96.9 | 58.3
701130.3 |  |  | 2500 | 127.6 | 69.2 | 80.7 | 30.3 | 32.2 | 0.022 | 107.1 | 11.4 | 70 | 70.2 | 51.6 | 0.987 | 101.5 | 417.4 | 362 | 81.2 | 668 | 2.399 | 428.8 | 33.33 | 121.6 | 44.3 | 63.5 | 12 | 123.6 | 31.8 | 8.44 | 97.3 | 59.5
701160.3 |  |  | 2500 | 128.2 | 70.4 | 81.8 | 30.2 | 32.1 | 0.085 | 107.2 | 11.4 | 70 | 69.7 | 52 | 0.987 | 101.5 | 414.7 | 358.2 | 82 | 668.3 | 2.403 | 428.5 | 33.55 | 121.4 | 44.4 | 64.7 | 12.1 | 121.2 | 31.8 | 8.43 | 97.5 | 60.7
701190.3 |  |  | 2500 | 127.9 | 71.4 | 82.8 | 30.2 | 32 | 0.03 | 107.1 | 11.4 | 69.9 | 69.8 | 52.4 | 0.986 | 101.5 | 411.3 | 353.5 | 82.9 | 669.5 | 2.315 | 426.9 | 33.45 | 122.5 | 44.5 | 65.7 | 12 | 123.5 | 31.9 | 8.42 | 97.4 | 61.8
701220.3 |  |  | 2500 | 127.6 | 72.3 | 83.8 | 30.2 | 31.9 | 0.068 | 107 | 11.4 | 70 | 69.7 | 53 | 0.99 | 101.4 | 408.4 | 348.8 | 83.8 | 669.9 | 2.397 | 426.8 | 33.58 | 121.9 | 44.6 | 66.5 | 12 | 121.7 | 31.9 | 8.41 | 97.5 | 62.9
701250.3 |  |  | 2500 | 128.6 | 72.9 | 84.9 | 30.1 | 31.9 | 0.072 | 106.8 | 11.4 | 70 | 70.3 | 53.7 | 0.986 | 101.4 | 405 | 344.3 | 84.7 | 670.6 | 2.4 | 426.6 | 33.79 | 121.7 | 44.6 | 66.9 | 12 | 121.6 | 32 | 8.4 | 97.2 | 64.1
701280.3 |  |  | 2500 | 127.9 | 73.4 | 85.9 | 30.2 | 31.8 | 0.062 | 106.9 | 11.4 | 70 | 70.2 | 53.6 | 0.985 | 101.4 | 401.7 | 339.9 | 85.6 | 670.9 | 2.573 | 427 | 33.6 | 122 | 44.5 | 67.4 | 12 | 121.9 | 31.9 | 8.42 | 97.7 | 65.3
701310.3 |  |  | 2499 | 128.1 | 74.2 | 86.9 | 30.2 | 31.8 | 0.013 | 106.9 | 11.4 | 70 | 69.8 | 54.2 | 0.99 | 101.4 | 399.6 | 335.6 | 86.4 | 671.9 | 2.604 | 427.5 | 33.65 | 122.1 | 44.3 | 68.3 | 12 | 123.9 | 31.9 | 8.4 | 97.9 | 66.3
701340.3 |  |  | 2500 | 128.2 | 75.3 | 87.6 | 30.2 | 31.8 | 0.071 | 106.8 | 11.4 | 69.9 | 71.1 | 55.4 | 0.989 | 101.4 | 396.7 | 331.9 | 87.3 | 672.6 | 2.617 | 426.8 | 33.52 | 121.7 | 44.2 | 69.5 | 12 | 121.6 | 31.9 | 8.41 | 97.8 | 67.4
701370.3 |  |  | 2500 | 127.5 | 76.4 | 88.8 | 30.2 | 31.7 | 0.049 | 106.8 | 11.4 | 70 | 69.1 | 56.1 | 0.991 | 101.4 | 393.2 | 327.4 | 88.2 | 673.5 | 2.724 | 426.4 | 33.37 | 122.3 | 44.2 | 70.5 | 12 | 122.7 | 31.9 | 8.4 | 97.5 | 68.6
701400.3 |  |  | 2500 | 128.7 | 77.2 | 89.8 | 30.1 | 31.7 | 0.053 | 106.8 | 11.4 | 70 | 69.2 | 56.9 | 0.989 | 101.4 | 389.2 | 322.1 | 89.1 | 674.5 | 2.679 | 427.2 | 33.55 | 122 | 44.2 | 71.1 | 12 | 122.3 | 31.9 | 8.37 | 98 | 69.6
701430.3 |  |  | 2500 | 127.9 | 77.7 | 90.7 | 30.1 | 31.7 | 0.041 | 107 | 11.4 | 70 | 69 | 57.7 | 0.985 | 101.5 | 386.3 | 317.5 | 90 | 675.7 | 2.504 | 427.8 | 33.6 | 122 | 44.2 | 71.6 | 12 | 123 | 31.9 | 8.37 | 97.5 | 70.7
701460.3 |  |  | 2501 | 127.8 | 78.1 | 91.5 | 30.1 | 31.7 | 0.067 | 107.1 | 11.4 | 70 | 69.3 | 57.6 | 0.987 | 101.5 | 384.1 | 314.8 | 90.7 | 676.4 | 2.732 | 427.9 | 33.68 | 122.2 | 44.3 | 72.1 | 12 | 122.6 | 31.8 | 8.38 | 98.1 | 71.8
701490.3 |  |  | 2500 | 127.8 | 79 | 92.1 | 30.2 | 31.7 | 0.065 | 107.1 | 11.4 | 69.9 | 70.1 | 57.7 | 0.987 | 101.5 | 381.2 | 311.6 | 91.4 | 677.7 | 2.587 | 427.7 | 33.37 | 122.4 | 44.3 | 73.3 | 12 | 122.8 | 32 | 8.38 | 97.9 | 72.7
701520.3 |  |  | 2500 | 127.5 | 80.4 | 92.8 | 30.2 | 31.7 | 0.056 | 107.2 | 11.4 | 70 | 69.8 | 57.9 | 0.989 | 101.5 | 377.9 | 308 | 92.1 | 679.3 | 2.565 | 427.1 | 33.3 | 122.7 | 44.3 | 74.6 | 12 | 123.1 | 31.9 | 8.38 | 98 | 73.7
701550.3 |  |  | 2500 | 127.7 | 81.2 | 93.6 | 30.2 | 31.8 | 0.049 | 107.2 | 11.4 | 70 | 70.4 | 58.3 | 0.992 | 101.4 | 376.2 | 305 | 92.8 | 681.3 | 2.646 | 427.8 | 33.32 | 122.6 | 44.6 | 75.2 | 12 | 123.8 | 31.8 | 8.39 | 98.5 | 74.7
701580.3 |  |  | 2500 | 129.1 | 81.4 | 94.3 | 30.2 | 31.7 | 0.038 | 106.9 | 11.4 | 70 | 71.1 | 57.5 | 0.987 | 101.4 | 373.3 | 301.6 | 93.5 | 682.6 | 2.636 | 428.3 | 33.86 | 122.9 | 44.7 | 75.4 | 11.9 | 123.8 | 31.9 | 8.39 | 99.3 | 72.2
701610.3 |  |  | 2500 | 128.2 | 82.1 | 94.9 | 30.2 | 31.8 | 0.041 | 107.1 | 11.4 | 70 | 70.7 | 57.6 | 0.988 | 101.4 | 370.2 | 298 | 94.2 | 683.9 | 2.639 | 428.2 | 33.89 | 122.4 | 44.8 | 76.2 | 12 | 123.6 | 31.8 | 8.4 | 98.6 | 71.9
701640.3 |  |  | 2500 | 127.8 | 83.3 | 95.6 | 30.2 | 31.8 | 0.047 | 107 | 11.4 | 69.9 | 70.2 | 58.5 | 0.989 | 101.4 | 367.9 | 295.2 | 94.8 | 684.2 | 2.444 | 426.9 | 33.5 | 122.4 | 44.6 | 77.5 | 12 | 123.6 | 31.8 | 8.39 | 98.5 | 72.7
701670.3 |  |  | 2500 | 128.1 | 84.5 | 96.2 | 30.2 | 31.8 | 0.074 | 106.9 | 11.4 | 70 | 69.5 | 58.1 | 0.989 | 101.4 | 366.7 | 292.8 | 95.3 | 685.3 | 2.328 | 426.7 | 33.3 | 122.3 | 44.3 | 78.6 | 12 | 122.7 | 31.8 | 8.4 | 98.3 | 72.2
701700.3 |  |  | 2499 | 127.5 | 85.1 | 96.8 | 30.1 | 31.8 | 0.075 | 106.8 | 11.4 | 70 | 69.3 | 58.8 | 0.989 | 101.4 | 364.5 | 289.2 | 96 | 685.1 | 2.314 | 426.5 | 33.14 | 122.6 | 44.1 | 78.9 | 12 | 122.5 | 31.9 | 8.39 | 98.1 | 71.9
701730.3 |  |  | 2500 | 128.4 | 85.2 | 97.4 | 30.1 | 31.8 | 0.025 | 107 | 11.4 | 69.9 | 71.5 | 58.8 | 0.988 | 101.4 | 362.3 | 286.1 | 96.6 | 685.3 | 2.377 | 427.1 | 33.6 | 122.7 | 44 | 79.2 | 12 | 124.1 | 31.8 | 8.38 | 98.9 | 72.3
701760.3 |  |  | 2501 | 127.2 | 85.1 | 98 | 30.1 | 31.8 | 0.046 | 106.9 | 11.4 | 70 | 68.7 | 59.2 | 0.985 | 101.4 | 360.6 | 283.5 | 97.2 | 685.1 | 2.233 | 428 | 33.49 | 122.6 | 43.8 | 78.7 | 12 | 123.4 | 31.8 | 8.37 | 97.9 | 70.9
701790.3 |  |  | 2500 | 127.5 | 84.6 | 98.4 | 30.1 | 31.8 | 0.028 | 107.1 | 11.4 | 69.9 | 70.7 | 59.1 | 0.987 | 101.5 | 358.8 | 281.6 | 97.6 | 685.4 | 2.226 | 428.2 | 33.37 | 122.7 | 44 | 78.4 | 12 | 124.1 | 31.8 | 8.38 | 98.3 | 72.4
701820.3 |  |  | 2500 | 128.1 | 84.6 | 98.8 | 30.1 | 31.9 | 0.033 | 107.2 | 11.5 | 70 | 71 | 58.4 | 0.988 | 101.5 | 357 | 280.1 | 97.9 | 685.2 | 2.192 | 427.5 | 33.92 | 122.8 | 44.1 | 78.6 | 12 | 123.9 | 31.7 | 8.36 | 98.7 | 72.1
701850.3 |  |  | 2498 | 128.1 | 85 | 99.2 | 30.1 | 31.9 | 0.058 | 107.1 | 11.5 | 70 | 69.9 | 58.4 | 0.992 | 101.4 | 356.1 | 279.2 | 98.3 | 685.6 | 2.203 | 427.3 | 33.15 | 122.3 | 44.5 | 78.9 | 12 | 123.4 | 31.8 | 8.39 | 98.4 | 71.9
701880.3 |  |  | 2500 | 127.5 | 85.3 | 99.4 | 30 | 31.9 | 0.065 | 107.2 | 11.5 | 69.9 | 70.2 | 58.2 | 0.989 | 101.4 | 354.8 | 277.7 | 98.6 | 684.9 | 2.186 | 427.4 | 33.32 | 122.2 | 44.4 | 79.2 | 12 | 122.6 | 31.8 | 8.38 | 98.2 | 72.4
701910.3 |  |  | 2500 | 128.5 | 85 | 99.9 | 30 | 32 | 0.077 | 107.1 | 11.4 | 70 | 70.9 | 57.8 | 0.987 | 101.4 | 353.2 | 276.5 | 99.1 | 685.2 | 2.204 | 428 | 33.58 | 122.4 | 44.7 | 78.8 | 12 | 122.4 | 31.8 | 8.39 | 98.7 | 71.7
701940.3 |  |  | 2500 | 127.6 | 84.7 | 100.1 | 30.1 | 31.9 | 0.077 | 106.9 | 11.4 | 69.9 | 69.2 | 57.4 | 0.989 | 101.4 | 352.8 | 275.7 | 99.2 | 685.3 | 2.195 | 428.1 | 33.28 | 122.3 | 44.4 | 78.4 | 12 | 122.2 | 31.7 | 8.39 | 98.1 | 72.3
701970.3 |  |  | 2500 | 127.5 | 84.6 | 100.3 | 30.1 | 31.9 | 0.038 | 106.9 | 11.4 | 70 | 70.5 | 57.1 | 0.987 | 101.4 | 351.9 | 274.6 | 99.4 | 685.2 | 2.149 | 427.6 | 33.63 | 122.6 | 44.1 | 78.4 | 12 | 123.5 | 31.8 | 8.39 | 98.2 | 72.5
714601.4 |  |  | 1549 | 49.8 | 44.8 | 49.9 | 29.9 | 32.1 | 0.056 | 103.9 | 11.6 | 70 | 40.8 | 26.7 | 0.76 | 101.4 | 439.2 | 420.3 | 52.5 | 452.8 | 0.846 | 427.3 | 7.79 | 103.4 | 39.8 | 40.4 | 12 | 103.8 | 32.9 | 3.4 | 54.3 | 24.9
714602.4 |  |  | 1568 | 48.5 | 44.8 | 49.9 | 29.8 | 32 | 0.021 | 104.3 | 11.6 | 70 | 40.8 | 26.7 | 0.76 | 101.4 | 441.7 | 422.4 | 52.5 | 452.9 | 0.881 | 427.2 | 7.96 | 103.4 | 39.8 | 40.4 | 12 | 103.9 | 32.9 | 3.4 | 54.7 | 24.9
714603.4 |  |  | 1604 | 48.4 | 44.8 | 49.9 | 29.9 | 32.1 | 0.026 | 104.2 | 11.6 | 70 | 40.8 | 26.7 | 0.761 | 101.4 | 444.4 | 424.7 | 52.4 | 452.9 | 0.861 | 426.9 | 8.2 | 103.4 | 39.8 | 40.4 | 12 | 104.1 | 32.9 | 3.4 | 54.8 | 24.8
714604.4 |  |  | 1631 | 48.2 | 44.8 | 49.9 | 29.9 | 32.1 | 0.012 | 104.4 | 11.6 | 70 | 41.6 | 26.7 | 0.761 | 101.4 | 446.8 | 426.9 | 52.4 | 452.9 | 0.862 | 427 | 8.26 | 103.4 | 39.8 | 40.4 | 12 | 104.1 | 32.9 | 3.4 | 54.7 | 24.9
714605.4 |  |  | 1669 | 48.8 | 44.8 | 49.9 | 29.8 | 32 | 0.007 | 104.6 | 11.6 | 70 | 42.5 | 26.7 | 0.759 | 101.4 | 450 | 430.2 | 52.5 | 452.9 | 0.857 | 426.7 | 8.76 | 103.5 | 39.8 | 40.4 | 12 | 104.4 | 32.9 | 3.41 | 55 | 24.9
714606.4 |  |  | 1699 | 49 | 44.7 | 49.9 | 29.8 | 32 | -0.027 | 104.9 | 11.6 | 70 | 43.2 | 26.6 | 0.759 | 101.4 | 452.8 | 432.7 | 52.5 | 453 | 0.847 | 426.7 | 9.05 | 103.6 | 39.8 | 40.4 | 12 | 104.6 | 32.9 | 3.42 | 55.4 | 24.9
714607.4 |  |  | 1734 | 49.9 | 44.7 | 49.9 | 29.8 | 32 | -0.054 | 105.1 | 11.6 | 70 | 43.9 | 26.7 | 0.76 | 101.4 | 455.4 | 435.1 | 52.5 | 453 | 0.869 | 426.3 | 9.34 | 103.7 | 39.8 | 40.4 | 12 | 104.9 | 32.9 | 3.44 | 55.9 | 24.9
714608.4 |  |  | 1766 | 50.7 | 44.7 | 50 | 29.9 | 32 | -0.069 | 105.3 | 11.6 | 70 | 44.4 | 26.7 | 0.757 | 101.4 | 457.7 | 437.3 | 52.5 | 453.2 | 0.861 | 426.4 | 9.64 | 103.8 | 39.8 | 40.4 | 12 | 105.2 | 32.9 | 3.46 | 56.2 | 25.1
714609.4 |  |  | 1796 | 51.5 | 44.7 | 50.1 | 29.9 | 32.1 | -0.122 | 105.6 | 11.6 | 70 | 44.8 | 26.7 | 0.76 | 101.4 | 460.4 | 439.7 | 52.5 | 453.5 | 0.861 | 427.8 | 10.05 | 104 | 39.8 | 40.5 | 12 | 105.4 | 32.9 | 3.49 | 56.7 | 25.1
714610.4 |  |  | 1829 | 52.3 | 44.7 | 50.1 | 29.9 | 32.1 | -0.145 | 105.8 | 11.6 | 70 | 45.3 | 26.6 | 0.761 | 101.4 | 462.9 | 442.1 | 52.5 | 453.7 | 0.843 | 427.6 | 10.35 | 104.1 | 39.9 | 40.4 | 12 | 105.7 | 32.9 | 3.52 | 57 | 25.2
714611.4 |  |  | 1861 | 53.2 | 44.7 | 50.2 | 29.8 | 32.1 | -0.172 | 106 | 11.6 | 70 | 45.9 | 26.6 | 0.761 | 101.4 | 465.9 | 444.8 | 52.6 | 454.3 | 0.828 | 426.4 | 10.67 | 104.2 | 39.8 | 40.5 | 12 | 105.9 | 32.9 | 3.56 | 57.3 | 25.2
714612.4 |  |  | 1892 | 54.1 | 44.7 | 50.2 | 29.9 | 32.1 | -0.209 | 106.3 | 11.6 | 70 | 46.9 | 26.7 | 0.76 | 101.4 | 469.2 | 447.7 | 52.6 | 454.8 | 0.81 | 426.1 | 11.01 | 104.4 | 39.9 | 40.4 | 12 | 106.2 | 32.9 | 3.61 | 57.6 | 25.4
714613.4 |  |  | 1924 | 54.9 | 44.6 | 50.3 | 29.9 | 32 | -0.179 | 106.6 | 11.6 | 70 | 48 | 26.7 | 0.76 | 101.4 | 472.1 | 450.5 | 52.6 | 455.3 | 0.848 | 427.3 | 11.42 | 104.6 | 39.9 | 40.5 | 12 | 106.6 | 32.9 | 3.66 | 58 | 25.6
714614.4 |  |  | 1956 | 55.8 | 44.5 | 50.3 | 29.8 | 31.9 | -0.186 | 106.9 | 11.6 | 70 | 49.1 | 26.6 | 0.76 | 101.4 | 474.8 | 453.1 | 52.6 | 455.9 | 0.97 | 425.8 | 11.77 | 104.8 | 39.9 | 40.5 | 12 | 107.1 | 32.8 | 3.72 | 58.5 | 25.7
714615.4 |  |  | 1989 | 56.8 | 44.5 | 50.4 | 29.9 | 32 | -0.228 | 107.2 | 11.6 | 70 | 50.2 | 26.7 | 0.758 | 101.4 | 476.6 | 454.9 | 52.7 | 456.5 | 0.937 | 428.3 | 12.18 | 105.1 | 39.9 | 40.6 | 12 | 107.5 | 32.8 | 3.78 | 58.9 | 25.8
714616.4 |  |  | 2021 | 57.9 | 44.5 | 50.5 | 29.8 | 32 | -0.29 | 107.7 | 11.6 | 70 | 51.5 | 26.7 | 0.759 | 101.4 | 478.8 | 457 | 52.6 | 457.3 | 0.894 | 427.7 | 12.74 | 105.4 | 39.9 | 40.6 | 12 | 108 | 32.8 | 3.85 | 59.5 | 26
714617.4 |  |  | 2053 | 59.2 | 44.4 | 50.6 | 29.8 | 31.9 | -0.35 | 108 | 11.6 | 70 | 53.3 | 26.7 | 0.763 | 101.4 | 481.1 | 459 | 52.7 | 458.2 | 0.875 | 428.9 | 13.3 | 106 | 39.9 | 40.7 | 12 | 108.5 | 32.8 | 3.93 | 60.1 | 26.1
714618.4 |  |  | 2086 | 60.8 | 44.4 | 50.7 | 29.8 | 31.9 | -0.43 | 107.4 | 11.6 | 70 | 54.7 | 26.7 | 0.772 | 101.4 | 482.7 | 460.5 | 52.7 | 459.1 | 0.86 | 423.4 | 13.99 | 108.6 | 39.9 | 40.7 | 12 | 109.1 | 32.8 | 4.01 | 60.8 | 26.2
714619.4 |  |  | 2119 | 62.8 | 44.4 | 50.8 | 29.9 | 31.9 | -0.41 | 107.3 | 11.6 | 70 | 55.8 | 26.7 | 0.788 | 101.4 | 484.9 | 462.5 | 52.8 | 460.1 | 0.841 | 414.6 | 14.83 | 106.3 | 39.9 | 40.9 | 12 | 106.6 | 32.8 | 4.11 | 61.7 | 26.3
714620.4 |  |  | 2149 | 65.1 | 44.4 | 50.9 | 29.8 | 31.8 | -0.5 | 107.5 | 11.6 | 70 | 56.8 | 26.8 | 0.805 | 101.4 | 486.9 | 464.4 | 52.8 | 461.2 | 0.828 | 401 | 15.39 | 105.7 | 39.9 | 40.9 | 12 | 106.2 | 33 | 4.21 | 62.6 | 26.4
714621.4 |  |  | 2179 | 67.2 | 44.5 | 51.1 | 29.8 | 31.8 | -0.566 | 107.9 | 11.6 | 70 | 57.7 | 26.8 | 0.826 | 101.4 | 489.1 | 466.3 | 52.8 | 462.4 | 0.818 | 397.9 | 16.13 | 105.8 | 39.9 | 41 | 12 | 106.3 | 33.1 | 4.31 | 63.4 | 26.4
714622.4 |  |  | 2209 | 69.1 | 44.5 | 51.2 | 29.7 | 31.8 | -0.59 | 108 | 11.6 | 69.9 | 58.6 | 26.9 | 0.836 | 101.4 | 491.2 | 468.2 | 52.8 | 463.9 | 0.774 | 401.6 | 16.5 | 106.1 | 40 | 41.1 | 12 | 107 | 33.2 | 4.42 | 64.2 | 26.5
714623.4 |  |  | 2241 | 70.6 | 44.6 | 51.3 | 29.8 | 31.8 | -0.502 | 107.7 | 11.6 | 69.9 | 59.5 | 26.9 | 0.859 | 101.4 | 493.7 | 470.4 | 52.9 | 465.7 | 0.844 | 418.3 | 17.25 | 106.2 | 40 | 41.2 | 12 | 107.1 | 33.2 | 4.53 | 65 | 26.6
714624.4 |  |  | 2272 | 72.2 | 44.7 | 51.6 | 29.8 | 31.8 | -0.362 | 108 | 11.6 | 70 | 60.4 | 26.9 | 0.873 | 101.4 | 495.8 | 472.4 | 52.9 | 467.4 | 0.93 | 423.8 | 17.81 | 106.2 | 40 | 41.3 | 12 | 107.4 | 33.2 | 4.63 | 65.8 | 26.6
714625.4 |  |  | 2304 | 73.8 | 44.8 | 51.7 | 29.8 | 31.8 | -0.408 | 108 | 11.6 | 69.9 | 61.3 | 26.9 | 0.899 | 101.4 | 497.7 | 474.1 | 53 | 469.4 | 0.984 | 425.7 | 18.49 | 106.7 | 39.9 | 41.4 | 12 | 108.5 | 33.2 | 4.74 | 66.8 | 26.7
714626.4 |  |  | 2335 | 75.5 | 44.9 | 51.8 | 29.8 | 31.8 | -0.273 | 108.2 | 11.6 | 70 | 62.2 | 27 | 0.916 | 101.4 | 499.6 | 475.9 | 53.1 | 471.6 | 1.038 | 426.2 | 19.31 | 107 | 39.9 | 41.6 | 12 | 108.6 | 33.2 | 4.85 | 67.9 | 26.7
714627.4 |  |  | 2365 | 77.1 | 45.1 | 52 | 29.8 | 31.8 | -0.291 | 108.3 | 11.6 | 69.9 | 63.4 | 27.1 | 0.935 | 101.4 | 501.7 | 477.8 | 53.1 | 474.2 | 1.121 | 426.7 | 19.81 | 107.4 | 40 | 41.7 | 12 | 108.9 | 33.1 | 4.96 | 68.8 | 26.8
714628.4 |  |  | 2396 | 78.6 | 45.2 | 52.3 | 29.8 | 31.8 | -0.372 | 108.4 | 11.6 | 70 | 64.5 | 27.2 | 0.955 | 101.4 | 503.4 | 479.3 | 53.2 | 476.5 | 1.116 | 427.4 | 20.37 | 109.2 | 40.1 | 41.8 | 12.1 | 112.5 | 33 | 5.07 | 69.9 | 26.8
714629.4 |  |  | 2426 | 79.4 | 45.3 | 52.4 | 29.8 | 31.8 | -0.336 | 108.2 | 11.6 | 70 | 65.6 | 27.2 | 0.961 | 101.4 | 505 | 480.8 | 53.3 | 479.2 | 1.085 | 428.6 | 20.65 | 115.6 | 40 | 41.9 | 12.1 | 116.4 | 32.9 | 5.17 | 70.5 | 26.8
714631.3 |  |  | 2486 | 81.4 | 45.5 | 52.8 | 29.9 | 31.7 | -0.241 | 108.1 | 11.6 | 70 | 67.5 | 27.3 | 0.983 | 101.4 | 508.3 | 483.8 | 53.4 | 484.2 | 1.134 | 427.9 | 22.23 | 115.3 | 40.1 | 42.2 | 12.1 | 115.5 | 32.8 | 5.35 | 72.2 | 26.9
714632.3 |  |  | 2498 | 83.8 | 45.6 | 53 | 29.8 | 31.7 | -0.237 | 108.3 | 11.6 | 70 | 68.5 | 27.3 | 0.984 | 101.4 | 508.8 | 484.2 | 53.6 | 486.9 | 1.163 | 428.1 | 23.34 | 114.5 | 40.1 | 42.3 | 12.1 | 114.6 | 32.8 | 5.44 | 72.9 | 26.9
714633.3 |  |  | 2500 | 86.3 | 45.7 | 53.2 | 29.8 | 31.7 | -0.13 | 108.5 | 11.6 | 70 | 69.4 | 27.4 | 0.982 | 101.4 | 508.8 | 484 | 53.7 | 489.8 | 1.242 | 426.8 | 23.45 | 114.3 | 40.1 | 42.4 | 12.1 | 114.7 | 32.7 | 5.54 | 73.7 | 27.1
714634.3 |  |  | 2500 | 88.8 | 45.8 | 53.3 | 29.8 | 31.6 | -0.134 | 108.7 | 11.6 | 70 | 70.1 | 27.4 | 0.982 | 101.4 | 508.5 | 483.7 | 53.7 | 492.7 | 1.283 | 426.5 | 23.88 | 114.2 | 40.1 | 42.5 | 12.1 | 114.3 | 32.7 | 5.63 | 74.5 | 27.1
714635.3 |  |  | 2500 | 90.4 | 45.9 | 53.5 | 29.8 | 31.6 | -0.147 | 108.2 | 11.6 | 70 | 70.4 | 27.5 | 0.986 | 101.4 | 508.3 | 483.4 | 53.9 | 495.7 | 1.264 | 426.5 | 24.13 | 114 | 40.1 | 42.6 | 12 | 114.2 | 32.7 | 5.72 | 75.2 | 27.1
714636.3 |  |  | 2500 | 91.7 | 46.1 | 53.7 | 29.8 | 31.6 | -0.081 | 108.4 | 11.6 | 70 | 70.6 | 27.6 | 0.985 | 101.4 | 508 | 483.1 | 53.9 | 498.4 | 1.331 | 427.8 | 24.52 | 113.8 | 40.1 | 42.7 | 12 | 113.9 | 32.6 | 5.81 | 75.8 | 27.2
714637.3 |  |  | 2500 | 92.6 | 46.2 | 53.8 | 29.8 | 31.5 | -0.044 | 108.5 | 11.6 | 70 | 70.7 | 27.6 | 0.983 | 101.4 | 507.7 | 482.5 | 54.1 | 501.6 | 1.388 | 428.5 | 24.75 | 113.7 | 40.1 | 42.8 | 12 | 114 | 32.6 | 5.89 | 76.2 | 27.2
714638.3 |  |  | 2500 | 93.5 | 46.3 | 53.9 | 29.8 | 31.5 | -0.059 | 107.7 | 11.6 | 70 | 70.8 | 27.7 | 0.983 | 101.4 | 507.1 | 482 | 54.1 | 504.4 | 1.374 | 428.5 | 24.68 | 113.8 | 40.1 | 42.9 | 12 | 114.6 | 32.6 | 5.97 | 76.7 | 27.3
714639.3 |  |  | 2500 | 94 | 46.4 | 54.1 | 29.8 | 31.4 | -0.071 | 107.8 | 11.6 | 70 | 70.9 | 27.7 | 0.985 | 101.4 | 507 | 481.8 | 54.2 | 507.1 | 1.381 | 427.7 | 24.82 | 114 | 40.1 | 42.9 | 12 | 115.2 | 32.6 | 6.04 | 77.1 | 27.4
714640.3 |  |  | 2501 | 94.7 | 46.6 | 54.2 | 29.8 | 31.4 | -0.082 | 107.8 | 11.6 | 70 | 71 | 27.8 | 0.985 | 101.4 | 506.7 | 481.4 | 54.3 | 509.7 | 1.385 | 426.7 | 25 | 114.2 | 40.1 | 43.1 | 12 | 115.5 | 32.6 | 6.11 | 77.5 | 27.5
714641.3 |  |  | 2500 | 95.2 | 46.8 | 54.3 | 29.8 | 31.4 | -0.092 | 107.9 | 11.6 | 70 | 71 | 27.9 | 0.989 | 101.4 | 506.2 | 480.9 | 54.4 | 512.4 | 1.366 | 426.9 | 25.11 | 114.4 | 40.1 | 43.2 | 12 | 115.5 | 32.6 | 6.18 | 77.9 | 27.6
714642.3 |  |  | 2500 | 95.7 | 46.8 | 54.5 | 29.8 | 31.3 | -0.022 | 108.1 | 11.6 | 70 | 71.1 | 27.9 | 0.987 | 101.4 | 506.1 | 480.6 | 54.4 | 514.9 | 1.406 | 426.9 | 25.3 | 114.5 | 40.2 | 43.2 | 12.1 | 115.8 | 32.5 | 6.24 | 78.2 | 27.6
714643.3 |  |  | 2500 | 96.2 | 46.9 | 54.6 | 29.8 | 31.3 | -0.015 | 108.1 | 11.6 | 70 | 71.2 | 28 | 0.985 | 101.4 | 505.4 | 480 | 54.6 | 517.5 | 1.439 | 428.4 | 25.39 | 114.5 | 40.2 | 43.4 | 12.1 | 115.7 | 32.5 | 6.31 | 78.4 | 27.8
714644.3 |  |  | 2500 | 96.5 | 47.1 | 54.7 | 29.8 | 31.2 | -0.018 | 108.2 | 11.6 | 70 | 71.2 | 28.1 | 0.983 | 101.4 | 505.5 | 479.9 | 54.6 | 519.9 | 1.444 | 428.2 | 25.34 | 114.5 | 40.2 | 43.4 | 12 | 115.2 | 32.5 | 6.37 | 78.6 | 27.8
714645.3 |  |  | 2500 | 97.1 | 47.2 | 54.8 | 29.9 | 31.2 | -0.021 | 108.3 | 11.6 | 70 | 71.2 | 28.2 | 0.984 | 101.4 | 504.8 | 479.4 | 54.7 | 522.3 | 1.452 | 428.5 | 25.67 | 114.3 | 40.2 | 43.5 | 12.1 | 115.2 | 32.4 | 6.43 | 78.9 | 27.9
714646.3 |  |  | 2500 | 97.6 | 47.3 | 54.9 | 29.9 | 31.2 | -0.035 | 107.4 | 11.6 | 70 | 71.3 | 28.2 | 0.985 | 101.4 | 504.2 | 478.8 | 54.8 | 524.7 | 1.427 | 427.6 | 25.96 | 114.4 | 40.2 | 43.6 | 12.1 | 115.6 | 32.4 | 6.49 | 79.2 | 28
714647.3 |  |  | 2499 | 98.2 | 47.4 | 55 | 29.9 | 31.2 | -0.039 | 107.3 | 11.6 | 70 | 71.3 | 28.2 | 0.985 | 101.4 | 503.9 | 478.3 | 54.9 | 526.9 | 1.405 | 428.3 | 25.7 | 114.6 | 40.2 | 43.7 | 12.1 | 116.3 | 32.4 | 6.54 | 79.5 | 28.1
714648.3 |  |  | 2500 | 98.1 | 47.5 | 55.1 | 29.9 | 31.2 | -0.003 | 107.3 | 11.6 | 70 | 71.3 | 28.3 | 0.987 | 101.4 | 503.6 | 477.9 | 55.1 | 529.4 | 1.437 | 427.2 | 25.88 | 114.8 | 40.2 | 43.7 | 12 | 116.9 | 32.4 | 6.59 | 79.5 | 28.1
714649.3 |  |  | 2500 | 97.8 | 47.7 | 55.3 | 29.9 | 31.1 | -0.01 | 107.4 | 11.6 | 70.1 | 71.4 | 28.4 | 0.984 | 101.4 | 503.4 | 477.7 | 55.2 | 531.6 | 1.441 | 427.8 | 25.76 | 115.2 | 40.2 | 43.9 | 12 | 117.2 | 32.4 | 6.64 | 79.6 | 28.2
714650.3 |  |  | 2500 | 97.3 | 47.7 | 55.3 | 29.9 | 31.1 | -0.027 | 107.5 | 11.6 | 70.1 | 71.4 | 28.4 | 0.986 | 101.4 | 502.8 | 477 | 55.3 | 533.7 | 1.471 | 427.7 | 24.68 | 115.5 | 40.3 | 43.9 | 12 | 117.7 | 32.4 | 6.69 | 80 | 28.2
714651.3 |  |  | 2501 | 96.8 | 47.8 | 55.4 | 30 | 31 | -0.051 | 107.7 | 11.6 | 70.1 | 71.4 | 28.5 | 0.985 | 101.4 | 503.1 | 476.9 | 55.4 | 535.8 | 1.477 | 428.9 | 25.94 | 115.7 | 40.2 | 44 | 12 | 117.6 | 32.3 | 6.73 | 80.5 | 28.3
714652.3 |  |  | 2500 | 97.5 | 47.9 | 55.6 | 29.9 | 30.9 | -0.024 | 107.6 | 11.6 | 70 | 71.3 | 28.6 | 0.986 | 101.4 | 502.3 | 476.7 | 55.4 | 538 | 1.452 | 429 | 27.02 | 115.8 | 40.3 | 44.1 | 12 | 117.3 | 32.3 | 6.78 | 80.7 | 28.4
714653.3 |  |  | 2500 | 98.3 | 48 | 55.6 | 30 | 30.8 | -0.008 | 107.5 | 11.6 | 70 | 71.3 | 28.6 | 0.989 | 101.4 | 501.7 | 475.9 | 55.5 | 540.1 | 1.446 | 429.4 | 25.88 | 115.7 | 40.3 | 44.2 | 12 | 116.9 | 32.3 | 6.81 | 80.8 | 28.4
714654.3 |  |  | 2501 | 99.7 | 48.1 | 55.7 | 30 | 30.8 | 0.016 | 107.7 | 11.6 | 70 | 71.4 | 28.7 | 0.991 | 101.4 | 501.6 | 475.8 | 55.6 | 542.3 | 1.51 | 427.3 | 26.8 | 115.6 | 40.3 | 44.3 | 12 | 116.9 | 32.3 | 6.85 | 81.2 | 28.5
714655.3 |  |  | 2499 | 99.8 | 48.3 | 55.8 | 30.1 | 30.8 | 0.029 | 107.6 | 11.6 | 70 | 71.4 | 28.7 | 0.988 | 101.4 | 501.2 | 475.4 | 55.8 | 544.3 | 1.501 | 427.1 | 25.89 | 115.6 | 40.3 | 44.4 | 12 | 117.1 | 32.3 | 6.88 | 81.3 | 28.5
714656.3 |  |  | 2500 | 100 | 48.4 | 56 | 30.1 | 30.8 | 0.005 | 107.7 | 11.6 | 70 | 71.4 | 28.8 | 0.985 | 101.4 | 500.9 | 474.7 | 55.9 | 546.2 | 1.523 | 426.8 | 25.31 | 115.6 | 40.3 | 44.7 | 12 | 117.2 | 32.3 | 6.91 | 81.6 | 28.6
714657.3 |  |  | 2502 | 100.4 | 48.6 | 56.1 | 30.1 | 30.8 | -0.012 | 107.9 | 11.6 | 70 | 71.4 | 28.8 | 0.984 | 101.4 | 500.9 | 474.8 | 55.9 | 548.2 | 1.526 | 428.3 | 26.82 | 115.8 | 40.3 | 44.8 | 12 | 117.4 | 32.3 | 6.94 | 81.9 | 28.7
714658.3 |  |  | 2500 | 101.1 | 48.6 | 56.2 | 30.1 | 30.7 | -0.011 | 107.9 | 11.6 | 70 | 71.5 | 28.9 | 0.985 | 101.4 | 500.5 | 474.3 | 56.1 | 550.2 | 1.505 | 429.2 | 27.33 | 116 | 40.3 | 44.8 | 12 | 117.7 | 32.2 | 6.97 | 82.1 | 28.7
714659.3 |  |  | 2500 | 101.9 | 48.8 | 56.3 | 30.1 | 30.7 | -0.009 | 107.1 | 11.6 | 70 | 71.4 | 28.9 | 0.987 | 101.4 | 499.9 | 473.7 | 56.2 | 552.2 | 1.544 | 428.9 | 26.94 | 116.1 | 40.4 | 44.9 | 12 | 118 | 32.2 | 6.99 | 82.3 | 28.7
714660.3 |  |  | 2500 | 102.4 | 48.9 | 56.3 | 30.2 | 30.7 | -0.001 | 107 | 11.6 | 70 | 71.3 | 29 | 0.989 | 101.4 | 499.6 | 473.3 | 56.3 | 554 | 1.534 | 427.7 | 26.94 | 116.3 | 40.3 | 45.2 | 12 | 117.8 | 32.3 | 7.01 | 82.4 | 28.9
714661.3 |  |  | 2500 | 102.8 | 49.1 | 56.4 | 30.2 | 30.6 | 0.001 | 106.9 | 11.6 | 70 | 71.2 | 29.1 | 0.991 | 101.4 | 499.2 | 472.7 | 56.3 | 555.7 | 1.54 | 427 | 26.42 | 116.3 | 40.4 | 45.3 | 12 | 117.5 | 32.2 | 7.04 | 82.5 | 28.9
714662.3 |  |  | 2500 | 103.1 | 49.2 | 56.6 | 30.2 | 30.6 | -0.02 | 107.2 | 11.6 | 70 | 71 | 29.1 | 0.986 | 101.4 | 499.2 | 472.6 | 56.4 | 557.3 | 1.556 | 426.9 | 27.24 | 116.2 | 40.4 | 45.3 | 12 | 117.3 | 32.2 | 7.06 | 82.7 | 29.1
714663.3 |  |  | 2500 | 103.5 | 49.3 | 56.7 | 30.2 | 30.5 | 0.036 | 107.2 | 11.6 | 70 | 70.8 | 29.2 | 0.985 | 101.4 | 499.2 | 472.4 | 56.5 | 558.9 | 1.581 | 426.9 | 27.39 | 116.2 | 40.4 | 45.6 | 12 | 117.4 | 32.1 | 7.08 | 82.8 | 29.1
714664.3 |  |  | 2499 | 104 | 49.5 | 56.8 | 30.3 | 30.5 | 0.019 | 107.4 | 11.6 | 70 | 70.7 | 29.3 | 0.984 | 101.4 | 498.5 | 472.1 | 56.6 | 560.4 | 1.629 | 427.7 | 27.62 | 116.3 | 40.4 | 45.6 | 12 | 118 | 32.2 | 7.1 | 83.2 | 29.2
714665.3 |  |  | 2500 | 104.9 | 49.7 | 56.9 | 30.4 | 30.6 | 0.014 | 107.4 | 11.6 | 70 | 70.7 | 29.3 | 0.988 | 101.4 | 498.2 | 471.5 | 56.8 | 562 | 1.628 | 428.1 | 27.71 | 116.8 | 40.4 | 45.8 | 12 | 118.5 | 32.2 | 7.12 | 83.8 | 29.3
714666.3 |  |  | 2500 | 105.4 | 49.8 | 57 | 30.4 | 30.4 | 0.016 | 107.4 | 11.6 | 70 | 70.7 | 29.4 | 0.989 | 101.4 | 498.1 | 471.3 | 56.8 | 563.4 | 1.596 | 428.1 | 27.58 | 117.2 | 40.5 | 45.8 | 12 | 118.6 | 32.1 | 7.14 | 83.9 | 29.3
714667.3 |  |  | 2501 | 105.7 | 49.9 | 57.1 | 30.4 | 30.6 | 0.016 | 107.3 | 11.6 | 70 | 70.5 | 29.4 | 0.989 | 101.4 | 497.9 | 471 | 56.9 | 564.8 | 1.621 | 426.6 | 27.55 | 117.2 | 40.5 | 46 | 12 | 118.6 | 32.1 | 7.16 | 83.9 | 29.4
714668.3 |  |  | 2500 | 105.7 | 50 | 57.2 | 30.4 | 30.4 | 0.012 | 107.4 | 11.6 | 70 | 70.5 | 29.4 | 0.985 | 101.4 | 497.6 | 470.7 | 56.9 | 566.2 | 1.615 | 427.1 | 27.87 | 117.3 | 40.5 | 46.1 | 12 | 118.7 | 32.1 | 7.18 | 83.8 | 29.5
714669.3 |  |  | 2500 | 105.8 | 50.2 | 57.3 | 30.4 | 30.4 | -0.003 | 107.6 | 11.6 | 70 | 70.6 | 29.6 | 0.985 | 101.4 | 497.4 | 470.1 | 57.1 | 567.6 | 1.584 | 426.8 | 27.86 | 117.5 | 40.5 | 46.2 | 12 | 119 | 32.1 | 7.21 | 84.1 | 29.6
714670.3 |  |  | 2500 | 105.9 | 50.2 | 57.4 | 30.4 | 30.3 | -0.005 | 107.7 | 11.7 | 70 | 70.5 | 29.6 | 0.984 | 101.4 | 496.8 | 469.7 | 57.1 | 569 | 1.593 | 427.4 | 27.99 | 117.8 | 40.5 | 46.3 | 12 | 119 | 32.1 | 7.23 | 84.4 | 29.7
714671.3 |  |  | 2500 | 106.2 | 50.4 | 57.5 | 30.6 | 30.4 | -0.008 | 107.8 | 11.7 | 70 | 70.5 | 29.7 | 0.982 | 101.4 | 496.6 | 469.3 | 57.3 | 570.2 | 1.602 | 427.3 | 27.78 | 117.9 | 40.6 | 46.4 | 12 | 119 | 32.2 | 7.25 | 84.7 | 29.7
714672.3 |  |  | 2500 | 106.8 | 50.5 | 57.6 | 30.6 | 30.4 | -0.007 | 107.9 | 11.6 | 70 | 70.3 | 29.7 | 0.986 | 101.4 | 496.3 | 468.8 | 57.3 | 571.4 | 1.611 | 428.3 | 28.25 | 117.8 | 40.5 | 46.6 | 12 | 118.7 | 32.1 | 7.27 | 84.9 | 29.7
714673.3 |  |  | 2500 | 107.3 | 50.7 | 57.7 | 30.7 | 30.4 | -0.004 | 107.3 | 11.7 | 70 | 70.2 | 29.7 | 0.987 | 101.4 | 496.3 | 468.9 | 57.4 | 572.6 | 1.611 | 427.8 | 28.3 | 117.8 | 40.6 | 46.8 | 12 | 118.9 | 32.1 | 7.29 | 84.9 | 29.8
714674.3 |  |  | 2500 | 107.4 | 50.8 | 57.7 | 30.6 | 30.3 | 0.005 | 107.3 | 11.7 | 70 | 70 | 29.8 | 0.984 | 101.4 | 495.5 | 468.3 | 57.4 | 573.8 | 1.585 | 427.9 | 28.2 | 117.9 | 40.6 | 46.8 | 12 | 119 | 32.1 | 7.31 | 84.8 | 29.9
714675.3 |  |  | 2500 | 107.3 | 50.8 | 57.8 | 30.6 | 30.2 | 0.029 | 107.4 | 11.7 | 70 | 69.8 | 29.8 | 0.985 | 101.4 | 495.7 | 468.1 | 57.6 | 574.9 | 1.643 | 427.2 | 28.38 | 117.9 | 40.6 | 46.9 | 12 | 119 | 32.1 | 7.33 | 85 | 30
714676.3 |  |  | 2500 | 107.5 | 51.1 | 57.9 | 30.7 | 30.2 | 0.026 | 107.5 | 11.7 | 70 | 69.6 | 29.9 | 0.984 | 101.4 | 495 | 467.3 | 57.7 | 576 | 1.606 | 426.9 | 28.55 | 117.9 | 40.6 | 46.9 | 12 | 118.7 | 31.9 | 7.35 | 85.3 | 30.1
714677.3 |  |  | 2500 | 108 | 51.2 | 58 | 30.7 | 30.2 | 0.022 | 107.6 | 11.7 | 70 | 69.5 | 30 | 0.983 | 101.4 | 495.1 | 467.3 | 57.7 | 577.1 | 1.63 | 427.1 | 28.67 | 117.8 | 40.6 | 47.2 | 12 | 118.7 | 32 | 7.36 | 85.7 | 30.1
714678.3 |  |  | 2500 | 108.4 | 51.3 | 58.1 | 30.7 | 30.2 | 0.012 | 107.7 | 11.7 | 70 | 69.5 | 30 | 0.987 | 101.4 | 494.9 | 467 | 57.8 | 578.2 | 1.666 | 428.4 | 28.38 | 117.8 | 40.6 | 47.2 | 12 | 118.9 | 31.9 | 7.38 | 86 | 30.2
714679.3 |  |  | 2500 | 109 | 51.4 | 58.3 | 30.8 | 30.1 | 0.013 | 107.7 | 11.7 | 70 | 69.5 | 30.1 | 0.987 | 101.4 | 494.2 | 466.4 | 58 | 579.3 | 1.649 | 428.8 | 28.71 | 117.8 | 40.7 | 47.3 | 12 | 118.9 | 31.9 | 7.4 | 86.2 | 30.3
714680.3 |  |  | 2500 | 109.3 | 51.5 | 58.3 | 30.8 | 30.1 | 0.018 | 107.6 | 11.7 | 70 | 69.5 | 30.2 | 0.988 | 101.4 | 493.8 | 466 | 58.1 | 580.4 | 1.638 | 428.9 | 28.62 | 117.9 | 40.7 | 47.4 | 12 | 119 | 31.8 | 7.41 | 86.2 | 30.3
714681.3 |  |  | 2499 | 109.6 | 51.6 | 58.4 | 30.8 | 30.1 | 0.012 | 107.6 | 11.7 | 70 | 69.6 | 30.2 | 0.984 | 101.4 | 493.8 | 465.9 | 58.2 | 581.6 | 1.662 | 428.4 | 28.6 | 117.9 | 40.7 | 47.5 | 12 | 118.9 | 31.8 | 7.43 | 86.3 | 30.4
714682.3 |  |  | 2501 | 109.7 | 51.7 | 58.6 | 30.8 | 30.1 | -0.001 | 106.9 | 11.7 | 70 | 69.6 | 30.3 | 0.988 | 101.4 | 493.7 | 465.5 | 58.3 | 582.5 | 1.666 | 427.3 | 29.16 | 118 | 40.7 | 47.7 | 12 | 119.4 | 31.8 | 7.45 | 86.6 | 30.5
714683.3 |  |  | 2500 | 110.4 | 51.8 | 58.6 | 30.9 | 30 | -0.004 | 106.9 | 11.7 | 70 | 69.5 | 30.4 | 0.984 | 101.4 | 493.3 | 465.2 | 58.4 | 583.5 | 1.69 | 427.3 | 29.22 | 118.1 | 40.7 | 47.8 | 12 | 119.5 | 31.8 | 7.47 | 86.9 | 30.6
714684.3 |  |  | 2500 | 110.7 | 52 | 58.7 | 30.9 | 30 | 0.015 | 106.9 | 11.7 | 70 | 69.5 | 30.4 | 0.987 | 101.4 | 492.6 | 464.6 | 58.5 | 584.5 | 1.687 | 427.8 | 28.96 | 118.1 | 40.7 | 47.9 | 12.1 | 119.5 | 31.8 | 7.49 | 87 | 30.6
714685.3 |  |  | 2501 | 110.7 | 52.1 | 58.8 | 31 | 30.1 | 0.033 | 106.9 | 11.7 | 70 | 69.5 | 30.4 | 0.988 | 101.4 | 492.4 | 464.3 | 58.6 | 585.4 | 1.674 | 428.8 | 28.93 | 118.2 | 40.7 | 48.1 | 12.1 | 119.5 | 31.8 | 7.51 | 87.1 | 30.7
714686.3 |  |  | 2501 | 110.7 | 52.2 | 58.9 | 31 | 30 | 0.027 | 106.9 | 11.7 | 70 | 69.6 | 30.5 | 0.986 | 101.4 | 492.5 | 464.2 | 58.6 | 586.4 | 1.771 | 429 | 29.24 | 118.1 | 40.7 | 48.1 | 12.1 | 119.6 | 31.8 | 7.52 | 87.2 | 30.7
714687.3 |  |  | 2500 | 111.2 | 52.4 | 59.1 | 31.1 | 30 | 0.031 | 106.9 | 11.7 | 70 | 69.6 | 30.6 | 0.984 | 101.4 | 491.7 | 463.6 | 58.7 | 587.4 | 1.744 | 429 | 29.16 | 118.2 | 40.7 | 48.3 | 12 | 119.7 | 31.8 | 7.54 | 87.2 | 30.7
714688.3 |  |  | 2500 | 111.7 | 52.6 | 59.1 | 31 | 29.9 | 0.015 | 106.9 | 11.7 | 70 | 69.7 | 30.6 | 0.985 | 101.4 | 491.7 | 463.4 | 58.8 | 588.1 | 1.779 | 427.7 | 29.14 | 118.3 | 40.7 | 48.4 | 12 | 120.1 | 31.8 | 7.55 | 87.4 | 30.8
714689.3 |  |  | 2501 | 111.7 | 52.7 | 59.2 | 31.1 | 29.9 | -0.004 | 107 | 11.7 | 70 | 69.7 | 30.7 | 0.984 | 101.4 | 491.7 | 463.2 | 58.9 | 589.1 | 1.812 | 427.5 | 29.74 | 118.5 | 40.7 | 48.6 | 12 | 120.5 | 31.8 | 7.57 | 87.7 | 30.9
714690.3 |  |  | 2500 | 112 | 52.8 | 59.3 | 31.1 | 29.9 | -0.005 | 106.9 | 11.7 | 70 | 69.7 | 30.8 | 0.985 | 101.4 | 491 | 462.6 | 59 | 589.9 | 1.81 | 427.1 | 29.27 | 118.7 | 40.8 | 48.7 | 12 | 120.8 | 31.8 | 7.58 | 88 | 30.9
714691.3 |  |  | 2500 | 112.3 | 52.9 | 59.4 | 31.1 | 29.8 | -0.006 | 106.9 | 11.7 | 70 | 69.6 | 30.8 | 0.988 | 101.4 | 490.9 | 462.3 | 59.1 | 590.7 | 1.768 | 428 | 29.36 | 118.8 | 40.7 | 48.8 | 12 | 120.6 | 31.7 | 7.6 | 88.2 | 31.1
714692.3 |  |  | 2500 | 112.9 | 53 | 59.4 | 31.1 | 29.8 | -0.004 | 107 | 11.7 | 70 | 69.6 | 30.9 | 0.985 | 101.4 | 490.3 | 461.6 | 59.2 | 591.6 | 1.784 | 428.2 | 29.77 | 118.8 | 40.7 | 48.9 | 12 | 120.3 | 31.7 | 7.61 | 88.4 | 31.1
714693.3 |  |  | 2500 | 113.3 | 53.2 | 59.6 | 31.2 | 29.8 | 0.047 | 106.9 | 11.7 | 70 | 69.6 | 30.9 | 0.986 | 101.4 | 490.3 | 461.7 | 59.3 | 592.4 | 1.793 | 429 | 29.53 | 118.8 | 40.7 | 49.1 | 12.1 | 120.1 | 31.8 | 7.63 | 88.4 | 31.2
714694.3 |  |  | 2500 | 113.6 | 53.2 | 59.7 | 31.2 | 29.8 | 0.071 | 107 | 11.7 | 70 | 69.6 | 31 | 0.985 | 101.4 | 490.3 | 461.5 | 59.3 | 593.2 | 1.838 | 427.9 | 30.04 | 118.6 | 40.7 | 49.2 | 12.1 | 119.6 | 31.7 | 7.64 | 88.4 | 31.2
714695.3 |  |  | 2501 | 114 | 53.4 | 59.7 | 31.2 | 29.7 | 0.07 | 107.1 | 11.7 | 70.1 | 69.6 | 31.1 | 0.984 | 101.4 | 490.1 | 461.1 | 59.4 | 593.9 | 1.861 | 427.4 | 30.02 | 118.4 | 40.7 | 49.3 | 12.1 | 119.4 | 31.7 | 7.66 | 88.7 | 31.3
714696.3 |  |  | 2500 | 114.4 | 53.5 | 59.8 | 31.2 | 29.7 | 0.071 | 107.1 | 11.7 | 70.1 | 69.7 | 31.1 | 0.985 | 101.4 | 489.7 | 460.7 | 59.5 | 594.8 | 1.858 | 427 | 30.02 | 118.3 | 40.8 | 49.3 | 12 | 119.3 | 31.7 | 7.68 | 89 | 31.3
714697.3 |  |  | 2500 | 115 | 53.6 | 59.9 | 31.2 | 29.7 | 0.068 | 107.1 | 11.7 | 70.1 | 69.6 | 31.2 | 0.989 | 101.4 | 489.5 | 460.4 | 59.6 | 595.6 | 1.876 | 426.4 | 30.11 | 118.2 | 40.8 | 49.4 | 12 | 119.4 | 31.7 | 7.7 | 89.2 | 31.4
714698.3 |  |  | 2500 | 115.2 | 53.7 | 60.1 | 31.2 | 29.7 | 0.059 | 107.1 | 11.7 | 70.1 | 69.6 | 31.2 | 0.985 | 101.4 | 488.8 | 459.7 | 59.7 | 596.4 | 1.875 | 426.7 | 30.12 | 118.3 | 40.9 | 49.6 | 12 | 119.8 | 31.7 | 7.71 | 89.2 | 31.5
714699.3 |  |  | 2500 | 115 | 53.9 | 60.2 | 31.3 | 29.7 | 0.066 | 107.1 | 11.7 | 70.1 | 69.5 | 31.3 | 0.984 | 101.4 | 489 | 459.7 | 59.8 | 597.2 | 1.868 | 427.6 | 29.91 | 118.4 | 40.9 | 49.7 | 12 | 119.7 | 31.6 | 7.73 | 89 | 31.6
714700.3 |  |  | 2501 | 115 | 54.1 | 60.2 | 31.3 | 29.6 | 0.068 | 107.2 | 11.7 | 70.1 | 69.5 | 31.3 | 0.985 | 101.4 | 488.4 | 458.9 | 59.8 | 598 | 1.869 | 427.9 | 30.25 | 118.4 | 40.9 | 49.8 | 12 | 119.5 | 31.7 | 7.75 | 89.1 | 31.6
714701.3 |  |  | 2501 | 115 | 54.1 | 60.3 | 31.3 | 29.6 | 0.063 | 107.3 | 11.7 | 70.1 | 69.6 | 31.4 | 0.982 | 101.4 | 488.4 | 458.7 | 59.9 | 598.7 | 1.905 | 428.1 | 30.36 | 118.4 | 40.9 | 49.9 | 12 | 119.5 | 31.7 | 7.76 | 89.2 | 31.7
714702.3 |  |  | 2500 | 115.5 | 54.2 | 60.4 | 31.3 | 29.6 | 0.066 | 107.3 | 11.7 | 70.1 | 69.7 | 31.5 | 0.983 | 101.4 | 488.2 | 458.4 | 60.1 | 599.5 | 1.906 | 427.2 | 30.4 | 118.3 | 40.9 | 50.1 | 12 | 119.4 | 31.6 | 7.77 | 89.5 | 31.8
714703.3 |  |  | 2500 | 115.7 | 54.3 | 60.5 | 31.3 | 29.6 | 0.065 | 107.4 | 11.7 | 70 | 69.6 | 31.6 | 0.985 | 101.4 | 487.9 | 458 | 60.1 | 600.3 | 1.893 | 426.8 | 30.44 | 118.3 | 40.9 | 50.2 | 12 | 119.3 | 31.6 | 7.79 | 89.6 | 31.8
714704.3 |  |  | 2500 | 115.9 | 54.6 | 60.6 | 31.3 | 29.6 | 0.06 | 107.4 | 11.7 | 70 | 69.6 | 31.6 | 0.987 | 101.4 | 487.7 | 457.8 | 60.2 | 601.1 | 1.926 | 426.8 | 30.23 | 118.3 | 40.8 | 50.4 | 12 | 119.3 | 31.7 | 7.8 | 89.7 | 31.8
714705.3 |  |  | 2500 | 115.7 | 54.7 | 60.7 | 31.3 | 29.6 | 0.062 | 107.4 | 11.7 | 70 | 69.6 | 31.7 | 0.983 | 101.4 | 487.1 | 457.1 | 60.3 | 601.8 | 1.922 | 427.2 | 30.29 | 118.3 | 40.9 | 50.4 | 12 | 119.5 | 31.6 | 7.81 | 89.7 | 31.9
714706.3 |  |  | 2500 | 115.7 | 54.8 | 60.7 | 31.4 | 29.6 | 0.06 | 107.5 | 11.7 | 70 | 69.7 | 31.7 | 0.984 | 101.4 | 487.1 | 456.8 | 60.4 | 602.5 | 1.903 | 428.7 | 30.25 | 118.3 | 40.9 | 50.6 | 12.1 | 119.7 | 31.6 | 7.82 | 89.7 | 32.1
714707.3 |  |  | 2500 | 115.8 | 55 | 60.8 | 31.4 | 29.6 | 0.04 | 107.6 | 11.7 | 70 | 69.7 | 31.8 | 0.983 | 101.4 | 486.8 | 456.5 | 60.4 | 603.3 | 1.937 | 428.3 | 30.57 | 118.5 | 40.9 | 50.8 | 12.1 | 120.2 | 31.6 | 7.84 | 89.8 | 32.1
714708.3 |  |  | 2500 | 116.1 | 55.1 | 60.9 | 31.4 | 29.6 | 0.029 | 107.6 | 11.7 | 70 | 69.8 | 31.8 | 0.984 | 101.4 | 486 | 455.9 | 60.5 | 603.9 | 1.938 | 428.2 | 30.54 | 118.7 | 41 | 50.9 | 12.1 | 120.8 | 31.6 | 7.85 | 90.1 | 32.2
714709.3 |  |  | 2500 | 116.4 | 55.2 | 61.1 | 31.4 | 29.6 | 0.024 | 107.6 | 11.7 | 70 | 69.8 | 31.9 | 0.987 | 101.4 | 485.6 | 455.4 | 60.7 | 604.6 | 1.967 | 427.2 | 30.29 | 118.9 | 41.1 | 51 | 12 | 120.8 | 31.6 | 7.86 | 90.3 | 32.2
714710.3 |  |  | 2500 | 116.5 | 55.3 | 61.1 | 31.4 | 29.6 | 0.031 | 107.7 | 11.7 | 70 | 69.9 | 31.9 | 0.985 | 101.4 | 484.9 | 455.1 | 60.8 | 605.2 | 1.928 | 427.9 | 30.41 | 118.9 | 41 | 51.1 | 12 | 120.6 | 31.6 | 7.87 | 90.3 | 32.3
714711.3 |  |  | 2500 | 116.5 | 55.5 | 61.2 | 31.5 | 29.5 | 0.036 | 107.7 | 11.7 | 70 | 69.9 | 32 | 0.988 | 101.4 | 485.2 | 455 | 60.8 | 605.8 | 1.914 | 426.6 | 30.42 | 118.9 | 41.1 | 51.2 | 12 | 120.3 | 31.6 | 7.88 | 90.3 | 32.3
714712.3 |  |  | 2500 | 116.3 | 55.6 | 61.4 | 31.4 | 29.5 | 0.043 | 107.7 | 11.7 | 70 | 69.9 | 32.1 | 0.987 | 101.4 | 484.8 | 454.4 | 60.9 | 606.4 | 1.9 | 428.2 | 30.45 | 118.7 | 41 | 51.3 | 12 | 119.8 | 31.4 | 7.89 | 90.2 | 32.4
714713.3 |  |  | 2500 | 116.5 | 55.7 | 61.4 | 31.4 | 29.4 | 0.039 | 107.8 | 11.7 | 70 | 69.8 | 32.1 | 0.985 | 101.4 | 484.4 | 454.2 | 61.1 | 607 | 1.964 | 428.3 | 30.66 | 118.6 | 41.1 | 51.4 | 12 | 119.7 | 31.5 | 7.9 | 90.3 | 32.4
714714.3 |  |  | 2500 | 116.7 | 55.8 | 61.6 | 31.4 | 29.4 | 0.035 | 107.3 | 11.6 | 70 | 69.8 | 32.2 | 0.983 | 101.4 | 484.2 | 453.6 | 61.1 | 607.7 | 1.934 | 429.2 | 30.61 | 118.5 | 41 | 51.5 | 12 | 120 | 31.5 | 7.91 | 90.5 | 32.6
714715.3 |  |  | 2499 | 116.8 | 55.9 | 61.6 | 31.4 | 29.5 | 0.031 | 107.1 | 11.6 | 70 | 69.8 | 32.2 | 0.987 | 101.4 | 483.6 | 453.2 | 61.2 | 608.2 | 1.91 | 428.2 | 30.37 | 118.7 | 41.1 | 51.6 | 12 | 120.5 | 31.5 | 7.92 | 90.6 | 32.6
714716.3 |  |  | 2499 | 116.7 | 56.1 | 61.7 | 31.4 | 29.5 | 0.031 | 107.1 | 11.7 | 70 | 69.8 | 32.3 | 0.988 | 101.4 | 483.2 | 452.8 | 61.3 | 608.8 | 1.879 | 429.4 | 30.16 | 118.7 | 41.1 | 51.7 | 12 | 120.2 | 31.5 | 7.92 | 90.5 | 32.7
714717.3 |  |  | 2501 | 116.5 | 56.1 | 61.8 | 31.4 | 29.4 | 0.035 | 107 | 11.6 | 70 | 69.8 | 32.3 | 0.987 | 101.4 | 483.1 | 452.6 | 61.4 | 609.4 | 1.894 | 427.2 | 30.5 | 118.6 | 41.1 | 51.6 | 12 | 119.9 | 31.5 | 7.93 | 90.5 | 32.8
714718.3 |  |  | 2500 | 116.9 | 56.2 | 61.9 | 31.5 | 29.4 | 0.03 | 107 | 11.7 | 70 | 69.8 | 32.3 | 0.985 | 101.4 | 482.7 | 452.1 | 61.4 | 610.1 | 1.913 | 427.2 | 30.84 | 118.6 | 41.1 | 51.7 | 12 | 119.8 | 31.5 | 7.93 | 90.5 | 32.8
714719.3 |  |  | 2499 | 117.2 | 56.3 | 61.9 | 31.5 | 29.4 | 0.036 | 107 | 11.6 | 70 | 69.8 | 32.4 | 0.986 | 101.4 | 482.5 | 451.8 | 61.6 | 610.6 | 1.917 | 427.2 | 30.75 | 118.5 | 41.1 | 51.8 | 12 | 119.7 | 31.4 | 7.93 | 90.6 | 32.8
714720.3 |  |  | 2500 | 117.6 | 56.4 | 62.1 | 31.6 | 29.4 | 0.031 | 106.9 | 11.6 | 70 | 69.8 | 32.4 | 0.984 | 101.4 | 482.2 | 451.3 | 61.7 | 611.2 | 1.884 | 428.2 | 30.71 | 118.5 | 41.1 | 51.8 | 12 | 119.9 | 31.5 | 7.94 | 90.7 | 32.9
714721.3 |  |  | 2499 | 117.6 | 56.4 | 62.2 | 31.6 | 29.4 | 0.027 | 106.8 | 11.6 | 70 | 69.8 | 32.4 | 0.986 | 101.4 | 482.1 | 451.1 | 61.7 | 611.7 | 1.93 | 428.9 | 30.74 | 118.6 | 41.1 | 51.8 | 12 | 120.2 | 31.4 | 7.94 | 90.6 | 33
714722.3 |  |  | 2499 | 117.7 | 56.5 | 62.2 | 31.6 | 29.4 | 0.027 | 106.9 | 11.6 | 70 | 69.8 | 32.4 | 0.986 | 101.4 | 482 | 450.7 | 61.8 | 612.3 | 1.951 | 428.5 | 30.58 | 118.6 | 41.1 | 51.8 | 12 | 120.1 | 31.4 | 7.95 | 90.7 | 33.1
714723.3 |  |  | 2500 | 117.7 | 56.5 | 62.3 | 31.6 | 29.4 | 0.03 | 106.9 | 11.6 | 70 | 69.9 | 32.6 | 0.988 | 101.4 | 481.8 | 450.4 | 61.9 | 612.8 | 1.97 | 428.1 | 30.84 | 118.5 | 41.1 | 51.8 | 12 | 120 | 31.4 | 7.95 | 90.8 | 33.1
714724.3 |  |  | 2500 | 117.7 | 56.5 | 62.4 | 31.6 | 29.4 | 0.033 | 106.9 | 11.6 | 70 | 69.8 | 32.6 | 0.985 | 101.4 | 481.2 | 449.8 | 62 | 613.3 | 1.953 | 426.9 | 30.84 | 118.5 | 41.1 | 51.9 | 12 | 119.9 | 31.5 | 7.96 | 90.8 | 33.2
714725.3 |  |  | 2500 | 117.8 | 56.6 | 62.5 | 31.6 | 29.4 | 0.027 | 107 | 11.6 | 70 | 69.7 | 32.7 | 0.986 | 101.4 | 480.8 | 449.2 | 62.1 | 613.9 | 1.907 | 426.9 | 30.95 | 118.5 | 41.2 | 51.9 | 12 | 119.9 | 31.4 | 7.96 | 90.9 | 33.3
714726.3 |  |  | 2500 | 117.9 | 56.7 | 62.6 | 31.6 | 29.4 | 0.021 | 107 | 11.6 | 70 | 69.7 | 32.7 | 0.983 | 101.4 | 480.6 | 448.8 | 62.2 | 614.4 | 1.877 | 426.4 | 30.83 | 118.5 | 41.2 | 51.9 | 12.1 | 120.2 | 31.4 | 7.97 | 90.8 | 33.3
714727.3 |  |  | 2500 | 117.9 | 56.7 | 62.7 | 31.6 | 29.3 | 0.007 | 107.1 | 11.6 | 69.9 | 69.8 | 32.8 | 0.983 | 101.4 | 480.5 | 448.5 | 62.2 | 614.9 | 1.875 | 427.2 | 30.71 | 118.7 | 41.2 | 52 | 12.1 | 121 | 31.4 | 7.97 | 91 | 33.4
714728.3 |  |  | 2500 | 117.9 | 56.7 | 62.7 | 31.6 | 29.3 | 0.002 | 107.2 | 11.6 | 70 | 69.8 | 32.9 | 0.989 | 101.4 | 480.2 | 448.4 | 62.3 | 615.4 | 1.912 | 427.3 | 30.78 | 119 | 41.2 | 52.1 | 12 | 121.3 | 31.4 | 7.98 | 91.2 | 33.4
714729.3 |  |  | 2500 | 117.9 | 56.8 | 62.8 | 31.6 | 29.3 | -0.002 | 107.2 | 11.6 | 70 | 69.8 | 32.9 | 0.989 | 101.4 | 479.5 | 447.5 | 62.4 | 615.9 | 1.885 | 428.4 | 30.91 | 119.2 | 41.2 | 52.1 | 12 | 121.3 | 31.4 | 7.98 | 91.3 | 33.5
714730.3 |  |  | 2500 | 118.1 | 56.8 | 62.9 | 31.6 | 29.3 | 0.002 | 107.3 | 11.6 | 70 | 69.8 | 33.1 | 0.986 | 101.4 | 479.5 | 447.4 | 62.4 | 616.4 | 1.881 | 428.7 | 31.01 | 119.2 | 41.2 | 52.1 | 12 | 121 | 31.4 | 7.98 | 91.4 | 33.6
714731.3 |  |  | 2500 | 118.4 | 56.9 | 62.9 | 31.6 | 29.2 | 0.006 | 107.3 | 11.6 | 70 | 69.8 | 33.1 | 0.983 | 101.4 | 478.8 | 446.9 | 62.5 | 616.8 | 1.882 | 428.8 | 31.13 | 119.1 | 41.2 | 52.1 | 12.1 | 120.6 | 31.4 | 7.99 | 91.3 | 33.6
714732.3 |  |  | 2499 | 118.6 | 57 | 63.1 | 31.6 | 29.2 | 0.003 | 107.4 | 11.6 | 70 | 69.9 | 33.1 | 0.983 | 101.4 | 478.6 | 446.6 | 62.6 | 617.3 | 1.889 | 428.5 | 31.08 | 119 | 41.2 | 52.2 | 12 | 120.5 | 31.4 | 7.99 | 91.5 | 33.7
714733.3 |  |  | 2500 | 118.6 | 57.1 | 63.2 | 31.6 | 29.2 | 0.001 | 107.4 | 11.6 | 70 | 69.9 | 33.2 | 0.985 | 101.4 | 478.1 | 446.1 | 62.7 | 617.7 | 1.908 | 427.4 | 31.05 | 119 | 41.2 | 52.2 | 12 | 120.9 | 31.4 | 8 | 91.6 | 33.7
714734.3 |  |  | 2500 | 118.6 | 57.1 | 63.2 | 31.6 | 29.2 | 0 | 107.4 | 11.6 | 70 | 69.9 | 33.3 | 0.985 | 101.4 | 478.1 | 446 | 62.8 | 618.2 | 1.893 | 427.2 | 31.14 | 119.1 | 41.3 | 52.2 | 12 | 120.9 | 31.4 | 8 | 91.7 | 33.8
714735.3 |  |  | 2500 | 118.8 | 57.1 | 63.3 | 31.7 | 29.2 | 0.003 | 107.4 | 11.6 | 70 | 69.9 | 33.3 | 0.989 | 101.4 | 478 | 445.7 | 62.8 | 618.7 | 1.9 | 428.4 | 31.18 | 119.1 | 41.3 | 52.2 | 12 | 120.7 | 31.3 | 8.01 | 91.8 | 33.9
714736.3 |  |  | 2500 | 118.9 | 57.1 | 63.2 | 31.6 | 29.2 | 0.007 | 107.4 | 11.6 | 70 | 69.9 | 33.4 | 0.987 | 101.4 | 477.7 | 445.3 | 62.9 | 619.2 | 1.897 | 429.2 | 30.92 | 119.1 | 41.3 | 52.3 | 12 | 120.5 | 31.4 | 8.01 | 91.7 | 33.9
714737.3 |  |  | 2500 | 119 | 57.2 | 63.2 | 31.6 | 29.1 | 0.008 | 107.5 | 11.6 | 70 | 69.9 | 33.4 | 0.984 | 101.4 | 477.5 | 445.1 | 63 | 619.6 | 1.916 | 428.9 | 31.02 | 119 | 41.3 | 52.2 | 12 | 120.4 | 31.4 | 8.02 | 91.8 | 33.9
714738.3 |  |  | 2501 | 119 | 57.3 | 63.2 | 31.6 | 29.2 | 0.023 | 107.5 | 11.6 | 70 | 69.9 | 33.4 | 0.987 | 101.4 | 477.4 | 445.3 | 63.1 | 620.1 | 1.888 | 429 | 31.3 | 118.9 | 41.4 | 52.3 | 12 | 120.2 | 31.3 | 8.03 | 92 | 34.1
714739.3 |  |  | 2500 | 119.3 | 57.3 | 63.1 | 31.6 | 29.2 | 0.093 | 107.5 | 11.6 | 70 | 69.9 | 33.5 | 0.983 | 101.4 | 477.2 | 445 | 63.2 | 620.6 | 1.933 | 427.7 | 31.35 | 118.8 | 41.4 | 52.3 | 12 | 120.1 | 31.4 | 8.03 | 92.2 | 34.2
714740.3 |  |  | 2500 | 119.7 | 57.3 | 63 | 31.6 | 29.1 | 0.083 | 107.1 | 11.6 | 70 | 69.9 | 33.6 | 0.985 | 101.4 | 477.4 | 444.8 | 63.3 | 620.9 | 1.982 | 427.3 | 31.54 | 118.8 | 41.4 | 52.3 | 12 | 120.2 | 31.3 | 8.04 | 92.2 | 34.2
714741.3 |  |  | 2500 | 119.8 | 57.4 | 62.9 | 31.6 | 29.2 | 0.08 | 107 | 11.6 | 70 | 70 | 33.6 | 0.986 | 101.4 | 477 | 444.6 | 63.4 | 621.4 | 1.997 | 427.7 | 31.52 | 118.9 | 41.4 | 52.3 | 12 | 120.6 | 31.4 | 8.05 | 92.2 | 34.3
714742.3 |  |  | 2500 | 119.8 | 57.4 | 62.9 | 31.7 | 29.2 | 0.079 | 106.9 | 11.6 | 70 | 70.1 | 33.6 | 0.986 | 101.4 | 477.2 | 444.6 | 63.4 | 621.9 | 1.96 | 428.3 | 31.34 | 119 | 41.4 | 52.3 | 12 | 120.7 | 31.3 | 8.05 | 92.1 | 34.3
714743.3 |  |  | 2500 | 119.7 | 57.4 | 62.8 | 31.7 | 29.2 | 0.074 | 106.9 | 11.6 | 70 | 70.1 | 33.7 | 0.984 | 101.4 | 477.2 | 444.7 | 63.5 | 622.4 | 1.992 | 428 | 31.37 | 119.1 | 41.4 | 52.3 | 12 | 120.9 | 31.3 | 8.06 | 92 | 34.4
714744.3 |  |  | 2500 | 119.9 | 57.4 | 62.8 | 31.7 | 29.1 | 0.065 | 106.9 | 11.6 | 70 | 70 | 33.8 | 0.985 | 101.4 | 477 | 444.4 | 63.6 | 622.9 | 2.008 | 428.4 | 31.56 | 119.3 | 41.5 | 52.3 | 12 | 121 | 31.3 | 8.06 | 92.2 | 34.4
714745.3 |  |  | 2501 | 119.8 | 57.4 | 62.7 | 31.7 | 29.1 | 0.063 | 106.9 | 11.6 | 70 | 70 | 33.8 | 0.983 | 101.4 | 476.5 | 444.1 | 63.7 | 623.4 | 1.957 | 427.8 | 30.72 | 119.4 | 41.6 | 52.3 | 12 | 121.1 | 31.4 | 8.07 | 92.3 | 34.5
714746.3 |  |  | 2501 | 119.8 | 57.4 | 62.7 | 31.7 | 29.1 | 0.058 | 106.9 | 11.6 | 70 | 70 | 33.8 | 0.983 | 101.4 | 477 | 444.1 | 63.7 | 623.7 | 1.92 | 427.9 | 31.65 | 119.5 | 41.6 | 52.3 | 12 | 121.2 | 31.4 | 8.07 | 92.4 | 34.6
714747.3 |  |  | 2498 | 119.6 | 57.4 | 62.6 | 31.7 | 29.1 | 0.074 | 106.7 | 11.6 | 70 | 70 | 33.9 | 0.99 | 101.4 | 476.5 | 443.6 | 63.8 | 624.2 | 1.994 | 427 | 31 | 119.6 | 41.6 | 52.3 | 12 | 121.2 | 31.3 | 8.08 | 92.1 | 34.6
714748.3 |  |  | 2500 | 119.3 | 57.4 | 62.6 | 31.6 | 29.1 | 0.072 | 106.7 | 11.6 | 70 | 70 | 33.8 | 0.986 | 101.4 | 476.8 | 443.9 | 63.8 | 624.6 | 1.973 | 427.2 | 30.94 | 119.5 | 41.6 | 52.2 | 12 | 120.6 | 31.3 | 8.08 | 91.9 | 34.7
714749.3 |  |  | 2500 | 119.7 | 57.4 | 62.6 | 31.6 | 29 | 0.047 | 106.9 | 11.6 | 70.1 | 70 | 33.9 | 0.985 | 101.4 | 476.2 | 443.5 | 63.9 | 624.9 | 1.948 | 426.7 | 31.57 | 119.5 | 41.6 | 52.2 | 12 | 121.3 | 31.3 | 8.09 | 92.3 | 34.8
714750.3 |  |  | 2500 | 120.3 | 57.5 | 62.6 | 31.7 | 29.1 | 0.037 | 106.9 | 11.6 | 70.1 | 70 | 34 | 0.987 | 101.4 | 476.3 | 443.3 | 63.9 | 625.4 | 1.913 | 428.2 | 31.52 | 119.7 | 41.6 | 52.2 | 12 | 121.9 | 31.3 | 8.09 | 92.7 | 34.8
714751.3 |  |  | 2500 | 120.9 | 57.4 | 62.5 | 31.7 | 29.1 | 0.034 | 106.9 | 11.6 | 70.1 | 70 | 34.1 | 0.986 | 101.4 | 476.5 | 443.4 | 64 | 625.7 | 1.892 | 427.8 | 31.63 | 119.9 | 41.6 | 52.2 | 12 | 121.9 | 31.3 | 8.1 | 92.9 | 34.8
714752.3 |  |  | 2501 | 121.1 | 57.4 | 62.5 | 31.7 | 29 | 0.035 | 106.9 | 11.6 | 70 | 69.9 | 34.2 | 0.985 | 101.4 | 476.7 | 443.4 | 64 | 626.1 | 1.925 | 427.8 | 31.73 | 120 | 41.6 | 52.2 | 12 | 121.7 | 31.3 | 8.1 | 93 | 34.9
714753.3 |  |  | 2500 | 121.2 | 57.4 | 62.4 | 31.7 | 29 | 0.04 | 106.9 | 11.6 | 70 | 69.9 | 34.3 | 0.987 | 101.4 | 476.6 | 443.3 | 64.1 | 626.4 | 2.074 | 426.9 | 31.74 | 119.9 | 41.6 | 52.1 | 12.1 | 121.5 | 31.3 | 8.11 | 93 | 34.9
714754.3 |  |  | 2500 | 121.2 | 57.4 | 62.4 | 31.6 | 29.1 | 0.052 | 107 | 11.6 | 70 | 70 | 34.3 | 0.987 | 101.4 | 476.6 | 443.2 | 64.1 | 626.8 | 2.06 | 426 | 31.64 | 119.8 | 41.7 | 52.1 | 12.1 | 121.2 | 31.2 | 8.12 | 92.8 | 35.1
714755.3 |  |  | 2500 | 121.1 | 57.4 | 62.4 | 31.6 | 29 | 0.053 | 107.1 | 11.6 | 70 | 70 | 34.4 | 0.984 | 101.4 | 476.2 | 443 | 64.2 | 627.1 | 2.012 | 426.6 | 31.52 | 119.6 | 41.7 | 52.1 | 12 | 120.7 | 31.3 | 8.13 | 92.9 | 35.2
714756.3 |  |  | 2500 | 121.1 | 57.4 | 62.4 | 31.6 | 29.1 | 0.048 | 107.2 | 11.6 | 70 | 70.1 | 34.4 | 0.985 | 101.4 | 476.5 | 443.3 | 64.2 | 627.4 | 2.096 | 427.8 | 31.98 | 119.3 | 41.6 | 52 | 12 | 120.4 | 31.3 | 8.13 | 93.1 | 35.2
714757.3 |  |  | 2500 | 121.5 | 57.4 | 62.4 | 31.6 | 29.1 | 0.057 | 107.2 | 11.6 | 70 | 70 | 34.6 | 0.983 | 101.4 | 476.2 | 442.9 | 64.2 | 627.7 | 2.131 | 428.4 | 31.9 | 119.2 | 41.7 | 52.1 | 12 | 120.4 | 31.3 | 8.14 | 93.3 | 35.2
714758.3 |  |  | 2500 | 121.8 | 57.4 | 62.3 | 31.6 | 29.1 | 0.058 | 107.2 | 11.6 | 70 | 70 | 34.6 | 0.982 | 101.4 | 475.9 | 442.5 | 64.2 | 628.1 | 2.127 | 428.7 | 31.73 | 119.1 | 41.7 | 51.9 | 12 | 120.6 | 31.3 | 8.14 | 93.3 | 35.3
714759.3 |  |  | 2500 | 121.8 | 57.4 | 62.2 | 31.7 | 29.1 | 0.04 | 107.2 | 11.6 | 70 | 70 | 34.6 | 0.985 | 101.4 | 476.1 | 442.5 | 64.2 | 628.6 | 2.151 | 428.1 | 31.94 | 119.3 | 41.6 | 52 | 12 | 121.1 | 31.3 | 8.15 | 93.3 | 35.3
714760.3 |  |  | 2500 | 121.6 | 57.4 | 62.2 | 31.7 | 29.1 | 0.045 | 107.2 | 11.6 | 70 | 70 | 34.6 | 0.985 | 101.4 | 475.9 | 442.6 | 64.2 | 628.8 | 2.143 | 426.9 | 31.81 | 119.4 | 41.7 | 51.9 | 12 | 121.1 | 31.2 | 8.15 | 93.3 | 35.4
714761.3 |  |  | 2500 | 121.6 | 57.4 | 62.2 | 31.7 | 29.1 | 0.041 | 107.3 | 11.6 | 70 | 70 | 34.7 | 0.984 | 101.4 | 475.6 | 442.3 | 64.3 | 629.2 | 2.119 | 427.7 | 31.88 | 119.4 | 41.7 | 51.9 | 12 | 121.1 | 31.3 | 8.16 | 93.4 | 35.5
714762.3 |  |  | 2500 | 121.7 | 57.4 | 62.2 | 31.6 | 29.2 | 0.034 | 107.4 | 11.6 | 70 | 70.1 | 34.8 | 0.986 | 101.4 | 475.8 | 442.4 | 64.3 | 629.6 | 2.113 | 427.1 | 32.08 | 119.4 | 41.7 | 51.8 | 12 | 121 | 31.3 | 8.16 | 93.6 | 35.6
714763.3 |  |  | 2500 | 121.9 | 57.4 | 62.2 | 31.6 | 29.1 | 0.043 | 107.4 | 11.6 | 70 | 70 | 34.8 | 0.984 | 101.4 | 475.2 | 442 | 64.3 | 629.8 | 2.088 | 428.4 | 32.1 | 119.4 | 41.7 | 51.9 | 12 | 120.8 | 31.2 | 8.17 | 93.7 | 35.6
714764.3 |  |  | 2500 | 122.1 | 57.3 | 62.2 | 31.7 | 29.1 | 0.048 | 107.4 | 11.6 | 70 | 70 | 34.9 | 0.984 | 101.4 | 475.4 | 442 | 64.4 | 630.2 | 2.135 | 428.5 | 32.12 | 119.4 | 41.7 | 51.8 | 12 | 120.5 | 31.3 | 8.18 | 93.8 | 35.7
714765.3 |  |  | 2500 | 122.4 | 57.3 | 62.2 | 31.7 | 29.1 | 0.052 | 107.4 | 11.6 | 70 | 70 | 34.9 | 0.985 | 101.4 | 475.2 | 442 | 64.5 | 630.6 | 2.164 | 429.3 | 32.09 | 119.2 | 41.8 | 51.8 | 12 | 120.5 | 31.3 | 8.18 | 93.7 | 35.7
714766.3 |  |  | 2499 | 122.3 | 57.3 | 62.2 | 31.7 | 29.1 | 0.03 | 107.4 | 11.6 | 70 | 70 | 35 | 0.987 | 101.4 | 474.9 | 441.7 | 64.5 | 630.9 | 2.071 | 429.2 | 32.07 | 119.3 | 41.8 | 51.8 | 12 | 121.3 | 31.3 | 8.19 | 93.8 | 35.7
714767.3 |  |  | 2500 | 122.1 | 57.2 | 62.2 | 31.7 | 29.1 | 0.016 | 107.4 | 11.6 | 70 | 70.1 | 35 | 0.989 | 101.4 | 474.8 | 441.4 | 64.5 | 631.2 | 2.085 | 429.2 | 31.89 | 119.6 | 41.7 | 51.7 | 12 | 121.9 | 31.3 | 8.2 | 93.9 | 35.8
714768.3 |  |  | 2500 | 121.5 | 57.2 | 62.2 | 31.7 | 29.1 | 0.006 | 107.3 | 11.6 | 70 | 70.1 | 35.2 | 0.986 | 101.4 | 475.2 | 441.7 | 64.6 | 631.4 | 2.162 | 427.5 | 32.52 | 120 | 41.8 | 51.7 | 12 | 122.4 | 31.3 | 8.2 | 94 | 35.9
714769.3 |  |  | 2500 | 121.5 | 57.2 | 62.2 | 31.7 | 29.1 | 0.015 | 107.2 | 11.6 | 70 | 70.1 | 35.2 | 0.989 | 101.4 | 475 | 441.4 | 64.6 | 631.8 | 2.075 | 427.7 | 31.39 | 120.2 | 41.8 | 51.7 | 12 | 122.3 | 31.2 | 8.21 | 93.9 | 35.9
714770.3 |  |  | 2501 | 121.7 | 57.2 | 62.1 | 31.7 | 29.2 | 0.01 | 107.3 | 11.6 | 70 | 70.1 | 35.2 | 0.984 | 101.4 | 475 | 441.3 | 64.6 | 632.3 | 1.986 | 427.1 | 32.23 | 120.2 | 41.8 | 51.6 | 12 | 121.8 | 31.3 | 8.22 | 93.9 | 36
714771.3 |  |  | 2500 | 122.1 | 57.2 | 62.1 | 31.7 | 29.2 | 0.019 | 107.3 | 11.6 | 70 | 70.1 | 35.2 | 0.983 | 101.4 | 474.7 | 440.9 | 64.6 | 632.6 | 1.955 | 427.7 | 32.41 | 120.1 | 41.8 | 51.6 | 12 | 121 | 31.3 | 8.22 | 93.9 | 36
714772.3 |  |  | 2500 | 122.8 | 57.2 | 62.2 | 31.7 | 29.2 | 0.028 | 107.2 | 11.6 | 70 | 70.1 | 35.3 | 0.991 | 101.4 | 474.6 | 441.1 | 64.7 | 632.8 | 2.055 | 428.6 | 32.12 | 119.8 | 41.9 | 51.4 | 12 | 120.9 | 31.2 | 8.23 | 94.1 | 36.1
714773.3 |  |  | 2500 | 122.5 | 57.1 | 62.1 | 31.7 | 29.2 | 0.021 | 106.7 | 11.6 | 70 | 70 | 35.3 | 0.987 | 101.4 | 474.5 | 440.9 | 64.7 | 633.1 | 2.141 | 429.4 | 31.81 | 119.7 | 41.9 | 51.4 | 12 | 121 | 31.3 | 8.23 | 94 | 36.2
714774.3 |  |  | 2500 | 123.1 | 57.1 | 62.1 | 31.7 | 29.2 | 0.01 | 106.9 | 11.6 | 69.9 | 70 | 35.2 | 0.986 | 101.4 | 474.7 | 441 | 64.7 | 633.4 | 2.137 | 427.8 | 32.48 | 119.8 | 41.9 | 51.4 | 12 | 121.6 | 31.3 | 8.23 | 94.3 | 36.3
714775.3 |  |  | 2500 | 123.1 | 57.1 | 62.1 | 31.7 | 29.2 | 0.006 | 106.8 | 11.6 | 69.9 | 70 | 35.3 | 0.989 | 101.4 | 474.7 | 440.9 | 64.8 | 633.8 | 2.086 | 426.7 | 32.49 | 119.9 | 41.9 | 51.4 | 12 | 121.6 | 31.3 | 8.24 | 94.5 | 36.4
714776.3 |  |  | 2500 | 124 | 56.9 | 62.1 | 31.7 | 29.1 | 0.009 | 106.7 | 11.6 | 69.9 | 70 | 35.4 | 0.985 | 101.4 | 474.6 | 440.8 | 64.8 | 634.1 | 2.103 | 426.8 | 32.44 | 120 | 41.9 | 51.4 | 12 | 121.7 | 31.2 | 8.25 | 94.4 | 36.4
714777.3 |  |  | 2500 | 123.9 | 56.8 | 62.1 | 31.7 | 29.1 | 0.002 | 106.8 | 11.6 | 69.9 | 70 | 35.4 | 0.984 | 101.4 | 474.5 | 440.5 | 64.8 | 634.3 | 2.081 | 427 | 32.27 | 120 | 42 | 51.3 | 12 | 121.8 | 31.2 | 8.25 | 94.4 | 36.4
714778.3 |  |  | 2500 | 124 | 56.8 | 62.1 | 31.7 | 29.1 | 0.01 | 106.8 | 11.6 | 70 | 70 | 35.4 | 0.991 | 101.4 | 474.6 | 440.6 | 64.8 | 634.6 | 2.135 | 428.1 | 32.53 | 120 | 41.9 | 51.2 | 12 | 121.4 | 31.2 | 8.26 | 94.6 | 36.5
714779.3 |  |  | 2499 | 124 | 56.8 | 62.1 | 31.8 | 29.2 | 0.02 | 106.9 | 11.6 | 70 | 70 | 35.6 | 0.991 | 101.4 | 474.3 | 440.4 | 64.9 | 634.8 | 2.126 | 427.4 | 32.4 | 119.8 | 42 | 51.2 | 12 | 120.8 | 31.3 | 8.26 | 94.7 | 36.6
714780.3 |  |  | 2500 | 124 | 56.8 | 62.1 | 31.7 | 29.2 | 0.022 | 106.9 | 11.6 | 70 | 70 | 35.6 | 0.985 | 101.4 | 474.7 | 440.3 | 64.9 | 635.2 | 2.199 | 428.1 | 32.5 | 119.6 | 41.9 | 51.2 | 12 | 120.6 | 31.2 | 8.27 | 94.7 | 36.6
714781.3 |  |  | 2500 | 124.2 | 56.8 | 62.1 | 31.7 | 29.2 | 0.019 | 106.9 | 11.6 | 70 | 70 | 35.7 | 0.985 | 101.4 | 474.3 | 440.1 | 64.9 | 635.4 | 2.183 | 426.9 | 32.46 | 119.5 | 42 | 51.1 | 12 | 120.9 | 31.3 | 8.28 | 94.7 | 36.7
714782.3 |  |  | 2500 | 124.2 | 56.8 | 62.1 | 31.7 | 29.2 | 0.015 | 106.9 | 11.6 | 70 | 70 | 35.8 | 0.983 | 101.4 | 474.5 | 440.3 | 64.9 | 635.8 | 2.201 | 427.6 | 32.42 | 119.6 | 42 | 51.1 | 12 | 121.2 | 31.3 | 8.28 | 94.6 | 36.8
714783.3 |  |  | 2499 | 124.2 | 56.8 | 62.1 | 31.7 | 29.2 | 0.007 | 107.1 | 11.6 | 70 | 70 | 35.8 | 0.984 | 101.4 | 474.4 | 440 | 64.9 | 636.1 | 2.165 | 426.8 | 32.42 | 119.7 | 42 | 51.1 | 12 | 121.6 | 31.2 | 8.29 | 94.7 | 36.7
714784.3 |  |  | 2500 | 124 | 56.8 | 62.1 | 31.8 | 29.2 | -0.001 | 107.1 | 11.6 | 70 | 69.9 | 35.8 | 0.987 | 101.4 | 474.3 | 439.9 | 64.9 | 636.3 | 2.179 | 427.1 | 32.28 | 119.9 | 42 | 51.1 | 12 | 121.7 | 31.2 | 8.29 | 94.9 | 36.8
714785.3 |  |  | 2501 | 124.2 | 56.7 | 62.1 | 31.7 | 29.2 | 0.006 | 107.2 | 11.6 | 70 | 69.8 | 35.9 | 0.987 | 101.4 | 474.3 | 439.9 | 65 | 636.6 | 2.197 | 427 | 32.67 | 119.9 | 42 | 50.9 | 12 | 121.6 | 31.2 | 8.3 | 95 | 36.8
714786.3 |  |  | 2501 | 124.4 | 56.7 | 62.1 | 31.7 | 29.2 | 0.005 | 107.2 | 11.6 | 70 | 69.9 | 35.9 | 0.989 | 101.4 | 474.4 | 440 | 65 | 636.9 | 2.177 | 428.7 | 32.66 | 119.9 | 42 | 50.9 | 12 | 121.5 | 31.2 | 8.3 | 95.1 | 36.9
714787.3 |  |  | 2500 | 124.8 | 56.6 | 61.9 | 31.7 | 29.2 | 0.018 | 107.1 | 11.6 | 70 | 69.9 | 35.9 | 0.985 | 101.4 | 474.1 | 439.7 | 64.9 | 637.1 | 2.19 | 428.4 | 32.5 | 119.8 | 42.1 | 50.9 | 12 | 121.3 | 31.2 | 8.31 | 95 | 36.9
714788.3 |  |  | 2500 | 124.7 | 56.6 | 61.9 | 31.7 | 29.3 | 0.09 | 107.2 | 11.6 | 70 | 69.9 | 35.8 | 0.984 | 101.4 | 474 | 439.8 | 65 | 637.4 | 2.21 | 428.8 | 32.67 | 119.8 | 42.1 | 50.9 | 12 | 121.3 | 31.2 | 8.31 | 95 | 36.9
714789.3 |  |  | 2500 | 124.8 | 56.6 | 62 | 31.7 | 29.3 | 0.079 | 107.3 | 11.6 | 70 | 69.9 | 35.8 | 0.985 | 101.4 | 474.2 | 439.8 | 65.1 | 637.6 | 2.232 | 427.7 | 32.58 | 119.9 | 42.1 | 50.8 | 12 | 121.7 | 31.3 | 8.32 | 95.1 | 36.9
714790.3 |  |  | 2500 | 124.7 | 56.6 | 62.1 | 31.7 | 29.2 | 0.064 | 107.3 | 11.6 | 70 | 69.9 | 35.9 | 0.989 | 101.4 | 474.1 | 439.8 | 65.1 | 637.9 | 2.236 | 427.8 | 32.53 | 120.1 | 42.1 | 50.8 | 12 | 122.4 | 31.3 | 8.33 | 95.4 | 36.9
714791.3 |  |  | 2500 | 124.7 | 56.5 | 62.1 | 31.8 | 29.3 | 0.065 | 107.3 | 11.6 | 70 | 69.9 | 35.9 | 0.986 | 101.4 | 474.1 | 439.7 | 65.1 | 638.1 | 2.19 | 427 | 32.62 | 120.4 | 42.1 | 50.8 | 12 | 122.4 | 31.3 | 8.33 | 95.4 | 36.7
714792.3 |  |  | 2500 | 124.9 | 56.5 | 62 | 31.8 | 29.3 | 0.056 | 107.3 | 11.6 | 70 | 69.9 | 35.9 | 0.987 | 101.4 | 473.2 | 439 | 65.1 | 638.3 | 2.178 | 428.7 | 32.77 | 120.5 | 42.1 | 50.7 | 12 | 122.5 | 31.2 | 8.34 | 95.5 | 36.3
714793.3 |  |  | 2500 | 125.1 | 56.4 | 62 | 31.7 | 29.3 | 0.059 | 107.3 | 11.6 | 70 | 69.8 | 36 | 0.988 | 101.4 | 473.3 | 438.9 | 65.1 | 638.6 | 2.218 | 429.7 | 32.61 | 120.6 | 42 | 50.6 | 12 | 122.4 | 31.2 | 8.35 | 95.3 | 36
714794.3 |  |  | 2500 | 125.2 | 56.4 | 62 | 31.7 | 29.3 | 0.059 | 107.3 | 11.6 | 70 | 69.8 | 36.1 | 0.985 | 101.4 | 473.5 | 439.4 | 65.1 | 638.9 | 2.213 | 429.7 | 32.74 | 120.7 | 42.1 | 50.6 | 12 | 122.2 | 31.2 | 8.35 | 95.3 | 35.6
714795.3 |  |  | 2500 | 125.3 | 56.3 | 62 | 31.7 | 29.3 | 0.077 | 107.4 | 11.6 | 70 | 69.9 | 36.1 | 0.984 | 101.4 | 473.6 | 439.2 | 65.1 | 639.1 | 2.281 | 429 | 32.97 | 120.5 | 42.1 | 50.5 | 12 | 121.3 | 31.2 | 8.36 | 95.5 | 35.3
714796.3 |  |  | 2500 | 125.6 | 56.3 | 62 | 31.7 | 29.3 | 0.086 | 107.4 | 11.6 | 70 | 69.9 | 36.2 | 0.985 | 101.4 | 473.7 | 439.5 | 65.2 | 639.4 | 2.251 | 427.8 | 32.99 | 120.2 | 42.1 | 50.5 | 12 | 120.9 | 31.2 | 8.37 | 95.7 | 34.9
714797.3 |  |  | 2500 | 125.8 | 56.3 | 62.1 | 31.7 | 29.2 | 0.075 | 107.3 | 11.6 | 70 | 69.9 | 36.2 | 0.987 | 101.4 | 473.6 | 439.1 | 65.2 | 639.6 | 2.273 | 427.7 | 32.95 | 120 | 42.2 | 50.4 | 12 | 121.2 | 31.2 | 8.37 | 95.8 | 34.7
714798.3 |  |  | 2500 | 125.7 | 56.2 | 62.1 | 31.7 | 29.2 | 0.067 | 107.2 | 11.6 | 70 | 69.9 | 36.1 | 0.988 | 101.4 | 473.3 | 438.9 | 65.3 | 639.8 | 2.231 | 426.9 | 32.97 | 120.1 | 42.2 | 50.4 | 12 | 121.8 | 31.2 | 8.38 | 95.8 | 34.4
714799.3 |  |  | 2500 | 125.7 | 56.2 | 62 | 31.7 | 29.3 | 0.064 | 107.1 | 11.6 | 70 | 69.9 | 36 | 0.985 | 101.4 | 473.7 | 438.9 | 65.2 | 640.2 | 2.213 | 428.2 | 32.96 | 120.2 | 42.1 | 50.3 | 12 | 122 | 31.2 | 8.38 | 95.6 | 34.1
714800.3 |  |  | 2499 | 125.7 | 56.1 | 62.1 | 31.7 | 29.3 | 0.051 | 107.1 | 11.6 | 70 | 69.9 | 36 | 0.986 | 101.4 | 473.2 | 438.9 | 65.3 | 640.3 | 2.22 | 428.3 | 32.97 | 120.4 | 42.2 | 50.3 | 12 | 122.3 | 31.2 | 8.39 | 95.7 | 34
714801.3 |  |  | 2501 | 125.9 | 56.1 | 62.1 | 31.7 | 29.2 | 0.054 | 107.2 | 11.6 | 70 | 69.9 | 35.9 | 0.985 | 101.4 | 473.5 | 439 | 65.3 | 640.6 | 2.272 | 428.7 | 33.21 | 120.5 | 42.2 | 50.2 | 12 | 122 | 31.2 | 8.39 | 95.9 | 33.9
714802.3 |  |  | 2500 | 126.1 | 56.1 | 62.1 | 31.7 | 29.4 | 0.064 | 107.1 | 11.6 | 70 | 69.9 | 35.8 | 0.985 | 101.4 | 473.2 | 438.9 | 65.3 | 640.8 | 2.222 | 428.1 | 33.29 | 120.4 | 42.2 | 50.2 | 12 | 121.5 | 31.2 | 8.4 | 96 | 33.7
714803.3 |  |  | 2500 | 126.2 | 56.1 | 62.1 | 31.7 | 29.4 | 0.071 | 107.1 | 11.6 | 70 | 69.9 | 35.7 | 0.989 | 101.4 | 473.1 | 438.6 | 65.3 | 641.1 | 2.151 | 428.1 | 32.97 | 120.2 | 42.2 | 50.2 | 12 | 121.1 | 31.3 | 8.4 | 96 | 33.6
714804.3 |  |  | 2500 | 126.2 | 56.2 | 62.1 | 31.7 | 29.4 | 0.075 | 107 | 11.6 | 70 | 70 | 35.7 | 0.988 | 101.4 | 473.2 | 438.5 | 65.5 | 641.3 | 2.195 | 427.2 | 33.18 | 120 | 42.2 | 50.2 | 12 | 121 | 31.3 | 8.41 | 95.9 | 33.7
714805.3 |  |  | 2500 | 126.3 | 56.1 | 62.1 | 31.7 | 29.4 | 0.071 | 107 | 11.6 | 70 | 69.9 | 35.6 | 0.985 | 101.4 | 473.3 | 438.6 | 65.5 | 641.7 | 2.22 | 426.7 | 33.13 | 119.9 | 42.2 | 50.2 | 12 | 121 | 31.3 | 8.42 | 95.8 | 33.6
714806.3 |  |  | 2500 | 126.5 | 56.1 | 62 | 31.7 | 29.4 | 0.062 | 107 | 11.6 | 70 | 69.9 | 35.4 | 0.985 | 101.4 | 473.1 | 438.6 | 65.5 | 641.9 | 2.274 | 426.8 | 33.16 | 120 | 42.2 | 50.1 | 12 | 121.8 | 31.2 | 8.42 | 95.9 | 33.6
714807.3 |  |  | 2500 | 126.5 | 56 | 62.1 | 31.7 | 29.4 | 0.037 | 107 | 11.6 | 70 | 69.9 | 35.4 | 0.986 | 101.4 | 472.8 | 438.3 | 65.5 | 642.3 | 2.297 | 427.4 | 33.25 | 120.2 | 42.2 | 50.1 | 12 | 122.6 | 31.2 | 8.43 | 96.2 | 33.6
714808.3 |  |  | 2500 | 126.6 | 55.9 | 62.1 | 31.7 | 29.4 | 0.023 | 107 | 11.6 | 70 | 69.9 | 35.3 | 0.983 | 101.4 | 473 | 438.1 | 65.6 | 642.5 | 2.237 | 428.1 | 33.2 | 120.6 | 42.2 | 50.1 | 12 | 123 | 31.2 | 8.44 | 96.3 | 33.6
714809.3 |  |  | 2500 | 126.8 | 55.9 | 62.2 | 31.7 | 29.4 | 0.008 | 107.1 | 11.6 | 70 | 69.9 | 35.3 | 0.988 | 101.4 | 472.9 | 438 | 65.6 | 642.6 | 2.24 | 427.8 | 33.22 | 120.9 | 42.2 | 49.9 | 12 | 123.7 | 31.2 | 8.44 | 96.5 | 33.7
714810.3 |  |  | 2500 | 127 | 55.9 | 62.1 | 31.7 | 29.4 | 0.007 | 107.1 | 11.6 | 70 | 69.9 | 35.3 | 0.988 | 101.4 | 473.1 | 437.9 | 65.7 | 642.8 | 2.163 | 426.9 | 33.04 | 121.3 | 42.2 | 49.9 | 12 | 123.7 | 31.2 | 8.45 | 96.6 | 33.7
714811.3 |  |  | 2500 | 127.1 | 55.8 | 62.2 | 31.7 | 29.4 | 0.031 | 107.1 | 11.6 | 70 | 70 | 35.2 | 0.985 | 101.4 | 473.1 | 437.9 | 65.7 | 643.1 | 2.191 | 426.3 | 33.22 | 121.3 | 42.3 | 49.8 | 12 | 122.7 | 31.2 | 8.46 | 96.4 | 33.7
714812.3 |  |  | 2500 | 126.8 | 55.8 | 62.2 | 31.7 | 29.4 | 0.042 | 107.2 | 11.6 | 70 | 70.1 | 35.2 | 0.986 | 101.4 | 472.9 | 438 | 65.7 | 643.2 | 2.198 | 426.2 | 33.22 | 120.9 | 42.2 | 49.8 | 12 | 121.7 | 31.2 | 8.46 | 96.5 | 33.7
714813.3 |  |  | 2500 | 127 | 55.7 | 62.1 | 31.7 | 29.5 | 0.037 | 107.3 | 11.6 | 70 | 70.5 | 35 | 0.987 | 101.4 | 473.1 | 438.2 | 65.7 | 643.5 | 2.247 | 427.4 | 33.41 | 120.5 | 42.2 | 49.8 | 12 | 121.7 | 31.2 | 8.47 | 96.8 | 33.6
714814.3 |  |  | 2500 | 127.1 | 55.7 | 62.1 | 31.7 | 29.5 | 0.034 | 107.3 | 11.6 | 70 | 71.1 | 34.9 | 0.984 | 101.4 | 472.4 | 437.6 | 65.7 | 643.6 | 2.242 | 428.4 | 33.39 | 120.5 | 42.1 | 49.8 | 12 | 122.2 | 31.2 | 8.48 | 96.9 | 33.6
714815.3 |  |  | 2500 | 127.4 | 55.6 | 62.2 | 31.7 | 29.5 | 0.034 | 107.2 | 11.6 | 70 | 71.4 | 34.9 | 0.986 | 101.4 | 472.9 | 437.6 | 65.7 | 643.7 | 2.303 | 428.4 | 33.12 | 120.6 | 42.2 | 49.7 | 12 | 122.4 | 31.2 | 8.48 | 96.9 | 33.6
714816.3 |  |  | 2500 | 127.2 | 55.6 | 62.2 | 31.7 | 29.5 | 0.031 | 107.1 | 11.6 | 70 | 71 | 35 | 0.986 | 101.4 | 472.2 | 437.6 | 65.8 | 644 | 2.219 | 428.1 | 33.16 | 120.7 | 42.2 | 49.7 | 12 | 122.4 | 31.2 | 8.49 | 96.6 | 33.6
714817.3 |  |  | 2499 | 127.1 | 55.6 | 62.2 | 31.7 | 29.5 | 0.02 | 107.2 | 11.6 | 70 | 70.6 | 34.9 | 0.985 | 101.4 | 472.4 | 437.4 | 65.7 | 644.2 | 2.183 | 428.4 | 33.25 | 120.8 | 42.2 | 49.7 | 12 | 122.8 | 31.2 | 8.49 | 96.5 | 33.5
714818.3 |  |  | 2500 | 127 | 55.6 | 62.2 | 31.7 | 29.4 | 0.022 | 107.3 | 11.6 | 70 | 70.3 | 34.9 | 0.987 | 101.4 | 472.5 | 437.5 | 65.8 | 644.4 | 2.212 | 428.3 | 33.34 | 121 | 42.3 | 49.7 | 12 | 122.6 | 31.2 | 8.5 | 96.8 | 33.4
714819.3 |  |  | 2501 | 127.3 | 55.6 | 62.2 | 31.7 | 29.5 | 0.031 | 107.3 | 11.6 | 70 | 70.1 | 34.9 | 0.985 | 101.4 | 471.9 | 437 | 65.8 | 644.7 | 2.226 | 427.1 | 33.38 | 120.8 | 42.3 | 49.6 | 12 | 122.1 | 31.2 | 8.5 | 97 | 33.3
714820.3 |  |  | 2500 | 127.6 | 55.6 | 62.2 | 31.7 | 29.6 | 0.038 | 107.4 | 11.6 | 70 | 69.9 | 34.8 | 0.983 | 101.4 | 472.4 | 437.5 | 65.8 | 644.8 | 2.251 | 428.7 | 33.7 | 120.7 | 42.2 | 49.6 | 12 | 121.6 | 31.2 | 8.51 | 97.1 | 33.1
714821.3 |  |  | 2500 | 128 | 55.6 | 62.1 | 31.6 | 29.6 | 0.046 | 107.3 | 11.6 | 70 | 69.9 | 34.8 | 0.985 | 101.4 | 472.4 | 437.4 | 65.7 | 645.1 | 2.269 | 428.9 | 33.73 | 120.5 | 42.2 | 49.6 | 12 | 121.3 | 31.1 | 8.51 | 97.2 | 33
714822.3 |  |  | 2500 | 128.2 | 55.6 | 62.2 | 31.7 | 29.6 | 0.046 | 107.3 | 11.6 | 70 | 69.9 | 34.7 | 0.986 | 101.4 | 472.5 | 437.6 | 65.8 | 645.2 | 2.264 | 429.1 | 33.66 | 120.2 | 42.3 | 49.6 | 12 | 121.1 | 31.3 | 8.52 | 97.2 | 32.9
714823.3 |  |  | 2500 | 128.1 | 55.6 | 62.1 | 31.7 | 29.6 | 0.046 | 107.1 | 11.6 | 70 | 70.1 | 34.6 | 0.987 | 101.4 | 472.3 | 437.3 | 65.8 | 645.5 | 2.231 | 428.6 | 33.21 | 120.2 | 42.3 | 49.6 | 12 | 121.4 | 31.2 | 8.53 | 97 | 32.8
714824.3 |  |  | 2500 | 127.8 | 55.4 | 62.2 | 31.7 | 29.6 | 0.028 | 107.1 | 11.6 | 69.9 | 70.3 | 34.7 | 0.985 | 101.4 | 472.3 | 437.3 | 65.9 | 645.7 | 2.238 | 428.8 | 33.32 | 120.4 | 42.3 | 49.4 | 12 | 122.3 | 31.2 | 8.53 | 96.9 | 32.7
714825.3 |  |  | 2500 | 127.6 | 55.5 | 62.2 | 31.7 | 29.6 | 0.003 | 107.1 | 11.6 | 69.9 | 70.4 | 34.6 | 0.986 | 101.4 | 472.2 | 437.3 | 65.8 | 645.9 | 2.252 | 427.6 | 33.33 | 120.8 | 42.3 | 49.4 | 12 | 123.5 | 31.2 | 8.54 | 97 | 32.6
714826.3 |  |  | 2500 | 127.5 | 55.3 | 62.2 | 31.7 | 29.6 | -0.025 | 107 | 11.6 | 70 | 70.5 | 34.6 | 0.985 | 101.4 | 472 | 436.9 | 65.9 | 646.1 | 2.237 | 427.6 | 33.48 | 121.4 | 42.3 | 49.3 | 12 | 124.6 | 31.2 | 8.54 | 97.2 | 32.4
714827.3 |  |  | 2499 | 127.5 | 55.3 | 62.2 | 31.7 | 29.6 | -0.025 | 107 | 11.6 | 69.9 | 70.6 | 34.4 | 0.988 | 101.4 | 471.8 | 436.9 | 65.9 | 646.2 | 2.236 | 427.3 | 33.24 | 122.1 | 42.3 | 49.4 | 12 | 124.5 | 31.2 | 8.54 | 97.2 | 32.3
714828.3 |  |  | 2500 | 127.5 | 55.3 | 62.2 | 31.7 | 29.6 | 0.001 | 106.9 | 11.6 | 69.9 | 70.6 | 34.5 | 0.988 | 101.4 | 471.7 | 436.8 | 65.9 | 646.4 | 2.155 | 428.3 | 33.13 | 122.2 | 42.3 | 49.3 | 12 | 123.2 | 31.2 | 8.55 | 97 | 32.3
714829.3 |  |  | 2500 | 127.4 | 55.2 | 62.2 | 31.7 | 29.6 | 0.001 | 106.9 | 11.6 | 70 | 70.6 | 34.4 | 0.986 | 101.4 | 471.8 | 437 | 65.9 | 646.4 | 2.175 | 428.8 | 33.51 | 121.9 | 42.3 | 49.3 | 12 | 123 | 31.2 | 8.55 | 96.9 | 32.3
714830.3 |  |  | 2500 | 127.6 | 55.2 | 62.1 | 31.7 | 29.6 | -0.012 | 106.9 | 11.6 | 70 | 70.6 | 34.3 | 0.987 | 101.4 | 472 | 437 | 65.9 | 646.7 | 2.249 | 429 | 33.55 | 122 | 42.3 | 49.3 | 12 | 123.7 | 31.2 | 8.55 | 97.1 | 32.2
714831.3 |  |  | 2500 | 127.8 | 55.2 | 62.1 | 31.7 | 29.7 | -0.026 | 106.9 | 11.6 | 70 | 70.6 | 34.3 | 0.987 | 101.4 | 471.8 | 436.9 | 65.9 | 646.8 | 2.217 | 427.9 | 33.5 | 122.4 | 42.3 | 49.3 | 12 | 124.2 | 31.3 | 8.55 | 97.3 | 32.1
714832.3 |  |  | 2500 | 128 | 55.1 | 62.2 | 31.7 | 29.6 | -0.032 | 106.8 | 11.6 | 70 | 70.5 | 34.3 | 0.986 | 101.4 | 472.2 | 437.1 | 65.9 | 646.9 | 2.237 | 426.2 | 33.55 | 122.8 | 42.3 | 49.2 | 12 | 124.6 | 31.2 | 8.56 | 97.3 | 32.1
714833.3 |  |  | 2500 | 127.9 | 55.1 | 62.2 | 31.7 | 29.6 | -0.04 | 106.7 | 11.6 | 70 | 70.5 | 34.2 | 0.986 | 101.4 | 472 | 436.8 | 66 | 647 | 2.171 | 426.4 | 33.43 | 123.4 | 42.4 | 49.1 | 12 | 125 | 31.2 | 8.56 | 97.1 | 32.2
714834.3 |  |  | 2500 | 127.6 | 55.1 | 62.2 | 31.6 | 29.7 | -0.013 | 106.7 | 11.6 | 70 | 70.6 | 34.2 | 0.988 | 101.4 | 471.9 | 436.9 | 65.9 | 647.1 | 2.189 | 426.3 | 33.22 | 123.7 | 42.3 | 49.1 | 11.9 | 124.4 | 31.2 | 8.56 | 97 | 32.1
714835.3 |  |  | 2501 | 127.3 | 55.1 | 62.1 | 31.7 | 29.7 | 0.086 | 106.8 | 11.6 | 70 | 70.6 | 34.2 | 0.99 | 101.4 | 472.4 | 437.1 | 65.9 | 647.1 | 2.288 | 427.9 | 33.51 | 122.7 | 42.3 | 49.1 | 11.9 | 122.8 | 31.2 | 8.56 | 97.1 | 32.1
714836.3 |  |  | 2500 | 127.5 | 55.1 | 62.2 | 31.7 | 29.7 | 0.092 | 106.9 | 11.6 | 70 | 70.6 | 34.1 | 0.986 | 101.4 | 472.3 | 437.1 | 65.9 | 647.2 | 2.393 | 427.3 | 33.64 | 122 | 42.4 | 49.1 | 12 | 122.4 | 31.2 | 8.56 | 97.2 | 32.1
714837.3 |  |  | 2500 | 127.9 | 55 | 62.2 | 31.7 | 29.8 | 0.095 | 106.9 | 11.6 | 70 | 70.9 | 34.1 | 0.985 | 101.4 | 472 | 436.8 | 66.1 | 647.2 | 2.357 | 428.2 | 33.5 | 121.8 | 42.4 | 48.9 | 12 | 122.4 | 31.2 | 8.57 | 97.2 | 32.2
714838.3 |  |  | 2500 | 128.2 | 54.9 | 62.2 | 31.7 | 29.7 | 0.087 | 106.9 | 11.6 | 70 | 71.4 | 33.9 | 0.986 | 101.4 | 472.2 | 437 | 66 | 647.3 | 2.355 | 426.9 | 33.43 | 121.8 | 42.3 | 49 | 12 | 122.8 | 31.2 | 8.57 | 97.2 | 32.1
714839.3 |  |  | 2500 | 128 | 54.9 | 62.2 | 31.7 | 29.7 | 0.082 | 106.8 | 11.6 | 70 | 71.2 | 33.9 | 0.985 | 101.4 | 471.8 | 436.6 | 66 | 647.5 | 2.297 | 427 | 33.56 | 122 | 42.4 | 49 | 12 | 123.4 | 31.3 | 8.57 | 97 | 32.2
714840.3 |  |  | 2499 | 127.7 | 54.9 | 62.2 | 31.8 | 29.8 | 0.063 | 107 | 11.6 | 70 | 70.9 | 33.9 | 0.986 | 101.4 | 472.1 | 436.7 | 66 | 647.6 | 2.274 | 427 | 33.18 | 122.2 | 42.4 | 48.9 | 12 | 124.1 | 31.3 | 8.57 | 97 | 32.2
714841.3 |  |  | 2501 | 127.4 | 54.9 | 62.2 | 31.7 | 29.8 | 0.047 | 107.1 | 11.6 | 70 | 70.5 | 33.9 | 0.991 | 101.4 | 471.9 | 436.9 | 66.1 | 647.7 | 2.309 | 427.6 | 33.3 | 122.5 | 42.3 | 48.9 | 12 | 124.5 | 31.3 | 8.57 | 97.2 | 32.2
714842.3 |  |  | 2500 | 127.5 | 54.9 | 62.1 | 31.7 | 29.8 | 0.051 | 107.1 | 11.6 | 70 | 70.3 | 33.9 | 0.986 | 101.4 | 472.1 | 436.6 | 66.1 | 647.8 | 2.332 | 427.3 | 33.6 | 122.6 | 42.4 | 48.9 | 12 | 124.3 | 31.2 | 8.57 | 97.4 | 32.2
714843.3 |  |  | 2500 | 127.9 | 54.8 | 62.1 | 31.7 | 29.9 | 0.073 | 107.1 | 11.6 | 70 | 70.1 | 33.9 | 0.989 | 101.4 | 472 | 436.8 | 66.1 | 647.8 | 2.277 | 429.1 | 33.55 | 122.4 | 42.3 | 48.9 | 12 | 123.3 | 31.3 | 8.57 | 97.4 | 32.1
714844.3 |  |  | 2500 | 128.3 | 54.8 | 62.1 | 31.7 | 29.8 | 0.09 | 107.1 | 11.6 | 70 | 70 | 33.9 | 0.99 | 101.4 | 472.1 | 436.9 | 66.1 | 648.1 | 2.266 | 428.7 | 33.8 | 122 | 42.4 | 48.8 | 12 | 122.4 | 31.2 | 8.57 | 97.3 | 32.1
714845.3 |  |  | 2499 | 128.4 | 54.8 | 62.1 | 31.6 | 29.8 | 0.085 | 107.2 | 11.6 | 70 | 69.9 | 33.8 | 0.986 | 101.4 | 471.8 | 436.9 | 66.1 | 648.1 | 2.306 | 429 | 33.69 | 121.8 | 42.4 | 48.7 | 12 | 122.5 | 31.2 | 8.57 | 97.3 | 32.1
714846.3 |  |  | 2499 | 127.9 | 54.9 | 62 | 31.7 | 29.8 | 0.085 | 107.1 | 11.6 | 70 | 69.9 | 33.8 | 0.988 | 101.4 | 471.8 | 436.8 | 66.1 | 648.3 | 2.327 | 427.9 | 32.95 | 121.8 | 42.4 | 48.7 | 12 | 123.2 | 31.2 | 8.57 | 97.2 | 32.1
714847.3 |  |  | 2500 | 127.3 | 54.8 | 62 | 31.8 | 29.8 | 0.075 | 107.1 | 11.6 | 70 | 69.8 | 33.8 | 0.99 | 101.4 | 472.1 | 436.9 | 66.1 | 648.4 | 2.364 | 426.7 | 32.95 | 121.9 | 42.4 | 48.7 | 12 | 123.6 | 31.3 | 8.57 | 97.1 | 32
714848.3 |  |  | 2500 | 126.7 | 54.8 | 61.9 | 31.8 | 29.8 | 0.067 | 107.1 | 11.6 | 70 | 69.7 | 33.7 | 0.988 | 101.4 | 472 | 437 | 66.1 | 648.6 | 2.336 | 426.4 | 33.17 | 122.1 | 42.4 | 48.6 | 12 | 123.6 | 31.2 | 8.57 | 96.9 | 32.1
714849.3 |  |  | 2500 | 126.7 | 54.7 | 61.8 | 31.8 | 29.8 | 0.078 | 107.1 | 11.6 | 70 | 69.7 | 33.7 | 0.987 | 101.4 | 471.8 | 436.7 | 66.1 | 648.6 | 2.251 | 428 | 33.41 | 122.1 | 42.4 | 48.6 | 12 | 123.3 | 31.3 | 8.57 | 96.8 | 32
714850.3 |  |  | 2501 | 127.2 | 54.7 | 61.8 | 31.7 | 29.8 | 0.086 | 107.2 | 11.6 | 70.1 | 69.6 | 33.7 | 0.987 | 101.4 | 472.3 | 437.1 | 66.2 | 648.7 | 2.32 | 428.9 | 33.72 | 121.9 | 42.4 | 48.5 | 12 | 122.5 | 31.2 | 8.57 | 97 | 32
714851.3 |  |  | 2500 | 128 | 54.7 | 61.8 | 31.7 | 29.9 | 0.095 | 107.2 | 11.6 | 70.1 | 69.6 | 33.7 | 0.986 | 101.4 | 472.2 | 437.3 | 66.2 | 648.8 | 2.369 | 428.8 | 33.59 | 121.6 | 42.4 | 48.5 | 12 | 122 | 31.3 | 8.57 | 97.3 | 32.1
714852.3 |  |  | 2500 | 128.6 | 54.7 | 61.8 | 31.7 | 29.9 | 0.087 | 107.2 | 11.6 | 70 | 69.6 | 33.6 | 0.987 | 101.4 | 471.9 | 437.3 | 66.1 | 648.9 | 2.376 | 428.9 | 33.72 | 121.5 | 42.4 | 48.5 | 12 | 122.3 | 31.2 | 8.57 | 97.6 | 32
714853.3 |  |  | 2500 | 128.9 | 54.6 | 61.8 | 31.7 | 29.9 | 0.082 | 107.1 | 11.6 | 70 | 70.2 | 33.7 | 0.988 | 101.4 | 471.8 | 437 | 66.2 | 649.1 | 2.305 | 427.5 | 33.75 | 121.5 | 42.4 | 48.4 | 12 | 122.4 | 31.2 | 8.57 | 97.7 | 32.1
714854.3 |  |  | 2499 | 128.7 | 54.4 | 61.8 | 31.7 | 29.9 | 0.087 | 107 | 11.6 | 70 | 70.9 | 33.7 | 0.988 | 101.4 | 472.1 | 436.8 | 66.2 | 649.2 | 2.328 | 427.2 | 33.2 | 121.6 | 42.5 | 48.4 | 12 | 123 | 31.3 | 8.57 | 97.5 | 32.2
714855.3 |  |  | 2500 | 128.1 | 54.3 | 61.8 | 31.8 | 29.9 | 0.074 | 106.9 | 11.6 | 70 | 71.3 | 33.8 | 0.987 | 101.4 | 471.6 | 436.6 | 66.2 | 649.4 | 2.251 | 427.2 | 33.05 | 121.7 | 42.5 | 48.3 | 12 | 123.3 | 31.3 | 8.57 | 97.1 | 32.2
714856.3 |  |  | 2500 | 127.3 | 54.3 | 61.8 | 31.8 | 29.9 | 0.071 | 106.8 | 11.6 | 70 | 71 | 33.7 | 0.987 | 101.4 | 472.1 | 437 | 66.2 | 649.4 | 2.235 | 427.6 | 33.05 | 121.8 | 42.6 | 48.3 | 12 | 123.4 | 31.3 | 8.57 | 96.8 | 32.2
714857.3 |  |  | 2500 | 126.8 | 54.3 | 61.8 | 31.8 | 29.9 | 0.086 | 106.8 | 11.6 | 70 | 70.7 | 33.8 | 0.985 | 101.4 | 472.1 | 437.2 | 66.2 | 649.6 | 2.271 | 427.4 | 33.38 | 121.8 | 42.5 | 48.3 | 12 | 123 | 31.3 | 8.57 | 96.7 | 32.2
714858.3 |  |  | 2500 | 126.9 | 54.3 | 61.8 | 31.7 | 29.9 | 0.106 | 106.8 | 11.6 | 70 | 70.4 | 33.7 | 0.986 | 101.4 | 471.9 | 437 | 66.2 | 649.6 | 2.287 | 428.7 | 33.41 | 121.6 | 42.5 | 48.3 | 12 | 121.9 | 31.3 | 8.56 | 96.6 | 32.1
714859.3 |  |  | 2500 | 127.2 | 54.3 | 61.7 | 31.7 | 29.9 | 0.118 | 106.8 | 11.6 | 70 | 70.2 | 33.7 | 0.989 | 101.4 | 472 | 437.2 | 66.2 | 649.7 | 2.349 | 427.9 | 33.41 | 121.3 | 42.5 | 48.3 | 12 | 121.2 | 31.3 | 8.56 | 96.5 | 32.2
714860.3 |  |  | 2500 | 127.5 | 54.3 | 61.7 | 31.7 | 29.9 | 0.117 | 106.8 | 11.6 | 70 | 69.9 | 33.7 | 0.987 | 101.4 | 472.3 | 437.1 | 66.2 | 649.7 | 2.316 | 427.8 | 33.46 | 121 | 42.5 | 48.3 | 12 | 121.2 | 31.3 | 8.56 | 96.5 | 32.2
714861.3 |  |  | 2500 | 127.6 | 54.3 | 61.8 | 31.7 | 29.9 | 0.119 | 106.7 | 11.6 | 70 | 69.8 | 33.7 | 0.986 | 101.4 | 472.1 | 437 | 66.2 | 649.8 | 2.32 | 426.7 | 33.25 | 120.9 | 42.4 | 48.2 | 12 | 121.5 | 31.3 | 8.56 | 96.3 | 32.2
714862.3 |  |  | 2500 | 127.7 | 54.3 | 61.8 | 31.7 | 29.9 | 0.082 | 106.9 | 11.6 | 70 | 69.7 | 33.6 | 0.987 | 101.4 | 472.2 | 436.9 | 66.2 | 649.9 | 2.329 | 426.9 | 33.82 | 121 | 42.5 | 48.2 | 12 | 122.1 | 31.3 | 8.55 | 96.5 | 32.2
714863.3 |  |  | 2500 | 128 | 54.3 | 61.8 | 31.7 | 29.9 | 0.067 | 106.9 | 11.6 | 70 | 69.6 | 33.6 | 0.986 | 101.4 | 472.3 | 437.1 | 66.2 | 649.9 | 2.364 | 426.7 | 33.79 | 121.3 | 42.5 | 48.2 | 12 | 123 | 31.3 | 8.55 | 96.9 | 32.3
714864.3 |  |  | 2500 | 128.3 | 54.2 | 61.8 | 31.7 | 30 | 0.044 | 106.9 | 11.6 | 70 | 69.7 | 33.6 | 0.984 | 101.4 | 471.8 | 436.6 | 66.2 | 649.9 | 2.372 | 427.8 | 33.68 | 121.7 | 42.5 | 48.1 | 12 | 123.6 | 31.3 | 8.55 | 97.1 | 32.3
714865.3 |  |  | 2499 | 128.4 | 54.1 | 61.8 | 31.7 | 30 | 0.048 | 106.9 | 11.6 | 70 | 69.7 | 33.7 | 0.987 | 101.4 | 472.4 | 436.9 | 66.2 | 650.1 | 2.385 | 428.7 | 33.43 | 121.9 | 42.6 | 48 | 12 | 123.7 | 31.3 | 8.55 | 97.3 | 32.6
714866.3 |  |  | 2500 | 128.3 | 54.2 | 61.8 | 31.6 | 30 | 0.062 | 107 | 11.6 | 70 | 69.7 | 33.7 | 0.987 | 101.4 | 472.7 | 437 | 66.2 | 650.3 | 2.39 | 428.5 | 33.67 | 121.9 | 42.6 | 48 | 12 | 122.9 | 31.3 | 8.55 | 97.4 | 32.6
714867.3 |  |  | 2500 | 128.3 | 54.2 | 61.8 | 31.6 | 30.1 | 0.082 | 107 | 11.6 | 70 | 69.8 | 33.7 | 0.987 | 101.4 | 472.7 | 437.3 | 66.2 | 650.3 | 2.39 | 427.8 | 33.68 | 121.7 | 42.6 | 48.1 | 12 | 122.3 | 31.3 | 8.56 | 97.3 | 32.6
714868.3 |  |  | 2499 | 128.3 | 54.2 | 61.7 | 31.6 | 30.1 | 0.077 | 107.1 | 11.6 | 70 | 69.8 | 33.6 | 0.984 | 101.4 | 472.7 | 437.2 | 66.1 | 650.3 | 2.399 | 427.1 | 33.64 | 121.5 | 42.6 | 48 | 12 | 122.2 | 31.3 | 8.56 | 97.3 | 32.6
714869.3 |  |  | 2501 | 128.2 | 54 | 61.7 | 31.7 | 30.1 | 0.057 | 107.2 | 11.6 | 70 | 69.8 | 33.7 | 0.985 | 101.4 | 472.4 | 437.3 | 66.2 | 650.3 | 2.413 | 427.3 | 33.72 | 121.6 | 42.6 | 48 | 12 | 123.1 | 31.3 | 8.56 | 97.5 | 32.7
714870.3 |  |  | 2500 | 128.2 | 54.1 | 61.8 | 31.7 | 30.1 | 0.047 | 107.2 | 11.6 | 70 | 69.8 | 33.8 | 0.984 | 101.4 | 472.2 | 437 | 66.2 | 650.6 | 2.386 | 427.6 | 33.45 | 121.8 | 42.6 | 47.9 | 12 | 123.6 | 31.3 | 8.56 | 97.6 | 32.7
714871.3 |  |  | 2500 | 128.1 | 54.1 | 61.8 | 31.7 | 30.1 | 0.046 | 107.1 | 11.6 | 70 | 69.8 | 33.7 | 0.988 | 101.4 | 472.1 | 436.9 | 66.2 | 650.6 | 2.392 | 428.2 | 33.33 | 122.1 | 42.6 | 47.9 | 12 | 123.8 | 31.2 | 8.56 | 97.4 | 32.8
714872.3 |  |  | 2499 | 127.6 | 54.1 | 61.8 | 31.7 | 30.1 | 0.048 | 107 | 11.6 | 70 | 69.7 | 33.7 | 0.989 | 101.4 | 472.1 | 436.8 | 66.2 | 650.7 | 2.343 | 428.8 | 33.09 | 122.3 | 42.5 | 47.9 | 12 | 124 | 31.3 | 8.57 | 97 | 32.7
714873.3 |  |  | 2500 | 127.1 | 54 | 61.8 | 31.7 | 30.1 | 0.06 | 107.1 | 11.6 | 70 | 69.8 | 33.7 | 0.985 | 101.4 | 472.3 | 437 | 66.2 | 650.7 | 2.314 | 428.7 | 33.24 | 122.2 | 42.6 | 47.9 | 12 | 123.5 | 31.3 | 8.56 | 96.7 | 32.7
714874.3 |  |  | 2500 | 126.8 | 53.9 | 61.8 | 31.7 | 30.1 | 0.076 | 107.2 | 11.6 | 70 | 69.8 | 33.8 | 0.985 | 101.4 | 472.1 | 436.8 | 66.2 | 650.7 | 2.275 | 427.8 | 33.17 | 121.9 | 42.6 | 47.9 | 12 | 122.5 | 31.3 | 8.56 | 96.8 | 32.8
714875.3 |  |  | 2501 | 127 | 53.9 | 61.9 | 31.7 | 30.1 | 0.088 | 107.2 | 11.6 | 70 | 69.8 | 33.8 | 0.987 | 101.4 | 472.2 | 437 | 66.3 | 650.7 | 2.267 | 427.8 | 33.5 | 121.5 | 42.6 | 47.8 | 12 | 121.7 | 31.3 | 8.56 | 96.9 | 32.8
714876.3 |  |  | 2500 | 127.4 | 53.9 | 61.9 | 31.7 | 30.1 | 0.101 | 107.2 | 11.6 | 70 | 69.9 | 33.8 | 0.983 | 101.4 | 471.8 | 436.6 | 66.3 | 650.8 | 2.239 | 427.1 | 33.54 | 121.2 | 42.6 | 47.8 | 12 | 121.3 | 31.3 | 8.55 | 96.9 | 32.8
714877.3 |  |  | 2500 | 127.6 | 53.9 | 61.9 | 31.7 | 30.2 | 0.097 | 107.3 | 11.6 | 70 | 70.1 | 33.8 | 0.984 | 101.4 | 472.3 | 437 | 66.3 | 650.9 | 2.358 | 428.6 | 33.45 | 120.9 | 42.6 | 47.8 | 12 | 121.1 | 31.4 | 8.56 | 96.9 | 32.8
714878.3 |  |  | 2500 | 127.7 | 53.8 | 61.9 | 31.7 | 30.2 | 0.092 | 107.2 | 11.6 | 70 | 70.4 | 33.8 | 0.988 | 101.4 | 472.1 | 437 | 66.3 | 650.9 | 2.331 | 428.3 | 33.32 | 120.8 | 42.7 | 47.7 | 12 | 121.4 | 31.4 | 8.56 | 97 | 32.9
714879.3 |  |  | 2501 | 127.6 | 53.8 | 61.8 | 31.6 | 30.2 | 0.058 | 107.3 | 11.6 | 70 | 70.9 | 33.9 | 0.988 | 101.4 | 472.3 | 437.1 | 66.3 | 650.9 | 2.319 | 429 | 33.81 | 121 | 42.8 | 47.7 | 12 | 122.1 | 31.4 | 8.56 | 97.1 | 32.9
714880.3 |  |  | 2501 | 128.1 | 53.7 | 61.8 | 31.6 | 30.2 | 0.05 | 107.3 | 11.6 | 70 | 71.1 | 33.9 | 0.986 | 101.4 | 472.1 | 436.8 | 66.3 | 651.1 | 2.286 | 428.7 | 33.72 | 121.2 | 42.8 | 47.7 | 12 | 122.5 | 31.3 | 8.57 | 97.3 | 32.9
714881.3 |  |  | 2501 | 128.5 | 53.7 | 61.8 | 31.6 | 30.3 | 0.04 | 107.3 | 11.6 | 70 | 70.8 | 33.9 | 0.985 | 101.4 | 471.9 | 436.9 | 66.2 | 651.3 | 2.3 | 428.2 | 33.9 | 121.4 | 42.8 | 47.7 | 12 | 122.7 | 31.3 | 8.57 | 97.5 | 32.9
714882.3 |  |  | 2499 | 128.7 | 53.8 | 61.8 | 31.6 | 30.3 | 0.055 | 107.1 | 11.6 | 70 | 70.4 | 33.8 | 0.984 | 101.4 | 472 | 436.8 | 66.3 | 651.3 | 2.275 | 427.2 | 33.3 | 121.5 | 42.8 | 47.7 | 12 | 122.7 | 31.3 | 8.58 | 97.3 | 32.9
714883.3 |  |  | 2500 | 128.1 | 53.8 | 61.7 | 31.6 | 30.3 | 0.043 | 107.1 | 11.6 | 70 | 70.1 | 33.9 | 0.986 | 101.4 | 472 | 436.7 | 66.2 | 651.4 | 2.315 | 427.6 | 33.45 | 121.6 | 42.8 | 47.7 | 12 | 123.4 | 31.4 | 8.58 | 97.2 | 32.9
714884.3 |  |  | 2500 | 127.5 | 53.8 | 61.8 | 31.6 | 30.3 | 0.038 | 107.1 | 11.6 | 70 | 69.9 | 33.9 | 0.988 | 101.4 | 471.8 | 436.8 | 66.3 | 651.4 | 2.32 | 427.5 | 33.29 | 121.9 | 42.8 | 47.6 | 12 | 123.5 | 31.4 | 8.58 | 97.1 | 32.9
714885.3 |  |  | 2500 | 127.3 | 53.8 | 61.9 | 31.6 | 30.3 | 0.05 | 107 | 11.6 | 70 | 69.7 | 33.9 | 0.989 | 101.4 | 472 | 437 | 66.3 | 651.6 | 2.313 | 428.8 | 33.25 | 121.9 | 42.9 | 47.7 | 12 | 123 | 31.3 | 8.58 | 97 | 33
714886.3 |  |  | 2501 | 127.1 | 53.8 | 61.8 | 31.6 | 30.3 | 0.073 | 107.1 | 11.6 | 70 | 69.6 | 33.9 | 0.985 | 101.4 | 472.1 | 437.3 | 66.2 | 651.6 | 2.335 | 428.8 | 33.28 | 121.6 | 42.8 | 47.7 | 12 | 121.9 | 31.4 | 8.57 | 96.8 | 33
714887.3 |  |  | 2501 | 127.6 | 53.8 | 61.8 | 31.6 | 30.4 | 0.06 | 107.2 | 11.6 | 70 | 69.5 | 33.9 | 0.986 | 101.4 | 471.8 | 436.9 | 66.2 | 651.6 | 2.307 | 428.7 | 33.72 | 121.3 | 42.9 | 47.7 | 12 | 121.9 | 31.3 | 8.57 | 97.1 | 33.1
714888.3 |  |  | 2501 | 128.2 | 53.7 | 61.8 | 31.6 | 30.4 | 0.053 | 107.1 | 11.6 | 70 | 69.8 | 33.9 | 0.986 | 101.4 | 472.3 | 437.2 | 66.2 | 651.6 | 2.342 | 427.7 | 33.85 | 121.2 | 42.8 | 47.6 | 12 | 122.1 | 31.3 | 8.57 | 97.3 | 33
714889.3 |  |  | 2500 | 128.9 | 53.6 | 61.8 | 31.6 | 30.3 | 0.046 | 107.1 | 11.6 | 70 | 70.2 | 33.9 | 0.987 | 101.4 | 472.4 | 437.2 | 66.2 | 651.7 | 2.375 | 427.4 | 33.71 | 121.3 | 42.9 | 47.6 | 12 | 122.3 | 31.3 | 8.57 | 97.6 | 33.1
714890.3 |  |  | 2500 | 129.1 | 53.6 | 61.8 | 31.6 | 30.4 | 0.04 | 107.1 | 11.6 | 70 | 70.4 | 34 | 0.988 | 101.4 | 472.1 | 437 | 66.2 | 651.8 | 2.325 | 427 | 33.76 | 121.4 | 42.9 | 47.5 | 12 | 123 | 31.3 | 8.57 | 97.8 | 33.1
714891.3 |  |  | 2500 | 129 | 53.6 | 61.8 | 31.6 | 30.4 | 0.026 | 107 | 11.6 | 70 | 70.5 | 34 | 0.986 | 101.4 | 471.8 | 436.6 | 66.2 | 651.8 | 2.28 | 427.7 | 33.86 | 121.6 | 42.9 | 47.5 | 12 | 123.4 | 31.3 | 8.57 | 97.8 | 33.1
714892.3 |  |  | 2500 | 129 | 53.6 | 61.8 | 31.6 | 30.4 | 0.018 | 106.9 | 11.6 | 70 | 70.7 | 34 | 0.988 | 101.4 | 471.9 | 436.9 | 66.2 | 651.9 | 2.268 | 428.4 | 33.64 | 121.8 | 42.8 | 47.5 | 12 | 123.8 | 31.3 | 8.57 | 97.7 | 33.2
714893.3 |  |  | 2500 | 128.6 | 53.6 | 61.8 | 31.6 | 30.4 | 0.031 | 106.6 | 11.6 | 70 | 70.7 | 34 | 0.987 | 101.4 | 472 | 436.8 | 66.3 | 652.1 | 2.242 | 428.3 | 33.03 | 122.1 | 42.8 | 47.4 | 12 | 124.1 | 31.3 | 8.58 | 97.2 | 33.2
714894.3 |  |  | 2500 | 127.8 | 53.5 | 61.8 | 31.7 | 30.4 | 0.047 | 106.7 | 11.6 | 70 | 70.8 | 34.1 | 0.984 | 101.4 | 471.8 | 436.8 | 66.3 | 652.1 | 2.23 | 428.4 | 33.21 | 122.1 | 42.9 | 47.4 | 12 | 123.3 | 31.3 | 8.58 | 96.8 | 33.2
714895.3 |  |  | 2500 | 127.7 | 53.5 | 61.8 | 31.6 | 30.4 | 0.059 | 106.9 | 11.6 | 70 | 70.8 | 34 | 0.985 | 101.4 | 472.3 | 437 | 66.3 | 652 | 2.278 | 426.8 | 33.8 | 121.7 | 42.8 | 47.4 | 12 | 122.2 | 31.3 | 8.58 | 97.1 | 33.2
714896.3 |  |  | 2499 | 127.7 | 53.5 | 61.8 | 31.6 | 30.4 | 0.078 | 106.8 | 11.6 | 70 | 70.8 | 34 | 0.985 | 101.4 | 472.1 | 436.9 | 66.2 | 652.1 | 2.293 | 427.1 | 33.52 | 121.3 | 42.9 | 47.4 | 12 | 121.4 | 31.3 | 8.58 | 97 | 33.3
714897.3 |  |  | 2500 | 128 | 53.4 | 61.8 | 31.6 | 30.4 | 0.073 | 106.8 | 11.6 | 70 | 70.7 | 34 | 0.984 | 101.4 | 472.3 | 437.1 | 66.2 | 652.1 | 2.314 | 426.1 | 33.43 | 121.2 | 42.9 | 47.4 | 12 | 121.8 | 31.3 | 8.58 | 96.9 | 33.3
714898.3 |  |  | 2500 | 127.5 | 53.4 | 61.8 | 31.6 | 30.4 | 0.072 | 106.7 | 11.6 | 70 | 70.7 | 34.1 | 0.985 | 101.4 | 472.4 | 437 | 66.2 | 652.3 | 2.299 | 427.6 | 33.37 | 121.2 | 42.9 | 47.4 | 12 | 122.2 | 31.3 | 8.58 | 96.5 | 33.3
714899.3 |  |  | 2499 | 127.2 | 53.4 | 61.8 | 31.6 | 30.4 | 0.048 | 106.9 | 11.6 | 70 | 70.7 | 34.1 | 0.984 | 101.4 | 472.2 | 436.9 | 66.2 | 652.2 | 2.293 | 427.7 | 33.26 | 121.4 | 42.9 | 47.4 | 12 | 123 | 31.3 | 8.58 | 96.5 | 33.3
714900.3 |  |  | 2499 | 127 | 53.4 | 61.8 | 31.6 | 30.5 | 0.039 | 107 | 11.6 | 70.1 | 70.8 | 34.1 | 0.988 | 101.4 | 472.3 | 436.9 | 66.2 | 652.2 | 2.306 | 428.2 | 33.33 | 121.7 | 42.9 | 47.4 | 12 | 123.3 | 31.3 | 8.58 | 96.7 | 33.4
714930.3 |  |  | 2500 | 127.2 | 52.8 | 61.8 | 31.4 | 30.8 | 0.042 | 107.1 | 11.6 | 70 | 71.1 | 34.3 | 0.986 | 101.4 | 472 | 436.7 | 66.3 | 652.9 | 2.229 | 429.2 | 33.37 | 122.1 | 43 | 46.8 | 12 | 122.9 | 31.3 | 8.57 | 96.7 | 33.9
714960.3 |  |  | 2500 | 127.7 | 52.6 | 61.9 | 31.4 | 31.2 | 0.046 | 107.2 | 11.7 | 70 | 70.8 | 35.3 | 0.99 | 101.4 | 472 | 436.8 | 66.4 | 653.2 | 2.326 | 429 | 33.42 | 121.6 | 43.3 | 46.7 | 12 | 122.3 | 31.4 | 8.57 | 97.2 | 35.6
714990.3 |  |  | 2500 | 127.7 | 53 | 62.2 | 31.3 | 31.4 | 0.011 | 106.9 | 11.7 | 70 | 69 | 36.2 | 0.991 | 101.4 | 471.2 | 436.2 | 66.5 | 653.8 | 2.235 | 427.7 | 33.21 | 122.4 | 43.4 | 46.9 | 12 | 124.1 | 31.4 | 8.59 | 97 | 36.9
715020.3 |  |  | 2499 | 127.7 | 53.4 | 62.8 | 31.1 | 31.7 | 0.034 | 107 | 11.7 | 70 | 71.1 | 36.9 | 0.985 | 101.4 | 470.3 | 434.7 | 66.8 | 654.2 | 2.367 | 426.9 | 33.21 | 121.2 | 43.7 | 47.7 | 12 | 122.9 | 31.5 | 8.58 | 97.1 | 37.8
715050.3 |  |  | 2500 | 128 | 54.2 | 63.4 | 31.1 | 31.9 | 0.045 | 107 | 11.7 | 70 | 70.1 | 38.4 | 0.985 | 101.4 | 469.1 | 432.9 | 67.1 | 655.1 | 2.341 | 427.8 | 33.5 | 121.2 | 43.8 | 48.4 | 12 | 122 | 31.6 | 8.58 | 97.3 | 39.6
715080.3 |  |  | 2500 | 128.4 | 55.4 | 64.2 | 31 | 32.1 | 0.074 | 106.9 | 11.7 | 70 | 69.5 | 39.1 | 0.99 | 101.4 | 466.9 | 430.2 | 67.6 | 655.9 | 2.023 | 428.4 | 33.46 | 121.1 | 43.9 | 49.6 | 12 | 120.8 | 31.6 | 8.57 | 97.4 | 40.7
715110.3 |  |  | 2500 | 127.7 | 56.9 | 65.4 | 30.9 | 32.3 | 0.057 | 106.8 | 11.7 | 70 | 70 | 40.2 | 0.99 | 101.4 | 464.2 | 426.6 | 68.3 | 657 | 1.991 | 427.4 | 33.46 | 121.6 | 43.9 | 51.2 | 12 | 121.9 | 31.6 | 8.57 | 97.2 | 42
715140.3 |  |  | 2500 | 127.8 | 58.8 | 67.1 | 30.8 | 32.4 | 0.064 | 106.8 | 11.7 | 70.1 | 70.4 | 41.5 | 0.99 | 101.4 | 460 | 421.1 | 69.2 | 657.9 | 1.978 | 427.3 | 33.67 | 121.7 | 43.8 | 53.3 | 12 | 121.9 | 31.6 | 8.55 | 97.2 | 43.6
715170.3 |  |  | 2500 | 127.8 | 60.7 | 68.8 | 30.7 | 32.5 | 0.001 | 106.8 | 11.6 | 70 | 68.7 | 42.6 | 0.986 | 101.4 | 455.1 | 414.6 | 70.4 | 658.9 | 2.021 | 426.7 | 33.33 | 122.3 | 44 | 55.2 | 12 | 124.8 | 31.6 | 8.53 | 97.2 | 44.6
715200.3 |  |  | 2500 | 128.1 | 61.9 | 70.1 | 30.7 | 32.6 | 0.038 | 107 | 11.6 | 70 | 70.9 | 43.4 | 0.986 | 101.4 | 451 | 409 | 71.7 | 659.6 | 2.101 | 427.4 | 33.49 | 121.2 | 44.3 | 56.2 | 12 | 123 | 31.6 | 8.52 | 97.2 | 45.8
715230.3 |  |  | 2500 | 128.1 | 62.3 | 70.9 | 30.7 | 32.6 | 0.043 | 107.1 | 11.7 | 70 | 70.8 | 44.4 | 0.989 | 101.4 | 447.7 | 404.3 | 72.4 | 660.8 | 2.153 | 428.8 | 33.51 | 121.3 | 44.1 | 56.5 | 12 | 122.7 | 31.6 | 8.5 | 97.5 | 47.2
715260.3 |  |  | 2500 | 128.3 | 62.4 | 71.8 | 30.6 | 32.7 | 0.092 | 107.1 | 11.7 | 69.9 | 71.4 | 45.6 | 0.988 | 101.4 | 444.3 | 399.6 | 73.3 | 661.2 | 2.151 | 429.3 | 33.43 | 120.9 | 44.4 | 56.5 | 12 | 121 | 31.6 | 8.48 | 97.2 | 48.7
715290.3 |  |  | 2501 | 127.6 | 62.6 | 72.8 | 30.6 | 32.7 | 0.05 | 107.3 | 11.7 | 70 | 70.8 | 46.4 | 0.992 | 101.4 | 441.4 | 395.7 | 74 | 661.9 | 2.161 | 428.4 | 33.67 | 121.4 | 44.7 | 56.7 | 12 | 121.8 | 31.6 | 8.48 | 97.5 | 49.6
715320.3 |  |  | 2500 | 127.1 | 63.2 | 73.8 | 30.6 | 32.7 | 0.043 | 107.1 | 11.8 | 70 | 69.4 | 47.4 | 0.99 | 101.4 | 438.3 | 392 | 74.9 | 662.4 | 2.204 | 427.4 | 33.33 | 121.8 | 44.8 | 57.3 | 12 | 123 | 31.7 | 8.47 | 97.2 | 50.8
715350.3 |  |  | 2499 | 128.9 | 64.2 | 74.8 | 30.6 | 32.6 | 0.024 | 107 | 11.7 | 70 | 69.8 | 48.1 | 0.985 | 101.4 | 435.8 | 388.3 | 75.6 | 662.8 | 2.288 | 427.2 | 33.22 | 122 | 44.7 | 58.5 | 12 | 124 | 31.7 | 8.47 | 97.7 | 52.2
715380.3 |  |  | 2501 | 129.3 | 65.6 | 75.8 | 30.4 | 32.5 | 0.058 | 107.1 | 11.7 | 70 | 69.9 | 48.8 | 0.988 | 101.4 | 433.2 | 384.2 | 76.6 | 663.6 | 2.341 | 428.6 | 33.75 | 121 | 44.7 | 59.9 | 12 | 121.9 | 31.7 | 8.45 | 97.5 | 53.4
715410.3 |  |  | 2500 | 128.5 | 66.8 | 76.9 | 30.4 | 32.4 | 0.059 | 106.9 | 11.6 | 70 | 71 | 49.4 | 0.991 | 101.4 | 429.6 | 379.4 | 77.5 | 664.3 | 2.349 | 428.6 | 33.47 | 121.3 | 44.5 | 61.1 | 12 | 122.2 | 31.7 | 8.43 | 97.4 | 54.7
715440.3 |  |  | 2500 | 127.9 | 67.6 | 77.8 | 30.4 | 32.3 | 0.083 | 106.9 | 11.6 | 70 | 70 | 50 | 0.991 | 101.4 | 427 | 375.2 | 78.4 | 665.4 | 2.395 | 427.3 | 33.59 | 121.2 | 44.6 | 61.9 | 12 | 121 | 31.7 | 8.43 | 97.1 | 56.1
715470.3 |  |  | 2500 | 127.6 | 68.2 | 78.8 | 30.4 | 32.3 | 0.051 | 106.8 | 11.6 | 70 | 69.9 | 50.7 | 0.986 | 101.4 | 424.6 | 370.9 | 79.2 | 666.6 | 2.356 | 427 | 33.38 | 121.9 | 44.5 | 62.3 | 12 | 122.2 | 31.7 | 8.43 | 97.2 | 57.2
715500.3 |  |  | 2500 | 128 | 68.6 | 79.8 | 30.4 | 32.2 | 0.055 | 107 | 11.6 | 70 | 70.4 | 50.8 | 0.987 | 101.4 | 421.1 | 366.2 | 80.1 | 667.7 | 2.34 | 426.5 | 33.5 | 121.6 | 44.5 | 62.8 | 12 | 122.2 | 31.7 | 8.43 | 97.5 | 58.5
715530.3 |  |  | 2500 | 127.6 | 69.3 | 80.7 | 30.4 | 32.2 | 0.022 | 106.9 | 11.6 | 70 | 70 | 51.3 | 0.988 | 101.4 | 418.6 | 362.4 | 80.9 | 668.7 | 2.32 | 427.5 | 33.51 | 122.3 | 44.2 | 63.5 | 12 | 123.6 | 31.6 | 8.42 | 97 | 59.7
715560.3 |  |  | 2501 | 127.3 | 70.3 | 81.8 | 30.2 | 32 | 0.034 | 107.1 | 11.7 | 70 | 69.5 | 52.1 | 0.99 | 101.4 | 415.5 | 358.2 | 81.7 | 669 | 2.398 | 428.8 | 33.56 | 121.5 | 44.5 | 64.6 | 12 | 123.2 | 31.7 | 8.42 | 97.3 | 60.9
715590.3 |  |  | 2500 | 127.2 | 71.4 | 82.9 | 30.3 | 32 | 0.055 | 107.1 | 11.8 | 70 | 70.1 | 52.7 | 0.986 | 101.4 | 412 | 353.5 | 82.6 | 669.9 | 2.369 | 428.8 | 33.42 | 121.6 | 44.4 | 65.7 | 12 | 122.2 | 31.7 | 8.42 | 97.4 | 62
715620.3 |  |  | 2499 | 127.6 | 72.3 | 83.8 | 30.3 | 31.9 | 0.097 | 107.1 | 11.8 | 69.9 | 70.1 | 53.2 | 0.99 | 101.4 | 408 | 348.8 | 83.6 | 670.4 | 2.459 | 428.7 | 33.16 | 121 | 44.3 | 66.7 | 12 | 120.5 | 31.7 | 8.41 | 97.2 | 63.2
715650.3 |  |  | 2500 | 127.9 | 73 | 84.9 | 30.3 | 31.9 | 0.016 | 106.9 | 11.8 | 70 | 69.6 | 53.8 | 0.988 | 101.4 | 404.1 | 344 | 84.5 | 671.3 | 2.481 | 427.8 | 33.44 | 122.1 | 44.1 | 67.2 | 12 | 123.8 | 31.7 | 8.4 | 97.5 | 64.3
715680.4 |  |  | 2499 | 128.2 | 73.4 | 86 | 30.2 | 31.8 | 0.06 | 106.8 | 11.7 | 70 | 70 | 54.4 | 0.986 | 101.4 | 401.2 | 339.5 | 85.4 | 671.8 | 2.45 | 427 | 33.24 | 121.1 | 44.4 | 67.6 | 12 | 121.9 | 31.7 | 8.39 | 97.1 | 65.4
715710.4 |  |  | 2500 | 127.9 | 74 | 86.9 | 30.2 | 31.7 | 0.056 | 106.8 | 11.7 | 70 | 71.3 | 54.9 | 0.988 | 101.4 | 398.6 | 335.5 | 86.3 | 672.6 | 2.479 | 426.9 | 33.34 | 121.6 | 44.7 | 68.4 | 12 | 122.2 | 31.8 | 8.39 | 97.3 | 66.5
715740.4 |  |  | 2500 | 128.9 | 75.3 | 88.1 | 30.2 | 31.8 | 0.084 | 106.8 | 11.6 | 70 | 71.1 | 55.6 | 0.989 | 101.4 | 395.2 | 330.9 | 87.2 | 673.6 | 2.43 | 427.5 | 33.67 | 121.5 | 44.6 | 69.7 | 12 | 121.5 | 31.7 | 8.39 | 97.7 | 67.6
715770.4 |  |  | 2500 | 128.4 | 76.4 | 89 | 30.2 | 31.8 | 0.055 | 107 | 11.6 | 69.9 | 69.9 | 56.1 | 0.99 | 101.4 | 392.6 | 326.4 | 88.1 | 674.9 | 2.452 | 428.4 | 33.25 | 122 | 44.2 | 70.7 | 12 | 122.5 | 31.7 | 8.38 | 97.3 | 68.7
715830.3 |  |  | 2500 | 127.5 | 77.5 | 90.7 | 30.2 | 31.8 | 0.03 | 107 | 11.6 | 70 | 70.1 | 57.3 | 0.988 | 101.4 | 386.5 | 318.1 | 89.8 | 677.1 | 2.49 | 427 | 33.55 | 122.2 | 43.8 | 71.5 | 12 | 123.3 | 31.8 | 8.38 | 97.5 | 70.8
715860.4 |  |  | 2500 | 128.4 | 78.1 | 91.4 | 30.2 | 31.7 | 0.058 | 107.1 | 11.7 | 70 | 69.1 | 58.1 | 0.987 | 101.4 | 383.6 | 314.4 | 90.6 | 677.6 | 2.487 | 427.5 | 33.59 | 121.8 | 44 | 72.3 | 12 | 122.3 | 31.8 | 8.37 | 97.5 | 71.9
715890.4 |  |  | 2500 | 128 | 79.3 | 92.2 | 30.2 | 31.7 | 0.039 | 107.2 | 11.7 | 70 | 68.8 | 59.2 | 0.99 | 101.4 | 380.2 | 310.7 | 91.3 | 678.8 | 2.351 | 428.7 | 33.37 | 122.3 | 44.2 | 73.4 | 12 | 123.2 | 31.8 | 8.37 | 97.7 | 72.8
715920.4 |  |  | 2501 | 128.4 | 80.4 | 92.9 | 30.2 | 31.8 | 0.05 | 107.3 | 11.8 | 69.9 | 69.1 | 58.7 | 0.992 | 101.4 | 377.6 | 307.3 | 91.9 | 680.5 | 2.549 | 428.9 | 33.63 | 122.1 | 44.5 | 74.7 | 12 | 122.6 | 31.8 | 8.39 | 98.5 | 73.8
715950.4 |  |  | 2500 | 128.8 | 81.1 | 93.7 | 30.2 | 31.8 | 0.014 | 107.3 | 11.8 | 70 | 71.1 | 59.3 | 0.987 | 101.4 | 375.3 | 304 | 92.7 | 682.4 | 2.508 | 428.9 | 33.68 | 122.8 | 44.6 | 75.2 | 12 | 124.1 | 31.8 | 8.39 | 98.9 | 74.8
715980.4 |  |  | 2499 | 128.8 | 81.4 | 94.3 | 30.1 | 31.8 | 0.064 | 107 | 11.7 | 69.9 | 70.6 | 58.8 | 0.986 | 101.4 | 370.8 | 300.4 | 93.4 | 683.8 | 2.338 | 427 | 33.13 | 122.2 | 44.6 | 75.6 | 12 | 122.9 | 31.8 | 8.39 | 98 | 72.8
716010.4 |  |  | 2501 | 127.6 | 82.1 | 94.9 | 30.2 | 31.8 | 0.005 | 107.2 | 11.7 | 70 | 69.1 | 58.5 | 0.99 | 101.4 | 369.2 | 297.8 | 94.1 | 684.4 | 2.288 | 427.1 | 33.96 | 122.6 | 44.7 | 76.3 | 12 | 124.5 | 31.7 | 8.38 | 98.4 | 72.3
716040.4 |  |  | 2500 | 128.3 | 83.1 | 95.6 | 30.1 | 31.8 | 0.069 | 106.8 | 11.6 | 70 | 71.1 | 59.3 | 0.989 | 101.4 | 367.2 | 295.2 | 94.6 | 685 | 2.26 | 427.6 | 33.37 | 122.1 | 44.8 | 77.6 | 12 | 122.9 | 31.8 | 8.4 | 98.2 | 72.8
716070.4 |  |  | 2500 | 129 | 84.4 | 96.2 | 30.2 | 31.8 | 0.046 | 106.8 | 11.6 | 69.9 | 69.4 | 59.1 | 0.99 | 101.4 | 365.5 | 292.6 | 95.2 | 685.9 | 2.255 | 428.3 | 33.79 | 122.4 | 44.8 | 78.6 | 12 | 123.1 | 31.8 | 8.38 | 98.5 | 72.2
716130.3 |  |  | 2500 | 128 | 85.4 | 97.5 | 30.2 | 31.9 | 0.035 | 106.8 | 11.6 | 69.9 | 70.8 | 59.8 | 0.985 | 101.3 | 361.6 | 286.2 | 96.6 | 686.6 | 2.207 | 426.9 | 33.51 | 122.8 | 44.7 | 79.5 | 12 | 124 | 31.8 | 8.38 | 98.3 | 72.3
716160.3 |  |  | 2500 | 127.9 | 85.3 | 98.1 | 30.1 | 31.8 | 0.055 | 106.9 | 11.6 | 70 | 67.9 | 59.4 | 0.988 | 101.4 | 359.7 | 283.5 | 97.1 | 686.4 | 2.217 | 426.7 | 33.29 | 122.4 | 44.8 | 79.1 | 12 | 123.3 | 31.7 | 8.39 | 98 | 71.1
716190.3 |  |  | 2500 | 127.7 | 84.9 | 98.6 | 30.2 | 32 | 0.035 | 107 | 11.7 | 70 | 68.5 | 59.4 | 0.989 | 101.4 | 359.2 | 281.7 | 97.7 | 686.4 | 2.153 | 426.9 | 33.5 | 122.5 | 45.1 | 78.7 | 12 | 123.9 | 31.8 | 8.38 | 97.9 | 72.5
716220.3 |  |  | 2500 | 128 | 84.6 | 98.9 | 30.1 | 32 | 0.063 | 107.1 | 11.8 | 69.9 | 69.2 | 58.7 | 0.989 | 101.4 | 357.7 | 280.1 | 98 | 686.1 | 2.09 | 428.3 | 33.51 | 122.1 | 45.1 | 78.4 | 12 | 122.9 | 31.8 | 8.38 | 98.2 | 72.1
716250.3 |  |  | 2500 | 129 | 84.9 | 99.3 | 30.1 | 32 | 0.051 | 107.2 | 11.8 | 70 | 69.5 | 57.9 | 0.989 | 101.4 | 356.7 | 278.8 | 98.3 | 686.8 | 2.109 | 428.8 | 33.75 | 122.4 | 45 | 78.8 | 12 | 123.1 | 31.8 | 8.4 | 98.6 | 71.5
716280.3 |  |  | 2500 | 127.7 | 85.2 | 99.6 | 30.2 | 32 | 0.059 | 107.3 | 11.8 | 69.9 | 70 | 57.3 | 0.987 | 101.4 | 355.1 | 277.7 | 98.7 | 686.7 | 2.157 | 428.2 | 33.55 | 122.2 | 45.2 | 79.1 | 12 | 122.7 | 31.8 | 8.39 | 98.4 | 72.3
716310.3 |  |  | 2500 | 127.6 | 85.3 | 99.9 | 30.1 | 32.1 | 0.051 | 107.1 | 11.7 | 70 | 70.8 | 57 | 0.989 | 101.4 | 353.7 | 276.4 | 99 | 686.7 | 2.125 | 427.1 | 33.69 | 122.7 | 44.9 | 79.2 | 12 | 123.4 | 31.8 | 8.38 | 98.2 | 72.2
716340.3 |  |  | 2500 | 127.2 | 84.8 | 100.2 | 30.2 | 32 | 0.054 | 107.1 | 11.7 | 70 | 70 | 56.8 | 0.988 | 101.4 | 352 | 275 | 99.2 | 687.1 | 2.074 | 426.9 | 33.59 | 122.3 | 45.2 | 78.6 | 12 | 122.8 | 31.8 | 8.41 | 97.8 | 71.6
716370.3 |  |  | 2502 | 127.6 | 84.5 | 100.4 | 30.2 | 32.1 | -0.003 | 107.1 | 11.7 | 69.9 | 68.9 | 56.3 | 0.99 | 101.4 | 351.2 | 274.3 | 99.6 | 686.7 | 1.966 | 427.6 | 33.83 | 122.9 | 45.1 | 78.2 | 12 | 124.7 | 31.8 | 8.38 | 98.6 | 71.3
729001.4 |  |  | 1542 | 49.9 | 44.9 | 50.1 | 30.1 | 32.1 | 0.044 | 104 | 11.6 | 69.9 | 39.7 | 27.5 | 0.761 | 101.1 | 438.7 | 419.8 | 52.5 | 444.5 | 0.802 | 426.5 | 7.67 | 102.8 | 40.2 | 40.4 | 12 | 103.2 | 32.9 | 3.35 | 53.8 | 25
729002.4 |  |  | 1573 | 48.6 | 44.9 | 49.9 | 29.9 | 32.1 | 0.029 | 104.3 | 11.6 | 70 | 39.7 | 27.4 | 0.761 | 101.2 | 442.3 | 423 | 52.5 | 444.6 | 0.814 | 426.6 | 8.11 | 102.9 | 40.3 | 40.3 | 12 | 103.5 | 32.9 | 3.35 | 54.2 | 25
729003.4 |  |  | 1602 | 48.3 | 44.9 | 50.1 | 29.9 | 32.1 | 0.022 | 104.4 | 11.6 | 70 | 39.9 | 27.5 | 0.761 | 101.1 | 444.4 | 425 | 52.5 | 444.6 | 0.825 | 427.2 | 8.27 | 102.9 | 40.3 | 40.2 | 12 | 103.5 | 32.9 | 3.35 | 54.3 | 25
729004.4 |  |  | 1634 | 48.7 | 44.9 | 50.1 | 29.9 | 32.1 | 0.011 | 104.6 | 11.6 | 70 | 40.5 | 27.4 | 0.761 | 101.2 | 447.1 | 427.5 | 52.5 | 444.6 | 0.81 | 426 | 8.53 | 103 | 40.3 | 40.3 | 12 | 103.8 | 32.9 | 3.35 | 54.4 | 25.1
729005.4 |  |  | 1665 | 49 | 44.8 | 50.1 | 29.9 | 32.1 | 0.003 | 104.7 | 11.6 | 70 | 41.2 | 27.5 | 0.761 | 101.2 | 449.5 | 429.9 | 52.6 | 444.7 | 0.803 | 427.9 | 8.69 | 103.1 | 40.3 | 40.3 | 12 | 103.9 | 32.8 | 3.36 | 54.4 | 25.1
729006.4 |  |  | 1695 | 49.2 | 44.8 | 50.1 | 29.9 | 32.1 | -0.023 | 105 | 11.6 | 70 | 41.9 | 27.5 | 0.76 | 101.2 | 452.4 | 432.5 | 52.5 | 444.7 | 0.808 | 425.9 | 8.88 | 103.2 | 40.3 | 40.3 | 12 | 104.1 | 32.9 | 3.37 | 54.6 | 25
729007.4 |  |  | 1730 | 49.5 | 44.8 | 50.2 | 29.9 | 32.1 | -0.047 | 105.2 | 11.6 | 70 | 42.7 | 27.5 | 0.76 | 101.1 | 455.3 | 435.1 | 52.6 | 444.8 | 0.81 | 426.4 | 9.16 | 103.2 | 40.3 | 40.3 | 12 | 104.3 | 32.9 | 3.39 | 55 | 25.1
729008.4 |  |  | 1765 | 50 | 44.8 | 50.2 | 30 | 32.2 | -0.071 | 105.4 | 11.6 | 70 | 43.5 | 27.5 | 0.759 | 101.1 | 457.8 | 437.7 | 52.6 | 445 | 0.809 | 426.7 | 9.53 | 103.3 | 40.3 | 40.4 | 12 | 104.5 | 32.9 | 3.41 | 55.4 | 25.1
729009.4 |  |  | 1798 | 50.9 | 44.8 | 50.2 | 30 | 32.1 | -0.104 | 105.7 | 11.6 | 70 | 44.4 | 27.5 | 0.758 | 101.1 | 460.5 | 440.3 | 52.6 | 445.2 | 0.821 | 428 | 9.93 | 103.4 | 40.3 | 40.4 | 12 | 104.8 | 32.9 | 3.43 | 55.8 | 25.2
729010.4 |  |  | 1829 | 51.8 | 44.7 | 50.2 | 29.9 | 32.1 | -0.14 | 105.9 | 11.6 | 70 | 45.4 | 27.5 | 0.76 | 101.1 | 462.9 | 442.6 | 52.6 | 445.6 | 0.816 | 426.4 | 10.22 | 103.5 | 40.2 | 40.4 | 12 | 105 | 32.9 | 3.46 | 56.2 | 25.2
729011.4 |  |  | 1861 | 52.7 | 44.6 | 50.3 | 29.9 | 32.1 | -0.18 | 105.9 | 11.6 | 70 | 46.5 | 27.5 | 0.76 | 101.1 | 466.1 | 445.3 | 52.6 | 445.9 | 0.801 | 426.2 | 10.61 | 103.7 | 40.2 | 40.3 | 12 | 105.4 | 32.9 | 3.5 | 56.5 | 25.2
729012.4 |  |  | 1893 | 53.7 | 44.6 | 50.3 | 29.9 | 32.1 | -0.212 | 106 | 11.6 | 70 | 47.6 | 27.4 | 0.759 | 101.1 | 469.6 | 448.5 | 52.6 | 446.4 | 0.79 | 426 | 11.01 | 103.8 | 40.3 | 40.3 | 12 | 105.7 | 32.8 | 3.54 | 56.9 | 25.4
729013.4 |  |  | 1924 | 54.7 | 44.5 | 50.3 | 30 | 32.1 | -0.242 | 106 | 11.6 | 70 | 49.2 | 27.4 | 0.76 | 101.1 | 472.3 | 450.9 | 52.6 | 447 | 0.787 | 426.8 | 11.37 | 104 | 40.3 | 40.4 | 12 | 106.1 | 32.9 | 3.6 | 57.4 | 25.5
729014.4 |  |  | 1956 | 55.6 | 44.4 | 50.4 | 30 | 32.1 | -0.173 | 106.3 | 11.6 | 70 | 50.3 | 27.5 | 0.76 | 101.1 | 474.5 | 453.2 | 52.6 | 447.6 | 0.826 | 427.9 | 11.77 | 104.2 | 40.2 | 40.4 | 12 | 106.5 | 32.8 | 3.66 | 57.9 | 25.6
729015.4 |  |  | 1988 | 56.6 | 44.4 | 50.5 | 30 | 32 | -0.211 | 106.3 | 11.6 | 70 | 51.1 | 27.6 | 0.761 | 101.1 | 476.2 | 454.9 | 52.6 | 448.4 | 0.852 | 428.8 | 12.18 | 104.5 | 40.3 | 40.5 | 12 | 107 | 32.8 | 3.72 | 58.4 | 25.7
729016.4 |  |  | 2020 | 57.7 | 44.4 | 50.6 | 29.9 | 32.1 | -0.265 | 106.5 | 11.6 | 70 | 51.9 | 27.6 | 0.759 | 101.1 | 478.6 | 457 | 52.7 | 449.3 | 0.868 | 428.6 | 12.64 | 104.9 | 40.3 | 40.6 | 12 | 107.6 | 32.8 | 3.8 | 59 | 25.9
729017.4 |  |  | 2054 | 59 | 44.4 | 50.7 | 29.9 | 32.1 | -0.335 | 106.8 | 11.6 | 70 | 52.8 | 27.6 | 0.761 | 101.1 | 481 | 459.2 | 52.7 | 450.2 | 0.869 | 426.6 | 13.35 | 105.6 | 40.3 | 40.7 | 12 | 108.1 | 32.8 | 3.88 | 59.6 | 26.1
729018.4 |  |  | 2086 | 60.7 | 44.5 | 50.8 | 30 | 32.1 | -0.396 | 106.8 | 11.6 | 70 | 53.6 | 27.7 | 0.769 | 101.1 | 483 | 460.9 | 52.8 | 451.1 | 0.802 | 422.8 | 13.89 | 108.3 | 40.3 | 40.8 | 12 | 108.7 | 32.8 | 3.96 | 60.3 | 26.2
729019.4 |  |  | 2117 | 62.5 | 44.4 | 50.9 | 30 | 32.1 | -0.421 | 107.1 | 11.6 | 70 | 54.5 | 27.7 | 0.78 | 101.1 | 485.1 | 463 | 52.8 | 452.3 | 0.779 | 411.4 | 14.56 | 108 | 40.4 | 40.9 | 12 | 107.9 | 32.9 | 4.05 | 61.2 | 26.3
729020.4 |  |  | 2150 | 64.5 | 44.5 | 50.9 | 29.9 | 32.1 | -0.496 | 107.2 | 11.6 | 70 | 55.7 | 27.7 | 0.8 | 101.2 | 487.3 | 465 | 52.8 | 453.4 | 0.812 | 403.4 | 15.35 | 105.6 | 40.3 | 40.9 | 12 | 106 | 33.1 | 4.15 | 62.1 | 26.3
729021.4 |  |  | 2180 | 66.5 | 44.6 | 51.2 | 29.9 | 32.1 | -0.541 | 107.3 | 11.6 | 70 | 56.8 | 27.6 | 0.817 | 101.1 | 489.2 | 466.8 | 52.8 | 454.8 | 0.769 | 396.3 | 15.9 | 105.4 | 40.3 | 41.1 | 12 | 105.9 | 33.2 | 4.26 | 63 | 26.4
729022.4 |  |  | 2210 | 68.6 | 44.6 | 51.3 | 29.9 | 32.1 | -0.64 | 107 | 11.6 | 70.1 | 57.8 | 27.7 | 0.833 | 101.2 | 491.3 | 468.6 | 52.9 | 456.4 | 0.723 | 400.3 | 16.58 | 105.7 | 40.3 | 41.1 | 12 | 107.2 | 33.2 | 4.37 | 63.8 | 26.5
729023.4 |  |  | 2240 | 70.3 | 44.7 | 51.4 | 29.9 | 32 | -0.547 | 107.4 | 11.6 | 70.1 | 58.9 | 27.7 | 0.851 | 101.2 | 493.5 | 470.7 | 52.9 | 458.2 | 0.727 | 417.3 | 17.1 | 105.9 | 40.4 | 41.2 | 12 | 106.9 | 33.2 | 4.48 | 64.7 | 26.7
729024.4 |  |  | 2272 | 71.9 | 44.7 | 51.6 | 29.9 | 32 | -0.431 | 107.7 | 11.6 | 70 | 59.9 | 27.8 | 0.869 | 101.2 | 495.7 | 472.6 | 52.9 | 460.1 | 0.768 | 425.3 | 17.65 | 105.9 | 40.4 | 41.3 | 12 | 107.2 | 33.3 | 4.59 | 65.5 | 26.7
729025.4 |  |  | 2303 | 73.4 | 44.7 | 51.7 | 29.9 | 32 | -0.409 | 108.1 | 11.6 | 70 | 60.9 | 27.8 | 0.89 | 101.2 | 497.7 | 474.4 | 53 | 462.2 | 0.871 | 427.7 | 18.4 | 106.1 | 40.4 | 41.3 | 12 | 107.5 | 33.2 | 4.71 | 66.4 | 26.8
729026.4 |  |  | 2334 | 74.9 | 44.8 | 51.9 | 29.9 | 31.9 | -0.308 | 107.6 | 11.6 | 70 | 62 | 27.9 | 0.91 | 101.2 | 499.8 | 476.3 | 53.1 | 464.4 | 0.902 | 427.8 | 19.16 | 106.7 | 40.4 | 41.6 | 12 | 108.4 | 33.2 | 4.82 | 67.4 | 26.8
729027.4 |  |  | 2366 | 76.5 | 44.9 | 52.1 | 29.9 | 31.9 | -0.286 | 108 | 11.6 | 70 | 63.2 | 27.9 | 0.925 | 101.2 | 501.2 | 477.8 | 53.2 | 467.1 | 0.951 | 426.8 | 19.66 | 107.1 | 40.4 | 41.7 | 12 | 108.6 | 33.1 | 4.93 | 68.4 | 26.8
729028.4 |  |  | 2398 | 78.1 | 45.2 | 52.3 | 29.8 | 32 | -0.355 | 108.5 | 11.6 | 70 | 64.4 | 27.9 | 0.95 | 101.2 | 503.4 | 479.6 | 53.2 | 469.6 | 0.959 | 428.7 | 20.46 | 107.9 | 40.3 | 41.8 | 12 | 108.9 | 33 | 5.04 | 69.5 | 26.8
729029.4 |  |  | 2427 | 79.6 | 45.2 | 52.4 | 29.9 | 31.8 | -0.305 | 107.9 | 11.6 | 70 | 65.5 | 28.1 | 0.955 | 101.2 | 504.9 | 480.8 | 53.4 | 472.3 | 0.946 | 427.1 | 20.31 | 114.9 | 40.3 | 41.9 | 12 | 115.7 | 32.9 | 5.15 | 70.3 | 26.9
729031.3 |  |  | 2486 | 81.6 | 45.4 | 52.9 | 29.8 | 31.7 | -0.219 | 108.4 | 11.6 | 70 | 67.6 | 28.2 | 0.984 | 101.2 | 508.3 | 484.1 | 53.5 | 477.7 | 0.991 | 428.1 | 22.26 | 115.4 | 40.4 | 42.2 | 12 | 115.6 | 32.8 | 5.34 | 72 | 27
729032.3 |  |  | 2497 | 83.7 | 45.7 | 53.1 | 29.9 | 31.8 | -0.214 | 108.3 | 11.6 | 70 | 68.5 | 28.2 | 0.983 | 101.2 | 508.8 | 484.4 | 53.6 | 480.7 | 1.048 | 426.9 | 22.98 | 114.4 | 40.4 | 42.2 | 12.1 | 114.5 | 32.8 | 5.44 | 72.8 | 27.1
729033.3 |  |  | 2499 | 86.7 | 45.7 | 53.3 | 29.8 | 31.7 | -0.128 | 108.3 | 11.6 | 70 | 69.3 | 28.3 | 0.983 | 101.2 | 508.4 | 484.3 | 53.7 | 483.6 | 1.098 | 426.6 | 23.75 | 114 | 40.5 | 42.3 | 12.1 | 114.2 | 32.7 | 5.53 | 73.6 | 27.2
729034.3 |  |  | 2498 | 88.9 | 45.9 | 53.5 | 29.9 | 31.8 | -0.068 | 108.3 | 11.6 | 70 | 69.8 | 28.4 | 0.986 | 101.2 | 508.1 | 483.6 | 53.8 | 486.6 | 1.166 | 426.7 | 22.88 | 113.6 | 40.4 | 42.6 | 12 | 113.4 | 32.8 | 5.63 | 74.2 | 27.2
729035.3 |  |  | 2501 | 90.2 | 46.1 | 53.6 | 29.9 | 31.7 | -0.123 | 108.2 | 11.6 | 70 | 70.1 | 28.4 | 0.982 | 101.2 | 508.4 | 483.6 | 53.9 | 489.8 | 1.188 | 427.8 | 24.28 | 113.1 | 40.4 | 42.7 | 12 | 113.2 | 32.8 | 5.72 | 74.9 | 27.2
729036.3 |  |  | 2499 | 91.1 | 46.2 | 53.8 | 29.9 | 31.7 | -0.117 | 108.1 | 11.6 | 70 | 70.4 | 28.5 | 0.987 | 101.2 | 507.7 | 483.1 | 53.9 | 492.9 | 1.173 | 428.9 | 24.72 | 113.2 | 40.5 | 42.7 | 12 | 114.2 | 32.8 | 5.81 | 75.4 | 27.3
729037.3 |  |  | 2499 | 91.9 | 46.3 | 53.9 | 29.9 | 31.7 | -0.11 | 108 | 11.6 | 70 | 70.6 | 28.6 | 0.989 | 101.2 | 507.2 | 482.3 | 54 | 496.3 | 1.184 | 428.9 | 23.25 | 113.4 | 40.5 | 42.8 | 12 | 114.2 | 32.7 | 5.9 | 75.9 | 27.3
729038.3 |  |  | 2502 | 92.7 | 46.4 | 54.1 | 30 | 31.6 | -0.082 | 108.5 | 11.6 | 70 | 70.7 | 28.6 | 0.984 | 101.2 | 507.7 | 482.5 | 54.1 | 499.2 | 1.204 | 428 | 25.15 | 113.6 | 40.5 | 42.9 | 12 | 115 | 32.7 | 5.98 | 76.6 | 27.4
729039.3 |  |  | 2499 | 93.4 | 46.6 | 54.2 | 30 | 31.6 | -0.044 | 108.4 | 11.6 | 70 | 70.8 | 28.7 | 0.987 | 101.2 | 506.5 | 481.7 | 54.2 | 502.1 | 1.254 | 427.1 | 24.82 | 113.9 | 40.5 | 42.9 | 12 | 115.5 | 32.7 | 6.05 | 76.9 | 27.5
729040.3 |  |  | 2500 | 93.9 | 46.7 | 54.3 | 30 | 31.6 | -0.055 | 107.7 | 11.6 | 70 | 70.9 | 28.7 | 0.985 | 101.1 | 506.4 | 481.3 | 54.3 | 504.9 | 1.236 | 427.3 | 23.86 | 114 | 40.5 | 43.1 | 12 | 115.2 | 32.6 | 6.12 | 77.2 | 27.6
729041.3 |  |  | 2502 | 94.5 | 46.8 | 54.4 | 30 | 31.5 | -0.089 | 108 | 11.6 | 70 | 71.1 | 28.8 | 0.985 | 101.2 | 506.3 | 481.1 | 54.4 | 507.7 | 1.235 | 427.2 | 25.5 | 114.1 | 40.6 | 43.1 | 12 | 115.2 | 32.6 | 6.18 | 77.6 | 27.7
729042.3 |  |  | 2500 | 95.1 | 46.9 | 54.6 | 30 | 31.4 | -0.087 | 108.1 | 11.6 | 70 | 71.1 | 28.8 | 0.989 | 101.1 | 505.8 | 480.8 | 54.6 | 510.3 | 1.253 | 428.6 | 25.89 | 114 | 40.6 | 43.2 | 12 | 115.2 | 32.6 | 6.24 | 78 | 27.7
729043.3 |  |  | 2499 | 96.1 | 46.9 | 54.7 | 30 | 31.4 | -0.006 | 108 | 11.6 | 70 | 71.2 | 28.8 | 0.989 | 101.1 | 505.2 | 480.3 | 54.6 | 513 | 1.28 | 428.5 | 25.5 | 114.1 | 40.5 | 43.2 | 12 | 115.4 | 32.6 | 6.3 | 78.3 | 27.8
729044.3 |  |  | 2500 | 96.4 | 47.1 | 54.8 | 30.1 | 31.3 | -0.009 | 108 | 11.6 | 70 | 71.3 | 28.8 | 0.99 | 101.1 | 505 | 479.7 | 54.8 | 515.7 | 1.281 | 428.8 | 24.67 | 114.1 | 40.6 | 43.4 | 12 | 115.2 | 32.6 | 6.36 | 78.6 | 27.9
729045.3 |  |  | 2500 | 96.5 | 47.2 | 54.9 | 30.1 | 31.3 | -0.042 | 107.7 | 11.6 | 70 | 71.3 | 28.9 | 0.985 | 101.1 | 504.7 | 479.7 | 54.8 | 518.1 | 1.314 | 428.1 | 25.55 | 114.2 | 40.4 | 43.4 | 12 | 115.7 | 32.6 | 6.42 | 79 | 27.9
729046.3 |  |  | 2500 | 96.8 | 47.3 | 55.1 | 30.1 | 31.3 | -0.039 | 107.6 | 11.6 | 70 | 71.3 | 28.9 | 0.984 | 101.1 | 504.7 | 479.5 | 54.9 | 520.6 | 1.284 | 428.2 | 26.14 | 114.5 | 40.4 | 43.6 | 12.1 | 116.2 | 32.5 | 6.48 | 79.2 | 28
729047.3 |  |  | 2500 | 97.4 | 47.4 | 55.1 | 30.1 | 31.2 | -0.056 | 107.8 | 11.6 | 70 | 71.3 | 28.9 | 0.985 | 101.1 | 504.2 | 478.9 | 55 | 523.2 | 1.281 | 427.3 | 26.37 | 114.7 | 40.6 | 43.7 | 12 | 116.6 | 32.5 | 6.53 | 79.4 | 28.1
729048.3 |  |  | 2499 | 97.4 | 47.5 | 55.2 | 30.1 | 31.2 | 0.006 | 107.6 | 11.6 | 70 | 71.3 | 29.1 | 0.988 | 101.1 | 503.6 | 478.4 | 55.1 | 525.9 | 1.252 | 427.6 | 25.1 | 115 | 40.5 | 43.7 | 12.1 | 116.9 | 32.5 | 6.58 | 79.5 | 28.2
729049.3 |  |  | 2501 | 97.3 | 47.7 | 55.4 | 30.1 | 31.1 | -0.005 | 107.7 | 11.6 | 70 | 71.3 | 29.1 | 0.99 | 101.1 | 503.5 | 478 | 55.2 | 528.2 | 1.296 | 427.5 | 24.79 | 115.1 | 40.6 | 43.8 | 12 | 116.8 | 32.5 | 6.63 | 79.9 | 28.3
729050.3 |  |  | 2502 | 97.7 | 47.8 | 55.6 | 30.1 | 31.2 | -0.023 | 108 | 11.6 | 70 | 71.4 | 29.2 | 0.986 | 101.1 | 503.3 | 477.7 | 55.3 | 530.5 | 1.328 | 429.3 | 26.85 | 115.2 | 40.6 | 43.9 | 12 | 116.6 | 32.4 | 6.68 | 80.3 | 28.4
729051.3 |  |  | 2498 | 98.1 | 47.9 | 55.6 | 30.1 | 31.1 | -0.013 | 107.9 | 11.6 | 70 | 71.4 | 29.3 | 0.985 | 101.1 | 502.8 | 477.2 | 55.4 | 532.8 | 1.33 | 429.4 | 25.19 | 115.3 | 40.6 | 44.1 | 12.1 | 117 | 32.4 | 6.72 | 80.6 | 28.4
729052.3 |  |  | 2502 | 99 | 47.9 | 55.7 | 30.1 | 31.1 | -0.027 | 107.1 | 11.6 | 70 | 71.4 | 29.3 | 0.985 | 101.1 | 502.6 | 476.8 | 55.4 | 534.9 | 1.395 | 429 | 25.92 | 115.3 | 40.5 | 44.2 | 12 | 116.3 | 32.3 | 6.77 | 80.9 | 28.4
729053.3 |  |  | 2498 | 99.7 | 48.1 | 55.8 | 30.1 | 31.1 | -0.015 | 107.1 | 11.6 | 70 | 71.4 | 29.3 | 0.985 | 101.1 | 501.9 | 476.6 | 55.6 | 537.2 | 1.412 | 427.5 | 26.39 | 115.3 | 40.5 | 44.3 | 12 | 116.8 | 32.4 | 6.8 | 81 | 28.4
729054.3 |  |  | 2501 | 99.8 | 48.3 | 55.9 | 30.2 | 31.1 | -0.018 | 107.1 | 11.6 | 70 | 71.4 | 29.4 | 0.989 | 101.1 | 501.7 | 476.1 | 55.7 | 539.3 | 1.422 | 426.9 | 24.89 | 115.3 | 40.5 | 44.3 | 12 | 116.4 | 32.4 | 6.84 | 81.2 | 28.6
729055.3 |  |  | 2503 | 100.1 | 48.4 | 56.1 | 30.2 | 31 | -0.015 | 107.3 | 11.6 | 70 | 71.3 | 29.5 | 0.99 | 101.1 | 502.2 | 476.3 | 55.8 | 541.4 | 1.428 | 427.1 | 27.12 | 115.4 | 40.5 | 44.6 | 12 | 116.6 | 32.4 | 6.87 | 81.6 | 28.6
729056.3 |  |  | 2499 | 100.2 | 48.5 | 56.1 | 30.2 | 30.9 | 0.006 | 107.3 | 11.6 | 70 | 71.3 | 29.6 | 0.988 | 101.1 | 501.5 | 475.9 | 55.9 | 543.4 | 1.425 | 428.4 | 27.25 | 115.6 | 40.4 | 44.6 | 12 | 117.1 | 32.4 | 6.91 | 81.8 | 28.6
729057.3 |  |  | 2498 | 100.7 | 48.6 | 56.1 | 30.2 | 30.8 | 0.015 | 107.1 | 11.6 | 70 | 71.3 | 29.7 | 0.988 | 101.1 | 500.9 | 474.9 | 56 | 545.5 | 1.452 | 428.5 | 25.17 | 115.7 | 40.4 | 44.7 | 12 | 117 | 32.3 | 6.94 | 81.9 | 28.7
729058.3 |  |  | 2503 | 100.8 | 48.7 | 56.3 | 30.2 | 30.8 | -0.017 | 107.4 | 11.6 | 70 | 71.3 | 29.7 | 0.985 | 101.1 | 501.2 | 475.2 | 56.1 | 547.4 | 1.465 | 428.6 | 27.05 | 115.8 | 40.5 | 44.8 | 12 | 117.1 | 32.4 | 6.96 | 82.2 | 28.8
729059.3 |  |  | 2501 | 101.5 | 48.8 | 56.3 | 30.3 | 30.7 | -0.018 | 107.4 | 11.6 | 70 | 71.4 | 29.8 | 0.986 | 101.1 | 500.9 | 474.8 | 56.2 | 549.6 | 1.501 | 427.8 | 27.42 | 115.9 | 40.6 | 44.9 | 12 | 117.2 | 32.3 | 6.99 | 82.3 | 28.9
729060.3 |  |  | 2500 | 102.1 | 48.9 | 56.4 | 30.2 | 30.8 | -0.019 | 107.5 | 11.6 | 70 | 71.4 | 29.8 | 0.985 | 101.1 | 500.5 | 474.5 | 56.2 | 551.4 | 1.509 | 426.7 | 27.45 | 116 | 40.6 | 45.1 | 12 | 117.6 | 32.3 | 7.02 | 82.5 | 28.9
729061.3 |  |  | 2499 | 103 | 49.1 | 56.6 | 30.2 | 30.7 | 0.018 | 107.2 | 11.6 | 70 | 71.4 | 29.9 | 0.991 | 101.2 | 499.9 | 473.8 | 56.3 | 553.2 | 1.49 | 427 | 26.18 | 116.3 | 40.6 | 45.2 | 12 | 117.7 | 32.3 | 7.04 | 82.6 | 29.1
729062.3 |  |  | 2501 | 102.6 | 49.1 | 56.7 | 30.3 | 30.6 | -0.006 | 107.6 | 11.6 | 70 | 71.4 | 29.9 | 0.988 | 101.1 | 500.1 | 473.7 | 56.5 | 554.9 | 1.489 | 427 | 27.38 | 116.4 | 40.6 | 45.3 | 12 | 117.9 | 32.3 | 7.07 | 83 | 29.1
729063.3 |  |  | 2500 | 102.7 | 49.3 | 56.8 | 30.4 | 30.6 | 0.009 | 107.5 | 11.6 | 70 | 71.2 | 30 | 0.989 | 101.1 | 499.4 | 473 | 56.6 | 556.6 | 1.504 | 428.3 | 27.5 | 116.7 | 40.6 | 45.4 | 12.1 | 118.4 | 32.3 | 7.09 | 83.2 | 29.2
729064.3 |  |  | 2500 | 102.5 | 49.6 | 56.8 | 30.4 | 30.6 | -0.012 | 107.7 | 11.6 | 70 | 70.2 | 30 | 0.984 | 101.2 | 499.4 | 472.6 | 56.7 | 558.3 | 1.525 | 427.5 | 25.53 | 117 | 40.6 | 45.5 | 12.1 | 118.3 | 32.2 | 7.11 | 83.4 | 29.2
729065.3 |  |  | 2501 | 103.7 | 49.7 | 57 | 30.4 | 30.6 | -0.011 | 107.8 | 11.6 | 70 | 69.3 | 30.1 | 0.985 | 101.2 | 499.4 | 472.6 | 56.7 | 559.8 | 1.518 | 428.3 | 28.39 | 117 | 40.6 | 45.7 | 12.1 | 118.4 | 32.2 | 7.13 | 83.5 | 29.3
729066.3 |  |  | 2499 | 104.2 | 49.9 | 57.1 | 30.4 | 30.6 | 0.018 | 107.6 | 11.6 | 70 | 68.7 | 30.1 | 0.989 | 101.2 | 498.5 | 472 | 56.8 | 561.5 | 1.533 | 427.2 | 26.34 | 117 | 40.6 | 45.8 | 12.1 | 118.2 | 32.1 | 7.15 | 83.5 | 29.4
729067.3 |  |  | 2502 | 104.7 | 50.1 | 57.2 | 30.4 | 30.6 | -0.033 | 107.4 | 11.6 | 70 | 68.6 | 30.1 | 0.986 | 101.2 | 498.8 | 472 | 56.8 | 563.1 | 1.529 | 427.1 | 27.99 | 117 | 40.6 | 45.9 | 12 | 118.2 | 32.1 | 7.17 | 83.9 | 29.5
729068.3 |  |  | 2498 | 105.3 | 50.2 | 57.3 | 30.4 | 30.5 | 0.047 | 107.2 | 11.6 | 70.1 | 68.9 | 30.1 | 0.989 | 101.2 | 498.1 | 471.2 | 56.9 | 564.6 | 1.53 | 426.4 | 28.02 | 117.2 | 40.6 | 46 | 12 | 119.1 | 32.1 | 7.2 | 84.1 | 29.6
729069.3 |  |  | 2500 | 105.7 | 50.3 | 57.4 | 30.6 | 30.5 | 0.055 | 107.1 | 11.6 | 70 | 69.1 | 30.2 | 0.99 | 101.2 | 497.9 | 471 | 57.1 | 565.9 | 1.542 | 426.9 | 26.94 | 117.5 | 40.6 | 46.2 | 12 | 118.9 | 32.1 | 7.22 | 84.2 | 29.6
729070.3 |  |  | 2501 | 106.1 | 50.4 | 57.5 | 30.6 | 30.5 | 0.018 | 107.3 | 11.6 | 70.1 | 69.3 | 30.3 | 0.986 | 101.2 | 497.7 | 470.6 | 57.2 | 567.6 | 1.528 | 427.4 | 27.85 | 117.7 | 40.6 | 46.2 | 12 | 119.1 | 32.2 | 7.24 | 84.4 | 29.7
729071.3 |  |  | 2500 | 106 | 50.4 | 57.6 | 30.7 | 30.4 | 0.021 | 107.4 | 11.6 | 70.1 | 69.4 | 30.3 | 0.985 | 101.2 | 497.2 | 470.2 | 57.3 | 568.8 | 1.518 | 428.5 | 27.92 | 117.8 | 40.6 | 46.3 | 12 | 119 | 32.2 | 7.26 | 84.4 | 29.7
729072.3 |  |  | 2500 | 106.9 | 50.6 | 57.7 | 30.7 | 30.4 | 0.017 | 107.5 | 11.6 | 70.1 | 69.5 | 30.4 | 0.985 | 101.2 | 496.6 | 469.6 | 57.4 | 569.9 | 1.499 | 427.9 | 27.96 | 117.8 | 40.7 | 46.4 | 12 | 119.2 | 32.1 | 7.28 | 84.8 | 29.9
729073.3 |  |  | 2501 | 107.6 | 50.7 | 57.8 | 30.7 | 30.4 | 0.013 | 107.6 | 11.6 | 70.1 | 69.6 | 30.4 | 0.986 | 101.2 | 496.7 | 469.6 | 57.5 | 571.2 | 1.511 | 428.3 | 28.39 | 117.8 | 40.7 | 46.6 | 12 | 119 | 32.1 | 7.3 | 85.1 | 29.9
729074.3 |  |  | 2500 | 108.2 | 50.8 | 57.9 | 30.7 | 30.3 | 0.018 | 107.7 | 11.6 | 70.1 | 69.7 | 30.4 | 0.986 | 101.1 | 496.2 | 469.2 | 57.6 | 572.4 | 1.538 | 427.7 | 28.32 | 117.6 | 40.8 | 46.8 | 12 | 118.5 | 32.1 | 7.32 | 85.3 | 30.1
729075.3 |  |  | 2501 | 108.4 | 50.9 | 58 | 30.7 | 30.3 | 0.021 | 107.7 | 11.5 | 70.1 | 69.8 | 30.5 | 0.985 | 101.1 | 495.9 | 468.7 | 57.7 | 573.7 | 1.555 | 427.2 | 28.55 | 117.5 | 40.7 | 46.9 | 12 | 118.2 | 32 | 7.33 | 85.6 | 30.1
729076.3 |  |  | 2501 | 108.9 | 51.1 | 58.1 | 30.8 | 30.3 | 0.02 | 107.8 | 11.5 | 70.1 | 69.8 | 30.5 | 0.986 | 101.1 | 496 | 468.5 | 57.7 | 574.8 | 1.561 | 427.3 | 28.78 | 117.4 | 40.7 | 47 | 12 | 118.2 | 32.1 | 7.35 | 85.7 | 30.2
729077.3 |  |  | 2500 | 109.3 | 51.2 | 58.1 | 30.8 | 30.3 | 0.017 | 107.7 | 11.6 | 70.1 | 69.9 | 30.6 | 0.984 | 101.1 | 495.3 | 468 | 57.8 | 575.9 | 1.548 | 428.8 | 28.84 | 117.4 | 40.7 | 47.1 | 12 | 118.3 | 32 | 7.37 | 85.9 | 30.2
729078.3 |  |  | 2500 | 109.3 | 51.3 | 58.2 | 30.8 | 30.2 | 0.006 | 107.2 | 11.5 | 70 | 70 | 30.7 | 0.984 | 101.1 | 495.3 | 467.8 | 57.8 | 577.1 | 1.534 | 428.9 | 28.56 | 117.5 | 40.7 | 47.2 | 12 | 118.8 | 32 | 7.39 | 85.9 | 30.2
729079.3 |  |  | 2500 | 109.3 | 51.4 | 58.3 | 30.8 | 30.2 | 0.001 | 107.2 | 11.5 | 70 | 70 | 30.7 | 0.988 | 101.1 | 495 | 467.6 | 57.9 | 578.2 | 1.538 | 428.8 | 28.79 | 117.7 | 40.7 | 47.3 | 12 | 119.3 | 31.9 | 7.41 | 86 | 30.2
729080.3 |  |  | 2500 | 109 | 51.6 | 58.5 | 30.8 | 30.2 | -0.016 | 107.3 | 11.5 | 70 | 70 | 30.8 | 0.985 | 101.1 | 494.9 | 467.4 | 58.1 | 579.2 | 1.546 | 428 | 28.99 | 118.1 | 40.7 | 47.3 | 12 | 119.9 | 31.9 | 7.43 | 86.2 | 30.4
729081.3 |  |  | 2501 | 109.3 | 51.6 | 58.5 | 30.9 | 30.1 | -0.022 | 107.3 | 11.5 | 70 | 70.1 | 30.8 | 0.985 | 101.1 | 493.7 | 466.3 | 58.1 | 580.4 | 1.534 | 427.5 | 28.88 | 118.5 | 40.7 | 47.6 | 12 | 120.2 | 31.9 | 7.45 | 86.6 | 30.4
729082.3 |  |  | 2500 | 109.5 | 51.7 | 58.7 | 30.9 | 30.1 | -0.027 | 107.4 | 11.5 | 70 | 70.1 | 30.8 | 0.986 | 101.1 | 493.8 | 466 | 58.2 | 581.4 | 1.544 | 427.3 | 29.1 | 118.6 | 40.8 | 47.7 | 12 | 120.5 | 31.9 | 7.46 | 86.8 | 30.6
729083.3 |  |  | 2499 | 109.9 | 51.9 | 58.8 | 30.9 | 30.1 | 0.055 | 107.1 | 11.5 | 70 | 70.2 | 31 | 0.986 | 101.1 | 493.5 | 465.8 | 58.3 | 582.4 | 1.554 | 427.9 | 28.33 | 118.6 | 40.8 | 47.8 | 12 | 120.1 | 31.9 | 7.48 | 86.7 | 30.6
729084.3 |  |  | 2501 | 110.1 | 52.1 | 58.9 | 30.9 | 30.1 | 0.042 | 107.3 | 11.5 | 70 | 70.1 | 31.1 | 0.985 | 101.1 | 493.8 | 465.7 | 58.4 | 583.4 | 1.607 | 429 | 29.1 | 118.4 | 40.8 | 47.9 | 12 | 119.4 | 31.9 | 7.5 | 86.8 | 30.7
729085.3 |  |  | 2499 | 110.6 | 52.2 | 58.9 | 31 | 30.1 | 0.058 | 107.3 | 11.5 | 70 | 70 | 31.1 | 0.988 | 101.1 | 492.8 | 465.3 | 58.6 | 584.4 | 1.63 | 428.7 | 29.58 | 118.1 | 40.8 | 48.1 | 12 | 119 | 31.8 | 7.52 | 86.7 | 30.8
729086.3 |  |  | 2500 | 110.8 | 52.3 | 59.1 | 31 | 30 | 0.06 | 107.2 | 11.5 | 70 | 69.9 | 31.2 | 0.991 | 101.1 | 492.8 | 465 | 58.6 | 585.3 | 1.647 | 428.7 | 28.32 | 118 | 40.8 | 48.1 | 12 | 119.2 | 31.8 | 7.53 | 86.9 | 30.9
729087.3 |  |  | 2501 | 111.1 | 52.3 | 59.1 | 31 | 29.9 | 0.017 | 107.5 | 11.5 | 70 | 69.9 | 31.2 | 0.985 | 101.1 | 492.5 | 464.5 | 58.7 | 586.2 | 1.68 | 427.4 | 29.77 | 118.1 | 40.7 | 48.2 | 12 | 119.8 | 31.7 | 7.55 | 87.4 | 30.9
729088.3 |  |  | 2499 | 111.3 | 52.4 | 59.2 | 31.1 | 29.9 | 0.041 | 107.2 | 11.5 | 70 | 69.9 | 31.2 | 0.989 | 101.1 | 492 | 464 | 58.8 | 587.2 | 1.668 | 427.9 | 29.04 | 118.2 | 40.8 | 48.3 | 12 | 120.1 | 31.8 | 7.56 | 87.5 | 30.9
729089.3 |  |  | 2502 | 111.6 | 52.6 | 59.3 | 31 | 29.9 | 0.02 | 107.4 | 11.5 | 70 | 69.9 | 31.3 | 0.988 | 101.1 | 492.1 | 463.7 | 58.9 | 588 | 1.664 | 427.3 | 29.04 | 118.3 | 40.8 | 48.4 | 12.1 | 119.9 | 31.7 | 7.58 | 87.7 | 31
729090.3 |  |  | 2500 | 112.3 | 52.8 | 59.4 | 31.1 | 29.8 | 0.02 | 107.4 | 11.5 | 70 | 69.9 | 31.3 | 0.985 | 101.1 | 491.5 | 463.6 | 59 | 588.9 | 1.667 | 428.4 | 30.22 | 118.3 | 40.8 | 48.7 | 12.1 | 120.1 | 31.7 | 7.59 | 87.8 | 31.1
729091.3 |  |  | 2499 | 112.5 | 52.9 | 59.5 | 31.1 | 29.8 | 0.029 | 107.2 | 11.5 | 70 | 69.9 | 31.4 | 0.99 | 101.1 | 491.3 | 463 | 59.1 | 589.8 | 1.663 | 427.7 | 28.87 | 118.3 | 40.8 | 48.8 | 12.1 | 119.7 | 31.7 | 7.61 | 87.8 | 31.1
729092.3 |  |  | 2500 | 112.8 | 53.1 | 59.6 | 31.2 | 29.9 | 0.035 | 107.3 | 11.5 | 70 | 69.9 | 31.5 | 0.991 | 101.1 | 491.1 | 462.8 | 59.2 | 590.7 | 1.668 | 428.4 | 29.15 | 118.2 | 40.8 | 48.9 | 12.1 | 119.4 | 31.7 | 7.62 | 88.1 | 31.2
729093.3 |  |  | 2501 | 113 | 53.2 | 59.7 | 31.1 | 29.8 | 0.034 | 106.9 | 11.5 | 70 | 69.9 | 31.6 | 0.987 | 101.1 | 491 | 462.5 | 59.3 | 591.6 | 1.718 | 428.2 | 29.9 | 118 | 40.8 | 49 | 12.1 | 119 | 31.7 | 7.64 | 88.4 | 31.2
729094.3 |  |  | 2501 | 113.6 | 53.2 | 59.8 | 31.2 | 29.8 | 0.015 | 107.1 | 11.5 | 70 | 70 | 31.6 | 0.984 | 101.1 | 490.8 | 462.3 | 59.4 | 592.4 | 1.72 | 428 | 30.11 | 117.8 | 40.9 | 49.2 | 12 | 118.9 | 31.7 | 7.65 | 88.8 | 31.3
729095.3 |  |  | 2501 | 114.5 | 53.4 | 59.9 | 31.2 | 29.8 | 0.014 | 107.1 | 11.5 | 70 | 69.9 | 31.7 | 0.987 | 101.1 | 490.4 | 461.6 | 59.4 | 593.3 | 1.758 | 426.9 | 30.12 | 117.8 | 40.9 | 49.3 | 12 | 119.1 | 31.7 | 7.66 | 89.2 | 31.4
729096.3 |  |  | 2500 | 115.1 | 53.5 | 59.9 | 31.2 | 29.8 | 0.016 | 107.1 | 11.5 | 70 | 69.9 | 31.8 | 0.983 | 101.2 | 490.3 | 461.4 | 59.5 | 594.1 | 1.782 | 427.1 | 30.39 | 117.9 | 40.9 | 49.4 | 12 | 119.2 | 31.6 | 7.68 | 89.4 | 31.5
729097.3 |  |  | 2500 | 115.6 | 53.7 | 60.1 | 31.2 | 29.7 | 0.011 | 107.1 | 11.5 | 70 | 69.9 | 31.8 | 0.985 | 101.1 | 489.6 | 460.7 | 59.6 | 595 | 1.774 | 426.9 | 30.3 | 117.9 | 40.9 | 49.5 | 12 | 119.4 | 31.6 | 7.7 | 89.5 | 31.5
729098.3 |  |  | 2500 | 115.6 | 53.9 | 60.1 | 31.2 | 29.7 | 0.009 | 107 | 11.5 | 70 | 69.8 | 31.8 | 0.988 | 101.2 | 489.4 | 460.7 | 59.6 | 595.8 | 1.761 | 428.3 | 30.03 | 118.1 | 40.9 | 49.6 | 12.1 | 119.8 | 31.6 | 7.71 | 89.3 | 31.6
729099.3 |  |  | 2500 | 115.5 | 53.9 | 60.2 | 31.3 | 29.7 | -0.001 | 107.2 | 11.5 | 70 | 69.9 | 31.9 | 0.984 | 101.2 | 489.4 | 460.1 | 59.7 | 596.7 | 1.752 | 428.1 | 30.33 | 118.3 | 40.9 | 49.8 | 12 | 120.2 | 31.6 | 7.73 | 89.5 | 31.7
729100.3 |  |  | 2500 | 115.2 | 54.1 | 60.3 | 31.3 | 29.6 | 0.02 | 107.1 | 11.5 | 70 | 70.2 | 31.9 | 0.988 | 101.2 | 488.5 | 459.3 | 59.8 | 597.5 | 1.72 | 428.7 | 29.43 | 118.4 | 40.9 | 49.8 | 12 | 120.3 | 31.6 | 7.75 | 89.4 | 31.7
729101.3 |  |  | 2501 | 115.1 | 54.2 | 60.4 | 31.3 | 29.7 | 0.015 | 107.1 | 11.5 | 70 | 70.2 | 32.1 | 0.987 | 101.2 | 488.4 | 459.1 | 59.9 | 598.3 | 1.696 | 427.3 | 29.69 | 118.4 | 40.9 | 50 | 12 | 119.9 | 31.6 | 7.76 | 89.3 | 31.8
729102.3 |  |  | 2500 | 115 | 54.3 | 60.4 | 31.3 | 29.6 | 0.018 | 107.1 | 11.5 | 70 | 70.1 | 32.1 | 0.987 | 101.2 | 488 | 458.7 | 60 | 599.1 | 1.713 | 426.8 | 29.52 | 118.4 | 40.9 | 50.2 | 12 | 120.1 | 31.6 | 7.77 | 89.3 | 31.8
729103.3 |  |  | 2501 | 114.8 | 54.5 | 60.6 | 31.3 | 29.7 | 0.02 | 107.3 | 11.5 | 70 | 69.9 | 32.2 | 0.986 | 101.2 | 488.2 | 458.7 | 60.1 | 599.8 | 1.719 | 426.8 | 29.7 | 118.4 | 40.9 | 50.3 | 12 | 119.9 | 31.6 | 7.78 | 89.2 | 31.9
729104.3 |  |  | 2500 | 114.9 | 54.7 | 60.7 | 31.4 | 29.7 | 0.037 | 107.4 | 11.5 | 70 | 69.8 | 32.3 | 0.985 | 101.2 | 487.5 | 458.2 | 60.2 | 600.6 | 1.731 | 427.7 | 30.58 | 118.4 | 41 | 50.4 | 12 | 120 | 31.6 | 7.79 | 89.2 | 32.1
729105.3 |  |  | 2500 | 115 | 54.8 | 60.8 | 31.3 | 29.7 | 0.033 | 107.4 | 11.5 | 70 | 69.7 | 32.3 | 0.986 | 101.1 | 487.6 | 458 | 60.3 | 601.3 | 1.769 | 428.8 | 30.36 | 118.3 | 41.1 | 50.5 | 12 | 120.1 | 31.4 | 7.81 | 89.4 | 32.1
729106.3 |  |  | 2500 | 114.9 | 54.9 | 60.8 | 31.4 | 29.6 | 0.032 | 107.4 | 11.5 | 70 | 69.7 | 32.3 | 0.986 | 101.1 | 487.2 | 457.4 | 60.3 | 602.1 | 1.777 | 428.6 | 30.24 | 118.4 | 41.1 | 50.7 | 12 | 120.1 | 31.6 | 7.82 | 89.4 | 32.1
729107.3 |  |  | 2500 | 115.2 | 55.1 | 60.9 | 31.4 | 29.7 | 0.017 | 107.5 | 11.5 | 70 | 69.6 | 32.3 | 0.985 | 101.2 | 486.8 | 457.1 | 60.4 | 602.7 | 1.777 | 428.3 | 30.66 | 118.6 | 41.1 | 50.7 | 12 | 120.6 | 31.6 | 7.83 | 89.8 | 32.2
729108.3 |  |  | 2500 | 115.7 | 55.2 | 61.1 | 31.4 | 29.6 | 0.01 | 107.7 | 11.5 | 70 | 69.5 | 32.3 | 0.985 | 101.1 | 486.4 | 456.5 | 60.6 | 603.2 | 1.793 | 427.5 | 30.55 | 118.8 | 41.1 | 50.9 | 12 | 120.8 | 31.6 | 7.84 | 90.2 | 32.3
729109.3 |  |  | 2501 | 116.7 | 55.3 | 61.2 | 31.4 | 29.6 | 0.009 | 107.4 | 11.5 | 70 | 69.4 | 32.5 | 0.984 | 101.1 | 486.7 | 456.7 | 60.7 | 603.8 | 1.805 | 427.2 | 30.72 | 118.9 | 41.1 | 51 | 12.1 | 120.7 | 31.5 | 7.85 | 90.5 | 32.4
729110.3 |  |  | 2500 | 117.1 | 55.4 | 61.2 | 31.4 | 29.6 | 0.012 | 107.2 | 11.5 | 70 | 69.4 | 32.5 | 0.99 | 101.1 | 485.6 | 455.7 | 60.7 | 604.5 | 1.809 | 427.7 | 30.71 | 119 | 41.1 | 51.2 | 12.1 | 120.7 | 31.5 | 7.87 | 90.6 | 32.4
729111.3 |  |  | 2500 | 117.2 | 55.5 | 61.3 | 31.4 | 29.6 | 0.016 | 107.2 | 11.5 | 70 | 69.4 | 32.6 | 0.986 | 101.1 | 485.1 | 455.2 | 60.8 | 605.2 | 1.797 | 427.9 | 30.67 | 119 | 41.1 | 51.2 | 12 | 120.5 | 31.4 | 7.88 | 90.6 | 32.5
729112.3 |  |  | 2500 | 117.2 | 55.6 | 61.4 | 31.4 | 29.5 | 0.019 | 107.2 | 11.5 | 70 | 69.6 | 32.7 | 0.987 | 101.1 | 485.1 | 455.2 | 60.9 | 605.7 | 1.798 | 428.5 | 30.54 | 118.8 | 41.1 | 51.3 | 12 | 120.1 | 31.5 | 7.89 | 90.6 | 32.6
729113.3 |  |  | 2499 | 117.1 | 55.7 | 61.4 | 31.4 | 29.6 | 0.026 | 107.4 | 11.5 | 70 | 69.8 | 32.7 | 0.985 | 101.1 | 484.3 | 454.4 | 60.9 | 606.4 | 1.814 | 428.8 | 29.91 | 118.6 | 41.1 | 51.3 | 12 | 119.8 | 31.4 | 7.9 | 90.8 | 32.6
729114.3 |  |  | 2501 | 116.7 | 55.8 | 61.6 | 31.4 | 29.5 | 0.042 | 107.3 | 11.5 | 70 | 69.9 | 32.8 | 0.984 | 101.1 | 484.1 | 454 | 61.1 | 607 | 1.831 | 428.7 | 30.61 | 118.4 | 41.1 | 51.4 | 12 | 119.5 | 31.4 | 7.91 | 90.8 | 32.7
729115.3 |  |  | 2501 | 117 | 55.9 | 61.6 | 31.4 | 29.5 | 0.046 | 107.4 | 11.5 | 70 | 70 | 32.9 | 0.983 | 101.1 | 484 | 454 | 61.2 | 607.7 | 1.818 | 428.4 | 31 | 118.3 | 41.2 | 51.4 | 12 | 119.5 | 31.4 | 7.92 | 91 | 32.8
729116.3 |  |  | 2500 | 117.4 | 56 | 61.8 | 31.4 | 29.5 | 0.045 | 107.3 | 11.5 | 70.1 | 70.1 | 32.9 | 0.985 | 101.1 | 483.9 | 453.6 | 61.2 | 608.4 | 1.821 | 427.5 | 30.99 | 118.3 | 41.2 | 51.4 | 12 | 119.7 | 31.4 | 7.92 | 91.1 | 32.8
729117.3 |  |  | 2500 | 118 | 56 | 61.8 | 31.4 | 29.5 | 0.047 | 107.3 | 11.5 | 70.1 | 70.1 | 32.9 | 0.988 | 101.1 | 483.5 | 453.1 | 61.3 | 608.9 | 1.858 | 428.4 | 30.84 | 118.3 | 41.2 | 51.4 | 12 | 119.8 | 31.3 | 7.93 | 91 | 32.9
729118.3 |  |  | 2499 | 117.8 | 56.1 | 61.9 | 31.5 | 29.4 | 0.046 | 107.3 | 11.5 | 70.1 | 70 | 32.9 | 0.983 | 101.1 | 483.1 | 452.6 | 61.4 | 609.5 | 1.862 | 427.8 | 30.68 | 118.3 | 41.2 | 51.6 | 12 | 119.8 | 31.3 | 7.93 | 90.9 | 32.9
729119.3 |  |  | 2500 | 117.6 | 56.2 | 62.1 | 31.4 | 29.4 | 0.043 | 107.3 | 11.5 | 70.1 | 70.1 | 33.1 | 0.983 | 101.1 | 483.1 | 452.6 | 61.6 | 610.1 | 1.835 | 428.9 | 30.84 | 118.4 | 41.2 | 51.6 | 12 | 119.9 | 31.4 | 7.94 | 91 | 32.9
729120.3 |  |  | 2500 | 117.5 | 56.2 | 62.1 | 31.5 | 29.4 | 0.042 | 107.2 | 11.5 | 70.1 | 70.2 | 33.2 | 0.985 | 101.1 | 482.2 | 451.6 | 61.6 | 610.7 | 1.847 | 429.2 | 30.8 | 118.4 | 41.2 | 51.7 | 12.1 | 119.9 | 31.4 | 7.94 | 91.1 | 33.1
729121.3 |  |  | 2500 | 117.8 | 56.2 | 62.2 | 31.5 | 29.3 | 0.039 | 107.2 | 11.5 | 70.1 | 70.1 | 33.2 | 0.984 | 101.1 | 481.8 | 451.3 | 61.7 | 611.3 | 1.87 | 428.8 | 31.14 | 118.5 | 41.2 | 51.7 | 12 | 119.9 | 31.4 | 7.95 | 91.1 | 33.1
729122.3 |  |  | 2499 | 118 | 56.4 | 62.2 | 31.4 | 29.4 | 0.035 | 107 | 11.5 | 70.1 | 70.1 | 33.3 | 0.983 | 101.1 | 482 | 451.1 | 61.7 | 611.9 | 1.843 | 427.9 | 30.71 | 118.5 | 41.2 | 51.7 | 12 | 120.2 | 31.3 | 7.95 | 91.1 | 33.2
729123.3 |  |  | 2500 | 117.8 | 56.4 | 62.4 | 31.4 | 29.4 | 0.027 | 107 | 11.5 | 70.1 | 70.1 | 33.3 | 0.986 | 101.1 | 481.9 | 451 | 61.8 | 612.4 | 1.826 | 426.9 | 30.63 | 118.7 | 41.2 | 51.7 | 12 | 120.7 | 31.4 | 7.96 | 91.1 | 33.2
729124.3 |  |  | 2499 | 117.5 | 56.5 | 62.4 | 31.6 | 29.4 | 0.029 | 106.9 | 11.5 | 70.1 | 70.2 | 33.4 | 0.987 | 101.1 | 481.4 | 450.5 | 61.8 | 612.9 | 1.847 | 427 | 30.75 | 118.9 | 41.3 | 51.8 | 12 | 120.7 | 31.3 | 7.97 | 91.1 | 33.3
729125.3 |  |  | 2499 | 117.5 | 56.5 | 62.6 | 31.4 | 29.3 | 0.035 | 106.9 | 11.5 | 70 | 70.3 | 33.4 | 0.986 | 101.1 | 480.8 | 449.8 | 62 | 613.5 | 1.852 | 427.1 | 30.83 | 118.9 | 41.3 | 51.8 | 12 | 120.3 | 31.3 | 7.98 | 91.1 | 33.3
729126.3 |  |  | 2500 | 117.6 | 56.6 | 62.7 | 31.5 | 29.4 | 0.041 | 106.8 | 11.5 | 70.1 | 70.3 | 33.5 | 0.984 | 101.1 | 480.8 | 449.7 | 62.1 | 614.1 | 1.853 | 428 | 30.85 | 118.8 | 41.3 | 51.8 | 12 | 120.1 | 31.3 | 7.98 | 90.9 | 33.5
729127.3 |  |  | 2500 | 117.9 | 56.7 | 62.8 | 31.5 | 29.3 | 0.034 | 106.9 | 11.5 | 70.1 | 70.3 | 33.6 | 0.981 | 101.2 | 480.8 | 449.5 | 62.2 | 614.6 | 1.855 | 427.9 | 31.02 | 118.8 | 41.3 | 51.9 | 12 | 120 | 31.2 | 7.99 | 90.8 | 33.6
729128.3 |  |  | 2500 | 117.8 | 56.7 | 62.8 | 31.5 | 29.3 | 0.022 | 107.1 | 11.6 | 70 | 70.4 | 33.7 | 0.984 | 101.1 | 480.8 | 449.4 | 62.3 | 615 | 1.868 | 428.6 | 30.76 | 118.7 | 41.4 | 51.9 | 12 | 120.6 | 31.3 | 7.99 | 91.1 | 33.6
729129.3 |  |  | 2500 | 118 | 56.7 | 62.9 | 31.5 | 29.2 | 0.021 | 107.1 | 11.6 | 70 | 70.4 | 33.7 | 0.985 | 101.1 | 480.1 | 448.6 | 62.3 | 615.5 | 1.871 | 427.2 | 30.97 | 118.9 | 41.3 | 51.9 | 12 | 120.9 | 31.3 | 8 | 91.3 | 33.6
729130.3 |  |  | 2500 | 118 | 56.8 | 63 | 31.4 | 29.2 | 0.023 | 107.2 | 11.6 | 70 | 70.4 | 33.8 | 0.987 | 101.1 | 479.7 | 448.1 | 62.4 | 615.9 | 1.883 | 427.5 | 30.74 | 119.1 | 41.3 | 51.9 | 12.1 | 120.9 | 31.3 | 8 | 91.4 | 33.7
729131.3 |  |  | 2500 | 118.2 | 56.8 | 63.1 | 31.5 | 29.2 | 0.037 | 107.2 | 11.6 | 70 | 70.5 | 33.8 | 0.985 | 101.2 | 479.9 | 448.1 | 62.6 | 616.4 | 1.863 | 426.4 | 30.97 | 119.2 | 41.3 | 52 | 12 | 120.7 | 31.3 | 8 | 91.5 | 33.7
729132.3 |  |  | 2500 | 118.4 | 56.9 | 63.2 | 31.6 | 29.2 | 0.055 | 107.3 | 11.6 | 70 | 70.5 | 33.8 | 0.986 | 101.2 | 479.5 | 447.5 | 62.6 | 616.9 | 1.874 | 427.3 | 30.93 | 119 | 41.3 | 52.1 | 12 | 120.3 | 31.3 | 8.01 | 91.5 | 33.7
729133.3 |  |  | 2500 | 118.5 | 57 | 63.3 | 31.6 | 29.2 | 0.057 | 107.4 | 11.6 | 70 | 70.4 | 34 | 0.985 | 101.2 | 479.2 | 447.3 | 62.7 | 617.3 | 1.881 | 427.6 | 31.21 | 118.8 | 41.3 | 52.1 | 12 | 119.9 | 31.3 | 8.01 | 91.7 | 33.8
729134.3 |  |  | 2499 | 119.1 | 57 | 63.3 | 31.6 | 29.1 | 0.046 | 106.8 | 11.6 | 70 | 70.3 | 34 | 0.984 | 101.1 | 478.6 | 446.7 | 62.8 | 617.8 | 1.892 | 428.5 | 31.31 | 118.6 | 41.3 | 52.1 | 12 | 120.1 | 31.3 | 8.01 | 92 | 33.9
729135.3 |  |  | 2500 | 119.5 | 57 | 63.3 | 31.6 | 29.1 | 0.049 | 106.7 | 11.6 | 70 | 70.2 | 34 | 0.989 | 101.2 | 478.4 | 446.3 | 62.9 | 618.2 | 1.872 | 429.2 | 31.3 | 118.8 | 41.4 | 52.1 | 12 | 120.4 | 31.3 | 8.02 | 92 | 33.9
729136.3 |  |  | 2500 | 119.7 | 57 | 63.4 | 31.5 | 29.1 | 0.055 | 106.7 | 11.6 | 70 | 70.1 | 34.1 | 0.985 | 101.2 | 478 | 446.2 | 62.9 | 618.8 | 1.857 | 429.1 | 31.18 | 118.8 | 41.4 | 52.1 | 12 | 120.2 | 31.2 | 8.03 | 91.9 | 34
729137.3 |  |  | 2500 | 119.4 | 57.1 | 63.4 | 31.6 | 29.1 | 0.049 | 106.8 | 11.6 | 70 | 70.1 | 34.2 | 0.984 | 101.2 | 478.1 | 446.2 | 63 | 619.2 | 1.859 | 428.7 | 31.18 | 118.7 | 41.4 | 52.2 | 12 | 120.2 | 31.2 | 8.03 | 91.9 | 34
729138.3 |  |  | 2501 | 119.4 | 57.2 | 63.3 | 31.6 | 29.1 | 0.041 | 106.8 | 11.6 | 70 | 70.2 | 34.2 | 0.985 | 101.1 | 477.7 | 445.8 | 63.2 | 619.8 | 1.863 | 427.9 | 31.42 | 118.7 | 41.4 | 52.2 | 12 | 120.4 | 31.3 | 8.03 | 92.1 | 34.2
729139.3 |  |  | 2500 | 119.6 | 57.2 | 63.3 | 31.6 | 29.1 | 0.037 | 106.8 | 11.6 | 70 | 70.3 | 34.3 | 0.985 | 101.1 | 477.6 | 445.7 | 63.2 | 620.2 | 1.865 | 427.7 | 31.23 | 118.8 | 41.5 | 52.2 | 12 | 120.6 | 31.3 | 8.04 | 92.3 | 34.2
729140.3 |  |  | 2500 | 119.9 | 57.2 | 63.2 | 31.6 | 29.1 | 0.039 | 106.8 | 11.6 | 70 | 70.4 | 34.3 | 0.985 | 101.1 | 477.8 | 445.7 | 63.3 | 620.7 | 1.878 | 428.3 | 31.44 | 118.9 | 41.6 | 52.3 | 12 | 120.7 | 31.3 | 8.04 | 92.4 | 34.3
729141.3 |  |  | 2500 | 120 | 57.3 | 63.1 | 31.7 | 29.1 | 0.038 | 106.8 | 11.6 | 70 | 70.5 | 34.4 | 0.989 | 101.1 | 477.4 | 445.3 | 63.3 | 621.2 | 1.857 | 428.7 | 31.23 | 118.9 | 41.6 | 52.2 | 12 | 120.6 | 31.3 | 8.05 | 92.4 | 34.3
729142.3 |  |  | 2499 | 119.9 | 57.2 | 63 | 31.6 | 29.1 | 0.026 | 106.6 | 11.6 | 70 | 70.6 | 34.5 | 0.988 | 101.1 | 476.8 | 445.1 | 63.4 | 621.6 | 1.808 | 428.1 | 31.05 | 119.1 | 41.6 | 52.2 | 12 | 121.2 | 31.2 | 8.05 | 92.3 | 34.5
729143.3 |  |  | 2500 | 119.5 | 57.3 | 62.9 | 31.6 | 29.1 | 0.021 | 106.6 | 11.6 | 70 | 70.5 | 34.5 | 0.988 | 101.1 | 477.4 | 445.3 | 63.5 | 621.9 | 1.829 | 429.2 | 31.22 | 119.3 | 41.5 | 52.2 | 12 | 121.3 | 31.3 | 8.06 | 92.3 | 34.5
729144.3 |  |  | 2500 | 119.5 | 57.3 | 62.9 | 31.7 | 29 | 0.025 | 106.6 | 11.6 | 70 | 70.5 | 34.5 | 0.988 | 101.1 | 477.2 | 445 | 63.6 | 622.4 | 1.832 | 427.7 | 31.35 | 119.3 | 41.6 | 52.2 | 12 | 121.2 | 31.3 | 8.06 | 92.3 | 34.6
729145.3 |  |  | 2500 | 119.5 | 57.3 | 62.8 | 31.6 | 29.1 | 0.023 | 106.6 | 11.6 | 70 | 70.4 | 34.6 | 0.987 | 101.1 | 477.7 | 445.1 | 63.7 | 622.9 | 1.795 | 427.6 | 31.7 | 119.4 | 41.7 | 52.2 | 12 | 121 | 31.2 | 8.06 | 92.3 | 34.6
729146.3 |  |  | 2500 | 119.9 | 57.4 | 62.8 | 31.7 | 29.1 | 0.031 | 106.5 | 11.6 | 70 | 70.4 | 34.6 | 0.983 | 101.1 | 477.6 | 445.2 | 63.8 | 623.2 | 1.802 | 427.1 | 31.56 | 119.3 | 41.6 | 52.3 | 12 | 120.8 | 31.2 | 8.07 | 92.2 | 34.6
729147.3 |  |  | 2500 | 120 | 57.4 | 62.8 | 31.7 | 29.1 | 0.033 | 106.5 | 11.6 | 70 | 70.5 | 34.7 | 0.986 | 101.1 | 476.7 | 444.5 | 63.8 | 623.7 | 1.811 | 427.9 | 31.26 | 119.1 | 41.6 | 52.2 | 12 | 120.5 | 31.2 | 8.07 | 92.1 | 34.7
729148.3 |  |  | 2500 | 120.1 | 57.4 | 62.7 | 31.6 | 29.1 | 0.023 | 106.6 | 11.6 | 70 | 70.5 | 34.7 | 0.988 | 101.1 | 476.8 | 444.5 | 63.8 | 624.2 | 1.841 | 427 | 31.64 | 119.1 | 41.6 | 52.2 | 12 | 120.6 | 31.2 | 8.08 | 92.2 | 34.8
729149.3 |  |  | 2500 | 120.1 | 57.4 | 62.7 | 31.6 | 29.1 | 0.021 | 106.6 | 11.6 | 70 | 70.5 | 34.7 | 0.985 | 101.1 | 476.6 | 444.2 | 63.8 | 624.6 | 1.868 | 428.1 | 31.53 | 119.1 | 41.6 | 52.2 | 12 | 121 | 31.2 | 8.08 | 92.4 | 34.8
729150.3 |  |  | 2500 | 120.2 | 57.4 | 62.7 | 31.6 | 29.1 | 0.017 | 106.6 | 11.6 | 70 | 70.4 | 34.8 | 0.986 | 101.1 | 476.8 | 444.4 | 63.9 | 624.9 | 1.89 | 428.1 | 31.63 | 119.3 | 41.6 | 52.2 | 12 | 121.6 | 31.2 | 8.09 | 92.6 | 34.8
729151.3 |  |  | 2500 | 120.3 | 57.3 | 62.6 | 31.6 | 29 | 0.028 | 106.7 | 11.6 | 70 | 70.4 | 34.8 | 0.986 | 101.1 | 476.8 | 444.2 | 63.9 | 625.2 | 1.942 | 428.3 | 31.69 | 119.6 | 41.6 | 52.1 | 12 | 121.6 | 31.2 | 8.09 | 92.7 | 34.9
729152.3 |  |  | 2501 | 120.5 | 57.3 | 62.6 | 31.7 | 29 | 0.044 | 106.7 | 11.6 | 70 | 70.4 | 34.8 | 0.984 | 101.1 | 476.7 | 444.2 | 64 | 625.6 | 1.911 | 426.5 | 31.69 | 119.6 | 41.7 | 52.1 | 12 | 121.3 | 31.2 | 8.1 | 92.8 | 35
729153.3 |  |  | 2500 | 120.9 | 57.3 | 62.5 | 31.7 | 29 | 0.047 | 106.7 | 11.6 | 70 | 70.4 | 34.9 | 0.984 | 101.1 | 476.5 | 443.8 | 64 | 626 | 1.924 | 426.5 | 31.71 | 119.6 | 41.7 | 52.1 | 12 | 120.9 | 31.2 | 8.1 | 92.8 | 35.2
729154.3 |  |  | 2500 | 120.9 | 57.4 | 62.5 | 31.7 | 29.1 | 0.057 | 106.8 | 11.6 | 70 | 70.3 | 34.9 | 0.985 | 101.1 | 476.4 | 443.4 | 64.1 | 626.3 | 1.918 | 426.5 | 31.68 | 119.4 | 41.7 | 52.1 | 12 | 120.5 | 31.2 | 8.11 | 92.8 | 35.2
729155.3 |  |  | 2500 | 121.1 | 57.4 | 62.4 | 31.7 | 29.1 | 0.063 | 106.9 | 11.6 | 70 | 70.3 | 35 | 0.984 | 101.1 | 476.4 | 443.5 | 64.1 | 626.6 | 1.949 | 427.8 | 31.74 | 119.2 | 41.7 | 52.1 | 12 | 120.2 | 31.2 | 8.11 | 93 | 35.2
729156.3 |  |  | 2500 | 121.2 | 57.4 | 62.4 | 31.7 | 29.1 | 0.067 | 106.9 | 11.6 | 70 | 70.2 | 35.1 | 0.985 | 101.1 | 476.6 | 443.5 | 64.1 | 627.1 | 1.951 | 428 | 31.98 | 119 | 41.8 | 52.1 | 12 | 119.9 | 31.2 | 8.11 | 93.1 | 35.3
729157.3 |  |  | 2500 | 121.5 | 57.4 | 62.4 | 31.7 | 29.1 | 0.058 | 107 | 11.6 | 70 | 70.3 | 35.2 | 0.986 | 101.1 | 476.7 | 443.6 | 64.1 | 627.4 | 1.958 | 428.5 | 31.86 | 118.9 | 41.8 | 52 | 12 | 120.1 | 31.2 | 8.12 | 93.1 | 35.3
729158.3 |  |  | 2499 | 121.7 | 57.4 | 62.4 | 31.6 | 29.1 | 0.054 | 107 | 11.6 | 70 | 70.3 | 35.2 | 0.985 | 101.1 | 476 | 442.9 | 64.2 | 627.7 | 1.956 | 427.6 | 31.91 | 119 | 41.8 | 51.9 | 12 | 120.5 | 31.2 | 8.12 | 93.1 | 35.4
729159.3 |  |  | 2499 | 121.5 | 57.3 | 62.3 | 31.7 | 29.1 | 0.04 | 107.1 | 11.6 | 70 | 70.2 | 35.3 | 0.982 | 101.1 | 476.3 | 443.2 | 64.2 | 628.1 | 1.926 | 427.6 | 31.76 | 119.2 | 41.8 | 51.9 | 12 | 121.2 | 31.2 | 8.13 | 93.2 | 35.4
729160.3 |  |  | 2500 | 121.5 | 57.3 | 62.4 | 31.7 | 29.1 | 0.033 | 107.1 | 11.6 | 70 | 70.3 | 35.3 | 0.989 | 101.1 | 475.7 | 442.8 | 64.3 | 628.4 | 1.927 | 428 | 31.87 | 119.5 | 41.8 | 51.9 | 12 | 121.6 | 31.2 | 8.13 | 93.3 | 35.6
729161.3 |  |  | 2500 | 121.2 | 57.3 | 62.3 | 31.7 | 29.1 | 0.026 | 107.2 | 11.6 | 70 | 70.4 | 35.4 | 0.989 | 101.1 | 476.2 | 443.2 | 64.3 | 628.8 | 1.934 | 427.4 | 31.68 | 119.8 | 41.8 | 51.9 | 12 | 121.6 | 31.2 | 8.14 | 93.5 | 35.6
729162.3 |  |  | 2500 | 121.5 | 57.3 | 62.3 | 31.7 | 29.1 | 0.033 | 107.2 | 11.6 | 70 | 70.4 | 35.4 | 0.985 | 101.1 | 476 | 443 | 64.3 | 629.1 | 1.932 | 428.1 | 32.04 | 119.8 | 41.8 | 51.8 | 12 | 121.2 | 31.2 | 8.14 | 93.6 | 35.7
729163.3 |  |  | 2500 | 121.7 | 57.3 | 62.3 | 31.7 | 29.1 | 0.037 | 107.2 | 11.6 | 70 | 70.2 | 35.4 | 0.989 | 101.1 | 476 | 442.8 | 64.4 | 629.4 | 1.954 | 428.8 | 31.99 | 119.6 | 41.8 | 51.8 | 12 | 120.8 | 31.2 | 8.14 | 93.7 | 35.7
729164.3 |  |  | 2500 | 122 | 57.3 | 62.3 | 31.7 | 29.1 | 0.043 | 107.2 | 11.6 | 70 | 69.9 | 35.6 | 0.985 | 101.2 | 475.6 | 442.6 | 64.4 | 629.7 | 1.931 | 429.6 | 32.1 | 119.6 | 41.9 | 51.8 | 12 | 120.8 | 31.2 | 8.15 | 93.6 | 35.8
729165.3 |  |  | 2500 | 122.3 | 57.3 | 62.3 | 31.7 | 29.1 | 0.033 | 107.2 | 11.6 | 70 | 69.6 | 35.6 | 0.984 | 101.2 | 475.6 | 442.5 | 64.4 | 630.1 | 1.955 | 428.8 | 31.91 | 119.5 | 41.9 | 51.7 | 12 | 121 | 31.2 | 8.16 | 93.7 | 35.9
729166.3 |  |  | 2500 | 122.3 | 57.3 | 62.3 | 31.7 | 29.1 | 0.019 | 107.2 | 11.6 | 70 | 69.4 | 35.7 | 0.987 | 101.2 | 475 | 442 | 64.4 | 630.4 | 1.967 | 428.9 | 31.82 | 119.7 | 41.9 | 51.7 | 12 | 121.7 | 31.2 | 8.16 | 93.9 | 35.9
729167.3 |  |  | 2500 | 122.4 | 57.3 | 62.3 | 31.7 | 29.1 | 0.02 | 107.2 | 11.6 | 70 | 69.3 | 35.8 | 0.986 | 101.1 | 475.3 | 442.3 | 64.6 | 630.8 | 1.965 | 427.2 | 32.16 | 119.8 | 42 | 51.6 | 12 | 121.8 | 31.2 | 8.17 | 94 | 36
729168.3 |  |  | 2500 | 122.3 | 57.3 | 62.3 | 31.7 | 29.1 | 0.017 | 107.2 | 11.6 | 70 | 69.1 | 35.8 | 0.987 | 101.2 | 475.4 | 442.4 | 64.5 | 631.1 | 1.963 | 428.2 | 32.06 | 119.9 | 41.9 | 51.6 | 12 | 122 | 31.2 | 8.18 | 94 | 36
729169.3 |  |  | 2500 | 122.4 | 57.3 | 62.2 | 31.8 | 29.2 | 0.007 | 107.2 | 11.6 | 70.1 | 69.1 | 35.8 | 0.985 | 101.2 | 475.4 | 442.2 | 64.5 | 631.4 | 1.974 | 427.7 | 32.08 | 120 | 41.9 | 51.6 | 12 | 122.1 | 31.2 | 8.18 | 94 | 36.1
729170.3 |  |  | 2500 | 122.5 | 57.2 | 62.2 | 31.8 | 29.2 | 0.011 | 107.1 | 11.6 | 70.1 | 69 | 35.9 | 0.986 | 101.2 | 475.2 | 442.1 | 64.5 | 631.7 | 1.955 | 429.1 | 31.95 | 120.2 | 41.9 | 51.5 | 12 | 122.3 | 31.2 | 8.19 | 93.9 | 36.1
729171.3 |  |  | 2500 | 122.5 | 57.2 | 62.2 | 31.8 | 29.1 | 0.03 | 107.2 | 11.6 | 70.1 | 68.9 | 36 | 0.984 | 101.2 | 475.1 | 441.8 | 64.6 | 632 | 1.936 | 429 | 32.02 | 120.3 | 42.1 | 51.4 | 12 | 121.9 | 31.2 | 8.19 | 93.9 | 36.2
729172.3 |  |  | 2500 | 122.6 | 57.2 | 62.2 | 31.7 | 29.2 | 0.055 | 107.2 | 11.6 | 70.1 | 68.9 | 36 | 0.986 | 101.1 | 475.4 | 442.1 | 64.6 | 632.3 | 1.946 | 429.6 | 32.22 | 119.9 | 42 | 51.4 | 12.1 | 120.8 | 31.2 | 8.2 | 94.1 | 36.3
729173.3 |  |  | 2500 | 122.8 | 57.2 | 62.2 | 31.7 | 29.2 | 0.068 | 107.2 | 11.6 | 70 | 68.9 | 36.1 | 0.988 | 101.1 | 475.1 | 441.8 | 64.6 | 632.5 | 1.991 | 428 | 32.39 | 119.6 | 42.1 | 51.3 | 12.1 | 120.4 | 31.1 | 8.21 | 94.2 | 36.3
729174.3 |  |  | 2500 | 123.3 | 57.1 | 62.2 | 31.8 | 29.1 | 0.065 | 107.1 | 11.6 | 70 | 68.9 | 36.2 | 0.985 | 101.1 | 475 | 441.5 | 64.7 | 632.8 | 2.009 | 427.3 | 32.42 | 119.4 | 42.1 | 51.3 | 12 | 120.5 | 31.2 | 8.21 | 94.3 | 36.3
729175.3 |  |  | 2500 | 123.4 | 57 | 62.2 | 31.8 | 29.1 | 0.056 | 107 | 11.6 | 70 | 68.9 | 36.2 | 0.984 | 101.1 | 475.3 | 442 | 64.7 | 633.1 | 1.996 | 427 | 32.22 | 119.4 | 42.1 | 51.3 | 12 | 120.9 | 31.1 | 8.22 | 94.2 | 36.4
729176.3 |  |  | 2500 | 123.4 | 57.1 | 62.2 | 31.8 | 29.2 | 0.054 | 107 | 11.6 | 70 | 68.9 | 36.2 | 0.984 | 101.1 | 474.8 | 441.8 | 64.7 | 633.4 | 1.974 | 427.1 | 32.36 | 119.6 | 42.1 | 51.2 | 12 | 121.1 | 31.2 | 8.23 | 94.2 | 36.5
729177.3 |  |  | 2500 | 123.2 | 56.9 | 62.2 | 31.8 | 29.2 | 0.044 | 107.1 | 11.6 | 70 | 68.9 | 36.2 | 0.984 | 101.1 | 475.1 | 441.6 | 64.7 | 633.6 | 2.002 | 428.7 | 32.33 | 119.6 | 42.1 | 51.2 | 12 | 121.3 | 31.2 | 8.23 | 94.4 | 36.6
729178.3 |  |  | 2500 | 123.4 | 56.9 | 62.2 | 31.7 | 29.2 | 0.044 | 107 | 11.6 | 70 | 68.9 | 36.3 | 0.983 | 101.1 | 474.9 | 441.4 | 64.8 | 634 | 1.98 | 428 | 32.28 | 119.7 | 42.1 | 51.2 | 12 | 121.3 | 31.1 | 8.24 | 94.5 | 36.6
729179.3 |  |  | 2500 | 123.5 | 56.9 | 62.2 | 31.8 | 29.2 | 0.044 | 107 | 11.6 | 70 | 68.8 | 36.4 | 0.986 | 101.1 | 474.7 | 441.2 | 64.8 | 634.3 | 2.002 | 427.6 | 32.35 | 119.7 | 42.1 | 51.1 | 12 | 121.2 | 31.2 | 8.24 | 94.6 | 36.6
729180.3 |  |  | 2501 | 123.5 | 56.8 | 62.1 | 31.8 | 29.2 | 0.042 | 107.1 | 11.6 | 70 | 68.8 | 36.4 | 0.984 | 101.1 | 474.6 | 440.9 | 64.8 | 634.6 | 2.005 | 426.7 | 32.56 | 119.7 | 42.1 | 51.1 | 12 | 121 | 31.2 | 8.25 | 94.5 | 36.8
729181.3 |  |  | 2500 | 123.4 | 56.8 | 62.2 | 31.8 | 29.2 | 0.048 | 107.1 | 11.6 | 70 | 68.7 | 36.4 | 0.985 | 101.1 | 475.1 | 441.1 | 64.9 | 634.9 | 2.009 | 426.9 | 32.49 | 119.7 | 42 | 51.1 | 12 | 121 | 31.2 | 8.26 | 94.5 | 36.8
729182.3 |  |  | 2501 | 123.6 | 56.8 | 62.2 | 31.8 | 29.2 | 0.039 | 107.2 | 11.6 | 70 | 68.8 | 36.4 | 0.985 | 101.1 | 475 | 441.2 | 64.9 | 635.3 | 2.054 | 426.4 | 32.67 | 119.7 | 42.1 | 51 | 12 | 121.3 | 31.2 | 8.26 | 94.6 | 36.9
729183.3 |  |  | 2500 | 124 | 56.8 | 62.1 | 31.8 | 29.2 | 0.03 | 107.2 | 11.6 | 70 | 68.8 | 36.4 | 0.983 | 101.1 | 474.7 | 440.9 | 64.9 | 635.4 | 2.083 | 427.5 | 32.5 | 119.9 | 42.1 | 50.9 | 12 | 121.9 | 31.2 | 8.27 | 94.7 | 36.9
729184.3 |  |  | 2500 | 124 | 56.7 | 62.1 | 31.8 | 29.2 | 0.02 | 107.3 | 11.6 | 70 | 68.9 | 36.4 | 0.984 | 101.1 | 474.6 | 440.8 | 64.9 | 635.8 | 2.085 | 427.6 | 32.4 | 120.2 | 42.2 | 50.9 | 12 | 122.3 | 31.2 | 8.27 | 94.9 | 36.9
729185.3 |  |  | 2500 | 124.1 | 56.7 | 62.1 | 31.9 | 29.3 | 0.01 | 107.3 | 11.6 | 70 | 68.8 | 36.6 | 0.988 | 101.1 | 474.6 | 440.5 | 65 | 636.1 | 2.064 | 428.7 | 32.63 | 120.4 | 42.2 | 50.8 | 12 | 122.4 | 31.2 | 8.28 | 95.2 | 37.1
729186.3 |  |  | 2500 | 124.3 | 56.7 | 62.1 | 31.9 | 29.2 | 0.004 | 107.3 | 11.6 | 70 | 68.9 | 36.6 | 0.987 | 101.1 | 474.5 | 440.3 | 65 | 636.3 | 2.085 | 428.3 | 32.56 | 120.7 | 42.2 | 50.7 | 12 | 122.5 | 31.2 | 8.29 | 95.3 | 37
729187.3 |  |  | 2500 | 124.5 | 56.6 | 62.1 | 31.9 | 29.3 | 0.018 | 107.4 | 11.6 | 70 | 68.8 | 36.6 | 0.987 | 101.1 | 474.4 | 440.5 | 65 | 636.6 | 2.079 | 428.7 | 32.33 | 120.7 | 42.2 | 50.7 | 12 | 122.2 | 31.2 | 8.29 | 95.1 | 36.9
729188.3 |  |  | 2501 | 124.5 | 56.6 | 62.1 | 31.9 | 29.2 | 0.025 | 107.5 | 11.6 | 70 | 68.8 | 36.6 | 0.987 | 101.1 | 474.7 | 440.6 | 65 | 636.8 | 2.111 | 427.4 | 32.57 | 120.5 | 42.2 | 50.7 | 12 | 121.6 | 31.2 | 8.3 | 95.3 | 36.8
729189.3 |  |  | 2500 | 124.5 | 56.5 | 62.1 | 31.8 | 29.3 | 0.021 | 107.5 | 11.6 | 70 | 68.9 | 36.8 | 0.985 | 101.1 | 474.2 | 440.6 | 65.1 | 637.1 | 2.141 | 426.9 | 32.69 | 120.3 | 42.2 | 50.6 | 12 | 121.5 | 31.2 | 8.31 | 95.5 | 36.7
729190.3 |  |  | 2500 | 124.8 | 56.4 | 62.2 | 31.8 | 29.3 | 0.021 | 107.6 | 11.6 | 70 | 68.9 | 36.8 | 0.985 | 101.1 | 474.2 | 440.2 | 65.1 | 637.3 | 2.147 | 427.2 | 32.49 | 120.3 | 42.3 | 50.6 | 12 | 121.8 | 31.1 | 8.31 | 95.6 | 36.4
729191.3 |  |  | 2500 | 125 | 56.5 | 62.2 | 31.8 | 29.2 | 0.022 | 107.6 | 11.6 | 70 | 68.9 | 36.9 | 0.989 | 101.1 | 474.1 | 440.1 | 65.1 | 637.6 | 2.144 | 427.9 | 32.82 | 120.4 | 42.3 | 50.6 | 12 | 122.1 | 31.1 | 8.32 | 95.7 | 36.1
729192.3 |  |  | 2500 | 125.1 | 56.4 | 62.2 | 31.8 | 29.3 | 0.039 | 107.5 | 11.6 | 70 | 68.8 | 36.9 | 0.99 | 101.1 | 474 | 440.1 | 65.2 | 637.8 | 2.148 | 428.3 | 32.79 | 120.5 | 42.3 | 50.5 | 12 | 122.1 | 31.2 | 8.33 | 95.6 | 35.7
729193.3 |  |  | 2499 | 125 | 56.4 | 62.2 | 31.8 | 29.3 | 0.045 | 107.5 | 11.6 | 70 | 68.8 | 36.9 | 0.986 | 101.1 | 473.8 | 439.9 | 65.2 | 638.1 | 2.135 | 428.4 | 32.53 | 120.4 | 42.3 | 50.5 | 12 | 121.9 | 31.1 | 8.34 | 95.5 | 35.3
729194.3 |  |  | 2500 | 124.9 | 56.4 | 62.2 | 31.8 | 29.3 | 0.062 | 107.6 | 11.6 | 70 | 68.8 | 36.9 | 0.987 | 101.1 | 474.2 | 440.2 | 65.2 | 638.3 | 2.167 | 428.7 | 32.61 | 120.3 | 42.3 | 50.4 | 12 | 121.2 | 31.2 | 8.34 | 95.7 | 35
729195.3 |  |  | 2501 | 125.1 | 56.4 | 62.2 | 31.8 | 29.3 | 0.072 | 107.7 | 11.6 | 70 | 68.9 | 36.8 | 0.987 | 101.1 | 474.1 | 440.1 | 65.2 | 638.5 | 2.191 | 427.7 | 32.95 | 120 | 42.3 | 50.4 | 12 | 120.6 | 31.2 | 8.35 | 95.8 | 34.7
729196.3 |  |  | 2500 | 125.4 | 56.3 | 62.1 | 31.8 | 29.4 | 0.074 | 107.7 | 11.6 | 70 | 68.8 | 36.8 | 0.985 | 101.2 | 474.1 | 440.1 | 65.2 | 638.8 | 2.18 | 427.7 | 32.94 | 119.9 | 42.3 | 50.4 | 12 | 120.4 | 31.2 | 8.36 | 95.8 | 34.3
729197.3 |  |  | 2500 | 125.7 | 56.2 | 62.1 | 31.8 | 29.3 | 0.065 | 107.6 | 11.6 | 70 | 68.8 | 36.6 | 0.987 | 101.2 | 474.1 | 440.3 | 65.2 | 639.1 | 2.191 | 428 | 32.84 | 119.8 | 42.3 | 50.3 | 12 | 120.7 | 31.2 | 8.36 | 95.9 | 34.1
729198.3 |  |  | 2500 | 125.6 | 56.3 | 62.1 | 31.8 | 29.4 | 0.053 | 107.5 | 11.6 | 70 | 68.8 | 36.6 | 0.987 | 101.2 | 473.7 | 439.8 | 65.3 | 639.3 | 2.187 | 429 | 32.86 | 119.9 | 42.3 | 50.3 | 12 | 121.3 | 31.2 | 8.37 | 95.8 | 33.9
729199.3 |  |  | 2500 | 125.5 | 56.2 | 62.2 | 31.9 | 29.4 | 0.036 | 107.5 | 11.6 | 70 | 68.9 | 36.4 | 0.986 | 101.2 | 474 | 439.9 | 65.3 | 639.6 | 2.168 | 428.3 | 32.78 | 120.1 | 42.3 | 50.3 | 12 | 122.2 | 31.2 | 8.37 | 95.9 | 33.8
729200.3 |  |  | 2500 | 125.5 | 56.2 | 62.2 | 31.8 | 29.4 | 0.024 | 107.5 | 11.6 | 70 | 69 | 36.3 | 0.987 | 101.2 | 473.9 | 440.1 | 65.3 | 639.8 | 2.202 | 429.2 | 32.92 | 120.4 | 42.3 | 50.2 | 12 | 122.8 | 31.1 | 8.38 | 96.1 | 33.7
729201.3 |  |  | 2500 | 125.7 | 56.2 | 62.2 | 31.8 | 29.4 | 0.014 | 107.4 | 11.6 | 70 | 69.2 | 36.2 | 0.985 | 101.2 | 473.4 | 439.6 | 65.2 | 640.2 | 2.208 | 427.7 | 32.96 | 120.7 | 42.4 | 50.2 | 12 | 123.1 | 31.1 | 8.39 | 96.3 | 33.7
729202.3 |  |  | 2500 | 125.9 | 56.1 | 62.1 | 31.9 | 29.4 | 0.012 | 107.4 | 11.6 | 70 | 69.3 | 36.1 | 0.986 | 101.2 | 473.5 | 439.5 | 65.3 | 640.4 | 2.164 | 427.9 | 33.21 | 120.9 | 42.4 | 50.1 | 12 | 122.9 | 31.2 | 8.39 | 96.4 | 33.6
729203.3 |  |  | 2500 | 126.1 | 56.1 | 62.2 | 31.8 | 29.4 | 0.028 | 107.3 | 11.6 | 70 | 69.4 | 36.1 | 0.989 | 101.2 | 473.6 | 439.4 | 65.3 | 640.6 | 2.156 | 427.1 | 33.16 | 120.9 | 42.4 | 50.1 | 12 | 122.2 | 31.2 | 8.4 | 96.4 | 33.6
729204.3 |  |  | 2500 | 126.3 | 56.1 | 62.1 | 31.9 | 29.4 | 0.045 | 107.2 | 11.6 | 70 | 69.6 | 36 | 0.988 | 101.2 | 473.3 | 439.2 | 65.4 | 640.8 | 2.148 | 427.8 | 33 | 120.5 | 42.4 | 50.1 | 12 | 121.4 | 31.1 | 8.41 | 96.2 | 33.6
729205.3 |  |  | 2500 | 126.3 | 56 | 62.2 | 31.9 | 29.4 | 0.03 | 107.2 | 11.6 | 70 | 69.7 | 35.9 | 0.984 | 101.1 | 473.5 | 439.4 | 65.4 | 641.1 | 2.168 | 427.2 | 33.29 | 120.3 | 42.4 | 50 | 12 | 121.8 | 31.1 | 8.41 | 96.3 | 33.6
729206.3 |  |  | 2500 | 126.3 | 55.9 | 62.2 | 31.8 | 29.4 | 0.024 | 107.1 | 11.6 | 70 | 69.7 | 35.8 | 0.984 | 101.1 | 473.5 | 439.2 | 65.4 | 641.2 | 2.197 | 426.5 | 33.03 | 120.4 | 42.4 | 49.9 | 12 | 122.4 | 31.2 | 8.42 | 96.4 | 33.6
729207.3 |  |  | 2500 | 126.1 | 55.9 | 62.2 | 31.9 | 29.4 | 0.014 | 107.2 | 11.6 | 70 | 69.7 | 35.8 | 0.986 | 101.1 | 473.3 | 439 | 65.4 | 641.5 | 2.191 | 427.8 | 33.13 | 120.6 | 42.4 | 49.9 | 12 | 122.6 | 31.2 | 8.42 | 96.4 | 33.6
729208.3 |  |  | 2500 | 126.3 | 55.9 | 62.2 | 31.9 | 29.4 | 0.004 | 107.1 | 11.6 | 70 | 69.7 | 35.7 | 0.985 | 101.1 | 473.3 | 439 | 65.5 | 641.7 | 2.177 | 428.3 | 33.35 | 120.9 | 42.4 | 49.9 | 12 | 123.2 | 31.2 | 8.43 | 96.5 | 33.6
729209.3 |  |  | 2500 | 126.4 | 55.9 | 62.2 | 32 | 29.4 | 0.001 | 107.1 | 11.6 | 70 | 69.7 | 35.6 | 0.984 | 101.1 | 473.3 | 438.9 | 65.5 | 641.9 | 2.175 | 427.1 | 33.26 | 121.2 | 42.4 | 49.8 | 12 | 123.4 | 31.1 | 8.43 | 96.4 | 33.6
729210.3 |  |  | 2499 | 126.6 | 55.9 | 62.3 | 31.9 | 29.4 | 0.025 | 107.3 | 11.6 | 70 | 69.8 | 35.6 | 0.985 | 101.1 | 473.3 | 438.7 | 65.6 | 642.2 | 2.154 | 427 | 33.14 | 121.4 | 42.4 | 49.8 | 12 | 123 | 31.2 | 8.44 | 96.5 | 33.6
729211.3 |  |  | 2500 | 126.6 | 55.8 | 62.3 | 32 | 29.5 | 0.058 | 107.4 | 11.6 | 70 | 70.3 | 35.5 | 0.986 | 101.1 | 473.6 | 438.9 | 65.6 | 642.4 | 2.197 | 426.7 | 33.34 | 121 | 42.4 | 49.8 | 12 | 121.8 | 31.2 | 8.45 | 96.8 | 33.6
729212.3 |  |  | 2501 | 126.9 | 55.7 | 62.3 | 32 | 29.5 | 0.068 | 107.3 | 11.6 | 70 | 70.8 | 35.4 | 0.986 | 101.1 | 473.5 | 438.8 | 65.7 | 642.6 | 2.222 | 427.9 | 33.41 | 120.7 | 42.4 | 49.8 | 12 | 121.3 | 31.2 | 8.46 | 97 | 33.6
729213.3 |  |  | 2500 | 127.2 | 55.6 | 62.3 | 32 | 29.5 | 0.058 | 106.5 | 11.6 | 70 | 71.2 | 35.4 | 0.988 | 101.1 | 473.5 | 438.9 | 65.7 | 642.9 | 2.211 | 428.3 | 33.34 | 120.6 | 42.4 | 49.8 | 12 | 121.7 | 31.2 | 8.46 | 97 | 33.6
729214.3 |  |  | 2500 | 127.5 | 55.6 | 62.2 | 32.1 | 29.5 | 0.056 | 106.5 | 11.6 | 70 | 71.4 | 35.4 | 0.985 | 101.1 | 473.3 | 438.7 | 65.7 | 643.1 | 2.237 | 428.7 | 33.52 | 120.6 | 42.4 | 49.7 | 12 | 122 | 31.2 | 8.47 | 97 | 33.5
729215.3 |  |  | 2500 | 127.5 | 55.6 | 62.2 | 32 | 29.6 | 0.057 | 106.5 | 11.6 | 70 | 71.6 | 35.3 | 0.985 | 101.1 | 473.1 | 438.6 | 65.7 | 643.3 | 2.261 | 428.3 | 33.37 | 120.6 | 42.4 | 49.7 | 12 | 121.9 | 31.2 | 8.47 | 96.8 | 33.4
729216.3 |  |  | 2500 | 127.3 | 55.6 | 62.2 | 32 | 29.6 | 0.048 | 106.6 | 11.6 | 70 | 71.7 | 35.3 | 0.986 | 101.1 | 472.9 | 438.4 | 65.7 | 643.6 | 2.215 | 426.9 | 33.35 | 120.7 | 42.4 | 49.7 | 12 | 122.2 | 31.2 | 8.48 | 96.8 | 33.2
729217.3 |  |  | 2500 | 127.1 | 55.6 | 62.2 | 32 | 29.6 | 0.043 | 106.6 | 11.6 | 70 | 71.9 | 35.3 | 0.989 | 101.1 | 473 | 438.4 | 65.7 | 643.8 | 2.227 | 427.9 | 33.45 | 120.7 | 42.5 | 49.7 | 12 | 122.5 | 31.1 | 8.48 | 97 | 33.1
729218.3 |  |  | 2500 | 127.3 | 55.5 | 62.2 | 32 | 29.6 | 0.037 | 106.7 | 11.6 | 70 | 71.9 | 35.3 | 0.986 | 101.1 | 472.9 | 438.2 | 65.7 | 644.1 | 2.226 | 427.3 | 33.63 | 120.9 | 42.5 | 49.7 | 12 | 122.5 | 31.2 | 8.49 | 97.2 | 33.1
729219.3 |  |  | 2500 | 127.7 | 55.4 | 62.2 | 32 | 29.6 | 0.047 | 106.7 | 11.6 | 70 | 71.7 | 35.2 | 0.987 | 101.1 | 472.6 | 438 | 65.7 | 644.3 | 2.249 | 428.3 | 33.52 | 120.8 | 42.5 | 49.7 | 12 | 122.1 | 31.1 | 8.49 | 97.3 | 32.9
729220.3 |  |  | 2500 | 128 | 55.4 | 62.2 | 31.9 | 29.6 | 0.061 | 106.6 | 11.6 | 70 | 71.2 | 35.2 | 0.986 | 101.1 | 472.7 | 438.2 | 65.7 | 644.6 | 2.258 | 428.5 | 33.39 | 120.7 | 42.6 | 49.6 | 12 | 121.7 | 31.2 | 8.5 | 97.1 | 32.8
729221.3 |  |  | 2500 | 127.9 | 55.5 | 62.2 | 32 | 29.6 | 0.055 | 106.7 | 11.7 | 70 | 70.9 | 35.1 | 0.984 | 101.1 | 472.9 | 438.6 | 65.7 | 644.8 | 2.238 | 428.8 | 33.51 | 120.5 | 42.6 | 49.7 | 12 | 121.8 | 31.2 | 8.51 | 97 | 32.7
729222.3 |  |  | 2500 | 127.7 | 55.6 | 62.2 | 32 | 29.6 | 0.036 | 106.7 | 11.7 | 70.1 | 70.7 | 35.1 | 0.988 | 101.1 | 472.7 | 438.4 | 65.7 | 644.9 | 2.262 | 429.2 | 33.51 | 120.6 | 42.6 | 49.6 | 12 | 122.6 | 31.2 | 8.51 | 97.1 | 32.5
729223.3 |  |  | 2500 | 127.5 | 55.4 | 62.2 | 32.1 | 29.7 | 0.02 | 106.7 | 11.7 | 70 | 70.7 | 34.9 | 0.99 | 101.1 | 473 | 438.5 | 65.7 | 645.1 | 2.237 | 428.5 | 33.45 | 121 | 42.6 | 49.6 | 12 | 123.3 | 31.2 | 8.52 | 97.3 | 32.4
729224.3 |  |  | 2500 | 127.3 | 55.4 | 62.2 | 32.1 | 29.7 | 0.012 | 106.6 | 11.6 | 70 | 71 | 34.9 | 0.987 | 101.1 | 472.6 | 438 | 65.8 | 645.3 | 2.212 | 427.8 | 33.3 | 121.3 | 42.6 | 49.5 | 12 | 123.7 | 31.2 | 8.52 | 97.4 | 32.4
729225.3 |  |  | 2500 | 127.3 | 55.3 | 62.2 | 32.1 | 29.7 | 0.008 | 106.6 | 11.7 | 70.1 | 71.2 | 34.9 | 0.988 | 101.1 | 472.1 | 437.6 | 65.8 | 645.5 | 2.177 | 427.7 | 33.16 | 121.6 | 42.7 | 49.4 | 12 | 123.7 | 31.2 | 8.52 | 97.4 | 32.3
729226.3 |  |  | 2500 | 127.2 | 55.3 | 62.2 | 32.1 | 29.6 | 0.032 | 106.5 | 11.7 | 70 | 71.3 | 34.9 | 0.989 | 101.1 | 472.2 | 437.9 | 65.9 | 645.7 | 2.189 | 427.2 | 33.34 | 121.5 | 42.7 | 49.4 | 12 | 122.7 | 31.2 | 8.53 | 97.2 | 32.2
729227.3 |  |  | 2500 | 127.6 | 55.2 | 62.2 | 32.1 | 29.7 | 0.04 | 106.6 | 11.7 | 70.1 | 71.3 | 34.8 | 0.984 | 101.1 | 472.4 | 438 | 65.9 | 645.9 | 2.22 | 428.2 | 33.47 | 121.1 | 42.7 | 49.3 | 12 | 121.9 | 31.2 | 8.53 | 97.2 | 32.2
729228.3 |  |  | 2501 | 127.8 | 55.3 | 62.2 | 32.1 | 29.6 | 0.036 | 106.6 | 11.7 | 70.1 | 71.3 | 34.9 | 0.986 | 101.2 | 472.1 | 437.8 | 65.9 | 646 | 2.21 | 428.6 | 33.72 | 120.9 | 42.6 | 49.3 | 12 | 122 | 31.2 | 8.54 | 97.4 | 32.1
729229.3 |  |  | 2500 | 128.2 | 55.2 | 62.2 | 32.1 | 29.6 | 0.033 | 106.6 | 11.7 | 70 | 71.3 | 34.8 | 0.988 | 101.1 | 472.2 | 437.6 | 65.9 | 646.2 | 2.199 | 428.9 | 33.39 | 120.8 | 42.6 | 49.3 | 12 | 122.2 | 31.2 | 8.54 | 97.5 | 32.1
729230.3 |  |  | 2500 | 128.3 | 55.1 | 62.2 | 32.1 | 29.6 | 0.03 | 106.5 | 11.7 | 70 | 71.3 | 34.8 | 0.985 | 101.2 | 472 | 437.6 | 65.9 | 646.3 | 2.227 | 427.9 | 33.75 | 121 | 42.6 | 49.2 | 12 | 122.8 | 31.2 | 8.54 | 97.5 | 32.1
729231.3 |  |  | 2500 | 128.3 | 55 | 62.2 | 32 | 29.7 | 0.022 | 106.4 | 11.7 | 70 | 71.4 | 34.8 | 0.989 | 101.2 | 472 | 437.7 | 65.9 | 646.4 | 2.193 | 427 | 33.56 | 121.1 | 42.7 | 49.1 | 12 | 123 | 31.2 | 8.55 | 97.4 | 32.1
729232.3 |  |  | 2500 | 128 | 55.1 | 62.2 | 32 | 29.6 | 0.025 | 106.3 | 11.7 | 70 | 71.4 | 34.7 | 0.985 | 101.2 | 472.2 | 437.5 | 65.9 | 646.7 | 2.148 | 426.7 | 33.39 | 121.3 | 42.7 | 49.1 | 12 | 123.2 | 31.1 | 8.55 | 97.1 | 32.1
729233.3 |  |  | 2501 | 127.7 | 55.1 | 62.3 | 32.1 | 29.6 | 0.02 | 106.4 | 11.7 | 70 | 71.4 | 34.7 | 0.984 | 101.2 | 472.1 | 437.5 | 65.9 | 646.8 | 2.165 | 427.2 | 33.56 | 121.4 | 42.7 | 49.1 | 12 | 123.1 | 31.1 | 8.55 | 97.1 | 32.1
729234.3 |  |  | 2499 | 127.7 | 55 | 62.3 | 32.1 | 29.7 | 0.04 | 106.5 | 11.7 | 70 | 71.4 | 34.7 | 0.986 | 101.2 | 472 | 437.5 | 65.9 | 646.9 | 2.186 | 427.6 | 33.58 | 121.4 | 42.7 | 49.1 | 12 | 122.4 | 31.1 | 8.55 | 97.3 | 31.9
729235.3 |  |  | 2500 | 127.9 | 55 | 62.3 | 32.1 | 29.7 | 0.135 | 106.6 | 11.7 | 70 | 71.4 | 34.6 | 0.99 | 101.2 | 472.4 | 437.6 | 65.9 | 647 | 2.224 | 427.8 | 33.7 | 120.9 | 42.7 | 49 | 12 | 121.2 | 31.1 | 8.55 | 97.4 | 31.9
729236.3 |  |  | 2500 | 128.4 | 54.9 | 62.3 | 32.1 | 29.7 | 0.135 | 106.6 | 11.7 | 70 | 71.4 | 34.4 | 0.986 | 101.2 | 472.4 | 437.6 | 65.9 | 647.2 | 2.251 | 427.5 | 33.69 | 120.6 | 42.6 | 49 | 12 | 121.2 | 31.1 | 8.55 | 97.5 | 31.9
729237.3 |  |  | 2500 | 128.3 | 54.9 | 62.3 | 32.1 | 29.7 | 0.153 | 106.4 | 11.7 | 70 | 71.4 | 34.4 | 0.986 | 101.2 | 472.3 | 437.4 | 65.9 | 647.4 | 2.24 | 427.3 | 33.18 | 120.5 | 42.7 | 48.9 | 12 | 121.5 | 31.1 | 8.56 | 97.1 | 31.9
729238.3 |  |  | 2500 | 127.6 | 54.9 | 62.2 | 32.1 | 29.7 | 0.129 | 106.5 | 11.7 | 70 | 71.4 | 34.4 | 0.985 | 101.1 | 472.5 | 437.3 | 66 | 647.6 | 2.193 | 427.5 | 33.04 | 120.5 | 42.7 | 49 | 12 | 122 | 31.2 | 8.56 | 96.8 | 31.9
729239.3 |  |  | 2500 | 126.9 | 54.9 | 62.3 | 32.1 | 29.8 | 0.103 | 106.6 | 11.7 | 70 | 71.4 | 34.4 | 0.985 | 101.1 | 472.4 | 437.3 | 66 | 647.8 | 2.203 | 427.1 | 33.3 | 120.9 | 42.7 | 48.9 | 12 | 123.1 | 31.2 | 8.56 | 96.8 | 31.9
729240.3 |  |  | 2500 | 126.5 | 54.9 | 62.2 | 32.1 | 29.8 | 0.1 | 106.7 | 11.7 | 70 | 70.9 | 34.4 | 0.987 | 101.1 | 472.1 | 437.2 | 65.9 | 647.9 | 2.186 | 427.2 | 33.3 | 121.2 | 42.7 | 48.9 | 12 | 123.2 | 31.2 | 8.56 | 96.8 | 31.9
729241.3 |  |  | 2500 | 126.8 | 54.9 | 62.2 | 32 | 29.8 | 0.115 | 106.8 | 11.7 | 70 | 70.2 | 34.4 | 0.989 | 101.1 | 472.3 | 437.3 | 65.9 | 647.9 | 2.178 | 427 | 33.01 | 121.3 | 42.7 | 48.9 | 12 | 122.5 | 31.2 | 8.55 | 96.7 | 32
729242.3 |  |  | 2501 | 127.4 | 54.9 | 62.2 | 32.1 | 29.8 | 0.113 | 107 | 11.7 | 70 | 69.8 | 34.4 | 0.989 | 101.1 | 472.5 | 437.4 | 66 | 648.1 | 2.185 | 428.6 | 33.79 | 121.1 | 42.7 | 48.8 | 12 | 122.2 | 31.2 | 8.55 | 97 | 32
729243.3 |  |  | 2499 | 127.8 | 54.9 | 62.2 | 32 | 29.8 | 0.126 | 107 | 11.7 | 70 | 69.6 | 34.4 | 0.987 | 101.1 | 472.1 | 437.2 | 66 | 648.2 | 2.188 | 428.9 | 33.59 | 120.9 | 42.8 | 48.8 | 12 | 121.6 | 31.2 | 8.55 | 96.9 | 31.9
729244.3 |  |  | 2500 | 128.3 | 54.9 | 62.2 | 32.1 | 29.8 | 0.114 | 107.2 | 11.7 | 70 | 69.6 | 34.4 | 0.986 | 101.1 | 472.4 | 437.6 | 66.1 | 648.3 | 2.177 | 429.1 | 33.65 | 120.7 | 42.8 | 48.8 | 12 | 121.9 | 31.2 | 8.55 | 97.2 | 32
729245.3 |  |  | 2500 | 128.3 | 54.9 | 62.2 | 32.1 | 29.8 | 0.097 | 107.2 | 11.7 | 70 | 69.5 | 34.4 | 0.987 | 101.1 | 472.1 | 437.4 | 66.1 | 648.3 | 2.186 | 428.7 | 33.84 | 120.9 | 42.8 | 48.7 | 12 | 122.7 | 31.3 | 8.55 | 97.5 | 31.9
729246.3 |  |  | 2499 | 128.5 | 54.8 | 62.1 | 32.1 | 29.8 | 0.076 | 107.3 | 11.7 | 70 | 69.5 | 34.3 | 0.986 | 101.1 | 472.5 | 437.6 | 66.1 | 648.4 | 2.185 | 427.7 | 34.09 | 121.1 | 42.8 | 48.7 | 12 | 123.1 | 31.2 | 8.55 | 97.8 | 31.9
729247.3 |  |  | 2498 | 128.3 | 54.8 | 62.1 | 32 | 29.8 | 0.091 | 107 | 11.7 | 70 | 69.4 | 34.3 | 0.99 | 101.1 | 471.9 | 437.2 | 66.1 | 648.6 | 2.148 | 427.7 | 33.21 | 121.3 | 42.8 | 48.5 | 12 | 123.3 | 31.2 | 8.55 | 97.4 | 31.9
729248.3 |  |  | 2500 | 127.9 | 54.8 | 62.1 | 32 | 29.8 | 0.106 | 107 | 11.7 | 70 | 69.4 | 34.3 | 0.987 | 101.1 | 471.6 | 437 | 66.1 | 648.7 | 2.11 | 428.2 | 33.21 | 121.3 | 42.8 | 48.4 | 12 | 122.5 | 31.2 | 8.56 | 97.1 | 32
729249.3 |  |  | 2500 | 127.2 | 54.7 | 62 | 32 | 29.8 | 0.118 | 107.1 | 11.7 | 70 | 69.4 | 34.3 | 0.985 | 101.1 | 471.9 | 437.2 | 66.1 | 648.7 | 2.156 | 429.1 | 33.54 | 121 | 42.8 | 48.4 | 11.9 | 121.8 | 31.2 | 8.55 | 97 | 32
729250.3 |  |  | 2500 | 127.3 | 54.7 | 61.9 | 32 | 29.9 | 0.121 | 107.1 | 11.7 | 70 | 69.4 | 34.2 | 0.988 | 101.1 | 471.9 | 437.4 | 66.1 | 648.8 | 2.234 | 429.1 | 33.55 | 120.8 | 42.9 | 48.4 | 12 | 121.6 | 31.2 | 8.55 | 97.1 | 31.9
729251.3 |  |  | 2500 | 127.5 | 54.7 | 61.9 | 32 | 29.9 | 0.113 | 107 | 11.7 | 70 | 69.3 | 34.2 | 0.986 | 101.1 | 472 | 437.5 | 66.1 | 648.8 | 2.223 | 428.9 | 33.18 | 120.7 | 43 | 48.4 | 12 | 121.9 | 31.2 | 8.55 | 97.1 | 32
729252.3 |  |  | 2500 | 127.4 | 54.6 | 61.9 | 32.1 | 29.9 | 0.094 | 106.9 | 11.7 | 70 | 69.4 | 34.2 | 0.987 | 101.1 | 472.4 | 437.4 | 66.2 | 648.9 | 2.201 | 427.8 | 33.34 | 120.8 | 42.9 | 48.4 | 12 | 122.4 | 31.2 | 8.55 | 97 | 32
729253.3 |  |  | 2499 | 127.1 | 54.6 | 61.9 | 32.1 | 29.9 | 0.091 | 106.8 | 11.7 | 70 | 69.4 | 34.1 | 0.986 | 101.1 | 472.3 | 437.6 | 66.1 | 648.9 | 2.171 | 427.9 | 32.95 | 120.9 | 42.9 | 48.3 | 12 | 122.5 | 31.2 | 8.55 | 96.6 | 32
729254.3 |  |  | 2501 | 126.9 | 54.4 | 61.8 | 32.1 | 29.9 | 0.065 | 107 | 11.7 | 69.9 | 69.4 | 34.1 | 0.99 | 101.1 | 472.6 | 437.8 | 66.1 | 649.1 | 2.182 | 426.7 | 33.59 | 121 | 42.9 | 48.3 | 12 | 122.9 | 31.2 | 8.55 | 96.9 | 31.9
729255.3 |  |  | 2500 | 127.5 | 54.4 | 61.8 | 32.1 | 29.9 | 0.058 | 107 | 11.7 | 70 | 69.3 | 34.1 | 0.991 | 101.1 | 472.3 | 437.6 | 66.1 | 649.1 | 2.213 | 427.6 | 33.65 | 121.1 | 42.9 | 48.2 | 12 | 122.9 | 31.2 | 8.54 | 97.3 | 32
729256.3 |  |  | 2500 | 128.2 | 54.4 | 61.9 | 32.1 | 29.9 | 0.081 | 107 | 11.7 | 70 | 69.4 | 34.1 | 0.988 | 101.1 | 471.8 | 437.2 | 66.2 | 649.2 | 2.169 | 427.6 | 33.88 | 121 | 43 | 48.2 | 12 | 122 | 31.2 | 8.54 | 97.6 | 32.1
729257.3 |  |  | 2500 | 128.8 | 54.5 | 61.9 | 32 | 29.9 | 0.096 | 107 | 11.7 | 70 | 69.3 | 34.1 | 0.986 | 101.1 | 472.2 | 437.6 | 66.2 | 649.4 | 2.199 | 429 | 33.76 | 120.8 | 43 | 48.2 | 12 | 121.3 | 31.2 | 8.54 | 97.7 | 32.1
729258.3 |  |  | 2500 | 129 | 54.4 | 61.9 | 32 | 30 | 0.094 | 107 | 11.7 | 70 | 69.3 | 33.9 | 0.984 | 101.1 | 472.3 | 437.5 | 66.1 | 649.5 | 2.243 | 427.9 | 33.71 | 120.5 | 42.9 | 48.2 | 12 | 121.1 | 31.2 | 8.54 | 97.7 | 32.1
729259.3 |  |  | 2499 | 128.4 | 54.4 | 61.8 | 31.9 | 30 | 0.095 | 106.7 | 11.7 | 70 | 69.4 | 34 | 0.984 | 101.1 | 472.4 | 437.8 | 66.1 | 649.7 | 2.202 | 428 | 33.2 | 120.4 | 43 | 48.2 | 12 | 121.4 | 31.2 | 8.55 | 97.2 | 32.1
729260.3 |  |  | 2500 | 127.7 | 54.3 | 61.8 | 32 | 30 | 0.076 | 106.7 | 11.7 | 70 | 69.3 | 33.9 | 0.987 | 101.1 | 472.5 | 437.7 | 66.1 | 649.8 | 2.154 | 427.1 | 33.08 | 120.6 | 43 | 48.2 | 12 | 122.4 | 31.2 | 8.55 | 96.9 | 32.2
729261.3 |  |  | 2500 | 126.9 | 54.3 | 61.8 | 32.1 | 30.1 | 0.035 | 106.9 | 11.7 | 70 | 69.3 | 34 | 0.988 | 101.1 | 472.1 | 437.5 | 66.1 | 650.1 | 2.166 | 426.8 | 33.52 | 121 | 43 | 48.1 | 12 | 123.5 | 31.3 | 8.56 | 97.1 | 32.3
729262.3 |  |  | 2501 | 127.2 | 54.2 | 61.8 | 32.1 | 30 | 0.025 | 106.9 | 11.7 | 70 | 69.3 | 34 | 0.987 | 101.2 | 472.4 | 437.4 | 66.1 | 650.1 | 2.173 | 426.4 | 33.51 | 121.5 | 43.1 | 48.1 | 12 | 124.1 | 31.2 | 8.56 | 97.4 | 32.3
729263.3 |  |  | 2500 | 127.8 | 54.2 | 61.8 | 32.1 | 30.1 | 0.026 | 106.9 | 11.7 | 70 | 69.3 | 33.9 | 0.988 | 101.2 | 472.6 | 437.6 | 66.1 | 650.2 | 2.177 | 427.2 | 33.66 | 121.8 | 43 | 48.1 | 12 | 123.8 | 31.2 | 8.56 | 97.5 | 32.3
729264.3 |  |  | 2500 | 128.4 | 54.2 | 61.8 | 32.1 | 30.1 | 0.041 | 106.9 | 11.7 | 70 | 69.3 | 34 | 0.984 | 101.2 | 472.8 | 437.8 | 66.1 | 650.3 | 2.185 | 427.4 | 33.75 | 121.7 | 43.1 | 48.1 | 12 | 123.2 | 31.2 | 8.56 | 97.5 | 32.4
729265.3 |  |  | 2500 | 128.5 | 54.2 | 61.8 | 32 | 30.1 | 0.061 | 107 | 11.7 | 70 | 69.4 | 34 | 0.984 | 101.2 | 472.9 | 437.7 | 66.1 | 650.4 | 2.169 | 428.1 | 33.67 | 121.4 | 43.1 | 48 | 12 | 122.2 | 31.2 | 8.57 | 97.3 | 32.4
729266.3 |  |  | 2500 | 128.3 | 54.2 | 61.8 | 32 | 30.1 | 0.07 | 107.1 | 11.7 | 70 | 69.6 | 33.9 | 0.988 | 101.2 | 472.7 | 437.6 | 66.1 | 650.4 | 2.137 | 427.9 | 33.32 | 121 | 43.1 | 48.1 | 12 | 121.9 | 31.2 | 8.57 | 97.5 | 32.5
729267.3 |  |  | 2500 | 128.3 | 54.1 | 61.9 | 32 | 30.1 | 0.055 | 107.2 | 11.7 | 70 | 70.4 | 34.1 | 0.988 | 101.2 | 472.3 | 437.2 | 66.1 | 650.6 | 2.148 | 427.2 | 33.69 | 121 | 43.1 | 48 | 12 | 122.4 | 31.2 | 8.57 | 97.7 | 32.6
729268.3 |  |  | 2500 | 128.5 | 54.1 | 61.8 | 32 | 30.1 | 0.046 | 107.2 | 11.7 | 70 | 70.8 | 34.1 | 0.986 | 101.2 | 472.3 | 437.5 | 66.2 | 650.6 | 2.15 | 427.1 | 33.69 | 121.1 | 43.1 | 47.9 | 12 | 123.1 | 31.3 | 8.57 | 97.9 | 32.7
729269.3 |  |  | 2499 | 128.6 | 54 | 61.8 | 32 | 30.1 | 0.023 | 107.2 | 11.7 | 70 | 71 | 34 | 0.985 | 101.2 | 472 | 437.3 | 66.1 | 650.8 | 2.12 | 427 | 33.63 | 121.4 | 43 | 47.9 | 12 | 123.9 | 31.2 | 8.57 | 97.8 | 32.7
729270.3 |  |  | 2500 | 128.5 | 54 | 61.7 | 31.9 | 30.1 | 0.011 | 107.2 | 11.7 | 70 | 71.1 | 34.1 | 0.985 | 101.1 | 472.3 | 437.5 | 66.2 | 650.9 | 2.067 | 429.1 | 33.38 | 121.7 | 43 | 47.9 | 12 | 124.4 | 31.3 | 8.57 | 97.7 | 32.7
729271.3 |  |  | 2500 | 128.3 | 54 | 61.8 | 31.9 | 30.2 | 0.015 | 107.3 | 11.7 | 70 | 71.1 | 34.1 | 0.986 | 101.1 | 472.2 | 437.4 | 66.1 | 650.9 | 2.111 | 428.8 | 33.51 | 122 | 43.1 | 47.9 | 12 | 124 | 31.2 | 8.58 | 97.8 | 32.8
729272.3 |  |  | 2500 | 128 | 53.9 | 61.8 | 31.9 | 30.2 | 0.079 | 107.2 | 11.7 | 70 | 71.2 | 34.1 | 0.99 | 101.1 | 472.3 | 437.5 | 66.2 | 651 | 2.134 | 429.3 | 33.48 | 121.5 | 43.1 | 47.9 | 12 | 121.9 | 31.2 | 8.58 | 97.6 | 32.8
729273.3 |  |  | 2500 | 127.7 | 53.9 | 61.8 | 31.8 | 30.2 | 0.097 | 107.3 | 11.7 | 70 | 71.2 | 34.1 | 0.989 | 101.1 | 472.1 | 437.5 | 66.2 | 651.1 | 2.11 | 428.6 | 33.33 | 120.9 | 43.1 | 47.9 | 12 | 120.8 | 31.2 | 8.58 | 97.4 | 32.8
729274.3 |  |  | 2501 | 127.4 | 53.9 | 61.8 | 31.8 | 30.2 | 0.095 | 107.2 | 11.7 | 70.1 | 71.3 | 34.1 | 0.988 | 101.1 | 471.9 | 437.3 | 66.1 | 651.2 | 2.104 | 428.9 | 33.47 | 120.5 | 43 | 47.9 | 12 | 120.8 | 31.2 | 8.59 | 97.2 | 32.9
729275.3 |  |  | 2500 | 127.2 | 53.8 | 61.8 | 31.7 | 30.2 | 0.092 | 107.2 | 11.6 | 70 | 71.3 | 34.1 | 0.986 | 101.1 | 472.1 | 437.5 | 66.1 | 651.2 | 2.198 | 427.5 | 33.32 | 120.4 | 42.9 | 47.9 | 12 | 121 | 31.2 | 8.59 | 97.1 | 32.8
729276.3 |  |  | 2500 | 127.4 | 53.8 | 61.8 | 31.8 | 30.2 | 0.098 | 107.1 | 11.7 | 70.1 | 71.4 | 34.1 | 0.986 | 101.1 | 472.4 | 437.7 | 66.1 | 651.3 | 2.195 | 428.4 | 33.28 | 120.4 | 42.9 | 47.9 | 12 | 121.1 | 31.2 | 8.58 | 96.8 | 32.9
729277.3 |  |  | 2500 | 127.3 | 53.9 | 61.8 | 31.8 | 30.3 | 0.08 | 107.1 | 11.6 | 70.1 | 71.4 | 34.2 | 0.985 | 101.1 | 472.1 | 437.6 | 66.1 | 651.3 | 2.131 | 428.7 | 33.35 | 120.4 | 43 | 47.8 | 12 | 121.7 | 31.3 | 8.58 | 96.7 | 32.9
729278.3 |  |  | 2499 | 127 | 53.8 | 61.8 | 31.8 | 30.3 | 0.053 | 107.1 | 11.7 | 70.1 | 71.2 | 34.2 | 0.988 | 101.1 | 472 | 437.3 | 66.2 | 651.4 | 2.152 | 429.2 | 33 | 120.7 | 42.9 | 47.9 | 12 | 122.6 | 31.3 | 8.58 | 96.8 | 32.9
729279.3 |  |  | 2502 | 127.2 | 53.8 | 61.8 | 31.8 | 30.3 | 0.018 | 107.2 | 11.7 | 70.1 | 70.7 | 34.2 | 0.99 | 101.1 | 472.5 | 437.8 | 66.2 | 651.5 | 2.161 | 429.2 | 33.68 | 121.1 | 43 | 47.8 | 12 | 123.8 | 31.3 | 8.57 | 97.3 | 33
729280.3 |  |  | 2501 | 127.5 | 53.8 | 61.8 | 31.8 | 30.3 | 0.006 | 107.2 | 11.7 | 70.1 | 70.2 | 34.2 | 0.987 | 101.1 | 472.2 | 437.6 | 66.2 | 651.5 | 2.171 | 428.7 | 33.66 | 121.6 | 43 | 47.8 | 12 | 124 | 31.3 | 8.57 | 97.6 | 33
729281.3 |  |  | 2500 | 128.1 | 53.8 | 61.8 | 31.8 | 30.3 | 0.008 | 107.2 | 11.7 | 70 | 69.9 | 34.1 | 0.986 | 101.1 | 472.1 | 437.6 | 66.2 | 651.6 | 2.187 | 428 | 33.75 | 121.8 | 42.9 | 47.8 | 12 | 123.9 | 31.3 | 8.57 | 97.8 | 33
729282.3 |  |  | 2501 | 128.3 | 53.8 | 61.8 | 31.8 | 30.3 | 0.026 | 107.2 | 11.7 | 70 | 69.8 | 34.2 | 0.986 | 101.1 | 472.1 | 437.4 | 66.1 | 651.7 | 2.178 | 427.8 | 33.72 | 121.8 | 43 | 47.7 | 12 | 123.2 | 31.3 | 8.58 | 97.8 | 33.1
729283.3 |  |  | 2500 | 128.5 | 53.8 | 61.8 | 31.7 | 30.2 | 0.044 | 107.2 | 11.7 | 70 | 69.7 | 34.2 | 0.984 | 101.1 | 472.1 | 437.3 | 66.2 | 651.6 | 2.18 | 427.2 | 33.56 | 121.4 | 43.1 | 47.6 | 12 | 122.3 | 31.2 | 8.58 | 97.8 | 33.2
729284.3 |  |  | 2500 | 128.4 | 53.8 | 61.8 | 31.7 | 30.3 | 0.079 | 107 | 11.7 | 70 | 69.6 | 34.2 | 0.985 | 101.1 | 472.3 | 437.6 | 66.2 | 651.7 | 2.193 | 428.3 | 32.87 | 121 | 42.9 | 47.6 | 12 | 121.4 | 31.2 | 8.58 | 97.4 | 33.1
729285.3 |  |  | 2501 | 128.2 | 53.8 | 61.8 | 31.7 | 30.3 | 0.068 | 107.1 | 11.6 | 70 | 69.5 | 34.2 | 0.986 | 101.1 | 472.3 | 437.7 | 66.2 | 651.8 | 2.209 | 428.8 | 33.5 | 120.7 | 43 | 47.6 | 12 | 121.3 | 31.2 | 8.58 | 97.4 | 33.1
729286.3 |  |  | 2500 | 128 | 53.8 | 61.8 | 31.7 | 30.4 | 0.059 | 107.1 | 11.7 | 70 | 69.5 | 34.2 | 0.986 | 101.1 | 471.9 | 437.5 | 66.2 | 651.9 | 2.178 | 429 | 33.5 | 120.6 | 43 | 47.6 | 12 | 121.6 | 31.2 | 8.58 | 97.5 | 33.2
729287.3 |  |  | 2500 | 128.2 | 53.8 | 61.8 | 31.7 | 30.3 | 0.048 | 107.1 | 11.7 | 70 | 69.4 | 34.3 | 0.986 | 101.1 | 471.9 | 437.3 | 66.2 | 651.9 | 2.117 | 427.5 | 33.47 | 120.7 | 43 | 47.6 | 12 | 122.2 | 31.2 | 8.58 | 97.6 | 33.2
729288.3 |  |  | 2500 | 128.4 | 53.8 | 61.8 | 31.8 | 30.4 | 0.037 | 107 | 11.7 | 70 | 69.4 | 34.2 | 0.988 | 101.1 | 472.3 | 437.6 | 66.2 | 652.1 | 2.214 | 426.4 | 33.62 | 120.9 | 43.1 | 47.6 | 12 | 122.8 | 31.2 | 8.58 | 97.6 | 33.2
729289.3 |  |  | 2500 | 128.3 | 53.7 | 61.8 | 31.8 | 30.4 | 0.018 | 107 | 11.7 | 70 | 69.4 | 34.3 | 0.985 | 101.1 | 472.2 | 437.5 | 66.2 | 652.1 | 2.226 | 426.9 | 33.71 | 121.2 | 43.1 | 47.4 | 12 | 123.5 | 31.2 | 8.58 | 97.6 | 33.3
729290.3 |  |  | 2500 | 128.3 | 53.7 | 61.8 | 31.7 | 30.3 | 0.014 | 106.9 | 11.7 | 70 | 69.4 | 34.3 | 0.985 | 101.1 | 472.4 | 437.6 | 66.2 | 652.2 | 2.184 | 427.9 | 33.55 | 121.5 | 43.1 | 47.4 | 12 | 124 | 31.2 | 8.58 | 97.4 | 33.3
729291.3 |  |  | 2500 | 128 | 53.7 | 61.9 | 31.7 | 30.3 | 0.005 | 106.9 | 11.7 | 70 | 69.4 | 34.3 | 0.989 | 101.1 | 471.8 | 437.4 | 66.2 | 652.3 | 2.151 | 428.4 | 33.42 | 121.8 | 43.1 | 47.4 | 12 | 124.1 | 31.3 | 8.58 | 97.4 | 33.3
729292.3 |  |  | 2500 | 127.8 | 53.6 | 61.9 | 31.7 | 30.4 | 0.011 | 106.9 | 11.7 | 70 | 69.5 | 34.3 | 0.989 | 101.1 | 472.4 | 437.6 | 66.2 | 652.3 | 2.181 | 428.4 | 33.51 | 121.9 | 43.1 | 47.4 | 12 | 123.8 | 31.3 | 8.58 | 97.4 | 33.3
729293.3 |  |  | 2500 | 127.9 | 53.6 | 61.8 | 31.8 | 30.4 | 0.041 | 106.9 | 11.7 | 70 | 69.9 | 34.3 | 0.986 | 101.1 | 472.6 | 437.6 | 66.2 | 652.4 | 2.192 | 428.3 | 33.49 | 121.7 | 43.1 | 47.4 | 12 | 122.6 | 31.3 | 8.58 | 97.5 | 33.3
729294.3 |  |  | 2500 | 128.2 | 53.5 | 61.8 | 31.8 | 30.5 | 0.068 | 107 | 11.7 | 70 | 70.3 | 34.3 | 0.986 | 101.2 | 472.4 | 437.5 | 66.2 | 652.4 | 2.16 | 426.5 | 33.8 | 121.1 | 43.1 | 47.4 | 12 | 121.3 | 31.2 | 8.58 | 97.5 | 33.2
729295.3 |  |  | 2500 | 128.8 | 53.5 | 61.8 | 31.7 | 30.4 | 0.08 | 107 | 11.7 | 70 | 70.1 | 34.3 | 0.987 | 101.1 | 472.3 | 437.4 | 66.2 | 652.4 | 2.163 | 426.4 | 33.94 | 120.6 | 43.1 | 47.3 | 12 | 120.5 | 31.2 | 8.59 | 97.5 | 33.2
729296.3 |  |  | 2499 | 128.5 | 53.5 | 61.8 | 31.7 | 30.4 | 0.097 | 106.9 | 11.7 | 70 | 70 | 34.4 | 0.985 | 101.1 | 472.6 | 437.6 | 66.2 | 652.4 | 2.152 | 426.3 | 33.13 | 120.3 | 43.1 | 47.3 | 12 | 120.6 | 31.2 | 8.59 | 97 | 33.2
729297.3 |  |  | 2500 | 127.9 | 53.4 | 61.9 | 31.7 | 30.5 | 0.084 | 106.9 | 11.7 | 70 | 69.9 | 34.4 | 0.986 | 101.2 | 472.3 | 437.6 | 66.2 | 652.6 | 2.136 | 427.2 | 32.9 | 120.4 | 43.1 | 47.3 | 12 | 121.4 | 31.2 | 8.59 | 96.8 | 33.2
729298.3 |  |  | 2501 | 127.2 | 53.4 | 61.9 | 31.7 | 30.5 | 0.037 | 107.1 | 11.7 | 70 | 69.8 | 34.4 | 0.986 | 101.2 | 472.7 | 437.6 | 66.2 | 652.6 | 2.117 | 428.1 | 33.46 | 120.6 | 43.1 | 47.3 | 12 | 122.6 | 31.3 | 8.59 | 97.1 | 33.2
729299.3 |  |  | 2500 | 127.3 | 53.4 | 61.9 | 31.7 | 30.6 | 0.013 | 107.1 | 11.7 | 70 | 69.8 | 34.4 | 0.989 | 101.2 | 472.1 | 437 | 66.2 | 652.7 | 2.118 | 428.3 | 33.22 | 121.1 | 43.1 | 47.3 | 12 | 123.7 | 31.3 | 8.59 | 97.4 | 33.2
729300.3 |  |  | 2501 | 127.7 | 53.4 | 61.9 | 31.7 | 30.5 | 0.003 | 107.1 | 11.7 | 70 | 69.7 | 34.4 | 0.989 | 101.2 | 472.1 | 437 | 66.2 | 652.8 | 2.095 | 427.8 | 33.51 | 121.6 | 43 | 47.3 | 12 | 124.1 | 31.3 | 8.59 | 97.6 | 33.1
729330.4 |  |  | 2500 | 127.9 | 52.8 | 61.9 | 31.6 | 30.8 | 0.049 | 107.4 | 11.7 | 70 | 71.4 | 34.6 | 0.988 | 101.1 | 472.2 | 437.5 | 66.3 | 653.5 | 2.148 | 429.1 | 33.94 | 121.2 | 43.3 | 46.9 | 12 | 121.7 | 31.4 | 8.57 | 97.5 | 33.9
729360.4 |  |  | 2500 | 128.5 | 52.9 | 62.1 | 31.4 | 31.2 | 0.056 | 107.3 | 11.6 | 70 | 70.1 | 35.4 | 0.99 | 101.1 | 472 | 437.2 | 66.4 | 653.8 | 2.109 | 429.2 | 33.66 | 121 | 43.6 | 46.7 | 12 | 121.6 | 31.3 | 8.59 | 97.6 | 35.7
729390.4 |  |  | 2500 | 127.1 | 53.2 | 62.3 | 31.3 | 31.4 | 0.026 | 107.2 | 11.6 | 70 | 68.7 | 36.6 | 0.99 | 101.2 | 471.6 | 436.8 | 66.3 | 654.9 | 2.114 | 427 | 33.47 | 121.7 | 43.6 | 47 | 12 | 122.9 | 31.3 | 8.58 | 97.2 | 36.8
729420.4 |  |  | 2501 | 126.8 | 53.5 | 62.8 | 31.3 | 31.7 | 0.014 | 106.9 | 11.6 | 70 | 70.8 | 37.3 | 0.985 | 101.2 | 470.3 | 435.2 | 66.7 | 655.6 | 2.106 | 426.9 | 33.45 | 121.2 | 43.6 | 47.6 | 12 | 123.9 | 31.4 | 8.58 | 96.8 | 38
729450.4 |  |  | 2500 | 127.9 | 54.3 | 63.4 | 31.1 | 31.9 | 0.019 | 106.7 | 11.6 | 70 | 70.1 | 38.4 | 0.987 | 101.2 | 469.6 | 434.2 | 66.9 | 656.1 | 2.231 | 427.6 | 33.22 | 121.1 | 43.8 | 48.4 | 12 | 123.5 | 31.4 | 8.56 | 97.1 | 39.6
729480.4 |  |  | 2500 | 128.8 | 55.5 | 64.1 | 31.1 | 32.1 | 0.048 | 106.9 | 11.7 | 70.1 | 69.3 | 39.4 | 0.985 | 101.1 | 467.8 | 431.5 | 67.4 | 657.4 | 2.213 | 427.8 | 33.43 | 120.3 | 44.1 | 49.7 | 12.1 | 121.3 | 31.4 | 8.57 | 97.6 | 40.6
729510.4 |  |  | 2499 | 128.5 | 57 | 65.4 | 31 | 32.3 | 0.069 | 106.8 | 11.7 | 70 | 69.2 | 40.3 | 0.988 | 101.1 | 465 | 427.7 | 68.1 | 658.2 | 2.152 | 428 | 33.26 | 120.7 | 44.1 | 51.3 | 12.1 | 121.2 | 31.5 | 8.55 | 97.5 | 41.9
729540.4 |  |  | 2500 | 127.8 | 58.8 | 67.1 | 30.9 | 32.4 | 0.086 | 106.9 | 11.8 | 70 | 69.6 | 41.4 | 0.989 | 101.1 | 461 | 422.6 | 68.9 | 659.5 | 2.125 | 427.3 | 33.5 | 120.2 | 44.3 | 53.3 | 12 | 120.8 | 31.6 | 8.54 | 97.1 | 43.6
729570.4 |  |  | 2500 | 127.9 | 60.7 | 68.7 | 30.8 | 32.5 | 0.068 | 107.2 | 11.7 | 70 | 69.8 | 42.7 | 0.986 | 101.1 | 456.3 | 416.4 | 70.2 | 660.2 | 2.115 | 427.6 | 33.73 | 120.6 | 44.6 | 55.1 | 12 | 121.1 | 31.6 | 8.53 | 97.5 | 44.3
729630.3 |  |  | 2500 | 127.4 | 62.3 | 71 | 30.7 | 32.6 | 0.03 | 107.1 | 11.7 | 70.1 | 69.8 | 44.5 | 0.987 | 101.2 | 448.3 | 405.4 | 72.3 | 661.7 | 2.037 | 429.7 | 33.43 | 121.7 | 44.7 | 56.4 | 12 | 123.3 | 31.6 | 8.5 | 97.3 | 47.3
729660.3 |  |  | 2500 | 127.4 | 62.4 | 71.8 | 30.7 | 32.7 | 0.019 | 107.1 | 11.6 | 70 | 71.4 | 45.5 | 0.99 | 101.2 | 444.7 | 400.9 | 73.2 | 662.5 | 2.071 | 429.2 | 33.33 | 121.5 | 44.6 | 56.5 | 12 | 123.6 | 31.7 | 8.49 | 97.5 | 48.1
729690.3 |  |  | 2499 | 127.4 | 62.6 | 72.8 | 30.7 | 32.6 | -0.001 | 106.9 | 11.6 | 70 | 69.6 | 46.6 | 0.991 | 101.1 | 442.2 | 397.2 | 73.9 | 662.9 | 2.09 | 427.8 | 32.97 | 121.7 | 44.7 | 56.6 | 12 | 124.1 | 31.6 | 8.5 | 97.3 | 49.5
729720.3 |  |  | 2499 | 128.1 | 63.2 | 73.7 | 30.6 | 32.6 | 0.049 | 106.9 | 11.6 | 70 | 70.1 | 47.3 | 0.985 | 101.1 | 439.7 | 393.5 | 74.8 | 663.5 | 2.213 | 426.4 | 33.56 | 120.3 | 44.6 | 57.3 | 12 | 122.1 | 31.7 | 8.48 | 97.3 | 50.9
729750.3 |  |  | 2500 | 128 | 64.2 | 74.7 | 30.6 | 32.5 | 0.074 | 106.9 | 11.6 | 70 | 70.8 | 48.5 | 0.988 | 101.1 | 436.4 | 389.2 | 75.6 | 664.1 | 2.169 | 427.5 | 33.59 | 120.7 | 44.9 | 58.6 | 12 | 121.2 | 31.7 | 8.46 | 97.4 | 52.3
729780.3 |  |  | 2500 | 128.1 | 65.6 | 75.8 | 30.6 | 32.6 | 0.082 | 106.8 | 11.6 | 70 | 70.2 | 49.3 | 0.986 | 101.1 | 434 | 385.3 | 76.5 | 665.1 | 2.148 | 427.7 | 33.59 | 120.5 | 44.9 | 60 | 12 | 120.7 | 31.7 | 8.46 | 96.9 | 53.7
729810.3 |  |  | 2500 | 128 | 67.1 | 76.9 | 30.7 | 32.4 | 0.069 | 106.9 | 11.7 | 70 | 68.1 | 50.1 | 0.989 | 101.1 | 430.7 | 380.6 | 77.5 | 665.8 | 2.167 | 428 | 33.6 | 120.8 | 45.1 | 61.2 | 12 | 121.3 | 31.7 | 8.44 | 97.3 | 54.9
729840.3 |  |  | 2500 | 127.7 | 67.7 | 77.9 | 30.4 | 32.3 | 0.089 | 107 | 11.7 | 70 | 69.1 | 50.7 | 0.99 | 101.1 | 428.1 | 376.3 | 78.3 | 667.7 | 2.169 | 428.5 | 33.35 | 120.7 | 45.1 | 61.8 | 12 | 120.9 | 31.8 | 8.45 | 97 | 56.2
729870.3 |  |  | 2500 | 128.6 | 68 | 78.8 | 30.4 | 32.3 | 0.049 | 107.1 | 11.7 | 70 | 70 | 51.1 | 0.987 | 101.1 | 424.8 | 371.9 | 79.1 | 668.3 | 2.162 | 428 | 33.47 | 121.7 | 45.4 | 62.1 | 12 | 122.2 | 31.7 | 8.43 | 97.7 | 57.4
729900.3 |  |  | 2500 | 129 | 68.4 | 79.8 | 30.3 | 32.2 | 0.035 | 107.2 | 11.7 | 69.9 | 70.4 | 51.4 | 0.987 | 101.1 | 421.3 | 367.6 | 80.1 | 668.9 | 2.199 | 427.3 | 34.11 | 122.1 | 45.6 | 62.6 | 12 | 122.3 | 31.7 | 8.44 | 97.9 | 58.7
729930.3 |  |  | 2500 | 127.5 | 69.2 | 80.8 | 30.4 | 32.1 | 0.011 | 107.1 | 11.7 | 70 | 70.1 | 51.7 | 0.986 | 101.2 | 418.4 | 363.6 | 80.8 | 669.4 | 2.241 | 427.9 | 33.43 | 122.8 | 45.5 | 63.4 | 12 | 123.7 | 31.8 | 8.41 | 97.3 | 59.7
729960.3 |  |  | 2500 | 127.7 | 70.3 | 81.9 | 30.3 | 32.1 | 0.024 | 107 | 11.6 | 70 | 70 | 52 | 0.99 | 101.2 | 415.1 | 359 | 81.8 | 670 | 2.272 | 428.7 | 33.49 | 122.1 | 45.7 | 64.5 | 12 | 123.2 | 31.8 | 8.41 | 97.3 | 61
729990.3 |  |  | 2499 | 128.9 | 71.5 | 82.8 | 30.4 | 32.1 | 0.071 | 107 | 11.6 | 70 | 68.6 | 52.3 | 0.99 | 101.2 | 411.5 | 354.4 | 82.6 | 670.6 | 2.408 | 429.1 | 33.25 | 121.6 | 45.6 | 65.7 | 12 | 121.5 | 31.9 | 8.42 | 97.9 | 62.1
730020.3 |  |  | 2499 | 129 | 72.3 | 83.9 | 30.4 | 31.9 | 0.031 | 107.1 | 11.6 | 70 | 70.4 | 52.5 | 0.987 | 101.2 | 407.8 | 349.4 | 83.6 | 671.3 | 2.327 | 427.5 | 33.68 | 122.3 | 45.4 | 66.6 | 12 | 122.7 | 31.9 | 8.41 | 97.9 | 63.2
730050.3 |  |  | 2500 | 127.5 | 72.9 | 84.9 | 30.6 | 31.9 | 0.034 | 106.7 | 11.6 | 70 | 69.7 | 53.3 | 0.985 | 101.1 | 405.5 | 344.9 | 84.4 | 671.7 | 2.273 | 426.8 | 33.28 | 121.7 | 45.4 | 67.2 | 12 | 122.6 | 31.9 | 8.39 | 96.9 | 64.4
730080.3 |  |  | 2501 | 127.5 | 73.4 | 85.8 | 30.4 | 31.8 | 0.016 | 107.1 | 11.6 | 70 | 69.5 | 54.3 | 0.988 | 101.1 | 402.4 | 340.5 | 85.3 | 672.3 | 2.3 | 426.9 | 33.79 | 121.7 | 45 | 67.6 | 12 | 122.9 | 31.9 | 8.38 | 97.6 | 65.4
730110.3 |  |  | 2500 | 128 | 74.1 | 87.2 | 30.3 | 31.8 | 0.064 | 107.1 | 11.6 | 69.9 | 70.9 | 54.8 | 0.989 | 101.1 | 398.8 | 335.9 | 86.3 | 672.7 | 2.369 | 427.1 | 33.39 | 121.6 | 44.8 | 68.3 | 12 | 121.3 | 31.8 | 8.37 | 97.5 | 66.6
730140.3 |  |  | 2500 | 127.8 | 75.2 | 87.8 | 30.2 | 31.8 | 0.081 | 107 | 11.7 | 70 | 70.1 | 56 | 0.99 | 101.1 | 396.7 | 332.4 | 86.9 | 673.6 | 2.363 | 428.6 | 33.51 | 121.5 | 44.6 | 69.4 | 12 | 121 | 31.8 | 8.38 | 97.4 | 67.6
730170.3 |  |  | 2500 | 128 | 76.3 | 88.8 | 30.4 | 31.8 | 0.07 | 107.1 | 11.7 | 70 | 69.3 | 56.8 | 0.986 | 101.1 | 392.8 | 328.1 | 87.9 | 674.6 | 2.326 | 428.9 | 33.3 | 122.3 | 44.3 | 70.5 | 12 | 122.1 | 31.9 | 8.38 | 97.7 | 68.8
730200.3 |  |  | 2500 | 128.2 | 77 | 89.8 | 30.2 | 31.7 | 0.078 | 107 | 11.7 | 70 | 70.9 | 57.4 | 0.985 | 101.1 | 389.8 | 323.4 | 88.8 | 675.3 | 2.344 | 427.2 | 33.62 | 121.7 | 44 | 71.2 | 12 | 121.6 | 31.7 | 8.37 | 97.5 | 69.8
730230.3 |  |  | 2500 | 128.1 | 77.6 | 90.6 | 30.3 | 31.8 | 0.057 | 107.1 | 11.6 | 70 | 70.6 | 57.7 | 0.987 | 101.1 | 385.8 | 319.3 | 89.7 | 677.1 | 2.325 | 427.7 | 33.63 | 122.1 | 44.1 | 71.8 | 12 | 122.3 | 31.8 | 8.39 | 98 | 70.9
730260.3 |  |  | 2500 | 127.5 | 78.1 | 91.4 | 30.2 | 31.6 | 0.057 | 107 | 11.4 | 69.9 | 70.1 | 58.2 | 0.988 | 101.1 | 383.2 | 316.1 | 90.4 | 677.7 | 2.276 | 426.9 | 33.31 | 121.8 | 44.1 | 72.3 | 12 | 122.3 | 31.8 | 8.37 | 97.8 | 72
730290.3 |  |  | 2500 | 127.9 | 79.3 | 92.1 | 30.2 | 31.7 | 0.023 | 107.1 | 11.4 | 70 | 69.8 | 58.5 | 0.989 | 101.2 | 380.5 | 312.7 | 91.1 | 678.7 | 2.316 | 428.2 | 33.94 | 122.3 | 43.7 | 73.5 | 12 | 122.8 | 31.7 | 8.38 | 98.2 | 72.9
730320.3 |  |  | 2500 | 127.7 | 80.3 | 92.7 | 30.2 | 31.7 | 0.074 | 106.8 | 11.3 | 70 | 70.7 | 58.1 | 0.99 | 101.2 | 377.8 | 309.1 | 91.8 | 680 | 2.229 | 428.4 | 33.2 | 121.9 | 43.4 | 74.6 | 12 | 122.1 | 31.6 | 8.38 | 97.5 | 73.9
730350.3 |  |  | 2500 | 127.5 | 81.2 | 93.4 | 30.2 | 31.7 | 0.059 | 106.8 | 11.3 | 69.9 | 71.1 | 58.6 | 0.985 | 101.1 | 376.5 | 306.2 | 92.4 | 681.9 | 2.284 | 427.8 | 33.46 | 122.1 | 43.4 | 75.3 | 12 | 122.2 | 31.7 | 8.38 | 97.7 | 74.7
730380.3 |  |  | 2501 | 127.6 | 81.7 | 94.2 | 30.2 | 31.7 | 0.066 | 107 | 11.3 | 70 | 70.5 | 57.9 | 0.988 | 101.1 | 375.2 | 303.2 | 93.3 | 682.9 | 2.325 | 427.1 | 33.6 | 122 | 43.7 | 75.7 | 11.7 | 121.8 | 31.6 | 8.38 | 98.3 | 73.1
730410.3 |  |  | 2500 | 127.3 | 82.1 | 94.8 | 30.3 | 31.7 | 0.065 | 106.9 | 11.3 | 69.9 | 68.8 | 58.1 | 0.989 | 101.1 | 372.6 | 299.9 | 93.8 | 684.3 | 2.285 | 426.8 | 33.51 | 122.6 | 43.4 | 75.8 | 11.9 | 122.4 | 31.6 | 8.39 | 98 | 72.4
730440.3 |  |  | 2499 | 128.6 | 83.2 | 95.4 | 30.4 | 31.8 | 0.046 | 107.1 | 11.3 | 70 | 69.4 | 58.6 | 0.992 | 101.1 | 369.5 | 297.2 | 94.4 | 684.3 | 2.318 | 427.2 | 33.08 | 122.5 | 43.4 | 77.2 | 12 | 122.9 | 31.8 | 8.37 | 98.6 | 72.1
730470.3 |  |  | 2500 | 128.1 | 84.6 | 96.1 | 30.3 | 31.7 | 0.053 | 107.1 | 11.3 | 70 | 69 | 58.2 | 0.99 | 101.1 | 366.9 | 293.9 | 95.1 | 684.8 | 2.229 | 427.7 | 33.3 | 122.6 | 43.7 | 78.7 | 12 | 122.8 | 31.7 | 8.37 | 98.2 | 72.2
730500.3 |  |  | 2500 | 127.7 | 85 | 96.7 | 30.3 | 31.8 | 0.051 | 107.1 | 11.2 | 70 | 70.3 | 58.2 | 0.983 | 101.1 | 364.3 | 290.6 | 95.7 | 684.9 | 2.164 | 428.7 | 33.47 | 122.1 | 43.7 | 79.1 | 12 | 122.7 | 31.7 | 8.36 | 97.9 | 71.1
730530.3 |  |  | 2500 | 127.2 | 85.3 | 97.3 | 30.3 | 31.8 | 0.041 | 107.1 | 11.2 | 70 | 70.5 | 58.9 | 0.991 | 101.1 | 362.3 | 288.4 | 96.3 | 684.3 | 2.242 | 429.2 | 33.39 | 122.4 | 43.7 | 79.4 | 12 | 123 | 31.7 | 8.36 | 98.4 | 72.2
730560.3 |  |  | 2500 | 127.6 | 85.1 | 97.9 | 30.3 | 31.8 | 0.067 | 107 | 11.2 | 69.9 | 69.1 | 58.7 | 0.989 | 101.1 | 359.7 | 285.7 | 96.9 | 684.4 | 2.249 | 427.5 | 33.37 | 121.8 | 43.8 | 78.8 | 12 | 122.1 | 31.8 | 8.35 | 98.1 | 71.1
730590.3 |  |  | 2501 | 127.9 | 84.7 | 98.3 | 30.3 | 31.8 | 0.032 | 107 | 11.2 | 70 | 70 | 58.7 | 0.989 | 101.1 | 358.8 | 283.6 | 97.3 | 684.6 | 2.448 | 426.7 | 33.83 | 122.3 | 43.9 | 78.4 | 12 | 122.7 | 31.7 | 8.37 | 98.9 | 72.4
730620.3 |  |  | 2500 | 128.2 | 84.5 | 98.8 | 30.2 | 31.8 | 0.06 | 106.8 | 11.2 | 69.9 | 70.6 | 57.7 | 0.992 | 101.2 | 357.8 | 282.1 | 97.7 | 684.8 | 2.359 | 426.6 | 33.2 | 121.9 | 44.1 | 78.6 | 12 | 122.2 | 31.8 | 8.36 | 98.4 | 72
730650.3 |  |  | 2499 | 128.4 | 85.1 | 99.1 | 30.2 | 31.9 | 0.063 | 106.8 | 11.2 | 70 | 69.2 | 57.9 | 0.985 | 101.1 | 357 | 280.7 | 98 | 685.2 | 2.115 | 427.7 | 33.45 | 122.3 | 43.9 | 78.9 | 12 | 122.1 | 31.7 | 8.39 | 98 | 71.7
730680.3 |  |  | 2500 | 128.3 | 85.2 | 99.5 | 30.2 | 31.9 | 0.063 | 107 | 11.2 | 70 | 70.8 | 56.8 | 0.986 | 101.1 | 356.8 | 279.5 | 98.4 | 684.7 | 2.149 | 428.5 | 33.54 | 122 | 44.2 | 79.3 | 12 | 122.1 | 31.7 | 8.36 | 98.4 | 72.3
730710.3 |  |  | 2501 | 127.9 | 84.9 | 99.7 | 30.2 | 31.9 | 0.063 | 107.1 | 11.2 | 69.9 | 71.5 | 56.4 | 0.988 | 101.1 | 355.8 | 278.2 | 98.8 | 685 | 2.121 | 428.5 | 33.59 | 122.3 | 44.2 | 78.9 | 12 | 121.9 | 31.7 | 8.36 | 98 | 71.8
730740.3 |  |  | 2500 | 127.4 | 84.7 | 100.1 | 30.2 | 31.9 | 0.022 | 107.3 | 11.2 | 70 | 70.2 | 56.3 | 0.991 | 101.1 | 353.5 | 276.5 | 99.1 | 685.2 | 2.126 | 427.9 | 33.94 | 122.1 | 44.6 | 78.4 | 12 | 122.9 | 31.8 | 8.37 | 98.4 | 71.5
730770.3 |  |  | 2500 | 127.6 | 84.6 | 100.3 | 30.2 | 31.9 | 0.028 | 107.2 | 11.2 | 69.9 | 69.1 | 56.5 | 0.988 | 101.1 | 353.1 | 276.7 | 99.3 | 684.8 | 2.087 | 427.4 | 33.88 | 122.6 | 44.6 | 78.3 | 12 | 123 | 31.7 | 8.36 | 98.2 | 71.9
743401.4 |  |  | 1559 | 49.6 | 45 | 50 | 29.9 | 32.3 | 0.049 | 103.9 | 11 | 70 | 39 | 26.9 | 0.762 | 101.1 | 440.5 | 421.6 | 52.4 | 447.8 | 0.835 | 427.6 | 8.16 | 103 | 40.5 | 40.3 | 12 | 103.5 | 33.2 | 3.36 | 54 | 25.1
743402.4 |  |  | 1571 | 49.6 | 44.9 | 50 | 29.8 | 32.2 | 0.019 | 104.3 | 11 | 70 | 39.1 | 27 | 0.759 | 101.1 | 441.6 | 422.5 | 52.4 | 447.8 | 0.801 | 427.6 | 8.2 | 103 | 40.5 | 40.3 | 12 | 103.5 | 33.2 | 3.37 | 54.3 | 25.1
743403.4 |  |  | 1606 | 50 | 45 | 50 | 29.9 | 32.2 | 0.015 | 104.4 | 11 | 70 | 39.1 | 27 | 0.761 | 101.1 | 444.5 | 425 | 52.4 | 447.8 | 0.829 | 426.5 | 8.57 | 103 | 40.5 | 40.3 | 12 | 103.8 | 33.2 | 3.37 | 54.8 | 25.1
743404.4 |  |  | 1635 | 49.9 | 44.9 | 50.1 | 29.9 | 32.2 | 0.011 | 104.5 | 11 | 70 | 39.7 | 27 | 0.76 | 101.1 | 446.8 | 427.2 | 52.4 | 447.9 | 0.847 | 426.9 | 8.7 | 103.1 | 40.6 | 40.3 | 12 | 103.8 | 33.2 | 3.38 | 54.8 | 25.1
743405.4 |  |  | 1661 | 50.3 | 44.9 | 50 | 29.9 | 32.2 | 0.012 | 104.6 | 11 | 70 | 40.7 | 27 | 0.76 | 101.1 | 449 | 429.2 | 52.4 | 447.9 | 0.835 | 428.2 | 8.66 | 103.1 | 40.6 | 40.3 | 12 | 103.9 | 33.2 | 3.39 | 54.7 | 25.1
743406.4 |  |  | 1693 | 49.9 | 44.8 | 50.1 | 29.9 | 32.2 | -0.024 | 104.9 | 11 | 70 | 42 | 27 | 0.761 | 101.1 | 452.3 | 432.2 | 52.4 | 448 | 0.841 | 428.3 | 8.99 | 103.2 | 40.5 | 40.3 | 12 | 104.1 | 33.3 | 3.4 | 55 | 25
743407.4 |  |  | 1732 | 50 | 44.7 | 50.1 | 29.9 | 32.2 | -0.044 | 105.1 | 11 | 70 | 43.2 | 27.1 | 0.76 | 101.1 | 455 | 434.7 | 52.4 | 448.1 | 0.827 | 427.5 | 9.29 | 103.3 | 40.5 | 40.3 | 12 | 104.3 | 33.3 | 3.42 | 55.3 | 25.1
743408.4 |  |  | 1763 | 50.4 | 44.7 | 50.1 | 29.9 | 32.2 | -0.072 | 105.3 | 11 | 70 | 44.3 | 27 | 0.76 | 101.1 | 457.3 | 437 | 52.4 | 448.3 | 0.816 | 427.8 | 9.54 | 103.4 | 40.6 | 40.3 | 12 | 104.6 | 33.3 | 3.44 | 55.6 | 25.1
743409.4 |  |  | 1795 | 51.2 | 44.6 | 50.1 | 29.9 | 32.2 | -0.108 | 105.6 | 11 | 70 | 45.6 | 27 | 0.758 | 101.1 | 460.1 | 439.7 | 52.4 | 448.5 | 0.836 | 427.8 | 9.97 | 103.5 | 40.6 | 40.3 | 12 | 104.8 | 33.2 | 3.46 | 56 | 25.1
743410.4 |  |  | 1828 | 51.9 | 44.6 | 50.2 | 29.9 | 32.2 | -0.143 | 105.9 | 11 | 70 | 47 | 26.9 | 0.759 | 101.1 | 462.5 | 442 | 52.4 | 448.8 | 0.83 | 426.4 | 10.2 | 103.7 | 40.6 | 40.3 | 12 | 105.2 | 33.3 | 3.5 | 56.3 | 25.2
743411.4 |  |  | 1861 | 52.8 | 44.4 | 50.2 | 29.9 | 32.2 | -0.174 | 106.1 | 11 | 70 | 48.2 | 27 | 0.761 | 101.1 | 465.5 | 444.6 | 52.4 | 449.1 | 0.815 | 428 | 10.67 | 103.8 | 40.5 | 40.3 | 12 | 105.4 | 33.2 | 3.53 | 56.7 | 25.3
743412.4 |  |  | 1894 | 53.9 | 44.4 | 50.2 | 29.9 | 32.2 | -0.22 | 106.5 | 11 | 70 | 48.9 | 27 | 0.761 | 101.1 | 469 | 447.9 | 52.4 | 449.6 | 0.781 | 426.7 | 11.11 | 104 | 40.6 | 40.3 | 12 | 105.8 | 33.2 | 3.58 | 57.2 | 25.3
743413.4 |  |  | 1924 | 54.9 | 44.4 | 50.4 | 29.9 | 32.2 | -0.228 | 106.8 | 11 | 70 | 49.6 | 27 | 0.761 | 101.1 | 471.8 | 450.4 | 52.4 | 450.2 | 0.765 | 427.1 | 11.35 | 104.2 | 40.6 | 40.3 | 12 | 106.1 | 33.2 | 3.63 | 57.7 | 25.5
743414.4 |  |  | 1958 | 56 | 44.3 | 50.4 | 29.9 | 32.2 | -0.192 | 107.2 | 11 | 70 | 50.3 | 27 | 0.761 | 101.1 | 474.3 | 452.8 | 52.5 | 450.9 | 0.827 | 428.7 | 11.96 | 104.4 | 40.6 | 40.4 | 12 | 106.6 | 33.2 | 3.68 | 58.2 | 25.6
743415.4 |  |  | 1989 | 57 | 44.4 | 50.5 | 29.9 | 32.2 | -0.211 | 106.8 | 11 | 70 | 51 | 27 | 0.761 | 101.1 | 476.1 | 454.7 | 52.6 | 451.7 | 0.871 | 428.4 | 12.32 | 104.7 | 40.5 | 40.5 | 12 | 107.1 | 33.2 | 3.75 | 58.6 | 25.8
743416.4 |  |  | 2019 | 58.2 | 44.4 | 50.6 | 29.9 | 32.2 | -0.265 | 107 | 11 | 70 | 52 | 27.1 | 0.758 | 101.1 | 478.2 | 456.5 | 52.6 | 452.5 | 0.848 | 427.2 | 12.7 | 105 | 40.6 | 40.6 | 12 | 107.5 | 33.1 | 3.82 | 59.2 | 26
743417.4 |  |  | 2053 | 59.4 | 44.4 | 50.7 | 29.9 | 32.2 | -0.325 | 107.1 | 11 | 70 | 52.9 | 27 | 0.76 | 101.1 | 480.1 | 458.4 | 52.6 | 453.3 | 0.812 | 425.8 | 13.21 | 105.5 | 40.6 | 40.7 | 12 | 108.1 | 33.1 | 3.89 | 59.7 | 26.2
743418.4 |  |  | 2084 | 60.6 | 44.4 | 50.8 | 29.9 | 32.2 | -0.408 | 107.2 | 11 | 70 | 53.9 | 27.1 | 0.767 | 101.1 | 482.4 | 460.3 | 52.6 | 454.3 | 0.758 | 424.8 | 13.69 | 108.1 | 40.6 | 40.7 | 12 | 108.7 | 33.1 | 3.98 | 60.4 | 26.2
743419.4 |  |  | 2117 | 62.2 | 44.4 | 50.9 | 29.9 | 32.2 | -0.382 | 107.3 | 11 | 70 | 54.7 | 27.1 | 0.783 | 101.1 | 484.5 | 462.3 | 52.7 | 455.3 | 0.752 | 410.1 | 14.61 | 106.5 | 40.6 | 40.8 | 12 | 106.8 | 33.2 | 4.07 | 61.3 | 26.3
743420.4 |  |  | 2151 | 64.4 | 44.5 | 51.1 | 29.9 | 32.2 | -0.492 | 107.4 | 11 | 70 | 55.7 | 27.2 | 0.802 | 101.1 | 486.7 | 464.2 | 52.7 | 456.7 | 0.787 | 404.7 | 15.47 | 105.4 | 40.6 | 40.9 | 12 | 105.9 | 33.5 | 4.18 | 62.2 | 26.4
743421.4 |  |  | 2180 | 67 | 44.5 | 51.1 | 29.9 | 32.1 | -0.556 | 107.3 | 11 | 70 | 56.6 | 27.2 | 0.827 | 101.1 | 488.8 | 466.2 | 52.8 | 458 | 0.774 | 399.5 | 16.25 | 105.5 | 40.6 | 41 | 12 | 106.1 | 33.6 | 4.28 | 63.2 | 26.4
743422.4 |  |  | 2209 | 69.3 | 44.6 | 51.2 | 29.9 | 32.1 | -0.65 | 107.5 | 11 | 70 | 57.5 | 27.2 | 0.832 | 101.1 | 490.6 | 467.9 | 52.8 | 459.5 | 0.735 | 404.1 | 16.55 | 105.8 | 40.6 | 41.1 | 12 | 107.1 | 33.6 | 4.39 | 64 | 26.5
743423.4 |  |  | 2241 | 70.8 | 44.6 | 51.4 | 29.9 | 32.1 | -0.577 | 107.8 | 11 | 70 | 58.4 | 27.3 | 0.846 | 101.1 | 492.9 | 470.1 | 52.8 | 461.2 | 0.754 | 416.5 | 16.98 | 105.8 | 40.6 | 41.2 | 12 | 106.6 | 33.6 | 4.5 | 64.8 | 26.6
743424.4 |  |  | 2272 | 72 | 44.7 | 51.6 | 29.8 | 32 | -0.403 | 107.1 | 11 | 70 | 59.6 | 27.3 | 0.867 | 101.1 | 495.1 | 472 | 52.9 | 463.1 | 0.798 | 425.3 | 17.71 | 105.8 | 40.6 | 41.3 | 12 | 107.1 | 33.6 | 4.61 | 65.5 | 26.6
743425.4 |  |  | 2303 | 73.4 | 44.8 | 51.7 | 29.9 | 32.1 | -0.54 | 107.6 | 11 | 70 | 61 | 27.3 | 0.885 | 101.1 | 497.3 | 473.8 | 53.1 | 465.2 | 0.87 | 429 | 18.38 | 106.1 | 40.6 | 41.4 | 12 | 108.9 | 33.5 | 4.72 | 66.3 | 26.7
743426.4 |  |  | 2334 | 75 | 44.9 | 51.9 | 29.9 | 32.1 | -0.256 | 107.9 | 11 | 70 | 62.3 | 27.3 | 0.906 | 101.1 | 499.1 | 475.6 | 53.1 | 467.6 | 0.95 | 429 | 19.06 | 106.6 | 40.7 | 41.6 | 12 | 108.2 | 33.5 | 4.83 | 67.3 | 26.7
743427.4 |  |  | 2365 | 76.5 | 44.9 | 52.1 | 29.9 | 32.1 | -0.303 | 108.3 | 11 | 70 | 63.3 | 27.4 | 0.928 | 101.1 | 501.1 | 477.3 | 53.1 | 470 | 1.002 | 426.5 | 19.57 | 106.9 | 40.6 | 41.8 | 12 | 108.3 | 33.4 | 4.94 | 68.3 | 26.7
743428.4 |  |  | 2397 | 78.1 | 45.1 | 52.3 | 29.9 | 32.1 | -0.367 | 108.5 | 11 | 70 | 64.3 | 27.4 | 0.943 | 101.1 | 502.9 | 478.9 | 53.2 | 472.5 | 0.975 | 428.5 | 20.29 | 107.2 | 40.6 | 41.8 | 12 | 108.6 | 33.3 | 5.05 | 69.4 | 26.8
743429.4 |  |  | 2427 | 79.2 | 45.3 | 52.5 | 29.9 | 32 | -0.235 | 108 | 11 | 70 | 65.3 | 27.5 | 0.953 | 101.1 | 504.5 | 480.3 | 53.3 | 475.1 | 0.955 | 426.5 | 20.54 | 115 | 40.7 | 41.9 | 12 | 115.6 | 33.2 | 5.15 | 70.1 | 26.8
743431.3 |  |  | 2484 | 81.7 | 45.4 | 52.9 | 30.1 | 32 | -0.309 | 108.4 | 11 | 70 | 67.1 | 27.7 | 0.985 | 101.1 | 507.8 | 483.5 | 53.5 | 480.3 | 1.055 | 427.5 | 22.27 | 114.3 | 40.7 | 42.2 | 12.1 | 114.6 | 33.1 | 5.34 | 72.1 | 26.9
743432.3 |  |  | 2498 | 84.1 | 45.6 | 53.1 | 30.1 | 31.9 | -0.146 | 108.3 | 11 | 70 | 68.2 | 27.7 | 0.983 | 101.1 | 508.2 | 483.8 | 53.6 | 483.1 | 1.127 | 426.9 | 23.3 | 113.2 | 40.7 | 42.3 | 12.1 | 113.1 | 33.1 | 5.45 | 72.8 | 27
743433.3 |  |  | 2500 | 86.8 | 45.7 | 53.3 | 30.1 | 31.8 | -0.165 | 108.5 | 11 | 69.9 | 69.1 | 27.8 | 0.982 | 101.1 | 507.6 | 483.2 | 53.6 | 486.1 | 1.208 | 427.1 | 23.47 | 112.7 | 40.7 | 42.4 | 12.1 | 113.1 | 33.1 | 5.54 | 73.6 | 27
743434.3 |  |  | 2501 | 88.8 | 45.8 | 53.4 | 30.1 | 31.8 | -0.197 | 108 | 11 | 69.9 | 69.8 | 27.8 | 0.983 | 101.1 | 507.4 | 482.8 | 53.7 | 489.1 | 1.208 | 427 | 23.97 | 112.8 | 40.7 | 42.6 | 12.1 | 113.5 | 33.1 | 5.64 | 74.3 | 27.1
743435.3 |  |  | 2500 | 90.3 | 45.9 | 53.6 | 30.1 | 31.8 | -0.105 | 108 | 11 | 70 | 70.2 | 27.8 | 0.982 | 101.1 | 507.3 | 482.6 | 53.8 | 492.1 | 1.201 | 428.7 | 24.28 | 113 | 40.8 | 42.6 | 12.1 | 114.2 | 33.1 | 5.73 | 75 | 27.2
743436.3 |  |  | 2500 | 91.4 | 46.1 | 53.8 | 30.1 | 31.7 | -0.096 | 108.1 | 11 | 70 | 70.4 | 27.9 | 0.984 | 101.1 | 506.8 | 482.2 | 53.9 | 495.4 | 1.27 | 428.4 | 24.24 | 113.3 | 40.8 | 42.7 | 12.1 | 114.6 | 32.9 | 5.82 | 75.6 | 27.2
743437.3 |  |  | 2500 | 92.3 | 46.3 | 53.9 | 30 | 31.7 | -0.11 | 108.2 | 11 | 70 | 70.4 | 27.9 | 0.987 | 101.1 | 506.5 | 481.6 | 53.9 | 498.3 | 1.33 | 428 | 24.46 | 113.4 | 40.7 | 42.8 | 12.1 | 114.8 | 32.9 | 5.91 | 76 | 27.3
743438.3 |  |  | 2501 | 92.8 | 46.4 | 54.1 | 30 | 31.7 | -0.112 | 108.4 | 11 | 70 | 70.3 | 27.9 | 0.985 | 101.1 | 506.6 | 481.5 | 54 | 501.2 | 1.37 | 426.9 | 24.62 | 113.5 | 40.8 | 42.9 | 12.1 | 114.7 | 32.9 | 5.98 | 76.4 | 27.3
743439.3 |  |  | 2501 | 93.4 | 46.5 | 54.2 | 30 | 31.7 | -0.056 | 108.1 | 11 | 70 | 70.3 | 28.1 | 0.985 | 101.1 | 506.1 | 481.3 | 54.2 | 504 | 1.382 | 426.7 | 24.79 | 113.5 | 40.8 | 43 | 12.1 | 114.8 | 32.9 | 6.06 | 76.9 | 27.4
743440.3 |  |  | 2500 | 94.2 | 46.6 | 54.3 | 30 | 31.6 | -0.04 | 108 | 11 | 70 | 70.2 | 28.1 | 0.985 | 101.1 | 505.7 | 480.8 | 54.2 | 506.8 | 1.418 | 426.6 | 25.13 | 113.6 | 40.8 | 43 | 12 | 114.9 | 32.8 | 6.13 | 77.4 | 27.4
743441.3 |  |  | 2500 | 95.1 | 46.7 | 54.4 | 30 | 31.6 | -0.041 | 108.1 | 11 | 70 | 70.2 | 28.2 | 0.985 | 101.1 | 505.4 | 480.3 | 54.3 | 509.5 | 1.392 | 427.6 | 24.71 | 113.6 | 40.8 | 43.1 | 12 | 114.7 | 32.8 | 6.19 | 77.8 | 27.6
743442.3 |  |  | 2500 | 95.8 | 46.8 | 54.5 | 30 | 31.5 | -0.046 | 108.2 | 11 | 70 | 70.1 | 28.3 | 0.988 | 101.1 | 504.9 | 479.6 | 54.4 | 512.2 | 1.403 | 428.4 | 25.37 | 113.6 | 40.8 | 43.2 | 12 | 114.7 | 32.8 | 6.25 | 78.1 | 27.6
743443.3 |  |  | 2500 | 96.2 | 46.9 | 54.6 | 30.1 | 31.4 | -0.054 | 107.7 | 11 | 70 | 70.1 | 28.4 | 0.989 | 101.1 | 504.9 | 479.3 | 54.6 | 514.8 | 1.427 | 428.5 | 25.24 | 113.6 | 40.8 | 43.2 | 12 | 115 | 32.8 | 6.32 | 78.3 | 27.7
743444.3 |  |  | 2500 | 96.5 | 47.1 | 54.8 | 30.1 | 31.4 | -0.054 | 107.7 | 11 | 70 | 70.1 | 28.4 | 0.987 | 101 | 504.7 | 479.1 | 54.6 | 517.4 | 1.388 | 427.5 | 25.19 | 113.7 | 40.8 | 43.3 | 12 | 115.4 | 32.8 | 6.38 | 78.4 | 27.8
743445.3 |  |  | 2500 | 96.7 | 47.2 | 54.8 | 30.1 | 31.3 | -0.007 | 107.8 | 11 | 70 | 70.1 | 28.4 | 0.983 | 101.1 | 504.2 | 478.9 | 54.7 | 519.9 | 1.461 | 426.7 | 25.56 | 114.1 | 40.8 | 43.4 | 12 | 115.9 | 32.7 | 6.43 | 78.6 | 27.8
743446.3 |  |  | 2500 | 96.7 | 47.3 | 55 | 30.1 | 31.3 | -0.025 | 108.1 | 11 | 70 | 70.1 | 28.4 | 0.984 | 101 | 503.6 | 478.2 | 54.8 | 522.2 | 1.471 | 426.9 | 25.61 | 114.3 | 40.9 | 43.5 | 12 | 116.1 | 32.7 | 6.48 | 79 | 27.9
743447.3 |  |  | 2499 | 97 | 47.4 | 55.1 | 30.1 | 31.3 | -0.023 | 108.2 | 11 | 70 | 70.1 | 28.6 | 0.981 | 101.1 | 503.2 | 477.6 | 54.9 | 524.8 | 1.475 | 427.1 | 25.42 | 114.5 | 40.8 | 43.6 | 12 | 115.5 | 32.7 | 6.53 | 79.3 | 27.9
743448.3 |  |  | 2501 | 97.3 | 47.6 | 55.3 | 30.1 | 31.3 | -0.028 | 107.7 | 11 | 70 | 70.1 | 28.6 | 0.986 | 101.1 | 503.1 | 477.4 | 55.1 | 527.1 | 1.464 | 428.4 | 26.04 | 114.5 | 40.9 | 43.7 | 12 | 115.7 | 32.7 | 6.58 | 79.7 | 28.1
743449.3 |  |  | 2499 | 98.4 | 47.7 | 55.4 | 30.1 | 31.2 | -0.039 | 107.8 | 11 | 70 | 70.2 | 28.7 | 0.987 | 101.1 | 502.5 | 476.9 | 55.2 | 529.4 | 1.502 | 427.9 | 25.93 | 114.5 | 40.8 | 43.8 | 12 | 116 | 32.7 | 6.63 | 80.3 | 28.2
743450.3 |  |  | 2499 | 98.4 | 47.8 | 55.4 | 30.1 | 31.2 | 0.017 | 107.6 | 11 | 70 | 70.2 | 28.7 | 0.985 | 101.1 | 502.5 | 476.7 | 55.2 | 531.7 | 1.537 | 429 | 25.34 | 114.8 | 40.9 | 43.9 | 12 | 116 | 32.7 | 6.68 | 80.2 | 28.2
743451.3 |  |  | 2502 | 98.4 | 47.9 | 55.6 | 30.2 | 31.1 | 0.001 | 107.8 | 11 | 70 | 70.2 | 28.8 | 0.985 | 101.1 | 502.3 | 476.4 | 55.4 | 533.9 | 1.573 | 427.9 | 25.23 | 115 | 40.9 | 44 | 12 | 116.2 | 32.7 | 6.73 | 80.5 | 28.3
743452.3 |  |  | 2500 | 98.1 | 48.1 | 55.7 | 30.2 | 31.1 | 0 | 107.9 | 11 | 70 | 70.2 | 28.9 | 0.985 | 101.1 | 501.7 | 475.9 | 55.4 | 536.2 | 1.546 | 428.2 | 26.29 | 115.2 | 40.9 | 44.1 | 12 | 116.6 | 32.7 | 6.77 | 80.8 | 28.4
743453.3 |  |  | 2501 | 98.8 | 48.2 | 55.8 | 30.2 | 31.1 | 0.019 | 107.7 | 11 | 70 | 70.1 | 29.1 | 0.986 | 101.1 | 501.5 | 475.6 | 55.5 | 538.3 | 1.577 | 427 | 25.93 | 115.3 | 40.9 | 44.2 | 12 | 116.4 | 32.6 | 6.81 | 80.9 | 28.4
743454.3 |  |  | 2500 | 99.2 | 48.3 | 55.9 | 30.3 | 31.1 | -0.009 | 107.3 | 11.1 | 70 | 70.1 | 29 | 0.987 | 101.1 | 501.1 | 475.1 | 55.6 | 540.4 | 1.559 | 428.1 | 25.55 | 115.3 | 40.9 | 44.3 | 12 | 116.4 | 32.7 | 6.85 | 81.2 | 28.5
743455.3 |  |  | 2500 | 100 | 48.3 | 56 | 30.3 | 31 | -0.012 | 107.4 | 11 | 70 | 70 | 29.1 | 0.987 | 101.1 | 500.9 | 474.8 | 55.7 | 542.5 | 1.553 | 427.9 | 27.16 | 115.3 | 40.9 | 44.4 | 12 | 116.6 | 32.7 | 6.88 | 81.2 | 28.6
743456.3 |  |  | 2498 | 100.1 | 48.5 | 56.1 | 30.3 | 31 | -0.002 | 107.2 | 11 | 70.1 | 70 | 29.1 | 0.99 | 101.1 | 500.1 | 474.4 | 55.8 | 544.4 | 1.581 | 428.7 | 25.59 | 115.3 | 40.9 | 44.6 | 12 | 116.5 | 32.6 | 6.91 | 81.4 | 28.6
743457.3 |  |  | 2502 | 100.3 | 48.6 | 56.2 | 30.3 | 31 | -0.037 | 107.5 | 11.1 | 70.1 | 70.1 | 29.1 | 0.987 | 101.1 | 500.2 | 474.2 | 55.9 | 546.3 | 1.555 | 428.9 | 26.57 | 115.5 | 40.9 | 44.7 | 12 | 117.1 | 32.6 | 6.93 | 81.9 | 28.7
743458.3 |  |  | 2500 | 100.9 | 48.7 | 56.3 | 30.4 | 30.8 | -0.041 | 107.5 | 11 | 70.1 | 70.1 | 29.1 | 0.986 | 101.1 | 500.1 | 474.1 | 56 | 548.4 | 1.569 | 429 | 27.37 | 115.8 | 40.9 | 44.8 | 12 | 117.6 | 32.6 | 6.96 | 82.2 | 28.7
743459.3 |  |  | 2498 | 101.2 | 48.8 | 56.4 | 30.4 | 30.8 | 0.023 | 107.3 | 11.1 | 70.1 | 70.1 | 29.2 | 0.987 | 101.1 | 499.1 | 473.2 | 56.1 | 550.3 | 1.58 | 427.6 | 25.64 | 116.1 | 40.9 | 44.9 | 12 | 118.3 | 32.6 | 6.98 | 82.3 | 28.8
743460.3 |  |  | 2503 | 101.8 | 49 | 56.6 | 30.4 | 30.8 | -0.007 | 107.6 | 11.1 | 70.1 | 70.2 | 29.2 | 0.986 | 101.1 | 499.5 | 473.2 | 56.2 | 552.1 | 1.602 | 427.1 | 27.26 | 116.4 | 40.9 | 45.1 | 12 | 118 | 32.5 | 7.01 | 82.6 | 28.9
743461.3 |  |  | 2498 | 101.7 | 49.1 | 56.7 | 30.4 | 30.7 | 0.019 | 107.3 | 11.1 | 70.1 | 70.1 | 29.3 | 0.991 | 101.1 | 498.3 | 472.5 | 56.3 | 553.8 | 1.573 | 426.7 | 26.18 | 116.8 | 40.9 | 45.2 | 12 | 118.3 | 32.6 | 7.03 | 82.6 | 28.9
743462.3 |  |  | 2503 | 101.8 | 49.2 | 56.7 | 30.5 | 30.7 | -0.02 | 107.6 | 11.1 | 70 | 70 | 29.3 | 0.989 | 101.1 | 498.7 | 472.5 | 56.4 | 555.4 | 1.585 | 428.1 | 27.24 | 116.9 | 40.9 | 45.3 | 12 | 118 | 32.5 | 7.05 | 83 | 29
743463.3 |  |  | 2498 | 102.5 | 49.4 | 56.8 | 30.5 | 30.7 | -0.004 | 107.1 | 11.1 | 70 | 70 | 29.3 | 0.992 | 101.1 | 498.2 | 471.8 | 56.5 | 557.2 | 1.61 | 428.4 | 26.69 | 117.2 | 40.9 | 45.5 | 12 | 118.3 | 32.5 | 7.07 | 83.3 | 29.1
743464.3 |  |  | 2501 | 102.4 | 49.5 | 56.9 | 30.6 | 30.7 | -0.028 | 107.2 | 11.1 | 70 | 70 | 29.4 | 0.986 | 101.1 | 498.3 | 471.7 | 56.6 | 558.7 | 1.601 | 428.4 | 26.17 | 117.2 | 41 | 45.6 | 12 | 118.2 | 32.5 | 7.09 | 83.7 | 29.1
743465.3 |  |  | 2500 | 103.7 | 49.7 | 57 | 30.6 | 30.6 | -0.011 | 107.2 | 11.1 | 70 | 70.1 | 29.4 | 0.986 | 101.1 | 497.6 | 471.3 | 56.6 | 560.4 | 1.626 | 427.7 | 28.34 | 117.2 | 41 | 45.7 | 12 | 118.3 | 32.5 | 7.11 | 83.7 | 29.2
743466.3 |  |  | 2501 | 103.9 | 49.7 | 57.1 | 30.6 | 30.6 | -0.013 | 107.2 | 11.1 | 70 | 70.1 | 29.6 | 0.989 | 101.1 | 497.8 | 470.9 | 56.7 | 562 | 1.627 | 426.8 | 26.68 | 117.3 | 41 | 45.8 | 12.1 | 118 | 32.5 | 7.14 | 83.8 | 29.2
743467.3 |  |  | 2500 | 104.8 | 49.9 | 57.2 | 30.6 | 30.6 | 0.023 | 107.4 | 11.1 | 70 | 70.1 | 29.6 | 0.988 | 101.1 | 497.7 | 470.7 | 56.8 | 563.6 | 1.607 | 426.7 | 28.37 | 117.4 | 41.1 | 46 | 12.1 | 118.3 | 32.4 | 7.16 | 84 | 29.4
743468.3 |  |  | 2499 | 105 | 50.1 | 57.4 | 30.6 | 30.6 | 0.042 | 107.3 | 11.1 | 70 | 70.1 | 29.6 | 0.991 | 101.1 | 497.1 | 470.3 | 57 | 565.1 | 1.663 | 426.7 | 27.63 | 117.4 | 41.1 | 46.1 | 12.1 | 118.5 | 32.4 | 7.18 | 84 | 29.4
743469.3 |  |  | 2500 | 105.4 | 50.2 | 57.4 | 30.7 | 30.5 | 0.033 | 107.4 | 11.1 | 70 | 70.1 | 29.7 | 0.99 | 101.1 | 496.9 | 469.9 | 57 | 566.7 | 1.732 | 428.4 | 26.42 | 117.4 | 41.1 | 46.2 | 12.1 | 118.2 | 32.4 | 7.2 | 84.4 | 29.5
743470.3 |  |  | 2502 | 105.9 | 50.3 | 57.5 | 30.7 | 30.5 | 0.013 | 107.7 | 11.1 | 70 | 70.1 | 29.7 | 0.987 | 101.1 | 496.8 | 469.6 | 57.1 | 568.1 | 1.707 | 427.9 | 28.38 | 117.2 | 41.1 | 46.3 | 12 | 118.1 | 32.4 | 7.22 | 84.8 | 29.6
743471.3 |  |  | 2499 | 106.4 | 50.4 | 57.6 | 30.7 | 30.5 | 0.037 | 107.6 | 11.1 | 70 | 70.1 | 29.8 | 0.987 | 101.1 | 496.3 | 469.2 | 57.2 | 569.4 | 1.72 | 428.2 | 28.32 | 117.2 | 41.1 | 46.4 | 12 | 118 | 32.4 | 7.25 | 84.9 | 29.7
743472.3 |  |  | 2500 | 107.2 | 50.5 | 57.7 | 30.8 | 30.4 | 0.039 | 107.6 | 11.1 | 70 | 70.1 | 29.9 | 0.986 | 101.1 | 496 | 468.6 | 57.3 | 570.8 | 1.727 | 427.2 | 28.02 | 117 | 41.1 | 46.6 | 12 | 117.7 | 32.3 | 7.27 | 85.1 | 29.8
743473.3 |  |  | 2500 | 107.9 | 50.7 | 57.8 | 30.8 | 30.4 | 0.019 | 107.4 | 11.1 | 70 | 70.1 | 29.9 | 0.986 | 101 | 495.9 | 468.5 | 57.4 | 572.1 | 1.75 | 427.5 | 28.06 | 116.8 | 41.1 | 46.6 | 12 | 117.8 | 32.3 | 7.29 | 85.4 | 29.8
743474.3 |  |  | 2499 | 108.1 | 50.7 | 57.9 | 30.8 | 30.4 | 0.013 | 107.5 | 11.1 | 70 | 70.1 | 30 | 0.987 | 101.1 | 495.7 | 468.2 | 57.5 | 573.4 | 1.782 | 426.8 | 27.96 | 116.9 | 41.1 | 46.8 | 12 | 118 | 32.3 | 7.31 | 85.8 | 29.9
743475.3 |  |  | 2501 | 108.7 | 50.9 | 58 | 30.8 | 30.3 | 0.012 | 107.5 | 11.1 | 70 | 70.1 | 30.1 | 0.986 | 101 | 495.2 | 467.8 | 57.6 | 574.7 | 1.798 | 427.2 | 28.51 | 116.9 | 41.2 | 46.9 | 12 | 118.1 | 32.3 | 7.33 | 86.1 | 29.9
743476.3 |  |  | 2500 | 109 | 51.1 | 58.1 | 30.8 | 30.3 | 0.014 | 107.6 | 11.1 | 70 | 70.1 | 30.1 | 0.988 | 101 | 495.1 | 467.6 | 57.7 | 575.9 | 1.801 | 427.6 | 28.8 | 116.9 | 41.2 | 46.9 | 12 | 118 | 32.2 | 7.36 | 86.3 | 30
743477.3 |  |  | 2500 | 109.4 | 51.2 | 58.2 | 30.9 | 30.3 | 0.01 | 107.6 | 11.1 | 70 | 70.2 | 30.2 | 0.986 | 101 | 494.7 | 467.2 | 57.7 | 577.2 | 1.828 | 428.3 | 28.91 | 117 | 41.2 | 47.1 | 12 | 118.1 | 32.2 | 7.38 | 86.3 | 30.1
743478.3 |  |  | 2500 | 109.6 | 51.3 | 58.3 | 30.9 | 30.2 | 0.007 | 107.5 | 11.1 | 70 | 70.2 | 30.2 | 0.985 | 101.1 | 494.4 | 466.8 | 57.9 | 578.3 | 1.842 | 428.6 | 28.67 | 117.1 | 41.2 | 47.2 | 12 | 118.5 | 32.2 | 7.4 | 86.3 | 30.1
743479.3 |  |  | 2499 | 109.4 | 51.4 | 58.4 | 30.9 | 30.2 | -0.003 | 107.6 | 11.1 | 70 | 70.3 | 30.2 | 0.983 | 101.1 | 493.8 | 466.3 | 57.9 | 579.4 | 1.775 | 428.8 | 28.14 | 117.2 | 41.2 | 47.3 | 12.1 | 118.9 | 32.2 | 7.42 | 86.3 | 30.2
743480.3 |  |  | 2500 | 109.2 | 51.6 | 58.5 | 31 | 30.2 | -0.016 | 107 | 11.1 | 70 | 70.3 | 30.3 | 0.987 | 101.1 | 493.5 | 465.8 | 58.1 | 580.7 | 1.759 | 428.2 | 28.7 | 117.5 | 41.2 | 47.4 | 12.1 | 119.6 | 32.2 | 7.44 | 86.5 | 30.3
743481.3 |  |  | 2500 | 109.1 | 51.7 | 58.6 | 31 | 30.2 | -0.018 | 106.8 | 11.1 | 70 | 70.2 | 30.4 | 0.986 | 101.1 | 493.3 | 465.6 | 58.1 | 581.7 | 1.786 | 427.3 | 28.64 | 117.8 | 41.2 | 47.6 | 12.1 | 119.9 | 32.1 | 7.46 | 86.5 | 30.4
743482.3 |  |  | 2501 | 109.3 | 51.8 | 58.7 | 31 | 30.2 | 0.036 | 106.8 | 11.1 | 70 | 70.3 | 30.4 | 0.984 | 101.1 | 493.2 | 465.5 | 58.3 | 582.7 | 1.817 | 427.4 | 28.68 | 118 | 41.2 | 47.7 | 12 | 119.9 | 32.2 | 7.48 | 86.6 | 30.4
743483.3 |  |  | 2501 | 109.8 | 51.9 | 58.8 | 31.1 | 30.1 | 0.034 | 106.8 | 11.1 | 70 | 70.3 | 30.4 | 0.988 | 101.1 | 493 | 465.2 | 58.3 | 583.6 | 1.839 | 428 | 29.11 | 118 | 41.3 | 47.8 | 12 | 120 | 32.1 | 7.5 | 86.7 | 30.4
743484.3 |  |  | 2500 | 110.3 | 52 | 58.9 | 31.1 | 30.1 | 0.024 | 106.9 | 11.1 | 70 | 70.3 | 30.6 | 0.982 | 101.1 | 492.3 | 464.5 | 58.4 | 584.5 | 1.841 | 428.9 | 29.03 | 118.2 | 41.3 | 47.9 | 12 | 120 | 32.1 | 7.52 | 86.8 | 30.5
743485.3 |  |  | 2500 | 110.8 | 52.1 | 58.9 | 31.1 | 30.1 | 0.025 | 107 | 11.1 | 70 | 70.4 | 30.5 | 0.983 | 101.1 | 492 | 464.3 | 58.4 | 585.6 | 1.838 | 428.9 | 28.92 | 118.3 | 41.2 | 48.1 | 12 | 119.8 | 32.1 | 7.53 | 87 | 30.6
743486.3 |  |  | 2501 | 111.3 | 52.3 | 59.1 | 31.2 | 30 | 0.028 | 107 | 11.1 | 70 | 70.4 | 30.6 | 0.987 | 101.1 | 492.1 | 464.1 | 58.7 | 586.3 | 1.855 | 429.5 | 29.18 | 118.1 | 41.3 | 48.2 | 12 | 119.4 | 32.1 | 7.55 | 87.4 | 30.7
743487.3 |  |  | 2501 | 111.8 | 52.4 | 59.2 | 31.2 | 30.1 | 0.023 | 107.1 | 11.1 | 70 | 70.3 | 30.6 | 0.988 | 101.1 | 491.4 | 463.3 | 58.7 | 587.3 | 1.863 | 427.7 | 29.58 | 118.1 | 41.3 | 48.4 | 12 | 119.5 | 32.2 | 7.57 | 87.8 | 30.8
743488.3 |  |  | 2500 | 112.3 | 52.6 | 59.2 | 31.3 | 30.1 | 0.021 | 107.1 | 11.1 | 70 | 70.3 | 30.6 | 0.985 | 101.1 | 491.3 | 463.2 | 58.8 | 588.1 | 1.908 | 427.8 | 29.37 | 118.1 | 41.3 | 48.5 | 12 | 119.6 | 32.2 | 7.58 | 88 | 30.8
743489.3 |  |  | 2500 | 112.4 | 52.6 | 59.4 | 31.2 | 29.9 | 0.017 | 107 | 11.1 | 70 | 70.3 | 30.7 | 0.984 | 101.1 | 490.9 | 462.6 | 58.9 | 588.9 | 1.886 | 427.4 | 29.48 | 118.3 | 41.3 | 48.6 | 12 | 119.8 | 32.1 | 7.6 | 88.1 | 30.9
743490.3 |  |  | 2500 | 112.5 | 52.8 | 59.5 | 31.2 | 29.9 | 0.009 | 107 | 11 | 70 | 70.3 | 30.8 | 0.984 | 101.1 | 490.6 | 462.4 | 58.9 | 589.7 | 1.854 | 428.4 | 29.19 | 118.4 | 41.4 | 48.7 | 12 | 120 | 32 | 7.62 | 88.1 | 30.9
743491.3 |  |  | 2500 | 112.4 | 53 | 59.6 | 31.3 | 30 | 0.008 | 107 | 11.1 | 70 | 70.3 | 30.8 | 0.984 | 101.1 | 490.3 | 461.9 | 59 | 590.7 | 1.863 | 428.1 | 29.41 | 118.4 | 41.4 | 48.9 | 12 | 119.8 | 32.1 | 7.63 | 88.2 | 31
743492.3 |  |  | 2500 | 112.6 | 53.1 | 59.7 | 31.3 | 29.9 | 0.001 | 107.1 | 11.1 | 70 | 70.3 | 30.9 | 0.984 | 101.1 | 490 | 461.7 | 59.1 | 591.5 | 1.879 | 428.4 | 29.91 | 118.4 | 41.5 | 49 | 12 | 119.6 | 32.1 | 7.65 | 88.3 | 31.1
743493.3 |  |  | 2500 | 112.9 | 53.2 | 59.7 | 31.3 | 29.9 | 0.013 | 107 | 11.1 | 70 | 70.4 | 30.9 | 0.99 | 101.1 | 489.8 | 461.4 | 59.2 | 592.4 | 1.879 | 428.2 | 29.88 | 118.5 | 41.5 | 49.1 | 12 | 119.9 | 32.1 | 7.66 | 88.6 | 31.2
743494.3 |  |  | 2501 | 113.4 | 53.3 | 59.9 | 31.3 | 29.8 | 0.001 | 107.1 | 11.1 | 70 | 70.4 | 31.1 | 0.987 | 101.1 | 489.5 | 460.9 | 59.2 | 593.2 | 1.863 | 427.7 | 30.24 | 118.5 | 41.5 | 49.2 | 12 | 119.6 | 32.1 | 7.67 | 88.9 | 31.2
743495.3 |  |  | 2500 | 114.2 | 53.4 | 59.9 | 31.3 | 29.8 | 0.003 | 107.2 | 11.1 | 70 | 70.4 | 31.1 | 0.987 | 101.1 | 489.4 | 460.7 | 59.4 | 594.1 | 1.878 | 426.7 | 30.21 | 118.3 | 41.5 | 49.3 | 12 | 119.3 | 31.8 | 7.69 | 89.3 | 31.3
743496.3 |  |  | 2500 | 114.9 | 53.6 | 59.9 | 31.3 | 29.8 | 0.006 | 107.2 | 11.1 | 70 | 70.4 | 31.1 | 0.985 | 101.1 | 488.8 | 460 | 59.5 | 594.9 | 1.917 | 427.8 | 30.46 | 118.2 | 41.5 | 49.4 | 12 | 119 | 31.9 | 7.7 | 89.4 | 31.4
743497.3 |  |  | 2500 | 114.9 | 53.7 | 60.1 | 31.4 | 29.8 | 0.024 | 107 | 11.1 | 70 | 70.4 | 31.2 | 0.982 | 101.1 | 488.9 | 460.1 | 59.6 | 595.8 | 1.935 | 427.2 | 30.13 | 118.1 | 41.5 | 49.6 | 12 | 118.9 | 32 | 7.72 | 89 | 31.4
743498.3 |  |  | 2500 | 114.9 | 53.8 | 60.2 | 31.4 | 29.7 | 0.017 | 107.2 | 11.1 | 70 | 70.3 | 31.2 | 0.986 | 101.1 | 488.4 | 459.6 | 59.7 | 596.6 | 1.893 | 428.4 | 30.08 | 118.2 | 41.6 | 49.7 | 12 | 119.9 | 31.9 | 7.73 | 89.3 | 31.5
743499.3 |  |  | 2500 | 114.7 | 53.9 | 60.3 | 31.4 | 29.7 | 0.017 | 107.2 | 11.1 | 70 | 70.3 | 31.2 | 0.987 | 101.1 | 488.4 | 459.5 | 59.8 | 597.3 | 1.888 | 428.3 | 30.15 | 118.6 | 41.6 | 49.8 | 12 | 120.6 | 32 | 7.75 | 89.6 | 31.6
743500.3 |  |  | 2500 | 115.3 | 54.1 | 60.4 | 31.4 | 29.7 | 0.015 | 107.3 | 11.1 | 70 | 70.4 | 31.3 | 0.986 | 101.1 | 487.9 | 458.7 | 59.8 | 598.1 | 1.939 | 428 | 30.41 | 118.8 | 41.6 | 49.9 | 12 | 120.5 | 31.9 | 7.76 | 89.8 | 31.6
743501.3 |  |  | 2499 | 115.3 | 54.2 | 60.4 | 31.5 | 29.7 | 0.024 | 107.4 | 11.1 | 70.1 | 70.4 | 31.3 | 0.985 | 101.1 | 487.4 | 458.2 | 59.9 | 598.9 | 1.908 | 427.4 | 30.34 | 118.8 | 41.6 | 50.1 | 12 | 120.3 | 31.8 | 7.77 | 90 | 31.6
743502.3 |  |  | 2500 | 115.7 | 54.3 | 60.5 | 31.5 | 29.7 | 0.04 | 107.4 | 11.1 | 70.1 | 70.5 | 31.4 | 0.984 | 101.1 | 487.6 | 458 | 60 | 599.8 | 1.937 | 426.6 | 30.36 | 118.5 | 41.6 | 50.1 | 12 | 119.7 | 31.8 | 7.79 | 90 | 31.7
743503.3 |  |  | 2501 | 115.5 | 54.5 | 60.6 | 31.5 | 29.7 | 0.043 | 107.5 | 11.1 | 70.1 | 70.5 | 31.4 | 0.982 | 101.1 | 487.3 | 457.7 | 60.1 | 600.5 | 1.977 | 426.9 | 30.29 | 118.3 | 41.6 | 50.2 | 12 | 119.4 | 31.8 | 7.8 | 89.9 | 31.7
743504.3 |  |  | 2500 | 115.8 | 54.7 | 60.7 | 31.6 | 29.7 | 0.038 | 107.5 | 11.1 | 70.1 | 70.5 | 31.5 | 0.984 | 101.1 | 487 | 457.6 | 60.2 | 601.1 | 1.928 | 427.4 | 30.51 | 118.3 | 41.6 | 50.4 | 12 | 119.4 | 31.8 | 7.82 | 90 | 31.8
743505.3 |  |  | 2500 | 115.8 | 54.7 | 60.8 | 31.5 | 29.7 | 0.037 | 107.6 | 11.1 | 70.1 | 70.5 | 31.6 | 0.985 | 101.1 | 487.1 | 457.3 | 60.2 | 601.9 | 1.924 | 428.6 | 30.47 | 118.3 | 41.6 | 50.4 | 12 | 119.7 | 31.8 | 7.83 | 90.2 | 31.9
743506.3 |  |  | 2500 | 116 | 54.9 | 60.9 | 31.4 | 29.6 | 0.03 | 107.6 | 11.1 | 70.1 | 70.5 | 31.6 | 0.986 | 101 | 486.7 | 456.7 | 60.3 | 602.6 | 2.013 | 428.2 | 30.06 | 118.2 | 41.6 | 50.6 | 12 | 119.8 | 31.8 | 7.84 | 90.3 | 32
743507.3 |  |  | 2501 | 115.8 | 54.9 | 61 | 31.5 | 29.6 | 0.03 | 107.6 | 11.1 | 70.1 | 70.4 | 31.6 | 0.985 | 101.1 | 486.3 | 456.5 | 60.5 | 603.3 | 2.039 | 428.1 | 30.47 | 118.4 | 41.6 | 50.7 | 12 | 120 | 31.7 | 7.86 | 90.3 | 32
743508.3 |  |  | 2500 | 115.9 | 55.1 | 61.1 | 31.5 | 29.6 | 0.032 | 107.6 | 11.1 | 70 | 70.4 | 31.7 | 0.985 | 101 | 485.8 | 455.8 | 60.6 | 604 | 1.936 | 427.1 | 30.28 | 118.4 | 41.6 | 50.8 | 12 | 120 | 31.8 | 7.87 | 90.2 | 32.1
743509.3 |  |  | 2500 | 115.6 | 55.3 | 61.2 | 31.5 | 29.6 | 0.036 | 107.6 | 11.1 | 70 | 70.4 | 31.7 | 0.984 | 101 | 485.1 | 455.4 | 60.6 | 604.6 | 1.888 | 427.4 | 30.29 | 118.4 | 41.6 | 51 | 12 | 119.8 | 31.8 | 7.88 | 90 | 32.2
743510.3 |  |  | 2500 | 116 | 55.3 | 61.2 | 31.5 | 29.6 | 0.037 | 107.7 | 11.1 | 70 | 70.4 | 31.8 | 0.984 | 101 | 485.2 | 455.4 | 60.7 | 605.3 | 1.999 | 427.1 | 30.42 | 118.3 | 41.6 | 51.1 | 12 | 119.5 | 31.7 | 7.88 | 90.1 | 32.2
743511.3 |  |  | 2500 | 116.1 | 55.4 | 61.3 | 31.5 | 29.5 | 0.037 | 107.8 | 11.1 | 70 | 70.5 | 31.8 | 0.986 | 101.1 | 485.1 | 455.1 | 60.8 | 605.8 | 2.067 | 428.8 | 30.57 | 118.2 | 41.6 | 51.2 | 12 | 119.1 | 31.7 | 7.89 | 90.4 | 32.3
743512.3 |  |  | 2500 | 116.5 | 55.6 | 61.4 | 31.5 | 29.6 | 0.044 | 107.1 | 11.1 | 70 | 70.6 | 31.8 | 0.985 | 101 | 484.6 | 454.4 | 60.9 | 606.6 | 2.04 | 428.1 | 30.47 | 117.9 | 41.7 | 51.3 | 12 | 118.9 | 31.8 | 7.9 | 90.6 | 32.3
743513.3 |  |  | 2500 | 116.6 | 55.7 | 61.5 | 31.6 | 29.6 | 0.041 | 107 | 11.1 | 70 | 70.6 | 32 | 0.986 | 101.1 | 484.2 | 454 | 60.9 | 607.3 | 2 | 429.1 | 30.58 | 118 | 41.7 | 51.4 | 12 | 119.1 | 31.8 | 7.91 | 90.7 | 32.4
743514.3 |  |  | 2500 | 116.9 | 55.8 | 61.6 | 31.6 | 29.5 | 0.032 | 107 | 11.1 | 70 | 70.5 | 32.1 | 0.985 | 101.1 | 483.5 | 453.4 | 61.1 | 608 | 2.02 | 428.8 | 30.59 | 118 | 41.7 | 51.4 | 12 | 119.4 | 31.7 | 7.92 | 90.7 | 32.5
743515.3 |  |  | 2500 | 116.9 | 55.9 | 61.7 | 31.6 | 29.4 | 0.029 | 106.9 | 11.1 | 70 | 70.5 | 32.1 | 0.984 | 101.1 | 483.8 | 453.4 | 61.1 | 608.6 | 2.01 | 429.2 | 30.38 | 118.1 | 41.7 | 51.6 | 12 | 119.7 | 31.7 | 7.92 | 90.6 | 32.6
743516.3 |  |  | 2500 | 116.8 | 55.9 | 61.7 | 31.6 | 29.4 | 0.027 | 107 | 11.1 | 70 | 70.6 | 32.1 | 0.984 | 101.1 | 483.5 | 453.1 | 61.2 | 609.3 | 2.036 | 427.4 | 30.54 | 118.3 | 41.7 | 51.6 | 12 | 119.9 | 31.7 | 7.93 | 90.6 | 32.6
743517.3 |  |  | 2500 | 116.6 | 56.1 | 61.9 | 31.6 | 29.4 | 0.028 | 107 | 11.1 | 70 | 70.6 | 32.2 | 0.988 | 101.1 | 482.9 | 452.4 | 61.3 | 609.8 | 2.007 | 427.7 | 30.7 | 118.3 | 41.7 | 51.6 | 12 | 119.9 | 31.7 | 7.93 | 90.7 | 32.7
743518.3 |  |  | 2499 | 116.8 | 56.1 | 62 | 31.6 | 29.4 | 0.03 | 106.9 | 11.1 | 70 | 70.6 | 32.2 | 0.986 | 101.1 | 482.5 | 452.1 | 61.4 | 610.4 | 2.035 | 427.2 | 30.67 | 118.4 | 41.7 | 51.7 | 12 | 120.2 | 31.6 | 7.94 | 90.8 | 32.8
743519.3 |  |  | 2500 | 117.2 | 56.2 | 62.1 | 31.6 | 29.4 | 0.039 | 106.8 | 11.1 | 70 | 70.6 | 32.3 | 0.987 | 101.1 | 482.5 | 451.7 | 61.6 | 610.9 | 2.049 | 428.4 | 30.62 | 118.6 | 41.7 | 51.7 | 12 | 120.5 | 31.6 | 7.94 | 90.8 | 32.8
743520.3 |  |  | 2500 | 117.4 | 56.3 | 62.2 | 31.6 | 29.4 | 0.047 | 106.8 | 11.1 | 70 | 70.6 | 32.4 | 0.984 | 101.1 | 481.9 | 451.5 | 61.6 | 611.5 | 2.02 | 429.5 | 30.84 | 118.6 | 41.8 | 51.7 | 12 | 120.3 | 31.7 | 7.95 | 90.7 | 32.9
743521.3 |  |  | 2500 | 117.5 | 56.3 | 62.2 | 31.6 | 29.4 | 0.041 | 106.8 | 11.1 | 70 | 70.5 | 32.4 | 0.984 | 101.1 | 481.9 | 450.9 | 61.7 | 612 | 2.014 | 429.4 | 30.66 | 118.6 | 41.8 | 51.7 | 12 | 120.3 | 31.6 | 7.95 | 90.8 | 32.9
743522.3 |  |  | 2500 | 117.6 | 56.4 | 62.3 | 31.6 | 29.3 | 0.034 | 106.8 | 11.1 | 70 | 70.5 | 32.5 | 0.983 | 101.1 | 481.6 | 450.8 | 61.7 | 612.5 | 2.041 | 428 | 30.67 | 118.7 | 41.8 | 51.8 | 12 | 120.5 | 31.6 | 7.96 | 91 | 32.9
743523.3 |  |  | 2500 | 117.7 | 56.5 | 62.3 | 31.6 | 29.4 | 0.032 | 106.8 | 11.1 | 70 | 70.5 | 32.6 | 0.985 | 101.1 | 481.1 | 450.2 | 61.8 | 613.1 | 2.003 | 427 | 30.85 | 118.8 | 41.8 | 51.8 | 12.1 | 120.6 | 31.6 | 7.96 | 91.1 | 33.1
743524.3 |  |  | 2500 | 117.7 | 56.6 | 62.5 | 31.7 | 29.4 | 0.031 | 106.8 | 11.1 | 70 | 70.5 | 32.6 | 0.989 | 101.1 | 480.4 | 449.6 | 61.9 | 613.6 | 1.988 | 427.1 | 30.76 | 118.8 | 41.8 | 51.9 | 12.1 | 120.5 | 31.6 | 7.96 | 91.2 | 33.1
743525.3 |  |  | 2500 | 117.8 | 56.6 | 62.6 | 31.7 | 29.3 | 0.028 | 106.8 | 11.1 | 70 | 70.5 | 32.6 | 0.985 | 101.1 | 480.7 | 449.4 | 62 | 614.2 | 1.979 | 426.9 | 30.91 | 118.8 | 41.9 | 51.9 | 12.1 | 120.5 | 31.6 | 7.97 | 91.2 | 33.2
743526.3 |  |  | 2500 | 117.7 | 56.7 | 62.7 | 31.6 | 29.3 | 0.037 | 106.8 | 11.1 | 70 | 70.6 | 32.6 | 0.983 | 101.1 | 480.8 | 449.4 | 62.1 | 614.7 | 1.988 | 428.3 | 30.97 | 118.8 | 41.8 | 52 | 12.1 | 120.1 | 31.6 | 7.97 | 91.1 | 33.2
743527.3 |  |  | 2500 | 118 | 56.7 | 62.8 | 31.7 | 29.2 | 0.038 | 106.9 | 11.1 | 70 | 70.6 | 32.7 | 0.986 | 101.1 | 480.2 | 448.7 | 62.1 | 615.2 | 2.038 | 428.4 | 30.67 | 118.6 | 41.8 | 52.1 | 12 | 120.1 | 31.5 | 7.97 | 91.1 | 33.3
743528.3 |  |  | 2500 | 118.1 | 56.7 | 62.8 | 31.7 | 29.2 | 0.039 | 106.9 | 11.1 | 70 | 70.7 | 32.7 | 0.981 | 101.1 | 480 | 448.5 | 62.2 | 615.6 | 2.015 | 428.3 | 31.25 | 118.6 | 41.9 | 52.1 | 12 | 120 | 31.6 | 7.98 | 91.3 | 33.4
743529.3 |  |  | 2499 | 118.4 | 56.8 | 62.9 | 31.7 | 29.2 | 0.026 | 107 | 11.1 | 70 | 70.6 | 32.8 | 0.984 | 101.1 | 479.7 | 448 | 62.3 | 616.1 | 2.022 | 427.3 | 31.08 | 118.6 | 41.9 | 52.1 | 12 | 120.5 | 31.6 | 7.98 | 91.5 | 33.5
743530.3 |  |  | 2500 | 118.4 | 56.8 | 63.1 | 31.7 | 29.1 | 0.027 | 107 | 11.1 | 69.9 | 70.6 | 32.9 | 0.985 | 101.1 | 479.2 | 447.4 | 62.4 | 616.6 | 2.012 | 427.8 | 30.79 | 118.8 | 41.9 | 52.1 | 12 | 120.6 | 31.6 | 7.99 | 91.5 | 33.6
743531.3 |  |  | 2500 | 118.3 | 56.8 | 63.1 | 31.7 | 29.2 | 0.04 | 107 | 11.1 | 70 | 70.6 | 33 | 0.984 | 101.1 | 479.3 | 447.2 | 62.5 | 617.1 | 2.005 | 427.1 | 31.09 | 118.8 | 42 | 52.1 | 12 | 120.1 | 31.6 | 8 | 91.3 | 33.6
743532.3 |  |  | 2501 | 118.2 | 56.8 | 63.2 | 31.7 | 29.1 | 0.039 | 107.2 | 11.1 | 70 | 70.6 | 33.1 | 0.983 | 101.1 | 479 | 446.9 | 62.6 | 617.6 | 2.076 | 427.4 | 31.09 | 118.6 | 42 | 52.1 | 12 | 119.8 | 31.6 | 8.01 | 91.4 | 33.6
743533.3 |  |  | 2499 | 118.7 | 57 | 63.3 | 31.7 | 29.2 | 0.038 | 107.3 | 11.1 | 70 | 70.7 | 33.1 | 0.983 | 101.1 | 478.6 | 446.6 | 62.7 | 618.1 | 2.105 | 427.6 | 31.26 | 118.5 | 42 | 52.1 | 12.1 | 119.9 | 31.6 | 8.01 | 91.7 | 33.7
743534.3 |  |  | 2500 | 119.1 | 57 | 63.3 | 31.7 | 29.2 | 0.037 | 107.3 | 11.1 | 70 | 70.8 | 33.1 | 0.983 | 101.1 | 478.7 | 446.3 | 62.8 | 618.5 | 2.116 | 428.1 | 31.3 | 118.5 | 42.1 | 52.2 | 12.1 | 119.8 | 31.6 | 8.02 | 91.9 | 33.8
743535.3 |  |  | 2500 | 119.5 | 57.1 | 63.3 | 31.7 | 29.2 | 0.045 | 107.4 | 11.1 | 70 | 70.7 | 33.2 | 0.985 | 101.1 | 477.8 | 445.8 | 62.8 | 619.1 | 2.125 | 428.2 | 31.29 | 118.5 | 42 | 52.2 | 12.1 | 119.9 | 31.6 | 8.02 | 92.1 | 33.8
743536.3 |  |  | 2499 | 119.2 | 57.2 | 63.4 | 31.7 | 29.2 | 0.039 | 107.3 | 11.1 | 70 | 70.6 | 33.3 | 0.989 | 101.1 | 478 | 445.5 | 62.9 | 619.5 | 2.109 | 428.6 | 31.03 | 118.5 | 42 | 52.3 | 12.1 | 120.3 | 31.5 | 8.03 | 92.1 | 33.9
743537.3 |  |  | 2500 | 119 | 57.3 | 63.3 | 31.7 | 29.2 | 0.036 | 107.3 | 11.1 | 70 | 70.5 | 33.3 | 0.984 | 101.1 | 477.4 | 445.4 | 63 | 620.2 | 2.086 | 428.2 | 31.27 | 118.7 | 42 | 52.3 | 12 | 120.8 | 31.5 | 8.04 | 92.1 | 33.9
743538.3 |  |  | 2500 | 118.8 | 57.3 | 63.3 | 31.7 | 29.1 | 0.029 | 107.4 | 11.1 | 70 | 70.5 | 33.3 | 0.986 | 101.1 | 477 | 444.7 | 63.1 | 620.6 | 2.012 | 427.2 | 31.06 | 118.9 | 42 | 52.3 | 12 | 121 | 31.5 | 8.04 | 92.2 | 33.9
743539.3 |  |  | 2500 | 119 | 57.3 | 63.3 | 31.7 | 29.1 | 0.017 | 107.4 | 11.1 | 70 | 70.5 | 33.4 | 0.984 | 101 | 477.3 | 445.1 | 63.2 | 621.1 | 2.067 | 427.2 | 31.3 | 119 | 42.1 | 52.3 | 12 | 121.3 | 31.5 | 8.04 | 92.4 | 34.1
743540.3 |  |  | 2501 | 119.3 | 57.3 | 63.2 | 31.7 | 29.1 | 0.027 | 107.4 | 11.1 | 70 | 70.6 | 33.4 | 0.983 | 101.1 | 477.1 | 444.8 | 63.3 | 621.5 | 2.09 | 428.6 | 31.27 | 119.3 | 42 | 52.3 | 12 | 121.2 | 31.5 | 8.05 | 92.5 | 34.1
743541.3 |  |  | 2501 | 119.5 | 57.3 | 63.1 | 31.7 | 29.1 | 0.033 | 107.4 | 11.1 | 70 | 70.6 | 33.6 | 0.985 | 101 | 477 | 444.7 | 63.4 | 621.9 | 1.996 | 429.5 | 31.44 | 119.3 | 42.1 | 52.3 | 12 | 120.8 | 31.6 | 8.05 | 92.5 | 34.2
743542.3 |  |  | 2500 | 119.5 | 57.3 | 63 | 31.7 | 29.1 | 0.037 | 107.4 | 11.1 | 70 | 70.6 | 33.6 | 0.986 | 101.1 | 476.6 | 444.4 | 63.4 | 622.4 | 2.006 | 429.2 | 31.1 | 119.2 | 42.1 | 52.3 | 12 | 120.7 | 31.6 | 8.06 | 92.4 | 34.2
743543.3 |  |  | 2501 | 119.4 | 57.4 | 62.9 | 31.7 | 29.1 | 0.038 | 107.4 | 11.1 | 70 | 70.6 | 33.6 | 0.986 | 101 | 477 | 444.8 | 63.4 | 622.8 | 2.121 | 429.1 | 31.1 | 119 | 42 | 52.3 | 12 | 120.3 | 31.6 | 8.06 | 92.3 | 34.3
743544.3 |  |  | 2500 | 119.5 | 57.4 | 62.8 | 31.7 | 29.1 | 0.045 | 107.5 | 11.1 | 70 | 70.6 | 33.7 | 0.984 | 101.1 | 477.1 | 444.7 | 63.4 | 623.2 | 2.158 | 427.8 | 31.47 | 119 | 42.1 | 52.4 | 12 | 120.2 | 31.6 | 8.07 | 92.4 | 34.3
743545.3 |  |  | 2500 | 119.7 | 57.4 | 62.7 | 31.8 | 29.1 | 0.038 | 107.4 | 11.1 | 70 | 70.6 | 33.7 | 0.985 | 101.1 | 477 | 444.6 | 63.4 | 623.6 | 2.158 | 427.7 | 31.5 | 118.9 | 42 | 52.4 | 12 | 120.4 | 31.5 | 8.07 | 92.6 | 34.3
743546.3 |  |  | 2500 | 120 | 57.4 | 62.7 | 31.7 | 29.1 | 0.028 | 107.4 | 11.1 | 70 | 70.6 | 33.8 | 0.987 | 101.1 | 476.6 | 444.2 | 63.6 | 624 | 2.144 | 427.7 | 31.36 | 119 | 42.1 | 52.3 | 12 | 120.8 | 31.5 | 8.08 | 92.7 | 34.3
743547.3 |  |  | 2500 | 120.2 | 57.4 | 62.6 | 31.8 | 29.1 | 0.026 | 107.4 | 11.1 | 70 | 70.7 | 33.8 | 0.984 | 101.1 | 476.7 | 444.4 | 63.7 | 624.4 | 2.118 | 428.4 | 31.57 | 119.2 | 42 | 52.3 | 12 | 121 | 31.6 | 8.08 | 92.8 | 34.5
743548.3 |  |  | 2500 | 120.3 | 57.4 | 62.6 | 31.8 | 29.1 | 0.031 | 107.3 | 11.1 | 70 | 70.7 | 33.8 | 0.988 | 101.1 | 476.4 | 443.9 | 63.7 | 624.8 | 2.11 | 428.6 | 31.67 | 119.3 | 42 | 52.3 | 12 | 121 | 31.5 | 8.09 | 92.8 | 34.6
743549.3 |  |  | 2500 | 120.3 | 57.4 | 62.6 | 31.7 | 29 | 0.031 | 107.3 | 11.1 | 70 | 70.7 | 33.9 | 0.988 | 101.1 | 476.3 | 443.9 | 63.7 | 625.2 | 2.114 | 428.8 | 31.57 | 119.3 | 42.1 | 52.2 | 12 | 120.9 | 31.4 | 8.09 | 92.8 | 34.6
743550.3 |  |  | 2500 | 120.4 | 57.4 | 62.5 | 31.7 | 29 | 0.045 | 107.3 | 11.1 | 70 | 70.7 | 33.9 | 0.986 | 101.1 | 476.2 | 443.6 | 63.8 | 625.7 | 2.085 | 428.1 | 31.67 | 119.2 | 42.1 | 52.3 | 12 | 120.5 | 31.4 | 8.09 | 92.9 | 34.7
743551.3 |  |  | 2499 | 120.8 | 57.5 | 62.5 | 31.6 | 29 | 0.058 | 106.7 | 11.1 | 70 | 70.6 | 34 | 0.989 | 101.1 | 476.4 | 443.5 | 63.8 | 626 | 2.129 | 428.1 | 31.99 | 119.1 | 42.1 | 52.2 | 12 | 120.3 | 31.4 | 8.1 | 93.1 | 34.8
743552.3 |  |  | 2499 | 120.9 | 57.4 | 62.6 | 31.7 | 29 | 0.053 | 106.6 | 11.1 | 70.1 | 70.6 | 34.1 | 0.988 | 101.1 | 476.5 | 443.3 | 63.9 | 626.4 | 2.09 | 426.8 | 31.93 | 119 | 42.2 | 52.2 | 12 | 120.4 | 31.4 | 8.1 | 93 | 34.9
743553.3 |  |  | 2500 | 121.1 | 57.4 | 62.5 | 31.7 | 28.9 | 0.047 | 106.7 | 11.1 | 70 | 70.5 | 34.2 | 0.986 | 101.1 | 476.4 | 443.5 | 63.9 | 626.8 | 2.153 | 427 | 31.81 | 119 | 42.2 | 52.2 | 12 | 120.5 | 31.4 | 8.1 | 92.9 | 34.9
743554.3 |  |  | 2501 | 121 | 57.4 | 62.4 | 31.8 | 28.9 | 0.049 | 106.7 | 11.1 | 70 | 70.5 | 34.2 | 0.985 | 101.1 | 476.5 | 443.5 | 63.9 | 627.1 | 2.141 | 426.8 | 31.78 | 119 | 42.1 | 52.1 | 12 | 120.6 | 31.4 | 8.11 | 93 | 34.9
743555.3 |  |  | 2501 | 121.4 | 57.4 | 62.4 | 31.8 | 28.9 | 0.039 | 106.7 | 11.1 | 70 | 70.6 | 34.2 | 0.988 | 101.1 | 476.1 | 443.1 | 64 | 627.4 | 2.135 | 428.1 | 31.84 | 119.1 | 42.2 | 52.1 | 12 | 120.7 | 31.5 | 8.11 | 93.1 | 35
743556.3 |  |  | 2500 | 121.7 | 57.4 | 62.4 | 31.8 | 29 | 0.034 | 106.8 | 11.1 | 70 | 70.6 | 34.3 | 0.985 | 101.1 | 476 | 443.1 | 64.1 | 627.8 | 2.174 | 428.4 | 31.93 | 119.2 | 42.2 | 52.1 | 12 | 121 | 31.4 | 8.12 | 93.3 | 35.1
743557.3 |  |  | 2500 | 121.7 | 57.4 | 62.4 | 31.7 | 29 | 0.034 | 106.8 | 11.1 | 70 | 70.6 | 34.3 | 0.986 | 101.1 | 476 | 442.5 | 64.1 | 628.3 | 2.087 | 428.1 | 31.84 | 119.3 | 42.2 | 52.1 | 12 | 121.2 | 31.4 | 8.12 | 93.4 | 35.2
743558.3 |  |  | 2500 | 121.8 | 57.4 | 62.4 | 31.7 | 28.9 | 0.039 | 106.8 | 11.1 | 70 | 70.6 | 34.3 | 0.984 | 101.1 | 475.7 | 442.5 | 64.2 | 628.7 | 2.085 | 427.5 | 31.84 | 119.4 | 42.2 | 52 | 12 | 121.1 | 31.4 | 8.13 | 93.4 | 35.2
743559.3 |  |  | 2500 | 121.7 | 57.3 | 62.4 | 31.7 | 29 | 0.036 | 106.9 | 11.1 | 70 | 70.5 | 34.3 | 0.983 | 101.1 | 475.6 | 442.5 | 64.2 | 628.9 | 2.111 | 427 | 31.94 | 119.4 | 42.2 | 51.9 | 12 | 121.1 | 31.4 | 8.14 | 93.4 | 35.2
743560.3 |  |  | 2500 | 121.7 | 57.3 | 62.3 | 31.7 | 28.9 | 0.035 | 106.9 | 11.1 | 70 | 70.1 | 34.3 | 0.983 | 101.1 | 475.4 | 442.3 | 64.2 | 629.4 | 2.032 | 426.7 | 31.76 | 119.4 | 42.2 | 51.9 | 12 | 121 | 31.4 | 8.14 | 93.4 | 35.3
743561.3 |  |  | 2500 | 121.6 | 57.4 | 62.3 | 31.7 | 29 | 0.023 | 107 | 11.1 | 70 | 69.7 | 34.4 | 0.988 | 101.1 | 475.9 | 442.6 | 64.2 | 629.7 | 2.057 | 427.3 | 31.93 | 119.4 | 42.2 | 51.9 | 12 | 121.3 | 31.4 | 8.15 | 93.5 | 35.4
743562.3 |  |  | 2500 | 121.7 | 57.4 | 62.3 | 31.7 | 29 | 0.022 | 107 | 11.1 | 70 | 69.5 | 34.5 | 0.988 | 101.1 | 475.6 | 442.2 | 64.3 | 630 | 2.159 | 428.9 | 31.88 | 119.6 | 42.2 | 51.9 | 12 | 121.6 | 31.4 | 8.16 | 93.5 | 35.4
743563.3 |  |  | 2500 | 121.6 | 57.4 | 62.3 | 31.7 | 29 | 0.02 | 107.1 | 11.1 | 70 | 69.4 | 34.5 | 0.986 | 101.1 | 475.4 | 442.1 | 64.3 | 630.3 | 2.131 | 429 | 31.86 | 119.8 | 42.2 | 51.9 | 12 | 121.6 | 31.3 | 8.16 | 93.6 | 35.5
743564.3 |  |  | 2501 | 121.7 | 57.4 | 62.3 | 31.8 | 29 | 0.017 | 107.1 | 11.1 | 70 | 69.5 | 34.7 | 0.986 | 101.1 | 474.9 | 441.9 | 64.4 | 630.6 | 2.145 | 428.8 | 32.02 | 119.8 | 42.3 | 51.8 | 12.1 | 121.7 | 31.4 | 8.16 | 93.7 | 35.6
743565.3 |  |  | 2500 | 121.7 | 57.3 | 62.3 | 31.8 | 29 | 0.022 | 107.1 | 11.1 | 70 | 69.5 | 34.8 | 0.984 | 101.1 | 474.9 | 441.6 | 64.4 | 630.9 | 2.129 | 428.1 | 32.23 | 119.9 | 42.3 | 51.8 | 12.1 | 121.6 | 31.4 | 8.17 | 93.6 | 35.7
743566.3 |  |  | 2500 | 122 | 57.3 | 62.3 | 31.8 | 29 | 0.042 | 107.2 | 11.1 | 70 | 69.6 | 34.8 | 0.984 | 101.1 | 475.2 | 442 | 64.4 | 631.2 | 2.159 | 428.6 | 32.23 | 119.9 | 42.3 | 51.7 | 12 | 121.1 | 31.4 | 8.17 | 93.7 | 35.7
743567.3 |  |  | 2499 | 122.2 | 57.3 | 62.2 | 31.8 | 29 | 0.058 | 107.2 | 11.1 | 70 | 69.6 | 34.9 | 0.989 | 101.1 | 475 | 441.5 | 64.4 | 631.5 | 2.112 | 427.5 | 31.91 | 119.6 | 42.3 | 51.7 | 12 | 120.7 | 31.4 | 8.18 | 93.9 | 35.7
743568.3 |  |  | 2500 | 122.3 | 57.2 | 62.3 | 31.7 | 29 | 0.053 | 107.2 | 11.1 | 70 | 69.6 | 34.9 | 0.99 | 101.1 | 474.9 | 441.6 | 64.5 | 631.9 | 2.147 | 428.8 | 32.2 | 119.5 | 42.3 | 51.6 | 12 | 120.9 | 31.4 | 8.18 | 94.1 | 35.8
743569.3 |  |  | 2500 | 122.6 | 57.2 | 62.3 | 31.8 | 29 | 0.049 | 107.2 | 11.1 | 70 | 69.7 | 35.1 | 0.985 | 101.1 | 474.9 | 441.5 | 64.5 | 632.2 | 2.215 | 428 | 32.22 | 119.6 | 42.3 | 51.6 | 12 | 121.3 | 31.4 | 8.19 | 94.1 | 35.9
743570.3 |  |  | 2500 | 122.7 | 57.2 | 62.3 | 31.8 | 29.1 | 0.044 | 107.2 | 11.1 | 70 | 69.8 | 35.1 | 0.985 | 101.1 | 474.6 | 441.3 | 64.6 | 632.4 | 2.219 | 428.4 | 32.29 | 119.6 | 42.3 | 51.6 | 12 | 121.4 | 31.4 | 8.19 | 94.1 | 35.9
743571.3 |  |  | 2500 | 122.8 | 57.1 | 62.2 | 31.7 | 29 | 0.045 | 107.2 | 11.1 | 70 | 69.8 | 35.1 | 0.985 | 101.1 | 475.1 | 441.4 | 64.6 | 632.8 | 2.196 | 428.9 | 32.23 | 119.7 | 42.3 | 51.5 | 12 | 121.3 | 31.3 | 8.2 | 94.2 | 35.9
743572.3 |  |  | 2500 | 122.9 | 57.1 | 62.2 | 31.8 | 29 | 0.044 | 107.2 | 11.1 | 70 | 69.8 | 35.2 | 0.984 | 101 | 474.5 | 441.2 | 64.6 | 633 | 2.197 | 429.2 | 32.5 | 119.5 | 42.3 | 51.5 | 12 | 120.8 | 31.4 | 8.21 | 94.4 | 36
743573.3 |  |  | 2500 | 123.2 | 57.1 | 62.2 | 31.8 | 29.1 | 0.055 | 107.2 | 11.1 | 70 | 69.8 | 35.2 | 0.989 | 101.1 | 474.5 | 441.1 | 64.6 | 633.4 | 2.216 | 427.6 | 32.39 | 119.4 | 42.3 | 51.4 | 12 | 120.5 | 31.4 | 8.21 | 94.5 | 36.1
743574.3 |  |  | 2500 | 123.4 | 57.1 | 62.2 | 31.7 | 29.1 | 0.061 | 107.1 | 11.1 | 70 | 69.8 | 35.3 | 0.986 | 101 | 474.4 | 440.9 | 64.7 | 633.6 | 2.243 | 427.1 | 32.2 | 119.2 | 42.3 | 51.4 | 12 | 120.2 | 31.4 | 8.22 | 94.5 | 36.1
743575.3 |  |  | 2500 | 123.5 | 57.1 | 62.2 | 31.7 | 29.1 | 0.062 | 107.1 | 11.1 | 70 | 69.8 | 35.3 | 0.985 | 101 | 474.4 | 440.9 | 64.7 | 633.9 | 2.193 | 427.4 | 32.35 | 119.1 | 42.3 | 51.4 | 12 | 120.1 | 31.4 | 8.23 | 94.4 | 36.2
743576.3 |  |  | 2500 | 123.4 | 57 | 62.2 | 31.8 | 29.1 | 0.056 | 107.1 | 11 | 70 | 69.8 | 35.3 | 0.985 | 101 | 474.4 | 440.9 | 64.7 | 634.2 | 2.205 | 427.8 | 32.33 | 119.1 | 42.4 | 51.3 | 12 | 120.4 | 31.4 | 8.23 | 94.3 | 36.2
743577.3 |  |  | 2500 | 123.4 | 56.9 | 62.2 | 31.8 | 29 | 0.035 | 107 | 11 | 70 | 69.8 | 35.4 | 0.987 | 101.1 | 474.4 | 440.8 | 64.7 | 634.5 | 2.181 | 428.9 | 32.32 | 119.3 | 42.4 | 51.2 | 12 | 121.2 | 31.4 | 8.24 | 94.3 | 36.3
743578.3 |  |  | 2500 | 123.4 | 56.8 | 62.1 | 31.7 | 29.1 | 0.023 | 107 | 11 | 70 | 69.8 | 35.5 | 0.985 | 101.1 | 474.2 | 440.6 | 64.7 | 634.8 | 2.208 | 428.9 | 32.11 | 119.6 | 42.4 | 51.2 | 12 | 122 | 31.3 | 8.24 | 94.4 | 36.3
743579.3 |  |  | 2501 | 123.3 | 56.8 | 62.2 | 31.8 | 29 | 0.015 | 107 | 11 | 69.9 | 69.8 | 35.6 | 0.989 | 101.1 | 473.9 | 440.2 | 64.8 | 635.2 | 2.132 | 428 | 32.35 | 120 | 42.4 | 51.2 | 12 | 122.4 | 31.4 | 8.24 | 94.6 | 36.4
743580.3 |  |  | 2500 | 123.3 | 56.8 | 62.2 | 31.8 | 29 | 0.004 | 107 | 11.1 | 70 | 69.8 | 35.7 | 0.991 | 101.1 | 474.2 | 440.3 | 64.8 | 635.4 | 2.146 | 426.4 | 32.42 | 120.4 | 42.4 | 51.1 | 12 | 122.7 | 31.4 | 8.25 | 94.7 | 36.4
743581.3 |  |  | 2500 | 123.6 | 56.8 | 62.2 | 31.8 | 29.1 | 0.01 | 107 | 11 | 70 | 69.8 | 35.7 | 0.99 | 101.1 | 474.2 | 440.3 | 64.8 | 635.7 | 2.138 | 425.5 | 32.57 | 120.6 | 42.4 | 51.2 | 12 | 122.2 | 31.4 | 8.25 | 94.8 | 36.6
743582.3 |  |  | 2500 | 124 | 56.8 | 62.2 | 31.7 | 29.1 | 0.021 | 107 | 11 | 70 | 69.8 | 35.7 | 0.985 | 101.1 | 474.1 | 440.2 | 64.8 | 635.9 | 2.16 | 425.8 | 32.56 | 120.4 | 42.4 | 51.1 | 12 | 121.6 | 31.4 | 8.26 | 94.8 | 36.6
743583.3 |  |  | 2500 | 124.3 | 56.7 | 62.2 | 31.8 | 29.1 | 0.03 | 107.1 | 11 | 70 | 69.9 | 35.8 | 0.985 | 101.1 | 474.3 | 440.2 | 64.9 | 636.2 | 2.215 | 427.6 | 32.4 | 120.1 | 42.4 | 51.1 | 12 | 121 | 31.4 | 8.27 | 94.8 | 36.7
743584.3 |  |  | 2500 | 124.4 | 56.7 | 62.2 | 31.8 | 29.1 | 0.022 | 107.2 | 11.1 | 70 | 69.8 | 35.9 | 0.983 | 101.1 | 474.1 | 440 | 64.9 | 636.5 | 2.231 | 427.5 | 32.41 | 120.1 | 42.4 | 50.9 | 12 | 121.5 | 31.4 | 8.28 | 95 | 36.8
743585.3 |  |  | 2500 | 124.4 | 56.6 | 62.2 | 31.8 | 29.1 | 0.022 | 107.2 | 11 | 70 | 69.9 | 35.9 | 0.984 | 101.1 | 473.8 | 439.7 | 65 | 636.7 | 2.173 | 428.8 | 32.58 | 120.1 | 42.5 | 50.9 | 12 | 121.8 | 31.4 | 8.28 | 95.1 | 36.8
743586.3 |  |  | 2500 | 124.5 | 56.6 | 62.3 | 31.8 | 29.1 | 0.041 | 107.2 | 11 | 70 | 69.9 | 35.9 | 0.989 | 101.1 | 474 | 439.7 | 65 | 637 | 2.216 | 427.8 | 32.44 | 120.2 | 42.5 | 50.9 | 12 | 122 | 31.4 | 8.29 | 95.1 | 36.9
743587.3 |  |  | 2500 | 124.5 | 56.6 | 62.2 | 31.8 | 29.1 | 0.047 | 107.1 | 11 | 70 | 69.8 | 36.1 | 0.986 | 101.1 | 473.9 | 439.7 | 65 | 637.3 | 2.146 | 427.8 | 32.46 | 120.3 | 42.5 | 50.9 | 12 | 122.1 | 31.4 | 8.3 | 94.9 | 36.9
743588.3 |  |  | 2501 | 124.3 | 56.6 | 62.2 | 31.7 | 29.1 | 0.043 | 107.3 | 11 | 70 | 69.8 | 36 | 0.985 | 101.1 | 474.1 | 439.8 | 65 | 637.6 | 2.182 | 426.7 | 32.44 | 120.4 | 42.4 | 50.9 | 12 | 122.1 | 31.4 | 8.31 | 94.9 | 36.8
743589.3 |  |  | 2501 | 124.3 | 56.5 | 62.2 | 31.8 | 29.1 | 0.031 | 107.3 | 11 | 70 | 69.9 | 36 | 0.984 | 101.1 | 473.6 | 439.5 | 65 | 637.8 | 2.194 | 427.8 | 32.62 | 120.4 | 42.4 | 50.8 | 12 | 122.3 | 31.4 | 8.31 | 95.1 | 36.8
743590.3 |  |  | 2501 | 124.7 | 56.5 | 62.1 | 31.8 | 29.1 | 0.03 | 107.4 | 11 | 70 | 70.1 | 36 | 0.985 | 101.1 | 473.7 | 439.2 | 65 | 638.1 | 2.194 | 427.5 | 32.82 | 120.5 | 42.4 | 50.8 | 12 | 122.2 | 31.4 | 8.32 | 95.3 | 36.7
743591.3 |  |  | 2500 | 124.9 | 56.5 | 62.1 | 31.8 | 29.2 | 0.049 | 107.5 | 11 | 70 | 70.5 | 35.9 | 0.985 | 101.1 | 473.7 | 439.3 | 65.1 | 638.2 | 2.176 | 428.6 | 32.62 | 120.4 | 42.5 | 50.7 | 12 | 121.6 | 31.4 | 8.32 | 95.5 | 36.4
743592.3 |  |  | 2500 | 125.2 | 56.4 | 62.2 | 31.8 | 29.1 | 0.068 | 107.5 | 11 | 70 | 70.8 | 36 | 0.988 | 101.1 | 473.6 | 439.3 | 65.1 | 638.4 | 2.195 | 428.7 | 32.73 | 120 | 42.5 | 50.6 | 12 | 120.5 | 31.4 | 8.33 | 95.6 | 36.2
743593.3 |  |  | 2499 | 125.3 | 56.4 | 62.2 | 31.8 | 29.2 | 0.071 | 107.5 | 11 | 70 | 71 | 36.1 | 0.988 | 101.1 | 473.5 | 439.3 | 65.1 | 638.7 | 2.242 | 428.9 | 32.87 | 119.7 | 42.5 | 50.6 | 12 | 120.2 | 31.4 | 8.34 | 95.6 | 35.9
743594.3 |  |  | 2500 | 125.4 | 56.3 | 62.1 | 31.8 | 29.2 | 0.069 | 107.5 | 11 | 70 | 71.1 | 36.1 | 0.984 | 101.1 | 473.3 | 439 | 65.1 | 638.9 | 2.233 | 428.1 | 32.74 | 119.6 | 42.6 | 50.6 | 12 | 120.5 | 31.4 | 8.34 | 95.4 | 35.5
743595.3 |  |  | 2499 | 125.5 | 56.3 | 62.1 | 31.7 | 29.2 | 0.038 | 107.6 | 11 | 70 | 71.2 | 36.1 | 0.983 | 101.1 | 473.1 | 439.3 | 65.1 | 639.2 | 2.211 | 427.6 | 32.88 | 119.7 | 42.6 | 50.6 | 12 | 121.4 | 31.4 | 8.35 | 95.6 | 35.2
743596.3 |  |  | 2499 | 125.3 | 56.3 | 62.1 | 31.8 | 29.2 | 0.04 | 107.5 | 11 | 70 | 71.2 | 36.1 | 0.986 | 101.1 | 473.3 | 439.1 | 65.1 | 639.4 | 2.226 | 427.9 | 32.28 | 120.1 | 42.5 | 50.6 | 12 | 122.2 | 31.3 | 8.35 | 95.7 | 34.8
743597.3 |  |  | 2500 | 125 | 56.2 | 62.1 | 31.8 | 29.2 | 0.044 | 107.4 | 11 | 70 | 71.2 | 36 | 0.984 | 101.1 | 472.8 | 438.5 | 65.1 | 639.7 | 2.138 | 428.1 | 32.36 | 120.3 | 42.4 | 50.5 | 12 | 121.9 | 31.4 | 8.36 | 95.5 | 34.4
743598.3 |  |  | 2500 | 125.1 | 56.2 | 62.1 | 31.8 | 29.1 | 0.031 | 107.4 | 11 | 70 | 71.2 | 35.9 | 0.99 | 101.1 | 472.9 | 438.7 | 65.1 | 639.9 | 2.106 | 429.1 | 32.94 | 120.2 | 42.5 | 50.4 | 12 | 121.5 | 31.4 | 8.36 | 95.8 | 34.2
743599.3 |  |  | 2500 | 125.3 | 56.2 | 62.1 | 31.9 | 29.1 | 0.037 | 107.2 | 11 | 70 | 71.1 | 35.9 | 0.99 | 101.1 | 472.6 | 438.4 | 65.2 | 640.1 | 2.145 | 428.3 | 32.97 | 120.2 | 42.4 | 50.4 | 12 | 121.5 | 31.4 | 8.37 | 95.7 | 33.9
743600.3 |  |  | 2500 | 125.8 | 56.1 | 62.1 | 31.9 | 29.2 | 0.026 | 107.2 | 11 | 70 | 71.1 | 35.8 | 0.985 | 101.1 | 472.6 | 438.6 | 65.2 | 640.3 | 2.065 | 429 | 32.96 | 120.2 | 42.4 | 50.4 | 12 | 122.1 | 31.4 | 8.38 | 95.9 | 33.8
743601.3 |  |  | 2500 | 125.9 | 56.1 | 62.1 | 31.8 | 29.2 | 0.015 | 107.2 | 11 | 70 | 71.1 | 35.8 | 0.986 | 101.1 | 473 | 438.7 | 65.2 | 640.6 | 2.131 | 427.7 | 33.05 | 120.4 | 42.5 | 50.3 | 12 | 122.5 | 31.4 | 8.38 | 96.1 | 33.7
743602.3 |  |  | 2501 | 125.9 | 56 | 62.1 | 31.9 | 29.2 | 0.018 | 107.2 | 11 | 70 | 71 | 35.7 | 0.987 | 101.1 | 472.9 | 438.5 | 65.3 | 640.8 | 2.174 | 427.4 | 33.24 | 120.6 | 42.5 | 50.3 | 12 | 122.5 | 31.4 | 8.39 | 96.2 | 33.6
743603.3 |  |  | 2499 | 126.3 | 56.1 | 62.2 | 31.8 | 29.2 | 0.011 | 107.1 | 11 | 70 | 71 | 35.6 | 0.985 | 101.1 | 472.7 | 438.3 | 65.3 | 641.1 | 2.181 | 427.5 | 33.14 | 120.7 | 42.5 | 50.2 | 12 | 122.7 | 31.3 | 8.39 | 96.2 | 33.5
743604.3 |  |  | 2500 | 126.3 | 56.1 | 62.2 | 31.8 | 29.2 | 0.001 | 107 | 11 | 70 | 71 | 35.6 | 0.987 | 101.1 | 472.6 | 438.3 | 65.3 | 641.3 | 2.143 | 428.1 | 32.69 | 120.8 | 42.6 | 50.2 | 12 | 122.9 | 31.4 | 8.4 | 96.1 | 33.5
743605.3 |  |  | 2501 | 126.2 | 56 | 62.2 | 31.8 | 29.2 | 0.006 | 107 | 11 | 70.1 | 71 | 35.4 | 0.987 | 101.1 | 472.5 | 438.3 | 65.3 | 641.4 | 2.146 | 428.1 | 33.08 | 120.9 | 42.6 | 50.2 | 12 | 122.7 | 31.4 | 8.4 | 96 | 33.5
743606.3 |  |  | 2500 | 126.2 | 55.9 | 62.2 | 31.8 | 29.2 | 0.034 | 107.1 | 11 | 70 | 71.1 | 35.3 | 0.987 | 101.1 | 472.6 | 438.4 | 65.3 | 641.7 | 2.193 | 429 | 33.33 | 120.8 | 42.6 | 50.2 | 12 | 122.1 | 31.3 | 8.41 | 96.2 | 33.5
743607.3 |  |  | 2500 | 126.5 | 56 | 62.2 | 31.8 | 29.2 | 0.061 | 107.1 | 11 | 70 | 71.1 | 35.3 | 0.987 | 101 | 472.4 | 438 | 65.4 | 641.9 | 2.149 | 428 | 33.35 | 120.4 | 42.6 | 50.1 | 12 | 121.3 | 31.4 | 8.41 | 96.4 | 33.5
743608.3 |  |  | 2499 | 127 | 56 | 62.2 | 31.9 | 29.3 | 0.053 | 107 | 11 | 70 | 71.1 | 35.2 | 0.987 | 101 | 472.6 | 438.1 | 65.4 | 642.2 | 2.117 | 427.8 | 33.39 | 120.1 | 42.7 | 50.2 | 12 | 121.5 | 31.4 | 8.42 | 96.6 | 33.6
743609.3 |  |  | 2500 | 127.3 | 55.9 | 62.3 | 31.9 | 29.3 | 0.047 | 107 | 11 | 70 | 71.1 | 35.2 | 0.984 | 101 | 472.8 | 438.1 | 65.4 | 642.5 | 2.18 | 426.9 | 33.28 | 120.3 | 42.7 | 50.1 | 12 | 122.1 | 31.4 | 8.43 | 96.6 | 33.6
743610.3 |  |  | 2500 | 127.4 | 55.9 | 62.3 | 31.9 | 29.3 | 0.047 | 106.9 | 11 | 70 | 71.1 | 35.1 | 0.985 | 101.1 | 472.6 | 438 | 65.4 | 642.7 | 2.212 | 426.7 | 33.28 | 120.5 | 42.7 | 50.1 | 12 | 122.3 | 31.4 | 8.44 | 96.5 | 33.6
743611.3 |  |  | 2500 | 127.1 | 55.9 | 62.2 | 31.9 | 29.3 | 0.045 | 107 | 11 | 70 | 71.1 | 35.1 | 0.985 | 101.1 | 472.4 | 437.9 | 65.6 | 643 | 2.131 | 426.6 | 33.12 | 120.5 | 42.7 | 50 | 12 | 122.3 | 31.4 | 8.45 | 96.4 | 33.6
743612.3 |  |  | 2500 | 126.9 | 55.9 | 62.3 | 31.9 | 29.3 | 0.036 | 107.1 | 11 | 70 | 70.5 | 34.9 | 0.988 | 101.1 | 472.1 | 437.4 | 65.6 | 643.3 | 2.032 | 427.6 | 33.01 | 120.5 | 42.7 | 49.9 | 12 | 122.2 | 31.4 | 8.46 | 96.5 | 33.6
743613.3 |  |  | 2500 | 126.9 | 55.9 | 62.3 | 31.9 | 29.3 | 0.057 | 107.2 | 11 | 70 | 69.6 | 34.9 | 0.99 | 101.1 | 472.6 | 437.6 | 65.6 | 643.5 | 2.092 | 428.3 | 33.3 | 120.4 | 42.7 | 49.9 | 12 | 121.3 | 31.4 | 8.46 | 96.7 | 33.6
743614.3 |  |  | 2500 | 127.1 | 55.9 | 62.3 | 32 | 29.3 | 0.067 | 107.2 | 11 | 70 | 69.2 | 34.9 | 0.987 | 101.1 | 472.9 | 437.8 | 65.6 | 643.7 | 2.208 | 427.9 | 33.68 | 120.1 | 42.7 | 49.9 | 12 | 120.8 | 31.4 | 8.47 | 96.8 | 33.6
743615.3 |  |  | 2500 | 127.6 | 55.9 | 62.3 | 31.9 | 29.3 | 0.072 | 107.2 | 11 | 70 | 69.1 | 34.9 | 0.983 | 101.1 | 472.6 | 437.8 | 65.6 | 644 | 2.218 | 427.1 | 33.5 | 119.9 | 42.7 | 49.8 | 12 | 120.7 | 31.4 | 8.48 | 96.6 | 33.6
743616.3 |  |  | 2500 | 127.6 | 55.8 | 62.3 | 31.9 | 29.4 | 0.053 | 107.2 | 11 | 70 | 69.2 | 34.9 | 0.984 | 101.1 | 472.1 | 437.5 | 65.7 | 644.2 | 2.214 | 427.4 | 33.41 | 119.9 | 42.7 | 49.8 | 12 | 121.4 | 31.4 | 8.48 | 96.6 | 33.5
743617.3 |  |  | 2500 | 127.5 | 55.8 | 62.3 | 31.8 | 29.4 | 0.034 | 107.3 | 11 | 70 | 69.3 | 34.8 | 0.99 | 101.1 | 472.3 | 437.6 | 65.6 | 644.5 | 2.212 | 427.4 | 33.13 | 120.2 | 42.7 | 49.8 | 12 | 122.4 | 31.4 | 8.49 | 96.8 | 33.4
743618.3 |  |  | 2500 | 127.3 | 55.8 | 62.2 | 31.9 | 29.4 | 0.014 | 107.3 | 11 | 70 | 69.3 | 34.8 | 0.989 | 101.1 | 472.1 | 437.2 | 65.6 | 644.7 | 2.184 | 427.1 | 33.3 | 120.6 | 42.7 | 49.7 | 12 | 123.3 | 31.3 | 8.5 | 97 | 33.2
743619.3 |  |  | 2500 | 127.2 | 55.7 | 62.2 | 31.9 | 29.4 | 0.002 | 107.3 | 11 | 70 | 69.4 | 34.8 | 0.988 | 101.1 | 471.9 | 437 | 65.7 | 644.9 | 2.126 | 429.1 | 33.22 | 121.1 | 42.6 | 49.6 | 12 | 123.8 | 31.4 | 8.5 | 97.1 | 33.1
743620.3 |  |  | 2500 | 127.4 | 55.7 | 62.2 | 31.9 | 29.4 | -0.001 | 107.3 | 11 | 70 | 69.3 | 34.8 | 0.985 | 101.1 | 472.1 | 437.2 | 65.7 | 645.1 | 2.17 | 429.4 | 33.47 | 121.5 | 42.7 | 49.6 | 12 | 123.6 | 31.3 | 8.51 | 97.1 | 33.1
743621.3 |  |  | 2500 | 127.4 | 55.7 | 62.2 | 32 | 29.4 | 0.029 | 107.1 | 11 | 70 | 69.4 | 34.7 | 0.984 | 101.1 | 471.8 | 437 | 65.7 | 645.3 | 2.141 | 428.7 | 33.07 | 121.5 | 42.7 | 49.6 | 12 | 122.6 | 31.3 | 8.51 | 96.9 | 32.8
743622.3 |  |  | 2500 | 127.4 | 55.6 | 62.2 | 32 | 29.4 | 0.04 | 107.2 | 11 | 70 | 69.4 | 34.8 | 0.984 | 101.1 | 471.8 | 437.1 | 65.7 | 645.6 | 2.184 | 428.8 | 33.46 | 121 | 42.7 | 49.4 | 12 | 121.7 | 31.4 | 8.52 | 96.9 | 32.8
743623.3 |  |  | 2500 | 127.4 | 55.5 | 62.2 | 32 | 29.4 | 0.04 | 107.2 | 11 | 70 | 69.4 | 34.7 | 0.989 | 101.1 | 472 | 437.5 | 65.7 | 645.8 | 2.191 | 428.7 | 33.3 | 120.7 | 42.7 | 49.4 | 12 | 121.6 | 31.3 | 8.52 | 96.9 | 32.7
743624.3 |  |  | 2500 | 127.8 | 55.5 | 62.3 | 32 | 29.4 | 0.028 | 107.2 | 11 | 70 | 69.4 | 34.6 | 0.988 | 101.1 | 471.6 | 437.1 | 65.7 | 645.9 | 2.212 | 428.1 | 33.38 | 120.7 | 42.7 | 49.4 | 12 | 122.4 | 31.4 | 8.52 | 97.2 | 32.6
743625.3 |  |  | 2500 | 128 | 55.4 | 62.2 | 31.9 | 29.4 | 0.028 | 107.2 | 11 | 70 | 69.4 | 34.5 | 0.986 | 101.1 | 471.7 | 437.1 | 65.7 | 646.2 | 2.156 | 428.5 | 33.32 | 120.8 | 42.7 | 49.4 | 12 | 122.8 | 31.3 | 8.53 | 97.3 | 32.4
743626.3 |  |  | 2500 | 128 | 55.4 | 62.3 | 32 | 29.4 | 0.026 | 107.1 | 11 | 70 | 69.4 | 34.5 | 0.987 | 101.1 | 471.6 | 437 | 65.7 | 646.3 | 2.093 | 428.5 | 33.39 | 121 | 42.8 | 49.3 | 12 | 123.1 | 31.4 | 8.53 | 97.1 | 32.4
743627.3 |  |  | 2500 | 127.6 | 55.4 | 62.2 | 31.9 | 29.5 | 0.026 | 107 | 11 | 70 | 69.4 | 34.4 | 0.988 | 101.1 | 471.8 | 437.1 | 65.7 | 646.5 | 2.189 | 429 | 33.2 | 121.2 | 42.7 | 49.3 | 12 | 123.2 | 31.3 | 8.54 | 96.9 | 32.3
743628.3 |  |  | 2500 | 127.5 | 55.3 | 62.2 | 32 | 29.4 | 0.021 | 107 | 11 | 70 | 69.4 | 34.4 | 0.985 | 101.1 | 471.8 | 437.1 | 65.8 | 646.7 | 2.205 | 428.8 | 33.46 | 121.3 | 42.7 | 49.2 | 12 | 123.2 | 31.4 | 8.54 | 97 | 32.2
743629.3 |  |  | 2500 | 127.5 | 55.3 | 62.2 | 31.9 | 29.5 | 0.033 | 107.1 | 11 | 69.9 | 69.4 | 34.3 | 0.989 | 101.1 | 472.1 | 437.3 | 65.8 | 646.8 | 2.221 | 428.9 | 33.72 | 121.3 | 42.8 | 49.2 | 12 | 122.4 | 31.3 | 8.54 | 97.2 | 32.2
743630.3 |  |  | 2500 | 127.9 | 55.3 | 62.2 | 31.9 | 29.5 | 0.056 | 107.1 | 11 | 69.9 | 69.5 | 34.3 | 0.989 | 101.1 | 472 | 437.1 | 65.8 | 647 | 2.25 | 427.5 | 33.73 | 120.9 | 42.7 | 49.2 | 12 | 121.5 | 31.3 | 8.54 | 97.4 | 32.1
743631.3 |  |  | 2500 | 128.4 | 55.2 | 62.3 | 32.1 | 29.5 | 0.066 | 107.1 | 11 | 70 | 69.7 | 34.2 | 0.986 | 101.1 | 471.9 | 436.9 | 65.8 | 647.2 | 2.228 | 426.9 | 33.69 | 120.5 | 42.8 | 49.1 | 12 | 120.9 | 31.3 | 8.54 | 97.4 | 32.1
743632.3 |  |  | 2501 | 128.7 | 55.1 | 62.3 | 32 | 29.5 | 0.068 | 107 | 11 | 70 | 70.3 | 34.2 | 0.987 | 101.1 | 471.4 | 436.8 | 65.8 | 647.3 | 2.215 | 427.2 | 33.93 | 120.3 | 42.9 | 49.1 | 12 | 121.1 | 31.4 | 8.55 | 97.4 | 32.1
743633.3 |  |  | 2500 | 128.8 | 55.1 | 62.3 | 32.1 | 29.4 | 0.057 | 106.9 | 11 | 70 | 70.7 | 34.2 | 0.988 | 101.1 | 471.3 | 436.7 | 65.9 | 647.6 | 2.169 | 428.2 | 33.67 | 120.3 | 42.9 | 49 | 11.9 | 121.3 | 31.4 | 8.55 | 97.3 | 32
743634.3 |  |  | 2499 | 128.4 | 55 | 62.3 | 32.1 | 29.4 | 0.072 | 106.7 | 11 | 70 | 71 | 34.2 | 0.985 | 101.1 | 471.4 | 436.8 | 65.9 | 647.8 | 2.216 | 428.3 | 33.07 | 120.4 | 43 | 49 | 11.9 | 121.7 | 31.4 | 8.55 | 96.9 | 32.1
743635.3 |  |  | 2499 | 127.6 | 54.9 | 62.3 | 32 | 29.5 | 0.049 | 106.7 | 11 | 70 | 70.7 | 34.1 | 0.984 | 101.1 | 471.6 | 436.8 | 65.9 | 648 | 2.219 | 428.2 | 33.14 | 120.5 | 43 | 49 | 12 | 122.3 | 31.4 | 8.55 | 96.7 | 32.1
743636.3 |  |  | 2500 | 126.7 | 55.1 | 62.3 | 31.9 | 29.6 | 0.041 | 106.7 | 11 | 70 | 70 | 34.1 | 0.989 | 101.1 | 471.6 | 436.7 | 65.9 | 648.2 | 2.207 | 427.8 | 33.13 | 120.8 | 42.9 | 49.1 | 11.9 | 122.7 | 31.3 | 8.56 | 96.6 | 32
743637.3 |  |  | 2500 | 126.5 | 55.1 | 62.3 | 31.9 | 29.6 | 0.028 | 106.8 | 11 | 70 | 69.6 | 33.9 | 0.987 | 101.1 | 471.6 | 436.5 | 65.9 | 648.3 | 2.213 | 426.6 | 33.41 | 121 | 42.8 | 49.1 | 12 | 122.7 | 31.3 | 8.56 | 96.7 | 31.9
743638.3 |  |  | 2500 | 127.1 | 55.1 | 62.3 | 31.9 | 29.6 | 0.042 | 106.8 | 11 | 70 | 69.5 | 33.9 | 0.988 | 101.1 | 471.8 | 436.7 | 65.9 | 648.4 | 2.236 | 426.3 | 33.58 | 121 | 42.8 | 49 | 12 | 122.4 | 31.3 | 8.56 | 96.8 | 31.9
743639.3 |  |  | 2499 | 127.7 | 55 | 62.3 | 31.9 | 29.6 | 0.053 | 106.8 | 11 | 70 | 69.5 | 33.9 | 0.984 | 101.1 | 471.6 | 436.5 | 65.9 | 648.5 | 2.21 | 426.3 | 33.41 | 120.8 | 42.8 | 49 | 12 | 121.9 | 31.3 | 8.56 | 96.7 | 32
743640.3 |  |  | 2499 | 128.1 | 55 | 62.3 | 31.9 | 29.6 | 0.031 | 106.9 | 11 | 70 | 69.6 | 33.9 | 0.983 | 101 | 471.6 | 436.5 | 65.9 | 648.7 | 2.244 | 427.4 | 33.72 | 120.6 | 42.9 | 49 | 12 | 122.3 | 31.4 | 8.56 | 97 | 32
743641.3 |  |  | 2499 | 128.3 | 54.9 | 62.2 | 31.8 | 29.7 | 0.02 | 107 | 11 | 70 | 70 | 33.9 | 0.987 | 101 | 471.5 | 436.4 | 65.9 | 648.7 | 2.224 | 427.5 | 33.68 | 120.8 | 42.9 | 48.9 | 12 | 123 | 31.3 | 8.56 | 97.3 | 32
743642.3 |  |  | 2500 | 128.1 | 54.9 | 62.2 | 31.8 | 29.7 | 0.013 | 107 | 11 | 70 | 70.4 | 33.8 | 0.987 | 101 | 471.5 | 436.2 | 65.9 | 648.9 | 2.224 | 428.4 | 33.31 | 121.1 | 42.9 | 48.9 | 12 | 123.4 | 31.3 | 8.57 | 97.4 | 31.9
743643.3 |  |  | 2500 | 128 | 54.8 | 62.2 | 31.8 | 29.7 | 0.016 | 107 | 11 | 70 | 70.2 | 33.8 | 0.989 | 101.1 | 471.6 | 436.3 | 65.9 | 649 | 2.185 | 428.1 | 33.56 | 121.4 | 42.9 | 48.8 | 12 | 123.4 | 31.3 | 8.57 | 97.2 | 32
743644.3 |  |  | 2500 | 127.6 | 54.9 | 62.2 | 31.8 | 29.7 | 0.04 | 107.1 | 11 | 70 | 70 | 33.8 | 0.985 | 101.1 | 471.2 | 436.3 | 65.9 | 649.1 | 2.09 | 428.1 | 33.48 | 121.2 | 43 | 48.8 | 12 | 122.2 | 31.3 | 8.57 | 97.1 | 32
743645.3 |  |  | 2500 | 127.8 | 54.9 | 62.2 | 31.9 | 29.7 | 0.053 | 107.2 | 11 | 70 | 69.8 | 33.8 | 0.986 | 101.1 | 471.7 | 436.7 | 66 | 649.2 | 2.192 | 427.6 | 33.5 | 120.8 | 43 | 48.8 | 12 | 121.5 | 31.4 | 8.57 | 97.3 | 32
743646.3 |  |  | 2500 | 128.1 | 54.9 | 62.1 | 31.9 | 29.7 | 0.05 | 107.3 | 11 | 70 | 69.7 | 33.7 | 0.985 | 101.1 | 471.7 | 436.7 | 65.9 | 649.3 | 2.223 | 427.2 | 33.58 | 120.6 | 42.9 | 48.8 | 12 | 121.9 | 31.4 | 8.57 | 97.5 | 31.9
743647.3 |  |  | 2499 | 128.3 | 54.8 | 62.1 | 31.9 | 29.7 | 0.056 | 107.1 | 11 | 70 | 69.6 | 33.7 | 0.986 | 101.1 | 471.6 | 436.5 | 66 | 649.4 | 2.227 | 427.1 | 33.29 | 120.7 | 42.9 | 48.8 | 12 | 122.4 | 31.4 | 8.57 | 97.3 | 31.9
743648.3 |  |  | 2499 | 127.7 | 54.8 | 62.1 | 31.8 | 29.7 | 0.056 | 107 | 11 | 70 | 69.4 | 33.7 | 0.988 | 101.1 | 471.6 | 436.7 | 66 | 649.6 | 2.181 | 428.8 | 32.86 | 120.9 | 43 | 48.7 | 12 | 122.8 | 31.4 | 8.57 | 96.8 | 31.9
743649.3 |  |  | 2500 | 126.9 | 54.8 | 62 | 31.8 | 29.7 | 0.047 | 107.1 | 11 | 70 | 69.3 | 33.7 | 0.986 | 101.1 | 471.7 | 436.7 | 66 | 649.7 | 2.222 | 428.9 | 33.18 | 121 | 43 | 48.7 | 12 | 123 | 31.3 | 8.57 | 96.7 | 31.9
743650.3 |  |  | 2501 | 126.6 | 54.8 | 61.9 | 31.8 | 29.7 | 0.061 | 107.1 | 11 | 70 | 69.4 | 33.6 | 0.985 | 101.1 | 471.5 | 436.7 | 66 | 649.7 | 2.202 | 428.8 | 33.07 | 121 | 43 | 48.6 | 12 | 122.4 | 31.3 | 8.57 | 96.7 | 31.8
743651.3 |  |  | 2502 | 127.3 | 54.7 | 61.9 | 31.8 | 29.7 | 0.051 | 107.3 | 11 | 70 | 69.8 | 33.6 | 0.988 | 101.1 | 471.3 | 436.7 | 66 | 649.8 | 2.231 | 428.9 | 34.01 | 120.8 | 43.1 | 48.6 | 12 | 122.1 | 31.3 | 8.56 | 97.2 | 31.9
743652.3 |  |  | 2500 | 128.1 | 54.6 | 61.9 | 31.7 | 29.7 | 0.068 | 107.3 | 11 | 70 | 69.9 | 33.6 | 0.986 | 101.1 | 471.5 | 436.7 | 66.1 | 649.9 | 2.268 | 427.9 | 33.71 | 120.7 | 43.1 | 48.4 | 12 | 121.6 | 31.4 | 8.56 | 97.4 | 32
743653.3 |  |  | 2500 | 128.8 | 54.6 | 61.9 | 31.8 | 29.7 | 0.082 | 107.3 | 11 | 70 | 69.9 | 33.6 | 0.985 | 101.1 | 471.4 | 436.5 | 66 | 649.9 | 2.264 | 427.6 | 33.8 | 120.4 | 43.1 | 48.4 | 12 | 121 | 31.3 | 8.56 | 97.5 | 32
743654.3 |  |  | 2498 | 128.5 | 54.6 | 61.9 | 31.8 | 29.8 | 0.098 | 107 | 11 | 70 | 69.8 | 33.7 | 0.988 | 101.1 | 471.5 | 436.5 | 66.1 | 650.1 | 2.265 | 427.4 | 33.16 | 120.2 | 43.1 | 48.4 | 12 | 121 | 31.4 | 8.57 | 97.1 | 32
743655.3 |  |  | 2500 | 127.8 | 54.5 | 61.9 | 31.8 | 29.8 | 0.083 | 106.9 | 11 | 70.1 | 69.8 | 33.6 | 0.986 | 101.1 | 471.8 | 436.8 | 66.1 | 650.2 | 2.218 | 428.8 | 33 | 120.2 | 43.1 | 48.3 | 12 | 121.6 | 31.4 | 8.57 | 96.6 | 32.1
743656.3 |  |  | 2501 | 127.1 | 54.4 | 61.9 | 31.8 | 29.7 | 0.059 | 106.9 | 11 | 70 | 69.9 | 33.6 | 0.986 | 101.1 | 471.5 | 436.7 | 66.1 | 650.3 | 2.225 | 428.7 | 33.21 | 120.4 | 43.1 | 48.3 | 12 | 122.4 | 31.4 | 8.57 | 96.5 | 32.1
743657.3 |  |  | 2501 | 126.7 | 54.3 | 61.8 | 31.8 | 29.8 | 0.029 | 107 | 11 | 70 | 70.5 | 33.6 | 0.986 | 101.1 | 471.4 | 436.6 | 66.1 | 650.4 | 2.272 | 429.2 | 33.35 | 120.8 | 43.1 | 48.3 | 12 | 123.1 | 31.4 | 8.57 | 96.7 | 32.1
743658.3 |  |  | 2500 | 127.1 | 54.3 | 61.8 | 31.8 | 29.8 | 0.002 | 107 | 11 | 70 | 71.2 | 33.6 | 0.99 | 101.1 | 471.6 | 436.6 | 66 | 650.4 | 2.218 | 427.4 | 33.43 | 121.3 | 43.1 | 48.3 | 12 | 124.1 | 31.4 | 8.57 | 97.1 | 32.1
743659.3 |  |  | 2500 | 127.4 | 54.3 | 61.8 | 31.8 | 29.8 | 0.007 | 106.9 | 11 | 70 | 71.6 | 33.6 | 0.985 | 101.1 | 471.6 | 436.7 | 66.1 | 650.5 | 2.233 | 427.4 | 33.47 | 121.6 | 43.2 | 48.2 | 12 | 123.8 | 31.4 | 8.56 | 97.3 | 32.1
743660.3 |  |  | 2499 | 128 | 54.2 | 61.8 | 31.8 | 29.8 | 0.043 | 106.8 | 11.1 | 70 | 71.4 | 33.6 | 0.988 | 101.1 | 472 | 436.9 | 66.1 | 650.6 | 2.245 | 426.7 | 33.35 | 121.5 | 43.1 | 48.3 | 12 | 122.5 | 31.4 | 8.56 | 97.1 | 32.1
743661.3 |  |  | 2500 | 128.1 | 54.2 | 61.8 | 31.8 | 29.8 | 0.056 | 106.9 | 11 | 70 | 70.7 | 33.6 | 0.987 | 101.1 | 472.3 | 437 | 66.1 | 650.7 | 2.253 | 427.2 | 33.58 | 121 | 43.1 | 48.2 | 12 | 121.8 | 31.4 | 8.57 | 97.2 | 32.2
743662.3 |  |  | 2501 | 128.3 | 54.2 | 61.7 | 31.8 | 29.8 | 0.047 | 106.9 | 11.1 | 70 | 70 | 33.6 | 0.989 | 101.1 | 472 | 437 | 66 | 650.7 | 2.292 | 426.9 | 33.8 | 120.8 | 43.1 | 48.2 | 12 | 122.1 | 31.4 | 8.57 | 97.3 | 32.2
743663.3 |  |  | 2500 | 128.5 | 54.3 | 61.8 | 31.8 | 29.8 | 0.033 | 106.9 | 11 | 70 | 69.5 | 33.6 | 0.989 | 101.1 | 471.8 | 436.8 | 66.1 | 650.8 | 2.282 | 427.6 | 33.58 | 120.8 | 43.1 | 48.2 | 12 | 122.6 | 31.4 | 8.57 | 97.5 | 32.2
743664.3 |  |  | 2499 | 128.6 | 54.3 | 61.7 | 31.8 | 29.9 | 0.022 | 106.9 | 11 | 70 | 69.2 | 33.6 | 0.988 | 101.1 | 471.7 | 436.7 | 66.1 | 650.9 | 2.235 | 427.8 | 33.5 | 121 | 43.2 | 48.2 | 12 | 123.2 | 31.3 | 8.57 | 97.5 | 32.3
743665.3 |  |  | 2500 | 128.6 | 54.3 | 61.8 | 31.8 | 29.9 | 0.016 | 106.9 | 11.1 | 70 | 69.4 | 33.6 | 0.985 | 101.1 | 472.2 | 437 | 66 | 651 | 2.278 | 428.4 | 33.59 | 121.3 | 43.2 | 48.2 | 12 | 123.7 | 31.3 | 8.58 | 97.4 | 32.3
743666.3 |  |  | 2500 | 128.3 | 54.3 | 61.8 | 31.8 | 29.9 | 0.036 | 107 | 11.1 | 70 | 69.8 | 33.5 | 0.985 | 101.1 | 472 | 436.8 | 66.1 | 651.2 | 2.223 | 427.1 | 33.63 | 121.5 | 43.1 | 48.1 | 12 | 122.9 | 31.4 | 8.58 | 97.3 | 32.3
743667.3 |  |  | 2501 | 128.2 | 54.3 | 61.8 | 31.8 | 29.9 | 0.053 | 107 | 11.1 | 70 | 70.1 | 33.6 | 0.992 | 101.1 | 472 | 436.8 | 66.1 | 651.3 | 2.247 | 426.6 | 33.84 | 121.1 | 43.2 | 48.1 | 12 | 121.8 | 31.3 | 8.58 | 97.4 | 32.4
743668.3 |  |  | 2500 | 128.1 | 54.2 | 61.8 | 31.8 | 29.9 | 0.082 | 107 | 11.1 | 70 | 70.4 | 33.6 | 0.986 | 101.1 | 471.9 | 436.8 | 66.1 | 651.4 | 2.231 | 426.7 | 33.68 | 120.7 | 43.1 | 48.1 | 12 | 121.1 | 31.3 | 8.58 | 97.1 | 32.4
743669.3 |  |  | 2500 | 127.9 | 54.1 | 61.7 | 31.8 | 29.9 | 0.082 | 107 | 11.1 | 70 | 70.6 | 33.6 | 0.986 | 101.1 | 471.3 | 436.5 | 66 | 651.4 | 2.297 | 427.5 | 33.3 | 120.4 | 43.2 | 48 | 12 | 121.3 | 31.4 | 8.58 | 96.9 | 32.4
743670.3 |  |  | 2500 | 127.5 | 54.1 | 61.8 | 31.7 | 29.9 | 0.077 | 106.9 | 11.1 | 70 | 70.7 | 33.6 | 0.987 | 101.1 | 472 | 437 | 66 | 651.5 | 2.267 | 428.9 | 33.11 | 120.5 | 43.2 | 48 | 12 | 121.9 | 31.4 | 8.58 | 96.6 | 32.4
743671.3 |  |  | 2499 | 127.1 | 54.1 | 61.8 | 31.7 | 29.9 | 0.06 | 107 | 11.1 | 70 | 70.8 | 33.6 | 0.986 | 101 | 471.7 | 436.8 | 66 | 651.5 | 2.239 | 428.4 | 33.26 | 120.5 | 43.2 | 48 | 12 | 122.2 | 31.3 | 8.58 | 96.4 | 32.5
743672.3 |  |  | 2501 | 127.1 | 53.9 | 61.8 | 31.7 | 29.9 | 0.031 | 107.3 | 11.1 | 70 | 71 | 33.7 | 0.988 | 101.1 | 472 | 436.9 | 66 | 651.5 | 2.261 | 429.1 | 33.81 | 120.8 | 43.2 | 47.9 | 12 | 122.6 | 31.3 | 8.58 | 96.9 | 32.6
743673.3 |  |  | 2500 | 127.7 | 53.9 | 61.9 | 31.7 | 29.9 | 0.04 | 107.3 | 11.1 | 70 | 71.7 | 33.7 | 0.987 | 101 | 471.7 | 436.8 | 66 | 651.6 | 2.284 | 428.3 | 33.58 | 120.8 | 43.2 | 47.9 | 12 | 122.2 | 31.3 | 8.58 | 97.3 | 32.7
743674.3 |  |  | 2501 | 128.3 | 53.9 | 61.8 | 31.7 | 30 | 0.064 | 107.3 | 11.1 | 70 | 72.4 | 33.7 | 0.987 | 101 | 471.6 | 436.9 | 66.1 | 651.6 | 2.306 | 428 | 33.83 | 120.6 | 43.2 | 47.9 | 12 | 121.3 | 31.3 | 8.57 | 97.5 | 32.7
743675.3 |  |  | 2500 | 128.8 | 53.8 | 61.8 | 31.7 | 30 | 0.07 | 107.3 | 11.1 | 70 | 71.9 | 33.7 | 0.985 | 101 | 471.3 | 436.5 | 66.1 | 651.7 | 2.262 | 427.6 | 33.63 | 120.3 | 43.3 | 47.9 | 12 | 120.9 | 31.4 | 8.57 | 97.6 | 32.7
743676.3 |  |  | 2500 | 128.9 | 53.9 | 61.8 | 31.7 | 30.1 | 0.075 | 107.3 | 11.1 | 70 | 71 | 33.7 | 0.986 | 101.1 | 471.7 | 436.8 | 66.1 | 651.8 | 2.299 | 428.3 | 33.69 | 120.2 | 43.3 | 47.9 | 12 | 121 | 31.4 | 8.58 | 97.5 | 32.7
743677.3 |  |  | 2500 | 128.9 | 53.9 | 61.8 | 31.7 | 30.1 | 0.047 | 107.3 | 11.1 | 70 | 70.2 | 33.8 | 0.984 | 101.1 | 471.9 | 437 | 66 | 651.9 | 2.294 | 428.9 | 33.6 | 120.3 | 43.3 | 47.9 | 12 | 122 | 31.4 | 8.58 | 97.5 | 32.8
743678.3 |  |  | 2500 | 128.8 | 54 | 61.7 | 31.7 | 30.1 | 0.026 | 107.2 | 11.1 | 70 | 69.6 | 33.8 | 0.985 | 101.1 | 471.6 | 436.8 | 66.1 | 652.1 | 2.259 | 429 | 33.65 | 120.7 | 43.3 | 47.9 | 12 | 123 | 31.4 | 8.59 | 97.6 | 32.8
743679.3 |  |  | 2500 | 128.4 | 54.1 | 61.7 | 31.7 | 30.1 | 0.006 | 107.1 | 11.1 | 70 | 69 | 33.8 | 0.99 | 101.1 | 471.4 | 436.7 | 66.1 | 652.1 | 2.26 | 429 | 33.35 | 121.1 | 43.3 | 47.9 | 12 | 123.9 | 31.4 | 8.59 | 97.7 | 32.9
743680.3 |  |  | 2500 | 128.1 | 54 | 61.8 | 31.7 | 30.1 | -0.004 | 107.1 | 11.1 | 70 | 68.7 | 33.8 | 0.991 | 101.1 | 471.3 | 436.6 | 66.1 | 652.2 | 2.228 | 428.8 | 33.55 | 121.7 | 43.4 | 47.8 | 12 | 124.2 | 31.4 | 8.6 | 97.7 | 32.9
743681.3 |  |  | 2499 | 127.5 | 53.9 | 61.8 | 31.7 | 30.1 | 0.044 | 106.8 | 11.1 | 70 | 69 | 33.8 | 0.99 | 101.1 | 471.8 | 437 | 66 | 652.2 | 2.222 | 427.6 | 32.97 | 121.8 | 43.4 | 47.8 | 12 | 122.9 | 31.3 | 8.6 | 97 | 32.9
743682.3 |  |  | 2501 | 127.1 | 53.9 | 61.7 | 31.7 | 30.1 | 0.073 | 106.9 | 11.1 | 70 | 69.6 | 33.8 | 0.985 | 101.1 | 471.9 | 437 | 66 | 652.2 | 2.207 | 427.4 | 33.28 | 121.2 | 43.4 | 47.7 | 12 | 121.5 | 31.4 | 8.59 | 96.6 | 32.9
743683.3 |  |  | 2500 | 127.1 | 53.8 | 61.7 | 31.7 | 30.1 | 0.085 | 106.9 | 11.1 | 70 | 70.3 | 33.9 | 0.986 | 101.1 | 471.9 | 436.8 | 66.1 | 652.2 | 2.186 | 427.7 | 33.45 | 120.6 | 43.3 | 47.6 | 12 | 120.9 | 31.4 | 8.59 | 96.5 | 33.1
743684.3 |  |  | 2499 | 127.1 | 53.8 | 61.8 | 31.7 | 30.1 | 0.071 | 106.9 | 11.1 | 70 | 70.3 | 33.9 | 0.987 | 101.1 | 471.8 | 436.9 | 66.1 | 652.1 | 2.295 | 427.9 | 33.13 | 120.4 | 43.4 | 47.6 | 12 | 121.3 | 31.4 | 8.58 | 96.6 | 33.1
743685.3 |  |  | 2500 | 127.2 | 53.8 | 61.8 | 31.7 | 30.2 | 0.061 | 106.7 | 11.1 | 70 | 69.9 | 33.9 | 0.986 | 101.1 | 471.4 | 436.8 | 66.1 | 652.1 | 2.288 | 428.6 | 33.24 | 120.6 | 43.4 | 47.6 | 12 | 122.1 | 31.4 | 8.58 | 96.6 | 33.1
743686.3 |  |  | 2500 | 127.1 | 53.7 | 61.8 | 31.7 | 30.2 | 0.028 | 106.8 | 11.1 | 70 | 69.7 | 33.9 | 0.987 | 101.1 | 471.5 | 436.5 | 66.1 | 652.1 | 2.175 | 427.6 | 33.45 | 120.8 | 43.4 | 47.6 | 12 | 122.7 | 31.4 | 8.57 | 96.6 | 33.1
743687.3 |  |  | 2500 | 127.4 | 53.7 | 61.8 | 31.7 | 30.2 | 0.006 | 106.8 | 11.1 | 70 | 69.5 | 33.9 | 0.988 | 101.1 | 471.8 | 437 | 66.1 | 652.1 | 2.193 | 427.8 | 33.46 | 121.2 | 43.4 | 47.6 | 12 | 123.6 | 31.4 | 8.57 | 96.8 | 33.1
743688.3 |  |  | 2500 | 127.8 | 53.8 | 61.8 | 31.7 | 30.2 | 0.012 | 106.8 | 11.1 | 70 | 69.3 | 34 | 0.986 | 101.1 | 472 | 437 | 66 | 652.2 | 2.269 | 426.7 | 33.72 | 121.5 | 43.3 | 47.6 | 12 | 123.5 | 31.4 | 8.57 | 97 | 33.2
743689.3 |  |  | 2501 | 128.2 | 53.7 | 61.8 | 31.7 | 30.2 | 0.04 | 106.9 | 11.1 | 70 | 69.3 | 33.9 | 0.988 | 101.1 | 472.1 | 437 | 66 | 652.2 | 2.27 | 426.8 | 33.64 | 121.4 | 43.4 | 47.6 | 12 | 122.1 | 31.4 | 8.57 | 97.2 | 33.2
743690.3 |  |  | 2501 | 128.6 | 53.7 | 61.8 | 31.7 | 30.2 | 0.055 | 106.9 | 11.1 | 70 | 69.1 | 34 | 0.986 | 101.1 | 471.9 | 437 | 66 | 652.2 | 2.217 | 426.9 | 33.67 | 120.9 | 43.4 | 47.4 | 12 | 121.4 | 31.4 | 8.58 | 97.4 | 33.2
743691.3 |  |  | 2500 | 128.8 | 53.7 | 61.8 | 31.7 | 30.2 | 0.065 | 107 | 11.1 | 70 | 69 | 34.1 | 0.989 | 101.1 | 471.8 | 436.8 | 66.1 | 652.3 | 2.318 | 427.3 | 33.71 | 120.5 | 43.4 | 47.5 | 12 | 120.9 | 31.4 | 8.58 | 97.5 | 33.2
743692.3 |  |  | 2500 | 128.9 | 53.8 | 61.8 | 31.6 | 30.2 | 0.076 | 106.8 | 11.1 | 70 | 69 | 34.1 | 0.988 | 101.1 | 471.9 | 436.8 | 66.1 | 652.3 | 2.312 | 427.7 | 33.25 | 120.4 | 43.4 | 47.5 | 12 | 121 | 31.4 | 8.59 | 97.3 | 33.2
743693.3 |  |  | 2500 | 128.3 | 53.7 | 61.8 | 31.7 | 30.2 | 0.078 | 106.8 | 11.1 | 70 | 68.9 | 34.1 | 0.984 | 101.1 | 472.2 | 437 | 66.1 | 652.4 | 2.259 | 428.5 | 33.2 | 120.3 | 43.4 | 47.4 | 12 | 121.2 | 31.4 | 8.59 | 96.7 | 33.2
743694.3 |  |  | 2500 | 127.6 | 53.7 | 61.8 | 31.6 | 30.2 | 0.056 | 106.9 | 11.1 | 70 | 68.9 | 34.1 | 0.984 | 101.1 | 472.4 | 437.1 | 66.1 | 652.6 | 2.28 | 427.6 | 33.29 | 120.5 | 43.4 | 47.4 | 12 | 122.1 | 31.4 | 8.59 | 96.6 | 33.2
743695.3 |  |  | 2500 | 127 | 53.6 | 61.8 | 31.6 | 30.3 | 0.034 | 106.9 | 11.1 | 70 | 68.9 | 34.1 | 0.985 | 101.1 | 471.7 | 436.7 | 66 | 652.7 | 2.259 | 428.1 | 33.22 | 120.9 | 43.4 | 47.3 | 12 | 123.1 | 31.4 | 8.59 | 96.6 | 33.2
743696.3 |  |  | 2500 | 126.9 | 53.6 | 61.8 | 31.7 | 30.3 | 0.033 | 107 | 11.1 | 70 | 68.9 | 34.2 | 0.984 | 101.1 | 471.9 | 436.8 | 66.1 | 652.7 | 2.272 | 427 | 33.18 | 121.3 | 43.5 | 47.3 | 12 | 122.9 | 31.4 | 8.59 | 96.7 | 33.3
743697.3 |  |  | 2500 | 127.1 | 53.5 | 61.8 | 31.6 | 30.2 | 0.059 | 107 | 11.1 | 70 | 69 | 34.2 | 0.984 | 101.1 | 471.8 | 436.7 | 66.1 | 652.7 | 2.241 | 426.9 | 33.24 | 121 | 43.5 | 47.2 | 12 | 121.7 | 31.4 | 8.58 | 96.6 | 33.3
743698.3 |  |  | 2501 | 127.6 | 53.4 | 61.7 | 31.6 | 30.3 | 0.051 | 107.2 | 11.1 | 70 | 69.6 | 34.2 | 0.989 | 101.1 | 471.8 | 436.8 | 66.1 | 652.7 | 2.238 | 427.3 | 33.75 | 120.7 | 43.5 | 47.3 | 12 | 121.6 | 31.4 | 8.58 | 97 | 33.3
743699.3 |  |  | 2500 | 128.2 | 53.3 | 61.8 | 31.6 | 30.3 | 0.057 | 107.2 | 11.1 | 70 | 70.6 | 34.2 | 0.986 | 101.1 | 471.9 | 436.9 | 66.1 | 652.7 | 2.299 | 428.9 | 33.76 | 120.7 | 43.4 | 47.2 | 12 | 121.6 | 31.4 | 8.57 | 97.2 | 33.2
743700.3 |  |  | 2500 | 128.4 | 53.2 | 61.8 | 31.6 | 30.3 | 0.031 | 107.2 | 11.1 | 70 | 71.2 | 34.2 | 0.986 | 101.1 | 471.5 | 436.4 | 66.1 | 652.8 | 2.237 | 429.2 | 33.52 | 120.8 | 43.5 | 47.2 | 12 | 122.4 | 31.4 | 8.57 | 97.4 | 33.2
743730.3 |  |  | 2500 | 127.7 | 52.9 | 61.9 | 31.4 | 30.6 | 0.105 | 107.2 | 11.2 | 70 | 70.3 | 34.4 | 0.987 | 101.1 | 471.6 | 437 | 66.1 | 653.6 | 2.316 | 428.7 | 33.29 | 120.5 | 43.7 | 46.8 | 12 | 121.2 | 31.5 | 8.58 | 96.9 | 33.9
743760.3 |  |  | 2500 | 127.7 | 52.8 | 62 | 31.4 | 31.1 | 0.051 | 107.1 | 11.2 | 70 | 70.7 | 35.3 | 0.989 | 101.1 | 471.8 | 436.9 | 66.2 | 654.3 | 2.317 | 427.6 | 33.38 | 120.7 | 43.9 | 46.7 | 12 | 122.4 | 31.6 | 8.59 | 96.9 | 35.7
743790.3 |  |  | 2500 | 128.3 | 52.9 | 62.3 | 31.3 | 31.3 | 0.08 | 107 | 11.2 | 70 | 69.3 | 36.5 | 0.986 | 101.1 | 471.3 | 436.3 | 66.2 | 654.4 | 2.458 | 427.4 | 33.72 | 120.2 | 44.2 | 46.9 | 12 | 120.7 | 31.6 | 8.58 | 97.1 | 36.8
743820.3 |  |  | 2500 | 127.3 | 53.4 | 62.9 | 31.3 | 31.5 | 0.067 | 106.7 | 11.2 | 70 | 70.8 | 37.2 | 0.985 | 101.1 | 470.4 | 435 | 66.6 | 655.2 | 2.359 | 427.7 | 33.13 | 121.1 | 44.2 | 47.6 | 12 | 121.6 | 31.6 | 8.6 | 96.6 | 37.9
743850.3 |  |  | 2501 | 127.3 | 54.3 | 63.4 | 31.3 | 31.7 | 0.08 | 106.8 | 11.2 | 70 | 70.4 | 38.3 | 0.989 | 101.1 | 469.1 | 433.4 | 66.9 | 656 | 2.345 | 427.7 | 33.45 | 120.7 | 44.3 | 48.6 | 12 | 120.7 | 31.6 | 8.58 | 97 | 39.7
743880.3 |  |  | 2500 | 127.2 | 55.3 | 64.1 | 31.2 | 31.9 | 0.044 | 106.9 | 11.2 | 69.9 | 70 | 39.2 | 0.987 | 101.1 | 467.6 | 430.9 | 67.3 | 657 | 2.288 | 428.5 | 33.39 | 121.6 | 44.2 | 49.7 | 12.1 | 122.1 | 31.6 | 8.59 | 97 | 40.3
743910.3 |  |  | 2501 | 127.6 | 56.9 | 65.4 | 31 | 32.2 | 0.043 | 107.1 | 11.1 | 70 | 70.8 | 40.4 | 0.992 | 101.1 | 464.5 | 426.8 | 67.9 | 658.3 | 2.269 | 428.7 | 33.46 | 121.3 | 44.2 | 51.5 | 12 | 122.1 | 31.6 | 8.59 | 97.2 | 42
743940.3 |  |  | 2501 | 127.6 | 58.9 | 67.2 | 30.9 | 32.3 | -0.027 | 107.1 | 11.1 | 70 | 69.7 | 41.6 | 0.989 | 101.1 | 460.1 | 421.4 | 68.9 | 659.3 | 2.23 | 427.4 | 33.5 | 122.3 | 44.2 | 53.6 | 12 | 124.7 | 31.6 | 8.57 | 97.6 | 43.6
743970.3 |  |  | 2500 | 127.6 | 60.8 | 68.7 | 30.8 | 32.5 | 0.011 | 107.1 | 11.2 | 70 | 69.5 | 42.3 | 0.987 | 101.1 | 455.2 | 415.2 | 70.2 | 659.8 | 2.192 | 427.7 | 33.15 | 121.4 | 43.9 | 55.3 | 12 | 123.5 | 31.6 | 8.56 | 97.3 | 44.3
744000.3 |  |  | 2501 | 127.3 | 62 | 69.8 | 30.8 | 32.5 | -0.008 | 107 | 11.2 | 70 | 69.8 | 43.3 | 0.989 | 101.1 | 450.6 | 409.2 | 71.2 | 661.3 | 2.132 | 427.6 | 33.41 | 122.1 | 43.9 | 56.2 | 12 | 124.6 | 31.6 | 8.54 | 97.3 | 45.8
744030.3 |  |  | 2500 | 127.8 | 62.3 | 70.9 | 30.8 | 32.6 | 0.033 | 106.9 | 11.2 | 70 | 69.9 | 44.6 | 0.989 | 101.1 | 447.7 | 404.7 | 72.3 | 661.4 | 2.23 | 427.8 | 33.29 | 121.3 | 43.8 | 56.3 | 12 | 123.1 | 31.6 | 8.52 | 97.3 | 47.3
744060.3 |  |  | 2499 | 127.7 | 62.3 | 71.8 | 30.8 | 32.6 | 0.015 | 106.7 | 11.2 | 70 | 70.2 | 45.7 | 0.989 | 101.1 | 444.2 | 400.1 | 73.2 | 662.4 | 2.169 | 428.4 | 33.3 | 121.1 | 43.6 | 56.4 | 12 | 123.6 | 31.6 | 8.51 | 97.1 | 48.6
744090.3 |  |  | 2500 | 127.4 | 62.6 | 72.8 | 30.7 | 32.7 | 0.047 | 106.9 | 11.2 | 70 | 70.6 | 46.5 | 0.987 | 101.1 | 442 | 396.3 | 73.9 | 662.9 | 2.05 | 428.6 | 33.16 | 121.1 | 43.3 | 56.7 | 12 | 122.4 | 31.6 | 8.51 | 96.9 | 49.2
744120.3 |  |  | 2500 | 127.5 | 63.2 | 73.8 | 30.7 | 32.6 | 0.016 | 106.9 | 11.2 | 70 | 70.7 | 47.3 | 0.986 | 101.1 | 439.4 | 392.8 | 74.7 | 663.3 | 2.063 | 427.7 | 33.28 | 121.3 | 43.3 | 57.4 | 12 | 123.7 | 31.6 | 8.49 | 97.1 | 50.7
744150.3 |  |  | 2501 | 127.6 | 64.3 | 74.7 | 30.6 | 32.5 | 0.035 | 107.1 | 11.2 | 70 | 69.1 | 48.3 | 0.99 | 101.1 | 436.9 | 389.1 | 75.6 | 663.9 | 2.101 | 427.7 | 33.5 | 120.9 | 43 | 58.5 | 12 | 123 | 31.6 | 8.49 | 97.1 | 52.1
744180.3 |  |  | 2500 | 127.8 | 65.7 | 75.8 | 30.5 | 32.5 | 0.042 | 107.1 | 11.3 | 70 | 68.7 | 49 | 0.988 | 101.1 | 433.2 | 384.7 | 76.4 | 664.7 | 2.135 | 427.2 | 33.22 | 120.6 | 42.8 | 60 | 12 | 122.2 | 31.6 | 8.48 | 97.1 | 53.3
744210.3 |  |  | 2500 | 128.2 | 66.9 | 76.9 | 30.4 | 32.4 | 0.061 | 107.1 | 11.3 | 70 | 71.4 | 49.8 | 0.989 | 101.1 | 429.8 | 380.1 | 77.4 | 665.4 | 2.157 | 428.2 | 33.15 | 120.3 | 43 | 61.2 | 12 | 121 | 31.6 | 8.47 | 97.1 | 54.6
744240.3 |  |  | 2500 | 128.8 | 67.6 | 77.9 | 30.2 | 32.3 | 0.047 | 107.1 | 11.3 | 70 | 71 | 50.6 | 0.99 | 101.1 | 426.9 | 375.8 | 78.3 | 667.1 | 2.184 | 429 | 33.41 | 120.6 | 43.2 | 61.9 | 12 | 121.6 | 31.6 | 8.46 | 97.7 | 55.8
744270.3 |  |  | 2500 | 128.4 | 68.1 | 78.8 | 30.3 | 32.3 | 0.07 | 107 | 11.4 | 70 | 70.3 | 51.1 | 0.986 | 101.1 | 424 | 371.3 | 79.1 | 668.3 | 2.162 | 428.7 | 33.42 | 120.4 | 43.2 | 62.2 | 12 | 120.5 | 31.6 | 8.47 | 97.4 | 57
744300.3 |  |  | 2500 | 127.7 | 68.5 | 79.9 | 30.2 | 32.3 | 0.056 | 106.8 | 11.4 | 70 | 69.4 | 51.3 | 0.988 | 101 | 421.1 | 367.2 | 80 | 668.8 | 2.199 | 427.9 | 33.54 | 120.4 | 42.7 | 62.6 | 12.1 | 121.2 | 31.6 | 8.45 | 97 | 58.2
744330.3 |  |  | 2501 | 128 | 69.2 | 80.8 | 30.2 | 32.2 | 0.08 | 106.8 | 11.4 | 69.9 | 69.8 | 51.7 | 0.984 | 101.1 | 419.4 | 363.6 | 80.8 | 669.2 | 2.245 | 427.1 | 33.55 | 120.4 | 42.6 | 63.3 | 12 | 120.5 | 31.6 | 8.44 | 97.1 | 59.3
744360.3 |  |  | 2502 | 127.7 | 70.2 | 81.8 | 30.3 | 32.1 | 0.062 | 106.9 | 11.5 | 70 | 70.8 | 52.2 | 0.99 | 101.1 | 416 | 359.3 | 81.7 | 670.4 | 2.25 | 427 | 33.54 | 120.7 | 42.8 | 64.5 | 12 | 121.2 | 31.6 | 8.46 | 97 | 60.4
744390.3 |  |  | 2500 | 129 | 71.4 | 82.9 | 30.2 | 32 | 0.056 | 107.2 | 11.5 | 70 | 69.6 | 52.6 | 0.987 | 101.1 | 412 | 354 | 82.6 | 671.1 | 2.296 | 427.4 | 33.63 | 120.5 | 43 | 65.8 | 12 | 121.1 | 31.7 | 8.45 | 97.6 | 61.7
744420.3 |  |  | 2500 | 128.6 | 72.3 | 83.8 | 30.2 | 32 | 0.047 | 107.3 | 11.6 | 70 | 70.2 | 53.1 | 0.984 | 101.1 | 409.1 | 350 | 83.5 | 671.4 | 2.392 | 428.4 | 33.76 | 120.8 | 43.1 | 66.6 | 12 | 121.7 | 31.7 | 8.42 | 97.6 | 62.7
744450.3 |  |  | 2499 | 129.4 | 73.1 | 84.9 | 30.2 | 31.9 | 0.071 | 107.1 | 11.5 | 70 | 69.7 | 53.8 | 0.988 | 101.1 | 404.7 | 345 | 84.4 | 671.3 | 2.397 | 428.6 | 33.41 | 120.6 | 43.2 | 67.2 | 12 | 120.9 | 31.7 | 8.39 | 97.7 | 63.8
744480.3 |  |  | 2501 | 127.6 | 73.5 | 85.9 | 30.2 | 31.9 | 0.059 | 106.9 | 11.5 | 70 | 69.8 | 54.4 | 0.988 | 101.1 | 401.6 | 340.8 | 85.3 | 672.2 | 2.383 | 429.4 | 33.49 | 120.7 | 43.1 | 67.4 | 12 | 121.6 | 31.8 | 8.42 | 97.2 | 64.9
744510.3 |  |  | 2500 | 128.6 | 74.1 | 86.8 | 30.2 | 31.9 | 0.076 | 106.8 | 11.5 | 70 | 70.9 | 55.3 | 0.989 | 101.1 | 399.2 | 336.6 | 86.1 | 672.6 | 2.373 | 427.7 | 33.51 | 120.8 | 43.2 | 68.3 | 12.1 | 121 | 31.8 | 8.41 | 97.5 | 66.1
744540.3 |  |  | 2500 | 127.8 | 75.3 | 88 | 30.2 | 31.8 | 0.048 | 106.9 | 11.5 | 69.9 | 69.7 | 56.3 | 0.991 | 101.1 | 396.4 | 332.4 | 87.1 | 673.9 | 2.404 | 427.5 | 33.12 | 120.9 | 43.3 | 69.5 | 12 | 122 | 31.8 | 8.41 | 97.2 | 67.2
744570.3 |  |  | 2500 | 128.7 | 76.6 | 88.8 | 30.2 | 31.8 | 0.077 | 106.9 | 11.5 | 70 | 69.3 | 56.9 | 0.984 | 101.1 | 393.4 | 328.3 | 87.8 | 675.2 | 2.436 | 427 | 33.29 | 120.9 | 43.3 | 70.8 | 12 | 121.3 | 31.8 | 8.41 | 97.5 | 68.3
744600.3 |  |  | 2500 | 127.9 | 77.1 | 89.8 | 30.2 | 31.8 | 0.02 | 107.3 | 11.5 | 70 | 70 | 57.4 | 0.988 | 101 | 389.5 | 323.7 | 88.8 | 676.2 | 2.459 | 427.2 | 33.86 | 120.9 | 43.5 | 71.1 | 12 | 122.5 | 31.8 | 8.38 | 97.7 | 69.3
744630.3 |  |  | 2500 | 127.3 | 77.4 | 90.5 | 30.2 | 31.8 | 0.062 | 107.1 | 11.5 | 69.9 | 70 | 58.4 | 0.989 | 101 | 386.2 | 319.4 | 89.6 | 677.3 | 2.397 | 428.4 | 33.41 | 120.9 | 43.8 | 71.6 | 12 | 121.5 | 31.7 | 8.38 | 97.5 | 70.3
744660.3 |  |  | 2500 | 127.9 | 78 | 91.3 | 30.4 | 31.8 | 0.049 | 107 | 11.6 | 70 | 70.7 | 58.9 | 0.988 | 101.1 | 383.2 | 315.9 | 90.3 | 678.3 | 2.361 | 428.4 | 33.31 | 121 | 43.9 | 72.2 | 12 | 122.1 | 31.8 | 8.38 | 97.1 | 71.3
744690.3 |  |  | 2500 | 128.3 | 79.1 | 92 | 30.2 | 31.8 | 0.058 | 107 | 11.6 | 70 | 70.3 | 58.5 | 0.991 | 101 | 380.8 | 312.9 | 91 | 679.1 | 2.48 | 428.7 | 33.6 | 120.9 | 44.4 | 73.4 | 12 | 121.8 | 31.8 | 8.38 | 97.9 | 72.4
744720.3 |  |  | 2500 | 127.8 | 80.3 | 92.8 | 30.2 | 31.9 | 0.034 | 106.8 | 11.6 | 70 | 70.1 | 58.8 | 0.985 | 101.1 | 377.8 | 308.8 | 91.8 | 680.9 | 2.366 | 428.1 | 33.51 | 121.3 | 44.6 | 74.6 | 12 | 122.7 | 31.8 | 8.39 | 97.7 | 73.3
744750.3 |  |  | 2500 | 127.9 | 81.1 | 93.4 | 30.2 | 31.8 | 0.061 | 106.8 | 11.6 | 70 | 70.7 | 59.5 | 0.987 | 101.1 | 375.8 | 305.4 | 92.4 | 682.5 | 2.357 | 426.9 | 33.42 | 121.2 | 44.8 | 75.2 | 12 | 122.1 | 31.8 | 8.4 | 97.9 | 74.2
744780.3 |  |  | 2500 | 128.4 | 81.4 | 94.2 | 30.2 | 31.8 | 0.026 | 107 | 11.6 | 69.9 | 70 | 59.9 | 0.99 | 101.1 | 374.5 | 302.4 | 93.1 | 683.9 | 2.279 | 427 | 33.54 | 121.4 | 44.8 | 75.4 | 11.7 | 123.1 | 31.8 | 8.39 | 98.6 | 69.3
744810.3 |  |  | 2499 | 127.8 | 82 | 94.8 | 30.4 | 31.9 | 0.046 | 107.2 | 11.6 | 70 | 71.3 | 59.4 | 0.991 | 101.1 | 372.2 | 299.6 | 93.7 | 684.7 | 2.298 | 427.2 | 33.43 | 121.2 | 45.1 | 76.2 | 11.9 | 122.6 | 31.9 | 8.39 | 98.4 | 70.5
744840.3 |  |  | 2500 | 128.2 | 83.4 | 95.4 | 30.2 | 32 | 0.055 | 107.1 | 11.5 | 70 | 70.9 | 60 | 0.99 | 101.1 | 368.6 | 296 | 94.3 | 685.7 | 2.221 | 428.7 | 33.05 | 121.4 | 45.3 | 77.8 | 12 | 122.7 | 31.9 | 8.39 | 98.3 | 72.3
744870.3 |  |  | 2499 | 129.1 | 84.4 | 96.1 | 30.2 | 31.9 | 0.051 | 107 | 11.5 | 70 | 70.2 | 58.8 | 0.986 | 101.1 | 366 | 293.3 | 95 | 685.7 | 2.228 | 428.7 | 33.35 | 121.5 | 45.7 | 78.6 | 12 | 122.7 | 31.9 | 8.39 | 98.9 | 71.3
744900.3 |  |  | 2500 | 126.9 | 84.8 | 96.7 | 30.2 | 31.9 | 0.024 | 107 | 11.5 | 70 | 70.3 | 59.4 | 0.99 | 101 | 362.9 | 289.5 | 95.7 | 685.8 | 2.223 | 428.7 | 33.73 | 121.5 | 45.7 | 78.9 | 12 | 123.5 | 31.9 | 8.39 | 98.3 | 72.4
744930.3 |  |  | 2499 | 127.5 | 85.2 | 97.3 | 30.2 | 32 | 0.056 | 106.7 | 11.5 | 69.9 | 70.2 | 58.9 | 0.989 | 101.1 | 360.8 | 286.7 | 96.3 | 685.9 | 2.174 | 427.2 | 33.42 | 121.5 | 45.7 | 79.2 | 12 | 122.7 | 31.9 | 8.38 | 97.9 | 72.2
744960.3 |  |  | 2501 | 127.3 | 85.1 | 97.9 | 30.2 | 32 | 0.043 | 106.8 | 11.6 | 70 | 71 | 59.2 | 0.988 | 101 | 359.3 | 283.8 | 96.8 | 686.2 | 2.156 | 427.5 | 33.45 | 121.4 | 46.2 | 79.1 | 12 | 123 | 32 | 8.38 | 97.8 | 71.6
744990.3 |  |  | 2500 | 128.2 | 84.9 | 98.4 | 30.3 | 32.1 | 0.051 | 107 | 11.6 | 69.9 | 69.1 | 58.9 | 0.99 | 101 | 358.9 | 282.4 | 97.4 | 686.2 | 2.067 | 426.8 | 33.51 | 121.6 | 46.3 | 78.6 | 12 | 122.6 | 32.1 | 8.38 | 98.4 | 72.5
745020.3 |  |  | 2500 | 127.8 | 84.4 | 98.8 | 30.2 | 32 | 0.034 | 107.1 | 11.6 | 70 | 70.5 | 58.6 | 0.989 | 101 | 357.3 | 280.6 | 97.8 | 686.3 | 2.08 | 426.5 | 33.51 | 121.4 | 46.2 | 78.4 | 12 | 123 | 32.1 | 8.39 | 98.2 | 71.8
745050.3 |  |  | 2500 | 128 | 84.7 | 99.1 | 30.2 | 31.9 | 0.046 | 107.2 | 11.6 | 70 | 69.3 | 58.9 | 0.986 | 101.1 | 355.9 | 279.4 | 98.1 | 685.9 | 2.033 | 428.1 | 33.55 | 121.5 | 46.4 | 78.7 | 12 | 122.9 | 32.1 | 8.39 | 98.6 | 71.9
745080.3 |  |  | 2500 | 127.5 | 85.1 | 99.5 | 30.2 | 32 | 0.028 | 107 | 11.6 | 69.9 | 71.1 | 59 | 0.99 | 101.1 | 354 | 278.3 | 98.4 | 686.6 | 2.037 | 428.6 | 33.34 | 121.7 | 46.3 | 79.2 | 12 | 123.4 | 32.2 | 8.4 | 98.3 | 72.3
745110.3 |  |  | 2500 | 129.3 | 85.2 | 99.8 | 30.2 | 31.9 | 0.021 | 107.1 | 11.6 | 70 | 69.4 | 58.8 | 0.988 | 101.1 | 352.7 | 277 | 98.7 | 686.5 | 2.185 | 428.3 | 33.7 | 121.6 | 46.4 | 78.9 | 12 | 123.1 | 32.2 | 8.39 | 99.4 | 71.6
745140.3 |  |  | 2500 | 127.8 | 84.8 | 100.1 | 30.2 | 31.9 | 0.003 | 106.9 | 11.5 | 69.9 | 70.2 | 58.8 | 0.991 | 101.1 | 352.9 | 275.9 | 98.9 | 686.7 | 2.2 | 428.1 | 33.79 | 121.9 | 46.2 | 78.7 | 12 | 124 | 32.2 | 8.41 | 98.9 | 72.4
745170.3 |  |  | 2501 | 128.6 | 84.6 | 100.2 | 30.2 | 31.9 | 0.043 | 106.9 | 11.5 | 70 | 70.1 | 59.1 | 0.99 | 101.1 | 353.7 | 275.3 | 99.2 | 686.4 | 2.239 | 427.2 | 33.28 | 121.6 | 46.2 | 78.4 | 12 | 122.7 | 32.2 | 8.41 | 98.7 | 72.1
757801.4 |  |  | 1548 | 50.7 | 44.9 | 49.9 | 29.7 | 32.2 | 0.051 | 103.9 | 11.5 | 70 | 39.4 | 27.3 | 0.761 | 101 | 439.3 | 420.4 | 52.3 | 451.3 | 0.773 | 427.3 | 7.9 | 102.9 | 40 | 40.3 | 12 | 103.4 | 32.9 | 3.39 | 54.7 | 24.8
757802.4 |  |  | 1571 | 49.8 | 44.9 | 49.8 | 29.7 | 32.2 | 0.023 | 104.3 | 11.5 | 70 | 39.3 | 27.3 | 0.761 | 101 | 441.7 | 422.7 | 52.3 | 451.3 | 0.761 | 427 | 8.14 | 102.8 | 40 | 40.3 | 12 | 103.4 | 32.9 | 3.39 | 55 | 24.8
757803.4 |  |  | 1605 | 49.1 | 44.9 | 49.9 | 29.7 | 32.3 | 0.017 | 104.5 | 11.5 | 70 | 39.3 | 27.4 | 0.761 | 101 | 444.2 | 425.1 | 52.3 | 451.4 | 0.796 | 427.5 | 8.46 | 102.9 | 39.9 | 40.3 | 12 | 103.7 | 32.9 | 3.4 | 55.3 | 24.8
757804.4 |  |  | 1630 | 49 | 44.9 | 49.9 | 29.7 | 32.2 | 0.015 | 104.5 | 11.5 | 70 | 40 | 27.3 | 0.76 | 101 | 446.2 | 426.8 | 52.3 | 451.5 | 0.77 | 427.9 | 8.3 | 103 | 40 | 40.3 | 12 | 103.7 | 32.8 | 3.4 | 55.1 | 24.8
757805.4 |  |  | 1667 | 49.3 | 44.8 | 49.9 | 29.7 | 32.2 | -0.006 | 104.8 | 11.5 | 70 | 41 | 27.4 | 0.758 | 101 | 450 | 430.2 | 52.3 | 451.5 | 0.794 | 426.5 | 8.81 | 103 | 40 | 40.3 | 12 | 103.9 | 32.9 | 3.41 | 55.3 | 24.8
757806.4 |  |  | 1702 | 49.6 | 44.8 | 49.9 | 29.7 | 32.3 | -0.024 | 105 | 11.5 | 70 | 42.1 | 27.4 | 0.762 | 101 | 453.1 | 433.1 | 52.3 | 451.5 | 0.773 | 426.7 | 9.15 | 103.1 | 40 | 40.3 | 12 | 104.2 | 32.9 | 3.42 | 55.6 | 24.8
757807.4 |  |  | 1732 | 50.2 | 44.7 | 49.9 | 29.7 | 32.2 | -0.051 | 105.3 | 11.5 | 70 | 43.2 | 27.3 | 0.76 | 101 | 454.9 | 435 | 52.3 | 451.6 | 0.765 | 427 | 9.29 | 103.2 | 40 | 40.3 | 12 | 104.4 | 32.9 | 3.44 | 55.9 | 24.8
757808.4 |  |  | 1762 | 50.7 | 44.7 | 49.9 | 29.7 | 32.3 | -0.078 | 105.4 | 11.5 | 69.9 | 44.2 | 27.3 | 0.761 | 101 | 457.4 | 437.3 | 52.3 | 451.8 | 0.76 | 426.5 | 9.47 | 103.3 | 40.1 | 40.3 | 12 | 104.6 | 32.8 | 3.47 | 56.2 | 24.9
757809.4 |  |  | 1795 | 51 | 44.6 | 50.1 | 29.8 | 32.2 | -0.11 | 105.7 | 11.5 | 69.9 | 45.1 | 27.4 | 0.761 | 101 | 460.2 | 440 | 52.3 | 452.1 | 0.76 | 427.3 | 9.85 | 103.4 | 40.1 | 40.3 | 12 | 104.9 | 32.9 | 3.49 | 56.6 | 25.1
757810.4 |  |  | 1830 | 51.6 | 44.6 | 50.1 | 29.7 | 32.3 | -0.149 | 106 | 11.5 | 69.9 | 46.1 | 27.3 | 0.76 | 101 | 463.2 | 442.7 | 52.3 | 452.4 | 0.754 | 426.5 | 10.28 | 103.6 | 40 | 40.3 | 12 | 105.2 | 32.8 | 3.53 | 56.9 | 25.1
757811.4 |  |  | 1864 | 52.6 | 44.6 | 50.2 | 29.7 | 32.2 | -0.191 | 106.3 | 11.5 | 69.9 | 47 | 27.3 | 0.761 | 101 | 466.6 | 445.6 | 52.4 | 452.8 | 0.747 | 426.2 | 10.72 | 103.7 | 40.1 | 40.3 | 12 | 105.5 | 32.8 | 3.57 | 57.3 | 25.2
757812.4 |  |  | 1896 | 53.9 | 44.5 | 50.2 | 29.8 | 32.2 | -0.22 | 106.6 | 11.5 | 69.9 | 48.1 | 27.4 | 0.76 | 101 | 469.3 | 448.1 | 52.4 | 453.3 | 0.749 | 426.8 | 11.12 | 103.8 | 40.1 | 40.3 | 12 | 105.8 | 32.9 | 3.61 | 57.7 | 25.3
757813.4 |  |  | 1927 | 55 | 44.4 | 50.2 | 29.8 | 32.2 | -0.156 | 106.9 | 11.5 | 69.9 | 49.9 | 27.4 | 0.759 | 101 | 472 | 450.6 | 52.4 | 453.9 | 0.787 | 426.9 | 11.37 | 104.1 | 40 | 40.4 | 12 | 106.2 | 32.8 | 3.66 | 58.2 | 25.4
757814.4 |  |  | 1958 | 56.1 | 44.4 | 50.3 | 29.8 | 32.2 | -0.191 | 106.6 | 11.5 | 69.9 | 51.6 | 27.4 | 0.76 | 101 | 474.3 | 453 | 52.4 | 454.6 | 0.82 | 428.6 | 11.94 | 104.3 | 40.1 | 40.4 | 12 | 106.7 | 32.8 | 3.72 | 58.6 | 25.6
757815.4 |  |  | 1990 | 57.1 | 44.3 | 50.4 | 29.8 | 32.2 | -0.236 | 106.8 | 11.5 | 69.9 | 52.8 | 27.4 | 0.761 | 101 | 475.9 | 454.7 | 52.4 | 455.3 | 0.81 | 426.8 | 12.38 | 104.6 | 40.1 | 40.6 | 12 | 107.2 | 32.9 | 3.78 | 59.1 | 25.7
757816.4 |  |  | 2022 | 58.3 | 44.3 | 50.5 | 29.7 | 32.2 | -0.294 | 106.8 | 11.5 | 69.9 | 53.4 | 27.4 | 0.759 | 101 | 478.1 | 456.5 | 52.5 | 456.2 | 0.787 | 428.3 | 12.83 | 105 | 40.1 | 40.6 | 12 | 107.6 | 32.8 | 3.85 | 59.6 | 25.9
757817.4 |  |  | 2053 | 59.6 | 44.3 | 50.7 | 29.8 | 32.2 | -0.364 | 107 | 11.5 | 69.9 | 54 | 27.4 | 0.761 | 101 | 480.2 | 458.4 | 52.6 | 456.9 | 0.731 | 425.7 | 13.35 | 105.8 | 40.1 | 40.7 | 12 | 108.1 | 32.9 | 3.94 | 60.2 | 26.1
757818.4 |  |  | 2087 | 61.2 | 44.4 | 50.7 | 29.7 | 32.2 | -0.446 | 107.1 | 11.5 | 70 | 54.7 | 27.4 | 0.775 | 101 | 482.9 | 460.6 | 52.6 | 457.9 | 0.719 | 421.2 | 14.08 | 108.3 | 40.1 | 40.8 | 12 | 108.7 | 32.8 | 4.02 | 60.9 | 26.2
757819.4 |  |  | 2120 | 63 | 44.4 | 50.8 | 29.7 | 32.2 | -0.42 | 107.3 | 11.5 | 70 | 55.5 | 27.4 | 0.792 | 101.1 | 484.6 | 462.5 | 52.6 | 458.8 | 0.725 | 414 | 14.9 | 106 | 40.1 | 40.9 | 12 | 106.3 | 32.8 | 4.12 | 61.8 | 26.2
757820.4 |  |  | 2150 | 65.3 | 44.5 | 50.9 | 29.8 | 32.2 | -0.501 | 107.3 | 11.5 | 70 | 56.4 | 27.4 | 0.811 | 101 | 487 | 464.6 | 52.6 | 460.1 | 0.719 | 402.7 | 15.5 | 105.4 | 40 | 40.9 | 12 | 105.8 | 33.1 | 4.21 | 62.6 | 26.2
757821.4 |  |  | 2179 | 67.3 | 44.5 | 51.1 | 29.8 | 32.1 | -0.567 | 107.5 | 11.5 | 70 | 57.2 | 27.6 | 0.828 | 101.1 | 489.2 | 466.8 | 52.8 | 461.3 | 0.675 | 397.8 | 15.98 | 105.5 | 40.1 | 41.1 | 12 | 106.1 | 33.2 | 4.31 | 63.5 | 26.3
757822.4 |  |  | 2211 | 69.1 | 44.6 | 51.2 | 29.7 | 32.2 | -0.594 | 107.6 | 11.5 | 70 | 58.1 | 27.7 | 0.841 | 101.1 | 491.5 | 468.8 | 52.8 | 463 | 0.64 | 402.8 | 16.49 | 105.8 | 40.2 | 41.2 | 12 | 106.8 | 33.2 | 4.42 | 64.3 | 26.5
757823.4 |  |  | 2242 | 70.6 | 44.7 | 51.4 | 29.7 | 32.1 | -0.48 | 107.6 | 11.5 | 70 | 59.2 | 27.7 | 0.856 | 101.1 | 493.6 | 470.9 | 52.8 | 464.7 | 0.744 | 416.6 | 17.22 | 105.8 | 40.1 | 41.3 | 12 | 106.8 | 33.1 | 4.52 | 65.1 | 26.5
757824.4 |  |  | 2272 | 72.1 | 44.7 | 51.6 | 29.8 | 32.1 | -0.394 | 107.7 | 11.5 | 70 | 60.4 | 27.8 | 0.877 | 101.1 | 495.6 | 472.7 | 52.9 | 466.6 | 0.753 | 427.7 | 17.8 | 105.8 | 40.2 | 41.3 | 12.1 | 107.2 | 33.2 | 4.63 | 65.9 | 26.6
757825.4 |  |  | 2304 | 73.8 | 44.8 | 51.7 | 29.8 | 32.2 | -0.363 | 107.9 | 11.5 | 70 | 61.4 | 27.8 | 0.9 | 101.1 | 497.4 | 474.5 | 53 | 468.7 | 0.907 | 426.1 | 18.49 | 106.3 | 40.2 | 41.5 | 12 | 108.4 | 33.2 | 4.74 | 66.8 | 26.6
757826.4 |  |  | 2335 | 75.3 | 44.9 | 51.9 | 29.8 | 32.1 | -0.385 | 107.4 | 11.5 | 70 | 62.4 | 27.8 | 0.913 | 101.1 | 499.6 | 476.4 | 52.9 | 471.1 | 0.931 | 427.5 | 18.99 | 106.6 | 40.2 | 41.6 | 12 | 108.1 | 33.1 | 4.85 | 67.8 | 26.6
757827.4 |  |  | 2368 | 76.9 | 45 | 52.1 | 29.8 | 32.1 | -0.22 | 107.7 | 11.5 | 70 | 63.4 | 27.9 | 0.937 | 101.1 | 502 | 478.3 | 53.1 | 473.4 | 0.978 | 428.2 | 19.66 | 106.8 | 40.3 | 41.7 | 12 | 108.5 | 33 | 4.96 | 68.8 | 26.7
757828.5 |  |  | 2402 | 78.3 | 45.2 | 52.3 | 29.8 | 32.1 | -0.472 | 108.2 | 11.5 | 70 | 64.4 | 27.9 | 0.962 | 101 | 503.6 | 479.9 | 53.1 | 476.2 | 0.983 | 426.9 | 20.49 | 108.4 | 40.2 | 41.8 | 12 | 112.8 | 32.9 | 5.06 | 70 | 26.7
757829.5 |  |  | 2431 | 79.3 | 45.3 | 52.5 | 29.8 | 32 | -0.234 | 108.4 | 11.5 | 70 | 65.4 | 27.9 | 0.967 | 101 | 505.7 | 481.7 | 53.2 | 478.8 | 0.981 | 428.2 | 20.62 | 115.3 | 40.3 | 41.9 | 12.1 | 115.9 | 32.8 | 5.16 | 70.8 | 26.8
757831.3 |  |  | 2486 | 81.5 | 45.6 | 52.9 | 29.9 | 32 | -0.284 | 107.9 | 11.5 | 70 | 67.1 | 28 | 0.986 | 101.1 | 508.7 | 484.4 | 53.4 | 483.6 | 1.007 | 428.1 | 22.22 | 114.8 | 40.2 | 42.2 | 12.1 | 114.8 | 32.8 | 5.34 | 72.4 | 26.8
757832.3 |  |  | 2497 | 83.8 | 45.7 | 53.1 | 29.9 | 31.9 | -0.154 | 108.2 | 11.5 | 70 | 68 | 28.1 | 0.984 | 101.1 | 509.2 | 484.6 | 53.5 | 486.5 | 1.058 | 427.4 | 22.92 | 114 | 40.3 | 42.3 | 12 | 114.2 | 32.7 | 5.43 | 73.2 | 26.9
757833.3 |  |  | 2499 | 86.7 | 45.8 | 53.2 | 29.9 | 31.9 | -0.161 | 108.5 | 11.5 | 70 | 68.8 | 28.3 | 0.982 | 101.1 | 509 | 484.6 | 53.6 | 489.4 | 1.11 | 427.7 | 23.59 | 113.7 | 40.3 | 42.4 | 12.1 | 113.9 | 32.7 | 5.53 | 74.1 | 26.9
757834.3 |  |  | 2500 | 89.1 | 45.9 | 53.4 | 29.9 | 31.8 | -0.17 | 108.7 | 11.5 | 70 | 69.5 | 28.3 | 0.985 | 101.1 | 508.7 | 484.2 | 53.6 | 492.4 | 1.204 | 427 | 23.85 | 113.5 | 40.3 | 42.5 | 12.1 | 113.9 | 32.7 | 5.62 | 74.9 | 27.1
757835.3 |  |  | 2500 | 90.7 | 46 | 53.5 | 29.9 | 31.8 | -0.082 | 108.6 | 11.5 | 70 | 70 | 28.3 | 0.982 | 101.1 | 508.4 | 483.8 | 53.7 | 495.3 | 1.202 | 427.5 | 24.06 | 113.6 | 40.3 | 42.6 | 12.1 | 114.3 | 32.7 | 5.71 | 75.6 | 27
757836.3 |  |  | 2500 | 91.6 | 46.2 | 53.6 | 29.9 | 31.8 | -0.068 | 108.1 | 11.5 | 70 | 70.3 | 28.4 | 0.983 | 101.1 | 508.1 | 483.3 | 53.7 | 498.6 | 1.255 | 427.2 | 24.13 | 113.7 | 40.3 | 42.6 | 12 | 114.6 | 32.6 | 5.8 | 76.1 | 27.1
757837.3 |  |  | 2501 | 92.4 | 46.3 | 53.8 | 29.9 | 31.7 | -0.086 | 108.3 | 11.5 | 70 | 70.6 | 28.4 | 0.989 | 101.1 | 507.6 | 483 | 53.9 | 501.5 | 1.275 | 428.6 | 24.51 | 113.8 | 40.2 | 42.7 | 12 | 114.9 | 32.6 | 5.89 | 76.6 | 27.2
757838.3 |  |  | 2500 | 93 | 46.3 | 53.9 | 29.9 | 31.7 | -0.088 | 108.2 | 11.5 | 70 | 70.8 | 28.5 | 0.988 | 101.1 | 507.4 | 482.5 | 54 | 504.3 | 1.248 | 428.4 | 24.59 | 113.9 | 40.3 | 42.8 | 12 | 115 | 32.6 | 5.97 | 76.8 | 27.3
757839.3 |  |  | 2500 | 93.7 | 46.5 | 54.1 | 30 | 31.7 | -0.107 | 108.2 | 11.5 | 70 | 71 | 28.6 | 0.982 | 101 | 506.9 | 482.1 | 54.1 | 507.1 | 1.255 | 428.6 | 24.79 | 113.9 | 40.3 | 42.9 | 12 | 115.3 | 32.6 | 6.05 | 77.2 | 27.4
757840.3 |  |  | 2500 | 94.3 | 46.6 | 54.2 | 29.9 | 31.6 | -0.059 | 108 | 11.5 | 70 | 71.1 | 28.7 | 0.983 | 101 | 506.3 | 481.5 | 54.2 | 509.7 | 1.215 | 427.6 | 25 | 114 | 40.3 | 43 | 12 | 115.6 | 32.6 | 6.12 | 77.7 | 27.4
757841.3 |  |  | 2500 | 95.1 | 46.7 | 54.3 | 30 | 31.6 | -0.025 | 108.1 | 11.5 | 70 | 71.2 | 28.7 | 0.983 | 101 | 505.5 | 480.6 | 54.3 | 512.4 | 1.278 | 426.8 | 25.29 | 114.1 | 40.4 | 43.1 | 12 | 115.4 | 32.5 | 6.18 | 78.1 | 27.5
757842.3 |  |  | 2500 | 95.8 | 46.8 | 54.4 | 30.1 | 31.5 | -0.025 | 108.1 | 11.5 | 70 | 71.2 | 28.7 | 0.983 | 101 | 505.1 | 480.2 | 54.4 | 514.9 | 1.292 | 427.2 | 25.26 | 114.1 | 40.4 | 43.1 | 12 | 115 | 32.5 | 6.25 | 78.4 | 27.6
757843.3 |  |  | 2499 | 96.1 | 46.9 | 54.6 | 30.1 | 31.5 | -0.038 | 107.9 | 11.5 | 70 | 71.3 | 28.8 | 0.984 | 101 | 504.9 | 479.8 | 54.6 | 517.4 | 1.292 | 428.4 | 25.02 | 113.9 | 40.3 | 43.3 | 12 | 115.1 | 32.5 | 6.32 | 78.8 | 27.6
757844.3 |  |  | 2499 | 95.8 | 47.1 | 54.7 | 30.1 | 31.4 | -0.042 | 107.9 | 11.5 | 70 | 71.4 | 28.8 | 0.984 | 101 | 504.3 | 479.3 | 54.6 | 520 | 1.239 | 428.9 | 24.04 | 114 | 40.3 | 43.4 | 12 | 115.4 | 32.5 | 6.38 | 78.8 | 27.7
757845.3 |  |  | 2502 | 95.3 | 47.1 | 54.8 | 30.1 | 31.4 | -0.04 | 107.8 | 11.5 | 70 | 71.4 | 28.9 | 0.985 | 101 | 504.2 | 479 | 54.7 | 522.4 | 1.236 | 428.7 | 24.77 | 114.2 | 40.4 | 43.4 | 12 | 115.3 | 32.4 | 6.44 | 79.1 | 27.8
757846.3 |  |  | 2501 | 95.9 | 47.3 | 54.8 | 30.1 | 31.4 | -0.009 | 108 | 11.5 | 70 | 71.4 | 28.9 | 0.987 | 101 | 503.8 | 478.8 | 54.8 | 524.9 | 1.29 | 429 | 25.92 | 114.3 | 40.3 | 43.6 | 12 | 116 | 32.4 | 6.49 | 79.6 | 27.8
757847.3 |  |  | 2500 | 96.9 | 47.4 | 55 | 30.1 | 31.3 | 0.001 | 107.5 | 11.5 | 70 | 71.5 | 28.9 | 0.986 | 101 | 503.7 | 478.7 | 54.9 | 527.7 | 1.344 | 427.5 | 26.11 | 114.3 | 40.4 | 43.7 | 12 | 116 | 32.4 | 6.55 | 79.9 | 27.9
757848.3 |  |  | 2500 | 98 | 47.5 | 55.1 | 30.1 | 31.3 | 0.002 | 107.4 | 11.5 | 70 | 71.5 | 29 | 0.985 | 101 | 503.4 | 478.1 | 54.9 | 530 | 1.321 | 427.3 | 25.26 | 114.4 | 40.4 | 43.8 | 12 | 115.6 | 32.4 | 6.6 | 80.1 | 28
757849.3 |  |  | 2500 | 98.3 | 47.7 | 55.3 | 30.1 | 31.3 | -0.019 | 107.7 | 11.5 | 70 | 71.4 | 29.1 | 0.985 | 101 | 503.1 | 477.6 | 55.1 | 532.4 | 1.36 | 427.8 | 25.96 | 114.4 | 40.4 | 43.9 | 12 | 115.9 | 32.3 | 6.66 | 80.4 | 28.1
757850.3 |  |  | 2499 | 98.8 | 47.8 | 55.3 | 30.1 | 31.3 | -0.009 | 107.7 | 11.5 | 70 | 71 | 29.1 | 0.989 | 101 | 502.6 | 477.3 | 55.2 | 534.6 | 1.361 | 428.7 | 26.7 | 114.4 | 40.5 | 44 | 12 | 115.9 | 32.4 | 6.71 | 80.6 | 28.2
757851.3 |  |  | 2499 | 98.7 | 47.9 | 55.5 | 30.2 | 31.2 | -0.004 | 107.5 | 11.5 | 70 | 70.7 | 29.2 | 0.987 | 101 | 502 | 476.7 | 55.3 | 536.7 | 1.349 | 428.2 | 24.74 | 114.4 | 40.4 | 44.1 | 12.1 | 115.6 | 32.4 | 6.76 | 80.6 | 28.3
757852.3 |  |  | 2501 | 98.7 | 48.1 | 55.6 | 30.2 | 31.2 | -0.047 | 107.8 | 11.5 | 70 | 70.6 | 29.2 | 0.985 | 101 | 501.8 | 476.5 | 55.3 | 538.9 | 1.348 | 429.1 | 26.23 | 114.5 | 40.4 | 44.2 | 12.1 | 116.5 | 32.3 | 6.8 | 81.2 | 28.3
757853.3 |  |  | 2499 | 98.3 | 48.2 | 55.7 | 30.2 | 31.2 | -0.064 | 107.8 | 11.5 | 70 | 70.6 | 29.3 | 0.985 | 101 | 501.5 | 476.1 | 55.4 | 541.1 | 1.349 | 427.8 | 25.73 | 114.9 | 40.4 | 44.3 | 12.1 | 117.4 | 32.3 | 6.84 | 81.6 | 28.4
757854.3 |  |  | 2500 | 99 | 48.3 | 55.8 | 30.2 | 31.2 | 0.027 | 107 | 11.5 | 70 | 70.6 | 29.3 | 0.986 | 101 | 501.5 | 476 | 55.5 | 543.2 | 1.404 | 427.9 | 26.13 | 115.6 | 40.5 | 44.4 | 12 | 117.6 | 32.3 | 6.88 | 81.6 | 28.4
757855.3 |  |  | 2501 | 99.3 | 48.3 | 55.9 | 30.3 | 31.1 | 0.005 | 107.1 | 11.5 | 70 | 70.6 | 29.4 | 0.984 | 101 | 501.3 | 475.3 | 55.6 | 545.3 | 1.422 | 426.7 | 25.5 | 115.9 | 40.6 | 44.5 | 12 | 117.3 | 32.3 | 6.91 | 81.7 | 28.6
757856.3 |  |  | 2500 | 100.2 | 48.5 | 56 | 30.3 | 31.1 | 0.001 | 107.3 | 11.5 | 70 | 70.5 | 29.4 | 0.989 | 101 | 500.9 | 475.3 | 55.7 | 547.3 | 1.435 | 427.2 | 26.77 | 116.1 | 40.5 | 44.6 | 12 | 117.5 | 32.2 | 6.94 | 81.8 | 28.6
757857.3 |  |  | 2499 | 100.4 | 48.6 | 56.1 | 30.4 | 31.1 | 0.012 | 107.2 | 11.5 | 70 | 70.5 | 29.5 | 0.986 | 101 | 500.7 | 474.9 | 55.8 | 549.1 | 1.403 | 426.9 | 26.09 | 116.3 | 40.5 | 44.7 | 12 | 117 | 32.2 | 6.96 | 81.7 | 28.6
757858.3 |  |  | 2501 | 101.2 | 48.7 | 56.2 | 30.4 | 31 | -0.014 | 107.5 | 11.5 | 70 | 70.5 | 29.6 | 0.987 | 101 | 500.6 | 474.8 | 55.9 | 551.2 | 1.439 | 428.2 | 27.31 | 116.3 | 40.5 | 44.9 | 12 | 117.2 | 32.3 | 6.98 | 82.3 | 28.7
757859.3 |  |  | 2500 | 101.5 | 48.9 | 56.3 | 30.4 | 30.9 | -0.015 | 107.7 | 11.5 | 69.9 | 70.5 | 29.7 | 0.987 | 101 | 499.9 | 474 | 56.1 | 553 | 1.473 | 428.2 | 26.59 | 116.4 | 40.5 | 44.9 | 12 | 117.5 | 32.2 | 7.01 | 82.8 | 28.7
757860.3 |  |  | 2501 | 102.3 | 49 | 56.4 | 30.4 | 30.9 | -0.018 | 107.6 | 11.5 | 69.9 | 70.5 | 29.7 | 0.983 | 101 | 500 | 474.1 | 56.1 | 554.8 | 1.486 | 428.5 | 27.45 | 116.6 | 40.5 | 45.1 | 12 | 117.8 | 32.2 | 7.03 | 83.2 | 28.8
757861.3 |  |  | 2501 | 103.2 | 49.2 | 56.6 | 30.4 | 30.8 | -0.021 | 107.7 | 11.5 | 69.9 | 70.4 | 29.8 | 0.985 | 101 | 499.7 | 473.5 | 56.2 | 556.6 | 1.47 | 427 | 27.71 | 116.7 | 40.5 | 45.3 | 12 | 117.9 | 32.2 | 7.06 | 83.5 | 28.9
757862.3 |  |  | 2500 | 104.1 | 49.3 | 56.7 | 30.5 | 30.8 | -0.019 | 107.7 | 11.5 | 70 | 70.5 | 29.9 | 0.988 | 101.1 | 499.8 | 473.3 | 56.3 | 558.3 | 1.458 | 426.5 | 27.54 | 116.9 | 40.6 | 45.4 | 12 | 118.1 | 32.2 | 7.08 | 83.6 | 28.9
757863.3 |  |  | 2499 | 104.6 | 49.4 | 56.7 | 30.6 | 30.8 | -0.017 | 107.6 | 11.5 | 70 | 70.5 | 30.1 | 0.987 | 101 | 499.1 | 472.7 | 56.4 | 560 | 1.452 | 426.7 | 27.09 | 116.9 | 40.6 | 45.5 | 12 | 118.4 | 32.2 | 7.11 | 83.8 | 29
757864.3 |  |  | 2501 | 104.4 | 49.6 | 56.8 | 30.6 | 30.7 | 0.034 | 107.3 | 11.5 | 70 | 70.5 | 30.1 | 0.986 | 101.1 | 499 | 472.5 | 56.5 | 561.5 | 1.465 | 427.8 | 27.6 | 117 | 40.6 | 45.6 | 12 | 118 | 32.2 | 7.13 | 83.9 | 29.1
757865.3 |  |  | 2500 | 104.4 | 49.7 | 56.9 | 30.6 | 30.8 | 0.044 | 107.3 | 11.5 | 70 | 70.5 | 30.1 | 0.987 | 101.1 | 498.4 | 471.8 | 56.6 | 563.1 | 1.482 | 428.9 | 27.28 | 116.9 | 40.6 | 45.7 | 12 | 118.1 | 32.1 | 7.16 | 83.9 | 29.2
757866.3 |  |  | 2501 | 104.5 | 49.8 | 57 | 30.6 | 30.7 | 0.055 | 107.3 | 11.5 | 70 | 70.5 | 30.1 | 0.987 | 101.1 | 498.2 | 471.5 | 56.6 | 564.4 | 1.49 | 428.5 | 27.28 | 116.8 | 40.6 | 45.8 | 12 | 117.7 | 32.1 | 7.18 | 84 | 29.2
757867.3 |  |  | 2501 | 105.6 | 49.9 | 57.1 | 30.6 | 30.7 | 0.034 | 107.5 | 11.5 | 70 | 70.6 | 30.2 | 0.985 | 101.1 | 497.8 | 471.1 | 56.8 | 565.9 | 1.511 | 428 | 28.16 | 116.6 | 40.6 | 45.9 | 12 | 117.4 | 32.1 | 7.2 | 84.4 | 29.3
757868.3 |  |  | 2500 | 105.7 | 50 | 57.2 | 30.6 | 30.7 | 0.033 | 107.5 | 11.5 | 70 | 70.6 | 30.2 | 0.988 | 101.1 | 497.4 | 470.8 | 56.8 | 567.4 | 1.488 | 427 | 27.85 | 116.5 | 40.6 | 46.1 | 12 | 117.7 | 32.1 | 7.22 | 84.6 | 29.4
757869.3 |  |  | 2501 | 106.2 | 50.1 | 57.3 | 30.7 | 30.6 | 0.032 | 107.6 | 11.5 | 70 | 70.6 | 30.3 | 0.985 | 101.1 | 497.6 | 470.8 | 57 | 569 | 1.513 | 427.2 | 28.16 | 116.5 | 40.6 | 46.2 | 12 | 117.5 | 32.1 | 7.24 | 84.6 | 29.6
757870.3 |  |  | 2499 | 106.2 | 50.2 | 57.4 | 30.7 | 30.6 | 0.041 | 107.5 | 11.5 | 70 | 70.5 | 30.3 | 0.984 | 101.1 | 496.7 | 470.1 | 57.1 | 570.3 | 1.572 | 427 | 28.08 | 116.6 | 40.7 | 46.2 | 12 | 118.1 | 32.1 | 7.26 | 84.8 | 29.5
757871.3 |  |  | 2500 | 106.2 | 50.4 | 57.6 | 30.7 | 30.6 | 0.02 | 107.7 | 11.5 | 70 | 70.5 | 30.3 | 0.984 | 101 | 496.6 | 469.6 | 57.2 | 571.7 | 1.555 | 428.6 | 27.84 | 116.6 | 40.7 | 46.4 | 12 | 118.1 | 32 | 7.28 | 85 | 29.6
757872.3 |  |  | 2501 | 106.8 | 50.6 | 57.6 | 30.8 | 30.5 | 0.014 | 107.1 | 11.5 | 70 | 70.6 | 30.4 | 0.986 | 101 | 496.3 | 469.5 | 57.2 | 573 | 1.551 | 428.8 | 28.22 | 116.7 | 40.7 | 46.5 | 12 | 118.4 | 32 | 7.3 | 85.2 | 29.7
757873.3 |  |  | 2500 | 106.8 | 50.6 | 57.7 | 30.8 | 30.5 | 0.012 | 107.1 | 11.5 | 70 | 70.7 | 30.4 | 0.983 | 101 | 496.1 | 469.1 | 57.3 | 574.3 | 1.585 | 429.4 | 27.63 | 116.8 | 40.7 | 46.6 | 12 | 118.6 | 32.1 | 7.32 | 85.3 | 29.8
757874.3 |  |  | 2500 | 107.6 | 50.8 | 57.8 | 30.8 | 30.4 | 0.011 | 107.1 | 11.5 | 70 | 70.6 | 30.5 | 0.985 | 101 | 496 | 469 | 57.4 | 575.5 | 1.575 | 428.5 | 28.33 | 117 | 40.7 | 46.8 | 12 | 118.5 | 32.1 | 7.34 | 85.4 | 29.8
757875.3 |  |  | 2500 | 107.6 | 50.9 | 57.9 | 30.9 | 30.4 | -0.007 | 107.2 | 11.5 | 70 | 70.6 | 30.5 | 0.988 | 101 | 495.5 | 468.7 | 57.5 | 576.7 | 1.535 | 428.4 | 28.42 | 117.1 | 40.7 | 46.9 | 12 | 118.7 | 32 | 7.36 | 85.6 | 29.9
757876.3 |  |  | 2500 | 108 | 50.9 | 57.9 | 30.9 | 30.4 | -0.005 | 107.1 | 11.5 | 70 | 70.6 | 30.6 | 0.988 | 101 | 495 | 468 | 57.6 | 577.8 | 1.539 | 427.3 | 28.57 | 117.2 | 40.6 | 47.1 | 12 | 118.9 | 31.9 | 7.38 | 85.7 | 29.9
757877.3 |  |  | 2499 | 108.3 | 51.2 | 58.1 | 30.9 | 30.4 | -0.008 | 107.2 | 11.5 | 70 | 70.5 | 30.7 | 0.985 | 101 | 495.1 | 467.7 | 57.7 | 578.9 | 1.564 | 427.8 | 28.32 | 117.3 | 40.7 | 47.1 | 12 | 118.9 | 31.9 | 7.39 | 85.9 | 30.1
757878.3 |  |  | 2501 | 108.7 | 51.3 | 58.2 | 30.9 | 30.3 | -0.01 | 107.1 | 11.5 | 70 | 70.6 | 30.7 | 0.985 | 101 | 494.5 | 467.2 | 57.8 | 580 | 1.575 | 427.7 | 28.47 | 117.4 | 40.8 | 47.2 | 12 | 119.2 | 31.9 | 7.41 | 86 | 30.1
757879.3 |  |  | 2500 | 109.1 | 51.4 | 58.3 | 31 | 30.3 | -0.022 | 107.2 | 11.5 | 70 | 70.6 | 30.8 | 0.983 | 101 | 494 | 466.8 | 57.9 | 581 | 1.593 | 428.5 | 28.74 | 117.5 | 40.8 | 47.4 | 12 | 119.4 | 31.9 | 7.43 | 86.2 | 30.2
757880.3 |  |  | 2499 | 109.3 | 51.6 | 58.4 | 31.1 | 30.3 | -0.004 | 107.1 | 11.5 | 70 | 70.6 | 30.8 | 0.985 | 101 | 493.6 | 466.5 | 58 | 582.1 | 1.601 | 428.8 | 28.62 | 117.6 | 40.8 | 47.5 | 12.1 | 119 | 31.8 | 7.45 | 86.2 | 30.2
757881.3 |  |  | 2499 | 109.6 | 51.7 | 58.6 | 31.1 | 30.3 | 0.053 | 107.1 | 11.5 | 70 | 70.6 | 30.9 | 0.988 | 101 | 493.5 | 466.3 | 58.1 | 583 | 1.625 | 429 | 28.6 | 117.4 | 40.7 | 47.6 | 12.1 | 118.7 | 31.9 | 7.46 | 86.3 | 30.3
757882.3 |  |  | 2501 | 109.7 | 51.8 | 58.6 | 31.1 | 30.3 | 0.041 | 107.1 | 11.5 | 70 | 70.6 | 30.9 | 0.985 | 101 | 493.5 | 466.1 | 58.2 | 583.8 | 1.656 | 427.9 | 28.98 | 117.4 | 40.8 | 47.7 | 12.1 | 119 | 31.9 | 7.48 | 86.6 | 30.4
757883.3 |  |  | 2500 | 109.8 | 51.9 | 58.7 | 31.2 | 30.3 | 0.03 | 107.2 | 11.5 | 70 | 70.6 | 31 | 0.985 | 101 | 493.6 | 465.8 | 58.2 | 584.8 | 1.639 | 427.1 | 28.98 | 117.5 | 40.8 | 47.8 | 12 | 119.3 | 31.8 | 7.49 | 86.7 | 30.4
757884.3 |  |  | 2501 | 110.2 | 52 | 58.7 | 31.2 | 30.2 | 0.034 | 107.2 | 11.5 | 70.1 | 70.6 | 31.1 | 0.986 | 101 | 492.8 | 465.2 | 58.3 | 585.8 | 1.673 | 427.1 | 28.93 | 117.6 | 40.8 | 47.9 | 12 | 119.3 | 31.8 | 7.5 | 86.9 | 30.5
757885.3 |  |  | 2501 | 110.6 | 52.2 | 58.9 | 31.2 | 30.2 | 0.03 | 107.3 | 11.5 | 70.1 | 70.6 | 31.2 | 0.984 | 101 | 492.8 | 465.1 | 58.4 | 586.6 | 1.671 | 427.7 | 29.24 | 117.6 | 40.8 | 48.1 | 12 | 119.2 | 31.8 | 7.51 | 87.1 | 30.6
757886.3 |  |  | 2500 | 111.2 | 52.3 | 58.9 | 31.2 | 30.2 | 0.027 | 107.3 | 11.5 | 70 | 70.6 | 31.2 | 0.984 | 101 | 492.4 | 464.7 | 58.5 | 587.5 | 1.702 | 429 | 29.25 | 117.6 | 40.8 | 48.2 | 12 | 119 | 31.8 | 7.53 | 87.3 | 30.6
757887.3 |  |  | 2500 | 111.4 | 52.4 | 59 | 31.2 | 30.1 | 0.021 | 107.4 | 11.5 | 70.1 | 70.5 | 31.2 | 0.988 | 101 | 491.9 | 464.1 | 58.6 | 588.4 | 1.691 | 428.4 | 29.42 | 117.6 | 40.8 | 48.4 | 12 | 119 | 31.7 | 7.54 | 87.6 | 30.7
757888.3 |  |  | 2500 | 112 | 52.5 | 59.1 | 31.3 | 30.1 | 0.021 | 107.4 | 11.5 | 70.1 | 70.6 | 31.3 | 0.986 | 101 | 492 | 464.1 | 58.7 | 589.3 | 1.683 | 428.3 | 29.4 | 117.5 | 40.8 | 48.4 | 12 | 118.7 | 31.8 | 7.56 | 87.9 | 30.8
757889.3 |  |  | 2500 | 112.5 | 52.7 | 59.2 | 31.3 | 30.1 | 0.021 | 107.5 | 11.5 | 70 | 70.6 | 31.3 | 0.985 | 101 | 491.1 | 463 | 58.8 | 590.1 | 1.685 | 426.7 | 29.73 | 117.4 | 40.8 | 48.6 | 12 | 118.6 | 31.7 | 7.57 | 88.2 | 30.8
757890.3 |  |  | 2500 | 113.3 | 52.8 | 59.4 | 31.3 | 30.1 | 0.017 | 107.6 | 11.5 | 70 | 70.7 | 31.4 | 0.986 | 101 | 491.3 | 463.2 | 58.9 | 591.1 | 1.695 | 427.1 | 29.78 | 117.4 | 40.8 | 48.7 | 12 | 118.7 | 31.8 | 7.59 | 88.3 | 30.8
757891.3 |  |  | 2499 | 113.3 | 52.9 | 59.5 | 31.4 | 30.1 | 0.012 | 107.6 | 11.5 | 70 | 70.7 | 31.4 | 0.985 | 101 | 491 | 462.8 | 58.9 | 591.9 | 1.65 | 426.6 | 29.42 | 117.4 | 40.9 | 48.8 | 12.1 | 119.1 | 31.7 | 7.61 | 88.4 | 30.9
757892.3 |  |  | 2500 | 113.3 | 53.1 | 59.5 | 31.4 | 30 | 0.003 | 107.6 | 11.5 | 70 | 70.8 | 31.4 | 0.985 | 101 | 490.9 | 462.3 | 59 | 592.8 | 1.639 | 427.4 | 29.66 | 117.6 | 40.9 | 48.9 | 12.1 | 119.5 | 31.7 | 7.62 | 88.4 | 31.1
757893.3 |  |  | 2499 | 113 | 53.2 | 59.7 | 31.4 | 30 | -0.007 | 107 | 11.5 | 70 | 70.8 | 31.5 | 0.987 | 101 | 490.2 | 461.7 | 59.1 | 593.8 | 1.675 | 427.3 | 29.14 | 117.9 | 40.9 | 49.1 | 12.1 | 120.1 | 31.7 | 7.64 | 88.6 | 31.1
757894.3 |  |  | 2499 | 113.3 | 53.3 | 59.8 | 31.4 | 30 | -0.018 | 107.1 | 11.5 | 70 | 70.8 | 31.6 | 0.986 | 101 | 490.3 | 461.5 | 59.2 | 594.6 | 1.681 | 428.6 | 29.92 | 118.3 | 40.9 | 49.2 | 12.1 | 120.2 | 31.6 | 7.66 | 88.9 | 31.2
757895.3 |  |  | 2501 | 113.7 | 53.4 | 59.8 | 31.5 | 29.9 | -0.015 | 107.2 | 11.5 | 70 | 70.6 | 31.6 | 0.984 | 101 | 489.9 | 461.2 | 59.4 | 595.5 | 1.654 | 428.3 | 29.75 | 118.4 | 41 | 49.3 | 12 | 119.9 | 31.6 | 7.67 | 89.1 | 31.2
757896.3 |  |  | 2501 | 114.2 | 53.6 | 59.9 | 31.4 | 29.9 | -0.003 | 107.2 | 11.5 | 70 | 70.1 | 31.7 | 0.985 | 101 | 489.2 | 460.6 | 59.4 | 596.3 | 1.647 | 427.8 | 30 | 118.2 | 41 | 49.4 | 12 | 119.3 | 31.6 | 7.69 | 89.2 | 31.3
757897.3 |  |  | 2500 | 114.7 | 53.7 | 60 | 31.5 | 29.9 | 0.009 | 107.3 | 11.5 | 70 | 69.6 | 31.7 | 0.983 | 101.1 | 489.2 | 460.3 | 59.5 | 597.1 | 1.661 | 427 | 30.22 | 118.1 | 41 | 49.5 | 12 | 119 | 31.6 | 7.71 | 89.2 | 31.3
757898.3 |  |  | 2500 | 114.8 | 53.8 | 60.1 | 31.4 | 29.9 | 0.039 | 107.4 | 11.5 | 70 | 69.4 | 31.7 | 0.983 | 101 | 488.7 | 460 | 59.6 | 597.9 | 1.684 | 427.6 | 30.35 | 117.9 | 40.9 | 49.7 | 12 | 118.9 | 31.6 | 7.72 | 89.4 | 31.4
757899.3 |  |  | 2500 | 115.4 | 54.1 | 60.1 | 31.5 | 29.9 | 0.041 | 107.4 | 11.5 | 70 | 69.4 | 31.8 | 0.985 | 101.1 | 488.7 | 459.9 | 59.7 | 598.8 | 1.706 | 427.3 | 30.2 | 117.9 | 40.9 | 49.7 | 12 | 119.2 | 31.6 | 7.74 | 89.7 | 31.4
757900.3 |  |  | 2500 | 115.3 | 54.1 | 60.2 | 31.5 | 29.9 | 0.034 | 107.4 | 11.5 | 70 | 69.3 | 31.8 | 0.986 | 101.1 | 488.4 | 459.5 | 59.7 | 599.6 | 1.728 | 428.5 | 30.26 | 118 | 41 | 49.9 | 12 | 119.6 | 31.6 | 7.76 | 89.8 | 31.5
757901.3 |  |  | 2500 | 115.7 | 54.2 | 60.3 | 31.5 | 29.8 | 0.03 | 107.4 | 11.5 | 70 | 69.2 | 32 | 0.984 | 101.1 | 487.9 | 458.8 | 59.8 | 600.3 | 1.745 | 429.1 | 30.25 | 118.1 | 41 | 50 | 12 | 119.7 | 31.6 | 7.77 | 89.9 | 31.6
757902.3 |  |  | 2500 | 115.5 | 54.3 | 60.4 | 31.6 | 29.8 | 0.024 | 107.4 | 11.5 | 70 | 69.2 | 32.1 | 0.985 | 101.1 | 487.6 | 458.7 | 59.9 | 601.1 | 1.762 | 429 | 29.99 | 118.2 | 41.1 | 50.1 | 12 | 119.9 | 31.6 | 7.79 | 89.9 | 31.6
757903.3 |  |  | 2500 | 115.5 | 54.5 | 60.6 | 31.6 | 29.8 | 0.03 | 107.3 | 11.5 | 70 | 69.2 | 32.1 | 0.985 | 101.1 | 487.6 | 458.4 | 60.1 | 601.8 | 1.733 | 428.6 | 30.11 | 118.1 | 41 | 50.2 | 12 | 119.8 | 31.5 | 7.8 | 89.8 | 31.7
757904.3 |  |  | 2501 | 115.5 | 54.6 | 60.6 | 31.6 | 29.8 | 0.035 | 107.5 | 11.5 | 70 | 69.1 | 32.1 | 0.983 | 101 | 487.1 | 457.9 | 60.1 | 602.5 | 1.741 | 426.7 | 30.49 | 118 | 41.1 | 50.3 | 12 | 119.2 | 31.5 | 7.82 | 89.9 | 31.8
757905.3 |  |  | 2500 | 115.7 | 54.8 | 60.7 | 31.6 | 29.8 | 0.043 | 107.5 | 11.5 | 70 | 69.1 | 32.2 | 0.989 | 101 | 486.7 | 457.4 | 60.2 | 603.3 | 1.71 | 427.4 | 30.13 | 117.8 | 41.1 | 50.4 | 12 | 118.8 | 31.5 | 7.83 | 90 | 31.8
757906.3 |  |  | 2499 | 116 | 54.9 | 60.8 | 31.6 | 29.7 | 0.035 | 107.5 | 11.5 | 70 | 69 | 32.2 | 0.987 | 101 | 486.2 | 456.9 | 60.3 | 603.8 | 1.677 | 427.7 | 30.15 | 117.7 | 41.1 | 50.6 | 12 | 118.7 | 31.5 | 7.85 | 90.1 | 31.9
757907.3 |  |  | 2500 | 116.1 | 55 | 60.9 | 31.6 | 29.7 | 0.034 | 107.4 | 11.5 | 70 | 69.1 | 32.2 | 0.986 | 101 | 486.2 | 456.8 | 60.3 | 604.7 | 1.639 | 428.4 | 30.45 | 117.6 | 41.1 | 50.7 | 12 | 118.9 | 31.5 | 7.86 | 90 | 32.1
757908.3 |  |  | 2500 | 116.1 | 55.1 | 60.9 | 31.6 | 29.7 | 0.037 | 106.7 | 11.5 | 70 | 69.1 | 32.2 | 0.984 | 101 | 485.9 | 456.5 | 60.4 | 605.3 | 1.646 | 428.9 | 30.26 | 117.6 | 41.1 | 50.8 | 12 | 119 | 31.4 | 7.87 | 90 | 32.1
757909.3 |  |  | 2501 | 115.9 | 55.2 | 61.1 | 31.6 | 29.7 | 0.03 | 106.7 | 11.5 | 70 | 69.2 | 32.3 | 0.984 | 101 | 485.5 | 456.1 | 60.6 | 606 | 1.653 | 429.4 | 30.42 | 117.6 | 41.1 | 50.9 | 12 | 119 | 31.4 | 7.88 | 90.1 | 32.1
757910.3 |  |  | 2501 | 116.3 | 55.3 | 61.1 | 31.7 | 29.7 | 0.028 | 106.7 | 11.5 | 70 | 69.1 | 32.3 | 0.983 | 101 | 485.4 | 455.9 | 60.7 | 606.7 | 1.704 | 428 | 30.93 | 117.7 | 41.1 | 51.1 | 12 | 119.1 | 31.4 | 7.88 | 90.3 | 32.2
757911.3 |  |  | 2498 | 116.8 | 55.4 | 61.2 | 31.6 | 29.7 | 0.027 | 106.7 | 11.5 | 70 | 69.1 | 32.4 | 0.984 | 101 | 485 | 455.3 | 60.7 | 607.3 | 1.657 | 428 | 30.5 | 117.8 | 41.1 | 51.2 | 12 | 119.3 | 31.4 | 7.89 | 90.4 | 32.3
757912.3 |  |  | 2500 | 117.2 | 55.6 | 61.3 | 31.7 | 29.7 | 0.025 | 106.6 | 11.5 | 70 | 69.1 | 32.4 | 0.989 | 101 | 484.8 | 454.8 | 60.8 | 608.1 | 1.668 | 426.6 | 30.46 | 117.8 | 41.1 | 51.2 | 12 | 119.3 | 31.4 | 7.9 | 90.4 | 32.3
757913.3 |  |  | 2500 | 117 | 55.7 | 61.4 | 31.7 | 29.7 | 0.025 | 106.5 | 11.5 | 70 | 69.1 | 32.5 | 0.985 | 101 | 484.6 | 454.8 | 60.8 | 608.8 | 1.679 | 426.9 | 30.69 | 117.9 | 41.1 | 51.3 | 12 | 119.5 | 31.4 | 7.91 | 90.2 | 32.4
757914.3 |  |  | 2499 | 116.9 | 55.8 | 61.4 | 31.7 | 29.6 | 0.006 | 106.7 | 11.5 | 70 | 69.2 | 32.6 | 0.984 | 101 | 484.1 | 454.1 | 60.9 | 609.3 | 1.668 | 426.6 | 30.96 | 118 | 41.2 | 51.4 | 12 | 120.1 | 31.4 | 7.92 | 90.4 | 32.4
757915.3 |  |  | 2498 | 116.8 | 55.9 | 61.6 | 31.7 | 29.6 | 0.082 | 106.6 | 11.5 | 70 | 69.3 | 32.6 | 0.988 | 101 | 483.6 | 453.6 | 61 | 609.9 | 1.689 | 427.5 | 30.33 | 118.3 | 41.2 | 51.5 | 12 | 120.5 | 31.4 | 7.92 | 90.3 | 32.5
757916.3 |  |  | 2500 | 116.2 | 56.1 | 61.6 | 31.7 | 29.7 | 0.098 | 106.6 | 11.5 | 70 | 69.3 | 32.7 | 0.984 | 101 | 484.1 | 453.5 | 61.1 | 610.5 | 1.739 | 428.1 | 30.28 | 118.4 | 41.2 | 51.6 | 12 | 119.8 | 31.4 | 7.93 | 90.1 | 32.6
757917.3 |  |  | 2501 | 115.8 | 56.1 | 61.8 | 31.7 | 29.7 | 0.096 | 106.6 | 11.5 | 70 | 69.4 | 32.7 | 0.986 | 101 | 484 | 453.3 | 61.2 | 611.1 | 1.758 | 428.4 | 30.3 | 118.2 | 41.2 | 51.6 | 12 | 119.4 | 31.4 | 7.93 | 89.9 | 32.6
757918.3 |  |  | 2500 | 115.5 | 56.2 | 61.9 | 31.7 | 29.6 | 0.11 | 106.6 | 11.5 | 70 | 69.4 | 32.8 | 0.986 | 101 | 483.3 | 452.6 | 61.3 | 611.6 | 1.754 | 427.5 | 30.13 | 118.1 | 41.2 | 51.7 | 12 | 119.3 | 31.4 | 7.94 | 89.6 | 32.6
757919.3 |  |  | 2501 | 115.6 | 56.3 | 61.9 | 31.7 | 29.6 | 0.086 | 106.9 | 11.5 | 70 | 69.4 | 32.8 | 0.983 | 101 | 483.5 | 452.7 | 61.4 | 612.1 | 1.773 | 426.7 | 30.77 | 118 | 41.2 | 51.7 | 12 | 119.3 | 31.4 | 7.94 | 89.8 | 32.7
757920.3 |  |  | 2500 | 116.3 | 56.4 | 62.1 | 31.7 | 29.7 | 0.072 | 107 | 11.5 | 70 | 69.4 | 32.9 | 0.986 | 101 | 483.3 | 452.4 | 61.4 | 612.6 | 1.776 | 426.5 | 30.63 | 118 | 41.2 | 51.7 | 12 | 119.7 | 31.4 | 7.94 | 90.4 | 32.8
757921.3 |  |  | 2499 | 117.2 | 56.4 | 62.2 | 31.7 | 29.6 | 0.076 | 106.9 | 11.5 | 70 | 69.5 | 32.9 | 0.987 | 101 | 482.1 | 451.4 | 61.6 | 613.1 | 1.753 | 427.4 | 30.54 | 118.1 | 41.2 | 51.7 | 12 | 120 | 31.3 | 7.94 | 90.6 | 32.9
757922.3 |  |  | 2501 | 117.3 | 56.4 | 62.2 | 31.7 | 29.6 | 0.072 | 106.9 | 11.5 | 70 | 69.4 | 33 | 0.985 | 101 | 481.9 | 451 | 61.7 | 613.7 | 1.678 | 428.5 | 30.47 | 118.3 | 41.2 | 51.8 | 12 | 120.3 | 31.4 | 7.94 | 90.5 | 32.9
757923.3 |  |  | 2501 | 116.9 | 56.5 | 62.3 | 31.7 | 29.5 | 0.073 | 106.9 | 11.5 | 70 | 69.3 | 33 | 0.984 | 101 | 482.4 | 451.3 | 61.7 | 614.2 | 1.694 | 428.2 | 30.54 | 118.4 | 41.2 | 51.8 | 12 | 120.3 | 31.3 | 7.95 | 90.4 | 32.9
757924.3 |  |  | 2501 | 116.5 | 56.6 | 62.4 | 31.7 | 29.5 | 0.054 | 107.1 | 11.5 | 70 | 69.4 | 33.1 | 0.985 | 101 | 481.1 | 450.2 | 61.8 | 614.7 | 1.652 | 428 | 30.83 | 118.4 | 41.3 | 51.8 | 12 | 120.3 | 31.4 | 7.95 | 90.6 | 33.1
757925.3 |  |  | 2501 | 117.3 | 56.6 | 62.4 | 31.7 | 29.5 | 0.053 | 107.1 | 11.5 | 70 | 69.4 | 33.1 | 0.988 | 101 | 481.3 | 450.1 | 61.9 | 615.2 | 1.666 | 427.1 | 31.3 | 118.5 | 41.3 | 51.8 | 12 | 120.2 | 31.3 | 7.95 | 90.9 | 33.2
757926.3 |  |  | 2500 | 118.1 | 56.6 | 62.6 | 31.7 | 29.5 | 0.056 | 107.3 | 11.5 | 70 | 69.3 | 33.2 | 0.984 | 101 | 480.7 | 449.5 | 62 | 615.7 | 1.657 | 428 | 31.06 | 118.4 | 41.3 | 51.9 | 12 | 120.1 | 31.3 | 7.96 | 91.3 | 33.3
757927.3 |  |  | 2500 | 118.8 | 56.7 | 62.7 | 31.7 | 29.5 | 0.068 | 107.3 | 11.5 | 70 | 69.3 | 33.3 | 0.986 | 101 | 480.2 | 449.1 | 62.1 | 616.3 | 1.718 | 427.3 | 31.1 | 118.3 | 41.3 | 51.9 | 12 | 119.4 | 31.3 | 7.96 | 91.6 | 33.3
757928.3 |  |  | 2500 | 119 | 56.8 | 62.7 | 31.7 | 29.5 | 0.062 | 107.3 | 11.5 | 70 | 69.3 | 33.3 | 0.984 | 101.1 | 479.9 | 448.8 | 62.2 | 616.8 | 1.718 | 428.5 | 31.15 | 118.2 | 41.3 | 52 | 12 | 119.4 | 31.4 | 7.97 | 91.7 | 33.3
757929.3 |  |  | 2500 | 119.1 | 56.8 | 62.8 | 31.7 | 29.4 | 0.062 | 107.3 | 11.5 | 70 | 69.3 | 33.4 | 0.984 | 101 | 480.2 | 448.8 | 62.3 | 617.3 | 1.76 | 428.4 | 31.14 | 118 | 41.3 | 52 | 12 | 119.6 | 31.3 | 7.98 | 91.8 | 33.4
757930.3 |  |  | 2500 | 119.2 | 56.9 | 62.9 | 31.7 | 29.5 | 0.063 | 107.2 | 11.5 | 70 | 69.2 | 33.4 | 0.986 | 101.1 | 479.8 | 448.3 | 62.3 | 617.9 | 1.72 | 429.2 | 31.25 | 118.3 | 41.3 | 52 | 12 | 119.9 | 31.3 | 7.98 | 91.7 | 33.4
757931.3 |  |  | 2500 | 119 | 56.9 | 63 | 31.7 | 29.4 | 0.044 | 107.3 | 11.5 | 70 | 69.2 | 33.5 | 0.985 | 101.1 | 479.5 | 448 | 62.4 | 618.4 | 1.717 | 429.4 | 31.1 | 118.4 | 41.3 | 52.1 | 12 | 120.5 | 31.3 | 7.99 | 91.7 | 33.6
757932.3 |  |  | 2501 | 118.9 | 57 | 63.1 | 31.7 | 29.4 | 0.034 | 107.3 | 11.5 | 70 | 69.2 | 33.6 | 0.985 | 101.1 | 478.9 | 447.4 | 62.5 | 618.9 | 1.728 | 428.9 | 31.15 | 118.6 | 41.4 | 52.1 | 12.1 | 121 | 31.3 | 8 | 91.9 | 33.6
757933.3 |  |  | 2499 | 118.8 | 57 | 63.2 | 31.8 | 29.4 | 0.02 | 107.2 | 11.5 | 70 | 69.2 | 33.6 | 0.984 | 101.1 | 478.4 | 447.1 | 62.6 | 619.4 | 1.702 | 427.5 | 30.95 | 119.1 | 41.4 | 52.1 | 12.1 | 121.6 | 31.3 | 8 | 92 | 33.7
757934.3 |  |  | 2499 | 118.7 | 57.1 | 63.3 | 31.8 | 29.4 | 0.012 | 107.2 | 11.5 | 70 | 69.3 | 33.7 | 0.986 | 101.1 | 478.5 | 446.6 | 62.7 | 619.9 | 1.693 | 427.2 | 30.81 | 119.6 | 41.4 | 52.2 | 12.1 | 121.9 | 31.3 | 8.01 | 92 | 33.7
757935.3 |  |  | 2500 | 118.7 | 57.2 | 63.3 | 31.8 | 29.4 | 0.023 | 107.2 | 11.5 | 70 | 69.3 | 33.8 | 0.984 | 101.1 | 477.8 | 446.2 | 62.7 | 620.4 | 1.689 | 427.3 | 31.08 | 119.8 | 41.5 | 52.2 | 12.1 | 121.2 | 31.3 | 8.01 | 91.8 | 33.7
757936.3 |  |  | 2500 | 118.7 | 57.2 | 63.3 | 31.7 | 29.4 | 0.018 | 107.2 | 11.5 | 70 | 69.3 | 33.8 | 0.984 | 101.1 | 477.7 | 446.1 | 62.8 | 620.9 | 1.693 | 428.3 | 31.18 | 119.8 | 41.5 | 52.2 | 12.1 | 121.1 | 31.2 | 8.02 | 91.9 | 33.8
757937.3 |  |  | 2500 | 118.9 | 57.2 | 63.3 | 31.8 | 29.3 | 0.006 | 107.1 | 11.5 | 70 | 69.7 | 33.9 | 0.987 | 101.1 | 477.6 | 445.9 | 62.9 | 621.3 | 1.701 | 428.9 | 31.3 | 120 | 41.5 | 52.2 | 12 | 121.6 | 31.3 | 8.03 | 92 | 33.9
757938.3 |  |  | 2500 | 119.1 | 57.1 | 63.3 | 31.8 | 29.2 | 0.004 | 107.1 | 11.5 | 70 | 70.5 | 33.9 | 0.986 | 101 | 477.6 | 445.7 | 63 | 621.8 | 1.684 | 429.3 | 31.33 | 120.4 | 41.6 | 52.2 | 12 | 121.9 | 31.3 | 8.04 | 92.1 | 34
757939.3 |  |  | 2500 | 119.3 | 57.1 | 63.3 | 31.8 | 29.2 | -0.002 | 107.1 | 11.5 | 70 | 71.3 | 34 | 0.985 | 101 | 477 | 445.2 | 63.1 | 622.2 | 1.682 | 428 | 31.37 | 120.7 | 41.6 | 52.2 | 12 | 121.9 | 31.3 | 8.05 | 92.1 | 34.1
757940.3 |  |  | 2500 | 119.5 | 57.2 | 63.2 | 31.8 | 29.3 | -0.009 | 107 | 11.5 | 70 | 71.6 | 34.1 | 0.987 | 101 | 476.9 | 444.8 | 63.2 | 622.7 | 1.672 | 427 | 31.01 | 121 | 41.6 | 52.2 | 12 | 122.2 | 31.3 | 8.06 | 92.1 | 34.1
757941.3 |  |  | 2500 | 119.4 | 57.2 | 63.1 | 31.8 | 29.2 | -0.007 | 107 | 11.5 | 70 | 71.3 | 34.1 | 0.984 | 101 | 477.3 | 445.2 | 63.2 | 623 | 1.676 | 426.8 | 31.19 | 121.2 | 41.6 | 52.2 | 12 | 122.1 | 31.2 | 8.06 | 91.9 | 34.2
757942.3 |  |  | 2500 | 119.2 | 57.3 | 63 | 31.8 | 29.2 | -0.007 | 107.1 | 11.5 | 70 | 71 | 34.1 | 0.983 | 101 | 477.6 | 445.3 | 63.3 | 623.4 | 1.709 | 426.8 | 31.39 | 121.1 | 41.6 | 52.3 | 12 | 121.8 | 31.2 | 8.07 | 92 | 34.2
757943.3 |  |  | 2500 | 119.4 | 57.3 | 62.9 | 31.8 | 29.2 | 0.001 | 107.2 | 11.5 | 70 | 70.8 | 34.2 | 0.99 | 101 | 477 | 444.9 | 63.3 | 623.8 | 1.718 | 428.2 | 31.29 | 120.7 | 41.6 | 52.3 | 12 | 121.1 | 31.2 | 8.08 | 92.3 | 34.3
757944.3 |  |  | 2500 | 119.7 | 57.4 | 62.9 | 31.8 | 29.2 | 0.004 | 107.2 | 11.5 | 70 | 70.7 | 34.3 | 0.986 | 101 | 477 | 444.6 | 63.4 | 624.2 | 1.732 | 427.9 | 31.38 | 120.5 | 41.6 | 52.3 | 12 | 121 | 31.2 | 8.09 | 92.5 | 34.3
757945.3 |  |  | 2500 | 120.1 | 57.4 | 62.8 | 31.7 | 29.2 | 0.001 | 107.2 | 11.5 | 70 | 70.6 | 34.3 | 0.986 | 101 | 476.7 | 444.4 | 63.4 | 624.6 | 1.732 | 428.3 | 31.64 | 120.5 | 41.6 | 52.3 | 12 | 121.1 | 31.2 | 8.1 | 92.5 | 34.4
757946.3 |  |  | 2500 | 120.3 | 57.4 | 62.8 | 31.8 | 29.2 | -0.006 | 107.3 | 11.5 | 70 | 70.5 | 34.4 | 0.985 | 101 | 477 | 444.5 | 63.6 | 625.1 | 1.706 | 427.3 | 31.76 | 120.5 | 41.6 | 52.3 | 12 | 121.4 | 31.2 | 8.1 | 92.6 | 34.4
757947.3 |  |  | 2501 | 120.5 | 57.4 | 62.7 | 31.8 | 29.2 | -0.001 | 107.2 | 11.5 | 70 | 70.4 | 34.4 | 0.986 | 101 | 476.8 | 444.4 | 63.6 | 625.4 | 1.727 | 427.1 | 31.65 | 120.6 | 41.7 | 52.3 | 12 | 121.4 | 31.2 | 8.11 | 92.6 | 34.6
757948.3 |  |  | 2501 | 120.7 | 57.5 | 62.7 | 31.8 | 29.2 | -0.007 | 107.3 | 11.5 | 70 | 70.3 | 34.5 | 0.986 | 101 | 476.7 | 444.1 | 63.7 | 625.8 | 1.714 | 427.2 | 31.68 | 120.6 | 41.7 | 52.3 | 12 | 121.4 | 31.3 | 8.11 | 92.6 | 34.7
757949.3 |  |  | 2500 | 120.8 | 57.5 | 62.7 | 31.8 | 29.2 | -0.013 | 107.4 | 11.5 | 70 | 70.3 | 34.6 | 0.99 | 101 | 476.8 | 444.1 | 63.8 | 626.2 | 1.702 | 427.5 | 31.64 | 120.6 | 41.7 | 52.3 | 12 | 121.7 | 31.2 | 8.12 | 92.9 | 34.7
757950.3 |  |  | 2500 | 120.7 | 57.4 | 62.6 | 31.8 | 29.2 | -0.008 | 107.5 | 11.5 | 70 | 70.2 | 34.7 | 0.988 | 101 | 476.4 | 443.7 | 63.8 | 626.5 | 1.717 | 427.8 | 31.81 | 120.7 | 41.7 | 52.2 | 12 | 121.4 | 31.2 | 8.12 | 93 | 34.8
757951.3 |  |  | 2501 | 120.8 | 57.4 | 62.6 | 31.8 | 29.2 | 0.002 | 107.5 | 11.5 | 70 | 70.2 | 34.7 | 0.985 | 101 | 476.4 | 443.8 | 63.8 | 626.9 | 1.762 | 428.9 | 31.81 | 120.5 | 41.7 | 52.2 | 12 | 121 | 31.2 | 8.13 | 93.1 | 34.8
757952.3 |  |  | 2501 | 120.9 | 57.4 | 62.6 | 31.8 | 29.1 | 0.002 | 107.5 | 11.5 | 70 | 70.2 | 34.8 | 0.984 | 101 | 476.7 | 443.8 | 63.9 | 627.2 | 1.795 | 428.3 | 31.73 | 120.3 | 41.7 | 52.2 | 12 | 120.7 | 31.2 | 8.13 | 93.1 | 34.8
757953.3 |  |  | 2501 | 121.3 | 57.5 | 62.5 | 31.8 | 29.2 | 0.014 | 107.5 | 11.5 | 70 | 70.2 | 34.8 | 0.985 | 101 | 476.2 | 443.4 | 63.9 | 627.6 | 1.75 | 428.3 | 31.84 | 120.2 | 41.7 | 52.2 | 12 | 120.4 | 31.2 | 8.14 | 93 | 34.9
757954.3 |  |  | 2499 | 121.3 | 57.5 | 62.5 | 31.9 | 29.2 | 0.026 | 107.6 | 11.5 | 70 | 70.3 | 34.8 | 0.982 | 101 | 476.2 | 443.4 | 63.9 | 628 | 1.74 | 427.7 | 31.77 | 120.1 | 41.7 | 52.2 | 12 | 120.4 | 31.2 | 8.15 | 92.9 | 34.9
757955.3 |  |  | 2499 | 121.3 | 57.5 | 62.4 | 31.8 | 29.2 | 0.036 | 107.7 | 11.6 | 70 | 70.3 | 34.9 | 0.985 | 101 | 476.2 | 443.5 | 63.9 | 628.4 | 1.804 | 427.2 | 31.57 | 120.1 | 41.8 | 52.1 | 12 | 121.1 | 31.2 | 8.15 | 93.1 | 34.9
757956.3 |  |  | 2500 | 121 | 57.4 | 62.4 | 31.8 | 29.1 | 0.03 | 107.7 | 11.5 | 70 | 70.3 | 34.9 | 0.989 | 101 | 476.2 | 443.4 | 64 | 628.7 | 1.845 | 427.1 | 31.53 | 120.3 | 41.8 | 52.1 | 12 | 121.6 | 31.2 | 8.16 | 93.3 | 35.1
757957.3 |  |  | 2500 | 120.9 | 57.4 | 62.4 | 31.8 | 29.1 | 0.033 | 107.6 | 11.6 | 70 | 70.3 | 35 | 0.986 | 101 | 476 | 443.1 | 64.1 | 629.1 | 1.797 | 428.4 | 31.6 | 120.4 | 41.8 | 52 | 12 | 121.6 | 31.2 | 8.16 | 93.4 | 35.1
757958.3 |  |  | 2500 | 121 | 57.4 | 62.4 | 31.8 | 29.1 | 0.03 | 107.4 | 11.5 | 70 | 70.3 | 35.1 | 0.986 | 101 | 475.8 | 443 | 64.1 | 629.4 | 1.802 | 429 | 31.63 | 120.5 | 41.8 | 51.9 | 12 | 121.5 | 31.2 | 8.16 | 93.4 | 35.2
757959.3 |  |  | 2500 | 121.4 | 57.4 | 62.4 | 31.8 | 29.1 | 0.035 | 107 | 11.6 | 70 | 70.3 | 35.1 | 0.984 | 101 | 475.7 | 442.9 | 64.2 | 629.7 | 1.782 | 429.2 | 31.98 | 120.4 | 41.8 | 51.9 | 12 | 121.1 | 31.2 | 8.17 | 93.4 | 35.2
757960.3 |  |  | 2499 | 121.7 | 57.4 | 62.3 | 31.8 | 29.1 | 0.052 | 106.9 | 11.6 | 70 | 70.3 | 35.2 | 0.984 | 101 | 475.6 | 442.9 | 64.2 | 630.1 | 1.809 | 429.5 | 31.51 | 120.3 | 41.8 | 51.9 | 12 | 120.9 | 31.2 | 8.17 | 93.4 | 35.3
757961.3 |  |  | 2500 | 121.4 | 57.3 | 62.4 | 31.8 | 29.2 | 0.046 | 106.8 | 11.6 | 69.9 | 70.3 | 35.2 | 0.985 | 101 | 475.5 | 442.8 | 64.2 | 630.4 | 1.805 | 427.9 | 31.61 | 120.2 | 41.8 | 51.8 | 12 | 121.1 | 31.2 | 8.18 | 93.2 | 35.3
757962.3 |  |  | 2499 | 120.8 | 57.3 | 62.3 | 31.8 | 29.1 | 0.035 | 106.7 | 11.6 | 69.9 | 70.3 | 35.3 | 0.989 | 101 | 475.4 | 442.5 | 64.3 | 630.7 | 1.763 | 427.6 | 31.49 | 120.3 | 41.8 | 51.8 | 12 | 121.5 | 31.2 | 8.18 | 93 | 35.4
757963.3 |  |  | 2502 | 120.4 | 57.3 | 62.3 | 31.8 | 29.1 | 0.017 | 106.9 | 11.6 | 69.9 | 70.3 | 35.3 | 0.984 | 101.1 | 475.6 | 442.5 | 64.2 | 631 | 1.763 | 427.5 | 31.94 | 120.5 | 41.8 | 51.8 | 12 | 121.7 | 31.2 | 8.19 | 93 | 35.4
757964.3 |  |  | 2501 | 121.1 | 57.2 | 62.3 | 31.8 | 29.1 | 0.013 | 106.9 | 11.6 | 69.9 | 70.3 | 35.3 | 0.984 | 101.1 | 475.4 | 442.5 | 64.3 | 631.3 | 1.789 | 428.8 | 32.25 | 120.6 | 41.8 | 51.7 | 12 | 121.9 | 31.2 | 8.19 | 93.3 | 35.5
757965.3 |  |  | 2500 | 122 | 57.2 | 62.2 | 31.8 | 29.1 | 0.012 | 106.9 | 11.6 | 70 | 70.3 | 35.4 | 0.983 | 101.1 | 475.3 | 442.3 | 64.4 | 631.6 | 1.786 | 427.9 | 32.1 | 120.7 | 41.9 | 51.7 | 12 | 121.8 | 31.2 | 8.2 | 93.6 | 35.6
757966.3 |  |  | 2500 | 122.8 | 57.2 | 62.2 | 31.8 | 29.1 | 0.022 | 106.9 | 11.6 | 69.9 | 70.2 | 35.4 | 0.985 | 101 | 474.8 | 442 | 64.3 | 631.9 | 1.796 | 428.6 | 32.36 | 120.4 | 41.9 | 51.7 | 12 | 120.9 | 31.2 | 8.2 | 93.9 | 35.7
757967.3 |  |  | 2501 | 123.2 | 57.2 | 62.2 | 31.8 | 29.1 | 0.051 | 107 | 11.6 | 70 | 70.2 | 35.5 | 0.984 | 101.1 | 475.2 | 442.3 | 64.4 | 632.2 | 1.79 | 427.5 | 32.41 | 120.2 | 41.9 | 51.6 | 12 | 120.4 | 31.2 | 8.21 | 94.2 | 35.7
757968.3 |  |  | 2500 | 123.4 | 57.2 | 62.2 | 31.8 | 29.1 | 0.065 | 106.9 | 11.6 | 70 | 70.2 | 35.5 | 0.988 | 101.1 | 475 | 442 | 64.4 | 632.7 | 1.794 | 428.1 | 32.27 | 120 | 41.9 | 51.5 | 12 | 120.2 | 31.2 | 8.22 | 94.2 | 35.8
757969.3 |  |  | 2500 | 123.4 | 57.2 | 62.2 | 31.9 | 29.1 | 0.067 | 106.9 | 11.6 | 70 | 70.3 | 35.6 | 0.987 | 101.1 | 475 | 442 | 64.4 | 633 | 1.803 | 426.7 | 32.31 | 119.9 | 41.9 | 51.6 | 12 | 120.2 | 31.2 | 8.22 | 94.2 | 35.9
757970.3 |  |  | 2500 | 123.3 | 57.1 | 62.2 | 31.9 | 29.1 | 0.057 | 106.8 | 11.6 | 70 | 70.3 | 35.7 | 0.988 | 101 | 475.2 | 442 | 64.6 | 633.4 | 1.779 | 427.4 | 32.18 | 119.8 | 41.9 | 51.5 | 12 | 120.6 | 31.2 | 8.23 | 94.1 | 35.9
757971.3 |  |  | 2500 | 123.2 | 57.1 | 62.3 | 31.8 | 29.1 | 0.046 | 106.8 | 11.6 | 70 | 70.3 | 35.7 | 0.985 | 101 | 475.1 | 441.7 | 64.6 | 633.7 | 1.785 | 426.8 | 32.11 | 120 | 41.9 | 51.4 | 12 | 121.3 | 31.2 | 8.24 | 93.9 | 35.9
757972.3 |  |  | 2500 | 123 | 57.1 | 62.3 | 31.9 | 29.1 | 0.025 | 106.9 | 11.6 | 70 | 70.3 | 35.7 | 0.984 | 101 | 474.9 | 441.7 | 64.6 | 634.1 | 1.822 | 428.1 | 32.52 | 120.2 | 41.9 | 51.4 | 12 | 121.9 | 31.3 | 8.24 | 94.1 | 36
757973.3 |  |  | 2499 | 123.1 | 57 | 62.2 | 31.9 | 29.1 | 0.012 | 106.9 | 11.6 | 70 | 70.2 | 35.7 | 0.986 | 101 | 474.8 | 441.5 | 64.6 | 634.4 | 1.797 | 428.5 | 32.26 | 120.6 | 41.9 | 51.4 | 12 | 122.4 | 31.2 | 8.24 | 94.3 | 36.1
757974.3 |  |  | 2500 | 123.4 | 57 | 62.2 | 31.8 | 29.1 | 0.027 | 107 | 11.6 | 70 | 70.2 | 35.8 | 0.99 | 101 | 475 | 441.4 | 64.6 | 634.7 | 1.764 | 428.3 | 32.48 | 120.6 | 41.9 | 51.4 | 12 | 121.6 | 31.2 | 8.25 | 94.4 | 36.1
757975.3 |  |  | 2500 | 123.5 | 57 | 62.2 | 31.9 | 29.1 | 0.047 | 106.9 | 11.6 | 70 | 70.2 | 35.8 | 0.985 | 101 | 475.2 | 441.6 | 64.7 | 635.1 | 1.818 | 427.7 | 32.41 | 120.4 | 41.9 | 51.3 | 12 | 120.9 | 31.2 | 8.26 | 94.1 | 36.2
757976.3 |  |  | 2500 | 123.4 | 57 | 62.1 | 31.8 | 29.1 | 0.043 | 107.1 | 11.6 | 70 | 70.2 | 35.8 | 0.986 | 101 | 475 | 441.4 | 64.7 | 635.4 | 1.807 | 426.9 | 32.44 | 120.2 | 42 | 51.3 | 12 | 121 | 31.2 | 8.26 | 94.2 | 36.2
757977.3 |  |  | 2500 | 123.6 | 56.8 | 62.2 | 31.8 | 29.2 | 0.03 | 107.2 | 11.6 | 70 | 70.1 | 35.9 | 0.987 | 101 | 475.1 | 441.3 | 64.7 | 635.7 | 1.802 | 427 | 32.58 | 120.3 | 42.1 | 51.2 | 12 | 121.5 | 31.2 | 8.27 | 94.5 | 36.3
757978.3 |  |  | 2500 | 123.8 | 56.8 | 62.1 | 31.8 | 29.2 | 0.028 | 107.2 | 11.6 | 70 | 70.2 | 35.9 | 0.984 | 101 | 475.4 | 441.5 | 64.7 | 635.9 | 1.838 | 427.3 | 32.45 | 120.4 | 42.1 | 51.2 | 12 | 121.8 | 31.2 | 8.27 | 94.6 | 36.3
757979.3 |  |  | 2499 | 123.9 | 56.8 | 62.1 | 31.8 | 29.2 | 0.017 | 107.2 | 11.6 | 70 | 70.2 | 36 | 0.983 | 101 | 475 | 441.4 | 64.7 | 636.2 | 1.849 | 428.7 | 32.56 | 120.6 | 42.1 | 51.2 | 12 | 122 | 31.2 | 8.28 | 94.7 | 36.4
757980.3 |  |  | 2500 | 123.8 | 56.8 | 62.1 | 31.8 | 29.2 | 0.011 | 107.2 | 11.6 | 70 | 70.3 | 36.1 | 0.987 | 101 | 474.3 | 440.6 | 64.8 | 636.4 | 1.823 | 428.7 | 32.19 | 120.7 | 42.1 | 51.1 | 12 | 122.3 | 31.2 | 8.29 | 94.7 | 36.4
757981.3 |  |  | 2500 | 123.7 | 56.8 | 62.1 | 31.8 | 29.2 | 0.022 | 107.2 | 11.6 | 70 | 70.3 | 36.1 | 0.983 | 101 | 474.4 | 440.8 | 64.8 | 636.8 | 1.786 | 429 | 32.42 | 120.8 | 42.1 | 51.1 | 12 | 122 | 31.2 | 8.29 | 94.6 | 36.5
757982.3 |  |  | 2501 | 123.7 | 56.8 | 62.1 | 31.9 | 29.2 | 0.033 | 107.3 | 11.6 | 70 | 70.3 | 36.1 | 0.986 | 101 | 474.3 | 440.8 | 64.8 | 637 | 1.812 | 428.2 | 32.57 | 120.6 | 42.1 | 51.1 | 12 | 121.3 | 31.2 | 8.3 | 94.7 | 36.6
757983.3 |  |  | 2501 | 123.9 | 56.8 | 62.1 | 31.8 | 29.2 | 0.046 | 107.4 | 11.6 | 70 | 70.3 | 36.2 | 0.984 | 101 | 474.1 | 440.7 | 64.8 | 637.2 | 1.794 | 428 | 32.69 | 120.4 | 42.2 | 51.1 | 12 | 121 | 31.2 | 8.31 | 94.9 | 36.6
757984.3 |  |  | 2500 | 124.2 | 56.8 | 62.1 | 31.8 | 29.3 | 0.057 | 107.4 | 11.6 | 70 | 70.2 | 36.3 | 0.985 | 101 | 473.8 | 440.5 | 64.8 | 637.6 | 1.825 | 427.4 | 32.71 | 120.2 | 42.2 | 51.1 | 12 | 120.9 | 31.2 | 8.32 | 95 | 36.7
757985.3 |  |  | 2500 | 124.5 | 56.7 | 62.1 | 31.8 | 29.2 | 0.056 | 107.4 | 11.6 | 70 | 70.2 | 36.3 | 0.985 | 101 | 474.3 | 440.6 | 64.8 | 637.9 | 1.849 | 428.6 | 32.62 | 120.2 | 42.2 | 50.9 | 12 | 120.9 | 31.2 | 8.32 | 95.1 | 36.8
757986.3 |  |  | 2500 | 124.5 | 56.6 | 62.1 | 31.8 | 29.2 | 0.051 | 107.3 | 11.6 | 70 | 70.2 | 36.3 | 0.987 | 101 | 473.8 | 440.2 | 64.9 | 638.2 | 1.82 | 428.6 | 32.44 | 120.2 | 42.2 | 50.9 | 12 | 121.3 | 31.2 | 8.33 | 95 | 36.8
757987.3 |  |  | 2500 | 124.3 | 56.6 | 62.1 | 31.8 | 29.2 | 0.052 | 107.2 | 11.6 | 70 | 70.2 | 36.4 | 0.986 | 101 | 474 | 440.3 | 64.9 | 638.4 | 1.823 | 429.1 | 32.48 | 120.3 | 42.2 | 50.9 | 12 | 121.2 | 31.2 | 8.33 | 94.8 | 36.9
757988.3 |  |  | 2500 | 124.2 | 56.5 | 62.1 | 31.8 | 29.2 | 0.046 | 107.3 | 11.6 | 70 | 70.2 | 36.4 | 0.984 | 101 | 473.8 | 440.3 | 64.9 | 638.7 | 1.812 | 429 | 32.7 | 120.3 | 42.2 | 50.8 | 12 | 121.5 | 31.2 | 8.33 | 94.8 | 36.9
757989.3 |  |  | 2500 | 124.2 | 56.5 | 62 | 31.8 | 29.3 | 0.033 | 107.3 | 11.6 | 70 | 70.2 | 36.4 | 0.986 | 101 | 473.8 | 440.3 | 64.9 | 638.9 | 1.805 | 428.8 | 32.7 | 120.4 | 42.2 | 50.7 | 12 | 121.8 | 31.2 | 8.34 | 95 | 36.8
757990.3 |  |  | 2500 | 124.6 | 56.5 | 62.1 | 31.9 | 29.2 | 0.038 | 107.4 | 11.6 | 70 | 70.2 | 36.4 | 0.987 | 101 | 473.8 | 440.2 | 64.9 | 639.3 | 1.843 | 427.5 | 32.74 | 120.5 | 42.3 | 50.7 | 12 | 121.6 | 31.2 | 8.34 | 95.3 | 36.7
757991.3 |  |  | 2499 | 124.9 | 56.4 | 62.1 | 31.8 | 29.3 | 0.06 | 107.3 | 11.6 | 70 | 70.1 | 36.5 | 0.984 | 101 | 474 | 440.1 | 64.9 | 639.5 | 1.843 | 427.3 | 32.88 | 120.3 | 42.3 | 50.7 | 12 | 120.8 | 31.2 | 8.34 | 95.3 | 36.6
757992.3 |  |  | 2500 | 125.2 | 56.4 | 62.1 | 31.8 | 29.3 | 0.055 | 107.2 | 11.6 | 70 | 70.1 | 36.6 | 0.984 | 101 | 473.9 | 440.2 | 64.9 | 639.7 | 1.871 | 426.8 | 32.71 | 120.1 | 42.3 | 50.6 | 12 | 120.8 | 31.2 | 8.35 | 95.3 | 36.3
757993.3 |  |  | 2500 | 125.1 | 56.4 | 62.1 | 31.8 | 29.2 | 0.029 | 107.1 | 11.6 | 70 | 70.1 | 36.6 | 0.987 | 101 | 473.7 | 440.1 | 65 | 640.1 | 1.924 | 427.7 | 32.77 | 120.2 | 42.4 | 50.6 | 12 | 121.8 | 31.2 | 8.36 | 95.4 | 36.1
757994.3 |  |  | 2500 | 125.1 | 56.4 | 62.1 | 31.8 | 29.3 | 0.011 | 107.2 | 11.6 | 70 | 70.1 | 36.6 | 0.987 | 101 | 473.9 | 440.2 | 65 | 640.3 | 1.914 | 428.4 | 32.88 | 120.6 | 42.4 | 50.5 | 12 | 122.5 | 31.2 | 8.36 | 95.5 | 35.7
757995.3 |  |  | 2499 | 125.2 | 56.3 | 62 | 31.8 | 29.2 | -0.001 | 107.1 | 11.6 | 70 | 70.1 | 36.6 | 0.988 | 101 | 473.6 | 439.8 | 65.1 | 640.4 | 1.93 | 428.6 | 32.82 | 120.9 | 42.4 | 50.5 | 12 | 123 | 31.2 | 8.36 | 95.8 | 35.3
757996.3 |  |  | 2499 | 125.3 | 56.3 | 62 | 31.9 | 29.3 | -0.002 | 107.1 | 11.6 | 70 | 70.1 | 36.6 | 0.988 | 101.1 | 473.7 | 439.7 | 65.1 | 640.7 | 2.024 | 428.5 | 32.63 | 121.3 | 42.3 | 50.4 | 12 | 123 | 31.2 | 8.37 | 95.8 | 34.9
757997.3 |  |  | 2501 | 125.3 | 56.3 | 62 | 31.9 | 29.3 | 0.031 | 107.1 | 11.6 | 70 | 70.1 | 36.5 | 0.984 | 101 | 474 | 439.9 | 65.1 | 640.8 | 1.946 | 426.7 | 32.75 | 121 | 42.3 | 50.4 | 12 | 121.6 | 31.2 | 8.38 | 95.6 | 34.6
757998.3 |  |  | 2501 | 125.3 | 56.3 | 62 | 31.9 | 29.3 | 0.061 | 107.1 | 11.6 | 70 | 70.1 | 36.5 | 0.984 | 101.1 | 473.7 | 439.7 | 65.1 | 641.1 | 1.892 | 426.7 | 32.65 | 120.7 | 42.4 | 50.4 | 12 | 121.3 | 31.2 | 8.38 | 95.5 | 34.3
757999.3 |  |  | 2500 | 125.4 | 56.2 | 62.1 | 31.8 | 29.4 | 0.063 | 107.2 | 11.6 | 70 | 70.1 | 36.5 | 0.987 | 101.1 | 473.8 | 439.5 | 65.1 | 641.3 | 1.887 | 427 | 32.82 | 120.5 | 42.5 | 50.3 | 12 | 121.1 | 31.2 | 8.39 | 95.6 | 34.1
758000.3 |  |  | 2501 | 125.5 | 56.2 | 62.1 | 31.8 | 29.4 | 0.057 | 107.2 | 11.6 | 70 | 70.1 | 36.4 | 0.987 | 101.1 | 473.7 | 439.6 | 65.2 | 641.6 | 1.937 | 428.2 | 32.99 | 120.4 | 42.5 | 50.3 | 12 | 121.2 | 31.2 | 8.39 | 95.7 | 33.9
758001.3 |  |  | 2500 | 125.7 | 56.1 | 62.1 | 31.8 | 29.4 | 0.048 | 107.2 | 11.6 | 70 | 70.1 | 36.3 | 0.987 | 101.1 | 473.7 | 439.4 | 65.2 | 641.8 | 1.989 | 427.8 | 33 | 120.4 | 42.5 | 50.3 | 12 | 121.6 | 31.2 | 8.4 | 95.9 | 33.8
758002.3 |  |  | 2500 | 125.9 | 56.2 | 62.1 | 31.9 | 29.4 | 0.04 | 107.2 | 11.6 | 70 | 70.1 | 36.2 | 0.986 | 101.1 | 473.6 | 439.4 | 65.2 | 642.1 | 2.005 | 428 | 32.82 | 120.6 | 42.5 | 50.2 | 12 | 122.2 | 31.2 | 8.4 | 96.1 | 33.7
758003.3 |  |  | 2500 | 126.1 | 56.1 | 62.1 | 31.8 | 29.4 | 0.018 | 107.2 | 11.6 | 70 | 70.1 | 36.1 | 0.986 | 101 | 473.9 | 439.5 | 65.2 | 642.3 | 1.974 | 427.2 | 33.04 | 120.8 | 42.6 | 50.2 | 12 | 122.8 | 31.2 | 8.41 | 96.2 | 33.6
758004.3 |  |  | 2499 | 126 | 56 | 62.1 | 31.9 | 29.4 | 0.01 | 107.3 | 11.6 | 70 | 70.1 | 36 | 0.985 | 101 | 473.7 | 439.3 | 65.2 | 642.6 | 1.955 | 427.9 | 32.75 | 121.1 | 42.6 | 50.2 | 12 | 123.1 | 31.2 | 8.42 | 96.1 | 33.6
758005.3 |  |  | 2500 | 126 | 56 | 62.1 | 31.9 | 29.4 | 0.023 | 107.3 | 11.6 | 70 | 70.1 | 35.9 | 0.987 | 101 | 473.5 | 439.2 | 65.3 | 642.8 | 1.948 | 427.2 | 32.9 | 121.2 | 42.6 | 50.1 | 12 | 122.5 | 31.2 | 8.42 | 96.3 | 33.6
758006.3 |  |  | 2501 | 126.1 | 56 | 62.1 | 31.8 | 29.4 | 0.044 | 107.4 | 11.6 | 70 | 70.1 | 35.9 | 0.988 | 101 | 473.7 | 439.3 | 65.2 | 643.1 | 1.987 | 427.1 | 33.28 | 120.9 | 42.6 | 50.1 | 12 | 121.2 | 31.2 | 8.43 | 96.4 | 33.6
758007.3 |  |  | 2500 | 126.6 | 55.9 | 62.1 | 31.8 | 29.4 | 0.06 | 107.4 | 11.6 | 70 | 70.2 | 35.8 | 0.985 | 101 | 473.7 | 439.4 | 65.2 | 643.3 | 1.998 | 427.2 | 33.47 | 120.4 | 42.6 | 50.1 | 12 | 120.6 | 31.2 | 8.44 | 96.5 | 33.6
758008.3 |  |  | 2500 | 127 | 55.9 | 62.1 | 31.8 | 29.4 | 0.06 | 107.3 | 11.6 | 69.9 | 70.2 | 35.7 | 0.988 | 101 | 473.7 | 439.1 | 65.3 | 643.5 | 1.99 | 428.9 | 33.47 | 120.2 | 42.6 | 50 | 12 | 120.5 | 31.2 | 8.44 | 96.6 | 33.6
758009.3 |  |  | 2500 | 127.5 | 55.9 | 62.1 | 31.8 | 29.4 | 0.054 | 107.3 | 11.6 | 70 | 70.3 | 35.6 | 0.987 | 101 | 473 | 438.9 | 65.4 | 643.8 | 1.95 | 428.8 | 33.59 | 120.1 | 42.6 | 49.9 | 12 | 120.9 | 31.2 | 8.45 | 96.6 | 33.6
758010.3 |  |  | 2499 | 127.3 | 55.9 | 62.1 | 31.8 | 29.4 | 0.036 | 107.3 | 11.6 | 69.9 | 70.3 | 35.5 | 0.983 | 101 | 473.2 | 439.1 | 65.3 | 644.1 | 1.934 | 428.7 | 33.2 | 120.3 | 42.6 | 49.9 | 12 | 121.5 | 31.2 | 8.46 | 96.5 | 33.6
758011.3 |  |  | 2500 | 127 | 55.8 | 62.1 | 31.8 | 29.4 | 0.009 | 107.3 | 11.6 | 69.9 | 70.3 | 35.5 | 0.987 | 101 | 472.9 | 438.7 | 65.3 | 644.3 | 1.914 | 428.2 | 33.17 | 120.6 | 42.7 | 49.9 | 12 | 122.6 | 31.2 | 8.46 | 96.6 | 33.6
758012.3 |  |  | 2500 | 126.6 | 55.8 | 62.1 | 31.8 | 29.4 | 0.008 | 107.3 | 11.6 | 69.9 | 70.2 | 35.4 | 0.988 | 101 | 472.9 | 438.8 | 65.3 | 644.5 | 1.929 | 427.6 | 33.41 | 120.9 | 42.7 | 49.9 | 12 | 122.9 | 31.1 | 8.47 | 96.7 | 33.6
758013.3 |  |  | 2499 | 126.8 | 55.8 | 62.1 | 31.8 | 29.4 | 0.021 | 107.2 | 11.6 | 69.9 | 70.2 | 35.4 | 0.987 | 101 | 472.7 | 438.5 | 65.4 | 644.7 | 1.996 | 427.4 | 33.21 | 121 | 42.7 | 49.8 | 12 | 122 | 31.2 | 8.47 | 96.8 | 33.6
758014.3 |  |  | 2501 | 127 | 55.7 | 62.1 | 31.8 | 29.5 | 0.038 | 107.2 | 11.6 | 70 | 70.2 | 35.3 | 0.984 | 101 | 473.3 | 438.7 | 65.4 | 644.9 | 2.015 | 427.5 | 33.33 | 120.8 | 42.7 | 49.8 | 12 | 121.8 | 31.2 | 8.48 | 96.8 | 33.6
758015.3 |  |  | 2502 | 127.2 | 55.7 | 62.1 | 31.8 | 29.6 | 0.048 | 107.2 | 11.6 | 70 | 70.2 | 35.2 | 0.986 | 101 | 473.1 | 439 | 65.4 | 645.1 | 2.058 | 429.1 | 33.25 | 120.7 | 42.7 | 49.7 | 12 | 121.7 | 31.2 | 8.49 | 96.8 | 33.5
758016.3 |  |  | 2500 | 127.2 | 55.7 | 62.1 | 31.8 | 29.5 | 0.052 | 107.1 | 11.6 | 70 | 70.2 | 35.2 | 0.985 | 101 | 472.6 | 438.6 | 65.4 | 645.3 | 2.049 | 429.2 | 33.45 | 120.7 | 42.7 | 49.7 | 12 | 121.8 | 31.2 | 8.49 | 96.8 | 33.4
758017.3 |  |  | 2500 | 127.3 | 55.7 | 62.2 | 31.8 | 29.6 | 0.039 | 107.1 | 11.6 | 70 | 70.2 | 35.1 | 0.986 | 101 | 472.8 | 438.6 | 65.6 | 645.5 | 1.991 | 428.9 | 33.26 | 120.7 | 42.7 | 49.7 | 12 | 122.3 | 31.2 | 8.5 | 97 | 33.3
758018.3 |  |  | 2500 | 127.3 | 55.7 | 62.2 | 31.8 | 29.6 | 0.029 | 107.1 | 11.6 | 70 | 70.1 | 35.1 | 0.988 | 101 | 472.4 | 438.4 | 65.6 | 645.7 | 1.975 | 427.5 | 33.42 | 120.9 | 42.7 | 49.6 | 12 | 122.7 | 31.2 | 8.5 | 97 | 33.3
758019.3 |  |  | 2500 | 127.1 | 55.6 | 62.1 | 31.8 | 29.6 | 0.013 | 107 | 11.6 | 70 | 70.2 | 35.1 | 0.987 | 101 | 472.4 | 438.2 | 65.6 | 645.9 | 1.929 | 427.4 | 33.35 | 121.2 | 42.7 | 49.6 | 12 | 123.2 | 31.2 | 8.51 | 97 | 33.2
758020.3 |  |  | 2500 | 127.3 | 55.6 | 62.1 | 31.9 | 29.6 | 0.005 | 106.9 | 11.6 | 70 | 70.1 | 35 | 0.989 | 101 | 472.4 | 437.9 | 65.6 | 646.2 | 1.906 | 426.6 | 33.39 | 121.4 | 42.7 | 49.5 | 12 | 123.6 | 31.2 | 8.51 | 97 | 32.9
758021.3 |  |  | 2500 | 127.2 | 55.5 | 62.1 | 31.8 | 29.6 | 0.01 | 106.9 | 11.6 | 70 | 70.1 | 35.1 | 0.986 | 101 | 472.1 | 437.9 | 65.6 | 646.4 | 1.879 | 428.5 | 33.22 | 121.6 | 42.7 | 49.5 | 12 | 123.4 | 31.2 | 8.52 | 96.9 | 32.9
758022.3 |  |  | 2501 | 127.3 | 55.6 | 62.2 | 31.9 | 29.6 | 0.03 | 106.9 | 11.6 | 70 | 70.1 | 35.1 | 0.985 | 101 | 472.5 | 438.3 | 65.7 | 646.5 | 1.919 | 428.1 | 33.55 | 121.4 | 42.7 | 49.5 | 12 | 122.4 | 31.2 | 8.52 | 97 | 32.8
758023.3 |  |  | 2500 | 127.5 | 55.5 | 62.1 | 31.9 | 29.6 | 0.048 | 106.9 | 11.6 | 70 | 70.1 | 35.1 | 0.985 | 101 | 472.8 | 438.3 | 65.7 | 646.7 | 1.975 | 428.5 | 33.46 | 121 | 42.8 | 49.4 | 12 | 121.8 | 31.2 | 8.53 | 97 | 32.7
758024.3 |  |  | 2500 | 127.9 | 55.4 | 62.1 | 31.8 | 29.6 | 0.064 | 106.9 | 11.6 | 70 | 70.1 | 34.9 | 0.985 | 101 | 472.4 | 437.9 | 65.7 | 646.8 | 2.014 | 427.7 | 33.59 | 120.7 | 42.9 | 49.4 | 12 | 121.4 | 31.3 | 8.53 | 97.1 | 32.6
758025.3 |  |  | 2500 | 128.1 | 55.4 | 62.1 | 31.8 | 29.6 | 0.056 | 106.9 | 11.6 | 70 | 70 | 34.9 | 0.988 | 101 | 472.4 | 437.8 | 65.7 | 647.1 | 1.992 | 428.4 | 33.46 | 120.6 | 42.8 | 49.4 | 12 | 121.8 | 31.2 | 8.54 | 97.1 | 32.5
758026.3 |  |  | 2501 | 127.9 | 55.4 | 62.1 | 31.8 | 29.6 | 0.052 | 106.8 | 11.6 | 70 | 70 | 34.8 | 0.986 | 101 | 472.7 | 438.1 | 65.6 | 647.2 | 1.899 | 426.9 | 33.39 | 120.8 | 42.9 | 49.3 | 12 | 122.1 | 31.2 | 8.54 | 96.9 | 32.4
758027.3 |  |  | 2500 | 127.8 | 55.3 | 62.2 | 31.8 | 29.6 | 0.045 | 106.8 | 11.6 | 70 | 70 | 34.8 | 0.986 | 101.1 | 472.3 | 437.6 | 65.7 | 647.3 | 1.877 | 426.8 | 33.3 | 120.9 | 42.9 | 49.3 | 12 | 122.4 | 31.2 | 8.54 | 96.9 | 32.3
758028.3 |  |  | 2499 | 127.7 | 55.3 | 62.2 | 31.8 | 29.6 | 0.039 | 106.9 | 11.6 | 70 | 70 | 34.8 | 0.988 | 101 | 472.4 | 437.4 | 65.7 | 647.6 | 1.927 | 426.2 | 33.37 | 120.9 | 43 | 49.2 | 12 | 122.6 | 31.2 | 8.55 | 97 | 32.3
758029.3 |  |  | 2500 | 127.9 | 55.3 | 62.1 | 31.8 | 29.6 | 0.062 | 107 | 11.6 | 70 | 69.9 | 34.8 | 0.986 | 101.1 | 472.5 | 437.5 | 65.7 | 647.6 | 2.004 | 427.2 | 33.54 | 120.9 | 43.1 | 49.2 | 12 | 121.6 | 31.1 | 8.55 | 97.1 | 32.2
758030.3 |  |  | 2499 | 128.1 | 55.2 | 62.1 | 31.8 | 29.6 | 0.073 | 107 | 11.6 | 70 | 69.9 | 34.7 | 0.99 | 101.1 | 472.6 | 437.9 | 65.7 | 647.9 | 2.023 | 428.6 | 33.62 | 120.6 | 43.1 | 49.2 | 12 | 121 | 31.2 | 8.55 | 97.1 | 32.2
758031.3 |  |  | 2500 | 128.2 | 55.2 | 62.1 | 31.8 | 29.7 | 0.077 | 107 | 11.6 | 70 | 69.9 | 34.7 | 0.988 | 101.1 | 472.8 | 438 | 65.7 | 648.1 | 1.982 | 428.5 | 33.26 | 120.4 | 43.1 | 49.1 | 12 | 121.3 | 31.2 | 8.55 | 97 | 32.1
758032.3 |  |  | 2501 | 128 | 55.1 | 62.2 | 31.8 | 29.7 | 0.054 | 107.1 | 11.6 | 70 | 70 | 34.6 | 0.989 | 101.1 | 472.5 | 437.8 | 65.7 | 648.2 | 1.979 | 428.3 | 33.56 | 120.6 | 43.1 | 49.1 | 12 | 122.1 | 31.2 | 8.56 | 97 | 32.1
758033.3 |  |  | 2501 | 127.8 | 55.1 | 62.1 | 31.8 | 29.7 | 0.031 | 107.1 | 11.6 | 70 | 70 | 34.6 | 0.988 | 101.1 | 472.6 | 437.8 | 65.8 | 648.4 | 1.99 | 426.8 | 33.35 | 120.9 | 43.1 | 49.1 | 12 | 122.9 | 31.2 | 8.56 | 97.1 | 32.1
758034.3 |  |  | 2500 | 127.8 | 55.1 | 62.1 | 31.8 | 29.7 | 0.02 | 107.1 | 11.6 | 70 | 70 | 34.4 | 0.987 | 101.1 | 472.3 | 437.6 | 65.8 | 648.7 | 1.959 | 426.8 | 33.5 | 121.2 | 43.1 | 49.1 | 12 | 123.4 | 31.2 | 8.56 | 97.2 | 32.1
758035.3 |  |  | 2500 | 127.8 | 55.1 | 62.1 | 31.8 | 29.7 | 0.006 | 107.1 | 11.6 | 70 | 70.1 | 34.4 | 0.984 | 101.1 | 471.8 | 437.2 | 65.8 | 648.9 | 1.905 | 427.2 | 33.38 | 121.5 | 43.1 | 49 | 12 | 123.9 | 31.2 | 8.56 | 97.3 | 32
758036.3 |  |  | 2499 | 127.9 | 55.1 | 62.2 | 31.8 | 29.7 | 0.006 | 107.2 | 11.6 | 70 | 70.1 | 34.3 | 0.985 | 101 | 471.8 | 437.4 | 65.7 | 649 | 1.877 | 428.4 | 33.63 | 121.7 | 43.1 | 49 | 12 | 123.7 | 31.2 | 8.56 | 97.4 | 32
758037.3 |  |  | 2500 | 127.4 | 55 | 62.2 | 31.9 | 29.7 | 0.07 | 107.1 | 11.6 | 70 | 70.1 | 34.3 | 0.986 | 101 | 472.5 | 437.7 | 65.8 | 649.1 | 1.958 | 428.7 | 33.01 | 121.3 | 43.1 | 49 | 12 | 121.8 | 31.2 | 8.56 | 97 | 32
758038.3 |  |  | 2500 | 127.2 | 55 | 62.1 | 31.8 | 29.7 | 0.092 | 107.1 | 11.6 | 70 | 70 | 34.3 | 0.987 | 101 | 472.3 | 437.7 | 65.8 | 649.2 | 2.097 | 428.9 | 33.33 | 120.8 | 43.1 | 48.9 | 12 | 121.1 | 31.2 | 8.56 | 96.8 | 32.1
758039.3 |  |  | 2501 | 127 | 54.9 | 62.1 | 31.8 | 29.7 | 0.082 | 107.2 | 11.6 | 70 | 70 | 34.2 | 0.985 | 101 | 472.1 | 437.6 | 65.8 | 649.3 | 2.088 | 428.6 | 33.38 | 120.5 | 43.1 | 48.9 | 12 | 121.2 | 31.2 | 8.56 | 96.8 | 32
758040.3 |  |  | 2499 | 127.3 | 54.9 | 62.2 | 31.8 | 29.7 | 0.071 | 107.2 | 11.6 | 70 | 70.1 | 34.1 | 0.987 | 101 | 471.9 | 437.4 | 65.9 | 649.4 | 2.122 | 429.2 | 33.22 | 120.5 | 43.1 | 48.9 | 12 | 121.7 | 31.2 | 8.56 | 96.8 | 32
758041.3 |  |  | 2500 | 127.1 | 54.8 | 62.2 | 31.9 | 29.7 | 0.055 | 107.1 | 11.6 | 70 | 70.9 | 34.1 | 0.984 | 101 | 471.7 | 437.2 | 65.9 | 649.6 | 2.087 | 427.5 | 33.22 | 120.7 | 43.1 | 48.8 | 12 | 122.5 | 31.2 | 8.56 | 96.8 | 32
758042.3 |  |  | 2500 | 126.8 | 54.7 | 62.2 | 31.8 | 29.7 | 0.037 | 107 | 11.6 | 70 | 71.3 | 34 | 0.985 | 101 | 471.7 | 437.2 | 65.8 | 649.7 | 2.064 | 427.9 | 33.14 | 121 | 43.1 | 48.8 | 12 | 123.2 | 31.2 | 8.56 | 96.6 | 32
758043.3 |  |  | 2500 | 126.9 | 54.7 | 62.2 | 31.9 | 29.7 | 0.013 | 107.2 | 11.6 | 70 | 71.1 | 34 | 0.988 | 101 | 471.9 | 437.4 | 65.9 | 649.8 | 2.092 | 427.4 | 33.52 | 121.4 | 43.2 | 48.7 | 12 | 123.5 | 31.3 | 8.56 | 96.9 | 32
758044.3 |  |  | 2501 | 127.3 | 54.7 | 62.1 | 31.9 | 29.7 | 0.024 | 107.2 | 11.6 | 70 | 70.7 | 34 | 0.988 | 101 | 472 | 437.3 | 65.8 | 649.9 | 2.109 | 429.1 | 33.85 | 121.4 | 43.2 | 48.7 | 12 | 122.9 | 31.3 | 8.55 | 97.2 | 31.9
758045.3 |  |  | 2500 | 128 | 54.7 | 62.2 | 31.9 | 29.8 | 0.032 | 107.2 | 11.6 | 70 | 70.4 | 34 | 0.988 | 101 | 471.9 | 437.4 | 65.9 | 649.9 | 2.079 | 429.2 | 33.55 | 121.3 | 43.1 | 48.7 | 12 | 122.6 | 31.3 | 8.55 | 97.4 | 31.9
758046.3 |  |  | 2500 | 128.4 | 54.7 | 62.1 | 31.8 | 29.8 | 0.058 | 107.2 | 11.6 | 70 | 70.1 | 33.9 | 0.986 | 101 | 471.6 | 436.9 | 65.9 | 650.1 | 2.063 | 429.3 | 33.47 | 120.9 | 43.1 | 48.7 | 12 | 121.5 | 31.2 | 8.55 | 97.5 | 31.9
758047.3 |  |  | 2500 | 128.8 | 54.8 | 62.1 | 31.8 | 29.8 | 0.084 | 107.2 | 11.6 | 70 | 69.9 | 33.9 | 0.985 | 101 | 471.9 | 437.3 | 65.9 | 650.2 | 2.154 | 427.8 | 34.02 | 120.6 | 43.2 | 48.7 | 12 | 120.7 | 31.2 | 8.55 | 97.6 | 31.9
758048.3 |  |  | 2500 | 129 | 54.8 | 62.1 | 31.8 | 29.8 | 0.083 | 107.1 | 11.7 | 70 | 69.8 | 33.9 | 0.985 | 101 | 471.9 | 437.4 | 65.9 | 650.3 | 2.188 | 427.4 | 33.97 | 120.3 | 43.2 | 48.7 | 12 | 120.6 | 31.2 | 8.56 | 97.7 | 31.9
758049.3 |  |  | 2498 | 128.5 | 54.8 | 62.1 | 31.8 | 29.8 | 0.084 | 106.8 | 11.6 | 70 | 69.7 | 33.9 | 0.99 | 101 | 471.8 | 437.3 | 65.9 | 650.4 | 2.143 | 426.7 | 33.01 | 120.3 | 43.3 | 48.6 | 12 | 121.2 | 31.3 | 8.56 | 97.1 | 31.9
758050.3 |  |  | 2500 | 127.7 | 54.7 | 62 | 31.8 | 29.8 | 0.064 | 106.7 | 11.7 | 70 | 69.8 | 33.9 | 0.985 | 101 | 472.1 | 437.5 | 65.9 | 650.7 | 2.136 | 427.4 | 33.16 | 120.4 | 43.3 | 48.5 | 12 | 122 | 31.2 | 8.56 | 96.9 | 31.9
758051.3 |  |  | 2500 | 126.8 | 54.7 | 61.9 | 31.8 | 29.8 | 0.041 | 106.7 | 11.6 | 70 | 70 | 33.9 | 0.988 | 101 | 472 | 437.5 | 65.9 | 650.8 | 2.136 | 428.2 | 33.11 | 120.8 | 43.3 | 48.4 | 12 | 122.9 | 31.2 | 8.56 | 96.8 | 31.9
758052.3 |  |  | 2500 | 126.9 | 54.6 | 62 | 31.8 | 29.8 | 0.022 | 106.8 | 11.6 | 70 | 70.1 | 33.9 | 0.987 | 101 | 472.2 | 437.6 | 66 | 650.9 | 2.141 | 428.4 | 33.67 | 121.1 | 43.3 | 48.4 | 12 | 123 | 31.2 | 8.56 | 97 | 32
758053.3 |  |  | 2500 | 127.3 | 54.6 | 61.9 | 31.8 | 29.8 | 0.03 | 106.8 | 11.7 | 70 | 70.2 | 33.8 | 0.986 | 101 | 472.4 | 437.8 | 66 | 651 | 2.154 | 427.5 | 33.77 | 121.2 | 43.3 | 48.4 | 12 | 122.7 | 31.2 | 8.56 | 97.2 | 31.9
758054.3 |  |  | 2501 | 128 | 54.5 | 61.9 | 31.8 | 29.9 | 0.043 | 106.8 | 11.6 | 70 | 70.3 | 33.8 | 0.986 | 101 | 472.2 | 437.7 | 66 | 651.1 | 2.147 | 426.5 | 33.68 | 121.1 | 43.3 | 48.4 | 12 | 122.3 | 31.2 | 8.56 | 97.3 | 32
758055.3 |  |  | 2500 | 128.7 | 54.4 | 61.9 | 31.7 | 29.9 | 0.056 | 106.8 | 11.7 | 70 | 70.4 | 33.9 | 0.987 | 101 | 471.9 | 437.3 | 66.1 | 651.2 | 2.165 | 426.1 | 33.68 | 120.9 | 43.3 | 48.3 | 12 | 121.7 | 31.2 | 8.57 | 97.2 | 31.9
758056.3 |  |  | 2499 | 128.6 | 54.3 | 61.9 | 31.8 | 29.9 | 0.051 | 106.9 | 11.7 | 70 | 70.5 | 33.9 | 0.984 | 101 | 472.3 | 437.7 | 66.1 | 651.2 | 2.152 | 426.3 | 33.41 | 120.7 | 43.2 | 48.3 | 12 | 121.9 | 31.2 | 8.56 | 97.3 | 32
758057.3 |  |  | 2499 | 128.5 | 54.4 | 61.9 | 31.7 | 29.9 | 0.023 | 106.9 | 11.7 | 70 | 70.7 | 33.9 | 0.988 | 101 | 471.9 | 437.3 | 66.1 | 651.3 | 2.153 | 427.3 | 33.33 | 120.9 | 43.2 | 48.3 | 12 | 122.9 | 31.2 | 8.56 | 97.5 | 32.1
758058.3 |  |  | 2500 | 128.1 | 54.3 | 61.7 | 31.8 | 29.9 | 0.008 | 106.9 | 11.7 | 69.9 | 70.9 | 33.9 | 0.988 | 101 | 472.7 | 437.8 | 66.1 | 651.4 | 2.123 | 427.3 | 33.33 | 121.2 | 43.3 | 48.3 | 12 | 123.6 | 31.2 | 8.57 | 97.5 | 32.1
758059.3 |  |  | 2500 | 127.9 | 54.3 | 61.7 | 31.8 | 29.9 | 0.006 | 106.9 | 11.7 | 69.9 | 70.9 | 33.9 | 0.985 | 101 | 472.4 | 437.6 | 66 | 651.5 | 2.093 | 427.8 | 33.51 | 121.6 | 43.3 | 48.3 | 12 | 124 | 31.2 | 8.57 | 97.4 | 32.1
758060.3 |  |  | 2500 | 127.7 | 54.2 | 61.7 | 31.8 | 30 | 0.022 | 107 | 11.7 | 69.9 | 70.9 | 33.8 | 0.983 | 101 | 472.6 | 437.6 | 66 | 651.7 | 2.05 | 427.8 | 33.5 | 121.6 | 43.3 | 48.2 | 12 | 123.2 | 31.2 | 8.57 | 97.3 | 32.2
758061.3 |  |  | 2500 | 127.8 | 54.2 | 61.7 | 31.8 | 29.9 | 0.039 | 107.1 | 11.7 | 69.9 | 70.9 | 33.9 | 0.988 | 101 | 472.2 | 437.4 | 66.1 | 651.7 | 2.052 | 428.3 | 33.69 | 121.3 | 43.3 | 48.2 | 12 | 122.1 | 31.2 | 8.58 | 97.5 | 32.2
758062.3 |  |  | 2498 | 128.3 | 54.2 | 61.7 | 31.8 | 29.9 | 0.049 | 107.2 | 11.7 | 69.9 | 70.8 | 33.9 | 0.988 | 101 | 472 | 437.6 | 66 | 651.8 | 2.144 | 428.1 | 33.63 | 120.9 | 43.3 | 48.2 | 12 | 121.8 | 31.2 | 8.59 | 97.7 | 32.2
758063.3 |  |  | 2500 | 128.5 | 54.2 | 61.7 | 31.8 | 29.9 | 0.027 | 107.2 | 11.7 | 69.9 | 70.8 | 33.9 | 0.986 | 101.1 | 472.3 | 437.7 | 66.1 | 651.9 | 2.211 | 427.9 | 33.59 | 121.1 | 43.3 | 48.1 | 12 | 122.9 | 31.2 | 8.59 | 97.8 | 32.2
758064.3 |  |  | 2498 | 128.1 | 54.2 | 61.7 | 31.8 | 30 | 0.039 | 107 | 11.7 | 70 | 70.8 | 33.9 | 0.984 | 101.1 | 472.2 | 437.6 | 66.1 | 651.9 | 2.179 | 427.4 | 32.92 | 121.4 | 43.3 | 48.1 | 12 | 123.4 | 31.2 | 8.6 | 97.3 | 32.2
758065.3 |  |  | 2500 | 127.2 | 54.2 | 61.7 | 31.8 | 30.1 | 0.054 | 107.1 | 11.7 | 69.9 | 70.8 | 33.9 | 0.987 | 101.1 | 472.2 | 437.6 | 66 | 652.1 | 2.164 | 428.2 | 33.13 | 121.5 | 43.3 | 48.1 | 12 | 122.9 | 31.2 | 8.6 | 97.1 | 32.3
758066.3 |  |  | 2501 | 126.8 | 54.2 | 61.7 | 31.8 | 30.1 | 0.087 | 107.1 | 11.7 | 70 | 71 | 33.9 | 0.985 | 101.1 | 472.4 | 437.7 | 66 | 652.1 | 2.137 | 429.5 | 33.17 | 121.1 | 43.3 | 48.1 | 12 | 121.6 | 31.3 | 8.6 | 97 | 32.3
758067.3 |  |  | 2501 | 127.1 | 54.1 | 61.7 | 31.8 | 30 | 0.087 | 107.3 | 11.7 | 70 | 71.2 | 33.9 | 0.987 | 101.1 | 471.8 | 437.5 | 66.1 | 652.2 | 2.141 | 429.6 | 33.59 | 120.6 | 43.3 | 48.1 | 12 | 120.9 | 31.3 | 8.6 | 97.2 | 32.4
758068.3 |  |  | 2500 | 127.9 | 54.1 | 61.7 | 31.8 | 30.1 | 0.093 | 107.3 | 11.7 | 70 | 71 | 34 | 0.988 | 101.1 | 472.2 | 437.7 | 66 | 652.1 | 2.198 | 429 | 33.67 | 120.4 | 43.3 | 48 | 12 | 120.6 | 31.3 | 8.6 | 97.4 | 32.4
758069.3 |  |  | 2499 | 128.6 | 54.1 | 61.6 | 31.8 | 30.1 | 0.107 | 107.2 | 11.7 | 70 | 70.4 | 34.1 | 0.987 | 101.1 | 472.1 | 437.6 | 66.1 | 652.2 | 2.207 | 427.2 | 33.56 | 120.2 | 43.3 | 47.9 | 12 | 120.5 | 31.3 | 8.59 | 97.4 | 32.4
758070.3 |  |  | 2500 | 128.6 | 54.1 | 61.7 | 31.7 | 30.1 | 0.08 | 107.2 | 11.6 | 70 | 69.9 | 34.1 | 0.985 | 101 | 472.5 | 437.9 | 66 | 652.3 | 2.175 | 427.6 | 33.69 | 120.1 | 43.3 | 47.9 | 12 | 121.1 | 31.3 | 8.59 | 97.4 | 32.5
758071.3 |  |  | 2500 | 128.4 | 54.1 | 61.7 | 31.7 | 30.1 | 0.046 | 107.1 | 11.7 | 70 | 69.6 | 34.1 | 0.989 | 101 | 472.4 | 437.9 | 66 | 652.4 | 2.094 | 427.6 | 33.38 | 120.4 | 43.4 | 47.9 | 12 | 122.3 | 31.2 | 8.6 | 97.5 | 32.5
758072.3 |  |  | 2500 | 128.2 | 54.1 | 61.7 | 31.7 | 30.1 | 0.018 | 107.1 | 11.6 | 70 | 69.2 | 34.1 | 0.987 | 101 | 472.2 | 437.5 | 66.1 | 652.6 | 2.075 | 428.8 | 33.69 | 120.9 | 43.4 | 47.9 | 12 | 123.4 | 31.3 | 8.6 | 97.7 | 32.6
758073.3 |  |  | 2499 | 128.1 | 54.1 | 61.7 | 31.8 | 30.1 | 0.005 | 106.9 | 11.6 | 70 | 69 | 34.1 | 0.985 | 101 | 471.8 | 437.3 | 66 | 652.7 | 2.082 | 427.5 | 33.51 | 121.4 | 43.4 | 47.9 | 12 | 124 | 31.2 | 8.6 | 97.8 | 32.6
758074.3 |  |  | 2501 | 128.1 | 54 | 61.7 | 31.8 | 30.1 | 0.037 | 107 | 11.7 | 70 | 68.9 | 34.2 | 0.99 | 101 | 472.2 | 437.8 | 66.1 | 652.7 | 2.197 | 427.4 | 33.72 | 121.5 | 43.4 | 47.9 | 12 | 122.8 | 31.3 | 8.61 | 97.6 | 32.6
758075.3 |  |  | 2500 | 128.1 | 54.1 | 61.7 | 31.7 | 30.1 | 0.061 | 106.9 | 11.7 | 70 | 68.9 | 34.2 | 0.985 | 101 | 472.6 | 438 | 66 | 652.7 | 2.222 | 427.6 | 33.69 | 121.1 | 43.4 | 47.8 | 12 | 121.8 | 31.2 | 8.61 | 97.4 | 32.7
758076.3 |  |  | 2500 | 128 | 54 | 61.7 | 31.8 | 30.2 | 0.078 | 106.9 | 11.7 | 70 | 69.2 | 34.1 | 0.986 | 101 | 472.5 | 437.9 | 66 | 652.8 | 2.21 | 426.8 | 33.64 | 120.8 | 43.5 | 47.8 | 12 | 121.4 | 31.2 | 8.61 | 97.4 | 32.7
758077.3 |  |  | 2499 | 127.6 | 53.9 | 61.7 | 31.8 | 30.2 | 0.072 | 106.7 | 11.7 | 70 | 69.4 | 34.1 | 0.987 | 101 | 472 | 437.6 | 66.1 | 652.9 | 2.145 | 426 | 33.25 | 120.7 | 43.4 | 47.7 | 12 | 121.8 | 31.3 | 8.61 | 97.1 | 32.7
758078.3 |  |  | 2499 | 127.1 | 53.9 | 61.7 | 31.8 | 30.2 | 0.046 | 106.7 | 11.7 | 70 | 69.6 | 34.1 | 0.985 | 101 | 472.6 | 437.8 | 66 | 652.9 | 2.152 | 425.6 | 33.21 | 120.9 | 43.4 | 47.7 | 12 | 122.8 | 31.3 | 8.61 | 96.9 | 32.7
758079.3 |  |  | 2500 | 126.4 | 53.9 | 61.7 | 31.7 | 30.2 | 0.034 | 106.7 | 11.7 | 70 | 69.8 | 34.2 | 0.987 | 101 | 472.4 | 437.7 | 66 | 652.9 | 2.16 | 426.7 | 33.04 | 121.2 | 43.5 | 47.7 | 12 | 123.5 | 31.3 | 8.61 | 96.7 | 32.7
758080.3 |  |  | 2501 | 126.5 | 53.9 | 61.7 | 31.7 | 30.2 | 0.03 | 106.9 | 11.7 | 70 | 69.9 | 34.2 | 0.988 | 101 | 472.3 | 437.6 | 66 | 653.1 | 2.156 | 427.9 | 33.37 | 121.4 | 43.5 | 47.7 | 12 | 123.1 | 31.2 | 8.6 | 96.9 | 32.8
758081.3 |  |  | 2500 | 126.9 | 53.8 | 61.6 | 31.7 | 30.3 | 0.05 | 107 | 11.7 | 70 | 69.9 | 34.2 | 0.989 | 101 | 472.6 | 437.7 | 66 | 653.1 | 2.21 | 427.7 | 33.46 | 121.3 | 43.4 | 47.6 | 12 | 122.4 | 31.2 | 8.6 | 97.2 | 32.8
758082.3 |  |  | 2500 | 127.6 | 53.7 | 61.7 | 31.7 | 30.2 | 0.059 | 107.1 | 11.6 | 70 | 69.9 | 34.2 | 0.989 | 101 | 472.7 | 437.8 | 66.1 | 652.9 | 2.253 | 428.1 | 33.92 | 121 | 43.5 | 47.6 | 12 | 121.7 | 31.3 | 8.59 | 97.5 | 32.8
758083.3 |  |  | 2501 | 128.3 | 53.7 | 61.7 | 31.7 | 30.3 | 0.061 | 107.1 | 11.6 | 70 | 70.2 | 34.2 | 0.987 | 101 | 472.5 | 437.7 | 66.1 | 653.1 | 2.286 | 427.5 | 33.87 | 120.7 | 43.5 | 47.6 | 12 | 121.5 | 31.2 | 8.59 | 97.8 | 32.8
758084.3 |  |  | 2500 | 128.6 | 53.6 | 61.7 | 31.7 | 30.3 | 0.059 | 107.1 | 11.6 | 70 | 70.3 | 34.2 | 0.988 | 101 | 472.3 | 437.4 | 66.1 | 653.1 | 2.241 | 427.2 | 33.67 | 120.6 | 43.5 | 47.6 | 12 | 121.7 | 31.2 | 8.59 | 97.9 | 32.9
758085.3 |  |  | 2500 | 128.9 | 53.6 | 61.7 | 31.7 | 30.3 | 0.057 | 107.1 | 11.6 | 70 | 70.3 | 34.2 | 0.987 | 101 | 472.2 | 437.5 | 66.1 | 653.2 | 2.226 | 427.4 | 33.52 | 120.6 | 43.5 | 47.6 | 12 | 122 | 31.2 | 8.59 | 97.8 | 32.9
758086.3 |  |  | 2500 | 128.6 | 53.6 | 61.7 | 31.7 | 30.3 | 0.048 | 107 | 11.6 | 70 | 70.4 | 34.2 | 0.988 | 101 | 472.5 | 437.6 | 66.1 | 653.2 | 2.239 | 427.1 | 33.45 | 120.8 | 43.6 | 47.6 | 12 | 122.4 | 31.2 | 8.6 | 97.6 | 32.9
758087.3 |  |  | 2500 | 128.1 | 53.6 | 61.7 | 31.7 | 30.3 | 0.023 | 107.2 | 11.6 | 70 | 70.4 | 34.2 | 0.99 | 101 | 472.4 | 437.5 | 66.1 | 653.4 | 2.208 | 428.9 | 33.51 | 121 | 43.5 | 47.5 | 12 | 123.2 | 31.2 | 8.6 | 97.7 | 32.9
758088.3 |  |  | 2500 | 127.8 | 53.6 | 61.7 | 31.7 | 30.3 | 0.019 | 107.2 | 11.6 | 70 | 70.5 | 34.2 | 0.988 | 101 | 472.3 | 437.4 | 66.2 | 653.4 | 2.19 | 428.7 | 33.62 | 121.3 | 43.5 | 47.5 | 12 | 123.2 | 31.3 | 8.6 | 97.8 | 32.9
758089.3 |  |  | 2500 | 128 | 53.6 | 61.7 | 31.7 | 30.3 | 0.043 | 107.3 | 11.6 | 70 | 70.5 | 34.2 | 0.986 | 101 | 472.3 | 437.6 | 66.2 | 653.6 | 2.217 | 428.7 | 33.69 | 121.2 | 43.5 | 47.5 | 12 | 122.3 | 31.2 | 8.6 | 97.9 | 33.1
758090.3 |  |  | 2500 | 128.6 | 53.6 | 61.8 | 31.6 | 30.3 | 0.07 | 107.3 | 11.6 | 70 | 70.5 | 34.2 | 0.985 | 101 | 472.1 | 437.4 | 66.1 | 653.6 | 2.226 | 428.2 | 33.68 | 120.8 | 43.6 | 47.5 | 12 | 121.2 | 31.3 | 8.6 | 97.9 | 33.1
758091.3 |  |  | 2499 | 128.6 | 53.5 | 61.7 | 31.7 | 30.3 | 0.099 | 107.1 | 11.6 | 70 | 70.5 | 34.2 | 0.983 | 101 | 471.9 | 437.3 | 66.1 | 653.7 | 2.215 | 428.5 | 33.21 | 120.4 | 43.6 | 47.4 | 12 | 120.6 | 31.3 | 8.61 | 97.4 | 33.1
758092.3 |  |  | 2500 | 128 | 53.5 | 61.7 | 31.7 | 30.3 | 0.067 | 107.1 | 11.6 | 70 | 70.7 | 34.2 | 0.985 | 101 | 472.4 | 437.6 | 66.1 | 653.8 | 2.222 | 427.6 | 33.18 | 120.4 | 43.5 | 47.4 | 12 | 121.9 | 31.3 | 8.61 | 97.2 | 33.1
758093.3 |  |  | 2500 | 127.3 | 53.4 | 61.7 | 31.7 | 30.3 | 0.033 | 107.1 | 11.6 | 70 | 71.1 | 34.2 | 0.989 | 101 | 472 | 437.2 | 66.1 | 653.8 | 2.231 | 428.3 | 33.24 | 120.8 | 43.6 | 47.4 | 12 | 123.2 | 31.3 | 8.61 | 97.2 | 33.1
758094.3 |  |  | 2500 | 126.8 | 53.5 | 61.7 | 31.6 | 30.4 | 0.012 | 107 | 11.6 | 70 | 70.7 | 34.2 | 0.987 | 101 | 472.3 | 437.6 | 66.1 | 653.9 | 2.217 | 427.7 | 33.25 | 121.3 | 43.6 | 47.4 | 12 | 124.1 | 31.3 | 8.6 | 97.2 | 33.1
758095.3 |  |  | 2500 | 126.7 | 53.4 | 61.7 | 31.7 | 30.3 | 0.006 | 107 | 11.6 | 70 | 70.2 | 34.2 | 0.985 | 101 | 472.1 | 437.5 | 66.1 | 653.9 | 2.17 | 428.9 | 33.25 | 121.7 | 43.6 | 47.4 | 12 | 124 | 31.2 | 8.6 | 97.2 | 33.2
758096.3 |  |  | 2500 | 127 | 53.6 | 61.7 | 31.7 | 30.4 | 0.022 | 107.1 | 11.6 | 70 | 69.7 | 34.3 | 0.989 | 101 | 472.2 | 437.7 | 66.1 | 653.9 | 2.156 | 429.1 | 33.46 | 121.7 | 43.6 | 47.4 | 12 | 123.3 | 31.3 | 8.6 | 97.3 | 33.2
758097.3 |  |  | 2500 | 127.6 | 53.5 | 61.7 | 31.6 | 30.4 | 0.061 | 107.1 | 11.6 | 70 | 69.4 | 34.2 | 0.984 | 101.1 | 472.4 | 437.8 | 66.1 | 653.8 | 2.229 | 429.7 | 33.68 | 121.4 | 43.6 | 47.4 | 12 | 121.8 | 31.3 | 8.59 | 97.3 | 33.2
758098.3 |  |  | 2499 | 128.3 | 53.5 | 61.7 | 31.6 | 30.4 | 0.059 | 107.1 | 11.6 | 70 | 69.4 | 34.3 | 0.986 | 101.1 | 472 | 437.4 | 66.1 | 653.8 | 2.239 | 427.5 | 33.62 | 120.9 | 43.6 | 47.3 | 12 | 121.6 | 31.2 | 8.59 | 97.6 | 33.3
758099.3 |  |  | 2500 | 128.5 | 53.5 | 61.7 | 31.6 | 30.5 | 0.038 | 107 | 11.6 | 70 | 69.6 | 34.3 | 0.987 | 101.1 | 472.2 | 437.6 | 66.1 | 653.8 | 2.264 | 426.9 | 33.72 | 120.9 | 43.6 | 47.3 | 12 | 122.4 | 31.2 | 8.6 | 97.7 | 33.3
758100.3 |  |  | 2500 | 128.5 | 53.4 | 61.7 | 31.6 | 30.4 | 0.025 | 106.8 | 11.6 | 70 | 69.7 | 34.3 | 0.986 | 101.1 | 471.9 | 437.3 | 66.1 | 653.8 | 2.256 | 426.9 | 33.73 | 121.1 | 43.7 | 47.3 | 12 | 123.2 | 31.3 | 8.6 | 97.6 | 33.3
758130.3 |  |  | 2500 | 128.8 | 53 | 61.9 | 31.6 | 30.8 | 0.102 | 106.7 | 11.6 | 70 | 69.7 | 34.6 | 0.987 | 101.1 | 472 | 437.6 | 66.2 | 654.9 | 2.301 | 426.2 | 33.2 | 120.3 | 43.8 | 46.8 | 12 | 121 | 31.3 | 8.62 | 97.2 | 33.9
758160.3 |  |  | 2500 | 128.5 | 52.8 | 61.9 | 31.4 | 31.2 | 0.049 | 106.9 | 11.6 | 69.9 | 69.5 | 35.4 | 0.986 | 101 | 472.3 | 437.4 | 66.3 | 655.3 | 2.344 | 427.6 | 33.62 | 120.8 | 43.9 | 46.6 | 12 | 122 | 31.3 | 8.61 | 97.7 | 35.7
758190.3 |  |  | 2499 | 127.9 | 53.1 | 62.3 | 31.3 | 31.4 | 0.083 | 107 | 11.6 | 70 | 69.7 | 36.6 | 0.985 | 101 | 471.8 | 436.8 | 66.3 | 655.5 | 2.35 | 428.3 | 33.21 | 120 | 44 | 47.1 | 12 | 121 | 31.4 | 8.6 | 96.9 | 36.6
758220.3 |  |  | 2500 | 128.5 | 53.5 | 62.9 | 31.2 | 31.7 | 0.032 | 107.2 | 11.6 | 70 | 70.1 | 37.3 | 0.987 | 101 | 470.1 | 435 | 66.7 | 656.3 | 2.34 | 428.6 | 33.58 | 120.7 | 44.3 | 47.6 | 12 | 122.5 | 31.4 | 8.63 | 97.9 | 38.1
758250.3 |  |  | 2499 | 129.2 | 54.1 | 63.4 | 31.1 | 31.8 | 0.123 | 107.1 | 11.6 | 70 | 71.9 | 38.5 | 0.986 | 101 | 469.4 | 433.9 | 67.1 | 656.2 | 2.386 | 428.9 | 33.35 | 120.2 | 44.4 | 48.5 | 12 | 120.2 | 31.4 | 8.59 | 97.5 | 39.6
758280.3 |  |  | 2500 | 128.5 | 55.4 | 64.1 | 31 | 32.1 | 0.068 | 107.1 | 11.6 | 70 | 69.9 | 39.3 | 0.991 | 101 | 467.7 | 431.4 | 67.4 | 657.5 | 2.265 | 427.6 | 33.85 | 120.5 | 44.6 | 49.7 | 12 | 121.3 | 31.4 | 8.6 | 97.6 | 40.5
758310.3 |  |  | 2499 | 128.2 | 57.1 | 65.4 | 30.9 | 32.2 | 0.109 | 106.9 | 11.6 | 70 | 69.5 | 40.5 | 0.985 | 101 | 465 | 427.9 | 68 | 658.3 | 2.325 | 426.2 | 33.14 | 119.8 | 44.5 | 51.4 | 12 | 120.3 | 31.5 | 8.57 | 97 | 41.9
758340.3 |  |  | 2500 | 128.2 | 59 | 67.2 | 30.8 | 32.4 | 0.072 | 106.8 | 11.6 | 70 | 69.1 | 41.7 | 0.984 | 101 | 460.4 | 422.2 | 68.9 | 659.3 | 2.307 | 426.7 | 33.84 | 120.5 | 44.7 | 53.5 | 12 | 121.4 | 31.4 | 8.56 | 97.4 | 43.6
758370.3 |  |  | 2499 | 129.2 | 60.9 | 68.7 | 30.8 | 32.5 | 0.099 | 106.8 | 11.7 | 70 | 69.6 | 42.6 | 0.99 | 101 | 456.5 | 416.4 | 70.2 | 660.6 | 2.34 | 427.6 | 33.51 | 120.2 | 44.8 | 55.3 | 12 | 120.4 | 31.6 | 8.56 | 97.6 | 44.1
758400.3 |  |  | 2499 | 129.2 | 61.8 | 70 | 30.7 | 32.5 | 0.066 | 107 | 11.7 | 70 | 70.7 | 43.6 | 0.988 | 101 | 451.7 | 409.6 | 71.3 | 661.6 | 2.39 | 428.4 | 33.31 | 120.6 | 45.1 | 56.2 | 12 | 121.3 | 31.6 | 8.54 | 98.1 | 45.8
758430.3 |  |  | 2500 | 128.6 | 62.2 | 70.9 | 30.7 | 32.6 | 0.097 | 107.1 | 11.6 | 70 | 71.5 | 44.5 | 0.989 | 101.1 | 448.1 | 405.1 | 72.4 | 662.5 | 2.245 | 428.4 | 33.42 | 120.1 | 45.1 | 56.4 | 12 | 120.3 | 31.6 | 8.53 | 97.5 | 47.2
758460.3 |  |  | 2500 | 128.7 | 62.3 | 71.8 | 30.6 | 32.6 | 0.07 | 107.2 | 11.6 | 70 | 70.1 | 45.9 | 0.989 | 101.1 | 444.7 | 400.7 | 73.2 | 663.9 | 2.204 | 429 | 33.37 | 120.9 | 45.1 | 56.4 | 12 | 121.3 | 31.6 | 8.52 | 97.9 | 48.7
758490.3 |  |  | 2499 | 128.1 | 62.6 | 72.8 | 30.6 | 32.6 | 0.098 | 107 | 11.6 | 70 | 69.9 | 46.7 | 0.985 | 101 | 442.2 | 397.1 | 74 | 665 | 2.262 | 426.6 | 33.54 | 120.1 | 45.2 | 56.7 | 12 | 120.1 | 31.6 | 8.51 | 97.3 | 49.4
758520.3 |  |  | 2500 | 127.8 | 63.2 | 73.7 | 30.5 | 32.6 | 0.057 | 107.1 | 11.6 | 69.9 | 69.8 | 47.3 | 0.99 | 101 | 439.4 | 393.1 | 74.8 | 665.8 | 2.165 | 426.9 | 33.66 | 120.8 | 45.3 | 57.4 | 12 | 121.3 | 31.6 | 8.51 | 97.5 | 50.7
758550.3 |  |  | 2500 | 128.1 | 64.3 | 74.8 | 30.4 | 32.6 | 0.093 | 106.8 | 11.6 | 70 | 70.2 | 48.2 | 0.988 | 101 | 436.5 | 389.2 | 75.7 | 667.2 | 2.245 | 427.4 | 33.41 | 120.2 | 45.2 | 58.6 | 12 | 120.3 | 31.6 | 8.5 | 97.3 | 52.1
758580.3 |  |  | 2500 | 127.7 | 65.6 | 75.8 | 30.4 | 32.5 | 0.073 | 106.9 | 11.6 | 70 | 71 | 49.1 | 0.99 | 101 | 433.8 | 385 | 76.5 | 667.5 | 2.287 | 427.3 | 33.51 | 120.7 | 45.1 | 60.1 | 12 | 121.1 | 31.6 | 8.49 | 97.5 | 53.4
758610.3 |  |  | 2500 | 128.2 | 66.9 | 76.8 | 30.4 | 32.4 | 0.087 | 107.1 | 11.6 | 69.9 | 70.3 | 49.7 | 0.988 | 101 | 430.8 | 380.2 | 77.4 | 668.9 | 2.273 | 428.3 | 33.55 | 120.1 | 44.9 | 61.2 | 12 | 120.5 | 31.6 | 8.48 | 97.3 | 54.7
758640.3 |  |  | 2500 | 128.4 | 67.6 | 77.9 | 30.4 | 32.3 | 0.07 | 107.2 | 11.6 | 70 | 69.8 | 50.2 | 0.986 | 101 | 427.2 | 375.6 | 78.4 | 670.2 | 2.295 | 429.3 | 33.49 | 120.6 | 44.9 | 61.8 | 12 | 121.1 | 31.6 | 8.48 | 97.9 | 55.9
758670.3 |  |  | 2499 | 128.2 | 68 | 78.9 | 30.3 | 32.2 | 0.091 | 107.2 | 11.6 | 70 | 70.4 | 50.6 | 0.987 | 101 | 424.1 | 371.6 | 79.2 | 670.7 | 2.33 | 428.4 | 33.35 | 120.2 | 44.4 | 62.1 | 12 | 120.4 | 31.6 | 8.46 | 97.6 | 57.2
758700.3 |  |  | 2500 | 128.1 | 68.5 | 79.9 | 30.3 | 32.2 | 0.067 | 107.2 | 11.6 | 70 | 69.6 | 51.1 | 0.986 | 101 | 421 | 367.3 | 80.1 | 671.1 | 2.324 | 427.8 | 33.51 | 120.6 | 44.3 | 62.6 | 12 | 121.3 | 31.5 | 8.46 | 97.9 | 58.3
758730.3 |  |  | 2500 | 128.6 | 69.1 | 80.8 | 30.4 | 32.1 | 0.088 | 106.9 | 11.6 | 70 | 69.9 | 51.7 | 0.989 | 101 | 418.5 | 363.5 | 80.9 | 671.8 | 2.305 | 427 | 33.51 | 120.2 | 44.2 | 63.4 | 12 | 120.3 | 31.5 | 8.46 | 97.6 | 59.6
758760.3 |  |  | 2501 | 127.7 | 70.3 | 81.8 | 30.3 | 32 | 0.057 | 106.8 | 11.6 | 69.9 | 69.9 | 52.1 | 0.991 | 101.1 | 415.2 | 358.8 | 81.8 | 672.1 | 2.343 | 426.8 | 33.67 | 120.7 | 44.5 | 64.6 | 12 | 121.3 | 31.5 | 8.44 | 97.6 | 60.7
758790.3 |  |  | 2500 | 127.9 | 71.6 | 82.9 | 30.3 | 31.9 | 0.064 | 106.9 | 11.6 | 70 | 69.9 | 52.6 | 0.984 | 101.1 | 412.5 | 354.5 | 82.7 | 673.1 | 2.36 | 427.9 | 33.74 | 120.4 | 44.4 | 65.9 | 12 | 120.7 | 31.5 | 8.46 | 97.3 | 61.8
758820.3 |  |  | 2500 | 128.6 | 72.4 | 83.9 | 30.2 | 32 | 0.034 | 107.1 | 11.6 | 70 | 70.4 | 53.4 | 0.989 | 101 | 409 | 349.7 | 83.6 | 673.4 | 2.301 | 428.7 | 33.79 | 120.9 | 44.1 | 66.6 | 12 | 121.9 | 31.4 | 8.45 | 97.8 | 62.9
758850.3 |  |  | 2501 | 127.5 | 72.9 | 84.9 | 30.2 | 31.8 | 0.025 | 107.2 | 11.6 | 70 | 69.3 | 54.2 | 0.989 | 101 | 405.3 | 345.1 | 84.4 | 673.1 | 2.292 | 428.9 | 33.58 | 120.6 | 43.8 | 66.9 | 12 | 122.6 | 31.4 | 8.4 | 97.7 | 64.1
758880.3 |  |  | 2500 | 128.1 | 73.3 | 86.1 | 30.2 | 31.8 | 0.035 | 106.9 | 11.5 | 70 | 70.5 | 54.9 | 0.989 | 101 | 401.5 | 340.6 | 85.4 | 673.6 | 2.27 | 429.1 | 33.22 | 121.1 | 43.4 | 67.4 | 12 | 122.6 | 31.4 | 8.43 | 97.5 | 65.2
758910.3 |  |  | 2500 | 127.9 | 74.2 | 87 | 30.2 | 31.8 | 0.024 | 106.9 | 11.5 | 69.9 | 70.3 | 55.5 | 0.992 | 101 | 398.7 | 336.7 | 86.2 | 673.6 | 2.368 | 427.5 | 33.6 | 120.9 | 43.3 | 68.3 | 12 | 122.5 | 31.5 | 8.42 | 97.8 | 66.3
758940.3 |  |  | 2500 | 128.3 | 75.2 | 87.8 | 30.2 | 31.7 | 0.012 | 106.8 | 11.6 | 70 | 70.6 | 55.7 | 0.986 | 101 | 395.7 | 332.5 | 87.1 | 673.7 | 2.365 | 426.7 | 33.71 | 121.3 | 43.2 | 69.3 | 12.1 | 123 | 31.4 | 8.4 | 97.7 | 67.3
758970.3 |  |  | 2501 | 127.3 | 76.4 | 88.8 | 30.2 | 31.7 | 0.038 | 106.9 | 11.6 | 69.9 | 70.1 | 56.6 | 0.987 | 101 | 393.2 | 328 | 87.9 | 674.7 | 2.334 | 426.3 | 33.47 | 120.8 | 43.2 | 70.6 | 12 | 121.8 | 31.6 | 8.39 | 97.6 | 68.4
759000.3 |  |  | 2500 | 127.6 | 77.2 | 89.7 | 30.2 | 31.6 | 0.047 | 107.1 | 11.6 | 70 | 70 | 57.3 | 0.986 | 101 | 390.4 | 324 | 88.8 | 675.9 | 2.354 | 427 | 33.22 | 121 | 43.6 | 71.2 | 12 | 121.8 | 31.6 | 8.39 | 97.4 | 69.6
759030.4 |  |  | 2500 | 128.4 | 77.4 | 90.6 | 30.1 | 31.8 | 0.067 | 107.1 | 11.6 | 70 | 69.9 | 57.9 | 0.99 | 101 | 387.1 | 320.2 | 89.6 | 677.1 | 2.382 | 428.6 | 33.38 | 120.9 | 43.2 | 71.4 | 12 | 121.4 | 31.7 | 8.4 | 98.2 | 70.6
759060.4 |  |  | 2500 | 128.1 | 78.1 | 91.3 | 30.1 | 31.7 | 0.042 | 107.1 | 11.6 | 69.9 | 70.7 | 57.6 | 0.986 | 101 | 383.7 | 316.3 | 90.3 | 677.9 | 2.287 | 428.5 | 33.25 | 121 | 43.4 | 72.2 | 12.1 | 121.9 | 31.6 | 8.38 | 97.7 | 71.8
759090.4 |  |  | 2499 | 129 | 79.2 | 91.9 | 30.2 | 31.8 | 0.054 | 106.9 | 11.6 | 70 | 69.2 | 58.5 | 0.986 | 101 | 381 | 313.1 | 91 | 679.1 | 2.403 | 428.7 | 33.46 | 120.9 | 43.4 | 73.4 | 12 | 121.6 | 31.6 | 8.4 | 98.4 | 72.7
759120.4 |  |  | 2500 | 128.9 | 80.2 | 92.7 | 30.2 | 31.8 | 0.039 | 106.9 | 11.6 | 69.9 | 70.6 | 59.6 | 0.986 | 101 | 378.3 | 309.2 | 91.8 | 681 | 2.339 | 427.9 | 33.77 | 121.2 | 43.6 | 74.5 | 12 | 122.3 | 31.6 | 8.41 | 98.3 | 73.7
759150.4 |  |  | 2500 | 126.8 | 81.1 | 93.3 | 30.2 | 31.7 | 0.087 | 106.8 | 11.6 | 70 | 70.2 | 60.6 | 0.988 | 101 | 377.2 | 306.4 | 92.3 | 682.7 | 2.305 | 426.6 | 33.14 | 120.6 | 43.4 | 75.2 | 12 | 121.5 | 31.6 | 8.42 | 97.9 | 74.6
759180.4 |  |  | 2500 | 127 | 81.8 | 94 | 30.2 | 31.8 | 0.038 | 107 | 11.6 | 70 | 69.2 | 58.5 | 0.992 | 101.1 | 374.7 | 303.3 | 93 | 684.1 | 2.301 | 427.8 | 33.18 | 121.4 | 43.5 | 75.7 | 12 | 122.9 | 31.5 | 8.42 | 98.2 | 72.1
759210.4 |  |  | 2499 | 129.1 | 82.2 | 94.7 | 30.2 | 31.8 | 0.061 | 107.1 | 11.6 | 69.9 | 70.2 | 57.8 | 0.991 | 101 | 372.6 | 300.8 | 93.7 | 685.8 | 2.355 | 427 | 32.99 | 121 | 43.7 | 76.2 | 12 | 122.1 | 31.5 | 8.42 | 99.2 | 71.8
759240.4 |  |  | 2501 | 127.6 | 83.2 | 95.2 | 30.3 | 31.8 | 0.032 | 107.1 | 11.6 | 70 | 69.2 | 58.1 | 0.992 | 101 | 369.4 | 297.5 | 94.2 | 686.5 | 2.257 | 427.8 | 33.28 | 121.4 | 43.4 | 77.2 | 12 | 123.1 | 31.6 | 8.42 | 98.6 | 72.7
759270.4 |  |  | 2501 | 128.1 | 84.2 | 95.8 | 30.2 | 31.9 | 0.036 | 107.1 | 11.6 | 69.9 | 69.9 | 58.1 | 0.985 | 101 | 367.4 | 295 | 94.8 | 686.6 | 2.292 | 428.6 | 33.79 | 121.2 | 43.4 | 78.2 | 12 | 122.5 | 31.5 | 8.4 | 98.8 | 72.2
759330.3 |  |  | 2499 | 127.6 | 85.5 | 97.1 | 30.2 | 31.8 | 0.063 | 106.7 | 11.6 | 70 | 70.6 | 58.9 | 0.986 | 101 | 363.8 | 289 | 96.1 | 687.4 | 2.207 | 428.1 | 33.2 | 121.1 | 43.8 | 79.4 | 12 | 122.2 | 31.5 | 8.42 | 98.2 | 72.3
759360.3 |  |  | 2500 | 127.5 | 85.2 | 97.7 | 30.2 | 31.9 | 0.032 | 107 | 11.6 | 69.9 | 69 | 59.1 | 0.991 | 101 | 362.3 | 286.2 | 96.8 | 687.7 | 2.164 | 428.2 | 33.39 | 121.7 | 43.9 | 78.8 | 12 | 123.2 | 31.7 | 8.4 | 98.5 | 70.8
759390.3 |  |  | 2500 | 128.5 | 84.7 | 98.1 | 30.1 | 31.9 | 0.025 | 107.1 | 11.6 | 70 | 69.7 | 59 | 0.991 | 101 | 361 | 284.3 | 97.1 | 687.4 | 2.13 | 427.7 | 33.73 | 121.3 | 43.8 | 78.3 | 12 | 122.6 | 31.6 | 8.4 | 98.8 | 72.4
759420.3 |  |  | 2500 | 127.2 | 84.5 | 98.4 | 30.2 | 32 | 0.037 | 107.1 | 11.6 | 69.9 | 70.5 | 58.9 | 0.987 | 101.1 | 358.3 | 282.8 | 97.5 | 687.5 | 2.12 | 427.3 | 33.25 | 121.7 | 44.1 | 78.5 | 12 | 123.2 | 31.7 | 8.42 | 98.3 | 72.1
759450.3 |  |  | 2501 | 128.5 | 84.9 | 98.8 | 30.1 | 31.8 | 0.042 | 107.1 | 11.6 | 70 | 70.6 | 59.9 | 0.989 | 101 | 357.6 | 282.2 | 97.7 | 687.3 | 2.163 | 427.6 | 33.75 | 121.4 | 43.9 | 78.9 | 12 | 122.5 | 31.7 | 8.42 | 99 | 71.8
759480.3 |  |  | 2499 | 128.5 | 85.2 | 99.1 | 30.1 | 31.9 | 0.009 | 107 | 11.6 | 70 | 72 | 59.4 | 0.99 | 101 | 355.9 | 280.5 | 98.1 | 686.8 | 2.086 | 427.8 | 33.86 | 122 | 43.6 | 79.2 | 12 | 123.6 | 31.6 | 8.4 | 99 | 72.5
759510.3 |  |  | 2499 | 127.3 | 85.1 | 99.6 | 30.1 | 31.9 | 0.066 | 106.8 | 11.6 | 69.9 | 69.4 | 58.7 | 0.991 | 101 | 356.3 | 279.4 | 98.4 | 687.3 | 2.068 | 427.4 | 33.21 | 121.2 | 43.9 | 78.7 | 12 | 121.5 | 31.6 | 8.41 | 98.1 | 72.2
759540.3 |  |  | 2499 | 128.5 | 84.6 | 99.7 | 30.2 | 31.9 | 0.052 | 106.9 | 11.6 | 70 | 69.3 | 58.3 | 0.99 | 101 | 356.5 | 278.3 | 98.7 | 687.9 | 2.008 | 428.7 | 33.41 | 121.7 | 43.9 | 78.1 | 12 | 122.4 | 31.6 | 8.41 | 98.5 | 71.6
759570.3 |  |  | 2501 | 128.3 | 84.6 | 99.9 | 30.2 | 32 | 0.063 | 107.2 | 11.6 | 69.9 | 70.8 | 59.1 | 0.988 | 101 | 354.1 | 277.7 | 98.8 | 687.8 | 2.135 | 428.3 | 33.67 | 121.1 | 43.8 | 78.4 | 12 | 121.7 | 31.6 | 8.41 | 99.1 | 71.8
772201.4 |  |  | 1554 | 49.6 | 45.1 | 49.9 | 30 | 32.2 | 0.062 | 104 | 11.6 | 70 | 38.9 | 26.9 | 0.763 | 100.8 | 439 | 420.4 | 52.3 | 451.8 | 0.787 | 426.9 | 7.99 | 102.7 | 40.1 | 40.3 | 12 | 103.2 | 32.9 | 3.38 | 54.5 | 24.9
772202.4 |  |  | 1568 | 49.5 | 45.1 | 49.9 | 30.1 | 32.2 | 0.027 | 104.4 | 11.6 | 70 | 38.9 | 26.9 | 0.758 | 100.8 | 440.8 | 421.8 | 52.3 | 451.8 | 0.809 | 426.5 | 8.11 | 102.7 | 40.1 | 40.3 | 12 | 103.2 | 32.9 | 3.38 | 54.8 | 24.9
772203.4 |  |  | 1599 | 49.1 | 45.1 | 49.9 | 30.1 | 32.2 | 0.019 | 104.6 | 11.6 | 70 | 39 | 27 | 0.76 | 100.8 | 442.8 | 423.7 | 52.3 | 451.9 | 0.823 | 425.4 | 8.29 | 102.7 | 40.1 | 40.3 | 12 | 103.4 | 32.9 | 3.38 | 55 | 24.9
772204.4 |  |  | 1632 | 48.8 | 45.1 | 49.9 | 30.1 | 32.2 | 0.008 | 104.7 | 11.6 | 70 | 39.7 | 26.9 | 0.76 | 100.9 | 445.6 | 426.3 | 52.4 | 451.9 | 0.817 | 426.9 | 8.54 | 102.8 | 40.1 | 40.3 | 12 | 103.7 | 32.9 | 3.39 | 55.2 | 24.9
772205.4 |  |  | 1660 | 48.9 | 44.9 | 49.8 | 30.1 | 32.1 | -0.001 | 104.8 | 11.6 | 70 | 40.7 | 26.9 | 0.758 | 100.9 | 448.4 | 428.6 | 52.4 | 451.9 | 0.773 | 428.3 | 8.51 | 102.9 | 40 | 40.3 | 12 | 103.7 | 32.9 | 3.4 | 55.1 | 24.9
772206.4 |  |  | 1697 | 49.2 | 44.9 | 49.9 | 30.1 | 32.2 | -0.025 | 105.1 | 11.6 | 70 | 41.7 | 27 | 0.76 | 100.9 | 451.5 | 431.7 | 52.4 | 452 | 0.819 | 427.4 | 8.97 | 102.9 | 40.1 | 40.3 | 12 | 103.9 | 32.9 | 3.41 | 55.5 | 24.9
772207.4 |  |  | 1732 | 49.7 | 44.8 | 49.9 | 30.1 | 32.2 | -0.059 | 105.5 | 11.6 | 70 | 42.7 | 26.9 | 0.761 | 100.9 | 454.5 | 434.3 | 52.4 | 452.2 | 0.86 | 426.5 | 9.39 | 103 | 40.1 | 40.3 | 12 | 104.3 | 32.9 | 3.43 | 56 | 25
772208.4 |  |  | 1763 | 50.6 | 44.7 | 49.9 | 30.1 | 32.2 | -0.071 | 105.6 | 11.6 | 70 | 44.3 | 27 | 0.761 | 100.9 | 456.5 | 436.5 | 52.4 | 452.3 | 0.828 | 426.5 | 9.53 | 103.1 | 40.1 | 40.3 | 12 | 104.5 | 33 | 3.45 | 56.2 | 24.9
772209.4 |  |  | 1791 | 51.2 | 44.6 | 49.9 | 30.1 | 32.2 | -0.105 | 105.8 | 11.6 | 70 | 45.6 | 26.9 | 0.76 | 100.9 | 459.1 | 438.8 | 52.4 | 452.6 | 0.798 | 427.3 | 9.78 | 103.3 | 40.1 | 40.3 | 12 | 104.7 | 32.9 | 3.48 | 56.5 | 25.1
772210.4 |  |  | 1827 | 51.7 | 44.6 | 50 | 30.1 | 32.1 | -0.141 | 106.1 | 11.6 | 70 | 46.6 | 27 | 0.76 | 100.9 | 461.9 | 441.4 | 52.4 | 453 | 0.792 | 426.1 | 10.14 | 103.4 | 40.1 | 40.3 | 12 | 105 | 33 | 3.51 | 56.8 | 25.1
772211.4 |  |  | 1862 | 52.4 | 44.5 | 50.1 | 30.1 | 32.2 | -0.185 | 106.5 | 11.6 | 70 | 47.3 | 26.9 | 0.76 | 100.9 | 465.5 | 444.8 | 52.4 | 453.3 | 0.813 | 425.9 | 10.64 | 103.5 | 40.2 | 40.3 | 12 | 105.3 | 32.9 | 3.55 | 57.2 | 25.2
772212.4 |  |  | 1894 | 53.5 | 44.4 | 50.1 | 30.1 | 32.1 | -0.228 | 106.7 | 11.6 | 70 | 47.8 | 27 | 0.76 | 100.9 | 468.8 | 447.8 | 52.4 | 453.8 | 0.822 | 426.6 | 11 | 103.7 | 40.2 | 40.3 | 12 | 105.6 | 32.9 | 3.6 | 57.6 | 25.3
772213.4 |  |  | 1924 | 54.6 | 44.5 | 50.2 | 30.1 | 32.2 | -0.167 | 106.7 | 11.6 | 70 | 48.6 | 26.9 | 0.762 | 100.9 | 471.3 | 450.1 | 52.4 | 454.4 | 0.821 | 426.5 | 11.4 | 103.9 | 40.1 | 40.4 | 12 | 106.1 | 32.8 | 3.66 | 58.1 | 25.4
772214.4 |  |  | 1957 | 55.8 | 44.5 | 50.3 | 30.1 | 32.1 | -0.191 | 106.6 | 11.6 | 70 | 49.4 | 26.9 | 0.762 | 100.9 | 473.7 | 452.5 | 52.4 | 454.9 | 0.855 | 426.5 | 11.92 | 104.1 | 40.1 | 40.4 | 12 | 106.6 | 32.8 | 3.71 | 58.6 | 25.6
772215.4 |  |  | 1988 | 57 | 44.4 | 50.3 | 30.1 | 32.1 | -0.235 | 106.7 | 11.6 | 70 | 50.3 | 26.9 | 0.761 | 100.9 | 475.4 | 453.9 | 52.6 | 455.7 | 0.85 | 428.7 | 12.33 | 104.4 | 40.1 | 40.5 | 12 | 106.9 | 32.8 | 3.78 | 59.1 | 25.7
772216.4 |  |  | 2018 | 58.2 | 44.5 | 50.5 | 30.1 | 32.1 | -0.295 | 106.9 | 11.6 | 70 | 51.3 | 26.9 | 0.763 | 100.9 | 477 | 455.6 | 52.5 | 456.5 | 0.831 | 427.6 | 12.64 | 104.8 | 40.2 | 40.5 | 12 | 107.5 | 32.8 | 3.85 | 59.6 | 25.9
772217.4 |  |  | 2050 | 59.2 | 44.4 | 50.6 | 30.1 | 32.1 | -0.362 | 106.9 | 11.6 | 70 | 52.5 | 26.9 | 0.763 | 100.9 | 479.5 | 458 | 52.6 | 457.3 | 0.794 | 427.9 | 13.31 | 105.5 | 40.1 | 40.6 | 12 | 108 | 32.9 | 3.93 | 60.2 | 26
772218.4 |  |  | 2085 | 60.7 | 44.4 | 50.7 | 30.1 | 32.1 | -0.451 | 107.1 | 11.6 | 70 | 54 | 27 | 0.775 | 100.9 | 481.6 | 459.7 | 52.6 | 458.3 | 0.737 | 424.9 | 14.1 | 108 | 40.1 | 40.7 | 12 | 108.5 | 32.8 | 4.01 | 60.9 | 26.1
772219.4 |  |  | 2116 | 62.7 | 44.4 | 50.8 | 30.1 | 32.1 | -0.407 | 107.2 | 11.6 | 70 | 55.3 | 26.9 | 0.79 | 100.9 | 483.7 | 461.7 | 52.6 | 459.3 | 0.742 | 417.2 | 14.74 | 106.3 | 40.2 | 40.8 | 12 | 106.6 | 32.8 | 4.11 | 61.8 | 26.2
772220.4 |  |  | 2148 | 65.1 | 44.5 | 50.9 | 30.1 | 32.1 | -0.493 | 107.3 | 11.6 | 70 | 56.3 | 27 | 0.807 | 100.9 | 486 | 463.7 | 52.7 | 460.5 | 0.788 | 406.6 | 15.36 | 105.3 | 40.1 | 40.9 | 12 | 105.7 | 32.9 | 4.2 | 62.6 | 26.2
772221.4 |  |  | 2178 | 67 | 44.6 | 51.1 | 30.1 | 32.1 | -0.555 | 107.4 | 11.6 | 70 | 57 | 27 | 0.825 | 100.9 | 488.1 | 465.7 | 52.7 | 461.9 | 0.734 | 400.2 | 15.94 | 105.3 | 40.2 | 40.9 | 12 | 105.8 | 33.1 | 4.31 | 63.5 | 26.4
772222.4 |  |  | 2209 | 68.8 | 44.6 | 51.2 | 30.1 | 32 | -0.651 | 107.5 | 11.6 | 70 | 57.8 | 27.1 | 0.843 | 100.9 | 489.8 | 467.3 | 52.8 | 463.3 | 0.666 | 405.2 | 16.59 | 105.4 | 40.2 | 41 | 12 | 106.8 | 33.3 | 4.41 | 64.3 | 26.4
772223.4 |  |  | 2239 | 70.6 | 44.7 | 51.3 | 30.1 | 32 | -0.466 | 107.2 | 11.6 | 70 | 58.6 | 27.1 | 0.866 | 100.9 | 492.1 | 469.5 | 52.8 | 465.1 | 0.75 | 416.4 | 17.33 | 105.6 | 40.3 | 41.2 | 12 | 106.7 | 33.3 | 4.52 | 65.3 | 26.6
772224.4 |  |  | 2269 | 72.2 | 44.7 | 51.4 | 30.1 | 32 | -0.432 | 107.4 | 11.6 | 70 | 59.4 | 27.2 | 0.877 | 100.9 | 494.4 | 471.5 | 52.8 | 466.9 | 0.876 | 427.2 | 17.76 | 105.7 | 40.2 | 41.3 | 12 | 106.9 | 33.3 | 4.63 | 66.1 | 26.5
772225.4 |  |  | 2302 | 74 | 44.8 | 51.7 | 30.1 | 31.9 | -0.488 | 107.8 | 11.6 | 70 | 60.4 | 27.2 | 0.902 | 100.9 | 496.3 | 473.2 | 52.9 | 468.9 | 0.843 | 426.2 | 18.5 | 105.9 | 40.2 | 41.4 | 12 | 108.9 | 33.2 | 4.73 | 67.1 | 26.7
772226.4 |  |  | 2332 | 75.3 | 44.9 | 51.8 | 30.1 | 31.9 | -0.281 | 108.1 | 11.6 | 70 | 61.6 | 27.3 | 0.918 | 100.9 | 498.6 | 475.4 | 53 | 471.3 | 0.992 | 428.4 | 19.04 | 106.3 | 40.2 | 41.5 | 12 | 107.9 | 33.1 | 4.84 | 67.9 | 26.7
772227.4 |  |  | 2364 | 76.9 | 45.1 | 52 | 30.1 | 31.8 | -0.344 | 108 | 11.6 | 70 | 62.8 | 27.3 | 0.936 | 100.9 | 500.4 | 476.8 | 53.1 | 473.6 | 0.978 | 428.6 | 19.56 | 106.5 | 40.3 | 41.6 | 12 | 108.2 | 33.1 | 4.95 | 68.9 | 26.7
772228.4 |  |  | 2396 | 78.1 | 45.1 | 52.2 | 30.1 | 31.8 | -0.182 | 108.1 | 11.6 | 70 | 64 | 27.4 | 0.961 | 100.9 | 502.2 | 478.6 | 53.1 | 476.3 | 0.947 | 426.2 | 20.25 | 106.9 | 40.2 | 41.8 | 12 | 108.9 | 33.1 | 5.05 | 70 | 26.7
772229.4 |  |  | 2426 | 79.3 | 45.3 | 52.3 | 30.1 | 31.9 | -0.406 | 108.4 | 11.6 | 70 | 65 | 27.4 | 0.966 | 100.9 | 503.8 | 480 | 53.2 | 478.9 | 0.862 | 426.8 | 20.62 | 114.9 | 40.2 | 41.9 | 12 | 115.5 | 32.9 | 5.15 | 70.8 | 26.8
772230.4 |  |  | 2458 | 80.3 | 45.4 | 52.6 | 30.2 | 31.9 | -0.266 | 108 | 11.6 | 69.9 | 65.9 | 27.4 | 0.98 | 100.8 | 506 | 481.9 | 53.3 | 481.7 | 0.919 | 427.7 | 21.18 | 115.3 | 40.3 | 42.1 | 12 | 115.8 | 32.8 | 5.25 | 71.6 | 26.8
772231.4 |  |  | 2487 | 81.7 | 45.6 | 52.8 | 30.2 | 31.8 | -0.274 | 108.5 | 11.6 | 70 | 66.8 | 27.5 | 0.984 | 100.8 | 507.4 | 483.2 | 53.4 | 484.4 | 0.976 | 427.3 | 22.33 | 114.8 | 40.2 | 42.2 | 12 | 115.2 | 32.8 | 5.35 | 72.5 | 26.8
772232.4 |  |  | 2497 | 84 | 45.7 | 53.1 | 30.2 | 31.8 | -0.257 | 108.6 | 11.6 | 70 | 67.7 | 27.5 | 0.985 | 100.8 | 507.7 | 483.4 | 53.4 | 487.4 | 1.061 | 426.7 | 23.33 | 113.5 | 40.3 | 42.3 | 12 | 113.8 | 32.8 | 5.44 | 73.4 | 26.9
772233.4 |  |  | 2498 | 86.9 | 45.8 | 53.1 | 30.2 | 31.8 | -0.144 | 107.7 | 11.6 | 70 | 68.6 | 27.6 | 0.985 | 100.8 | 507.3 | 483.2 | 53.6 | 490.3 | 1.093 | 427.7 | 23.58 | 113.5 | 40.2 | 42.4 | 12 | 114.3 | 32.8 | 5.54 | 74.1 | 26.9
772234.4 |  |  | 2500 | 88.9 | 45.9 | 53.3 | 30.2 | 31.7 | -0.158 | 107.7 | 11.6 | 70 | 69.3 | 27.6 | 0.982 | 100.8 | 506.9 | 482.8 | 53.6 | 493.2 | 1.105 | 428.6 | 23.54 | 113.6 | 40.2 | 42.4 | 12 | 114.4 | 32.7 | 5.63 | 74.7 | 27
772235.4 |  |  | 2500 | 90.3 | 46.1 | 53.5 | 30.2 | 31.7 | -0.168 | 107.9 | 11.6 | 70 | 69.8 | 27.6 | 0.984 | 100.8 | 507.1 | 482.8 | 53.7 | 496.2 | 1.145 | 428.7 | 24.14 | 113.6 | 40.2 | 42.6 | 12 | 114.2 | 32.7 | 5.72 | 75.4 | 27.1
772236.4 |  |  | 2500 | 91.2 | 46.2 | 53.7 | 30.2 | 31.7 | -0.077 | 108.1 | 11.6 | 70 | 70.3 | 27.7 | 0.984 | 100.8 | 506.7 | 482.3 | 53.9 | 499.1 | 1.19 | 427.9 | 24.49 | 113.4 | 40.2 | 42.7 | 12 | 113.8 | 32.7 | 5.81 | 76 | 27.1
772237.4 |  |  | 2500 | 92.5 | 46.3 | 53.8 | 30.1 | 31.7 | -0.071 | 108.2 | 11.6 | 70 | 70.4 | 27.8 | 0.986 | 100.9 | 506.2 | 481.8 | 53.9 | 502 | 1.211 | 426.6 | 24.52 | 113.3 | 40.3 | 42.8 | 12 | 113.9 | 32.6 | 5.89 | 76.5 | 27.2
772238.4 |  |  | 2500 | 93.3 | 46.4 | 53.8 | 30.2 | 31.6 | -0.089 | 108.3 | 11.6 | 70 | 70.3 | 27.9 | 0.986 | 100.8 | 506.1 | 481.7 | 54.1 | 504.8 | 1.238 | 426.8 | 24.66 | 113.2 | 40.2 | 42.8 | 12 | 114 | 32.6 | 5.97 | 76.9 | 27.3
772239.4 |  |  | 2501 | 94 | 46.6 | 54.1 | 30.2 | 31.6 | -0.089 | 107.9 | 11.6 | 70 | 70.3 | 27.9 | 0.985 | 100.9 | 505.8 | 481.1 | 54.1 | 508 | 1.283 | 427.1 | 24.98 | 113.3 | 40.3 | 42.9 | 12 | 114.1 | 32.5 | 6.04 | 77.2 | 27.4
772240.4 |  |  | 2500 | 94.6 | 46.7 | 54.1 | 30.2 | 31.5 | -0.033 | 107.9 | 11.6 | 70 | 70.2 | 28.1 | 0.984 | 100.9 | 505.5 | 480.8 | 54.2 | 510.6 | 1.287 | 428 | 25.09 | 113.4 | 40.2 | 43 | 12 | 114.5 | 32.6 | 6.11 | 77.6 | 27.4
772241.4 |  |  | 2499 | 95.2 | 46.8 | 54.3 | 30.2 | 31.5 | -0.041 | 108.1 | 11.6 | 70 | 70.3 | 28.1 | 0.983 | 100.9 | 505 | 480.3 | 54.3 | 513.3 | 1.268 | 427.8 | 25.08 | 113.5 | 40.3 | 43.1 | 12.1 | 114.8 | 32.4 | 6.18 | 78 | 27.6
772242.4 |  |  | 2500 | 95.6 | 46.9 | 54.4 | 30.3 | 31.4 | -0.044 | 108.2 | 11.6 | 70 | 70.3 | 28.2 | 0.983 | 100.9 | 505 | 479.9 | 54.4 | 516 | 1.259 | 428.3 | 25.27 | 113.7 | 40.3 | 43.2 | 12 | 114.9 | 32.6 | 6.24 | 78.4 | 27.6
772243.4 |  |  | 2500 | 96 | 47 | 54.6 | 30.3 | 31.3 | -0.048 | 107.7 | 11.6 | 70 | 70.3 | 28.2 | 0.986 | 100.9 | 504.6 | 479.7 | 54.5 | 518.6 | 1.257 | 427.2 | 25.48 | 113.6 | 40.3 | 43.2 | 12.1 | 114.6 | 32.4 | 6.31 | 78.7 | 27.8
772244.4 |  |  | 2500 | 96.4 | 47.2 | 54.6 | 30.3 | 31.3 | -0.043 | 107.7 | 11.6 | 70 | 70.3 | 28.3 | 0.989 | 100.9 | 504.2 | 479.1 | 54.6 | 521 | 1.298 | 427.4 | 25.28 | 113.6 | 40.2 | 43.3 | 12.1 | 114.5 | 32.4 | 6.37 | 78.9 | 27.8
772245.4 |  |  | 2500 | 97.1 | 47.3 | 54.8 | 30.4 | 31.3 | 0.001 | 107.8 | 11.6 | 70 | 70.3 | 28.3 | 0.985 | 100.9 | 504.4 | 479.3 | 54.7 | 523.5 | 1.339 | 426.7 | 25.63 | 113.5 | 40.3 | 43.4 | 12.1 | 114.2 | 32.5 | 6.43 | 79.1 | 27.8
772246.4 |  |  | 2500 | 97.4 | 47.4 | 54.9 | 30.4 | 31.3 | -0.005 | 108 | 11.6 | 70 | 70.2 | 28.4 | 0.984 | 100.9 | 503.7 | 478.5 | 54.7 | 525.9 | 1.355 | 427.3 | 25.68 | 113.5 | 40.3 | 43.5 | 12.1 | 114.7 | 32.4 | 6.49 | 79.5 | 27.9
772247.4 |  |  | 2501 | 97.4 | 47.4 | 55 | 30.4 | 31.2 | -0.023 | 108.1 | 11.6 | 70 | 70.2 | 28.4 | 0.986 | 100.9 | 503.7 | 478.3 | 54.9 | 528.3 | 1.399 | 427.4 | 26.22 | 113.6 | 40.3 | 43.6 | 12.1 | 115.1 | 32.5 | 6.54 | 80 | 28
772248.4 |  |  | 2499 | 97.5 | 47.6 | 55.1 | 30.4 | 31.2 | -0.01 | 107.7 | 11.6 | 70 | 70.2 | 28.4 | 0.984 | 100.9 | 502.9 | 477.7 | 54.9 | 530.6 | 1.384 | 428.5 | 25.74 | 113.8 | 40.3 | 43.7 | 12 | 115.8 | 32.4 | 6.6 | 80 | 28.1
772249.4 |  |  | 2500 | 97.5 | 47.7 | 55.2 | 30.4 | 31.1 | -0.021 | 107.6 | 11.6 | 70 | 70.2 | 28.5 | 0.986 | 100.9 | 502.9 | 477.3 | 55.1 | 533 | 1.402 | 428.4 | 24.51 | 114 | 40.3 | 43.8 | 12 | 115.6 | 32.4 | 6.65 | 80.2 | 28.1
772250.4 |  |  | 2501 | 97.5 | 47.8 | 55.3 | 30.4 | 31.1 | -0.066 | 107.9 | 11.6 | 70 | 70.2 | 28.6 | 0.987 | 100.9 | 502.9 | 477.3 | 55.2 | 535.5 | 1.392 | 427.9 | 25.67 | 114.2 | 40.3 | 43.9 | 12 | 116.1 | 32.4 | 6.71 | 80.6 | 28.2
772251.4 |  |  | 2499 | 98.1 | 47.9 | 55.4 | 30.4 | 31.1 | 0.006 | 107.9 | 11.6 | 70 | 70.2 | 28.6 | 0.986 | 100.9 | 502 | 476.9 | 55.2 | 537.7 | 1.421 | 427.5 | 26.3 | 114.3 | 40.4 | 44 | 12 | 116.4 | 32.4 | 6.75 | 80.6 | 28.3
772252.4 |  |  | 2499 | 97.8 | 48.1 | 55.5 | 30.5 | 31 | 0.004 | 107.2 | 11.6 | 70 | 70.2 | 28.7 | 0.99 | 100.9 | 501.6 | 476.3 | 55.3 | 539.8 | 1.408 | 426.7 | 24.94 | 114.6 | 40.3 | 44.1 | 12 | 116.6 | 32.4 | 6.8 | 81 | 28.3
772253.4 |  |  | 2502 | 98.7 | 48.2 | 55.7 | 30.5 | 30.9 | -0.025 | 107.5 | 11.6 | 70 | 70.3 | 28.7 | 0.987 | 100.9 | 502 | 476.2 | 55.4 | 541.9 | 1.45 | 426.8 | 27.07 | 114.6 | 40.3 | 44.2 | 12 | 116.7 | 32.3 | 6.84 | 81.4 | 28.4
772254.4 |  |  | 2499 | 98.8 | 48.2 | 55.7 | 30.6 | 30.8 | -0.012 | 107.2 | 11.6 | 70 | 70.3 | 28.8 | 0.987 | 100.9 | 501.1 | 475.6 | 55.6 | 544 | 1.415 | 427.5 | 25.78 | 114.8 | 40.3 | 44.3 | 12 | 117.2 | 32.3 | 6.87 | 81.5 | 28.4
772255.4 |  |  | 2501 | 99.8 | 48.3 | 55.9 | 30.6 | 30.8 | -0.046 | 107.6 | 11.6 | 70.1 | 70.3 | 28.8 | 0.986 | 100.9 | 501.1 | 475.4 | 55.6 | 546.1 | 1.423 | 428.9 | 25.75 | 115.2 | 40.3 | 44.5 | 12 | 117.1 | 32.3 | 6.9 | 81.8 | 28.6
772256.4 |  |  | 2501 | 100 | 48.4 | 55.9 | 30.6 | 30.8 | -0.04 | 107.5 | 11.6 | 70.1 | 70.3 | 28.9 | 0.989 | 100.9 | 500.9 | 475.2 | 55.8 | 548 | 1.423 | 428.6 | 26.56 | 115.5 | 40.3 | 44.6 | 12 | 117 | 32.3 | 6.94 | 81.8 | 28.6
772257.4 |  |  | 2501 | 100.6 | 48.6 | 56.1 | 30.6 | 30.7 | -0.006 | 107.7 | 11.6 | 70.1 | 70.4 | 28.9 | 0.987 | 100.9 | 500.5 | 474.9 | 55.8 | 549.8 | 1.431 | 428.1 | 27.62 | 115.7 | 40.4 | 44.7 | 12 | 117.2 | 32.3 | 6.96 | 82 | 28.7
772258.4 |  |  | 2498 | 101.5 | 48.7 | 56.1 | 30.6 | 30.7 | 0.021 | 107.5 | 11.6 | 70.1 | 70.3 | 29.1 | 0.989 | 100.9 | 499.5 | 474.1 | 55.9 | 551.7 | 1.491 | 427 | 26.33 | 115.9 | 40.3 | 44.8 | 12 | 117.2 | 32.2 | 6.99 | 82.2 | 28.7
772259.4 |  |  | 2501 | 102 | 48.8 | 56.2 | 30.6 | 30.7 | 0.002 | 107.7 | 11.6 | 70.1 | 70.3 | 29.1 | 0.987 | 100.8 | 500 | 473.8 | 56 | 553.5 | 1.49 | 427.3 | 26.47 | 116 | 40.4 | 44.9 | 12 | 116.9 | 32.2 | 7.01 | 82.7 | 28.7
772260.4 |  |  | 2499 | 102.1 | 48.9 | 56.3 | 30.7 | 30.7 | -0.017 | 107.9 | 11.6 | 70.1 | 70.3 | 29.2 | 0.985 | 100.9 | 499.6 | 473.5 | 56.1 | 555.1 | 1.529 | 427 | 27.14 | 116.1 | 40.3 | 45.1 | 12 | 117.3 | 32.2 | 7.04 | 83.1 | 28.7
772261.4 |  |  | 2500 | 102.5 | 49.1 | 56.4 | 30.7 | 30.6 | 0.022 | 107.3 | 11.6 | 70.1 | 70.3 | 29.2 | 0.989 | 100.9 | 499 | 473.4 | 56.2 | 557.1 | 1.561 | 427.6 | 27.2 | 116.1 | 40.4 | 45.2 | 12 | 116.8 | 32.2 | 7.06 | 83.1 | 28.9
772262.4 |  |  | 2500 | 103 | 49.3 | 56.5 | 30.7 | 30.6 | 0.008 | 107 | 11.6 | 70.1 | 70.3 | 29.3 | 0.99 | 100.8 | 498.4 | 472.6 | 56.3 | 558.8 | 1.514 | 427.7 | 25.88 | 115.8 | 40.4 | 45.3 | 12 | 116.8 | 32.3 | 7.09 | 83.3 | 28.9
772263.4 |  |  | 2502 | 103.5 | 49.4 | 56.6 | 30.7 | 30.6 | -0.021 | 107.4 | 11.6 | 70 | 70.2 | 29.4 | 0.989 | 100.9 | 498.7 | 472.8 | 56.4 | 560.6 | 1.512 | 429.1 | 28.5 | 116.1 | 40.4 | 45.5 | 12 | 117.5 | 32.2 | 7.11 | 83.7 | 29.1
772264.4 |  |  | 2498 | 103.8 | 49.6 | 56.8 | 30.7 | 30.6 | 0.008 | 107 | 11.6 | 70 | 70.2 | 29.4 | 0.99 | 100.8 | 497.7 | 471.9 | 56.4 | 562.1 | 1.511 | 428 | 26.92 | 116.1 | 40.4 | 45.6 | 12 | 117.3 | 32.2 | 7.13 | 83.6 | 29.2
772265.4 |  |  | 2501 | 103.9 | 49.7 | 56.9 | 30.8 | 30.6 | -0.01 | 107.2 | 11.6 | 70 | 70.3 | 29.5 | 0.991 | 100.8 | 497.9 | 471.5 | 56.6 | 563.7 | 1.453 | 427.6 | 27.13 | 116.2 | 40.4 | 45.7 | 12 | 117.2 | 32.2 | 7.15 | 83.9 | 29.2
772266.4 |  |  | 2501 | 104.8 | 49.8 | 56.9 | 30.8 | 30.6 | 0.004 | 107.4 | 11.6 | 70 | 70.3 | 29.6 | 0.987 | 100.9 | 498 | 471.6 | 56.7 | 565.2 | 1.512 | 426.7 | 28.43 | 116.1 | 40.4 | 45.8 | 12.1 | 117 | 32.2 | 7.17 | 84.1 | 29.3
772267.4 |  |  | 2500 | 105.5 | 49.9 | 57.1 | 30.8 | 30.5 | 0.028 | 107.3 | 11.6 | 70 | 70.3 | 29.6 | 0.988 | 100.8 | 497.4 | 471 | 56.8 | 566.7 | 1.521 | 427.1 | 28.3 | 115.8 | 40.4 | 45.9 | 12.1 | 117 | 32.1 | 7.19 | 84.1 | 29.3
772268.4 |  |  | 2499 | 106.2 | 50.1 | 57.2 | 30.8 | 30.5 | 0.029 | 107.3 | 11.6 | 70 | 70.3 | 29.6 | 0.987 | 100.8 | 496.8 | 470.2 | 56.8 | 568.2 | 1.496 | 426.8 | 26.93 | 115.8 | 40.4 | 46.1 | 12 | 117.1 | 32.1 | 7.22 | 84.1 | 29.4
772269.4 |  |  | 2501 | 106.2 | 50.2 | 57.3 | 30.8 | 30.4 | 0.009 | 107.5 | 11.6 | 70 | 70.3 | 29.7 | 0.99 | 100.8 | 496.6 | 470.1 | 56.9 | 569.5 | 1.468 | 428 | 27.68 | 115.9 | 40.5 | 46.2 | 12 | 117.2 | 32.1 | 7.23 | 84.4 | 29.5
772270.4 |  |  | 2500 | 106.4 | 50.3 | 57.3 | 30.9 | 30.4 | -0.005 | 107.6 | 11.6 | 70 | 70.3 | 29.7 | 0.989 | 100.9 | 496.6 | 470 | 57 | 570.9 | 1.488 | 428 | 27.98 | 116.2 | 40.6 | 46.3 | 12 | 117.9 | 32.1 | 7.26 | 84.7 | 29.6
772271.4 |  |  | 2500 | 106.9 | 50.4 | 57.4 | 30.9 | 30.4 | -0.012 | 107.7 | 11.6 | 70 | 70.3 | 29.8 | 0.986 | 100.8 | 496 | 469.3 | 57.1 | 572.2 | 1.486 | 428.3 | 28.16 | 116.3 | 40.6 | 46.4 | 12 | 118 | 32.1 | 7.28 | 85 | 29.6
772272.4 |  |  | 2500 | 107.2 | 50.6 | 57.5 | 30.9 | 30.3 | -0.017 | 107.2 | 11.6 | 70 | 70.4 | 29.8 | 0.986 | 100.9 | 496 | 469.1 | 57.2 | 573.5 | 1.473 | 427.2 | 27.9 | 116.5 | 40.6 | 46.5 | 12 | 118.3 | 32.1 | 7.3 | 85.1 | 29.6
772273.4 |  |  | 2500 | 107.2 | 50.7 | 57.6 | 30.9 | 30.3 | -0.01 | 107.2 | 11.6 | 70 | 70.5 | 29.9 | 0.985 | 100.9 | 495.6 | 468.6 | 57.3 | 574.7 | 1.507 | 426.7 | 28 | 116.6 | 40.6 | 46.7 | 12 | 118.2 | 32.1 | 7.32 | 85.1 | 29.7
772274.4 |  |  | 2501 | 107.2 | 50.8 | 57.7 | 30.9 | 30.3 | 0.014 | 107.3 | 11.6 | 70 | 70.5 | 30 | 0.983 | 100.9 | 495.7 | 468.6 | 57.4 | 575.9 | 1.48 | 426.7 | 28.35 | 116.6 | 40.6 | 46.8 | 12 | 118 | 32 | 7.34 | 85.2 | 29.8
772275.4 |  |  | 2500 | 108 | 50.9 | 57.8 | 31 | 30.3 | 0.019 | 107.5 | 11.6 | 70 | 70.5 | 30 | 0.987 | 100.9 | 495 | 468.1 | 57.4 | 577 | 1.508 | 427.2 | 28.65 | 116.5 | 40.6 | 46.9 | 12 | 118 | 32 | 7.36 | 85.7 | 29.9
772276.4 |  |  | 2499 | 108.6 | 51.1 | 57.9 | 31.1 | 30.3 | 0.012 | 107.5 | 11.6 | 70 | 70.6 | 30.1 | 0.986 | 100.9 | 494.8 | 467.5 | 57.6 | 578.2 | 1.538 | 428.6 | 27.87 | 116.6 | 40.6 | 47.1 | 12.1 | 118.2 | 31.9 | 7.38 | 86 | 29.9
772277.4 |  |  | 2500 | 109.1 | 51.2 | 58 | 31.1 | 30.2 | 0.012 | 107.6 | 11.6 | 70 | 70.5 | 30.1 | 0.985 | 100.9 | 494.5 | 467.3 | 57.6 | 579.3 | 1.539 | 427.9 | 28.57 | 116.7 | 40.6 | 47.1 | 12.1 | 118.2 | 31.9 | 7.4 | 86.1 | 30
772278.4 |  |  | 2500 | 109 | 51.3 | 58.1 | 31.1 | 30.1 | 0.018 | 107.5 | 11.6 | 70 | 70.5 | 30.2 | 0.987 | 100.9 | 494.5 | 466.9 | 57.7 | 580.4 | 1.516 | 427.9 | 28.53 | 116.7 | 40.7 | 47.2 | 12 | 118.2 | 31.9 | 7.42 | 86.2 | 30.1
772279.4 |  |  | 2500 | 109.1 | 51.4 | 58.2 | 31.1 | 30.2 | 0.019 | 107.6 | 11.6 | 70 | 70.5 | 30.2 | 0.984 | 100.9 | 493.9 | 466.8 | 57.8 | 581.6 | 1.51 | 427 | 28.69 | 116.6 | 40.7 | 47.4 | 12 | 118 | 31.9 | 7.44 | 86.2 | 30.2
772280.4 |  |  | 2500 | 109.3 | 51.6 | 58.2 | 31.1 | 30.1 | 0.019 | 107 | 11.6 | 70 | 70.4 | 30.2 | 0.984 | 100.9 | 493.9 | 466.4 | 57.9 | 582.7 | 1.519 | 427.5 | 28.62 | 116.5 | 40.6 | 47.5 | 12 | 117.8 | 31.9 | 7.46 | 86.1 | 30.2
772281.4 |  |  | 2500 | 109.7 | 51.7 | 58.3 | 31.1 | 30.1 | 0.019 | 107 | 11.6 | 70 | 70.3 | 30.3 | 0.986 | 100.9 | 493.5 | 466 | 58 | 583.6 | 1.535 | 426.7 | 28.68 | 116.4 | 40.6 | 47.6 | 12 | 117.7 | 31.9 | 7.47 | 86.3 | 30.2
772282.4 |  |  | 2501 | 110 | 51.8 | 58.4 | 31.2 | 30.1 | 0.015 | 107.2 | 11.6 | 70 | 70.4 | 30.3 | 0.985 | 100.9 | 493.3 | 465.7 | 58.1 | 584.6 | 1.541 | 428.2 | 29.27 | 116.4 | 40.7 | 47.7 | 12 | 117.4 | 31.8 | 7.49 | 86.6 | 30.3
772283.4 |  |  | 2500 | 110.7 | 51.9 | 58.6 | 31.2 | 30.1 | 0.015 | 107.2 | 11.6 | 70 | 70.4 | 30.4 | 0.985 | 100.9 | 492.5 | 465 | 58.2 | 585.7 | 1.55 | 428.1 | 29.21 | 116.2 | 40.7 | 47.8 | 12 | 117.4 | 31.8 | 7.5 | 87 | 30.5
772284.4 |  |  | 2500 | 111.2 | 52.1 | 58.6 | 31.2 | 30.1 | 0.017 | 107.2 | 11.6 | 70 | 70.4 | 30.5 | 0.984 | 100.9 | 492.5 | 464.9 | 58.3 | 586.6 | 1.605 | 428.9 | 29.33 | 116.2 | 40.7 | 47.9 | 12 | 117.6 | 31.8 | 7.52 | 87.2 | 30.5
772285.4 |  |  | 2500 | 111.7 | 52.2 | 58.7 | 31.2 | 30 | 0.034 | 107.2 | 11.6 | 70 | 70.4 | 30.5 | 0.984 | 100.9 | 492.2 | 464.7 | 58.4 | 587.6 | 1.599 | 428.3 | 29.27 | 116.2 | 40.7 | 48.1 | 12 | 117.8 | 31.8 | 7.54 | 87.2 | 30.6
772286.4 |  |  | 2500 | 111.6 | 52.3 | 58.8 | 31.2 | 30 | 0.03 | 107.2 | 11.6 | 70 | 70.4 | 30.6 | 0.982 | 100.9 | 491.7 | 464.1 | 58.4 | 588.6 | 1.535 | 428.6 | 29.32 | 116.3 | 40.7 | 48.2 | 12 | 118 | 31.8 | 7.56 | 87.2 | 30.7
772287.4 |  |  | 2500 | 111.8 | 52.4 | 58.9 | 31.2 | 29.9 | 0.025 | 107.3 | 11.6 | 70 | 70.4 | 30.6 | 0.989 | 100.9 | 491.7 | 463.9 | 58.6 | 589.5 | 1.542 | 427.3 | 29.44 | 116.4 | 40.8 | 48.3 | 12 | 118.1 | 31.8 | 7.57 | 87.5 | 30.7
772288.4 |  |  | 2500 | 112 | 52.5 | 59 | 31.3 | 29.9 | 0.025 | 107.3 | 11.6 | 70 | 70.4 | 30.7 | 0.989 | 100.9 | 491.5 | 463.6 | 58.7 | 590.4 | 1.634 | 427.6 | 29.49 | 116.5 | 40.7 | 48.4 | 12 | 118.1 | 31.8 | 7.59 | 87.8 | 30.7
772289.4 |  |  | 2500 | 112.4 | 52.6 | 59.1 | 31.3 | 29.9 | 0.022 | 107.3 | 11.6 | 70 | 70.4 | 30.7 | 0.986 | 100.9 | 491.2 | 463.2 | 58.7 | 591.3 | 1.65 | 427.2 | 29.43 | 116.5 | 40.7 | 48.6 | 12 | 118.2 | 31.7 | 7.6 | 87.9 | 30.8
772290.4 |  |  | 2500 | 112.6 | 52.8 | 59.3 | 31.3 | 29.8 | 0.017 | 107.3 | 11.6 | 70 | 70.5 | 30.7 | 0.983 | 100.8 | 490.6 | 462.8 | 58.8 | 592.1 | 1.601 | 428.4 | 29.56 | 116.4 | 40.7 | 48.7 | 12 | 118.1 | 31.7 | 7.62 | 88.1 | 30.9
772291.4 |  |  | 2500 | 112.9 | 52.9 | 59.3 | 31.4 | 29.8 | 0.009 | 107.3 | 11.6 | 70 | 70.5 | 30.8 | 0.983 | 100.8 | 490.3 | 462.3 | 58.9 | 593 | 1.594 | 429.4 | 29.52 | 116.5 | 40.7 | 48.8 | 12 | 118.3 | 31.7 | 7.64 | 88.2 | 30.9
772292.4 |  |  | 2501 | 113.3 | 53.1 | 59.4 | 31.3 | 29.8 | -0.005 | 107.3 | 11.6 | 70 | 70.6 | 30.9 | 0.983 | 100.8 | 490.3 | 462.1 | 59 | 593.8 | 1.606 | 428.9 | 29.96 | 116.7 | 40.8 | 48.9 | 12 | 118.9 | 31.7 | 7.65 | 88.4 | 31
772293.4 |  |  | 2500 | 113.5 | 53.2 | 59.5 | 31.3 | 29.7 | -0.01 | 107.2 | 11.6 | 70 | 70.6 | 30.9 | 0.987 | 100.9 | 490 | 461.9 | 59.1 | 594.8 | 1.62 | 428 | 29.57 | 117.2 | 40.9 | 49.1 | 12 | 119.9 | 31.7 | 7.67 | 88.6 | 31.1
772294.4 |  |  | 2500 | 113.1 | 53.3 | 59.6 | 31.4 | 29.7 | -0.005 | 107.2 | 11.6 | 70 | 70.6 | 31 | 0.99 | 100.8 | 489.5 | 461.1 | 59.2 | 595.7 | 1.601 | 427.1 | 29.49 | 117.6 | 40.8 | 49.2 | 12 | 120.2 | 31.7 | 7.69 | 88.7 | 31.1
772295.4 |  |  | 2500 | 113 | 53.4 | 59.7 | 31.3 | 29.8 | -0.005 | 107.2 | 11.6 | 70 | 70.5 | 31.1 | 0.987 | 100.9 | 489 | 460.6 | 59.2 | 596.5 | 1.579 | 426.9 | 29.47 | 118.4 | 40.8 | 49.3 | 12 | 120.4 | 31.7 | 7.7 | 88.7 | 31.1
772296.4 |  |  | 2500 | 113.1 | 53.6 | 59.8 | 31.4 | 29.7 | 0.004 | 107.1 | 11.6 | 70 | 70.5 | 31.1 | 0.987 | 100.8 | 489 | 460.5 | 59.3 | 597.3 | 1.583 | 427.3 | 29.81 | 118.9 | 40.9 | 49.4 | 12 | 120 | 31.6 | 7.72 | 88.6 | 31.2
772297.4 |  |  | 2500 | 113.4 | 53.7 | 59.8 | 31.4 | 29.7 | 0.004 | 107.2 | 11.6 | 70 | 70.5 | 31.2 | 0.985 | 100.8 | 488.7 | 460.2 | 59.4 | 598.1 | 1.61 | 428.6 | 29.9 | 119 | 40.9 | 49.6 | 12 | 119.6 | 31.7 | 7.73 | 88.7 | 31.3
772298.4 |  |  | 2500 | 113.9 | 53.8 | 59.9 | 31.4 | 29.7 | 0.014 | 107.4 | 11.6 | 70 | 70.5 | 31.2 | 0.984 | 100.8 | 488.6 | 459.9 | 59.5 | 598.8 | 1.653 | 427.8 | 30.35 | 118.7 | 40.9 | 49.7 | 12 | 119 | 31.6 | 7.74 | 89 | 31.3
772299.4 |  |  | 2500 | 114.5 | 54 | 60.1 | 31.4 | 29.7 | 0.019 | 107.5 | 11.6 | 70 | 70.6 | 31.3 | 0.985 | 100.9 | 488.4 | 459.6 | 59.6 | 599.6 | 1.696 | 428.2 | 30.16 | 118.4 | 40.9 | 49.8 | 12 | 118.9 | 31.6 | 7.75 | 89.2 | 31.5
772300.4 |  |  | 2500 | 115 | 54.1 | 60.1 | 31.4 | 29.7 | 0.008 | 107 | 11.6 | 70 | 70.6 | 31.3 | 0.987 | 100.8 | 487.8 | 458.9 | 59.7 | 600.2 | 1.654 | 427.2 | 29.85 | 118.3 | 41 | 49.9 | 12 | 119.1 | 31.6 | 7.77 | 89.4 | 31.6
772301.4 |  |  | 2500 | 115 | 54.2 | 60.2 | 31.4 | 29.7 | 0.009 | 107 | 11.6 | 70 | 70.5 | 31.3 | 0.986 | 100.8 | 488.1 | 458.9 | 59.8 | 601 | 1.647 | 427.2 | 30.17 | 118.5 | 40.9 | 50.1 | 12 | 119.5 | 31.6 | 7.78 | 89.5 | 31.6
772302.4 |  |  | 2500 | 115 | 54.4 | 60.3 | 31.4 | 29.7 | 0.07 | 107 | 11.6 | 70 | 70.5 | 31.4 | 0.984 | 100.8 | 487.8 | 458.7 | 59.9 | 601.7 | 1.678 | 426.6 | 29.87 | 118.6 | 41 | 50.2 | 12 | 119.6 | 31.6 | 7.79 | 89.4 | 31.7
772303.4 |  |  | 2500 | 115 | 54.6 | 60.4 | 31.4 | 29.7 | 0.057 | 107.1 | 11.6 | 70 | 70.5 | 31.5 | 0.983 | 100.9 | 487.2 | 458.1 | 60 | 602.3 | 1.699 | 427.2 | 30.07 | 118.8 | 41.1 | 50.2 | 12 | 120 | 31.6 | 7.8 | 89.5 | 31.7
772304.4 |  |  | 2500 | 115 | 54.7 | 60.5 | 31.5 | 29.6 | 0.055 | 107.3 | 11.6 | 70 | 70.5 | 31.6 | 0.984 | 100.8 | 487.2 | 457.9 | 60.1 | 603.1 | 1.763 | 427.2 | 30.28 | 118.7 | 41.1 | 50.4 | 12 | 119.9 | 31.6 | 7.82 | 89.8 | 31.8
772305.4 |  |  | 2501 | 115.2 | 54.8 | 60.6 | 31.4 | 29.6 | 0.057 | 107.3 | 11.6 | 70 | 70.5 | 31.6 | 0.985 | 100.9 | 486.5 | 457.2 | 60.1 | 603.9 | 1.787 | 428.4 | 30.26 | 118.7 | 41.1 | 50.4 | 12 | 119.7 | 31.5 | 7.83 | 90.1 | 31.9
772306.4 |  |  | 2500 | 115.6 | 54.8 | 60.7 | 31.5 | 29.6 | 0.067 | 107.3 | 11.6 | 70 | 70.5 | 31.6 | 0.986 | 100.9 | 486.6 | 457 | 60.3 | 604.6 | 1.75 | 427.9 | 30.59 | 118.6 | 41.1 | 50.7 | 12.1 | 119.4 | 31.6 | 7.84 | 90.1 | 31.9
772307.4 |  |  | 2500 | 116 | 55 | 60.8 | 31.4 | 29.5 | 0.073 | 107.3 | 11.6 | 70 | 70.5 | 31.8 | 0.987 | 100.9 | 486.1 | 456.5 | 60.3 | 605.2 | 1.737 | 428.3 | 30.38 | 118.4 | 41.1 | 50.8 | 12.1 | 119.2 | 31.6 | 7.85 | 90.1 | 32
772308.4 |  |  | 2500 | 116.1 | 55.1 | 60.9 | 31.5 | 29.6 | 0.077 | 107.3 | 11.6 | 70.1 | 70.4 | 31.7 | 0.984 | 100.9 | 485.6 | 456 | 60.4 | 605.9 | 1.722 | 427.3 | 30.34 | 118.3 | 41.2 | 50.9 | 12.1 | 119.1 | 31.5 | 7.86 | 89.9 | 32.1
772309.4 |  |  | 2500 | 116.2 | 55.2 | 61 | 31.5 | 29.5 | 0.068 | 107.4 | 11.6 | 70.1 | 70.5 | 31.8 | 0.984 | 100.9 | 485.7 | 456 | 60.5 | 606.6 | 1.759 | 426.9 | 30.42 | 118.3 | 41.1 | 51.1 | 12.1 | 119.5 | 31.5 | 7.88 | 90 | 32.1
772310.4 |  |  | 2500 | 116.2 | 55.3 | 61.1 | 31.5 | 29.4 | 0.058 | 107.5 | 11.6 | 70 | 70.6 | 31.9 | 0.983 | 100.9 | 485.4 | 455.4 | 60.7 | 607.2 | 1.809 | 427 | 30.59 | 118.4 | 41.1 | 51.1 | 12 | 119.5 | 31.5 | 7.89 | 90.3 | 32.1
772311.4 |  |  | 2500 | 116.4 | 55.4 | 61.2 | 31.6 | 29.4 | 0.049 | 107.5 | 11.6 | 70.1 | 70.6 | 31.9 | 0.984 | 100.9 | 484.5 | 454.8 | 60.8 | 607.8 | 1.751 | 428.1 | 30.37 | 118.4 | 41.2 | 51.3 | 12 | 119.7 | 31.6 | 7.9 | 90.6 | 32.2
772312.4 |  |  | 2500 | 116.4 | 55.6 | 61.3 | 31.5 | 29.4 | 0.046 | 107.5 | 11.6 | 70.1 | 70.5 | 31.9 | 0.987 | 100.9 | 484.2 | 454.4 | 60.8 | 608.5 | 1.732 | 428.8 | 30.5 | 118.5 | 41.3 | 51.3 | 12 | 119.9 | 31.4 | 7.9 | 90.6 | 32.4
772313.4 |  |  | 2500 | 116.5 | 55.7 | 61.4 | 31.5 | 29.4 | 0.047 | 107.4 | 11.6 | 70.1 | 70.4 | 32.1 | 0.987 | 100.9 | 483.8 | 454 | 60.8 | 609.1 | 1.704 | 428.9 | 30.62 | 118.5 | 41.3 | 51.4 | 12 | 119.9 | 31.4 | 7.91 | 90.7 | 32.5
772314.4 |  |  | 2500 | 116.6 | 55.8 | 61.4 | 31.6 | 29.4 | 0.052 | 106.9 | 11.6 | 70.1 | 70.5 | 32.2 | 0.984 | 100.9 | 483.9 | 454 | 61 | 609.7 | 1.71 | 428.4 | 30.45 | 118.5 | 41.2 | 51.4 | 12 | 119.7 | 31.4 | 7.92 | 90.5 | 32.3
772315.4 |  |  | 2500 | 116.7 | 55.9 | 61.5 | 31.6 | 29.4 | 0.048 | 107 | 11.6 | 70.1 | 70.6 | 32.3 | 0.984 | 100.9 | 483.6 | 453.7 | 61.1 | 610.3 | 1.729 | 427.6 | 30.47 | 118.4 | 41.3 | 51.5 | 12 | 119.4 | 31.5 | 7.92 | 90.6 | 32.5
772316.4 |  |  | 2500 | 117 | 56 | 61.6 | 31.6 | 29.4 | 0.047 | 107.1 | 11.6 | 70.1 | 70.6 | 32.2 | 0.983 | 100.9 | 483.2 | 453.2 | 61.1 | 611 | 1.774 | 427.3 | 30.66 | 118.3 | 41.3 | 51.6 | 12 | 119.6 | 31.5 | 7.93 | 90.8 | 32.6
772317.4 |  |  | 2499 | 117.1 | 56.1 | 61.7 | 31.6 | 29.4 | 0.038 | 107 | 11.6 | 70.1 | 70.7 | 32.3 | 0.985 | 100.9 | 483.1 | 452.8 | 61.2 | 611.6 | 1.786 | 427.1 | 30.57 | 118.4 | 41.4 | 51.7 | 12 | 119.9 | 31.4 | 7.94 | 91 | 32.7
772318.4 |  |  | 2500 | 117.3 | 56.2 | 61.9 | 31.5 | 29.2 | 0.042 | 106.9 | 11.6 | 70 | 70.8 | 32.3 | 0.987 | 100.9 | 482.6 | 452.5 | 61.3 | 612.2 | 1.769 | 428.4 | 30.42 | 118.5 | 41.5 | 51.7 | 12 | 119.8 | 31.4 | 7.95 | 90.8 | 32.8
772319.4 |  |  | 2501 | 116.9 | 56.2 | 61.9 | 31.6 | 29.2 | 0.049 | 106.8 | 11.6 | 70 | 70.8 | 32.4 | 0.989 | 100.9 | 482.3 | 452.2 | 61.4 | 612.7 | 1.75 | 428.7 | 30.57 | 118.4 | 41.3 | 51.7 | 12 | 119.4 | 31.4 | 7.96 | 90.6 | 32.8
772320.4 |  |  | 2500 | 117.1 | 56.3 | 61.9 | 31.6 | 29.2 | 0.053 | 106.9 | 11.6 | 70 | 70.8 | 32.5 | 0.987 | 100.9 | 481.9 | 451.5 | 61.6 | 613.3 | 1.74 | 429.2 | 30.67 | 118.3 | 41.3 | 51.7 | 12 | 119.2 | 31.4 | 7.96 | 90.6 | 32.8
772321.4 |  |  | 2500 | 117.2 | 56.3 | 62.1 | 31.6 | 29.2 | 0.059 | 106.9 | 11.6 | 70 | 70.8 | 32.5 | 0.989 | 100.9 | 481.8 | 451.4 | 61.7 | 613.9 | 1.73 | 427.9 | 31.13 | 118.1 | 41.3 | 51.7 | 12 | 118.8 | 31.4 | 7.97 | 90.9 | 32.8
772322.4 |  |  | 2500 | 117.5 | 56.4 | 62.1 | 31.6 | 29.2 | 0.053 | 107 | 11.6 | 70 | 70.8 | 32.5 | 0.985 | 100.9 | 481.9 | 450.9 | 61.6 | 614.4 | 1.739 | 427.4 | 30.98 | 118 | 41.4 | 51.8 | 12 | 118.7 | 31.4 | 7.98 | 91.1 | 32.9
772323.4 |  |  | 2500 | 117.6 | 56.5 | 62.4 | 31.5 | 29.2 | 0.048 | 106.9 | 11.6 | 70 | 70.8 | 32.5 | 0.983 | 100.8 | 481.7 | 451 | 61.7 | 615.1 | 1.786 | 426.9 | 31.39 | 117.9 | 41.6 | 51.9 | 12 | 119.1 | 31.3 | 7.98 | 91.1 | 33.1
772324.4 |  |  | 2500 | 117.7 | 56.5 | 62.3 | 31.5 | 29.2 | 0.053 | 106.8 | 11.6 | 70 | 70.7 | 32.7 | 0.989 | 100.9 | 481.2 | 450.4 | 61.8 | 615.6 | 1.833 | 427.3 | 30.81 | 118.1 | 41.4 | 51.8 | 12 | 119.4 | 31.4 | 7.99 | 91 | 33.1
772325.4 |  |  | 2500 | 117.5 | 56.6 | 62.4 | 31.6 | 29.2 | 0.051 | 106.7 | 11.6 | 70 | 70.7 | 32.8 | 0.99 | 100.8 | 480.7 | 450.1 | 61.9 | 616.2 | 1.804 | 427.2 | 30.24 | 118.1 | 41.4 | 51.9 | 12 | 119.5 | 31.4 | 7.99 | 90.8 | 33.1
772326.4 |  |  | 2500 | 117.3 | 56.6 | 62.4 | 31.6 | 29.2 | 0.055 | 106.7 | 11.6 | 70 | 70.6 | 32.8 | 0.989 | 100.9 | 480.5 | 449.5 | 62.1 | 616.7 | 1.77 | 427.8 | 30.5 | 118.3 | 41.5 | 51.9 | 12 | 119.4 | 31.4 | 8 | 90.8 | 33.2
772327.4 |  |  | 2501 | 117.3 | 56.7 | 62.6 | 31.6 | 29.2 | 0.038 | 107 | 11.6 | 70 | 70.6 | 32.8 | 0.985 | 100.9 | 480.3 | 449.2 | 62.1 | 617.3 | 1.781 | 428.2 | 31.25 | 118.2 | 41.6 | 52 | 12 | 119.3 | 31.3 | 8 | 91.1 | 33.3
772328.4 |  |  | 2500 | 117.9 | 56.7 | 62.6 | 31.6 | 29.2 | 0.032 | 107.1 | 11.6 | 70 | 70.7 | 32.9 | 0.988 | 100.9 | 480.3 | 448.7 | 62.2 | 617.8 | 1.81 | 428.3 | 31.13 | 118.2 | 41.5 | 52 | 12 | 119.5 | 31.3 | 8 | 91.4 | 33.3
772329.4 |  |  | 2500 | 118.6 | 56.8 | 62.7 | 31.6 | 29.2 | 0.034 | 107.1 | 11.6 | 70 | 70.8 | 33 | 0.985 | 100.8 | 480 | 448.4 | 62.3 | 618.2 | 1.818 | 427.1 | 31.43 | 118.2 | 41.5 | 52.1 | 12 | 119.3 | 31.3 | 8 | 91.6 | 33.3
772330.4 |  |  | 2499 | 118.8 | 56.8 | 62.9 | 31.6 | 29.2 | 0.032 | 107.1 | 11.6 | 70 | 70.7 | 33 | 0.985 | 100.8 | 479.6 | 448 | 62.3 | 618.8 | 1.805 | 426.2 | 30.89 | 118.1 | 41.6 | 52.1 | 12 | 119.3 | 31.3 | 8.01 | 91.5 | 33.5
772331.4 |  |  | 2500 | 118.7 | 56.8 | 62.9 | 31.6 | 29.1 | 0.033 | 107.2 | 11.6 | 70 | 70.7 | 33.1 | 0.985 | 100.8 | 479.5 | 447.8 | 62.4 | 619.3 | 1.806 | 426.8 | 31 | 118.1 | 41.5 | 52.1 | 12 | 119.4 | 31.3 | 8.01 | 91.4 | 33.4
772332.4 |  |  | 2499 | 118.5 | 56.9 | 63 | 31.6 | 29.1 | 0.011 | 107.3 | 11.6 | 70 | 70.6 | 33.2 | 0.984 | 100.8 | 478.6 | 447 | 62.6 | 619.7 | 1.767 | 426.8 | 30.87 | 118.3 | 41.4 | 52.1 | 12.1 | 120.2 | 31.3 | 8.02 | 91.7 | 33.5
772333.4 |  |  | 2500 | 118.5 | 57 | 63.1 | 31.6 | 29.1 | -0.001 | 107.3 | 11.6 | 70 | 70.7 | 33.2 | 0.985 | 100.8 | 478.3 | 446.6 | 62.6 | 620.2 | 1.743 | 428.4 | 31.27 | 118.6 | 41.5 | 52.2 | 12.1 | 120.5 | 31.3 | 8.02 | 91.9 | 33.6
772334.4 |  |  | 2500 | 118.7 | 57.1 | 63.2 | 31.6 | 29.1 | -0.003 | 107.4 | 11.6 | 70 | 70.7 | 33.3 | 0.985 | 100.8 | 478.2 | 446.2 | 62.7 | 620.7 | 1.746 | 428.2 | 31.16 | 118.8 | 41.6 | 52.2 | 12.1 | 120.6 | 31.3 | 8.03 | 92 | 33.7
772335.4 |  |  | 2500 | 119 | 57.1 | 63.3 | 31.6 | 29.1 | 0.001 | 107.4 | 11.6 | 70 | 70.7 | 33.4 | 0.984 | 100.8 | 477.3 | 445.6 | 62.8 | 621.2 | 1.717 | 428.2 | 31.4 | 118.8 | 41.6 | 52.2 | 12 | 120.4 | 31.3 | 8.04 | 92 | 33.7
772336.4 |  |  | 2500 | 119.3 | 57.2 | 63.3 | 31.6 | 29.1 | 0.005 | 107.4 | 11.6 | 70 | 70.8 | 33.4 | 0.983 | 100.8 | 477.5 | 445.7 | 62.8 | 621.7 | 1.709 | 427.2 | 31.29 | 118.8 | 41.6 | 52.3 | 12 | 120 | 31.3 | 8.04 | 92 | 33.8
772337.4 |  |  | 2500 | 119.5 | 57.2 | 63.3 | 31.6 | 29.1 | 0.018 | 107.5 | 11.6 | 70 | 70.7 | 33.4 | 0.988 | 100.8 | 477.2 | 445.5 | 62.9 | 622.2 | 1.726 | 427.5 | 31.19 | 118.6 | 41.6 | 52.2 | 12 | 119.4 | 31.3 | 8.05 | 92.1 | 33.9
772338.4 |  |  | 2500 | 119.5 | 57.2 | 63.2 | 31.6 | 29.1 | 0.017 | 107.5 | 11.6 | 70 | 70.7 | 33.6 | 0.987 | 100.9 | 477.4 | 445.4 | 63 | 622.7 | 1.73 | 426.8 | 31.46 | 118.5 | 41.6 | 52.3 | 12 | 119.4 | 31.3 | 8.05 | 92.3 | 33.9
772339.4 |  |  | 2500 | 119.5 | 57.2 | 63.2 | 31.6 | 29.1 | 0.009 | 107.6 | 11.6 | 70 | 70.7 | 33.6 | 0.987 | 100.8 | 476.6 | 444.6 | 63.1 | 623.1 | 1.722 | 428 | 31.01 | 118.3 | 41.7 | 52.3 | 12 | 119.5 | 31.3 | 8.05 | 92.4 | 34.1
772340.4 |  |  | 2501 | 119.6 | 57.3 | 63.1 | 31.6 | 29.1 | 0.009 | 107.5 | 11.6 | 70 | 70.7 | 33.6 | 0.988 | 100.9 | 476.8 | 444.8 | 63.2 | 623.6 | 1.723 | 428.3 | 31.21 | 118.5 | 41.7 | 52.3 | 12 | 119.7 | 31.3 | 8.06 | 92.5 | 34.1
772341.4 |  |  | 2500 | 119.8 | 57.3 | 63 | 31.7 | 29 | 0.01 | 107.5 | 11.6 | 70 | 70.7 | 33.7 | 0.986 | 100.9 | 477.2 | 444.9 | 63.3 | 624.1 | 1.736 | 429.1 | 31.46 | 118.5 | 41.7 | 52.3 | 12 | 119.8 | 31.3 | 8.07 | 92.4 | 34.1
772342.4 |  |  | 2500 | 119.8 | 57.4 | 63 | 31.6 | 29.1 | 0.013 | 107 | 11.6 | 70 | 70.7 | 33.7 | 0.985 | 100.9 | 476.7 | 444.6 | 63.3 | 624.6 | 1.762 | 428.8 | 31.3 | 118.5 | 41.8 | 52.4 | 12 | 119.6 | 31.3 | 8.07 | 92.2 | 34.3
772343.4 |  |  | 2500 | 120 | 57.4 | 63 | 31.6 | 29 | 0.003 | 107.1 | 11.6 | 70 | 70.7 | 33.7 | 0.984 | 100.9 | 476.6 | 444.7 | 63.4 | 625 | 1.769 | 428.9 | 31.4 | 118.5 | 41.8 | 52.3 | 12 | 119.9 | 31.2 | 8.08 | 92.4 | 34.3
772344.4 |  |  | 2500 | 120.1 | 57.4 | 62.8 | 31.6 | 29 | 0.015 | 107 | 11.6 | 70 | 70.7 | 33.8 | 0.987 | 100.9 | 476.3 | 444.4 | 63.5 | 625.4 | 1.753 | 427.6 | 31.13 | 118.6 | 41.7 | 52.3 | 12 | 119.9 | 31.3 | 8.08 | 92.5 | 34.3
772345.4 |  |  | 2500 | 119.7 | 57.4 | 62.7 | 31.6 | 28.9 | 0.033 | 106.9 | 11.6 | 70 | 70.7 | 33.9 | 0.988 | 100.9 | 476.4 | 444.2 | 63.7 | 625.9 | 1.712 | 427.4 | 31.05 | 118.4 | 41.7 | 52.3 | 12 | 119.1 | 31.3 | 8.09 | 92.2 | 34.3
772346.4 |  |  | 2501 | 119.3 | 57.4 | 62.7 | 31.6 | 29 | 0.014 | 107.1 | 11.6 | 70 | 70.7 | 33.9 | 0.984 | 100.9 | 476.1 | 443.9 | 63.6 | 626.3 | 1.706 | 427.3 | 31.82 | 118.3 | 41.8 | 52.3 | 12 | 119.1 | 31.3 | 8.1 | 92.2 | 34.4
772347.4 |  |  | 2500 | 119.6 | 57.4 | 62.7 | 31.6 | 29 | 0.007 | 107.1 | 11.6 | 70 | 70.6 | 33.9 | 0.986 | 100.9 | 476.6 | 444.2 | 63.6 | 626.7 | 1.766 | 428.4 | 31.67 | 118.3 | 41.8 | 52.3 | 12 | 119.5 | 31.3 | 8.1 | 92.6 | 34.6
772348.4 |  |  | 2500 | 120.4 | 57.4 | 62.6 | 31.6 | 28.9 | 0.003 | 106.9 | 11.6 | 70 | 70.6 | 34 | 0.983 | 100.9 | 476.5 | 444.2 | 63.7 | 627.1 | 1.792 | 428.8 | 31.68 | 118.4 | 41.8 | 52.3 | 12 | 119.8 | 31.3 | 8.11 | 92.6 | 34.5
772349.4 |  |  | 2500 | 121 | 57.4 | 62.6 | 31.6 | 28.9 | -0.004 | 106.9 | 11.6 | 70 | 70.6 | 34.1 | 0.985 | 100.9 | 476 | 443.8 | 63.7 | 627.6 | 1.786 | 428.7 | 31.6 | 118.5 | 41.9 | 52.2 | 12 | 120.3 | 31.2 | 8.12 | 92.7 | 34.6
772350.4 |  |  | 2500 | 120.7 | 57.4 | 62.5 | 31.7 | 28.9 | 0.02 | 106.9 | 11.6 | 70 | 70.6 | 34.2 | 0.988 | 100.9 | 476.1 | 443.8 | 63.8 | 627.9 | 1.767 | 428.3 | 31.4 | 118.7 | 41.8 | 52.2 | 12 | 120.6 | 31.3 | 8.12 | 92.8 | 34.6
772351.4 |  |  | 2501 | 120.5 | 57.4 | 62.5 | 31.6 | 29 | 0.07 | 106.9 | 11.6 | 70 | 70.6 | 34.2 | 0.986 | 100.9 | 476.1 | 443.7 | 63.8 | 628.4 | 1.807 | 427 | 31.65 | 118.9 | 41.8 | 52.2 | 12.1 | 120.6 | 31.2 | 8.13 | 92.8 | 34.7
772352.4 |  |  | 2500 | 120.4 | 57.5 | 62.5 | 31.7 | 28.9 | 0.061 | 106.9 | 11.6 | 70 | 70.6 | 34.3 | 0.985 | 100.9 | 475.6 | 443.1 | 63.9 | 628.7 | 1.81 | 426.9 | 31.47 | 118.9 | 41.9 | 52.2 | 12.1 | 120.6 | 31.3 | 8.13 | 92.9 | 34.8
772353.4 |  |  | 2500 | 120.7 | 57.4 | 62.4 | 31.7 | 28.9 | 0.074 | 106.9 | 11.6 | 70 | 70.6 | 34.4 | 0.984 | 100.9 | 475.8 | 443.4 | 63.9 | 629.1 | 1.796 | 427.1 | 31.76 | 118.9 | 41.9 | 52.1 | 12.1 | 120.3 | 31.3 | 8.14 | 92.8 | 34.8
772354.4 |  |  | 2499 | 120.9 | 57.4 | 62.4 | 31.7 | 28.9 | 0.07 | 107 | 11.6 | 70 | 70.6 | 34.5 | 0.985 | 100.9 | 476.1 | 443.4 | 64 | 629.4 | 1.872 | 427.7 | 31.78 | 118.9 | 41.9 | 52.1 | 12 | 120.1 | 31.3 | 8.14 | 92.9 | 34.9
772355.4 |  |  | 2499 | 121 | 57.4 | 62.4 | 31.7 | 28.9 | 0.06 | 107.1 | 11.6 | 70 | 70.7 | 34.5 | 0.985 | 100.9 | 475.8 | 443.1 | 64 | 629.8 | 1.961 | 427.9 | 31.6 | 118.8 | 41.9 | 52.1 | 12 | 120.5 | 31.3 | 8.15 | 93.1 | 34.9
772356.4 |  |  | 2501 | 121.3 | 57.4 | 62.4 | 31.7 | 28.9 | 0.05 | 107.1 | 11.6 | 70 | 70.8 | 34.6 | 0.991 | 100.8 | 475.8 | 443 | 64.1 | 630.2 | 1.938 | 428.5 | 31.9 | 118.8 | 41.8 | 52.1 | 12 | 120.7 | 31.3 | 8.15 | 93.3 | 35
772357.4 |  |  | 2500 | 121.5 | 57.4 | 62.4 | 31.7 | 29 | 0.054 | 107.1 | 11.6 | 70 | 70.8 | 34.6 | 0.985 | 100.9 | 476 | 442.8 | 64.1 | 630.5 | 1.925 | 427.4 | 31.88 | 119 | 41.8 | 52 | 12 | 120.6 | 31.2 | 8.16 | 93.4 | 35.1
772358.4 |  |  | 2500 | 121.6 | 57.3 | 62.4 | 31.6 | 29 | 0.051 | 107.2 | 11.6 | 70 | 70.8 | 34.7 | 0.985 | 100.9 | 475.7 | 442.7 | 64.1 | 630.9 | 1.919 | 427.4 | 31.9 | 119 | 41.8 | 51.9 | 12 | 120.6 | 31.2 | 8.16 | 93.4 | 35.2
772359.4 |  |  | 2500 | 121.5 | 57.3 | 62.3 | 31.7 | 28.9 | 0.063 | 107.1 | 11.6 | 70 | 70.8 | 34.7 | 0.984 | 100.9 | 475.6 | 442.7 | 64.2 | 631.3 | 1.885 | 426.9 | 31.94 | 119 | 41.8 | 51.9 | 12 | 120.4 | 31.3 | 8.17 | 93.3 | 35.2
772360.4 |  |  | 2500 | 121.6 | 57.3 | 62.3 | 31.6 | 29 | 0.071 | 107.3 | 11.6 | 70 | 70.8 | 34.8 | 0.983 | 100.9 | 475.5 | 442.6 | 64.2 | 631.6 | 1.856 | 427 | 32.07 | 118.9 | 41.8 | 51.9 | 12 | 120 | 31.3 | 8.17 | 93.4 | 35.3
772361.4 |  |  | 2500 | 121.9 | 57.2 | 62.3 | 31.7 | 28.9 | 0.08 | 107.4 | 11.6 | 70 | 70.8 | 34.8 | 0.984 | 100.9 | 475.6 | 442.3 | 64.3 | 631.9 | 1.894 | 427.2 | 31.95 | 118.7 | 41.9 | 51.9 | 12 | 119.4 | 31.3 | 8.18 | 93.5 | 35.3
772362.4 |  |  | 2500 | 122.2 | 57.2 | 62.3 | 31.7 | 29 | 0.083 | 107.4 | 11.6 | 70 | 70.8 | 34.8 | 0.986 | 100.9 | 475.3 | 442.1 | 64.3 | 632.3 | 1.965 | 428.3 | 31.91 | 118.5 | 41.9 | 51.8 | 12 | 119.3 | 31.2 | 8.19 | 93.7 | 35.4
772363.4 |  |  | 2500 | 122.2 | 57.2 | 62.3 | 31.7 | 29 | 0.072 | 107.4 | 11.6 | 70 | 70.8 | 34.8 | 0.989 | 100.9 | 475.3 | 442.2 | 64.3 | 632.7 | 1.949 | 428.2 | 31.91 | 118.4 | 41.9 | 51.8 | 12 | 119.7 | 31.2 | 8.19 | 93.7 | 35.4
772364.4 |  |  | 2500 | 122.1 | 57.3 | 62.2 | 31.7 | 29.1 | 0.068 | 107.3 | 11.6 | 70 | 70.8 | 34.9 | 0.986 | 100.8 | 475.1 | 442 | 64.3 | 632.9 | 1.931 | 428.6 | 32.07 | 118.5 | 41.9 | 51.8 | 12 | 119.9 | 31.3 | 8.19 | 93.6 | 35.5
772365.4 |  |  | 2500 | 121.9 | 57.2 | 62.2 | 31.6 | 29.1 | 0.057 | 107.4 | 11.6 | 70 | 70.7 | 34.9 | 0.984 | 100.8 | 475 | 442.1 | 64.4 | 633.3 | 1.914 | 427.6 | 31.98 | 118.5 | 41.9 | 51.7 | 12 | 120.2 | 31.3 | 8.2 | 93.6 | 35.5
772366.4 |  |  | 2500 | 121.9 | 57.2 | 62.2 | 31.7 | 29 | 0.045 | 107.5 | 11.6 | 70 | 70.6 | 35 | 0.983 | 100.8 | 474.6 | 441.6 | 64.4 | 633.7 | 1.947 | 427.1 | 31.82 | 118.7 | 41.9 | 51.6 | 12 | 120.4 | 31.3 | 8.2 | 93.8 | 35.6
772367.4 |  |  | 2500 | 122.2 | 57.2 | 62.2 | 31.7 | 29 | 0.042 | 107.5 | 11.6 | 70 | 70.6 | 35.1 | 0.984 | 100.8 | 474.9 | 441.7 | 64.4 | 633.9 | 1.941 | 427.2 | 32.25 | 118.8 | 41.9 | 51.7 | 12 | 120.4 | 31.2 | 8.21 | 94.1 | 35.7
772368.4 |  |  | 2500 | 122.5 | 57.2 | 62.2 | 31.7 | 29 | 0.046 | 107.1 | 11.6 | 70 | 70.6 | 35.1 | 0.987 | 100.8 | 474.6 | 441.5 | 64.4 | 634.3 | 1.944 | 427.9 | 32.04 | 118.8 | 41.9 | 51.6 | 12 | 120.3 | 31.2 | 8.22 | 94.3 | 35.7
772369.4 |  |  | 2500 | 122.8 | 57.1 | 62.2 | 31.7 | 29.1 | 0.055 | 107 | 11.6 | 70.1 | 70.6 | 35.2 | 0.989 | 100.9 | 474.5 | 441.3 | 64.5 | 634.7 | 1.964 | 429.1 | 32.05 | 118.8 | 41.9 | 51.6 | 12 | 120.2 | 31.2 | 8.23 | 94.3 | 35.8
772370.4 |  |  | 2500 | 122.9 | 57.1 | 62.2 | 31.7 | 29 | 0.056 | 106.9 | 11.6 | 70.1 | 70.6 | 35.2 | 0.984 | 100.8 | 474.3 | 441.4 | 64.5 | 634.9 | 1.947 | 429.2 | 32.22 | 118.7 | 41.8 | 51.6 | 12 | 119.9 | 31.2 | 8.23 | 94.2 | 35.8
772371.4 |  |  | 2500 | 123 | 57.1 | 62.1 | 31.7 | 29.1 | 0.047 | 106.9 | 11.6 | 70 | 70.6 | 35.3 | 0.985 | 100.9 | 474.5 | 441.5 | 64.6 | 635.3 | 1.967 | 428.7 | 32.2 | 118.7 | 41.8 | 51.5 | 12 | 120.3 | 31.2 | 8.24 | 94.2 | 35.8
772372.4 |  |  | 2500 | 123.1 | 57 | 62.1 | 31.7 | 29.1 | 0.028 | 106.9 | 11.6 | 70 | 70.6 | 35.3 | 0.989 | 100.9 | 474.2 | 441.3 | 64.6 | 635.7 | 1.992 | 427.6 | 32.12 | 118.9 | 41.9 | 51.4 | 12 | 121 | 31.2 | 8.24 | 94.4 | 35.9
772373.4 |  |  | 2500 | 123 | 57 | 62.1 | 31.7 | 29.1 | 0.011 | 106.8 | 11.6 | 70 | 70.6 | 35.3 | 0.987 | 100.9 | 474.6 | 441.4 | 64.6 | 636.1 | 1.973 | 427.6 | 32.25 | 119.2 | 41.9 | 51.4 | 12 | 121.4 | 31.2 | 8.25 | 94.5 | 36
772374.4 |  |  | 2500 | 122.9 | 57 | 62.1 | 31.7 | 29.1 | 0.006 | 106.8 | 11.6 | 70 | 70.6 | 35.4 | 0.986 | 100.9 | 474.7 | 441.1 | 64.7 | 636.3 | 1.961 | 427.1 | 32.11 | 119.4 | 41.9 | 51.4 | 12 | 121.7 | 31.2 | 8.26 | 94.5 | 36.1
772375.4 |  |  | 2500 | 122.6 | 56.9 | 62.2 | 31.7 | 29.1 | 0.008 | 106.8 | 11.6 | 70 | 70.7 | 35.5 | 0.991 | 100.9 | 474 | 440.9 | 64.7 | 636.7 | 1.93 | 428.1 | 32.07 | 119.6 | 41.9 | 51.3 | 12 | 121.6 | 31.2 | 8.26 | 94.4 | 36.1
772376.4 |  |  | 2500 | 122.7 | 56.8 | 62.1 | 31.7 | 29.1 | 0.019 | 106.7 | 11.6 | 70 | 70.7 | 35.5 | 0.986 | 100.9 | 474.1 | 441.1 | 64.7 | 636.9 | 1.946 | 427.9 | 32.12 | 119.4 | 41.9 | 51.3 | 12 | 121 | 31.2 | 8.27 | 94.3 | 36.2
772377.4 |  |  | 2500 | 123 | 56.9 | 62.2 | 31.7 | 29.1 | 0.038 | 106.8 | 11.6 | 70 | 70.6 | 35.6 | 0.989 | 100.9 | 474 | 440.9 | 64.7 | 637.2 | 1.983 | 429.3 | 32.25 | 119.2 | 41.9 | 51.3 | 12 | 120.2 | 31.2 | 8.27 | 94.4 | 36.3
772378.4 |  |  | 2500 | 123.5 | 56.8 | 62.2 | 31.7 | 29.1 | 0.044 | 106.8 | 11.6 | 70 | 70.5 | 35.7 | 0.987 | 100.9 | 474.1 | 440.8 | 64.7 | 637.4 | 1.949 | 428.4 | 32.61 | 118.9 | 42 | 51.3 | 12 | 119.9 | 31.2 | 8.27 | 94.5 | 36.4
772379.4 |  |  | 2500 | 123.9 | 56.8 | 62.1 | 31.7 | 29 | 0.037 | 106.7 | 11.6 | 70 | 69.8 | 35.7 | 0.984 | 100.9 | 473.8 | 440.4 | 64.7 | 637.8 | 1.935 | 428.2 | 32.42 | 118.8 | 42.1 | 51.2 | 12 | 120.2 | 31.2 | 8.28 | 94.6 | 36.4
772380.4 |  |  | 2500 | 124 | 56.8 | 62.1 | 31.7 | 29.1 | 0.029 | 106.7 | 11.6 | 70 | 68.9 | 35.8 | 0.985 | 100.9 | 473.8 | 440.5 | 64.7 | 638.1 | 1.99 | 427 | 32.4 | 118.9 | 42 | 51.2 | 12.1 | 120.4 | 31.3 | 8.28 | 94.6 | 36.5
772381.4 |  |  | 2500 | 124.2 | 56.9 | 62.1 | 31.7 | 29.1 | 0.021 | 106.7 | 11.6 | 70 | 68.5 | 35.8 | 0.988 | 100.9 | 474 | 440.6 | 64.8 | 638.3 | 2.023 | 426.5 | 32.58 | 118.9 | 42 | 51.1 | 12 | 120.7 | 31.2 | 8.29 | 94.7 | 36.5
772382.4 |  |  | 2499 | 123.5 | 56.9 | 62.1 | 31.7 | 29.1 | 0.04 | 106.7 | 11.6 | 70 | 68.3 | 35.8 | 0.986 | 100.9 | 474.1 | 440.5 | 64.8 | 638.6 | 1.966 | 426.6 | 31.8 | 118.9 | 42 | 51.1 | 12 | 120.5 | 31.2 | 8.3 | 94.3 | 36.6
772383.4 |  |  | 2500 | 123.1 | 56.8 | 62.1 | 31.7 | 29.1 | 0.049 | 106.8 | 11.6 | 70 | 68.5 | 35.8 | 0.988 | 100.9 | 473.8 | 440.2 | 64.8 | 638.9 | 1.938 | 427.6 | 32.05 | 118.9 | 42 | 51.1 | 12 | 119.9 | 31.2 | 8.3 | 94.3 | 36.6
772384.4 |  |  | 2502 | 122.9 | 56.8 | 62.1 | 31.7 | 29.1 | 0.037 | 107 | 11.6 | 70 | 68.6 | 35.9 | 0.983 | 100.9 | 474 | 440.3 | 64.9 | 639.1 | 1.942 | 428.2 | 32.77 | 118.6 | 42 | 50.9 | 12 | 119.7 | 31.2 | 8.3 | 94.6 | 36.7
772385.4 |  |  | 2500 | 123.9 | 56.7 | 62.1 | 31.7 | 29.1 | 0.039 | 107 | 11.6 | 70 | 68.7 | 36 | 0.987 | 100.9 | 473.8 | 440 | 64.9 | 639.4 | 2.011 | 428.9 | 32.83 | 118.6 | 42 | 50.8 | 12 | 119.7 | 31.2 | 8.31 | 94.9 | 36.7
772386.4 |  |  | 2500 | 124.7 | 56.7 | 62.1 | 31.7 | 29.1 | 0.033 | 107 | 11.6 | 70 | 68.8 | 35.9 | 0.985 | 100.9 | 474 | 440.1 | 64.9 | 639.7 | 2.028 | 427.3 | 32.78 | 118.6 | 42 | 50.8 | 12 | 119.8 | 31.2 | 8.32 | 95.1 | 36.8
772387.4 |  |  | 2500 | 125.2 | 56.6 | 62 | 31.7 | 29.1 | 0.032 | 107 | 11.6 | 70 | 68.9 | 35.9 | 0.986 | 100.9 | 473.7 | 439.9 | 64.9 | 639.9 | 1.956 | 427 | 32.82 | 118.6 | 42 | 50.8 | 12 | 120.1 | 31.2 | 8.33 | 95.2 | 36.8
772388.4 |  |  | 2500 | 125 | 56.5 | 62 | 31.8 | 29.1 | 0.022 | 107 | 11.6 | 70 | 68.9 | 36.1 | 0.986 | 100.8 | 473.5 | 439.8 | 65 | 640.2 | 1.938 | 427.2 | 32.78 | 118.6 | 42 | 50.7 | 12 | 120.5 | 31.2 | 8.33 | 95.2 | 36.8
772389.4 |  |  | 2500 | 124.9 | 56.5 | 62.1 | 31.7 | 29.1 | -0.001 | 107.1 | 11.6 | 70 | 69 | 36.1 | 0.987 | 100.9 | 473.2 | 439.6 | 65 | 640.4 | 1.986 | 426.9 | 32.65 | 118.9 | 42 | 50.7 | 12 | 121.2 | 31.2 | 8.34 | 95.3 | 36.9
772390.4 |  |  | 2500 | 124.8 | 56.4 | 62.1 | 31.7 | 29.2 | -0.005 | 107.2 | 11.6 | 70 | 69 | 36.1 | 0.985 | 100.9 | 473.3 | 439.5 | 65 | 640.7 | 1.956 | 428.7 | 32.78 | 119.2 | 42 | 50.6 | 12 | 121.5 | 31.2 | 8.34 | 95.5 | 37
772391.4 |  |  | 2500 | 124.9 | 56.4 | 62.1 | 31.7 | 29.2 | -0.003 | 107.2 | 11.6 | 70 | 69.1 | 36.2 | 0.984 | 100.9 | 473.6 | 439.5 | 65 | 640.9 | 1.924 | 428.1 | 32.99 | 119.4 | 42.1 | 50.6 | 12 | 121.2 | 31.2 | 8.35 | 95.5 | 36.9
772392.4 |  |  | 2500 | 124.9 | 56.4 | 62.1 | 31.7 | 29.2 | 0.012 | 107.2 | 11.6 | 70 | 69.1 | 36.2 | 0.986 | 100.9 | 473.2 | 439.4 | 65 | 641.2 | 1.916 | 428.4 | 32.75 | 119.3 | 42.1 | 50.4 | 12 | 120.8 | 31.2 | 8.35 | 95.5 | 36.8
772393.4 |  |  | 2500 | 125 | 56.3 | 62 | 31.7 | 29.2 | 0.016 | 107.2 | 11.6 | 70 | 69.1 | 36.3 | 0.985 | 100.8 | 473 | 439.5 | 65.1 | 641.4 | 1.975 | 428.1 | 32.67 | 119 | 42.1 | 50.4 | 12 | 120.4 | 31.2 | 8.36 | 95.6 | 36.7
772394.4 |  |  | 2500 | 125.2 | 56.3 | 62.1 | 31.8 | 29.2 | -0.002 | 107.3 | 11.6 | 70 | 69.2 | 36.3 | 0.988 | 100.9 | 473.1 | 439.4 | 65.1 | 641.7 | 1.96 | 428.3 | 32.9 | 119.1 | 42.1 | 50.4 | 12 | 121 | 31.2 | 8.36 | 95.8 | 36.4
772395.4 |  |  | 2500 | 125.3 | 56.3 | 62 | 31.8 | 29.2 | -0.01 | 107.3 | 11.6 | 70 | 69.2 | 36.4 | 0.988 | 100.8 | 472.7 | 439.4 | 65.1 | 641.9 | 1.94 | 427.5 | 32.77 | 119.2 | 42 | 50.3 | 12 | 121.3 | 31.2 | 8.37 | 95.9 | 36.2
772396.4 |  |  | 2501 | 125.4 | 56.2 | 62.1 | 31.7 | 29.2 | -0.015 | 107.3 | 11.6 | 69.9 | 69.1 | 36.4 | 0.986 | 100.8 | 473 | 439.2 | 65.2 | 642.1 | 1.942 | 427.9 | 33.09 | 119.3 | 42.1 | 50.3 | 12 | 121.6 | 31.2 | 8.38 | 96 | 35.8
772397.4 |  |  | 2500 | 125.5 | 56.2 | 62.1 | 31.7 | 29.2 | -0.013 | 107.2 | 11.6 | 70 | 69.2 | 36.4 | 0.989 | 100.8 | 473.2 | 439.2 | 65.2 | 642.3 | 1.944 | 428.1 | 32.99 | 119.4 | 42.1 | 50.3 | 12 | 121.5 | 31.2 | 8.38 | 95.9 | 35.5
772398.4 |  |  | 2500 | 125.4 | 56.2 | 62.1 | 31.7 | 29.2 | -0.015 | 107.2 | 11.6 | 70 | 69.2 | 36.4 | 0.984 | 100.8 | 472.8 | 439 | 65.2 | 642.6 | 1.921 | 428.7 | 32.58 | 119.5 | 42.2 | 50.3 | 12 | 121.5 | 31.2 | 8.39 | 95.8 | 35.2
772399.4 |  |  | 2500 | 125.6 | 56.1 | 62 | 31.8 | 29.2 | 0.053 | 107.3 | 11.6 | 70 | 69.2 | 36.4 | 0.988 | 100.8 | 472.6 | 438.8 | 65.2 | 642.8 | 1.991 | 428.9 | 33.13 | 119.5 | 42.1 | 50.2 | 12 | 121 | 31.2 | 8.4 | 96.1 | 34.7
772400.4 |  |  | 2500 | 126 | 56.1 | 62.1 | 31.8 | 29.2 | 0.092 | 107.3 | 11.6 | 70 | 69.2 | 36.4 | 0.99 | 100.8 | 472.9 | 439 | 65.3 | 643.1 | 2.03 | 428.5 | 33.42 | 119.2 | 42.1 | 50.2 | 12 | 120.2 | 31.2 | 8.4 | 96.3 | 34.5
772401.4 |  |  | 2500 | 126.7 | 56.1 | 62 | 31.7 | 29.2 | 0.104 | 107.3 | 11.6 | 70 | 69.2 | 36.3 | 0.986 | 100.8 | 472.4 | 438.8 | 65.3 | 643.2 | 2.066 | 427.6 | 33.12 | 118.9 | 42.1 | 50.1 | 12 | 119.9 | 31.1 | 8.41 | 96.4 | 34.2
772402.4 |  |  | 2500 | 126.9 | 56.1 | 62.1 | 31.7 | 29.3 | 0.092 | 107.2 | 11.6 | 70 | 69.2 | 36.2 | 0.985 | 100.9 | 472.7 | 438.8 | 65.3 | 643.5 | 2.106 | 427.2 | 33.17 | 118.9 | 42.1 | 50.1 | 12 | 120.3 | 31.2 | 8.42 | 96.5 | 34
772403.4 |  |  | 2500 | 126.9 | 56.1 | 62.1 | 31.7 | 29.3 | 0.08 | 107.1 | 11.6 | 70 | 69.1 | 36.2 | 0.985 | 100.8 | 472.3 | 438.6 | 65.3 | 643.8 | 2.064 | 427.4 | 33.07 | 118.9 | 42.1 | 50.1 | 12 | 120.8 | 31.1 | 8.43 | 96.4 | 33.8
772404.4 |  |  | 2500 | 126.4 | 56.1 | 62.1 | 31.7 | 29.3 | 0.071 | 107 | 11.6 | 70 | 69.1 | 36.1 | 0.984 | 100.9 | 473.2 | 439 | 65.3 | 644.1 | 2.064 | 427.6 | 33.01 | 119.2 | 42.2 | 50.1 | 12 | 121.2 | 31.2 | 8.44 | 96.3 | 33.7
772405.4 |  |  | 2500 | 126.1 | 56 | 62.1 | 31.7 | 29.3 | 0.062 | 107.1 | 11.6 | 70 | 69.1 | 36 | 0.989 | 100.9 | 473.1 | 439 | 65.3 | 644.3 | 2.1 | 428.7 | 33.03 | 119.3 | 42.2 | 50 | 12 | 121.6 | 31.1 | 8.45 | 96.5 | 33.7
772406.4 |  |  | 2500 | 126.1 | 56 | 62.1 | 31.7 | 29.4 | 0.072 | 107.1 | 11.6 | 70 | 69.1 | 35.9 | 0.987 | 100.9 | 472.8 | 438.8 | 65.3 | 644.6 | 2.127 | 428.5 | 33.32 | 119.4 | 42.2 | 50.1 | 12 | 121.1 | 31.2 | 8.45 | 96.6 | 33.7
772407.4 |  |  | 2501 | 126.5 | 56 | 62.1 | 31.8 | 29.3 | 0.086 | 107.1 | 11.6 | 70 | 69 | 35.9 | 0.989 | 100.9 | 472.9 | 438.9 | 65.4 | 644.9 | 2.123 | 428.2 | 33.2 | 119.2 | 42.2 | 50 | 11.9 | 120.5 | 31.2 | 8.46 | 96.5 | 33.6
772408.4 |  |  | 2500 | 126.7 | 56 | 62.1 | 31.8 | 29.4 | 0.101 | 107 | 11.6 | 70 | 69 | 35.8 | 0.988 | 100.9 | 473 | 438.8 | 65.4 | 645.1 | 2.124 | 426.5 | 33.09 | 119 | 42.2 | 49.9 | 12 | 120.2 | 31.2 | 8.46 | 96.4 | 33.6
772409.4 |  |  | 2500 | 126.7 | 55.9 | 62.1 | 31.8 | 29.4 | 0.084 | 107.1 | 11.6 | 70 | 69 | 35.7 | 0.985 | 100.9 | 472.6 | 438.6 | 65.4 | 645.3 | 2.113 | 426.5 | 33.24 | 118.9 | 42.2 | 49.9 | 12 | 120.5 | 31.2 | 8.47 | 96.4 | 33.6
772410.4 |  |  | 2500 | 126.8 | 55.8 | 62.1 | 31.8 | 29.4 | 0.061 | 107.2 | 11.6 | 70 | 69 | 35.6 | 0.985 | 100.9 | 472.7 | 438.4 | 65.4 | 645.7 | 2.089 | 426.5 | 33.08 | 119.1 | 42.2 | 49.9 | 12 | 121.3 | 31.2 | 8.47 | 96.5 | 33.6
772411.4 |  |  | 2500 | 126.8 | 55.8 | 62.1 | 31.8 | 29.4 | 0.049 | 107.2 | 11.6 | 70 | 69.1 | 35.5 | 0.987 | 100.9 | 472.3 | 438.1 | 65.5 | 645.9 | 2.087 | 427.2 | 33 | 119.4 | 42.2 | 49.8 | 12 | 121.7 | 31.2 | 8.48 | 96.7 | 33.6
772412.4 |  |  | 2499 | 126.7 | 55.8 | 62.1 | 31.8 | 29.4 | 0.037 | 107.2 | 11.6 | 70 | 69.1 | 35.4 | 0.99 | 100.9 | 472.4 | 438.1 | 65.4 | 646.2 | 2.102 | 427.6 | 33.12 | 119.7 | 42.3 | 49.8 | 12 | 122.1 | 31.2 | 8.49 | 96.7 | 33.7
772413.4 |  |  | 2500 | 126.7 | 55.7 | 62.1 | 31.8 | 29.3 | 0.034 | 107.3 | 11.6 | 70 | 69.1 | 35.4 | 0.986 | 100.9 | 472.2 | 438.1 | 65.6 | 646.4 | 2.113 | 428.6 | 33.18 | 120 | 42.2 | 49.7 | 12 | 122.3 | 31.2 | 8.49 | 96.7 | 33.6
772414.4 |  |  | 2500 | 126.6 | 55.7 | 62.1 | 31.8 | 29.4 | 0.053 | 107.3 | 11.6 | 70 | 69.1 | 35.3 | 0.985 | 100.9 | 472.9 | 438.3 | 65.6 | 646.7 | 2.1 | 427.9 | 33.26 | 120 | 42.2 | 49.7 | 12 | 121.5 | 31.2 | 8.49 | 96.7 | 33.6
772415.4 |  |  | 2500 | 126.9 | 55.7 | 62.1 | 31.8 | 29.4 | 0.069 | 107.4 | 11.6 | 70 | 69.1 | 35.3 | 0.986 | 100.9 | 472.8 | 438.5 | 65.5 | 646.8 | 2.113 | 428.3 | 33.24 | 119.7 | 42.2 | 49.6 | 12 | 120.8 | 31.2 | 8.5 | 96.9 | 33.6
772416.4 |  |  | 2501 | 127.2 | 55.6 | 62.1 | 31.8 | 29.4 | 0.074 | 107.5 | 11.6 | 70 | 69.1 | 35.2 | 0.985 | 100.9 | 472.3 | 438.1 | 65.6 | 647.1 | 2.17 | 427.2 | 33.34 | 119.4 | 42.2 | 49.6 | 12 | 120.6 | 31.2 | 8.5 | 97.1 | 33.6
772417.4 |  |  | 2500 | 127.5 | 55.6 | 62.1 | 31.8 | 29.4 | 0.065 | 107.5 | 11.6 | 70 | 69.1 | 35.3 | 0.985 | 100.9 | 472.1 | 437.8 | 65.7 | 647.3 | 2.154 | 427.1 | 33.46 | 119.3 | 42.1 | 49.5 | 12 | 120.7 | 31.2 | 8.51 | 97.2 | 33.5
772418.4 |  |  | 2500 | 127.7 | 55.6 | 62.2 | 31.7 | 29.4 | 0.066 | 107.4 | 11.6 | 70 | 69.1 | 35.2 | 0.986 | 100.9 | 472.1 | 437.8 | 65.6 | 647.5 | 2.091 | 426.6 | 33.24 | 119.3 | 42.2 | 49.5 | 12 | 120.9 | 31.1 | 8.52 | 97.2 | 33.5
772419.4 |  |  | 2500 | 127.5 | 55.6 | 62.2 | 31.8 | 29.4 | 0.057 | 107.4 | 11.6 | 70.1 | 69.1 | 35.2 | 0.988 | 100.9 | 472.5 | 437.9 | 65.6 | 647.7 | 2.086 | 427.9 | 33.35 | 119.4 | 42.2 | 49.5 | 12 | 121.1 | 31.1 | 8.52 | 97.1 | 33.4
772420.4 |  |  | 2500 | 127.2 | 55.4 | 62.1 | 31.8 | 29.4 | 0.064 | 107.3 | 11.6 | 70 | 69.1 | 35.2 | 0.985 | 100.9 | 472.3 | 438 | 65.7 | 647.9 | 2.143 | 428.5 | 33.37 | 119.4 | 42.1 | 49.4 | 12 | 121.1 | 31.1 | 8.53 | 96.9 | 33.3
772421.4 |  |  | 2500 | 127.4 | 55.4 | 62.1 | 31.8 | 29.4 | 0.043 | 107.4 | 11.6 | 70.1 | 69.1 | 35.2 | 0.984 | 100.9 | 472 | 437.9 | 65.6 | 648.1 | 2.166 | 429 | 33.65 | 119.6 | 42.3 | 49.4 | 12 | 121.5 | 31.1 | 8.53 | 97 | 33.2
772422.4 |  |  | 2499 | 127.4 | 55.5 | 62.1 | 31.8 | 29.5 | 0.047 | 107.4 | 11.6 | 70.1 | 69.1 | 35.2 | 0.986 | 100.8 | 471.8 | 437.8 | 65.7 | 648.2 | 2.129 | 428.9 | 33.45 | 119.6 | 42.2 | 49.3 | 12 | 121.3 | 31.2 | 8.54 | 97.3 | 33.1
772423.4 |  |  | 2499 | 127.7 | 55.4 | 62.1 | 31.9 | 29.5 | 0.076 | 107.3 | 11.6 | 70.1 | 69.1 | 35.2 | 0.984 | 100.9 | 471.4 | 437.4 | 65.7 | 648.4 | 2.159 | 427.3 | 33.54 | 119.5 | 42.2 | 49.4 | 12 | 120.5 | 31.2 | 8.54 | 97.4 | 33
772424.4 |  |  | 2500 | 127.6 | 55.4 | 62.2 | 31.8 | 29.4 | 0.072 | 107.3 | 11.6 | 70 | 69.1 | 35.1 | 0.988 | 100.8 | 471.7 | 437.5 | 65.7 | 648.6 | 2.162 | 427.1 | 33.37 | 119.2 | 42.2 | 49.3 | 12 | 120.3 | 31.1 | 8.54 | 97.4 | 32.9
772425.4 |  |  | 2501 | 127.9 | 55.3 | 62.1 | 31.8 | 29.4 | 0.066 | 107.2 | 11.6 | 70 | 69.1 | 35.2 | 0.988 | 100.9 | 472 | 437.6 | 65.8 | 648.7 | 2.116 | 428 | 33.39 | 119.3 | 42.2 | 49.3 | 12 | 120.6 | 31.2 | 8.54 | 97.3 | 32.8
772426.4 |  |  | 2500 | 127.8 | 55.3 | 62.2 | 31.7 | 29.5 | 0.054 | 107.2 | 11.6 | 70 | 69.4 | 35 | 0.985 | 100.8 | 472.1 | 437.5 | 65.7 | 648.9 | 2.125 | 428.8 | 33.65 | 119.2 | 42.3 | 49.3 | 12 | 120.8 | 31.1 | 8.55 | 97.3 | 32.8
772427.4 |  |  | 2500 | 127.9 | 55.3 | 62.2 | 31.7 | 29.5 | 0.047 | 107.1 | 11.6 | 70 | 70 | 35 | 0.985 | 100.9 | 471.9 | 437.7 | 65.8 | 649.2 | 2.185 | 428.8 | 33.64 | 119.4 | 42.2 | 49.2 | 12 | 121.3 | 31.1 | 8.55 | 97.4 | 32.6
772428.4 |  |  | 2500 | 127.7 | 55.2 | 62.2 | 31.7 | 29.6 | 0.032 | 107 | 11.6 | 70 | 70.5 | 34.9 | 0.985 | 100.9 | 471.6 | 437.4 | 65.7 | 649.4 | 2.156 | 428.9 | 33.48 | 119.7 | 42.3 | 49.2 | 12 | 121.9 | 31.1 | 8.55 | 97.5 | 32.6
772429.4 |  |  | 2500 | 127.6 | 55.1 | 62.1 | 31.7 | 29.6 | 0.029 | 106.9 | 11.6 | 70 | 70.9 | 34.9 | 0.985 | 100.9 | 471.7 | 437.3 | 65.8 | 649.6 | 2.146 | 428 | 33.39 | 119.8 | 42.2 | 49.1 | 12 | 122 | 31.1 | 8.56 | 97.5 | 32.3
772430.4 |  |  | 2500 | 127.6 | 55.1 | 62.2 | 31.8 | 29.6 | 0.04 | 106.9 | 11.6 | 70 | 71 | 34.8 | 0.988 | 100.8 | 472.2 | 437.6 | 65.8 | 649.7 | 2.188 | 428.3 | 33.67 | 119.8 | 42.3 | 49.1 | 12 | 121.4 | 31.1 | 8.56 | 97.4 | 32.2
772431.4 |  |  | 2500 | 127.7 | 55.1 | 62.2 | 31.8 | 29.6 | 0.058 | 106.8 | 11.6 | 70 | 70.6 | 34.7 | 0.988 | 100.8 | 472 | 437.5 | 65.8 | 649.8 | 2.175 | 427.2 | 33.41 | 119.6 | 42.3 | 49.1 | 12 | 120.8 | 31.1 | 8.56 | 97.1 | 32.3
772432.4 |  |  | 2501 | 127.7 | 55.1 | 62.1 | 31.8 | 29.6 | 0.059 | 106.9 | 11.6 | 70 | 70.2 | 34.8 | 0.985 | 100.8 | 471.8 | 437.3 | 65.8 | 649.9 | 2.142 | 427.8 | 33.6 | 119.3 | 42.2 | 49.1 | 12 | 120.5 | 31.1 | 8.57 | 97.1 | 32.1
772433.4 |  |  | 2500 | 127.8 | 55.1 | 62.2 | 31.8 | 29.6 | 0.053 | 106.9 | 11.6 | 70 | 69.8 | 34.7 | 0.987 | 100.8 | 471.8 | 437.3 | 65.8 | 650.1 | 2.158 | 427.8 | 33.68 | 119.3 | 42.3 | 49.1 | 12 | 120.8 | 31.1 | 8.57 | 97.3 | 32.2
772434.4 |  |  | 2499 | 127.8 | 55.1 | 62.2 | 31.7 | 29.6 | 0.041 | 106.8 | 11.6 | 70 | 69.6 | 34.6 | 0.986 | 100.8 | 471.7 | 437.3 | 65.8 | 650.2 | 2.225 | 428.2 | 33.54 | 119.4 | 42.3 | 49 | 12 | 121.5 | 31.1 | 8.57 | 97.4 | 32.1
772435.4 |  |  | 2500 | 128 | 55.1 | 62.1 | 31.7 | 29.6 | 0.024 | 106.8 | 11.6 | 70 | 69.5 | 34.6 | 0.985 | 100.8 | 471.6 | 437.1 | 65.9 | 650.4 | 2.187 | 428.3 | 33.41 | 119.6 | 42.3 | 49 | 12 | 121.9 | 31.2 | 8.57 | 97.4 | 32.1
772436.4 |  |  | 2500 | 127.9 | 55 | 62.2 | 31.8 | 29.6 | 0.028 | 106.7 | 11.7 | 70 | 69.5 | 34.6 | 0.985 | 100.8 | 472.1 | 437.3 | 65.8 | 650.4 | 2.126 | 428 | 33.38 | 119.9 | 42.3 | 48.9 | 12 | 122.1 | 31.2 | 8.58 | 97.2 | 32.1
772437.4 |  |  | 2500 | 127.5 | 55 | 62.2 | 31.7 | 29.6 | 0.029 | 106.8 | 11.7 | 70 | 69.5 | 34.4 | 0.989 | 100.9 | 471.9 | 437.2 | 65.8 | 650.6 | 2.119 | 426.8 | 33.2 | 120.1 | 42.4 | 48.9 | 12 | 122 | 31.1 | 8.58 | 97 | 32.2
772438.4 |  |  | 2500 | 127.5 | 55 | 62.3 | 31.7 | 29.7 | 0.046 | 106.9 | 11.7 | 70 | 69.5 | 34.4 | 0.989 | 100.9 | 472 | 437.2 | 65.8 | 650.7 | 2.176 | 426.4 | 33.5 | 119.9 | 42.4 | 48.9 | 12 | 121 | 31.1 | 8.58 | 97.2 | 32.1
772439.4 |  |  | 2500 | 127.6 | 54.9 | 62.2 | 31.7 | 29.6 | 0.063 | 107 | 11.7 | 70 | 69.5 | 34.4 | 0.987 | 100.9 | 471.4 | 436.7 | 65.9 | 650.9 | 2.153 | 426.7 | 33.72 | 119.5 | 42.3 | 48.8 | 12 | 120.3 | 31.1 | 8.57 | 97.3 | 32
772440.4 |  |  | 2500 | 128.2 | 54.9 | 62.2 | 31.7 | 29.6 | 0.061 | 107.1 | 11.7 | 70 | 69.5 | 34.4 | 0.985 | 100.9 | 471.6 | 437 | 65.9 | 650.9 | 2.161 | 427.3 | 33.63 | 119.3 | 42.3 | 48.8 | 12 | 120.3 | 31.1 | 8.58 | 97.4 | 32
772441.4 |  |  | 2500 | 128.3 | 54.9 | 62.1 | 31.7 | 29.7 | 0.055 | 107.1 | 11.7 | 70 | 69.4 | 34.4 | 0.985 | 100.9 | 472 | 437.2 | 66 | 651.1 | 2.195 | 428.4 | 33.71 | 119.2 | 42.3 | 48.7 | 12 | 120.7 | 31.1 | 8.58 | 97.4 | 32.1
772442.4 |  |  | 2500 | 128.2 | 54.8 | 62.2 | 31.7 | 29.7 | 0.051 | 107 | 11.7 | 70 | 69.3 | 34.4 | 0.985 | 100.9 | 471.9 | 436.9 | 66.1 | 651.2 | 2.179 | 428.7 | 33.42 | 119.3 | 42.4 | 48.7 | 12 | 121 | 31.2 | 8.58 | 97.2 | 32.1
772443.4 |  |  | 2500 | 127.8 | 54.8 | 62.1 | 31.7 | 29.7 | 0.044 | 107 | 11.7 | 70 | 69.2 | 34.3 | 0.987 | 100.9 | 471.8 | 436.9 | 66 | 651.4 | 2.148 | 428 | 33.47 | 119.4 | 42.3 | 48.7 | 12 | 121.2 | 31.1 | 8.58 | 97.1 | 32
772444.4 |  |  | 2499 | 127.6 | 54.8 | 62.1 | 31.7 | 29.7 | 0.025 | 107.1 | 11.7 | 70 | 69.2 | 34.3 | 0.986 | 100.9 | 471.6 | 437 | 66 | 651.6 | 2.126 | 427 | 33.14 | 119.6 | 42.3 | 48.7 | 12 | 121.9 | 31.2 | 8.58 | 97.3 | 32
772445.4 |  |  | 2500 | 127.5 | 54.8 | 62.1 | 31.7 | 29.7 | 0.029 | 107.2 | 11.7 | 70 | 69.3 | 34.2 | 0.99 | 100.9 | 471.3 | 436.8 | 66 | 651.8 | 2.085 | 427.4 | 33.47 | 119.8 | 42.3 | 48.7 | 12 | 121.6 | 31.1 | 8.58 | 97.5 | 32
772446.4 |  |  | 2500 | 127.7 | 54.8 | 62.1 | 31.7 | 29.7 | 0.051 | 107.3 | 11.7 | 70 | 69.3 | 34.2 | 0.988 | 100.9 | 471.6 | 437.1 | 65.9 | 651.9 | 2.106 | 426.7 | 33.81 | 119.7 | 42.5 | 48.6 | 12 | 120.7 | 31.1 | 8.58 | 97.7 | 32.2
772447.4 |  |  | 2500 | 128.2 | 54.7 | 62.1 | 31.8 | 29.7 | 0.084 | 107.1 | 11.7 | 70 | 69.2 | 34.1 | 0.986 | 100.9 | 472.2 | 437.4 | 66 | 651.9 | 2.204 | 428.4 | 33.41 | 119.4 | 42.4 | 48.6 | 12 | 120.2 | 31.1 | 8.58 | 97.5 | 32.1
772448.4 |  |  | 2500 | 128 | 54.8 | 61.9 | 31.8 | 29.8 | 0.078 | 107.1 | 11.7 | 69.9 | 69.2 | 34.2 | 0.983 | 100.9 | 472.1 | 437.6 | 66.1 | 652.1 | 2.219 | 428.2 | 33.2 | 119.1 | 42.4 | 48.6 | 12 | 120.1 | 31.1 | 8.58 | 97.1 | 32.1
772449.4 |  |  | 2500 | 127.4 | 54.7 | 62 | 31.7 | 29.8 | 0.05 | 107.1 | 11.7 | 69.9 | 69.2 | 34.1 | 0.987 | 100.9 | 471.7 | 437.2 | 66 | 652.3 | 2.215 | 429.2 | 33.21 | 119.2 | 42.4 | 48.5 | 12 | 121.2 | 31.1 | 8.58 | 97.1 | 32.2
772450.4 |  |  | 2500 | 126.6 | 54.7 | 61.8 | 31.7 | 29.8 | 0.035 | 107.1 | 11.7 | 69.9 | 69.3 | 34.2 | 0.989 | 100.9 | 471.5 | 437.1 | 66.1 | 652.3 | 2.199 | 428.8 | 33.13 | 119.5 | 42.4 | 48.4 | 12 | 121.7 | 31.1 | 8.58 | 97.1 | 32.1
772451.4 |  |  | 2501 | 126.6 | 54.6 | 61.9 | 31.7 | 29.8 | 0.008 | 107.1 | 11.7 | 70 | 69.2 | 34 | 0.986 | 100.9 | 471.4 | 436.9 | 66 | 652.4 | 2.179 | 428.8 | 33.54 | 119.8 | 42.4 | 48.3 | 12 | 122.3 | 31.1 | 8.58 | 97.2 | 32.1
772452.4 |  |  | 2500 | 127.1 | 54.6 | 61.8 | 31.7 | 29.8 | 0.002 | 107.2 | 11.7 | 70 | 69.2 | 34.1 | 0.987 | 100.9 | 471.4 | 437 | 66.1 | 652.4 | 2.201 | 427.8 | 33.54 | 120.1 | 42.4 | 48.3 | 12 | 122.5 | 31.1 | 8.57 | 97.4 | 32.1
772453.4 |  |  | 2500 | 127.6 | 54.5 | 61.8 | 31.7 | 29.8 | 0.018 | 107.1 | 11.7 | 70 | 69.7 | 34 | 0.986 | 100.9 | 471.6 | 437.3 | 66 | 652.6 | 2.167 | 427.7 | 33.52 | 120.2 | 42.5 | 48.3 | 12 | 122.2 | 31.1 | 8.57 | 97.4 | 32.1
772454.4 |  |  | 2500 | 128.1 | 54.3 | 61.8 | 31.8 | 29.8 | 0.031 | 107.1 | 11.7 | 70 | 70.9 | 33.9 | 0.985 | 100.8 | 472 | 437.4 | 66.1 | 652.6 | 2.132 | 427.2 | 33.55 | 119.9 | 42.5 | 48.3 | 12 | 121.2 | 31.1 | 8.57 | 97.4 | 32.1
772455.4 |  |  | 2500 | 128.3 | 54.2 | 61.8 | 31.7 | 29.8 | 0.038 | 107.2 | 11.7 | 70 | 71.7 | 34 | 0.988 | 100.8 | 471.9 | 437.5 | 66.1 | 652.6 | 2.233 | 428.1 | 33.65 | 119.6 | 42.5 | 48.2 | 12 | 120.7 | 31.1 | 8.57 | 97.7 | 32.1
772456.4 |  |  | 2499 | 128.3 | 54.2 | 61.8 | 31.7 | 29.8 | 0.049 | 106.9 | 11.7 | 70 | 71.9 | 33.9 | 0.987 | 100.9 | 471.6 | 437.3 | 66.1 | 652.6 | 2.218 | 428.8 | 33.28 | 119.6 | 42.5 | 48.2 | 12 | 121.1 | 31.1 | 8.57 | 97.6 | 32.1
772457.4 |  |  | 2500 | 127.8 | 54.2 | 61.8 | 31.7 | 29.8 | 0.036 | 106.8 | 11.7 | 70 | 71.7 | 33.9 | 0.987 | 100.9 | 471.6 | 437.2 | 66 | 652.7 | 2.12 | 429.4 | 33.24 | 119.7 | 42.5 | 48.2 | 12 | 121.4 | 31.1 | 8.57 | 97.2 | 32.2
772458.4 |  |  | 2501 | 127.2 | 54.2 | 61.8 | 31.7 | 29.9 | 0.024 | 106.8 | 11.7 | 70 | 71.3 | 33.9 | 0.986 | 100.9 | 471.9 | 437.6 | 66 | 652.7 | 2.121 | 428 | 33.75 | 119.7 | 42.5 | 48.2 | 12 | 121.7 | 31.1 | 8.57 | 96.9 | 32.1
772459.4 |  |  | 2501 | 127.2 | 54.2 | 61.7 | 31.7 | 29.9 | 0.009 | 106.8 | 11.7 | 70 | 71 | 33.9 | 0.989 | 100.8 | 471.9 | 437.3 | 66.1 | 652.8 | 2.138 | 426.9 | 33.68 | 119.8 | 42.5 | 48.2 | 12 | 122.1 | 31.1 | 8.57 | 97.1 | 32.1
772460.4 |  |  | 2502 | 127.7 | 54.1 | 61.7 | 31.7 | 29.9 | 0.005 | 106.9 | 11.7 | 70 | 70.9 | 33.9 | 0.985 | 100.9 | 472.3 | 437.7 | 66.1 | 652.9 | 2.177 | 427.1 | 33.76 | 120.1 | 42.5 | 48.2 | 12 | 122.2 | 31.1 | 8.58 | 97.4 | 32.2
772461.4 |  |  | 2501 | 128.3 | 54.2 | 61.7 | 31.7 | 29.9 | 0.016 | 106.9 | 11.7 | 70 | 70.7 | 33.9 | 0.986 | 100.9 | 472 | 437.5 | 66.1 | 652.9 | 2.217 | 427.1 | 33.69 | 120.1 | 42.5 | 48.2 | 12 | 121.7 | 31.1 | 8.58 | 97.6 | 32.2
772462.4 |  |  | 2501 | 128.7 | 54.1 | 61.7 | 31.7 | 29.9 | 0.041 | 107 | 11.7 | 70 | 70.6 | 33.9 | 0.989 | 100.8 | 471.8 | 437.4 | 66.1 | 652.9 | 2.23 | 428.7 | 33.9 | 119.7 | 42.6 | 48.1 | 12 | 120.5 | 31.1 | 8.58 | 97.8 | 32.3
772463.4 |  |  | 2500 | 128.7 | 54.1 | 61.7 | 31.6 | 29.9 | 0.072 | 106.8 | 11.7 | 70 | 70.6 | 33.9 | 0.986 | 100.8 | 471.8 | 437.4 | 66.1 | 653.1 | 2.183 | 427.7 | 33.49 | 119.3 | 42.6 | 48.1 | 12 | 120 | 31.1 | 8.58 | 97.5 | 32.3
772464.4 |  |  | 2500 | 128.3 | 54.2 | 61.7 | 31.6 | 29.9 | 0.064 | 106.8 | 11.7 | 70 | 70.5 | 33.9 | 0.988 | 100.8 | 472.4 | 437.6 | 66.1 | 653.2 | 2.236 | 428.1 | 33.45 | 119.1 | 42.6 | 48 | 12 | 120.2 | 31.1 | 8.58 | 97.1 | 32.3
772465.4 |  |  | 2499 | 127.7 | 54.1 | 61.7 | 31.6 | 29.9 | 0.062 | 106.8 | 11.7 | 70 | 70.4 | 33.8 | 0.985 | 100.8 | 472.3 | 437.5 | 66.1 | 653.2 | 2.228 | 427.5 | 33.29 | 119.1 | 42.6 | 48.1 | 12 | 120.4 | 31.1 | 8.58 | 96.8 | 32.3
772466.4 |  |  | 2500 | 127.2 | 54.2 | 61.8 | 31.6 | 30 | 0.037 | 106.9 | 11.7 | 70 | 70.3 | 33.9 | 0.985 | 100.8 | 471.8 | 437.3 | 66 | 653.3 | 2.197 | 427.6 | 33.51 | 119.3 | 42.6 | 48.1 | 12 | 121.2 | 31.1 | 8.58 | 96.9 | 32.3
772467.4 |  |  | 2500 | 127.2 | 54.1 | 61.8 | 31.6 | 30 | 0.024 | 107.1 | 11.7 | 70 | 70.3 | 33.9 | 0.985 | 100.8 | 472.2 | 437.5 | 66.1 | 653.3 | 2.201 | 426.6 | 33.93 | 119.5 | 42.6 | 48.1 | 12 | 121.4 | 31.1 | 8.58 | 97.1 | 32.4
772468.4 |  |  | 2500 | 127.4 | 54.2 | 61.7 | 31.6 | 30 | 0.029 | 107.1 | 11.7 | 70 | 70.3 | 33.9 | 0.992 | 100.8 | 471.9 | 437.3 | 66.1 | 653.4 | 2.198 | 426.9 | 33.86 | 119.5 | 42.6 | 48.1 | 12 | 121 | 31.1 | 8.58 | 97.4 | 32.4
772469.4 |  |  | 2499 | 127.5 | 54.1 | 61.8 | 31.6 | 30.1 | 0.073 | 107 | 11.7 | 70 | 70.3 | 33.9 | 0.987 | 100.8 | 472.4 | 437.7 | 66.1 | 653.4 | 2.22 | 426.7 | 33.11 | 119.3 | 42.6 | 48 | 12 | 120.1 | 31.1 | 8.58 | 97 | 32.6
772470.4 |  |  | 2500 | 127.4 | 54.1 | 61.8 | 31.6 | 30.1 | 0.062 | 107.1 | 11.8 | 70 | 70.3 | 33.9 | 0.985 | 100.9 | 472.4 | 437.5 | 66.1 | 653.6 | 2.179 | 428.3 | 33.39 | 119.2 | 42.6 | 47.9 | 12 | 120.4 | 31.1 | 8.58 | 96.9 | 32.7
772471.4 |  |  | 2501 | 127.2 | 54.1 | 61.8 | 31.6 | 30.1 | 0.041 | 107.1 | 11.8 | 70 | 70.2 | 34 | 0.987 | 100.9 | 472 | 437.2 | 66.1 | 653.6 | 2.193 | 428.4 | 33.33 | 119.3 | 42.6 | 47.9 | 12 | 121.1 | 31.1 | 8.58 | 97.1 | 32.7
772472.4 |  |  | 2500 | 127.1 | 54 | 61.7 | 31.6 | 30.1 | 0.03 | 107.2 | 11.8 | 70 | 70.2 | 34 | 0.986 | 100.9 | 471.5 | 437.2 | 66.1 | 653.7 | 2.199 | 428.1 | 33.3 | 119.5 | 42.6 | 47.9 | 12 | 121.7 | 31.1 | 8.59 | 97.2 | 32.7
772473.4 |  |  | 2500 | 127.3 | 54 | 61.7 | 31.5 | 30.1 | 0.014 | 107.1 | 11.8 | 70 | 70.2 | 34 | 0.986 | 100.9 | 471.7 | 437.2 | 66.1 | 653.7 | 2.194 | 428 | 33.43 | 119.8 | 42.6 | 47.8 | 12 | 122.3 | 31.1 | 8.59 | 97.2 | 32.7
772474.4 |  |  | 2500 | 127.4 | 54 | 61.8 | 31.5 | 30.1 | -0.015 | 107.2 | 11.8 | 70 | 70.2 | 33.9 | 0.987 | 100.9 | 471.8 | 437.3 | 66.1 | 653.7 | 2.189 | 427.4 | 33.72 | 120.2 | 42.7 | 47.8 | 12 | 122.8 | 31.1 | 8.58 | 97.4 | 32.8
772475.4 |  |  | 2500 | 127.8 | 54 | 61.7 | 31.6 | 30.1 | -0.005 | 107.2 | 11.8 | 70.1 | 70.2 | 34.1 | 0.989 | 100.9 | 471.8 | 437.4 | 66.1 | 653.7 | 2.184 | 427.6 | 33.46 | 120.5 | 42.6 | 47.8 | 12 | 122.6 | 31.1 | 8.58 | 97.5 | 32.8
772476.4 |  |  | 2500 | 128.1 | 53.9 | 61.8 | 31.5 | 30.2 | 0.019 | 107.3 | 11.8 | 70 | 70.1 | 34 | 0.986 | 100.9 | 471.8 | 437.3 | 66.1 | 653.7 | 2.239 | 427.8 | 33.42 | 120.3 | 42.6 | 47.8 | 12 | 121.5 | 31.1 | 8.58 | 97.6 | 32.8
772477.4 |  |  | 2500 | 128.6 | 53.8 | 61.8 | 31.4 | 30.1 | 0.041 | 107.4 | 11.8 | 70 | 70.1 | 34 | 0.988 | 100.9 | 472.1 | 437.5 | 66.1 | 653.6 | 2.266 | 429.3 | 33.75 | 119.9 | 42.8 | 47.7 | 12 | 120.6 | 31 | 8.58 | 97.9 | 32.9
772478.4 |  |  | 2500 | 128.8 | 53.7 | 61.7 | 31.6 | 30.2 | 0.039 | 107.4 | 11.8 | 70 | 70.1 | 33.9 | 0.984 | 100.9 | 471.5 | 437 | 66.1 | 653.7 | 2.198 | 429.1 | 33.56 | 119.6 | 42.8 | 47.7 | 12 | 120.5 | 31.1 | 8.58 | 98.2 | 32.9
772479.4 |  |  | 2499 | 128.8 | 53.7 | 61.7 | 31.6 | 30.1 | 0.051 | 107.1 | 11.8 | 70 | 70.8 | 34.1 | 0.986 | 100.9 | 471.6 | 437.4 | 66.2 | 653.7 | 2.178 | 429.2 | 33.43 | 119.6 | 42.7 | 47.7 | 12 | 120.7 | 31.1 | 8.59 | 97.9 | 32.9
772480.4 |  |  | 2500 | 128.2 | 53.7 | 61.7 | 31.5 | 30.2 | 0.046 | 106.9 | 11.8 | 70 | 71.9 | 34.3 | 0.985 | 100.9 | 471.7 | 437.2 | 66.2 | 653.8 | 2.197 | 427.6 | 33.17 | 119.5 | 42.7 | 47.7 | 12 | 121 | 31.1 | 8.59 | 97.3 | 32.9
772481.4 |  |  | 2500 | 127.4 | 53.6 | 61.7 | 31.5 | 30.2 | 0.012 | 107 | 11.8 | 70 | 71.7 | 34.2 | 0.984 | 100.9 | 471.8 | 437.4 | 66.2 | 653.8 | 2.192 | 427.6 | 33.59 | 119.6 | 42.6 | 47.6 | 12 | 121.6 | 31.1 | 8.59 | 97.2 | 32.9
772482.4 |  |  | 2500 | 127.3 | 53.7 | 61.8 | 31.4 | 30.2 | 0.002 | 107 | 11.8 | 70 | 70.9 | 34.2 | 0.987 | 100.9 | 471.8 | 437.2 | 66.1 | 653.9 | 2.247 | 427.2 | 33.55 | 120 | 42.8 | 47.6 | 12 | 122.2 | 31 | 8.58 | 97.5 | 33
772483.4 |  |  | 2500 | 127.8 | 53.7 | 61.7 | 31.5 | 30.2 | 0.006 | 107 | 11.8 | 70 | 70.3 | 34.3 | 0.987 | 100.9 | 471.9 | 437.4 | 66.2 | 654 | 2.232 | 428.4 | 33.76 | 120 | 42.8 | 47.6 | 12 | 121.8 | 31.1 | 8.58 | 97.8 | 33
772484.4 |  |  | 2500 | 128.6 | 53.7 | 61.8 | 31.4 | 30.2 | 0.035 | 107 | 11.8 | 70 | 69.8 | 34.2 | 0.987 | 100.9 | 472.1 | 437.7 | 66.1 | 654 | 2.283 | 428.1 | 33.71 | 119.8 | 42.8 | 47.6 | 12 | 120.8 | 31.1 | 8.58 | 97.9 | 33.1
772485.4 |  |  | 2500 | 128.9 | 53.7 | 61.8 | 31.5 | 30.2 | 0.05 | 107 | 11.8 | 70 | 69.4 | 34.2 | 0.986 | 100.9 | 471.8 | 437.7 | 66.1 | 654.1 | 2.265 | 428.9 | 33.83 | 119.5 | 42.8 | 47.6 | 12 | 120.3 | 31.1 | 8.58 | 98 | 33.1
772486.4 |  |  | 2500 | 129.1 | 53.7 | 61.7 | 31.5 | 30.2 | 0.038 | 106.9 | 11.8 | 70 | 69.1 | 34.3 | 0.986 | 100.8 | 471.8 | 437.5 | 66.2 | 654.1 | 2.213 | 428.1 | 33.79 | 119.2 | 42.8 | 47.6 | 12 | 120.3 | 31.1 | 8.59 | 97.9 | 33.1
772487.4 |  |  | 2500 | 128.9 | 53.7 | 61.7 | 31.4 | 30.3 | 0.031 | 106.8 | 11.8 | 70 | 69.1 | 34.3 | 0.99 | 100.9 | 472 | 437.4 | 66.2 | 654.3 | 2.235 | 428 | 33.63 | 119.4 | 42.7 | 47.6 | 12 | 121.2 | 31.1 | 8.59 | 97.8 | 33
772488.4 |  |  | 2499 | 128.1 | 53.7 | 61.8 | 31.4 | 30.3 | 0.025 | 106.7 | 11.8 | 70 | 69.4 | 34.3 | 0.988 | 100.9 | 472 | 437.1 | 66.1 | 654.3 | 2.179 | 427.2 | 33.07 | 119.7 | 42.8 | 47.4 | 12 | 121.9 | 31.1 | 8.6 | 97.5 | 33.1
772489.4 |  |  | 2500 | 127.3 | 53.6 | 61.8 | 31.4 | 30.3 | 0.024 | 106.7 | 11.8 | 70 | 69.8 | 34.3 | 0.987 | 100.9 | 471.9 | 437.1 | 66.1 | 654.5 | 2.137 | 426.7 | 33.29 | 119.8 | 42.8 | 47.4 | 12 | 121.8 | 31 | 8.6 | 97.2 | 33.2
772490.4 |  |  | 2500 | 127 | 53.5 | 61.8 | 31.4 | 30.3 | 0.034 | 106.7 | 11.8 | 70 | 70 | 34.4 | 0.988 | 100.9 | 471.5 | 437 | 66.2 | 654.6 | 2.128 | 426.7 | 33.33 | 119.9 | 42.8 | 47.4 | 12 | 121.3 | 31.1 | 8.6 | 97 | 33.2
772491.4 |  |  | 2499 | 127 | 53.6 | 61.7 | 31.4 | 30.3 | 0.07 | 106.8 | 11.8 | 70 | 70.3 | 34.4 | 0.985 | 100.9 | 471.7 | 437.3 | 66.2 | 654.5 | 2.118 | 427.6 | 33.16 | 119.6 | 42.7 | 47.4 | 12 | 120.3 | 31.1 | 8.6 | 96.7 | 33.1
772492.4 |  |  | 2500 | 127.2 | 53.5 | 61.8 | 31.4 | 30.3 | 0.032 | 107.1 | 11.8 | 70 | 70.5 | 34.4 | 0.984 | 100.9 | 472 | 437.3 | 66.1 | 654.6 | 2.187 | 428.8 | 33.77 | 119.4 | 42.8 | 47.4 | 12 | 120.7 | 31.1 | 8.6 | 97 | 33.2
772493.4 |  |  | 2500 | 127.6 | 53.4 | 61.8 | 31.4 | 30.3 | 0.013 | 107.1 | 11.8 | 70 | 70.6 | 34.3 | 0.992 | 100.9 | 472 | 437.2 | 66.1 | 654.6 | 2.193 | 428.7 | 33.73 | 119.6 | 42.8 | 47.3 | 12 | 121.7 | 31.1 | 8.6 | 97.5 | 33.2
772494.4 |  |  | 2500 | 128.1 | 53.4 | 61.7 | 31.4 | 30.4 | 0.003 | 107.1 | 11.8 | 70 | 70.7 | 34.4 | 0.988 | 100.8 | 471.6 | 436.9 | 66.2 | 654.6 | 2.143 | 428.1 | 33.79 | 119.7 | 42.8 | 47.3 | 12 | 121.9 | 31.1 | 8.6 | 97.7 | 33.2
772495.4 |  |  | 2500 | 128.5 | 53.4 | 61.8 | 31.4 | 30.4 | -0.009 | 107.1 | 11.8 | 70 | 70.8 | 34.3 | 0.988 | 100.9 | 471.6 | 436.9 | 66.2 | 654.6 | 2.132 | 427.5 | 33.68 | 120.1 | 42.8 | 47.3 | 12 | 122.6 | 31.1 | 8.6 | 97.9 | 33.3
772496.4 |  |  | 2500 | 128.4 | 53.4 | 61.8 | 31.4 | 30.3 | -0.014 | 107.1 | 11.8 | 70 | 70.9 | 34.4 | 0.987 | 100.8 | 471.8 | 437.2 | 66.2 | 654.7 | 2.185 | 427.1 | 33.35 | 120.3 | 42.8 | 47.3 | 12 | 122.8 | 31.1 | 8.6 | 97.8 | 33.2
772497.4 |  |  | 2500 | 128.2 | 53.3 | 61.8 | 31.4 | 30.4 | 0.007 | 107.2 | 11.8 | 70 | 70.9 | 34.4 | 0.985 | 100.9 | 472.2 | 437.7 | 66.2 | 654.7 | 2.313 | 426.6 | 33.62 | 120.4 | 42.8 | 47.3 | 12 | 122.1 | 31 | 8.61 | 97.7 | 33.3
772498.4 |  |  | 2500 | 128.3 | 53.3 | 61.8 | 31.4 | 30.4 | 0.038 | 107.3 | 11.8 | 70 | 70.6 | 34.4 | 0.984 | 100.8 | 471.9 | 437.3 | 66.2 | 654.8 | 2.268 | 428.7 | 33.65 | 119.9 | 42.8 | 47.3 | 12 | 120.7 | 31.1 | 8.61 | 97.8 | 33.3
772499.4 |  |  | 2500 | 128.5 | 53.4 | 61.8 | 31.4 | 30.3 | 0.046 | 107.3 | 11.8 | 69.9 | 69.9 | 34.5 | 0.99 | 100.8 | 471.7 | 437.2 | 66.2 | 654.8 | 2.279 | 428.4 | 33.81 | 119.5 | 42.9 | 47.2 | 12 | 120 | 31 | 8.61 | 98 | 33.3
772500.4 |  |  | 2499 | 128.5 | 53.4 | 61.8 | 31.4 | 30.3 | 0.071 | 107.1 | 11.8 | 70 | 69.2 | 34.5 | 0.986 | 100.8 | 471.8 | 437.4 | 66.2 | 654.8 | 2.332 | 428.9 | 33.29 | 119.3 | 42.9 | 47.2 | 12 | 119.9 | 31.1 | 8.61 | 97.6 | 33.3
772530.4 |  |  | 2500 | 128.8 | 52.9 | 61.8 | 31.3 | 30.7 | 0.073 | 107.2 | 11.9 | 70 | 70 | 34.6 | 0.985 | 100.8 | 471.8 | 437.5 | 66.2 | 655.6 | 2.316 | 429.1 | 33.55 | 119.3 | 43 | 46.8 | 12 | 120.4 | 31 | 8.62 | 97.7 | 33.9
772560.4 |  |  | 2500 | 128.7 | 52.8 | 62 | 31.1 | 31.1 | 0.086 | 107.1 | 11.9 | 70 | 69 | 35.4 | 0.984 | 100.8 | 471.5 | 437.2 | 66.3 | 655.9 | 2.305 | 427.8 | 34.05 | 119.3 | 43.1 | 46.6 | 12 | 119.9 | 30.9 | 8.61 | 97.7 | 35.6
772590.4 |  |  | 2500 | 128.3 | 52.9 | 62.2 | 30.9 | 31.3 | 0.06 | 106.8 | 11.9 | 70 | 70.4 | 36.6 | 0.988 | 100.9 | 471.5 | 437 | 66.4 | 656.4 | 2.335 | 426.8 | 33.69 | 119.5 | 43.2 | 46.9 | 12 | 120.9 | 30.9 | 8.62 | 97.5 | 36.9
772620.4 |  |  | 2500 | 128.7 | 53.5 | 62.8 | 30.9 | 31.5 | 0.077 | 106.9 | 11.8 | 70 | 69.2 | 37.3 | 0.986 | 100.9 | 470.4 | 435.4 | 66.7 | 657 | 2.285 | 427 | 33.75 | 119.3 | 42.9 | 47.4 | 12 | 120.1 | 30.8 | 8.61 | 97.6 | 37.9
772650.4 |  |  | 2500 | 128.6 | 54.1 | 63.4 | 30.8 | 31.8 | 0.062 | 107.2 | 11.8 | 70 | 71.2 | 38.6 | 0.988 | 100.9 | 469.8 | 434.4 | 66.9 | 657.4 | 2.341 | 427.6 | 33.97 | 119.4 | 42.9 | 48.5 | 12 | 120.4 | 30.8 | 8.6 | 97.5 | 39.6
772680.4 |  |  | 2500 | 128.4 | 55.5 | 64.1 | 30.7 | 31.9 | 0.084 | 107.2 | 11.8 | 70.1 | 70.1 | 39.8 | 0.989 | 100.9 | 467.2 | 431.3 | 67.4 | 657.8 | 2.202 | 428.5 | 33.43 | 119.5 | 42.9 | 49.8 | 12 | 119.7 | 30.8 | 8.58 | 97.6 | 40.7
772710.4 |  |  | 2500 | 128.2 | 57.3 | 65.3 | 30.7 | 32.2 | 0.072 | 107.2 | 11.8 | 70 | 69.2 | 40.4 | 0.985 | 100.9 | 464.4 | 427.7 | 68.1 | 659.2 | 2.204 | 429.1 | 33.63 | 119.4 | 42.8 | 51.6 | 12.1 | 120 | 30.8 | 8.59 | 97.2 | 41.9
772740.4 |  |  | 2501 | 127.6 | 59 | 67.1 | 30.6 | 32.2 | 0.078 | 107.2 | 11.8 | 70.1 | 70.8 | 41.7 | 0.987 | 100.9 | 460.2 | 422.4 | 69.1 | 660.3 | 2.299 | 429 | 33.47 | 119.7 | 42.9 | 53.7 | 12 | 120 | 30.8 | 8.58 | 97.3 | 43.4
772770.4 |  |  | 2500 | 127.8 | 60.8 | 68.7 | 30.6 | 32.3 | 0.073 | 107 | 11.8 | 70 | 70.5 | 42.8 | 0.988 | 100.9 | 455.6 | 416.4 | 70.2 | 661.3 | 2.232 | 428 | 33.38 | 120 | 42.9 | 55.4 | 12 | 120.5 | 30.8 | 8.57 | 97.1 | 44.7
772800.4 |  |  | 2501 | 127.5 | 61.8 | 69.9 | 30.6 | 32.4 | 0.057 | 106.9 | 11.8 | 70 | 70.2 | 43.8 | 0.99 | 100.9 | 451 | 409.9 | 71.4 | 662.1 | 2.236 | 426.9 | 33.76 | 120 | 43.2 | 56.1 | 12 | 120.9 | 30.8 | 8.55 | 97.2 | 45.6
772830.4 |  |  | 2500 | 127.6 | 62 | 70.8 | 30.5 | 32.5 | 0.048 | 106.7 | 11.8 | 70 | 70.8 | 44.8 | 0.989 | 100.8 | 448.2 | 405.7 | 72.3 | 663.2 | 2.268 | 426.3 | 33.29 | 120.1 | 43.2 | 56.2 | 12 | 121.4 | 30.7 | 8.54 | 97 | 47.1
772860.4 |  |  | 2499 | 128.7 | 62.1 | 71.9 | 30.6 | 32.5 | 0.066 | 106.7 | 11.8 | 70 | 70.7 | 45.6 | 0.986 | 100.8 | 444.3 | 400.7 | 73.3 | 663.4 | 2.182 | 428 | 33.51 | 119.6 | 43.1 | 56.2 | 12.1 | 121.4 | 30.8 | 8.54 | 97.2 | 48.6
772890.4 |  |  | 2500 | 127.8 | 62.4 | 72.7 | 30.5 | 32.6 | 0.089 | 106.8 | 11.8 | 70 | 70.2 | 46.8 | 0.988 | 100.8 | 441.9 | 397.1 | 74 | 664.1 | 2.13 | 428 | 33.5 | 119.2 | 43.2 | 56.5 | 12 | 120.4 | 30.8 | 8.52 | 97 | 49.8
772920.4 |  |  | 2501 | 127.4 | 63.1 | 73.7 | 30.5 | 32.6 | 0.087 | 107.2 | 11.8 | 70 | 69.8 | 47.6 | 0.989 | 100.9 | 439.1 | 393.4 | 74.8 | 664.8 | 2.127 | 429 | 33.77 | 119.9 | 43.2 | 57.4 | 12 | 120.3 | 30.8 | 8.51 | 97.3 | 51.2
772950.4 |  |  | 2500 | 128.3 | 64.4 | 74.7 | 30.4 | 32.6 | 0.052 | 107.2 | 11.7 | 70 | 69.6 | 48.6 | 0.99 | 100.8 | 435.7 | 389.3 | 75.6 | 665.8 | 2.258 | 429.8 | 33.92 | 119.9 | 43.1 | 58.7 | 12 | 121 | 30.9 | 8.51 | 97.8 | 52.4
772980.4 |  |  | 2500 | 128 | 65.8 | 75.8 | 30.4 | 32.5 | 0.081 | 107.1 | 11.7 | 70 | 70.1 | 49.3 | 0.988 | 100.9 | 433.3 | 385.4 | 76.6 | 665.9 | 2.321 | 427.4 | 33.55 | 119.5 | 43.3 | 60.2 | 12 | 120 | 31 | 8.51 | 97.7 | 53.3
773010.4 |  |  | 2500 | 127.8 | 66.9 | 76.8 | 30.3 | 32.4 | 0.053 | 106.8 | 11.7 | 70.1 | 70.7 | 50.1 | 0.987 | 100.9 | 430.2 | 380.7 | 77.5 | 667.5 | 2.207 | 427 | 33.25 | 120.1 | 43.4 | 61.2 | 12 | 121.3 | 31.1 | 8.5 | 97.4 | 54.6
773040.4 |  |  | 2500 | 127.6 | 67.5 | 77.9 | 30.3 | 32.4 | 0.02 | 106.9 | 11.7 | 70 | 70.6 | 50.6 | 0.988 | 100.9 | 427.1 | 376 | 78.5 | 668.5 | 2.308 | 427.1 | 33.9 | 120.2 | 43.6 | 61.7 | 12 | 121.7 | 31 | 8.51 | 97.8 | 55.8
773070.4 |  |  | 2500 | 127.4 | 67.9 | 78.8 | 30.2 | 32.4 | 0.073 | 106.8 | 11.7 | 70 | 69.5 | 51.1 | 0.99 | 100.9 | 424 | 371.8 | 79.3 | 669.4 | 2.313 | 428.5 | 33.37 | 119.4 | 43.6 | 62 | 12 | 120.3 | 31.1 | 8.48 | 97 | 57
773100.4 |  |  | 2500 | 128.5 | 68.4 | 79.8 | 30.2 | 32.3 | 0.086 | 106.7 | 11.8 | 70 | 69.1 | 51.7 | 0.99 | 100.9 | 421.8 | 367.9 | 80.1 | 669.9 | 2.277 | 428.5 | 33.29 | 119.4 | 43.7 | 62.6 | 12 | 120.2 | 31.1 | 8.48 | 97.2 | 58.2
773130.4 |  |  | 2500 | 127.4 | 69.3 | 80.8 | 30.2 | 32.3 | 0.037 | 107 | 11.8 | 70 | 69.8 | 52.1 | 0.991 | 100.9 | 419.2 | 363.8 | 80.9 | 670.8 | 2.263 | 428 | 33.39 | 119.6 | 43.9 | 63.6 | 12 | 121.5 | 31.1 | 8.48 | 97.4 | 59.3
773160.5 |  |  | 2499 | 128.5 | 70.4 | 81.9 | 30.1 | 32.2 | 0.086 | 107.1 | 11.9 | 70 | 69.9 | 52.4 | 0.988 | 100.9 | 415.3 | 359.4 | 81.8 | 671.7 | 2.328 | 427.7 | 33.49 | 119.4 | 44 | 64.7 | 12 | 120 | 31.1 | 8.46 | 97.6 | 60.4
773190.5 |  |  | 2500 | 127.5 | 71.4 | 82.9 | 30.1 | 32.2 | 0.044 | 107.2 | 11.8 | 70 | 70.4 | 52.8 | 0.987 | 100.9 | 411.4 | 354.9 | 82.7 | 672.3 | 2.274 | 427.6 | 32.96 | 119.5 | 44 | 65.7 | 12.1 | 121.4 | 31.1 | 8.44 | 97.5 | 61.6
773220.6 |  |  | 2500 | 128.6 | 72.2 | 83.9 | 30.1 | 32.1 | 0.062 | 107.2 | 11.8 | 70 | 70.3 | 52.9 | 0.989 | 100.9 | 408.3 | 350.1 | 83.7 | 672.9 | 2.307 | 427.5 | 33.76 | 119.6 | 44 | 66.6 | 12 | 120.5 | 31.1 | 8.46 | 97.8 | 62.7
773250.6 |  |  | 2501 | 127.5 | 73.1 | 84.9 | 30.1 | 32 | 0.039 | 106.9 | 11.8 | 69.9 | 68.4 | 53.2 | 0.988 | 100.9 | 405.1 | 345.7 | 84.6 | 673.4 | 2.329 | 427.2 | 33.17 | 119.7 | 43.9 | 67 | 12 | 121.4 | 31.1 | 8.43 | 97.4 | 63.8
773280.6 |  |  | 2500 | 128.5 | 73.4 | 85.9 | 30.1 | 31.9 | 0.083 | 106.8 | 11.7 | 70 | 69.8 | 53.8 | 0.99 | 100.9 | 402 | 341.1 | 85.4 | 673.2 | 2.372 | 427.2 | 33.32 | 119.6 | 43.9 | 67.4 | 12 | 120 | 31.1 | 8.43 | 97.4 | 64.9
773310.6 |  |  | 2500 | 128.6 | 74.2 | 87 | 30.1 | 31.9 | 0.064 | 106.8 | 11.7 | 70 | 68.3 | 54.6 | 0.99 | 100.9 | 399.3 | 336.9 | 86.3 | 674.3 | 2.343 | 427.3 | 33.25 | 119.6 | 43.9 | 68.3 | 12 | 120.5 | 31.1 | 8.44 | 97.4 | 66.1
773340.6 |  |  | 2499 | 129.2 | 75.2 | 88 | 30 | 31.8 | 0.077 | 107 | 11.7 | 70 | 69.7 | 56.3 | 0.986 | 100.9 | 396 | 332.1 | 87.2 | 675.4 | 2.389 | 428 | 33.68 | 119.9 | 44.2 | 69.3 | 12.1 | 120.4 | 31.1 | 8.43 | 97.8 | 67.1
773370.6 |  |  | 2500 | 127.9 | 76.3 | 88.7 | 30 | 31.8 | 0.062 | 107 | 11.7 | 70 | 69.5 | 57.7 | 0.989 | 100.8 | 393.2 | 328.2 | 88 | 676.4 | 2.35 | 428.3 | 33.55 | 119.6 | 44.2 | 70.6 | 12 | 120.7 | 31.1 | 8.4 | 97.3 | 68.2
773430.4 |  |  | 2500 | 127.8 | 77.6 | 90.6 | 30.1 | 31.8 | 0.037 | 107.2 | 11.7 | 70 | 70.4 | 57.9 | 0.991 | 100.9 | 386.5 | 319.7 | 89.8 | 679.4 | 2.323 | 428.7 | 33.42 | 120.2 | 44.7 | 71.6 | 12 | 121.7 | 31.1 | 8.4 | 98 | 70.4
773460.4 |  |  | 2500 | 128.1 | 78 | 91.4 | 30.1 | 31.9 | 0.056 | 107.2 | 11.7 | 69.9 | 70.2 | 59.3 | 0.989 | 100.9 | 383.1 | 316 | 90.5 | 680.3 | 2.268 | 428.9 | 33.43 | 120.1 | 45.1 | 72.2 | 12 | 121.2 | 31.1 | 8.42 | 97.7 | 71.4
773490.4 |  |  | 2500 | 126.5 | 79.1 | 92.1 | 30.1 | 31.8 | 0.043 | 107 | 11.8 | 70 | 70.8 | 60.3 | 0.987 | 100.8 | 380.3 | 312.4 | 91.3 | 681.8 | 2.295 | 428.5 | 33.33 | 120.2 | 45.4 | 73.4 | 12 | 121.8 | 31.1 | 8.42 | 97.8 | 72.4
773520.4 |  |  | 2500 | 127.5 | 80.3 | 92.8 | 30.1 | 31.8 | 0.067 | 106.7 | 11.8 | 69.9 | 69.8 | 60.8 | 0.985 | 100.8 | 377.3 | 308.5 | 92 | 683.2 | 2.367 | 427.7 | 33.07 | 120.1 | 45.2 | 74.5 | 12 | 121.3 | 31.1 | 8.42 | 97.7 | 73.4
773550.4 |  |  | 2501 | 127.7 | 81.2 | 93.6 | 30.1 | 31.9 | 0.017 | 106.9 | 11.7 | 70 | 69.9 | 61.9 | 0.988 | 100.8 | 375.3 | 305.1 | 92.7 | 684.4 | 2.386 | 427 | 34.09 | 120.4 | 45.4 | 75.2 | 12 | 122.4 | 31.1 | 8.42 | 98.6 | 74.3
773580.4 |  |  | 2500 | 128.7 | 81.6 | 94.2 | 30.1 | 31.8 | 0.051 | 106.8 | 11.8 | 70 | 69.5 | 61.6 | 0.988 | 100.9 | 373.6 | 301.8 | 93.4 | 685.9 | 2.311 | 426.6 | 33.64 | 120.4 | 45.3 | 75.6 | 12 | 121.9 | 31.2 | 8.42 | 98.5 | 70.3
773610.4 |  |  | 2500 | 127.4 | 82 | 95 | 30.1 | 31.9 | 0.044 | 106.9 | 11.7 | 70 | 70.1 | 61.3 | 0.992 | 100.8 | 370.8 | 298 | 93.9 | 687.4 | 2.239 | 427.4 | 33.12 | 120.1 | 45.4 | 76.1 | 12 | 122.1 | 31.1 | 8.44 | 98 | 70.8
773640.4 |  |  | 2499 | 127.9 | 83.3 | 95.4 | 30.1 | 31.9 | 0.051 | 107.1 | 11.7 | 70 | 69.4 | 61.7 | 0.99 | 100.9 | 368.8 | 295.3 | 94.6 | 688 | 2.253 | 428.6 | 33.38 | 120.2 | 45.7 | 77.3 | 12 | 121.8 | 31.2 | 8.44 | 98.6 | 72.2
773670.4 |  |  | 2500 | 128.4 | 84.4 | 96.1 | 30.1 | 31.9 | 0.049 | 107.1 | 11.7 | 69.9 | 68.5 | 60.7 | 0.986 | 100.9 | 366.9 | 292.9 | 95.2 | 688.4 | 2.255 | 429 | 33.54 | 120.2 | 45.8 | 78.4 | 12 | 121.9 | 31.2 | 8.43 | 98.8 | 71.3
773700.4 |  |  | 2501 | 127.3 | 85.2 | 96.7 | 30.1 | 31.9 | 0.059 | 107.1 | 11.7 | 70 | 68.5 | 60.4 | 0.99 | 100.9 | 362.9 | 289.4 | 95.8 | 688.4 | 2.225 | 428.8 | 33.42 | 120.3 | 46 | 79.1 | 12 | 121.9 | 31.1 | 8.44 | 98.4 | 72.4
773730.4 |  |  | 2500 | 127.3 | 85.4 | 97.4 | 30.1 | 31.9 | 0.079 | 107 | 11.8 | 69.9 | 70.7 | 59.9 | 0.987 | 100.9 | 360.6 | 286.5 | 96.5 | 688.6 | 2.188 | 427.8 | 33.13 | 120.2 | 45.9 | 79.5 | 12 | 121.2 | 31.1 | 8.42 | 98.4 | 72.1
773760.4 |  |  | 2501 | 128.2 | 85.3 | 98 | 30.1 | 32 | 0.073 | 107.1 | 11.8 | 70 | 70.4 | 59.9 | 0.99 | 100.9 | 358.3 | 283.8 | 97 | 688.6 | 2.199 | 427.3 | 33.89 | 120.4 | 46.4 | 79 | 12 | 121.1 | 31.2 | 8.43 | 98.8 | 71.6
773790.4 |  |  | 2499 | 128.9 | 84.7 | 98.6 | 30.1 | 32 | 0.009 | 107.1 | 11.8 | 69.9 | 71.1 | 59.6 | 0.989 | 100.9 | 356.1 | 281.3 | 97.6 | 688.7 | 2.172 | 428.1 | 33.59 | 120.6 | 46.7 | 78.5 | 12 | 122.9 | 31.2 | 8.41 | 99.2 | 72.3
773820.4 |  |  | 2499 | 128 | 84.4 | 99 | 30.1 | 32 | 0.044 | 107 | 11.8 | 70 | 70.7 | 59.4 | 0.986 | 100.8 | 357 | 280.1 | 97.9 | 688.4 | 2.15 | 427.6 | 33.64 | 120.2 | 46.7 | 78.4 | 12 | 121.8 | 31.2 | 8.41 | 98.7 | 71.7
773850.4 |  |  | 2500 | 127.7 | 85.1 | 99.4 | 30.1 | 32.1 | 0.047 | 106.9 | 11.8 | 70 | 68.3 | 60.2 | 0.989 | 100.9 | 356 | 278.6 | 98.3 | 688.2 | 2.071 | 428.2 | 33.14 | 120.3 | 46.6 | 78.7 | 12 | 122.1 | 31.2 | 8.41 | 98.3 | 71.2
773880.4 |  |  | 2500 | 127.8 | 85.1 | 99.8 | 30.1 | 31.9 | 0.051 | 107.2 | 11.8 | 70 | 69.9 | 59.7 | 0.99 | 100.8 | 354.2 | 276.9 | 98.8 | 689 | 2.137 | 429.1 | 33.39 | 120.3 | 46.5 | 78.8 | 12 | 121.7 | 31.2 | 8.43 | 98.7 | 72.3
773910.4 |  |  | 2500 | 128.1 | 85.2 | 100.1 | 30.1 | 32 | 0.072 | 107.2 | 11.7 | 70 | 69 | 59.8 | 0.989 | 100.9 | 353.4 | 275.9 | 99 | 688.8 | 2.085 | 428.6 | 33.65 | 120.3 | 46.1 | 78.9 | 12 | 121.4 | 31.3 | 8.4 | 98.8 | 72.2
773940.4 |  |  | 2500 | 127.7 | 85.1 | 100.3 | 30.1 | 31.9 | 0.077 | 107.1 | 11.7 | 69.9 | 71 | 59.4 | 0.99 | 100.9 | 350.9 | 274.8 | 99.3 | 688.8 | 2.05 | 427.7 | 33.38 | 120.5 | 46.1 | 78.8 | 12 | 121.1 | 31.3 | 8.41 | 98.2 | 71.9
773970.4 |  |  | 2500 | 127.9 | 84.7 | 100.6 | 30.1 | 31.9 | 0.072 | 107.1 | 11.7 | 70 | 70.4 | 59.8 | 0.986 | 100.9 | 351.7 | 273.9 | 99.4 | 688.8 | 2.07 | 428.7 | 33.55 | 120.2 | 45.8 | 78.5 | 12 | 121.3 | 31.3 | 8.42 | 98.5 | 71.2

## PH2-1 Ramp Data
Test # | 113425
Ramp | PH2-1
|  |  | Controlled | [12 empty] | Monitored | [16 empty] | PCM CAN BUS Channels
Test Time | Step Time | Cycle | Engine Speed | Engine Load | Coolant Out Temp | Oil Gallery Temp | Air Charge Temp | Inlet Air Temp | Inlet Air Press | Exhaust Back Press | Humidity | Coolant Pressure | Coolant Flow | Blowby Outlet Temp | Lambda | Barometric Pressure | Oil Gallery Pressure | Oil Head Pressure | Oil Out Temp | Exhaust temp | Crank Case Pressure | Fuel Pressure | Power | Pre-Intercooler Air Pressure | Ambient Temperature | Coolant In Temperature | Blowby heat exchanger coolant | Boost Pressure | Fuel Temp | Fuel Flow | Manifold Absolute Pressure (MAP) | Blowby heat exchanger coolant in | Ignition Timing Advance for #1 Cylinder | Absolute Throttle Position | Engine Coolant Temperature | Intake Air Temperature | Equivalence Ratio (Lambda) | Absolute Load Value | Intake Manifold Absolute Pressure | Fuel Rail Pressure | Accelerator Pedal Position | Boost Absolute Pressure - Raw Value | Turbocharger Wastegate Duty Cycle | Actual Intake (A) Camshaft Position | Actual Exhaust (B) Camshaft Position | Intake (A) Camshaft Position Actuator Duty Cycle | Exhaust (B) Camshaft PositionActuator Duty Cycle | Charge Air Cooler Temperature
seconds | seconds |  | rpm | Nm | deg C | deg C | deg C | deg C | kPaG | kPaA | g/kg | kPaG | L/m | deg C | unitless | kPaA | kPaG | kPaG | deg C | deg C | kPaG | kPaG | kW | kPaA | degC | degC | L/m | kPaA | deg C | kg/hr | kPaA | degC | Deg | % | Deg C | Deg C | unitless | % | kPa | kPa | % | kPa | % | Deg | Deg | % | % | Deg C
14401.5 |  |  | 2496 | 128.8 | 85.2 | 99.9 | 29.9 | 31.8 | 0.059 | 107 | 11.5 | 69.8 | 71 | 69.3 | 0.992 | 100.6 | 379.7 | 313.5 | 101.3 | 625.2 | 1.483 | 428.4 | 33.88 | 124.4 | 33.6 | 78.3 | 12 | 123.3 | 29.1 | 8.39 | 92.8 | 71.1
14402.5 |  |  | 2474 | 129.3 | 85.2 | 99.9 | 29.9 | 31.8 | 0.061 | 106.9 | 11.6 | 69.8 | 71 | 69.3 | 0.99 | 100.6 | 380.2 | 312.5 | 101.2 | 625.3 | 1.483 | 426.7 | 33.68 | 124.3 | 33.5 | 78.3 | 12 | 124.3 | 29.1 | 8.4 | 92.8 | 71.1
14403.5 |  |  | 2445 | 129.8 | 85.1 | 99.9 | 29.9 | 31.8 | 0.091 | 106.5 | 11.5 | 69.8 | 70.9 | 69.2 | 0.989 | 100.6 | 377.5 | 311.3 | 101.2 | 625.3 | 1.493 | 428.2 | 33.21 | 124.4 | 33.6 | 78.3 | 12 | 124.9 | 29.1 | 8.4 | 92.6 | 71.2
14404.5 |  |  | 2414 | 130.2 | 85.2 | 99.9 | 29.8 | 31.8 | 0.116 | 106.2 | 11.6 | 69.8 | 70.4 | 69.2 | 0.989 | 100.6 | 374.8 | 309.8 | 101.2 | 625.3 | 1.525 | 427.8 | 32.55 | 124.5 | 33.5 | 78.3 | 12 | 125 | 29.1 | 8.39 | 92.5 | 71.2
14405.5 |  |  | 2382 | 129.7 | 85.3 | 99.9 | 29.8 | 31.8 | 0.138 | 106 | 11.6 | 69.8 | 69.1 | 69.2 | 0.986 | 100.6 | 372 | 308.2 | 101.2 | 625.2 | 1.545 | 426.3 | 31.93 | 124.6 | 33.6 | 78.3 | 12 | 124.7 | 29.1 | 8.38 | 92.3 | 71.4
14406.5 |  |  | 2351 | 129.1 | 85.4 | 99.9 | 29.8 | 31.8 | 0.164 | 105.7 | 11.6 | 69.8 | 67.8 | 69.2 | 0.992 | 100.6 | 369.9 | 306.7 | 101.2 | 625.1 | 1.562 | 428.9 | 31.42 | 124.5 | 33.6 | 78.3 | 12 | 124.4 | 29.1 | 8.37 | 92.1 | 71.5
14407.5 |  |  | 2320 | 128.6 | 85.4 | 99.8 | 29.8 | 31.8 | 0.191 | 105.5 | 11.6 | 69.8 | 66.6 | 69.2 | 0.991 | 100.6 | 367.9 | 305.1 | 101.2 | 624.9 | 1.58 | 426.8 | 31 | 124.4 | 33.6 | 78.3 | 12 | 123.9 | 29.1 | 8.35 | 91.9 | 71.7
14408.5 |  |  | 2288 | 128 | 85.5 | 99.8 | 29.8 | 31.8 | 0.21 | 105.2 | 11.6 | 69.8 | 65.5 | 69.2 | 0.991 | 100.6 | 365.6 | 303.4 | 101.1 | 624.6 | 1.591 | 424.8 | 30.26 | 124.3 | 33.6 | 78.2 | 12 | 123.6 | 29.1 | 8.31 | 91.5 | 71.8
14409.5 |  |  | 2256 | 127.1 | 85.5 | 99.8 | 29.8 | 31.8 | 0.238 | 105 | 11.6 | 69.8 | 64.5 | 69.1 | 0.99 | 100.6 | 363 | 301.7 | 101.2 | 624.3 | 1.6 | 417.3 | 29.61 | 124.2 | 33.5 | 78.2 | 12 | 124 | 29 | 8.27 | 91.2 | 71.9
14410.5 |  |  | 2225 | 126.1 | 85.6 | 99.7 | 29.8 | 31.8 | 0.26 | 104.8 | 11.6 | 69.8 | 63.4 | 69.1 | 0.988 | 100.6 | 361.3 | 300 | 101.1 | 623.9 | 1.615 | 411.8 | 29.05 | 124.1 | 33.5 | 78.1 | 12 | 123.4 | 29.1 | 8.23 | 90.8 | 72.1
14411.5 |  |  | 2193 | 125.2 | 85.6 | 99.7 | 29.7 | 31.9 | 0.288 | 104.6 | 11.6 | 69.8 | 62.4 | 69.2 | 0.986 | 100.6 | 358.7 | 298.2 | 101.1 | 623.5 | 1.623 | 402 | 28.42 | 124 | 33.5 | 77.9 | 12 | 123 | 29.2 | 8.17 | 90.6 | 72.2
14412.5 |  |  | 2160 | 124.4 | 85.6 | 99.7 | 29.8 | 31.9 | 0.296 | 104.4 | 11.5 | 69.8 | 61.4 | 69.1 | 0.989 | 100.6 | 356.1 | 296.3 | 101.1 | 622.9 | 1.628 | 410.1 | 27.6 | 123.7 | 33.5 | 77.9 | 12 | 122.3 | 29.2 | 8.11 | 90.2 | 72.2
14413.5 |  |  | 2128 | 123.2 | 85.6 | 99.6 | 29.8 | 31.9 | 0.287 | 104.1 | 11.6 | 69.8 | 60.4 | 69.1 | 0.991 | 100.6 | 353.1 | 294.5 | 101.1 | 622.4 | 1.627 | 418.2 | 26.9 | 123.4 | 33.4 | 77.7 | 12 | 121.8 | 29.3 | 8.03 | 89.9 | 72.3
14414.5 |  |  | 2098 | 122 | 85.4 | 99.6 | 29.8 | 31.9 | 0.304 | 103.8 | 11.6 | 69.8 | 59.6 | 69.2 | 0.991 | 100.6 | 350.6 | 292.5 | 101.1 | 621.9 | 1.613 | 424.5 | 26.24 | 123 | 33.5 | 77.6 | 12 | 121.1 | 29.3 | 7.96 | 89.4 | 72.4
14415.5 |  |  | 2067 | 120.9 | 85.4 | 99.5 | 29.8 | 31.9 | 0.332 | 103.6 | 11.6 | 69.8 | 58.7 | 69.1 | 0.988 | 100.6 | 346.9 | 289.9 | 101.1 | 621.2 | 1.603 | 425 | 25.66 | 122.3 | 33.4 | 77.5 | 12 | 120.4 | 29.3 | 7.87 | 88.9 | 72.5
14416.5 |  |  | 2034 | 119.6 | 85.4 | 99.6 | 29.7 | 31.9 | 0.36 | 103.6 | 11.6 | 69.8 | 57.7 | 69.2 | 0.99 | 100.6 | 343.3 | 287.4 | 101.1 | 620.3 | 1.603 | 425.9 | 25 | 119.1 | 33.4 | 77.3 | 12 | 119.6 | 29.2 | 7.78 | 88.5 | 72.6
14417.5 |  |  | 2002 | 118.2 | 85.4 | 99.4 | 29.7 | 31.9 | 0.394 | 104 | 11.6 | 69.8 | 56.7 | 69.1 | 0.984 | 100.6 | 338.5 | 284.6 | 101 | 619.5 | 1.605 | 427.8 | 23.98 | 118 | 33.4 | 77.2 | 12 | 118.6 | 29.2 | 7.68 | 87.9 | 72.6
14418.5 |  |  | 1971 | 116.5 | 85.3 | 99.4 | 29.7 | 31.9 | 0.415 | 103.9 | 11.6 | 69.8 | 55.8 | 69.1 | 0.989 | 100.6 | 334.8 | 281.8 | 101 | 618.7 | 1.624 | 426.8 | 23.68 | 111.1 | 33.4 | 76.9 | 12 | 111.3 | 29.2 | 7.58 | 87.6 | 72.6
14419.5 |  |  | 1939 | 114.9 | 85.2 | 99.3 | 29.6 | 31.9 | 0.426 | 103.7 | 11.6 | 69.8 | 54.8 | 69.1 | 0.991 | 100.6 | 329.5 | 278.3 | 101 | 617.8 | 1.619 | 427.9 | 22.71 | 110 | 33.4 | 76.8 | 12 | 110.6 | 29.2 | 7.46 | 87.2 | 72.6
14420.5 |  |  | 1908 | 113.4 | 85.1 | 99.2 | 29.6 | 32 | 0.446 | 103.7 | 11.6 | 69.8 | 53.9 | 69.1 | 0.991 | 100.6 | 324 | 274.5 | 100.9 | 616.9 | 1.612 | 426.2 | 22.04 | 109.6 | 33.4 | 76.5 | 12 | 110.2 | 29.1 | 7.33 | 86.7 | 72.5
14421.5 |  |  | 1876 | 112 | 85.1 | 99.2 | 29.6 | 32 | 0.475 | 103.5 | 11.6 | 69.8 | 53 | 69.1 | 0.99 | 100.6 | 318.4 | 270.6 | 100.9 | 615.9 | 1.611 | 427.3 | 21.34 | 109.7 | 33.4 | 76.3 | 12 | 110 | 29.2 | 7.2 | 86.1 | 72.4
14422.5 |  |  | 1844 | 110.2 | 84.9 | 99.1 | 29.6 | 32 | 0.499 | 103.4 | 11.6 | 69.8 | 52.1 | 69 | 0.991 | 100.7 | 312.3 | 266.1 | 100.8 | 614.9 | 1.616 | 427.2 | 20.52 | 109.6 | 33.4 | 76.1 | 12 | 109.5 | 29.2 | 7.06 | 85.4 | 72.3
14423.5 |  |  | 1812 | 108.3 | 84.8 | 98.9 | 29.5 | 32 | 0.524 | 103.3 | 11.6 | 69.8 | 51.2 | 69 | 0.988 | 100.7 | 306.6 | 261.9 | 100.8 | 613.9 | 1.604 | 427.8 | 19.81 | 109.4 | 33.4 | 75.8 | 12 | 109.1 | 29.2 | 6.91 | 84.6 | 72.2
14424.5 |  |  | 1782 | 106.5 | 84.7 | 98.9 | 29.5 | 32.1 | 0.528 | 103.1 | 11.6 | 69.8 | 50.3 | 69 | 0.99 | 100.7 | 300 | 257.6 | 100.8 | 612.9 | 1.579 | 427.5 | 19.12 | 109.4 | 33.4 | 75.6 | 12 | 108.9 | 29.1 | 6.76 | 83.8 | 72
14425.5 |  |  | 1748 | 104.7 | 84.6 | 98.8 | 29.5 | 32.1 | 0.509 | 103 | 11.6 | 69.8 | 49.5 | 69.1 | 0.993 | 100.7 | 294.2 | 253.2 | 100.7 | 611.9 | 1.544 | 426.7 | 18.57 | 109.1 | 33.4 | 75.3 | 12 | 108.3 | 29.2 | 6.6 | 82.9 | 71.9
14426.5 |  |  | 1717 | 103 | 84.4 | 98.7 | 29.5 | 32.1 | 0.494 | 103 | 11.6 | 69.8 | 48.7 | 69 | 0.993 | 100.7 | 288.5 | 249 | 100.7 | 610.8 | 1.51 | 425.6 | 17.96 | 108.6 | 33.3 | 75 | 12 | 107.8 | 29.2 | 6.44 | 82.1 | 71.8
14427.5 |  |  | 1685 | 101.6 | 84.2 | 98.6 | 29.5 | 32.1 | 0.487 | 102.9 | 11.6 | 69.8 | 47.8 | 68.9 | 0.991 | 100.7 | 282.7 | 244.5 | 100.7 | 609.4 | 1.476 | 424.9 | 17.43 | 107.4 | 33.4 | 74.7 | 12 | 107.7 | 29.2 | 6.28 | 81.3 | 71.6
14428.5 |  |  | 1654 | 100 | 84.1 | 98.6 | 29.4 | 32.1 | 0.454 | 102.7 | 11.6 | 69.8 | 46.2 | 69 | 0.992 | 100.7 | 277.3 | 241.1 | 100.6 | 608.2 | 1.459 | 427.8 | 16.63 | 106.9 | 33.4 | 74.5 | 12 | 107.1 | 29.1 | 6.12 | 80.4 | 71.4
14429.5 |  |  | 1623 | 98.4 | 84 | 98.6 | 29.4 | 32.1 | 0.446 | 103.5 | 11.6 | 69.8 | 44.6 | 68.9 | 0.991 | 100.7 | 271.4 | 236.8 | 100.6 | 607 | 1.425 | 427.2 | 16.06 | 106.7 | 33.4 | 74.2 | 12 | 106.7 | 29.1 | 5.96 | 79.4 | 71.3
14431.4 |  |  | 1566 | 94.6 | 83.9 | 98.4 | 29.4 | 32.2 | 0.382 | 103.1 | 11.6 | 69.8 | 42 | 68.8 | 0.988 | 100.6 | 261.5 | 228.8 | 100.6 | 604.4 | 1.37 | 425.6 | 14.84 | 106.4 | 33.4 | 73.6 | 12 | 106.1 | 29.2 | 5.66 | 78.1 | 71.2
14432.4 |  |  | 1556 | 92.3 | 83.8 | 98.3 | 29.4 | 32.2 | 0.353 | 103 | 11.6 | 69.8 | 41 | 68.8 | 0.99 | 100.6 | 260.1 | 226.7 | 100.5 | 603.1 | 1.319 | 426.7 | 14.55 | 106.3 | 33.4 | 73.3 | 12 | 105.8 | 29.2 | 5.5 | 77.5 | 71
14433.4 |  |  | 1552 | 90 | 83.8 | 98.3 | 29.3 | 32.2 | 0.255 | 102.9 | 11.6 | 69.8 | 40 | 68.8 | 0.99 | 100.7 | 259.7 | 225.9 | 100.5 | 601.7 | 1.277 | 426.6 | 14.07 | 106.3 | 33.4 | 73.1 | 12 | 106.5 | 29.2 | 5.34 | 76.7 | 71.2
14434.4 |  |  | 1548 | 87.6 | 83.7 | 98.2 | 29.3 | 32.2 | 0.305 | 102.8 | 11.6 | 69.8 | 39.3 | 68.7 | 0.993 | 100.7 | 259.6 | 225.6 | 100.5 | 600.2 | 1.215 | 426.4 | 13.31 | 107.1 | 33.4 | 72.7 | 12 | 108.7 | 29.2 | 5.19 | 75.7 | 71.3
14435.4 |  |  | 1552 | 85.9 | 83.4 | 98 | 29.3 | 32.2 | 0.223 | 102.8 | 11.6 | 69.8 | 38.7 | 68.6 | 0.992 | 100.6 | 260.6 | 226.3 | 100.4 | 598.8 | 1.216 | 425.8 | 13.93 | 106.7 | 33.3 | 72.4 | 12 | 105.6 | 29.1 | 5.04 | 75.1 | 71.3
14436.4 |  |  | 1551 | 84.8 | 83.3 | 98 | 29.2 | 32.2 | 0.2 | 102.8 | 11.6 | 69.8 | 38.2 | 68.6 | 0.983 | 100.7 | 261 | 226.4 | 100.4 | 597.3 | 1.139 | 426.1 | 13.69 | 106.2 | 33.4 | 72.1 | 12 | 105.2 | 29.1 | 4.9 | 74.5 | 71.6
14437.4 |  |  | 1550 | 84.1 | 83.1 | 97.9 | 29.2 | 32.3 | 0.2 | 102.7 | 11.6 | 69.8 | 37.9 | 68.7 | 0.985 | 100.7 | 260.7 | 226.4 | 100.3 | 595.7 | 1.111 | 425.9 | 13.38 | 104.6 | 33.4 | 71.7 | 12 | 105.2 | 29.1 | 4.76 | 74 | 71.6
14438.4 |  |  | 1549 | 83.4 | 82.8 | 97.8 | 29.3 | 32.2 | 0.199 | 102.7 | 11.6 | 69.7 | 37.9 | 68.6 | 0.994 | 100.7 | 261 | 226.6 | 100.3 | 594.4 | 1.098 | 426.6 | 13.23 | 107.3 | 33.4 | 71.2 | 12 | 107.9 | 29.2 | 4.63 | 73.4 | 71.8
14439.4 |  |  | 1550 | 82.5 | 82.4 | 97.8 | 29.3 | 32.3 | 0.175 | 102.6 | 11.6 | 69.7 | 38 | 68.6 | 0.993 | 100.7 | 261.3 | 226.8 | 100.3 | 592.9 | 1.098 | 425.6 | 13.25 | 107.6 | 33.4 | 70.7 | 12 | 108.2 | 29.2 | 4.5 | 72.9 | 71.9
14440.4 |  |  | 1549 | 81.8 | 82.2 | 97.7 | 29.2 | 32.3 | 0.138 | 102.6 | 11.6 | 69.7 | 38.2 | 68.6 | 0.991 | 100.6 | 261.2 | 227.1 | 100.3 | 591.5 | 1.054 | 425.2 | 13.03 | 107.4 | 33.4 | 70.3 | 12 | 108 | 29.2 | 4.38 | 72.4 | 72
14441.4 |  |  | 1549 | 81.2 | 81.8 | 97.7 | 29.2 | 32.3 | 0.145 | 103.1 | 11.6 | 69.7 | 38.2 | 68.6 | 0.991 | 100.6 | 261.5 | 227.2 | 100.2 | 590.2 | 1.045 | 426.9 | 13.03 | 107.4 | 33.4 | 69.7 | 12 | 108 | 29.2 | 4.27 | 72 | 72.1
14442.4 |  |  | 1547 | 80.4 | 81.5 | 97.6 | 29.2 | 32.3 | 0.146 | 103.1 | 11.6 | 69.7 | 38.3 | 68.5 | 0.988 | 100.6 | 261.6 | 227.2 | 100.2 | 588.9 | 1.04 | 425.9 | 12.86 | 107.3 | 33.4 | 69.3 | 12 | 107.8 | 29.2 | 4.16 | 71.7 | 72.2
14443.4 |  |  | 1548 | 79.6 | 81.2 | 97.6 | 29.2 | 32.3 | 0.146 | 103.2 | 11.6 | 69.7 | 38.4 | 68.6 | 0.987 | 100.6 | 262.5 | 227.6 | 100.2 | 587.5 | 1.04 | 425.8 | 12.8 | 107.3 | 33.4 | 68.8 | 12 | 107.7 | 29.2 | 4.07 | 71.4 | 72.3
14444.4 |  |  | 1550 | 78.8 | 80.6 | 97.6 | 29.2 | 32.3 | 0.098 | 103.1 | 11.6 | 69.7 | 38.7 | 68.5 | 0.991 | 100.6 | 262.8 | 228 | 100.1 | 586.2 | 1.015 | 426.7 | 12.74 | 107.3 | 33.4 | 68.3 | 12 | 107.6 | 29.2 | 3.97 | 71 | 72.4
14445.4 |  |  | 1549 | 78.4 | 80.2 | 97.5 | 29.1 | 32.3 | 0.095 | 103.1 | 11.6 | 69.7 | 38.9 | 68.5 | 0.99 | 100.6 | 263 | 228.2 | 100.1 | 584.9 | 0.983 | 426.3 | 12.59 | 107.3 | 33.4 | 67.8 | 12 | 107.4 | 29.2 | 3.89 | 70.6 | 72.4
14446.4 |  |  | 1549 | 77.8 | 79.8 | 97.4 | 29.1 | 32.4 | 0.097 | 103.1 | 11.6 | 69.7 | 39.1 | 68.5 | 0.99 | 100.6 | 263.2 | 228.3 | 99.9 | 583.5 | 0.972 | 426.4 | 12.44 | 107.3 | 33.4 | 67.4 | 12 | 107.4 | 29.2 | 3.81 | 70.3 | 72.5
14447.4 |  |  | 1549 | 77.3 | 79.3 | 97.4 | 29.1 | 32.4 | 0.103 | 103.1 | 11.6 | 69.7 | 39.3 | 68.5 | 0.989 | 100.6 | 263.6 | 228.8 | 99.9 | 582.2 | 0.974 | 426.1 | 12.34 | 107.2 | 33.4 | 67.1 | 12 | 107.3 | 29.2 | 3.74 | 70 | 72.6
14448.4 |  |  | 1550 | 76.8 | 78.9 | 97.3 | 28.9 | 32.4 | 0.105 | 103 | 11.6 | 69.7 | 39.5 | 68.5 | 0.99 | 100.6 | 263.9 | 229 | 99.8 | 580.9 | 0.974 | 426.7 | 12.37 | 107.2 | 33.3 | 66.7 | 12 | 107.2 | 29.2 | 3.68 | 69.7 | 72.4
14449.4 |  |  | 1549 | 76.4 | 78.6 | 97.2 | 28.9 | 32.4 | 0.106 | 103.1 | 11.6 | 69.7 | 39.6 | 68.5 | 0.989 | 100.6 | 263.9 | 229.3 | 99.7 | 579.6 | 0.969 | 426.5 | 12.21 | 107.2 | 33.3 | 66.3 | 12 | 107.1 | 29.2 | 3.62 | 69.4 | 72.3
14450.4 |  |  | 1550 | 75.8 | 78.1 | 97.2 | 28.9 | 32.4 | 0.098 | 103.1 | 11.6 | 69.7 | 39.7 | 68.4 | 0.991 | 100.6 | 264.5 | 229.6 | 99.8 | 578.4 | 0.961 | 425.2 | 12.22 | 107.2 | 33.4 | 65.9 | 12 | 107.1 | 29.2 | 3.57 | 69.1 | 72.2
14451.4 |  |  | 1549 | 75.1 | 77.7 | 97.2 | 28.9 | 32.5 | 0.081 | 103.2 | 11.6 | 69.7 | 39.8 | 68.4 | 0.991 | 100.6 | 264.8 | 229.9 | 99.7 | 577.2 | 0.942 | 427 | 12.04 | 107.1 | 33.3 | 65.6 | 12 | 106.9 | 29.2 | 3.53 | 68.7 | 72
14452.4 |  |  | 1550 | 74.6 | 77.4 | 97.1 | 28.9 | 32.5 | 0.071 | 103.4 | 11.6 | 69.7 | 39.9 | 68.4 | 0.99 | 100.6 | 265.4 | 230.3 | 99.6 | 575.9 | 0.932 | 426.4 | 12.03 | 107.1 | 33.3 | 65.3 | 12 | 106.8 | 29.2 | 3.5 | 68.4 | 71.8
14453.4 |  |  | 1550 | 74.3 | 76.9 | 97 | 28.9 | 32.5 | 0.073 | 103.4 | 11.6 | 69.7 | 39.9 | 68.4 | 0.99 | 100.6 | 265.6 | 230.6 | 99.5 | 574.8 | 0.928 | 426.1 | 12.08 | 107 | 33.3 | 65.1 | 12 | 106.7 | 29.3 | 3.46 | 68.2 | 71.6
14454.4 |  |  | 1548 | 74.1 | 76.4 | 97 | 28.9 | 32.6 | 0.08 | 103.5 | 11.6 | 69.7 | 39.9 | 68.4 | 0.989 | 100.6 | 265.7 | 230.7 | 99.5 | 573.6 | 0.929 | 426.7 | 11.95 | 107 | 33.3 | 64.8 | 12 | 106.6 | 29.2 | 3.44 | 67.9 | 71.5
14455.4 |  |  | 1548 | 73.7 | 76.2 | 96.9 | 28.9 | 32.5 | 0.082 | 103.4 | 11.6 | 69.8 | 40 | 68.3 | 0.988 | 100.6 | 266.1 | 230.9 | 99.4 | 572.4 | 0.927 | 426.7 | 11.85 | 106.9 | 33.3 | 64.6 | 12 | 106.6 | 29.3 | 3.41 | 67.6 | 71.3
14456.4 |  |  | 1548 | 73.1 | 75.8 | 96.8 | 28.9 | 32.6 | 0.085 | 103.4 | 11.6 | 69.8 | 40 | 68.4 | 0.991 | 100.6 | 266.3 | 231.1 | 99.3 | 571.4 | 0.928 | 426.2 | 11.69 | 106.9 | 33.3 | 64.3 | 12 | 106.5 | 29.3 | 3.39 | 67.3 | 71.1
14457.4 |  |  | 1548 | 72.5 | 75.5 | 96.8 | 28.9 | 32.6 | 0.084 | 103.4 | 11.6 | 69.8 | 40 | 68.3 | 0.992 | 100.6 | 266.9 | 231.5 | 99.3 | 570.2 | 0.926 | 426.1 | 11.61 | 106.9 | 33.2 | 64.1 | 12 | 106.4 | 29.2 | 3.37 | 67 | 70.9
14458.4 |  |  | 1548 | 71.8 | 75.2 | 96.8 | 28.8 | 32.6 | 0.088 | 103.4 | 11.6 | 69.8 | 39.9 | 68.3 | 0.991 | 100.6 | 266.9 | 231.9 | 99.2 | 569.1 | 0.915 | 426 | 11.43 | 106.8 | 33.2 | 63.9 | 12 | 106.3 | 29.3 | 3.35 | 66.7 | 70.9
14459.4 |  |  | 1548 | 71.2 | 74.8 | 96.7 | 28.8 | 32.6 | 0.076 | 103.4 | 11.6 | 69.8 | 39.9 | 68.3 | 0.991 | 100.6 | 267.5 | 232.3 | 99.2 | 567.9 | 0.909 | 426.5 | 11.42 | 106.8 | 33.3 | 63.6 | 12 | 106.2 | 29.3 | 3.33 | 66.3 | 70.9
14460.4 |  |  | 1549 | 70.6 | 74.6 | 96.7 | 28.8 | 32.6 | 0.062 | 103.4 | 11.6 | 69.8 | 39.8 | 68.3 | 0.99 | 100.6 | 268 | 232.7 | 99.2 | 566.9 | 0.896 | 425.6 | 11.4 | 106.7 | 33.2 | 63.4 | 12 | 106.2 | 29.3 | 3.31 | 66.2 | 70.9
14461.4 |  |  | 1551 | 70.4 | 74.3 | 96.6 | 28.7 | 32.6 | 0.062 | 103.4 | 11.6 | 69.8 | 39.9 | 68.2 | 0.988 | 100.6 | 268.3 | 233.2 | 98.9 | 565.8 | 0.89 | 425.4 | 11.44 | 106.7 | 33.2 | 63.3 | 12 | 106.2 | 29.2 | 3.3 | 66 | 71
14462.4 |  |  | 1550 | 70.3 | 74.1 | 96.6 | 28.7 | 32.6 | 0.061 | 103.5 | 11.6 | 69.8 | 39.9 | 68.2 | 0.99 | 100.6 | 268.3 | 233.5 | 99 | 564.8 | 0.886 | 426.9 | 11.34 | 106.7 | 33.2 | 63.1 | 12 | 106.1 | 29.2 | 3.28 | 65.8 | 71.1
14463.4 |  |  | 1550 | 70.2 | 73.8 | 96.6 | 28.8 | 32.6 | 0.06 | 103.5 | 11.6 | 69.8 | 39.8 | 68.1 | 0.993 | 100.6 | 268.8 | 233.8 | 98.9 | 563.8 | 0.886 | 425.6 | 11.29 | 106.6 | 33.2 | 62.9 | 12 | 106 | 29.3 | 3.27 | 65.6 | 71.2
14464.4 |  |  | 1549 | 69.9 | 73.6 | 96.4 | 28.7 | 32.7 | 0.063 | 103.6 | 11.6 | 69.8 | 39.8 | 68.1 | 0.99 | 100.6 | 269.2 | 234 | 98.8 | 562.8 | 0.886 | 425.9 | 11.25 | 106.6 | 33.2 | 62.8 | 12 | 106 | 29.3 | 3.25 | 65.4 | 71.3
14465.4 |  |  | 1549 | 69.6 | 73.3 | 96.4 | 28.7 | 32.7 | 0.07 | 103.6 | 11.6 | 69.8 | 39.9 | 68.1 | 0.985 | 100.6 | 269.7 | 234.3 | 98.8 | 561.8 | 0.888 | 426.3 | 11.19 | 106.5 | 33.2 | 62.7 | 12 | 105.8 | 29.3 | 3.24 | 65.1 | 71.6
14466.4 |  |  | 1549 | 69.2 | 73.1 | 96.4 | 28.7 | 32.7 | 0.074 | 103.6 | 11.6 | 69.8 | 39.9 | 68.1 | 0.981 | 100.6 | 270.4 | 234.8 | 98.7 | 560.8 | 0.887 | 426.6 | 11.12 | 106.4 | 33.2 | 62.6 | 12 | 105.8 | 29.3 | 3.22 | 64.9 | 71.6
14467.4 |  |  | 1549 | 68.9 | 72.9 | 96.4 | 28.6 | 32.7 | 0.078 | 103.7 | 11.6 | 69.8 | 39.9 | 68 | 0.978 | 100.6 | 270.4 | 235.1 | 98.7 | 559.8 | 0.884 | 426.4 | 11.06 | 106.4 | 33.2 | 62.4 | 12 | 105.8 | 29.3 | 3.21 | 64.6 | 71.8
14468.4 |  |  | 1549 | 68.4 | 72.8 | 96.3 | 28.6 | 32.7 | 0.078 | 103.7 | 11.6 | 69.8 | 39.9 | 68 | 0.971 | 100.7 | 270.9 | 235.5 | 98.6 | 558.8 | 0.882 | 426 | 11 | 106.5 | 33.2 | 62.4 | 12 | 105.8 | 29.3 | 3.2 | 64.3 | 71.9
14469.4 |  |  | 1548 | 67.9 | 72.6 | 96.2 | 28.6 | 32.7 | 0.076 | 103.7 | 11.6 | 69.8 | 39.9 | 68 | 0.97 | 100.7 | 271 | 235.8 | 98.4 | 557.7 | 0.874 | 426.8 | 10.88 | 106.4 | 33.2 | 62.3 | 12 | 105.7 | 29.3 | 3.19 | 64 | 71.9
14470.4 |  |  | 1549 | 67.3 | 72.3 | 96.2 | 28.6 | 32.7 | 0.076 | 103.7 | 11.6 | 69.8 | 39.8 | 68 | 0.966 | 100.6 | 271.5 | 236.1 | 98.4 | 556.7 | 0.869 | 426.6 | 10.81 | 106.2 | 33.2 | 62.2 | 12 | 105.5 | 29.3 | 3.18 | 63.6 | 72.1
14471.4 |  |  | 1551 | 66.9 | 72.1 | 96.2 | 28.7 | 32.8 | 0.071 | 103.7 | 11.6 | 69.8 | 39.7 | 68 | 0.964 | 100.6 | 271.8 | 236.7 | 98.3 | 555.7 | 0.863 | 425.3 | 10.87 | 106.1 | 33.2 | 62.1 | 12 | 105.5 | 29.3 | 3.16 | 63.3 | 72.2
14472.4 |  |  | 1547 | 66.7 | 71.8 | 96.2 | 28.6 | 32.8 | 0.071 | 103.7 | 11.6 | 69.8 | 39.8 | 68 | 0.958 | 100.6 | 271.2 | 236.6 | 98.3 | 554.8 | 0.854 | 426.7 | 10.68 | 106.1 | 33.2 | 62.1 | 12 | 105.3 | 29.3 | 3.16 | 63 | 72.3
14473.4 |  |  | 1546 | 66.3 | 71.7 | 96.2 | 28.6 | 32.8 | 0.069 | 103.7 | 11.6 | 69.8 | 39.8 | 68 | 0.953 | 100.6 | 272.1 | 236.9 | 98.3 | 553.8 | 0.844 | 426.8 | 10.61 | 106 | 33.2 | 62 | 12 | 105.3 | 29.3 | 3.15 | 62.7 | 72.4
14474.4 |  |  | 1547 | 65.7 | 71.6 | 96.1 | 28.5 | 32.8 | 0.069 | 103.7 | 11.6 | 69.8 | 39.7 | 68 | 0.95 | 100.6 | 272.5 | 237.3 | 98.1 | 552.9 | 0.841 | 425.8 | 10.52 | 105.9 | 33.1 | 61.9 | 12 | 105.2 | 29.3 | 3.14 | 62.4 | 72.4
14475.4 |  |  | 1548 | 65.2 | 71.5 | 96 | 28.5 | 32.8 | 0.062 | 103.7 | 11.6 | 69.8 | 39.7 | 68 | 0.948 | 100.6 | 273.1 | 237.8 | 98.1 | 551.9 | 0.835 | 426.5 | 10.47 | 105.9 | 33.1 | 61.8 | 12 | 105.2 | 29.3 | 3.13 | 62.2 | 72.4
14476.4 |  |  | 1548 | 64.8 | 71.4 | 96 | 28.5 | 32.8 | 0.065 | 103.7 | 11.6 | 69.8 | 39.7 | 68 | 0.946 | 100.6 | 273.4 | 238.1 | 98.1 | 550.9 | 0.832 | 426.4 | 10.44 | 105.9 | 33.1 | 61.8 | 12 | 105.1 | 29.3 | 3.12 | 61.9 | 72.6
14477.4 |  |  | 1548 | 64.3 | 71.3 | 96 | 28.5 | 32.8 | 0.069 | 103.7 | 11.6 | 69.8 | 39.7 | 68 | 0.94 | 100.6 | 273.9 | 238.4 | 98 | 550 | 0.824 | 425.5 | 10.32 | 105.9 | 33.1 | 61.7 | 12 | 105.1 | 29.3 | 3.11 | 61.6 | 72.5
14478.4 |  |  | 1550 | 64 | 71.1 | 95.9 | 28.5 | 32.8 | 0.066 | 103.7 | 11.6 | 69.8 | 39.7 | 68.1 | 0.937 | 100.6 | 274.5 | 239 | 97.8 | 549.1 | 0.822 | 426 | 10.32 | 105.8 | 33.1 | 61.7 | 12 | 105 | 29.3 | 3.11 | 61.4 | 72.5
14479.4 |  |  | 1549 | 63.7 | 70.9 | 95.9 | 28.5 | 32.8 | 0.072 | 103.7 | 11.6 | 69.8 | 39.7 | 68.1 | 0.936 | 100.6 | 274.5 | 239.4 | 97.8 | 548.1 | 0.818 | 426.2 | 10.29 | 105.7 | 33.1 | 61.6 | 12 | 105 | 29.3 | 3.1 | 61.1 | 72.5
14480.4 |  |  | 1549 | 63.5 | 70.9 | 95.8 | 28.5 | 32.8 | 0.075 | 103.7 | 11.6 | 69.8 | 39.7 | 68 | 0.931 | 100.6 | 274.8 | 239.6 | 97.8 | 547.1 | 0.82 | 426.5 | 10.26 | 105.7 | 33.1 | 61.5 | 12 | 104.9 | 29.3 | 3.1 | 60.9 | 72.5
14481.4 |  |  | 1550 | 63.3 | 70.8 | 95.9 | 28.4 | 32.9 | 0.076 | 103.6 | 11.6 | 69.8 | 39.6 | 67.9 | 0.931 | 100.6 | 275.2 | 240.1 | 97.8 | 546.1 | 0.815 | 426 | 10.23 | 105.6 | 33 | 61.4 | 12 | 104.8 | 29.3 | 3.09 | 60.6 | 72.4
14482.4 |  |  | 1548 | 62.9 | 70.6 | 95.8 | 28.5 | 32.9 | 0.078 | 103.6 | 11.6 | 69.8 | 39.6 | 68.1 | 0.93 | 100.6 | 275.3 | 240.3 | 97.7 | 545.2 | 0.811 | 426 | 10.12 | 105.6 | 33.1 | 61.4 | 12 | 104.7 | 29.4 | 3.09 | 60.4 | 72.4
14483.4 |  |  | 1548 | 62.4 | 70.6 | 95.8 | 28.4 | 32.8 | 0.069 | 103.6 | 11.6 | 69.8 | 39.6 | 68.1 | 0.927 | 100.6 | 275.7 | 240.5 | 97.6 | 544.2 | 0.8 | 426.8 | 10.03 | 105.5 | 33.1 | 61.3 | 12 | 104.7 | 29.4 | 3.08 | 60.1 | 72.4
14484.4 |  |  | 1549 | 61.9 | 70.4 | 95.8 | 28.4 | 32.9 | 0.062 | 103.6 | 11.6 | 69.8 | 39.5 | 68 | 0.924 | 100.6 | 276.4 | 241.1 | 97.6 | 543.3 | 0.792 | 425.8 | 10.02 | 105.4 | 33.1 | 61.2 | 12 | 104.7 | 29.4 | 3.08 | 59.9 | 72.3
14485.4 |  |  | 1548 | 61.5 | 70.3 | 95.7 | 28.4 | 32.9 | 0.058 | 103.6 | 11.6 | 69.8 | 39.4 | 68.1 | 0.918 | 100.6 | 276.2 | 241.2 | 97.5 | 542.3 | 0.783 | 425.7 | 9.82 | 105.3 | 33.1 | 61.2 | 12 | 104.6 | 29.4 | 3.07 | 59.6 | 72.2
14486.4 |  |  | 1549 | 61.2 | 70.2 | 95.7 | 28.4 | 32.9 | 0.053 | 103.6 | 11.6 | 69.8 | 39.4 | 68 | 0.915 | 100.6 | 277 | 241.6 | 97.3 | 541.3 | 0.777 | 426.4 | 9.86 | 105.3 | 33.1 | 61.1 | 12 | 104.5 | 29.4 | 3.07 | 59.4 | 72
14487.4 |  |  | 1549 | 60.9 | 70.2 | 95.7 | 28.4 | 32.9 | 0.057 | 103.6 | 11.6 | 69.8 | 39.4 | 68 | 0.913 | 100.6 | 277.1 | 241.9 | 97.3 | 540.4 | 0.774 | 425.5 | 9.81 | 105.2 | 33.1 | 61.1 | 12 | 104.5 | 29.4 | 3.06 | 59.2 | 72
14488.4 |  |  | 1547 | 60.5 | 70.1 | 95.6 | 28.4 | 32.9 | 0.056 | 103.6 | 11.6 | 69.8 | 39.4 | 68 | 0.915 | 100.6 | 277.3 | 242.1 | 97.3 | 539.6 | 0.767 | 425.4 | 9.71 | 105.1 | 33.1 | 61 | 12 | 104.4 | 29.4 | 3.06 | 59 | 71.8
14489.4 |  |  | 1548 | 60.2 | 70 | 95.7 | 28.3 | 32.9 | 0.061 | 103.6 | 11.6 | 69.8 | 39.4 | 68 | 0.91 | 100.6 | 277.7 | 242.4 | 97.2 | 538.6 | 0.768 | 426 | 9.64 | 104.9 | 33 | 61 | 12 | 104.4 | 29.3 | 3.06 | 58.8 | 71.7
14490.4 |  |  | 1548 | 59.7 | 69.8 | 95.6 | 28.3 | 32.9 | 0.065 | 103.7 | 11.6 | 69.8 | 39.4 | 67.9 | 0.908 | 100.6 | 277.9 | 242.8 | 97.2 | 537.7 | 0.767 | 425.6 | 9.56 | 104.7 | 32.9 | 60.9 | 12 | 104.3 | 29.4 | 3.05 | 58.5 | 71.6
14491.4 |  |  | 1549 | 59.3 | 69.7 | 95.6 | 28.3 | 32.9 | 0.067 | 103.7 | 11.6 | 69.8 | 39.4 | 67.9 | 0.907 | 100.6 | 278.2 | 243.3 | 97.2 | 536.7 | 0.762 | 425.5 | 9.55 | 104.5 | 33 | 60.9 | 12 | 104.3 | 29.4 | 3.05 | 58.3 | 71.6
14492.4 |  |  | 1549 | 59 | 69.6 | 95.5 | 28.3 | 33 | 0.068 | 103.7 | 11.6 | 69.8 | 39.4 | 68 | 0.902 | 100.6 | 278.6 | 243.6 | 97 | 535.7 | 0.766 | 426.5 | 9.49 | 104.2 | 33 | 60.9 | 12 | 104.2 | 29.4 | 3.04 | 58.1 | 71.4
14493.4 |  |  | 1549 | 58.7 | 69.6 | 95.4 | 28.3 | 33 | 0.066 | 103.8 | 11.6 | 69.8 | 39.4 | 67.9 | 0.901 | 100.6 | 278.9 | 244 | 96.9 | 534.8 | 0.763 | 426.5 | 9.49 | 103.5 | 32.9 | 61 | 12 | 104.2 | 29.4 | 3.04 | 57.9 | 71.4
14494.4 |  |  | 1550 | 58.6 | 69.4 | 95.3 | 28.3 | 33 | 0.067 | 103.8 | 11.6 | 69.8 | 39.4 | 67.9 | 0.899 | 100.6 | 279.6 | 244.5 | 96.9 | 533.9 | 0.761 | 426.5 | 9.46 | 103.5 | 32.9 | 61 | 12 | 104.1 | 29.4 | 3.03 | 57.8 | 71.4
14495.4 |  |  | 1549 | 58.4 | 69.4 | 95.3 | 28.3 | 33.1 | 0.068 | 103.8 | 11.6 | 69.8 | 39.4 | 67.9 | 0.897 | 100.6 | 279.6 | 244.7 | 96.8 | 533 | 0.761 | 426.3 | 9.38 | 103.5 | 32.9 | 61.1 | 12 | 104.1 | 29.4 | 3.03 | 57.6 | 71.4
14496.4 |  |  | 1549 | 58.1 | 69.3 | 95.3 | 28.3 | 33.1 | 0.068 | 103.8 | 11.6 | 69.8 | 39.5 | 67.9 | 0.893 | 100.6 | 279.9 | 244.9 | 96.8 | 532.1 | 0.753 | 426.5 | 9.34 | 103.5 | 32.9 | 61.2 | 12 | 104.1 | 29.4 | 3.02 | 57.4 | 71.4
14497.4 |  |  | 1549 | 57.8 | 69.3 | 95.3 | 28.3 | 33.1 | 0.064 | 103.9 | 11.6 | 69.8 | 39.4 | 67.9 | 0.892 | 100.6 | 280.5 | 245.3 | 96.7 | 531.2 | 0.751 | 426.5 | 9.32 | 103.5 | 32.9 | 61.3 | 12 | 104 | 29.4 | 3.02 | 57.2 | 71.5
14498.4 |  |  | 1550 | 57.6 | 69.3 | 95.3 | 28.3 | 33.1 | 0.065 | 103.9 | 11.6 | 69.7 | 39.4 | 67.8 | 0.89 | 100.6 | 280.8 | 245.6 | 96.7 | 530.2 | 0.748 | 425.5 | 9.31 | 103.5 | 32.9 | 61.6 | 12 | 104 | 29.4 | 3.01 | 57.1 | 71.6
14499.4 |  |  | 1550 | 57.5 | 69.3 | 95.3 | 28.2 | 33.1 | 0.059 | 103.9 | 11.6 | 69.7 | 39.4 | 67.7 | 0.888 | 100.6 | 281.2 | 246 | 96.6 | 529.3 | 0.744 | 426.1 | 9.33 | 103.5 | 32.8 | 61.8 | 12 | 104 | 29.4 | 3.01 | 57.1 | 71.7
14500.4 |  |  | 1550 | 57.4 | 69.3 | 95.3 | 28.2 | 33.1 | 0.057 | 103.9 | 11.6 | 69.7 | 39.4 | 67.8 | 0.889 | 100.7 | 281.1 | 246.3 | 96.6 | 528.4 | 0.741 | 426 | 9.27 | 103.6 | 32.8 | 61.9 | 12 | 104.1 | 29.4 | 3 | 57 | 71.8
14501.4 |  |  | 1549 | 57.3 | 69.3 | 95.2 | 28.2 | 33.1 | 0.057 | 103.9 | 11.6 | 69.7 | 39.4 | 67.8 | 0.886 | 100.6 | 281.4 | 246.5 | 96.5 | 527.6 | 0.738 | 426.1 | 9.22 | 103.5 | 32.8 | 62.2 | 12 | 104 | 29.4 | 3 | 56.9 | 71.9
14502.4 |  |  | 1550 | 57.1 | 69.3 | 95.2 | 28.2 | 33.1 | 0.055 | 103.9 | 11.6 | 69.7 | 39.4 | 67.8 | 0.883 | 100.7 | 281.8 | 246.9 | 96.4 | 526.7 | 0.738 | 426.2 | 9.22 | 103.7 | 32.8 | 62.5 | 12 | 104 | 29.4 | 3 | 56.8 | 72.1
14503.4 |  |  | 1549 | 56.9 | 69.4 | 95.2 | 28.2 | 33.1 | 0.05 | 103.9 | 11.6 | 69.8 | 39.7 | 67.8 | 0.882 | 100.7 | 281.8 | 247.2 | 96.4 | 525.8 | 0.731 | 426.1 | 9.2 | 103.6 | 32.8 | 62.8 | 12 | 104 | 29.4 | 2.99 | 56.8 | 72.2
14504.4 |  |  | 1549 | 56.8 | 69.4 | 95.2 | 28.1 | 33.1 | 0.052 | 103.9 | 11.6 | 69.8 | 40.4 | 67.8 | 0.881 | 100.7 | 282.1 | 247.4 | 96.4 | 524.9 | 0.734 | 426.9 | 9.2 | 103.7 | 32.8 | 63 | 12 | 104 | 29.4 | 2.99 | 56.7 | 72.2
14505.4 |  |  | 1550 | 56.7 | 69.4 | 95.2 | 28.1 | 33.2 | 0.049 | 103.9 | 11.6 | 69.8 | 40.7 | 67.7 | 0.879 | 100.6 | 282.5 | 247.7 | 96.3 | 524.1 | 0.735 | 425.9 | 9.21 | 103.6 | 32.8 | 63.3 | 12 | 103.9 | 29.5 | 2.99 | 56.7 | 72.2
14506.4 |  |  | 1550 | 56.6 | 69.6 | 95.2 | 28.1 | 33.1 | 0.049 | 103.9 | 11.6 | 69.8 | 40.6 | 67.7 | 0.878 | 100.6 | 282.7 | 247.9 | 96.3 | 523.2 | 0.73 | 425.6 | 9.14 | 103.6 | 32.8 | 63.6 | 12 | 103.9 | 29.5 | 2.99 | 56.6 | 72.3
14507.4 |  |  | 1549 | 56.5 | 69.7 | 95.2 | 28.1 | 33.1 | 0.049 | 104 | 11.6 | 69.8 | 40.5 | 67.8 | 0.878 | 100.6 | 282.5 | 248.1 | 96.2 | 522.4 | 0.732 | 426.7 | 9.16 | 103.6 | 32.8 | 63.9 | 12 | 103.9 | 29.4 | 2.98 | 56.6 | 72.4
14508.4 |  |  | 1549 | 56.4 | 69.8 | 95.2 | 28.1 | 33.1 | 0.048 | 104 | 11.6 | 69.8 | 40.5 | 67.7 | 0.878 | 100.6 | 282.2 | 247.7 | 96.1 | 521.6 | 0.733 | 426 | 9.15 | 103.6 | 32.8 | 64.3 | 12 | 103.9 | 29.4 | 2.98 | 56.5 | 72.4
14509.4 |  |  | 1550 | 56.4 | 70.1 | 95.2 | 28.1 | 33.1 | 0.048 | 104 | 11.6 | 69.8 | 40.5 | 67.7 | 0.876 | 100.6 | 282.3 | 247.8 | 96.1 | 520.8 | 0.732 | 426.2 | 9.18 | 103.6 | 32.7 | 64.5 | 12 | 103.8 | 29.4 | 2.98 | 56.5 | 72.5
14510.4 |  |  | 1549 | 56.5 | 70.3 | 95.2 | 28.1 | 33.2 | 0.052 | 103.9 | 11.6 | 69.8 | 40.5 | 67.7 | 0.876 | 100.6 | 282.2 | 247.8 | 96 | 520 | 0.736 | 426.2 | 9.12 | 103.7 | 32.8 | 64.8 | 12 | 103.8 | 29.4 | 2.98 | 56.5 | 72.5
14511.4 |  |  | 1549 | 56.4 | 70.4 | 95.2 | 28.1 | 33.2 | 0.05 | 103.9 | 11.6 | 69.8 | 40.4 | 67.8 | 0.874 | 100.6 | 282.3 | 248.1 | 96 | 519.2 | 0.735 | 426.5 | 9.06 | 103.7 | 32.8 | 65.1 | 12 | 103.8 | 29.4 | 2.98 | 56.4 | 72.5
14512.4 |  |  | 1551 | 56.2 | 70.6 | 95.2 | 28.1 | 33.1 | 0.051 | 104 | 11.6 | 69.8 | 40.4 | 67.8 | 0.876 | 100.6 | 283 | 248.5 | 95.9 | 518.4 | 0.74 | 426.9 | 9.16 | 103.7 | 32.8 | 65.3 | 12 | 103.8 | 29.4 | 2.98 | 56.4 | 72.4
14513.4 |  |  | 1551 | 56.2 | 70.7 | 95.2 | 28.1 | 33.2 | 0.052 | 103.9 | 11.6 | 69.8 | 40.4 | 67.8 | 0.878 | 100.6 | 283 | 248.8 | 95.9 | 517.6 | 0.737 | 425.1 | 9.12 | 103.7 | 32.7 | 65.6 | 12 | 103.9 | 29.5 | 2.98 | 56.4 | 72.3
14514.4 |  |  | 1550 | 56.2 | 70.9 | 95.2 | 28.1 | 33.2 | 0.051 | 103.9 | 11.6 | 69.8 | 40.4 | 67.8 | 0.878 | 100.6 | 283.1 | 249 | 95.9 | 516.8 | 0.733 | 426.8 | 9.13 | 103.7 | 32.8 | 65.7 | 12 | 103.8 | 29.4 | 2.98 | 56.3 | 72.2
14515.4 |  |  | 1549 | 56.1 | 71.1 | 95.2 | 28.1 | 33.1 | 0.05 | 103.9 | 11.6 | 69.8 | 40.4 | 67.8 | 0.876 | 100.6 | 283 | 249 | 95.8 | 516.1 | 0.731 | 426.9 | 9.05 | 103.7 | 32.8 | 66 | 12 | 103.8 | 29.4 | 2.98 | 56.2 | 72.1
14516.4 |  |  | 1549 | 56 | 71.3 | 95.3 | 28.1 | 33.2 | 0.054 | 103.9 | 11.6 | 69.8 | 40.4 | 67.8 | 0.875 | 100.6 | 283.2 | 249.2 | 95.7 | 515.3 | 0.734 | 426 | 9.08 | 103.7 | 32.7 | 66.2 | 12 | 103.8 | 29.4 | 2.98 | 56.2 | 71.9
14517.4 |  |  | 1549 | 55.9 | 71.5 | 95.3 | 28.1 | 33.2 | 0.054 | 103.9 | 11.6 | 69.8 | 40.4 | 67.8 | 0.877 | 100.6 | 283.4 | 249.3 | 95.7 | 514.6 | 0.733 | 426.8 | 9.05 | 103.7 | 32.7 | 66.4 | 12 | 103.8 | 29.5 | 2.98 | 56.1 | 71.8
14518.4 |  |  | 1549 | 55.8 | 71.7 | 95.3 | 28.1 | 33.2 | 0.055 | 103.9 | 11.6 | 69.8 | 40.5 | 67.8 | 0.879 | 100.6 | 283.8 | 249.5 | 95.7 | 513.8 | 0.737 | 426.5 | 9.01 | 103.7 | 32.7 | 66.6 | 12 | 103.8 | 29.5 | 2.98 | 56.1 | 71.6
14519.4 |  |  | 1550 | 55.7 | 71.9 | 95.2 | 28.1 | 33.2 | 0.054 | 103.9 | 11.6 | 69.8 | 40.6 | 67.8 | 0.879 | 100.6 | 284.4 | 249.8 | 95.7 | 513.1 | 0.737 | 426.5 | 9.05 | 103.7 | 32.7 | 66.7 | 12 | 103.8 | 29.4 | 2.98 | 56.1 | 71.4
14520.4 |  |  | 1550 | 55.7 | 72.1 | 95.2 | 28 | 33.2 | 0.054 | 103.9 | 11.6 | 69.8 | 40.5 | 67.8 | 0.88 | 100.6 | 284.3 | 250.1 | 95.7 | 512.5 | 0.731 | 425.5 | 9.04 | 103.7 | 32.7 | 66.9 | 12 | 103.8 | 29.4 | 2.98 | 56 | 71.3
14521.4 |  |  | 1550 | 55.7 | 72.2 | 95.2 | 28 | 33.3 | 0.056 | 103.8 | 11.6 | 69.8 | 40.5 | 67.8 | 0.88 | 100.6 | 284.4 | 250.1 | 95.6 | 511.8 | 0.734 | 425.4 | 9.04 | 103.7 | 32.7 | 67.1 | 12 | 103.8 | 29.4 | 2.98 | 56 | 71.2
14522.4 |  |  | 1549 | 55.7 | 72.4 | 95.2 | 28 | 33.2 | 0.051 | 103.8 | 11.6 | 69.8 | 40.4 | 67.8 | 0.88 | 100.6 | 284.3 | 250.2 | 95.5 | 511.1 | 0.732 | 425.8 | 8.95 | 103.7 | 32.6 | 67.2 | 12 | 103.7 | 29.4 | 2.97 | 55.9 | 71.1
14523.4 |  |  | 1548 | 55.4 | 72.6 | 95.1 | 28 | 33.2 | 0.048 | 103.8 | 11.6 | 69.8 | 40.4 | 67.8 | 0.883 | 100.6 | 284.5 | 250.4 | 95.4 | 510.3 | 0.725 | 425.5 | 8.92 | 103.6 | 32.6 | 67.3 | 12 | 103.8 | 29.4 | 2.97 | 55.9 | 71
14524.4 |  |  | 1549 | 55.2 | 72.7 | 95.2 | 28 | 33.3 | 0.049 | 103.8 | 11.6 | 69.8 | 40.4 | 67.7 | 0.883 | 100.6 | 284.7 | 250.7 | 95.4 | 509.7 | 0.727 | 425.5 | 8.96 | 103.7 | 32.6 | 67.4 | 12 | 103.7 | 29.5 | 2.97 | 55.8 | 71.1
14525.4 |  |  | 1551 | 55.2 | 72.8 | 95.1 | 28 | 33.3 | 0.048 | 103.8 | 11.6 | 69.9 | 40.4 | 67.7 | 0.885 | 100.6 | 284.9 | 251.1 | 95.4 | 509 | 0.727 | 426.3 | 8.98 | 103.7 | 32.6 | 67.6 | 12 | 103.7 | 29.5 | 2.97 | 55.8 | 71.1
14526.4 |  |  | 1550 | 55.3 | 72.9 | 95.1 | 27.9 | 33.3 | 0.047 | 103.8 | 11.6 | 69.9 | 40.5 | 67.6 | 0.888 | 100.6 | 284.9 | 251.2 | 95.3 | 508.4 | 0.728 | 426.7 | 8.98 | 103.7 | 32.6 | 67.6 | 12 | 103.7 | 29.5 | 2.96 | 55.8 | 71.2
14527.4 |  |  | 1550 | 55.3 | 73.1 | 95.1 | 27.9 | 33.3 | 0.05 | 103.8 | 11.6 | 69.9 | 40.5 | 67.6 | 0.887 | 100.6 | 285.2 | 251.3 | 95.3 | 507.7 | 0.725 | 426.7 | 8.97 | 103.7 | 32.6 | 67.7 | 12 | 103.7 | 29.5 | 2.96 | 55.7 | 71.3
14528.4 |  |  | 1550 | 55.3 | 73.2 | 95.1 | 28 | 33.3 | 0.05 | 103.8 | 11.6 | 69.9 | 40.5 | 67.6 | 0.888 | 100.6 | 285.4 | 251.5 | 95.3 | 507.2 | 0.724 | 425.6 | 8.95 | 103.7 | 32.6 | 67.8 | 12 | 103.7 | 29.6 | 2.95 | 55.7 | 71.4
14529.4 |  |  | 1550 | 55.2 | 73.3 | 95.1 | 27.9 | 33.4 | 0.05 | 103.8 | 11.6 | 69.8 | 40.5 | 67.6 | 0.889 | 100.6 | 285.8 | 251.6 | 95.2 | 506.5 | 0.724 | 426.7 | 8.97 | 103.7 | 32.5 | 67.9 | 12 | 103.7 | 29.5 | 2.95 | 55.7 | 71.6
14530.4 |  |  | 1551 | 55.1 | 73.4 | 95.1 | 27.9 | 33.3 | 0.05 | 103.8 | 11.6 | 69.8 | 40.5 | 67.6 | 0.888 | 100.6 | 286.2 | 251.9 | 95.2 | 505.9 | 0.726 | 426.8 | 8.96 | 103.7 | 32.6 | 67.9 | 12 | 103.7 | 29.5 | 2.95 | 55.7 | 71.8
14531.4 |  |  | 1550 | 55.1 | 73.5 | 95 | 27.9 | 33.3 | 0.049 | 103.8 | 11.6 | 69.8 | 40.5 | 67.5 | 0.891 | 100.6 | 286.1 | 252 | 95.2 | 505.3 | 0.722 | 426.4 | 8.94 | 103.7 | 32.6 | 68 | 12 | 103.7 | 29.6 | 2.94 | 55.7 | 71.8
14532.4 |  |  | 1549 | 55 | 73.7 | 95 | 27.9 | 33.4 | 0.051 | 103.8 | 11.6 | 69.8 | 40.6 | 67.6 | 0.896 | 100.6 | 285.9 | 252 | 95.2 | 504.9 | 0.72 | 426 | 8.89 | 103.7 | 32.5 | 68.1 | 12 | 103.7 | 29.6 | 2.94 | 55.7 | 72
14533.4 |  |  | 1550 | 54.9 | 73.7 | 95 | 27.9 | 33.4 | 0.052 | 103.8 | 11.6 | 69.8 | 40.6 | 67.5 | 0.894 | 100.6 | 286.2 | 252.3 | 95.2 | 504.2 | 0.725 | 425.9 | 8.9 | 103.7 | 32.5 | 68.1 | 12 | 103.7 | 29.6 | 2.93 | 55.6 | 72.1
14534.4 |  |  | 1549 | 54.7 | 73.8 | 94.9 | 27.9 | 33.3 | 0.052 | 103.8 | 11.6 | 69.8 | 40.6 | 67.6 | 0.896 | 100.6 | 286.1 | 252.3 | 95.2 | 503.7 | 0.718 | 426.5 | 8.83 | 103.7 | 32.6 | 68.2 | 12 | 103.8 | 29.6 | 2.92 | 55.6 | 72.2
14535.4 |  |  | 1550 | 54.7 | 73.8 | 95 | 27.9 | 33.3 | 0.053 | 103.8 | 11.5 | 69.8 | 40.6 | 67.6 | 0.899 | 100.7 | 286.7 | 252.6 | 95.1 | 503.2 | 0.723 | 425.3 | 8.92 | 103.8 | 32.6 | 68.2 | 12 | 103.8 | 29.6 | 2.92 | 55.5 | 72.3
14536.4 |  |  | 1550 | 54.7 | 73.9 | 95 | 27.9 | 33.3 | 0.053 | 103.8 | 11.5 | 69.8 | 40.6 | 67.6 | 0.899 | 100.7 | 286.3 | 252.7 | 95.1 | 502.7 | 0.721 | 425.2 | 8.91 | 103.7 | 32.5 | 68.3 | 12 | 103.8 | 29.6 | 2.91 | 55.5 | 72.4
14537.4 |  |  | 1549 | 54.8 | 74 | 94.9 | 27.9 | 33.4 | 0.053 | 103.8 | 11.5 | 69.8 | 40.6 | 67.6 | 0.899 | 100.6 | 286.2 | 252.6 | 95.1 | 502.2 | 0.718 | 426.7 | 8.84 | 103.7 | 32.5 | 68.3 | 12 | 103.6 | 29.6 | 2.91 | 55.5 | 72.4
14538.4 |  |  | 1548 | 54.7 | 74.1 | 94.9 | 27.9 | 33.4 | 0.053 | 103.9 | 11.5 | 69.8 | 40.6 | 67.6 | 0.905 | 100.6 | 286.4 | 252.7 | 95.1 | 501.7 | 0.717 | 426 | 8.77 | 103.7 | 32.5 | 68.4 | 12 | 103.7 | 29.5 | 2.9 | 55.5 | 72.5
14539.4 |  |  | 1550 | 54.5 | 74.2 | 94.9 | 27.9 | 33.4 | 0.056 | 103.9 | 11.5 | 69.8 | 40.5 | 67.6 | 0.906 | 100.6 | 287 | 253 | 95.1 | 501.2 | 0.72 | 426.4 | 8.84 | 103.7 | 32.5 | 68.4 | 12 | 103.7 | 29.5 | 2.89 | 55.4 | 72.6
14540.4 |  |  | 1550 | 54.4 | 74.2 | 94.9 | 27.9 | 33.4 | 0.052 | 103.9 | 11.5 | 69.8 | 40.5 | 67.6 | 0.905 | 100.6 | 286.8 | 253.1 | 95 | 500.7 | 0.715 | 426.7 | 8.79 | 103.6 | 32.4 | 68.4 | 12 | 103.7 | 29.5 | 2.89 | 55.4 | 72.6
14541.4 |  |  | 1550 | 54.4 | 74.3 | 94.9 | 27.9 | 33.4 | 0.055 | 103.9 | 11.5 | 69.8 | 40.5 | 67.6 | 0.907 | 100.6 | 287.7 | 253.4 | 94.9 | 500.2 | 0.715 | 426.6 | 8.87 | 103.7 | 32.4 | 68.5 | 12 | 103.6 | 29.5 | 2.88 | 55.4 | 72.6
14542.4 |  |  | 1551 | 54.4 | 74.3 | 94.9 | 27.9 | 33.4 | 0.055 | 103.9 | 11.5 | 69.8 | 40.4 | 67.7 | 0.906 | 100.6 | 287.9 | 253.6 | 94.9 | 499.8 | 0.72 | 426.7 | 8.86 | 103.6 | 32.4 | 68.5 | 12 | 103.7 | 29.5 | 2.88 | 55.4 | 72.5
14543.4 |  |  | 1550 | 54.5 | 74.3 | 94.9 | 27.9 | 33.4 | 0.056 | 104 | 11.5 | 69.8 | 40.5 | 67.7 | 0.907 | 100.6 | 287.5 | 253.7 | 94.9 | 499.3 | 0.723 | 425.6 | 8.84 | 103.7 | 32.4 | 68.6 | 12 | 103.7 | 29.5 | 2.87 | 55.4 | 72.5
14544.4 |  |  | 1548 | 54.5 | 74.4 | 94.8 | 27.9 | 33.4 | 0.057 | 103.9 | 11.5 | 69.8 | 40.5 | 67.7 | 0.91 | 100.6 | 287.5 | 253.5 | 94.9 | 498.9 | 0.718 | 426.2 | 8.83 | 103.7 | 32.4 | 68.7 | 12 | 103.6 | 29.5 | 2.87 | 55.4 | 72.4
14545.4 |  |  | 1548 | 54.4 | 74.4 | 94.8 | 27.8 | 33.4 | 0.057 | 104 | 11.5 | 69.8 | 40.6 | 67.7 | 0.91 | 100.6 | 287.7 | 253.7 | 94.8 | 498.4 | 0.717 | 426.1 | 8.78 | 103.7 | 32.3 | 68.7 | 12 | 103.6 | 29.5 | 2.86 | 55.4 | 72.2
14546.4 |  |  | 1550 | 54.2 | 74.4 | 94.8 | 27.9 | 33.4 | 0.057 | 104 | 11.5 | 69.8 | 40.5 | 67.7 | 0.91 | 100.6 | 287.8 | 254 | 94.8 | 498.1 | 0.715 | 426.2 | 8.79 | 103.7 | 32.3 | 68.8 | 12 | 103.6 | 29.5 | 2.86 | 55.3 | 72.1
14547.4 |  |  | 1550 | 54.1 | 74.5 | 94.8 | 27.9 | 33.4 | 0.057 | 104 | 11.5 | 69.8 | 40.5 | 67.7 | 0.912 | 100.6 | 287.9 | 254.2 | 94.8 | 497.5 | 0.716 | 426.1 | 8.78 | 103.7 | 32.3 | 68.8 | 12 | 103.6 | 29.5 | 2.85 | 55.3 | 71.9
14548.4 |  |  | 1552 | 54.3 | 74.6 | 94.7 | 27.9 | 33.4 | 0.048 | 104.1 | 11.5 | 69.7 | 40.5 | 67.7 | 0.912 | 100.6 | 288.6 | 254.5 | 94.8 | 497.2 | 0.719 | 425.5 | 8.99 | 103.7 | 32.3 | 68.9 | 12 | 103.7 | 29.6 | 2.85 | 55.5 | 71.8
14549.4 |  |  | 1550 | 54.4 | 74.7 | 94.8 | 27.9 | 33.5 | 0.062 | 103.9 | 11.5 | 69.8 | 40.5 | 67.7 | 0.913 | 100.6 | 287.6 | 254.4 | 94.8 | 496.8 | 0.718 | 426.7 | 8.77 | 103.7 | 32.3 | 68.9 | 12 | 103.6 | 29.5 | 2.84 | 55.4 | 71.6
14550.4 |  |  | 1548 | 54.4 | 74.7 | 94.7 | 27.9 | 33.5 | 0.062 | 103.9 | 11.5 | 69.7 | 40.5 | 67.7 | 0.915 | 100.6 | 287.7 | 254.2 | 94.7 | 496.4 | 0.717 | 425.7 | 8.74 | 103.7 | 32.2 | 69.1 | 12 | 103.6 | 29.6 | 2.84 | 55.3 | 71.5
14551.4 |  |  | 1549 | 54.1 | 74.7 | 94.7 | 27.9 | 33.5 | 0.061 | 103.9 | 11.5 | 69.7 | 40.4 | 67.7 | 0.918 | 100.6 | 288.1 | 254.4 | 94.7 | 496.1 | 0.718 | 425.4 | 8.72 | 103.7 | 32.3 | 69.2 | 12 | 103.6 | 29.6 | 2.83 | 55.3 | 71.4
14552.4 |  |  | 1550 | 53.9 | 74.8 | 94.7 | 27.9 | 33.5 | 0.061 | 103.9 | 11.5 | 69.7 | 40.4 | 67.7 | 0.918 | 100.6 | 288.6 | 254.6 | 94.7 | 495.7 | 0.716 | 427 | 8.75 | 103.7 | 32.3 | 69.2 | 12 | 103.6 | 29.6 | 2.83 | 55.2 | 71.3
14553.4 |  |  | 1549 | 53.8 | 74.9 | 94.7 | 27.9 | 33.5 | 0.061 | 103.9 | 11.5 | 69.7 | 40.4 | 67.7 | 0.918 | 100.6 | 288.6 | 254.7 | 94.7 | 495.3 | 0.715 | 426.2 | 8.72 | 103.7 | 32.2 | 69.3 | 12 | 103.6 | 29.6 | 2.82 | 55.1 | 71.2
14554.4 |  |  | 1550 | 53.8 | 74.9 | 94.7 | 27.9 | 33.5 | 0.063 | 103.9 | 11.5 | 69.7 | 40.4 | 67.6 | 0.917 | 100.6 | 288.7 | 254.9 | 94.6 | 494.9 | 0.715 | 426.3 | 8.7 | 103.7 | 32.2 | 69.4 | 12 | 103.5 | 29.6 | 2.81 | 55.1 | 71.2
14555.4 |  |  | 1550 | 53.7 | 75 | 94.6 | 27.8 | 33.5 | 0.062 | 103.9 | 11.5 | 69.8 | 40.5 | 67.6 | 0.918 | 100.6 | 288.8 | 255 | 94.6 | 494.6 | 0.715 | 425.7 | 8.72 | 103.6 | 32.2 | 69.5 | 12 | 103.5 | 29.6 | 2.81 | 55 | 71.2
14556.4 |  |  | 1550 | 53.6 | 75.1 | 94.6 | 27.8 | 33.5 | 0.06 | 103.9 | 11.5 | 69.8 | 40.5 | 67.6 | 0.921 | 100.6 | 288.9 | 255.2 | 94.6 | 494.2 | 0.716 | 426.3 | 8.7 | 103.6 | 32.2 | 69.6 | 12 | 103.6 | 29.6 | 2.81 | 55 | 71.3
14557.4 |  |  | 1549 | 53.5 | 75.1 | 94.6 | 27.9 | 33.5 | 0.06 | 103.9 | 11.5 | 69.8 | 40.4 | 67.6 | 0.925 | 100.6 | 288.8 | 255.2 | 94.5 | 493.8 | 0.712 | 425.9 | 8.66 | 103.6 | 32.2 | 69.7 | 12 | 103.5 | 29.6 | 2.8 | 55 | 71.3
14558.4 |  |  | 1550 | 53.5 | 75.2 | 94.5 | 27.8 | 33.5 | 0.059 | 104 | 11.5 | 69.8 | 40.4 | 67.5 | 0.925 | 100.6 | 289.2 | 255.4 | 94.5 | 493.4 | 0.71 | 425.2 | 8.72 | 103.6 | 32.2 | 69.8 | 12 | 103.5 | 29.6 | 2.8 | 54.9 | 71.4
14559.4 |  |  | 1551 | 53.5 | 75.3 | 94.6 | 27.8 | 33.4 | 0.058 | 103.9 | 11.5 | 69.8 | 40.5 | 67.6 | 0.923 | 100.6 | 289.2 | 255.5 | 94.6 | 493.1 | 0.709 | 426.4 | 8.7 | 103.6 | 32.2 | 69.8 | 12 | 103.5 | 29.6 | 2.79 | 54.9 | 71.6
14560.4 |  |  | 1550 | 53.6 | 75.4 | 94.5 | 27.9 | 33.5 | 0.055 | 103.9 | 11.5 | 69.8 | 40.5 | 67.6 | 0.925 | 100.6 | 288.9 | 255.5 | 94.5 | 492.8 | 0.708 | 426.2 | 8.68 | 103.6 | 32.2 | 70.1 | 12 | 103.5 | 29.6 | 2.79 | 54.9 | 71.7
14561.4 |  |  | 1549 | 53.5 | 75.4 | 94.5 | 27.8 | 33.5 | 0.055 | 103.9 | 11.5 | 69.8 | 40.4 | 67.6 | 0.924 | 100.6 | 288.8 | 255.5 | 94.5 | 492.4 | 0.704 | 426.6 | 8.64 | 103.6 | 32.2 | 70.2 | 12 | 103.5 | 29.6 | 2.78 | 54.9 | 71.8
14562.4 |  |  | 1547 | 53.3 | 75.4 | 94.5 | 27.8 | 33.5 | 0.054 | 103.9 | 11.5 | 69.8 | 40.4 | 67.4 | 0.927 | 100.6 | 289.5 | 255.5 | 94.4 | 492.1 | 0.704 | 426.3 | 8.55 | 103.6 | 32.2 | 70.3 | 12 | 103.5 | 29.6 | 2.78 | 54.9 | 71.9
14563.4 |  |  | 1549 | 53 | 75.6 | 94.4 | 27.8 | 33.5 | 0.05 | 103.9 | 11.5 | 69.8 | 40.3 | 67.4 | 0.929 | 100.6 | 289.7 | 255.8 | 94.4 | 491.8 | 0.698 | 426.3 | 8.54 | 103.6 | 32.1 | 70.4 | 12 | 103.5 | 29.6 | 2.78 | 54.8 | 72
14564.4 |  |  | 1551 | 52.8 | 75.7 | 94.4 | 27.9 | 33.5 | 0.048 | 103.9 | 11.5 | 69.8 | 40.3 | 67.4 | 0.93 | 100.6 | 290.4 | 256.1 | 94.4 | 491.4 | 0.694 | 426.6 | 8.64 | 103.6 | 32.1 | 70.5 | 12 | 103.5 | 29.6 | 2.77 | 54.7 | 72.1
14565.4 |  |  | 1551 | 52.9 | 75.8 | 94.4 | 27.9 | 33.6 | 0.045 | 103.9 | 11.5 | 69.8 | 40.3 | 67.4 | 0.929 | 100.6 | 290.3 | 256.3 | 94.4 | 491.1 | 0.693 | 425.5 | 8.6 | 103.6 | 32.1 | 70.6 | 12 | 103.5 | 29.6 | 2.77 | 54.7 | 72.2
14566.4 |  |  | 1550 | 53 | 75.8 | 94.4 | 27.8 | 33.6 | 0.044 | 103.9 | 11.5 | 69.8 | 40.3 | 67.4 | 0.929 | 100.6 | 289.9 | 256.1 | 94.3 | 490.9 | 0.689 | 425.8 | 8.57 | 103.6 | 32.2 | 70.7 | 12 | 103.5 | 29.6 | 2.76 | 54.7 | 72.3
14567.4 |  |  | 1549 | 53 | 75.9 | 94.4 | 27.8 | 33.5 | 0.045 | 103.9 | 11.5 | 69.8 | 40.2 | 67.4 | 0.931 | 100.6 | 290.1 | 256.1 | 94.3 | 490.6 | 0.694 | 426.1 | 8.57 | 103.6 | 32.2 | 70.8 | 12 | 103.5 | 29.6 | 2.76 | 54.8 | 72.4
14568.4 |  |  | 1550 | 52.9 | 76.1 | 94.3 | 27.8 | 33.5 | 0.044 | 103.9 | 11.5 | 69.8 | 40.2 | 67.4 | 0.932 | 100.7 | 290.2 | 256.3 | 94.3 | 490.3 | 0.692 | 426.5 | 8.58 | 103.7 | 32.1 | 70.9 | 12 | 103.6 | 29.7 | 2.75 | 54.8 | 72.4
14569.4 |  |  | 1549 | 52.9 | 76.1 | 94.3 | 27.8 | 33.5 | 0.046 | 104 | 11.5 | 69.8 | 40.2 | 67.5 | 0.936 | 100.6 | 290.2 | 256.4 | 94.2 | 489.9 | 0.694 | 426.5 | 8.6 | 103.5 | 32.1 | 71 | 12 | 103.5 | 29.6 | 2.75 | 54.8 | 72.5
14570.4 |  |  | 1549 | 52.8 | 76.2 | 94.3 | 27.8 | 33.6 | 0.046 | 104 | 11.5 | 69.8 | 40.2 | 67.4 | 0.934 | 100.6 | 290.2 | 256.5 | 94.2 | 489.6 | 0.694 | 425.7 | 8.52 | 103.6 | 32.1 | 71.1 | 12 | 103.5 | 29.7 | 2.74 | 54.7 | 72.5
14571.4 |  |  | 1551 | 52.8 | 76.3 | 94.2 | 27.8 | 33.6 | 0.046 | 104 | 11.5 | 69.8 | 40.3 | 67.4 | 0.934 | 100.6 | 290.4 | 256.8 | 94.2 | 489.4 | 0.694 | 426.8 | 8.59 | 103.6 | 32.1 | 71.2 | 12 | 103.5 | 29.7 | 2.74 | 54.7 | 72.6
14572.4 |  |  | 1550 | 52.7 | 76.4 | 94.2 | 27.8 | 33.6 | 0.046 | 104 | 11.5 | 69.8 | 40.2 | 67.4 | 0.935 | 100.6 | 290.6 | 256.7 | 94.2 | 489.1 | 0.691 | 426.7 | 8.57 | 103.5 | 32.1 | 71.3 | 12 | 103.5 | 29.6 | 2.73 | 54.7 | 72.5
14573.4 |  |  | 1549 | 52.8 | 76.4 | 94.2 | 27.8 | 33.5 | 0.047 | 104 | 11.5 | 69.8 | 40.2 | 67.4 | 0.936 | 100.6 | 290.5 | 256.8 | 94.2 | 488.8 | 0.691 | 425.7 | 8.52 | 103.5 | 32 | 71.4 | 12 | 103.5 | 29.7 | 2.73 | 54.7 | 72.4
14574.4 |  |  | 1551 | 52.7 | 76.5 | 94.2 | 27.8 | 33.6 | 0.048 | 104 | 11.5 | 69.8 | 40.3 | 67.4 | 0.937 | 100.6 | 291 | 257 | 94.2 | 488.6 | 0.692 | 426.7 | 8.6 | 103.6 | 32 | 71.5 | 12 | 103.5 | 29.6 | 2.72 | 54.6 | 72.4
14575.4 |  |  | 1550 | 52.7 | 76.7 | 94.2 | 27.8 | 33.5 | 0.049 | 104 | 11.5 | 69.8 | 40.3 | 67.4 | 0.941 | 100.6 | 291.3 | 257.2 | 94.1 | 488.3 | 0.693 | 426.6 | 8.55 | 103.6 | 31.9 | 71.6 | 12 | 103.5 | 29.6 | 2.72 | 54.6 | 72.3
14576.4 |  |  | 1549 | 52.6 | 76.7 | 94.1 | 27.8 | 33.5 | 0.049 | 104 | 11.5 | 69.9 | 40.3 | 67.4 | 0.944 | 100.6 | 290.9 | 257.1 | 94.1 | 488.1 | 0.686 | 426.5 | 8.46 | 103.6 | 31.9 | 71.6 | 12 | 103.5 | 29.7 | 2.72 | 54.5 | 72.1
14577.4 |  |  | 1550 | 52.5 | 76.8 | 94.1 | 27.8 | 33.5 | 0.049 | 104 | 11.5 | 69.9 | 40.2 | 67.4 | 0.941 | 100.6 | 291 | 257.2 | 94.1 | 487.8 | 0.687 | 425.8 | 8.5 | 103.6 | 31.9 | 71.8 | 12 | 103.4 | 29.7 | 2.71 | 54.4 | 72
14578.4 |  |  | 1549 | 52.4 | 76.9 | 94.1 | 27.8 | 33.6 | 0.049 | 104 | 11.5 | 69.9 | 40.2 | 67.5 | 0.944 | 100.6 | 291.2 | 257.2 | 94.1 | 487.5 | 0.689 | 425.6 | 8.53 | 103.6 | 31.9 | 71.8 | 12 | 103.5 | 29.6 | 2.71 | 54.4 | 71.8
14579.4 |  |  | 1549 | 52.4 | 77 | 94.1 | 27.8 | 33.6 | 0.051 | 104 | 11.5 | 69.9 | 40.2 | 67.4 | 0.944 | 100.6 | 290.9 | 257.2 | 94 | 487.3 | 0.69 | 426.3 | 8.46 | 103.6 | 32 | 71.9 | 12 | 103.4 | 29.7 | 2.7 | 54.4 | 71.7
14580.4 |  |  | 1548 | 52.3 | 77.1 | 94.1 | 27.8 | 33.6 | 0.053 | 104 | 11.5 | 69.8 | 40.2 | 67.5 | 0.945 | 100.6 | 290.8 | 257.2 | 94 | 487 | 0.69 | 425.2 | 8.45 | 103.6 | 31.9 | 72 | 12 | 103.4 | 29.7 | 2.7 | 54.4 | 71.6
14581.4 |  |  | 1547 | 52.1 | 77.2 | 94.1 | 27.8 | 33.5 | 0.055 | 104 | 11.5 | 69.8 | 40.2 | 67.4 | 0.948 | 100.6 | 290.5 | 257.3 | 93.9 | 486.8 | 0.687 | 425.3 | 8.35 | 103.6 | 31.9 | 72.1 | 12 | 103.5 | 29.6 | 2.69 | 54.3 | 71.4
14582.4 |  |  | 1549 | 51.7 | 77.3 | 94 | 27.8 | 33.6 | 0.055 | 103.9 | 11.5 | 69.8 | 40.2 | 67.5 | 0.951 | 100.6 | 291.9 | 257.9 | 93.9 | 486.6 | 0.691 | 426.7 | 8.35 | 103.6 | 31.9 | 72.2 | 12 | 103.4 | 29.6 | 2.69 | 54.3 | 71.3
14583.4 |  |  | 1552 | 51.5 | 77.4 | 94 | 27.8 | 33.6 | 0.056 | 103.9 | 11.5 | 69.8 | 40.2 | 67.4 | 0.95 | 100.6 | 292.5 | 258.4 | 93.9 | 486.4 | 0.693 | 426.3 | 8.44 | 103.6 | 31.9 | 72.2 | 12 | 103.4 | 29.6 | 2.68 | 54.2 | 71.3
14584.4 |  |  | 1551 | 51.5 | 77.4 | 94 | 27.8 | 33.5 | 0.056 | 103.9 | 11.5 | 69.8 | 40.2 | 67.5 | 0.95 | 100.6 | 292.2 | 258.5 | 94 | 486.2 | 0.692 | 426.7 | 8.39 | 103.5 | 31.9 | 72.3 | 12 | 103.4 | 29.6 | 2.68 | 54.1 | 71.2
14585.4 |  |  | 1552 | 51.7 | 77.5 | 94 | 27.8 | 33.6 | 0.056 | 103.9 | 11.5 | 69.8 | 40.2 | 67.4 | 0.952 | 100.6 | 292.1 | 258.3 | 94 | 486 | 0.691 | 425.9 | 8.42 | 103.6 | 32 | 72.4 | 12 | 103.4 | 29.7 | 2.67 | 54.1 | 71.3
14586.4 |  |  | 1551 | 51.8 | 77.6 | 94 | 27.8 | 33.6 | 0.059 | 103.9 | 11.5 | 69.8 | 40.2 | 67.5 | 0.951 | 100.6 | 292.2 | 258.3 | 94 | 485.7 | 0.692 | 426.3 | 8.43 | 103.6 | 32 | 72.5 | 12 | 103.4 | 29.7 | 2.67 | 54.1 | 71.3
14587.4 |  |  | 1548 | 51.8 | 77.7 | 94.1 | 27.8 | 33.6 | 0.06 | 103.9 | 11.5 | 69.8 | 40.4 | 67.5 | 0.951 | 100.6 | 291.7 | 258 | 93.9 | 485.6 | 0.689 | 426.4 | 8.33 | 103.6 | 31.9 | 72.6 | 12 | 103.3 | 29.7 | 2.66 | 54.1 | 71.4
14588.4 |  |  | 1548 | 51.6 | 77.7 | 93.9 | 27.8 | 33.6 | 0.061 | 103.9 | 11.5 | 69.8 | 40.6 | 67.4 | 0.955 | 100.6 | 292.2 | 258.1 | 93.9 | 485.3 | 0.691 | 425.5 | 8.31 | 103.5 | 31.9 | 72.7 | 12 | 103.3 | 29.7 | 2.66 | 54 | 71.4
14589.4 |  |  | 1550 | 51.5 | 77.8 | 93.9 | 27.8 | 33.6 | 0.057 | 103.9 | 11.5 | 69.8 | 40.5 | 67.4 | 0.955 | 100.6 | 292.7 | 258.4 | 93.8 | 485.1 | 0.686 | 426.1 | 8.37 | 103.5 | 31.9 | 72.7 | 12 | 103.3 | 29.7 | 2.65 | 54 | 71.6
14590.4 |  |  | 1551 | 51.5 | 77.8 | 93.9 | 27.8 | 33.6 | 0.057 | 103.9 | 11.5 | 69.8 | 40.2 | 67.4 | 0.956 | 100.6 | 292.3 | 258.7 | 93.8 | 484.9 | 0.688 | 426 | 8.35 | 103.5 | 31.9 | 72.8 | 12 | 103.4 | 29.6 | 2.64 | 54 | 71.7
14591.4 |  |  | 1549 | 51.5 | 77.9 | 93.9 | 27.8 | 33.6 | 0.061 | 103.9 | 11.5 | 69.8 | 40 | 67.4 | 0.957 | 100.6 | 292.3 | 258.6 | 93.8 | 484.7 | 0.687 | 426.5 | 8.3 | 103.5 | 32 | 72.8 | 12 | 103.4 | 29.7 | 2.64 | 54 | 71.8
14592.4 |  |  | 1550 | 51.4 | 78.1 | 93.9 | 27.8 | 33.6 | 0.058 | 103.9 | 11.5 | 69.8 | 39.9 | 67.4 | 0.957 | 100.6 | 292.7 | 258.8 | 93.8 | 484.5 | 0.686 | 425.6 | 8.38 | 103.5 | 32 | 72.9 | 12 | 103.4 | 29.6 | 2.64 | 54.1 | 71.9
14593.4 |  |  | 1551 | 51.4 | 78.1 | 93.9 | 27.8 | 33.6 | 0.059 | 103.9 | 11.5 | 69.8 | 39.8 | 67.3 | 0.957 | 100.6 | 292.6 | 259 | 93.8 | 484.3 | 0.686 | 425.4 | 8.37 | 103.5 | 32 | 73 | 12 | 103.4 | 29.6 | 2.63 | 54.1 | 72.1
14594.4 |  |  | 1551 | 51.5 | 78.3 | 93.7 | 27.8 | 33.6 | 0.057 | 103.9 | 11.5 | 69.8 | 39.6 | 67.3 | 0.963 | 100.6 | 293 | 259.4 | 93.8 | 484.2 | 0.685 | 426.7 | 8.38 | 103.5 | 32 | 73.1 | 12 | 103.4 | 29.6 | 2.63 | 54.1 | 72.1
14595.4 |  |  | 1549 | 51.6 | 78.3 | 93.6 | 27.8 | 33.6 | 0.057 | 103.9 | 11.5 | 69.8 | 39.6 | 67.3 | 0.963 | 100.6 | 293.1 | 259.4 | 93.8 | 484 | 0.678 | 425.7 | 8.35 | 103.5 | 32.1 | 73.2 | 12 | 103.4 | 29.7 | 2.62 | 54.1 | 72.3
14596.4 |  |  | 1550 | 51.5 | 78.4 | 93.4 | 27.7 | 33.6 | 0.057 | 103.9 | 11.5 | 69.8 | 39.6 | 67.3 | 0.964 | 100.6 | 293.8 | 259.7 | 93.7 | 483.8 | 0.685 | 426 | 8.38 | 103.5 | 32 | 73.2 | 12 | 103.4 | 29.6 | 2.62 | 54.1 | 72.3
14597.4 |  |  | 1551 | 51.5 | 78.4 | 93.2 | 27.8 | 33.6 | 0.057 | 103.9 | 11.5 | 69.8 | 39.6 | 67.3 | 0.964 | 100.6 | 294.1 | 260.2 | 93.7 | 483.6 | 0.683 | 426.6 | 8.35 | 103.5 | 32 | 73.3 | 12 | 103.4 | 29.7 | 2.61 | 54.1 | 72.4
14598.4 |  |  | 1550 | 51.4 | 78.5 | 93.1 | 27.8 | 33.6 | 0.057 | 103.9 | 11.5 | 69.8 | 39.6 | 67.3 | 0.964 | 100.6 | 294.5 | 260.2 | 93.7 | 483.5 | 0.68 | 426.4 | 8.35 | 103.5 | 31.9 | 73.4 | 12 | 103.4 | 29.7 | 2.61 | 54 | 72.4
14599.4 |  |  | 1550 | 51.5 | 78.6 | 93.1 | 27.8 | 33.6 | 0.058 | 103.9 | 11.5 | 69.8 | 39.6 | 67.3 | 0.964 | 100.6 | 294.5 | 260.5 | 93.7 | 483.3 | 0.679 | 426.4 | 8.31 | 103.5 | 31.9 | 73.4 | 12 | 103.4 | 29.7 | 2.61 | 54 | 72.6
14600.4 |  |  | 1549 | 51.3 | 78.7 | 93 | 27.8 | 33.6 | 0.054 | 103.9 | 11.5 | 69.8 | 39.5 | 67.3 | 0.968 | 100.6 | 294.4 | 260.5 | 93.7 | 483.1 | 0.68 | 425.4 | 8.33 | 103.5 | 32 | 73.5 | 12 | 103.3 | 29.7 | 2.6 | 54 | 72.6
14601.4 |  |  | 1549 | 51.4 | 78.7 | 92.9 | 27.8 | 33.6 | 0.053 | 103.9 | 11.5 | 69.8 | 39.5 | 67.4 | 0.969 | 100.6 | 294.9 | 260.7 | 93.7 | 483 | 0.677 | 426.2 | 8.3 | 103.5 | 31.9 | 73.6 | 12 | 103.4 | 29.7 | 2.6 | 54 | 72.6
14602.4 |  |  | 1549 | 51.1 | 78.7 | 92.8 | 27.8 | 33.6 | 0.051 | 103.9 | 11.5 | 69.7 | 39.5 | 67.4 | 0.969 | 100.6 | 294.8 | 260.9 | 93.7 | 482.8 | 0.673 | 426.3 | 8.26 | 103.5 | 31.9 | 73.7 | 12 | 103.4 | 29.7 | 2.59 | 54 | 72.5
14603.4 |  |  | 1550 | 51 | 78.8 | 92.8 | 27.8 | 33.6 | 0.05 | 103.9 | 11.5 | 69.7 | 39.5 | 67.4 | 0.97 | 100.6 | 295.5 | 261.4 | 93.7 | 482.7 | 0.673 | 425.6 | 8.29 | 103.5 | 32 | 73.7 | 12 | 103.3 | 29.7 | 2.59 | 54 | 72.4
14604.4 |  |  | 1551 | 51 | 78.9 | 92.7 | 27.8 | 33.6 | 0.05 | 103.9 | 11.5 | 69.7 | 39.5 | 67.4 | 0.97 | 100.6 | 295.7 | 261.7 | 93.7 | 482.5 | 0.673 | 426.3 | 8.29 | 103.5 | 31.9 | 73.8 | 12 | 103.3 | 29.7 | 2.59 | 53.9 | 72.3
14605.4 |  |  | 1549 | 51 | 78.9 | 92.6 | 27.8 | 33.6 | 0.049 | 103.8 | 11.5 | 69.7 | 39.5 | 67.4 | 0.969 | 100.6 | 295.5 | 261.7 | 93.6 | 482.3 | 0.67 | 426.2 | 8.26 | 103.5 | 31.9 | 73.8 | 12 | 103.3 | 29.7 | 2.58 | 53.9 | 72.2
14606.4 |  |  | 1551 | 51 | 79 | 92.6 | 27.8 | 33.6 | 0.045 | 103.9 | 11.5 | 69.7 | 39.4 | 67.4 | 0.973 | 100.6 | 295.7 | 262 | 93.6 | 482.2 | 0.67 | 426.8 | 8.27 | 103.5 | 31.9 | 73.9 | 12 | 103.3 | 29.7 | 2.58 | 53.9 | 72.1
14607.4 |  |  | 1550 | 50.9 | 79.1 | 92.6 | 27.8 | 33.6 | 0.046 | 103.9 | 11.5 | 69.7 | 39.5 | 67.4 | 0.977 | 100.6 | 295.9 | 261.9 | 93.5 | 482 | 0.666 | 425.6 | 8.26 | 103.4 | 31.9 | 74 | 12 | 103.3 | 29.7 | 2.58 | 53.9 | 71.9
14608.4 |  |  | 1549 | 50.9 | 79.1 | 92.6 | 27.8 | 33.6 | 0.045 | 103.8 | 11.5 | 69.8 | 39.5 | 67.4 | 0.976 | 100.6 | 295.7 | 261.9 | 93.5 | 481.9 | 0.661 | 425.6 | 8.2 | 103.5 | 31.9 | 74.1 | 12 | 103.3 | 29.7 | 2.57 | 53.8 | 71.8
14609.4 |  |  | 1549 | 50.8 | 79.2 | 92.6 | 27.8 | 33.5 | 0.047 | 103.9 | 11.5 | 69.8 | 39.5 | 67.4 | 0.976 | 100.6 | 295.6 | 261.9 | 93.5 | 481.7 | 0.662 | 426.6 | 8.24 | 103.5 | 31.9 | 74.1 | 12 | 103.3 | 29.7 | 2.57 | 53.8 | 71.6
14610.4 |  |  | 1548 | 50.7 | 79.3 | 92.6 | 27.8 | 33.5 | 0.044 | 103.9 | 11.5 | 69.8 | 39.4 | 67.4 | 0.978 | 100.6 | 296 | 261.9 | 93.4 | 481.6 | 0.66 | 425.7 | 8.22 | 103.5 | 32 | 74.2 | 12 | 103.3 | 29.7 | 2.57 | 53.8 | 71.5
14611.4 |  |  | 1550 | 50.6 | 79.3 | 92.6 | 27.7 | 33.5 | 0.045 | 103.9 | 11.5 | 69.8 | 39.4 | 67.4 | 0.978 | 100.6 | 296 | 262 | 93.4 | 481.4 | 0.662 | 425.8 | 8.22 | 103.5 | 31.9 | 74.2 | 12 | 103.3 | 29.7 | 2.56 | 53.8 | 71.3
14612.4 |  |  | 1548 | 50.6 | 79.4 | 92.6 | 27.8 | 33.6 | 0.045 | 103.9 | 11.5 | 69.8 | 39.5 | 67.4 | 0.979 | 100.6 | 295.9 | 261.9 | 93.3 | 481.2 | 0.661 | 426.2 | 8.14 | 103.5 | 32 | 74.3 | 12 | 103.3 | 29.7 | 2.56 | 53.8 | 71.3
14613.4 |  |  | 1549 | 50.4 | 79.4 | 92.7 | 27.8 | 33.5 | 0.046 | 103.9 | 11.5 | 69.8 | 39.4 | 67.4 | 0.982 | 100.6 | 296 | 262 | 93.3 | 481 | 0.654 | 426.4 | 8.13 | 103.5 | 31.9 | 74.4 | 12 | 103.3 | 29.7 | 2.55 | 53.7 | 71.2
14614.4 |  |  | 1548 | 50.2 | 79.5 | 92.6 | 27.8 | 33.6 | 0.047 | 103.9 | 11.5 | 69.8 | 39.4 | 67.4 | 0.982 | 100.6 | 295.5 | 261.9 | 93.3 | 480.8 | 0.652 | 426.4 | 8.04 | 103.5 | 31.9 | 74.4 | 12 | 103.3 | 29.7 | 2.55 | 53.6 | 71.1
14615.4 |  |  | 1551 | 50 | 79.6 | 92.6 | 27.7 | 33.6 | 0.045 | 103.9 | 11.5 | 69.8 | 39.4 | 67.4 | 0.981 | 100.6 | 296.5 | 262.3 | 93.3 | 480.7 | 0.656 | 425.7 | 8.16 | 103.5 | 31.9 | 74.4 | 12 | 103.3 | 29.7 | 2.55 | 53.6 | 71.2
14616.4 |  |  | 1552 | 50 | 79.7 | 92.7 | 27.8 | 33.6 | 0.046 | 103.9 | 11.5 | 69.8 | 39.4 | 67.3 | 0.981 | 100.6 | 296.4 | 262.6 | 93.3 | 480.6 | 0.656 | 426.7 | 8.17 | 103.4 | 31.9 | 74.5 | 12 | 103.3 | 29.7 | 2.54 | 53.6 | 71.1
14617.4 |  |  | 1549 | 50.1 | 79.7 | 92.7 | 27.8 | 33.6 | 0.047 | 103.9 | 11.5 | 69.8 | 39.4 | 67.2 | 0.982 | 100.6 | 296.5 | 262.4 | 93.2 | 480.4 | 0.651 | 426.8 | 8.12 | 103.5 | 31.9 | 74.5 | 12 | 103.3 | 29.7 | 2.54 | 53.6 | 71.2
14618.4 |  |  | 1550 | 50.1 | 79.8 | 92.7 | 27.8 | 33.6 | 0.051 | 103.9 | 11.5 | 69.8 | 39.4 | 67.3 | 0.982 | 100.6 | 296.3 | 262.4 | 93.2 | 480.3 | 0.655 | 425.6 | 8.08 | 103.5 | 31.8 | 74.4 | 12 | 103.3 | 29.7 | 2.53 | 53.5 | 71.4
14619.4 |  |  | 1547 | 49.8 | 79.8 | 92.7 | 27.8 | 33.6 | 0.047 | 103.9 | 11.5 | 69.8 | 39.4 | 67.3 | 0.985 | 100.6 | 295.3 | 261.9 | 93.2 | 480.2 | 0.649 | 426.7 | 7.89 | 103.5 | 31.9 | 74.3 | 12 | 103.3 | 29.7 | 2.53 | 53.4 | 71.5
14620.4 |  |  | 1550 | 49.5 | 79.8 | 92.7 | 27.7 | 33.6 | 0.049 | 104 | 11.5 | 69.8 | 39.5 | 67.2 | 0.985 | 100.6 | 296.5 | 262.2 | 93.2 | 480.2 | 0.652 | 426.6 | 7.99 | 103.4 | 31.9 | 74.2 | 12 | 103.3 | 29.7 | 2.52 | 53.4 | 71.7
14621.4 |  |  | 1550 | 49.2 | 79.9 | 92.8 | 27.7 | 33.6 | 0.048 | 103.9 | 11.5 | 69.8 | 39.5 | 67.2 | 0.987 | 100.6 | 296.7 | 262.3 | 93.2 | 480 | 0.649 | 426.3 | 8 | 103.5 | 31.9 | 74.1 | 12 | 103.3 | 29.7 | 2.52 | 53.4 | 71.8
14622.4 |  |  | 1552 | 49.2 | 79.9 | 92.8 | 27.7 | 33.6 | 0.049 | 104 | 11.5 | 69.8 | 39.5 | 67.2 | 0.99 | 100.6 | 296.9 | 262.6 | 93.1 | 479.9 | 0.65 | 425.6 | 8.03 | 103.5 | 31.8 | 73.9 | 12 | 103.3 | 29.7 | 2.51 | 53.4 | 71.9
14623.4 |  |  | 1552 | 49.4 | 79.9 | 92.8 | 27.7 | 33.5 | 0.049 | 104 | 11.5 | 69.8 | 39.5 | 67.2 | 0.99 | 100.6 | 296.8 | 262.6 | 93.1 | 479.8 | 0.651 | 425.3 | 8.08 | 103.5 | 31.9 | 73.8 | 12 | 103.3 | 29.7 | 2.51 | 53.4 | 72.1
14624.4 |  |  | 1551 | 49.6 | 79.8 | 92.8 | 27.7 | 33.5 | 0.048 | 104 | 11.5 | 69.8 | 39.5 | 67.2 | 0.99 | 100.6 | 296.8 | 262.6 | 93.1 | 479.6 | 0.647 | 426.1 | 8.06 | 103.4 | 31.8 | 73.6 | 12 | 103.3 | 29.7 | 2.51 | 53.4 | 72.1
14625.4 |  |  | 1550 | 49.6 | 79.8 | 92.8 | 27.8 | 33.5 | 0.048 | 104 | 11.5 | 69.8 | 39.5 | 67.1 | 0.991 | 100.6 | 296.3 | 262.5 | 93.1 | 479.4 | 0.646 | 425.9 | 7.99 | 103.5 | 31.9 | 73.4 | 12 | 103.3 | 29.8 | 2.5 | 53.5 | 72.3
14626.4 |  |  | 1554 | 49.7 | 79.8 | 92.6 | 27.8 | 33.6 | 0.028 | 104.2 | 11.5 | 69.8 | 39.5 | 67.2 | 0.993 | 100.6 | 298.2 | 263.3 | 93.1 | 479.3 | 0.65 | 426.5 | 8.36 | 103.4 | 31.8 | 73.2 | 12 | 103.3 | 29.7 | 2.5 | 53.9 | 72.3
14627.4 |  |  | 1559 | 50.5 | 79.7 | 92.5 | 27.7 | 33.5 | 0.026 | 104.3 | 11.5 | 69.8 | 39.5 | 67.2 | 0.99 | 100.6 | 298.7 | 264.1 | 93.1 | 479.3 | 0.653 | 425.6 | 8.58 | 103.5 | 31.8 | 73 | 12 | 103.4 | 29.8 | 2.49 | 54.3 | 72.4
14628.4 |  |  | 1556 | 51.6 | 79.5 | 92.4 | 27.7 | 33.5 | 0.045 | 104.1 | 11.5 | 69.8 | 39.5 | 67.2 | 0.991 | 100.6 | 297.9 | 264.2 | 93.1 | 479.1 | 0.662 | 425.6 | 8.45 | 103.5 | 31.8 | 72.8 | 12 | 103.5 | 29.8 | 2.49 | 54.3 | 72.5
14629.4 |  |  | 1544 | 51.8 | 79.4 | 92.3 | 27.7 | 33.5 | 0.054 | 104 | 11.5 | 69.8 | 39.6 | 67.2 | 0.99 | 100.6 | 295.7 | 262.8 | 93.1 | 479.1 | 0.654 | 426.1 | 8.07 | 103.5 | 31.8 | 72.6 | 12 | 103.3 | 29.8 | 2.49 | 54 | 72.5
14630.4 |  |  | 1542 | 51.1 | 79.3 | 92.1 | 27.7 | 33.5 | 0.049 | 104 | 11.5 | 69.8 | 39.6 | 67.1 | 0.985 | 100.6 | 296.4 | 262.4 | 92.9 | 478.8 | 0.655 | 426 | 8.06 | 103.4 | 31.7 | 72.4 | 12 | 103.3 | 29.7 | 2.49 | 53.9 | 72.5
14631.4 |  |  | 1545 | 50.1 | 79.3 | 92 | 27.7 | 33.6 | 0.051 | 104 | 11.5 | 69.8 | 39.5 | 67.2 | 0.989 | 100.6 | 297.4 | 263 | 93 | 478.8 | 0.654 | 426.6 | 7.99 | 103.5 | 31.7 | 72.2 | 12 | 103.3 | 29.8 | 2.49 | 53.8 | 72.5
14632.4 |  |  | 1548 | 49.5 | 79.2 | 92 | 27.8 | 33.5 | 0.049 | 104 | 11.5 | 69.8 | 39.5 | 67.2 | 0.992 | 100.6 | 298.1 | 263.5 | 92.9 | 478.7 | 0.65 | 426.8 | 7.97 | 103.4 | 31.7 | 72 | 12 | 103.3 | 29.8 | 2.49 | 53.7 | 72.6
14633.4 |  |  | 1550 | 49.4 | 79 | 91.9 | 27.7 | 33.5 | 0.048 | 104 | 11.5 | 69.8 | 39.5 | 67.3 | 0.993 | 100.6 | 298.9 | 264.2 | 92.9 | 478.6 | 0.647 | 426.2 | 8.04 | 103.4 | 31.7 | 71.8 | 12 | 103.3 | 29.8 | 2.49 | 53.6 | 72.6
14634.4 |  |  | 1551 | 49.3 | 78.9 | 91.8 | 27.7 | 33.5 | 0.049 | 104 | 11.5 | 69.8 | 39.4 | 67.2 | 0.993 | 100.7 | 298.9 | 264.4 | 92.9 | 478.4 | 0.644 | 426.1 | 8.01 | 103.6 | 31.8 | 71.7 | 12 | 103.4 | 29.7 | 2.48 | 53.5 | 72.4
14635.4 |  |  | 1551 | 49.4 | 78.8 | 91.8 | 27.7 | 33.5 | 0.05 | 104 | 11.4 | 69.8 | 39.4 | 67.2 | 0.992 | 100.7 | 299.4 | 264.7 | 92.9 | 478.3 | 0.645 | 425.6 | 8.08 | 103.5 | 31.8 | 71.4 | 12 | 103.4 | 29.7 | 2.48 | 53.5 | 72.4
14636.4 |  |  | 1551 | 49.5 | 78.6 | 91.7 | 27.7 | 33.5 | 0.049 | 104 | 11.5 | 69.8 | 39.4 | 67.3 | 0.99 | 100.6 | 299.5 | 264.9 | 92.9 | 478.1 | 0.643 | 426.3 | 8.02 | 103.4 | 31.8 | 71.2 | 12 | 103.3 | 29.8 | 2.48 | 53.5 | 72.2
14637.4 |  |  | 1551 | 49.6 | 78.5 | 91.6 | 27.7 | 33.5 | 0.048 | 104 | 11.5 | 69.8 | 39.5 | 67.3 | 0.99 | 100.6 | 299.5 | 265.1 | 92.9 | 478 | 0.644 | 425.6 | 8.08 | 103.4 | 31.7 | 71.1 | 12 | 103.3 | 29.8 | 2.48 | 53.5 | 72.1
14638.4 |  |  | 1551 | 49.7 | 78.3 | 91.6 | 27.7 | 33.5 | 0.05 | 104 | 11.4 | 69.8 | 39.5 | 67.2 | 0.993 | 100.6 | 299.4 | 265.3 | 92.9 | 477.9 | 0.647 | 426.1 | 8.09 | 103.4 | 31.8 | 70.9 | 12 | 103.3 | 29.9 | 2.48 | 53.5 | 71.9
14639.4 |  |  | 1551 | 49.7 | 78.2 | 91.6 | 27.7 | 33.4 | 0.051 | 104 | 11.4 | 69.8 | 39.5 | 67.2 | 0.992 | 100.6 | 299.9 | 265.5 | 92.8 | 477.9 | 0.647 | 426.1 | 8.11 | 103.4 | 31.7 | 70.8 | 12 | 103.3 | 29.9 | 2.48 | 53.4 | 71.8
14640.4 |  |  | 1551 | 49.8 | 78.1 | 91.4 | 27.8 | 33.4 | 0.049 | 104 | 11.5 | 69.8 | 39.6 | 67.3 | 0.991 | 100.6 | 300 | 265.7 | 92.7 | 477.6 | 0.646 | 426.9 | 8.12 | 103.4 | 31.7 | 70.7 | 12 | 103.3 | 29.8 | 2.48 | 53.4 | 71.6
14641.4 |  |  | 1551 | 49.8 | 77.9 | 91.3 | 27.7 | 33.4 | 0.049 | 104 | 11.4 | 69.8 | 39.5 | 67.3 | 0.991 | 100.6 | 300.3 | 265.9 | 92.7 | 477.6 | 0.646 | 426.8 | 8.13 | 103.4 | 31.7 | 70.5 | 12 | 103.3 | 29.8 | 2.48 | 53.5 | 71.4
14642.4 |  |  | 1549 | 49.9 | 77.7 | 91.2 | 27.7 | 33.4 | 0.049 | 104 | 11.5 | 69.8 | 39.5 | 67.2 | 0.991 | 100.6 | 300 | 265.9 | 92.7 | 477.3 | 0.644 | 425.7 | 8.04 | 103.4 | 31.7 | 70.4 | 12 | 103.3 | 29.8 | 2.48 | 53.5 | 71.3
14643.4 |  |  | 1549 | 49.8 | 77.6 | 91.3 | 27.7 | 33.5 | 0.05 | 104 | 11.4 | 69.8 | 39.5 | 67.2 | 0.989 | 100.6 | 300.4 | 265.9 | 92.8 | 477.3 | 0.645 | 426.6 | 8.07 | 103.4 | 31.8 | 70.3 | 12 | 103.3 | 29.7 | 2.48 | 53.5 | 71.2
14644.4 |  |  | 1549 | 49.8 | 77.5 | 91.3 | 27.7 | 33.4 | 0.049 | 104 | 11.4 | 69.8 | 39.5 | 67.2 | 0.991 | 100.6 | 300.6 | 266 | 92.7 | 477.1 | 0.644 | 426.8 | 8.12 | 103.4 | 31.7 | 70.1 | 12 | 103.2 | 29.8 | 2.48 | 53.5 | 71.2
14645.4 |  |  | 1549 | 49.8 | 77.4 | 91.2 | 27.7 | 33.4 | 0.047 | 104 | 11.4 | 69.8 | 39.4 | 67.2 | 0.99 | 100.6 | 300.9 | 266.4 | 92.7 | 476.9 | 0.643 | 426.2 | 8.04 | 103.4 | 31.8 | 70 | 12 | 103.3 | 29.9 | 2.48 | 53.5 | 71.1
14646.4 |  |  | 1549 | 49.8 | 77.2 | 91.2 | 27.7 | 33.4 | 0.05 | 104 | 11.4 | 69.8 | 39.4 | 67.2 | 0.986 | 100.6 | 301 | 266.5 | 92.7 | 476.8 | 0.639 | 426 | 8.08 | 103.4 | 31.7 | 69.9 | 12 | 103.3 | 29.8 | 2.48 | 53.5 | 71.2
14647.4 |  |  | 1550 | 49.8 | 77.1 | 91.1 | 27.7 | 33.4 | 0.051 | 104 | 11.4 | 69.8 | 39.4 | 67.2 | 0.984 | 100.6 | 301.4 | 266.7 | 92.6 | 476.7 | 0.645 | 425.8 | 8.11 | 103.4 | 31.7 | 69.8 | 12 | 103.2 | 29.8 | 2.48 | 53.5 | 71.2
14648.4 |  |  | 1551 | 49.8 | 77 | 91.1 | 27.7 | 33.5 | 0.05 | 104 | 11.5 | 69.8 | 39.4 | 67.2 | 0.982 | 100.6 | 301.5 | 267.1 | 92.6 | 476.5 | 0.644 | 426.3 | 8.08 | 103.4 | 31.7 | 69.7 | 12 | 103.3 | 29.8 | 2.48 | 53.5 | 71.3
14649.4 |  |  | 1550 | 49.8 | 76.9 | 91 | 27.8 | 33.5 | 0.051 | 104 | 11.4 | 69.8 | 39.4 | 67.1 | 0.981 | 100.6 | 301.5 | 267.3 | 92.5 | 476.4 | 0.642 | 425.2 | 8.07 | 103.4 | 31.7 | 69.6 | 12 | 103.3 | 29.9 | 2.48 | 53.5 | 71.3
14650.4 |  |  | 1548 | 49.7 | 76.8 | 90.9 | 27.8 | 33.4 | 0.05 | 104 | 11.4 | 69.8 | 39.4 | 67.1 | 0.98 | 100.6 | 301.3 | 267.2 | 92.5 | 476.3 | 0.637 | 425.3 | 8.02 | 103.4 | 31.7 | 69.4 | 12 | 103.3 | 29.8 | 2.48 | 53.4 | 71.5
14651.4 |  |  | 1550 | 49.6 | 76.7 | 90.9 | 27.7 | 33.5 | 0.051 | 104 | 11.4 | 69.8 | 39.4 | 67.1 | 0.981 | 100.6 | 301.9 | 267.4 | 92.4 | 476.2 | 0.638 | 426.3 | 8.08 | 103.4 | 31.7 | 69.4 | 12 | 103.3 | 29.8 | 2.48 | 53.4 | 71.6
14652.4 |  |  | 1551 | 49.6 | 76.4 | 90.8 | 27.7 | 33.4 | 0.051 | 104 | 11.4 | 69.8 | 39.4 | 67 | 0.98 | 100.6 | 302.3 | 267.8 | 92.3 | 476 | 0.64 | 426.3 | 8.08 | 103.4 | 31.7 | 69.3 | 12 | 103.3 | 29.8 | 2.48 | 53.4 | 71.7
14653.4 |  |  | 1551 | 49.7 | 76.3 | 90.7 | 27.7 | 33.5 | 0.052 | 104 | 11.4 | 69.7 | 39.5 | 67 | 0.977 | 100.6 | 302.7 | 268.2 | 92.3 | 475.9 | 0.638 | 426.6 | 8.08 | 103.4 | 31.7 | 69.3 | 12 | 103.2 | 29.7 | 2.48 | 53.3 | 71.8
14654.4 |  |  | 1550 | 49.7 | 76.3 | 90.7 | 27.7 | 33.4 | 0.034 | 104.2 | 11.4 | 69.7 | 39.5 | 67 | 0.976 | 100.6 | 303.1 | 268.2 | 92.3 | 475.8 | 0.639 | 425.8 | 8.19 | 103.4 | 31.7 | 69.2 | 12 | 103.3 | 29.8 | 2.48 | 53.5 | 72.1
14655.4 |  |  | 1559 | 50.3 | 76.2 | 90.7 | 27.7 | 33.5 | 0.032 | 104.2 | 11.4 | 69.7 | 39.5 | 67.1 | 0.974 | 100.6 | 305.2 | 269.6 | 92.3 | 475.6 | 0.647 | 426.6 | 8.52 | 103.4 | 31.7 | 69.1 | 12 | 103.4 | 29.9 | 2.48 | 54 | 72.1
14656.4 |  |  | 1558 | 51.2 | 76.2 | 90.6 | 27.8 | 33.5 | 0.031 | 104.2 | 11.4 | 69.7 | 39.5 | 67 | 0.974 | 100.6 | 304.7 | 269.9 | 92.2 | 475.5 | 0.644 | 425.4 | 8.52 | 103.4 | 31.7 | 69.2 | 12 | 103.4 | 29.9 | 2.49 | 54.2 | 72.2
14657.4 |  |  | 1554 | 52.1 | 76.1 | 90.5 | 27.8 | 33.5 | 0.034 | 104.3 | 11.4 | 69.7 | 39.6 | 67 | 0.976 | 100.6 | 303.8 | 269.4 | 92.2 | 475.3 | 0.645 | 426.7 | 8.51 | 103.4 | 31.8 | 69.1 | 12 | 103.4 | 29.8 | 2.49 | 54.3 | 72.3
14658.4 |  |  | 1547 | 52.2 | 75.9 | 90.5 | 27.7 | 33.5 | 0.06 | 103.9 | 11.4 | 69.7 | 39.9 | 67 | 0.97 | 100.6 | 302.4 | 268.7 | 92.2 | 475.3 | 0.645 | 426.1 | 8.15 | 103.4 | 31.7 | 69.1 | 12 | 103.4 | 29.9 | 2.5 | 54 | 72.3
14659.4 |  |  | 1541 | 51.3 | 75.8 | 90.4 | 27.7 | 33.5 | 0.057 | 104 | 11.4 | 69.7 | 40.4 | 67.1 | 0.969 | 100.6 | 302.4 | 267.9 | 92.2 | 475.2 | 0.641 | 425.4 | 8 | 103.4 | 31.7 | 69.1 | 12 | 103.2 | 29.8 | 2.5 | 53.6 | 72.4
14660.4 |  |  | 1544 | 50.3 | 75.7 | 90.4 | 27.8 | 33.5 | 0.057 | 104 | 11.4 | 69.7 | 40.5 | 67.1 | 0.967 | 100.6 | 303.2 | 268.5 | 92.2 | 475.1 | 0.641 | 426.3 | 8 | 103.4 | 31.7 | 69 | 12 | 103.3 | 29.9 | 2.51 | 53.5 | 72.5
14661.4 |  |  | 1547 | 49.5 | 75.7 | 90.4 | 27.8 | 33.4 | 0.055 | 104 | 11.4 | 69.7 | 40.4 | 67.1 | 0.967 | 100.6 | 303.7 | 269.2 | 92.2 | 474.8 | 0.639 | 425.3 | 8.01 | 103.4 | 31.6 | 69.1 | 12 | 103.2 | 29.9 | 2.51 | 53.3 | 72.5
14662.4 |  |  | 1550 | 49.5 | 75.6 | 90.2 | 27.8 | 33.4 | 0.059 | 104 | 11.4 | 69.7 | 40.3 | 67 | 0.966 | 100.6 | 304.1 | 269.9 | 92.1 | 474.7 | 0.639 | 425.1 | 8.04 | 103.4 | 31.6 | 69 | 12 | 103.2 | 29.9 | 2.51 | 53.2 | 72.6
14663.4 |  |  | 1550 | 49.6 | 75.6 | 90.2 | 27.8 | 33.4 | 0.057 | 104 | 11.4 | 69.8 | 40.2 | 67.1 | 0.966 | 100.6 | 304.9 | 270.3 | 92.1 | 474.5 | 0.638 | 426.7 | 8.11 | 103.4 | 31.6 | 69 | 12 | 103.2 | 29.9 | 2.51 | 53.1 | 72.6
14664.4 |  |  | 1549 | 49.6 | 75.5 | 90.2 | 27.8 | 33.5 | 0.057 | 104 | 11.4 | 69.8 | 40.2 | 67.1 | 0.964 | 100.6 | 305.2 | 270.6 | 92.1 | 474.3 | 0.634 | 425.7 | 8.02 | 103.4 | 31.7 | 69.1 | 12 | 103.2 | 29.9 | 2.52 | 53.1 | 72.5
14665.4 |  |  | 1550 | 49.5 | 75.5 | 90.1 | 27.8 | 33.5 | 0.057 | 104 | 11.4 | 69.8 | 40.2 | 67.1 | 0.962 | 100.6 | 305.5 | 270.9 | 91.9 | 474.2 | 0.636 | 426.2 | 8.03 | 103.4 | 31.6 | 69.1 | 12 | 103.2 | 29.9 | 2.52 | 53 | 72.4
14666.4 |  |  | 1551 | 49.5 | 75.5 | 90.1 | 27.8 | 33.5 | 0.059 | 104 | 11.4 | 69.8 | 40.2 | 67.1 | 0.962 | 100.6 | 306.1 | 271.4 | 91.9 | 474 | 0.639 | 426.6 | 8.09 | 103.4 | 31.6 | 69.3 | 12 | 103.2 | 29.9 | 2.52 | 53 | 72.3
14667.4 |  |  | 1550 | 49.5 | 75.5 | 90.1 | 27.8 | 33.4 | 0.057 | 104 | 11.4 | 69.8 | 40.2 | 67.2 | 0.96 | 100.6 | 306.3 | 271.5 | 91.9 | 473.7 | 0.636 | 426.4 | 8.04 | 103.4 | 31.6 | 69.3 | 12 | 103.2 | 29.9 | 2.52 | 53 | 72.2
14668.4 |  |  | 1550 | 49.5 | 75.5 | 89.9 | 27.8 | 33.5 | 0.056 | 104 | 11.4 | 69.8 | 40.2 | 67.1 | 0.961 | 100.6 | 306.6 | 271.7 | 91.8 | 473.6 | 0.636 | 426.5 | 8.03 | 103.4 | 31.6 | 69.4 | 12 | 103.2 | 29.9 | 2.52 | 53 | 72
14669.4 |  |  | 1550 | 49.5 | 75.4 | 89.9 | 27.8 | 33.5 | 0.059 | 103.9 | 11.4 | 69.8 | 40.2 | 67.1 | 0.961 | 100.6 | 306.9 | 272 | 91.9 | 473.4 | 0.635 | 425.4 | 8.02 | 103.4 | 31.6 | 69.4 | 12 | 103.2 | 29.8 | 2.52 | 52.9 | 71.9
14670.4 |  |  | 1550 | 49.5 | 75.4 | 89.8 | 27.8 | 33.4 | 0.059 | 104 | 11.4 | 69.8 | 40.2 | 67.2 | 0.961 | 100.6 | 307.4 | 272.3 | 91.8 | 473.3 | 0.638 | 426.2 | 8.05 | 103.3 | 31.6 | 69.5 | 12 | 103.1 | 29.8 | 2.53 | 52.9 | 71.7
14671.4 |  |  | 1550 | 49.6 | 75.4 | 89.7 | 27.8 | 33.5 | 0.061 | 104 | 11.4 | 69.8 | 40.2 | 67.1 | 0.956 | 100.6 | 307 | 272.6 | 91.8 | 473 | 0.636 | 426.1 | 8.01 | 103.4 | 31.5 | 69.6 | 12 | 103.2 | 29.8 | 2.53 | 52.9 | 71.6
14672.4 |  |  | 1550 | 49.5 | 75.4 | 89.7 | 27.8 | 33.4 | 0.043 | 104.1 | 11.4 | 69.8 | 40.2 | 67.1 | 0.955 | 100.6 | 307.2 | 272.8 | 91.7 | 472.8 | 0.634 | 426.6 | 8.04 | 103.3 | 31.6 | 69.7 | 12 | 103.2 | 29.9 | 2.53 | 53 | 71.4
14673.4 |  |  | 1558 | 50 | 75.5 | 89.6 | 27.8 | 33.4 | 0.034 | 104.2 | 11.4 | 69.8 | 40.2 | 67.1 | 0.953 | 100.6 | 309.5 | 274.2 | 91.6 | 472.7 | 0.638 | 425.3 | 8.48 | 103.3 | 31.6 | 69.9 | 12 | 103.3 | 29.9 | 2.53 | 53.5 | 71.3
14674.4 |  |  | 1557 | 50.8 | 75.6 | 89.6 | 27.8 | 33.4 | 0.036 | 104.2 | 11.4 | 69.8 | 40.3 | 67.1 | 0.953 | 100.6 | 309.4 | 274.6 | 91.6 | 472.4 | 0.636 | 426.4 | 8.47 | 103.4 | 31.6 | 70 | 12 | 103.4 | 29.9 | 2.53 | 53.8 | 71.2
14675.4 |  |  | 1553 | 51.6 | 75.6 | 89.5 | 27.8 | 33.4 | 0.06 | 104 | 11.4 | 69.8 | 40.3 | 67.1 | 0.954 | 100.6 | 308.1 | 274.4 | 91.6 | 472.3 | 0.64 | 425.3 | 8.33 | 103.4 | 31.5 | 70.2 | 12 | 103.3 | 29.9 | 2.54 | 53.7 | 71.1
14676.4 |  |  | 1543 | 51.4 | 75.6 | 89.5 | 27.8 | 33.4 | 0.063 | 103.9 | 11.4 | 69.8 | 40.3 | 67.1 | 0.953 | 100.6 | 306.5 | 273.1 | 91.6 | 472.3 | 0.636 | 426.8 | 8.03 | 103.4 | 31.5 | 70.3 | 12 | 103.2 | 29.9 | 2.54 | 53.3 | 71.1
14677.4 |  |  | 1543 | 50.5 | 75.7 | 89.3 | 27.8 | 33.4 | 0.06 | 103.9 | 11.4 | 69.8 | 40.3 | 67.1 | 0.953 | 100.6 | 307.2 | 273 | 91.5 | 472 | 0.633 | 426.4 | 7.96 | 103.4 | 31.5 | 70.4 | 12 | 103.2 | 29.9 | 2.54 | 53.1 | 71.2
14678.4 |  |  | 1545 | 49.6 | 75.8 | 89.2 | 27.8 | 33.4 | 0.061 | 103.9 | 11.4 | 69.8 | 40.2 | 67 | 0.95 | 100.6 | 308.1 | 273.7 | 91.4 | 471.9 | 0.633 | 426.7 | 7.93 | 103.4 | 31.5 | 70.6 | 12 | 103.1 | 29.9 | 2.54 | 53 | 71.2
14679.4 |  |  | 1548 | 49.2 | 75.8 | 89.2 | 27.8 | 33.4 | 0.058 | 103.9 | 11.4 | 69.8 | 40.1 | 67 | 0.951 | 100.6 | 309.4 | 274.5 | 91.4 | 471.6 | 0.629 | 426.4 | 8.01 | 103.4 | 31.6 | 70.8 | 12 | 103.2 | 29.9 | 2.54 | 52.9 | 71.4
14680.4 |  |  | 1550 | 49.2 | 75.9 | 89.2 | 27.8 | 33.4 | 0.059 | 103.9 | 11.4 | 69.8 | 40.1 | 67 | 0.95 | 100.6 | 309.9 | 275.1 | 91.4 | 471.5 | 0.632 | 426.4 | 8.03 | 103.4 | 31.5 | 70.8 | 12 | 103.1 | 29.9 | 2.54 | 52.9 | 71.4
14681.4 |  |  | 1550 | 49.3 | 76 | 89.1 | 27.8 | 33.4 | 0.059 | 104 | 11.4 | 69.8 | 40.1 | 67 | 0.952 | 100.6 | 309.9 | 275.3 | 91.3 | 471.3 | 0.632 | 425.7 | 7.97 | 103.4 | 31.5 | 71.1 | 12 | 103.2 | 29.9 | 2.54 | 52.8 | 71.7
14682.4 |  |  | 1550 | 49.2 | 76.1 | 89 | 27.8 | 33.4 | 0.057 | 104 | 11.4 | 69.8 | 40.2 | 66.9 | 0.952 | 100.6 | 310.6 | 275.7 | 91.3 | 471.1 | 0.629 | 426.3 | 8.03 | 103.4 | 31.5 | 71.2 | 12 | 103.1 | 29.9 | 2.54 | 52.8 | 71.7
14683.4 |  |  | 1559 | 49.6 | 76.2 | 88.9 | 27.8 | 33.4 | 0.028 | 104.3 | 11.4 | 69.8 | 40.2 | 66.9 | 0.953 | 100.6 | 313.1 | 277.4 | 91.2 | 471 | 0.63 | 426.1 | 8.5 | 103.4 | 31.4 | 71.4 | 12 | 103.3 | 29.9 | 2.54 | 53.5 | 71.8
14684.4 |  |  | 1557 | 50.5 | 76.2 | 88.9 | 27.8 | 33.4 | 0.06 | 103.9 | 11.4 | 69.8 | 40.3 | 66.9 | 0.952 | 100.6 | 311.6 | 277.6 | 91.2 | 470.8 | 0.633 | 426.2 | 8.23 | 103.4 | 31.5 | 71.6 | 12 | 103.3 | 29.9 | 2.55 | 53.3 | 72
14685.4 |  |  | 1548 | 50.9 | 76.3 | 88.8 | 27.9 | 33.4 | 0.058 | 104 | 11.4 | 69.9 | 40.3 | 66.9 | 0.951 | 100.6 | 310.5 | 276.5 | 91.2 | 470.7 | 0.637 | 425.1 | 8.13 | 103.4 | 31.6 | 71.7 | 12 | 103.2 | 29.9 | 2.55 | 53.2 | 72.1
14686.4 |  |  | 1547 | 50.6 | 76.4 | 88.8 | 27.8 | 33.4 | 0.056 | 103.9 | 11.4 | 69.9 | 40.2 | 66.9 | 0.95 | 100.6 | 310.3 | 276.3 | 91.2 | 470.6 | 0.634 | 425 | 8.07 | 103.4 | 31.5 | 71.9 | 12 | 103.2 | 29.9 | 2.55 | 53.1 | 72.2
14687.4 |  |  | 1547 | 50 | 76.5 | 88.7 | 27.8 | 33.4 | 0.056 | 104 | 11.4 | 69.9 | 40.1 | 66.9 | 0.951 | 100.6 | 310.6 | 276.5 | 91.1 | 470.5 | 0.632 | 426.4 | 8.02 | 103.4 | 31.5 | 72.1 | 12 | 103.2 | 29.9 | 2.56 | 53.1 | 72.3
14688.4 |  |  | 1549 | 49.7 | 76.7 | 88.7 | 27.8 | 33.4 | 0.058 | 103.9 | 11.4 | 69.9 | 40 | 66.9 | 0.953 | 100.6 | 311.8 | 277.1 | 91.1 | 470.2 | 0.633 | 425.6 | 8.05 | 103.3 | 31.5 | 72.2 | 12 | 103.2 | 29.9 | 2.56 | 53.1 | 72.4
14689.4 |  |  | 1551 | 49.7 | 76.8 | 88.6 | 27.8 | 33.4 | 0.055 | 103.9 | 11.4 | 69.9 | 40 | 66.9 | 0.955 | 100.6 | 312.4 | 277.8 | 91 | 470.2 | 0.63 | 426.1 | 8.14 | 103.4 | 31.4 | 72.4 | 12 | 103.1 | 29.9 | 2.56 | 53 | 72.4
14690.4 |  |  | 1550 | 49.8 | 77 | 88.5 | 27.8 | 33.4 | 0.054 | 104 | 11.4 | 69.8 | 40 | 66.9 | 0.953 | 100.6 | 312.2 | 278 | 90.9 | 470 | 0.628 | 426.5 | 8.07 | 103.4 | 31.4 | 72.6 | 12 | 103.2 | 29.9 | 2.56 | 53 | 72.4
14691.4 |  |  | 1549 | 49.9 | 77.1 | 88.4 | 27.8 | 33.4 | 0.056 | 104 | 11.4 | 69.8 | 40 | 66.9 | 0.953 | 100.6 | 312.7 | 278.1 | 90.8 | 469.8 | 0.63 | 426.4 | 8.08 | 103.4 | 31.3 | 72.7 | 12 | 103.2 | 29.9 | 2.56 | 53 | 72.6
14692.4 |  |  | 1549 | 49.8 | 77.2 | 88.4 | 27.8 | 33.4 | 0.053 | 103.9 | 11.4 | 69.8 | 40.1 | 66.9 | 0.953 | 100.6 | 313.1 | 278.3 | 90.9 | 469.7 | 0.63 | 426.3 | 8.05 | 103.4 | 31.3 | 72.8 | 12 | 103.2 | 29.9 | 2.56 | 53.1 | 72.6
14693.4 |  |  | 1551 | 49.7 | 77.3 | 88.4 | 27.8 | 33.4 | 0.054 | 103.9 | 11.4 | 69.8 | 40.1 | 67 | 0.955 | 100.6 | 313.7 | 278.9 | 90.8 | 469.6 | 0.631 | 425.5 | 8.11 | 103.4 | 31.3 | 72.9 | 12 | 103.2 | 29.9 | 2.56 | 53 | 72.6
14694.4 |  |  | 1550 | 49.7 | 77.4 | 88.3 | 27.8 | 33.4 | 0.054 | 103.9 | 11.4 | 69.8 | 40.1 | 66.9 | 0.96 | 100.6 | 313.9 | 279 | 90.8 | 469.4 | 0.629 | 426.2 | 8.05 | 103.4 | 31.3 | 73 | 12 | 103.2 | 29.9 | 2.56 | 53 | 72.6
14695.4 |  |  | 1550 | 49.7 | 77.5 | 88.3 | 27.8 | 33.4 | 0.055 | 103.9 | 11.4 | 69.8 | 40 | 66.9 | 0.96 | 100.6 | 313.7 | 279.4 | 90.7 | 469.3 | 0.628 | 426.2 | 8 | 103.4 | 31.3 | 73.1 | 12 | 103.2 | 29.9 | 2.56 | 53 | 72.4
14696.4 |  |  | 1550 | 49.6 | 77.7 | 88.2 | 27.8 | 33.3 | 0.055 | 103.9 | 11.4 | 69.8 | 40 | 67.1 | 0.959 | 100.6 | 314.2 | 279.7 | 90.7 | 469.1 | 0.63 | 425.6 | 8.11 | 103.4 | 31.3 | 73.2 | 12 | 103.2 | 29.9 | 2.55 | 53 | 72.2
14697.4 |  |  | 1549 | 49.7 | 77.8 | 88.1 | 27.8 | 33.4 | 0.053 | 104 | 11.4 | 69.8 | 40 | 67.1 | 0.961 | 100.6 | 314.1 | 279.8 | 90.7 | 469 | 0.628 | 426.3 | 8.07 | 103.4 | 31.3 | 73.3 | 12 | 103.2 | 29.9 | 2.55 | 53 | 72
14698.4 |  |  | 1549 | 49.7 | 77.9 | 88.1 | 27.8 | 33.4 | 0.054 | 103.9 | 11.4 | 69.8 | 40 | 67.1 | 0.961 | 100.7 | 314.2 | 280 | 90.6 | 468.8 | 0.625 | 426.3 | 8.02 | 103.5 | 31.3 | 73.4 | 12 | 103.3 | 29.9 | 2.55 | 53 | 71.7
14699.4 |  |  | 1550 | 49.6 | 78 | 88.1 | 27.8 | 33.4 | 0.055 | 103.9 | 11.4 | 69.8 | 40.1 | 67.1 | 0.961 | 100.6 | 314.7 | 280.4 | 90.6 | 468.7 | 0.627 | 426.6 | 8.08 | 103.4 | 31.3 | 73.4 | 12 | 103.2 | 29.9 | 2.55 | 53 | 71.4
14700.4 |  |  | 1551 | 49.6 | 78.1 | 88 | 27.8 | 33.4 | 0.053 | 103.9 | 11.4 | 69.8 | 40.2 | 67 | 0.965 | 100.7 | 315.3 | 280.8 | 90.5 | 468.7 | 0.627 | 425.7 | 8.05 | 103.5 | 31.3 | 73.5 | 12 | 103.3 | 29.9 | 2.54 | 53.1 | 71.2
14730.4 |  |  | 1549 | 50.1 | 76.4 | 86.4 | 27.9 | 33.2 | 0.052 | 104 | 11.4 | 69.8 | 40.2 | 66.7 | 0.967 | 100.6 | 321.7 | 287.3 | 89.4 | 466.2 | 0.618 | 426.4 | 8.08 | 103.4 | 31.1 | 69.4 | 12 | 103.2 | 30 | 2.53 | 53.4 | 69.4
14760.4 |  |  | 1557 | 50.9 | 74.6 | 85.2 | 28.1 | 33.2 | 0.037 | 104.2 | 11.4 | 69.8 | 40.2 | 65.9 | 0.943 | 100.6 | 331.2 | 296.4 | 88.2 | 462.7 | 0.607 | 425.7 | 8.5 | 103.3 | 31.2 | 68.8 | 12 | 103.3 | 30 | 2.57 | 53.7 | 69.2
14790.4 |  |  | 1549 | 50 | 75.2 | 83.8 | 28.1 | 33.1 | 0.042 | 104 | 11.4 | 69.8 | 40.3 | 65.2 | 0.939 | 100.6 | 336.6 | 302.9 | 87.1 | 459.2 | 0.588 | 425.2 | 8.06 | 103.3 | 31.2 | 69.7 | 12 | 103.1 | 29.9 | 2.62 | 53.1 | 69
14820.4 |  |  | 1550 | 49.7 | 73.9 | 82.7 | 28.3 | 33.1 | 0.047 | 104 | 11.5 | 69.7 | 38.7 | 64.6 | 0.936 | 100.6 | 344.4 | 310 | 86 | 456.9 | 0.581 | 426.4 | 8.06 | 103.3 | 31.2 | 67.4 | 12 | 103.1 | 29.9 | 2.63 | 53 | 67.9
14850.4 |  |  | 1550 | 49.8 | 72.6 | 81.3 | 28.3 | 33 | 0.049 | 103.9 | 11.4 | 69.8 | 40 | 63.8 | 0.912 | 100.6 | 351.2 | 317.4 | 84.9 | 453.8 | 0.565 | 426.7 | 8.08 | 103.2 | 31.1 | 66.6 | 12 | 103.1 | 29.9 | 2.68 | 52.9 | 64.9
14880.4 |  |  | 1551 | 50 | 72 | 80.3 | 28.4 | 32.9 | 0.047 | 103.9 | 11.4 | 69.8 | 40.4 | 62.9 | 0.903 | 100.6 | 358.3 | 324.6 | 83.8 | 450.2 | 0.555 | 425.5 | 8.15 | 103.3 | 31.1 | 66.4 | 12 | 103 | 29.9 | 2.72 | 52.8 | 63.1
14910.4 |  |  | 1554 | 51.4 | 71.6 | 79.1 | 28.7 | 32.8 | 0.034 | 104.2 | 11.4 | 69.8 | 40.7 | 61.9 | 0.892 | 100.6 | 364.1 | 331.4 | 82.7 | 447.4 | 0.558 | 426.5 | 8.44 | 103.2 | 31.1 | 66.2 | 12 | 103.1 | 29.9 | 2.75 | 53.5 | 63.1
14940.4 |  |  | 1550 | 48.6 | 71.1 | 77.7 | 28.9 | 32.7 | 0.062 | 103.9 | 11.4 | 69.8 | 39.4 | 61.1 | 0.886 | 100.6 | 369.1 | 336.4 | 81.6 | 444.8 | 0.56 | 426.2 | 7.9 | 103.2 | 30.9 | 64.9 | 12 | 102.9 | 29.8 | 2.77 | 52.2 | 62.6
14970.4 |  |  | 1549 | 49.2 | 69.6 | 76.5 | 29.2 | 32.6 | 0.056 | 103.9 | 11.4 | 69.8 | 40.5 | 60.3 | 0.875 | 100.6 | 370.9 | 339.5 | 80.6 | 441.8 | 0.545 | 426.7 | 8.01 | 103.1 | 30.8 | 63.8 | 12.1 | 102.8 | 29.7 | 2.78 | 52.4 | 60.2
15000.4 |  |  | 1552 | 52 | 68.6 | 75.2 | 29.5 | 32.4 | 0.036 | 104.1 | 11.4 | 69.8 | 39.3 | 59.3 | 0.86 | 100.6 | 376.6 | 345.8 | 79.4 | 438.4 | 0.531 | 426.2 | 8.44 | 103.1 | 30.7 | 62.7 | 12 | 103 | 29.7 | 2.84 | 53.5 | 58.1
15030.4 |  |  | 1545 | 49.6 | 67.8 | 73.9 | 29.8 | 32.4 | 0.056 | 103.9 | 11.4 | 69.8 | 40.2 | 58.4 | 0.84 | 100.6 | 380.6 | 350.4 | 78.4 | 435.2 | 0.519 | 426.4 | 7.95 | 103.2 | 30.6 | 62.4 | 12 | 102.8 | 29.7 | 2.91 | 52.7 | 57.4
15060.4 |  |  | 1556 | 49 | 67.6 | 73 | 30.2 | 32.3 | 0.032 | 104.2 | 11.4 | 69.9 | 40.5 | 57.4 | 0.833 | 100.6 | 386.3 | 356.6 | 77.4 | 432.3 | 0.532 | 426.6 | 8.36 | 103.1 | 30.5 | 62.3 | 12.1 | 102.9 | 29.6 | 2.95 | 52.8 | 56.7
15090.4 |  |  | 1541 | 50.2 | 67.1 | 72.1 | 30.4 | 32.2 | 0.063 | 103.8 | 11.4 | 69.8 | 40.1 | 56.6 | 0.828 | 100.6 | 387.6 | 358.9 | 76.4 | 430 | 0.539 | 425.4 | 7.81 | 103.1 | 30.5 | 61.6 | 12 | 102.8 | 29.5 | 2.98 | 52.7 | 55.6
15120.4 |  |  | 1551 | 51.2 | 65.9 | 71.2 | 30.8 | 32.2 | 0.038 | 104.1 | 11.4 | 69.8 | 40.2 | 55.6 | 0.816 | 100.6 | 391.9 | 364 | 75.4 | 427.3 | 0.533 | 426.4 | 8.28 | 103.1 | 30.2 | 60.1 | 12.1 | 102.9 | 29.5 | 3.02 | 53.4 | 54.2
15150.4 |  |  | 1543 | 48.9 | 64.7 | 70.2 | 31 | 32 | 0.061 | 103.8 | 11.4 | 69.8 | 39.1 | 54.7 | 0.8 | 100.6 | 394.7 | 367.2 | 74.7 | 424.4 | 0.529 | 426.3 | 7.78 | 103 | 30.2 | 58.8 | 12 | 102.7 | 29.4 | 3.08 | 52.6 | 52.7
15180.4 |  |  | 1550 | 51.4 | 63.6 | 69.2 | 31.3 | 31.8 | 0.038 | 104.1 | 11.4 | 69.8 | 40.6 | 53.8 | 0.784 | 100.6 | 398.7 | 372.2 | 73.7 | 421.1 | 0.527 | 426.9 | 8.29 | 103.1 | 30.1 | 58.2 | 12.1 | 103 | 29.3 | 3.16 | 53.7 | 50.9
15210.4 |  |  | 1559 | 49.1 | 63.3 | 68.2 | 31.9 | 31.7 | 0.034 | 104.2 | 11.4 | 69.8 | 40 | 52.8 | 0.775 | 100.6 | 403.3 | 376.8 | 72.8 | 418 | 0.517 | 426.5 | 8.33 | 103 | 30.1 | 58.1 | 12.1 | 102.8 | 29.3 | 3.21 | 53.3 | 49.4
15240.4 |  |  | 1541 | 50.5 | 63.1 | 67.3 | 32.2 | 31.6 | 0.055 | 103.9 | 11.4 | 69.8 | 40.1 | 51.8 | 0.772 | 100.6 | 404.1 | 378.7 | 72 | 415.8 | 0.519 | 427.1 | 7.89 | 103 | 30.3 | 57.9 | 12 | 102.7 | 29.2 | 3.25 | 53.3 | 48.3
15270.4 |  |  | 1551 | 49.7 | 62.3 | 66.4 | 31.1 | 31.6 | 0.046 | 104 | 11.4 | 69.8 | 40.1 | 50.8 | 0.766 | 100.6 | 408 | 382.9 | 71.1 | 414 | 0.515 | 425.4 | 8.08 | 103 | 30.6 | 56.8 | 12 | 102.7 | 29.2 | 3.25 | 53.2 | 47
15300.4 |  |  | 1550 | 49.1 | 61.2 | 65.4 | 30 | 31.4 | 0.052 | 103.9 | 11.4 | 69.8 | 39.5 | 49.8 | 0.76 | 100.6 | 410.8 | 386.3 | 70.2 | 412.1 | 0.51 | 426.4 | 7.98 | 103 | 31 | 55.6 | 12 | 102.7 | 29.2 | 3.32 | 52.9 | 45.8
15330.4 |  |  | 1550 | 50.4 | 59.9 | 64.4 | 29.6 | 31.4 | 0.051 | 104 | 11.4 | 69.9 | 39.6 | 48.8 | 0.757 | 100.6 | 413.3 | 389.6 | 69.4 | 410.3 | 0.521 | 426.2 | 8.11 | 103 | 31.3 | 54.4 | 12 | 102.7 | 29.3 | 3.32 | 53.5 | 44.6
15360.4 |  |  | 1554 | 50.3 | 59 | 63.6 | 29.3 | 31.3 | 0.055 | 104 | 11.4 | 69.8 | 39.6 | 47.8 | 0.76 | 100.7 | 416.4 | 393.3 | 68.5 | 409.1 | 0.533 | 425.4 | 8.25 | 103.1 | 31.8 | 53.5 | 12 | 102.9 | 29.3 | 3.34 | 53.6 | 43.5
15390.4 |  |  | 1544 | 51.3 | 58.3 | 62.6 | 29.1 | 31.3 | 0.058 | 103.9 | 11.4 | 69.9 | 39.7 | 46.9 | 0.759 | 100.6 | 418.3 | 396 | 67.6 | 407.9 | 0.535 | 426.8 | 8.03 | 103.1 | 32.3 | 53 | 12 | 102.7 | 29.2 | 3.34 | 53.6 | 42.1
15420.5 |  |  | 1549 | 50 | 57.9 | 61.7 | 29.1 | 31.2 | 0.053 | 104 | 11.4 | 69.8 | 40.1 | 45.9 | 0.761 | 100.6 | 421.9 | 399.6 | 66.8 | 407.2 | 0.534 | 427 | 8.13 | 103 | 32.6 | 52.8 | 12 | 102.7 | 29.3 | 3.35 | 53.4 | 40.9
15450.5 |  |  | 1550 | 49.7 | 57.5 | 60.5 | 29.2 | 31.1 | 0.05 | 103.9 | 11.4 | 69.8 | 39.8 | 44.9 | 0.761 | 100.6 | 424.1 | 402.8 | 66 | 406.6 | 0.537 | 425.2 | 8.04 | 103 | 32.9 | 52.3 | 12 | 102.7 | 29.3 | 3.35 | 53.4 | 39.4
15480.5 |  |  | 1549 | 50 | 56.8 | 59.4 | 29.2 | 31.1 | 0.05 | 104 | 11.4 | 69.8 | 39.9 | 44 | 0.76 | 100.6 | 427.2 | 406.1 | 65.1 | 406.1 | 0.537 | 426.4 | 8.12 | 103 | 33.2 | 51.4 | 11.9 | 102.7 | 29.3 | 3.35 | 53.4 | 38.2
15510.5 |  |  | 1551 | 49.9 | 55.8 | 58.4 | 29.2 | 31.1 | 0.05 | 104 | 11.4 | 69.8 | 39.7 | 42.9 | 0.76 | 100.6 | 429.7 | 409.1 | 64.3 | 405.7 | 0.525 | 426.2 | 8.13 | 103 | 33.4 | 50.4 | 12 | 102.7 | 29.3 | 3.35 | 53.4 | 36.9
15540.5 |  |  | 1550 | 49.9 | 54.8 | 57.7 | 29.3 | 31.1 | 0.049 | 104 | 11.4 | 69.9 | 41.2 | 42 | 0.759 | 100.6 | 431.9 | 411.6 | 63.4 | 405.2 | 0.527 | 425.1 | 8.08 | 103 | 33.6 | 49.6 | 12 | 102.7 | 29.4 | 3.35 | 53.3 | 35.7
15570.5 |  |  | 1550 | 49.8 | 53.9 | 57.1 | 29.4 | 30.9 | 0.048 | 104 | 11.4 | 69.8 | 40 | 41 | 0.76 | 100.6 | 433.8 | 414.3 | 62.6 | 404.6 | 0.525 | 426.8 | 8.08 | 102.9 | 33.8 | 48.6 | 12 | 102.6 | 29.5 | 3.36 | 53.3 | 34.4
15630.4 |  |  | 1546 | 50.9 | 52.4 | 55.8 | 29.7 | 31 | 0.041 | 104 | 11.4 | 69.8 | 39.6 | 39.1 | 0.761 | 100.6 | 437.4 | 418.8 | 61.3 | 403.7 | 0.531 | 425.9 | 8.08 | 103 | 33.7 | 47.1 | 12 | 102.7 | 29.5 | 3.38 | 53.6 | 32.1
15660.4 |  |  | 1546 | 50.1 | 51.7 | 55.2 | 29.8 | 31 | 0.053 | 104 | 11.4 | 69.8 | 38.9 | 38.2 | 0.76 | 100.6 | 439.4 | 421 | 60.7 | 403.9 | 0.545 | 425.5 | 8.01 | 102.9 | 33.5 | 46.3 | 12 | 102.6 | 29.6 | 3.4 | 53.6 | 31.3
15690.4 |  |  | 1550 | 49.9 | 50.9 | 54.8 | 30.1 | 31.1 | 0.061 | 104 | 11.4 | 69.8 | 40.8 | 37.5 | 0.758 | 100.6 | 441.2 | 423.1 | 60.1 | 403.7 | 0.55 | 426.4 | 8.08 | 102.9 | 33.3 | 45.8 | 12 | 102.6 | 29.6 | 3.4 | 53.5 | 30.7
15720.4 |  |  | 1551 | 50.2 | 50.2 | 54.2 | 30.2 | 31.2 | 0.056 | 104 | 11.4 | 69.8 | 40.6 | 36.8 | 0.759 | 100.6 | 442.6 | 425 | 59.5 | 403.2 | 0.525 | 426.6 | 8.19 | 102.9 | 33.1 | 44.9 | 12 | 102.6 | 29.6 | 3.41 | 53.3 | 29.9
15750.4 |  |  | 1551 | 50 | 49.7 | 53.7 | 30.5 | 31.3 | 0.056 | 104 | 11.5 | 69.8 | 39.5 | 36.1 | 0.759 | 100.6 | 444.3 | 426.8 | 58.9 | 402.4 | 0.504 | 425.6 | 8.13 | 102.9 | 32.7 | 44.4 | 12 | 102.6 | 29.7 | 3.39 | 53.2 | 29
15780.4 |  |  | 1551 | 49.5 | 48.8 | 53.3 | 30.8 | 31.3 | 0.051 | 103.9 | 11.5 | 69.8 | 39.6 | 35.4 | 0.76 | 100.6 | 445.7 | 428.4 | 58.5 | 401.8 | 0.512 | 426.2 | 8.06 | 102.7 | 32.6 | 43.4 | 12 | 102.6 | 29.6 | 3.4 | 53.1 | 28.2
15810.4 |  |  | 1548 | 50.8 | 48.2 | 53 | 31.2 | 31.4 | 0.052 | 104 | 11.5 | 69.9 | 39.2 | 34.6 | 0.759 | 100.6 | 446.7 | 429.9 | 57.9 | 401.5 | 0.521 | 425.9 | 8.06 | 102.7 | 32.4 | 42.8 | 12 | 102.6 | 29.6 | 3.41 | 53.5 | 27.4
15840.4 |  |  | 1549 | 49.8 | 47.3 | 52.4 | 31.4 | 31.6 | 0.048 | 104 | 11.5 | 69.8 | 40.4 | 33.8 | 0.758 | 100.6 | 448.1 | 431.4 | 57.4 | 400.8 | 0.512 | 425.2 | 8.03 | 102.7 | 32.2 | 41.9 | 12 | 102.5 | 29.6 | 3.41 | 53.2 | 26.8
15870.4 |  |  | 1550 | 49.7 | 46.7 | 52.1 | 30.8 | 31.6 | 0.049 | 104 | 11.5 | 69.9 | 40.3 | 33.2 | 0.759 | 100.6 | 449.4 | 433.1 | 57 | 400.5 | 0.505 | 426.6 | 8.07 | 102.7 | 32.1 | 41.3 | 12 | 102.5 | 29.7 | 3.41 | 53.2 | 25.9
15900.4 |  |  | 1550 | 49.8 | 46 | 51.7 | 30 | 31.7 | 0.049 | 104 | 11.4 | 69.8 | 40.5 | 32.5 | 0.76 | 100.6 | 450.8 | 434.5 | 56.6 | 400.3 | 0.496 | 425.9 | 8.07 | 102.7 | 31.9 | 40.6 | 12 | 102.6 | 29.6 | 3.4 | 53.1 | 25.1
15930.4 |  |  | 1557 | 51.1 | 45.3 | 51.4 | 29.4 | 31.7 | 0.03 | 104.2 | 11.4 | 69.8 | 39.6 | 31.8 | 0.76 | 100.6 | 452.7 | 436.6 | 56.2 | 399.9 | 0.499 | 426.1 | 8.5 | 102.7 | 31.7 | 39.8 | 12 | 102.7 | 29.6 | 3.42 | 53.9 | 24.4
15960.4 |  |  | 1551 | 49.6 | 44.8 | 51.1 | 29.2 | 31.8 | 0.047 | 104 | 11.4 | 69.8 | 39.4 | 31.2 | 0.759 | 100.6 | 453.4 | 437.6 | 55.8 | 399.6 | 0.496 | 426 | 8.08 | 102.6 | 31.5 | 39.4 | 12 | 102.5 | 29.6 | 3.43 | 53 | 24.4
15990.4 |  |  | 1550 | 50.1 | 44.2 | 50.6 | 29 | 31.9 | 0.044 | 104 | 11.4 | 69.8 | 40.7 | 30.9 | 0.757 | 100.6 | 454.2 | 438.7 | 55.4 | 399.4 | 0.492 | 426.6 | 8.12 | 102.7 | 31.4 | 38.9 | 12 | 102.5 | 29.5 | 3.44 | 53.3 | 24.7
16020.4 |  |  | 1550 | 49.7 | 44.1 | 50.3 | 28.8 | 31.9 | 0.047 | 104 | 11.4 | 69.8 | 39.4 | 30.8 | 0.76 | 100.6 | 455.5 | 440.1 | 55 | 398.8 | 0.497 | 425.7 | 8.06 | 102.6 | 31.2 | 38.7 | 12 | 102.5 | 29.4 | 3.43 | 53.1 | 25
16050.4 |  |  | 1550 | 50 | 43.9 | 50 | 28.9 | 32.1 | 0.058 | 104 | 11.4 | 69.8 | 39.4 | 30.6 | 0.759 | 100.6 | 456.5 | 441.3 | 54.7 | 398.6 | 0.509 | 425.8 | 8.13 | 102.6 | 31.2 | 38.7 | 12 | 102.5 | 29.4 | 3.44 | 53.3 | 25
16080.4 |  |  | 1551 | 50 | 43.9 | 49.8 | 28.9 | 32.1 | 0.055 | 104 | 11.4 | 69.9 | 40.6 | 30.2 | 0.76 | 100.6 | 457.1 | 442.2 | 54.3 | 398.4 | 0.498 | 426.6 | 8.13 | 102.6 | 31.2 | 38.7 | 12 | 102.5 | 29.4 | 3.43 | 53.2 | 24.9
16110.5 |  |  | 1550 | 50 | 44 | 49.6 | 28.9 | 32.2 | 0.056 | 104 | 11.4 | 69.8 | 39.8 | 29.9 | 0.76 | 100.6 | 457.8 | 442.8 | 54.1 | 398.3 | 0.489 | 425.4 | 8.1 | 102.6 | 31.2 | 38.9 | 12 | 102.5 | 29.3 | 3.43 | 53.2 | 24.8
16140.5 |  |  | 1553 | 50.4 | 44.1 | 49.7 | 28.9 | 32.2 | 0.057 | 104 | 11.4 | 69.9 | 39.3 | 29.7 | 0.761 | 100.7 | 458.1 | 443.4 | 53.9 | 398.6 | 0.482 | 425.9 | 8.2 | 102.7 | 31.1 | 39.1 | 12 | 102.7 | 29.3 | 3.44 | 53.4 | 24.8
16170.5 |  |  | 1548 | 50.4 | 44.3 | 49.7 | 29 | 32.2 | 0.06 | 104 | 11.4 | 69.8 | 39.9 | 29.5 | 0.76 | 100.6 | 458.1 | 443.3 | 53.8 | 398.7 | 0.494 | 426.8 | 8.08 | 102.6 | 31.2 | 39.3 | 12 | 102.5 | 29.3 | 3.43 | 53.3 | 24.9
28801.4 |  |  | 2494 | 128.6 | 84.8 | 99.9 | 29.9 | 32 | 0.042 | 106.9 | 11.5 | 69.9 | 71.1 | 69.3 | 0.993 | 100.3 | 376.7 | 311.2 | 101.2 | 631.3 | 1.48 | 426.5 | 33.81 | 122.9 | 32.6 | 78.1 | 12 | 122.3 | 28.9 | 8.37 | 92.4 | 71.5
28802.4 |  |  | 2473 | 129.2 | 84.9 | 99.9 | 29.9 | 32 | 0.067 | 106.9 | 11.6 | 69.9 | 71 | 69.3 | 0.989 | 100.3 | 377.2 | 310.5 | 101.2 | 631.4 | 1.48 | 428.7 | 33.5 | 123 | 32.7 | 78.1 | 12 | 123.8 | 28.9 | 8.36 | 92.3 | 71.3
28803.4 |  |  | 2445 | 129.7 | 84.9 | 99.9 | 29.9 | 32 | 0.094 | 106.6 | 11.5 | 69.9 | 70.8 | 69.3 | 0.99 | 100.3 | 376.6 | 309.3 | 101.2 | 631.5 | 1.495 | 427.6 | 33.17 | 123.2 | 32.7 | 78.1 | 12 | 124.1 | 28.9 | 8.36 | 92.1 | 71.2
28804.4 |  |  | 2413 | 129.9 | 84.9 | 99.9 | 29.9 | 32 | 0.114 | 106.3 | 11.5 | 69.9 | 70.2 | 69.3 | 0.989 | 100.3 | 373.7 | 307.9 | 101.2 | 631.6 | 1.513 | 428.2 | 32.46 | 123.4 | 32.6 | 78.2 | 12 | 124.2 | 28.9 | 8.35 | 92 | 71.2
28805.4 |  |  | 2382 | 129.5 | 85 | 99.9 | 29.9 | 32.1 | 0.144 | 106 | 11.5 | 69.9 | 69.5 | 69.3 | 0.988 | 100.3 | 371.2 | 306.5 | 101.2 | 631.5 | 1.521 | 427.6 | 31.93 | 123.5 | 32.6 | 78.2 | 12 | 124.4 | 29 | 8.34 | 91.8 | 71.2
28806.4 |  |  | 2351 | 129 | 85.1 | 99.9 | 29.9 | 32.1 | 0.162 | 105.7 | 11.5 | 69.9 | 68.9 | 69.2 | 0.988 | 100.3 | 369 | 305 | 101.2 | 631.4 | 1.543 | 425.9 | 31.23 | 123.6 | 32.6 | 78.2 | 12 | 124.6 | 28.9 | 8.32 | 91.6 | 71.2
28807.4 |  |  | 2320 | 128.2 | 85.1 | 99.9 | 29.9 | 32.1 | 0.185 | 105.5 | 11.5 | 69.9 | 68.2 | 69.2 | 0.99 | 100.3 | 366.9 | 303.3 | 101.2 | 631.2 | 1.561 | 427.4 | 30.71 | 123.7 | 32.7 | 78.2 | 12 | 124.4 | 29 | 8.3 | 91.4 | 71.2
28808.4 |  |  | 2288 | 127.5 | 85.2 | 99.8 | 29.9 | 32.1 | 0.207 | 105.2 | 11.5 | 69.9 | 67.3 | 69.2 | 0.99 | 100.3 | 364.5 | 301.7 | 101.2 | 631 | 1.572 | 426.2 | 30.04 | 123.7 | 32.7 | 78.2 | 12 | 124.4 | 29 | 8.27 | 91.1 | 71.4
28809.4 |  |  | 2256 | 126.7 | 85.2 | 99.8 | 30 | 32 | 0.246 | 105 | 11.5 | 69.9 | 66.2 | 69.2 | 0.989 | 100.3 | 362 | 300.1 | 101.1 | 630.6 | 1.581 | 419.3 | 29.41 | 123.7 | 32.7 | 78.2 | 12 | 124.4 | 28.9 | 8.23 | 90.7 | 71.4
28810.4 |  |  | 2225 | 125.8 | 85.3 | 99.7 | 29.9 | 32.1 | 0.263 | 104.8 | 11.5 | 69.9 | 64.7 | 69.1 | 0.989 | 100.3 | 360.2 | 298.4 | 101.1 | 630.2 | 1.601 | 404.1 | 28.83 | 123.7 | 32.7 | 78.2 | 12 | 123.6 | 29 | 8.19 | 90.4 | 71.6
28811.4 |  |  | 2193 | 125.2 | 85.3 | 99.7 | 29.9 | 32.1 | 0.288 | 104.6 | 11.5 | 69.9 | 63.4 | 69.1 | 0.99 | 100.3 | 357.3 | 296.4 | 101.1 | 629.7 | 1.622 | 402.9 | 28.24 | 123.5 | 32.7 | 78.1 | 12 | 123 | 29.1 | 8.13 | 90.1 | 71.7
28812.4 |  |  | 2160 | 124.4 | 85.4 | 99.6 | 29.9 | 32.1 | 0.312 | 104.3 | 11.5 | 69.9 | 62 | 69.1 | 0.985 | 100.3 | 354.3 | 294.6 | 101.1 | 629.1 | 1.626 | 409.7 | 27.74 | 123.2 | 32.6 | 78.1 | 12 | 122.4 | 29.1 | 8.08 | 89.8 | 71.8
28813.4 |  |  | 2128 | 123.5 | 85.4 | 99.6 | 29.9 | 32.1 | 0.285 | 104 | 11.5 | 69.9 | 60.7 | 69.1 | 0.987 | 100.3 | 351.2 | 292.5 | 101.1 | 628.4 | 1.621 | 420.9 | 26.88 | 122.9 | 32.6 | 77.9 | 12 | 121.9 | 29.2 | 8.01 | 89.4 | 72
28814.4 |  |  | 2097 | 122.2 | 85.5 | 99.6 | 29.9 | 32.1 | 0.304 | 104.1 | 11.5 | 69.9 | 59.6 | 69.1 | 0.991 | 100.4 | 348.3 | 290.4 | 101 | 627.8 | 1.603 | 428 | 26.15 | 122.7 | 32.6 | 77.9 | 12 | 121.3 | 29.2 | 7.93 | 89 | 72.1
28815.4 |  |  | 2066 | 121 | 85.4 | 99.5 | 29.9 | 32.1 | 0.324 | 104.4 | 11.5 | 69.9 | 58.6 | 69.1 | 0.988 | 100.3 | 344.8 | 288.1 | 101.1 | 627 | 1.609 | 426.8 | 25.66 | 122.1 | 32.6 | 77.7 | 12 | 120.3 | 29.2 | 7.85 | 88.6 | 72.2
28816.4 |  |  | 2034 | 119.7 | 85.4 | 99.4 | 29.9 | 32.1 | 0.355 | 104.2 | 11.5 | 69.9 | 57.6 | 69 | 0.989 | 100.3 | 341.1 | 285.4 | 101 | 626.3 | 1.611 | 427.1 | 24.78 | 121.6 | 32.7 | 77.6 | 12 | 119.4 | 29.2 | 7.75 | 88.1 | 72.3
28817.4 |  |  | 2001 | 118.2 | 85.4 | 99.4 | 29.9 | 32.1 | 0.387 | 103.8 | 11.5 | 69.9 | 56.6 | 69 | 0.987 | 100.3 | 336.5 | 282.4 | 101.1 | 625.5 | 1.611 | 426.9 | 23.94 | 120.7 | 32.6 | 77.3 | 12 | 118.6 | 29.1 | 7.65 | 87.6 | 72.4
28818.4 |  |  | 1970 | 116.6 | 85.4 | 99.3 | 29.8 | 32.1 | 0.438 | 103.8 | 11.5 | 69.9 | 55.7 | 69 | 0.99 | 100.3 | 332.6 | 279.4 | 100.9 | 624.6 | 1.637 | 426.4 | 23.45 | 111.6 | 32.6 | 77.2 | 12 | 111.7 | 29.1 | 7.54 | 87.3 | 72.4
28819.4 |  |  | 1939 | 115.1 | 85.3 | 99.3 | 29.7 | 32.1 | 0.423 | 104.3 | 11.5 | 69.9 | 54.8 | 69 | 0.987 | 100.3 | 327.1 | 276.1 | 100.9 | 623.8 | 1.635 | 426.7 | 22.83 | 110.2 | 32.7 | 76.9 | 12 | 110.3 | 29 | 7.43 | 86.9 | 72.5
28820.4 |  |  | 1908 | 113.5 | 85.3 | 99.2 | 29.7 | 32.1 | 0.447 | 104.4 | 11.5 | 69.9 | 53.9 | 69 | 0.992 | 100.3 | 321.3 | 272 | 100.9 | 622.8 | 1.613 | 427.6 | 22.12 | 109.3 | 32.7 | 76.8 | 12 | 109.9 | 29.1 | 7.3 | 86.4 | 72.6
28821.4 |  |  | 1875 | 112 | 85.2 | 99.2 | 29.7 | 32.1 | 0.487 | 104 | 11.5 | 69.9 | 53.1 | 68.9 | 0.991 | 100.3 | 315.4 | 268.1 | 100.9 | 621.9 | 1.604 | 426.5 | 21.26 | 110 | 32.6 | 76.6 | 12 | 109.9 | 29.1 | 7.17 | 85.7 | 72.6
28822.4 |  |  | 1844 | 110.1 | 85.1 | 99.1 | 29.7 | 32.2 | 0.501 | 103.8 | 11.5 | 69.9 | 52.1 | 69 | 0.991 | 100.3 | 309.7 | 264.1 | 100.8 | 620.9 | 1.611 | 426.6 | 20.57 | 109.3 | 32.6 | 76.3 | 12 | 109.1 | 29.1 | 7.03 | 85 | 72.6
28823.4 |  |  | 1812 | 108.4 | 85 | 99 | 29.7 | 32.2 | 0.518 | 103.6 | 11.5 | 69.9 | 50.9 | 69 | 0.991 | 100.3 | 303.8 | 259.8 | 100.8 | 619.9 | 1.595 | 427 | 19.89 | 108.8 | 32.7 | 76.1 | 12 | 108.7 | 29.1 | 6.88 | 84.2 | 72.6
28824.4 |  |  | 1780 | 106.5 | 84.9 | 98.9 | 29.6 | 32.1 | 0.535 | 103.4 | 11.5 | 69.9 | 49.7 | 68.9 | 0.99 | 100.3 | 297.8 | 255.3 | 100.8 | 618.9 | 1.574 | 426.7 | 19.34 | 109 | 32.6 | 75.8 | 12 | 108.8 | 29.1 | 6.73 | 83.3 | 72.5
28825.4 |  |  | 1749 | 104.7 | 84.8 | 98.8 | 29.7 | 32.2 | 0.516 | 103.2 | 11.5 | 69.9 | 48.6 | 69 | 0.99 | 100.3 | 291.7 | 251.1 | 100.8 | 617.7 | 1.557 | 428.1 | 18.51 | 107.7 | 32.7 | 75.6 | 12 | 107.8 | 29.1 | 6.57 | 82.5 | 72.4
28826.4 |  |  | 1717 | 103.1 | 84.8 | 98.8 | 29.6 | 32.2 | 0.506 | 103 | 11.5 | 69.9 | 47.6 | 68.9 | 0.993 | 100.3 | 286.4 | 247 | 100.8 | 616.4 | 1.522 | 425.8 | 18.25 | 107.1 | 32.6 | 75.3 | 12 | 107.6 | 29.1 | 6.42 | 81.8 | 72.3
28827.4 |  |  | 1685 | 101.6 | 84.5 | 98.7 | 29.6 | 32.2 | 0.459 | 102.8 | 11.5 | 69.9 | 46.7 | 68.9 | 0.993 | 100.3 | 281.2 | 242.8 | 100.8 | 615.3 | 1.486 | 425.8 | 17.36 | 107.5 | 32.6 | 75.1 | 12 | 107.9 | 29.1 | 6.26 | 80.9 | 72.1
28828.4 |  |  | 1655 | 100.1 | 84.4 | 98.7 | 29.6 | 32.2 | 0.457 | 102.6 | 11.5 | 69.9 | 45.7 | 68.9 | 0.993 | 100.3 | 275 | 239 | 100.7 | 614.1 | 1.46 | 425.1 | 16.81 | 107.1 | 32.6 | 74.8 | 12 | 106.7 | 29.1 | 6.1 | 79.9 | 71.9
28829.4 |  |  | 1622 | 98.4 | 84.3 | 98.6 | 29.6 | 32.3 | 0.461 | 102.4 | 11.5 | 69.9 | 44.8 | 68.9 | 0.991 | 100.3 | 268.1 | 234.5 | 100.8 | 612.7 | 1.422 | 427.3 | 16.12 | 106.8 | 32.6 | 74.5 | 12 | 106.4 | 29.1 | 5.94 | 79 | 71.8
28831.3 |  |  | 1567 | 94.7 | 84 | 98.4 | 29.5 | 32.3 | 0.388 | 102.6 | 11.5 | 69.8 | 43.3 | 68.8 | 0.99 | 100.3 | 258.9 | 226.5 | 100.7 | 610.1 | 1.369 | 426.8 | 15.04 | 105.4 | 32.5 | 73.9 | 12 | 105.8 | 29 | 5.63 | 77.7 | 71.5
28832.3 |  |  | 1554 | 92.4 | 83.9 | 98.3 | 29.5 | 32.3 | 0.365 | 102.6 | 11.5 | 69.8 | 42.4 | 68.8 | 0.987 | 100.3 | 257.1 | 224.3 | 100.7 | 608.6 | 1.321 | 427 | 14.46 | 105 | 32.5 | 73.5 | 12 | 105.5 | 29 | 5.48 | 77 | 71.4
28833.3 |  |  | 1551 | 90.1 | 83.7 | 98.2 | 29.4 | 32.3 | 0.311 | 102.6 | 11.5 | 69.8 | 41.7 | 68.8 | 0.99 | 100.3 | 257.4 | 223.6 | 100.6 | 607.2 | 1.282 | 425.8 | 14.19 | 104.8 | 32.5 | 73.2 | 12 | 105.3 | 29 | 5.32 | 76.3 | 71.2
28834.3 |  |  | 1550 | 87.9 | 83.6 | 98.1 | 29.4 | 32.3 | 0.301 | 102.6 | 11.5 | 69.8 | 41.1 | 68.7 | 0.992 | 100.3 | 257.9 | 223.5 | 100.6 | 605.7 | 1.221 | 426.1 | 13.94 | 107.2 | 32.5 | 72.9 | 12 | 108 | 29 | 5.17 | 75.5 | 71.2
28835.3 |  |  | 1550 | 86.5 | 83.3 | 97.9 | 29.4 | 32.3 | 0.235 | 102.6 | 11.5 | 69.8 | 40.6 | 68.7 | 0.987 | 100.3 | 257.8 | 223.8 | 100.5 | 604.3 | 1.228 | 427 | 13.72 | 105.7 | 32.6 | 72.6 | 12 | 105.2 | 29.1 | 5.02 | 74.9 | 71.2
28836.3 |  |  | 1550 | 85.5 | 83.1 | 97.9 | 29.4 | 32.3 | 0.225 | 102.6 | 11.5 | 69.8 | 40.2 | 68.7 | 0.984 | 100.3 | 258.5 | 223.9 | 100.4 | 602.7 | 1.162 | 426.6 | 13.63 | 104.4 | 32.6 | 72.2 | 12 | 104.8 | 29.1 | 4.88 | 74.2 | 71.2
28837.3 |  |  | 1550 | 84.5 | 82.9 | 97.8 | 29.4 | 32.4 | 0.229 | 102.6 | 11.5 | 69.8 | 39.9 | 68.7 | 0.983 | 100.3 | 258.9 | 224.2 | 100.3 | 601.2 | 1.138 | 426.7 | 13.35 | 104.2 | 32.5 | 71.8 | 12 | 104.7 | 29.1 | 4.74 | 73.6 | 71.2
28838.3 |  |  | 1548 | 82.7 | 82.6 | 97.7 | 29.4 | 32.4 | 0.227 | 102.5 | 11.5 | 69.8 | 39.7 | 68.6 | 0.993 | 100.3 | 258.5 | 224.3 | 100.3 | 599.7 | 1.123 | 426.3 | 12.65 | 106.9 | 32.6 | 71.3 | 12 | 107.4 | 29 | 4.61 | 72.6 | 71.4
28839.3 |  |  | 1550 | 81.1 | 82.4 | 97.7 | 29.4 | 32.4 | 0.157 | 102.6 | 11.5 | 69.8 | 39.5 | 68.5 | 0.994 | 100.3 | 259 | 224.7 | 100.2 | 598.2 | 1.065 | 426.9 | 12.92 | 107.1 | 32.5 | 70.9 | 12 | 107.7 | 29.1 | 4.48 | 72 | 71.5
28840.3 |  |  | 1550 | 80 | 82.1 | 97.7 | 29.4 | 32.4 | 0.139 | 102.7 | 11.5 | 69.8 | 39.4 | 68.5 | 0.991 | 100.3 | 259.6 | 224.9 | 100.2 | 596.8 | 1.044 | 426.8 | 13.01 | 107.1 | 32.6 | 70.5 | 12 | 107.6 | 29.1 | 4.36 | 71.6 | 71.6
28841.3 |  |  | 1549 | 79.6 | 81.8 | 97.6 | 29.4 | 32.4 | 0.155 | 102.7 | 11.5 | 69.8 | 39.3 | 68.5 | 0.99 | 100.3 | 259.3 | 224.9 | 100.1 | 595.4 | 1.038 | 425.1 | 12.68 | 107.1 | 32.5 | 70.1 | 12 | 107.5 | 29.1 | 4.24 | 71.1 | 71.7
28842.3 |  |  | 1551 | 79.6 | 81.4 | 97.5 | 29.4 | 32.4 | 0.144 | 102.8 | 11.5 | 69.8 | 39.2 | 68.4 | 0.99 | 100.3 | 259.5 | 225.3 | 100.1 | 594.1 | 1.042 | 426.9 | 13.07 | 107.2 | 32.5 | 69.7 | 12 | 107.6 | 29.1 | 4.14 | 71.1 | 71.8
28843.3 |  |  | 1549 | 79.3 | 81.1 | 97.5 | 29.4 | 32.4 | 0.135 | 102.9 | 11.5 | 69.8 | 39.1 | 68.4 | 0.987 | 100.3 | 260 | 225.4 | 100 | 592.6 | 1.041 | 426.9 | 12.88 | 107.2 | 32.5 | 69.3 | 12 | 107.4 | 29.1 | 4.04 | 70.7 | 72
28844.3 |  |  | 1550 | 79.1 | 80.8 | 97.4 | 29.3 | 32.5 | 0.085 | 102.9 | 11.5 | 69.8 | 39.1 | 68.4 | 0.989 | 100.3 | 260.2 | 225.7 | 100 | 591.2 | 1.003 | 426 | 12.82 | 107.1 | 32.4 | 68.9 | 12 | 107.3 | 29.1 | 3.95 | 70.5 | 72.1
28845.3 |  |  | 1548 | 78.2 | 80.5 | 97.4 | 29.3 | 32.5 | 0.1 | 102.9 | 11.5 | 69.8 | 39 | 68.4 | 0.991 | 100.3 | 260.6 | 225.9 | 99.9 | 589.9 | 0.992 | 427 | 12.51 | 107.1 | 32.4 | 68.6 | 12 | 107.2 | 29.1 | 3.86 | 70.2 | 72.2
28846.3 |  |  | 1551 | 77.9 | 80.1 | 97.3 | 29.3 | 32.6 | 0.094 | 103 | 11.5 | 69.8 | 39 | 68.4 | 0.992 | 100.3 | 261.6 | 226.3 | 99.9 | 588.4 | 0.994 | 426.7 | 12.72 | 107 | 32.4 | 68.2 | 12 | 107.1 | 29.1 | 3.78 | 70 | 72.3
28847.3 |  |  | 1546 | 76.8 | 79.7 | 97.2 | 29.2 | 32.6 | 0.111 | 102.9 | 11.5 | 69.8 | 38.9 | 68.3 | 0.987 | 100.3 | 261.1 | 226.2 | 99.8 | 587.1 | 0.992 | 426.7 | 12.02 | 107 | 32.5 | 67.7 | 12 | 106.8 | 29.1 | 3.71 | 69.4 | 72.4
28848.3 |  |  | 1551 | 76.4 | 79.4 | 97.2 | 29.3 | 32.6 | 0.1 | 103.1 | 11.5 | 69.8 | 38.9 | 68.3 | 0.99 | 100.3 | 261.9 | 226.8 | 99.7 | 585.7 | 1 | 425.6 | 12.38 | 106.9 | 32.4 | 67.3 | 12 | 106.9 | 29.1 | 3.65 | 69.3 | 72.5
28849.3 |  |  | 1549 | 75.8 | 79.1 | 97.2 | 29.2 | 32.5 | 0.109 | 103.1 | 11.5 | 69.8 | 38.8 | 68.3 | 0.991 | 100.3 | 262 | 227.1 | 99.7 | 584.5 | 0.999 | 425.5 | 12.19 | 106.9 | 32.4 | 66.9 | 12 | 106.8 | 29.1 | 3.6 | 69 | 72.5
28850.3 |  |  | 1550 | 75.9 | 78.8 | 97.1 | 29.2 | 32.6 | 0.102 | 103.2 | 11.5 | 69.8 | 38.8 | 68.3 | 0.989 | 100.3 | 262.2 | 227.3 | 99.6 | 583.1 | 0.992 | 426.2 | 12.16 | 106.9 | 32.4 | 66.6 | 12 | 106.7 | 29.1 | 3.55 | 68.8 | 72.6
28851.3 |  |  | 1549 | 75.6 | 78.2 | 97 | 29.1 | 32.5 | 0.09 | 103.2 | 11.5 | 69.8 | 38.8 | 68.3 | 0.992 | 100.3 | 262 | 227.5 | 99.6 | 581.9 | 0.969 | 425.6 | 12.1 | 106.8 | 32.4 | 66.2 | 12 | 106.7 | 29.1 | 3.51 | 68.5 | 72.6
28852.3 |  |  | 1548 | 75.2 | 77.8 | 97 | 29.1 | 32.5 | 0.08 | 103.2 | 11.5 | 69.8 | 38.8 | 68.3 | 0.993 | 100.3 | 262.2 | 227.7 | 99.5 | 580.6 | 0.953 | 425.7 | 12.15 | 106.8 | 32.4 | 65.9 | 12 | 106.6 | 29 | 3.47 | 68.3 | 72.6
28853.3 |  |  | 1547 | 74.5 | 77.6 | 97 | 29.2 | 32.6 | 0.077 | 103.2 | 11.5 | 69.8 | 38.8 | 68.3 | 0.991 | 100.3 | 262.2 | 227.8 | 99.5 | 579.4 | 0.938 | 426.6 | 11.83 | 106.7 | 32.4 | 65.7 | 12 | 106.4 | 29.1 | 3.44 | 67.8 | 72.6
28854.3 |  |  | 1550 | 73.9 | 77.2 | 96.9 | 29.1 | 32.6 | 0.073 | 103.3 | 11.5 | 69.8 | 38.8 | 68.3 | 0.991 | 100.3 | 263.4 | 228.4 | 99.4 | 578.3 | 0.933 | 426.6 | 12.09 | 106.6 | 32.4 | 65.3 | 12 | 106.4 | 29.2 | 3.41 | 67.6 | 72.6
28855.3 |  |  | 1547 | 73.2 | 76.9 | 96.9 | 29.1 | 32.6 | 0.088 | 103.3 | 11.5 | 69.8 | 38.8 | 68.3 | 0.99 | 100.3 | 263.2 | 228.4 | 99.4 | 577.1 | 0.931 | 426.2 | 11.58 | 106.6 | 32.4 | 65.1 | 12 | 106.3 | 29.1 | 3.38 | 67.2 | 72.4
28856.3 |  |  | 1549 | 72.7 | 76.7 | 96.8 | 29 | 32.6 | 0.086 | 103.3 | 11.5 | 69.8 | 38.8 | 68.3 | 0.99 | 100.3 | 263.8 | 228.8 | 99.3 | 575.8 | 0.927 | 427.2 | 11.65 | 106.6 | 32.4 | 64.8 | 12 | 106.2 | 29.1 | 3.36 | 66.9 | 72.3
28857.3 |  |  | 1550 | 72.3 | 76.4 | 96.8 | 29.1 | 32.7 | 0.077 | 103.4 | 11.5 | 69.8 | 38.8 | 68.3 | 0.99 | 100.4 | 264.5 | 229.2 | 99.2 | 574.7 | 0.922 | 426.7 | 11.66 | 106.6 | 32.4 | 64.6 | 12 | 106.3 | 29.2 | 3.34 | 66.8 | 72.2
28858.3 |  |  | 1549 | 72.1 | 76.2 | 96.7 | 29 | 32.7 | 0.071 | 103.5 | 11.5 | 69.8 | 38.9 | 68.4 | 0.991 | 100.3 | 264.4 | 229.4 | 99.2 | 573.5 | 0.915 | 426.8 | 11.57 | 106.4 | 32.4 | 64.3 | 12 | 106.2 | 29.2 | 3.32 | 66.8 | 72.1
28859.3 |  |  | 1549 | 71.9 | 75.8 | 96.7 | 29.1 | 32.7 | 0.072 | 103.5 | 11.5 | 69.8 | 38.9 | 68.3 | 0.991 | 100.3 | 264.9 | 229.7 | 99.2 | 572.4 | 0.915 | 425.8 | 11.52 | 106.4 | 32.4 | 64.1 | 12 | 106 | 29.2 | 3.31 | 66.4 | 71.9
28860.3 |  |  | 1548 | 71.3 | 75.4 | 96.7 | 29 | 32.7 | 0.062 | 103.5 | 11.5 | 69.8 | 39 | 68.3 | 0.99 | 100.3 | 264.9 | 229.9 | 99.1 | 571.3 | 0.9 | 426.5 | 11.44 | 106.4 | 32.4 | 63.9 | 12 | 105.9 | 29.2 | 3.29 | 66.1 | 71.7
28861.3 |  |  | 1549 | 71 | 75.1 | 96.7 | 29 | 32.7 | 0.062 | 103.6 | 11.5 | 69.8 | 39 | 68.3 | 0.99 | 100.3 | 265.1 | 230.3 | 99.1 | 570.2 | 0.903 | 426.6 | 11.45 | 106.4 | 32.4 | 63.6 | 12 | 105.9 | 29.2 | 3.27 | 66 | 71.6
28862.3 |  |  | 1550 | 70.6 | 74.8 | 96.7 | 28.9 | 32.7 | 0.063 | 103.6 | 11.5 | 69.8 | 39.1 | 68.3 | 0.986 | 100.3 | 265.7 | 230.6 | 98.9 | 569.1 | 0.9 | 425.3 | 11.45 | 106.3 | 32.3 | 63.4 | 12 | 105.8 | 29.2 | 3.26 | 65.9 | 71.4
28863.3 |  |  | 1550 | 70.6 | 74.4 | 96.6 | 28.8 | 32.7 | 0.069 | 103.6 | 11.5 | 69.9 | 39 | 68.3 | 0.988 | 100.3 | 265.5 | 230.9 | 98.9 | 568.1 | 0.903 | 426.9 | 11.41 | 106.3 | 32.4 | 63.2 | 12 | 105.8 | 29.1 | 3.25 | 65.7 | 71.3
28864.3 |  |  | 1548 | 70.2 | 74.3 | 96.6 | 28.9 | 32.7 | 0.073 | 103.6 | 11.5 | 69.9 | 38.9 | 68.3 | 0.99 | 100.3 | 265.7 | 231 | 98.8 | 567.1 | 0.904 | 426.5 | 11.24 | 106.2 | 32.4 | 62.9 | 12 | 105.7 | 29.2 | 3.23 | 65.4 | 71.2
28865.3 |  |  | 1548 | 69.7 | 74 | 96.6 | 28.9 | 32.8 | 0.073 | 103.6 | 11.5 | 69.9 | 38.9 | 68.2 | 0.985 | 100.3 | 266.4 | 231.3 | 98.8 | 566 | 0.896 | 426.5 | 11.24 | 106.2 | 32.4 | 62.9 | 12 | 105.7 | 29.2 | 3.22 | 65.1 | 71.1
28866.3 |  |  | 1548 | 69.3 | 73.8 | 96.5 | 28.7 | 32.7 | 0.077 | 103.6 | 11.5 | 69.9 | 38.9 | 68.2 | 0.981 | 100.3 | 266.7 | 231.7 | 98.8 | 565 | 0.898 | 426.7 | 11.16 | 106.1 | 32.4 | 62.7 | 12 | 105.6 | 29.2 | 3.2 | 64.9 | 71.1
28867.3 |  |  | 1548 | 68.8 | 73.5 | 96.5 | 28.9 | 32.8 | 0.079 | 103.6 | 11.5 | 69.9 | 38.9 | 68.2 | 0.978 | 100.3 | 267.2 | 232 | 98.7 | 563.9 | 0.898 | 427 | 11.06 | 106.1 | 32.4 | 62.6 | 12 | 105.5 | 29.2 | 3.19 | 64.6 | 71.2
28868.3 |  |  | 1549 | 68.5 | 73.3 | 96.4 | 28.8 | 32.8 | 0.073 | 103.7 | 11.5 | 69.9 | 38.9 | 68.2 | 0.975 | 100.3 | 267.9 | 232.5 | 98.7 | 562.9 | 0.892 | 426.7 | 11.04 | 106.1 | 32.3 | 62.4 | 12 | 105.4 | 29.2 | 3.18 | 64.2 | 71.2
28869.3 |  |  | 1548 | 68 | 73.1 | 96.4 | 28.8 | 32.8 | 0.069 | 103.6 | 11.5 | 69.9 | 38.9 | 68.2 | 0.971 | 100.3 | 267.8 | 232.6 | 98.6 | 561.8 | 0.879 | 425.8 | 10.92 | 106 | 32.3 | 62.3 | 12 | 105.3 | 29.2 | 3.17 | 63.9 | 71.4
28870.3 |  |  | 1548 | 67.6 | 72.8 | 96.3 | 28.7 | 32.7 | 0.064 | 103.7 | 11.5 | 69.9 | 38.9 | 68.1 | 0.968 | 100.3 | 268.4 | 233.1 | 98.4 | 560.8 | 0.873 | 425.7 | 10.86 | 105.9 | 32.3 | 62.1 | 12 | 105.2 | 29.2 | 3.16 | 63.6 | 71.5
28871.3 |  |  | 1549 | 67.2 | 72.7 | 96.3 | 28.8 | 32.8 | 0.063 | 103.7 | 11.5 | 69.9 | 38.9 | 68.1 | 0.965 | 100.3 | 268.6 | 233.5 | 98.4 | 559.8 | 0.864 | 426.4 | 10.77 | 105.9 | 32.3 | 62.1 | 12 | 105.2 | 29.3 | 3.15 | 63.3 | 71.6
28872.3 |  |  | 1548 | 66.7 | 72.4 | 96.2 | 28.7 | 32.8 | 0.063 | 103.7 | 11.5 | 69.9 | 38.9 | 68.1 | 0.961 | 100.3 | 268.8 | 233.9 | 98.3 | 558.8 | 0.855 | 425.3 | 10.72 | 105.8 | 32.4 | 61.9 | 12 | 105.1 | 29.2 | 3.14 | 62.9 | 71.7
28873.3 |  |  | 1548 | 66.3 | 72.3 | 96.2 | 28.7 | 32.8 | 0.063 | 103.7 | 11.5 | 69.9 | 38.9 | 68.1 | 0.955 | 100.3 | 269 | 234.2 | 98.2 | 557.8 | 0.855 | 425.1 | 10.63 | 105.8 | 32.4 | 61.8 | 12 | 105 | 29.2 | 3.13 | 62.7 | 71.9
28874.3 |  |  | 1548 | 65.8 | 72 | 96.2 | 28.7 | 32.9 | 0.064 | 103.7 | 11.5 | 69.9 | 39 | 68 | 0.952 | 100.3 | 269.4 | 234.5 | 98.2 | 556.8 | 0.85 | 427 | 10.62 | 105.7 | 32.3 | 61.8 | 12 | 104.9 | 29.2 | 3.12 | 62.4 | 72
28875.3 |  |  | 1548 | 65.4 | 71.7 | 96.1 | 28.6 | 32.9 | 0.07 | 103.7 | 11.5 | 69.9 | 39.1 | 67.9 | 0.949 | 100.3 | 269.8 | 234.8 | 98.2 | 555.8 | 0.847 | 425.7 | 10.46 | 105.6 | 32.3 | 61.7 | 12 | 104.9 | 29.2 | 3.11 | 62.1 | 72.1
28876.3 |  |  | 1549 | 64.9 | 71.5 | 96.1 | 28.6 | 32.9 | 0.078 | 103.6 | 11.5 | 69.9 | 39.2 | 68 | 0.948 | 100.3 | 270.6 | 235.3 | 98.1 | 554.9 | 0.848 | 426.2 | 10.42 | 105.6 | 32.3 | 61.6 | 12 | 104.9 | 29.2 | 3.11 | 61.8 | 72.3
28877.3 |  |  | 1548 | 64.4 | 71.4 | 96 | 28.7 | 32.9 | 0.073 | 103.6 | 11.5 | 69.9 | 39.3 | 68 | 0.947 | 100.3 | 270.5 | 235.6 | 98 | 553.9 | 0.848 | 426.7 | 10.32 | 105.6 | 32.3 | 61.6 | 12 | 104.7 | 29.3 | 3.1 | 61.5 | 72.3
28878.3 |  |  | 1549 | 64 | 71.2 | 95.9 | 28.7 | 32.9 | 0.075 | 103.7 | 11.5 | 69.9 | 39.3 | 68 | 0.94 | 100.3 | 271.4 | 236 | 97.9 | 552.9 | 0.844 | 426.9 | 10.32 | 105.5 | 32.3 | 61.5 | 12 | 104.7 | 29.2 | 3.09 | 61.2 | 72.4
28879.3 |  |  | 1549 | 63.8 | 71.2 | 95.9 | 28.6 | 32.9 | 0.075 | 103.6 | 11.5 | 69.9 | 39.4 | 67.9 | 0.937 | 100.3 | 271.5 | 236.4 | 97.9 | 551.9 | 0.841 | 426.6 | 10.28 | 105.4 | 32.3 | 61.4 | 12 | 104.6 | 29.3 | 3.09 | 61 | 72.5
28880.3 |  |  | 1548 | 63.5 | 71 | 95.9 | 28.6 | 32.9 | 0.071 | 103.6 | 11.5 | 69.9 | 39.4 | 67.9 | 0.934 | 100.3 | 272 | 236.7 | 97.8 | 550.8 | 0.837 | 425.9 | 10.23 | 105.4 | 32.3 | 61.4 | 12 | 104.6 | 29.3 | 3.08 | 60.8 | 72.5
28881.3 |  |  | 1548 | 63.2 | 70.8 | 95.8 | 28.6 | 32.9 | 0.072 | 103.6 | 11.5 | 69.9 | 39.4 | 68 | 0.932 | 100.3 | 272 | 237 | 97.7 | 549.9 | 0.832 | 426.6 | 10.15 | 105.3 | 32.3 | 61.3 | 12 | 104.5 | 29.3 | 3.07 | 60.5 | 72.5
28882.3 |  |  | 1547 | 62.7 | 70.7 | 95.8 | 28.6 | 32.9 | 0.068 | 103.6 | 11.5 | 69.9 | 39.4 | 68 | 0.929 | 100.3 | 271.9 | 237.1 | 97.6 | 548.9 | 0.825 | 426.6 | 9.98 | 105.2 | 32.3 | 61.2 | 12 | 104.5 | 29.3 | 3.07 | 60.3 | 72.6
28883.4 |  |  | 1548 | 62.3 | 70.6 | 95.8 | 28.6 | 32.9 | 0.063 | 103.7 | 11.5 | 69.9 | 39.4 | 68 | 0.927 | 100.3 | 272.9 | 237.7 | 97.6 | 547.8 | 0.815 | 426.5 | 10.01 | 105.2 | 32.3 | 61.2 | 12 | 104.4 | 29.4 | 3.06 | 60.1 | 72.6
28884.4 |  |  | 1548 | 61.9 | 70.4 | 95.8 | 28.6 | 32.9 | 0.064 | 103.6 | 11.5 | 69.9 | 39.4 | 68.1 | 0.923 | 100.3 | 272.9 | 238 | 97.6 | 546.9 | 0.812 | 426.4 | 9.9 | 105 | 32.3 | 61.1 | 12 | 104.4 | 29.3 | 3.06 | 59.8 | 72.5
28885.4 |  |  | 1547 | 61.4 | 70.4 | 95.7 | 28.6 | 33.1 | 0.063 | 103.6 | 11.5 | 69.9 | 39.5 | 68.1 | 0.919 | 100.3 | 273.2 | 238.3 | 97.5 | 546 | 0.805 | 426.2 | 9.82 | 105 | 32.3 | 61.1 | 12 | 104.3 | 29.3 | 3.06 | 59.5 | 72.4
28886.4 |  |  | 1548 | 61 | 70.3 | 95.8 | 28.6 | 32.9 | 0.063 | 103.7 | 11.5 | 69.9 | 39.5 | 68.1 | 0.916 | 100.3 | 273.4 | 238.7 | 97.5 | 545.1 | 0.804 | 426.7 | 9.82 | 104.9 | 32.3 | 60.9 | 12 | 104.2 | 29.2 | 3.05 | 59.3 | 72.3
28887.4 |  |  | 1548 | 60.5 | 70.1 | 95.8 | 28.4 | 32.9 | 0.061 | 103.7 | 11.5 | 69.9 | 39.5 | 68 | 0.912 | 100.3 | 273.8 | 239.1 | 97.4 | 544.1 | 0.798 | 426.8 | 9.7 | 104.7 | 32.3 | 61 | 12 | 104.2 | 29.2 | 3.05 | 59 | 72.1
28888.4 |  |  | 1549 | 60.2 | 70 | 95.7 | 28.4 | 33.1 | 0.062 | 103.7 | 11.5 | 69.9 | 39.6 | 68.1 | 0.913 | 100.3 | 274.3 | 239.4 | 97.3 | 543.2 | 0.797 | 426.8 | 9.72 | 104.5 | 32.3 | 60.9 | 12 | 104.1 | 29.3 | 3.04 | 58.8 | 72
28889.4 |  |  | 1548 | 59.8 | 69.9 | 95.7 | 28.5 | 33.1 | 0.063 | 103.7 | 11.5 | 69.9 | 39.6 | 68.1 | 0.91 | 100.3 | 274.7 | 239.8 | 97.3 | 542.3 | 0.793 | 426.5 | 9.61 | 103.7 | 32.3 | 60.9 | 12 | 104.1 | 29.2 | 3.04 | 58.6 | 71.8
28891.3 |  |  | 1548 | 59.2 | 69.9 | 95.6 | 28.5 | 33.1 | 0.06 | 103.7 | 11.5 | 69.9 | 39.6 | 68 | 0.905 | 100.3 | 275.4 | 240.4 | 97.2 | 540.4 | 0.783 | 426.2 | 9.55 | 103.4 | 32.3 | 60.9 | 12 | 104 | 29.3 | 3.03 | 58.2 | 71.4
28892.3 |  |  | 1549 | 59 | 69.8 | 95.6 | 28.4 | 33.1 | 0.063 | 103.7 | 11.5 | 69.8 | 39.6 | 68 | 0.901 | 100.3 | 275.5 | 240.8 | 97.1 | 539.4 | 0.787 | 426.7 | 9.52 | 103.5 | 32.3 | 60.8 | 12 | 104 | 29.2 | 3.02 | 58 | 71.2
28893.3 |  |  | 1550 | 58.8 | 69.6 | 95.6 | 28.4 | 33.1 | 0.062 | 103.7 | 11.5 | 69.9 | 39.6 | 67.9 | 0.895 | 100.3 | 275.9 | 241.1 | 97.1 | 538.5 | 0.784 | 425.9 | 9.53 | 103.4 | 32.3 | 60.8 | 12 | 103.9 | 29.3 | 3.02 | 57.8 | 71.2
28894.3 |  |  | 1548 | 58.6 | 69.6 | 95.6 | 28.4 | 33.1 | 0.066 | 103.7 | 11.5 | 69.8 | 39.6 | 67.9 | 0.894 | 100.3 | 275.8 | 241.3 | 97.1 | 537.6 | 0.781 | 426 | 9.35 | 103.4 | 32.3 | 60.9 | 12 | 103.8 | 29.4 | 3.02 | 57.6 | 71.1
28895.3 |  |  | 1549 | 58.3 | 69.4 | 95.5 | 28.4 | 33.1 | 0.063 | 103.7 | 11.5 | 69.8 | 39.6 | 67.9 | 0.898 | 100.3 | 276.4 | 241.8 | 96.9 | 536.7 | 0.776 | 427 | 9.41 | 103.4 | 32.3 | 61 | 12 | 103.8 | 29.3 | 3.01 | 57.4 | 71.1
28896.3 |  |  | 1549 | 58 | 69.4 | 95.4 | 28.4 | 33.1 | 0.06 | 103.7 | 11.5 | 69.9 | 39.6 | 67.9 | 0.892 | 100.3 | 277 | 242.1 | 96.8 | 535.7 | 0.775 | 425.9 | 9.41 | 103.4 | 32.3 | 61 | 12 | 103.8 | 29.3 | 3.01 | 57.3 | 71.1
28897.3 |  |  | 1549 | 57.9 | 69.3 | 95.4 | 28.4 | 33.1 | 0.051 | 103.7 | 11.5 | 69.8 | 39.5 | 67.9 | 0.888 | 100.3 | 277.1 | 242.3 | 96.8 | 534.8 | 0.765 | 425.9 | 9.32 | 103.4 | 32.3 | 61.1 | 12 | 103.8 | 29.3 | 3 | 57.1 | 71.1
28898.3 |  |  | 1550 | 57.7 | 69.3 | 95.4 | 28.4 | 33.1 | 0.052 | 103.7 | 11.5 | 69.8 | 39.5 | 67.8 | 0.887 | 100.3 | 277.9 | 242.8 | 96.8 | 533.9 | 0.762 | 426.7 | 9.35 | 103.5 | 32.3 | 61.3 | 12 | 103.8 | 29.4 | 3 | 57.1 | 71.2
28899.3 |  |  | 1549 | 57.5 | 69.2 | 95.4 | 28.3 | 33.1 | 0.052 | 103.8 | 11.5 | 69.8 | 39.5 | 67.8 | 0.883 | 100.3 | 277.8 | 243 | 96.7 | 533.1 | 0.759 | 426.4 | 9.27 | 103.5 | 32.2 | 61.5 | 12 | 103.7 | 29.4 | 3 | 56.9 | 71.3
28900.3 |  |  | 1549 | 57.4 | 69.2 | 95.4 | 28.3 | 33.1 | 0.051 | 103.8 | 11.5 | 69.8 | 39.6 | 67.7 | 0.884 | 100.3 | 277.8 | 243.1 | 96.7 | 532.1 | 0.755 | 426.7 | 9.31 | 103.5 | 32.2 | 61.7 | 12 | 103.7 | 29.4 | 3 | 56.9 | 71.5
28901.3 |  |  | 1549 | 57.3 | 69.1 | 95.4 | 28.3 | 33.2 | 0.05 | 103.8 | 11.5 | 69.8 | 40.2 | 67.7 | 0.883 | 100.3 | 277.5 | 243 | 96.6 | 531.2 | 0.759 | 426.2 | 9.26 | 103.5 | 32.2 | 62 | 12 | 103.7 | 29.4 | 2.99 | 56.9 | 71.7
28902.3 |  |  | 1549 | 57.2 | 69.1 | 95.3 | 28.3 | 33.2 | 0.053 | 103.8 | 11.5 | 69.8 | 40.8 | 67.8 | 0.882 | 100.3 | 277.7 | 243.2 | 96.5 | 530.2 | 0.758 | 426.8 | 9.26 | 103.6 | 32.2 | 62.2 | 12 | 103.7 | 29.4 | 2.99 | 56.8 | 71.8
28903.3 |  |  | 1549 | 57.1 | 69.1 | 95.4 | 28.4 | 33.2 | 0.054 | 103.8 | 11.5 | 69.8 | 41.1 | 67.8 | 0.879 | 100.3 | 277.7 | 243.5 | 96.6 | 529.3 | 0.76 | 426.7 | 9.26 | 103.5 | 32.2 | 62.5 | 12 | 103.7 | 29.4 | 2.99 | 56.7 | 71.9
28904.3 |  |  | 1549 | 57 | 69.2 | 95.4 | 28.3 | 33.2 | 0.055 | 105.4 | 11.5 | 69.8 | 41.3 | 67.8 | 0.876 | 100.3 | 278.7 | 244.1 | 96.4 | 528.5 | 0.764 | 425.2 | 9.22 | 103.5 | 32.3 | 62.8 | 12 | 103.6 | 29.4 | 2.99 | 56.7 | 72.1
28905.3 |  |  | 1550 | 56.9 | 69.3 | 95.4 | 28.3 | 33.2 | 0.058 | 104.9 | 11.5 | 69.8 | 41.5 | 67.8 | 0.875 | 100.3 | 278.3 | 244.2 | 96.4 | 527.6 | 0.767 | 427 | 9.21 | 103.5 | 32.3 | 63.2 | 12 | 103.6 | 29.4 | 2.99 | 56.6 | 72.1
28906.3 |  |  | 1549 | 56.7 | 69.4 | 95.4 | 28.2 | 33.2 | 0.059 | 104.7 | 11.5 | 69.8 | 41.3 | 67.7 | 0.872 | 100.3 | 278.7 | 244.5 | 96.4 | 526.7 | 0.764 | 426.6 | 9.12 | 103.6 | 32.3 | 63.4 | 12 | 103.6 | 29.3 | 2.99 | 56.6 | 72.2
28907.3 |  |  | 1550 | 56.5 | 69.5 | 95.4 | 28.2 | 33.2 | 0.059 | 104.7 | 11.5 | 69.8 | 40.9 | 67.7 | 0.873 | 100.3 | 278.9 | 244.6 | 96.3 | 525.8 | 0.763 | 426.1 | 9.14 | 103.5 | 32.3 | 63.7 | 12 | 103.5 | 29.3 | 2.99 | 56.5 | 72.3
28908.3 |  |  | 1551 | 56.4 | 69.7 | 95.4 | 28.2 | 33.2 | 0.057 | 104.7 | 11.5 | 69.8 | 40.5 | 67.7 | 0.875 | 100.3 | 280.1 | 245.3 | 96.3 | 525.1 | 0.762 | 426.9 | 9.17 | 103.5 | 32.2 | 63.9 | 12 | 103.5 | 29.4 | 2.99 | 56.4 | 72.4
28909.3 |  |  | 1550 | 56.4 | 69.9 | 95.3 | 28.2 | 33.2 | 0.057 | 104.6 | 11.5 | 69.8 | 40.2 | 67.7 | 0.873 | 100.3 | 280.6 | 245.7 | 96.2 | 524.2 | 0.759 | 426.5 | 9.17 | 103.5 | 32.2 | 64.3 | 12 | 103.6 | 29.4 | 2.98 | 56.4 | 72.5
28910.3 |  |  | 1550 | 56.4 | 70.1 | 95.4 | 28.2 | 33.2 | 0.059 | 104.5 | 11.5 | 69.8 | 40.1 | 67.7 | 0.872 | 100.3 | 280 | 245.5 | 96.1 | 523.4 | 0.756 | 426.5 | 9.17 | 103.5 | 32.2 | 64.6 | 12 | 103.5 | 29.4 | 2.98 | 56.3 | 72.5
28911.3 |  |  | 1549 | 56.3 | 70.2 | 95.4 | 28.2 | 33.2 | 0.058 | 104.5 | 11.5 | 69.8 | 40.1 | 67.7 | 0.871 | 100.3 | 280 | 245.5 | 96.1 | 522.6 | 0.756 | 425.5 | 9.12 | 103.5 | 32.2 | 64.8 | 12 | 103.6 | 29.4 | 2.98 | 56.3 | 72.6
28912.3 |  |  | 1549 | 56.3 | 70.4 | 95.4 | 28.2 | 33.2 | 0.061 | 104.4 | 11.5 | 69.8 | 40.2 | 67.8 | 0.87 | 100.3 | 280.1 | 245.8 | 96 | 521.8 | 0.754 | 425.5 | 9.06 | 103.5 | 32.2 | 65.1 | 12 | 103.6 | 29.3 | 2.99 | 56.2 | 72.6
28913.3 |  |  | 1549 | 56.1 | 70.6 | 95.4 | 28.2 | 33.2 | 0.062 | 104.3 | 11.5 | 69.9 | 40.2 | 67.8 | 0.872 | 100.3 | 281 | 246.3 | 95.9 | 520.9 | 0.754 | 426.2 | 9.05 | 103.5 | 32.2 | 65.3 | 12 | 103.5 | 29.4 | 2.99 | 56.1 | 72.6
28914.3 |  |  | 1550 | 56 | 70.8 | 95.3 | 28.2 | 33.2 | 0.061 | 104.3 | 11.5 | 69.9 | 40.2 | 67.8 | 0.874 | 100.3 | 280.8 | 246.6 | 95.9 | 520.2 | 0.752 | 426 | 9.06 | 103.6 | 32.2 | 65.6 | 12 | 103.5 | 29.4 | 2.99 | 56 | 72.6
28915.3 |  |  | 1551 | 55.9 | 71.1 | 95.4 | 28.2 | 33.2 | 0.057 | 104.3 | 11.5 | 69.9 | 40.2 | 67.7 | 0.873 | 100.3 | 280.5 | 246.8 | 95.9 | 519.4 | 0.751 | 426.4 | 9.12 | 103.5 | 32.2 | 65.7 | 12 | 103.5 | 29.4 | 2.99 | 56 | 72.4
28916.3 |  |  | 1550 | 56 | 71.2 | 95.4 | 28.1 | 33.2 | 0.058 | 104.2 | 11.5 | 69.9 | 40.2 | 67.7 | 0.872 | 100.3 | 281.2 | 247.1 | 95.8 | 518.7 | 0.747 | 426.1 | 9.06 | 103.5 | 32.2 | 65.9 | 12 | 103.5 | 29.4 | 2.99 | 56 | 72.3
28917.3 |  |  | 1550 | 55.9 | 71.4 | 95.4 | 28.1 | 33.2 | 0.056 | 104.2 | 11.5 | 69.9 | 40.2 | 67.8 | 0.872 | 100.3 | 280.6 | 247.1 | 95.8 | 517.9 | 0.744 | 426.9 | 9.05 | 103.5 | 32.2 | 66.1 | 12 | 103.5 | 29.4 | 2.98 | 56 | 72.2
28918.3 |  |  | 1550 | 55.8 | 71.6 | 95.4 | 28.2 | 33.2 | 0.06 | 104.2 | 11.5 | 69.9 | 40.2 | 67.8 | 0.871 | 100.3 | 280.9 | 247 | 95.8 | 517.2 | 0.744 | 426.9 | 9.05 | 103.6 | 32.2 | 66.3 | 12 | 103.5 | 29.5 | 2.98 | 55.9 | 72.1
28919.3 |  |  | 1549 | 55.7 | 71.8 | 95.4 | 28.1 | 33.2 | 0.058 | 104.1 | 11.5 | 69.9 | 40.1 | 67.8 | 0.872 | 100.3 | 281 | 247.1 | 95.7 | 516.4 | 0.745 | 426 | 8.99 | 103.5 | 32.2 | 66.5 | 12 | 103.5 | 29.4 | 2.98 | 55.8 | 71.9
28920.3 |  |  | 1550 | 55.7 | 71.9 | 95.4 | 28.1 | 33.3 | 0.055 | 104.1 | 11.5 | 69.9 | 40.1 | 67.8 | 0.876 | 100.3 | 281.5 | 247.4 | 95.7 | 515.7 | 0.742 | 426.6 | 9.04 | 103.5 | 32.2 | 66.6 | 12 | 103.5 | 29.4 | 2.98 | 55.8 | 71.8
28921.3 |  |  | 1550 | 55.6 | 72.1 | 95.3 | 28.2 | 33.2 | 0.053 | 104.1 | 11.5 | 69.9 | 40.1 | 67.8 | 0.875 | 100.3 | 281.9 | 247.7 | 95.7 | 515.1 | 0.736 | 427 | 9.02 | 103.5 | 32.2 | 66.8 | 12 | 103.5 | 29.4 | 2.98 | 55.8 | 71.7
28922.3 |  |  | 1550 | 55.6 | 72.3 | 95.3 | 28.1 | 33.3 | 0.054 | 104 | 11.5 | 69.9 | 40.2 | 67.8 | 0.878 | 100.3 | 282.1 | 247.9 | 95.6 | 514.4 | 0.733 | 426.6 | 9.04 | 103.5 | 32.1 | 66.9 | 12 | 103.5 | 29.4 | 2.97 | 55.7 | 71.5
28923.3 |  |  | 1549 | 55.5 | 72.4 | 95.2 | 28.2 | 33.3 | 0.053 | 104 | 11.5 | 69.9 | 40.2 | 67.7 | 0.877 | 100.3 | 282.1 | 248 | 95.6 | 513.7 | 0.731 | 426.2 | 8.99 | 103.5 | 32.1 | 67.1 | 12 | 103.5 | 29.5 | 2.97 | 55.7 | 71.3
28924.3 |  |  | 1550 | 55.5 | 72.6 | 95.3 | 28.2 | 33.3 | 0.052 | 104 | 11.5 | 69.9 | 40.2 | 67.7 | 0.876 | 100.3 | 282.1 | 248.2 | 95.6 | 512.9 | 0.735 | 426 | 9 | 103.5 | 32.1 | 67.1 | 12 | 103.5 | 29.4 | 2.97 | 55.7 | 71.2
28925.3 |  |  | 1549 | 55.5 | 72.7 | 95.3 | 28.2 | 33.3 | 0.05 | 104 | 11.5 | 69.9 | 40.3 | 67.7 | 0.878 | 100.3 | 282.1 | 248.2 | 95.5 | 512.4 | 0.727 | 426.5 | 8.99 | 103.5 | 32.1 | 67.3 | 12 | 103.4 | 29.4 | 2.97 | 55.6 | 71.1
28926.3 |  |  | 1550 | 55.4 | 72.9 | 95.3 | 28.1 | 33.4 | 0.047 | 104 | 11.5 | 69.9 | 40.3 | 67.7 | 0.882 | 100.3 | 282.2 | 248.5 | 95.4 | 511.7 | 0.724 | 425.7 | 8.97 | 103.5 | 32.1 | 67.4 | 12 | 103.5 | 29.4 | 2.97 | 55.6 | 71.1
28927.3 |  |  | 1550 | 55.3 | 73.1 | 95.3 | 28.1 | 33.4 | 0.049 | 103.9 | 11.5 | 69.9 | 40.3 | 67.7 | 0.882 | 100.3 | 282.2 | 248.6 | 95.4 | 511.1 | 0.722 | 425.4 | 8.94 | 103.5 | 32.1 | 67.5 | 12 | 103.5 | 29.5 | 2.96 | 55.6 | 71.2
28928.3 |  |  | 1550 | 55.2 | 73.2 | 95.2 | 28.1 | 33.4 | 0.046 | 104 | 11.5 | 69.9 | 40.4 | 67.7 | 0.883 | 100.3 | 282.5 | 248.8 | 95.4 | 510.3 | 0.721 | 426.6 | 8.93 | 103.5 | 32.2 | 67.6 | 12 | 103.5 | 29.5 | 2.96 | 55.5 | 71.2
28929.3 |  |  | 1551 | 55.1 | 73.2 | 95.2 | 28.1 | 33.3 | 0.045 | 103.9 | 11.5 | 69.9 | 40.4 | 67.7 | 0.885 | 100.3 | 282.9 | 249.2 | 95.3 | 509.8 | 0.721 | 426.7 | 9 | 103.5 | 32.2 | 67.6 | 12 | 103.5 | 29.5 | 2.95 | 55.5 | 71.3
28930.3 |  |  | 1551 | 55.2 | 73.3 | 95.2 | 28.2 | 33.3 | 0.047 | 103.9 | 11.5 | 69.9 | 40.4 | 67.6 | 0.886 | 100.3 | 282.9 | 249.3 | 95.3 | 509.2 | 0.721 | 427 | 9 | 103.5 | 32.2 | 67.7 | 12 | 103.4 | 29.5 | 2.95 | 55.4 | 71.5
28931.3 |  |  | 1549 | 55.2 | 73.4 | 95.2 | 28.1 | 33.3 | 0.048 | 103.9 | 11.5 | 69.9 | 40.4 | 67.6 | 0.884 | 100.3 | 282.7 | 249.1 | 95.3 | 508.6 | 0.718 | 426.4 | 8.93 | 103.5 | 32.2 | 67.7 | 12 | 103.4 | 29.5 | 2.95 | 55.3 | 71.6
28932.3 |  |  | 1549 | 55.1 | 73.5 | 95.2 | 28.1 | 33.4 | 0.049 | 103.8 | 11.5 | 69.9 | 40.4 | 67.6 | 0.889 | 100.3 | 283.3 | 249.3 | 95.3 | 508 | 0.717 | 426.6 | 8.94 | 103.5 | 32.2 | 67.8 | 12 | 103.4 | 29.4 | 2.94 | 55.3 | 71.7
28933.3 |  |  | 1550 | 55 | 73.6 | 95.2 | 28.1 | 33.4 | 0.048 | 103.8 | 11.5 | 69.9 | 40.3 | 67.6 | 0.89 | 100.3 | 283.5 | 249.6 | 95.3 | 507.4 | 0.716 | 426.8 | 8.92 | 103.5 | 32.1 | 67.9 | 12 | 103.4 | 29.6 | 2.94 | 55.3 | 71.9
28934.3 |  |  | 1549 | 54.9 | 73.7 | 95.2 | 28.1 | 33.4 | 0.048 | 103.8 | 11.5 | 69.9 | 40.3 | 67.6 | 0.891 | 100.3 | 283.5 | 249.6 | 95.3 | 506.8 | 0.712 | 425.6 | 8.91 | 103.5 | 32.1 | 68 | 12 | 103.4 | 29.5 | 2.93 | 55.2 | 71.9
28935.3 |  |  | 1550 | 54.9 | 73.8 | 95.2 | 28.1 | 33.4 | 0.049 | 103.8 | 11.5 | 69.9 | 40.3 | 67.6 | 0.891 | 100.3 | 283.8 | 249.8 | 95.3 | 506.2 | 0.714 | 426.1 | 8.89 | 103.5 | 32.1 | 68.1 | 12 | 103.4 | 29.6 | 2.92 | 55.2 | 72.1
28936.3 |  |  | 1550 | 54.8 | 73.9 | 95.1 | 28.1 | 33.4 | 0.05 | 103.8 | 11.5 | 69.9 | 40.3 | 67.5 | 0.891 | 100.3 | 283.7 | 250 | 95.2 | 505.6 | 0.713 | 426.1 | 8.88 | 103.5 | 32.1 | 68.1 | 12 | 103.4 | 29.6 | 2.92 | 55.2 | 72.2
28937.3 |  |  | 1549 | 54.8 | 73.9 | 95.1 | 28.1 | 33.4 | 0.049 | 103.8 | 11.5 | 69.9 | 40.3 | 67.6 | 0.892 | 100.3 | 283.7 | 250.1 | 95.2 | 505.2 | 0.713 | 426.7 | 8.87 | 103.5 | 32.1 | 68.1 | 12 | 103.4 | 29.5 | 2.91 | 55.2 | 72.3
28938.3 |  |  | 1550 | 54.7 | 74 | 95.1 | 28.1 | 33.4 | 0.05 | 103.8 | 11.5 | 69.9 | 40.4 | 67.5 | 0.894 | 100.3 | 283.8 | 250.3 | 95.1 | 504.6 | 0.718 | 426.1 | 8.86 | 103.5 | 32.1 | 68.1 | 12 | 103.4 | 29.6 | 2.91 | 55.2 | 72.3
28939.3 |  |  | 1550 | 54.6 | 74.1 | 95.1 | 28.1 | 33.4 | 0.051 | 103.8 | 11.5 | 69.9 | 40.4 | 67.5 | 0.896 | 100.3 | 283.8 | 250.5 | 95.1 | 504.2 | 0.717 | 425.8 | 8.85 | 103.5 | 32.1 | 68.2 | 12 | 103.4 | 29.6 | 2.9 | 55.1 | 72.4
28940.3 |  |  | 1551 | 54.6 | 74.1 | 95.1 | 28.1 | 33.4 | 0.051 | 103.8 | 11.5 | 69.9 | 40.4 | 67.6 | 0.902 | 100.3 | 284 | 250.7 | 95.1 | 503.8 | 0.715 | 426.7 | 8.86 | 103.5 | 32.1 | 68.2 | 12 | 103.4 | 29.4 | 2.9 | 55.1 | 72.4
28941.3 |  |  | 1550 | 54.5 | 74.2 | 95 | 28 | 33.5 | 0.049 | 103.8 | 11.5 | 69.9 | 40.3 | 67.6 | 0.9 | 100.3 | 284.4 | 250.7 | 95 | 503.3 | 0.715 | 425.7 | 8.85 | 103.5 | 32.1 | 68.3 | 12 | 103.4 | 29.6 | 2.89 | 55.1 | 72.5
28942.3 |  |  | 1549 | 54.5 | 74.2 | 95 | 28.1 | 33.4 | 0.05 | 103.8 | 11.5 | 69.9 | 40.3 | 67.6 | 0.902 | 100.3 | 284.6 | 250.8 | 95 | 502.7 | 0.711 | 425.7 | 8.8 | 103.5 | 32.1 | 68.3 | 12 | 103.4 | 29.7 | 2.89 | 55.1 | 72.6
28943.3 |  |  | 1550 | 54.4 | 74.3 | 94.9 | 28.1 | 33.4 | 0.049 | 103.8 | 11.5 | 69.9 | 40.2 | 67.6 | 0.902 | 100.3 | 284.6 | 250.9 | 94.9 | 502.2 | 0.707 | 426.6 | 8.79 | 103.5 | 32.1 | 68.3 | 12 | 103.4 | 29.6 | 2.88 | 55.1 | 72.6
28944.3 |  |  | 1550 | 54.3 | 74.4 | 94.9 | 28 | 33.5 | 0.051 | 103.7 | 11.5 | 69.9 | 40.2 | 67.6 | 0.903 | 100.3 | 285 | 251 | 94.9 | 501.8 | 0.712 | 426.4 | 8.8 | 103.5 | 32.1 | 68.4 | 12 | 103.4 | 29.6 | 2.88 | 55 | 72.6
28945.3 |  |  | 1550 | 54.2 | 74.3 | 94.9 | 28 | 33.5 | 0.052 | 103.7 | 11.5 | 69.9 | 40.3 | 67.6 | 0.907 | 100.3 | 284.9 | 251.2 | 94.9 | 501.3 | 0.712 | 426.6 | 8.78 | 103.5 | 32.1 | 68.5 | 12 | 103.4 | 29.6 | 2.87 | 55.1 | 72.5
28946.3 |  |  | 1549 | 54.2 | 74.4 | 94.9 | 28 | 33.4 | 0.052 | 103.7 | 11.5 | 69.9 | 40.3 | 67.6 | 0.905 | 100.3 | 285.1 | 251.3 | 94.9 | 500.8 | 0.708 | 425.8 | 8.76 | 103.5 | 32.1 | 68.4 | 12 | 103.4 | 29.6 | 2.86 | 55 | 72.4
28947.3 |  |  | 1550 | 54.1 | 74.4 | 94.9 | 28 | 33.5 | 0.05 | 103.7 | 11.5 | 69.9 | 40.3 | 67.6 | 0.907 | 100.3 | 285.3 | 251.5 | 94.8 | 500.4 | 0.71 | 426.5 | 8.78 | 103.5 | 32.1 | 68.6 | 12 | 103.4 | 29.6 | 2.86 | 55 | 72.3
28948.3 |  |  | 1550 | 54.1 | 74.6 | 94.9 | 28.1 | 33.5 | 0.054 | 103.7 | 11.5 | 69.9 | 40.3 | 67.6 | 0.907 | 100.3 | 285.2 | 251.7 | 94.8 | 500 | 0.712 | 426.3 | 8.82 | 103.5 | 32.1 | 68.7 | 12 | 103.4 | 29.6 | 2.85 | 55 | 72.1
28949.3 |  |  | 1550 | 54.1 | 74.7 | 94.8 | 28 | 33.5 | 0.053 | 103.7 | 11.5 | 69.9 | 40.3 | 67.7 | 0.909 | 100.3 | 285.3 | 251.8 | 94.8 | 499.6 | 0.715 | 425.6 | 8.81 | 103.4 | 32.1 | 68.7 | 12 | 103.4 | 29.6 | 2.85 | 55 | 72
28950.3 |  |  | 1550 | 54.2 | 74.7 | 94.8 | 28 | 33.4 | 0.055 | 103.7 | 11.5 | 69.9 | 40.2 | 67.6 | 0.907 | 100.3 | 285.3 | 251.8 | 94.8 | 499.1 | 0.711 | 426.7 | 8.77 | 103.4 | 32.2 | 68.7 | 12 | 103.4 | 29.6 | 2.84 | 55 | 71.8
28951.3 |  |  | 1549 | 54.1 | 74.6 | 94.8 | 27.9 | 33.4 | 0.053 | 103.7 | 11.5 | 69.8 | 40.2 | 67.6 | 0.911 | 100.3 | 285.1 | 251.8 | 94.8 | 498.7 | 0.713 | 426.5 | 8.73 | 103.5 | 32.1 | 68.8 | 12 | 103.3 | 29.6 | 2.84 | 54.9 | 71.6
28952.3 |  |  | 1550 | 53.9 | 74.7 | 94.8 | 28 | 33.4 | 0.054 | 103.7 | 11.5 | 69.9 | 40.3 | 67.6 | 0.913 | 100.3 | 285.5 | 252 | 94.8 | 498.4 | 0.713 | 426.9 | 8.74 | 103.5 | 32.1 | 68.9 | 12 | 103.3 | 29.6 | 2.83 | 54.8 | 71.4
28953.3 |  |  | 1551 | 53.9 | 74.8 | 94.8 | 28 | 33.5 | 0.054 | 103.7 | 11.5 | 69.8 | 40.4 | 67.6 | 0.91 | 100.3 | 285.7 | 252.3 | 94.7 | 498 | 0.714 | 426.2 | 8.74 | 103.4 | 32.1 | 69.1 | 12 | 103.2 | 29.6 | 2.83 | 54.8 | 71.3
28954.3 |  |  | 1550 | 53.9 | 74.9 | 94.8 | 28 | 33.5 | 0.056 | 103.7 | 11.5 | 69.8 | 40.4 | 67.6 | 0.911 | 100.3 | 285.9 | 252.2 | 94.7 | 497.6 | 0.713 | 425.9 | 8.71 | 103.4 | 32.1 | 69.1 | 12 | 103.3 | 29.6 | 2.83 | 54.8 | 71.2
28955.3 |  |  | 1549 | 53.8 | 74.9 | 94.7 | 28 | 33.4 | 0.055 | 103.7 | 11.5 | 69.8 | 40.4 | 67.6 | 0.913 | 100.3 | 286.2 | 252.4 | 94.7 | 497.2 | 0.707 | 426.7 | 8.71 | 103.5 | 32.1 | 69.2 | 12 | 103.3 | 29.6 | 2.82 | 54.7 | 71.1
28956.3 |  |  | 1551 | 53.7 | 74.9 | 94.7 | 27.9 | 33.4 | 0.057 | 103.6 | 11.5 | 69.8 | 40.3 | 67.5 | 0.914 | 100.3 | 286.6 | 252.6 | 94.7 | 496.8 | 0.708 | 426 | 8.72 | 103.4 | 32.1 | 69.3 | 12 | 103.3 | 29.6 | 2.82 | 54.7 | 71.1
28957.3 |  |  | 1550 | 53.7 | 75 | 94.7 | 27.9 | 33.5 | 0.058 | 103.6 | 11.5 | 69.8 | 40.4 | 67.5 | 0.916 | 100.4 | 286.6 | 252.8 | 94.6 | 496.4 | 0.706 | 426.2 | 8.74 | 103.5 | 32.1 | 69.4 | 12 | 103.4 | 29.6 | 2.81 | 54.6 | 71.1
28958.3 |  |  | 1549 | 53.7 | 75.1 | 94.7 | 27.9 | 33.5 | 0.061 | 103.6 | 11.5 | 69.8 | 40.4 | 67.6 | 0.917 | 100.3 | 286.6 | 252.8 | 94.6 | 496 | 0.704 | 426.2 | 8.66 | 103.4 | 32.1 | 69.5 | 12 | 103.3 | 29.6 | 2.81 | 54.5 | 71.2
28959.3 |  |  | 1549 | 53.5 | 75.2 | 94.7 | 27.9 | 33.5 | 0.061 | 103.6 | 11.5 | 69.8 | 40.4 | 67.5 | 0.915 | 100.3 | 286.2 | 252.9 | 94.6 | 495.6 | 0.702 | 426.7 | 8.62 | 103.4 | 32.1 | 69.7 | 12 | 103.3 | 29.6 | 2.8 | 54.5 | 71.3
28960.3 |  |  | 1550 | 53.4 | 75.3 | 94.7 | 27.9 | 33.5 | 0.059 | 103.6 | 11.5 | 69.8 | 40.4 | 67.4 | 0.918 | 100.3 | 286.5 | 253.1 | 94.7 | 495.3 | 0.706 | 426.7 | 8.67 | 103.4 | 32.1 | 69.8 | 12 | 103.3 | 29.6 | 2.8 | 54.5 | 71.4
28961.3 |  |  | 1549 | 53.3 | 75.3 | 94.6 | 27.9 | 33.5 | 0.06 | 103.6 | 11.5 | 69.8 | 40.4 | 67.4 | 0.918 | 100.3 | 286.5 | 253.1 | 94.6 | 494.9 | 0.707 | 425.4 | 8.66 | 103.4 | 32.1 | 69.8 | 12 | 103.3 | 29.6 | 2.79 | 54.6 | 71.6
28962.3 |  |  | 1549 | 53.3 | 75.3 | 94.6 | 27.9 | 33.5 | 0.06 | 103.6 | 11.5 | 69.8 | 40.5 | 67.4 | 0.917 | 100.3 | 286.3 | 253.1 | 94.5 | 494.7 | 0.703 | 426.8 | 8.67 | 103.4 | 32.1 | 69.9 | 12 | 103.3 | 29.6 | 2.79 | 54.6 | 71.6
28963.3 |  |  | 1549 | 53.4 | 75.4 | 94.5 | 27.9 | 33.4 | 0.06 | 103.6 | 11.5 | 69.8 | 40.5 | 67.4 | 0.922 | 100.3 | 286.8 | 253.2 | 94.4 | 494.3 | 0.704 | 426.8 | 8.65 | 103.4 | 32 | 70 | 12 | 103.3 | 29.6 | 2.79 | 54.5 | 71.8
28964.3 |  |  | 1550 | 53.3 | 75.7 | 94.6 | 27.9 | 33.6 | 0.062 | 103.6 | 11.5 | 69.8 | 40.5 | 67.4 | 0.924 | 100.3 | 287 | 253.4 | 94.5 | 493.9 | 0.706 | 426.1 | 8.65 | 103.4 | 32.1 | 70.2 | 12 | 103.3 | 29.7 | 2.78 | 54.5 | 71.9
28965.3 |  |  | 1550 | 53.3 | 75.7 | 94.5 | 27.9 | 33.6 | 0.062 | 103.6 | 11.5 | 69.8 | 40.6 | 67.4 | 0.922 | 100.3 | 287 | 253.5 | 94.5 | 493.7 | 0.704 | 427.1 | 8.61 | 103.4 | 32.1 | 70.2 | 12 | 103.2 | 29.7 | 2.78 | 54.4 | 72
28966.3 |  |  | 1548 | 53.1 | 75.7 | 94.6 | 27.9 | 33.6 | 0.062 | 103.6 | 11.5 | 69.8 | 40.6 | 67.3 | 0.925 | 100.3 | 287.3 | 253.6 | 94.4 | 493.3 | 0.701 | 426.9 | 8.54 | 103.4 | 32.1 | 70.4 | 12 | 103.2 | 29.7 | 2.77 | 54.4 | 72.2
28967.3 |  |  | 1550 | 52.9 | 75.8 | 94.5 | 28 | 33.6 | 0.06 | 103.6 | 11.5 | 69.8 | 40.5 | 67.3 | 0.926 | 100.3 | 287.6 | 253.7 | 94.4 | 493 | 0.702 | 426.8 | 8.58 | 103.4 | 32.1 | 70.5 | 12 | 103.2 | 29.7 | 2.77 | 54.3 | 72.2
28968.3 |  |  | 1550 | 52.7 | 75.9 | 94.4 | 28 | 33.6 | 0.06 | 103.6 | 11.5 | 69.8 | 40.5 | 67.4 | 0.926 | 100.3 | 287.9 | 254 | 94.4 | 492.7 | 0.703 | 425.8 | 8.58 | 103.4 | 32.1 | 70.6 | 12 | 103.2 | 29.7 | 2.76 | 54.3 | 72.3
28969.3 |  |  | 1551 | 52.7 | 76 | 94.4 | 27.9 | 33.6 | 0.055 | 103.7 | 11.5 | 69.8 | 40.5 | 67.3 | 0.927 | 100.3 | 287.9 | 254.1 | 94.4 | 492.4 | 0.698 | 425.7 | 8.6 | 103.4 | 32 | 70.7 | 12 | 103.2 | 29.7 | 2.75 | 54.3 | 72.4
28970.3 |  |  | 1550 | 52.8 | 76.2 | 94.4 | 27.8 | 33.5 | 0.054 | 103.7 | 11.5 | 69.8 | 40.5 | 67.4 | 0.929 | 100.3 | 288 | 254.2 | 94.4 | 492 | 0.697 | 426.1 | 8.57 | 103.4 | 32 | 70.9 | 12 | 103.2 | 29.7 | 2.75 | 54.3 | 72.4
28971.3 |  |  | 1550 | 52.9 | 76.3 | 94.4 | 27.9 | 33.5 | 0.059 | 103.6 | 11.5 | 69.9 | 40.5 | 67.4 | 0.931 | 100.3 | 287.7 | 254.2 | 94.3 | 491.7 | 0.694 | 426.3 | 8.56 | 103.4 | 32.1 | 70.9 | 12 | 103.2 | 29.7 | 2.74 | 54.2 | 72.5
28972.3 |  |  | 1549 | 52.7 | 76.3 | 94.3 | 27.9 | 33.6 | 0.054 | 103.6 | 11.5 | 69.9 | 40.6 | 67.4 | 0.931 | 100.3 | 287.6 | 254.2 | 94.3 | 491.4 | 0.694 | 426.1 | 8.51 | 103.4 | 32.1 | 70.9 | 12 | 103.2 | 29.7 | 2.74 | 54.1 | 72.6
28973.3 |  |  | 1549 | 52.6 | 76.3 | 94.2 | 27.9 | 33.6 | 0.052 | 103.6 | 11.5 | 69.9 | 40.6 | 67.4 | 0.93 | 100.3 | 287.8 | 254.5 | 94.3 | 491.2 | 0.691 | 426.4 | 8.52 | 103.4 | 32.1 | 71.1 | 12 | 103.2 | 29.7 | 2.73 | 54.1 | 72.6
28974.3 |  |  | 1550 | 52.5 | 76.4 | 94.2 | 27.9 | 33.6 | 0.052 | 103.7 | 11.5 | 69.9 | 40.6 | 67.4 | 0.93 | 100.3 | 288.4 | 254.9 | 94.3 | 490.9 | 0.693 | 426.9 | 8.54 | 103.4 | 32 | 71.2 | 12 | 103.2 | 29.7 | 2.73 | 54.1 | 72.6
28975.3 |  |  | 1550 | 52.5 | 76.5 | 94.1 | 27.9 | 33.6 | 0.047 | 103.7 | 11.5 | 69.9 | 40.6 | 67.4 | 0.931 | 100.3 | 288.9 | 255.1 | 94.3 | 490.5 | 0.684 | 426.9 | 8.53 | 103.4 | 32 | 71.2 | 12 | 103.2 | 29.7 | 2.72 | 54.1 | 72.6
28976.3 |  |  | 1551 | 52.6 | 76.6 | 93.9 | 27.9 | 33.6 | 0.047 | 103.6 | 11.5 | 69.9 | 40.6 | 67.4 | 0.936 | 100.3 | 289.2 | 255.6 | 94.3 | 490.2 | 0.684 | 425.7 | 8.54 | 103.4 | 32 | 71.3 | 12 | 103.2 | 29.7 | 2.72 | 54 | 72.5
28977.3 |  |  | 1550 | 52.6 | 76.7 | 93.8 | 27.9 | 33.6 | 0.047 | 103.7 | 11.5 | 69.9 | 40.6 | 67.4 | 0.936 | 100.3 | 289.5 | 255.9 | 94.3 | 490.1 | 0.685 | 426.9 | 8.56 | 103.4 | 32 | 71.4 | 12 | 103.1 | 29.7 | 2.71 | 54 | 72.4
28978.3 |  |  | 1548 | 52.5 | 76.8 | 93.7 | 27.9 | 33.6 | 0.044 | 103.7 | 11.5 | 69.9 | 40.5 | 67.4 | 0.937 | 100.3 | 289.5 | 255.8 | 94.2 | 489.7 | 0.68 | 426.6 | 8.45 | 103.4 | 32.1 | 71.5 | 12 | 103.2 | 29.7 | 2.71 | 54 | 72.2
28979.3 |  |  | 1548 | 52.3 | 76.8 | 93.6 | 27.9 | 33.6 | 0.048 | 103.6 | 11.5 | 69.9 | 40.3 | 67.4 | 0.937 | 100.3 | 289.8 | 256 | 94.2 | 489.4 | 0.678 | 426.1 | 8.39 | 103.4 | 32 | 71.6 | 12 | 103.1 | 29.7 | 2.7 | 54 | 72.1
28980.3 |  |  | 1548 | 52 | 77 | 93.4 | 27.9 | 33.6 | 0.047 | 103.7 | 11.5 | 69.9 | 39.9 | 67.4 | 0.937 | 100.3 | 290 | 256.2 | 94.2 | 489.2 | 0.678 | 426.2 | 8.35 | 103.4 | 32 | 71.7 | 12 | 103.2 | 29.7 | 2.7 | 53.9 | 71.9
28981.3 |  |  | 1551 | 51.8 | 77.1 | 93.4 | 27.9 | 33.6 | 0.047 | 103.7 | 11.5 | 69.9 | 39.7 | 67.4 | 0.936 | 100.3 | 290.7 | 256.8 | 94.1 | 488.9 | 0.68 | 426.2 | 8.4 | 103.3 | 32 | 71.8 | 12 | 103.1 | 29.7 | 2.69 | 53.9 | 71.8
28982.3 |  |  | 1551 | 51.8 | 77.2 | 93.3 | 27.9 | 33.6 | 0.045 | 103.7 | 11.5 | 69.9 | 39.5 | 67.5 | 0.942 | 100.3 | 290.9 | 257.2 | 94.1 | 488.7 | 0.682 | 426.7 | 8.47 | 103.4 | 32 | 71.8 | 12 | 103.1 | 29.7 | 2.69 | 53.9 | 71.6
28983.3 |  |  | 1551 | 51.9 | 77.2 | 93.3 | 27.9 | 33.6 | 0.043 | 103.7 | 11.5 | 69.9 | 39.4 | 67.4 | 0.945 | 100.3 | 291 | 257.4 | 94.1 | 488.6 | 0.684 | 425.4 | 8.47 | 103.3 | 32 | 71.9 | 12 | 103.1 | 29.7 | 2.68 | 53.9 | 71.4
28984.3 |  |  | 1551 | 52.1 | 77.4 | 93.2 | 27.9 | 33.6 | 0.043 | 103.8 | 11.5 | 69.9 | 39.3 | 67.4 | 0.944 | 100.3 | 290.7 | 257.4 | 94.1 | 488.2 | 0.68 | 425.5 | 8.45 | 103.4 | 32 | 72 | 12 | 103.1 | 29.7 | 2.68 | 53.9 | 71.3
28985.3 |  |  | 1551 | 52.1 | 77.4 | 93.2 | 27.8 | 33.6 | 0.044 | 103.8 | 11.5 | 69.9 | 39.2 | 67.4 | 0.943 | 100.3 | 290.9 | 257.6 | 94.1 | 487.9 | 0.681 | 426.6 | 8.47 | 103.4 | 32 | 72.1 | 12 | 103.2 | 29.7 | 2.67 | 54 | 71.2
28986.3 |  |  | 1550 | 52.2 | 77.6 | 93.2 | 27.9 | 33.7 | 0.044 | 103.8 | 11.5 | 69.9 | 39.2 | 67.4 | 0.946 | 100.3 | 290.8 | 257.6 | 94 | 487.8 | 0.684 | 426.9 | 8.44 | 103.4 | 32 | 72.2 | 12 | 103.2 | 29.7 | 2.67 | 54 | 71.1
28987.3 |  |  | 1549 | 52.1 | 77.6 | 93.2 | 27.9 | 33.6 | 0.048 | 103.8 | 11.5 | 69.9 | 39.1 | 67.4 | 0.943 | 100.3 | 290.9 | 257.5 | 93.9 | 487.6 | 0.686 | 426.7 | 8.41 | 103.4 | 32 | 72.2 | 12 | 103.1 | 29.7 | 2.66 | 54 | 71.1
28988.3 |  |  | 1550 | 52 | 77.7 | 93.2 | 27.9 | 33.6 | 0.047 | 103.8 | 11.5 | 69.9 | 39 | 67.4 | 0.947 | 100.4 | 291.1 | 257.6 | 93.9 | 487.4 | 0.687 | 426.4 | 8.45 | 103.4 | 31.9 | 72.3 | 12 | 103.2 | 29.8 | 2.66 | 54 | 71.1
28989.3 |  |  | 1548 | 51.9 | 77.7 | 93.2 | 27.9 | 33.6 | 0.049 | 103.8 | 11.5 | 69.9 | 38.9 | 67.3 | 0.95 | 100.4 | 291.4 | 257.5 | 93.8 | 487.2 | 0.686 | 426.7 | 8.38 | 103.4 | 31.9 | 72.4 | 12 | 103.2 | 29.7 | 2.66 | 53.9 | 71.2
28990.3 |  |  | 1548 | 51.8 | 77.8 | 93.2 | 27.9 | 33.6 | 0.049 | 103.8 | 11.5 | 69.9 | 39 | 67.3 | 0.95 | 100.4 | 291.4 | 257.5 | 93.8 | 486.9 | 0.684 | 426.7 | 8.35 | 103.5 | 31.9 | 72.4 | 12 | 103.2 | 29.7 | 2.65 | 53.8 | 71.3
28991.3 |  |  | 1549 | 51.6 | 77.8 | 93.2 | 27.8 | 33.5 | 0.047 | 103.8 | 11.5 | 69.9 | 39 | 67.4 | 0.95 | 100.3 | 291.6 | 257.7 | 93.8 | 486.8 | 0.685 | 425.6 | 8.38 | 103.3 | 31.9 | 72.4 | 12 | 103.1 | 29.7 | 2.65 | 53.8 | 71.4
28992.3 |  |  | 1549 | 51.5 | 77.9 | 93.3 | 27.8 | 33.6 | 0.048 | 103.9 | 11.5 | 69.9 | 39 | 67.3 | 0.952 | 100.3 | 291.3 | 257.8 | 93.8 | 486.6 | 0.682 | 426.4 | 8.33 | 103.3 | 31.9 | 72.6 | 12 | 103.1 | 29.7 | 2.64 | 53.8 | 71.6
28993.3 |  |  | 1549 | 51.5 | 78.1 | 93.2 | 27.9 | 33.6 | 0.052 | 103.9 | 11.5 | 69.9 | 39 | 67.3 | 0.951 | 100.3 | 291.6 | 257.8 | 93.8 | 486.3 | 0.686 | 426.4 | 8.35 | 103.3 | 31.9 | 72.7 | 12 | 103 | 29.7 | 2.64 | 53.7 | 71.7
28994.3 |  |  | 1550 | 51.5 | 78.1 | 93.3 | 27.9 | 33.6 | 0.051 | 103.9 | 11.5 | 69.9 | 39 | 67.3 | 0.952 | 100.3 | 291.5 | 258 | 93.7 | 486.1 | 0.687 | 426.2 | 8.35 | 103.3 | 31.9 | 72.7 | 12 | 103 | 29.7 | 2.64 | 53.7 | 71.8
28995.3 |  |  | 1550 | 51.5 | 78.2 | 93.3 | 27.9 | 33.6 | 0.051 | 103.9 | 11.5 | 69.9 | 38.9 | 67.2 | 0.956 | 100.3 | 291 | 258 | 93.7 | 485.9 | 0.685 | 426.5 | 8.3 | 103.3 | 31.9 | 72.8 | 12 | 103.1 | 29.8 | 2.63 | 53.7 | 71.9
28996.3 |  |  | 1548 | 51.3 | 78.2 | 93.3 | 27.9 | 33.6 | 0.051 | 103.9 | 11.5 | 69.9 | 38.9 | 67.3 | 0.956 | 100.3 | 291 | 257.8 | 93.7 | 485.7 | 0.686 | 426.5 | 8.22 | 103.3 | 31.9 | 72.8 | 12 | 103.1 | 29.7 | 2.63 | 53.7 | 72.1
28997.3 |  |  | 1549 | 51 | 78.2 | 93.3 | 27.9 | 33.5 | 0.052 | 103.9 | 11.5 | 69.9 | 38.8 | 67.2 | 0.956 | 100.3 | 291.4 | 257.9 | 93.7 | 485.5 | 0.68 | 426.9 | 8.23 | 103.3 | 31.9 | 72.9 | 12 | 103.1 | 29.7 | 2.62 | 53.7 | 72.2
28998.3 |  |  | 1552 | 50.9 | 78.3 | 93.3 | 27.8 | 33.6 | 0.051 | 103.9 | 11.5 | 69.9 | 38.8 | 67.2 | 0.961 | 100.3 | 292.2 | 258.4 | 93.6 | 485.3 | 0.686 | 425.9 | 8.32 | 103.3 | 31.9 | 72.9 | 12 | 103 | 29.7 | 2.62 | 53.7 | 72.2
28999.3 |  |  | 1552 | 51 | 78.3 | 93.4 | 27.8 | 33.6 | 0.051 | 103.9 | 11.5 | 69.9 | 39 | 67.2 | 0.961 | 100.3 | 292.3 | 258.6 | 93.6 | 485.2 | 0.685 | 425.8 | 8.37 | 103.3 | 31.9 | 72.9 | 12 | 103 | 29.7 | 2.61 | 53.6 | 72.4
29000.3 |  |  | 1552 | 51.3 | 78.5 | 93.3 | 27.8 | 33.6 | 0.053 | 104 | 11.5 | 69.9 | 39 | 67.3 | 0.959 | 100.3 | 292.1 | 258.5 | 93.6 | 484.9 | 0.684 | 426.9 | 8.34 | 103.3 | 31.9 | 73.1 | 12 | 103 | 29.7 | 2.61 | 53.7 | 72.4
29001.3 |  |  | 1550 | 51.3 | 78.6 | 93.3 | 27.9 | 33.6 | 0.053 | 103.9 | 11.5 | 69.9 | 39 | 67.3 | 0.965 | 100.3 | 291.8 | 258.3 | 93.6 | 484.8 | 0.685 | 426.6 | 8.31 | 103.3 | 31.8 | 73.2 | 12 | 103.1 | 29.7 | 2.6 | 53.7 | 72.5
29002.3 |  |  | 1549 | 51.3 | 78.6 | 93.3 | 27.8 | 33.5 | 0.054 | 104 | 11.5 | 69.9 | 39 | 67.3 | 0.963 | 100.3 | 291.9 | 258.2 | 93.5 | 484.6 | 0.685 | 426.7 | 8.28 | 103.3 | 31.9 | 73.2 | 12 | 103.1 | 29.7 | 2.6 | 53.7 | 72.6
29003.3 |  |  | 1550 | 51.1 | 78.6 | 93.3 | 27.8 | 33.5 | 0.055 | 103.9 | 11.5 | 69.9 | 38.9 | 67.3 | 0.963 | 100.3 | 291.9 | 258.2 | 93.5 | 484.4 | 0.683 | 425.8 | 8.31 | 103.3 | 31.9 | 73.3 | 12 | 103 | 29.7 | 2.59 | 53.6 | 72.6
29004.3 |  |  | 1549 | 51 | 78.7 | 93.3 | 27.8 | 33.6 | 0.054 | 103.9 | 11.5 | 69.9 | 38.9 | 67.3 | 0.963 | 100.3 | 291.8 | 258.2 | 93.5 | 484.3 | 0.682 | 426.4 | 8.27 | 103.3 | 31.9 | 73.3 | 12 | 103 | 29.6 | 2.59 | 53.6 | 72.6
29005.3 |  |  | 1550 | 51.1 | 78.8 | 93.3 | 27.8 | 33.5 | 0.055 | 104 | 11.5 | 69.9 | 38.9 | 67.3 | 0.964 | 100.3 | 291.7 | 258.3 | 93.4 | 484.1 | 0.683 | 426.4 | 8.29 | 103.3 | 31.9 | 73.4 | 12 | 103 | 29.7 | 2.58 | 53.6 | 72.6
29006.3 |  |  | 1549 | 51 | 78.9 | 93.3 | 27.8 | 33.6 | 0.057 | 103.9 | 11.5 | 69.8 | 39 | 67.3 | 0.965 | 100.3 | 291.5 | 258.2 | 93.5 | 484 | 0.681 | 425.5 | 8.24 | 103.2 | 31.9 | 73.5 | 12 | 103 | 29.7 | 2.58 | 53.5 | 72.5
29007.3 |  |  | 1550 | 51 | 78.9 | 93.3 | 27.8 | 33.5 | 0.056 | 103.9 | 11.5 | 69.8 | 39 | 67.3 | 0.968 | 100.3 | 291.7 | 258.4 | 93.4 | 483.8 | 0.683 | 426.6 | 8.29 | 103.2 | 31.9 | 73.5 | 12 | 103 | 29.7 | 2.58 | 53.5 | 72.4
29008.3 |  |  | 1549 | 50.9 | 79.1 | 93.3 | 27.9 | 33.5 | 0.057 | 103.9 | 11.5 | 69.8 | 39 | 67.3 | 0.969 | 100.3 | 291.4 | 258.3 | 93.4 | 483.6 | 0.678 | 426.6 | 8.19 | 103.3 | 31.9 | 73.7 | 12 | 103 | 29.7 | 2.57 | 53.5 | 72.3
29009.3 |  |  | 1549 | 50.7 | 79.1 | 93.3 | 27.8 | 33.6 | 0.057 | 103.9 | 11.5 | 69.8 | 39 | 67.3 | 0.969 | 100.3 | 291.7 | 258.3 | 93.4 | 483.4 | 0.679 | 426.5 | 8.18 | 103.2 | 31.9 | 73.8 | 12 | 103 | 29.7 | 2.57 | 53.4 | 72.1
29010.3 |  |  | 1550 | 50.6 | 79.2 | 93.3 | 27.8 | 33.6 | 0.06 | 103.9 | 11.5 | 69.8 | 38.9 | 67.3 | 0.969 | 100.3 | 291.9 | 258.5 | 93.4 | 483.3 | 0.68 | 426.4 | 8.19 | 103.2 | 31.9 | 73.8 | 12 | 103 | 29.7 | 2.56 | 53.3 | 72
29011.3 |  |  | 1550 | 50.5 | 79.2 | 93.4 | 27.8 | 33.6 | 0.061 | 103.9 | 11.5 | 69.8 | 38.9 | 67.3 | 0.973 | 100.3 | 292.5 | 258.5 | 93.4 | 482.9 | 0.68 | 426 | 8.23 | 103.2 | 31.9 | 73.9 | 12 | 102.9 | 29.8 | 2.56 | 53.3 | 71.8
29012.3 |  |  | 1550 | 50.5 | 79.3 | 93.4 | 27.8 | 33.6 | 0.059 | 103.9 | 11.5 | 69.8 | 38.9 | 67.3 | 0.969 | 100.3 | 292.3 | 258.5 | 93.4 | 482.8 | 0.675 | 426.6 | 8.18 | 103.2 | 31.9 | 73.9 | 12 | 103 | 29.8 | 2.55 | 53.3 | 71.6
29013.3 |  |  | 1550 | 50.5 | 79.3 | 93.3 | 27.8 | 33.6 | 0.06 | 104 | 11.5 | 69.8 | 38.9 | 67.3 | 0.974 | 100.3 | 292.4 | 258.5 | 93.4 | 482.8 | 0.677 | 425.7 | 8.19 | 103.2 | 31.9 | 74 | 12 | 103 | 29.7 | 2.55 | 53.2 | 71.5
29014.3 |  |  | 1549 | 50.4 | 79.4 | 93.3 | 27.8 | 33.6 | 0.059 | 104.1 | 11.5 | 69.8 | 38.9 | 67.3 | 0.977 | 100.3 | 292.5 | 258.4 | 93.4 | 482.6 | 0.676 | 426 | 8.14 | 103.2 | 31.9 | 74.1 | 12 | 103 | 29.8 | 2.54 | 53.2 | 71.3
29015.3 |  |  | 1550 | 50.3 | 79.4 | 93.2 | 27.8 | 33.6 | 0.057 | 104.1 | 11.5 | 69.8 | 38.9 | 67.3 | 0.976 | 100.3 | 292.7 | 258.8 | 93.3 | 482.3 | 0.673 | 426.1 | 8.15 | 103.2 | 31.9 | 74.1 | 12 | 103 | 29.8 | 2.54 | 53.2 | 71.2
29016.3 |  |  | 1550 | 50.3 | 79.5 | 93.1 | 27.8 | 33.6 | 0.06 | 104.1 | 11.5 | 69.8 | 38.8 | 67.3 | 0.977 | 100.3 | 293 | 259.1 | 93.3 | 482.2 | 0.674 | 426.7 | 8.19 | 103.2 | 31.9 | 74.1 | 12 | 103 | 29.8 | 2.54 | 53.2 | 71.1
29017.3 |  |  | 1550 | 50.3 | 79.5 | 92.9 | 27.8 | 33.5 | 0.06 | 104 | 11.5 | 69.8 | 38.8 | 67.3 | 0.979 | 100.3 | 293 | 259.4 | 93.3 | 482.1 | 0.675 | 426.6 | 8.18 | 103.2 | 31.9 | 74 | 12 | 103 | 29.8 | 2.54 | 53.2 | 71.1
29018.3 |  |  | 1550 | 50.3 | 79.6 | 92.9 | 27.8 | 33.5 | 0.06 | 104.1 | 11.5 | 69.8 | 39.1 | 67.3 | 0.977 | 100.3 | 293 | 259.5 | 93.3 | 481.8 | 0.676 | 425.5 | 8.15 | 103.1 | 31.8 | 74 | 12 | 103 | 29.7 | 2.53 | 53.2 | 71.1
29019.3 |  |  | 1548 | 50.2 | 79.5 | 92.7 | 27.8 | 33.5 | 0.058 | 104 | 11.5 | 69.8 | 40 | 67.3 | 0.977 | 100.3 | 292.6 | 259.4 | 93.3 | 481.8 | 0.665 | 426.9 | 8.05 | 103.1 | 31.9 | 74 | 12 | 103 | 29.7 | 2.53 | 53.2 | 71.2
29020.3 |  |  | 1548 | 50 | 79.5 | 92.7 | 27.9 | 33.5 | 0.055 | 104.1 | 11.5 | 69.8 | 40.6 | 67.2 | 0.981 | 100.3 | 293.6 | 259.8 | 93.3 | 481.6 | 0.666 | 426.8 | 8.06 | 103.1 | 31.9 | 73.8 | 12 | 103 | 29.7 | 2.52 | 53.2 | 71.3
29021.4 |  |  | 1549 | 49.7 | 79.5 | 92.5 | 27.8 | 33.4 | 0.053 | 104.1 | 11.5 | 69.8 | 41.1 | 67.2 | 0.982 | 100.3 | 293.8 | 260.2 | 93.3 | 481.4 | 0.664 | 426.2 | 8.1 | 103.2 | 31.9 | 73.5 | 12 | 103 | 29.7 | 2.52 | 53.2 | 71.4
29022.4 |  |  | 1550 | 49.7 | 79.5 | 92.4 | 27.8 | 33.6 | 0.053 | 104.1 | 11.5 | 69.8 | 41.1 | 67.2 | 0.981 | 100.3 | 294.2 | 260.5 | 93.3 | 481.3 | 0.659 | 426 | 8.09 | 103.2 | 31.9 | 73.4 | 12 | 103 | 29.8 | 2.52 | 53.2 | 71.6
29023.4 |  |  | 1550 | 49.7 | 79.4 | 92.3 | 27.8 | 33.4 | 0.051 | 104.1 | 11.5 | 69.9 | 40.8 | 67.2 | 0.981 | 100.3 | 294.4 | 260.8 | 93.3 | 481.3 | 0.659 | 427 | 8.11 | 103.2 | 31.8 | 73.2 | 12 | 103 | 29.8 | 2.51 | 53.2 | 71.7
29024.4 |  |  | 1551 | 49.8 | 79.4 | 92.2 | 27.8 | 33.5 | 0.049 | 104.1 | 11.5 | 69.9 | 40.7 | 67.2 | 0.98 | 100.3 | 294.7 | 261.1 | 93.2 | 481.1 | 0.656 | 425.8 | 8.11 | 103.2 | 31.8 | 73 | 12 | 103 | 29.8 | 2.51 | 53.2 | 71.8
29025.4 |  |  | 1552 | 49.9 | 79.4 | 92.2 | 27.8 | 33.6 | 0.047 | 104.1 | 11.5 | 69.9 | 40.5 | 67.2 | 0.983 | 100.3 | 295.3 | 261.3 | 93.3 | 480.9 | 0.653 | 426 | 8.1 | 103.2 | 31.8 | 72.8 | 12 | 103 | 29.8 | 2.51 | 53.2 | 71.9
29026.4 |  |  | 1550 | 49.9 | 79.4 | 92.2 | 27.8 | 33.6 | 0.048 | 104.1 | 11.5 | 69.9 | 40.8 | 67.1 | 0.985 | 100.3 | 295.2 | 261.4 | 93.2 | 480.8 | 0.655 | 426.9 | 8.12 | 103.2 | 31.8 | 72.8 | 12 | 103 | 29.8 | 2.5 | 53.2 | 72.1
29027.4 |  |  | 1553 | 50.1 | 79.2 | 92.1 | 27.8 | 33.6 | 0.025 | 104.4 | 11.5 | 69.9 | 41.3 | 67.1 | 0.985 | 100.3 | 296.6 | 261.7 | 93.2 | 480.8 | 0.655 | 426.7 | 8.34 | 103.1 | 31.8 | 72.6 | 12 | 103 | 29.8 | 2.5 | 53.6 | 72.2
29028.4 |  |  | 1551 | 50.4 | 79.1 | 92 | 27.8 | 33.6 | 0.05 | 104 | 11.5 | 69.9 | 41.4 | 67.1 | 0.985 | 100.3 | 295.5 | 261.9 | 93.2 | 480.6 | 0.655 | 426.6 | 8.1 | 103.2 | 31.8 | 72.4 | 12 | 103 | 29.8 | 2.5 | 53.4 | 72.3
29029.4 |  |  | 1546 | 50.2 | 79 | 91.9 | 27.9 | 33.6 | 0.049 | 104 | 11.5 | 69.9 | 41.4 | 67.2 | 0.986 | 100.3 | 295.3 | 261.3 | 93.1 | 480.6 | 0.651 | 425.6 | 7.97 | 103.2 | 31.8 | 72.3 | 12 | 103 | 29.8 | 2.5 | 53.3 | 72.4
29030.4 |  |  | 1550 | 49.9 | 78.9 | 91.9 | 27.8 | 33.6 | 0.048 | 104 | 11.5 | 69.9 | 41.3 | 67.1 | 0.984 | 100.3 | 296.3 | 261.8 | 93.1 | 480.4 | 0.652 | 426.2 | 8.07 | 103.2 | 31.8 | 72.1 | 12 | 103 | 29.8 | 2.49 | 53.2 | 72.4
29031.4 |  |  | 1552 | 49.5 | 78.8 | 91.8 | 27.9 | 33.6 | 0.047 | 104.1 | 11.5 | 69.9 | 41.3 | 67.2 | 0.983 | 100.3 | 296.3 | 262.3 | 93.1 | 480.3 | 0.652 | 426.2 | 8.1 | 103.2 | 31.8 | 71.9 | 12 | 103 | 29.8 | 2.49 | 53.2 | 72.5
29032.4 |  |  | 1550 | 49.7 | 78.7 | 91.7 | 27.8 | 33.6 | 0.048 | 104.1 | 11.5 | 69.9 | 41.3 | 67.2 | 0.983 | 100.3 | 296.3 | 262.4 | 93 | 480.2 | 0.651 | 426.5 | 8.06 | 103.2 | 31.8 | 71.7 | 12 | 102.9 | 29.8 | 2.49 | 53.1 | 72.6
29033.4 |  |  | 1549 | 49.8 | 78.6 | 91.7 | 27.9 | 33.6 | 0.049 | 104 | 11.5 | 69.9 | 41.3 | 67.2 | 0.986 | 100.3 | 296.1 | 262.3 | 93 | 480 | 0.648 | 425.9 | 8.06 | 103.2 | 31.8 | 71.4 | 12 | 102.9 | 29.8 | 2.49 | 53 | 72.6
29034.4 |  |  | 1548 | 49.6 | 78.4 | 91.7 | 27.9 | 33.6 | 0.048 | 104 | 11.5 | 69.9 | 41.3 | 67.2 | 0.984 | 100.3 | 295.7 | 262.1 | 93 | 479.8 | 0.647 | 426.1 | 7.99 | 103.1 | 31.8 | 71.4 | 12 | 102.9 | 29.8 | 2.48 | 53 | 72.6
29035.4 |  |  | 1548 | 49.5 | 78.2 | 91.6 | 27.8 | 33.6 | 0.048 | 104 | 11.5 | 69.9 | 41.4 | 67.2 | 0.983 | 100.3 | 296.1 | 262.4 | 92.9 | 479.7 | 0.645 | 426.9 | 7.99 | 103.2 | 31.8 | 71.3 | 12 | 103 | 29.8 | 2.48 | 53 | 72.6
29036.4 |  |  | 1548 | 49.3 | 78.1 | 91.6 | 27.8 | 33.6 | 0.048 | 104 | 11.5 | 69.9 | 41.4 | 67.2 | 0.982 | 100.3 | 296.4 | 262.6 | 92.9 | 479.6 | 0.647 | 425.9 | 7.95 | 103.1 | 31.8 | 71.1 | 12 | 103 | 29.8 | 2.48 | 53 | 72.4
29037.4 |  |  | 1550 | 49.3 | 78.1 | 91.6 | 27.9 | 33.6 | 0.046 | 104 | 11.5 | 69.9 | 41.4 | 67.2 | 0.98 | 100.3 | 297.4 | 263.1 | 92.8 | 479.6 | 0.647 | 425.8 | 7.99 | 103.1 | 31.8 | 71 | 12 | 103 | 29.8 | 2.48 | 53 | 72.2
29038.4 |  |  | 1552 | 49.4 | 77.9 | 91.5 | 27.9 | 33.6 | 0.045 | 104 | 11.5 | 69.9 | 41.4 | 67.2 | 0.983 | 100.3 | 297.8 | 263.4 | 92.8 | 479.3 | 0.649 | 426.7 | 8.08 | 103.1 | 31.8 | 70.9 | 12 | 103 | 29.8 | 2.48 | 53 | 71.9
29039.4 |  |  | 1550 | 49.5 | 77.7 | 91.4 | 27.9 | 33.5 | 0.035 | 104.2 | 11.5 | 69.9 | 41.4 | 67.2 | 0.984 | 100.3 | 297.6 | 263.3 | 92.8 | 479.2 | 0.647 | 426.4 | 8.05 | 103.1 | 31.8 | 70.7 | 12 | 102.9 | 29.8 | 2.48 | 53.2 | 71.8
29040.4 |  |  | 1558 | 50 | 77.6 | 91.4 | 27.8 | 33.6 | 0.026 | 104.4 | 11.5 | 69.9 | 41.4 | 67.2 | 0.981 | 100.3 | 300 | 264.6 | 92.8 | 479.2 | 0.654 | 426.5 | 8.47 | 103.2 | 31.8 | 70.6 | 12 | 103 | 29.8 | 2.48 | 53.7 | 71.5
29041.4 |  |  | 1559 | 50.9 | 77.4 | 91.4 | 27.8 | 33.5 | 0.029 | 104.3 | 11.5 | 69.9 | 41.3 | 67.2 | 0.98 | 100.3 | 300 | 265.1 | 92.8 | 478.9 | 0.654 | 426.6 | 8.59 | 103.2 | 31.8 | 70.4 | 12 | 103.1 | 29.9 | 2.48 | 54 | 71.3
29042.4 |  |  | 1554 | 51.9 | 77.4 | 91.3 | 27.8 | 33.6 | 0.041 | 104.2 | 11.5 | 69.9 | 41.3 | 67.2 | 0.978 | 100.3 | 298.7 | 264.7 | 92.7 | 478.8 | 0.657 | 425.6 | 8.48 | 103.2 | 31.8 | 70.4 | 12 | 103.2 | 29.8 | 2.48 | 54 | 71.1
29043.4 |  |  | 1544 | 51.9 | 77.3 | 91.3 | 27.8 | 33.6 | 0.052 | 104 | 11.5 | 69.9 | 41.3 | 67.2 | 0.976 | 100.4 | 296.3 | 263.3 | 92.7 | 478.8 | 0.653 | 425.8 | 8.03 | 103.3 | 31.8 | 70.3 | 12 | 103.1 | 29.8 | 2.49 | 53.6 | 70.9
29044.4 |  |  | 1542 | 51 | 77.1 | 91.3 | 27.8 | 33.5 | 0.051 | 104 | 11.5 | 69.9 | 41.2 | 67.2 | 0.977 | 100.4 | 296.8 | 262.9 | 92.7 | 478.6 | 0.654 | 426.8 | 7.98 | 103.3 | 31.7 | 70.2 | 12 | 103.1 | 29.8 | 2.49 | 53.4 | 70.9
29045.4 |  |  | 1546 | 50 | 77.1 | 91.2 | 27.8 | 33.4 | 0.048 | 104 | 11.5 | 69.9 | 41.1 | 67.2 | 0.979 | 100.4 | 297.9 | 263.7 | 92.6 | 478.5 | 0.65 | 426.4 | 8.04 | 103.3 | 31.8 | 70.1 | 12 | 103 | 29.8 | 2.49 | 53.3 | 71
29046.4 |  |  | 1548 | 49.6 | 77 | 91.2 | 27.9 | 33.4 | 0.049 | 104.1 | 11.5 | 69.9 | 41.1 | 67.1 | 0.977 | 100.3 | 298.3 | 264.3 | 92.6 | 478.3 | 0.648 | 426.4 | 8.06 | 103.2 | 31.8 | 69.9 | 12 | 102.9 | 29.8 | 2.49 | 53.1 | 71.1
29047.4 |  |  | 1550 | 49.6 | 76.8 | 91.2 | 27.8 | 33.4 | 0.05 | 104 | 11.5 | 69.9 | 41.1 | 67.1 | 0.974 | 100.4 | 298.7 | 264.7 | 92.6 | 478.2 | 0.647 | 427 | 8.11 | 103.2 | 31.8 | 69.9 | 12 | 103 | 29.8 | 2.49 | 53.1 | 71.1
29048.4 |  |  | 1551 | 49.7 | 76.7 | 91 | 27.8 | 33.4 | 0.051 | 104 | 11.5 | 69.9 | 41.1 | 67.1 | 0.975 | 100.3 | 299.8 | 265.2 | 92.5 | 478 | 0.647 | 425.8 | 8.11 | 103.1 | 31.7 | 69.8 | 12 | 102.9 | 29.8 | 2.49 | 53 | 71.2
29049.4 |  |  | 1550 | 49.8 | 76.6 | 90.9 | 27.8 | 33.6 | 0.052 | 104.1 | 11.5 | 69.9 | 41.1 | 67.1 | 0.974 | 100.3 | 299.6 | 265.3 | 92.5 | 477.8 | 0.646 | 425.9 | 8.09 | 103.1 | 31.7 | 69.8 | 12 | 102.9 | 29.8 | 2.49 | 53 | 71.3
29050.4 |  |  | 1550 | 49.9 | 76.6 | 90.9 | 27.9 | 33.6 | 0.051 | 104 | 11.5 | 69.9 | 41.1 | 67.1 | 0.969 | 100.3 | 299.8 | 265.5 | 92.5 | 477.6 | 0.646 | 426.7 | 8.08 | 103.1 | 31.7 | 69.8 | 12 | 102.9 | 29.9 | 2.49 | 52.9 | 71.5
29051.4 |  |  | 1549 | 49.8 | 76.5 | 90.9 | 27.9 | 33.6 | 0.049 | 104 | 11.5 | 69.9 | 41 | 67.1 | 0.974 | 100.3 | 299.9 | 265.6 | 92.4 | 477.5 | 0.646 | 426.5 | 8.02 | 103.1 | 31.8 | 69.7 | 12 | 102.9 | 29.9 | 2.49 | 52.9 | 71.6
29052.4 |  |  | 1549 | 49.7 | 76.4 | 90.8 | 27.8 | 33.5 | 0.05 | 104 | 11.5 | 69.9 | 41 | 67.1 | 0.972 | 100.3 | 300.1 | 265.8 | 92.4 | 477.3 | 0.642 | 426.5 | 8.06 | 103.1 | 31.8 | 69.7 | 12 | 102.9 | 29.8 | 2.49 | 52.8 | 71.7
29053.4 |  |  | 1549 | 49.6 | 76.2 | 90.8 | 27.8 | 33.5 | 0.05 | 104 | 11.5 | 69.9 | 41 | 67 | 0.968 | 100.3 | 300.4 | 266 | 92.4 | 477.1 | 0.641 | 426.2 | 8.04 | 103.1 | 31.7 | 69.6 | 12 | 103 | 29.8 | 2.49 | 52.8 | 71.9
29054.4 |  |  | 1549 | 49.5 | 76.2 | 90.7 | 27.8 | 33.5 | 0.05 | 104 | 11.5 | 69.9 | 41 | 67.1 | 0.967 | 100.3 | 300.8 | 266.2 | 92.3 | 477.1 | 0.642 | 426.7 | 8.05 | 103.1 | 31.7 | 69.5 | 12 | 102.9 | 29.8 | 2.49 | 52.8 | 72
29055.4 |  |  | 1551 | 49.6 | 76.2 | 90.6 | 27.8 | 33.5 | 0.049 | 104.1 | 11.5 | 69.8 | 41 | 67.1 | 0.966 | 100.3 | 300.8 | 266.8 | 92.3 | 476.8 | 0.643 | 426.6 | 8.06 | 103.2 | 31.7 | 69.6 | 12 | 102.9 | 29.8 | 2.5 | 52.8 | 72.1
29056.4 |  |  | 1551 | 49.6 | 76.1 | 90.6 | 27.9 | 33.4 | 0.051 | 104 | 11.5 | 69.8 | 41.1 | 67 | 0.964 | 100.3 | 301.2 | 266.9 | 92.2 | 476.7 | 0.644 | 425.5 | 8.08 | 103.1 | 31.7 | 69.6 | 12 | 102.9 | 29.8 | 2.5 | 52.8 | 72.2
29057.4 |  |  | 1550 | 49.7 | 76 | 90.5 | 27.8 | 33.4 | 0.053 | 104 | 11.5 | 69.8 | 41 | 67.1 | 0.966 | 100.3 | 300.9 | 267.1 | 92.2 | 476.6 | 0.644 | 426.8 | 8.03 | 103.1 | 31.7 | 69.6 | 12 | 102.8 | 29.8 | 2.5 | 52.8 | 72.3
29058.4 |  |  | 1555 | 49.9 | 76 | 90.5 | 27.8 | 33.4 | 0.03 | 104.3 | 11.5 | 69.8 | 41 | 67.1 | 0.964 | 100.3 | 303.1 | 268 | 92.2 | 476.3 | 0.649 | 426.2 | 8.42 | 103.2 | 31.7 | 69.6 | 12 | 102.9 | 29.8 | 2.5 | 53.2 | 72.4
29059.4 |  |  | 1559 | 50.7 | 75.8 | 90.4 | 27.8 | 33.4 | 0.031 | 104.3 | 11.5 | 69.8 | 41 | 67.1 | 0.962 | 100.3 | 303.4 | 269 | 92.2 | 476.2 | 0.649 | 426.9 | 8.53 | 103.2 | 31.7 | 69.6 | 12 | 103 | 29.8 | 2.5 | 53.5 | 72.5
29060.4 |  |  | 1550 | 51.2 | 75.8 | 90.4 | 27.8 | 33.4 | 0.058 | 104 | 11.5 | 69.8 | 40.9 | 67.1 | 0.96 | 100.3 | 301.2 | 268.1 | 92.1 | 476 | 0.649 | 426.7 | 8.11 | 103.2 | 31.7 | 69.6 | 12 | 103 | 29.8 | 2.51 | 53.3 | 72.5
29061.4 |  |  | 1543 | 51 | 75.9 | 90.3 | 27.9 | 33.5 | 0.057 | 104 | 11.5 | 69.8 | 40.4 | 67.1 | 0.961 | 100.3 | 301.3 | 267.2 | 92.1 | 475.8 | 0.649 | 426.2 | 8 | 103.2 | 31.7 | 69.6 | 12 | 102.9 | 29.9 | 2.51 | 53 | 72.6
29062.4 |  |  | 1545 | 50 | 76 | 90.3 | 27.9 | 33.5 | 0.055 | 104 | 11.5 | 69.8 | 39.7 | 67.1 | 0.955 | 100.3 | 302 | 267.5 | 92.1 | 475.6 | 0.651 | 426.9 | 8 | 103.2 | 31.7 | 69.6 | 12 | 102.9 | 29.9 | 2.51 | 52.9 | 72.6
29063.4 |  |  | 1549 | 49.4 | 76 | 90.2 | 27.9 | 33.6 | 0.055 | 104 | 11.5 | 69.8 | 39.3 | 67.1 | 0.96 | 100.3 | 303 | 268.3 | 92.1 | 475.5 | 0.647 | 426.2 | 8.03 | 103.2 | 31.7 | 69.7 | 12 | 102.9 | 29.8 | 2.51 | 52.8 | 72.6
29064.4 |  |  | 1549 | 49.4 | 76.1 | 90.2 | 27.9 | 33.6 | 0.054 | 104 | 11.5 | 69.8 | 39 | 67.1 | 0.961 | 100.3 | 303.1 | 268.7 | 92 | 475.3 | 0.644 | 426.4 | 8.01 | 103.1 | 31.7 | 69.7 | 12 | 102.9 | 29.9 | 2.51 | 52.7 | 72.6
29065.4 |  |  | 1551 | 49.5 | 76 | 90.1 | 27.9 | 33.6 | 0.037 | 104.2 | 11.5 | 69.8 | 38.9 | 67.1 | 0.956 | 100.3 | 304.3 | 269.3 | 91.9 | 475.2 | 0.644 | 426 | 8.17 | 103.1 | 31.7 | 69.8 | 12 | 102.9 | 29.9 | 2.51 | 52.9 | 72.6
29066.4 |  |  | 1557 | 50.1 | 76.1 | 90.1 | 27.9 | 33.6 | 0.035 | 104.3 | 11.5 | 69.8 | 38.9 | 67.1 | 0.953 | 100.3 | 305.8 | 270.5 | 91.9 | 474.9 | 0.649 | 426.3 | 8.44 | 103.1 | 31.7 | 69.8 | 12 | 103 | 29.9 | 2.51 | 53.3 | 72.6
29067.4 |  |  | 1556 | 50.9 | 76.1 | 90 | 27.9 | 33.5 | 0.053 | 104.1 | 11.5 | 69.8 | 38.9 | 67.1 | 0.954 | 100.3 | 304.8 | 270.8 | 91.9 | 474.8 | 0.655 | 426.2 | 8.35 | 103.1 | 31.7 | 69.8 | 12 | 103 | 29.9 | 2.51 | 53.3 | 72.4
29068.4 |  |  | 1547 | 51.1 | 76.1 | 89.9 | 27.9 | 33.5 | 0.045 | 104 | 11.5 | 69.8 | 38.8 | 67.1 | 0.952 | 100.3 | 303.1 | 269.7 | 91.8 | 474.6 | 0.651 | 426.7 | 8.12 | 103.2 | 31.7 | 69.8 | 12 | 102.9 | 29.9 | 2.52 | 53.1 | 72.3
29069.4 |  |  | 1550 | 51 | 76.1 | 89.8 | 27.9 | 33.5 | 0.057 | 104 | 11.5 | 69.8 | 38.7 | 67.2 | 0.955 | 100.3 | 304.2 | 270.1 | 91.8 | 474.5 | 0.653 | 425.7 | 8.22 | 103.1 | 31.7 | 69.8 | 12 | 102.9 | 29.8 | 2.52 | 53.2 | 72.3
29070.4 |  |  | 1544 | 50.3 | 76.1 | 89.8 | 27.9 | 33.5 | 0.063 | 103.9 | 11.5 | 69.8 | 38.7 | 67.2 | 0.954 | 100.3 | 303.1 | 269.7 | 91.7 | 474.3 | 0.646 | 426.2 | 7.93 | 103.2 | 31.7 | 69.8 | 12 | 102.9 | 29.8 | 2.53 | 52.9 | 72.2
29071.4 |  |  | 1544 | 49.8 | 76.1 | 89.7 | 27.9 | 33.4 | 0.056 | 104 | 11.5 | 69.8 | 38.6 | 67.2 | 0.955 | 100.3 | 303.7 | 269.8 | 91.7 | 474.1 | 0.647 | 426.7 | 7.93 | 103.1 | 31.7 | 69.9 | 12 | 102.8 | 29.9 | 2.53 | 52.7 | 72
29072.4 |  |  | 1547 | 49.2 | 76.2 | 89.6 | 27.9 | 33.4 | 0.056 | 104 | 11.5 | 69.8 | 38.5 | 67.2 | 0.953 | 100.3 | 304.8 | 270.6 | 91.7 | 474 | 0.643 | 426.8 | 7.92 | 103.1 | 31.7 | 70 | 12 | 102.8 | 29.9 | 2.53 | 52.7 | 71.9
29073.4 |  |  | 1548 | 49 | 76.1 | 89.6 | 27.8 | 33.4 | 0.057 | 104 | 11.5 | 69.8 | 38.5 | 67.2 | 0.953 | 100.3 | 305.7 | 271 | 91.7 | 473.8 | 0.64 | 426.9 | 7.92 | 103.1 | 31.7 | 70.1 | 12 | 102.9 | 29.9 | 2.53 | 52.6 | 71.8
29074.5 |  |  | 1551 | 49 | 76.2 | 89.5 | 27.9 | 33.5 | 0.043 | 104 | 11.5 | 69.8 | 38.5 | 67.2 | 0.95 | 100.3 | 306.2 | 271.7 | 91.6 | 473.7 | 0.646 | 425.9 | 8.04 | 103.1 | 31.7 | 70.2 | 12 | 102.8 | 29.9 | 2.53 | 52.6 | 71.6
29075.5 |  |  | 1559 | 49.6 | 76.2 | 89.4 | 27.9 | 33.4 | 0.031 | 104.3 | 11.5 | 69.9 | 38.5 | 67.1 | 0.951 | 100.3 | 308.5 | 273.2 | 91.5 | 473.6 | 0.647 | 427.1 | 8.45 | 103.1 | 31.7 | 70.3 | 12 | 103 | 29.9 | 2.54 | 53.2 | 71.5
29076.5 |  |  | 1556 | 50.4 | 76.2 | 89.3 | 27.9 | 33.4 | 0.056 | 104 | 11.5 | 69.9 | 38.6 | 67.1 | 0.953 | 100.3 | 306.9 | 273.4 | 91.5 | 473.3 | 0.65 | 425.7 | 8.2 | 103.1 | 31.7 | 70.3 | 12 | 103 | 29.9 | 2.54 | 53.1 | 71.4
29077.5 |  |  | 1545 | 50.6 | 76.2 | 89.3 | 27.8 | 33.4 | 0.059 | 103.9 | 11.5 | 69.9 | 38.6 | 67.1 | 0.953 | 100.3 | 305.7 | 272 | 91.5 | 473.1 | 0.647 | 426.8 | 7.96 | 103.2 | 31.7 | 70.4 | 12 | 102.9 | 29.8 | 2.54 | 52.8 | 71.4
29078.5 |  |  | 1549 | 50.3 | 76.3 | 89.3 | 27.9 | 33.4 | 0.033 | 104.2 | 11.5 | 69.9 | 38.6 | 67.1 | 0.951 | 100.3 | 307.7 | 272.5 | 91.4 | 472.9 | 0.651 | 426.9 | 8.26 | 103.2 | 31.7 | 70.5 | 12 | 102.9 | 29.9 | 2.55 | 53.2 | 71.3
29079.5 |  |  | 1553 | 50 | 76.3 | 89.2 | 27.8 | 33.4 | 0.054 | 104 | 11.5 | 69.9 | 38.5 | 67.1 | 0.951 | 100.3 | 307.8 | 273.4 | 91.4 | 472.8 | 0.652 | 426.5 | 8.16 | 103.2 | 31.7 | 70.6 | 12 | 103 | 29.8 | 2.55 | 53.1 | 71.3
29080.5 |  |  | 1548 | 50.1 | 76.3 | 89.2 | 27.8 | 33.4 | 0.059 | 103.9 | 11.5 | 69.9 | 38.5 | 67.1 | 0.951 | 100.3 | 307.3 | 273.1 | 91.3 | 472.7 | 0.65 | 426.2 | 8.03 | 103.2 | 31.6 | 70.8 | 12 | 102.9 | 29.9 | 2.55 | 52.9 | 71.3
29081.5 |  |  | 1548 | 50 | 76.4 | 89.1 | 27.9 | 33.5 | 0.055 | 103.9 | 11.5 | 69.9 | 38.5 | 67.1 | 0.95 | 100.3 | 307.5 | 273.4 | 91.3 | 472.6 | 0.653 | 426.2 | 8.04 | 103.2 | 31.7 | 70.8 | 12 | 102.8 | 29.9 | 2.55 | 52.8 | 71.4
29082.5 |  |  | 1548 | 49.6 | 76.5 | 89 | 27.9 | 33.5 | 0.056 | 103.9 | 11.5 | 69.9 | 38.5 | 67.1 | 0.952 | 100.3 | 307.9 | 273.6 | 91.3 | 472.4 | 0.651 | 426.8 | 8.01 | 103.1 | 31.6 | 70.9 | 12 | 102.8 | 29.9 | 2.55 | 52.8 | 71.6
29083.5 |  |  | 1548 | 49.4 | 76.5 | 88.9 | 27.9 | 33.5 | 0.053 | 104 | 11.5 | 69.9 | 38.5 | 67.1 | 0.952 | 100.3 | 307.8 | 273.9 | 91.2 | 472.2 | 0.643 | 425.8 | 7.96 | 103.1 | 31.7 | 71 | 12 | 102.9 | 29.9 | 2.55 | 52.7 | 71.6
29084.5 |  |  | 1550 | 49.3 | 76.5 | 88.9 | 27.9 | 33.5 | 0.056 | 103.9 | 11.5 | 69.9 | 38.5 | 67 | 0.952 | 100.3 | 308.6 | 274.5 | 91.2 | 472.1 | 0.646 | 425.6 | 8.04 | 103.1 | 31.7 | 71 | 12 | 102.9 | 29.9 | 2.55 | 52.7 | 71.8
29085.5 |  |  | 1551 | 49.4 | 76.6 | 88.8 | 27.9 | 33.5 | 0.055 | 104 | 11.5 | 69.9 | 38.6 | 67 | 0.952 | 100.3 | 308.8 | 275 | 91.2 | 471.9 | 0.648 | 426.7 | 8.06 | 103.1 | 31.6 | 71.1 | 12 | 102.8 | 29.9 | 2.55 | 52.7 | 71.9
29086.5 |  |  | 1550 | 49.5 | 76.7 | 88.7 | 27.9 | 33.5 | 0.053 | 104 | 11.5 | 69.9 | 38.6 | 67 | 0.948 | 100.3 | 309.5 | 275.3 | 91.2 | 471.8 | 0.647 | 426.1 | 8.07 | 103.1 | 31.7 | 71.2 | 12 | 102.9 | 29.9 | 2.55 | 52.7 | 72
29087.5 |  |  | 1551 | 49.7 | 76.7 | 88.7 | 27.9 | 33.5 | 0.054 | 104 | 11.5 | 69.9 | 38.6 | 67 | 0.949 | 100.3 | 309.7 | 275.6 | 91.1 | 471.6 | 0.649 | 426.7 | 8.05 | 103.1 | 31.7 | 71.3 | 12 | 102.9 | 29.9 | 2.55 | 52.7 | 72.1
29088.5 |  |  | 1550 | 49.7 | 76.8 | 88.6 | 27.9 | 33.5 | 0.054 | 103.9 | 11.5 | 69.9 | 38.6 | 66.9 | 0.952 | 100.3 | 309.8 | 275.7 | 91.1 | 471.4 | 0.647 | 426.4 | 8.05 | 103.1 | 31.7 | 71.3 | 12 | 102.8 | 29.9 | 2.55 | 52.7 | 72.2
29089.5 |  |  | 1550 | 49.7 | 76.9 | 88.6 | 27.9 | 33.5 | 0.051 | 103.9 | 11.5 | 69.9 | 38.6 | 66.9 | 0.955 | 100.3 | 310 | 275.8 | 91 | 471.2 | 0.642 | 426.6 | 8.02 | 103.1 | 31.7 | 71.3 | 12 | 102.8 | 29.9 | 2.55 | 52.6 | 72.3
29090.5 |  |  | 1548 | 49.6 | 76.9 | 88.5 | 27.9 | 33.5 | 0.055 | 103.9 | 11.5 | 69.9 | 38.6 | 67 | 0.953 | 100.3 | 310.1 | 275.8 | 90.9 | 471.1 | 0.643 | 426.6 | 8.02 | 103.1 | 31.7 | 71.4 | 12 | 102.9 | 29.9 | 2.55 | 52.6 | 72.4
29091.5 |  |  | 1550 | 49.5 | 76.9 | 88.4 | 27.9 | 33.4 | 0.053 | 103.9 | 11.5 | 69.9 | 38.6 | 67 | 0.951 | 100.3 | 310.8 | 276.2 | 90.9 | 470.9 | 0.646 | 425.5 | 8.03 | 103.1 | 31.7 | 71.5 | 12 | 102.9 | 29.8 | 2.55 | 52.6 | 72.5
29092.5 |  |  | 1551 | 49.5 | 77 | 88.3 | 27.9 | 33.5 | 0.054 | 103.9 | 11.5 | 69.9 | 38.6 | 67 | 0.954 | 100.3 | 311.1 | 276.6 | 90.8 | 470.8 | 0.645 | 426.2 | 8.01 | 103.1 | 31.7 | 71.6 | 12 | 102.9 | 29.8 | 2.55 | 52.6 | 72.6
29093.5 |  |  | 1551 | 49.5 | 76.9 | 88.3 | 27.9 | 33.4 | 0.053 | 104 | 11.5 | 69.9 | 39.5 | 67 | 0.952 | 100.3 | 311.5 | 277.2 | 90.8 | 470.6 | 0.647 | 426.3 | 8.06 | 103.1 | 31.7 | 71.7 | 12 | 102.9 | 29.9 | 2.55 | 52.6 | 72.7
29094.5 |  |  | 1550 | 49.5 | 76.9 | 88.2 | 27.9 | 33.4 | 0.055 | 103.9 | 11.5 | 69.9 | 40.4 | 67 | 0.953 | 100.3 | 311.2 | 277.1 | 90.8 | 470.5 | 0.644 | 426.7 | 8 | 103.1 | 31.6 | 71.7 | 12 | 102.9 | 29.9 | 2.55 | 52.6 | 72.6
29095.5 |  |  | 1549 | 49.4 | 76.9 | 88.1 | 27.9 | 33.4 | 0.05 | 103.9 | 11.5 | 69.9 | 40.7 | 66.9 | 0.954 | 100.3 | 311.3 | 277.3 | 90.7 | 470.3 | 0.646 | 426.1 | 8.01 | 103.1 | 31.7 | 71.7 | 12 | 102.8 | 29.9 | 2.55 | 52.6 | 72.6
29096.5 |  |  | 1558 | 49.8 | 76.9 | 88.1 | 27.9 | 33.3 | 0.032 | 104.2 | 11.5 | 69.9 | 40.9 | 67.1 | 0.954 | 100.3 | 313.7 | 278.8 | 90.7 | 470.2 | 0.653 | 425.6 | 8.45 | 103.1 | 31.6 | 71.8 | 12 | 103 | 29.9 | 2.55 | 53.2 | 72.4
29097.5 |  |  | 1558 | 50.6 | 77.1 | 88 | 28 | 33.4 | 0.035 | 104.2 | 11.5 | 69.9 | 41 | 67.1 | 0.955 | 100.3 | 313.3 | 279.3 | 90.7 | 470.1 | 0.655 | 425.8 | 8.45 | 103.1 | 31.7 | 71.9 | 12 | 103 | 29.9 | 2.55 | 53.4 | 72.3
29098.5 |  |  | 1555 | 51.5 | 77.1 | 88 | 28 | 33.4 | 0.035 | 104.2 | 11.5 | 69.9 | 41.4 | 67.1 | 0.954 | 100.3 | 312.6 | 279 | 90.6 | 470 | 0.655 | 426.9 | 8.45 | 103.2 | 31.7 | 71.9 | 12 | 103 | 29.9 | 2.55 | 53.6 | 72.1
29099.5 |  |  | 1552 | 51.9 | 77.1 | 87.9 | 27.9 | 33.4 | 0.048 | 104 | 11.5 | 69.9 | 41.9 | 67.1 | 0.953 | 100.4 | 312.3 | 278.7 | 90.6 | 469.8 | 0.657 | 426.9 | 8.41 | 103.3 | 31.7 | 71.9 | 12 | 103.1 | 29.9 | 2.55 | 53.7 | 72
29130.3 |  |  | 1551 | 51.9 | 76.8 | 86.3 | 28.1 | 33.3 | 0.036 | 104.1 | 11.4 | 69.8 | 40.3 | 66.8 | 0.963 | 100.3 | 320 | 286 | 89.4 | 466.7 | 0.653 | 426.8 | 8.37 | 103.1 | 31.6 | 70.4 | 12 | 103 | 29.9 | 2.53 | 53.9 | 69.5
29160.3 |  |  | 1551 | 49.9 | 74.9 | 85.1 | 28.2 | 33.2 | 0.05 | 103.9 | 11.4 | 69.9 | 40.9 | 66 | 0.945 | 100.3 | 327.1 | 293.2 | 88.2 | 463.8 | 0.639 | 426.7 | 8.08 | 103.1 | 31.6 | 68.9 | 12 | 102.8 | 29.9 | 2.56 | 52.9 | 68.6
29190.3 |  |  | 1551 | 49.6 | 74.9 | 83.8 | 28.4 | 33.2 | 0.052 | 104 | 11.4 | 69.9 | 39.4 | 65.3 | 0.932 | 100.3 | 335.3 | 300.8 | 87.1 | 460.3 | 0.637 | 425.7 | 8.08 | 103.1 | 31.3 | 68.9 | 12 | 102.8 | 30 | 2.62 | 52.8 | 68.6
29220.3 |  |  | 1550 | 49.9 | 73.8 | 82.6 | 28.4 | 33.2 | 0.051 | 104 | 11.5 | 69.9 | 40.1 | 64.6 | 0.928 | 100.4 | 341.6 | 307.8 | 85.9 | 457.4 | 0.642 | 426.9 | 8.14 | 103.2 | 31.2 | 67.7 | 12 | 102.9 | 29.9 | 2.64 | 52.9 | 68
29250.3 |  |  | 1543 | 51.6 | 72.9 | 81.4 | 28.6 | 33.1 | 0.054 | 103.9 | 11.5 | 69.9 | 39.4 | 63.9 | 0.909 | 100.3 | 347.2 | 313.8 | 84.9 | 454.4 | 0.643 | 425.6 | 8 | 103.1 | 31.3 | 66.8 | 12 | 102.8 | 29.9 | 2.69 | 53.4 | 65.6
29280.3 |  |  | 1557 | 49.6 | 72.1 | 80.2 | 28.7 | 32.8 | 0.03 | 104.2 | 11.5 | 69.9 | 40.2 | 63.1 | 0.901 | 100.3 | 357.2 | 323.2 | 83.8 | 451.3 | 0.634 | 425.8 | 8.42 | 103 | 31.2 | 66.2 | 12.1 | 102.7 | 29.9 | 2.71 | 53 | 62.9
29310.3 |  |  | 1548 | 49.3 | 71.4 | 79 | 28.8 | 32.8 | 0.053 | 103.9 | 11.5 | 69.9 | 40.3 | 62.2 | 0.889 | 100.3 | 361.5 | 328.4 | 82.7 | 448.3 | 0.616 | 426.4 | 7.98 | 103 | 31.2 | 65.8 | 12 | 102.7 | 29.9 | 2.74 | 52.6 | 62.7
29340.3 |  |  | 1555 | 51.7 | 70.7 | 77.8 | 29.1 | 32.8 | 0.033 | 104.1 | 11.5 | 69.8 | 40.6 | 61.3 | 0.882 | 100.3 | 367.8 | 335.4 | 81.7 | 445.4 | 0.634 | 426.1 | 8.44 | 103 | 31.1 | 65 | 12.1 | 102.8 | 29.8 | 2.76 | 53.5 | 62.6
29370.3 |  |  | 1552 | 51.8 | 70.1 | 76.3 | 29.3 | 32.7 | 0.038 | 104.1 | 11.5 | 69.9 | 37.9 | 60.6 | 0.871 | 100.3 | 370 | 338.5 | 80.6 | 442.9 | 0.65 | 426.4 | 8.39 | 103 | 31.3 | 63.8 | 12.1 | 102.8 | 29.8 | 2.81 | 53.6 | 60.7
29400.3 |  |  | 1548 | 49 | 68.9 | 75.2 | 29.6 | 32.6 | 0.058 | 103.9 | 11.5 | 69.8 | 39.2 | 59.7 | 0.855 | 100.3 | 374.8 | 343.8 | 79.6 | 440.6 | 0.634 | 426.6 | 7.99 | 103 | 31.6 | 62.7 | 12 | 102.6 | 29.8 | 2.86 | 52.7 | 58.1
29430.3 |  |  | 1551 | 49.2 | 68.1 | 74.1 | 29.9 | 32.5 | 0.053 | 103.9 | 11.4 | 69.9 | 39.9 | 58.7 | 0.838 | 100.3 | 379.6 | 349.6 | 78.5 | 437.7 | 0.62 | 426.4 | 8.03 | 102.9 | 31.9 | 62.2 | 12.2 | 102.6 | 29.8 | 2.91 | 52.5 | 57.2
29460.3 |  |  | 1550 | 49.8 | 67.3 | 73 | 30.2 | 32.4 | 0.049 | 104 | 11.4 | 69.8 | 40.5 | 57.8 | 0.829 | 100.3 | 384.1 | 354.4 | 77.5 | 434.9 | 0.624 | 425.6 | 8.1 | 102.9 | 32.3 | 61.8 | 12 | 102.6 | 29.9 | 2.95 | 52.9 | 56.6
29490.3 |  |  | 1546 | 49.8 | 66.7 | 72.1 | 30.6 | 32.4 | 0.051 | 104 | 11.4 | 69.9 | 41.2 | 56.9 | 0.82 | 100.3 | 387.1 | 358.5 | 76.4 | 432.3 | 0.641 | 426.9 | 8.04 | 102.9 | 32.7 | 61.6 | 12 | 102.6 | 29.9 | 3 | 53 | 55.5
29520.3 |  |  | 1556 | 50.7 | 66.3 | 71 | 30.8 | 32.3 | 0.05 | 104 | 11.4 | 69.8 | 39.7 | 56 | 0.815 | 100.3 | 391.6 | 363.4 | 75.6 | 429.7 | 0.638 | 425.7 | 8.27 | 102.9 | 33 | 60.6 | 12 | 102.7 | 29.9 | 3.03 | 53.3 | 54.2
29550.3 |  |  | 1549 | 49.3 | 65 | 70.2 | 31.3 | 32.3 | 0.052 | 104 | 11.5 | 69.9 | 40.3 | 55.2 | 0.803 | 100.3 | 394.4 | 366.8 | 74.7 | 427.4 | 0.631 | 425.9 | 7.98 | 102.9 | 33.4 | 59.2 | 12 | 102.5 | 29.9 | 3.08 | 52.9 | 52.7
29580.3 |  |  | 1547 | 48.9 | 64.1 | 69.2 | 31.9 | 32.3 | 0.053 | 103.9 | 11.5 | 69.9 | 38.3 | 54.2 | 0.787 | 100.3 | 397.6 | 370.6 | 73.8 | 424.7 | 0.634 | 426.6 | 7.9 | 102.9 | 33.7 | 58 | 12 | 102.6 | 29.8 | 3.15 | 53.1 | 50.8
29610.3 |  |  | 1547 | 49.2 | 63 | 68.3 | 32.3 | 32.2 | 0.05 | 104 | 11.5 | 69.9 | 41.4 | 53.3 | 0.774 | 100.3 | 400.8 | 374.6 | 72.9 | 422.1 | 0.644 | 426.7 | 7.97 | 102.9 | 34 | 57.6 | 12 | 102.5 | 29.9 | 3.22 | 53.2 | 49.5
29640.3 |  |  | 1544 | 51 | 62.6 | 67.3 | 31.3 | 32.2 | 0.051 | 103.9 | 11.5 | 69.9 | 41.1 | 52.3 | 0.766 | 100.3 | 403.5 | 377.9 | 72 | 419.4 | 0.655 | 426.2 | 8.02 | 103 | 34.3 | 57.5 | 12 | 102.5 | 29.9 | 3.27 | 53.5 | 48.4
29670.3 |  |  | 1543 | 50.8 | 62.3 | 66.5 | 30.4 | 32.2 | 0.051 | 103.9 | 11.5 | 69.8 | 40 | 51.3 | 0.762 | 100.3 | 406.3 | 381.4 | 71.2 | 417.2 | 0.664 | 426.8 | 7.99 | 103 | 34.6 | 57.1 | 12 | 102.5 | 29.9 | 3.3 | 53.5 | 47.1
29700.3 |  |  | 1550 | 49.7 | 61.6 | 65.4 | 29.7 | 32.2 | 0.044 | 104 | 11.5 | 69.9 | 40.1 | 50.3 | 0.761 | 100.3 | 409.7 | 385.1 | 70.3 | 415.5 | 0.639 | 425.4 | 8.12 | 102.9 | 34.8 | 56.1 | 12 | 102.5 | 30 | 3.33 | 53.1 | 46
29730.3 |  |  | 1551 | 50.1 | 60.5 | 64.5 | 29.5 | 32.1 | 0.057 | 103.8 | 11.5 | 69.8 | 39.4 | 49.3 | 0.761 | 100.3 | 412.6 | 388.6 | 69.5 | 413.7 | 0.64 | 426.7 | 8.13 | 103 | 34.9 | 54.8 | 12 | 102.5 | 30 | 3.32 | 53.2 | 44.7
29760.3 |  |  | 1551 | 49.5 | 59.3 | 63.6 | 29.3 | 32 | 0.04 | 104 | 11.5 | 69.9 | 39.8 | 48.3 | 0.76 | 100.3 | 415.1 | 391.8 | 68.7 | 412.3 | 0.658 | 426.3 | 8.1 | 103 | 34.7 | 53.7 | 12 | 102.5 | 30 | 3.33 | 53.3 | 43.6
29790.4 |  |  | 1550 | 49.3 | 58.3 | 62.6 | 29.3 | 32 | 0.055 | 103.9 | 11.4 | 69.8 | 39.9 | 47.4 | 0.758 | 100.3 | 418 | 395.2 | 67.8 | 411.3 | 0.662 | 425.6 | 8 | 102.9 | 34.6 | 52.8 | 12 | 102.5 | 30 | 3.33 | 52.9 | 42.2
29820.5 |  |  | 1545 | 50.3 | 57.6 | 61.5 | 29.3 | 31.9 | 0.053 | 103.9 | 11.5 | 69.9 | 39.7 | 46.4 | 0.76 | 100.3 | 420.4 | 398.4 | 66.9 | 410.4 | 0.665 | 426.4 | 7.99 | 102.9 | 34.3 | 52.3 | 12 | 102.4 | 30 | 3.34 | 53.4 | 40.8
29850.5 |  |  | 1557 | 50.1 | 57.2 | 60.2 | 29.3 | 31.8 | 0.029 | 104.3 | 11.5 | 69.8 | 39.7 | 45.5 | 0.76 | 100.3 | 424.8 | 403.1 | 66 | 409.7 | 0.656 | 426.1 | 8.47 | 102.9 | 33.8 | 51.9 | 12 | 102.5 | 30 | 3.34 | 53.7 | 39.4
29880.5 |  |  | 1550 | 49.7 | 56.6 | 59.2 | 29.4 | 31.8 | 0.049 | 104 | 11.5 | 69.9 | 40.5 | 44.4 | 0.76 | 100.3 | 426.4 | 405.5 | 65.1 | 409.3 | 0.653 | 425.2 | 8.09 | 102.7 | 33.6 | 51.3 | 12 | 102.4 | 30.1 | 3.36 | 53.3 | 38.3
29910.5 |  |  | 1551 | 49.8 | 55.9 | 58.3 | 29.4 | 31.8 | 0.051 | 104 | 11.6 | 69.8 | 40.1 | 43.5 | 0.756 | 100.3 | 429 | 408.6 | 64.2 | 408.9 | 0.652 | 426.7 | 8.11 | 102.7 | 33.2 | 50.7 | 12 | 102.4 | 30 | 3.35 | 53.2 | 36.9
29940.5 |  |  | 1543 | 51.6 | 54.9 | 57.7 | 29.4 | 31.7 | 0.058 | 103.9 | 11.6 | 69.9 | 40.8 | 42.4 | 0.76 | 100.3 | 430.3 | 410.4 | 63.5 | 408.4 | 0.649 | 425.5 | 8.06 | 102.8 | 32.9 | 49.6 | 12 | 102.4 | 30.1 | 3.38 | 53.7 | 35.7
29970.5 |  |  | 1549 | 49.6 | 54.1 | 57.1 | 29.4 | 31.6 | 0.052 | 103.9 | 11.5 | 69.9 | 39.3 | 41.4 | 0.76 | 100.3 | 432.9 | 413.5 | 62.7 | 407.7 | 0.638 | 425.8 | 8.01 | 102.7 | 32.7 | 48.6 | 12 | 102.4 | 30 | 3.36 | 53.1 | 34.3
30030.3 |  |  | 1550 | 49.7 | 52.2 | 55.8 | 29.6 | 31.4 | 0.053 | 104 | 11.5 | 69.9 | 40.7 | 39.4 | 0.761 | 100.3 | 437 | 418.2 | 61.4 | 406.4 | 0.629 | 425.9 | 8.08 | 102.7 | 32.2 | 46.7 | 12 | 102.4 | 29.9 | 3.36 | 53.1 | 32.1
30060.3 |  |  | 1549 | 50 | 51.5 | 55.3 | 29.7 | 31.3 | 0.05 | 104 | 11.5 | 69.9 | 40 | 38.6 | 0.758 | 100.3 | 438.5 | 420.3 | 60.8 | 405.8 | 0.618 | 426.2 | 8.08 | 102.6 | 32.1 | 46.1 | 12 | 102.4 | 29.8 | 3.38 | 53.2 | 31.3
30090.3 |  |  | 1550 | 50 | 50.8 | 54.9 | 29.9 | 31.2 | 0.052 | 104 | 11.5 | 69.9 | 39.7 | 37.8 | 0.76 | 100.3 | 440.1 | 422.4 | 60.2 | 405.2 | 0.618 | 426.6 | 8.13 | 102.6 | 31.9 | 45.4 | 12 | 102.3 | 29.8 | 3.39 | 53.3 | 30.7
30120.3 |  |  | 1547 | 51.4 | 50.2 | 54.3 | 30 | 31.2 | 0.051 | 104 | 11.5 | 69.8 | 39.9 | 37.1 | 0.759 | 100.3 | 441.4 | 423.8 | 59.6 | 404.7 | 0.607 | 426 | 8.09 | 102.6 | 31.6 | 44.8 | 12 | 102.4 | 29.8 | 3.39 | 53.5 | 29.9
30150.3 |  |  | 1550 | 50 | 49.6 | 53.8 | 30.2 | 31.1 | 0.048 | 104 | 11.5 | 69.9 | 39.7 | 36.3 | 0.761 | 100.3 | 443.4 | 426.1 | 59.1 | 404.4 | 0.604 | 426.9 | 8.13 | 102.6 | 31.4 | 44.2 | 11.9 | 102.3 | 29.7 | 3.39 | 53.2 | 29.1
30180.3 |  |  | 1550 | 49.9 | 48.9 | 53.4 | 30.4 | 30.9 | 0.05 | 104 | 11.5 | 69.8 | 39.2 | 35.6 | 0.757 | 100.3 | 444.9 | 427.7 | 58.6 | 404.1 | 0.596 | 426 | 8.1 | 102.6 | 31.2 | 43.4 | 12 | 102.3 | 29.6 | 3.4 | 53.2 | 28.2
30210.3 |  |  | 1550 | 49.9 | 47.9 | 53 | 30.6 | 30.9 | 0.046 | 104 | 11.6 | 69.9 | 40.9 | 34.8 | 0.758 | 100.3 | 446 | 429.2 | 58.2 | 403.6 | 0.584 | 425.9 | 8.09 | 102.6 | 31 | 42.8 | 12 | 102.3 | 29.6 | 3.4 | 53.2 | 27.5
30240.3 |  |  | 1550 | 50 | 47.5 | 52.6 | 30.9 | 30.9 | 0.042 | 104 | 11.6 | 69.8 | 39.2 | 34.2 | 0.759 | 100.3 | 447.4 | 430.7 | 57.7 | 403.4 | 0.576 | 426.6 | 8.12 | 102.6 | 30.9 | 41.9 | 12 | 102.3 | 29.6 | 3.42 | 53.3 | 26.7
30270.3 |  |  | 1549 | 50 | 46.7 | 52.2 | 31.4 | 30.9 | 0.06 | 104 | 11.6 | 69.9 | 40.2 | 33.4 | 0.76 | 100.3 | 448.4 | 432 | 57.2 | 403.1 | 0.574 | 426.9 | 8.08 | 102.5 | 30.8 | 41.2 | 12 | 102.2 | 29.5 | 3.4 | 53.1 | 25.9
30300.3 |  |  | 1551 | 49.9 | 46.1 | 51.9 | 31.5 | 31 | 0.054 | 104 | 11.6 | 69.8 | 39.2 | 32.8 | 0.758 | 100.3 | 449.7 | 433.5 | 56.8 | 402.8 | 0.571 | 425.2 | 8.11 | 102.5 | 30.7 | 40.5 | 12 | 102.2 | 29.4 | 3.41 | 53.1 | 25.1
30330.3 |  |  | 1550 | 50 | 45.3 | 51.5 | 30.7 | 30.9 | 0.051 | 104 | 11.5 | 69.9 | 40 | 32.1 | 0.758 | 100.3 | 450.9 | 434.9 | 56.3 | 402.3 | 0.565 | 426.3 | 8.14 | 102.5 | 30.6 | 39.8 | 12 | 102.2 | 29.3 | 3.43 | 53.1 | 24.6
30360.3 |  |  | 1550 | 49.9 | 44.6 | 51.1 | 30 | 31.1 | 0.048 | 104 | 11.5 | 69.9 | 41.2 | 31.5 | 0.759 | 100.3 | 452 | 436.3 | 55.9 | 401.8 | 0.558 | 426.3 | 8.1 | 102.5 | 30.4 | 39.2 | 12 | 102.2 | 29.2 | 3.43 | 53.1 | 24.4
30390.3 |  |  | 1546 | 50.9 | 44.3 | 50.8 | 29.5 | 31.1 | 0.048 | 104 | 11.5 | 69.9 | 40.1 | 31.2 | 0.758 | 100.3 | 452.7 | 437.3 | 55.5 | 401.8 | 0.55 | 426.1 | 8.06 | 102.5 | 30.3 | 38.9 | 12 | 102.2 | 29.2 | 3.43 | 53.1 | 24.8
30420.3 |  |  | 1548 | 49.4 | 44.1 | 50.4 | 29.2 | 31.2 | 0.047 | 104 | 11.5 | 69.9 | 39.5 | 31 | 0.76 | 100.3 | 453.6 | 438.5 | 55.2 | 401.6 | 0.543 | 426.8 | 8 | 102.5 | 30.3 | 38.7 | 12 | 102.2 | 29.2 | 3.44 | 53 | 25
30450.3 |  |  | 1554 | 51.4 | 43.9 | 50.2 | 29.1 | 31.3 | 0.029 | 104.2 | 11.4 | 69.9 | 40 | 30.8 | 0.759 | 100.3 | 455.2 | 440.2 | 54.9 | 401.6 | 0.539 | 425.8 | 8.44 | 102.5 | 30.3 | 38.6 | 12 | 102.4 | 29.2 | 3.44 | 53.8 | 25
30480.3 |  |  | 1559 | 50.7 | 43.9 | 49.9 | 29.1 | 31.4 | 0.037 | 104.2 | 11.4 | 69.9 | 39.4 | 30.5 | 0.762 | 100.3 | 456.2 | 441.5 | 54.6 | 401.5 | 0.55 | 426.7 | 8.59 | 102.4 | 30.6 | 38.6 | 12 | 102.4 | 29.2 | 3.42 | 53.7 | 25
30510.3 |  |  | 1551 | 49.8 | 43.9 | 49.8 | 29.1 | 31.6 | 0.054 | 104 | 11.5 | 69.9 | 40.1 | 30.3 | 0.757 | 100.3 | 456.6 | 441.5 | 54.3 | 401.6 | 0.547 | 426.1 | 8.08 | 102.4 | 30.9 | 38.8 | 12 | 102.2 | 29.1 | 3.43 | 53 | 24.9
30540.3 |  |  | 1551 | 50.1 | 44.1 | 49.6 | 29.1 | 31.7 | 0.052 | 104 | 11.5 | 69.9 | 40.2 | 30.1 | 0.76 | 100.3 | 457 | 442.2 | 54.1 | 401.7 | 0.547 | 426.1 | 8.16 | 102.5 | 31.2 | 39.1 | 12 | 102.2 | 29.1 | 3.44 | 53.1 | 24.9
30570.3 |  |  | 1550 | 49.9 | 44.3 | 49.7 | 29.1 | 31.8 | 0.052 | 103.9 | 11.5 | 69.9 | 40.2 | 29.9 | 0.761 | 100.3 | 457.2 | 442.2 | 54 | 401.6 | 0.541 | 426.1 | 8.11 | 102.5 | 31.7 | 39.3 | 12 | 102.2 | 29.2 | 3.43 | 53 | 24.8
43201.4 |  |  | 2495 | 128.1 | 84.9 | 99.9 | 30 | 31.9 | 0.078 | 106.9 | 11.6 | 69.9 | 70 | 69.9 | 0.991 | 100.5 | 378.1 | 308.6 | 101.3 | 633.9 | 1.556 | 427.6 | 33.35 | 127.1 | 34.6 | 77.9 | 12 | 127.7 | 29.6 | 8.37 | 92.1 | 72.6
43202.4 |  |  | 2474 | 128.9 | 84.9 | 99.9 | 30 | 31.9 | 0.079 | 106.7 | 11.6 | 69.8 | 69.9 | 69.9 | 0.994 | 100.5 | 375.1 | 307.8 | 101.3 | 633.9 | 1.567 | 427.6 | 33.18 | 126.9 | 34.5 | 77.9 | 12 | 126.6 | 29.6 | 8.36 | 92.2 | 72.6
43203.4 |  |  | 2446 | 129.2 | 84.9 | 99.9 | 30 | 31.9 | 0.095 | 106.5 | 11.6 | 69.8 | 69.9 | 69.9 | 0.988 | 100.5 | 372.1 | 306.6 | 101.3 | 633.9 | 1.576 | 428.4 | 33.04 | 126.7 | 34.6 | 77.8 | 12 | 126.1 | 29.6 | 8.36 | 92.1 | 72.4
43204.4 |  |  | 2416 | 129.3 | 84.9 | 99.9 | 30 | 31.9 | 0.118 | 106.3 | 11.6 | 69.8 | 69.6 | 69.9 | 0.988 | 100.5 | 370.5 | 305.1 | 101.3 | 633.7 | 1.591 | 427.3 | 32.52 | 126.6 | 34.6 | 77.8 | 12 | 126.1 | 29.6 | 8.35 | 92 | 72.4
43205.4 |  |  | 2383 | 129.3 | 84.8 | 99.9 | 29.9 | 31.9 | 0.137 | 106.1 | 11.6 | 69.8 | 69.3 | 69.9 | 0.991 | 100.5 | 369 | 303.5 | 101.2 | 633.6 | 1.607 | 426.9 | 32.08 | 126.5 | 34.6 | 77.8 | 12 | 126.1 | 29.6 | 8.34 | 91.9 | 72.2
43206.4 |  |  | 2350 | 129.2 | 84.8 | 99.9 | 29.9 | 32 | 0.16 | 105.8 | 11.6 | 69.8 | 68.7 | 69.9 | 0.986 | 100.5 | 366.9 | 302.1 | 101.3 | 633.3 | 1.629 | 428.4 | 31.3 | 126.5 | 34.6 | 77.8 | 12 | 126.2 | 29.6 | 8.32 | 91.8 | 72.1
43207.4 |  |  | 2320 | 128.6 | 84.9 | 99.8 | 29.9 | 32 | 0.185 | 105.5 | 11.6 | 69.8 | 67.9 | 70 | 0.989 | 100.5 | 365 | 300.7 | 101.3 | 633.2 | 1.643 | 426.5 | 30.87 | 126.5 | 34.6 | 77.8 | 12 | 126.1 | 29.6 | 8.3 | 91.6 | 72
43208.4 |  |  | 2288 | 127.7 | 84.9 | 99.8 | 29.9 | 32 | 0.212 | 105.3 | 11.5 | 69.8 | 67.1 | 70 | 0.992 | 100.5 | 362.8 | 299 | 101.4 | 632.9 | 1.653 | 425.1 | 29.97 | 126.4 | 34.6 | 77.8 | 12 | 125.6 | 29.6 | 8.27 | 91.2 | 71.8
43209.4 |  |  | 2257 | 126.9 | 84.9 | 99.8 | 29.9 | 32 | 0.244 | 105.1 | 11.5 | 69.8 | 66.3 | 69.9 | 0.991 | 100.5 | 359.9 | 297.2 | 101.2 | 632.4 | 1.667 | 418.2 | 29.57 | 126.1 | 34.5 | 77.8 | 12 | 125 | 29.6 | 8.23 | 90.9 | 71.7
43210.4 |  |  | 2225 | 126.1 | 85 | 99.8 | 29.9 | 32 | 0.262 | 104.9 | 11.5 | 69.8 | 64.9 | 69.9 | 0.988 | 100.5 | 357.1 | 295.6 | 101.3 | 632.1 | 1.68 | 411.9 | 29.07 | 125.6 | 34.6 | 77.8 | 12 | 124.2 | 29.7 | 8.18 | 90.5 | 71.6
43211.4 |  |  | 2192 | 125.7 | 85 | 99.8 | 29.9 | 32 | 0.284 | 104.6 | 11.5 | 69.8 | 63.3 | 69.9 | 0.99 | 100.5 | 354.2 | 293.6 | 101.2 | 631.6 | 1.692 | 402.4 | 28.34 | 124.4 | 34.6 | 77.7 | 12 | 123.5 | 29.8 | 8.13 | 90.2 | 71.4
43212.4 |  |  | 2162 | 124.9 | 85.1 | 99.7 | 29.9 | 32 | 0.293 | 104.4 | 11.5 | 69.8 | 61.8 | 69.9 | 0.986 | 100.5 | 351.7 | 291.5 | 101.2 | 631 | 1.702 | 407.6 | 27.8 | 122.6 | 34.6 | 77.6 | 12 | 122.7 | 29.8 | 8.06 | 89.9 | 71.3
43213.4 |  |  | 2130 | 123.8 | 85.1 | 99.6 | 29.8 | 32 | 0.319 | 104.1 | 11.5 | 69.8 | 60.4 | 69.9 | 0.986 | 100.5 | 348.5 | 289.5 | 101.2 | 630.4 | 1.697 | 416.8 | 27 | 122.2 | 34.6 | 77.5 | 12 | 122.3 | 29.8 | 7.99 | 89.5 | 71.2
43214.4 |  |  | 2098 | 122.4 | 85.2 | 99.6 | 29.8 | 32 | 0.349 | 104.3 | 11.5 | 69.8 | 59.2 | 69.8 | 0.991 | 100.5 | 345.3 | 287.2 | 101.2 | 629.8 | 1.704 | 424.6 | 26.23 | 121.2 | 34.6 | 77.4 | 12 | 121.5 | 29.8 | 7.91 | 89 | 71.1
43215.4 |  |  | 2067 | 121.1 | 85.2 | 99.4 | 29.9 | 32.1 | 0.366 | 104.5 | 11.5 | 69.8 | 58.2 | 69.8 | 0.99 | 100.5 | 341.7 | 284.9 | 101.1 | 629 | 1.715 | 426.4 | 25.67 | 120.3 | 34.6 | 77.3 | 12 | 120.8 | 29.8 | 7.83 | 88.7 | 71.1
43216.4 |  |  | 2035 | 119.8 | 85.2 | 99.4 | 29.8 | 32.1 | 0.387 | 104.2 | 11.5 | 69.8 | 57.1 | 69.8 | 0.986 | 100.5 | 337.9 | 282.4 | 101.2 | 628.3 | 1.72 | 425.1 | 25.02 | 119.4 | 34.7 | 77.2 | 12 | 119.9 | 29.8 | 7.73 | 88.2 | 71.2
43217.4 |  |  | 2003 | 118.4 | 85.1 | 99.4 | 29.8 | 32 | 0.42 | 103.9 | 11.5 | 69.8 | 56.1 | 69.7 | 0.988 | 100.5 | 333.9 | 279.4 | 101.1 | 627.6 | 1.719 | 428.2 | 24.1 | 119 | 34.6 | 77 | 12 | 118.9 | 29.7 | 7.63 | 87.6 | 71.2
43218.4 |  |  | 1972 | 116.8 | 85.1 | 99.3 | 29.7 | 32 | 0.44 | 103.8 | 11.5 | 69.8 | 55.2 | 69.7 | 0.989 | 100.5 | 328.6 | 276.4 | 101.1 | 626.8 | 1.741 | 427.9 | 23.58 | 111.9 | 34.6 | 76.8 | 12 | 111.4 | 29.7 | 7.53 | 87.3 | 71.3
43219.4 |  |  | 1940 | 115.3 | 85.1 | 99.3 | 29.6 | 32.1 | 0.455 | 104.1 | 11.5 | 69.8 | 54.3 | 69.7 | 0.986 | 100.5 | 323.3 | 272.5 | 101 | 625.9 | 1.726 | 426.9 | 22.84 | 110.2 | 34.6 | 76.6 | 12 | 110.7 | 29.7 | 7.41 | 87 | 71.4
43220.4 |  |  | 1908 | 113.9 | 85 | 99.2 | 29.6 | 32.1 | 0.481 | 103.8 | 11.4 | 69.8 | 53.4 | 69.7 | 0.99 | 100.5 | 317.2 | 268.4 | 101 | 625 | 1.711 | 426.6 | 22.02 | 109.8 | 34.6 | 76.4 | 12 | 110.4 | 29.7 | 7.29 | 86.4 | 71.6
43221.4 |  |  | 1876 | 112.2 | 84.8 | 99.2 | 29.6 | 32.1 | 0.504 | 103.6 | 11.4 | 69.9 | 52.5 | 69.6 | 0.992 | 100.5 | 311.3 | 264.3 | 101 | 624.1 | 1.712 | 426.7 | 21.39 | 110.1 | 34.6 | 76.2 | 12 | 110 | 29.7 | 7.16 | 85.7 | 71.7
43222.4 |  |  | 1844 | 110.4 | 84.8 | 99.2 | 29.6 | 32.1 | 0.501 | 103.4 | 11.4 | 69.9 | 51.6 | 69.6 | 0.991 | 100.5 | 305.3 | 260.1 | 101 | 623.2 | 1.7 | 427.2 | 20.7 | 109.8 | 34.6 | 76 | 12 | 109.5 | 29.7 | 7.02 | 84.9 | 71.8
43223.4 |  |  | 1814 | 108.5 | 84.7 | 99.1 | 29.6 | 32.1 | 0.483 | 103.3 | 11.4 | 69.9 | 50.6 | 69.6 | 0.991 | 100.5 | 299.9 | 255.9 | 101 | 622.2 | 1.666 | 427 | 19.98 | 109.6 | 34.5 | 75.8 | 12 | 109 | 29.7 | 6.87 | 84.2 | 71.9
43224.4 |  |  | 1781 | 106.8 | 84.7 | 99 | 29.6 | 32.2 | 0.476 | 103.1 | 11.4 | 69.9 | 49.6 | 69.6 | 0.992 | 100.5 | 292.9 | 251.4 | 100.9 | 621.1 | 1.63 | 426 | 19.23 | 109.6 | 34.5 | 75.5 | 12 | 108.7 | 29.7 | 6.73 | 83.3 | 72.1
43225.4 |  |  | 1749 | 104.8 | 84.5 | 98.9 | 29.6 | 32.1 | 0.45 | 103.3 | 11.4 | 69.9 | 48.6 | 69.6 | 0.988 | 100.5 | 288.2 | 247.1 | 100.9 | 620 | 1.588 | 426.1 | 18.68 | 109.3 | 34.6 | 75.3 | 12 | 108.2 | 29.7 | 6.57 | 82.4 | 72.2
43226.4 |  |  | 1718 | 103.3 | 84.4 | 98.7 | 29.6 | 32.2 | 0.433 | 103.1 | 11.4 | 69.9 | 47.7 | 69.5 | 0.99 | 100.5 | 282.6 | 243.5 | 100.8 | 618.7 | 1.554 | 427 | 18.16 | 108.5 | 34.6 | 75 | 12 | 107.7 | 29.7 | 6.41 | 81.6 | 72.3
43227.4 |  |  | 1686 | 101.6 | 84.2 | 98.7 | 29.5 | 32.2 | 0.426 | 103 | 11.4 | 69.9 | 46.8 | 69.5 | 0.994 | 100.5 | 276.3 | 239.4 | 100.8 | 617.4 | 1.517 | 426.4 | 17.26 | 107 | 34.4 | 74.7 | 12 | 107.6 | 29.7 | 6.25 | 80.8 | 72.3
43228.4 |  |  | 1652 | 100.1 | 84 | 98.6 | 29.4 | 32.2 | 0.395 | 102.8 | 11.4 | 69.9 | 45.9 | 69.5 | 0.993 | 100.5 | 270.9 | 235.1 | 100.8 | 616.2 | 1.484 | 427.1 | 16.67 | 106.5 | 34.4 | 74.4 | 12 | 107 | 29.6 | 6.09 | 79.9 | 72.4
43229.4 |  |  | 1623 | 98.3 | 83.9 | 98.6 | 29.5 | 32.2 | 0.357 | 102.7 | 11.4 | 69.9 | 45.1 | 69.5 | 0.993 | 100.5 | 265.5 | 230.8 | 100.8 | 614.9 | 1.45 | 426.1 | 16.13 | 106 | 34.6 | 74.2 | 12 | 106.5 | 29.7 | 5.93 | 78.9 | 72.6
43231.3 |  |  | 1567 | 94.5 | 83.7 | 98.4 | 29.4 | 32.2 | 0.325 | 102.8 | 11.4 | 69.9 | 43.4 | 69.6 | 0.986 | 100.5 | 255.6 | 223.1 | 100.7 | 612.3 | 1.399 | 426 | 14.72 | 105.9 | 34.4 | 73.6 | 12 | 105.9 | 29.7 | 5.63 | 77.4 | 72.6
43232.3 |  |  | 1555 | 92.2 | 83.6 | 98.3 | 29.4 | 32.2 | 0.321 | 102.7 | 11.4 | 69.9 | 42.5 | 69.5 | 0.985 | 100.5 | 254.3 | 221.1 | 100.7 | 610.9 | 1.367 | 426.4 | 14.37 | 105.8 | 34.4 | 73.2 | 12 | 105.7 | 29.7 | 5.48 | 76.8 | 72.6
43233.3 |  |  | 1552 | 90.1 | 83.4 | 98.2 | 29.4 | 32.2 | 0.206 | 102.6 | 11.4 | 69.9 | 41.8 | 69.5 | 0.99 | 100.5 | 253.9 | 220.5 | 100.6 | 609.5 | 1.317 | 427.2 | 14.06 | 105.7 | 34.4 | 72.9 | 12 | 106.8 | 29.7 | 5.32 | 76.2 | 72.6
43234.3 |  |  | 1551 | 88 | 83.2 | 98 | 29.4 | 32.3 | 0.277 | 102.6 | 11.4 | 69.9 | 41.2 | 69.5 | 0.994 | 100.5 | 254.4 | 220.7 | 100.6 | 608.1 | 1.305 | 425 | 13.95 | 106.2 | 34.4 | 72.6 | 12 | 106 | 29.7 | 5.16 | 75.5 | 72.5
43235.3 |  |  | 1550 | 86.7 | 82.9 | 97.8 | 29.4 | 32.2 | 0.2 | 102.7 | 11.4 | 69.9 | 40.7 | 69.5 | 0.986 | 100.5 | 254.4 | 220.8 | 100.5 | 606.6 | 1.273 | 426.7 | 13.79 | 105.9 | 34.4 | 72.2 | 12 | 105.3 | 29.7 | 5.01 | 74.8 | 72.4
43236.3 |  |  | 1550 | 85.6 | 82.7 | 97.8 | 29.3 | 32.3 | 0.202 | 102.7 | 11.4 | 69.9 | 40.4 | 69.4 | 0.985 | 100.5 | 254.9 | 221 | 100.4 | 605 | 1.23 | 426.9 | 13.55 | 105.8 | 34.3 | 71.8 | 12 | 105.1 | 29.7 | 4.87 | 74.2 | 72.2
43237.3 |  |  | 1548 | 84.5 | 82.5 | 97.7 | 29.3 | 32.3 | 0.19 | 102.7 | 11.4 | 69.9 | 40.2 | 69.4 | 0.989 | 100.5 | 254.5 | 221.1 | 100.3 | 603.5 | 1.203 | 426 | 13.12 | 105.8 | 34.4 | 71.5 | 12 | 107.3 | 29.7 | 4.73 | 73.4 | 72.1
43238.3 |  |  | 1549 | 83.1 | 82.2 | 97.7 | 29.3 | 32.3 | 0.177 | 102.8 | 11.4 | 69.9 | 40 | 69.4 | 0.989 | 100.5 | 255.5 | 221.4 | 100.3 | 602.1 | 1.195 | 427.1 | 13.19 | 106.3 | 34.3 | 71.1 | 12 | 108.1 | 29.7 | 4.6 | 72.9 | 71.9
43239.3 |  |  | 1549 | 82.1 | 82 | 97.7 | 29.3 | 32.3 | 0.135 | 102.8 | 11.4 | 69.9 | 39.8 | 69.4 | 0.991 | 100.5 | 256.2 | 221.6 | 100.3 | 600.6 | 1.161 | 426.6 | 13.17 | 106.7 | 34.4 | 70.7 | 12 | 108.1 | 29.7 | 4.47 | 72.4 | 71.8
43240.3 |  |  | 1549 | 81.3 | 81.6 | 97.7 | 29.3 | 32.3 | 0.14 | 102.9 | 11.4 | 69.9 | 39.7 | 69.4 | 0.991 | 100.5 | 256.4 | 221.9 | 100.3 | 599.2 | 1.141 | 426.8 | 13.07 | 106.9 | 34.5 | 70.2 | 12 | 108.1 | 29.7 | 4.35 | 71.9 | 71.7
43241.3 |  |  | 1550 | 80.9 | 81.3 | 97.6 | 29.3 | 32.4 | 0.153 | 102.9 | 11.4 | 69.9 | 39.7 | 69.4 | 0.99 | 100.5 | 256.6 | 222.2 | 100.3 | 597.8 | 1.132 | 425.6 | 13.02 | 107.1 | 34.5 | 69.8 | 12 | 107.9 | 29.7 | 4.24 | 71.4 | 71.6
43242.3 |  |  | 1547 | 80 | 81.1 | 97.5 | 29.3 | 32.4 | 0.139 | 102.9 | 11.4 | 69.9 | 39.6 | 69.4 | 0.99 | 100.5 | 256.9 | 222.3 | 100.2 | 596.3 | 1.13 | 425.6 | 12.84 | 107.1 | 34.4 | 69.4 | 12 | 107.7 | 29.7 | 4.13 | 71 | 71.3
43243.3 |  |  | 1549 | 79.3 | 80.8 | 97.4 | 29.2 | 32.4 | 0.112 | 103 | 11.4 | 69.9 | 39.4 | 69.3 | 0.989 | 100.5 | 257.2 | 222.7 | 100.1 | 594.8 | 1.109 | 426.6 | 12.78 | 107.1 | 34.4 | 69.1 | 12 | 107.6 | 29.7 | 4.03 | 70.6 | 71.1
43244.3 |  |  | 1548 | 78.6 | 80.4 | 97.4 | 29.2 | 32.4 | 0.101 | 103 | 11.4 | 69.8 | 39.4 | 69.3 | 0.986 | 100.5 | 257.3 | 222.9 | 100.1 | 593.4 | 1.093 | 425 | 12.73 | 107 | 34.5 | 68.7 | 12 | 107.5 | 29.7 | 3.94 | 70.3 | 71.1
43245.3 |  |  | 1548 | 78.2 | 80.1 | 97.3 | 29.2 | 32.4 | 0.109 | 103 | 11.4 | 69.8 | 39.3 | 69.3 | 0.99 | 100.5 | 256.9 | 223 | 100.1 | 592 | 1.085 | 425.2 | 12.45 | 107 | 34.4 | 68.3 | 12 | 107.4 | 29.7 | 3.86 | 70 | 71.1
43246.3 |  |  | 1549 | 77.6 | 79.8 | 97.3 | 29.2 | 32.4 | 0.121 | 103 | 11.4 | 69.8 | 39.3 | 69.2 | 0.992 | 100.5 | 257.7 | 223.4 | 99.9 | 590.7 | 1.079 | 426.4 | 12.43 | 107 | 34.4 | 67.9 | 12 | 107.3 | 29.7 | 3.78 | 69.6 | 71.1
43247.3 |  |  | 1549 | 77 | 79.4 | 97.3 | 29.2 | 32.4 | 0.091 | 103 | 11.4 | 69.8 | 39.2 | 69.2 | 0.991 | 100.5 | 258 | 223.8 | 99.9 | 589.2 | 1.069 | 426.2 | 12.21 | 106.9 | 34.4 | 67.6 | 12 | 107.1 | 29.7 | 3.71 | 69.1 | 71.1
43248.3 |  |  | 1549 | 76.4 | 79.1 | 97.2 | 29.1 | 32.4 | 0.07 | 103.2 | 11.4 | 69.8 | 39.1 | 69.2 | 0.988 | 100.5 | 258.2 | 224 | 99.8 | 587.8 | 1.04 | 426 | 12.22 | 106.9 | 34.4 | 67.3 | 12 | 107.1 | 29.7 | 3.65 | 68.9 | 71.2
43249.3 |  |  | 1550 | 75.9 | 78.7 | 97.1 | 29.1 | 32.6 | 0.065 | 103.2 | 11.4 | 69.8 | 39.1 | 69.1 | 0.988 | 100.5 | 259.1 | 224.3 | 99.8 | 586.5 | 1.031 | 426.8 | 12.34 | 106.8 | 34.4 | 66.9 | 12 | 107 | 29.7 | 3.6 | 68.7 | 71.3
43250.3 |  |  | 1548 | 75.3 | 78.2 | 97.1 | 29.1 | 32.5 | 0.078 | 103.2 | 11.4 | 69.8 | 39.1 | 69.1 | 0.987 | 100.5 | 259.1 | 224.4 | 99.7 | 585.3 | 1.025 | 426.6 | 11.92 | 106.8 | 34.3 | 66.5 | 12 | 106.8 | 29.7 | 3.55 | 68.2 | 71.5
43251.3 |  |  | 1550 | 74.9 | 77.9 | 97.1 | 29.1 | 32.6 | 0.083 | 103.3 | 11.4 | 69.8 | 39 | 68.9 | 0.988 | 100.5 | 259.8 | 224.9 | 99.7 | 584 | 1.021 | 426.4 | 12.06 | 106.7 | 34.3 | 66.2 | 12 | 106.8 | 29.7 | 3.5 | 68 | 71.6
43252.3 |  |  | 1549 | 74.3 | 77.6 | 97 | 29.1 | 32.6 | 0.075 | 103.3 | 11.4 | 69.8 | 39.1 | 69 | 0.992 | 100.5 | 260.4 | 225.2 | 99.7 | 582.7 | 1.009 | 425.2 | 12.04 | 106.7 | 34.3 | 66 | 12 | 106.8 | 29.7 | 3.47 | 67.7 | 71.8
43253.3 |  |  | 1550 | 74.2 | 77.2 | 97 | 29.1 | 32.6 | 0.088 | 103.3 | 11.3 | 69.8 | 39.1 | 69 | 0.991 | 100.5 | 260.4 | 225.6 | 99.6 | 581.5 | 1.009 | 426.2 | 12.03 | 106.7 | 34.3 | 65.7 | 12 | 106.7 | 29.7 | 3.43 | 67.5 | 71.9
43254.3 |  |  | 1548 | 74 | 76.9 | 96.9 | 29 | 32.6 | 0.091 | 103.3 | 11.3 | 69.8 | 39.1 | 68.9 | 0.991 | 100.5 | 260.2 | 225.8 | 99.6 | 580.3 | 1.011 | 425.8 | 11.88 | 106.6 | 34.3 | 65.3 | 12 | 106.6 | 29.7 | 3.41 | 67.2 | 72
43255.3 |  |  | 1548 | 73.9 | 76.7 | 96.8 | 29 | 32.6 | 0.086 | 103.4 | 11.3 | 69.8 | 39.1 | 68.9 | 0.991 | 100.4 | 260.8 | 226 | 99.4 | 579.2 | 1.011 | 425.4 | 11.94 | 106.5 | 34.3 | 65.1 | 12 | 106.4 | 29.8 | 3.38 | 67.1 | 72.1
43256.3 |  |  | 1548 | 73.3 | 76.4 | 96.8 | 29 | 32.6 | 0.09 | 103.4 | 11.3 | 69.8 | 39.2 | 68.9 | 0.988 | 100.5 | 260.6 | 226.2 | 99.3 | 577.9 | 1.01 | 426.2 | 11.67 | 106.5 | 34.3 | 64.8 | 12 | 106.5 | 29.8 | 3.36 | 66.9 | 72.2
43257.3 |  |  | 1548 | 72.7 | 76.2 | 96.7 | 28.9 | 32.6 | 0.087 | 103.3 | 11.3 | 69.8 | 39.2 | 68.9 | 0.988 | 100.5 | 260.9 | 226.4 | 99.3 | 576.8 | 1.009 | 426.5 | 11.53 | 106.4 | 34.3 | 64.6 | 12 | 106.3 | 29.8 | 3.34 | 66.5 | 72.3
43258.3 |  |  | 1548 | 72 | 75.8 | 96.7 | 28.9 | 32.7 | 0.07 | 103.4 | 11.3 | 69.8 | 39.3 | 68.9 | 0.992 | 100.5 | 261.5 | 226.8 | 99.3 | 575.5 | 1.002 | 425.9 | 11.56 | 106.4 | 34.3 | 64.3 | 12 | 106.2 | 29.7 | 3.32 | 66.4 | 72.4
43259.3 |  |  | 1549 | 71.5 | 75.5 | 96.7 | 28.9 | 32.7 | 0.055 | 103.5 | 11.3 | 69.8 | 39.3 | 68.9 | 0.991 | 100.5 | 262.1 | 227.1 | 99.3 | 574.4 | 0.998 | 426.6 | 11.56 | 106.3 | 34.3 | 64.1 | 12 | 106.2 | 29.8 | 3.3 | 66.2 | 72.5
43260.3 |  |  | 1550 | 71.3 | 75.2 | 96.7 | 28.9 | 32.7 | 0.057 | 103.5 | 11.3 | 69.8 | 39.3 | 68.8 | 0.991 | 100.5 | 262.7 | 227.6 | 99.2 | 573.3 | 0.993 | 426.4 | 11.55 | 106.3 | 34.2 | 63.9 | 12 | 106.2 | 29.8 | 3.28 | 66.1 | 72.5
43261.3 |  |  | 1548 | 71.2 | 74.9 | 96.7 | 28.8 | 32.6 | 0.061 | 103.6 | 11.3 | 69.8 | 39.2 | 68.9 | 0.988 | 100.5 | 262.5 | 227.7 | 99.2 | 572.2 | 0.991 | 426.3 | 11.39 | 106.3 | 34.3 | 63.7 | 12 | 106.1 | 29.8 | 3.26 | 65.9 | 72.6
43262.3 |  |  | 1547 | 70.8 | 74.6 | 96.6 | 28.9 | 32.7 | 0.066 | 103.6 | 11.3 | 69.8 | 39.2 | 68.9 | 0.986 | 100.5 | 263.1 | 227.9 | 99.1 | 571.2 | 0.988 | 425.9 | 11.35 | 106.3 | 34.3 | 63.5 | 12 | 106.1 | 29.8 | 3.25 | 65.7 | 72.6
43263.3 |  |  | 1550 | 70.4 | 74.2 | 96.5 | 28.9 | 32.7 | 0.064 | 103.7 | 11.3 | 69.8 | 39.2 | 68.9 | 0.985 | 100.5 | 263.5 | 228.5 | 99.1 | 570.1 | 0.983 | 425.6 | 11.39 | 106.2 | 34.2 | 63.3 | 12 | 106 | 29.8 | 3.23 | 65.5 | 72.6
43264.3 |  |  | 1549 | 70 | 74 | 96.4 | 28.8 | 32.7 | 0.071 | 103.6 | 11.3 | 69.8 | 39.2 | 68.8 | 0.986 | 100.5 | 263.9 | 228.8 | 98.9 | 569 | 0.981 | 426.4 | 11.27 | 106.1 | 34.2 | 63.2 | 12 | 105.9 | 29.8 | 3.22 | 65.3 | 72.6
43265.3 |  |  | 1549 | 69.6 | 73.8 | 96.4 | 28.7 | 32.7 | 0.075 | 103.6 | 11.3 | 69.8 | 39.2 | 68.8 | 0.982 | 100.5 | 264 | 229.1 | 98.9 | 567.9 | 0.976 | 425.5 | 11.18 | 106.1 | 34.2 | 63 | 12 | 105.9 | 29.8 | 3.21 | 64.9 | 72.6
43266.3 |  |  | 1549 | 69.2 | 73.6 | 96.4 | 28.7 | 32.7 | 0.081 | 103.6 | 11.3 | 69.8 | 39.2 | 68.8 | 0.978 | 100.5 | 263.9 | 229.6 | 98.8 | 566.9 | 0.974 | 425.3 | 11.06 | 106.1 | 34.2 | 62.8 | 12 | 105.8 | 29.8 | 3.19 | 64.6 | 72.4
43267.3 |  |  | 1548 | 68.6 | 73.4 | 96.4 | 28.7 | 32.8 | 0.08 | 103.6 | 11.3 | 69.8 | 39.1 | 68.9 | 0.973 | 100.5 | 264.3 | 229.6 | 98.8 | 565.9 | 0.967 | 426.7 | 11.02 | 106.1 | 34.2 | 62.7 | 12 | 105.8 | 29.8 | 3.18 | 64.2 | 72.3
43268.3 |  |  | 1549 | 68.1 | 73.1 | 96.3 | 28.7 | 32.8 | 0.075 | 103.7 | 11.3 | 69.8 | 39.2 | 68.9 | 0.969 | 100.5 | 264.8 | 230.1 | 98.7 | 564.9 | 0.963 | 426.2 | 11 | 106 | 34.2 | 62.6 | 12 | 105.7 | 29.8 | 3.17 | 64 | 72.2
43269.3 |  |  | 1549 | 67.7 | 72.9 | 96.4 | 28.7 | 32.8 | 0.074 | 103.6 | 11.3 | 69.8 | 39.2 | 68.9 | 0.966 | 100.5 | 265 | 230.4 | 98.7 | 563.7 | 0.962 | 426.3 | 10.98 | 106 | 34.1 | 62.5 | 12 | 105.6 | 29.8 | 3.16 | 63.7 | 72.1
43270.3 |  |  | 1548 | 67.6 | 72.8 | 96.3 | 28.7 | 32.8 | 0.074 | 103.6 | 11.3 | 69.8 | 39.1 | 68.8 | 0.964 | 100.5 | 265.4 | 230.6 | 98.6 | 562.8 | 0.956 | 426.7 | 10.89 | 105.9 | 34.1 | 62.4 | 12 | 105.5 | 29.8 | 3.15 | 63.4 | 71.9
43271.3 |  |  | 1546 | 67.2 | 72.6 | 96.3 | 28.7 | 32.8 | 0.072 | 103.6 | 11.3 | 69.8 | 39.1 | 68.8 | 0.962 | 100.5 | 265.8 | 230.8 | 98.6 | 561.8 | 0.947 | 426.3 | 10.71 | 105.9 | 34 | 62.3 | 12 | 105.4 | 29.9 | 3.15 | 63 | 71.7
43272.3 |  |  | 1548 | 66.6 | 72.4 | 96.2 | 28.6 | 32.8 | 0.07 | 103.6 | 11.3 | 69.8 | 39.1 | 68.8 | 0.957 | 100.5 | 266.4 | 231.2 | 98.6 | 560.8 | 0.947 | 426.4 | 10.72 | 105.8 | 34.1 | 62.2 | 12 | 105.3 | 29.9 | 3.14 | 62.7 | 71.5
43273.3 |  |  | 1548 | 66.1 | 72.2 | 96.2 | 28.6 | 32.8 | 0.067 | 103.6 | 11.3 | 69.9 | 39.1 | 68.8 | 0.954 | 100.5 | 266.7 | 231.5 | 98.4 | 559.8 | 0.942 | 425.6 | 10.63 | 105.8 | 34.1 | 62.1 | 12 | 105.2 | 29.9 | 3.13 | 62.4 | 71.4
43274.3 |  |  | 1547 | 65.7 | 72 | 96.2 | 28.6 | 32.9 | 0.063 | 103.7 | 11.3 | 69.9 | 39.2 | 68.8 | 0.95 | 100.5 | 266.8 | 231.7 | 98.3 | 558.8 | 0.934 | 426.6 | 10.55 | 105.7 | 34.1 | 62.1 | 12 | 105.1 | 29.9 | 3.12 | 62.2 | 71.3
43275.3 |  |  | 1548 | 65.2 | 71.8 | 96.1 | 28.6 | 32.9 | 0.066 | 103.7 | 11.3 | 69.9 | 39.2 | 68.8 | 0.945 | 100.5 | 266.6 | 232 | 98.3 | 557.8 | 0.929 | 426.7 | 10.41 | 105.7 | 34.1 | 62 | 12 | 105.1 | 29.8 | 3.11 | 61.9 | 71.2
43276.3 |  |  | 1549 | 64.7 | 71.7 | 96.1 | 28.6 | 32.9 | 0.064 | 103.8 | 11.3 | 69.9 | 39.2 | 68.7 | 0.944 | 100.5 | 267.5 | 232.6 | 98.2 | 556.8 | 0.926 | 425.4 | 10.44 | 105.7 | 34.1 | 61.9 | 12 | 105.1 | 29.9 | 3.1 | 61.7 | 71.1
43277.3 |  |  | 1550 | 64.4 | 71.6 | 96.1 | 28.6 | 32.8 | 0.065 | 103.8 | 11.3 | 69.9 | 39.2 | 68.7 | 0.944 | 100.5 | 267.7 | 233.1 | 98.1 | 555.8 | 0.923 | 426.6 | 10.43 | 105.6 | 34 | 61.8 | 12 | 105 | 29.9 | 3.1 | 61.4 | 71.1
43278.3 |  |  | 1549 | 64.1 | 71.4 | 95.9 | 28.6 | 32.8 | 0.067 | 103.9 | 11.3 | 69.9 | 39.2 | 68.6 | 0.937 | 100.5 | 268 | 233.3 | 98.1 | 554.8 | 0.919 | 426.8 | 10.34 | 105.6 | 34.1 | 61.7 | 12 | 104.9 | 29.8 | 3.09 | 61.2 | 71.2
43279.3 |  |  | 1547 | 63.8 | 71.3 | 96 | 28.6 | 32.9 | 0.07 | 103.8 | 11.3 | 69.9 | 39.2 | 68.6 | 0.935 | 100.5 | 267.8 | 233.4 | 98 | 553.9 | 0.918 | 425.8 | 10.19 | 105.6 | 33.9 | 61.6 | 12 | 104.8 | 29.9 | 3.09 | 60.9 | 71.2
43280.3 |  |  | 1549 | 63.3 | 71.2 | 95.9 | 28.6 | 32.9 | 0.07 | 103.8 | 11.3 | 69.9 | 39.2 | 68.6 | 0.931 | 100.5 | 269 | 233.9 | 97.9 | 552.8 | 0.915 | 426.3 | 10.19 | 105.5 | 34 | 61.6 | 12 | 104.8 | 29.9 | 3.08 | 60.7 | 71.3
43281.3 |  |  | 1549 | 62.9 | 71.1 | 95.9 | 28.6 | 32.9 | 0.069 | 103.8 | 11.3 | 69.9 | 39.2 | 68.6 | 0.928 | 100.5 | 269.5 | 234.3 | 97.9 | 551.8 | 0.909 | 426.7 | 10.12 | 105.5 | 33.9 | 61.5 | 12 | 104.8 | 29.8 | 3.07 | 60.5 | 71.5
43282.3 |  |  | 1550 | 62.5 | 70.9 | 95.9 | 28.5 | 32.9 | 0.068 | 103.8 | 11.3 | 69.9 | 39.1 | 68.5 | 0.927 | 100.5 | 270.2 | 234.8 | 97.8 | 550.9 | 0.907 | 426.3 | 10.17 | 105.5 | 33.9 | 61.4 | 12 | 104.8 | 29.9 | 3.07 | 60.3 | 71.6
43283.3 |  |  | 1549 | 62.3 | 70.8 | 95.9 | 28.5 | 32.9 | 0.077 | 103.7 | 11.3 | 69.9 | 39.2 | 68.5 | 0.927 | 100.5 | 270 | 235 | 97.8 | 549.9 | 0.904 | 425.9 | 9.99 | 105.5 | 33.9 | 61.4 | 12 | 104.6 | 29.9 | 3.07 | 59.9 | 71.7
43284.3 |  |  | 1549 | 62 | 70.7 | 95.9 | 28.5 | 32.9 | 0.07 | 103.7 | 11.3 | 69.9 | 39.2 | 68.5 | 0.922 | 100.5 | 270.3 | 235.3 | 97.7 | 549 | 0.899 | 425.7 | 10 | 105.4 | 33.9 | 61.3 | 12 | 104.6 | 29.9 | 3.06 | 59.7 | 71.8
43285.3 |  |  | 1548 | 61.7 | 70.6 | 95.8 | 28.4 | 33.1 | 0.071 | 103.6 | 11.3 | 69.9 | 39.3 | 68.4 | 0.918 | 100.5 | 270.2 | 235.6 | 97.7 | 548 | 0.891 | 426.3 | 9.93 | 105.4 | 33.9 | 61.2 | 12 | 104.6 | 29.9 | 3.06 | 59.4 | 71.9
43286.3 |  |  | 1547 | 61.2 | 70.4 | 95.8 | 28.4 | 33.1 | 0.068 | 103.6 | 11.3 | 69.9 | 39.4 | 68.5 | 0.915 | 100.5 | 270.1 | 235.7 | 97.5 | 547.1 | 0.884 | 425.4 | 9.74 | 105.3 | 33.8 | 61.2 | 12 | 104.5 | 29.9 | 3.05 | 59.1 | 72.1
43287.3 |  |  | 1548 | 60.7 | 70.4 | 95.8 | 28.4 | 33.1 | 0.064 | 103.7 | 11.3 | 69.9 | 39.6 | 68.4 | 0.911 | 100.5 | 270.5 | 236.1 | 97.5 | 546.2 | 0.879 | 425.4 | 9.73 | 105.3 | 33.8 | 61.1 | 12 | 104.4 | 29.9 | 3.04 | 58.9 | 72.2
43288.3 |  |  | 1548 | 60.2 | 70.2 | 95.7 | 28.4 | 33.1 | 0.063 | 103.6 | 11.3 | 69.9 | 39.8 | 68.3 | 0.91 | 100.5 | 271.1 | 236.6 | 97.4 | 545.2 | 0.875 | 426.6 | 9.69 | 105.2 | 33.8 | 61.1 | 12 | 104.4 | 29.9 | 3.04 | 58.7 | 72.3
43289.3 |  |  | 1547 | 59.8 | 70 | 95.6 | 28.4 | 33.1 | 0.064 | 103.6 | 11.3 | 69.9 | 39.8 | 68.3 | 0.908 | 100.5 | 271.5 | 236.8 | 97.3 | 544.2 | 0.87 | 425.5 | 9.54 | 105.2 | 33.8 | 61.1 | 12 | 104.3 | 29.9 | 3.03 | 58.4 | 72.3
43290.3 |  |  | 1549 | 59.5 | 69.9 | 95.6 | 28.4 | 33.1 | 0.06 | 103.7 | 11.3 | 69.9 | 39.8 | 68.3 | 0.907 | 100.5 | 272.3 | 237.2 | 97.2 | 543.2 | 0.867 | 425.5 | 9.6 | 105.2 | 33.8 | 61 | 12 | 104.3 | 29.9 | 3.03 | 58.2 | 72.4
43291.3 |  |  | 1549 | 59.1 | 69.8 | 95.6 | 28.4 | 33.1 | 0.056 | 103.7 | 11.3 | 69.9 | 39.9 | 68.4 | 0.901 | 100.5 | 272.4 | 237.6 | 97.2 | 542.2 | 0.862 | 426.3 | 9.52 | 105.2 | 33.8 | 61 | 12 | 104.2 | 29.9 | 3.02 | 58 | 72.4
43292.3 |  |  | 1549 | 58.9 | 69.7 | 95.5 | 28.4 | 33.1 | 0.05 | 103.7 | 11.3 | 69.9 | 39.8 | 68.4 | 0.901 | 100.5 | 273.2 | 238 | 97.2 | 541.4 | 0.858 | 425.5 | 9.54 | 105.1 | 33.9 | 61.1 | 12 | 104.2 | 29.9 | 3.02 | 57.8 | 72.5
43293.3 |  |  | 1549 | 58.8 | 69.6 | 95.5 | 28.4 | 33.1 | 0.05 | 103.7 | 11.3 | 69.9 | 39.8 | 68.4 | 0.899 | 100.5 | 273.3 | 238.4 | 97.2 | 540.4 | 0.854 | 425.9 | 9.5 | 105 | 33.8 | 61.1 | 12 | 104.1 | 29.9 | 3.01 | 57.6 | 72.5
43294.3 |  |  | 1549 | 58.7 | 69.5 | 95.5 | 28.4 | 33.1 | 0.052 | 103.8 | 11.3 | 69.9 | 39.8 | 68.4 | 0.894 | 100.5 | 273.6 | 238.7 | 97.1 | 539.4 | 0.853 | 426 | 9.53 | 105 | 33.8 | 61.2 | 12 | 104.1 | 29.9 | 3.01 | 57.5 | 72.5
43295.3 |  |  | 1548 | 58.5 | 69.4 | 95.4 | 28.4 | 33.1 | 0.055 | 103.8 | 11.3 | 69.9 | 39.8 | 68.4 | 0.891 | 100.5 | 273.4 | 238.7 | 96.9 | 538.6 | 0.85 | 426.2 | 9.37 | 105 | 33.8 | 61.2 | 12 | 104.1 | 29.9 | 3 | 57.4 | 72.6
43296.3 |  |  | 1549 | 58.2 | 69.3 | 95.4 | 28.3 | 33.1 | 0.059 | 103.8 | 11.3 | 69.9 | 39.9 | 68.3 | 0.892 | 100.5 | 273.8 | 239.2 | 96.9 | 537.7 | 0.853 | 426.3 | 9.33 | 105 | 33.7 | 61.3 | 12 | 104.1 | 29.9 | 3 | 57.3 | 72.5
43297.3 |  |  | 1549 | 57.8 | 69.3 | 95.4 | 28.3 | 33.1 | 0.06 | 103.8 | 11.3 | 69.9 | 39.8 | 68.4 | 0.888 | 100.5 | 274.3 | 239.6 | 96.9 | 536.8 | 0.854 | 425.8 | 9.32 | 104.9 | 33.7 | 61.5 | 12 | 104 | 29.9 | 3 | 57.1 | 72.3
43298.3 |  |  | 1550 | 57.6 | 69.4 | 95.3 | 28.3 | 33.1 | 0.06 | 103.8 | 11.3 | 69.9 | 39.9 | 68.4 | 0.885 | 100.5 | 274.5 | 240 | 96.8 | 535.8 | 0.853 | 426.5 | 9.29 | 104.9 | 33.8 | 61.7 | 12 | 104 | 29.9 | 2.99 | 56.9 | 72.3
43299.3 |  |  | 1551 | 57.4 | 69.3 | 95.3 | 28.3 | 33.2 | 0.062 | 103.8 | 11.3 | 69.9 | 40 | 68.4 | 0.886 | 100.5 | 275.2 | 240.5 | 96.7 | 534.9 | 0.854 | 426.6 | 9.31 | 104.7 | 33.7 | 61.8 | 12 | 104 | 29.9 | 2.99 | 56.9 | 72.2
43300.3 |  |  | 1551 | 57.3 | 69.3 | 95.3 | 28.3 | 33.2 | 0.063 | 103.8 | 11.3 | 69.9 | 40 | 68.4 | 0.882 | 100.5 | 275.3 | 240.8 | 96.7 | 534.1 | 0.856 | 425.6 | 9.29 | 104.7 | 33.7 | 62.1 | 12 | 104 | 30 | 2.99 | 56.8 | 72
43301.3 |  |  | 1548 | 57.2 | 69.3 | 95.3 | 28.3 | 33.2 | 0.063 | 103.8 | 11.3 | 69.9 | 40 | 68.4 | 0.879 | 100.5 | 275.3 | 240.8 | 96.6 | 533.2 | 0.853 | 426.5 | 9.21 | 104.7 | 33.7 | 62.3 | 12 | 104 | 30 | 2.98 | 56.7 | 71.9
43302.3 |  |  | 1549 | 57.1 | 69.5 | 95.3 | 28.3 | 33.2 | 0.064 | 103.8 | 11.3 | 69.9 | 40 | 68.4 | 0.881 | 100.5 | 275.8 | 241 | 96.6 | 532.2 | 0.856 | 426.9 | 9.25 | 104.6 | 33.7 | 62.6 | 12 | 103.9 | 30 | 2.98 | 56.6 | 71.8
43303.3 |  |  | 1550 | 57 | 69.5 | 95.2 | 28.3 | 33.2 | 0.064 | 103.9 | 11.3 | 69.9 | 40 | 68.3 | 0.879 | 100.5 | 276.2 | 241.4 | 96.6 | 531.3 | 0.855 | 426.2 | 9.25 | 104.5 | 33.6 | 62.8 | 12 | 103.9 | 30 | 2.98 | 56.5 | 71.6
43304.3 |  |  | 1549 | 56.9 | 69.6 | 95.3 | 28.3 | 33.2 | 0.065 | 103.9 | 11.3 | 69.9 | 40 | 68.3 | 0.878 | 100.5 | 276.1 | 241.6 | 96.6 | 530.4 | 0.853 | 425.9 | 9.2 | 104.4 | 33.6 | 63.2 | 12 | 103.9 | 30 | 2.97 | 56.5 | 71.5
43305.3 |  |  | 1549 | 56.8 | 69.7 | 95.3 | 28.3 | 33.2 | 0.066 | 103.8 | 11.3 | 69.8 | 40 | 68.4 | 0.875 | 100.5 | 276.3 | 241.9 | 96.4 | 529.6 | 0.852 | 425.8 | 9.18 | 104.3 | 33.6 | 63.4 | 12 | 103.9 | 30 | 2.97 | 56.4 | 71.4
43306.3 |  |  | 1549 | 56.7 | 69.8 | 95.3 | 28.3 | 33.2 | 0.065 | 103.9 | 11.3 | 69.9 | 40 | 68.4 | 0.876 | 100.5 | 276.8 | 242.2 | 96.4 | 528.7 | 0.853 | 426.3 | 9.2 | 104.1 | 33.6 | 63.7 | 12 | 103.9 | 30 | 2.97 | 56.3 | 71.3
43307.3 |  |  | 1549 | 56.5 | 70 | 95.3 | 28.3 | 33.2 | 0.061 | 103.9 | 11.3 | 69.8 | 40 | 68.3 | 0.875 | 100.5 | 276.9 | 242.5 | 96.4 | 527.9 | 0.85 | 425.1 | 9.17 | 104 | 33.7 | 64 | 12 | 103.8 | 30 | 2.97 | 56.3 | 71.2
43308.3 |  |  | 1551 | 56.5 | 70.2 | 95.2 | 28.2 | 33.2 | 0.06 | 103.9 | 11.3 | 69.8 | 40.1 | 68.3 | 0.876 | 100.5 | 277.2 | 242.9 | 96.3 | 527 | 0.851 | 425.1 | 9.23 | 103.9 | 33.7 | 64.2 | 12 | 103.9 | 30 | 2.97 | 56.3 | 71.2
43309.3 |  |  | 1550 | 56.6 | 70.3 | 95.2 | 28.3 | 33.2 | 0.06 | 103.9 | 11.2 | 69.8 | 40.1 | 68.3 | 0.875 | 100.5 | 277 | 243.1 | 96.2 | 526.2 | 0.849 | 426.3 | 9.14 | 103.8 | 33.7 | 64.6 | 12 | 103.9 | 29.9 | 2.97 | 56.2 | 71.2
43310.3 |  |  | 1549 | 56.5 | 70.4 | 95.2 | 28.2 | 33.2 | 0.057 | 103.9 | 11.2 | 69.8 | 40.1 | 68.3 | 0.874 | 100.5 | 277 | 243 | 96.2 | 525.4 | 0.846 | 426 | 9.15 | 103.8 | 33.6 | 64.8 | 12 | 103.8 | 30 | 2.97 | 56.1 | 71.3
43311.3 |  |  | 1548 | 56.4 | 70.6 | 95.2 | 28.2 | 33.3 | 0.056 | 103.8 | 11.2 | 69.8 | 40 | 68.2 | 0.873 | 100.5 | 277.5 | 243.3 | 96.2 | 524.5 | 0.844 | 426.2 | 9.07 | 103.7 | 33.6 | 65.1 | 12 | 103.8 | 30 | 2.97 | 56.1 | 71.3
43312.3 |  |  | 1548 | 56.1 | 70.8 | 95.2 | 28.2 | 33.3 | 0.056 | 103.8 | 11.2 | 69.8 | 40 | 68.2 | 0.872 | 100.5 | 277.5 | 243.4 | 96.1 | 523.7 | 0.842 | 426.6 | 9 | 103.7 | 33.6 | 65.2 | 12 | 103.8 | 30 | 2.97 | 56 | 71.4
43313.3 |  |  | 1550 | 55.9 | 70.9 | 95.3 | 28.2 | 33.3 | 0.053 | 103.8 | 11.2 | 69.8 | 40 | 68.2 | 0.872 | 100.5 | 278.2 | 243.7 | 96 | 522.9 | 0.841 | 426.3 | 9.04 | 103.7 | 33.5 | 65.6 | 12 | 103.8 | 30 | 2.97 | 55.9 | 71.6
43314.3 |  |  | 1551 | 55.7 | 71.1 | 95.3 | 28.2 | 33.2 | 0.046 | 103.8 | 11.2 | 69.8 | 40 | 68.2 | 0.873 | 100.5 | 278.8 | 244.1 | 95.9 | 522.2 | 0.841 | 426.5 | 9.09 | 103.7 | 33.6 | 65.8 | 12 | 103.8 | 30 | 2.97 | 55.9 | 71.7
43315.3 |  |  | 1552 | 55.8 | 71.3 | 95.2 | 28.2 | 33.3 | 0.048 | 103.9 | 11.2 | 69.8 | 40.1 | 68.2 | 0.875 | 100.5 | 278.6 | 244.5 | 95.9 | 521.4 | 0.84 | 425.2 | 9.11 | 103.8 | 33.4 | 66 | 12 | 103.8 | 30 | 2.97 | 55.9 | 71.8
43316.3 |  |  | 1550 | 55.8 | 71.4 | 95.3 | 28.2 | 33.3 | 0.046 | 103.8 | 11.2 | 69.8 | 40.1 | 68.1 | 0.875 | 100.5 | 278.6 | 244.2 | 95.9 | 520.7 | 0.837 | 425.8 | 9.04 | 103.7 | 33.4 | 66.2 | 12 | 103.8 | 30.1 | 2.97 | 55.8 | 71.9
43317.3 |  |  | 1550 | 55.9 | 71.6 | 95.3 | 28.2 | 33.3 | 0.04 | 103.9 | 11.2 | 69.8 | 40.1 | 68.1 | 0.874 | 100.5 | 278.8 | 244.4 | 95.9 | 519.9 | 0.837 | 425.7 | 9.11 | 103.8 | 33.4 | 66.3 | 12 | 103.8 | 30 | 2.97 | 55.9 | 72
43318.3 |  |  | 1550 | 55.9 | 71.8 | 95.3 | 28.2 | 33.3 | 0.043 | 103.8 | 11.2 | 69.8 | 40 | 68.1 | 0.875 | 100.5 | 278.4 | 244.4 | 95.8 | 519.2 | 0.837 | 426.2 | 9.06 | 103.8 | 33.4 | 66.5 | 12 | 103.8 | 30 | 2.97 | 55.9 | 72.1
43319.3 |  |  | 1549 | 55.9 | 71.9 | 95.3 | 28.2 | 33.3 | 0.045 | 103.8 | 11.2 | 69.8 | 40 | 68.1 | 0.873 | 100.4 | 277.8 | 244.3 | 95.8 | 518.6 | 0.838 | 425.9 | 9.04 | 103.7 | 33.4 | 66.7 | 12 | 103.6 | 30.1 | 2.97 | 55.9 | 72.2
43320.3 |  |  | 1548 | 55.8 | 72.2 | 95.2 | 28.2 | 33.3 | 0.045 | 103.8 | 11.2 | 69.8 | 40 | 68.1 | 0.874 | 100.5 | 277.8 | 244.3 | 95.8 | 517.8 | 0.839 | 425.8 | 9 | 103.8 | 33.4 | 66.8 | 12 | 103.7 | 30 | 2.97 | 55.9 | 72.1
43321.3 |  |  | 1549 | 55.6 | 72.3 | 95.2 | 28.2 | 33.3 | 0.045 | 103.8 | 11.2 | 69.8 | 40 | 68.1 | 0.878 | 100.5 | 278 | 244.4 | 95.7 | 517.1 | 0.837 | 426.6 | 9 | 103.8 | 33.4 | 66.9 | 12 | 103.7 | 30.1 | 2.97 | 55.8 | 72.2
43322.3 |  |  | 1550 | 55.5 | 72.5 | 95.3 | 28.1 | 33.3 | 0.046 | 103.8 | 11.2 | 69.9 | 40 | 68.1 | 0.878 | 100.5 | 278.6 | 244.8 | 95.7 | 516.4 | 0.836 | 425.6 | 8.99 | 103.8 | 33.4 | 67.1 | 12 | 103.7 | 30.1 | 2.97 | 55.7 | 72.2
43323.3 |  |  | 1550 | 55.5 | 72.7 | 95.2 | 28.2 | 33.3 | 0.045 | 103.9 | 11.2 | 69.9 | 40 | 68.1 | 0.878 | 100.5 | 279.3 | 245.1 | 95.6 | 515.8 | 0.834 | 425.2 | 9.03 | 103.9 | 33.4 | 67.2 | 12 | 103.7 | 30.1 | 2.97 | 55.7 | 72.3
43324.3 |  |  | 1550 | 55.6 | 72.8 | 95.2 | 28.1 | 33.3 | 0.046 | 103.8 | 11.2 | 69.9 | 40 | 68.1 | 0.878 | 100.5 | 279.2 | 245.2 | 95.6 | 515.1 | 0.834 | 426.6 | 8.99 | 103.9 | 33.4 | 67.3 | 12 | 103.7 | 30.1 | 2.96 | 55.7 | 72.3
43325.3 |  |  | 1550 | 55.5 | 72.9 | 95.2 | 28.1 | 33.3 | 0.048 | 103.8 | 11.2 | 69.9 | 40 | 68.2 | 0.88 | 100.5 | 279.5 | 245.5 | 95.6 | 514.3 | 0.833 | 426.1 | 9.01 | 103.9 | 33.4 | 67.4 | 12 | 103.7 | 30.1 | 2.96 | 55.6 | 72.4
43326.3 |  |  | 1549 | 55.5 | 73.1 | 95.2 | 28.1 | 33.3 | 0.049 | 103.8 | 11.2 | 69.9 | 40 | 68.1 | 0.882 | 100.5 | 279.5 | 245.5 | 95.5 | 513.7 | 0.832 | 426.1 | 8.96 | 103.9 | 33.3 | 67.6 | 12 | 103.7 | 30.1 | 2.96 | 55.5 | 72.3
43327.3 |  |  | 1548 | 55.3 | 73.2 | 95.1 | 28.1 | 33.4 | 0.049 | 103.8 | 11.2 | 69.9 | 39.9 | 68.2 | 0.885 | 100.5 | 279.5 | 245.5 | 95.4 | 513.1 | 0.83 | 426.1 | 8.91 | 103.9 | 33.3 | 67.7 | 12 | 103.7 | 30.1 | 2.95 | 55.5 | 72.4
43328.3 |  |  | 1550 | 55.1 | 73.3 | 95.1 | 28.1 | 33.4 | 0.047 | 103.9 | 11.2 | 69.9 | 39.9 | 68.1 | 0.885 | 100.5 | 279.5 | 245.7 | 95.4 | 512.5 | 0.827 | 426.3 | 8.9 | 103.8 | 33.4 | 67.8 | 12 | 103.7 | 30.1 | 2.95 | 55.4 | 72.4
43329.3 |  |  | 1551 | 54.9 | 73.4 | 95.1 | 28.1 | 33.4 | 0.048 | 103.9 | 11.2 | 69.9 | 39.9 | 68.1 | 0.886 | 100.5 | 279.7 | 246 | 95.4 | 511.8 | 0.828 | 426.5 | 8.96 | 103.9 | 33.4 | 67.9 | 12 | 103.7 | 30.1 | 2.94 | 55.4 | 72.4
43330.3 |  |  | 1550 | 55 | 73.5 | 95.2 | 28.1 | 33.3 | 0.048 | 103.9 | 11.2 | 69.9 | 40 | 68.2 | 0.888 | 100.5 | 279.9 | 246.2 | 95.3 | 511.3 | 0.827 | 424.9 | 8.95 | 103.9 | 33.3 | 67.9 | 12 | 103.7 | 30.1 | 2.94 | 55.4 | 72.3
43331.3 |  |  | 1551 | 55 | 73.6 | 95.1 | 28.1 | 33.3 | 0.049 | 103.9 | 11.2 | 69.9 | 40 | 68.2 | 0.887 | 100.5 | 280 | 246.5 | 95.3 | 510.7 | 0.827 | 426.5 | 8.96 | 103.9 | 33.3 | 67.9 | 12 | 103.7 | 30.1 | 2.93 | 55.4 | 72.2
43332.3 |  |  | 1551 | 55.1 | 73.7 | 95.1 | 28.1 | 33.3 | 0.05 | 103.9 | 11.2 | 69.9 | 40.1 | 68.2 | 0.89 | 100.5 | 280.1 | 246.6 | 95.2 | 510.1 | 0.823 | 426.4 | 8.97 | 103.9 | 33.3 | 68 | 12 | 103.7 | 30.1 | 2.93 | 55.3 | 72.2
43333.3 |  |  | 1550 | 55.2 | 73.8 | 95.1 | 28.1 | 33.4 | 0.05 | 104.4 | 11.2 | 69.9 | 40.1 | 68.2 | 0.892 | 100.5 | 279.8 | 246.5 | 95.2 | 509.6 | 0.822 | 426.5 | 8.92 | 103.9 | 33.3 | 68.1 | 12 | 103.7 | 30.1 | 2.93 | 55.3 | 72.1
43334.3 |  |  | 1547 | 55 | 73.8 | 95.1 | 28.1 | 33.4 | 0.052 | 105.1 | 11.2 | 69.9 | 40.1 | 68.2 | 0.891 | 100.5 | 279.8 | 246.3 | 95.2 | 509 | 0.823 | 426.3 | 8.86 | 103.8 | 33.3 | 68.1 | 12 | 103.6 | 30.1 | 2.92 | 55.3 | 72
43335.3 |  |  | 1548 | 54.8 | 73.9 | 95.1 | 28.1 | 33.4 | 0.052 | 104.9 | 11.2 | 69.9 | 40.1 | 68.2 | 0.893 | 100.5 | 280.6 | 246.5 | 95.2 | 508.4 | 0.823 | 426.3 | 8.84 | 103.8 | 33.3 | 68.1 | 12 | 103.6 | 30.1 | 2.92 | 55.3 | 71.9
43336.3 |  |  | 1549 | 54.6 | 74 | 95 | 28 | 33.4 | 0.052 | 104.9 | 11.2 | 69.9 | 40.1 | 68.2 | 0.894 | 100.5 | 280.8 | 246.8 | 95.2 | 507.9 | 0.822 | 426.4 | 8.86 | 103.8 | 33.3 | 68.2 | 12 | 103.6 | 30.1 | 2.91 | 55.3 | 71.8
43337.3 |  |  | 1549 | 54.5 | 74.1 | 95 | 28.1 | 33.4 | 0.051 | 104.8 | 11.2 | 69.9 | 40.1 | 68.2 | 0.894 | 100.5 | 280.8 | 246.9 | 95.2 | 507.4 | 0.821 | 425.3 | 8.84 | 103.8 | 33.2 | 68.2 | 12 | 103.6 | 30.1 | 2.9 | 55.3 | 71.8
43338.3 |  |  | 1550 | 54.5 | 74.1 | 95.1 | 28.1 | 33.4 | 0.051 | 104.8 | 11.2 | 69.9 | 40.1 | 68.2 | 0.894 | 100.5 | 281 | 247.1 | 95.2 | 507 | 0.82 | 425.3 | 8.86 | 103.8 | 33.3 | 68.3 | 12 | 103.6 | 30.1 | 2.9 | 55.4 | 71.7
43339.3 |  |  | 1551 | 54.6 | 74.2 | 94.9 | 28 | 33.4 | 0.048 | 104.7 | 11.2 | 69.9 | 40 | 68.1 | 0.901 | 100.5 | 281.3 | 247.4 | 95.1 | 506.5 | 0.818 | 425.8 | 8.88 | 103.8 | 33.2 | 68.3 | 12 | 103.6 | 30.1 | 2.89 | 55.4 | 71.6
43340.3 |  |  | 1551 | 54.7 | 74.3 | 94.9 | 28 | 33.4 | 0.052 | 104.6 | 11.2 | 69.9 | 40.1 | 68.1 | 0.903 | 100.5 | 281 | 247.5 | 95.1 | 506 | 0.818 | 426.4 | 8.91 | 103.9 | 33.2 | 68.3 | 12 | 103.6 | 30.1 | 2.89 | 55.3 | 71.5
43341.3 |  |  | 1549 | 54.7 | 74.4 | 94.9 | 28 | 33.4 | 0.054 | 104.5 | 11.2 | 69.9 | 40.1 | 68.1 | 0.904 | 100.5 | 280.8 | 247.4 | 95 | 505.6 | 0.816 | 426.4 | 8.84 | 103.9 | 33.2 | 68.4 | 12 | 103.6 | 30.1 | 2.88 | 55.3 | 71.5
43342.3 |  |  | 1549 | 54.6 | 74.5 | 94.9 | 28 | 33.4 | 0.054 | 104.4 | 11.2 | 69.9 | 40 | 68.1 | 0.903 | 100.5 | 280.7 | 247.4 | 95 | 505.1 | 0.814 | 425.5 | 8.82 | 103.9 | 33.2 | 68.4 | 12 | 103.6 | 30.1 | 2.88 | 55.3 | 71.4
43343.3 |  |  | 1549 | 54.5 | 74.5 | 94.9 | 28.1 | 33.4 | 0.052 | 104.4 | 11.2 | 69.9 | 39.9 | 68.1 | 0.905 | 100.5 | 280.8 | 247.6 | 95.1 | 504.6 | 0.811 | 426.7 | 8.82 | 103.8 | 33.2 | 68.5 | 12 | 103.6 | 30.2 | 2.87 | 55.2 | 71.5
43344.3 |  |  | 1550 | 54.4 | 74.6 | 94.9 | 28 | 33.4 | 0.056 | 104.3 | 11.2 | 69.9 | 39.9 | 68.1 | 0.905 | 100.5 | 281.1 | 247.7 | 95.1 | 504.1 | 0.811 | 426.6 | 8.81 | 103.9 | 33.3 | 68.6 | 12 | 103.6 | 30.1 | 2.87 | 55.2 | 71.5
43345.3 |  |  | 1549 | 54.3 | 74.6 | 94.9 | 28 | 33.4 | 0.054 | 104.3 | 11.2 | 69.9 | 40 | 68.1 | 0.908 | 100.5 | 281.4 | 247.9 | 94.9 | 503.8 | 0.812 | 425.6 | 8.79 | 103.9 | 33.2 | 68.7 | 12 | 103.6 | 30.1 | 2.86 | 55.1 | 71.5
43346.3 |  |  | 1550 | 54.2 | 74.6 | 94.9 | 28 | 33.4 | 0.056 | 104.2 | 11.2 | 69.9 | 40.1 | 68.1 | 0.91 | 100.5 | 281.7 | 248.1 | 95 | 503.3 | 0.812 | 426.7 | 8.77 | 103.9 | 33.2 | 68.7 | 12 | 103.6 | 30.1 | 2.85 | 55.1 | 71.6
43347.3 |  |  | 1551 | 54.1 | 74.7 | 94.9 | 28 | 33.4 | 0.055 | 104.2 | 11.2 | 69.9 | 40 | 68 | 0.908 | 100.5 | 282.1 | 248.3 | 94.9 | 502.9 | 0.808 | 426.7 | 8.81 | 103.9 | 33.2 | 68.8 | 12 | 103.6 | 30.1 | 2.85 | 55 | 71.6
43348.3 |  |  | 1551 | 54.1 | 74.7 | 94.8 | 27.9 | 33.5 | 0.056 | 104.1 | 11.2 | 69.9 | 40.1 | 67.9 | 0.907 | 100.5 | 282.3 | 248.5 | 94.9 | 502.5 | 0.809 | 426.4 | 8.8 | 103.9 | 33.1 | 68.8 | 12 | 103.6 | 30.1 | 2.84 | 55 | 71.8
43349.3 |  |  | 1550 | 54.2 | 74.8 | 94.8 | 27.9 | 33.4 | 0.058 | 104.1 | 11.2 | 69.9 | 40.1 | 67.9 | 0.909 | 100.5 | 282 | 248.4 | 94.8 | 502.1 | 0.809 | 425.4 | 8.83 | 103.8 | 33.2 | 68.9 | 12 | 103.6 | 30.1 | 2.84 | 54.9 | 71.8
43350.3 |  |  | 1549 | 54.2 | 74.9 | 94.8 | 27.9 | 33.5 | 0.061 | 104.1 | 11.2 | 69.9 | 40.2 | 67.9 | 0.909 | 100.5 | 281.9 | 248.4 | 94.8 | 501.7 | 0.807 | 425.3 | 8.77 | 103.9 | 33.1 | 68.9 | 12 | 103.6 | 30.1 | 2.83 | 54.9 | 71.9
43351.3 |  |  | 1548 | 54.1 | 74.9 | 94.8 | 27.9 | 33.5 | 0.061 | 104 | 11.2 | 69.9 | 40.1 | 67.9 | 0.91 | 100.5 | 281.9 | 248.5 | 94.8 | 501.4 | 0.809 | 425.9 | 8.72 | 103.9 | 33.2 | 69.1 | 12 | 103.6 | 30.1 | 2.83 | 54.9 | 72
43352.3 |  |  | 1549 | 54 | 74.9 | 94.7 | 27.9 | 33.5 | 0.059 | 104 | 11.2 | 69.9 | 39.9 | 67.9 | 0.915 | 100.5 | 282 | 248.6 | 94.7 | 500.9 | 0.809 | 425.1 | 8.72 | 103.8 | 33.2 | 69.2 | 12 | 103.6 | 30.1 | 2.82 | 54.8 | 72.1
43353.3 |  |  | 1548 | 53.8 | 74.9 | 94.7 | 27.9 | 33.5 | 0.059 | 104 | 11.2 | 69.9 | 39.8 | 67.9 | 0.914 | 100.5 | 281.8 | 248.6 | 94.7 | 500.5 | 0.803 | 425 | 8.66 | 103.8 | 33.1 | 69.2 | 12 | 103.6 | 30.1 | 2.82 | 54.8 | 72.2
43354.3 |  |  | 1550 | 53.7 | 75.1 | 94.7 | 27.9 | 33.5 | 0.059 | 103.9 | 11.2 | 69.9 | 39.7 | 67.9 | 0.915 | 100.5 | 282.5 | 249 | 94.7 | 500.2 | 0.805 | 426.4 | 8.75 | 103.8 | 33.1 | 69.3 | 12 | 103.6 | 30.2 | 2.81 | 54.8 | 72.3
43355.3 |  |  | 1550 | 53.7 | 75.2 | 94.7 | 27.9 | 33.5 | 0.061 | 103.9 | 11.2 | 69.9 | 39.6 | 67.9 | 0.915 | 100.5 | 282.5 | 249.2 | 94.7 | 499.9 | 0.804 | 426.3 | 8.72 | 103.8 | 33.1 | 69.4 | 12 | 103.6 | 30.1 | 2.81 | 54.7 | 72.3
43356.3 |  |  | 1551 | 53.8 | 75.3 | 94.7 | 27.9 | 33.5 | 0.06 | 103.9 | 11.2 | 69.9 | 39.5 | 68.1 | 0.913 | 100.5 | 283 | 249.4 | 94.7 | 499.5 | 0.804 | 426.4 | 8.75 | 103.8 | 33.2 | 69.5 | 12 | 103.6 | 30.1 | 2.8 | 54.7 | 72.3
43357.3 |  |  | 1550 | 53.8 | 75.3 | 94.7 | 27.9 | 33.5 | 0.062 | 103.9 | 11.2 | 69.9 | 39.5 | 68 | 0.916 | 100.5 | 282.7 | 249.4 | 94.7 | 499.1 | 0.803 | 425.7 | 8.71 | 103.8 | 33.1 | 69.6 | 12 | 103.5 | 30.2 | 2.8 | 54.7 | 72.5
43358.3 |  |  | 1549 | 53.7 | 75.4 | 94.7 | 27.9 | 33.4 | 0.064 | 103.9 | 11.2 | 69.8 | 39.6 | 67.9 | 0.919 | 100.5 | 282.8 | 249.3 | 94.7 | 498.7 | 0.801 | 426.2 | 8.67 | 103.8 | 33.1 | 69.6 | 12 | 103.5 | 30.2 | 2.79 | 54.6 | 72.4
43359.3 |  |  | 1549 | 53.5 | 75.5 | 94.6 | 27.9 | 33.5 | 0.063 | 103.9 | 11.2 | 69.8 | 39.6 | 67.9 | 0.918 | 100.5 | 282.9 | 249.3 | 94.6 | 498.4 | 0.801 | 426.5 | 8.61 | 103.8 | 33.1 | 69.8 | 12 | 103.5 | 30.1 | 2.79 | 54.6 | 72.4
43360.3 |  |  | 1550 | 53.4 | 75.6 | 94.7 | 27.9 | 33.5 | 0.062 | 103.9 | 11.2 | 69.8 | 39.5 | 68 | 0.919 | 100.5 | 283.5 | 249.6 | 94.7 | 497.9 | 0.8 | 425.5 | 8.66 | 103.8 | 33.2 | 69.9 | 12 | 103.5 | 30.2 | 2.78 | 54.6 | 72.4
43361.3 |  |  | 1551 | 53.3 | 75.6 | 94.6 | 27.9 | 33.5 | 0.06 | 103.9 | 11.2 | 69.8 | 40 | 68 | 0.922 | 100.5 | 283.6 | 249.7 | 94.7 | 497.6 | 0.801 | 425.9 | 8.68 | 103.7 | 33.1 | 70 | 12 | 103.5 | 30.2 | 2.77 | 54.6 | 72.4
43362.3 |  |  | 1551 | 53.4 | 75.6 | 94.7 | 28 | 33.6 | 0.06 | 103.9 | 11.2 | 69.8 | 41.1 | 68.1 | 0.921 | 100.5 | 283.5 | 249.9 | 94.7 | 497.3 | 0.796 | 425.7 | 8.68 | 103.7 | 33.1 | 70.1 | 12 | 103.5 | 30.2 | 2.77 | 54.6 | 72.3
43363.3 |  |  | 1550 | 53.5 | 75.6 | 94.6 | 27.9 | 33.6 | 0.059 | 103.9 | 11.2 | 69.8 | 41.7 | 68.1 | 0.923 | 100.5 | 283.3 | 249.9 | 94.6 | 496.8 | 0.794 | 426.3 | 8.65 | 103.7 | 33.1 | 70.2 | 12 | 103.5 | 30.2 | 2.77 | 54.5 | 72.2
43364.3 |  |  | 1548 | 53.5 | 75.7 | 94.6 | 27.9 | 33.6 | 0.058 | 103.9 | 11.2 | 69.8 | 41.8 | 67.9 | 0.926 | 100.5 | 282.8 | 249.8 | 94.6 | 496.6 | 0.794 | 425 | 8.64 | 103.7 | 33.2 | 70.3 | 12 | 103.5 | 30.2 | 2.76 | 54.5 | 72.1
43365.3 |  |  | 1547 | 53.3 | 75.7 | 94.6 | 27.9 | 33.6 | 0.058 | 103.8 | 11.2 | 69.8 | 41.6 | 67.9 | 0.928 | 100.5 | 282.6 | 249.7 | 94.5 | 496.2 | 0.794 | 425.3 | 8.6 | 103.6 | 33.1 | 70.4 | 12 | 103.5 | 30.2 | 2.76 | 54.5 | 71.9
43366.3 |  |  | 1549 | 53.1 | 75.8 | 94.5 | 27.9 | 33.6 | 0.058 | 103.9 | 11.2 | 69.8 | 41.1 | 68 | 0.928 | 100.5 | 283.2 | 249.9 | 94.4 | 495.9 | 0.793 | 426.7 | 8.57 | 103.7 | 33.1 | 70.4 | 12 | 103.5 | 30.2 | 2.75 | 54.4 | 71.7
43367.3 |  |  | 1549 | 52.9 | 75.9 | 94.5 | 27.9 | 33.6 | 0.053 | 103.8 | 11.2 | 69.8 | 40.6 | 68.1 | 0.926 | 100.5 | 283.7 | 250.1 | 94.4 | 495.6 | 0.787 | 425.5 | 8.57 | 103.6 | 33.1 | 70.6 | 12 | 103.5 | 30.2 | 2.75 | 54.4 | 71.7
43368.3 |  |  | 1551 | 52.8 | 76.1 | 94.5 | 27.9 | 33.6 | 0.053 | 103.8 | 11.2 | 69.8 | 40.3 | 67.9 | 0.927 | 100.5 | 284 | 250.4 | 94.4 | 495.3 | 0.784 | 425.6 | 8.59 | 103.6 | 33 | 70.7 | 12 | 103.5 | 30.2 | 2.74 | 54.4 | 71.5
43369.3 |  |  | 1550 | 52.9 | 76.2 | 94.4 | 27.9 | 33.6 | 0.054 | 103.8 | 11.2 | 69.8 | 40.1 | 67.9 | 0.927 | 100.5 | 284 | 250.5 | 94.4 | 494.9 | 0.782 | 426.7 | 8.6 | 103.6 | 33.1 | 70.8 | 12 | 103.4 | 30.2 | 2.74 | 54.3 | 71.4
43370.3 |  |  | 1548 | 52.9 | 76.3 | 94.4 | 27.9 | 33.6 | 0.053 | 103.8 | 11.2 | 69.8 | 39.9 | 68 | 0.929 | 100.5 | 284.1 | 250.3 | 94.4 | 494.7 | 0.782 | 426.3 | 8.51 | 103.6 | 33.1 | 70.9 | 12 | 103.4 | 30.2 | 2.73 | 54.3 | 71.3
43371.3 |  |  | 1549 | 52.8 | 76.3 | 94.4 | 27.9 | 33.6 | 0.049 | 103.8 | 11.2 | 69.8 | 39.8 | 68 | 0.934 | 100.5 | 284.4 | 250.6 | 94.4 | 494.3 | 0.779 | 426.5 | 8.58 | 103.6 | 33.1 | 71 | 12 | 103.5 | 30.2 | 2.73 | 54.2 | 71.3
43372.3 |  |  | 1550 | 52.7 | 76.4 | 94.4 | 27.9 | 33.5 | 0.048 | 103.8 | 11.2 | 69.8 | 39.9 | 67.9 | 0.932 | 100.5 | 284.3 | 250.7 | 94.4 | 494.1 | 0.777 | 425.5 | 8.54 | 103.6 | 33.1 | 71.1 | 12 | 103.4 | 30.2 | 2.72 | 54.2 | 71.2
43373.3 |  |  | 1550 | 52.7 | 76.6 | 94.4 | 27.9 | 33.6 | 0.047 | 103.8 | 11.2 | 69.8 | 39.9 | 67.9 | 0.933 | 100.5 | 284.4 | 250.9 | 94.3 | 493.8 | 0.775 | 426.2 | 8.53 | 103.6 | 33.1 | 71.2 | 12 | 103.4 | 30.2 | 2.72 | 54.2 | 71.2
43374.3 |  |  | 1549 | 52.6 | 76.6 | 94.3 | 27.9 | 33.6 | 0.046 | 103.8 | 11.2 | 69.8 | 40 | 67.9 | 0.933 | 100.5 | 284.2 | 250.9 | 94.3 | 493.6 | 0.773 | 426 | 8.49 | 103.6 | 33.1 | 71.3 | 12 | 103.4 | 30.2 | 2.71 | 54.2 | 71.2
43375.3 |  |  | 1550 | 52.6 | 76.7 | 94.3 | 27.9 | 33.6 | 0.046 | 103.8 | 11.2 | 69.8 | 40 | 67.9 | 0.933 | 100.5 | 284.7 | 251.2 | 94.3 | 493.2 | 0.77 | 425.5 | 8.55 | 103.5 | 33.1 | 71.4 | 12 | 103.4 | 30.2 | 2.71 | 54.2 | 71.2
43376.3 |  |  | 1551 | 52.6 | 76.7 | 94.1 | 27.9 | 33.6 | 0.046 | 103.8 | 11.2 | 69.8 | 40.1 | 67.8 | 0.933 | 100.5 | 284.7 | 251.5 | 94.2 | 492.9 | 0.772 | 426.4 | 8.54 | 103.6 | 32.9 | 71.4 | 12 | 103.4 | 30.2 | 2.71 | 54.1 | 71.3
43377.3 |  |  | 1549 | 52.6 | 76.8 | 93.9 | 27.9 | 33.6 | 0.046 | 103.7 | 11.2 | 69.9 | 40.1 | 67.8 | 0.937 | 100.5 | 284.9 | 251.6 | 94.3 | 492.7 | 0.769 | 426.1 | 8.52 | 103.5 | 32.9 | 71.6 | 12 | 103.4 | 30.2 | 2.7 | 54.1 | 71.4
43378.3 |  |  | 1550 | 52.5 | 76.9 | 93.9 | 27.9 | 33.6 | 0.045 | 103.8 | 11.2 | 69.9 | 40.1 | 67.8 | 0.937 | 100.5 | 285.2 | 251.9 | 94.3 | 492.4 | 0.768 | 426.7 | 8.47 | 103.5 | 32.9 | 71.7 | 12 | 103.4 | 30.2 | 2.7 | 54 | 71.6
43379.3 |  |  | 1550 | 52.3 | 76.9 | 93.8 | 27.9 | 33.6 | 0.044 | 103.7 | 11.2 | 69.9 | 40.2 | 67.8 | 0.938 | 100.5 | 285.7 | 252.3 | 94.3 | 492.1 | 0.765 | 425.7 | 8.47 | 103.6 | 33 | 71.7 | 12 | 103.4 | 30.2 | 2.69 | 54 | 71.7
43380.3 |  |  | 1550 | 52.3 | 77.1 | 93.7 | 27.9 | 33.6 | 0.043 | 103.7 | 11.2 | 69.9 | 40.1 | 67.8 | 0.94 | 100.5 | 286.1 | 252.5 | 94.2 | 491.9 | 0.766 | 425.5 | 8.49 | 103.5 | 33 | 71.8 | 12 | 103.4 | 30.2 | 2.69 | 54 | 71.8
43381.3 |  |  | 1547 | 52.2 | 77.2 | 93.6 | 27.9 | 33.6 | 0.047 | 103.7 | 11.2 | 69.9 | 40.1 | 67.8 | 0.94 | 100.5 | 286 | 252.4 | 94.2 | 491.6 | 0.766 | 426.5 | 8.43 | 103.6 | 32.9 | 71.9 | 12 | 103.4 | 30.2 | 2.68 | 54 | 72
43382.3 |  |  | 1548 | 52.1 | 77.3 | 93.5 | 27.9 | 33.6 | 0.046 | 103.7 | 11.2 | 69.9 | 40.1 | 67.8 | 0.94 | 100.5 | 286.4 | 252.6 | 94.2 | 491.3 | 0.768 | 425.4 | 8.38 | 103.6 | 33 | 72.1 | 12 | 103.4 | 30.2 | 2.68 | 53.9 | 72.1
43383.3 |  |  | 1549 | 51.9 | 77.4 | 93.4 | 27.8 | 33.6 | 0.047 | 103.7 | 11.2 | 69.9 | 40.1 | 67.7 | 0.946 | 100.5 | 287.2 | 253.1 | 94.2 | 491.1 | 0.769 | 425.5 | 8.42 | 103.6 | 32.9 | 72.1 | 12 | 103.4 | 30.2 | 2.67 | 53.9 | 72.2
43384.3 |  |  | 1550 | 51.9 | 77.4 | 93.3 | 27.8 | 33.6 | 0.047 | 103.7 | 11.2 | 69.9 | 40.1 | 67.7 | 0.946 | 100.5 | 287.4 | 253.5 | 94.1 | 490.9 | 0.77 | 425.9 | 8.42 | 103.5 | 32.9 | 72.2 | 12 | 103.4 | 30.2 | 2.67 | 53.9 | 72.2
43385.3 |  |  | 1551 | 51.9 | 77.6 | 93.2 | 27.8 | 33.7 | 0.046 | 103.7 | 11.2 | 69.9 | 40 | 67.8 | 0.947 | 100.4 | 287.6 | 253.9 | 94.1 | 490.6 | 0.77 | 426.3 | 8.45 | 103.5 | 32.9 | 72.3 | 12 | 103.3 | 30.2 | 2.66 | 53.9 | 72.2
43386.3 |  |  | 1550 | 51.9 | 77.6 | 93.2 | 27.9 | 33.6 | 0.046 | 103.7 | 11.2 | 69.9 | 40.1 | 67.7 | 0.948 | 100.5 | 287.2 | 253.9 | 94.1 | 490.4 | 0.769 | 426.3 | 8.39 | 103.6 | 32.9 | 72.3 | 12 | 103.4 | 30.3 | 2.66 | 53.9 | 72.3
43387.3 |  |  | 1550 | 51.9 | 77.6 | 93.2 | 27.9 | 33.6 | 0.047 | 103.7 | 11.2 | 69.9 | 40.1 | 67.8 | 0.948 | 100.4 | 287.6 | 254.1 | 94.1 | 490.2 | 0.767 | 425.2 | 8.43 | 103.4 | 32.9 | 72.4 | 12 | 103.3 | 30.2 | 2.65 | 53.9 | 72.4
43388.3 |  |  | 1551 | 51.9 | 77.7 | 93.2 | 27.8 | 33.6 | 0.047 | 103.7 | 11.2 | 69.9 | 40.1 | 67.8 | 0.948 | 100.5 | 287.3 | 254.1 | 94.1 | 489.9 | 0.768 | 426.6 | 8.41 | 103.5 | 32.9 | 72.5 | 12 | 103.4 | 30.2 | 2.65 | 53.9 | 72.4
43389.3 |  |  | 1549 | 51.9 | 77.8 | 93.2 | 27.9 | 33.6 | 0.049 | 103.7 | 11.2 | 69.9 | 40.1 | 67.8 | 0.951 | 100.5 | 287.3 | 254.2 | 94.1 | 489.8 | 0.764 | 426.3 | 8.35 | 103.6 | 32.9 | 72.6 | 12 | 103.4 | 30.3 | 2.64 | 53.8 | 72.5
43390.3 |  |  | 1548 | 51.7 | 77.8 | 93.1 | 27.9 | 33.6 | 0.05 | 103.7 | 11.2 | 69.9 | 40.1 | 67.7 | 0.954 | 100.5 | 287.2 | 254 | 93.9 | 489.6 | 0.762 | 425.7 | 8.27 | 103.6 | 32.9 | 72.7 | 12 | 103.4 | 30.3 | 2.64 | 53.7 | 72.5
43391.3 |  |  | 1551 | 51.5 | 77.9 | 93.1 | 27.8 | 33.6 | 0.05 | 103.7 | 11.2 | 69.9 | 40.1 | 67.8 | 0.954 | 100.5 | 288.3 | 254.4 | 93.9 | 489.3 | 0.763 | 426.7 | 8.39 | 103.5 | 32.9 | 72.7 | 12 | 103.4 | 30.3 | 2.63 | 53.7 | 72.5
43392.3 |  |  | 1551 | 51.4 | 78 | 93.1 | 27.8 | 33.6 | 0.05 | 103.7 | 11.2 | 69.9 | 40.1 | 67.8 | 0.952 | 100.5 | 288.4 | 254.7 | 93.9 | 489.1 | 0.763 | 426.2 | 8.37 | 103.6 | 32.9 | 72.8 | 12 | 103.3 | 30.2 | 2.63 | 53.7 | 72.4
43393.3 |  |  | 1552 | 51.5 | 78 | 93.1 | 27.9 | 33.6 | 0.049 | 103.7 | 11.2 | 69.9 | 40.1 | 67.8 | 0.954 | 100.5 | 288.4 | 254.6 | 93.9 | 488.8 | 0.76 | 426.3 | 8.39 | 103.6 | 32.9 | 72.8 | 12 | 103.4 | 30.3 | 2.63 | 53.7 | 72.4
43394.3 |  |  | 1551 | 51.6 | 78.1 | 93.2 | 27.9 | 33.6 | 0.049 | 103.7 | 11.2 | 69.9 | 40.1 | 67.8 | 0.953 | 100.5 | 288.7 | 254.8 | 93.8 | 488.7 | 0.762 | 425.3 | 8.44 | 103.5 | 32.9 | 72.9 | 12 | 103.3 | 30.3 | 2.62 | 53.7 | 72.4
43395.3 |  |  | 1551 | 51.7 | 78.2 | 93.2 | 27.9 | 33.6 | 0.051 | 103.7 | 11.2 | 69.9 | 40.1 | 67.8 | 0.957 | 100.5 | 288.4 | 254.7 | 93.8 | 488.5 | 0.761 | 425.7 | 8.41 | 103.5 | 32.9 | 72.9 | 12 | 103.3 | 30.3 | 2.62 | 53.7 | 72.2
43396.3 |  |  | 1549 | 51.7 | 78.2 | 93.2 | 27.8 | 33.6 | 0.052 | 103.7 | 11.2 | 69.9 | 40 | 67.8 | 0.957 | 100.5 | 288.1 | 254.4 | 93.8 | 488.3 | 0.76 | 426 | 8.31 | 103.5 | 32.9 | 73.1 | 12 | 103.4 | 30.3 | 2.61 | 53.6 | 72.1
43397.3 |  |  | 1548 | 51.6 | 78.3 | 93.2 | 27.8 | 33.6 | 0.053 | 103.6 | 11.2 | 69.9 | 40 | 67.8 | 0.96 | 100.5 | 287.7 | 254.3 | 93.7 | 488.2 | 0.759 | 426.2 | 8.31 | 103.5 | 32.9 | 73.2 | 12 | 103.3 | 30.3 | 2.61 | 53.6 | 71.9
43398.3 |  |  | 1547 | 51.4 | 78.4 | 93.2 | 27.8 | 33.6 | 0.056 | 103.7 | 11.2 | 69.9 | 40 | 67.9 | 0.961 | 100.5 | 287.3 | 254.2 | 93.7 | 487.9 | 0.759 | 426.2 | 8.31 | 103.5 | 32.8 | 73.2 | 12 | 103.3 | 30.3 | 2.6 | 53.6 | 71.8
43399.3 |  |  | 1548 | 51.2 | 78.5 | 93.2 | 27.8 | 33.6 | 0.054 | 103.7 | 11.2 | 69.9 | 40 | 67.8 | 0.961 | 100.5 | 287.6 | 254.3 | 93.6 | 487.8 | 0.757 | 426.2 | 8.26 | 103.5 | 32.8 | 73.2 | 12 | 103.3 | 30.3 | 2.6 | 53.6 | 71.7
43400.3 |  |  | 1550 | 51.1 | 78.6 | 93.2 | 27.8 | 33.6 | 0.054 | 103.7 | 11.2 | 69.9 | 40.1 | 67.8 | 0.962 | 100.5 | 288.1 | 254.5 | 93.7 | 487.6 | 0.755 | 426.7 | 8.29 | 103.5 | 32.8 | 73.3 | 12 | 103.3 | 30.3 | 2.6 | 53.5 | 71.6
43401.3 |  |  | 1552 | 51 | 78.6 | 93.2 | 27.8 | 33.6 | 0.055 | 103.7 | 11.2 | 69.9 | 40.2 | 67.8 | 0.964 | 100.5 | 288.4 | 254.9 | 93.6 | 487.3 | 0.753 | 426.8 | 8.32 | 103.5 | 32.8 | 73.4 | 12 | 103.3 | 30.3 | 2.59 | 53.5 | 71.4
43402.3 |  |  | 1551 | 51 | 78.7 | 93.3 | 27.8 | 33.6 | 0.055 | 103.7 | 11.2 | 69.9 | 40.1 | 67.8 | 0.965 | 100.5 | 288.1 | 254.8 | 93.6 | 487.1 | 0.751 | 425.4 | 8.26 | 103.5 | 32.8 | 73.4 | 12 | 103.3 | 30.3 | 2.59 | 53.5 | 71.4
43403.3 |  |  | 1550 | 51.1 | 78.7 | 93.3 | 27.8 | 33.6 | 0.057 | 103.7 | 11.2 | 69.9 | 40.1 | 67.8 | 0.966 | 100.5 | 288.5 | 254.8 | 93.6 | 486.9 | 0.754 | 426.7 | 8.32 | 103.5 | 32.8 | 73.6 | 12 | 103.3 | 30.3 | 2.58 | 53.4 | 71.3
43404.3 |  |  | 1550 | 51.2 | 78.8 | 93.3 | 27.8 | 33.6 | 0.056 | 103.7 | 11.2 | 69.9 | 40.2 | 67.8 | 0.966 | 100.5 | 288.5 | 254.8 | 93.6 | 486.7 | 0.754 | 426.6 | 8.26 | 103.5 | 32.8 | 73.6 | 12 | 103.3 | 30.3 | 2.58 | 53.4 | 71.3
43405.3 |  |  | 1550 | 51.1 | 78.8 | 93.3 | 27.8 | 33.6 | 0.057 | 103.7 | 11.2 | 69.9 | 40.1 | 67.7 | 0.966 | 100.5 | 288.7 | 254.7 | 93.6 | 486.6 | 0.752 | 426.4 | 8.26 | 103.5 | 32.8 | 73.7 | 12 | 103.3 | 30.3 | 2.58 | 53.3 | 71.3
43406.3 |  |  | 1550 | 51 | 78.9 | 93.3 | 27.8 | 33.6 | 0.057 | 103.7 | 11.2 | 69.9 | 40.1 | 67.7 | 0.966 | 100.5 | 288.7 | 254.8 | 93.6 | 486.3 | 0.752 | 425.8 | 8.25 | 103.5 | 32.8 | 73.7 | 12 | 103.3 | 30.4 | 2.57 | 53.3 | 71.3
43407.3 |  |  | 1549 | 50.8 | 78.9 | 93.3 | 27.8 | 33.6 | 0.059 | 103.7 | 11.2 | 69.9 | 40 | 67.7 | 0.966 | 100.5 | 288.3 | 254.8 | 93.5 | 486.2 | 0.752 | 425.8 | 8.24 | 103.5 | 32.8 | 73.8 | 12 | 103.3 | 30.4 | 2.57 | 53.3 | 71.4
43408.3 |  |  | 1549 | 50.7 | 79.1 | 93.3 | 27.8 | 33.6 | 0.06 | 103.7 | 11.2 | 69.9 | 40 | 67.7 | 0.973 | 100.5 | 288.2 | 254.8 | 93.6 | 486.1 | 0.75 | 426.4 | 8.14 | 103.5 | 32.7 | 73.9 | 12 | 103.2 | 30.4 | 2.56 | 53.2 | 71.4
43409.3 |  |  | 1549 | 50.4 | 79.1 | 93.3 | 27.8 | 33.6 | 0.06 | 103.7 | 11.2 | 69.9 | 40.1 | 67.7 | 0.97 | 100.5 | 288.3 | 254.8 | 93.6 | 485.8 | 0.749 | 425.3 | 8.18 | 103.5 | 32.7 | 73.9 | 12 | 103.2 | 30.4 | 2.56 | 53.1 | 71.6
43410.3 |  |  | 1550 | 50.3 | 79.2 | 93.3 | 27.8 | 33.6 | 0.059 | 103.7 | 11.2 | 69.9 | 40.1 | 67.7 | 0.969 | 100.5 | 288.3 | 255 | 93.5 | 485.7 | 0.748 | 425.2 | 8.14 | 103.5 | 32.7 | 74.1 | 12 | 103.2 | 30.4 | 2.55 | 53.1 | 71.7
43411.3 |  |  | 1551 | 50.2 | 79.2 | 93.3 | 27.9 | 33.6 | 0.059 | 103.7 | 11.2 | 69.9 | 40.1 | 67.7 | 0.97 | 100.5 | 288.7 | 255.1 | 93.5 | 485.6 | 0.75 | 426.6 | 8.22 | 103.6 | 32.7 | 74.1 | 12 | 103.2 | 30.4 | 2.55 | 53.1 | 71.8
43412.3 |  |  | 1552 | 50.3 | 79.3 | 93.3 | 27.9 | 33.6 | 0.059 | 103.7 | 11.2 | 69.8 | 40.1 | 67.7 | 0.971 | 100.5 | 288.6 | 255.3 | 93.4 | 485.4 | 0.749 | 426.7 | 8.26 | 103.5 | 32.8 | 74.2 | 12 | 103.2 | 30.3 | 2.54 | 53 | 71.8
43413.3 |  |  | 1550 | 50.5 | 79.3 | 93.3 | 27.8 | 33.6 | 0.059 | 103.7 | 11.2 | 69.8 | 40.1 | 67.7 | 0.974 | 100.5 | 288.4 | 255 | 93.4 | 485.2 | 0.747 | 426.7 | 8.23 | 103.6 | 32.7 | 74.2 | 12 | 103.3 | 30.4 | 2.54 | 53.1 | 72
43414.3 |  |  | 1548 | 50.5 | 79.4 | 93.3 | 27.8 | 33.6 | 0.06 | 103.7 | 11.2 | 69.8 | 40.1 | 67.7 | 0.976 | 100.5 | 288.2 | 254.9 | 93.5 | 485.1 | 0.747 | 426.1 | 8.13 | 103.5 | 32.7 | 74.3 | 12 | 103.2 | 30.4 | 2.54 | 53.1 | 72.1
43415.3 |  |  | 1548 | 50.4 | 79.4 | 93.3 | 27.8 | 33.6 | 0.061 | 103.7 | 11.2 | 69.8 | 40.2 | 67.7 | 0.978 | 100.5 | 288.6 | 254.8 | 93.5 | 484.9 | 0.745 | 426.6 | 8.12 | 103.5 | 32.7 | 74.3 | 12 | 103.2 | 30.3 | 2.53 | 53.1 | 72.2
43416.3 |  |  | 1550 | 50.2 | 79.6 | 93.2 | 27.8 | 33.6 | 0.06 | 103.7 | 11.2 | 69.8 | 40.1 | 67.7 | 0.977 | 100.5 | 289.3 | 255.1 | 93.4 | 484.7 | 0.744 | 426.3 | 8.12 | 103.5 | 32.7 | 74.2 | 12 | 103.2 | 30.3 | 2.53 | 53 | 72.3
43417.3 |  |  | 1552 | 50.2 | 79.7 | 93.2 | 27.8 | 33.6 | 0.059 | 103.8 | 11.2 | 69.8 | 40.2 | 67.7 | 0.977 | 100.5 | 290 | 255.6 | 93.4 | 484.6 | 0.742 | 425.5 | 8.21 | 103.5 | 32.7 | 74.2 | 12 | 103.2 | 30.4 | 2.52 | 53 | 72.3
43418.3 |  |  | 1550 | 50.2 | 79.7 | 93.1 | 27.8 | 33.6 | 0.059 | 103.7 | 11.2 | 69.8 | 40.2 | 67.7 | 0.979 | 100.4 | 289.7 | 255.7 | 93.4 | 484.4 | 0.74 | 426 | 8.13 | 103.4 | 32.7 | 74.2 | 12 | 103.1 | 30.3 | 2.52 | 53.1 | 72.4
43419.3 |  |  | 1550 | 50.3 | 79.7 | 92.9 | 27.8 | 33.6 | 0.06 | 103.8 | 11.2 | 69.8 | 40.2 | 67.7 | 0.977 | 100.5 | 289.7 | 255.9 | 93.3 | 484.3 | 0.742 | 426 | 8.13 | 103.5 | 32.6 | 74 | 12 | 103.2 | 30.3 | 2.51 | 53 | 72.5
43420.3 |  |  | 1550 | 50.3 | 79.7 | 92.8 | 27.8 | 33.6 | 0.058 | 103.8 | 11.2 | 69.8 | 40.1 | 67.6 | 0.98 | 100.5 | 289.9 | 256.2 | 93.4 | 484.2 | 0.742 | 426.5 | 8.18 | 103.5 | 32.6 | 73.9 | 12 | 103.2 | 30.3 | 2.51 | 53.1 | 72.5
43421.3 |  |  | 1550 | 50.3 | 79.7 | 92.6 | 27.8 | 33.6 | 0.058 | 103.8 | 11.2 | 69.8 | 40.1 | 67.6 | 0.981 | 100.5 | 289.9 | 256.5 | 93.3 | 484 | 0.743 | 425.2 | 8.14 | 103.5 | 32.6 | 73.7 | 12 | 103.2 | 30.4 | 2.51 | 53.1 | 72.6
43422.3 |  |  | 1549 | 50.2 | 79.8 | 92.4 | 27.8 | 33.6 | 0.057 | 103.8 | 11.2 | 69.8 | 40.1 | 67.6 | 0.982 | 100.4 | 289.9 | 256.6 | 93.4 | 483.8 | 0.742 | 425.2 | 8.07 | 103.4 | 32.6 | 73.6 | 12 | 103.1 | 30.4 | 2.5 | 53 | 72.6
43423.3 |  |  | 1549 | 50 | 79.7 | 92.4 | 27.8 | 33.6 | 0.057 | 103.8 | 11.2 | 69.8 | 40.1 | 67.6 | 0.981 | 100.5 | 290.1 | 256.7 | 93.3 | 483.7 | 0.742 | 426.6 | 8.03 | 103.5 | 32.6 | 73.4 | 12 | 103.2 | 30.4 | 2.5 | 53 | 72.4
43424.3 |  |  | 1550 | 49.7 | 79.7 | 92.3 | 27.8 | 33.6 | 0.055 | 103.8 | 11.2 | 69.8 | 40.1 | 67.7 | 0.982 | 100.5 | 290.8 | 257 | 93.3 | 483.6 | 0.74 | 425.7 | 8.05 | 103.5 | 32.6 | 73.2 | 12 | 103.2 | 30.4 | 2.49 | 53 | 72.4
43425.3 |  |  | 1550 | 49.5 | 79.5 | 92.2 | 27.8 | 33.6 | 0.051 | 103.9 | 11.2 | 69.8 | 40.1 | 67.7 | 0.983 | 100.5 | 291.2 | 257.2 | 93.3 | 483.5 | 0.738 | 425.8 | 8.06 | 103.5 | 32.6 | 73.1 | 12 | 103.2 | 30.4 | 2.49 | 53 | 72.3
43426.3 |  |  | 1552 | 49.6 | 79.4 | 92.2 | 27.8 | 33.6 | 0.048 | 103.9 | 11.2 | 69.8 | 40.1 | 67.7 | 0.983 | 100.5 | 291.7 | 257.7 | 93.2 | 483.2 | 0.737 | 426.7 | 8.11 | 103.5 | 32.7 | 72.9 | 12 | 103.2 | 30.4 | 2.49 | 53 | 72.1
43427.3 |  |  | 1551 | 49.7 | 79.3 | 92.1 | 27.8 | 33.6 | 0.048 | 103.9 | 11.2 | 69.8 | 40 | 67.6 | 0.986 | 100.5 | 292 | 257.9 | 93.2 | 483.1 | 0.735 | 426.5 | 8.11 | 103.5 | 32.6 | 72.7 | 12 | 103.2 | 30.4 | 2.48 | 53 | 71.9
43428.3 |  |  | 1550 | 49.9 | 79.3 | 92.1 | 27.8 | 33.6 | 0.049 | 103.9 | 11.2 | 69.8 | 39.9 | 67.7 | 0.986 | 100.5 | 291.8 | 257.8 | 93.2 | 482.9 | 0.733 | 426.4 | 8.07 | 103.4 | 32.6 | 72.5 | 12 | 103.2 | 30.4 | 2.48 | 52.9 | 71.8
43429.3 |  |  | 1550 | 49.9 | 79.2 | 92 | 27.8 | 33.6 | 0.044 | 104 | 11.2 | 69.8 | 39.9 | 67.7 | 0.985 | 100.5 | 292 | 257.8 | 93.2 | 482.9 | 0.733 | 425.4 | 8.13 | 103.4 | 32.7 | 72.3 | 12 | 103.2 | 30.4 | 2.48 | 53 | 71.7
43430.3 |  |  | 1550 | 49.9 | 79.1 | 92 | 27.8 | 33.6 | 0.043 | 104 | 11.2 | 69.8 | 39.9 | 67.7 | 0.986 | 100.5 | 292.2 | 258 | 93.2 | 482.8 | 0.731 | 426.2 | 8.11 | 103.5 | 32.7 | 72.1 | 12 | 103.2 | 30.4 | 2.47 | 53 | 71.6
43431.3 |  |  | 1550 | 49.9 | 79.1 | 91.9 | 27.8 | 33.6 | 0.043 | 104 | 11.2 | 69.8 | 39.9 | 67.7 | 0.982 | 100.5 | 292.3 | 258.2 | 93.2 | 482.6 | 0.728 | 426 | 8.12 | 103.5 | 32.7 | 71.9 | 12 | 103.2 | 30.4 | 2.47 | 53 | 71.4
43432.3 |  |  | 1550 | 50.1 | 78.9 | 91.9 | 27.8 | 33.6 | 0.04 | 104 | 11.2 | 69.8 | 40 | 67.7 | 0.982 | 100.5 | 292.3 | 258.4 | 93.2 | 482.5 | 0.726 | 426.6 | 8.16 | 103.5 | 32.7 | 71.7 | 12 | 103.2 | 30.4 | 2.47 | 53.1 | 71.3
43433.3 |  |  | 1549 | 50.1 | 78.8 | 91.8 | 27.8 | 33.6 | 0.04 | 104 | 11.2 | 69.8 | 40 | 67.7 | 0.986 | 100.5 | 292.1 | 258.4 | 93.1 | 482.4 | 0.723 | 425.7 | 8.09 | 103.5 | 32.6 | 71.6 | 12 | 103.2 | 30.4 | 2.47 | 53.1 | 71.2
43434.3 |  |  | 1548 | 50 | 78.7 | 91.8 | 27.8 | 33.6 | 0.039 | 104 | 11.2 | 69.8 | 40.1 | 67.7 | 0.988 | 100.5 | 292.1 | 258.5 | 93.1 | 482.2 | 0.719 | 425.7 | 8.04 | 103.4 | 32.6 | 71.4 | 12 | 103.2 | 30.4 | 2.46 | 53.1 | 71.1
43435.3 |  |  | 1549 | 49.8 | 78.5 | 91.7 | 27.8 | 33.6 | 0.038 | 104.1 | 11.2 | 69.8 | 40 | 67.6 | 0.985 | 100.5 | 292.3 | 258.6 | 93 | 482.1 | 0.718 | 426.8 | 8.05 | 103.4 | 32.6 | 71.2 | 12 | 103.2 | 30.4 | 2.46 | 53 | 71.1
43436.3 |  |  | 1551 | 49.7 | 78.2 | 91.7 | 27.8 | 33.6 | 0.037 | 104.1 | 11.2 | 69.9 | 40 | 67.6 | 0.984 | 100.5 | 293 | 258.9 | 93 | 481.8 | 0.717 | 425.5 | 8.09 | 103.4 | 32.5 | 71.1 | 12 | 103.2 | 30.4 | 2.46 | 53.1 | 71.1
43437.3 |  |  | 1551 | 49.8 | 78.1 | 91.6 | 27.8 | 33.6 | 0.038 | 104.1 | 11.2 | 69.9 | 40.1 | 67.6 | 0.984 | 100.5 | 293.6 | 259.3 | 93.1 | 481.8 | 0.716 | 425.8 | 8.14 | 103.4 | 32.4 | 70.9 | 12 | 103.2 | 30.4 | 2.46 | 53 | 71.2
43438.3 |  |  | 1552 | 50 | 78 | 91.6 | 27.8 | 33.6 | 0.036 | 104.1 | 11.2 | 69.9 | 40.1 | 67.6 | 0.982 | 100.5 | 293.5 | 259.5 | 93 | 481.6 | 0.715 | 426.7 | 8.15 | 103.4 | 32.6 | 70.7 | 12 | 103.2 | 30.4 | 2.46 | 53.1 | 71.3
43439.3 |  |  | 1551 | 50.1 | 77.9 | 91.4 | 27.8 | 33.6 | 0.037 | 104.1 | 11.2 | 69.9 | 40.1 | 67.5 | 0.982 | 100.5 | 293.8 | 259.6 | 92.9 | 481.5 | 0.715 | 426.5 | 8.13 | 103.4 | 32.4 | 70.6 | 12 | 103.2 | 30.4 | 2.46 | 53.1 | 71.4
43440.3 |  |  | 1550 | 50.1 | 77.8 | 91.4 | 27.8 | 33.6 | 0.038 | 104.1 | 11.2 | 69.9 | 40.2 | 67.4 | 0.984 | 100.5 | 294.1 | 259.7 | 92.8 | 481.3 | 0.717 | 426.4 | 8.13 | 103.4 | 32.4 | 70.4 | 12 | 103.2 | 30.4 | 2.46 | 53 | 71.4
43441.3 |  |  | 1551 | 50.2 | 77.7 | 91.4 | 27.9 | 33.6 | 0.037 | 104.1 | 11.2 | 69.9 | 40.2 | 67.6 | 0.982 | 100.5 | 294.3 | 259.9 | 92.8 | 481.2 | 0.715 | 425.6 | 8.14 | 103.4 | 32.4 | 70.4 | 12 | 103.2 | 30.4 | 2.46 | 53 | 71.7
43442.3 |  |  | 1550 | 50.1 | 77.6 | 91.4 | 27.8 | 33.6 | 0.039 | 104.1 | 11.2 | 69.9 | 40.1 | 67.4 | 0.98 | 100.5 | 294.5 | 260 | 92.8 | 481 | 0.717 | 426.2 | 8.13 | 103.4 | 32.4 | 70.3 | 12 | 103.2 | 30.4 | 2.46 | 53.1 | 71.8
43443.3 |  |  | 1550 | 50.1 | 77.4 | 91.3 | 27.8 | 33.6 | 0.04 | 104.1 | 11.2 | 69.9 | 40.1 | 67.4 | 0.979 | 100.5 | 294.4 | 260.1 | 92.8 | 480.9 | 0.719 | 426.1 | 8.16 | 103.4 | 32.4 | 70.1 | 12 | 103.2 | 30.4 | 2.46 | 53.1 | 71.8
43444.3 |  |  | 1551 | 50.1 | 77.2 | 91.3 | 27.8 | 33.6 | 0.038 | 104.1 | 11.2 | 69.9 | 40.2 | 67.5 | 0.977 | 100.5 | 294.7 | 260.3 | 92.7 | 480.7 | 0.719 | 426.6 | 8.19 | 103.5 | 32.5 | 70 | 12 | 103.2 | 30.4 | 2.46 | 53 | 71.9
43445.3 |  |  | 1550 | 50.3 | 77.1 | 91.2 | 27.7 | 33.6 | 0.039 | 104.1 | 11.2 | 69.9 | 40.2 | 67.4 | 0.976 | 100.5 | 294.6 | 260.5 | 92.7 | 480.7 | 0.719 | 425.7 | 8.18 | 103.5 | 32.4 | 69.9 | 12 | 103.1 | 30.4 | 2.46 | 53 | 72.1
43446.3 |  |  | 1549 | 50.3 | 77 | 91.1 | 27.8 | 33.6 | 0.04 | 104.1 | 11.2 | 69.9 | 40.1 | 67.4 | 0.977 | 100.5 | 294.1 | 260.5 | 92.7 | 480.4 | 0.718 | 425.5 | 8.12 | 103.4 | 32.4 | 69.8 | 12 | 103.1 | 30.4 | 2.46 | 53 | 72.2
43447.3 |  |  | 1549 | 50.2 | 76.9 | 91.1 | 27.8 | 33.6 | 0.039 | 104.1 | 11.2 | 69.9 | 40.1 | 67.4 | 0.976 | 100.5 | 294.3 | 260.7 | 92.7 | 480.2 | 0.716 | 426.8 | 8.13 | 103.4 | 32.4 | 69.7 | 12 | 103.2 | 30.4 | 2.47 | 52.9 | 72.3
43448.3 |  |  | 1548 | 50 | 76.8 | 91.1 | 27.8 | 33.6 | 0.041 | 104.1 | 11.2 | 69.9 | 40 | 67.4 | 0.975 | 100.5 | 295 | 260.8 | 92.7 | 480.1 | 0.716 | 425.4 | 8.06 | 103.4 | 32.4 | 69.6 | 12 | 103.2 | 30.4 | 2.47 | 52.9 | 72.3
43449.3 |  |  | 1549 | 50 | 76.7 | 91 | 27.8 | 33.6 | 0.04 | 104.1 | 11.2 | 69.9 | 40 | 67.4 | 0.975 | 100.5 | 295.5 | 261.1 | 92.6 | 479.9 | 0.718 | 425.4 | 8.12 | 103.5 | 32.4 | 69.6 | 12 | 103.1 | 30.4 | 2.47 | 52.9 | 72.4
43450.3 |  |  | 1550 | 50 | 76.6 | 90.9 | 27.8 | 33.6 | 0.04 | 104.1 | 11.2 | 69.9 | 40 | 67.4 | 0.97 | 100.5 | 295.7 | 261.5 | 92.6 | 479.7 | 0.716 | 426.6 | 8.12 | 103.4 | 32.4 | 69.5 | 12 | 103.2 | 30.4 | 2.47 | 52.9 | 72.4
43451.3 |  |  | 1550 | 50 | 76.5 | 90.9 | 27.8 | 33.6 | 0.04 | 104.1 | 11.2 | 69.9 | 40 | 67.5 | 0.97 | 100.4 | 296.3 | 261.7 | 92.6 | 479.6 | 0.715 | 426.1 | 8.11 | 103.4 | 32.3 | 69.4 | 12 | 103.1 | 30.4 | 2.47 | 52.9 | 72.4
43452.3 |  |  | 1550 | 49.9 | 76.4 | 90.8 | 27.8 | 33.6 | 0.041 | 104.1 | 11.2 | 69.9 | 40 | 67.5 | 0.973 | 100.5 | 296.3 | 261.8 | 92.6 | 479.4 | 0.714 | 426.1 | 8.05 | 103.4 | 32.4 | 69.4 | 12 | 103.2 | 30.4 | 2.47 | 52.9 | 72.5
43453.3 |  |  | 1550 | 49.9 | 76.3 | 90.8 | 27.8 | 33.6 | 0.04 | 104.2 | 11.2 | 69.9 | 40 | 67.4 | 0.968 | 100.5 | 296.8 | 262.2 | 92.5 | 479.3 | 0.713 | 425.4 | 8.1 | 103.4 | 32.4 | 69.3 | 12 | 103.2 | 30.4 | 2.47 | 52.8 | 72.5
43454.3 |  |  | 1550 | 49.9 | 76.2 | 90.8 | 27.8 | 33.6 | 0.04 | 104.1 | 11.1 | 69.9 | 40 | 67.6 | 0.966 | 100.5 | 296.6 | 262.3 | 92.5 | 479.1 | 0.711 | 426.1 | 8.04 | 103.4 | 32.4 | 69.3 | 12 | 103.2 | 30.4 | 2.48 | 52.8 | 72.6
43455.3 |  |  | 1550 | 49.9 | 76.2 | 90.7 | 27.8 | 33.6 | 0.043 | 104.1 | 11.2 | 69.9 | 40.1 | 67.5 | 0.966 | 100.5 | 297 | 262.6 | 92.4 | 478.9 | 0.714 | 426 | 8.1 | 103.4 | 32.4 | 69.3 | 12 | 103.2 | 30.4 | 2.48 | 52.8 | 72.4
43456.3 |  |  | 1551 | 49.9 | 76.1 | 90.7 | 27.8 | 33.6 | 0.043 | 104.1 | 11.1 | 69.9 | 40.1 | 67.4 | 0.965 | 100.5 | 297.4 | 263 | 92.4 | 478.8 | 0.715 | 425.6 | 8.1 | 103.4 | 32.4 | 69.2 | 12 | 103.1 | 30.5 | 2.48 | 52.8 | 72.4
43457.3 |  |  | 1550 | 49.9 | 76.1 | 90.6 | 27.8 | 33.6 | 0.041 | 104.1 | 11.2 | 69.9 | 40.1 | 67.5 | 0.964 | 100.5 | 297.1 | 263.1 | 92.3 | 478.7 | 0.716 | 426.2 | 8.08 | 103.4 | 32.4 | 69.2 | 12 | 103.1 | 30.5 | 2.48 | 52.8 | 72.3
43458.3 |  |  | 1551 | 49.9 | 76 | 90.5 | 27.8 | 33.5 | 0.042 | 104.2 | 11.2 | 69.9 | 40 | 67.4 | 0.965 | 100.5 | 297.5 | 263.4 | 92.3 | 478.5 | 0.715 | 425.9 | 8.12 | 103.4 | 32.4 | 69.2 | 12 | 103.1 | 30.5 | 2.49 | 52.8 | 72.2
43459.3 |  |  | 1550 | 49.9 | 75.9 | 90.4 | 27.8 | 33.6 | 0.042 | 104.1 | 11.1 | 69.9 | 40 | 67.5 | 0.963 | 100.5 | 297.4 | 263.6 | 92.3 | 478.3 | 0.716 | 426.7 | 8.08 | 103.4 | 32.4 | 69.2 | 12 | 103.1 | 30.5 | 2.49 | 52.8 | 72.1
43460.3 |  |  | 1550 | 49.9 | 75.8 | 90.4 | 27.9 | 33.6 | 0.043 | 104.1 | 11.1 | 69.9 | 40 | 67.5 | 0.961 | 100.5 | 297.7 | 263.8 | 92.2 | 478.1 | 0.715 | 425.4 | 8.08 | 103.4 | 32.4 | 69.2 | 12 | 103.1 | 30.5 | 2.49 | 52.7 | 71.9
43461.3 |  |  | 1548 | 49.9 | 75.7 | 90.3 | 27.8 | 33.6 | 0.045 | 104.1 | 11.1 | 69.9 | 40 | 67.5 | 0.96 | 100.5 | 298.4 | 263.8 | 92.2 | 477.9 | 0.717 | 425.3 | 8.07 | 103.4 | 32.4 | 69.2 | 12 | 103.1 | 30.4 | 2.49 | 52.7 | 71.9
43462.3 |  |  | 1549 | 49.8 | 75.7 | 90.3 | 27.8 | 33.6 | 0.043 | 104.2 | 11.1 | 69.9 | 40.1 | 67.5 | 0.956 | 100.5 | 298.7 | 264.2 | 92.1 | 477.7 | 0.717 | 426.5 | 8.09 | 103.4 | 32.4 | 69.2 | 12 | 103.1 | 30.5 | 2.5 | 52.8 | 71.8
43463.3 |  |  | 1550 | 49.8 | 75.7 | 90.2 | 27.8 | 33.6 | 0.043 | 104.1 | 11.1 | 69.9 | 40.1 | 67.5 | 0.955 | 100.5 | 299.3 | 264.6 | 92.1 | 477.7 | 0.718 | 425.7 | 8.13 | 103.4 | 32.4 | 69.2 | 12 | 103.1 | 30.5 | 2.5 | 52.7 | 71.7
43464.3 |  |  | 1549 | 49.8 | 75.7 | 90.1 | 27.8 | 33.6 | 0.044 | 104.1 | 11.1 | 69.9 | 40.2 | 67.4 | 0.955 | 100.5 | 299.2 | 264.7 | 92.1 | 477.4 | 0.717 | 426 | 8.05 | 103.4 | 32.4 | 69.3 | 12 | 103.1 | 30.5 | 2.5 | 52.7 | 71.6
43465.3 |  |  | 1549 | 49.8 | 75.7 | 90.1 | 27.8 | 33.6 | 0.045 | 104.1 | 11.1 | 69.9 | 40.1 | 67.4 | 0.96 | 100.5 | 299.6 | 265 | 92.1 | 477.3 | 0.717 | 425.9 | 8.08 | 103.4 | 32.3 | 69.3 | 12 | 103.1 | 30.5 | 2.5 | 52.7 | 71.4
43466.3 |  |  | 1549 | 49.7 | 75.6 | 90 | 27.8 | 33.5 | 0.044 | 104.1 | 11.1 | 69.9 | 40.1 | 67.4 | 0.956 | 100.5 | 299.8 | 265.3 | 92 | 477.1 | 0.719 | 426.3 | 8.08 | 103.4 | 32.4 | 69.3 | 12 | 103.1 | 30.4 | 2.5 | 52.6 | 71.4
43467.3 |  |  | 1549 | 49.7 | 75.6 | 89.9 | 27.8 | 33.6 | 0.045 | 104.1 | 11.1 | 69.9 | 40.1 | 67.4 | 0.953 | 100.5 | 299.7 | 265.5 | 91.9 | 476.8 | 0.718 | 426.3 | 8.01 | 103.4 | 32.3 | 69.4 | 12 | 103.1 | 30.5 | 2.51 | 52.6 | 71.3
43468.3 |  |  | 1551 | 49.7 | 75.6 | 89.8 | 27.8 | 33.5 | 0.045 | 104.1 | 11.1 | 69.9 | 40.1 | 67.5 | 0.953 | 100.5 | 300.5 | 266.1 | 91.9 | 476.7 | 0.717 | 425 | 8.07 | 103.4 | 32.3 | 69.4 | 12 | 103.1 | 30.4 | 2.51 | 52.6 | 71.3
43469.3 |  |  | 1550 | 49.6 | 75.6 | 89.8 | 27.8 | 33.5 | 0.044 | 104.1 | 11.1 | 69.9 | 40 | 67.5 | 0.951 | 100.5 | 300.4 | 266.4 | 91.9 | 476.5 | 0.716 | 426.6 | 8.05 | 103.3 | 32.3 | 69.6 | 12 | 103.1 | 30.4 | 2.51 | 52.5 | 71.3
43470.3 |  |  | 1551 | 49.7 | 75.6 | 89.8 | 27.8 | 33.6 | 0.046 | 104.1 | 11.1 | 69.9 | 40 | 67.4 | 0.95 | 100.5 | 300.8 | 266.7 | 91.8 | 476.3 | 0.716 | 426.6 | 8.09 | 103.4 | 32.3 | 69.6 | 12 | 103.1 | 30.4 | 2.52 | 52.5 | 71.4
43471.3 |  |  | 1549 | 49.6 | 75.6 | 89.8 | 27.8 | 33.6 | 0.046 | 104.1 | 11.1 | 69.9 | 40 | 67.4 | 0.953 | 100.5 | 300.4 | 266.6 | 91.8 | 476.1 | 0.714 | 426.2 | 8.01 | 103.4 | 32.3 | 69.7 | 12 | 103.1 | 30.5 | 2.52 | 52.5 | 71.4
43472.3 |  |  | 1550 | 49.5 | 75.6 | 89.7 | 27.8 | 33.6 | 0.046 | 104.1 | 11.1 | 69.9 | 40.1 | 67.4 | 0.949 | 100.5 | 301.2 | 267 | 91.7 | 475.9 | 0.715 | 426.4 | 8.03 | 103.4 | 32.4 | 69.7 | 12 | 103.1 | 30.4 | 2.52 | 52.5 | 71.6
43473.3 |  |  | 1551 | 49.5 | 75.6 | 89.6 | 27.8 | 33.5 | 0.045 | 104.1 | 11.1 | 69.9 | 40.1 | 67.4 | 0.951 | 100.5 | 302 | 267.4 | 91.7 | 475.8 | 0.715 | 425.9 | 8.06 | 103.4 | 32.3 | 69.8 | 12 | 103.1 | 30.5 | 2.52 | 52.5 | 71.7
43474.3 |  |  | 1550 | 49.6 | 75.6 | 89.6 | 27.8 | 33.6 | 0.044 | 104 | 11.1 | 69.9 | 40.1 | 67.3 | 0.95 | 100.5 | 302.3 | 267.7 | 91.7 | 475.7 | 0.713 | 426.2 | 8.07 | 103.4 | 32.3 | 69.9 | 12 | 103.1 | 30.4 | 2.52 | 52.5 | 71.8
43475.3 |  |  | 1550 | 49.6 | 75.7 | 89.6 | 27.8 | 33.6 | 0.046 | 104 | 11.1 | 69.9 | 40.1 | 67.3 | 0.948 | 100.5 | 302.8 | 267.9 | 91.7 | 475.5 | 0.715 | 425.4 | 8.05 | 103.4 | 32.3 | 70 | 12 | 103.1 | 30.5 | 2.53 | 52.5 | 71.9
43476.3 |  |  | 1554 | 49.8 | 75.7 | 89.5 | 27.8 | 33.6 | 0.025 | 104.4 | 11.1 | 69.9 | 40 | 67.3 | 0.949 | 100.5 | 304 | 268.7 | 91.7 | 475.3 | 0.717 | 426.1 | 8.36 | 103.4 | 32.3 | 70.2 | 12 | 103.2 | 30.5 | 2.53 | 53 | 72
43477.3 |  |  | 1556 | 50.4 | 75.7 | 89.4 | 27.7 | 33.6 | 0.045 | 104.1 | 11.1 | 69.8 | 40 | 67.3 | 0.951 | 100.5 | 303.6 | 269.4 | 91.6 | 475.1 | 0.719 | 425.3 | 8.32 | 103.4 | 32.3 | 70.3 | 12 | 103.3 | 30.5 | 2.53 | 53.1 | 72.1
43478.3 |  |  | 1548 | 50.7 | 75.8 | 89.4 | 27.8 | 33.6 | 0.046 | 104 | 11.1 | 69.8 | 40.1 | 67.3 | 0.951 | 100.5 | 302.6 | 268.6 | 91.6 | 474.8 | 0.718 | 426 | 8.1 | 103.4 | 32.3 | 70.3 | 12 | 103.1 | 30.4 | 2.54 | 52.9 | 72.2
43479.3 |  |  | 1546 | 50.6 | 75.8 | 89.3 | 27.8 | 33.6 | 0.045 | 104.1 | 11.1 | 69.8 | 40.1 | 67.4 | 0.947 | 100.5 | 302.2 | 268.5 | 91.6 | 474.8 | 0.718 | 426.1 | 8.04 | 103.4 | 32.3 | 70.4 | 12 | 103.1 | 30.5 | 2.54 | 52.8 | 72.3
43480.3 |  |  | 1547 | 50 | 75.9 | 89.2 | 27.8 | 33.6 | 0.044 | 104.1 | 11.1 | 69.8 | 40.1 | 67.3 | 0.946 | 100.5 | 302.8 | 268.7 | 91.4 | 474.6 | 0.719 | 425 | 8.04 | 103.4 | 32.3 | 70.6 | 12 | 103.1 | 30.5 | 2.54 | 52.8 | 72.4
43481.3 |  |  | 1549 | 49.7 | 76.1 | 89.1 | 27.8 | 33.5 | 0.045 | 104.1 | 11.1 | 69.8 | 40 | 67.3 | 0.946 | 100.5 | 303.1 | 269.3 | 91.4 | 474.3 | 0.72 | 426.3 | 8.05 | 103.4 | 32.3 | 70.8 | 12 | 103.1 | 30.4 | 2.54 | 52.8 | 72.4
43482.3 |  |  | 1550 | 49.7 | 76.1 | 89 | 27.8 | 33.6 | 0.045 | 104.1 | 11.1 | 69.8 | 40.1 | 67.3 | 0.945 | 100.5 | 304 | 269.9 | 91.3 | 474.2 | 0.719 | 426.6 | 8.08 | 103.4 | 32.3 | 70.8 | 12 | 103.1 | 30.4 | 2.54 | 52.7 | 72.5
43483.3 |  |  | 1550 | 49.8 | 76.2 | 89 | 27.8 | 33.6 | 0.044 | 104.1 | 11.1 | 69.8 | 40.1 | 67.4 | 0.948 | 100.5 | 304.1 | 270.1 | 91.3 | 474.1 | 0.718 | 426 | 8.08 | 103.4 | 32.2 | 70.9 | 12 | 103.1 | 30.5 | 2.55 | 52.7 | 72.6
43484.3 |  |  | 1551 | 49.9 | 76.3 | 88.9 | 27.8 | 33.6 | 0.046 | 104.1 | 11.1 | 69.8 | 40.1 | 67.4 | 0.949 | 100.5 | 304.8 | 270.6 | 91.4 | 473.9 | 0.722 | 426.2 | 8.11 | 103.4 | 32.3 | 71.1 | 12 | 103.1 | 30.5 | 2.55 | 52.7 | 72.6
43485.3 |  |  | 1551 | 49.9 | 76.3 | 88.8 | 27.8 | 33.5 | 0.046 | 104.1 | 11.1 | 69.8 | 40 | 67.4 | 0.947 | 100.5 | 305.2 | 270.9 | 91.3 | 473.7 | 0.723 | 425.9 | 8.11 | 103.4 | 32.3 | 71.2 | 12 | 103.1 | 30.4 | 2.55 | 52.7 | 72.6
43486.3 |  |  | 1552 | 50 | 76.4 | 88.8 | 27.8 | 33.6 | 0.028 | 104.3 | 11.1 | 69.8 | 40 | 67.4 | 0.947 | 100.5 | 306.1 | 271.2 | 91.2 | 473.6 | 0.725 | 426.2 | 8.26 | 103.4 | 32.3 | 71.3 | 12 | 103.1 | 30.4 | 2.55 | 52.9 | 72.5
43487.3 |  |  | 1556 | 50.5 | 76.5 | 88.7 | 27.8 | 33.6 | 0.042 | 104.1 | 11.1 | 69.8 | 40.1 | 67.3 | 0.947 | 100.5 | 306.5 | 272 | 91.2 | 473.3 | 0.727 | 426 | 8.32 | 103.4 | 32.3 | 71.5 | 12 | 103.2 | 30.5 | 2.55 | 53 | 72.3
43488.3 |  |  | 1550 | 50.7 | 76.7 | 88.7 | 27.8 | 33.6 | 0.045 | 104.1 | 11.1 | 69.8 | 40.1 | 67.4 | 0.947 | 100.5 | 305.8 | 271.6 | 91.2 | 473.1 | 0.724 | 426 | 8.17 | 103.4 | 32.4 | 71.6 | 12 | 103.1 | 30.5 | 2.55 | 52.9 | 72.2
43489.3 |  |  | 1548 | 50.7 | 76.7 | 88.6 | 27.8 | 33.6 | 0.044 | 104.1 | 11.1 | 69.8 | 40.1 | 67.5 | 0.949 | 100.5 | 305.9 | 271.5 | 91.1 | 473 | 0.723 | 425.7 | 8.11 | 103.4 | 32.3 | 71.7 | 12 | 103.1 | 30.4 | 2.55 | 52.9 | 72.1
43490.3 |  |  | 1549 | 50.2 | 76.8 | 88.6 | 27.8 | 33.5 | 0.046 | 104 | 11.1 | 69.8 | 40 | 67.4 | 0.95 | 100.5 | 305.8 | 271.7 | 91.1 | 472.8 | 0.724 | 426.3 | 8.09 | 103.4 | 32.3 | 71.8 | 12 | 103.1 | 30.4 | 2.56 | 52.8 | 71.9
43491.3 |  |  | 1549 | 50 | 76.8 | 88.5 | 27.8 | 33.5 | 0.044 | 104 | 11.1 | 69.8 | 40 | 67.4 | 0.949 | 100.5 | 306.1 | 272.1 | 91 | 472.7 | 0.72 | 426.2 | 8.08 | 103.3 | 32.3 | 71.9 | 12 | 103.1 | 30.4 | 2.55 | 52.8 | 71.8
43492.3 |  |  | 1548 | 49.9 | 76.9 | 88.3 | 27.8 | 33.5 | 0.046 | 104 | 11.1 | 69.8 | 40 | 67.4 | 0.949 | 100.5 | 306.2 | 272.2 | 90.9 | 472.5 | 0.72 | 425 | 8.05 | 103.4 | 32.4 | 72.1 | 12 | 103.1 | 30.4 | 2.55 | 52.8 | 71.7
43493.3 |  |  | 1549 | 49.8 | 76.9 | 88.3 | 27.8 | 33.5 | 0.044 | 104 | 11.1 | 69.8 | 40.1 | 67.4 | 0.949 | 100.5 | 306.7 | 272.7 | 90.8 | 472.3 | 0.721 | 426.7 | 8.11 | 103.4 | 32.3 | 72.1 | 12 | 103.2 | 30.5 | 2.56 | 52.8 | 71.6
43494.3 |  |  | 1551 | 49.8 | 77.1 | 88.3 | 27.8 | 33.6 | 0.043 | 104 | 11.1 | 69.9 | 40.1 | 67.4 | 0.95 | 100.5 | 307.4 | 273.3 | 90.8 | 472.2 | 0.722 | 426.4 | 8.15 | 103.4 | 32.2 | 72.2 | 12 | 103.1 | 30.5 | 2.56 | 52.8 | 71.4
43495.3 |  |  | 1551 | 50 | 77.3 | 88.2 | 27.8 | 33.5 | 0.044 | 104 | 11.1 | 69.9 | 40.1 | 67.4 | 0.951 | 100.5 | 307.6 | 273.6 | 90.9 | 472.1 | 0.723 | 426 | 8.15 | 103.4 | 32.3 | 72.3 | 12 | 103.1 | 30.4 | 2.56 | 52.8 | 71.3
43496.3 |  |  | 1551 | 50.1 | 77.3 | 88.2 | 27.8 | 33.6 | 0.043 | 104 | 11.1 | 69.9 | 40.1 | 67.4 | 0.953 | 100.5 | 307.8 | 273.8 | 90.8 | 471.9 | 0.723 | 426.2 | 8.11 | 103.4 | 32.2 | 72.3 | 12 | 103.2 | 30.5 | 2.56 | 52.8 | 71.2
43497.3 |  |  | 1550 | 50.2 | 77.4 | 88.1 | 27.8 | 33.5 | 0.045 | 104 | 11.1 | 69.9 | 40.1 | 67.3 | 0.951 | 100.5 | 308 | 273.9 | 90.8 | 471.8 | 0.722 | 426.2 | 8.07 | 103.4 | 32.2 | 72.4 | 12 | 103.1 | 30.5 | 2.56 | 52.8 | 71
43498.3 |  |  | 1549 | 50 | 77.4 | 88 | 27.8 | 33.6 | 0.043 | 104 | 11.1 | 69.9 | 40.1 | 67.3 | 0.952 | 100.5 | 308.6 | 274 | 90.8 | 471.7 | 0.723 | 426.4 | 8.11 | 103.4 | 32.2 | 72.4 | 12 | 103.1 | 30.5 | 2.55 | 52.8 | 71
43499.3 |  |  | 1549 | 49.8 | 77.5 | 87.9 | 27.8 | 33.6 | 0.045 | 104 | 11.1 | 69.9 | 40.1 | 67.3 | 0.953 | 100.5 | 308.5 | 274.1 | 90.7 | 471.5 | 0.721 | 425.4 | 8.04 | 103.4 | 32.1 | 72.6 | 12 | 103.2 | 30.5 | 2.55 | 52.9 | 71.1
43500.3 |  |  | 1550 | 49.7 | 77.6 | 87.9 | 27.8 | 33.6 | 0.044 | 104 | 11.1 | 69.9 | 40 | 67.3 | 0.953 | 100.5 | 308.8 | 274.5 | 90.7 | 471.4 | 0.722 | 425.4 | 8.08 | 103.4 | 32.1 | 72.6 | 12 | 103.2 | 30.6 | 2.55 | 52.9 | 71.1
43530.3 |  |  | 1551 | 49.7 | 76.6 | 86.5 | 27.8 | 33.4 | 0.048 | 104 | 11 | 69.9 | 40.5 | 66.9 | 0.965 | 100.5 | 316.1 | 281.7 | 89.6 | 468.5 | 0.713 | 426.6 | 8.12 | 103.4 | 32.2 | 69.8 | 12 | 103.1 | 30.5 | 2.52 | 52.8 | 70.4
43560.3 |  |  | 1557 | 50.6 | 75 | 85.1 | 27.9 | 33.4 | 0.034 | 104.1 | 11 | 69.9 | 39.5 | 66.3 | 0.94 | 100.5 | 325.1 | 290.5 | 88.3 | 465.7 | 0.713 | 425.2 | 8.42 | 103.4 | 32 | 68.9 | 12 | 103.2 | 30.6 | 2.57 | 53.4 | 70.1
43590.3 |  |  | 1543 | 50.2 | 74.9 | 83.8 | 28 | 33.3 | 0.055 | 103.8 | 10.9 | 69.8 | 38.8 | 65.6 | 0.933 | 100.5 | 328.9 | 295 | 87.1 | 462.6 | 0.705 | 425.7 | 7.91 | 103.4 | 32 | 68.8 | 12 | 103 | 30.6 | 2.62 | 52.8 | 69.3
43620.3 |  |  | 1548 | 50 | 73.8 | 82.6 | 28.2 | 33.3 | 0.05 | 103.9 | 10.9 | 69.9 | 40.2 | 65 | 0.924 | 100.5 | 336.9 | 303.2 | 86.2 | 459.7 | 0.693 | 426.1 | 8.08 | 103.3 | 31.8 | 67.9 | 12 | 103 | 30.6 | 2.63 | 52.7 | 66.6
43650.3 |  |  | 1550 | 49.8 | 72.9 | 81.4 | 28.2 | 33.2 | 0.051 | 104 | 10.9 | 69.8 | 40 | 64.1 | 0.91 | 100.5 | 345.2 | 311.1 | 85 | 456.7 | 0.678 | 426.7 | 8.06 | 103.3 | 31.6 | 66.9 | 12 | 103 | 30.6 | 2.66 | 52.5 | 64.1
43680.3 |  |  | 1550 | 49.9 | 71.9 | 80.3 | 28.4 | 33.1 | 0.052 | 104 | 10.9 | 69.9 | 40.5 | 63.2 | 0.899 | 100.5 | 351.6 | 318.4 | 83.9 | 453.7 | 0.663 | 425 | 8.1 | 103.3 | 31.6 | 66.2 | 12 | 102.9 | 30.4 | 2.69 | 52.5 | 63.9
43710.4 |  |  | 1550 | 50.1 | 71.4 | 79.1 | 28.6 | 33.1 | 0.053 | 104 | 10.9 | 69.8 | 39.8 | 62.3 | 0.887 | 100.5 | 358 | 325.3 | 82.9 | 450.5 | 0.657 | 425.9 | 8.12 | 103.2 | 31.6 | 65.6 | 12 | 102.9 | 30.5 | 2.75 | 52.4 | 63.7
43740.4 |  |  | 1550 | 49.8 | 70.8 | 77.6 | 28.7 | 32.9 | 0.052 | 103.9 | 10.9 | 69.9 | 39.2 | 61.6 | 0.877 | 100.4 | 365.4 | 332.4 | 81.7 | 447.3 | 0.669 | 426 | 8.08 | 103.1 | 31.3 | 64.9 | 12.1 | 102.8 | 30.4 | 2.78 | 52.4 | 62.2
43770.4 |  |  | 1549 | 49.8 | 69.9 | 76.3 | 28.9 | 32.9 | 0.051 | 103.9 | 10.9 | 69.9 | 39.8 | 60.7 | 0.87 | 100.5 | 370.3 | 338.3 | 80.6 | 444.6 | 0.666 | 426.6 | 8.07 | 103.2 | 31.3 | 64.1 | 12.1 | 102.9 | 30.4 | 2.8 | 52.5 | 59.3
43830.4 |  |  | 1550 | 49.8 | 68.1 | 73.9 | 29.2 | 32.7 | 0.051 | 104 | 10.9 | 69.9 | 40.2 | 58.7 | 0.839 | 100.5 | 377.7 | 347.2 | 78.5 | 439.2 | 0.66 | 426.3 | 8.09 | 103.2 | 31.1 | 62.3 | 12 | 102.9 | 30.3 | 2.9 | 52.6 | 58.1
43860.4 |  |  | 1557 | 49.9 | 67.2 | 72.8 | 29.4 | 32.6 | 0.034 | 104.2 | 10.9 | 69.8 | 40.1 | 57.9 | 0.827 | 100.5 | 382.8 | 353 | 77.3 | 436.3 | 0.656 | 425.2 | 8.37 | 103.1 | 30.9 | 61.6 | 12 | 102.9 | 30.2 | 2.96 | 52.9 | 57.1
43890.4 |  |  | 1550 | 51.1 | 66.7 | 71.9 | 29.6 | 32.4 | 0.04 | 104.1 | 10.8 | 69.9 | 39.8 | 56.9 | 0.819 | 100.5 | 386 | 356.8 | 76.3 | 433.6 | 0.646 | 426.3 | 8.31 | 103.1 | 30.8 | 61.1 | 12 | 102.9 | 30.2 | 3.02 | 53.2 | 55.1
43920.4 |  |  | 1559 | 50.4 | 66.1 | 71 | 29.9 | 32.3 | 0.033 | 104.2 | 10.8 | 69.8 | 40.1 | 56.1 | 0.809 | 100.5 | 390.7 | 362 | 75.6 | 430.6 | 0.643 | 426.1 | 8.48 | 103.1 | 30.9 | 60.5 | 12 | 102.9 | 30.1 | 3.02 | 53.2 | 53.3
43950.4 |  |  | 1558 | 49.5 | 65.2 | 70.1 | 30.1 | 32.2 | 0.03 | 104.2 | 10.9 | 69.9 | 39.7 | 55.1 | 0.799 | 100.5 | 394.1 | 365.8 | 74.7 | 428.2 | 0.636 | 425.6 | 8.36 | 103.1 | 30.7 | 59.5 | 12 | 102.9 | 30.1 | 3.08 | 52.8 | 51.9
43980.4 |  |  | 1557 | 50.4 | 64.3 | 69.2 | 30.4 | 32.2 | 0.033 | 104.2 | 10.9 | 69.9 | 39.4 | 54.1 | 0.783 | 100.5 | 396.6 | 369.6 | 73.7 | 425.9 | 0.63 | 426.7 | 8.42 | 103.1 | 30.7 | 58.6 | 12 | 102.9 | 30 | 3.15 | 53.4 | 51
44010.4 |  |  | 1553 | 51.2 | 63.2 | 68.3 | 30.7 | 32.1 | 0.032 | 104.2 | 10.9 | 69.9 | 39.7 | 53.1 | 0.774 | 100.5 | 399.8 | 373 | 72.9 | 423.2 | 0.632 | 425.6 | 8.37 | 103.1 | 30.6 | 57.6 | 12 | 102.9 | 29.9 | 3.22 | 53.5 | 50.1
44040.4 |  |  | 1550 | 49.4 | 62.4 | 67.1 | 31.1 | 32 | 0.05 | 104 | 10.9 | 69.9 | 39.8 | 52.2 | 0.763 | 100.5 | 402.4 | 376.6 | 71.9 | 420.2 | 0.603 | 426.4 | 8.01 | 103.1 | 30.5 | 56.8 | 12 | 102.7 | 29.9 | 3.28 | 52.6 | 49.1
44070.4 |  |  | 1549 | 49.9 | 61.9 | 66.4 | 31.7 | 31.9 | 0.048 | 104 | 10.9 | 69.9 | 39.4 | 51.2 | 0.76 | 100.4 | 405.8 | 380.4 | 71.2 | 417.6 | 0.602 | 426.4 | 8.01 | 103 | 30.4 | 56.6 | 12 | 102.7 | 29.8 | 3.31 | 52.9 | 47.6
44130.4 |  |  | 1554 | 50.9 | 60.6 | 64.6 | 31.1 | 31.7 | 0.041 | 104.1 | 10.9 | 69.9 | 40.2 | 49.2 | 0.759 | 100.5 | 411.5 | 387.2 | 69.5 | 414.1 | 0.625 | 426 | 8.35 | 103.1 | 30.6 | 55.2 | 12 | 102.9 | 29.8 | 3.31 | 53.4 | 44.6
44160.4 |  |  | 1550 | 49.2 | 59.6 | 63.6 | 30.3 | 31.6 | 0.058 | 103.9 | 10.9 | 69.9 | 39.9 | 48.2 | 0.76 | 100.5 | 413.7 | 390 | 68.6 | 413.1 | 0.627 | 425.6 | 7.99 | 103 | 30.8 | 54.2 | 12 | 102.6 | 29.7 | 3.31 | 52.6 | 43.5
44190.4 |  |  | 1554 | 50.8 | 58.6 | 62.7 | 29.8 | 31.5 | 0.054 | 104 | 10.9 | 69.9 | 40 | 47.2 | 0.76 | 100.5 | 416.4 | 393.6 | 67.9 | 411.7 | 0.625 | 426.2 | 8.2 | 103 | 31.2 | 53.1 | 12 | 102.9 | 29.7 | 3.31 | 53.2 | 42
44220.4 |  |  | 1550 | 49.8 | 57.7 | 61.7 | 29.5 | 31.3 | 0.05 | 104 | 10.9 | 70 | 40.1 | 46.2 | 0.759 | 100.5 | 419.2 | 396.5 | 67 | 410.8 | 0.629 | 425.6 | 8.08 | 102.9 | 31.6 | 52.2 | 12 | 102.6 | 29.7 | 3.31 | 52.9 | 40.8
44250.4 |  |  | 1547 | 50.5 | 56.9 | 60.3 | 29.3 | 31.3 | 0.047 | 104 | 10.9 | 69.9 | 40.1 | 45.3 | 0.758 | 100.5 | 421.9 | 400.2 | 66.1 | 410.3 | 0.632 | 426.8 | 8.06 | 102.9 | 31.8 | 51.4 | 12 | 102.6 | 29.7 | 3.34 | 53.2 | 39.4
44280.5 |  |  | 1550 | 49.9 | 56.3 | 59.3 | 29.3 | 31.3 | 0.049 | 104 | 11 | 70 | 39.8 | 44.2 | 0.758 | 100.5 | 425.4 | 404 | 65.2 | 409.5 | 0.635 | 426.6 | 8.11 | 103 | 32.4 | 50.8 | 12 | 102.6 | 29.7 | 3.33 | 53 | 38.3
44310.5 |  |  | 1549 | 49.2 | 55.5 | 58.6 | 29.2 | 31.2 | 0.052 | 104 | 11 | 69.8 | 40.1 | 43.2 | 0.76 | 100.5 | 427.3 | 406.8 | 64.3 | 409.2 | 0.633 | 426.9 | 7.98 | 102.9 | 32.8 | 50.1 | 12 | 102.6 | 29.7 | 3.35 | 52.9 | 37
44340.5 |  |  | 1549 | 49.2 | 54.9 | 57.9 | 29.3 | 31.2 | 0.053 | 103.9 | 11.1 | 70 | 39.7 | 42.2 | 0.761 | 100.5 | 429.7 | 409.2 | 63.5 | 409.3 | 0.641 | 425.8 | 7.98 | 102.9 | 33.2 | 49.4 | 12 | 102.6 | 29.7 | 3.35 | 52.9 | 35.7
44370.5 |  |  | 1550 | 49.6 | 54.1 | 57.3 | 29.4 | 31.1 | 0.052 | 103.9 | 11.1 | 69.9 | 39.8 | 41.2 | 0.762 | 100.5 | 431.5 | 411.6 | 62.8 | 408.5 | 0.608 | 426.6 | 8.06 | 102.9 | 33.4 | 48.7 | 12 | 102.6 | 29.8 | 3.35 | 52.6 | 34.4
44430.3 |  |  | 1551 | 49.4 | 52.4 | 56.2 | 29.6 | 31 | 0.049 | 104 | 11.1 | 69.9 | 39.3 | 39.3 | 0.759 | 100.5 | 435.2 | 416.1 | 61.6 | 407.6 | 0.638 | 425.9 | 8.07 | 102.9 | 33.9 | 47.1 | 12 | 102.5 | 29.8 | 3.36 | 52.7 | 32.1
44460.4 |  |  | 1550 | 49.4 | 51.6 | 55.7 | 29.8 | 31 | 0.046 | 104 | 11.1 | 69.9 | 40 | 38.4 | 0.76 | 100.4 | 436.5 | 418.1 | 61 | 407.2 | 0.64 | 426.7 | 8.01 | 102.8 | 34.1 | 46.3 | 12 | 102.4 | 29.8 | 3.36 | 52.8 | 31.3
44490.4 |  |  | 1550 | 49.5 | 50.9 | 55.2 | 29.9 | 31 | 0.06 | 104 | 11.1 | 69.9 | 40.4 | 37.7 | 0.759 | 100.5 | 438.2 | 419.9 | 60.4 | 406.9 | 0.648 | 425.5 | 8.05 | 103 | 34.2 | 45.5 | 12 | 102.5 | 29.9 | 3.38 | 52.7 | 30.6
44520.4 |  |  | 1551 | 49.8 | 50.1 | 54.8 | 30.2 | 31.1 | 0.053 | 104 | 11 | 69.9 | 39.9 | 37 | 0.758 | 100.5 | 439.6 | 421.7 | 59.8 | 406.7 | 0.653 | 426.9 | 8.08 | 102.9 | 34.4 | 44.8 | 12 | 102.5 | 29.9 | 3.37 | 52.9 | 29.9
44550.4 |  |  | 1550 | 49.7 | 49.4 | 54.3 | 30.3 | 31.2 | 0.051 | 104 | 11.1 | 70 | 40.5 | 36.3 | 0.761 | 100.5 | 441.4 | 423.4 | 59.4 | 406.2 | 0.653 | 426.1 | 8.08 | 102.9 | 34.4 | 44.1 | 12 | 102.5 | 29.9 | 3.38 | 52.9 | 29.1
44580.4 |  |  | 1554 | 50.3 | 48.9 | 53.8 | 30.7 | 31.3 | 0.05 | 104 | 11.1 | 69.8 | 39.5 | 35.6 | 0.759 | 100.5 | 442.8 | 425.3 | 58.9 | 406.3 | 0.655 | 426.5 | 8.21 | 103 | 34.2 | 43.5 | 12 | 102.6 | 29.9 | 3.4 | 53.3 | 28.2
44610.4 |  |  | 1550 | 49.8 | 48.1 | 53.4 | 30.9 | 31.4 | 0.046 | 104 | 11.2 | 70 | 40.3 | 34.8 | 0.758 | 100.5 | 443.9 | 426.7 | 58.4 | 405.8 | 0.636 | 426.4 | 8.09 | 102.9 | 33.9 | 42.6 | 12 | 102.5 | 29.9 | 3.38 | 52.9 | 27.4
44640.4 |  |  | 1550 | 50.2 | 47.3 | 53 | 30.8 | 31.6 | 0.044 | 104 | 11.2 | 69.8 | 40.5 | 34.2 | 0.758 | 100.5 | 445.2 | 428.2 | 57.9 | 405.4 | 0.621 | 426.5 | 8.17 | 102.9 | 33.7 | 41.9 | 12 | 102.5 | 29.9 | 3.39 | 52.9 | 26.7
44670.4 |  |  | 1550 | 49.9 | 46.6 | 52.6 | 30.4 | 31.7 | 0.059 | 104 | 11.2 | 69.9 | 40.1 | 33.4 | 0.761 | 100.5 | 446.7 | 429.9 | 57.5 | 404.6 | 0.624 | 425.3 | 8.08 | 102.8 | 33.4 | 41.2 | 12 | 102.5 | 29.9 | 3.39 | 52.7 | 25.9
44730.3 |  |  | 1550 | 49.8 | 45.4 | 51.9 | 29.7 | 31.9 | 0.054 | 104 | 11.2 | 69.9 | 39.8 | 32.2 | 0.76 | 100.4 | 448.9 | 432.5 | 56.7 | 403.7 | 0.625 | 425.7 | 8.08 | 102.8 | 32.9 | 39.9 | 12 | 102.3 | 30 | 3.4 | 52.8 | 24.4
44760.3 |  |  | 1549 | 49.3 | 44.8 | 51.6 | 29.5 | 31.9 | 0.055 | 104 | 11.2 | 69.9 | 40.2 | 31.7 | 0.757 | 100.5 | 449.9 | 433.8 | 56.3 | 403.6 | 0.626 | 426.6 | 8.02 | 102.8 | 32.7 | 39.3 | 12 | 102.4 | 30 | 3.41 | 52.7 | 24.4
44790.3 |  |  | 1551 | 49.2 | 44.3 | 51.2 | 29.4 | 32 | 0.056 | 104 | 11.2 | 69.9 | 40.6 | 31.3 | 0.759 | 100.5 | 451.1 | 435.3 | 55.9 | 403.1 | 0.621 | 426.7 | 8 | 102.8 | 32.4 | 39.1 | 12 | 102.4 | 30 | 3.41 | 52.5 | 24.7
44820.3 |  |  | 1551 | 49.3 | 44.2 | 50.8 | 29.4 | 32.1 | 0.034 | 104.2 | 11.2 | 69.9 | 39.6 | 31.2 | 0.76 | 100.5 | 452 | 436.2 | 55.5 | 403 | 0.619 | 425.2 | 8.11 | 102.8 | 32.2 | 38.8 | 12 | 102.4 | 30 | 3.41 | 52.7 | 25.1
44850.3 |  |  | 1544 | 51.3 | 43.9 | 50.5 | 29.4 | 32.1 | 0.057 | 103.9 | 11.2 | 69.9 | 40.7 | 30.9 | 0.761 | 100.5 | 452.1 | 436.7 | 55.2 | 402.9 | 0.613 | 427 | 8.05 | 102.8 | 32 | 38.7 | 12 | 102.5 | 30 | 3.43 | 53 | 25.1
44880.3 |  |  | 1550 | 49.9 | 43.9 | 50.3 | 29.3 | 32.2 | 0.049 | 104 | 11.2 | 70 | 39.8 | 30.8 | 0.76 | 100.5 | 453.5 | 438.1 | 54.8 | 402.8 | 0.601 | 426.2 | 8.14 | 102.8 | 31.8 | 38.7 | 12 | 102.4 | 29.9 | 3.43 | 52.8 | 25
44910.3 |  |  | 1550 | 49.7 | 44 | 50 | 29.4 | 32.2 | 0.048 | 104 | 11.2 | 69.9 | 39.1 | 30.5 | 0.756 | 100.5 | 454.6 | 439.1 | 54.5 | 402.6 | 0.596 | 425.5 | 8.09 | 102.8 | 31.6 | 38.7 | 12 | 102.4 | 29.9 | 3.42 | 52.8 | 24.9
44940.3 |  |  | 1550 | 49.5 | 44 | 49.8 | 29.4 | 32.3 | 0.052 | 103.9 | 11.2 | 70 | 40.2 | 30.4 | 0.76 | 100.4 | 454.7 | 439.7 | 54.3 | 402.5 | 0.597 | 426.7 | 8.05 | 102.7 | 31.2 | 38.9 | 12 | 102.3 | 29.8 | 3.43 | 52.7 | 24.8
44970.3 |  |  | 1552 | 50.3 | 44.2 | 49.7 | 29.4 | 32.3 | 0.046 | 104 | 11.2 | 69.9 | 40.1 | 30.2 | 0.76 | 100.4 | 455.4 | 440.3 | 54.1 | 402.7 | 0.586 | 426 | 8.16 | 102.6 | 31.1 | 39.2 | 12 | 102.4 | 29.8 | 3.41 | 52.9 | 24.9
57601.5 |  |  | 2495 | 127.7 | 84.8 | 99.9 | 30.1 | 32 | 0.065 | 106.7 | 11.6 | 69.9 | 70 | 70.4 | 0.988 | 100.5 | 372.3 | 306.4 | 101.3 | 637.6 | 1.514 | 426.1 | 33.97 | 126.5 | 34.9 | 77.8 | 12 | 126.9 | 29.8 | 8.34 | 92.3 | 71.3
57602.5 |  |  | 2473 | 128.1 | 84.9 | 99.9 | 30 | 32 | 0.081 | 106.7 | 11.6 | 69.9 | 69.9 | 70.4 | 0.992 | 100.5 | 371.8 | 305.6 | 101.4 | 637.6 | 1.517 | 428 | 33.31 | 126.1 | 35 | 77.9 | 12 | 125.8 | 29.7 | 8.34 | 92 | 71.2
57603.5 |  |  | 2444 | 128.6 | 84.9 | 99.9 | 30 | 32.1 | 0.09 | 106.6 | 11.6 | 69.9 | 69.8 | 70.4 | 0.991 | 100.5 | 371.6 | 304.3 | 101.3 | 637.4 | 1.52 | 427.8 | 33.06 | 126 | 34.9 | 77.8 | 12 | 126.1 | 29.7 | 8.34 | 92 | 71.2
57604.5 |  |  | 2413 | 129.3 | 84.9 | 99.9 | 30 | 32 | 0.116 | 106.3 | 11.6 | 69.8 | 69.4 | 70.5 | 0.989 | 100.5 | 369.6 | 303 | 101.3 | 637.3 | 1.532 | 426.8 | 32.45 | 125.9 | 34.9 | 77.9 | 12 | 126.1 | 29.7 | 8.33 | 91.8 | 71.2
57605.5 |  |  | 2383 | 129.3 | 84.8 | 99.9 | 29.9 | 32 | 0.14 | 106 | 11.6 | 69.8 | 68.8 | 70.4 | 0.989 | 100.5 | 367.2 | 301.4 | 101.3 | 637 | 1.548 | 428.2 | 31.84 | 125.8 | 34.9 | 77.8 | 12 | 126 | 29.7 | 8.32 | 91.8 | 71.2
57606.5 |  |  | 2351 | 128.9 | 84.8 | 99.9 | 29.9 | 32 | 0.165 | 105.7 | 11.6 | 69.8 | 68.3 | 70.4 | 0.987 | 100.5 | 364.6 | 299.9 | 101.4 | 636.9 | 1.573 | 426.4 | 31.33 | 125.8 | 34.9 | 77.8 | 12 | 125.7 | 29.7 | 8.3 | 91.6 | 71.3
57607.5 |  |  | 2320 | 128.4 | 84.8 | 99.9 | 30 | 32.1 | 0.194 | 105.5 | 11.6 | 69.8 | 67.7 | 70.4 | 0.986 | 100.5 | 362.5 | 298.4 | 101.3 | 636.6 | 1.588 | 428.8 | 30.8 | 125.6 | 34.9 | 77.8 | 12 | 125.1 | 29.7 | 8.28 | 91.4 | 71.4
57608.5 |  |  | 2288 | 127.8 | 84.8 | 99.8 | 30 | 32 | 0.213 | 105.3 | 11.6 | 69.9 | 66.7 | 70.4 | 0.99 | 100.4 | 360.8 | 297 | 101.3 | 636.3 | 1.604 | 427.9 | 30.33 | 125.2 | 34.9 | 77.7 | 12 | 124.2 | 29.8 | 8.25 | 91.2 | 71.6
57609.5 |  |  | 2256 | 127.2 | 84.9 | 99.8 | 29.9 | 32 | 0.234 | 105 | 11.6 | 69.9 | 65.3 | 70.3 | 0.991 | 100.4 | 358.4 | 295.5 | 101.3 | 636.1 | 1.617 | 418.8 | 29.58 | 124.9 | 34.9 | 77.7 | 12 | 124.2 | 29.7 | 8.21 | 90.9 | 71.7
57610.5 |  |  | 2225 | 126.3 | 85 | 99.7 | 29.9 | 32.1 | 0.262 | 104.8 | 11.6 | 69.9 | 64 | 70.3 | 0.99 | 100.5 | 356.1 | 293.7 | 101.2 | 635.6 | 1.628 | 407.1 | 28.88 | 124.8 | 34.8 | 77.7 | 12 | 124 | 29.7 | 8.16 | 90.5 | 71.8
57611.5 |  |  | 2193 | 125.4 | 84.9 | 99.7 | 29.9 | 32.1 | 0.288 | 104.6 | 11.6 | 69.9 | 62.7 | 70.3 | 0.988 | 100.5 | 352.6 | 291.7 | 101.2 | 635.2 | 1.639 | 406.4 | 28.33 | 124.6 | 34.8 | 77.7 | 12 | 123.4 | 29.8 | 8.1 | 90.2 | 72
57612.5 |  |  | 2161 | 124.6 | 85 | 99.6 | 29.9 | 32 | 0.283 | 104.2 | 11.6 | 69.9 | 61.4 | 70.3 | 0.99 | 100.4 | 349.3 | 289.4 | 101.2 | 634.5 | 1.643 | 411.5 | 27.76 | 124.2 | 34.8 | 77.6 | 12 | 122.7 | 29.9 | 8.04 | 89.8 | 72.1
57613.5 |  |  | 2128 | 123.7 | 85 | 99.6 | 29.9 | 32 | 0.285 | 104 | 11.6 | 69.9 | 60.3 | 70.3 | 0.986 | 100.5 | 346.1 | 287.1 | 101.2 | 633.9 | 1.635 | 417.5 | 27.23 | 123.9 | 34.8 | 77.5 | 12 | 122.2 | 29.9 | 7.97 | 89.4 | 72.2
57614.5 |  |  | 2097 | 122.6 | 85.1 | 99.5 | 29.9 | 32.1 | 0.314 | 104 | 11.6 | 69.9 | 59.3 | 70.3 | 0.99 | 100.5 | 342.9 | 285.1 | 101.2 | 633.2 | 1.636 | 427.8 | 26.29 | 123.2 | 34.8 | 77.4 | 12 | 121.5 | 29.9 | 7.89 | 89 | 72.3
57615.5 |  |  | 2066 | 121.3 | 85.1 | 99.4 | 29.9 | 32.1 | 0.339 | 104 | 11.6 | 69.9 | 58.3 | 70.3 | 0.992 | 100.4 | 339.6 | 282.5 | 101.1 | 632.5 | 1.638 | 425 | 25.74 | 120.2 | 34.8 | 77.3 | 12 | 120.6 | 29.9 | 7.81 | 88.6 | 72.4
57616.5 |  |  | 2034 | 119.8 | 85.1 | 99.4 | 29.9 | 32.1 | 0.365 | 104.3 | 11.6 | 69.9 | 57.4 | 70.3 | 0.991 | 100.5 | 336.1 | 280 | 101.1 | 631.8 | 1.64 | 425.6 | 24.85 | 119.4 | 34.8 | 77.1 | 12 | 119.9 | 29.9 | 7.72 | 88.1 | 72.4
57617.5 |  |  | 2002 | 118.2 | 85.1 | 99.3 | 29.8 | 32.1 | 0.408 | 103.9 | 11.6 | 69.9 | 56.4 | 70.2 | 0.986 | 100.4 | 330.8 | 277 | 101.1 | 631 | 1.65 | 426.5 | 24.13 | 118.3 | 34.8 | 76.9 | 12 | 118.8 | 29.8 | 7.62 | 87.5 | 72.6
57618.5 |  |  | 1971 | 116.5 | 85 | 99.3 | 29.7 | 32.1 | 0.409 | 103.9 | 11.6 | 69.9 | 55.2 | 70.3 | 0.99 | 100.5 | 326.5 | 273.9 | 101.1 | 630.2 | 1.681 | 426.2 | 23.42 | 111.2 | 34.8 | 76.8 | 12 | 111.2 | 29.8 | 7.51 | 87.3 | 72.7
57619.5 |  |  | 1938 | 115.2 | 85 | 99.3 | 29.6 | 32.1 | 0.434 | 103.7 | 11.6 | 69.9 | 53.8 | 70.2 | 0.987 | 100.4 | 320.5 | 269.9 | 101.1 | 629.4 | 1.653 | 426.4 | 22.77 | 110.2 | 34.8 | 76.6 | 12 | 110.6 | 29.8 | 7.39 | 86.8 | 72.6
57620.5 |  |  | 1906 | 113.7 | 84.9 | 99.2 | 29.6 | 32.1 | 0.463 | 103.9 | 11.6 | 69.9 | 52.5 | 70.2 | 0.986 | 100.5 | 314.7 | 265.8 | 101.1 | 628.4 | 1.647 | 427.8 | 22.07 | 109.8 | 34.8 | 76.4 | 12 | 110.3 | 29.8 | 7.27 | 86.3 | 72.7
57621.5 |  |  | 1875 | 111.9 | 84.9 | 99.2 | 29.6 | 32.1 | 0.481 | 103.7 | 11.6 | 69.9 | 51.3 | 70.2 | 0.993 | 100.4 | 309 | 261.8 | 101.1 | 627.4 | 1.645 | 426.5 | 21.35 | 110 | 34.8 | 76.2 | 12 | 109.9 | 29.8 | 7.14 | 85.6 | 72.6
57622.5 |  |  | 1844 | 110 | 84.9 | 99.1 | 29.6 | 32.1 | 0.512 | 103.5 | 11.6 | 69.9 | 50.3 | 70.2 | 0.992 | 100.4 | 303.5 | 257.8 | 101 | 626.4 | 1.641 | 426.4 | 20.61 | 109.7 | 34.8 | 76.1 | 12 | 109.5 | 29.8 | 6.99 | 84.9 | 72.5
57623.5 |  |  | 1812 | 108.4 | 84.9 | 99 | 29.6 | 32.1 | 0.526 | 103.3 | 11.6 | 69.9 | 49.2 | 70.2 | 0.991 | 100.4 | 297.3 | 253.5 | 100.9 | 625.4 | 1.635 | 425.1 | 20.06 | 109.4 | 34.8 | 75.8 | 12 | 109.1 | 29.8 | 6.85 | 84.2 | 72.3
57624.5 |  |  | 1782 | 106.7 | 84.8 | 98.9 | 29.6 | 32.2 | 0.52 | 103.1 | 11.6 | 69.9 | 48.1 | 70.2 | 0.99 | 100.4 | 291.7 | 249.4 | 100.9 | 624.3 | 1.616 | 425.4 | 19.21 | 108.6 | 34.8 | 75.6 | 12 | 108.6 | 29.9 | 6.7 | 83.2 | 72.1
57625.5 |  |  | 1749 | 104.9 | 84.8 | 98.8 | 29.6 | 32.2 | 0.503 | 103 | 11.6 | 69.9 | 47.1 | 70.2 | 0.991 | 100.4 | 286.4 | 245.6 | 100.9 | 623.2 | 1.574 | 426.2 | 18.41 | 107.6 | 34.8 | 75.4 | 12 | 108.1 | 29.9 | 6.55 | 82.3 | 71.9
57626.5 |  |  | 1718 | 102.9 | 84.7 | 98.8 | 29.6 | 32.2 | 0.48 | 103.1 | 11.6 | 69.9 | 46.2 | 70.1 | 0.99 | 100.5 | 280.6 | 241.4 | 100.9 | 621.8 | 1.546 | 425.4 | 17.94 | 107.4 | 34.8 | 75.1 | 12 | 107.8 | 29.9 | 6.4 | 81.5 | 71.8
57627.5 |  |  | 1686 | 101.3 | 84.6 | 98.6 | 29.6 | 32.3 | 0.47 | 103 | 11.6 | 69.9 | 45.4 | 70.1 | 0.992 | 100.5 | 275 | 237.4 | 100.8 | 620.6 | 1.521 | 424.8 | 17.27 | 107.4 | 34.8 | 74.8 | 12 | 107.4 | 29.8 | 6.24 | 80.7 | 71.6
57628.5 |  |  | 1654 | 99.9 | 84.3 | 98.6 | 29.6 | 32.3 | 0.446 | 102.8 | 11.6 | 69.9 | 44.6 | 70.1 | 0.994 | 100.5 | 269.3 | 233.2 | 100.8 | 619.3 | 1.487 | 426.3 | 16.68 | 107.1 | 34.8 | 74.4 | 12 | 107 | 29.9 | 6.08 | 79.7 | 71.4
57629.5 |  |  | 1622 | 98.1 | 84.2 | 98.5 | 29.6 | 32.3 | 0.408 | 102.6 | 11.6 | 69.9 | 43.7 | 70.1 | 0.993 | 100.4 | 262.9 | 228.8 | 100.8 | 617.9 | 1.447 | 426.6 | 16.02 | 106.8 | 34.8 | 74.2 | 12 | 106.4 | 29.9 | 5.92 | 78.7 | 71.2
57631.4 |  |  | 1566 | 94.2 | 84 | 98.4 | 29.6 | 32.3 | 0.363 | 102.7 | 11.6 | 69.9 | 42.1 | 70 | 0.987 | 100.4 | 253.3 | 221.1 | 100.7 | 615.3 | 1.392 | 425.5 | 14.94 | 106.6 | 34.8 | 73.6 | 12 | 105.9 | 29.8 | 5.61 | 77.4 | 71.1
57632.4 |  |  | 1555 | 92.1 | 83.8 | 98.3 | 29.4 | 32.3 | 0.342 | 102.6 | 11.6 | 69.9 | 41.3 | 69.9 | 0.985 | 100.4 | 252.3 | 219.1 | 100.7 | 613.9 | 1.372 | 425.6 | 14.41 | 106.5 | 34.8 | 73.2 | 12 | 105.6 | 29.8 | 5.46 | 76.8 | 71
57633.4 |  |  | 1551 | 90.1 | 83.7 | 98.2 | 29.4 | 32.3 | 0.266 | 102.6 | 11.6 | 69.9 | 40.6 | 69.9 | 0.99 | 100.4 | 251.6 | 218.4 | 100.6 | 612.4 | 1.303 | 426.5 | 14.12 | 106.5 | 34.7 | 72.9 | 12 | 107.9 | 29.8 | 5.3 | 76.1 | 71
57634.4 |  |  | 1551 | 88.2 | 83.4 | 98.1 | 29.5 | 32.4 | 0.295 | 102.8 | 11.6 | 69.9 | 39.9 | 69.8 | 0.993 | 100.5 | 252.6 | 218.6 | 100.6 | 610.9 | 1.318 | 426.5 | 14.07 | 106.8 | 34.7 | 72.6 | 12 | 105.7 | 29.8 | 5.15 | 75.5 | 71.1
57635.4 |  |  | 1549 | 86.9 | 83.1 | 97.9 | 29.4 | 32.4 | 0.224 | 102.8 | 11.6 | 69.9 | 39.4 | 69.8 | 0.988 | 100.4 | 253 | 218.8 | 100.5 | 609.3 | 1.245 | 426.3 | 13.8 | 106.3 | 34.7 | 72.2 | 12 | 105.2 | 29.8 | 5 | 74.9 | 71.2
57636.4 |  |  | 1549 | 85.7 | 82.9 | 97.8 | 29.4 | 32.3 | 0.229 | 102.8 | 11.6 | 69.9 | 39 | 69.8 | 0.987 | 100.5 | 252.9 | 218.8 | 100.4 | 607.7 | 1.217 | 425.5 | 13.59 | 106.1 | 34.7 | 71.8 | 12 | 105 | 29.7 | 4.86 | 74.2 | 71.3
57637.4 |  |  | 1549 | 84.4 | 82.7 | 97.7 | 29.3 | 32.3 | 0.22 | 102.8 | 11.6 | 69.9 | 38.7 | 69.7 | 0.992 | 100.4 | 253.3 | 219.1 | 100.4 | 606.2 | 1.195 | 425.9 | 13.39 | 106.4 | 34.8 | 71.4 | 12 | 107.6 | 29.8 | 4.73 | 73.7 | 71.4
57638.4 |  |  | 1548 | 83.1 | 82.4 | 97.7 | 29.4 | 32.4 | 0.163 | 102.8 | 11.6 | 69.9 | 38.5 | 69.7 | 0.989 | 100.5 | 253.1 | 219.1 | 100.3 | 604.7 | 1.164 | 426 | 13.22 | 107.1 | 34.7 | 71 | 12 | 108.3 | 29.8 | 4.6 | 73.2 | 71.6
57639.4 |  |  | 1549 | 82 | 82.2 | 97.7 | 29.4 | 32.4 | 0.17 | 102.8 | 11.6 | 69.9 | 38.4 | 69.6 | 0.99 | 100.5 | 253.5 | 219.4 | 100.3 | 603.2 | 1.141 | 425.1 | 13.12 | 107.5 | 34.7 | 70.6 | 12 | 108.3 | 29.8 | 4.47 | 72.6 | 71.7
57640.4 |  |  | 1550 | 81.3 | 81.8 | 97.6 | 29.4 | 32.4 | 0.17 | 102.8 | 11.6 | 69.9 | 38.7 | 69.6 | 0.992 | 100.5 | 253.6 | 219.7 | 100.2 | 601.8 | 1.136 | 426.7 | 12.96 | 107.6 | 34.7 | 70.2 | 12 | 108.2 | 29.8 | 4.35 | 72.1 | 71.9
57641.4 |  |  | 1550 | 80.7 | 81.5 | 97.6 | 29.3 | 32.4 | 0.164 | 102.9 | 11.6 | 69.9 | 38.9 | 69.5 | 0.992 | 100.5 | 253.9 | 220 | 100.2 | 600.3 | 1.132 | 426.3 | 12.97 | 107.6 | 34.7 | 69.7 | 12 | 108.1 | 29.8 | 4.24 | 71.7 | 72
57642.4 |  |  | 1549 | 80.1 | 81.1 | 97.5 | 29.3 | 32.4 | 0.135 | 102.8 | 11.6 | 69.9 | 39.2 | 69.5 | 0.992 | 100.5 | 253.9 | 220.3 | 100.2 | 598.9 | 1.092 | 426.4 | 12.73 | 107.6 | 34.7 | 69.3 | 12 | 107.9 | 29.8 | 4.13 | 71 | 72.1
57643.4 |  |  | 1550 | 79.3 | 80.8 | 97.4 | 29.3 | 32.4 | 0.124 | 102.9 | 11.6 | 69.9 | 39.3 | 69.4 | 0.988 | 100.5 | 254.7 | 220.4 | 100.1 | 597.4 | 1.07 | 426.5 | 12.71 | 107.5 | 34.7 | 68.8 | 12 | 107.7 | 29.8 | 4.04 | 70.7 | 72.2
57644.4 |  |  | 1550 | 78.7 | 80.4 | 97.4 | 29.3 | 32.4 | 0.118 | 103 | 11.6 | 69.9 | 39.5 | 69.4 | 0.988 | 100.5 | 255.3 | 220.7 | 100.1 | 596 | 1.069 | 426.6 | 12.65 | 107.4 | 34.7 | 68.4 | 12 | 107.6 | 29.8 | 3.94 | 70.3 | 72.3
57645.4 |  |  | 1548 | 77.8 | 80 | 97.4 | 29.3 | 32.4 | 0.122 | 103 | 11.6 | 69.9 | 39.5 | 69.4 | 0.985 | 100.5 | 255.8 | 220.9 | 100 | 594.6 | 1.07 | 426.3 | 12.64 | 107.4 | 34.7 | 68 | 12 | 107.5 | 29.8 | 3.86 | 70 | 72.4
57646.4 |  |  | 1548 | 77.3 | 79.6 | 97.3 | 29.2 | 32.5 | 0.116 | 103.1 | 11.6 | 69.9 | 39.5 | 69.4 | 0.991 | 100.5 | 256 | 221.1 | 99.9 | 593.3 | 1.07 | 425.2 | 12.46 | 107.4 | 34.7 | 67.6 | 12 | 107.2 | 29.8 | 3.78 | 69.5 | 72.4
57647.4 |  |  | 1550 | 76.9 | 79.3 | 97.2 | 29.2 | 32.5 | 0.068 | 103.1 | 11.6 | 69.9 | 39.4 | 69.4 | 0.99 | 100.5 | 256.6 | 221.6 | 99.9 | 591.8 | 1.042 | 425.4 | 12.51 | 107.3 | 34.6 | 67.2 | 12 | 107.2 | 29.8 | 3.71 | 69.4 | 72.5
57648.4 |  |  | 1547 | 76.4 | 78.9 | 97.2 | 29.2 | 32.5 | 0.081 | 103.1 | 11.6 | 69.9 | 39.4 | 69.4 | 0.989 | 100.5 | 256.4 | 221.6 | 99.8 | 590.4 | 1.028 | 426 | 12.21 | 107.3 | 34.6 | 66.9 | 12 | 107 | 29.9 | 3.65 | 68.9 | 72.6
57649.4 |  |  | 1548 | 76.1 | 78.5 | 97.1 | 29.2 | 32.6 | 0.105 | 103 | 11.6 | 69.9 | 39.4 | 69.4 | 0.99 | 100.5 | 256.2 | 221.9 | 99.8 | 589.1 | 1.026 | 425.5 | 12.04 | 107.2 | 34.6 | 66.6 | 12 | 107 | 29.8 | 3.59 | 68.5 | 72.7
57650.4 |  |  | 1548 | 75 | 78.1 | 97.1 | 29.1 | 32.6 | 0.081 | 103.2 | 11.6 | 69.8 | 39.5 | 69.4 | 0.989 | 100.5 | 256.6 | 222.2 | 99.7 | 587.8 | 1.019 | 425.1 | 12.07 | 107.2 | 34.6 | 66.3 | 12 | 106.8 | 29.8 | 3.54 | 68.3 | 72.6
57651.4 |  |  | 1550 | 74.8 | 77.8 | 97 | 29.1 | 32.6 | 0.097 | 103.2 | 11.6 | 69.9 | 39.5 | 69.3 | 0.988 | 100.5 | 256.8 | 222.5 | 99.7 | 586.5 | 1.024 | 426.7 | 12 | 107.1 | 34.5 | 66.1 | 12 | 106.8 | 29.9 | 3.5 | 68 | 72.6
57652.4 |  |  | 1550 | 74.3 | 77.4 | 96.9 | 29.1 | 32.6 | 0.086 | 103.3 | 11.6 | 69.8 | 39.5 | 69.3 | 0.989 | 100.5 | 257.4 | 222.9 | 99.6 | 585.1 | 1.022 | 426.4 | 12.13 | 107.1 | 34.6 | 65.8 | 12 | 106.8 | 29.9 | 3.46 | 68 | 72.6
57653.4 |  |  | 1548 | 74.5 | 77.1 | 96.9 | 29.2 | 32.6 | 0.099 | 103.3 | 11.6 | 69.8 | 39.5 | 69.3 | 0.991 | 100.5 | 257.4 | 223 | 99.6 | 583.8 | 1.022 | 426.6 | 11.94 | 107.1 | 34.6 | 65.6 | 12 | 106.7 | 29.9 | 3.43 | 67.8 | 72.4
57654.4 |  |  | 1549 | 74 | 76.7 | 96.9 | 29.2 | 32.6 | 0.095 | 103.3 | 11.6 | 69.8 | 39.5 | 69.4 | 0.992 | 100.5 | 257.9 | 223.3 | 99.6 | 582.7 | 1.016 | 426.3 | 12.02 | 107.1 | 34.6 | 65.2 | 12 | 106.7 | 29.9 | 3.4 | 67.5 | 72.3
57655.4 |  |  | 1547 | 73.4 | 76.5 | 96.8 | 29.1 | 32.6 | 0.08 | 103.4 | 11.5 | 69.8 | 39.5 | 69.4 | 0.988 | 100.5 | 257.8 | 223.3 | 99.5 | 581.5 | 1.002 | 426.4 | 11.69 | 107 | 34.5 | 64.9 | 12 | 106.5 | 29.9 | 3.38 | 67.1 | 72.1
57656.4 |  |  | 1550 | 72.9 | 76.2 | 96.8 | 29.1 | 32.7 | 0.062 | 103.4 | 11.5 | 69.8 | 39.5 | 69.3 | 0.99 | 100.5 | 259.2 | 223.9 | 99.4 | 580.3 | 0.992 | 426.5 | 11.8 | 106.9 | 34.4 | 64.8 | 12 | 106.4 | 30 | 3.35 | 67 | 72
57657.4 |  |  | 1550 | 72.5 | 75.9 | 96.8 | 29.1 | 32.7 | 0.058 | 103.4 | 11.5 | 69.8 | 39.5 | 69.3 | 0.987 | 100.5 | 259.3 | 224.2 | 99.4 | 579.2 | 0.979 | 425.3 | 11.67 | 106.9 | 34.5 | 64.6 | 12 | 106.5 | 30 | 3.33 | 66.8 | 71.8
57658.4 |  |  | 1549 | 72 | 75.7 | 96.7 | 29.1 | 32.7 | 0.064 | 103.4 | 11.5 | 69.8 | 39.5 | 69.3 | 0.99 | 100.5 | 259.6 | 224.5 | 99.3 | 577.8 | 0.972 | 426.2 | 11.6 | 106.9 | 34.4 | 64.4 | 12 | 106.3 | 30.1 | 3.31 | 66.4 | 71.7
57659.4 |  |  | 1550 | 71.6 | 75.3 | 96.7 | 29.1 | 32.8 | 0.059 | 103.4 | 11.5 | 69.8 | 39.5 | 69.3 | 0.992 | 100.5 | 259.7 | 224.8 | 99.3 | 576.6 | 0.972 | 425.9 | 11.61 | 106.8 | 34.4 | 64.2 | 12 | 106.2 | 29.9 | 3.3 | 66.3 | 71.5
57660.4 |  |  | 1550 | 71.3 | 75.1 | 96.6 | 29.1 | 32.8 | 0.056 | 103.5 | 11.5 | 69.8 | 39.5 | 69.3 | 0.991 | 100.4 | 260.2 | 225.2 | 99.2 | 575.5 | 0.97 | 425.6 | 11.63 | 106.7 | 34.4 | 63.9 | 12 | 106.1 | 29.9 | 3.28 | 66.2 | 71.3
57661.4 |  |  | 1549 | 71.2 | 74.8 | 96.6 | 28.9 | 32.8 | 0.062 | 103.5 | 11.5 | 69.8 | 39.5 | 69.3 | 0.989 | 100.5 | 260 | 225.3 | 99.2 | 574.4 | 0.967 | 426.3 | 11.51 | 106.8 | 34.4 | 63.7 | 12 | 106.2 | 29.9 | 3.26 | 66 | 71.1
57662.4 |  |  | 1549 | 71 | 74.6 | 96.6 | 28.9 | 32.9 | 0.068 | 103.5 | 11.5 | 69.8 | 39.4 | 69.2 | 0.99 | 100.4 | 260.1 | 225.6 | 99.1 | 573.3 | 0.97 | 426.8 | 11.44 | 106.7 | 34.3 | 63.6 | 12 | 106 | 29.9 | 3.25 | 65.8 | 71.1
57663.4 |  |  | 1548 | 70.5 | 74.3 | 96.5 | 28.9 | 32.9 | 0.073 | 103.6 | 11.5 | 69.8 | 39.3 | 69.2 | 0.986 | 100.5 | 260.4 | 225.8 | 99 | 572.2 | 0.968 | 426.1 | 11.28 | 106.7 | 34.4 | 63.4 | 12 | 106 | 29.9 | 3.23 | 65.5 | 71.1
57664.4 |  |  | 1549 | 70 | 74 | 96.5 | 28.9 | 32.8 | 0.077 | 103.6 | 11.5 | 69.8 | 39.4 | 69.2 | 0.985 | 100.4 | 261.1 | 226.3 | 98.9 | 571.2 | 0.966 | 426.6 | 11.25 | 106.6 | 34.4 | 63.2 | 12 | 105.8 | 29.9 | 3.22 | 65.2 | 71
57665.4 |  |  | 1548 | 69.6 | 73.8 | 96.5 | 28.9 | 32.8 | 0.079 | 103.6 | 11.5 | 69.8 | 39.4 | 69.1 | 0.984 | 100.4 | 261.7 | 226.6 | 98.9 | 570.1 | 0.959 | 426.3 | 11.2 | 106.5 | 34.3 | 63.1 | 12 | 105.8 | 29.9 | 3.2 | 64.9 | 71.2
57666.4 |  |  | 1548 | 69.3 | 73.5 | 96.4 | 28.8 | 32.8 | 0.081 | 103.6 | 11.5 | 69.8 | 39.4 | 69.1 | 0.979 | 100.4 | 261.8 | 226.7 | 98.8 | 569 | 0.955 | 426.4 | 11.07 | 106.5 | 34.4 | 62.8 | 12 | 105.7 | 29.9 | 3.19 | 64.5 | 71.2
57667.4 |  |  | 1549 | 68.9 | 73.2 | 96.3 | 28.8 | 32.8 | 0.078 | 103.6 | 11.5 | 69.9 | 39.5 | 69.1 | 0.975 | 100.5 | 262.4 | 227.1 | 98.8 | 567.9 | 0.952 | 425.3 | 11.1 | 106.5 | 34.4 | 62.8 | 12 | 105.7 | 29.9 | 3.18 | 64.2 | 71.4
57668.4 |  |  | 1549 | 68.5 | 73.1 | 96.3 | 28.8 | 32.9 | 0.074 | 103.6 | 11.5 | 69.9 | 39.5 | 69 | 0.972 | 100.4 | 262.6 | 227.5 | 98.8 | 566.9 | 0.942 | 425.2 | 11.01 | 106.4 | 34.3 | 62.7 | 12 | 105.6 | 29.9 | 3.17 | 64 | 71.5
57669.4 |  |  | 1547 | 68 | 73 | 96.3 | 28.8 | 32.8 | 0.078 | 103.6 | 11.5 | 69.9 | 39.4 | 69 | 0.965 | 100.5 | 262.5 | 227.6 | 98.6 | 565.8 | 0.93 | 426.1 | 10.82 | 106.4 | 34.4 | 62.6 | 12 | 105.6 | 29.9 | 3.16 | 63.6 | 71.7
57670.4 |  |  | 1548 | 67.5 | 72.8 | 96.3 | 28.8 | 32.8 | 0.076 | 103.6 | 11.5 | 69.9 | 39.5 | 69 | 0.963 | 100.5 | 262.9 | 228 | 98.6 | 564.8 | 0.925 | 424.9 | 10.85 | 106.4 | 34.4 | 62.4 | 12 | 105.4 | 29.9 | 3.15 | 63.3 | 71.8
57671.4 |  |  | 1549 | 67.1 | 72.6 | 96.2 | 28.8 | 32.9 | 0.069 | 103.6 | 11.5 | 69.9 | 39.5 | 68.9 | 0.961 | 100.5 | 262.8 | 228.4 | 98.6 | 563.7 | 0.919 | 425.1 | 10.77 | 106.3 | 34.4 | 62.3 | 12 | 105.4 | 30 | 3.14 | 63.1 | 71.9
57672.4 |  |  | 1548 | 66.7 | 72.4 | 96.2 | 28.7 | 32.9 | 0.068 | 103.6 | 11.5 | 69.9 | 39.5 | 68.9 | 0.956 | 100.5 | 263.2 | 228.7 | 98.4 | 562.8 | 0.91 | 426.9 | 10.71 | 106.3 | 34.3 | 62.3 | 12 | 105.3 | 29.9 | 3.13 | 62.8 | 72
57673.5 |  |  | 1549 | 66.4 | 72.3 | 96.1 | 28.7 | 32.9 | 0.075 | 103.6 | 11.5 | 69.9 | 39.4 | 68.9 | 0.953 | 100.5 | 263.9 | 229.3 | 98.3 | 561.6 | 0.907 | 426.3 | 10.69 | 106.2 | 34.4 | 62.2 | 12 | 105.2 | 29.9 | 3.12 | 62.4 | 72.2
57674.5 |  |  | 1548 | 65.8 | 71.9 | 96.1 | 28.7 | 32.9 | 0.064 | 103.6 | 11.5 | 69.9 | 39.4 | 68.9 | 0.948 | 100.5 | 263.9 | 229.3 | 98.2 | 560.6 | 0.897 | 425.7 | 10.49 | 106.1 | 34.4 | 62.1 | 12 | 105.1 | 29.9 | 3.11 | 62.1 | 72.3
57675.5 |  |  | 1549 | 65.3 | 71.8 | 96.1 | 28.7 | 32.9 | 0.064 | 103.7 | 11.5 | 69.9 | 39.4 | 68.9 | 0.946 | 100.5 | 264.4 | 229.8 | 98.2 | 559.6 | 0.889 | 426.9 | 10.45 | 106 | 34.3 | 62 | 12 | 105.1 | 29.9 | 3.1 | 61.8 | 72.4
57676.5 |  |  | 1549 | 64.7 | 71.6 | 96 | 28.6 | 32.9 | 0.063 | 103.7 | 11.5 | 69.9 | 39.4 | 68.9 | 0.941 | 100.5 | 264.8 | 230.2 | 98.1 | 558.6 | 0.883 | 426.7 | 10.45 | 105.9 | 34.3 | 61.9 | 12 | 105 | 30 | 3.1 | 61.5 | 72.5
57677.5 |  |  | 1548 | 64.4 | 71.4 | 96 | 28.6 | 32.9 | 0.063 | 103.8 | 11.5 | 69.9 | 39.3 | 68.8 | 0.938 | 100.5 | 265 | 230.3 | 98.1 | 557.6 | 0.881 | 425.7 | 10.3 | 105.8 | 34.3 | 61.8 | 12 | 105 | 30 | 3.09 | 61.3 | 72.6
57678.5 |  |  | 1548 | 63.9 | 71.3 | 95.9 | 28.6 | 32.9 | 0.06 | 103.8 | 11.5 | 69.9 | 39.3 | 68.9 | 0.938 | 100.5 | 266.1 | 230.8 | 98.1 | 556.6 | 0.88 | 426.4 | 10.28 | 105.7 | 34.3 | 61.7 | 12 | 104.9 | 30 | 3.08 | 61.1 | 72.7
57679.5 |  |  | 1548 | 63.5 | 71.2 | 95.9 | 28.6 | 32.9 | 0.059 | 103.8 | 11.5 | 69.9 | 39.3 | 68.9 | 0.934 | 100.5 | 266.3 | 231.2 | 97.9 | 555.6 | 0.873 | 426.4 | 10.23 | 105.5 | 34.3 | 61.7 | 12 | 104.8 | 30 | 3.08 | 60.8 | 72.7
57680.5 |  |  | 1549 | 63.1 | 71 | 96 | 28.6 | 32.9 | 0.061 | 103.8 | 11.5 | 69.9 | 39.4 | 68.9 | 0.931 | 100.5 | 266.5 | 231.4 | 97.9 | 554.6 | 0.872 | 425.6 | 10.15 | 105.3 | 34.3 | 61.7 | 12 | 104.8 | 30.1 | 3.07 | 60.6 | 72.6
57681.5 |  |  | 1548 | 62.9 | 70.9 | 95.9 | 28.6 | 33.1 | 0.061 | 103.8 | 11.5 | 70 | 39.5 | 68.9 | 0.929 | 100.5 | 267 | 231.8 | 97.9 | 553.5 | 0.868 | 426.2 | 10.15 | 104.4 | 34.2 | 61.6 | 12 | 104.8 | 30.1 | 3.07 | 60.4 | 72.7
57682.5 |  |  | 1548 | 62.5 | 70.8 | 95.9 | 28.6 | 33.1 | 0.063 | 103.8 | 11.5 | 70 | 39.6 | 68.9 | 0.926 | 100.5 | 267.1 | 232.1 | 97.8 | 552.5 | 0.862 | 425.8 | 10.05 | 104.2 | 34.3 | 61.6 | 12 | 104.7 | 30 | 3.06 | 60.1 | 72.4
57683.5 |  |  | 1549 | 62.2 | 70.8 | 95.9 | 28.6 | 33.1 | 0.065 | 103.7 | 11.5 | 69.9 | 39.6 | 68.9 | 0.924 | 100.5 | 267.5 | 232.5 | 97.8 | 551.6 | 0.857 | 426.1 | 10.04 | 104.2 | 34.2 | 61.5 | 12 | 104.7 | 30.1 | 3.06 | 59.9 | 72.4
57684.5 |  |  | 1548 | 61.8 | 70.8 | 95.8 | 28.6 | 33.2 | 0.066 | 103.8 | 11.5 | 69.9 | 39.6 | 68.9 | 0.924 | 100.4 | 267.6 | 232.8 | 97.7 | 550.7 | 0.852 | 426.3 | 9.93 | 104 | 34.2 | 61.4 | 12 | 104.5 | 30.1 | 3.05 | 59.6 | 72.2
57685.5 |  |  | 1548 | 61.5 | 70.7 | 95.8 | 28.6 | 33.2 | 0.069 | 103.7 | 11.5 | 69.9 | 39.5 | 68.9 | 0.916 | 100.4 | 267.7 | 233.1 | 97.6 | 549.7 | 0.852 | 426.1 | 9.9 | 104 | 34.3 | 61.4 | 12 | 104.5 | 30.1 | 3.05 | 59.4 | 72.1
57686.5 |  |  | 1548 | 61.1 | 70.5 | 95.7 | 28.5 | 33.2 | 0.072 | 103.7 | 11.5 | 69.9 | 39.4 | 68.9 | 0.915 | 100.5 | 267.7 | 233.3 | 97.6 | 548.7 | 0.848 | 426.4 | 9.76 | 104.1 | 34.2 | 61.3 | 12 | 104.5 | 30.1 | 3.05 | 59.1 | 71.9
57687.5 |  |  | 1548 | 60.7 | 70.4 | 95.7 | 28.6 | 33.2 | 0.073 | 103.7 | 11.5 | 69.9 | 39.4 | 68.8 | 0.912 | 100.4 | 268.2 | 233.6 | 97.5 | 547.8 | 0.846 | 426.2 | 9.72 | 104 | 34.2 | 61.3 | 12 | 104.3 | 30.2 | 3.04 | 58.9 | 71.7
57688.5 |  |  | 1549 | 60.3 | 70.3 | 95.7 | 28.6 | 33.2 | 0.075 | 105.1 | 11.5 | 69.9 | 39.4 | 68.9 | 0.907 | 100.4 | 269.1 | 234.1 | 97.4 | 546.8 | 0.848 | 426.1 | 9.66 | 103.9 | 34.2 | 61.2 | 12 | 104.2 | 30.1 | 3.04 | 58.7 | 71.6
57689.5 |  |  | 1549 | 59.9 | 70.2 | 95.7 | 28.6 | 33.2 | 0.078 | 104.4 | 11.5 | 69.9 | 39.3 | 68.8 | 0.907 | 100.4 | 269.6 | 234.4 | 97.3 | 545.8 | 0.847 | 426.2 | 9.68 | 104 | 34.2 | 61.2 | 12 | 104.2 | 30.1 | 3.03 | 58.5 | 71.4
57691.4 |  |  | 1549 | 59.3 | 69.8 | 95.6 | 28.5 | 33.2 | 0.076 | 104.3 | 11.5 | 69.9 | 39.3 | 68.8 | 0.904 | 100.5 | 269.9 | 235.1 | 97.2 | 544 | 0.842 | 425.9 | 9.53 | 104.1 | 34.2 | 61.1 | 12 | 104.2 | 30.1 | 3.02 | 58.1 | 71.1
57692.4 |  |  | 1548 | 59 | 69.8 | 95.6 | 28.4 | 33.2 | 0.076 | 104.3 | 11.5 | 69.9 | 39.4 | 68.8 | 0.902 | 100.5 | 269.6 | 235.3 | 97.2 | 543.1 | 0.837 | 425.6 | 9.46 | 104.1 | 34.2 | 61.1 | 12 | 104.1 | 30.1 | 3.02 | 57.8 | 71.1
57693.4 |  |  | 1549 | 58.6 | 69.8 | 95.5 | 28.4 | 33.2 | 0.069 | 104.3 | 11.5 | 69.9 | 39.4 | 68.8 | 0.899 | 100.5 | 270.2 | 235.7 | 97.2 | 542.2 | 0.832 | 426.9 | 9.48 | 104.1 | 34.2 | 61.1 | 12 | 104.1 | 30.1 | 3.01 | 57.7 | 71.1
57694.4 |  |  | 1549 | 58.4 | 69.8 | 95.5 | 28.4 | 33.2 | 0.065 | 104.2 | 11.5 | 69.9 | 39.5 | 68.7 | 0.897 | 100.5 | 270.9 | 236.1 | 97.2 | 541.3 | 0.826 | 425.6 | 9.41 | 104 | 34.2 | 61.2 | 12 | 104.1 | 30.1 | 3.01 | 57.5 | 71.1
57695.4 |  |  | 1550 | 58.2 | 69.8 | 95.5 | 28.5 | 33.2 | 0.061 | 104.2 | 11.5 | 69.9 | 39.5 | 68.6 | 0.892 | 100.4 | 271.5 | 236.5 | 97.1 | 540.3 | 0.82 | 425.2 | 9.46 | 104 | 34.1 | 61.3 | 12 | 103.9 | 30.2 | 3 | 57.5 | 71.2
57696.4 |  |  | 1548 | 58.1 | 69.7 | 95.5 | 28.4 | 33.2 | 0.061 | 104.2 | 11.5 | 69.9 | 39.4 | 68.7 | 0.891 | 100.4 | 271.2 | 236.5 | 96.9 | 539.4 | 0.814 | 426.3 | 9.33 | 104 | 34.1 | 61.3 | 12 | 103.9 | 30.1 | 3 | 57.3 | 71.3
57697.4 |  |  | 1548 | 57.8 | 69.6 | 95.4 | 28.4 | 33.3 | 0.057 | 104.2 | 11.4 | 69.9 | 39.4 | 68.6 | 0.892 | 100.4 | 271.8 | 236.7 | 96.9 | 538.4 | 0.806 | 425.6 | 9.31 | 103.9 | 34 | 61.5 | 12 | 103.9 | 30.1 | 3 | 57.2 | 71.4
57698.4 |  |  | 1548 | 57.4 | 69.6 | 95.3 | 28.4 | 33.2 | 0.061 | 104.1 | 11.5 | 69.9 | 39.4 | 68.6 | 0.888 | 100.4 | 272 | 237 | 96.9 | 537.6 | 0.803 | 425.6 | 9.21 | 104 | 34.1 | 61.6 | 12 | 103.9 | 30.1 | 2.99 | 56.9 | 71.6
57699.4 |  |  | 1548 | 56.9 | 69.5 | 95.4 | 28.4 | 33.3 | 0.054 | 104.1 | 11.5 | 69.9 | 39.4 | 68.6 | 0.885 | 100.4 | 272.4 | 237.4 | 96.8 | 536.7 | 0.802 | 425.9 | 9.17 | 103.9 | 34 | 61.8 | 12 | 103.8 | 30.1 | 2.99 | 56.7 | 71.7
57700.4 |  |  | 1550 | 56.7 | 69.5 | 95.4 | 28.4 | 33.2 | 0.053 | 104.1 | 11.5 | 69.9 | 39.5 | 68.6 | 0.884 | 100.5 | 272.7 | 237.9 | 96.7 | 535.8 | 0.794 | 426.1 | 9.16 | 104 | 34.1 | 62 | 12 | 103.9 | 30.1 | 2.98 | 56.6 | 71.8
57701.4 |  |  | 1549 | 56.6 | 69.5 | 95.3 | 28.3 | 33.3 | 0.053 | 104 | 11.5 | 69.9 | 39.5 | 68.5 | 0.881 | 100.5 | 272.8 | 238.2 | 96.7 | 534.9 | 0.794 | 426.3 | 9.17 | 104 | 34 | 62.3 | 12 | 103.9 | 30.1 | 2.98 | 56.5 | 72
57702.4 |  |  | 1551 | 56.6 | 69.4 | 95.3 | 28.3 | 33.2 | 0.031 | 104.2 | 11.5 | 69.9 | 39.5 | 68.6 | 0.88 | 100.5 | 273.7 | 238.7 | 96.6 | 533.9 | 0.793 | 425.4 | 9.35 | 104 | 34.1 | 62.4 | 12 | 103.9 | 30.1 | 2.98 | 56.6 | 72.1
57703.4 |  |  | 1555 | 57.1 | 69.6 | 95.4 | 28.4 | 33.3 | 0.044 | 104.1 | 11.4 | 69.9 | 39.6 | 68.5 | 0.881 | 100.5 | 273.8 | 239.5 | 96.6 | 533 | 0.794 | 426.4 | 9.36 | 104 | 33.9 | 62.8 | 12 | 104 | 30.2 | 2.97 | 56.7 | 72.2
57704.4 |  |  | 1550 | 57.3 | 69.6 | 95.3 | 28.3 | 33.3 | 0.046 | 104 | 11.4 | 69.9 | 39.7 | 68.4 | 0.877 | 100.5 | 273.1 | 239.2 | 96.5 | 532.1 | 0.789 | 426.5 | 9.21 | 104 | 34 | 63.1 | 12 | 104 | 30.1 | 2.97 | 56.6 | 72.4
57705.4 |  |  | 1549 | 57.4 | 69.7 | 95.3 | 28.3 | 33.3 | 0.046 | 104 | 11.4 | 69.9 | 39.7 | 68.5 | 0.878 | 100.5 | 273.6 | 239.3 | 96.4 | 531.2 | 0.79 | 426.2 | 9.24 | 104 | 34 | 63.4 | 12 | 103.9 | 30.2 | 2.97 | 56.5 | 72.4
57706.4 |  |  | 1548 | 57 | 69.8 | 95.3 | 28.3 | 33.3 | 0.048 | 104 | 11.4 | 69.9 | 39.7 | 68.5 | 0.877 | 100.5 | 273.9 | 239.5 | 96.4 | 530.4 | 0.79 | 426.5 | 9.21 | 104 | 33.9 | 63.6 | 12 | 103.9 | 30.2 | 2.97 | 56.5 | 72.5
57707.4 |  |  | 1548 | 56.8 | 69.9 | 95.3 | 28.3 | 33.3 | 0.049 | 104 | 11.4 | 69.9 | 39.8 | 68.5 | 0.875 | 100.5 | 274.4 | 239.6 | 96.3 | 529.7 | 0.788 | 426.4 | 9.14 | 104 | 34 | 63.9 | 12 | 103.9 | 30.1 | 2.97 | 56.4 | 72.6
57708.4 |  |  | 1549 | 56.7 | 70.1 | 95.3 | 28.3 | 33.3 | 0.048 | 104 | 11.4 | 69.9 | 39.8 | 68.4 | 0.874 | 100.5 | 274.5 | 240 | 96.3 | 528.8 | 0.788 | 426.3 | 9.17 | 104 | 33.9 | 64.1 | 12 | 103.9 | 30.2 | 2.97 | 56.4 | 72.6
57709.4 |  |  | 1549 | 56.5 | 70.2 | 95.3 | 28.3 | 33.3 | 0.049 | 103.9 | 11.5 | 69.9 | 39.9 | 68.5 | 0.877 | 100.5 | 274.8 | 240.1 | 96.2 | 527.9 | 0.785 | 425.3 | 9.16 | 104 | 33.9 | 64.4 | 12 | 103.9 | 30.1 | 2.97 | 56.3 | 72.7
57710.4 |  |  | 1550 | 56.5 | 70.3 | 95.3 | 28.3 | 33.3 | 0.046 | 103.9 | 11.4 | 69.9 | 39.9 | 68.5 | 0.875 | 100.5 | 275.1 | 240.5 | 96.2 | 527.1 | 0.785 | 425.2 | 9.16 | 104 | 33.9 | 64.7 | 12 | 103.9 | 30.1 | 2.97 | 56.3 | 72.7
57711.4 |  |  | 1551 | 56.5 | 70.6 | 95.3 | 28.3 | 33.3 | 0.051 | 103.9 | 11.4 | 69.9 | 39.9 | 68.5 | 0.874 | 100.5 | 275.6 | 240.9 | 96.2 | 526.2 | 0.787 | 425.8 | 9.19 | 104 | 33.9 | 64.9 | 12 | 103.9 | 30.1 | 2.97 | 56.2 | 72.6
57712.4 |  |  | 1549 | 56.5 | 70.7 | 95.3 | 28.3 | 33.3 | 0.051 | 103.9 | 11.4 | 69.9 | 39.9 | 68.5 | 0.874 | 100.5 | 275.1 | 240.9 | 96.1 | 525.6 | 0.784 | 425.6 | 9.1 | 104 | 33.9 | 65.2 | 12 | 103.9 | 30.1 | 2.97 | 56.1 | 72.5
57713.4 |  |  | 1549 | 56.5 | 70.9 | 95.3 | 28.3 | 33.3 | 0.052 | 103.9 | 11.4 | 69.8 | 39.8 | 68.5 | 0.873 | 100.5 | 275.1 | 241.1 | 96.1 | 524.7 | 0.782 | 425.8 | 9.13 | 104 | 33.9 | 65.4 | 12 | 103.8 | 30.1 | 2.97 | 56.1 | 72.3
57714.4 |  |  | 1549 | 56.3 | 71.1 | 95.3 | 28.3 | 33.3 | 0.054 | 103.8 | 11.4 | 69.8 | 39.9 | 68.5 | 0.873 | 100.5 | 275.2 | 241.2 | 96.1 | 523.9 | 0.782 | 426.4 | 9.08 | 103.9 | 33.8 | 65.6 | 12 | 103.8 | 30.1 | 2.97 | 56 | 72.2
57715.4 |  |  | 1548 | 56.1 | 71.3 | 95.3 | 28.3 | 33.4 | 0.066 | 103.7 | 11.4 | 69.8 | 40 | 68.5 | 0.874 | 100.5 | 275 | 241.2 | 95.9 | 523.1 | 0.783 | 426.7 | 8.94 | 104 | 33.8 | 65.9 | 12 | 103.7 | 30.2 | 2.97 | 55.7 | 72.1
57716.4 |  |  | 1547 | 55.6 | 71.4 | 95.3 | 28.2 | 33.3 | 0.06 | 103.8 | 11.4 | 69.8 | 40 | 68.6 | 0.874 | 100.5 | 275.5 | 241.3 | 95.9 | 522.4 | 0.785 | 426.6 | 8.92 | 103.9 | 33.8 | 66.1 | 12 | 103.7 | 30.1 | 2.97 | 55.6 | 71.9
57717.4 |  |  | 1549 | 55.2 | 71.6 | 95.3 | 28.2 | 33.4 | 0.063 | 103.7 | 11.4 | 69.9 | 40.1 | 68.5 | 0.876 | 100.5 | 276.1 | 241.9 | 95.9 | 521.7 | 0.781 | 426.4 | 8.94 | 103.9 | 33.8 | 66.3 | 12 | 103.7 | 30.2 | 2.96 | 55.5 | 71.7
57718.4 |  |  | 1552 | 55.1 | 71.8 | 95.3 | 28.2 | 33.4 | 0.041 | 103.9 | 11.4 | 69.9 | 40.2 | 68.5 | 0.875 | 100.5 | 277.4 | 242.4 | 95.8 | 520.9 | 0.777 | 426.3 | 9.12 | 104 | 33.8 | 66.5 | 12 | 103.7 | 30.2 | 2.96 | 55.7 | 71.5
57719.4 |  |  | 1557 | 55.8 | 71.9 | 95.3 | 28.2 | 33.4 | 0.041 | 104 | 11.4 | 69.9 | 40.3 | 68.5 | 0.875 | 100.5 | 278.3 | 243.3 | 95.8 | 520.2 | 0.783 | 426.7 | 9.38 | 104 | 33.7 | 66.7 | 12 | 103.9 | 30.2 | 2.96 | 56.1 | 71.4
57720.4 |  |  | 1557 | 56.7 | 72.2 | 95.3 | 28.2 | 33.4 | 0.04 | 104 | 11.4 | 69.9 | 40.4 | 68.5 | 0.875 | 100.5 | 278 | 243.4 | 95.8 | 519.5 | 0.782 | 426.3 | 9.44 | 104 | 33.8 | 66.8 | 12 | 104 | 30.2 | 2.96 | 56.3 | 71.2
57721.4 |  |  | 1548 | 57.2 | 72.4 | 95.3 | 28.2 | 33.4 | 0.068 | 103.7 | 11.4 | 69.9 | 40.4 | 68.4 | 0.878 | 100.5 | 276 | 242.5 | 95.8 | 518.8 | 0.785 | 425.4 | 9.01 | 104 | 33.7 | 67 | 12 | 103.9 | 30.2 | 2.97 | 56 | 71.1
57722.4 |  |  | 1544 | 56.6 | 72.6 | 95.3 | 28.2 | 33.4 | 0.068 | 103.6 | 11.4 | 69.9 | 40.4 | 68.4 | 0.879 | 100.5 | 275.9 | 241.9 | 95.7 | 518.1 | 0.785 | 425.6 | 8.88 | 104 | 33.7 | 67.1 | 12 | 103.7 | 30.2 | 2.97 | 55.7 | 71
57723.4 |  |  | 1545 | 55.6 | 72.7 | 95.2 | 28.3 | 33.4 | 0.064 | 103.6 | 11.4 | 69.9 | 40.4 | 68.4 | 0.881 | 100.5 | 276.1 | 242.2 | 95.6 | 517.5 | 0.782 | 426.4 | 8.85 | 104 | 33.7 | 67.3 | 12 | 103.7 | 30.1 | 2.96 | 55.4 | 71.1
57724.4 |  |  | 1547 | 54.8 | 72.7 | 95.3 | 28.2 | 33.4 | 0.065 | 103.6 | 11.4 | 69.9 | 40.5 | 68.4 | 0.881 | 100.5 | 276.5 | 242.6 | 95.7 | 516.7 | 0.783 | 425.6 | 8.86 | 104 | 33.7 | 67.3 | 12 | 103.7 | 30.1 | 2.96 | 55.3 | 71.1
57725.4 |  |  | 1549 | 54.6 | 72.8 | 95.2 | 28.2 | 33.4 | 0.064 | 103.6 | 11.4 | 69.9 | 40.5 | 68.3 | 0.881 | 100.5 | 276.9 | 243.1 | 95.6 | 516 | 0.782 | 425.5 | 8.86 | 103.9 | 33.6 | 67.4 | 12 | 103.7 | 30.2 | 2.96 | 55.2 | 71.2
57726.4 |  |  | 1550 | 54.6 | 73 | 95.2 | 28.2 | 33.4 | 0.064 | 103.6 | 11.4 | 69.9 | 40.5 | 68.3 | 0.883 | 100.5 | 277.3 | 243.5 | 95.5 | 515.4 | 0.78 | 426.6 | 8.88 | 104 | 33.6 | 67.6 | 12 | 103.7 | 30.2 | 2.95 | 55.1 | 71.4
57727.4 |  |  | 1550 | 54.6 | 73.1 | 95.2 | 28.2 | 33.5 | 0.062 | 103.6 | 11.4 | 69.9 | 40.5 | 68.3 | 0.882 | 100.5 | 277.5 | 243.8 | 95.4 | 514.8 | 0.777 | 425.6 | 8.9 | 103.9 | 33.6 | 67.7 | 12 | 103.7 | 30.2 | 2.95 | 55.1 | 71.5
57728.4 |  |  | 1549 | 54.7 | 73.3 | 95.2 | 28.2 | 33.5 | 0.067 | 103.6 | 11.4 | 69.9 | 40.5 | 68.3 | 0.887 | 100.4 | 277.7 | 243.7 | 95.4 | 514.1 | 0.775 | 425.6 | 8.87 | 103.8 | 33.7 | 67.7 | 12 | 103.6 | 30.2 | 2.94 | 55.1 | 71.6
57729.4 |  |  | 1549 | 54.7 | 73.4 | 95.2 | 28.2 | 33.5 | 0.063 | 103.6 | 11.4 | 69.9 | 40.4 | 68.3 | 0.886 | 100.4 | 277.9 | 243.9 | 95.5 | 513.4 | 0.776 | 426.6 | 8.86 | 103.8 | 33.7 | 67.9 | 12 | 103.6 | 30.2 | 2.94 | 55 | 71.7
57730.4 |  |  | 1549 | 54.6 | 73.4 | 95.2 | 28.1 | 33.5 | 0.063 | 103.6 | 11.4 | 69.9 | 40.5 | 68.2 | 0.887 | 100.4 | 278.2 | 244 | 95.4 | 512.8 | 0.778 | 426.2 | 8.84 | 103.8 | 33.7 | 67.9 | 12 | 103.6 | 30.2 | 2.93 | 55.1 | 71.8
57731.4 |  |  | 1550 | 54.6 | 73.6 | 95.2 | 28.1 | 33.5 | 0.06 | 103.6 | 11.4 | 69.9 | 40.4 | 68.2 | 0.887 | 100.4 | 278.5 | 244.1 | 95.4 | 512.2 | 0.777 | 426.3 | 8.88 | 103.8 | 33.7 | 68 | 12 | 103.6 | 30.2 | 2.92 | 55.1 | 72
57732.4 |  |  | 1550 | 54.6 | 73.7 | 95.2 | 28.1 | 33.5 | 0.057 | 103.6 | 11.4 | 69.9 | 40.4 | 68.2 | 0.886 | 100.4 | 278.3 | 244.4 | 95.4 | 511.7 | 0.773 | 425.4 | 8.79 | 103.8 | 33.6 | 68.1 | 12 | 103.6 | 30.2 | 2.92 | 55.1 | 72.1
57733.4 |  |  | 1550 | 54.5 | 73.8 | 95.1 | 28.1 | 33.6 | 0.056 | 103.6 | 11.4 | 69.9 | 40.4 | 68.2 | 0.89 | 100.5 | 278.9 | 244.6 | 95.3 | 511.2 | 0.774 | 426 | 8.85 | 103.9 | 33.6 | 68.1 | 12 | 103.7 | 30.2 | 2.91 | 55.1 | 72.2
57734.4 |  |  | 1551 | 54.6 | 73.8 | 95.1 | 28.2 | 33.6 | 0.056 | 103.6 | 11.4 | 70 | 40.5 | 68.2 | 0.892 | 100.4 | 278.8 | 244.8 | 95.3 | 510.6 | 0.776 | 425.9 | 8.88 | 103.8 | 33.7 | 68.2 | 12 | 103.6 | 30.2 | 2.91 | 55.1 | 72.3
57735.4 |  |  | 1551 | 54.6 | 73.9 | 95.1 | 28.2 | 33.5 | 0.055 | 103.6 | 11.4 | 69.9 | 40.5 | 68.2 | 0.894 | 100.5 | 278.9 | 244.9 | 95.3 | 509.9 | 0.771 | 425.8 | 8.87 | 103.9 | 33.6 | 68.2 | 12 | 103.6 | 30.2 | 2.9 | 55.1 | 72.3
57736.4 |  |  | 1550 | 54.7 | 74 | 95.1 | 28.1 | 33.6 | 0.051 | 103.6 | 11.4 | 70 | 40.5 | 68.2 | 0.894 | 100.5 | 278.7 | 245.1 | 95.3 | 509.4 | 0.77 | 426.2 | 8.85 | 103.9 | 33.6 | 68.2 | 12 | 103.6 | 30.2 | 2.9 | 55.1 | 72.6
57737.4 |  |  | 1550 | 54.6 | 74 | 95 | 28.2 | 33.6 | 0.05 | 103.6 | 11.4 | 70 | 40.5 | 68.2 | 0.896 | 100.5 | 278.7 | 245.1 | 95.2 | 508.8 | 0.768 | 425.7 | 8.85 | 103.9 | 33.6 | 68.3 | 12 | 103.7 | 30.2 | 2.9 | 55.1 | 72.6
57738.4 |  |  | 1550 | 54.6 | 74.1 | 95.1 | 28.2 | 33.5 | 0.048 | 103.6 | 11.4 | 70 | 40.5 | 68.2 | 0.898 | 100.5 | 278.9 | 245.3 | 95.2 | 508.4 | 0.767 | 426.6 | 8.87 | 103.9 | 33.5 | 68.3 | 12 | 103.7 | 30.2 | 2.89 | 55.1 | 72.6
57739.4 |  |  | 1550 | 54.6 | 74.1 | 95 | 28.1 | 33.6 | 0.048 | 103.6 | 11.4 | 70 | 40.5 | 68.3 | 0.895 | 100.5 | 279.3 | 245.4 | 95.2 | 507.9 | 0.767 | 425.6 | 8.9 | 103.9 | 33.5 | 68.3 | 12 | 103.6 | 30.2 | 2.88 | 55.1 | 72.7
57740.4 |  |  | 1550 | 54.7 | 74.2 | 95 | 28.1 | 33.6 | 0.044 | 103.7 | 11.4 | 70 | 40.5 | 68.3 | 0.903 | 100.5 | 279.2 | 245.5 | 95.1 | 507.5 | 0.767 | 425.7 | 8.89 | 103.9 | 33.5 | 68.4 | 12 | 103.7 | 30.2 | 2.88 | 55.2 | 72.6
57741.4 |  |  | 1550 | 54.8 | 74.3 | 94.9 | 28.1 | 33.5 | 0.027 | 103.8 | 11.4 | 70 | 40.5 | 68.3 | 0.904 | 100.5 | 279.8 | 245.5 | 95.1 | 506.8 | 0.765 | 426.4 | 9.03 | 103.9 | 33.5 | 68.4 | 12 | 103.6 | 30.2 | 2.87 | 55.4 | 72.6
57742.4 |  |  | 1552 | 55.2 | 74.4 | 94.9 | 28 | 33.6 | 0.042 | 103.7 | 11.4 | 69.9 | 40.5 | 68.3 | 0.903 | 100.5 | 280 | 246 | 95.1 | 506.4 | 0.764 | 426.3 | 8.99 | 103.9 | 33.5 | 68.5 | 12 | 103.7 | 30.2 | 2.86 | 55.3 | 72.4
57743.4 |  |  | 1549 | 55.2 | 74.5 | 94.9 | 28.1 | 33.5 | 0.044 | 103.7 | 11.4 | 70 | 40.5 | 68.3 | 0.904 | 100.5 | 279.4 | 245.6 | 95.1 | 505.9 | 0.763 | 426.5 | 8.91 | 103.9 | 33.5 | 68.6 | 12 | 103.7 | 30.2 | 2.86 | 55.3 | 72.3
57744.4 |  |  | 1548 | 55.1 | 74.5 | 94.9 | 28.1 | 33.6 | 0.043 | 103.7 | 11.4 | 70 | 40.6 | 68.3 | 0.905 | 100.5 | 279.4 | 245.5 | 95.1 | 505.5 | 0.762 | 425.4 | 8.84 | 103.9 | 33.5 | 68.6 | 12 | 103.7 | 30.2 | 2.85 | 55.2 | 72.2
57745.4 |  |  | 1548 | 54.7 | 74.6 | 94.9 | 28.1 | 33.5 | 0.047 | 103.7 | 11.4 | 69.9 | 40.6 | 68.3 | 0.905 | 100.5 | 279.6 | 245.7 | 95.1 | 505 | 0.762 | 426.3 | 8.82 | 103.9 | 33.5 | 68.6 | 12 | 103.7 | 30.2 | 2.85 | 55.1 | 71.9
57746.4 |  |  | 1548 | 54.4 | 74.7 | 94.9 | 28.1 | 33.5 | 0.045 | 103.7 | 11.4 | 69.9 | 40.5 | 68.3 | 0.909 | 100.5 | 279.5 | 245.7 | 95 | 504.6 | 0.76 | 426.3 | 8.79 | 103.9 | 33.5 | 68.7 | 12 | 103.6 | 30.2 | 2.85 | 55.1 | 71.6
57747.4 |  |  | 1549 | 54.3 | 74.7 | 94.9 | 28 | 33.5 | 0.044 | 103.7 | 11.4 | 69.9 | 40.6 | 68.3 | 0.908 | 100.5 | 279.7 | 246 | 94.9 | 504.1 | 0.756 | 425.1 | 8.75 | 103.9 | 33.4 | 68.8 | 12 | 103.6 | 30.2 | 2.84 | 55 | 71.3
57748.4 |  |  | 1550 | 54.2 | 74.8 | 94.8 | 28 | 33.5 | 0.045 | 103.7 | 11.4 | 69.9 | 40.6 | 68.3 | 0.91 | 100.5 | 279.9 | 246.3 | 94.9 | 503.7 | 0.755 | 426.9 | 8.79 | 103.9 | 33.4 | 68.9 | 12 | 103.6 | 30.2 | 2.84 | 55 | 71.1
57749.4 |  |  | 1550 | 54.2 | 74.8 | 94.8 | 28.1 | 33.5 | 0.046 | 103.7 | 11.4 | 69.9 | 40.6 | 68.3 | 0.909 | 100.5 | 280 | 246.4 | 94.9 | 503.2 | 0.755 | 426.5 | 8.79 | 103.9 | 33.4 | 68.9 | 12 | 103.6 | 30.3 | 2.83 | 55 | 70.9
57750.4 |  |  | 1550 | 54.1 | 74.8 | 94.8 | 28 | 33.6 | 0.046 | 103.7 | 11.4 | 69.9 | 40.7 | 68.3 | 0.911 | 100.5 | 280.2 | 246.5 | 94.9 | 502.9 | 0.756 | 426.3 | 8.84 | 103.9 | 33.4 | 69 | 12 | 103.6 | 30.2 | 2.83 | 55 | 70.8
57751.4 |  |  | 1549 | 54.2 | 74.9 | 94.7 | 28 | 33.6 | 0.048 | 103.8 | 11.4 | 69.9 | 40.7 | 68.3 | 0.91 | 100.5 | 280.2 | 246.6 | 94.9 | 502.4 | 0.758 | 426.4 | 8.72 | 103.9 | 33.4 | 69.1 | 12 | 103.6 | 30.3 | 2.83 | 55 | 70.8
57752.4 |  |  | 1550 | 54.1 | 75 | 94.8 | 28 | 33.6 | 0.052 | 103.7 | 11.4 | 69.9 | 40.7 | 68.2 | 0.913 | 100.5 | 281 | 246.7 | 94.8 | 502 | 0.757 | 426.2 | 8.77 | 103.9 | 33.4 | 69.2 | 12 | 103.6 | 30.3 | 2.82 | 54.9 | 70.9
57753.4 |  |  | 1549 | 53.9 | 75.1 | 94.8 | 28 | 33.6 | 0.05 | 103.7 | 11.4 | 69.9 | 40.6 | 68.2 | 0.915 | 100.5 | 280.7 | 246.8 | 94.8 | 501.7 | 0.757 | 426.4 | 8.68 | 103.9 | 33.4 | 69.2 | 12 | 103.6 | 30.3 | 2.82 | 54.8 | 71
57754.4 |  |  | 1551 | 53.7 | 75 | 94.7 | 28 | 33.6 | 0.05 | 103.7 | 11.4 | 69.9 | 40.7 | 68.2 | 0.915 | 100.5 | 281.3 | 247 | 94.8 | 501.3 | 0.756 | 425.3 | 8.74 | 103.9 | 33.4 | 69.4 | 12 | 103.5 | 30.3 | 2.81 | 54.8 | 71.1
57755.4 |  |  | 1550 | 53.6 | 75.1 | 94.7 | 28 | 33.6 | 0.051 | 103.7 | 11.4 | 69.9 | 40.7 | 68.2 | 0.916 | 100.5 | 281.4 | 247.1 | 94.8 | 500.9 | 0.757 | 425.4 | 8.7 | 103.9 | 33.4 | 69.4 | 12 | 103.5 | 30.3 | 2.81 | 54.7 | 71.3
57756.4 |  |  | 1550 | 53.6 | 75.2 | 94.7 | 28 | 33.6 | 0.054 | 103.7 | 11.4 | 69.9 | 40.7 | 68.1 | 0.916 | 100.5 | 281.3 | 247.2 | 94.8 | 500.5 | 0.757 | 425.8 | 8.69 | 103.9 | 33.4 | 69.6 | 12 | 103.5 | 30.3 | 2.8 | 54.7 | 71.4
57757.4 |  |  | 1549 | 53.6 | 75.2 | 94.7 | 28.1 | 33.6 | 0.053 | 103.7 | 11.4 | 69.9 | 40.7 | 68.1 | 0.915 | 100.5 | 281.1 | 247.2 | 94.7 | 500.1 | 0.758 | 426 | 8.72 | 103.9 | 33.3 | 69.6 | 12 | 103.5 | 30.3 | 2.8 | 54.7 | 71.6
57758.4 |  |  | 1549 | 53.6 | 75.3 | 94.7 | 28.1 | 33.6 | 0.052 | 103.7 | 11.4 | 69.9 | 40.7 | 68.1 | 0.915 | 100.5 | 280.9 | 247.3 | 94.7 | 499.7 | 0.755 | 426.1 | 8.67 | 103.9 | 33.4 | 69.7 | 12 | 103.5 | 30.3 | 2.79 | 54.7 | 71.7
57759.4 |  |  | 1550 | 53.5 | 75.4 | 94.6 | 28 | 33.7 | 0.054 | 103.8 | 11.4 | 69.9 | 40.6 | 68.1 | 0.92 | 100.5 | 281.1 | 247.5 | 94.7 | 499.4 | 0.755 | 425.8 | 8.68 | 103.9 | 33.4 | 69.8 | 12 | 103.5 | 30.3 | 2.79 | 54.7 | 71.8
57760.4 |  |  | 1551 | 53.6 | 75.5 | 94.6 | 27.9 | 33.7 | 0.054 | 103.8 | 11.4 | 69.9 | 40.6 | 68.1 | 0.92 | 100.5 | 280.7 | 247.5 | 94.7 | 499.1 | 0.755 | 426.8 | 8.7 | 103.9 | 33.4 | 69.9 | 12 | 103.5 | 30.3 | 2.79 | 54.7 | 71.9
57761.4 |  |  | 1549 | 53.5 | 75.6 | 94.6 | 27.9 | 33.7 | 0.056 | 103.8 | 11.4 | 69.9 | 40.5 | 68 | 0.919 | 100.4 | 281.3 | 247.6 | 94.7 | 498.7 | 0.753 | 426.4 | 8.62 | 103.8 | 33.3 | 70.1 | 12 | 103.4 | 30.3 | 2.78 | 54.6 | 72.1
57762.4 |  |  | 1548 | 53.4 | 75.7 | 94.6 | 28 | 33.7 | 0.06 | 103.8 | 11.4 | 69.9 | 40.5 | 68 | 0.921 | 100.4 | 281.1 | 247.6 | 94.6 | 498.4 | 0.755 | 425.4 | 8.59 | 103.8 | 33.3 | 70.2 | 12 | 103.4 | 30.3 | 2.77 | 54.5 | 72.2
57763.4 |  |  | 1549 | 53.2 | 75.7 | 94.6 | 27.9 | 33.6 | 0.059 | 103.8 | 11.4 | 69.8 | 40.5 | 68 | 0.92 | 100.4 | 281.6 | 247.6 | 94.6 | 497.9 | 0.755 | 426.1 | 8.58 | 103.7 | 33.3 | 70.2 | 12 | 103.4 | 30.3 | 2.77 | 54.5 | 72.3
57764.4 |  |  | 1549 | 53 | 75.7 | 94.5 | 27.9 | 33.6 | 0.058 | 103.9 | 11.4 | 69.8 | 40.5 | 68.1 | 0.921 | 100.4 | 281.6 | 247.7 | 94.6 | 497.7 | 0.755 | 426.6 | 8.62 | 103.7 | 33.3 | 70.3 | 12 | 103.4 | 30.3 | 2.76 | 54.4 | 72.4
57765.4 |  |  | 1550 | 52.9 | 75.9 | 94.5 | 28 | 33.7 | 0.059 | 103.9 | 11.4 | 69.8 | 40.4 | 68.1 | 0.927 | 100.4 | 281.7 | 247.7 | 94.6 | 497.3 | 0.754 | 425.8 | 8.61 | 103.7 | 33.3 | 70.4 | 12 | 103.4 | 30.3 | 2.76 | 54.4 | 72.4
57766.4 |  |  | 1551 | 52.9 | 75.9 | 94.5 | 27.9 | 33.7 | 0.058 | 103.9 | 11.4 | 69.8 | 40.4 | 68.1 | 0.927 | 100.5 | 281.8 | 247.7 | 94.6 | 497.1 | 0.753 | 425.6 | 8.6 | 103.8 | 33.3 | 70.5 | 12 | 103.5 | 30.3 | 2.75 | 54.4 | 72.6
57767.4 |  |  | 1550 | 52.9 | 75.9 | 94.6 | 27.9 | 33.6 | 0.058 | 103.9 | 11.4 | 69.8 | 40.3 | 68.1 | 0.927 | 100.4 | 281.5 | 247.8 | 94.6 | 496.7 | 0.751 | 425.6 | 8.53 | 103.7 | 33.3 | 70.6 | 12 | 103.4 | 30.3 | 2.75 | 54.3 | 72.6
57768.4 |  |  | 1551 | 52.8 | 76.1 | 94.5 | 27.9 | 33.6 | 0.06 | 104 | 11.4 | 69.8 | 40.4 | 68.1 | 0.927 | 100.4 | 281.9 | 248 | 94.5 | 496.4 | 0.75 | 426.1 | 8.57 | 103.7 | 33.3 | 70.7 | 12 | 103.4 | 30.4 | 2.74 | 54.3 | 72.7
57769.4 |  |  | 1550 | 52.7 | 76.2 | 94.5 | 27.9 | 33.6 | 0.059 | 104 | 11.4 | 69.9 | 40.5 | 68.1 | 0.928 | 100.5 | 281.6 | 247.9 | 94.4 | 496.1 | 0.749 | 425.1 | 8.55 | 103.8 | 33.3 | 70.8 | 12 | 103.5 | 30.3 | 2.74 | 54.3 | 72.7
57770.4 |  |  | 1552 | 52.7 | 76.3 | 94.4 | 27.9 | 33.7 | 0.058 | 104 | 11.4 | 69.9 | 40.5 | 68.1 | 0.929 | 100.5 | 281.8 | 248.3 | 94.4 | 495.8 | 0.75 | 425.4 | 8.6 | 103.8 | 33.3 | 70.9 | 12 | 103.4 | 30.4 | 2.73 | 54.4 | 72.7
57771.4 |  |  | 1551 | 52.8 | 76.3 | 94.4 | 27.9 | 33.6 | 0.06 | 104 | 11.4 | 69.9 | 40.5 | 68.1 | 0.931 | 100.5 | 281.7 | 248.3 | 94.4 | 495.6 | 0.749 | 426 | 8.57 | 103.9 | 33.3 | 71 | 12 | 103.5 | 30.4 | 2.73 | 54.4 | 72.6
57772.4 |  |  | 1550 | 52.9 | 76.4 | 94.4 | 27.9 | 33.6 | 0.059 | 104 | 11.4 | 69.9 | 40.5 | 68.1 | 0.932 | 100.5 | 281.5 | 248.2 | 94.4 | 495.3 | 0.749 | 426.6 | 8.61 | 103.8 | 33.3 | 71.1 | 12 | 103.5 | 30.3 | 2.73 | 54.4 | 72.6
57773.4 |  |  | 1548 | 52.9 | 76.4 | 94.3 | 27.9 | 33.6 | 0.065 | 104 | 11.4 | 69.9 | 40.5 | 68.1 | 0.932 | 100.5 | 281.3 | 248.2 | 94.4 | 495.1 | 0.751 | 426.6 | 8.54 | 103.9 | 33.3 | 71.2 | 12 | 103.5 | 30.4 | 2.72 | 54.3 | 72.5
57774.4 |  |  | 1547 | 52.8 | 76.6 | 94.3 | 27.9 | 33.6 | 0.062 | 104 | 11.4 | 69.9 | 40.5 | 68.1 | 0.932 | 100.5 | 281.5 | 248.1 | 94.3 | 494.7 | 0.751 | 426 | 8.52 | 103.8 | 33.3 | 71.3 | 12 | 103.4 | 30.3 | 2.72 | 54.3 | 72.4
57775.4 |  |  | 1548 | 52.6 | 76.7 | 94.2 | 27.9 | 33.6 | 0.06 | 104 | 11.4 | 69.9 | 40.5 | 68.1 | 0.933 | 100.5 | 282.3 | 248.5 | 94.3 | 494.6 | 0.752 | 426.3 | 8.46 | 103.8 | 33.3 | 71.4 | 12 | 103.4 | 30.4 | 2.71 | 54.3 | 72.2
57776.4 |  |  | 1548 | 52.4 | 76.7 | 94.1 | 27.9 | 33.6 | 0.06 | 104 | 11.4 | 69.9 | 40.5 | 68.1 | 0.933 | 100.5 | 282.7 | 248.7 | 94.3 | 494.3 | 0.749 | 426.4 | 8.41 | 103.8 | 33.3 | 71.4 | 12 | 103.4 | 30.4 | 2.71 | 54.3 | 72.1
57777.4 |  |  | 1550 | 52.3 | 76.8 | 93.9 | 27.9 | 33.6 | 0.061 | 104 | 11.4 | 69.9 | 40.6 | 68.1 | 0.937 | 100.5 | 283.8 | 249.3 | 94.3 | 494.1 | 0.75 | 425.3 | 8.51 | 103.8 | 33.2 | 71.6 | 12 | 103.4 | 30.3 | 2.71 | 54.3 | 72.1
57778.4 |  |  | 1551 | 52.2 | 76.9 | 93.8 | 27.9 | 33.7 | 0.057 | 104 | 11.4 | 69.9 | 40.5 | 68.1 | 0.94 | 100.5 | 284.1 | 249.8 | 94.3 | 493.8 | 0.747 | 426 | 8.55 | 103.8 | 33.2 | 71.7 | 12 | 103.4 | 30.4 | 2.7 | 54.2 | 71.8
57779.4 |  |  | 1550 | 52.3 | 77.1 | 93.7 | 27.9 | 33.7 | 0.055 | 104 | 11.4 | 69.9 | 40.5 | 68.1 | 0.939 | 100.5 | 283.6 | 249.8 | 94.2 | 493.4 | 0.743 | 425.9 | 8.47 | 103.8 | 33.2 | 71.8 | 12 | 103.4 | 30.4 | 2.7 | 54.2 | 71.7
57780.4 |  |  | 1550 | 52.4 | 77.2 | 93.6 | 27.9 | 33.7 | 0.057 | 104 | 11.4 | 69.9 | 40.6 | 68.1 | 0.937 | 100.5 | 283.8 | 250 | 94.2 | 493.2 | 0.741 | 426.5 | 8.46 | 103.8 | 33.2 | 71.8 | 12 | 103.4 | 30.4 | 2.69 | 54.1 | 71.6
57781.4 |  |  | 1550 | 52.3 | 77.2 | 93.6 | 27.9 | 33.7 | 0.054 | 104 | 11.4 | 69.9 | 40.6 | 68.1 | 0.939 | 100.5 | 283.7 | 250.2 | 94.2 | 492.9 | 0.742 | 425.5 | 8.49 | 103.7 | 33.2 | 71.9 | 12 | 103.4 | 30.4 | 2.69 | 54.1 | 71.5
57782.4 |  |  | 1550 | 52.3 | 77.3 | 93.4 | 28 | 33.7 | 0.052 | 104 | 11.4 | 69.9 | 40.6 | 68.1 | 0.94 | 100.5 | 284 | 250.6 | 94.3 | 492.8 | 0.741 | 425.2 | 8.51 | 103.8 | 33.2 | 71.9 | 12 | 103.4 | 30.4 | 2.69 | 54.1 | 71.4
57783.4 |  |  | 1550 | 52.2 | 77.3 | 93.4 | 27.9 | 33.7 | 0.052 | 104 | 11.4 | 69.9 | 40.6 | 68.1 | 0.942 | 100.5 | 283.8 | 250.7 | 94.2 | 492.5 | 0.739 | 426.9 | 8.41 | 103.8 | 33.2 | 72.1 | 12 | 103.4 | 30.4 | 2.68 | 54 | 71.3
57784.4 |  |  | 1549 | 52.1 | 77.4 | 93.3 | 28 | 33.7 | 0.051 | 104 | 11.4 | 69.9 | 40.6 | 68.1 | 0.948 | 100.5 | 284.3 | 250.8 | 94.2 | 492.3 | 0.735 | 425.3 | 8.4 | 103.7 | 33.2 | 72.2 | 12 | 103.4 | 30.5 | 2.67 | 53.9 | 71.3
57785.4 |  |  | 1550 | 51.9 | 77.6 | 93.3 | 27.9 | 33.7 | 0.048 | 104 | 11.4 | 69.9 | 40.6 | 68.1 | 0.945 | 100.5 | 284.7 | 251 | 94.1 | 492 | 0.733 | 425.8 | 8.42 | 103.8 | 33.2 | 72.3 | 12 | 103.4 | 30.5 | 2.67 | 53.9 | 71.3
57786.4 |  |  | 1551 | 51.8 | 77.6 | 93.2 | 27.9 | 33.7 | 0.047 | 104 | 11.4 | 69.9 | 40.7 | 68 | 0.947 | 100.5 | 285.1 | 251.4 | 94.1 | 491.7 | 0.733 | 426.7 | 8.45 | 103.8 | 33.2 | 72.4 | 12 | 103.3 | 30.5 | 2.66 | 53.9 | 71.2
57787.4 |  |  | 1551 | 51.8 | 77.7 | 93.2 | 27.9 | 33.7 | 0.044 | 104 | 11.4 | 70 | 40.7 | 68.1 | 0.947 | 100.5 | 285.1 | 251.5 | 94.1 | 491.6 | 0.731 | 426.2 | 8.44 | 103.7 | 33.2 | 72.5 | 12 | 103.4 | 30.4 | 2.66 | 53.9 | 71.3
57788.4 |  |  | 1549 | 51.9 | 77.8 | 93.1 | 27.9 | 33.7 | 0.045 | 104 | 11.4 | 70 | 40.7 | 68.1 | 0.946 | 100.5 | 285.5 | 251.3 | 94.1 | 491.3 | 0.728 | 426.2 | 8.42 | 103.7 | 33.2 | 72.6 | 12 | 103.4 | 30.4 | 2.65 | 54 | 71.4
57789.4 |  |  | 1549 | 51.8 | 77.8 | 93.1 | 27.9 | 33.7 | 0.043 | 104 | 11.4 | 70 | 40.7 | 67.9 | 0.948 | 100.5 | 285.3 | 251.5 | 94.1 | 491.1 | 0.727 | 425.4 | 8.4 | 103.7 | 33.2 | 72.7 | 12 | 103.4 | 30.4 | 2.65 | 54 | 71.5
57790.4 |  |  | 1549 | 51.8 | 77.9 | 93.2 | 28 | 33.7 | 0.041 | 104 | 11.4 | 70 | 40.7 | 68 | 0.954 | 100.5 | 285.3 | 251.4 | 94 | 490.8 | 0.725 | 426.2 | 8.39 | 103.8 | 33.2 | 72.7 | 12 | 103.4 | 30.4 | 2.65 | 53.9 | 71.7
57791.4 |  |  | 1549 | 51.8 | 77.8 | 93.2 | 27.9 | 33.6 | 0.039 | 104 | 11.4 | 70 | 40.6 | 67.9 | 0.953 | 100.5 | 284.9 | 251.5 | 94 | 490.6 | 0.722 | 426 | 8.35 | 103.7 | 33.2 | 72.7 | 12 | 103.4 | 30.4 | 2.64 | 53.9 | 71.8
57792.4 |  |  | 1550 | 51.7 | 78 | 93.2 | 27.9 | 33.6 | 0.04 | 104 | 11.4 | 70 | 40.7 | 67.9 | 0.951 | 100.4 | 285.3 | 251.6 | 93.9 | 490.4 | 0.722 | 425.6 | 8.4 | 103.6 | 33.2 | 72.7 | 12 | 103.2 | 30.4 | 2.63 | 53.8 | 71.9
57793.4 |  |  | 1549 | 51.6 | 78.1 | 93.2 | 27.9 | 33.7 | 0.039 | 104 | 11.4 | 70 | 40.7 | 67.9 | 0.952 | 100.5 | 285 | 251.6 | 93.9 | 490.2 | 0.718 | 426.2 | 8.38 | 103.7 | 33.2 | 72.8 | 12 | 103.3 | 30.4 | 2.63 | 53.8 | 72.1
57794.4 |  |  | 1549 | 51.5 | 78.1 | 93.2 | 27.8 | 33.7 | 0.04 | 104 | 11.4 | 70 | 40.5 | 67.8 | 0.953 | 100.5 | 285.1 | 251.7 | 93.9 | 490.1 | 0.715 | 426.4 | 8.34 | 103.7 | 33.2 | 72.9 | 12 | 103.3 | 30.4 | 2.62 | 53.8 | 72.2
57795.4 |  |  | 1551 | 51.5 | 78.2 | 93.2 | 27.9 | 33.7 | 0.039 | 104 | 11.4 | 69.9 | 40.5 | 67.9 | 0.954 | 100.4 | 285.5 | 251.9 | 93.8 | 489.8 | 0.718 | 426.5 | 8.36 | 103.6 | 33.2 | 73 | 12 | 103.2 | 30.4 | 2.62 | 53.7 | 72.3
57796.4 |  |  | 1549 | 51.4 | 78.3 | 93.2 | 27.9 | 33.7 | 0.04 | 104 | 11.4 | 69.9 | 40.5 | 67.9 | 0.959 | 100.4 | 285.4 | 251.8 | 93.8 | 489.6 | 0.718 | 425.9 | 8.3 | 103.6 | 33.2 | 73.1 | 12 | 103.2 | 30.5 | 2.61 | 53.8 | 72.4
57797.4 |  |  | 1551 | 51.4 | 78.4 | 93.2 | 27.9 | 33.7 | 0.04 | 104 | 11.4 | 69.9 | 40.5 | 67.9 | 0.96 | 100.4 | 286 | 252 | 93.8 | 489.4 | 0.719 | 425.7 | 8.35 | 103.5 | 33.2 | 73.2 | 12 | 103.2 | 30.4 | 2.61 | 53.7 | 72.4
57798.4 |  |  | 1550 | 51.4 | 78.5 | 93.2 | 27.9 | 33.7 | 0.04 | 104 | 11.4 | 69.9 | 40.5 | 67.9 | 0.959 | 100.4 | 285.9 | 252 | 93.7 | 489.3 | 0.721 | 426.5 | 8.32 | 103.6 | 33.2 | 73.3 | 12 | 103.2 | 30.4 | 2.6 | 53.7 | 72.5
57799.4 |  |  | 1550 | 51.3 | 78.6 | 93.2 | 27.9 | 33.7 | 0.041 | 104 | 11.5 | 69.9 | 40.5 | 67.9 | 0.961 | 100.5 | 286.2 | 252.1 | 93.7 | 489.1 | 0.72 | 425.8 | 8.35 | 103.6 | 33.2 | 73.3 | 12 | 103.3 | 30.5 | 2.6 | 53.7 | 72.6
57800.4 |  |  | 1550 | 51.3 | 78.5 | 93.3 | 27.9 | 33.7 | 0.043 | 104 | 11.4 | 69.9 | 40.5 | 67.9 | 0.961 | 100.5 | 286.2 | 252 | 93.7 | 488.8 | 0.72 | 425.8 | 8.33 | 103.6 | 33.2 | 73.3 | 12 | 103.3 | 30.4 | 2.59 | 53.7 | 72.6
57801.4 |  |  | 1550 | 51.3 | 78.7 | 93.3 | 27.9 | 33.7 | 0.043 | 103.9 | 11.5 | 69.9 | 40.4 | 67.9 | 0.961 | 100.5 | 286 | 252 | 93.7 | 488.7 | 0.719 | 425.8 | 8.27 | 103.6 | 33.2 | 73.4 | 12 | 103.3 | 30.4 | 2.59 | 53.6 | 72.6
57802.4 |  |  | 1549 | 51.1 | 78.8 | 93.3 | 27.9 | 33.7 | 0.045 | 104 | 11.5 | 69.9 | 40.4 | 67.9 | 0.963 | 100.5 | 285.6 | 251.9 | 93.7 | 488.5 | 0.718 | 426.3 | 8.2 | 103.6 | 33.1 | 73.6 | 12 | 103.3 | 30.5 | 2.58 | 53.5 | 72.6
57803.4 |  |  | 1549 | 50.9 | 78.8 | 93.3 | 27.8 | 33.7 | 0.046 | 104 | 11.5 | 69.9 | 40.3 | 67.9 | 0.966 | 100.5 | 285.7 | 252 | 93.7 | 488.3 | 0.719 | 426.4 | 8.22 | 103.6 | 33.1 | 73.6 | 12 | 103.2 | 30.4 | 2.58 | 53.5 | 72.4
57804.4 |  |  | 1551 | 50.8 | 78.9 | 93.3 | 27.9 | 33.7 | 0.044 | 104 | 11.4 | 69.9 | 40.3 | 67.9 | 0.966 | 100.5 | 285.8 | 252.3 | 93.7 | 488.1 | 0.716 | 425.3 | 8.29 | 103.6 | 33.1 | 73.7 | 12 | 103.3 | 30.4 | 2.58 | 53.4 | 72.3
57805.4 |  |  | 1550 | 50.9 | 78.8 | 93.3 | 27.9 | 33.6 | 0.043 | 103.9 | 11.4 | 69.9 | 40.4 | 67.9 | 0.964 | 100.5 | 285.5 | 252.2 | 93.7 | 487.9 | 0.714 | 426.5 | 8.26 | 103.6 | 33.1 | 73.7 | 12 | 103.2 | 30.4 | 2.57 | 53.4 | 72.2
57806.4 |  |  | 1548 | 50.9 | 78.9 | 93.3 | 27.9 | 33.6 | 0.045 | 104 | 11.5 | 69.9 | 40.5 | 67.9 | 0.966 | 100.5 | 285.5 | 252.1 | 93.6 | 487.7 | 0.712 | 426.4 | 8.19 | 103.6 | 33 | 73.7 | 12 | 103.3 | 30.4 | 2.57 | 53.4 | 71.9
57807.4 |  |  | 1549 | 50.8 | 78.9 | 93.4 | 27.9 | 33.6 | 0.043 | 104 | 11.5 | 69.9 | 40.5 | 67.9 | 0.967 | 100.5 | 285.8 | 252.2 | 93.6 | 487.6 | 0.712 | 425.7 | 8.26 | 103.6 | 33.1 | 73.8 | 12 | 103.3 | 30.5 | 2.56 | 53.4 | 71.7
57808.4 |  |  | 1550 | 50.8 | 79 | 93.3 | 27.8 | 33.6 | 0.046 | 104 | 11.5 | 69.9 | 40.6 | 67.9 | 0.968 | 100.5 | 285.8 | 252.3 | 93.6 | 487.3 | 0.713 | 426.3 | 8.28 | 103.6 | 33.1 | 73.9 | 12 | 103.2 | 30.5 | 2.56 | 53.4 | 71.4
57809.4 |  |  | 1549 | 50.8 | 79.2 | 93.3 | 27.9 | 33.6 | 0.045 | 103.9 | 11.5 | 69.9 | 40.6 | 67.9 | 0.971 | 100.5 | 286.1 | 252.2 | 93.5 | 487.1 | 0.712 | 426.5 | 8.2 | 103.6 | 33.1 | 74 | 12 | 103.2 | 30.5 | 2.56 | 53.3 | 71.2
57810.4 |  |  | 1550 | 50.9 | 79.2 | 93.3 | 27.9 | 33.6 | 0.048 | 103.9 | 11.5 | 69.9 | 40.6 | 67.9 | 0.971 | 100.5 | 286 | 252.3 | 93.5 | 486.9 | 0.713 | 426.3 | 8.2 | 103.6 | 33 | 74.1 | 12 | 103.2 | 30.5 | 2.55 | 53.3 | 71
57811.4 |  |  | 1549 | 50.7 | 79.3 | 93.3 | 27.9 | 33.7 | 0.047 | 103.9 | 11.5 | 69.9 | 40.6 | 67.9 | 0.971 | 100.5 | 286.3 | 252.2 | 93.5 | 486.8 | 0.712 | 425.5 | 8.23 | 103.6 | 33.1 | 74.2 | 12 | 103.2 | 30.5 | 2.55 | 53.2 | 70.8
57812.4 |  |  | 1550 | 50.7 | 79.3 | 93.3 | 27.9 | 33.6 | 0.051 | 103.9 | 11.5 | 69.9 | 40.5 | 67.9 | 0.974 | 100.5 | 286.5 | 252.3 | 93.5 | 486.6 | 0.712 | 425.2 | 8.19 | 103.6 | 33.1 | 74.2 | 12 | 103.2 | 30.6 | 2.54 | 53.2 | 70.8
57813.4 |  |  | 1549 | 50.6 | 79.4 | 93.2 | 27.9 | 33.6 | 0.047 | 103.9 | 11.5 | 69.9 | 40.5 | 67.8 | 0.972 | 100.5 | 286.5 | 252.3 | 93.4 | 486.3 | 0.709 | 426 | 8.18 | 103.6 | 33.1 | 74.2 | 12 | 103.2 | 30.6 | 2.54 | 53.2 | 70.8
57814.4 |  |  | 1550 | 50.5 | 79.3 | 93.2 | 27.8 | 33.6 | 0.049 | 103.9 | 11.5 | 69.9 | 40.5 | 67.8 | 0.973 | 100.5 | 286.4 | 252.6 | 93.4 | 486.2 | 0.708 | 425.6 | 8.15 | 103.6 | 33 | 74.2 | 12 | 103.2 | 30.6 | 2.53 | 53.2 | 70.9
57815.4 |  |  | 1549 | 50.3 | 79.6 | 93.2 | 27.9 | 33.7 | 0.049 | 103.9 | 11.5 | 69.9 | 40.5 | 67.7 | 0.977 | 100.5 | 286.5 | 252.8 | 93.4 | 486.1 | 0.708 | 426 | 8.15 | 103.6 | 33 | 74.2 | 12 | 103.2 | 30.6 | 2.53 | 53.2 | 71.1
57816.4 |  |  | 1549 | 50.2 | 79.6 | 93 | 27.9 | 33.7 | 0.047 | 103.9 | 11.5 | 69.9 | 40.5 | 67.7 | 0.976 | 100.5 | 286.5 | 253 | 93.4 | 485.8 | 0.707 | 426.2 | 8.12 | 103.6 | 33 | 74.2 | 12 | 103.2 | 30.6 | 2.52 | 53.1 | 71.2
57817.4 |  |  | 1549 | 50.1 | 79.6 | 92.8 | 27.9 | 33.6 | 0.051 | 103.9 | 11.5 | 69.9 | 40.5 | 67.7 | 0.977 | 100.5 | 286.7 | 253.1 | 93.4 | 485.7 | 0.707 | 426.5 | 8.08 | 103.6 | 33 | 74.2 | 12 | 103.2 | 30.5 | 2.52 | 53.1 | 71.3
57818.4 |  |  | 1550 | 49.9 | 79.6 | 92.7 | 27.8 | 33.6 | 0.049 | 104 | 11.5 | 69.8 | 40.5 | 67.7 | 0.977 | 100.5 | 287.5 | 253.6 | 93.4 | 485.6 | 0.706 | 426.7 | 8.11 | 103.6 | 32.9 | 74.1 | 12 | 103.2 | 30.5 | 2.51 | 53.2 | 71.4
57819.4 |  |  | 1552 | 49.9 | 79.7 | 92.6 | 27.9 | 33.6 | 0.049 | 103.9 | 11.5 | 69.8 | 40.6 | 67.7 | 0.978 | 100.5 | 288 | 254.1 | 93.3 | 485.4 | 0.706 | 425.5 | 8.19 | 103.6 | 33 | 73.9 | 12 | 103.2 | 30.5 | 2.51 | 53.1 | 71.6
57820.4 |  |  | 1552 | 50.1 | 79.7 | 92.6 | 27.9 | 33.6 | 0.049 | 103.9 | 11.5 | 69.8 | 40.5 | 67.7 | 0.977 | 100.5 | 288.2 | 254.3 | 93.4 | 485.2 | 0.707 | 426.6 | 8.18 | 103.6 | 32.9 | 73.8 | 12 | 103.2 | 30.6 | 2.51 | 53.2 | 71.7
57821.4 |  |  | 1550 | 50.2 | 79.7 | 92.4 | 27.8 | 33.6 | 0.051 | 103.9 | 11.5 | 69.8 | 40.5 | 67.7 | 0.979 | 100.5 | 288.1 | 254.2 | 93.3 | 485.1 | 0.707 | 426.6 | 8.13 | 103.6 | 33 | 73.7 | 12 | 103.2 | 30.6 | 2.5 | 53.1 | 71.9
57822.4 |  |  | 1549 | 50.2 | 79.8 | 92.4 | 27.9 | 33.7 | 0.05 | 103.9 | 11.5 | 69.8 | 40.4 | 67.7 | 0.982 | 100.5 | 288.3 | 254.2 | 93.4 | 484.9 | 0.706 | 426.2 | 8.13 | 103.6 | 32.9 | 73.6 | 12 | 103.2 | 30.6 | 2.5 | 53.1 | 72
57823.4 |  |  | 1550 | 50.1 | 79.7 | 92.3 | 27.9 | 33.6 | 0.049 | 103.9 | 11.5 | 69.8 | 40.4 | 67.7 | 0.982 | 100.5 | 288.7 | 254.5 | 93.4 | 484.8 | 0.706 | 425.9 | 8.13 | 103.6 | 32.9 | 73.3 | 12 | 103.2 | 30.5 | 2.49 | 53.1 | 72.1
57824.4 |  |  | 1551 | 50.1 | 79.7 | 92.2 | 27.9 | 33.6 | 0.05 | 104 | 11.5 | 69.8 | 40.4 | 67.7 | 0.981 | 100.5 | 289 | 254.8 | 93.3 | 484.6 | 0.705 | 425.6 | 8.16 | 103.6 | 32.9 | 73.2 | 12 | 103.2 | 30.5 | 2.49 | 53.1 | 72.2
57825.4 |  |  | 1549 | 50.2 | 79.6 | 92.2 | 27.8 | 33.6 | 0.05 | 103.9 | 11.5 | 69.8 | 40.3 | 67.7 | 0.982 | 100.5 | 289.2 | 254.8 | 93.3 | 484.5 | 0.704 | 426.1 | 8.16 | 103.6 | 32.9 | 73 | 12 | 103.2 | 30.5 | 2.49 | 53.1 | 72.3
57826.4 |  |  | 1549 | 50.2 | 79.5 | 92.1 | 27.8 | 33.6 | 0.052 | 103.9 | 11.5 | 69.8 | 40.3 | 67.7 | 0.98 | 100.5 | 288.7 | 254.9 | 93.3 | 484.3 | 0.705 | 425.1 | 8.11 | 103.6 | 32.9 | 72.8 | 12 | 103.2 | 30.5 | 2.49 | 53.1 | 72.4
57827.4 |  |  | 1549 | 50.1 | 79.4 | 92.1 | 27.8 | 33.6 | 0.05 | 104 | 11.5 | 69.9 | 40.2 | 67.7 | 0.983 | 100.4 | 288.7 | 255.1 | 93.3 | 484.2 | 0.704 | 425.1 | 8.07 | 103.5 | 32.9 | 72.7 | 12 | 103.1 | 30.5 | 2.48 | 53.1 | 72.5
57828.4 |  |  | 1549 | 49.9 | 79.3 | 92 | 27.8 | 33.6 | 0.052 | 104 | 11.5 | 69.9 | 40.2 | 67.7 | 0.985 | 100.4 | 288.7 | 255.2 | 93.2 | 484.1 | 0.702 | 426.5 | 8.05 | 103.5 | 32.8 | 72.5 | 12 | 103.1 | 30.6 | 2.48 | 53.1 | 72.6
57829.4 |  |  | 1550 | 49.8 | 79.3 | 91.9 | 27.8 | 33.7 | 0.051 | 104 | 11.5 | 69.9 | 40.1 | 67.7 | 0.984 | 100.4 | 289.2 | 255.4 | 93.2 | 483.9 | 0.703 | 426 | 8.11 | 103.5 | 32.9 | 72.3 | 12 | 103.1 | 30.5 | 2.48 | 53.1 | 72.6
57830.4 |  |  | 1550 | 49.8 | 79.2 | 91.9 | 27.8 | 33.7 | 0.05 | 103.9 | 11.5 | 69.9 | 40 | 67.7 | 0.985 | 100.4 | 289.5 | 255.6 | 93.2 | 483.8 | 0.702 | 426.3 | 8.08 | 103.5 | 32.9 | 72.1 | 12 | 103.1 | 30.5 | 2.48 | 53.1 | 72.6
57831.4 |  |  | 1550 | 49.8 | 79.1 | 91.9 | 27.8 | 33.7 | 0.049 | 104 | 11.5 | 69.9 | 40 | 67.7 | 0.985 | 100.4 | 289.8 | 255.9 | 93.1 | 483.7 | 0.704 | 426 | 8.07 | 103.5 | 32.8 | 71.9 | 12 | 103.1 | 30.6 | 2.47 | 53.1 | 72.6
57832.4 |  |  | 1552 | 49.9 | 79 | 91.9 | 27.9 | 33.7 | 0.049 | 104 | 11.5 | 69.9 | 40 | 67.7 | 0.984 | 100.4 | 290.5 | 256.1 | 93.1 | 483.6 | 0.704 | 426.3 | 8.14 | 103.5 | 32.9 | 71.8 | 12 | 103.1 | 30.6 | 2.47 | 53.1 | 72.6
57833.4 |  |  | 1550 | 49.9 | 78.9 | 91.8 | 27.9 | 33.6 | 0.05 | 104 | 11.5 | 69.9 | 40 | 67.7 | 0.983 | 100.4 | 290.6 | 256.2 | 93.1 | 483.4 | 0.704 | 426.4 | 8.07 | 103.5 | 32.9 | 71.6 | 12 | 103.1 | 30.6 | 2.47 | 53.1 | 72.6
57834.4 |  |  | 1550 | 49.9 | 78.7 | 91.7 | 27.8 | 33.7 | 0.053 | 104 | 11.5 | 69.9 | 40 | 67.7 | 0.989 | 100.5 | 290.4 | 256.1 | 93.1 | 483.2 | 0.704 | 425.8 | 8.07 | 103.6 | 32.9 | 71.4 | 12 | 103.2 | 30.6 | 2.47 | 53.1 | 72.6
57835.4 |  |  | 1550 | 49.9 | 78.6 | 91.7 | 27.8 | 33.6 | 0.05 | 104 | 11.5 | 69.9 | 40 | 67.8 | 0.986 | 100.4 | 290.6 | 256.2 | 93.1 | 483.1 | 0.704 | 426 | 8.1 | 103.5 | 32.9 | 71.3 | 12 | 103.1 | 30.6 | 2.47 | 53.1 | 72.4
57836.4 |  |  | 1549 | 49.8 | 78.3 | 91.7 | 27.8 | 33.6 | 0.05 | 104 | 11.5 | 69.9 | 40 | 67.8 | 0.983 | 100.5 | 290.5 | 256.3 | 93 | 482.9 | 0.702 | 425.8 | 8.08 | 103.6 | 32.9 | 71 | 12 | 103.2 | 30.6 | 2.47 | 53.1 | 72.3
57837.4 |  |  | 1549 | 49.9 | 78.2 | 91.7 | 27.8 | 33.6 | 0.053 | 104 | 11.5 | 69.9 | 40 | 67.8 | 0.983 | 100.5 | 290.7 | 256.4 | 92.9 | 482.7 | 0.703 | 426.3 | 8.05 | 103.6 | 32.9 | 70.8 | 12 | 103.2 | 30.6 | 2.47 | 53.1 | 72.2
57838.4 |  |  | 1550 | 49.9 | 78.1 | 91.6 | 27.9 | 33.6 | 0.049 | 104 | 11.5 | 69.9 | 40 | 67.8 | 0.981 | 100.5 | 291.1 | 256.8 | 92.9 | 482.7 | 0.702 | 425.2 | 8.09 | 103.6 | 32.9 | 70.7 | 12 | 103.2 | 30.6 | 2.47 | 53.1 | 72.1
57839.4 |  |  | 1551 | 49.9 | 77.9 | 91.6 | 27.8 | 33.6 | 0.051 | 104 | 11.5 | 69.9 | 40 | 67.8 | 0.982 | 100.5 | 291 | 257.1 | 92.9 | 482.4 | 0.703 | 425.1 | 8.14 | 103.6 | 32.8 | 70.6 | 12 | 103.2 | 30.6 | 2.46 | 53.1 | 71.9
57840.4 |  |  | 1551 | 50 | 77.8 | 91.6 | 27.8 | 33.6 | 0.05 | 104 | 11.5 | 69.9 | 40 | 67.8 | 0.983 | 100.5 | 290.9 | 257 | 93 | 482.3 | 0.7 | 426.7 | 8.13 | 103.6 | 32.8 | 70.4 | 12 | 103.2 | 30.5 | 2.46 | 53.1 | 71.8
57841.4 |  |  | 1549 | 50.1 | 77.7 | 91.4 | 27.9 | 33.6 | 0.052 | 104 | 11.5 | 69.9 | 40 | 67.7 | 0.98 | 100.5 | 290.9 | 257.1 | 92.9 | 482.2 | 0.698 | 426 | 8.08 | 103.6 | 32.8 | 70.3 | 12 | 103.2 | 30.6 | 2.46 | 53.1 | 71.7
57842.4 |  |  | 1549 | 50 | 77.6 | 91.4 | 27.9 | 33.6 | 0.051 | 104 | 11.5 | 69.9 | 40.1 | 67.7 | 0.979 | 100.5 | 291.4 | 257.2 | 92.9 | 482 | 0.698 | 426.3 | 8.1 | 103.6 | 32.8 | 70.3 | 12 | 103.2 | 30.6 | 2.46 | 53.1 | 71.6
57843.4 |  |  | 1549 | 50 | 77.5 | 91.3 | 27.9 | 33.7 | 0.051 | 104 | 11.5 | 69.9 | 40.1 | 67.7 | 0.978 | 100.5 | 291.7 | 257.5 | 92.8 | 481.9 | 0.697 | 426.5 | 8.08 | 103.6 | 32.8 | 70.1 | 12 | 103.2 | 30.6 | 2.46 | 53 | 71.5
57844.4 |  |  | 1550 | 49.9 | 77.4 | 91.2 | 27.8 | 33.7 | 0.049 | 104 | 11.5 | 70 | 40.1 | 67.8 | 0.977 | 100.5 | 292.5 | 257.8 | 92.8 | 481.7 | 0.695 | 426.4 | 8.13 | 103.6 | 32.8 | 70.1 | 12 | 103.2 | 30.6 | 2.46 | 53 | 71.4
57845.4 |  |  | 1553 | 50 | 77.2 | 91.2 | 27.8 | 33.6 | 0.05 | 104 | 11.6 | 70 | 40.1 | 67.8 | 0.977 | 100.5 | 293.2 | 258.3 | 92.8 | 481.6 | 0.693 | 426.4 | 8.16 | 103.6 | 32.8 | 69.8 | 12 | 103.2 | 30.6 | 2.46 | 53 | 71.3
57846.4 |  |  | 1550 | 50.1 | 77 | 91.2 | 27.8 | 33.6 | 0.051 | 104 | 11.5 | 69.9 | 40.1 | 67.7 | 0.977 | 100.5 | 292.8 | 258.3 | 92.7 | 481.4 | 0.691 | 425.5 | 8.11 | 103.5 | 32.8 | 69.8 | 12 | 103.2 | 30.6 | 2.46 | 53 | 71.3
57847.4 |  |  | 1549 | 50.1 | 76.8 | 91.1 | 27.8 | 33.6 | 0.051 | 104 | 11.6 | 69.9 | 40.1 | 67.7 | 0.977 | 100.5 | 293 | 258.3 | 92.7 | 481.3 | 0.689 | 426.1 | 8.09 | 103.5 | 32.8 | 69.7 | 12 | 103.2 | 30.6 | 2.46 | 52.9 | 71.3
57848.4 |  |  | 1550 | 50 | 76.8 | 91.1 | 27.9 | 33.6 | 0.053 | 104 | 11.5 | 69.9 | 40 | 67.7 | 0.974 | 100.5 | 293.1 | 258.6 | 92.7 | 481.1 | 0.689 | 425.9 | 8.13 | 103.6 | 32.8 | 69.6 | 12 | 103.2 | 30.6 | 2.46 | 52.9 | 71.3
57849.4 |  |  | 1551 | 50 | 76.7 | 91.1 | 27.9 | 33.6 | 0.052 | 104 | 11.6 | 69.9 | 40.1 | 67.7 | 0.973 | 100.5 | 293.6 | 258.9 | 92.7 | 480.9 | 0.691 | 426.4 | 8.17 | 103.6 | 32.8 | 69.6 | 12 | 103.2 | 30.6 | 2.46 | 52.9 | 71.4
57850.4 |  |  | 1549 | 50 | 76.6 | 91 | 27.8 | 33.6 | 0.054 | 104 | 11.5 | 69.9 | 40.1 | 67.7 | 0.972 | 100.5 | 293 | 258.9 | 92.6 | 480.7 | 0.69 | 425.2 | 8.09 | 103.6 | 32.8 | 69.5 | 12 | 103.2 | 30.6 | 2.46 | 52.9 | 71.6
57851.4 |  |  | 1550 | 50.1 | 76.5 | 90.9 | 27.9 | 33.6 | 0.054 | 104 | 11.5 | 69.9 | 40 | 67.6 | 0.968 | 100.5 | 293.2 | 259.2 | 92.6 | 480.7 | 0.691 | 425.2 | 8.15 | 103.6 | 32.7 | 69.4 | 12 | 103.2 | 30.6 | 2.47 | 52.9 | 71.7
57852.4 |  |  | 1550 | 50 | 76.3 | 90.8 | 27.8 | 33.6 | 0.052 | 104 | 11.5 | 69.9 | 40.1 | 67.6 | 0.968 | 100.5 | 293.6 | 259.4 | 92.6 | 480.4 | 0.69 | 426.5 | 8.16 | 103.6 | 32.7 | 69.3 | 12 | 103.2 | 30.6 | 2.47 | 52.9 | 71.8
57853.4 |  |  | 1549 | 50.1 | 76.3 | 90.8 | 27.9 | 33.6 | 0.055 | 104 | 11.6 | 69.9 | 40.1 | 67.6 | 0.972 | 100.5 | 293.7 | 259.6 | 92.5 | 480.3 | 0.69 | 426 | 8.15 | 103.6 | 32.7 | 69.3 | 12 | 103.2 | 30.6 | 2.47 | 52.9 | 71.9
57854.4 |  |  | 1548 | 50 | 76.2 | 90.7 | 27.8 | 33.6 | 0.054 | 104 | 11.6 | 69.9 | 40.1 | 67.6 | 0.967 | 100.5 | 294 | 259.7 | 92.4 | 480.1 | 0.688 | 426 | 8.12 | 103.6 | 32.7 | 69.2 | 12 | 103.2 | 30.6 | 2.47 | 52.9 | 72
57855.4 |  |  | 1550 | 50 | 76.1 | 90.7 | 27.8 | 33.6 | 0.055 | 104 | 11.6 | 69.9 | 40.1 | 67.6 | 0.967 | 100.5 | 294.4 | 260 | 92.4 | 479.9 | 0.688 | 426.7 | 8.13 | 103.6 | 32.7 | 69.2 | 12 | 103.2 | 30.5 | 2.47 | 52.9 | 72.1
57856.4 |  |  | 1549 | 50 | 76 | 90.6 | 27.8 | 33.6 | 0.053 | 104 | 11.6 | 69.9 | 40.1 | 67.6 | 0.964 | 100.5 | 294.8 | 260.3 | 92.4 | 479.7 | 0.687 | 426.3 | 8.06 | 103.6 | 32.7 | 69.1 | 12 | 103.2 | 30.5 | 2.47 | 52.9 | 72.3
57857.4 |  |  | 1550 | 49.9 | 75.8 | 90.6 | 27.8 | 33.6 | 0.054 | 104 | 11.6 | 69.9 | 40 | 67.6 | 0.964 | 100.5 | 295.2 | 260.5 | 92.3 | 479.7 | 0.687 | 426.3 | 8.11 | 103.6 | 32.7 | 69.1 | 12 | 103.1 | 30.6 | 2.47 | 52.9 | 72.4
57858.4 |  |  | 1549 | 49.8 | 75.9 | 90.5 | 27.8 | 33.6 | 0.053 | 104 | 11.5 | 69.9 | 40 | 67.6 | 0.965 | 100.5 | 295.4 | 260.7 | 92.3 | 479.4 | 0.683 | 425.3 | 8.07 | 103.6 | 32.7 | 69.1 | 12 | 103.2 | 30.6 | 2.48 | 52.9 | 72.4
57859.4 |  |  | 1550 | 49.9 | 75.8 | 90.4 | 27.8 | 33.6 | 0.054 | 104 | 11.6 | 69.9 | 40 | 67.6 | 0.964 | 100.4 | 295.8 | 261.1 | 92.3 | 479.4 | 0.686 | 426 | 8.12 | 103.5 | 32.6 | 69.1 | 12 | 103.1 | 30.6 | 2.48 | 52.9 | 72.6
57860.4 |  |  | 1550 | 49.9 | 75.8 | 90.4 | 27.8 | 33.6 | 0.053 | 104 | 11.6 | 69.9 | 40 | 67.6 | 0.961 | 100.5 | 295.7 | 261.3 | 92.3 | 479.1 | 0.686 | 425.9 | 8.07 | 103.6 | 32.7 | 69.1 | 12 | 103.1 | 30.6 | 2.48 | 52.8 | 72.6
57861.4 |  |  | 1550 | 49.9 | 75.8 | 90.3 | 27.8 | 33.6 | 0.056 | 104 | 11.5 | 69.9 | 40 | 67.6 | 0.957 | 100.5 | 295.7 | 261.5 | 92.2 | 478.9 | 0.685 | 425.9 | 8.02 | 103.6 | 32.7 | 69.1 | 12 | 103.2 | 30.7 | 2.48 | 52.8 | 72.6
57862.4 |  |  | 1549 | 49.7 | 75.8 | 90.3 | 27.9 | 33.7 | 0.053 | 104 | 11.5 | 69.9 | 40 | 67.6 | 0.956 | 100.4 | 295.9 | 261.6 | 92.2 | 478.8 | 0.685 | 426.1 | 8.07 | 103.5 | 32.7 | 69.1 | 12 | 103 | 30.6 | 2.49 | 52.7 | 72.6
57863.4 |  |  | 1551 | 49.7 | 75.7 | 90.2 | 27.9 | 33.7 | 0.054 | 104 | 11.6 | 69.9 | 40 | 67.6 | 0.957 | 100.4 | 296.6 | 262.2 | 92.1 | 478.7 | 0.685 | 425.8 | 8.13 | 103.5 | 32.6 | 69.1 | 12 | 103.1 | 30.6 | 2.49 | 52.7 | 72.6
57864.4 |  |  | 1552 | 49.8 | 75.7 | 90.2 | 27.9 | 33.7 | 0.053 | 104 | 11.6 | 69.9 | 40 | 67.6 | 0.955 | 100.4 | 296.9 | 262.7 | 92.1 | 478.5 | 0.685 | 426.6 | 8.13 | 103.5 | 32.6 | 69.2 | 12 | 103 | 30.6 | 2.49 | 52.7 | 72.4
57865.4 |  |  | 1551 | 49.9 | 75.7 | 90.1 | 27.8 | 33.7 | 0.056 | 104 | 11.6 | 69.9 | 40 | 67.6 | 0.958 | 100.5 | 297 | 262.8 | 92.1 | 478.3 | 0.685 | 425.4 | 8.08 | 103.5 | 32.7 | 69.2 | 12 | 103.1 | 30.6 | 2.5 | 52.6 | 72.3
57866.4 |  |  | 1550 | 49.9 | 75.6 | 90.1 | 27.8 | 33.6 | 0.057 | 104 | 11.6 | 69.9 | 40.1 | 67.7 | 0.955 | 100.5 | 297.4 | 263 | 92.1 | 478.2 | 0.686 | 425.8 | 8.08 | 103.6 | 32.6 | 69.3 | 12 | 103.1 | 30.6 | 2.5 | 52.6 | 72.1
57867.4 |  |  | 1549 | 49.8 | 75.6 | 90 | 27.8 | 33.6 | 0.058 | 104 | 11.6 | 69.9 | 40.1 | 67.7 | 0.954 | 100.4 | 297.2 | 263 | 92.1 | 477.9 | 0.685 | 426.4 | 8.04 | 103.5 | 32.6 | 69.3 | 12 | 103 | 30.6 | 2.5 | 52.5 | 72
57868.4 |  |  | 1546 | 49.6 | 75.6 | 89.9 | 27.8 | 33.6 | 0.058 | 104 | 11.5 | 69.9 | 40 | 67.7 | 0.951 | 100.4 | 297.5 | 262.8 | 91.9 | 477.7 | 0.684 | 426.1 | 7.96 | 103.4 | 32.6 | 69.4 | 12 | 103 | 30.6 | 2.5 | 52.6 | 71.8
57869.4 |  |  | 1550 | 49.5 | 75.6 | 89.8 | 27.8 | 33.6 | 0.056 | 104 | 11.5 | 69.9 | 40.1 | 67.6 | 0.95 | 100.5 | 298.4 | 263.5 | 91.9 | 477.6 | 0.686 | 426.1 | 8.02 | 103.6 | 32.6 | 69.4 | 12 | 103.2 | 30.5 | 2.5 | 52.6 | 71.6
57870.4 |  |  | 1551 | 49.4 | 75.5 | 89.8 | 27.8 | 33.6 | 0.056 | 104 | 11.5 | 69.8 | 40.1 | 67.7 | 0.949 | 100.5 | 299 | 264.1 | 91.8 | 477.4 | 0.685 | 425.7 | 8.07 | 103.5 | 32.6 | 69.5 | 12 | 103.1 | 30.6 | 2.51 | 52.6 | 71.4
57871.4 |  |  | 1551 | 49.6 | 75.6 | 89.7 | 27.8 | 33.6 | 0.056 | 104 | 11.6 | 69.9 | 40 | 67.7 | 0.95 | 100.5 | 298.9 | 264.4 | 91.8 | 477.2 | 0.684 | 426.1 | 8.07 | 103.6 | 32.6 | 69.6 | 12 | 103.1 | 30.6 | 2.51 | 52.6 | 71.3
57872.4 |  |  | 1556 | 50 | 75.6 | 89.7 | 27.8 | 33.6 | 0.033 | 104.3 | 11.5 | 69.8 | 40 | 67.6 | 0.951 | 100.5 | 300.9 | 265.3 | 91.8 | 477.1 | 0.685 | 425.9 | 8.45 | 103.5 | 32.6 | 69.7 | 12 | 103.2 | 30.6 | 2.51 | 53.1 | 71.1
57873.4 |  |  | 1556 | 50.7 | 75.6 | 89.6 | 27.9 | 33.7 | 0.058 | 104 | 11.5 | 69.9 | 40 | 67.6 | 0.949 | 100.5 | 300 | 265.8 | 91.8 | 476.8 | 0.686 | 426.4 | 8.28 | 103.6 | 32.6 | 69.9 | 12 | 103.2 | 30.7 | 2.51 | 53 | 71.1
57874.4 |  |  | 1547 | 50.8 | 75.6 | 89.6 | 27.8 | 33.6 | 0.056 | 104 | 11.5 | 69.8 | 40 | 67.6 | 0.947 | 100.5 | 298.5 | 264.7 | 91.7 | 476.7 | 0.687 | 425.4 | 8.09 | 103.6 | 32.5 | 69.9 | 12 | 103.1 | 30.6 | 2.52 | 52.8 | 71
57875.4 |  |  | 1547 | 50.6 | 75.7 | 89.5 | 27.8 | 33.6 | 0.055 | 104 | 11.5 | 69.8 | 40 | 67.6 | 0.947 | 100.5 | 298.7 | 264.9 | 91.6 | 476.5 | 0.685 | 425.7 | 8.07 | 103.5 | 32.5 | 70 | 12 | 103.1 | 30.6 | 2.52 | 52.8 | 71.1
57876.4 |  |  | 1548 | 50 | 75.7 | 89.5 | 27.9 | 33.6 | 0.056 | 104 | 11.5 | 69.8 | 40.1 | 67.6 | 0.946 | 100.5 | 299.3 | 265.2 | 91.6 | 476.3 | 0.684 | 426.8 | 8.08 | 103.6 | 32.5 | 70.2 | 12 | 103.1 | 30.7 | 2.52 | 52.8 | 71.1
57877.4 |  |  | 1547 | 49.7 | 75.8 | 89.4 | 27.8 | 33.6 | 0.057 | 104 | 11.5 | 69.8 | 40.1 | 67.5 | 0.947 | 100.5 | 299.6 | 265.3 | 91.6 | 476.2 | 0.685 | 425.7 | 8.01 | 103.5 | 32.5 | 70.2 | 12 | 103.1 | 30.7 | 2.53 | 52.8 | 71.2
57878.4 |  |  | 1551 | 49.6 | 75.8 | 89.3 | 27.8 | 33.6 | 0.055 | 104 | 11.5 | 69.8 | 40.1 | 67.4 | 0.95 | 100.5 | 301.1 | 266.3 | 91.6 | 475.9 | 0.686 | 425.5 | 8.09 | 103.5 | 32.4 | 70.4 | 12 | 103.1 | 30.6 | 2.53 | 52.7 | 71.3
57879.4 |  |  | 1551 | 49.5 | 75.8 | 89.2 | 27.8 | 33.5 | 0.058 | 104 | 11.5 | 69.9 | 40.1 | 67.5 | 0.947 | 100.5 | 301.2 | 266.7 | 91.5 | 475.8 | 0.684 | 426.7 | 8.05 | 103.5 | 32.4 | 70.5 | 12 | 103.1 | 30.6 | 2.53 | 52.6 | 71.5
57880.4 |  |  | 1551 | 49.6 | 75.9 | 89.2 | 27.8 | 33.5 | 0.056 | 104 | 11.5 | 69.9 | 40.2 | 67.4 | 0.947 | 100.5 | 302 | 267 | 91.4 | 475.6 | 0.686 | 426.1 | 8.11 | 103.5 | 32.4 | 70.6 | 12 | 103.1 | 30.6 | 2.53 | 52.6 | 71.6
57881.4 |  |  | 1551 | 49.7 | 75.9 | 89.2 | 27.8 | 33.6 | 0.056 | 104 | 11.5 | 69.9 | 40.1 | 67.4 | 0.948 | 100.5 | 302 | 267.3 | 91.4 | 475.4 | 0.685 | 426.4 | 8.11 | 103.5 | 32.4 | 70.7 | 12 | 103.1 | 30.6 | 2.54 | 52.6 | 71.7
57882.4 |  |  | 1551 | 49.9 | 76.1 | 89.1 | 27.8 | 33.5 | 0.055 | 104 | 11.5 | 69.9 | 40.1 | 67.4 | 0.945 | 100.5 | 302.3 | 267.6 | 91.4 | 475.2 | 0.687 | 425.4 | 8.12 | 103.5 | 32.4 | 70.8 | 12 | 103.1 | 30.6 | 2.54 | 52.5 | 71.9
57883.4 |  |  | 1549 | 49.9 | 76.1 | 88.9 | 27.8 | 33.6 | 0.056 | 104 | 11.5 | 69.9 | 40 | 67.4 | 0.943 | 100.5 | 301.8 | 267.6 | 91.3 | 475 | 0.686 | 426 | 8.05 | 103.5 | 32.5 | 71 | 12 | 103.1 | 30.6 | 2.54 | 52.5 | 71.9
57884.4 |  |  | 1552 | 50 | 76.2 | 88.9 | 27.8 | 33.6 | 0.031 | 104.3 | 11.5 | 69.9 | 40 | 67.4 | 0.948 | 100.5 | 303.5 | 268.1 | 91.3 | 474.8 | 0.688 | 426.1 | 8.41 | 103.5 | 32.5 | 71.2 | 12 | 103.1 | 30.6 | 2.54 | 53 | 72.1
57885.4 |  |  | 1557 | 50.7 | 76.4 | 88.9 | 27.9 | 33.6 | 0.056 | 104.1 | 11.5 | 69.9 | 40 | 67.4 | 0.946 | 100.5 | 303.5 | 269.2 | 91.3 | 474.7 | 0.692 | 426.4 | 8.35 | 103.5 | 32.4 | 71.4 | 12 | 103.2 | 30.6 | 2.54 | 53 | 72.2
57886.4 |  |  | 1547 | 50.9 | 76.4 | 88.8 | 27.8 | 33.6 | 0.057 | 104 | 11.5 | 69.9 | 40 | 67.4 | 0.947 | 100.5 | 301.8 | 268.2 | 91.2 | 474.6 | 0.689 | 425.6 | 8.1 | 103.6 | 32.4 | 71.4 | 12 | 103.1 | 30.6 | 2.55 | 52.8 | 72.3
57887.4 |  |  | 1546 | 50.7 | 76.4 | 88.7 | 27.8 | 33.6 | 0.056 | 104 | 11.5 | 69.9 | 39.9 | 67.4 | 0.945 | 100.5 | 301.6 | 268 | 91.2 | 474.3 | 0.688 | 425.8 | 8.03 | 103.5 | 32.4 | 71.6 | 12 | 103.1 | 30.6 | 2.55 | 52.8 | 72.4
57888.4 |  |  | 1547 | 50 | 76.6 | 88.7 | 27.8 | 33.5 | 0.056 | 104 | 11.5 | 69.9 | 39.9 | 67.4 | 0.945 | 100.5 | 302.2 | 268.4 | 91.2 | 474.2 | 0.686 | 426.9 | 8.05 | 103.5 | 32.4 | 71.7 | 12 | 103.1 | 30.6 | 2.55 | 52.7 | 72.4
57889.4 |  |  | 1549 | 49.7 | 76.7 | 88.6 | 27.9 | 33.5 | 0.055 | 104 | 11.5 | 69.9 | 39.9 | 67.4 | 0.948 | 100.5 | 303.5 | 269 | 91.2 | 474 | 0.686 | 425.9 | 8.1 | 103.5 | 32.4 | 71.8 | 12 | 103 | 30.6 | 2.55 | 52.7 | 72.5
57890.4 |  |  | 1550 | 49.7 | 76.8 | 88.6 | 27.9 | 33.6 | 0.057 | 104 | 11.5 | 69.9 | 40 | 67.4 | 0.949 | 100.5 | 303.7 | 269.5 | 91.1 | 473.8 | 0.682 | 425.7 | 8.02 | 103.5 | 32.4 | 71.9 | 12 | 103.1 | 30.7 | 2.55 | 52.7 | 72.6
57891.4 |  |  | 1549 | 49.6 | 76.9 | 88.5 | 27.9 | 33.7 | 0.055 | 104 | 11.5 | 69.9 | 40 | 67.4 | 0.951 | 100.5 | 304.3 | 269.8 | 91 | 473.7 | 0.681 | 426.4 | 8.03 | 103.6 | 32.4 | 72.1 | 12 | 103.1 | 30.7 | 2.55 | 52.6 | 72.6
57892.4 |  |  | 1551 | 49.6 | 76.9 | 88.4 | 27.9 | 33.6 | 0.055 | 104 | 11.5 | 69.9 | 40 | 67.4 | 0.95 | 100.5 | 305 | 270.3 | 90.9 | 473.4 | 0.681 | 425.6 | 8.1 | 103.5 | 32.4 | 72.1 | 12 | 103.1 | 30.6 | 2.55 | 52.6 | 72.6
57893.4 |  |  | 1550 | 49.6 | 77.1 | 88.4 | 27.8 | 33.7 | 0.057 | 104 | 11.5 | 69.9 | 40 | 67.5 | 0.948 | 100.4 | 305.2 | 270.5 | 90.9 | 473.3 | 0.68 | 425.7 | 8.1 | 103.4 | 32.4 | 72.3 | 12 | 103 | 30.6 | 2.55 | 52.6 | 72.6
57894.4 |  |  | 1550 | 49.8 | 77.2 | 88.3 | 27.8 | 33.6 | 0.057 | 104 | 11.5 | 69.9 | 40 | 67.4 | 0.951 | 100.4 | 305.3 | 270.8 | 90.9 | 473.1 | 0.68 | 425.8 | 8.07 | 103.4 | 32.4 | 72.3 | 12 | 103 | 30.6 | 2.55 | 52.6 | 72.5
57895.4 |  |  | 1552 | 49.8 | 77.2 | 88.2 | 27.8 | 33.6 | 0.038 | 104.2 | 11.5 | 69.9 | 40 | 67.5 | 0.95 | 100.4 | 306.5 | 271.3 | 90.8 | 473.1 | 0.678 | 426.3 | 8.24 | 103.4 | 32.4 | 72.4 | 12 | 103.1 | 30.6 | 2.55 | 52.9 | 72.3
57896.4 |  |  | 1556 | 50.2 | 77.4 | 88.2 | 27.9 | 33.6 | 0.041 | 104.1 | 11.5 | 69.9 | 40.1 | 67.4 | 0.953 | 100.4 | 307.1 | 272.3 | 90.8 | 472.9 | 0.68 | 425.9 | 8.35 | 103.4 | 32.4 | 72.5 | 12 | 103.1 | 30.6 | 2.55 | 53.1 | 72.2
57897.4 |  |  | 1553 | 50.6 | 77.5 | 88.1 | 27.8 | 33.6 | 0.041 | 104.1 | 11.5 | 70 | 40 | 67.5 | 0.953 | 100.4 | 306.5 | 272.1 | 90.8 | 472.8 | 0.679 | 426.3 | 8.29 | 103.5 | 32.4 | 72.6 | 12 | 103.1 | 30.6 | 2.55 | 53.2 | 72.1
57898.4 |  |  | 1553 | 51.1 | 77.6 | 88.1 | 27.9 | 33.6 | 0.04 | 104.1 | 11.5 | 69.9 | 40 | 67.4 | 0.953 | 100.4 | 306.4 | 272.2 | 90.8 | 472.7 | 0.68 | 425.1 | 8.34 | 103.5 | 32.4 | 72.6 | 12 | 103.1 | 30.7 | 2.55 | 53.3 | 71.9
57899.4 |  |  | 1552 | 51.2 | 77.7 | 88 | 27.8 | 33.6 | 0.041 | 104.1 | 11.5 | 70 | 40 | 67.4 | 0.952 | 100.4 | 306.1 | 272.2 | 90.7 | 472.6 | 0.682 | 425.1 | 8.36 | 103.5 | 32.4 | 72.7 | 12 | 103.1 | 30.7 | 2.55 | 53.4 | 71.8
57900.4 |  |  | 1550 | 51.3 | 77.7 | 87.9 | 27.8 | 33.6 | 0.042 | 104.1 | 11.5 | 70 | 39.9 | 67.5 | 0.952 | 100.5 | 306.1 | 272.1 | 90.7 | 472.3 | 0.683 | 426.5 | 8.35 | 103.6 | 32.4 | 72.7 | 12 | 103.2 | 30.7 | 2.56 | 53.5 | 71.6
57930.4 |  |  | 1552 | 48.7 | 76.6 | 86.4 | 27.8 | 33.5 | 0.059 | 103.8 | 11.5 | 69.8 | 39.7 | 67.2 | 0.963 | 100.4 | 314.3 | 279.4 | 89.5 | 469.3 | 0.664 | 426.2 | 7.96 | 103.3 | 32.3 | 69.8 | 12 | 102.9 | 30.6 | 2.52 | 52.3 | 69.5
57960.4 |  |  | 1551 | 48.9 | 74.8 | 85.1 | 28 | 33.5 | 0.042 | 103.9 | 11.4 | 69.9 | 39.6 | 66.4 | 0.939 | 100.4 | 321.3 | 286.7 | 88.3 | 466 | 0.656 | 426.2 | 8.04 | 103.1 | 32.1 | 68.7 | 12 | 102.8 | 30.7 | 2.54 | 52.3 | 69.2
57990.4 |  |  | 1546 | 51.1 | 74.8 | 83.8 | 28 | 33.3 | 0.052 | 103.9 | 11.4 | 69.8 | 39.9 | 65.7 | 0.932 | 100.5 | 327.3 | 293.4 | 87.1 | 462.3 | 0.658 | 426 | 8.04 | 103.3 | 32.2 | 69.1 | 12 | 103.1 | 30.7 | 2.61 | 52.9 | 69.1
58020.4 |  |  | 1549 | 49.7 | 73.9 | 82.6 | 28.1 | 33.3 | 0.045 | 104 | 11.4 | 69.9 | 39.7 | 65.1 | 0.923 | 100.5 | 334.9 | 300.7 | 86.1 | 459.9 | 0.648 | 426.6 | 8.05 | 103.3 | 32 | 67.7 | 12 | 103 | 30.7 | 2.61 | 52.6 | 67.8
58050.4 |  |  | 1550 | 50 | 72.6 | 81.3 | 28.3 | 33.2 | 0.044 | 104 | 11.4 | 69.9 | 40.1 | 64.3 | 0.907 | 100.5 | 342.1 | 308 | 84.9 | 457.2 | 0.638 | 425.2 | 8.12 | 103.2 | 31.9 | 66.7 | 12 | 103 | 30.6 | 2.67 | 52.7 | 64.8
58080.4 |  |  | 1549 | 50.5 | 72.2 | 80.2 | 28.4 | 33.1 | 0.051 | 103.9 | 11.4 | 69.9 | 39.8 | 63.4 | 0.893 | 100.5 | 348.9 | 315.6 | 83.9 | 453.7 | 0.637 | 426.4 | 8.13 | 103.2 | 31.8 | 66.3 | 12 | 103 | 30.6 | 2.71 | 52.7 | 63
58110.4 |  |  | 1550 | 49.6 | 71.6 | 78.9 | 28.5 | 33.1 | 0.051 | 103.9 | 11.4 | 69.9 | 40.5 | 62.6 | 0.89 | 100.5 | 356 | 322.9 | 82.8 | 450.6 | 0.626 | 426.5 | 8.01 | 103.1 | 31.7 | 66.1 | 12 | 102.9 | 30.6 | 2.73 | 52.3 | 63.1
58140.4 |  |  | 1550 | 48.9 | 70.9 | 77.8 | 28.6 | 32.9 | 0.058 | 103.8 | 11.4 | 69.9 | 39.9 | 61.7 | 0.885 | 100.5 | 363.1 | 329.5 | 81.8 | 448.2 | 0.622 | 425.9 | 7.96 | 103.1 | 31.6 | 64.8 | 12 | 102.8 | 30.5 | 2.76 | 52 | 62.7
58170.5 |  |  | 1544 | 51.6 | 69.5 | 76.3 | 28.7 | 32.8 | 0.056 | 103.9 | 11.5 | 69.9 | 40.1 | 60.9 | 0.867 | 100.5 | 367.3 | 335.2 | 80.6 | 445.2 | 0.629 | 426.7 | 8.07 | 103.2 | 31.4 | 63.8 | 12 | 102.9 | 30.5 | 2.8 | 53 | 60.5
58230.4 |  |  | 1551 | 49.9 | 68.2 | 73.8 | 29 | 32.7 | 0.047 | 104 | 11.5 | 70 | 40.3 | 59.1 | 0.836 | 100.5 | 376.1 | 345.5 | 78.4 | 439.3 | 0.604 | 425.7 | 8.12 | 103.1 | 31.3 | 62.6 | 12 | 102.8 | 30.3 | 2.92 | 52.6 | 57.2
58260.4 |  |  | 1551 | 49.9 | 67.7 | 72.9 | 29.1 | 32.7 | 0.046 | 104 | 11.4 | 69.9 | 39.6 | 58.2 | 0.829 | 100.5 | 380.4 | 350.3 | 77.4 | 436.7 | 0.601 | 426.3 | 8.1 | 103.1 | 31.2 | 62.1 | 12 | 102.8 | 30.3 | 2.95 | 52.6 | 56.6
58290.4 |  |  | 1550 | 49.9 | 66.6 | 71.9 | 29.3 | 32.6 | 0.046 | 104 | 11.4 | 70 | 40.8 | 57.2 | 0.819 | 100.5 | 383.9 | 354.6 | 76.4 | 434.4 | 0.596 | 426.6 | 8.09 | 103.1 | 31.2 | 61.1 | 12 | 102.8 | 30.2 | 2.98 | 52.7 | 55.6
58320.4 |  |  | 1548 | 50.8 | 65.7 | 71.1 | 29.6 | 32.4 | 0.05 | 104 | 11.4 | 69.9 | 39.2 | 56.4 | 0.805 | 100.5 | 387.6 | 358.7 | 75.6 | 431.7 | 0.598 | 425.4 | 8.12 | 103.1 | 31.1 | 59.8 | 12 | 102.9 | 30.2 | 3.06 | 52.9 | 54.3
58350.4 |  |  | 1550 | 49.9 | 64.6 | 70.2 | 29.8 | 32.2 | 0.047 | 104 | 11.4 | 69.9 | 40.4 | 55.4 | 0.791 | 100.5 | 391.2 | 363 | 74.7 | 428.8 | 0.591 | 426.6 | 8.08 | 103.1 | 31 | 59.1 | 12 | 102.8 | 30.2 | 3.1 | 52.9 | 52.7
58380.4 |  |  | 1549 | 49.9 | 64.3 | 69.2 | 30.1 | 32.3 | 0.049 | 104 | 11.4 | 69.9 | 39.5 | 54.5 | 0.781 | 100.5 | 394.4 | 367 | 73.7 | 425.9 | 0.59 | 426.2 | 8.06 | 103.1 | 30.8 | 58.8 | 12 | 102.8 | 30.2 | 3.17 | 53 | 50.9
58410.4 |  |  | 1549 | 49.8 | 63.6 | 68.2 | 30.5 | 32.2 | 0.052 | 104 | 11.4 | 69.9 | 40.6 | 53.5 | 0.775 | 100.5 | 398.1 | 371.1 | 72.9 | 423.3 | 0.585 | 425.5 | 8.08 | 103 | 30.8 | 58.3 | 12 | 102.8 | 30.1 | 3.21 | 52.8 | 49.6
58440.4 |  |  | 1546 | 50.2 | 63 | 67.3 | 30.8 | 32.1 | 0.055 | 104 | 11.4 | 69.9 | 39.6 | 52.5 | 0.769 | 100.5 | 400.5 | 374.4 | 72 | 421 | 0.591 | 426.8 | 8.01 | 103 | 30.7 | 57.4 | 11.9 | 102.8 | 30 | 3.26 | 53.1 | 48.2
58470.5 |  |  | 1551 | 49.5 | 61.8 | 66.4 | 31.1 | 32 | 0.054 | 104 | 11.4 | 69.9 | 40.8 | 51.6 | 0.761 | 100.5 | 404.2 | 378.4 | 71.2 | 418.9 | 0.583 | 426.5 | 8.07 | 103 | 30.6 | 56.2 | 12 | 102.7 | 29.9 | 3.3 | 53 | 46.9
58530.4 |  |  | 1550 | 49.8 | 60 | 64.6 | 32 | 31.9 | 0.051 | 103.9 | 11.4 | 69.9 | 39.4 | 49.5 | 0.76 | 100.5 | 409.7 | 385 | 69.5 | 415.6 | 0.572 | 426.4 | 8.11 | 102.9 | 30.4 | 54.5 | 12 | 102.7 | 29.8 | 3.32 | 53 | 44.6
58560.4 |  |  | 1550 | 49.8 | 59.2 | 63.6 | 31.1 | 31.7 | 0.053 | 103.9 | 11.4 | 70 | 40.9 | 48.6 | 0.76 | 100.5 | 412.4 | 388.5 | 68.7 | 414.2 | 0.577 | 426.6 | 8.08 | 102.9 | 30.3 | 53.9 | 12 | 102.7 | 29.8 | 3.33 | 53 | 43.4
58590.4 |  |  | 1549 | 48.9 | 58.7 | 62.7 | 30.4 | 31.7 | 0.054 | 103.9 | 11.4 | 69.9 | 40.1 | 47.5 | 0.763 | 100.5 | 415.1 | 391.7 | 67.8 | 413.3 | 0.573 | 426.6 | 7.96 | 102.9 | 30.2 | 53.4 | 12 | 102.7 | 29.8 | 3.34 | 52.9 | 42.2
58620.4 |  |  | 1554 | 50.1 | 58.2 | 61.5 | 29.9 | 31.5 | 0.036 | 104.1 | 11.4 | 70 | 40.2 | 46.6 | 0.76 | 100.5 | 418.6 | 395.6 | 66.9 | 412.9 | 0.589 | 426.6 | 8.33 | 102.9 | 30.3 | 52.8 | 12 | 102.8 | 29.8 | 3.35 | 53.8 | 41
58650.4 |  |  | 1556 | 50.6 | 57.3 | 60.2 | 29.6 | 31.3 | 0.036 | 104.1 | 11.4 | 69.9 | 40.2 | 45.6 | 0.76 | 100.5 | 421.6 | 399.5 | 66.1 | 411.9 | 0.576 | 426.4 | 8.39 | 102.9 | 30.4 | 51.9 | 12 | 102.7 | 29.6 | 3.34 | 53.6 | 39.6
58680.4 |  |  | 1553 | 50.3 | 56.3 | 59.2 | 29.3 | 31.2 | 0.052 | 103.9 | 11.4 | 70 | 40.6 | 44.6 | 0.76 | 100.5 | 424 | 402.6 | 65.1 | 410.8 | 0.569 | 425.6 | 8.16 | 102.8 | 30.7 | 50.9 | 12 | 102.7 | 29.6 | 3.33 | 53.2 | 38.4
58710.4 |  |  | 1551 | 50 | 55.6 | 58.5 | 29.3 | 31.2 | 0.05 | 104 | 11.4 | 69.9 | 39.3 | 43.6 | 0.76 | 100.5 | 426.4 | 405.3 | 64.3 | 409.8 | 0.565 | 426.9 | 8.14 | 102.8 | 31.1 | 50.1 | 12 | 102.6 | 29.7 | 3.34 | 53 | 37
58740.4 |  |  | 1552 | 49.9 | 54.7 | 57.8 | 29.3 | 31.2 | 0.052 | 104 | 11.5 | 69.9 | 39.7 | 42.6 | 0.76 | 100.5 | 428.9 | 407.9 | 63.5 | 409.1 | 0.554 | 426.1 | 8.15 | 102.8 | 31.5 | 49.2 | 12 | 102.6 | 29.7 | 3.35 | 53 | 35.7
58770.4 |  |  | 1549 | 50.1 | 53.8 | 57.2 | 29.4 | 31.1 | 0.051 | 104 | 11.5 | 70 | 39.9 | 41.7 | 0.758 | 100.5 | 430.4 | 410.2 | 62.8 | 408.3 | 0.545 | 426.3 | 8.1 | 102.8 | 32 | 48.4 | 11.9 | 102.6 | 29.7 | 3.35 | 53 | 34.3
58800.4 |  |  | 1552 | 50.1 | 53.1 | 56.7 | 29.4 | 31.1 | 0.051 | 104 | 11.5 | 69.9 | 39.4 | 40.7 | 0.757 | 100.5 | 432.4 | 412.6 | 62.2 | 407.8 | 0.545 | 426.6 | 8.16 | 102.8 | 32.4 | 47.6 | 12 | 102.6 | 29.7 | 3.35 | 53 | 33.2
58830.4 |  |  | 1550 | 49.8 | 52.4 | 56 | 29.4 | 31 | 0.051 | 104 | 11.5 | 70 | 40.3 | 39.8 | 0.759 | 100.5 | 434.1 | 414.9 | 61.5 | 407.4 | 0.546 | 426.7 | 8.08 | 102.8 | 32.9 | 46.9 | 12 | 102.5 | 29.7 | 3.35 | 52.8 | 32.1
58860.4 |  |  | 1550 | 49.9 | 51.6 | 55.6 | 29.6 | 30.9 | 0.047 | 104 | 11.5 | 69.9 | 40 | 38.9 | 0.76 | 100.5 | 435.7 | 416.7 | 60.9 | 407.2 | 0.556 | 425.5 | 8.08 | 102.8 | 33.1 | 46.3 | 12 | 102.5 | 29.7 | 3.37 | 53 | 31.4
58890.4 |  |  | 1548 | 50.1 | 51 | 55.1 | 29.6 | 31 | 0.043 | 104 | 11.4 | 70 | 39.8 | 38.2 | 0.757 | 100.5 | 437.2 | 418.5 | 60.3 | 406.9 | 0.563 | 426.6 | 8.08 | 102.8 | 33.3 | 45.5 | 11.9 | 102.5 | 29.8 | 3.37 | 53.1 | 30.7
58920.4 |  |  | 1550 | 49.9 | 50.3 | 54.7 | 29.7 | 31.1 | 0.05 | 104 | 11.4 | 69.9 | 40.9 | 37.5 | 0.761 | 100.4 | 438.5 | 420.2 | 59.8 | 406.8 | 0.571 | 426.7 | 8.12 | 102.7 | 33.7 | 45 | 12 | 102.4 | 29.7 | 3.38 | 53 | 29.8
58950.4 |  |  | 1551 | 49.8 | 49.6 | 54.3 | 29.9 | 31.1 | 0.055 | 104 | 11.4 | 70 | 40 | 36.8 | 0.761 | 100.5 | 440.3 | 422.1 | 59.2 | 406.6 | 0.572 | 425.8 | 8.08 | 102.8 | 33.8 | 44.2 | 12 | 102.5 | 29.9 | 3.38 | 53 | 29
58980.4 |  |  | 1550 | 49.8 | 48.8 | 53.8 | 30.1 | 31.2 | 0.052 | 104 | 11.4 | 69.9 | 41.2 | 36 | 0.759 | 100.5 | 441.7 | 423.8 | 58.9 | 406.4 | 0.568 | 426.2 | 8.07 | 102.9 | 34.1 | 43.5 | 12 | 102.6 | 29.8 | 3.39 | 53 | 28.2
59010.4 |  |  | 1550 | 49.9 | 48.3 | 53.4 | 30.2 | 31.3 | 0.045 | 104 | 11.5 | 70 | 38.9 | 35.3 | 0.76 | 100.5 | 442.9 | 425.2 | 58.3 | 406.3 | 0.566 | 426.2 | 8.13 | 102.8 | 34.2 | 42.9 | 12 | 102.5 | 29.9 | 3.39 | 52.9 | 27.5
59040.4 |  |  | 1551 | 49.9 | 47.5 | 53.1 | 30.4 | 31.3 | 0.045 | 104 | 11.5 | 69.9 | 39.8 | 34.6 | 0.76 | 100.5 | 444.1 | 426.8 | 57.8 | 405.7 | 0.567 | 426.9 | 8.15 | 102.8 | 34.4 | 42 | 12 | 102.5 | 29.9 | 3.39 | 52.9 | 26.7
59070.4 |  |  | 1551 | 49.5 | 46.8 | 52.8 | 30.7 | 31.6 | 0.058 | 104 | 11.6 | 69.9 | 40.1 | 34 | 0.762 | 100.5 | 445.2 | 428.1 | 57.5 | 405.4 | 0.577 | 425.2 | 8.09 | 102.8 | 34.5 | 41.3 | 12 | 102.4 | 29.9 | 3.4 | 52.8 | 25.9
59130.5 |  |  | 1549 | 49.3 | 45.3 | 52 | 31.2 | 31.9 | 0.058 | 103.9 | 11.5 | 69.9 | 40.3 | 32.6 | 0.758 | 100.5 | 447.5 | 431 | 56.8 | 404.3 | 0.575 | 426.5 | 8.01 | 102.8 | 34.3 | 40 | 12 | 102.5 | 30 | 3.39 | 52.6 | 24.6
59160.5 |  |  | 1550 | 49.5 | 44.8 | 51.7 | 30.8 | 31.9 | 0.057 | 103.9 | 11.5 | 70 | 40 | 32.2 | 0.76 | 100.5 | 448.7 | 432.5 | 56.4 | 404.1 | 0.575 | 426.7 | 8.06 | 102.8 | 34 | 39.4 | 12 | 102.4 | 30 | 3.41 | 52.8 | 24.3
59190.5 |  |  | 1551 | 49.8 | 44.4 | 51.2 | 30.2 | 32.1 | 0.051 | 104 | 11.4 | 69.9 | 39.2 | 31.7 | 0.759 | 100.5 | 449.9 | 433.6 | 55.9 | 403.7 | 0.57 | 426.3 | 8.1 | 102.8 | 33.7 | 39.1 | 12 | 102.4 | 30 | 3.42 | 52.8 | 24.7
59220.5 |  |  | 1550 | 49.9 | 43.9 | 51.1 | 29.8 | 32.2 | 0.049 | 104 | 11.4 | 70 | 40.7 | 31.7 | 0.76 | 100.5 | 450.8 | 434.7 | 55.6 | 403.4 | 0.567 | 426.8 | 8.1 | 102.8 | 33.4 | 38.8 | 12 | 102.4 | 30.1 | 3.42 | 52.9 | 25.1
59250.5 |  |  | 1550 | 49.8 | 44 | 50.6 | 29.5 | 32.2 | 0.049 | 104 | 11.4 | 69.9 | 39.5 | 31.6 | 0.759 | 100.5 | 451.6 | 435.7 | 55.2 | 403.2 | 0.565 | 426.3 | 8.08 | 102.8 | 33.1 | 38.7 | 12 | 102.4 | 30.1 | 3.41 | 52.8 | 25.1
59280.5 |  |  | 1550 | 50 | 43.9 | 50.2 | 29.3 | 32.3 | 0.048 | 104 | 11.4 | 70 | 40.7 | 31.3 | 0.759 | 100.5 | 452.5 | 436.8 | 54.8 | 403.2 | 0.557 | 426.3 | 8.12 | 102.8 | 32.7 | 38.7 | 12 | 102.5 | 30.1 | 3.42 | 52.9 | 24.9
59310.5 |  |  | 1550 | 50.5 | 44.1 | 50.1 | 29.2 | 32.3 | 0.051 | 104 | 11.5 | 69.9 | 39.6 | 31.1 | 0.759 | 100.5 | 453.1 | 437.6 | 54.6 | 403 | 0.556 | 427.1 | 8.13 | 102.8 | 32.2 | 38.9 | 12 | 102.4 | 30.1 | 3.42 | 53 | 24.8
59340.5 |  |  | 1550 | 49.7 | 44.1 | 49.9 | 29.2 | 32.4 | 0.05 | 104 | 11.5 | 70 | 40.5 | 30.9 | 0.76 | 100.5 | 453.9 | 438.3 | 54.3 | 402.9 | 0.546 | 426.2 | 8.05 | 102.8 | 32 | 39.1 | 12 | 102.4 | 29.9 | 3.42 | 52.8 | 24.9
59370.3 |  |  | 1550 | 49.6 | 44.4 | 49.8 | 29.2 | 32.4 | 0.052 | 104 | 11.6 | 69.9 | 39.5 | 30.7 | 0.758 | 100.5 | 454.1 | 438.6 | 54.2 | 402.9 | 0.543 | 425.7 | 8.03 | 102.8 | 31.7 | 39.3 | 12 | 102.4 | 29.9 | 3.43 | 52.8 | 24.9
72001.4 |  |  | 2495 | 127.9 | 84.8 | 99.9 | 30.1 | 32 | 0.067 | 106.7 | 11.5 | 70 | 70.2 | 69.9 | 0.992 | 100.3 | 372 | 304.8 | 101.2 | 639.3 | 1.416 | 425.5 | 33.52 | 126.6 | 32.7 | 78.1 | 12 | 125.8 | 29.4 | 8.33 | 92 | 71.1
72002.4 |  |  | 2475 | 128.8 | 84.8 | 99.9 | 30 | 32.1 | 0.077 | 106.6 | 11.5 | 70 | 70.2 | 69.9 | 0.99 | 100.4 | 369.9 | 304 | 101.3 | 639.2 | 1.414 | 427.1 | 33.31 | 126.2 | 32.7 | 78.2 | 12 | 125.7 | 29.4 | 8.33 | 91.9 | 71.1
72003.4 |  |  | 2446 | 129.4 | 84.9 | 99.9 | 30 | 32.1 | 0.091 | 106.6 | 11.5 | 69.9 | 70.1 | 69.8 | 0.991 | 100.4 | 370.1 | 302.7 | 101.3 | 639.2 | 1.417 | 427.8 | 32.89 | 126.1 | 32.7 | 78.1 | 12 | 125.9 | 29.5 | 8.33 | 91.8 | 71.1
72004.4 |  |  | 2416 | 129.9 | 84.9 | 99.9 | 30.1 | 32.1 | 0.085 | 106.5 | 11.5 | 69.9 | 69.7 | 69.8 | 0.991 | 100.4 | 367.5 | 301 | 101.3 | 639.1 | 1.432 | 428.4 | 33.23 | 126.1 | 32.7 | 78.2 | 12 | 126.1 | 29.4 | 8.32 | 92 | 71.2
72005.4 |  |  | 2384 | 129.6 | 84.9 | 99.9 | 30.1 | 32.1 | 0.134 | 105.9 | 11.5 | 69.9 | 68.7 | 69.8 | 0.991 | 100.4 | 365.4 | 299.6 | 101.2 | 638.9 | 1.446 | 426.2 | 31.83 | 126.1 | 32.8 | 78.2 | 12 | 125.9 | 29.4 | 8.31 | 91.7 | 71.3
72006.4 |  |  | 2353 | 129.1 | 85 | 99.9 | 29.9 | 32 | 0.156 | 105.7 | 11.5 | 69.9 | 67.7 | 69.8 | 0.988 | 100.4 | 362.9 | 298.3 | 101.3 | 638.8 | 1.465 | 426.8 | 31.34 | 126.1 | 32.7 | 78.2 | 12 | 125.8 | 29.3 | 8.29 | 91.5 | 71.5
72007.4 |  |  | 2322 | 128.3 | 85.1 | 99.8 | 29.9 | 32 | 0.185 | 105.5 | 11.5 | 69.9 | 66.7 | 69.8 | 0.988 | 100.4 | 360.4 | 296.6 | 101.3 | 638.6 | 1.485 | 425.9 | 30.77 | 125.9 | 32.7 | 78.1 | 12 | 125.2 | 29.4 | 8.26 | 91.3 | 71.6
72008.4 |  |  | 2290 | 127.9 | 85.1 | 99.8 | 29.9 | 31.9 | 0.205 | 105.3 | 11.5 | 69.9 | 65.7 | 69.8 | 0.987 | 100.4 | 357.9 | 294.9 | 101.3 | 638.3 | 1.502 | 424.5 | 30.39 | 125.6 | 32.7 | 78.1 | 12 | 124.7 | 29.4 | 8.23 | 91.1 | 71.7
72009.4 |  |  | 2257 | 127.2 | 85.1 | 99.8 | 29.9 | 32.1 | 0.237 | 105 | 11.5 | 69.9 | 64.8 | 69.7 | 0.991 | 100.4 | 355.6 | 293.2 | 101.2 | 637.9 | 1.514 | 416.7 | 29.53 | 125.3 | 32.7 | 78.1 | 12 | 124.6 | 29.4 | 8.19 | 90.8 | 71.8
72010.4 |  |  | 2225 | 126.6 | 85.2 | 99.8 | 30 | 32.1 | 0.258 | 104.8 | 11.5 | 69.9 | 63.9 | 69.7 | 0.991 | 100.4 | 353.3 | 291.5 | 101.2 | 637.5 | 1.534 | 412.1 | 29.12 | 125 | 32.7 | 78.1 | 12 | 123.9 | 29.6 | 8.14 | 90.5 | 71.9
72011.4 |  |  | 2194 | 125.7 | 85.3 | 99.7 | 29.9 | 32 | 0.282 | 104.5 | 11.5 | 69.9 | 63 | 69.7 | 0.989 | 100.4 | 350.5 | 289.5 | 101.2 | 637 | 1.548 | 404.3 | 28.32 | 124.3 | 32.7 | 78.1 | 12 | 123.3 | 29.6 | 8.09 | 90.1 | 72.1
72012.4 |  |  | 2162 | 124.9 | 85.3 | 99.6 | 29.9 | 32.1 | 0.31 | 104.2 | 11.4 | 69.9 | 61.8 | 69.7 | 0.991 | 100.4 | 347.7 | 287.6 | 101.1 | 636.5 | 1.552 | 408.9 | 27.75 | 123.1 | 32.7 | 78 | 12 | 122.7 | 29.7 | 8.03 | 89.8 | 72.3
72013.4 |  |  | 2130 | 123.9 | 85.3 | 99.6 | 29.9 | 32 | 0.297 | 104 | 11.4 | 69.9 | 60.7 | 69.7 | 0.988 | 100.4 | 344.2 | 285.4 | 101.1 | 635.8 | 1.56 | 417.9 | 27.11 | 121.6 | 32.7 | 77.9 | 12 | 122 | 29.7 | 7.96 | 89.4 | 72.3
72014.4 |  |  | 2097 | 122.8 | 85.3 | 99.5 | 29.9 | 32 | 0.31 | 103.9 | 11.5 | 69.9 | 59.8 | 69.7 | 0.99 | 100.4 | 340.7 | 282.8 | 101.1 | 635.2 | 1.546 | 424.8 | 26.29 | 121.3 | 32.7 | 77.8 | 12 | 121.4 | 29.7 | 7.88 | 88.9 | 72.4
72015.4 |  |  | 2068 | 121.6 | 85.3 | 99.4 | 29.9 | 32.1 | 0.329 | 103.9 | 11.5 | 69.9 | 58.8 | 69.7 | 0.988 | 100.4 | 337.8 | 280.5 | 101.1 | 634.5 | 1.546 | 426 | 25.71 | 120.8 | 32.6 | 77.7 | 12 | 120.5 | 29.7 | 7.8 | 88.4 | 72.5
72016.4 |  |  | 2035 | 120.1 | 85.3 | 99.4 | 29.8 | 32.1 | 0.368 | 103.8 | 11.5 | 69.9 | 57.7 | 69.7 | 0.991 | 100.4 | 333.7 | 278 | 101.1 | 633.7 | 1.543 | 425.4 | 24.74 | 120.5 | 32.6 | 77.6 | 12 | 119.8 | 29.6 | 7.71 | 87.9 | 72.6
72017.4 |  |  | 2004 | 118.4 | 85.3 | 99.4 | 29.7 | 32.1 | 0.395 | 103.7 | 11.5 | 69.9 | 56.9 | 69.7 | 0.988 | 100.4 | 329 | 274.8 | 101.1 | 632.8 | 1.541 | 425.6 | 24.05 | 118.7 | 32.6 | 77.4 | 12 | 119 | 29.7 | 7.61 | 87.3 | 72.6
72018.4 |  |  | 1972 | 116.6 | 85.2 | 99.4 | 29.7 | 32.1 | 0.427 | 104.4 | 11.4 | 69.9 | 56.4 | 69.7 | 0.987 | 100.4 | 324.3 | 271.7 | 101.1 | 632 | 1.578 | 427.9 | 23.49 | 111 | 32.6 | 77.3 | 12 | 111.3 | 29.6 | 7.5 | 87 | 72.6
72019.4 |  |  | 1941 | 115.1 | 85.1 | 99.3 | 29.7 | 32.1 | 0.43 | 104.3 | 11.4 | 69.9 | 55.9 | 69.7 | 0.986 | 100.4 | 318.6 | 268 | 101.1 | 631.1 | 1.572 | 425.1 | 22.77 | 110 | 32.7 | 77.1 | 12 | 110.6 | 29.6 | 7.39 | 86.7 | 72.7
72020.4 |  |  | 1909 | 113.5 | 85.1 | 99.2 | 29.6 | 32.1 | 0.454 | 104 | 11.4 | 69.9 | 54.6 | 69.6 | 0.988 | 100.4 | 313.1 | 263.9 | 101 | 630.2 | 1.552 | 427.2 | 21.93 | 109.7 | 32.6 | 76.9 | 12 | 110.2 | 29.6 | 7.27 | 86.2 | 72.6
72021.4 |  |  | 1877 | 112 | 85 | 99.2 | 29.6 | 32.1 | 0.485 | 103.8 | 11.4 | 69.9 | 53.4 | 69.7 | 0.988 | 100.4 | 307.3 | 260.1 | 101 | 629.2 | 1.546 | 426.6 | 21.34 | 110.2 | 32.6 | 76.6 | 12 | 110 | 29.4 | 7.14 | 85.5 | 72.4
72022.4 |  |  | 1846 | 110.2 | 84.9 | 99.1 | 29.6 | 32.1 | 0.502 | 103.6 | 11.4 | 69.9 | 52.1 | 69.7 | 0.991 | 100.4 | 301.4 | 256.1 | 100.9 | 628.3 | 1.543 | 425.9 | 20.66 | 109.9 | 32.7 | 76.4 | 12 | 109.5 | 29.5 | 7 | 84.8 | 72.3
72023.4 |  |  | 1814 | 108.4 | 84.9 | 99 | 29.6 | 32.2 | 0.528 | 103.4 | 11.4 | 69.9 | 51 | 69.6 | 0.991 | 100.4 | 295.2 | 251.7 | 100.9 | 627.2 | 1.528 | 426.2 | 19.89 | 109.7 | 32.7 | 76.2 | 12 | 108.9 | 29.6 | 6.85 | 83.9 | 72.2
72024.4 |  |  | 1781 | 106.8 | 84.9 | 98.9 | 29.7 | 32.2 | 0.537 | 103.1 | 11.4 | 69.8 | 50 | 69.6 | 0.99 | 100.4 | 290 | 247.5 | 100.9 | 626.1 | 1.519 | 425.8 | 19.12 | 109.5 | 32.7 | 76 | 12 | 108.7 | 29.5 | 6.7 | 83.1 | 72
72025.4 |  |  | 1750 | 105 | 84.7 | 98.8 | 29.6 | 32.2 | 0.514 | 103 | 11.4 | 69.8 | 49 | 69.6 | 0.991 | 100.4 | 283.9 | 243.5 | 100.8 | 624.9 | 1.5 | 427.6 | 18.52 | 108.5 | 32.7 | 75.8 | 12 | 108 | 29.5 | 6.54 | 82.2 | 71.8
72026.4 |  |  | 1718 | 103.1 | 84.6 | 98.8 | 29.6 | 32.2 | 0.49 | 102.8 | 11.4 | 69.8 | 48 | 69.6 | 0.99 | 100.4 | 278.6 | 239.2 | 100.8 | 623.6 | 1.463 | 426.1 | 17.99 | 107.2 | 32.7 | 75.6 | 12 | 107.6 | 29.5 | 6.38 | 81.4 | 71.7
72027.4 |  |  | 1686 | 101.5 | 84.4 | 98.7 | 29.6 | 32.2 | 0.481 | 102.9 | 11.4 | 69.8 | 47 | 69.6 | 0.991 | 100.4 | 272.6 | 235.1 | 100.8 | 622.4 | 1.432 | 426.3 | 17.39 | 107.7 | 32.7 | 75.2 | 12 | 107.5 | 29.5 | 6.23 | 80.6 | 71.4
72028.4 |  |  | 1655 | 99.9 | 84.3 | 98.6 | 29.5 | 32.2 | 0.452 | 102.8 | 11.4 | 69.9 | 46.1 | 69.5 | 0.993 | 100.4 | 266.9 | 231 | 100.8 | 621.1 | 1.415 | 424.3 | 16.76 | 107.2 | 32.7 | 74.9 | 12 | 106.8 | 29.5 | 6.07 | 79.7 | 71.3
72029.4 |  |  | 1623 | 98.3 | 84.2 | 98.6 | 29.4 | 32.2 | 0.451 | 102.7 | 11.4 | 69.9 | 44.5 | 69.5 | 0.993 | 100.4 | 260.5 | 226.7 | 100.7 | 619.8 | 1.368 | 426.9 | 16.13 | 107 | 32.7 | 74.6 | 12 | 106.4 | 29.5 | 5.91 | 78.8 | 71.2
72031.3 |  |  | 1565 | 94.9 | 84.2 | 98.3 | 29.4 | 32.2 | 0.382 | 102.8 | 11.4 | 69.9 | 41.8 | 69.4 | 0.987 | 100.4 | 250.8 | 219 | 100.7 | 617.1 | 1.31 | 426.3 | 14.93 | 106.7 | 32.7 | 74.1 | 12 | 105.8 | 29.5 | 5.6 | 77.4 | 71.1
72032.3 |  |  | 1555 | 92.6 | 84.2 | 98.2 | 29.4 | 32.2 | 0.352 | 102.7 | 11.4 | 69.9 | 40.6 | 69.4 | 0.987 | 100.4 | 249.8 | 217.1 | 100.6 | 615.6 | 1.275 | 426.5 | 14.42 | 106.5 | 32.7 | 73.8 | 12 | 105.6 | 29.4 | 5.45 | 76.8 | 71.1
72033.3 |  |  | 1552 | 90.3 | 84.1 | 98.1 | 29.4 | 32.3 | 0.305 | 102.6 | 11.4 | 69.9 | 39.6 | 69.3 | 0.985 | 100.4 | 249.7 | 216.6 | 100.6 | 614.1 | 1.22 | 425.9 | 14.19 | 106.1 | 32.7 | 73.5 | 12 | 105.8 | 29.5 | 5.29 | 76 | 71.1
72034.3 |  |  | 1550 | 88.1 | 84.1 | 98.1 | 29.4 | 32.3 | 0.339 | 102.6 | 11.4 | 69.9 | 38.8 | 69.3 | 0.992 | 100.4 | 250.4 | 216.6 | 100.5 | 612.5 | 1.208 | 426.5 | 14.01 | 106.6 | 32.7 | 73.2 | 12 | 106.1 | 29.4 | 5.14 | 75.3 | 71.2
72035.3 |  |  | 1550 | 86.8 | 83.8 | 97.9 | 29.3 | 32.3 | 0.228 | 102.6 | 11.4 | 69.9 | 38.1 | 69.2 | 0.991 | 100.4 | 250.3 | 216.9 | 100.4 | 611 | 1.152 | 426.7 | 13.83 | 104.7 | 32.7 | 72.9 | 12 | 105.2 | 29.4 | 4.99 | 74.7 | 71.3
72036.3 |  |  | 1550 | 85.6 | 83.7 | 97.9 | 29.3 | 32.3 | 0.232 | 102.9 | 11.4 | 69.9 | 37.6 | 69.2 | 0.985 | 100.4 | 251.1 | 217 | 100.4 | 609.3 | 1.116 | 426.3 | 13.65 | 104.5 | 32.7 | 72.5 | 12 | 105 | 29.4 | 4.85 | 74 | 71.4
72037.3 |  |  | 1550 | 84.6 | 83.5 | 97.8 | 29.4 | 32.4 | 0.205 | 102.9 | 11.4 | 69.9 | 37.5 | 69.2 | 0.99 | 100.4 | 251.1 | 217.1 | 100.4 | 607.7 | 1.097 | 426.3 | 13.45 | 105.6 | 32.6 | 72.2 | 12 | 106.9 | 29.6 | 4.71 | 73.5 | 71.6
72038.3 |  |  | 1550 | 83.2 | 83.1 | 97.8 | 29.4 | 32.4 | 0.184 | 102.9 | 11.4 | 69.9 | 38.1 | 69.2 | 0.992 | 100.4 | 251.8 | 217.3 | 100.3 | 606.2 | 1.067 | 425.5 | 13.31 | 107.2 | 32.6 | 71.7 | 12 | 108 | 29.6 | 4.58 | 73 | 71.7
72039.3 |  |  | 1550 | 82.3 | 82.8 | 97.7 | 29.4 | 32.4 | 0.185 | 102.9 | 11.4 | 69.9 | 38.7 | 69.1 | 0.99 | 100.4 | 252.1 | 217.5 | 100.3 | 604.7 | 1.054 | 425.8 | 13.24 | 107.6 | 32.6 | 71.2 | 12 | 108.1 | 29.6 | 4.45 | 72.5 | 71.8
72040.3 |  |  | 1549 | 81.5 | 82.4 | 97.7 | 29.3 | 32.4 | 0.17 | 102.8 | 11.4 | 69.9 | 39.1 | 69.1 | 0.99 | 100.4 | 251.7 | 217.6 | 100.3 | 603.2 | 1.044 | 425.9 | 13.08 | 107.6 | 32.7 | 70.7 | 12 | 108 | 29.6 | 4.33 | 72 | 72
72041.3 |  |  | 1549 | 80.9 | 82 | 97.6 | 29.3 | 32.4 | 0.123 | 102.9 | 11.4 | 69.9 | 39.3 | 69.1 | 0.992 | 100.4 | 252.1 | 217.8 | 100.2 | 601.7 | 1.007 | 425.7 | 12.99 | 107.6 | 32.6 | 70.2 | 12 | 107.8 | 29.6 | 4.22 | 71.6 | 72.1
72042.3 |  |  | 1547 | 80 | 81.6 | 97.6 | 29.3 | 32.5 | 0.13 | 102.9 | 11.4 | 69.9 | 39.6 | 69.1 | 0.991 | 100.3 | 252 | 217.9 | 100.1 | 600.4 | 0.991 | 426.4 | 12.81 | 107.5 | 32.6 | 69.6 | 12 | 107.5 | 29.6 | 4.11 | 70.9 | 72.2
72043.3 |  |  | 1548 | 79.3 | 81.2 | 97.6 | 29.3 | 32.5 | 0.154 | 102.9 | 11.4 | 69.9 | 39.7 | 69.1 | 0.991 | 100.3 | 251.9 | 218.4 | 100.1 | 598.9 | 0.988 | 426.2 | 12.51 | 107.4 | 32.6 | 69.2 | 12 | 107.4 | 29.6 | 4.01 | 70.5 | 72.3
72044.3 |  |  | 1550 | 78.4 | 80.8 | 97.5 | 29.3 | 32.6 | 0.129 | 103 | 11.4 | 69.9 | 39.8 | 69.1 | 0.99 | 100.3 | 253 | 218.7 | 100.1 | 597.4 | 0.98 | 426.4 | 12.73 | 107.3 | 32.6 | 68.7 | 12 | 107.3 | 29.6 | 3.92 | 70.2 | 72.4
72045.3 |  |  | 1549 | 78 | 80.4 | 97.4 | 29.3 | 32.5 | 0.12 | 103 | 11.4 | 69.9 | 39.9 | 69 | 0.988 | 100.4 | 253.3 | 218.9 | 100 | 596.1 | 0.973 | 426.4 | 12.63 | 107.4 | 32.6 | 68.2 | 12 | 107.3 | 29.6 | 3.84 | 69.8 | 72.4
72046.3 |  |  | 1548 | 77.3 | 79.9 | 97.3 | 29.3 | 32.6 | 0.087 | 103.1 | 11.4 | 69.9 | 39.9 | 69 | 0.986 | 100.4 | 253.9 | 218.9 | 99.9 | 594.7 | 0.954 | 426.3 | 12.5 | 107.3 | 32.6 | 67.8 | 12 | 107.2 | 29.6 | 3.77 | 69.5 | 72.5
72047.3 |  |  | 1548 | 76.8 | 79.5 | 97.3 | 29.2 | 32.5 | 0.089 | 103.1 | 11.4 | 70 | 40 | 69 | 0.991 | 100.4 | 254.2 | 219.3 | 99.8 | 593.2 | 0.938 | 426.4 | 12.3 | 107.3 | 32.6 | 67.4 | 12 | 107 | 29.6 | 3.7 | 69.1 | 72.6
72048.3 |  |  | 1549 | 76.3 | 79.1 | 97.3 | 29.1 | 32.5 | 0.103 | 103.2 | 11.4 | 70 | 40.1 | 69 | 0.988 | 100.4 | 254.4 | 219.6 | 99.8 | 591.8 | 0.943 | 425.2 | 12.31 | 107.3 | 32.6 | 67.2 | 12 | 107 | 29.6 | 3.63 | 68.9 | 72.6
72049.3 |  |  | 1549 | 75.8 | 78.7 | 97.2 | 29.1 | 32.5 | 0.094 | 103.2 | 11.4 | 70 | 40.1 | 69 | 0.991 | 100.4 | 254.9 | 219.9 | 99.7 | 590.5 | 0.943 | 425.4 | 12.28 | 107.2 | 32.6 | 66.8 | 12 | 107 | 29.5 | 3.58 | 68.6 | 72.7
72050.3 |  |  | 1548 | 75.4 | 78.3 | 97.1 | 29.2 | 32.6 | 0.097 | 103.3 | 11.4 | 70 | 40 | 69 | 0.989 | 100.4 | 255.1 | 220 | 99.7 | 589.2 | 0.945 | 425.8 | 12.11 | 107.1 | 32.5 | 66.6 | 12 | 106.7 | 29.6 | 3.53 | 68.2 | 72.7
72051.3 |  |  | 1549 | 74.7 | 77.9 | 97.1 | 29.2 | 32.6 | 0.098 | 103.2 | 11.4 | 70 | 40 | 69 | 0.988 | 100.4 | 255 | 220.3 | 99.6 | 587.9 | 0.94 | 425.1 | 11.82 | 107.1 | 32.6 | 66.3 | 12 | 106.6 | 29.7 | 3.48 | 67.9 | 72.6
72052.3 |  |  | 1550 | 74.5 | 77.6 | 97 | 29.2 | 32.6 | 0.082 | 103.3 | 11.4 | 69.9 | 40 | 69 | 0.989 | 100.4 | 255.5 | 220.9 | 99.6 | 586.6 | 0.932 | 425.3 | 12.17 | 107 | 32.5 | 66 | 12 | 106.7 | 29.7 | 3.44 | 67.8 | 72.4
72053.3 |  |  | 1550 | 74.2 | 77.3 | 97 | 29.2 | 32.7 | 0.068 | 103.4 | 11.4 | 69.9 | 40 | 69 | 0.989 | 100.4 | 255.8 | 221.1 | 99.5 | 585.4 | 0.92 | 426.7 | 11.99 | 107 | 32.5 | 65.8 | 12 | 106.5 | 29.7 | 3.41 | 67.6 | 72.3
72054.3 |  |  | 1549 | 73.9 | 77 | 96.9 | 29.1 | 32.6 | 0.076 | 103.3 | 11.4 | 69.9 | 40 | 69 | 0.991 | 100.4 | 255.3 | 221.4 | 99.5 | 584.2 | 0.921 | 426.6 | 11.89 | 106.9 | 32.5 | 65.6 | 12 | 106.5 | 29.6 | 3.38 | 67.3 | 72.1
72055.3 |  |  | 1548 | 73.3 | 76.6 | 96.9 | 29.1 | 32.7 | 0.074 | 103.3 | 11.4 | 69.9 | 40 | 68.9 | 0.99 | 100.4 | 256.1 | 221.4 | 99.4 | 582.9 | 0.917 | 426.6 | 11.74 | 106.9 | 32.4 | 65.2 | 12 | 106.5 | 29.6 | 3.36 | 67.1 | 72
72056.3 |  |  | 1548 | 72.8 | 76.3 | 96.8 | 29 | 32.6 | 0.074 | 103.4 | 11.4 | 69.9 | 40.1 | 68.9 | 0.991 | 100.4 | 256.6 | 221.8 | 99.3 | 581.7 | 0.911 | 426.5 | 11.67 | 106.7 | 32.6 | 64.9 | 12 | 106.3 | 29.6 | 3.33 | 66.7 | 71.8
72057.3 |  |  | 1550 | 72.2 | 76 | 96.8 | 29.1 | 32.6 | 0.071 | 103.4 | 11.4 | 69.9 | 40.1 | 68.9 | 0.991 | 100.4 | 257.6 | 222.3 | 99.3 | 580.4 | 0.915 | 426.4 | 11.77 | 106.7 | 32.5 | 64.8 | 12 | 106.3 | 29.6 | 3.31 | 66.6 | 71.7
72058.3 |  |  | 1550 | 72.3 | 75.8 | 96.8 | 29.1 | 32.6 | 0.078 | 103.4 | 11.4 | 69.9 | 40.1 | 68.9 | 0.989 | 100.4 | 257.5 | 222.5 | 99.3 | 579.2 | 0.916 | 426.3 | 11.67 | 106.6 | 32.5 | 64.6 | 12 | 106.2 | 29.6 | 3.29 | 66.4 | 71.5
72059.3 |  |  | 1549 | 72.3 | 75.5 | 96.7 | 29 | 32.7 | 0.073 | 103.5 | 11.4 | 69.9 | 40 | 68.9 | 0.99 | 100.4 | 257.7 | 222.7 | 99.2 | 578.1 | 0.914 | 425.5 | 11.59 | 106.5 | 32.5 | 64.3 | 12 | 106.1 | 29.6 | 3.28 | 66.2 | 71.4
72060.3 |  |  | 1548 | 72 | 75.2 | 96.7 | 29 | 32.8 | 0.07 | 103.6 | 11.4 | 69.9 | 40.1 | 68.9 | 0.99 | 100.4 | 258 | 222.8 | 99.2 | 576.9 | 0.908 | 426.3 | 11.55 | 106.5 | 32.4 | 64.2 | 12 | 106.1 | 29.7 | 3.26 | 66.1 | 71.2
72061.3 |  |  | 1548 | 71.4 | 74.9 | 96.7 | 28.9 | 32.8 | 0.069 | 103.6 | 11.4 | 69.9 | 40.2 | 68.9 | 0.99 | 100.4 | 258.3 | 223.2 | 99.1 | 575.8 | 0.902 | 426.1 | 11.49 | 106.5 | 32.4 | 63.9 | 12 | 106 | 29.6 | 3.24 | 65.9 | 71.1
72062.3 |  |  | 1548 | 70.9 | 74.6 | 96.6 | 28.9 | 32.7 | 0.067 | 103.6 | 11.4 | 69.9 | 40.1 | 68.8 | 0.99 | 100.4 | 258.4 | 223.5 | 99.1 | 574.7 | 0.897 | 425.5 | 11.35 | 106.4 | 32.5 | 63.8 | 12 | 106 | 29.6 | 3.23 | 65.6 | 71.1
72063.3 |  |  | 1549 | 70.5 | 74.3 | 96.6 | 28.9 | 32.7 | 0.066 | 103.6 | 11.4 | 69.9 | 40.1 | 68.8 | 0.99 | 100.4 | 258.8 | 223.9 | 98.9 | 573.6 | 0.901 | 426.4 | 11.41 | 106.4 | 32.5 | 63.7 | 12 | 105.9 | 29.6 | 3.22 | 65.4 | 71.1
72064.3 |  |  | 1548 | 70.1 | 74.1 | 96.6 | 28.9 | 32.8 | 0.067 | 103.6 | 11.4 | 69.9 | 40.1 | 68.8 | 0.984 | 100.4 | 259.1 | 224.3 | 98.9 | 572.6 | 0.898 | 426.8 | 11.29 | 106.3 | 32.5 | 63.5 | 12 | 105.8 | 29.6 | 3.2 | 65.1 | 71.2
72065.3 |  |  | 1547 | 69.8 | 73.9 | 96.4 | 28.9 | 32.7 | 0.066 | 103.6 | 11.4 | 69.9 | 40.1 | 68.8 | 0.981 | 100.4 | 259 | 224.5 | 98.8 | 571.4 | 0.893 | 425.9 | 11.19 | 106.2 | 32.5 | 63.3 | 12 | 105.7 | 29.6 | 3.19 | 64.8 | 71.3
72066.3 |  |  | 1548 | 69.3 | 73.6 | 96.4 | 28.9 | 32.8 | 0.065 | 103.6 | 11.4 | 69.9 | 40.1 | 68.7 | 0.979 | 100.4 | 259.8 | 224.9 | 98.7 | 570.4 | 0.883 | 426.7 | 11.08 | 106.2 | 32.5 | 63.2 | 12 | 105.6 | 29.7 | 3.18 | 64.5 | 71.4
72067.3 |  |  | 1548 | 68.7 | 73.4 | 96.3 | 28.8 | 32.8 | 0.062 | 103.6 | 11.4 | 69.9 | 40.1 | 68.7 | 0.977 | 100.4 | 260.6 | 225.4 | 98.7 | 569.3 | 0.873 | 427 | 11.04 | 106.1 | 32.4 | 63.1 | 12 | 105.6 | 29.7 | 3.17 | 64.1 | 71.4
72068.3 |  |  | 1550 | 68.2 | 73.2 | 96.3 | 28.8 | 32.8 | 0.065 | 103.6 | 11.4 | 69.9 | 40.1 | 68.7 | 0.971 | 100.4 | 260.9 | 225.7 | 98.6 | 568.3 | 0.868 | 426.5 | 10.95 | 106.1 | 32.4 | 62.9 | 12 | 105.5 | 29.6 | 3.16 | 63.8 | 71.6
72069.3 |  |  | 1550 | 67.8 | 73 | 96.3 | 28.8 | 32.8 | 0.066 | 103.6 | 11.4 | 69.9 | 40.1 | 68.7 | 0.969 | 100.4 | 261.5 | 226.1 | 98.6 | 567.1 | 0.864 | 425.6 | 10.97 | 106.1 | 32.4 | 62.8 | 12 | 105.4 | 29.7 | 3.15 | 63.6 | 71.7
72070.3 |  |  | 1549 | 67.5 | 72.9 | 96.2 | 28.9 | 32.8 | 0.067 | 103.6 | 11.4 | 69.9 | 40.1 | 68.7 | 0.966 | 100.4 | 261.7 | 226.4 | 98.5 | 566.1 | 0.856 | 425.4 | 10.86 | 106 | 32.4 | 62.7 | 12 | 105.3 | 29.7 | 3.14 | 63.3 | 71.8
72071.3 |  |  | 1549 | 67.2 | 72.7 | 96.2 | 28.7 | 32.9 | 0.071 | 103.6 | 11.4 | 69.9 | 40.1 | 68.6 | 0.962 | 100.4 | 261.8 | 226.6 | 98.4 | 565.1 | 0.852 | 426.3 | 10.81 | 106 | 32.4 | 62.7 | 12 | 105.3 | 29.7 | 3.13 | 63 | 71.9
72072.3 |  |  | 1548 | 66.8 | 72.6 | 96.2 | 28.8 | 32.9 | 0.076 | 103.6 | 11.4 | 69.9 | 40 | 68.6 | 0.959 | 100.4 | 261.4 | 226.8 | 98.4 | 564.1 | 0.851 | 425 | 10.69 | 105.9 | 32.4 | 62.6 | 12 | 105.2 | 29.7 | 3.12 | 62.6 | 72.1
72073.3 |  |  | 1548 | 66.3 | 72.3 | 96.1 | 28.7 | 32.9 | 0.071 | 103.6 | 11.4 | 69.9 | 40 | 68.6 | 0.953 | 100.4 | 261.8 | 227.1 | 98.3 | 563 | 0.849 | 425 | 10.64 | 105.9 | 32.4 | 62.4 | 12 | 105.1 | 29.7 | 3.11 | 62.4 | 72.3
72074.3 |  |  | 1548 | 65.8 | 72.2 | 96.1 | 28.7 | 32.9 | 0.073 | 103.6 | 11.4 | 69.9 | 40 | 68.6 | 0.951 | 100.4 | 262 | 227.4 | 98.3 | 562 | 0.846 | 426.6 | 10.55 | 105.9 | 32.5 | 62.4 | 12 | 105 | 29.7 | 3.1 | 62.1 | 72.3
72075.3 |  |  | 1547 | 65.2 | 72 | 96.1 | 28.7 | 32.9 | 0.081 | 103.6 | 11.4 | 69.9 | 40 | 68.6 | 0.949 | 100.3 | 262.3 | 227.7 | 98.2 | 561 | 0.845 | 425.6 | 10.46 | 105.7 | 32.4 | 62.4 | 12 | 104.8 | 29.7 | 3.1 | 61.8 | 72.4
72076.3 |  |  | 1548 | 64.8 | 71.8 | 96.1 | 28.7 | 32.9 | 0.078 | 103.8 | 11.4 | 69.9 | 39.9 | 68.6 | 0.946 | 100.4 | 263.1 | 228.1 | 98.1 | 560 | 0.848 | 425.6 | 10.42 | 105.7 | 32.3 | 62.2 | 12 | 104.8 | 29.7 | 3.09 | 61.5 | 72.6
72077.3 |  |  | 1549 | 64.4 | 71.7 | 96 | 28.7 | 32.9 | 0.075 | 103.8 | 11.4 | 69.9 | 39.9 | 68.5 | 0.939 | 100.3 | 263.6 | 228.5 | 98.1 | 558.9 | 0.847 | 426.5 | 10.41 | 105.6 | 32.3 | 62.2 | 12 | 104.7 | 29.7 | 3.08 | 61.2 | 72.6
72078.3 |  |  | 1548 | 63.9 | 71.6 | 95.9 | 28.7 | 32.9 | 0.073 | 103.8 | 11.4 | 69.9 | 39.8 | 68.5 | 0.939 | 100.4 | 263.9 | 228.8 | 98.1 | 557.9 | 0.838 | 425.8 | 10.23 | 105.5 | 32.3 | 62.1 | 12 | 104.8 | 29.7 | 3.08 | 61 | 72.6
72079.3 |  |  | 1549 | 63.5 | 71.6 | 95.9 | 28.7 | 32.9 | 0.07 | 103.8 | 11.4 | 69.9 | 39.7 | 68.5 | 0.936 | 100.4 | 264.6 | 229.3 | 98 | 556.9 | 0.836 | 426.2 | 10.25 | 105.4 | 32.3 | 62.1 | 12 | 104.7 | 29.8 | 3.07 | 60.7 | 72.7
72080.3 |  |  | 1549 | 63.2 | 71.3 | 95.9 | 28.7 | 33.1 | 0.069 | 103.8 | 11.4 | 69.9 | 39.7 | 68.6 | 0.932 | 100.4 | 265 | 229.6 | 97.9 | 555.9 | 0.827 | 425.9 | 10.2 | 105.4 | 32.3 | 62 | 12 | 104.7 | 29.7 | 3.06 | 60.4 | 72.6
72081.3 |  |  | 1548 | 62.9 | 71.2 | 95.9 | 28.7 | 33.1 | 0.069 | 103.7 | 11.4 | 69.9 | 39.6 | 68.6 | 0.928 | 100.4 | 264.8 | 229.9 | 97.9 | 554.9 | 0.822 | 426.4 | 10.1 | 105.2 | 32.3 | 61.9 | 12 | 104.6 | 29.7 | 3.06 | 60.2 | 72.6
72082.3 |  |  | 1548 | 62.5 | 71.1 | 95.8 | 28.6 | 33.1 | 0.067 | 103.8 | 11.4 | 69.9 | 39.5 | 68.6 | 0.927 | 100.4 | 264.7 | 230.1 | 97.8 | 553.9 | 0.818 | 426.5 | 10.02 | 105 | 32.3 | 61.8 | 12 | 104.5 | 29.7 | 3.05 | 60 | 72.4
72083.3 |  |  | 1549 | 62 | 71.1 | 95.8 | 28.6 | 32.9 | 0.058 | 103.7 | 11.4 | 69.9 | 39.5 | 68.6 | 0.925 | 100.4 | 265.6 | 230.6 | 97.7 | 552.9 | 0.814 | 425.6 | 10.04 | 104.7 | 32.3 | 61.7 | 12 | 104.5 | 29.7 | 3.05 | 59.8 | 72.3
72084.3 |  |  | 1550 | 61.8 | 71 | 95.8 | 28.6 | 32.9 | 0.047 | 103.7 | 11.4 | 69.9 | 39.5 | 68.5 | 0.922 | 100.4 | 265.8 | 231.1 | 97.6 | 552 | 0.8 | 426.7 | 9.99 | 104 | 32.3 | 61.7 | 12 | 104.5 | 29.8 | 3.04 | 59.5 | 72.1
72085.3 |  |  | 1548 | 61.4 | 70.8 | 95.8 | 28.6 | 33.1 | 0.048 | 103.7 | 11.4 | 69.9 | 39.5 | 68.5 | 0.919 | 100.4 | 266 | 231.3 | 97.6 | 551.1 | 0.796 | 426.6 | 9.86 | 103.9 | 32.3 | 61.7 | 12 | 104.4 | 29.7 | 3.03 | 59.4 | 71.9
72086.3 |  |  | 1549 | 61.2 | 70.7 | 95.7 | 28.7 | 33.1 | 0.056 | 103.7 | 11.4 | 69.9 | 39.5 | 68.6 | 0.918 | 100.4 | 266.7 | 231.6 | 97.6 | 550.1 | 0.797 | 425.3 | 9.84 | 103.8 | 32.3 | 61.6 | 12 | 104.4 | 29.7 | 3.03 | 59.1 | 71.8
72087.3 |  |  | 1548 | 60.7 | 70.6 | 95.7 | 28.6 | 33.1 | 0.056 | 103.6 | 11.4 | 69.9 | 39.6 | 68.5 | 0.911 | 100.4 | 266.6 | 231.9 | 97.4 | 549.2 | 0.792 | 426.5 | 9.72 | 103.8 | 32.2 | 61.5 | 12 | 104.3 | 29.8 | 3.02 | 58.8 | 71.7
72088.3 |  |  | 1548 | 60.2 | 70.4 | 95.6 | 28.6 | 33.1 | 0.057 | 103.7 | 11.4 | 69.9 | 39.6 | 68.5 | 0.91 | 100.4 | 267.2 | 232.1 | 97.3 | 548.2 | 0.787 | 426.6 | 9.67 | 103.8 | 32.2 | 61.4 | 12 | 104.2 | 29.8 | 3.02 | 58.7 | 71.4
72089.3 |  |  | 1548 | 59.9 | 70.3 | 95.6 | 28.6 | 33.1 | 0.061 | 103.6 | 11.4 | 69.9 | 39.6 | 68.5 | 0.909 | 100.4 | 267.6 | 232.6 | 97.3 | 547.3 | 0.793 | 425.7 | 9.67 | 103.8 | 32.2 | 61.4 | 12 | 104.2 | 29.8 | 3.02 | 58.4 | 71.3
72090.3 |  |  | 1548 | 59.6 | 70.2 | 95.6 | 28.6 | 33.1 | 0.062 | 103.7 | 11.4 | 69.9 | 39.7 | 68.5 | 0.906 | 100.4 | 268.1 | 232.8 | 97.2 | 546.3 | 0.791 | 425.9 | 9.62 | 103.8 | 32.2 | 61.3 | 12 | 104.2 | 29.8 | 3.01 | 58.2 | 71.2
72091.3 |  |  | 1548 | 59.4 | 70.2 | 95.6 | 28.6 | 33.1 | 0.069 | 103.6 | 11.4 | 69.9 | 39.6 | 68.4 | 0.904 | 100.4 | 267.8 | 233.1 | 97.2 | 545.3 | 0.786 | 426.1 | 9.5 | 103.8 | 32.2 | 61.3 | 12 | 104.1 | 29.8 | 3.01 | 58 | 71.1
72092.3 |  |  | 1548 | 59 | 70.1 | 95.5 | 28.6 | 33.1 | 0.064 | 103.7 | 11.4 | 69.9 | 39.7 | 68.4 | 0.903 | 100.4 | 268.3 | 233.3 | 97.2 | 544.3 | 0.788 | 426.4 | 9.52 | 103.8 | 32.3 | 61.3 | 12 | 104 | 29.8 | 3 | 57.9 | 71.1
72093.3 |  |  | 1549 | 58.8 | 69.9 | 95.6 | 28.4 | 33.1 | 0.073 | 103.7 | 11.4 | 69.9 | 39.6 | 68.4 | 0.901 | 100.4 | 268.3 | 233.7 | 97.1 | 543.3 | 0.789 | 426.2 | 9.48 | 103.8 | 32.2 | 61.3 | 12 | 104 | 29.8 | 3 | 57.8 | 71.1
72094.3 |  |  | 1547 | 58.4 | 69.8 | 95.6 | 28.4 | 33.2 | 0.076 | 103.7 | 11.4 | 70 | 39.6 | 68.4 | 0.897 | 100.4 | 268.4 | 233.9 | 97.1 | 542.4 | 0.787 | 426.1 | 9.34 | 103.8 | 32.2 | 61.4 | 12 | 104 | 29.8 | 2.99 | 57.5 | 71.1
72095.3 |  |  | 1548 | 58.1 | 69.7 | 95.5 | 28.6 | 33.2 | 0.07 | 103.8 | 11.4 | 70 | 39.6 | 68.4 | 0.893 | 100.4 | 268.6 | 234.2 | 97 | 541.5 | 0.782 | 426.7 | 9.29 | 103.8 | 32.2 | 61.4 | 12 | 103.9 | 29.8 | 2.99 | 57.4 | 71.2
72096.3 |  |  | 1550 | 57.6 | 69.7 | 95.4 | 28.4 | 33.2 | 0.068 | 103.8 | 11.4 | 70 | 39.7 | 68.3 | 0.894 | 100.4 | 269.6 | 234.8 | 96.9 | 540.6 | 0.777 | 426.2 | 9.38 | 103.8 | 32.2 | 61.4 | 12 | 103.9 | 29.8 | 2.98 | 57.2 | 71.3
72097.3 |  |  | 1550 | 57.6 | 69.7 | 95.4 | 28.5 | 33.2 | 0.069 | 103.8 | 11.4 | 70 | 39.7 | 68.3 | 0.894 | 100.4 | 270 | 235.2 | 96.9 | 539.6 | 0.777 | 425.6 | 9.31 | 103.8 | 32.2 | 61.6 | 12 | 103.9 | 29.8 | 2.98 | 57.1 | 71.5
72098.3 |  |  | 1550 | 57.5 | 69.6 | 95.4 | 28.4 | 33.2 | 0.065 | 103.8 | 11.4 | 70 | 39.7 | 68.3 | 0.891 | 100.4 | 270.4 | 235.5 | 96.8 | 538.7 | 0.774 | 426.5 | 9.37 | 103.8 | 32.2 | 61.7 | 12 | 103.9 | 29.8 | 2.97 | 57 | 71.6
72099.3 |  |  | 1549 | 57.5 | 69.6 | 95.4 | 28.4 | 33.1 | 0.069 | 103.8 | 11.4 | 70 | 39.7 | 68.2 | 0.887 | 100.4 | 270.5 | 235.6 | 96.8 | 537.8 | 0.774 | 425.6 | 9.28 | 103.8 | 32.1 | 61.8 | 12 | 103.9 | 29.8 | 2.97 | 56.8 | 71.8
72100.3 |  |  | 1549 | 57.3 | 69.6 | 95.4 | 28.4 | 33.2 | 0.065 | 103.8 | 11.4 | 70 | 39.7 | 68.2 | 0.887 | 100.4 | 270.9 | 235.9 | 96.7 | 536.9 | 0.769 | 425.8 | 9.23 | 103.8 | 32.2 | 62.1 | 12 | 103.8 | 29.9 | 2.97 | 56.7 | 71.9
72101.3 |  |  | 1550 | 57.2 | 69.6 | 95.3 | 28.5 | 33.2 | 0.057 | 103.9 | 11.4 | 70 | 39.7 | 68.2 | 0.885 | 100.4 | 271.5 | 236.3 | 96.7 | 536 | 0.761 | 426.1 | 9.27 | 103.8 | 32.2 | 62.3 | 12 | 103.8 | 29.9 | 2.96 | 56.6 | 72
72102.3 |  |  | 1551 | 57 | 69.6 | 95.4 | 28.4 | 33.2 | 0.056 | 103.9 | 11.4 | 70 | 39.7 | 68.2 | 0.881 | 100.4 | 271.7 | 236.7 | 96.6 | 535 | 0.763 | 426.4 | 9.3 | 103.8 | 32.2 | 62.4 | 12 | 103.8 | 29.8 | 2.96 | 56.5 | 72.1
72103.3 |  |  | 1551 | 57.1 | 69.6 | 95.3 | 28.4 | 33.2 | 0.053 | 103.9 | 11.4 | 70 | 39.7 | 68.2 | 0.883 | 100.4 | 271.5 | 236.9 | 96.6 | 534.2 | 0.759 | 426.4 | 9.28 | 103.8 | 32.1 | 62.7 | 12 | 103.8 | 29.8 | 2.96 | 56.5 | 72.2
72104.3 |  |  | 1550 | 57.2 | 69.7 | 95.3 | 28.4 | 33.2 | 0.05 | 103.9 | 11.4 | 70 | 39.7 | 68.2 | 0.882 | 100.4 | 271.7 | 237.2 | 96.5 | 533.2 | 0.751 | 425.1 | 9.31 | 103.8 | 32.2 | 62.9 | 12 | 103.8 | 29.8 | 2.96 | 56.4 | 72.3
72105.3 |  |  | 1548 | 57.1 | 69.8 | 95.3 | 28.3 | 33.2 | 0.05 | 103.9 | 11.4 | 70 | 39.7 | 68.2 | 0.878 | 100.4 | 271.1 | 237.1 | 96.4 | 532.3 | 0.746 | 426.6 | 9.22 | 103.8 | 32.2 | 63.3 | 12 | 103.8 | 29.8 | 2.96 | 56.4 | 72.4
72106.3 |  |  | 1549 | 57 | 69.9 | 95.3 | 28.4 | 33.2 | 0.051 | 103.9 | 11.4 | 70 | 39.7 | 68.2 | 0.877 | 100.3 | 271.8 | 237.4 | 96.4 | 531.4 | 0.748 | 426.5 | 9.2 | 103.7 | 32.1 | 63.6 | 12 | 103.7 | 29.9 | 2.95 | 56.3 | 72.5
72107.3 |  |  | 1548 | 56.8 | 70 | 95.3 | 28.4 | 33.3 | 0.048 | 103.9 | 11.4 | 70 | 39.7 | 68.2 | 0.878 | 100.3 | 271.9 | 237.5 | 96.3 | 530.7 | 0.746 | 425.4 | 9.18 | 103.7 | 32.1 | 63.9 | 12 | 103.7 | 29.9 | 2.95 | 56.3 | 72.6
72108.3 |  |  | 1549 | 56.6 | 70.2 | 95.4 | 28.4 | 33.3 | 0.044 | 103.9 | 11.4 | 70 | 39.7 | 68.2 | 0.875 | 100.3 | 272.1 | 237.8 | 96.2 | 529.8 | 0.742 | 426.4 | 9.15 | 103.7 | 32.1 | 64.1 | 12 | 103.7 | 29.9 | 2.95 | 56.2 | 72.6
72109.3 |  |  | 1549 | 56.5 | 70.4 | 95.3 | 28.4 | 33.3 | 0.044 | 103.9 | 11.4 | 70 | 39.7 | 68.2 | 0.875 | 100.3 | 272.8 | 238.1 | 96.2 | 528.9 | 0.739 | 426.6 | 9.15 | 103.7 | 32.1 | 64.4 | 12 | 103.6 | 29.9 | 2.95 | 56.2 | 72.6
72110.3 |  |  | 1551 | 56.5 | 70.4 | 95.4 | 28.4 | 33.3 | 0.044 | 103.9 | 11.4 | 70 | 39.7 | 68.2 | 0.875 | 100.3 | 273.2 | 238.5 | 96.2 | 528.1 | 0.738 | 426.4 | 9.19 | 103.7 | 32.1 | 64.7 | 12 | 103.6 | 29.9 | 2.95 | 56.1 | 72.6
72111.3 |  |  | 1550 | 56.5 | 70.6 | 95.4 | 28.3 | 33.3 | 0.044 | 103.8 | 11.4 | 70 | 39.7 | 68.2 | 0.875 | 100.4 | 273.2 | 238.5 | 96.1 | 527.4 | 0.736 | 425.4 | 9.15 | 103.8 | 32.1 | 64.9 | 12 | 103.7 | 29.8 | 2.95 | 56 | 72.6
72112.3 |  |  | 1549 | 56.5 | 70.8 | 95.4 | 28.3 | 33.3 | 0.044 | 103.8 | 11.4 | 69.9 | 39.7 | 68.2 | 0.873 | 100.3 | 273.4 | 238.7 | 96.1 | 526.4 | 0.732 | 425.3 | 9.12 | 103.7 | 32.1 | 65.1 | 12 | 103.6 | 29.9 | 2.95 | 56 | 72.6
72113.3 |  |  | 1550 | 56.4 | 70.9 | 95.4 | 28.3 | 33.3 | 0.045 | 103.8 | 11.4 | 70 | 39.7 | 68.2 | 0.874 | 100.4 | 273.9 | 239.1 | 96.1 | 525.6 | 0.733 | 425.8 | 9.12 | 103.8 | 32 | 65.3 | 12 | 103.7 | 29.9 | 2.95 | 55.9 | 72.4
72114.3 |  |  | 1550 | 56.3 | 71.1 | 95.4 | 28.3 | 33.3 | 0.045 | 103.8 | 11.4 | 69.9 | 39.7 | 68.2 | 0.873 | 100.4 | 273.6 | 239.4 | 96 | 524.8 | 0.732 | 425.5 | 9.14 | 103.8 | 32 | 65.6 | 12 | 103.7 | 29.8 | 2.95 | 55.9 | 72.3
72115.3 |  |  | 1549 | 56.2 | 71.3 | 95.4 | 28.3 | 33.3 | 0.05 | 103.8 | 11.4 | 69.9 | 39.7 | 68.2 | 0.874 | 100.4 | 273.5 | 239.5 | 96 | 524.1 | 0.732 | 425.7 | 9.1 | 103.8 | 32 | 65.9 | 12 | 103.6 | 29.8 | 2.95 | 55.8 | 72.1
72116.3 |  |  | 1548 | 56.1 | 71.4 | 95.3 | 28.3 | 33.3 | 0.05 | 103.8 | 11.4 | 69.9 | 39.7 | 68.2 | 0.875 | 100.4 | 273.4 | 239.5 | 95.9 | 523.3 | 0.731 | 426.4 | 9 | 103.8 | 32 | 66 | 12 | 103.6 | 29.9 | 2.95 | 55.8 | 71.9
72117.3 |  |  | 1549 | 55.9 | 71.6 | 95.4 | 28.3 | 33.3 | 0.052 | 103.8 | 11.4 | 69.9 | 39.6 | 68.2 | 0.877 | 100.4 | 273.8 | 239.8 | 95.8 | 522.6 | 0.728 | 426.9 | 9.04 | 103.7 | 31.9 | 66.2 | 12 | 103.6 | 29.9 | 2.95 | 55.6 | 71.8
72118.3 |  |  | 1551 | 55.7 | 71.7 | 95.3 | 28.2 | 33.3 | 0.049 | 103.8 | 11.4 | 69.9 | 39.7 | 68.2 | 0.878 | 100.4 | 274.5 | 240.2 | 95.8 | 521.8 | 0.726 | 426.6 | 9.08 | 103.7 | 32 | 66.4 | 12 | 103.6 | 29.8 | 2.95 | 55.5 | 71.6
72119.3 |  |  | 1551 | 55.7 | 72.1 | 95.3 | 28.3 | 33.3 | 0.049 | 103.8 | 11.4 | 69.9 | 39.7 | 68.2 | 0.876 | 100.4 | 274.5 | 240.4 | 95.8 | 521.1 | 0.725 | 425.6 | 9.04 | 103.7 | 32 | 66.6 | 12 | 103.6 | 29.8 | 2.95 | 55.5 | 71.4
72120.3 |  |  | 1550 | 55.8 | 72.2 | 95.3 | 28.3 | 33.4 | 0.049 | 103.8 | 11.4 | 69.9 | 39.7 | 68.2 | 0.876 | 100.4 | 274.7 | 240.5 | 95.8 | 520.3 | 0.723 | 426.7 | 9.08 | 103.8 | 31.9 | 66.8 | 12 | 103.6 | 29.8 | 2.95 | 55.5 | 71.3
72121.3 |  |  | 1548 | 55.8 | 72.3 | 95.3 | 28.3 | 33.3 | 0.053 | 103.8 | 11.3 | 69.9 | 39.7 | 68.2 | 0.877 | 100.4 | 274.5 | 240.4 | 95.7 | 519.6 | 0.72 | 426.2 | 8.98 | 103.7 | 32 | 66.9 | 12 | 103.6 | 29.8 | 2.95 | 55.5 | 71.2
72122.3 |  |  | 1548 | 55.6 | 72.4 | 95.3 | 28.2 | 33.4 | 0.053 | 103.8 | 11.4 | 69.9 | 39.6 | 68.2 | 0.882 | 100.4 | 275 | 240.5 | 95.7 | 518.8 | 0.723 | 425.7 | 8.99 | 103.7 | 32 | 67 | 12 | 103.6 | 29.8 | 2.95 | 55.4 | 71.2
72123.3 |  |  | 1550 | 55.5 | 72.7 | 95.3 | 28.2 | 33.3 | 0.052 | 103.8 | 11.3 | 69.9 | 39.6 | 68.1 | 0.88 | 100.4 | 275.5 | 240.9 | 95.7 | 518.2 | 0.719 | 426.1 | 9 | 103.8 | 31.9 | 67.1 | 12 | 103.6 | 29.8 | 2.95 | 55.3 | 71.1
72124.3 |  |  | 1549 | 55.4 | 72.8 | 95.3 | 28.3 | 33.3 | 0.054 | 103.8 | 11.3 | 69.9 | 39.6 | 68.1 | 0.879 | 100.4 | 275.1 | 241 | 95.6 | 517.4 | 0.719 | 425.9 | 8.96 | 103.8 | 31.9 | 67.3 | 12 | 103.6 | 29.9 | 2.94 | 55.3 | 71.1
72125.3 |  |  | 1549 | 55.4 | 72.9 | 95.3 | 28.2 | 33.3 | 0.055 | 103.8 | 11.3 | 69.9 | 39.5 | 68.1 | 0.881 | 100.4 | 275.3 | 241.1 | 95.6 | 516.8 | 0.719 | 426.4 | 8.95 | 103.8 | 31.9 | 67.4 | 12 | 103.6 | 29.9 | 2.94 | 55.3 | 71.2
72126.3 |  |  | 1549 | 55.2 | 73 | 95.3 | 28.3 | 33.3 | 0.054 | 103.9 | 11.3 | 69.9 | 39.5 | 68.1 | 0.882 | 100.4 | 275.1 | 241.3 | 95.5 | 516.1 | 0.718 | 425.6 | 8.91 | 103.7 | 31.9 | 67.4 | 12 | 103.6 | 29.9 | 2.94 | 55.2 | 71.3
72127.3 |  |  | 1549 | 55.1 | 73.1 | 95.2 | 28.2 | 33.4 | 0.055 | 103.9 | 11.3 | 69.9 | 39.6 | 68 | 0.882 | 100.4 | 275.1 | 241.4 | 95.5 | 515.5 | 0.718 | 425.4 | 8.95 | 103.7 | 31.9 | 67.6 | 12 | 103.6 | 29.8 | 2.93 | 55.2 | 71.3
72128.3 |  |  | 1550 | 55.1 | 73.2 | 95.2 | 28.2 | 33.4 | 0.053 | 103.9 | 11.3 | 69.9 | 39.7 | 68 | 0.887 | 100.4 | 275.2 | 241.6 | 95.5 | 514.9 | 0.715 | 426.8 | 8.93 | 103.7 | 31.9 | 67.8 | 12 | 103.6 | 29.8 | 2.93 | 55.3 | 71.5
72129.3 |  |  | 1550 | 55.1 | 73.4 | 95.2 | 28.2 | 33.4 | 0.056 | 103.9 | 11.3 | 69.9 | 39.7 | 67.9 | 0.889 | 100.4 | 275.8 | 241.9 | 95.4 | 514.2 | 0.715 | 425.5 | 8.96 | 103.8 | 31.9 | 67.8 | 12 | 103.6 | 29.8 | 2.93 | 55.2 | 71.7
72130.3 |  |  | 1551 | 55.1 | 73.5 | 95.2 | 28.2 | 33.4 | 0.056 | 103.9 | 11.3 | 69.9 | 39.7 | 67.9 | 0.888 | 100.4 | 276.2 | 242.2 | 95.4 | 513.7 | 0.716 | 425.9 | 8.99 | 103.7 | 31.9 | 67.9 | 12 | 103.6 | 29.9 | 2.92 | 55.2 | 71.8
72131.3 |  |  | 1550 | 55.1 | 73.7 | 95.2 | 28.2 | 33.4 | 0.055 | 103.9 | 11.3 | 69.9 | 39.7 | 67.9 | 0.885 | 100.4 | 275.9 | 242.2 | 95.3 | 513.1 | 0.713 | 426.7 | 8.92 | 103.7 | 31.9 | 67.9 | 12 | 103.6 | 29.9 | 2.92 | 55.1 | 71.9
72132.3 |  |  | 1550 | 55.1 | 73.8 | 95.2 | 28.2 | 33.4 | 0.053 | 103.9 | 11.3 | 69.9 | 39.7 | 67.9 | 0.891 | 100.4 | 276.6 | 242.4 | 95.3 | 512.6 | 0.711 | 426.3 | 8.96 | 103.8 | 31.8 | 68.1 | 12 | 103.6 | 29.9 | 2.91 | 55.2 | 72.1
72133.3 |  |  | 1550 | 55 | 73.9 | 95.2 | 28.2 | 33.4 | 0.05 | 103.9 | 11.3 | 69.9 | 39.7 | 67.9 | 0.889 | 100.4 | 276.6 | 242.4 | 95.3 | 511.9 | 0.71 | 426.4 | 8.92 | 103.7 | 31.9 | 68.1 | 12 | 103.6 | 29.9 | 2.91 | 55.2 | 72.1
72134.3 |  |  | 1555 | 55.2 | 73.9 | 95.2 | 28.2 | 33.4 | 0.043 | 104.1 | 11.3 | 69.9 | 39.6 | 67.9 | 0.893 | 100.4 | 278 | 243.1 | 95.3 | 511.4 | 0.714 | 425.6 | 9.23 | 103.8 | 31.9 | 68.1 | 12 | 103.6 | 29.9 | 2.9 | 55.5 | 72.3
72135.3 |  |  | 1554 | 55.8 | 74.1 | 95.1 | 28.2 | 33.5 | 0.046 | 104.1 | 11.3 | 69.9 | 39.6 | 67.9 | 0.894 | 100.4 | 277.2 | 243.2 | 95.2 | 510.8 | 0.713 | 425.9 | 9.13 | 103.8 | 31.8 | 68.2 | 12 | 103.7 | 29.9 | 2.9 | 55.6 | 72.3
72136.3 |  |  | 1550 | 56.2 | 74.2 | 95.1 | 28.2 | 33.5 | 0.045 | 104 | 11.3 | 69.9 | 39.7 | 67.9 | 0.894 | 100.4 | 276.9 | 243 | 95.2 | 510.2 | 0.712 | 425.6 | 9.11 | 103.8 | 31.9 | 68.2 | 12 | 103.7 | 29.9 | 2.9 | 55.6 | 72.5
72137.3 |  |  | 1550 | 56.2 | 74.1 | 95.1 | 28.2 | 33.4 | 0.045 | 104 | 11.3 | 69.9 | 39.6 | 67.9 | 0.895 | 100.4 | 277 | 243 | 95.2 | 509.8 | 0.711 | 426.3 | 9.11 | 103.8 | 31.8 | 68.3 | 12 | 103.7 | 29.8 | 2.89 | 55.7 | 72.6
72138.3 |  |  | 1546 | 55.9 | 74.2 | 95.1 | 28.2 | 33.4 | 0.068 | 103.8 | 11.3 | 69.9 | 39.6 | 67.9 | 0.896 | 100.4 | 275.8 | 242.6 | 95.2 | 509.2 | 0.709 | 425.4 | 8.81 | 103.8 | 31.8 | 68.4 | 12 | 103.6 | 29.9 | 2.89 | 55.3 | 72.6
72139.3 |  |  | 1543 | 55.2 | 74.3 | 95.1 | 28.1 | 33.4 | 0.069 | 103.8 | 11.3 | 69.9 | 39.6 | 67.9 | 0.898 | 100.4 | 275.5 | 242.4 | 95.1 | 508.8 | 0.705 | 425.7 | 8.7 | 103.8 | 31.8 | 68.3 | 12 | 103.5 | 29.9 | 2.89 | 55 | 72.7
72140.3 |  |  | 1545 | 54.4 | 74.3 | 95 | 28.1 | 33.5 | 0.064 | 103.8 | 11.3 | 69.9 | 39.7 | 67.9 | 0.901 | 100.3 | 276.3 | 242.6 | 95.1 | 508.3 | 0.7 | 426.4 | 8.72 | 103.7 | 31.9 | 68.4 | 12 | 103.4 | 29.9 | 2.88 | 54.9 | 72.7
72141.3 |  |  | 1550 | 53.9 | 74.5 | 95 | 28.1 | 33.5 | 0.064 | 103.8 | 11.3 | 69.9 | 39.7 | 67.9 | 0.905 | 100.3 | 277.5 | 243.4 | 95.1 | 507.8 | 0.703 | 425.9 | 8.79 | 103.7 | 31.9 | 68.5 | 12 | 103.4 | 30 | 2.87 | 54.8 | 72.6
72142.3 |  |  | 1551 | 53.9 | 74.6 | 95 | 28.2 | 33.5 | 0.066 | 103.9 | 11.3 | 69.9 | 39.7 | 67.9 | 0.905 | 100.3 | 278.1 | 243.8 | 95 | 507.3 | 0.704 | 425.6 | 8.81 | 103.6 | 31.8 | 68.6 | 12 | 103.3 | 30 | 2.87 | 54.6 | 72.6
72143.3 |  |  | 1550 | 54.1 | 74.6 | 94.9 | 28.2 | 33.5 | 0.064 | 103.8 | 11.3 | 69.9 | 39.6 | 67.9 | 0.905 | 100.3 | 277.5 | 243.9 | 95 | 506.8 | 0.701 | 426.4 | 8.78 | 103.6 | 31.8 | 68.6 | 12 | 103.3 | 29.9 | 2.86 | 54.6 | 72.4
72144.3 |  |  | 1550 | 54.1 | 74.7 | 94.9 | 28.1 | 33.6 | 0.063 | 103.8 | 11.3 | 69.9 | 39.6 | 67.9 | 0.905 | 100.4 | 277.9 | 243.8 | 94.9 | 506.4 | 0.699 | 425.7 | 8.77 | 103.6 | 31.8 | 68.6 | 12 | 103.4 | 29.9 | 2.85 | 54.6 | 72.3
72145.3 |  |  | 1551 | 54 | 74.7 | 94.9 | 28.1 | 33.5 | 0.063 | 103.9 | 11.3 | 69.9 | 39.7 | 67.9 | 0.907 | 100.4 | 278.3 | 244.1 | 95 | 505.9 | 0.699 | 426.1 | 8.77 | 103.7 | 31.8 | 68.6 | 12 | 103.4 | 29.9 | 2.85 | 54.5 | 72.1
72146.3 |  |  | 1551 | 54 | 74.8 | 94.9 | 28.2 | 33.6 | 0.063 | 103.8 | 11.3 | 69.9 | 39.7 | 67.9 | 0.906 | 100.4 | 278.1 | 244.1 | 94.9 | 505.4 | 0.696 | 425.7 | 8.78 | 103.7 | 31.8 | 68.7 | 12 | 103.4 | 29.9 | 2.84 | 54.5 | 71.9
72147.3 |  |  | 1550 | 54 | 74.7 | 94.9 | 28.2 | 33.5 | 0.062 | 103.8 | 11.3 | 69.9 | 39.7 | 67.9 | 0.909 | 100.4 | 278.4 | 244.2 | 94.9 | 505 | 0.697 | 426.3 | 8.77 | 103.7 | 31.8 | 68.7 | 12 | 103.4 | 29.9 | 2.83 | 54.5 | 71.8
72148.3 |  |  | 1550 | 54 | 74.8 | 94.8 | 28.2 | 33.5 | 0.063 | 103.8 | 11.3 | 70 | 39.8 | 67.9 | 0.911 | 100.4 | 278.1 | 244.4 | 94.9 | 504.6 | 0.696 | 426.2 | 8.74 | 103.7 | 31.8 | 68.8 | 12 | 103.4 | 29.9 | 2.83 | 54.5 | 71.6
72149.3 |  |  | 1550 | 54 | 74.9 | 94.8 | 28.1 | 33.6 | 0.063 | 103.9 | 11.3 | 70 | 39.8 | 67.9 | 0.91 | 100.4 | 278.1 | 244.3 | 94.9 | 504.1 | 0.694 | 425 | 8.74 | 103.7 | 31.8 | 68.9 | 12 | 103.4 | 29.9 | 2.82 | 54.5 | 71.5
72150.3 |  |  | 1549 | 53.9 | 74.9 | 94.9 | 28.1 | 33.4 | 0.06 | 103.9 | 11.3 | 70 | 39.8 | 67.9 | 0.91 | 100.4 | 277.7 | 244.4 | 94.8 | 503.7 | 0.69 | 426.5 | 8.73 | 103.7 | 31.7 | 68.9 | 12 | 103.4 | 29.9 | 2.82 | 54.5 | 71.3
72151.3 |  |  | 1550 | 53.9 | 75 | 94.8 | 28.1 | 33.5 | 0.059 | 103.9 | 11.3 | 70 | 39.7 | 67.9 | 0.911 | 100.4 | 278 | 244.5 | 94.8 | 503.3 | 0.69 | 426.3 | 8.74 | 103.7 | 31.8 | 69.1 | 12 | 103.4 | 30 | 2.81 | 54.5 | 71.2
72152.3 |  |  | 1549 | 53.9 | 75 | 94.8 | 28.1 | 33.5 | 0.057 | 103.9 | 11.3 | 70 | 39.7 | 67.9 | 0.912 | 100.4 | 278 | 244.6 | 94.8 | 502.8 | 0.686 | 426.6 | 8.7 | 103.7 | 31.7 | 69.1 | 12 | 103.5 | 30 | 2.8 | 54.5 | 71.1
72153.3 |  |  | 1548 | 53.8 | 75.1 | 94.8 | 28.1 | 33.6 | 0.056 | 103.9 | 11.3 | 70 | 39.7 | 67.9 | 0.915 | 100.4 | 278.5 | 244.6 | 94.8 | 502.5 | 0.687 | 426.4 | 8.73 | 103.7 | 31.7 | 69.2 | 12 | 103.4 | 30.1 | 2.8 | 54.5 | 71.1
72154.3 |  |  | 1549 | 53.7 | 75.1 | 94.8 | 28.2 | 33.5 | 0.053 | 103.9 | 11.3 | 70 | 39.7 | 67.9 | 0.915 | 100.4 | 278.9 | 244.8 | 94.8 | 502.2 | 0.686 | 426.6 | 8.69 | 103.6 | 31.8 | 69.3 | 12 | 103.4 | 29.9 | 2.79 | 54.5 | 71.1
72155.3 |  |  | 1550 | 53.7 | 75.1 | 94.7 | 28.1 | 33.5 | 0.053 | 103.9 | 11.3 | 70 | 39.7 | 67.8 | 0.916 | 100.4 | 279.3 | 245.2 | 94.7 | 501.8 | 0.685 | 426.4 | 8.7 | 103.7 | 31.7 | 69.4 | 12 | 103.4 | 30.1 | 2.79 | 54.4 | 71.2
72156.3 |  |  | 1550 | 53.7 | 75.2 | 94.7 | 28.1 | 33.6 | 0.049 | 103.9 | 11.3 | 70 | 39.7 | 67.8 | 0.915 | 100.4 | 279.3 | 245.3 | 94.7 | 501.4 | 0.684 | 425.3 | 8.68 | 103.7 | 31.8 | 69.4 | 12 | 103.4 | 30 | 2.78 | 54.4 | 71.3
72157.3 |  |  | 1549 | 53.6 | 75.2 | 94.7 | 28.2 | 33.6 | 0.048 | 103.9 | 11.3 | 70 | 39.7 | 67.7 | 0.918 | 100.4 | 279.4 | 245.2 | 94.6 | 500.9 | 0.687 | 425.2 | 8.66 | 103.7 | 31.7 | 69.5 | 12 | 103.3 | 30.1 | 2.77 | 54.4 | 71.4
72158.3 |  |  | 1549 | 53.5 | 75.4 | 94.7 | 28.1 | 33.6 | 0.046 | 103.9 | 11.3 | 70 | 39.7 | 67.7 | 0.916 | 100.4 | 279.6 | 245.2 | 94.6 | 500.6 | 0.682 | 426.1 | 8.65 | 103.6 | 31.7 | 69.6 | 12 | 103.4 | 30.1 | 2.76 | 54.4 | 71.5
72159.3 |  |  | 1549 | 53.3 | 75.4 | 94.7 | 28.1 | 33.5 | 0.047 | 103.9 | 11.3 | 70 | 39.7 | 67.7 | 0.919 | 100.4 | 279 | 245.4 | 94.6 | 500.2 | 0.679 | 425.8 | 8.57 | 103.6 | 31.7 | 69.7 | 12 | 103.4 | 30.1 | 2.76 | 54.3 | 71.6
72160.3 |  |  | 1548 | 53.1 | 75.4 | 94.6 | 28.1 | 33.6 | 0.045 | 103.9 | 11.3 | 70 | 39.8 | 67.7 | 0.921 | 100.4 | 279.2 | 245.5 | 94.6 | 499.9 | 0.677 | 425.9 | 8.54 | 103.6 | 31.7 | 69.8 | 12 | 103.4 | 30.1 | 2.75 | 54.2 | 71.7
72161.3 |  |  | 1550 | 53 | 75.6 | 94.7 | 28.1 | 33.5 | 0.046 | 103.9 | 11.4 | 70 | 39.8 | 67.7 | 0.92 | 100.4 | 279.5 | 245.7 | 94.6 | 499.6 | 0.676 | 426.2 | 8.6 | 103.6 | 31.7 | 69.9 | 12 | 103.3 | 30.1 | 2.75 | 54.1 | 71.9
72162.3 |  |  | 1550 | 52.9 | 75.6 | 94.6 | 28.1 | 33.5 | 0.043 | 103.9 | 11.3 | 70 | 39.7 | 67.7 | 0.924 | 100.4 | 279.4 | 245.9 | 94.6 | 499.2 | 0.675 | 426.8 | 8.63 | 103.7 | 31.7 | 70 | 12 | 103.3 | 30.1 | 2.74 | 54.1 | 72
72163.3 |  |  | 1550 | 52.9 | 75.7 | 94.6 | 28.1 | 33.6 | 0.041 | 103.9 | 11.4 | 70 | 39.8 | 67.7 | 0.925 | 100.4 | 279.8 | 246 | 94.6 | 498.8 | 0.672 | 426.8 | 8.63 | 103.6 | 31.7 | 70.1 | 12 | 103.3 | 30 | 2.74 | 54.1 | 72.1
72164.3 |  |  | 1551 | 53 | 75.7 | 94.6 | 28.1 | 33.5 | 0.04 | 103.9 | 11.4 | 70 | 39.7 | 67.7 | 0.922 | 100.4 | 279.9 | 246.3 | 94.4 | 498.6 | 0.673 | 425.6 | 8.62 | 103.6 | 31.7 | 70.2 | 12 | 103.3 | 29.9 | 2.73 | 54.1 | 72.2
72165.3 |  |  | 1551 | 53 | 75.9 | 94.5 | 28.1 | 33.5 | 0.042 | 103.9 | 11.3 | 70 | 39.7 | 67.7 | 0.925 | 100.4 | 280 | 246.2 | 94.4 | 498.2 | 0.672 | 426.7 | 8.6 | 103.7 | 31.7 | 70.3 | 12 | 103.3 | 30 | 2.73 | 54.1 | 72.3
72166.3 |  |  | 1549 | 53 | 75.9 | 94.5 | 28.1 | 33.6 | 0.04 | 103.9 | 11.3 | 70 | 39.7 | 67.7 | 0.929 | 100.4 | 280.3 | 246.1 | 94.4 | 497.9 | 0.673 | 426.7 | 8.6 | 103.6 | 31.7 | 70.3 | 12 | 103.3 | 30 | 2.73 | 54.1 | 72.4
72167.3 |  |  | 1549 | 52.9 | 75.9 | 94.5 | 28.1 | 33.6 | 0.043 | 103.9 | 11.3 | 70 | 39.6 | 67.7 | 0.928 | 100.4 | 280.1 | 246.2 | 94.4 | 497.7 | 0.672 | 426.3 | 8.53 | 103.6 | 31.7 | 70.5 | 12 | 103.3 | 30 | 2.72 | 54.1 | 72.5
72168.3 |  |  | 1549 | 52.8 | 76.1 | 94.4 | 28.1 | 33.6 | 0.043 | 103.9 | 11.4 | 70 | 39.6 | 67.7 | 0.929 | 100.4 | 280.4 | 246.3 | 94.3 | 497.2 | 0.67 | 425.9 | 8.54 | 103.7 | 31.7 | 70.6 | 12 | 103.3 | 30 | 2.72 | 54.1 | 72.6
72169.3 |  |  | 1550 | 52.8 | 76.2 | 94.4 | 28.1 | 33.6 | 0.041 | 103.9 | 11.4 | 69.9 | 39.6 | 67.7 | 0.929 | 100.4 | 280.7 | 246.6 | 94.4 | 497 | 0.675 | 425.7 | 8.62 | 103.7 | 31.7 | 70.7 | 12 | 103.3 | 30 | 2.71 | 54.1 | 72.6
72170.3 |  |  | 1550 | 52.8 | 76.2 | 94.4 | 28 | 33.6 | 0.043 | 103.9 | 11.4 | 69.9 | 39.6 | 67.7 | 0.927 | 100.4 | 280.5 | 246.6 | 94.3 | 496.8 | 0.675 | 426.4 | 8.58 | 103.7 | 31.6 | 70.8 | 12 | 103.3 | 30.1 | 2.71 | 54.1 | 72.7
72171.3 |  |  | 1550 | 52.9 | 76.2 | 94.4 | 27.9 | 33.6 | 0.045 | 103.9 | 11.4 | 69.9 | 39.6 | 67.7 | 0.929 | 100.4 | 280.4 | 246.7 | 94.3 | 496.4 | 0.673 | 425.1 | 8.55 | 103.6 | 31.6 | 70.8 | 12 | 103.4 | 30 | 2.7 | 54.1 | 72.7
72172.3 |  |  | 1548 | 52.8 | 76.4 | 94.4 | 28.1 | 33.6 | 0.047 | 103.9 | 11.4 | 69.9 | 39.6 | 67.7 | 0.932 | 100.3 | 279.9 | 246.6 | 94.3 | 496.1 | 0.672 | 425.2 | 8.49 | 103.5 | 31.6 | 71 | 12 | 103.2 | 30.1 | 2.7 | 54.1 | 72.6
72173.3 |  |  | 1548 | 52.6 | 76.5 | 94.4 | 28.1 | 33.6 | 0.047 | 103.9 | 11.4 | 69.9 | 39.7 | 67.7 | 0.934 | 100.4 | 280.1 | 246.6 | 94.3 | 495.8 | 0.671 | 426.4 | 8.45 | 103.6 | 31.6 | 71.1 | 12 | 103.3 | 30.1 | 2.7 | 54 | 72.5
72174.3 |  |  | 1549 | 52.3 | 76.5 | 94.4 | 28.1 | 33.6 | 0.047 | 103.9 | 11.4 | 69.9 | 39.6 | 67.7 | 0.933 | 100.3 | 280.4 | 246.8 | 94.2 | 495.7 | 0.671 | 425.8 | 8.46 | 103.5 | 31.6 | 71.2 | 12 | 103.2 | 30.1 | 2.69 | 53.9 | 72.3
72175.3 |  |  | 1552 | 52.3 | 76.7 | 94.4 | 28 | 33.6 | 0.046 | 103.9 | 11.4 | 69.9 | 39.6 | 67.7 | 0.934 | 100.3 | 281.1 | 247.3 | 94.2 | 495.4 | 0.672 | 426.3 | 8.52 | 103.5 | 31.6 | 71.3 | 12 | 103.2 | 30.1 | 2.69 | 53.9 | 72.1
72176.3 |  |  | 1551 | 52.3 | 76.7 | 94.3 | 28 | 33.6 | 0.044 | 103.9 | 11.4 | 69.9 | 39.6 | 67.7 | 0.935 | 100.3 | 281.2 | 247.4 | 94.3 | 495.2 | 0.67 | 426.2 | 8.54 | 103.5 | 31.6 | 71.3 | 12 | 103.2 | 30 | 2.68 | 54 | 71.9
72177.3 |  |  | 1552 | 52.5 | 76.8 | 94.4 | 27.9 | 33.6 | 0.034 | 104 | 11.4 | 69.9 | 39.6 | 67.7 | 0.935 | 100.4 | 281.4 | 247.4 | 94.2 | 494.9 | 0.67 | 426.2 | 8.6 | 103.6 | 31.6 | 71.4 | 12 | 103.3 | 30.1 | 2.68 | 54.1 | 71.8
72178.3 |  |  | 1554 | 52.9 | 76.8 | 94.3 | 28 | 33.6 | 0.049 | 104 | 11.4 | 69.9 | 39.7 | 67.7 | 0.939 | 100.3 | 281.7 | 247.8 | 94.2 | 494.6 | 0.673 | 426.6 | 8.6 | 103.5 | 31.6 | 71.6 | 12 | 103.3 | 30.1 | 2.68 | 54.2 | 71.7
72179.3 |  |  | 1545 | 52.7 | 76.9 | 94.3 | 27.9 | 33.6 | 0.054 | 103.9 | 11.4 | 69.9 | 39.7 | 67.7 | 0.938 | 100.4 | 280.3 | 246.8 | 94.2 | 494.3 | 0.669 | 425.5 | 8.29 | 103.6 | 31.6 | 71.6 | 12 | 103.3 | 30.1 | 2.67 | 53.9 | 71.6
72180.3 |  |  | 1548 | 52.3 | 77.1 | 94.2 | 28 | 33.6 | 0.049 | 103.9 | 11.4 | 69.9 | 39.6 | 67.8 | 0.94 | 100.4 | 281.8 | 247.1 | 94.2 | 494.1 | 0.669 | 425.8 | 8.45 | 103.6 | 31.6 | 71.7 | 12 | 103.3 | 30.1 | 2.67 | 53.8 | 71.4
72181.3 |  |  | 1551 | 51.8 | 77.1 | 94.1 | 27.9 | 33.6 | 0.05 | 103.9 | 11.4 | 69.9 | 39.6 | 67.7 | 0.94 | 100.4 | 281.9 | 247.7 | 94.1 | 493.8 | 0.668 | 426 | 8.45 | 103.6 | 31.6 | 71.8 | 12 | 103.3 | 30 | 2.67 | 53.8 | 71.3
72182.3 |  |  | 1550 | 51.9 | 77.2 | 94.1 | 27.9 | 33.6 | 0.05 | 103.9 | 11.4 | 69.9 | 39.7 | 67.7 | 0.941 | 100.4 | 281.9 | 247.9 | 94.1 | 493.6 | 0.668 | 426.3 | 8.42 | 103.5 | 31.6 | 71.8 | 12 | 103.3 | 30 | 2.66 | 53.7 | 71.2
72183.3 |  |  | 1550 | 52 | 77.3 | 93.9 | 27.9 | 33.6 | 0.05 | 103.9 | 11.4 | 69.9 | 39.7 | 67.7 | 0.943 | 100.4 | 282.1 | 248.2 | 94.1 | 493.4 | 0.668 | 425.6 | 8.44 | 103.5 | 31.6 | 71.9 | 12 | 103.3 | 30.1 | 2.66 | 53.7 | 71.1
72184.3 |  |  | 1549 | 52 | 77.3 | 93.8 | 28 | 33.6 | 0.053 | 103.9 | 11.4 | 69.9 | 39.7 | 67.7 | 0.941 | 100.4 | 281.9 | 248.5 | 94.1 | 493.2 | 0.669 | 425.4 | 8.41 | 103.5 | 31.6 | 72.1 | 12 | 103.2 | 30.1 | 2.65 | 53.7 | 71.1
72185.3 |  |  | 1548 | 51.9 | 77.4 | 93.7 | 27.9 | 33.6 | 0.051 | 103.9 | 11.4 | 69.9 | 39.7 | 67.7 | 0.947 | 100.4 | 281.9 | 248.6 | 94.1 | 492.8 | 0.666 | 426.7 | 8.34 | 103.6 | 31.6 | 72.1 | 12 | 103.2 | 30 | 2.65 | 53.7 | 71.2
72186.3 |  |  | 1550 | 51.8 | 77.5 | 93.5 | 28 | 33.6 | 0.052 | 103.9 | 11.4 | 69.9 | 39.8 | 67.6 | 0.948 | 100.4 | 282.4 | 248.9 | 94 | 492.6 | 0.669 | 425.6 | 8.44 | 103.6 | 31.6 | 72.2 | 12 | 103.3 | 30.1 | 2.65 | 53.7 | 71.2
72187.3 |  |  | 1551 | 51.8 | 77.6 | 93.4 | 27.9 | 33.6 | 0.052 | 103.9 | 11.4 | 69.9 | 39.9 | 67.6 | 0.948 | 100.4 | 282.5 | 248.9 | 94 | 492.4 | 0.667 | 425.6 | 8.41 | 103.5 | 31.6 | 72.3 | 12 | 103.3 | 30.1 | 2.64 | 53.7 | 71.3
72188.3 |  |  | 1551 | 51.9 | 77.7 | 93.3 | 28 | 33.6 | 0.053 | 103.9 | 11.4 | 69.9 | 39.9 | 67.6 | 0.947 | 100.4 | 282.8 | 249 | 94 | 492.3 | 0.667 | 426.7 | 8.48 | 103.5 | 31.6 | 72.3 | 12 | 103.3 | 30.1 | 2.64 | 53.7 | 71.4
72189.3 |  |  | 1549 | 51.9 | 77.8 | 93.2 | 28 | 33.7 | 0.054 | 104 | 11.4 | 69.9 | 39.9 | 67.6 | 0.947 | 100.4 | 282.8 | 249 | 94 | 491.9 | 0.668 | 426.3 | 8.36 | 103.5 | 31.5 | 72.5 | 12 | 103.3 | 30.1 | 2.63 | 53.7 | 71.6
72190.3 |  |  | 1550 | 51.8 | 77.8 | 93.2 | 28 | 33.7 | 0.056 | 103.9 | 11.4 | 69.9 | 40 | 67.5 | 0.95 | 100.4 | 283.4 | 249.3 | 94 | 491.7 | 0.673 | 426.4 | 8.39 | 103.6 | 31.5 | 72.6 | 12 | 103.3 | 30.2 | 2.63 | 53.7 | 71.7
72191.3 |  |  | 1549 | 51.6 | 77.9 | 93.1 | 28 | 33.7 | 0.057 | 103.9 | 11.4 | 69.9 | 40.1 | 67.5 | 0.952 | 100.4 | 283.5 | 249.4 | 93.9 | 491.6 | 0.672 | 425.7 | 8.34 | 103.5 | 31.5 | 72.6 | 12 | 103.2 | 30.1 | 2.63 | 53.7 | 71.8
72192.3 |  |  | 1550 | 51.5 | 77.9 | 93.1 | 27.9 | 33.6 | 0.055 | 103.9 | 11.4 | 69.9 | 40 | 67.6 | 0.954 | 100.4 | 284 | 249.8 | 93.9 | 491.4 | 0.67 | 426.3 | 8.41 | 103.5 | 31.6 | 72.7 | 12 | 103.3 | 30.1 | 2.62 | 53.6 | 71.9
72193.3 |  |  | 1550 | 51.6 | 77.9 | 93.1 | 27.9 | 33.6 | 0.057 | 103.9 | 11.4 | 69.9 | 40 | 67.5 | 0.952 | 100.4 | 283.7 | 250 | 93.9 | 491.2 | 0.671 | 426.1 | 8.39 | 103.6 | 31.6 | 72.7 | 12 | 103.2 | 30.1 | 2.62 | 53.6 | 72.1
72194.3 |  |  | 1550 | 51.6 | 78.1 | 93 | 28 | 33.7 | 0.057 | 103.9 | 11.4 | 69.9 | 40 | 67.6 | 0.953 | 100.4 | 283.8 | 249.9 | 93.8 | 490.9 | 0.671 | 425.7 | 8.37 | 103.5 | 31.6 | 72.8 | 12 | 103.2 | 30.1 | 2.61 | 53.6 | 72.2
72195.3 |  |  | 1549 | 51.6 | 78.2 | 93 | 28 | 33.7 | 0.058 | 103.9 | 11.4 | 69.9 | 40 | 67.6 | 0.953 | 100.4 | 283.6 | 250 | 93.8 | 490.7 | 0.671 | 426.5 | 8.38 | 103.5 | 31.5 | 72.9 | 12 | 103.2 | 30.1 | 2.61 | 53.6 | 72.3
72196.3 |  |  | 1550 | 51.5 | 78.2 | 93 | 28 | 33.6 | 0.06 | 103.9 | 11.4 | 69.9 | 40.1 | 67.6 | 0.955 | 100.4 | 283.5 | 250.1 | 93.8 | 490.6 | 0.673 | 426.2 | 8.37 | 103.5 | 31.5 | 72.9 | 12 | 103.2 | 30.1 | 2.6 | 53.5 | 72.4
72197.3 |  |  | 1550 | 51.5 | 78.3 | 92.9 | 27.9 | 33.7 | 0.06 | 103.9 | 11.4 | 69.9 | 40.1 | 67.6 | 0.96 | 100.4 | 283.5 | 250.1 | 93.7 | 490.3 | 0.671 | 426.7 | 8.35 | 103.6 | 31.5 | 73 | 12 | 103.2 | 30.1 | 2.6 | 53.5 | 72.4
72198.3 |  |  | 1550 | 51.5 | 78.3 | 93 | 27.9 | 33.6 | 0.058 | 103.9 | 11.4 | 69.9 | 40 | 67.6 | 0.961 | 100.4 | 283.9 | 250.2 | 93.7 | 490.2 | 0.67 | 425.9 | 8.36 | 103.6 | 31.5 | 73.1 | 12 | 103.2 | 30.1 | 2.59 | 53.4 | 72.6
72199.3 |  |  | 1550 | 51.4 | 78.4 | 93 | 27.9 | 33.6 | 0.057 | 103.9 | 11.4 | 69.9 | 40 | 67.6 | 0.961 | 100.4 | 284.2 | 250.4 | 93.7 | 489.9 | 0.673 | 425.6 | 8.34 | 103.5 | 31.5 | 73.2 | 12 | 103.2 | 30.1 | 2.59 | 53.4 | 72.6
72200.3 |  |  | 1549 | 51.4 | 78.5 | 93 | 28 | 33.6 | 0.061 | 103.9 | 11.4 | 69.9 | 40.1 | 67.6 | 0.961 | 100.4 | 284 | 250.4 | 93.7 | 489.8 | 0.674 | 426.5 | 8.34 | 103.6 | 31.6 | 73.3 | 12 | 103.2 | 30.1 | 2.58 | 53.4 | 72.6
72201.3 |  |  | 1548 | 51.3 | 78.6 | 93 | 27.9 | 33.7 | 0.063 | 103.9 | 11.4 | 69.9 | 40 | 67.6 | 0.964 | 100.4 | 284 | 250.1 | 93.6 | 489.5 | 0.674 | 425.6 | 8.26 | 103.5 | 31.5 | 73.3 | 12 | 103.2 | 30.1 | 2.58 | 53.4 | 72.7
72202.3 |  |  | 1548 | 51.1 | 78.6 | 93 | 27.9 | 33.6 | 0.06 | 103.9 | 11.4 | 70 | 40 | 67.6 | 0.962 | 100.4 | 284.4 | 250.2 | 93.6 | 489.4 | 0.67 | 425.6 | 8.22 | 103.5 | 31.6 | 73.4 | 12 | 103.2 | 30.1 | 2.58 | 53.4 | 72.6
72203.3 |  |  | 1550 | 51 | 78.7 | 93.1 | 28 | 33.7 | 0.062 | 103.9 | 11.4 | 70 | 40 | 67.6 | 0.964 | 100.4 | 284.8 | 250.5 | 93.6 | 489.2 | 0.671 | 426 | 8.26 | 103.5 | 31.5 | 73.4 | 12 | 103.2 | 30.2 | 2.57 | 53.4 | 72.5
72204.3 |  |  | 1550 | 50.9 | 78.7 | 93.1 | 27.9 | 33.7 | 0.062 | 103.9 | 11.4 | 70 | 40 | 67.6 | 0.967 | 100.4 | 284.8 | 250.7 | 93.6 | 489 | 0.672 | 426.3 | 8.26 | 103.5 | 31.6 | 73.5 | 12 | 103.1 | 30.1 | 2.57 | 53.3 | 72.4
72205.3 |  |  | 1549 | 50.8 | 78.9 | 93.1 | 28 | 33.7 | 0.063 | 103.9 | 11.4 | 70 | 40 | 67.7 | 0.966 | 100.3 | 284.3 | 250.6 | 93.5 | 488.8 | 0.672 | 426.4 | 8.19 | 103.4 | 31.5 | 73.6 | 12 | 103 | 30.2 | 2.56 | 53.2 | 72.3
72206.3 |  |  | 1549 | 50.7 | 78.9 | 93.1 | 27.9 | 33.6 | 0.065 | 103.9 | 11.4 | 70 | 40.1 | 67.6 | 0.966 | 100.3 | 284.1 | 250.6 | 93.4 | 488.7 | 0.671 | 425.6 | 8.16 | 103.4 | 31.5 | 73.7 | 12 | 103.1 | 30.1 | 2.56 | 53.2 | 72.1
72207.3 |  |  | 1550 | 50.5 | 78.9 | 93.1 | 27.9 | 33.6 | 0.061 | 104 | 11.4 | 70 | 40.2 | 67.6 | 0.968 | 100.3 | 284.2 | 250.7 | 93.4 | 488.5 | 0.67 | 426.7 | 8.22 | 103.4 | 31.6 | 73.8 | 12 | 103 | 30.1 | 2.55 | 53.2 | 71.9
72208.3 |  |  | 1551 | 50.5 | 79.1 | 93.1 | 27.9 | 33.7 | 0.062 | 104 | 11.4 | 70 | 40.1 | 67.7 | 0.967 | 100.3 | 284.3 | 250.9 | 93.5 | 488.3 | 0.669 | 426.7 | 8.19 | 103.4 | 31.6 | 73.8 | 12 | 103.1 | 30.1 | 2.55 | 53.2 | 71.7
72209.3 |  |  | 1550 | 50.5 | 79.1 | 93.1 | 27.9 | 33.7 | 0.01 | 104 | 11.4 | 70 | 40.1 | 67.6 | 0.968 | 100.3 | 284.1 | 250.7 | 93.4 | 488.2 | 0.641 | 425.5 | 8.18 | 103.4 | 31.6 | 73.9 | 12 | 103 | 30.2 | 2.55 | 53.2 | 71.6
72210.3 |  |  | 1550 | 50.5 | 79.1 | 93.1 | 27.9 | 33.7 | 0.011 | 104 | 11.4 | 70 | 40.1 | 67.7 | 0.972 | 100.3 | 284.6 | 250.9 | 93.4 | 488.1 | 0.632 | 426.6 | 8.21 | 103.4 | 31.6 | 73.9 | 12 | 103 | 30.1 | 2.54 | 53.1 | 71.4
72211.3 |  |  | 1549 | 50.4 | 79.2 | 93.1 | 28 | 33.7 | 0.012 | 103.9 | 11.4 | 70 | 40.2 | 67.6 | 0.97 | 100.3 | 284.4 | 250.6 | 93.4 | 487.8 | 0.626 | 426.7 | 8.12 | 103.4 | 31.5 | 74.1 | 12 | 103 | 30.2 | 2.54 | 53.1 | 71.3
72212.3 |  |  | 1548 | 50.3 | 79.3 | 93.2 | 27.9 | 33.7 | 0.011 | 104 | 11.4 | 70 | 40.2 | 67.6 | 0.972 | 100.4 | 284.3 | 250.4 | 93.4 | 487.6 | 0.625 | 426.2 | 8.06 | 103.5 | 31.5 | 74.1 | 12 | 103.1 | 30.2 | 2.53 | 53.1 | 71.2
72213.3 |  |  | 1550 | 50.1 | 79.4 | 93.1 | 27.9 | 33.7 | 0.012 | 104 | 11.4 | 70 | 40.2 | 67.6 | 0.975 | 100.4 | 285 | 250.7 | 93.4 | 487.5 | 0.625 | 425.6 | 8.14 | 103.5 | 31.5 | 74.2 | 12 | 103.1 | 30.2 | 2.53 | 53.1 | 71.1
72214.3 |  |  | 1552 | 50 | 79.4 | 93.2 | 27.9 | 33.7 | 0.011 | 104 | 11.4 | 70 | 40.3 | 67.6 | 0.973 | 100.4 | 285.5 | 251.1 | 93.3 | 487.3 | 0.626 | 425.5 | 8.18 | 103.5 | 31.5 | 74.2 | 12 | 103.1 | 30.2 | 2.52 | 53.1 | 71.1
72215.3 |  |  | 1553 | 50.2 | 79.5 | 93.1 | 27.9 | 33.7 | 0.009 | 104 | 11.4 | 70 | 40.2 | 67.5 | 0.976 | 100.4 | 285.6 | 251.3 | 93.3 | 487.1 | 0.625 | 426.1 | 8.21 | 103.5 | 31.5 | 74.3 | 12 | 103.1 | 30.2 | 2.52 | 53.1 | 71.2
72216.3 |  |  | 1550 | 50.4 | 79.5 | 93.1 | 27.9 | 33.7 | 0.011 | 104.1 | 11.4 | 70 | 40.2 | 67.5 | 0.977 | 100.4 | 284.8 | 251 | 93.3 | 487 | 0.625 | 426 | 8.16 | 103.5 | 31.5 | 74.3 | 12 | 103.1 | 30.1 | 2.52 | 53.1 | 71.2
72217.3 |  |  | 1549 | 50.4 | 79.6 | 93 | 27.9 | 33.6 | 0.011 | 104 | 11.4 | 70 | 40.2 | 67.5 | 0.977 | 100.4 | 284.3 | 250.8 | 93.2 | 486.9 | 0.625 | 426.2 | 8.17 | 103.5 | 31.4 | 74.3 | 12 | 103.1 | 30.1 | 2.51 | 53.1 | 71.3
72218.3 |  |  | 1548 | 50.3 | 79.6 | 93 | 27.9 | 33.6 | 0.013 | 104 | 11.4 | 70 | 40.3 | 67.4 | 0.977 | 100.4 | 284.3 | 250.7 | 93.2 | 486.7 | 0.625 | 426.2 | 8.13 | 103.5 | 31.4 | 74.2 | 12 | 103.1 | 30.2 | 2.51 | 53 | 71.4
72219.3 |  |  | 1546 | 50 | 79.7 | 92.9 | 27.9 | 33.6 | 0.014 | 104 | 11.4 | 70 | 40.2 | 67.4 | 0.979 | 100.4 | 284.5 | 250.9 | 93.3 | 486.6 | 0.619 | 426.5 | 8.01 | 103.5 | 31.4 | 74.2 | 12 | 103.1 | 30.1 | 2.5 | 53 | 71.5
72220.3 |  |  | 1550 | 49.8 | 79.7 | 92.8 | 27.9 | 33.6 | 0.012 | 104 | 11.4 | 70 | 40.2 | 67.4 | 0.977 | 100.4 | 285.9 | 251.7 | 93.2 | 486.5 | 0.62 | 426.7 | 8.11 | 103.5 | 31.4 | 74 | 12 | 103.1 | 30.1 | 2.5 | 53 | 71.6
72221.3 |  |  | 1552 | 49.8 | 79.8 | 92.7 | 27.9 | 33.6 | 0.012 | 104 | 11.4 | 69.9 | 40.3 | 67.4 | 0.979 | 100.4 | 286.3 | 252.3 | 93.2 | 486.2 | 0.623 | 425.7 | 8.16 | 103.5 | 31.4 | 73.9 | 12 | 103.1 | 30.1 | 2.5 | 53 | 71.7
72222.3 |  |  | 1551 | 50 | 79.8 | 92.6 | 27.9 | 33.6 | 0.012 | 104 | 11.4 | 69.9 | 40.4 | 67.4 | 0.981 | 100.4 | 286.5 | 252.5 | 93.2 | 486.1 | 0.618 | 426.6 | 8.12 | 103.5 | 31.4 | 73.8 | 12 | 103.1 | 30.2 | 2.49 | 53 | 71.9
72223.3 |  |  | 1550 | 50.1 | 79.8 | 92.4 | 27.9 | 33.7 | 0.012 | 104 | 11.4 | 69.9 | 40.3 | 67.4 | 0.982 | 100.4 | 286.7 | 252.6 | 93.2 | 485.9 | 0.618 | 426.9 | 8.1 | 103.4 | 31.4 | 73.7 | 12 | 103.1 | 30.2 | 2.49 | 53 | 72.1
72224.3 |  |  | 1550 | 50.1 | 79.7 | 92.3 | 27.9 | 33.6 | 0.013 | 104 | 11.4 | 69.9 | 40.2 | 67.4 | 0.98 | 100.4 | 286.9 | 252.7 | 93.2 | 485.8 | 0.619 | 426.4 | 8.11 | 103.5 | 31.4 | 73.5 | 12 | 103.1 | 30.1 | 2.49 | 53 | 72.2
72225.3 |  |  | 1550 | 50 | 79.7 | 92.3 | 27.9 | 33.6 | 0.013 | 104 | 11.4 | 69.9 | 40.2 | 67.4 | 0.982 | 100.4 | 287.1 | 252.8 | 93.2 | 485.7 | 0.62 | 426 | 8.09 | 103.5 | 31.4 | 73.3 | 12 | 103.1 | 30.2 | 2.48 | 53 | 72.3
72226.3 |  |  | 1549 | 49.9 | 79.6 | 92.2 | 27.9 | 33.6 | 0.014 | 104 | 11.4 | 69.9 | 40.3 | 67.4 | 0.981 | 100.4 | 287.1 | 252.8 | 93.2 | 485.6 | 0.619 | 426 | 8.08 | 103.5 | 31.4 | 73.1 | 12 | 103.1 | 30.2 | 2.48 | 53.1 | 72.4
72227.3 |  |  | 1550 | 49.9 | 79.6 | 92.1 | 27.9 | 33.7 | 0.013 | 104 | 11.4 | 69.9 | 40.2 | 67.4 | 0.982 | 100.4 | 287.3 | 253.2 | 93.2 | 485.4 | 0.615 | 426.5 | 8.07 | 103.4 | 31.4 | 73 | 12 | 103.1 | 30.2 | 2.48 | 53.1 | 72.4
72228.3 |  |  | 1550 | 49.9 | 79.5 | 92.1 | 27.9 | 33.7 | 0.014 | 104 | 11.4 | 69.9 | 40.2 | 67.4 | 0.984 | 100.4 | 287.3 | 253.3 | 93.1 | 485.3 | 0.618 | 425.3 | 8.09 | 103.5 | 31.3 | 72.8 | 12 | 103.1 | 30.2 | 2.47 | 53.1 | 72.5
72229.3 |  |  | 1551 | 49.9 | 79.4 | 91.9 | 27.9 | 33.6 | 0.013 | 104.1 | 11.4 | 69.9 | 40.2 | 67.4 | 0.985 | 100.4 | 287.6 | 253.6 | 93.1 | 485.2 | 0.615 | 425.3 | 8.12 | 103.5 | 31.4 | 72.7 | 12 | 103.1 | 30.2 | 2.47 | 53.1 | 72.6
72230.3 |  |  | 1551 | 49.9 | 79.3 | 91.9 | 27.9 | 33.6 | 0.013 | 104 | 11.4 | 69.9 | 40.2 | 67.4 | 0.986 | 100.4 | 287.8 | 253.8 | 93.1 | 485 | 0.615 | 426.6 | 8.14 | 103.5 | 31.3 | 72.5 | 12 | 103.1 | 30.2 | 2.47 | 53.1 | 72.6
72231.3 |  |  | 1552 | 50 | 79.2 | 91.9 | 27.9 | 33.6 | 0.013 | 104.1 | 11.4 | 69.9 | 40.2 | 67.4 | 0.985 | 100.4 | 288 | 254.2 | 93.1 | 484.9 | 0.617 | 426.7 | 8.19 | 103.5 | 31.3 | 72.3 | 12 | 103.1 | 30.2 | 2.47 | 53.1 | 72.6
72232.3 |  |  | 1550 | 50.2 | 79.2 | 91.8 | 27.9 | 33.6 | 0.013 | 104.1 | 11.4 | 69.9 | 40.2 | 67.4 | 0.985 | 100.4 | 287.9 | 254.1 | 93.1 | 484.8 | 0.615 | 426.8 | 8.15 | 103.5 | 31.3 | 72.1 | 12 | 103.1 | 30.2 | 2.46 | 53.2 | 72.7
72233.3 |  |  | 1550 | 50.3 | 79.1 | 91.8 | 27.9 | 33.6 | 0.022 | 104 | 11.4 | 69.9 | 40.3 | 67.5 | 0.983 | 100.4 | 287.8 | 254 | 93 | 484.7 | 0.617 | 425.8 | 8.12 | 103.5 | 31.3 | 71.9 | 12 | 103.1 | 30.2 | 2.46 | 53.1 | 72.6
72234.3 |  |  | 1552 | 50.3 | 78.9 | 91.7 | 27.9 | 33.6 | 0.007 | 104.2 | 11.4 | 69.9 | 40.3 | 67.5 | 0.988 | 100.4 | 289.3 | 254.5 | 93 | 484.6 | 0.616 | 426.6 | 8.35 | 103.5 | 31.3 | 71.7 | 12 | 103.1 | 30.2 | 2.46 | 53.4 | 72.5
72235.3 |  |  | 1554 | 50.7 | 78.7 | 91.7 | 27.9 | 33.6 | 0.008 | 104.2 | 11.4 | 69.9 | 40.2 | 67.5 | 0.99 | 100.4 | 289.5 | 254.9 | 92.9 | 484.4 | 0.618 | 426.7 | 8.37 | 103.5 | 31.3 | 71.6 | 12 | 103.2 | 30.2 | 2.46 | 53.6 | 72.3
72236.3 |  |  | 1553 | 51.2 | 78.7 | 91.7 | 27.9 | 33.6 | 0.009 | 104.2 | 11.4 | 69.9 | 40.2 | 67.4 | 0.984 | 100.4 | 289.7 | 255 | 92.9 | 484.2 | 0.62 | 426.3 | 8.41 | 103.5 | 31.3 | 71.3 | 12 | 103.2 | 30.3 | 2.46 | 53.8 | 72.1
72237.3 |  |  | 1552 | 51.5 | 78.5 | 91.6 | 27.9 | 33.6 | 0.012 | 104.2 | 11.4 | 69.9 | 40.3 | 67.6 | 0.985 | 100.4 | 289.6 | 255 | 92.9 | 484.1 | 0.623 | 425.5 | 8.38 | 103.5 | 31.3 | 71.2 | 12 | 103.2 | 30.2 | 2.46 | 53.8 | 71.9
72238.3 |  |  | 1551 | 51.5 | 78.3 | 91.5 | 27.9 | 33.7 | 0.013 | 104.2 | 11.4 | 69.9 | 40.3 | 67.6 | 0.984 | 100.3 | 289.4 | 254.9 | 92.8 | 483.9 | 0.621 | 425.8 | 8.36 | 103.4 | 31.3 | 71.1 | 12 | 103.1 | 30.2 | 2.46 | 53.8 | 71.8
72239.3 |  |  | 1546 | 51.3 | 78.3 | 91.5 | 27.9 | 33.7 | 0.03 | 103.9 | 11.4 | 69.9 | 40.3 | 67.6 | 0.983 | 100.4 | 288.2 | 254.4 | 92.8 | 483.9 | 0.619 | 426.2 | 8.03 | 103.5 | 31.3 | 70.9 | 12 | 103.1 | 30.2 | 2.46 | 53.4 | 71.6
72240.3 |  |  | 1542 | 50.6 | 78.2 | 91.4 | 27.9 | 33.6 | 0.033 | 103.9 | 11.4 | 69.9 | 40.3 | 67.5 | 0.983 | 100.3 | 287.8 | 254 | 92.8 | 483.8 | 0.62 | 425.2 | 7.94 | 103.4 | 31.3 | 70.8 | 12 | 102.9 | 30.2 | 2.46 | 53.1 | 71.4
72241.3 |  |  | 1543 | 49.7 | 78 | 91.4 | 27.9 | 33.7 | 0.036 | 103.9 | 11.4 | 69.9 | 40.3 | 67.5 | 0.983 | 100.3 | 288.2 | 254.3 | 92.8 | 483.6 | 0.619 | 425.2 | 7.88 | 103.4 | 31.3 | 70.7 | 12 | 102.9 | 30.2 | 2.46 | 52.8 | 71.3
72242.3 |  |  | 1548 | 49.1 | 77.8 | 91.3 | 27.9 | 33.6 | 0.036 | 103.9 | 11.4 | 69.9 | 40.3 | 67.4 | 0.982 | 100.3 | 289.4 | 255.1 | 92.7 | 483.4 | 0.619 | 426.7 | 7.95 | 103.4 | 31.3 | 70.6 | 12 | 102.9 | 30.2 | 2.46 | 52.6 | 71.2
72243.3 |  |  | 1549 | 48.9 | 77.7 | 91.3 | 27.9 | 33.6 | 0.037 | 103.9 | 11.4 | 69.8 | 40.3 | 67.5 | 0.982 | 100.3 | 289.9 | 255.6 | 92.7 | 483.3 | 0.615 | 425.4 | 7.91 | 103.3 | 31.3 | 70.4 | 12 | 102.9 | 30.2 | 2.46 | 52.5 | 71.1
72244.3 |  |  | 1550 | 48.9 | 77.5 | 91.2 | 27.8 | 33.6 | 0.039 | 103.9 | 11.4 | 69.9 | 40.3 | 67.4 | 0.979 | 100.3 | 290.2 | 255.9 | 92.7 | 483.1 | 0.615 | 425.7 | 7.89 | 103.3 | 31.3 | 70.3 | 12 | 102.9 | 30.2 | 2.46 | 52.5 | 71
72245.3 |  |  | 1550 | 48.8 | 77.4 | 91.1 | 27.9 | 33.6 | 0.039 | 103.9 | 11.4 | 69.9 | 40.2 | 67.4 | 0.979 | 100.4 | 291 | 256.2 | 92.6 | 482.9 | 0.615 | 426.6 | 7.95 | 103.4 | 31.3 | 70.1 | 12 | 103 | 30.2 | 2.46 | 52.4 | 71.1
72246.3 |  |  | 1555 | 49 | 77.2 | 91.1 | 27.8 | 33.6 | 0.018 | 104.2 | 11.4 | 69.9 | 40.2 | 67.4 | 0.978 | 100.4 | 292.5 | 256.9 | 92.6 | 482.7 | 0.616 | 426.3 | 8.23 | 103.4 | 31.3 | 70 | 12 | 103 | 30.2 | 2.46 | 52.8 | 71.2
72247.3 |  |  | 1562 | 49.9 | 77.1 | 91 | 27.8 | 33.5 | 0.022 | 104.2 | 11.4 | 69.9 | 40.2 | 67.4 | 0.98 | 100.4 | 293.8 | 258.3 | 92.6 | 482.6 | 0.624 | 426.8 | 8.54 | 103.4 | 31.3 | 69.9 | 12 | 103.1 | 30.2 | 2.46 | 53.3 | 71.3
72248.3 |  |  | 1557 | 51 | 76.9 | 91 | 27.8 | 33.6 | 0.025 | 104.2 | 11.4 | 69.9 | 40.2 | 67.4 | 0.977 | 100.4 | 292.3 | 258 | 92.6 | 482.5 | 0.625 | 426.2 | 8.42 | 103.5 | 31.2 | 69.8 | 12 | 103.2 | 30.2 | 2.46 | 53.4 | 71.4
72249.3 |  |  | 1550 | 51.7 | 76.9 | 90.9 | 27.8 | 33.6 | 0.043 | 104 | 11.4 | 69.9 | 40.3 | 67.3 | 0.976 | 100.4 | 291 | 257.1 | 92.5 | 482.4 | 0.623 | 425.6 | 8.23 | 103.5 | 31.3 | 69.7 | 12 | 103.2 | 30.2 | 2.46 | 53.3 | 71.5
72250.3 |  |  | 1542 | 51.2 | 76.8 | 90.9 | 27.9 | 33.6 | 0.048 | 103.9 | 11.4 | 69.9 | 40.3 | 67.3 | 0.974 | 100.4 | 289.9 | 256 | 92.5 | 482.2 | 0.622 | 425.4 | 7.97 | 103.5 | 31.3 | 69.7 | 12 | 103.1 | 30.2 | 2.47 | 53.1 | 71.6
72251.3 |  |  | 1542 | 50.2 | 76.7 | 90.8 | 27.9 | 33.6 | 0.048 | 103.9 | 11.4 | 69.9 | 40.2 | 67.3 | 0.973 | 100.4 | 290.3 | 255.9 | 92.4 | 482.1 | 0.624 | 426.5 | 7.91 | 103.5 | 31.3 | 69.6 | 12 | 103 | 30.2 | 2.47 | 52.9 | 71.7
72252.3 |  |  | 1545 | 49.3 | 76.7 | 90.8 | 27.9 | 33.6 | 0.051 | 103.9 | 11.4 | 69.9 | 40.1 | 67.3 | 0.973 | 100.4 | 291 | 256.5 | 92.4 | 481.9 | 0.625 | 425.9 | 7.95 | 103.5 | 31.3 | 69.6 | 12 | 103 | 30.2 | 2.47 | 52.7 | 71.9
72253.3 |  |  | 1549 | 49.1 | 76.6 | 90.7 | 27.9 | 33.6 | 0.052 | 104 | 11.4 | 69.9 | 40 | 67.3 | 0.971 | 100.4 | 291.9 | 257.4 | 92.4 | 481.8 | 0.622 | 425.9 | 7.98 | 103.4 | 31.3 | 69.4 | 12 | 103 | 30.1 | 2.47 | 52.6 | 71.9
72254.3 |  |  | 1550 | 49.1 | 76.4 | 90.7 | 27.9 | 33.6 | 0.051 | 104 | 11.4 | 69.9 | 40 | 67.3 | 0.971 | 100.4 | 292.2 | 258 | 92.4 | 481.6 | 0.62 | 426.7 | 8.01 | 103.4 | 31.3 | 69.4 | 12 | 103.1 | 30.2 | 2.47 | 52.5 | 72.1
72255.3 |  |  | 1550 | 49.1 | 76.3 | 90.6 | 27.9 | 33.6 | 0.053 | 103.9 | 11.4 | 69.9 | 40 | 67.3 | 0.968 | 100.4 | 292.5 | 258.2 | 92.3 | 481.6 | 0.621 | 425.5 | 7.99 | 103.4 | 31.3 | 69.3 | 12 | 103 | 30.2 | 2.47 | 52.5 | 72.2
72256.3 |  |  | 1551 | 49.2 | 76.2 | 90.6 | 27.9 | 33.6 | 0.055 | 103.9 | 11.4 | 69.9 | 40.1 | 67.3 | 0.967 | 100.4 | 293.2 | 258.6 | 92.3 | 481.3 | 0.625 | 425.7 | 8 | 103.4 | 31.3 | 69.3 | 12 | 103 | 30.1 | 2.47 | 52.4 | 72.3
72257.3 |  |  | 1550 | 49.2 | 76.2 | 90.5 | 27.9 | 33.6 | 0.056 | 103.9 | 11.4 | 69.9 | 40.1 | 67.3 | 0.965 | 100.4 | 292.9 | 258.7 | 92.2 | 481.2 | 0.624 | 426.7 | 7.99 | 103.4 | 31.3 | 69.3 | 12 | 103 | 30.2 | 2.47 | 52.4 | 72.4
72258.3 |  |  | 1550 | 49.3 | 76.1 | 90.4 | 27.9 | 33.6 | 0.056 | 103.9 | 11.4 | 69.9 | 40.1 | 67.2 | 0.964 | 100.4 | 293.3 | 258.9 | 92.2 | 480.9 | 0.621 | 426.3 | 7.96 | 103.4 | 31.2 | 69.2 | 12 | 103 | 30.2 | 2.47 | 52.4 | 72.5
72259.3 |  |  | 1553 | 49.4 | 75.9 | 90.4 | 27.9 | 33.6 | 0.029 | 104.3 | 11.4 | 70 | 40.1 | 67.2 | 0.965 | 100.4 | 295.6 | 259.5 | 92.2 | 480.8 | 0.625 | 426.5 | 8.31 | 103.4 | 31.3 | 69.2 | 12 | 103.1 | 30.2 | 2.46 | 52.8 | 72.6
72260.3 |  |  | 1560 | 50.1 | 75.9 | 90.3 | 27.9 | 33.6 | 0.034 | 104.2 | 11.4 | 70 | 40.1 | 67.3 | 0.966 | 100.4 | 296.3 | 260.8 | 92.1 | 480.6 | 0.629 | 426.3 | 8.52 | 103.4 | 31.2 | 69.2 | 12 | 103.2 | 30.2 | 2.47 | 53.2 | 72.6
72261.3 |  |  | 1551 | 50.7 | 75.9 | 90.3 | 27.9 | 33.6 | 0.055 | 103.9 | 11.4 | 70 | 40.1 | 67.2 | 0.962 | 100.4 | 293.9 | 259.9 | 92.1 | 480.5 | 0.624 | 425.9 | 8.12 | 103.4 | 31.2 | 69.2 | 12 | 103.1 | 30.3 | 2.47 | 52.9 | 72.6
72262.3 |  |  | 1546 | 50.8 | 75.8 | 90.2 | 27.9 | 33.6 | 0.052 | 104 | 11.4 | 70 | 40.2 | 67.3 | 0.961 | 100.4 | 293.5 | 259.2 | 92.1 | 480.3 | 0.626 | 426.1 | 8.03 | 103.4 | 31.2 | 69.2 | 12 | 103 | 30.3 | 2.48 | 52.7 | 72.6
72263.3 |  |  | 1547 | 50.1 | 75.8 | 90.2 | 27.9 | 33.6 | 0.055 | 104 | 11.4 | 70 | 40.2 | 67.3 | 0.959 | 100.4 | 294.3 | 259.5 | 92.1 | 480.2 | 0.629 | 426.7 | 8.05 | 103.4 | 31.2 | 69.1 | 12 | 103 | 30.2 | 2.48 | 52.7 | 72.6
72264.3 |  |  | 1549 | 49.7 | 75.7 | 90.2 | 27.8 | 33.5 | 0.053 | 104 | 11.4 | 70 | 40.1 | 67.3 | 0.956 | 100.4 | 294.4 | 260 | 92 | 480.1 | 0.626 | 425.9 | 8.06 | 103.4 | 31.2 | 69.1 | 12 | 103 | 30.2 | 2.49 | 52.6 | 72.6
72265.3 |  |  | 1549 | 49.7 | 75.7 | 90.1 | 27.9 | 33.5 | 0.053 | 103.9 | 11.4 | 70 | 40.1 | 67.3 | 0.956 | 100.4 | 294.6 | 260.5 | 91.9 | 479.9 | 0.625 | 425.5 | 8.08 | 103.4 | 31.2 | 69.2 | 12 | 103 | 30.2 | 2.49 | 52.5 | 72.4
72266.3 |  |  | 1549 | 49.7 | 75.6 | 90 | 27.9 | 33.5 | 0.053 | 104 | 11.4 | 70 | 40.1 | 67.3 | 0.958 | 100.4 | 294.9 | 260.8 | 91.9 | 479.6 | 0.626 | 426.9 | 8.05 | 103.4 | 31.2 | 69.2 | 12 | 103 | 30.2 | 2.5 | 52.5 | 72.3
72267.3 |  |  | 1550 | 49.6 | 75.6 | 89.9 | 27.9 | 33.6 | 0.054 | 104 | 11.4 | 70 | 40.1 | 67.3 | 0.959 | 100.4 | 295.4 | 261 | 91.9 | 479.4 | 0.625 | 425.5 | 8.07 | 103.5 | 31.2 | 69.3 | 12 | 103 | 30.2 | 2.5 | 52.4 | 72.2
72268.3 |  |  | 1550 | 49.5 | 75.6 | 89.8 | 27.9 | 33.6 | 0.054 | 104 | 11.4 | 70 | 40.1 | 67.3 | 0.954 | 100.4 | 296 | 261.4 | 91.9 | 479.2 | 0.626 | 425.8 | 8.07 | 103.4 | 31.2 | 69.3 | 12 | 103 | 30.2 | 2.5 | 52.4 | 71.9
72269.3 |  |  | 1549 | 49.6 | 75.5 | 89.9 | 27.8 | 33.6 | 0.055 | 103.9 | 11.4 | 70 | 40.1 | 67.4 | 0.953 | 100.4 | 296 | 261.5 | 91.8 | 479 | 0.625 | 426.7 | 8.02 | 103.4 | 31.2 | 69.3 | 12 | 103 | 30.2 | 2.5 | 52.4 | 71.8
72270.3 |  |  | 1550 | 49.6 | 75.5 | 89.8 | 27.9 | 33.6 | 0.055 | 103.9 | 11.4 | 70 | 40.1 | 67.4 | 0.95 | 100.4 | 296.5 | 261.8 | 91.8 | 478.8 | 0.626 | 426.3 | 8.07 | 103.4 | 31.2 | 69.3 | 12 | 103 | 30.2 | 2.5 | 52.4 | 71.7
72271.3 |  |  | 1550 | 49.6 | 75.5 | 89.7 | 27.8 | 33.6 | 0.038 | 104.1 | 11.4 | 70 | 40.2 | 67.3 | 0.95 | 100.3 | 297.2 | 262 | 91.8 | 478.7 | 0.625 | 426.3 | 8.12 | 103.3 | 31.3 | 69.4 | 12 | 102.9 | 30.2 | 2.5 | 52.6 | 71.5
72272.3 |  |  | 1556 | 50.1 | 75.6 | 89.7 | 27.8 | 33.5 | 0.026 | 104.3 | 11.4 | 70 | 40.2 | 67.4 | 0.953 | 100.4 | 299 | 263.2 | 91.7 | 478.4 | 0.628 | 425.2 | 8.47 | 103.4 | 31.2 | 69.6 | 12 | 103.1 | 30.2 | 2.5 | 53.2 | 71.3
72273.3 |  |  | 1554 | 50.8 | 75.6 | 89.6 | 27.9 | 33.5 | 0.056 | 103.9 | 11.4 | 70 | 40.2 | 67.3 | 0.952 | 100.3 | 297.7 | 263.4 | 91.7 | 478.3 | 0.628 | 425.9 | 8.22 | 103.4 | 31.3 | 69.6 | 12 | 103 | 30.4 | 2.5 | 53 | 71.3
72274.3 |  |  | 1546 | 51 | 75.6 | 89.6 | 27.9 | 33.6 | 0.054 | 104 | 11.4 | 70 | 40.2 | 67.4 | 0.95 | 100.3 | 296.5 | 262.4 | 91.6 | 478.2 | 0.627 | 425.9 | 8.02 | 103.4 | 31.2 | 69.7 | 12 | 103 | 30.3 | 2.51 | 52.8 | 71.2
72275.3 |  |  | 1546 | 50.5 | 75.6 | 89.5 | 27.8 | 33.6 | 0.059 | 103.9 | 11.4 | 70 | 40.2 | 67.3 | 0.949 | 100.3 | 297.2 | 262.6 | 91.6 | 477.9 | 0.629 | 426.1 | 8.04 | 103.3 | 31.3 | 69.7 | 12 | 102.9 | 30.2 | 2.51 | 52.7 | 71.2
72276.3 |  |  | 1547 | 49.7 | 75.6 | 89.4 | 27.8 | 33.6 | 0.058 | 104 | 11.4 | 70 | 40.1 | 67.3 | 0.947 | 100.3 | 297.3 | 263 | 91.6 | 477.8 | 0.627 | 426.2 | 8.01 | 103.3 | 31.2 | 69.8 | 12 | 102.9 | 30.2 | 2.52 | 52.6 | 71.2
72277.3 |  |  | 1550 | 49.5 | 75.7 | 89.4 | 27.8 | 33.6 | 0.048 | 104 | 11.4 | 70 | 40.1 | 67.3 | 0.947 | 100.3 | 297.9 | 263.6 | 91.5 | 477.6 | 0.625 | 425.9 | 8.09 | 103.3 | 31.2 | 69.9 | 12 | 102.9 | 30.2 | 2.52 | 52.6 | 71.3
72278.3 |  |  | 1556 | 49.9 | 75.7 | 89.3 | 27.8 | 33.6 | 0.047 | 104.1 | 11.4 | 69.9 | 40.1 | 67.3 | 0.949 | 100.4 | 299.4 | 264.8 | 91.5 | 477.4 | 0.627 | 426.7 | 8.31 | 103.4 | 31.2 | 70.1 | 12 | 103.1 | 30.3 | 2.52 | 52.9 | 71.4
72279.3 |  |  | 1551 | 50.3 | 75.7 | 89.2 | 27.8 | 33.6 | 0.058 | 103.9 | 11.4 | 69.9 | 40.1 | 67.2 | 0.949 | 100.4 | 298.4 | 264.6 | 91.5 | 477.2 | 0.627 | 425.7 | 8.11 | 103.4 | 31.2 | 70.2 | 12 | 103 | 30.2 | 2.53 | 52.7 | 71.5
72280.3 |  |  | 1548 | 50.4 | 75.8 | 89.2 | 27.8 | 33.6 | 0.055 | 104 | 11.4 | 69.9 | 40.1 | 67.2 | 0.948 | 100.4 | 298.6 | 264.3 | 91.4 | 477.1 | 0.628 | 426 | 8.07 | 103.4 | 31.2 | 70.3 | 12 | 103 | 30.2 | 2.53 | 52.6 | 71.6
72281.3 |  |  | 1549 | 50.1 | 75.9 | 89.2 | 27.8 | 33.6 | 0.055 | 103.9 | 11.4 | 69.9 | 40.2 | 67.2 | 0.945 | 100.4 | 298.9 | 264.8 | 91.4 | 476.9 | 0.63 | 426.6 | 8.08 | 103.4 | 31.2 | 70.5 | 12 | 103 | 30.2 | 2.53 | 52.6 | 71.7
72282.3 |  |  | 1548 | 49.9 | 76 | 89.1 | 27.8 | 33.6 | 0.057 | 103.9 | 11.4 | 69.9 | 40.2 | 67.2 | 0.945 | 100.4 | 299.3 | 264.9 | 91.3 | 476.7 | 0.631 | 426.4 | 8.06 | 103.4 | 31.2 | 70.6 | 12 | 103 | 30.2 | 2.53 | 52.5 | 71.8
72283.3 |  |  | 1548 | 49.7 | 75.9 | 89 | 27.9 | 33.6 | 0.056 | 103.9 | 11.4 | 69.9 | 40.2 | 67.2 | 0.946 | 100.4 | 299.8 | 265 | 91.3 | 476.6 | 0.631 | 426.2 | 8 | 103.4 | 31.2 | 70.7 | 12 | 103 | 30.2 | 2.53 | 52.5 | 71.9
72284.3 |  |  | 1549 | 49.5 | 76.1 | 88.9 | 27.8 | 33.5 | 0.055 | 103.9 | 11.4 | 69.9 | 40.2 | 67.2 | 0.947 | 100.4 | 300.1 | 265.4 | 91.3 | 476.4 | 0.631 | 425.9 | 7.96 | 103.4 | 31.2 | 70.9 | 12 | 103 | 30.2 | 2.53 | 52.5 | 72.1
72285.3 |  |  | 1549 | 49.3 | 76.2 | 88.9 | 27.9 | 33.4 | 0.057 | 103.9 | 11.4 | 69.9 | 40.2 | 67.2 | 0.948 | 100.4 | 300.8 | 265.8 | 91.2 | 476.2 | 0.633 | 426.5 | 8.02 | 103.4 | 31.2 | 71.1 | 12 | 103 | 30.3 | 2.53 | 52.5 | 72.2
72286.3 |  |  | 1550 | 49.4 | 76.2 | 88.8 | 27.9 | 33.5 | 0.056 | 103.9 | 11.4 | 69.9 | 40.1 | 67.2 | 0.947 | 100.4 | 300.8 | 266.4 | 91.1 | 476.2 | 0.633 | 426.3 | 8.05 | 103.4 | 31.2 | 71.2 | 12 | 103 | 30.2 | 2.53 | 52.5 | 72.3
72287.3 |  |  | 1551 | 49.5 | 76.3 | 88.8 | 27.9 | 33.5 | 0.054 | 103.9 | 11.4 | 69.9 | 40.1 | 67.2 | 0.947 | 100.4 | 301.4 | 266.8 | 91.1 | 476.1 | 0.634 | 425.1 | 8.08 | 103.4 | 31.2 | 71.4 | 12 | 103 | 30.2 | 2.54 | 52.5 | 72.4
72288.3 |  |  | 1552 | 49.7 | 76.4 | 88.7 | 27.8 | 33.5 | 0.056 | 103.9 | 11.4 | 69.9 | 40.1 | 67.2 | 0.947 | 100.4 | 301.2 | 267.1 | 91.1 | 475.9 | 0.641 | 426.5 | 8.09 | 103.4 | 31.1 | 71.5 | 12 | 103 | 30.2 | 2.54 | 52.5 | 72.5
72289.3 |  |  | 1550 | 49.7 | 76.5 | 88.7 | 27.9 | 33.5 | 0.055 | 103.9 | 11.4 | 69.9 | 40.1 | 67.2 | 0.944 | 100.4 | 301.1 | 267.1 | 91 | 475.7 | 0.644 | 426.3 | 8.05 | 103.3 | 31.2 | 71.7 | 12 | 103 | 30.2 | 2.54 | 52.5 | 72.6
72290.3 |  |  | 1550 | 49.7 | 76.7 | 88.6 | 27.8 | 33.5 | 0.056 | 103.9 | 11.4 | 69.9 | 40.2 | 67.2 | 0.947 | 100.4 | 301.2 | 267.3 | 91 | 475.4 | 0.647 | 426.8 | 8.09 | 103.3 | 31.1 | 71.8 | 12 | 103 | 30.2 | 2.54 | 52.5 | 72.6
72291.3 |  |  | 1549 | 49.6 | 76.8 | 88.5 | 27.8 | 33.5 | 0.058 | 103.9 | 11.4 | 69.9 | 40.2 | 67.2 | 0.95 | 100.4 | 301.3 | 267.5 | 90.9 | 475.4 | 0.648 | 426 | 8 | 103.4 | 31.2 | 72.1 | 12 | 103 | 30.3 | 2.54 | 52.5 | 72.6
72292.3 |  |  | 1549 | 49.5 | 76.8 | 88.4 | 27.9 | 33.5 | 0.054 | 103.9 | 11.4 | 69.9 | 40.2 | 67.3 | 0.949 | 100.4 | 302.4 | 267.8 | 90.9 | 475.1 | 0.648 | 425.9 | 8.05 | 103.4 | 31.2 | 72.2 | 12 | 103 | 30.4 | 2.54 | 52.5 | 72.6
72293.3 |  |  | 1550 | 49.5 | 76.9 | 88.4 | 27.9 | 33.5 | 0.055 | 103.9 | 11.4 | 69.9 | 40.2 | 67.3 | 0.949 | 100.4 | 302.8 | 268.2 | 90.9 | 474.9 | 0.646 | 426.4 | 8.06 | 103.4 | 31.2 | 72.3 | 12 | 103 | 30.3 | 2.54 | 52.5 | 72.5
72294.3 |  |  | 1552 | 49.5 | 77.1 | 88.3 | 27.9 | 33.6 | 0.055 | 103.9 | 11.4 | 69.9 | 40.1 | 67.3 | 0.95 | 100.4 | 303.6 | 268.9 | 90.8 | 474.7 | 0.649 | 425.8 | 8.1 | 103.4 | 31.2 | 72.4 | 12 | 103 | 30.4 | 2.54 | 52.5 | 72.4
72295.3 |  |  | 1551 | 49.6 | 77.2 | 88.3 | 27.9 | 33.5 | 0.055 | 103.9 | 11.4 | 69.9 | 40.2 | 67.3 | 0.946 | 100.4 | 303.4 | 269 | 90.7 | 474.6 | 0.648 | 426.3 | 8.05 | 103.3 | 31.2 | 72.5 | 12 | 103 | 30.3 | 2.54 | 52.5 | 72.3
72296.3 |  |  | 1549 | 49.7 | 77.3 | 88.2 | 27.9 | 33.6 | 0.055 | 103.9 | 11.4 | 69.9 | 40.3 | 67.3 | 0.95 | 100.4 | 303.4 | 269 | 90.7 | 474.4 | 0.646 | 425.9 | 8.03 | 103.4 | 31.2 | 72.6 | 12 | 103 | 30.3 | 2.54 | 52.5 | 72.1
72297.3 |  |  | 1549 | 49.6 | 77.3 | 88.2 | 27.9 | 33.5 | 0.055 | 103.9 | 11.4 | 69.9 | 40.3 | 67.3 | 0.953 | 100.4 | 303.5 | 269.1 | 90.7 | 474.4 | 0.649 | 426.5 | 8.01 | 103.4 | 31.2 | 72.7 | 12 | 103 | 30.3 | 2.54 | 52.5 | 71.9
72298.3 |  |  | 1550 | 49.5 | 77.5 | 88.1 | 27.9 | 33.6 | 0.055 | 103.9 | 11.4 | 69.9 | 40.3 | 67.3 | 0.952 | 100.4 | 304 | 269.5 | 90.7 | 474.2 | 0.644 | 426.5 | 8.05 | 103.4 | 31.2 | 72.8 | 12 | 103 | 30.3 | 2.54 | 52.5 | 71.8
72299.3 |  |  | 1550 | 49.5 | 77.6 | 88 | 27.9 | 33.5 | 0.049 | 103.9 | 11.4 | 69.9 | 40.3 | 67.3 | 0.95 | 100.4 | 304.1 | 269.7 | 90.6 | 474.1 | 0.642 | 425.3 | 7.98 | 103.4 | 31.2 | 72.8 | 12 | 103 | 30.2 | 2.54 | 52.5 | 71.6
72300.3 |  |  | 1557 | 49.8 | 77.6 | 88 | 27.9 | 33.4 | 0.034 | 104.2 | 11.4 | 69.9 | 40.3 | 67.3 | 0.955 | 100.4 | 306.1 | 270.9 | 90.6 | 473.9 | 0.646 | 426.5 | 8.46 | 103.4 | 31.2 | 72.9 | 12 | 103.1 | 30.3 | 2.54 | 53.1 | 71.4
72330.3 |  |  | 1549 | 50.2 | 76.7 | 86.4 | 27.9 | 33.4 | 0.051 | 104 | 11.4 | 69.9 | 39.8 | 67 | 0.966 | 100.4 | 310.9 | 276.3 | 89.4 | 471.1 | 0.628 | 425.6 | 8.13 | 103.4 | 31.1 | 69.5 | 12 | 103 | 30.4 | 2.51 | 53.1 | 69.6
72360.3 |  |  | 1549 | 49.7 | 74.3 | 85.1 | 28 | 33.4 | 0.057 | 103.9 | 11.4 | 69.9 | 41.2 | 66.3 | 0.936 | 100.4 | 318.3 | 284 | 88.3 | 467.9 | 0.619 | 426.6 | 8.12 | 103.3 | 30.9 | 68.4 | 12 | 102.9 | 30.4 | 2.55 | 52.5 | 69.1
72390.3 |  |  | 1546 | 50.4 | 75.5 | 83.8 | 28.1 | 33.3 | 0.059 | 103.9 | 11.4 | 69.9 | 39.5 | 65.4 | 0.93 | 100.4 | 325.8 | 291.1 | 87.1 | 464.2 | 0.629 | 426 | 8.02 | 103.3 | 30.8 | 70.1 | 12 | 102.9 | 30.3 | 2.62 | 52.7 | 68.8
72420.3 |  |  | 1553 | 51.5 | 73.7 | 82.7 | 28.2 | 33.2 | 0.041 | 104.1 | 11.3 | 70 | 39.6 | 64.8 | 0.927 | 100.4 | 332.6 | 299 | 86 | 461.7 | 0.613 | 426.5 | 8.37 | 103.3 | 30.8 | 67 | 12 | 103.1 | 30.3 | 2.6 | 53.3 | 68.1
72450.3 |  |  | 1554 | 49.6 | 72.3 | 81.4 | 28.3 | 33.1 | 0.039 | 104.2 | 11.3 | 69.9 | 39.1 | 64.2 | 0.903 | 100.4 | 342.2 | 307.1 | 84.9 | 458.3 | 0.602 | 426.2 | 8.28 | 103.1 | 30.8 | 66.3 | 12 | 102.9 | 30.3 | 2.66 | 52.6 | 65.4
72480.3 |  |  | 1550 | 49.4 | 72.4 | 80.2 | 28.5 | 32.9 | 0.056 | 104 | 11.3 | 70 | 39.7 | 63.3 | 0.894 | 100.4 | 347.8 | 313.9 | 83.8 | 454.6 | 0.597 | 426.2 | 8.05 | 103 | 30.7 | 67.1 | 12 | 102.8 | 30.3 | 2.7 | 52.3 | 62.7
72510.3 |  |  | 1550 | 49.8 | 71.9 | 79 | 28.7 | 32.9 | 0.054 | 104 | 11.4 | 69.9 | 40.5 | 62.4 | 0.894 | 100.4 | 353.8 | 320.3 | 82.8 | 451.8 | 0.59 | 425.3 | 8.09 | 103.1 | 30.6 | 66.1 | 12 | 102.8 | 30.2 | 2.71 | 52.6 | 62.5
72540.3 |  |  | 1543 | 50.4 | 70.6 | 77.7 | 28.8 | 32.8 | 0.062 | 103.9 | 11.4 | 70 | 38.7 | 61.6 | 0.882 | 100.4 | 359.9 | 326.5 | 81.8 | 449.4 | 0.588 | 426.3 | 7.92 | 103.1 | 30.6 | 64.4 | 12 | 102.8 | 30.1 | 2.75 | 52.5 | 62.6
72570.3 |  |  | 1550 | 49.7 | 69.3 | 76.3 | 28.9 | 32.7 | 0.055 | 104 | 11.4 | 69.9 | 40.3 | 60.7 | 0.862 | 100.3 | 366.8 | 334.4 | 80.5 | 446.6 | 0.588 | 426.3 | 8.06 | 102.9 | 30.7 | 63.6 | 12 | 102.7 | 30.2 | 2.81 | 52.5 | 61
72600.3 |  |  | 1551 | 49.8 | 69.1 | 75 | 29.1 | 32.7 | 0.051 | 104 | 11.4 | 70 | 40.1 | 59.9 | 0.853 | 100.4 | 373.2 | 340.9 | 79.4 | 443.5 | 0.577 | 425.5 | 8.13 | 103 | 31.1 | 63.5 | 12 | 102.8 | 30.1 | 2.87 | 52.5 | 58.5
72630.3 |  |  | 1549 | 49.7 | 68.7 | 74.1 | 29.2 | 32.5 | 0.051 | 104 | 11.4 | 69.9 | 39.2 | 58.9 | 0.845 | 100.4 | 374 | 343.2 | 78.3 | 440.9 | 0.571 | 426.5 | 8.08 | 103 | 31.3 | 63.1 | 12 | 102.7 | 30.1 | 2.89 | 52.5 | 56.9
72660.3 |  |  | 1552 | 49.9 | 67.7 | 73 | 29.4 | 32.6 | 0.026 | 104.2 | 11.4 | 70 | 40.4 | 58 | 0.834 | 100.4 | 379.2 | 348.1 | 77.4 | 438.9 | 0.572 | 426.3 | 8.31 | 103 | 31.8 | 61.8 | 12 | 102.8 | 30.2 | 2.9 | 52.8 | 56.3
72690.3 |  |  | 1550 | 49.9 | 66.3 | 72.1 | 29.6 | 32.4 | 0.048 | 104 | 11.3 | 70 | 40.7 | 57.1 | 0.821 | 100.4 | 382.4 | 352.5 | 76.5 | 436.4 | 0.578 | 426 | 8.12 | 103 | 32.1 | 60.4 | 12 | 102.7 | 30.2 | 2.97 | 52.8 | 55.6
72720.3 |  |  | 1549 | 49.5 | 65.4 | 71.2 | 29.9 | 32.3 | 0.049 | 103.9 | 11.3 | 69.9 | 39.8 | 56.2 | 0.801 | 100.4 | 386.3 | 357.1 | 75.6 | 433 | 0.574 | 425.7 | 8.04 | 103 | 32.7 | 59.8 | 12 | 102.7 | 30.1 | 3.05 | 52.7 | 54.3
72750.3 |  |  | 1551 | 50.4 | 64.8 | 70.2 | 30.2 | 32.3 | 0.045 | 104 | 11.3 | 70 | 39.7 | 55.3 | 0.792 | 100.4 | 390.5 | 362.1 | 74.7 | 430.2 | 0.572 | 426.8 | 8.19 | 103 | 33.2 | 59.4 | 12 | 102.8 | 30.1 | 3.1 | 53 | 52.7
72780.3 |  |  | 1551 | 51.3 | 64.6 | 69.2 | 30.5 | 32.3 | 0.037 | 104.1 | 11.4 | 69.9 | 40.4 | 54.4 | 0.786 | 100.4 | 393.9 | 366 | 73.8 | 427.7 | 0.583 | 425.8 | 8.28 | 103 | 33.6 | 59.3 | 12 | 102.8 | 30.1 | 3.16 | 53.3 | 51.2
72810.3 |  |  | 1558 | 49.2 | 63.9 | 68.3 | 30.8 | 32.2 | 0.037 | 104.1 | 11.4 | 70 | 39.8 | 53.5 | 0.781 | 100.4 | 397.9 | 370.4 | 72.9 | 425.7 | 0.591 | 426.2 | 8.33 | 103 | 34 | 58.2 | 12 | 102.8 | 30.1 | 3.19 | 53.1 | 49.5
72840.3 |  |  | 1550 | 50.8 | 62.6 | 67.3 | 31.3 | 32.1 | 0.037 | 104.1 | 11.4 | 69.9 | 40.7 | 52.5 | 0.771 | 100.4 | 400.1 | 373.2 | 72.1 | 423.6 | 0.6 | 425.9 | 8.25 | 103.1 | 34.1 | 57 | 12 | 102.8 | 30.1 | 3.23 | 53.5 | 48.2
72870.3 |  |  | 1549 | 51.2 | 61.7 | 66.4 | 32 | 32.1 | 0.049 | 104 | 11.4 | 70 | 39.6 | 51.5 | 0.758 | 100.3 | 402.7 | 376.7 | 71.2 | 421.1 | 0.607 | 425.9 | 8.22 | 103 | 34.3 | 56.2 | 12 | 102.7 | 30.1 | 3.3 | 53.7 | 46.9
72900.3 |  |  | 1556 | 49.1 | 60.7 | 65.6 | 31.7 | 32.1 | 0.026 | 104.2 | 11.4 | 69.9 | 39.4 | 50.6 | 0.757 | 100.3 | 406.9 | 381.1 | 70.4 | 418.9 | 0.616 | 425.3 | 8.29 | 102.9 | 34.5 | 55.2 | 12 | 102.6 | 30.2 | 3.31 | 53.1 | 45.8
72930.4 |  |  | 1551 | 49.8 | 59.9 | 64.6 | 30.7 | 31.9 | 0.046 | 104 | 11.4 | 70 | 39.5 | 49.6 | 0.761 | 100.4 | 409 | 384.2 | 69.4 | 417.7 | 0.619 | 427 | 8.09 | 103 | 34.6 | 54.6 | 12 | 102.6 | 30.3 | 3.3 | 53.2 | 44.8
72960.4 |  |  | 1549 | 49.9 | 59.6 | 63.6 | 30.1 | 32 | 0.053 | 104 | 11.4 | 69.9 | 40.2 | 48.7 | 0.76 | 100.3 | 411.5 | 387.5 | 68.6 | 417.2 | 0.628 | 425.3 | 7.98 | 102.9 | 34.7 | 54.3 | 12 | 102.6 | 30.3 | 3.32 | 53.1 | 43.3
72990.4 |  |  | 1550 | 50.1 | 59.1 | 62.7 | 29.7 | 31.8 | 0.063 | 103.9 | 11.3 | 70 | 40.2 | 47.7 | 0.76 | 100.3 | 414.2 | 390.7 | 67.8 | 416.7 | 0.638 | 426.6 | 8.04 | 102.9 | 34.7 | 53.7 | 12 | 102.6 | 30.3 | 3.33 | 53.4 | 42.2
73020.4 |  |  | 1546 | 50.4 | 58.2 | 61.3 | 29.6 | 31.8 | 0.067 | 103.8 | 11.3 | 69.9 | 40.1 | 46.7 | 0.759 | 100.3 | 416.9 | 394.2 | 66.9 | 416.1 | 0.644 | 426.7 | 7.97 | 103 | 34.7 | 52.8 | 12 | 102.5 | 30.4 | 3.35 | 53.4 | 40.8
73050.4 |  |  | 1551 | 51.3 | 57.1 | 60.2 | 29.4 | 31.7 | 0.041 | 104.1 | 11.3 | 69.9 | 40.3 | 45.7 | 0.758 | 100.4 | 420.7 | 398.2 | 66.1 | 415 | 0.65 | 427 | 8.33 | 103 | 34.5 | 51.8 | 12 | 102.7 | 30.3 | 3.34 | 53.9 | 39.5
73080.4 |  |  | 1543 | 49.9 | 56.2 | 59.3 | 29.4 | 31.6 | 0.062 | 103.9 | 11.3 | 70 | 41.3 | 44.8 | 0.76 | 100.4 | 422.6 | 400.8 | 65.2 | 414.1 | 0.631 | 427 | 7.94 | 103 | 34.3 | 50.9 | 12 | 102.5 | 30.4 | 3.35 | 53.1 | 38.2
73110.4 |  |  | 1546 | 51.7 | 55.3 | 58.6 | 29.4 | 31.7 | 0.064 | 103.9 | 11.4 | 69.9 | 40.4 | 43.7 | 0.761 | 100.4 | 425.1 | 403.8 | 64.4 | 412.7 | 0.615 | 426 | 8.09 | 103 | 34 | 50 | 12 | 102.6 | 30.4 | 3.33 | 53.5 | 36.8
73140.4 |  |  | 1544 | 51.6 | 54.6 | 57.9 | 29.3 | 31.6 | 0.06 | 103.9 | 11.4 | 70 | 40 | 42.7 | 0.759 | 100.4 | 427 | 406.3 | 63.5 | 411.8 | 0.598 | 426.9 | 8.07 | 103 | 33.7 | 49.3 | 12 | 102.5 | 30.4 | 3.34 | 53.3 | 35.7
73170.4 |  |  | 1550 | 49.7 | 53.8 | 57.2 | 29.4 | 31.5 | 0.055 | 104 | 11.4 | 69.9 | 39.8 | 41.7 | 0.758 | 100.4 | 429.8 | 409.3 | 62.8 | 411 | 0.587 | 426.4 | 8.07 | 102.9 | 33.3 | 48.6 | 12 | 102.5 | 30.4 | 3.35 | 52.8 | 34.3
73230.3 |  |  | 1551 | 49.7 | 52.5 | 56.1 | 29.6 | 31.4 | 0.053 | 104 | 11.4 | 69.9 | 40.4 | 39.7 | 0.759 | 100.3 | 433.3 | 413.5 | 61.5 | 409.7 | 0.58 | 426.9 | 8.08 | 102.8 | 32.3 | 47.2 | 12 | 102.4 | 30.4 | 3.35 | 52.8 | 31.9
73260.3 |  |  | 1551 | 50.1 | 51.9 | 55.5 | 29.7 | 31.3 | 0.048 | 104 | 11.4 | 70 | 39.6 | 39 | 0.761 | 100.3 | 435.4 | 415.9 | 60.9 | 409.2 | 0.579 | 425.3 | 8.19 | 102.8 | 31.9 | 46.5 | 12 | 102.4 | 30.3 | 3.35 | 53 | 31.3
73290.3 |  |  | 1550 | 50 | 51.1 | 55.1 | 29.9 | 31.2 | 0.051 | 104 | 11.4 | 69.9 | 39.2 | 38.2 | 0.76 | 100.3 | 436.5 | 417.6 | 60.3 | 408.7 | 0.571 | 426.8 | 8.13 | 102.7 | 31.7 | 45.8 | 12 | 102.3 | 30.2 | 3.37 | 52.9 | 30.7
73320.3 |  |  | 1550 | 49.8 | 50.5 | 54.5 | 30.2 | 31.2 | 0.051 | 104 | 11.4 | 70 | 38.2 | 37.7 | 0.762 | 100.3 | 438.1 | 419.4 | 59.9 | 408.2 | 0.556 | 426.7 | 8.09 | 102.6 | 31.4 | 44.9 | 11.9 | 102.4 | 30.2 | 3.37 | 52.8 | 29.8
73350.3 |  |  | 1549 | 49.8 | 49.6 | 54.2 | 30.2 | 31.1 | 0.051 | 104 | 11.4 | 69.9 | 39.6 | 36.7 | 0.758 | 100.3 | 439.6 | 421.2 | 59.4 | 407.6 | 0.545 | 425.6 | 8.08 | 102.6 | 31.2 | 44.2 | 12 | 102.4 | 30.1 | 3.39 | 52.8 | 29
73380.3 |  |  | 1550 | 49.9 | 48.7 | 53.8 | 30.5 | 31 | 0.049 | 104 | 11.4 | 70 | 41.2 | 35.9 | 0.759 | 100.3 | 440.9 | 422.9 | 58.8 | 407.3 | 0.538 | 426.8 | 8.14 | 102.6 | 30.8 | 43.4 | 12 | 102.3 | 30.1 | 3.38 | 52.7 | 28.2
73410.3 |  |  | 1550 | 49.9 | 48.1 | 53.2 | 30.5 | 30.9 | 0.046 | 104 | 11.4 | 70 | 40.2 | 35.3 | 0.76 | 100.4 | 442.5 | 424.5 | 58.3 | 406.6 | 0.526 | 426.2 | 8.11 | 102.6 | 30.7 | 42.6 | 12 | 102.4 | 29.9 | 3.39 | 52.7 | 27.6
73440.3 |  |  | 1551 | 49.6 | 47.4 | 52.8 | 30.6 | 30.9 | 0.044 | 104 | 11.4 | 69.9 | 40.3 | 34.7 | 0.76 | 100.3 | 443.6 | 426.2 | 57.9 | 406.2 | 0.514 | 426.3 | 8.06 | 102.5 | 30.6 | 42 | 12 | 102.3 | 29.8 | 3.39 | 52.6 | 26.7
73470.3 |  |  | 1551 | 49.9 | 46.6 | 52.5 | 30.4 | 30.9 | 0.038 | 104 | 11.5 | 70 | 40.4 | 33.9 | 0.761 | 100.3 | 445 | 427.7 | 57.4 | 405.8 | 0.507 | 426.5 | 8.11 | 102.5 | 30.2 | 41.2 | 12 | 102.3 | 29.8 | 3.4 | 52.8 | 25.8
73500.3 |  |  | 1551 | 49.8 | 46.1 | 52.1 | 30.2 | 31.1 | 0.038 | 104 | 11.5 | 69.9 | 39.1 | 33.2 | 0.76 | 100.3 | 446.3 | 429.3 | 56.9 | 405.1 | 0.499 | 426.7 | 8.09 | 102.5 | 30.1 | 40.6 | 12 | 102.3 | 29.8 | 3.39 | 52.7 | 25.2
73530.3 |  |  | 1550 | 49.8 | 45.3 | 51.7 | 29.9 | 31.1 | 0.067 | 104 | 11.5 | 70 | 40.2 | 32.6 | 0.757 | 100.3 | 447.5 | 430.7 | 56.4 | 404.9 | 0.516 | 425.7 | 8.08 | 102.5 | 30 | 39.9 | 12 | 102.3 | 29.7 | 3.4 | 52.7 | 24.6
73560.3 |  |  | 1548 | 51.2 | 44.7 | 51.3 | 29.7 | 31.1 | 0.066 | 103.9 | 11.4 | 69.9 | 40.5 | 31.9 | 0.759 | 100.3 | 448.2 | 431.7 | 56.1 | 404.5 | 0.502 | 426.7 | 8.11 | 102.5 | 29.8 | 39.3 | 12 | 102.3 | 29.6 | 3.41 | 53 | 24.4
73590.3 |  |  | 1550 | 49.8 | 44.2 | 51.1 | 29.5 | 31.2 | 0.056 | 104 | 11.4 | 70 | 40.1 | 31.7 | 0.759 | 100.3 | 449.4 | 433.5 | 55.7 | 404.4 | 0.494 | 426.5 | 8.1 | 102.4 | 29.7 | 38.9 | 12 | 102.3 | 29.5 | 3.41 | 52.7 | 24.8
73620.3 |  |  | 1549 | 50 | 44 | 50.7 | 29.4 | 31.3 | 0.053 | 104 | 11.4 | 69.9 | 40.2 | 31.6 | 0.76 | 100.3 | 450.6 | 434.4 | 55.3 | 404.2 | 0.485 | 426 | 8.1 | 102.5 | 29.6 | 38.8 | 12 | 102.2 | 29.5 | 3.41 | 52.7 | 25.1
73650.3 |  |  | 1551 | 49.9 | 44 | 50.4 | 29.3 | 31.4 | 0.052 | 104 | 11.4 | 70 | 39.5 | 31.3 | 0.758 | 100.3 | 451.7 | 435.7 | 54.9 | 404.1 | 0.478 | 426.4 | 8.15 | 102.4 | 29.6 | 38.6 | 12 | 102.2 | 29.4 | 3.42 | 52.8 | 25.1
73680.3 |  |  | 1551 | 49.9 | 43.9 | 50.1 | 29.3 | 31.4 | 0.047 | 104 | 11.4 | 70 | 39.7 | 31 | 0.758 | 100.3 | 452.8 | 436.7 | 54.6 | 404.2 | 0.469 | 426.3 | 8.12 | 102.4 | 29.7 | 38.7 | 12 | 102.3 | 29.3 | 3.42 | 52.7 | 25
73710.3 |  |  | 1549 | 50 | 44 | 49.8 | 29.3 | 31.6 | 0.046 | 104 | 11.4 | 70 | 40 | 30.7 | 0.759 | 100.3 | 453 | 437.1 | 54.3 | 404.2 | 0.465 | 426.9 | 8.08 | 102.3 | 30.1 | 38.9 | 12 | 102.3 | 29.3 | 3.42 | 52.7 | 24.9
73740.3 |  |  | 1550 | 50 | 44.2 | 49.7 | 29.3 | 31.7 | 0.044 | 104 | 11.5 | 70 | 39.5 | 30.6 | 0.76 | 100.4 | 453.6 | 437.9 | 54.1 | 404.4 | 0.461 | 425.3 | 8.11 | 102.5 | 30.4 | 39 | 12 | 102.3 | 29.4 | 3.42 | 52.6 | 25
73770.3 |  |  | 1550 | 49.8 | 44.3 | 49.7 | 29.4 | 31.8 | 0.044 | 104 | 11.5 | 70 | 39 | 30.4 | 0.76 | 100.3 | 453.5 | 438.1 | 53.9 | 404.3 | 0.46 | 426.8 | 8.09 | 102.4 | 30.8 | 39.2 | 12 | 102.2 | 29.4 | 3.42 | 52.7 | 25
86400.5 |  |  | 990 | 3.7 | 34.3 | 47.6 | 28.4 | 35.5 | -0.083 | 99.3 | 11.4 | 70 | 30.3 | 31.6 | 0.98 | 100 | 401.2 | 388.6 | 51.8 | 134.5 | 0.042 | 427.4 | 0.39 | 100.4 | 30.6 | 31.7 | 14.8 | 100.4 | 31.1 | 0.82 | 31.6 | 20.4
100801.5 |  |  | 2496 | 128.8 | 84.4 | 99.9 | 29.9 | 31.7 | 0.055 | 106.7 | 11.5 | 69.9 | 71.9 | 70.4 | 0.991 | 100 | 373.1 | 293.5 | 101.3 | 646.9 | 1.768 | 427 | 33.9 | 123.9 | 34.2 | 77.6 | 12 | 122.9 | 29.6 | 8.35 | 96.2 | 71.6
100802.5 |  |  | 2474 | 129.5 | 84.3 | 99.9 | 30 | 31.7 | 0.066 | 106.7 | 11.5 | 69.9 | 71.7 | 70.4 | 0.989 | 100 | 370.8 | 292.8 | 101.3 | 646.9 | 1.766 | 426.6 | 33.58 | 123.8 | 34.2 | 77.6 | 12 | 123.5 | 29.6 | 8.35 | 96.1 | 71.4
100803.5 |  |  | 2447 | 129.9 | 84.4 | 99.9 | 30 | 31.8 | 0.085 | 106.6 | 11.5 | 69.9 | 71.3 | 70.4 | 0.988 | 100 | 370.5 | 291.8 | 101.3 | 646.9 | 1.774 | 426.1 | 33.21 | 123.9 | 34.2 | 77.6 | 12 | 123.6 | 29.6 | 8.34 | 96.1 | 71.3
100804.5 |  |  | 2415 | 130.5 | 84.4 | 99.8 | 29.9 | 31.8 | 0.107 | 106.3 | 11.5 | 69.9 | 70.9 | 70.4 | 0.987 | 100 | 368.6 | 290.4 | 101.3 | 647 | 1.793 | 425.2 | 32.78 | 123.8 | 34.2 | 77.7 | 12 | 123.5 | 29.6 | 8.33 | 96.1 | 71.2
100805.5 |  |  | 2385 | 130.4 | 84.4 | 99.8 | 29.9 | 31.8 | 0.131 | 105.9 | 11.5 | 69.9 | 70.3 | 70.3 | 0.992 | 100 | 365.6 | 289 | 101.3 | 646.9 | 1.807 | 427.9 | 32.28 | 123.8 | 34.2 | 77.7 | 12 | 123.5 | 29.5 | 8.32 | 96 | 71.1
100806.5 |  |  | 2352 | 130 | 84.5 | 99.8 | 29.9 | 31.8 | 0.165 | 105.6 | 11.5 | 69.9 | 69.6 | 70.3 | 0.991 | 100 | 363.1 | 287.6 | 101.3 | 646.8 | 1.818 | 426.8 | 31.47 | 123.8 | 34.2 | 77.8 | 12 | 123.6 | 29.6 | 8.3 | 95.8 | 71.1
100807.5 |  |  | 2321 | 129.2 | 84.6 | 99.8 | 30 | 31.7 | 0.187 | 105.4 | 11.5 | 69.9 | 68.4 | 70.3 | 0.99 | 100 | 361.1 | 286 | 101.3 | 646.7 | 1.837 | 428.4 | 30.84 | 123.9 | 34.2 | 77.8 | 12 | 123.6 | 29.6 | 8.28 | 95.5 | 71.1
100808.5 |  |  | 2288 | 128.3 | 84.7 | 99.8 | 30 | 31.7 | 0.201 | 105.1 | 11.5 | 69.9 | 66.9 | 70.2 | 0.99 | 100 | 358.7 | 284.6 | 101.3 | 646.4 | 1.838 | 428.1 | 30.21 | 123.9 | 34.2 | 77.8 | 12 | 123.9 | 29.6 | 8.25 | 95.1 | 71.2
100809.5 |  |  | 2258 | 127.2 | 84.7 | 99.8 | 30 | 31.8 | 0.234 | 104.9 | 11.5 | 69.9 | 65.5 | 70.2 | 0.989 | 100 | 355.6 | 282.8 | 101.3 | 646.1 | 1.845 | 422 | 29.5 | 124 | 34.2 | 77.8 | 12 | 124.3 | 29.6 | 8.22 | 94.7 | 71.2
100810.5 |  |  | 2226 | 126.3 | 84.8 | 99.8 | 29.9 | 31.9 | 0.264 | 104.6 | 11.5 | 69.9 | 64.2 | 70.3 | 0.986 | 100 | 352.5 | 280.7 | 101.3 | 645.6 | 1.854 | 404.2 | 29.07 | 124.1 | 34.2 | 77.7 | 12 | 123.6 | 29.6 | 8.17 | 94.2 | 71.3
100811.5 |  |  | 2195 | 125.6 | 84.9 | 99.7 | 29.9 | 31.8 | 0.262 | 104.5 | 11.5 | 69.9 | 63.1 | 70.2 | 0.991 | 100 | 350.9 | 279.2 | 101.3 | 645.2 | 1.849 | 400.4 | 28.55 | 123.9 | 34.1 | 77.7 | 12 | 122.9 | 29.7 | 8.12 | 93.8 | 71.5
100812.5 |  |  | 2162 | 124.6 | 84.9 | 99.7 | 29.9 | 31.8 | 0.255 | 104.2 | 11.5 | 69.9 | 62.1 | 70.2 | 0.991 | 100 | 347.6 | 277.2 | 101.3 | 644.5 | 1.83 | 403.7 | 27.55 | 123.6 | 34.1 | 77.7 | 12 | 122.2 | 29.7 | 8.06 | 93.3 | 71.6
100813.5 |  |  | 2131 | 123.5 | 84.9 | 99.6 | 29.9 | 31.8 | 0.285 | 103.9 | 11.5 | 69.9 | 60.9 | 70.1 | 0.989 | 100 | 343.6 | 274.8 | 101.2 | 643.9 | 1.813 | 416.3 | 26.86 | 123.3 | 34.1 | 77.6 | 12 | 121.6 | 29.7 | 7.99 | 92.7 | 71.7
100814.5 |  |  | 2100 | 122.3 | 85 | 99.6 | 29.9 | 31.9 | 0.31 | 104 | 11.5 | 69.9 | 59.8 | 70.1 | 0.989 | 100 | 340.1 | 272.6 | 101.2 | 643.2 | 1.808 | 423.9 | 26.44 | 122.9 | 34.1 | 77.4 | 12 | 120.9 | 29.8 | 7.91 | 92.2 | 71.8
100815.5 |  |  | 2067 | 121 | 84.9 | 99.6 | 29.9 | 31.8 | 0.333 | 104.2 | 11.5 | 69.9 | 58.9 | 70 | 0.991 | 100 | 336.2 | 269.9 | 101.2 | 642.4 | 1.802 | 424.9 | 25.64 | 122.2 | 34.1 | 77.3 | 12 | 120 | 29.7 | 7.82 | 91.7 | 71.9
100816.5 |  |  | 2036 | 119.8 | 84.9 | 99.5 | 29.8 | 31.9 | 0.362 | 104 | 11.5 | 69.8 | 58 | 70.1 | 0.986 | 100 | 331.5 | 267.3 | 101.2 | 641.5 | 1.805 | 427.3 | 25.14 | 119.1 | 34.1 | 77.2 | 12 | 119.1 | 29.7 | 7.73 | 91.1 | 72.1
100817.5 |  |  | 2003 | 118.3 | 84.9 | 99.5 | 29.8 | 31.9 | 0.397 | 103.6 | 11.5 | 69.8 | 57.1 | 70 | 0.986 | 100 | 327.7 | 264.6 | 101.2 | 640.5 | 1.805 | 427.8 | 24.06 | 118 | 34.1 | 77.1 | 12 | 118.4 | 29.7 | 7.63 | 90.5 | 72.3
100818.5 |  |  | 1972 | 116.6 | 84.8 | 99.4 | 29.8 | 31.9 | 0.488 | 103.6 | 11.5 | 69.8 | 56.2 | 70 | 0.992 | 100 | 322.3 | 261.4 | 101.1 | 639.5 | 1.81 | 425.7 | 23.41 | 114.6 | 34.2 | 76.9 | 12 | 112.8 | 29.7 | 7.52 | 89.9 | 72.4
100819.5 |  |  | 1940 | 115 | 84.8 | 99.3 | 29.7 | 31.9 | 0.425 | 103.6 | 11.5 | 69.8 | 55.3 | 70 | 0.99 | 99.9 | 317 | 258.2 | 101.2 | 638.5 | 1.816 | 427.6 | 22.77 | 109.5 | 34 | 76.7 | 12 | 109.9 | 29.6 | 7.4 | 89.5 | 72.4
100820.5 |  |  | 1908 | 113.4 | 84.8 | 99.3 | 29.7 | 31.9 | 0.454 | 103.5 | 11.5 | 69.8 | 54.6 | 69.9 | 0.988 | 100 | 312 | 254.6 | 101.1 | 637.4 | 1.791 | 425.8 | 22.05 | 109.2 | 34.1 | 76.6 | 12 | 109.6 | 29.6 | 7.28 | 88.9 | 72.5
100821.5 |  |  | 1876 | 111.7 | 84.6 | 99.2 | 29.7 | 31.9 | 0.474 | 103.4 | 11.5 | 69.8 | 54.2 | 69.9 | 0.987 | 99.9 | 306.2 | 250.9 | 101.1 | 636.4 | 1.771 | 426.7 | 21.34 | 109.3 | 34 | 76.3 | 12 | 110.1 | 29.6 | 7.14 | 88.3 | 72.6
100822.5 |  |  | 1845 | 109.8 | 84.5 | 99.2 | 29.7 | 31.9 | 0.508 | 103.2 | 11.5 | 69.8 | 53.4 | 69.9 | 0.988 | 99.9 | 300.4 | 247.2 | 101.1 | 635.3 | 1.771 | 426.5 | 20.42 | 109 | 34.1 | 76.2 | 12 | 108.8 | 29.6 | 7 | 87.5 | 72.7
100823.5 |  |  | 1814 | 108 | 84.4 | 99.1 | 29.7 | 32 | 0.513 | 103.1 | 11.5 | 69.8 | 52 | 69.9 | 0.989 | 99.9 | 295.5 | 243.6 | 101 | 634.2 | 1.751 | 427.3 | 19.8 | 108.9 | 34.1 | 76 | 12 | 108.4 | 29.6 | 6.85 | 86.7 | 72.7
100824.5 |  |  | 1782 | 106.4 | 84.3 | 99 | 29.6 | 31.9 | 0.468 | 103.1 | 11.5 | 69.8 | 50.8 | 69.9 | 0.99 | 99.9 | 289.8 | 240 | 101 | 633.2 | 1.714 | 426.8 | 19.2 | 108.8 | 34 | 75.7 | 12 | 109.1 | 29.6 | 6.7 | 85.8 | 72.7
100825.5 |  |  | 1750 | 104.5 | 84.2 | 98.9 | 29.6 | 32 | 0.478 | 102.9 | 11.5 | 69.8 | 49.7 | 69.8 | 0.99 | 99.9 | 283.9 | 236.3 | 100.9 | 631.9 | 1.681 | 426.4 | 18.65 | 108.6 | 34.1 | 75.5 | 12 | 107.6 | 29.6 | 6.54 | 85 | 72.6
100826.5 |  |  | 1720 | 102.8 | 84.2 | 98.8 | 29.6 | 32 | 0.469 | 102.9 | 11.5 | 69.8 | 48.8 | 69.8 | 0.989 | 99.9 | 278.4 | 232.3 | 100.9 | 630.8 | 1.645 | 426.1 | 17.98 | 108.4 | 34 | 75.3 | 12 | 107.2 | 29.6 | 6.38 | 84.2 | 72.6
100827.5 |  |  | 1688 | 101.2 | 84.1 | 98.7 | 29.6 | 32.1 | 0.442 | 103.6 | 11.5 | 69.8 | 47.8 | 69.8 | 0.982 | 99.9 | 272.5 | 228.3 | 100.9 | 629.6 | 1.601 | 427.4 | 17.41 | 107.9 | 34 | 75.1 | 12 | 106.7 | 29.6 | 6.22 | 83.3 | 72.3
100828.5 |  |  | 1655 | 99.9 | 84 | 98.6 | 29.6 | 32.1 | 0.427 | 103.4 | 11.5 | 69.8 | 46.8 | 69.8 | 0.981 | 100 | 266.3 | 224.3 | 100.9 | 628.1 | 1.579 | 425.8 | 16.87 | 106.3 | 34 | 74.8 | 12 | 106.4 | 29.6 | 6.06 | 82.4 | 72.2
100829.5 |  |  | 1622 | 98.5 | 83.9 | 98.6 | 29.6 | 32.1 | 0.426 | 103 | 11.5 | 69.8 | 45.9 | 69.8 | 0.995 | 100 | 259.7 | 220.2 | 100.8 | 626.8 | 1.541 | 424.1 | 15.57 | 106 | 34 | 74.6 | 12 | 106 | 29.6 | 5.9 | 81.7 | 72
100831.4 |  |  | 1569 | 95.5 | 83.7 | 98.4 | 29.4 | 32.2 | 0.337 | 103 | 11.5 | 69.8 | 44.1 | 69.7 | 0.987 | 99.9 | 252.5 | 213.3 | 100.7 | 624.1 | 1.475 | 425.6 | 15.92 | 105.7 | 33.9 | 74 | 12 | 105.5 | 29.6 | 5.6 | 80.6 | 71.7
100832.4 |  |  | 1553 | 93.5 | 83.7 | 98.3 | 29.4 | 32.2 | 0.333 | 102.6 | 11.6 | 69.8 | 43 | 69.7 | 0.988 | 100 | 249.6 | 211.4 | 100.6 | 622.4 | 1.437 | 425.3 | 14.93 | 105.6 | 33.9 | 73.7 | 12 | 105.4 | 29.6 | 5.44 | 79.7 | 71.5
100833.4 |  |  | 1550 | 91.3 | 83.6 | 98.2 | 29.4 | 32.2 | 0.29 | 102.5 | 11.5 | 69.8 | 41.6 | 69.7 | 1 | 99.9 | 249.3 | 210.5 | 100.6 | 620.9 | 1.398 | 425.3 | 13.73 | 105.4 | 34 | 73.4 | 12 | 104.9 | 29.6 | 5.29 | 78.9 | 71.3
100834.4 |  |  | 1550 | 88.7 | 83.4 | 98.1 | 29.4 | 32.2 | 0.251 | 102.6 | 11.5 | 69.8 | 40.4 | 69.7 | 0.998 | 99.9 | 250.8 | 210.6 | 100.5 | 619.4 | 1.352 | 425.5 | 14.18 | 105.4 | 34 | 73.1 | 12 | 104.9 | 29.6 | 5.14 | 78.4 | 71.2
100835.4 |  |  | 1548 | 86.9 | 83.3 | 97.9 | 29.4 | 32.2 | 0.223 | 102.4 | 11.5 | 69.8 | 39.5 | 69.7 | 0.992 | 99.9 | 250.3 | 211 | 100.4 | 617.8 | 1.332 | 425.9 | 14 | 105.3 | 34 | 72.8 | 12 | 104.8 | 29.6 | 5 | 77.5 | 71.1
100836.4 |  |  | 1549 | 85.7 | 83.2 | 97.8 | 29.4 | 32.2 | 0.227 | 102.7 | 11.5 | 69.8 | 38.9 | 69.6 | 0.993 | 99.9 | 250 | 211.2 | 100.4 | 616.2 | 1.28 | 425 | 13.08 | 105.2 | 34 | 72.4 | 12 | 104.5 | 29.6 | 4.85 | 76.7 | 71
100837.4 |  |  | 1549 | 84.4 | 83 | 97.8 | 29.4 | 32.2 | 0.201 | 102.7 | 11.5 | 69.8 | 38.4 | 69.6 | 0.995 | 99.9 | 250.6 | 211.4 | 100.3 | 614.7 | 1.25 | 425.2 | 12.89 | 105.5 | 33.9 | 72.1 | 12 | 106.8 | 29.6 | 4.72 | 75.9 | 71
100838.4 |  |  | 1550 | 82.7 | 82.9 | 97.7 | 29.4 | 32.2 | 0.183 | 102.7 | 11.5 | 69.8 | 38.1 | 69.5 | 0.992 | 100 | 251.3 | 211.8 | 100.3 | 613.1 | 1.237 | 426 | 12.95 | 106.9 | 33.9 | 71.7 | 12 | 107.7 | 29.6 | 4.59 | 75.1 | 71.1
100839.4 |  |  | 1551 | 81.5 | 82.6 | 97.6 | 29.4 | 32.2 | 0.157 | 102.8 | 11.5 | 69.8 | 37.8 | 69.4 | 0.991 | 100 | 252.5 | 212.3 | 100.3 | 611.5 | 1.219 | 425.1 | 13.19 | 106.2 | 34 | 71.4 | 12 | 104.8 | 29.6 | 4.46 | 74.7 | 71.1
100840.4 |  |  | 1551 | 81.2 | 82.4 | 97.6 | 29.3 | 32.2 | 0.154 | 102.8 | 11.5 | 69.8 | 37.6 | 69.4 | 0.986 | 100 | 252.6 | 212.8 | 100.2 | 610 | 1.195 | 425.3 | 13.13 | 105.5 | 33.9 | 70.9 | 12 | 104.3 | 29.6 | 4.34 | 74.3 | 71.2
100841.4 |  |  | 1550 | 81 | 82.1 | 97.6 | 29.3 | 32.3 | 0.148 | 102.8 | 11.5 | 69.8 | 38 | 69.4 | 0.986 | 100 | 252.8 | 212.9 | 100.1 | 608.6 | 1.175 | 426.2 | 13.05 | 105.1 | 33.9 | 70.6 | 12 | 104.2 | 29.6 | 4.23 | 73.9 | 71.3
100842.4 |  |  | 1547 | 80.5 | 81.8 | 97.5 | 29.3 | 32.3 | 0.121 | 102.8 | 11.6 | 69.8 | 38.7 | 69.3 | 0.989 | 100 | 252.6 | 212.7 | 100.1 | 607.2 | 1.154 | 426.1 | 12.62 | 105.6 | 33.9 | 70.1 | 12 | 106.6 | 29.6 | 4.12 | 73.3 | 71.5
100843.4 |  |  | 1550 | 79.6 | 81.2 | 97.4 | 29.3 | 32.3 | 0.113 | 103 | 11.5 | 69.8 | 39.3 | 69.2 | 0.994 | 100 | 253.6 | 213.2 | 100.1 | 605.8 | 1.147 | 426.2 | 12.86 | 106.6 | 33.9 | 69.5 | 12 | 107.2 | 29.6 | 4.03 | 73 | 71.6
100844.4 |  |  | 1549 | 79.1 | 80.8 | 97.4 | 29.3 | 32.3 | 0.112 | 103.1 | 11.5 | 69.8 | 39.7 | 69.2 | 0.992 | 100 | 253.6 | 213.4 | 100 | 604.5 | 1.142 | 425.1 | 12.71 | 106.7 | 33.9 | 69.1 | 12 | 107.3 | 29.6 | 3.94 | 72.7 | 71.8
100845.4 |  |  | 1548 | 78.6 | 80.4 | 97.4 | 29.3 | 32.3 | 0.112 | 103.1 | 11.5 | 69.8 | 40.1 | 69.3 | 0.99 | 100 | 253.1 | 213.3 | 99.9 | 603.2 | 1.136 | 425.9 | 12.51 | 106.8 | 33.9 | 68.6 | 12 | 107.2 | 29.6 | 3.85 | 72.4 | 71.9
100846.4 |  |  | 1549 | 77.9 | 80 | 97.3 | 29.3 | 32.3 | 0.108 | 103.2 | 11.5 | 69.8 | 40.2 | 69.2 | 0.991 | 100 | 253.8 | 213.6 | 99.9 | 601.7 | 1.13 | 426 | 12.48 | 106.7 | 33.9 | 68.1 | 12 | 107.1 | 29.6 | 3.78 | 72.1 | 72
100847.4 |  |  | 1548 | 77.1 | 79.7 | 97.3 | 29.3 | 32.3 | 0.103 | 103.2 | 11.6 | 69.8 | 40.2 | 69.2 | 0.988 | 100 | 253.9 | 214 | 99.8 | 600.5 | 1.119 | 424.5 | 12.41 | 106.7 | 33.9 | 67.7 | 12 | 107 | 29.7 | 3.71 | 71.8 | 72.1
100848.4 |  |  | 1548 | 76.5 | 79.3 | 97.2 | 29.2 | 32.4 | 0.093 | 103.2 | 11.5 | 69.8 | 40.1 | 69.2 | 0.987 | 100 | 254.3 | 214.1 | 99.8 | 599.1 | 1.111 | 426.4 | 12.26 | 106.7 | 33.9 | 67.4 | 12 | 107 | 29.7 | 3.65 | 71.5 | 72.3
100849.4 |  |  | 1548 | 76.1 | 78.8 | 97.2 | 29.2 | 32.4 | 0.091 | 104.6 | 11.5 | 69.8 | 40 | 69.2 | 0.988 | 100 | 254.8 | 214.4 | 99.8 | 597.7 | 1.102 | 425.7 | 12.17 | 106.7 | 33.8 | 67.1 | 12 | 106.8 | 29.7 | 3.6 | 71.2 | 72.4
100850.4 |  |  | 1550 | 75.6 | 78.5 | 97.1 | 29.2 | 32.4 | 0.082 | 104.2 | 11.5 | 69.8 | 40 | 69.1 | 0.99 | 100 | 255 | 214.9 | 99.7 | 596.3 | 1.104 | 425.6 | 12.19 | 106.7 | 33.8 | 66.9 | 12 | 106.6 | 29.7 | 3.55 | 71 | 72.4
100851.4 |  |  | 1550 | 75.3 | 78.1 | 97.1 | 29.2 | 32.5 | 0.075 | 104.1 | 11.5 | 69.8 | 40 | 69.1 | 0.989 | 100 | 255.7 | 215.1 | 99.7 | 595.2 | 1.096 | 426.3 | 12.17 | 106.6 | 33.8 | 66.6 | 12 | 106.6 | 29.7 | 3.51 | 70.7 | 72.5
100852.4 |  |  | 1549 | 75 | 77.7 | 97.1 | 29.2 | 32.4 | 0.076 | 104 | 11.5 | 69.8 | 40 | 69.1 | 0.989 | 100 | 255.9 | 215.4 | 99.6 | 593.8 | 1.095 | 425.9 | 12.07 | 106.6 | 33.8 | 66.4 | 12 | 106.5 | 29.7 | 3.47 | 70.4 | 72.6
100853.4 |  |  | 1548 | 74.6 | 77.4 | 97.1 | 29.1 | 32.4 | 0.073 | 104 | 11.5 | 69.8 | 40 | 69.1 | 0.989 | 100 | 256.1 | 215.6 | 99.6 | 592.7 | 1.09 | 426.2 | 11.93 | 106.6 | 33.7 | 66.1 | 12 | 106.4 | 29.6 | 3.44 | 70.1 | 72.6
100854.4 |  |  | 1549 | 74.1 | 76.9 | 96.9 | 29.1 | 32.5 | 0.074 | 104 | 11.5 | 69.9 | 40 | 69.1 | 0.986 | 100 | 256.8 | 215.9 | 99.5 | 591.4 | 1.093 | 425.1 | 11.98 | 106.6 | 33.7 | 65.8 | 12 | 106.3 | 29.6 | 3.41 | 69.8 | 72.6
100855.4 |  |  | 1548 | 73.5 | 76.7 | 96.9 | 29.1 | 32.5 | 0.072 | 103.9 | 11.5 | 69.9 | 40 | 69.1 | 0.99 | 100 | 256.9 | 216.3 | 99.4 | 590.3 | 1.096 | 425 | 11.74 | 106.6 | 33.7 | 65.6 | 12 | 106.3 | 29.7 | 3.38 | 69.6 | 72.6
100856.4 |  |  | 1548 | 73.1 | 76.4 | 96.8 | 29.1 | 32.5 | 0.072 | 103.9 | 11.5 | 69.9 | 40 | 69.1 | 0.991 | 100 | 257.4 | 216.7 | 99.4 | 589.1 | 1.101 | 426 | 11.8 | 106.6 | 33.7 | 65.3 | 12 | 106.3 | 29.7 | 3.36 | 69.4 | 72.6
100857.4 |  |  | 1549 | 72.6 | 76.1 | 96.8 | 29.1 | 32.5 | 0.079 | 103.8 | 11.5 | 69.9 | 40.2 | 69.1 | 0.99 | 100 | 257.7 | 216.9 | 99.3 | 587.9 | 1.107 | 424.5 | 11.73 | 106.5 | 33.7 | 65.1 | 12 | 106.2 | 29.7 | 3.34 | 69.1 | 72.4
100858.4 |  |  | 1549 | 72.2 | 75.9 | 96.8 | 29.1 | 32.6 | 0.082 | 103.8 | 11.5 | 69.9 | 40.4 | 69.1 | 0.99 | 100 | 257.4 | 217 | 99.3 | 586.8 | 1.108 | 424.9 | 11.48 | 106.5 | 33.6 | 64.8 | 12 | 106 | 29.7 | 3.32 | 68.7 | 72.3
100859.4 |  |  | 1549 | 71.7 | 75.6 | 96.7 | 29.1 | 32.6 | 0.079 | 103.8 | 11.5 | 69.9 | 40.8 | 69.1 | 0.99 | 100 | 257.9 | 217.4 | 99.2 | 585.7 | 1.099 | 426.2 | 11.54 | 106.4 | 33.7 | 64.6 | 12 | 106 | 29.7 | 3.3 | 68.5 | 72.1
100860.4 |  |  | 1549 | 71.4 | 75.3 | 96.7 | 29.1 | 32.6 | 0.082 | 103.7 | 11.5 | 69.9 | 41 | 69.1 | 0.987 | 100 | 258.1 | 217.9 | 99.2 | 584.3 | 1.099 | 426 | 11.55 | 106.4 | 33.7 | 64.4 | 12 | 105.9 | 29.7 | 3.29 | 68.2 | 71.8
100861.4 |  |  | 1548 | 70.9 | 74.9 | 96.7 | 29 | 32.6 | 0.077 | 103.7 | 11.5 | 69.9 | 41 | 69 | 0.985 | 100 | 258.6 | 218 | 99.1 | 583.3 | 1.09 | 425.7 | 11.43 | 106.3 | 33.7 | 64.2 | 12 | 105.8 | 29.7 | 3.27 | 67.9 | 71.5
100862.4 |  |  | 1549 | 70.6 | 74.6 | 96.6 | 29 | 32.7 | 0.073 | 103.7 | 11.5 | 69.9 | 41 | 69.1 | 0.987 | 100 | 259 | 218.3 | 99.1 | 582.2 | 1.083 | 426.1 | 11.45 | 106.3 | 33.7 | 64 | 12 | 105.8 | 29.7 | 3.26 | 67.7 | 71.2
100863.4 |  |  | 1549 | 70.2 | 74.3 | 96.6 | 29 | 32.7 | 0.074 | 103.5 | 11.5 | 69.9 | 41 | 69 | 0.983 | 100 | 259.5 | 218.6 | 99.1 | 581.1 | 1.078 | 426.1 | 11.29 | 106.3 | 33.6 | 63.8 | 12 | 105.7 | 29.7 | 3.24 | 67.3 | 71.1
100864.4 |  |  | 1548 | 69.8 | 74.1 | 96.6 | 29 | 32.7 | 0.07 | 103.5 | 11.5 | 69.9 | 40.9 | 69 | 0.979 | 99.9 | 259.6 | 218.8 | 98.9 | 580 | 1.073 | 426.1 | 11.12 | 106.2 | 33.6 | 63.7 | 12 | 105.4 | 29.8 | 3.23 | 66.9 | 70.9
100865.4 |  |  | 1550 | 69.5 | 73.8 | 96.5 | 28.9 | 32.7 | 0.069 | 103.5 | 11.5 | 69.9 | 40.9 | 69 | 0.975 | 99.9 | 260.2 | 219.2 | 98.9 | 578.9 | 1.07 | 424.8 | 11.2 | 106.1 | 33.6 | 63.6 | 12 | 105.4 | 29.8 | 3.22 | 66.7 | 70.9
100866.4 |  |  | 1549 | 69.1 | 73.6 | 96.4 | 28.9 | 32.7 | 0.071 | 103.5 | 11.5 | 69.9 | 40.9 | 68.9 | 0.97 | 99.9 | 260.6 | 219.5 | 98.8 | 577.9 | 1.069 | 425.4 | 11.2 | 106 | 33.6 | 63.4 | 12 | 105.3 | 29.7 | 3.2 | 66.4 | 70.9
100867.4 |  |  | 1548 | 68.7 | 73.6 | 96.4 | 28.9 | 32.7 | 0.062 | 103.4 | 11.5 | 69.9 | 40.7 | 68.9 | 0.967 | 99.9 | 260.4 | 219.7 | 98.8 | 576.9 | 1.063 | 425.5 | 10.97 | 106 | 33.6 | 63.4 | 12 | 105.3 | 29.8 | 3.19 | 66.1 | 71.1
100868.4 |  |  | 1548 | 68.2 | 73.4 | 96.4 | 28.9 | 32.7 | 0.063 | 103.4 | 11.5 | 69.9 | 40.6 | 68.9 | 0.966 | 99.9 | 260.9 | 220.2 | 98.7 | 575.9 | 1.057 | 424.5 | 10.95 | 106 | 33.6 | 63.3 | 12 | 105.3 | 29.8 | 3.18 | 65.9 | 71.1
100869.4 |  |  | 1549 | 67.7 | 73.2 | 96.3 | 28.9 | 32.8 | 0.063 | 103.4 | 11.5 | 69.8 | 40.6 | 68.8 | 0.961 | 99.9 | 260.9 | 220.5 | 98.7 | 574.9 | 1.054 | 426.1 | 10.91 | 106 | 33.6 | 63.3 | 12 | 105.1 | 29.8 | 3.17 | 65.6 | 71.2
100870.4 |  |  | 1550 | 67.4 | 73 | 96.3 | 28.9 | 32.7 | 0.067 | 103.3 | 11.5 | 69.8 | 40.5 | 68.8 | 0.956 | 99.9 | 261.8 | 220.8 | 98.6 | 573.7 | 1.052 | 425.6 | 10.93 | 105.9 | 33.6 | 63.1 | 12 | 105.1 | 29.8 | 3.16 | 65.3 | 71.4
100871.4 |  |  | 1547 | 67 | 72.8 | 96.3 | 28.9 | 32.8 | 0.073 | 103.3 | 11.5 | 69.8 | 40.5 | 68.8 | 0.953 | 100 | 261.5 | 221 | 98.6 | 572.6 | 1.046 | 425.7 | 10.66 | 105.9 | 33.6 | 63 | 12 | 105.1 | 29.8 | 3.15 | 64.9 | 71.6
100872.4 |  |  | 1549 | 66.6 | 72.7 | 96.2 | 28.9 | 32.7 | 0.067 | 103.3 | 11.5 | 69.8 | 40.4 | 68.8 | 0.949 | 99.9 | 262.3 | 221.4 | 98.5 | 571.7 | 1.044 | 426 | 10.75 | 105.8 | 33.6 | 62.9 | 12 | 104.9 | 29.8 | 3.14 | 64.7 | 71.7
100873.4 |  |  | 1549 | 66.2 | 72.4 | 96.2 | 28.8 | 32.8 | 0.07 | 103.3 | 11.5 | 69.8 | 40.3 | 68.8 | 0.946 | 100 | 262.9 | 221.8 | 98.4 | 570.7 | 1.041 | 426 | 10.71 | 105.8 | 33.6 | 62.8 | 12 | 104.9 | 29.8 | 3.13 | 64.4 | 71.8
100874.4 |  |  | 1550 | 66 | 72.4 | 96.2 | 28.9 | 32.8 | 0.08 | 103.3 | 11.5 | 69.8 | 40.3 | 68.7 | 0.943 | 100 | 263.3 | 222.2 | 98.4 | 569.7 | 1.042 | 425.9 | 10.6 | 105.8 | 33.6 | 62.8 | 12 | 104.9 | 29.8 | 3.13 | 64.1 | 71.9
100875.4 |  |  | 1548 | 65.6 | 72.3 | 96.1 | 28.8 | 32.8 | 0.076 | 103.3 | 11.5 | 69.8 | 40.3 | 68.8 | 0.939 | 100 | 263.4 | 222.5 | 98.2 | 568.6 | 1.038 | 424.9 | 10.53 | 105.7 | 33.5 | 62.7 | 12 | 104.8 | 29.8 | 3.12 | 63.7 | 72.1
100876.4 |  |  | 1547 | 65.2 | 72.1 | 96.1 | 28.8 | 32.8 | 0.077 | 103.2 | 11.5 | 69.8 | 40.2 | 68.8 | 0.935 | 100 | 263.1 | 222.6 | 98.2 | 567.7 | 1.037 | 425.1 | 10.38 | 105.6 | 33.4 | 62.7 | 12 | 104.6 | 29.8 | 3.11 | 63.4 | 72.2
100877.4 |  |  | 1548 | 64.4 | 71.9 | 96.1 | 28.7 | 32.8 | 0.073 | 103.3 | 11.5 | 69.8 | 40.2 | 68.8 | 0.933 | 100 | 263.9 | 222.9 | 98.1 | 566.6 | 1.034 | 425.8 | 10.37 | 105.6 | 33.4 | 62.6 | 12 | 104.6 | 29.8 | 3.11 | 63.2 | 72.3
100878.4 |  |  | 1549 | 64 | 71.8 | 96.1 | 28.7 | 32.8 | 0.068 | 103.3 | 11.5 | 69.8 | 40.1 | 68.7 | 0.931 | 100 | 264.1 | 223.4 | 98.1 | 565.7 | 1.027 | 424.8 | 10.34 | 105.5 | 33.5 | 62.5 | 12 | 104.6 | 29.8 | 3.1 | 62.9 | 72.4
100879.4 |  |  | 1550 | 63.7 | 71.7 | 96.1 | 28.7 | 32.8 | 0.065 | 103.3 | 11.5 | 69.8 | 40.1 | 68.7 | 0.927 | 100 | 264.5 | 223.8 | 98.1 | 564.6 | 1.024 | 424.7 | 10.35 | 105.5 | 33.4 | 62.4 | 12 | 104.5 | 29.8 | 3.09 | 62.7 | 72.5
100880.4 |  |  | 1548 | 63.5 | 71.6 | 96 | 28.7 | 32.9 | 0.063 | 103.3 | 11.5 | 69.8 | 40.1 | 68.7 | 0.927 | 100 | 264.1 | 224 | 98 | 563.6 | 1.015 | 426.1 | 10.11 | 105.4 | 33.4 | 62.3 | 12 | 104.4 | 29.8 | 3.09 | 62.4 | 72.6
100881.4 |  |  | 1549 | 63.2 | 71.6 | 95.9 | 28.7 | 32.8 | 0.059 | 103.5 | 11.5 | 69.8 | 40 | 68.7 | 0.924 | 100 | 265.2 | 224.4 | 97.9 | 562.6 | 1.012 | 425.5 | 10.16 | 105.3 | 33.4 | 62.3 | 12 | 104.3 | 29.8 | 3.08 | 62.2 | 72.6
100882.4 |  |  | 1549 | 62.8 | 71.4 | 95.9 | 28.7 | 32.9 | 0.058 | 103.6 | 11.5 | 69.8 | 40 | 68.7 | 0.92 | 100 | 265.6 | 224.8 | 97.9 | 561.4 | 1.011 | 425.9 | 10.12 | 105.3 | 33.4 | 62.2 | 12 | 104.2 | 29.8 | 3.08 | 61.9 | 72.7
100883.4 |  |  | 1549 | 62.5 | 71.2 | 95.9 | 28.7 | 32.9 | 0.061 | 103.6 | 11.5 | 69.8 | 40 | 68.8 | 0.915 | 100 | 265.5 | 224.9 | 97.8 | 560.5 | 1.007 | 426 | 10.02 | 105.2 | 33.4 | 62.1 | 12 | 104.2 | 29.8 | 3.07 | 61.7 | 72.7
100884.4 |  |  | 1547 | 62 | 71.1 | 95.8 | 28.7 | 32.9 | 0.056 | 103.7 | 11.5 | 69.8 | 40 | 68.7 | 0.916 | 100 | 266.2 | 225.1 | 97.7 | 559.5 | 0.997 | 426.1 | 9.93 | 105.2 | 33.4 | 62 | 12 | 104.1 | 29.8 | 3.07 | 61.5 | 72.7
100885.4 |  |  | 1549 | 61.6 | 70.9 | 95.8 | 28.6 | 32.9 | 0.058 | 103.7 | 11.5 | 69.8 | 40 | 68.7 | 0.911 | 100 | 266.8 | 225.8 | 97.7 | 558.4 | 0.994 | 426.1 | 9.93 | 105.1 | 33.4 | 61.9 | 12 | 104.1 | 29.8 | 3.07 | 61.3 | 72.7
100886.4 |  |  | 1549 | 61.2 | 70.9 | 95.7 | 28.7 | 32.9 | 0.06 | 103.7 | 11.5 | 69.8 | 40 | 68.8 | 0.91 | 100 | 266.8 | 226 | 97.6 | 557.4 | 0.992 | 425 | 9.86 | 105 | 33.4 | 61.9 | 12 | 104.1 | 29.8 | 3.06 | 61 | 72.7
100887.4 |  |  | 1548 | 60.9 | 70.8 | 95.7 | 28.6 | 32.9 | 0.064 | 103.7 | 11.5 | 69.8 | 40 | 68.8 | 0.91 | 100 | 266.9 | 226.3 | 97.6 | 556.4 | 0.988 | 425.9 | 9.74 | 104.9 | 33.4 | 61.8 | 12 | 104 | 29.8 | 3.06 | 60.8 | 72.6
100888.4 |  |  | 1548 | 60.4 | 70.7 | 95.7 | 28.6 | 32.9 | 0.066 | 103.7 | 11.5 | 69.8 | 40 | 68.8 | 0.905 | 100 | 267.2 | 226.6 | 97.5 | 555.4 | 0.983 | 425.8 | 9.68 | 104.8 | 33.3 | 61.8 | 12 | 103.9 | 29.8 | 3.05 | 60.5 | 72.4
100889.4 |  |  | 1547 | 59.9 | 70.6 | 95.7 | 28.6 | 32.9 | 0.067 | 103.8 | 11.5 | 69.8 | 40 | 68.8 | 0.903 | 100 | 267.3 | 226.8 | 97.4 | 554.4 | 0.978 | 424.7 | 9.59 | 104.7 | 33.3 | 61.7 | 12 | 103.9 | 29.8 | 3.05 | 60.2 | 72.2
100890.4 |  |  | 1549 | 59.4 | 70.6 | 95.7 | 28.6 | 32.9 | 0.071 | 103.8 | 11.5 | 69.8 | 39.9 | 68.7 | 0.9 | 100 | 267.8 | 227.4 | 97.4 | 553.4 | 0.982 | 425.9 | 9.58 | 104.6 | 33.3 | 61.7 | 12 | 103.8 | 29.8 | 3.04 | 60 | 72
100891.4 |  |  | 1549 | 59.2 | 70.4 | 95.7 | 28.6 | 33.1 | 0.073 | 103.8 | 11.5 | 69.8 | 39.9 | 68.8 | 0.898 | 99.9 | 268.3 | 227.7 | 97.3 | 552.4 | 0.98 | 426.2 | 9.53 | 104.3 | 33.3 | 61.7 | 12 | 103.7 | 29.8 | 3.04 | 59.8 | 71.8
100892.4 |  |  | 1548 | 58.9 | 70.3 | 95.6 | 28.6 | 33.1 | 0.071 | 103.8 | 11.5 | 69.8 | 40 | 68.7 | 0.897 | 100 | 268.4 | 227.8 | 97.2 | 551.4 | 0.973 | 425.1 | 9.47 | 104.3 | 33.3 | 61.7 | 12 | 103.8 | 29.8 | 3.03 | 59.6 | 71.6
100893.4 |  |  | 1548 | 58.6 | 70.3 | 95.6 | 28.6 | 33.1 | 0.068 | 103.9 | 11.5 | 69.8 | 40 | 68.7 | 0.894 | 100 | 268.7 | 228.1 | 97.2 | 550.3 | 0.973 | 426.1 | 9.45 | 104.1 | 33.4 | 61.7 | 12 | 103.7 | 29.8 | 3.03 | 59.4 | 71.4
100894.4 |  |  | 1550 | 58.4 | 70.2 | 95.6 | 28.5 | 33.1 | 0.069 | 103.8 | 11.5 | 69.8 | 39.9 | 68.7 | 0.892 | 100 | 269.8 | 228.6 | 97.1 | 549.3 | 0.975 | 426.2 | 9.5 | 103.8 | 33.3 | 61.7 | 12 | 103.7 | 29.8 | 3.02 | 59.2 | 71.2
100895.4 |  |  | 1550 | 58.3 | 70.1 | 95.5 | 28.6 | 33.1 | 0.068 | 103.8 | 11.5 | 69.8 | 39.9 | 68.7 | 0.889 | 100 | 269.7 | 229 | 97 | 548.4 | 0.969 | 426.1 | 9.45 | 103.2 | 33.3 | 61.8 | 12 | 103.7 | 29.8 | 3.01 | 59.1 | 71.1
100896.4 |  |  | 1548 | 58.1 | 70 | 95.5 | 28.6 | 33.1 | 0.066 | 103.8 | 11.5 | 69.8 | 39.9 | 68.7 | 0.888 | 100 | 269.9 | 229.1 | 96.9 | 547.4 | 0.965 | 425 | 9.36 | 103.2 | 33.3 | 61.8 | 12 | 103.6 | 29.8 | 3.01 | 58.9 | 70.9
100897.4 |  |  | 1549 | 57.9 | 70 | 95.4 | 28.6 | 33.1 | 0.06 | 103.8 | 11.5 | 69.8 | 40 | 68.6 | 0.886 | 99.9 | 270 | 229.4 | 96.9 | 546.4 | 0.96 | 424.9 | 9.35 | 103.1 | 33.3 | 61.9 | 12 | 103.5 | 29.8 | 3 | 58.8 | 70.9
100898.4 |  |  | 1549 | 57.7 | 70 | 95.4 | 28.6 | 33.1 | 0.06 | 103.8 | 11.5 | 69.8 | 40 | 68.6 | 0.882 | 100 | 270.7 | 229.8 | 96.8 | 545.6 | 0.962 | 425.6 | 9.33 | 103.2 | 33.3 | 62 | 12 | 103.5 | 29.8 | 3 | 58.7 | 71.1
100899.4 |  |  | 1549 | 57.5 | 70 | 95.4 | 28.6 | 33.2 | 0.055 | 103.8 | 11.5 | 69.8 | 40 | 68.6 | 0.886 | 99.9 | 270.1 | 229.9 | 96.8 | 544.6 | 0.957 | 424.7 | 9.26 | 103.1 | 33.3 | 62.2 | 12 | 103.4 | 29.8 | 3 | 58.6 | 71.2
100900.4 |  |  | 1549 | 57.3 | 70 | 95.3 | 28.6 | 33.2 | 0.052 | 103.8 | 11.5 | 69.8 | 40 | 68.6 | 0.882 | 99.9 | 270.7 | 230.2 | 96.8 | 543.6 | 0.952 | 425 | 9.24 | 103.1 | 33.3 | 62.3 | 12 | 103.4 | 29.9 | 2.99 | 58.5 | 71.3
100901.4 |  |  | 1550 | 57.1 | 69.9 | 95.4 | 28.6 | 33.2 | 0.048 | 103.8 | 11.5 | 69.9 | 40 | 68.6 | 0.878 | 99.9 | 271.4 | 230.7 | 96.7 | 542.7 | 0.951 | 425.9 | 9.27 | 103.1 | 33.3 | 62.5 | 12 | 103.4 | 29.8 | 2.99 | 58.4 | 71.4
100902.4 |  |  | 1550 | 57.1 | 69.9 | 95.3 | 28.5 | 33.2 | 0.047 | 103.8 | 11.5 | 69.9 | 39.9 | 68.4 | 0.876 | 99.9 | 271.1 | 230.9 | 96.6 | 541.8 | 0.943 | 425.9 | 9.22 | 103.1 | 33.2 | 62.7 | 12 | 103.4 | 29.8 | 2.99 | 58.4 | 71.6
100903.4 |  |  | 1549 | 57 | 69.9 | 95.2 | 28.5 | 33.2 | 0.048 | 103.8 | 11.5 | 69.9 | 39.9 | 68.4 | 0.874 | 99.9 | 271.7 | 231.1 | 96.6 | 540.8 | 0.938 | 425.9 | 9.19 | 103.1 | 33.2 | 62.9 | 12 | 103.4 | 29.8 | 2.98 | 58.3 | 71.7
100904.4 |  |  | 1551 | 56.9 | 70 | 95.2 | 28.6 | 33.2 | 0.046 | 103.7 | 11.5 | 69.9 | 39.8 | 68.4 | 0.873 | 99.9 | 272.4 | 231.6 | 96.5 | 539.8 | 0.937 | 425.5 | 9.26 | 103.1 | 33.2 | 63.2 | 12 | 103.4 | 29.9 | 2.98 | 58.3 | 71.8
100905.4 |  |  | 1551 | 56.8 | 70.1 | 95.2 | 28.5 | 33.2 | 0.051 | 103.7 | 11.5 | 69.9 | 39.9 | 68.4 | 0.874 | 99.9 | 272.6 | 231.9 | 96.5 | 539 | 0.937 | 426 | 9.2 | 103.1 | 33.2 | 63.5 | 12 | 103.4 | 29.9 | 2.98 | 58.2 | 71.9
100906.4 |  |  | 1549 | 56.8 | 70.2 | 95.2 | 28.5 | 33.2 | 0.049 | 103.7 | 11.5 | 69.9 | 39.9 | 68.3 | 0.874 | 100 | 272.6 | 232 | 96.4 | 538.1 | 0.938 | 425.8 | 9.15 | 103.3 | 33.1 | 63.8 | 12 | 103.4 | 29.9 | 2.98 | 58.1 | 72
100907.4 |  |  | 1549 | 56.6 | 70.2 | 95.3 | 28.4 | 33.2 | 0.049 | 103.7 | 11.5 | 69.9 | 39.9 | 68.3 | 0.871 | 100 | 272.9 | 232.2 | 96.3 | 537.2 | 0.934 | 425 | 9.12 | 103.3 | 33.1 | 64 | 12 | 103.5 | 29.8 | 2.98 | 58.1 | 72.1
100908.4 |  |  | 1549 | 56.5 | 70.3 | 95.3 | 28.4 | 33.2 | 0.048 | 103.7 | 11.5 | 69.9 | 39.9 | 68.4 | 0.87 | 100 | 273.1 | 232.4 | 96.3 | 536.3 | 0.931 | 425.6 | 9.14 | 103.3 | 33.1 | 64.3 | 12 | 103.4 | 29.8 | 2.98 | 58.1 | 72.3
100909.4 |  |  | 1549 | 56.4 | 70.5 | 95.2 | 28.5 | 33.3 | 0.051 | 103.7 | 11.5 | 69.9 | 39.9 | 68.4 | 0.871 | 99.9 | 273.2 | 232.8 | 96.2 | 535.5 | 0.93 | 425.5 | 9.12 | 103.2 | 33.1 | 64.6 | 12 | 103.4 | 29.9 | 2.98 | 58.1 | 72.4
100910.4 |  |  | 1549 | 56.4 | 70.6 | 95.2 | 28.4 | 33.3 | 0.052 | 103.7 | 11.5 | 69.9 | 39.9 | 68.3 | 0.868 | 100 | 273.1 | 232.9 | 96.2 | 534.7 | 0.929 | 425.9 | 9.14 | 103.3 | 33.1 | 64.8 | 12 | 103.4 | 29.8 | 2.97 | 58 | 72.5
100911.4 |  |  | 1549 | 56.2 | 70.8 | 95.2 | 28.4 | 33.2 | 0.05 | 103.7 | 11.5 | 69.9 | 39.9 | 68.4 | 0.868 | 100 | 273.3 | 233.1 | 96.1 | 533.8 | 0.923 | 425.4 | 9.07 | 103.4 | 33.1 | 65.1 | 12 | 103.4 | 29.8 | 2.97 | 58 | 72.6
100912.4 |  |  | 1551 | 56 | 70.9 | 95.1 | 28.4 | 33.3 | 0.052 | 103.7 | 11.5 | 69.9 | 39.9 | 68.3 | 0.871 | 100 | 273.8 | 233.5 | 96.1 | 532.9 | 0.92 | 425 | 9.08 | 103.4 | 33.1 | 65.3 | 12 | 103.5 | 29.8 | 2.97 | 57.9 | 72.7
100913.4 |  |  | 1552 | 56 | 71.1 | 95.3 | 28.4 | 33.3 | 0.053 | 103.8 | 11.5 | 69.9 | 39.9 | 68.4 | 0.871 | 100 | 274.1 | 234 | 96.1 | 532.2 | 0.922 | 426 | 9.13 | 103.4 | 33.1 | 65.6 | 12 | 103.5 | 29.8 | 2.97 | 57.8 | 72.7
100914.4 |  |  | 1550 | 56 | 71.2 | 95.2 | 28.4 | 33.2 | 0.054 | 103.8 | 11.5 | 69.9 | 39.9 | 68.4 | 0.867 | 100 | 273.8 | 234 | 96.1 | 531.3 | 0.925 | 425.7 | 9.08 | 103.4 | 33 | 65.8 | 12 | 103.4 | 29.9 | 2.97 | 57.8 | 72.7
100915.4 |  |  | 1549 | 56.1 | 71.4 | 95.1 | 28.4 | 33.3 | 0.057 | 103.8 | 11.5 | 69.9 | 39.9 | 68.4 | 0.87 | 100 | 274 | 234 | 96 | 530.4 | 0.928 | 425.7 | 9.09 | 103.4 | 32.9 | 65.9 | 12 | 103.4 | 29.9 | 2.97 | 57.7 | 72.7
100916.4 |  |  | 1549 | 56 | 71.6 | 95.1 | 28.4 | 33.3 | 0.057 | 103.8 | 11.5 | 69.9 | 39.9 | 68.3 | 0.867 | 100 | 274.1 | 234.2 | 96 | 529.7 | 0.927 | 425.9 | 9.05 | 103.4 | 32.9 | 66.2 | 12 | 103.4 | 29.8 | 2.97 | 57.6 | 72.6
100917.4 |  |  | 1548 | 55.8 | 71.7 | 95.1 | 28.4 | 33.3 | 0.055 | 103.8 | 11.5 | 69.9 | 39.9 | 68.3 | 0.867 | 100 | 274.5 | 234.3 | 95.9 | 529 | 0.927 | 425.9 | 9.01 | 103.4 | 32.9 | 66.4 | 12 | 103.4 | 29.9 | 2.97 | 57.6 | 72.4
100918.4 |  |  | 1549 | 55.7 | 71.9 | 95.1 | 28.3 | 33.3 | 0.058 | 103.9 | 11.5 | 69.9 | 39.9 | 68.3 | 0.872 | 100 | 274.8 | 234.5 | 95.9 | 528.2 | 0.928 | 426.1 | 9.04 | 103.4 | 32.9 | 66.6 | 12 | 103.3 | 29.9 | 2.97 | 57.5 | 72.1
100919.4 |  |  | 1550 | 55.6 | 72.1 | 95.1 | 28.4 | 33.3 | 0.056 | 103.9 | 11.5 | 69.9 | 40 | 68.4 | 0.873 | 100 | 275.3 | 234.8 | 95.9 | 527.4 | 0.924 | 424.9 | 9.03 | 103.4 | 32.9 | 66.7 | 12 | 103.4 | 29.8 | 2.97 | 57.5 | 71.9
100920.4 |  |  | 1549 | 55.6 | 72.3 | 95.1 | 28.4 | 33.3 | 0.059 | 103.9 | 11.5 | 69.9 | 39.9 | 68.4 | 0.872 | 100 | 275.2 | 235 | 95.8 | 526.7 | 0.924 | 425.7 | 9 | 103.4 | 32.9 | 66.9 | 12 | 103.3 | 29.9 | 2.97 | 57.4 | 71.6
100921.4 |  |  | 1549 | 55.5 | 72.4 | 95.1 | 28.4 | 33.3 | 0.058 | 103.9 | 11.5 | 69.9 | 39.9 | 68.4 | 0.871 | 100 | 274.9 | 235.1 | 95.8 | 526.1 | 0.925 | 425.5 | 8.94 | 103.4 | 32.9 | 67.1 | 12 | 103.3 | 29.9 | 2.97 | 57.4 | 71.4
100922.4 |  |  | 1550 | 55.5 | 72.6 | 95.1 | 28.4 | 33.3 | 0.057 | 104 | 11.5 | 69.9 | 39.9 | 68.4 | 0.873 | 100 | 275.4 | 235.3 | 95.8 | 525.3 | 0.927 | 425.3 | 9 | 103.4 | 32.8 | 67.2 | 12 | 103.3 | 29.9 | 2.97 | 57.4 | 71.2
100923.4 |  |  | 1550 | 55.4 | 72.7 | 95.1 | 28.4 | 33.3 | 0.058 | 103.9 | 11.5 | 69.9 | 39.8 | 68.4 | 0.873 | 100 | 275.3 | 235.6 | 95.7 | 524.6 | 0.924 | 425.8 | 9 | 103.4 | 32.8 | 67.3 | 12 | 103.3 | 29.9 | 2.97 | 57.4 | 71.1
100924.4 |  |  | 1549 | 55.4 | 72.9 | 95.1 | 28.4 | 33.3 | 0.059 | 103.9 | 11.5 | 69.9 | 39.8 | 68.3 | 0.878 | 100 | 275.4 | 235.7 | 95.7 | 523.9 | 0.921 | 425.5 | 8.95 | 103.4 | 32.9 | 67.4 | 12 | 103.3 | 29.9 | 2.97 | 57.3 | 71
100925.4 |  |  | 1549 | 55.3 | 73 | 95.1 | 28.3 | 33.3 | 0.059 | 104 | 11.5 | 69.9 | 39.8 | 68.3 | 0.877 | 100 | 275.7 | 235.9 | 95.6 | 523.3 | 0.922 | 426.3 | 8.98 | 103.4 | 32.8 | 67.5 | 12 | 103.3 | 29.9 | 2.96 | 57.3 | 70.9
100926.4 |  |  | 1549 | 55.2 | 73.2 | 95.1 | 28.3 | 33.3 | 0.057 | 104 | 11.5 | 69.8 | 39.8 | 68.3 | 0.877 | 100 | 275.9 | 236.1 | 95.6 | 522.6 | 0.92 | 425.4 | 8.95 | 103.4 | 32.8 | 67.6 | 12 | 103.3 | 29.9 | 2.96 | 57.3 | 71
100927.4 |  |  | 1550 | 55.2 | 73.3 | 95.1 | 28.3 | 33.4 | 0.059 | 104 | 11.5 | 69.9 | 39.9 | 68.3 | 0.876 | 100 | 276.2 | 236.3 | 95.5 | 521.9 | 0.918 | 424.9 | 8.96 | 103.4 | 32.8 | 67.8 | 12 | 103.3 | 29.9 | 2.96 | 57.3 | 71.1
100928.4 |  |  | 1550 | 55.2 | 73.4 | 95.1 | 28.3 | 33.4 | 0.058 | 104 | 11.5 | 69.8 | 39.9 | 68.3 | 0.878 | 99.9 | 276.4 | 236.4 | 95.5 | 521.2 | 0.919 | 426 | 8.91 | 103.3 | 32.8 | 67.8 | 12 | 103.2 | 29.9 | 2.96 | 57.3 | 71.2
100929.4 |  |  | 1550 | 55.1 | 73.6 | 95.1 | 28.3 | 33.4 | 0.057 | 104 | 11.5 | 69.8 | 40 | 68.2 | 0.879 | 100 | 276.8 | 236.6 | 95.4 | 520.6 | 0.916 | 425.4 | 8.96 | 103.4 | 32.8 | 67.9 | 12 | 103.3 | 29.9 | 2.95 | 57.3 | 71.3
100930.4 |  |  | 1550 | 55.1 | 73.7 | 95 | 28.3 | 33.4 | 0.055 | 103.9 | 11.5 | 69.8 | 40 | 68.3 | 0.881 | 99.9 | 276.7 | 236.7 | 95.4 | 520 | 0.915 | 425.6 | 8.9 | 103.3 | 32.8 | 67.9 | 12 | 103.2 | 29.9 | 2.95 | 57.3 | 71.5
100931.4 |  |  | 1550 | 55.1 | 73.8 | 95 | 28.3 | 33.4 | 0.056 | 103.9 | 11.5 | 69.8 | 39.9 | 68.2 | 0.883 | 99.9 | 276.7 | 236.9 | 95.4 | 519.4 | 0.917 | 425.5 | 8.94 | 103.3 | 32.8 | 68.1 | 12 | 103.2 | 29.9 | 2.95 | 57.2 | 71.6
100932.4 |  |  | 1549 | 55.1 | 73.9 | 94.9 | 28.3 | 33.4 | 0.056 | 103.9 | 11.5 | 69.8 | 39.9 | 68.1 | 0.883 | 99.9 | 276.7 | 237 | 95.4 | 518.8 | 0.916 | 425.8 | 8.9 | 103.3 | 32.8 | 68.1 | 12 | 103.2 | 29.9 | 2.94 | 57.1 | 71.7
100933.4 |  |  | 1549 | 54.9 | 74 | 94.9 | 28.3 | 33.4 | 0.056 | 103.9 | 11.5 | 69.8 | 39.9 | 68.2 | 0.883 | 99.9 | 276.7 | 237 | 95.3 | 518.3 | 0.913 | 425.7 | 8.9 | 103.3 | 32.8 | 68.2 | 12 | 103.1 | 29.9 | 2.94 | 57.1 | 71.8
100934.4 |  |  | 1550 | 54.8 | 74.1 | 95 | 28.3 | 33.4 | 0.053 | 103.9 | 11.5 | 69.8 | 40 | 68.2 | 0.884 | 99.9 | 277.2 | 237.3 | 95.3 | 517.8 | 0.915 | 424.6 | 8.88 | 103.3 | 32.8 | 68.2 | 12 | 103.1 | 29.9 | 2.93 | 57 | 71.9
100935.4 |  |  | 1551 | 54.7 | 74.1 | 94.9 | 28.2 | 33.4 | 0.051 | 103.9 | 11.5 | 69.8 | 40 | 68.2 | 0.887 | 99.9 | 277.2 | 237.6 | 95.2 | 517.2 | 0.911 | 426.1 | 8.87 | 103.3 | 32.8 | 68.3 | 12 | 103.1 | 29.9 | 2.93 | 57 | 72.1
100936.4 |  |  | 1551 | 54.6 | 74.2 | 94.9 | 28.3 | 33.4 | 0.051 | 103.9 | 11.5 | 69.8 | 40 | 68.1 | 0.886 | 99.9 | 277.5 | 237.8 | 95.2 | 516.6 | 0.912 | 426 | 8.86 | 103.3 | 32.7 | 68.3 | 12 | 103.2 | 29.9 | 2.92 | 57 | 72.3
100937.4 |  |  | 1550 | 54.6 | 74.3 | 94.9 | 28.3 | 33.4 | 0.051 | 103.9 | 11.5 | 69.8 | 39.9 | 68.2 | 0.889 | 100 | 277.3 | 237.8 | 95.2 | 516.1 | 0.91 | 425.9 | 8.85 | 103.4 | 32.7 | 68.4 | 12 | 103.2 | 29.9 | 2.92 | 57 | 72.4
100938.4 |  |  | 1550 | 54.6 | 74.4 | 94.9 | 28.3 | 33.5 | 0.05 | 103.9 | 11.5 | 69.8 | 39.9 | 68.1 | 0.89 | 100 | 277.6 | 237.8 | 95.2 | 515.5 | 0.907 | 425.6 | 8.85 | 103.4 | 32.7 | 68.4 | 12 | 103.2 | 29.9 | 2.91 | 56.9 | 72.4
100939.4 |  |  | 1548 | 54.5 | 74.4 | 94.9 | 28.3 | 33.4 | 0.049 | 103.8 | 11.5 | 69.8 | 39.9 | 68.1 | 0.891 | 100 | 277.5 | 237.8 | 95.2 | 515 | 0.9 | 425.6 | 8.78 | 103.3 | 32.7 | 68.4 | 12 | 103.2 | 29.9 | 2.91 | 56.9 | 72.6
100940.4 |  |  | 1550 | 54.4 | 74.4 | 94.8 | 28.2 | 33.4 | 0.047 | 103.8 | 11.5 | 69.8 | 39.9 | 68.1 | 0.893 | 100 | 278.1 | 238 | 95.1 | 514.5 | 0.9 | 425.9 | 8.87 | 103.3 | 32.7 | 68.5 | 12 | 103.2 | 29.9 | 2.9 | 56.9 | 72.6
100941.4 |  |  | 1551 | 54.5 | 74.5 | 94.8 | 28.2 | 33.4 | 0.047 | 103.8 | 11.5 | 69.8 | 39.8 | 68.1 | 0.892 | 100 | 278.2 | 238.3 | 95.1 | 514.1 | 0.899 | 425 | 8.87 | 103.4 | 32.7 | 68.6 | 12 | 103.2 | 29.9 | 2.9 | 56.9 | 72.7
100942.4 |  |  | 1551 | 54.6 | 74.5 | 94.8 | 28.2 | 33.4 | 0.048 | 103.8 | 11.5 | 69.8 | 39.8 | 68.2 | 0.893 | 100 | 278.1 | 238.4 | 95.1 | 513.6 | 0.897 | 425.3 | 8.82 | 103.4 | 32.7 | 68.6 | 12 | 103.2 | 29.9 | 2.89 | 56.9 | 72.7
100943.4 |  |  | 1549 | 54.6 | 74.5 | 94.8 | 28.2 | 33.4 | 0.047 | 103.8 | 11.5 | 69.8 | 39.8 | 68.2 | 0.9 | 100 | 278.3 | 238.4 | 95 | 513.1 | 0.897 | 425.5 | 8.78 | 103.4 | 32.7 | 68.6 | 12 | 103.2 | 30 | 2.89 | 56.9 | 72.7
100944.4 |  |  | 1548 | 54.5 | 74.6 | 94.8 | 28.3 | 33.4 | 0.046 | 103.8 | 11.5 | 69.8 | 39.8 | 68.2 | 0.899 | 100 | 277.9 | 238.4 | 95 | 512.7 | 0.893 | 425.8 | 8.81 | 103.4 | 32.7 | 68.7 | 12 | 103.2 | 30 | 2.88 | 56.8 | 72.7
100945.4 |  |  | 1549 | 54.3 | 74.7 | 94.8 | 28.2 | 33.4 | 0.046 | 103.8 | 11.5 | 69.8 | 39.8 | 68.2 | 0.9 | 100 | 277.8 | 238.4 | 94.9 | 512.2 | 0.889 | 425.8 | 8.81 | 103.3 | 32.7 | 68.7 | 12 | 103.2 | 30 | 2.87 | 56.8 | 72.6
100946.4 |  |  | 1549 | 54.2 | 74.8 | 94.8 | 28.3 | 33.4 | 0.044 | 103.8 | 11.5 | 69.8 | 39.8 | 68.2 | 0.901 | 100 | 278.2 | 238.6 | 95 | 511.8 | 0.883 | 425.1 | 8.8 | 103.4 | 32.7 | 68.8 | 12 | 103.2 | 29.9 | 2.87 | 56.8 | 72.5
100947.4 |  |  | 1550 | 54.2 | 74.8 | 94.8 | 28.2 | 33.4 | 0.043 | 103.8 | 11.5 | 69.8 | 39.8 | 68.2 | 0.902 | 100 | 278.3 | 238.9 | 94.9 | 511.3 | 0.884 | 426.2 | 8.83 | 103.4 | 32.7 | 68.9 | 12 | 103.2 | 29.9 | 2.86 | 56.8 | 72.4
100948.4 |  |  | 1550 | 54.2 | 74.9 | 94.8 | 28.2 | 33.5 | 0.047 | 103.8 | 11.5 | 69.8 | 39.8 | 68.2 | 0.902 | 100 | 278.6 | 239 | 94.9 | 510.8 | 0.881 | 426 | 8.79 | 103.3 | 32.7 | 68.9 | 12 | 103.2 | 30 | 2.86 | 56.7 | 72.3
100949.4 |  |  | 1548 | 54.2 | 74.9 | 94.7 | 28.2 | 33.5 | 0.048 | 103.8 | 11.5 | 69.8 | 39.8 | 68.2 | 0.905 | 100 | 278.3 | 239 | 94.9 | 510.5 | 0.88 | 425.1 | 8.72 | 103.3 | 32.7 | 69.1 | 12 | 103.2 | 30 | 2.86 | 56.7 | 72.1
100950.4 |  |  | 1549 | 54 | 75 | 94.7 | 28.2 | 33.5 | 0.047 | 103.8 | 11.5 | 69.8 | 39.8 | 68.2 | 0.907 | 100 | 278.9 | 239.1 | 94.8 | 510 | 0.879 | 426.1 | 8.74 | 103.3 | 32.6 | 69.1 | 12 | 103.2 | 29.9 | 2.85 | 56.6 | 71.8
100951.4 |  |  | 1550 | 54 | 75 | 94.7 | 28.2 | 33.4 | 0.046 | 103.8 | 11.5 | 69.8 | 39.9 | 68.2 | 0.906 | 100 | 279.3 | 239.4 | 94.8 | 509.6 | 0.875 | 425.9 | 8.78 | 103.3 | 32.6 | 69.2 | 12 | 103.1 | 30 | 2.85 | 56.6 | 71.7
100952.4 |  |  | 1550 | 53.9 | 75.2 | 94.6 | 28.3 | 33.5 | 0.048 | 103.8 | 11.5 | 69.9 | 39.8 | 68.1 | 0.907 | 100 | 279.3 | 239.4 | 94.8 | 509.1 | 0.873 | 426.1 | 8.77 | 103.3 | 32.6 | 69.2 | 12 | 103.2 | 30 | 2.84 | 56.5 | 71.6
100953.4 |  |  | 1549 | 53.9 | 75.2 | 94.6 | 28.3 | 33.5 | 0.05 | 103.8 | 11.5 | 69.9 | 39.8 | 68.2 | 0.908 | 100 | 279.3 | 239.6 | 94.8 | 508.8 | 0.871 | 425.1 | 8.72 | 103.3 | 32.6 | 69.3 | 12 | 103.2 | 30 | 2.83 | 56.5 | 71.4
100954.4 |  |  | 1550 | 53.7 | 75.2 | 94.7 | 28.2 | 33.4 | 0.051 | 103.8 | 11.5 | 69.9 | 39.8 | 68.2 | 0.907 | 100 | 279.5 | 239.7 | 94.7 | 508.4 | 0.869 | 424.9 | 8.72 | 103.3 | 32.6 | 69.4 | 12 | 103.2 | 30 | 2.83 | 56.5 | 71.3
100955.4 |  |  | 1551 | 53.7 | 75.2 | 94.6 | 28.2 | 33.5 | 0.049 | 103.8 | 11.5 | 69.9 | 39.7 | 68.2 | 0.91 | 100 | 279.6 | 239.8 | 94.8 | 507.9 | 0.867 | 425.6 | 8.7 | 103.4 | 32.6 | 69.5 | 12 | 103.1 | 30 | 2.82 | 56.4 | 71.2
100956.4 |  |  | 1550 | 53.7 | 75.3 | 94.6 | 28.2 | 33.5 | 0.05 | 103.8 | 11.5 | 69.9 | 39.7 | 68.2 | 0.913 | 100 | 279.5 | 240 | 94.8 | 507.6 | 0.864 | 425 | 8.69 | 103.3 | 32.6 | 69.6 | 12 | 103.2 | 29.9 | 2.82 | 56.4 | 71.2
100957.4 |  |  | 1550 | 53.7 | 75.4 | 94.6 | 28.2 | 33.5 | 0.052 | 103.8 | 11.5 | 69.9 | 39.7 | 68.1 | 0.913 | 100 | 279.5 | 240.1 | 94.7 | 507.2 | 0.865 | 425.5 | 8.73 | 103.4 | 32.6 | 69.7 | 12 | 103.1 | 29.9 | 2.81 | 56.3 | 71.1
100958.4 |  |  | 1549 | 53.6 | 75.5 | 94.5 | 28.2 | 33.5 | 0.051 | 103.8 | 11.5 | 69.9 | 39.8 | 68 | 0.912 | 100 | 279.3 | 240 | 94.7 | 506.8 | 0.865 | 425.5 | 8.69 | 103.4 | 32.6 | 69.8 | 12 | 103.1 | 29.9 | 2.81 | 56.3 | 71.2
100959.4 |  |  | 1549 | 53.6 | 75.5 | 94.5 | 28.1 | 33.5 | 0.053 | 103.8 | 11.5 | 69.9 | 39.8 | 68 | 0.912 | 100 | 279.7 | 240.1 | 94.7 | 506.4 | 0.866 | 426.2 | 8.68 | 103.3 | 32.6 | 69.9 | 12 | 103.1 | 29.9 | 2.8 | 56.3 | 71.3
100960.4 |  |  | 1550 | 53.5 | 75.6 | 94.5 | 28.2 | 33.6 | 0.054 | 103.8 | 11.5 | 69.9 | 39.9 | 68.1 | 0.911 | 100 | 279.6 | 240.2 | 94.7 | 506.1 | 0.861 | 426.1 | 8.65 | 103.3 | 32.6 | 70 | 12 | 103.1 | 29.9 | 2.8 | 56.3 | 71.3
100961.4 |  |  | 1550 | 53.6 | 75.7 | 94.4 | 28.2 | 33.6 | 0.052 | 103.9 | 11.5 | 69.9 | 40 | 67.9 | 0.914 | 100 | 279.7 | 240.3 | 94.7 | 505.7 | 0.861 | 425 | 8.73 | 103.4 | 32.6 | 70.1 | 12 | 103.1 | 29.9 | 2.79 | 56.3 | 71.5
100962.4 |  |  | 1550 | 53.6 | 75.7 | 94.5 | 28.1 | 33.5 | 0.053 | 103.9 | 11.5 | 69.9 | 40 | 68 | 0.916 | 100 | 280.1 | 240.3 | 94.6 | 505.4 | 0.861 | 426.1 | 8.68 | 103.3 | 32.6 | 70.2 | 12 | 103.1 | 29.9 | 2.79 | 56.3 | 71.7
100963.4 |  |  | 1550 | 53.6 | 75.8 | 94.4 | 28.2 | 33.5 | 0.056 | 103.8 | 11.5 | 69.9 | 40 | 67.9 | 0.916 | 99.9 | 280.4 | 240.6 | 94.5 | 505 | 0.864 | 426.2 | 8.71 | 103.2 | 32.6 | 70.2 | 12 | 103 | 30 | 2.78 | 56.2 | 71.7
100964.4 |  |  | 1549 | 53.5 | 75.9 | 94.4 | 28.2 | 33.5 | 0.058 | 103.8 | 11.5 | 69.9 | 40 | 67.9 | 0.915 | 99.9 | 280.4 | 240.6 | 94.6 | 504.7 | 0.866 | 425.5 | 8.68 | 103.2 | 32.6 | 70.3 | 12 | 103 | 29.9 | 2.78 | 56.1 | 71.9
100965.4 |  |  | 1549 | 53.5 | 76 | 94.4 | 28.1 | 33.5 | 0.058 | 103.8 | 11.5 | 69.9 | 40 | 67.9 | 0.917 | 99.9 | 280.5 | 240.7 | 94.6 | 504.4 | 0.868 | 425.3 | 8.66 | 103.2 | 32.5 | 70.4 | 12 | 103 | 30 | 2.77 | 56.1 | 72
100966.4 |  |  | 1548 | 53.4 | 76.1 | 94.4 | 28.2 | 33.5 | 0.059 | 103.8 | 11.5 | 69.9 | 40.1 | 67.9 | 0.918 | 99.9 | 280.2 | 240.6 | 94.6 | 504 | 0.865 | 425.4 | 8.61 | 103.2 | 32.5 | 70.6 | 12 | 103 | 30 | 2.77 | 56.1 | 72.1
100967.4 |  |  | 1549 | 53.2 | 76.2 | 94.3 | 28.2 | 33.5 | 0.06 | 103.9 | 11.5 | 69.9 | 40.1 | 67.9 | 0.917 | 99.9 | 280.5 | 240.8 | 94.5 | 503.7 | 0.862 | 425.9 | 8.55 | 103.2 | 32.5 | 70.6 | 12 | 102.9 | 30 | 2.77 | 56 | 72.3
100968.4 |  |  | 1549 | 52.8 | 76.2 | 94.4 | 28.2 | 33.6 | 0.061 | 103.8 | 11.5 | 69.9 | 40.1 | 68 | 0.922 | 100 | 280.5 | 240.8 | 94.4 | 503.3 | 0.861 | 424.8 | 8.51 | 103.3 | 32.4 | 70.7 | 12 | 103.1 | 30 | 2.76 | 56 | 72.3
100969.4 |  |  | 1551 | 52.6 | 76.3 | 94.3 | 28.2 | 33.6 | 0.061 | 103.8 | 11.5 | 69.9 | 40.1 | 67.9 | 0.924 | 99.9 | 280.5 | 241.2 | 94.4 | 503.1 | 0.861 | 424.7 | 8.52 | 103.2 | 32.5 | 70.9 | 12 | 102.9 | 29.9 | 2.76 | 55.9 | 72.4
100970.4 |  |  | 1551 | 52.5 | 76.4 | 94.3 | 28.2 | 33.6 | 0.061 | 103.8 | 11.5 | 69.9 | 40 | 67.9 | 0.924 | 100 | 281 | 241.3 | 94.4 | 502.7 | 0.859 | 425.8 | 8.53 | 103.3 | 32.4 | 70.9 | 12 | 103 | 30 | 2.75 | 55.9 | 72.4
100971.4 |  |  | 1551 | 52.7 | 76.5 | 94.3 | 28.2 | 33.6 | 0.062 | 103.9 | 11.5 | 69.9 | 40 | 67.8 | 0.925 | 100 | 281 | 241.6 | 94.4 | 502.4 | 0.863 | 425.8 | 8.59 | 103.3 | 32.5 | 71.1 | 12 | 103 | 30 | 2.75 | 55.8 | 72.6
100972.4 |  |  | 1550 | 52.7 | 76.6 | 94.3 | 28.1 | 33.6 | 0.063 | 103.9 | 11.5 | 69.9 | 40 | 67.9 | 0.922 | 100 | 280.9 | 241.4 | 94.3 | 502.1 | 0.862 | 426.1 | 8.54 | 103.3 | 32.3 | 71.2 | 12 | 103 | 30.1 | 2.74 | 55.8 | 72.6
100973.4 |  |  | 1550 | 52.8 | 76.7 | 94.3 | 28.1 | 33.6 | 0.061 | 103.8 | 11.5 | 69.9 | 40 | 67.9 | 0.924 | 100 | 280.9 | 241.4 | 94.4 | 501.8 | 0.863 | 425.7 | 8.51 | 103.3 | 32.4 | 71.3 | 12 | 103 | 29.9 | 2.74 | 55.8 | 72.7
100974.4 |  |  | 1550 | 52.7 | 76.8 | 94.3 | 28.1 | 33.6 | 0.064 | 103.8 | 11.5 | 69.9 | 40 | 67.9 | 0.929 | 100 | 281.4 | 241.6 | 94.3 | 501.5 | 0.861 | 425.9 | 8.57 | 103.2 | 32.3 | 71.3 | 12 | 103 | 30 | 2.73 | 55.8 | 72.6
100975.4 |  |  | 1550 | 52.6 | 76.8 | 94.2 | 28.1 | 33.6 | 0.042 | 104 | 11.5 | 69.9 | 40 | 67.9 | 0.93 | 100 | 281.9 | 241.6 | 94.3 | 501.2 | 0.858 | 426 | 8.67 | 103.2 | 32.3 | 71.4 | 12 | 103 | 29.9 | 2.73 | 56 | 72.6
100976.4 |  |  | 1552 | 52.9 | 76.9 | 94.2 | 28.2 | 33.6 | 0.068 | 103.8 | 11.5 | 69.9 | 40 | 67.9 | 0.931 | 100 | 281.4 | 242 | 94.3 | 500.9 | 0.86 | 425.3 | 8.52 | 103.3 | 32.3 | 71.5 | 12 | 103.2 | 30.1 | 2.73 | 55.8 | 72.5
100977.4 |  |  | 1546 | 52.7 | 76.9 | 94.2 | 28.2 | 33.5 | 0.068 | 103.8 | 11.5 | 69.9 | 40 | 68 | 0.931 | 100 | 280.6 | 241.3 | 94.2 | 500.7 | 0.855 | 425.7 | 8.36 | 103.2 | 32.3 | 71.6 | 12 | 102.9 | 30.1 | 2.72 | 55.6 | 72.3
100978.4 |  |  | 1546 | 52.3 | 77.1 | 94.2 | 28.2 | 33.6 | 0.065 | 103.8 | 11.5 | 69.9 | 40 | 67.9 | 0.93 | 100 | 280.8 | 241.3 | 94.3 | 500.4 | 0.853 | 425.6 | 8.33 | 103.3 | 32.3 | 71.7 | 12 | 103 | 30 | 2.72 | 55.6 | 72.2
100979.4 |  |  | 1550 | 51.7 | 77.2 | 94.1 | 28.2 | 33.6 | 0.058 | 103.9 | 11.5 | 69.9 | 39.9 | 67.9 | 0.933 | 100 | 281.7 | 241.8 | 94.3 | 500.2 | 0.852 | 425.2 | 8.43 | 103.2 | 32.3 | 71.8 | 12 | 103 | 30.1 | 2.71 | 55.5 | 71.9
100980.4 |  |  | 1552 | 51.7 | 77.1 | 94.2 | 28.1 | 33.6 | 0.061 | 103.8 | 11.5 | 69.9 | 39.9 | 68.1 | 0.934 | 100 | 281.8 | 242.2 | 94.2 | 499.9 | 0.85 | 425.6 | 8.47 | 103.2 | 32.3 | 71.8 | 12 | 103 | 30.1 | 2.71 | 55.5 | 71.7
100981.4 |  |  | 1551 | 51.9 | 77.3 | 94.2 | 28.1 | 33.5 | 0.06 | 103.8 | 11.5 | 69.9 | 39.9 | 68.1 | 0.935 | 100 | 281.5 | 242.4 | 94.2 | 499.6 | 0.851 | 425.2 | 8.43 | 103.2 | 32.2 | 71.8 | 12 | 102.9 | 30 | 2.7 | 55.5 | 71.6
100982.4 |  |  | 1549 | 52 | 77.3 | 94.1 | 28.1 | 33.6 | 0.059 | 103.8 | 11.5 | 69.9 | 40 | 68 | 0.934 | 100 | 281.2 | 242.2 | 94.2 | 499.4 | 0.849 | 426.1 | 8.38 | 103.2 | 32.2 | 72 | 12 | 102.9 | 30 | 2.7 | 55.4 | 71.6
100983.4 |  |  | 1549 | 51.8 | 77.5 | 94.1 | 28.1 | 33.6 | 0.054 | 103.8 | 11.5 | 69.9 | 40 | 67.9 | 0.935 | 100 | 282.1 | 242.2 | 94.2 | 499.1 | 0.844 | 425.1 | 8.39 | 103.2 | 32.3 | 72.3 | 12 | 102.9 | 30 | 2.69 | 55.5 | 71.3
100984.4 |  |  | 1550 | 51.6 | 77.6 | 94.1 | 28.1 | 33.5 | 0.052 | 103.8 | 11.5 | 69.8 | 40 | 68 | 0.939 | 100 | 282 | 242.4 | 94.1 | 498.9 | 0.84 | 425.1 | 8.34 | 103.2 | 32.2 | 72.2 | 12 | 102.9 | 30 | 2.68 | 55.5 | 71.1
100985.4 |  |  | 1551 | 51.6 | 77.6 | 94 | 28.2 | 33.6 | 0.051 | 103.9 | 11.5 | 69.8 | 40.1 | 67.9 | 0.935 | 100 | 282.4 | 242.6 | 94.1 | 498.7 | 0.84 | 426 | 8.41 | 103.2 | 32.3 | 72.3 | 12 | 102.9 | 30 | 2.68 | 55.5 | 71.1
100986.4 |  |  | 1550 | 51.6 | 77.7 | 94 | 28.1 | 33.5 | 0.049 | 103.8 | 11.5 | 69.8 | 40.1 | 68 | 0.938 | 100 | 282.2 | 242.4 | 94.1 | 498.4 | 0.839 | 426 | 8.34 | 103.2 | 32.2 | 72.4 | 12 | 102.9 | 30 | 2.67 | 55.5 | 71.1
100987.4 |  |  | 1551 | 51.5 | 77.8 | 94 | 28.1 | 33.6 | 0.045 | 103.9 | 11.5 | 69.8 | 40.1 | 67.9 | 0.943 | 100 | 282.7 | 242.7 | 94.1 | 498.2 | 0.837 | 426.2 | 8.44 | 103.2 | 32.2 | 72.5 | 12 | 102.9 | 30 | 2.67 | 55.5 | 71.1
100988.4 |  |  | 1551 | 51.7 | 77.8 | 94 | 28.1 | 33.6 | 0.044 | 103.9 | 11.5 | 69.8 | 40.1 | 67.9 | 0.939 | 100 | 282.4 | 242.7 | 94.1 | 497.9 | 0.835 | 424.8 | 8.42 | 103.2 | 32.2 | 72.6 | 12 | 102.9 | 30 | 2.66 | 55.5 | 71.2
100989.4 |  |  | 1550 | 51.8 | 77.9 | 94.1 | 28.1 | 33.6 | 0.043 | 103.9 | 11.5 | 69.8 | 40 | 67.9 | 0.94 | 100 | 282.5 | 242.6 | 94.1 | 497.7 | 0.832 | 425.6 | 8.4 | 103.2 | 32.2 | 72.6 | 12 | 102.9 | 30.1 | 2.66 | 55.5 | 71.2
100990.4 |  |  | 1550 | 51.9 | 77.9 | 93.9 | 28.1 | 33.5 | 0.04 | 103.9 | 11.5 | 69.8 | 40 | 67.8 | 0.946 | 100 | 282.2 | 242.7 | 94.1 | 497.6 | 0.83 | 425.6 | 8.41 | 103.3 | 32.3 | 72.7 | 12 | 102.9 | 30 | 2.66 | 55.5 | 71.3
100991.4 |  |  | 1550 | 51.7 | 78 | 94 | 28.1 | 33.5 | 0.039 | 103.9 | 11.5 | 69.8 | 40 | 67.8 | 0.944 | 100 | 282.4 | 242.7 | 94.1 | 497.4 | 0.826 | 425.6 | 8.38 | 103.2 | 32.2 | 72.7 | 12 | 102.9 | 30 | 2.65 | 55.5 | 71.5
100992.4 |  |  | 1550 | 51.7 | 78.1 | 94 | 28.1 | 33.5 | 0.037 | 103.9 | 11.5 | 69.8 | 40 | 67.8 | 0.946 | 100 | 282.1 | 242.8 | 94 | 497.1 | 0.821 | 425.5 | 8.39 | 103.2 | 32.2 | 72.8 | 12 | 102.9 | 30 | 2.65 | 55.5 | 71.6
100993.4 |  |  | 1548 | 51.7 | 78.1 | 93.9 | 28.1 | 33.5 | 0.04 | 103.9 | 11.5 | 69.8 | 40 | 67.8 | 0.95 | 100 | 281.6 | 242.7 | 94 | 496.9 | 0.815 | 425.4 | 8.34 | 103.3 | 32.2 | 72.8 | 12 | 102.9 | 30.1 | 2.64 | 55.4 | 71.7
100994.4 |  |  | 1548 | 51.5 | 78.2 | 93.9 | 28.1 | 33.5 | 0.039 | 103.9 | 11.5 | 69.8 | 40 | 67.8 | 0.949 | 100 | 282 | 242.7 | 94 | 496.7 | 0.815 | 426.2 | 8.35 | 103.2 | 32.2 | 72.9 | 12 | 102.9 | 30 | 2.64 | 55.4 | 71.9
100995.4 |  |  | 1548 | 51.4 | 78.3 | 93.9 | 28.1 | 33.6 | 0.04 | 103.9 | 11.5 | 69.8 | 40 | 67.8 | 0.949 | 100 | 282 | 242.6 | 94 | 496.6 | 0.813 | 425.4 | 8.29 | 103.2 | 32.1 | 73 | 12 | 102.9 | 30 | 2.63 | 55.3 | 72
100996.4 |  |  | 1550 | 51.2 | 78.3 | 93.9 | 28 | 33.6 | 0.039 | 103.9 | 11.5 | 69.8 | 40 | 67.8 | 0.95 | 99.9 | 282.5 | 242.8 | 93.9 | 496.4 | 0.813 | 425.2 | 8.31 | 103.1 | 32.1 | 73.1 | 12 | 102.8 | 30 | 2.63 | 55.3 | 72.2
100997.4 |  |  | 1551 | 51.2 | 78.4 | 93.9 | 28.1 | 33.6 | 0.041 | 103.9 | 11.5 | 69.8 | 40 | 67.8 | 0.95 | 99.9 | 282.8 | 243.1 | 93.9 | 496.3 | 0.812 | 426 | 8.33 | 103.1 | 32.2 | 73.2 | 12 | 102.8 | 30 | 2.63 | 55.3 | 72.3
100998.4 |  |  | 1550 | 51.2 | 78.6 | 93.8 | 28.1 | 33.5 | 0.042 | 103.9 | 11.5 | 69.8 | 40 | 67.8 | 0.951 | 99.9 | 282.9 | 243.1 | 93.9 | 496.1 | 0.811 | 425.1 | 8.29 | 103.1 | 32.2 | 73.2 | 12 | 102.8 | 30.1 | 2.62 | 55.3 | 72.4
100999.4 |  |  | 1551 | 51.3 | 78.6 | 93.8 | 28.1 | 33.6 | 0.042 | 103.9 | 11.5 | 69.8 | 40 | 67.8 | 0.955 | 99.9 | 283.4 | 243.3 | 93.9 | 495.9 | 0.811 | 425.7 | 8.31 | 103.1 | 32.2 | 73.3 | 12 | 102.8 | 30.1 | 2.62 | 55.3 | 72.5
101000.4 |  |  | 1550 | 51.2 | 78.6 | 93.7 | 28.1 | 33.6 | 0.04 | 103.9 | 11.5 | 69.8 | 40 | 67.8 | 0.956 | 99.9 | 283.5 | 243.5 | 93.9 | 495.7 | 0.808 | 425.3 | 8.33 | 103.1 | 32.1 | 73.4 | 12 | 102.8 | 30.1 | 2.62 | 55.2 | 72.6
101001.4 |  |  | 1551 | 51.3 | 78.7 | 93.6 | 28.1 | 33.6 | 0.042 | 103.9 | 11.5 | 69.8 | 40 | 67.8 | 0.955 | 100 | 283.8 | 243.9 | 93.9 | 495.5 | 0.808 | 426 | 8.33 | 103.2 | 32.1 | 73.4 | 12 | 102.9 | 30.1 | 2.61 | 55.2 | 72.6
101002.4 |  |  | 1550 | 51.3 | 78.7 | 93.5 | 28.1 | 33.6 | 0.044 | 103.9 | 11.5 | 69.8 | 40 | 67.8 | 0.956 | 100 | 283.2 | 243.9 | 93.8 | 495.4 | 0.809 | 425.8 | 8.24 | 103.2 | 32.1 | 73.5 | 12 | 102.9 | 30.1 | 2.61 | 55.2 | 72.6
101003.4 |  |  | 1549 | 51.2 | 78.7 | 93.3 | 28.1 | 33.6 | 0.044 | 103.9 | 11.5 | 69.8 | 40 | 67.8 | 0.956 | 99.9 | 283.6 | 244.1 | 93.9 | 495.2 | 0.811 | 424.6 | 8.25 | 103.1 | 32.1 | 73.6 | 12 | 102.8 | 30.1 | 2.61 | 55.2 | 72.7
101004.4 |  |  | 1549 | 51 | 78.8 | 93.3 | 28.1 | 33.6 | 0.045 | 103.8 | 11.5 | 69.8 | 40 | 67.8 | 0.956 | 100 | 284 | 244.2 | 93.8 | 495.1 | 0.81 | 426.1 | 8.26 | 103.1 | 32.1 | 73.6 | 12 | 102.9 | 30.1 | 2.6 | 55.1 | 72.7
101005.4 |  |  | 1550 | 50.9 | 78.9 | 93.1 | 28.1 | 33.5 | 0.045 | 103.9 | 11.5 | 69.8 | 40 | 67.8 | 0.961 | 100 | 284.4 | 244.7 | 93.8 | 494.9 | 0.81 | 425.6 | 8.28 | 103.2 | 32.2 | 73.7 | 12 | 102.8 | 30.1 | 2.6 | 55.1 | 72.6
101006.4 |  |  | 1549 | 50.9 | 79 | 93 | 28 | 33.5 | 0.046 | 103.9 | 11.5 | 69.9 | 39.9 | 67.9 | 0.962 | 100 | 284.1 | 244.9 | 93.8 | 494.7 | 0.809 | 425.9 | 8.21 | 103.1 | 32.1 | 73.8 | 12 | 102.9 | 30.1 | 2.59 | 55.1 | 72.5
101007.4 |  |  | 1550 | 50.8 | 79.1 | 92.9 | 28.1 | 33.6 | 0.046 | 103.9 | 11.5 | 69.9 | 39.9 | 67.8 | 0.964 | 100 | 284.9 | 245.2 | 93.9 | 494.6 | 0.81 | 425.9 | 8.28 | 103.2 | 32.2 | 73.8 | 12 | 102.9 | 30 | 2.59 | 55 | 72.3
101008.4 |  |  | 1550 | 50.9 | 79.1 | 92.8 | 28.1 | 33.6 | 0.048 | 103.9 | 11.5 | 69.9 | 39.9 | 67.8 | 0.963 | 99.9 | 285.4 | 245.4 | 93.8 | 494.3 | 0.809 | 425.4 | 8.29 | 103 | 32.1 | 73.9 | 12 | 102.7 | 30.1 | 2.59 | 55 | 72.1
101009.4 |  |  | 1548 | 50.8 | 79.1 | 92.8 | 28 | 33.5 | 0.05 | 103.8 | 11.5 | 69.8 | 40 | 67.9 | 0.965 | 100 | 284.9 | 245.2 | 93.7 | 494.2 | 0.804 | 426 | 8.16 | 103.1 | 32.1 | 73.9 | 12 | 102.8 | 30.1 | 2.58 | 54.9 | 71.9
101010.4 |  |  | 1548 | 50.7 | 79.2 | 92.7 | 28 | 33.5 | 0.048 | 103.9 | 11.5 | 69.9 | 40 | 67.8 | 0.962 | 100 | 285.3 | 245.4 | 93.7 | 493.9 | 0.805 | 425 | 8.17 | 103.2 | 32 | 74.1 | 12 | 102.9 | 30 | 2.58 | 54.9 | 71.8
101011.4 |  |  | 1549 | 50.5 | 79.4 | 92.6 | 28.1 | 33.6 | 0.046 | 103.9 | 11.5 | 69.9 | 40 | 67.8 | 0.964 | 100 | 285.7 | 245.6 | 93.8 | 493.7 | 0.806 | 424.7 | 8.19 | 103.1 | 32.1 | 74.1 | 12 | 102.8 | 30 | 2.57 | 54.9 | 71.6
101012.4 |  |  | 1549 | 50.4 | 79.4 | 92.6 | 28.1 | 33.6 | 0.046 | 103.9 | 11.5 | 69.9 | 40 | 67.7 | 0.968 | 100 | 285.8 | 245.8 | 93.7 | 493.7 | 0.804 | 425.7 | 8.16 | 103.1 | 32.1 | 74.2 | 12 | 102.8 | 30.1 | 2.57 | 54.9 | 71.3
101013.4 |  |  | 1551 | 50.4 | 79.5 | 92.6 | 28.1 | 33.6 | 0.049 | 103.8 | 11.5 | 69.9 | 40 | 67.9 | 0.966 | 100 | 286.2 | 246.2 | 93.7 | 493.6 | 0.804 | 425.4 | 8.19 | 103.1 | 31.9 | 74.2 | 12 | 102.8 | 30.1 | 2.56 | 54.8 | 71.1
101014.4 |  |  | 1550 | 50.4 | 79.5 | 92.6 | 28 | 33.5 | 0.048 | 103.9 | 11.5 | 69.9 | 39.9 | 67.8 | 0.967 | 100 | 285.5 | 246.3 | 93.6 | 493.3 | 0.804 | 425.7 | 8.11 | 103.1 | 31.9 | 74.2 | 12 | 102.8 | 30.1 | 2.56 | 54.7 | 71.1
101015.4 |  |  | 1550 | 50.3 | 79.6 | 92.5 | 28.1 | 33.5 | 0.047 | 103.9 | 11.5 | 69.9 | 39.9 | 67.7 | 0.967 | 100 | 286.2 | 246.4 | 93.6 | 493.1 | 0.802 | 425.5 | 8.14 | 103.1 | 32.1 | 74.2 | 12 | 102.8 | 30.1 | 2.55 | 54.7 | 71
101016.4 |  |  | 1551 | 50.2 | 79.7 | 92.5 | 28.1 | 33.6 | 0.049 | 103.8 | 11.5 | 69.9 | 39.9 | 67.8 | 0.966 | 100 | 286.5 | 246.7 | 93.6 | 492.9 | 0.802 | 426.2 | 8.14 | 103.1 | 32 | 74.1 | 12 | 102.7 | 30.1 | 2.55 | 54.7 | 70.9
101017.4 |  |  | 1552 | 50.2 | 79.7 | 92.4 | 28 | 33.5 | 0.047 | 103.8 | 11.5 | 69.9 | 39.9 | 67.8 | 0.966 | 100 | 286.6 | 247 | 93.5 | 492.8 | 0.801 | 426 | 8.18 | 103.1 | 31.9 | 74.1 | 12 | 102.8 | 30.1 | 2.55 | 54.7 | 71.1
101018.4 |  |  | 1550 | 50.2 | 79.8 | 92.3 | 28 | 33.5 | 0.049 | 103.8 | 11.5 | 69.9 | 39.9 | 67.7 | 0.974 | 100 | 286.5 | 246.8 | 93.6 | 492.6 | 0.799 | 425.1 | 8.09 | 103.1 | 31.9 | 73.9 | 12 | 102.8 | 30.1 | 2.54 | 54.7 | 71.2
101019.4 |  |  | 1550 | 50.2 | 79.8 | 92.3 | 28.1 | 33.6 | 0.051 | 103.8 | 11.5 | 69.9 | 39.9 | 67.6 | 0.973 | 100 | 286.8 | 246.8 | 93.6 | 492.4 | 0.802 | 426.2 | 8.18 | 103.1 | 32.1 | 73.8 | 12 | 102.8 | 30.1 | 2.54 | 54.7 | 71.3
101020.4 |  |  | 1550 | 50.2 | 79.8 | 92.3 | 28.1 | 33.6 | 0.051 | 103.9 | 11.5 | 69.9 | 40 | 67.5 | 0.972 | 100 | 286.9 | 246.9 | 93.5 | 492.3 | 0.806 | 426.1 | 8.16 | 103.1 | 32 | 73.7 | 12 | 102.8 | 30.1 | 2.53 | 54.7 | 71.3
101021.4 |  |  | 1549 | 50.2 | 79.8 | 92.2 | 28.1 | 33.5 | 0.048 | 103.9 | 11.5 | 69.9 | 40 | 67.6 | 0.973 | 99.9 | 286.8 | 247 | 93.4 | 492.1 | 0.805 | 425.9 | 8.11 | 103 | 31.9 | 73.5 | 12 | 102.7 | 30.2 | 2.53 | 54.7 | 71.4
101022.4 |  |  | 1549 | 50.2 | 79.7 | 92.2 | 28.1 | 33.5 | 0.049 | 103.9 | 11.5 | 69.9 | 40 | 67.6 | 0.972 | 99.9 | 287 | 247.1 | 93.4 | 491.9 | 0.804 | 425.1 | 8.12 | 103 | 31.9 | 73.3 | 12 | 102.7 | 30.2 | 2.52 | 54.7 | 71.6
101023.4 |  |  | 1550 | 50.2 | 79.6 | 92.2 | 28 | 33.4 | 0.05 | 103.9 | 11.5 | 69.9 | 40 | 67.6 | 0.973 | 99.9 | 287.3 | 247.3 | 93.4 | 491.7 | 0.804 | 424.9 | 8.16 | 103.1 | 31.9 | 73.2 | 12 | 102.7 | 30.2 | 2.52 | 54.7 | 71.7
101024.4 |  |  | 1550 | 50.2 | 79.5 | 92.2 | 28 | 33.4 | 0.051 | 103.9 | 11.5 | 69.9 | 40 | 67.7 | 0.977 | 100 | 287.5 | 247.5 | 93.4 | 491.6 | 0.803 | 425.6 | 8.16 | 103.1 | 31.9 | 73 | 12 | 102.7 | 30.1 | 2.52 | 54.7 | 71.8
101025.4 |  |  | 1548 | 50 | 79.4 | 92.2 | 28 | 33.4 | 0.05 | 103.9 | 11.5 | 69.9 | 40.1 | 67.7 | 0.977 | 100 | 287 | 247.4 | 93.3 | 491.4 | 0.799 | 424.9 | 8.07 | 103.1 | 31.9 | 72.8 | 12 | 102.8 | 30.1 | 2.51 | 54.7 | 72
101026.4 |  |  | 1548 | 49.8 | 79.4 | 92.2 | 28.1 | 33.4 | 0.052 | 103.9 | 11.5 | 69.9 | 40.1 | 67.7 | 0.976 | 100 | 286 | 246.8 | 93.3 | 491.3 | 0.799 | 424.6 | 8.01 | 103.1 | 31.9 | 72.7 | 12 | 102.7 | 30.2 | 2.51 | 54.7 | 72.1
101027.4 |  |  | 1549 | 49.6 | 79.3 | 92.1 | 28 | 33.4 | 0.051 | 103.9 | 11.5 | 69.9 | 40.2 | 67.7 | 0.976 | 99.9 | 286.4 | 247 | 93.3 | 491.2 | 0.801 | 426.1 | 8.05 | 103.1 | 31.9 | 72.4 | 12 | 102.7 | 30.2 | 2.51 | 54.6 | 72.3
101028.4 |  |  | 1551 | 49.5 | 79.2 | 92 | 28.1 | 33.4 | 0.05 | 103.9 | 11.5 | 69.9 | 40.1 | 67.6 | 0.975 | 99.9 | 287 | 247.2 | 93.3 | 491.1 | 0.801 | 426 | 8.09 | 103 | 31.9 | 72.3 | 12 | 102.6 | 30.1 | 2.5 | 54.6 | 72.3
101029.4 |  |  | 1550 | 49.7 | 79.1 | 92 | 28.1 | 33.5 | 0.051 | 104 | 11.5 | 69.9 | 40.1 | 67.5 | 0.977 | 99.9 | 287.1 | 247.4 | 93.3 | 490.8 | 0.798 | 426.3 | 8.13 | 103 | 32 | 72 | 12 | 102.7 | 30.1 | 2.5 | 54.6 | 72.4
101030.4 |  |  | 1549 | 49.8 | 78.9 | 91.9 | 28.1 | 33.5 | 0.05 | 104 | 11.5 | 69.9 | 40.1 | 67.6 | 0.977 | 99.9 | 287 | 247.4 | 93.3 | 490.7 | 0.797 | 425.4 | 8.05 | 103 | 32 | 71.8 | 12 | 102.7 | 30.1 | 2.5 | 54.7 | 72.5
101031.4 |  |  | 1551 | 49.8 | 78.8 | 91.9 | 28.1 | 33.5 | 0.051 | 104 | 11.5 | 69.9 | 40.1 | 67.6 | 0.977 | 99.9 | 287.7 | 247.6 | 93.3 | 490.5 | 0.798 | 426 | 8.06 | 103 | 32.1 | 71.6 | 12 | 102.7 | 30 | 2.49 | 54.6 | 72.6
101032.4 |  |  | 1551 | 49.7 | 78.7 | 91.9 | 28 | 33.6 | 0.051 | 104 | 11.5 | 69.9 | 40.1 | 67.6 | 0.976 | 99.9 | 288.2 | 247.9 | 93.3 | 490.3 | 0.797 | 426 | 8.08 | 103 | 32 | 71.5 | 12 | 102.7 | 30.1 | 2.49 | 54.6 | 72.7
101033.4 |  |  | 1552 | 49.7 | 78.6 | 91.9 | 28 | 33.6 | 0.05 | 104 | 11.5 | 69.9 | 40 | 67.6 | 0.975 | 99.9 | 288.3 | 248.1 | 93.3 | 490.3 | 0.796 | 425.6 | 8.11 | 103 | 32 | 71.3 | 12 | 102.7 | 30.1 | 2.49 | 54.6 | 72.7
101034.4 |  |  | 1551 | 49.7 | 78.5 | 91.8 | 28.1 | 33.6 | 0.05 | 104 | 11.5 | 69.8 | 40 | 67.6 | 0.975 | 100 | 288.4 | 248.2 | 93.3 | 490.1 | 0.795 | 425.3 | 8.12 | 103.1 | 32.1 | 71.2 | 12 | 102.8 | 30 | 2.49 | 54.6 | 72.7
101035.4 |  |  | 1555 | 50.2 | 78.4 | 91.8 | 28.1 | 33.5 | 0.03 | 104.3 | 11.5 | 69.9 | 40 | 67.6 | 0.974 | 99.9 | 289.6 | 248.7 | 93.3 | 489.9 | 0.796 | 424.8 | 8.51 | 103 | 32.1 | 70.9 | 12 | 102.8 | 30 | 2.49 | 55.1 | 72.7
101036.4 |  |  | 1552 | 50.7 | 78.2 | 91.8 | 28.1 | 33.5 | 0.054 | 103.9 | 11.5 | 69.8 | 40 | 67.6 | 0.977 | 100 | 287.9 | 248.5 | 93.2 | 489.8 | 0.795 | 425.7 | 8.16 | 103.1 | 32.1 | 70.8 | 12 | 102.8 | 30 | 2.49 | 54.9 | 72.6
101037.4 |  |  | 1547 | 50.9 | 78.1 | 91.8 | 28.1 | 33.6 | 0.051 | 104 | 11.5 | 69.8 | 40 | 67.7 | 0.978 | 100 | 287.6 | 247.9 | 93.2 | 489.6 | 0.794 | 425.2 | 8.1 | 103.1 | 32.1 | 70.7 | 12 | 102.8 | 30.1 | 2.49 | 54.8 | 72.4
101038.4 |  |  | 1548 | 50.5 | 77.9 | 91.7 | 28 | 33.6 | 0.051 | 104 | 11.5 | 69.8 | 40 | 67.7 | 0.976 | 100 | 287.9 | 248.2 | 93.2 | 489.4 | 0.793 | 425.3 | 8.12 | 103.1 | 32 | 70.6 | 12 | 102.7 | 30.1 | 2.49 | 54.8 | 72.4
101039.4 |  |  | 1548 | 50 | 77.8 | 91.7 | 27.9 | 33.5 | 0.053 | 103.9 | 11.5 | 69.8 | 39.9 | 67.7 | 0.975 | 100 | 287.9 | 248.4 | 93.1 | 489.3 | 0.79 | 425.8 | 8.05 | 103.1 | 31.9 | 70.4 | 12 | 102.8 | 30.1 | 2.49 | 54.7 | 72.2
101040.4 |  |  | 1548 | 49.8 | 77.7 | 91.7 | 27.9 | 33.5 | 0.052 | 104 | 11.5 | 69.8 | 39.9 | 67.8 | 0.975 | 100 | 287.9 | 248.5 | 93 | 489.2 | 0.793 | 426 | 8.01 | 103.1 | 31.9 | 70.3 | 12 | 102.7 | 30.1 | 2.49 | 54.7 | 71.9
101041.4 |  |  | 1550 | 49.7 | 77.6 | 91.6 | 28 | 33.4 | 0.051 | 104 | 11.5 | 69.8 | 39.9 | 67.7 | 0.972 | 100 | 289.4 | 248.9 | 93 | 489.1 | 0.794 | 426.1 | 8.09 | 103.1 | 31.9 | 70.2 | 12 | 102.7 | 30.1 | 2.49 | 54.6 | 71.8
101042.4 |  |  | 1550 | 49.7 | 77.4 | 91.6 | 28 | 33.5 | 0.053 | 104 | 11.5 | 69.8 | 40 | 67.7 | 0.97 | 100 | 289.1 | 249.3 | 93.1 | 488.8 | 0.792 | 425.3 | 8.08 | 103.1 | 31.9 | 70.1 | 12 | 102.7 | 30.1 | 2.49 | 54.6 | 71.7
101043.4 |  |  | 1550 | 49.8 | 77.2 | 91.4 | 27.9 | 33.4 | 0.054 | 104 | 11.5 | 69.8 | 40.5 | 67.7 | 0.974 | 100 | 289.6 | 249.4 | 92.9 | 488.7 | 0.792 | 426 | 8.09 | 103.1 | 31.8 | 70 | 12 | 102.7 | 30.1 | 2.49 | 54.6 | 71.5
101044.4 |  |  | 1550 | 49.8 | 77.1 | 91.4 | 27.9 | 33.5 | 0.052 | 104 | 11.5 | 69.8 | 40.8 | 67.8 | 0.969 | 100 | 289.9 | 249.6 | 92.8 | 488.6 | 0.792 | 425.9 | 8.07 | 103.1 | 31.8 | 69.9 | 12 | 102.7 | 30.1 | 2.49 | 54.5 | 71.3
101045.4 |  |  | 1550 | 49.8 | 76.9 | 91.4 | 27.9 | 33.5 | 0.053 | 104 | 11.5 | 69.8 | 40.7 | 67.7 | 0.968 | 100 | 290 | 249.7 | 92.8 | 488.4 | 0.792 | 425.3 | 8.05 | 103.1 | 31.8 | 69.8 | 12 | 102.7 | 30.1 | 2.49 | 54.5 | 71.1
101046.4 |  |  | 1550 | 49.8 | 76.9 | 91.3 | 27.9 | 33.5 | 0.053 | 103.9 | 11.5 | 69.8 | 40.5 | 67.8 | 0.966 | 100 | 290.1 | 249.8 | 92.8 | 488.3 | 0.795 | 425.5 | 8.08 | 103.1 | 31.8 | 69.7 | 12 | 102.7 | 30.1 | 2.49 | 54.5 | 70.9
101047.4 |  |  | 1549 | 49.7 | 76.8 | 91.3 | 27.9 | 33.4 | 0.056 | 104 | 11.5 | 69.8 | 40.4 | 67.7 | 0.965 | 100 | 290.3 | 250 | 92.8 | 488.1 | 0.794 | 425.5 | 8.07 | 103.1 | 31.8 | 69.6 | 12 | 102.7 | 30 | 2.49 | 54.5 | 71.1
101048.4 |  |  | 1552 | 49.7 | 76.7 | 91.2 | 28 | 33.4 | 0.056 | 104 | 11.5 | 69.8 | 40.3 | 67.6 | 0.963 | 100 | 291 | 250.6 | 92.9 | 487.9 | 0.796 | 425.9 | 8.09 | 103.1 | 31.9 | 69.5 | 12 | 102.7 | 30 | 2.49 | 54.5 | 71
101049.4 |  |  | 1551 | 49.6 | 76.6 | 91.1 | 28.1 | 33.4 | 0.055 | 104 | 11.5 | 69.8 | 40.2 | 67.6 | 0.966 | 100 | 290.5 | 250.7 | 92.8 | 487.7 | 0.797 | 424.7 | 8.05 | 103.1 | 31.9 | 69.4 | 12 | 102.7 | 30.1 | 2.5 | 54.5 | 71.1
101050.4 |  |  | 1551 | 49.7 | 76.5 | 91.1 | 27.9 | 33.4 | 0.057 | 104 | 11.5 | 69.8 | 40.2 | 67.6 | 0.963 | 100 | 291 | 251.1 | 92.7 | 487.6 | 0.8 | 425 | 8.12 | 103.1 | 31.8 | 69.4 | 12 | 102.7 | 30.2 | 2.5 | 54.4 | 71.1
101051.4 |  |  | 1550 | 49.8 | 76.4 | 91.1 | 27.9 | 33.4 | 0.055 | 103.9 | 11.5 | 69.8 | 40.1 | 67.6 | 0.963 | 100 | 291.1 | 251.1 | 92.6 | 487.3 | 0.799 | 425.8 | 8.1 | 103.1 | 31.8 | 69.4 | 12 | 102.7 | 30.1 | 2.5 | 54.4 | 71.2
101052.4 |  |  | 1551 | 49.9 | 76.3 | 91 | 27.9 | 33.4 | 0.056 | 104 | 11.5 | 69.8 | 40.1 | 67.5 | 0.961 | 100 | 291.1 | 251.3 | 92.6 | 487.3 | 0.8 | 426 | 8.13 | 103.1 | 31.7 | 69.3 | 12 | 102.7 | 30.1 | 2.5 | 54.4 | 71.5
101053.4 |  |  | 1550 | 49.9 | 76.3 | 90.8 | 27.9 | 33.5 | 0.056 | 104 | 11.5 | 69.8 | 40.1 | 67.4 | 0.959 | 100 | 291.7 | 251.5 | 92.7 | 487.1 | 0.8 | 426.2 | 8.14 | 103.1 | 31.9 | 69.4 | 12 | 102.7 | 30.1 | 2.5 | 54.3 | 71.6
101054.4 |  |  | 1549 | 49.9 | 76.2 | 90.7 | 28 | 33.4 | 0.057 | 103.9 | 11.5 | 69.8 | 40 | 67.4 | 0.959 | 100 | 291.4 | 251.5 | 92.6 | 486.9 | 0.8 | 425.4 | 8.09 | 103.1 | 31.8 | 69.3 | 12 | 102.7 | 30.1 | 2.5 | 54.3 | 71.7
101055.4 |  |  | 1553 | 50.1 | 76.1 | 90.8 | 27.9 | 33.4 | 0.045 | 104.2 | 11.5 | 69.8 | 40 | 67.5 | 0.956 | 100 | 293.6 | 252.3 | 92.5 | 486.7 | 0.803 | 426.2 | 8.41 | 103.1 | 31.8 | 69.3 | 12 | 102.8 | 30.1 | 2.5 | 54.8 | 71.8
101056.4 |  |  | 1551 | 50.4 | 76 | 90.8 | 27.9 | 33.4 | 0.054 | 104 | 11.5 | 69.8 | 40 | 67.6 | 0.955 | 100 | 292.4 | 252.5 | 92.4 | 486.6 | 0.802 | 426.1 | 8.12 | 103.1 | 31.7 | 69.2 | 12 | 102.7 | 30.1 | 2.5 | 54.7 | 71.9
101057.4 |  |  | 1548 | 50.4 | 75.9 | 90.7 | 27.9 | 33.4 | 0.052 | 104 | 11.5 | 69.8 | 40 | 67.5 | 0.954 | 100 | 292.3 | 252.3 | 92.4 | 486.4 | 0.801 | 425.9 | 8.09 | 103.1 | 31.7 | 69.2 | 12 | 102.7 | 30.1 | 2.5 | 54.6 | 72.1
101058.4 |  |  | 1550 | 50.3 | 75.9 | 90.6 | 27.9 | 33.4 | 0.054 | 104 | 11.5 | 69.8 | 39.9 | 67.4 | 0.953 | 100 | 293.1 | 252.7 | 92.4 | 486.1 | 0.802 | 425.5 | 8.16 | 103.1 | 31.7 | 69.2 | 12 | 102.7 | 30.1 | 2.51 | 54.6 | 72.3
101059.4 |  |  | 1550 | 50 | 75.8 | 90.4 | 28 | 33.4 | 0.054 | 104 | 11.5 | 69.8 | 39.9 | 67.4 | 0.952 | 100 | 293.1 | 252.9 | 92.5 | 485.8 | 0.801 | 425.2 | 8.13 | 103.1 | 31.8 | 69.2 | 12 | 102.8 | 30 | 2.51 | 54.6 | 72.4
101060.4 |  |  | 1550 | 50.1 | 75.8 | 90.4 | 28 | 33.4 | 0.055 | 104 | 11.5 | 69.8 | 39.9 | 67.4 | 0.95 | 100 | 293.5 | 253.1 | 92.4 | 485.8 | 0.804 | 425.8 | 8.15 | 103.1 | 31.8 | 69.2 | 12 | 102.7 | 30.1 | 2.51 | 54.5 | 72.3
101061.4 |  |  | 1550 | 50.1 | 75.8 | 90.4 | 27.9 | 33.4 | 0.052 | 104 | 11.5 | 69.9 | 39.9 | 67.5 | 0.951 | 100 | 293.6 | 253.5 | 92.3 | 485.6 | 0.805 | 424.7 | 8.15 | 103.1 | 31.7 | 69.2 | 12 | 102.7 | 30.1 | 2.51 | 54.5 | 72.4
101062.4 |  |  | 1549 | 50 | 75.7 | 90.3 | 27.9 | 33.4 | 0.056 | 103.9 | 11.5 | 69.8 | 39.9 | 67.5 | 0.951 | 99.9 | 293.5 | 253.6 | 92.3 | 485.4 | 0.806 | 425 | 8.1 | 103 | 31.7 | 69.2 | 12 | 102.6 | 30.1 | 2.51 | 54.4 | 72.6
101063.4 |  |  | 1549 | 50.1 | 75.7 | 90.3 | 27.9 | 33.4 | 0.057 | 104 | 11.5 | 69.9 | 39.9 | 67.5 | 0.951 | 99.9 | 293.8 | 253.9 | 92.3 | 485.2 | 0.808 | 425.7 | 8.11 | 103 | 31.7 | 69.2 | 12 | 102.6 | 30.1 | 2.52 | 54.4 | 72.6
101064.4 |  |  | 1550 | 50 | 75.7 | 90.3 | 27.9 | 33.4 | 0.057 | 103.9 | 11.5 | 69.9 | 39.9 | 67.6 | 0.948 | 99.9 | 294.4 | 254.3 | 92.2 | 485.1 | 0.805 | 425.9 | 8.12 | 103 | 31.7 | 69.3 | 12 | 102.6 | 30.1 | 2.52 | 54.4 | 72.6
101065.4 |  |  | 1550 | 49.9 | 75.7 | 90.2 | 27.9 | 33.4 | 0.056 | 104 | 11.5 | 69.9 | 39.9 | 67.5 | 0.948 | 99.9 | 294.8 | 254.5 | 92.2 | 484.8 | 0.8 | 426.1 | 8.09 | 103 | 31.7 | 69.3 | 12 | 102.6 | 30.1 | 2.52 | 54.4 | 72.7
101066.4 |  |  | 1551 | 49.9 | 75.6 | 90.1 | 28 | 33.5 | 0.053 | 104 | 11.5 | 69.9 | 40 | 67.4 | 0.945 | 99.9 | 295 | 255 | 92.2 | 484.6 | 0.794 | 425.1 | 8.13 | 103 | 31.8 | 69.4 | 12 | 102.6 | 30.1 | 2.53 | 54.4 | 72.7
101067.4 |  |  | 1551 | 50 | 75.6 | 89.9 | 28 | 33.5 | 0.055 | 104 | 11.5 | 69.9 | 40 | 67.6 | 0.947 | 99.9 | 295.5 | 255.3 | 92.2 | 484.5 | 0.793 | 426 | 8.17 | 103 | 31.7 | 69.4 | 12 | 102.6 | 30.1 | 2.53 | 54.4 | 72.6
101068.4 |  |  | 1550 | 50.1 | 75.6 | 89.9 | 27.9 | 33.4 | 0.053 | 104 | 11.5 | 69.9 | 40 | 67.6 | 0.948 | 99.9 | 295.7 | 255.5 | 92.1 | 484.3 | 0.789 | 426.1 | 8.09 | 103 | 31.7 | 69.4 | 12 | 102.6 | 30.1 | 2.53 | 54.4 | 72.4
101069.4 |  |  | 1549 | 50.1 | 75.5 | 90 | 27.9 | 33.4 | 0.054 | 103.9 | 11.5 | 69.9 | 39.9 | 67.7 | 0.946 | 99.9 | 295.8 | 255.4 | 92 | 484.1 | 0.787 | 425.2 | 8.08 | 103 | 31.7 | 69.5 | 12 | 102.6 | 30.1 | 2.53 | 54.3 | 72.3
101070.4 |  |  | 1550 | 50 | 75.6 | 89.9 | 27.9 | 33.4 | 0.055 | 103.9 | 11.5 | 69.9 | 39.9 | 67.6 | 0.944 | 100 | 296.2 | 255.9 | 91.9 | 483.9 | 0.787 | 425.5 | 8.11 | 103.1 | 31.7 | 69.6 | 12 | 102.7 | 30.1 | 2.54 | 54.3 | 72.1
101071.4 |  |  | 1550 | 49.9 | 75.7 | 89.8 | 27.9 | 33.4 | 0.055 | 103.9 | 11.5 | 69.9 | 39.9 | 67.6 | 0.94 | 100 | 296.5 | 256.3 | 91.9 | 483.7 | 0.788 | 425.3 | 8.15 | 103 | 31.7 | 69.7 | 12 | 102.7 | 30.1 | 2.54 | 54.3 | 72
101072.4 |  |  | 1550 | 50.1 | 75.7 | 89.7 | 28 | 33.4 | 0.056 | 104 | 11.5 | 69.9 | 39.9 | 67.6 | 0.937 | 100 | 296.6 | 256.6 | 91.9 | 483.5 | 0.788 | 425.9 | 8.15 | 103 | 31.8 | 69.8 | 12 | 102.7 | 30 | 2.54 | 54.2 | 71.8
101073.4 |  |  | 1548 | 50.1 | 75.7 | 89.6 | 27.9 | 33.4 | 0.058 | 104 | 11.5 | 69.9 | 39.9 | 67.5 | 0.937 | 100 | 296.5 | 256.7 | 91.9 | 483.3 | 0.79 | 424.7 | 8.09 | 103.1 | 31.7 | 69.8 | 12 | 102.7 | 30.1 | 2.54 | 54.2 | 71.4
101074.4 |  |  | 1550 | 50.1 | 75.7 | 89.6 | 27.9 | 33.4 | 0.056 | 103.9 | 11.5 | 69.9 | 39.9 | 67.6 | 0.941 | 100 | 296.9 | 257.1 | 91.8 | 483 | 0.789 | 424.7 | 8.08 | 103 | 31.7 | 69.9 | 12 | 102.7 | 30.2 | 2.54 | 54.2 | 71.2
101075.4 |  |  | 1550 | 49.9 | 75.7 | 89.6 | 27.9 | 33.4 | 0.057 | 103.9 | 11.5 | 69.9 | 39.9 | 67.6 | 0.939 | 100 | 297.3 | 257.4 | 91.7 | 482.8 | 0.786 | 426 | 8.08 | 103 | 31.6 | 70 | 12 | 102.7 | 30.1 | 2.55 | 54.2 | 71.1
101076.4 |  |  | 1549 | 49.9 | 75.8 | 89.4 | 27.9 | 33.5 | 0.055 | 103.9 | 11.5 | 69.9 | 39.8 | 67.5 | 0.937 | 100 | 297.6 | 257.7 | 91.8 | 482.7 | 0.786 | 425.2 | 8.05 | 103.1 | 31.6 | 70.2 | 12 | 102.7 | 30.1 | 2.55 | 54.1 | 71
101077.4 |  |  | 1550 | 49.8 | 75.8 | 89.4 | 27.9 | 33.5 | 0.056 | 103.9 | 11.5 | 69.9 | 39.8 | 67.5 | 0.939 | 100 | 298.2 | 258 | 91.8 | 482.4 | 0.786 | 425.8 | 8.05 | 103.1 | 31.8 | 70.2 | 12 | 102.7 | 30 | 2.55 | 54.1 | 71
101078.4 |  |  | 1551 | 49.8 | 75.8 | 89.3 | 28 | 33.4 | 0.057 | 103.9 | 11.5 | 69.9 | 39.8 | 67.5 | 0.937 | 100 | 298.6 | 258.4 | 91.8 | 482.3 | 0.786 | 425.9 | 8.11 | 103.1 | 31.8 | 70.3 | 12 | 102.7 | 30.1 | 2.55 | 54.1 | 71
101079.4 |  |  | 1551 | 49.8 | 75.9 | 89.2 | 27.9 | 33.5 | 0.054 | 104 | 11.5 | 69.9 | 39.9 | 67.4 | 0.937 | 100 | 299 | 258.7 | 91.7 | 482 | 0.783 | 425.9 | 8.11 | 103.1 | 31.8 | 70.4 | 12 | 102.7 | 30 | 2.55 | 54.1 | 71.1
101080.4 |  |  | 1549 | 49.8 | 76 | 89.2 | 28 | 33.5 | 0.057 | 103.9 | 11.5 | 69.9 | 39.9 | 67.4 | 0.938 | 100 | 299 | 258.9 | 91.7 | 481.8 | 0.783 | 426.1 | 8.09 | 103 | 31.7 | 70.6 | 12 | 102.7 | 30.1 | 2.55 | 54.1 | 71.2
101081.4 |  |  | 1549 | 49.8 | 76.1 | 89.2 | 28 | 33.5 | 0.057 | 103.9 | 11.5 | 69.9 | 39.9 | 67.4 | 0.939 | 100 | 299.4 | 259 | 91.7 | 481.7 | 0.787 | 424.8 | 8.06 | 103 | 31.7 | 70.7 | 12 | 102.7 | 30.1 | 2.55 | 54.1 | 71.4
101082.4 |  |  | 1551 | 49.8 | 76.2 | 89.1 | 28 | 33.6 | 0.057 | 103.9 | 11.5 | 69.9 | 39.9 | 67.4 | 0.938 | 100 | 300.1 | 259.5 | 91.6 | 481.5 | 0.788 | 425.8 | 8.14 | 103 | 31.6 | 70.9 | 12 | 102.7 | 30.1 | 2.56 | 54.1 | 71.6
101083.4 |  |  | 1550 | 49.8 | 76.3 | 89.1 | 27.9 | 33.5 | 0.06 | 103.9 | 11.5 | 69.9 | 39.9 | 67.4 | 0.937 | 100 | 299.8 | 259.8 | 91.5 | 481.3 | 0.788 | 425.6 | 8.12 | 103.1 | 31.5 | 71.1 | 12 | 102.7 | 30.2 | 2.56 | 54.1 | 71.8
101084.4 |  |  | 1549 | 49.9 | 76.4 | 89.1 | 28 | 33.5 | 0.058 | 103.9 | 11.5 | 69.9 | 39.9 | 67.4 | 0.937 | 100 | 299.8 | 259.9 | 91.4 | 481.1 | 0.787 | 425.9 | 8.08 | 103.1 | 31.5 | 71.1 | 12 | 102.7 | 30.2 | 2.56 | 54.1 | 72
101085.4 |  |  | 1549 | 49.9 | 76.5 | 89.1 | 27.9 | 33.4 | 0.054 | 103.9 | 11.5 | 69.9 | 40 | 67.4 | 0.935 | 100 | 300.1 | 260.2 | 91.3 | 480.9 | 0.788 | 425.1 | 8.11 | 103 | 31.5 | 71.2 | 12 | 102.7 | 30.1 | 2.56 | 54.1 | 71.9
101086.4 |  |  | 1551 | 49.9 | 76.5 | 89 | 27.9 | 33.6 | 0.057 | 103.9 | 11.5 | 69.9 | 39.9 | 67.4 | 0.937 | 100 | 300.4 | 260.5 | 91.3 | 480.8 | 0.786 | 424.6 | 8.14 | 103 | 31.5 | 71.3 | 12 | 102.6 | 30.1 | 2.56 | 54.2 | 71.9
101087.4 |  |  | 1551 | 50 | 76.6 | 88.8 | 28 | 33.5 | 0.056 | 103.9 | 11.4 | 69.9 | 39.9 | 67.4 | 0.939 | 100 | 300.8 | 260.9 | 91.3 | 480.7 | 0.788 | 426.1 | 8.14 | 103.1 | 31.6 | 71.4 | 12 | 102.6 | 30.2 | 2.56 | 54.1 | 72
101088.4 |  |  | 1549 | 50 | 76.6 | 88.7 | 27.9 | 33.4 | 0.056 | 103.9 | 11.5 | 69.9 | 39.9 | 67.3 | 0.938 | 100 | 300.6 | 261 | 91.3 | 480.4 | 0.785 | 425.4 | 8.07 | 103 | 31.5 | 71.5 | 12 | 102.6 | 30.2 | 2.56 | 54.1 | 72.1
101089.4 |  |  | 1548 | 49.9 | 76.6 | 88.7 | 27.9 | 33.4 | 0.056 | 103.9 | 11.5 | 69.8 | 39.8 | 67.3 | 0.937 | 100 | 300.8 | 261.1 | 91.2 | 480.3 | 0.783 | 425.6 | 8.06 | 103 | 31.6 | 71.6 | 12 | 102.6 | 30.2 | 2.56 | 54.1 | 72.3
101090.4 |  |  | 1550 | 49.8 | 76.8 | 88.7 | 27.9 | 33.4 | 0.056 | 103.9 | 11.5 | 69.8 | 39.9 | 67.4 | 0.938 | 100 | 301.5 | 261.5 | 91.2 | 480 | 0.783 | 426.1 | 8.09 | 103 | 31.5 | 71.6 | 12 | 102.6 | 30.2 | 2.56 | 54.2 | 72.3
101091.4 |  |  | 1550 | 49.8 | 76.8 | 88.6 | 27.9 | 33.4 | 0.055 | 103.9 | 11.5 | 69.8 | 39.9 | 67.4 | 0.936 | 100 | 302 | 261.9 | 91.1 | 479.8 | 0.783 | 426.1 | 8.09 | 103 | 31.5 | 71.7 | 12 | 102.7 | 30.2 | 2.56 | 54.2 | 72.4
101092.4 |  |  | 1550 | 49.7 | 76.9 | 88.6 | 27.9 | 33.4 | 0.057 | 103.9 | 11.5 | 69.8 | 39.9 | 67.5 | 0.94 | 100 | 302.2 | 262 | 91.1 | 479.7 | 0.782 | 426 | 8.07 | 103 | 31.6 | 71.8 | 12 | 102.7 | 30.2 | 2.56 | 54.2 | 72.5
101093.4 |  |  | 1551 | 49.8 | 76.9 | 88.6 | 27.9 | 33.4 | 0.055 | 103.9 | 11.5 | 69.8 | 39.9 | 67.6 | 0.942 | 99.9 | 302.5 | 262.5 | 91.1 | 479.6 | 0.781 | 424.8 | 8.11 | 103 | 31.6 | 71.9 | 12 | 102.6 | 30.1 | 2.56 | 54.2 | 72.6
101094.4 |  |  | 1550 | 49.8 | 77.1 | 88.5 | 27.9 | 33.4 | 0.054 | 103.9 | 11.5 | 69.8 | 39.9 | 67.4 | 0.945 | 100 | 303.2 | 262.7 | 91 | 479.4 | 0.779 | 425.6 | 8.12 | 103 | 31.5 | 71.9 | 12 | 102.6 | 30.1 | 2.56 | 54.2 | 72.6
101095.4 |  |  | 1550 | 49.8 | 77.2 | 88.3 | 27.9 | 33.4 | 0.055 | 103.9 | 11.4 | 69.8 | 39.9 | 67.4 | 0.942 | 99.9 | 302.7 | 262.9 | 90.8 | 479.3 | 0.779 | 425.4 | 8.08 | 102.9 | 31.5 | 72 | 12 | 102.6 | 30.1 | 2.56 | 54.2 | 72.7
101096.4 |  |  | 1550 | 49.8 | 77.3 | 88.3 | 27.8 | 33.4 | 0.056 | 103.9 | 11.5 | 69.8 | 39.8 | 67.4 | 0.944 | 99.9 | 303.4 | 263.3 | 90.8 | 479.1 | 0.782 | 425.6 | 8.11 | 102.9 | 31.3 | 72.1 | 12 | 102.5 | 30 | 2.56 | 54.2 | 72.8
101097.4 |  |  | 1551 | 49.8 | 77.4 | 88.2 | 27.9 | 33.5 | 0.053 | 103.9 | 11.5 | 69.8 | 39.8 | 67.4 | 0.94 | 99.9 | 303 | 263.5 | 90.8 | 479 | 0.781 | 425.1 | 8.07 | 102.9 | 31.3 | 72.3 | 12 | 102.5 | 30.1 | 2.56 | 54.2 | 72.7
101098.4 |  |  | 1551 | 49.8 | 77.4 | 88.2 | 27.9 | 33.5 | 0.05 | 103.9 | 11.5 | 69.8 | 39.8 | 67.4 | 0.941 | 99.9 | 303.5 | 264.1 | 90.8 | 478.8 | 0.781 | 424.6 | 8.1 | 102.9 | 31.4 | 72.3 | 12 | 102.6 | 30.2 | 2.56 | 54.2 | 72.4
101099.4 |  |  | 1556 | 50.3 | 77.5 | 88.2 | 27.9 | 33.5 | 0.041 | 104.2 | 11.4 | 69.8 | 39.8 | 67.5 | 0.945 | 99.9 | 305.3 | 264.9 | 90.7 | 478.7 | 0.781 | 425.7 | 8.47 | 102.9 | 31.5 | 72.4 | 12 | 102.7 | 30.1 | 2.56 | 54.8 | 72.3
101100.4 |  |  | 1550 | 50.6 | 77.5 | 88.1 | 27.9 | 33.4 | 0.051 | 103.9 | 11.4 | 69.8 | 39.9 | 67.6 | 0.946 | 99.9 | 303.2 | 264.4 | 90.7 | 478.6 | 0.783 | 425.9 | 8.11 | 102.9 | 31.5 | 72.3 | 12 | 102.6 | 30.1 | 2.56 | 54.5 | 72.1
101130.4 |  |  | 1548 | 49.9 | 76.6 | 86.4 | 28 | 33.4 | 0.043 | 103.9 | 11.5 | 69.9 | 39.6 | 67.1 | 0.955 | 99.9 | 311.3 | 271.2 | 89.7 | 475.5 | 0.769 | 425.6 | 8.07 | 103 | 31.5 | 69.9 | 12 | 102.6 | 30.1 | 2.54 | 54.5 | 69.8
101160.4 |  |  | 1550 | 49.7 | 74.8 | 85.2 | 27.9 | 33.2 | 0.045 | 103.9 | 11.5 | 69.8 | 40.7 | 66.4 | 0.929 | 99.9 | 318.5 | 278.8 | 88.5 | 472.2 | 0.764 | 425.3 | 8.07 | 102.9 | 31.2 | 68.8 | 12 | 102.5 | 30.1 | 2.57 | 54.1 | 68.3
101190.4 |  |  | 1552 | 49.2 | 74.7 | 83.9 | 27.9 | 33.1 | 0.038 | 104 | 11.5 | 69.9 | 40.2 | 65.6 | 0.921 | 100 | 326.9 | 286.7 | 87.2 | 468.6 | 0.759 | 425.7 | 8.14 | 103 | 31.1 | 69.1 | 12 | 102.5 | 30 | 2.62 | 54.1 | 68.2
101220.4 |  |  | 1549 | 49.3 | 74.1 | 82.7 | 27.9 | 33.1 | 0.051 | 103.9 | 11.5 | 69.8 | 39.7 | 64.8 | 0.916 | 100 | 332.7 | 293.5 | 86.2 | 465.6 | 0.762 | 426.1 | 7.99 | 102.9 | 31.2 | 68 | 12 | 102.6 | 30 | 2.64 | 54.1 | 67.9
101250.4 |  |  | 1548 | 49.3 | 73.2 | 81.3 | 28.1 | 33.1 | 0.055 | 103.9 | 11.5 | 69.9 | 39.1 | 64.1 | 0.904 | 100 | 340.3 | 301.3 | 84.9 | 462.8 | 0.749 | 424.6 | 8.01 | 102.9 | 31.1 | 66.9 | 12 | 102.5 | 29.9 | 2.69 | 53.9 | 65.9
101280.4 |  |  | 1551 | 49.3 | 71.9 | 80.1 | 28.2 | 32.9 | 0.053 | 103.9 | 11.5 | 69.9 | 39 | 63.4 | 0.889 | 100 | 349 | 310.1 | 83.9 | 459.8 | 0.752 | 425.9 | 8.06 | 102.8 | 31.1 | 65.8 | 12 | 102.4 | 30 | 2.71 | 53.7 | 63.2
101310.4 |  |  | 1541 | 49.9 | 71.1 | 78.8 | 28.3 | 32.8 | 0.06 | 103.8 | 11.4 | 69.8 | 41.1 | 62.3 | 0.874 | 100 | 353.7 | 316.1 | 82.9 | 456.5 | 0.769 | 424.8 | 7.83 | 102.8 | 31.2 | 65.6 | 12 | 102.4 | 29.8 | 2.77 | 54.2 | 62
101340.4 |  |  | 1552 | 51.2 | 70.9 | 77.7 | 28.4 | 32.8 | 0.035 | 104.1 | 11.4 | 69.9 | 40.4 | 61.4 | 0.872 | 100 | 362.9 | 325 | 81.8 | 454 | 0.759 | 426.2 | 8.4 | 102.8 | 31.2 | 65.3 | 12 | 102.6 | 29.9 | 2.8 | 55 | 62.3
101370.4 |  |  | 1548 | 50.2 | 70 | 76.4 | 28.4 | 32.6 | 0.048 | 103.9 | 11.5 | 69.8 | 39.7 | 60.7 | 0.863 | 100 | 367.5 | 330.9 | 80.7 | 452.1 | 0.74 | 425.2 | 8.07 | 102.8 | 31.6 | 64.1 | 12 | 102.5 | 29.8 | 2.81 | 54.3 | 61.1
101400.4 |  |  | 1550 | 49.8 | 68.6 | 75.1 | 28.7 | 32.5 | 0.048 | 104 | 11.5 | 69.9 | 40.3 | 59.7 | 0.845 | 99.9 | 373.9 | 337.6 | 79.7 | 449.6 | 0.737 | 425.6 | 8.08 | 102.7 | 32.1 | 62.8 | 12 | 102.4 | 29.8 | 2.86 | 54.2 | 58.6
101430.4 |  |  | 1550 | 49.8 | 67.8 | 74.1 | 28.9 | 32.6 | 0.046 | 104 | 11.5 | 69.9 | 39.5 | 58.8 | 0.828 | 99.9 | 378.8 | 343.7 | 78.6 | 446.7 | 0.737 | 425.6 | 8.07 | 102.7 | 32.7 | 61.9 | 12 | 102.4 | 29.9 | 2.95 | 54.4 | 56.8
101460.4 |  |  | 1549 | 49.9 | 67.3 | 72.9 | 29 | 32.5 | 0.046 | 104 | 11.5 | 69.9 | 39.6 | 57.8 | 0.814 | 99.9 | 383.2 | 349.2 | 77.6 | 443.7 | 0.732 | 424.8 | 8.09 | 102.7 | 33.1 | 61.8 | 12 | 102.3 | 29.9 | 3 | 54.4 | 56.1
101490.4 |  |  | 1548 | 49.8 | 67.1 | 72.1 | 29.1 | 32.4 | 0.046 | 104 | 11.4 | 69.9 | 40 | 57.1 | 0.809 | 100 | 384.4 | 351.4 | 76.7 | 441.2 | 0.725 | 426.2 | 8.06 | 102.9 | 33.4 | 61.6 | 12 | 102.4 | 29.9 | 3.03 | 54.4 | 55.4
101520.4 |  |  | 1550 | 50.1 | 66.3 | 71.2 | 29.3 | 32.3 | 0.047 | 104 | 11.4 | 69.8 | 41.1 | 56.1 | 0.802 | 100 | 388.7 | 356.3 | 75.6 | 439.2 | 0.732 | 425.1 | 8.11 | 102.8 | 33.6 | 60.7 | 12 | 102.4 | 30 | 3.07 | 54.4 | 54.4
101550.4 |  |  | 1550 | 49.5 | 65.1 | 70.1 | 29.7 | 32.2 | 0.049 | 103.9 | 11.4 | 69.9 | 39.5 | 55.2 | 0.79 | 100 | 392.2 | 360.7 | 75 | 437.2 | 0.734 | 425.2 | 8.06 | 102.8 | 33.9 | 59.3 | 12 | 102.4 | 29.9 | 3.11 | 54.3 | 52.8
101580.4 |  |  | 1547 | 51.5 | 64 | 69.1 | 29.8 | 32.2 | 0.058 | 103.9 | 11.5 | 69.8 | 40.6 | 54.2 | 0.778 | 100 | 394.9 | 364.6 | 73.7 | 434.8 | 0.746 | 425 | 8.04 | 102.9 | 34.1 | 58.3 | 12 | 102.5 | 30 | 3.18 | 54.8 | 51.6
101610.4 |  |  | 1548 | 49.1 | 63 | 68.2 | 30.2 | 32.1 | 0.065 | 103.9 | 11.5 | 69.9 | 40.1 | 53.3 | 0.766 | 100 | 398.8 | 368.9 | 72.9 | 432.1 | 0.751 | 425.2 | 8.01 | 102.8 | 34.3 | 57.6 | 12 | 102.4 | 30 | 3.27 | 54.6 | 50
101640.4 |  |  | 1550 | 49.2 | 62.5 | 67.2 | 30.7 | 32.1 | 0.059 | 104 | 11.4 | 69.9 | 39.8 | 52.4 | 0.758 | 100 | 402.7 | 373.5 | 72.2 | 429.4 | 0.754 | 425.9 | 8.03 | 102.8 | 34.5 | 57.2 | 12 | 102.4 | 30.1 | 3.31 | 54.4 | 48.4
101670.4 |  |  | 1550 | 51.1 | 62.3 | 66.3 | 31.2 | 32.1 | 0.062 | 103.9 | 11.4 | 69.9 | 39.3 | 51.4 | 0.761 | 100 | 405 | 377.1 | 71.3 | 427.6 | 0.767 | 426 | 8.22 | 102.9 | 34.7 | 56.9 | 12 | 102.5 | 30.1 | 3.33 | 55.2 | 46.9
101700.4 |  |  | 1547 | 50.3 | 61.6 | 65.7 | 30.9 | 32 | 0.055 | 103.9 | 11.4 | 69.9 | 39.2 | 50.6 | 0.758 | 100 | 407.8 | 380.3 | 70.4 | 426.6 | 0.764 | 425.8 | 8.01 | 102.9 | 34.8 | 56.1 | 12 | 102.4 | 30.2 | 3.33 | 54.8 | 45.8
101730.4 |  |  | 1551 | 49.6 | 60.5 | 64.7 | 30.4 | 32 | 0.055 | 104 | 11.4 | 69.8 | 39.8 | 49.5 | 0.762 | 100 | 411.3 | 384.3 | 69.7 | 425.4 | 0.77 | 425.8 | 8.1 | 102.8 | 34.8 | 54.9 | 12 | 102.4 | 30.2 | 3.32 | 54.8 | 44.6
101760.5 |  |  | 1549 | 49.7 | 59.4 | 63.9 | 30 | 31.8 | 0.054 | 103.9 | 11.4 | 69.9 | 39.6 | 48.6 | 0.76 | 100 | 413.7 | 387.4 | 68.9 | 424.7 | 0.769 | 425.9 | 8.09 | 102.8 | 34.9 | 53.8 | 12 | 102.3 | 30.2 | 3.34 | 54.7 | 43.4
101790.5 |  |  | 1546 | 51.2 | 58.4 | 62.6 | 29.8 | 31.9 | 0.054 | 104 | 11.4 | 69.8 | 39.3 | 47.6 | 0.76 | 100 | 416.4 | 391.3 | 68.2 | 424 | 0.774 | 424.9 | 8.12 | 102.9 | 35 | 52.8 | 12 | 102.4 | 30.2 | 3.35 | 55.1 | 42.2
101820.5 |  |  | 1550 | 49.8 | 57.6 | 61.2 | 29.6 | 31.8 | 0.051 | 104 | 11.4 | 69.9 | 39.5 | 46.5 | 0.761 | 100 | 420.7 | 396.2 | 66.9 | 423.2 | 0.769 | 425.6 | 8.05 | 102.8 | 34.9 | 52.1 | 11.9 | 102.3 | 30.2 | 3.35 | 54.8 | 40.9
101850.5 |  |  | 1551 | 50 | 56.7 | 60.3 | 29.7 | 31.7 | 0.049 | 104 | 11.4 | 69.9 | 41.8 | 45.5 | 0.759 | 99.9 | 423.6 | 399.8 | 66.1 | 422.4 | 0.769 | 425.7 | 8.15 | 102.7 | 35.2 | 51.4 | 11.9 | 102.2 | 30.2 | 3.36 | 54.7 | 39.6
101880.5 |  |  | 1556 | 50.6 | 56.3 | 59.6 | 29.7 | 31.7 | 0.034 | 104.2 | 11.4 | 69.9 | 41.2 | 44.7 | 0.76 | 99.9 | 426.4 | 403.1 | 65.2 | 422 | 0.767 | 425.6 | 8.47 | 102.7 | 35 | 51.2 | 12 | 102.3 | 30.3 | 3.36 | 55.3 | 38.3
101910.5 |  |  | 1548 | 50 | 55.9 | 58.9 | 29.6 | 31.7 | 0.05 | 103.9 | 11.4 | 69.9 | 40.3 | 43.7 | 0.762 | 99.9 | 427.9 | 405.5 | 64.5 | 421.7 | 0.755 | 426.2 | 8.07 | 102.7 | 35.1 | 50.6 | 12 | 102.1 | 30.3 | 3.35 | 54.7 | 36.8
101940.5 |  |  | 1550 | 50.1 | 55.1 | 58.3 | 29.7 | 31.6 | 0.051 | 104 | 11.4 | 69.8 | 40 | 42.6 | 0.757 | 100 | 430.1 | 407.9 | 63.9 | 420.9 | 0.74 | 425.5 | 8.17 | 102.8 | 35.2 | 49.8 | 11.9 | 102.2 | 30.2 | 3.36 | 54.5 | 35.7
101970.5 |  |  | 1549 | 50.1 | 54.3 | 57.7 | 29.7 | 31.7 | 0.05 | 104 | 11.4 | 69.9 | 40.3 | 41.7 | 0.757 | 100 | 431.6 | 410.1 | 63.2 | 420.2 | 0.735 | 425.9 | 8.1 | 102.8 | 34.8 | 48.9 | 12 | 102.2 | 30.2 | 3.35 | 54.5 | 34.4
102030.5 |  |  | 1554 | 50.8 | 52.5 | 56.6 | 29.9 | 31.6 | 0.045 | 104.1 | 11.3 | 69.9 | 39.3 | 39.6 | 0.76 | 100 | 435.9 | 415.1 | 62.1 | 418.8 | 0.728 | 426.1 | 8.31 | 102.7 | 34.2 | 46.9 | 12 | 102.2 | 30.3 | 3.37 | 54.7 | 31.9
102060.5 |  |  | 1548 | 51.5 | 51.6 | 56.1 | 30 | 31.4 | 0.066 | 103.8 | 11.3 | 69.8 | 39.9 | 38.6 | 0.761 | 100 | 436.7 | 416.5 | 61.5 | 418.2 | 0.736 | 425.7 | 8.09 | 102.7 | 33.9 | 46.1 | 12 | 102.2 | 30.3 | 3.37 | 54.7 | 31.3
102090.5 |  |  | 1542 | 49.8 | 50.9 | 55.7 | 29.9 | 31.3 | 0.066 | 103.8 | 11.3 | 69.9 | 40.4 | 37.9 | 0.759 | 100 | 438.2 | 418.4 | 60.8 | 417.9 | 0.733 | 426.2 | 7.79 | 102.6 | 33.5 | 45.3 | 12 | 102.1 | 30.2 | 3.4 | 54.3 | 30.5
102120.5 |  |  | 1551 | 49.6 | 49.9 | 55.2 | 30.1 | 31.3 | 0.055 | 103.9 | 11.3 | 69.9 | 40.5 | 37.2 | 0.759 | 100 | 440.6 | 421.2 | 60.4 | 417.4 | 0.724 | 425.5 | 8.1 | 102.5 | 33.2 | 44.7 | 12 | 102.1 | 30.1 | 3.38 | 54.3 | 29.9
102150.5 |  |  | 1557 | 50.2 | 49.6 | 54.7 | 30.1 | 31.2 | 0.032 | 104.2 | 11.3 | 69.9 | 39 | 36.5 | 0.759 | 100 | 442.5 | 423.4 | 59.7 | 417.4 | 0.737 | 425.6 | 8.35 | 102.4 | 32.8 | 44.1 | 12 | 102.2 | 30.1 | 3.41 | 55.1 | 29
102180.5 |  |  | 1547 | 49.7 | 48.9 | 54.3 | 30.1 | 31.1 | 0.051 | 103.9 | 11.3 | 69.9 | 39.2 | 35.7 | 0.76 | 99.9 | 442.9 | 424.4 | 59.3 | 417.7 | 0.727 | 424.9 | 7.92 | 102.4 | 32.2 | 43.4 | 12 | 102 | 30.1 | 3.43 | 54.9 | 28.2
102210.5 |  |  | 1549 | 49.7 | 48.1 | 53.8 | 30.2 | 31.1 | 0.052 | 104 | 11.3 | 69.8 | 39.7 | 34.8 | 0.76 | 99.9 | 444.7 | 426.1 | 58.8 | 417.2 | 0.713 | 425.6 | 8.08 | 102.4 | 31.8 | 42.8 | 12 | 102 | 29.9 | 3.41 | 54.7 | 27.4
102240.5 |  |  | 1549 | 49.6 | 47.6 | 53.4 | 30.1 | 31 | 0.05 | 104 | 11.3 | 69.9 | 39.7 | 34.2 | 0.759 | 99.9 | 446 | 427.8 | 58.3 | 416.9 | 0.691 | 424.6 | 8.01 | 102.4 | 31.3 | 42 | 12 | 102 | 29.8 | 3.41 | 54.5 | 26.8
102270.5 |  |  | 1551 | 50.1 | 46.9 | 53 | 30.1 | 30.8 | 0.025 | 104.3 | 11.3 | 69.9 | 39 | 33.6 | 0.757 | 100 | 447.6 | 429.5 | 58 | 416.9 | 0.676 | 425.8 | 8.4 | 102.4 | 31.1 | 41.4 | 11.9 | 102.2 | 29.8 | 3.43 | 55.1 | 25.8
102330.4 |  |  | 1550 | 49.8 | 45.5 | 52.3 | 29.8 | 30.8 | 0.041 | 104 | 11.3 | 69.9 | 40 | 32.1 | 0.76 | 100 | 449.4 | 432.2 | 57.1 | 416.6 | 0.645 | 424.7 | 8.08 | 102.3 | 30.7 | 40 | 12 | 102.1 | 29.7 | 3.43 | 54.6 | 24.4
102360.4 |  |  | 1550 | 50 | 44.8 | 52.1 | 29.7 | 30.8 | 0.064 | 104 | 11.2 | 69.8 | 39.9 | 31.7 | 0.761 | 100 | 450.9 | 433.6 | 56.6 | 416.3 | 0.654 | 426 | 8.14 | 102.3 | 30.4 | 39.4 | 12 | 102.1 | 29.5 | 3.45 | 54.7 | 24.4
102390.4 |  |  | 1555 | 49.6 | 44.7 | 51.7 | 29.6 | 30.9 | 0.064 | 104 | 11.2 | 70 | 39 | 31.2 | 0.76 | 100 | 451.7 | 435.1 | 56.2 | 416.3 | 0.637 | 425.1 | 8.19 | 102.3 | 30.1 | 39.2 | 12 | 102.2 | 29.4 | 3.44 | 54.6 | 24.8
102420.4 |  |  | 1549 | 50.3 | 44.2 | 51.2 | 29.7 | 30.9 | 0.054 | 104 | 11.2 | 69.8 | 39.7 | 31.1 | 0.758 | 99.9 | 452.8 | 436.2 | 55.8 | 416.1 | 0.626 | 425.7 | 8.07 | 102.2 | 29.9 | 38.9 | 12 | 102 | 29.4 | 3.44 | 54.5 | 24.9
102450.4 |  |  | 1550 | 49.1 | 44.1 | 51 | 29.6 | 31 | 0.057 | 103.9 | 11.2 | 70 | 39.8 | 30.9 | 0.759 | 99.9 | 453.3 | 437 | 55.5 | 416.2 | 0.633 | 425.6 | 7.96 | 102.2 | 30.1 | 38.7 | 12 | 102 | 29.2 | 3.45 | 54.4 | 24.9
102480.4 |  |  | 1541 | 50.1 | 43.9 | 50.7 | 29.7 | 31.1 | 0.055 | 103.9 | 11.2 | 69.8 | 40.2 | 30.6 | 0.759 | 99.9 | 453.3 | 437 | 55.2 | 416.2 | 0.636 | 424.7 | 7.85 | 102.2 | 30.4 | 38.7 | 12 | 102 | 29.2 | 3.45 | 54.8 | 24.9
102510.4 |  |  | 1550 | 49.9 | 44 | 50.5 | 29.7 | 31.2 | 0.045 | 104 | 11.2 | 69.9 | 39.8 | 30.3 | 0.759 | 100 | 454.7 | 438.6 | 54.9 | 416.5 | 0.629 | 426.2 | 8.08 | 102.3 | 30.9 | 38.7 | 12 | 102.1 | 29.2 | 3.44 | 54.8 | 24.8
102540.4 |  |  | 1551 | 49.9 | 44 | 50.3 | 29.7 | 31.3 | 0.04 | 104 | 11.2 | 69.9 | 40.7 | 30.1 | 0.759 | 100 | 455.9 | 439.8 | 54.6 | 416.6 | 0.63 | 424.9 | 8.19 | 102.3 | 31.3 | 39 | 12 | 102.1 | 29.2 | 3.46 | 54.9 | 24.9
102570.5 |  |  | 1551 | 49.5 | 44.2 | 50.1 | 29.8 | 31.4 | 0.045 | 104.1 | 11.2 | 69.9 | 39.8 | 30 | 0.759 | 99.9 | 456.4 | 440.2 | 54.5 | 416.6 | 0.636 | 425.4 | 8.17 | 102.2 | 31.8 | 39.1 | 12 | 102 | 29.2 | 3.45 | 54.9 | 24.9
115201.5 |  |  | 2494 | 129 | 84.7 | 100 | 29.9 | 31.9 | 0.058 | 107.1 | 11.3 | 69.9 | 69.8 | 70.5 | 0.991 | 100.1 | 371.5 | 293.3 | 101.3 | 648.8 | 1.643 | 427.7 | 33.52 | 125.5 | 33.8 | 77.9 | 12 | 124.6 | 29.6 | 8.37 | 96.8 | 72.4
115202.5 |  |  | 2474 | 129 | 84.8 | 100.1 | 29.9 | 31.9 | 0.068 | 106.9 | 11.3 | 69.9 | 69.7 | 70.5 | 0.988 | 100.1 | 371.8 | 292.7 | 101.3 | 648.8 | 1.638 | 427.1 | 33.45 | 125.3 | 33.8 | 77.9 | 12 | 124.7 | 29.6 | 8.37 | 96.5 | 72.4
115203.5 |  |  | 2445 | 129.5 | 84.8 | 100 | 29.9 | 31.9 | 0.089 | 106.5 | 11.3 | 69.9 | 69.6 | 70.5 | 0.988 | 100.1 | 369.2 | 291.6 | 101.3 | 648.8 | 1.643 | 426.9 | 33.04 | 125.2 | 33.8 | 77.9 | 12 | 125.1 | 29.6 | 8.37 | 96.4 | 72.6
115204.5 |  |  | 2413 | 130.1 | 84.8 | 100.1 | 29.9 | 31.9 | 0.11 | 106.2 | 11.3 | 69.9 | 69.2 | 70.5 | 0.986 | 100.1 | 366.5 | 290 | 101.3 | 648.8 | 1.666 | 426.6 | 32.75 | 125.3 | 33.8 | 77.9 | 12 | 125.2 | 29.6 | 8.36 | 96.4 | 72.6
115205.5 |  |  | 2381 | 130.2 | 84.8 | 100 | 29.9 | 32 | 0.135 | 105.9 | 11.3 | 69.9 | 68.6 | 70.6 | 0.987 | 100.1 | 363.9 | 288.7 | 101.3 | 648.8 | 1.677 | 426.1 | 32.15 | 125.3 | 33.8 | 77.9 | 12 | 125.3 | 29.6 | 8.35 | 96.2 | 72.7
115206.5 |  |  | 2350 | 129.7 | 84.8 | 100 | 30 | 31.9 | 0.166 | 105.6 | 11.3 | 69.9 | 67.9 | 70.7 | 0.991 | 100.1 | 361.8 | 287.3 | 101.2 | 648.6 | 1.682 | 427.1 | 31.24 | 125.4 | 33.9 | 77.9 | 12 | 125.5 | 29.6 | 8.33 | 95.9 | 72.7
115207.5 |  |  | 2319 | 128.8 | 84.8 | 100 | 29.9 | 31.9 | 0.184 | 105.4 | 11.3 | 69.9 | 67.2 | 70.6 | 0.991 | 100.1 | 359 | 285.6 | 101.3 | 648.3 | 1.679 | 425 | 30.86 | 125.4 | 33.8 | 78 | 12 | 125.5 | 29.6 | 8.31 | 95.5 | 72.6
115208.5 |  |  | 2287 | 128.1 | 84.8 | 99.9 | 29.9 | 31.8 | 0.216 | 105.1 | 11.3 | 69.9 | 66.4 | 70.5 | 0.989 | 100.1 | 356.5 | 284 | 101.2 | 648 | 1.69 | 426.1 | 30.18 | 125.4 | 33.8 | 77.9 | 12 | 125.3 | 29.7 | 8.28 | 95.1 | 72.5
115209.5 |  |  | 2255 | 127.3 | 84.9 | 99.9 | 29.9 | 31.9 | 0.241 | 104.9 | 11.3 | 69.9 | 65.7 | 70.5 | 0.99 | 100.1 | 354.2 | 282.3 | 101.2 | 647.6 | 1.696 | 417.2 | 29.62 | 125.3 | 33.7 | 77.9 | 12 | 124.7 | 29.6 | 8.24 | 94.7 | 72.3
115210.5 |  |  | 2224 | 126.5 | 84.9 | 99.8 | 29.9 | 31.9 | 0.266 | 104.7 | 11.3 | 69.9 | 64.9 | 70.5 | 0.988 | 100.1 | 351.7 | 280.2 | 101.2 | 647 | 1.701 | 408 | 28.96 | 125.1 | 33.8 | 77.9 | 12 | 123.9 | 29.7 | 8.19 | 94.2 | 72.2
115211.5 |  |  | 2192 | 125.6 | 84.9 | 99.8 | 29.9 | 31.9 | 0.287 | 104.4 | 11.3 | 69.9 | 63.8 | 70.5 | 0.989 | 100.1 | 348.2 | 278.3 | 101.2 | 646.5 | 1.714 | 400.2 | 28.35 | 124.8 | 33.8 | 77.8 | 12 | 123.1 | 29.8 | 8.13 | 93.8 | 72.1
115212.5 |  |  | 2160 | 124.7 | 85 | 99.8 | 29.9 | 31.9 | 0.283 | 104.1 | 11.3 | 69.9 | 62.6 | 70.6 | 0.991 | 100.1 | 345.6 | 276.7 | 101.2 | 645.8 | 1.702 | 407.4 | 27.66 | 124.5 | 33.7 | 77.8 | 12 | 122.5 | 29.8 | 8.07 | 93.3 | 71.9
115213.5 |  |  | 2128 | 123.8 | 85 | 99.7 | 29.8 | 31.9 | 0.288 | 103.9 | 11.3 | 69.9 | 61.5 | 70.5 | 0.991 | 100.1 | 342.2 | 274.5 | 101.2 | 645.1 | 1.681 | 417.8 | 27.02 | 124 | 33.7 | 77.7 | 12 | 121.7 | 29.8 | 8 | 92.9 | 71.7
115214.5 |  |  | 2097 | 122.6 | 85 | 99.7 | 29.8 | 31.9 | 0.314 | 103.8 | 11.3 | 69.8 | 60.5 | 70.5 | 0.99 | 100.1 | 338.7 | 272.1 | 101.2 | 644.3 | 1.669 | 426.2 | 26.37 | 123.5 | 33.7 | 77.6 | 12 | 120.8 | 29.8 | 7.93 | 92.3 | 71.4
115215.5 |  |  | 2065 | 121.3 | 85 | 99.7 | 29.8 | 32 | 0.339 | 103.7 | 11.3 | 69.8 | 59.5 | 70.4 | 0.988 | 100.1 | 334.5 | 269.4 | 101.2 | 643.6 | 1.659 | 424.5 | 25.6 | 122.5 | 33.7 | 77.6 | 12 | 120.1 | 29.8 | 7.84 | 91.8 | 71.2
115216.5 |  |  | 2034 | 119.9 | 85 | 99.6 | 29.8 | 31.9 | 0.366 | 103.8 | 11.3 | 69.8 | 58.5 | 70.4 | 0.989 | 100.1 | 330.2 | 266.7 | 101.2 | 642.7 | 1.67 | 427.2 | 24.98 | 118.9 | 33.7 | 77.4 | 12 | 119.3 | 29.8 | 7.75 | 91.3 | 71.1
115217.5 |  |  | 2001 | 118.3 | 85 | 99.6 | 29.8 | 32 | 0.401 | 103.5 | 11.3 | 69.8 | 57.7 | 70.4 | 0.983 | 100.1 | 324.5 | 263.4 | 101.1 | 641.7 | 1.664 | 425.2 | 24.09 | 118 | 33.7 | 77.4 | 12 | 118.4 | 29.8 | 7.65 | 90.6 | 71
115218.5 |  |  | 1969 | 116.6 | 85.1 | 99.5 | 29.7 | 32 | 0.465 | 103.6 | 11.3 | 69.8 | 56.7 | 70.3 | 0.991 | 100.1 | 320.5 | 260.3 | 101.1 | 640.7 | 1.68 | 424.9 | 23.17 | 113.5 | 33.7 | 77.2 | 12 | 111.7 | 29.7 | 7.54 | 90 | 71
115219.5 |  |  | 1939 | 115 | 85 | 99.4 | 29.6 | 32 | 0.433 | 103.6 | 11.3 | 69.8 | 55.1 | 70.3 | 0.988 | 100.1 | 315.3 | 257.3 | 101.1 | 639.8 | 1.675 | 427.2 | 22.74 | 109.6 | 33.7 | 77.1 | 12 | 110 | 29.7 | 7.41 | 89.6 | 71.1
115220.5 |  |  | 1907 | 113.2 | 84.9 | 99.3 | 29.6 | 32.1 | 0.461 | 103.4 | 11.3 | 69.8 | 53.6 | 70.3 | 0.99 | 100.1 | 309.6 | 253.5 | 101 | 638.8 | 1.652 | 427.7 | 21.81 | 109.2 | 33.7 | 76.9 | 12 | 109.6 | 29.7 | 7.28 | 89 | 71.1
115221.5 |  |  | 1874 | 111.7 | 85 | 99.3 | 29.6 | 32.1 | 0.49 | 103.2 | 11.3 | 69.8 | 52.2 | 70.2 | 0.986 | 100.1 | 304.4 | 250.1 | 101 | 637.8 | 1.64 | 426.3 | 21.17 | 109.9 | 33.7 | 76.7 | 12 | 109.8 | 29.7 | 7.15 | 88.3 | 71.2
115222.5 |  |  | 1842 | 109.9 | 85 | 99.2 | 29.6 | 32.1 | 0.507 | 103.7 | 11.3 | 69.8 | 51 | 70.2 | 0.989 | 100.1 | 298.6 | 246.5 | 100.9 | 636.7 | 1.646 | 426.1 | 20.61 | 109.4 | 33.7 | 76.6 | 12 | 108.8 | 29.6 | 7 | 87.5 | 71.3
115223.5 |  |  | 1812 | 108.1 | 84.9 | 99.1 | 29.6 | 32.1 | 0.521 | 103.5 | 11.3 | 69.8 | 49.9 | 70.2 | 0.987 | 100.1 | 293.9 | 242.9 | 100.9 | 635.6 | 1.633 | 426.9 | 19.99 | 109.2 | 33.7 | 76.3 | 12 | 108.5 | 29.7 | 6.85 | 86.7 | 71.4
115224.5 |  |  | 1780 | 106.4 | 84.8 | 99 | 29.6 | 32.1 | 0.513 | 103.3 | 11.3 | 69.8 | 48.7 | 70.1 | 0.987 | 100.1 | 287.8 | 239.1 | 100.9 | 634.6 | 1.592 | 426.1 | 19.22 | 109.1 | 33.7 | 76.1 | 12 | 108.8 | 29.7 | 6.7 | 85.9 | 71.6
115225.5 |  |  | 1748 | 104.3 | 84.8 | 98.9 | 29.6 | 32.1 | 0.495 | 103.1 | 11.3 | 69.8 | 47.6 | 70.1 | 0.991 | 100.1 | 281.7 | 235.4 | 100.9 | 633.4 | 1.554 | 427.4 | 18.45 | 108.7 | 33.7 | 75.9 | 12 | 107.7 | 29.6 | 6.54 | 85.1 | 71.8
115226.5 |  |  | 1716 | 102.6 | 84.7 | 98.9 | 29.5 | 32.1 | 0.474 | 102.9 | 11.3 | 69.8 | 46.7 | 70.1 | 0.992 | 100.1 | 276.4 | 231.4 | 100.9 | 632.1 | 1.519 | 425.2 | 17.82 | 106.9 | 33.8 | 75.6 | 12 | 107.3 | 29.6 | 6.38 | 84.2 | 71.9
115227.5 |  |  | 1686 | 101 | 84.7 | 98.8 | 29.6 | 32.1 | 0.427 | 102.7 | 11.3 | 69.8 | 45.7 | 70.1 | 0.984 | 100.1 | 270.8 | 227.4 | 100.9 | 630.8 | 1.469 | 425.5 | 17.35 | 107.1 | 33.8 | 75.3 | 12 | 107.8 | 29.6 | 6.21 | 83.3 | 72
115228.5 |  |  | 1654 | 99.8 | 84.6 | 98.7 | 29.5 | 32.2 | 0.438 | 102.6 | 11.3 | 69.8 | 44.8 | 70.1 | 0.988 | 100.1 | 264.4 | 223.6 | 100.9 | 629.4 | 1.448 | 424.3 | 16.79 | 106.8 | 33.7 | 74.9 | 12 | 106.5 | 29.6 | 6.05 | 82.5 | 72.2
115229.5 |  |  | 1621 | 98.5 | 84.4 | 98.6 | 29.5 | 32.2 | 0.408 | 102.9 | 11.3 | 69.8 | 44 | 70 | 0.981 | 100.1 | 259.4 | 219.6 | 100.8 | 628 | 1.409 | 426.6 | 16.67 | 106.4 | 33.7 | 74.7 | 12 | 106.1 | 29.7 | 5.89 | 81.7 | 72.2
115231.4 |  |  | 1565 | 95.6 | 84.2 | 98.4 | 29.5 | 32.2 | 0.385 | 102.4 | 11.3 | 69.9 | 42.3 | 70 | 0.99 | 100.1 | 249.2 | 212.6 | 100.7 | 625.3 | 1.345 | 426.2 | 14.94 | 106.1 | 33.7 | 74 | 12 | 105.8 | 29.7 | 5.59 | 80.4 | 72.4
115232.4 |  |  | 1555 | 93.3 | 84.1 | 98.3 | 29.5 | 32.2 | 0.308 | 102.7 | 11.3 | 69.9 | 41.4 | 70 | 0.994 | 100.1 | 249.2 | 210.7 | 100.6 | 623.7 | 1.324 | 426.4 | 14.2 | 104.8 | 33.7 | 73.7 | 12 | 105.2 | 29.7 | 5.43 | 79.7 | 72.5
115233.4 |  |  | 1552 | 90.9 | 83.8 | 98.2 | 29.4 | 32.2 | 0.281 | 102.8 | 11.2 | 69.9 | 40.6 | 69.9 | 0.984 | 100.1 | 249.9 | 210.2 | 100.5 | 622.2 | 1.269 | 425.9 | 14.6 | 104.6 | 33.6 | 73.4 | 12 | 105 | 29.7 | 5.28 | 79 | 72.6
115234.4 |  |  | 1548 | 88.5 | 83.7 | 98.1 | 29.4 | 32.3 | 0.315 | 102.7 | 11.3 | 69.9 | 40 | 69.8 | 0.999 | 100.1 | 249.3 | 210.2 | 100.4 | 620.6 | 1.236 | 424.7 | 14.25 | 106.5 | 33.7 | 73.2 | 12 | 106.6 | 29.7 | 5.12 | 78.3 | 72.6
115235.4 |  |  | 1550 | 87 | 83.5 | 97.9 | 29.4 | 32.3 | 0.244 | 102.6 | 11.3 | 69.9 | 39.5 | 69.8 | 0.994 | 100.1 | 249.9 | 210.8 | 100.4 | 619 | 1.227 | 426 | 14.02 | 104.7 | 33.7 | 72.8 | 12 | 105.1 | 29.7 | 4.98 | 77.6 | 72.6
115236.4 |  |  | 1550 | 85.2 | 83.3 | 97.8 | 29.4 | 32.3 | 0.232 | 102.6 | 11.3 | 69.9 | 39.2 | 69.8 | 0.99 | 100.1 | 250.6 | 211 | 100.3 | 617.4 | 1.184 | 426.1 | 13.52 | 104.3 | 33.6 | 72.4 | 12 | 104.7 | 29.7 | 4.84 | 76.7 | 72.6
115237.4 |  |  | 1551 | 84.1 | 83.1 | 97.7 | 29.4 | 32.3 | 0.142 | 102.7 | 11.2 | 69.9 | 38.8 | 69.7 | 0.993 | 100.1 | 250.8 | 211.3 | 100.3 | 615.9 | 1.156 | 426.2 | 13.59 | 104.9 | 33.6 | 71.9 | 12 | 105.8 | 29.7 | 4.7 | 76 | 72.5
115238.4 |  |  | 1548 | 82.7 | 82.8 | 97.7 | 29.3 | 32.3 | 0.143 | 102.9 | 11.2 | 69.9 | 38.5 | 69.8 | 0.993 | 100.1 | 250.8 | 211.4 | 100.3 | 614.3 | 1.106 | 426.1 | 13.58 | 107.4 | 33.6 | 71.6 | 12 | 107.8 | 29.7 | 4.57 | 75.5 | 72.3
115239.4 |  |  | 1549 | 82.2 | 82.6 | 97.7 | 29.4 | 32.3 | 0.179 | 102.9 | 11.2 | 69.9 | 38.3 | 69.8 | 0.992 | 100.1 | 251.4 | 211.9 | 100.3 | 612.8 | 1.14 | 425.6 | 13.83 | 105 | 33.7 | 71.2 | 12 | 105 | 29.7 | 4.44 | 75 | 72.2
115240.4 |  |  | 1549 | 81.8 | 82.3 | 97.6 | 29.3 | 32.4 | 0.137 | 102.8 | 11.3 | 69.9 | 38.2 | 69.7 | 0.989 | 100.1 | 250.9 | 212.1 | 100.2 | 611.4 | 1.105 | 426.4 | 13.44 | 104.1 | 33.7 | 70.7 | 12 | 104.5 | 29.7 | 4.33 | 74.6 | 72.1
115241.4 |  |  | 1548 | 81.7 | 81.9 | 97.5 | 29.3 | 32.4 | 0.151 | 102.8 | 11.2 | 69.9 | 38 | 69.7 | 0.989 | 100.1 | 251.2 | 212.3 | 100.1 | 609.9 | 1.071 | 425.5 | 13.13 | 104 | 33.6 | 70.3 | 12 | 104.4 | 29.7 | 4.22 | 74.1 | 71.9
115242.4 |  |  | 1548 | 80.8 | 81.7 | 97.4 | 29.3 | 32.4 | 0.141 | 102.7 | 11.2 | 69.9 | 38 | 69.7 | 0.992 | 100.1 | 251.4 | 212.5 | 100.1 | 608.5 | 1.047 | 425.5 | 12.65 | 105.5 | 33.6 | 69.9 | 12 | 106.7 | 29.7 | 4.11 | 73.6 | 71.7
115243.4 |  |  | 1550 | 79.2 | 81.4 | 97.4 | 29.3 | 32.4 | 0.133 | 102.9 | 11.2 | 69.9 | 37.9 | 69.6 | 0.991 | 100.1 | 253.1 | 213 | 100 | 607.2 | 1.057 | 426.2 | 13 | 106.5 | 33.6 | 69.5 | 12 | 107.3 | 29.7 | 4.02 | 73.2 | 71.6
115244.4 |  |  | 1549 | 78.1 | 81.1 | 97.3 | 29.3 | 32.4 | 0.137 | 102.9 | 11.2 | 69.9 | 38 | 69.6 | 0.993 | 100.1 | 252.9 | 213.1 | 100 | 605.8 | 1.059 | 425.1 | 12.55 | 106.7 | 33.6 | 69.1 | 12 | 107.2 | 29.7 | 3.93 | 72.8 | 71.3
115245.4 |  |  | 1549 | 77.4 | 80.7 | 97.3 | 29.3 | 32.4 | 0.13 | 102.9 | 11.2 | 69.9 | 38.2 | 69.6 | 0.991 | 100.1 | 253.2 | 213.3 | 99.9 | 604.4 | 1.049 | 425.6 | 12.36 | 106.7 | 33.6 | 68.7 | 12 | 107.1 | 29.7 | 3.84 | 72.2 | 71.2
115246.4 |  |  | 1550 | 77.1 | 80.4 | 97.3 | 29.2 | 32.5 | 0.079 | 103 | 11.2 | 69.9 | 38.2 | 69.6 | 0.99 | 100.1 | 253.4 | 213.6 | 99.9 | 603.1 | 1.022 | 425.6 | 12.42 | 106.7 | 33.6 | 68.2 | 12 | 107.1 | 29.7 | 3.77 | 72 | 71.1
115247.4 |  |  | 1550 | 76.9 | 80.1 | 97.2 | 29.2 | 32.6 | 0.081 | 103.1 | 11.2 | 69.9 | 38.3 | 69.5 | 0.99 | 100.1 | 253.5 | 213.8 | 99.9 | 601.7 | 1.012 | 426 | 12.42 | 106.7 | 33.7 | 67.9 | 12 | 107 | 29.7 | 3.7 | 71.8 | 71
115248.4 |  |  | 1549 | 76.9 | 79.6 | 97.2 | 29.2 | 32.5 | 0.086 | 103.1 | 11.2 | 69.9 | 38.3 | 69.4 | 0.989 | 100.1 | 253.6 | 214.1 | 99.8 | 600.3 | 1.007 | 426.2 | 12.43 | 106.7 | 33.6 | 67.6 | 12 | 106.9 | 29.7 | 3.64 | 71.5 | 70.9
115249.4 |  |  | 1548 | 76.5 | 79.2 | 97.2 | 29.2 | 32.6 | 0.093 | 103.2 | 11.2 | 69.9 | 38.3 | 69.4 | 0.986 | 100.1 | 253.6 | 214.3 | 99.8 | 598.9 | 1.006 | 425.2 | 12.2 | 106.6 | 33.6 | 67.2 | 12 | 106.9 | 29.7 | 3.59 | 71.2 | 70.9
115250.4 |  |  | 1549 | 76 | 78.9 | 97.2 | 29.2 | 32.6 | 0.092 | 103.2 | 11.2 | 69.9 | 38.3 | 69.4 | 0.99 | 100.1 | 254.2 | 214.5 | 99.8 | 597.6 | 1.007 | 426.2 | 12.17 | 106.6 | 33.6 | 66.9 | 12 | 106.7 | 29.7 | 3.54 | 70.9 | 71.1
115251.4 |  |  | 1549 | 75.3 | 78.4 | 97.1 | 29.2 | 32.6 | 0.096 | 103.2 | 11.2 | 69.9 | 38.3 | 69.4 | 0.991 | 100.1 | 254.7 | 214.9 | 99.7 | 596.3 | 1.003 | 426.3 | 12.18 | 106.6 | 33.6 | 66.6 | 12 | 106.7 | 29.7 | 3.5 | 70.7 | 71.2
115252.4 |  |  | 1548 | 74.7 | 78.1 | 97.1 | 29.1 | 32.6 | 0.099 | 103.3 | 11.2 | 69.9 | 38.3 | 69.3 | 0.99 | 100.1 | 254.4 | 215 | 99.6 | 595.1 | 1.002 | 425.3 | 11.94 | 106.5 | 33.6 | 66.2 | 12 | 106.6 | 29.7 | 3.46 | 70.4 | 71.3
115253.4 |  |  | 1548 | 74.3 | 77.8 | 97 | 29.1 | 32.6 | 0.094 | 103.2 | 11.2 | 69.9 | 38.3 | 69.2 | 0.99 | 100.1 | 255.1 | 215.3 | 99.4 | 593.8 | 1.004 | 426.2 | 11.92 | 106.4 | 33.5 | 65.9 | 12 | 106.6 | 29.7 | 3.43 | 70.2 | 71.4
115254.4 |  |  | 1548 | 73.7 | 77.5 | 97 | 29.1 | 32.6 | 0.068 | 103.3 | 11.2 | 69.9 | 38.3 | 69.2 | 0.988 | 100.1 | 255.7 | 215.6 | 99.4 | 592.6 | 0.992 | 426.3 | 11.87 | 106.4 | 33.6 | 65.6 | 12 | 106.5 | 29.7 | 3.4 | 69.9 | 71.6
115255.4 |  |  | 1549 | 73.4 | 77.2 | 96.9 | 29.1 | 32.6 | 0.057 | 103.3 | 11.2 | 69.9 | 38.4 | 69.1 | 0.988 | 100.1 | 255.9 | 215.9 | 99.4 | 591.3 | 0.975 | 425.6 | 11.87 | 106.4 | 33.6 | 65.3 | 12 | 106.4 | 29.8 | 3.38 | 69.7 | 71.7
115256.4 |  |  | 1548 | 72.9 | 76.8 | 96.9 | 29.1 | 32.6 | 0.061 | 103.4 | 11.2 | 69.9 | 38.5 | 69.2 | 0.991 | 100.1 | 256.3 | 216.1 | 99.4 | 590.1 | 0.969 | 425.7 | 11.7 | 106.4 | 33.5 | 65.1 | 12 | 106.3 | 29.7 | 3.35 | 69.4 | 71.9
115257.4 |  |  | 1549 | 72.4 | 76.4 | 96.9 | 29.1 | 32.6 | 0.063 | 103.5 | 11.2 | 69.9 | 38.5 | 69.1 | 0.991 | 100.1 | 256.9 | 216.4 | 99.4 | 589 | 0.963 | 425.9 | 11.65 | 106.3 | 33.4 | 64.8 | 12 | 106.2 | 29.7 | 3.34 | 69.2 | 71.9
115258.4 |  |  | 1549 | 71.8 | 76.2 | 96.8 | 29 | 32.6 | 0.066 | 103.5 | 11.2 | 69.9 | 38.5 | 69.1 | 0.989 | 100.1 | 256.5 | 216.8 | 99.3 | 587.8 | 0.96 | 426.3 | 11.52 | 106.3 | 33.4 | 64.6 | 12 | 106.2 | 29.7 | 3.32 | 68.9 | 72.1
115259.4 |  |  | 1550 | 71.4 | 75.8 | 96.8 | 29 | 32.7 | 0.068 | 103.5 | 11.2 | 69.9 | 38.5 | 69.1 | 0.992 | 100.1 | 257.2 | 217.1 | 99.2 | 586.6 | 0.96 | 425.3 | 11.6 | 106.2 | 33.4 | 64.3 | 11.9 | 106.1 | 29.7 | 3.3 | 68.7 | 72.2
115260.4 |  |  | 1550 | 71.3 | 75.7 | 96.7 | 29 | 32.7 | 0.072 | 103.6 | 11.2 | 69.9 | 38.6 | 69.1 | 0.991 | 100.1 | 257.2 | 217.4 | 99.2 | 585.5 | 0.961 | 425.1 | 11.56 | 106.2 | 33.4 | 64.1 | 12 | 106 | 29.8 | 3.29 | 68.4 | 72.3
115261.4 |  |  | 1549 | 71.2 | 75.3 | 96.6 | 28.9 | 32.7 | 0.076 | 103.5 | 11.2 | 69.8 | 39.4 | 69.1 | 0.989 | 100.1 | 257.4 | 217.6 | 99.1 | 584.4 | 0.96 | 426.3 | 11.47 | 106.2 | 33.4 | 63.9 | 12 | 105.8 | 29.7 | 3.27 | 68.1 | 72.3
115262.4 |  |  | 1549 | 71 | 74.8 | 96.6 | 28.9 | 32.7 | 0.077 | 103.6 | 11.2 | 69.8 | 40.1 | 69.1 | 0.99 | 100.1 | 257.9 | 217.8 | 99 | 583.3 | 0.96 | 425.3 | 11.48 | 106.1 | 33.4 | 63.7 | 12 | 105.9 | 29.8 | 3.26 | 67.9 | 72.4
115263.4 |  |  | 1547 | 70.6 | 74.4 | 96.5 | 28.9 | 32.8 | 0.085 | 103.6 | 11.2 | 69.8 | 40.5 | 69.1 | 0.988 | 100.1 | 258 | 218 | 98.9 | 582.2 | 0.958 | 425.7 | 11.21 | 106 | 33.4 | 63.5 | 12 | 105.8 | 29.7 | 3.24 | 67.6 | 72.4
115264.4 |  |  | 1548 | 69.8 | 74.1 | 96.4 | 28.9 | 32.8 | 0.086 | 103.6 | 11.2 | 69.8 | 40.5 | 69.1 | 0.983 | 100.1 | 258.2 | 218.2 | 98.9 | 581.2 | 0.958 | 426.2 | 11.11 | 106 | 33.4 | 63.4 | 12 | 105.7 | 29.8 | 3.23 | 67.3 | 72.5
115265.4 |  |  | 1548 | 69 | 73.8 | 96.4 | 28.9 | 32.8 | 0.085 | 103.6 | 11.2 | 69.8 | 40.4 | 69 | 0.978 | 100.1 | 258.7 | 218.5 | 98.8 | 580.1 | 0.958 | 425.3 | 10.98 | 105.9 | 33.4 | 63.2 | 12 | 105.7 | 29.8 | 3.21 | 67 | 72.5
115266.4 |  |  | 1550 | 68.5 | 73.6 | 96.4 | 28.9 | 32.8 | 0.077 | 103.6 | 11.2 | 69.8 | 40.3 | 69 | 0.975 | 100.1 | 259.9 | 219.2 | 98.8 | 579 | 0.955 | 425.8 | 11.12 | 105.9 | 33.4 | 63 | 12 | 105.6 | 29.8 | 3.2 | 66.7 | 72.5
115267.4 |  |  | 1550 | 68.4 | 73.4 | 96.4 | 28.8 | 32.8 | 0.079 | 103.6 | 11.2 | 69.8 | 40.2 | 69 | 0.97 | 100.1 | 260.1 | 219.6 | 98.7 | 578 | 0.953 | 425.8 | 11.12 | 105.8 | 33.4 | 62.8 | 12 | 105.5 | 29.7 | 3.19 | 66.4 | 72.6
115268.4 |  |  | 1550 | 68.3 | 73.2 | 96.3 | 28.8 | 32.8 | 0.067 | 103.6 | 11.2 | 69.8 | 40.2 | 69.1 | 0.967 | 100.1 | 260 | 219.9 | 98.7 | 577 | 0.937 | 426.2 | 11.05 | 105.7 | 33.4 | 62.7 | 12 | 105.3 | 29.8 | 3.18 | 66 | 72.6
115269.4 |  |  | 1546 | 68 | 72.8 | 96.3 | 28.8 | 32.8 | 0.069 | 103.7 | 11.2 | 69.8 | 40.2 | 69.1 | 0.965 | 100.1 | 259.4 | 219.8 | 98.6 | 575.9 | 0.924 | 426.1 | 10.79 | 105.6 | 33.4 | 62.7 | 12 | 105.2 | 29.8 | 3.17 | 65.6 | 72.5
115270.4 |  |  | 1547 | 67.3 | 72.7 | 96.3 | 28.8 | 32.8 | 0.061 | 103.7 | 11.2 | 69.8 | 40.2 | 69.1 | 0.956 | 100.1 | 260 | 220 | 98.6 | 575 | 0.912 | 425.6 | 10.71 | 105.6 | 33.4 | 62.7 | 12 | 105.2 | 29.8 | 3.16 | 65.3 | 72.5
115271.4 |  |  | 1548 | 66.6 | 72.4 | 96.3 | 28.7 | 32.8 | 0.055 | 103.8 | 11.2 | 69.8 | 40.2 | 69.1 | 0.954 | 100.1 | 260.9 | 220.6 | 98.4 | 573.9 | 0.909 | 426.3 | 10.75 | 105.5 | 33.3 | 62.6 | 12 | 105.1 | 29.8 | 3.15 | 65 | 72.3
115272.4 |  |  | 1550 | 66.1 | 72.3 | 96.3 | 28.7 | 32.8 | 0.054 | 103.8 | 11.2 | 69.8 | 40.2 | 69.1 | 0.952 | 100.1 | 261.4 | 221.1 | 98.4 | 572.8 | 0.905 | 426.3 | 10.75 | 105.5 | 33.4 | 62.5 | 12 | 105.1 | 29.8 | 3.14 | 64.8 | 72.3
115273.4 |  |  | 1550 | 66 | 72.1 | 96.2 | 28.7 | 32.9 | 0.06 | 103.8 | 11.2 | 69.8 | 40.2 | 69.1 | 0.946 | 100.1 | 261.5 | 221.4 | 98.4 | 571.8 | 0.9 | 425.3 | 10.7 | 105.5 | 33.4 | 62.4 | 12 | 105 | 29.8 | 3.13 | 64.5 | 72.2
115274.4 |  |  | 1550 | 66 | 71.9 | 96.2 | 28.7 | 32.9 | 0.066 | 103.7 | 11.2 | 69.8 | 40.2 | 69.1 | 0.944 | 100.1 | 262.1 | 221.7 | 98.4 | 570.8 | 0.897 | 426.1 | 10.69 | 105.4 | 33.3 | 62.4 | 12 | 104.9 | 29.8 | 3.12 | 64.3 | 72.1
115275.4 |  |  | 1548 | 65.8 | 71.9 | 96.1 | 28.7 | 32.9 | 0.065 | 103.7 | 11.2 | 69.8 | 40.2 | 69 | 0.941 | 100.1 | 262.2 | 221.9 | 98.3 | 569.8 | 0.89 | 426.2 | 10.57 | 105.4 | 33.3 | 62.4 | 12 | 104.9 | 29.8 | 3.12 | 64 | 71.8
115276.4 |  |  | 1548 | 65.5 | 71.8 | 96.1 | 28.7 | 32.9 | 0.07 | 103.7 | 11.2 | 69.8 | 40.2 | 69 | 0.938 | 100.1 | 262.5 | 222.2 | 98.2 | 568.8 | 0.885 | 425.7 | 10.52 | 105.4 | 33.3 | 62.3 | 12 | 104.8 | 29.8 | 3.11 | 63.7 | 71.8
115277.4 |  |  | 1547 | 64.9 | 71.6 | 96.1 | 28.7 | 32.9 | 0.072 | 103.7 | 11.2 | 69.8 | 40.3 | 68.9 | 0.934 | 100.1 | 262.9 | 222.4 | 98.1 | 567.8 | 0.884 | 425.6 | 10.34 | 105.3 | 33.3 | 62.3 | 12 | 104.7 | 29.8 | 3.1 | 63.4 | 71.6
115278.4 |  |  | 1549 | 64.4 | 71.5 | 96.1 | 28.7 | 32.9 | 0.08 | 103.6 | 11.2 | 69.8 | 40.3 | 69 | 0.93 | 100.1 | 263.3 | 223 | 98.1 | 566.8 | 0.885 | 425.7 | 10.36 | 105.3 | 33.4 | 62.2 | 12 | 104.7 | 29.9 | 3.1 | 63.1 | 71.6
115279.4 |  |  | 1548 | 63.9 | 71.4 | 96 | 28.7 | 32.9 | 0.081 | 103.6 | 11.2 | 69.9 | 40.3 | 68.9 | 0.929 | 100.1 | 263.4 | 223.3 | 97.9 | 565.8 | 0.883 | 426.1 | 10.28 | 105.2 | 33.4 | 62.2 | 12 | 104.5 | 29.9 | 3.09 | 62.7 | 71.5
115280.4 |  |  | 1548 | 63.6 | 71.3 | 95.9 | 28.7 | 33.1 | 0.083 | 103.7 | 11.2 | 69.9 | 40.3 | 68.9 | 0.923 | 100.1 | 263.4 | 223.6 | 97.9 | 564.9 | 0.881 | 425.5 | 10.2 | 105.2 | 33.3 | 62.2 | 12 | 104.5 | 29.8 | 3.09 | 62.5 | 71.4
115281.4 |  |  | 1549 | 63.2 | 71.1 | 96 | 28.7 | 33.1 | 0.081 | 103.6 | 11.2 | 69.9 | 40.3 | 68.9 | 0.924 | 100.1 | 264.1 | 223.9 | 97.9 | 563.9 | 0.876 | 425.3 | 10.17 | 105.1 | 33.4 | 62.2 | 12 | 104.4 | 29.9 | 3.08 | 62.2 | 71.3
115282.4 |  |  | 1549 | 62.9 | 71.1 | 95.9 | 28.7 | 32.9 | 0.078 | 103.6 | 11.2 | 69.9 | 40.2 | 68.8 | 0.92 | 100.1 | 264.4 | 224.5 | 97.9 | 562.8 | 0.872 | 426.3 | 10.15 | 105.1 | 33.3 | 62 | 12 | 104.4 | 29.9 | 3.08 | 61.9 | 71.3
115283.4 |  |  | 1547 | 62.4 | 70.9 | 95.8 | 28.6 | 32.9 | 0.075 | 103.6 | 11.2 | 69.9 | 40.2 | 68.8 | 0.915 | 100.1 | 264.5 | 224.6 | 97.8 | 561.7 | 0.862 | 425.3 | 9.94 | 105.1 | 33.3 | 61.9 | 12 | 104.3 | 29.8 | 3.07 | 61.6 | 71.3
115284.4 |  |  | 1549 | 62 | 70.8 | 95.8 | 28.6 | 32.9 | 0.072 | 103.7 | 11.2 | 69.9 | 40.1 | 68.8 | 0.913 | 100.1 | 265.3 | 225 | 97.7 | 560.8 | 0.858 | 425.3 | 9.96 | 105 | 33.3 | 61.9 | 12 | 104.2 | 29.8 | 3.07 | 61.4 | 71.3
115285.4 |  |  | 1548 | 61.5 | 70.7 | 95.8 | 28.6 | 32.9 | 0.065 | 103.7 | 11.2 | 69.9 | 40.2 | 68.7 | 0.911 | 100.1 | 265.4 | 225.3 | 97.7 | 559.7 | 0.851 | 426.1 | 9.93 | 105 | 33.3 | 61.8 | 12 | 104.2 | 29.8 | 3.06 | 61.2 | 71.4
115286.4 |  |  | 1547 | 61.2 | 70.7 | 95.8 | 28.6 | 33.1 | 0.065 | 103.7 | 11.2 | 69.9 | 40.1 | 68.7 | 0.905 | 100.1 | 265.8 | 225.5 | 97.6 | 558.7 | 0.848 | 425 | 9.79 | 104.9 | 33.4 | 61.8 | 12 | 104.1 | 29.8 | 3.06 | 60.9 | 71.6
115287.4 |  |  | 1548 | 60.9 | 70.6 | 95.7 | 28.6 | 33.1 | 0.062 | 103.7 | 11.2 | 69.9 | 40.1 | 68.8 | 0.906 | 100.1 | 266.4 | 225.9 | 97.6 | 557.8 | 0.845 | 425.2 | 9.78 | 104.9 | 33.4 | 61.8 | 12 | 104.1 | 29.9 | 3.06 | 60.6 | 71.7
115288.4 |  |  | 1548 | 60.4 | 70.4 | 95.7 | 28.6 | 33.1 | 0.058 | 103.8 | 11.2 | 69.9 | 40.1 | 68.7 | 0.905 | 100.1 | 266.8 | 226.3 | 97.4 | 556.8 | 0.836 | 425.6 | 9.69 | 104.8 | 33.3 | 61.7 | 12 | 104 | 29.9 | 3.05 | 60.4 | 71.7
115289.4 |  |  | 1549 | 60 | 70.3 | 95.7 | 28.6 | 33.1 | 0.056 | 103.8 | 11.2 | 69.9 | 40.1 | 68.7 | 0.902 | 100.1 | 266.9 | 226.7 | 97.4 | 555.7 | 0.827 | 425.6 | 9.65 | 104.8 | 33.2 | 61.7 | 12 | 104 | 29.9 | 3.05 | 60.1 | 71.9
115290.4 |  |  | 1549 | 59.6 | 70.3 | 95.6 | 28.6 | 33.1 | 0.052 | 103.8 | 11.2 | 69.9 | 40.4 | 68.7 | 0.901 | 100.1 | 266.7 | 226.8 | 97.3 | 554.8 | 0.823 | 425.5 | 9.58 | 104.8 | 33.3 | 61.6 | 12 | 103.9 | 29.9 | 3.04 | 59.9 | 71.9
115291.4 |  |  | 1550 | 59.4 | 70.2 | 95.7 | 28.6 | 33.2 | 0.055 | 103.8 | 11.2 | 69.9 | 40.8 | 68.7 | 0.899 | 100.1 | 267.2 | 227.3 | 97.3 | 553.9 | 0.822 | 426 | 9.58 | 104.8 | 33.3 | 61.6 | 12 | 103.9 | 29.8 | 3.04 | 59.7 | 72.1
115292.4 |  |  | 1549 | 59.1 | 70.1 | 95.6 | 28.5 | 33.1 | 0.054 | 103.8 | 11.2 | 69.9 | 41 | 68.7 | 0.894 | 100.1 | 267.4 | 227.7 | 97.2 | 552.7 | 0.821 | 426.3 | 9.53 | 104.7 | 33.3 | 61.6 | 12 | 103.8 | 29.8 | 3.04 | 59.5 | 72.2
115293.4 |  |  | 1548 | 58.9 | 70.1 | 95.6 | 28.5 | 33.2 | 0.058 | 103.7 | 11.2 | 69.9 | 40.7 | 68.6 | 0.891 | 100.1 | 267.9 | 227.9 | 97.2 | 551.8 | 0.82 | 426.2 | 9.5 | 104.7 | 33.2 | 61.6 | 12 | 103.8 | 29.8 | 3.03 | 59.3 | 72.3
115294.4 |  |  | 1547 | 58.6 | 69.9 | 95.6 | 28.5 | 33.1 | 0.059 | 103.7 | 11.2 | 69.9 | 40.3 | 68.6 | 0.891 | 100.1 | 267.9 | 228 | 97.1 | 550.8 | 0.821 | 425.8 | 9.38 | 104.6 | 33.3 | 61.7 | 12 | 103.7 | 29.8 | 3.03 | 59.1 | 72.3
115295.4 |  |  | 1549 | 58.2 | 69.8 | 95.6 | 28.5 | 33.1 | 0.061 | 103.8 | 11.2 | 70 | 39.9 | 68.7 | 0.889 | 100.1 | 269 | 228.5 | 97 | 549.8 | 0.819 | 426.3 | 9.38 | 104.6 | 33.3 | 61.7 | 12 | 103.7 | 29.9 | 3.02 | 58.9 | 72.5
115296.4 |  |  | 1549 | 57.9 | 69.9 | 95.5 | 28.5 | 33.2 | 0.062 | 103.7 | 11.2 | 70 | 39.7 | 68.6 | 0.887 | 100.1 | 269 | 228.9 | 97 | 548.8 | 0.819 | 426.2 | 9.3 | 104.6 | 33.3 | 61.7 | 12 | 103.7 | 29.9 | 3.02 | 58.8 | 72.5
115297.4 |  |  | 1549 | 57.6 | 69.9 | 95.4 | 28.5 | 33.2 | 0.063 | 103.7 | 11.3 | 69.9 | 39.6 | 68.6 | 0.884 | 100.1 | 269.5 | 229.2 | 96.9 | 547.8 | 0.817 | 425 | 9.31 | 104.6 | 33.3 | 61.8 | 12 | 103.7 | 29.9 | 3.01 | 58.6 | 72.7
115298.4 |  |  | 1550 | 57.5 | 69.8 | 95.4 | 28.5 | 33.2 | 0.065 | 103.8 | 11.2 | 70 | 39.8 | 68.6 | 0.88 | 100.1 | 269.9 | 229.6 | 96.9 | 546.9 | 0.822 | 426 | 9.33 | 104.6 | 33.2 | 62 | 12 | 103.7 | 29.9 | 3.01 | 58.5 | 72.7
115299.4 |  |  | 1551 | 57.4 | 69.8 | 95.4 | 28.5 | 33.2 | 0.063 | 103.8 | 11.3 | 70 | 39.9 | 68.6 | 0.88 | 100.1 | 270.5 | 230.1 | 96.9 | 546 | 0.825 | 425.6 | 9.38 | 104.5 | 33.2 | 62.2 | 12 | 103.6 | 29.9 | 3 | 58.5 | 72.6
115300.4 |  |  | 1551 | 57.5 | 69.7 | 95.4 | 28.5 | 33.2 | 0.066 | 103.8 | 11.3 | 70 | 40.1 | 68.6 | 0.88 | 100.1 | 270.4 | 230.4 | 96.8 | 545.1 | 0.823 | 426.2 | 9.33 | 104.5 | 33.2 | 62.3 | 12 | 103.6 | 29.9 | 3 | 58.4 | 72.4
115301.4 |  |  | 1547 | 57.4 | 69.7 | 95.3 | 28.5 | 33.2 | 0.069 | 103.7 | 11.3 | 69.9 | 40.3 | 68.6 | 0.877 | 100.1 | 270 | 230.4 | 96.8 | 544.1 | 0.819 | 425.3 | 9.2 | 104.4 | 33.2 | 62.5 | 12 | 103.6 | 29.9 | 3 | 58.3 | 72.4
115302.4 |  |  | 1547 | 57.1 | 69.7 | 95.2 | 28.4 | 33.2 | 0.067 | 103.7 | 11.3 | 69.9 | 40.4 | 68.6 | 0.876 | 100.1 | 270.1 | 230.5 | 96.6 | 543.2 | 0.822 | 425.4 | 9.18 | 104.4 | 33.2 | 62.7 | 12 | 103.6 | 29.9 | 2.99 | 58.3 | 72.2
115303.4 |  |  | 1549 | 56.8 | 69.7 | 95.3 | 28.4 | 33.2 | 0.067 | 103.8 | 11.3 | 69.9 | 40.5 | 68.7 | 0.874 | 100.1 | 270.8 | 231 | 96.6 | 542.3 | 0.826 | 426.4 | 9.25 | 104.3 | 33.2 | 62.9 | 12 | 103.6 | 29.9 | 2.99 | 58.2 | 72.1
115304.4 |  |  | 1550 | 56.7 | 69.8 | 95.2 | 28.4 | 33.2 | 0.065 | 103.8 | 11.3 | 69.9 | 40.5 | 68.6 | 0.872 | 100.1 | 271.5 | 231.7 | 96.5 | 541.3 | 0.824 | 425.3 | 9.25 | 104.3 | 33.1 | 63.2 | 12 | 103.6 | 29.9 | 2.99 | 58.2 | 71.9
115305.4 |  |  | 1551 | 56.9 | 69.8 | 95.2 | 28.4 | 33.3 | 0.062 | 103.8 | 11.3 | 69.9 | 40.5 | 68.6 | 0.873 | 100.1 | 272 | 232 | 96.5 | 540.4 | 0.823 | 425.3 | 9.23 | 104.2 | 33.2 | 63.4 | 12 | 103.6 | 29.9 | 2.99 | 58.2 | 71.7
115306.4 |  |  | 1549 | 56.9 | 69.9 | 95.2 | 28.4 | 33.3 | 0.063 | 103.8 | 11.3 | 69.9 | 40.6 | 68.6 | 0.873 | 100.1 | 271.3 | 232 | 96.4 | 539.5 | 0.822 | 426.3 | 9.05 | 104.2 | 33.2 | 63.7 | 12 | 103.6 | 29.9 | 2.99 | 58.1 | 71.6
115307.4 |  |  | 1548 | 56.5 | 70.1 | 95.1 | 28.4 | 33.3 | 0.061 | 103.8 | 11.3 | 69.9 | 40.7 | 68.6 | 0.871 | 100.1 | 272.1 | 232 | 96.3 | 538.5 | 0.814 | 425.9 | 9.09 | 104 | 33.2 | 64 | 12 | 103.5 | 29.9 | 2.98 | 57.9 | 71.4
115308.4 |  |  | 1550 | 56.3 | 70.2 | 95.2 | 28.4 | 33.3 | 0.056 | 103.8 | 11.3 | 69.9 | 40.7 | 68.6 | 0.87 | 100.1 | 272.4 | 232.5 | 96.3 | 537.7 | 0.812 | 426 | 9.13 | 104 | 33.2 | 64.3 | 12 | 103.6 | 29.9 | 2.98 | 57.9 | 71.2
115309.4 |  |  | 1550 | 56.1 | 70.3 | 95.2 | 28.4 | 33.3 | 0.055 | 103.8 | 11.3 | 69.9 | 40.7 | 68.5 | 0.872 | 100.1 | 272.9 | 232.8 | 96.2 | 536.9 | 0.81 | 425.2 | 9.15 | 104 | 33.2 | 64.5 | 12 | 103.6 | 29.9 | 2.98 | 57.8 | 71.1
115310.4 |  |  | 1550 | 56.3 | 70.4 | 95.2 | 28.4 | 33.3 | 0.053 | 103.9 | 11.3 | 69.9 | 40.7 | 68.4 | 0.868 | 100.1 | 272.7 | 233 | 96.1 | 536 | 0.814 | 425.7 | 9.14 | 103.9 | 33.1 | 64.8 | 12 | 103.5 | 29.9 | 2.98 | 57.8 | 70.9
115311.4 |  |  | 1549 | 56.3 | 70.6 | 95.2 | 28.4 | 33.3 | 0.048 | 103.9 | 11.3 | 69.9 | 40.7 | 68.4 | 0.866 | 100.1 | 272.6 | 233 | 96.1 | 535.2 | 0.808 | 425.8 | 9.1 | 103.8 | 33.2 | 65 | 12 | 103.6 | 29.9 | 2.98 | 57.8 | 70.9
115312.4 |  |  | 1549 | 56.1 | 70.8 | 95.2 | 28.4 | 33.3 | 0.047 | 103.9 | 11.3 | 69.9 | 40.7 | 68.4 | 0.867 | 100.1 | 272.9 | 233.2 | 96.1 | 534.4 | 0.809 | 424.6 | 9.04 | 103.8 | 33.1 | 65.2 | 12 | 103.6 | 29.9 | 2.98 | 57.8 | 70.9
115313.4 |  |  | 1550 | 56 | 70.9 | 95.2 | 28.4 | 33.3 | 0.046 | 103.9 | 11.3 | 69.9 | 40.7 | 68.4 | 0.87 | 100.1 | 272.9 | 233.5 | 96 | 533.6 | 0.814 | 426.1 | 9.07 | 103.8 | 33.1 | 65.4 | 12 | 103.6 | 29.9 | 2.98 | 57.8 | 71.1
115314.4 |  |  | 1550 | 56 | 71.1 | 95.2 | 28.4 | 33.3 | 0.045 | 103.9 | 11.3 | 69.9 | 40.6 | 68.4 | 0.865 | 100.1 | 273.4 | 233.9 | 95.9 | 532.7 | 0.816 | 425.9 | 9.08 | 103.7 | 33.1 | 65.7 | 12 | 103.5 | 30 | 2.98 | 57.7 | 71.2
115315.4 |  |  | 1548 | 55.9 | 71.3 | 95.2 | 28.4 | 33.3 | 0.044 | 103.9 | 11.3 | 69.9 | 40.6 | 68.3 | 0.866 | 100.1 | 273.2 | 233.9 | 95.9 | 531.9 | 0.812 | 426 | 8.97 | 103.7 | 33.1 | 65.9 | 12 | 103.5 | 29.9 | 2.98 | 57.7 | 71.3
115316.4 |  |  | 1550 | 55.7 | 71.4 | 95.2 | 28.3 | 33.3 | 0.043 | 103.9 | 11.3 | 69.9 | 40.6 | 68.4 | 0.868 | 100.1 | 273.7 | 234.2 | 95.9 | 531.2 | 0.816 | 425.8 | 8.99 | 103.7 | 33.2 | 66.1 | 12 | 103.5 | 29.9 | 2.98 | 57.7 | 71.5
115317.4 |  |  | 1550 | 55.6 | 71.6 | 95.2 | 28.3 | 33.3 | 0.043 | 103.9 | 11.3 | 69.9 | 40.6 | 68.4 | 0.866 | 100.1 | 274.2 | 234.4 | 95.9 | 530.4 | 0.82 | 425.6 | 9.03 | 103.7 | 33.2 | 66.3 | 12 | 103.4 | 30 | 2.98 | 57.6 | 71.6
115318.4 |  |  | 1550 | 55.6 | 71.8 | 95.2 | 28.3 | 33.3 | 0.042 | 103.9 | 11.3 | 69.9 | 40.6 | 68.3 | 0.866 | 100.1 | 274.4 | 234.7 | 95.8 | 529.7 | 0.824 | 426.1 | 9.08 | 103.6 | 33.2 | 66.5 | 12 | 103.4 | 30 | 2.98 | 57.6 | 71.7
115319.4 |  |  | 1550 | 55.8 | 71.9 | 95.1 | 28.3 | 33.3 | 0.042 | 103.9 | 11.3 | 69.8 | 40.6 | 68.4 | 0.87 | 100.1 | 274.5 | 235 | 95.8 | 528.9 | 0.824 | 425.1 | 9.05 | 103.6 | 33.2 | 66.6 | 12 | 103.4 | 30 | 2.98 | 57.6 | 71.9
115320.4 |  |  | 1549 | 55.8 | 72.1 | 95.1 | 28.3 | 33.4 | 0.041 | 103.9 | 11.3 | 69.9 | 40.7 | 68.3 | 0.87 | 100.1 | 274.6 | 234.9 | 95.8 | 528.3 | 0.819 | 425.4 | 9 | 103.6 | 33.1 | 66.8 | 12 | 103.4 | 30 | 2.98 | 57.5 | 71.9
115321.4 |  |  | 1549 | 55.6 | 72.3 | 95.1 | 28.3 | 33.4 | 0.043 | 103.9 | 11.3 | 69.9 | 40.7 | 68.3 | 0.872 | 100.1 | 274.8 | 235.1 | 95.7 | 527.4 | 0.817 | 425.6 | 8.96 | 103.6 | 33.2 | 66.9 | 12 | 103.5 | 30 | 2.98 | 57.5 | 72.1
115322.4 |  |  | 1550 | 55.5 | 72.4 | 95.2 | 28.3 | 33.4 | 0.043 | 103.9 | 11.3 | 69.8 | 40.6 | 68.3 | 0.871 | 100.1 | 274.9 | 235.3 | 95.6 | 526.8 | 0.82 | 426 | 8.99 | 103.6 | 33.2 | 67.1 | 12 | 103.4 | 30.1 | 2.98 | 57.5 | 72.2
115323.4 |  |  | 1551 | 55.5 | 72.6 | 95.1 | 28.3 | 33.4 | 0.042 | 104 | 11.3 | 69.8 | 40.7 | 68.4 | 0.869 | 100.1 | 275 | 235.6 | 95.6 | 526.1 | 0.819 | 425.9 | 9.05 | 103.6 | 33.2 | 67.2 | 12 | 103.4 | 30 | 2.98 | 57.5 | 72.3
115324.4 |  |  | 1549 | 55.5 | 72.7 | 95.1 | 28.3 | 33.4 | 0.045 | 103.9 | 11.3 | 69.8 | 40.7 | 68.3 | 0.871 | 100.1 | 274.9 | 235.7 | 95.6 | 525.4 | 0.821 | 424.9 | 8.97 | 103.6 | 33.2 | 67.3 | 12 | 103.4 | 30 | 2.98 | 57.4 | 72.4
115325.4 |  |  | 1548 | 55.4 | 72.8 | 95.1 | 28.3 | 33.4 | 0.047 | 103.9 | 11.3 | 69.8 | 40.7 | 68.3 | 0.876 | 100.1 | 274.7 | 235.8 | 95.6 | 524.8 | 0.827 | 426.3 | 8.95 | 103.6 | 33.2 | 67.4 | 12 | 103.4 | 30 | 2.98 | 57.4 | 72.4
115326.4 |  |  | 1548 | 55.2 | 73 | 95.1 | 28.3 | 33.4 | 0.046 | 103.9 | 11.3 | 69.8 | 40.7 | 68.3 | 0.874 | 100.1 | 274.8 | 235.9 | 95.4 | 524.1 | 0.823 | 426.1 | 8.85 | 103.6 | 33.1 | 67.5 | 12 | 103.4 | 30 | 2.97 | 57.3 | 72.4
115327.4 |  |  | 1549 | 55 | 73.1 | 95 | 28.3 | 33.3 | 0.044 | 103.9 | 11.3 | 69.8 | 40.7 | 68.4 | 0.875 | 100.1 | 274.9 | 236 | 95.4 | 523.3 | 0.818 | 425.2 | 8.82 | 103.6 | 33.1 | 67.6 | 12 | 103.4 | 30 | 2.97 | 57.3 | 72.5
115328.4 |  |  | 1550 | 54.8 | 73.2 | 95.1 | 28.2 | 33.4 | 0.047 | 104 | 11.3 | 69.8 | 40.7 | 68.3 | 0.877 | 100.1 | 275.8 | 236.3 | 95.4 | 522.8 | 0.821 | 426.3 | 8.88 | 103.7 | 33.1 | 67.7 | 12 | 103.4 | 30 | 2.97 | 57.3 | 72.6
115329.4 |  |  | 1552 | 54.7 | 73.3 | 95 | 28.3 | 33.4 | 0.047 | 104 | 11.3 | 69.9 | 40.6 | 68.3 | 0.876 | 100.1 | 276.4 | 236.8 | 95.4 | 522.2 | 0.826 | 426.2 | 8.98 | 103.7 | 33.1 | 67.8 | 12 | 103.3 | 30 | 2.96 | 57.2 | 72.6
115330.4 |  |  | 1551 | 54.8 | 73.4 | 95 | 28.3 | 33.4 | 0.048 | 104 | 11.3 | 69.9 | 40.6 | 68.3 | 0.879 | 100.1 | 276.1 | 237 | 95.3 | 521.6 | 0.822 | 426.2 | 8.87 | 103.7 | 33.1 | 67.8 | 12 | 103.4 | 30 | 2.96 | 57.2 | 72.7
115331.4 |  |  | 1550 | 54.8 | 73.6 | 94.9 | 28.2 | 33.4 | 0.048 | 104 | 11.3 | 69.9 | 40.6 | 68.3 | 0.883 | 100.1 | 276.2 | 236.9 | 95.3 | 521.1 | 0.823 | 425 | 8.85 | 103.7 | 33.1 | 67.9 | 12 | 103.3 | 30 | 2.96 | 57.1 | 72.7
115332.4 |  |  | 1551 | 54.8 | 73.7 | 94.9 | 28.2 | 33.4 | 0.05 | 104 | 11.3 | 69.9 | 40.6 | 68.3 | 0.881 | 100.1 | 276.8 | 237.2 | 95.3 | 520.4 | 0.826 | 425.1 | 8.93 | 103.7 | 33.1 | 68 | 12 | 103.3 | 29.9 | 2.95 | 57.1 | 72.4
115333.4 |  |  | 1550 | 54.7 | 73.7 | 94.9 | 28.2 | 33.4 | 0.048 | 104 | 11.3 | 69.9 | 40.6 | 68.3 | 0.882 | 100.1 | 276.5 | 237.2 | 95.2 | 519.9 | 0.827 | 425.7 | 8.91 | 103.7 | 33.1 | 68.1 | 12 | 103.3 | 30 | 2.95 | 57.1 | 72.3
115334.4 |  |  | 1550 | 54.8 | 73.8 | 94.9 | 28.3 | 33.4 | 0.048 | 103.9 | 11.3 | 69.9 | 40.6 | 68.3 | 0.883 | 100.1 | 276.3 | 237.3 | 95.3 | 519.3 | 0.826 | 425.3 | 8.88 | 103.7 | 32.9 | 68.1 | 12 | 103.3 | 30 | 2.95 | 57.1 | 72.3
115335.4 |  |  | 1550 | 54.8 | 73.9 | 94.8 | 28.2 | 33.4 | 0.046 | 104 | 11.3 | 69.9 | 40.7 | 68.3 | 0.884 | 100.1 | 276.6 | 237.5 | 95.2 | 518.7 | 0.825 | 426 | 8.91 | 103.7 | 32.9 | 68.1 | 12 | 103.3 | 30 | 2.94 | 57.1 | 72.1
115336.4 |  |  | 1550 | 54.8 | 73.9 | 94.8 | 28.2 | 33.4 | 0.049 | 104 | 11.2 | 69.9 | 40.7 | 68.3 | 0.887 | 100.1 | 276.4 | 237.7 | 95.2 | 518.2 | 0.825 | 425.5 | 8.91 | 103.7 | 32.9 | 68.2 | 12 | 103.3 | 30 | 2.94 | 57.1 | 71.9
115337.4 |  |  | 1549 | 54.8 | 74.1 | 94.8 | 28.2 | 33.4 | 0.05 | 103.9 | 11.3 | 69.9 | 40.7 | 68.4 | 0.888 | 100.1 | 276.2 | 237.6 | 95.1 | 517.6 | 0.826 | 426.5 | 8.87 | 103.7 | 32.9 | 68.2 | 12 | 103.3 | 30 | 2.93 | 57.1 | 71.8
115338.4 |  |  | 1550 | 54.7 | 74.1 | 94.9 | 28.2 | 33.5 | 0.051 | 104 | 11.3 | 69.9 | 40.8 | 68.4 | 0.889 | 100.1 | 276.8 | 237.8 | 95.1 | 517.2 | 0.825 | 426.4 | 8.84 | 103.7 | 32.9 | 68.3 | 12 | 103.3 | 30 | 2.93 | 57.1 | 71.6
115339.4 |  |  | 1550 | 54.6 | 74.2 | 94.8 | 28.2 | 33.5 | 0.051 | 103.9 | 11.3 | 69.9 | 40.8 | 68.4 | 0.89 | 100.1 | 277.1 | 238.1 | 95.1 | 516.7 | 0.823 | 424.9 | 8.9 | 103.7 | 32.9 | 68.3 | 12 | 103.3 | 30 | 2.92 | 57 | 71.4
115340.4 |  |  | 1550 | 54.6 | 74.3 | 94.8 | 28.2 | 33.5 | 0.052 | 103.9 | 11.3 | 69.9 | 40.8 | 68.4 | 0.89 | 100.1 | 277.2 | 238.1 | 95 | 516.1 | 0.826 | 426.3 | 8.87 | 103.7 | 32.9 | 68.3 | 12 | 103.3 | 30 | 2.92 | 57 | 71.3
115341.4 |  |  | 1548 | 54.6 | 74.3 | 94.8 | 28.2 | 33.5 | 0.051 | 103.9 | 11.2 | 69.9 | 40.7 | 68.3 | 0.892 | 100.1 | 277.2 | 238 | 95 | 515.6 | 0.83 | 426.2 | 8.81 | 103.7 | 32.9 | 68.4 | 12 | 103.3 | 30 | 2.91 | 57 | 71.2
115342.4 |  |  | 1550 | 54.5 | 74.4 | 94.8 | 28.2 | 33.5 | 0.052 | 103.9 | 11.2 | 69.9 | 40.5 | 68.3 | 0.89 | 100.1 | 277.6 | 238.3 | 95 | 515.2 | 0.834 | 425.7 | 8.86 | 103.7 | 32.8 | 68.5 | 12 | 103.3 | 30 | 2.9 | 57 | 71.1
115343.4 |  |  | 1549 | 54.4 | 74.4 | 94.7 | 28.2 | 33.5 | 0.054 | 103.9 | 11.2 | 69.9 | 40.4 | 68.2 | 0.892 | 100.1 | 277.5 | 238.3 | 94.9 | 514.7 | 0.831 | 425.5 | 8.79 | 103.7 | 32.8 | 68.5 | 12 | 103.3 | 30.1 | 2.9 | 57 | 71.1
115344.4 |  |  | 1549 | 54.4 | 74.5 | 94.7 | 28.2 | 33.5 | 0.053 | 103.9 | 11.2 | 69.9 | 40.3 | 68.2 | 0.897 | 100.1 | 277.9 | 238.6 | 94.9 | 514.2 | 0.831 | 425.4 | 8.81 | 103.7 | 32.9 | 68.6 | 12 | 103.3 | 30.1 | 2.89 | 56.9 | 71.1
115345.4 |  |  | 1550 | 54.3 | 74.5 | 94.7 | 28.2 | 33.5 | 0.054 | 103.9 | 11.2 | 69.9 | 40.2 | 68.2 | 0.9 | 100.1 | 277.6 | 238.8 | 94.9 | 513.7 | 0.829 | 426 | 8.79 | 103.7 | 32.9 | 68.6 | 12 | 103.3 | 30.1 | 2.89 | 56.9 | 71.2
115346.4 |  |  | 1549 | 54.2 | 74.6 | 94.7 | 28.2 | 33.6 | 0.054 | 103.9 | 11.2 | 70 | 40.2 | 68.2 | 0.899 | 100.1 | 277.7 | 238.8 | 94.9 | 513.3 | 0.825 | 424.5 | 8.77 | 103.7 | 32.9 | 68.7 | 12 | 103.3 | 30.1 | 2.88 | 56.9 | 71.3
115347.4 |  |  | 1551 | 54.2 | 74.6 | 94.6 | 28.2 | 33.6 | 0.055 | 103.8 | 11.2 | 70 | 40.1 | 68.2 | 0.9 | 100.1 | 277.9 | 239.1 | 94.8 | 512.9 | 0.83 | 425.1 | 8.79 | 103.7 | 32.9 | 68.8 | 12 | 103.3 | 30.1 | 2.88 | 56.8 | 71.4
115348.4 |  |  | 1550 | 54.1 | 74.7 | 94.6 | 28.2 | 33.6 | 0.054 | 103.9 | 11.2 | 70 | 40.1 | 68.2 | 0.897 | 100.1 | 277.9 | 239.2 | 94.8 | 512.3 | 0.828 | 426.1 | 8.8 | 103.7 | 32.9 | 68.8 | 12 | 103.3 | 30.1 | 2.87 | 56.8 | 71.6
115349.4 |  |  | 1550 | 54.2 | 74.7 | 94.7 | 28.2 | 33.6 | 0.054 | 103.9 | 11.2 | 70 | 40.1 | 68.1 | 0.9 | 100.1 | 277.6 | 239.2 | 94.8 | 511.9 | 0.82 | 426.1 | 8.72 | 103.7 | 32.9 | 68.9 | 12 | 103.3 | 30.1 | 2.87 | 56.7 | 71.7
115350.4 |  |  | 1550 | 54.1 | 74.8 | 94.6 | 28.1 | 33.6 | 0.057 | 103.9 | 11.2 | 69.9 | 40 | 68.1 | 0.905 | 100.1 | 278.2 | 239.3 | 94.8 | 511.4 | 0.822 | 426.2 | 8.78 | 103.7 | 32.9 | 69 | 12 | 103.2 | 30.1 | 2.86 | 56.7 | 71.8
115351.4 |  |  | 1550 | 54 | 74.9 | 94.6 | 28.2 | 33.6 | 0.058 | 103.8 | 11.2 | 70 | 40 | 68.1 | 0.905 | 100.1 | 278.3 | 239.4 | 94.8 | 511.1 | 0.819 | 425.7 | 8.78 | 103.7 | 32.9 | 69.1 | 12 | 103.3 | 30.1 | 2.86 | 56.7 | 72
115352.4 |  |  | 1550 | 54 | 74.9 | 94.6 | 28.2 | 33.6 | 0.062 | 103.8 | 11.2 | 69.9 | 39.9 | 68.1 | 0.904 | 100.1 | 278.6 | 239.5 | 94.7 | 510.6 | 0.821 | 426.1 | 8.73 | 103.7 | 32.9 | 69.2 | 12 | 103.3 | 30.1 | 2.85 | 56.6 | 72.1
115353.4 |  |  | 1548 | 53.9 | 74.9 | 94.6 | 28.2 | 33.6 | 0.06 | 103.8 | 11.2 | 69.9 | 40 | 68.1 | 0.904 | 100.1 | 278.6 | 239.4 | 94.7 | 510.2 | 0.814 | 425.9 | 8.69 | 103.7 | 32.9 | 69.2 | 12 | 103.2 | 30.1 | 2.84 | 56.5 | 72.1
115354.4 |  |  | 1548 | 53.8 | 75 | 94.6 | 28.2 | 33.6 | 0.062 | 103.9 | 11.2 | 69.9 | 40 | 68.1 | 0.904 | 100.1 | 278.9 | 239.6 | 94.6 | 509.8 | 0.813 | 424.9 | 8.67 | 103.7 | 32.9 | 69.3 | 12 | 103.2 | 30.1 | 2.84 | 56.4 | 72.2
115355.4 |  |  | 1549 | 53.6 | 75.1 | 94.5 | 28.2 | 33.6 | 0.061 | 103.9 | 11.2 | 69.9 | 40 | 68.1 | 0.906 | 100.1 | 278.9 | 239.8 | 94.6 | 509.4 | 0.818 | 425.6 | 8.66 | 103.7 | 32.9 | 69.4 | 12 | 103.2 | 30.1 | 2.83 | 56.4 | 72.3
115356.4 |  |  | 1549 | 53.5 | 75.1 | 94.5 | 28.1 | 33.6 | 0.06 | 103.9 | 11.2 | 69.9 | 39.9 | 68.1 | 0.91 | 100.1 | 279.1 | 239.9 | 94.6 | 509 | 0.814 | 425.7 | 8.69 | 103.7 | 32.9 | 69.5 | 12 | 103.2 | 30.1 | 2.83 | 56.5 | 72.4
115357.4 |  |  | 1551 | 53.5 | 75.2 | 94.5 | 28.1 | 33.6 | 0.06 | 103.9 | 11.2 | 69.9 | 40 | 68.1 | 0.909 | 100.1 | 279.4 | 240.2 | 94.6 | 508.7 | 0.813 | 425.9 | 8.71 | 103.6 | 32.9 | 69.6 | 12 | 103.2 | 30.1 | 2.82 | 56.5 | 72.5
115358.4 |  |  | 1551 | 53.6 | 75.2 | 94.5 | 28.1 | 33.6 | 0.062 | 103.9 | 11.2 | 69.9 | 40 | 68.2 | 0.91 | 100.1 | 279.4 | 240.4 | 94.6 | 508.3 | 0.82 | 425.3 | 8.74 | 103.7 | 32.9 | 69.7 | 12 | 103.2 | 30.1 | 2.82 | 56.5 | 72.6
115359.4 |  |  | 1550 | 53.7 | 75.4 | 94.4 | 28.2 | 33.6 | 0.064 | 103.9 | 11.2 | 69.9 | 39.9 | 68.1 | 0.909 | 100.1 | 279.1 | 240.5 | 94.6 | 507.9 | 0.818 | 425.1 | 8.72 | 103.6 | 32.8 | 69.8 | 12 | 103.2 | 30.1 | 2.81 | 56.4 | 72.6
115360.4 |  |  | 1550 | 53.7 | 75.4 | 94.4 | 28.2 | 33.6 | 0.063 | 103.9 | 11.2 | 69.9 | 39.9 | 68.1 | 0.91 | 100.1 | 279.2 | 240.5 | 94.5 | 507.4 | 0.818 | 426.3 | 8.69 | 103.7 | 32.8 | 69.8 | 12 | 103.2 | 30.1 | 2.81 | 56.4 | 72.6
115361.4 |  |  | 1549 | 53.6 | 75.6 | 94.4 | 28.2 | 33.6 | 0.065 | 103.9 | 11.2 | 69.9 | 39.9 | 68.2 | 0.911 | 100.1 | 279 | 240.4 | 94.5 | 507.1 | 0.818 | 425.2 | 8.66 | 103.6 | 32.8 | 69.9 | 12 | 103.1 | 30.1 | 2.8 | 56.4 | 72.6
115362.4 |  |  | 1548 | 53.4 | 75.7 | 94.5 | 28.2 | 33.6 | 0.063 | 103.9 | 11.2 | 69.9 | 40 | 68.2 | 0.912 | 100.1 | 279.2 | 240.4 | 94.6 | 506.8 | 0.814 | 425.4 | 8.59 | 103.6 | 32.9 | 70.1 | 12 | 103.2 | 30.1 | 2.8 | 56.4 | 72.6
115363.4 |  |  | 1550 | 53.3 | 75.7 | 94.4 | 28.1 | 33.6 | 0.065 | 103.9 | 11.2 | 69.9 | 39.9 | 68.2 | 0.915 | 100.1 | 279.7 | 240.6 | 94.5 | 506.4 | 0.815 | 426.2 | 8.65 | 103.6 | 32.9 | 70.1 | 12 | 103.2 | 30.1 | 2.79 | 56.3 | 72.5
115364.4 |  |  | 1550 | 53.2 | 75.8 | 94.4 | 28.1 | 33.6 | 0.066 | 103.9 | 11.2 | 69.9 | 39.9 | 68.2 | 0.914 | 100.1 | 279.6 | 240.8 | 94.5 | 506.1 | 0.813 | 426.2 | 8.61 | 103.6 | 32.9 | 70.2 | 12 | 103.2 | 30.1 | 2.79 | 56.3 | 72.4
115365.4 |  |  | 1550 | 53.2 | 75.8 | 94.4 | 28.2 | 33.6 | 0.068 | 103.9 | 11.2 | 69.9 | 39.9 | 68.3 | 0.914 | 100.1 | 280 | 240.9 | 94.5 | 505.8 | 0.815 | 426.2 | 8.67 | 103.6 | 32.9 | 70.3 | 12 | 103.2 | 30.1 | 2.78 | 56.3 | 72.3
115366.4 |  |  | 1549 | 53.2 | 75.9 | 94.4 | 28.1 | 33.6 | 0.07 | 103.9 | 11.2 | 69.9 | 39.9 | 68.2 | 0.917 | 100.1 | 279.6 | 240.8 | 94.4 | 505.4 | 0.818 | 425.3 | 8.58 | 103.6 | 32.9 | 70.4 | 12 | 103.2 | 30.1 | 2.78 | 56.2 | 72.1
115367.4 |  |  | 1549 | 53.1 | 76.1 | 94.3 | 28.1 | 33.6 | 0.067 | 103.9 | 11.2 | 69.9 | 39.9 | 68.3 | 0.916 | 100.1 | 279.7 | 240.9 | 94.4 | 505.2 | 0.822 | 425.9 | 8.53 | 103.6 | 32.9 | 70.6 | 12 | 103.2 | 30.1 | 2.77 | 56.1 | 71.9
115368.4 |  |  | 1549 | 52.8 | 76.1 | 94.3 | 28.1 | 33.6 | 0.071 | 103.9 | 11.2 | 69.9 | 39.8 | 68.2 | 0.918 | 100.1 | 280 | 241.1 | 94.4 | 504.8 | 0.824 | 425.9 | 8.56 | 103.6 | 32.9 | 70.6 | 12 | 103.1 | 30.1 | 2.77 | 56.1 | 71.8
115369.4 |  |  | 1549 | 52.6 | 76.2 | 94.3 | 28.1 | 33.6 | 0.07 | 103.8 | 11.2 | 69.9 | 39.8 | 68.2 | 0.922 | 100.1 | 280 | 241.1 | 94.4 | 504.6 | 0.821 | 424.8 | 8.52 | 103.7 | 32.9 | 70.7 | 12 | 103.1 | 30.1 | 2.76 | 56 | 71.6
115370.4 |  |  | 1550 | 52.5 | 76.3 | 94.4 | 28.1 | 33.6 | 0.066 | 103.9 | 11.2 | 69.9 | 39.8 | 68.3 | 0.923 | 100.1 | 280.3 | 241.3 | 94.4 | 504.3 | 0.816 | 426.2 | 8.59 | 103.6 | 32.8 | 70.8 | 12 | 103.1 | 30.1 | 2.76 | 55.9 | 71.4
115371.4 |  |  | 1550 | 52.6 | 76.3 | 94.3 | 28.1 | 33.6 | 0.06 | 103.9 | 11.2 | 69.9 | 39.9 | 68.2 | 0.922 | 100.1 | 280 | 241.4 | 94.4 | 503.9 | 0.813 | 425.9 | 8.55 | 103.6 | 32.8 | 70.9 | 12 | 103.1 | 30.1 | 2.75 | 55.9 | 71.2
115372.4 |  |  | 1550 | 52.7 | 76.4 | 94.3 | 28.2 | 33.7 | 0.058 | 103.9 | 11.2 | 69.9 | 39.9 | 68.2 | 0.924 | 100.1 | 280 | 241.5 | 94.3 | 503.6 | 0.808 | 426.3 | 8.53 | 103.6 | 32.7 | 71 | 12 | 103.1 | 30.1 | 2.75 | 55.9 | 71.2
115373.4 |  |  | 1550 | 52.7 | 76.5 | 94.2 | 28.1 | 33.7 | 0.057 | 103.8 | 11.2 | 69.9 | 39.9 | 68.1 | 0.924 | 100.1 | 280.5 | 241.6 | 94.2 | 503.4 | 0.807 | 425.5 | 8.55 | 103.6 | 32.8 | 71.1 | 12 | 103.1 | 30.1 | 2.74 | 55.9 | 71
115374.4 |  |  | 1550 | 52.7 | 76.6 | 94.2 | 28.1 | 33.6 | 0.057 | 103.8 | 11.2 | 69.8 | 40.1 | 68.1 | 0.924 | 100.1 | 280.5 | 241.7 | 94.2 | 503.1 | 0.805 | 425.1 | 8.54 | 103.6 | 32.8 | 71.2 | 12 | 103.1 | 30.1 | 2.74 | 55.9 | 71
115375.4 |  |  | 1548 | 52.5 | 76.7 | 94.1 | 28.1 | 33.6 | 0.055 | 103.8 | 11.2 | 69.8 | 40.1 | 68.1 | 0.928 | 100.1 | 280.6 | 241.6 | 94.2 | 502.7 | 0.803 | 426.2 | 8.45 | 103.6 | 32.7 | 71.2 | 12 | 103 | 30.1 | 2.74 | 55.9 | 71
115376.4 |  |  | 1549 | 52.4 | 76.7 | 94.1 | 28.1 | 33.7 | 0.049 | 103.9 | 11.2 | 69.8 | 40.1 | 68.1 | 0.93 | 100.1 | 280.9 | 241.8 | 94.2 | 502.4 | 0.798 | 425.1 | 8.46 | 103.6 | 32.7 | 71.3 | 12 | 103 | 30.2 | 2.73 | 55.8 | 71.1
115377.4 |  |  | 1550 | 52.2 | 76.8 | 94.2 | 28.1 | 33.6 | 0.047 | 103.9 | 11.2 | 69.8 | 40 | 68 | 0.929 | 100.1 | 281.5 | 242.1 | 94.1 | 502.2 | 0.798 | 425.4 | 8.53 | 103.5 | 32.7 | 71.4 | 12 | 103 | 30.1 | 2.73 | 55.8 | 71.2
115378.4 |  |  | 1550 | 52.2 | 76.9 | 94.1 | 28.1 | 33.6 | 0.042 | 103.9 | 11.2 | 69.8 | 39.9 | 67.9 | 0.929 | 100.1 | 281.1 | 242.1 | 94.1 | 501.9 | 0.79 | 425.6 | 8.49 | 103.5 | 32.7 | 71.5 | 12 | 103 | 30.1 | 2.72 | 55.8 | 71.3
115379.4 |  |  | 1551 | 52.3 | 76.9 | 94.1 | 28.1 | 33.6 | 0.04 | 103.9 | 11.2 | 69.8 | 40 | 68 | 0.929 | 100.1 | 281.3 | 242.2 | 94.2 | 501.7 | 0.791 | 426 | 8.51 | 103.5 | 32.7 | 71.6 | 12 | 103 | 30.2 | 2.72 | 55.8 | 71.4
115380.4 |  |  | 1551 | 52.3 | 77 | 94.1 | 28.1 | 33.6 | 0.036 | 103.9 | 11.2 | 69.8 | 40 | 67.9 | 0.931 | 100.1 | 280.9 | 242.3 | 94.1 | 501.4 | 0.785 | 425.9 | 8.54 | 103.5 | 32.7 | 71.7 | 12 | 103 | 30.2 | 2.71 | 55.8 | 71.6
115381.4 |  |  | 1551 | 52.4 | 77.1 | 94.1 | 28.1 | 33.6 | 0.037 | 103.9 | 11.2 | 69.9 | 40 | 67.9 | 0.932 | 100.1 | 281.1 | 242.4 | 94.1 | 501.1 | 0.778 | 424.8 | 8.52 | 103.5 | 32.7 | 71.7 | 12 | 103 | 30.1 | 2.71 | 55.8 | 71.7
115382.4 |  |  | 1550 | 52.4 | 77.1 | 94 | 28.1 | 33.6 | 0.039 | 103.9 | 11.2 | 69.9 | 40 | 67.9 | 0.933 | 100.1 | 280.9 | 242.4 | 94.1 | 500.8 | 0.772 | 426.2 | 8.48 | 103.5 | 32.7 | 71.8 | 12 | 103 | 30.2 | 2.7 | 55.8 | 71.9
115383.4 |  |  | 1549 | 52.4 | 77.3 | 94 | 28.1 | 33.6 | 0.041 | 103.8 | 11.2 | 69.9 | 39.9 | 67.9 | 0.934 | 100.1 | 280.7 | 242.3 | 94.1 | 500.6 | 0.768 | 425.8 | 8.43 | 103.5 | 32.7 | 71.9 | 12 | 103 | 30.1 | 2.7 | 55.7 | 72
115384.4 |  |  | 1549 | 52.2 | 77.3 | 94 | 28.1 | 33.6 | 0.037 | 103.9 | 11.2 | 69.9 | 39.9 | 68 | 0.934 | 100.1 | 280.8 | 242.3 | 94.1 | 500.3 | 0.767 | 425.9 | 8.46 | 103.5 | 32.8 | 72 | 11.9 | 103 | 30.1 | 2.69 | 55.6 | 72.2
115385.4 |  |  | 1549 | 52.1 | 77.4 | 94 | 28.1 | 33.7 | 0.037 | 103.9 | 11.2 | 69.9 | 39.9 | 68 | 0.934 | 100.1 | 281.4 | 242.4 | 94 | 500.1 | 0.764 | 426.1 | 8.46 | 103.5 | 32.7 | 72.1 | 12 | 103 | 30.2 | 2.69 | 55.6 | 72.2
115386.4 |  |  | 1549 | 52.1 | 77.5 | 94 | 28.1 | 33.6 | 0.038 | 103.9 | 11.2 | 69.9 | 39.9 | 68 | 0.935 | 100.1 | 281.2 | 242.4 | 94.1 | 499.8 | 0.763 | 425.9 | 8.38 | 103.5 | 32.7 | 72.1 | 12 | 103 | 30.1 | 2.68 | 55.6 | 72.3
115387.4 |  |  | 1549 | 52 | 77.6 | 93.9 | 28.1 | 33.6 | 0.038 | 103.9 | 11.2 | 69.9 | 39.8 | 67.9 | 0.938 | 100.1 | 281.4 | 242.5 | 94.1 | 499.6 | 0.759 | 426.1 | 8.46 | 103.5 | 32.7 | 72.3 | 12 | 103 | 30.1 | 2.68 | 55.6 | 72.3
115388.4 |  |  | 1548 | 51.9 | 77.7 | 93.9 | 28.1 | 33.6 | 0.039 | 103.9 | 11.2 | 69.9 | 39.8 | 67.9 | 0.939 | 100.1 | 281.4 | 242.4 | 93.9 | 499.4 | 0.759 | 425 | 8.39 | 103.4 | 32.7 | 72.3 | 12 | 103 | 30.1 | 2.67 | 55.6 | 72.4
115389.4 |  |  | 1550 | 51.8 | 77.7 | 93.9 | 28.1 | 33.6 | 0.04 | 103.9 | 11.2 | 69.9 | 39.8 | 67.9 | 0.939 | 100.1 | 282 | 242.6 | 94 | 499.2 | 0.76 | 425 | 8.38 | 103.4 | 32.7 | 72.4 | 12 | 103 | 30.2 | 2.67 | 55.5 | 72.5
115390.4 |  |  | 1550 | 51.7 | 77.8 | 93.9 | 28.1 | 33.6 | 0.041 | 103.9 | 11.2 | 69.9 | 39.8 | 67.9 | 0.938 | 100.1 | 281.9 | 242.8 | 93.9 | 499 | 0.756 | 425.8 | 8.35 | 103.4 | 32.7 | 72.5 | 12 | 103 | 30.2 | 2.67 | 55.5 | 72.6
115391.4 |  |  | 1550 | 51.6 | 77.8 | 93.9 | 28.1 | 33.6 | 0.041 | 103.9 | 11.2 | 69.9 | 39.9 | 67.9 | 0.944 | 100.2 | 282.1 | 242.9 | 93.9 | 498.7 | 0.755 | 425.4 | 8.41 | 103.5 | 32.6 | 72.6 | 12 | 103.1 | 30.2 | 2.66 | 55.4 | 72.6
115392.4 |  |  | 1550 | 51.5 | 77.9 | 93.9 | 28.1 | 33.6 | 0.039 | 103.9 | 11.2 | 69.9 | 39.9 | 67.9 | 0.943 | 100.2 | 281.6 | 242.9 | 93.9 | 498.5 | 0.75 | 425.8 | 8.33 | 103.5 | 32.6 | 72.6 | 12 | 103.1 | 30.2 | 2.66 | 55.4 | 72.6
115393.4 |  |  | 1551 | 51.5 | 78.1 | 93.8 | 28.1 | 33.6 | 0.042 | 103.9 | 11.2 | 69.9 | 39.8 | 67.9 | 0.945 | 100.1 | 281.9 | 243 | 93.9 | 498.3 | 0.75 | 425.6 | 8.36 | 103.4 | 32.7 | 72.7 | 12 | 103 | 30.2 | 2.65 | 55.4 | 72.6
115394.4 |  |  | 1551 | 51.5 | 78.1 | 93.8 | 28.1 | 33.6 | 0.039 | 103.9 | 11.2 | 69.9 | 39.9 | 67.9 | 0.95 | 100.1 | 281.8 | 243.2 | 93.9 | 498.1 | 0.749 | 426.3 | 8.39 | 103.3 | 32.6 | 72.8 | 12 | 103 | 30.2 | 2.65 | 55.4 | 72.5
115395.4 |  |  | 1551 | 51.6 | 78.1 | 93.8 | 28.1 | 33.6 | 0.042 | 103.9 | 11.2 | 69.9 | 40 | 67.9 | 0.948 | 100.1 | 282 | 243.4 | 93.9 | 497.8 | 0.747 | 426.2 | 8.34 | 103.4 | 32.6 | 72.9 | 12 | 103 | 30.2 | 2.64 | 55.4 | 72.4
115396.4 |  |  | 1549 | 51.4 | 78.2 | 93.8 | 28.1 | 33.6 | 0.044 | 103.9 | 11.2 | 69.9 | 40 | 67.9 | 0.95 | 100.1 | 281.8 | 243.1 | 93.9 | 497.7 | 0.746 | 425.3 | 8.31 | 103.3 | 32.6 | 72.9 | 12 | 103 | 30.2 | 2.64 | 55.3 | 72.3
115397.4 |  |  | 1549 | 51.3 | 78.2 | 93.8 | 28.1 | 33.6 | 0.045 | 103.9 | 11.2 | 69.9 | 39.9 | 67.9 | 0.951 | 100.1 | 282.2 | 243.3 | 93.8 | 497.4 | 0.749 | 426.3 | 8.34 | 103.3 | 32.6 | 72.9 | 12 | 103 | 30.2 | 2.63 | 55.3 | 72.2
115398.4 |  |  | 1550 | 51.2 | 78.3 | 93.8 | 28 | 33.6 | 0.047 | 103.9 | 11.2 | 69.9 | 40 | 67.9 | 0.949 | 100.1 | 282.7 | 243.4 | 93.8 | 497.3 | 0.747 | 426.5 | 8.33 | 103.3 | 32.6 | 73.1 | 12 | 103 | 30.2 | 2.63 | 55.2 | 72
115399.4 |  |  | 1549 | 51.2 | 78.4 | 93.8 | 28 | 33.6 | 0.045 | 103.9 | 11.2 | 70 | 40 | 67.9 | 0.951 | 100.1 | 282.4 | 243.4 | 93.8 | 497.1 | 0.747 | 426.1 | 8.3 | 103.3 | 32.7 | 73.1 | 12 | 102.9 | 30.2 | 2.62 | 55.2 | 71.9
115400.4 |  |  | 1549 | 51.1 | 78.4 | 93.7 | 28.1 | 33.6 | 0.045 | 103.9 | 11.2 | 70 | 39.9 | 67.9 | 0.955 | 100.1 | 282.8 | 243.6 | 93.8 | 496.9 | 0.748 | 425.5 | 8.31 | 103.3 | 32.7 | 73.2 | 12 | 102.9 | 30.2 | 2.62 | 55.2 | 71.8
115401.4 |  |  | 1550 | 51.1 | 78.5 | 93.7 | 28.1 | 33.6 | 0.047 | 103.9 | 11.2 | 70 | 39.9 | 67.9 | 0.956 | 100.1 | 282.4 | 243.6 | 93.8 | 496.8 | 0.744 | 425.3 | 8.27 | 103.3 | 32.6 | 73.3 | 12 | 102.9 | 30.2 | 2.61 | 55.1 | 71.7
115402.4 |  |  | 1550 | 51.1 | 78.6 | 93.7 | 28.1 | 33.6 | 0.046 | 103.9 | 11.2 | 70 | 40 | 67.9 | 0.954 | 100.1 | 282.8 | 243.6 | 93.7 | 496.6 | 0.746 | 426 | 8.31 | 103.3 | 32.6 | 73.3 | 12 | 102.9 | 30.2 | 2.61 | 55.1 | 71.5
115403.4 |  |  | 1549 | 51.1 | 78.6 | 93.7 | 28 | 33.6 | 0.048 | 103.9 | 11.2 | 70 | 39.9 | 67.9 | 0.956 | 100.1 | 282.6 | 243.6 | 93.7 | 496.3 | 0.746 | 425 | 8.28 | 103.4 | 32.6 | 73.4 | 12 | 102.9 | 30.2 | 2.6 | 55.1 | 71.3
115404.4 |  |  | 1549 | 51.1 | 78.7 | 93.6 | 28.1 | 33.6 | 0.047 | 103.9 | 11.2 | 70 | 40 | 67.9 | 0.954 | 100.1 | 282.3 | 243.8 | 93.7 | 496.2 | 0.741 | 425 | 8.25 | 103.4 | 32.6 | 73.4 | 12 | 102.9 | 30.2 | 2.6 | 55.1 | 71.2
115405.4 |  |  | 1548 | 50.9 | 78.8 | 93.4 | 28.1 | 33.7 | 0.046 | 103.9 | 11.2 | 70 | 40 | 67.9 | 0.956 | 100.1 | 282.7 | 243.9 | 93.7 | 495.9 | 0.743 | 426.1 | 8.22 | 103.4 | 32.6 | 73.6 | 12 | 102.9 | 30.2 | 2.59 | 55.1 | 71.2
115406.4 |  |  | 1550 | 50.8 | 78.8 | 93.4 | 28 | 33.6 | 0.047 | 103.9 | 11.2 | 70 | 40 | 67.9 | 0.961 | 100.1 | 283.5 | 244.4 | 93.7 | 495.7 | 0.74 | 426.1 | 8.25 | 103.3 | 32.6 | 73.6 | 12 | 102.9 | 30.2 | 2.59 | 55.1 | 71.2
115407.4 |  |  | 1550 | 50.8 | 78.8 | 93.3 | 28.1 | 33.6 | 0.049 | 103.9 | 11.2 | 69.9 | 39.9 | 67.9 | 0.962 | 100.1 | 283.8 | 244.7 | 93.8 | 495.5 | 0.739 | 426.2 | 8.25 | 103.4 | 32.6 | 73.7 | 12 | 102.9 | 30.2 | 2.58 | 55 | 71.2
115408.4 |  |  | 1551 | 50.8 | 78.9 | 93.1 | 28 | 33.6 | 0.05 | 103.9 | 11.2 | 69.9 | 39.9 | 67.8 | 0.96 | 100.1 | 284.3 | 245.2 | 93.7 | 495.3 | 0.739 | 425.5 | 8.27 | 103.3 | 32.6 | 73.7 | 12 | 102.9 | 30.2 | 2.58 | 54.9 | 71.3
115409.4 |  |  | 1548 | 50.7 | 79.1 | 93 | 28 | 33.6 | 0.05 | 103.9 | 11.2 | 69.9 | 40 | 67.8 | 0.96 | 100.1 | 284 | 245 | 93.7 | 495.1 | 0.735 | 426.1 | 8.17 | 103.3 | 32.6 | 73.8 | 12 | 102.9 | 30.2 | 2.57 | 54.9 | 71.4
115410.4 |  |  | 1548 | 50.5 | 79.1 | 92.9 | 28 | 33.6 | 0.051 | 103.9 | 11.2 | 69.9 | 40 | 67.9 | 0.962 | 100.1 | 284.7 | 245.2 | 93.7 | 495 | 0.736 | 426 | 8.15 | 103.4 | 32.6 | 73.9 | 12 | 102.9 | 30.2 | 2.57 | 54.8 | 71.6
115411.4 |  |  | 1552 | 50.3 | 79.1 | 92.9 | 28 | 33.6 | 0.05 | 103.9 | 11.2 | 69.9 | 40 | 67.8 | 0.961 | 100.1 | 285.6 | 245.9 | 93.7 | 494.8 | 0.737 | 425.1 | 8.2 | 103.4 | 32.6 | 74 | 12 | 102.9 | 30.2 | 2.56 | 54.8 | 71.7
115412.4 |  |  | 1552 | 50.4 | 79.2 | 92.8 | 28 | 33.6 | 0.049 | 103.9 | 11.2 | 69.9 | 40 | 67.8 | 0.965 | 100.1 | 285.6 | 246.2 | 93.7 | 494.6 | 0.734 | 425.6 | 8.2 | 103.3 | 32.6 | 74 | 12 | 102.9 | 30.2 | 2.56 | 54.8 | 71.8
115413.4 |  |  | 1550 | 50.5 | 79.2 | 92.7 | 28 | 33.6 | 0.05 | 103.9 | 11.2 | 69.9 | 40 | 67.8 | 0.965 | 100.1 | 285.4 | 246.2 | 93.6 | 494.4 | 0.732 | 425.5 | 8.2 | 103.3 | 32.5 | 74.1 | 12 | 102.9 | 30.2 | 2.55 | 54.8 | 71.9
115414.4 |  |  | 1549 | 50.5 | 79.3 | 92.7 | 28 | 33.6 | 0.053 | 103.9 | 11.2 | 69.9 | 39.9 | 67.8 | 0.965 | 100.1 | 284.7 | 246 | 93.6 | 494.2 | 0.731 | 426.1 | 8.09 | 103.3 | 32.5 | 74.1 | 12 | 102.8 | 30.2 | 2.55 | 54.8 | 72
115415.4 |  |  | 1548 | 50.3 | 79.4 | 92.6 | 28 | 33.6 | 0.054 | 103.9 | 11.2 | 69.9 | 39.9 | 67.8 | 0.966 | 100.1 | 284.8 | 246 | 93.6 | 494.1 | 0.733 | 425.2 | 8.09 | 103.3 | 32.6 | 74.2 | 12 | 102.9 | 30.2 | 2.55 | 54.7 | 72.2
115416.4 |  |  | 1548 | 50.1 | 79.4 | 92.6 | 28 | 33.6 | 0.055 | 103.9 | 11.2 | 69.9 | 39.9 | 67.8 | 0.967 | 100.1 | 285 | 246.2 | 93.6 | 493.9 | 0.728 | 424.8 | 8.07 | 103.3 | 32.5 | 74.2 | 12 | 102.9 | 30.2 | 2.54 | 54.7 | 72.3
115417.4 |  |  | 1549 | 49.9 | 79.4 | 92.5 | 28 | 33.6 | 0.052 | 103.9 | 11.2 | 69.9 | 39.9 | 67.8 | 0.965 | 100.1 | 285.2 | 246.5 | 93.6 | 493.8 | 0.729 | 426.2 | 8.08 | 103.3 | 32.5 | 74.2 | 12 | 102.9 | 30.2 | 2.54 | 54.7 | 72.4
115418.4 |  |  | 1550 | 49.9 | 79.6 | 92.4 | 28 | 33.6 | 0.051 | 103.9 | 11.2 | 69.9 | 39.9 | 67.7 | 0.969 | 100.1 | 286 | 246.7 | 93.4 | 493.6 | 0.731 | 425.1 | 8.13 | 103.3 | 32.5 | 74.1 | 12 | 102.8 | 30.2 | 2.53 | 54.8 | 72.4
115419.4 |  |  | 1550 | 50 | 79.6 | 92.4 | 28 | 33.6 | 0.051 | 103.9 | 11.2 | 69.9 | 39.9 | 67.7 | 0.972 | 100.1 | 286.1 | 246.9 | 93.5 | 493.4 | 0.729 | 425.6 | 8.09 | 103.3 | 32.5 | 74.1 | 12 | 102.8 | 30.2 | 2.53 | 54.7 | 72.5
115420.4 |  |  | 1550 | 50 | 79.7 | 92.3 | 28 | 33.6 | 0.052 | 103.9 | 11.2 | 69.9 | 40 | 67.7 | 0.969 | 100.1 | 286.3 | 247 | 93.4 | 493.3 | 0.727 | 426.3 | 8.13 | 103.3 | 32.4 | 74 | 12 | 102.8 | 30.2 | 2.52 | 54.7 | 72.5
115421.4 |  |  | 1550 | 50 | 79.7 | 92.3 | 28 | 33.6 | 0.05 | 103.9 | 11.2 | 69.9 | 40 | 67.7 | 0.972 | 100.1 | 286.5 | 247.1 | 93.4 | 493.2 | 0.727 | 426.1 | 8.11 | 103.3 | 32.4 | 73.9 | 12 | 102.8 | 30.2 | 2.52 | 54.7 | 72.5
115422.4 |  |  | 1549 | 50 | 79.6 | 92.3 | 28 | 33.5 | 0.052 | 103.9 | 11.2 | 69.9 | 39.9 | 67.7 | 0.972 | 100.1 | 286.2 | 247.1 | 93.4 | 493 | 0.726 | 426.1 | 8.03 | 103.3 | 32.4 | 73.7 | 12 | 102.8 | 30.3 | 2.52 | 54.8 | 72.6
115423.4 |  |  | 1549 | 50 | 79.7 | 92.3 | 27.9 | 33.6 | 0.052 | 103.9 | 11.2 | 69.9 | 39.9 | 67.7 | 0.97 | 100.1 | 286.9 | 247.4 | 93.4 | 492.8 | 0.729 | 425 | 8.08 | 103.3 | 32.4 | 73.6 | 12 | 102.9 | 30.2 | 2.52 | 54.8 | 72.5
115424.4 |  |  | 1551 | 49.9 | 79.7 | 92.2 | 28 | 33.6 | 0.052 | 104 | 11.2 | 69.9 | 40 | 67.7 | 0.974 | 100.1 | 287.4 | 247.6 | 93.4 | 492.7 | 0.73 | 425.9 | 8.13 | 103.3 | 32.4 | 73.4 | 12 | 102.9 | 30.2 | 2.51 | 54.8 | 72.5
115425.4 |  |  | 1551 | 49.9 | 79.6 | 92.2 | 28 | 33.6 | 0.049 | 104 | 11.2 | 69.9 | 40 | 67.7 | 0.977 | 100.1 | 287 | 247.8 | 93.3 | 492.6 | 0.728 | 425.8 | 8.11 | 103.3 | 32.4 | 73.2 | 12 | 102.9 | 30.2 | 2.51 | 54.8 | 72.4
115426.4 |  |  | 1550 | 49.9 | 79.6 | 92.2 | 28 | 33.6 | 0.049 | 104 | 11.2 | 69.8 | 40.1 | 67.7 | 0.977 | 100.1 | 287.2 | 247.7 | 93.3 | 492.4 | 0.722 | 425.9 | 8.08 | 103.3 | 32.4 | 73 | 12 | 102.9 | 30.3 | 2.51 | 54.8 | 72.2
115427.4 |  |  | 1551 | 49.9 | 79.4 | 92.1 | 28 | 33.6 | 0.052 | 103.9 | 11.2 | 69.8 | 40.1 | 67.7 | 0.977 | 100.1 | 287.2 | 248 | 93.2 | 492.3 | 0.725 | 425.2 | 8.11 | 103.3 | 32.4 | 72.8 | 12 | 102.9 | 30.3 | 2.5 | 54.8 | 72.1
115428.4 |  |  | 1550 | 49.9 | 79.3 | 92.1 | 28 | 33.6 | 0.05 | 104 | 11.2 | 69.8 | 40.1 | 67.7 | 0.977 | 100.1 | 287.2 | 248.2 | 93.2 | 492.1 | 0.725 | 425.2 | 8.12 | 103.3 | 32.4 | 72.7 | 12 | 102.8 | 30.3 | 2.5 | 54.8 | 71.9
115429.4 |  |  | 1550 | 49.9 | 79.3 | 92 | 27.9 | 33.6 | 0.053 | 103.9 | 11.2 | 69.8 | 40.1 | 67.8 | 0.976 | 100.1 | 287.1 | 248.2 | 93.2 | 492 | 0.724 | 426.4 | 8.09 | 103.3 | 32.5 | 72.6 | 12 | 102.9 | 30.3 | 2.5 | 54.8 | 71.8
115430.4 |  |  | 1550 | 49.9 | 79.2 | 91.9 | 28 | 33.5 | 0.052 | 104 | 11.2 | 69.8 | 40 | 67.7 | 0.975 | 100.1 | 287.6 | 248.4 | 93.2 | 491.8 | 0.726 | 425.1 | 8.13 | 103.3 | 32.4 | 72.3 | 12 | 102.9 | 30.2 | 2.5 | 54.8 | 71.5
115431.4 |  |  | 1549 | 49.9 | 79.1 | 91.9 | 28 | 33.5 | 0.053 | 104 | 11.2 | 69.8 | 40 | 67.7 | 0.978 | 100.1 | 287.8 | 248.4 | 93.1 | 491.7 | 0.726 | 425.5 | 8.07 | 103.3 | 32.4 | 72.2 | 12 | 102.8 | 30.2 | 2.49 | 54.8 | 71.3
115432.4 |  |  | 1551 | 49.9 | 79 | 91.8 | 28 | 33.6 | 0.051 | 104 | 11.2 | 69.8 | 40 | 67.7 | 0.978 | 100.1 | 287.9 | 248.7 | 93.1 | 491.6 | 0.727 | 426.3 | 8.15 | 103.3 | 32.4 | 72 | 12 | 102.8 | 30.3 | 2.49 | 54.8 | 71.1
115433.4 |  |  | 1550 | 49.9 | 78.9 | 91.9 | 28 | 33.6 | 0.051 | 104 | 11.2 | 69.8 | 40 | 67.7 | 0.978 | 100.1 | 288.4 | 248.7 | 93.1 | 491.5 | 0.724 | 426.1 | 8.14 | 103.3 | 32.4 | 71.8 | 12 | 102.8 | 30.2 | 2.49 | 54.8 | 70.9
115434.4 |  |  | 1550 | 50 | 78.8 | 91.8 | 27.9 | 33.6 | 0.052 | 104 | 11.2 | 69.8 | 40 | 67.7 | 0.977 | 100.1 | 288.6 | 248.9 | 93.1 | 491.3 | 0.725 | 426.1 | 8.14 | 103.3 | 32.4 | 71.6 | 12 | 102.9 | 30.2 | 2.49 | 54.8 | 70.9
115435.4 |  |  | 1550 | 50 | 78.7 | 91.8 | 28 | 33.6 | 0.052 | 104 | 11.2 | 69.8 | 40 | 67.7 | 0.975 | 100.1 | 288.5 | 248.9 | 93.1 | 491.1 | 0.725 | 425 | 8.12 | 103.4 | 32.4 | 71.4 | 12 | 102.8 | 30.3 | 2.49 | 54.8 | 71
115436.4 |  |  | 1550 | 50 | 78.5 | 91.7 | 28 | 33.6 | 0.052 | 104 | 11.2 | 69.9 | 40 | 67.7 | 0.976 | 100.1 | 288.5 | 249 | 93.1 | 491 | 0.725 | 425.9 | 8.09 | 103.3 | 32.4 | 71.3 | 12 | 102.8 | 30.3 | 2.49 | 54.8 | 71.1
115437.4 |  |  | 1549 | 49.9 | 78.4 | 91.7 | 28 | 33.6 | 0.049 | 104 | 11.2 | 69.9 | 40 | 67.7 | 0.976 | 100.1 | 288.7 | 249.2 | 93.1 | 490.8 | 0.727 | 425.7 | 8.08 | 103.3 | 32.4 | 71.1 | 12 | 102.8 | 30.2 | 2.49 | 54.8 | 71.2
115438.4 |  |  | 1551 | 49.9 | 78.2 | 91.7 | 28 | 33.6 | 0.049 | 104 | 11.2 | 69.9 | 40 | 67.7 | 0.976 | 100.1 | 289.2 | 249.6 | 93 | 490.7 | 0.727 | 425.6 | 8.17 | 103.4 | 32.4 | 70.9 | 12 | 102.9 | 30.2 | 2.49 | 54.8 | 71.3
115439.4 |  |  | 1550 | 50 | 78.1 | 91.6 | 28 | 33.6 | 0.052 | 104 | 11.2 | 69.9 | 40 | 67.6 | 0.975 | 100.1 | 288.7 | 249.6 | 93 | 490.6 | 0.725 | 425.7 | 8.09 | 103.3 | 32.5 | 70.8 | 12 | 102.8 | 30.2 | 2.48 | 54.9 | 71.4
115440.4 |  |  | 1550 | 49.9 | 77.9 | 91.6 | 27.9 | 33.6 | 0.052 | 104 | 11.2 | 69.9 | 40 | 67.6 | 0.975 | 100.1 | 288.9 | 249.7 | 92.9 | 490.4 | 0.726 | 425.4 | 8.08 | 103.3 | 32.5 | 70.7 | 12 | 102.8 | 30.3 | 2.48 | 54.8 | 71.5
115441.4 |  |  | 1550 | 49.8 | 77.8 | 91.6 | 28 | 33.6 | 0.052 | 104 | 11.2 | 69.9 | 40 | 67.6 | 0.973 | 100.1 | 289.1 | 249.9 | 92.9 | 490.3 | 0.728 | 426.3 | 8.11 | 103.3 | 32.5 | 70.6 | 12 | 102.8 | 30.2 | 2.48 | 54.8 | 71.7
115442.4 |  |  | 1551 | 49.7 | 77.7 | 91.4 | 28 | 33.6 | 0.049 | 104 | 11.2 | 69.9 | 40 | 67.5 | 0.973 | 100.1 | 289.8 | 250.2 | 92.9 | 490.1 | 0.726 | 425.1 | 8.11 | 103.3 | 32.4 | 70.4 | 12 | 102.8 | 30.2 | 2.48 | 54.8 | 71.8
115443.4 |  |  | 1553 | 49.8 | 77.7 | 91.4 | 28 | 33.6 | 0.05 | 104 | 11.2 | 69.9 | 40 | 67.5 | 0.97 | 100.1 | 290.1 | 250.6 | 92.8 | 490 | 0.729 | 425.5 | 8.14 | 103.3 | 32.4 | 70.3 | 12 | 102.8 | 30.2 | 2.48 | 54.8 | 71.9
115444.4 |  |  | 1549 | 49.9 | 77.4 | 91.3 | 27.9 | 33.6 | 0.053 | 104 | 11.2 | 69.9 | 40 | 67.4 | 0.974 | 100.1 | 289.5 | 250.2 | 92.8 | 489.8 | 0.726 | 426.2 | 8.06 | 103.3 | 32.4 | 70.2 | 12 | 102.8 | 30.2 | 2.48 | 54.8 | 72
115445.4 |  |  | 1549 | 49.8 | 77.4 | 91.3 | 27.9 | 33.6 | 0.054 | 104 | 11.2 | 69.9 | 40 | 67.5 | 0.97 | 100.1 | 290.5 | 250.4 | 92.7 | 489.8 | 0.729 | 426 | 8.1 | 103.3 | 32.4 | 70.1 | 12 | 102.8 | 30.3 | 2.49 | 54.8 | 72.1
115446.4 |  |  | 1549 | 49.7 | 77.2 | 91.3 | 27.9 | 33.5 | 0.053 | 104 | 11.2 | 69.9 | 40 | 67.5 | 0.97 | 100.1 | 290.7 | 250.6 | 92.8 | 489.6 | 0.728 | 426 | 8.02 | 103.3 | 32.3 | 70 | 12 | 102.8 | 30.2 | 2.49 | 54.8 | 72.2
115447.4 |  |  | 1550 | 49.7 | 77.1 | 91.2 | 27.9 | 33.6 | 0.053 | 104 | 11.2 | 69.9 | 39.9 | 67.5 | 0.969 | 100.1 | 290.8 | 251.2 | 92.7 | 489.5 | 0.728 | 425.2 | 8.09 | 103.3 | 32.3 | 69.9 | 12 | 102.8 | 30.3 | 2.49 | 54.7 | 72.3
115448.4 |  |  | 1550 | 49.8 | 77.1 | 91.2 | 27.9 | 33.6 | 0.052 | 104 | 11.2 | 69.9 | 39.9 | 67.5 | 0.967 | 100.1 | 291 | 251.2 | 92.7 | 489.3 | 0.726 | 425.7 | 8.11 | 103.3 | 32.4 | 69.8 | 12 | 102.8 | 30.3 | 2.49 | 54.7 | 72.3
115449.4 |  |  | 1550 | 49.9 | 76.9 | 91.1 | 27.9 | 33.6 | 0.053 | 104 | 11.2 | 69.9 | 40 | 67.6 | 0.966 | 100.1 | 291 | 251.4 | 92.7 | 489.2 | 0.726 | 425.9 | 8.07 | 103.3 | 32.4 | 69.7 | 12 | 102.8 | 30.3 | 2.49 | 54.7 | 72.4
115450.4 |  |  | 1549 | 49.7 | 76.8 | 91 | 27.9 | 33.6 | 0.055 | 104 | 11.2 | 69.9 | 40 | 67.6 | 0.966 | 100.1 | 291.2 | 251.5 | 92.6 | 489 | 0.725 | 425 | 8.06 | 103.3 | 32.4 | 69.6 | 12 | 102.9 | 30.3 | 2.49 | 54.7 | 72.6
115451.4 |  |  | 1551 | 49.7 | 76.7 | 90.9 | 27.9 | 33.5 | 0.052 | 104 | 11.2 | 69.9 | 39.9 | 67.6 | 0.967 | 100.1 | 291.3 | 251.9 | 92.7 | 488.9 | 0.727 | 426 | 8.06 | 103.3 | 32.4 | 69.5 | 12 | 102.8 | 30.3 | 2.49 | 54.6 | 72.7
115452.4 |  |  | 1550 | 49.7 | 76.6 | 90.9 | 27.9 | 33.6 | 0.052 | 104 | 11.2 | 69.9 | 40 | 67.7 | 0.964 | 100.1 | 291.4 | 252.2 | 92.6 | 488.8 | 0.724 | 425.7 | 8.03 | 103.3 | 32.4 | 69.5 | 12 | 102.8 | 30.3 | 2.49 | 54.6 | 72.7
115453.4 |  |  | 1550 | 49.8 | 76.6 | 90.8 | 27.9 | 33.6 | 0.054 | 104 | 11.2 | 69.9 | 40 | 67.6 | 0.964 | 100.1 | 291.8 | 252.3 | 92.5 | 488.7 | 0.724 | 426.3 | 8.08 | 103.3 | 32.4 | 69.4 | 12 | 102.8 | 30.3 | 2.5 | 54.6 | 72.6
115454.4 |  |  | 1551 | 49.8 | 76.4 | 90.8 | 28 | 33.5 | 0.053 | 104 | 11.2 | 69.9 | 40 | 67.6 | 0.962 | 100.1 | 292.5 | 252.7 | 92.6 | 488.5 | 0.724 | 425.2 | 8.14 | 103.3 | 32.4 | 69.4 | 12 | 102.8 | 30.4 | 2.5 | 54.6 | 72.6
115455.4 |  |  | 1552 | 49.9 | 76.3 | 90.7 | 28 | 33.6 | 0.054 | 104 | 11.2 | 69.9 | 40 | 67.6 | 0.961 | 100.1 | 292.7 | 253 | 92.4 | 488.3 | 0.723 | 425 | 8.14 | 103.3 | 32.3 | 69.3 | 12 | 102.8 | 30.4 | 2.5 | 54.6 | 72.6
115456.4 |  |  | 1549 | 50 | 76.3 | 90.7 | 27.9 | 33.6 | 0.055 | 104 | 11.2 | 69.9 | 40 | 67.6 | 0.961 | 100.1 | 292.2 | 252.9 | 92.4 | 488.1 | 0.721 | 426.4 | 8.03 | 103.3 | 32.3 | 69.3 | 12 | 102.8 | 30.4 | 2.5 | 54.6 | 72.6
115457.4 |  |  | 1550 | 49.8 | 76.2 | 90.7 | 27.9 | 33.6 | 0.056 | 104 | 11.2 | 69.9 | 40 | 67.7 | 0.961 | 100.2 | 292.3 | 252.8 | 92.4 | 488 | 0.721 | 425.8 | 8.06 | 103.4 | 32.4 | 69.3 | 12 | 102.9 | 30.3 | 2.5 | 54.6 | 72.4
115458.4 |  |  | 1552 | 49.8 | 76.1 | 90.6 | 27.9 | 33.6 | 0.043 | 104.1 | 11.2 | 70 | 39.9 | 67.7 | 0.957 | 100.1 | 292.9 | 253.1 | 92.3 | 487.8 | 0.72 | 426.1 | 8.13 | 103.3 | 32.3 | 69.2 | 12 | 102.8 | 30.3 | 2.5 | 54.6 | 72.2
115459.4 |  |  | 1559 | 50.3 | 76.1 | 90.6 | 27.9 | 33.6 | 0.034 | 104.3 | 11.2 | 69.9 | 39.9 | 67.7 | 0.956 | 100.2 | 295.2 | 254.3 | 92.3 | 487.6 | 0.728 | 425.3 | 8.56 | 103.4 | 32.4 | 69.2 | 12 | 103 | 30.4 | 2.51 | 55.2 | 72.2
115460.4 |  |  | 1556 | 51.3 | 75.9 | 90.4 | 27.9 | 33.6 | 0.058 | 104 | 11.2 | 70 | 39.9 | 67.6 | 0.954 | 100.1 | 293.8 | 254.5 | 92.3 | 487.5 | 0.732 | 425.3 | 8.39 | 103.3 | 32.3 | 69.2 | 12 | 102.9 | 30.3 | 2.51 | 55.1 | 71.9
115461.4 |  |  | 1544 | 51.5 | 75.8 | 90.4 | 27.9 | 33.5 | 0.057 | 104 | 11.2 | 69.9 | 39.9 | 67.6 | 0.954 | 100.1 | 291.7 | 253 | 92.2 | 487.3 | 0.726 | 425.7 | 8.07 | 103.3 | 32.2 | 69.2 | 12 | 102.8 | 30.4 | 2.51 | 54.9 | 71.8
115462.4 |  |  | 1544 | 50.8 | 75.8 | 90.3 | 27.9 | 33.5 | 0.058 | 104 | 11.2 | 69.9 | 39.9 | 67.6 | 0.956 | 100.1 | 292.2 | 252.8 | 92.2 | 487.2 | 0.726 | 425.8 | 8.03 | 103.3 | 32.2 | 69.2 | 12 | 102.8 | 30.3 | 2.52 | 54.7 | 71.7
115463.4 |  |  | 1547 | 49.9 | 75.8 | 90.2 | 27.9 | 33.5 | 0.056 | 104 | 11.2 | 69.9 | 39.8 | 67.6 | 0.954 | 100.1 | 292.7 | 253.5 | 92.2 | 487 | 0.722 | 425.9 | 8.04 | 103.3 | 32.2 | 69.2 | 12 | 102.8 | 30.3 | 2.52 | 54.6 | 71.5
115464.4 |  |  | 1548 | 49.6 | 75.7 | 90.2 | 27.9 | 33.5 | 0.057 | 104 | 11.2 | 69.9 | 39.8 | 67.6 | 0.952 | 100.1 | 293.4 | 254.1 | 92.1 | 486.9 | 0.72 | 425.8 | 8.07 | 103.3 | 32.3 | 69.2 | 12 | 102.8 | 30.3 | 2.52 | 54.5 | 71.4
115465.4 |  |  | 1549 | 49.7 | 75.7 | 90.2 | 28 | 33.5 | 0.057 | 104 | 11.2 | 69.9 | 39.8 | 67.6 | 0.95 | 100.1 | 294 | 254.6 | 92.1 | 486.7 | 0.721 | 426.2 | 8.12 | 103.3 | 32.4 | 69.2 | 12 | 102.8 | 30.3 | 2.52 | 54.5 | 71.3
115466.4 |  |  | 1550 | 49.8 | 75.7 | 90.1 | 27.9 | 33.5 | 0.056 | 104 | 11.2 | 69.9 | 39.8 | 67.6 | 0.95 | 100.1 | 294.2 | 255 | 92.1 | 486.5 | 0.718 | 425.4 | 8.07 | 103.3 | 32.3 | 69.2 | 12 | 102.8 | 30.4 | 2.52 | 54.4 | 71.2
115467.4 |  |  | 1550 | 49.8 | 75.6 | 90.1 | 27.9 | 33.4 | 0.056 | 104 | 11.2 | 69.9 | 39.9 | 67.6 | 0.948 | 100.1 | 294.9 | 255.3 | 92.1 | 486.3 | 0.715 | 425.3 | 8.1 | 103.3 | 32.4 | 69.3 | 12 | 102.8 | 30.3 | 2.53 | 54.4 | 71.2
115468.4 |  |  | 1550 | 49.8 | 75.6 | 90 | 27.9 | 33.5 | 0.058 | 104 | 11.2 | 69.9 | 39.8 | 67.6 | 0.948 | 100.1 | 295.1 | 255.5 | 92.1 | 486.1 | 0.716 | 426.2 | 8.09 | 103.3 | 32.4 | 69.3 | 12 | 102.8 | 30.4 | 2.53 | 54.4 | 71.2
115469.4 |  |  | 1550 | 49.8 | 75.6 | 89.9 | 27.9 | 33.5 | 0.059 | 104 | 11.2 | 69.9 | 39.8 | 67.5 | 0.948 | 100.1 | 295.6 | 255.9 | 92.1 | 485.9 | 0.717 | 425.5 | 8.09 | 103.3 | 32.4 | 69.4 | 12 | 102.8 | 30.3 | 2.53 | 54.3 | 71.2
115470.4 |  |  | 1551 | 49.8 | 75.6 | 89.9 | 27.9 | 33.5 | 0.056 | 104 | 11.2 | 69.9 | 39.8 | 67.6 | 0.947 | 100.1 | 296.2 | 256.3 | 92 | 485.7 | 0.718 | 425.9 | 8.12 | 103.3 | 32.4 | 69.4 | 12 | 102.8 | 30.4 | 2.53 | 54.3 | 71.4
115471.4 |  |  | 1551 | 49.9 | 75.6 | 89.7 | 27.9 | 33.5 | 0.055 | 103.9 | 11.2 | 69.9 | 39.9 | 67.6 | 0.945 | 100.1 | 296.2 | 256.6 | 91.9 | 485.6 | 0.719 | 425.4 | 8.13 | 103.3 | 32.4 | 69.4 | 12 | 102.8 | 30.4 | 2.53 | 54.2 | 71.6
115472.4 |  |  | 1550 | 50 | 75.6 | 89.7 | 27.9 | 33.5 | 0.058 | 104 | 11.2 | 69.9 | 39.9 | 67.6 | 0.945 | 100.1 | 296.3 | 256.7 | 91.9 | 485.4 | 0.717 | 425.9 | 8.11 | 103.2 | 32.4 | 69.5 | 12 | 102.8 | 30.3 | 2.54 | 54.3 | 71.6
115473.4 |  |  | 1550 | 50 | 75.7 | 89.6 | 27.9 | 33.5 | 0.059 | 103.9 | 11.2 | 69.9 | 39.9 | 67.4 | 0.94 | 100.1 | 296.5 | 257 | 91.7 | 485.2 | 0.717 | 425.6 | 8.08 | 103.3 | 32.3 | 69.6 | 12 | 102.8 | 30.3 | 2.54 | 54.2 | 71.7
115474.4 |  |  | 1551 | 49.9 | 75.7 | 89.5 | 27.9 | 33.5 | 0.057 | 104 | 11.2 | 69.9 | 39.9 | 67.5 | 0.941 | 100.1 | 297.1 | 257.4 | 91.7 | 484.9 | 0.719 | 425.2 | 8.11 | 103.3 | 32.4 | 69.6 | 12 | 102.8 | 30.3 | 2.54 | 54.2 | 71.8
115475.4 |  |  | 1551 | 49.9 | 75.6 | 89.4 | 27.9 | 33.5 | 0.057 | 104 | 11.2 | 69.9 | 39.9 | 67.4 | 0.944 | 100.1 | 297.2 | 257.8 | 91.7 | 484.8 | 0.721 | 425.8 | 8.14 | 103.3 | 32.3 | 69.7 | 12 | 102.7 | 30.3 | 2.54 | 54.3 | 71.9
115476.4 |  |  | 1550 | 50 | 75.6 | 89.4 | 27.9 | 33.5 | 0.055 | 104 | 11.2 | 69.9 | 39.9 | 67.4 | 0.943 | 100.1 | 296.9 | 257.7 | 91.6 | 484.6 | 0.72 | 425.7 | 8.09 | 103.3 | 32.4 | 69.8 | 12 | 102.7 | 30.4 | 2.54 | 54.2 | 72
115477.4 |  |  | 1549 | 50 | 75.7 | 89.3 | 27.9 | 33.4 | 0.058 | 104 | 11.2 | 69.9 | 39.9 | 67.4 | 0.94 | 100.1 | 296.9 | 258 | 91.6 | 484.3 | 0.717 | 426.3 | 8.07 | 103.2 | 32.3 | 69.9 | 12 | 102.8 | 30.4 | 2.55 | 54.2 | 72.2
115478.4 |  |  | 1549 | 49.9 | 75.7 | 89.2 | 27.9 | 33.5 | 0.058 | 103.9 | 11.2 | 69.9 | 39.9 | 67.4 | 0.939 | 100.1 | 297.2 | 258 | 91.6 | 484.2 | 0.715 | 425.4 | 8.06 | 103.2 | 32.3 | 70 | 12 | 102.8 | 30.3 | 2.55 | 54.3 | 72.3
115479.4 |  |  | 1549 | 49.9 | 75.7 | 89.2 | 27.9 | 33.5 | 0.059 | 104 | 11.2 | 69.9 | 39.9 | 67.4 | 0.937 | 100.1 | 297.9 | 258.4 | 91.6 | 484.1 | 0.718 | 425.3 | 8.08 | 103.3 | 32.3 | 70.1 | 12 | 102.8 | 30.4 | 2.55 | 54.3 | 72.3
115480.4 |  |  | 1550 | 49.8 | 75.7 | 89.1 | 27.9 | 33.5 | 0.056 | 104 | 11.2 | 69.9 | 39.9 | 67.4 | 0.937 | 100.1 | 298.5 | 258.8 | 91.5 | 483.8 | 0.717 | 426.1 | 8.11 | 103.3 | 32.3 | 70.2 | 12 | 102.8 | 30.3 | 2.55 | 54.3 | 72.3
115481.4 |  |  | 1550 | 49.8 | 75.8 | 89.1 | 27.9 | 33.5 | 0.056 | 103.9 | 11.2 | 69.9 | 39.9 | 67.4 | 0.94 | 100.1 | 298.8 | 259.1 | 91.5 | 483.7 | 0.713 | 425.1 | 8.03 | 103.2 | 32.3 | 70.3 | 12 | 102.8 | 30.4 | 2.55 | 54.3 | 72.4
115482.4 |  |  | 1549 | 49.7 | 75.8 | 89.1 | 27.9 | 33.4 | 0.057 | 103.9 | 11.2 | 69.9 | 39.9 | 67.4 | 0.94 | 100.1 | 299 | 259.4 | 91.4 | 483.5 | 0.714 | 425.2 | 8.03 | 103.2 | 32.3 | 70.4 | 12 | 102.8 | 30.4 | 2.55 | 54.3 | 72.5
115483.4 |  |  | 1551 | 49.7 | 75.9 | 89 | 27.9 | 33.5 | 0.034 | 104.1 | 11.2 | 69.9 | 39.9 | 67.4 | 0.939 | 100.1 | 300.2 | 259.9 | 91.4 | 483.3 | 0.714 | 425.6 | 8.21 | 103.2 | 32.3 | 70.6 | 12 | 102.8 | 30.4 | 2.55 | 54.5 | 72.6
115484.4 |  |  | 1558 | 50.4 | 76 | 88.9 | 27.9 | 33.5 | 0.05 | 104.1 | 11.2 | 69.9 | 39.9 | 67.4 | 0.937 | 100.1 | 301.3 | 261.3 | 91.4 | 483.2 | 0.722 | 425.7 | 8.46 | 103.2 | 32.3 | 70.7 | 12 | 102.9 | 30.4 | 2.55 | 54.8 | 72.6
115485.4 |  |  | 1549 | 50.7 | 76.1 | 88.9 | 27.9 | 33.5 | 0.061 | 103.9 | 11.2 | 69.8 | 40 | 67.4 | 0.937 | 100.1 | 299.3 | 260.5 | 91.3 | 482.9 | 0.718 | 425.6 | 8.11 | 103.2 | 32.3 | 70.8 | 12 | 102.8 | 30.3 | 2.56 | 54.5 | 72.6
115486.4 |  |  | 1546 | 50.7 | 76.1 | 88.8 | 27.9 | 33.5 | 0.057 | 103.9 | 11.2 | 69.9 | 39.9 | 67.5 | 0.937 | 100.1 | 299.2 | 260.2 | 91.3 | 482.8 | 0.718 | 425 | 8.06 | 103.3 | 32.4 | 70.9 | 12 | 102.8 | 30.4 | 2.56 | 54.5 | 72.5
115487.4 |  |  | 1547 | 50 | 76.2 | 88.7 | 27.9 | 33.4 | 0.059 | 103.9 | 11.2 | 69.8 | 39.9 | 67.4 | 0.939 | 100.1 | 299.4 | 260.5 | 91.2 | 482.7 | 0.717 | 426.3 | 8.02 | 103.3 | 32.3 | 71 | 12 | 102.8 | 30.3 | 2.56 | 54.4 | 72.4
115488.4 |  |  | 1549 | 49.7 | 76.3 | 88.7 | 27.9 | 33.5 | 0.059 | 103.9 | 11.2 | 69.8 | 39.9 | 67.4 | 0.938 | 100.2 | 300.4 | 261.1 | 91.2 | 482.4 | 0.718 | 426 | 8.05 | 103.3 | 32.4 | 71.1 | 12 | 102.8 | 30.3 | 2.56 | 54.3 | 72.3
115489.4 |  |  | 1550 | 49.6 | 76.3 | 88.7 | 27.9 | 33.4 | 0.057 | 103.9 | 11.2 | 69.9 | 39.9 | 67.5 | 0.938 | 100.1 | 300.7 | 261.6 | 91.2 | 482.3 | 0.716 | 426 | 8.06 | 103.2 | 32.4 | 71.2 | 12 | 102.8 | 30.4 | 2.57 | 54.2 | 72.2
115490.4 |  |  | 1550 | 49.7 | 76.4 | 88.5 | 27.9 | 33.5 | 0.055 | 104 | 11.2 | 69.9 | 39.9 | 67.5 | 0.938 | 100.1 | 300.9 | 261.9 | 91.1 | 482.2 | 0.717 | 426 | 8.05 | 103.2 | 32.3 | 71.3 | 12 | 102.8 | 30.4 | 2.57 | 54.2 | 71.9
115491.4 |  |  | 1551 | 49.7 | 76.6 | 88.5 | 27.9 | 33.4 | 0.057 | 103.9 | 11.2 | 69.9 | 39.9 | 67.4 | 0.938 | 100.1 | 302 | 262.3 | 91.1 | 482 | 0.718 | 425.4 | 8.09 | 103.2 | 32.3 | 71.5 | 12 | 102.7 | 30.4 | 2.57 | 54.2 | 71.8
115492.4 |  |  | 1551 | 49.7 | 76.6 | 88.5 | 27.9 | 33.4 | 0.055 | 103.9 | 11.2 | 69.9 | 40 | 67.5 | 0.936 | 100.1 | 301.8 | 262.6 | 91.1 | 481.8 | 0.715 | 426.2 | 8.07 | 103.2 | 32.3 | 71.6 | 12 | 102.7 | 30.4 | 2.57 | 54.2 | 71.6
115493.4 |  |  | 1550 | 49.7 | 76.7 | 88.4 | 27.9 | 33.4 | 0.056 | 103.9 | 11.2 | 69.9 | 39.9 | 67.5 | 0.939 | 100.1 | 302.3 | 262.7 | 91.1 | 481.7 | 0.715 | 425.2 | 8.08 | 103.2 | 32.3 | 71.7 | 12 | 102.7 | 30.4 | 2.57 | 54.2 | 71.4
115494.4 |  |  | 1549 | 49.8 | 76.7 | 88.4 | 27.9 | 33.5 | 0.057 | 103.9 | 11.2 | 69.9 | 39.9 | 67.4 | 0.939 | 100.1 | 302.3 | 262.9 | 90.9 | 481.5 | 0.713 | 425.4 | 8.06 | 103.2 | 32.3 | 71.8 | 12 | 102.7 | 30.3 | 2.57 | 54.2 | 71.3
115495.4 |  |  | 1549 | 49.7 | 76.8 | 88.3 | 27.9 | 33.5 | 0.056 | 103.9 | 11.2 | 69.9 | 39.9 | 67.5 | 0.938 | 100.1 | 302.6 | 263 | 90.9 | 481.4 | 0.712 | 425.7 | 8.05 | 103.2 | 32.2 | 71.9 | 12 | 102.8 | 30.4 | 2.57 | 54.2 | 71.2
115496.4 |  |  | 1549 | 49.6 | 76.9 | 88.2 | 27.9 | 33.5 | 0.055 | 103.9 | 11.2 | 69.9 | 39.9 | 67.4 | 0.939 | 100.1 | 303.1 | 263.5 | 90.8 | 481.2 | 0.714 | 426 | 8.08 | 103.2 | 32.2 | 72 | 12 | 102.7 | 30.3 | 2.57 | 54.2 | 71.1
115497.4 |  |  | 1551 | 49.7 | 77.1 | 88.2 | 27.9 | 33.5 | 0.055 | 103.9 | 11.2 | 69.9 | 39.9 | 67.4 | 0.939 | 100.1 | 303.2 | 264.1 | 90.8 | 481 | 0.72 | 426 | 8.12 | 103.2 | 32.3 | 72.1 | 12 | 102.8 | 30.4 | 2.57 | 54.2 | 71.1
115498.4 |  |  | 1550 | 49.8 | 77.1 | 88.1 | 27.9 | 33.5 | 0.057 | 103.9 | 11.2 | 69.9 | 40.1 | 67.4 | 0.939 | 100.1 | 303.3 | 264.1 | 90.8 | 480.9 | 0.716 | 424.8 | 8.11 | 103.2 | 32.3 | 72.2 | 12 | 102.8 | 30.4 | 2.57 | 54.2 | 71.1
115499.4 |  |  | 1550 | 49.8 | 77.1 | 88 | 27.9 | 33.4 | 0.058 | 103.9 | 11.2 | 69.9 | 41.2 | 67.4 | 0.94 | 100.1 | 303.2 | 264.3 | 90.7 | 480.7 | 0.716 | 426.2 | 8.05 | 103.2 | 32.3 | 72.3 | 12 | 102.8 | 30.3 | 2.57 | 54.3 | 71.2
115500.4 |  |  | 1549 | 49.7 | 77.2 | 87.9 | 27.9 | 33.4 | 0.057 | 103.9 | 11.2 | 69.9 | 41.6 | 67.4 | 0.946 | 100.1 | 303.6 | 264.5 | 90.7 | 480.7 | 0.716 | 426.3 | 8.03 | 103.3 | 32.3 | 72.3 | 12 | 102.8 | 30.4 | 2.57 | 54.3 | 71.3
115530.5 |  |  | 1551 | 49.6 | 77 | 86.4 | 27.9 | 33.4 | 0.031 | 104 | 11.2 | 69.9 | 40.6 | 67.1 | 0.957 | 100.1 | 311.1 | 271.8 | 89.5 | 477.5 | 0.701 | 426.2 | 8.11 | 103.2 | 32 | 70.2 | 12 | 102.7 | 30.4 | 2.54 | 54.7 | 70.4
115560.5 |  |  | 1548 | 52.1 | 74.7 | 85.2 | 27.9 | 33.4 | 0.048 | 104 | 11.2 | 69.9 | 39.2 | 66.3 | 0.932 | 100.1 | 317.5 | 278.8 | 88.4 | 474.6 | 0.704 | 425.8 | 8.22 | 103.2 | 31.9 | 68.4 | 12 | 102.8 | 30.4 | 2.57 | 55.1 | 70.2
115590.5 |  |  | 1550 | 49.3 | 74.3 | 83.7 | 27.9 | 33.3 | 0.049 | 104 | 11.2 | 69.8 | 40.7 | 65.7 | 0.917 | 100.1 | 326.2 | 287.3 | 87.2 | 470.9 | 0.692 | 426.2 | 8.02 | 103.2 | 31.7 | 68.8 | 12 | 102.7 | 30.4 | 2.62 | 54.2 | 69.2
115620.5 |  |  | 1550 | 51.4 | 74.3 | 82.5 | 27.9 | 33.3 | 0.038 | 104.1 | 11.2 | 69.9 | 39.8 | 65.1 | 0.913 | 100.1 | 332.8 | 294.4 | 86.1 | 467.8 | 0.694 | 425.9 | 8.29 | 103.2 | 31.7 | 68.5 | 12 | 102.8 | 30.4 | 2.67 | 54.9 | 66.3
115650.5 |  |  | 1540 | 49.8 | 73.3 | 81.2 | 27.9 | 33.1 | 0.064 | 103.8 | 11.2 | 69.9 | 39.3 | 64.2 | 0.909 | 100.1 | 338.5 | 300.4 | 85.1 | 465.4 | 0.689 | 426 | 7.8 | 103 | 31.7 | 67 | 11.9 | 102.6 | 30.3 | 2.68 | 54.1 | 64.1
115680.5 |  |  | 1549 | 49.3 | 71.9 | 80.1 | 28 | 33.1 | 0.053 | 103.9 | 11.3 | 69.9 | 39.4 | 63.3 | 0.891 | 100.2 | 347.5 | 309.5 | 83.9 | 462.3 | 0.683 | 425.8 | 7.95 | 103 | 31.7 | 65.9 | 12 | 102.7 | 30.3 | 2.71 | 54.1 | 64.4
115710.5 |  |  | 1543 | 49.6 | 71.2 | 78.9 | 28.1 | 32.9 | 0.058 | 103.9 | 11.2 | 69.9 | 40.1 | 62.4 | 0.876 | 100.1 | 353.9 | 316.1 | 82.8 | 459.4 | 0.684 | 425.1 | 7.89 | 102.9 | 31.6 | 65.3 | 12 | 102.6 | 30.2 | 2.78 | 54.3 | 63.9
115740.5 |  |  | 1550 | 48.3 | 70.6 | 77.6 | 28.2 | 32.9 | 0.057 | 103.9 | 11.2 | 69.9 | 40.5 | 61.7 | 0.87 | 100.1 | 362.1 | 324.8 | 81.7 | 457 | 0.675 | 426.2 | 7.95 | 102.9 | 31.5 | 65 | 12 | 102.5 | 30.2 | 2.8 | 54 | 61.7
115770.5 |  |  | 1552 | 48.7 | 70.3 | 76.4 | 28.3 | 32.8 | 0.057 | 103.8 | 11.2 | 69.9 | 39.3 | 60.9 | 0.862 | 100.1 | 368.4 | 331.5 | 80.6 | 454.5 | 0.675 | 425.4 | 8 | 102.9 | 31.3 | 64.5 | 12 | 102.5 | 30.2 | 2.83 | 53.9 | 59.2
115830.4 |  |  | 1545 | 49.3 | 67.9 | 74.1 | 28.5 | 32.6 | 0.055 | 103.9 | 11.2 | 70 | 39.5 | 59 | 0.83 | 100.1 | 377.5 | 342.9 | 78.6 | 449.6 | 0.658 | 424.9 | 7.95 | 102.9 | 31.3 | 62 | 12 | 102.5 | 30.1 | 2.93 | 54.3 | 58
115860.4 |  |  | 1550 | 48.7 | 66.9 | 73 | 28.6 | 32.6 | 0.057 | 103.9 | 11.2 | 69.9 | 40.1 | 58.2 | 0.812 | 100.1 | 383.2 | 349 | 77.4 | 446.4 | 0.649 | 426 | 7.92 | 102.9 | 31.2 | 61.3 | 12 | 102.5 | 30 | 3.01 | 54 | 57.1
115890.4 |  |  | 1552 | 51.5 | 66.6 | 71.9 | 28.8 | 32.4 | 0.032 | 104.2 | 11.3 | 70 | 40.2 | 57.3 | 0.805 | 100.1 | 384.9 | 352.2 | 76.5 | 443.2 | 0.66 | 425.8 | 8.34 | 102.9 | 31.5 | 61.2 | 12 | 102.7 | 30 | 3.06 | 55.3 | 55.3
115920.4 |  |  | 1544 | 50.6 | 66.2 | 71.1 | 28.9 | 32.4 | 0.054 | 103.9 | 11.2 | 69.9 | 40.6 | 56.5 | 0.801 | 100.1 | 387.9 | 356 | 75.6 | 440.7 | 0.653 | 425.8 | 7.9 | 102.9 | 31.9 | 60.9 | 12 | 102.5 | 30 | 3.09 | 54.6 | 53.6
115950.4 |  |  | 1547 | 51.6 | 65.4 | 70.1 | 29.1 | 32.3 | 0.054 | 103.9 | 11.2 | 69.9 | 40.4 | 55.6 | 0.792 | 100.1 | 390.8 | 360.4 | 74.8 | 438.7 | 0.656 | 424.5 | 8.06 | 102.9 | 32.2 | 59.9 | 11.9 | 102.6 | 30 | 3.12 | 55.1 | 52.1
115980.4 |  |  | 1548 | 48.7 | 64.2 | 69.3 | 29.3 | 32.2 | 0.059 | 103.9 | 11.2 | 69.9 | 40.5 | 54.6 | 0.782 | 100.1 | 395.1 | 364.5 | 73.8 | 436.6 | 0.647 | 425.1 | 7.85 | 102.9 | 32.6 | 58.6 | 11.9 | 102.5 | 30.1 | 3.18 | 54.5 | 50.8
116010.4 |  |  | 1549 | 49.8 | 63.3 | 68.2 | 29.4 | 32.2 | 0.053 | 104 | 11.3 | 69.9 | 39.1 | 53.7 | 0.768 | 100.1 | 398.5 | 369 | 73 | 434.4 | 0.674 | 426.2 | 8.07 | 102.9 | 32.9 | 57.6 | 12 | 102.5 | 30 | 3.25 | 55 | 49.6
116040.4 |  |  | 1550 | 49.9 | 62.2 | 67.4 | 29.7 | 32.2 | 0.048 | 104.1 | 11.2 | 70 | 39.7 | 52.8 | 0.759 | 100.1 | 402 | 373.2 | 72.2 | 432 | 0.675 | 425 | 8.12 | 102.9 | 33.6 | 56.6 | 12 | 102.5 | 30.1 | 3.33 | 55.2 | 48.4
116070.4 |  |  | 1556 | 51.4 | 61.6 | 66.4 | 29.9 | 32.1 | 0.033 | 104.2 | 11.2 | 69.9 | 39.9 | 51.8 | 0.76 | 100.1 | 405.5 | 377.7 | 71.2 | 430.1 | 0.674 | 425.9 | 8.5 | 102.9 | 34 | 56.2 | 12 | 102.7 | 30 | 3.33 | 56 | 47.1
116100.4 |  |  | 1552 | 48.9 | 61.2 | 65.6 | 30.3 | 32 | 0.061 | 103.9 | 11.2 | 70 | 40.2 | 50.9 | 0.759 | 100.1 | 408.4 | 381.3 | 70.3 | 428.6 | 0.679 | 425.6 | 7.99 | 102.9 | 34.3 | 55.7 | 12 | 102.4 | 30.1 | 3.34 | 54.6 | 45.9
116130.4 |  |  | 1548 | 50.3 | 60.5 | 64.6 | 30.6 | 31.9 | 0.05 | 104 | 11.2 | 69.9 | 40.8 | 49.9 | 0.761 | 100.1 | 411.2 | 384.6 | 69.6 | 427.6 | 0.682 | 425.4 | 8.11 | 102.9 | 34.4 | 55.3 | 12 | 102.5 | 30.1 | 3.35 | 55.3 | 44.6
116160.4 |  |  | 1548 | 50.1 | 59.9 | 63.7 | 30.9 | 31.8 | 0.049 | 104 | 11.2 | 70 | 40 | 49.1 | 0.758 | 100.1 | 414 | 388.1 | 68.8 | 427 | 0.688 | 425.6 | 8.12 | 102.9 | 34.7 | 54.4 | 12 | 102.5 | 30.2 | 3.34 | 55.4 | 43.6
116190.4 |  |  | 1557 | 48.2 | 58.9 | 62.7 | 30.9 | 31.8 | 0.047 | 104.1 | 11.2 | 69.9 | 39.9 | 48.1 | 0.757 | 100.1 | 417.5 | 392.2 | 68 | 426.6 | 0.677 | 426 | 8.17 | 102.9 | 34.9 | 53.3 | 12 | 102.4 | 30.2 | 3.35 | 54.7 | 42.1
116220.4 |  |  | 1549 | 49.3 | 57.8 | 61.4 | 30.7 | 31.8 | 0.057 | 103.9 | 11.2 | 69.9 | 39.8 | 47.1 | 0.759 | 100.1 | 419.4 | 395.1 | 67.1 | 426.1 | 0.679 | 425.1 | 7.96 | 102.9 | 34.9 | 52.2 | 12 | 102.3 | 30.3 | 3.35 | 54.9 | 40.8
116250.4 |  |  | 1552 | 50.7 | 56.8 | 60.3 | 30.3 | 31.8 | 0.056 | 104 | 11.2 | 69.9 | 39.7 | 46.2 | 0.76 | 100.2 | 422.7 | 399.3 | 66.3 | 425.4 | 0.686 | 426.2 | 8.12 | 103 | 35.1 | 51.3 | 12 | 102.6 | 30.3 | 3.35 | 55.2 | 39.5
116280.4 |  |  | 1549 | 50.2 | 56.1 | 59.5 | 29.9 | 31.7 | 0.053 | 103.9 | 11.2 | 69.9 | 39.4 | 45.2 | 0.761 | 100.2 | 425.3 | 402.3 | 65.2 | 424.8 | 0.684 | 424.8 | 8.11 | 103 | 35.2 | 50.6 | 11.9 | 102.4 | 30.4 | 3.37 | 55.1 | 38.1
116310.4 |  |  | 1547 | 50.5 | 55.3 | 58.8 | 29.8 | 31.7 | 0.051 | 104 | 11.2 | 70 | 40.5 | 44.3 | 0.759 | 100.1 | 427.5 | 405.2 | 64.6 | 424 | 0.662 | 426.2 | 8.02 | 102.9 | 35.3 | 49.9 | 12 | 102.3 | 30.4 | 3.37 | 55 | 37.1
116340.4 |  |  | 1547 | 49.6 | 54.8 | 58.2 | 29.7 | 31.6 | 0.056 | 103.9 | 11.2 | 69.9 | 39.7 | 43.3 | 0.759 | 100.1 | 429.7 | 407.9 | 63.8 | 423.6 | 0.667 | 425.9 | 8 | 102.9 | 35.3 | 49.5 | 12 | 102.3 | 30.4 | 3.38 | 54.9 | 35.8
116370.4 |  |  | 1548 | 49.7 | 54.2 | 57.6 | 29.7 | 31.7 | 0.055 | 104 | 11.3 | 70 | 40.2 | 42.2 | 0.76 | 100.1 | 431.8 | 410.3 | 63.1 | 423.3 | 0.662 | 425.4 | 8.05 | 102.9 | 35.3 | 48.9 | 12 | 102.3 | 30.5 | 3.38 | 54.7 | 34.3
116400.4 |  |  | 1550 | 49.9 | 53.4 | 57.1 | 29.7 | 31.6 | 0.051 | 104 | 11.2 | 69.9 | 40.7 | 41.2 | 0.759 | 100.1 | 433.7 | 412.7 | 62.4 | 422.4 | 0.656 | 425.9 | 8.09 | 102.8 | 35.2 | 48.1 | 12 | 102.3 | 30.4 | 3.37 | 54.7 | 33
116430.4 |  |  | 1550 | 49.5 | 52.6 | 56.6 | 29.6 | 31.6 | 0.045 | 104 | 11.2 | 69.9 | 40.7 | 40.4 | 0.761 | 100.1 | 435.4 | 414.8 | 61.9 | 421.9 | 0.651 | 425.5 | 7.97 | 102.8 | 34.9 | 47.3 | 11.9 | 102.2 | 30.4 | 3.37 | 54.6 | 32.1
116460.4 |  |  | 1549 | 49.7 | 51.9 | 56.1 | 29.7 | 31.5 | 0.05 | 104 | 11.2 | 69.9 | 39.9 | 39.6 | 0.758 | 100.1 | 436.9 | 416.7 | 61.4 | 421.9 | 0.646 | 426.1 | 7.96 | 102.8 | 34.7 | 46.4 | 12 | 102.3 | 30.4 | 3.39 | 54.7 | 31.4
116490.4 |  |  | 1549 | 49.9 | 51.1 | 55.6 | 29.7 | 31.4 | 0.048 | 104 | 11.2 | 69.9 | 39.6 | 38.8 | 0.76 | 100.1 | 438.8 | 418.8 | 60.8 | 421.9 | 0.647 | 425.7 | 8.09 | 102.8 | 34.3 | 45.6 | 12 | 102.3 | 30.4 | 3.4 | 54.9 | 30.7
116520.4 |  |  | 1547 | 50.1 | 50.3 | 55.2 | 29.9 | 31.4 | 0.054 | 104 | 11.3 | 70 | 39.1 | 38.2 | 0.759 | 100.1 | 440.1 | 420.6 | 60.3 | 421.7 | 0.641 | 425.4 | 8.03 | 102.8 | 33.9 | 44.8 | 11.9 | 102.3 | 30.4 | 3.41 | 55 | 29.9
116550.4 |  |  | 1550 | 50.7 | 49.4 | 54.7 | 29.9 | 31.3 | 0.047 | 104 | 11.3 | 69.9 | 40.4 | 37.3 | 0.759 | 100.1 | 441.9 | 422.7 | 59.7 | 421.2 | 0.64 | 425.7 | 8.25 | 102.8 | 33.6 | 44 | 12 | 102.4 | 30.4 | 3.41 | 55.1 | 29
116580.4 |  |  | 1549 | 49.8 | 48.9 | 54.2 | 30.1 | 31.3 | 0.051 | 103.9 | 11.3 | 70 | 39.3 | 36.5 | 0.76 | 100.2 | 442.7 | 424.1 | 59.4 | 420.8 | 0.625 | 426.4 | 7.97 | 102.8 | 33.3 | 43.4 | 12 | 102.3 | 30.3 | 3.41 | 54.7 | 28.3
116610.4 |  |  | 1557 | 50.6 | 48.1 | 53.8 | 30.1 | 31.2 | 0.034 | 104.2 | 11.2 | 69.9 | 40.2 | 35.8 | 0.759 | 100.2 | 444.9 | 426.4 | 58.8 | 420.6 | 0.621 | 425.8 | 8.46 | 102.8 | 32.9 | 42.6 | 12 | 102.5 | 30.3 | 3.41 | 55.5 | 27.4
116640.4 |  |  | 1545 | 50.2 | 47.3 | 53.4 | 30.2 | 31.1 | 0.057 | 103.9 | 11.2 | 69.9 | 40.8 | 35.1 | 0.759 | 100.1 | 444.9 | 426.9 | 58.4 | 420.6 | 0.615 | 426.3 | 7.98 | 102.7 | 32.5 | 41.9 | 12 | 102.2 | 30.2 | 3.43 | 54.9 | 26.7
116670.4 |  |  | 1547 | 50.2 | 46.8 | 52.9 | 30.2 | 31.1 | 0.055 | 103.9 | 11.2 | 70 | 39 | 34.4 | 0.76 | 100.1 | 446.3 | 428.6 | 57.8 | 420.6 | 0.599 | 424.7 | 7.96 | 102.7 | 32.1 | 41.2 | 11.9 | 102.2 | 30.1 | 3.43 | 54.8 | 25.9
116700.4 |  |  | 1554 | 50.9 | 46.2 | 52.6 | 30.3 | 31 | 0.035 | 104.1 | 11.3 | 69.9 | 39.3 | 33.7 | 0.76 | 100.1 | 448.5 | 431 | 57.4 | 420.8 | 0.598 | 426.2 | 8.41 | 102.7 | 31.8 | 40.7 | 12 | 102.4 | 30.1 | 3.45 | 55.6 | 25.1
116730.4 |  |  | 1550 | 50.5 | 45.4 | 52.1 | 30.2 | 30.9 | 0.041 | 104.1 | 11.3 | 70 | 40.3 | 33.2 | 0.762 | 100.1 | 449.4 | 432.1 | 57.1 | 421 | 0.594 | 424.7 | 8.26 | 102.7 | 31.5 | 39.9 | 12 | 102.2 | 29.9 | 3.45 | 55.2 | 24.4
116760.4 |  |  | 1542 | 50.5 | 45.1 | 51.8 | 30.1 | 30.9 | 0.071 | 103.9 | 11.3 | 69.9 | 39.2 | 32.6 | 0.761 | 100.1 | 449.9 | 432.9 | 56.6 | 421 | 0.59 | 425.8 | 7.83 | 102.7 | 31.2 | 39.4 | 12 | 102.2 | 29.9 | 3.45 | 54.9 | 24.3
116790.4 |  |  | 1550 | 50.8 | 44.4 | 51.5 | 30 | 31 | 0.045 | 104.1 | 11.2 | 70 | 40.4 | 32.4 | 0.759 | 100.1 | 451.7 | 434.8 | 56.2 | 420.9 | 0.578 | 425.4 | 8.27 | 102.7 | 31.1 | 39.1 | 12 | 102.3 | 29.9 | 3.47 | 55.4 | 24.8
116820.4 |  |  | 1554 | 50.5 | 44.2 | 51.2 | 29.9 | 31 | 0.035 | 104.2 | 11.2 | 69.9 | 40.4 | 32.2 | 0.76 | 100.1 | 453.1 | 436.2 | 55.8 | 420.8 | 0.565 | 425.4 | 8.39 | 102.7 | 30.9 | 38.8 | 12 | 102.4 | 29.7 | 3.45 | 55.5 | 25
116850.4 |  |  | 1553 | 49.7 | 43.9 | 50.8 | 29.8 | 31 | 0.052 | 103.9 | 11.2 | 70 | 40.5 | 31.9 | 0.761 | 100.1 | 453.3 | 437.1 | 55.4 | 420.7 | 0.553 | 426.3 | 8.15 | 102.6 | 30.6 | 38.7 | 12 | 102.2 | 29.7 | 3.47 | 54.9 | 25
116880.4 |  |  | 1552 | 49.8 | 43.9 | 50.6 | 29.7 | 31.1 | 0.047 | 104 | 11.2 | 69.9 | 40 | 31.5 | 0.76 | 100.1 | 454.6 | 438.1 | 55.2 | 420.6 | 0.548 | 425.4 | 8.22 | 102.6 | 30.5 | 38.7 | 12 | 102.2 | 29.6 | 3.46 | 54.9 | 24.8
116910.4 |  |  | 1549 | 49.6 | 43.9 | 50.4 | 29.7 | 31.2 | 0.045 | 103.9 | 11.2 | 70 | 40.8 | 31.3 | 0.759 | 100.2 | 454.6 | 438.5 | 54.9 | 420.6 | 0.533 | 425.4 | 7.88 | 102.7 | 30.4 | 38.8 | 12 | 102.3 | 29.6 | 3.46 | 54.9 | 24.8
116940.4 |  |  | 1550 | 49.3 | 44.2 | 50.1 | 29.6 | 31.3 | 0.073 | 103.9 | 11.3 | 70 | 39.1 | 31.2 | 0.757 | 100.1 | 455.3 | 439.4 | 54.6 | 420.7 | 0.543 | 426 | 8 | 102.6 | 30.4 | 38.9 | 12 | 102.1 | 29.5 | 3.47 | 54.6 | 24.8
116970.4 |  |  | 1549 | 50.1 | 44.1 | 49.9 | 29.5 | 31.3 | 0.067 | 104 | 11.2 | 69.9 | 40.2 | 31.1 | 0.758 | 100.1 | 456.1 | 440 | 54.3 | 420.7 | 0.536 | 425.1 | 8.08 | 102.6 | 30.1 | 39.1 | 12 | 102.2 | 29.4 | 3.48 | 55 | 24.9
129601.4 |  |  | 2495 | 128.7 | 84.9 | 99.9 | 29.9 | 31.9 | 0.067 | 106.9 | 11.3 | 69.9 | 69.7 | 70.5 | 0.992 | 100.1 | 372 | 293 | 101.2 | 652.3 | 1.558 | 426.3 | 33.64 | 124.3 | 34.4 | 78.2 | 12 | 124.3 | 29.7 | 8.36 | 96.5 | 71.2
129602.4 |  |  | 2474 | 128.9 | 84.9 | 100.1 | 30 | 31.9 | 0.077 | 106.5 | 11.3 | 69.9 | 69.7 | 70.6 | 0.988 | 100.2 | 368.8 | 292.3 | 101.2 | 652.3 | 1.549 | 426.7 | 33.49 | 124.3 | 34.4 | 78.2 | 12 | 124.4 | 29.8 | 8.36 | 96.3 | 71.1
129603.4 |  |  | 2446 | 129.3 | 84.9 | 100 | 30 | 31.9 | 0.097 | 106.5 | 11.3 | 69.9 | 69.7 | 70.5 | 0.986 | 100.2 | 367.4 | 291.2 | 101.3 | 652.3 | 1.548 | 427 | 33.05 | 124.4 | 34.4 | 78.2 | 12 | 124.6 | 29.8 | 8.35 | 96.1 | 71.1
129604.4 |  |  | 2415 | 129.7 | 84.9 | 100 | 30 | 31.9 | 0.116 | 106.3 | 11.3 | 69.9 | 69.4 | 70.6 | 0.99 | 100.1 | 366.3 | 290 | 101.3 | 652.3 | 1.561 | 427.7 | 32.57 | 124.3 | 34.4 | 78.2 | 12 | 124.4 | 29.7 | 8.35 | 96.1 | 71.1
129605.4 |  |  | 2384 | 129.8 | 84.9 | 100 | 30 | 31.9 | 0.141 | 106 | 11.3 | 69.9 | 68.8 | 70.6 | 0.987 | 100.2 | 364.5 | 288.6 | 101.2 | 652.1 | 1.582 | 428.5 | 32.25 | 124.3 | 34.3 | 78.2 | 12 | 124 | 29.7 | 8.33 | 96 | 71.1
129606.4 |  |  | 2352 | 129.6 | 85 | 99.9 | 30 | 31.9 | 0.169 | 105.7 | 11.3 | 69.9 | 68.1 | 70.6 | 0.989 | 100.1 | 361.5 | 287.2 | 101.2 | 651.9 | 1.604 | 425.4 | 31.44 | 124 | 34.4 | 78.3 | 12 | 123.5 | 29.7 | 8.31 | 95.8 | 71.3
129607.4 |  |  | 2320 | 129.2 | 85 | 99.9 | 29.9 | 31.8 | 0.188 | 105.4 | 11.3 | 69.9 | 67.5 | 70.4 | 0.992 | 100.1 | 358.9 | 285.5 | 101.2 | 651.6 | 1.612 | 425.8 | 30.92 | 123.9 | 34.4 | 78.2 | 12 | 123.5 | 29.7 | 8.29 | 95.5 | 71.4
129608.4 |  |  | 2289 | 128.4 | 85.1 | 99.9 | 29.9 | 31.9 | 0.213 | 105.1 | 11.3 | 69.9 | 66.8 | 70.4 | 0.991 | 100.1 | 356.3 | 283.7 | 101.2 | 651.3 | 1.618 | 428.9 | 30.28 | 123.8 | 34.3 | 78.2 | 12 | 123.2 | 29.7 | 8.26 | 95.1 | 71.5
129609.4 |  |  | 2257 | 127.5 | 85.1 | 99.8 | 29.9 | 31.9 | 0.245 | 105 | 11.3 | 69.9 | 65.6 | 70.4 | 0.99 | 100.1 | 353.6 | 281.8 | 101.2 | 650.8 | 1.621 | 417.8 | 29.54 | 123.6 | 34.4 | 78.2 | 12 | 122.8 | 29.7 | 8.22 | 94.6 | 71.6
129610.4 |  |  | 2225 | 126.6 | 85.2 | 99.8 | 29.9 | 31.9 | 0.265 | 104.8 | 11.3 | 69.9 | 63.9 | 70.4 | 0.991 | 100.1 | 350.6 | 279.8 | 101.2 | 650.4 | 1.633 | 408.2 | 29.08 | 123.5 | 34.3 | 78.2 | 12 | 122.3 | 29.8 | 8.17 | 94.2 | 71.8
129611.4 |  |  | 2194 | 125.7 | 85.3 | 99.8 | 29.9 | 31.9 | 0.294 | 104.7 | 11.3 | 69.9 | 62.3 | 70.3 | 0.986 | 100.1 | 347.3 | 278 | 101.2 | 649.9 | 1.641 | 401.9 | 28.42 | 123.2 | 34.4 | 78.2 | 12 | 121.9 | 29.9 | 8.12 | 93.8 | 71.8
129612.4 |  |  | 2163 | 124.6 | 85.4 | 99.7 | 29.9 | 32 | 0.316 | 105.1 | 11.3 | 69.9 | 60.9 | 70.4 | 0.986 | 100.1 | 344.9 | 276.3 | 101.2 | 649.2 | 1.646 | 406.9 | 27.56 | 123 | 34.5 | 78.1 | 12 | 121.8 | 29.9 | 8.06 | 93.4 | 72.1
129613.4 |  |  | 2131 | 123.2 | 85.4 | 99.7 | 29.9 | 32 | 0.292 | 104.8 | 11.3 | 69.9 | 59.7 | 70.3 | 0.991 | 100.1 | 341.7 | 274.5 | 101.2 | 648.6 | 1.642 | 415.9 | 27.01 | 122.9 | 34.3 | 78.1 | 12 | 121.4 | 29.9 | 7.99 | 92.9 | 72.2
129614.4 |  |  | 2098 | 122 | 85.4 | 99.6 | 29.9 | 32 | 0.321 | 104.7 | 11.3 | 69.9 | 58.6 | 70.3 | 0.99 | 100.1 | 338 | 271.9 | 101.1 | 647.9 | 1.623 | 426.5 | 26.31 | 122.5 | 34.3 | 78 | 12 | 120.5 | 29.9 | 7.91 | 92.3 | 72.2
129615.4 |  |  | 2066 | 120.8 | 85.4 | 99.6 | 29.9 | 32 | 0.344 | 104.3 | 11.3 | 69.9 | 57.5 | 70.3 | 0.991 | 100.1 | 333.3 | 269.1 | 101.1 | 647.1 | 1.617 | 424.6 | 25.65 | 122.1 | 34.3 | 77.8 | 12 | 119.7 | 30 | 7.82 | 91.8 | 72.3
129616.4 |  |  | 2035 | 119.7 | 85.4 | 99.5 | 29.9 | 32 | 0.361 | 104.2 | 11.3 | 69.9 | 56.5 | 70.3 | 0.986 | 100.1 | 329 | 266.4 | 101 | 646.1 | 1.616 | 425.3 | 25.07 | 121.3 | 34.3 | 77.7 | 12 | 119 | 30 | 7.73 | 91.3 | 72.3
129617.4 |  |  | 2003 | 118.1 | 85.5 | 99.5 | 29.8 | 32.1 | 0.394 | 103.9 | 11.3 | 69.9 | 55.6 | 70.4 | 0.987 | 100.1 | 323.8 | 263.1 | 101.2 | 645.2 | 1.617 | 426.9 | 24.25 | 117.9 | 34.4 | 77.6 | 12 | 118.2 | 29.9 | 7.62 | 90.7 | 72.6
129618.4 |  |  | 1972 | 116.4 | 85.5 | 99.4 | 29.8 | 32.1 | 0.433 | 104.3 | 11.3 | 69.9 | 54.6 | 70.3 | 0.985 | 100.1 | 319.5 | 260.2 | 101.1 | 644.1 | 1.625 | 427.2 | 23.61 | 110.7 | 34.4 | 77.3 | 12 | 110.6 | 29.8 | 7.51 | 90 | 72.6
129619.4 |  |  | 1941 | 114.6 | 85.4 | 99.3 | 29.8 | 32.1 | 0.433 | 104 | 11.3 | 69.9 | 53.6 | 70.3 | 0.99 | 100.1 | 313.8 | 256.8 | 101.1 | 643.2 | 1.617 | 426.9 | 22.8 | 109.7 | 34.4 | 77.2 | 12 | 110.1 | 29.8 | 7.4 | 89.7 | 72.6
129620.4 |  |  | 1909 | 113.1 | 85.3 | 99.3 | 29.7 | 32.2 | 0.453 | 103.8 | 11.3 | 69.9 | 52.7 | 70.3 | 0.99 | 100.1 | 308.3 | 253.1 | 101 | 642.1 | 1.591 | 426 | 22.01 | 109.4 | 34.4 | 77 | 12 | 109.7 | 29.8 | 7.27 | 89.1 | 72.6
129621.4 |  |  | 1876 | 111.8 | 85.3 | 99.2 | 29.7 | 32.1 | 0.492 | 103.5 | 11.3 | 69.9 | 51.8 | 70.2 | 0.988 | 100.1 | 302.9 | 249.3 | 100.9 | 641 | 1.578 | 427.6 | 21.23 | 109.7 | 34.4 | 76.7 | 12 | 109.4 | 29.8 | 7.13 | 88.4 | 72.6
129622.4 |  |  | 1845 | 110.2 | 85.2 | 99.2 | 29.7 | 32.1 | 0.51 | 103.3 | 11.3 | 69.9 | 50.9 | 70.3 | 0.988 | 100.1 | 298.4 | 246 | 101 | 639.9 | 1.575 | 427.7 | 20.68 | 109.4 | 34.5 | 76.5 | 12 | 108.9 | 29.8 | 6.99 | 87.7 | 72.6
129623.4 |  |  | 1813 | 108.4 | 85.1 | 99.2 | 29.6 | 32.1 | 0.527 | 103.2 | 11.3 | 69.9 | 50 | 70.3 | 0.991 | 100.1 | 292.7 | 242.5 | 101 | 638.8 | 1.559 | 426.9 | 19.91 | 109.2 | 34.4 | 76.3 | 12 | 108.5 | 29.8 | 6.84 | 86.8 | 72.5
129624.4 |  |  | 1782 | 106.6 | 85 | 99.1 | 29.7 | 32.2 | 0.538 | 103.3 | 11.3 | 69.9 | 49.2 | 70.2 | 0.987 | 100.1 | 286.7 | 238.7 | 100.9 | 637.6 | 1.533 | 427.2 | 19.21 | 109.1 | 34.4 | 76.1 | 12 | 108.3 | 29.8 | 6.69 | 85.9 | 72.3
129625.4 |  |  | 1750 | 104.7 | 84.8 | 99 | 29.7 | 32.2 | 0.517 | 103.1 | 11.3 | 69.9 | 48.3 | 70.2 | 0.989 | 100.1 | 281.4 | 234.9 | 100.9 | 636.3 | 1.501 | 425.8 | 18.54 | 108.8 | 34.4 | 75.8 | 12 | 107.7 | 29.8 | 6.54 | 85 | 72.3
129626.4 |  |  | 1719 | 102.8 | 84.7 | 98.8 | 29.6 | 32.2 | 0.497 | 103 | 11.3 | 69.9 | 47.4 | 70.3 | 0.99 | 100.1 | 275.9 | 230.9 | 100.8 | 635.1 | 1.457 | 427.4 | 17.86 | 107.6 | 34.5 | 75.6 | 12 | 107.2 | 29.8 | 6.38 | 84.1 | 72.1
129627.4 |  |  | 1686 | 101.1 | 84.6 | 98.8 | 29.6 | 32.2 | 0.489 | 102.9 | 11.3 | 69.9 | 46.5 | 70.2 | 0.986 | 100.1 | 269.6 | 227.1 | 100.9 | 633.6 | 1.411 | 426.5 | 17.22 | 107.5 | 34.5 | 75.2 | 12 | 107.2 | 29.8 | 6.22 | 83.2 | 72
129628.4 |  |  | 1656 | 99.7 | 84.4 | 98.7 | 29.6 | 32.2 | 0.452 | 102.8 | 11.3 | 69.9 | 45.7 | 70.2 | 0.986 | 100.1 | 265 | 223.2 | 100.8 | 632.2 | 1.383 | 426 | 16.73 | 106.7 | 34.4 | 74.9 | 12 | 106.4 | 29.8 | 6.06 | 82.3 | 71.8
129629.4 |  |  | 1624 | 98.1 | 84.2 | 98.6 | 29.6 | 32.2 | 0.434 | 102.7 | 11.3 | 69.9 | 44.9 | 70.2 | 0.991 | 100.1 | 258.7 | 219.2 | 100.8 | 630.8 | 1.345 | 426.9 | 16.06 | 106.4 | 34.4 | 74.6 | 12 | 106.1 | 29.8 | 5.89 | 81.4 | 71.6
129631.3 |  |  | 1565 | 95.1 | 84 | 98.5 | 29.6 | 32.2 | 0.384 | 102.5 | 11.3 | 70 | 43.4 | 70.2 | 0.986 | 100.1 | 248.2 | 211.9 | 100.7 | 628 | 1.29 | 425.9 | 14.93 | 106.1 | 34.5 | 74 | 12 | 105.6 | 29.8 | 5.59 | 79.9 | 71.3
129632.3 |  |  | 1554 | 93.1 | 83.8 | 98.3 | 29.5 | 32.3 | 0.371 | 102.6 | 11.3 | 69.9 | 42.5 | 70.1 | 0.998 | 100.1 | 247.1 | 209.9 | 100.7 | 626.4 | 1.249 | 426.1 | 13.97 | 104.9 | 34.4 | 73.7 | 12 | 105.3 | 29.8 | 5.43 | 79.4 | 71.3
129633.3 |  |  | 1553 | 90.9 | 83.7 | 98.2 | 29.5 | 32.2 | 0.277 | 102.7 | 11.3 | 70 | 41.7 | 70 | 0.989 | 100.1 | 248.4 | 209.4 | 100.4 | 624.8 | 1.192 | 426.3 | 14.33 | 104.6 | 34.3 | 73.4 | 12 | 105 | 29.8 | 5.28 | 78.9 | 71.1
129634.3 |  |  | 1547 | 89.1 | 83.5 | 98.1 | 29.5 | 32.3 | 0.309 | 102.7 | 11.3 | 70 | 40.8 | 69.9 | 0.985 | 100.1 | 247.5 | 209.8 | 100.4 | 623.2 | 1.185 | 425.7 | 14.72 | 104.9 | 34.3 | 73.1 | 12 | 105.3 | 29.8 | 5.13 | 78.3 | 71
129635.3 |  |  | 1548 | 87.4 | 83.4 | 98 | 29.5 | 32.3 | 0.253 | 102.6 | 11.3 | 70 | 39.8 | 69.8 | 0.997 | 100.1 | 248.2 | 209.9 | 100.4 | 621.7 | 1.137 | 426.4 | 13.58 | 104.8 | 34.4 | 72.8 | 12 | 104.9 | 29.7 | 4.98 | 77.5 | 71.1
129636.3 |  |  | 1551 | 85.8 | 83.3 | 97.9 | 29.4 | 32.3 | 0.253 | 102.6 | 11.3 | 70 | 39 | 69.8 | 0.994 | 100.1 | 249.3 | 210.4 | 100.3 | 620 | 1.09 | 426 | 13.33 | 104.7 | 34.4 | 72.5 | 12 | 104.7 | 29.8 | 4.84 | 76.8 | 71.2
129637.3 |  |  | 1550 | 83.9 | 83.1 | 97.8 | 29.4 | 32.4 | 0.237 | 102.7 | 11.3 | 70 | 38.5 | 69.7 | 0.994 | 100.1 | 249.9 | 210.8 | 100.3 | 618.3 | 1.071 | 425.4 | 13.29 | 105.5 | 34.5 | 72.1 | 12 | 107.7 | 29.8 | 4.71 | 75.9 | 71.2
129638.3 |  |  | 1550 | 82.9 | 82.9 | 97.8 | 29.4 | 32.4 | 0.169 | 102.8 | 11.3 | 70 | 38 | 69.7 | 0.994 | 100.1 | 250.3 | 211 | 100.3 | 616.8 | 1.039 | 425.7 | 13.38 | 107.4 | 34.6 | 71.8 | 12 | 107.9 | 29.8 | 4.58 | 75.3 | 71.4
129639.3 |  |  | 1550 | 82.3 | 82.7 | 97.7 | 29.4 | 32.3 | 0.206 | 102.8 | 11.3 | 70 | 37.7 | 69.6 | 0.993 | 100.1 | 250.3 | 211.2 | 100.2 | 615.2 | 1.045 | 425.6 | 13.14 | 106 | 34.4 | 71.4 | 12 | 105.3 | 29.8 | 4.45 | 74.8 | 71.6
129640.3 |  |  | 1550 | 81.9 | 82.4 | 97.7 | 29.4 | 32.4 | 0.147 | 102.8 | 11.3 | 70 | 37.4 | 69.7 | 0.987 | 100.1 | 250.5 | 211.6 | 100.3 | 613.7 | 1.018 | 426.3 | 13.01 | 104 | 34.5 | 71 | 12 | 104.4 | 29.8 | 4.33 | 74.4 | 71.6
129641.3 |  |  | 1548 | 81.3 | 82.3 | 97.6 | 29.3 | 32.4 | 0.142 | 102.9 | 11.3 | 70 | 37.1 | 69.6 | 0.987 | 100.1 | 250.7 | 211.8 | 100.2 | 612.2 | 0.982 | 425.4 | 12.94 | 103.9 | 34.5 | 70.7 | 12 | 104.2 | 29.8 | 4.22 | 74 | 71.8
129642.3 |  |  | 1548 | 80.3 | 81.9 | 97.6 | 29.4 | 32.4 | 0.138 | 102.8 | 11.3 | 70 | 37.1 | 69.7 | 0.993 | 100.1 | 250.5 | 211.9 | 100.1 | 610.9 | 0.958 | 425.5 | 12.6 | 105.7 | 34.5 | 70.2 | 12 | 106.3 | 29.8 | 4.12 | 73.3 | 71.8
129643.3 |  |  | 1549 | 79.2 | 81.7 | 97.6 | 29.4 | 32.4 | 0.165 | 102.8 | 11.3 | 69.9 | 37.5 | 69.6 | 0.99 | 100.1 | 251.1 | 212.3 | 100.2 | 609.4 | 0.963 | 426.5 | 12.69 | 106.8 | 34.5 | 69.7 | 12 | 107.2 | 29.8 | 4.02 | 72.8 | 72.1
129644.3 |  |  | 1548 | 78.4 | 81.3 | 97.5 | 29.3 | 32.5 | 0.123 | 102.9 | 11.3 | 69.9 | 38 | 69.6 | 0.991 | 100.1 | 251.2 | 212.5 | 100.1 | 608 | 0.945 | 425.6 | 12.55 | 106.8 | 34.4 | 69.3 | 12 | 107.2 | 29.8 | 3.93 | 72.3 | 72.2
129645.3 |  |  | 1550 | 77.6 | 80.9 | 97.4 | 29.3 | 32.4 | 0.095 | 103.1 | 11.3 | 69.9 | 38.5 | 69.4 | 0.991 | 100.1 | 252.3 | 212.7 | 100.1 | 606.6 | 0.914 | 425.2 | 12.61 | 106.8 | 34.4 | 68.8 | 12 | 107.2 | 29.8 | 3.84 | 72 | 72.2
129646.3 |  |  | 1550 | 77.3 | 80.4 | 97.4 | 29.3 | 32.5 | 0.12 | 102.9 | 11.3 | 69.9 | 38.9 | 69.4 | 0.991 | 100.1 | 252 | 213.1 | 99.9 | 605.2 | 0.911 | 426.4 | 12.27 | 106.8 | 34.4 | 68.4 | 12 | 107.1 | 29.9 | 3.77 | 71.6 | 72.3
129647.3 |  |  | 1549 | 76.8 | 80 | 97.4 | 29.3 | 32.6 | 0.1 | 103.1 | 11.3 | 69.9 | 39.2 | 69.5 | 0.99 | 100.2 | 252.8 | 213.2 | 99.8 | 603.8 | 0.905 | 425.6 | 12.42 | 106.8 | 34.3 | 67.9 | 12 | 107.1 | 29.9 | 3.7 | 71.3 | 72.3
129648.3 |  |  | 1550 | 76.8 | 79.6 | 97.3 | 29.3 | 32.6 | 0.103 | 103.1 | 11.3 | 69.9 | 39.4 | 69.4 | 0.99 | 100.1 | 253.6 | 213.7 | 99.8 | 602.3 | 0.903 | 426.2 | 12.55 | 106.7 | 34.4 | 67.5 | 12 | 106.9 | 29.8 | 3.64 | 71 | 72.4
129649.3 |  |  | 1549 | 76.2 | 79.2 | 97.2 | 29.2 | 32.6 | 0.085 | 103.3 | 11.3 | 69.9 | 39.5 | 69.4 | 0.986 | 100.1 | 253.6 | 213.7 | 99.7 | 601.1 | 0.888 | 425.7 | 12.33 | 106.7 | 34.4 | 67.2 | 12 | 106.9 | 29.9 | 3.58 | 70.8 | 72.6
129650.3 |  |  | 1549 | 76.1 | 78.7 | 97.2 | 29.2 | 32.6 | 0.071 | 103.3 | 11.3 | 69.9 | 39.7 | 69.5 | 0.989 | 100.1 | 253.7 | 214 | 99.7 | 599.7 | 0.877 | 426.3 | 12.33 | 106.7 | 34.3 | 66.8 | 12 | 106.7 | 29.9 | 3.54 | 70.6 | 72.6
129651.3 |  |  | 1548 | 75.4 | 78.3 | 97.2 | 29.2 | 32.6 | 0.084 | 103.2 | 11.3 | 69.9 | 39.8 | 69.4 | 0.991 | 100.1 | 253.5 | 214 | 99.7 | 598.4 | 0.869 | 426.2 | 11.9 | 106.6 | 34.4 | 66.5 | 12 | 106.5 | 29.8 | 3.5 | 70.1 | 72.7
129652.3 |  |  | 1549 | 74.9 | 77.9 | 97.2 | 29.2 | 32.6 | 0.099 | 103.2 | 11.3 | 69.9 | 39.8 | 69.4 | 0.991 | 100.1 | 253.8 | 214.5 | 99.7 | 597.2 | 0.861 | 425.4 | 11.95 | 106.6 | 34.4 | 66.2 | 12 | 106.5 | 29.9 | 3.46 | 69.8 | 72.7
129653.3 |  |  | 1549 | 74.1 | 77.5 | 97.1 | 29.2 | 32.6 | 0.075 | 103.3 | 11.3 | 69.9 | 39.8 | 69.4 | 0.991 | 100.1 | 254.4 | 214.7 | 99.5 | 595.9 | 0.85 | 426.3 | 12.01 | 106.5 | 34.4 | 65.9 | 12 | 106.4 | 29.8 | 3.43 | 69.5 | 72.6
129654.3 |  |  | 1549 | 73.9 | 77.1 | 97.1 | 29.2 | 32.6 | 0.086 | 103.3 | 11.3 | 69.9 | 39.9 | 69.4 | 0.99 | 100.1 | 254.3 | 215 | 99.4 | 594.6 | 0.855 | 426.8 | 11.84 | 106.5 | 34.4 | 65.7 | 12 | 106.4 | 29.9 | 3.4 | 69.3 | 72.6
129655.3 |  |  | 1549 | 73.4 | 76.8 | 96.9 | 29.1 | 32.7 | 0.073 | 103.4 | 11.3 | 69.9 | 39.8 | 69.5 | 0.989 | 100.1 | 255.1 | 215.3 | 99.4 | 593.3 | 0.844 | 425.6 | 12 | 106.4 | 34.6 | 65.4 | 12 | 106.2 | 29.9 | 3.37 | 69 | 72.4
129656.3 |  |  | 1548 | 73.2 | 76.5 | 96.9 | 29.1 | 32.7 | 0.073 | 103.4 | 11.3 | 69.9 | 39.7 | 69.4 | 0.99 | 100.1 | 255.5 | 215.5 | 99.3 | 592.1 | 0.841 | 426.6 | 11.78 | 106.4 | 34.4 | 65.2 | 12 | 106.1 | 29.9 | 3.35 | 68.7 | 72.3
129657.3 |  |  | 1547 | 72.4 | 76.3 | 96.8 | 29.1 | 32.7 | 0.076 | 103.4 | 11.3 | 69.9 | 39.5 | 69.4 | 0.993 | 100.1 | 255.8 | 215.7 | 99.2 | 590.9 | 0.831 | 426.2 | 11.53 | 106.4 | 34.3 | 65 | 12 | 106 | 29.9 | 3.33 | 68.3 | 72.1
129658.3 |  |  | 1550 | 71.9 | 76 | 96.8 | 29.1 | 32.7 | 0.064 | 103.6 | 11.3 | 69.9 | 39.3 | 69.3 | 0.992 | 100.1 | 256.6 | 216.3 | 99.2 | 589.8 | 0.822 | 425.7 | 11.7 | 106.3 | 34.3 | 64.8 | 12 | 106 | 29.9 | 3.31 | 68.1 | 71.9
129659.3 |  |  | 1551 | 71.6 | 75.8 | 96.8 | 29.1 | 32.7 | 0.052 | 103.6 | 11.3 | 69.9 | 39.4 | 69.3 | 0.99 | 100.1 | 256.9 | 216.7 | 99.2 | 588.4 | 0.821 | 425.7 | 11.67 | 106.3 | 34.3 | 64.6 | 12 | 106.1 | 29.9 | 3.29 | 68.1 | 71.8
129660.3 |  |  | 1550 | 71.5 | 75.4 | 96.8 | 29.1 | 32.8 | 0.063 | 103.6 | 11.3 | 69.9 | 39.4 | 69.3 | 0.99 | 100.1 | 257 | 216.9 | 99.1 | 587.3 | 0.816 | 425.6 | 11.56 | 106.3 | 34.3 | 64.3 | 12 | 106 | 29.9 | 3.27 | 67.8 | 71.6
129661.3 |  |  | 1549 | 71.4 | 75.1 | 96.7 | 29.1 | 32.8 | 0.068 | 103.6 | 11.3 | 69.9 | 39.4 | 69.3 | 0.991 | 100.1 | 257 | 217.1 | 99 | 586.2 | 0.816 | 426.2 | 11.48 | 106.2 | 34.3 | 64.2 | 12 | 105.8 | 29.9 | 3.26 | 67.5 | 71.4
129662.3 |  |  | 1548 | 71.1 | 74.9 | 96.7 | 29 | 32.8 | 0.068 | 103.6 | 11.3 | 69.9 | 39.4 | 69.3 | 0.987 | 100.1 | 257 | 217.3 | 98.9 | 585.1 | 0.809 | 425.1 | 11.45 | 106.2 | 34.3 | 64.1 | 12 | 105.9 | 29.9 | 3.24 | 67.4 | 71.2
129663.3 |  |  | 1547 | 70.7 | 74.7 | 96.6 | 29 | 32.8 | 0.077 | 103.6 | 11.3 | 69.9 | 39.4 | 69.3 | 0.986 | 100.1 | 257.2 | 217.5 | 98.9 | 583.9 | 0.809 | 425.1 | 11.33 | 106.2 | 34.4 | 63.8 | 12 | 105.8 | 29.9 | 3.23 | 67.1 | 71.1
129664.3 |  |  | 1550 | 70.1 | 74.4 | 96.6 | 29 | 32.8 | 0.051 | 103.8 | 11.3 | 69.9 | 39.4 | 69.2 | 0.983 | 100.1 | 258.2 | 218.1 | 98.9 | 582.9 | 0.804 | 426.5 | 11.46 | 106.2 | 34.4 | 63.7 | 12 | 105.8 | 29.9 | 3.21 | 67.1 | 71.1
129665.3 |  |  | 1549 | 69.8 | 74.2 | 96.6 | 29 | 32.8 | 0.076 | 103.6 | 11.3 | 69.9 | 39.4 | 69.2 | 0.979 | 100.1 | 258.2 | 218.4 | 98.9 | 581.8 | 0.803 | 425.1 | 11.21 | 106.1 | 34.3 | 63.5 | 12 | 105.7 | 29.9 | 3.2 | 66.6 | 71
129666.3 |  |  | 1550 | 69.6 | 73.9 | 96.5 | 28.9 | 32.8 | 0.075 | 103.6 | 11.3 | 69.9 | 39.3 | 69.1 | 0.976 | 100.1 | 258.8 | 218.8 | 98.8 | 580.8 | 0.803 | 425.7 | 11.27 | 106.1 | 34.3 | 63.4 | 12 | 105.6 | 29.9 | 3.19 | 66.3 | 71
129667.3 |  |  | 1548 | 69.4 | 73.8 | 96.4 | 28.9 | 32.8 | 0.078 | 103.6 | 11.3 | 69.9 | 39.3 | 69.1 | 0.971 | 100.1 | 258.7 | 219 | 98.7 | 579.7 | 0.798 | 426.4 | 11.08 | 106 | 34.3 | 63.3 | 12 | 105.5 | 29.9 | 3.18 | 65.9 | 71.1
129668.3 |  |  | 1548 | 69 | 73.6 | 96.4 | 28.9 | 32.8 | 0.077 | 103.6 | 11.3 | 69.9 | 39.2 | 69.1 | 0.966 | 100.1 | 258.8 | 219.2 | 98.7 | 578.7 | 0.8 | 426.2 | 10.99 | 105.9 | 34.3 | 63.2 | 12 | 105.3 | 29.9 | 3.17 | 65.5 | 71.3
129669.3 |  |  | 1547 | 68.4 | 73.3 | 96.4 | 28.9 | 32.8 | 0.076 | 103.7 | 11.3 | 69.9 | 39.2 | 69.1 | 0.964 | 100.1 | 259.5 | 219.4 | 98.7 | 577.6 | 0.794 | 425.8 | 10.88 | 105.9 | 34.3 | 62.9 | 12 | 105.3 | 30 | 3.16 | 65.2 | 71.3
129670.3 |  |  | 1547 | 67.7 | 73.2 | 96.3 | 28.9 | 32.8 | 0.074 | 103.7 | 11.3 | 69.9 | 39.1 | 68.9 | 0.962 | 100.1 | 260 | 219.8 | 98.6 | 576.4 | 0.785 | 425.6 | 10.85 | 105.8 | 34.2 | 62.9 | 12 | 105.2 | 29.9 | 3.15 | 64.9 | 71.4
129671.3 |  |  | 1548 | 67.2 | 72.9 | 96.3 | 28.9 | 32.8 | 0.075 | 103.7 | 11.3 | 69.9 | 39.2 | 68.9 | 0.956 | 100.1 | 260.2 | 220.1 | 98.5 | 575.4 | 0.783 | 426.2 | 10.84 | 105.8 | 34.2 | 62.8 | 12 | 105.1 | 30 | 3.14 | 64.6 | 71.6
129672.3 |  |  | 1548 | 66.8 | 72.8 | 96.2 | 28.8 | 32.9 | 0.071 | 103.7 | 11.3 | 69.9 | 39.2 | 68.9 | 0.953 | 100.1 | 260.3 | 220.4 | 98.4 | 574.4 | 0.777 | 426.2 | 10.75 | 105.7 | 34.3 | 62.7 | 12 | 105 | 30 | 3.13 | 64.3 | 71.8
129673.3 |  |  | 1549 | 66.5 | 72.7 | 96.1 | 28.9 | 32.9 | 0.067 | 103.7 | 11.3 | 69.9 | 39.2 | 68.9 | 0.95 | 100.1 | 260.8 | 221 | 98.4 | 573.4 | 0.775 | 425.3 | 10.76 | 105.6 | 34.3 | 62.6 | 12 | 104.9 | 30 | 3.12 | 64 | 71.9
129674.3 |  |  | 1549 | 66.2 | 72.4 | 96.1 | 28.9 | 32.9 | 0.066 | 103.7 | 11.3 | 69.9 | 39.3 | 68.8 | 0.948 | 100.1 | 260.8 | 221.3 | 98.3 | 572.4 | 0.77 | 426.4 | 10.63 | 105.6 | 34.2 | 62.6 | 12 | 104.8 | 30 | 3.11 | 63.7 | 71.9
129675.3 |  |  | 1549 | 65.8 | 72.1 | 96.1 | 28.8 | 32.9 | 0.07 | 104.3 | 11.3 | 69.9 | 39.4 | 68.7 | 0.944 | 100.1 | 261.5 | 221.6 | 98.3 | 571.3 | 0.765 | 426.2 | 10.57 | 105.5 | 34.3 | 62.4 | 12 | 104.7 | 29.9 | 3.11 | 63.3 | 72.1
129676.3 |  |  | 1548 | 65.2 | 71.9 | 96.1 | 28.8 | 32.9 | 0.07 | 105.2 | 11.3 | 69.9 | 39.5 | 68.8 | 0.939 | 100.1 | 262 | 221.9 | 98.1 | 570.3 | 0.768 | 425.5 | 10.47 | 105.5 | 34.1 | 62.3 | 12 | 104.5 | 29.9 | 3.1 | 63 | 72.2
129677.3 |  |  | 1548 | 64.6 | 71.8 | 96 | 28.8 | 33.1 | 0.069 | 104.8 | 11.3 | 69.9 | 39.6 | 68.8 | 0.937 | 100.2 | 262.4 | 222.3 | 98.1 | 569.3 | 0.763 | 426.3 | 10.35 | 105.5 | 34.2 | 62.3 | 11.9 | 104.6 | 30 | 3.09 | 62.7 | 72.3
129678.3 |  |  | 1548 | 64.2 | 71.7 | 95.9 | 28.8 | 32.9 | 0.069 | 104.8 | 11.3 | 70 | 39.7 | 68.8 | 0.933 | 100.1 | 262.6 | 222.7 | 98.1 | 568.2 | 0.758 | 426.5 | 10.34 | 105.3 | 34.3 | 62.2 | 12 | 104.4 | 30 | 3.08 | 62.5 | 72.4
129679.3 |  |  | 1547 | 63.8 | 71.6 | 95.9 | 28.8 | 32.9 | 0.07 | 104.6 | 11.2 | 70 | 39.8 | 68.7 | 0.931 | 100.1 | 262.9 | 222.8 | 97.9 | 567.2 | 0.752 | 425.4 | 10.22 | 105.3 | 34.2 | 62.2 | 12 | 104.4 | 30 | 3.08 | 62.2 | 72.4
129680.3 |  |  | 1548 | 63.5 | 71.4 | 95.9 | 28.8 | 33.1 | 0.067 | 104.5 | 11.3 | 70 | 39.8 | 68.7 | 0.927 | 100.2 | 263.7 | 223.4 | 97.9 | 566.2 | 0.748 | 426 | 10.2 | 105.3 | 34.2 | 62.1 | 12 | 104.5 | 30 | 3.07 | 61.9 | 72.5
129681.3 |  |  | 1549 | 63.1 | 71.3 | 95.8 | 28.8 | 32.9 | 0.065 | 104.4 | 11.3 | 70 | 39.8 | 68.8 | 0.924 | 100.2 | 263.9 | 223.8 | 97.8 | 565.1 | 0.747 | 425.8 | 10.16 | 105.3 | 34.3 | 62 | 12 | 104.4 | 30.1 | 3.06 | 61.7 | 72.6
129682.3 |  |  | 1549 | 62.8 | 71.1 | 95.8 | 28.7 | 33.1 | 0.071 | 104.3 | 11.2 | 70 | 39.9 | 68.8 | 0.926 | 100.2 | 263.8 | 224.1 | 97.8 | 564 | 0.745 | 426 | 10.05 | 105.2 | 34.2 | 61.8 | 12 | 104.4 | 30 | 3.06 | 61.5 | 72.6
129683.3 |  |  | 1548 | 62.4 | 71 | 95.8 | 28.7 | 33.1 | 0.069 | 104.2 | 11.2 | 70 | 40 | 68.8 | 0.922 | 100.1 | 264.1 | 224.3 | 97.8 | 562.9 | 0.74 | 425.9 | 10.04 | 105.1 | 34.2 | 61.8 | 12 | 104.2 | 30 | 3.05 | 61.2 | 72.7
129684.3 |  |  | 1548 | 62 | 70.9 | 95.7 | 28.7 | 33.1 | 0.074 | 104.1 | 11.3 | 70 | 39.7 | 68.8 | 0.914 | 100.1 | 264.2 | 224.7 | 97.7 | 562 | 0.739 | 425.8 | 9.97 | 105 | 34.2 | 61.8 | 12 | 104.1 | 30 | 3.05 | 60.8 | 72.6
129685.3 |  |  | 1547 | 61.5 | 70.8 | 95.7 | 28.7 | 33.1 | 0.072 | 104.1 | 11.3 | 70 | 39.4 | 68.7 | 0.912 | 100.1 | 264.5 | 224.9 | 97.6 | 560.9 | 0.737 | 426.5 | 9.86 | 105 | 34.1 | 61.8 | 12 | 104 | 30.1 | 3.04 | 60.5 | 72.4
129686.3 |  |  | 1548 | 61.2 | 70.7 | 95.7 | 28.7 | 33.1 | 0.071 | 104 | 11.2 | 70 | 39.3 | 68.8 | 0.909 | 100.1 | 265.1 | 225.4 | 97.6 | 559.8 | 0.736 | 425.9 | 9.86 | 104.9 | 34.2 | 61.8 | 12 | 104.1 | 30.1 | 3.04 | 60.3 | 72.4
129687.3 |  |  | 1548 | 60.8 | 70.6 | 95.7 | 28.7 | 33.1 | 0.076 | 103.9 | 11.2 | 70 | 39.1 | 68.8 | 0.907 | 100.1 | 265.5 | 225.7 | 97.6 | 558.8 | 0.732 | 425.8 | 9.79 | 104.9 | 34.2 | 61.7 | 12 | 104 | 30.1 | 3.03 | 60 | 72.3
129688.3 |  |  | 1547 | 60.4 | 70.5 | 95.7 | 28.7 | 33.1 | 0.069 | 103.9 | 11.2 | 70 | 39.1 | 68.8 | 0.908 | 100.1 | 265.9 | 226 | 97.5 | 557.8 | 0.725 | 426.3 | 9.67 | 104.8 | 34.2 | 61.6 | 12 | 103.9 | 30.1 | 3.03 | 59.8 | 72.2
129689.3 |  |  | 1549 | 59.9 | 70.5 | 95.7 | 28.7 | 33.2 | 0.064 | 103.9 | 11.2 | 70 | 39 | 68.8 | 0.904 | 100.1 | 266.7 | 226.4 | 97.4 | 556.8 | 0.721 | 425 | 9.67 | 104.7 | 34.1 | 61.6 | 12 | 103.9 | 30.1 | 3.02 | 59.6 | 71.9
129690.3 |  |  | 1550 | 59.6 | 70.4 | 95.6 | 28.7 | 33.2 | 0.065 | 103.9 | 11.2 | 70 | 38.9 | 68.7 | 0.901 | 100.1 | 267.1 | 227 | 97.4 | 555.8 | 0.719 | 425 | 9.65 | 104.7 | 34.1 | 61.6 | 12 | 103.9 | 30.1 | 3.02 | 59.4 | 71.8
129691.3 |  |  | 1549 | 59.4 | 70.3 | 95.6 | 28.7 | 33.2 | 0.064 | 103.8 | 11.2 | 70 | 38.9 | 68.7 | 0.898 | 100.1 | 267.3 | 227.1 | 97.4 | 554.8 | 0.715 | 425.9 | 9.56 | 104.6 | 33.9 | 61.5 | 12 | 103.9 | 30.1 | 3.01 | 59.2 | 71.5
129692.3 |  |  | 1548 | 59.1 | 70.3 | 95.6 | 28.7 | 33.2 | 0.064 | 103.8 | 11.2 | 70 | 39 | 68.7 | 0.895 | 100.1 | 267.5 | 227.5 | 97.2 | 553.7 | 0.711 | 425.4 | 9.48 | 104.5 | 34 | 61.6 | 12 | 103.8 | 30.1 | 3.01 | 59 | 71.4
129693.3 |  |  | 1549 | 58.7 | 70.1 | 95.4 | 28.6 | 33.2 | 0.066 | 103.8 | 11.2 | 70 | 39.2 | 68.6 | 0.893 | 100.1 | 267.7 | 227.8 | 97.2 | 552.7 | 0.708 | 425.7 | 9.46 | 104.4 | 33.9 | 61.5 | 12 | 103.8 | 30.1 | 3 | 58.8 | 71.2
129694.3 |  |  | 1548 | 58.3 | 70 | 95.4 | 28.6 | 33.2 | 0.065 | 103.7 | 11.2 | 70 | 39.4 | 68.7 | 0.894 | 100.1 | 267.6 | 228.2 | 97.1 | 551.7 | 0.704 | 425.9 | 9.35 | 104.2 | 33.9 | 61.4 | 12 | 103.7 | 30.1 | 3 | 58.6 | 71.1
129695.3 |  |  | 1549 | 58.1 | 69.9 | 95.4 | 28.7 | 33.2 | 0.057 | 103.7 | 11.2 | 70 | 39.5 | 68.6 | 0.892 | 100.1 | 268.2 | 228.5 | 97.1 | 550.7 | 0.703 | 426.4 | 9.42 | 104 | 34 | 61.4 | 12 | 103.6 | 30.1 | 2.99 | 58.5 | 71.1
129696.3 |  |  | 1549 | 57.9 | 69.9 | 95.4 | 28.6 | 33.3 | 0.057 | 103.7 | 11.2 | 70 | 39.6 | 68.6 | 0.889 | 100.1 | 268.6 | 228.9 | 97 | 549.9 | 0.7 | 426.4 | 9.39 | 103.5 | 34 | 61.5 | 12 | 103.7 | 30.1 | 2.99 | 58.3 | 71
129697.3 |  |  | 1550 | 57.9 | 69.8 | 95.3 | 28.6 | 33.3 | 0.057 | 103.7 | 11.2 | 70 | 39.7 | 68.6 | 0.886 | 100.1 | 268.9 | 229.3 | 96.8 | 548.9 | 0.702 | 425.5 | 9.38 | 103.4 | 34 | 61.6 | 12 | 103.7 | 30.1 | 2.98 | 58.2 | 71
129698.3 |  |  | 1550 | 57.9 | 69.7 | 95.3 | 28.6 | 33.3 | 0.055 | 103.7 | 11.2 | 70 | 39.9 | 68.4 | 0.884 | 100.1 | 269.5 | 229.6 | 96.8 | 547.9 | 0.703 | 426.1 | 9.4 | 103.5 | 33.9 | 61.6 | 12 | 103.6 | 30.2 | 2.98 | 58.2 | 71.2
129699.3 |  |  | 1549 | 57.7 | 69.6 | 95.2 | 28.6 | 33.3 | 0.056 | 103.6 | 11.2 | 70 | 40 | 68.4 | 0.881 | 100.1 | 269.7 | 229.8 | 96.7 | 546.9 | 0.701 | 426.3 | 9.28 | 103.4 | 33.9 | 61.7 | 12 | 103.6 | 30.2 | 2.98 | 58 | 71.2
129700.3 |  |  | 1548 | 57.5 | 69.6 | 95.2 | 28.6 | 33.3 | 0.053 | 103.6 | 11.2 | 70 | 40.2 | 68.4 | 0.88 | 100.1 | 269.9 | 229.9 | 96.7 | 546.1 | 0.698 | 425.1 | 9.26 | 103.4 | 33.9 | 61.9 | 12 | 103.6 | 30.2 | 2.97 | 57.9 | 71.4
129701.3 |  |  | 1549 | 57.2 | 69.6 | 95.2 | 28.6 | 33.3 | 0.05 | 103.6 | 11.2 | 70 | 40.2 | 68.5 | 0.881 | 100.1 | 270.4 | 230.3 | 96.7 | 545.1 | 0.694 | 425.8 | 9.25 | 103.4 | 33.9 | 62.1 | 12 | 103.6 | 30.1 | 2.97 | 57.8 | 71.5
129702.3 |  |  | 1550 | 57.1 | 69.6 | 95.2 | 28.6 | 33.3 | 0.049 | 103.6 | 11.2 | 70 | 40.2 | 68.4 | 0.878 | 100.1 | 271 | 230.9 | 96.6 | 544.2 | 0.694 | 425.7 | 9.3 | 103.4 | 33.9 | 62.3 | 12 | 103.6 | 30.1 | 2.97 | 57.8 | 71.6
129703.3 |  |  | 1550 | 57.1 | 69.6 | 95.1 | 28.6 | 33.3 | 0.049 | 103.6 | 11.2 | 70 | 40.2 | 68.3 | 0.875 | 100.1 | 271 | 231.1 | 96.5 | 543.2 | 0.692 | 426.1 | 9.27 | 103.4 | 33.9 | 62.5 | 12 | 103.5 | 30.1 | 2.97 | 57.7 | 71.8
129704.3 |  |  | 1548 | 57 | 69.6 | 95.1 | 28.5 | 33.3 | 0.049 | 103.6 | 11.2 | 70 | 40.3 | 68.3 | 0.873 | 100.1 | 270.8 | 231.2 | 96.4 | 542.2 | 0.69 | 425.5 | 9.19 | 103.5 | 33.9 | 62.8 | 12 | 103.6 | 30.1 | 2.96 | 57.6 | 72
129705.3 |  |  | 1550 | 56.9 | 69.7 | 95.1 | 28.5 | 33.3 | 0.051 | 103.6 | 11.2 | 69.9 | 40.3 | 68.3 | 0.871 | 100.1 | 271 | 231.7 | 96.4 | 541.3 | 0.691 | 425.4 | 9.19 | 103.5 | 33.9 | 63.2 | 12 | 103.5 | 30.2 | 2.96 | 57.5 | 72.1
129706.3 |  |  | 1550 | 56.6 | 69.8 | 95 | 28.6 | 33.3 | 0.048 | 103.6 | 11.2 | 69.9 | 40.3 | 68.3 | 0.871 | 100.1 | 271.2 | 231.8 | 96.4 | 540.4 | 0.687 | 426.4 | 9.14 | 103.5 | 33.9 | 63.4 | 12 | 103.5 | 30.1 | 2.96 | 57.4 | 72.2
129707.3 |  |  | 1550 | 56.6 | 69.8 | 95.1 | 28.5 | 33.3 | 0.049 | 103.6 | 11.2 | 69.9 | 40.2 | 68.3 | 0.873 | 100.1 | 272 | 232.3 | 96.4 | 539.4 | 0.686 | 425.3 | 9.18 | 103.5 | 33.8 | 63.7 | 12 | 103.5 | 30.1 | 2.96 | 57.3 | 72.3
129708.3 |  |  | 1550 | 56.5 | 69.9 | 95 | 28.5 | 33.3 | 0.05 | 103.6 | 11.2 | 69.9 | 40.2 | 68.3 | 0.87 | 100.1 | 272 | 232.6 | 96.3 | 538.6 | 0.684 | 425.2 | 9.16 | 103.5 | 33.9 | 63.9 | 12 | 103.5 | 30.1 | 2.96 | 57.3 | 72.5
129709.3 |  |  | 1550 | 56.5 | 70.1 | 95.1 | 28.5 | 33.3 | 0.05 | 103.6 | 11.2 | 69.9 | 40.1 | 68.3 | 0.868 | 100.1 | 272.2 | 232.8 | 96.2 | 537.8 | 0.685 | 426.5 | 9.14 | 103.5 | 33.9 | 64.3 | 12 | 103.4 | 30.2 | 2.96 | 57.2 | 72.4
129710.3 |  |  | 1549 | 56.3 | 70.2 | 95 | 28.5 | 33.4 | 0.051 | 103.6 | 11.2 | 69.9 | 40 | 68.3 | 0.868 | 100.1 | 272.7 | 233 | 96.2 | 536.8 | 0.686 | 426.2 | 9.13 | 103.6 | 33.9 | 64.5 | 12 | 103.5 | 30.2 | 2.96 | 57.2 | 72.6
129711.3 |  |  | 1551 | 56.3 | 70.4 | 94.9 | 28.5 | 33.4 | 0.051 | 103.6 | 11.2 | 69.9 | 40 | 68.3 | 0.866 | 100.2 | 273.1 | 233.4 | 96.1 | 536 | 0.689 | 426.2 | 9.15 | 103.6 | 33.8 | 64.7 | 12 | 103.6 | 30.2 | 2.96 | 57.2 | 72.6
129712.3 |  |  | 1550 | 56.3 | 70.6 | 94.9 | 28.4 | 33.4 | 0.054 | 103.6 | 11.2 | 69.9 | 39.9 | 68.3 | 0.865 | 100.1 | 273 | 233.7 | 96.1 | 535.2 | 0.691 | 425.2 | 9.15 | 103.5 | 33.9 | 64.9 | 12 | 103.5 | 30.1 | 2.96 | 57.2 | 72.7
129713.3 |  |  | 1549 | 56.3 | 70.7 | 94.9 | 28.4 | 33.3 | 0.054 | 103.6 | 11.2 | 69.9 | 39.8 | 68.3 | 0.869 | 100.2 | 273.4 | 233.8 | 95.9 | 534.3 | 0.691 | 425.8 | 9.09 | 103.6 | 33.8 | 65.2 | 12 | 103.5 | 30.2 | 2.96 | 57.1 | 72.6
129714.3 |  |  | 1548 | 56.2 | 70.9 | 94.9 | 28.4 | 33.3 | 0.053 | 103.6 | 11.2 | 69.9 | 39.8 | 68.3 | 0.869 | 100.1 | 273 | 233.8 | 95.9 | 533.4 | 0.691 | 425.8 | 9.02 | 103.6 | 33.8 | 65.4 | 12 | 103.4 | 30.2 | 2.96 | 57.1 | 72.6
129715.3 |  |  | 1550 | 56 | 71.1 | 94.9 | 28.4 | 33.4 | 0.056 | 103.6 | 11.2 | 69.9 | 39.8 | 68.3 | 0.866 | 100.1 | 273.7 | 234.3 | 95.9 | 532.6 | 0.695 | 425.3 | 9.11 | 103.5 | 33.8 | 65.7 | 12 | 103.4 | 30.2 | 2.96 | 57 | 72.4
129716.3 |  |  | 1549 | 55.9 | 71.3 | 94.9 | 28.4 | 33.4 | 0.055 | 103.6 | 11.2 | 69.9 | 39.7 | 68.3 | 0.866 | 100.2 | 273.4 | 234.4 | 95.8 | 531.8 | 0.694 | 425.9 | 9.06 | 103.6 | 33.8 | 65.9 | 12 | 103.5 | 30.2 | 2.96 | 57 | 72.3
129717.3 |  |  | 1549 | 55.9 | 71.4 | 94.9 | 28.4 | 33.4 | 0.059 | 103.6 | 11.2 | 69.9 | 39.7 | 68.3 | 0.867 | 100.1 | 273.7 | 234.6 | 95.8 | 531 | 0.697 | 426.1 | 9.07 | 103.6 | 33.8 | 66.1 | 12 | 103.4 | 30.2 | 2.96 | 56.9 | 72.2
129718.3 |  |  | 1548 | 55.8 | 71.6 | 94.9 | 28.4 | 33.4 | 0.057 | 103.6 | 11.2 | 69.9 | 39.7 | 68.3 | 0.865 | 100.1 | 273.7 | 234.8 | 95.7 | 530.2 | 0.696 | 426.3 | 8.96 | 103.5 | 33.7 | 66.3 | 12 | 103.4 | 30.2 | 2.96 | 56.9 | 72.1
129719.3 |  |  | 1548 | 55.5 | 71.7 | 94.9 | 28.4 | 33.4 | 0.057 | 103.5 | 11.2 | 69.9 | 39.7 | 68.3 | 0.869 | 100.1 | 274 | 234.9 | 95.6 | 529.4 | 0.696 | 426.2 | 8.97 | 103.6 | 33.8 | 66.4 | 12 | 103.4 | 30.2 | 2.96 | 56.9 | 71.9
129720.3 |  |  | 1550 | 55.4 | 71.9 | 94.9 | 28.4 | 33.4 | 0.056 | 103.6 | 11.2 | 69.9 | 39.6 | 68.3 | 0.871 | 100.1 | 274.6 | 235.2 | 95.6 | 528.7 | 0.697 | 425.8 | 8.99 | 103.5 | 33.8 | 66.6 | 12 | 103.4 | 30.2 | 2.96 | 56.8 | 71.8
129721.3 |  |  | 1550 | 55.3 | 72.1 | 94.9 | 28.4 | 33.4 | 0.06 | 103.6 | 11.2 | 69.9 | 39.7 | 68.3 | 0.871 | 100.1 | 274.7 | 235.6 | 95.6 | 527.9 | 0.698 | 426.2 | 8.99 | 103.6 | 33.8 | 66.8 | 12 | 103.4 | 30.2 | 2.96 | 56.7 | 71.7
129722.3 |  |  | 1550 | 55.3 | 72.3 | 94.9 | 28.4 | 33.4 | 0.06 | 103.5 | 11.2 | 69.9 | 39.8 | 68.3 | 0.87 | 100.1 | 274.8 | 235.6 | 95.6 | 527.2 | 0.698 | 425.1 | 8.95 | 103.6 | 33.8 | 66.9 | 12 | 103.3 | 30.2 | 2.96 | 56.7 | 71.5
129723.3 |  |  | 1551 | 55.3 | 72.4 | 94.9 | 28.4 | 33.4 | 0.058 | 103.5 | 11.2 | 69.9 | 39.9 | 68.4 | 0.871 | 100.1 | 275.7 | 236 | 95.6 | 526.4 | 0.7 | 425.4 | 8.99 | 103.6 | 33.9 | 67.1 | 12 | 103.3 | 30.2 | 2.96 | 56.6 | 71.5
129724.3 |  |  | 1552 | 55.3 | 72.6 | 95 | 28.4 | 33.4 | 0.057 | 103.6 | 11.2 | 69.9 | 40 | 68.3 | 0.87 | 100.1 | 275.7 | 236.3 | 95.5 | 525.8 | 0.7 | 425.8 | 9 | 103.6 | 33.8 | 67.2 | 12 | 103.3 | 30.2 | 2.95 | 56.6 | 71.3
129725.3 |  |  | 1550 | 55.3 | 72.7 | 94.9 | 28.4 | 33.4 | 0.058 | 103.6 | 11.2 | 69.9 | 40.1 | 68.3 | 0.871 | 100.1 | 275.5 | 236.3 | 95.4 | 525 | 0.697 | 426.2 | 9.01 | 103.6 | 33.8 | 67.3 | 12 | 103.3 | 30.2 | 2.95 | 56.6 | 71.3
129726.3 |  |  | 1550 | 55.4 | 72.8 | 94.9 | 28.4 | 33.4 | 0.06 | 103.6 | 11.2 | 70 | 40.2 | 68.3 | 0.877 | 100.1 | 275.3 | 236.4 | 95.4 | 524.3 | 0.701 | 426.1 | 8.99 | 103.6 | 33.8 | 67.4 | 12 | 103.3 | 30.2 | 2.95 | 56.6 | 71.2
129727.3 |  |  | 1550 | 55.3 | 72.9 | 94.9 | 28.3 | 33.5 | 0.059 | 103.6 | 11.3 | 70 | 40.2 | 68.3 | 0.875 | 100.1 | 275.2 | 236.4 | 95.3 | 523.7 | 0.7 | 425 | 8.95 | 103.6 | 33.8 | 67.5 | 12 | 103.3 | 30.2 | 2.95 | 56.5 | 71.2
129728.3 |  |  | 1549 | 55.3 | 73.1 | 94.9 | 28.4 | 33.6 | 0.061 | 103.6 | 11.3 | 70 | 40.1 | 68.2 | 0.875 | 100.1 | 275.1 | 236.6 | 95.3 | 523.1 | 0.702 | 426.5 | 8.93 | 103.6 | 33.8 | 67.6 | 12 | 103.3 | 30.2 | 2.95 | 56.5 | 71.3
129729.3 |  |  | 1549 | 55.2 | 73.3 | 94.9 | 28.3 | 33.6 | 0.06 | 103.6 | 11.3 | 70 | 40.1 | 68.2 | 0.876 | 100.1 | 275.4 | 236.8 | 95.3 | 522.3 | 0.705 | 425.8 | 8.93 | 103.6 | 33.8 | 67.7 | 12 | 103.3 | 30.2 | 2.94 | 56.5 | 71.3
129730.3 |  |  | 1549 | 55.1 | 73.3 | 94.8 | 28.3 | 33.5 | 0.057 | 103.6 | 11.3 | 70 | 40.1 | 68.2 | 0.876 | 100.1 | 275.5 | 236.8 | 95.2 | 521.7 | 0.706 | 425.6 | 8.91 | 103.6 | 33.8 | 67.8 | 12 | 103.3 | 30.2 | 2.94 | 56.5 | 71.4
129731.3 |  |  | 1549 | 55 | 73.4 | 94.9 | 28.3 | 33.5 | 0.057 | 103.7 | 11.3 | 70 | 40.2 | 68.2 | 0.878 | 100.1 | 275.9 | 236.8 | 95.2 | 521.1 | 0.704 | 426.2 | 8.86 | 103.6 | 33.8 | 67.9 | 12 | 103.3 | 30.2 | 2.93 | 56.5 | 71.6
129732.3 |  |  | 1550 | 54.9 | 73.4 | 94.9 | 28.4 | 33.5 | 0.056 | 103.8 | 11.3 | 70 | 40.2 | 68.2 | 0.881 | 100.1 | 276.2 | 237.2 | 95.2 | 520.5 | 0.7 | 426.2 | 8.88 | 103.6 | 33.8 | 67.9 | 12 | 103.3 | 30.2 | 2.93 | 56.5 | 71.7
129733.3 |  |  | 1551 | 54.8 | 73.6 | 94.8 | 28.3 | 33.5 | 0.054 | 103.8 | 11.3 | 70 | 40.3 | 68.1 | 0.883 | 100.1 | 276.5 | 237.5 | 95.1 | 519.8 | 0.698 | 426 | 8.93 | 103.5 | 33.8 | 68 | 12 | 103.3 | 30.2 | 2.92 | 56.4 | 71.8
129734.3 |  |  | 1550 | 54.9 | 73.7 | 94.7 | 28.3 | 33.6 | 0.054 | 103.8 | 11.3 | 70 | 40.3 | 68.1 | 0.882 | 100.1 | 276.7 | 237.6 | 95.1 | 519.3 | 0.698 | 425.1 | 8.92 | 103.5 | 33.8 | 68.1 | 12 | 103.3 | 30.2 | 2.92 | 56.4 | 71.9
129735.3 |  |  | 1549 | 54.9 | 73.8 | 94.7 | 28.3 | 33.6 | 0.055 | 103.9 | 11.3 | 70 | 40.3 | 68.1 | 0.883 | 100.1 | 276.7 | 237.5 | 95.1 | 518.7 | 0.703 | 424.9 | 8.9 | 103.5 | 33.8 | 68.1 | 12 | 103.3 | 30.2 | 2.92 | 56.4 | 72.1
129736.3 |  |  | 1550 | 54.9 | 73.8 | 94.7 | 28.3 | 33.6 | 0.053 | 103.9 | 11.3 | 70 | 40.3 | 68.1 | 0.884 | 100.1 | 277.1 | 237.8 | 95 | 518 | 0.707 | 425.9 | 8.92 | 103.5 | 33.8 | 68.1 | 12 | 103.2 | 30.3 | 2.91 | 56.4 | 72.2
129737.3 |  |  | 1549 | 54.7 | 73.9 | 94.7 | 28.3 | 33.6 | 0.054 | 103.9 | 11.3 | 70 | 40.3 | 68.1 | 0.885 | 100.1 | 276.8 | 237.8 | 94.9 | 517.5 | 0.703 | 425.4 | 8.81 | 103.5 | 33.7 | 68.2 | 12 | 103.2 | 30.2 | 2.91 | 56.4 | 72.3
129738.3 |  |  | 1551 | 54.6 | 74 | 94.7 | 28.3 | 33.6 | 0.051 | 104 | 11.3 | 70 | 40.3 | 68.2 | 0.888 | 100.1 | 276.9 | 238.2 | 95 | 516.9 | 0.705 | 425.6 | 8.87 | 103.5 | 33.8 | 68.2 | 12 | 103.3 | 30.2 | 2.9 | 56.4 | 72.3
129739.3 |  |  | 1551 | 54.5 | 74.1 | 94.7 | 28.3 | 33.5 | 0.052 | 104 | 11.3 | 70 | 40.3 | 68.2 | 0.887 | 100.1 | 277.1 | 238.3 | 94.9 | 516.4 | 0.706 | 425.6 | 8.87 | 103.5 | 33.8 | 68.3 | 12 | 103.3 | 30.2 | 2.9 | 56.4 | 72.5
129740.3 |  |  | 1550 | 54.5 | 74.1 | 94.7 | 28.2 | 33.6 | 0.052 | 104 | 11.3 | 70 | 40.4 | 68.2 | 0.888 | 100.1 | 276.8 | 238.4 | 94.9 | 515.9 | 0.703 | 426.4 | 8.8 | 103.5 | 33.8 | 68.3 | 12 | 103.2 | 30.2 | 2.89 | 56.3 | 72.5
129741.3 |  |  | 1549 | 54.4 | 74.2 | 94.7 | 28.3 | 33.6 | 0.05 | 104 | 11.3 | 70 | 40.4 | 68.2 | 0.89 | 100.1 | 277.2 | 238.5 | 94.9 | 515.4 | 0.702 | 426.3 | 8.76 | 103.5 | 33.8 | 68.3 | 12 | 103.2 | 30.2 | 2.89 | 56.3 | 72.7
129742.3 |  |  | 1550 | 54.3 | 74.3 | 94.7 | 28.3 | 33.6 | 0.049 | 104 | 11.3 | 70 | 40.4 | 68.2 | 0.891 | 100.1 | 276.9 | 238.6 | 94.9 | 515 | 0.706 | 425.3 | 8.8 | 103.5 | 33.8 | 68.4 | 12 | 103.2 | 30.3 | 2.88 | 56.3 | 72.7
129743.3 |  |  | 1549 | 54.2 | 74.3 | 94.7 | 28.3 | 33.6 | 0.048 | 104 | 11.3 | 70 | 40.4 | 68.2 | 0.891 | 100.1 | 277.5 | 238.7 | 94.9 | 514.6 | 0.705 | 426.1 | 8.83 | 103.5 | 33.8 | 68.4 | 12 | 103.2 | 30.3 | 2.87 | 56.3 | 72.7
129744.3 |  |  | 1550 | 54.3 | 74.3 | 94.7 | 28.3 | 33.6 | 0.049 | 104 | 11.3 | 70 | 40.4 | 68.2 | 0.894 | 100.1 | 277.6 | 239.1 | 94.9 | 513.9 | 0.707 | 426.3 | 8.79 | 103.5 | 33.8 | 68.5 | 12 | 103.2 | 30.3 | 2.87 | 56.2 | 72.7
129745.3 |  |  | 1549 | 54.2 | 74.4 | 94.6 | 28.3 | 33.6 | 0.049 | 104 | 11.3 | 70 | 40.4 | 68.2 | 0.899 | 100.2 | 277.6 | 238.9 | 94.8 | 513.5 | 0.703 | 426.1 | 8.74 | 103.6 | 33.8 | 68.5 | 12 | 103.3 | 30.3 | 2.86 | 56.2 | 72.6
129746.3 |  |  | 1549 | 54.2 | 74.4 | 94.5 | 28.3 | 33.6 | 0.048 | 104 | 11.3 | 70 | 40.4 | 68.2 | 0.897 | 100.2 | 277.8 | 238.9 | 94.8 | 513 | 0.704 | 425.6 | 8.79 | 103.6 | 33.8 | 68.6 | 12 | 103.3 | 30.3 | 2.86 | 56.1 | 72.4
129747.3 |  |  | 1549 | 54.1 | 74.5 | 94.6 | 28.3 | 33.6 | 0.048 | 104 | 11.3 | 70 | 40.5 | 68.2 | 0.897 | 100.2 | 278 | 239.1 | 94.7 | 512.5 | 0.704 | 425.6 | 8.8 | 103.6 | 33.8 | 68.6 | 12 | 103.3 | 30.4 | 2.85 | 56.1 | 72.3
129748.3 |  |  | 1550 | 54.2 | 74.6 | 94.6 | 28.3 | 33.6 | 0.05 | 104 | 11.3 | 70 | 40.4 | 68.2 | 0.901 | 100.2 | 278.3 | 239.3 | 94.8 | 512 | 0.707 | 426.1 | 8.8 | 103.6 | 33.8 | 68.7 | 12 | 103.2 | 30.4 | 2.84 | 56.1 | 72.1
129749.3 |  |  | 1550 | 54.2 | 74.6 | 94.6 | 28.3 | 33.6 | 0.053 | 104 | 11.3 | 70 | 40.4 | 68.2 | 0.9 | 100.1 | 278 | 239.4 | 94.7 | 511.6 | 0.71 | 425 | 8.78 | 103.5 | 33.8 | 68.8 | 12 | 103.2 | 30.3 | 2.84 | 56.1 | 71.9
129750.3 |  |  | 1549 | 54.1 | 74.7 | 94.5 | 28.3 | 33.6 | 0.051 | 104 | 11.3 | 70 | 40.4 | 68.2 | 0.901 | 100.1 | 277.7 | 239.5 | 94.7 | 511.2 | 0.71 | 425 | 8.76 | 103.5 | 33.8 | 68.8 | 12 | 103.1 | 30.3 | 2.83 | 56.1 | 71.7
129751.3 |  |  | 1548 | 53.9 | 74.7 | 94.4 | 28.3 | 33.6 | 0.052 | 103.9 | 11.3 | 70 | 40.4 | 68.2 | 0.905 | 100.1 | 277.8 | 239.3 | 94.7 | 510.8 | 0.705 | 426.1 | 8.67 | 103.5 | 33.8 | 69 | 12 | 103.1 | 30.3 | 2.83 | 56 | 71.6
129752.3 |  |  | 1550 | 53.7 | 74.7 | 94.4 | 28.3 | 33.6 | 0.053 | 103.9 | 11.3 | 70 | 40.3 | 68.2 | 0.905 | 100.1 | 278.3 | 239.7 | 94.6 | 510.4 | 0.706 | 425.8 | 8.72 | 103.4 | 33.7 | 69 | 12 | 103.1 | 30.3 | 2.82 | 56 | 71.3
129753.3 |  |  | 1550 | 53.6 | 74.8 | 94.4 | 28.3 | 33.6 | 0.053 | 104 | 11.3 | 70 | 40.3 | 68.2 | 0.905 | 100.1 | 278.6 | 239.9 | 94.6 | 509.9 | 0.707 | 426 | 8.74 | 103.5 | 33.7 | 69.1 | 12 | 103.2 | 30.3 | 2.82 | 55.9 | 71.1
129754.3 |  |  | 1551 | 53.7 | 74.8 | 94.3 | 28.3 | 33.6 | 0.054 | 103.9 | 11.3 | 69.9 | 40.3 | 68.2 | 0.906 | 100.1 | 278.6 | 240 | 94.6 | 509.5 | 0.702 | 425.9 | 8.72 | 103.5 | 33.8 | 69.1 | 12 | 103.2 | 30.3 | 2.82 | 56 | 71
129755.3 |  |  | 1550 | 53.7 | 74.9 | 94.4 | 28.3 | 33.6 | 0.054 | 103.9 | 11.3 | 69.9 | 40.2 | 68.2 | 0.905 | 100.1 | 279 | 240.2 | 94.6 | 509.1 | 0.704 | 426.4 | 8.73 | 103.4 | 33.8 | 69.3 | 12 | 103.1 | 30.3 | 2.81 | 55.9 | 70.9
129756.3 |  |  | 1549 | 53.6 | 74.9 | 94.4 | 28.2 | 33.6 | 0.058 | 103.9 | 11.3 | 69.9 | 40.3 | 68.1 | 0.905 | 100.1 | 278.9 | 240 | 94.5 | 508.7 | 0.703 | 426.1 | 8.63 | 103.5 | 33.7 | 69.3 | 12 | 103.1 | 30.4 | 2.81 | 55.8 | 70.9
129757.3 |  |  | 1550 | 53.5 | 75 | 94.3 | 28.3 | 33.6 | 0.055 | 103.9 | 11.3 | 69.9 | 40.3 | 68.1 | 0.909 | 100.1 | 279.3 | 240.4 | 94.5 | 508.4 | 0.703 | 425.1 | 8.67 | 103.4 | 33.7 | 69.4 | 12 | 103.1 | 30.3 | 2.8 | 55.8 | 70.9
129758.3 |  |  | 1550 | 53.4 | 75 | 94.4 | 28.3 | 33.7 | 0.056 | 103.9 | 11.3 | 69.9 | 40.2 | 68.1 | 0.909 | 100.1 | 279.4 | 240.5 | 94.5 | 507.9 | 0.705 | 425.8 | 8.66 | 103.4 | 33.7 | 69.5 | 12 | 103.1 | 30.3 | 2.79 | 55.8 | 71.1
129759.3 |  |  | 1549 | 53.3 | 75.1 | 94.3 | 28.3 | 33.6 | 0.055 | 103.9 | 11.3 | 69.9 | 40.2 | 68.1 | 0.908 | 100.1 | 279.3 | 240.5 | 94.5 | 507.6 | 0.706 | 425.8 | 8.62 | 103.4 | 33.7 | 69.6 | 12 | 103.1 | 30.3 | 2.79 | 55.8 | 71.1
129760.3 |  |  | 1550 | 53.2 | 75.2 | 94.3 | 28.3 | 33.6 | 0.054 | 103.9 | 11.3 | 69.9 | 40.2 | 68.1 | 0.909 | 100.1 | 279.5 | 240.6 | 94.4 | 507.3 | 0.703 | 426.2 | 8.62 | 103.4 | 33.7 | 69.7 | 12 | 103.1 | 30.4 | 2.78 | 55.8 | 71.3
129761.3 |  |  | 1549 | 53.1 | 75.3 | 94.3 | 28.3 | 33.6 | 0.053 | 103.9 | 11.3 | 69.9 | 40.2 | 68.1 | 0.908 | 100.1 | 279 | 240.8 | 94.4 | 506.9 | 0.703 | 425.3 | 8.62 | 103.4 | 33.8 | 69.8 | 12 | 103.1 | 30.4 | 2.78 | 55.8 | 71.6
129762.3 |  |  | 1549 | 53.1 | 75.4 | 94.2 | 28.3 | 33.7 | 0.053 | 103.9 | 11.3 | 69.9 | 40.2 | 68.1 | 0.911 | 100.1 | 279.1 | 240.8 | 94.4 | 506.6 | 0.704 | 425.1 | 8.62 | 103.4 | 33.8 | 69.9 | 12 | 103.1 | 30.4 | 2.78 | 55.8 | 71.7
129763.3 |  |  | 1550 | 53.2 | 75.5 | 94.3 | 28.2 | 33.7 | 0.053 | 103.9 | 11.3 | 69.9 | 40.2 | 68.1 | 0.914 | 100.1 | 279.2 | 241 | 94.4 | 506.2 | 0.702 | 426.1 | 8.65 | 103.4 | 33.7 | 70.1 | 12 | 103.1 | 30.3 | 2.77 | 55.8 | 71.8
129764.3 |  |  | 1550 | 53.3 | 75.6 | 94.2 | 28.3 | 33.6 | 0.055 | 103.9 | 11.3 | 69.9 | 40.2 | 68.1 | 0.916 | 100.1 | 279.6 | 241 | 94.3 | 505.9 | 0.706 | 425.4 | 8.66 | 103.4 | 33.7 | 70.2 | 12 | 103.1 | 30.3 | 2.77 | 55.7 | 71.9
129765.3 |  |  | 1550 | 53.4 | 75.7 | 94.2 | 28.3 | 33.6 | 0.055 | 103.9 | 11.3 | 69.9 | 40.3 | 68 | 0.912 | 100.1 | 279.8 | 241.1 | 94.3 | 505.6 | 0.7 | 425.5 | 8.65 | 103.4 | 33.7 | 70.2 | 12 | 103.1 | 30.4 | 2.77 | 55.7 | 72
129766.3 |  |  | 1549 | 53.3 | 75.7 | 94.2 | 28.3 | 33.6 | 0.054 | 103.8 | 11.3 | 69.9 | 40.3 | 68 | 0.914 | 100.1 | 279.5 | 241.1 | 94.3 | 505.2 | 0.698 | 426.3 | 8.62 | 103.4 | 33.7 | 70.3 | 12 | 103.1 | 30.4 | 2.76 | 55.6 | 72.2
129767.3 |  |  | 1549 | 53.2 | 75.8 | 94.2 | 28.2 | 33.7 | 0.055 | 103.8 | 11.3 | 69.9 | 40.4 | 68 | 0.915 | 100.1 | 279.9 | 241.1 | 94.3 | 504.9 | 0.701 | 425.8 | 8.6 | 103.4 | 33.7 | 70.4 | 12 | 103 | 30.4 | 2.76 | 55.6 | 72.2
129768.3 |  |  | 1549 | 53 | 75.8 | 94.2 | 28.2 | 33.6 | 0.053 | 103.9 | 11.3 | 69.9 | 40.4 | 68 | 0.913 | 100.1 | 280 | 241.1 | 94.3 | 504.4 | 0.7 | 426.1 | 8.58 | 103.3 | 33.7 | 70.6 | 12 | 103 | 30.4 | 2.75 | 55.6 | 72.3
129769.3 |  |  | 1549 | 52.9 | 75.9 | 94.2 | 28.3 | 33.7 | 0.051 | 103.9 | 11.3 | 69.9 | 40.3 | 68 | 0.916 | 100.1 | 280.3 | 241.4 | 94.3 | 504.1 | 0.699 | 425.4 | 8.55 | 103.3 | 33.7 | 70.7 | 12 | 103.1 | 30.4 | 2.75 | 55.6 | 72.4
129770.3 |  |  | 1551 | 52.8 | 76.1 | 94.1 | 28.2 | 33.7 | 0.054 | 103.8 | 11.3 | 69.9 | 40.4 | 68 | 0.919 | 100.1 | 280.7 | 241.7 | 94.3 | 503.8 | 0.698 | 426 | 8.58 | 103.4 | 33.8 | 70.7 | 12 | 103.1 | 30.4 | 2.75 | 55.6 | 72.6
129771.3 |  |  | 1551 | 52.8 | 76.1 | 94.1 | 28.2 | 33.7 | 0.054 | 103.8 | 11.3 | 69.9 | 40.4 | 68 | 0.921 | 100.1 | 280.5 | 241.7 | 94.2 | 503.4 | 0.694 | 425.7 | 8.53 | 103.4 | 33.7 | 70.8 | 12 | 103.1 | 30.4 | 2.74 | 55.5 | 72.6
129772.3 |  |  | 1551 | 52.7 | 76.2 | 94.1 | 28.2 | 33.6 | 0.053 | 103.8 | 11.3 | 69.9 | 40.3 | 67.9 | 0.918 | 100.1 | 280.8 | 241.9 | 94.2 | 503.1 | 0.694 | 425.4 | 8.58 | 103.3 | 33.6 | 70.9 | 12 | 103 | 30.4 | 2.74 | 55.4 | 72.6
129773.3 |  |  | 1550 | 52.6 | 76.3 | 94.1 | 28.2 | 33.6 | 0.051 | 103.8 | 11.3 | 69.9 | 40.3 | 67.9 | 0.923 | 100.1 | 280.4 | 241.9 | 94.2 | 502.8 | 0.691 | 425.8 | 8.51 | 103.3 | 33.6 | 71 | 12 | 103 | 30.4 | 2.73 | 55.4 | 72.6
129774.3 |  |  | 1550 | 52.6 | 76.4 | 94 | 28.2 | 33.7 | 0.052 | 103.8 | 11.3 | 69.9 | 40.3 | 67.9 | 0.919 | 100.1 | 280.4 | 241.9 | 94.1 | 502.6 | 0.69 | 425.6 | 8.51 | 103.3 | 33.6 | 71.1 | 12 | 103.1 | 30.4 | 2.73 | 55.4 | 72.6
129775.3 |  |  | 1549 | 52.5 | 76.4 | 94 | 28.3 | 33.7 | 0.054 | 103.8 | 11.3 | 69.9 | 40.3 | 67.9 | 0.923 | 100.1 | 280.2 | 241.8 | 94.1 | 502.3 | 0.688 | 426.4 | 8.51 | 103.3 | 33.6 | 71.2 | 12 | 103 | 30.4 | 2.72 | 55.4 | 72.6
129776.3 |  |  | 1549 | 52.4 | 76.6 | 94 | 28.3 | 33.6 | 0.05 | 103.8 | 11.3 | 69.9 | 40.3 | 68 | 0.927 | 100.2 | 280.2 | 241.9 | 94.1 | 501.9 | 0.686 | 425.5 | 8.46 | 103.4 | 33.6 | 71.3 | 12 | 103.1 | 30.4 | 2.72 | 55.4 | 72.6
129777.3 |  |  | 1550 | 52.2 | 76.6 | 94 | 28.2 | 33.6 | 0.05 | 103.8 | 11.3 | 69.9 | 40.3 | 68.1 | 0.929 | 100.2 | 281 | 242.2 | 94.2 | 501.7 | 0.686 | 425.2 | 8.5 | 103.4 | 33.6 | 71.3 | 12 | 103.1 | 30.4 | 2.71 | 55.3 | 72.4
129778.3 |  |  | 1549 | 52.2 | 76.7 | 94 | 28.2 | 33.7 | 0.049 | 103.8 | 11.3 | 70 | 40.4 | 68 | 0.927 | 100.1 | 280.7 | 242.2 | 94.1 | 501.4 | 0.685 | 426.3 | 8.42 | 103.3 | 33.6 | 71.4 | 12 | 103.1 | 30.5 | 2.71 | 55.3 | 72.2
129779.3 |  |  | 1549 | 52.1 | 76.8 | 94 | 28.3 | 33.7 | 0.051 | 103.8 | 11.3 | 70 | 40.4 | 68 | 0.93 | 100.1 | 281.4 | 242.3 | 94.1 | 501.2 | 0.687 | 425.4 | 8.48 | 103.3 | 33.7 | 71.6 | 12 | 103 | 30.4 | 2.71 | 55.4 | 72.2
129780.3 |  |  | 1551 | 52.2 | 76.9 | 93.9 | 28.3 | 33.7 | 0.049 | 103.9 | 11.3 | 70 | 40.3 | 68 | 0.928 | 100.1 | 281.4 | 242.5 | 94.1 | 500.9 | 0.69 | 425.8 | 8.51 | 103.3 | 33.6 | 71.6 | 12 | 103 | 30.4 | 2.7 | 55.3 | 71.9
129781.3 |  |  | 1549 | 52.2 | 76.9 | 93.9 | 28.2 | 33.7 | 0.049 | 103.9 | 11.3 | 70 | 40.4 | 67.9 | 0.929 | 100.2 | 281 | 242.4 | 94 | 500.7 | 0.687 | 425.7 | 8.43 | 103.4 | 33.6 | 71.7 | 12 | 103.1 | 30.4 | 2.7 | 55.3 | 71.8
129782.3 |  |  | 1549 | 52.2 | 77 | 93.9 | 28.2 | 33.7 | 0.046 | 103.9 | 11.3 | 70 | 40.4 | 67.9 | 0.933 | 100.1 | 281.4 | 242.5 | 94 | 500.5 | 0.687 | 426.1 | 8.44 | 103.3 | 33.6 | 71.8 | 12 | 103 | 30.4 | 2.69 | 55.3 | 71.6
129783.3 |  |  | 1551 | 52.1 | 77.1 | 93.9 | 28.2 | 33.7 | 0.047 | 103.9 | 11.3 | 70 | 40.4 | 67.9 | 0.931 | 100.1 | 281.1 | 242.7 | 93.9 | 500.2 | 0.684 | 426.1 | 8.44 | 103.3 | 33.6 | 71.9 | 12 | 103 | 30.5 | 2.69 | 55.3 | 71.4
129784.3 |  |  | 1550 | 52.1 | 77.2 | 93.9 | 28.3 | 33.6 | 0.05 | 103.9 | 11.3 | 70 | 40.4 | 67.9 | 0.932 | 100.1 | 281.3 | 242.7 | 93.9 | 499.9 | 0.683 | 424.8 | 8.44 | 103.3 | 33.6 | 71.9 | 12 | 103 | 30.4 | 2.68 | 55.2 | 71.3
129785.3 |  |  | 1549 | 52 | 77.2 | 93.9 | 28.2 | 33.7 | 0.048 | 103.9 | 11.3 | 70 | 40.4 | 67.9 | 0.933 | 100.1 | 281 | 242.6 | 93.9 | 499.6 | 0.681 | 426.2 | 8.38 | 103.3 | 33.6 | 72 | 12 | 103 | 30.5 | 2.68 | 55.2 | 71.2
129786.3 |  |  | 1550 | 51.9 | 77.2 | 93.9 | 28.3 | 33.7 | 0.047 | 103.9 | 11.3 | 70 | 40.4 | 67.9 | 0.935 | 100.1 | 281.6 | 243 | 93.9 | 499.4 | 0.681 | 426.3 | 8.44 | 103.3 | 33.6 | 72.1 | 12 | 102.9 | 30.4 | 2.67 | 55.1 | 71.1
129787.3 |  |  | 1551 | 51.8 | 77.3 | 93.8 | 28.3 | 33.7 | 0.047 | 103.9 | 11.3 | 70 | 40.3 | 67.9 | 0.934 | 100.1 | 281.8 | 243.2 | 93.9 | 499.3 | 0.68 | 426.1 | 8.44 | 103.3 | 33.6 | 72.1 | 12 | 103 | 30.4 | 2.67 | 55.1 | 71.1
129788.3 |  |  | 1551 | 51.8 | 77.4 | 93.8 | 28.2 | 33.7 | 0.048 | 103.9 | 11.3 | 70 | 40.3 | 67.8 | 0.937 | 100.1 | 281.6 | 243.1 | 93.9 | 499.1 | 0.674 | 425.8 | 8.41 | 103.3 | 33.6 | 72.3 | 12 | 103 | 30.4 | 2.66 | 55.1 | 71.1
129789.3 |  |  | 1551 | 51.8 | 77.6 | 93.8 | 28.2 | 33.7 | 0.049 | 103.9 | 11.3 | 70 | 40.3 | 67.9 | 0.939 | 100.1 | 282.1 | 243.3 | 93.9 | 498.8 | 0.676 | 425.4 | 8.45 | 103.3 | 33.6 | 72.3 | 12 | 103 | 30.5 | 2.66 | 55 | 71.2
129790.3 |  |  | 1549 | 51.8 | 77.6 | 93.8 | 28.2 | 33.7 | 0.049 | 103.9 | 11.3 | 70 | 40.3 | 67.9 | 0.937 | 100.1 | 281.4 | 242.9 | 93.9 | 498.6 | 0.674 | 426.2 | 8.35 | 103.3 | 33.6 | 72.4 | 12 | 102.9 | 30.4 | 2.65 | 55 | 71.3
129791.3 |  |  | 1548 | 51.7 | 77.7 | 93.8 | 28.2 | 33.7 | 0.047 | 104 | 11.3 | 70 | 40.3 | 67.8 | 0.938 | 100.1 | 281.8 | 242.8 | 93.9 | 498.3 | 0.676 | 425 | 8.39 | 103.3 | 33.6 | 72.5 | 12 | 103 | 30.4 | 2.65 | 55 | 71.5
129792.3 |  |  | 1550 | 51.6 | 77.7 | 93.7 | 28.2 | 33.7 | 0.047 | 103.9 | 11.3 | 70 | 40.3 | 67.8 | 0.941 | 100.1 | 282.1 | 243 | 93.9 | 498.1 | 0.677 | 425.2 | 8.37 | 103.3 | 33.6 | 72.6 | 12 | 102.9 | 30.5 | 2.64 | 55 | 71.6
129793.3 |  |  | 1549 | 51.6 | 77.8 | 93.7 | 28.2 | 33.7 | 0.047 | 103.9 | 11.3 | 70 | 40.3 | 67.8 | 0.942 | 100.1 | 282.1 | 243 | 93.8 | 497.9 | 0.676 | 425.7 | 8.38 | 103.3 | 33.6 | 72.6 | 12 | 103 | 30.4 | 2.64 | 55 | 71.7
129794.3 |  |  | 1550 | 51.6 | 77.9 | 93.8 | 28.2 | 33.7 | 0.049 | 103.9 | 11.3 | 70 | 40.3 | 67.8 | 0.945 | 100.1 | 281.8 | 243.1 | 93.8 | 497.8 | 0.674 | 425.8 | 8.35 | 103.3 | 33.6 | 72.7 | 12 | 102.9 | 30.4 | 2.63 | 55 | 71.8
129795.3 |  |  | 1549 | 51.5 | 78 | 93.7 | 28.2 | 33.7 | 0.047 | 103.9 | 11.3 | 70 | 40.4 | 67.8 | 0.945 | 100.1 | 281.6 | 243.2 | 93.8 | 497.6 | 0.672 | 425.9 | 8.3 | 103.3 | 33.6 | 72.8 | 12 | 103 | 30.4 | 2.63 | 54.9 | 72
129796.3 |  |  | 1550 | 51.5 | 77.9 | 93.7 | 28.2 | 33.7 | 0.046 | 104 | 11.3 | 70 | 40.4 | 67.8 | 0.946 | 100.1 | 282 | 243.4 | 93.8 | 497.3 | 0.672 | 425.1 | 8.36 | 103.3 | 33.6 | 72.8 | 12 | 102.9 | 30.5 | 2.62 | 54.9 | 72.1
129797.3 |  |  | 1551 | 51.4 | 78.1 | 93.7 | 28.2 | 33.7 | 0.052 | 103.9 | 11.3 | 70 | 40.4 | 67.8 | 0.947 | 100.1 | 281.9 | 243.7 | 93.7 | 497.1 | 0.671 | 426 | 8.39 | 103.3 | 33.6 | 72.9 | 12 | 102.9 | 30.5 | 2.62 | 54.8 | 72.2
129798.3 |  |  | 1548 | 51.4 | 78.2 | 93.7 | 28.2 | 33.7 | 0.051 | 103.9 | 11.3 | 70 | 40.5 | 67.8 | 0.948 | 100.1 | 281.7 | 243.2 | 93.8 | 496.9 | 0.667 | 426.1 | 8.25 | 103.3 | 33.6 | 73 | 12 | 102.9 | 30.5 | 2.61 | 54.8 | 72.3
129799.3 |  |  | 1550 | 51.3 | 78.2 | 93.7 | 28.2 | 33.7 | 0.051 | 104 | 11.3 | 70 | 40.6 | 67.8 | 0.949 | 100.1 | 282.2 | 243.5 | 93.7 | 496.7 | 0.673 | 425.1 | 8.32 | 103.3 | 33.6 | 73.1 | 12 | 102.9 | 30.5 | 2.61 | 54.8 | 72.4
129800.3 |  |  | 1550 | 51.2 | 78.3 | 93.7 | 28.2 | 33.7 | 0.05 | 104 | 11.3 | 70 | 40.5 | 67.8 | 0.949 | 100.1 | 282.2 | 243.6 | 93.7 | 496.6 | 0.67 | 426.4 | 8.29 | 103.2 | 33.5 | 73.1 | 12 | 102.9 | 30.4 | 2.61 | 54.8 | 72.4
129801.3 |  |  | 1548 | 51 | 78.3 | 93.7 | 28.2 | 33.7 | 0.049 | 104 | 11.3 | 70 | 40.4 | 67.7 | 0.953 | 100.1 | 282.3 | 243.4 | 93.7 | 496.3 | 0.666 | 426 | 8.16 | 103.3 | 33.4 | 73.1 | 12 | 102.9 | 30.5 | 2.6 | 54.8 | 72.5
129802.3 |  |  | 1552 | 50.9 | 78.4 | 93.6 | 28.2 | 33.7 | 0.048 | 104 | 11.3 | 70 | 40.3 | 67.7 | 0.952 | 100.1 | 282.9 | 243.9 | 93.7 | 496.1 | 0.667 | 426 | 8.23 | 103.3 | 33.5 | 73.2 | 12 | 102.9 | 30.5 | 2.6 | 54.7 | 72.5
129803.3 |  |  | 1552 | 50.7 | 78.4 | 93.6 | 28.2 | 33.7 | 0.047 | 104 | 11.3 | 70 | 40.4 | 67.8 | 0.952 | 100.1 | 283 | 244 | 93.7 | 495.9 | 0.667 | 425.1 | 8.25 | 103.3 | 33.5 | 73.3 | 12 | 102.9 | 30.5 | 2.59 | 54.7 | 72.6
129804.3 |  |  | 1551 | 50.8 | 78.5 | 93.7 | 28.2 | 33.7 | 0.052 | 104 | 11.3 | 70 | 40.4 | 67.8 | 0.955 | 100.1 | 283.2 | 244 | 93.7 | 495.7 | 0.668 | 424.9 | 8.26 | 103.3 | 33.5 | 73.3 | 12 | 102.9 | 30.5 | 2.59 | 54.7 | 72.7
129805.3 |  |  | 1551 | 50.8 | 78.6 | 93.6 | 28.2 | 33.7 | 0.052 | 104 | 11.3 | 70 | 40.4 | 67.7 | 0.953 | 100.1 | 283.3 | 244 | 93.7 | 495.6 | 0.671 | 425.6 | 8.27 | 103.2 | 33.4 | 73.4 | 12 | 102.9 | 30.5 | 2.58 | 54.7 | 72.6
129806.3 |  |  | 1549 | 50.9 | 78.6 | 93.6 | 28.2 | 33.7 | 0.051 | 104 | 11.3 | 70 | 40.4 | 67.8 | 0.956 | 100.1 | 282.4 | 243.8 | 93.6 | 495.3 | 0.67 | 425.7 | 8.26 | 103.2 | 33.4 | 73.5 | 12 | 102.8 | 30.5 | 2.58 | 54.7 | 72.5
129807.3 |  |  | 1546 | 50.8 | 78.7 | 93.6 | 28.2 | 33.7 | 0.052 | 104 | 11.3 | 70 | 40.4 | 67.8 | 0.96 | 100.1 | 281.6 | 243.5 | 93.6 | 495.2 | 0.667 | 425.6 | 8.17 | 103.3 | 33.4 | 73.6 | 12 | 102.9 | 30.5 | 2.58 | 54.7 | 72.5
129808.3 |  |  | 1547 | 50.6 | 78.8 | 93.6 | 28.1 | 33.7 | 0.054 | 104 | 11.3 | 70 | 40.4 | 67.7 | 0.957 | 100.2 | 281.9 | 243.5 | 93.7 | 495 | 0.67 | 425.9 | 8.14 | 103.3 | 33.6 | 73.7 | 12 | 103 | 30.4 | 2.57 | 54.7 | 72.3
129809.3 |  |  | 1550 | 50.4 | 78.8 | 93.6 | 28.2 | 33.7 | 0.054 | 104 | 11.3 | 69.9 | 40.4 | 67.8 | 0.958 | 100.1 | 282.4 | 243.8 | 93.6 | 494.8 | 0.671 | 426.2 | 8.2 | 103.3 | 33.4 | 73.8 | 12 | 102.8 | 30.5 | 2.57 | 54.7 | 72.1
129810.3 |  |  | 1549 | 50.4 | 78.9 | 93.5 | 28.2 | 33.7 | 0.056 | 103.9 | 11.2 | 69.9 | 40.4 | 67.8 | 0.96 | 100.2 | 282.3 | 243.9 | 93.6 | 494.8 | 0.667 | 426.3 | 8.13 | 103.4 | 33.4 | 73.8 | 12 | 103 | 30.5 | 2.56 | 54.6 | 71.9
129811.3 |  |  | 1549 | 50.2 | 78.9 | 93.4 | 28.2 | 33.7 | 0.055 | 103.9 | 11.3 | 69.9 | 40.4 | 67.8 | 0.96 | 100.2 | 283 | 244.1 | 93.6 | 494.6 | 0.667 | 425.6 | 8.13 | 103.4 | 33.4 | 73.9 | 11.9 | 103 | 30.5 | 2.56 | 54.5 | 71.7
129812.3 |  |  | 1550 | 50.2 | 78.9 | 93.3 | 28.2 | 33.7 | 0.055 | 103.9 | 11.3 | 69.9 | 40.3 | 67.8 | 0.961 | 100.2 | 283.9 | 244.6 | 93.6 | 494.5 | 0.666 | 426.1 | 8.19 | 103.4 | 33.4 | 73.9 | 11.9 | 103 | 30.6 | 2.55 | 54.5 | 71.6
129813.3 |  |  | 1552 | 50.2 | 79 | 93.2 | 28.2 | 33.7 | 0.052 | 103.9 | 11.2 | 69.9 | 40.3 | 67.7 | 0.966 | 100.2 | 284.6 | 245.2 | 93.6 | 494.3 | 0.666 | 426.2 | 8.22 | 103.3 | 33.4 | 74 | 11.9 | 103 | 30.6 | 2.55 | 54.5 | 71.4
129814.3 |  |  | 1551 | 50.4 | 79.1 | 93.1 | 28.2 | 33.7 | 0.052 | 103.9 | 11.3 | 69.9 | 40.3 | 67.7 | 0.965 | 100.2 | 284.5 | 245.2 | 93.6 | 494.1 | 0.664 | 425.6 | 8.23 | 103.3 | 33.4 | 74.1 | 12 | 102.9 | 30.5 | 2.55 | 54.5 | 71.3
129815.3 |  |  | 1550 | 50.5 | 79.1 | 92.9 | 28.2 | 33.7 | 0.056 | 103.9 | 11.3 | 69.9 | 40.3 | 67.7 | 0.962 | 100.1 | 284.3 | 245.4 | 93.5 | 494 | 0.666 | 425.6 | 8.15 | 103.2 | 33.4 | 74.2 | 12 | 102.8 | 30.6 | 2.54 | 54.5 | 71.1
129816.3 |  |  | 1549 | 50.4 | 79.2 | 92.8 | 28.2 | 33.7 | 0.055 | 103.9 | 11.2 | 69.9 | 40.2 | 67.7 | 0.965 | 100.1 | 284.5 | 245.5 | 93.4 | 493.8 | 0.662 | 425.7 | 8.13 | 103.2 | 33.4 | 74.2 | 12 | 102.8 | 30.6 | 2.54 | 54.5 | 71.1
129817.3 |  |  | 1551 | 50.3 | 79.3 | 92.7 | 28.2 | 33.7 | 0.055 | 103.9 | 11.2 | 69.9 | 40.3 | 67.7 | 0.966 | 100.1 | 285.3 | 245.9 | 93.4 | 493.6 | 0.665 | 426.1 | 8.18 | 103.2 | 33.4 | 74.2 | 12 | 102.8 | 30.6 | 2.53 | 54.5 | 71.1
129818.3 |  |  | 1550 | 50.1 | 79.3 | 92.6 | 28.1 | 33.7 | 0.055 | 103.9 | 11.2 | 69.9 | 40.3 | 67.7 | 0.965 | 100.1 | 284.6 | 246 | 93.4 | 493.5 | 0.662 | 424.9 | 8.07 | 103.2 | 33.5 | 74.2 | 12 | 102.8 | 30.5 | 2.53 | 54.5 | 71.1
129819.3 |  |  | 1550 | 50.1 | 79.4 | 92.6 | 28.1 | 33.7 | 0.054 | 103.9 | 11.2 | 69.9 | 40.3 | 67.6 | 0.968 | 100.1 | 285.1 | 246.3 | 93.4 | 493.3 | 0.662 | 424.9 | 8.14 | 103.2 | 33.4 | 74.2 | 12 | 102.8 | 30.5 | 2.53 | 54.5 | 71.1
129820.3 |  |  | 1552 | 50 | 79.4 | 92.5 | 28.1 | 33.7 | 0.055 | 103.9 | 11.2 | 69.9 | 40.3 | 67.7 | 0.969 | 100.1 | 285.6 | 246.6 | 93.6 | 493.3 | 0.661 | 426.1 | 8.15 | 103.2 | 33.5 | 74.2 | 12 | 102.8 | 30.6 | 2.52 | 54.4 | 71.3
129821.3 |  |  | 1551 | 50 | 79.6 | 92.5 | 28.2 | 33.7 | 0.054 | 103.9 | 11.2 | 69.9 | 40.4 | 67.7 | 0.968 | 100.1 | 285.7 | 246.9 | 93.6 | 493.1 | 0.664 | 426.2 | 8.13 | 103.2 | 33.5 | 74.2 | 12 | 102.9 | 30.6 | 2.52 | 54.4 | 71.5
129822.3 |  |  | 1550 | 50.1 | 79.6 | 92.3 | 28.2 | 33.7 | 0.054 | 103.9 | 11.2 | 69.9 | 40.4 | 67.6 | 0.972 | 100.1 | 285.9 | 246.9 | 93.4 | 492.9 | 0.664 | 426.3 | 8.18 | 103.3 | 33.4 | 74 | 12 | 102.8 | 30.6 | 2.52 | 54.4 | 71.5
129823.3 |  |  | 1549 | 50.2 | 79.6 | 92.3 | 28.1 | 33.6 | 0.055 | 104 | 11.2 | 69.9 | 40.4 | 67.6 | 0.969 | 100.1 | 285.6 | 247 | 93.4 | 492.8 | 0.662 | 425.5 | 8.11 | 103.2 | 33.4 | 73.9 | 12 | 102.9 | 30.6 | 2.51 | 54.4 | 71.7
129824.3 |  |  | 1548 | 50.1 | 79.6 | 92.3 | 28.1 | 33.6 | 0.055 | 103.9 | 11.2 | 69.9 | 40.4 | 67.7 | 0.969 | 100.1 | 286.1 | 247.1 | 93.4 | 492.6 | 0.662 | 425.9 | 8.14 | 103.3 | 33.4 | 73.7 | 12 | 102.8 | 30.6 | 2.51 | 54.5 | 71.8
129825.3 |  |  | 1550 | 50.1 | 79.7 | 92.1 | 28.1 | 33.7 | 0.055 | 103.9 | 11.2 | 69.9 | 40.4 | 67.6 | 0.973 | 100.1 | 286.5 | 247.4 | 93.3 | 492.5 | 0.663 | 426.1 | 8.15 | 103.2 | 33.5 | 73.6 | 12 | 102.8 | 30.6 | 2.51 | 54.4 | 71.9
129826.3 |  |  | 1549 | 50 | 79.7 | 92.1 | 28.1 | 33.7 | 0.059 | 103.9 | 11.2 | 69.9 | 40.3 | 67.6 | 0.975 | 100.1 | 286.5 | 247.5 | 93.4 | 492.3 | 0.664 | 425.1 | 8.08 | 103.3 | 33.6 | 73.5 | 12 | 102.8 | 30.6 | 2.5 | 54.4 | 72.1
129827.3 |  |  | 1548 | 49.9 | 79.6 | 92.1 | 28.1 | 33.7 | 0.057 | 103.9 | 11.2 | 69.9 | 40.4 | 67.6 | 0.975 | 100.1 | 286.4 | 247.3 | 93.3 | 492.1 | 0.661 | 425.7 | 8.03 | 103.2 | 33.5 | 73.3 | 12 | 102.8 | 30.5 | 2.5 | 54.4 | 72.2
129828.3 |  |  | 1550 | 49.8 | 79.4 | 92 | 28.1 | 33.7 | 0.054 | 103.9 | 11.2 | 69.9 | 40.3 | 67.7 | 0.976 | 100.1 | 287 | 247.8 | 93.2 | 492 | 0.662 | 425.7 | 8.08 | 103.2 | 33.5 | 73.1 | 12 | 102.8 | 30.5 | 2.49 | 54.3 | 72.3
129829.3 |  |  | 1548 | 49.6 | 79.4 | 91.9 | 28.2 | 33.7 | 0.055 | 103.9 | 11.2 | 69.9 | 40.3 | 67.6 | 0.977 | 100.1 | 286.8 | 247.6 | 93.2 | 491.8 | 0.658 | 425.7 | 8 | 103.2 | 33.5 | 73 | 12 | 102.8 | 30.6 | 2.49 | 54.4 | 72.4
129830.3 |  |  | 1549 | 49.5 | 79.3 | 91.9 | 28.1 | 33.7 | 0.054 | 103.9 | 11.2 | 69.9 | 40.4 | 67.6 | 0.972 | 100.1 | 287 | 248 | 93.2 | 491.8 | 0.658 | 425.6 | 8.01 | 103.3 | 33.5 | 72.8 | 12 | 102.9 | 30.6 | 2.49 | 54.4 | 72.5
129831.3 |  |  | 1550 | 49.5 | 79.3 | 91.9 | 28.1 | 33.7 | 0.054 | 104 | 11.2 | 69.9 | 40.5 | 67.7 | 0.975 | 100.1 | 287.2 | 248.3 | 93.2 | 491.6 | 0.658 | 425.3 | 8.03 | 103.3 | 33.4 | 72.7 | 12 | 102.8 | 30.6 | 2.49 | 54.4 | 72.6
129832.3 |  |  | 1551 | 49.6 | 79.2 | 91.9 | 28.1 | 33.6 | 0.054 | 104 | 11.2 | 69.9 | 40.5 | 67.6 | 0.977 | 100.1 | 287.6 | 248.6 | 93.1 | 491.5 | 0.659 | 426.2 | 8.09 | 103.2 | 33.4 | 72.5 | 12 | 102.8 | 30.6 | 2.49 | 54.4 | 72.6
129833.3 |  |  | 1552 | 49.7 | 79.1 | 91.8 | 28.1 | 33.7 | 0.054 | 104 | 11.2 | 69.9 | 40.5 | 67.6 | 0.977 | 100.1 | 287.6 | 248.7 | 93.1 | 491.4 | 0.656 | 425.3 | 8.06 | 103.2 | 33.4 | 72.3 | 12 | 102.8 | 30.6 | 2.48 | 54.4 | 72.7
129834.3 |  |  | 1552 | 49.8 | 79 | 91.7 | 28.1 | 33.6 | 0.052 | 104 | 11.2 | 69.9 | 40.5 | 67.6 | 0.977 | 100.1 | 288.2 | 249 | 93.1 | 491.3 | 0.657 | 425.6 | 8.11 | 103.2 | 33.4 | 72.1 | 12 | 102.8 | 30.6 | 2.48 | 54.4 | 72.7
129835.3 |  |  | 1551 | 49.8 | 78.9 | 91.7 | 28.1 | 33.7 | 0.053 | 104 | 11.2 | 69.9 | 40.4 | 67.6 | 0.976 | 100.1 | 288.1 | 249 | 93.1 | 491.2 | 0.657 | 425.9 | 8.13 | 103.2 | 33.3 | 71.9 | 12 | 102.8 | 30.6 | 2.48 | 54.4 | 72.6
129836.3 |  |  | 1551 | 49.9 | 78.8 | 91.7 | 28.1 | 33.7 | 0.051 | 104 | 11.2 | 70 | 40 | 67.6 | 0.976 | 100.1 | 288.4 | 249.1 | 92.9 | 491 | 0.659 | 426 | 8.13 | 103.2 | 33.4 | 71.8 | 12 | 102.8 | 30.6 | 2.48 | 54.4 | 72.5
129837.3 |  |  | 1550 | 49.9 | 78.8 | 91.6 | 28.1 | 33.6 | 0.051 | 104 | 11.2 | 70 | 39.3 | 67.6 | 0.975 | 100.1 | 288.6 | 249.2 | 92.9 | 490.8 | 0.658 | 426.1 | 8.13 | 103.2 | 33.4 | 71.6 | 12 | 102.8 | 30.6 | 2.48 | 54.5 | 72.4
129838.3 |  |  | 1549 | 50 | 78.7 | 91.6 | 28.1 | 33.6 | 0.052 | 104 | 11.2 | 70 | 38.7 | 67.6 | 0.978 | 100.1 | 288.4 | 249.1 | 93 | 490.7 | 0.661 | 425 | 8.08 | 103.2 | 33.4 | 71.4 | 12 | 102.8 | 30.6 | 2.48 | 54.5 | 72.2
129839.3 |  |  | 1549 | 49.9 | 78.6 | 91.5 | 28.1 | 33.7 | 0.051 | 104 | 11.2 | 70 | 38.4 | 67.6 | 0.977 | 100.1 | 288.9 | 249.3 | 92.9 | 490.7 | 0.66 | 425.6 | 8.08 | 103.2 | 33.4 | 71.3 | 12 | 102.8 | 30.6 | 2.48 | 54.5 | 72
129840.3 |  |  | 1549 | 49.9 | 78.6 | 91.4 | 28.1 | 33.7 | 0.05 | 104 | 11.2 | 70 | 38.7 | 67.6 | 0.976 | 100.1 | 288.9 | 249.4 | 92.9 | 490.4 | 0.656 | 425.7 | 8.07 | 103.2 | 33.4 | 71.2 | 12 | 102.8 | 30.6 | 2.48 | 54.5 | 71.8
129841.3 |  |  | 1548 | 49.7 | 78.4 | 91.4 | 28.1 | 33.7 | 0.052 | 104 | 11.2 | 70 | 38.9 | 67.6 | 0.975 | 100.1 | 288.7 | 249.4 | 92.8 | 490.3 | 0.652 | 425.8 | 8.04 | 103.2 | 33.4 | 71.1 | 12 | 102.8 | 30.6 | 2.47 | 54.4 | 71.6
129842.3 |  |  | 1550 | 49.6 | 78.3 | 91.4 | 28.1 | 33.7 | 0.05 | 104 | 11.2 | 70 | 39.1 | 67.7 | 0.975 | 100.2 | 289.2 | 249.9 | 92.9 | 490.2 | 0.655 | 425.6 | 8.1 | 103.3 | 33.4 | 70.9 | 12 | 102.9 | 30.6 | 2.47 | 54.4 | 71.5
129843.3 |  |  | 1551 | 49.6 | 78.1 | 91.4 | 28.1 | 33.7 | 0.05 | 104 | 11.2 | 70 | 39.3 | 67.7 | 0.975 | 100.1 | 289.4 | 250.2 | 92.8 | 490.1 | 0.654 | 425.2 | 8.11 | 103.2 | 33.4 | 70.8 | 12 | 102.8 | 30.6 | 2.47 | 54.4 | 71.4
129844.3 |  |  | 1551 | 49.8 | 77.9 | 91.3 | 28.1 | 33.7 | 0.047 | 104 | 11.2 | 70 | 39.5 | 67.7 | 0.977 | 100.2 | 289.2 | 250.4 | 92.8 | 489.9 | 0.651 | 426.4 | 8.07 | 103.3 | 33.3 | 70.7 | 12 | 102.9 | 30.6 | 2.47 | 54.4 | 71.2
129845.3 |  |  | 1550 | 49.8 | 77.9 | 91.3 | 28.1 | 33.7 | 0.049 | 104 | 11.2 | 70 | 39.6 | 67.6 | 0.975 | 100.2 | 289.6 | 250.4 | 92.7 | 489.8 | 0.65 | 425.2 | 8.11 | 103.3 | 33.4 | 70.4 | 12 | 102.9 | 30.7 | 2.47 | 54.4 | 71.1
129846.3 |  |  | 1551 | 49.9 | 77.7 | 91.3 | 28.1 | 33.7 | 0.048 | 103.9 | 11.2 | 70 | 39.6 | 67.6 | 0.973 | 100.1 | 289.8 | 250.6 | 92.7 | 489.6 | 0.647 | 425.5 | 8.07 | 103.2 | 33.4 | 70.3 | 12 | 102.8 | 30.6 | 2.47 | 54.4 | 71.1
129847.3 |  |  | 1550 | 49.8 | 77.6 | 91.2 | 28.1 | 33.7 | 0.048 | 104 | 11.2 | 70 | 39.7 | 67.6 | 0.969 | 100.2 | 289.9 | 250.6 | 92.7 | 489.5 | 0.644 | 426.3 | 8.06 | 103.3 | 33.4 | 70.1 | 12 | 102.9 | 30.6 | 2.47 | 54.4 | 71
129848.3 |  |  | 1550 | 49.7 | 77.4 | 91.1 | 28.1 | 33.7 | 0.049 | 104 | 11.2 | 70 | 39.7 | 67.6 | 0.974 | 100.1 | 290.4 | 250.9 | 92.7 | 489.3 | 0.648 | 426.1 | 8.08 | 103.2 | 33.4 | 69.9 | 12 | 102.8 | 30.6 | 2.47 | 54.3 | 71.1
129849.3 |  |  | 1551 | 49.7 | 77.2 | 91 | 28.1 | 33.7 | 0.036 | 104 | 11.2 | 70 | 39.8 | 67.5 | 0.969 | 100.1 | 291.1 | 251.2 | 92.7 | 489.2 | 0.648 | 426.1 | 8.15 | 103.2 | 33.3 | 69.8 | 12 | 102.8 | 30.6 | 2.48 | 54.4 | 71.2
129850.3 |  |  | 1559 | 50.4 | 77.1 | 91 | 28.1 | 33.7 | 0.041 | 104.1 | 11.2 | 70 | 39.8 | 67.5 | 0.97 | 100.1 | 292.5 | 252.6 | 92.6 | 489.1 | 0.655 | 425.6 | 8.41 | 103.2 | 33.3 | 69.8 | 12 | 103 | 30.6 | 2.48 | 54.8 | 71.3
129851.3 |  |  | 1550 | 50.7 | 77 | 90.9 | 28.1 | 33.6 | 0.047 | 104 | 11.2 | 70 | 40 | 67.4 | 0.97 | 100.1 | 290.4 | 251.7 | 92.6 | 489 | 0.649 | 425.7 | 8.11 | 103.2 | 33.3 | 69.7 | 12 | 102.8 | 30.6 | 2.48 | 54.7 | 71.4
129852.3 |  |  | 1546 | 50.7 | 76.9 | 90.9 | 28.1 | 33.7 | 0.048 | 104 | 11.2 | 70 | 40 | 67.5 | 0.969 | 100.1 | 290.2 | 251.1 | 92.6 | 488.8 | 0.646 | 425.7 | 8 | 103.2 | 33.3 | 69.7 | 12 | 102.8 | 30.7 | 2.48 | 54.5 | 71.6
129853.3 |  |  | 1549 | 50 | 76.8 | 90.8 | 28.1 | 33.7 | 0.044 | 104 | 11.2 | 70 | 40 | 67.5 | 0.967 | 100.1 | 291.4 | 251.7 | 92.6 | 488.7 | 0.649 | 426 | 8.13 | 103.2 | 33.4 | 69.6 | 12 | 102.8 | 30.6 | 2.48 | 54.5 | 71.7
129854.3 |  |  | 1551 | 49.9 | 76.7 | 90.8 | 28.1 | 33.7 | 0.043 | 104 | 11.2 | 70 | 40 | 67.4 | 0.966 | 100.1 | 290.9 | 251.9 | 92.4 | 488.6 | 0.648 | 425.1 | 8.2 | 103.2 | 33.3 | 69.6 | 12 | 102.8 | 30.6 | 2.48 | 54.5 | 71.8
129855.3 |  |  | 1550 | 50.1 | 76.5 | 90.8 | 28.1 | 33.7 | 0.044 | 104 | 11.2 | 70 | 40 | 67.5 | 0.964 | 100.1 | 290.6 | 251.8 | 92.6 | 488.4 | 0.648 | 424.8 | 8.16 | 103.2 | 33.4 | 69.5 | 12 | 102.8 | 30.6 | 2.48 | 54.5 | 72
129856.3 |  |  | 1549 | 50.3 | 76.4 | 90.7 | 28.1 | 33.7 | 0.046 | 104 | 11.2 | 70 | 40 | 67.4 | 0.964 | 100.1 | 290.8 | 251.9 | 92.4 | 488.3 | 0.644 | 426.3 | 8.11 | 103.2 | 33.4 | 69.5 | 12 | 102.8 | 30.6 | 2.49 | 54.6 | 72.1
129857.3 |  |  | 1548 | 50.2 | 76.3 | 90.7 | 28.1 | 33.6 | 0.047 | 104 | 11.2 | 70 | 40 | 67.5 | 0.965 | 100.1 | 291.1 | 252.1 | 92.4 | 488.2 | 0.647 | 425.4 | 8.11 | 103.3 | 33.4 | 69.4 | 12 | 102.8 | 30.6 | 2.49 | 54.5 | 72.2
129858.3 |  |  | 1549 | 50 | 76.2 | 90.6 | 28.1 | 33.7 | 0.047 | 104 | 11.2 | 69.9 | 40 | 67.4 | 0.963 | 100.1 | 291.5 | 252.4 | 92.3 | 488 | 0.649 | 425.4 | 8.12 | 103.2 | 33.3 | 69.4 | 12 | 102.8 | 30.6 | 2.49 | 54.4 | 72.2
129859.3 |  |  | 1550 | 50 | 76.3 | 90.5 | 28.1 | 33.7 | 0.046 | 104 | 11.2 | 69.9 | 40 | 67.4 | 0.962 | 100.1 | 292 | 252.8 | 92.4 | 487.8 | 0.647 | 426.1 | 8.15 | 103.3 | 33.4 | 69.3 | 12 | 102.8 | 30.6 | 2.49 | 54.4 | 72.4
129860.3 |  |  | 1549 | 49.9 | 76.2 | 90.4 | 28.1 | 33.7 | 0.048 | 104 | 11.2 | 69.9 | 40 | 67.4 | 0.961 | 100.1 | 292.3 | 252.7 | 92.3 | 487.7 | 0.646 | 425.9 | 8.09 | 103.2 | 33.3 | 69.3 | 12 | 102.8 | 30.6 | 2.49 | 54.4 | 72.4
129861.3 |  |  | 1550 | 49.9 | 76.2 | 90.4 | 28.1 | 33.6 | 0.05 | 104 | 11.2 | 69.9 | 40 | 67.4 | 0.956 | 100.1 | 292.7 | 253.2 | 92.3 | 487.6 | 0.647 | 426.1 | 8.07 | 103.2 | 33.3 | 69.3 | 12 | 102.8 | 30.6 | 2.5 | 54.4 | 72.5
129862.3 |  |  | 1551 | 49.9 | 76 | 90.3 | 28.1 | 33.7 | 0.048 | 104 | 11.2 | 69.9 | 40 | 67.4 | 0.956 | 100.1 | 293.4 | 253.7 | 92.2 | 487.4 | 0.649 | 425 | 8.15 | 103.2 | 33.3 | 69.3 | 12 | 102.8 | 30.6 | 2.5 | 54.4 | 72.6
129863.3 |  |  | 1552 | 50 | 75.9 | 90.2 | 28.1 | 33.6 | 0.048 | 104 | 11.2 | 69.9 | 40 | 67.4 | 0.96 | 100.1 | 293.7 | 254 | 92.2 | 487.3 | 0.649 | 425.7 | 8.17 | 103.2 | 33.3 | 69.2 | 12 | 102.8 | 30.6 | 2.5 | 54.3 | 72.7
129864.3 |  |  | 1551 | 50.1 | 75.8 | 90.2 | 28.1 | 33.6 | 0.05 | 104 | 11.2 | 69.9 | 40 | 67.6 | 0.956 | 100.1 | 293.9 | 254.2 | 92.2 | 487.1 | 0.649 | 425.6 | 8.19 | 103.2 | 33.4 | 69.2 | 12 | 102.8 | 30.6 | 2.5 | 54.3 | 72.7
129865.3 |  |  | 1551 | 50.2 | 75.8 | 90.2 | 28.1 | 33.7 | 0.049 | 104 | 11.2 | 69.9 | 40 | 67.6 | 0.952 | 100.1 | 293.8 | 254.4 | 92.1 | 486.9 | 0.648 | 425.8 | 8.16 | 103.2 | 33.4 | 69.2 | 12 | 102.8 | 30.7 | 2.51 | 54.2 | 72.7
129866.3 |  |  | 1549 | 50.2 | 75.7 | 90.1 | 28 | 33.6 | 0.049 | 104 | 11.2 | 69.9 | 40 | 67.5 | 0.952 | 100.1 | 293.4 | 254.4 | 92.1 | 486.7 | 0.647 | 425.4 | 8.1 | 103.2 | 33.3 | 69.2 | 12 | 102.7 | 30.6 | 2.51 | 54.2 | 72.6
129867.3 |  |  | 1549 | 50.1 | 75.7 | 90 | 28 | 33.6 | 0.049 | 104 | 11.2 | 69.9 | 40 | 67.5 | 0.952 | 100.1 | 293.8 | 254.7 | 92 | 486.6 | 0.647 | 425.1 | 8.12 | 103.2 | 33.3 | 69.2 | 12 | 102.8 | 30.6 | 2.51 | 54.2 | 72.4
129868.3 |  |  | 1551 | 50.1 | 75.8 | 89.9 | 28 | 33.7 | 0.048 | 104 | 11.2 | 69.9 | 40 | 67.5 | 0.95 | 100.1 | 294.4 | 255.3 | 91.9 | 486.3 | 0.647 | 426.1 | 8.15 | 103.2 | 33.2 | 69.3 | 12 | 102.8 | 30.7 | 2.52 | 54.2 | 72.3
129869.3 |  |  | 1551 | 50.1 | 75.7 | 89.9 | 28.1 | 33.7 | 0.05 | 104 | 11.2 | 69.9 | 39.9 | 67.5 | 0.95 | 100.1 | 294.7 | 255.5 | 91.9 | 486.2 | 0.646 | 425.2 | 8.17 | 103.2 | 33.2 | 69.3 | 12 | 102.7 | 30.7 | 2.52 | 54.1 | 72.2
129870.3 |  |  | 1549 | 50.2 | 75.7 | 89.8 | 28.1 | 33.7 | 0.052 | 104 | 11.2 | 69.9 | 39.9 | 67.4 | 0.95 | 100.1 | 294.5 | 255.4 | 91.9 | 486 | 0.646 | 425.4 | 8.12 | 103.2 | 33.3 | 69.4 | 12 | 102.8 | 30.7 | 2.52 | 54.1 | 71.9
129871.3 |  |  | 1549 | 50.2 | 75.6 | 89.7 | 28.1 | 33.6 | 0.052 | 103.9 | 11.2 | 69.9 | 39.9 | 67.4 | 0.949 | 100.1 | 295 | 255.7 | 91.9 | 485.8 | 0.646 | 426 | 8.14 | 103.2 | 33.3 | 69.3 | 12 | 102.7 | 30.7 | 2.52 | 54.1 | 71.8
129872.3 |  |  | 1550 | 50.2 | 75.6 | 89.7 | 28.1 | 33.6 | 0.054 | 103.9 | 11.2 | 69.9 | 39.9 | 67.5 | 0.947 | 100.2 | 295.4 | 256.1 | 91.8 | 485.7 | 0.649 | 426 | 8.12 | 103.3 | 33.2 | 69.4 | 12 | 102.8 | 30.7 | 2.52 | 54.1 | 71.7
129873.3 |  |  | 1550 | 50.1 | 75.6 | 89.6 | 28.1 | 33.6 | 0.052 | 103.9 | 11.2 | 69.9 | 40 | 67.6 | 0.947 | 100.1 | 295.8 | 256.3 | 91.8 | 485.5 | 0.65 | 426 | 8.13 | 103.2 | 33.3 | 69.4 | 12 | 102.7 | 30.7 | 2.53 | 54.1 | 71.5
129874.3 |  |  | 1550 | 50.1 | 75.6 | 89.6 | 28.1 | 33.7 | 0.052 | 103.9 | 11.2 | 69.9 | 41.1 | 67.5 | 0.944 | 100.1 | 295.9 | 256.5 | 91.7 | 485.4 | 0.649 | 425.1 | 8.11 | 103.2 | 33.4 | 69.5 | 12 | 102.7 | 30.6 | 2.53 | 54.1 | 71.4
129875.3 |  |  | 1549 | 50 | 75.4 | 89.4 | 28 | 33.7 | 0.053 | 103.9 | 11.2 | 69.9 | 41.6 | 67.4 | 0.945 | 100.1 | 295.9 | 256.7 | 91.7 | 485.2 | 0.644 | 425.7 | 8.06 | 103.2 | 33.3 | 69.6 | 12 | 102.8 | 30.6 | 2.53 | 54.1 | 71.3
129876.3 |  |  | 1550 | 50 | 75.4 | 89.4 | 28.1 | 33.7 | 0.051 | 103.9 | 11.2 | 69.9 | 41.1 | 67.4 | 0.946 | 100.2 | 296.5 | 257.1 | 91.7 | 484.9 | 0.645 | 425.7 | 8.14 | 103.3 | 33.3 | 69.7 | 12 | 102.9 | 30.6 | 2.54 | 54 | 71.1
129877.3 |  |  | 1550 | 50 | 75.4 | 89.3 | 28.1 | 33.6 | 0.052 | 103.9 | 11.2 | 69.9 | 40.6 | 67.4 | 0.944 | 100.2 | 297 | 257.5 | 91.6 | 484.7 | 0.642 | 425.2 | 8.14 | 103.3 | 33.3 | 69.7 | 12 | 102.8 | 30.7 | 2.54 | 54 | 71.1
129878.3 |  |  | 1550 | 50 | 75.5 | 89.3 | 28.1 | 33.6 | 0.052 | 103.9 | 11.2 | 69.9 | 40.2 | 67.5 | 0.94 | 100.2 | 296.7 | 257.8 | 91.6 | 484.5 | 0.643 | 425.5 | 8.08 | 103.3 | 33.3 | 69.8 | 12 | 102.8 | 30.7 | 2.54 | 54 | 71.1
129879.3 |  |  | 1550 | 50 | 75.6 | 89.2 | 28.1 | 33.6 | 0.052 | 103.9 | 11.2 | 69.9 | 39.9 | 67.5 | 0.94 | 100.2 | 297.1 | 258.1 | 91.5 | 484.3 | 0.643 | 425.6 | 8.07 | 103.3 | 33.3 | 69.9 | 12 | 102.8 | 30.7 | 2.54 | 54 | 71.1
129880.3 |  |  | 1549 | 49.8 | 75.6 | 89.2 | 28.1 | 33.6 | 0.054 | 103.9 | 11.2 | 69.9 | 39.9 | 67.4 | 0.939 | 100.2 | 297.2 | 258.2 | 91.5 | 484.2 | 0.642 | 426.2 | 8.08 | 103.3 | 33.3 | 70 | 12 | 102.8 | 30.7 | 2.54 | 54 | 71.3
129881.3 |  |  | 1551 | 49.8 | 75.6 | 89.2 | 28.1 | 33.6 | 0.054 | 103.9 | 11.2 | 69.9 | 40.4 | 67.5 | 0.939 | 100.1 | 297.9 | 258.8 | 91.4 | 484 | 0.645 | 425.1 | 8.1 | 103.2 | 33.3 | 70.2 | 12 | 102.7 | 30.7 | 2.55 | 54 | 71.4
129882.3 |  |  | 1551 | 49.9 | 75.6 | 89.1 | 28.1 | 33.6 | 0.052 | 103.9 | 11.2 | 69.9 | 40.5 | 67.4 | 0.943 | 100.1 | 298.2 | 259.1 | 91.4 | 483.7 | 0.644 | 425.1 | 8.12 | 103.2 | 33.3 | 70.3 | 12 | 102.7 | 30.6 | 2.55 | 53.9 | 71.5
129883.3 |  |  | 1549 | 49.9 | 75.7 | 89.1 | 28.1 | 33.7 | 0.054 | 103.9 | 11.2 | 69.9 | 40.3 | 67.4 | 0.939 | 100.1 | 298.4 | 259.2 | 91.4 | 483.5 | 0.641 | 426.3 | 8.1 | 103.2 | 33.2 | 70.5 | 12 | 102.7 | 30.7 | 2.55 | 53.9 | 71.7
129884.3 |  |  | 1550 | 49.9 | 75.8 | 89 | 28.1 | 33.6 | 0.053 | 103.9 | 11.2 | 69.9 | 40.1 | 67.3 | 0.937 | 100.1 | 299 | 259.5 | 91.3 | 483.4 | 0.638 | 425.6 | 8.09 | 103.2 | 33.3 | 70.6 | 12 | 102.7 | 30.7 | 2.55 | 53.9 | 71.8
129885.3 |  |  | 1550 | 49.8 | 75.9 | 88.9 | 28.1 | 33.6 | 0.054 | 103.9 | 11.2 | 69.9 | 39.9 | 67.3 | 0.937 | 100.1 | 299.3 | 259.9 | 91.4 | 483.2 | 0.639 | 426 | 8.09 | 103.2 | 33.3 | 70.7 | 12 | 102.7 | 30.7 | 2.55 | 53.9 | 71.9
129886.3 |  |  | 1549 | 49.9 | 75.9 | 88.9 | 28.1 | 33.6 | 0.054 | 103.9 | 11.2 | 70 | 40 | 67.4 | 0.937 | 100.1 | 299.2 | 260 | 91.3 | 482.9 | 0.643 | 425.4 | 8.12 | 103.2 | 33.2 | 70.8 | 12 | 102.7 | 30.7 | 2.55 | 53.9 | 72.1
129887.3 |  |  | 1550 | 50 | 76 | 88.8 | 28.1 | 33.6 | 0.055 | 103.9 | 11.2 | 69.9 | 40.2 | 67.4 | 0.937 | 100.1 | 299.7 | 260.3 | 91.3 | 482.9 | 0.642 | 426.1 | 8.11 | 103.2 | 33.3 | 70.8 | 12 | 102.7 | 30.7 | 2.55 | 53.8 | 72.2
129888.3 |  |  | 1550 | 49.9 | 76.1 | 88.7 | 28.1 | 33.6 | 0.052 | 103.9 | 11.2 | 70 | 40.1 | 67.4 | 0.938 | 100.1 | 299.7 | 260.6 | 91.2 | 482.7 | 0.64 | 425.9 | 8.13 | 103.2 | 33.3 | 71 | 12 | 102.7 | 30.7 | 2.55 | 53.8 | 72.3
129889.3 |  |  | 1549 | 49.9 | 76.2 | 88.6 | 28.1 | 33.6 | 0.051 | 103.9 | 11.2 | 70 | 39.9 | 67.4 | 0.937 | 100.1 | 299.7 | 260.7 | 91.2 | 482.5 | 0.64 | 424.8 | 8.05 | 103.2 | 33.3 | 71.2 | 12 | 102.7 | 30.7 | 2.55 | 53.8 | 72.3
129890.3 |  |  | 1550 | 49.8 | 76.2 | 88.6 | 28 | 33.6 | 0.055 | 103.9 | 11.2 | 70 | 39.8 | 67.4 | 0.938 | 100.1 | 300.1 | 261.1 | 91.2 | 482.3 | 0.641 | 425.9 | 8.08 | 103.2 | 33.3 | 71.3 | 12 | 102.7 | 30.7 | 2.55 | 53.7 | 72.5
129891.3 |  |  | 1550 | 49.7 | 76.3 | 88.6 | 28.1 | 33.6 | 0.052 | 103.9 | 11.2 | 70 | 39.7 | 67.4 | 0.937 | 100.1 | 300.5 | 261.6 | 91.1 | 482.1 | 0.643 | 425.8 | 8.08 | 103.2 | 33.2 | 71.4 | 12 | 102.7 | 30.7 | 2.55 | 53.8 | 72.4
129892.3 |  |  | 1551 | 49.7 | 76.5 | 88.5 | 28.1 | 33.7 | 0.053 | 103.9 | 11.2 | 70 | 39.6 | 67.3 | 0.937 | 100.1 | 300.8 | 262 | 91.1 | 481.9 | 0.642 | 426.1 | 8.08 | 103.2 | 33.3 | 71.6 | 12 | 102.7 | 30.7 | 2.55 | 53.8 | 72.6
129893.3 |  |  | 1550 | 49.7 | 76.6 | 88.4 | 28.1 | 33.6 | 0.054 | 103.9 | 11.2 | 70 | 39.6 | 67.4 | 0.936 | 100.1 | 301.2 | 262.2 | 90.9 | 481.7 | 0.642 | 425.6 | 8.09 | 103.2 | 33.2 | 71.7 | 12 | 102.7 | 30.7 | 2.55 | 53.9 | 72.6
129894.3 |  |  | 1550 | 49.8 | 76.7 | 88.4 | 28.1 | 33.6 | 0.053 | 103.9 | 11.2 | 70 | 39.6 | 67.3 | 0.939 | 100.1 | 301.5 | 262.5 | 91 | 481.6 | 0.641 | 425.2 | 8.07 | 103.2 | 33.3 | 71.8 | 12 | 102.7 | 30.7 | 2.55 | 53.9 | 72.6
129895.3 |  |  | 1550 | 49.8 | 76.8 | 88.3 | 28.1 | 33.6 | 0.052 | 103.9 | 11.2 | 70 | 39.6 | 67.4 | 0.939 | 100.1 | 301.7 | 262.6 | 90.9 | 481.4 | 0.643 | 426.1 | 8.08 | 103.2 | 33.3 | 71.9 | 12 | 102.7 | 30.7 | 2.55 | 53.9 | 72.6
129896.3 |  |  | 1551 | 49.8 | 76.8 | 88.2 | 28.1 | 33.6 | 0.05 | 103.9 | 11.2 | 70 | 39.5 | 67.4 | 0.939 | 100.1 | 302.3 | 263 | 90.9 | 481.2 | 0.642 | 425.1 | 8.08 | 103.2 | 33.2 | 71.9 | 12 | 102.7 | 30.7 | 2.55 | 53.9 | 72.6
129897.3 |  |  | 1550 | 49.8 | 76.9 | 88.1 | 28.1 | 33.6 | 0.052 | 103.9 | 11.2 | 70 | 39.5 | 67.3 | 0.939 | 100.1 | 302.9 | 263.4 | 90.8 | 481.1 | 0.64 | 425.6 | 8.13 | 103.2 | 33.2 | 72.1 | 12 | 102.7 | 30.7 | 2.55 | 53.9 | 72.4
129898.3 |  |  | 1551 | 49.9 | 77.1 | 88.1 | 28 | 33.6 | 0.052 | 103.9 | 11.2 | 70 | 39.6 | 67.3 | 0.938 | 100.1 | 303.2 | 263.7 | 90.8 | 480.9 | 0.641 | 425.3 | 8.1 | 103.2 | 33.2 | 72.1 | 12 | 102.7 | 30.7 | 2.55 | 53.9 | 72.3
129899.3 |  |  | 1550 | 49.9 | 77.2 | 88.1 | 28.1 | 33.6 | 0.052 | 103.9 | 11.2 | 70 | 39.5 | 67.4 | 0.939 | 100.1 | 303.1 | 264 | 90.7 | 480.7 | 0.643 | 425.8 | 8.12 | 103.2 | 33.2 | 72.3 | 12 | 102.7 | 30.7 | 2.55 | 53.9 | 72.2
129900.3 |  |  | 1549 | 49.9 | 77.2 | 88 | 28.1 | 33.6 | 0.054 | 103.9 | 11.2 | 70 | 39.5 | 67.4 | 0.944 | 100.1 | 302.9 | 264 | 90.6 | 480.7 | 0.644 | 425.9 | 8.06 | 103.2 | 33.2 | 72.3 | 12 | 102.7 | 30.7 | 2.55 | 53.9 | 71.9
129930.3 |  |  | 1550 | 49.9 | 77.1 | 86.5 | 28 | 33.6 | 0.048 | 104 | 11.3 | 69.9 | 39.6 | 67.1 | 0.96 | 100.1 | 310.3 | 271 | 89.5 | 477.8 | 0.639 | 425.5 | 8.08 | 103.2 | 33.1 | 70.2 | 12 | 102.8 | 30.7 | 2.53 | 54.2 | 69.5
129960.3 |  |  | 1550 | 49.9 | 74.7 | 85.2 | 28 | 33.5 | 0.051 | 104 | 11.3 | 70 | 40.8 | 66.3 | 0.934 | 100.1 | 317 | 278.2 | 88.4 | 474.9 | 0.631 | 425.9 | 8.12 | 103.2 | 33.1 | 68.5 | 12 | 102.7 | 30.7 | 2.56 | 54 | 68.4
129990.3 |  |  | 1550 | 50.1 | 74.3 | 83.8 | 28.1 | 33.6 | 0.054 | 104 | 11.3 | 69.9 | 41 | 65.7 | 0.918 | 100.1 | 324.8 | 286 | 87.2 | 470.7 | 0.631 | 426.1 | 8.14 | 103.1 | 32.9 | 68.7 | 12 | 102.6 | 30.8 | 2.61 | 53.8 | 68.3
130020.3 |  |  | 1550 | 49.7 | 74.2 | 82.6 | 28.1 | 33.4 | 0.05 | 104 | 11.2 | 69.9 | 40.2 | 64.9 | 0.917 | 100.1 | 331.7 | 293.5 | 86.2 | 467.4 | 0.634 | 424.9 | 8.09 | 103.1 | 32.8 | 68.5 | 12 | 102.6 | 30.8 | 2.63 | 53.9 | 67.9
130050.3 |  |  | 1551 | 50.1 | 73.2 | 81.3 | 28.1 | 33.3 | 0.045 | 104 | 11.2 | 70 | 40.5 | 64.2 | 0.909 | 100.1 | 339.6 | 301.3 | 85 | 464.8 | 0.632 | 426.2 | 8.14 | 103.1 | 32.8 | 67.3 | 12 | 102.6 | 30.8 | 2.66 | 54.1 | 66.3
130080.3 |  |  | 1550 | 49.7 | 71.8 | 80.2 | 28.1 | 33.3 | 0.049 | 103.9 | 11.2 | 69.9 | 40.6 | 63.6 | 0.889 | 100.2 | 346.2 | 308.5 | 83.9 | 461.9 | 0.628 | 425.7 | 8.04 | 103.1 | 32.8 | 66.2 | 12 | 102.6 | 30.7 | 2.69 | 53.8 | 63.3
130110.3 |  |  | 1550 | 49.9 | 71.1 | 79 | 28.2 | 33.2 | 0.05 | 103.9 | 11.2 | 70 | 39.9 | 62.8 | 0.877 | 100.2 | 354.2 | 316.3 | 82.8 | 458.5 | 0.61 | 425.1 | 8.06 | 103.1 | 32.8 | 65.3 | 12 | 102.6 | 30.8 | 2.75 | 53.7 | 62
130140.3 |  |  | 1550 | 49.9 | 70.7 | 77.6 | 28.3 | 33.2 | 0.049 | 103.9 | 11.2 | 69.9 | 39.2 | 61.7 | 0.868 | 100.1 | 360.7 | 323.9 | 81.7 | 455.4 | 0.593 | 426.1 | 8.08 | 103 | 32.8 | 64.8 | 12 | 102.5 | 30.7 | 2.77 | 53.7 | 61.9
130170.3 |  |  | 1548 | 50.1 | 69.9 | 76.4 | 28.4 | 33.1 | 0.048 | 104 | 11.2 | 70 | 40.9 | 61 | 0.858 | 100.1 | 366.6 | 330.2 | 80.7 | 453 | 0.578 | 425.1 | 8.06 | 103 | 32.6 | 64.4 | 12 | 102.5 | 30.7 | 2.82 | 53.8 | 61.1
130200.3 |  |  | 1550 | 50 | 69.3 | 75.2 | 28.4 | 33.1 | 0.049 | 103.9 | 11.2 | 70 | 40.1 | 60.2 | 0.849 | 100.1 | 372.8 | 337.1 | 79.7 | 450.3 | 0.567 | 426.1 | 8.09 | 103 | 32.8 | 63.6 | 12 | 102.5 | 30.6 | 2.85 | 53.8 | 58.7
130230.3 |  |  | 1550 | 49.8 | 68 | 74 | 28.6 | 32.9 | 0.047 | 104 | 11.2 | 69.9 | 40.3 | 59.2 | 0.83 | 100.1 | 377.9 | 342.9 | 78.6 | 447.8 | 0.566 | 425.4 | 8.06 | 103 | 32.6 | 62.3 | 12 | 102.5 | 30.6 | 2.9 | 53.8 | 56.7
130260.3 |  |  | 1550 | 49.9 | 67.2 | 73 | 28.7 | 32.8 | 0.048 | 104 | 11.2 | 70 | 38.9 | 58.3 | 0.816 | 100.1 | 382.2 | 348.3 | 77.5 | 444.9 | 0.573 | 424.9 | 8.08 | 103 | 32.4 | 61.4 | 12 | 102.5 | 30.6 | 2.97 | 53.9 | 56.1
130290.3 |  |  | 1549 | 49.7 | 66.4 | 71.9 | 28.8 | 32.7 | 0.048 | 104 | 11.2 | 69.9 | 39.3 | 57.4 | 0.803 | 100.1 | 383.7 | 351 | 76.5 | 441.5 | 0.568 | 426 | 8.05 | 103 | 32.4 | 60.8 | 12 | 102.4 | 30.5 | 3.03 | 53.9 | 55.4
130320.3 |  |  | 1551 | 49.7 | 66.1 | 71.1 | 29 | 32.6 | 0.048 | 104 | 11.2 | 70 | 39 | 56.6 | 0.794 | 100.1 | 388 | 356.1 | 75.6 | 438.7 | 0.564 | 426.2 | 8.08 | 102.9 | 32.4 | 60.7 | 12 | 102.4 | 30.5 | 3.08 | 53.8 | 54.3
130350.3 |  |  | 1549 | 50.3 | 65.6 | 70.2 | 29.1 | 32.6 | 0.05 | 103.9 | 11.2 | 69.9 | 40.2 | 55.7 | 0.791 | 100.1 | 391.3 | 360.3 | 74.8 | 436.1 | 0.562 | 425.6 | 8.11 | 102.9 | 32.4 | 60.2 | 12 | 102.4 | 30.4 | 3.11 | 54 | 52.8
130380.2 |  |  | 1549 | 49 | 64.3 | 69.2 | 29.3 | 32.6 | 0.056 | 103.9 | 11.2 | 70 | 41.1 | 54.8 | 0.782 | 100.1 | 395.1 | 364.4 | 73.8 | 433.8 | 0.56 | 425.8 | 7.99 | 102.8 | 32.3 | 58.9 | 12 | 102.3 | 30.4 | 3.15 | 53.7 | 51.2
130410.2 |  |  | 1550 | 51.1 | 63 | 68.2 | 29.4 | 32.4 | 0.038 | 104.1 | 11.2 | 70 | 40.7 | 53.8 | 0.767 | 100.1 | 397.9 | 368.4 | 73 | 431.1 | 0.558 | 425.4 | 8.21 | 102.8 | 32.2 | 57.5 | 12 | 102.5 | 30.4 | 3.21 | 54.7 | 49.6
130440.2 |  |  | 1550 | 49 | 62 | 67.3 | 29.6 | 32.3 | 0.05 | 103.9 | 11.2 | 70 | 40.4 | 52.9 | 0.761 | 100.1 | 401.7 | 372.7 | 72.2 | 428.4 | 0.558 | 425.4 | 8 | 102.8 | 32.3 | 56.7 | 11.9 | 102.4 | 30.3 | 3.29 | 54.1 | 48.2
130470.2 |  |  | 1543 | 49.8 | 61.6 | 66.4 | 29.7 | 32.2 | 0.058 | 103.9 | 11.3 | 70 | 40.5 | 51.9 | 0.76 | 100.1 | 403.7 | 375.8 | 71.2 | 426.3 | 0.561 | 425.8 | 7.91 | 102.8 | 32.6 | 56.4 | 11.9 | 102.3 | 30.3 | 3.31 | 54.1 | 47.1
130500.2 |  |  | 1555 | 49.8 | 61.3 | 65.6 | 29.9 | 32.2 | 0.029 | 104.3 | 11.2 | 69.9 | 39.1 | 51 | 0.761 | 100.1 | 408.4 | 380.7 | 70.3 | 424.8 | 0.56 | 425.1 | 8.41 | 102.8 | 32.9 | 56.1 | 12 | 102.5 | 30.4 | 3.29 | 54.7 | 45.8
130530.2 |  |  | 1550 | 49.8 | 60.5 | 64.7 | 30.1 | 32.1 | 0.053 | 104 | 11.2 | 70 | 39.8 | 50 | 0.761 | 100.1 | 410.4 | 383.9 | 69.6 | 423.9 | 0.563 | 426 | 8.08 | 102.8 | 33.2 | 55.3 | 12 | 102.4 | 30.2 | 3.3 | 54.3 | 44.6
130560.2 |  |  | 1550 | 50.1 | 59.8 | 63.8 | 30.4 | 32.1 | 0.049 | 104 | 11.2 | 69.9 | 39.9 | 49 | 0.758 | 100.1 | 413.3 | 387.2 | 68.8 | 423.1 | 0.561 | 424.7 | 8.14 | 102.8 | 33.5 | 54.4 | 12 | 102.4 | 30.2 | 3.31 | 54.4 | 43.4
130590.3 |  |  | 1549 | 49.6 | 58.8 | 62.7 | 30.7 | 31.9 | 0.051 | 103.9 | 11.2 | 70 | 39.9 | 48.1 | 0.76 | 100.1 | 416.1 | 390.7 | 67.9 | 422.3 | 0.57 | 424.8 | 8.06 | 102.8 | 33.8 | 53.2 | 12 | 102.4 | 30.2 | 3.3 | 54.2 | 42.2
130620.5 |  |  | 1555 | 50.8 | 57.7 | 61.3 | 30.6 | 31.8 | 0.038 | 104.1 | 11.2 | 69.9 | 39.8 | 47.1 | 0.76 | 100.1 | 420.1 | 395.4 | 67.1 | 421.7 | 0.572 | 425.5 | 8.45 | 102.8 | 34 | 52.2 | 12 | 102.4 | 30.3 | 3.31 | 54.9 | 40.8
130650.5 |  |  | 1552 | 50 | 56.8 | 60.3 | 30.3 | 31.8 | 0.048 | 104 | 11.3 | 70 | 40.3 | 46.3 | 0.76 | 100.1 | 422.5 | 398.7 | 66.2 | 421.3 | 0.567 | 426.3 | 8.19 | 102.8 | 34.3 | 51.4 | 12 | 102.3 | 30.3 | 3.32 | 54.3 | 39.6
130680.5 |  |  | 1551 | 50 | 56.1 | 59.4 | 30.1 | 31.8 | 0.047 | 104 | 11.2 | 70 | 39.4 | 45.2 | 0.759 | 100.1 | 424.9 | 402 | 65.2 | 421 | 0.575 | 424.6 | 8.12 | 102.8 | 34.5 | 50.7 | 12 | 102.2 | 30.3 | 3.34 | 54.4 | 38.2
130710.5 |  |  | 1556 | 50 | 55.4 | 58.7 | 29.8 | 31.7 | 0.028 | 104.3 | 11.2 | 69.9 | 39.6 | 44.3 | 0.757 | 100.1 | 428.1 | 405.5 | 64.4 | 420.5 | 0.575 | 426.1 | 8.47 | 102.7 | 34.6 | 50.1 | 12 | 102.3 | 30.4 | 3.34 | 54.7 | 37.1
130740.5 |  |  | 1548 | 49.8 | 54.7 | 58.1 | 29.7 | 31.6 | 0.051 | 103.9 | 11.2 | 70 | 40.7 | 43.4 | 0.761 | 100.2 | 429.2 | 407.3 | 63.8 | 420.2 | 0.565 | 426 | 7.99 | 102.8 | 34.9 | 49.4 | 12 | 102.3 | 30.4 | 3.34 | 54.3 | 35.8
130770.5 |  |  | 1550 | 49.7 | 54.2 | 57.4 | 29.8 | 31.6 | 0.049 | 104 | 11.2 | 69.9 | 40.7 | 42.4 | 0.76 | 100.2 | 431.5 | 409.9 | 63.1 | 420.2 | 0.569 | 425.4 | 8.06 | 102.9 | 34.8 | 49.1 | 11.9 | 102.4 | 30.5 | 3.36 | 54.4 | 34.4
130830.2 |  |  | 1549 | 49.5 | 52.7 | 56.3 | 29.8 | 31.5 | 0.057 | 104 | 11.2 | 69.9 | 39.9 | 40.5 | 0.762 | 100.1 | 435.1 | 414.4 | 61.8 | 420.7 | 0.58 | 425.8 | 8.05 | 102.8 | 34.8 | 47.2 | 12 | 102.3 | 30.6 | 3.38 | 54.4 | 32
130860.2 |  |  | 1543 | 49.8 | 51.9 | 55.9 | 29.8 | 31.4 | 0.062 | 103.9 | 11.2 | 70 | 39.8 | 39.8 | 0.758 | 100.1 | 436.1 | 415.8 | 61.3 | 420.7 | 0.587 | 426.1 | 7.88 | 102.8 | 34.7 | 46.3 | 12 | 102.2 | 30.5 | 3.4 | 54.7 | 31.3
130890.2 |  |  | 1552 | 51.4 | 51 | 55.4 | 29.9 | 31.4 | 0.063 | 103.9 | 11.2 | 69.9 | 39.6 | 38.9 | 0.761 | 100.1 | 438 | 418.5 | 60.7 | 420.7 | 0.587 | 425.9 | 8.15 | 102.8 | 34.3 | 45.6 | 12 | 102.5 | 30.5 | 3.38 | 55.1 | 30.7
130920.2 |  |  | 1550 | 50.4 | 50 | 54.9 | 29.9 | 31.4 | 0.053 | 104 | 11.2 | 70 | 41.6 | 38.2 | 0.758 | 100.1 | 439.9 | 420.5 | 60.1 | 420.5 | 0.568 | 425.5 | 8.16 | 102.8 | 33.8 | 44.8 | 12 | 102.3 | 30.4 | 3.39 | 54.5 | 29.9
130950.2 |  |  | 1551 | 51.4 | 49.4 | 54.4 | 29.9 | 31.3 | 0.036 | 104.2 | 11.2 | 70 | 40.3 | 37.5 | 0.759 | 100.1 | 441.4 | 422.3 | 59.6 | 419.5 | 0.543 | 425.7 | 8.33 | 102.7 | 33.5 | 43.9 | 12 | 102.3 | 30.4 | 3.38 | 55 | 28.9
130980.2 |  |  | 1550 | 49.6 | 48.8 | 54.1 | 29.9 | 31.3 | 0.055 | 103.9 | 11.2 | 69.9 | 39.9 | 36.9 | 0.761 | 100.1 | 442.5 | 423.9 | 59.2 | 418.6 | 0.53 | 425.7 | 7.99 | 102.7 | 33.3 | 43.4 | 12 | 102.2 | 30.4 | 3.37 | 53.9 | 28.2
131010.2 |  |  | 1546 | 49.6 | 48 | 53.7 | 30 | 31.2 | 0.059 | 103.9 | 11.3 | 70 | 40.4 | 36.2 | 0.756 | 100.1 | 443.6 | 425 | 58.7 | 418.2 | 0.522 | 425.7 | 7.91 | 102.7 | 33.1 | 42.6 | 12 | 102.2 | 30.3 | 3.39 | 54 | 27.3
131040.3 |  |  | 1554 | 50.6 | 47.4 | 53.3 | 29.9 | 31.2 | 0.046 | 104.1 | 11.3 | 69.9 | 40.1 | 35.4 | 0.757 | 100.1 | 445.6 | 427.5 | 58.3 | 418.2 | 0.508 | 425.1 | 8.31 | 102.7 | 32.6 | 42 | 12 | 102.2 | 30.3 | 3.4 | 54.5 | 26.8
131070.3 |  |  | 1546 | 49.2 | 46.7 | 53 | 29.9 | 31.2 | 0.056 | 104 | 11.2 | 70 | 40.4 | 34.9 | 0.76 | 100.1 | 446.6 | 428.6 | 57.8 | 417.7 | 0.504 | 424.9 | 7.91 | 102.7 | 32.3 | 41.2 | 12 | 102.2 | 30.2 | 3.4 | 54.1 | 26
131130.2 |  |  | 1550 | 49.7 | 45.4 | 52.1 | 29.9 | 30.9 | 0.049 | 104 | 11.2 | 70 | 40.4 | 33.6 | 0.761 | 100.2 | 449 | 431.9 | 56.9 | 417.8 | 0.476 | 425.5 | 8.09 | 102.7 | 31.7 | 39.9 | 12 | 102.2 | 30.1 | 3.42 | 54.1 | 24.4
131160.2 |  |  | 1554 | 49.6 | 44.8 | 51.9 | 29.8 | 30.9 | 0.031 | 104.2 | 11.3 | 70 | 40.2 | 33.3 | 0.759 | 100.2 | 450.8 | 433.5 | 56.5 | 418.1 | 0.469 | 425.9 | 8.36 | 102.7 | 31.4 | 39.6 | 12 | 102.3 | 30.1 | 3.43 | 54.5 | 24.4
131190.2 |  |  | 1552 | 49.3 | 44.5 | 51.4 | 29.9 | 30.9 | 0.042 | 104 | 11.3 | 70 | 39.5 | 32.8 | 0.757 | 100.1 | 451.4 | 434.5 | 56.2 | 418.2 | 0.468 | 425 | 8.03 | 102.6 | 31.2 | 39.1 | 12 | 102.2 | 29.9 | 3.44 | 54.1 | 24.7
131220.2 |  |  | 1557 | 49.7 | 44.2 | 51.1 | 29.9 | 31 | 0.021 | 104.3 | 11.3 | 70 | 40.3 | 32.6 | 0.758 | 100.1 | 453.1 | 436.3 | 55.8 | 418.4 | 0.465 | 426 | 8.34 | 102.6 | 31.1 | 38.8 | 12 | 102.3 | 29.9 | 3.45 | 55 | 24.9
131250.2 |  |  | 1552 | 50.5 | 44.1 | 50.7 | 29.9 | 31.1 | 0.055 | 104.2 | 11.3 | 69.9 | 39.7 | 32.2 | 0.759 | 100.1 | 453.1 | 436.9 | 55.3 | 418.7 | 0.481 | 424.6 | 8.19 | 102.6 | 30.7 | 38.8 | 12 | 102.3 | 29.7 | 3.47 | 54.9 | 24.8
131280.3 |  |  | 1558 | 50.1 | 44.1 | 50.4 | 30.1 | 31.1 | 0.043 | 104.2 | 11.3 | 70 | 39.1 | 32.1 | 0.758 | 100.1 | 455 | 438.4 | 55 | 418.8 | 0.468 | 424.9 | 8.42 | 102.6 | 30.4 | 38.7 | 12 | 102.3 | 29.7 | 3.45 | 55.1 | 24.9
131310.3 |  |  | 1550 | 49.2 | 44 | 50.3 | 30 | 31.2 | 0.053 | 104 | 11.4 | 69.9 | 40.1 | 31.9 | 0.759 | 100.1 | 454.7 | 438.4 | 54.8 | 419.2 | 0.458 | 424.8 | 7.99 | 102.5 | 30.3 | 38.8 | 12 | 102.1 | 29.6 | 3.46 | 54.3 | 24.9
131340.3 |  |  | 1549 | 51.2 | 44.1 | 49.9 | 30 | 31.3 | 0.064 | 103.9 | 11.5 | 70 | 39.3 | 31.4 | 0.759 | 100.1 | 455.1 | 439.1 | 54.4 | 418.8 | 0.454 | 425.6 | 8.1 | 102.6 | 30.2 | 38.9 | 12 | 102.2 | 29.5 | 3.44 | 54.8 | 25.1
131370.3 |  |  | 1541 | 51 | 44.1 | 49.8 | 30.1 | 31.4 | 0.062 | 103.8 | 11.6 | 69.9 | 40.9 | 31.3 | 0.759 | 100.1 | 454.8 | 438.8 | 54.3 | 419.2 | 0.447 | 424.8 | 7.87 | 102.6 | 30.7 | 39.1 | 12 | 102.2 | 29.4 | 3.46 | 54.7 | 24.9
144001.4 |  |  | 2495 | 127.7 | 84.8 | 100 | 29.9 | 31.8 | 0.066 | 107 | 11.5 | 69.9 | 68.9 | 69.7 | 0.99 | 100.1 | 370.5 | 292.6 | 101.3 | 654.4 | 1.614 | 428 | 33.6 | 124.1 | 33.4 | 77.9 | 12 | 123.8 | 29.6 | 8.36 | 96.4 | 72.5
144002.4 |  |  | 2474 | 128.6 | 84.8 | 100 | 29.9 | 31.8 | 0.068 | 106.8 | 11.5 | 70 | 68.9 | 69.7 | 0.992 | 100.1 | 369.5 | 291.6 | 101.3 | 654.4 | 1.614 | 427 | 33.66 | 124 | 33.4 | 77.9 | 12 | 124.6 | 29.6 | 8.36 | 96.3 | 72.4
144003.4 |  |  | 2445 | 129.5 | 84.9 | 100.1 | 29.9 | 31.8 | 0.092 | 106.4 | 11.5 | 70 | 68.8 | 69.7 | 0.987 | 100.1 | 366.9 | 290.6 | 101.4 | 654.4 | 1.631 | 427.6 | 33.02 | 124.2 | 33.4 | 77.9 | 12 | 124.9 | 29.6 | 8.35 | 96.4 | 72.3
144004.4 |  |  | 2416 | 130.2 | 84.8 | 100.1 | 29.8 | 31.8 | 0.111 | 106.2 | 11.5 | 70 | 68.5 | 69.7 | 0.989 | 100.1 | 364.4 | 289.3 | 101.4 | 654.3 | 1.655 | 426.6 | 32.74 | 124.2 | 33.4 | 77.9 | 12 | 124.6 | 29.6 | 8.34 | 96.4 | 72.1
144005.4 |  |  | 2385 | 130.1 | 84.8 | 100 | 29.9 | 31.8 | 0.135 | 106 | 11.5 | 70 | 68.1 | 69.7 | 0.99 | 100.1 | 362.9 | 287.9 | 101.3 | 654.2 | 1.662 | 425.8 | 32.27 | 124.2 | 33.4 | 77.9 | 12 | 124.1 | 29.6 | 8.33 | 96.3 | 71.9
144006.4 |  |  | 2352 | 129.9 | 84.8 | 100 | 29.8 | 31.8 | 0.163 | 105.8 | 11.5 | 70 | 67.4 | 69.7 | 0.986 | 100.1 | 360.5 | 286.5 | 101.3 | 654 | 1.674 | 429.1 | 31.47 | 124 | 33.4 | 77.9 | 12 | 123.5 | 29.6 | 8.32 | 96.1 | 71.8
144007.4 |  |  | 2321 | 129.2 | 84.9 | 99.9 | 29.8 | 31.9 | 0.185 | 105.5 | 11.5 | 70 | 66.7 | 69.7 | 0.99 | 100.1 | 358 | 284.8 | 101.3 | 653.8 | 1.687 | 428.9 | 30.94 | 123.9 | 33.4 | 77.8 | 12 | 123.3 | 29.6 | 8.3 | 96 | 71.6
144008.4 |  |  | 2289 | 128.6 | 84.9 | 99.9 | 29.8 | 31.9 | 0.203 | 105.2 | 11.5 | 70 | 66 | 69.7 | 0.992 | 100.1 | 355.1 | 283 | 101.3 | 653.6 | 1.705 | 425.7 | 30.33 | 123.7 | 33.4 | 77.8 | 12 | 122.6 | 29.6 | 8.27 | 95.6 | 71.4
144009.4 |  |  | 2257 | 127.7 | 84.9 | 99.9 | 29.8 | 32 | 0.238 | 105 | 11.5 | 70 | 65.1 | 69.7 | 0.989 | 100.1 | 352.3 | 281.1 | 101.3 | 653.2 | 1.712 | 421.3 | 29.69 | 123.4 | 33.4 | 77.8 | 12 | 122.3 | 29.6 | 8.23 | 95.1 | 71.3
144010.4 |  |  | 2226 | 127 | 84.9 | 99.8 | 29.8 | 32.1 | 0.263 | 104.8 | 11.5 | 70 | 64.2 | 69.7 | 0.988 | 100.1 | 349.3 | 279.2 | 101.3 | 652.8 | 1.718 | 405.7 | 29.22 | 123.2 | 33.4 | 77.8 | 12 | 122.1 | 29.6 | 8.19 | 94.7 | 71.1
144011.4 |  |  | 2194 | 125.9 | 85.1 | 99.8 | 29.8 | 32.1 | 0.288 | 104.5 | 11.5 | 70 | 63.1 | 69.7 | 0.986 | 100.1 | 346.1 | 277.3 | 101.2 | 652.3 | 1.727 | 400.6 | 28.33 | 123 | 33.4 | 77.8 | 12 | 121.8 | 29.8 | 8.13 | 94.2 | 71
144012.4 |  |  | 2163 | 124.8 | 85.1 | 99.8 | 29.8 | 32 | 0.304 | 104.2 | 11.5 | 70 | 61.9 | 69.6 | 0.986 | 100.1 | 344.1 | 275.5 | 101.2 | 651.7 | 1.732 | 402.9 | 27.84 | 122.8 | 33.4 | 77.7 | 12 | 122 | 29.8 | 8.07 | 93.7 | 71
144013.4 |  |  | 2131 | 123.5 | 84.9 | 99.7 | 29.8 | 31.9 | 0.328 | 104.1 | 11.5 | 70 | 60.9 | 69.6 | 0.99 | 100.1 | 340.8 | 273.6 | 101.3 | 651.1 | 1.735 | 414.4 | 27.2 | 122.7 | 33.4 | 77.6 | 12 | 121.7 | 29.8 | 8 | 93.2 | 71
144014.4 |  |  | 2098 | 122.4 | 84.9 | 99.6 | 29.8 | 31.9 | 0.319 | 104 | 11.5 | 70 | 59.9 | 69.6 | 0.992 | 100.1 | 337.1 | 271.2 | 101.2 | 650.3 | 1.724 | 423.4 | 26.42 | 122.5 | 33.4 | 77.4 | 12 | 121.1 | 29.8 | 7.93 | 92.7 | 71.1
144015.4 |  |  | 2067 | 121.1 | 84.9 | 99.6 | 29.8 | 31.9 | 0.351 | 103.9 | 11.5 | 70 | 59 | 69.6 | 0.99 | 100.1 | 332.5 | 268.6 | 101.2 | 649.6 | 1.712 | 426.4 | 25.66 | 122.2 | 33.4 | 77.4 | 12 | 120.3 | 29.8 | 7.84 | 92.1 | 71.2
144016.4 |  |  | 2035 | 119.8 | 85 | 99.6 | 29.7 | 32.1 | 0.376 | 103.8 | 11.5 | 70 | 58.1 | 69.6 | 0.988 | 100.1 | 328.1 | 265.4 | 101.2 | 648.7 | 1.709 | 427 | 24.78 | 121.7 | 33.4 | 77.4 | 12 | 119.4 | 29.8 | 7.75 | 91.6 | 71.3
144017.4 |  |  | 2003 | 118.2 | 84.9 | 99.5 | 29.7 | 32.1 | 0.406 | 103.7 | 11.5 | 70 | 57.2 | 69.4 | 0.99 | 100.1 | 322.9 | 262.3 | 101.2 | 647.8 | 1.708 | 426.3 | 24.15 | 120.7 | 33.4 | 77.1 | 12 | 118.6 | 29.7 | 7.65 | 90.9 | 71.4
144018.4 |  |  | 1971 | 116.5 | 84.9 | 99.4 | 29.7 | 32.1 | 0.432 | 104.1 | 11.5 | 70 | 56.3 | 69.4 | 0.984 | 100.1 | 317.4 | 259 | 101.1 | 646.6 | 1.701 | 426.1 | 23.29 | 117.5 | 33.3 | 77 | 12 | 117.8 | 29.7 | 7.54 | 90.2 | 71.6
144019.4 |  |  | 1940 | 114.8 | 84.9 | 99.3 | 29.7 | 32.1 | 0.444 | 104.2 | 11.5 | 70 | 55 | 69.4 | 0.987 | 100.1 | 312 | 255.8 | 101.1 | 645.7 | 1.73 | 427.2 | 22.69 | 109.9 | 33.4 | 76.9 | 12 | 110.2 | 29.7 | 7.43 | 89.9 | 71.7
144020.4 |  |  | 1908 | 113.2 | 84.8 | 99.3 | 29.6 | 32.1 | 0.464 | 104 | 11.5 | 70 | 53.3 | 69.4 | 0.991 | 100.1 | 306.9 | 252 | 101.1 | 644.6 | 1.701 | 427.6 | 22.06 | 109.4 | 33.4 | 76.7 | 12 | 109.8 | 29.7 | 7.3 | 89.4 | 71.8
144021.4 |  |  | 1877 | 111.7 | 84.8 | 99.2 | 29.6 | 32.1 | 0.485 | 103.7 | 11.5 | 70 | 51.9 | 69.4 | 0.989 | 100.1 | 302.1 | 248.5 | 101.1 | 643.4 | 1.68 | 426.2 | 21.31 | 109 | 33.4 | 76.4 | 12 | 109.4 | 29.7 | 7.17 | 88.8 | 71.9
144022.4 |  |  | 1846 | 110.1 | 84.8 | 99.2 | 29.6 | 32.1 | 0.516 | 103.5 | 11.5 | 70 | 50.6 | 69.3 | 0.988 | 100.1 | 297.1 | 245.2 | 101 | 642.3 | 1.669 | 426.8 | 20.73 | 109.4 | 33.4 | 76.2 | 12 | 109.1 | 29.7 | 7.03 | 87.9 | 72.1
144023.4 |  |  | 1813 | 108.5 | 84.8 | 99.1 | 29.6 | 32.1 | 0.533 | 103.2 | 11.5 | 70 | 49.4 | 69.3 | 0.989 | 100.1 | 291.6 | 241.9 | 100.9 | 641.2 | 1.651 | 425.9 | 19.95 | 109.2 | 33.4 | 76.1 | 12 | 108.7 | 29.6 | 6.88 | 87.1 | 72.2
144024.4 |  |  | 1782 | 106.8 | 84.8 | 98.9 | 29.6 | 32.1 | 0.53 | 103.1 | 11.5 | 70 | 48.2 | 69.3 | 0.987 | 100.1 | 285.9 | 238.1 | 100.9 | 639.9 | 1.617 | 426.7 | 19.31 | 109 | 33.4 | 75.8 | 12 | 108.3 | 29.7 | 6.73 | 86.3 | 72.3
144025.4 |  |  | 1750 | 105.1 | 84.7 | 98.9 | 29.6 | 32.1 | 0.523 | 102.8 | 11.5 | 70 | 47.1 | 69.3 | 0.988 | 100.1 | 280.5 | 234.2 | 100.9 | 638.7 | 1.569 | 426.1 | 18.41 | 108.9 | 33.4 | 75.6 | 12 | 107.8 | 29.7 | 6.57 | 85.3 | 72.4
144026.4 |  |  | 1719 | 103.3 | 84.7 | 98.8 | 29.5 | 32.1 | 0.505 | 103.2 | 11.5 | 70 | 46.1 | 69.3 | 0.986 | 100.1 | 275.1 | 230.5 | 100.9 | 637.5 | 1.521 | 425.8 | 17.99 | 107.3 | 33.3 | 75.4 | 12 | 107.4 | 29.7 | 6.41 | 84.5 | 72.4
144027.4 |  |  | 1687 | 101.8 | 84.6 | 98.7 | 29.5 | 32.2 | 0.478 | 103.1 | 11.5 | 70 | 45.2 | 69.3 | 0.98 | 100.1 | 269.2 | 226.4 | 100.8 | 636.2 | 1.488 | 425.1 | 17.47 | 106.6 | 33.4 | 75.1 | 12 | 107 | 29.7 | 6.25 | 83.6 | 72.4
144028.4 |  |  | 1656 | 100.1 | 84.4 | 98.7 | 29.4 | 32.2 | 0.463 | 102.9 | 11.5 | 70 | 44.3 | 69.2 | 0.987 | 100.1 | 263.9 | 223 | 100.8 | 634.9 | 1.44 | 425.8 | 16.71 | 106.8 | 33.3 | 74.8 | 12 | 106.6 | 29.7 | 6.09 | 82.6 | 72.6
144029.4 |  |  | 1625 | 98.8 | 84.3 | 98.5 | 29.4 | 32.2 | 0.446 | 102.7 | 11.5 | 70 | 43.4 | 69.2 | 0.985 | 100.1 | 258.3 | 219.1 | 100.7 | 633.3 | 1.408 | 426.5 | 16.29 | 106.4 | 33.4 | 74.5 | 12 | 106.2 | 29.7 | 5.93 | 81.7 | 72.6
144031.3 |  |  | 1567 | 95.3 | 84.2 | 98.3 | 29.5 | 32.2 | 0.37 | 102.7 | 11.5 | 69.9 | 41.8 | 69.2 | 0.997 | 100.1 | 249.1 | 211.8 | 100.6 | 630.4 | 1.335 | 426.6 | 14.72 | 106.2 | 33.4 | 73.8 | 12 | 105.7 | 29.7 | 5.62 | 80.1 | 72.7
144032.3 |  |  | 1555 | 92.7 | 84 | 98.2 | 29.4 | 32.2 | 0.343 | 102.7 | 11.5 | 69.9 | 41 | 69.2 | 0.992 | 100.1 | 248.3 | 209.9 | 100.6 | 628.8 | 1.316 | 425 | 14.49 | 106.2 | 33.3 | 73.4 | 12 | 105.3 | 29.7 | 5.46 | 79.6 | 72.6
144033.3 |  |  | 1550 | 90.9 | 83.8 | 98.2 | 29.4 | 32.3 | 0.296 | 102.7 | 11.5 | 69.9 | 40.3 | 69.2 | 0.987 | 100.1 | 247.4 | 209.5 | 100.5 | 627.3 | 1.259 | 425.3 | 14.98 | 105.9 | 33.4 | 73.2 | 12 | 105.2 | 29.6 | 5.3 | 79.1 | 72.5
144034.3 |  |  | 1546 | 89 | 83.7 | 98.1 | 29.4 | 32.2 | 0.331 | 102.5 | 11.5 | 69.9 | 39.5 | 69.2 | 0.999 | 100.1 | 246.5 | 209.3 | 100.4 | 625.7 | 1.229 | 426.5 | 13.46 | 105.9 | 33.3 | 72.8 | 12 | 105.5 | 29.6 | 5.15 | 78.3 | 72.4
144035.3 |  |  | 1550 | 87.5 | 83.4 | 97.9 | 29.4 | 32.3 | 0.248 | 102.7 | 11.5 | 69.9 | 39 | 69.2 | 0.994 | 100.1 | 248.1 | 209.7 | 100.4 | 624.1 | 1.201 | 425.8 | 13.48 | 105.7 | 33.3 | 72.4 | 12 | 104.9 | 29.6 | 5.01 | 77.8 | 72.2
144036.3 |  |  | 1550 | 85.5 | 83.2 | 97.9 | 29.3 | 32.3 | 0.261 | 102.7 | 11.5 | 69.9 | 38.6 | 69.2 | 0.995 | 100.1 | 248.6 | 210.1 | 100.3 | 622.4 | 1.155 | 426.2 | 13.44 | 105.3 | 33.3 | 72.1 | 12 | 104.7 | 29.7 | 4.86 | 77 | 72.1
144037.3 |  |  | 1550 | 84.3 | 83 | 97.8 | 29.4 | 32.3 | 0.155 | 102.8 | 11.5 | 69.9 | 38.4 | 69.2 | 0.992 | 100.1 | 249 | 210.5 | 100.3 | 620.9 | 1.111 | 426.6 | 13.58 | 105.2 | 33.3 | 71.7 | 12 | 106.2 | 29.6 | 4.72 | 76.3 | 71.9
144038.3 |  |  | 1550 | 83.3 | 82.7 | 97.7 | 29.4 | 32.3 | 0.233 | 102.8 | 11.5 | 69.9 | 38.3 | 69.2 | 0.992 | 100.1 | 249.9 | 210.9 | 100.3 | 619.3 | 1.088 | 426.4 | 13.26 | 107 | 33.3 | 71.3 | 12 | 107 | 29.7 | 4.59 | 75.6 | 71.8
144039.3 |  |  | 1550 | 82.7 | 82.6 | 97.7 | 29.3 | 32.4 | 0.151 | 102.8 | 11.5 | 69.9 | 38.1 | 69.1 | 0.992 | 100.1 | 250.4 | 211.3 | 100.2 | 617.7 | 1.083 | 426.3 | 13.41 | 104.3 | 33.4 | 70.9 | 12 | 104.7 | 29.6 | 4.47 | 75.3 | 71.6
144040.3 |  |  | 1549 | 82 | 82.2 | 97.6 | 29.3 | 32.4 | 0.151 | 102.8 | 11.5 | 69.9 | 38 | 69.1 | 0.987 | 100.1 | 250.7 | 211.4 | 100.2 | 616.1 | 1.033 | 425.1 | 13.11 | 104 | 33.3 | 70.5 | 12 | 104.3 | 29.6 | 4.35 | 74.6 | 71.4
144041.3 |  |  | 1549 | 81.3 | 81.9 | 97.5 | 29.2 | 32.4 | 0.143 | 102.9 | 11.5 | 69.9 | 37.9 | 69 | 0.99 | 100.1 | 251.3 | 211.7 | 100.1 | 614.7 | 1.02 | 426.1 | 12.98 | 104.1 | 33.3 | 70.1 | 12 | 104.7 | 29.7 | 4.24 | 74.1 | 71.3
144042.3 |  |  | 1548 | 80 | 81.7 | 97.4 | 29.2 | 32.4 | 0.157 | 102.9 | 11.5 | 69.9 | 37.9 | 69 | 0.992 | 100.1 | 251 | 211.9 | 100.1 | 613.2 | 1.007 | 425.8 | 12.69 | 105.8 | 33.3 | 69.7 | 12 | 107.2 | 29.7 | 4.13 | 73.6 | 71.2
144043.3 |  |  | 1550 | 79.1 | 81.2 | 97.4 | 29.3 | 32.5 | 0.105 | 103 | 11.5 | 69.9 | 37.8 | 69 | 0.991 | 100.1 | 251.9 | 212.3 | 100 | 611.8 | 0.993 | 425.7 | 12.84 | 106.5 | 33.4 | 69.2 | 12 | 107.5 | 29.7 | 4.03 | 73.2 | 71.2
144044.3 |  |  | 1549 | 78.3 | 80.9 | 97.3 | 29.2 | 32.5 | 0.1 | 103 | 11.5 | 69.9 | 37.8 | 69 | 0.988 | 100.1 | 251.9 | 212.5 | 100 | 610.4 | 0.964 | 426.2 | 12.72 | 106.9 | 33.3 | 68.8 | 12 | 107.3 | 29.7 | 3.94 | 72.7 | 71.2
144045.3 |  |  | 1549 | 77.8 | 80.6 | 97.3 | 29.2 | 32.5 | 0.108 | 103 | 11.5 | 69.9 | 37.7 | 68.9 | 0.993 | 100.1 | 252 | 212.7 | 99.9 | 609.1 | 0.955 | 426.2 | 12.54 | 106.9 | 33.3 | 68.4 | 12 | 107.2 | 29.7 | 3.86 | 72.3 | 71.2
144046.3 |  |  | 1550 | 77.4 | 80.3 | 97.3 | 29.2 | 32.6 | 0.116 | 103 | 11.5 | 69.9 | 37.6 | 68.8 | 0.992 | 100.1 | 251.8 | 212.9 | 99.9 | 607.6 | 0.956 | 426.7 | 12.34 | 106.9 | 33.3 | 68 | 12 | 107.2 | 29.7 | 3.78 | 71.9 | 71.2
144047.3 |  |  | 1549 | 77 | 80 | 97.2 | 29.2 | 32.6 | 0.108 | 103.1 | 11.5 | 69.9 | 37.6 | 68.8 | 0.99 | 100.1 | 252.5 | 213.3 | 99.8 | 606.2 | 0.95 | 425.9 | 12.51 | 106.9 | 33.3 | 67.6 | 12 | 107.1 | 29.6 | 3.71 | 71.7 | 71.3
144048.3 |  |  | 1548 | 76.7 | 79.6 | 97.2 | 29.2 | 32.6 | 0.099 | 103.2 | 11.5 | 69.9 | 37.9 | 68.8 | 0.992 | 100.1 | 252.6 | 213.3 | 99.8 | 604.9 | 0.946 | 426 | 12.32 | 107 | 33.3 | 67.3 | 12 | 107 | 29.7 | 3.65 | 71.5 | 71.4
144049.3 |  |  | 1548 | 76.1 | 79.1 | 97.1 | 29.2 | 32.6 | 0.087 | 103.2 | 11.5 | 69.9 | 38.6 | 68.8 | 0.989 | 100.1 | 253 | 213.5 | 99.7 | 603.6 | 0.932 | 426.6 | 12.25 | 106.9 | 33.3 | 66.9 | 12 | 106.9 | 29.7 | 3.6 | 71.2 | 71.6
144050.3 |  |  | 1548 | 75.7 | 78.5 | 97.1 | 29.2 | 32.6 | 0.089 | 103.2 | 11.5 | 69.9 | 39.2 | 68.7 | 0.99 | 100.1 | 253.4 | 213.8 | 99.7 | 602.1 | 0.924 | 425.4 | 12.1 | 106.8 | 33.3 | 66.6 | 12 | 106.7 | 29.7 | 3.55 | 70.8 | 71.7
144051.3 |  |  | 1549 | 75.4 | 78.1 | 97.1 | 29.1 | 32.6 | 0.093 | 103.2 | 11.5 | 69.9 | 39.6 | 68.7 | 0.991 | 100.1 | 253.9 | 214.2 | 99.6 | 600.7 | 0.924 | 425.3 | 12.05 | 106.7 | 33.3 | 66.2 | 12 | 106.7 | 29.7 | 3.51 | 70.5 | 71.9
144052.3 |  |  | 1549 | 74.9 | 77.6 | 97 | 29.2 | 32.7 | 0.076 | 103.3 | 11.5 | 69.9 | 39.9 | 68.7 | 0.99 | 100.1 | 254.4 | 214.5 | 99.6 | 599.5 | 0.912 | 426.2 | 12.1 | 106.7 | 33.3 | 65.9 | 12 | 106.6 | 29.7 | 3.47 | 70.3 | 71.9
144053.3 |  |  | 1548 | 74.3 | 77.2 | 96.9 | 29.2 | 32.7 | 0.078 | 103.3 | 11.5 | 69.9 | 40.2 | 68.6 | 0.99 | 100.1 | 254.3 | 214.6 | 99.6 | 598.2 | 0.906 | 425.4 | 11.97 | 106.7 | 33.3 | 65.6 | 12 | 106.6 | 29.7 | 3.44 | 70 | 72.1
144054.3 |  |  | 1548 | 73.8 | 76.7 | 96.9 | 29 | 32.6 | 0.082 | 103.3 | 11.4 | 69.9 | 40.4 | 68.6 | 0.988 | 100.1 | 254.2 | 214.8 | 99.5 | 597 | 0.901 | 425.8 | 11.82 | 106.7 | 33.2 | 65.1 | 12 | 106.4 | 29.7 | 3.41 | 69.7 | 72.2
144055.3 |  |  | 1549 | 73.5 | 76.3 | 96.8 | 29 | 32.6 | 0.08 | 103.4 | 11.5 | 69.9 | 40.5 | 68.6 | 0.99 | 100.1 | 254.5 | 215.2 | 99.4 | 595.7 | 0.896 | 426.1 | 11.75 | 106.6 | 33.2 | 64.8 | 12 | 106.4 | 29.7 | 3.39 | 69.4 | 72.3
144056.3 |  |  | 1549 | 73.2 | 75.9 | 96.8 | 28.9 | 32.6 | 0.089 | 103.3 | 11.4 | 69.9 | 40.7 | 68.6 | 0.989 | 100.1 | 254.7 | 215.5 | 99.3 | 594.5 | 0.89 | 426.5 | 11.73 | 106.5 | 33.2 | 64.6 | 12 | 106.3 | 29.7 | 3.36 | 69 | 72.3
144057.3 |  |  | 1545 | 72.1 | 75.6 | 96.8 | 29.1 | 32.6 | 0.084 | 103.3 | 11.5 | 69.9 | 40.9 | 68.6 | 0.991 | 100.1 | 255 | 215.5 | 99.3 | 593.2 | 0.874 | 426.1 | 11.23 | 106.4 | 33.2 | 64.4 | 12 | 106 | 29.8 | 3.34 | 68.4 | 72.4
144058.3 |  |  | 1550 | 71.1 | 75.4 | 96.8 | 28.9 | 32.7 | 0.062 | 103.5 | 11.4 | 69.9 | 41 | 68.6 | 0.992 | 100.1 | 256.4 | 216.2 | 99.2 | 592.1 | 0.864 | 426.2 | 11.52 | 106.4 | 33.2 | 64.3 | 12 | 106 | 29.7 | 3.32 | 68.1 | 72.6
144059.3 |  |  | 1552 | 70.8 | 75.1 | 96.7 | 29.1 | 32.7 | 0.057 | 104.5 | 11.4 | 69.9 | 41 | 68.6 | 0.99 | 100.1 | 256.3 | 216.8 | 99.2 | 590.9 | 0.859 | 426.2 | 11.54 | 106.3 | 33.2 | 64.2 | 12 | 106.1 | 29.8 | 3.3 | 68.2 | 72.6
144060.3 |  |  | 1550 | 71 | 74.8 | 96.7 | 28.9 | 32.8 | 0.062 | 105.1 | 11.4 | 69.9 | 41.1 | 68.5 | 0.989 | 100.1 | 256.8 | 216.9 | 99.1 | 589.7 | 0.871 | 426.4 | 11.52 | 106.3 | 33.2 | 64 | 12 | 105.9 | 29.7 | 3.28 | 68.1 | 72.6
144061.3 |  |  | 1550 | 71.2 | 74.5 | 96.6 | 28.9 | 32.8 | 0.059 | 104.8 | 11.4 | 69.9 | 41.1 | 68.6 | 0.99 | 100.1 | 257.1 | 217.2 | 99.1 | 588.4 | 0.873 | 425.4 | 11.44 | 106.2 | 33.1 | 63.9 | 12 | 105.8 | 29.7 | 3.26 | 67.9 | 72.6
144062.3 |  |  | 1550 | 70.9 | 74.2 | 96.6 | 28.9 | 32.8 | 0.067 | 104.7 | 11.4 | 69.9 | 41 | 68.6 | 0.982 | 100.1 | 257.7 | 217.4 | 99 | 587.3 | 0.875 | 426 | 11.49 | 106.2 | 33.2 | 63.7 | 12 | 105.7 | 29.8 | 3.25 | 67.7 | 72.6
144063.3 |  |  | 1548 | 70.9 | 73.9 | 96.5 | 29 | 32.8 | 0.073 | 104.6 | 11.4 | 69.9 | 40.6 | 68.6 | 0.981 | 100.1 | 257.2 | 217.5 | 98.9 | 586.2 | 0.878 | 426 | 11.33 | 106.1 | 33.2 | 63.6 | 12 | 105.7 | 29.8 | 3.24 | 67.5 | 72.5
144064.3 |  |  | 1547 | 70.5 | 73.8 | 96.5 | 28.9 | 32.8 | 0.077 | 104.5 | 11.4 | 69.9 | 40 | 68.6 | 0.979 | 100.1 | 257.7 | 217.8 | 98.8 | 585.1 | 0.879 | 426.2 | 11.28 | 106.1 | 33.1 | 63.4 | 12 | 105.6 | 29.8 | 3.22 | 67.3 | 72.4
144065.3 |  |  | 1548 | 70.1 | 73.7 | 96.4 | 28.9 | 32.8 | 0.078 | 104.4 | 11.4 | 70 | 39.6 | 68.5 | 0.972 | 100.1 | 258 | 218.2 | 98.8 | 584 | 0.88 | 425.9 | 11.29 | 106 | 33.2 | 63.3 | 12 | 105.6 | 29.7 | 3.21 | 67 | 72.2
144066.3 |  |  | 1548 | 69.7 | 73.5 | 96.4 | 28.9 | 32.8 | 0.078 | 104.4 | 11.4 | 70 | 39.4 | 68.6 | 0.969 | 100.1 | 258.2 | 218.6 | 98.7 | 582.9 | 0.885 | 426 | 11.23 | 106 | 33.1 | 63.3 | 12 | 105.5 | 29.7 | 3.2 | 66.7 | 72.1
144067.3 |  |  | 1547 | 69.3 | 73.3 | 96.3 | 28.9 | 32.9 | 0.074 | 104.3 | 11.4 | 70 | 39.4 | 68.5 | 0.964 | 100.1 | 258.2 | 218.7 | 98.7 | 581.8 | 0.883 | 426.6 | 10.99 | 105.9 | 33.1 | 63.3 | 12 | 105.4 | 29.8 | 3.19 | 66.4 | 71.9
144068.3 |  |  | 1548 | 68.7 | 73.1 | 96.3 | 28.9 | 32.9 | 0.072 | 104.2 | 11.4 | 70 | 39.5 | 68.6 | 0.959 | 100.1 | 259.2 | 219.3 | 98.6 | 580.8 | 0.88 | 425.9 | 11.09 | 105.9 | 33.1 | 63.2 | 12 | 105.3 | 29.8 | 3.18 | 66 | 71.7
144069.3 |  |  | 1549 | 68.2 | 73 | 96.3 | 28.9 | 32.8 | 0.066 | 104.1 | 11.4 | 70 | 39.5 | 68.5 | 0.957 | 100.1 | 259.5 | 219.6 | 98.5 | 579.8 | 0.872 | 426 | 10.98 | 105.9 | 33.1 | 63.1 | 12 | 105.2 | 29.8 | 3.17 | 65.7 | 71.5
144070.3 |  |  | 1547 | 67.7 | 72.8 | 96.2 | 28.9 | 32.9 | 0.067 | 104.1 | 11.4 | 70 | 39.6 | 68.4 | 0.954 | 100.1 | 259.4 | 219.7 | 98.5 | 578.7 | 0.863 | 426.6 | 10.78 | 105.8 | 33.1 | 62.9 | 12 | 105.2 | 29.8 | 3.16 | 65.4 | 71.3
144071.3 |  |  | 1548 | 67.3 | 72.6 | 96.2 | 28.8 | 32.9 | 0.064 | 104 | 11.4 | 70 | 39.6 | 68.4 | 0.951 | 100.1 | 260 | 220.1 | 98.4 | 577.6 | 0.859 | 425.3 | 10.82 | 105.7 | 33.1 | 62.8 | 12 | 105.1 | 29.8 | 3.15 | 65.1 | 71.2
144072.3 |  |  | 1548 | 66.8 | 72.5 | 96.2 | 28.8 | 32.9 | 0.067 | 103.9 | 11.4 | 70 | 39.6 | 68.4 | 0.949 | 100.1 | 260.7 | 220.5 | 98.3 | 576.4 | 0.855 | 425.3 | 10.68 | 105.7 | 33.1 | 62.7 | 12 | 105 | 29.8 | 3.14 | 64.7 | 71.1
144073.3 |  |  | 1549 | 66.4 | 72.4 | 96.1 | 28.7 | 32.8 | 0.071 | 103.9 | 11.4 | 70 | 39.6 | 68.4 | 0.946 | 100.1 | 261.1 | 221 | 98.3 | 575.5 | 0.858 | 426.1 | 10.67 | 105.7 | 33.1 | 62.6 | 12 | 105 | 29.8 | 3.14 | 64.5 | 70.9
144074.3 |  |  | 1549 | 66 | 72.3 | 96.1 | 28.7 | 32.9 | 0.078 | 103.8 | 11.4 | 70 | 39.7 | 68.4 | 0.94 | 100.1 | 261.4 | 221.4 | 98.2 | 574.3 | 0.861 | 425.5 | 10.61 | 105.6 | 32.9 | 62.6 | 12 | 104.9 | 29.8 | 3.13 | 64.1 | 71
144075.3 |  |  | 1549 | 65.6 | 72 | 96 | 28.7 | 32.8 | 0.076 | 103.8 | 11.4 | 70 | 39.8 | 68.3 | 0.937 | 100.1 | 261.6 | 221.8 | 98.1 | 573.3 | 0.855 | 425.4 | 10.56 | 105.6 | 33.1 | 62.4 | 12 | 104.8 | 29.8 | 3.12 | 63.8 | 71
144076.3 |  |  | 1549 | 65.1 | 71.9 | 95.9 | 28.7 | 32.9 | 0.079 | 103.7 | 11.4 | 70 | 39.8 | 68.3 | 0.937 | 100.1 | 261.5 | 222.1 | 98.1 | 572.3 | 0.855 | 426.3 | 10.41 | 105.5 | 33.1 | 62.4 | 12 | 104.7 | 29.8 | 3.12 | 63.5 | 71.2
144077.3 |  |  | 1549 | 64.6 | 71.8 | 95.9 | 28.7 | 33.1 | 0.075 | 103.7 | 11.4 | 70 | 39.8 | 68.3 | 0.933 | 100.1 | 262 | 222.4 | 98.1 | 571.3 | 0.853 | 426.1 | 10.38 | 105.5 | 33.1 | 62.3 | 12 | 104.6 | 29.7 | 3.11 | 63.1 | 71.3
144078.3 |  |  | 1549 | 64.3 | 71.7 | 95.8 | 28.7 | 32.9 | 0.069 | 103.7 | 11.4 | 70 | 39.9 | 68.3 | 0.928 | 100.1 | 262.2 | 222.8 | 98 | 570.2 | 0.849 | 426.6 | 10.36 | 105.4 | 32.9 | 62.3 | 12 | 104.5 | 29.8 | 3.11 | 62.8 | 71.4
144079.3 |  |  | 1548 | 63.9 | 71.5 | 95.8 | 28.6 | 32.9 | 0.07 | 103.6 | 11.4 | 70 | 39.9 | 68.2 | 0.927 | 100.1 | 262.3 | 222.8 | 97.9 | 569.2 | 0.84 | 426.6 | 10.29 | 105.4 | 33.1 | 62.2 | 12 | 104.5 | 29.8 | 3.1 | 62.6 | 71.5
144080.3 |  |  | 1546 | 63.5 | 71.3 | 95.8 | 28.7 | 32.9 | 0.066 | 103.6 | 11.4 | 70 | 39.9 | 68.2 | 0.923 | 100.1 | 262.4 | 222.9 | 97.9 | 568.1 | 0.839 | 426.4 | 10.14 | 105.3 | 32.9 | 62.2 | 12 | 104.5 | 29.8 | 3.1 | 62.4 | 71.7
144081.3 |  |  | 1548 | 62.9 | 71.3 | 95.8 | 28.7 | 32.9 | 0.068 | 103.6 | 11.4 | 70 | 39.8 | 68.2 | 0.92 | 100.1 | 263.5 | 223.3 | 97.8 | 567.1 | 0.834 | 426.6 | 10.11 | 105.4 | 32.9 | 62.1 | 12 | 104.4 | 29.7 | 3.1 | 62.2 | 71.8
144082.3 |  |  | 1550 | 62.5 | 71.2 | 95.8 | 28.7 | 33.1 | 0.069 | 103.5 | 11.4 | 70 | 39.7 | 68.2 | 0.919 | 100.1 | 263.9 | 224 | 97.8 | 566 | 0.832 | 425.6 | 10.09 | 105.3 | 32.9 | 62 | 12 | 104.4 | 29.8 | 3.09 | 61.9 | 71.8
144083.3 |  |  | 1550 | 62.2 | 71.1 | 95.8 | 28.6 | 33.1 | 0.067 | 103.5 | 11.4 | 70 | 39.8 | 68.1 | 0.915 | 100.1 | 264.2 | 224.4 | 97.7 | 564.8 | 0.827 | 426.2 | 10.03 | 105.2 | 32.9 | 61.9 | 12 | 104.4 | 29.8 | 3.09 | 61.7 | 72.1
144084.3 |  |  | 1548 | 62 | 71 | 95.7 | 28.7 | 33.1 | 0.068 | 103.5 | 11.4 | 70 | 39.8 | 68.1 | 0.912 | 100.1 | 263.8 | 224.5 | 97.6 | 563.8 | 0.823 | 426.2 | 9.9 | 105.2 | 32.9 | 61.8 | 12 | 104.3 | 29.8 | 3.08 | 61.4 | 72.1
144085.3 |  |  | 1548 | 61.6 | 70.8 | 95.7 | 28.7 | 33.1 | 0.072 | 103.4 | 11.4 | 70 | 39.8 | 68.1 | 0.91 | 100.1 | 264.3 | 224.7 | 97.6 | 562.8 | 0.817 | 425.1 | 9.82 | 105.1 | 32.9 | 61.8 | 12 | 104.2 | 29.8 | 3.08 | 61.1 | 72.2
144086.3 |  |  | 1549 | 61 | 70.7 | 95.7 | 28.6 | 33.1 | 0.067 | 103.4 | 11.4 | 70 | 39.8 | 68.1 | 0.908 | 100.1 | 264.9 | 225.2 | 97.5 | 561.9 | 0.813 | 426.7 | 9.85 | 105 | 32.9 | 61.8 | 12 | 104.1 | 29.8 | 3.07 | 60.9 | 72.3
144087.3 |  |  | 1549 | 60.6 | 70.6 | 95.6 | 28.6 | 33.1 | 0.068 | 103.3 | 11.4 | 70 | 39.7 | 68 | 0.903 | 100.1 | 265.3 | 225.5 | 97.4 | 560.8 | 0.809 | 426.2 | 9.77 | 104.9 | 32.9 | 61.7 | 12 | 104.1 | 29.9 | 3.07 | 60.6 | 72.3
144088.3 |  |  | 1548 | 60.3 | 70.6 | 95.6 | 28.5 | 33.1 | 0.067 | 103.3 | 11.4 | 70 | 39.7 | 68.1 | 0.901 | 100.1 | 265 | 225.8 | 97.4 | 559.9 | 0.807 | 425.7 | 9.68 | 104.9 | 32.9 | 61.6 | 12 | 104 | 29.8 | 3.06 | 60.4 | 72.4
144089.3 |  |  | 1549 | 60 | 70.3 | 95.6 | 28.5 | 33.1 | 0.065 | 103.3 | 11.4 | 70 | 39.8 | 68.1 | 0.902 | 100.1 | 266 | 226.2 | 97.3 | 558.7 | 0.803 | 426.5 | 9.65 | 104.8 | 32.8 | 61.4 | 12 | 104 | 29.8 | 3.06 | 60.2 | 72.4
144090.3 |  |  | 1549 | 59.7 | 70.2 | 95.6 | 28.5 | 33.1 | 0.064 | 103.3 | 11.4 | 70 | 39.8 | 68 | 0.899 | 100.1 | 266.4 | 226.7 | 97.3 | 557.7 | 0.8 | 426.6 | 9.64 | 104.7 | 32.8 | 61.4 | 12 | 103.9 | 29.8 | 3.05 | 60 | 72.6
144091.3 |  |  | 1549 | 59.3 | 70.2 | 95.6 | 28.5 | 33.1 | 0.061 | 103.2 | 11.4 | 70 | 39.8 | 68 | 0.896 | 100.1 | 266.6 | 226.9 | 97.2 | 556.7 | 0.795 | 426.2 | 9.57 | 104.6 | 32.8 | 61.3 | 12 | 103.9 | 29.8 | 3.05 | 59.7 | 72.6
144092.3 |  |  | 1548 | 59.1 | 70.1 | 95.5 | 28.6 | 33.2 | 0.061 | 103.2 | 11.4 | 70 | 39.8 | 68 | 0.891 | 100.1 | 266.7 | 226.9 | 97.2 | 555.7 | 0.792 | 425.8 | 9.48 | 104.4 | 32.8 | 61.4 | 12 | 103.9 | 29.8 | 3.04 | 59.5 | 72.6
144093.3 |  |  | 1548 | 58.8 | 70 | 95.4 | 28.5 | 33.2 | 0.061 | 103.2 | 11.4 | 70 | 39.8 | 68.1 | 0.889 | 100.1 | 267.3 | 227.3 | 97.1 | 554.8 | 0.794 | 425.6 | 9.52 | 104.3 | 32.8 | 61.3 | 12 | 103.9 | 29.8 | 3.03 | 59.4 | 72.6
144094.3 |  |  | 1549 | 58.5 | 69.8 | 95.4 | 28.4 | 33.2 | 0.063 | 103.2 | 11.4 | 70 | 39.8 | 68.1 | 0.888 | 100.1 | 267.7 | 227.7 | 97.1 | 553.8 | 0.794 | 426.2 | 9.46 | 103.9 | 32.7 | 61.4 | 12 | 103.8 | 29.8 | 3.03 | 59.2 | 72.5
144095.3 |  |  | 1550 | 58.4 | 69.8 | 95.4 | 28.4 | 33.2 | 0.066 | 103.2 | 11.4 | 69.9 | 39.8 | 68 | 0.889 | 100.1 | 267.6 | 228.1 | 96.9 | 552.7 | 0.792 | 425.1 | 9.41 | 103.4 | 32.8 | 61.3 | 12 | 103.8 | 29.8 | 3.02 | 59 | 72.4
144096.3 |  |  | 1547 | 58.1 | 69.7 | 95.3 | 28.4 | 33.2 | 0.063 | 103.2 | 11.4 | 69.9 | 39.8 | 68 | 0.886 | 100.1 | 266.9 | 228 | 96.9 | 551.7 | 0.783 | 425 | 9.23 | 103.4 | 32.8 | 61.4 | 12 | 103.7 | 29.8 | 3.02 | 58.8 | 72.3
144097.3 |  |  | 1549 | 57.8 | 69.7 | 95.4 | 28.4 | 33.2 | 0.058 | 103.3 | 11.4 | 69.9 | 39.8 | 68 | 0.884 | 100.1 | 268.4 | 228.7 | 96.8 | 550.7 | 0.785 | 426.7 | 9.43 | 103.3 | 32.8 | 61.4 | 12 | 103.7 | 29.8 | 3.01 | 58.7 | 72.2
144098.3 |  |  | 1550 | 57.7 | 69.5 | 95.3 | 28.5 | 33.2 | 0.061 | 103.4 | 11.4 | 69.9 | 39.8 | 68 | 0.88 | 100.1 | 268.4 | 229.1 | 96.8 | 549.8 | 0.781 | 426.1 | 9.29 | 103.3 | 32.8 | 61.6 | 12 | 103.6 | 29.8 | 3.01 | 58.6 | 72.1
144099.3 |  |  | 1549 | 57.6 | 69.4 | 95.3 | 28.5 | 33.2 | 0.061 | 103.6 | 11.4 | 69.9 | 39.7 | 68 | 0.878 | 100.1 | 268.6 | 229.3 | 96.7 | 548.8 | 0.778 | 426 | 9.26 | 103.3 | 32.8 | 61.6 | 12 | 103.6 | 29.9 | 3.01 | 58.5 | 71.9
144100.3 |  |  | 1549 | 57.4 | 69.4 | 95.3 | 28.4 | 33.2 | 0.058 | 103.7 | 11.4 | 69.9 | 39.7 | 68 | 0.878 | 100.1 | 268.8 | 229.5 | 96.7 | 547.8 | 0.778 | 426.8 | 9.25 | 103.4 | 32.7 | 61.8 | 12 | 103.6 | 29.8 | 3 | 58.4 | 71.8
144101.3 |  |  | 1549 | 57.1 | 69.5 | 95.3 | 28.4 | 33.2 | 0.057 | 103.8 | 11.4 | 69.9 | 39.8 | 68 | 0.878 | 100.1 | 269.4 | 229.7 | 96.6 | 546.9 | 0.774 | 426.4 | 9.23 | 103.3 | 32.7 | 61.9 | 12 | 103.6 | 29.8 | 3 | 58.3 | 71.7
144102.3 |  |  | 1549 | 57 | 69.4 | 95.2 | 28.4 | 33.2 | 0.055 | 103.9 | 11.4 | 69.9 | 39.8 | 67.9 | 0.875 | 100.1 | 269.7 | 230.1 | 96.6 | 545.9 | 0.777 | 426.5 | 9.18 | 103.3 | 32.6 | 62.2 | 12 | 103.6 | 29.9 | 2.99 | 58.2 | 71.5
144103.3 |  |  | 1550 | 56.8 | 69.5 | 95.2 | 28.4 | 33.2 | 0.052 | 103.9 | 11.4 | 69.9 | 39.7 | 67.9 | 0.874 | 100.1 | 270.1 | 230.3 | 96.5 | 545 | 0.77 | 425.5 | 9.18 | 103.4 | 32.7 | 62.3 | 12 | 103.6 | 29.9 | 2.99 | 58.1 | 71.3
144104.3 |  |  | 1550 | 56.7 | 69.6 | 95.2 | 28.4 | 33.2 | 0.051 | 103.9 | 11.4 | 69.9 | 39.7 | 67.9 | 0.871 | 100.1 | 270.7 | 230.7 | 96.4 | 544.1 | 0.767 | 425.9 | 9.22 | 103.4 | 32.6 | 62.6 | 12 | 103.6 | 29.9 | 2.99 | 58.1 | 71.2
144105.3 |  |  | 1549 | 56.6 | 69.7 | 95.2 | 28.4 | 33.3 | 0.05 | 103.9 | 11.4 | 69.9 | 39.8 | 67.9 | 0.869 | 100.1 | 270.3 | 230.9 | 96.4 | 543.1 | 0.767 | 426.1 | 9.13 | 103.4 | 32.7 | 62.8 | 12 | 103.6 | 29.9 | 2.99 | 58.1 | 71.2
144106.3 |  |  | 1550 | 56.5 | 69.7 | 95.2 | 28.4 | 33.2 | 0.05 | 103.9 | 11.4 | 69.9 | 39.7 | 67.9 | 0.868 | 100.1 | 270.8 | 231.1 | 96.3 | 542.3 | 0.762 | 425.6 | 9.17 | 103.4 | 32.6 | 63.2 | 12 | 103.6 | 29.9 | 2.98 | 58 | 71.2
144107.3 |  |  | 1551 | 56.5 | 69.7 | 95.2 | 28.4 | 33.2 | 0.048 | 103.9 | 11.4 | 69.9 | 39.7 | 67.9 | 0.868 | 100.1 | 270.8 | 231.5 | 96.3 | 541.3 | 0.766 | 426.1 | 9.18 | 103.4 | 32.6 | 63.4 | 12 | 103.5 | 29.9 | 2.98 | 58 | 71.2
144108.3 |  |  | 1550 | 56.4 | 69.9 | 95.2 | 28.4 | 33.3 | 0.047 | 103.9 | 11.4 | 69.9 | 39.8 | 67.8 | 0.868 | 100.1 | 270.9 | 231.7 | 96.2 | 540.4 | 0.765 | 426.1 | 9.15 | 103.4 | 32.6 | 63.7 | 12 | 103.5 | 29.9 | 2.98 | 58 | 71.2
144109.3 |  |  | 1550 | 56.4 | 70 | 95.2 | 28.4 | 33.3 | 0.044 | 103.9 | 11.4 | 69.9 | 39.8 | 67.9 | 0.866 | 100.1 | 270.7 | 231.8 | 96.2 | 539.7 | 0.759 | 426.7 | 9.09 | 103.5 | 32.6 | 64 | 12 | 103.5 | 29.9 | 2.98 | 57.9 | 71.4
144110.3 |  |  | 1549 | 56.2 | 70.2 | 95.2 | 28.4 | 33.3 | 0.045 | 103.9 | 11.4 | 69.9 | 39.8 | 67.8 | 0.864 | 100.1 | 271.4 | 232 | 96.1 | 538.8 | 0.758 | 425.7 | 9.12 | 103.5 | 32.6 | 64.2 | 12 | 103.6 | 29.9 | 2.98 | 57.9 | 71.4
144111.3 |  |  | 1551 | 56.2 | 70.4 | 95.2 | 28.4 | 33.3 | 0.046 | 103.9 | 11.4 | 69.9 | 39.8 | 67.8 | 0.865 | 100.1 | 271.7 | 232.4 | 96.1 | 537.9 | 0.761 | 425.5 | 9.15 | 103.5 | 32.6 | 64.4 | 12 | 103.5 | 29.9 | 2.98 | 57.9 | 71.6
144112.3 |  |  | 1548 | 56.2 | 70.5 | 95.2 | 28.3 | 33.3 | 0.048 | 103.8 | 11.4 | 69.9 | 39.8 | 67.8 | 0.864 | 100.1 | 271.3 | 232.3 | 96.1 | 537.2 | 0.761 | 426.5 | 9.06 | 103.5 | 32.6 | 64.7 | 12 | 103.6 | 30 | 2.98 | 57.8 | 71.7
144113.3 |  |  | 1549 | 56.1 | 70.6 | 95.2 | 28.3 | 33.3 | 0.048 | 103.8 | 11.4 | 69.9 | 39.8 | 67.8 | 0.864 | 100.1 | 271.8 | 232.6 | 96 | 536.3 | 0.759 | 425.6 | 9.07 | 103.5 | 32.5 | 64.9 | 12 | 103.5 | 29.9 | 2.98 | 57.7 | 71.8
144114.3 |  |  | 1550 | 56 | 70.7 | 95.2 | 28.3 | 33.3 | 0.051 | 103.8 | 11.4 | 69.9 | 39.9 | 67.7 | 0.864 | 100.1 | 272.3 | 232.9 | 95.9 | 535.5 | 0.76 | 425.9 | 9.08 | 103.5 | 32.5 | 65.1 | 12 | 103.5 | 29.8 | 2.98 | 57.7 | 71.9
144115.3 |  |  | 1550 | 55.9 | 70.8 | 95.2 | 28.3 | 33.3 | 0.049 | 103.8 | 11.4 | 70 | 40.4 | 67.7 | 0.865 | 100.1 | 272.4 | 233.1 | 95.9 | 534.7 | 0.758 | 426.3 | 9.08 | 103.5 | 32.5 | 65.4 | 12 | 103.4 | 29.8 | 2.98 | 57.6 | 72.1
144116.3 |  |  | 1550 | 55.9 | 71 | 95.2 | 28.3 | 33.3 | 0.048 | 103.8 | 11.4 | 70 | 40.7 | 67.7 | 0.865 | 100.1 | 272.8 | 233.4 | 95.8 | 533.9 | 0.759 | 426.3 | 9.11 | 103.5 | 32.5 | 65.7 | 12 | 103.5 | 29.9 | 2.98 | 57.6 | 72.1
144117.3 |  |  | 1551 | 55.9 | 71.1 | 95.2 | 28.3 | 33.4 | 0.048 | 103.8 | 11.4 | 70 | 40.6 | 67.7 | 0.864 | 100.1 | 272.5 | 233.6 | 95.8 | 533 | 0.761 | 426.3 | 9.11 | 103.5 | 32.5 | 65.9 | 12 | 103.5 | 29.9 | 2.98 | 57.6 | 72.2
144118.3 |  |  | 1551 | 56 | 71.4 | 95.2 | 28.3 | 33.4 | 0.051 | 103.8 | 11.4 | 70 | 40.3 | 67.7 | 0.863 | 100.1 | 273.1 | 233.8 | 95.7 | 532.3 | 0.759 | 424.9 | 9.13 | 103.5 | 32.5 | 66.2 | 12 | 103.5 | 29.9 | 2.98 | 57.6 | 72.3
144119.3 |  |  | 1550 | 56 | 71.5 | 95.1 | 28.3 | 33.3 | 0.054 | 103.8 | 11.4 | 70 | 40.1 | 67.7 | 0.863 | 100.1 | 272.6 | 234 | 95.7 | 531.5 | 0.759 | 426.6 | 9.04 | 103.5 | 32.5 | 66.2 | 12 | 103.4 | 29.9 | 2.98 | 57.5 | 72.4
144120.3 |  |  | 1548 | 55.8 | 71.7 | 95.1 | 28.3 | 33.4 | 0.056 | 103.7 | 11.4 | 70 | 39.9 | 67.7 | 0.868 | 100.1 | 273.1 | 234 | 95.7 | 530.7 | 0.765 | 426.4 | 9 | 103.5 | 32.4 | 66.4 | 12 | 103.3 | 29.9 | 2.99 | 57.3 | 72.5
144121.3 |  |  | 1550 | 55.7 | 71.9 | 95.1 | 28.3 | 33.4 | 0.054 | 103.8 | 11.4 | 70 | 39.7 | 67.7 | 0.867 | 100.1 | 273.2 | 234.3 | 95.6 | 530.1 | 0.763 | 426.3 | 9.03 | 103.5 | 32.4 | 66.7 | 12 | 103.4 | 29.9 | 2.98 | 57.3 | 72.5
144122.3 |  |  | 1549 | 55.6 | 72.1 | 95.1 | 28.3 | 33.4 | 0.057 | 103.7 | 11.4 | 70 | 39.6 | 67.7 | 0.868 | 100.1 | 273.2 | 234.5 | 95.6 | 529.2 | 0.761 | 426.3 | 8.99 | 103.5 | 32.4 | 66.8 | 12 | 103.4 | 29.9 | 2.98 | 57.2 | 72.6
144123.3 |  |  | 1548 | 55.5 | 72.3 | 95.1 | 28.3 | 33.4 | 0.057 | 103.7 | 11.4 | 70 | 39.5 | 67.7 | 0.868 | 100.1 | 273.5 | 234.5 | 95.5 | 528.6 | 0.761 | 426.5 | 8.94 | 103.5 | 32.4 | 66.9 | 12 | 103.3 | 29.9 | 2.98 | 57.2 | 72.6
144124.3 |  |  | 1550 | 55.4 | 72.4 | 95.1 | 28.3 | 33.5 | 0.053 | 103.8 | 11.4 | 70 | 39.5 | 67.7 | 0.868 | 100.1 | 274.3 | 235 | 95.4 | 527.8 | 0.766 | 426.3 | 9.01 | 103.5 | 32.4 | 67.1 | 12 | 103.3 | 29.9 | 2.98 | 57.2 | 72.6
144125.3 |  |  | 1551 | 55.3 | 72.6 | 95.1 | 28.3 | 33.5 | 0.056 | 103.7 | 11.4 | 70 | 39.4 | 67.8 | 0.871 | 100.1 | 274.4 | 235.3 | 95.4 | 527.1 | 0.765 | 425.2 | 8.99 | 103.5 | 32.4 | 67.2 | 12 | 103.4 | 29.9 | 2.98 | 57.1 | 72.5
144126.3 |  |  | 1551 | 55.4 | 72.7 | 95.1 | 28.2 | 33.4 | 0.054 | 103.8 | 11.4 | 70 | 39.5 | 67.7 | 0.873 | 100.1 | 274.9 | 235.6 | 95.4 | 526.4 | 0.766 | 425.4 | 9.05 | 103.5 | 32.4 | 67.2 | 12 | 103.3 | 29.9 | 2.98 | 57.1 | 72.4
144127.3 |  |  | 1550 | 55.5 | 72.8 | 95 | 28.2 | 33.4 | 0.054 | 103.8 | 11.4 | 70 | 39.5 | 67.7 | 0.875 | 100.1 | 274.6 | 235.6 | 95.4 | 525.6 | 0.764 | 425.9 | 9 | 103.4 | 32.4 | 67.3 | 12 | 103.3 | 29.9 | 2.98 | 57.1 | 72.3
144128.3 |  |  | 1549 | 55.5 | 73.1 | 95 | 28.3 | 33.5 | 0.059 | 103.8 | 11.4 | 70 | 39.8 | 67.7 | 0.872 | 100.1 | 274.5 | 235.6 | 95.3 | 525.1 | 0.767 | 426.2 | 8.97 | 103.5 | 32.4 | 67.4 | 12 | 103.3 | 30 | 2.97 | 57.1 | 72.1
144129.3 |  |  | 1548 | 55.4 | 73.2 | 95 | 28.3 | 33.4 | 0.057 | 103.8 | 11.4 | 70 | 40.1 | 67.8 | 0.874 | 100.1 | 274 | 235.6 | 95.3 | 524.3 | 0.766 | 426.2 | 8.92 | 103.5 | 32.4 | 67.5 | 12 | 103.3 | 30 | 2.97 | 57 | 72
144130.3 |  |  | 1547 | 55 | 73.2 | 94.9 | 28.3 | 33.4 | 0.059 | 103.8 | 11.4 | 70 | 40.4 | 67.8 | 0.875 | 100.1 | 274 | 235.6 | 95.3 | 523.7 | 0.766 | 426.2 | 8.8 | 103.5 | 32.4 | 67.6 | 12 | 103.3 | 30 | 2.97 | 57 | 71.9
144131.3 |  |  | 1550 | 54.8 | 73.3 | 95 | 28.3 | 33.4 | 0.06 | 103.8 | 11.4 | 70 | 40.6 | 67.8 | 0.874 | 100.1 | 274.9 | 236.1 | 95.2 | 523.1 | 0.769 | 426.7 | 8.91 | 103.4 | 32.4 | 67.7 | 12 | 103.3 | 30 | 2.96 | 57 | 71.7
144132.3 |  |  | 1551 | 54.7 | 73.3 | 94.9 | 28.3 | 33.4 | 0.06 | 103.9 | 11.4 | 70 | 40.8 | 67.7 | 0.879 | 100.1 | 275.3 | 236.4 | 95.2 | 522.5 | 0.762 | 426.7 | 8.92 | 103.4 | 32.4 | 67.7 | 12 | 103.3 | 29.9 | 2.96 | 56.9 | 71.4
144133.3 |  |  | 1549 | 54.8 | 73.4 | 94.9 | 28.3 | 33.4 | 0.061 | 103.8 | 11.4 | 70 | 41 | 67.7 | 0.88 | 100.1 | 275.1 | 236.4 | 95.2 | 521.8 | 0.757 | 425.5 | 8.84 | 103.5 | 32.4 | 67.8 | 12 | 103.3 | 30 | 2.95 | 56.9 | 71.3
144134.3 |  |  | 1550 | 54.7 | 73.5 | 94.9 | 28.2 | 33.4 | 0.065 | 103.9 | 11.4 | 70 | 41 | 67.7 | 0.88 | 100.1 | 275.3 | 236.6 | 95.2 | 521.2 | 0.758 | 426.3 | 8.87 | 103.4 | 32.4 | 67.9 | 12 | 103.3 | 30 | 2.95 | 56.9 | 71.1
144135.3 |  |  | 1550 | 54.6 | 73.6 | 94.8 | 28.2 | 33.4 | 0.06 | 103.9 | 11.4 | 70 | 41 | 67.6 | 0.88 | 100.1 | 275.7 | 236.9 | 95.2 | 520.6 | 0.761 | 426.8 | 8.85 | 103.4 | 32.4 | 67.9 | 12 | 103.3 | 29.9 | 2.94 | 56.8 | 71.1
144136.3 |  |  | 1549 | 54.5 | 73.7 | 94.8 | 28.2 | 33.4 | 0.059 | 103.9 | 11.4 | 70 | 40.8 | 67.6 | 0.882 | 100.1 | 275.7 | 236.8 | 95.1 | 520.2 | 0.76 | 426.2 | 8.81 | 103.4 | 32.4 | 67.9 | 12 | 103.3 | 29.9 | 2.94 | 56.9 | 71
144137.3 |  |  | 1551 | 54.6 | 73.7 | 94.8 | 28.2 | 33.4 | 0.06 | 103.9 | 11.4 | 70 | 40.4 | 67.6 | 0.882 | 100.1 | 276.4 | 237.2 | 95.1 | 519.6 | 0.764 | 425.8 | 8.92 | 103.4 | 32.4 | 68 | 12 | 103.3 | 29.9 | 2.93 | 56.8 | 71.1
144138.3 |  |  | 1550 | 54.6 | 73.8 | 94.8 | 28.2 | 33.4 | 0.063 | 103.9 | 11.4 | 70 | 40.2 | 67.6 | 0.883 | 100.1 | 275.9 | 237.2 | 95.1 | 518.9 | 0.764 | 425.6 | 8.84 | 103.4 | 32.3 | 68.1 | 12 | 103.3 | 29.9 | 2.92 | 56.8 | 71.1
144139.3 |  |  | 1550 | 54.7 | 73.9 | 94.8 | 28.2 | 33.4 | 0.061 | 104 | 11.4 | 70 | 39.9 | 67.6 | 0.885 | 100.1 | 276.4 | 237.3 | 95.1 | 518.4 | 0.765 | 426.2 | 8.91 | 103.4 | 32.4 | 68.1 | 12 | 103.3 | 29.9 | 2.92 | 56.8 | 71.3
144140.3 |  |  | 1549 | 54.6 | 73.9 | 94.8 | 28.2 | 33.4 | 0.061 | 103.9 | 11.4 | 70 | 39.9 | 67.6 | 0.886 | 100.1 | 275.9 | 237.4 | 95 | 517.9 | 0.758 | 425.2 | 8.79 | 103.4 | 32.4 | 68.1 | 12 | 103.3 | 29.9 | 2.91 | 56.7 | 71.4
144141.3 |  |  | 1550 | 54.5 | 74.1 | 94.8 | 28.2 | 33.4 | 0.059 | 104 | 11.4 | 70 | 40.3 | 67.6 | 0.887 | 100.1 | 276.2 | 237.6 | 94.9 | 517.3 | 0.756 | 425.3 | 8.87 | 103.4 | 32.4 | 68.1 | 12 | 103.3 | 29.9 | 2.91 | 56.7 | 71.6
144142.3 |  |  | 1550 | 54.5 | 74.1 | 94.8 | 28.2 | 33.4 | 0.056 | 103.9 | 11.4 | 70 | 40.6 | 67.6 | 0.889 | 100.1 | 276 | 237.8 | 94.9 | 516.9 | 0.755 | 426.2 | 8.82 | 103.4 | 32.3 | 68.2 | 12 | 103.3 | 29.9 | 2.9 | 56.7 | 71.7
144143.3 |  |  | 1550 | 54.5 | 74.1 | 94.8 | 28.2 | 33.4 | 0.056 | 103.9 | 11.4 | 70 | 40.8 | 67.6 | 0.888 | 100.1 | 276.4 | 237.9 | 94.9 | 516.4 | 0.753 | 426.7 | 8.88 | 103.4 | 32.3 | 68.2 | 12 | 103.2 | 29.9 | 2.9 | 56.6 | 71.8
144144.3 |  |  | 1549 | 54.6 | 74.1 | 94.7 | 28.2 | 33.4 | 0.053 | 104 | 11.4 | 70 | 40.9 | 67.4 | 0.889 | 100.1 | 275.9 | 237.9 | 94.9 | 515.9 | 0.75 | 426.5 | 8.82 | 103.4 | 32.3 | 68.2 | 12 | 103.2 | 29.9 | 2.89 | 56.6 | 71.9
144145.3 |  |  | 1549 | 54.5 | 74.1 | 94.7 | 28.2 | 33.6 | 0.052 | 103.9 | 11.4 | 70 | 40.9 | 67.4 | 0.894 | 100.1 | 276.4 | 237.9 | 94.9 | 515.4 | 0.745 | 425.8 | 8.82 | 103.4 | 32.3 | 68.3 | 12 | 103.2 | 29.9 | 2.88 | 56.6 | 72
144146.3 |  |  | 1549 | 54.4 | 74.2 | 94.7 | 28.2 | 33.6 | 0.054 | 103.9 | 11.4 | 70 | 40.5 | 67.4 | 0.892 | 100.1 | 276.4 | 238.1 | 94.8 | 514.9 | 0.746 | 426.4 | 8.78 | 103.4 | 32.3 | 68.4 | 12 | 103.2 | 29.9 | 2.88 | 56.5 | 72.1
144147.3 |  |  | 1549 | 54.2 | 74.4 | 94.7 | 28.2 | 33.5 | 0.053 | 103.9 | 11.4 | 69.9 | 40.1 | 67.4 | 0.894 | 100.1 | 277.1 | 238.2 | 94.8 | 514.4 | 0.744 | 426.5 | 8.78 | 103.4 | 32.2 | 68.4 | 12 | 103.2 | 30 | 2.87 | 56.5 | 72.2
144148.3 |  |  | 1550 | 54.1 | 74.5 | 94.6 | 28.2 | 33.5 | 0.051 | 103.9 | 11.4 | 70 | 39.8 | 67.4 | 0.897 | 100.1 | 277.3 | 238.4 | 94.7 | 514 | 0.742 | 425.5 | 8.78 | 103.4 | 32.2 | 68.6 | 12 | 103.2 | 30.1 | 2.87 | 56.4 | 72.3
144149.3 |  |  | 1551 | 54.1 | 74.6 | 94.6 | 28.1 | 33.6 | 0.047 | 103.9 | 11.4 | 69.9 | 39.5 | 67.4 | 0.895 | 100.1 | 277.5 | 238.6 | 94.7 | 513.6 | 0.74 | 426 | 8.81 | 103.4 | 32.2 | 68.6 | 12 | 103.1 | 30 | 2.86 | 56.4 | 72.3
144150.3 |  |  | 1550 | 54.1 | 74.6 | 94.6 | 28.2 | 33.6 | 0.044 | 103.9 | 11.4 | 69.9 | 39.4 | 67.4 | 0.895 | 100.1 | 277.5 | 238.7 | 94.7 | 513.1 | 0.739 | 426.2 | 8.74 | 103.4 | 32.3 | 68.6 | 11.9 | 103.1 | 30 | 2.86 | 56.4 | 72.4
144151.3 |  |  | 1550 | 54.1 | 74.7 | 94.6 | 28.2 | 33.5 | 0.044 | 103.9 | 11.4 | 69.9 | 39.6 | 67.4 | 0.9 | 100.1 | 277.7 | 238.9 | 94.7 | 512.6 | 0.736 | 426.7 | 8.75 | 103.4 | 32.3 | 68.7 | 12 | 103.1 | 29.9 | 2.85 | 56.4 | 72.5
144152.3 |  |  | 1550 | 54.1 | 74.7 | 94.6 | 28.2 | 33.6 | 0.044 | 103.9 | 11.4 | 69.9 | 39.7 | 67.4 | 0.901 | 100.1 | 277.5 | 239 | 94.6 | 512.2 | 0.735 | 425.2 | 8.78 | 103.4 | 32.3 | 68.8 | 12 | 103.1 | 30 | 2.84 | 56.3 | 72.6
144153.3 |  |  | 1549 | 54 | 74.8 | 94.6 | 28.2 | 33.5 | 0.043 | 103.9 | 11.4 | 69.9 | 39.8 | 67.5 | 0.901 | 100.1 | 277.5 | 239.1 | 94.6 | 511.7 | 0.73 | 424.9 | 8.76 | 103.4 | 32.3 | 68.9 | 12 | 103.1 | 29.9 | 2.84 | 56.3 | 72.6
144154.3 |  |  | 1549 | 53.9 | 74.7 | 94.5 | 28.2 | 33.5 | 0.041 | 103.9 | 11.4 | 69.9 | 39.8 | 67.6 | 0.903 | 100.1 | 277.1 | 239.1 | 94.6 | 511.3 | 0.728 | 426.7 | 8.67 | 103.3 | 32.3 | 68.9 | 12 | 103.1 | 30 | 2.83 | 56.3 | 72.7
144155.3 |  |  | 1550 | 53.8 | 74.7 | 94.5 | 28.2 | 33.5 | 0.043 | 103.9 | 11.4 | 69.9 | 39.8 | 67.5 | 0.905 | 100.1 | 277.8 | 239.2 | 94.6 | 510.9 | 0.732 | 425.4 | 8.72 | 103.4 | 32.3 | 68.9 | 12 | 103.1 | 30 | 2.83 | 56.2 | 72.7
144156.3 |  |  | 1549 | 53.7 | 74.8 | 94.4 | 28.2 | 33.6 | 0.045 | 103.8 | 11.4 | 69.9 | 39.9 | 67.5 | 0.903 | 100.1 | 277.7 | 239.3 | 94.6 | 510.5 | 0.731 | 425.8 | 8.71 | 103.4 | 32.3 | 69.1 | 12 | 103.1 | 30 | 2.82 | 56.2 | 72.6
144157.3 |  |  | 1549 | 53.6 | 74.9 | 94.4 | 28.1 | 33.5 | 0.044 | 103.9 | 11.4 | 69.9 | 40 | 67.4 | 0.906 | 100.1 | 278.1 | 239.4 | 94.6 | 510.1 | 0.726 | 426.5 | 8.68 | 103.4 | 32.3 | 69.1 | 12 | 103.1 | 30 | 2.82 | 56.2 | 72.4
144158.3 |  |  | 1550 | 53.6 | 74.9 | 94.4 | 28.1 | 33.5 | 0.044 | 103.9 | 11.4 | 69.9 | 40.1 | 67.5 | 0.907 | 100.1 | 278.3 | 239.7 | 94.5 | 509.7 | 0.724 | 426.3 | 8.68 | 103.4 | 32.2 | 69.2 | 12 | 103.1 | 29.9 | 2.81 | 56.1 | 72.3
144159.3 |  |  | 1550 | 53.5 | 74.9 | 94.4 | 28.1 | 33.5 | 0.044 | 103.9 | 11.4 | 69.9 | 40.2 | 67.5 | 0.907 | 100.1 | 278.4 | 239.8 | 94.5 | 509.3 | 0.719 | 426.3 | 8.66 | 103.4 | 32.2 | 69.3 | 12 | 103.1 | 29.9 | 2.81 | 56.1 | 72.2
144160.3 |  |  | 1550 | 53.5 | 75.1 | 94.4 | 28.1 | 33.5 | 0.046 | 103.9 | 11.4 | 69.9 | 40.2 | 67.5 | 0.905 | 100.1 | 278.5 | 239.8 | 94.5 | 508.8 | 0.719 | 425.3 | 8.68 | 103.4 | 32.3 | 69.4 | 12 | 103.1 | 30 | 2.8 | 56.1 | 72.1
144161.3 |  |  | 1549 | 53.5 | 75.2 | 94.3 | 28.1 | 33.5 | 0.048 | 103.9 | 11.4 | 69.9 | 40.2 | 67.6 | 0.907 | 100.1 | 278.5 | 239.9 | 94.4 | 508.4 | 0.719 | 426.2 | 8.62 | 103.4 | 32.3 | 69.6 | 12 | 103.1 | 29.9 | 2.79 | 56 | 71.8
144162.3 |  |  | 1549 | 53.4 | 75.2 | 94.3 | 28.1 | 33.5 | 0.046 | 103.9 | 11.4 | 69.9 | 40.2 | 67.5 | 0.909 | 100.1 | 278.4 | 240 | 94.4 | 508.1 | 0.718 | 425.9 | 8.62 | 103.3 | 32.3 | 69.7 | 12 | 103.1 | 30 | 2.79 | 55.9 | 71.7
144163.3 |  |  | 1549 | 53.2 | 75.3 | 94.3 | 28.1 | 33.6 | 0.049 | 103.8 | 11.4 | 70 | 40.2 | 67.4 | 0.909 | 100.1 | 278.8 | 240 | 94.4 | 507.7 | 0.715 | 425.5 | 8.65 | 103.3 | 32.3 | 69.8 | 12 | 103.1 | 29.9 | 2.79 | 55.9 | 71.5
144164.3 |  |  | 1550 | 53.1 | 75.4 | 94.2 | 28.1 | 33.6 | 0.047 | 103.8 | 11.4 | 70 | 40.3 | 67.4 | 0.912 | 100.1 | 278.9 | 240.3 | 94.4 | 507.3 | 0.712 | 426.2 | 8.66 | 103.3 | 32.2 | 69.9 | 12 | 103.1 | 30 | 2.78 | 55.9 | 71.3
144165.3 |  |  | 1550 | 53.2 | 75.5 | 94.2 | 28.1 | 33.6 | 0.048 | 103.8 | 11.4 | 70 | 40.3 | 67.4 | 0.91 | 100.1 | 278.6 | 240.4 | 94.3 | 506.9 | 0.709 | 425.8 | 8.64 | 103.3 | 32.2 | 70 | 12 | 103.1 | 30 | 2.77 | 55.8 | 71.2
144166.3 |  |  | 1549 | 53.2 | 75.5 | 94.2 | 28.1 | 33.6 | 0.049 | 103.8 | 11.4 | 70 | 40.5 | 67.4 | 0.909 | 100.1 | 278.5 | 240.5 | 94.3 | 506.6 | 0.71 | 426.6 | 8.57 | 103.3 | 32.2 | 70.1 | 12 | 103.1 | 30 | 2.77 | 55.8 | 71.1
144167.3 |  |  | 1549 | 53.1 | 75.6 | 94.2 | 28.2 | 33.7 | 0.051 | 103.8 | 11.4 | 70 | 41.1 | 67.4 | 0.912 | 100.1 | 279.1 | 240.5 | 94.3 | 506.2 | 0.711 | 425.6 | 8.6 | 103.3 | 32.2 | 70.2 | 12 | 103.1 | 30 | 2.77 | 55.8 | 71
144168.3 |  |  | 1550 | 52.9 | 75.7 | 94.2 | 28.1 | 33.6 | 0.051 | 103.8 | 11.4 | 70 | 41.2 | 67.4 | 0.913 | 100.1 | 279.2 | 240.6 | 94.3 | 505.9 | 0.713 | 425.5 | 8.58 | 103.3 | 32.2 | 70.4 | 12 | 103.1 | 30 | 2.76 | 55.7 | 71.1
144169.3 |  |  | 1549 | 52.8 | 75.7 | 94.1 | 28.1 | 33.7 | 0.053 | 103.8 | 11.5 | 70 | 41.1 | 67.3 | 0.913 | 100.1 | 279 | 240.5 | 94.3 | 505.6 | 0.715 | 426.7 | 8.54 | 103.3 | 32.2 | 70.4 | 12 | 103 | 30.1 | 2.76 | 55.7 | 71.1
144170.3 |  |  | 1550 | 52.8 | 75.8 | 94.1 | 28.1 | 33.6 | 0.054 | 103.8 | 11.4 | 70 | 40.9 | 67.3 | 0.915 | 100.1 | 279.7 | 240.8 | 94.2 | 505.3 | 0.719 | 426.1 | 8.59 | 103.4 | 32.2 | 70.5 | 12 | 103 | 30 | 2.75 | 55.7 | 71.2
144171.3 |  |  | 1550 | 52.8 | 75.9 | 94.1 | 28.1 | 33.5 | 0.052 | 103.8 | 11.4 | 70 | 40.8 | 67.4 | 0.917 | 100.1 | 279.5 | 240.8 | 94.2 | 504.9 | 0.715 | 426.2 | 8.57 | 103.3 | 32.2 | 70.6 | 12 | 103 | 30 | 2.75 | 55.6 | 71.4
144172.3 |  |  | 1550 | 52.8 | 76.1 | 94.1 | 28.1 | 33.6 | 0.054 | 103.8 | 11.4 | 70 | 40.7 | 67.3 | 0.915 | 100.1 | 279.8 | 241 | 94.2 | 504.7 | 0.718 | 425.9 | 8.55 | 103.3 | 32.2 | 70.7 | 12 | 103 | 30.1 | 2.74 | 55.6 | 71.5
144173.3 |  |  | 1549 | 52.8 | 76 | 94.1 | 28 | 33.5 | 0.058 | 103.9 | 11.5 | 70 | 40.7 | 67.3 | 0.917 | 100.1 | 279.6 | 241.1 | 94.2 | 504.3 | 0.72 | 426.4 | 8.58 | 103.3 | 32.2 | 70.8 | 12 | 103 | 30 | 2.74 | 55.6 | 71.6
144174.3 |  |  | 1549 | 52.7 | 76.1 | 94.1 | 28 | 33.6 | 0.056 | 103.9 | 11.5 | 70 | 40.6 | 67.3 | 0.917 | 100.1 | 279.4 | 241.1 | 94.2 | 503.9 | 0.717 | 426.3 | 8.52 | 103.3 | 32.1 | 70.9 | 12 | 103 | 30 | 2.73 | 55.6 | 71.7
144175.3 |  |  | 1549 | 52.6 | 76.2 | 94 | 28.1 | 33.6 | 0.055 | 103.9 | 11.5 | 70 | 40.6 | 67.3 | 0.918 | 100.1 | 279.5 | 241.2 | 94.2 | 503.7 | 0.712 | 425.2 | 8.52 | 103.3 | 32.1 | 71 | 12 | 103 | 30 | 2.73 | 55.6 | 71.8
144176.3 |  |  | 1548 | 52.4 | 76.3 | 94.1 | 28.1 | 33.6 | 0.058 | 103.9 | 11.5 | 70 | 40.5 | 67.3 | 0.924 | 100.1 | 279.4 | 241.2 | 94.1 | 503.3 | 0.709 | 426.3 | 8.46 | 103.3 | 32.1 | 71.1 | 12 | 103 | 30 | 2.73 | 55.5 | 71.9
144177.3 |  |  | 1548 | 52.2 | 76.3 | 94 | 28 | 33.6 | 0.056 | 103.9 | 11.5 | 70 | 40.6 | 67.2 | 0.926 | 100.1 | 279.5 | 241.2 | 94.1 | 503.1 | 0.708 | 426.7 | 8.43 | 103.3 | 32.2 | 71.1 | 12 | 103 | 30 | 2.72 | 55.5 | 72.1
144178.3 |  |  | 1550 | 52 | 76.6 | 94 | 28 | 33.6 | 0.057 | 103.9 | 11.5 | 70 | 40.6 | 67.3 | 0.924 | 100.1 | 280 | 241.4 | 94.1 | 502.8 | 0.71 | 425.8 | 8.48 | 103.3 | 32.2 | 71.3 | 12 | 103 | 30.1 | 2.72 | 55.4 | 72.2
144179.3 |  |  | 1552 | 52.1 | 76.7 | 93.9 | 28.1 | 33.6 | 0.056 | 103.9 | 11.5 | 70 | 40.4 | 67.2 | 0.926 | 100.1 | 280.4 | 241.9 | 94.1 | 502.6 | 0.716 | 426.5 | 8.53 | 103.3 | 32.2 | 71.3 | 12 | 103 | 30 | 2.71 | 55.5 | 72.3
144180.3 |  |  | 1552 | 52.2 | 76.7 | 93.9 | 28 | 33.6 | 0.056 | 104 | 11.5 | 70 | 40.5 | 67.3 | 0.925 | 100.1 | 280.7 | 242 | 94.1 | 502.3 | 0.714 | 426.1 | 8.53 | 103.3 | 32.2 | 71.4 | 12 | 103 | 30 | 2.71 | 55.5 | 72.4
144181.3 |  |  | 1550 | 52.4 | 76.8 | 93.9 | 28 | 33.6 | 0.058 | 103.9 | 11.5 | 70 | 40.5 | 67.3 | 0.926 | 100.1 | 280.1 | 241.9 | 94.1 | 502 | 0.712 | 426.4 | 8.46 | 103.3 | 32.2 | 71.5 | 12 | 103 | 30.1 | 2.7 | 55.4 | 72.4
144182.3 |  |  | 1548 | 52.2 | 76.8 | 93.9 | 28.1 | 33.6 | 0.061 | 103.9 | 11.5 | 70 | 40.4 | 67.2 | 0.928 | 100.1 | 280.1 | 241.6 | 94 | 501.7 | 0.711 | 425.4 | 8.41 | 103.3 | 32.2 | 71.6 | 12 | 103 | 30.1 | 2.7 | 55.4 | 72.5
144183.3 |  |  | 1549 | 52.1 | 76.9 | 93.9 | 28.1 | 33.6 | 0.06 | 104 | 11.5 | 70 | 40.4 | 67.2 | 0.932 | 100.1 | 280.6 | 241.9 | 94 | 501.4 | 0.714 | 425.4 | 8.41 | 103.3 | 32.2 | 71.7 | 12 | 103 | 30.1 | 2.69 | 55.4 | 72.5
144184.3 |  |  | 1550 | 51.9 | 76.9 | 93.9 | 28.1 | 33.6 | 0.059 | 104 | 11.5 | 70 | 40.4 | 67.2 | 0.93 | 100.1 | 281 | 242 | 94 | 501.2 | 0.712 | 426.2 | 8.44 | 103.3 | 32.2 | 71.7 | 12 | 103 | 30.1 | 2.69 | 55.3 | 72.6
144185.3 |  |  | 1549 | 51.8 | 77.1 | 93.9 | 28.1 | 33.6 | 0.063 | 103.9 | 11.5 | 70 | 40.3 | 67.3 | 0.931 | 100.1 | 280.4 | 242 | 93.9 | 500.9 | 0.711 | 426.1 | 8.34 | 103.3 | 32.2 | 71.8 | 12 | 103 | 30 | 2.69 | 55.3 | 72.6
144186.3 |  |  | 1549 | 51.7 | 77.1 | 93.8 | 28 | 33.6 | 0.061 | 103.9 | 11.5 | 70 | 40.3 | 67.3 | 0.93 | 100.1 | 280.5 | 242.1 | 93.9 | 500.8 | 0.714 | 426.1 | 8.39 | 103.3 | 32.2 | 71.9 | 12 | 103 | 30 | 2.68 | 55.3 | 72.6
144187.3 |  |  | 1550 | 51.7 | 77.2 | 93.8 | 28 | 33.6 | 0.06 | 103.9 | 11.5 | 70 | 40.3 | 67.2 | 0.931 | 100.1 | 280.5 | 242.3 | 93.9 | 500.6 | 0.714 | 425.8 | 8.35 | 103.3 | 32.2 | 71.9 | 12 | 103 | 30 | 2.68 | 55.3 | 72.5
144188.3 |  |  | 1550 | 51.6 | 77.2 | 93.8 | 28.1 | 33.6 | 0.064 | 103.9 | 11.5 | 70 | 40.4 | 67.3 | 0.932 | 100.1 | 280.5 | 242.4 | 93.9 | 500.3 | 0.712 | 426.7 | 8.36 | 103.3 | 32.1 | 72.1 | 12 | 103 | 30.1 | 2.67 | 55.3 | 72.4
144189.3 |  |  | 1549 | 51.5 | 77.4 | 93.8 | 28 | 33.7 | 0.062 | 103.9 | 11.5 | 70 | 40.4 | 67.3 | 0.936 | 100.1 | 280.6 | 242.4 | 93.9 | 500.1 | 0.709 | 426.6 | 8.31 | 103.3 | 32.1 | 72.1 | 12 | 103 | 30.1 | 2.67 | 55.2 | 72.3
144190.3 |  |  | 1550 | 51.5 | 77.4 | 93.8 | 28.1 | 33.6 | 0.06 | 103.9 | 11.5 | 70 | 40.4 | 67.3 | 0.934 | 100.1 | 281 | 242.6 | 93.9 | 499.9 | 0.711 | 425.6 | 8.37 | 103.3 | 32.1 | 72.2 | 12 | 103 | 30.1 | 2.66 | 55.2 | 72.2
144191.3 |  |  | 1549 | 51.4 | 77.4 | 93.8 | 28.1 | 33.6 | 0.061 | 103.9 | 11.5 | 70 | 40.4 | 67.3 | 0.935 | 100.1 | 280.8 | 242.4 | 93.8 | 499.6 | 0.71 | 426.6 | 8.28 | 103.3 | 32.1 | 72.3 | 12 | 103 | 30.1 | 2.66 | 55.2 | 71.9
144192.3 |  |  | 1548 | 51.3 | 77.6 | 93.8 | 28.1 | 33.7 | 0.065 | 103.9 | 11.5 | 70 | 40.4 | 67.3 | 0.936 | 100.1 | 281.1 | 242.4 | 93.8 | 499.4 | 0.713 | 426.7 | 8.29 | 103.3 | 32.1 | 72.4 | 12 | 103 | 30.1 | 2.66 | 55.2 | 71.8
144193.3 |  |  | 1551 | 51.3 | 77.7 | 93.7 | 28.1 | 33.7 | 0.064 | 103.9 | 11.5 | 70 | 40.4 | 67.3 | 0.937 | 100.1 | 281.5 | 242.7 | 93.8 | 499.3 | 0.715 | 426.2 | 8.36 | 103.3 | 32.1 | 72.4 | 12 | 103 | 30.1 | 2.65 | 55.2 | 71.7
144194.3 |  |  | 1551 | 51.4 | 77.7 | 93.8 | 28.1 | 33.7 | 0.062 | 103.9 | 11.5 | 70 | 40.5 | 67.2 | 0.937 | 100.1 | 281.8 | 243 | 93.8 | 499.1 | 0.715 | 425.8 | 8.39 | 103.3 | 32.1 | 72.6 | 12 | 103 | 30.1 | 2.65 | 55.2 | 71.5
144195.3 |  |  | 1551 | 51.6 | 77.8 | 93.7 | 28 | 33.6 | 0.061 | 104 | 11.5 | 70 | 40.5 | 67.2 | 0.943 | 100.1 | 281.7 | 243 | 93.8 | 498.8 | 0.716 | 425.5 | 8.38 | 103.2 | 32.1 | 72.7 | 12 | 103 | 30.1 | 2.64 | 55.2 | 71.4
144196.3 |  |  | 1550 | 51.6 | 77.9 | 93.7 | 28.1 | 33.7 | 0.064 | 103.9 | 11.5 | 70 | 40.5 | 67.2 | 0.943 | 100.1 | 281.5 | 242.9 | 93.8 | 498.6 | 0.715 | 426.2 | 8.34 | 103.2 | 32.1 | 72.7 | 12 | 103 | 30.1 | 2.64 | 55.2 | 71.2
144197.3 |  |  | 1548 | 51.5 | 77.9 | 93.7 | 28.1 | 33.6 | 0.063 | 103.9 | 11.5 | 70 | 40.5 | 67.2 | 0.944 | 100.1 | 281.1 | 242.7 | 93.8 | 498.4 | 0.71 | 425.2 | 8.27 | 103.2 | 32.1 | 72.8 | 12 | 102.9 | 30.1 | 2.64 | 55.1 | 71.2
144198.3 |  |  | 1549 | 51.3 | 78 | 93.7 | 28 | 33.6 | 0.062 | 103.9 | 11.5 | 70 | 40.5 | 67.2 | 0.945 | 100.1 | 281.1 | 242.8 | 93.7 | 498.3 | 0.713 | 425.2 | 8.33 | 103.2 | 32.1 | 72.8 | 12 | 102.9 | 30.1 | 2.63 | 55.1 | 71.1
144199.3 |  |  | 1550 | 51.2 | 78.1 | 93.6 | 28.1 | 33.6 | 0.062 | 103.9 | 11.5 | 70 | 40.5 | 67.2 | 0.945 | 100.1 | 281.4 | 243.1 | 93.7 | 498.1 | 0.71 | 426.4 | 8.3 | 103.3 | 32.1 | 72.8 | 12 | 103 | 30.1 | 2.63 | 55.1 | 71.1
144200.3 |  |  | 1550 | 51.2 | 78.1 | 93.6 | 28 | 33.6 | 0.056 | 103.9 | 11.5 | 70 | 40.4 | 67.2 | 0.946 | 100.1 | 281.3 | 243.2 | 93.7 | 497.8 | 0.705 | 426.5 | 8.29 | 103.2 | 32.1 | 72.9 | 12 | 102.9 | 30.1 | 2.62 | 55 | 71.2
144201.3 |  |  | 1550 | 51.2 | 78.1 | 93.6 | 28 | 33.5 | 0.05 | 103.9 | 11.5 | 70 | 40.3 | 67.1 | 0.95 | 100.1 | 281.4 | 243.3 | 93.7 | 497.7 | 0.7 | 426.7 | 8.28 | 103.2 | 32.1 | 72.9 | 12 | 102.9 | 30.1 | 2.62 | 55 | 71.3
144202.3 |  |  | 1549 | 51.1 | 78.2 | 93.6 | 27.9 | 33.6 | 0.046 | 103.9 | 11.5 | 69.9 | 40.4 | 67.2 | 0.95 | 100.1 | 281.3 | 243.1 | 93.7 | 497.4 | 0.698 | 425.9 | 8.22 | 103.2 | 32.1 | 72.9 | 12 | 102.9 | 30.1 | 2.62 | 55 | 71.4
144203.3 |  |  | 1549 | 50.9 | 78.2 | 93.6 | 27.9 | 33.6 | 0.043 | 103.9 | 11.4 | 69.9 | 40.4 | 67.1 | 0.95 | 100.1 | 281.8 | 243.1 | 93.6 | 497.3 | 0.694 | 426.5 | 8.25 | 103.2 | 32.1 | 73 | 12 | 102.9 | 30.1 | 2.61 | 54.9 | 71.5
144204.3 |  |  | 1550 | 50.8 | 78.3 | 93.6 | 27.9 | 33.6 | 0.039 | 103.9 | 11.5 | 69.9 | 40.4 | 67.1 | 0.95 | 100.1 | 282.1 | 243.3 | 93.6 | 497.1 | 0.689 | 426.5 | 8.24 | 103.2 | 32.1 | 73.1 | 12 | 102.9 | 30.1 | 2.61 | 54.9 | 71.7
144205.3 |  |  | 1550 | 50.7 | 78.4 | 93.6 | 27.9 | 33.6 | 0.039 | 103.9 | 11.5 | 69.9 | 40.4 | 67 | 0.951 | 100.1 | 282.1 | 243.3 | 93.6 | 497 | 0.683 | 425.5 | 8.24 | 103.2 | 32.1 | 73.3 | 12 | 102.9 | 30.1 | 2.6 | 54.9 | 71.7
144206.3 |  |  | 1551 | 50.7 | 78.5 | 93.6 | 28 | 33.6 | 0.041 | 103.9 | 11.4 | 69.9 | 40.4 | 67 | 0.951 | 100.1 | 282.5 | 243.5 | 93.6 | 496.8 | 0.685 | 426.1 | 8.25 | 103.2 | 32 | 73.3 | 12 | 102.9 | 30.1 | 2.6 | 54.9 | 71.9
144207.3 |  |  | 1548 | 50.6 | 78.5 | 93.6 | 28 | 33.5 | 0.04 | 103.8 | 11.4 | 69.9 | 40.5 | 67.1 | 0.953 | 100.1 | 281.5 | 243.2 | 93.6 | 496.6 | 0.685 | 426.1 | 8.14 | 103.2 | 32 | 73.3 | 12 | 102.9 | 30.1 | 2.59 | 54.8 | 71.9
144208.3 |  |  | 1548 | 50.4 | 78.6 | 93.5 | 27.9 | 33.6 | 0.041 | 103.9 | 11.5 | 69.9 | 40.5 | 67.1 | 0.956 | 100.1 | 282 | 243.2 | 93.6 | 496.4 | 0.688 | 426.2 | 8.14 | 103.2 | 32.1 | 73.4 | 12 | 102.9 | 30.1 | 2.59 | 54.8 | 72.2
144209.3 |  |  | 1550 | 50.3 | 78.7 | 93.5 | 27.9 | 33.6 | 0.04 | 103.9 | 11.4 | 69.9 | 40.5 | 67 | 0.955 | 100.1 | 282.1 | 243.7 | 93.6 | 496.3 | 0.695 | 425.8 | 8.2 | 103.2 | 32.1 | 73.5 | 12 | 102.9 | 30.1 | 2.58 | 54.8 | 72.2
144210.3 |  |  | 1550 | 50.3 | 78.7 | 93.5 | 27.9 | 33.5 | 0.038 | 103.9 | 11.4 | 69.9 | 40.5 | 67.1 | 0.956 | 100.1 | 281.9 | 243.6 | 93.6 | 496.1 | 0.692 | 425.6 | 8.15 | 103.2 | 32.1 | 73.5 | 12 | 102.8 | 30.1 | 2.58 | 54.8 | 72.3
144211.3 |  |  | 1549 | 50.3 | 78.7 | 93.4 | 27.9 | 33.6 | 0.04 | 103.8 | 11.4 | 69.9 | 40.5 | 67.1 | 0.956 | 100.1 | 281.6 | 243.5 | 93.6 | 496.1 | 0.69 | 426.6 | 8.1 | 103.2 | 32 | 73.6 | 12 | 102.8 | 30.1 | 2.58 | 54.8 | 72.3
144212.3 |  |  | 1550 | 50.2 | 78.8 | 93.4 | 27.9 | 33.6 | 0.041 | 103.9 | 11.4 | 69.9 | 40.5 | 67.1 | 0.955 | 100.1 | 282.3 | 243.7 | 93.6 | 495.8 | 0.688 | 425.6 | 8.15 | 103.2 | 32.1 | 73.7 | 12 | 102.8 | 30.1 | 2.57 | 54.8 | 72.4
144213.3 |  |  | 1551 | 50.2 | 78.9 | 93.4 | 27.9 | 33.6 | 0.04 | 103.9 | 11.4 | 69.9 | 40.4 | 67 | 0.96 | 100.1 | 282.6 | 243.9 | 93.5 | 495.6 | 0.688 | 425.6 | 8.15 | 103.2 | 32 | 73.8 | 12 | 102.8 | 30.2 | 2.57 | 54.8 | 72.5
144214.3 |  |  | 1551 | 50.1 | 79 | 93.3 | 27.9 | 33.6 | 0.038 | 103.9 | 11.4 | 69.9 | 40.4 | 67.1 | 0.964 | 100.1 | 283 | 244.2 | 93.5 | 495.5 | 0.688 | 426.7 | 8.14 | 103.2 | 31.9 | 73.8 | 12 | 102.8 | 30.2 | 2.56 | 54.8 | 72.6
144215.3 |  |  | 1551 | 50.2 | 79.1 | 93.2 | 28 | 33.6 | 0.039 | 103.9 | 11.4 | 69.9 | 40.4 | 67.1 | 0.963 | 100.1 | 283.3 | 244.6 | 93.5 | 495.3 | 0.685 | 426.5 | 8.16 | 103.2 | 31.9 | 73.9 | 12 | 102.9 | 30.2 | 2.56 | 54.7 | 72.7
144216.3 |  |  | 1549 | 50.2 | 79.2 | 93.1 | 28 | 33.6 | 0.042 | 103.9 | 11.4 | 69.9 | 40.4 | 67.1 | 0.963 | 100.1 | 283.3 | 244.6 | 93.5 | 495.2 | 0.685 | 426.4 | 8.1 | 103.2 | 32 | 73.9 | 12 | 102.9 | 30.2 | 2.56 | 54.7 | 72.7
144217.3 |  |  | 1548 | 50.1 | 79.2 | 92.9 | 28 | 33.6 | 0.042 | 103.9 | 11.4 | 69.9 | 40.3 | 67.1 | 0.963 | 100.1 | 283.5 | 244.6 | 93.5 | 495 | 0.684 | 425.4 | 8.07 | 103.2 | 32 | 74 | 12 | 102.9 | 30.2 | 2.55 | 54.8 | 72.6
144218.3 |  |  | 1549 | 49.9 | 79.2 | 92.8 | 27.9 | 33.6 | 0.037 | 103.9 | 11.4 | 70 | 40.3 | 67.1 | 0.963 | 100.1 | 284.3 | 245.1 | 93.5 | 494.8 | 0.681 | 426.2 | 8.06 | 103.2 | 32 | 74.1 | 12 | 102.9 | 30.1 | 2.55 | 54.8 | 72.5
144219.3 |  |  | 1550 | 49.8 | 79.3 | 92.7 | 27.9 | 33.5 | 0.039 | 103.9 | 11.4 | 70 | 40.3 | 67.1 | 0.965 | 100.1 | 284.6 | 245.5 | 93.4 | 494.8 | 0.682 | 426 | 8.14 | 103.2 | 31.9 | 74.1 | 12 | 102.9 | 30.1 | 2.54 | 54.8 | 72.4
144220.3 |  |  | 1551 | 49.9 | 79.3 | 92.6 | 28 | 33.6 | 0.041 | 103.9 | 11.4 | 70 | 40.2 | 67.1 | 0.966 | 100.1 | 284.9 | 245.7 | 93.4 | 494.7 | 0.679 | 425.8 | 8.13 | 103.2 | 31.9 | 74.2 | 12 | 102.9 | 30.2 | 2.54 | 54.8 | 72.2
144221.3 |  |  | 1551 | 50 | 79.5 | 92.5 | 27.9 | 33.6 | 0.041 | 103.9 | 11.4 | 70 | 40.1 | 67.1 | 0.966 | 100.1 | 284.5 | 246.1 | 93.4 | 494.6 | 0.677 | 425.9 | 8.08 | 103.2 | 31.9 | 74.2 | 12 | 102.9 | 30.2 | 2.54 | 54.7 | 72
144222.3 |  |  | 1549 | 49.9 | 79.5 | 92.4 | 28 | 33.6 | 0.04 | 103.9 | 11.4 | 70 | 40 | 67.1 | 0.966 | 100.1 | 284.5 | 246.1 | 93.4 | 494.4 | 0.676 | 425.8 | 8.08 | 103.2 | 31.9 | 74.2 | 12 | 102.9 | 30.2 | 2.53 | 54.7 | 71.9
144223.3 |  |  | 1551 | 50 | 79.6 | 92.4 | 27.9 | 33.6 | 0.039 | 103.9 | 11.4 | 70 | 40.1 | 67.1 | 0.967 | 100.1 | 285.2 | 246.5 | 93.4 | 494.3 | 0.682 | 426.5 | 8.19 | 103.2 | 31.9 | 74.1 | 12 | 102.8 | 30.1 | 2.53 | 54.7 | 71.7
144224.3 |  |  | 1549 | 50 | 79.6 | 92.3 | 27.9 | 33.6 | 0.039 | 103.9 | 11.4 | 70 | 40.1 | 67.1 | 0.968 | 100.1 | 284.9 | 246.4 | 93.3 | 494.1 | 0.679 | 425.5 | 8.09 | 103.2 | 31.9 | 74.1 | 12 | 102.8 | 30.1 | 2.53 | 54.7 | 71.6
144225.3 |  |  | 1550 | 50.1 | 79.6 | 92.2 | 27.9 | 33.6 | 0.039 | 103.9 | 11.4 | 70 | 40.2 | 67.2 | 0.97 | 100.1 | 285.4 | 246.6 | 93.3 | 494.1 | 0.68 | 425.5 | 8.12 | 103.2 | 31.9 | 74.1 | 12 | 102.9 | 30.1 | 2.52 | 54.8 | 71.4
144226.3 |  |  | 1550 | 50.1 | 79.6 | 92.1 | 27.9 | 33.6 | 0.04 | 103.9 | 11.4 | 70 | 40.1 | 67.1 | 0.972 | 100.1 | 285.6 | 246.9 | 93.3 | 493.9 | 0.68 | 426.5 | 8.09 | 103.2 | 31.9 | 73.9 | 12 | 102.9 | 30.1 | 2.52 | 54.8 | 71.3
144227.3 |  |  | 1550 | 50 | 79.7 | 92.1 | 27.9 | 33.6 | 0.037 | 103.9 | 11.4 | 70 | 40 | 67.1 | 0.974 | 100.1 | 285.7 | 247.1 | 93.3 | 493.8 | 0.677 | 426.2 | 8.07 | 103.2 | 31.9 | 73.8 | 12 | 102.9 | 30.2 | 2.52 | 54.8 | 71.2
144228.3 |  |  | 1551 | 49.9 | 79.7 | 92.1 | 27.9 | 33.6 | 0.038 | 104 | 11.4 | 70 | 40.1 | 67.1 | 0.973 | 100.1 | 286.3 | 247.3 | 93.2 | 493.7 | 0.676 | 426.5 | 8.12 | 103.2 | 31.9 | 73.6 | 12 | 102.8 | 30.2 | 2.52 | 54.8 | 71.1
144229.3 |  |  | 1551 | 50 | 79.6 | 92 | 27.9 | 33.6 | 0.039 | 104 | 11.4 | 70 | 40.1 | 67.1 | 0.974 | 100.1 | 286.3 | 247.5 | 93.3 | 493.6 | 0.677 | 425.5 | 8.12 | 103.2 | 31.9 | 73.4 | 12 | 102.9 | 30.1 | 2.52 | 54.8 | 71
144230.3 |  |  | 1550 | 50 | 79.6 | 91.9 | 27.9 | 33.5 | 0.04 | 104 | 11.4 | 70 | 40.1 | 67.1 | 0.971 | 100.1 | 286.5 | 247.6 | 93.2 | 493.4 | 0.677 | 426.1 | 8.12 | 103.2 | 31.9 | 73.2 | 12 | 102.9 | 30.1 | 2.51 | 54.9 | 71.1
144231.3 |  |  | 1550 | 50 | 79.6 | 91.9 | 27.9 | 33.6 | 0.038 | 104 | 11.4 | 70 | 40.2 | 67.1 | 0.973 | 100.1 | 286.4 | 247.6 | 93.2 | 493.3 | 0.677 | 426 | 8.08 | 103.2 | 31.9 | 73.1 | 12 | 102.9 | 30.1 | 2.51 | 54.9 | 71.2
144232.3 |  |  | 1550 | 50 | 79.4 | 91.8 | 27.9 | 33.5 | 0.039 | 103.9 | 11.4 | 70 | 40.2 | 67 | 0.976 | 100.1 | 286.9 | 247.8 | 93.1 | 493.1 | 0.678 | 425.8 | 8.13 | 103.2 | 31.9 | 72.9 | 12 | 102.8 | 30.2 | 2.51 | 54.9 | 71.3
144233.3 |  |  | 1548 | 49.9 | 79.3 | 91.7 | 27.9 | 33.5 | 0.039 | 104 | 11.4 | 70 | 40.1 | 66.9 | 0.977 | 100.1 | 286.4 | 247.7 | 93.1 | 493.1 | 0.675 | 426.2 | 8.05 | 103.2 | 31.9 | 72.7 | 12 | 102.9 | 30.2 | 2.51 | 55 | 71.4
144234.3 |  |  | 1550 | 49.8 | 79.2 | 91.7 | 27.9 | 33.5 | 0.039 | 104 | 11.4 | 70 | 40.2 | 66.9 | 0.977 | 100.1 | 287 | 248.2 | 93.1 | 492.9 | 0.674 | 426.2 | 8.11 | 103.2 | 31.8 | 72.5 | 12 | 102.9 | 30.2 | 2.51 | 54.9 | 71.5
144235.3 |  |  | 1551 | 49.9 | 79.2 | 91.7 | 27.9 | 33.5 | 0.039 | 104 | 11.4 | 70 | 40.2 | 66.9 | 0.975 | 100.1 | 287 | 248.5 | 93.1 | 492.8 | 0.677 | 426.6 | 8.11 | 103.2 | 31.8 | 72.3 | 12 | 102.8 | 30.1 | 2.5 | 54.9 | 71.6
144236.3 |  |  | 1550 | 50 | 79.1 | 91.6 | 27.9 | 33.6 | 0.04 | 104 | 11.4 | 70 | 40.3 | 67 | 0.977 | 100.1 | 287 | 248.4 | 93 | 492.7 | 0.674 | 425.5 | 8.08 | 103.2 | 31.8 | 72.1 | 12 | 102.9 | 30.1 | 2.5 | 55 | 71.7
144237.3 |  |  | 1551 | 50 | 79 | 91.6 | 27.9 | 33.5 | 0.039 | 104 | 11.4 | 70 | 40.3 | 66.8 | 0.975 | 100.1 | 288 | 248.8 | 93 | 492.6 | 0.674 | 425.6 | 8.16 | 103.2 | 31.8 | 71.9 | 12 | 102.9 | 30.1 | 2.5 | 55 | 71.8
144238.3 |  |  | 1552 | 50 | 78.8 | 91.6 | 27.9 | 33.5 | 0.039 | 104 | 11.4 | 70 | 40.3 | 66.8 | 0.977 | 100.1 | 287.8 | 249 | 92.9 | 492.5 | 0.674 | 426.6 | 8.12 | 103.2 | 31.8 | 71.8 | 12 | 102.9 | 30.1 | 2.5 | 55 | 72
144239.3 |  |  | 1549 | 50.1 | 78.7 | 91.5 | 27.9 | 33.5 | 0.04 | 104 | 11.4 | 70 | 40.3 | 66.8 | 0.978 | 100.1 | 288.2 | 249 | 92.9 | 492.3 | 0.674 | 426.3 | 8.13 | 103.2 | 31.8 | 71.7 | 12 | 102.9 | 30.2 | 2.5 | 55 | 72.1
144240.3 |  |  | 1549 | 50.1 | 78.7 | 91.4 | 27.9 | 33.6 | 0.04 | 104 | 11.4 | 70 | 40.3 | 66.9 | 0.978 | 100.1 | 288.1 | 249 | 92.9 | 492.2 | 0.674 | 426.5 | 8.07 | 103.2 | 31.8 | 71.6 | 12 | 102.9 | 30.2 | 2.5 | 55 | 72.2
144241.3 |  |  | 1550 | 50 | 78.5 | 91.4 | 27.9 | 33.6 | 0.039 | 104 | 11.4 | 70 | 40.3 | 66.9 | 0.977 | 100.1 | 288.4 | 249.3 | 92.8 | 492.1 | 0.675 | 425.7 | 8.13 | 103.2 | 31.8 | 71.3 | 12 | 102.9 | 30.2 | 2.5 | 54.9 | 72.3
144242.3 |  |  | 1550 | 50 | 78.3 | 91.3 | 27.9 | 33.6 | 0.039 | 104 | 11.4 | 70 | 40.2 | 66.9 | 0.977 | 100.1 | 288.8 | 249.6 | 92.8 | 491.9 | 0.672 | 426.4 | 8.13 | 103.2 | 31.9 | 71.2 | 12 | 102.9 | 30.2 | 2.5 | 54.9 | 72.4
144243.3 |  |  | 1550 | 50.1 | 78.1 | 91.3 | 27.9 | 33.5 | 0.039 | 104 | 11.4 | 70 | 40.2 | 66.8 | 0.975 | 100.1 | 288.8 | 249.7 | 92.8 | 491.8 | 0.669 | 426.2 | 8.13 | 103.2 | 31.8 | 71 | 12 | 102.8 | 30.2 | 2.5 | 54.9 | 72.4
144244.3 |  |  | 1552 | 50.1 | 77.9 | 91.2 | 27.8 | 33.4 | 0.041 | 104 | 11.4 | 70 | 40.1 | 66.9 | 0.975 | 100.1 | 289.4 | 249.9 | 92.8 | 491.6 | 0.675 | 425.6 | 8.2 | 103.2 | 31.8 | 70.8 | 12 | 102.8 | 30.2 | 2.5 | 54.9 | 72.5
144245.3 |  |  | 1551 | 50.2 | 77.9 | 91.1 | 27.9 | 33.5 | 0.043 | 104 | 11.4 | 70 | 40.2 | 66.8 | 0.976 | 100.1 | 289 | 250.2 | 92.7 | 491.4 | 0.677 | 426.1 | 8.19 | 103.2 | 31.8 | 70.7 | 12 | 102.8 | 30.2 | 2.5 | 54.9 | 72.6
144246.3 |  |  | 1550 | 50.3 | 77.8 | 91.1 | 27.9 | 33.6 | 0.043 | 104 | 11.4 | 70 | 40.2 | 66.9 | 0.974 | 100.1 | 288.9 | 250.2 | 92.7 | 491.3 | 0.674 | 426 | 8.12 | 103.2 | 31.8 | 70.6 | 12 | 102.8 | 30.2 | 2.5 | 54.8 | 72.6
144247.3 |  |  | 1549 | 50.2 | 77.6 | 91 | 27.9 | 33.4 | 0.042 | 104 | 11.4 | 70 | 40.2 | 66.9 | 0.973 | 100.1 | 288.8 | 250.2 | 92.7 | 491.2 | 0.675 | 426.7 | 8.09 | 103.2 | 31.8 | 70.4 | 12 | 102.8 | 30.2 | 2.5 | 54.8 | 72.6
144248.3 |  |  | 1549 | 50.1 | 77.5 | 90.9 | 28 | 33.5 | 0.044 | 104 | 11.4 | 70 | 40.2 | 66.9 | 0.97 | 100.1 | 289.3 | 250.4 | 92.6 | 491.1 | 0.679 | 425.7 | 8.11 | 103.2 | 31.9 | 70.3 | 12 | 102.8 | 30.2 | 2.5 | 54.8 | 72.6
144249.3 |  |  | 1550 | 50.1 | 77.4 | 90.9 | 27.9 | 33.5 | 0.045 | 104 | 11.4 | 70 | 40.2 | 66.9 | 0.968 | 100.1 | 289.5 | 250.5 | 92.6 | 491 | 0.679 | 425.6 | 8.12 | 103.2 | 31.9 | 70.2 | 12 | 102.8 | 30.2 | 2.5 | 54.8 | 72.6
144250.3 |  |  | 1549 | 50 | 77.3 | 90.9 | 27.9 | 33.5 | 0.045 | 104 | 11.4 | 70 | 40.2 | 67 | 0.967 | 100.1 | 289.8 | 250.6 | 92.5 | 490.8 | 0.676 | 426.5 | 8.12 | 103.2 | 31.8 | 70.1 | 12 | 102.8 | 30.2 | 2.5 | 54.8 | 72.4
144251.3 |  |  | 1555 | 50.3 | 77.2 | 90.8 | 27.9 | 33.6 | 0.034 | 104.2 | 11.4 | 69.9 | 40.2 | 66.9 | 0.969 | 100.1 | 291.9 | 251.7 | 92.5 | 490.6 | 0.684 | 426.2 | 8.48 | 103.2 | 31.8 | 70 | 12 | 103 | 30.2 | 2.5 | 55.3 | 72.3
144252.3 |  |  | 1551 | 50.6 | 77.1 | 90.8 | 27.9 | 33.6 | 0.049 | 104 | 11.4 | 69.9 | 40.2 | 66.9 | 0.968 | 100.1 | 290.3 | 251.5 | 92.4 | 490.6 | 0.678 | 426.5 | 8.11 | 103.2 | 31.8 | 69.9 | 12 | 102.9 | 30.2 | 2.5 | 55 | 72.1
144253.3 |  |  | 1546 | 50.5 | 76.9 | 90.7 | 27.9 | 33.6 | 0.047 | 104 | 11.4 | 69.9 | 40.2 | 66.9 | 0.968 | 100.1 | 289.6 | 250.8 | 92.4 | 490.5 | 0.672 | 425.7 | 8.01 | 103.2 | 31.8 | 69.8 | 12 | 102.8 | 30.2 | 2.5 | 54.8 | 72
144254.3 |  |  | 1547 | 50 | 76.8 | 90.7 | 27.9 | 33.5 | 0.047 | 104 | 11.4 | 69.9 | 40.2 | 67 | 0.966 | 100.1 | 290.3 | 251 | 92.4 | 490.3 | 0.673 | 426.3 | 8 | 103.2 | 31.8 | 69.7 | 12 | 102.8 | 30.1 | 2.5 | 54.7 | 71.8
144255.3 |  |  | 1548 | 49.6 | 76.7 | 90.7 | 27.9 | 33.4 | 0.05 | 104 | 11.4 | 69.9 | 40.2 | 67 | 0.965 | 100.1 | 290.8 | 251.5 | 92.4 | 490.1 | 0.675 | 426.4 | 8.06 | 103.2 | 31.8 | 69.6 | 12 | 102.8 | 30.2 | 2.5 | 54.7 | 71.7
144256.3 |  |  | 1549 | 49.5 | 76.6 | 90.6 | 27.9 | 33.5 | 0.05 | 104 | 11.4 | 69.9 | 40.1 | 67 | 0.964 | 100.1 | 290.9 | 251.9 | 92.4 | 490 | 0.67 | 425.2 | 8.02 | 103.2 | 31.8 | 69.6 | 12 | 102.8 | 30.2 | 2.5 | 54.6 | 71.5
144257.3 |  |  | 1550 | 49.6 | 76.5 | 90.6 | 27.9 | 33.5 | 0.047 | 103.9 | 11.4 | 69.9 | 40.1 | 66.9 | 0.964 | 100.1 | 291.1 | 252.3 | 92.3 | 489.8 | 0.667 | 426.4 | 8.01 | 103.2 | 31.8 | 69.4 | 12 | 102.8 | 30.2 | 2.5 | 54.5 | 71.3
144258.3 |  |  | 1549 | 49.6 | 76.4 | 90.5 | 27.9 | 33.5 | 0.048 | 103.9 | 11.4 | 69.9 | 40.1 | 66.9 | 0.964 | 100.1 | 290.5 | 251.9 | 92.3 | 489.7 | 0.664 | 426.6 | 8.02 | 103.2 | 31.7 | 69.4 | 12 | 102.8 | 30.2 | 2.5 | 54.5 | 71.2
144259.3 |  |  | 1550 | 49.5 | 76.4 | 90.5 | 27.9 | 33.6 | 0.048 | 103.9 | 11.4 | 69.9 | 40.1 | 66.9 | 0.962 | 100.1 | 291.4 | 252.2 | 92.3 | 489.6 | 0.668 | 425.7 | 8.05 | 103.2 | 31.8 | 69.3 | 12 | 102.8 | 30.2 | 2.5 | 54.5 | 71.1
144260.3 |  |  | 1552 | 49.5 | 76.3 | 90.4 | 27.8 | 33.5 | 0.048 | 104 | 11.4 | 69.9 | 40.1 | 66.8 | 0.96 | 100.1 | 291.9 | 252.7 | 92.2 | 489.4 | 0.67 | 426.4 | 8.08 | 103.2 | 31.8 | 69.4 | 12 | 102.8 | 30.1 | 2.5 | 54.4 | 71.1
144261.3 |  |  | 1550 | 49.6 | 76.2 | 90.3 | 27.9 | 33.5 | 0.049 | 104 | 11.4 | 69.9 | 40.1 | 66.8 | 0.957 | 100.1 | 291.7 | 252.8 | 92.2 | 489.3 | 0.667 | 426.1 | 8.03 | 103.2 | 31.8 | 69.3 | 12 | 102.8 | 30.2 | 2.5 | 54.4 | 71.1
144262.3 |  |  | 1549 | 49.6 | 76.1 | 90.3 | 27.9 | 33.4 | 0.05 | 104 | 11.4 | 69.9 | 40.1 | 66.8 | 0.954 | 100.1 | 291.8 | 252.9 | 92.2 | 489 | 0.668 | 426.3 | 8.02 | 103.2 | 31.8 | 69.3 | 12 | 102.8 | 30.1 | 2.5 | 54.3 | 71.2
144263.3 |  |  | 1549 | 49.5 | 76.1 | 90.2 | 27.8 | 33.4 | 0.051 | 104 | 11.4 | 69.9 | 40.1 | 66.8 | 0.956 | 100.1 | 292.3 | 253.1 | 92.2 | 488.9 | 0.67 | 425.3 | 8.02 | 103.1 | 31.8 | 69.3 | 12 | 102.8 | 30.2 | 2.51 | 54.3 | 71.2
144264.3 |  |  | 1550 | 49.4 | 75.9 | 90.2 | 27.9 | 33.5 | 0.05 | 104 | 11.4 | 69.9 | 40.2 | 66.8 | 0.957 | 100.1 | 293 | 253.4 | 92.2 | 488.8 | 0.672 | 425.4 | 8.04 | 103.2 | 31.7 | 69.2 | 12 | 102.8 | 30.2 | 2.51 | 54.3 | 71.4
144265.3 |  |  | 1550 | 49.5 | 75.9 | 90.1 | 27.8 | 33.5 | 0.05 | 104 | 11.4 | 69.9 | 40.2 | 66.8 | 0.955 | 100.1 | 293.4 | 253.8 | 92.1 | 488.7 | 0.671 | 426.1 | 8.08 | 103.1 | 31.8 | 69.3 | 12 | 102.8 | 30.2 | 2.51 | 54.2 | 71.5
144266.3 |  |  | 1552 | 49.6 | 75.8 | 90.1 | 27.9 | 33.5 | 0.03 | 104.2 | 11.4 | 69.9 | 40.2 | 66.8 | 0.954 | 100.1 | 294.2 | 254.2 | 92 | 488.6 | 0.671 | 426.3 | 8.22 | 103.1 | 31.7 | 69.3 | 12 | 102.8 | 30.2 | 2.51 | 54.6 | 71.6
144267.3 |  |  | 1559 | 50.2 | 75.9 | 89.9 | 27.9 | 33.5 | 0.03 | 104.2 | 11.4 | 69.9 | 40.2 | 66.7 | 0.952 | 100.1 | 295.5 | 255.4 | 92 | 488.4 | 0.679 | 426 | 8.47 | 103.1 | 31.7 | 69.3 | 12 | 102.9 | 30.2 | 2.51 | 55 | 71.8
144268.3 |  |  | 1558 | 51.1 | 75.8 | 89.9 | 27.9 | 33.6 | 0.037 | 104.2 | 11.4 | 69.9 | 40.2 | 66.7 | 0.951 | 100.1 | 295.5 | 255.8 | 91.9 | 488.2 | 0.679 | 426.4 | 8.53 | 103.2 | 31.8 | 69.3 | 12 | 103 | 30.2 | 2.51 | 55.2 | 71.9
144269.3 |  |  | 1548 | 51.6 | 75.6 | 89.8 | 27.9 | 33.5 | 0.053 | 103.9 | 11.4 | 69.9 | 40.2 | 66.7 | 0.95 | 100.1 | 292.4 | 254.7 | 91.9 | 488.1 | 0.675 | 425.4 | 8.12 | 103.2 | 31.7 | 69.3 | 12 | 102.9 | 30.2 | 2.52 | 54.9 | 72
144270.3 |  |  | 1542 | 51 | 75.6 | 89.8 | 27.9 | 33.5 | 0.033 | 104.1 | 11.4 | 70 | 40.1 | 66.7 | 0.951 | 100.1 | 292.7 | 253.9 | 91.9 | 487.8 | 0.672 | 426.1 | 8.09 | 103.2 | 31.7 | 69.3 | 12 | 102.8 | 30.2 | 2.52 | 54.9 | 72.1
144271.3 |  |  | 1551 | 50.6 | 75.6 | 89.7 | 27.8 | 33.4 | 0.054 | 103.9 | 11.4 | 70 | 40.1 | 66.7 | 0.949 | 100.1 | 294.1 | 255.3 | 91.8 | 487.8 | 0.678 | 426.8 | 8.2 | 103.2 | 31.7 | 69.3 | 12 | 102.8 | 30.2 | 2.53 | 54.9 | 72.2
144272.3 |  |  | 1545 | 50.1 | 75.6 | 89.6 | 27.9 | 33.5 | 0.059 | 103.9 | 11.4 | 70 | 40 | 66.7 | 0.947 | 100.1 | 293.4 | 255 | 91.8 | 487.6 | 0.674 | 426.1 | 7.97 | 103.2 | 31.7 | 69.4 | 12 | 102.8 | 30.2 | 2.53 | 54.5 | 72.3
144273.3 |  |  | 1545 | 50 | 75.6 | 89.5 | 27.9 | 33.5 | 0.056 | 103.9 | 11.4 | 70 | 40 | 66.7 | 0.947 | 100.1 | 294.3 | 255.2 | 91.8 | 487.4 | 0.674 | 426.2 | 7.99 | 103.2 | 31.7 | 69.4 | 12 | 102.7 | 30.2 | 2.53 | 54.4 | 72.4
144274.3 |  |  | 1548 | 49.4 | 75.6 | 89.5 | 27.9 | 33.5 | 0.054 | 103.9 | 11.4 | 70 | 40 | 66.7 | 0.945 | 100.1 | 294.9 | 255.8 | 91.7 | 487.2 | 0.671 | 426.4 | 8 | 103.2 | 31.7 | 69.5 | 12 | 102.7 | 30.2 | 2.53 | 54.3 | 72.4
144275.3 |  |  | 1549 | 49.2 | 75.7 | 89.4 | 27.9 | 33.5 | 0.054 | 103.9 | 11.4 | 70 | 39.9 | 66.8 | 0.943 | 100.1 | 295.3 | 256.2 | 91.7 | 487.1 | 0.667 | 425.5 | 7.99 | 103.2 | 31.7 | 69.6 | 12 | 102.7 | 30.2 | 2.54 | 54.2 | 72.6
144276.3 |  |  | 1550 | 49.4 | 75.6 | 89.4 | 27.9 | 33.6 | 0.055 | 103.9 | 11.4 | 70 | 40 | 66.7 | 0.945 | 100.1 | 296 | 256.6 | 91.7 | 486.9 | 0.667 | 425.4 | 8 | 103.1 | 31.7 | 69.7 | 12 | 102.7 | 30.2 | 2.54 | 54.1 | 72.6
144277.3 |  |  | 1550 | 49.3 | 75.7 | 89.3 | 27.9 | 33.6 | 0.053 | 103.9 | 11.4 | 70 | 40 | 66.8 | 0.945 | 100.1 | 296.4 | 257 | 91.6 | 486.7 | 0.664 | 426 | 7.97 | 103.2 | 31.7 | 69.7 | 12 | 102.7 | 30.2 | 2.54 | 54.1 | 72.6
144278.3 |  |  | 1550 | 49.3 | 75.7 | 89.3 | 27.9 | 33.6 | 0.054 | 103.9 | 11.4 | 70 | 40 | 66.8 | 0.942 | 100.1 | 296.5 | 257.2 | 91.6 | 486.6 | 0.666 | 425.9 | 8.02 | 103.1 | 31.7 | 69.8 | 12 | 102.7 | 30.2 | 2.54 | 54 | 72.7
144279.3 |  |  | 1551 | 49.4 | 75.7 | 89.2 | 27.9 | 33.5 | 0.056 | 103.9 | 11.4 | 70 | 40 | 66.8 | 0.941 | 100.1 | 296.7 | 257.8 | 91.5 | 486.4 | 0.669 | 426.2 | 8.06 | 103.2 | 31.7 | 69.9 | 12 | 102.7 | 30.2 | 2.54 | 54 | 72.6
144280.3 |  |  | 1553 | 49.6 | 75.8 | 89.2 | 27.9 | 33.5 | 0.032 | 104.2 | 11.4 | 70 | 40 | 66.7 | 0.94 | 100.1 | 298.2 | 258.3 | 91.5 | 486.2 | 0.668 | 425.3 | 8.31 | 103.1 | 31.7 | 70 | 12 | 102.8 | 30.2 | 2.54 | 54.3 | 72.5
144281.3 |  |  | 1560 | 50.3 | 75.8 | 89.1 | 27.9 | 33.5 | 0.032 | 104.2 | 11.4 | 70 | 40 | 66.8 | 0.939 | 100.1 | 299 | 259.5 | 91.4 | 486 | 0.677 | 426.2 | 8.51 | 103.2 | 31.7 | 70.1 | 12 | 102.9 | 30.2 | 2.55 | 54.8 | 72.4
144282.3 |  |  | 1557 | 51.2 | 75.8 | 89.1 | 27.9 | 33.5 | 0.034 | 104.2 | 11.4 | 70 | 40.1 | 66.8 | 0.941 | 100.1 | 298.5 | 259.7 | 91.4 | 485.8 | 0.674 | 425 | 8.5 | 103.2 | 31.7 | 70.1 | 12 | 102.9 | 30.2 | 2.55 | 55 | 72.2
144283.3 |  |  | 1552 | 51.9 | 75.8 | 88.9 | 27.9 | 33.4 | 0.036 | 104.2 | 11.4 | 70 | 40.1 | 66.8 | 0.942 | 100.1 | 297.6 | 259.1 | 91.4 | 485.7 | 0.675 | 426.2 | 8.43 | 103.2 | 31.7 | 70.3 | 12 | 102.9 | 30.2 | 2.56 | 55.1 | 72.1
144284.3 |  |  | 1549 | 51.9 | 75.8 | 88.9 | 27.9 | 33.5 | 0.059 | 103.9 | 11.4 | 70 | 40.1 | 66.8 | 0.939 | 100.1 | 296.9 | 258.9 | 91.3 | 485.4 | 0.677 | 426.1 | 8.21 | 103.2 | 31.7 | 70.4 | 12 | 102.9 | 30.2 | 2.56 | 54.9 | 71.9
144285.3 |  |  | 1541 | 51 | 75.9 | 88.8 | 27.9 | 33.5 | 0.064 | 103.8 | 11.4 | 70 | 40.1 | 66.8 | 0.939 | 100.1 | 296.1 | 257.8 | 91.2 | 485.3 | 0.673 | 425.5 | 7.92 | 103.2 | 31.7 | 70.5 | 12 | 102.7 | 30.3 | 2.57 | 54.5 | 71.8
144286.3 |  |  | 1541 | 50 | 76 | 88.8 | 27.9 | 33.5 | 0.06 | 103.8 | 11.4 | 70 | 40.1 | 66.8 | 0.939 | 100.1 | 297 | 258 | 91.2 | 485.2 | 0.674 | 426.4 | 7.89 | 103.2 | 31.7 | 70.6 | 12 | 102.7 | 30.2 | 2.57 | 54.3 | 71.7
144287.3 |  |  | 1547 | 49.1 | 76.1 | 88.8 | 27.9 | 33.4 | 0.055 | 103.9 | 11.4 | 70 | 40 | 66.8 | 0.938 | 100.1 | 298.7 | 259.1 | 91.2 | 484.9 | 0.668 | 425.6 | 7.96 | 103.1 | 31.6 | 70.8 | 12 | 102.7 | 30.2 | 2.57 | 54.2 | 71.5
144288.3 |  |  | 1550 | 49 | 76.1 | 88.7 | 27.9 | 33.5 | 0.055 | 103.8 | 11.4 | 70 | 40 | 66.7 | 0.938 | 100.1 | 299.3 | 260 | 91.1 | 484.8 | 0.665 | 425.3 | 7.95 | 103.1 | 31.6 | 70.9 | 12 | 102.7 | 30.2 | 2.57 | 54 | 71.3
144289.3 |  |  | 1550 | 49.1 | 76.2 | 88.7 | 27.9 | 33.5 | 0.058 | 103.9 | 11.4 | 70 | 39.9 | 66.8 | 0.939 | 100.1 | 299.8 | 260.5 | 91.1 | 484.7 | 0.668 | 426.1 | 7.97 | 103.1 | 31.7 | 71.1 | 12 | 102.7 | 30.2 | 2.57 | 54 | 71.2
144290.3 |  |  | 1550 | 49.1 | 76.3 | 88.6 | 28 | 33.5 | 0.057 | 103.9 | 11.4 | 70 | 40 | 66.7 | 0.94 | 100.1 | 300 | 260.8 | 91.1 | 484.5 | 0.669 | 425.5 | 7.99 | 103.1 | 31.7 | 71.2 | 12 | 102.7 | 30.2 | 2.56 | 53.9 | 71.2
144291.3 |  |  | 1550 | 49.1 | 76.4 | 88.4 | 27.9 | 33.5 | 0.049 | 103.9 | 11.4 | 70 | 39.9 | 66.7 | 0.938 | 100.1 | 300 | 261.1 | 91.1 | 484.3 | 0.666 | 425.8 | 8 | 103.1 | 31.7 | 71.3 | 12 | 102.6 | 30.2 | 2.56 | 54 | 71.1
144292.3 |  |  | 1558 | 49.6 | 76.4 | 88.4 | 27.9 | 33.4 | 0.034 | 104.2 | 11.4 | 70 | 39.9 | 66.7 | 0.939 | 100.1 | 302 | 262.4 | 90.9 | 484.2 | 0.67 | 425 | 8.39 | 103.1 | 31.7 | 71.4 | 12 | 102.8 | 30.2 | 2.56 | 54.6 | 71.1
144293.3 |  |  | 1558 | 50.5 | 76.5 | 88.3 | 27.9 | 33.4 | 0.036 | 104.1 | 11.4 | 70 | 40 | 66.7 | 0.938 | 100.1 | 301.8 | 262.8 | 90.9 | 484 | 0.672 | 426.1 | 8.45 | 103.2 | 31.7 | 71.4 | 12 | 102.8 | 30.2 | 2.56 | 54.8 | 71.2
144294.3 |  |  | 1554 | 51.4 | 76.6 | 88.3 | 27.9 | 33.4 | 0.037 | 104.1 | 11.4 | 70 | 40.1 | 66.7 | 0.938 | 100.1 | 300.8 | 262.5 | 90.9 | 483.8 | 0.669 | 425.2 | 8.39 | 103.2 | 31.7 | 71.5 | 12 | 102.8 | 30.2 | 2.57 | 55 | 71.3
144295.3 |  |  | 1552 | 51.7 | 76.7 | 88.3 | 27.9 | 33.4 | 0.04 | 104.1 | 11.4 | 70 | 40.1 | 66.7 | 0.94 | 100.1 | 301.1 | 262.4 | 90.8 | 483.6 | 0.672 | 426.6 | 8.42 | 103.2 | 31.7 | 71.6 | 12 | 102.8 | 30.2 | 2.57 | 55.1 | 71.4
144296.3 |  |  | 1545 | 51.4 | 76.7 | 88.2 | 27.9 | 33.4 | 0.062 | 103.8 | 11.4 | 70 | 40.2 | 66.7 | 0.94 | 100.1 | 299.6 | 261.8 | 90.8 | 483.4 | 0.667 | 425.4 | 8.02 | 103.2 | 31.7 | 71.7 | 12 | 102.8 | 30.2 | 2.57 | 54.6 | 71.5
144297.3 |  |  | 1541 | 50.5 | 76.8 | 88.1 | 27.8 | 33.4 | 0.061 | 103.8 | 11.4 | 70 | 40.2 | 66.6 | 0.938 | 100.1 | 299.5 | 261.2 | 90.8 | 483.3 | 0.663 | 426.2 | 7.9 | 103.1 | 31.7 | 71.7 | 12 | 102.7 | 30.2 | 2.58 | 54.4 | 71.6
144298.3 |  |  | 1544 | 49.6 | 76.8 | 88.1 | 27.9 | 33.4 | 0.06 | 103.8 | 11.4 | 70 | 40.1 | 66.6 | 0.939 | 100.1 | 301.1 | 261.9 | 90.8 | 483.1 | 0.663 | 426.4 | 7.91 | 103.1 | 31.7 | 71.8 | 12 | 102.7 | 30.2 | 2.58 | 54.2 | 71.8
144299.3 |  |  | 1548 | 48.9 | 76.9 | 88 | 27.9 | 33.4 | 0.056 | 103.8 | 11.4 | 70 | 40 | 66.7 | 0.938 | 100.1 | 302.1 | 262.9 | 90.7 | 482.9 | 0.662 | 425.9 | 7.94 | 103.2 | 31.7 | 71.8 | 12 | 102.7 | 30.2 | 2.58 | 54.1 | 71.9
144300.3 |  |  | 1551 | 49 | 77 | 87.9 | 27.9 | 33.4 | 0.055 | 103.9 | 11.4 | 70 | 40 | 66.6 | 0.94 | 100.1 | 303.1 | 263.6 | 90.6 | 482.8 | 0.661 | 425.6 | 8.01 | 103.1 | 31.7 | 72 | 12 | 102.6 | 30.2 | 2.58 | 54 | 72
144330.3 |  |  | 1558 | 50 | 77.2 | 86.4 | 27.9 | 33.3 | 0.039 | 104.1 | 11.4 | 70 | 39.4 | 66.3 | 0.954 | 100.1 | 311.2 | 272.4 | 89.4 | 479.7 | 0.665 | 426.4 | 8.35 | 103.1 | 31.6 | 70.6 | 12 | 102.8 | 30.2 | 2.55 | 54.8 | 71.3
144360.3 |  |  | 1549 | 50 | 74.7 | 85.2 | 27.9 | 33.3 | 0.051 | 103.9 | 11.4 | 70 | 39.9 | 65.8 | 0.935 | 100.1 | 316.1 | 277.4 | 88.3 | 476.7 | 0.661 | 425.5 | 8.09 | 103.1 | 31.4 | 68.4 | 12 | 102.7 | 30.2 | 2.57 | 54.5 | 70.5
144390.3 |  |  | 1551 | 49.8 | 74.4 | 83.9 | 27.9 | 33.3 | 0.054 | 103.9 | 11.4 | 70 | 38.9 | 65.2 | 0.918 | 100.1 | 323.8 | 285.4 | 87.2 | 472.9 | 0.653 | 426.2 | 8.11 | 103.1 | 31.4 | 68.8 | 12 | 102.6 | 30.2 | 2.63 | 54.3 | 68.1
144420.3 |  |  | 1550 | 49.9 | 74.2 | 82.6 | 27.9 | 33.2 | 0.052 | 104 | 11.4 | 69.9 | 40.7 | 64.4 | 0.916 | 100.1 | 331.3 | 292.8 | 86.1 | 469.7 | 0.649 | 425.9 | 8.13 | 103 | 31.4 | 68.3 | 12 | 102.6 | 30.2 | 2.65 | 54.3 | 65.3
144450.3 |  |  | 1542 | 50.4 | 73.4 | 81.4 | 28 | 33.1 | 0.073 | 103.7 | 11.4 | 70 | 39.3 | 63.6 | 0.906 | 100.1 | 335.8 | 298.7 | 85.1 | 466.8 | 0.631 | 425.5 | 7.84 | 103 | 31.3 | 67.2 | 12 | 102.6 | 30.1 | 2.68 | 54.1 | 64.9
144480.3 |  |  | 1548 | 48.7 | 71.8 | 80.1 | 28.1 | 32.9 | 0.048 | 104.1 | 11.4 | 69.9 | 39.6 | 62.7 | 0.891 | 100.1 | 345.8 | 307.4 | 83.8 | 463.7 | 0.63 | 425.3 | 8.04 | 103 | 31.1 | 65.9 | 12 | 102.5 | 30.1 | 2.72 | 53.9 | 64.9
144510.3 |  |  | 1549 | 51 | 70.8 | 79 | 28.1 | 32.8 | 0.046 | 104.1 | 11.4 | 70 | 41.1 | 62 | 0.876 | 100.1 | 353 | 315.8 | 82.8 | 460.2 | 0.622 | 425.6 | 8.25 | 103 | 31.2 | 65.2 | 12 | 102.6 | 30.1 | 2.76 | 54.5 | 63.9
144540.3 |  |  | 1550 | 48.6 | 70.3 | 77.6 | 28.2 | 32.8 | 0.061 | 103.9 | 11.4 | 70 | 41.1 | 61.3 | 0.866 | 100.1 | 360.2 | 323.6 | 81.7 | 457 | 0.616 | 425.2 | 7.89 | 102.9 | 31.2 | 64.9 | 12 | 102.5 | 30.1 | 2.8 | 53.5 | 61.1
144570.3 |  |  | 1540 | 50.6 | 70.2 | 76.4 | 28.3 | 32.8 | 0.064 | 103.8 | 11.4 | 70 | 40.6 | 60.4 | 0.862 | 100.1 | 364.6 | 328.8 | 80.6 | 454.4 | 0.614 | 426.5 | 7.78 | 102.9 | 31.7 | 64.6 | 12 | 102.5 | 30.1 | 2.81 | 54.1 | 59.2
144600.3 |  |  | 1547 | 49.2 | 69.2 | 75.3 | 28.4 | 32.7 | 0.054 | 103.9 | 11.4 | 70 | 40.6 | 59.3 | 0.847 | 100.1 | 371.3 | 335.7 | 79.6 | 451.9 | 0.615 | 426.2 | 7.94 | 102.9 | 32.1 | 63.4 | 12 | 102.5 | 30.1 | 2.85 | 54 | 59.1
144630.3 |  |  | 1550 | 49 | 68.1 | 74.1 | 28.6 | 32.6 | 0.055 | 103.9 | 11.4 | 69.9 | 39 | 58.6 | 0.831 | 100.1 | 377.4 | 342.4 | 78.6 | 449.1 | 0.615 | 425.4 | 7.94 | 102.9 | 32.4 | 62.2 | 12 | 102.4 | 30.1 | 2.92 | 53.8 | 58.6
144660.3 |  |  | 1549 | 49.5 | 66.9 | 72.9 | 28.7 | 32.5 | 0.049 | 104 | 11.4 | 70 | 39.7 | 57.8 | 0.816 | 100.1 | 381.7 | 348 | 77.4 | 446.1 | 0.615 | 426.6 | 7.99 | 102.9 | 32.8 | 61.2 | 12 | 102.5 | 30.1 | 2.98 | 54.1 | 56.6
144690.3 |  |  | 1546 | 50.4 | 66.5 | 71.9 | 28.9 | 32.3 | 0.051 | 104 | 11.4 | 70 | 39.4 | 57 | 0.805 | 100.1 | 386 | 352.8 | 76.5 | 443.3 | 0.617 | 425.6 | 8.04 | 102.9 | 33.2 | 61.2 | 12 | 102.5 | 30.2 | 3.05 | 54.5 | 54.3
144720.3 |  |  | 1551 | 49.8 | 66.2 | 71.1 | 29.1 | 32.3 | 0.047 | 104 | 11.5 | 70 | 40.3 | 56 | 0.802 | 100.1 | 387.6 | 355.7 | 75.6 | 440.8 | 0.62 | 426.5 | 8.1 | 102.9 | 33.7 | 60.6 | 12 | 102.5 | 30.1 | 3.07 | 54.3 | 53.2
144750.3 |  |  | 1550 | 49.9 | 65.1 | 70.2 | 29.3 | 32.3 | 0.046 | 104 | 11.4 | 70 | 41.6 | 55.1 | 0.792 | 100.1 | 391.3 | 359.9 | 74.8 | 438.6 | 0.614 | 425.7 | 8.1 | 102.9 | 34.1 | 59.7 | 12 | 102.5 | 30.2 | 3.11 | 54.5 | 52.4
144780.3 |  |  | 1548 | 49.9 | 64.3 | 69.2 | 29.6 | 32.3 | 0.047 | 104 | 11.5 | 70 | 39.9 | 54.2 | 0.777 | 100.1 | 394.2 | 363.7 | 73.8 | 436.4 | 0.621 | 426 | 8.02 | 103 | 34.4 | 58.8 | 12 | 102.4 | 30.2 | 3.16 | 54.6 | 51.4
144810.3 |  |  | 1549 | 49.6 | 63.4 | 68.2 | 29.8 | 32.2 | 0.046 | 104 | 11.4 | 70 | 39.2 | 53.4 | 0.77 | 100.1 | 398 | 368.1 | 73 | 433.9 | 0.63 | 425.6 | 8.09 | 103 | 34.7 | 57.7 | 12 | 102.4 | 30.2 | 3.25 | 54.7 | 50.3
144840.4 |  |  | 1550 | 50 | 62.4 | 67.3 | 30.1 | 32.2 | 0.046 | 104 | 11.4 | 69.9 | 39.9 | 52.4 | 0.761 | 100.1 | 400.8 | 372.1 | 72.2 | 430.9 | 0.63 | 425.9 | 8.08 | 102.9 | 34.8 | 56.9 | 12 | 102.4 | 30.2 | 3.31 | 54.6 | 48.9
144870.4 |  |  | 1549 | 49.9 | 61.7 | 66.4 | 30.4 | 32.2 | 0.049 | 104 | 11.4 | 70 | 39.9 | 51.6 | 0.76 | 100.1 | 403.9 | 375.8 | 71.3 | 428.8 | 0.635 | 425.2 | 8.06 | 102.9 | 34.9 | 56.3 | 12 | 102.4 | 30.2 | 3.31 | 54.6 | 47.6
144930.3 |  |  | 1557 | 49.9 | 60.4 | 64.6 | 30.6 | 32.1 | 0.037 | 104.2 | 11.4 | 70 | 41.1 | 49.7 | 0.758 | 100.1 | 411.1 | 384.3 | 69.6 | 425.9 | 0.64 | 425.5 | 8.42 | 102.9 | 35.1 | 55.1 | 12 | 102.4 | 30.4 | 3.31 | 54.8 | 44.7
144960.3 |  |  | 1557 | 49.8 | 59.5 | 63.8 | 30.5 | 31.9 | 0.033 | 104.2 | 11.5 | 70 | 40.4 | 48.8 | 0.757 | 100.1 | 413.7 | 387.5 | 68.8 | 425.3 | 0.648 | 426.3 | 8.36 | 102.9 | 35.1 | 54.2 | 12 | 102.5 | 30.4 | 3.31 | 55 | 43.4
144990.3 |  |  | 1548 | 49.5 | 58.9 | 62.6 | 30.4 | 31.9 | 0.055 | 103.9 | 11.4 | 70 | 38.9 | 47.8 | 0.761 | 100.1 | 415.6 | 390.3 | 68.1 | 424.6 | 0.633 | 426.2 | 8.01 | 102.9 | 35.2 | 53.3 | 12 | 102.3 | 30.4 | 3.32 | 54.4 | 42
145020.4 |  |  | 1545 | 50 | 57.8 | 61.2 | 30.1 | 31.9 | 0.057 | 103.9 | 11.4 | 70 | 40.4 | 47 | 0.759 | 100.1 | 418.6 | 394.3 | 67 | 424 | 0.638 | 426.1 | 7.93 | 102.9 | 35.3 | 52.4 | 12 | 102.2 | 30.5 | 3.34 | 54.4 | 40.8
145050.4 |  |  | 1560 | 50.2 | 56.9 | 60.2 | 29.9 | 31.8 | 0.032 | 104.2 | 11.4 | 70 | 40.1 | 46 | 0.76 | 100.1 | 423.1 | 399 | 66.1 | 423.5 | 0.647 | 425.7 | 8.52 | 102.9 | 35.3 | 51.5 | 12 | 102.5 | 30.5 | 3.33 | 55.2 | 39.6
145080.4 |  |  | 1557 | 49.1 | 56.2 | 59.4 | 29.9 | 31.7 | 0.033 | 104.2 | 11.4 | 70 | 39.3 | 45.2 | 0.76 | 100.1 | 425.8 | 402.3 | 65.2 | 423.4 | 0.64 | 426.6 | 8.35 | 102.9 | 35.3 | 50.8 | 12 | 102.3 | 30.6 | 3.35 | 54.8 | 38.3
145110.4 |  |  | 1549 | 48.8 | 55.4 | 58.7 | 29.8 | 31.7 | 0.059 | 103.9 | 11.4 | 69.9 | 39.7 | 44.1 | 0.759 | 100.1 | 426.9 | 404.3 | 64.4 | 423.3 | 0.644 | 425.5 | 7.96 | 102.9 | 35.3 | 50.2 | 12 | 102.2 | 30.6 | 3.36 | 54.3 | 36.9
145140.4 |  |  | 1556 | 51.2 | 54.8 | 58.1 | 29.8 | 31.7 | 0.039 | 104.2 | 11.4 | 70 | 39.9 | 43.1 | 0.758 | 100.1 | 429.7 | 407.5 | 63.7 | 422.8 | 0.646 | 426.4 | 8.41 | 102.9 | 35.2 | 49.5 | 12 | 102.4 | 30.5 | 3.35 | 55.1 | 35.7
145170.4 |  |  | 1560 | 50.4 | 54 | 57.6 | 29.7 | 31.6 | 0.036 | 104.1 | 11.4 | 69.9 | 40.3 | 42.2 | 0.76 | 100.1 | 432 | 410.2 | 63.1 | 422.6 | 0.64 | 425.1 | 8.5 | 102.8 | 34.9 | 48.8 | 12 | 102.4 | 30.6 | 3.38 | 55.2 | 34.3
145230.3 |  |  | 1544 | 49.7 | 52.7 | 56.4 | 29.7 | 31.6 | 0.056 | 103.9 | 11.4 | 70 | 39.3 | 40.4 | 0.759 | 100.1 | 434.1 | 413.4 | 61.8 | 421.9 | 0.616 | 426.3 | 7.87 | 102.7 | 34.1 | 47.2 | 12 | 102.2 | 30.4 | 3.38 | 54.6 | 32.1
145260.3 |  |  | 1551 | 49.2 | 51.7 | 55.9 | 29.8 | 31.6 | 0.031 | 104.2 | 11.5 | 70 | 40.5 | 39.5 | 0.757 | 100.1 | 436.8 | 416.2 | 61.2 | 421.6 | 0.618 | 425.8 | 8.1 | 102.6 | 33.7 | 46.3 | 12 | 102.2 | 30.5 | 3.38 | 54.6 | 31.4
145290.3 |  |  | 1551 | 49.6 | 50.9 | 55.4 | 29.8 | 31.4 | 0.049 | 104 | 11.5 | 70 | 40.1 | 38.7 | 0.758 | 100.1 | 438.2 | 418.2 | 60.7 | 421.3 | 0.604 | 426.7 | 8.1 | 102.6 | 33.3 | 45.6 | 12 | 102.2 | 30.4 | 3.39 | 54.7 | 30.7
145320.4 |  |  | 1550 | 50 | 50.3 | 54.9 | 29.9 | 31.3 | 0.052 | 104 | 11.5 | 69.9 | 39.7 | 38.1 | 0.76 | 100.1 | 439.8 | 419.9 | 60.2 | 421.3 | 0.592 | 425.7 | 8.08 | 102.6 | 32.8 | 44.8 | 12 | 102.2 | 30.4 | 3.4 | 54.7 | 29.9
145350.4 |  |  | 1551 | 49.9 | 49.7 | 54.5 | 29.9 | 31.3 | 0.056 | 104 | 11.4 | 70 | 39.2 | 37.2 | 0.762 | 100.1 | 441.4 | 422.1 | 59.6 | 421.3 | 0.592 | 425.6 | 8.16 | 102.6 | 32.4 | 44.1 | 12 | 102.2 | 30.2 | 3.4 | 54.7 | 28.9
145380.4 |  |  | 1549 | 50.8 | 48.8 | 53.9 | 30 | 31.3 | 0.058 | 104 | 11.4 | 69.9 | 40.2 | 36.5 | 0.76 | 100.1 | 442.6 | 423.6 | 59.1 | 421 | 0.589 | 426.2 | 8.12 | 102.6 | 31.9 | 43.3 | 12 | 102.3 | 30.2 | 3.41 | 55 | 28.3
145410.4 |  |  | 1549 | 49.9 | 48.1 | 53.6 | 30.1 | 31.2 | 0.059 | 103.9 | 11.4 | 70 | 40.2 | 35.8 | 0.757 | 100.1 | 443.9 | 425.3 | 58.6 | 420.9 | 0.575 | 426.5 | 8.06 | 102.6 | 31.5 | 42.6 | 12 | 102.2 | 30.1 | 3.42 | 54.7 | 27.4
145440.4 |  |  | 1554 | 49.4 | 47.4 | 53.2 | 30.1 | 31.1 | 0.034 | 104.3 | 11.4 | 69.9 | 40.1 | 35.2 | 0.758 | 100.1 | 446.1 | 427.6 | 58.2 | 420.8 | 0.563 | 425.1 | 8.36 | 102.5 | 31.3 | 42.1 | 12 | 102.2 | 30 | 3.42 | 55 | 26.7
145470.4 |  |  | 1552 | 49.3 | 46.9 | 52.7 | 30.2 | 30.9 | 0.052 | 104 | 11.4 | 70 | 39.1 | 34.6 | 0.761 | 100.1 | 446.9 | 428.7 | 57.6 | 421.3 | 0.548 | 426.2 | 8.08 | 102.5 | 31 | 41.2 | 12 | 102.2 | 29.9 | 3.43 | 54.7 | 25.9
145530.3 |  |  | 1549 | 49.5 | 45.6 | 52 | 30.2 | 30.8 | 0.046 | 104 | 11.4 | 70 | 39 | 33.3 | 0.76 | 100.1 | 449 | 431.5 | 56.8 | 421.9 | 0.543 | 425.7 | 8.1 | 102.5 | 30.6 | 39.9 | 12 | 102.2 | 29.8 | 3.45 | 55 | 24.4
145560.3 |  |  | 1558 | 49.7 | 44.8 | 51.7 | 30.2 | 30.8 | 0.026 | 104.2 | 11.4 | 70 | 40.2 | 32.8 | 0.758 | 100.1 | 451.1 | 433.7 | 56.4 | 421.6 | 0.519 | 425.4 | 8.43 | 102.5 | 30.4 | 39.4 | 12 | 102.2 | 29.7 | 3.46 | 55.1 | 24.4
145590.3 |  |  | 1551 | 49.5 | 44.6 | 51.3 | 30.2 | 30.9 | 0.065 | 103.9 | 11.4 | 70 | 39 | 32.5 | 0.759 | 100.1 | 451.2 | 434.3 | 55.9 | 421.1 | 0.493 | 426 | 8.01 | 102.4 | 30.4 | 39.1 | 12 | 102.2 | 29.6 | 3.44 | 54.2 | 24.8
145620.3 |  |  | 1550 | 50.5 | 44.1 | 51.1 | 29.9 | 30.8 | 0.053 | 104 | 11.4 | 70.1 | 40.1 | 32.3 | 0.76 | 100.1 | 452 | 435.3 | 55.6 | 420.4 | 0.472 | 426.3 | 8.18 | 102.4 | 30.2 | 38.8 | 12 | 102.2 | 29.4 | 3.42 | 54.5 | 25.1
145650.3 |  |  | 1550 | 49.4 | 44 | 50.7 | 29.9 | 30.9 | 0.053 | 103.9 | 11.5 | 69.9 | 39.4 | 32.2 | 0.761 | 100.1 | 452.8 | 436.4 | 55.3 | 420.1 | 0.476 | 424.8 | 8.06 | 102.4 | 30.1 | 38.7 | 12 | 102.1 | 29.4 | 3.44 | 54.4 | 25.1
145680.3 |  |  | 1545 | 49.6 | 43.8 | 50.4 | 29.7 | 31 | 0.051 | 103.8 | 11.4 | 70.1 | 40.3 | 32 | 0.76 | 100.1 | 453.4 | 437 | 54.9 | 419.8 | 0.47 | 426.3 | 7.88 | 102.4 | 30.1 | 38.8 | 12 | 102.1 | 29.4 | 3.45 | 54.4 | 24.8
145710.3 |  |  | 1546 | 49.4 | 43.9 | 50.1 | 29.6 | 31.1 | 0.048 | 103.9 | 11.4 | 70 | 39.9 | 31.6 | 0.76 | 100.1 | 454.1 | 437.8 | 54.7 | 419.2 | 0.465 | 425.8 | 7.9 | 102.4 | 30.2 | 38.8 | 12 | 102.2 | 29.3 | 3.42 | 54.5 | 24.8
145740.3 |  |  | 1559 | 50.3 | 44 | 49.9 | 29.7 | 31.2 | 0.029 | 104.2 | 11.4 | 70 | 39.9 | 31.4 | 0.76 | 100.1 | 455.8 | 439.5 | 54.4 | 419.6 | 0.462 | 426.3 | 8.46 | 102.4 | 30.6 | 38.9 | 12 | 102.2 | 29.3 | 3.45 | 55 | 24.8
145770.3 |  |  | 1549 | 50.4 | 44.1 | 49.8 | 29.6 | 31.3 | 0.059 | 103.9 | 11.4 | 70 | 39.8 | 31.3 | 0.76 | 100.1 | 455.2 | 439.1 | 54.3 | 419.6 | 0.471 | 426 | 8.12 | 102.4 | 30.9 | 39.1 | 12 | 102.2 | 29.3 | 3.43 | 54.7 | 25
158401.4 |  |  | 2495 | 128 | 85.1 | 99.9 | 30 | 31.8 | 0.05 | 107 | 11.9 | 70 | 70.5 | 69.1 | 0.988 | 100.2 | 368.5 | 291.8 | 101.3 | 654.9 | 1.451 | 428.7 | 33.61 | 124.6 | 32.6 | 78.4 | 12 | 124.2 | 29.4 | 8.37 | 96.7 | 72.1
158402.4 |  |  | 2474 | 128.8 | 85 | 99.9 | 30 | 31.8 | 0.067 | 106.9 | 11.9 | 70 | 70.5 | 69.1 | 0.989 | 100.2 | 368.6 | 291 | 101.3 | 655 | 1.458 | 427.4 | 33.39 | 124.7 | 32.6 | 78.3 | 12 | 124.9 | 29.4 | 8.37 | 96.7 | 72.3
158403.4 |  |  | 2447 | 129.5 | 85 | 99.9 | 30 | 31.8 | 0.089 | 106.5 | 11.9 | 70 | 70.3 | 69.1 | 0.988 | 100.2 | 366.3 | 290.2 | 101.3 | 655.1 | 1.472 | 426.4 | 33.33 | 124.9 | 32.6 | 78.3 | 12 | 125.1 | 29.4 | 8.37 | 96.7 | 72.4
158404.5 |  |  | 2414 | 130.1 | 85 | 99.9 | 30 | 31.9 | 0.114 | 106.3 | 11.8 | 70 | 69.4 | 69.2 | 0.989 | 100.2 | 364.1 | 288.7 | 101.3 | 655 | 1.491 | 427.3 | 32.67 | 125 | 32.6 | 78.3 | 12 | 124.7 | 29.4 | 8.37 | 96.7 | 72.4
158405.5 |  |  | 2381 | 130.2 | 85.1 | 99.9 | 30 | 31.9 | 0.133 | 106 | 11.8 | 70 | 68.3 | 69.2 | 0.99 | 100.2 | 361.4 | 287.1 | 101.3 | 655 | 1.511 | 426.2 | 31.95 | 124.9 | 32.6 | 78.2 | 12 | 124.4 | 29.4 | 8.36 | 96.7 | 72.5
158406.5 |  |  | 2350 | 129.9 | 85.1 | 99.9 | 30 | 32 | 0.16 | 105.8 | 11.8 | 70 | 67.3 | 69.2 | 0.988 | 100.2 | 359.4 | 285.5 | 101.4 | 654.9 | 1.523 | 428.3 | 31.78 | 124.8 | 32.7 | 78.3 | 12 | 124.1 | 29.4 | 8.34 | 96.5 | 72.6
158407.5 |  |  | 2318 | 129.2 | 85.2 | 100 | 29.9 | 31.9 | 0.184 | 105.5 | 11.8 | 70 | 66.6 | 69.2 | 0.989 | 100.2 | 356.5 | 283.9 | 101.3 | 654.7 | 1.532 | 425.6 | 31.02 | 124.7 | 32.6 | 78.3 | 12 | 123.6 | 29.4 | 8.31 | 96.2 | 72.6
158408.5 |  |  | 2286 | 128.5 | 85.2 | 99.9 | 30 | 31.9 | 0.216 | 105.2 | 11.8 | 70 | 65.8 | 69.2 | 0.992 | 100.2 | 354 | 282.2 | 101.3 | 654.4 | 1.537 | 423.6 | 30.22 | 124.4 | 32.7 | 78.2 | 12 | 123.3 | 29.4 | 8.28 | 95.8 | 72.6
158409.5 |  |  | 2254 | 127.6 | 85.3 | 99.9 | 29.9 | 32 | 0.238 | 105 | 11.8 | 70 | 64.9 | 69.2 | 0.991 | 100.2 | 351.1 | 280.2 | 101.3 | 654.2 | 1.544 | 415.7 | 29.54 | 124.3 | 32.7 | 78.2 | 12 | 123.2 | 29.5 | 8.24 | 95.4 | 72.6
158410.5 |  |  | 2223 | 126.7 | 85.3 | 99.9 | 29.9 | 32 | 0.263 | 104.7 | 11.8 | 70 | 63.8 | 69.2 | 0.989 | 100.2 | 348.2 | 278.4 | 101.2 | 653.8 | 1.544 | 405.5 | 29.01 | 124.2 | 32.7 | 78.1 | 12 | 123.1 | 29.5 | 8.2 | 94.8 | 72.6
158411.5 |  |  | 2191 | 125.8 | 85.3 | 99.8 | 29.9 | 32 | 0.285 | 104.4 | 11.8 | 70 | 62.7 | 69.2 | 0.989 | 100.2 | 345.1 | 276.5 | 101.2 | 653.3 | 1.549 | 398.8 | 28.36 | 124 | 32.7 | 78 | 12 | 122.9 | 29.6 | 8.14 | 94.4 | 72.4
158412.5 |  |  | 2158 | 124.9 | 85.3 | 99.7 | 29.9 | 32 | 0.315 | 104.1 | 11.8 | 70 | 61.7 | 69.2 | 0.988 | 100.2 | 341.5 | 274.2 | 101.2 | 652.8 | 1.549 | 409.1 | 27.61 | 123.9 | 32.8 | 77.9 | 12 | 122.8 | 29.6 | 8.08 | 93.9 | 72.3
158413.5 |  |  | 2127 | 123.8 | 85.3 | 99.8 | 29.9 | 32.1 | 0.33 | 104 | 11.8 | 70 | 60.7 | 69.1 | 0.986 | 100.2 | 339.3 | 272.3 | 101.2 | 652.1 | 1.551 | 419 | 26.99 | 123.7 | 32.7 | 77.8 | 12 | 122.2 | 29.6 | 8.01 | 93.4 | 72.1
158414.5 |  |  | 2096 | 122.4 | 85.2 | 99.7 | 29.9 | 32.1 | 0.323 | 103.9 | 11.8 | 70 | 59.8 | 69.2 | 0.991 | 100.2 | 335.1 | 270.1 | 101.2 | 651.4 | 1.538 | 427 | 26.24 | 123.4 | 32.7 | 77.7 | 12 | 121.3 | 29.6 | 7.93 | 92.8 | 71.9
158415.5 |  |  | 2064 | 121.2 | 85.2 | 99.6 | 29.9 | 32.1 | 0.343 | 103.7 | 11.7 | 70 | 58.8 | 69.2 | 0.991 | 100.2 | 330.5 | 267.2 | 101.2 | 650.7 | 1.526 | 427.1 | 25.68 | 122.8 | 32.7 | 77.6 | 12 | 120.5 | 29.7 | 7.84 | 92.2 | 71.8
158416.5 |  |  | 2032 | 120 | 85.2 | 99.6 | 29.8 | 32.1 | 0.377 | 103.7 | 11.7 | 70 | 57.9 | 69.2 | 0.989 | 100.2 | 325.8 | 264 | 101.2 | 649.8 | 1.524 | 427.2 | 24.91 | 119.5 | 32.8 | 77.4 | 12 | 119.7 | 29.6 | 7.74 | 91.6 | 71.7
158417.5 |  |  | 2000 | 118.5 | 85.1 | 99.5 | 29.8 | 32.1 | 0.402 | 103.5 | 11.7 | 70 | 56.9 | 69.2 | 0.986 | 100.2 | 320.7 | 260.8 | 101.1 | 648.8 | 1.518 | 426.2 | 24.16 | 118.6 | 32.8 | 77.3 | 12 | 119 | 29.6 | 7.63 | 90.9 | 71.6
158418.5 |  |  | 1969 | 116.6 | 85.1 | 99.4 | 29.8 | 32.1 | 0.436 | 103.6 | 11.7 | 70 | 56.1 | 69.2 | 0.991 | 100.2 | 315.7 | 257.4 | 101.1 | 647.9 | 1.523 | 427 | 23.32 | 117.6 | 32.7 | 77.1 | 12 | 118.1 | 29.6 | 7.52 | 90.3 | 71.4
158419.5 |  |  | 1938 | 114.9 | 85 | 99.4 | 29.8 | 32.1 | 0.444 | 103.5 | 11.7 | 70 | 55.2 | 69.1 | 0.986 | 100.2 | 310.7 | 254.4 | 101.1 | 646.8 | 1.552 | 426.6 | 22.69 | 110.1 | 32.8 | 76.9 | 12 | 110.4 | 29.6 | 7.41 | 89.8 | 71.3
158420.5 |  |  | 1906 | 113.5 | 84.9 | 99.3 | 29.8 | 32.1 | 0.469 | 104 | 11.7 | 69.9 | 54.4 | 69.1 | 0.989 | 100.2 | 304.4 | 250.6 | 101 | 645.8 | 1.532 | 427.8 | 21.88 | 109.8 | 32.8 | 76.8 | 12 | 110 | 29.6 | 7.28 | 89.3 | 71.2
158421.5 |  |  | 1875 | 111.9 | 84.8 | 99.2 | 29.7 | 32.1 | 0.491 | 103.8 | 11.7 | 69.9 | 53.4 | 69.1 | 0.99 | 100.2 | 299.8 | 246.9 | 100.9 | 644.7 | 1.513 | 427.2 | 21.22 | 109.6 | 32.8 | 76.6 | 12 | 109.5 | 29.6 | 7.15 | 88.7 | 71.1
158422.5 |  |  | 1842 | 110.1 | 84.8 | 99.2 | 29.7 | 32.1 | 0.515 | 103.6 | 11.7 | 69.9 | 52.1 | 69.1 | 0.988 | 100.2 | 294.9 | 243.5 | 100.9 | 643.6 | 1.506 | 427.1 | 20.76 | 109.6 | 32.8 | 76.2 | 12 | 109.1 | 29.6 | 7.01 | 87.9 | 71.1
158423.5 |  |  | 1811 | 108.2 | 84.8 | 99.1 | 29.7 | 32.1 | 0.536 | 103.4 | 11.7 | 69.9 | 50.5 | 68.9 | 0.989 | 100.2 | 289.3 | 240.3 | 100.9 | 642.4 | 1.49 | 427.4 | 19.96 | 109.3 | 32.8 | 76.1 | 12 | 108.7 | 29.5 | 6.86 | 87.1 | 71.2
158424.5 |  |  | 1779 | 106.6 | 84.8 | 99.1 | 29.7 | 32.2 | 0.539 | 103.2 | 11.7 | 69.9 | 48.9 | 68.9 | 0.99 | 100.2 | 283.7 | 236.4 | 100.9 | 641.3 | 1.471 | 428.1 | 19.2 | 108.3 | 32.9 | 75.8 | 12 | 108.3 | 29.5 | 6.71 | 86.3 | 71.2
158425.5 |  |  | 1748 | 104.9 | 84.7 | 98.9 | 29.7 | 32.2 | 0.521 | 103 | 11.7 | 69.9 | 47.5 | 68.9 | 0.988 | 100.2 | 278.3 | 232.6 | 100.9 | 639.9 | 1.446 | 426.1 | 18.68 | 108.2 | 32.9 | 75.7 | 12 | 107.9 | 29.4 | 6.56 | 85.4 | 71.3
158426.5 |  |  | 1716 | 103.2 | 84.7 | 98.9 | 29.7 | 32.2 | 0.496 | 102.9 | 11.7 | 69.9 | 46.3 | 68.9 | 0.982 | 100.2 | 273 | 228.8 | 100.8 | 638.7 | 1.405 | 425.9 | 18.08 | 107.8 | 32.9 | 75.4 | 12 | 107.3 | 29.6 | 6.4 | 84.6 | 71.4
158427.5 |  |  | 1683 | 102.2 | 84.6 | 98.8 | 29.6 | 32.1 | 0.491 | 102.6 | 11.7 | 70 | 45.2 | 68.8 | 0.98 | 100.2 | 267.5 | 225.2 | 100.8 | 637.3 | 1.363 | 426.3 | 18.02 | 107.6 | 32.9 | 75.1 | 12 | 107.2 | 29.4 | 6.24 | 83.7 | 71.6
158428.5 |  |  | 1651 | 100.5 | 84.4 | 98.7 | 29.6 | 32.1 | 0.494 | 102.8 | 11.7 | 69.9 | 44.2 | 68.8 | 0.997 | 100.2 | 261 | 221.3 | 100.8 | 636 | 1.327 | 426.5 | 15.92 | 107.5 | 32.9 | 74.8 | 12 | 106.7 | 29.5 | 6.08 | 82.6 | 71.8
158429.5 |  |  | 1623 | 99 | 84.4 | 98.7 | 29.6 | 32.1 | 0.41 | 102.9 | 11.7 | 70 | 43.3 | 68.8 | 0.978 | 100.2 | 258 | 217.9 | 100.7 | 634.6 | 1.284 | 426.6 | 16.73 | 107.3 | 32.9 | 74.6 | 12 | 106.2 | 29.6 | 5.92 | 82 | 71.9
158431.3 |  |  | 1564 | 95.7 | 84.1 | 98.5 | 29.6 | 32.2 | 0.411 | 102.4 | 11.6 | 70 | 41.8 | 68.7 | 0.99 | 100.2 | 247.5 | 211.1 | 100.7 | 631.8 | 1.22 | 426.6 | 15.2 | 106.7 | 33 | 73.8 | 12 | 106.2 | 29.5 | 5.63 | 80.4 | 72.1
158432.3 |  |  | 1557 | 93.5 | 84.1 | 98.4 | 29.6 | 32.3 | 0.349 | 102.7 | 11.6 | 70 | 41 | 68.6 | 0.996 | 100.2 | 246.8 | 209.4 | 100.6 | 630.2 | 1.209 | 426 | 14.03 | 105.1 | 33.1 | 73.6 | 12 | 105.4 | 29.5 | 5.48 | 79.7 | 72.2
158433.3 |  |  | 1553 | 90.9 | 83.9 | 98.3 | 29.4 | 32.2 | 0.321 | 102.8 | 11.6 | 70 | 40.3 | 68.7 | 0.984 | 100.2 | 247.7 | 208.9 | 100.6 | 628.6 | 1.169 | 427 | 14.73 | 104.9 | 33.1 | 73.2 | 12 | 105.3 | 29.5 | 5.32 | 79 | 72.3
158434.3 |  |  | 1549 | 88.7 | 83.8 | 98.2 | 29.4 | 32.3 | 0.244 | 102.6 | 11.6 | 70 | 39.7 | 68.6 | 0.993 | 100.2 | 246.8 | 208.9 | 100.6 | 626.9 | 1.106 | 425.7 | 14.25 | 106 | 33 | 72.8 | 12 | 107.2 | 29.6 | 5.17 | 78.3 | 72.4
158435.3 |  |  | 1550 | 86.9 | 83.5 | 98.1 | 29.4 | 32.3 | 0.284 | 102.6 | 11.6 | 70 | 39.2 | 68.6 | 0.999 | 100.2 | 247.7 | 209.1 | 100.5 | 625.4 | 1.109 | 426.1 | 13.64 | 106 | 33.1 | 72.5 | 12 | 105.6 | 29.6 | 5.02 | 77.7 | 72.5
158436.3 |  |  | 1551 | 85.6 | 83.3 | 98.1 | 29.4 | 32.3 | 0.229 | 102.6 | 11.6 | 70 | 38.8 | 68.6 | 0.991 | 100.2 | 248.2 | 209.4 | 100.4 | 623.8 | 1.044 | 426.1 | 13.64 | 104.6 | 33.1 | 72.1 | 12 | 104.9 | 29.4 | 4.88 | 76.8 | 72.6
158437.3 |  |  | 1550 | 84.2 | 83.1 | 97.9 | 29.4 | 32.3 | 0.232 | 102.8 | 11.6 | 70 | 38.4 | 68.5 | 0.989 | 100.2 | 248.5 | 209.7 | 100.3 | 622.2 | 1.019 | 426.6 | 13.5 | 104.4 | 33 | 71.7 | 12 | 104.8 | 29.5 | 4.75 | 76.1 | 72.6
158438.3 |  |  | 1550 | 83.6 | 82.9 | 97.8 | 29.3 | 32.4 | 0.155 | 102.8 | 11.6 | 70 | 38.1 | 68.5 | 0.992 | 100.2 | 248.3 | 209.9 | 100.3 | 620.7 | 0.974 | 426.6 | 13.31 | 107 | 33.1 | 71.3 | 12 | 107.4 | 29.5 | 4.62 | 75.4 | 72.6
158439.3 |  |  | 1550 | 82.6 | 82.6 | 97.8 | 29.3 | 32.4 | 0.171 | 102.8 | 11.6 | 70 | 38 | 68.4 | 0.993 | 100.2 | 249.2 | 210.2 | 100.2 | 619 | 0.967 | 425.4 | 13.31 | 107.6 | 33.1 | 70.9 | 12 | 108 | 29.4 | 4.49 | 74.9 | 72.6
158440.3 |  |  | 1551 | 81.9 | 82.3 | 97.7 | 29.3 | 32.4 | 0.191 | 102.9 | 11.6 | 70 | 38.1 | 68.5 | 0.992 | 100.2 | 248.9 | 210.5 | 100.2 | 617.4 | 0.989 | 426.6 | 13.25 | 105.5 | 33.1 | 70.5 | 12 | 104.9 | 29.4 | 4.37 | 74.4 | 72.6
158441.3 |  |  | 1550 | 81.1 | 81.9 | 97.7 | 29.3 | 32.4 | 0.138 | 102.8 | 11.6 | 70 | 38.3 | 68.4 | 0.988 | 100.2 | 248.8 | 210.4 | 100.1 | 616 | 0.935 | 426.7 | 12.89 | 104.4 | 33.1 | 70.1 | 12 | 104.4 | 29.6 | 4.26 | 73.8 | 72.4
158442.3 |  |  | 1550 | 80.5 | 81.5 | 97.6 | 29.3 | 32.4 | 0.136 | 102.9 | 11.6 | 70 | 38.5 | 68.4 | 0.988 | 100.2 | 249.4 | 210.7 | 100.1 | 614.5 | 0.915 | 425.9 | 12.9 | 104.3 | 33.1 | 69.6 | 12 | 104.3 | 29.6 | 4.15 | 73.3 | 72.4
158443.3 |  |  | 1548 | 79.5 | 81.2 | 97.6 | 29.3 | 32.4 | 0.13 | 102.9 | 11.6 | 70 | 38.6 | 68.4 | 0.992 | 100.2 | 249.5 | 210.7 | 100 | 613.1 | 0.893 | 427.2 | 12.47 | 105.6 | 33.2 | 69.2 | 12 | 106.9 | 29.6 | 4.05 | 72.9 | 72.2
158444.3 |  |  | 1548 | 78.7 | 80.8 | 97.5 | 29.3 | 32.5 | 0.166 | 102.8 | 11.6 | 70 | 38.7 | 68.5 | 0.991 | 100.2 | 249.7 | 211 | 100 | 611.6 | 0.91 | 426.7 | 12.42 | 106.3 | 33.2 | 68.7 | 12 | 107.3 | 29.6 | 3.96 | 72.3 | 72.1
158445.3 |  |  | 1548 | 77.7 | 80.4 | 97.5 | 29.3 | 32.5 | 0.07 | 103 | 11.6 | 70 | 38.8 | 68.5 | 0.991 | 100.2 | 250.5 | 211.2 | 99.9 | 610.2 | 0.867 | 426.3 | 12.51 | 106.5 | 33.2 | 68.3 | 12 | 107.3 | 29.6 | 3.87 | 72.1 | 71.9
158446.3 |  |  | 1549 | 77.2 | 80 | 97.4 | 29.3 | 32.5 | 0.074 | 103 | 11.6 | 70 | 38.8 | 68.5 | 0.993 | 100.2 | 251 | 211.6 | 99.9 | 608.8 | 0.846 | 426.2 | 12.5 | 106.6 | 33.3 | 67.9 | 12 | 107.2 | 29.6 | 3.79 | 71.8 | 71.8
158447.3 |  |  | 1548 | 76.7 | 79.7 | 97.3 | 29.3 | 32.5 | 0.08 | 103.1 | 11.6 | 70 | 38.8 | 68.4 | 0.99 | 100.2 | 251.2 | 211.8 | 99.8 | 607.4 | 0.844 | 426.1 | 12.44 | 106.5 | 33.2 | 67.6 | 12 | 107.1 | 29.6 | 3.72 | 71.4 | 71.6
158448.3 |  |  | 1549 | 76.2 | 79.3 | 97.3 | 29.3 | 32.6 | 0.088 | 103.1 | 11.6 | 70 | 38.9 | 68.4 | 0.992 | 100.2 | 251.8 | 212.2 | 99.8 | 606 | 0.844 | 426.8 | 12.47 | 106.6 | 33.2 | 67.2 | 12 | 107 | 29.6 | 3.65 | 71 | 71.4
158449.3 |  |  | 1548 | 75.6 | 78.9 | 97.3 | 29.3 | 32.6 | 0.089 | 103.1 | 11.6 | 70 | 39 | 68.4 | 0.989 | 100.2 | 251.7 | 212.4 | 99.7 | 604.6 | 0.837 | 425.6 | 12.17 | 106.5 | 33.2 | 66.9 | 12 | 106.8 | 29.6 | 3.6 | 70.6 | 71.3
158450.3 |  |  | 1551 | 75.4 | 78.6 | 97.2 | 29.2 | 32.6 | 0.088 | 103.2 | 11.6 | 70 | 39 | 68.3 | 0.986 | 100.2 | 252.3 | 213 | 99.7 | 603.2 | 0.837 | 425.5 | 12.3 | 106.5 | 33.2 | 66.6 | 12 | 106.9 | 29.6 | 3.55 | 70.5 | 71.1
158451.3 |  |  | 1549 | 75.3 | 78.2 | 97.2 | 29.2 | 32.6 | 0.095 | 103.2 | 11.6 | 70 | 38.9 | 68.3 | 0.988 | 100.2 | 251.8 | 213 | 99.7 | 601.8 | 0.838 | 426.6 | 12.05 | 106.5 | 33.3 | 66.3 | 12 | 106.7 | 29.6 | 3.5 | 70.2 | 71.1
158452.3 |  |  | 1549 | 75.3 | 77.8 | 97.2 | 29.2 | 32.6 | 0.096 | 103.3 | 11.6 | 70 | 38.9 | 68.2 | 0.991 | 100.2 | 252.3 | 213.1 | 99.6 | 600.6 | 0.841 | 426.3 | 12.13 | 106.5 | 33.3 | 65.9 | 12 | 106.7 | 29.6 | 3.46 | 70.1 | 71.1
158453.3 |  |  | 1547 | 74.5 | 77.5 | 97.1 | 29.2 | 32.6 | 0.097 | 103.3 | 11.6 | 70 | 39 | 68.2 | 0.992 | 100.2 | 252.9 | 213.2 | 99.6 | 599.2 | 0.831 | 425.9 | 11.88 | 106.5 | 33.3 | 65.7 | 12 | 106.5 | 29.6 | 3.43 | 69.7 | 71.1
158454.3 |  |  | 1549 | 73.9 | 77.1 | 97 | 29.2 | 32.6 | 0.093 | 103.2 | 11.6 | 70 | 38.9 | 68.1 | 0.991 | 100.2 | 252.8 | 213.7 | 99.6 | 597.9 | 0.825 | 426.9 | 11.79 | 106.4 | 33.3 | 65.4 | 12 | 106.4 | 29.7 | 3.4 | 69.3 | 71.1
158455.3 |  |  | 1550 | 73.2 | 76.7 | 96.9 | 29.1 | 32.6 | 0.076 | 103.3 | 11.6 | 70 | 39 | 68.1 | 0.99 | 100.2 | 253.5 | 214 | 99.4 | 596.7 | 0.811 | 426.6 | 11.85 | 106.4 | 33.3 | 65.1 | 12 | 106.4 | 29.7 | 3.37 | 69 | 71.2
158456.3 |  |  | 1548 | 73 | 76.3 | 96.9 | 29.1 | 32.6 | 0.07 | 103.3 | 11.6 | 70 | 39.1 | 68.1 | 0.987 | 100.2 | 253.5 | 214.2 | 99.4 | 595.4 | 0.806 | 426.8 | 11.69 | 106.4 | 33.3 | 64.7 | 12 | 106.2 | 29.6 | 3.35 | 68.8 | 71.4
158457.3 |  |  | 1549 | 72.4 | 76 | 96.9 | 29.1 | 32.6 | 0.066 | 103.4 | 11.6 | 70 | 39.2 | 68.1 | 0.985 | 100.2 | 254.1 | 214.4 | 99.4 | 594.2 | 0.799 | 425.9 | 11.5 | 106.3 | 33.3 | 64.5 | 12 | 106.2 | 29.6 | 3.33 | 68.6 | 71.6
158458.3 |  |  | 1550 | 71.9 | 75.8 | 96.9 | 29 | 32.6 | 0.072 | 103.4 | 11.6 | 70 | 39.2 | 68.1 | 0.991 | 100.2 | 254.6 | 214.9 | 99.3 | 593 | 0.8 | 426.5 | 11.58 | 106.3 | 33.3 | 64.3 | 12 | 106.2 | 29.6 | 3.31 | 68.4 | 71.6
158459.3 |  |  | 1549 | 71.7 | 75.6 | 96.8 | 29.1 | 32.7 | 0.073 | 103.5 | 11.6 | 70 | 39.2 | 67.9 | 0.991 | 100.2 | 254.5 | 215.1 | 99.2 | 591.8 | 0.803 | 426.3 | 11.56 | 106.3 | 33.3 | 64.2 | 12 | 106.2 | 29.7 | 3.29 | 68.2 | 71.7
158460.3 |  |  | 1548 | 71.5 | 75.2 | 96.8 | 29.1 | 32.7 | 0.087 | 103.4 | 11.6 | 70 | 39.2 | 67.9 | 0.992 | 100.2 | 254.4 | 215.3 | 99.2 | 590.6 | 0.803 | 425.5 | 11.43 | 106.3 | 33.3 | 63.9 | 12 | 106.1 | 29.6 | 3.27 | 67.9 | 71.8
158461.3 |  |  | 1547 | 71 | 75 | 96.7 | 29 | 32.7 | 0.081 | 103.5 | 11.6 | 70 | 39.2 | 67.9 | 0.991 | 100.2 | 254.7 | 215.5 | 99.2 | 589.3 | 0.802 | 427 | 11.34 | 106.2 | 33.3 | 63.8 | 12 | 106 | 29.7 | 3.25 | 67.7 | 71.9
158462.3 |  |  | 1549 | 70.4 | 74.7 | 96.7 | 29.1 | 32.7 | 0.073 | 103.6 | 11.6 | 70 | 39.1 | 67.9 | 0.987 | 100.2 | 255.5 | 215.9 | 99.1 | 588.2 | 0.796 | 426.3 | 11.43 | 106.2 | 33.4 | 63.6 | 12 | 105.9 | 29.7 | 3.24 | 67.5 | 72.2
158463.3 |  |  | 1551 | 70.2 | 74.3 | 96.7 | 29 | 32.7 | 0.07 | 103.6 | 11.6 | 70 | 39.2 | 67.9 | 0.982 | 100.2 | 256.2 | 216.5 | 99 | 587.1 | 0.791 | 426.4 | 11.49 | 106.2 | 33.4 | 63.4 | 12 | 106 | 29.7 | 3.22 | 67.3 | 72.2
158464.3 |  |  | 1549 | 70.2 | 74.1 | 96.6 | 29 | 32.8 | 0.069 | 103.6 | 11.6 | 70 | 39.3 | 67.8 | 0.98 | 100.2 | 256.2 | 216.7 | 99 | 586.1 | 0.788 | 426.8 | 11.38 | 106.1 | 33.4 | 63.3 | 12 | 105.8 | 29.7 | 3.21 | 67.1 | 72.3
158465.3 |  |  | 1548 | 70 | 73.8 | 96.6 | 29 | 32.8 | 0.069 | 103.6 | 11.6 | 70 | 39.4 | 67.9 | 0.979 | 100.2 | 256.4 | 216.9 | 98.9 | 584.9 | 0.777 | 426.5 | 11.18 | 106.1 | 33.4 | 63.1 | 12 | 105.8 | 29.7 | 3.2 | 66.8 | 72.4
158466.3 |  |  | 1550 | 69.6 | 73.6 | 96.6 | 29 | 32.8 | 0.068 | 103.6 | 11.6 | 70 | 39.5 | 67.9 | 0.973 | 100.2 | 257.1 | 217.4 | 98.9 | 583.8 | 0.777 | 426.7 | 11.28 | 106 | 33.4 | 62.9 | 12 | 105.7 | 29.7 | 3.19 | 66.5 | 72.5
158467.3 |  |  | 1549 | 69.2 | 73.3 | 96.5 | 28.9 | 32.8 | 0.072 | 103.6 | 11.6 | 70 | 39.7 | 67.9 | 0.967 | 100.2 | 257.1 | 217.5 | 98.8 | 582.8 | 0.769 | 425.7 | 11.11 | 106 | 33.4 | 62.8 | 12 | 105.5 | 29.7 | 3.18 | 66.1 | 72.5
158468.3 |  |  | 1547 | 68.8 | 73.1 | 96.5 | 28.9 | 32.8 | 0.067 | 103.6 | 11.6 | 70 | 39.9 | 67.9 | 0.964 | 100.2 | 257.3 | 217.6 | 98.7 | 581.8 | 0.761 | 425.6 | 11.04 | 105.9 | 33.5 | 62.7 | 12 | 105.4 | 29.7 | 3.17 | 65.8 | 72.6
158469.3 |  |  | 1548 | 68.4 | 72.8 | 96.5 | 28.9 | 32.8 | 0.067 | 103.6 | 11.5 | 70 | 40 | 67.9 | 0.959 | 100.2 | 257.9 | 218.1 | 98.7 | 580.6 | 0.755 | 426.4 | 10.96 | 105.8 | 33.5 | 62.7 | 12 | 105.4 | 29.7 | 3.16 | 65.5 | 72.6
158470.3 |  |  | 1548 | 67.8 | 72.6 | 96.3 | 28.9 | 32.8 | 0.069 | 103.6 | 11.5 | 70 | 40.1 | 67.8 | 0.956 | 100.2 | 258.2 | 218.5 | 98.6 | 579.6 | 0.75 | 425.4 | 10.86 | 105.8 | 33.4 | 62.6 | 12 | 105.3 | 29.7 | 3.15 | 65.1 | 72.6
158471.3 |  |  | 1549 | 67.4 | 72.4 | 96.3 | 28.9 | 32.9 | 0.065 | 103.6 | 11.5 | 70 | 40.2 | 67.8 | 0.955 | 100.2 | 258.2 | 218.8 | 98.6 | 578.6 | 0.742 | 425 | 10.84 | 105.7 | 33.5 | 62.5 | 12 | 105.3 | 29.8 | 3.14 | 64.8 | 72.6
158472.3 |  |  | 1550 | 66.9 | 72.3 | 96.3 | 28.9 | 32.8 | 0.071 | 103.6 | 11.5 | 70 | 40.2 | 67.8 | 0.95 | 100.2 | 258.5 | 219.2 | 98.4 | 577.3 | 0.742 | 426.6 | 10.75 | 105.6 | 33.5 | 62.4 | 12 | 105.1 | 29.7 | 3.13 | 64.5 | 72.4
158473.3 |  |  | 1549 | 66.6 | 72 | 96.2 | 28.8 | 32.8 | 0.071 | 103.6 | 11.5 | 70 | 40.3 | 67.9 | 0.948 | 100.2 | 258.9 | 219.5 | 98.4 | 576.3 | 0.736 | 425.9 | 10.65 | 105.5 | 33.6 | 62.3 | 12 | 105.1 | 29.7 | 3.13 | 64.2 | 72.4
158474.3 |  |  | 1549 | 66.1 | 71.8 | 96.2 | 28.8 | 32.8 | 0.079 | 103.7 | 11.5 | 70 | 40.4 | 67.9 | 0.941 | 100.2 | 259.4 | 219.9 | 98.3 | 575.3 | 0.74 | 426 | 10.59 | 105.5 | 33.6 | 62.3 | 12 | 105 | 29.7 | 3.12 | 63.8 | 72.3
158475.3 |  |  | 1549 | 65.5 | 71.6 | 96.2 | 28.9 | 32.8 | 0.077 | 103.8 | 11.5 | 69.9 | 40.4 | 67.8 | 0.938 | 100.2 | 260.2 | 220.2 | 98.3 | 574.2 | 0.739 | 426.8 | 10.56 | 105.4 | 33.6 | 62.2 | 12 | 104.8 | 29.8 | 3.11 | 63.5 | 72.1
158476.3 |  |  | 1549 | 65.1 | 71.6 | 96.1 | 28.8 | 32.9 | 0.082 | 103.7 | 11.5 | 69.9 | 40.5 | 67.8 | 0.935 | 100.2 | 260.2 | 220.5 | 98.2 | 573.2 | 0.74 | 426.7 | 10.46 | 105.4 | 33.5 | 62.2 | 12 | 104.8 | 29.8 | 3.1 | 63.1 | 71.9
158477.3 |  |  | 1547 | 64.6 | 71.4 | 96.1 | 28.9 | 32.9 | 0.08 | 103.8 | 11.5 | 69.9 | 40.5 | 67.8 | 0.933 | 100.2 | 260.4 | 220.7 | 98.1 | 572.1 | 0.741 | 426.5 | 10.29 | 105.3 | 33.5 | 62.2 | 12 | 104.7 | 29.8 | 3.1 | 62.8 | 71.8
158478.3 |  |  | 1549 | 64.1 | 71.3 | 96.1 | 28.8 | 32.9 | 0.073 | 103.8 | 11.5 | 69.9 | 40.5 | 67.8 | 0.929 | 100.2 | 261.4 | 221.2 | 98.1 | 571.1 | 0.74 | 426.2 | 10.35 | 105.2 | 33.5 | 62.1 | 12 | 104.6 | 29.8 | 3.09 | 62.6 | 71.7
158479.3 |  |  | 1549 | 63.8 | 71.2 | 96.1 | 28.7 | 32.9 | 0.072 | 103.8 | 11.5 | 69.9 | 40.5 | 67.8 | 0.926 | 100.2 | 261.3 | 221.6 | 98.1 | 570 | 0.736 | 426.7 | 10.28 | 105.2 | 33.6 | 62.1 | 12 | 104.5 | 29.7 | 3.09 | 62.2 | 71.6
158480.3 |  |  | 1548 | 63.5 | 71.2 | 96.1 | 28.7 | 32.9 | 0.065 | 103.8 | 11.5 | 69.9 | 40.5 | 67.8 | 0.922 | 100.2 | 261.3 | 221.8 | 98 | 569 | 0.728 | 426.6 | 10.24 | 105.1 | 33.6 | 62 | 12 | 104.5 | 29.8 | 3.08 | 62 | 71.4
158481.3 |  |  | 1548 | 63.3 | 71 | 96 | 28.7 | 33.1 | 0.067 | 103.7 | 11.5 | 70 | 40.5 | 67.8 | 0.917 | 100.2 | 261.6 | 222.1 | 97.9 | 567.9 | 0.724 | 425.5 | 10.17 | 105.1 | 33.6 | 62 | 12 | 104.4 | 29.8 | 3.08 | 61.8 | 71.3
158482.3 |  |  | 1548 | 62.9 | 70.8 | 95.9 | 28.7 | 32.9 | 0.063 | 103.7 | 11.5 | 70 | 40.5 | 67.8 | 0.913 | 100.2 | 262 | 222.4 | 97.9 | 566.9 | 0.72 | 426.9 | 10.07 | 105 | 33.6 | 61.9 | 12 | 104.4 | 29.8 | 3.07 | 61.6 | 71.2
158483.3 |  |  | 1550 | 62.5 | 70.7 | 95.9 | 28.7 | 33.1 | 0.059 | 103.7 | 11.5 | 70 | 40.5 | 67.7 | 0.915 | 100.2 | 262.6 | 222.9 | 97.8 | 565.7 | 0.717 | 427.1 | 10.06 | 105 | 33.7 | 61.9 | 12 | 104.3 | 29.7 | 3.07 | 61.4 | 71.1
158484.3 |  |  | 1549 | 62 | 70.7 | 95.9 | 28.6 | 33.1 | 0.06 | 103.7 | 11.5 | 70 | 40.5 | 67.7 | 0.912 | 100.2 | 262.6 | 223.3 | 97.7 | 564.7 | 0.711 | 425.6 | 9.95 | 105 | 33.7 | 61.8 | 12 | 104.3 | 29.8 | 3.07 | 61.1 | 71.2
158485.3 |  |  | 1549 | 61.7 | 70.5 | 95.9 | 28.7 | 33.1 | 0.06 | 103.6 | 11.5 | 70 | 40.5 | 67.8 | 0.908 | 100.2 | 263.3 | 223.7 | 97.6 | 563.7 | 0.709 | 427.1 | 9.92 | 104.9 | 33.7 | 61.8 | 12 | 104.2 | 29.8 | 3.06 | 60.8 | 71.3
158486.3 |  |  | 1547 | 61.2 | 70.4 | 95.8 | 28.7 | 33.1 | 0.062 | 103.6 | 11.5 | 70 | 40.6 | 67.7 | 0.906 | 100.2 | 263.3 | 223.7 | 97.6 | 562.6 | 0.702 | 427.1 | 9.77 | 104.9 | 33.7 | 61.7 | 12 | 104.1 | 29.7 | 3.06 | 60.4 | 71.3
158487.3 |  |  | 1547 | 60.6 | 70.3 | 95.8 | 28.7 | 33.1 | 0.059 | 103.7 | 11.5 | 70 | 40.5 | 67.7 | 0.903 | 100.2 | 263.7 | 223.9 | 97.6 | 561.6 | 0.7 | 426.1 | 9.7 | 104.9 | 33.7 | 61.6 | 12 | 104.1 | 29.8 | 3.05 | 60.2 | 71.5
158488.3 |  |  | 1549 | 60.1 | 70.3 | 95.8 | 28.7 | 32.9 | 0.06 | 103.6 | 11.5 | 70 | 40.5 | 67.8 | 0.901 | 100.2 | 264.7 | 224.5 | 97.5 | 560.6 | 0.701 | 426.4 | 9.75 | 104.9 | 33.7 | 61.6 | 12 | 104 | 29.8 | 3.05 | 60 | 71.6
158489.3 |  |  | 1549 | 59.9 | 70.2 | 95.8 | 28.7 | 33.1 | 0.059 | 103.7 | 11.5 | 70 | 40.5 | 67.7 | 0.9 | 100.2 | 264.9 | 224.9 | 97.4 | 559.6 | 0.691 | 426.2 | 9.7 | 104.8 | 33.7 | 61.6 | 12 | 104 | 29.8 | 3.04 | 59.8 | 71.7
158490.3 |  |  | 1548 | 59.7 | 70.1 | 95.7 | 28.6 | 33.1 | 0.062 | 103.7 | 11.5 | 70 | 40.5 | 67.6 | 0.896 | 100.2 | 264.6 | 225.1 | 97.3 | 558.6 | 0.689 | 426.6 | 9.57 | 104.8 | 33.7 | 61.6 | 12 | 104 | 29.9 | 3.04 | 59.6 | 71.8
158491.3 |  |  | 1549 | 59.4 | 70 | 95.7 | 28.7 | 33.1 | 0.062 | 103.8 | 11.5 | 70 | 40.5 | 67.6 | 0.894 | 100.2 | 264.9 | 225.5 | 97.3 | 557.5 | 0.689 | 426 | 9.58 | 104.8 | 33.6 | 61.5 | 12 | 104 | 29.8 | 3.03 | 59.4 | 71.9
158492.3 |  |  | 1549 | 59.1 | 69.9 | 95.6 | 28.6 | 33.1 | 0.062 | 103.8 | 11.5 | 70 | 40.4 | 67.6 | 0.891 | 100.2 | 264.9 | 225.8 | 97.2 | 556.5 | 0.688 | 425.8 | 9.54 | 104.8 | 33.7 | 61.4 | 12 | 103.9 | 29.8 | 3.03 | 59.2 | 72.1
158493.3 |  |  | 1549 | 58.9 | 69.8 | 95.6 | 28.6 | 33.1 | 0.067 | 103.8 | 11.5 | 70 | 40.4 | 67.6 | 0.888 | 100.2 | 265.3 | 226.1 | 97.2 | 555.5 | 0.696 | 426.8 | 9.5 | 104.7 | 33.7 | 61.5 | 12 | 103.8 | 29.8 | 3.02 | 59.1 | 72.2
158494.3 |  |  | 1547 | 58.7 | 69.8 | 95.6 | 28.6 | 33.1 | 0.069 | 103.8 | 11.5 | 70 | 40.4 | 67.6 | 0.885 | 100.2 | 265.7 | 226.2 | 97.1 | 554.3 | 0.695 | 425.7 | 9.45 | 104.7 | 33.7 | 61.6 | 12 | 103.8 | 29.9 | 3.02 | 58.9 | 72.3
158495.3 |  |  | 1548 | 58.3 | 69.7 | 95.6 | 28.6 | 33.2 | 0.068 | 103.8 | 11.5 | 70 | 40.4 | 67.6 | 0.885 | 100.2 | 266 | 226.6 | 97.1 | 553.3 | 0.689 | 425.8 | 9.32 | 104.7 | 33.7 | 61.6 | 12 | 103.8 | 29.8 | 3.01 | 58.7 | 72.3
158496.3 |  |  | 1548 | 57.8 | 69.7 | 95.6 | 28.6 | 33.2 | 0.068 | 103.8 | 11.5 | 70 | 40.4 | 67.6 | 0.884 | 100.2 | 266.4 | 226.8 | 97 | 552.3 | 0.689 | 426.7 | 9.31 | 104.7 | 33.7 | 61.6 | 12 | 103.7 | 29.8 | 3.01 | 58.5 | 72.4
158497.3 |  |  | 1549 | 57.5 | 69.7 | 95.5 | 28.6 | 33.2 | 0.066 | 103.8 | 11.5 | 70 | 40.4 | 67.5 | 0.882 | 100.2 | 267.2 | 227.4 | 96.9 | 551.4 | 0.689 | 425.8 | 9.36 | 104.6 | 33.7 | 61.7 | 12 | 103.7 | 29.9 | 3.01 | 58.4 | 72.4
158498.3 |  |  | 1549 | 57.4 | 69.5 | 95.5 | 28.6 | 33.1 | 0.069 | 103.8 | 11.5 | 70 | 40.4 | 67.5 | 0.88 | 100.2 | 267.4 | 227.7 | 96.9 | 550.5 | 0.691 | 425.9 | 9.33 | 104.6 | 33.7 | 61.8 | 12 | 103.7 | 29.9 | 3 | 58.3 | 72.5
158499.3 |  |  | 1549 | 57.4 | 69.4 | 95.4 | 28.6 | 33.1 | 0.068 | 103.8 | 11.5 | 70.1 | 40.4 | 67.5 | 0.879 | 100.2 | 268 | 228.1 | 96.8 | 549.5 | 0.693 | 426.2 | 9.33 | 104.6 | 33.7 | 61.9 | 12 | 103.7 | 29.8 | 3 | 58.2 | 72.6
158500.3 |  |  | 1550 | 57.4 | 69.5 | 95.4 | 28.6 | 33.2 | 0.068 | 103.8 | 11.5 | 70.1 | 40.5 | 67.5 | 0.876 | 100.2 | 268.3 | 228.5 | 96.7 | 548.6 | 0.693 | 426.6 | 9.31 | 104.5 | 33.7 | 62.2 | 12 | 103.7 | 29.9 | 2.99 | 58.1 | 72.6
158501.3 |  |  | 1549 | 57.2 | 69.4 | 95.3 | 28.5 | 33.2 | 0.065 | 103.8 | 11.5 | 70.1 | 40.5 | 67.5 | 0.876 | 100.2 | 267.7 | 228.6 | 96.7 | 547.7 | 0.685 | 426.6 | 9.22 | 104.5 | 33.7 | 62.3 | 12 | 103.7 | 29.8 | 2.99 | 58 | 72.6
158502.3 |  |  | 1549 | 57.1 | 69.6 | 95.3 | 28.5 | 33.2 | 0.061 | 103.8 | 11.5 | 70.1 | 40.5 | 67.5 | 0.875 | 100.2 | 268 | 228.9 | 96.6 | 546.7 | 0.687 | 425.5 | 9.23 | 104.5 | 33.7 | 62.6 | 12 | 103.7 | 29.8 | 2.99 | 58 | 72.6
158503.3 |  |  | 1550 | 57 | 69.4 | 95.3 | 28.4 | 33.2 | 0.062 | 103.8 | 11.5 | 70.1 | 40.5 | 67.6 | 0.875 | 100.2 | 268.4 | 229.3 | 96.6 | 545.7 | 0.691 | 426.8 | 9.21 | 104.4 | 33.7 | 62.8 | 12 | 103.6 | 29.8 | 2.99 | 57.9 | 72.5
158504.3 |  |  | 1550 | 56.8 | 69.6 | 95.3 | 28.4 | 33.2 | 0.055 | 103.8 | 11.5 | 70.1 | 40.5 | 67.5 | 0.871 | 100.2 | 268.8 | 229.6 | 96.5 | 544.8 | 0.688 | 426.8 | 9.18 | 104.4 | 33.7 | 63.1 | 12 | 103.7 | 29.8 | 2.98 | 57.8 | 72.4
158505.3 |  |  | 1550 | 56.7 | 69.7 | 95.3 | 28.4 | 33.2 | 0.053 | 103.8 | 11.5 | 70.1 | 40.5 | 67.5 | 0.871 | 100.2 | 269.4 | 229.9 | 96.4 | 543.8 | 0.683 | 425.8 | 9.22 | 104.4 | 33.8 | 63.3 | 12 | 103.6 | 29.9 | 2.98 | 57.9 | 72.2
158506.3 |  |  | 1550 | 56.6 | 69.8 | 95.3 | 28.5 | 33.3 | 0.051 | 103.8 | 11.5 | 70.1 | 40.5 | 67.5 | 0.867 | 100.2 | 269.4 | 230.3 | 96.5 | 542.9 | 0.683 | 426.9 | 9.17 | 104.4 | 33.8 | 63.6 | 12 | 103.6 | 29.9 | 2.98 | 57.8 | 72
158507.3 |  |  | 1550 | 56.6 | 69.9 | 95.2 | 28.5 | 33.3 | 0.047 | 103.8 | 11.5 | 70 | 40.6 | 67.6 | 0.866 | 100.2 | 269.9 | 230.5 | 96.4 | 541.9 | 0.685 | 426.6 | 9.18 | 104.4 | 33.8 | 63.9 | 12 | 103.6 | 29.9 | 2.98 | 57.7 | 71.9
158508.3 |  |  | 1550 | 56.6 | 70 | 95.1 | 28.5 | 33.3 | 0.043 | 103.9 | 11.5 | 70 | 40.5 | 67.6 | 0.868 | 100.2 | 270 | 230.7 | 96.3 | 541.1 | 0.686 | 426.5 | 9.23 | 104.3 | 33.9 | 64.2 | 12 | 103.6 | 30 | 2.97 | 57.7 | 71.8
158509.3 |  |  | 1548 | 56.6 | 70.2 | 95.2 | 28.5 | 33.2 | 0.045 | 103.8 | 11.5 | 70 | 40.5 | 67.6 | 0.867 | 100.2 | 270 | 230.8 | 96.2 | 540.2 | 0.681 | 425.6 | 9.14 | 104.3 | 33.8 | 64.4 | 12 | 103.6 | 29.9 | 2.97 | 57.7 | 71.6
158510.3 |  |  | 1546 | 56.5 | 70.3 | 95.2 | 28.5 | 33.3 | 0.044 | 103.8 | 11.5 | 70 | 40.6 | 67.6 | 0.865 | 100.2 | 270 | 230.8 | 96.3 | 539.4 | 0.677 | 425.7 | 9.07 | 104.3 | 33.8 | 64.7 | 12 | 103.6 | 29.9 | 2.97 | 57.6 | 71.4
158511.3 |  |  | 1549 | 56.2 | 70.4 | 95.2 | 28.5 | 33.3 | 0.043 | 103.8 | 11.4 | 70 | 40.6 | 67.5 | 0.864 | 100.2 | 270.5 | 231.2 | 96.2 | 538.6 | 0.677 | 426.6 | 9.05 | 104.3 | 33.8 | 64.8 | 12 | 103.6 | 29.9 | 2.97 | 57.6 | 71.2
158512.3 |  |  | 1551 | 55.9 | 70.5 | 95.2 | 28.5 | 33.3 | 0.043 | 103.9 | 11.5 | 70 | 40.6 | 67.5 | 0.864 | 100.2 | 271 | 231.8 | 96.1 | 537.7 | 0.682 | 425.4 | 9.12 | 104.2 | 33.8 | 65.1 | 12 | 103.5 | 30 | 2.97 | 57.5 | 71.1
158513.3 |  |  | 1552 | 56 | 70.7 | 95.1 | 28.4 | 33.2 | 0.042 | 103.9 | 11.4 | 70 | 40.6 | 67.5 | 0.861 | 100.2 | 271 | 232.1 | 96.1 | 536.9 | 0.678 | 425.7 | 9.12 | 104.2 | 33.9 | 65.2 | 12 | 103.5 | 29.9 | 2.97 | 57.5 | 70.9
158514.3 |  |  | 1551 | 56.1 | 70.9 | 95.2 | 28.4 | 33.3 | 0.043 | 103.9 | 11.4 | 70 | 40.5 | 67.5 | 0.865 | 100.2 | 271.3 | 232.3 | 96 | 536.1 | 0.68 | 426.4 | 9.15 | 104.1 | 33.9 | 65.6 | 12 | 103.5 | 29.9 | 2.97 | 57.4 | 70.9
158515.3 |  |  | 1550 | 56.2 | 71.1 | 95.2 | 28.4 | 33.3 | 0.048 | 103.9 | 11.4 | 70 | 40.5 | 67.4 | 0.867 | 100.2 | 270.9 | 232.3 | 96.1 | 535.3 | 0.681 | 426.9 | 9.1 | 104.1 | 33.9 | 65.7 | 12 | 103.5 | 29.9 | 2.97 | 57.4 | 71
158516.3 |  |  | 1549 | 56.1 | 71.3 | 95.2 | 28.4 | 33.3 | 0.045 | 103.8 | 11.4 | 70 | 40.5 | 67.4 | 0.866 | 100.2 | 271 | 232.3 | 95.9 | 534.3 | 0.678 | 426.8 | 9.03 | 104.1 | 33.8 | 65.9 | 12 | 103.5 | 30 | 2.97 | 57.3 | 71.1
158517.3 |  |  | 1550 | 56 | 71.4 | 95.2 | 28.4 | 33.3 | 0.046 | 103.9 | 11.4 | 70 | 40.5 | 67.4 | 0.865 | 100.2 | 271.9 | 232.6 | 95.9 | 533.6 | 0.681 | 425.9 | 9.1 | 104 | 33.9 | 66.1 | 12 | 103.4 | 29.9 | 2.97 | 57.2 | 71.3
158518.3 |  |  | 1551 | 55.9 | 71.7 | 95.1 | 28.4 | 33.3 | 0.048 | 103.8 | 11.4 | 70 | 40.5 | 67.4 | 0.864 | 100.2 | 271.8 | 233.1 | 95.8 | 532.8 | 0.683 | 426.8 | 9.06 | 104 | 33.9 | 66.3 | 12 | 103.4 | 30 | 2.97 | 57.2 | 71.3
158519.3 |  |  | 1550 | 55.9 | 71.8 | 95.1 | 28.4 | 33.3 | 0.048 | 103.9 | 11.4 | 70 | 40.5 | 67.3 | 0.865 | 100.2 | 271.9 | 233.1 | 95.8 | 532 | 0.68 | 426.5 | 9.04 | 103.9 | 33.9 | 66.5 | 12 | 103.4 | 30 | 2.97 | 57.1 | 71.4
158520.3 |  |  | 1548 | 55.7 | 71.8 | 95.1 | 28.4 | 33.3 | 0.052 | 103.8 | 11.4 | 70 | 40.5 | 67.4 | 0.866 | 100.2 | 272.1 | 233.1 | 95.7 | 531.2 | 0.681 | 426.1 | 8.96 | 103.9 | 34 | 66.7 | 12 | 103.4 | 29.9 | 2.97 | 57.1 | 71.6
158521.3 |  |  | 1550 | 55.5 | 72 | 95.1 | 28.4 | 33.3 | 0.049 | 103.9 | 11.4 | 70 | 40.4 | 67.4 | 0.87 | 100.2 | 272.9 | 233.5 | 95.7 | 530.4 | 0.684 | 426.3 | 9.01 | 103.9 | 33.9 | 66.8 | 12 | 103.4 | 30 | 2.97 | 57 | 71.8
158522.3 |  |  | 1550 | 55.4 | 72.3 | 95.1 | 28.4 | 33.4 | 0.048 | 103.8 | 11.4 | 70 | 40.4 | 67.4 | 0.868 | 100.2 | 272.7 | 233.7 | 95.7 | 529.7 | 0.685 | 426.1 | 8.99 | 103.8 | 33.9 | 66.9 | 12 | 103.4 | 30 | 2.97 | 57 | 71.9
158523.3 |  |  | 1550 | 55.4 | 72.4 | 95.1 | 28.4 | 33.3 | 0.051 | 103.9 | 11.4 | 70 | 40.5 | 67.4 | 0.87 | 100.2 | 272.6 | 233.8 | 95.6 | 529 | 0.689 | 426.7 | 8.99 | 103.8 | 34 | 67.1 | 12 | 103.4 | 29.9 | 2.96 | 56.9 | 72.1
158524.3 |  |  | 1549 | 55.4 | 72.5 | 95.1 | 28.4 | 33.4 | 0.053 | 103.9 | 11.4 | 70 | 40.5 | 67.4 | 0.87 | 100.2 | 272.3 | 233.8 | 95.6 | 528.3 | 0.692 | 425.5 | 8.96 | 103.8 | 34.1 | 67.2 | 12 | 103.4 | 30 | 2.96 | 56.9 | 72.2
158525.3 |  |  | 1548 | 55.3 | 72.7 | 95.1 | 28.4 | 33.3 | 0.051 | 103.9 | 11.4 | 70 | 40.5 | 67.4 | 0.873 | 100.2 | 272.3 | 234 | 95.6 | 527.6 | 0.697 | 425.5 | 8.97 | 103.8 | 34 | 67.3 | 12 | 103.4 | 29.9 | 2.96 | 56.9 | 72.3
158526.3 |  |  | 1549 | 55.2 | 72.7 | 95.1 | 28.4 | 33.3 | 0.052 | 103.9 | 11.4 | 70 | 40.5 | 67.4 | 0.872 | 100.2 | 272.6 | 234.1 | 95.5 | 526.9 | 0.694 | 426.9 | 8.92 | 103.8 | 34 | 67.3 | 12 | 103.4 | 30 | 2.96 | 56.9 | 72.4
158527.3 |  |  | 1550 | 55.1 | 72.7 | 95.1 | 28.4 | 33.3 | 0.056 | 103.9 | 11.4 | 70 | 40.6 | 67.4 | 0.876 | 100.2 | 273.2 | 234.5 | 95.5 | 526.2 | 0.697 | 425.7 | 8.91 | 103.8 | 34.1 | 67.3 | 12 | 103.4 | 30 | 2.95 | 56.9 | 72.4
158528.3 |  |  | 1550 | 55 | 72.9 | 95 | 28.4 | 33.3 | 0.054 | 103.8 | 11.4 | 70 | 40.5 | 67.3 | 0.877 | 100.2 | 273.5 | 234.7 | 95.3 | 525.6 | 0.695 | 426 | 8.92 | 103.7 | 34 | 67.5 | 12 | 103.4 | 30 | 2.95 | 56.8 | 72.5
158529.3 |  |  | 1551 | 55 | 73.1 | 94.9 | 28.3 | 33.4 | 0.051 | 103.8 | 11.4 | 70 | 40.4 | 67.3 | 0.876 | 100.2 | 273.5 | 234.9 | 95.3 | 524.9 | 0.696 | 427 | 8.94 | 103.7 | 34 | 67.6 | 12 | 103.4 | 30.1 | 2.95 | 56.8 | 72.6
158530.3 |  |  | 1550 | 54.9 | 73.2 | 94.9 | 28.3 | 33.4 | 0.054 | 103.8 | 11.4 | 70 | 40.5 | 67.4 | 0.877 | 100.2 | 273.7 | 235 | 95.3 | 524.2 | 0.694 | 426.6 | 8.88 | 103.7 | 34 | 67.7 | 12 | 103.4 | 29.9 | 2.94 | 56.8 | 72.6
158531.3 |  |  | 1549 | 54.9 | 73.4 | 94.9 | 28.4 | 33.4 | 0.054 | 103.8 | 11.4 | 70 | 40.4 | 67.4 | 0.875 | 100.2 | 273.9 | 235.1 | 95.3 | 523.7 | 0.695 | 426.7 | 8.85 | 103.7 | 34.1 | 67.8 | 12 | 103.4 | 30.1 | 2.94 | 56.7 | 72.6
158532.3 |  |  | 1550 | 54.8 | 73.5 | 94.9 | 28.3 | 33.4 | 0.056 | 103.8 | 11.4 | 69.9 | 40.4 | 67.3 | 0.878 | 100.2 | 274.5 | 235.4 | 95.2 | 523 | 0.703 | 425.6 | 8.93 | 103.7 | 34 | 67.8 | 12 | 103.4 | 30.1 | 2.93 | 56.7 | 72.6
158533.3 |  |  | 1550 | 54.7 | 73.6 | 94.9 | 28.4 | 33.4 | 0.055 | 103.9 | 11.4 | 70 | 40 | 67.4 | 0.881 | 100.2 | 274.4 | 235.5 | 95.2 | 522.4 | 0.702 | 426.3 | 8.86 | 103.7 | 34.1 | 67.8 | 12 | 103.4 | 29.9 | 2.93 | 56.8 | 72.6
158534.3 |  |  | 1550 | 54.8 | 73.7 | 94.9 | 28.3 | 33.4 | 0.055 | 103.9 | 11.4 | 69.9 | 39.5 | 67.4 | 0.882 | 100.2 | 274.7 | 235.9 | 95.3 | 521.8 | 0.705 | 426.2 | 8.87 | 103.7 | 34.2 | 67.8 | 12 | 103.4 | 30.1 | 2.92 | 56.7 | 72.6
158535.3 |  |  | 1550 | 54.7 | 73.8 | 94.9 | 28.3 | 33.3 | 0.052 | 103.9 | 11.4 | 70 | 39.2 | 67.4 | 0.883 | 100.2 | 274.8 | 235.9 | 95.1 | 521.2 | 0.702 | 426 | 8.88 | 103.7 | 34.1 | 67.9 | 12 | 103.4 | 30.1 | 2.92 | 56.7 | 72.4
158536.3 |  |  | 1550 | 54.7 | 73.9 | 94.9 | 28.3 | 33.4 | 0.056 | 103.9 | 11.4 | 70 | 38.9 | 67.4 | 0.884 | 100.2 | 274.5 | 236.1 | 95.1 | 520.7 | 0.702 | 426.3 | 8.9 | 103.7 | 34.1 | 67.9 | 12 | 103.4 | 30 | 2.91 | 56.7 | 72.3
158537.3 |  |  | 1550 | 54.7 | 74 | 94.9 | 28.3 | 33.4 | 0.059 | 103.9 | 11.4 | 70 | 38.7 | 67.4 | 0.885 | 100.2 | 274.4 | 236.1 | 95.1 | 520.2 | 0.708 | 426 | 8.86 | 103.7 | 34.1 | 67.9 | 12 | 103.4 | 30.1 | 2.91 | 56.7 | 72.1
158538.3 |  |  | 1550 | 54.7 | 74.1 | 94.9 | 28.3 | 33.4 | 0.056 | 103.9 | 11.4 | 70 | 38.5 | 67.4 | 0.885 | 100.2 | 274.3 | 236 | 95.1 | 519.5 | 0.708 | 426.9 | 8.82 | 103.8 | 34.1 | 68 | 12 | 103.3 | 30.1 | 2.9 | 56.7 | 71.9
158539.3 |  |  | 1550 | 54.6 | 74.2 | 94.8 | 28.4 | 33.5 | 0.055 | 103.9 | 11.4 | 70 | 38.4 | 67.4 | 0.888 | 100.2 | 274.8 | 236.2 | 95.1 | 518.9 | 0.704 | 425.7 | 8.83 | 103.8 | 34.1 | 68.1 | 12 | 103.4 | 30.1 | 2.9 | 56.7 | 71.8
158540.3 |  |  | 1549 | 54.5 | 74.2 | 94.8 | 28.3 | 33.5 | 0.058 | 103.8 | 11.4 | 70 | 38.2 | 67.4 | 0.89 | 100.2 | 275 | 236.3 | 95 | 518.6 | 0.7 | 425.4 | 8.85 | 103.8 | 34.1 | 68.2 | 12 | 103.4 | 30.1 | 2.89 | 56.6 | 71.6
158541.3 |  |  | 1549 | 54.4 | 74.3 | 94.9 | 28.3 | 33.5 | 0.06 | 103.9 | 11.4 | 70 | 38.2 | 67.3 | 0.89 | 100.2 | 275 | 236.4 | 95 | 517.9 | 0.702 | 427 | 8.81 | 103.8 | 34 | 68.2 | 12 | 103.4 | 30.1 | 2.89 | 56.5 | 71.4
158542.3 |  |  | 1549 | 54.3 | 74.4 | 94.8 | 28.3 | 33.5 | 0.059 | 103.9 | 11.4 | 70 | 38.2 | 67.4 | 0.891 | 100.2 | 275.3 | 236.6 | 94.9 | 517.5 | 0.703 | 426.2 | 8.81 | 103.8 | 34.1 | 68.3 | 12 | 103.3 | 30.1 | 2.88 | 56.5 | 71.3
158543.3 |  |  | 1550 | 54.3 | 74.4 | 94.8 | 28.3 | 33.5 | 0.058 | 103.9 | 11.4 | 70 | 38.5 | 67.4 | 0.894 | 100.2 | 275.4 | 236.8 | 94.9 | 516.9 | 0.704 | 426.4 | 8.8 | 103.8 | 34.1 | 68.3 | 12 | 103.4 | 30.1 | 2.88 | 56.5 | 71.2
158544.3 |  |  | 1551 | 54.2 | 74.4 | 94.8 | 28.3 | 33.4 | 0.057 | 104 | 11.4 | 70 | 39 | 67.3 | 0.893 | 100.2 | 276 | 237.1 | 94.9 | 516.6 | 0.705 | 426.1 | 8.84 | 103.8 | 34.1 | 68.3 | 12 | 103.3 | 30 | 2.87 | 56.5 | 71.2
158545.3 |  |  | 1550 | 54.3 | 74.4 | 94.8 | 28.3 | 33.4 | 0.062 | 103.9 | 11.4 | 70 | 39.5 | 67.3 | 0.893 | 100.2 | 275.5 | 237.1 | 94.8 | 516.1 | 0.704 | 426.4 | 8.78 | 103.8 | 34.1 | 68.3 | 12 | 103.3 | 30.1 | 2.86 | 56.5 | 71.1
158546.3 |  |  | 1549 | 54.3 | 74.4 | 94.7 | 28.2 | 33.4 | 0.061 | 103.9 | 11.4 | 70 | 39.8 | 67.3 | 0.9 | 100.2 | 275.3 | 237 | 94.8 | 515.6 | 0.709 | 426.7 | 8.75 | 103.8 | 34.1 | 68.4 | 12 | 103.3 | 30.1 | 2.86 | 56.5 | 71.1
158547.3 |  |  | 1548 | 54.1 | 74.6 | 94.7 | 28.2 | 33.4 | 0.06 | 103.9 | 11.4 | 70 | 40 | 67.3 | 0.899 | 100.2 | 275.3 | 237 | 94.8 | 515.1 | 0.707 | 425.4 | 8.72 | 103.8 | 34.1 | 68.5 | 12 | 103.3 | 30.1 | 2.85 | 56.5 | 71.2
158548.3 |  |  | 1549 | 53.9 | 74.6 | 94.7 | 28.3 | 33.4 | 0.06 | 103.9 | 11.4 | 70 | 40.3 | 67.3 | 0.897 | 100.2 | 275.5 | 237.2 | 94.8 | 514.7 | 0.708 | 426.7 | 8.75 | 103.8 | 34.1 | 68.6 | 12 | 103.3 | 30.1 | 2.85 | 56.5 | 71.3
158549.3 |  |  | 1550 | 53.9 | 74.5 | 94.7 | 28.3 | 33.4 | 0.06 | 103.9 | 11.4 | 70 | 40.3 | 67.2 | 0.902 | 100.2 | 275.9 | 237.5 | 94.7 | 514.3 | 0.711 | 426.4 | 8.8 | 103.8 | 34.1 | 68.6 | 12 | 103.3 | 30.1 | 2.84 | 56.5 | 71.4
158550.3 |  |  | 1551 | 54 | 74.6 | 94.6 | 28.2 | 33.5 | 0.06 | 104 | 11.4 | 70 | 40.3 | 67.2 | 0.899 | 100.2 | 276.1 | 237.8 | 94.7 | 513.8 | 0.71 | 426.8 | 8.79 | 103.8 | 34.1 | 68.7 | 12 | 103.3 | 30.1 | 2.83 | 56.5 | 71.6
158551.3 |  |  | 1550 | 54.1 | 74.6 | 94.6 | 28.2 | 33.5 | 0.06 | 103.9 | 11.4 | 70 | 40.4 | 67.2 | 0.901 | 100.2 | 276.1 | 237.8 | 94.7 | 513.4 | 0.709 | 426.4 | 8.77 | 103.8 | 34.1 | 68.8 | 12 | 103.3 | 30.2 | 2.83 | 56.5 | 71.7
158552.3 |  |  | 1552 | 54.1 | 74.6 | 94.6 | 28.2 | 33.4 | 0.059 | 103.9 | 11.4 | 70.1 | 40.7 | 67.2 | 0.903 | 100.2 | 276.5 | 238 | 94.7 | 513.1 | 0.711 | 426 | 8.82 | 103.8 | 34.1 | 68.9 | 12 | 103.3 | 30.1 | 2.82 | 56.4 | 71.7
158553.3 |  |  | 1550 | 54 | 74.7 | 94.6 | 28.2 | 33.5 | 0.059 | 103.9 | 11.4 | 70.1 | 40.7 | 67.2 | 0.906 | 100.2 | 276.3 | 237.9 | 94.7 | 512.6 | 0.708 | 426.6 | 8.72 | 103.8 | 34.1 | 69.1 | 12 | 103.3 | 30.1 | 2.82 | 56.3 | 71.9
158554.3 |  |  | 1549 | 53.9 | 74.7 | 94.6 | 28.3 | 33.4 | 0.058 | 103.9 | 11.4 | 70.1 | 40.6 | 67.2 | 0.904 | 100.2 | 276.5 | 237.9 | 94.7 | 512.2 | 0.707 | 425.8 | 8.71 | 103.8 | 34.1 | 69 | 12 | 103.2 | 30.1 | 2.81 | 56.3 | 72
158555.3 |  |  | 1549 | 53.7 | 74.8 | 94.6 | 28.3 | 33.5 | 0.057 | 103.9 | 11.4 | 70.1 | 40.4 | 67.2 | 0.906 | 100.2 | 277 | 238.1 | 94.7 | 511.8 | 0.706 | 426 | 8.68 | 103.8 | 34.1 | 69.2 | 12 | 103.2 | 30.1 | 2.81 | 56.2 | 72.1
158556.3 |  |  | 1549 | 53.6 | 74.9 | 94.5 | 28.3 | 33.6 | 0.058 | 103.9 | 11.4 | 70.1 | 40.2 | 67.2 | 0.905 | 100.2 | 276.7 | 238.1 | 94.6 | 511.4 | 0.706 | 426.3 | 8.67 | 103.8 | 34.1 | 69.3 | 12 | 103.2 | 30.2 | 2.8 | 56.2 | 72.3
158557.3 |  |  | 1549 | 53.5 | 75 | 94.4 | 28.2 | 33.6 | 0.056 | 103.9 | 11.4 | 70.1 | 40.1 | 67.2 | 0.905 | 100.2 | 276.7 | 238.2 | 94.6 | 511.1 | 0.709 | 426.6 | 8.68 | 103.8 | 34.1 | 69.4 | 12 | 103.2 | 30.2 | 2.8 | 56.1 | 72.4
158558.3 |  |  | 1549 | 53.4 | 75.1 | 94.5 | 28.2 | 33.6 | 0.055 | 103.9 | 11.4 | 70.1 | 40 | 67.2 | 0.911 | 100.2 | 276.5 | 238.3 | 94.6 | 510.6 | 0.706 | 426.6 | 8.66 | 103.8 | 34.1 | 69.4 | 12 | 103.2 | 30.2 | 2.79 | 56.1 | 72.4
158559.3 |  |  | 1550 | 53.4 | 75.1 | 94.4 | 28.3 | 33.6 | 0.052 | 103.9 | 11.4 | 70 | 40 | 67.2 | 0.91 | 100.2 | 277 | 238.6 | 94.5 | 510.3 | 0.704 | 425.9 | 8.68 | 103.8 | 34.1 | 69.6 | 12 | 103.2 | 30.2 | 2.79 | 56.1 | 72.4
158560.3 |  |  | 1550 | 53.4 | 75.2 | 94.5 | 28.3 | 33.6 | 0.05 | 103.9 | 11.4 | 70 | 40 | 67.2 | 0.91 | 100.2 | 277 | 238.7 | 94.5 | 509.8 | 0.7 | 426.9 | 8.66 | 103.8 | 34.1 | 69.7 | 12 | 103.2 | 30.2 | 2.78 | 56.1 | 72.6
158561.3 |  |  | 1550 | 53.4 | 75.2 | 94.5 | 28.3 | 33.6 | 0.049 | 104 | 11.4 | 70 | 39.9 | 67.2 | 0.91 | 100.2 | 277.1 | 238.8 | 94.5 | 509.4 | 0.701 | 426.7 | 8.66 | 103.8 | 34.1 | 69.7 | 12 | 103.2 | 30.2 | 2.78 | 56.1 | 72.6
158562.3 |  |  | 1549 | 53.4 | 75.4 | 94.4 | 28.3 | 33.6 | 0.049 | 104 | 11.4 | 70 | 39.9 | 67.2 | 0.91 | 100.2 | 277 | 238.8 | 94.5 | 509.1 | 0.698 | 425.8 | 8.65 | 103.8 | 34.1 | 69.8 | 12 | 103.2 | 30.2 | 2.77 | 56.1 | 72.7
158563.3 |  |  | 1550 | 53.3 | 75.5 | 94.4 | 28.2 | 33.5 | 0.052 | 103.9 | 11.4 | 70 | 39.9 | 67.3 | 0.91 | 100.2 | 277.2 | 238.9 | 94.4 | 508.8 | 0.702 | 427 | 8.64 | 103.8 | 34.2 | 69.9 | 12 | 103.2 | 30.1 | 2.77 | 56 | 72.7
158564.3 |  |  | 1548 | 53.1 | 75.6 | 94.4 | 28.2 | 33.6 | 0.05 | 103.8 | 11.4 | 70 | 39.9 | 67.3 | 0.912 | 100.2 | 277.1 | 238.7 | 94.4 | 508.5 | 0.701 | 426.6 | 8.56 | 103.8 | 34.1 | 70.1 | 12 | 103.1 | 30.2 | 2.76 | 56 | 72.6
158565.3 |  |  | 1548 | 52.9 | 75.6 | 94.3 | 28.2 | 33.5 | 0.05 | 103.9 | 11.4 | 70 | 39.9 | 67.3 | 0.915 | 100.2 | 277.4 | 238.8 | 94.4 | 508.1 | 0.701 | 426.4 | 8.52 | 103.7 | 34.2 | 70.1 | 12 | 103.1 | 30.2 | 2.76 | 55.9 | 72.5
158566.3 |  |  | 1548 | 52.7 | 75.8 | 94.3 | 28.2 | 33.6 | 0.048 | 103.9 | 11.4 | 70 | 39.8 | 67.3 | 0.914 | 100.2 | 277.8 | 238.9 | 94.4 | 507.8 | 0.699 | 426.2 | 8.53 | 103.7 | 34.2 | 70.2 | 12 | 103.1 | 30.2 | 2.75 | 55.8 | 72.4
158567.3 |  |  | 1550 | 52.6 | 75.8 | 94.3 | 28.2 | 33.6 | 0.046 | 103.9 | 11.4 | 70 | 39.7 | 67.3 | 0.913 | 100.2 | 278.2 | 239.4 | 94.4 | 507.4 | 0.701 | 426.1 | 8.54 | 103.8 | 34.2 | 70.3 | 12 | 103.1 | 30.2 | 2.75 | 55.8 | 72.2
158568.3 |  |  | 1551 | 52.6 | 75.8 | 94.3 | 28.2 | 33.6 | 0.045 | 103.9 | 11.4 | 70 | 39.7 | 67.3 | 0.917 | 100.2 | 278.5 | 239.7 | 94.3 | 507.1 | 0.697 | 426.5 | 8.59 | 103.7 | 34.2 | 70.4 | 12 | 103.1 | 30.2 | 2.74 | 55.8 | 72
158569.3 |  |  | 1552 | 52.7 | 75.9 | 94.3 | 28.2 | 33.6 | 0.041 | 103.9 | 11.4 | 70 | 39.8 | 67.3 | 0.914 | 100.2 | 278.5 | 239.9 | 94.3 | 506.8 | 0.696 | 425.4 | 8.63 | 103.8 | 34.1 | 70.6 | 12 | 103.1 | 30.2 | 2.74 | 55.8 | 71.9
158570.3 |  |  | 1551 | 52.9 | 76 | 94.3 | 28.2 | 33.6 | 0.041 | 103.9 | 11.4 | 70 | 39.8 | 67.3 | 0.917 | 100.2 | 277.8 | 239.8 | 94.3 | 506.5 | 0.694 | 425.8 | 8.55 | 103.7 | 34.2 | 70.6 | 12 | 103.1 | 30.2 | 2.74 | 55.8 | 71.7
158571.3 |  |  | 1550 | 52.9 | 76.2 | 94.3 | 28.2 | 33.7 | 0.041 | 103.9 | 11.4 | 70 | 39.8 | 67.3 | 0.922 | 100.2 | 278.1 | 239.7 | 94.3 | 506.3 | 0.696 | 426.2 | 8.57 | 103.7 | 34.2 | 70.7 | 12 | 103.1 | 30.2 | 2.73 | 55.8 | 71.6
158572.3 |  |  | 1550 | 52.9 | 76.2 | 94.3 | 28.2 | 33.7 | 0.04 | 103.9 | 11.4 | 70 | 39.9 | 67.3 | 0.919 | 100.2 | 278 | 239.8 | 94.2 | 505.9 | 0.696 | 426.9 | 8.59 | 103.7 | 34.2 | 70.8 | 12 | 103.1 | 30.2 | 2.73 | 55.8 | 71.4
158573.3 |  |  | 1550 | 52.8 | 76.2 | 94.2 | 28.2 | 33.6 | 0.042 | 103.9 | 11.4 | 70 | 39.9 | 67.3 | 0.92 | 100.2 | 278.1 | 239.9 | 94.2 | 505.6 | 0.698 | 426.9 | 8.57 | 103.7 | 34.2 | 70.9 | 12 | 103.1 | 30.2 | 2.72 | 55.9 | 71.3
158574.3 |  |  | 1549 | 52.8 | 76.4 | 94.2 | 28.2 | 33.6 | 0.043 | 103.9 | 11.4 | 70 | 39.9 | 67.3 | 0.921 | 100.2 | 278.2 | 239.8 | 94.2 | 505.3 | 0.697 | 425.9 | 8.54 | 103.7 | 34.2 | 71 | 12 | 103.1 | 30.2 | 2.72 | 55.9 | 71.2
158575.3 |  |  | 1548 | 52.6 | 76.4 | 94.2 | 28.2 | 33.7 | 0.048 | 103.9 | 11.4 | 70 | 39.8 | 67.3 | 0.922 | 100.2 | 278.3 | 239.8 | 94.2 | 505 | 0.696 | 426.7 | 8.49 | 103.7 | 34.2 | 71.1 | 12 | 103.1 | 30.2 | 2.71 | 55.8 | 71.1
158576.3 |  |  | 1549 | 52.4 | 76.5 | 94.2 | 28.2 | 33.6 | 0.048 | 103.9 | 11.4 | 70 | 39.9 | 67.3 | 0.924 | 100.2 | 278.3 | 240 | 94.2 | 504.7 | 0.697 | 426.8 | 8.45 | 103.7 | 34.3 | 71.2 | 12 | 103.1 | 30.2 | 2.71 | 55.7 | 71.1
158577.3 |  |  | 1548 | 52.2 | 76.6 | 94.1 | 28.2 | 33.6 | 0.045 | 103.9 | 11.4 | 70 | 39.9 | 67.3 | 0.931 | 100.2 | 278.4 | 240 | 94.1 | 504.4 | 0.695 | 425.7 | 8.47 | 103.7 | 34.2 | 71.3 | 12 | 103.1 | 30.2 | 2.71 | 55.6 | 71.2
158578.3 |  |  | 1549 | 52.2 | 76.7 | 94.1 | 28.2 | 33.7 | 0.045 | 103.9 | 11.4 | 70 | 39.8 | 67.2 | 0.928 | 100.2 | 278.8 | 240.1 | 94.1 | 504.1 | 0.688 | 426.3 | 8.45 | 103.7 | 34.3 | 71.4 | 12 | 103.1 | 30.2 | 2.7 | 55.6 | 71.2
158579.3 |  |  | 1549 | 52.1 | 76.8 | 94.1 | 28.2 | 33.7 | 0.047 | 103.9 | 11.4 | 70 | 39.8 | 67.2 | 0.927 | 100.2 | 278.9 | 240.2 | 94.1 | 503.8 | 0.694 | 426.3 | 8.46 | 103.6 | 34.3 | 71.4 | 12 | 103.1 | 30.3 | 2.7 | 55.6 | 71.3
158580.3 |  |  | 1550 | 52 | 76.9 | 94.1 | 28.2 | 33.7 | 0.047 | 103.9 | 11.4 | 70 | 39.8 | 67.2 | 0.93 | 100.2 | 279.2 | 240.4 | 94.1 | 503.6 | 0.695 | 426.4 | 8.45 | 103.6 | 34.3 | 71.6 | 12 | 103.1 | 30.3 | 2.69 | 55.6 | 71.4
158581.3 |  |  | 1551 | 52.1 | 76.9 | 94.1 | 28.2 | 33.7 | 0.049 | 103.9 | 11.4 | 70 | 39.8 | 67.2 | 0.929 | 100.2 | 278.9 | 240.5 | 94.1 | 503.3 | 0.696 | 425.9 | 8.49 | 103.6 | 34.3 | 71.7 | 12 | 103.1 | 30.2 | 2.69 | 55.5 | 71.6
158582.3 |  |  | 1549 | 52 | 77 | 94.1 | 28.2 | 33.6 | 0.05 | 103.9 | 11.4 | 70 | 39.8 | 67.1 | 0.929 | 100.2 | 278.4 | 240.4 | 94 | 503 | 0.691 | 425.7 | 8.36 | 103.6 | 34.3 | 71.7 | 12 | 103.1 | 30.2 | 2.68 | 55.5 | 71.7
158583.3 |  |  | 1549 | 51.9 | 77 | 94.1 | 28.1 | 33.6 | 0.048 | 103.9 | 11.4 | 69.9 | 39.7 | 67.1 | 0.934 | 100.2 | 278.7 | 240.5 | 94 | 502.8 | 0.695 | 426.9 | 8.39 | 103.6 | 34.2 | 71.8 | 12 | 103.1 | 30.2 | 2.68 | 55.5 | 71.8
158584.3 |  |  | 1550 | 51.8 | 77.1 | 94.1 | 28.1 | 33.6 | 0.047 | 103.9 | 11.4 | 69.9 | 39.7 | 67.1 | 0.935 | 100.2 | 279.1 | 240.7 | 94 | 502.5 | 0.694 | 425.8 | 8.39 | 103.6 | 34.3 | 71.9 | 12 | 103.1 | 30.2 | 2.67 | 55.5 | 71.9
158585.3 |  |  | 1552 | 51.8 | 77.3 | 94 | 28.1 | 33.6 | 0.046 | 103.9 | 11.4 | 70 | 39.7 | 67.1 | 0.935 | 100.2 | 279.4 | 240.9 | 94 | 502.3 | 0.692 | 425.9 | 8.43 | 103.6 | 34.3 | 71.9 | 12 | 103.1 | 30.3 | 2.67 | 55.5 | 72.1
158586.3 |  |  | 1551 | 51.8 | 77.3 | 94 | 28.1 | 33.6 | 0.049 | 103.9 | 11.4 | 70 | 39.8 | 67.1 | 0.936 | 100.2 | 279.5 | 241 | 93.9 | 502.2 | 0.695 | 426.9 | 8.47 | 103.6 | 34.2 | 72 | 12 | 103.1 | 30.2 | 2.66 | 55.5 | 72.2
158587.3 |  |  | 1551 | 51.9 | 77.4 | 94 | 28.2 | 33.6 | 0.051 | 103.9 | 11.4 | 70 | 39.8 | 67.1 | 0.937 | 100.2 | 279.7 | 241.1 | 94.1 | 501.9 | 0.694 | 426.8 | 8.46 | 103.6 | 34.3 | 72.1 | 12 | 103.1 | 30.3 | 2.66 | 55.5 | 72.3
158588.3 |  |  | 1549 | 51.9 | 77.4 | 94 | 28.2 | 33.6 | 0.052 | 103.9 | 11.4 | 70 | 39.9 | 67.1 | 0.936 | 100.2 | 279.4 | 241 | 93.9 | 501.6 | 0.694 | 426.7 | 8.36 | 103.6 | 34.3 | 72.1 | 12 | 103.1 | 30.3 | 2.66 | 55.5 | 72.4
158589.3 |  |  | 1549 | 51.8 | 77.5 | 94.1 | 28.1 | 33.6 | 0.051 | 103.9 | 11.4 | 70 | 39.9 | 67.1 | 0.937 | 100.2 | 279.2 | 240.9 | 93.9 | 501.4 | 0.696 | 425.7 | 8.34 | 103.6 | 34.3 | 72.3 | 12 | 103 | 30.2 | 2.65 | 55.5 | 72.4
158590.3 |  |  | 1549 | 51.6 | 77.6 | 94 | 28.1 | 33.7 | 0.052 | 103.9 | 11.4 | 70 | 39.9 | 67.1 | 0.939 | 100.2 | 279.5 | 240.9 | 93.9 | 501.2 | 0.693 | 426.5 | 8.35 | 103.6 | 34.3 | 72.4 | 12 | 103.1 | 30.2 | 2.65 | 55.5 | 72.5
158591.3 |  |  | 1549 | 51.5 | 77.6 | 93.9 | 28.1 | 33.7 | 0.053 | 103.9 | 11.4 | 70 | 39.9 | 67.2 | 0.942 | 100.2 | 279.6 | 241.2 | 93.9 | 501 | 0.692 | 426.2 | 8.36 | 103.6 | 34.3 | 72.4 | 12 | 103.1 | 30.2 | 2.64 | 55.4 | 72.6
158592.3 |  |  | 1549 | 51.4 | 77.8 | 93.9 | 28.1 | 33.7 | 0.051 | 103.9 | 11.4 | 70 | 40 | 67.1 | 0.94 | 100.2 | 279.9 | 241.1 | 93.9 | 500.8 | 0.694 | 426 | 8.37 | 103.6 | 34.3 | 72.6 | 12 | 103.1 | 30.3 | 2.64 | 55.4 | 72.6
158593.3 |  |  | 1552 | 51.5 | 77.8 | 93.9 | 28.1 | 33.7 | 0.055 | 103.9 | 11.4 | 70 | 39.9 | 67.1 | 0.944 | 100.2 | 279.9 | 241.5 | 93.9 | 500.6 | 0.701 | 426.4 | 8.41 | 103.6 | 34.4 | 72.5 | 12 | 103.1 | 30.3 | 2.63 | 55.4 | 72.7
158594.3 |  |  | 1551 | 51.7 | 77.8 | 93.9 | 28.1 | 33.7 | 0.054 | 103.9 | 11.4 | 70 | 39.9 | 67.1 | 0.94 | 100.2 | 279.6 | 241.6 | 93.8 | 500.3 | 0.697 | 426.1 | 8.4 | 103.6 | 34.3 | 72.6 | 12 | 103.1 | 30.3 | 2.63 | 55.4 | 72.6
158595.3 |  |  | 1549 | 51.7 | 77.9 | 93.9 | 28.1 | 33.7 | 0.055 | 103.9 | 11.4 | 70 | 39.9 | 67.1 | 0.945 | 100.2 | 279 | 241.3 | 93.8 | 500.2 | 0.696 | 427 | 8.32 | 103.5 | 34.4 | 72.7 | 12 | 103 | 30.2 | 2.63 | 55.3 | 72.5
158596.3 |  |  | 1548 | 51.6 | 78 | 93.8 | 28.1 | 33.7 | 0.058 | 103.9 | 11.4 | 70 | 39.9 | 67.2 | 0.95 | 100.2 | 279.2 | 241.1 | 93.8 | 499.9 | 0.698 | 426 | 8.29 | 103.5 | 34.4 | 72.7 | 12 | 103 | 30.3 | 2.62 | 55.3 | 72.4
158597.3 |  |  | 1547 | 51.3 | 78.1 | 93.8 | 28.1 | 33.7 | 0.056 | 103.9 | 11.4 | 70 | 39.9 | 67.2 | 0.949 | 100.2 | 279.6 | 241.1 | 93.8 | 499.6 | 0.695 | 426.1 | 8.25 | 103.5 | 34.4 | 72.8 | 12 | 103 | 30.3 | 2.62 | 55.3 | 72.3
158598.3 |  |  | 1551 | 51.1 | 78.1 | 93.9 | 28.1 | 33.6 | 0.055 | 103.9 | 11.4 | 70 | 39.9 | 67.2 | 0.948 | 100.2 | 280.4 | 241.6 | 93.8 | 499.5 | 0.694 | 426.8 | 8.32 | 103.5 | 34.4 | 72.8 | 12 | 103 | 30.2 | 2.61 | 55.2 | 72
158599.3 |  |  | 1552 | 51.1 | 78.1 | 93.8 | 28.1 | 33.6 | 0.056 | 103.9 | 11.4 | 70 | 39.9 | 67.2 | 0.948 | 100.2 | 280.7 | 241.9 | 93.7 | 499.2 | 0.694 | 426 | 8.33 | 103.5 | 34.4 | 72.9 | 12 | 103 | 30.2 | 2.61 | 55.2 | 71.9
158600.3 |  |  | 1553 | 51.5 | 78.2 | 93.7 | 28.1 | 33.7 | 0.058 | 103.9 | 11.4 | 70 | 39.9 | 67.3 | 0.949 | 100.2 | 281.5 | 242.5 | 93.7 | 499.1 | 0.699 | 426.6 | 8.48 | 103.5 | 34.4 | 73 | 12 | 103.1 | 30.3 | 2.61 | 55.4 | 71.8
158601.3 |  |  | 1548 | 51.5 | 78.3 | 93.6 | 28.1 | 33.7 | 0.06 | 103.9 | 11.4 | 70 | 39.9 | 67.2 | 0.95 | 100.2 | 280.5 | 242 | 93.7 | 498.9 | 0.692 | 426 | 8.21 | 103.5 | 34.4 | 73.1 | 12 | 103 | 30.4 | 2.6 | 55.2 | 71.6
158602.3 |  |  | 1548 | 51.3 | 78.3 | 93.4 | 28.1 | 33.6 | 0.06 | 103.8 | 11.4 | 70 | 39.9 | 67.2 | 0.953 | 100.2 | 280.8 | 242.2 | 93.7 | 498.8 | 0.69 | 426.7 | 8.18 | 103.5 | 34.4 | 73.1 | 12 | 103.1 | 30.4 | 2.6 | 55.1 | 71.4
158603.3 |  |  | 1549 | 50.7 | 78.4 | 93.4 | 28.1 | 33.6 | 0.058 | 103.9 | 11.4 | 70 | 39.9 | 67.2 | 0.953 | 100.2 | 281.1 | 242.4 | 93.7 | 498.7 | 0.689 | 426.8 | 8.21 | 103.5 | 34.4 | 73.2 | 12 | 103 | 30.3 | 2.6 | 55.1 | 71.3
158604.3 |  |  | 1550 | 50.6 | 78.4 | 93.3 | 28 | 33.6 | 0.06 | 103.9 | 11.4 | 70 | 39.9 | 67.2 | 0.953 | 100.2 | 281.7 | 243 | 93.7 | 498.4 | 0.692 | 425.4 | 8.25 | 103.4 | 34.4 | 73.2 | 12 | 103 | 30.3 | 2.59 | 55.1 | 71.2
158605.3 |  |  | 1551 | 50.8 | 78.5 | 93.2 | 28.1 | 33.6 | 0.06 | 103.9 | 11.4 | 70.1 | 39.8 | 67.2 | 0.955 | 100.2 | 281.6 | 243.3 | 93.7 | 498.2 | 0.694 | 426.8 | 8.26 | 103.5 | 34.4 | 73.3 | 12 | 103 | 30.3 | 2.59 | 55 | 71.1
158606.3 |  |  | 1550 | 50.9 | 78.5 | 93.1 | 28.1 | 33.6 | 0.06 | 103.9 | 11.4 | 70.1 | 39.8 | 67.1 | 0.954 | 100.2 | 281.9 | 243.5 | 93.7 | 498.1 | 0.693 | 426.6 | 8.24 | 103.4 | 34.5 | 73.4 | 12 | 103 | 30.3 | 2.59 | 55 | 71
158607.3 |  |  | 1550 | 50.9 | 78.6 | 92.9 | 28 | 33.6 | 0.059 | 103.9 | 11.4 | 70.1 | 39.8 | 67.2 | 0.956 | 100.2 | 281.9 | 243.6 | 93.6 | 497.9 | 0.693 | 426.8 | 8.23 | 103.5 | 34.5 | 73.4 | 12 | 103 | 30.2 | 2.58 | 55.1 | 71.1
158608.3 |  |  | 1549 | 50.7 | 78.7 | 92.9 | 28.1 | 33.6 | 0.06 | 103.8 | 11.4 | 70.1 | 39.8 | 67.1 | 0.961 | 100.2 | 282.4 | 243.8 | 93.6 | 497.7 | 0.69 | 426.6 | 8.24 | 103.5 | 34.5 | 73.5 | 12 | 103 | 30.3 | 2.58 | 55 | 71.1
158609.3 |  |  | 1549 | 50.7 | 78.8 | 92.8 | 28.1 | 33.7 | 0.063 | 103.9 | 11.4 | 70 | 39.8 | 67.1 | 0.962 | 100.2 | 282.3 | 243.9 | 93.6 | 497.4 | 0.687 | 426.3 | 8.18 | 103.5 | 34.5 | 73.6 | 12 | 103 | 30.4 | 2.57 | 55 | 71.2
158610.3 |  |  | 1548 | 50.5 | 78.9 | 92.7 | 28.1 | 33.7 | 0.066 | 103.9 | 11.4 | 70 | 39.8 | 67.1 | 0.961 | 100.2 | 282.2 | 243.9 | 93.6 | 497.3 | 0.69 | 426.7 | 8.15 | 103.5 | 34.5 | 73.7 | 12 | 103 | 30.3 | 2.57 | 54.9 | 71.3
158611.3 |  |  | 1548 | 50.4 | 78.9 | 92.7 | 28 | 33.6 | 0.063 | 103.8 | 11.4 | 70 | 39.8 | 67.1 | 0.961 | 100.2 | 282.6 | 244 | 93.6 | 497.2 | 0.692 | 425.9 | 8.12 | 103.5 | 34.5 | 73.7 | 12 | 102.9 | 30.3 | 2.56 | 54.9 | 71.5
158612.3 |  |  | 1550 | 50.2 | 79.1 | 92.7 | 28 | 33.7 | 0.062 | 103.9 | 11.4 | 70 | 39.8 | 67.1 | 0.964 | 100.2 | 283.3 | 244.4 | 93.6 | 496.9 | 0.692 | 425.6 | 8.15 | 103.5 | 34.4 | 73.9 | 12 | 102.9 | 30.3 | 2.56 | 54.9 | 71.6
158613.3 |  |  | 1551 | 50.2 | 79.1 | 92.6 | 28.1 | 33.7 | 0.061 | 103.9 | 11.4 | 70 | 39.8 | 67 | 0.963 | 100.2 | 284 | 244.7 | 93.5 | 496.8 | 0.691 | 426.5 | 8.19 | 103.5 | 34.4 | 74 | 12 | 103 | 30.3 | 2.56 | 54.9 | 71.7
158614.3 |  |  | 1550 | 50.2 | 79.2 | 92.6 | 28.1 | 33.7 | 0.064 | 103.9 | 11.4 | 70 | 39.8 | 66.9 | 0.965 | 100.2 | 283.8 | 244.8 | 93.4 | 496.7 | 0.691 | 426.3 | 8.16 | 103.5 | 34.5 | 74.1 | 12 | 102.9 | 30.4 | 2.55 | 54.9 | 71.8
158615.3 |  |  | 1549 | 50.2 | 79.2 | 92.5 | 28.1 | 33.7 | 0.065 | 103.9 | 11.4 | 70 | 39.9 | 67 | 0.967 | 100.2 | 283.1 | 244.8 | 93.5 | 496.4 | 0.691 | 426.4 | 8.04 | 103.5 | 34.5 | 74.1 | 12 | 103 | 30.4 | 2.55 | 54.8 | 72
158616.3 |  |  | 1550 | 50 | 79.3 | 92.5 | 28.1 | 33.7 | 0.063 | 103.9 | 11.4 | 70 | 39.8 | 67 | 0.963 | 100.2 | 283.5 | 245 | 93.4 | 496.3 | 0.692 | 426.2 | 8.1 | 103.5 | 34.5 | 74.2 | 12 | 103 | 30.4 | 2.54 | 54.8 | 72.1
158617.3 |  |  | 1550 | 49.9 | 79.3 | 92.4 | 28.1 | 33.7 | 0.061 | 103.9 | 11.4 | 70 | 39.8 | 67 | 0.965 | 100.2 | 283.5 | 245.2 | 93.3 | 496.2 | 0.688 | 427 | 8.11 | 103.4 | 34.5 | 74.2 | 12 | 102.9 | 30.4 | 2.54 | 54.7 | 72.3
158618.3 |  |  | 1551 | 50 | 79.3 | 92.4 | 28.2 | 33.7 | 0.059 | 103.9 | 11.4 | 70 | 39.8 | 66.9 | 0.966 | 100.2 | 284.3 | 245.5 | 93.4 | 496.1 | 0.688 | 427 | 8.15 | 103.5 | 34.6 | 74.3 | 12 | 103 | 30.4 | 2.54 | 54.7 | 72.3
158619.3 |  |  | 1552 | 50.1 | 79.5 | 92.4 | 28.1 | 33.7 | 0.056 | 103.9 | 11.4 | 70 | 39.8 | 66.9 | 0.966 | 100.2 | 284.2 | 245.6 | 93.3 | 495.9 | 0.685 | 425.8 | 8.17 | 103.5 | 34.6 | 74.2 | 12 | 102.9 | 30.4 | 2.53 | 54.7 | 72.4
158620.3 |  |  | 1550 | 50.2 | 79.6 | 92.3 | 28.1 | 33.7 | 0.057 | 103.9 | 11.4 | 70 | 40.2 | 67 | 0.967 | 100.2 | 283.8 | 245.5 | 93.3 | 495.7 | 0.683 | 426.9 | 8.09 | 103.5 | 34.6 | 74.2 | 12 | 102.9 | 30.4 | 2.53 | 54.8 | 72.4
158621.3 |  |  | 1549 | 50.1 | 79.6 | 92.4 | 28.1 | 33.7 | 0.055 | 104 | 11.4 | 70 | 40.4 | 67 | 0.972 | 100.2 | 284.1 | 245.4 | 93.3 | 495.6 | 0.678 | 426.8 | 8.09 | 103.5 | 34.5 | 74.2 | 12 | 103 | 30.4 | 2.53 | 54.8 | 72.6
158622.3 |  |  | 1550 | 49.9 | 79.6 | 92.3 | 28.1 | 33.7 | 0.052 | 103.9 | 11.4 | 70 | 40.3 | 67.1 | 0.972 | 100.2 | 284.7 | 245.6 | 93.3 | 495.4 | 0.679 | 426.6 | 8.14 | 103.5 | 34.6 | 74.1 | 12 | 103 | 30.4 | 2.52 | 54.8 | 72.6
158623.3 |  |  | 1551 | 49.9 | 79.7 | 92.3 | 28.1 | 33.7 | 0.052 | 104 | 11.4 | 70 | 40.2 | 67 | 0.969 | 100.2 | 284.7 | 245.9 | 93.2 | 495.3 | 0.682 | 425.8 | 8.12 | 103.5 | 34.5 | 73.9 | 12 | 102.9 | 30.4 | 2.52 | 54.8 | 72.6
158624.3 |  |  | 1549 | 49.9 | 79.7 | 92.3 | 28.2 | 33.7 | 0.052 | 103.9 | 11.4 | 70 | 40.2 | 67 | 0.972 | 100.2 | 284.5 | 245.8 | 93.2 | 495.2 | 0.683 | 425.7 | 8.09 | 103.5 | 34.6 | 73.8 | 12 | 102.9 | 30.5 | 2.52 | 54.8 | 72.6
158625.3 |  |  | 1549 | 49.9 | 79.6 | 92.2 | 28.1 | 33.7 | 0.048 | 104 | 11.4 | 70 | 40.2 | 67.1 | 0.97 | 100.2 | 284.9 | 245.9 | 93.2 | 495.1 | 0.682 | 426.5 | 8.11 | 103.5 | 34.6 | 73.7 | 12 | 103 | 30.4 | 2.51 | 54.8 | 72.6
158626.3 |  |  | 1549 | 49.8 | 79.7 | 92.2 | 28.1 | 33.7 | 0.046 | 104 | 11.4 | 70 | 40.1 | 67.1 | 0.974 | 100.2 | 284.8 | 246 | 93.2 | 494.9 | 0.678 | 425.6 | 8.08 | 103.5 | 34.6 | 73.5 | 12 | 102.9 | 30.5 | 2.51 | 54.8 | 72.6
158627.3 |  |  | 1550 | 49.8 | 79.6 | 92.1 | 28.1 | 33.7 | 0.046 | 104 | 11.4 | 70 | 40.1 | 67.1 | 0.977 | 100.2 | 284.6 | 246.2 | 93.1 | 494.7 | 0.677 | 425.9 | 8.09 | 103.5 | 34.7 | 73.3 | 12 | 102.9 | 30.5 | 2.51 | 54.9 | 72.4
158628.3 |  |  | 1550 | 49.8 | 79.6 | 92.1 | 28 | 33.6 | 0.042 | 104 | 11.4 | 70 | 40.2 | 67.1 | 0.976 | 100.2 | 284.6 | 246.4 | 93.1 | 494.7 | 0.678 | 426.4 | 8.09 | 103.5 | 34.6 | 73.1 | 12 | 102.9 | 30.4 | 2.5 | 54.8 | 72.2
158629.3 |  |  | 1551 | 49.9 | 79.5 | 92.1 | 28 | 33.6 | 0.039 | 104 | 11.4 | 70 | 40.2 | 67.1 | 0.976 | 100.2 | 284.9 | 246.5 | 93.1 | 494.4 | 0.678 | 426.9 | 8.06 | 103.5 | 34.6 | 72.9 | 12 | 102.9 | 30.4 | 2.5 | 54.8 | 71.9
158630.3 |  |  | 1550 | 49.9 | 79.4 | 92 | 28 | 33.6 | 0.038 | 104 | 11.4 | 69.9 | 40.3 | 67.1 | 0.977 | 100.2 | 285.3 | 246.5 | 93.1 | 494.4 | 0.677 | 426.9 | 8.1 | 103.5 | 34.6 | 72.8 | 12 | 102.9 | 30.4 | 2.5 | 54.9 | 71.7
158631.3 |  |  | 1550 | 49.8 | 79.3 | 92 | 28 | 33.6 | 0.035 | 104 | 11.3 | 69.9 | 40.2 | 67.1 | 0.977 | 100.2 | 285.5 | 246.6 | 93.1 | 494.4 | 0.67 | 425.8 | 8.11 | 103.5 | 34.6 | 72.6 | 12 | 102.9 | 30.4 | 2.5 | 54.9 | 71.4
158632.3 |  |  | 1550 | 49.7 | 79.2 | 91.9 | 28 | 33.6 | 0.034 | 104 | 11.3 | 69.9 | 40.3 | 67.1 | 0.977 | 100.2 | 285.6 | 246.8 | 93.1 | 494.2 | 0.666 | 426.6 | 8.07 | 103.5 | 34.6 | 72.4 | 12 | 102.9 | 30.4 | 2.5 | 54.9 | 71.2
158633.3 |  |  | 1549 | 49.7 | 79.1 | 91.9 | 28 | 33.6 | 0.034 | 104 | 11.3 | 69.9 | 40.4 | 67.1 | 0.978 | 100.2 | 285.7 | 246.8 | 93 | 494.1 | 0.666 | 426.8 | 8.03 | 103.5 | 34.6 | 72.2 | 12 | 102.9 | 30.4 | 2.49 | 55 | 71.1
158634.3 |  |  | 1549 | 49.7 | 79.1 | 91.9 | 28.1 | 33.6 | 0.033 | 104 | 11.3 | 69.9 | 40.3 | 67.1 | 0.979 | 100.2 | 285.8 | 246.9 | 93 | 493.9 | 0.666 | 426.1 | 8.06 | 103.5 | 34.7 | 72 | 12 | 102.9 | 30.4 | 2.49 | 54.9 | 70.9
158635.3 |  |  | 1550 | 49.6 | 78.9 | 91.8 | 28.1 | 33.7 | 0.032 | 104 | 11.3 | 69.9 | 40.3 | 67.1 | 0.978 | 100.2 | 286.7 | 247.2 | 92.9 | 493.8 | 0.666 | 426.3 | 8.09 | 103.5 | 34.7 | 71.8 | 12 | 102.9 | 30.5 | 2.49 | 54.9 | 70.9
158636.3 |  |  | 1551 | 49.7 | 78.8 | 91.8 | 28.1 | 33.7 | 0.034 | 104.1 | 11.3 | 69.9 | 40.2 | 67 | 0.978 | 100.2 | 286.9 | 247.5 | 92.9 | 493.7 | 0.667 | 425.9 | 8.12 | 103.5 | 34.6 | 71.7 | 12 | 102.9 | 30.4 | 2.49 | 54.9 | 70.9
158637.3 |  |  | 1552 | 49.9 | 78.7 | 91.7 | 28.1 | 33.7 | 0.033 | 104 | 11.3 | 70 | 40.2 | 67 | 0.977 | 100.2 | 287.2 | 247.7 | 92.9 | 493.6 | 0.666 | 426.4 | 8.14 | 103.5 | 34.6 | 71.6 | 12 | 102.9 | 30.6 | 2.49 | 54.9 | 71
158638.3 |  |  | 1551 | 50 | 78.6 | 91.7 | 28.1 | 33.7 | 0.033 | 104 | 11.3 | 69.9 | 40.2 | 67 | 0.976 | 100.2 | 286.7 | 247.7 | 92.9 | 493.4 | 0.666 | 425.7 | 8.12 | 103.5 | 34.7 | 71.4 | 12 | 102.9 | 30.5 | 2.49 | 54.9 | 71.1
158639.3 |  |  | 1549 | 50 | 78.4 | 91.6 | 28.1 | 33.6 | 0.034 | 104 | 11.3 | 69.9 | 40.2 | 67 | 0.977 | 100.2 | 285.9 | 247.4 | 92.8 | 493.4 | 0.667 | 425.8 | 8.05 | 103.5 | 34.7 | 71.2 | 12 | 102.9 | 30.5 | 2.48 | 54.9 | 71.2
158640.3 |  |  | 1549 | 49.9 | 78.2 | 91.6 | 28 | 33.6 | 0.032 | 104 | 11.3 | 70 | 40.2 | 66.9 | 0.978 | 100.2 | 286.3 | 247.6 | 92.8 | 493.2 | 0.671 | 426.8 | 8.09 | 103.5 | 34.7 | 71 | 12 | 102.9 | 30.5 | 2.48 | 54.9 | 71.4
158641.3 |  |  | 1557 | 50.2 | 78.1 | 91.6 | 28 | 33.7 | 0.023 | 104.3 | 11.3 | 70 | 40.2 | 66.9 | 0.976 | 100.2 | 288.5 | 248.8 | 92.9 | 493.1 | 0.678 | 426.9 | 8.47 | 103.5 | 34.7 | 70.9 | 12 | 103.1 | 30.5 | 2.48 | 55.4 | 71.5
158642.3 |  |  | 1552 | 50.6 | 77.9 | 91.6 | 28 | 33.7 | 0.035 | 104.1 | 11.3 | 70 | 40.2 | 66.9 | 0.978 | 100.2 | 287.1 | 248.7 | 92.8 | 492.9 | 0.672 | 426.9 | 8.18 | 103.5 | 34.7 | 70.7 | 12 | 103 | 30.4 | 2.48 | 55.2 | 71.6
158643.3 |  |  | 1547 | 50.7 | 77.8 | 91.5 | 28.1 | 33.7 | 0.034 | 104.1 | 11.3 | 70 | 40.2 | 66.9 | 0.975 | 100.2 | 286.2 | 247.9 | 92.8 | 492.8 | 0.67 | 425.9 | 8.07 | 103.5 | 34.7 | 70.6 | 12 | 102.9 | 30.4 | 2.48 | 55.1 | 71.7
158644.3 |  |  | 1546 | 50.4 | 77.7 | 91.4 | 28.1 | 33.7 | 0.035 | 104 | 11.3 | 70 | 40.2 | 66.9 | 0.973 | 100.2 | 286.9 | 247.9 | 92.8 | 492.7 | 0.67 | 426.7 | 8.11 | 103.5 | 34.7 | 70.6 | 12 | 102.9 | 30.5 | 2.49 | 55.1 | 71.9
158645.3 |  |  | 1548 | 50 | 77.7 | 91.4 | 28 | 33.7 | 0.034 | 104 | 11.3 | 70 | 40.2 | 66.9 | 0.971 | 100.2 | 287.2 | 248.2 | 92.8 | 492.6 | 0.671 | 426.8 | 8.07 | 103.5 | 34.7 | 70.3 | 12 | 102.9 | 30.6 | 2.49 | 55.1 | 72
158646.3 |  |  | 1549 | 49.9 | 77.5 | 91.3 | 28 | 33.6 | 0.035 | 104.1 | 11.3 | 70 | 40.2 | 66.8 | 0.974 | 100.2 | 287.6 | 248.6 | 92.8 | 492.4 | 0.672 | 426 | 8.06 | 103.5 | 34.7 | 70.2 | 12 | 102.9 | 30.6 | 2.49 | 55 | 72.1
158647.3 |  |  | 1551 | 49.9 | 77.4 | 91.3 | 28 | 33.7 | 0.036 | 104.1 | 11.3 | 70 | 40.2 | 66.9 | 0.97 | 100.2 | 288.7 | 249.1 | 92.7 | 492.3 | 0.669 | 426.4 | 8.14 | 103.5 | 34.7 | 70.2 | 12 | 102.9 | 30.5 | 2.49 | 55 | 72.2
158648.3 |  |  | 1552 | 50 | 77.3 | 91.2 | 28 | 33.7 | 0.035 | 104.1 | 11.3 | 70 | 40.3 | 66.9 | 0.971 | 100.2 | 288.8 | 249.3 | 92.6 | 492.2 | 0.667 | 426.3 | 8.16 | 103.5 | 34.7 | 70.1 | 12 | 102.9 | 30.5 | 2.49 | 54.9 | 72.4
158649.3 |  |  | 1552 | 50.1 | 77.2 | 91.2 | 28.1 | 33.7 | 0.034 | 104 | 11.3 | 70 | 40.3 | 66.9 | 0.968 | 100.2 | 289.2 | 249.7 | 92.6 | 492 | 0.669 | 426.6 | 8.18 | 103.4 | 34.7 | 69.9 | 12 | 102.9 | 30.5 | 2.49 | 54.9 | 72.4
158650.3 |  |  | 1551 | 50.2 | 77.1 | 91.1 | 28.1 | 33.7 | 0.035 | 104.1 | 11.3 | 70 | 40.2 | 66.8 | 0.966 | 100.2 | 288.7 | 249.8 | 92.6 | 491.9 | 0.666 | 425.6 | 8.12 | 103.4 | 34.7 | 69.8 | 12 | 102.9 | 30.5 | 2.49 | 54.9 | 72.6
158651.3 |  |  | 1550 | 50.3 | 76.8 | 91.1 | 28.1 | 33.7 | 0.035 | 104.1 | 11.3 | 70 | 40.3 | 66.9 | 0.966 | 100.2 | 288.5 | 249.8 | 92.7 | 491.9 | 0.67 | 425.9 | 8.19 | 103.5 | 34.7 | 69.8 | 12 | 102.9 | 30.5 | 2.49 | 54.9 | 72.6
158652.3 |  |  | 1549 | 50.2 | 76.8 | 91.1 | 28.1 | 33.7 | 0.036 | 104 | 11.3 | 70 | 40.2 | 66.9 | 0.967 | 100.2 | 288.4 | 249.6 | 92.6 | 491.7 | 0.671 | 426.7 | 8.09 | 103.4 | 34.7 | 69.7 | 12 | 102.9 | 30.6 | 2.49 | 54.9 | 72.6
158653.3 |  |  | 1549 | 50.1 | 76.7 | 91 | 28 | 33.7 | 0.038 | 104 | 11.3 | 70 | 40.2 | 66.9 | 0.966 | 100.2 | 288.7 | 249.9 | 92.5 | 491.6 | 0.672 | 426.6 | 8.09 | 103.5 | 34.7 | 69.6 | 12 | 102.9 | 30.6 | 2.5 | 54.8 | 72.7
158654.3 |  |  | 1550 | 50 | 76.6 | 90.9 | 28.1 | 33.7 | 0.039 | 104 | 11.3 | 70 | 40.2 | 66.9 | 0.965 | 100.2 | 289.3 | 250.3 | 92.5 | 491.4 | 0.673 | 426.8 | 8.13 | 103.4 | 34.7 | 69.6 | 12 | 102.9 | 30.6 | 2.5 | 54.8 | 72.7
158655.3 |  |  | 1549 | 49.9 | 76.5 | 90.9 | 28.1 | 33.7 | 0.04 | 104 | 11.3 | 70 | 40.2 | 66.9 | 0.964 | 100.2 | 289.3 | 250.4 | 92.5 | 491.3 | 0.669 | 426.4 | 8.07 | 103.5 | 34.8 | 69.5 | 12 | 102.9 | 30.6 | 2.5 | 54.7 | 72.7
158656.3 |  |  | 1550 | 49.9 | 76.4 | 90.8 | 28.1 | 33.7 | 0.036 | 104 | 11.3 | 70 | 40.2 | 66.9 | 0.962 | 100.2 | 290 | 250.7 | 92.4 | 491.1 | 0.668 | 426.7 | 8.16 | 103.4 | 34.8 | 69.4 | 12 | 102.9 | 30.6 | 2.5 | 54.7 | 72.6
158657.3 |  |  | 1551 | 50 | 76.3 | 90.7 | 28.1 | 33.7 | 0.038 | 104 | 11.3 | 70 | 40.3 | 67 | 0.962 | 100.2 | 289.9 | 250.8 | 92.3 | 490.9 | 0.669 | 426.8 | 8.15 | 103.5 | 34.8 | 69.4 | 12 | 102.9 | 30.6 | 2.5 | 54.7 | 72.6
158658.3 |  |  | 1550 | 50 | 76.2 | 90.6 | 28 | 33.7 | 0.038 | 104 | 11.3 | 70 | 40.3 | 66.9 | 0.962 | 100.2 | 289.8 | 250.7 | 92.4 | 490.9 | 0.668 | 425.9 | 8.1 | 103.5 | 34.8 | 69.3 | 12 | 102.9 | 30.6 | 2.5 | 54.7 | 72.4
158659.3 |  |  | 1550 | 50.1 | 76.1 | 90.6 | 28.1 | 33.7 | 0.039 | 104.1 | 11.3 | 70 | 40.3 | 67.1 | 0.96 | 100.2 | 290.4 | 251 | 92.3 | 490.6 | 0.669 | 426.4 | 8.13 | 103.5 | 34.8 | 69.3 | 12 | 102.9 | 30.6 | 2.51 | 54.6 | 72.3
158660.3 |  |  | 1549 | 50 | 76.1 | 90.6 | 27.9 | 33.6 | 0.04 | 104 | 11.3 | 70 | 40.2 | 67.1 | 0.958 | 100.2 | 290.1 | 251.1 | 92.3 | 490.5 | 0.67 | 426.3 | 8.09 | 103.5 | 34.8 | 69.2 | 12 | 102.9 | 30.6 | 2.51 | 54.6 | 72.1
158661.3 |  |  | 1550 | 49.9 | 75.9 | 90.4 | 27.9 | 33.6 | 0.041 | 104 | 11.3 | 70 | 40.2 | 67 | 0.954 | 100.2 | 291 | 251.4 | 92.2 | 490.3 | 0.671 | 426.8 | 8.14 | 103.5 | 34.8 | 69.2 | 12 | 102.9 | 30.6 | 2.51 | 54.6 | 72
158662.3 |  |  | 1551 | 50 | 75.9 | 90.4 | 28 | 33.7 | 0.041 | 104 | 11.3 | 70 | 40.2 | 67.1 | 0.954 | 100.2 | 290.9 | 251.8 | 92.2 | 490.1 | 0.678 | 425.5 | 8.19 | 103.4 | 34.8 | 69.2 | 12 | 102.8 | 30.6 | 2.51 | 54.6 | 71.8
158663.3 |  |  | 1549 | 50.1 | 75.9 | 90.3 | 27.9 | 33.7 | 0.041 | 104 | 11.3 | 70.1 | 40.2 | 67.1 | 0.953 | 100.2 | 290.6 | 252 | 92.2 | 489.9 | 0.678 | 425.2 | 8.12 | 103.4 | 34.8 | 69.2 | 12 | 102.9 | 30.6 | 2.51 | 54.6 | 71.7
158664.3 |  |  | 1548 | 50.1 | 75.7 | 90.3 | 28 | 33.7 | 0.043 | 104 | 11.3 | 70 | 40.2 | 67.1 | 0.955 | 100.2 | 290.4 | 252 | 92.1 | 489.8 | 0.671 | 426.8 | 8.06 | 103.5 | 34.8 | 69.2 | 12 | 102.9 | 30.6 | 2.51 | 54.5 | 71.6
158665.3 |  |  | 1548 | 49.9 | 75.7 | 90.2 | 28 | 33.7 | 0.041 | 104 | 11.3 | 70 | 40.2 | 67.1 | 0.954 | 100.2 | 291.3 | 252.3 | 92.1 | 489.6 | 0.668 | 425.7 | 8.05 | 103.5 | 34.8 | 69.2 | 12 | 102.9 | 30.6 | 2.51 | 54.5 | 71.4
158666.3 |  |  | 1550 | 49.7 | 75.8 | 90.1 | 28 | 33.7 | 0.041 | 104 | 11.3 | 70 | 40.2 | 67 | 0.953 | 100.2 | 292 | 252.7 | 92.1 | 489.4 | 0.669 | 426.1 | 8.09 | 103.5 | 34.8 | 69.2 | 12 | 102.9 | 30.5 | 2.51 | 54.4 | 71.4
158667.3 |  |  | 1552 | 49.7 | 75.7 | 90 | 28 | 33.7 | 0.042 | 104 | 11.3 | 70 | 40.2 | 67.1 | 0.95 | 100.2 | 292.3 | 253.4 | 92 | 489.3 | 0.671 | 426.7 | 8.14 | 103.5 | 34.8 | 69.2 | 12 | 102.9 | 30.6 | 2.51 | 54.4 | 71.3
158668.3 |  |  | 1550 | 49.9 | 75.6 | 90 | 28 | 33.7 | 0.042 | 104 | 11.3 | 70 | 40.2 | 67 | 0.95 | 100.2 | 292.1 | 253.4 | 91.9 | 489.1 | 0.671 | 426.7 | 8.09 | 103.4 | 34.8 | 69.2 | 12 | 102.9 | 30.6 | 2.52 | 54.5 | 71.2
158669.3 |  |  | 1550 | 50 | 75.6 | 89.9 | 28 | 33.7 | 0.041 | 104 | 11.3 | 70 | 40.2 | 67 | 0.95 | 100.2 | 292.8 | 253.4 | 91.9 | 488.9 | 0.67 | 426.7 | 8.11 | 103.4 | 34.8 | 69.3 | 12 | 102.9 | 30.6 | 2.52 | 54.5 | 71.2
158670.3 |  |  | 1550 | 50 | 75.7 | 89.9 | 28 | 33.7 | 0.042 | 104 | 11.3 | 70 | 40.2 | 66.9 | 0.948 | 100.2 | 292.7 | 253.8 | 91.9 | 488.8 | 0.668 | 425.5 | 8.1 | 103.5 | 34.8 | 69.3 | 12 | 102.8 | 30.6 | 2.52 | 54.5 | 71.2
158671.3 |  |  | 1550 | 50 | 75.7 | 89.9 | 27.9 | 33.7 | 0.044 | 104 | 11.3 | 70 | 40.2 | 67 | 0.949 | 100.2 | 293.2 | 254 | 91.9 | 488.6 | 0.671 | 426.2 | 8.1 | 103.4 | 34.8 | 69.4 | 12 | 102.8 | 30.7 | 2.52 | 54.4 | 71.3
158672.3 |  |  | 1549 | 49.9 | 75.5 | 89.8 | 28 | 33.7 | 0.042 | 104 | 11.3 | 70 | 40.2 | 67 | 0.946 | 100.2 | 293.2 | 254.1 | 91.8 | 488.4 | 0.673 | 426.3 | 8.08 | 103.4 | 34.8 | 69.4 | 12 | 102.8 | 30.7 | 2.52 | 54.4 | 71.4
158673.3 |  |  | 1550 | 49.9 | 75.5 | 89.7 | 28.1 | 33.7 | 0.044 | 104 | 11.3 | 70 | 40.1 | 66.9 | 0.945 | 100.2 | 293.6 | 254.5 | 91.8 | 488.2 | 0.672 | 426.6 | 8.11 | 103.4 | 34.8 | 69.5 | 12 | 102.8 | 30.6 | 2.52 | 54.4 | 71.5
158674.3 |  |  | 1550 | 49.8 | 75.4 | 89.7 | 28.1 | 33.7 | 0.043 | 104 | 11.3 | 70 | 40.1 | 66.9 | 0.946 | 100.2 | 293.8 | 254.9 | 91.8 | 487.9 | 0.672 | 426.2 | 8.09 | 103.5 | 34.8 | 69.5 | 12 | 102.8 | 30.6 | 2.53 | 54.4 | 71.7
158675.3 |  |  | 1551 | 49.9 | 75.4 | 89.7 | 27.9 | 33.7 | 0.044 | 104 | 11.3 | 70 | 40.1 | 66.9 | 0.943 | 100.2 | 294 | 255.3 | 91.7 | 487.8 | 0.673 | 425.6 | 8.14 | 103.4 | 34.8 | 69.5 | 12 | 102.8 | 30.6 | 2.53 | 54.4 | 71.8
158676.3 |  |  | 1549 | 50 | 75.4 | 89.5 | 27.9 | 33.6 | 0.045 | 104 | 11.3 | 70 | 40.2 | 66.9 | 0.944 | 100.2 | 293.8 | 255.3 | 91.7 | 487.6 | 0.671 | 426.9 | 8.1 | 103.4 | 34.8 | 69.6 | 12 | 102.8 | 30.6 | 2.53 | 54.3 | 71.9
158677.3 |  |  | 1548 | 50 | 75.4 | 89.5 | 27.9 | 33.6 | 0.044 | 104 | 11.3 | 70 | 40.2 | 66.9 | 0.942 | 100.2 | 294.4 | 255.5 | 91.7 | 487.5 | 0.674 | 425.8 | 8.05 | 103.4 | 34.9 | 69.7 | 12 | 102.8 | 30.7 | 2.53 | 54.4 | 72.1
158678.3 |  |  | 1549 | 49.8 | 75.5 | 89.4 | 27.9 | 33.6 | 0.043 | 104 | 11.3 | 70 | 40.1 | 66.9 | 0.941 | 100.2 | 295 | 255.8 | 91.6 | 487.3 | 0.671 | 425.7 | 8.06 | 103.4 | 34.9 | 69.8 | 12 | 102.9 | 30.6 | 2.53 | 54.3 | 72.2
158679.3 |  |  | 1551 | 49.7 | 75.6 | 89.3 | 27.9 | 33.6 | 0.043 | 104 | 11.3 | 70 | 40.1 | 66.9 | 0.94 | 100.2 | 295.7 | 256.4 | 91.6 | 487.1 | 0.672 | 427 | 8.08 | 103.4 | 34.9 | 69.9 | 12 | 102.8 | 30.6 | 2.54 | 54.3 | 72.3
158680.3 |  |  | 1550 | 49.6 | 75.6 | 89.3 | 27.9 | 33.7 | 0.044 | 104 | 11.3 | 70 | 40.1 | 66.9 | 0.939 | 100.2 | 295.8 | 256.7 | 91.6 | 487 | 0.673 | 426.7 | 8.07 | 103.4 | 34.8 | 70.2 | 12 | 102.8 | 30.6 | 2.54 | 54.2 | 72.3
158681.3 |  |  | 1550 | 49.7 | 75.7 | 89.2 | 27.9 | 33.7 | 0.046 | 104 | 11.3 | 70 | 40.1 | 66.9 | 0.938 | 100.2 | 296 | 257 | 91.4 | 486.8 | 0.672 | 426.7 | 8.07 | 103.5 | 34.9 | 70.2 | 12 | 102.8 | 30.7 | 2.54 | 54.2 | 72.4
158682.3 |  |  | 1552 | 49.8 | 75.7 | 89.2 | 27.9 | 33.7 | 0.045 | 104 | 11.3 | 70 | 40.2 | 66.9 | 0.938 | 100.2 | 296.7 | 257.3 | 91.4 | 486.6 | 0.676 | 425.6 | 8.13 | 103.4 | 34.8 | 70.3 | 12 | 102.8 | 30.7 | 2.54 | 54.3 | 72.5
158683.3 |  |  | 1551 | 49.9 | 75.7 | 89.1 | 27.9 | 33.7 | 0.044 | 104 | 11.3 | 70 | 40.2 | 66.9 | 0.939 | 100.2 | 296.8 | 257.5 | 91.4 | 486.4 | 0.674 | 426.4 | 8.08 | 103.4 | 34.8 | 70.4 | 12 | 102.8 | 30.7 | 2.54 | 54.3 | 72.6
158684.3 |  |  | 1553 | 50.1 | 75.7 | 89 | 27.9 | 33.6 | 0.025 | 104.2 | 11.3 | 70 | 40.2 | 66.9 | 0.944 | 100.2 | 298.2 | 258.2 | 91.3 | 486.3 | 0.677 | 426.4 | 8.42 | 103.4 | 34.9 | 70.5 | 12 | 102.9 | 30.7 | 2.54 | 54.7 | 72.6
158685.3 |  |  | 1558 | 50.8 | 75.8 | 88.9 | 27.9 | 33.6 | 0.037 | 104.2 | 11.3 | 70 | 40.2 | 66.9 | 0.938 | 100.2 | 298.7 | 259.2 | 91.3 | 486.1 | 0.683 | 426.4 | 8.53 | 103.4 | 34.9 | 70.7 | 12 | 103 | 30.7 | 2.55 | 55 | 72.6
158686.3 |  |  | 1547 | 51.2 | 75.9 | 88.9 | 27.9 | 33.7 | 0.051 | 103.9 | 11.3 | 70 | 40.2 | 66.9 | 0.938 | 100.2 | 296.1 | 258 | 91.2 | 485.9 | 0.674 | 425.5 | 8.1 | 103.5 | 34.9 | 70.8 | 12 | 102.9 | 30.7 | 2.55 | 54.7 | 72.6
158687.3 |  |  | 1542 | 50.9 | 76.1 | 88.8 | 27.9 | 33.7 | 0.048 | 104 | 11.3 | 70 | 40.2 | 67 | 0.938 | 100.2 | 295.7 | 257.5 | 91.2 | 485.7 | 0.679 | 425.7 | 7.99 | 103.4 | 34.9 | 71 | 12 | 102.8 | 30.7 | 2.56 | 54.5 | 72.6
158688.3 |  |  | 1546 | 50 | 76.2 | 88.8 | 28 | 33.7 | 0.047 | 103.9 | 11.3 | 70 | 40.1 | 67 | 0.938 | 100.2 | 296.7 | 258.1 | 91.2 | 485.6 | 0.679 | 427 | 8.01 | 103.4 | 34.9 | 71.2 | 12 | 102.8 | 30.7 | 2.56 | 54.4 | 72.5
158689.3 |  |  | 1549 | 49.5 | 76.3 | 88.7 | 28 | 33.7 | 0.048 | 103.9 | 11.3 | 69.9 | 40.1 | 67 | 0.939 | 100.2 | 297.8 | 258.9 | 91.2 | 485.4 | 0.677 | 426 | 8.06 | 103.4 | 34.9 | 71.3 | 12 | 102.8 | 30.7 | 2.56 | 54.4 | 72.3
158690.3 |  |  | 1549 | 49.5 | 76.3 | 88.6 | 28 | 33.7 | 0.047 | 103.9 | 11.3 | 69.9 | 40.2 | 67 | 0.94 | 100.2 | 298.3 | 259.3 | 91.1 | 485.2 | 0.672 | 425.8 | 8.07 | 103.4 | 34.9 | 71.4 | 12 | 102.8 | 30.7 | 2.56 | 54.3 | 72.1
158691.3 |  |  | 1551 | 49.6 | 76.4 | 88.6 | 28 | 33.7 | 0.047 | 103.9 | 11.3 | 70 | 40.2 | 67 | 0.94 | 100.2 | 298.7 | 259.8 | 91.1 | 485 | 0.672 | 426.8 | 8.07 | 103.4 | 34.9 | 71.6 | 12 | 102.8 | 30.7 | 2.56 | 54.2 | 71.9
158692.3 |  |  | 1551 | 49.6 | 76.5 | 88.6 | 28 | 33.7 | 0.045 | 103.9 | 11.3 | 70 | 40.2 | 67.1 | 0.939 | 100.2 | 299.2 | 260.2 | 91 | 484.8 | 0.672 | 426.3 | 8.07 | 103.4 | 34.9 | 71.7 | 12 | 102.8 | 30.7 | 2.56 | 54.2 | 71.8
158693.3 |  |  | 1551 | 49.6 | 76.5 | 88.4 | 28 | 33.7 | 0.045 | 103.9 | 11.3 | 70 | 40.3 | 67 | 0.938 | 100.2 | 299.3 | 260.4 | 90.9 | 484.7 | 0.672 | 426.6 | 8.07 | 103.4 | 34.9 | 71.7 | 12 | 102.8 | 30.6 | 2.56 | 54.2 | 71.6
158694.3 |  |  | 1551 | 49.7 | 76.6 | 88.4 | 27.9 | 33.7 | 0.048 | 103.9 | 11.3 | 70 | 40.3 | 67 | 0.937 | 100.2 | 300 | 260.8 | 90.9 | 484.5 | 0.674 | 426 | 8.12 | 103.5 | 34.9 | 71.8 | 12 | 102.8 | 30.7 | 2.56 | 54.2 | 71.3
158695.3 |  |  | 1551 | 49.8 | 76.7 | 88.3 | 27.9 | 33.6 | 0.048 | 103.9 | 11.3 | 70 | 40.3 | 67 | 0.94 | 100.2 | 300.2 | 261.2 | 90.9 | 484.3 | 0.676 | 426.5 | 8.11 | 103.4 | 34.8 | 71.9 | 12 | 102.8 | 30.6 | 2.56 | 54.2 | 71.2
158696.3 |  |  | 1550 | 49.8 | 76.8 | 88.3 | 27.9 | 33.7 | 0.046 | 103.9 | 11.3 | 70 | 40.2 | 66.9 | 0.945 | 100.2 | 300.1 | 261.3 | 90.9 | 484.2 | 0.673 | 426.4 | 8.06 | 103.4 | 34.9 | 72.1 | 12 | 102.8 | 30.6 | 2.56 | 54.2 | 71.1
158697.3 |  |  | 1550 | 49.7 | 76.9 | 88.2 | 27.9 | 33.6 | 0.045 | 103.9 | 11.3 | 70 | 40.2 | 66.9 | 0.941 | 100.2 | 300.4 | 261.5 | 90.8 | 484 | 0.67 | 425.7 | 8.03 | 103.4 | 34.9 | 72.1 | 12 | 102.8 | 30.6 | 2.56 | 54.1 | 70.9
158698.3 |  |  | 1551 | 49.7 | 77.1 | 88.2 | 27.9 | 33.7 | 0.045 | 104 | 11.3 | 70 | 40.3 | 66.9 | 0.942 | 100.2 | 300.4 | 262 | 90.8 | 483.9 | 0.671 | 426.3 | 8.08 | 103.4 | 34.9 | 72.3 | 12 | 102.8 | 30.6 | 2.56 | 54.2 | 70.9
158699.3 |  |  | 1550 | 49.7 | 77.2 | 88.1 | 28 | 33.7 | 0.046 | 103.9 | 11.3 | 70 | 40.2 | 66.9 | 0.944 | 100.2 | 300.6 | 262.1 | 90.7 | 483.7 | 0.673 | 426 | 8.08 | 103.4 | 34.9 | 72.4 | 12 | 102.8 | 30.7 | 2.56 | 54.2 | 70.9
158700.3 |  |  | 1550 | 49.7 | 77.2 | 88 | 28 | 33.7 | 0.045 | 103.9 | 11.3 | 70 | 40.2 | 66.9 | 0.942 | 100.2 | 300.4 | 262.1 | 90.7 | 483.6 | 0.672 | 426.8 | 8.06 | 103.4 | 34.9 | 72.5 | 12 | 102.8 | 30.7 | 2.56 | 54.2 | 71
158730.3 |  |  | 1551 | 49.9 | 77.3 | 86.6 | 27.9 | 33.6 | 0.043 | 103.9 | 11.3 | 70 | 40 | 66.6 | 0.961 | 100.2 | 308.2 | 269.2 | 89.6 | 480.8 | 0.683 | 426 | 8.15 | 103.4 | 35.1 | 70.5 | 12 | 102.8 | 30.8 | 2.53 | 54.8 | 70.2
158760.3 |  |  | 1550 | 49.8 | 74.6 | 85.3 | 27.9 | 33.7 | 0.049 | 103.9 | 11.3 | 70 | 40.3 | 66.1 | 0.936 | 100.2 | 315 | 276.4 | 88.5 | 478.1 | 0.691 | 425.8 | 8.08 | 103.2 | 35.2 | 68.3 | 12 | 102.8 | 30.8 | 2.55 | 54.2 | 70
158790.3 |  |  | 1551 | 49.7 | 74.2 | 83.9 | 28 | 33.6 | 0.049 | 104 | 11.3 | 70 | 40.8 | 65.6 | 0.922 | 100.2 | 323.1 | 284.2 | 87.3 | 474.2 | 0.685 | 426.5 | 8.11 | 103.3 | 35.3 | 68.6 | 12 | 102.8 | 30.9 | 2.61 | 54.3 | 69.3
158820.3 |  |  | 1551 | 50 | 74.2 | 82.6 | 28 | 33.6 | 0.047 | 103.9 | 11.2 | 70 | 40.3 | 64.9 | 0.916 | 100.2 | 330 | 291.9 | 86.2 | 471.1 | 0.665 | 425.9 | 8.14 | 103.3 | 35.6 | 68.6 | 12 | 102.7 | 31 | 2.64 | 54.2 | 66.9
158850.3 |  |  | 1550 | 49.9 | 73.2 | 81.4 | 28 | 33.5 | 0.049 | 103.9 | 11.2 | 69.9 | 40.4 | 64.2 | 0.905 | 100.2 | 336.7 | 298.7 | 85.1 | 468.4 | 0.655 | 426.3 | 8.05 | 103.2 | 35.6 | 67.1 | 11.9 | 102.7 | 30.9 | 2.65 | 54.1 | 64.1
158880.3 |  |  | 1549 | 50.1 | 72.1 | 80.1 | 28.1 | 33.5 | 0.051 | 104 | 11.2 | 70 | 39.6 | 63.4 | 0.893 | 100.2 | 344.7 | 307 | 83.9 | 465.5 | 0.653 | 427.1 | 8.13 | 103.2 | 35.6 | 66.1 | 12 | 102.7 | 31.1 | 2.69 | 54.1 | 63.6
158910.3 |  |  | 1551 | 49.8 | 70.9 | 78.8 | 28.1 | 33.5 | 0.05 | 104 | 11.2 | 69.9 | 40 | 62.6 | 0.88 | 100.2 | 352.3 | 315.1 | 82.9 | 462.3 | 0.652 | 425.3 | 8.11 | 103.2 | 35.6 | 65.1 | 12 | 102.6 | 31 | 2.74 | 54 | 63.5
158940.3 |  |  | 1550 | 49.9 | 70.5 | 77.6 | 28.2 | 33.4 | 0.056 | 103.9 | 11.2 | 70 | 38.9 | 61.9 | 0.868 | 100.2 | 359.5 | 322.8 | 81.7 | 459 | 0.659 | 426.7 | 8.08 | 103.2 | 35.7 | 64.7 | 12 | 102.6 | 31 | 2.78 | 54 | 62.6
158970.3 |  |  | 1549 | 49.9 | 70 | 76.3 | 28.4 | 33.4 | 0.054 | 103.9 | 11.2 | 70 | 40.5 | 61.1 | 0.863 | 100.2 | 365.4 | 329.5 | 80.6 | 456.4 | 0.652 | 426.9 | 8.05 | 103.2 | 35.7 | 64.5 | 12 | 102.6 | 31.1 | 2.82 | 54.1 | 60
159000.3 |  |  | 1550 | 50 | 69.3 | 75.3 | 28.4 | 33.4 | 0.052 | 104 | 11.1 | 70 | 40 | 60.3 | 0.851 | 100.2 | 371.6 | 336 | 79.6 | 454 | 0.648 | 425.3 | 8.11 | 103.2 | 35.4 | 63.7 | 12 | 102.6 | 31 | 2.84 | 54 | 57.8
159030.3 |  |  | 1551 | 49.9 | 68.3 | 74 | 28.6 | 33.3 | 0.049 | 104 | 11 | 70 | 39 | 59.3 | 0.836 | 100.2 | 377 | 341.9 | 78.5 | 451.6 | 0.645 | 426.7 | 8.14 | 103.1 | 35 | 62.4 | 12 | 102.6 | 31.1 | 2.9 | 54.2 | 57.6
159060.3 |  |  | 1550 | 49.9 | 67 | 73 | 28.6 | 33.2 | 0.049 | 104 | 11 | 70 | 39.5 | 58.5 | 0.819 | 100.2 | 381.6 | 347.4 | 77.5 | 448.6 | 0.637 | 426.1 | 8.11 | 103 | 34.7 | 61.3 | 12 | 102.6 | 31 | 2.97 | 54.1 | 56.8
159090.3 |  |  | 1551 | 49.9 | 66.4 | 71.9 | 28.8 | 33.2 | 0.047 | 104 | 11 | 70 | 39.3 | 57.6 | 0.805 | 100.2 | 385.8 | 352.9 | 76.5 | 445.3 | 0.629 | 425.7 | 8.15 | 103 | 34.2 | 60.8 | 12 | 102.6 | 30.9 | 3.04 | 54.3 | 55.6
159120.3 |  |  | 1544 | 49.1 | 66.1 | 71.1 | 29 | 33.1 | 0.056 | 103.9 | 11 | 69.9 | 39.7 | 56.7 | 0.798 | 100.2 | 387 | 354.5 | 75.6 | 442.2 | 0.617 | 426.3 | 7.89 | 103 | 33.8 | 60.7 | 12 | 102.5 | 30.9 | 3.1 | 54 | 54.2
159150.3 |  |  | 1551 | 49.1 | 65.4 | 70.1 | 29.1 | 32.9 | 0.034 | 104.1 | 11 | 70 | 39.8 | 55.8 | 0.789 | 100.2 | 391.1 | 359.6 | 74.7 | 439.6 | 0.602 | 427 | 8.06 | 102.9 | 33.5 | 60 | 12 | 102.5 | 30.8 | 3.1 | 54 | 52.7
159180.3 |  |  | 1549 | 49.2 | 64.5 | 69.2 | 29.2 | 32.8 | 0.05 | 103.9 | 11 | 70 | 40.4 | 54.9 | 0.782 | 100.2 | 394.3 | 363.5 | 73.8 | 437.3 | 0.594 | 425.2 | 7.95 | 102.9 | 33.1 | 59 | 12 | 102.5 | 30.8 | 3.15 | 54 | 51.1
159210.3 |  |  | 1556 | 50 | 63.3 | 68.2 | 29.4 | 32.8 | 0.039 | 104.2 | 10.9 | 70 | 40.6 | 53.9 | 0.77 | 100.2 | 398.2 | 368.1 | 72.9 | 434.6 | 0.587 | 426.8 | 8.34 | 102.9 | 32.6 | 57.9 | 12 | 102.6 | 30.6 | 3.21 | 54.6 | 49.7
159240.3 |  |  | 1554 | 50.9 | 62.4 | 67.4 | 29.6 | 32.6 | 0.04 | 104.2 | 10.9 | 70 | 39.2 | 52.9 | 0.76 | 100.2 | 401.1 | 371.9 | 72.1 | 432.1 | 0.583 | 426.1 | 8.33 | 102.9 | 32.2 | 56.8 | 12 | 102.7 | 30.6 | 3.28 | 54.9 | 48.3
159270.3 |  |  | 1547 | 49 | 61.5 | 66.4 | 29.7 | 32.5 | 0.065 | 103.9 | 10.9 | 70 | 39.6 | 51.9 | 0.761 | 100.2 | 403.3 | 375.1 | 71.3 | 429.9 | 0.578 | 425.8 | 7.89 | 102.9 | 31.9 | 56.2 | 12 | 102.4 | 30.4 | 3.32 | 54.1 | 47.1
159300.3 |  |  | 1550 | 51.2 | 60.9 | 65.4 | 29.8 | 32.4 | 0.042 | 104.1 | 10.9 | 70 | 40.9 | 51 | 0.76 | 100.2 | 407.1 | 379.6 | 70.4 | 428.1 | 0.568 | 425.3 | 8.28 | 102.9 | 31.6 | 55.8 | 12 | 102.6 | 30.4 | 3.31 | 54.9 | 45.9
159330.3 |  |  | 1559 | 49.6 | 60.4 | 64.5 | 30 | 32.3 | 0.035 | 104.1 | 10.9 | 70 | 40 | 50.1 | 0.758 | 100.2 | 411.7 | 384.6 | 69.6 | 426.6 | 0.547 | 425.6 | 8.42 | 102.8 | 31.2 | 55.3 | 12 | 102.6 | 30.2 | 3.31 | 54.6 | 44.7
159360.4 |  |  | 1550 | 49.1 | 59.8 | 63.7 | 30.2 | 32.2 | 0.057 | 103.9 | 10.9 | 70 | 40.5 | 48.9 | 0.761 | 100.2 | 413 | 386.9 | 68.7 | 425.6 | 0.536 | 425.1 | 8 | 102.8 | 31.1 | 54.6 | 12 | 102.4 | 30.2 | 3.32 | 54.2 | 43.3
159390.5 |  |  | 1548 | 49.3 | 59.1 | 62.6 | 30.3 | 32.1 | 0.055 | 103.9 | 10.9 | 69.9 | 39.7 | 48 | 0.76 | 100.2 | 415.5 | 390.1 | 67.9 | 424.7 | 0.525 | 426.7 | 8 | 102.8 | 30.9 | 53.5 | 12 | 102.4 | 30.1 | 3.33 | 54.3 | 42.1
159420.6 |  |  | 1550 | 49.3 | 57.8 | 61.3 | 30.4 | 32 | 0.055 | 103.9 | 10.9 | 70 | 40.7 | 47.1 | 0.762 | 100.2 | 419.1 | 394.3 | 66.9 | 424.3 | 0.506 | 427 | 8.02 | 102.8 | 30.7 | 52.4 | 12 | 102.3 | 30 | 3.33 | 54 | 40.7
159450.6 |  |  | 1547 | 51.3 | 56.9 | 60.1 | 30.5 | 31.8 | 0.064 | 103.8 | 10.9 | 70 | 40.1 | 46.1 | 0.76 | 100.2 | 421.3 | 397.6 | 66.1 | 423.8 | 0.506 | 426.6 | 8.1 | 102.8 | 30.6 | 51.4 | 12 | 102.5 | 29.9 | 3.35 | 54.8 | 39.4
159480.6 |  |  | 1549 | 50.7 | 56 | 59.3 | 30.3 | 31.7 | 0.04 | 104.1 | 10.9 | 70 | 39.6 | 45.1 | 0.76 | 100.2 | 424.7 | 401.4 | 65.2 | 423.3 | 0.499 | 426.8 | 8.24 | 102.7 | 30.3 | 50.6 | 12 | 102.5 | 29.9 | 3.36 | 55 | 38.2
159510.7 |  |  | 1556 | 50.7 | 55.1 | 58.6 | 30.1 | 31.7 | 0.039 | 104.1 | 10.9 | 70 | 40.3 | 43.9 | 0.757 | 100.2 | 427.5 | 404.8 | 64.4 | 423.1 | 0.489 | 426.2 | 8.32 | 102.7 | 30.1 | 49.8 | 12 | 102.4 | 29.7 | 3.35 | 54.7 | 36.9
159540.7 |  |  | 1550 | 49.1 | 54.4 | 57.9 | 29.9 | 31.5 | 0.053 | 103.9 | 10.9 | 70 | 40.9 | 43 | 0.76 | 100.2 | 429.5 | 407.3 | 63.6 | 422.7 | 0.476 | 426.8 | 7.97 | 102.6 | 30.1 | 49.2 | 12 | 102.3 | 29.8 | 3.36 | 54.1 | 35.6
159570.7 |  |  | 1540 | 50.5 | 54 | 57.3 | 29.8 | 31.4 | 0.052 | 103.9 | 10.9 | 70 | 39.4 | 42.1 | 0.759 | 100.2 | 430.8 | 409.1 | 62.9 | 422.4 | 0.469 | 426.2 | 7.85 | 102.7 | 29.9 | 48.8 | 12 | 102.3 | 29.6 | 3.37 | 54.5 | 34.2
159630.3 |  |  | 1548 | 49.3 | 52.6 | 56.3 | 29.6 | 31.2 | 0.064 | 104 | 10.9 | 70.1 | 40.5 | 40 | 0.758 | 100.2 | 434.9 | 414.1 | 61.6 | 423.1 | 0.482 | 426.7 | 7.99 | 102.6 | 29.9 | 47.3 | 12 | 102.4 | 29.6 | 3.39 | 54.5 | 31.9
159660.3 |  |  | 1550 | 50 | 52.1 | 55.7 | 29.6 | 31.1 | 0.062 | 104 | 10.9 | 70 | 39.3 | 39.1 | 0.761 | 100.2 | 436.6 | 416.3 | 61 | 422.9 | 0.47 | 425.4 | 8.09 | 102.6 | 30.2 | 46.6 | 12 | 102.3 | 29.6 | 3.38 | 54.4 | 31.3
159690.3 |  |  | 1554 | 50.3 | 51.1 | 55.3 | 29.7 | 31 | 0.064 | 104 | 10.9 | 70.1 | 39.1 | 38.5 | 0.761 | 100.2 | 438.3 | 418.7 | 60.6 | 422.2 | 0.454 | 426.7 | 8.2 | 102.6 | 30.6 | 45.6 | 12 | 102.4 | 29.6 | 3.38 | 54.5 | 30.6
159720.4 |  |  | 1551 | 49.8 | 50.1 | 54.8 | 29.7 | 30.9 | 0.049 | 104 | 10.9 | 70 | 39.6 | 37.8 | 0.76 | 100.2 | 439.7 | 420 | 60 | 421.7 | 0.442 | 426.7 | 8.12 | 102.6 | 31 | 44.7 | 12 | 102.3 | 29.5 | 3.37 | 54.2 | 29.8
159750.4 |  |  | 1547 | 49.6 | 49.3 | 54.4 | 29.7 | 30.8 | 0.054 | 103.9 | 10.9 | 70 | 40.9 | 36.9 | 0.76 | 100.2 | 440.7 | 421.4 | 59.4 | 421.1 | 0.433 | 426.4 | 8 | 102.6 | 31.4 | 44 | 12 | 102.3 | 29.5 | 3.37 | 54.1 | 29
159780.4 |  |  | 1554 | 50.7 | 48.6 | 54 | 29.7 | 30.8 | 0.036 | 104.2 | 10.9 | 70 | 40.7 | 36.3 | 0.759 | 100.2 | 443.2 | 423.9 | 59 | 420.9 | 0.433 | 426.7 | 8.42 | 102.6 | 31.7 | 43.3 | 12 | 102.4 | 29.5 | 3.38 | 54.6 | 28.2
159810.4 |  |  | 1550 | 49.4 | 47.9 | 53.6 | 29.8 | 30.8 | 0.046 | 104 | 10.9 | 70 | 39.8 | 35.6 | 0.757 | 100.2 | 443.6 | 425.2 | 58.5 | 420.5 | 0.423 | 426.8 | 8.03 | 102.6 | 32.1 | 42.6 | 12 | 102.2 | 29.6 | 3.37 | 53.9 | 27.4
159840.4 |  |  | 1547 | 51.1 | 47.2 | 53.1 | 29.9 | 30.8 | 0.031 | 104.2 | 10.9 | 70.1 | 40.7 | 34.9 | 0.759 | 100.2 | 444.7 | 426.4 | 58.1 | 420.4 | 0.437 | 426 | 8.18 | 102.6 | 32.4 | 41.9 | 12 | 102.3 | 29.6 | 3.4 | 54.9 | 26.7
159870.4 |  |  | 1550 | 50.6 | 46.7 | 52.8 | 29.9 | 30.8 | 0.029 | 104.1 | 10.9 | 70 | 39.8 | 34.3 | 0.761 | 100.2 | 446.2 | 428.3 | 57.6 | 420.5 | 0.445 | 427.1 | 8.22 | 102.6 | 32.7 | 41.3 | 12 | 102.3 | 29.6 | 3.4 | 54.9 | 25.9
159930.3 |  |  | 1552 | 49.1 | 45.4 | 52.1 | 30.3 | 31 | 0.055 | 103.9 | 11 | 70 | 39.6 | 33.1 | 0.758 | 100.2 | 448.9 | 431.3 | 56.8 | 420.8 | 0.464 | 425.6 | 8.02 | 102.6 | 33.2 | 39.9 | 12 | 102.2 | 29.8 | 3.4 | 54.2 | 24.5
159960.3 |  |  | 1555 | 51 | 44.9 | 51.8 | 30.5 | 31.1 | 0.041 | 104.2 | 10.9 | 70.1 | 39.2 | 32.5 | 0.759 | 100.2 | 450 | 432.8 | 56.4 | 421.2 | 0.473 | 425.9 | 8.4 | 102.6 | 33.3 | 39.4 | 12 | 102.3 | 29.8 | 3.43 | 54.9 | 24.4
159990.4 |  |  | 1556 | 49.5 | 44.4 | 51.4 | 30.7 | 31.3 | 0.034 | 104.2 | 11 | 70 | 40.7 | 32.1 | 0.76 | 100.2 | 451.6 | 434 | 56.1 | 421.4 | 0.477 | 426.8 | 8.34 | 102.6 | 33.5 | 39.2 | 12 | 102.3 | 29.8 | 3.42 | 54.8 | 24.8
160020.4 |  |  | 1548 | 51.2 | 44.2 | 51.2 | 30.7 | 31.3 | 0.066 | 103.9 | 11 | 70 | 39.8 | 32 | 0.76 | 100.2 | 451.3 | 434.4 | 55.7 | 421.8 | 0.483 | 426.3 | 8.02 | 102.6 | 33.7 | 38.9 | 12 | 102.3 | 29.8 | 3.44 | 54.8 | 25.1
160050.4 |  |  | 1548 | 51 | 44 | 50.9 | 30.4 | 31.5 | 0.05 | 104 | 11.1 | 70 | 39.8 | 31.8 | 0.761 | 100.2 | 452.4 | 435.6 | 55.3 | 421.7 | 0.489 | 426.6 | 8.09 | 102.6 | 33.9 | 38.8 | 12 | 102.3 | 29.9 | 3.43 | 54.8 | 25.1
160080.4 |  |  | 1550 | 49.3 | 44 | 50.7 | 30.1 | 31.6 | 0.05 | 104 | 11.1 | 70 | 39.9 | 31.6 | 0.76 | 100.2 | 453.2 | 436.5 | 55.1 | 422 | 0.482 | 426.7 | 8.05 | 102.6 | 34 | 38.8 | 12 | 102.2 | 29.8 | 3.46 | 54.4 | 24.9
160110.4 |  |  | 1548 | 50 | 44 | 50.4 | 29.8 | 31.7 | 0.055 | 104 | 11.1 | 70.1 | 40.4 | 31.3 | 0.758 | 100.2 | 454.1 | 437.3 | 54.8 | 422.2 | 0.491 | 425.6 | 8.06 | 102.6 | 34.1 | 39 | 12 | 102.3 | 29.9 | 3.44 | 54.6 | 24.9
160140.4 |  |  | 1551 | 49.4 | 44.2 | 50.1 | 29.7 | 31.9 | 0.051 | 104 | 11.1 | 70 | 39.8 | 31.1 | 0.759 | 100.2 | 454.5 | 438.1 | 54.6 | 422.1 | 0.49 | 426.8 | 8.06 | 102.6 | 34.1 | 39.1 | 12 | 102.3 | 29.9 | 3.45 | 54.5 | 24.8
160170.4 |  |  | 1549 | 49.9 | 44.3 | 49.9 | 29.6 | 32.1 | 0.038 | 104.1 | 11.2 | 70.1 | 39.8 | 30.8 | 0.756 | 100.2 | 455.1 | 438.4 | 54.3 | 422.4 | 0.496 | 426.2 | 8.11 | 102.6 | 34.2 | 39.2 | 12 | 102.3 | 29.9 | 3.45 | 54.7 | 24.9
172800.4 |  |  | 998 | 3.8 | 40.8 | 48.8 | 30.4 | 37.8 | -0.293 | 99.4 | 11.5 | 70 | 29.2 | 33.7 | 1.011 | 100.3 | 393.4 | 379.6 | 51.9 | 95.7 | -0.182 | 426.9 | 0.4 | 100.4 | 31.8 | 28 | 17.1 | 100.2 | 32.9 | 0.53 | 28.8 | 22
187201.5 |  |  | 2495 | 128.4 | 85.3 | 99.9 | 30 | 31.8 | 0.052 | 106.9 | 11.8 | 70 | 70.2 | 70.3 | 0.989 | 100.4 | 368.1 | 290.8 | 101.2 | 656 | 1.486 | 427.4 | 33.74 | 125.9 | 34.7 | 78.7 | 12 | 124.1 | 29.7 | 8.35 | 96.7 | 71.7
187202.5 |  |  | 2474 | 129.4 | 85.2 | 99.9 | 30 | 31.8 | 0.069 | 106.7 | 11.8 | 70 | 70.1 | 70.3 | 0.989 | 100.4 | 365.4 | 290 | 101.2 | 656.1 | 1.492 | 427.9 | 33.71 | 125.6 | 34.7 | 78.7 | 12 | 125 | 29.7 | 8.35 | 96.7 | 71.8
187203.5 |  |  | 2445 | 130.1 | 85.2 | 99.8 | 30 | 31.8 | 0.073 | 106.7 | 11.8 | 70 | 69.9 | 70.3 | 0.985 | 100.4 | 364.4 | 288.9 | 101.2 | 656.2 | 1.504 | 427.2 | 33.7 | 125.5 | 34.7 | 78.7 | 12 | 125.1 | 29.7 | 8.35 | 96.8 | 71.9
187204.5 |  |  | 2413 | 130.9 | 85.3 | 99.9 | 29.9 | 31.8 | 0.109 | 106.4 | 11.8 | 70 | 69.6 | 70.3 | 0.985 | 100.4 | 363.1 | 287.5 | 101.2 | 656.1 | 1.523 | 426.6 | 32.67 | 125.6 | 34.7 | 78.6 | 12 | 125.5 | 29.7 | 8.34 | 96.7 | 72.1
187205.5 |  |  | 2382 | 130.7 | 85.3 | 99.9 | 30 | 31.8 | 0.135 | 106.1 | 11.8 | 70 | 69.1 | 70.3 | 0.992 | 100.4 | 360.7 | 286 | 101.3 | 656.1 | 1.526 | 428.6 | 32.1 | 125.6 | 34.8 | 78.6 | 12 | 125.3 | 29.7 | 8.33 | 96.5 | 72.3
187206.5 |  |  | 2350 | 130 | 85.3 | 99.9 | 30 | 31.8 | 0.159 | 105.8 | 11.8 | 70 | 68.4 | 70.3 | 0.99 | 100.4 | 358 | 284.4 | 101.3 | 655.9 | 1.532 | 425.9 | 31.65 | 125.7 | 34.7 | 78.7 | 12 | 125.7 | 29.7 | 8.31 | 96.2 | 72.3
187207.5 |  |  | 2319 | 129 | 85.4 | 99.9 | 30 | 31.8 | 0.183 | 105.5 | 11.8 | 69.9 | 67.5 | 70.2 | 0.989 | 100.4 | 355.4 | 282.8 | 101.2 | 655.7 | 1.549 | 429.1 | 30.87 | 125.8 | 34.7 | 78.6 | 12 | 126.2 | 29.7 | 8.29 | 95.9 | 72.3
187208.5 |  |  | 2287 | 128 | 85.4 | 99.8 | 30 | 31.9 | 0.22 | 105.3 | 11.8 | 69.9 | 66.6 | 70.3 | 0.99 | 100.4 | 352.4 | 281.1 | 101.2 | 655.4 | 1.563 | 429.3 | 30.21 | 126 | 34.7 | 78.6 | 12 | 126.2 | 29.7 | 8.26 | 95.5 | 72.4
187209.5 |  |  | 2256 | 127.2 | 85.4 | 99.8 | 29.9 | 31.9 | 0.24 | 105 | 11.8 | 69.9 | 65.7 | 70.3 | 0.99 | 100.4 | 349.1 | 279 | 101.2 | 655.1 | 1.568 | 422.2 | 29.52 | 125.9 | 34.7 | 78.6 | 12 | 125.5 | 29.7 | 8.22 | 95.1 | 72.6
187210.5 |  |  | 2223 | 126.6 | 85.4 | 99.8 | 29.9 | 31.9 | 0.263 | 104.8 | 11.8 | 69.9 | 64.8 | 70.2 | 0.988 | 100.4 | 346.6 | 277.1 | 101.2 | 654.6 | 1.577 | 406.8 | 28.92 | 125.7 | 34.6 | 78.5 | 12 | 124.8 | 29.8 | 8.18 | 94.7 | 72.6
187211.5 |  |  | 2192 | 125.8 | 85.4 | 99.7 | 29.9 | 31.9 | 0.291 | 104.5 | 11.8 | 69.9 | 63.3 | 70.3 | 0.99 | 100.4 | 343.6 | 275.3 | 101.2 | 654 | 1.581 | 403.6 | 28.32 | 125.3 | 34.6 | 78.4 | 12 | 123.7 | 29.9 | 8.12 | 94.3 | 72.7
187212.5 |  |  | 2162 | 124.7 | 85.5 | 99.7 | 29.9 | 31.9 | 0.309 | 104.2 | 11.8 | 70 | 61.7 | 70.3 | 0.99 | 100.4 | 340.6 | 273.3 | 101.2 | 653.6 | 1.579 | 404.7 | 27.68 | 124.9 | 34.6 | 78.4 | 12 | 123.2 | 29.9 | 8.06 | 93.8 | 72.7
187213.5 |  |  | 2129 | 123.6 | 85.6 | 99.7 | 29.9 | 31.9 | 0.293 | 104 | 11.8 | 70 | 60.3 | 70.3 | 0.989 | 100.4 | 337.6 | 271.2 | 101.1 | 652.8 | 1.574 | 413.2 | 27.05 | 124.4 | 34.7 | 78.2 | 12 | 122.3 | 29.9 | 7.99 | 93.2 | 72.7
187214.5 |  |  | 2097 | 122.4 | 85.6 | 99.7 | 29.9 | 31.9 | 0.309 | 103.9 | 11.8 | 70 | 59 | 70.2 | 0.987 | 100.4 | 333.7 | 268.9 | 101.1 | 652.1 | 1.56 | 423.6 | 26.3 | 123.6 | 34.6 | 78.1 | 12 | 121.5 | 30 | 7.92 | 92.7 | 72.6
187215.5 |  |  | 2064 | 121.4 | 85.6 | 99.6 | 29.8 | 31.9 | 0.332 | 104 | 11.8 | 70 | 57.9 | 70.2 | 0.989 | 100.4 | 329.1 | 266 | 101.1 | 651.2 | 1.554 | 426.4 | 25.63 | 120.4 | 34.5 | 78.1 | 12 | 120.7 | 29.9 | 7.83 | 92.1 | 72.5
187216.5 |  |  | 2034 | 120 | 85.6 | 99.5 | 29.8 | 31.9 | 0.363 | 104.1 | 11.8 | 70 | 56.8 | 70.3 | 0.983 | 100.4 | 324.6 | 263 | 101.1 | 650.4 | 1.558 | 425.5 | 25.03 | 119.6 | 34.6 | 77.9 | 12 | 119.9 | 29.9 | 7.74 | 91.6 | 72.3
187217.5 |  |  | 2002 | 118.7 | 85.6 | 99.5 | 29.8 | 31.9 | 0.393 | 103.9 | 11.8 | 70 | 55.7 | 70.2 | 0.991 | 100.4 | 319 | 259.7 | 101.1 | 649.4 | 1.565 | 426.5 | 24.23 | 118.8 | 34.5 | 77.7 | 12 | 119.2 | 29.9 | 7.64 | 91 | 72.1
187218.5 |  |  | 1970 | 117 | 85.6 | 99.4 | 29.8 | 31.9 | 0.487 | 103.7 | 11.8 | 70 | 54.8 | 70.2 | 0.988 | 100.4 | 314.5 | 256.2 | 101 | 648.4 | 1.574 | 425.8 | 23.33 | 115.7 | 34.4 | 77.5 | 12 | 112.9 | 29.9 | 7.53 | 90.3 | 71.9
187219.5 |  |  | 1939 | 115.7 | 85.4 | 99.3 | 29.7 | 31.9 | 0.424 | 103.6 | 11.8 | 70 | 53.8 | 70.2 | 0.987 | 100.4 | 309 | 253 | 100.9 | 647.5 | 1.579 | 426.5 | 23.06 | 110.2 | 34.5 | 77.3 | 12 | 110.6 | 29.9 | 7.41 | 89.9 | 71.8
187220.5 |  |  | 1906 | 114.2 | 85.4 | 99.3 | 29.7 | 32.1 | 0.457 | 104 | 11.8 | 70 | 52.9 | 70.2 | 0.988 | 100.4 | 303.1 | 249.2 | 100.9 | 646.5 | 1.56 | 426.5 | 22.14 | 109.7 | 34.5 | 77.1 | 12 | 110.1 | 29.8 | 7.28 | 89.3 | 71.6
187221.5 |  |  | 1875 | 112.7 | 85.4 | 99.3 | 29.7 | 32 | 0.479 | 103.7 | 11.8 | 70 | 52 | 70.3 | 0.986 | 100.4 | 298.6 | 245.6 | 101.1 | 645.5 | 1.539 | 426 | 21.37 | 110 | 34.6 | 76.8 | 12 | 110.3 | 29.7 | 7.15 | 88.6 | 71.4
187222.5 |  |  | 1844 | 110.6 | 85.3 | 99.2 | 29.7 | 32.1 | 0.501 | 103.5 | 11.8 | 70 | 51 | 70.1 | 0.985 | 100.4 | 294.1 | 242.7 | 101.1 | 644.3 | 1.532 | 427.7 | 20.62 | 109.7 | 34.5 | 76.6 | 12 | 109.3 | 29.8 | 7.01 | 87.7 | 71.2
187223.5 |  |  | 1812 | 108.5 | 85.2 | 99.1 | 29.6 | 32.1 | 0.526 | 103.3 | 11.8 | 70 | 50.1 | 70.1 | 0.989 | 100.4 | 288 | 238.9 | 100.9 | 643.3 | 1.516 | 427.5 | 19.91 | 109.5 | 34.4 | 76.3 | 12 | 108.9 | 29.8 | 6.86 | 86.9 | 71.1
187224.5 |  |  | 1781 | 106.6 | 85 | 99 | 29.6 | 32.1 | 0.499 | 103.1 | 11.8 | 70 | 49.2 | 70 | 0.991 | 100.4 | 282.5 | 235.2 | 100.9 | 642.1 | 1.484 | 426.1 | 19.2 | 109.4 | 34.4 | 76.1 | 12 | 109.5 | 29.8 | 6.71 | 86 | 70.9
187225.5 |  |  | 1749 | 104.8 | 84.9 | 98.9 | 29.5 | 32.1 | 0.51 | 102.9 | 11.8 | 70 | 48.3 | 69.9 | 0.991 | 100.4 | 276.6 | 231.4 | 100.9 | 640.9 | 1.456 | 427.1 | 18.57 | 109.1 | 34.4 | 75.7 | 12 | 108.1 | 30 | 6.55 | 85.1 | 71
187226.5 |  |  | 1717 | 103.1 | 84.8 | 98.9 | 29.6 | 32.1 | 0.504 | 103.1 | 11.8 | 70 | 47.4 | 69.9 | 0.989 | 100.4 | 271.7 | 227.6 | 100.8 | 639.6 | 1.42 | 424.9 | 17.67 | 108 | 34.5 | 75.4 | 12 | 107.6 | 29.8 | 6.39 | 84.2 | 71
187227.5 |  |  | 1686 | 101.5 | 84.6 | 98.8 | 29.6 | 32.1 | 0.442 | 103.1 | 11.8 | 70 | 46.6 | 69.9 | 0.978 | 100.4 | 266.1 | 223.8 | 100.8 | 638.3 | 1.384 | 425.1 | 17.56 | 107.2 | 34.6 | 75.2 | 12 | 107.9 | 29.7 | 6.22 | 83.4 | 71.1
187228.5 |  |  | 1653 | 100 | 84.4 | 98.8 | 29.5 | 32.1 | 0.449 | 102.9 | 11.8 | 70 | 45.6 | 69.9 | 0.993 | 100.4 | 259.8 | 220 | 100.8 | 636.8 | 1.359 | 426.7 | 16.24 | 107 | 34.5 | 74.8 | 12 | 107 | 29.8 | 6.06 | 82.4 | 71.3
187229.5 |  |  | 1624 | 98.3 | 84.3 | 98.7 | 29.6 | 32.1 | 0.43 | 102.9 | 11.8 | 70 | 44.8 | 69.9 | 0.985 | 100.4 | 256 | 216.4 | 100.7 | 635.4 | 1.321 | 426.9 | 15.9 | 106.8 | 34.6 | 74.6 | 12 | 106.3 | 29.8 | 5.9 | 81.7 | 71.4
187231.4 |  |  | 1563 | 95.6 | 84.1 | 98.4 | 29.5 | 32.1 | 0.385 | 102.6 | 11.8 | 70 | 43.1 | 69.7 | 0.988 | 100.4 | 245.9 | 209.9 | 100.7 | 632.5 | 1.277 | 426.4 | 15.48 | 106.7 | 34.5 | 73.9 | 12 | 106.2 | 29.8 | 5.6 | 80.4 | 71.7
187232.4 |  |  | 1552 | 93.6 | 83.9 | 98.3 | 29.4 | 32.2 | 0.358 | 102.5 | 11.8 | 70 | 42.3 | 69.7 | 0.996 | 100.4 | 244.1 | 207.7 | 100.6 | 630.9 | 1.219 | 426.4 | 13.81 | 106.6 | 34.4 | 73.5 | 12 | 105.6 | 29.8 | 5.44 | 79.6 | 71.7
187233.4 |  |  | 1552 | 90.8 | 83.7 | 98.2 | 29.4 | 32.2 | 0.278 | 102.9 | 11.8 | 70 | 41.6 | 69.6 | 0.991 | 100.4 | 246.2 | 207.4 | 100.5 | 629.4 | 1.177 | 426.7 | 14.31 | 106.4 | 34.4 | 73.2 | 12 | 105.3 | 29.8 | 5.28 | 79 | 71.8
187234.4 |  |  | 1548 | 88.2 | 83.4 | 98.1 | 29.4 | 32.2 | 0.275 | 102.9 | 11.8 | 70 | 40.9 | 69.6 | 0.999 | 100.4 | 246.3 | 207.6 | 100.4 | 627.8 | 1.119 | 425.3 | 14.19 | 106.8 | 34.3 | 72.9 | 12 | 107.9 | 29.8 | 5.13 | 78.1 | 71.9
187235.4 |  |  | 1550 | 86.5 | 83.2 | 98.1 | 29.4 | 32.2 | 0.222 | 102.7 | 11.8 | 70 | 40.4 | 69.6 | 0.991 | 100.4 | 246.3 | 208 | 100.3 | 626.2 | 1.112 | 425.2 | 13.73 | 106.5 | 34.3 | 72.5 | 12 | 105.2 | 29.8 | 4.98 | 77.2 | 72.1
187236.4 |  |  | 1550 | 85.4 | 83.1 | 97.9 | 29.4 | 32.2 | 0.217 | 102.7 | 11.8 | 70 | 40 | 69.5 | 0.991 | 100.4 | 246 | 208 | 100.3 | 624.6 | 1.05 | 426.2 | 13.47 | 106.1 | 34.3 | 72.2 | 12 | 105 | 29.8 | 4.84 | 76.5 | 72.2
187237.4 |  |  | 1550 | 84.3 | 82.8 | 97.8 | 29.4 | 32.2 | 0.215 | 102.7 | 11.8 | 70 | 39.7 | 69.5 | 0.991 | 100.4 | 246 | 208.2 | 100.3 | 622.9 | 1.037 | 425.6 | 13.5 | 105.6 | 34.3 | 71.8 | 12 | 105 | 29.8 | 4.7 | 75.9 | 72.3
187238.4 |  |  | 1549 | 83 | 82.6 | 97.8 | 29.4 | 32.2 | 0.188 | 102.7 | 11.8 | 70 | 39.5 | 69.4 | 0.992 | 100.4 | 246.5 | 208.2 | 100.2 | 621.2 | 1.015 | 426 | 13.31 | 107.4 | 34.3 | 71.4 | 12 | 107.8 | 29.8 | 4.56 | 75.1 | 72.4
187239.4 |  |  | 1550 | 82.2 | 82.3 | 97.8 | 29.4 | 32.3 | 0.165 | 103.1 | 11.8 | 70 | 39.3 | 69.5 | 0.991 | 100.4 | 246.8 | 208.7 | 100.2 | 619.7 | 0.998 | 426.1 | 13.24 | 107.6 | 34.3 | 71 | 12 | 108.1 | 29.8 | 4.44 | 74.6 | 72.6
187240.4 |  |  | 1549 | 81.3 | 81.8 | 97.7 | 29.3 | 32.4 | 0.166 | 103.1 | 11.8 | 70 | 39.6 | 69.4 | 0.991 | 100.4 | 246.9 | 208.8 | 100.2 | 618.2 | 0.983 | 426.7 | 13.12 | 107.7 | 34.3 | 70.5 | 12 | 108.1 | 29.8 | 4.32 | 74.3 | 72.6
187241.4 |  |  | 1549 | 81.1 | 81.3 | 97.6 | 29.4 | 32.3 | 0.165 | 103.1 | 11.8 | 70 | 40.1 | 69.4 | 0.987 | 100.4 | 247.5 | 209.2 | 100.1 | 616.7 | 0.978 | 426.9 | 13.09 | 107.7 | 34.2 | 70.1 | 12 | 108.1 | 29.9 | 4.2 | 73.9 | 72.7
187242.4 |  |  | 1549 | 80.4 | 81.1 | 97.6 | 29.3 | 32.4 | 0.118 | 103 | 11.8 | 70 | 40 | 69.4 | 0.988 | 100.4 | 247.6 | 209.5 | 100 | 615.2 | 0.947 | 425.8 | 12.83 | 107.6 | 34.2 | 69.6 | 12 | 107.8 | 29.9 | 4.1 | 73.4 | 72.7
187243.4 |  |  | 1550 | 79.9 | 80.7 | 97.5 | 29.2 | 32.4 | 0.119 | 103 | 11.8 | 70 | 39.9 | 69.4 | 0.991 | 100.4 | 248 | 209.7 | 99.9 | 613.6 | 0.917 | 426.5 | 12.81 | 107.6 | 34.2 | 69.2 | 12 | 107.7 | 29.9 | 4 | 73 | 72.6
187244.4 |  |  | 1548 | 79.2 | 80.3 | 97.5 | 29.2 | 32.4 | 0.123 | 103 | 11.8 | 70 | 39.8 | 69.5 | 0.989 | 100.4 | 248.2 | 209.9 | 99.9 | 612.2 | 0.91 | 426.7 | 12.59 | 107.6 | 34.3 | 68.7 | 12 | 107.6 | 29.8 | 3.91 | 72.6 | 72.7
187245.4 |  |  | 1548 | 78.4 | 80 | 97.4 | 29.2 | 32.4 | 0.123 | 103 | 11.8 | 70 | 39.7 | 69.4 | 0.988 | 100.4 | 248.5 | 210 | 99.8 | 610.7 | 0.906 | 425.5 | 12.51 | 107.6 | 34.3 | 68.3 | 12 | 107.5 | 29.8 | 3.83 | 72.2 | 72.5
187246.4 |  |  | 1548 | 77.7 | 79.7 | 97.4 | 29.2 | 32.5 | 0.115 | 103 | 11.8 | 70 | 39.6 | 69.4 | 0.989 | 100.4 | 249 | 210.2 | 99.8 | 609.3 | 0.901 | 426.1 | 12.43 | 107.6 | 34.2 | 68 | 12 | 107.4 | 29.8 | 3.75 | 71.9 | 72.4
187247.4 |  |  | 1548 | 77.3 | 79.4 | 97.4 | 29.1 | 32.5 | 0.097 | 103.1 | 11.8 | 70 | 39.6 | 69.4 | 0.986 | 100.4 | 249.3 | 210.6 | 99.7 | 607.9 | 0.89 | 426.1 | 12.45 | 107.6 | 34.2 | 67.7 | 12 | 107.3 | 29.9 | 3.68 | 71.6 | 72.3
187248.4 |  |  | 1550 | 76.9 | 79.1 | 97.4 | 29.2 | 32.5 | 0.082 | 103.1 | 11.8 | 70 | 39.5 | 69.4 | 0.988 | 100.4 | 249.8 | 211 | 99.7 | 606.5 | 0.883 | 426.1 | 12.43 | 107.5 | 34.3 | 67.4 | 12 | 107.2 | 29.8 | 3.62 | 71.3 | 72.1
187249.4 |  |  | 1548 | 76.5 | 78.6 | 97.3 | 29.2 | 32.5 | 0.084 | 103.2 | 11.8 | 70 | 39.5 | 69.3 | 0.992 | 100.4 | 249.6 | 211.1 | 99.7 | 605 | 0.875 | 426.1 | 12.33 | 107.5 | 34.3 | 67.1 | 12 | 107 | 29.9 | 3.57 | 71 | 71.9
187250.4 |  |  | 1549 | 75.9 | 78.2 | 97.2 | 29.1 | 32.6 | 0.081 | 103.2 | 11.8 | 70 | 39.5 | 69.3 | 0.989 | 100.4 | 250.1 | 211.5 | 99.6 | 603.7 | 0.875 | 426.1 | 12.2 | 107.4 | 34.2 | 66.7 | 12 | 107 | 29.9 | 3.52 | 70.7 | 71.7
187251.4 |  |  | 1549 | 75.4 | 77.9 | 97.2 | 29.1 | 32.6 | 0.088 | 103.3 | 11.8 | 69.9 | 39.5 | 69.3 | 0.99 | 100.4 | 250.5 | 211.8 | 99.6 | 602.2 | 0.867 | 426.7 | 12.17 | 107.4 | 34.2 | 66.4 | 12 | 106.9 | 29.9 | 3.48 | 70.4 | 71.5
187252.4 |  |  | 1549 | 74.8 | 77.6 | 97.2 | 29.1 | 32.7 | 0.091 | 103.3 | 11.8 | 69.9 | 39.4 | 69.2 | 0.991 | 100.4 | 250.8 | 212.1 | 99.5 | 601 | 0.867 | 425.6 | 12.02 | 107.3 | 34.2 | 66.2 | 12 | 106.8 | 29.9 | 3.44 | 70 | 71.3
187253.4 |  |  | 1549 | 74.4 | 77.3 | 97.1 | 29.1 | 32.6 | 0.093 | 103.3 | 11.8 | 69.9 | 39.4 | 69.2 | 0.987 | 100.4 | 251 | 212.3 | 99.5 | 599.7 | 0.858 | 425.5 | 11.92 | 107.3 | 34.2 | 65.9 | 12 | 106.8 | 29.9 | 3.41 | 69.7 | 71.1
187254.4 |  |  | 1549 | 74 | 77 | 97 | 29 | 32.7 | 0.089 | 103.3 | 11.8 | 69.9 | 39.5 | 69.2 | 0.989 | 100.4 | 251 | 212.6 | 99.4 | 598.3 | 0.848 | 426.4 | 11.78 | 107.3 | 34.2 | 65.6 | 12 | 106.7 | 29.9 | 3.38 | 69.4 | 71.1
187255.4 |  |  | 1549 | 73.4 | 76.7 | 97 | 29 | 32.7 | 0.082 | 103.4 | 11.8 | 69.9 | 39.5 | 69.2 | 0.992 | 100.4 | 251.8 | 212.9 | 99.3 | 597.1 | 0.844 | 425.4 | 11.76 | 107.2 | 34.2 | 65.3 | 12 | 106.6 | 29.9 | 3.36 | 69.1 | 71
187256.4 |  |  | 1549 | 72.8 | 76.3 | 96.9 | 28.9 | 32.7 | 0.075 | 103.4 | 11.8 | 69.9 | 39.6 | 69.1 | 0.991 | 100.4 | 252.4 | 213.1 | 99.3 | 595.9 | 0.828 | 425.6 | 11.64 | 107.2 | 34.2 | 65.1 | 12 | 106.5 | 29.9 | 3.33 | 68.9 | 71
187257.4 |  |  | 1551 | 72.4 | 76.2 | 96.9 | 28.9 | 32.7 | 0.07 | 103.4 | 11.8 | 69.9 | 39.5 | 69.1 | 0.99 | 100.4 | 252.8 | 213.6 | 99.3 | 594.7 | 0.829 | 425.9 | 11.72 | 107.1 | 34.2 | 64.9 | 12 | 106.4 | 29.9 | 3.31 | 68.6 | 71.1
187258.4 |  |  | 1549 | 72.2 | 75.8 | 96.9 | 28.9 | 32.7 | 0.069 | 103.4 | 11.8 | 69.9 | 39.5 | 69.1 | 0.988 | 100.4 | 252.9 | 213.8 | 99.3 | 593.5 | 0.821 | 426.4 | 11.61 | 107 | 34.2 | 64.7 | 12 | 106.3 | 29.9 | 3.29 | 68.3 | 71.2
187259.4 |  |  | 1548 | 71.7 | 75.5 | 96.8 | 28.9 | 32.7 | 0.068 | 103.4 | 11.8 | 69.9 | 39.5 | 69 | 0.989 | 100.4 | 252.9 | 214 | 99.2 | 592.3 | 0.814 | 426.4 | 11.36 | 107 | 34.1 | 64.4 | 12 | 106.2 | 29.9 | 3.28 | 67.9 | 71.3
187260.4 |  |  | 1550 | 71.1 | 75.3 | 96.8 | 28.9 | 32.7 | 0.062 | 103.4 | 11.8 | 69.9 | 39.4 | 69 | 0.989 | 100.4 | 253.1 | 214.4 | 99.2 | 591 | 0.807 | 425.4 | 11.45 | 107 | 34.2 | 64.2 | 12 | 106.1 | 29.9 | 3.26 | 67.7 | 71.4
187261.4 |  |  | 1548 | 70.6 | 74.9 | 96.7 | 28.9 | 32.7 | 0.067 | 103.5 | 11.8 | 69.9 | 39.4 | 69 | 0.991 | 100.4 | 253.1 | 214.5 | 99.1 | 589.8 | 0.805 | 426.6 | 11.33 | 106.9 | 34.2 | 63.9 | 12 | 106.1 | 30 | 3.25 | 67.5 | 71.6
187262.4 |  |  | 1548 | 70.4 | 74.6 | 96.7 | 28.8 | 32.8 | 0.064 | 103.6 | 11.8 | 69.9 | 39.4 | 68.9 | 0.988 | 100.4 | 253.6 | 214.8 | 99 | 588.7 | 0.809 | 426.7 | 11.33 | 106.9 | 34.1 | 63.8 | 12 | 106.1 | 29.9 | 3.23 | 67.3 | 71.6
187263.4 |  |  | 1548 | 70.2 | 74.4 | 96.6 | 28.9 | 32.7 | 0.07 | 103.5 | 11.8 | 69.9 | 39.4 | 68.9 | 0.984 | 100.4 | 254.2 | 215.1 | 98.9 | 587.6 | 0.804 | 425.4 | 11.35 | 106.8 | 34.1 | 63.6 | 12 | 106.1 | 30 | 3.22 | 67.1 | 71.8
187264.4 |  |  | 1548 | 69.9 | 74.2 | 96.6 | 28.8 | 32.8 | 0.081 | 103.5 | 11.8 | 69.9 | 39.5 | 68.9 | 0.981 | 100.4 | 254.2 | 215.4 | 98.9 | 586.5 | 0.809 | 426.4 | 11.21 | 106.8 | 34.1 | 63.4 | 12 | 105.9 | 29.9 | 3.2 | 66.7 | 71.9
187265.4 |  |  | 1548 | 69.5 | 73.9 | 96.6 | 28.8 | 32.8 | 0.08 | 103.6 | 11.8 | 69.9 | 39.5 | 68.8 | 0.976 | 100.4 | 255.3 | 215.9 | 98.8 | 585.4 | 0.813 | 426.5 | 11.25 | 106.7 | 34.1 | 63.3 | 12 | 105.8 | 30 | 3.19 | 66.5 | 72.1
187266.4 |  |  | 1549 | 69.2 | 73.6 | 96.5 | 28.8 | 32.8 | 0.079 | 105.2 | 11.8 | 69.9 | 39.9 | 68.8 | 0.968 | 100.4 | 255 | 216.1 | 98.8 | 584.3 | 0.824 | 425.4 | 11.09 | 106.6 | 34.1 | 63.1 | 12 | 105.6 | 30 | 3.18 | 66.2 | 72.2
187267.4 |  |  | 1548 | 68.7 | 73.3 | 96.4 | 28.8 | 32.8 | 0.064 | 104.7 | 11.8 | 70 | 40.2 | 68.9 | 0.966 | 100.4 | 255.8 | 216.4 | 98.7 | 583.2 | 0.813 | 426 | 10.98 | 106.6 | 34.1 | 63 | 12 | 105.6 | 30 | 3.16 | 66 | 72.3
187268.4 |  |  | 1549 | 68.3 | 73.1 | 96.3 | 28.8 | 32.9 | 0.05 | 104.6 | 11.8 | 70 | 40.5 | 68.9 | 0.965 | 100.4 | 256.3 | 216.9 | 98.6 | 582.2 | 0.797 | 426 | 11.03 | 106.5 | 34.2 | 62.9 | 12 | 105.5 | 30 | 3.15 | 65.7 | 72.4
187269.4 |  |  | 1549 | 67.8 | 72.9 | 96.3 | 28.7 | 32.9 | 0.05 | 104.5 | 11.8 | 70 | 40.5 | 68.8 | 0.961 | 100.4 | 256.6 | 217.2 | 98.6 | 581.1 | 0.786 | 426.1 | 10.89 | 106.3 | 34.1 | 62.8 | 12 | 105.4 | 30 | 3.14 | 65.3 | 72.4
187270.4 |  |  | 1548 | 67.5 | 72.7 | 96.3 | 28.7 | 32.9 | 0.058 | 104.5 | 11.8 | 70 | 40.6 | 68.8 | 0.957 | 100.4 | 256.2 | 217.5 | 98.6 | 580.1 | 0.786 | 426 | 10.8 | 106.2 | 34.1 | 62.7 | 12 | 105.3 | 30 | 3.13 | 65 | 72.5
187271.4 |  |  | 1548 | 66.9 | 72.4 | 96.2 | 28.7 | 32.8 | 0.059 | 104.4 | 11.8 | 70 | 40.8 | 68.8 | 0.952 | 100.4 | 256.5 | 217.7 | 98.5 | 578.9 | 0.785 | 425.9 | 10.63 | 106.1 | 34.1 | 62.6 | 12 | 105.3 | 30 | 3.12 | 64.6 | 72.6
187272.4 |  |  | 1550 | 66.5 | 72.3 | 96.2 | 28.7 | 32.9 | 0.061 | 104.4 | 11.8 | 70 | 40.8 | 68.8 | 0.948 | 100.4 | 257.2 | 218.4 | 98.4 | 577.9 | 0.788 | 426.7 | 10.8 | 106 | 34.1 | 62.4 | 12 | 105.2 | 30 | 3.11 | 64.3 | 72.6
187273.4 |  |  | 1549 | 66 | 72.1 | 96.2 | 28.7 | 32.9 | 0.067 | 104.3 | 11.8 | 70 | 40.3 | 68.8 | 0.946 | 100.4 | 257.4 | 218.5 | 98.4 | 576.8 | 0.783 | 425.6 | 10.61 | 105.7 | 34.1 | 62.4 | 12 | 105.1 | 30.1 | 3.11 | 64 | 72.6
187274.4 |  |  | 1549 | 65.8 | 72.1 | 96.1 | 28.7 | 32.9 | 0.07 | 104.2 | 11.8 | 70 | 39.8 | 68.8 | 0.946 | 100.4 | 258 | 218.9 | 98.3 | 575.8 | 0.778 | 425.7 | 10.55 | 105.4 | 34.1 | 62.3 | 12 | 105.1 | 30.1 | 3.1 | 63.7 | 72.6
187275.4 |  |  | 1548 | 65.3 | 71.9 | 96.1 | 28.7 | 32.9 | 0.073 | 104.2 | 11.8 | 70 | 39.4 | 68.8 | 0.939 | 100.4 | 258.3 | 219.2 | 98.2 | 574.8 | 0.781 | 426.4 | 10.47 | 104.7 | 34.1 | 62.3 | 12 | 105 | 30 | 3.09 | 63.4 | 72.6
187276.4 |  |  | 1549 | 64.9 | 71.8 | 96 | 28.7 | 33 | 0.081 | 104.1 | 11.8 | 70 | 39.3 | 68.8 | 0.936 | 100.4 | 258.6 | 219.5 | 98.1 | 573.8 | 0.783 | 425.3 | 10.38 | 104.7 | 34.1 | 62.3 | 12 | 105 | 30 | 3.09 | 63.1 | 72.6
187277.4 |  |  | 1548 | 64.5 | 71.7 | 96 | 28.7 | 33 | 0.08 | 104.1 | 11.8 | 70 | 39.3 | 68.8 | 0.932 | 100.4 | 259.3 | 219.8 | 98.1 | 572.7 | 0.787 | 425.5 | 10.38 | 104.6 | 34.1 | 62.2 | 12 | 104.9 | 30.1 | 3.08 | 62.9 | 72.4
187278.4 |  |  | 1548 | 64.2 | 71.6 | 95.9 | 28.7 | 32.9 | 0.085 | 104.1 | 11.8 | 70 | 39.2 | 68.8 | 0.928 | 100.4 | 259.6 | 220.2 | 98.1 | 571.7 | 0.791 | 426 | 10.32 | 104.6 | 34.1 | 62.2 | 12 | 104.9 | 30.1 | 3.07 | 62.6 | 72.3
187279.4 |  |  | 1548 | 63.7 | 71.4 | 95.9 | 28.6 | 33 | 0.084 | 104 | 11.8 | 70 | 39.2 | 68.7 | 0.926 | 100.4 | 259.6 | 220.5 | 98 | 570.7 | 0.791 | 425.6 | 10.25 | 104.6 | 34 | 62.1 | 12 | 104.8 | 30.1 | 3.07 | 62.4 | 72.1
187280.4 |  |  | 1548 | 63.3 | 71.3 | 95.9 | 28.6 | 32.9 | 0.085 | 103.9 | 11.8 | 70 | 39.2 | 68.8 | 0.926 | 100.4 | 259.8 | 220.9 | 97.9 | 569.7 | 0.79 | 425.6 | 10.18 | 104.6 | 34.1 | 62.1 | 12 | 104.7 | 30.1 | 3.06 | 62.1 | 71.9
187281.4 |  |  | 1549 | 62.9 | 71.2 | 95.8 | 28.6 | 33 | 0.081 | 103.9 | 11.8 | 70 | 39.2 | 68.8 | 0.922 | 100.4 | 260.4 | 221.4 | 97.8 | 568.6 | 0.786 | 426.4 | 10.15 | 104.6 | 34.1 | 61.9 | 12 | 104.7 | 30 | 3.06 | 61.9 | 71.7
187282.4 |  |  | 1549 | 62.7 | 71.1 | 95.8 | 28.6 | 33 | 0.081 | 103.8 | 11.8 | 70 | 39.2 | 68.8 | 0.918 | 100.4 | 260.6 | 221.6 | 97.8 | 567.4 | 0.783 | 426.5 | 10.13 | 104.6 | 34 | 61.9 | 12 | 104.6 | 30.1 | 3.05 | 61.6 | 71.6
187283.4 |  |  | 1547 | 62.5 | 71.1 | 95.8 | 28.6 | 33.1 | 0.075 | 103.8 | 11.8 | 70 | 39.2 | 68.7 | 0.915 | 100.4 | 260.8 | 221.8 | 97.7 | 566.4 | 0.778 | 426.3 | 10.04 | 104.6 | 34.1 | 61.7 | 12 | 104.6 | 30.1 | 3.05 | 61.5 | 71.4
187284.4 |  |  | 1547 | 62 | 71.1 | 95.8 | 28.5 | 33.1 | 0.07 | 103.7 | 11.8 | 70 | 39.2 | 68.7 | 0.913 | 100.4 | 261.1 | 222.1 | 97.6 | 565.4 | 0.771 | 426.5 | 9.87 | 104.6 | 34.1 | 61.7 | 12 | 104.5 | 30.1 | 3.05 | 61.2 | 71.3
187285.4 |  |  | 1550 | 61.5 | 70.9 | 95.7 | 28.6 | 33.1 | 0.066 | 103.7 | 11.8 | 70 | 39.2 | 68.7 | 0.91 | 100.4 | 261.8 | 222.7 | 97.6 | 564.4 | 0.765 | 426.4 | 9.89 | 104.6 | 34 | 61.5 | 12 | 104.5 | 30.1 | 3.04 | 60.9 | 71.2
187286.4 |  |  | 1549 | 60.9 | 70.7 | 95.7 | 28.5 | 33.1 | 0.058 | 103.7 | 11.8 | 70 | 39.2 | 68.7 | 0.911 | 100.4 | 262 | 223 | 97.4 | 563.4 | 0.759 | 426.4 | 9.81 | 104.6 | 34 | 61.4 | 12 | 104.4 | 30.1 | 3.04 | 60.7 | 71.1
187287.4 |  |  | 1549 | 60.6 | 70.5 | 95.7 | 28.5 | 33.1 | 0.057 | 103.6 | 11.8 | 70 | 39.2 | 68.6 | 0.907 | 100.4 | 262.5 | 223.3 | 97.4 | 562.4 | 0.752 | 425.2 | 9.76 | 104.6 | 33.9 | 61.4 | 12 | 104.4 | 30.1 | 3.03 | 60.4 | 71.1
187288.4 |  |  | 1549 | 60.3 | 70.4 | 95.6 | 28.6 | 33.1 | 0.055 | 103.6 | 11.8 | 70 | 39.2 | 68.7 | 0.905 | 100.4 | 263.1 | 223.6 | 97.4 | 561.3 | 0.748 | 425.9 | 9.73 | 104.6 | 34 | 61.3 | 12 | 104.3 | 30.1 | 3.03 | 60.2 | 71.2
187289.4 |  |  | 1549 | 60 | 70.3 | 95.6 | 28.5 | 33.2 | 0.057 | 103.6 | 11.8 | 70 | 39.2 | 68.6 | 0.903 | 100.4 | 263.1 | 224.1 | 97.3 | 560.3 | 0.748 | 425.9 | 9.65 | 104.5 | 33.9 | 61.3 | 12 | 104.2 | 30.1 | 3.03 | 60 | 71.2
187290.4 |  |  | 1548 | 59.6 | 70.2 | 95.6 | 28.4 | 33.1 | 0.058 | 103.6 | 11.8 | 70 | 39.2 | 68.6 | 0.9 | 100.4 | 263.5 | 224.4 | 97.3 | 559.3 | 0.745 | 425 | 9.6 | 104.6 | 33.9 | 61.2 | 12 | 104.2 | 30.1 | 3.02 | 59.8 | 71.4
187291.4 |  |  | 1549 | 59.3 | 70.1 | 95.6 | 28.4 | 33.2 | 0.061 | 103.5 | 11.8 | 70 | 39.2 | 68.6 | 0.896 | 100.4 | 263.5 | 224.7 | 97.2 | 558.4 | 0.745 | 426.7 | 9.57 | 104.5 | 33.9 | 61.2 | 12 | 104.2 | 30.1 | 3.02 | 59.5 | 71.5
187292.4 |  |  | 1548 | 58.9 | 70.1 | 95.5 | 28.4 | 33.2 | 0.064 | 103.4 | 11.8 | 70 | 39.2 | 68.6 | 0.893 | 100.4 | 263.4 | 224.8 | 97.2 | 557.4 | 0.745 | 426.2 | 9.42 | 104.5 | 33.9 | 61.2 | 12 | 104.1 | 30.1 | 3.01 | 59.3 | 71.6
187293.4 |  |  | 1548 | 58.6 | 69.9 | 95.5 | 28.4 | 33.2 | 0.064 | 103.4 | 11.8 | 70 | 39.2 | 68.6 | 0.894 | 100.4 | 264.2 | 225.1 | 97.1 | 556.3 | 0.744 | 426.2 | 9.44 | 104.5 | 33.9 | 61.2 | 12 | 104.1 | 30.1 | 3.01 | 59.1 | 71.8
187294.4 |  |  | 1548 | 58.3 | 69.8 | 95.5 | 28.4 | 33.2 | 0.067 | 103.4 | 11.8 | 70 | 39.2 | 68.6 | 0.888 | 100.4 | 264.6 | 225.5 | 97.1 | 555.3 | 0.746 | 426.4 | 9.4 | 104.5 | 33.9 | 61.2 | 12 | 104 | 30.1 | 3 | 58.9 | 71.8
187295.4 |  |  | 1548 | 58 | 69.8 | 95.4 | 28.4 | 33.2 | 0.065 | 103.4 | 11.8 | 70 | 39.2 | 68.5 | 0.888 | 100.4 | 264.7 | 225.8 | 96.9 | 554.4 | 0.743 | 426.5 | 9.34 | 104.5 | 33.9 | 61.3 | 12 | 104 | 30.1 | 3 | 58.7 | 71.9
187296.4 |  |  | 1549 | 57.8 | 69.7 | 95.3 | 28.4 | 33.2 | 0.065 | 103.4 | 11.8 | 70 | 39.2 | 68.5 | 0.884 | 100.4 | 265.3 | 226.3 | 96.8 | 553.3 | 0.742 | 426.2 | 9.37 | 104.4 | 33.9 | 61.3 | 12 | 104 | 30.1 | 2.99 | 58.6 | 72.1
187297.4 |  |  | 1550 | 57.8 | 69.6 | 95.3 | 28.4 | 33.2 | 0.068 | 103.4 | 11.8 | 70 | 39.2 | 68.5 | 0.881 | 100.4 | 265.5 | 226.6 | 96.8 | 552.4 | 0.744 | 425.5 | 9.34 | 104.5 | 33.9 | 61.4 | 12 | 104 | 30.1 | 2.99 | 58.5 | 72.2
187298.4 |  |  | 1548 | 57.6 | 69.5 | 95.3 | 28.4 | 33.2 | 0.068 | 103.4 | 11.8 | 70 | 39.3 | 68.4 | 0.88 | 100.4 | 266 | 226.8 | 96.8 | 551.5 | 0.742 | 425.4 | 9.27 | 104.4 | 33.9 | 61.5 | 12 | 104 | 30.2 | 2.99 | 58.4 | 72.3
187299.4 |  |  | 1549 | 57.4 | 69.4 | 95.2 | 28.4 | 33.3 | 0.063 | 103.3 | 11.8 | 70 | 39.3 | 68.4 | 0.882 | 100.4 | 266.4 | 227.1 | 96.7 | 550.5 | 0.742 | 426.1 | 9.23 | 104.4 | 33.9 | 61.6 | 12 | 104 | 30.1 | 2.98 | 58.3 | 72.4
187300.4 |  |  | 1550 | 57.3 | 69.4 | 95.2 | 28.4 | 33.2 | 0.054 | 103.4 | 11.8 | 70 | 39.2 | 68.4 | 0.88 | 100.4 | 266.7 | 227.6 | 96.6 | 549.7 | 0.737 | 425.2 | 9.36 | 104.4 | 33.8 | 61.8 | 12 | 103.9 | 30.1 | 2.98 | 58.2 | 72.5
187301.4 |  |  | 1551 | 57.2 | 69.4 | 95.2 | 28.4 | 33.3 | 0.044 | 103.4 | 11.8 | 70 | 39.2 | 68.4 | 0.876 | 100.4 | 266.9 | 227.9 | 96.5 | 548.7 | 0.73 | 425.5 | 9.29 | 104.4 | 33.8 | 62.1 | 12 | 103.9 | 30.2 | 2.98 | 58.2 | 72.5
187302.4 |  |  | 1551 | 57.2 | 69.4 | 95.2 | 28.4 | 33.3 | 0.046 | 103.4 | 11.8 | 70 | 39.2 | 68.4 | 0.876 | 100.4 | 266.9 | 228.3 | 96.5 | 547.7 | 0.727 | 426 | 9.25 | 104.4 | 33.9 | 62.3 | 12 | 103.9 | 30.1 | 2.97 | 58.1 | 72.6
187303.4 |  |  | 1548 | 56.9 | 69.4 | 95.2 | 28.4 | 33.2 | 0.046 | 103.4 | 11.8 | 70 | 39.2 | 68.5 | 0.873 | 100.4 | 266.9 | 228.2 | 96.4 | 546.9 | 0.72 | 426.6 | 9.16 | 104.3 | 33.8 | 62.5 | 12 | 103.9 | 30.2 | 2.97 | 58 | 72.7
187304.4 |  |  | 1549 | 56.8 | 69.4 | 95.1 | 28.4 | 33.2 | 0.046 | 103.4 | 11.8 | 70 | 39.2 | 68.5 | 0.874 | 100.4 | 267.5 | 228.7 | 96.4 | 545.8 | 0.721 | 426.4 | 9.17 | 104.3 | 33.9 | 62.7 | 12 | 103.9 | 30.2 | 2.97 | 58 | 72.7
187305.4 |  |  | 1550 | 56.6 | 69.5 | 95.1 | 28.4 | 33.3 | 0.045 | 103.4 | 11.8 | 70 | 39.2 | 68.5 | 0.873 | 100.4 | 268 | 229 | 96.3 | 544.9 | 0.721 | 425.7 | 9.17 | 104.3 | 33.9 | 62.9 | 12 | 103.9 | 30.2 | 2.97 | 57.9 | 72.7
187306.4 |  |  | 1550 | 56.6 | 69.6 | 95.1 | 28.4 | 33.2 | 0.048 | 103.4 | 11.8 | 70 | 39.2 | 68.5 | 0.872 | 100.4 | 268.3 | 229.4 | 96.3 | 544.1 | 0.724 | 426.5 | 9.18 | 104.3 | 33.8 | 63.3 | 12 | 103.8 | 30.2 | 2.97 | 57.8 | 72.6
187307.4 |  |  | 1550 | 56.6 | 69.7 | 95.1 | 28.3 | 33.3 | 0.049 | 103.5 | 11.8 | 70 | 39.3 | 68.6 | 0.87 | 100.4 | 268.3 | 229.6 | 96.3 | 543.1 | 0.728 | 426.1 | 9.15 | 104.3 | 33.8 | 63.6 | 12 | 103.9 | 30.1 | 2.96 | 57.8 | 72.5
187308.4 |  |  | 1550 | 56.5 | 69.8 | 95.2 | 28.3 | 33.3 | 0.05 | 103.5 | 11.8 | 70 | 39.3 | 68.6 | 0.869 | 100.4 | 268.8 | 229.9 | 96.2 | 542.3 | 0.731 | 425.6 | 9.19 | 104.3 | 33.8 | 63.8 | 12 | 103.8 | 30.2 | 2.96 | 57.8 | 72.3
187309.4 |  |  | 1549 | 56.4 | 70.1 | 95 | 28.3 | 33.3 | 0.05 | 103.5 | 11.8 | 69.9 | 39.2 | 68.5 | 0.867 | 100.4 | 269.1 | 230 | 96.1 | 541.4 | 0.731 | 426 | 9.13 | 104.3 | 33.8 | 64.1 | 12 | 103.8 | 30.1 | 2.96 | 57.7 | 71.9
187310.4 |  |  | 1549 | 56.4 | 70.2 | 95 | 28.3 | 33.3 | 0.049 | 103.6 | 11.8 | 69.9 | 39.1 | 68.4 | 0.867 | 100.4 | 269 | 230.3 | 96 | 540.6 | 0.727 | 426 | 9.13 | 104.3 | 33.7 | 64.3 | 12 | 103.8 | 30.1 | 2.96 | 57.7 | 71.8
187311.4 |  |  | 1549 | 56.3 | 70.4 | 95.1 | 28.3 | 33.3 | 0.05 | 103.6 | 11.8 | 70 | 39.1 | 68.5 | 0.867 | 100.4 | 269.4 | 230.4 | 96 | 539.7 | 0.73 | 426.5 | 9.09 | 104.3 | 33.7 | 64.7 | 12 | 103.8 | 30.2 | 2.96 | 57.7 | 71.7
187312.4 |  |  | 1548 | 56.1 | 70.5 | 95.1 | 28.3 | 33.3 | 0.051 | 103.7 | 11.8 | 69.9 | 39.1 | 68.5 | 0.868 | 100.4 | 269 | 230.6 | 95.9 | 538.9 | 0.731 | 425.7 | 9.02 | 104.3 | 33.8 | 64.9 | 12 | 103.8 | 30.2 | 2.96 | 57.6 | 71.4
187313.4 |  |  | 1549 | 55.8 | 70.6 | 95.1 | 28.3 | 33.3 | 0.052 | 103.7 | 11.8 | 69.9 | 39.2 | 68.4 | 0.867 | 100.4 | 269.3 | 230.8 | 95.9 | 538.1 | 0.733 | 425.6 | 9.02 | 104.3 | 33.7 | 65.1 | 12 | 103.8 | 30.2 | 2.96 | 57.5 | 71.2
187314.4 |  |  | 1550 | 55.7 | 70.8 | 95.1 | 28.3 | 33.3 | 0.05 | 103.8 | 11.8 | 69.9 | 39.2 | 68.5 | 0.865 | 100.4 | 269.4 | 231.1 | 95.9 | 537.3 | 0.733 | 426.7 | 9.05 | 104.3 | 33.7 | 65.3 | 12 | 103.8 | 30.2 | 2.96 | 57.5 | 71.1
187315.4 |  |  | 1549 | 55.6 | 71 | 95.1 | 28.3 | 33.3 | 0.052 | 103.8 | 11.8 | 69.9 | 39.2 | 68.4 | 0.865 | 100.4 | 269.9 | 231.3 | 95.8 | 536.3 | 0.737 | 425.3 | 8.99 | 104.3 | 33.7 | 65.5 | 12 | 103.8 | 30.2 | 2.96 | 57.5 | 70.9
187316.4 |  |  | 1549 | 55.6 | 71.2 | 95.1 | 28.3 | 33.3 | 0.052 | 103.8 | 11.8 | 70 | 39.2 | 68.4 | 0.865 | 100.4 | 270.3 | 231.6 | 95.8 | 535.6 | 0.736 | 425.5 | 9.04 | 104.3 | 33.7 | 65.7 | 12 | 103.8 | 30.2 | 2.96 | 57.5 | 70.9
187317.4 |  |  | 1549 | 55.5 | 71.4 | 95.1 | 28.3 | 33.3 | 0.053 | 103.8 | 11.8 | 70 | 39.3 | 68.4 | 0.867 | 100.4 | 270.1 | 231.7 | 95.8 | 534.8 | 0.738 | 426.4 | 8.98 | 104.3 | 33.7 | 65.9 | 12 | 103.8 | 30.2 | 2.96 | 57.5 | 70.9
187318.4 |  |  | 1551 | 55.5 | 71.4 | 95.1 | 28.3 | 33.4 | 0.051 | 103.9 | 11.8 | 70 | 39.9 | 68.3 | 0.87 | 100.4 | 270.7 | 232.1 | 95.7 | 534.1 | 0.743 | 426.1 | 9.01 | 104.3 | 33.7 | 66.1 | 12 | 103.8 | 30.2 | 2.96 | 57.5 | 71
187319.4 |  |  | 1551 | 55.5 | 71.6 | 95.1 | 28.3 | 33.4 | 0.054 | 103.9 | 11.8 | 70 | 40.4 | 68.3 | 0.867 | 100.4 | 270.8 | 232.3 | 95.6 | 533.3 | 0.744 | 426.4 | 9.05 | 104.3 | 33.7 | 66.3 | 12 | 103.7 | 30.2 | 2.96 | 57.4 | 71.1
187320.4 |  |  | 1551 | 55.5 | 71.8 | 95 | 28.3 | 33.4 | 0.054 | 103.9 | 11.8 | 70 | 40.6 | 68.3 | 0.868 | 100.4 | 271.1 | 232.5 | 95.6 | 532.7 | 0.749 | 425.2 | 9.03 | 104.3 | 33.7 | 66.6 | 12 | 103.7 | 30.2 | 2.96 | 57.4 | 71.3
187321.4 |  |  | 1549 | 55.5 | 72 | 94.9 | 28.2 | 33.4 | 0.053 | 103.9 | 11.8 | 70 | 40.5 | 68.3 | 0.869 | 100.4 | 270.8 | 232.5 | 95.6 | 531.9 | 0.746 | 426.1 | 8.95 | 104.3 | 33.7 | 66.7 | 12 | 103.7 | 30.2 | 2.96 | 57.4 | 71.4
187322.4 |  |  | 1551 | 55.4 | 72.2 | 94.9 | 28.2 | 33.4 | 0.052 | 103.9 | 11.8 | 70 | 40.4 | 68.3 | 0.865 | 100.4 | 271.4 | 232.7 | 95.4 | 531.3 | 0.744 | 425.8 | 9 | 104.3 | 33.7 | 66.8 | 12 | 103.7 | 30.2 | 2.96 | 57.4 | 71.6
187323.4 |  |  | 1551 | 55.4 | 72.3 | 94.9 | 28.2 | 33.4 | 0.054 | 103.9 | 11.8 | 70 | 40.2 | 68.2 | 0.869 | 100.4 | 271.3 | 233 | 95.4 | 530.6 | 0.75 | 425.3 | 8.99 | 104.3 | 33.6 | 67 | 12 | 103.8 | 30.1 | 2.96 | 57.4 | 71.7
187324.4 |  |  | 1550 | 55.4 | 72.4 | 94.9 | 28.2 | 33.4 | 0.055 | 103.9 | 11.8 | 70 | 40.1 | 68.3 | 0.872 | 100.4 | 271.1 | 233.2 | 95.4 | 529.9 | 0.75 | 426 | 9.01 | 104.3 | 33.6 | 67.1 | 12 | 103.7 | 30.2 | 2.96 | 57.4 | 71.8
187325.4 |  |  | 1550 | 55.5 | 72.6 | 94.9 | 28.3 | 33.4 | 0.057 | 103.9 | 11.8 | 70 | 40 | 68.2 | 0.873 | 100.4 | 271.2 | 233.3 | 95.4 | 529.2 | 0.753 | 425.6 | 9 | 104.3 | 33.6 | 67.3 | 12 | 103.7 | 30.2 | 2.95 | 57.3 | 71.9
187326.4 |  |  | 1548 | 55.4 | 72.7 | 94.9 | 28.3 | 33.4 | 0.056 | 103.9 | 11.8 | 70 | 39.9 | 68.2 | 0.872 | 100.4 | 271.2 | 233.2 | 95.4 | 528.5 | 0.746 | 426.6 | 8.95 | 104.3 | 33.6 | 67.4 | 12 | 103.7 | 30.2 | 2.95 | 57.3 | 72
187327.4 |  |  | 1548 | 55.2 | 72.9 | 94.9 | 28.3 | 33.4 | 0.057 | 103.9 | 11.8 | 70 | 39.8 | 68.2 | 0.873 | 100.4 | 271.6 | 233.3 | 95.3 | 527.8 | 0.745 | 425.7 | 8.92 | 104.3 | 33.6 | 67.6 | 12 | 103.7 | 30.2 | 2.95 | 57.3 | 72.1
187328.4 |  |  | 1549 | 55 | 73.1 | 94.9 | 28.3 | 33.4 | 0.06 | 103.9 | 11.8 | 70 | 39.7 | 68.2 | 0.872 | 100.4 | 272 | 233.6 | 95.3 | 527.2 | 0.748 | 425.4 | 8.93 | 104.3 | 33.6 | 67.6 | 12 | 103.7 | 30.2 | 2.95 | 57.2 | 72.3
187329.4 |  |  | 1549 | 54.9 | 73.2 | 94.9 | 28.2 | 33.4 | 0.058 | 103.9 | 11.8 | 70 | 39.7 | 68.3 | 0.875 | 100.4 | 272 | 233.8 | 95.2 | 526.6 | 0.748 | 426.4 | 8.87 | 104.3 | 33.6 | 67.7 | 12 | 103.7 | 30.2 | 2.94 | 57.2 | 72.4
187330.4 |  |  | 1552 | 55 | 73.3 | 94.9 | 28.2 | 33.4 | 0.055 | 103.9 | 11.8 | 70 | 39.7 | 68.3 | 0.88 | 100.4 | 272.8 | 234.2 | 95.2 | 525.9 | 0.75 | 425.7 | 8.99 | 104.2 | 33.6 | 67.7 | 12 | 103.7 | 30.2 | 2.94 | 57.2 | 72.4
187331.4 |  |  | 1551 | 55.1 | 73.4 | 94.8 | 28.2 | 33.4 | 0.062 | 103.9 | 11.8 | 70 | 39.7 | 68.3 | 0.881 | 100.4 | 272.7 | 234.4 | 95.2 | 525.3 | 0.747 | 425.9 | 8.94 | 104.2 | 33.6 | 67.8 | 12 | 103.7 | 30.2 | 2.94 | 57.2 | 72.5
187332.4 |  |  | 1550 | 55.2 | 73.6 | 94.8 | 28.2 | 33.4 | 0.06 | 103.9 | 11.8 | 70 | 39.7 | 68.3 | 0.879 | 100.4 | 272.7 | 234.3 | 95.2 | 524.7 | 0.752 | 425.9 | 8.92 | 104.2 | 33.6 | 67.9 | 12 | 103.7 | 30.2 | 2.93 | 57.1 | 72.6
187333.4 |  |  | 1549 | 55.1 | 73.6 | 94.8 | 28.2 | 33.6 | 0.061 | 103.9 | 11.8 | 70 | 39.6 | 68.2 | 0.881 | 100.4 | 272.6 | 234.4 | 95.2 | 524.1 | 0.752 | 426.2 | 8.86 | 104.2 | 33.6 | 68 | 12 | 103.6 | 30.2 | 2.93 | 57.1 | 72.6
187334.4 |  |  | 1549 | 54.9 | 73.7 | 94.8 | 28.2 | 33.6 | 0.06 | 103.8 | 11.8 | 70.1 | 39.6 | 68.2 | 0.882 | 100.4 | 272.6 | 234.5 | 95.1 | 523.6 | 0.751 | 426.2 | 8.9 | 104.2 | 33.6 | 68 | 12 | 103.6 | 30.2 | 2.93 | 57 | 72.6
187335.4 |  |  | 1550 | 54.8 | 73.8 | 94.8 | 28.2 | 33.6 | 0.061 | 103.8 | 11.8 | 70.1 | 39.6 | 68.2 | 0.883 | 100.4 | 272.6 | 234.8 | 95.1 | 522.9 | 0.753 | 425.1 | 8.87 | 104.2 | 33.4 | 68.1 | 12 | 103.6 | 30.3 | 2.92 | 57 | 72.6
187336.4 |  |  | 1549 | 54.6 | 73.9 | 94.8 | 28.2 | 33.6 | 0.062 | 103.8 | 11.8 | 70.1 | 39.6 | 68.2 | 0.885 | 100.4 | 272.3 | 234.8 | 95.1 | 522.4 | 0.749 | 426.3 | 8.74 | 104.2 | 33.6 | 68.1 | 12 | 103.6 | 30.2 | 2.92 | 57 | 72.6
187337.4 |  |  | 1550 | 54.5 | 74 | 94.8 | 28.1 | 33.6 | 0.062 | 103.8 | 11.8 | 70 | 39.6 | 68.3 | 0.889 | 100.4 | 273 | 235.1 | 95 | 521.9 | 0.753 | 426.2 | 8.81 | 104.2 | 33.6 | 68.2 | 12 | 103.6 | 30.2 | 2.91 | 56.9 | 72.5
187338.4 |  |  | 1550 | 54.3 | 74.1 | 94.8 | 28.1 | 33.6 | 0.059 | 103.8 | 11.8 | 70 | 39.7 | 68.3 | 0.889 | 100.4 | 273.5 | 235.4 | 94.9 | 521.4 | 0.752 | 425.9 | 8.85 | 104.2 | 33.6 | 68.2 | 12 | 103.6 | 30.3 | 2.91 | 56.9 | 72.4
187339.4 |  |  | 1550 | 54.4 | 74.2 | 94.7 | 28.1 | 33.6 | 0.053 | 103.9 | 11.8 | 70 | 39.7 | 68.3 | 0.887 | 100.4 | 273.4 | 235.5 | 94.9 | 520.9 | 0.749 | 426.2 | 8.81 | 104.1 | 33.6 | 68.2 | 12 | 103.6 | 30.3 | 2.9 | 56.9 | 72.3
187340.4 |  |  | 1550 | 54.4 | 74.3 | 94.7 | 28.2 | 33.6 | 0.047 | 103.8 | 11.8 | 70 | 39.7 | 68.4 | 0.89 | 100.4 | 273.4 | 235.6 | 94.8 | 520.4 | 0.743 | 426.4 | 8.82 | 104.1 | 33.6 | 68.3 | 12 | 103.6 | 30.3 | 2.9 | 56.9 | 72.2
187341.4 |  |  | 1549 | 54.3 | 74.3 | 94.7 | 28.1 | 33.6 | 0.048 | 103.8 | 11.8 | 70 | 39.8 | 68.3 | 0.891 | 100.4 | 273.7 | 235.6 | 94.8 | 519.9 | 0.742 | 426.3 | 8.81 | 104.1 | 33.6 | 68.3 | 12 | 103.6 | 30.3 | 2.89 | 56.9 | 72
187342.4 |  |  | 1551 | 54.3 | 74.4 | 94.6 | 28.1 | 33.6 | 0.045 | 103.8 | 11.8 | 70 | 39.8 | 68.3 | 0.893 | 100.4 | 274.3 | 235.9 | 94.8 | 519.4 | 0.74 | 425.2 | 8.85 | 104.1 | 33.4 | 68.3 | 12 | 103.6 | 30.3 | 2.88 | 56.9 | 71.8
187343.4 |  |  | 1551 | 54.3 | 74.4 | 94.6 | 28.1 | 33.6 | 0.043 | 103.8 | 11.8 | 70 | 39.7 | 68.3 | 0.896 | 100.4 | 274.5 | 236.1 | 94.8 | 518.9 | 0.737 | 425.1 | 8.86 | 104.1 | 33.4 | 68.4 | 12 | 103.6 | 30.3 | 2.88 | 56.9 | 71.7
187344.4 |  |  | 1549 | 54.4 | 74.5 | 94.6 | 28.2 | 33.6 | 0.044 | 103.9 | 11.8 | 70 | 39.7 | 68.3 | 0.894 | 100.4 | 273.9 | 235.9 | 94.8 | 518.4 | 0.734 | 425.8 | 8.76 | 104.1 | 33.4 | 68.4 | 12 | 103.6 | 30.3 | 2.87 | 56.9 | 71.5
187345.4 |  |  | 1549 | 54.4 | 74.5 | 94.6 | 28.1 | 33.6 | 0.044 | 103.8 | 11.8 | 70 | 39.7 | 68.3 | 0.899 | 100.4 | 274.4 | 236.2 | 94.8 | 517.9 | 0.736 | 425.8 | 8.82 | 104.1 | 33.4 | 68.5 | 12 | 103.6 | 30.2 | 2.87 | 56.9 | 71.4
187346.4 |  |  | 1550 | 54.3 | 74.6 | 94.6 | 28.1 | 33.6 | 0.046 | 103.8 | 11.8 | 70 | 39.7 | 68.3 | 0.897 | 100.4 | 274 | 236.3 | 94.7 | 517.5 | 0.733 | 425.8 | 8.8 | 104.1 | 33.4 | 68.5 | 12 | 103.6 | 30.3 | 2.86 | 56.9 | 71.3
187347.4 |  |  | 1549 | 54.2 | 74.6 | 94.6 | 28.1 | 33.6 | 0.047 | 103.8 | 11.8 | 70 | 39.7 | 68.3 | 0.9 | 100.4 | 273.9 | 236.3 | 94.7 | 517.1 | 0.729 | 425.8 | 8.74 | 104.1 | 33.4 | 68.5 | 12 | 103.6 | 30.3 | 2.86 | 56.8 | 71.2
187348.4 |  |  | 1552 | 54.2 | 74.7 | 94.6 | 28.1 | 33.7 | 0.026 | 104.1 | 11.8 | 70 | 39.7 | 68.3 | 0.901 | 100.4 | 275.2 | 236.6 | 94.7 | 516.6 | 0.727 | 426.6 | 9.03 | 104.1 | 33.4 | 68.7 | 12 | 103.7 | 30.3 | 2.85 | 57.2 | 71.2
187349.4 |  |  | 1553 | 54.5 | 74.7 | 94.5 | 28.1 | 33.6 | 0.033 | 104 | 11.8 | 70 | 39.8 | 68.2 | 0.902 | 100.4 | 274.8 | 236.9 | 94.7 | 516.1 | 0.722 | 426.5 | 8.9 | 104.1 | 33.4 | 68.8 | 12 | 103.7 | 30.3 | 2.85 | 57.2 | 71.2
187350.4 |  |  | 1552 | 54.9 | 74.8 | 94.6 | 28.1 | 33.7 | 0.052 | 103.8 | 11.8 | 70 | 39.8 | 68.3 | 0.903 | 100.4 | 274.4 | 236.9 | 94.7 | 515.7 | 0.728 | 425.9 | 8.87 | 104.2 | 33.4 | 68.8 | 12 | 103.6 | 30.3 | 2.84 | 57.1 | 71.3
187351.4 |  |  | 1546 | 54.8 | 74.8 | 94.6 | 28.1 | 33.7 | 0.054 | 103.8 | 11.8 | 70 | 39.8 | 68.2 | 0.903 | 100.4 | 273.5 | 236.2 | 94.7 | 515.3 | 0.721 | 426.6 | 8.63 | 104.1 | 33.4 | 68.9 | 12 | 103.6 | 30.3 | 2.84 | 56.8 | 71.4
187352.4 |  |  | 1546 | 54.1 | 74.8 | 94.5 | 28.1 | 33.6 | 0.054 | 103.8 | 11.8 | 70 | 39.8 | 68.2 | 0.902 | 100.4 | 274.1 | 236.4 | 94.6 | 514.9 | 0.72 | 426.2 | 8.61 | 104.1 | 33.4 | 68.9 | 12 | 103.5 | 30.3 | 2.83 | 56.6 | 71.4
187353.4 |  |  | 1548 | 53.5 | 74.9 | 94.5 | 28.1 | 33.6 | 0.053 | 103.8 | 11.8 | 70 | 39.7 | 68.2 | 0.902 | 100.4 | 274.6 | 236.7 | 94.6 | 514.6 | 0.717 | 425.6 | 8.61 | 104 | 33.4 | 69 | 12 | 103.5 | 30.3 | 2.83 | 56.5 | 71.5
187354.4 |  |  | 1550 | 53.2 | 74.9 | 94.5 | 28.1 | 33.6 | 0.052 | 103.8 | 11.8 | 70 | 39.7 | 68.2 | 0.905 | 100.4 | 275.4 | 237 | 94.6 | 514.1 | 0.717 | 425.7 | 8.65 | 104.1 | 33.4 | 69.1 | 12 | 103.5 | 30.3 | 2.82 | 56.4 | 71.7
187355.4 |  |  | 1551 | 53.2 | 75 | 94.5 | 28.1 | 33.7 | 0.05 | 103.8 | 11.8 | 70 | 39.7 | 68.1 | 0.909 | 100.4 | 275.7 | 237.4 | 94.6 | 513.8 | 0.718 | 425.6 | 8.68 | 104 | 33.3 | 69.2 | 12 | 103.5 | 30.3 | 2.82 | 56.4 | 71.8
187356.4 |  |  | 1551 | 53.3 | 74.9 | 94.4 | 28.1 | 33.7 | 0.052 | 103.8 | 11.7 | 70 | 39.7 | 68.1 | 0.909 | 100.4 | 275.6 | 237.5 | 94.6 | 513.3 | 0.716 | 426.2 | 8.67 | 104 | 33.3 | 69.2 | 12 | 103.5 | 30.3 | 2.81 | 56.3 | 71.9
187357.4 |  |  | 1550 | 53.4 | 75.1 | 94.4 | 28.1 | 33.7 | 0.053 | 103.9 | 11.8 | 70 | 39.7 | 68.2 | 0.907 | 100.4 | 275.4 | 237.5 | 94.5 | 513 | 0.718 | 424.9 | 8.7 | 104 | 33.4 | 69.4 | 12 | 103.5 | 30.3 | 2.81 | 56.2 | 72.1
187358.4 |  |  | 1550 | 53.4 | 75.1 | 94.4 | 28 | 33.7 | 0.055 | 104 | 11.8 | 70 | 39.7 | 68.1 | 0.907 | 100.4 | 275.2 | 237.5 | 94.5 | 512.6 | 0.723 | 424.7 | 8.66 | 104 | 33.3 | 69.4 | 12 | 103.5 | 30.3 | 2.8 | 56.3 | 72.3
187359.4 |  |  | 1550 | 53.4 | 75.2 | 94.4 | 28.1 | 33.7 | 0.053 | 104 | 11.8 | 70 | 39.7 | 68.1 | 0.908 | 100.4 | 275.4 | 237.6 | 94.5 | 512.2 | 0.723 | 426.3 | 8.62 | 104 | 33.3 | 69.5 | 12 | 103.5 | 30.3 | 2.8 | 56.3 | 72.3
187360.4 |  |  | 1550 | 53.4 | 75.3 | 94.3 | 28.1 | 33.7 | 0.056 | 104.1 | 11.8 | 69.9 | 39.6 | 68.1 | 0.908 | 100.4 | 275.7 | 237.8 | 94.4 | 511.9 | 0.721 | 425.9 | 8.65 | 104 | 33.3 | 69.6 | 12 | 103.4 | 30.3 | 2.79 | 56.3 | 72.3
187361.4 |  |  | 1551 | 53.4 | 75.4 | 94.3 | 28.1 | 33.7 | 0.04 | 104.3 | 11.8 | 70 | 39.7 | 68.1 | 0.912 | 100.4 | 276.1 | 238.1 | 94.3 | 511.6 | 0.724 | 426.4 | 8.78 | 104 | 33.3 | 69.7 | 12 | 103.5 | 30.3 | 2.79 | 56.6 | 72.4
187362.4 |  |  | 1555 | 53.8 | 75.4 | 94.3 | 28.1 | 33.7 | 0.039 | 104.4 | 11.8 | 69.9 | 39.6 | 68.1 | 0.914 | 100.4 | 276.9 | 238.5 | 94.4 | 511.2 | 0.732 | 425.3 | 8.95 | 104 | 33.2 | 69.8 | 12 | 103.6 | 30.3 | 2.78 | 56.9 | 72.6
187363.4 |  |  | 1552 | 54.2 | 75.4 | 94.3 | 28.1 | 33.7 | 0.066 | 104.1 | 11.8 | 69.9 | 39.6 | 68.2 | 0.912 | 100.4 | 275.8 | 238.3 | 94.4 | 510.8 | 0.733 | 426.5 | 8.72 | 104 | 33.2 | 69.9 | 12 | 103.6 | 30.3 | 2.78 | 56.7 | 72.6
187364.4 |  |  | 1544 | 53.9 | 75.5 | 94.2 | 28 | 33.6 | 0.061 | 104.1 | 11.7 | 69.9 | 39.6 | 68.1 | 0.913 | 100.4 | 274.8 | 237.4 | 94.3 | 510.4 | 0.72 | 426.3 | 8.42 | 104.1 | 33.2 | 70 | 12 | 103.5 | 30.3 | 2.78 | 56.4 | 72.6
187365.4 |  |  | 1545 | 53.1 | 75.6 | 94.3 | 28 | 33.6 | 0.06 | 104.1 | 11.7 | 69.9 | 39.7 | 68.1 | 0.914 | 100.4 | 275.5 | 237.5 | 94.3 | 510.2 | 0.721 | 425.2 | 8.43 | 104 | 33.2 | 70.1 | 12 | 103.4 | 30.3 | 2.77 | 56.2 | 72.6
187366.4 |  |  | 1550 | 52.3 | 75.7 | 94.2 | 28 | 33.7 | 0.056 | 104.1 | 11.7 | 69.9 | 39.7 | 68.1 | 0.913 | 100.4 | 276.7 | 238.2 | 94.3 | 509.8 | 0.718 | 425.7 | 8.48 | 104 | 33.2 | 70.3 | 12 | 103.4 | 30.3 | 2.77 | 56.1 | 72.6
187367.4 |  |  | 1551 | 52.3 | 75.8 | 94.2 | 28.1 | 33.7 | 0.06 | 104.1 | 11.8 | 69.9 | 39.7 | 68.2 | 0.915 | 100.4 | 276.7 | 238.6 | 94.2 | 509.6 | 0.717 | 425.9 | 8.53 | 104 | 33.2 | 70.3 | 12 | 103.4 | 30.3 | 2.76 | 56.1 | 72.5
187368.4 |  |  | 1549 | 52.4 | 75.8 | 94.2 | 28 | 33.6 | 0.061 | 104.1 | 11.7 | 70 | 39.6 | 68.2 | 0.918 | 100.4 | 276.6 | 238.4 | 94.3 | 509.2 | 0.714 | 425.9 | 8.47 | 104 | 33.2 | 70.4 | 12 | 103.4 | 30.3 | 2.76 | 56 | 72.5
187369.4 |  |  | 1550 | 52.4 | 75.8 | 94.2 | 28 | 33.7 | 0.06 | 104.1 | 11.7 | 70 | 39.6 | 68.2 | 0.919 | 100.4 | 276.6 | 238.7 | 94.3 | 508.9 | 0.716 | 425.8 | 8.52 | 104 | 33.1 | 70.4 | 12 | 103.4 | 30.3 | 2.75 | 56 | 72.3
187370.4 |  |  | 1551 | 52.4 | 76 | 94.2 | 27.9 | 33.7 | 0.06 | 104.1 | 11.8 | 70 | 39.6 | 68.2 | 0.918 | 100.4 | 276.7 | 239 | 94.3 | 508.7 | 0.716 | 425.3 | 8.52 | 104 | 33.1 | 70.6 | 12 | 103.4 | 30.3 | 2.75 | 56 | 72.1
187371.4 |  |  | 1550 | 52.4 | 76.1 | 94.2 | 27.9 | 33.7 | 0.061 | 104.1 | 11.7 | 70 | 39.7 | 68.2 | 0.919 | 100.4 | 276.5 | 238.9 | 94.3 | 508.3 | 0.717 | 426.5 | 8.47 | 104 | 33.1 | 70.7 | 12 | 103.4 | 30.4 | 2.74 | 55.9 | 71.9
187372.4 |  |  | 1551 | 52.4 | 76.2 | 94.2 | 28 | 33.6 | 0.057 | 104.1 | 11.8 | 70 | 39.7 | 68.3 | 0.919 | 100.4 | 277.2 | 239.1 | 94.2 | 508.1 | 0.719 | 425.4 | 8.58 | 104 | 33.2 | 70.8 | 12 | 103.4 | 30.3 | 2.74 | 56 | 71.8
187373.4 |  |  | 1550 | 52.5 | 76.2 | 94.1 | 28.1 | 33.6 | 0.059 | 104.1 | 11.7 | 70 | 39.7 | 68.2 | 0.923 | 100.4 | 277 | 239.1 | 94.1 | 507.8 | 0.717 | 425.5 | 8.54 | 104 | 33.1 | 70.9 | 12 | 103.3 | 30.4 | 2.73 | 56 | 71.5
187374.4 |  |  | 1549 | 52.5 | 76.3 | 94.1 | 28.1 | 33.7 | 0.059 | 104 | 11.7 | 70 | 39.7 | 68.1 | 0.927 | 100.4 | 276.9 | 239.1 | 94.1 | 507.5 | 0.717 | 426.7 | 8.52 | 104 | 33.1 | 71 | 12 | 103.4 | 30.4 | 2.73 | 55.9 | 71.3
187375.4 |  |  | 1549 | 52.6 | 76.4 | 94.1 | 28.1 | 33.7 | 0.06 | 104 | 11.8 | 70 | 39.7 | 68.1 | 0.928 | 100.4 | 277.1 | 239.1 | 94 | 507.2 | 0.715 | 426.3 | 8.52 | 104 | 33.1 | 71.1 | 12 | 103.4 | 30.4 | 2.73 | 55.9 | 71.2
187376.4 |  |  | 1550 | 52.4 | 76.6 | 94.1 | 28.1 | 33.7 | 0.059 | 104.1 | 11.8 | 70 | 39.6 | 68.2 | 0.924 | 100.4 | 277.4 | 239.3 | 94.1 | 506.9 | 0.715 | 426.3 | 8.52 | 104 | 33.1 | 71.2 | 12 | 103.4 | 30.4 | 2.72 | 55.9 | 71.1
187377.4 |  |  | 1549 | 52.4 | 76.7 | 93.9 | 28.1 | 33.7 | 0.058 | 104 | 11.7 | 70 | 39.6 | 68.2 | 0.925 | 100.4 | 277.1 | 239.3 | 93.9 | 506.7 | 0.709 | 425.4 | 8.45 | 104 | 33.1 | 71.3 | 12 | 103.4 | 30.4 | 2.72 | 56 | 70.9
187378.4 |  |  | 1550 | 52.3 | 76.7 | 93.8 | 28 | 33.7 | 0.057 | 104 | 11.7 | 70 | 39.6 | 68.1 | 0.927 | 100.4 | 277.6 | 239.4 | 93.9 | 506.4 | 0.708 | 426.1 | 8.47 | 104 | 33 | 71.4 | 12 | 103.4 | 30.4 | 2.71 | 56 | 71
187379.4 |  |  | 1551 | 52.3 | 76.7 | 93.9 | 28 | 33.7 | 0.057 | 104 | 11.8 | 70 | 39.6 | 68.1 | 0.927 | 100.4 | 277.7 | 239.7 | 93.8 | 506.1 | 0.709 | 425.9 | 8.53 | 104 | 33 | 71.4 | 12 | 103.4 | 30.4 | 2.71 | 55.9 | 71.1
187380.4 |  |  | 1551 | 52.4 | 76.8 | 93.9 | 28 | 33.7 | 0.055 | 104 | 11.8 | 70 | 39.6 | 68.1 | 0.932 | 100.4 | 277.5 | 239.6 | 93.9 | 505.9 | 0.706 | 425.4 | 8.51 | 104 | 33 | 71.6 | 12 | 103.4 | 30.4 | 2.71 | 55.9 | 71.1
187381.4 |  |  | 1548 | 52.4 | 76.9 | 93.8 | 28 | 33.6 | 0.055 | 104 | 11.7 | 70 | 39.7 | 68.1 | 0.931 | 100.4 | 277 | 239.4 | 93.9 | 505.6 | 0.7 | 426.2 | 8.45 | 104 | 33.1 | 71.6 | 12 | 103.4 | 30.4 | 2.71 | 55.9 | 71.2
187382.4 |  |  | 1550 | 52.3 | 77 | 93.8 | 28 | 33.7 | 0.053 | 104 | 11.8 | 70 | 39.7 | 68.1 | 0.932 | 100.4 | 277.1 | 239.5 | 93.9 | 505.3 | 0.7 | 425.9 | 8.44 | 104 | 33 | 71.7 | 12 | 103.4 | 30.3 | 2.7 | 55.9 | 71.4
187383.4 |  |  | 1548 | 52.1 | 77.1 | 93.8 | 28 | 33.7 | 0.055 | 104 | 11.8 | 70 | 39.8 | 68 | 0.932 | 100.4 | 276.7 | 239.6 | 93.8 | 505.2 | 0.698 | 426.4 | 8.36 | 104 | 32.9 | 71.8 | 12 | 103.4 | 30.4 | 2.69 | 55.9 | 71.5
187384.4 |  |  | 1548 | 51.7 | 77.2 | 93.9 | 28 | 33.7 | 0.053 | 104 | 11.8 | 70 | 39.8 | 68 | 0.932 | 100.4 | 277.3 | 239.5 | 93.9 | 504.9 | 0.692 | 426.1 | 8.29 | 104 | 32.9 | 71.9 | 12 | 103.4 | 30.4 | 2.69 | 55.8 | 71.6
187385.4 |  |  | 1550 | 51.5 | 77.4 | 93.8 | 28 | 33.7 | 0.05 | 103.9 | 11.8 | 70 | 39.8 | 68 | 0.934 | 100.4 | 277.8 | 239.9 | 93.8 | 504.7 | 0.693 | 425.8 | 8.38 | 104 | 32.9 | 72 | 12 | 103.3 | 30.4 | 2.68 | 55.8 | 71.7
187386.4 |  |  | 1552 | 51.5 | 77.3 | 93.8 | 27.9 | 33.7 | 0.043 | 104 | 11.7 | 70 | 39.7 | 67.9 | 0.936 | 100.4 | 278.1 | 240.1 | 93.8 | 504.4 | 0.681 | 426.3 | 8.34 | 104 | 32.9 | 72.1 | 12 | 103.4 | 30.3 | 2.68 | 55.8 | 71.9
187387.4 |  |  | 1551 | 51.5 | 77.4 | 93.8 | 27.9 | 33.7 | 0.042 | 104 | 11.7 | 70 | 39.8 | 68 | 0.937 | 100.4 | 278.6 | 240.1 | 93.8 | 504.2 | 0.68 | 425.3 | 8.39 | 104 | 32.9 | 72.1 | 12 | 103.4 | 30.4 | 2.67 | 55.8 | 72
187388.4 |  |  | 1552 | 51.6 | 77.6 | 93.8 | 27.9 | 33.7 | 0.04 | 104 | 11.8 | 70.1 | 39.7 | 67.9 | 0.938 | 100.4 | 278.6 | 240.5 | 93.8 | 504 | 0.68 | 425.9 | 8.43 | 104 | 32.9 | 72.2 | 12 | 103.4 | 30.4 | 2.67 | 55.7 | 72.1
187389.4 |  |  | 1550 | 51.6 | 77.6 | 93.8 | 28 | 33.7 | 0.038 | 103.9 | 11.8 | 70.1 | 39.7 | 67.9 | 0.937 | 100.4 | 278.1 | 240.2 | 93.7 | 503.8 | 0.677 | 425.8 | 8.39 | 104 | 32.9 | 72.3 | 12 | 103.3 | 30.4 | 2.66 | 55.7 | 72.1
187390.4 |  |  | 1550 | 51.7 | 77.7 | 93.8 | 27.9 | 33.7 | 0.038 | 103.9 | 11.8 | 70 | 39.8 | 68 | 0.939 | 100.4 | 278.2 | 240.2 | 93.8 | 503.5 | 0.679 | 426.3 | 8.39 | 104 | 32.9 | 72.3 | 12 | 103.3 | 30.4 | 2.66 | 55.8 | 72.4
187391.4 |  |  | 1550 | 51.7 | 77.7 | 93.8 | 27.9 | 33.7 | 0.037 | 103.9 | 11.8 | 70 | 39.8 | 67.9 | 0.936 | 100.4 | 278.1 | 240.3 | 93.7 | 503.3 | 0.677 | 426.1 | 8.41 | 104 | 32.8 | 72.4 | 12 | 103.4 | 30.4 | 2.65 | 55.8 | 72.4
187392.4 |  |  | 1550 | 51.8 | 77.8 | 93.8 | 27.9 | 33.7 | 0.037 | 103.9 | 11.8 | 70 | 39.8 | 68 | 0.942 | 100.4 | 278.3 | 240.4 | 93.8 | 503.2 | 0.673 | 424.8 | 8.44 | 104 | 32.8 | 72.4 | 12 | 103.4 | 30.4 | 2.65 | 55.7 | 72.6
187393.4 |  |  | 1547 | 51.7 | 77.8 | 93.7 | 27.9 | 33.7 | 0.04 | 103.9 | 11.8 | 70 | 39.8 | 67.9 | 0.947 | 100.4 | 277.6 | 240.1 | 93.7 | 502.9 | 0.673 | 426.4 | 8.28 | 104 | 32.9 | 72.6 | 12 | 103.3 | 30.4 | 2.65 | 55.7 | 72.6
187394.4 |  |  | 1548 | 51.5 | 77.9 | 93.7 | 27.9 | 33.7 | 0.039 | 103.9 | 11.8 | 70 | 39.7 | 68 | 0.946 | 100.4 | 278 | 240.3 | 93.6 | 502.8 | 0.671 | 426.2 | 8.27 | 104 | 32.9 | 72.6 | 12 | 103.3 | 30.4 | 2.64 | 55.6 | 72.6
187395.4 |  |  | 1549 | 51.2 | 78 | 93.7 | 27.9 | 33.7 | 0.04 | 103.9 | 11.8 | 70 | 39.7 | 68 | 0.946 | 100.4 | 278.3 | 240.5 | 93.6 | 502.5 | 0.667 | 425.6 | 8.3 | 104 | 32.9 | 72.7 | 12 | 103.3 | 30.4 | 2.64 | 55.6 | 72.7
187396.4 |  |  | 1550 | 51.1 | 78 | 93.8 | 27.9 | 33.7 | 0.039 | 103.9 | 11.8 | 70 | 39.7 | 68 | 0.948 | 100.4 | 278.6 | 240.6 | 93.7 | 502.3 | 0.667 | 426.4 | 8.32 | 104 | 32.8 | 72.7 | 12 | 103.3 | 30.4 | 2.63 | 55.6 | 72.6
187397.4 |  |  | 1551 | 51.2 | 78.2 | 93.7 | 27.9 | 33.7 | 0.037 | 103.9 | 11.8 | 70 | 39.7 | 68 | 0.948 | 100.4 | 278.9 | 240.8 | 93.7 | 502.1 | 0.67 | 426.2 | 8.39 | 104 | 32.8 | 72.8 | 12 | 103.3 | 30.4 | 2.63 | 55.6 | 72.6
187398.4 |  |  | 1550 | 51.3 | 78.2 | 93.7 | 27.9 | 33.6 | 0.041 | 103.9 | 11.8 | 70 | 39.8 | 68 | 0.949 | 100.4 | 278.8 | 240.7 | 93.7 | 501.9 | 0.671 | 426.4 | 8.38 | 104 | 32.9 | 72.8 | 12 | 103.4 | 30.4 | 2.62 | 55.6 | 72.4
187399.4 |  |  | 1551 | 51.4 | 78.2 | 93.7 | 27.9 | 33.7 | 0.042 | 103.9 | 11.8 | 70 | 39.8 | 68 | 0.952 | 100.4 | 278.9 | 240.8 | 93.6 | 501.8 | 0.673 | 425.1 | 8.38 | 104 | 32.7 | 72.9 | 12 | 103.3 | 30.4 | 2.62 | 55.6 | 72.4
187400.4 |  |  | 1550 | 51.5 | 78.3 | 93.6 | 27.9 | 33.7 | 0.044 | 103.9 | 11.8 | 70 | 39.7 | 68 | 0.951 | 100.4 | 278.7 | 240.8 | 93.6 | 501.7 | 0.673 | 425.3 | 8.34 | 104 | 32.8 | 73 | 12 | 103.3 | 30.4 | 2.61 | 55.5 | 72.2
187401.4 |  |  | 1549 | 51.4 | 78.3 | 93.6 | 27.9 | 33.7 | 0.042 | 103.9 | 11.8 | 70 | 39.7 | 67.9 | 0.951 | 100.4 | 278.6 | 240.6 | 93.6 | 501.5 | 0.67 | 425.9 | 8.29 | 104 | 32.8 | 73 | 12 | 103.3 | 30.4 | 2.61 | 55.5 | 72
187402.4 |  |  | 1548 | 51.3 | 78.4 | 93.6 | 27.9 | 33.7 | 0.045 | 103.9 | 11.7 | 70 | 39.7 | 68 | 0.952 | 100.4 | 278.4 | 240.5 | 93.6 | 501.3 | 0.669 | 425.6 | 8.26 | 104 | 32.8 | 73.1 | 12 | 103.3 | 30.4 | 2.61 | 55.5 | 71.9
187403.4 |  |  | 1548 | 51 | 78.4 | 93.6 | 27.9 | 33.6 | 0.045 | 103.8 | 11.8 | 70 | 39.8 | 68 | 0.952 | 100.4 | 278.4 | 240.5 | 93.6 | 501.1 | 0.669 | 425.5 | 8.21 | 103.9 | 32.8 | 73.2 | 12 | 103.3 | 30.4 | 2.6 | 55.4 | 71.8
187404.4 |  |  | 1548 | 50.8 | 78.5 | 93.6 | 27.9 | 33.7 | 0.045 | 103.8 | 11.8 | 70 | 39.8 | 68 | 0.952 | 100.4 | 278.2 | 240.6 | 93.6 | 500.9 | 0.662 | 426.2 | 8.17 | 103.9 | 32.7 | 73.3 | 12 | 103.3 | 30.4 | 2.6 | 55.4 | 71.6
187405.4 |  |  | 1550 | 50.6 | 78.7 | 93.6 | 28 | 33.7 | 0.045 | 103.8 | 11.8 | 70 | 39.9 | 67.9 | 0.956 | 100.4 | 278.6 | 240.8 | 93.5 | 500.8 | 0.665 | 426.3 | 8.22 | 103.9 | 32.8 | 73.4 | 12 | 103.3 | 30.5 | 2.6 | 55.3 | 71.4
187406.4 |  |  | 1551 | 50.7 | 78.7 | 93.5 | 27.9 | 33.6 | 0.044 | 103.8 | 11.7 | 70 | 39.8 | 68 | 0.958 | 100.4 | 279.3 | 241.2 | 93.4 | 500.6 | 0.666 | 426.6 | 8.29 | 103.9 | 32.8 | 73.4 | 12 | 103.3 | 30.4 | 2.59 | 55.3 | 71.3
187407.4 |  |  | 1551 | 50.8 | 78.8 | 93.5 | 27.9 | 33.6 | 0.044 | 103.8 | 11.8 | 70 | 39.8 | 68 | 0.957 | 100.4 | 278.8 | 241.3 | 93.4 | 500.4 | 0.664 | 425.3 | 8.22 | 103.9 | 32.8 | 73.4 | 12 | 103.3 | 30.4 | 2.59 | 55.3 | 71.2
187408.4 |  |  | 1548 | 50.9 | 78.8 | 93.4 | 27.9 | 33.6 | 0.044 | 103.8 | 11.7 | 70 | 39.8 | 67.9 | 0.956 | 100.4 | 278.8 | 240.9 | 93.5 | 500.1 | 0.661 | 426.3 | 8.21 | 103.9 | 32.7 | 73.5 | 12 | 103.3 | 30.4 | 2.58 | 55.3 | 71.1
187409.4 |  |  | 1549 | 50.7 | 78.9 | 93.5 | 27.9 | 33.6 | 0.046 | 103.8 | 11.8 | 70 | 39.8 | 67.9 | 0.959 | 100.4 | 279.2 | 240.9 | 93.5 | 500.1 | 0.665 | 426.4 | 8.22 | 103.9 | 32.7 | 73.7 | 12 | 103.3 | 30.5 | 2.58 | 55.3 | 71.1
187410.4 |  |  | 1550 | 50.6 | 79 | 93.4 | 27.9 | 33.7 | 0.047 | 103.8 | 11.7 | 69.9 | 39.8 | 67.9 | 0.958 | 100.4 | 278.9 | 241.1 | 93.4 | 499.9 | 0.662 | 425.9 | 8.19 | 103.9 | 32.8 | 73.8 | 12 | 103.3 | 30.4 | 2.58 | 55.3 | 71.1
187411.4 |  |  | 1548 | 50.4 | 79.1 | 93.4 | 27.9 | 33.7 | 0.05 | 103.8 | 11.7 | 70 | 39.8 | 67.9 | 0.963 | 100.4 | 278.8 | 240.8 | 93.4 | 499.7 | 0.657 | 426 | 8.08 | 103.9 | 32.8 | 73.9 | 12 | 103.3 | 30.4 | 2.57 | 55.2 | 71.3
187412.4 |  |  | 1550 | 50.3 | 79.1 | 93.4 | 27.9 | 33.7 | 0.048 | 103.8 | 11.8 | 69.9 | 39.8 | 67.8 | 0.964 | 100.4 | 279.4 | 241.1 | 93.4 | 499.7 | 0.659 | 426 | 8.19 | 103.9 | 32.8 | 73.9 | 12 | 103.2 | 30.5 | 2.57 | 55.1 | 71.4
187413.4 |  |  | 1550 | 50.1 | 79.2 | 93.4 | 27.9 | 33.6 | 0.047 | 103.8 | 11.8 | 70 | 39.8 | 67.8 | 0.963 | 100.4 | 279.1 | 241.2 | 93.4 | 499.4 | 0.654 | 426.3 | 8.14 | 103.9 | 32.8 | 74 | 12 | 103.3 | 30.4 | 2.57 | 55 | 71.4
187414.4 |  |  | 1550 | 50.1 | 79.2 | 93.4 | 27.9 | 33.6 | 0.048 | 103.8 | 11.7 | 69.9 | 39.7 | 67.8 | 0.964 | 100.4 | 279.7 | 241.3 | 93.4 | 499.3 | 0.653 | 425.2 | 8.19 | 103.9 | 32.8 | 74 | 12 | 103.3 | 30.4 | 2.56 | 55 | 71.6
187415.4 |  |  | 1551 | 50.1 | 79.3 | 93.4 | 27.9 | 33.7 | 0.047 | 103.8 | 11.7 | 69.9 | 39.7 | 67.8 | 0.964 | 100.4 | 279.3 | 241.6 | 93.4 | 499.2 | 0.651 | 424.9 | 8.17 | 103.9 | 32.8 | 74.2 | 12 | 103.3 | 30.4 | 2.56 | 55 | 71.7
187416.4 |  |  | 1551 | 50.2 | 79.4 | 93.4 | 27.9 | 33.7 | 0.047 | 103.8 | 11.7 | 69.9 | 39.7 | 67.8 | 0.964 | 100.4 | 279.2 | 241.5 | 93.4 | 498.9 | 0.651 | 426.3 | 8.18 | 103.9 | 32.8 | 74.3 | 12 | 103.2 | 30.4 | 2.56 | 55 | 71.8
187417.4 |  |  | 1551 | 50.4 | 79.4 | 93.3 | 27.9 | 33.7 | 0.046 | 103.8 | 11.7 | 69.9 | 39.7 | 67.8 | 0.966 | 100.4 | 278.9 | 241.5 | 93.4 | 498.8 | 0.647 | 426.2 | 8.15 | 103.9 | 32.8 | 74.3 | 12 | 103.3 | 30.4 | 2.55 | 55 | 71.9
187418.4 |  |  | 1550 | 50.4 | 79.4 | 93.3 | 27.9 | 33.7 | 0.046 | 103.8 | 11.7 | 69.9 | 39.7 | 67.8 | 0.968 | 100.4 | 279.4 | 241.4 | 93.3 | 498.7 | 0.644 | 426.2 | 8.16 | 103.9 | 32.8 | 74.2 | 12 | 103.3 | 30.4 | 2.55 | 55 | 72.1
187419.4 |  |  | 1549 | 50.3 | 79.4 | 93.3 | 27.9 | 33.6 | 0.045 | 103.8 | 11.7 | 70 | 39.7 | 67.8 | 0.968 | 100.4 | 279.2 | 241.3 | 93.3 | 498.4 | 0.637 | 425.9 | 8.13 | 103.9 | 32.8 | 74.2 | 12 | 103.3 | 30.4 | 2.54 | 55 | 72.2
187420.4 |  |  | 1552 | 50.3 | 79.5 | 93.3 | 27.8 | 33.6 | 0.044 | 103.8 | 11.8 | 70 | 39.7 | 67.8 | 0.968 | 100.4 | 279.8 | 241.6 | 93.3 | 498.3 | 0.635 | 426.2 | 8.22 | 103.9 | 32.8 | 74.3 | 12 | 103.3 | 30.4 | 2.54 | 55 | 72.2
187421.4 |  |  | 1550 | 50.4 | 79.6 | 93.3 | 27.8 | 33.6 | 0.047 | 103.8 | 11.7 | 70 | 39.7 | 67.8 | 0.969 | 100.4 | 280.1 | 241.7 | 93.3 | 498.2 | 0.634 | 426.1 | 8.19 | 103.9 | 32.7 | 74.2 | 12 | 103.3 | 30.4 | 2.53 | 55 | 72.4
187422.4 |  |  | 1550 | 50.5 | 79.6 | 93.2 | 27.8 | 33.7 | 0.049 | 103.8 | 11.7 | 70 | 39.8 | 67.7 | 0.968 | 100.4 | 280 | 241.9 | 93.3 | 498.1 | 0.635 | 425.4 | 8.17 | 103.9 | 32.7 | 74.2 | 12 | 103.2 | 30.4 | 2.53 | 55 | 72.4
187423.4 |  |  | 1548 | 50.4 | 79.7 | 93.1 | 27.8 | 33.7 | 0.049 | 103.8 | 11.7 | 70 | 39.8 | 67.8 | 0.97 | 100.4 | 280.1 | 241.9 | 93.3 | 497.8 | 0.624 | 425.9 | 8.05 | 103.9 | 32.7 | 74 | 12 | 103.3 | 30.4 | 2.53 | 55 | 72.6
187424.4 |  |  | 1547 | 50.1 | 79.7 | 92.9 | 27.9 | 33.7 | 0.049 | 103.8 | 11.7 | 70 | 39.7 | 67.8 | 0.975 | 100.4 | 280.1 | 242 | 93.3 | 497.7 | 0.619 | 425.8 | 8.02 | 103.9 | 32.8 | 73.9 | 12 | 103.2 | 30.4 | 2.52 | 54.9 | 72.6
187425.4 |  |  | 1551 | 49.9 | 79.8 | 92.8 | 27.9 | 33.7 | 0.048 | 103.8 | 11.7 | 70 | 39.7 | 67.8 | 0.972 | 100.4 | 281.8 | 242.8 | 93.3 | 497.6 | 0.626 | 426 | 8.16 | 103.9 | 32.7 | 73.8 | 12 | 103.2 | 30.4 | 2.52 | 54.9 | 72.6
187426.4 |  |  | 1551 | 49.9 | 79.8 | 92.6 | 27.9 | 33.7 | 0.045 | 103.9 | 11.8 | 70 | 39.7 | 67.8 | 0.973 | 100.4 | 281.1 | 243.1 | 93.3 | 497.3 | 0.612 | 425.3 | 8.12 | 103.9 | 32.7 | 73.6 | 12 | 103.2 | 30.4 | 2.51 | 54.9 | 72.7
187427.4 |  |  | 1551 | 50.1 | 79.7 | 92.4 | 27.9 | 33.6 | 0.046 | 103.9 | 11.8 | 70 | 39.7 | 67.8 | 0.976 | 100.4 | 281.1 | 243.3 | 93.3 | 497.2 | 0.61 | 425.1 | 8.11 | 103.9 | 32.8 | 73.3 | 12 | 103.2 | 30.4 | 2.51 | 54.9 | 72.6
187428.4 |  |  | 1551 | 50.2 | 79.7 | 92.3 | 27.9 | 33.6 | 0.046 | 104 | 11.7 | 70 | 39.6 | 67.8 | 0.975 | 100.4 | 281.7 | 243.5 | 93.3 | 497.1 | 0.612 | 426.4 | 8.18 | 103.8 | 32.8 | 73.2 | 12 | 103.2 | 30.4 | 2.51 | 55 | 72.5
187429.4 |  |  | 1550 | 50.2 | 79.6 | 92.2 | 27.9 | 33.7 | 0.046 | 104 | 11.7 | 70 | 39.5 | 67.8 | 0.975 | 100.4 | 281.8 | 243.6 | 93.3 | 496.8 | 0.613 | 425.7 | 8.13 | 103.8 | 32.8 | 73 | 12 | 103.2 | 30.4 | 2.51 | 55 | 72.4
187430.4 |  |  | 1548 | 50.2 | 79.6 | 92.1 | 27.9 | 33.7 | 0.048 | 104.1 | 11.7 | 70 | 39.5 | 67.8 | 0.978 | 100.4 | 281.7 | 243.5 | 93.2 | 496.8 | 0.611 | 425.7 | 8.05 | 103.8 | 32.8 | 72.9 | 12 | 103.2 | 30.4 | 2.5 | 55 | 72.3
187431.4 |  |  | 1548 | 50 | 79.4 | 92.1 | 27.9 | 33.6 | 0.046 | 104.1 | 11.8 | 70 | 39.5 | 67.8 | 0.978 | 100.4 | 281.9 | 243.8 | 93.2 | 496.7 | 0.611 | 426.4 | 8.02 | 103.8 | 32.8 | 72.7 | 12 | 103.3 | 30.4 | 2.5 | 55 | 72.1
187432.4 |  |  | 1550 | 49.8 | 79.3 | 91.9 | 27.9 | 33.6 | 0.044 | 104.1 | 11.8 | 70 | 39.5 | 67.8 | 0.977 | 100.4 | 282.8 | 244.3 | 93.2 | 496.4 | 0.61 | 426.2 | 8.13 | 103.8 | 32.8 | 72.6 | 12 | 103.3 | 30.4 | 2.5 | 55 | 71.9
187433.4 |  |  | 1551 | 49.9 | 79.2 | 91.9 | 27.9 | 33.6 | 0.045 | 104.1 | 11.8 | 70 | 39.6 | 67.8 | 0.977 | 100.4 | 283 | 244.5 | 93.1 | 496.3 | 0.611 | 426.3 | 8.1 | 103.8 | 32.8 | 72.3 | 12 | 103.3 | 30.4 | 2.5 | 55 | 71.8
187434.4 |  |  | 1551 | 50 | 79.2 | 91.8 | 27.9 | 33.7 | 0.048 | 104.1 | 11.8 | 70 | 39.6 | 67.8 | 0.977 | 100.4 | 283.4 | 244.8 | 93.1 | 496.2 | 0.616 | 425.1 | 8.14 | 103.8 | 32.7 | 72.2 | 12 | 103.3 | 30.5 | 2.49 | 55 | 71.6
187435.4 |  |  | 1550 | 50 | 79.1 | 91.8 | 27.8 | 33.7 | 0.048 | 104.1 | 11.8 | 70 | 39.7 | 67.8 | 0.975 | 100.4 | 283.5 | 244.9 | 93.1 | 496.1 | 0.617 | 425.9 | 8.09 | 103.8 | 32.7 | 72 | 12 | 103.2 | 30.5 | 2.49 | 55 | 71.5
187436.4 |  |  | 1550 | 50 | 78.9 | 91.7 | 27.9 | 33.7 | 0.046 | 104.1 | 11.8 | 70 | 39.7 | 67.8 | 0.979 | 100.4 | 283.3 | 244.9 | 93.1 | 495.9 | 0.611 | 425.9 | 8.09 | 103.8 | 32.8 | 71.8 | 12 | 103.2 | 30.4 | 2.49 | 55 | 71.4
187437.4 |  |  | 1549 | 49.9 | 78.8 | 91.7 | 27.8 | 33.7 | 0.047 | 104.1 | 11.8 | 70 | 39.7 | 67.8 | 0.979 | 100.4 | 283.7 | 244.9 | 93.1 | 495.7 | 0.612 | 425.7 | 8.1 | 103.8 | 32.7 | 71.7 | 12 | 103.2 | 30.5 | 2.49 | 55 | 71.3
187438.4 |  |  | 1549 | 49.8 | 78.6 | 91.7 | 27.9 | 33.7 | 0.047 | 104.1 | 11.8 | 70 | 39.6 | 67.8 | 0.978 | 100.4 | 283 | 244.9 | 93.1 | 495.6 | 0.611 | 426.4 | 8.02 | 103.8 | 32.7 | 71.4 | 12 | 103.3 | 30.4 | 2.49 | 55 | 71.2
187439.4 |  |  | 1550 | 49.7 | 78.5 | 91.6 | 27.8 | 33.6 | 0.048 | 104.1 | 11.8 | 70 | 39.7 | 67.8 | 0.977 | 100.4 | 283.8 | 245.5 | 93 | 495.5 | 0.615 | 426 | 8.1 | 103.8 | 32.7 | 71.3 | 12 | 103.2 | 30.4 | 2.48 | 55 | 71.2
187440.4 |  |  | 1552 | 49.8 | 78.4 | 91.6 | 27.8 | 33.6 | 0.047 | 104.1 | 11.8 | 70 | 39.7 | 67.7 | 0.976 | 100.4 | 284.4 | 246 | 93 | 495.3 | 0.616 | 426.7 | 8.14 | 103.8 | 32.7 | 71.1 | 12 | 103.2 | 30.5 | 2.48 | 55 | 71.1
187441.4 |  |  | 1551 | 49.9 | 78.3 | 91.5 | 27.8 | 33.6 | 0.046 | 104.1 | 11.8 | 70 | 39.8 | 67.7 | 0.974 | 100.4 | 284.9 | 246.2 | 92.9 | 495.3 | 0.615 | 425.3 | 8.18 | 103.8 | 32.7 | 71 | 12 | 103.2 | 30.5 | 2.48 | 55 | 71.2
187442.4 |  |  | 1551 | 50.1 | 78.2 | 91.4 | 27.8 | 33.6 | 0.045 | 104.1 | 11.8 | 70 | 39.8 | 67.7 | 0.975 | 100.4 | 284.8 | 246.4 | 92.9 | 495.2 | 0.615 | 425.5 | 8.15 | 103.8 | 32.7 | 70.8 | 12 | 103.2 | 30.4 | 2.48 | 55 | 71.2
187443.4 |  |  | 1549 | 50.1 | 78 | 91.3 | 27.8 | 33.6 | 0.05 | 104.1 | 11.8 | 70 | 39.8 | 67.6 | 0.977 | 100.4 | 284.8 | 246.2 | 92.8 | 495.1 | 0.613 | 426.7 | 8.13 | 103.8 | 32.7 | 70.7 | 12 | 103.2 | 30.5 | 2.48 | 55 | 71.4
187444.4 |  |  | 1550 | 50.1 | 77.9 | 91.3 | 27.8 | 33.6 | 0.049 | 104.1 | 11.8 | 70 | 39.8 | 67.7 | 0.976 | 100.4 | 285 | 246.4 | 92.8 | 494.9 | 0.616 | 426.2 | 8.12 | 103.8 | 32.7 | 70.5 | 12 | 103.2 | 30.4 | 2.48 | 55 | 71.6
187445.4 |  |  | 1550 | 50 | 77.8 | 91.3 | 27.8 | 33.6 | 0.049 | 104.1 | 11.8 | 70 | 39.9 | 67.6 | 0.973 | 100.4 | 285.6 | 246.6 | 92.8 | 494.8 | 0.615 | 426.3 | 8.14 | 103.8 | 32.8 | 70.4 | 12 | 103.2 | 30.5 | 2.48 | 55 | 71.7
187446.4 |  |  | 1551 | 50.1 | 77.7 | 91.2 | 27.9 | 33.6 | 0.049 | 104.1 | 11.8 | 70 | 39.8 | 67.6 | 0.974 | 100.4 | 285.6 | 247 | 92.7 | 494.7 | 0.614 | 425.3 | 8.16 | 103.8 | 32.8 | 70.3 | 12 | 103.2 | 30.5 | 2.48 | 54.9 | 71.7
187447.4 |  |  | 1550 | 50.2 | 77.5 | 91.1 | 27.8 | 33.6 | 0.05 | 104.1 | 11.8 | 70 | 39.8 | 67.6 | 0.97 | 100.4 | 285.9 | 247.1 | 92.7 | 494.6 | 0.611 | 426.1 | 8.14 | 103.8 | 32.7 | 70.2 | 12 | 103.2 | 30.5 | 2.48 | 55 | 71.8
187448.4 |  |  | 1550 | 50.2 | 77.4 | 91.1 | 27.8 | 33.7 | 0.05 | 104.1 | 11.8 | 70 | 39.9 | 67.5 | 0.97 | 100.4 | 285.9 | 247.1 | 92.7 | 494.4 | 0.611 | 426 | 8.12 | 103.8 | 32.7 | 70.1 | 12 | 103.2 | 30.6 | 2.48 | 55 | 72.1
187449.4 |  |  | 1551 | 50.2 | 77.2 | 91 | 27.8 | 33.7 | 0.05 | 104.1 | 11.8 | 70 | 39.8 | 67.5 | 0.972 | 100.4 | 286.3 | 247.5 | 92.6 | 494.3 | 0.614 | 425.4 | 8.14 | 103.8 | 32.6 | 70 | 12 | 103.2 | 30.5 | 2.48 | 55 | 72.1
187450.4 |  |  | 1549 | 50.1 | 77.1 | 90.9 | 27.8 | 33.7 | 0.051 | 104.1 | 11.8 | 70 | 39.8 | 67.5 | 0.97 | 100.4 | 285.8 | 247.6 | 92.6 | 494.2 | 0.612 | 426.3 | 8.06 | 103.8 | 32.7 | 69.8 | 12 | 103.2 | 30.6 | 2.48 | 54.9 | 72.3
187451.4 |  |  | 1550 | 50.1 | 76.9 | 90.9 | 27.8 | 33.7 | 0.051 | 104.1 | 11.8 | 70 | 39.8 | 67.6 | 0.968 | 100.4 | 285.9 | 247.8 | 92.6 | 493.9 | 0.612 | 425.8 | 8.07 | 103.8 | 32.7 | 69.7 | 12 | 103.2 | 30.5 | 2.48 | 54.9 | 72.4
187452.4 |  |  | 1549 | 49.9 | 76.8 | 90.8 | 27.8 | 33.6 | 0.053 | 104.1 | 11.8 | 70 | 39.8 | 67.5 | 0.966 | 100.4 | 285.7 | 247.7 | 92.6 | 493.8 | 0.608 | 426.4 | 8.09 | 103.8 | 32.6 | 69.6 | 12 | 103.2 | 30.5 | 2.48 | 54.8 | 72.4
187453.4 |  |  | 1549 | 50 | 76.8 | 90.8 | 27.8 | 33.7 | 0.052 | 104.1 | 11.8 | 70 | 39.8 | 67.4 | 0.966 | 100.4 | 286.6 | 248.1 | 92.5 | 493.7 | 0.609 | 425.6 | 8.12 | 103.7 | 32.7 | 69.6 | 12 | 103.2 | 30.6 | 2.48 | 54.8 | 72.4
187454.4 |  |  | 1549 | 49.9 | 76.7 | 90.8 | 27.8 | 33.7 | 0.051 | 104.1 | 11.8 | 70 | 39.8 | 67.6 | 0.965 | 100.4 | 286.5 | 248 | 92.4 | 493.6 | 0.608 | 425.3 | 8.09 | 103.7 | 32.7 | 69.6 | 12 | 103.2 | 30.5 | 2.49 | 54.8 | 72.6
187455.4 |  |  | 1550 | 50 | 76.7 | 90.7 | 27.8 | 33.7 | 0.052 | 104.1 | 11.8 | 70 | 39.7 | 67.6 | 0.966 | 100.4 | 287.1 | 248.5 | 92.4 | 493.4 | 0.604 | 426.2 | 8.12 | 103.7 | 32.7 | 69.5 | 12 | 103.2 | 30.6 | 2.49 | 54.7 | 72.6
187456.4 |  |  | 1550 | 49.9 | 76.4 | 90.7 | 27.8 | 33.7 | 0.053 | 104.1 | 11.8 | 70 | 39.7 | 67.6 | 0.964 | 100.4 | 287.4 | 248.5 | 92.4 | 493.3 | 0.604 | 425.6 | 8.12 | 103.7 | 32.6 | 69.4 | 12 | 103.2 | 30.5 | 2.49 | 54.6 | 72.6
187457.4 |  |  | 1552 | 50 | 76.3 | 90.6 | 27.8 | 33.6 | 0.051 | 104.1 | 11.8 | 70 | 39.7 | 67.6 | 0.964 | 100.4 | 287.8 | 249 | 92.3 | 493.1 | 0.602 | 425.9 | 8.16 | 103.7 | 32.6 | 69.3 | 12 | 103.2 | 30.6 | 2.49 | 54.6 | 72.6
187458.4 |  |  | 1551 | 50.1 | 76.3 | 90.6 | 27.8 | 33.6 | 0.052 | 104.1 | 11.8 | 70 | 39.8 | 67.6 | 0.962 | 100.4 | 287.7 | 249.2 | 92.3 | 492.9 | 0.6 | 425.5 | 8.13 | 103.6 | 32.6 | 69.3 | 12 | 103.2 | 30.6 | 2.49 | 54.6 | 72.6
187459.4 |  |  | 1550 | 50.2 | 76.3 | 90.5 | 27.8 | 33.6 | 0.052 | 104.1 | 11.8 | 70 | 39.8 | 67.6 | 0.957 | 100.4 | 288.2 | 249.3 | 92.3 | 492.7 | 0.602 | 426.2 | 8.18 | 103.6 | 32.6 | 69.2 | 12 | 103.2 | 30.6 | 2.49 | 54.6 | 72.5
187460.4 |  |  | 1550 | 50.2 | 76.2 | 90.4 | 27.8 | 33.6 | 0.053 | 104.1 | 11.8 | 70 | 39.8 | 67.6 | 0.956 | 100.4 | 287.9 | 249.4 | 92.2 | 492.6 | 0.597 | 425.9 | 8.11 | 103.6 | 32.6 | 69.2 | 11.9 | 103.2 | 30.5 | 2.49 | 54.6 | 72.4
187461.4 |  |  | 1549 | 50.1 | 76.1 | 90.3 | 27.8 | 33.6 | 0.055 | 104.1 | 11.8 | 70 | 39.8 | 67.6 | 0.959 | 100.4 | 288.1 | 249.4 | 92.2 | 492.5 | 0.596 | 425.1 | 8.1 | 103.6 | 32.6 | 69.2 | 12 | 103.1 | 30.5 | 2.49 | 54.6 | 72.2
187462.4 |  |  | 1549 | 50 | 75.9 | 90.3 | 27.8 | 33.6 | 0.054 | 104.1 | 11.8 | 70 | 39.8 | 67.6 | 0.958 | 100.4 | 288.1 | 249.7 | 92.2 | 492.3 | 0.598 | 426.2 | 8.08 | 103.6 | 32.6 | 69.2 | 12 | 103.1 | 30.5 | 2.5 | 54.6 | 72
187463.4 |  |  | 1550 | 50 | 75.9 | 90.3 | 27.8 | 33.6 | 0.052 | 104.1 | 11.8 | 69.9 | 39.8 | 67.6 | 0.955 | 100.4 | 288.7 | 250.1 | 92.2 | 492.2 | 0.596 | 426.2 | 8.14 | 103.6 | 32.6 | 69.1 | 12 | 103.1 | 30.6 | 2.5 | 54.6 | 71.8
187464.4 |  |  | 1551 | 50 | 75.8 | 90.3 | 27.8 | 33.6 | 0.054 | 104.1 | 11.8 | 70 | 39.8 | 67.6 | 0.953 | 100.4 | 288.9 | 250.4 | 92.1 | 492 | 0.596 | 426.2 | 8.14 | 103.6 | 32.6 | 69.1 | 12 | 103.2 | 30.5 | 2.5 | 54.6 | 71.7
187465.4 |  |  | 1551 | 50.1 | 75.7 | 90.2 | 27.8 | 33.6 | 0.053 | 104.1 | 11.8 | 69.9 | 39.9 | 67.6 | 0.952 | 100.4 | 289.2 | 250.7 | 92.1 | 491.8 | 0.593 | 425.8 | 8.13 | 103.5 | 32.6 | 69.1 | 12 | 103.1 | 30.5 | 2.5 | 54.5 | 71.5
187466.4 |  |  | 1551 | 50.2 | 75.7 | 90.2 | 27.8 | 33.6 | 0.054 | 104 | 11.8 | 69.9 | 39.8 | 67.6 | 0.95 | 100.4 | 289.4 | 251.1 | 92 | 491.6 | 0.592 | 425.3 | 8.15 | 103.5 | 32.6 | 69.2 | 12 | 103.1 | 30.5 | 2.5 | 54.5 | 71.4
187467.4 |  |  | 1549 | 50.1 | 75.7 | 90.1 | 27.9 | 33.6 | 0.057 | 104 | 11.8 | 69.9 | 39.9 | 67.6 | 0.952 | 100.4 | 289.4 | 250.9 | 91.9 | 491.4 | 0.59 | 426.4 | 8.06 | 103.6 | 32.7 | 69.2 | 12 | 103.1 | 30.6 | 2.5 | 54.5 | 71.3
187468.4 |  |  | 1550 | 50.1 | 75.7 | 90.1 | 27.9 | 33.6 | 0.052 | 104.1 | 11.8 | 69.9 | 39.9 | 67.6 | 0.953 | 100.4 | 289.9 | 251.3 | 91.9 | 491.3 | 0.589 | 425.6 | 8.16 | 103.5 | 32.6 | 69.2 | 12 | 103.1 | 30.6 | 2.51 | 54.5 | 71.1
187469.4 |  |  | 1555 | 50.4 | 75.6 | 89.9 | 27.8 | 33.6 | 0.056 | 104.1 | 11.8 | 69.9 | 39.9 | 67.5 | 0.95 | 100.4 | 291.6 | 252.3 | 91.9 | 491.1 | 0.594 | 426.2 | 8.4 | 103.6 | 32.6 | 69.2 | 12 | 103.3 | 30.5 | 2.51 | 54.8 | 71.1
187470.4 |  |  | 1548 | 50.6 | 75.6 | 89.9 | 27.8 | 33.6 | 0.062 | 104 | 11.8 | 69.9 | 39.8 | 67.5 | 0.949 | 100.4 | 289.9 | 251.7 | 91.8 | 490.9 | 0.591 | 425.6 | 8.07 | 103.6 | 32.6 | 69.3 | 12 | 103.1 | 30.5 | 2.51 | 54.5 | 71.1
187471.4 |  |  | 1546 | 50.5 | 75.6 | 89.8 | 27.8 | 33.6 | 0.06 | 104 | 11.8 | 69.9 | 39.9 | 67.5 | 0.948 | 100.4 | 290.5 | 251.7 | 91.8 | 490.7 | 0.594 | 426.2 | 8.04 | 103.5 | 32.7 | 69.3 | 12 | 103.1 | 30.5 | 2.51 | 54.4 | 71.1
187472.4 |  |  | 1549 | 50 | 75.6 | 89.8 | 27.8 | 33.6 | 0.059 | 104 | 11.8 | 70 | 40.4 | 67.4 | 0.945 | 100.4 | 290.8 | 252.4 | 91.8 | 490.6 | 0.59 | 426.3 | 8.04 | 103.6 | 32.6 | 69.4 | 12 | 103.1 | 30.5 | 2.51 | 54.3 | 71.2
187473.4 |  |  | 1549 | 49.7 | 75.5 | 89.7 | 27.8 | 33.6 | 0.059 | 104 | 11.8 | 70 | 40.9 | 67.4 | 0.947 | 100.4 | 291.2 | 252.7 | 91.8 | 490.4 | 0.586 | 425.2 | 8.08 | 103.6 | 32.6 | 69.5 | 12 | 103.1 | 30.6 | 2.52 | 54.2 | 71.3
187474.4 |  |  | 1550 | 49.7 | 75.4 | 89.6 | 27.9 | 33.6 | 0.059 | 104 | 11.8 | 70 | 41.2 | 67.4 | 0.948 | 100.4 | 291.3 | 253.1 | 91.7 | 490.2 | 0.584 | 426.4 | 8.06 | 103.6 | 32.6 | 69.6 | 12 | 103.1 | 30.6 | 2.52 | 54.1 | 71.3
187475.4 |  |  | 1550 | 49.7 | 75.4 | 89.6 | 27.8 | 33.6 | 0.058 | 104 | 11.8 | 70 | 41.3 | 67.4 | 0.946 | 100.4 | 291.9 | 253.5 | 91.7 | 490 | 0.589 | 426.4 | 8.08 | 103.6 | 32.6 | 69.7 | 12 | 103.1 | 30.6 | 2.52 | 54 | 71.6
187476.4 |  |  | 1548 | 49.7 | 75.4 | 89.5 | 27.8 | 33.6 | 0.06 | 104 | 11.8 | 70 | 41.3 | 67.4 | 0.943 | 100.4 | 291.8 | 253.5 | 91.6 | 489.8 | 0.587 | 425.5 | 8.01 | 103.6 | 32.6 | 69.8 | 12 | 103.1 | 30.6 | 2.52 | 54 | 71.6
187477.4 |  |  | 1549 | 49.5 | 75.4 | 89.4 | 27.8 | 33.6 | 0.059 | 104 | 11.8 | 70 | 41.4 | 67.3 | 0.943 | 100.4 | 292.2 | 253.7 | 91.6 | 489.6 | 0.587 | 426.6 | 8.01 | 103.6 | 32.6 | 69.9 | 12 | 103.1 | 30.6 | 2.52 | 54 | 71.8
187478.4 |  |  | 1550 | 49.4 | 75.4 | 89.4 | 27.8 | 33.6 | 0.059 | 104 | 11.8 | 70 | 41.4 | 67.3 | 0.94 | 100.4 | 293.2 | 254.2 | 91.6 | 489.4 | 0.583 | 426.4 | 8.06 | 103.6 | 32.6 | 70.1 | 12 | 103.1 | 30.6 | 2.52 | 54 | 71.8
187479.4 |  |  | 1551 | 49.5 | 75.5 | 89.3 | 27.8 | 33.7 | 0.057 | 104 | 11.8 | 70 | 41.4 | 67.3 | 0.942 | 100.4 | 293.5 | 254.9 | 91.6 | 489.2 | 0.577 | 426.3 | 8.05 | 103.6 | 32.5 | 70.2 | 12 | 103.1 | 30.5 | 2.52 | 54 | 71.9
187480.4 |  |  | 1550 | 49.6 | 75.6 | 89.3 | 27.8 | 33.6 | 0.06 | 104 | 11.8 | 70 | 41.4 | 67.3 | 0.943 | 100.4 | 293.6 | 254.9 | 91.5 | 489 | 0.577 | 425.3 | 8.05 | 103.6 | 32.5 | 70.4 | 12 | 103.1 | 30.5 | 2.53 | 54 | 72.2
187481.4 |  |  | 1550 | 49.6 | 75.6 | 89.2 | 27.8 | 33.6 | 0.06 | 104 | 11.8 | 70 | 41.4 | 67.4 | 0.943 | 100.4 | 294.3 | 255.2 | 91.4 | 488.8 | 0.579 | 425.3 | 8.09 | 103.6 | 32.6 | 70.6 | 12 | 103.1 | 30.5 | 2.53 | 54 | 72.3
187482.4 |  |  | 1552 | 49.6 | 75.7 | 89.2 | 27.8 | 33.6 | 0.059 | 104 | 11.8 | 70 | 41.4 | 67.3 | 0.939 | 100.4 | 294.7 | 255.6 | 91.4 | 488.6 | 0.583 | 425.9 | 8.08 | 103.6 | 32.5 | 70.7 | 12 | 103.1 | 30.6 | 2.53 | 53.9 | 72.3
187483.4 |  |  | 1551 | 49.7 | 75.7 | 89.1 | 27.8 | 33.6 | 0.059 | 104 | 11.8 | 70 | 41.4 | 67.3 | 0.938 | 100.4 | 294.8 | 255.8 | 91.4 | 488.5 | 0.582 | 425.9 | 8.09 | 103.6 | 32.5 | 70.9 | 12 | 103.1 | 30.6 | 2.53 | 54 | 72.4
187484.4 |  |  | 1551 | 49.8 | 75.8 | 89.1 | 27.8 | 33.6 | 0.058 | 104 | 11.8 | 70 | 41.4 | 67.3 | 0.938 | 100.4 | 294.5 | 256.1 | 91.3 | 488.3 | 0.586 | 426.2 | 8.1 | 103.6 | 32.6 | 71.1 | 12 | 103.1 | 30.5 | 2.53 | 54 | 72.6
187485.4 |  |  | 1549 | 49.8 | 75.9 | 88.9 | 27.8 | 33.6 | 0.06 | 104 | 11.8 | 70 | 41.4 | 67.3 | 0.937 | 100.4 | 294.3 | 256 | 91.3 | 488.1 | 0.586 | 425.5 | 8.04 | 103.5 | 32.6 | 71.2 | 12 | 103.1 | 30.6 | 2.53 | 54 | 72.6
187486.4 |  |  | 1549 | 49.7 | 76.1 | 88.9 | 27.8 | 33.6 | 0.059 | 103.9 | 11.7 | 70 | 41.4 | 67.3 | 0.939 | 100.4 | 294.6 | 256.3 | 91.2 | 487.9 | 0.585 | 426.5 | 8.03 | 103.6 | 32.6 | 71.3 | 12 | 103.1 | 30.6 | 2.53 | 54 | 72.6
187487.4 |  |  | 1550 | 49.6 | 76.2 | 88.8 | 27.8 | 33.6 | 0.059 | 103.9 | 11.8 | 70 | 41.5 | 67.4 | 0.939 | 100.4 | 294.9 | 256.7 | 91.2 | 487.7 | 0.585 | 426.3 | 8.08 | 103.6 | 32.6 | 71.5 | 12 | 103.1 | 30.5 | 2.53 | 54 | 72.7
187488.4 |  |  | 1548 | 49.5 | 76.2 | 88.8 | 27.8 | 33.6 | 0.061 | 103.9 | 11.8 | 70 | 41.5 | 67.4 | 0.936 | 100.4 | 295.1 | 256.9 | 91.2 | 487.6 | 0.583 | 425.2 | 7.98 | 103.6 | 32.4 | 71.6 | 12 | 103.1 | 30.6 | 2.53 | 53.9 | 72.6
187489.4 |  |  | 1550 | 49.4 | 76.3 | 88.7 | 27.8 | 33.6 | 0.051 | 104 | 11.8 | 70 | 41.6 | 67.4 | 0.937 | 100.4 | 295.8 | 257.2 | 91.1 | 487.4 | 0.584 | 426.3 | 8.03 | 103.6 | 32.5 | 71.8 | 12 | 103.1 | 30.6 | 2.53 | 54 | 72.6
187490.4 |  |  | 1557 | 49.8 | 76.5 | 88.7 | 27.8 | 33.6 | 0.036 | 104.2 | 11.7 | 70 | 41.6 | 67.4 | 0.937 | 100.4 | 298 | 258.6 | 91.1 | 487.3 | 0.587 | 426.2 | 8.42 | 103.6 | 32.6 | 71.9 | 12 | 103.2 | 30.6 | 2.53 | 54.6 | 72.5
187491.4 |  |  | 1559 | 50.7 | 76.7 | 88.6 | 27.9 | 33.6 | 0.038 | 104.2 | 11.7 | 70.1 | 41.5 | 67.4 | 0.937 | 100.4 | 297.9 | 259.3 | 91.1 | 487.1 | 0.593 | 426.5 | 8.5 | 103.6 | 32.6 | 72.1 | 12 | 103.2 | 30.6 | 2.53 | 54.8 | 72.4
187492.4 |  |  | 1555 | 51.6 | 76.7 | 88.6 | 27.8 | 33.6 | 0.04 | 104.2 | 11.7 | 70.1 | 41.6 | 67.3 | 0.939 | 100.4 | 297.2 | 258.9 | 90.9 | 486.9 | 0.593 | 426.2 | 8.47 | 103.6 | 32.5 | 72.2 | 12 | 103.3 | 30.6 | 2.54 | 55 | 72.2
187493.4 |  |  | 1551 | 52 | 76.9 | 88.5 | 27.8 | 33.6 | 0.04 | 104.2 | 11.7 | 70.1 | 41.9 | 67.3 | 0.94 | 100.4 | 297.1 | 258.6 | 90.9 | 486.7 | 0.594 | 426.2 | 8.41 | 103.6 | 32.6 | 72.4 | 12 | 103.3 | 30.6 | 2.54 | 55.1 | 72
187494.4 |  |  | 1550 | 51.9 | 77 | 88.4 | 27.8 | 33.6 | 0.042 | 104.1 | 11.7 | 70.1 | 42 | 67.3 | 0.94 | 100.4 | 296.8 | 258.6 | 90.9 | 486.6 | 0.599 | 425.1 | 8.41 | 103.7 | 32.5 | 72.5 | 12 | 103.2 | 30.6 | 2.55 | 55.2 | 71.9
187495.4 |  |  | 1548 | 51.8 | 77.1 | 88.3 | 27.8 | 33.6 | 0.056 | 104 | 11.7 | 70.1 | 41.8 | 67.4 | 0.939 | 100.4 | 296.9 | 258.7 | 90.9 | 486.4 | 0.602 | 425.8 | 8.31 | 103.6 | 32.5 | 72.7 | 12 | 103.2 | 30.6 | 2.55 | 55.1 | 71.7
187496.4 |  |  | 1542 | 51.2 | 77.2 | 88.3 | 27.8 | 33.6 | 0.069 | 103.8 | 11.7 | 70 | 41.4 | 67.4 | 0.94 | 100.4 | 295.4 | 258 | 90.9 | 486.3 | 0.598 | 426.1 | 7.94 | 103.6 | 32.5 | 72.8 | 12 | 103.1 | 30.6 | 2.55 | 54.6 | 71.6
187497.4 |  |  | 1541 | 50.2 | 77.4 | 88.3 | 27.8 | 33.6 | 0.063 | 103.9 | 11.7 | 70 | 41.1 | 67.4 | 0.939 | 100.4 | 295.9 | 258.1 | 90.8 | 486.1 | 0.596 | 425.8 | 7.84 | 103.6 | 32.4 | 72.8 | 12 | 103.1 | 30.6 | 2.56 | 54.3 | 71.4
187498.4 |  |  | 1547 | 49.2 | 77.4 | 88.2 | 27.8 | 33.6 | 0.064 | 103.9 | 11.7 | 70 | 40.8 | 67.4 | 0.944 | 100.4 | 297.6 | 259.2 | 90.7 | 485.9 | 0.594 | 426.2 | 7.94 | 103.6 | 32.4 | 72.9 | 12 | 103 | 30.6 | 2.56 | 54.2 | 71.2
187499.4 |  |  | 1549 | 48.8 | 77.6 | 88.2 | 27.8 | 33.6 | 0.063 | 103.9 | 11.7 | 70 | 41 | 67.3 | 0.945 | 100.4 | 298.4 | 259.9 | 90.7 | 485.7 | 0.591 | 426.4 | 7.96 | 103.6 | 32.4 | 73.1 | 12 | 103 | 30.6 | 2.56 | 54 | 71.1
187500.4 |  |  | 1551 | 48.9 | 77.7 | 88.1 | 27.8 | 33.6 | 0.062 | 103.9 | 11.7 | 70 | 41.2 | 67.3 | 0.946 | 100.4 | 299.1 | 260.6 | 90.7 | 485.7 | 0.59 | 425.6 | 8.01 | 103.6 | 32.4 | 73.2 | 12 | 103 | 30.6 | 2.56 | 53.9 | 71.1
187530.4 |  |  | 1543 | 49.9 | 76.8 | 86.6 | 27.8 | 33.6 | 0.065 | 103.7 | 11.7 | 70 | 40.7 | 66.9 | 0.964 | 100.4 | 304.4 | 266 | 89.6 | 482.7 | 0.598 | 426.2 | 7.84 | 103.6 | 32.3 | 69.8 | 12 | 103 | 30.6 | 2.52 | 54.4 | 69.9
187560.4 |  |  | 1551 | 51.2 | 74.4 | 85.1 | 27.9 | 33.4 | 0.045 | 104 | 11.7 | 70 | 40.1 | 66.3 | 0.929 | 100.4 | 313.1 | 274.9 | 88.4 | 479.7 | 0.6 | 425.3 | 8.29 | 103.6 | 32.2 | 68.6 | 12 | 103.1 | 30.6 | 2.57 | 54.9 | 69.6
187590.4 |  |  | 1550 | 49.9 | 75.2 | 83.9 | 27.8 | 33.4 | 0.039 | 104 | 11.7 | 70 | 40.1 | 65.6 | 0.922 | 100.4 | 320.6 | 282.5 | 87.2 | 475.7 | 0.553 | 425.3 | 8.12 | 103.5 | 32 | 69.7 | 12 | 103 | 30.6 | 2.62 | 54.1 | 69.3
187620.4 |  |  | 1550 | 50.1 | 74.1 | 82.4 | 27.8 | 33.3 | 0.044 | 103.9 | 11.7 | 70 | 39.6 | 65 | 0.923 | 100.4 | 328.1 | 289.8 | 86 | 472.6 | 0.525 | 426.2 | 8.16 | 103.5 | 32 | 67.7 | 12 | 103 | 30.6 | 2.61 | 54.1 | 67.6
187650.4 |  |  | 1552 | 49.1 | 72.4 | 81.2 | 27.9 | 33.2 | 0.034 | 104.1 | 11.7 | 70 | 40.5 | 64.3 | 0.901 | 100.4 | 336.2 | 298.2 | 84.9 | 469.3 | 0.519 | 426.2 | 8.21 | 103.5 | 31.9 | 66.4 | 12 | 102.9 | 30.4 | 2.66 | 54.1 | 64.6
187680.4 |  |  | 1548 | 48.5 | 71.8 | 79.9 | 27.9 | 33.1 | 0.058 | 103.8 | 11.7 | 70 | 40.2 | 63.3 | 0.886 | 100.4 | 343.6 | 305.9 | 83.8 | 465.5 | 0.504 | 425.7 | 7.88 | 103.4 | 31.9 | 66.3 | 11.9 | 102.8 | 30.4 | 2.71 | 53.2 | 63.2
187710.4 |  |  | 1546 | 49 | 71.8 | 78.8 | 27.9 | 33.1 | 0.057 | 103.9 | 11.7 | 70 | 40.2 | 62.5 | 0.881 | 100.4 | 350.1 | 313.1 | 82.7 | 462.2 | 0.503 | 425.8 | 7.89 | 103.3 | 31.8 | 66.3 | 12 | 102.8 | 30.4 | 2.73 | 53.5 | 63.2
187740.4 |  |  | 1550 | 49.3 | 70.8 | 77.7 | 28.1 | 33 | 0.052 | 103.9 | 11.6 | 70 | 40.4 | 61.6 | 0.873 | 100.4 | 357.4 | 320.9 | 81.6 | 459.7 | 0.487 | 425.8 | 8 | 103.2 | 31.6 | 64.9 | 12 | 102.8 | 30.4 | 2.75 | 53.4 | 62.7
187770.4 |  |  | 1542 | 50.3 | 69.7 | 76.4 | 28.2 | 32.9 | 0.053 | 103.9 | 11.6 | 70 | 38.8 | 60.8 | 0.858 | 100.4 | 361.8 | 325.9 | 80.6 | 457.1 | 0.478 | 425.5 | 7.91 | 103.2 | 31.4 | 63.4 | 12 | 102.8 | 30.3 | 2.8 | 53.9 | 60.3
187800.4 |  |  | 1548 | 48.9 | 68.4 | 75.2 | 28.3 | 32.8 | 0.052 | 103.9 | 11.6 | 70 | 39.4 | 59.9 | 0.837 | 100.4 | 370.1 | 334.4 | 79.5 | 454.3 | 0.471 | 425.9 | 7.94 | 103.2 | 31.2 | 62.6 | 12 | 102.8 | 30.3 | 2.88 | 53.7 | 57.9
187830.4 |  |  | 1551 | 51.8 | 68.1 | 74.1 | 28.4 | 32.7 | 0.048 | 104 | 11.6 | 70 | 40.8 | 58.9 | 0.83 | 100.4 | 375.4 | 341.3 | 78.4 | 451.4 | 0.476 | 425.5 | 8.34 | 103.2 | 31.2 | 62.8 | 12 | 103 | 30.2 | 2.94 | 54.9 | 57.7
187860.4 |  |  | 1547 | 51 | 67.9 | 73 | 28.6 | 32.6 | 0.062 | 103.8 | 11.6 | 70 | 40.7 | 58.1 | 0.822 | 100.4 | 380 | 346.3 | 77.4 | 449 | 0.466 | 426.1 | 8.02 | 103.2 | 31.2 | 62.4 | 12 | 102.9 | 30.1 | 2.96 | 54.3 | 57.1
187890.4 |  |  | 1550 | 49.7 | 66.8 | 72 | 28.7 | 32.5 | 0.049 | 104 | 11.6 | 70 | 40.2 | 57.2 | 0.812 | 100.4 | 384.6 | 351.4 | 76.5 | 446.7 | 0.454 | 426.2 | 8.03 | 103.2 | 30.9 | 61.1 | 11.9 | 102.8 | 30.1 | 2.97 | 54 | 55.6
187920.4 |  |  | 1552 | 49.5 | 65.7 | 71.1 | 28.8 | 32.3 | 0.05 | 104 | 11.6 | 70.1 | 39.2 | 56.3 | 0.796 | 100.4 | 385.8 | 353.8 | 75.5 | 444.2 | 0.449 | 426.5 | 8.09 | 103.2 | 30.8 | 59.8 | 12 | 102.8 | 30 | 3.06 | 53.9 | 53.6
187950.4 |  |  | 1541 | 51.1 | 64.5 | 70.1 | 28.9 | 32.3 | 0.059 | 104 | 11.6 | 70 | 41 | 55.4 | 0.782 | 100.4 | 388.7 | 357.7 | 74.6 | 441 | 0.447 | 425.6 | 7.96 | 103.2 | 30.8 | 59 | 12 | 102.8 | 29.9 | 3.15 | 54.4 | 52
187980.4 |  |  | 1551 | 49.3 | 64 | 69.1 | 29.1 | 32.2 | 0.059 | 104 | 11.6 | 70.1 | 39.9 | 54.4 | 0.775 | 100.4 | 393.9 | 363.4 | 73.7 | 437.7 | 0.436 | 426 | 8.07 | 103.1 | 30.7 | 58.7 | 12 | 102.8 | 29.9 | 3.19 | 53.9 | 50.7
188010.4 |  |  | 1550 | 50 | 63.6 | 68.2 | 29.2 | 32.1 | 0.052 | 104 | 11.6 | 70 | 39.9 | 53.5 | 0.769 | 100.4 | 397.2 | 367.5 | 72.8 | 434.8 | 0.432 | 425.7 | 8.12 | 103.1 | 30.6 | 58.3 | 12 | 102.8 | 29.9 | 3.22 | 54.2 | 49.8
188040.4 |  |  | 1547 | 49.7 | 63.1 | 67.2 | 29.4 | 31.9 | 0.054 | 104 | 11.6 | 70 | 40.5 | 52.5 | 0.764 | 100.4 | 399.9 | 371 | 71.9 | 433 | 0.433 | 425.1 | 8.01 | 103.1 | 30.5 | 57.7 | 12 | 102.8 | 29.8 | 3.28 | 54.5 | 48.6
188070.4 |  |  | 1550 | 50.4 | 62.2 | 66.4 | 29.6 | 31.9 | 0.05 | 104 | 11.6 | 70 | 39.5 | 51.6 | 0.758 | 100.4 | 403.2 | 374.8 | 71.1 | 431.2 | 0.425 | 426.1 | 8.14 | 103.1 | 30.5 | 56.7 | 12 | 102.8 | 29.7 | 3.31 | 54.5 | 47.3
188100.4 |  |  | 1544 | 49.6 | 60.8 | 65.4 | 29.7 | 31.7 | 0.058 | 103.9 | 11.6 | 70 | 40.4 | 50.6 | 0.759 | 100.4 | 405.4 | 378 | 70.3 | 430.1 | 0.411 | 426.2 | 7.84 | 103 | 30.7 | 55.4 | 12 | 102.7 | 29.6 | 3.31 | 54.1 | 45.9
188130.5 |  |  | 1550 | 49.2 | 59.8 | 64.6 | 29.8 | 31.7 | 0.055 | 104 | 11.6 | 70 | 40.8 | 49.7 | 0.761 | 100.4 | 409.3 | 382.2 | 69.4 | 428.6 | 0.407 | 426 | 8.05 | 103.1 | 31.1 | 54.6 | 12 | 102.7 | 29.6 | 3.29 | 54.1 | 44.7
188160.5 |  |  | 1558 | 50.8 | 59.1 | 63.6 | 30.1 | 31.7 | 0.035 | 104.2 | 11.6 | 70 | 40.1 | 48.8 | 0.761 | 100.4 | 412.9 | 386.9 | 68.7 | 427.7 | 0.409 | 426.6 | 8.52 | 103.1 | 31.6 | 53.7 | 12 | 102.9 | 29.7 | 3.3 | 55 | 43.4
188190.5 |  |  | 1555 | 51.2 | 58.5 | 62.7 | 30.3 | 31.5 | 0.042 | 104.1 | 11.6 | 70.1 | 40.1 | 47.9 | 0.76 | 100.4 | 415.2 | 389.8 | 67.9 | 427.2 | 0.419 | 425.8 | 8.46 | 103.1 | 31.9 | 53.3 | 12 | 102.8 | 29.7 | 3.32 | 55 | 42
188220.5 |  |  | 1553 | 48.7 | 58 | 61.3 | 30.6 | 31.4 | 0.038 | 104.1 | 11.6 | 70 | 40 | 46.9 | 0.758 | 100.4 | 418.8 | 394 | 66.9 | 426.6 | 0.41 | 426.3 | 8.11 | 103 | 32.4 | 52.9 | 11.9 | 102.6 | 29.7 | 3.31 | 54.1 | 40.7
188250.5 |  |  | 1546 | 49.2 | 57.7 | 60.4 | 31.3 | 31.4 | 0.059 | 103.9 | 11.6 | 70.1 | 40.1 | 46 | 0.762 | 100.4 | 420.5 | 396.5 | 66.1 | 426 | 0.417 | 425.5 | 7.96 | 103 | 32.8 | 52.4 | 12 | 102.6 | 29.8 | 3.31 | 54.3 | 39.6
188280.5 |  |  | 1550 | 49.7 | 56.6 | 59.5 | 31.6 | 31.4 | 0.052 | 103.9 | 11.6 | 70 | 40.8 | 45 | 0.762 | 100.4 | 423.8 | 400.4 | 65.2 | 425.7 | 0.417 | 426.2 | 8.07 | 103.1 | 33.2 | 51.4 | 12 | 102.7 | 29.7 | 3.34 | 54.5 | 38.2
188310.4 |  |  | 1551 | 49.1 | 55.8 | 58.9 | 30.9 | 31.4 | 0.052 | 103.9 | 11.6 | 70 | 38.9 | 44.1 | 0.764 | 100.4 | 426.4 | 403.2 | 64.4 | 425.5 | 0.414 | 426.5 | 8.03 | 103.1 | 33.4 | 50.2 | 12 | 102.6 | 29.9 | 3.34 | 54.3 | 37
188340.4 |  |  | 1551 | 49.3 | 54.6 | 58.3 | 30.2 | 31.3 | 0.05 | 104 | 11.6 | 70.1 | 40.3 | 43.1 | 0.761 | 100.4 | 428.5 | 405.9 | 63.7 | 425.2 | 0.416 | 424.9 | 8.05 | 103.1 | 33.7 | 49.1 | 12 | 102.6 | 29.8 | 3.32 | 54.2 | 35.7
188370.4 |  |  | 1560 | 50.2 | 53.8 | 57.6 | 29.8 | 31.3 | 0.031 | 104.3 | 11.6 | 70 | 40.5 | 42.2 | 0.76 | 100.4 | 431.4 | 409.1 | 63 | 425.1 | 0.426 | 427 | 8.57 | 103.1 | 34.1 | 48.3 | 12 | 102.8 | 29.9 | 3.34 | 55.1 | 34.4
188400.4 |  |  | 1546 | 50.4 | 53.1 | 57.1 | 29.6 | 31.2 | 0.054 | 104 | 11.6 | 70.1 | 39.3 | 41.3 | 0.761 | 100.4 | 431.9 | 410.6 | 62.5 | 424.9 | 0.425 | 425.4 | 7.99 | 103.1 | 34.3 | 47.5 | 12 | 102.6 | 29.9 | 3.35 | 54.4 | 33
188430.4 |  |  | 1556 | 50.2 | 52.3 | 56.4 | 29.4 | 31.1 | 0.034 | 104.2 | 11.6 | 70 | 39.6 | 40.3 | 0.757 | 100.4 | 435.1 | 414 | 61.6 | 424.8 | 0.428 | 426.5 | 8.46 | 103 | 34.5 | 46.9 | 12 | 102.7 | 30 | 3.37 | 54.9 | 32.1
188460.4 |  |  | 1550 | 49.4 | 51.6 | 55.9 | 29.4 | 31.1 | 0.051 | 104 | 11.6 | 70.1 | 40.5 | 39.5 | 0.763 | 100.4 | 435.9 | 415.4 | 61.1 | 424.8 | 0.428 | 426.6 | 8.03 | 103 | 34.7 | 46.3 | 12 | 102.6 | 30 | 3.36 | 54.4 | 31.3
188490.4 |  |  | 1550 | 50 | 51.1 | 55.5 | 29.4 | 31.1 | 0.048 | 104 | 11.6 | 70 | 40 | 38.8 | 0.76 | 100.4 | 437.6 | 417.3 | 60.6 | 424.9 | 0.438 | 425.5 | 8.1 | 103.1 | 34.8 | 45.7 | 12 | 102.6 | 30.1 | 3.37 | 54.7 | 30.6
188520.4 |  |  | 1551 | 49.8 | 50.3 | 55 | 29.5 | 31.1 | 0.044 | 104 | 11.6 | 70 | 40.9 | 38.1 | 0.762 | 100.4 | 439.4 | 419.5 | 60.2 | 425.1 | 0.441 | 426.4 | 8.15 | 103 | 34.8 | 45.1 | 12 | 102.6 | 30.1 | 3.38 | 54.6 | 29.8
188550.6 |  |  | 1544 | 49.4 | 49.8 | 54.6 | 29.5 | 31.1 | 0.045 | 104.2 | 11.6 | 70 | 40.1 | 37.3 | 0.76 | 100.4 | 440.2 | 420.4 | 59.7 | 425.7 | 0.449 | 426.8 | 7.94 | 103.1 | 34.9 | 44.4 | 11.9 | 102.5 | 30.1 | 3.42 | 54.7 | 28.9
188580.6 |  |  | 1549 | 51 | 48.9 | 54.2 | 29.6 | 31.1 | 0.041 | 104.1 | 11.6 | 70 | 39.9 | 36.7 | 0.761 | 100.4 | 441.7 | 422.7 | 59.2 | 426.7 | 0.447 | 425.4 | 8.24 | 103.2 | 35.1 | 43.6 | 12 | 102.8 | 30.1 | 3.43 | 55.7 | 28.2
188610.6 |  |  | 1548 | 49.5 | 48.4 | 53.7 | 29.7 | 31.2 | 0.058 | 104 | 11.6 | 70.1 | 39.1 | 35.9 | 0.761 | 100.4 | 443.2 | 424.2 | 58.6 | 426.5 | 0.457 | 425.5 | 8.05 | 103.1 | 35.1 | 42.8 | 11.9 | 102.5 | 30.1 | 3.41 | 54.7 | 27.4
188640.6 |  |  | 1557 | 49.6 | 47.5 | 53.4 | 29.8 | 31.3 | 0.058 | 104 | 11.6 | 70 | 39.7 | 35.4 | 0.764 | 100.4 | 444.9 | 426.4 | 58.2 | 426.1 | 0.463 | 426.2 | 8.26 | 103 | 35.3 | 41.9 | 12 | 102.6 | 30.2 | 3.41 | 54.8 | 26.8
188670.6 |  |  | 1550 | 49.3 | 46.7 | 53 | 29.9 | 31.4 | 0.054 | 103.9 | 11.6 | 70.1 | 40.4 | 34.7 | 0.76 | 100.4 | 445.6 | 427.4 | 57.8 | 425.6 | 0.45 | 426.4 | 7.96 | 103 | 35.3 | 41.2 | 12 | 102.5 | 30.2 | 3.41 | 54.5 | 25.9
188730.4 |  |  | 1550 | 50 | 45.4 | 52.3 | 30.1 | 31.6 | 0.046 | 104 | 11.6 | 70 | 39.4 | 33.6 | 0.76 | 100.4 | 447.1 | 429.8 | 57.1 | 424.3 | 0.423 | 426.7 | 8 | 103 | 34.8 | 39.9 | 12 | 102.5 | 30.2 | 3.4 | 54.4 | 24.6
188760.4 |  |  | 1556 | 50.1 | 44.8 | 51.9 | 30.2 | 31.7 | 0.032 | 104.2 | 11.6 | 70 | 39.6 | 32.8 | 0.758 | 100.4 | 449.8 | 432.2 | 56.6 | 424.1 | 0.417 | 425.3 | 8.46 | 103 | 34.4 | 39.4 | 12 | 102.6 | 30.2 | 3.42 | 54.9 | 24.5
188790.4 |  |  | 1550 | 50.4 | 44.5 | 51.6 | 30.4 | 31.8 | 0.059 | 103.9 | 11.6 | 70 | 39.3 | 32.7 | 0.76 | 100.4 | 449.9 | 432.8 | 56.2 | 423.8 | 0.413 | 426.6 | 8.1 | 103 | 34 | 38.9 | 12 | 102.5 | 30.2 | 3.43 | 54.6 | 25.1
188820.4 |  |  | 1543 | 50.9 | 44.1 | 51.2 | 30.4 | 31.9 | 0.06 | 103.9 | 11.6 | 70.1 | 39.2 | 32.4 | 0.759 | 100.4 | 450.8 | 433.7 | 55.8 | 423.8 | 0.41 | 425.9 | 7.94 | 103 | 33.4 | 38.7 | 12 | 102.5 | 30.2 | 3.44 | 54.8 | 25.2
188850.4 |  |  | 1554 | 49.8 | 43.8 | 50.9 | 30.4 | 31.9 | 0.034 | 104.2 | 11.6 | 70 | 40.8 | 32.3 | 0.76 | 100.4 | 452.8 | 435.7 | 55.5 | 423.8 | 0.393 | 426.4 | 8.36 | 103 | 33.1 | 38.7 | 12 | 102.6 | 30.2 | 3.43 | 54.7 | 25.1
188880.4 |  |  | 1548 | 49.7 | 43.8 | 50.6 | 30.3 | 32 | 0.055 | 103.9 | 11.6 | 70.1 | 40.1 | 31.9 | 0.759 | 100.4 | 453.2 | 436.2 | 55.1 | 423.2 | 0.388 | 425.5 | 8 | 102.9 | 32.6 | 38.7 | 12 | 102.5 | 30.1 | 3.43 | 54.1 | 24.9
188910.4 |  |  | 1553 | 49.7 | 43.9 | 50.4 | 30.1 | 32.1 | 0.048 | 104 | 11.6 | 70 | 39.9 | 31.7 | 0.761 | 100.4 | 454.2 | 437.6 | 54.8 | 422.9 | 0.391 | 426.3 | 8.21 | 102.9 | 32.3 | 38.8 | 12 | 102.5 | 30.1 | 3.43 | 54.6 | 25
188940.4 |  |  | 1547 | 50.6 | 44 | 50.3 | 29.9 | 32.1 | 0.051 | 103.9 | 11.6 | 70 | 39.9 | 31.5 | 0.763 | 100.4 | 454 | 437.7 | 54.7 | 423.2 | 0.392 | 425.1 | 8.11 | 103 | 32 | 38.9 | 12 | 102.5 | 30.1 | 3.46 | 54.7 | 25.1
188970.4 |  |  | 1550 | 49.8 | 44.2 | 50 | 29.8 | 32.1 | 0.048 | 104 | 11.6 | 70 | 40.3 | 31.4 | 0.759 | 100.4 | 455.2 | 438.6 | 54.3 | 422.9 | 0.386 | 425.6 | 8.14 | 103 | 31.8 | 39.2 | 12 | 102.5 | 29.9 | 3.45 | 54.6 | 25
201601.4 |  |  | 2495 | 128.3 | 84.9 | 99.8 | 29.7 | 31.9 | 0.056 | 106.8 | 11.2 | 70 | 69.1 | 70.4 | 0.991 | 100.5 | 367.9 | 292.5 | 101.1 | 659.7 | 1.555 | 428.1 | 33.92 | 125.2 | 32.6 | 78.2 | 12 | 124.4 | 29 | 8.35 | 96.8 | 72.3
201602.4 |  |  | 2475 | 129.1 | 84.8 | 99.9 | 29.7 | 31.9 | 0.061 | 106.9 | 11.2 | 70 | 69.2 | 70.3 | 0.986 | 100.5 | 368.2 | 291.8 | 101 | 659.7 | 1.575 | 427.1 | 33.84 | 125.1 | 32.6 | 78.2 | 12 | 125 | 28.9 | 8.35 | 96.9 | 72.3
201603.4 |  |  | 2446 | 129.9 | 84.8 | 99.8 | 29.7 | 31.8 | 0.079 | 106.6 | 11.2 | 70 | 69.2 | 70.4 | 0.99 | 100.5 | 366.2 | 290.9 | 101.1 | 659.7 | 1.591 | 427.4 | 33.44 | 125.1 | 32.6 | 78.2 | 12 | 125.5 | 28.9 | 8.35 | 97 | 72.2
201604.4 |  |  | 2416 | 130.7 | 84.8 | 99.8 | 29.7 | 31.8 | 0.102 | 106.3 | 11.2 | 70 | 69 | 70.4 | 0.987 | 100.5 | 363.8 | 289.5 | 101.1 | 659.7 | 1.621 | 426.4 | 32.83 | 125.2 | 32.7 | 78.2 | 12 | 125.6 | 29 | 8.34 | 96.9 | 72.1
201605.4 |  |  | 2385 | 130.5 | 84.9 | 99.9 | 29.7 | 31.9 | 0.138 | 106 | 11.2 | 70 | 68.4 | 70.4 | 0.988 | 100.5 | 361.4 | 288.1 | 101.1 | 659.6 | 1.638 | 426 | 32.2 | 125.2 | 32.7 | 78.2 | 12 | 125.2 | 28.9 | 8.33 | 96.8 | 71.9
201606.4 |  |  | 2353 | 129.9 | 84.9 | 99.8 | 29.7 | 31.9 | 0.162 | 105.8 | 11.2 | 70 | 67.7 | 70.4 | 0.991 | 100.5 | 358.6 | 286.4 | 101.1 | 659.4 | 1.644 | 428 | 31.54 | 125.2 | 32.7 | 78.3 | 12 | 125.1 | 28.9 | 8.32 | 96.6 | 71.8
201607.4 |  |  | 2321 | 129.2 | 84.9 | 99.8 | 29.7 | 31.9 | 0.181 | 105.6 | 11.2 | 70 | 67.1 | 70.4 | 0.989 | 100.5 | 356.3 | 284.6 | 101.1 | 659.2 | 1.652 | 429.4 | 31.03 | 125.1 | 32.6 | 78.2 | 12 | 124.8 | 28.9 | 8.3 | 96.3 | 71.7
201608.4 |  |  | 2288 | 128.4 | 85 | 99.8 | 29.7 | 31.9 | 0.208 | 105.3 | 11.2 | 70 | 66.2 | 70.4 | 0.989 | 100.5 | 353.7 | 282.9 | 101.1 | 658.9 | 1.668 | 425.7 | 30.21 | 125 | 32.6 | 78.3 | 12 | 124.5 | 28.9 | 8.27 | 95.9 | 71.6
201609.4 |  |  | 2257 | 127.7 | 85.1 | 99.8 | 29.7 | 31.9 | 0.232 | 105.1 | 11.2 | 70 | 65.2 | 70.4 | 0.991 | 100.5 | 350.9 | 281.1 | 101 | 658.7 | 1.69 | 421.2 | 29.82 | 124.9 | 32.5 | 78.3 | 12 | 124.3 | 29 | 8.23 | 95.5 | 71.4
201610.4 |  |  | 2225 | 126.7 | 85.1 | 99.8 | 29.6 | 31.9 | 0.267 | 104.8 | 11.2 | 70 | 64.3 | 70.4 | 0.987 | 100.5 | 348.5 | 279.5 | 100.9 | 658.2 | 1.704 | 406.2 | 29 | 124.7 | 32.5 | 78.2 | 12 | 124 | 29.1 | 8.19 | 95.1 | 71.4
201611.4 |  |  | 2194 | 125.5 | 85.2 | 99.7 | 29.7 | 31.9 | 0.29 | 104.5 | 11.2 | 70 | 63.4 | 70.3 | 0.987 | 100.5 | 345.2 | 277.4 | 101 | 657.7 | 1.727 | 401.4 | 28.31 | 124.6 | 32.5 | 78.2 | 12 | 123.4 | 29.2 | 8.14 | 94.5 | 71.3
201612.4 |  |  | 2162 | 124.4 | 85.2 | 99.7 | 29.6 | 32 | 0.312 | 104.3 | 11.2 | 70 | 62.5 | 70.3 | 0.991 | 100.5 | 342.5 | 275.5 | 101.1 | 657.1 | 1.736 | 405.2 | 27.6 | 124.4 | 32.5 | 78.2 | 12 | 123.1 | 29.1 | 8.08 | 94.1 | 71.3
201613.4 |  |  | 2130 | 123.2 | 85.3 | 99.7 | 29.6 | 31.9 | 0.294 | 104.1 | 11.2 | 70 | 61.5 | 70.3 | 0.988 | 100.5 | 338.7 | 273.1 | 101 | 656.5 | 1.72 | 417.2 | 26.91 | 124.1 | 32.6 | 78.1 | 12 | 122.5 | 29.2 | 8.01 | 93.6 | 71.3
201614.4 |  |  | 2099 | 122.2 | 85.3 | 99.7 | 29.6 | 31.9 | 0.314 | 103.9 | 11.2 | 70 | 60.6 | 70.3 | 0.988 | 100.5 | 335.3 | 271 | 100.9 | 655.7 | 1.703 | 424.5 | 26.47 | 123.7 | 32.5 | 78.1 | 12 | 121.6 | 29.2 | 7.93 | 93.1 | 71.4
201615.4 |  |  | 2068 | 121.2 | 85.3 | 99.6 | 29.6 | 31.9 | 0.344 | 103.7 | 11.2 | 70 | 59.6 | 70.3 | 0.988 | 100.5 | 331.5 | 268.4 | 100.9 | 654.8 | 1.705 | 426.3 | 25.62 | 123.2 | 32.5 | 77.9 | 12 | 120.6 | 29.1 | 7.84 | 92.6 | 71.4
201616.4 |  |  | 2036 | 120.1 | 85.3 | 99.6 | 29.6 | 32 | 0.369 | 103.5 | 11.2 | 70 | 58.7 | 70.2 | 0.987 | 100.5 | 327 | 265.5 | 100.9 | 654 | 1.706 | 428.7 | 25.19 | 122.3 | 32.6 | 77.8 | 12 | 119.8 | 29.1 | 7.75 | 92 | 71.6
201617.4 |  |  | 2004 | 118.8 | 85.2 | 99.5 | 29.5 | 32 | 0.4 | 103.4 | 11.2 | 70 | 57.9 | 70.2 | 0.985 | 100.5 | 321.5 | 262.1 | 100.9 | 653 | 1.696 | 426.1 | 24.43 | 118.8 | 32.6 | 77.7 | 12 | 119.1 | 29.1 | 7.65 | 91.4 | 71.7
201618.4 |  |  | 1972 | 117.2 | 85.2 | 99.4 | 29.5 | 32 | 0.425 | 103.7 | 11.2 | 70 | 57 | 70.1 | 0.988 | 100.5 | 316.3 | 258.6 | 100.9 | 652.1 | 1.699 | 426.2 | 23.45 | 117.6 | 32.6 | 77.6 | 12 | 117.9 | 29.1 | 7.54 | 90.7 | 71.8
201619.4 |  |  | 1941 | 115.7 | 85.1 | 99.3 | 29.4 | 32 | 0.439 | 103.6 | 11.2 | 70 | 55.2 | 70.1 | 0.988 | 100.5 | 310.8 | 255.4 | 100.9 | 651.2 | 1.716 | 427.7 | 23.04 | 110.3 | 32.6 | 77.3 | 12 | 110.6 | 29.1 | 7.42 | 90.2 | 71.9
201620.4 |  |  | 1909 | 114.1 | 85.1 | 99.2 | 29.4 | 32.1 | 0.456 | 103.4 | 11.2 | 70.1 | 53.6 | 70 | 0.987 | 100.5 | 306.1 | 251.9 | 100.8 | 650.1 | 1.696 | 427.9 | 22.17 | 109.8 | 32.6 | 77.2 | 12 | 110.2 | 29.1 | 7.3 | 89.6 | 72.1
201621.4 |  |  | 1877 | 112.6 | 85.1 | 99.2 | 29.4 | 32.1 | 0.481 | 103.4 | 11.2 | 70 | 52.2 | 70 | 0.989 | 100.5 | 301.5 | 248.6 | 100.8 | 649 | 1.658 | 426.8 | 21.5 | 109.6 | 32.6 | 77.1 | 12 | 109.9 | 29.1 | 7.17 | 89 | 72.2
201622.4 |  |  | 1846 | 110.8 | 85.1 | 99.1 | 29.4 | 32.1 | 0.513 | 103.2 | 11.2 | 70.1 | 50.9 | 70 | 0.987 | 100.5 | 296 | 245.4 | 100.8 | 647.8 | 1.659 | 427 | 20.75 | 110 | 32.6 | 76.8 | 12 | 109.5 | 29.1 | 7.03 | 88.2 | 72.3
201623.4 |  |  | 1815 | 108.9 | 85.1 | 99.1 | 29.4 | 32.1 | 0.522 | 103.2 | 11.2 | 70.1 | 49.7 | 70 | 0.987 | 100.5 | 290.8 | 241.6 | 100.7 | 646.7 | 1.641 | 426.7 | 20.06 | 109.8 | 32.6 | 76.6 | 12 | 109 | 29.1 | 6.88 | 87.3 | 72.4
201624.4 |  |  | 1782 | 107 | 85.1 | 99 | 29.3 | 32.1 | 0.504 | 103.1 | 11.2 | 70.1 | 48.6 | 69.9 | 0.989 | 100.5 | 284.7 | 237.6 | 100.7 | 645.4 | 1.589 | 427.5 | 19.57 | 109.5 | 32.7 | 76.4 | 12 | 108.6 | 29 | 6.72 | 86.5 | 72.5
201625.4 |  |  | 1748 | 104.9 | 85 | 98.9 | 29.2 | 32.1 | 0.497 | 103 | 11.2 | 70.1 | 47.6 | 69.8 | 0.992 | 100.5 | 278.9 | 233.6 | 100.7 | 644.2 | 1.551 | 426.5 | 18.69 | 109.2 | 32.6 | 76.2 | 12 | 108.2 | 29.1 | 6.57 | 85.6 | 72.6
201626.4 |  |  | 1718 | 103.1 | 85.1 | 98.8 | 29.2 | 32.1 | 0.484 | 102.9 | 11.2 | 70.1 | 46.6 | 69.8 | 0.986 | 100.5 | 273.5 | 229.8 | 100.7 | 642.7 | 1.501 | 425.6 | 17.94 | 107.4 | 32.6 | 75.9 | 12 | 107.8 | 29 | 6.4 | 84.7 | 72.6
201627.4 |  |  | 1688 | 101.5 | 84.9 | 98.8 | 29.2 | 32.2 | 0.442 | 102.8 | 11.2 | 70.1 | 45.7 | 69.9 | 0.976 | 100.5 | 268.3 | 226 | 100.7 | 641.4 | 1.462 | 426.1 | 17.57 | 106.9 | 32.6 | 75.6 | 12 | 107.3 | 29 | 6.24 | 83.8 | 72.6
201628.4 |  |  | 1656 | 100.3 | 84.8 | 98.7 | 29.2 | 32.2 | 0.451 | 102.8 | 11.2 | 70.1 | 44.8 | 69.8 | 0.981 | 100.5 | 263.7 | 222.6 | 100.6 | 640 | 1.436 | 425.9 | 16.93 | 107.1 | 32.6 | 75.2 | 12 | 107.1 | 29 | 6.08 | 82.9 | 72.6
201629.4 |  |  | 1624 | 98.9 | 84.7 | 98.6 | 29.1 | 32.2 | 0.413 | 102.6 | 11.2 | 70.1 | 43.9 | 69.8 | 0.987 | 100.5 | 257.4 | 218.8 | 100.6 | 638.6 | 1.385 | 426.8 | 16.36 | 106.8 | 32.6 | 74.9 | 12 | 106.5 | 29 | 5.92 | 81.9 | 72.4
201631.3 |  |  | 1568 | 95 | 84.4 | 98.4 | 29.1 | 32.2 | 0.343 | 103.3 | 11.2 | 70 | 42.3 | 69.8 | 0.993 | 100.5 | 248.3 | 211.9 | 100.4 | 635.6 | 1.311 | 426.9 | 15.68 | 106.7 | 32.6 | 74.3 | 12 | 106.2 | 29 | 5.61 | 80.5 | 72.3
201632.3 |  |  | 1553 | 92.9 | 84.3 | 98.3 | 29.1 | 32.2 | 0.346 | 103 | 11.2 | 70 | 41.5 | 69.8 | 0.991 | 100.5 | 246.1 | 210 | 100.4 | 634 | 1.304 | 425.7 | 14.6 | 106.6 | 32.6 | 73.9 | 12 | 105.8 | 29.1 | 5.45 | 79.8 | 72.2
201633.3 |  |  | 1551 | 90.8 | 84.1 | 98.3 | 29.1 | 32.2 | 0.302 | 103 | 11.2 | 70 | 40.7 | 69.8 | 0.997 | 100.5 | 246.1 | 209.3 | 100.3 | 632.3 | 1.242 | 425.7 | 13.73 | 106.5 | 32.6 | 73.5 | 12 | 105.4 | 29.1 | 5.3 | 79.1 | 72.1
201634.3 |  |  | 1550 | 88.4 | 83.9 | 98.1 | 29.1 | 32.2 | 0.24 | 103 | 11.2 | 70 | 40.1 | 69.8 | 1.001 | 100.5 | 247.6 | 209.3 | 100.3 | 630.7 | 1.197 | 426.4 | 13.71 | 106.5 | 32.7 | 73.2 | 12 | 107.8 | 29.1 | 5.15 | 78.6 | 71.9
201635.3 |  |  | 1552 | 86.6 | 83.7 | 97.9 | 29.1 | 32.2 | 0.249 | 102.9 | 11.2 | 70 | 39.7 | 69.8 | 0.996 | 100.5 | 248.3 | 210.2 | 100.2 | 629.1 | 1.183 | 426.6 | 13.91 | 106.6 | 32.7 | 72.8 | 12 | 105.6 | 29.1 | 5 | 77.9 | 71.7
201636.3 |  |  | 1549 | 85.3 | 83.5 | 97.8 | 29.1 | 32.2 | 0.23 | 102.8 | 11.2 | 70 | 39.4 | 69.7 | 0.99 | 100.5 | 248.5 | 210.4 | 100.2 | 627.2 | 1.133 | 426.7 | 13.49 | 106.3 | 32.7 | 72.4 | 12 | 105.1 | 29.1 | 4.86 | 77 | 71.5
201637.3 |  |  | 1550 | 84.4 | 83.2 | 97.7 | 29.1 | 32.3 | 0.209 | 102.8 | 11.2 | 70 | 39.1 | 69.6 | 0.992 | 100.5 | 248.8 | 210.6 | 100.1 | 625.6 | 1.094 | 425.6 | 13.43 | 106 | 32.7 | 72.1 | 12 | 105 | 29.1 | 4.72 | 76.4 | 71.3
201638.3 |  |  | 1549 | 83.1 | 82.9 | 97.6 | 29 | 32.3 | 0.175 | 102.7 | 11.2 | 70 | 38.8 | 69.6 | 0.994 | 100.5 | 249.5 | 210.8 | 100.1 | 624.1 | 1.047 | 426.1 | 13.21 | 106.6 | 32.6 | 71.7 | 12 | 107.8 | 29 | 4.59 | 75.7 | 71.2
201639.3 |  |  | 1548 | 81.8 | 82.7 | 97.6 | 29 | 32.3 | 0.162 | 102.7 | 11.2 | 70 | 38.6 | 69.6 | 0.991 | 100.5 | 249.5 | 211 | 100 | 622.4 | 1.034 | 426.4 | 12.92 | 107.3 | 32.6 | 71.2 | 12 | 108.1 | 29.1 | 4.46 | 74.9 | 71.1
201640.3 |  |  | 1549 | 80.9 | 82.4 | 97.5 | 29 | 32.3 | 0.15 | 102.6 | 11.2 | 70 | 38.5 | 69.6 | 0.992 | 100.5 | 249.4 | 211.2 | 99.9 | 621.1 | 1.011 | 424.7 | 12.77 | 107.6 | 32.6 | 70.8 | 12 | 108.2 | 29.1 | 4.34 | 74.4 | 71
201641.3 |  |  | 1548 | 80.4 | 82.1 | 97.4 | 29 | 32.3 | 0.151 | 102.7 | 11.2 | 70 | 38.4 | 69.4 | 0.99 | 100.5 | 249.4 | 211.5 | 99.9 | 619.6 | 0.999 | 426.8 | 12.77 | 107.7 | 32.6 | 70.4 | 12 | 108.2 | 29.1 | 4.23 | 74.1 | 71
201642.3 |  |  | 1549 | 80.1 | 81.7 | 97.3 | 29 | 32.3 | 0.145 | 103.1 | 11.2 | 70 | 38.3 | 69.4 | 0.986 | 100.5 | 250.3 | 211.9 | 99.8 | 617.9 | 0.99 | 426.4 | 12.97 | 107.7 | 32.6 | 70 | 12 | 108 | 29 | 4.12 | 73.8 | 71.1
201643.3 |  |  | 1548 | 79.3 | 81.4 | 97.3 | 28.9 | 32.4 | 0.159 | 103 | 11.2 | 70 | 38.3 | 69.4 | 0.99 | 100.5 | 250.1 | 212.2 | 99.8 | 616.6 | 0.975 | 426.3 | 12.58 | 107.7 | 32.6 | 69.6 | 12 | 107.7 | 29 | 4.02 | 73 | 71.2
201644.3 |  |  | 1551 | 78.6 | 81.1 | 97.2 | 28.9 | 32.4 | 0.074 | 103.2 | 11.2 | 70 | 38.2 | 69.3 | 0.99 | 100.5 | 251.2 | 212.6 | 99.8 | 615 | 0.938 | 426.7 | 12.79 | 107.7 | 32.6 | 69.1 | 12 | 107.6 | 29 | 3.93 | 72.9 | 71.3
201645.3 |  |  | 1550 | 78.2 | 80.8 | 97.2 | 28.9 | 32.4 | 0.094 | 103.1 | 11.2 | 70 | 38.2 | 69.3 | 0.989 | 100.5 | 251 | 212.7 | 99.7 | 613.6 | 0.923 | 426.2 | 12.51 | 107.7 | 32.6 | 68.7 | 12 | 107.6 | 29.1 | 3.84 | 72.5 | 71.3
201646.3 |  |  | 1549 | 77.8 | 80.4 | 97.1 | 28.9 | 32.5 | 0.101 | 103.1 | 11.2 | 70 | 38.2 | 69.2 | 0.99 | 100.5 | 251.1 | 212.9 | 99.7 | 612.2 | 0.917 | 426.4 | 12.45 | 107.6 | 32.6 | 68.3 | 12 | 107.4 | 29.1 | 3.77 | 72.1 | 71.6
201647.3 |  |  | 1549 | 77.3 | 79.9 | 97.2 | 28.9 | 32.4 | 0.087 | 103.2 | 11.2 | 70 | 38.3 | 69.2 | 0.989 | 100.5 | 251.8 | 213.1 | 99.7 | 610.5 | 0.916 | 425.3 | 12.49 | 107.6 | 32.6 | 67.9 | 12 | 107.4 | 29.1 | 3.7 | 71.9 | 71.7
201648.3 |  |  | 1549 | 76.6 | 79.6 | 97.2 | 28.9 | 32.5 | 0.086 | 103.2 | 11.2 | 70 | 38.3 | 69.2 | 0.988 | 100.5 | 252.5 | 213.4 | 99.5 | 609.1 | 0.904 | 425.5 | 12.49 | 107.6 | 32.7 | 67.6 | 12 | 107.3 | 29.1 | 3.64 | 71.6 | 71.8
201649.3 |  |  | 1546 | 76 | 79.2 | 97.1 | 28.9 | 32.6 | 0.12 | 103 | 11.2 | 70 | 38.2 | 69.2 | 0.989 | 100.5 | 252 | 213.4 | 99.5 | 607.7 | 0.902 | 426.1 | 11.87 | 107.6 | 32.7 | 67.2 | 12 | 107.2 | 29.1 | 3.58 | 71 | 71.9
201650.3 |  |  | 1551 | 75.3 | 78.9 | 97.1 | 28.8 | 32.6 | 0.091 | 103.2 | 11.2 | 70 | 38.2 | 69.1 | 0.992 | 100.5 | 253.2 | 214 | 99.5 | 606.3 | 0.909 | 425.6 | 12.3 | 107.5 | 32.7 | 66.8 | 12 | 107.1 | 29.1 | 3.53 | 70.9 | 72.1
201651.3 |  |  | 1551 | 75.1 | 78.6 | 97 | 28.8 | 32.6 | 0.109 | 103.1 | 11.2 | 70 | 38.2 | 69 | 0.991 | 100.5 | 252.7 | 214.3 | 99.4 | 604.9 | 0.906 | 425.6 | 12.18 | 107.4 | 32.6 | 66.5 | 12 | 107.1 | 29.1 | 3.49 | 70.6 | 72.1
201652.3 |  |  | 1548 | 74.9 | 78.3 | 97 | 28.8 | 32.6 | 0.103 | 103.1 | 11.2 | 70 | 38.2 | 69.1 | 0.989 | 100.5 | 252.5 | 214.4 | 99.4 | 603.7 | 0.891 | 426.2 | 11.85 | 107.4 | 32.6 | 66.2 | 12 | 107.1 | 29.1 | 3.45 | 70.3 | 72.3
201653.3 |  |  | 1548 | 74.2 | 77.9 | 96.9 | 28.8 | 32.6 | 0.077 | 103.2 | 11.2 | 70 | 38.2 | 69.1 | 0.99 | 100.5 | 253.4 | 214.5 | 99.4 | 602.3 | 0.867 | 426.4 | 11.91 | 107.4 | 32.6 | 65.8 | 12 | 106.8 | 29.1 | 3.42 | 69.9 | 72.4
201654.3 |  |  | 1551 | 73.8 | 77.6 | 96.9 | 28.8 | 32.6 | 0.071 | 103.3 | 11.2 | 69.9 | 38.2 | 69.1 | 0.989 | 100.5 | 253.7 | 215.1 | 99.3 | 601.1 | 0.86 | 426.5 | 12.02 | 107.4 | 32.7 | 65.6 | 12 | 106.9 | 29.1 | 3.39 | 69.8 | 72.5
201655.3 |  |  | 1549 | 73.6 | 77.3 | 96.8 | 28.7 | 32.7 | 0.063 | 103.4 | 11.2 | 70 | 38.2 | 69.1 | 0.988 | 100.5 | 253.5 | 215.1 | 99.2 | 599.7 | 0.853 | 425.8 | 11.92 | 107.3 | 32.6 | 65.3 | 12 | 106.8 | 29.1 | 3.36 | 69.6 | 72.6
201656.3 |  |  | 1546 | 73.3 | 76.9 | 96.8 | 28.7 | 32.7 | 0.063 | 103.4 | 11.2 | 70 | 38.2 | 69 | 0.993 | 100.5 | 253.5 | 214.9 | 99.2 | 598.5 | 0.83 | 426.5 | 11.62 | 107.3 | 32.6 | 65.1 | 12 | 106.6 | 29.2 | 3.34 | 69.2 | 72.6
201657.3 |  |  | 1549 | 72.7 | 76.7 | 96.8 | 28.7 | 32.7 | 0.067 | 103.5 | 11.2 | 70 | 38.1 | 69 | 0.991 | 100.5 | 254 | 215.3 | 99.2 | 597.3 | 0.823 | 426.4 | 11.66 | 107.2 | 32.6 | 64.8 | 12 | 106.7 | 29.2 | 3.32 | 69 | 72.6
201658.3 |  |  | 1548 | 72.1 | 76.3 | 96.7 | 28.7 | 32.7 | 0.061 | 103.6 | 11.2 | 70 | 38.1 | 69 | 0.99 | 100.5 | 254.6 | 215.5 | 99.1 | 595.9 | 0.819 | 425.3 | 11.79 | 107.2 | 32.6 | 64.5 | 12 | 106.6 | 29.2 | 3.3 | 68.9 | 72.6
201659.3 |  |  | 1548 | 72.1 | 75.9 | 96.6 | 28.7 | 32.7 | 0.068 | 103.5 | 11.2 | 70 | 38.1 | 69 | 0.99 | 100.5 | 254.8 | 215.6 | 98.9 | 594.8 | 0.82 | 426 | 11.58 | 107.2 | 32.6 | 64.2 | 12 | 106.5 | 29.2 | 3.29 | 68.6 | 72.4
201660.3 |  |  | 1550 | 71.8 | 75.6 | 96.6 | 28.7 | 32.7 | 0.068 | 103.6 | 11.2 | 70 | 38.1 | 68.9 | 0.987 | 100.5 | 255.3 | 216.3 | 98.9 | 593.5 | 0.825 | 426.1 | 11.66 | 107.1 | 32.6 | 63.9 | 12 | 106.4 | 29.2 | 3.27 | 68.4 | 72.3
201661.3 |  |  | 1549 | 71.5 | 75.3 | 96.6 | 28.7 | 32.7 | 0.066 | 103.6 | 11.2 | 70 | 38.1 | 69 | 0.986 | 100.5 | 255.5 | 216.5 | 98.9 | 592.4 | 0.814 | 425.4 | 11.53 | 107.1 | 32.6 | 63.8 | 12 | 106.5 | 29.1 | 3.25 | 68.3 | 72.1
201662.3 |  |  | 1549 | 71.1 | 75.1 | 96.5 | 28.6 | 32.8 | 0.073 | 103.5 | 11.2 | 70 | 38.1 | 68.9 | 0.992 | 100.5 | 255.3 | 216.7 | 98.8 | 591.3 | 0.814 | 426.6 | 11.42 | 107.1 | 32.6 | 63.6 | 12 | 106.3 | 29.1 | 3.24 | 67.9 | 71.9
201663.3 |  |  | 1548 | 70.5 | 74.8 | 96.5 | 28.7 | 32.7 | 0.065 | 103.5 | 11.2 | 70 | 38.1 | 68.9 | 0.988 | 100.5 | 255.6 | 217 | 98.8 | 590.2 | 0.806 | 426 | 11.34 | 107.1 | 32.5 | 63.3 | 12 | 106.2 | 29.2 | 3.23 | 67.6 | 71.7
201664.3 |  |  | 1550 | 70.2 | 74.6 | 96.4 | 28.6 | 32.7 | 0.059 | 103.5 | 11.2 | 70 | 38.1 | 68.8 | 0.984 | 100.5 | 256.1 | 217.3 | 98.7 | 589.1 | 0.801 | 426.6 | 11.36 | 107 | 32.6 | 63.2 | 12 | 106.1 | 29.2 | 3.21 | 67.4 | 71.4
201665.3 |  |  | 1549 | 69.9 | 74.2 | 96.4 | 28.6 | 32.7 | 0.059 | 103.5 | 11.2 | 70 | 38.1 | 68.8 | 0.981 | 100.5 | 256.5 | 217.5 | 98.7 | 588 | 0.794 | 426.1 | 11.28 | 106.9 | 32.6 | 63 | 12 | 106.1 | 29.2 | 3.2 | 67.1 | 71.3
201666.3 |  |  | 1549 | 69.7 | 73.9 | 96.4 | 28.6 | 32.8 | 0.065 | 103.5 | 11.2 | 70 | 38.7 | 68.8 | 0.977 | 100.5 | 256.9 | 217.9 | 98.6 | 586.9 | 0.795 | 425.7 | 11.23 | 106.9 | 32.5 | 62.8 | 12 | 106 | 29.2 | 3.19 | 66.8 | 71.2
201667.3 |  |  | 1549 | 69.4 | 73.5 | 96.3 | 28.6 | 32.8 | 0.072 | 103.4 | 11.2 | 70 | 39.3 | 68.8 | 0.969 | 100.5 | 257.1 | 218.1 | 98.5 | 585.9 | 0.794 | 426.4 | 11.14 | 106.8 | 32.5 | 62.7 | 12 | 105.9 | 29.2 | 3.18 | 66.4 | 71.2
201668.3 |  |  | 1548 | 69 | 73.2 | 96.3 | 28.6 | 32.8 | 0.075 | 103.4 | 11.2 | 70 | 39.8 | 68.9 | 0.966 | 100.5 | 257.5 | 218.4 | 98.4 | 584.7 | 0.788 | 425.4 | 11.06 | 106.8 | 32.6 | 62.6 | 12 | 105.8 | 29.2 | 3.17 | 66.1 | 71.1
201669.3 |  |  | 1549 | 68.4 | 72.8 | 96.3 | 28.6 | 32.8 | 0.076 | 103.5 | 11.2 | 70 | 40.2 | 68.8 | 0.964 | 100.5 | 258.2 | 218.7 | 98.5 | 583.6 | 0.783 | 425.3 | 10.99 | 106.7 | 32.6 | 62.4 | 12 | 105.7 | 29.2 | 3.16 | 65.7 | 71.2
201670.3 |  |  | 1548 | 67.8 | 72.6 | 96.3 | 28.5 | 32.8 | 0.081 | 103.6 | 11.2 | 70 | 40.4 | 68.8 | 0.957 | 100.5 | 258.2 | 218.8 | 98.4 | 582.5 | 0.774 | 425.9 | 10.84 | 106.7 | 32.6 | 62.3 | 12 | 105.6 | 29.2 | 3.15 | 65.3 | 71.2
201671.3 |  |  | 1550 | 67.3 | 72.4 | 96.2 | 28.5 | 32.8 | 0.083 | 103.6 | 11.2 | 70 | 40.6 | 68.7 | 0.953 | 100.5 | 258.7 | 219.4 | 98.3 | 581.4 | 0.771 | 425.9 | 10.86 | 106.6 | 32.6 | 62.2 | 12 | 105.6 | 29.2 | 3.14 | 65 | 71.3
201672.3 |  |  | 1548 | 67 | 72.1 | 96.1 | 28.5 | 32.8 | 0.086 | 103.6 | 11.2 | 70 | 40.9 | 68.8 | 0.951 | 100.5 | 258.3 | 219.7 | 98.2 | 580.4 | 0.769 | 425.7 | 10.83 | 106.6 | 32.6 | 62.1 | 12 | 105.4 | 29.1 | 3.14 | 64.6 | 71.4
201673.3 |  |  | 1547 | 66.7 | 71.9 | 96.2 | 28.5 | 32.8 | 0.087 | 103.6 | 11.2 | 70.1 | 40.9 | 68.7 | 0.946 | 100.5 | 258.2 | 219.9 | 98.2 | 579.4 | 0.755 | 426.5 | 10.65 | 106.5 | 32.6 | 62.1 | 12 | 105.4 | 29.2 | 3.13 | 64.3 | 71.6
201674.3 |  |  | 1548 | 66.2 | 71.7 | 96.2 | 28.5 | 32.8 | 0.08 | 103.6 | 11.2 | 70.1 | 41 | 68.7 | 0.944 | 100.5 | 258.9 | 220.2 | 98.2 | 578.3 | 0.743 | 426.1 | 10.63 | 106.5 | 32.5 | 62 | 12 | 105.3 | 29.2 | 3.12 | 63.9 | 71.7
201675.3 |  |  | 1548 | 65.7 | 71.5 | 96 | 28.5 | 32.9 | 0.075 | 103.6 | 11.2 | 70.1 | 41.1 | 68.6 | 0.941 | 100.5 | 259 | 220.4 | 98.1 | 577.2 | 0.729 | 426.2 | 10.51 | 106.4 | 32.4 | 62 | 12 | 105.3 | 29.2 | 3.11 | 63.6 | 71.8
201676.3 |  |  | 1546 | 65 | 71.3 | 96 | 28.4 | 32.9 | 0.076 | 103.6 | 11.2 | 70.1 | 41.2 | 68.6 | 0.937 | 100.5 | 259.5 | 220.5 | 98 | 576.3 | 0.721 | 426.7 | 10.36 | 106.3 | 32.4 | 61.9 | 12 | 105.1 | 29.2 | 3.1 | 63.2 | 71.9
201677.3 |  |  | 1549 | 64.6 | 71.2 | 95.9 | 28.4 | 32.9 | 0.065 | 103.6 | 11.2 | 70.1 | 41.3 | 68.5 | 0.932 | 100.5 | 260.5 | 221.2 | 98 | 575.2 | 0.719 | 426.2 | 10.43 | 106.2 | 32.4 | 61.9 | 12 | 105 | 29.2 | 3.1 | 62.9 | 71.9
201678.3 |  |  | 1549 | 64.2 | 71.1 | 95.9 | 28.4 | 32.9 | 0.062 | 103.6 | 11.2 | 70.1 | 41.3 | 68.5 | 0.929 | 100.5 | 260.6 | 221.6 | 97.9 | 574.1 | 0.709 | 426.7 | 10.34 | 106.2 | 32.4 | 61.9 | 12 | 105 | 29.2 | 3.09 | 62.6 | 72.1
201679.3 |  |  | 1549 | 63.9 | 70.9 | 96 | 28.4 | 32.9 | 0.059 | 103.6 | 11.2 | 70.1 | 41.3 | 68.6 | 0.925 | 100.5 | 260.9 | 221.8 | 97.9 | 572.9 | 0.7 | 425.8 | 10.31 | 106.1 | 32.5 | 61.8 | 12 | 104.9 | 29.2 | 3.08 | 62.4 | 72.3
201680.3 |  |  | 1549 | 63.7 | 70.8 | 95.9 | 28.4 | 33 | 0.058 | 103.6 | 11.2 | 70.1 | 41.4 | 68.6 | 0.921 | 100.5 | 261.4 | 222.2 | 97.8 | 571.8 | 0.694 | 426.2 | 10.25 | 106 | 32.6 | 61.9 | 12 | 104.9 | 29.2 | 3.08 | 62.2 | 72.4
201681.3 |  |  | 1549 | 63.4 | 70.7 | 95.9 | 28.4 | 33 | 0.059 | 103.6 | 11.2 | 70.1 | 41.3 | 68.5 | 0.922 | 100.5 | 261.4 | 222.6 | 97.8 | 570.8 | 0.695 | 426.3 | 10.19 | 106 | 32.5 | 61.8 | 12 | 104.8 | 29.2 | 3.08 | 61.9 | 72.4
201682.3 |  |  | 1549 | 63 | 70.6 | 95.8 | 28.3 | 33 | 0.056 | 103.6 | 11.2 | 70.1 | 41.3 | 68.5 | 0.916 | 100.5 | 261.9 | 222.7 | 97.7 | 569.8 | 0.689 | 424.8 | 10.16 | 105.8 | 32.4 | 61.7 | 12 | 104.7 | 29.2 | 3.07 | 61.6 | 72.5
201683.3 |  |  | 1550 | 62.8 | 70.4 | 95.8 | 28.3 | 32.9 | 0.062 | 103.6 | 11.2 | 70.1 | 41.3 | 68.5 | 0.913 | 100.5 | 261.8 | 223.3 | 97.7 | 568.7 | 0.688 | 426.5 | 10.1 | 105.7 | 32.5 | 61.7 | 12 | 104.7 | 29.2 | 3.06 | 61.3 | 72.6
201684.3 |  |  | 1547 | 62.2 | 70.4 | 95.8 | 28.3 | 33.1 | 0.066 | 103.6 | 11.2 | 70.1 | 41.3 | 68.5 | 0.909 | 100.5 | 261.8 | 223.3 | 97.6 | 567.6 | 0.685 | 426.1 | 9.86 | 105.5 | 32.4 | 61.7 | 12 | 104.6 | 29.2 | 3.06 | 61 | 72.6
201685.3 |  |  | 1548 | 61.6 | 70.3 | 95.8 | 28.3 | 33.1 | 0.068 | 103.6 | 11.2 | 70.1 | 41.3 | 68.4 | 0.907 | 100.5 | 262.3 | 223.7 | 97.6 | 566.6 | 0.683 | 425.7 | 9.86 | 105.1 | 32.5 | 61.7 | 12 | 104.6 | 29.2 | 3.05 | 60.7 | 72.7
201686.3 |  |  | 1549 | 61 | 70.2 | 95.7 | 28.3 | 33.1 | 0.067 | 103.7 | 11.2 | 70 | 41.3 | 68.4 | 0.904 | 100.4 | 263.1 | 224 | 97.4 | 565.5 | 0.682 | 426.2 | 9.83 | 104.1 | 32.4 | 61.6 | 12 | 104.4 | 29.2 | 3.05 | 60.5 | 72.7
201687.3 |  |  | 1549 | 60.7 | 70.2 | 95.6 | 28.3 | 33.1 | 0.072 | 103.7 | 11.2 | 70 | 41.2 | 68.4 | 0.905 | 100.5 | 263.3 | 224.6 | 97.3 | 564.4 | 0.68 | 426.7 | 9.79 | 104.1 | 32.3 | 61.6 | 12 | 104.5 | 29.2 | 3.05 | 60.2 | 72.7
201688.3 |  |  | 1547 | 60.4 | 70.1 | 95.7 | 28.3 | 33.1 | 0.076 | 103.7 | 11.2 | 70 | 41.3 | 68.3 | 0.9 | 100.5 | 263.7 | 224.7 | 97.3 | 563.4 | 0.685 | 426.1 | 9.67 | 104.1 | 32.4 | 61.6 | 12 | 104.4 | 29.3 | 3.04 | 60 | 72.6
201689.3 |  |  | 1548 | 60 | 70 | 95.6 | 28.3 | 33.1 | 0.073 | 103.8 | 11.2 | 70 | 41.3 | 68.3 | 0.895 | 100.5 | 264.1 | 225 | 97.2 | 562.3 | 0.685 | 426 | 9.64 | 104 | 32.4 | 61.5 | 12 | 104.4 | 29.3 | 3.04 | 59.7 | 72.4
201690.3 |  |  | 1548 | 59.5 | 70 | 95.7 | 28.3 | 33.1 | 0.077 | 103.8 | 11.2 | 70 | 40.9 | 68.4 | 0.893 | 100.5 | 264.5 | 225.4 | 97.3 | 561.3 | 0.68 | 425.8 | 9.57 | 104 | 32.3 | 61.6 | 12 | 104.3 | 29.3 | 3.03 | 59.5 | 72.3
201691.3 |  |  | 1548 | 59.2 | 69.9 | 95.6 | 28.3 | 33.1 | 0.076 | 103.8 | 11.2 | 70 | 40.4 | 68.3 | 0.891 | 100.5 | 264.7 | 225.8 | 97.1 | 560.2 | 0.677 | 426.3 | 9.52 | 104 | 32.3 | 61.5 | 12 | 104.3 | 29.2 | 3.03 | 59.3 | 72.2
201692.3 |  |  | 1548 | 58.9 | 69.9 | 95.5 | 28.3 | 33.1 | 0.074 | 103.8 | 11.2 | 70 | 40 | 68.3 | 0.887 | 100.5 | 264.8 | 226.1 | 97.1 | 559.2 | 0.675 | 425.7 | 9.46 | 104 | 32.3 | 61.6 | 12 | 104.2 | 29.2 | 3.02 | 59.1 | 72
201693.3 |  |  | 1550 | 58.7 | 69.8 | 95.5 | 28.2 | 33.1 | 0.065 | 103.9 | 11.2 | 70 | 39.7 | 68.4 | 0.886 | 100.5 | 265.3 | 226.6 | 97 | 558.2 | 0.676 | 425.3 | 9.59 | 104 | 32.4 | 61.6 | 12 | 104.2 | 29.3 | 3.02 | 59.1 | 71.9
201694.3 |  |  | 1552 | 58.8 | 69.8 | 95.5 | 28.2 | 33.1 | 0.059 | 104 | 11.2 | 70 | 39.5 | 68.3 | 0.884 | 100.5 | 265.9 | 227.2 | 96.9 | 557.2 | 0.671 | 426.5 | 9.64 | 104 | 32.3 | 61.7 | 12 | 104.3 | 29.3 | 3.01 | 59.1 | 71.8
201695.3 |  |  | 1552 | 59.1 | 69.8 | 95.5 | 28.2 | 33.1 | 0.054 | 104 | 11.2 | 70 | 39.4 | 68.3 | 0.881 | 100.5 | 266.2 | 227.5 | 96.9 | 556.2 | 0.669 | 425.6 | 9.65 | 104.1 | 32.3 | 61.8 | 12 | 104.3 | 29.3 | 3.01 | 59.1 | 71.6
201696.3 |  |  | 1551 | 59.2 | 69.8 | 95.4 | 28.2 | 33.1 | 0.048 | 104 | 11.2 | 70 | 39.4 | 68.4 | 0.878 | 100.5 | 266.7 | 227.7 | 96.9 | 555.2 | 0.664 | 426.4 | 9.65 | 104.1 | 32.4 | 61.9 | 12 | 104.3 | 29.2 | 3.01 | 59.1 | 71.5
201697.3 |  |  | 1548 | 59 | 69.8 | 95.4 | 28.1 | 33.1 | 0.076 | 103.8 | 11.2 | 70 | 39.3 | 68.3 | 0.878 | 100.5 | 265.7 | 227.7 | 96.8 | 554.2 | 0.665 | 426.6 | 9.32 | 104.1 | 32.4 | 62.1 | 12 | 104.1 | 29.3 | 3.01 | 58.7 | 71.4
201698.3 |  |  | 1543 | 58.1 | 69.8 | 95.4 | 28.1 | 33.2 | 0.073 | 103.7 | 11.2 | 70 | 39.4 | 68.3 | 0.876 | 100.5 | 265.7 | 227.4 | 96.8 | 553.2 | 0.659 | 426 | 9.06 | 104.1 | 32.3 | 62.2 | 12 | 104 | 29.3 | 3 | 58.2 | 71.2
201699.3 |  |  | 1546 | 57.1 | 69.7 | 95.4 | 28.1 | 33.2 | 0.065 | 103.7 | 11.2 | 70 | 39.4 | 68.3 | 0.875 | 100.5 | 267.2 | 227.9 | 96.7 | 552.3 | 0.651 | 425.7 | 9.1 | 104.1 | 32.4 | 62.3 | 12 | 104 | 29.3 | 3 | 58 | 71.2
201700.3 |  |  | 1550 | 56.2 | 69.7 | 95.3 | 28.1 | 33.2 | 0.06 | 103.8 | 11.2 | 70 | 39.6 | 68.3 | 0.877 | 100.5 | 268 | 228.8 | 96.6 | 551.3 | 0.648 | 426 | 9.15 | 104.1 | 32.4 | 62.6 | 12 | 104 | 29.3 | 3 | 57.8 | 71.2
201701.3 |  |  | 1549 | 56.1 | 69.8 | 95.3 | 28.1 | 33.2 | 0.054 | 103.8 | 11.2 | 70 | 39.8 | 68.3 | 0.873 | 100.5 | 267.6 | 229 | 96.6 | 550.4 | 0.642 | 426.4 | 9.08 | 104.1 | 32.4 | 62.8 | 12 | 104 | 29.3 | 2.99 | 57.7 | 71.2
201702.3 |  |  | 1551 | 56.2 | 69.8 | 95.3 | 28.1 | 33.2 | 0.051 | 103.8 | 11.2 | 70 | 40 | 68.2 | 0.872 | 100.5 | 268.4 | 229.5 | 96.5 | 549.3 | 0.647 | 426.4 | 9.18 | 104.1 | 32.4 | 62.9 | 12 | 103.9 | 29.3 | 2.99 | 57.6 | 71.2
201703.3 |  |  | 1552 | 56.4 | 69.8 | 95.3 | 28.1 | 33.2 | 0.047 | 103.8 | 11.2 | 70 | 40 | 68.2 | 0.87 | 100.5 | 268.4 | 229.9 | 96.5 | 548.4 | 0.647 | 425.1 | 9.17 | 104.1 | 32.3 | 63.2 | 12 | 103.9 | 29.3 | 2.98 | 57.6 | 71.3
201704.3 |  |  | 1551 | 56.5 | 69.9 | 95.3 | 28.1 | 33.2 | 0.047 | 103.8 | 11.2 | 70 | 39.9 | 68.2 | 0.87 | 100.5 | 268.3 | 230 | 96.4 | 547.4 | 0.646 | 426.6 | 9.21 | 104.1 | 32.3 | 63.4 | 12 | 103.9 | 29.3 | 2.98 | 57.6 | 71.4
201705.3 |  |  | 1549 | 56.6 | 70.1 | 95.2 | 28.1 | 33.2 | 0.044 | 103.8 | 11.2 | 70 | 39.8 | 68.1 | 0.867 | 100.5 | 268.3 | 230.1 | 96.3 | 546.6 | 0.637 | 426.2 | 9.18 | 104.1 | 32.3 | 63.7 | 12 | 103.9 | 29.3 | 2.98 | 57.6 | 71.6
201706.3 |  |  | 1550 | 56.6 | 70.2 | 95.2 | 28.1 | 33.2 | 0.045 | 103.8 | 11.2 | 70 | 39.7 | 68.1 | 0.869 | 100.5 | 268.7 | 230.4 | 96.2 | 545.6 | 0.644 | 426.5 | 9.21 | 104.1 | 32.3 | 64 | 12 | 103.9 | 29.3 | 2.97 | 57.6 | 71.7
201707.3 |  |  | 1549 | 56.6 | 70.3 | 95.2 | 28.1 | 33.2 | 0.044 | 103.8 | 11.2 | 70 | 39.7 | 68.1 | 0.868 | 100.5 | 268.6 | 230.6 | 96.2 | 544.7 | 0.642 | 426.3 | 9.12 | 104.1 | 32.3 | 64.2 | 12 | 103.9 | 29.3 | 2.97 | 57.5 | 71.8
201708.3 |  |  | 1548 | 56.4 | 70.4 | 95.3 | 28.1 | 33.2 | 0.048 | 103.8 | 11.2 | 70 | 39.7 | 68.1 | 0.868 | 100.5 | 268.9 | 230.6 | 96.2 | 543.8 | 0.64 | 426.5 | 9.09 | 104.1 | 32.4 | 64.5 | 12 | 103.9 | 29.3 | 2.97 | 57.5 | 71.9
201709.3 |  |  | 1551 | 56.4 | 70.5 | 95.2 | 28.1 | 33.2 | 0.033 | 104 | 11.2 | 70 | 39.7 | 68.1 | 0.868 | 100.5 | 270.1 | 231.2 | 96.1 | 543 | 0.646 | 426.3 | 9.3 | 104.1 | 32.3 | 64.7 | 12 | 104 | 29.3 | 2.97 | 57.8 | 72.1
201710.3 |  |  | 1553 | 56.6 | 70.7 | 95.2 | 28.1 | 33.2 | 0.034 | 104 | 11.2 | 70 | 39.6 | 68 | 0.867 | 100.5 | 270.2 | 231.7 | 96.1 | 542.2 | 0.648 | 425.6 | 9.33 | 104.1 | 32.3 | 64.9 | 12 | 104.1 | 29.3 | 2.97 | 58 | 72.2
201711.3 |  |  | 1552 | 57 | 70.8 | 95.2 | 28.1 | 33.2 | 0.033 | 104 | 11.2 | 70 | 39.6 | 68 | 0.866 | 100.5 | 270.6 | 231.9 | 96.1 | 541.2 | 0.648 | 425.9 | 9.33 | 104.2 | 32.3 | 65.2 | 12 | 104.1 | 29.3 | 2.97 | 58.1 | 72.2
201712.3 |  |  | 1552 | 57.4 | 71 | 95.2 | 28 | 33.2 | 0.034 | 104 | 11.2 | 70 | 39.6 | 68 | 0.868 | 100.5 | 270.3 | 232.1 | 96.1 | 540.5 | 0.653 | 425.8 | 9.36 | 104.2 | 32.3 | 65.3 | 12 | 104.1 | 29.3 | 2.97 | 58.2 | 72.4
201713.3 |  |  | 1550 | 57.4 | 71.2 | 95.2 | 28 | 33.3 | 0.052 | 103.8 | 11.2 | 70 | 39.7 | 68.1 | 0.868 | 100.5 | 270.2 | 232.1 | 96 | 539.6 | 0.658 | 426.3 | 9.27 | 104.2 | 32.3 | 65.6 | 12 | 104 | 29.3 | 2.97 | 58 | 72.4
201714.3 |  |  | 1543 | 56.9 | 71.3 | 95.2 | 28.1 | 33.3 | 0.057 | 103.7 | 11.2 | 70 | 39.8 | 68.1 | 0.865 | 100.5 | 268.6 | 231.3 | 95.9 | 538.8 | 0.655 | 426.3 | 8.87 | 104.2 | 32.3 | 65.7 | 12 | 103.9 | 29.3 | 2.97 | 57.5 | 72.4
201715.3 |  |  | 1544 | 55.9 | 71.4 | 95.2 | 28.1 | 33.3 | 0.055 | 103.8 | 11.2 | 70 | 40 | 68.1 | 0.867 | 100.5 | 269.6 | 231.4 | 95.9 | 538 | 0.655 | 426.1 | 8.83 | 104.1 | 32.3 | 65.9 | 12 | 103.8 | 29.3 | 2.97 | 57.2 | 72.6
201716.3 |  |  | 1548 | 54.9 | 71.6 | 95.2 | 28 | 33.3 | 0.055 | 103.8 | 11.2 | 70 | 40.1 | 68.1 | 0.864 | 100.5 | 270.2 | 232.2 | 95.8 | 537.2 | 0.649 | 426.5 | 8.82 | 104.1 | 32.3 | 66.1 | 12 | 103.8 | 29.3 | 2.97 | 57.1 | 72.6
201717.3 |  |  | 1549 | 54.6 | 71.7 | 95.2 | 28.1 | 33.3 | 0.056 | 103.8 | 11.2 | 70 | 40.2 | 68.1 | 0.867 | 100.5 | 271 | 232.7 | 95.8 | 536.5 | 0.653 | 426.6 | 8.89 | 104.1 | 32.3 | 66.3 | 12 | 103.8 | 29.3 | 2.96 | 56.9 | 72.6
201718.3 |  |  | 1550 | 54.6 | 71.9 | 95.2 | 28 | 33.3 | 0.056 | 103.8 | 11.2 | 70 | 40.2 | 68.1 | 0.87 | 100.5 | 271.2 | 233 | 95.7 | 535.8 | 0.651 | 425.7 | 8.9 | 104.1 | 32.2 | 66.4 | 12 | 103.8 | 29.3 | 2.96 | 56.9 | 72.5
201719.3 |  |  | 1551 | 54.7 | 72 | 95.1 | 27.9 | 33.3 | 0.053 | 103.8 | 11.2 | 70 | 40.3 | 68.1 | 0.87 | 100.5 | 271.4 | 233.3 | 95.7 | 535 | 0.657 | 426.4 | 8.92 | 104.1 | 32.2 | 66.6 | 12 | 103.8 | 29.3 | 2.95 | 56.8 | 72.5
201720.3 |  |  | 1549 | 54.8 | 72.2 | 95.1 | 28 | 33.3 | 0.054 | 103.8 | 11.2 | 70 | 40.4 | 68 | 0.868 | 100.5 | 271.4 | 233.3 | 95.7 | 534.3 | 0.658 | 426.4 | 8.87 | 104.1 | 32.3 | 66.7 | 12 | 103.7 | 29.3 | 2.95 | 56.7 | 72.4
201721.3 |  |  | 1548 | 54.8 | 72.3 | 95.1 | 27.9 | 33.3 | 0.056 | 103.8 | 11.2 | 70 | 40.4 | 68.1 | 0.87 | 100.5 | 271.5 | 233.3 | 95.6 | 533.5 | 0.663 | 425.7 | 8.88 | 104.1 | 32.2 | 66.8 | 12 | 103.7 | 29.4 | 2.95 | 56.7 | 72.2
201722.3 |  |  | 1549 | 54.7 | 72.4 | 95.1 | 27.9 | 33.3 | 0.058 | 103.8 | 11.2 | 70.1 | 40.4 | 68.1 | 0.869 | 100.5 | 271.9 | 233.4 | 95.6 | 532.8 | 0.667 | 426.1 | 8.82 | 104.1 | 32.2 | 66.9 | 12 | 103.7 | 29.4 | 2.95 | 56.7 | 72.1
201723.3 |  |  | 1550 | 54.6 | 72.6 | 95.1 | 27.9 | 33.4 | 0.057 | 103.8 | 11.2 | 70.1 | 40.4 | 68.1 | 0.869 | 100.5 | 272.4 | 233.8 | 95.5 | 532.1 | 0.666 | 425.9 | 8.84 | 104.1 | 32.2 | 67.1 | 12 | 103.7 | 29.3 | 2.95 | 56.7 | 71.9
201724.3 |  |  | 1551 | 54.5 | 72.7 | 95.1 | 27.9 | 33.3 | 0.033 | 104.1 | 11.2 | 70.1 | 40.5 | 68.1 | 0.871 | 100.5 | 273.1 | 234.1 | 95.4 | 531.3 | 0.668 | 426.3 | 9.05 | 104.1 | 32.3 | 67.2 | 12 | 103.7 | 29.3 | 2.95 | 57 | 71.8
201725.3 |  |  | 1559 | 55.3 | 72.8 | 95.1 | 27.9 | 33.4 | 0.033 | 104.1 | 11.2 | 70.1 | 40.6 | 68.1 | 0.875 | 100.5 | 274.3 | 235.4 | 95.4 | 530.7 | 0.679 | 425.5 | 9.41 | 104.1 | 32.2 | 67.4 | 12 | 104 | 29.4 | 2.94 | 57.5 | 71.6
201726.3 |  |  | 1556 | 56.3 | 72.9 | 95.1 | 27.9 | 33.4 | 0.049 | 104 | 11.2 | 70.1 | 40.6 | 68.1 | 0.873 | 100.5 | 273.2 | 235.4 | 95.4 | 530 | 0.683 | 426.3 | 9.33 | 104.1 | 32.2 | 67.4 | 12 | 104 | 29.4 | 2.94 | 57.7 | 71.4
201727.3 |  |  | 1545 | 56.9 | 73.1 | 95.1 | 27.9 | 33.4 | 0.06 | 103.9 | 11.2 | 70.1 | 40.6 | 68.1 | 0.873 | 100.5 | 270.9 | 234.3 | 95.4 | 529.4 | 0.679 | 425.6 | 8.9 | 104.1 | 32.2 | 67.6 | 12 | 103.8 | 29.4 | 2.94 | 57.3 | 71.2
201728.3 |  |  | 1543 | 56 | 73.2 | 95.1 | 27.9 | 33.4 | 0.061 | 103.8 | 11.2 | 70.1 | 40.7 | 68 | 0.876 | 100.5 | 271.5 | 233.9 | 95.3 | 528.8 | 0.679 | 426.6 | 8.81 | 104.1 | 32.2 | 67.7 | 12 | 103.7 | 29.4 | 2.94 | 57.1 | 71.1
201729.3 |  |  | 1547 | 55 | 73.3 | 95 | 27.9 | 33.4 | 0.061 | 103.9 | 11.1 | 70.1 | 40.7 | 68.1 | 0.875 | 100.5 | 272.5 | 234.4 | 95.3 | 528.1 | 0.68 | 426.4 | 8.84 | 104.1 | 32.2 | 67.7 | 12 | 103.7 | 29.4 | 2.94 | 57 | 71.1
201730.3 |  |  | 1548 | 54.5 | 73.4 | 94.9 | 27.9 | 33.4 | 0.062 | 103.9 | 11.2 | 70.1 | 40.6 | 67.9 | 0.878 | 100.5 | 272.6 | 234.8 | 95.3 | 527.4 | 0.682 | 426.3 | 8.79 | 104.1 | 32.2 | 67.8 | 12 | 103.7 | 29.4 | 2.93 | 56.8 | 71
201731.3 |  |  | 1549 | 54.4 | 73.4 | 94.9 | 27.9 | 33.4 | 0.062 | 103.9 | 11.1 | 70.1 | 40.6 | 67.9 | 0.88 | 100.5 | 273 | 235 | 95.3 | 526.8 | 0.679 | 426.5 | 8.84 | 104.1 | 32.2 | 67.9 | 12 | 103.7 | 29.4 | 2.93 | 56.7 | 71.1
201732.3 |  |  | 1550 | 54.3 | 73.5 | 95 | 27.9 | 33.4 | 0.058 | 103.9 | 11.1 | 70.1 | 40.5 | 68 | 0.882 | 100.5 | 273.6 | 235.4 | 95.2 | 526.3 | 0.681 | 426.4 | 8.82 | 104.1 | 32.3 | 67.9 | 12 | 103.7 | 29.4 | 2.92 | 56.7 | 71.2
201733.3 |  |  | 1551 | 54.4 | 73.6 | 94.9 | 27.9 | 33.4 | 0.059 | 103.9 | 11.2 | 70.1 | 40.5 | 68 | 0.881 | 100.5 | 273.7 | 235.6 | 95.2 | 525.6 | 0.683 | 425.3 | 8.84 | 104.1 | 32.3 | 67.9 | 12 | 103.7 | 29.4 | 2.91 | 56.7 | 71.2
201734.3 |  |  | 1550 | 54.4 | 73.7 | 94.9 | 27.8 | 33.4 | 0.06 | 103.9 | 11.1 | 70.1 | 40.5 | 67.9 | 0.882 | 100.5 | 273.7 | 235.7 | 95.1 | 525.1 | 0.681 | 426 | 8.79 | 104.1 | 32.2 | 68 | 12 | 103.7 | 29.3 | 2.9 | 56.7 | 71.3
201735.3 |  |  | 1550 | 54.4 | 73.8 | 94.8 | 27.9 | 33.4 | 0.058 | 103.9 | 11.1 | 70.1 | 40.6 | 67.8 | 0.883 | 100.5 | 273.8 | 235.7 | 95.1 | 524.4 | 0.686 | 426.2 | 8.83 | 104.1 | 32.2 | 68.1 | 12 | 103.7 | 29.3 | 2.9 | 56.7 | 71.5
201736.3 |  |  | 1549 | 54.3 | 73.9 | 94.8 | 27.8 | 33.4 | 0.058 | 103.9 | 11.1 | 70.1 | 40.6 | 67.8 | 0.883 | 100.5 | 273.9 | 235.9 | 95.1 | 523.8 | 0.686 | 426.1 | 8.78 | 104.1 | 32.2 | 68.1 | 12 | 103.7 | 29.4 | 2.89 | 56.7 | 71.6
201737.3 |  |  | 1550 | 54.3 | 73.9 | 94.9 | 27.8 | 33.4 | 0.061 | 103.9 | 11.1 | 70.1 | 40.6 | 67.9 | 0.886 | 100.5 | 273.7 | 236 | 95.1 | 523.3 | 0.688 | 425.8 | 8.82 | 104.1 | 32.2 | 68.2 | 12 | 103.7 | 29.4 | 2.89 | 56.7 | 71.8
201738.3 |  |  | 1550 | 54.4 | 74.1 | 94.8 | 27.9 | 33.4 | 0.062 | 103.9 | 11.1 | 70.1 | 40.7 | 67.9 | 0.889 | 100.5 | 274 | 236.2 | 95.1 | 522.8 | 0.689 | 425.5 | 8.85 | 104.1 | 32.2 | 68.2 | 12 | 103.7 | 29.4 | 2.89 | 56.7 | 71.8
201739.3 |  |  | 1551 | 54.5 | 74.1 | 94.8 | 27.9 | 33.4 | 0.059 | 103.9 | 11.1 | 70.1 | 40.7 | 67.8 | 0.887 | 100.5 | 273.9 | 236.5 | 95.1 | 522.3 | 0.692 | 426.7 | 8.84 | 104.1 | 32.1 | 68.3 | 12 | 103.7 | 29.4 | 2.88 | 56.7 | 71.9
201740.3 |  |  | 1549 | 54.4 | 74.2 | 94.8 | 27.8 | 33.4 | 0.062 | 103.9 | 11.1 | 70.1 | 40.7 | 67.8 | 0.89 | 100.5 | 274 | 236.4 | 94.9 | 521.8 | 0.692 | 425.5 | 8.77 | 104.1 | 32.1 | 68.3 | 12 | 103.7 | 29.4 | 2.88 | 56.7 | 72.1
201741.3 |  |  | 1549 | 54.3 | 74.2 | 94.7 | 27.8 | 33.4 | 0.058 | 103.9 | 11.1 | 70.1 | 40.7 | 67.8 | 0.891 | 100.5 | 274.3 | 236.6 | 94.9 | 521.3 | 0.694 | 425.7 | 8.79 | 104.1 | 32.2 | 68.3 | 12 | 103.7 | 29.4 | 2.87 | 56.7 | 72.2
201742.3 |  |  | 1550 | 54.2 | 74.2 | 94.7 | 27.8 | 33.4 | 0.06 | 103.9 | 11.1 | 70.1 | 40.6 | 67.8 | 0.888 | 100.5 | 274.9 | 236.9 | 94.9 | 520.8 | 0.697 | 426.5 | 8.81 | 104.1 | 32.1 | 68.4 | 12 | 103.7 | 29.4 | 2.87 | 56.7 | 72.3
201743.3 |  |  | 1550 | 54.2 | 74.3 | 94.7 | 27.8 | 33.4 | 0.059 | 104 | 11.1 | 70 | 40.7 | 68 | 0.892 | 100.5 | 274.7 | 236.9 | 94.9 | 520.3 | 0.701 | 426.2 | 8.79 | 104.1 | 32.3 | 68.5 | 12 | 103.7 | 29.4 | 2.87 | 56.8 | 72.5
201744.3 |  |  | 1550 | 54.2 | 74.4 | 94.7 | 27.8 | 33.4 | 0.059 | 103.9 | 11.1 | 70 | 40.7 | 67.9 | 0.895 | 100.5 | 275.1 | 237 | 94.9 | 519.8 | 0.701 | 426.5 | 8.82 | 104.1 | 32.2 | 68.6 | 12 | 103.7 | 29.4 | 2.86 | 56.8 | 72.4
201745.3 |  |  | 1550 | 54.2 | 74.4 | 94.7 | 27.8 | 33.6 | 0.06 | 103.9 | 11.1 | 70 | 40.7 | 67.9 | 0.893 | 100.5 | 275.2 | 237.2 | 94.8 | 519.4 | 0.709 | 425.5 | 8.82 | 104.1 | 32.2 | 68.6 | 12 | 103.7 | 29.4 | 2.86 | 56.8 | 72.4
201746.3 |  |  | 1550 | 54.2 | 74.4 | 94.6 | 27.8 | 33.6 | 0.059 | 103.9 | 11.1 | 70 | 40.6 | 67.9 | 0.895 | 100.5 | 274.9 | 237.2 | 94.8 | 518.9 | 0.707 | 426.2 | 8.75 | 104.1 | 32.1 | 68.7 | 12 | 103.7 | 29.4 | 2.85 | 56.8 | 72.5
201747.3 |  |  | 1550 | 54.2 | 74.4 | 94.7 | 27.8 | 33.6 | 0.059 | 104 | 11.1 | 70 | 40.6 | 67.9 | 0.895 | 100.5 | 275.1 | 237.4 | 94.8 | 518.5 | 0.709 | 426 | 8.8 | 104.1 | 32.1 | 68.7 | 12 | 103.7 | 29.4 | 2.84 | 56.8 | 72.6
201748.3 |  |  | 1550 | 54.1 | 74.6 | 94.6 | 27.8 | 33.4 | 0.061 | 103.9 | 11.1 | 70 | 40.6 | 67.9 | 0.895 | 100.5 | 275.5 | 237.5 | 94.7 | 517.9 | 0.706 | 425.6 | 8.8 | 104.1 | 32.1 | 68.8 | 12 | 103.7 | 29.4 | 2.84 | 56.8 | 72.6
201749.3 |  |  | 1550 | 54.1 | 74.7 | 94.6 | 27.8 | 33.4 | 0.06 | 103.9 | 11.1 | 70 | 40.6 | 68 | 0.901 | 100.5 | 275 | 237.6 | 94.7 | 517.6 | 0.706 | 426.2 | 8.76 | 104.1 | 32.1 | 68.9 | 12 | 103.7 | 29.4 | 2.83 | 56.8 | 72.6
201750.3 |  |  | 1550 | 54.1 | 74.7 | 94.6 | 27.8 | 33.4 | 0.06 | 104 | 11.1 | 70 | 40.6 | 67.9 | 0.902 | 100.5 | 275.4 | 237.9 | 94.7 | 517.1 | 0.711 | 425.8 | 8.82 | 104.1 | 32.1 | 68.9 | 12 | 103.7 | 29.4 | 2.83 | 56.7 | 72.6
201751.3 |  |  | 1550 | 54.1 | 74.7 | 94.6 | 27.8 | 33.4 | 0.062 | 103.9 | 11.1 | 70 | 40.6 | 67.9 | 0.901 | 100.5 | 275.3 | 237.9 | 94.7 | 516.7 | 0.707 | 426.7 | 8.77 | 104.1 | 32.2 | 69 | 12 | 103.7 | 29.4 | 2.83 | 56.7 | 72.6
201752.3 |  |  | 1548 | 54 | 74.9 | 94.6 | 27.8 | 33.6 | 0.061 | 103.9 | 11.1 | 70 | 40.6 | 68 | 0.902 | 100.5 | 275.2 | 237.8 | 94.7 | 516.3 | 0.703 | 425.7 | 8.69 | 104.1 | 32.1 | 69.2 | 12 | 103.7 | 29.4 | 2.82 | 56.6 | 72.4
201753.3 |  |  | 1549 | 53.9 | 74.9 | 94.5 | 27.8 | 33.4 | 0.061 | 103.9 | 11.1 | 70 | 40.5 | 68.1 | 0.903 | 100.5 | 275.8 | 238 | 94.6 | 515.8 | 0.706 | 425.6 | 8.74 | 104 | 32.1 | 69.2 | 12 | 103.7 | 29.4 | 2.82 | 56.6 | 72.3
201754.3 |  |  | 1550 | 53.9 | 74.9 | 94.6 | 27.8 | 33.6 | 0.057 | 103.9 | 11.1 | 70 | 40.4 | 68 | 0.904 | 100.4 | 275.9 | 238.2 | 94.6 | 515.5 | 0.699 | 426.4 | 8.77 | 103.9 | 32.1 | 69.3 | 12 | 103.5 | 29.4 | 2.82 | 56.6 | 72.1
201755.3 |  |  | 1549 | 53.9 | 75.1 | 94.5 | 27.8 | 33.6 | 0.059 | 103.9 | 11.1 | 70 | 40.5 | 68.1 | 0.904 | 100.5 | 276 | 238.2 | 94.6 | 515.2 | 0.697 | 425.6 | 8.69 | 104 | 32 | 69.3 | 12 | 103.7 | 29.4 | 2.81 | 56.6 | 72
201756.3 |  |  | 1549 | 53.8 | 75.2 | 94.5 | 27.8 | 33.6 | 0.057 | 103.9 | 11.1 | 70 | 40.5 | 68.1 | 0.908 | 100.5 | 276.3 | 238.3 | 94.6 | 514.7 | 0.696 | 425.6 | 8.68 | 104 | 32 | 69.4 | 12 | 103.6 | 29.4 | 2.81 | 56.5 | 71.8
201757.3 |  |  | 1550 | 53.7 | 75.2 | 94.5 | 27.8 | 33.6 | 0.054 | 103.9 | 11.1 | 70 | 40.5 | 68 | 0.906 | 100.5 | 276.6 | 238.6 | 94.5 | 514.3 | 0.695 | 425.9 | 8.74 | 104 | 31.9 | 69.6 | 12 | 103.6 | 29.5 | 2.8 | 56.5 | 71.6
201758.3 |  |  | 1551 | 53.7 | 75.2 | 94.4 | 27.8 | 33.4 | 0.051 | 103.9 | 11.1 | 70 | 40.4 | 68 | 0.907 | 100.5 | 276.5 | 238.7 | 94.4 | 513.9 | 0.695 | 426.3 | 8.72 | 104 | 31.9 | 69.7 | 12 | 103.6 | 29.4 | 2.8 | 56.5 | 71.4
201759.3 |  |  | 1551 | 53.7 | 75.3 | 94.4 | 27.8 | 33.6 | 0.049 | 103.9 | 11.1 | 70 | 40.3 | 67.9 | 0.908 | 100.5 | 276.5 | 238.8 | 94.5 | 513.4 | 0.698 | 426.2 | 8.73 | 104 | 31.9 | 69.7 | 12 | 103.6 | 29.4 | 2.79 | 56.5 | 71.3
201760.3 |  |  | 1549 | 53.7 | 75.3 | 94.4 | 27.8 | 33.6 | 0.045 | 103.8 | 11.1 | 70 | 40.3 | 67.9 | 0.907 | 100.5 | 276 | 238.7 | 94.4 | 513.2 | 0.686 | 425.1 | 8.59 | 104 | 31.9 | 69.8 | 12 | 103.6 | 29.5 | 2.79 | 56.4 | 71.2
201761.3 |  |  | 1548 | 53.4 | 75.4 | 94.4 | 27.7 | 33.6 | 0.036 | 103.9 | 11.1 | 70 | 40.3 | 67.9 | 0.908 | 100.5 | 275.8 | 238.6 | 94.4 | 512.8 | 0.68 | 426.4 | 8.58 | 104 | 31.9 | 70 | 12 | 103.5 | 29.4 | 2.79 | 56.4 | 71.1
201762.3 |  |  | 1549 | 53.2 | 75.5 | 94.4 | 27.8 | 33.6 | 0.032 | 103.9 | 11.1 | 70 | 40.3 | 67.9 | 0.913 | 100.5 | 276.6 | 238.9 | 94.4 | 512.4 | 0.673 | 426.5 | 8.6 | 104 | 31.9 | 70.1 | 12 | 103.6 | 29.5 | 2.78 | 56.4 | 71.1
201763.3 |  |  | 1550 | 53.1 | 75.5 | 94.3 | 27.8 | 33.6 | 0.034 | 103.9 | 11.1 | 70 | 40.3 | 67.9 | 0.912 | 100.5 | 276.6 | 239.2 | 94.4 | 512.2 | 0.675 | 425.5 | 8.6 | 104 | 32 | 70.2 | 12 | 103.5 | 29.4 | 2.78 | 56.4 | 71.1
201764.3 |  |  | 1550 | 53.1 | 75.6 | 94.3 | 27.8 | 33.6 | 0.035 | 103.8 | 11.1 | 70 | 40.3 | 67.9 | 0.912 | 100.5 | 277.1 | 239.2 | 94.4 | 511.7 | 0.682 | 426.8 | 8.65 | 104 | 32 | 70.2 | 12 | 103.5 | 29.5 | 2.77 | 56.3 | 71.2
201765.3 |  |  | 1551 | 53.2 | 75.7 | 94.3 | 27.7 | 33.6 | 0.033 | 103.9 | 11.2 | 70 | 40.3 | 67.9 | 0.914 | 100.5 | 277.1 | 239.4 | 94.3 | 511.4 | 0.679 | 426.7 | 8.64 | 104 | 32 | 70.3 | 12 | 103.5 | 29.4 | 2.77 | 56.3 | 71.3
201766.3 |  |  | 1550 | 53.1 | 75.7 | 94.3 | 27.7 | 33.6 | 0.035 | 103.9 | 11.2 | 70 | 40.3 | 67.8 | 0.914 | 100.5 | 277.2 | 239.5 | 94.3 | 511.1 | 0.677 | 426.3 | 8.61 | 104 | 31.9 | 70.5 | 12 | 103.6 | 29.4 | 2.76 | 56.3 | 71.4
201767.3 |  |  | 1550 | 53.1 | 75.9 | 94.2 | 27.7 | 33.6 | 0.035 | 103.9 | 11.2 | 70 | 40.3 | 67.8 | 0.913 | 100.5 | 277.4 | 239.7 | 94.2 | 510.7 | 0.679 | 425.3 | 8.59 | 104 | 31.9 | 70.6 | 12 | 103.5 | 29.5 | 2.76 | 56.2 | 71.6
201768.3 |  |  | 1548 | 53 | 75.9 | 94.2 | 27.7 | 33.6 | 0.037 | 103.8 | 11.2 | 70 | 40.2 | 67.7 | 0.915 | 100.5 | 277.3 | 239.4 | 94.2 | 510.3 | 0.678 | 425.3 | 8.56 | 104 | 32 | 70.7 | 12 | 103.5 | 29.5 | 2.75 | 56.1 | 71.7
201769.3 |  |  | 1547 | 52.9 | 76 | 94.2 | 27.7 | 33.6 | 0.038 | 103.8 | 11.2 | 70 | 40.3 | 67.8 | 0.916 | 100.5 | 277.1 | 239.4 | 94.2 | 509.9 | 0.677 | 426.2 | 8.52 | 103.9 | 31.9 | 70.7 | 12 | 103.5 | 29.4 | 2.75 | 56.1 | 71.8
201770.3 |  |  | 1548 | 52.7 | 76.1 | 94.2 | 27.7 | 33.6 | 0.038 | 103.9 | 11.2 | 70 | 40.3 | 67.8 | 0.918 | 100.5 | 277.6 | 239.6 | 94.3 | 509.8 | 0.671 | 425.2 | 8.51 | 103.9 | 32 | 70.8 | 12 | 103.5 | 29.5 | 2.74 | 56 | 71.9
201771.3 |  |  | 1550 | 52.5 | 76.2 | 94.2 | 27.7 | 33.6 | 0.037 | 103.9 | 11.2 | 70 | 40.2 | 67.8 | 0.918 | 100.5 | 277.5 | 239.9 | 94.2 | 509.4 | 0.668 | 425.1 | 8.5 | 104 | 31.9 | 70.9 | 12 | 103.5 | 29.5 | 2.74 | 56.1 | 72.1
201772.3 |  |  | 1551 | 52.4 | 76.2 | 94.1 | 27.7 | 33.6 | 0.039 | 103.9 | 11.2 | 70 | 40.3 | 67.8 | 0.92 | 100.5 | 277.8 | 240.3 | 94.2 | 509.2 | 0.669 | 426.2 | 8.54 | 103.9 | 31.9 | 70.9 | 12 | 103.5 | 29.5 | 2.73 | 56.1 | 72.1
201773.3 |  |  | 1550 | 52.4 | 76.4 | 94.1 | 27.7 | 33.6 | 0.039 | 103.9 | 11.2 | 70 | 40.3 | 67.8 | 0.92 | 100.5 | 277.3 | 240.3 | 94.1 | 508.9 | 0.664 | 426.5 | 8.47 | 104 | 31.9 | 71.1 | 12 | 103.5 | 29.6 | 2.73 | 56 | 72.2
201774.3 |  |  | 1549 | 52.3 | 76.4 | 94.1 | 27.7 | 33.6 | 0.039 | 103.9 | 11.2 | 70 | 40.3 | 67.7 | 0.921 | 100.5 | 277.6 | 240.1 | 94.1 | 508.6 | 0.667 | 426.6 | 8.47 | 104 | 31.9 | 71.2 | 12 | 103.5 | 29.6 | 2.73 | 56 | 72.3
201775.3 |  |  | 1551 | 52.3 | 76.5 | 94 | 27.7 | 33.6 | 0.039 | 104 | 11.2 | 70 | 40.2 | 67.7 | 0.927 | 100.5 | 278.1 | 240.3 | 94.1 | 508.3 | 0.668 | 425.8 | 8.49 | 104 | 31.8 | 71.3 | 12 | 103.5 | 29.5 | 2.72 | 56 | 72.4
201776.3 |  |  | 1551 | 52.3 | 76.6 | 94.1 | 27.7 | 33.6 | 0.04 | 103.9 | 11.2 | 70.1 | 40.2 | 67.7 | 0.925 | 100.5 | 278.3 | 240.5 | 94.1 | 508.1 | 0.669 | 426.2 | 8.48 | 104 | 31.8 | 71.3 | 12 | 103.5 | 29.5 | 2.72 | 56 | 72.4
201777.3 |  |  | 1550 | 52.3 | 76.7 | 94.1 | 27.7 | 33.7 | 0.04 | 104 | 11.2 | 70.1 | 40.2 | 67.7 | 0.925 | 100.5 | 278.4 | 240.5 | 94 | 507.8 | 0.666 | 426.7 | 8.51 | 104 | 31.9 | 71.4 | 12 | 103.5 | 29.5 | 2.71 | 56 | 72.5
201778.3 |  |  | 1550 | 52.4 | 76.8 | 94 | 27.7 | 33.6 | 0.042 | 104 | 11.2 | 70.1 | 40.2 | 67.7 | 0.926 | 100.5 | 277.8 | 240.4 | 94 | 507.6 | 0.665 | 426 | 8.45 | 104 | 32 | 71.5 | 12 | 103.5 | 29.5 | 2.71 | 56 | 72.6
201779.3 |  |  | 1549 | 52.2 | 76.8 | 94 | 27.7 | 33.6 | 0.044 | 104 | 11.2 | 70.1 | 40.2 | 67.8 | 0.924 | 100.5 | 278.1 | 240.3 | 94 | 507.3 | 0.664 | 426 | 8.45 | 104 | 31.9 | 71.6 | 12 | 103.4 | 29.5 | 2.71 | 55.9 | 72.6
201780.3 |  |  | 1550 | 52.2 | 76.9 | 94 | 27.7 | 33.6 | 0.043 | 104 | 11.2 | 70.1 | 40.3 | 67.8 | 0.927 | 100.5 | 278.4 | 240.6 | 94 | 507 | 0.667 | 425.9 | 8.45 | 104 | 31.9 | 71.6 | 12 | 103.4 | 29.6 | 2.7 | 55.9 | 72.7
201781.3 |  |  | 1551 | 52.1 | 77 | 94 | 27.7 | 33.6 | 0.044 | 104 | 11.2 | 70.1 | 40.3 | 67.7 | 0.931 | 100.5 | 278.9 | 240.8 | 94 | 506.7 | 0.667 | 426.2 | 8.48 | 104 | 31.9 | 71.7 | 12 | 103.4 | 29.6 | 2.7 | 55.9 | 72.6
201782.3 |  |  | 1549 | 52 | 77.1 | 93.9 | 27.7 | 33.7 | 0.044 | 103.9 | 11.2 | 70.1 | 40.3 | 67.8 | 0.932 | 100.5 | 278.3 | 240.7 | 93.9 | 506.4 | 0.661 | 425 | 8.38 | 104 | 31.9 | 71.8 | 12 | 103.4 | 29.6 | 2.69 | 55.8 | 72.5
201783.3 |  |  | 1549 | 51.9 | 77.2 | 93.9 | 27.7 | 33.7 | 0.044 | 104 | 11.2 | 70.1 | 40.3 | 67.8 | 0.931 | 100.5 | 278.2 | 240.8 | 93.9 | 506.2 | 0.655 | 425 | 8.38 | 104 | 31.9 | 71.9 | 12 | 103.5 | 29.5 | 2.69 | 55.8 | 72.4
201784.3 |  |  | 1550 | 51.8 | 77.2 | 93.9 | 27.7 | 33.6 | 0.047 | 104 | 11.3 | 70.1 | 40.3 | 67.8 | 0.932 | 100.5 | 278.1 | 240.9 | 93.9 | 505.9 | 0.659 | 426.3 | 8.39 | 104 | 31.9 | 71.9 | 12 | 103.4 | 29.6 | 2.68 | 55.8 | 72.2
201785.3 |  |  | 1550 | 51.8 | 77.3 | 93.9 | 27.7 | 33.6 | 0.048 | 104.1 | 11.3 | 70.1 | 40.3 | 67.8 | 0.935 | 100.5 | 278.5 | 241 | 93.9 | 505.7 | 0.667 | 425.9 | 8.45 | 103.9 | 31.9 | 72 | 12 | 103.4 | 29.6 | 2.68 | 55.8 | 72
201786.3 |  |  | 1550 | 51.8 | 77.4 | 93.9 | 27.7 | 33.7 | 0.045 | 104 | 11.3 | 70.1 | 40.3 | 67.8 | 0.934 | 100.5 | 278.7 | 241 | 93.9 | 505.5 | 0.662 | 426.2 | 8.42 | 103.9 | 31.9 | 72.1 | 12 | 103.4 | 29.6 | 2.68 | 55.8 | 71.9
201787.3 |  |  | 1550 | 51.9 | 77.4 | 93.9 | 27.7 | 33.6 | 0.045 | 104.1 | 11.3 | 70.1 | 40.3 | 67.7 | 0.936 | 100.5 | 278.6 | 241.2 | 93.8 | 505.3 | 0.656 | 426.1 | 8.42 | 104 | 31.8 | 72.2 | 12 | 103.4 | 29.6 | 2.67 | 55.8 | 71.7
201788.3 |  |  | 1549 | 51.9 | 77.4 | 93.8 | 27.7 | 33.6 | 0.044 | 104.1 | 11.3 | 70.1 | 40.2 | 67.7 | 0.937 | 100.5 | 278.7 | 241.1 | 93.8 | 505.1 | 0.654 | 426.4 | 8.35 | 103.9 | 31.8 | 72.2 | 12 | 103.4 | 29.6 | 2.67 | 55.8 | 71.5
201789.3 |  |  | 1549 | 51.7 | 77.5 | 93.8 | 27.7 | 33.6 | 0.047 | 104.1 | 11.3 | 70.1 | 40.1 | 67.7 | 0.939 | 100.5 | 279.2 | 241.1 | 93.8 | 504.8 | 0.658 | 426.3 | 8.38 | 104 | 31.8 | 72.3 | 12 | 103.4 | 29.6 | 2.66 | 55.7 | 71.3
201790.3 |  |  | 1551 | 51.6 | 77.7 | 93.8 | 27.7 | 33.6 | 0.047 | 104.1 | 11.3 | 70.1 | 40.1 | 67.7 | 0.938 | 100.5 | 279.2 | 241.3 | 93.8 | 504.6 | 0.66 | 425.3 | 8.39 | 103.9 | 31.9 | 72.4 | 12 | 103.4 | 29.6 | 2.66 | 55.7 | 71.2
201791.3 |  |  | 1551 | 51.7 | 77.7 | 93.8 | 27.6 | 33.6 | 0.046 | 104.1 | 11.3 | 70.1 | 40.1 | 67.8 | 0.938 | 100.5 | 279.4 | 241.4 | 93.8 | 504.3 | 0.66 | 426 | 8.38 | 103.9 | 31.9 | 72.4 | 12 | 103.4 | 29.6 | 2.66 | 55.7 | 71.1
201792.3 |  |  | 1550 | 51.7 | 77.8 | 93.8 | 27.6 | 33.7 | 0.048 | 104 | 11.3 | 70.1 | 40.1 | 67.8 | 0.938 | 100.5 | 279.6 | 241.5 | 93.8 | 504.2 | 0.658 | 426 | 8.41 | 103.9 | 31.9 | 72.6 | 12 | 103.4 | 29.6 | 2.65 | 55.7 | 71.1
201793.3 |  |  | 1550 | 51.7 | 77.9 | 93.8 | 27.7 | 33.6 | 0.048 | 104 | 11.3 | 70.1 | 40.2 | 67.8 | 0.942 | 100.5 | 279.3 | 241.4 | 93.7 | 504 | 0.659 | 426.4 | 8.36 | 103.9 | 31.9 | 72.6 | 12 | 103.4 | 29.6 | 2.65 | 55.6 | 71.1
201794.3 |  |  | 1548 | 51.6 | 77.9 | 93.7 | 27.7 | 33.6 | 0.049 | 104 | 11.3 | 70.1 | 40.1 | 67.7 | 0.947 | 100.5 | 278.6 | 241.3 | 93.7 | 503.9 | 0.656 | 425.8 | 8.31 | 103.9 | 32 | 72.7 | 12 | 103.4 | 29.6 | 2.65 | 55.6 | 71.1
201795.3 |  |  | 1548 | 51.4 | 77.9 | 93.8 | 27.6 | 33.6 | 0.048 | 104 | 11.3 | 70.1 | 40.1 | 67.7 | 0.945 | 100.5 | 278.5 | 241.3 | 93.7 | 503.6 | 0.652 | 425.7 | 8.29 | 103.9 | 32 | 72.7 | 12 | 103.4 | 29.6 | 2.64 | 55.6 | 71.2
201796.3 |  |  | 1550 | 51.3 | 77.9 | 93.7 | 27.6 | 33.6 | 0.047 | 104 | 11.3 | 70.1 | 40.2 | 67.7 | 0.946 | 100.5 | 279.1 | 241.6 | 93.6 | 503.4 | 0.653 | 426.6 | 8.32 | 103.9 | 32 | 72.8 | 12 | 103.5 | 29.6 | 2.64 | 55.7 | 71.3
201797.3 |  |  | 1550 | 51.2 | 78.1 | 93.7 | 27.6 | 33.6 | 0.049 | 104 | 11.3 | 70.1 | 40.3 | 67.6 | 0.948 | 100.5 | 279.1 | 241.7 | 93.7 | 503.2 | 0.649 | 425.4 | 8.26 | 103.9 | 32 | 72.8 | 12 | 103.4 | 29.6 | 2.63 | 55.6 | 71.4
201798.3 |  |  | 1551 | 51.1 | 78.1 | 93.7 | 27.7 | 33.6 | 0.05 | 104 | 11.3 | 70.1 | 40.3 | 67.6 | 0.948 | 100.5 | 279.8 | 241.9 | 93.7 | 503.1 | 0.651 | 425.6 | 8.34 | 103.9 | 31.9 | 72.9 | 12 | 103.4 | 29.6 | 2.63 | 55.6 | 71.6
201799.3 |  |  | 1553 | 51.2 | 78.2 | 93.7 | 27.7 | 33.6 | 0.047 | 104 | 11.3 | 70.1 | 40.3 | 67.6 | 0.948 | 100.5 | 279.9 | 242.1 | 93.6 | 502.9 | 0.651 | 426.8 | 8.38 | 103.9 | 32 | 73 | 12 | 103.4 | 29.6 | 2.62 | 55.6 | 71.7
201800.3 |  |  | 1550 | 51.4 | 78.3 | 93.7 | 27.7 | 33.6 | 0.053 | 104 | 11.3 | 70 | 40.4 | 67.6 | 0.951 | 100.5 | 279.5 | 242 | 93.6 | 502.7 | 0.646 | 426.4 | 8.31 | 103.9 | 32 | 73.1 | 12 | 103.4 | 29.6 | 2.62 | 55.5 | 71.8
201801.3 |  |  | 1549 | 51.4 | 78.3 | 93.7 | 27.6 | 33.6 | 0.052 | 104 | 11.3 | 70 | 40.4 | 67.6 | 0.951 | 100.5 | 279.5 | 241.9 | 93.6 | 502.6 | 0.642 | 426.5 | 8.31 | 103.9 | 32 | 73.1 | 12 | 103.4 | 29.6 | 2.61 | 55.5 | 71.9
201802.3 |  |  | 1549 | 51.2 | 78.4 | 93.6 | 27.6 | 33.6 | 0.053 | 104 | 11.3 | 70 | 40.4 | 67.6 | 0.951 | 100.5 | 279.9 | 241.9 | 93.6 | 502.3 | 0.642 | 425.5 | 8.28 | 103.9 | 31.9 | 73.2 | 12 | 103.4 | 29.6 | 2.61 | 55.4 | 72.1
201803.3 |  |  | 1550 | 51.1 | 78.4 | 93.6 | 27.6 | 33.6 | 0.053 | 104 | 11.3 | 70 | 40.5 | 67.6 | 0.952 | 100.5 | 280.4 | 242.1 | 93.6 | 502.1 | 0.646 | 426.2 | 8.35 | 103.9 | 32 | 73.3 | 12 | 103.4 | 29.6 | 2.61 | 55.4 | 72.2
201804.3 |  |  | 1551 | 51.2 | 78.5 | 93.6 | 27.7 | 33.6 | 0.054 | 104 | 11.3 | 70 | 40.6 | 67.5 | 0.953 | 100.5 | 280.2 | 242.3 | 93.6 | 502 | 0.643 | 426.1 | 8.34 | 103.9 | 32 | 73.3 | 12 | 103.4 | 29.6 | 2.6 | 55.4 | 72.3
201805.3 |  |  | 1549 | 51.1 | 78.6 | 93.6 | 27.6 | 33.6 | 0.057 | 103.9 | 11.3 | 70 | 40.6 | 67.6 | 0.952 | 100.5 | 279.6 | 242 | 93.6 | 501.8 | 0.638 | 425.7 | 8.21 | 103.9 | 32.1 | 73.4 | 12 | 103.4 | 29.6 | 2.6 | 55.3 | 72.4
201806.3 |  |  | 1548 | 51 | 78.6 | 93.6 | 27.6 | 33.4 | 0.058 | 103.9 | 11.3 | 70 | 40.6 | 67.5 | 0.955 | 100.5 | 279.4 | 241.9 | 93.5 | 501.6 | 0.635 | 426.4 | 8.2 | 103.9 | 32 | 73.4 | 12 | 103.4 | 29.6 | 2.6 | 55.2 | 72.4
201807.3 |  |  | 1550 | 50.8 | 78.7 | 93.5 | 27.6 | 33.6 | 0.055 | 103.9 | 11.3 | 70 | 40.6 | 67.5 | 0.955 | 100.5 | 279.7 | 242.3 | 93.5 | 501.4 | 0.63 | 426.1 | 8.26 | 103.9 | 32 | 73.6 | 12 | 103.4 | 29.6 | 2.59 | 55.1 | 72.5
201808.3 |  |  | 1551 | 50.7 | 78.8 | 93.6 | 27.6 | 33.6 | 0.055 | 103.9 | 11.3 | 70 | 40.5 | 67.5 | 0.954 | 100.5 | 279.9 | 242.3 | 93.6 | 501.3 | 0.629 | 426.7 | 8.31 | 103.9 | 32.1 | 73.7 | 12 | 103.3 | 29.6 | 2.59 | 55.1 | 72.5
201809.3 |  |  | 1548 | 50.8 | 78.8 | 93.5 | 27.7 | 33.6 | 0.057 | 103.9 | 11.4 | 70 | 40.5 | 67.6 | 0.957 | 100.5 | 279.5 | 242 | 93.5 | 501.1 | 0.621 | 425.9 | 8.19 | 103.9 | 32.1 | 73.8 | 12 | 103.4 | 29.6 | 2.58 | 55.1 | 72.6
201810.3 |  |  | 1549 | 50.7 | 78.9 | 93.5 | 27.7 | 33.6 | 0.057 | 103.9 | 11.4 | 70 | 40.5 | 67.6 | 0.956 | 100.5 | 280 | 242.1 | 93.5 | 500.9 | 0.623 | 425.6 | 8.2 | 103.9 | 32.1 | 73.8 | 12 | 103.3 | 29.6 | 2.58 | 55 | 72.7
201811.3 |  |  | 1550 | 50.7 | 78.9 | 93.5 | 27.7 | 33.6 | 0.057 | 103.9 | 11.4 | 70 | 40.5 | 67.6 | 0.958 | 100.5 | 280.2 | 242.3 | 93.4 | 500.6 | 0.62 | 426.5 | 8.22 | 103.9 | 32.1 | 73.9 | 12 | 103.4 | 29.6 | 2.57 | 55 | 72.7
201812.3 |  |  | 1548 | 50.6 | 78.9 | 93.5 | 27.6 | 33.6 | 0.059 | 103.9 | 11.4 | 70 | 40.5 | 67.6 | 0.962 | 100.5 | 279.7 | 242.2 | 93.4 | 500.6 | 0.622 | 425.6 | 8.15 | 103.9 | 32.1 | 74 | 12 | 103.3 | 29.6 | 2.57 | 55 | 72.6
201813.3 |  |  | 1549 | 50.5 | 79.1 | 93.5 | 27.7 | 33.6 | 0.06 | 103.9 | 11.4 | 70 | 40.5 | 67.6 | 0.963 | 100.5 | 280.4 | 242.4 | 93.4 | 500.3 | 0.619 | 425.6 | 8.16 | 103.9 | 32.1 | 74.1 | 12 | 103.3 | 29.6 | 2.56 | 54.9 | 72.5
201814.3 |  |  | 1551 | 50.4 | 79.1 | 93.4 | 27.6 | 33.6 | 0.057 | 103.9 | 11.4 | 70 | 40.5 | 67.6 | 0.962 | 100.5 | 280.9 | 242.6 | 93.4 | 500.1 | 0.614 | 426.1 | 8.19 | 103.8 | 32.2 | 74.2 | 12 | 103.4 | 29.6 | 2.56 | 54.9 | 72.4
201815.3 |  |  | 1551 | 50.3 | 79.2 | 93.4 | 27.7 | 33.6 | 0.056 | 103.9 | 11.4 | 70 | 40.5 | 67.6 | 0.962 | 100.5 | 280.7 | 242.7 | 93.4 | 500 | 0.61 | 426.4 | 8.2 | 103.8 | 32.1 | 74.2 | 12 | 103.4 | 29.6 | 2.55 | 54.9 | 72.2
201816.3 |  |  | 1551 | 50.4 | 79.3 | 93.4 | 27.6 | 33.6 | 0.057 | 103.9 | 11.4 | 70 | 40.5 | 67.6 | 0.964 | 100.5 | 280.5 | 242.7 | 93.4 | 499.8 | 0.616 | 426.3 | 8.25 | 103.9 | 32.1 | 74.3 | 12 | 103.3 | 29.6 | 2.55 | 54.9 | 72.1
201817.3 |  |  | 1550 | 50.6 | 79.3 | 93.3 | 27.6 | 33.4 | 0.059 | 103.9 | 11.4 | 70 | 40.5 | 67.6 | 0.963 | 100.5 | 280.3 | 242.7 | 93.4 | 499.7 | 0.616 | 425.2 | 8.19 | 103.8 | 32.2 | 74.3 | 12 | 103.3 | 29.6 | 2.55 | 54.9 | 71.9
201818.3 |  |  | 1549 | 50.5 | 79.4 | 93.3 | 27.6 | 33.6 | 0.059 | 103.9 | 11.4 | 70 | 40.5 | 67.6 | 0.966 | 100.5 | 280.1 | 242.8 | 93.3 | 499.5 | 0.617 | 426.7 | 8.12 | 103.8 | 32.2 | 74.3 | 12 | 103.3 | 29.6 | 2.54 | 54.9 | 71.7
201819.3 |  |  | 1548 | 50.4 | 79.4 | 93.2 | 27.6 | 33.6 | 0.06 | 103.8 | 11.4 | 70 | 40.4 | 67.6 | 0.966 | 100.5 | 280.6 | 242.9 | 93.4 | 499.3 | 0.614 | 426.4 | 8.11 | 103.8 | 32.1 | 74.4 | 12 | 103.3 | 29.6 | 2.54 | 54.9 | 71.6
201820.3 |  |  | 1550 | 50.2 | 79.6 | 93 | 27.6 | 33.6 | 0.057 | 103.9 | 11.4 | 70 | 40.4 | 67.6 | 0.967 | 100.5 | 281 | 243.3 | 93.4 | 499.1 | 0.614 | 425.7 | 8.09 | 103.8 | 32.1 | 74.4 | 12 | 103.3 | 29.6 | 2.53 | 54.9 | 71.4
201821.3 |  |  | 1551 | 50.1 | 79.6 | 92.9 | 27.6 | 33.6 | 0.06 | 103.9 | 11.4 | 70 | 40.4 | 67.6 | 0.967 | 100.5 | 282.1 | 243.7 | 93.3 | 498.9 | 0.616 | 426.4 | 8.15 | 103.8 | 32.2 | 74.4 | 12 | 103.3 | 29.6 | 2.53 | 54.9 | 71.3
201822.3 |  |  | 1552 | 50.2 | 79.7 | 92.7 | 27.6 | 33.6 | 0.058 | 103.9 | 11.4 | 70 | 40.3 | 67.6 | 0.967 | 100.5 | 282.4 | 244.2 | 93.3 | 498.8 | 0.618 | 426.2 | 8.19 | 103.8 | 32.2 | 74.4 | 12 | 103.3 | 29.6 | 2.53 | 54.9 | 71.2
201823.3 |  |  | 1550 | 50.2 | 79.7 | 92.6 | 27.6 | 33.6 | 0.058 | 103.9 | 11.4 | 70 | 40.2 | 67.5 | 0.968 | 100.5 | 282.3 | 244.3 | 93.3 | 498.7 | 0.617 | 426.5 | 8.12 | 103.8 | 32.2 | 74.3 | 12 | 103.3 | 29.6 | 2.52 | 54.9 | 71.1
201824.3 |  |  | 1549 | 50.2 | 79.7 | 92.5 | 27.6 | 33.6 | 0.051 | 103.9 | 11.4 | 70 | 40.2 | 67.4 | 0.969 | 100.5 | 282.3 | 244.3 | 93.3 | 498.5 | 0.611 | 425.3 | 8.13 | 103.8 | 32.1 | 74.2 | 12 | 103.3 | 29.6 | 2.52 | 54.9 | 71.1
201825.3 |  |  | 1554 | 50.5 | 79.8 | 92.3 | 27.6 | 33.6 | 0.06 | 103.9 | 11.4 | 70 | 40.1 | 67.4 | 0.975 | 100.5 | 283.8 | 245.2 | 93.3 | 498.3 | 0.616 | 425.6 | 8.31 | 103.8 | 32.1 | 74.1 | 12 | 103.4 | 29.6 | 2.51 | 55.2 | 71.1
201826.3 |  |  | 1548 | 50.5 | 79.8 | 92.3 | 27.7 | 33.6 | 0.061 | 103.9 | 11.4 | 70 | 40.1 | 67.4 | 0.974 | 100.5 | 282.5 | 244.7 | 93.3 | 498.1 | 0.608 | 426 | 8.06 | 103.8 | 32.1 | 73.9 | 12 | 103.3 | 29.6 | 2.51 | 54.9 | 71.1
201827.3 |  |  | 1547 | 50.3 | 79.8 | 92.2 | 27.6 | 33.6 | 0.062 | 103.8 | 11.4 | 70 | 40.1 | 67.4 | 0.974 | 100.5 | 282.7 | 244.7 | 93.3 | 498.1 | 0.607 | 425.8 | 8.01 | 103.8 | 32.2 | 73.8 | 12 | 103.3 | 29.6 | 2.51 | 54.9 | 71.3
201828.3 |  |  | 1548 | 49.7 | 79.7 | 92.2 | 27.6 | 33.6 | 0.064 | 103.9 | 11.4 | 70 | 40.1 | 67.4 | 0.976 | 100.5 | 282.9 | 245 | 93.2 | 497.8 | 0.608 | 425.9 | 8.01 | 103.8 | 32.1 | 73.6 | 12 | 103.3 | 29.7 | 2.51 | 54.8 | 71.4
201829.3 |  |  | 1551 | 49.6 | 79.7 | 92.1 | 27.7 | 33.6 | 0.062 | 103.9 | 11.4 | 70 | 39.9 | 67.4 | 0.975 | 100.5 | 283.4 | 245.6 | 93.2 | 497.7 | 0.61 | 426 | 8.09 | 103.8 | 32.2 | 73.4 | 12 | 103.3 | 29.6 | 2.5 | 54.7 | 71.5
201830.3 |  |  | 1551 | 49.6 | 79.7 | 91.9 | 27.7 | 33.6 | 0.059 | 103.9 | 11.4 | 70 | 39.9 | 67.4 | 0.974 | 100.5 | 283.8 | 245.8 | 93.2 | 497.5 | 0.609 | 426.6 | 8.07 | 103.8 | 32.3 | 73.2 | 12 | 103.3 | 29.6 | 2.5 | 54.7 | 71.7
201831.3 |  |  | 1552 | 49.8 | 79.6 | 91.9 | 27.7 | 33.6 | 0.057 | 103.9 | 11.4 | 70 | 39.9 | 67.4 | 0.978 | 100.5 | 284 | 246.1 | 93.2 | 497.4 | 0.607 | 426.4 | 8.09 | 103.8 | 32.3 | 73.1 | 12 | 103.2 | 29.7 | 2.5 | 54.7 | 71.8
201832.3 |  |  | 1550 | 49.7 | 79.5 | 91.8 | 27.6 | 33.4 | 0.06 | 103.9 | 11.4 | 70 | 39.8 | 67.4 | 0.978 | 100.5 | 283.8 | 246 | 93.1 | 497.3 | 0.604 | 425.5 | 8.07 | 103.8 | 32.3 | 72.9 | 12 | 103.3 | 29.7 | 2.49 | 54.7 | 71.9
201833.3 |  |  | 1549 | 49.7 | 79.4 | 91.8 | 27.6 | 33.6 | 0.061 | 103.9 | 11.4 | 70 | 39.8 | 67.4 | 0.976 | 100.5 | 284.1 | 246 | 93.1 | 497.1 | 0.603 | 426.6 | 8.05 | 103.8 | 32.3 | 72.7 | 12 | 103.3 | 29.7 | 2.49 | 54.7 | 72.1
201834.3 |  |  | 1550 | 49.6 | 79.3 | 91.7 | 27.6 | 33.6 | 0.061 | 103.9 | 11.4 | 70 | 39.8 | 67.3 | 0.977 | 100.5 | 284.3 | 246.3 | 93.1 | 497 | 0.605 | 426.4 | 8.06 | 103.8 | 32.3 | 72.5 | 12 | 103.2 | 29.6 | 2.49 | 54.7 | 72.2
201835.3 |  |  | 1550 | 49.6 | 79.3 | 91.7 | 27.7 | 33.4 | 0.059 | 103.9 | 11.4 | 70 | 39.8 | 67.3 | 0.975 | 100.5 | 284.7 | 246.5 | 93.1 | 496.8 | 0.605 | 426.4 | 8.06 | 103.8 | 32.3 | 72.3 | 12 | 103.3 | 29.7 | 2.48 | 54.7 | 72.3
201836.3 |  |  | 1550 | 49.7 | 79.1 | 91.7 | 27.6 | 33.6 | 0.059 | 103.9 | 11.4 | 70.1 | 39.8 | 67.3 | 0.976 | 100.5 | 285.2 | 246.7 | 93 | 496.7 | 0.603 | 425.7 | 8.08 | 103.8 | 32.3 | 72.1 | 12 | 103.3 | 29.7 | 2.48 | 54.7 | 72.3
201837.3 |  |  | 1548 | 49.6 | 79 | 91.6 | 27.6 | 33.6 | 0.059 | 104 | 11.4 | 70 | 39.9 | 67.3 | 0.979 | 100.5 | 285.3 | 246.6 | 93 | 496.6 | 0.598 | 425.6 | 8.08 | 103.8 | 32.3 | 71.9 | 12 | 103.3 | 29.7 | 2.48 | 54.8 | 72.4
201838.3 |  |  | 1551 | 49.7 | 78.9 | 91.6 | 27.6 | 33.6 | 0.059 | 104 | 11.4 | 70.1 | 39.9 | 67.4 | 0.978 | 100.5 | 285.4 | 247 | 92.9 | 496.4 | 0.6 | 426.1 | 8.06 | 103.8 | 32.3 | 71.7 | 12 | 103.3 | 29.6 | 2.48 | 54.7 | 72.4
201839.3 |  |  | 1550 | 49.6 | 78.7 | 91.5 | 27.7 | 33.6 | 0.06 | 104 | 11.4 | 70.1 | 39.9 | 67.4 | 0.977 | 100.5 | 285.2 | 247 | 92.9 | 496.2 | 0.604 | 425.3 | 8.05 | 103.8 | 32.3 | 71.6 | 12 | 103.3 | 29.7 | 2.47 | 54.7 | 72.6
201840.3 |  |  | 1550 | 49.7 | 78.6 | 91.4 | 27.6 | 33.4 | 0.06 | 104 | 11.5 | 70.1 | 39.9 | 67.3 | 0.976 | 100.5 | 285.1 | 247.2 | 92.9 | 496.1 | 0.603 | 425.7 | 8.1 | 103.8 | 32.3 | 71.4 | 12 | 103.3 | 29.6 | 2.47 | 54.7 | 72.6
201841.3 |  |  | 1549 | 49.6 | 78.5 | 91.4 | 27.6 | 33.4 | 0.06 | 104 | 11.4 | 70.1 | 39.9 | 67.3 | 0.976 | 100.5 | 285.4 | 247.1 | 92.9 | 496 | 0.597 | 426.2 | 8.02 | 103.8 | 32.3 | 71.2 | 12 | 103.3 | 29.7 | 2.47 | 54.7 | 72.6
201842.3 |  |  | 1550 | 49.6 | 78.3 | 91.3 | 27.6 | 33.4 | 0.059 | 104 | 11.4 | 70.1 | 39.9 | 67.3 | 0.973 | 100.5 | 285.7 | 247.4 | 92.9 | 495.8 | 0.6 | 426.5 | 8.03 | 103.8 | 32.3 | 71.1 | 12 | 103.2 | 29.7 | 2.47 | 54.7 | 72.6
201843.3 |  |  | 1550 | 49.5 | 78.3 | 91.3 | 27.6 | 33.6 | 0.06 | 104 | 11.4 | 70.1 | 39.9 | 67.3 | 0.976 | 100.5 | 286 | 247.7 | 92.8 | 495.7 | 0.604 | 426.6 | 8.02 | 103.8 | 32.3 | 71 | 12 | 103.2 | 29.7 | 2.47 | 54.7 | 72.5
201844.3 |  |  | 1553 | 49.6 | 78.1 | 91.2 | 27.6 | 33.6 | 0.034 | 104.2 | 11.5 | 70.1 | 39.9 | 67.4 | 0.977 | 100.5 | 287.3 | 248.3 | 92.8 | 495.6 | 0.608 | 425.4 | 8.28 | 103.8 | 32.3 | 70.8 | 12 | 103.3 | 29.7 | 2.46 | 55.1 | 72.4
201845.3 |  |  | 1561 | 50.4 | 77.9 | 91.2 | 27.6 | 33.4 | 0.037 | 104.3 | 11.5 | 70.1 | 39.9 | 67.4 | 0.974 | 100.5 | 288.6 | 249.6 | 92.8 | 495.5 | 0.619 | 426.1 | 8.55 | 103.8 | 32.3 | 70.7 | 12 | 103.4 | 29.7 | 2.46 | 55.5 | 72.3
201846.3 |  |  | 1557 | 51.4 | 77.8 | 91.1 | 27.7 | 33.6 | 0.056 | 104.1 | 11.5 | 70.1 | 39.9 | 67.4 | 0.974 | 100.5 | 287.7 | 249.4 | 92.7 | 495.2 | 0.62 | 425.5 | 8.5 | 103.9 | 32.3 | 70.5 | 12 | 103.5 | 29.7 | 2.46 | 55.6 | 72.2
201847.3 |  |  | 1544 | 51.7 | 77.7 | 91.1 | 27.6 | 33.4 | 0.066 | 103.9 | 11.5 | 70.1 | 40 | 67.4 | 0.974 | 100.5 | 285 | 247.8 | 92.7 | 495.2 | 0.614 | 426.4 | 8.07 | 103.9 | 32.4 | 70.3 | 12 | 103.3 | 29.6 | 2.46 | 55.2 | 72
201848.3 |  |  | 1543 | 51 | 77.6 | 91.1 | 27.6 | 33.6 | 0.061 | 104 | 11.5 | 70.1 | 40 | 67.4 | 0.97 | 100.5 | 285.7 | 247.5 | 92.7 | 494.9 | 0.611 | 425.3 | 8.02 | 103.9 | 32.4 | 70.2 | 12 | 103.3 | 29.7 | 2.46 | 55 | 71.8
201849.3 |  |  | 1546 | 50 | 77.4 | 91 | 27.6 | 33.4 | 0.062 | 104 | 11.5 | 70.1 | 39.9 | 67.4 | 0.97 | 100.5 | 286.8 | 248 | 92.6 | 494.8 | 0.609 | 425.5 | 8.03 | 103.9 | 32.4 | 70.1 | 12 | 103.2 | 29.7 | 2.46 | 54.9 | 71.7
201850.3 |  |  | 1548 | 49.6 | 77.4 | 91 | 27.6 | 33.6 | 0.062 | 104 | 11.5 | 70 | 39.9 | 67.4 | 0.97 | 100.5 | 286.8 | 248.5 | 92.7 | 494.7 | 0.609 | 426.3 | 7.97 | 103.8 | 32.4 | 70 | 12 | 103.2 | 29.7 | 2.46 | 54.8 | 71.6
201851.3 |  |  | 1549 | 49.4 | 77.2 | 90.9 | 27.6 | 33.4 | 0.06 | 104 | 11.5 | 70.1 | 39.9 | 67.4 | 0.969 | 100.5 | 287.6 | 249 | 92.6 | 494.6 | 0.616 | 425.1 | 8.04 | 103.8 | 32.4 | 69.9 | 12 | 103.3 | 29.7 | 2.46 | 54.7 | 71.5
201852.3 |  |  | 1551 | 49.5 | 77.1 | 90.8 | 27.6 | 33.6 | 0.061 | 104 | 11.5 | 70 | 39.9 | 67.4 | 0.967 | 100.5 | 287.7 | 249.6 | 92.6 | 494.3 | 0.613 | 425 | 8.05 | 103.8 | 32.4 | 69.8 | 12 | 103.2 | 29.7 | 2.46 | 54.7 | 71.4
201853.3 |  |  | 1549 | 49.5 | 77 | 90.8 | 27.6 | 33.6 | 0.063 | 104 | 11.5 | 70 | 39.9 | 67.4 | 0.965 | 100.5 | 287.5 | 249.5 | 92.5 | 494.2 | 0.615 | 426.5 | 8.02 | 103.8 | 32.5 | 69.7 | 12 | 103.2 | 29.7 | 2.46 | 54.6 | 71.3
201854.3 |  |  | 1554 | 49.8 | 76.9 | 90.8 | 27.7 | 33.6 | 0.036 | 104.3 | 11.5 | 70 | 39.9 | 67.4 | 0.964 | 100.5 | 288.9 | 250.2 | 92.4 | 494.1 | 0.623 | 426.5 | 8.42 | 103.8 | 32.6 | 69.6 | 12 | 103.4 | 29.7 | 2.46 | 55.2 | 71.3
201855.3 |  |  | 1554 | 50.3 | 76.7 | 90.7 | 27.6 | 33.6 | 0.063 | 104 | 11.5 | 70 | 39.9 | 67.4 | 0.965 | 100.5 | 287.8 | 250.2 | 92.5 | 493.9 | 0.622 | 426.5 | 8.12 | 103.9 | 32.6 | 69.5 | 12 | 103.4 | 29.7 | 2.47 | 55 | 71.3
201856.3 |  |  | 1548 | 50.5 | 76.6 | 90.7 | 27.7 | 33.6 | 0.058 | 104 | 11.5 | 70 | 39.9 | 67.4 | 0.966 | 100.5 | 287.5 | 249.5 | 92.4 | 493.8 | 0.619 | 425.3 | 8.06 | 103.8 | 32.5 | 69.4 | 12 | 103.3 | 29.7 | 2.47 | 54.9 | 71.4
201857.3 |  |  | 1548 | 50.2 | 76.4 | 90.6 | 27.6 | 33.6 | 0.059 | 104 | 11.5 | 70 | 39.9 | 67.2 | 0.964 | 100.5 | 287.8 | 249.6 | 92.4 | 493.7 | 0.62 | 426.4 | 8.06 | 103.8 | 32.5 | 69.4 | 12 | 103.2 | 29.7 | 2.48 | 54.8 | 71.4
201858.3 |  |  | 1549 | 49.8 | 76.4 | 90.6 | 27.7 | 33.6 | 0.062 | 104 | 11.5 | 70 | 39.8 | 67.3 | 0.963 | 100.5 | 288.5 | 249.9 | 92.4 | 493.5 | 0.623 | 426.5 | 8.06 | 103.8 | 32.5 | 69.3 | 12 | 103.2 | 29.7 | 2.48 | 54.8 | 71.6
201859.3 |  |  | 1550 | 49.7 | 76.3 | 90.5 | 27.6 | 33.6 | 0.062 | 104 | 11.5 | 70 | 39.8 | 67.2 | 0.962 | 100.5 | 288.7 | 250.4 | 92.3 | 493.4 | 0.625 | 425.7 | 8.09 | 103.8 | 32.6 | 69.3 | 12 | 103.2 | 29.7 | 2.48 | 54.7 | 71.7
201860.3 |  |  | 1550 | 49.7 | 76.2 | 90.4 | 27.7 | 33.6 | 0.06 | 104 | 11.5 | 70 | 39.8 | 67.3 | 0.955 | 100.5 | 289.1 | 250.6 | 92.3 | 493.2 | 0.622 | 426 | 8.08 | 103.8 | 32.5 | 69.3 | 12 | 103.2 | 29.7 | 2.48 | 54.7 | 71.7
201861.3 |  |  | 1551 | 49.7 | 76.3 | 90.4 | 27.7 | 33.6 | 0.062 | 104 | 11.5 | 70 | 39.8 | 67.3 | 0.959 | 100.5 | 289.6 | 251 | 92.3 | 493.1 | 0.622 | 425.7 | 8.09 | 103.8 | 32.7 | 69.2 | 12 | 103.2 | 29.7 | 2.49 | 54.6 | 71.9
201862.3 |  |  | 1550 | 49.6 | 76.1 | 90.3 | 27.7 | 33.6 | 0.06 | 104 | 11.5 | 70 | 39.8 | 67.3 | 0.96 | 100.5 | 289.9 | 251.1 | 92.3 | 492.9 | 0.619 | 426.3 | 8.03 | 103.8 | 32.6 | 69.2 | 12 | 103.2 | 29.7 | 2.49 | 54.6 | 72.1
201863.3 |  |  | 1550 | 49.6 | 76 | 90.2 | 27.7 | 33.6 | 0.061 | 104 | 11.5 | 70 | 39.8 | 67.3 | 0.955 | 100.5 | 289.5 | 251.3 | 92.2 | 492.8 | 0.619 | 425 | 8.08 | 103.8 | 32.7 | 69.2 | 12 | 103.2 | 29.7 | 2.49 | 54.6 | 72.2
201864.3 |  |  | 1550 | 49.7 | 75.9 | 90.2 | 27.7 | 33.6 | 0.063 | 104 | 11.5 | 70 | 39.8 | 67.3 | 0.953 | 100.5 | 289.9 | 251.7 | 92.2 | 492.6 | 0.624 | 425.4 | 8.09 | 103.8 | 32.6 | 69.1 | 12 | 103.2 | 29.7 | 2.49 | 54.6 | 72.2
201865.3 |  |  | 1551 | 49.8 | 75.8 | 90.1 | 27.7 | 33.6 | 0.061 | 104 | 11.5 | 70 | 39.8 | 67.3 | 0.953 | 100.5 | 289.9 | 252 | 92.1 | 492.5 | 0.622 | 426.6 | 8.07 | 103.8 | 32.6 | 69.1 | 12 | 103.2 | 29.7 | 2.49 | 54.5 | 72.3
201866.3 |  |  | 1551 | 49.8 | 75.8 | 90.1 | 27.7 | 33.6 | 0.058 | 104 | 11.5 | 70 | 39.8 | 67.3 | 0.951 | 100.5 | 290.6 | 252.3 | 92.1 | 492.2 | 0.621 | 426.3 | 8.08 | 103.8 | 32.7 | 69.1 | 12 | 103.2 | 29.7 | 2.49 | 54.5 | 72.5
201867.3 |  |  | 1550 | 49.8 | 75.7 | 90.1 | 27.6 | 33.6 | 0.059 | 104 | 11.5 | 70 | 39.8 | 67.3 | 0.952 | 100.5 | 290.6 | 252.4 | 92.1 | 492.2 | 0.62 | 426.6 | 8.05 | 103.8 | 32.7 | 69.1 | 12 | 103.2 | 29.7 | 2.49 | 54.5 | 72.5
201868.3 |  |  | 1550 | 49.8 | 75.7 | 89.9 | 27.6 | 33.6 | 0.057 | 104 | 11.5 | 70 | 39.8 | 67.3 | 0.951 | 100.5 | 291 | 252.6 | 91.9 | 491.9 | 0.621 | 426 | 8.05 | 103.7 | 32.7 | 69.2 | 12 | 103.2 | 29.7 | 2.5 | 54.5 | 72.6
201869.3 |  |  | 1549 | 49.7 | 75.6 | 89.9 | 27.7 | 33.6 | 0.053 | 104 | 11.5 | 70 | 39.8 | 67.3 | 0.952 | 100.5 | 291.1 | 252.7 | 91.9 | 491.8 | 0.615 | 426.2 | 8.03 | 103.7 | 32.7 | 69.2 | 12 | 103.2 | 29.7 | 2.5 | 54.5 | 72.7
201870.3 |  |  | 1550 | 49.7 | 75.6 | 89.8 | 27.7 | 33.4 | 0.048 | 104 | 11.5 | 70 | 39.8 | 67.3 | 0.949 | 100.5 | 291.8 | 253.3 | 91.9 | 491.7 | 0.616 | 426.4 | 8.13 | 103.7 | 32.7 | 69.2 | 12 | 103.2 | 29.7 | 2.5 | 54.4 | 72.8
201871.3 |  |  | 1554 | 50 | 75.5 | 89.8 | 27.7 | 33.6 | 0.028 | 104.3 | 11.5 | 70 | 39.9 | 67.4 | 0.949 | 100.5 | 293.5 | 254.1 | 91.9 | 491.4 | 0.625 | 426.1 | 8.45 | 103.7 | 32.7 | 69.2 | 12 | 103.3 | 29.7 | 2.5 | 54.9 | 72.7
201872.3 |  |  | 1557 | 50.8 | 75.6 | 89.7 | 27.7 | 33.6 | 0.028 | 104.2 | 11.5 | 70 | 39.9 | 67.4 | 0.948 | 100.5 | 294 | 254.9 | 91.9 | 491.3 | 0.628 | 425.2 | 8.51 | 103.8 | 32.7 | 69.3 | 12 | 103.4 | 29.7 | 2.51 | 55.3 | 72.8
201873.3 |  |  | 1549 | 51.2 | 75.6 | 89.6 | 27.7 | 33.6 | 0.048 | 103.9 | 11.5 | 70 | 40 | 67.4 | 0.942 | 100.5 | 291.8 | 254 | 91.8 | 491.2 | 0.617 | 425.5 | 8.1 | 103.8 | 32.7 | 69.4 | 12 | 103.2 | 29.7 | 2.51 | 54.9 | 72.7
201874.3 |  |  | 1544 | 50.9 | 75.6 | 89.6 | 27.7 | 33.6 | 0.044 | 104 | 11.5 | 70 | 39.9 | 67.4 | 0.944 | 100.5 | 291.6 | 253.4 | 91.7 | 491 | 0.613 | 426.3 | 8 | 103.8 | 32.7 | 69.4 | 12 | 103.2 | 29.7 | 2.52 | 54.7 | 72.6
201875.3 |  |  | 1544 | 50 | 75.6 | 89.4 | 27.6 | 33.6 | 0.042 | 103.9 | 11.5 | 70 | 39.9 | 67.4 | 0.948 | 100.5 | 291.6 | 253.6 | 91.7 | 490.9 | 0.605 | 425.5 | 7.93 | 103.8 | 32.7 | 69.5 | 12 | 103.2 | 29.7 | 2.52 | 54.6 | 72.4
201876.3 |  |  | 1549 | 49.3 | 75.6 | 89.5 | 27.6 | 33.6 | 0.038 | 104 | 11.5 | 70 | 39.9 | 67.4 | 0.946 | 100.5 | 292.9 | 254.7 | 91.7 | 490.7 | 0.607 | 425.4 | 8.03 | 103.8 | 32.7 | 69.6 | 12 | 103.2 | 29.8 | 2.52 | 54.4 | 72.3
201877.3 |  |  | 1549 | 49.2 | 75.6 | 89.4 | 27.7 | 33.6 | 0.037 | 104 | 11.5 | 70 | 39.9 | 67.4 | 0.941 | 100.5 | 293.1 | 255.1 | 91.7 | 490.5 | 0.601 | 426.6 | 7.98 | 103.8 | 32.7 | 69.6 | 12 | 103.2 | 29.7 | 2.52 | 54.4 | 72.1
201878.3 |  |  | 1550 | 49.3 | 75.6 | 89.3 | 27.6 | 33.4 | 0.036 | 104 | 11.5 | 70 | 39.8 | 67.4 | 0.942 | 100.5 | 294.1 | 255.5 | 91.6 | 490.3 | 0.599 | 425.6 | 8.05 | 103.8 | 32.7 | 69.7 | 12 | 103.1 | 29.8 | 2.52 | 54.3 | 71.9
201879.3 |  |  | 1552 | 49.3 | 75.5 | 89.3 | 27.7 | 33.6 | 0.035 | 104 | 11.6 | 70 | 39.8 | 67.4 | 0.94 | 100.5 | 294.4 | 255.9 | 91.6 | 490.2 | 0.6 | 425.7 | 8.08 | 103.7 | 32.7 | 69.8 | 12 | 103.2 | 29.7 | 2.52 | 54.3 | 71.7
201880.3 |  |  | 1550 | 49.5 | 75.6 | 89.2 | 27.7 | 33.6 | 0.035 | 103.9 | 11.6 | 70 | 39.8 | 67.4 | 0.94 | 100.5 | 294.3 | 256.3 | 91.6 | 490.1 | 0.604 | 426.5 | 8.08 | 103.8 | 32.9 | 70 | 12 | 103.1 | 29.8 | 2.52 | 54.3 | 71.6
201881.3 |  |  | 1549 | 49.6 | 75.6 | 89.2 | 27.7 | 33.6 | 0.037 | 104 | 11.6 | 70 | 39.8 | 67.4 | 0.943 | 100.5 | 294.4 | 256.2 | 91.5 | 489.9 | 0.603 | 426.4 | 7.98 | 103.7 | 32.8 | 70.1 | 12 | 103.2 | 29.8 | 2.53 | 54.3 | 71.3
201882.3 |  |  | 1549 | 49.4 | 75.8 | 89.1 | 27.7 | 33.6 | 0.035 | 104 | 11.5 | 70 | 39.7 | 67.4 | 0.938 | 100.5 | 294.7 | 256.5 | 91.4 | 489.7 | 0.601 | 426.4 | 7.94 | 103.8 | 32.8 | 70.3 | 12 | 103.2 | 29.7 | 2.53 | 54.2 | 71.2
201883.3 |  |  | 1550 | 49.2 | 75.8 | 89.1 | 27.7 | 33.6 | 0.037 | 103.9 | 11.5 | 70 | 39.7 | 67.4 | 0.938 | 100.5 | 295.7 | 257 | 91.4 | 489.6 | 0.603 | 425.5 | 8 | 103.7 | 32.8 | 70.4 | 12 | 103.1 | 29.7 | 2.53 | 54.2 | 71.1
201884.3 |  |  | 1550 | 49.2 | 75.9 | 89.1 | 27.7 | 33.6 | 0.022 | 104 | 11.5 | 70 | 39.7 | 67.3 | 0.939 | 100.5 | 296 | 257.2 | 91.4 | 489.4 | 0.601 | 426 | 8.02 | 103.7 | 32.8 | 70.6 | 12 | 103.2 | 29.8 | 2.53 | 54.4 | 71
201885.3 |  |  | 1558 | 49.8 | 75.9 | 88.9 | 27.6 | 33.6 | 0.018 | 104.2 | 11.6 | 70 | 39.7 | 67.3 | 0.937 | 100.5 | 297.7 | 258.6 | 91.3 | 489.2 | 0.613 | 425.8 | 8.39 | 103.7 | 32.8 | 70.7 | 12 | 103.3 | 29.8 | 2.54 | 55 | 71
201886.3 |  |  | 1558 | 50.7 | 75.9 | 88.8 | 27.7 | 33.6 | 0.02 | 104.2 | 11.6 | 70.1 | 39.8 | 67.4 | 0.937 | 100.5 | 297.9 | 259 | 91.3 | 489 | 0.617 | 426 | 8.51 | 103.8 | 32.9 | 70.8 | 12 | 103.4 | 29.8 | 2.54 | 55.3 | 71.1
201887.3 |  |  | 1554 | 51.6 | 76 | 88.8 | 27.7 | 33.4 | 0.02 | 104.2 | 11.6 | 70.1 | 39.9 | 67.2 | 0.938 | 100.5 | 297.3 | 258.8 | 91.2 | 488.9 | 0.616 | 426.2 | 8.46 | 103.8 | 32.9 | 70.9 | 12 | 103.3 | 29.8 | 2.55 | 55.4 | 71.2
201888.3 |  |  | 1550 | 51.9 | 76.1 | 88.8 | 27.7 | 33.6 | 0.038 | 104 | 11.6 | 70.1 | 39.9 | 67.3 | 0.937 | 100.5 | 295.9 | 258.4 | 91.2 | 488.7 | 0.618 | 426.2 | 8.28 | 103.8 | 32.9 | 71.1 | 12 | 103.3 | 29.8 | 2.55 | 55.3 | 71.3
201889.3 |  |  | 1541 | 51.3 | 76.2 | 88.8 | 27.7 | 33.6 | 0.04 | 103.9 | 11.6 | 70.1 | 39.9 | 67.3 | 0.937 | 100.5 | 294 | 257.1 | 91.2 | 488.6 | 0.602 | 426.3 | 7.92 | 103.8 | 32.9 | 71.2 | 12 | 103.2 | 29.8 | 2.56 | 54.8 | 71.4
201890.3 |  |  | 1542 | 50.3 | 76.3 | 88.7 | 27.7 | 33.6 | 0.039 | 103.9 | 11.6 | 70.1 | 39.9 | 67.3 | 0.938 | 100.5 | 295.4 | 257.5 | 91.2 | 488.4 | 0.606 | 425.6 | 7.96 | 103.8 | 32.9 | 71.3 | 12 | 103.2 | 29.8 | 2.56 | 54.6 | 71.5
201891.3 |  |  | 1547 | 49.4 | 76.3 | 88.7 | 27.7 | 33.4 | 0.038 | 103.9 | 11.6 | 70.1 | 39.8 | 67.3 | 0.937 | 100.5 | 296.8 | 258.4 | 91.1 | 488.3 | 0.606 | 425.6 | 7.99 | 103.7 | 33 | 71.5 | 12 | 103.1 | 29.8 | 2.56 | 54.5 | 71.7
201892.3 |  |  | 1550 | 49.2 | 76.4 | 88.6 | 27.7 | 33.6 | 0.036 | 103.9 | 11.6 | 70.1 | 39.8 | 67.3 | 0.937 | 100.5 | 297.4 | 259.2 | 91.1 | 488.2 | 0.605 | 426.4 | 7.99 | 103.8 | 33 | 71.7 | 12 | 103.2 | 29.8 | 2.56 | 54.4 | 71.8
201893.3 |  |  | 1551 | 49.3 | 76.7 | 88.5 | 27.7 | 33.6 | 0.037 | 103.9 | 11.6 | 70.1 | 39.7 | 67.3 | 0.939 | 100.5 | 297.8 | 259.8 | 91 | 487.9 | 0.604 | 426.4 | 8.01 | 103.7 | 32.9 | 71.8 | 12 | 103.1 | 29.8 | 2.56 | 54.3 | 71.9
201894.3 |  |  | 1549 | 49.3 | 76.7 | 88.4 | 27.7 | 33.6 | 0.037 | 103.9 | 11.6 | 70.1 | 39.7 | 67.2 | 0.939 | 100.5 | 298.2 | 259.9 | 90.9 | 487.7 | 0.604 | 426.4 | 7.98 | 103.7 | 33.1 | 71.9 | 12 | 103.2 | 29.8 | 2.56 | 54.3 | 72.1
201895.3 |  |  | 1551 | 49.3 | 76.8 | 88.4 | 27.7 | 33.6 | 0.037 | 103.9 | 11.6 | 70.1 | 39.7 | 67.3 | 0.939 | 100.5 | 298.7 | 260.4 | 90.9 | 487.6 | 0.604 | 425.4 | 8.04 | 103.8 | 33.1 | 72 | 12 | 103.1 | 29.8 | 2.56 | 54.2 | 72.2
201896.3 |  |  | 1551 | 49.3 | 76.9 | 88.3 | 27.7 | 33.6 | 0.016 | 104.2 | 11.6 | 70.1 | 39.7 | 67.2 | 0.938 | 100.5 | 299.3 | 260.5 | 90.9 | 487.5 | 0.605 | 426.1 | 8.14 | 103.7 | 33.1 | 72.1 | 12 | 103.1 | 29.8 | 2.56 | 54.5 | 72.3
201897.3 |  |  | 1556 | 49.9 | 77 | 88.3 | 27.7 | 33.4 | 0.038 | 103.9 | 11.6 | 70.1 | 39.8 | 67.2 | 0.939 | 100.5 | 300 | 261.7 | 90.8 | 487.4 | 0.618 | 426 | 8.27 | 103.7 | 33.1 | 72.2 | 12 | 103.2 | 29.8 | 2.56 | 54.6 | 72.4
201898.3 |  |  | 1550 | 50.2 | 77.1 | 88.2 | 27.7 | 33.4 | 0.036 | 103.9 | 11.6 | 70.1 | 39.9 | 67.2 | 0.937 | 100.5 | 299.3 | 261.2 | 90.8 | 487.2 | 0.611 | 426.3 | 8.11 | 103.8 | 33.1 | 72.3 | 12 | 103.2 | 29.9 | 2.56 | 54.5 | 72.5
201899.3 |  |  | 1548 | 50.3 | 77.2 | 88.2 | 27.7 | 33.6 | 0.036 | 103.9 | 11.6 | 70.1 | 39.8 | 67.3 | 0.941 | 100.5 | 298.7 | 260.9 | 90.7 | 487.1 | 0.61 | 425.6 | 8.04 | 103.7 | 33.1 | 72.3 | 12 | 103.2 | 29.9 | 2.56 | 54.5 | 72.6
201900.3 |  |  | 1548 | 49.7 | 77.3 | 88 | 27.7 | 33.4 | 0.036 | 103.9 | 11.6 | 70.1 | 39.8 | 67.2 | 0.945 | 100.5 | 299.1 | 261.2 | 90.7 | 486.9 | 0.609 | 425.6 | 8.03 | 103.7 | 33.1 | 72.4 | 12 | 103.2 | 29.8 | 2.56 | 54.5 | 72.6
201930.3 |  |  | 1550 | 49.8 | 77.2 | 86.6 | 27.8 | 33.6 | 0.038 | 103.9 | 11.6 | 70 | 39 | 67.1 | 0.956 | 100.5 | 306.9 | 268.8 | 89.5 | 483.8 | 0.623 | 426.1 | 8.07 | 103.7 | 33.4 | 70.5 | 12 | 103.2 | 29.9 | 2.53 | 54.7 | 71.6
201960.3 |  |  | 1546 | 50.3 | 74.3 | 85.2 | 27.8 | 33.4 | 0.043 | 104 | 11.6 | 70.1 | 41.1 | 66.6 | 0.931 | 100.5 | 312.9 | 275.3 | 88.6 | 481.1 | 0.632 | 426.4 | 8.02 | 103.7 | 34 | 68.3 | 12 | 103.2 | 30 | 2.56 | 54.8 | 69.1
201990.3 |  |  | 1548 | 49.7 | 74.9 | 83.8 | 28 | 33.4 | 0.052 | 104 | 11.6 | 70 | 39 | 65.9 | 0.918 | 100.5 | 322.1 | 283.7 | 87.2 | 477.7 | 0.626 | 425.5 | 8.05 | 103.7 | 34.3 | 69.3 | 12 | 103.1 | 30.1 | 2.63 | 54.7 | 66.6
202020.3 |  |  | 1548 | 49.7 | 74.1 | 82.6 | 28.1 | 33.3 | 0.057 | 103.9 | 11.7 | 70 | 40.5 | 65.2 | 0.917 | 100.5 | 328.3 | 290.6 | 86.1 | 474.8 | 0.616 | 426.2 | 8.05 | 103.8 | 34.6 | 67.9 | 12 | 103.1 | 30.1 | 2.63 | 54.7 | 66.4
202050.3 |  |  | 1551 | 50.2 | 72.9 | 81.4 | 28.3 | 33.3 | 0.055 | 103.9 | 11.8 | 70 | 40 | 64.4 | 0.904 | 100.5 | 336.3 | 298.7 | 85 | 471.9 | 0.606 | 426 | 8.16 | 103.7 | 34.8 | 66.8 | 12 | 103.1 | 30.2 | 2.66 | 54.4 | 66.3
202080.3 |  |  | 1549 | 49.9 | 71.8 | 80.2 | 28.5 | 33.3 | 0.058 | 104 | 11.8 | 70 | 40.4 | 63.7 | 0.887 | 100.5 | 343.6 | 306.2 | 83.9 | 468.7 | 0.599 | 426.2 | 8.12 | 103.6 | 34.9 | 66.1 | 11.9 | 103 | 30.2 | 2.7 | 54.2 | 65.3
202110.3 |  |  | 1550 | 49.8 | 71.4 | 78.8 | 28.7 | 33.2 | 0.057 | 104 | 11.8 | 70.1 | 41 | 63 | 0.876 | 100.5 | 351.2 | 314.6 | 82.8 | 465.4 | 0.604 | 425.8 | 8.1 | 103.5 | 35.1 | 65.8 | 12 | 103 | 30.2 | 2.73 | 54.2 | 62.6
202140.3 |  |  | 1550 | 50.1 | 71 | 77.7 | 28.9 | 33.2 | 0.053 | 104 | 11.8 | 70 | 39.1 | 62.2 | 0.871 | 100.5 | 358.2 | 321.8 | 81.7 | 462.9 | 0.607 | 426.6 | 8.16 | 103.6 | 35.1 | 65.2 | 12 | 103 | 30.3 | 2.77 | 54.5 | 60.3
202170.3 |  |  | 1549 | 49.7 | 69.7 | 76.4 | 29.1 | 33.1 | 0.053 | 103.9 | 11.8 | 70.1 | 39.8 | 61.4 | 0.862 | 100.5 | 364.4 | 328.6 | 80.7 | 461.1 | 0.602 | 425.7 | 8.08 | 103.5 | 35.3 | 63.8 | 12 | 103 | 30.3 | 2.8 | 54.3 | 60.4
202200.3 |  |  | 1549 | 49.8 | 68.4 | 75.2 | 29.3 | 33 | 0.052 | 104 | 11.9 | 70 | 40.4 | 60.5 | 0.84 | 100.5 | 370.9 | 335.2 | 79.5 | 457.9 | 0.603 | 425.8 | 8.06 | 103.5 | 35.3 | 62.6 | 12 | 103 | 30.3 | 2.87 | 54.4 | 59.9
202230.3 |  |  | 1550 | 49.7 | 67.9 | 73.9 | 29.6 | 33.1 | 0.053 | 103.9 | 11.9 | 70 | 40.3 | 59.7 | 0.826 | 100.5 | 376.2 | 341.8 | 78.4 | 454.8 | 0.608 | 426.6 | 8.08 | 103.5 | 35.4 | 62.5 | 12 | 102.9 | 30.4 | 2.95 | 54.3 | 58.2
202260.3 |  |  | 1550 | 50 | 67.8 | 73 | 29.9 | 32.9 | 0.047 | 103.9 | 11.9 | 70 | 39.2 | 58.9 | 0.82 | 100.5 | 380.9 | 347.3 | 77.4 | 452.1 | 0.607 | 425.4 | 8.05 | 103.5 | 35.6 | 62.3 | 12 | 103 | 30.4 | 2.97 | 54.5 | 55.8
202290.3 |  |  | 1557 | 50.3 | 67.1 | 72.1 | 30.2 | 32.9 | 0.046 | 104.1 | 11.9 | 70 | 39.1 | 57.9 | 0.816 | 100.5 | 386.1 | 352.7 | 76.5 | 450.2 | 0.615 | 426.5 | 8.39 | 103.6 | 35.6 | 61.3 | 11.9 | 103.1 | 30.4 | 2.99 | 54.9 | 54.4
202320.3 |  |  | 1554 | 50.5 | 65.8 | 71.1 | 30.3 | 32.9 | 0.036 | 104.1 | 11.9 | 70 | 40.9 | 57.1 | 0.802 | 100.5 | 389.7 | 356.8 | 75.7 | 448.1 | 0.618 | 425.8 | 8.32 | 103.5 | 35.7 | 60.2 | 12 | 103 | 30.3 | 3.05 | 55.1 | 53.9
202350.3 |  |  | 1557 | 49.1 | 64.7 | 70.2 | 30.6 | 32.8 | 0.034 | 104.2 | 11.9 | 70 | 39.7 | 56.2 | 0.786 | 100.5 | 391.5 | 359.6 | 74.7 | 445.2 | 0.609 | 425.9 | 8.29 | 103.5 | 35.6 | 59.1 | 12 | 102.9 | 30.4 | 3.11 | 54.6 | 53
202380.4 |  |  | 1540 | 50.5 | 63.8 | 69.2 | 30.7 | 32.7 | 0.062 | 103.9 | 11.9 | 70.1 | 39.4 | 55.4 | 0.777 | 100.5 | 392.7 | 362.4 | 73.8 | 441.7 | 0.589 | 425.4 | 7.83 | 103.6 | 35.5 | 58.4 | 12 | 102.9 | 30.4 | 3.19 | 54.5 | 51.6
202410.4 |  |  | 1548 | 49.6 | 63.2 | 68.1 | 30.4 | 32.8 | 0.046 | 104 | 11.9 | 70 | 39.1 | 54.4 | 0.765 | 100.5 | 397 | 367.6 | 72.9 | 438.9 | 0.574 | 426.5 | 8.05 | 103.4 | 35.2 | 57.9 | 12 | 102.9 | 30.4 | 3.24 | 54.5 | 50
202440.4 |  |  | 1549 | 49.7 | 62.8 | 67.3 | 30.1 | 32.7 | 0.047 | 104 | 11.9 | 70 | 39.4 | 53.4 | 0.759 | 100.5 | 400.5 | 371.4 | 71.9 | 435.9 | 0.569 | 426 | 8.06 | 103.3 | 34.9 | 57.7 | 12 | 102.9 | 30.3 | 3.28 | 54.5 | 48.1
202470.4 |  |  | 1547 | 49.7 | 62.2 | 66.2 | 29.7 | 32.7 | 0.05 | 104 | 11.9 | 70 | 40.8 | 52.4 | 0.76 | 100.5 | 403 | 374.8 | 71.3 | 433.8 | 0.564 | 425.2 | 8.01 | 103.3 | 34.7 | 57.1 | 12 | 102.8 | 30.3 | 3.3 | 54.5 | 46.9
202530.3 |  |  | 1560 | 49.8 | 60 | 64.6 | 29.6 | 32.5 | 0.034 | 104.1 | 11.9 | 70 | 41.1 | 50.5 | 0.762 | 100.5 | 410.3 | 383.4 | 69.5 | 430.9 | 0.549 | 425.5 | 8.42 | 103.3 | 33.9 | 54.8 | 12 | 102.9 | 30.3 | 3.3 | 54.7 | 44.6
202560.3 |  |  | 1551 | 49.5 | 59.1 | 63.7 | 29.6 | 32.4 | 0.058 | 103.9 | 11.9 | 70 | 40.1 | 49.5 | 0.759 | 100.5 | 412.6 | 386.3 | 68.8 | 429.8 | 0.544 | 426.2 | 8.07 | 103.3 | 33.7 | 53.8 | 12 | 102.7 | 30.2 | 3.3 | 54.1 | 43.5
202590.3 |  |  | 1554 | 50 | 58.3 | 62.6 | 29.4 | 32.3 | 0.057 | 103.9 | 11.9 | 70 | 39.6 | 48.5 | 0.759 | 100.5 | 415.6 | 390.2 | 67.9 | 428.9 | 0.535 | 425.8 | 8.14 | 103.3 | 33.3 | 53 | 12 | 102.9 | 30.1 | 3.31 | 54.4 | 42.1
202620.3 |  |  | 1550 | 49.6 | 57.7 | 61.3 | 29.6 | 32.3 | 0.054 | 104 | 11.9 | 70 | 39.9 | 47.6 | 0.762 | 100.5 | 418.7 | 394.1 | 67 | 428.2 | 0.525 | 425.6 | 8.06 | 103.2 | 32.8 | 52.4 | 12 | 102.7 | 30.2 | 3.32 | 54.3 | 40.8
202650.3 |  |  | 1552 | 51.7 | 57.1 | 60.1 | 29.6 | 32.1 | 0.049 | 104.1 | 11.9 | 70.1 | 40.8 | 46.8 | 0.761 | 100.5 | 422.1 | 398.1 | 66 | 427.7 | 0.535 | 425.9 | 8.34 | 103.3 | 32.4 | 52.1 | 12 | 102.9 | 30.1 | 3.34 | 55.2 | 39.7
202680.3 |  |  | 1550 | 49.6 | 56.6 | 59.4 | 29.7 | 32.1 | 0.05 | 104 | 11.9 | 70 | 40.5 | 45.6 | 0.76 | 100.5 | 424.2 | 401.2 | 65.1 | 427.2 | 0.517 | 426.6 | 8 | 103.2 | 32.1 | 51.4 | 12 | 102.8 | 30.1 | 3.33 | 54.5 | 38.3
202710.3 |  |  | 1550 | 49.8 | 55.9 | 58.6 | 29.8 | 31.9 | 0.041 | 104.2 | 11.9 | 70 | 39.7 | 44.6 | 0.76 | 100.5 | 427 | 404.2 | 64.4 | 426.6 | 0.508 | 424.9 | 8.3 | 103.2 | 31.7 | 50.6 | 12 | 102.8 | 29.9 | 3.34 | 54.8 | 37
202740.4 |  |  | 1549 | 49.9 | 55.1 | 58 | 29.9 | 31.8 | 0.049 | 104 | 11.9 | 70 | 40 | 43.6 | 0.76 | 100.5 | 428.6 | 406.4 | 63.6 | 426 | 0.5 | 425.6 | 8.06 | 103.1 | 31.6 | 49.5 | 12 | 102.7 | 29.9 | 3.34 | 54.5 | 35.7
202770.4 |  |  | 1552 | 49.5 | 54.1 | 57.4 | 30 | 31.8 | 0.049 | 104 | 11.9 | 70 | 39.3 | 42.5 | 0.757 | 100.5 | 431.3 | 409.4 | 62.9 | 425.8 | 0.492 | 426.4 | 8.04 | 103.1 | 31.3 | 48.6 | 12 | 102.6 | 29.8 | 3.35 | 54.3 | 34.3
202830.3 |  |  | 1548 | 50.3 | 52.2 | 56.2 | 30.2 | 31.6 | 0.05 | 104 | 11.9 | 70 | 40.7 | 40.6 | 0.761 | 100.5 | 434.8 | 413.9 | 61.7 | 425.4 | 0.481 | 426.5 | 8.08 | 103.1 | 30.9 | 46.9 | 12 | 102.7 | 29.6 | 3.37 | 54.8 | 31.9
202860.3 |  |  | 1552 | 51.9 | 51.6 | 55.7 | 30.2 | 31.5 | 0.049 | 104 | 11.9 | 70.1 | 39.8 | 39.7 | 0.76 | 100.5 | 436.5 | 416.2 | 61.1 | 425.6 | 0.469 | 425.4 | 8.32 | 103.1 | 30.7 | 46.2 | 12 | 102.9 | 29.4 | 3.39 | 55.4 | 31.3
202890.3 |  |  | 1551 | 49.5 | 50.9 | 55.3 | 30.2 | 31.4 | 0.049 | 104 | 11.9 | 70 | 39.1 | 38.9 | 0.758 | 100.5 | 438.3 | 418.3 | 60.4 | 425.4 | 0.462 | 426.1 | 8.08 | 103.1 | 30.6 | 45.6 | 12 | 102.7 | 29.5 | 3.37 | 54.6 | 30.7
202920.3 |  |  | 1549 | 49.3 | 50.2 | 54.8 | 30 | 31.3 | 0.057 | 104 | 11.9 | 70.1 | 39.9 | 38.1 | 0.759 | 100.5 | 439.6 | 420.1 | 59.9 | 425.1 | 0.46 | 425.4 | 8.01 | 103.1 | 30.5 | 44.8 | 12 | 102.6 | 29.4 | 3.38 | 54.5 | 29.9
202950.3 |  |  | 1549 | 50 | 49.6 | 54.3 | 29.9 | 31.2 | 0.055 | 104 | 11.9 | 70 | 40.3 | 37.4 | 0.76 | 100.5 | 441.1 | 421.8 | 59.4 | 424.8 | 0.435 | 426.6 | 8.05 | 103.1 | 30.4 | 44.2 | 12 | 102.7 | 29.4 | 3.38 | 54.7 | 28.9
202980.3 |  |  | 1546 | 49.8 | 49 | 53.8 | 29.7 | 31.1 | 0.052 | 104 | 11.9 | 70.1 | 39.4 | 36.5 | 0.761 | 100.5 | 442.2 | 423.4 | 59 | 425.1 | 0.414 | 425.2 | 7.97 | 103.1 | 30.4 | 43.6 | 12 | 102.7 | 29.3 | 3.4 | 54.7 | 28.1
203010.3 |  |  | 1549 | 50.1 | 48.2 | 53.5 | 29.8 | 31.1 | 0.053 | 104 | 11.9 | 70 | 40.7 | 35.9 | 0.761 | 100.5 | 443.8 | 425.3 | 58.6 | 425.5 | 0.419 | 426.2 | 8.07 | 103.1 | 30.1 | 42.8 | 12 | 102.7 | 29.3 | 3.42 | 54.7 | 27.3
203040.3 |  |  | 1551 | 49.6 | 47.5 | 53.2 | 29.6 | 31 | 0.057 | 103.9 | 11.9 | 70 | 40.3 | 35.1 | 0.759 | 100.5 | 445.4 | 427.1 | 58 | 425.4 | 0.417 | 426 | 8.09 | 103 | 29.9 | 42.1 | 12 | 102.6 | 29.2 | 3.41 | 54.4 | 26.7
203070.3 |  |  | 1549 | 49.9 | 46.9 | 52.8 | 29.6 | 30.8 | 0.055 | 103.9 | 11.9 | 70.1 | 39.7 | 34.7 | 0.758 | 100.5 | 446.8 | 428.6 | 57.6 | 424.6 | 0.397 | 425.1 | 8.08 | 103 | 29.8 | 41.4 | 12 | 102.6 | 29.2 | 3.41 | 54.5 | 25.9
203100.3 |  |  | 1551 | 49.7 | 46.2 | 52.3 | 29.5 | 30.7 | 0.051 | 104 | 11.9 | 70 | 40.5 | 34.2 | 0.759 | 100.5 | 448.3 | 430.1 | 57.2 | 423.8 | 0.375 | 426.5 | 8.18 | 103 | 29.8 | 40.7 | 12 | 102.6 | 29.1 | 3.4 | 54.3 | 25.1
203130.3 |  |  | 1557 | 50.6 | 45.4 | 52 | 29.4 | 30.7 | 0.031 | 104.1 | 11.9 | 70.1 | 40 | 33.6 | 0.762 | 100.5 | 449.5 | 431.8 | 56.8 | 423.1 | 0.357 | 425.6 | 8.46 | 102.9 | 29.8 | 40 | 12 | 102.7 | 29.1 | 3.4 | 54.8 | 24.4
203160.3 |  |  | 1551 | 49.7 | 45 | 51.7 | 29.4 | 30.7 | 0.043 | 104 | 11.9 | 70 | 39.2 | 33.2 | 0.761 | 100.5 | 449.9 | 432.6 | 56.4 | 423.3 | 0.365 | 425.8 | 8.08 | 102.9 | 30 | 39.4 | 12 | 102.6 | 29.1 | 3.42 | 54.3 | 24.4
203190.3 |  |  | 1550 | 50 | 44.6 | 51.4 | 29.5 | 30.7 | 0.041 | 104 | 11.9 | 70.1 | 38.8 | 32.8 | 0.759 | 100.5 | 450.7 | 433.8 | 55.9 | 422.8 | 0.354 | 426.2 | 8.14 | 102.9 | 30.2 | 39.1 | 12 | 102.5 | 29.1 | 3.41 | 54.3 | 24.9
203220.3 |  |  | 1550 | 50.1 | 44.2 | 51.1 | 29.6 | 30.8 | 0.062 | 104 | 11.9 | 70 | 39.5 | 32.6 | 0.76 | 100.5 | 451.7 | 434.9 | 55.6 | 422.6 | 0.368 | 426.6 | 8.14 | 102.9 | 30.6 | 38.8 | 12 | 102.6 | 29.1 | 3.42 | 54.4 | 25.1
203250.3 |  |  | 1549 | 49.8 | 43.8 | 50.8 | 29.6 | 30.9 | 0.057 | 104 | 11.9 | 70.1 | 41.3 | 32.2 | 0.76 | 100.5 | 452.5 | 435.9 | 55.3 | 422.6 | 0.367 | 425.1 | 8.05 | 102.9 | 30.9 | 38.7 | 12 | 102.6 | 29.1 | 3.42 | 54.3 | 25
203280.3 |  |  | 1550 | 51.4 | 43.9 | 50.6 | 29.7 | 31 | 0.053 | 104 | 11.9 | 70 | 39.7 | 32 | 0.761 | 100.5 | 453.6 | 437 | 55 | 422.6 | 0.378 | 426.3 | 8.32 | 102.9 | 31.4 | 38.7 | 12 | 102.7 | 29.2 | 3.43 | 55 | 24.9
203310.3 |  |  | 1553 | 49.5 | 43.9 | 50.4 | 29.8 | 31.2 | 0.031 | 104.2 | 11.9 | 70.1 | 40 | 31.8 | 0.763 | 100.5 | 455 | 438.2 | 54.8 | 422.5 | 0.383 | 426 | 8.3 | 102.9 | 31.8 | 38.8 | 12 | 102.6 | 29.2 | 3.41 | 54.5 | 24.8
203340.3 |  |  | 1549 | 49.6 | 44.2 | 50.2 | 29.9 | 31.3 | 0.051 | 103.9 | 11.9 | 70.1 | 39.1 | 31.5 | 0.761 | 100.5 | 455 | 438.4 | 54.5 | 422.6 | 0.391 | 425.6 | 7.99 | 102.9 | 32.3 | 39.1 | 12 | 102.6 | 29.3 | 3.42 | 54.3 | 24.8
203370.3 |  |  | 1550 | 49.5 | 44.3 | 50 | 30.1 | 31.4 | 0.046 | 104 | 11.9 | 70 | 39.5 | 31.3 | 0.76 | 100.5 | 455.1 | 438.6 | 54.3 | 422.3 | 0.392 | 426.1 | 7.99 | 103 | 32.7 | 39.2 | 12 | 102.5 | 29.3 | 3.43 | 54.4 | 24.9
216001.5 |  |  | 2494 | 129 | 84.4 | 100 | 29.8 | 31.9 | 0.06 | 106.8 | 11.5 | 70 | 70.5 | 69.6 | 0.991 | 100.5 | 368.9 | 291.9 | 101.2 | 661.2 | 1.387 | 426.3 | 33.81 | 125.1 | 32.5 | 77.7 | 12 | 125.1 | 29.2 | 8.35 | 96.5 | 72.1
216002.5 |  |  | 2473 | 128.8 | 84.4 | 100 | 29.8 | 31.9 | 0.072 | 106.5 | 11.5 | 70 | 71 | 69.5 | 0.989 | 100.5 | 366.9 | 291.3 | 101.2 | 661.3 | 1.381 | 426.7 | 33.36 | 125.3 | 32.4 | 77.7 | 12 | 126 | 29.2 | 8.35 | 96.3 | 72.2
216003.5 |  |  | 2446 | 129 | 84.3 | 100 | 29.8 | 31.9 | 0.096 | 106.5 | 11.5 | 70 | 70.7 | 69.5 | 0.989 | 100.5 | 365 | 290 | 101.2 | 661.3 | 1.397 | 427.6 | 32.97 | 125.5 | 32.6 | 77.8 | 12 | 126.2 | 29.2 | 8.34 | 96.2 | 72.3
216004.5 |  |  | 2415 | 129.4 | 84.3 | 100 | 29.8 | 31.9 | 0.121 | 106.3 | 11.5 | 70 | 70.3 | 69.6 | 0.989 | 100.5 | 362.6 | 288.6 | 101.2 | 661.2 | 1.41 | 428.5 | 32.65 | 125.7 | 32.4 | 77.8 | 12 | 126.2 | 29.2 | 8.33 | 96.1 | 72.5
216005.5 |  |  | 2384 | 129.5 | 84.4 | 100 | 29.8 | 31.9 | 0.143 | 106 | 11.5 | 70 | 69.8 | 69.6 | 0.984 | 100.5 | 360.5 | 287.1 | 101.2 | 661.2 | 1.424 | 426.4 | 31.92 | 125.7 | 32.4 | 77.8 | 12 | 125.8 | 29.2 | 8.32 | 96 | 72.5
216006.5 |  |  | 2353 | 129.1 | 84.5 | 99.9 | 29.8 | 31.9 | 0.164 | 105.7 | 11.5 | 70 | 68.6 | 69.6 | 0.989 | 100.5 | 357.9 | 285.5 | 101.2 | 660.9 | 1.443 | 428.6 | 31.55 | 125.7 | 32.4 | 77.9 | 12 | 125.7 | 29.2 | 8.3 | 95.8 | 72.6
216007.5 |  |  | 2320 | 128.5 | 84.6 | 99.9 | 29.8 | 31.9 | 0.186 | 105.5 | 11.5 | 70 | 67.1 | 69.6 | 0.991 | 100.5 | 355.8 | 283.8 | 101.2 | 660.6 | 1.446 | 425.3 | 30.71 | 125.7 | 32.5 | 77.9 | 12 | 126 | 29.2 | 8.28 | 95.6 | 72.7
216008.5 |  |  | 2289 | 128 | 84.8 | 99.9 | 29.8 | 31.9 | 0.215 | 105.2 | 11.5 | 70 | 65.8 | 69.6 | 0.99 | 100.5 | 353 | 282.2 | 101.2 | 660.2 | 1.458 | 424 | 30.21 | 125.7 | 32.6 | 77.9 | 12 | 125.7 | 29.3 | 8.25 | 95.2 | 72.7
216009.5 |  |  | 2257 | 127.1 | 84.8 | 99.9 | 29.8 | 31.9 | 0.244 | 105 | 11.5 | 70 | 64.7 | 69.6 | 0.989 | 100.5 | 350.2 | 280.5 | 101.2 | 659.7 | 1.473 | 420.4 | 29.56 | 125.7 | 32.6 | 77.9 | 12 | 125.4 | 29.2 | 8.2 | 94.8 | 72.7
216010.5 |  |  | 2225 | 126.3 | 84.8 | 99.8 | 29.7 | 31.9 | 0.271 | 104.8 | 11.5 | 70 | 63.5 | 69.6 | 0.988 | 100.5 | 347.2 | 278.8 | 101.2 | 659.3 | 1.493 | 409.7 | 29.07 | 125.5 | 32.6 | 77.8 | 12 | 124.7 | 29.3 | 8.16 | 94.4 | 72.7
216011.5 |  |  | 2194 | 125.3 | 84.8 | 99.8 | 29.8 | 31.9 | 0.293 | 104.6 | 11.5 | 70 | 62.4 | 69.6 | 0.986 | 100.5 | 344.6 | 276.9 | 101.2 | 658.7 | 1.509 | 401.4 | 28.5 | 125.2 | 32.5 | 77.8 | 12 | 123.8 | 29.4 | 8.1 | 93.9 | 72.7
216012.5 |  |  | 2162 | 124.6 | 84.9 | 99.8 | 29.7 | 31.9 | 0.32 | 104.5 | 11.5 | 70 | 61.4 | 69.6 | 0.986 | 100.5 | 341.7 | 274.9 | 101.1 | 658 | 1.513 | 403.5 | 27.86 | 124.8 | 32.6 | 77.8 | 12 | 123.1 | 29.4 | 8.03 | 93.5 | 72.6
216013.5 |  |  | 2130 | 123.6 | 84.9 | 99.8 | 29.7 | 31.9 | 0.322 | 104.5 | 11.5 | 70 | 60.4 | 69.6 | 0.991 | 100.5 | 338.5 | 273 | 101.2 | 657.2 | 1.516 | 415.3 | 26.9 | 124.4 | 32.6 | 77.7 | 12 | 122.4 | 29.4 | 7.96 | 93 | 72.5
216014.5 |  |  | 2100 | 122.5 | 84.8 | 99.8 | 29.7 | 31.9 | 0.321 | 104.5 | 11.5 | 70 | 59.4 | 69.6 | 0.988 | 100.5 | 335.1 | 270.7 | 101.1 | 656.3 | 1.492 | 424.2 | 26.48 | 123.8 | 32.6 | 77.6 | 12 | 121.5 | 29.4 | 7.89 | 92.5 | 72.3
216015.5 |  |  | 2067 | 121.2 | 84.8 | 99.7 | 29.7 | 31.9 | 0.347 | 104.4 | 11.5 | 70 | 58.5 | 69.6 | 0.988 | 100.5 | 330.8 | 268.1 | 101.2 | 655.4 | 1.484 | 426.8 | 25.84 | 120.4 | 32.6 | 77.4 | 12 | 120.5 | 29.4 | 7.8 | 91.9 | 72.2
216016.5 |  |  | 2035 | 120 | 84.8 | 99.7 | 29.7 | 31.9 | 0.378 | 104.2 | 11.5 | 70 | 57.7 | 69.6 | 0.988 | 100.5 | 325.9 | 264.9 | 101.1 | 654.4 | 1.5 | 426.5 | 25.03 | 119.5 | 32.6 | 77.3 | 12 | 119.8 | 29.4 | 7.71 | 91.4 | 72.1
216017.5 |  |  | 2003 | 118.7 | 84.8 | 99.6 | 29.7 | 32 | 0.399 | 104 | 11.5 | 70 | 56.8 | 69.6 | 0.985 | 100.5 | 320.7 | 261.6 | 101.1 | 653.4 | 1.491 | 426 | 24.25 | 118.7 | 32.6 | 77.1 | 12 | 119 | 29.4 | 7.62 | 90.8 | 71.9
216018.5 |  |  | 1970 | 116.8 | 84.8 | 99.6 | 29.6 | 32 | 0.499 | 103.9 | 11.6 | 70 | 56 | 69.6 | 0.986 | 100.5 | 315.1 | 257.8 | 101.1 | 652.5 | 1.491 | 426.2 | 23.35 | 118.1 | 32.6 | 77.1 | 12 | 115.7 | 29.3 | 7.51 | 90.2 | 71.7
216019.5 |  |  | 1940 | 115.2 | 84.7 | 99.4 | 29.6 | 32 | 0.443 | 104.3 | 11.5 | 70 | 55.1 | 69.6 | 0.99 | 100.5 | 310.7 | 254.8 | 101.1 | 651.4 | 1.521 | 426.4 | 22.73 | 110.4 | 32.6 | 76.8 | 12 | 110.7 | 29.3 | 7.39 | 89.9 | 71.6
216020.5 |  |  | 1908 | 113.5 | 84.7 | 99.3 | 29.5 | 32 | 0.467 | 104.3 | 11.5 | 70 | 54.3 | 69.6 | 0.99 | 100.5 | 304.9 | 251.1 | 101 | 650.3 | 1.495 | 427.3 | 21.88 | 109.8 | 32.6 | 76.7 | 12 | 110.1 | 29.3 | 7.26 | 89.2 | 71.4
216021.5 |  |  | 1877 | 112.1 | 84.6 | 99.2 | 29.5 | 32.1 | 0.444 | 104.1 | 11.5 | 70 | 53.4 | 69.5 | 0.987 | 100.5 | 300.4 | 247.9 | 100.9 | 649.3 | 1.473 | 426.7 | 21.5 | 109.8 | 32.6 | 76.4 | 12 | 110.9 | 29.3 | 7.13 | 88.5 | 71.3
216022.5 |  |  | 1845 | 110.2 | 84.6 | 99.1 | 29.5 | 32.1 | 0.518 | 103.8 | 11.6 | 70 | 52.4 | 69.5 | 0.99 | 100.5 | 295.1 | 244.6 | 100.9 | 648.1 | 1.461 | 427.4 | 20.57 | 110.1 | 32.6 | 76.3 | 12 | 109.4 | 29.3 | 6.99 | 87.7 | 71.2
216023.5 |  |  | 1814 | 108.4 | 84.4 | 99 | 29.4 | 32.1 | 0.528 | 103.6 | 11.6 | 70 | 51.5 | 69.4 | 0.989 | 100.5 | 289.9 | 240.9 | 100.9 | 647 | 1.451 | 426.4 | 19.84 | 109.8 | 32.6 | 76 | 12 | 109 | 29.3 | 6.84 | 86.9 | 71.2
216024.5 |  |  | 1782 | 106.6 | 84.4 | 98.9 | 29.5 | 32.1 | 0.531 | 103.4 | 11.5 | 70 | 50.6 | 69.4 | 0.987 | 100.5 | 283.5 | 236.9 | 100.8 | 645.8 | 1.416 | 426 | 19.43 | 109.6 | 32.6 | 75.8 | 12 | 108.6 | 29.3 | 6.69 | 86.1 | 71.2
216025.5 |  |  | 1750 | 104.9 | 84.3 | 98.9 | 29.4 | 32.1 | 0.513 | 103.2 | 11.5 | 70 | 49.6 | 69.4 | 0.991 | 100.5 | 278 | 232.9 | 100.8 | 644.6 | 1.385 | 425.9 | 18.69 | 109.3 | 32.7 | 75.6 | 12 | 108.2 | 29.3 | 6.53 | 85.2 | 71.3
216026.5 |  |  | 1720 | 103.3 | 84.2 | 98.8 | 29.4 | 32.1 | 0.494 | 103 | 11.5 | 70 | 48.8 | 69.3 | 0.991 | 100.5 | 272.6 | 229.3 | 100.7 | 643.1 | 1.344 | 425.6 | 18.18 | 107.6 | 32.7 | 75.4 | 12 | 107.8 | 29.3 | 6.38 | 84.3 | 71.4
216027.5 |  |  | 1687 | 101.6 | 84.1 | 98.7 | 29.4 | 32.1 | 0.473 | 102.9 | 11.6 | 70 | 47.7 | 69.3 | 0.991 | 100.5 | 266.9 | 225.5 | 100.7 | 641.7 | 1.308 | 424.4 | 17.38 | 106.9 | 32.7 | 75.1 | 12 | 107.3 | 29.3 | 6.22 | 83.3 | 71.6
216028.5 |  |  | 1656 | 100.4 | 84.1 | 98.7 | 29.4 | 32.1 | 0.464 | 102.8 | 11.5 | 70 | 46.1 | 69.2 | 0.977 | 100.5 | 261.5 | 221.6 | 100.7 | 640.3 | 1.281 | 427 | 17.13 | 107.1 | 32.6 | 74.9 | 12 | 107.1 | 29.3 | 6.06 | 82.4 | 71.6
216029.5 |  |  | 1623 | 98.7 | 83.9 | 98.6 | 29.4 | 32.1 | 0.448 | 102.9 | 11.5 | 70 | 44.5 | 69.2 | 0.987 | 100.5 | 256.4 | 218 | 100.7 | 638.8 | 1.236 | 426.5 | 16.17 | 106.8 | 32.6 | 74.6 | 12 | 106.5 | 29.3 | 5.9 | 81.4 | 71.8
216031.4 |  |  | 1568 | 95.1 | 83.9 | 98.4 | 29.2 | 32.2 | 0.374 | 102.7 | 11.6 | 70 | 42 | 69.1 | 0.998 | 100.5 | 247.1 | 211 | 100.6 | 635.9 | 1.167 | 425.8 | 14.99 | 106.7 | 32.6 | 74.1 | 12 | 106.1 | 29.3 | 5.6 | 80 | 72.1
216032.4 |  |  | 1555 | 93.1 | 83.8 | 98.3 | 29.2 | 32.2 | 0.346 | 102.7 | 11.6 | 70 | 41 | 69 | 0.982 | 100.5 | 246.4 | 209.3 | 100.5 | 634.2 | 1.136 | 426.6 | 15.15 | 106.5 | 32.6 | 73.8 | 12 | 105.8 | 29.3 | 5.44 | 79.4 | 72.1
216033.4 |  |  | 1550 | 91.1 | 83.8 | 98.2 | 29.2 | 32.2 | 0.341 | 102.8 | 11.5 | 70 | 40 | 69 | 0.996 | 100.5 | 245.1 | 208.7 | 100.5 | 632.7 | 1.087 | 425.1 | 13.92 | 106.3 | 32.6 | 73.6 | 12 | 105.6 | 29.3 | 5.28 | 78.6 | 72.2
216034.4 |  |  | 1549 | 88.8 | 83.6 | 98.1 | 29.2 | 32.2 | 0.251 | 102.8 | 11.5 | 70 | 39.2 | 68.9 | 0.995 | 100.5 | 246.5 | 208.5 | 100.4 | 630.9 | 1.019 | 426.4 | 13.64 | 106.8 | 32.6 | 73.2 | 12 | 108.1 | 29.3 | 5.13 | 78 | 72.3
216035.4 |  |  | 1549 | 87.1 | 83.4 | 97.9 | 29.2 | 32.3 | 0.236 | 102.9 | 11.6 | 70 | 38.6 | 68.9 | 0.993 | 100.5 | 247.3 | 209 | 100.3 | 629.3 | 1.029 | 425.7 | 13.81 | 106.6 | 32.6 | 72.9 | 12 | 105.5 | 29.3 | 4.98 | 77.4 | 72.4
216036.4 |  |  | 1550 | 85.9 | 83.3 | 97.8 | 29.2 | 32.3 | 0.201 | 102.8 | 11.6 | 70.1 | 38.4 | 68.9 | 0.988 | 100.5 | 247.8 | 209.5 | 100.3 | 627.5 | 0.965 | 425.7 | 13.96 | 106.1 | 32.6 | 72.6 | 12 | 105.1 | 29.3 | 4.84 | 76.7 | 72.5
216037.4 |  |  | 1549 | 85 | 83.1 | 97.8 | 29.2 | 32.3 | 0.206 | 102.8 | 11.6 | 70.1 | 38.3 | 68.9 | 0.988 | 100.5 | 247.6 | 209.6 | 100.3 | 625.9 | 0.939 | 425.9 | 13.38 | 105.8 | 32.6 | 72.2 | 12 | 104.9 | 29.3 | 4.7 | 75.9 | 72.6
216038.4 |  |  | 1550 | 84 | 82.8 | 97.7 | 29.2 | 32.3 | 0.177 | 103 | 11.6 | 70.1 | 38.3 | 68.9 | 0.993 | 100.5 | 248 | 210 | 100.2 | 624.3 | 0.918 | 426.4 | 13.36 | 106.5 | 32.6 | 71.8 | 12 | 107.8 | 29.3 | 4.57 | 75.4 | 72.7
216039.4 |  |  | 1549 | 82.7 | 82.6 | 97.7 | 29.2 | 32.3 | 0.181 | 103 | 11.5 | 70.1 | 38.6 | 68.9 | 0.993 | 100.5 | 248.2 | 210.3 | 100.2 | 622.8 | 0.902 | 426.6 | 13.17 | 107.2 | 32.6 | 71.4 | 12 | 108.2 | 29.3 | 4.44 | 74.6 | 72.7
216040.4 |  |  | 1549 | 81.9 | 82.3 | 97.6 | 29.1 | 32.4 | 0.178 | 103.1 | 11.6 | 70.1 | 39.1 | 68.8 | 0.991 | 100.5 | 248.6 | 210.6 | 100.1 | 621.3 | 0.882 | 426.3 | 13.03 | 107.4 | 32.6 | 70.9 | 12 | 108.2 | 29.3 | 4.32 | 74 | 72.7
216041.4 |  |  | 1550 | 80.9 | 81.9 | 97.6 | 29.1 | 32.4 | 0.145 | 103 | 11.6 | 70.1 | 39.6 | 68.9 | 0.99 | 100.5 | 249 | 210.8 | 100.1 | 619.7 | 0.857 | 426 | 12.96 | 107.6 | 32.6 | 70.4 | 12 | 108.1 | 29.3 | 4.21 | 73.5 | 72.7
216042.4 |  |  | 1549 | 80.2 | 81.4 | 97.5 | 29.1 | 32.4 | 0.133 | 103 | 11.6 | 70.1 | 40 | 68.9 | 0.988 | 100.5 | 249.2 | 211 | 100.1 | 618.2 | 0.83 | 426.4 | 12.79 | 107.6 | 32.6 | 69.8 | 12 | 107.9 | 29.3 | 4.1 | 73.1 | 72.7
216043.4 |  |  | 1549 | 79.5 | 80.9 | 97.4 | 29.1 | 32.4 | 0.155 | 102.9 | 11.5 | 70.1 | 40.2 | 68.9 | 0.988 | 100.5 | 249.3 | 211.2 | 99.9 | 616.6 | 0.824 | 425.3 | 12.56 | 107.6 | 32.6 | 69.4 | 12 | 107.7 | 29.3 | 4.01 | 72.4 | 72.7
216044.4 |  |  | 1549 | 78.8 | 80.5 | 97.4 | 29.1 | 32.4 | 0.144 | 102.9 | 11.6 | 70.1 | 40.3 | 68.8 | 0.991 | 100.5 | 249.8 | 211.5 | 99.9 | 615.2 | 0.82 | 425.5 | 12.56 | 107.5 | 32.6 | 69 | 12 | 107.6 | 29.3 | 3.91 | 71.9 | 72.6
216045.4 |  |  | 1549 | 77.9 | 80.1 | 97.4 | 29.1 | 32.4 | 0.115 | 103.2 | 11.6 | 70 | 40.4 | 68.9 | 0.992 | 100.5 | 250.6 | 211.8 | 99.8 | 613.6 | 0.799 | 425.8 | 12.54 | 107.5 | 32.6 | 68.6 | 12 | 107.5 | 29.3 | 3.83 | 71.5 | 72.4
216046.4 |  |  | 1550 | 77.2 | 79.8 | 97.3 | 29.1 | 32.5 | 0.097 | 103.3 | 11.6 | 70 | 40.4 | 68.8 | 0.989 | 100.5 | 250.9 | 212.1 | 99.7 | 612.2 | 0.789 | 426.2 | 12.54 | 107.4 | 32.6 | 68.2 | 12 | 107.4 | 29.3 | 3.75 | 71.2 | 72.2
216047.4 |  |  | 1549 | 76.7 | 79.4 | 97.3 | 29 | 32.6 | 0.097 | 103.3 | 11.6 | 70 | 40.5 | 68.8 | 0.989 | 100.5 | 250.5 | 212.3 | 99.7 | 610.6 | 0.782 | 426.3 | 12.39 | 107.4 | 32.6 | 67.9 | 12 | 107.3 | 29.4 | 3.68 | 70.9 | 72.1
216048.4 |  |  | 1548 | 76.5 | 79.1 | 97.3 | 29.1 | 32.6 | 0.098 | 103.2 | 11.6 | 70 | 40.5 | 68.8 | 0.99 | 100.5 | 250.2 | 212.5 | 99.7 | 609.1 | 0.776 | 426.1 | 12.13 | 107.4 | 32.6 | 67.7 | 12 | 107.3 | 29.3 | 3.62 | 70.7 | 72
216049.4 |  |  | 1549 | 76 | 78.7 | 97.2 | 28.9 | 32.5 | 0.103 | 103.2 | 11.6 | 70 | 40.4 | 68.8 | 0.988 | 100.5 | 250.8 | 212.7 | 99.6 | 607.7 | 0.769 | 426.7 | 12.17 | 107.4 | 32.6 | 67.3 | 12 | 107.1 | 29.4 | 3.56 | 70.3 | 71.7
216050.4 |  |  | 1549 | 75.6 | 78.3 | 97.2 | 29 | 32.6 | 0.082 | 103.9 | 11.6 | 70 | 40.5 | 68.8 | 0.99 | 100.5 | 251.4 | 213 | 99.6 | 606.3 | 0.761 | 426.7 | 12.23 | 107.4 | 32.6 | 67.1 | 12 | 107.1 | 29.3 | 3.52 | 70.1 | 71.6
216051.4 |  |  | 1547 | 75.3 | 78 | 97.2 | 28.9 | 32.6 | 0.101 | 103.7 | 11.6 | 70 | 40.5 | 68.7 | 0.991 | 100.5 | 251 | 213.1 | 99.6 | 604.9 | 0.756 | 425.5 | 11.86 | 107.3 | 32.6 | 66.8 | 12 | 106.9 | 29.4 | 3.47 | 69.7 | 71.4
216052.4 |  |  | 1548 | 74.8 | 77.6 | 97.1 | 28.9 | 32.6 | 0.081 | 103.8 | 11.6 | 70 | 40.4 | 68.7 | 0.99 | 100.5 | 252.1 | 213.4 | 99.5 | 603.7 | 0.747 | 426.5 | 11.98 | 107.2 | 32.5 | 66.6 | 12 | 106.8 | 29.4 | 3.44 | 69.5 | 71.3
216053.4 |  |  | 1549 | 74.2 | 77.3 | 97 | 28.9 | 32.6 | 0.088 | 103.7 | 11.6 | 70 | 40.4 | 68.6 | 0.991 | 100.5 | 252.5 | 213.8 | 99.4 | 602.4 | 0.743 | 426.5 | 11.85 | 107.2 | 32.6 | 66.3 | 12 | 106.8 | 29.3 | 3.4 | 69.2 | 71.2
216054.4 |  |  | 1550 | 73.6 | 77.1 | 96.9 | 28.9 | 32.6 | 0.081 | 103.7 | 11.6 | 70 | 40.5 | 68.6 | 0.991 | 100.5 | 252.7 | 214.2 | 99.4 | 601.1 | 0.738 | 425.6 | 11.84 | 107.1 | 32.6 | 66.1 | 12 | 106.7 | 29.4 | 3.38 | 68.9 | 71.2
216055.4 |  |  | 1548 | 73.2 | 76.8 | 96.9 | 28.9 | 32.6 | 0.076 | 103.7 | 11.6 | 70 | 40.6 | 68.6 | 0.988 | 100.5 | 253.2 | 214.4 | 99.3 | 599.8 | 0.729 | 426.2 | 11.74 | 107.1 | 32.6 | 65.8 | 12 | 106.6 | 29.4 | 3.35 | 68.6 | 71.2
216056.4 |  |  | 1548 | 72.7 | 76.6 | 96.8 | 28.8 | 32.6 | 0.076 | 103.6 | 11.6 | 70 | 40.6 | 68.5 | 0.989 | 100.5 | 253.5 | 214.7 | 99.2 | 598.4 | 0.719 | 426 | 11.62 | 107.1 | 32.5 | 65.6 | 12 | 106.5 | 29.4 | 3.33 | 68.3 | 71.3
216057.4 |  |  | 1549 | 72.1 | 76.2 | 96.8 | 28.8 | 32.7 | 0.068 | 103.6 | 11.6 | 70 | 40.5 | 68.5 | 0.991 | 100.5 | 254.2 | 215 | 99.2 | 597.3 | 0.716 | 425.9 | 11.7 | 107 | 32.5 | 65.3 | 12 | 106.5 | 29.4 | 3.3 | 68.2 | 71.4
216058.4 |  |  | 1550 | 71.9 | 75.9 | 96.8 | 28.8 | 32.7 | 0.072 | 103.6 | 11.5 | 70 | 40.4 | 68.5 | 0.99 | 100.5 | 254 | 215.4 | 99.1 | 595.9 | 0.715 | 426.3 | 11.64 | 107 | 32.5 | 65.2 | 12 | 106.5 | 29.4 | 3.28 | 67.9 | 71.6
216059.4 |  |  | 1549 | 71.7 | 75.6 | 96.8 | 28.8 | 32.7 | 0.074 | 103.6 | 11.6 | 70 | 40.5 | 68.4 | 0.99 | 100.5 | 253.8 | 215.4 | 99.1 | 594.7 | 0.714 | 426.2 | 11.47 | 106.9 | 32.6 | 65 | 12 | 106.3 | 29.4 | 3.26 | 67.6 | 71.6
216060.4 |  |  | 1548 | 71.4 | 75.2 | 96.7 | 28.8 | 32.7 | 0.076 | 103.5 | 11.6 | 70 | 40.4 | 68.4 | 0.987 | 100.5 | 254.1 | 215.6 | 99.1 | 593.6 | 0.71 | 426.6 | 11.4 | 106.9 | 32.5 | 64.8 | 12 | 106.2 | 29.4 | 3.25 | 67.3 | 71.8
216061.4 |  |  | 1549 | 70.8 | 75 | 96.7 | 28.8 | 32.7 | 0.068 | 103.6 | 11.6 | 70 | 40.4 | 68.4 | 0.984 | 100.5 | 255.1 | 216.1 | 99 | 592.4 | 0.707 | 426 | 11.42 | 106.8 | 32.5 | 64.6 | 12 | 106.2 | 29.4 | 3.23 | 67.2 | 71.8
216062.4 |  |  | 1552 | 70.6 | 74.8 | 96.7 | 28.7 | 32.8 | 0.064 | 103.6 | 11.6 | 70 | 40.4 | 68.3 | 0.982 | 100.5 | 256 | 216.7 | 98.9 | 591.2 | 0.708 | 425.6 | 11.63 | 106.8 | 32.5 | 64.4 | 12 | 106.2 | 29.4 | 3.21 | 67.1 | 71.9
216063.4 |  |  | 1549 | 70.7 | 74.6 | 96.6 | 28.7 | 32.8 | 0.069 | 103.5 | 11.6 | 70 | 40.4 | 68.3 | 0.981 | 100.5 | 255.8 | 216.8 | 98.8 | 590.1 | 0.704 | 426.3 | 11.42 | 106.8 | 32.6 | 64.2 | 12 | 106.2 | 29.4 | 3.2 | 66.8 | 72.1
216064.4 |  |  | 1548 | 70.5 | 74.4 | 96.6 | 28.8 | 32.8 | 0.071 | 103.4 | 11.6 | 70 | 40.5 | 68.3 | 0.977 | 100.5 | 256 | 217 | 98.8 | 588.9 | 0.702 | 425.6 | 11.34 | 106.8 | 32.6 | 64.1 | 12 | 106.1 | 29.4 | 3.19 | 66.5 | 72.2
216065.4 |  |  | 1548 | 70.1 | 74.2 | 96.6 | 28.7 | 32.8 | 0.072 | 103.4 | 11.6 | 70 | 40.4 | 68.3 | 0.974 | 100.5 | 256.1 | 217.2 | 98.8 | 587.9 | 0.695 | 425.8 | 11.26 | 106.7 | 32.6 | 63.9 | 12 | 105.9 | 29.4 | 3.18 | 66.2 | 72.3
216066.4 |  |  | 1547 | 69.5 | 74 | 96.5 | 28.7 | 32.8 | 0.077 | 103.4 | 11.6 | 70 | 40.4 | 68.3 | 0.968 | 100.5 | 256.2 | 217.4 | 98.7 | 586.8 | 0.688 | 425.7 | 11.16 | 106.7 | 32.6 | 63.8 | 12 | 105.9 | 29.4 | 3.17 | 65.9 | 72.4
216067.4 |  |  | 1548 | 69.1 | 73.8 | 96.4 | 28.7 | 32.9 | 0.076 | 103.4 | 11.6 | 70 | 40.3 | 68.3 | 0.965 | 100.5 | 256.7 | 217.6 | 98.7 | 585.7 | 0.682 | 425.9 | 11.09 | 106.6 | 32.6 | 63.7 | 12 | 105.9 | 29.4 | 3.16 | 65.6 | 72.5
216068.4 |  |  | 1549 | 68.7 | 73.6 | 96.4 | 28.7 | 32.8 | 0.08 | 103.3 | 11.6 | 70 | 40.2 | 68.2 | 0.963 | 100.5 | 257 | 218.2 | 98.6 | 584.6 | 0.679 | 426 | 11.14 | 106.6 | 32.6 | 63.6 | 12 | 105.8 | 29.4 | 3.15 | 65.2 | 72.6
216069.4 |  |  | 1548 | 68.3 | 73.3 | 96.4 | 28.7 | 32.8 | 0.079 | 103.3 | 11.6 | 70 | 40 | 68.2 | 0.961 | 100.5 | 257 | 218.3 | 98.6 | 583.4 | 0.674 | 426.1 | 10.94 | 106.6 | 32.5 | 63.4 | 12 | 105.7 | 29.4 | 3.14 | 64.9 | 72.6
216070.4 |  |  | 1549 | 67.9 | 73.2 | 96.3 | 28.6 | 32.8 | 0.069 | 103.2 | 11.6 | 70 | 39.9 | 68.2 | 0.955 | 100.5 | 257.6 | 218.7 | 98.5 | 582.3 | 0.664 | 426.6 | 10.89 | 106.5 | 32.5 | 63.4 | 12 | 105.6 | 29.4 | 3.13 | 64.5 | 72.7
216071.4 |  |  | 1549 | 67.4 | 72.9 | 96.3 | 28.6 | 32.9 | 0.069 | 103.3 | 11.6 | 70 | 39.8 | 68.2 | 0.952 | 100.5 | 257.9 | 219 | 98.4 | 581.3 | 0.657 | 426.7 | 10.79 | 106.5 | 32.5 | 63.3 | 12 | 105.5 | 29.4 | 3.12 | 64.1 | 72.7
216072.4 |  |  | 1548 | 66.8 | 72.8 | 96.2 | 28.6 | 32.9 | 0.064 | 103.6 | 11.6 | 70 | 39.8 | 68.2 | 0.948 | 100.5 | 258 | 219.3 | 98.4 | 580.2 | 0.653 | 426.2 | 10.66 | 106.4 | 32.5 | 63.3 | 12 | 105.4 | 29.4 | 3.11 | 63.8 | 72.7
216073.4 |  |  | 1548 | 66.3 | 72.7 | 96.2 | 28.6 | 32.9 | 0.06 | 103.8 | 11.6 | 70 | 39.7 | 68.3 | 0.947 | 100.5 | 258.6 | 219.6 | 98.3 | 579.2 | 0.647 | 426.4 | 10.62 | 106.3 | 32.5 | 63.1 | 12 | 105.3 | 29.4 | 3.1 | 63.5 | 72.7
216074.4 |  |  | 1549 | 65.8 | 72.6 | 96.1 | 28.6 | 32.9 | 0.06 | 103.8 | 11.6 | 70 | 39.7 | 68.2 | 0.941 | 100.5 | 259 | 220 | 98.3 | 578.1 | 0.645 | 426.5 | 10.6 | 106.3 | 32.5 | 63 | 12 | 105.2 | 29.4 | 3.1 | 63.2 | 72.6
216075.4 |  |  | 1549 | 65.5 | 72.4 | 96.1 | 28.6 | 32.9 | 0.064 | 103.8 | 11.6 | 70 | 39.7 | 68.2 | 0.94 | 100.5 | 259.3 | 220.4 | 98.2 | 577 | 0.645 | 425.4 | 10.55 | 106.2 | 32.5 | 62.9 | 12 | 105.1 | 29.4 | 3.09 | 62.9 | 72.4
216076.4 |  |  | 1548 | 65.2 | 72.2 | 96.1 | 28.6 | 32.9 | 0.063 | 103.8 | 11.6 | 70 | 39.7 | 68.2 | 0.938 | 100.5 | 260.1 | 220.7 | 98.1 | 576 | 0.641 | 425.9 | 10.51 | 106.1 | 32.5 | 62.9 | 12 | 105.1 | 29.5 | 3.09 | 62.7 | 72.3
216077.4 |  |  | 1549 | 64.8 | 72.1 | 96.1 | 28.6 | 32.9 | 0.065 | 103.8 | 11.6 | 70 | 39.6 | 68.3 | 0.935 | 100.5 | 260.3 | 221.1 | 98.1 | 574.9 | 0.64 | 426.2 | 10.44 | 106.1 | 32.5 | 62.8 | 12 | 105 | 29.5 | 3.08 | 62.4 | 72.1
216078.4 |  |  | 1548 | 64.4 | 72 | 96 | 28.6 | 32.9 | 0.07 | 103.7 | 11.6 | 70 | 39.4 | 68.2 | 0.932 | 100.5 | 260.4 | 221.4 | 98.1 | 573.9 | 0.642 | 425.4 | 10.34 | 106 | 32.5 | 62.7 | 12 | 104.9 | 29.5 | 3.07 | 62.1 | 72
216079.4 |  |  | 1548 | 63.9 | 71.9 | 95.9 | 28.6 | 33 | 0.071 | 103.7 | 11.6 | 70 | 39.3 | 68.2 | 0.929 | 100.5 | 260.2 | 221.6 | 97.9 | 572.8 | 0.636 | 426.4 | 10.25 | 105.9 | 32.4 | 62.7 | 12 | 104.8 | 29.5 | 3.07 | 61.8 | 71.8
216080.4 |  |  | 1549 | 63.5 | 71.8 | 95.9 | 28.5 | 33 | 0.078 | 103.7 | 11.6 | 70 | 39.3 | 68.2 | 0.926 | 100.5 | 260.5 | 222 | 97.9 | 571.6 | 0.633 | 426.2 | 10.16 | 105.9 | 32.6 | 62.6 | 12 | 104.8 | 29.5 | 3.06 | 61.5 | 71.6
216081.4 |  |  | 1548 | 63.1 | 71.7 | 95.9 | 28.6 | 33 | 0.077 | 103.7 | 11.6 | 70 | 39.3 | 68.2 | 0.925 | 100.5 | 261.2 | 222.4 | 97.8 | 570.6 | 0.632 | 426.5 | 10.2 | 105.8 | 32.5 | 62.4 | 12 | 104.7 | 29.6 | 3.06 | 61.2 | 71.4
216082.4 |  |  | 1548 | 62.8 | 71.6 | 95.8 | 28.4 | 33 | 0.079 | 103.6 | 11.6 | 70 | 39.2 | 68.1 | 0.925 | 100.5 | 261.5 | 222.6 | 97.8 | 569.6 | 0.636 | 426.3 | 10.12 | 105.7 | 32.5 | 62.4 | 12 | 104.7 | 29.5 | 3.05 | 61 | 71.3
216083.4 |  |  | 1548 | 62.4 | 71.5 | 95.8 | 28.6 | 33.1 | 0.079 | 103.6 | 11.6 | 70 | 39.1 | 68.2 | 0.919 | 100.5 | 261.9 | 223 | 97.7 | 568.4 | 0.633 | 426.4 | 10.05 | 105.7 | 32.4 | 62.3 | 12 | 104.6 | 29.6 | 3.05 | 60.8 | 71.1
216084.4 |  |  | 1547 | 62 | 71.3 | 95.8 | 28.5 | 33 | 0.081 | 103.6 | 11.6 | 70 | 39.1 | 68.2 | 0.916 | 100.5 | 261.8 | 223.2 | 97.6 | 567.4 | 0.63 | 426.6 | 9.9 | 105.6 | 32.5 | 62.3 | 12 | 104.6 | 29.6 | 3.04 | 60.5 | 71.2
216085.4 |  |  | 1548 | 61.6 | 71.3 | 95.7 | 28.4 | 33.1 | 0.076 | 103.6 | 11.6 | 70.1 | 39.3 | 68.1 | 0.914 | 100.5 | 262.4 | 223.6 | 97.6 | 566.4 | 0.624 | 425.6 | 9.91 | 105.5 | 32.6 | 62.2 | 12 | 104.6 | 29.5 | 3.04 | 60.3 | 71.2
216086.4 |  |  | 1548 | 61.2 | 71.1 | 95.6 | 28.4 | 33.1 | 0.062 | 103.6 | 11.6 | 70.1 | 39.4 | 68.1 | 0.91 | 100.5 | 262.8 | 223.8 | 97.4 | 565.4 | 0.615 | 425.6 | 9.85 | 105.5 | 32.6 | 62.1 | 12 | 104.5 | 29.5 | 3.03 | 60 | 71.2
216087.4 |  |  | 1548 | 60.8 | 71.1 | 95.7 | 28.5 | 33.1 | 0.049 | 103.6 | 11.6 | 70.1 | 39.5 | 68.2 | 0.91 | 100.5 | 263.3 | 224.2 | 97.4 | 564.4 | 0.6 | 426.4 | 9.76 | 105.4 | 32.6 | 62 | 12 | 104.4 | 29.6 | 3.03 | 59.7 | 71.2
216088.4 |  |  | 1548 | 60.4 | 70.9 | 95.7 | 28.4 | 33.1 | 0.05 | 103.5 | 11.6 | 70.1 | 39.6 | 68.1 | 0.908 | 100.5 | 263.5 | 224.6 | 97.4 | 563.3 | 0.596 | 425.1 | 9.68 | 105.3 | 32.4 | 62 | 12 | 104.3 | 29.6 | 3.02 | 59.4 | 71.4
216089.4 |  |  | 1549 | 59.9 | 70.7 | 95.7 | 28.4 | 33.1 | 0.05 | 103.5 | 11.6 | 70.1 | 39.6 | 68 | 0.903 | 100.5 | 263.7 | 225 | 97.3 | 562.3 | 0.593 | 425.2 | 9.65 | 105.1 | 32.5 | 61.9 | 12 | 104.3 | 29.6 | 3.01 | 59.2 | 71.6
216090.4 |  |  | 1549 | 59.5 | 70.7 | 95.6 | 28.4 | 33.1 | 0.054 | 103.5 | 11.6 | 70.1 | 39.5 | 67.9 | 0.901 | 100.5 | 263.7 | 225.2 | 97.3 | 561.3 | 0.592 | 426.5 | 9.6 | 105 | 32.6 | 61.8 | 12 | 104.3 | 29.6 | 3.01 | 59 | 71.7
216091.4 |  |  | 1548 | 59.2 | 70.5 | 95.6 | 28.4 | 33.1 | 0.056 | 103.6 | 11.6 | 70.1 | 39.5 | 68 | 0.9 | 100.5 | 264.1 | 225.5 | 97.2 | 560.2 | 0.59 | 425.7 | 9.52 | 104.7 | 32.6 | 61.8 | 12 | 104.2 | 29.6 | 3 | 58.9 | 71.7
216092.4 |  |  | 1549 | 58.9 | 70.4 | 95.6 | 28.4 | 33.1 | 0.053 | 103.7 | 11.6 | 70.1 | 39.5 | 67.9 | 0.896 | 100.5 | 265.3 | 226 | 97.2 | 559.3 | 0.594 | 425.7 | 9.56 | 103.9 | 32.6 | 61.7 | 12 | 104.2 | 29.6 | 2.99 | 58.7 | 71.9
216093.4 |  |  | 1550 | 58.7 | 70.4 | 95.5 | 28.4 | 33.1 | 0.061 | 103.7 | 11.6 | 70.1 | 39.5 | 67.9 | 0.894 | 100.5 | 265.4 | 226.4 | 97.1 | 558.3 | 0.594 | 426.7 | 9.49 | 103.9 | 32.5 | 61.8 | 12 | 104.2 | 29.6 | 2.99 | 58.6 | 72.1
216094.4 |  |  | 1548 | 58.6 | 70.4 | 95.4 | 28.4 | 33.1 | 0.062 | 103.8 | 11.6 | 70.1 | 39.5 | 67.9 | 0.891 | 100.5 | 265.5 | 226.6 | 97 | 557.3 | 0.596 | 426.5 | 9.38 | 103.9 | 32.6 | 61.9 | 12 | 104.1 | 29.6 | 2.98 | 58.4 | 72.2
216095.4 |  |  | 1547 | 58.2 | 70.3 | 95.4 | 28.4 | 33.1 | 0.064 | 103.9 | 11.6 | 70.1 | 39.4 | 67.9 | 0.89 | 100.5 | 265.7 | 226.8 | 97 | 556.3 | 0.595 | 426.4 | 9.28 | 103.9 | 32.5 | 61.9 | 12 | 104.1 | 29.6 | 2.98 | 58.2 | 72.2
216096.4 |  |  | 1549 | 57.8 | 70.2 | 95.4 | 28.3 | 33.1 | 0.064 | 103.9 | 11.6 | 70.1 | 39.4 | 67.8 | 0.89 | 100.5 | 266.2 | 227.2 | 96.9 | 555.3 | 0.599 | 425.7 | 9.28 | 103.8 | 32.6 | 61.9 | 12 | 104.1 | 29.6 | 2.97 | 58.1 | 72.4
216097.4 |  |  | 1550 | 57.5 | 70.1 | 95.4 | 28.4 | 33.2 | 0.067 | 104 | 11.6 | 70.1 | 39.4 | 67.9 | 0.886 | 100.5 | 266.7 | 227.8 | 96.9 | 554.5 | 0.605 | 426.2 | 9.31 | 103.9 | 32.5 | 62.1 | 12 | 104 | 29.6 | 2.97 | 58 | 72.4
216098.4 |  |  | 1549 | 57.4 | 70.1 | 95.3 | 28.3 | 33.1 | 0.066 | 104 | 11.6 | 70.1 | 39.4 | 67.8 | 0.885 | 100.5 | 266.7 | 227.9 | 96.8 | 553.5 | 0.605 | 426.2 | 9.27 | 103.9 | 32.6 | 62.2 | 12 | 104 | 29.6 | 2.96 | 57.9 | 72.6
216099.4 |  |  | 1549 | 57.3 | 70 | 95.4 | 28.3 | 33.1 | 0.069 | 103.9 | 11.6 | 70.1 | 39.5 | 67.8 | 0.882 | 100.5 | 266.9 | 228 | 96.7 | 552.6 | 0.604 | 425 | 9.22 | 103.9 | 32.6 | 62.3 | 12 | 104 | 29.6 | 2.96 | 57.8 | 72.6
216100.4 |  |  | 1550 | 57.2 | 70.1 | 95.3 | 28.3 | 33.2 | 0.066 | 104 | 11.6 | 70.1 | 39.6 | 67.8 | 0.883 | 100.5 | 267.3 | 228.6 | 96.7 | 551.6 | 0.604 | 426.4 | 9.3 | 103.9 | 32.6 | 62.6 | 12 | 104 | 29.6 | 2.96 | 57.8 | 72.6
216101.4 |  |  | 1550 | 57.1 | 69.9 | 95.3 | 28.3 | 33.2 | 0.071 | 103.9 | 11.6 | 70.1 | 39.6 | 67.8 | 0.881 | 100.5 | 267.5 | 228.9 | 96.6 | 550.7 | 0.611 | 426.2 | 9.24 | 103.9 | 32.6 | 62.7 | 12 | 104 | 29.6 | 2.95 | 57.7 | 72.7
216102.4 |  |  | 1549 | 57 | 69.9 | 95.3 | 28.3 | 33.2 | 0.07 | 104 | 11.6 | 70.1 | 39.7 | 67.9 | 0.879 | 100.5 | 267.5 | 229 | 96.6 | 549.7 | 0.611 | 426.3 | 9.21 | 103.9 | 32.6 | 62.9 | 12 | 103.9 | 29.6 | 2.95 | 57.6 | 72.7
216103.4 |  |  | 1550 | 56.9 | 70 | 95.2 | 28.3 | 33.2 | 0.066 | 104 | 11.6 | 70.1 | 39.8 | 67.8 | 0.878 | 100.5 | 268.1 | 229.3 | 96.6 | 548.8 | 0.612 | 426.6 | 9.23 | 103.9 | 32.6 | 63.2 | 12 | 103.9 | 29.6 | 2.95 | 57.6 | 72.7
216104.4 |  |  | 1550 | 56.8 | 70.1 | 95.3 | 28.3 | 33.2 | 0.065 | 103.9 | 11.6 | 70 | 39.8 | 67.8 | 0.876 | 100.5 | 268.6 | 229.8 | 96.4 | 547.9 | 0.609 | 426.3 | 9.2 | 103.9 | 32.6 | 63.5 | 12 | 103.9 | 29.6 | 2.94 | 57.5 | 72.6
216105.4 |  |  | 1550 | 56.8 | 70.2 | 95.2 | 28.3 | 33.2 | 0.064 | 103.9 | 11.5 | 70 | 39.9 | 67.9 | 0.875 | 100.5 | 268.9 | 230 | 96.4 | 547 | 0.603 | 426.4 | 9.22 | 103.9 | 32.6 | 63.7 | 12 | 103.9 | 29.6 | 2.94 | 57.4 | 72.6
216106.4 |  |  | 1551 | 56.7 | 70.2 | 95.2 | 28.3 | 33.2 | 0.058 | 103.9 | 11.5 | 70.1 | 40 | 67.9 | 0.875 | 100.5 | 269.1 | 230.3 | 96.3 | 546.1 | 0.601 | 425.2 | 9.22 | 103.9 | 32.7 | 64 | 12 | 103.9 | 29.6 | 2.94 | 57.4 | 72.5
216107.4 |  |  | 1550 | 56.7 | 70.3 | 95.1 | 28.3 | 33.2 | 0.058 | 103.9 | 11.6 | 70 | 39.9 | 67.9 | 0.874 | 100.5 | 269.3 | 230.5 | 96.3 | 545.2 | 0.6 | 425.5 | 9.17 | 104 | 32.7 | 64.2 | 12 | 103.9 | 29.6 | 2.94 | 57.3 | 72.3
216108.4 |  |  | 1548 | 56.6 | 70.4 | 95.2 | 28.3 | 33.2 | 0.054 | 103.9 | 11.5 | 70 | 39.8 | 67.9 | 0.873 | 100.5 | 269.1 | 230.7 | 96.2 | 544.3 | 0.599 | 426 | 9.15 | 103.9 | 32.7 | 64.6 | 12 | 103.8 | 29.6 | 2.94 | 57.2 | 72.2
216109.4 |  |  | 1549 | 56.4 | 70.6 | 95.1 | 28.3 | 33.3 | 0.052 | 103.9 | 11.5 | 70 | 39.8 | 67.9 | 0.872 | 100.5 | 269.6 | 230.8 | 96.2 | 543.6 | 0.597 | 425.9 | 9.13 | 104 | 32.7 | 64.8 | 12 | 103.9 | 29.6 | 2.93 | 57.2 | 71.9
216110.4 |  |  | 1549 | 56.2 | 70.7 | 95.2 | 28.3 | 33.3 | 0.052 | 103.8 | 11.5 | 70 | 39.7 | 67.9 | 0.873 | 100.5 | 269 | 230.9 | 96.1 | 542.7 | 0.596 | 425.7 | 9.02 | 103.9 | 32.6 | 65.1 | 12 | 103.8 | 29.7 | 2.93 | 57.1 | 71.9
216111.4 |  |  | 1550 | 56 | 70.8 | 95.2 | 28.2 | 33.2 | 0.047 | 103.8 | 11.5 | 70 | 39.7 | 67.8 | 0.871 | 100.5 | 270 | 231.4 | 96.1 | 541.8 | 0.594 | 426.1 | 9.1 | 103.9 | 32.7 | 65.3 | 12 | 103.8 | 29.6 | 2.93 | 57 | 71.7
216112.4 |  |  | 1551 | 55.9 | 71 | 95.2 | 28.3 | 33.3 | 0.043 | 103.9 | 11.5 | 70 | 39.6 | 67.9 | 0.869 | 100.5 | 270.1 | 231.8 | 96 | 540.9 | 0.591 | 426.7 | 9.08 | 104 | 32.6 | 65.6 | 12 | 103.8 | 29.6 | 2.93 | 57 | 71.4
216113.4 |  |  | 1550 | 55.9 | 71.2 | 95.2 | 28.3 | 33.2 | 0.043 | 103.8 | 11.5 | 70 | 39.5 | 67.9 | 0.873 | 100.5 | 270 | 231.8 | 95.9 | 540.1 | 0.589 | 426.6 | 9.07 | 103.9 | 32.6 | 65.8 | 12 | 103.8 | 29.6 | 2.93 | 57 | 71.4
216114.4 |  |  | 1550 | 56 | 71.4 | 95.1 | 28.2 | 33.3 | 0.041 | 103.9 | 11.5 | 70 | 39.5 | 67.8 | 0.872 | 100.5 | 270.4 | 231.9 | 95.9 | 539.3 | 0.594 | 425.3 | 9.11 | 104 | 32.7 | 65.9 | 12 | 103.8 | 29.6 | 2.93 | 57 | 71.2
216115.4 |  |  | 1550 | 56.1 | 71.6 | 95.3 | 28.2 | 33.3 | 0.042 | 103.8 | 11.5 | 70 | 39.4 | 67.8 | 0.869 | 100.5 | 270.6 | 232.2 | 95.8 | 538.5 | 0.598 | 426.8 | 9.08 | 104 | 32.6 | 66.2 | 12 | 103.8 | 29.7 | 2.93 | 57 | 71.2
216116.4 |  |  | 1548 | 56 | 71.7 | 95.2 | 28.2 | 33.3 | 0.041 | 103.8 | 11.6 | 70 | 39.5 | 67.8 | 0.872 | 100.5 | 270.5 | 232.1 | 95.8 | 537.6 | 0.594 | 426.6 | 9.03 | 104 | 32.7 | 66.4 | 12 | 103.7 | 29.7 | 2.93 | 57 | 71.2
216117.4 |  |  | 1549 | 55.9 | 71.9 | 95.1 | 28.2 | 33.3 | 0.043 | 103.8 | 11.6 | 70 | 39.5 | 67.9 | 0.869 | 100.5 | 270.8 | 232.4 | 95.8 | 536.9 | 0.599 | 426.3 | 9.07 | 104 | 32.7 | 66.6 | 12 | 103.8 | 29.7 | 2.93 | 56.9 | 71.2
216118.4 |  |  | 1550 | 55.8 | 72.1 | 95.3 | 28.2 | 33.3 | 0.043 | 103.8 | 11.5 | 70 | 39.6 | 67.8 | 0.87 | 100.5 | 270.9 | 232.7 | 95.8 | 536.2 | 0.598 | 425.9 | 9.03 | 104 | 32.6 | 66.8 | 12 | 103.8 | 29.7 | 2.93 | 56.9 | 71.3
216119.4 |  |  | 1549 | 55.7 | 72.2 | 95.2 | 28.2 | 33.3 | 0.044 | 103.8 | 11.5 | 70 | 39.7 | 67.7 | 0.874 | 100.5 | 271.2 | 232.9 | 95.7 | 535.3 | 0.599 | 425.9 | 9.04 | 104 | 32.7 | 66.9 | 12 | 103.7 | 29.7 | 2.93 | 56.8 | 71.5
216120.4 |  |  | 1549 | 55.6 | 72.4 | 95.2 | 28.1 | 33.3 | 0.047 | 103.8 | 11.5 | 70 | 39.8 | 67.7 | 0.873 | 100.5 | 271.3 | 232.9 | 95.8 | 534.7 | 0.601 | 426.4 | 8.98 | 104 | 32.7 | 67.2 | 12 | 103.7 | 29.7 | 2.93 | 56.7 | 71.6
216121.4 |  |  | 1549 | 55.4 | 72.6 | 95.1 | 28.2 | 33.3 | 0.048 | 103.8 | 11.5 | 70 | 39.8 | 67.7 | 0.873 | 100.5 | 271.5 | 233.3 | 95.7 | 533.9 | 0.6 | 425.4 | 9 | 104 | 32.7 | 67.3 | 12 | 103.7 | 29.6 | 2.93 | 56.7 | 71.7
216122.4 |  |  | 1549 | 55.3 | 72.7 | 95.2 | 28.2 | 33.3 | 0.045 | 103.8 | 11.5 | 70 | 39.9 | 67.8 | 0.874 | 100.5 | 271.4 | 233.4 | 95.6 | 533.2 | 0.598 | 424.9 | 8.96 | 104 | 32.7 | 67.5 | 12 | 103.7 | 29.7 | 2.93 | 56.6 | 71.8
216123.4 |  |  | 1550 | 55.2 | 72.8 | 95.2 | 28.2 | 33.3 | 0.048 | 103.7 | 11.5 | 70 | 40 | 67.7 | 0.875 | 100.5 | 271.5 | 233.6 | 95.5 | 532.5 | 0.596 | 426.5 | 8.94 | 104 | 32.7 | 67.6 | 12 | 103.7 | 29.7 | 2.93 | 56.6 | 72
216124.4 |  |  | 1550 | 55.2 | 72.9 | 95.2 | 28.1 | 33.3 | 0.046 | 103.8 | 11.5 | 70 | 40 | 67.7 | 0.874 | 100.5 | 271.8 | 233.9 | 95.5 | 531.7 | 0.597 | 426.1 | 8.98 | 104 | 32.8 | 67.7 | 12 | 103.7 | 29.7 | 2.92 | 56.6 | 72.1
216125.4 |  |  | 1550 | 55.1 | 73.1 | 95.1 | 28.1 | 33.3 | 0.048 | 103.7 | 11.5 | 70 | 40 | 67.6 | 0.877 | 100.5 | 272.2 | 234 | 95.6 | 531 | 0.598 | 426.2 | 8.93 | 104 | 32.8 | 67.8 | 12 | 103.7 | 29.7 | 2.92 | 56.5 | 72.2
216126.4 |  |  | 1550 | 55.1 | 73.3 | 95.1 | 28.1 | 33.3 | 0.048 | 103.8 | 11.5 | 70 | 39.9 | 67.7 | 0.879 | 100.5 | 272.5 | 234.2 | 95.5 | 530.3 | 0.606 | 426.3 | 8.96 | 104 | 32.7 | 67.9 | 12 | 103.7 | 29.7 | 2.92 | 56.5 | 72.3
216127.4 |  |  | 1549 | 55.1 | 73.4 | 95.2 | 28.2 | 33.4 | 0.048 | 103.8 | 11.5 | 70 | 39.9 | 67.7 | 0.878 | 100.5 | 272.5 | 234.3 | 95.4 | 529.7 | 0.603 | 426.5 | 8.92 | 104 | 32.7 | 68 | 12 | 103.7 | 29.8 | 2.91 | 56.5 | 72.4
216128.4 |  |  | 1550 | 55 | 73.6 | 95.1 | 28.1 | 33.3 | 0.045 | 103.8 | 11.5 | 70 | 39.8 | 67.7 | 0.88 | 100.5 | 272.7 | 234.4 | 95.3 | 529 | 0.601 | 426.2 | 8.93 | 104 | 32.7 | 68.1 | 12 | 103.7 | 29.8 | 2.91 | 56.5 | 72.6
216129.4 |  |  | 1550 | 55 | 73.7 | 95.1 | 28 | 33.4 | 0.049 | 103.8 | 11.5 | 70 | 39.7 | 67.6 | 0.881 | 100.5 | 272.5 | 234.6 | 95.4 | 528.4 | 0.606 | 425.3 | 8.94 | 104 | 32.8 | 68.2 | 12 | 103.7 | 29.7 | 2.91 | 56.5 | 72.6
216130.4 |  |  | 1549 | 55 | 73.8 | 95 | 28.1 | 33.4 | 0.046 | 103.8 | 11.5 | 70 | 39.6 | 67.6 | 0.882 | 100.5 | 272.9 | 234.6 | 95.4 | 527.8 | 0.601 | 426 | 8.95 | 104 | 32.7 | 68.2 | 12 | 103.7 | 29.7 | 2.9 | 56.5 | 72.6
216131.4 |  |  | 1550 | 55.1 | 73.9 | 95 | 28.1 | 33.4 | 0.048 | 103.9 | 11.5 | 70 | 39.5 | 67.7 | 0.884 | 100.5 | 273.1 | 234.8 | 95.3 | 527.2 | 0.601 | 426 | 8.93 | 104 | 32.7 | 68.4 | 12 | 103.7 | 29.7 | 2.9 | 56.5 | 72.6
216132.4 |  |  | 1549 | 55 | 74.1 | 95 | 28.2 | 33.4 | 0.05 | 103.9 | 11.5 | 70 | 39.5 | 67.8 | 0.885 | 100.5 | 272.9 | 234.9 | 95.3 | 526.5 | 0.598 | 426.3 | 8.84 | 104 | 32.7 | 68.4 | 12 | 103.7 | 29.7 | 2.9 | 56.5 | 72.7
216133.4 |  |  | 1549 | 54.9 | 74.2 | 95 | 28.2 | 33.4 | 0.051 | 103.9 | 11.5 | 70 | 39.4 | 67.9 | 0.887 | 100.5 | 273.1 | 235.1 | 95.2 | 526 | 0.603 | 425.9 | 8.87 | 104 | 32.7 | 68.5 | 12 | 103.7 | 29.7 | 2.89 | 56.5 | 72.7
216134.4 |  |  | 1549 | 54.7 | 74.3 | 94.9 | 28.2 | 33.6 | 0.048 | 103.9 | 11.5 | 70 | 39.4 | 67.9 | 0.886 | 100.5 | 272.9 | 235.2 | 95.2 | 525.4 | 0.601 | 425.8 | 8.85 | 104 | 32.7 | 68.6 | 12 | 103.7 | 29.7 | 2.89 | 56.5 | 72.6
216135.4 |  |  | 1551 | 54.8 | 74.4 | 94.9 | 28.2 | 33.4 | 0.049 | 104.8 | 11.5 | 70 | 39.4 | 67.8 | 0.888 | 100.5 | 273 | 235.6 | 95.2 | 524.7 | 0.601 | 426.7 | 8.86 | 104 | 32.7 | 68.6 | 12 | 103.7 | 29.8 | 2.88 | 56.5 | 72.6
216136.4 |  |  | 1551 | 54.8 | 74.4 | 94.9 | 28.2 | 33.6 | 0.051 | 105 | 11.5 | 70.1 | 39.5 | 67.7 | 0.887 | 100.5 | 273.4 | 235.6 | 95.2 | 524.3 | 0.609 | 425.4 | 8.91 | 104 | 32.8 | 68.6 | 12 | 103.6 | 29.8 | 2.88 | 56.4 | 72.4
216137.4 |  |  | 1550 | 54.8 | 74.5 | 94.8 | 28.2 | 33.6 | 0.051 | 104.7 | 11.5 | 70.1 | 39.5 | 67.8 | 0.889 | 100.5 | 273.5 | 235.6 | 95.1 | 523.7 | 0.61 | 425.5 | 8.88 | 104 | 32.8 | 68.6 | 12 | 103.6 | 29.8 | 2.87 | 56.4 | 72.3
216138.4 |  |  | 1549 | 54.7 | 74.6 | 94.8 | 28.2 | 33.6 | 0.051 | 104.7 | 11.5 | 70.1 | 39.5 | 67.8 | 0.893 | 100.5 | 273.6 | 235.6 | 95.1 | 523.2 | 0.61 | 426.6 | 8.82 | 104 | 32.8 | 68.7 | 12 | 103.6 | 29.7 | 2.87 | 56.4 | 72.2
216139.4 |  |  | 1550 | 54.7 | 74.7 | 94.8 | 28.3 | 33.6 | 0.052 | 104.7 | 11.5 | 70.1 | 39.5 | 67.8 | 0.894 | 100.5 | 274.1 | 235.9 | 95.1 | 522.8 | 0.608 | 426.2 | 8.88 | 103.9 | 32.8 | 68.8 | 12 | 103.6 | 29.8 | 2.86 | 56.4 | 72.1
216140.4 |  |  | 1550 | 54.6 | 74.7 | 94.8 | 28.3 | 33.6 | 0.053 | 104.6 | 11.5 | 70.1 | 39.6 | 67.9 | 0.893 | 100.5 | 274.1 | 236.1 | 95 | 522.2 | 0.609 | 426.5 | 8.87 | 103.9 | 32.8 | 68.8 | 12 | 103.6 | 29.9 | 2.86 | 56.4 | 71.9
216141.4 |  |  | 1550 | 54.6 | 74.7 | 94.9 | 28.2 | 33.6 | 0.052 | 104.6 | 11.5 | 70.1 | 39.6 | 67.8 | 0.898 | 100.5 | 274.1 | 236.2 | 95 | 521.7 | 0.607 | 425.7 | 8.86 | 103.9 | 32.8 | 68.8 | 12 | 103.6 | 29.9 | 2.85 | 56.4 | 71.7
216142.4 |  |  | 1550 | 54.5 | 74.7 | 94.8 | 28.1 | 33.6 | 0.052 | 104.6 | 11.5 | 70.1 | 39.7 | 67.8 | 0.897 | 100.5 | 274.4 | 236.3 | 94.9 | 521.2 | 0.604 | 426.3 | 8.85 | 103.9 | 32.8 | 68.8 | 12 | 103.6 | 30 | 2.85 | 56.4 | 71.6
216143.4 |  |  | 1552 | 54.5 | 74.8 | 94.8 | 28.1 | 33.4 | 0.055 | 104.5 | 11.5 | 70.1 | 39.7 | 67.7 | 0.898 | 100.5 | 274.7 | 236.6 | 94.9 | 520.7 | 0.606 | 426 | 8.87 | 103.9 | 32.8 | 68.8 | 12 | 103.6 | 29.8 | 2.84 | 56.4 | 71.6
216144.4 |  |  | 1550 | 54.5 | 74.8 | 94.8 | 28.1 | 33.4 | 0.055 | 104.5 | 11.5 | 70.1 | 39.7 | 67.7 | 0.901 | 100.5 | 274.5 | 236.6 | 95.1 | 520.3 | 0.602 | 425.3 | 8.81 | 103.9 | 32.9 | 68.9 | 12 | 103.6 | 29.8 | 2.84 | 56.3 | 71.3
216145.4 |  |  | 1548 | 54.5 | 74.8 | 94.7 | 28 | 33.4 | 0.054 | 104.4 | 11.5 | 70.1 | 39.6 | 67.7 | 0.903 | 100.5 | 273.9 | 236.4 | 94.9 | 519.8 | 0.598 | 426.5 | 8.79 | 103.9 | 32.9 | 68.9 | 12 | 103.7 | 29.7 | 2.83 | 56.3 | 71.2
216146.4 |  |  | 1550 | 54.4 | 74.9 | 94.8 | 28.1 | 33.4 | 0.055 | 104.4 | 11.5 | 70.1 | 39.6 | 67.7 | 0.902 | 100.5 | 274.2 | 236.7 | 94.9 | 519.3 | 0.601 | 426 | 8.84 | 103.9 | 32.8 | 68.9 | 12 | 103.6 | 29.8 | 2.83 | 56.3 | 71.1
216147.4 |  |  | 1550 | 54.4 | 74.9 | 94.7 | 28.1 | 33.4 | 0.057 | 104.3 | 11.5 | 70.1 | 39.7 | 67.6 | 0.904 | 100.5 | 274.3 | 236.8 | 94.9 | 518.8 | 0.602 | 426.7 | 8.8 | 103.9 | 32.9 | 69 | 12 | 103.6 | 29.9 | 2.82 | 56.2 | 71.2
216148.4 |  |  | 1548 | 54.4 | 74.9 | 94.6 | 28.1 | 33.4 | 0.058 | 104.3 | 11.5 | 70.1 | 39.8 | 67.7 | 0.904 | 100.5 | 274.5 | 236.8 | 94.8 | 518.4 | 0.6 | 426.2 | 8.75 | 103.9 | 32.8 | 69.1 | 12 | 103.6 | 29.8 | 2.82 | 56.2 | 71.2
216149.4 |  |  | 1549 | 54.2 | 75 | 94.7 | 28.1 | 33.4 | 0.058 | 104.2 | 11.5 | 70.1 | 39.8 | 67.6 | 0.904 | 100.5 | 274.9 | 236.8 | 94.8 | 517.9 | 0.598 | 425.8 | 8.77 | 103.9 | 32.8 | 69.1 | 12 | 103.6 | 29.9 | 2.81 | 56.1 | 71.3
216150.4 |  |  | 1550 | 54.1 | 75.1 | 94.6 | 28 | 33.4 | 0.055 | 104.2 | 11.5 | 70.1 | 39.8 | 67.6 | 0.905 | 100.5 | 275.2 | 237.2 | 94.8 | 517.6 | 0.597 | 426.4 | 8.79 | 103.9 | 32.9 | 69.2 | 12 | 103.6 | 29.8 | 2.81 | 56.1 | 71.4
216151.4 |  |  | 1549 | 54 | 75.1 | 94.6 | 28.1 | 33.6 | 0.057 | 104.2 | 11.5 | 70.1 | 39.9 | 67.7 | 0.909 | 100.5 | 274.8 | 237.2 | 94.8 | 517.2 | 0.597 | 425.6 | 8.71 | 103.9 | 32.8 | 69.3 | 12 | 103.6 | 29.8 | 2.8 | 56.1 | 71.5
216152.4 |  |  | 1549 | 53.9 | 75.1 | 94.6 | 28.1 | 33.4 | 0.061 | 104.1 | 11.5 | 70.1 | 39.9 | 67.6 | 0.909 | 100.5 | 275.3 | 237.2 | 94.7 | 516.8 | 0.598 | 425.6 | 8.73 | 103.9 | 32.9 | 69.3 | 12 | 103.6 | 29.9 | 2.8 | 56 | 71.7
216153.4 |  |  | 1550 | 53.7 | 75.1 | 94.6 | 28.1 | 33.4 | 0.064 | 104.1 | 11.5 | 70.1 | 39.9 | 67.5 | 0.908 | 100.5 | 275.1 | 237.2 | 94.8 | 516.3 | 0.596 | 426 | 8.71 | 103.9 | 33.1 | 69.4 | 12 | 103.5 | 29.9 | 2.79 | 55.9 | 71.8
216154.4 |  |  | 1548 | 53.6 | 75.2 | 94.5 | 28.1 | 33.6 | 0.063 | 104.1 | 11.5 | 70.1 | 40 | 67.5 | 0.908 | 100.5 | 275.2 | 237.3 | 94.7 | 516 | 0.594 | 426 | 8.67 | 103.9 | 32.9 | 69.5 | 12 | 103.6 | 29.9 | 2.79 | 55.9 | 71.9
216155.4 |  |  | 1549 | 53.5 | 75.2 | 94.6 | 28.1 | 33.6 | 0.062 | 104.1 | 11.5 | 70.1 | 39.9 | 67.6 | 0.908 | 100.5 | 275.1 | 237.4 | 94.7 | 515.6 | 0.593 | 426.2 | 8.67 | 104 | 32.9 | 69.7 | 12 | 103.6 | 30 | 2.78 | 55.9 | 72.1
216156.4 |  |  | 1550 | 53.4 | 75.3 | 94.6 | 28.1 | 33.6 | 0.06 | 104 | 11.5 | 70.1 | 39.9 | 67.5 | 0.91 | 100.5 | 275.3 | 237.6 | 94.6 | 515.1 | 0.595 | 425.9 | 8.67 | 103.9 | 32.9 | 69.7 | 12 | 103.6 | 29.9 | 2.78 | 55.9 | 72.2
216157.4 |  |  | 1551 | 53.4 | 75.3 | 94.5 | 28 | 33.6 | 0.062 | 104 | 11.5 | 70.1 | 39.8 | 67.4 | 0.913 | 100.5 | 275.4 | 237.8 | 94.7 | 514.8 | 0.595 | 426.8 | 8.69 | 103.9 | 33.1 | 69.7 | 12 | 103.6 | 29.9 | 2.77 | 55.9 | 72.3
216158.4 |  |  | 1551 | 53.4 | 75.4 | 94.5 | 28.1 | 33.6 | 0.06 | 104 | 11.5 | 70 | 39.9 | 67.5 | 0.914 | 100.5 | 275.6 | 238 | 94.6 | 514.4 | 0.596 | 426.6 | 8.68 | 104 | 32.9 | 69.9 | 12 | 103.5 | 29.9 | 2.77 | 55.9 | 72.4
216159.4 |  |  | 1551 | 53.5 | 75.6 | 94.5 | 28 | 33.6 | 0.064 | 104 | 11.5 | 70.1 | 40 | 67.5 | 0.914 | 100.5 | 275.9 | 238 | 94.6 | 514 | 0.6 | 425.7 | 8.69 | 104 | 32.9 | 70.1 | 12 | 103.6 | 29.9 | 2.76 | 55.8 | 72.6
216160.4 |  |  | 1551 | 53.5 | 75.6 | 94.4 | 27.9 | 33.6 | 0.065 | 104 | 11.5 | 70 | 40 | 67.4 | 0.913 | 100.5 | 276.4 | 238.3 | 94.6 | 513.7 | 0.601 | 426.6 | 8.68 | 104 | 32.9 | 70.1 | 12 | 103.6 | 29.9 | 2.76 | 55.8 | 72.6
216161.4 |  |  | 1549 | 53.5 | 75.7 | 94.4 | 28 | 33.6 | 0.065 | 104 | 11.5 | 70 | 39.9 | 67.5 | 0.913 | 100.5 | 275.6 | 238 | 94.6 | 513.3 | 0.604 | 426.5 | 8.62 | 104 | 32.9 | 70.2 | 12 | 103.5 | 29.9 | 2.75 | 55.8 | 72.6
216162.4 |  |  | 1549 | 53.4 | 75.7 | 94.4 | 28 | 33.6 | 0.066 | 103.9 | 11.5 | 70 | 40 | 67.4 | 0.915 | 100.5 | 276.2 | 238.1 | 94.5 | 513 | 0.606 | 426.5 | 8.69 | 103.9 | 32.9 | 70.3 | 12 | 103.5 | 29.9 | 2.75 | 55.7 | 72.7
216163.4 |  |  | 1549 | 53.3 | 75.8 | 94.4 | 28 | 33.6 | 0.069 | 103.9 | 11.5 | 70 | 40 | 67.4 | 0.92 | 100.5 | 276.2 | 238.3 | 94.6 | 512.6 | 0.608 | 425.5 | 8.59 | 103.9 | 33.1 | 70.4 | 12 | 103.5 | 29.9 | 2.74 | 55.7 | 72.7
216164.4 |  |  | 1550 | 53.2 | 75.8 | 94.4 | 28 | 33.6 | 0.067 | 103.9 | 11.5 | 70 | 40 | 67.4 | 0.919 | 100.5 | 276.3 | 238.4 | 94.4 | 512.3 | 0.607 | 425.3 | 8.61 | 103.9 | 32.9 | 70.5 | 12 | 103.5 | 29.9 | 2.74 | 55.6 | 72.7
216165.4 |  |  | 1550 | 53.1 | 75.9 | 94.3 | 27.9 | 33.6 | 0.068 | 103.9 | 11.5 | 70 | 40 | 67.5 | 0.92 | 100.5 | 276.7 | 238.5 | 94.5 | 512 | 0.607 | 426 | 8.62 | 103.9 | 33.1 | 70.6 | 12 | 103.5 | 29.9 | 2.74 | 55.5 | 72.7
216166.4 |  |  | 1549 | 53.1 | 75.9 | 94.3 | 28 | 33.6 | 0.068 | 103.9 | 11.5 | 70 | 40 | 67.6 | 0.919 | 100.5 | 276.6 | 238.6 | 94.4 | 511.6 | 0.606 | 425.3 | 8.6 | 103.9 | 32.9 | 70.7 | 12 | 103.5 | 29.9 | 2.73 | 55.5 | 72.6
216167.4 |  |  | 1549 | 53 | 76.1 | 94.3 | 27.9 | 33.6 | 0.07 | 103.8 | 11.5 | 70 | 40.1 | 67.5 | 0.92 | 100.5 | 276.2 | 238.6 | 94.4 | 511.3 | 0.607 | 425.3 | 8.57 | 103.9 | 33.1 | 70.8 | 12 | 103.5 | 29.9 | 2.73 | 55.5 | 72.6
216168.4 |  |  | 1550 | 52.9 | 76.1 | 94.3 | 28 | 33.6 | 0.068 | 103.8 | 11.5 | 70 | 40 | 67.6 | 0.919 | 100.5 | 276.2 | 238.9 | 94.4 | 510.9 | 0.608 | 426 | 8.59 | 103.9 | 33.1 | 70.9 | 12 | 103.5 | 29.9 | 2.72 | 55.5 | 72.4
216169.4 |  |  | 1549 | 52.9 | 76.2 | 94.3 | 27.9 | 33.7 | 0.058 | 103.8 | 11.5 | 70 | 40 | 67.6 | 0.925 | 100.5 | 276 | 238.8 | 94.3 | 510.6 | 0.602 | 426.8 | 8.55 | 103.9 | 33.1 | 71 | 12 | 103.4 | 29.9 | 2.72 | 55.4 | 72.3
216170.4 |  |  | 1549 | 52.9 | 76.3 | 94.3 | 28 | 33.6 | 0.046 | 103.8 | 11.5 | 70 | 40 | 67.6 | 0.926 | 100.5 | 276.7 | 238.9 | 94.3 | 510.3 | 0.595 | 426.5 | 8.55 | 103.9 | 33.1 | 71.2 | 12 | 103.4 | 29.9 | 2.71 | 55.4 | 72
216171.4 |  |  | 1548 | 52.7 | 76.3 | 94.2 | 27.9 | 33.6 | 0.041 | 103.8 | 11.5 | 70 | 40 | 67.6 | 0.924 | 100.5 | 276.2 | 238.8 | 94.3 | 510 | 0.58 | 425.9 | 8.48 | 103.9 | 33.2 | 71.2 | 12 | 103.4 | 29.9 | 2.71 | 55.3 | 71.9
216172.4 |  |  | 1549 | 52.5 | 76.4 | 94.3 | 27.9 | 33.6 | 0.038 | 103.7 | 11.5 | 70 | 40 | 67.6 | 0.922 | 100.5 | 276.8 | 238.9 | 94.3 | 509.6 | 0.575 | 426.5 | 8.44 | 103.9 | 33.1 | 71.3 | 12 | 103.4 | 29.9 | 2.7 | 55.3 | 71.8
216173.4 |  |  | 1551 | 52.4 | 76.6 | 94.2 | 27.9 | 33.6 | 0.036 | 103.8 | 11.5 | 70 | 40 | 67.6 | 0.926 | 100.5 | 277.6 | 239.4 | 94.3 | 509.4 | 0.579 | 426.6 | 8.54 | 103.9 | 33.1 | 71.3 | 12 | 103.4 | 30 | 2.7 | 55.3 | 71.6
216174.4 |  |  | 1553 | 52.4 | 76.7 | 94.1 | 28 | 33.6 | 0.035 | 103.8 | 11.5 | 70 | 40 | 67.5 | 0.926 | 100.5 | 277.7 | 239.8 | 94.3 | 509.1 | 0.579 | 426 | 8.58 | 103.9 | 33.1 | 71.4 | 12 | 103.4 | 29.9 | 2.69 | 55.3 | 71.5
216175.4 |  |  | 1551 | 52.5 | 76.8 | 94.2 | 27.9 | 33.6 | 0.037 | 103.7 | 11.5 | 70 | 40 | 67.6 | 0.93 | 100.5 | 277.4 | 239.6 | 94.2 | 508.8 | 0.576 | 425.9 | 8.52 | 103.9 | 33.2 | 71.6 | 12 | 103.4 | 29.9 | 2.69 | 55.3 | 71.4
216176.4 |  |  | 1550 | 52.6 | 76.8 | 94.2 | 28 | 33.6 | 0.037 | 103.7 | 11.5 | 70 | 40 | 67.6 | 0.931 | 100.5 | 277.7 | 239.6 | 94.2 | 508.6 | 0.576 | 425.7 | 8.53 | 103.9 | 33.1 | 71.6 | 12 | 103.4 | 30 | 2.68 | 55.2 | 71.3
216177.4 |  |  | 1550 | 52.6 | 76.9 | 94.1 | 27.9 | 33.6 | 0.037 | 103.8 | 11.5 | 70 | 40 | 67.5 | 0.929 | 100.5 | 277.5 | 239.6 | 94.2 | 508.3 | 0.577 | 426.2 | 8.52 | 103.9 | 33.1 | 71.7 | 12 | 103.4 | 29.9 | 2.68 | 55.2 | 71.2
216178.4 |  |  | 1548 | 52.5 | 77 | 94.1 | 27.9 | 33.6 | 0.038 | 103.7 | 11.5 | 70 | 40 | 67.5 | 0.93 | 100.5 | 277.2 | 239.4 | 94.2 | 508 | 0.574 | 425 | 8.48 | 103.9 | 33.1 | 71.8 | 12 | 103.4 | 30 | 2.68 | 55.2 | 71.2
216179.4 |  |  | 1548 | 52.4 | 77.2 | 94.1 | 27.9 | 33.6 | 0.037 | 103.7 | 11.5 | 70 | 40 | 67.5 | 0.931 | 100.5 | 276.7 | 239.4 | 94.2 | 507.6 | 0.571 | 425 | 8.42 | 103.8 | 33.2 | 71.9 | 12 | 103.4 | 30 | 2.67 | 55.2 | 71.2
216180.4 |  |  | 1549 | 52.1 | 77.2 | 94.1 | 27.9 | 33.6 | 0.038 | 103.7 | 11.5 | 70 | 40 | 67.4 | 0.932 | 100.5 | 277 | 239.5 | 94.2 | 507.4 | 0.572 | 426.7 | 8.43 | 103.9 | 33.2 | 72.1 | 12 | 103.4 | 30 | 2.67 | 55.2 | 71.3
216181.4 |  |  | 1550 | 52 | 77.2 | 94.1 | 27.9 | 33.6 | 0.039 | 103.7 | 11.5 | 70 | 39.9 | 67.4 | 0.934 | 100.5 | 277.2 | 239.7 | 94.1 | 507.2 | 0.576 | 425.5 | 8.4 | 103.9 | 33.1 | 72.1 | 12 | 103.4 | 29.9 | 2.66 | 55.1 | 71.6
216182.4 |  |  | 1549 | 51.9 | 77.3 | 94.1 | 27.9 | 33.6 | 0.043 | 103.6 | 11.5 | 70 | 40 | 67.4 | 0.938 | 100.5 | 277.7 | 239.9 | 94.1 | 506.8 | 0.575 | 426 | 8.39 | 103.9 | 33.2 | 72.2 | 12 | 103.4 | 30 | 2.65 | 55 | 71.7
216183.4 |  |  | 1550 | 51.8 | 77.4 | 94.1 | 27.9 | 33.6 | 0.038 | 103.7 | 11.5 | 70 | 40.1 | 67.3 | 0.935 | 100.5 | 278.2 | 240.1 | 94.1 | 506.7 | 0.572 | 426.5 | 8.44 | 103.9 | 33.2 | 72.2 | 12 | 103.4 | 30 | 2.65 | 55 | 71.8
216184.4 |  |  | 1550 | 51.9 | 77.4 | 94.1 | 27.9 | 33.6 | 0.04 | 103.7 | 11.5 | 70 | 40.1 | 67.3 | 0.937 | 100.5 | 277.8 | 240 | 94.1 | 506.4 | 0.57 | 426.4 | 8.44 | 103.8 | 33.2 | 72.3 | 12 | 103.4 | 30 | 2.64 | 55 | 71.8
216185.4 |  |  | 1551 | 52 | 77.5 | 94.1 | 27.9 | 33.6 | 0.039 | 103.7 | 11.5 | 70 | 40.1 | 67.4 | 0.938 | 100.5 | 278.2 | 240.2 | 94.1 | 506.1 | 0.574 | 426.5 | 8.49 | 103.9 | 33.2 | 72.4 | 12 | 103.4 | 30 | 2.64 | 55 | 72
216186.4 |  |  | 1550 | 52.1 | 77.6 | 94.1 | 27.9 | 33.6 | 0.039 | 103.7 | 11.5 | 70 | 40.1 | 67.4 | 0.937 | 100.5 | 278 | 240.2 | 94 | 505.9 | 0.572 | 425.4 | 8.43 | 103.9 | 33.2 | 72.4 | 12 | 103.4 | 30 | 2.63 | 55 | 72.1
216187.4 |  |  | 1548 | 52.1 | 77.7 | 94.1 | 27.9 | 33.6 | 0.041 | 103.6 | 11.5 | 70 | 40.1 | 67.3 | 0.939 | 100.5 | 278.1 | 240.1 | 94.1 | 505.6 | 0.573 | 426.1 | 8.43 | 103.9 | 33.2 | 72.5 | 12 | 103.4 | 30 | 2.63 | 55 | 72.2
216188.4 |  |  | 1547 | 51.9 | 77.8 | 94 | 27.9 | 33.6 | 0.043 | 103.6 | 11.5 | 70 | 40.2 | 67.3 | 0.944 | 100.5 | 277.8 | 239.9 | 94 | 505.4 | 0.571 | 426.1 | 8.3 | 103.9 | 33.2 | 72.6 | 12 | 103.4 | 30 | 2.63 | 54.9 | 72.3
216189.4 |  |  | 1550 | 51.6 | 77.9 | 94 | 27.9 | 33.6 | 0.04 | 103.6 | 11.5 | 70 | 40.2 | 67.4 | 0.945 | 100.5 | 278.6 | 240.3 | 94.1 | 505.2 | 0.573 | 425.8 | 8.42 | 103.9 | 33.2 | 72.7 | 12 | 103.4 | 30 | 2.62 | 54.9 | 72.4
216190.4 |  |  | 1552 | 51.6 | 77.9 | 94 | 27.9 | 33.6 | 0.042 | 103.6 | 11.5 | 70.1 | 40.3 | 67.3 | 0.941 | 100.5 | 278.2 | 240.6 | 94 | 504.9 | 0.577 | 426.1 | 8.42 | 103.9 | 33.3 | 72.8 | 12 | 103.4 | 30 | 2.62 | 54.9 | 72.5
216191.4 |  |  | 1551 | 51.7 | 78 | 94 | 27.9 | 33.6 | 0.043 | 103.6 | 11.5 | 70.1 | 40.3 | 67.3 | 0.945 | 100.5 | 278.1 | 240.7 | 93.9 | 504.7 | 0.574 | 425.6 | 8.4 | 103.9 | 33.3 | 72.8 | 12 | 103.4 | 30 | 2.61 | 54.9 | 72.6
216192.4 |  |  | 1550 | 51.7 | 78.1 | 93.9 | 27.9 | 33.6 | 0.043 | 103.6 | 11.5 | 70.1 | 40.2 | 67.3 | 0.946 | 100.5 | 278.1 | 240.5 | 93.9 | 504.4 | 0.57 | 426.7 | 8.37 | 103.9 | 33.3 | 72.8 | 12 | 103.4 | 30.1 | 2.61 | 54.9 | 72.6
216193.4 |  |  | 1548 | 51.6 | 78.1 | 94 | 27.9 | 33.6 | 0.045 | 103.6 | 11.5 | 70.1 | 40.2 | 67.3 | 0.947 | 100.5 | 277.9 | 240.4 | 93.9 | 504.3 | 0.568 | 425.5 | 8.33 | 103.9 | 33.3 | 72.9 | 12 | 103.4 | 30.1 | 2.61 | 54.9 | 72.7
216194.4 |  |  | 1548 | 51.4 | 78.2 | 93.9 | 27.9 | 33.6 | 0.046 | 103.6 | 11.5 | 70.1 | 40.2 | 67.4 | 0.95 | 100.5 | 278.4 | 240.4 | 93.9 | 504 | 0.572 | 425.6 | 8.31 | 103.9 | 33.2 | 73 | 12 | 103.4 | 30 | 2.6 | 54.8 | 72.6
216195.4 |  |  | 1549 | 51.3 | 78.3 | 93.9 | 27.9 | 33.6 | 0.045 | 103.6 | 11.5 | 70.1 | 40.2 | 67.3 | 0.951 | 100.5 | 278.2 | 240.4 | 93.9 | 503.8 | 0.571 | 426.4 | 8.29 | 103.9 | 33.2 | 73.1 | 12 | 103.4 | 30.1 | 2.6 | 54.8 | 72.7
216196.4 |  |  | 1550 | 51.1 | 78.3 | 93.9 | 27.9 | 33.6 | 0.045 | 103.7 | 11.5 | 70.1 | 40.2 | 67.3 | 0.951 | 100.5 | 278.6 | 240.7 | 93.9 | 503.7 | 0.569 | 425.7 | 8.32 | 103.9 | 33.3 | 73.2 | 12 | 103.3 | 30 | 2.59 | 54.8 | 72.6
216197.4 |  |  | 1550 | 51.1 | 78.4 | 93.9 | 27.9 | 33.6 | 0.044 | 103.6 | 11.5 | 70.1 | 40.1 | 67.3 | 0.952 | 100.5 | 278.6 | 240.7 | 93.9 | 503.5 | 0.569 | 426.1 | 8.29 | 103.9 | 33.3 | 73.2 | 12 | 103.4 | 30 | 2.59 | 54.8 | 72.6
216198.4 |  |  | 1551 | 51.2 | 78.5 | 93.9 | 27.9 | 33.6 | 0.043 | 103.6 | 11.5 | 70.1 | 40.2 | 67.3 | 0.951 | 100.5 | 279.2 | 240.8 | 93.8 | 503.2 | 0.569 | 425.7 | 8.35 | 103.8 | 33.3 | 73.3 | 12 | 103.4 | 30 | 2.58 | 54.8 | 72.5
216199.4 |  |  | 1551 | 51.3 | 78.6 | 93.8 | 27.9 | 33.6 | 0.045 | 103.6 | 11.5 | 70.1 | 40.1 | 67.3 | 0.95 | 100.5 | 279.2 | 241.1 | 93.9 | 503.1 | 0.57 | 426.3 | 8.34 | 103.8 | 33.3 | 73.3 | 12 | 103.4 | 30.1 | 2.58 | 54.8 | 72.3
216200.4 |  |  | 1549 | 51.3 | 78.6 | 93.8 | 27.9 | 33.6 | 0.046 | 103.6 | 11.5 | 70.1 | 40.1 | 67.4 | 0.953 | 100.5 | 278.6 | 240.9 | 93.8 | 502.8 | 0.569 | 426.2 | 8.28 | 103.8 | 33.3 | 73.4 | 12 | 103.4 | 30.1 | 2.58 | 54.8 | 72.2
216201.4 |  |  | 1548 | 51.2 | 78.7 | 93.7 | 27.9 | 33.6 | 0.047 | 103.6 | 11.5 | 70.1 | 40.2 | 67.4 | 0.957 | 100.5 | 278.8 | 240.9 | 93.8 | 502.7 | 0.569 | 425.1 | 8.22 | 103.8 | 33.3 | 73.6 | 12 | 103.4 | 30.1 | 2.57 | 54.8 | 72.1
216202.4 |  |  | 1549 | 51 | 78.7 | 93.6 | 27.9 | 33.6 | 0.046 | 103.6 | 11.5 | 70.1 | 40.1 | 67.4 | 0.956 | 100.5 | 279.1 | 241.3 | 93.8 | 502.5 | 0.57 | 426.3 | 8.26 | 103.8 | 33.3 | 73.6 | 12 | 103.4 | 30 | 2.57 | 54.7 | 71.9
216203.4 |  |  | 1550 | 50.9 | 78.8 | 93.4 | 27.9 | 33.6 | 0.046 | 103.6 | 11.5 | 70.1 | 40.2 | 67.4 | 0.955 | 100.5 | 279.6 | 241.7 | 93.8 | 502.3 | 0.57 | 426.5 | 8.28 | 103.9 | 33.4 | 73.7 | 12 | 103.4 | 30 | 2.56 | 54.7 | 71.7
216204.4 |  |  | 1550 | 50.8 | 78.9 | 93.3 | 27.9 | 33.6 | 0.049 | 103.6 | 11.5 | 70.1 | 40.2 | 67.4 | 0.959 | 100.5 | 279.6 | 241.9 | 93.8 | 502.1 | 0.566 | 426.1 | 8.21 | 103.8 | 33.4 | 73.8 | 12 | 103.4 | 30.1 | 2.56 | 54.7 | 71.6
216205.4 |  |  | 1549 | 50.8 | 78.9 | 93.2 | 27.9 | 33.6 | 0.045 | 103.6 | 11.5 | 70.1 | 40.3 | 67.3 | 0.958 | 100.5 | 280 | 242.2 | 93.8 | 501.9 | 0.568 | 426.4 | 8.18 | 103.9 | 33.4 | 73.8 | 12 | 103.3 | 30.1 | 2.56 | 54.7 | 71.4
216206.4 |  |  | 1551 | 50.7 | 79 | 93.1 | 27.9 | 33.6 | 0.047 | 103.6 | 11.5 | 70.1 | 40.2 | 67.3 | 0.962 | 100.5 | 280.6 | 242.6 | 93.8 | 501.7 | 0.571 | 426.3 | 8.25 | 103.8 | 33.4 | 73.9 | 12 | 103.4 | 30.1 | 2.55 | 54.7 | 71.3
216207.4 |  |  | 1552 | 50.8 | 79.1 | 93.1 | 27.9 | 33.6 | 0.049 | 103.6 | 11.5 | 70.1 | 40.3 | 67.3 | 0.962 | 100.5 | 281.1 | 243 | 93.7 | 501.6 | 0.576 | 426.4 | 8.28 | 103.8 | 33.3 | 73.9 | 12 | 103.3 | 30.1 | 2.55 | 54.6 | 71.2
216208.4 |  |  | 1550 | 50.8 | 79.1 | 92.9 | 27.9 | 33.6 | 0.051 | 103.6 | 11.5 | 70.1 | 40.3 | 67.3 | 0.963 | 100.5 | 280.7 | 242.9 | 93.7 | 501.4 | 0.574 | 425.5 | 8.21 | 103.9 | 33.4 | 74 | 12 | 103.3 | 30.1 | 2.54 | 54.5 | 71.2
216209.4 |  |  | 1548 | 50.7 | 79.2 | 92.8 | 27.9 | 33.6 | 0.05 | 103.6 | 11.5 | 70.1 | 40.2 | 67.3 | 0.963 | 100.5 | 281 | 242.9 | 93.7 | 501.3 | 0.572 | 425.4 | 8.19 | 103.9 | 33.4 | 74.1 | 12 | 103.3 | 30.1 | 2.54 | 54.5 | 71.1
216210.4 |  |  | 1548 | 50.5 | 79.2 | 92.8 | 27.9 | 33.6 | 0.053 | 103.6 | 11.5 | 70.1 | 40.2 | 67.3 | 0.964 | 100.5 | 281.2 | 243 | 93.7 | 501.1 | 0.577 | 426.1 | 8.14 | 103.8 | 33.4 | 74.2 | 12 | 103.3 | 30.1 | 2.54 | 54.5 | 71.3
216211.4 |  |  | 1549 | 50.4 | 79.3 | 92.8 | 27.9 | 33.6 | 0.053 | 103.7 | 11.5 | 70.1 | 40.2 | 67.2 | 0.963 | 100.5 | 281.8 | 243.3 | 93.7 | 500.9 | 0.575 | 425.6 | 8.19 | 103.8 | 33.4 | 74.2 | 12 | 103.3 | 30.1 | 2.53 | 54.4 | 71.4
216212.4 |  |  | 1550 | 50.2 | 79.3 | 92.7 | 27.9 | 33.6 | 0.051 | 103.7 | 11.5 | 70 | 40.1 | 67.2 | 0.966 | 100.5 | 281.1 | 243.5 | 93.6 | 500.7 | 0.572 | 426.1 | 8.11 | 103.8 | 33.4 | 74.2 | 12 | 103.3 | 30.1 | 2.53 | 54.5 | 71.5
216213.4 |  |  | 1551 | 50.2 | 79.4 | 92.7 | 27.9 | 33.6 | 0.051 | 103.7 | 11.5 | 70 | 40.1 | 67.2 | 0.967 | 100.5 | 281.7 | 243.9 | 93.6 | 500.6 | 0.573 | 425.9 | 8.2 | 103.8 | 33.4 | 74.4 | 12 | 103.3 | 30.1 | 2.52 | 54.5 | 71.6
216214.4 |  |  | 1551 | 50.3 | 79.4 | 92.6 | 27.9 | 33.6 | 0.05 | 103.7 | 11.5 | 70 | 40 | 67.1 | 0.967 | 100.5 | 281.9 | 244 | 93.6 | 500.4 | 0.573 | 426.7 | 8.18 | 103.8 | 33.4 | 74.4 | 12 | 103.3 | 30.1 | 2.52 | 54.4 | 71.7
216215.4 |  |  | 1550 | 50.3 | 79.5 | 92.6 | 27.9 | 33.7 | 0.052 | 103.7 | 11.5 | 70 | 40 | 67.1 | 0.969 | 100.5 | 281.6 | 243.9 | 93.6 | 500.2 | 0.57 | 426.6 | 8.13 | 103.8 | 33.4 | 74.5 | 12 | 103.3 | 30.1 | 2.52 | 54.4 | 71.8
216216.4 |  |  | 1550 | 50.3 | 79.6 | 92.5 | 27.9 | 33.6 | 0.051 | 103.7 | 11.5 | 70 | 40 | 67.1 | 0.969 | 100.5 | 281.9 | 244 | 93.6 | 500 | 0.569 | 425.6 | 8.15 | 103.8 | 33.5 | 74.4 | 12 | 103.3 | 30.1 | 2.51 | 54.4 | 72
216217.4 |  |  | 1548 | 50.1 | 79.7 | 92.5 | 27.9 | 33.6 | 0.051 | 103.8 | 11.5 | 70 | 40 | 67.1 | 0.967 | 100.5 | 281.8 | 243.8 | 93.5 | 499.9 | 0.565 | 426.5 | 8.09 | 103.8 | 33.4 | 74.4 | 12 | 103.3 | 30.1 | 2.51 | 54.4 | 72.1
216218.4 |  |  | 1550 | 50.1 | 79.7 | 92.5 | 27.8 | 33.6 | 0.051 | 103.8 | 11.5 | 70 | 40 | 67.1 | 0.969 | 100.5 | 282.3 | 244.3 | 93.5 | 499.7 | 0.566 | 426.8 | 8.17 | 103.8 | 33.5 | 74.3 | 12 | 103.3 | 30.2 | 2.51 | 54.4 | 72.2
216219.4 |  |  | 1549 | 50 | 79.8 | 92.4 | 27.8 | 33.6 | 0.052 | 103.8 | 11.5 | 70 | 40.1 | 67.1 | 0.974 | 100.5 | 282.4 | 244.4 | 93.4 | 499.6 | 0.566 | 426.2 | 8.11 | 103.8 | 33.5 | 74.2 | 12 | 103.3 | 30.1 | 2.5 | 54.5 | 72.3
216220.4 |  |  | 1550 | 50.1 | 79.8 | 92.4 | 27.9 | 33.6 | 0.052 | 103.9 | 11.5 | 70 | 40.1 | 67.1 | 0.974 | 100.5 | 282.9 | 244.5 | 93.4 | 499.4 | 0.569 | 426 | 8.14 | 103.8 | 33.6 | 74.1 | 12 | 103.3 | 30.2 | 2.5 | 54.4 | 72.4
216221.4 |  |  | 1550 | 50 | 79.8 | 92.3 | 27.9 | 33.6 | 0.052 | 104 | 11.5 | 70 | 40.2 | 67.1 | 0.973 | 100.5 | 283.1 | 244.6 | 93.3 | 499.2 | 0.565 | 425.7 | 8.09 | 103.8 | 33.6 | 74 | 12 | 103.3 | 30.2 | 2.5 | 54.4 | 72.6
216222.4 |  |  | 1550 | 49.9 | 79.8 | 92.4 | 27.9 | 33.6 | 0.053 | 104 | 11.5 | 70 | 40.2 | 67.1 | 0.974 | 100.5 | 283.1 | 244.8 | 93.3 | 499.1 | 0.565 | 426.4 | 8.11 | 103.8 | 33.6 | 73.8 | 12 | 103.3 | 30.1 | 2.49 | 54.4 | 72.6
216223.4 |  |  | 1550 | 49.9 | 79.8 | 92.3 | 27.8 | 33.6 | 0.051 | 104 | 11.5 | 70 | 40.3 | 67.1 | 0.975 | 100.5 | 283.1 | 244.9 | 93.3 | 498.9 | 0.565 | 425.1 | 8.12 | 103.8 | 33.5 | 73.7 | 12 | 103.3 | 30.1 | 2.49 | 54.4 | 72.7
216224.4 |  |  | 1550 | 49.9 | 79.8 | 92.3 | 27.8 | 33.6 | 0.051 | 104.1 | 11.5 | 70 | 40.3 | 67.1 | 0.977 | 100.5 | 282.9 | 245.1 | 93.3 | 498.9 | 0.565 | 425.5 | 8.11 | 103.8 | 33.6 | 73.4 | 12 | 103.3 | 30.2 | 2.49 | 54.4 | 72.7
216225.4 |  |  | 1549 | 49.8 | 79.7 | 92.2 | 27.9 | 33.6 | 0.053 | 104.1 | 11.5 | 70 | 40.3 | 67.1 | 0.977 | 100.5 | 282.9 | 245 | 93.3 | 498.7 | 0.566 | 426.4 | 8.08 | 103.8 | 33.6 | 73.3 | 12 | 103.3 | 30.1 | 2.48 | 54.4 | 72.8
216226.4 |  |  | 1550 | 49.8 | 79.6 | 92.2 | 27.9 | 33.6 | 0.051 | 104.1 | 11.5 | 70 | 40.3 | 67.2 | 0.976 | 100.5 | 282.8 | 245.1 | 93.3 | 498.5 | 0.566 | 426.4 | 8.07 | 103.8 | 33.6 | 73.1 | 12 | 103.2 | 30.2 | 2.48 | 54.4 | 72.7
216227.4 |  |  | 1551 | 49.8 | 79.6 | 92.2 | 27.9 | 33.6 | 0.052 | 104.1 | 11.5 | 70 | 40.3 | 67.3 | 0.975 | 100.5 | 283.4 | 245.4 | 93.2 | 498.4 | 0.57 | 426.6 | 8.09 | 103.8 | 33.6 | 72.9 | 12 | 103.2 | 30.1 | 2.48 | 54.3 | 72.7
216228.4 |  |  | 1550 | 49.8 | 79.4 | 92.1 | 27.8 | 33.6 | 0.051 | 104.2 | 11.5 | 70 | 40.3 | 67.2 | 0.977 | 100.5 | 283.3 | 245.5 | 93.3 | 498.2 | 0.57 | 425.7 | 8.07 | 103.8 | 33.6 | 72.8 | 12 | 103.2 | 30.1 | 2.48 | 54.4 | 72.6
216229.4 |  |  | 1550 | 49.8 | 79.3 | 92.1 | 27.9 | 33.7 | 0.052 | 104.2 | 11.5 | 70 | 40.2 | 67.3 | 0.978 | 100.5 | 283.6 | 245.5 | 93.2 | 498.2 | 0.57 | 426.4 | 8.08 | 103.8 | 33.6 | 72.6 | 12 | 103.3 | 30.2 | 2.47 | 54.4 | 72.4
216230.4 |  |  | 1549 | 49.7 | 79.3 | 92.1 | 27.9 | 33.7 | 0.052 | 104.2 | 11.5 | 70 | 40.2 | 67.2 | 0.976 | 100.5 | 283.5 | 245.4 | 93.2 | 498 | 0.569 | 426.4 | 8.04 | 103.8 | 33.6 | 72.4 | 12 | 103.3 | 30.1 | 2.47 | 54.4 | 72.3
216231.4 |  |  | 1550 | 49.7 | 79.2 | 92.1 | 27.9 | 33.6 | 0.052 | 104.2 | 11.5 | 70 | 40.2 | 67.3 | 0.978 | 100.5 | 284 | 245.7 | 93.1 | 497.9 | 0.569 | 425.6 | 8.06 | 103.8 | 33.6 | 72.3 | 12 | 103.3 | 30.2 | 2.47 | 54.5 | 72.2
216232.4 |  |  | 1550 | 49.7 | 79.1 | 91.9 | 27.9 | 33.7 | 0.052 | 104.2 | 11.5 | 70 | 40.1 | 67.2 | 0.979 | 100.5 | 284.1 | 245.7 | 93.2 | 497.8 | 0.571 | 426 | 8.06 | 103.8 | 33.6 | 72.1 | 12 | 103.2 | 30.2 | 2.47 | 54.5 | 72
216233.4 |  |  | 1549 | 49.7 | 79 | 91.9 | 27.9 | 33.6 | 0.049 | 104.2 | 11.5 | 70 | 40.2 | 67.2 | 0.977 | 100.5 | 284.4 | 245.9 | 93.1 | 497.7 | 0.572 | 426 | 8.03 | 103.8 | 33.6 | 71.9 | 12 | 103.3 | 30.2 | 2.47 | 54.5 | 71.8
216234.4 |  |  | 1550 | 49.7 | 78.8 | 91.9 | 27.9 | 33.7 | 0.051 | 104.2 | 11.5 | 70 | 40.2 | 67.2 | 0.978 | 100.5 | 284.5 | 246 | 93.1 | 497.6 | 0.57 | 426.4 | 8.05 | 103.8 | 33.6 | 71.8 | 12 | 103.2 | 30.1 | 2.46 | 54.5 | 71.6
216235.4 |  |  | 1551 | 49.7 | 78.7 | 91.9 | 27.8 | 33.7 | 0.053 | 104.2 | 11.5 | 70 | 40.2 | 67.2 | 0.977 | 100.5 | 284.7 | 246.3 | 93 | 497.4 | 0.57 | 425.2 | 8.11 | 103.8 | 33.6 | 71.6 | 12 | 103.3 | 30.2 | 2.46 | 54.5 | 71.5
216236.4 |  |  | 1550 | 49.8 | 78.6 | 91.8 | 27.8 | 33.7 | 0.051 | 104.2 | 11.5 | 70 | 40.2 | 67.1 | 0.977 | 100.5 | 284.5 | 246.3 | 93.1 | 497.2 | 0.568 | 425.1 | 8.11 | 103.8 | 33.6 | 71.4 | 12 | 103.2 | 30.2 | 2.46 | 54.4 | 71.3
216237.4 |  |  | 1551 | 49.8 | 78.4 | 91.8 | 27.9 | 33.6 | 0.051 | 104.2 | 11.5 | 70 | 40.2 | 67.2 | 0.976 | 100.5 | 285 | 246.6 | 93 | 497.2 | 0.569 | 426.3 | 8.13 | 103.8 | 33.6 | 71.3 | 12 | 103.2 | 30.2 | 2.46 | 54.5 | 71.2
216238.4 |  |  | 1551 | 49.8 | 78.3 | 91.8 | 27.8 | 33.6 | 0.051 | 104.2 | 11.5 | 70 | 40.2 | 67.1 | 0.977 | 100.5 | 284.6 | 246.7 | 93 | 497 | 0.566 | 426.3 | 8.12 | 103.8 | 33.7 | 71.1 | 12 | 103.3 | 30.2 | 2.46 | 54.4 | 71.2
216239.4 |  |  | 1553 | 50.1 | 78.2 | 91.7 | 27.8 | 33.6 | 0.028 | 104.5 | 11.5 | 70 | 40.1 | 67.1 | 0.977 | 100.5 | 286 | 247.2 | 93 | 496.9 | 0.575 | 426.7 | 8.38 | 103.8 | 33.6 | 71 | 12 | 103.3 | 30.2 | 2.46 | 54.8 | 71.1
216240.4 |  |  | 1555 | 50.6 | 78.1 | 91.7 | 27.8 | 33.6 | 0.053 | 104.2 | 11.5 | 70 | 40.1 | 67.1 | 0.976 | 100.5 | 285.8 | 247.6 | 92.9 | 496.8 | 0.576 | 425.3 | 8.29 | 103.8 | 33.6 | 70.8 | 12 | 103.3 | 30.2 | 2.46 | 54.8 | 71.2
216241.4 |  |  | 1548 | 50.8 | 77.9 | 91.7 | 27.8 | 33.6 | 0.05 | 104.2 | 11.5 | 70 | 40.2 | 67.1 | 0.974 | 100.5 | 285.1 | 247 | 92.9 | 496.7 | 0.573 | 426.7 | 8.09 | 103.8 | 33.6 | 70.7 | 12 | 103.3 | 30.2 | 2.46 | 54.7 | 71.3
216242.4 |  |  | 1548 | 50.7 | 77.8 | 91.6 | 27.8 | 33.6 | 0.051 | 104.2 | 11.5 | 70 | 40.1 | 67 | 0.971 | 100.5 | 285.7 | 247.1 | 92.9 | 496.6 | 0.574 | 426.7 | 8.15 | 103.8 | 33.7 | 70.6 | 12 | 103.3 | 30.2 | 2.46 | 54.7 | 71.4
216243.4 |  |  | 1549 | 50.2 | 77.7 | 91.6 | 27.9 | 33.7 | 0.051 | 104.2 | 11.5 | 70 | 40.1 | 67 | 0.97 | 100.5 | 285.4 | 247.3 | 92.9 | 496.3 | 0.572 | 426.1 | 8.13 | 103.8 | 33.6 | 70.4 | 12 | 103.2 | 30.2 | 2.46 | 54.6 | 71.4
216244.4 |  |  | 1550 | 50.1 | 77.6 | 91.5 | 27.8 | 33.6 | 0.051 | 104.2 | 11.5 | 70 | 40 | 67 | 0.975 | 100.5 | 286.2 | 247.6 | 92.9 | 496.2 | 0.57 | 426 | 8.13 | 103.8 | 33.7 | 70.3 | 12 | 103.2 | 30.2 | 2.46 | 54.5 | 71.7
216245.4 |  |  | 1550 | 50.2 | 77.4 | 91.4 | 27.8 | 33.6 | 0.051 | 104.2 | 11.5 | 70 | 40 | 67 | 0.97 | 100.5 | 286.5 | 247.8 | 92.8 | 496.1 | 0.569 | 425.8 | 8.18 | 103.8 | 33.7 | 70.2 | 12 | 103.2 | 30.2 | 2.46 | 54.5 | 71.8
216246.4 |  |  | 1549 | 50.2 | 77.3 | 91.4 | 27.9 | 33.6 | 0.052 | 104.2 | 11.5 | 70 | 40 | 67 | 0.97 | 100.5 | 285.7 | 247.5 | 92.8 | 495.9 | 0.566 | 426.3 | 8.09 | 103.8 | 33.7 | 70.2 | 12 | 103.2 | 30.2 | 2.46 | 54.4 | 71.9
216247.4 |  |  | 1548 | 50.1 | 77.3 | 91.3 | 27.9 | 33.6 | 0.052 | 104.2 | 11.5 | 70 | 39.9 | 67 | 0.969 | 100.5 | 286.2 | 247.6 | 92.8 | 495.8 | 0.571 | 425.3 | 8.11 | 103.8 | 33.8 | 70.1 | 12 | 103.2 | 30.2 | 2.46 | 54.4 | 72.1
216248.4 |  |  | 1550 | 50 | 77.2 | 91.2 | 27.8 | 33.6 | 0.053 | 104.2 | 11.5 | 70 | 40 | 66.9 | 0.967 | 100.5 | 286.2 | 248 | 92.8 | 495.7 | 0.574 | 425.2 | 8.16 | 103.8 | 33.7 | 69.9 | 12 | 103.2 | 30.2 | 2.47 | 54.4 | 72.2
216249.4 |  |  | 1550 | 50.1 | 77 | 91.3 | 27.9 | 33.6 | 0.052 | 104.2 | 11.5 | 70.1 | 40 | 67.1 | 0.967 | 100.5 | 286.2 | 248.2 | 92.7 | 495.5 | 0.574 | 426.6 | 8.12 | 103.8 | 33.7 | 69.9 | 12 | 103.2 | 30.3 | 2.47 | 54.4 | 72.3
216250.4 |  |  | 1549 | 50.1 | 76.9 | 91.2 | 27.9 | 33.6 | 0.053 | 104.2 | 11.5 | 70.1 | 40 | 66.9 | 0.967 | 100.5 | 286.2 | 248.3 | 92.7 | 495.3 | 0.574 | 426 | 8.1 | 103.8 | 33.8 | 69.8 | 12 | 103.2 | 30.3 | 2.47 | 54.4 | 72.5
216251.4 |  |  | 1549 | 50.1 | 76.8 | 91 | 27.9 | 33.6 | 0.054 | 104.2 | 11.5 | 70.1 | 40 | 67 | 0.966 | 100.5 | 287.2 | 248.5 | 92.6 | 495.2 | 0.577 | 426.2 | 8.14 | 103.8 | 33.8 | 69.7 | 12 | 103.2 | 30.2 | 2.47 | 54.4 | 72.5
216252.4 |  |  | 1550 | 50 | 76.7 | 91.1 | 27.9 | 33.6 | 0.055 | 104.2 | 11.5 | 70.1 | 40 | 67.1 | 0.965 | 100.5 | 287.1 | 248.7 | 92.6 | 495.1 | 0.575 | 426.4 | 8.12 | 103.8 | 33.8 | 69.7 | 12 | 103.2 | 30.3 | 2.47 | 54.3 | 72.6
216253.4 |  |  | 1550 | 50 | 76.6 | 91 | 27.8 | 33.6 | 0.054 | 104.1 | 11.5 | 70.1 | 40.1 | 67.1 | 0.963 | 100.5 | 287.5 | 249 | 92.6 | 494.9 | 0.577 | 426.5 | 8.11 | 103.8 | 33.9 | 69.6 | 12 | 103.2 | 30.3 | 2.47 | 54.3 | 72.7
216254.4 |  |  | 1551 | 50 | 76.5 | 90.8 | 27.9 | 33.6 | 0.054 | 104.1 | 11.5 | 70.1 | 40.1 | 67.1 | 0.963 | 100.5 | 288 | 249.4 | 92.6 | 494.7 | 0.579 | 426.4 | 8.14 | 103.8 | 33.8 | 69.6 | 12 | 103.2 | 30.2 | 2.48 | 54.3 | 72.7
216255.4 |  |  | 1551 | 50 | 76.4 | 90.8 | 27.9 | 33.6 | 0.053 | 104.2 | 11.5 | 70.1 | 40.1 | 67 | 0.959 | 100.5 | 288.3 | 249.7 | 92.4 | 494.5 | 0.577 | 425.4 | 8.16 | 103.8 | 33.8 | 69.5 | 12 | 103.2 | 30.3 | 2.48 | 54.3 | 72.8
216256.4 |  |  | 1550 | 50.1 | 76.3 | 90.7 | 27.9 | 33.7 | 0.057 | 104.1 | 11.5 | 70.1 | 40.2 | 67.1 | 0.959 | 100.5 | 288.6 | 249.8 | 92.4 | 494.4 | 0.577 | 426.1 | 8.18 | 103.8 | 33.8 | 69.5 | 12 | 103.2 | 30.2 | 2.48 | 54.3 | 72.7
216257.4 |  |  | 1548 | 50.1 | 76.2 | 90.7 | 27.9 | 33.6 | 0.059 | 104.1 | 11.5 | 70.1 | 40.1 | 67 | 0.96 | 100.5 | 288.2 | 249.7 | 92.4 | 494.2 | 0.577 | 426.1 | 8.03 | 103.8 | 33.9 | 69.5 | 12 | 103.2 | 30.3 | 2.48 | 54.2 | 72.7
216258.4 |  |  | 1548 | 49.9 | 76.2 | 90.7 | 27.9 | 33.6 | 0.058 | 104.1 | 11.5 | 70.1 | 40.1 | 67.1 | 0.956 | 100.5 | 288.8 | 250 | 92.4 | 494.1 | 0.575 | 426.2 | 8.06 | 103.8 | 33.8 | 69.4 | 12 | 103.2 | 30.3 | 2.48 | 54.1 | 72.6
216259.4 |  |  | 1549 | 49.7 | 76.1 | 90.6 | 27.8 | 33.6 | 0.059 | 104.1 | 11.5 | 70.1 | 40.1 | 67 | 0.955 | 100.5 | 288.7 | 250.4 | 92.3 | 493.9 | 0.573 | 425.9 | 8.06 | 103.8 | 33.8 | 69.4 | 12 | 103.2 | 30.2 | 2.49 | 54.1 | 72.5
216260.4 |  |  | 1550 | 49.6 | 76 | 90.6 | 27.8 | 33.6 | 0.06 | 104.1 | 11.5 | 70.1 | 40.1 | 67 | 0.955 | 100.5 | 288.9 | 250.7 | 92.3 | 493.7 | 0.575 | 425.6 | 8.05 | 103.7 | 33.8 | 69.4 | 12 | 103.2 | 30.3 | 2.49 | 54.1 | 72.3
216261.4 |  |  | 1551 | 49.7 | 75.9 | 90.5 | 27.8 | 33.7 | 0.06 | 104.1 | 11.5 | 70.1 | 40.1 | 67.1 | 0.953 | 100.5 | 289.2 | 251.1 | 92.3 | 493.6 | 0.575 | 426.7 | 8.1 | 103.8 | 33.8 | 69.4 | 12 | 103.2 | 30.3 | 2.49 | 54 | 72.2
216262.4 |  |  | 1550 | 49.8 | 75.9 | 90.3 | 27.8 | 33.6 | 0.06 | 104.1 | 11.5 | 70.1 | 40.1 | 67.1 | 0.951 | 100.5 | 289.8 | 251.4 | 92.2 | 493.4 | 0.578 | 425.5 | 8.09 | 103.7 | 33.9 | 69.4 | 12 | 103.2 | 30.3 | 2.49 | 54 | 72.1
216263.4 |  |  | 1550 | 49.8 | 75.8 | 90.4 | 27.8 | 33.6 | 0.058 | 104 | 11.5 | 70 | 40.1 | 67.1 | 0.955 | 100.5 | 289.8 | 251.3 | 92.2 | 493.2 | 0.576 | 425.5 | 8.04 | 103.7 | 33.9 | 69.4 | 12 | 103.2 | 30.3 | 2.49 | 54 | 71.9
216264.4 |  |  | 1548 | 49.7 | 75.8 | 90.3 | 27.8 | 33.7 | 0.058 | 104 | 11.5 | 70 | 40.1 | 67.1 | 0.953 | 100.5 | 289.8 | 251.5 | 92.2 | 493.1 | 0.574 | 426.6 | 8.02 | 103.7 | 33.9 | 69.4 | 12 | 103.2 | 30.3 | 2.49 | 53.9 | 71.7
216265.4 |  |  | 1550 | 49.6 | 75.7 | 90.2 | 27.8 | 33.7 | 0.059 | 104 | 11.5 | 70 | 40 | 67 | 0.951 | 100.5 | 290.6 | 252 | 92.1 | 492.9 | 0.577 | 426 | 8.07 | 103.7 | 34 | 69.4 | 12 | 103.2 | 30.3 | 2.49 | 53.9 | 71.6
216266.4 |  |  | 1551 | 49.6 | 75.7 | 90.1 | 27.8 | 33.6 | 0.06 | 104 | 11.5 | 70 | 40.1 | 67.1 | 0.951 | 100.5 | 290.8 | 252.4 | 92.1 | 492.8 | 0.579 | 426.4 | 8.03 | 103.7 | 33.9 | 69.4 | 12 | 103.2 | 30.2 | 2.49 | 53.9 | 71.4
216267.4 |  |  | 1550 | 49.6 | 75.7 | 90.1 | 27.8 | 33.7 | 0.059 | 104 | 11.5 | 70 | 40.1 | 67.1 | 0.948 | 100.5 | 291.1 | 252.4 | 92 | 492.6 | 0.577 | 425.6 | 8.05 | 103.7 | 33.9 | 69.4 | 12 | 103.1 | 30.3 | 2.49 | 53.9 | 71.4
216268.4 |  |  | 1550 | 49.7 | 75.7 | 90.1 | 27.8 | 33.6 | 0.051 | 104.1 | 11.5 | 70 | 40.1 | 67 | 0.948 | 100.5 | 291.8 | 252.9 | 92 | 492.4 | 0.574 | 426.2 | 8.09 | 103.7 | 34.1 | 69.5 | 12 | 103.1 | 30.3 | 2.49 | 53.9 | 71.3
216269.4 |  |  | 1555 | 50 | 75.7 | 89.9 | 27.8 | 33.6 | 0.052 | 104.1 | 11.5 | 70 | 40.1 | 67 | 0.949 | 100.5 | 293.1 | 253.8 | 92 | 492.2 | 0.577 | 426 | 8.29 | 103.7 | 34.1 | 69.5 | 12 | 103.2 | 30.3 | 2.49 | 54.3 | 71.2
216270.4 |  |  | 1552 | 50.3 | 75.7 | 89.8 | 27.8 | 33.6 | 0.057 | 104 | 11.5 | 70 | 40.1 | 66.9 | 0.948 | 100.5 | 292.1 | 253.7 | 92 | 492 | 0.576 | 426.5 | 8.15 | 103.7 | 34 | 69.5 | 12 | 103.2 | 30.3 | 2.5 | 54.1 | 71.2
216271.4 |  |  | 1550 | 50.4 | 75.7 | 89.7 | 27.9 | 33.6 | 0.054 | 104.1 | 11.5 | 70 | 40.1 | 66.9 | 0.946 | 100.5 | 291.8 | 253.6 | 91.9 | 491.9 | 0.575 | 425.4 | 8.14 | 103.7 | 34 | 69.6 | 12 | 103.2 | 30.3 | 2.5 | 54.1 | 71.3
216272.4 |  |  | 1550 | 50.3 | 75.8 | 89.7 | 27.9 | 33.7 | 0.054 | 104.1 | 11.5 | 70 | 40.1 | 66.9 | 0.946 | 100.5 | 292 | 253.9 | 91.8 | 491.6 | 0.573 | 425.3 | 8.15 | 103.7 | 34.1 | 69.8 | 12 | 103.2 | 30.3 | 2.5 | 54.2 | 71.3
216273.4 |  |  | 1549 | 50.2 | 75.7 | 89.6 | 27.9 | 33.7 | 0.056 | 104.1 | 11.5 | 70 | 40.1 | 67 | 0.942 | 100.5 | 292.2 | 253.9 | 91.8 | 491.6 | 0.579 | 426.6 | 8.12 | 103.8 | 34.1 | 69.9 | 12 | 103.2 | 30.3 | 2.51 | 54.2 | 71.4
216274.4 |  |  | 1549 | 50.1 | 75.8 | 89.5 | 27.9 | 33.7 | 0.061 | 104 | 11.5 | 70 | 40.1 | 67.1 | 0.944 | 100.5 | 292.3 | 254.1 | 91.8 | 491.3 | 0.578 | 425.4 | 8.08 | 103.7 | 34.1 | 70.1 | 12 | 103.2 | 30.3 | 2.51 | 54.1 | 71.6
216275.4 |  |  | 1548 | 49.9 | 75.8 | 89.5 | 27.9 | 33.7 | 0.061 | 104 | 11.5 | 70 | 40.1 | 67.1 | 0.943 | 100.5 | 292.8 | 254.3 | 91.7 | 491.1 | 0.575 | 425.6 | 8.06 | 103.7 | 34.1 | 70.1 | 12 | 103.2 | 30.3 | 2.51 | 54 | 71.7
216276.4 |  |  | 1549 | 49.7 | 75.8 | 89.4 | 27.9 | 33.7 | 0.06 | 104 | 11.5 | 70 | 40.1 | 67.1 | 0.946 | 100.5 | 293.3 | 254.7 | 91.7 | 490.9 | 0.576 | 426.7 | 8.07 | 103.7 | 34.1 | 70.2 | 12 | 103.1 | 30.3 | 2.51 | 54 | 71.8
216277.4 |  |  | 1550 | 49.7 | 75.8 | 89.6 | 27.9 | 33.7 | 0.06 | 104 | 11.5 | 70 | 40.1 | 67.1 | 0.942 | 100.5 | 293.7 | 255.2 | 91.7 | 490.7 | 0.575 | 426.2 | 8.11 | 103.7 | 34.1 | 70.3 | 12 | 103.2 | 30.4 | 2.51 | 53.9 | 71.9
216278.4 |  |  | 1551 | 49.8 | 75.8 | 89.6 | 27.9 | 33.7 | 0.057 | 104 | 11.5 | 70 | 40.1 | 67 | 0.943 | 100.5 | 294.1 | 255.6 | 91.6 | 490.4 | 0.577 | 426.4 | 8.11 | 103.7 | 34 | 70.4 | 12 | 103.2 | 30.4 | 2.51 | 53.9 | 72.2
216279.4 |  |  | 1549 | 49.9 | 75.8 | 89.4 | 27.9 | 33.7 | 0.059 | 104 | 11.5 | 70 | 40.1 | 66.9 | 0.938 | 100.5 | 293.8 | 255.5 | 91.6 | 490.2 | 0.577 | 425.7 | 8.02 | 103.6 | 34.1 | 70.5 | 12 | 103.1 | 30.4 | 2.52 | 53.9 | 72.4
216280.4 |  |  | 1549 | 49.8 | 75.9 | 89.3 | 27.8 | 33.7 | 0.059 | 104 | 11.5 | 70 | 40 | 66.9 | 0.938 | 100.5 | 294.6 | 255.8 | 91.6 | 490.1 | 0.581 | 426.4 | 8.08 | 103.6 | 34.2 | 70.6 | 12 | 103.1 | 30.4 | 2.52 | 53.9 | 72.4
216281.4 |  |  | 1550 | 49.8 | 75.9 | 89.2 | 27.9 | 33.6 | 0.059 | 104 | 11.5 | 70 | 40 | 66.9 | 0.937 | 100.5 | 294.6 | 256.3 | 91.6 | 490 | 0.584 | 426.2 | 8.08 | 103.6 | 34.1 | 70.7 | 12 | 103.1 | 30.4 | 2.52 | 53.9 | 72.4
216282.4 |  |  | 1550 | 49.7 | 76 | 89.2 | 27.9 | 33.7 | 0.059 | 104 | 11.5 | 70 | 40 | 67 | 0.94 | 100.5 | 295.2 | 256.7 | 91.5 | 489.8 | 0.582 | 425.2 | 8.08 | 103.7 | 34.1 | 70.9 | 12 | 103.1 | 30.4 | 2.52 | 53.9 | 72.5
216283.4 |  |  | 1550 | 49.7 | 76 | 89.2 | 27.8 | 33.6 | 0.058 | 104 | 11.5 | 70 | 40 | 66.9 | 0.941 | 100.5 | 295.3 | 256.9 | 91.4 | 489.6 | 0.581 | 426.4 | 8.08 | 103.6 | 34.1 | 70.9 | 12 | 103.1 | 30.4 | 2.53 | 53.8 | 72.7
216284.4 |  |  | 1551 | 49.7 | 76.1 | 89.1 | 27.8 | 33.6 | 0.059 | 104 | 11.5 | 70 | 40 | 66.8 | 0.939 | 100.5 | 295.7 | 257.2 | 91.5 | 489.4 | 0.583 | 426.2 | 8.12 | 103.6 | 34.2 | 71.1 | 12 | 103.1 | 30.3 | 2.53 | 53.8 | 72.7
216285.4 |  |  | 1550 | 49.7 | 76.2 | 88.9 | 27.9 | 33.6 | 0.059 | 104 | 11.5 | 70 | 40 | 66.9 | 0.939 | 100.5 | 295.5 | 257.4 | 91.4 | 489.3 | 0.58 | 426.6 | 8.06 | 103.7 | 34.1 | 71.2 | 12 | 103.1 | 30.3 | 2.53 | 53.8 | 72.7
216286.4 |  |  | 1550 | 49.7 | 76.3 | 88.9 | 27.9 | 33.7 | 0.059 | 104 | 11.5 | 70 | 40 | 67 | 0.937 | 100.5 | 295.9 | 257.8 | 91.3 | 489.1 | 0.579 | 426.2 | 8.03 | 103.6 | 34.1 | 71.4 | 12 | 103.1 | 30.4 | 2.53 | 53.8 | 72.7
216287.4 |  |  | 1551 | 49.6 | 76.3 | 88.9 | 27.8 | 33.6 | 0.059 | 104 | 11.5 | 70 | 39.9 | 67 | 0.939 | 100.5 | 296.7 | 258.2 | 91.2 | 488.8 | 0.581 | 425.6 | 8.09 | 103.6 | 34.2 | 71.4 | 12 | 103.1 | 30.3 | 2.53 | 53.8 | 72.8
216288.4 |  |  | 1550 | 49.7 | 76.4 | 88.8 | 27.8 | 33.6 | 0.059 | 104 | 11.5 | 70 | 40 | 66.9 | 0.941 | 100.5 | 296.8 | 258.3 | 91.3 | 488.7 | 0.581 | 426.5 | 8.08 | 103.6 | 34.2 | 71.5 | 12 | 103.1 | 30.3 | 2.53 | 53.8 | 72.7
216289.4 |  |  | 1549 | 49.7 | 76.5 | 88.7 | 27.8 | 33.7 | 0.059 | 104 | 11.5 | 70 | 40 | 67 | 0.939 | 100.5 | 296.9 | 258.5 | 91.2 | 488.6 | 0.58 | 425.8 | 8.08 | 103.6 | 34.2 | 71.6 | 12 | 103.2 | 30.3 | 2.53 | 53.8 | 72.6
216290.4 |  |  | 1549 | 49.8 | 76.7 | 88.7 | 27.9 | 33.6 | 0.057 | 104 | 11.5 | 70 | 40.1 | 67.1 | 0.939 | 100.5 | 297.5 | 258.8 | 91.2 | 488.3 | 0.578 | 425.9 | 8.08 | 103.6 | 34.1 | 71.8 | 12 | 103.1 | 30.4 | 2.53 | 53.8 | 72.3
216291.4 |  |  | 1550 | 49.8 | 76.7 | 88.7 | 27.8 | 33.7 | 0.059 | 104 | 11.5 | 70 | 40.1 | 67 | 0.939 | 100.5 | 297.6 | 259.2 | 91.1 | 488.2 | 0.578 | 426 | 8.07 | 103.6 | 34.1 | 71.8 | 12 | 103.1 | 30.4 | 2.53 | 53.8 | 72.3
216292.4 |  |  | 1550 | 49.7 | 76.8 | 88.6 | 27.8 | 33.4 | 0.057 | 104 | 11.5 | 70 | 40 | 67 | 0.939 | 100.5 | 298.1 | 259.6 | 91.1 | 488.1 | 0.577 | 426.4 | 8.08 | 103.6 | 34.2 | 71.9 | 12 | 103.1 | 30.5 | 2.53 | 53.8 | 72.2
216293.4 |  |  | 1550 | 49.7 | 76.9 | 88.5 | 27.8 | 33.6 | 0.055 | 104 | 11.5 | 70 | 40 | 67 | 0.939 | 100.5 | 298.1 | 259.9 | 91.1 | 487.8 | 0.575 | 426.3 | 8.13 | 103.6 | 34.3 | 72 | 12 | 103.2 | 30.4 | 2.53 | 53.9 | 71.9
216294.4 |  |  | 1550 | 49.8 | 77 | 88.4 | 27.8 | 33.6 | 0.056 | 103.9 | 11.4 | 70 | 40 | 67 | 0.946 | 100.5 | 298.4 | 260 | 91.1 | 487.7 | 0.573 | 424.8 | 8.1 | 103.6 | 34.4 | 72.1 | 12 | 103.2 | 30.3 | 2.53 | 53.9 | 71.8
216295.4 |  |  | 1549 | 49.8 | 77.1 | 88.3 | 27.8 | 33.6 | 0.058 | 104 | 11.5 | 70 | 40 | 67 | 0.944 | 100.5 | 297.8 | 260.2 | 91.1 | 487.6 | 0.573 | 426.6 | 8.02 | 103.6 | 34.4 | 72.2 | 12 | 103.1 | 30.3 | 2.53 | 53.9 | 71.6
216296.4 |  |  | 1549 | 49.8 | 77.2 | 88.3 | 27.8 | 33.6 | 0.057 | 104 | 11.4 | 70.1 | 40.1 | 67 | 0.942 | 100.5 | 298.4 | 260.5 | 91 | 487.4 | 0.572 | 426.4 | 8.06 | 103.6 | 34.4 | 72.3 | 12 | 103.1 | 30.3 | 2.53 | 53.9 | 71.4
216297.4 |  |  | 1550 | 49.7 | 77.2 | 88.3 | 27.8 | 33.6 | 0.055 | 103.9 | 11.5 | 70.1 | 40.1 | 66.9 | 0.943 | 100.5 | 298.6 | 260.8 | 90.9 | 487.3 | 0.567 | 426 | 8.05 | 103.6 | 34.2 | 72.3 | 12 | 103.1 | 30.4 | 2.53 | 53.9 | 71.3
216298.4 |  |  | 1550 | 49.7 | 77.3 | 88.3 | 27.8 | 33.6 | 0.056 | 104 | 11.5 | 70.1 | 40.1 | 67 | 0.945 | 100.5 | 299.3 | 261.1 | 90.8 | 487.1 | 0.567 | 426.2 | 8.08 | 103.6 | 34.2 | 72.3 | 12 | 103.2 | 30.4 | 2.53 | 53.9 | 71.1
216299.4 |  |  | 1552 | 49.8 | 77.4 | 88.2 | 27.9 | 33.6 | 0.053 | 104 | 11.5 | 70.1 | 40.1 | 67.1 | 0.945 | 100.5 | 299.7 | 261.5 | 90.8 | 487 | 0.565 | 425.9 | 8.13 | 103.6 | 34.2 | 72.4 | 12 | 103.1 | 30.4 | 2.53 | 53.9 | 71
216300.4 |  |  | 1550 | 49.8 | 77.4 | 88.1 | 27.8 | 33.6 | 0.051 | 104 | 11.5 | 70.1 | 40.1 | 67 | 0.947 | 100.5 | 299.9 | 261.6 | 90.8 | 486.7 | 0.559 | 426.4 | 8.05 | 103.6 | 34.2 | 72.4 | 12 | 103.2 | 30.3 | 2.53 | 54 | 71.1
216330.4 |  |  | 1543 | 51.4 | 76.9 | 86.6 | 27.8 | 33.6 | 0.039 | 103.9 | 11.5 | 70 | 40.4 | 66.7 | 0.957 | 100.5 | 305.7 | 267.6 | 89.6 | 483.8 | 0.559 | 425 | 8.07 | 103.7 | 34.5 | 70.2 | 12 | 103.2 | 30.5 | 2.51 | 54.6 | 70.1
216360.4 |  |  | 1550 | 50.1 | 74.8 | 85.2 | 27.9 | 33.6 | 0.043 | 103.9 | 11.5 | 70.1 | 39.7 | 66 | 0.934 | 100.5 | 314.8 | 276.6 | 88.4 | 481.2 | 0.554 | 426 | 8.14 | 103.7 | 34.6 | 68.6 | 12 | 103.1 | 30.5 | 2.55 | 54.2 | 69.9
216390.4 |  |  | 1549 | 49.6 | 74.4 | 83.7 | 27.8 | 33.4 | 0.048 | 103.8 | 11.5 | 70 | 39.5 | 65.3 | 0.919 | 100.5 | 321.5 | 284.2 | 87.1 | 477.3 | 0.544 | 426.6 | 8.01 | 103.6 | 34.8 | 68.7 | 12 | 103.1 | 30.7 | 2.6 | 53.7 | 69.6
216420.4 |  |  | 1551 | 50.2 | 74.2 | 82.6 | 27.9 | 33.4 | 0.048 | 104.1 | 11.5 | 70.1 | 40.4 | 64.8 | 0.915 | 100.5 | 329.8 | 291.8 | 86 | 474.1 | 0.539 | 425.6 | 8.18 | 103.6 | 34.9 | 68.3 | 12 | 103 | 30.7 | 2.62 | 53.8 | 66.9
216450.4 |  |  | 1550 | 49.8 | 72.7 | 81.5 | 27.9 | 33.4 | 0.053 | 104 | 11.5 | 70 | 41.5 | 64.1 | 0.907 | 100.5 | 336.2 | 298.6 | 85.1 | 471.2 | 0.561 | 425.6 | 8.08 | 103.6 | 35.1 | 66.8 | 11.9 | 103 | 30.7 | 2.64 | 53.7 | 64.1
216480.4 |  |  | 1549 | 49 | 71.8 | 80.2 | 27.9 | 33.3 | 0.058 | 103.9 | 11.4 | 70 | 40 | 63.3 | 0.887 | 100.5 | 344.1 | 306.2 | 83.9 | 468.2 | 0.573 | 426.2 | 7.97 | 103.6 | 35.2 | 66.1 | 12 | 102.9 | 30.7 | 2.71 | 53.6 | 63.6
216510.4 |  |  | 1559 | 49.6 | 71.2 | 78.8 | 28.1 | 33.3 | 0.034 | 104.1 | 11.4 | 70 | 38.8 | 62.6 | 0.876 | 100.5 | 354 | 316.4 | 82.8 | 465 | 0.576 | 426 | 8.41 | 103.5 | 35.3 | 65.4 | 12 | 103 | 30.8 | 2.73 | 54 | 63.7
216540.4 |  |  | 1549 | 51.5 | 70.7 | 77.6 | 28.1 | 33.2 | 0.038 | 104 | 11.5 | 70 | 40.6 | 61.9 | 0.869 | 100.5 | 358.5 | 322 | 81.7 | 462.2 | 0.59 | 425.8 | 8.25 | 103.6 | 35.3 | 65.2 | 12 | 103.1 | 30.8 | 2.77 | 54.6 | 62.7
216570.4 |  |  | 1548 | 48.2 | 70.2 | 76.5 | 28.2 | 33.2 | 0.063 | 103.7 | 11.5 | 70 | 39.2 | 61.2 | 0.866 | 100.5 | 364.8 | 328.5 | 80.6 | 459.8 | 0.567 | 426.1 | 7.82 | 103.5 | 35.2 | 64.3 | 12 | 102.8 | 30.9 | 2.81 | 53 | 60.1
216600.4 |  |  | 1542 | 49.9 | 68.9 | 75.2 | 28.3 | 33.2 | 0.063 | 104 | 11.5 | 70 | 40.2 | 60.2 | 0.848 | 100.5 | 369.4 | 334.1 | 79.7 | 457.1 | 0.561 | 425.6 | 7.86 | 103.4 | 35.4 | 63.1 | 12 | 102.8 | 30.8 | 2.83 | 53.6 | 57.7
216630.4 |  |  | 1559 | 50 | 67.9 | 74.1 | 28.4 | 33.2 | 0.033 | 104.2 | 11.5 | 70 | 40.2 | 59.3 | 0.829 | 100.5 | 377.6 | 342.7 | 78.6 | 454.1 | 0.554 | 426.2 | 8.42 | 103.4 | 35.4 | 62.3 | 12 | 103 | 30.8 | 2.9 | 54.1 | 57.7
216660.4 |  |  | 1554 | 49.2 | 67 | 73 | 28.4 | 33.1 | 0.054 | 104 | 11.5 | 70 | 40.6 | 58.5 | 0.816 | 100.5 | 381.3 | 347.9 | 77.5 | 451.4 | 0.57 | 426.2 | 8.03 | 103.4 | 35.3 | 61.5 | 12 | 102.9 | 30.9 | 2.98 | 53.9 | 56.9
216690.4 |  |  | 1554 | 51.7 | 66.6 | 72 | 28.6 | 33.1 | 0.044 | 104.1 | 11.5 | 70 | 40.5 | 57.7 | 0.807 | 100.5 | 385.9 | 353 | 76.5 | 448.4 | 0.593 | 426.2 | 8.38 | 103.4 | 35.1 | 61.3 | 12 | 103.1 | 30.9 | 3.02 | 54.8 | 55.3
216720.4 |  |  | 1550 | 49.6 | 66.2 | 71.1 | 28.6 | 33.1 | 0.05 | 103.9 | 11.4 | 70 | 40.2 | 56.8 | 0.801 | 100.5 | 389.5 | 357.1 | 75.6 | 445.6 | 0.546 | 426.2 | 8.08 | 103.4 | 34.9 | 60.9 | 12 | 102.8 | 30.9 | 3.06 | 53.9 | 53.5
216750.4 |  |  | 1550 | 49.8 | 65.4 | 70.1 | 28.8 | 32.9 | 0.051 | 103.9 | 11.5 | 70 | 38.9 | 56 | 0.792 | 100.5 | 390.6 | 359.2 | 74.8 | 442.8 | 0.534 | 425.8 | 8.08 | 103.3 | 34.7 | 59.7 | 12 | 102.8 | 30.8 | 3.07 | 53.7 | 51.9
216780.4 |  |  | 1544 | 51.3 | 64 | 69.2 | 28.9 | 32.9 | 0.053 | 103.9 | 11.5 | 70 | 40.1 | 55.1 | 0.779 | 100.5 | 393 | 362.7 | 73.8 | 440.3 | 0.556 | 425.1 | 8.04 | 103.4 | 34.3 | 58.6 | 12 | 102.9 | 30.8 | 3.15 | 54.3 | 50.8
216810.4 |  |  | 1553 | 51.8 | 63 | 68.3 | 29.1 | 32.8 | 0.033 | 104.2 | 11.5 | 70 | 39.3 | 54.1 | 0.765 | 100.5 | 397.5 | 367.7 | 72.9 | 437.2 | 0.557 | 425.8 | 8.44 | 103.3 | 33.8 | 57.4 | 11.9 | 103 | 30.8 | 3.23 | 55.1 | 50.1
216840.6 |  |  | 1555 | 50.7 | 62.2 | 67.2 | 29.2 | 32.7 | 0.053 | 104.1 | 11.4 | 70.1 | 40.5 | 53.1 | 0.76 | 100.5 | 401.2 | 372.3 | 72.1 | 434.2 | 0.558 | 425.6 | 8.28 | 103.3 | 33.4 | 56.9 | 12 | 103 | 30.6 | 3.3 | 54.8 | 48.8
216870.6 |  |  | 1548 | 49.7 | 61.7 | 66.3 | 29.4 | 32.6 | 0.053 | 104 | 11.4 | 70 | 40.8 | 52.2 | 0.759 | 100.5 | 403.6 | 375.5 | 71.3 | 431.9 | 0.539 | 426.2 | 8.02 | 103.3 | 32.9 | 56.7 | 12 | 102.8 | 30.7 | 3.3 | 54.3 | 47.6
216930.4 |  |  | 1552 | 49.3 | 60.5 | 64.6 | 29.7 | 32.4 | 0.055 | 103.9 | 11.5 | 70 | 40.8 | 50.3 | 0.761 | 100.5 | 409.4 | 382.7 | 69.6 | 429.7 | 0.504 | 426.5 | 8.06 | 103.3 | 32.1 | 55.3 | 11.9 | 102.8 | 30.6 | 3.3 | 54 | 44.9
216960.4 |  |  | 1550 | 49.9 | 59.9 | 63.6 | 29.9 | 32.4 | 0.05 | 103.9 | 11.5 | 70 | 40 | 49.3 | 0.759 | 100.5 | 412.6 | 386.4 | 68.7 | 428.9 | 0.504 | 425.7 | 8.12 | 103.2 | 31.8 | 54.3 | 12 | 102.7 | 30.5 | 3.31 | 54.3 | 43.4
216990.5 |  |  | 1547 | 49.7 | 58.6 | 62.8 | 30.1 | 32.2 | 0.05 | 103.9 | 11.5 | 70 | 39.7 | 48.5 | 0.758 | 100.5 | 415.3 | 389.7 | 68 | 428.2 | 0.483 | 425.9 | 8.01 | 103.3 | 31.6 | 53.2 | 12 | 102.8 | 30.3 | 3.32 | 54.3 | 42.2
217020.5 |  |  | 1551 | 49.9 | 57.5 | 61.4 | 30.1 | 32.1 | 0.05 | 103.9 | 11.4 | 70 | 40.1 | 47.4 | 0.759 | 100.5 | 418.5 | 393.8 | 67 | 427.3 | 0.47 | 426.1 | 8.07 | 103.2 | 31.2 | 52 | 11.9 | 102.7 | 30.3 | 3.31 | 54.2 | 40.9
217050.5 |  |  | 1550 | 49.6 | 56.8 | 60.3 | 30.1 | 32.1 | 0.05 | 103.9 | 11.4 | 70.1 | 39.1 | 46.4 | 0.761 | 100.5 | 421.8 | 398.1 | 66.1 | 426.7 | 0.467 | 426.4 | 8.07 | 103.2 | 30.9 | 51.4 | 12 | 102.7 | 30.2 | 3.34 | 54.2 | 39.6
217080.5 |  |  | 1551 | 49.6 | 56.1 | 59.4 | 30.1 | 31.9 | 0.052 | 104.1 | 11.4 | 70 | 39.9 | 45.3 | 0.762 | 100.5 | 424.7 | 401.4 | 65.2 | 426.2 | 0.456 | 425.8 | 8.1 | 103.1 | 30.8 | 50.8 | 12 | 102.7 | 30.1 | 3.34 | 54.2 | 38.3
217110.5 |  |  | 1546 | 50.4 | 55.6 | 58.7 | 30.1 | 31.8 | 0.05 | 104.1 | 11.4 | 70.1 | 39.7 | 44.4 | 0.757 | 100.5 | 426.4 | 403.8 | 64.4 | 425.8 | 0.437 | 426.2 | 7.97 | 103.2 | 30.6 | 50.2 | 12 | 102.7 | 29.9 | 3.35 | 54.5 | 36.9
217140.5 |  |  | 1551 | 49.8 | 55.1 | 58 | 30 | 31.7 | 0.056 | 104 | 11.5 | 70 | 40.6 | 43.4 | 0.76 | 100.5 | 429.6 | 407.2 | 63.6 | 425.8 | 0.46 | 426.1 | 8.1 | 103.1 | 30.5 | 49.9 | 12 | 102.7 | 29.9 | 3.35 | 54.4 | 35.7
217170.5 |  |  | 1551 | 50 | 54.2 | 57.4 | 29.9 | 31.6 | 0.057 | 104 | 11.5 | 70.1 | 40.8 | 42.3 | 0.759 | 100.5 | 431.6 | 409.6 | 62.9 | 425.2 | 0.422 | 425.8 | 8.15 | 103.1 | 30.2 | 48.9 | 12 | 102.7 | 29.8 | 3.35 | 54.3 | 34.3
217230.4 |  |  | 1550 | 49.7 | 52.5 | 56.3 | 29.9 | 31.3 | 0.055 | 103.9 | 11.5 | 70.1 | 39.7 | 40.6 | 0.76 | 100.5 | 434.8 | 413.8 | 61.7 | 423.9 | 0.396 | 425.8 | 8.06 | 103.1 | 30 | 47.2 | 12 | 102.6 | 29.6 | 3.35 | 54 | 32
217260.4 |  |  | 1549 | 49.9 | 51.7 | 55.9 | 29.7 | 31.3 | 0.056 | 104 | 11.5 | 70 | 40 | 39.7 | 0.759 | 100.5 | 436.2 | 415.7 | 61.1 | 423.8 | 0.397 | 425.6 | 8.07 | 103.1 | 29.8 | 46.3 | 12 | 102.6 | 29.6 | 3.36 | 54.2 | 31.3
217290.4 |  |  | 1551 | 49.6 | 50.9 | 55.3 | 29.7 | 31.2 | 0.056 | 103.9 | 11.5 | 70 | 40.3 | 38.8 | 0.76 | 100.5 | 438.4 | 418 | 60.7 | 423.3 | 0.392 | 426.2 | 8.06 | 103 | 30.1 | 45.5 | 12 | 102.6 | 29.5 | 3.36 | 54.1 | 30.7
217320.4 |  |  | 1557 | 50.1 | 50.2 | 54.9 | 29.7 | 31.2 | 0.031 | 104.2 | 11.5 | 70.1 | 40.5 | 38.1 | 0.759 | 100.5 | 440.7 | 420.6 | 60.1 | 422.6 | 0.39 | 426.2 | 8.41 | 103 | 30.3 | 44.8 | 12 | 102.8 | 29.5 | 3.36 | 54.7 | 29.8
217350.4 |  |  | 1545 | 50 | 49.5 | 54.6 | 29.9 | 31 | 0.05 | 103.9 | 11.5 | 70 | 39.3 | 37.4 | 0.761 | 100.5 | 440.8 | 421.4 | 59.6 | 422.4 | 0.383 | 425 | 8.02 | 103.1 | 30.6 | 44.1 | 12 | 102.6 | 29.5 | 3.38 | 54.3 | 29
217380.4 |  |  | 1549 | 49.6 | 48.8 | 53.9 | 29.9 | 31 | 0.05 | 103.9 | 11.6 | 70.1 | 39.9 | 36.6 | 0.763 | 100.5 | 442.4 | 423.4 | 59 | 422.2 | 0.369 | 426.2 | 8.03 | 103 | 31.1 | 43.6 | 12 | 102.6 | 29.6 | 3.37 | 54.1 | 28.2
217410.4 |  |  | 1551 | 49.7 | 48.2 | 53.7 | 29.9 | 30.8 | 0.05 | 104 | 11.6 | 70 | 39 | 36 | 0.76 | 100.5 | 443.8 | 425.1 | 58.7 | 422.2 | 0.365 | 426.3 | 8.11 | 103 | 31.6 | 42.7 | 12 | 102.6 | 29.4 | 3.37 | 54.2 | 27.4
217440.4 |  |  | 1547 | 51.3 | 47.5 | 53.3 | 30.1 | 30.8 | 0.057 | 103.9 | 11.5 | 70.1 | 39.6 | 35.3 | 0.758 | 100.5 | 444.4 | 426.2 | 58.2 | 422.8 | 0.375 | 426.2 | 8.08 | 103.1 | 31.9 | 42.1 | 12 | 102.7 | 29.5 | 3.42 | 54.7 | 26.6
217470.4 |  |  | 1547 | 49.9 | 46.8 | 53.1 | 30.1 | 30.7 | 0.047 | 104 | 11.5 | 70 | 39.3 | 34.7 | 0.758 | 100.5 | 446 | 427.8 | 57.8 | 423 | 0.372 | 426.6 | 8.01 | 103 | 32.3 | 41.3 | 12 | 102.6 | 29.5 | 3.4 | 54.4 | 25.9
217500.4 |  |  | 1549 | 49.4 | 46.2 | 52.6 | 30.2 | 30.8 | 0.043 | 103.9 | 11.6 | 70.1 | 39.6 | 33.9 | 0.758 | 100.5 | 447.3 | 429.3 | 57.4 | 423.4 | 0.371 | 426 | 7.98 | 103 | 32.6 | 40.7 | 12 | 102.6 | 29.6 | 3.42 | 54.1 | 25
217530.4 |  |  | 1550 | 49.4 | 45.4 | 52.3 | 30.1 | 30.9 | 0.041 | 103.9 | 11.6 | 70 | 40.6 | 33.3 | 0.761 | 100.5 | 448.7 | 430.9 | 57 | 423.7 | 0.368 | 425.6 | 8.06 | 103 | 32.8 | 40 | 12 | 102.6 | 29.6 | 3.41 | 54.2 | 24.6
217560.4 |  |  | 1550 | 49.2 | 44.9 | 51.9 | 30.2 | 31.1 | 0.059 | 104 | 11.6 | 70.1 | 40.7 | 32.9 | 0.758 | 100.5 | 449.9 | 432.2 | 56.6 | 424.2 | 0.38 | 426.1 | 8 | 103.1 | 32.9 | 39.6 | 12 | 102.7 | 29.6 | 3.43 | 54.5 | 24.6
217590.4 |  |  | 1551 | 51.2 | 44.7 | 51.7 | 30.1 | 31.2 | 0.044 | 104.2 | 11.6 | 70.1 | 39.3 | 32.5 | 0.757 | 100.5 | 450.9 | 433.7 | 56.1 | 425.1 | 0.405 | 425.5 | 8.32 | 103.1 | 33.2 | 39.3 | 12 | 102.8 | 29.8 | 3.44 | 55.4 | 24.7
217620.4 |  |  | 1551 | 49.8 | 44.3 | 51.3 | 30 | 31.2 | 0.055 | 104 | 11.6 | 70 | 39.5 | 32.3 | 0.761 | 100.5 | 451.9 | 434.6 | 55.9 | 424.9 | 0.371 | 425 | 8.12 | 103 | 33.4 | 38.9 | 12 | 102.6 | 29.7 | 3.43 | 54.3 | 25.1
217650.4 |  |  | 1548 | 49.9 | 44.1 | 51.2 | 29.9 | 31.3 | 0.056 | 104 | 11.6 | 70.1 | 40.2 | 32.2 | 0.761 | 100.5 | 452.3 | 435.4 | 55.6 | 424.2 | 0.361 | 426.5 | 8.04 | 103.1 | 33.5 | 38.7 | 12 | 102.6 | 29.8 | 3.42 | 54.1 | 25
217680.4 |  |  | 1548 | 49.9 | 44 | 50.8 | 29.8 | 31.5 | 0.051 | 104 | 11.6 | 70 | 39.4 | 31.9 | 0.762 | 100.5 | 453.1 | 436.4 | 55.3 | 424.3 | 0.386 | 426.4 | 8.04 | 103.1 | 33.7 | 38.7 | 12 | 102.6 | 29.7 | 3.43 | 54.4 | 24.9
217710.4 |  |  | 1550 | 49.5 | 43.8 | 50.5 | 29.8 | 31.6 | 0.036 | 104.1 | 11.6 | 70.1 | 40.6 | 31.7 | 0.76 | 100.5 | 453.9 | 437.2 | 54.9 | 424 | 0.387 | 425.5 | 8.12 | 103 | 33.8 | 38.7 | 12 | 102.5 | 29.8 | 3.43 | 54.3 | 24.9
217740.4 |  |  | 1556 | 50.6 | 43.9 | 50.3 | 29.6 | 31.7 | 0.032 | 104.2 | 11.6 | 70 | 40.9 | 31.4 | 0.759 | 100.5 | 454.9 | 438.5 | 54.7 | 424.2 | 0.386 | 426 | 8.44 | 103.1 | 33.9 | 38.8 | 12 | 102.6 | 29.8 | 3.43 | 54.9 | 24.8
217770.4 |  |  | 1546 | 50.1 | 44.2 | 50.2 | 29.6 | 31.8 | 0.05 | 104 | 11.6 | 70.1 | 40 | 31.3 | 0.761 | 100.5 | 454.7 | 438.1 | 54.4 | 424.4 | 0.386 | 426.2 | 8.06 | 103.1 | 34 | 39.2 | 12 | 102.5 | 29.9 | 3.43 | 54.3 | 24.9
230401.4 |  |  | 2496 | 127.9 | 85.3 | 100.1 | 29.9 | 31.9 | 0.054 | 106.7 | 11.4 | 70.1 | 70 | 69.5 | 0.99 | 100.5 | 366.7 | 291.7 | 101.3 | 662.3 | 1.36 | 427 | 33.6 | 125.3 | 35.5 | 78.6 | 12 | 126.9 | 29.7 | 8.35 | 96.4 | 72.3
230402.4 |  |  | 2475 | 128.6 | 85.2 | 100.1 | 29.9 | 32 | 0.072 | 106.8 | 11.4 | 70.1 | 70 | 69.5 | 0.988 | 100.5 | 366.6 | 291.4 | 101.3 | 662.3 | 1.376 | 427.4 | 33.7 | 125.5 | 35.6 | 78.6 | 12 | 126.4 | 29.6 | 8.35 | 96.5 | 72.4
230403.4 |  |  | 2446 | 129.6 | 85.2 | 100.1 | 29.9 | 32 | 0.093 | 106.5 | 11.4 | 70.1 | 69.9 | 69.4 | 0.988 | 100.5 | 364 | 289.8 | 101.4 | 662.3 | 1.384 | 427.7 | 33.17 | 125.6 | 35.6 | 78.6 | 12 | 126 | 29.7 | 8.34 | 96.5 | 72.5
230404.4 |  |  | 2414 | 130.5 | 85.2 | 100.1 | 29.8 | 32 | 0.104 | 106.3 | 11.4 | 70.1 | 69.5 | 69.6 | 0.988 | 100.5 | 362.3 | 288.5 | 101.4 | 662.2 | 1.405 | 428.3 | 32.9 | 125.5 | 35.6 | 78.6 | 12 | 125.7 | 29.6 | 8.34 | 96.5 | 72.5
230405.4 |  |  | 2384 | 130.3 | 85.3 | 100.1 | 29.8 | 32.1 | 0.132 | 106 | 11.4 | 70.1 | 69 | 69.5 | 0.988 | 100.5 | 360.4 | 287.1 | 101.4 | 662.1 | 1.415 | 426 | 32.33 | 125.4 | 35.6 | 78.6 | 12 | 125.2 | 29.7 | 8.32 | 96.4 | 72.6
230406.4 |  |  | 2353 | 129.9 | 85.2 | 100.1 | 29.9 | 32.1 | 0.161 | 105.7 | 11.4 | 70.1 | 68.4 | 69.6 | 0.985 | 100.5 | 357.6 | 285.7 | 101.4 | 661.8 | 1.42 | 428.4 | 31.63 | 125.2 | 35.6 | 78.6 | 12 | 124.7 | 29.7 | 8.31 | 96.2 | 72.6
230407.4 |  |  | 2320 | 129.3 | 85.3 | 100 | 29.9 | 32.1 | 0.183 | 105.5 | 11.4 | 70.1 | 67.6 | 69.5 | 0.989 | 100.5 | 354.9 | 283.9 | 101.3 | 661.6 | 1.429 | 426.1 | 30.92 | 125 | 35.6 | 78.6 | 12 | 124.4 | 29.7 | 8.28 | 95.9 | 72.6
230408.4 |  |  | 2289 | 128.6 | 85.3 | 100 | 29.9 | 32 | 0.209 | 105.3 | 11.4 | 70.1 | 66.8 | 69.6 | 0.991 | 100.5 | 352.9 | 282.4 | 101.3 | 661.3 | 1.447 | 426.3 | 30.28 | 124.8 | 35.6 | 78.6 | 12 | 124.1 | 29.7 | 8.26 | 95.5 | 72.6
230409.4 |  |  | 2258 | 127.8 | 85.3 | 99.9 | 29.8 | 32.1 | 0.238 | 105 | 11.4 | 70.1 | 66 | 69.6 | 0.991 | 100.5 | 349.9 | 280.5 | 101.3 | 660.9 | 1.455 | 421.8 | 29.76 | 124.7 | 35.7 | 78.5 | 12 | 123.9 | 29.7 | 8.22 | 95 | 72.5
230410.4 |  |  | 2226 | 126.8 | 85.4 | 99.9 | 29.8 | 32.1 | 0.268 | 104.7 | 11.4 | 70.1 | 64.8 | 69.6 | 0.988 | 100.5 | 347 | 278.7 | 101.3 | 660.6 | 1.469 | 411.1 | 29.06 | 124.5 | 35.7 | 78.5 | 12 | 123.7 | 29.7 | 8.17 | 94.5 | 72.3
230411.4 |  |  | 2193 | 126 | 85.3 | 99.9 | 29.8 | 32.1 | 0.272 | 104.5 | 11.4 | 70.1 | 63.2 | 69.6 | 0.989 | 100.5 | 343.6 | 276.6 | 101.3 | 659.9 | 1.48 | 400.4 | 28.51 | 124.3 | 35.7 | 78.3 | 12 | 123.3 | 29.7 | 8.12 | 94.1 | 72.2
230412.4 |  |  | 2162 | 124.8 | 85.4 | 99.9 | 29.8 | 32 | 0.268 | 104.2 | 11.4 | 70.1 | 61.8 | 69.5 | 0.985 | 100.5 | 340.7 | 274.5 | 101.3 | 659.4 | 1.464 | 404.7 | 27.72 | 124.1 | 35.7 | 78.3 | 12 | 122.9 | 29.8 | 8.05 | 93.6 | 72.1
230413.4 |  |  | 2130 | 123.7 | 85.4 | 99.8 | 29.7 | 32.1 | 0.285 | 104 | 11.4 | 70.1 | 60.5 | 69.6 | 0.989 | 100.5 | 337.4 | 272.3 | 101.3 | 658.7 | 1.463 | 414.2 | 27.07 | 123.9 | 35.7 | 78.2 | 12 | 122.4 | 29.9 | 7.98 | 93.1 | 71.9
230414.4 |  |  | 2098 | 122.3 | 85.5 | 99.8 | 29.8 | 32.1 | 0.306 | 103.9 | 11.4 | 70 | 59.3 | 69.6 | 0.991 | 100.5 | 334.6 | 270.2 | 101.3 | 657.8 | 1.46 | 424.1 | 26.15 | 123.5 | 35.7 | 78.1 | 12 | 121.6 | 29.9 | 7.9 | 92.6 | 71.7
230415.4 |  |  | 2067 | 121.1 | 85.5 | 99.7 | 29.8 | 32 | 0.34 | 103.8 | 11.4 | 70 | 58.1 | 69.6 | 0.989 | 100.5 | 330.5 | 267.9 | 101.2 | 657.1 | 1.467 | 427.1 | 25.69 | 123 | 35.7 | 78 | 12 | 120.8 | 29.9 | 7.81 | 92 | 71.5
230416.4 |  |  | 2036 | 119.7 | 85.4 | 99.7 | 29.8 | 32.1 | 0.368 | 103.7 | 11.4 | 70 | 57 | 69.6 | 0.986 | 100.5 | 325.6 | 264.7 | 101.2 | 656.2 | 1.474 | 425.8 | 24.97 | 122.2 | 35.7 | 77.9 | 12 | 120 | 29.8 | 7.71 | 91.4 | 71.3
230417.4 |  |  | 2003 | 118.4 | 85.5 | 99.6 | 29.7 | 32.2 | 0.396 | 103.7 | 11.4 | 70 | 56 | 69.5 | 0.985 | 100.5 | 320 | 261.3 | 101.2 | 655.2 | 1.482 | 426.2 | 24.07 | 118.9 | 35.8 | 77.7 | 12 | 119.2 | 29.8 | 7.61 | 90.8 | 71.2
230418.4 |  |  | 1972 | 116.8 | 85.4 | 99.6 | 29.7 | 32.1 | 0.456 | 103.6 | 11.4 | 70 | 55 | 69.5 | 0.987 | 100.5 | 315.5 | 257.8 | 101.2 | 654.3 | 1.514 | 425.7 | 23.42 | 113 | 35.8 | 77.5 | 12 | 112.3 | 29.7 | 7.51 | 90.3 | 71
230419.4 |  |  | 1940 | 115.2 | 85.4 | 99.6 | 29.6 | 32.1 | 0.435 | 103.5 | 11.4 | 70 | 54 | 69.5 | 0.984 | 100.5 | 309.7 | 254.4 | 101.2 | 653.3 | 1.501 | 426.2 | 22.58 | 110.4 | 35.8 | 77.3 | 12 | 110.7 | 29.8 | 7.39 | 89.7 | 70.9
230420.4 |  |  | 1910 | 113.6 | 85.3 | 99.4 | 29.6 | 32.1 | 0.453 | 103.5 | 11.4 | 70 | 53.1 | 69.4 | 0.991 | 100.5 | 305.1 | 251.4 | 101.2 | 652.2 | 1.489 | 427.8 | 22.33 | 110.1 | 35.8 | 77.1 | 12 | 110.4 | 29.8 | 7.26 | 89.1 | 70.9
230421.4 |  |  | 1877 | 111.8 | 85.3 | 99.3 | 29.6 | 32.1 | 0.496 | 103.5 | 11.4 | 70 | 52.2 | 69.4 | 0.992 | 100.5 | 299.6 | 247.7 | 101.1 | 651 | 1.475 | 426.7 | 21.41 | 110.4 | 35.8 | 76.8 | 12 | 110.4 | 29.8 | 7.13 | 88.3 | 70.9
230422.4 |  |  | 1845 | 110 | 85.2 | 99.3 | 29.6 | 32.1 | 0.503 | 103.9 | 11.4 | 70 | 51.3 | 69.3 | 0.99 | 100.5 | 294.8 | 244.4 | 101.1 | 649.9 | 1.481 | 427 | 20.51 | 109.8 | 35.8 | 76.7 | 12 | 109.5 | 29.8 | 6.99 | 87.6 | 71.1
230423.4 |  |  | 1814 | 108.3 | 85 | 99.2 | 29.6 | 32.2 | 0.518 | 103.7 | 11.4 | 70 | 50.4 | 69.4 | 0.99 | 100.5 | 289.2 | 240.5 | 101 | 648.7 | 1.467 | 426.6 | 19.92 | 109.7 | 35.9 | 76.3 | 12 | 109 | 29.8 | 6.84 | 86.8 | 71.2
230424.4 |  |  | 1782 | 106.8 | 84.9 | 99.1 | 29.6 | 32.2 | 0.507 | 103.5 | 11.4 | 70 | 49.6 | 69.4 | 0.989 | 100.5 | 282.9 | 236.4 | 101 | 647.5 | 1.432 | 426.5 | 19.14 | 109.6 | 35.9 | 76.1 | 12 | 109.3 | 29.7 | 6.69 | 86.1 | 71.4
230425.4 |  |  | 1750 | 105 | 84.8 | 98.9 | 29.5 | 32.3 | 0.503 | 103.3 | 11.4 | 70 | 48.7 | 69.3 | 0.986 | 100.5 | 278 | 232.8 | 100.9 | 646.2 | 1.4 | 428.1 | 18.5 | 109.3 | 35.9 | 75.8 | 12 | 108.2 | 29.8 | 6.53 | 85.1 | 71.6
230426.4 |  |  | 1720 | 103.2 | 84.7 | 98.9 | 29.5 | 32.3 | 0.469 | 103.1 | 11.4 | 70 | 47.8 | 69.3 | 0.992 | 100.5 | 272.5 | 229 | 100.9 | 644.9 | 1.355 | 426.2 | 18 | 108.5 | 35.9 | 75.6 | 12 | 107.7 | 29.9 | 6.37 | 84.2 | 71.6
230427.4 |  |  | 1688 | 101.3 | 84.6 | 98.8 | 29.6 | 32.3 | 0.401 | 103 | 11.4 | 70 | 46.9 | 69.2 | 0.989 | 100.5 | 267 | 225.1 | 100.9 | 643.5 | 1.319 | 425.8 | 17.45 | 107.6 | 35.9 | 75.3 | 12 | 108.2 | 29.7 | 6.21 | 83.3 | 71.8
230428.4 |  |  | 1654 | 99.9 | 84.5 | 98.7 | 29.6 | 32.4 | 0.449 | 102.7 | 11.4 | 70 | 46 | 69.2 | 0.977 | 100.5 | 261.5 | 221.4 | 100.9 | 642.1 | 1.29 | 425 | 16.81 | 107.2 | 36 | 75.1 | 12 | 107 | 29.8 | 6.05 | 82.3 | 71.9
230429.4 |  |  | 1625 | 98.2 | 84.4 | 98.6 | 29.5 | 32.4 | 0.368 | 102.7 | 11.4 | 70 | 45.1 | 69.2 | 0.99 | 100.5 | 256.5 | 217.4 | 100.8 | 640.7 | 1.241 | 427 | 16.24 | 106.9 | 36.1 | 74.7 | 12 | 106.4 | 29.8 | 5.89 | 81.6 | 72.1
230431.3 |  |  | 1564 | 95.5 | 84.1 | 98.4 | 29.4 | 32.4 | 0.373 | 102.6 | 11.4 | 70 | 43.4 | 69.2 | 0.989 | 100.5 | 246.9 | 211.5 | 100.7 | 637.8 | 1.189 | 426.4 | 15.05 | 106.8 | 36.1 | 74.2 | 12 | 106.2 | 29.8 | 5.59 | 80.2 | 72.2
230432.3 |  |  | 1555 | 93.3 | 83.9 | 98.3 | 29.4 | 32.4 | 0.319 | 102.7 | 11.4 | 70 | 42.5 | 69.1 | 0.995 | 100.5 | 246.7 | 209.6 | 100.7 | 636.2 | 1.166 | 426.6 | 13.84 | 106.6 | 36 | 73.8 | 12 | 105.6 | 29.8 | 5.43 | 79.5 | 72.3
230433.3 |  |  | 1552 | 90.6 | 83.8 | 98.2 | 29.4 | 32.4 | 0.292 | 102.8 | 11.4 | 70 | 41.8 | 69.1 | 0.987 | 100.5 | 248 | 209.5 | 100.6 | 634.6 | 1.113 | 425.9 | 14.58 | 106.3 | 35.9 | 73.5 | 12 | 105.6 | 29.8 | 5.28 | 78.9 | 72.4
230434.3 |  |  | 1549 | 88.1 | 83.5 | 98.1 | 29.4 | 32.4 | 0.297 | 102.7 | 11.4 | 70 | 41.1 | 69.1 | 0.999 | 100.5 | 247.7 | 209.6 | 100.5 | 632.8 | 1.076 | 426.5 | 14.15 | 107.1 | 36 | 73.1 | 12 | 107 | 29.8 | 5.13 | 78.2 | 72.4
230435.3 |  |  | 1551 | 87 | 83.3 | 98.1 | 29.4 | 32.4 | 0.261 | 102.7 | 11.4 | 69.9 | 40.6 | 69.1 | 0.992 | 100.5 | 248 | 210.1 | 100.4 | 631 | 1.068 | 426.5 | 13.83 | 105.1 | 36 | 72.7 | 12 | 105.4 | 29.8 | 4.98 | 77.4 | 72.6
230436.3 |  |  | 1550 | 85.9 | 83.1 | 97.9 | 29.4 | 32.4 | 0.214 | 102.7 | 11.4 | 70 | 40.2 | 69.1 | 0.99 | 100.5 | 248.5 | 210.4 | 100.3 | 629.3 | 1.021 | 426.5 | 13.54 | 104.7 | 36.1 | 72.4 | 12 | 105.1 | 29.9 | 4.84 | 76.5 | 72.6
230437.3 |  |  | 1551 | 84.9 | 82.8 | 97.8 | 29.3 | 32.4 | 0.151 | 102.7 | 11.4 | 69.9 | 39.9 | 69.1 | 0.989 | 100.5 | 248.9 | 210.6 | 100.3 | 627.8 | 0.972 | 425.6 | 13.42 | 105.1 | 36.1 | 71.9 | 12 | 106.2 | 29.8 | 4.7 | 75.8 | 72.6
230438.3 |  |  | 1549 | 83.5 | 82.6 | 97.7 | 29.3 | 32.4 | 0.19 | 102.8 | 11.4 | 69.9 | 39.7 | 69.1 | 0.991 | 100.5 | 249.5 | 210.9 | 100.3 | 626.2 | 0.96 | 425.5 | 13.26 | 107.8 | 36.1 | 71.6 | 12 | 108.2 | 29.8 | 4.57 | 75.2 | 72.7
230439.3 |  |  | 1549 | 82.4 | 82.4 | 97.7 | 29.3 | 32.5 | 0.19 | 102.8 | 11.4 | 69.9 | 39.6 | 69 | 0.993 | 100.5 | 249.7 | 211.2 | 100.3 | 624.6 | 0.961 | 426.1 | 13.19 | 108.1 | 36.1 | 71.2 | 12 | 108.4 | 29.8 | 4.45 | 74.7 | 72.6
230440.3 |  |  | 1550 | 81.7 | 82.2 | 97.6 | 29.3 | 32.5 | 0.132 | 102.8 | 11.4 | 70 | 39.5 | 69.1 | 0.988 | 100.5 | 250 | 211.6 | 100.2 | 623.1 | 0.944 | 425.2 | 13.2 | 106.5 | 36.1 | 70.8 | 12 | 105.1 | 29.8 | 4.33 | 74.2 | 72.6
230441.3 |  |  | 1548 | 81.4 | 81.8 | 97.6 | 29.2 | 32.6 | 0.139 | 102.8 | 11.4 | 70 | 39.3 | 69.1 | 0.987 | 100.5 | 249.4 | 211.6 | 100.2 | 621.5 | 0.902 | 425 | 12.84 | 104.7 | 36.1 | 70.4 | 12 | 104.8 | 29.9 | 4.21 | 73.8 | 72.4
230442.3 |  |  | 1549 | 80.5 | 81.5 | 97.6 | 29.2 | 32.6 | 0.131 | 102.9 | 11.4 | 70 | 39.2 | 69 | 0.99 | 100.5 | 250.3 | 211.9 | 100.1 | 620.1 | 0.882 | 426.7 | 12.88 | 104.6 | 36.1 | 70 | 12 | 104.6 | 29.9 | 4.11 | 73.2 | 72.3
230443.3 |  |  | 1548 | 79.5 | 81.2 | 97.6 | 29.2 | 32.6 | 0.125 | 103 | 11.4 | 70 | 39.1 | 69.1 | 0.992 | 100.5 | 250.4 | 212.1 | 100.1 | 618.6 | 0.863 | 425.9 | 12.59 | 105.8 | 36.1 | 69.6 | 12 | 107.3 | 29.9 | 4.01 | 72.8 | 72.2
230444.3 |  |  | 1549 | 78.2 | 80.9 | 97.4 | 29.2 | 32.6 | 0.132 | 103 | 11.4 | 70 | 39.1 | 69.1 | 0.992 | 100.5 | 250.9 | 212.4 | 100 | 617.2 | 0.872 | 426.3 | 12.67 | 106.6 | 36.1 | 69.2 | 12 | 107.6 | 29.9 | 3.92 | 72.3 | 72
230445.3 |  |  | 1547 | 77.4 | 80.4 | 97.4 | 29.1 | 32.6 | 0.122 | 103 | 11.4 | 70 | 39 | 69 | 0.994 | 100.5 | 251.2 | 212.3 | 100 | 615.8 | 0.869 | 426.7 | 12.41 | 107.2 | 36.1 | 68.8 | 12 | 107.5 | 29.8 | 3.83 | 71.7 | 71.9
230446.3 |  |  | 1551 | 77.1 | 80.1 | 97.4 | 29.2 | 32.6 | 0.054 | 103.1 | 11.4 | 70 | 39 | 69 | 0.991 | 100.5 | 251.8 | 213 | 99.9 | 614.2 | 0.821 | 426.5 | 12.6 | 107.2 | 36.1 | 68.4 | 12 | 107.5 | 29.9 | 3.76 | 71.5 | 71.7
230447.3 |  |  | 1548 | 77 | 79.7 | 97.3 | 29.1 | 32.6 | 0.063 | 103.1 | 11.4 | 70 | 39 | 68.9 | 0.99 | 100.5 | 251.7 | 213.1 | 99.9 | 612.8 | 0.808 | 426.4 | 12.3 | 107.2 | 36.1 | 68.1 | 12 | 107.3 | 29.8 | 3.69 | 71.2 | 71.6
230448.3 |  |  | 1549 | 76.9 | 79.4 | 97.2 | 29.2 | 32.7 | 0.08 | 103 | 11.4 | 70 | 39 | 68.9 | 0.991 | 100.5 | 252.1 | 213.3 | 99.9 | 611.4 | 0.801 | 425.7 | 12.21 | 107.1 | 36.1 | 67.7 | 12 | 107.3 | 29.9 | 3.62 | 70.8 | 71.4
230449.3 |  |  | 1549 | 76.2 | 79.1 | 97.2 | 29.1 | 32.7 | 0.063 | 103.2 | 11.4 | 70 | 38.9 | 68.8 | 0.991 | 100.5 | 253.1 | 213.6 | 99.8 | 610 | 0.799 | 426.2 | 12.33 | 107.1 | 36.1 | 67.4 | 12 | 107.2 | 29.9 | 3.57 | 70.6 | 71.3
230450.3 |  |  | 1550 | 75.7 | 78.6 | 97.2 | 29 | 32.7 | 0.066 | 103.2 | 11.4 | 70 | 38.9 | 68.8 | 0.988 | 100.5 | 253.2 | 214 | 99.8 | 608.7 | 0.8 | 425.8 | 12.3 | 107.1 | 36.2 | 67 | 12 | 107.1 | 29.8 | 3.52 | 70.3 | 71.2
230451.3 |  |  | 1549 | 75.3 | 78.3 | 97.2 | 29.1 | 32.8 | 0.077 | 103.2 | 11.4 | 70 | 38.9 | 68.8 | 0.991 | 100.5 | 252.7 | 214.2 | 99.8 | 607.3 | 0.8 | 425.3 | 12 | 107.1 | 36.2 | 66.7 | 12 | 107.1 | 29.8 | 3.48 | 70.1 | 71.2
230452.3 |  |  | 1549 | 75 | 78.1 | 97.1 | 29.1 | 32.8 | 0.083 | 103.2 | 11.4 | 70 | 38.8 | 68.8 | 0.992 | 100.5 | 253 | 214.4 | 99.7 | 606 | 0.795 | 426 | 11.95 | 107 | 36.2 | 66.3 | 12 | 107 | 29.9 | 3.44 | 69.8 | 71.2
230453.3 |  |  | 1548 | 74.3 | 77.7 | 97.1 | 29.1 | 32.7 | 0.093 | 103.2 | 11.4 | 70 | 38.8 | 68.7 | 0.991 | 100.5 | 253.2 | 214.7 | 99.6 | 604.7 | 0.792 | 426.3 | 11.78 | 107 | 36.2 | 66.1 | 12 | 106.9 | 29.9 | 3.41 | 69.4 | 71.2
230454.3 |  |  | 1550 | 73.7 | 77.4 | 97 | 29.1 | 32.8 | 0.088 | 103.2 | 11.4 | 70 | 38.9 | 68.7 | 0.99 | 100.5 | 253.8 | 215.1 | 99.5 | 603.4 | 0.784 | 426.3 | 11.83 | 106.9 | 36.2 | 65.8 | 12 | 106.9 | 29.9 | 3.38 | 69.1 | 71.3
230455.3 |  |  | 1549 | 73.3 | 77 | 97 | 29.1 | 32.8 | 0.083 | 103.3 | 11.4 | 70 | 38.9 | 68.6 | 0.99 | 100.5 | 254.4 | 215.3 | 99.4 | 602.2 | 0.787 | 426.3 | 11.91 | 106.9 | 36.2 | 65.5 | 12 | 106.8 | 29.9 | 3.35 | 68.8 | 71.4
230456.3 |  |  | 1548 | 72.8 | 76.8 | 96.9 | 29 | 32.9 | 0.096 | 103.2 | 11.4 | 70 | 38.8 | 68.6 | 0.986 | 100.5 | 254.2 | 215.3 | 99.4 | 600.8 | 0.787 | 426.2 | 11.57 | 106.8 | 36.2 | 65.3 | 12 | 106.6 | 29.9 | 3.33 | 68.4 | 71.5
230457.3 |  |  | 1549 | 72.1 | 76.5 | 96.8 | 29 | 32.9 | 0.092 | 103.4 | 11.4 | 70.1 | 38.9 | 68.6 | 0.99 | 100.5 | 254 | 215.2 | 99.3 | 599.6 | 0.785 | 426.5 | 11.68 | 106.8 | 36.2 | 65.1 | 12 | 106.6 | 29.9 | 3.3 | 68.2 | 71.6
230458.3 |  |  | 1549 | 71.7 | 76.1 | 96.8 | 28.9 | 32.8 | 0.09 | 103.5 | 11.4 | 70.1 | 38.9 | 68.6 | 0.99 | 100.5 | 254.4 | 215.5 | 99.3 | 598.3 | 0.781 | 425.5 | 11.57 | 106.8 | 36.2 | 64.8 | 12 | 106.5 | 29.9 | 3.28 | 68 | 71.8
230459.3 |  |  | 1549 | 71.4 | 75.8 | 96.7 | 28.9 | 32.9 | 0.096 | 103.5 | 11.4 | 70.1 | 38.9 | 68.5 | 0.989 | 100.5 | 254.4 | 215.6 | 99.2 | 597.1 | 0.779 | 425.4 | 11.34 | 106.7 | 36.2 | 64.5 | 12 | 106.5 | 29.9 | 3.26 | 67.7 | 71.9
230460.3 |  |  | 1550 | 71.2 | 75.5 | 96.7 | 28.9 | 32.9 | 0.097 | 103.5 | 11.4 | 70.1 | 38.9 | 68.5 | 0.989 | 100.5 | 255.3 | 216.1 | 99.2 | 595.9 | 0.776 | 425.8 | 11.57 | 106.7 | 36.2 | 64.2 | 12 | 106.4 | 29.9 | 3.25 | 67.5 | 72.1
230461.3 |  |  | 1548 | 71 | 75.2 | 96.7 | 28.9 | 32.9 | 0.071 | 103.5 | 11.4 | 70.1 | 38.9 | 68.5 | 0.988 | 100.5 | 255 | 216.2 | 99.1 | 594.7 | 0.763 | 425.5 | 11.4 | 106.6 | 36.2 | 64.1 | 12 | 106.3 | 29.9 | 3.23 | 67.3 | 72.2
230462.3 |  |  | 1549 | 70.8 | 75 | 96.7 | 28.9 | 32.9 | 0.056 | 103.6 | 11.4 | 70.1 | 38.9 | 68.5 | 0.985 | 100.5 | 255.2 | 216.5 | 99.1 | 593.6 | 0.749 | 425.3 | 11.43 | 106.6 | 36.1 | 63.8 | 12 | 106.3 | 29.9 | 3.21 | 67.3 | 72.2
230463.3 |  |  | 1550 | 70.7 | 74.7 | 96.6 | 28.8 | 32.9 | 0.055 | 103.5 | 11.4 | 70.1 | 38.9 | 68.5 | 0.984 | 100.5 | 255.5 | 216.9 | 99 | 592.4 | 0.746 | 426.5 | 11.43 | 106.6 | 36.2 | 63.7 | 12 | 106.2 | 29.9 | 3.2 | 67 | 72.3
230464.3 |  |  | 1548 | 70.5 | 74.4 | 96.6 | 28.8 | 32.9 | 0.058 | 103.6 | 11.4 | 70.1 | 39 | 68.4 | 0.983 | 100.5 | 255.6 | 217 | 98.9 | 591.3 | 0.738 | 426.3 | 11.33 | 106.5 | 36.2 | 63.5 | 12 | 106.2 | 29.9 | 3.19 | 66.8 | 72.4
230465.3 |  |  | 1548 | 70.1 | 74.2 | 96.5 | 28.8 | 32.9 | 0.063 | 104.9 | 11.4 | 70 | 39.2 | 68.4 | 0.978 | 100.5 | 256 | 217.2 | 98.9 | 590.2 | 0.749 | 426.6 | 11.18 | 106.4 | 36.2 | 63.3 | 12 | 106 | 29.9 | 3.17 | 66.5 | 72.5
230466.3 |  |  | 1547 | 69.4 | 73.9 | 96.5 | 28.8 | 32.9 | 0.07 | 104.5 | 11.4 | 70 | 39.2 | 68.4 | 0.974 | 100.5 | 256.2 | 217.4 | 98.9 | 589.1 | 0.75 | 426.5 | 11.04 | 106.4 | 36.2 | 63.2 | 12 | 105.9 | 29.9 | 3.16 | 66.2 | 72.6
230467.3 |  |  | 1549 | 68.8 | 73.7 | 96.4 | 28.8 | 33 | 0.069 | 104.6 | 11.4 | 70 | 39.2 | 68.4 | 0.97 | 100.5 | 256.9 | 217.8 | 98.8 | 588.1 | 0.756 | 426.4 | 11.12 | 106.3 | 36.2 | 63.1 | 12 | 105.9 | 29.9 | 3.15 | 66 | 72.6
230468.3 |  |  | 1550 | 68.5 | 73.4 | 96.4 | 28.8 | 33 | 0.078 | 104.5 | 11.4 | 70 | 39.2 | 68.4 | 0.966 | 100.5 | 257.5 | 218.3 | 98.7 | 586.8 | 0.757 | 426.4 | 11.02 | 106.2 | 36.2 | 62.9 | 12 | 105.8 | 30 | 3.14 | 65.7 | 72.6
230469.3 |  |  | 1549 | 68.1 | 73.2 | 96.4 | 28.8 | 32.9 | 0.083 | 104.4 | 11.4 | 70 | 39.2 | 68.4 | 0.963 | 100.5 | 257.7 | 218.6 | 98.6 | 585.8 | 0.758 | 425.3 | 10.93 | 106.2 | 36.2 | 62.8 | 12 | 105.7 | 30 | 3.13 | 65.3 | 72.5
230470.3 |  |  | 1549 | 67.7 | 73 | 96.3 | 28.8 | 33 | 0.084 | 104.4 | 11.4 | 70 | 39.2 | 68.4 | 0.962 | 100.5 | 258.2 | 218.9 | 98.6 | 584.7 | 0.759 | 426.1 | 10.88 | 106.1 | 36.2 | 62.7 | 12 | 105.6 | 30 | 3.12 | 65 | 72.4
230471.3 |  |  | 1549 | 67.2 | 72.7 | 96.3 | 28.7 | 33 | 0.084 | 104.3 | 11.4 | 70 | 39.2 | 68.4 | 0.957 | 100.5 | 258.5 | 219.3 | 98.6 | 583.7 | 0.758 | 426.1 | 10.8 | 106 | 36.2 | 62.6 | 12 | 105.5 | 30 | 3.11 | 64.6 | 72.3
230472.3 |  |  | 1549 | 66.8 | 72.6 | 96.2 | 28.7 | 33 | 0.081 | 104.2 | 11.4 | 70 | 39.2 | 68.4 | 0.954 | 100.5 | 258.8 | 219.7 | 98.4 | 582.6 | 0.749 | 425.3 | 10.73 | 106 | 36.2 | 62.4 | 12 | 105.4 | 30 | 3.11 | 64.3 | 72.2
230473.3 |  |  | 1548 | 66.3 | 72.4 | 96.2 | 28.7 | 33.1 | 0.072 | 104.2 | 11.4 | 70 | 39.2 | 68.4 | 0.949 | 100.5 | 258.8 | 219.9 | 98.4 | 581.6 | 0.738 | 426.8 | 10.61 | 105.9 | 36.2 | 62.4 | 12 | 105.4 | 30.1 | 3.1 | 64 | 72
230474.3 |  |  | 1550 | 65.9 | 72.3 | 96.1 | 28.7 | 33.1 | 0.064 | 104.1 | 11.4 | 70 | 39.2 | 68.3 | 0.947 | 100.5 | 259.4 | 220.3 | 98.3 | 580.6 | 0.731 | 426.2 | 10.64 | 105.9 | 36.2 | 62.3 | 12 | 105.2 | 30 | 3.09 | 63.7 | 71.9
230475.3 |  |  | 1549 | 65.5 | 72.1 | 96.1 | 28.7 | 33.1 | 0.06 | 104.1 | 11.4 | 70 | 39.2 | 68.3 | 0.941 | 100.5 | 259.3 | 220.5 | 98.3 | 579.5 | 0.722 | 426.3 | 10.52 | 105.9 | 36.2 | 62.3 | 12 | 105.2 | 30.1 | 3.08 | 63.4 | 71.7
230476.3 |  |  | 1548 | 65.2 | 71.9 | 96.1 | 28.7 | 33.1 | 0.058 | 104 | 11.4 | 70 | 39.1 | 68.4 | 0.941 | 100.5 | 260 | 221 | 98.3 | 578.5 | 0.722 | 426.6 | 10.56 | 105.8 | 36.2 | 62.2 | 12 | 105.1 | 30.1 | 3.08 | 63.2 | 71.6
230477.3 |  |  | 1548 | 64.9 | 71.8 | 96.1 | 28.7 | 33.1 | 0.06 | 103.9 | 11.4 | 70 | 39.1 | 68.3 | 0.938 | 100.5 | 260 | 221.2 | 98.2 | 577.5 | 0.719 | 426.7 | 10.42 | 105.8 | 36.2 | 62.1 | 12 | 105.1 | 30.1 | 3.07 | 62.9 | 71.4
230478.3 |  |  | 1548 | 64.5 | 71.6 | 96.1 | 28.7 | 33.2 | 0.068 | 103.9 | 11.4 | 70 | 39.1 | 68.3 | 0.934 | 100.5 | 260.4 | 221.5 | 98.1 | 576.4 | 0.714 | 426.4 | 10.35 | 105.7 | 36.2 | 62.1 | 12 | 105 | 30.1 | 3.07 | 62.5 | 71.2
230479.3 |  |  | 1546 | 63.9 | 71.6 | 95.9 | 28.7 | 33.2 | 0.068 | 103.8 | 11.4 | 70 | 39.3 | 68.3 | 0.931 | 100.5 | 260.9 | 221.7 | 98 | 575.2 | 0.71 | 425.9 | 10.2 | 105.7 | 36.2 | 62 | 12 | 104.9 | 30.1 | 3.06 | 62.2 | 71.2
230480.3 |  |  | 1549 | 63.3 | 71.4 | 95.9 | 28.7 | 33.2 | 0.071 | 103.8 | 11.4 | 70 | 39.5 | 68.3 | 0.927 | 100.5 | 261.7 | 222.2 | 98 | 574.2 | 0.707 | 426 | 10.19 | 105.7 | 36.2 | 62 | 12 | 104.8 | 30.1 | 3.05 | 61.9 | 71.1
230481.3 |  |  | 1550 | 62.9 | 71.2 | 95.9 | 28.6 | 33.2 | 0.071 | 103.8 | 11.4 | 70 | 39.7 | 68.2 | 0.923 | 100.5 | 261.9 | 222.7 | 97.9 | 573.2 | 0.706 | 426.4 | 10.16 | 105.6 | 36.2 | 61.9 | 12 | 104.8 | 30.1 | 3.05 | 61.6 | 70.9
230482.3 |  |  | 1549 | 62.7 | 71 | 95.9 | 28.7 | 33.2 | 0.078 | 103.7 | 11.4 | 70 | 39.9 | 68.2 | 0.922 | 100.5 | 261.6 | 222.9 | 97.8 | 572.2 | 0.704 | 425.2 | 10.03 | 105.6 | 36.2 | 61.8 | 12 | 104.8 | 30.1 | 3.04 | 61.4 | 71.1
230483.3 |  |  | 1548 | 62.4 | 70.8 | 95.9 | 28.7 | 33.2 | 0.079 | 103.7 | 11.4 | 70 | 40 | 68.1 | 0.917 | 100.5 | 261.7 | 223.2 | 97.8 | 571.1 | 0.7 | 425.2 | 9.99 | 105.5 | 36.2 | 61.7 | 12 | 104.7 | 30.1 | 3.04 | 61.1 | 71.1
230484.3 |  |  | 1549 | 62 | 70.6 | 95.8 | 28.7 | 33.2 | 0.08 | 103.7 | 11.4 | 70 | 40.1 | 68.1 | 0.913 | 100.5 | 262.5 | 223.6 | 97.7 | 570.1 | 0.697 | 426.4 | 10.02 | 105.5 | 36.2 | 61.6 | 12 | 104.7 | 30.1 | 3.03 | 60.9 | 71.2
230485.3 |  |  | 1548 | 61.6 | 70.6 | 95.8 | 28.6 | 33.2 | 0.079 | 103.6 | 11.4 | 70 | 40.1 | 68.2 | 0.91 | 100.5 | 262.6 | 223.9 | 97.7 | 569 | 0.694 | 425.6 | 9.84 | 105.5 | 36.2 | 61.5 | 12 | 104.6 | 30.1 | 3.03 | 60.5 | 71.3
230486.3 |  |  | 1549 | 61.2 | 70.5 | 95.8 | 28.6 | 33.3 | 0.074 | 103.6 | 11.4 | 70 | 40.2 | 68.1 | 0.908 | 100.5 | 263.3 | 224.1 | 97.6 | 568 | 0.689 | 425.7 | 9.81 | 105.5 | 36.2 | 61.6 | 12 | 104.6 | 30.2 | 3.03 | 60.3 | 71.4
230487.3 |  |  | 1549 | 60.9 | 70.4 | 95.7 | 28.6 | 33.3 | 0.068 | 103.6 | 11.4 | 70 | 40.3 | 68.1 | 0.906 | 100.5 | 263.7 | 224.6 | 97.5 | 567 | 0.681 | 426.3 | 9.83 | 105.4 | 36.2 | 61.4 | 12 | 104.6 | 30.1 | 3.02 | 60.1 | 71.6
230488.3 |  |  | 1548 | 60.5 | 70.3 | 95.7 | 28.6 | 33.2 | 0.067 | 103.5 | 11.4 | 70 | 40.3 | 68.1 | 0.903 | 100.5 | 263.7 | 224.9 | 97.5 | 566 | 0.677 | 425.9 | 9.67 | 105.4 | 36.3 | 61.4 | 12 | 104.5 | 30.1 | 3.02 | 59.9 | 71.7
230489.3 |  |  | 1548 | 60 | 70.2 | 95.6 | 28.6 | 33.3 | 0.064 | 103.5 | 11.4 | 70 | 40.3 | 68 | 0.903 | 100.5 | 264.1 | 225.2 | 97.4 | 564.9 | 0.672 | 426 | 9.61 | 105.3 | 36.3 | 61.4 | 12 | 104.3 | 30.2 | 3.01 | 59.6 | 71.8
230490.3 |  |  | 1550 | 59.6 | 70.2 | 95.7 | 28.6 | 33.3 | 0.06 | 103.4 | 11.4 | 70 | 40.2 | 68 | 0.901 | 100.5 | 264.8 | 225.6 | 97.3 | 563.9 | 0.667 | 426 | 9.62 | 105.2 | 36.2 | 61.3 | 12 | 104.3 | 30.2 | 3 | 59.3 | 71.9
230491.3 |  |  | 1549 | 59.3 | 70 | 95.6 | 28.6 | 33.3 | 0.051 | 103.5 | 11.4 | 70 | 40.1 | 68 | 0.897 | 100.5 | 265.3 | 226 | 97.3 | 562.9 | 0.659 | 426.3 | 9.55 | 105.2 | 36.3 | 61.3 | 12 | 104.3 | 30.2 | 3 | 59.2 | 72.1
230492.3 |  |  | 1549 | 59.1 | 69.9 | 95.6 | 28.6 | 33.3 | 0.053 | 103.4 | 11.4 | 70 | 40 | 68 | 0.894 | 100.5 | 265.1 | 226.3 | 97.2 | 561.9 | 0.656 | 426.5 | 9.52 | 105.1 | 36.3 | 61.3 | 12 | 104.3 | 30.1 | 3 | 59 | 72.3
230493.3 |  |  | 1547 | 58.8 | 69.8 | 95.6 | 28.6 | 33.3 | 0.048 | 103.4 | 11.4 | 70 | 40 | 68 | 0.891 | 100.5 | 265.1 | 226.5 | 97.1 | 560.9 | 0.651 | 425.4 | 9.44 | 105.1 | 36.3 | 61.3 | 12 | 104.2 | 30.2 | 2.99 | 58.8 | 72.3
230494.3 |  |  | 1548 | 58.5 | 69.7 | 95.5 | 28.6 | 33.3 | 0.052 | 103.4 | 11.4 | 70 | 40 | 68 | 0.888 | 100.5 | 265.3 | 226.8 | 97.1 | 559.9 | 0.651 | 426.7 | 9.42 | 105 | 36.3 | 61.3 | 12 | 104.2 | 30.2 | 2.99 | 58.7 | 72.3
230495.3 |  |  | 1548 | 58.2 | 69.7 | 95.4 | 28.5 | 33.3 | 0.054 | 103.4 | 11.4 | 70 | 39.9 | 68 | 0.888 | 100.5 | 265.8 | 227 | 97.1 | 558.9 | 0.653 | 426.6 | 9.39 | 104.9 | 36.3 | 61.3 | 12 | 104.1 | 30.2 | 2.98 | 58.5 | 72.4
230496.3 |  |  | 1549 | 58.1 | 69.6 | 95.4 | 28.5 | 33.3 | 0.058 | 103.3 | 11.4 | 70 | 39.9 | 67.9 | 0.887 | 100.5 | 266.4 | 227.5 | 96.9 | 557.9 | 0.653 | 425.5 | 9.41 | 104.8 | 36.2 | 61.4 | 12 | 104.1 | 30.1 | 2.98 | 58.3 | 72.5
230497.3 |  |  | 1548 | 57.9 | 69.5 | 95.4 | 28.5 | 33.3 | 0.057 | 103.4 | 11.4 | 70 | 39.9 | 67.9 | 0.883 | 100.5 | 266.7 | 227.7 | 96.9 | 556.9 | 0.65 | 426.3 | 9.3 | 104.7 | 36.2 | 61.5 | 12 | 104 | 30.2 | 2.97 | 58.1 | 72.5
230498.3 |  |  | 1549 | 57.7 | 69.5 | 95.3 | 28.6 | 33.6 | 0.058 | 103.4 | 11.4 | 70 | 39.8 | 68 | 0.883 | 100.5 | 267.4 | 228.2 | 96.8 | 556 | 0.65 | 426.7 | 9.3 | 104.5 | 36.2 | 61.7 | 12 | 104 | 30.2 | 2.97 | 58 | 72.6
230499.3 |  |  | 1550 | 57.4 | 69.5 | 95.3 | 28.5 | 33.4 | 0.061 | 103.4 | 11.4 | 70 | 39.8 | 68 | 0.878 | 100.5 | 267.4 | 228.7 | 96.8 | 555.1 | 0.651 | 426 | 9.23 | 104.4 | 36.3 | 61.7 | 12 | 104.1 | 30.2 | 2.97 | 57.8 | 72.6
230500.3 |  |  | 1550 | 57.2 | 69.6 | 95.3 | 28.5 | 33.4 | 0.059 | 103.5 | 11.4 | 70 | 39.8 | 67.9 | 0.877 | 100.5 | 268.2 | 229 | 96.7 | 554.1 | 0.65 | 426.1 | 9.31 | 104.3 | 36.3 | 62 | 12 | 104 | 30.2 | 2.96 | 57.8 | 72.6
230501.3 |  |  | 1551 | 57.2 | 69.6 | 95.3 | 28.6 | 33.4 | 0.061 | 103.6 | 11.4 | 70.1 | 39.8 | 67.9 | 0.878 | 100.5 | 268.4 | 229.4 | 96.7 | 553.1 | 0.651 | 425.8 | 9.31 | 104.2 | 36.3 | 62.2 | 12 | 104 | 30.2 | 2.96 | 57.7 | 72.6
230502.3 |  |  | 1549 | 57.1 | 69.5 | 95.3 | 28.5 | 33.4 | 0.062 | 103.6 | 11.4 | 70 | 39.7 | 67.9 | 0.876 | 100.5 | 268.4 | 229.3 | 96.7 | 552.1 | 0.648 | 426.4 | 9.19 | 104.1 | 36.3 | 62.4 | 12 | 104 | 30.2 | 2.96 | 57.6 | 72.4
230503.3 |  |  | 1549 | 57 | 69.6 | 95.3 | 28.4 | 33.4 | 0.057 | 103.6 | 11.4 | 70.1 | 39.7 | 67.9 | 0.875 | 100.5 | 268.4 | 229.6 | 96.6 | 551.2 | 0.649 | 425 | 9.22 | 104.1 | 36.2 | 62.6 | 12 | 103.9 | 30.2 | 2.95 | 57.5 | 72.3
230504.3 |  |  | 1550 | 56.9 | 69.5 | 95.2 | 28.4 | 33.6 | 0.064 | 103.6 | 11.4 | 70.1 | 39.8 | 67.9 | 0.871 | 100.5 | 268.7 | 230.1 | 96.5 | 550.2 | 0.651 | 425.1 | 9.27 | 104.1 | 36.2 | 62.8 | 12 | 104 | 30.2 | 2.95 | 57.5 | 72.2
230505.3 |  |  | 1550 | 56.9 | 69.6 | 95.2 | 28.4 | 33.4 | 0.06 | 103.6 | 11.4 | 70.1 | 39.8 | 67.9 | 0.871 | 100.5 | 268.9 | 230.4 | 96.4 | 549.3 | 0.651 | 426.3 | 9.27 | 104 | 36.2 | 63.1 | 12 | 104 | 30.2 | 2.95 | 57.5 | 72.1
230506.3 |  |  | 1549 | 56.8 | 69.7 | 95.2 | 28.5 | 33.6 | 0.064 | 103.6 | 11.4 | 70.1 | 39.8 | 67.9 | 0.868 | 100.5 | 268.7 | 230.4 | 96.4 | 548.3 | 0.644 | 426.1 | 9.13 | 104.1 | 36.2 | 63.3 | 12 | 104 | 30.3 | 2.95 | 57.4 | 71.9
230507.3 |  |  | 1550 | 56.6 | 69.8 | 95.2 | 28.5 | 33.6 | 0.063 | 103.6 | 11.4 | 70.1 | 39.8 | 67.9 | 0.869 | 100.5 | 269.6 | 230.9 | 96.3 | 547.4 | 0.646 | 426.4 | 9.2 | 104.1 | 36.2 | 63.6 | 12 | 104 | 30.3 | 2.95 | 57.4 | 71.8
230508.3 |  |  | 1551 | 56.6 | 69.9 | 95.2 | 28.6 | 33.6 | 0.062 | 103.6 | 11.4 | 70.1 | 39.8 | 67.9 | 0.869 | 100.5 | 270 | 231.3 | 96.2 | 546.6 | 0.645 | 426.2 | 9.24 | 104.1 | 36.2 | 63.9 | 12 | 104 | 30.3 | 2.95 | 57.4 | 71.6
230509.3 |  |  | 1548 | 56.6 | 70.1 | 95.1 | 28.5 | 33.4 | 0.064 | 103.6 | 11.4 | 70.1 | 39.8 | 67.8 | 0.868 | 100.5 | 269.9 | 231.3 | 96.2 | 545.7 | 0.644 | 426.7 | 9.14 | 104.1 | 36.2 | 64.1 | 12 | 103.9 | 30.3 | 2.95 | 57.3 | 71.4
230510.3 |  |  | 1548 | 56.5 | 70.3 | 95.1 | 28.4 | 33.6 | 0.065 | 103.6 | 11.4 | 70.1 | 39.8 | 67.9 | 0.867 | 100.5 | 270.3 | 231.5 | 96.2 | 544.9 | 0.645 | 426.4 | 9.15 | 104.1 | 36.2 | 64.3 | 12 | 103.9 | 30.3 | 2.95 | 57.2 | 71.3
230511.3 |  |  | 1548 | 56.2 | 70.4 | 95.1 | 28.5 | 33.6 | 0.062 | 103.6 | 11.4 | 70.1 | 39.8 | 67.8 | 0.864 | 100.5 | 270.4 | 231.7 | 96.2 | 544 | 0.641 | 425.4 | 9.09 | 104.1 | 36.2 | 64.6 | 12 | 103.9 | 30.3 | 2.95 | 57.1 | 71.2
230512.3 |  |  | 1551 | 56.1 | 70.6 | 95.1 | 28.5 | 33.6 | 0.062 | 103.6 | 11.4 | 70.1 | 39.8 | 67.8 | 0.86 | 100.5 | 271 | 232.2 | 96.1 | 543.1 | 0.643 | 426 | 9.2 | 104.1 | 36.2 | 64.9 | 12 | 103.9 | 30.3 | 2.95 | 57.1 | 71.2
230513.3 |  |  | 1551 | 56.1 | 70.8 | 95.1 | 28.4 | 33.6 | 0.063 | 103.6 | 11.4 | 70.1 | 39.9 | 67.8 | 0.862 | 100.5 | 271 | 232.3 | 96.1 | 542.2 | 0.642 | 426.1 | 9.1 | 104.1 | 36.2 | 65.2 | 12 | 103.9 | 30.3 | 2.95 | 57.1 | 71.2
230514.3 |  |  | 1550 | 56.1 | 70.8 | 95.1 | 28.4 | 33.6 | 0.058 | 103.6 | 11.4 | 70.1 | 39.9 | 67.8 | 0.865 | 100.5 | 271.3 | 232.6 | 96 | 541.3 | 0.642 | 426 | 9.08 | 104.2 | 36.2 | 65.3 | 12 | 103.9 | 30.2 | 2.95 | 57 | 71.1
230515.3 |  |  | 1548 | 55.9 | 70.9 | 95.1 | 28.4 | 33.6 | 0.059 | 103.6 | 11.4 | 70.1 | 39.8 | 67.8 | 0.863 | 100.5 | 270.9 | 232.6 | 95.9 | 540.5 | 0.639 | 426.2 | 9.01 | 104.2 | 36.2 | 65.6 | 12 | 103.9 | 30.3 | 2.95 | 57 | 71.2
230516.3 |  |  | 1550 | 55.8 | 71.1 | 95 | 28.4 | 33.6 | 0.056 | 103.7 | 11.4 | 70.1 | 39.8 | 67.7 | 0.863 | 100.5 | 271.2 | 233 | 95.9 | 539.7 | 0.639 | 425.9 | 9.09 | 104.2 | 36.2 | 65.7 | 12 | 103.8 | 30.3 | 2.95 | 56.9 | 71.3
230517.3 |  |  | 1550 | 55.7 | 71.3 | 95 | 28.5 | 33.6 | 0.055 | 103.7 | 11.4 | 70.1 | 39.8 | 67.7 | 0.866 | 100.5 | 271.3 | 233.2 | 95.8 | 538.9 | 0.639 | 426.7 | 9.06 | 104.2 | 36.2 | 65.9 | 12 | 103.8 | 30.3 | 2.95 | 56.9 | 71.6
230518.3 |  |  | 1550 | 55.8 | 71.5 | 95.1 | 28.5 | 33.6 | 0.054 | 103.8 | 11.4 | 70.1 | 39.9 | 67.8 | 0.864 | 100.5 | 271.8 | 233.5 | 95.8 | 538.2 | 0.637 | 425.6 | 9.06 | 104.2 | 36.2 | 66.2 | 12 | 103.8 | 30.3 | 2.95 | 56.9 | 71.6
230519.3 |  |  | 1550 | 55.8 | 71.7 | 95 | 28.4 | 33.7 | 0.05 | 103.9 | 11.4 | 70.1 | 39.9 | 67.8 | 0.865 | 100.5 | 272.2 | 233.7 | 95.8 | 537.4 | 0.636 | 425.6 | 9.07 | 104.2 | 36.3 | 66.2 | 12 | 103.8 | 30.3 | 2.95 | 56.8 | 71.7
230520.3 |  |  | 1550 | 55.8 | 71.9 | 95 | 28.4 | 33.6 | 0.048 | 103.9 | 11.4 | 70.1 | 39.8 | 67.7 | 0.869 | 100.5 | 272.4 | 233.8 | 95.7 | 536.6 | 0.634 | 426.5 | 9.06 | 104.2 | 36.2 | 66.5 | 12 | 103.8 | 30.3 | 2.95 | 56.8 | 71.8
230521.3 |  |  | 1551 | 55.8 | 71.9 | 95.1 | 28.4 | 33.6 | 0.047 | 103.9 | 11.4 | 70.1 | 39.8 | 67.7 | 0.869 | 100.5 | 272.4 | 234.1 | 95.7 | 535.8 | 0.625 | 426.3 | 9.08 | 104.2 | 36.2 | 66.6 | 12 | 103.8 | 30.3 | 2.94 | 56.7 | 71.9
230522.3 |  |  | 1549 | 55.7 | 72.1 | 95 | 28.4 | 33.7 | 0.047 | 103.9 | 11.4 | 70 | 39.8 | 67.7 | 0.867 | 100.5 | 272.3 | 234 | 95.7 | 535.1 | 0.622 | 426.3 | 8.98 | 104.2 | 36.3 | 66.7 | 12 | 103.7 | 30.3 | 2.94 | 56.7 | 72.1
230523.3 |  |  | 1549 | 55.6 | 72.3 | 95 | 28.4 | 33.7 | 0.047 | 104 | 11.4 | 70 | 39.8 | 67.7 | 0.869 | 100.5 | 272.5 | 234.1 | 95.6 | 534.3 | 0.622 | 425.8 | 9 | 104.1 | 36.2 | 66.9 | 12 | 103.7 | 30.3 | 2.94 | 56.6 | 72.2
230524.3 |  |  | 1551 | 55.5 | 72.4 | 95 | 28.4 | 33.7 | 0.046 | 104 | 11.3 | 70 | 39.8 | 67.7 | 0.87 | 100.5 | 272.9 | 234.5 | 95.6 | 533.6 | 0.62 | 426.2 | 9.01 | 104.1 | 36.2 | 67.1 | 12 | 103.7 | 30.3 | 2.94 | 56.6 | 72.3
230525.3 |  |  | 1548 | 55.4 | 72.6 | 95 | 28.4 | 33.8 | 0.043 | 104 | 11.4 | 70 | 39.8 | 67.7 | 0.871 | 100.5 | 272.2 | 234.3 | 95.5 | 532.9 | 0.617 | 426.4 | 8.92 | 104.1 | 36.2 | 67.2 | 12 | 103.7 | 30.3 | 2.94 | 56.5 | 72.4
230526.3 |  |  | 1549 | 55.3 | 72.7 | 95 | 28.4 | 33.8 | 0.042 | 104 | 11.4 | 70 | 39.8 | 67.7 | 0.873 | 100.5 | 272.7 | 234.5 | 95.4 | 532.3 | 0.618 | 424.9 | 8.95 | 104.1 | 36.2 | 67.4 | 12 | 103.7 | 30.4 | 2.94 | 56.5 | 72.5
230527.3 |  |  | 1550 | 55.2 | 72.8 | 95 | 28.4 | 33.8 | 0.04 | 104 | 11.3 | 70 | 39.8 | 67.7 | 0.875 | 100.5 | 272.9 | 234.9 | 95.4 | 531.6 | 0.62 | 426.5 | 9 | 104.1 | 36.2 | 67.4 | 12 | 103.7 | 30.4 | 2.93 | 56.5 | 72.5
230528.3 |  |  | 1550 | 55.2 | 72.9 | 95 | 28.4 | 33.7 | 0.039 | 104 | 11.3 | 70 | 39.9 | 67.7 | 0.875 | 100.5 | 272.8 | 235 | 95.4 | 530.8 | 0.618 | 426.6 | 8.97 | 104.1 | 36.2 | 67.4 | 12 | 103.7 | 30.3 | 2.93 | 56.4 | 72.6
230529.3 |  |  | 1550 | 55.3 | 73.1 | 94.9 | 28.3 | 33.7 | 0.039 | 104 | 11.4 | 70 | 39.9 | 67.7 | 0.874 | 100.5 | 273.1 | 235.1 | 95.3 | 530.2 | 0.621 | 426.1 | 8.99 | 104.1 | 36.2 | 67.6 | 12 | 103.7 | 30.3 | 2.93 | 56.4 | 72.7
230530.3 |  |  | 1550 | 55.3 | 73.2 | 94.9 | 28.3 | 33.8 | 0.042 | 104 | 11.3 | 70 | 39.9 | 67.7 | 0.876 | 100.5 | 273.3 | 235.2 | 95.3 | 529.6 | 0.627 | 426.4 | 8.95 | 104.1 | 36.2 | 67.7 | 12 | 103.7 | 30.3 | 2.92 | 56.4 | 72.7
230531.3 |  |  | 1550 | 55.2 | 73.2 | 95 | 28.4 | 33.8 | 0.04 | 104 | 11.3 | 70 | 40 | 67.8 | 0.877 | 100.5 | 273.7 | 235.4 | 95.3 | 529 | 0.627 | 426.1 | 8.96 | 104.1 | 36.2 | 67.7 | 12 | 103.7 | 30.4 | 2.92 | 56.4 | 72.6
230532.3 |  |  | 1548 | 55.1 | 73.3 | 94.9 | 28.3 | 33.8 | 0.044 | 104 | 11.3 | 70 | 40 | 67.7 | 0.88 | 100.5 | 273.7 | 235.5 | 95.3 | 528.3 | 0.626 | 426.3 | 8.88 | 104.1 | 36.2 | 67.7 | 12 | 103.7 | 30.4 | 2.92 | 56.4 | 72.4
230533.3 |  |  | 1550 | 54.9 | 73.4 | 94.9 | 28.3 | 33.7 | 0.042 | 104 | 11.3 | 70 | 40 | 67.7 | 0.88 | 100.5 | 273.8 | 235.7 | 95.2 | 527.7 | 0.628 | 425.2 | 8.9 | 104.1 | 36.2 | 67.8 | 12 | 103.7 | 30.4 | 2.91 | 56.3 | 72.3
230534.3 |  |  | 1550 | 54.8 | 73.6 | 94.9 | 28.3 | 33.8 | 0.041 | 104 | 11.3 | 70 | 39.9 | 67.8 | 0.881 | 100.5 | 274 | 235.9 | 95.2 | 527.1 | 0.624 | 425.5 | 8.91 | 104.1 | 36.2 | 67.8 | 12 | 103.7 | 30.4 | 2.91 | 56.3 | 72.3
230535.3 |  |  | 1550 | 54.9 | 73.7 | 94.9 | 28.3 | 33.8 | 0.043 | 104 | 11.3 | 70 | 39.9 | 67.8 | 0.882 | 100.5 | 274.1 | 236.1 | 95.1 | 526.6 | 0.622 | 426.1 | 8.85 | 104.1 | 36.2 | 67.9 | 12 | 103.7 | 30.4 | 2.9 | 56.3 | 72.1
230536.3 |  |  | 1550 | 54.8 | 73.7 | 94.9 | 28.4 | 33.8 | 0.044 | 104 | 11.3 | 70 | 39.9 | 67.8 | 0.881 | 100.5 | 274.5 | 236.1 | 95.1 | 525.9 | 0.627 | 426.2 | 8.88 | 104.1 | 36.2 | 68 | 12 | 103.7 | 30.4 | 2.9 | 56.3 | 71.9
230537.3 |  |  | 1551 | 54.8 | 73.8 | 94.9 | 28.3 | 33.8 | 0.042 | 104 | 11.3 | 70 | 39.9 | 67.8 | 0.885 | 100.5 | 274.7 | 236.5 | 95.1 | 525.3 | 0.628 | 426.3 | 8.93 | 104.1 | 36.2 | 68.1 | 12 | 103.7 | 30.4 | 2.89 | 56.3 | 71.7
230538.3 |  |  | 1550 | 54.8 | 73.9 | 94.8 | 28.3 | 33.8 | 0.045 | 104 | 11.3 | 70 | 39.9 | 67.7 | 0.884 | 100.5 | 274.4 | 236.5 | 95.1 | 524.7 | 0.625 | 425.5 | 8.89 | 104 | 36.3 | 68.1 | 12 | 103.7 | 30.4 | 2.89 | 56.2 | 71.5
230539.3 |  |  | 1550 | 54.8 | 73.9 | 94.8 | 28.4 | 33.8 | 0.046 | 103.9 | 11.3 | 70 | 39.9 | 67.7 | 0.886 | 100.5 | 274 | 236.5 | 95.1 | 524.3 | 0.624 | 426.5 | 8.9 | 104 | 36.2 | 68.1 | 12 | 103.6 | 30.4 | 2.88 | 56.2 | 71.4
230540.3 |  |  | 1549 | 54.8 | 73.9 | 94.8 | 28.3 | 33.8 | 0.045 | 104 | 11.3 | 70 | 39.9 | 67.7 | 0.886 | 100.5 | 274 | 236.5 | 95.1 | 523.7 | 0.624 | 426.6 | 8.84 | 104 | 36.2 | 68.2 | 12 | 103.6 | 30.3 | 2.88 | 56.1 | 71.2
230541.3 |  |  | 1547 | 54.6 | 74.1 | 94.8 | 28.3 | 33.8 | 0.045 | 104 | 11.3 | 70 | 39.9 | 67.7 | 0.887 | 100.5 | 274.1 | 236.4 | 95 | 523.2 | 0.622 | 425.5 | 8.8 | 104 | 36.2 | 68.2 | 12 | 103.6 | 30.3 | 2.87 | 56.1 | 71.1
230542.3 |  |  | 1548 | 54.4 | 74.1 | 94.8 | 28.3 | 33.7 | 0.048 | 103.9 | 11.3 | 70 | 39.8 | 67.7 | 0.887 | 100.5 | 274.6 | 236.5 | 94.9 | 522.6 | 0.628 | 426.7 | 8.8 | 103.9 | 36.2 | 68.2 | 12 | 103.6 | 30.4 | 2.87 | 56 | 71.1
230543.3 |  |  | 1550 | 54.2 | 74.1 | 94.8 | 28.3 | 33.7 | 0.047 | 103.9 | 11.3 | 70 | 39.9 | 67.7 | 0.89 | 100.5 | 275.1 | 236.9 | 94.9 | 522.1 | 0.63 | 426.4 | 8.8 | 104 | 36.2 | 68.3 | 12 | 103.6 | 30.4 | 2.86 | 56 | 71
230544.3 |  |  | 1552 | 54.2 | 74.2 | 94.8 | 28.3 | 33.8 | 0.048 | 104 | 11.3 | 70 | 39.9 | 67.6 | 0.891 | 100.5 | 275.5 | 237.4 | 94.9 | 521.6 | 0.631 | 426.3 | 8.87 | 104 | 36.2 | 68.3 | 12 | 103.7 | 30.4 | 2.85 | 56 | 71.1
230545.3 |  |  | 1551 | 54.3 | 74.3 | 94.8 | 28.3 | 33.8 | 0.051 | 103.9 | 11.3 | 70 | 40 | 67.7 | 0.896 | 100.5 | 275.3 | 237.4 | 94.8 | 521.1 | 0.631 | 425.6 | 8.82 | 103.9 | 36.2 | 68.4 | 12 | 103.6 | 30.4 | 2.85 | 55.9 | 71.2
230546.3 |  |  | 1549 | 54.4 | 74.3 | 94.7 | 28.3 | 33.8 | 0.053 | 103.9 | 11.3 | 70 | 39.9 | 67.6 | 0.893 | 100.5 | 275.1 | 237.2 | 94.8 | 520.6 | 0.63 | 425.5 | 8.79 | 103.9 | 36.3 | 68.5 | 12 | 103.6 | 30.4 | 2.84 | 55.8 | 71.3
230547.3 |  |  | 1549 | 54.4 | 74.4 | 94.7 | 28.3 | 33.9 | 0.053 | 103.9 | 11.3 | 70 | 39.9 | 67.6 | 0.895 | 100.5 | 275.4 | 237.3 | 94.8 | 520.1 | 0.633 | 426.3 | 8.79 | 103.9 | 36.3 | 68.6 | 12 | 103.5 | 30.4 | 2.84 | 55.8 | 71.4
230548.3 |  |  | 1548 | 54.1 | 74.4 | 94.7 | 28.3 | 33.9 | 0.055 | 103.9 | 11.3 | 70 | 39.9 | 67.6 | 0.894 | 100.5 | 275.2 | 237.3 | 94.8 | 519.7 | 0.631 | 425.2 | 8.71 | 103.9 | 36.3 | 68.6 | 12 | 103.6 | 30.4 | 2.83 | 55.8 | 71.6
230549.3 |  |  | 1550 | 53.9 | 74.6 | 94.7 | 28.3 | 33.9 | 0.053 | 103.9 | 11.3 | 70 | 39.9 | 67.6 | 0.898 | 100.5 | 275.3 | 237.6 | 94.8 | 519.3 | 0.633 | 425.1 | 8.78 | 103.9 | 36.2 | 68.7 | 12 | 103.5 | 30.5 | 2.83 | 55.8 | 71.7
230550.3 |  |  | 1550 | 53.9 | 74.6 | 94.7 | 28.3 | 33.9 | 0.053 | 103.9 | 11.3 | 70 | 39.9 | 67.6 | 0.899 | 100.5 | 275.4 | 237.9 | 94.8 | 518.8 | 0.632 | 426.3 | 8.77 | 103.9 | 36.3 | 68.7 | 12 | 103.6 | 30.4 | 2.82 | 55.7 | 71.8
230551.3 |  |  | 1549 | 53.9 | 74.6 | 94.7 | 28.3 | 33.9 | 0.057 | 103.9 | 11.3 | 70 | 39.9 | 67.6 | 0.901 | 100.5 | 275.3 | 237.9 | 94.7 | 518.3 | 0.631 | 426.4 | 8.73 | 103.9 | 36.2 | 68.8 | 12 | 103.6 | 30.4 | 2.81 | 55.7 | 71.9
230552.3 |  |  | 1549 | 53.8 | 74.6 | 94.6 | 28.3 | 33.8 | 0.058 | 103.9 | 11.3 | 70 | 39.9 | 67.5 | 0.903 | 100.5 | 275.7 | 237.8 | 94.7 | 517.9 | 0.635 | 426.5 | 8.68 | 103.9 | 36.2 | 68.8 | 12 | 103.6 | 30.5 | 2.81 | 55.7 | 72
230553.3 |  |  | 1550 | 53.6 | 74.7 | 94.7 | 28.2 | 33.8 | 0.059 | 103.8 | 11.3 | 70 | 39.9 | 67.5 | 0.902 | 100.5 | 275.9 | 238.1 | 94.7 | 517.5 | 0.638 | 426.2 | 8.68 | 103.9 | 36.2 | 68.9 | 12 | 103.5 | 30.5 | 2.8 | 55.6 | 72.2
230554.3 |  |  | 1551 | 53.5 | 74.8 | 94.7 | 28.2 | 33.8 | 0.057 | 103.8 | 11.3 | 70 | 40.6 | 67.5 | 0.902 | 100.5 | 276.3 | 238.3 | 94.6 | 517.1 | 0.636 | 426.4 | 8.68 | 103.9 | 36.2 | 68.9 | 12 | 103.6 | 30.4 | 2.79 | 55.6 | 72.3
230555.3 |  |  | 1550 | 53.5 | 74.8 | 94.6 | 28.3 | 33.9 | 0.057 | 103.8 | 11.3 | 70 | 41 | 67.5 | 0.903 | 100.5 | 276.2 | 238.3 | 94.6 | 516.7 | 0.638 | 426.5 | 8.66 | 103.9 | 36.2 | 69.1 | 12 | 103.5 | 30.5 | 2.79 | 55.6 | 72.3
230556.3 |  |  | 1550 | 53.6 | 74.8 | 94.6 | 28.3 | 33.8 | 0.057 | 103.8 | 11.3 | 70 | 41 | 67.5 | 0.904 | 100.5 | 276.2 | 238.4 | 94.6 | 516.2 | 0.636 | 425.5 | 8.68 | 103.9 | 36.2 | 69.2 | 12 | 103.5 | 30.5 | 2.78 | 55.5 | 72.4
230557.3 |  |  | 1549 | 53.5 | 74.8 | 94.6 | 28.2 | 33.9 | 0.057 | 103.9 | 11.3 | 70 | 41 | 67.5 | 0.905 | 100.5 | 276.6 | 238.4 | 94.6 | 515.8 | 0.635 | 426.1 | 8.68 | 103.9 | 36.2 | 69.2 | 12 | 103.6 | 30.5 | 2.78 | 55.6 | 72.5
230558.3 |  |  | 1550 | 53.5 | 74.8 | 94.5 | 28.3 | 33.8 | 0.058 | 103.8 | 11.3 | 70 | 41 | 67.5 | 0.91 | 100.5 | 276.9 | 238.7 | 94.5 | 515.4 | 0.634 | 426 | 8.71 | 103.9 | 36.2 | 69.3 | 12 | 103.5 | 30.5 | 2.77 | 55.6 | 72.6
230559.3 |  |  | 1550 | 53.5 | 74.9 | 94.6 | 28.2 | 33.9 | 0.059 | 103.8 | 11.3 | 70 | 41.1 | 67.6 | 0.907 | 100.5 | 277.2 | 238.9 | 94.5 | 515 | 0.635 | 426.5 | 8.73 | 103.9 | 36.2 | 69.4 | 12 | 103.5 | 30.6 | 2.77 | 55.5 | 72.6
230560.3 |  |  | 1550 | 53.5 | 75.1 | 94.4 | 28.3 | 34 | 0.06 | 103.8 | 11.3 | 70.1 | 41.1 | 67.4 | 0.907 | 100.5 | 276.6 | 238.8 | 94.5 | 514.6 | 0.634 | 425.6 | 8.68 | 103.9 | 36.2 | 69.6 | 12 | 103.5 | 30.5 | 2.76 | 55.5 | 72.6
230561.3 |  |  | 1548 | 53.4 | 75.1 | 94.5 | 28.3 | 33.9 | 0.062 | 103.8 | 11.3 | 70 | 41 | 67.5 | 0.908 | 100.5 | 276 | 238.7 | 94.4 | 514.3 | 0.635 | 425.2 | 8.59 | 103.9 | 36.1 | 69.7 | 12 | 103.5 | 30.6 | 2.76 | 55.4 | 72.6
230562.3 |  |  | 1549 | 53.2 | 75.2 | 94.5 | 28.2 | 33.9 | 0.063 | 103.8 | 11.3 | 70.1 | 41 | 67.6 | 0.907 | 100.5 | 276.7 | 238.9 | 94.4 | 513.9 | 0.637 | 426.7 | 8.63 | 103.9 | 36.1 | 69.8 | 12 | 103.5 | 30.6 | 2.75 | 55.3 | 72.6
230563.3 |  |  | 1549 | 53.1 | 75.2 | 94.4 | 28.3 | 33.9 | 0.065 | 103.8 | 11.3 | 70.1 | 40.9 | 67.6 | 0.908 | 100.5 | 276.6 | 239 | 94.4 | 513.5 | 0.635 | 425.6 | 8.6 | 103.9 | 36.2 | 69.9 | 12 | 103.5 | 30.5 | 2.75 | 55.3 | 72.4
230564.3 |  |  | 1549 | 53 | 75.3 | 94.4 | 28.3 | 33.9 | 0.062 | 103.8 | 11.3 | 70.1 | 40.9 | 67.6 | 0.912 | 100.5 | 277.1 | 239.2 | 94.4 | 513.1 | 0.636 | 425.4 | 8.61 | 103.9 | 36.2 | 70 | 12 | 103.5 | 30.5 | 2.74 | 55.3 | 72.3
230565.3 |  |  | 1550 | 53 | 75.3 | 94.4 | 28.3 | 33.8 | 0.062 | 103.8 | 11.3 | 70.1 | 40.9 | 67.6 | 0.912 | 100.5 | 277.1 | 239.2 | 94.4 | 512.8 | 0.636 | 426.7 | 8.6 | 103.9 | 36.2 | 70.1 | 12 | 103.5 | 30.5 | 2.74 | 55.3 | 72.2
230566.3 |  |  | 1550 | 53 | 75.4 | 94.4 | 28.3 | 33.8 | 0.062 | 103.8 | 11.3 | 70.1 | 40.9 | 67.6 | 0.911 | 100.5 | 277.2 | 239.3 | 94.4 | 512.4 | 0.633 | 426.6 | 8.62 | 103.9 | 36.2 | 70.2 | 12 | 103.5 | 30.6 | 2.73 | 55.2 | 72.1
230567.3 |  |  | 1550 | 53 | 75.5 | 94.4 | 28.2 | 33.8 | 0.062 | 103.8 | 11.3 | 70.1 | 40.8 | 67.7 | 0.912 | 100.5 | 277.2 | 239.4 | 94.4 | 512 | 0.634 | 426.4 | 8.59 | 103.9 | 36.2 | 70.3 | 12 | 103.5 | 30.6 | 2.73 | 55.3 | 71.9
230568.3 |  |  | 1549 | 53 | 75.6 | 94.4 | 28.2 | 33.9 | 0.065 | 103.8 | 11.3 | 70.1 | 40.8 | 67.6 | 0.912 | 100.5 | 277.7 | 239.4 | 94.3 | 511.6 | 0.637 | 425.6 | 8.6 | 103.9 | 36.1 | 70.4 | 12 | 103.5 | 30.6 | 2.73 | 55.2 | 71.7
230569.3 |  |  | 1549 | 53 | 75.7 | 94.3 | 28.2 | 33.8 | 0.064 | 103.8 | 11.3 | 70.1 | 40.8 | 67.6 | 0.912 | 100.5 | 277.5 | 239.6 | 94.3 | 511.3 | 0.633 | 426.3 | 8.5 | 103.9 | 36.2 | 70.4 | 12 | 103.5 | 30.6 | 2.72 | 55.2 | 71.6
230570.3 |  |  | 1550 | 52.8 | 75.8 | 94.3 | 28.2 | 33.9 | 0.053 | 103.8 | 11.3 | 70.1 | 40.8 | 67.6 | 0.915 | 100.5 | 277.8 | 239.7 | 94.3 | 511 | 0.633 | 426.2 | 8.56 | 103.9 | 36.2 | 70.6 | 12 | 103.4 | 30.6 | 2.72 | 55.3 | 71.4
230571.3 |  |  | 1554 | 53 | 75.8 | 94.3 | 28.2 | 33.9 | 0.065 | 103.8 | 11.3 | 70.1 | 40.9 | 67.6 | 0.917 | 100.5 | 278.5 | 240.3 | 94.2 | 510.7 | 0.639 | 426 | 8.67 | 103.9 | 36.2 | 70.7 | 12 | 103.5 | 30.5 | 2.71 | 55.4 | 71.3
230572.3 |  |  | 1549 | 53 | 75.9 | 94.3 | 28.2 | 33.8 | 0.069 | 103.8 | 11.3 | 70.1 | 40.9 | 67.6 | 0.916 | 100.5 | 277.1 | 239.9 | 94.2 | 510.3 | 0.638 | 426 | 8.51 | 103.9 | 36.1 | 70.8 | 12 | 103.5 | 30.5 | 2.71 | 55.2 | 71.2
230573.3 |  |  | 1547 | 52.9 | 76.1 | 94.3 | 28.2 | 33.8 | 0.069 | 103.8 | 11.3 | 70.1 | 40.9 | 67.6 | 0.918 | 100.5 | 277 | 239.7 | 94.2 | 510.1 | 0.639 | 426.3 | 8.47 | 103.9 | 36.2 | 70.8 | 12 | 103.4 | 30.5 | 2.71 | 55.1 | 71.1
230574.3 |  |  | 1549 | 52.6 | 76.1 | 94.2 | 28.1 | 33.9 | 0.068 | 103.8 | 11.3 | 70.1 | 40.8 | 67.5 | 0.918 | 100.5 | 277.6 | 239.9 | 94.2 | 509.7 | 0.639 | 426.7 | 8.52 | 103.9 | 36.1 | 71 | 12 | 103.4 | 30.5 | 2.71 | 55.1 | 71.1
230575.3 |  |  | 1550 | 52.4 | 76.2 | 94.2 | 28.1 | 33.8 | 0.069 | 103.9 | 11.3 | 70.1 | 40.8 | 67.5 | 0.917 | 100.5 | 278 | 240.2 | 94.2 | 509.4 | 0.637 | 425.9 | 8.52 | 103.9 | 36.1 | 71.1 | 12 | 103.4 | 30.5 | 2.7 | 55 | 71.1
230576.3 |  |  | 1548 | 52.3 | 76.3 | 94.3 | 28.3 | 33.9 | 0.068 | 104 | 11.3 | 70.1 | 40.9 | 67.4 | 0.925 | 100.5 | 278 | 240.1 | 94.2 | 509.1 | 0.634 | 425.9 | 8.44 | 103.9 | 36.1 | 71.2 | 12 | 103.4 | 30.6 | 2.7 | 55 | 71.2
230577.3 |  |  | 1549 | 52.2 | 76.3 | 94.2 | 28.2 | 33.8 | 0.064 | 104 | 11.3 | 70.1 | 40.9 | 67.4 | 0.924 | 100.5 | 277.9 | 240.2 | 94.1 | 508.8 | 0.634 | 426.5 | 8.42 | 103.9 | 36.2 | 71.3 | 12 | 103.4 | 30.6 | 2.69 | 54.9 | 71.3
230578.3 |  |  | 1550 | 52 | 76.4 | 94.2 | 28.2 | 33.9 | 0.061 | 104.1 | 11.3 | 70.1 | 40.9 | 67.4 | 0.924 | 100.5 | 278.3 | 240.5 | 94.1 | 508.6 | 0.633 | 425.6 | 8.43 | 103.9 | 36.2 | 71.3 | 12 | 103.4 | 30.6 | 2.69 | 54.9 | 71.4
230579.3 |  |  | 1550 | 52 | 76.4 | 94.2 | 28.3 | 33.9 | 0.057 | 104.1 | 11.3 | 70 | 40.9 | 67.5 | 0.925 | 100.5 | 278.7 | 240.6 | 94.1 | 508.3 | 0.634 | 425.6 | 8.48 | 103.9 | 36.1 | 71.4 | 12 | 103.4 | 30.7 | 2.68 | 54.9 | 71.6
230580.3 |  |  | 1550 | 52.1 | 76.5 | 94.2 | 28.1 | 33.9 | 0.057 | 104.1 | 11.3 | 70 | 40.8 | 67.4 | 0.927 | 100.5 | 278.4 | 240.6 | 94.1 | 508.1 | 0.63 | 426.1 | 8.47 | 103.9 | 36.1 | 71.5 | 12 | 103.4 | 30.6 | 2.68 | 54.9 | 71.7
230581.3 |  |  | 1549 | 52.1 | 76.7 | 94.2 | 28.1 | 33.9 | 0.052 | 104.1 | 11.3 | 70 | 40.8 | 67.4 | 0.927 | 100.5 | 278.4 | 240.4 | 94.1 | 507.8 | 0.629 | 426.4 | 8.46 | 103.8 | 36.1 | 71.6 | 12 | 103.4 | 30.6 | 2.67 | 54.9 | 71.9
230582.3 |  |  | 1549 | 52.1 | 76.8 | 94.1 | 28.1 | 33.9 | 0.049 | 104.1 | 11.3 | 70 | 40.9 | 67.4 | 0.929 | 100.5 | 278.1 | 240.6 | 94.1 | 507.5 | 0.628 | 426.4 | 8.4 | 103.9 | 36.1 | 71.7 | 12 | 103.4 | 30.6 | 2.67 | 54.9 | 71.9
230583.3 |  |  | 1550 | 51.9 | 76.9 | 94.1 | 28.2 | 33.9 | 0.046 | 104.1 | 11.3 | 70 | 40.9 | 67.4 | 0.929 | 100.5 | 278.4 | 240.8 | 94 | 507.3 | 0.628 | 425.4 | 8.43 | 103.9 | 36.1 | 71.8 | 12 | 103.4 | 30.6 | 2.67 | 54.9 | 72.1
230584.3 |  |  | 1550 | 51.9 | 77 | 94.1 | 28.2 | 33.9 | 0.046 | 104.1 | 11.3 | 70 | 40.9 | 67.4 | 0.931 | 100.5 | 278.4 | 240.9 | 94 | 507 | 0.625 | 426.7 | 8.44 | 103.8 | 36.1 | 71.8 | 12 | 103.4 | 30.6 | 2.66 | 54.8 | 72.2
230585.3 |  |  | 1549 | 51.8 | 77 | 94.1 | 28.1 | 33.9 | 0.043 | 104 | 11.3 | 70 | 40.9 | 67.4 | 0.932 | 100.5 | 278.2 | 240.7 | 94 | 506.8 | 0.621 | 426.4 | 8.38 | 103.9 | 36.1 | 71.8 | 12 | 103.4 | 30.5 | 2.66 | 54.8 | 72.3
230586.3 |  |  | 1549 | 51.8 | 77.1 | 94 | 28.1 | 33.9 | 0.042 | 104.1 | 11.3 | 70 | 40.9 | 67.4 | 0.932 | 100.5 | 278.4 | 240.8 | 94 | 506.6 | 0.622 | 425.6 | 8.39 | 103.9 | 36.2 | 71.9 | 12 | 103.4 | 30.4 | 2.66 | 54.8 | 72.4
230587.3 |  |  | 1551 | 51.7 | 77.3 | 94 | 28.1 | 34 | 0.042 | 104 | 11.3 | 70 | 41 | 67.4 | 0.931 | 100.5 | 279.1 | 241.1 | 94 | 506.4 | 0.623 | 426.6 | 8.4 | 103.8 | 36.1 | 72.1 | 12 | 103.4 | 30.6 | 2.65 | 54.8 | 72.4
230588.3 |  |  | 1551 | 51.7 | 77.3 | 94 | 28.2 | 33.9 | 0.043 | 104 | 11.3 | 70 | 40.7 | 67.4 | 0.934 | 100.5 | 278.7 | 241.2 | 94 | 506.1 | 0.618 | 426.5 | 8.37 | 103.8 | 36.1 | 72.2 | 12 | 103.3 | 30.6 | 2.65 | 54.8 | 72.5
230589.3 |  |  | 1549 | 51.7 | 77.3 | 94 | 28.1 | 33.8 | 0.043 | 104 | 11.3 | 70 | 40 | 67.4 | 0.935 | 100.5 | 278.7 | 241.1 | 93.9 | 505.8 | 0.62 | 426.6 | 8.35 | 103.8 | 36.1 | 72.2 | 12 | 103.4 | 30.6 | 2.64 | 54.7 | 72.5
230590.3 |  |  | 1549 | 51.6 | 77.5 | 93.9 | 28.1 | 33.9 | 0.044 | 104 | 11.3 | 70 | 40.3 | 67.4 | 0.937 | 100.5 | 279.2 | 241.1 | 93.9 | 505.6 | 0.62 | 425.6 | 8.31 | 103.8 | 36.1 | 72.3 | 12 | 103.4 | 30.7 | 2.64 | 54.7 | 72.6
230591.3 |  |  | 1551 | 51.5 | 77.6 | 93.9 | 28.1 | 33.9 | 0.043 | 104 | 11.3 | 70 | 40.9 | 67.5 | 0.937 | 100.5 | 279.8 | 241.5 | 93.9 | 505.4 | 0.62 | 425.4 | 8.36 | 103.8 | 36.1 | 72.3 | 12 | 103.3 | 30.7 | 2.63 | 54.7 | 72.6
230592.3 |  |  | 1551 | 51.5 | 77.7 | 93.8 | 28.2 | 34 | 0.045 | 104 | 11.3 | 70 | 40.8 | 67.5 | 0.938 | 100.5 | 279.9 | 241.7 | 93.9 | 505.2 | 0.62 | 426 | 8.37 | 103.8 | 36.1 | 72.5 | 12 | 103.4 | 30.7 | 2.63 | 54.7 | 72.5
230593.3 |  |  | 1550 | 51.5 | 77.7 | 93.7 | 28.2 | 34 | 0.043 | 104 | 11.3 | 70 | 40.6 | 67.5 | 0.937 | 100.5 | 279.9 | 241.8 | 93.9 | 505 | 0.621 | 426.1 | 8.36 | 103.8 | 36.2 | 72.5 | 12 | 103.3 | 30.7 | 2.62 | 54.7 | 72.3
230594.3 |  |  | 1550 | 51.5 | 77.8 | 93.6 | 28.2 | 33.9 | 0.043 | 104 | 11.3 | 70 | 40.5 | 67.5 | 0.939 | 100.5 | 279.8 | 242.1 | 93.9 | 504.9 | 0.621 | 426.2 | 8.39 | 103.8 | 36.2 | 72.6 | 12 | 103.3 | 30.7 | 2.62 | 54.7 | 72.2
230595.3 |  |  | 1550 | 51.5 | 77.8 | 93.5 | 28.1 | 33.9 | 0.042 | 104 | 11.3 | 70 | 40.3 | 67.5 | 0.944 | 100.5 | 280.1 | 242.3 | 93.9 | 504.6 | 0.619 | 425.9 | 8.35 | 103.8 | 36.2 | 72.6 | 12 | 103.3 | 30.7 | 2.61 | 54.7 | 71.9
230596.3 |  |  | 1548 | 51.4 | 77.9 | 93.4 | 28.2 | 33.9 | 0.044 | 104 | 11.3 | 70 | 40.1 | 67.5 | 0.941 | 100.5 | 279.9 | 242.4 | 93.8 | 504.4 | 0.617 | 426.7 | 8.31 | 103.8 | 36.1 | 72.7 | 12 | 103.3 | 30.7 | 2.61 | 54.7 | 71.7
230597.3 |  |  | 1548 | 51.3 | 77.9 | 93.3 | 28.1 | 33.9 | 0.045 | 104 | 11.3 | 70 | 40 | 67.6 | 0.944 | 100.5 | 280.6 | 242.7 | 93.8 | 504.1 | 0.617 | 426.8 | 8.3 | 103.8 | 36.2 | 72.7 | 12 | 103.4 | 30.7 | 2.61 | 54.7 | 71.4
230598.3 |  |  | 1550 | 51.2 | 78 | 93.2 | 28.2 | 33.9 | 0.043 | 104 | 11.3 | 70 | 39.9 | 67.6 | 0.945 | 100.5 | 281.1 | 243.1 | 93.8 | 503.9 | 0.62 | 425.4 | 8.38 | 103.8 | 36.2 | 72.8 | 12 | 103.3 | 30.7 | 2.6 | 54.7 | 71.3
230599.3 |  |  | 1550 | 51.3 | 78.1 | 93.1 | 28.2 | 33.9 | 0.043 | 104 | 11.3 | 70 | 39.8 | 67.5 | 0.945 | 100.5 | 281.2 | 243.4 | 93.8 | 503.7 | 0.617 | 426.7 | 8.34 | 103.8 | 36.3 | 72.8 | 12 | 103.4 | 30.7 | 2.6 | 54.7 | 71.1
230600.3 |  |  | 1550 | 51.3 | 78.1 | 93 | 28.1 | 33.9 | 0.045 | 103.9 | 11.3 | 70 | 39.8 | 67.5 | 0.946 | 100.5 | 281 | 243.3 | 93.7 | 503.5 | 0.615 | 426.7 | 8.27 | 103.8 | 36.3 | 72.9 | 12 | 103.3 | 30.7 | 2.6 | 54.6 | 71
230601.3 |  |  | 1549 | 51.2 | 78.2 | 92.9 | 28.1 | 33.8 | 0.045 | 103.9 | 11.3 | 70 | 39.8 | 67.5 | 0.949 | 100.5 | 281.5 | 243.6 | 93.8 | 503.3 | 0.618 | 426.2 | 8.27 | 103.8 | 36.3 | 72.9 | 12 | 103.3 | 30.6 | 2.59 | 54.5 | 70.9
230602.3 |  |  | 1549 | 51 | 78.3 | 92.9 | 28.1 | 33.8 | 0.046 | 103.9 | 11.3 | 70 | 39.7 | 67.4 | 0.951 | 100.5 | 282 | 243.7 | 93.7 | 503.2 | 0.617 | 426 | 8.25 | 103.8 | 36.3 | 73 | 12 | 103.3 | 30.7 | 2.59 | 54.5 | 71
230603.3 |  |  | 1551 | 50.9 | 78.3 | 92.8 | 28.1 | 33.8 | 0.045 | 103.9 | 11.3 | 70 | 39.7 | 67.4 | 0.949 | 100.5 | 282.4 | 244.1 | 93.7 | 503 | 0.617 | 425.8 | 8.26 | 103.8 | 36.3 | 73.1 | 12 | 103.3 | 30.7 | 2.58 | 54.5 | 71.1
230604.3 |  |  | 1551 | 50.9 | 78.4 | 92.8 | 28.1 | 33.9 | 0.048 | 103.9 | 11.3 | 70 | 39.7 | 67.4 | 0.95 | 100.5 | 282.4 | 244.2 | 93.7 | 502.8 | 0.621 | 426.4 | 8.31 | 103.8 | 36.3 | 73.2 | 12 | 103.3 | 30.7 | 2.58 | 54.5 | 71.2
230605.3 |  |  | 1550 | 51 | 78.6 | 92.8 | 28.1 | 33.9 | 0.047 | 103.9 | 11.3 | 70 | 39.7 | 67.4 | 0.951 | 100.5 | 281.8 | 244.1 | 93.6 | 502.7 | 0.62 | 425.1 | 8.24 | 103.8 | 36.3 | 73.2 | 12 | 103.3 | 30.7 | 2.58 | 54.5 | 71.3
230606.3 |  |  | 1549 | 51 | 78.6 | 92.7 | 28.1 | 33.9 | 0.047 | 103.9 | 11.3 | 70 | 39.7 | 67.4 | 0.951 | 100.5 | 281.7 | 244.3 | 93.6 | 502.5 | 0.622 | 425.4 | 8.24 | 103.8 | 36.2 | 73.3 | 12 | 103.3 | 30.7 | 2.57 | 54.4 | 71.4
230607.3 |  |  | 1548 | 50.8 | 78.6 | 92.7 | 27.9 | 33.8 | 0.05 | 103.9 | 11.3 | 70 | 39.7 | 67.3 | 0.953 | 100.5 | 281.9 | 244.2 | 93.6 | 502.3 | 0.621 | 426.4 | 8.2 | 103.8 | 36.3 | 73.4 | 12 | 103.3 | 30.7 | 2.57 | 54.4 | 71.6
230608.3 |  |  | 1549 | 50.6 | 78.7 | 92.7 | 28.1 | 33.9 | 0.052 | 103.9 | 11.3 | 70 | 39.7 | 67.4 | 0.957 | 100.5 | 281.9 | 244.2 | 93.6 | 502.2 | 0.624 | 426.1 | 8.19 | 103.8 | 36.3 | 73.5 | 12 | 103.2 | 30.7 | 2.56 | 54.3 | 71.7
230609.3 |  |  | 1548 | 50.4 | 78.7 | 92.7 | 28.1 | 33.9 | 0.05 | 103.8 | 11.3 | 70 | 39.7 | 67.4 | 0.956 | 100.5 | 282.1 | 244.4 | 93.6 | 501.8 | 0.621 | 426 | 8.11 | 103.8 | 36.3 | 73.6 | 12 | 103.3 | 30.7 | 2.56 | 54.3 | 71.8
230610.3 |  |  | 1549 | 50.3 | 78.7 | 92.7 | 28.1 | 33.9 | 0.051 | 103.9 | 11.3 | 70 | 39.7 | 67.3 | 0.956 | 100.5 | 282.5 | 244.6 | 93.5 | 501.8 | 0.624 | 426.7 | 8.14 | 103.8 | 36.2 | 73.7 | 12 | 103.3 | 30.7 | 2.55 | 54.3 | 71.9
230611.3 |  |  | 1549 | 50.1 | 78.8 | 92.7 | 28.1 | 33.9 | 0.049 | 103.9 | 11.3 | 70 | 39.7 | 67.3 | 0.957 | 100.5 | 282.7 | 244.7 | 93.5 | 501.7 | 0.622 | 426.6 | 8.14 | 103.8 | 36.2 | 73.8 | 12 | 103.3 | 30.8 | 2.55 | 54.3 | 72.1
230612.3 |  |  | 1551 | 50.1 | 78.8 | 92.7 | 28.1 | 33.8 | 0.049 | 103.9 | 11.3 | 70 | 39.6 | 67.3 | 0.957 | 100.5 | 283.4 | 245.2 | 93.4 | 501.4 | 0.624 | 426.5 | 8.2 | 103.8 | 36.2 | 73.8 | 12 | 103.3 | 30.8 | 2.55 | 54.3 | 72.2
230613.3 |  |  | 1551 | 50.2 | 78.9 | 92.7 | 28.1 | 33.9 | 0.049 | 103.9 | 11.3 | 70 | 39.7 | 67.4 | 0.961 | 100.5 | 283.1 | 245.1 | 93.4 | 501.4 | 0.623 | 425.4 | 8.18 | 103.8 | 36.3 | 73.8 | 12 | 103.3 | 30.7 | 2.54 | 54.3 | 72.3
230614.3 |  |  | 1550 | 50.3 | 79 | 92.7 | 28 | 33.9 | 0.049 | 103.9 | 11.3 | 70 | 39.6 | 67.3 | 0.966 | 100.5 | 283.2 | 245 | 93.4 | 501.2 | 0.622 | 426.2 | 8.18 | 103.8 | 36.2 | 73.9 | 12 | 103.3 | 30.7 | 2.54 | 54.3 | 72.3
230615.3 |  |  | 1549 | 50.3 | 79.1 | 92.7 | 28.1 | 33.9 | 0.048 | 103.9 | 11.3 | 70 | 39.6 | 67.4 | 0.963 | 100.5 | 282.8 | 244.7 | 93.4 | 501 | 0.621 | 426 | 8.12 | 103.8 | 36.2 | 74 | 12 | 103.3 | 30.7 | 2.53 | 54.3 | 72.4
230616.3 |  |  | 1551 | 50.2 | 79.1 | 92.7 | 28.1 | 33.9 | 0.048 | 103.9 | 11.3 | 70 | 39.7 | 67.3 | 0.963 | 100.5 | 283.5 | 245.2 | 93.4 | 500.9 | 0.621 | 426.3 | 8.17 | 103.8 | 36.2 | 74.1 | 12 | 103.3 | 30.7 | 2.53 | 54.3 | 72.5
230617.3 |  |  | 1551 | 50.2 | 79.2 | 92.7 | 28.1 | 33.9 | 0.05 | 103.9 | 11.3 | 70.1 | 39.8 | 67.3 | 0.964 | 100.5 | 283.4 | 245.3 | 93.3 | 500.7 | 0.623 | 425.5 | 8.15 | 103.8 | 36.2 | 74.1 | 12 | 103.3 | 30.7 | 2.52 | 54.3 | 72.6
230618.3 |  |  | 1551 | 50.2 | 79.3 | 92.6 | 28.1 | 33.9 | 0.052 | 103.8 | 11.3 | 70.1 | 39.8 | 67.4 | 0.965 | 100.5 | 283 | 245.3 | 93.3 | 500.7 | 0.624 | 425.2 | 8.15 | 103.8 | 36.3 | 74.2 | 12 | 103.2 | 30.7 | 2.52 | 54.2 | 72.7
230619.3 |  |  | 1548 | 50.1 | 79.3 | 92.6 | 28.1 | 33.9 | 0.053 | 103.8 | 11.3 | 70.1 | 39.8 | 67.3 | 0.966 | 100.5 | 282.4 | 245.1 | 93.3 | 500.5 | 0.62 | 426.5 | 8.02 | 103.8 | 36.2 | 74.3 | 12 | 103.3 | 30.8 | 2.52 | 54.2 | 72.6
230620.3 |  |  | 1549 | 49.9 | 79.4 | 92.6 | 28 | 33.9 | 0.052 | 103.8 | 11.3 | 70.1 | 39.7 | 67.4 | 0.967 | 100.5 | 283 | 245.2 | 93.3 | 500.4 | 0.619 | 425.5 | 8.08 | 103.7 | 36.3 | 74.3 | 12 | 103.2 | 30.7 | 2.51 | 54.2 | 72.6
230621.3 |  |  | 1549 | 49.7 | 79.4 | 92.5 | 28.1 | 33.9 | 0.052 | 103.8 | 11.3 | 70.1 | 39.6 | 67.4 | 0.967 | 100.5 | 283.5 | 245.5 | 93.2 | 500.2 | 0.617 | 425.5 | 8.08 | 103.8 | 36.3 | 74.3 | 12 | 103.2 | 30.7 | 2.51 | 54.1 | 72.6
230622.3 |  |  | 1550 | 49.8 | 79.6 | 92.4 | 28.1 | 33.9 | 0.054 | 103.8 | 11.4 | 70.1 | 39.6 | 67.4 | 0.966 | 100.5 | 283.8 | 245.7 | 93.2 | 500 | 0.619 | 426.5 | 8.1 | 103.8 | 36.3 | 74.3 | 12 | 103.2 | 30.8 | 2.5 | 54.1 | 72.6
230623.3 |  |  | 1549 | 49.7 | 79.5 | 92.4 | 28 | 33.9 | 0.052 | 103.8 | 11.4 | 70.1 | 39.9 | 67.4 | 0.968 | 100.5 | 284 | 245.7 | 93.2 | 499.9 | 0.619 | 426.2 | 8.07 | 103.8 | 36.3 | 74.2 | 12 | 103.2 | 30.7 | 2.5 | 54.1 | 72.6
230624.3 |  |  | 1550 | 49.7 | 79.4 | 92.3 | 28.1 | 33.9 | 0.05 | 103.8 | 11.4 | 70.1 | 40.2 | 67.4 | 0.968 | 100.5 | 284.3 | 245.9 | 93.2 | 499.7 | 0.621 | 426.4 | 8.07 | 103.8 | 36.3 | 74.1 | 12 | 103.2 | 30.7 | 2.5 | 54.1 | 72.4
230625.3 |  |  | 1551 | 49.8 | 79.4 | 92.3 | 28 | 33.8 | 0.052 | 103.8 | 11.4 | 70.1 | 40.5 | 67.5 | 0.967 | 100.5 | 284.5 | 246.3 | 93.2 | 499.6 | 0.622 | 425.5 | 8.13 | 103.8 | 36.3 | 73.9 | 12 | 103.2 | 30.8 | 2.49 | 54.1 | 72.3
230626.3 |  |  | 1550 | 49.8 | 79.5 | 92.2 | 28.1 | 33.8 | 0.051 | 103.8 | 11.3 | 70.1 | 40.7 | 67.4 | 0.971 | 100.5 | 284.3 | 246.1 | 93.2 | 499.4 | 0.62 | 426.2 | 8.08 | 103.7 | 36.3 | 73.8 | 12 | 103.2 | 30.8 | 2.49 | 54.2 | 72.2
230627.3 |  |  | 1549 | 49.9 | 79.5 | 92.2 | 28.1 | 33.9 | 0.054 | 103.8 | 11.4 | 70.1 | 40.9 | 67.4 | 0.973 | 100.5 | 284.4 | 246.1 | 93.1 | 499.4 | 0.622 | 426.2 | 8.07 | 103.8 | 36.3 | 73.7 | 12 | 103.2 | 30.8 | 2.49 | 54.2 | 72
230628.3 |  |  | 1550 | 49.8 | 79.5 | 92.1 | 28 | 33.9 | 0.052 | 103.8 | 11.4 | 70.1 | 41 | 67.4 | 0.973 | 100.5 | 284.8 | 246.4 | 93.1 | 499.3 | 0.621 | 425.5 | 8.07 | 103.8 | 36.3 | 73.5 | 12 | 103.2 | 30.7 | 2.48 | 54.1 | 71.9
230629.3 |  |  | 1550 | 49.7 | 79.4 | 92.1 | 28 | 33.9 | 0.052 | 103.8 | 11.4 | 70.1 | 41.1 | 67.4 | 0.974 | 100.5 | 284.4 | 246.5 | 93.1 | 499.2 | 0.617 | 426.5 | 8.07 | 103.8 | 36.3 | 73.4 | 12 | 103.3 | 30.7 | 2.48 | 54.2 | 71.8
230630.3 |  |  | 1550 | 49.8 | 79.4 | 92.1 | 28 | 33.9 | 0.052 | 103.9 | 11.4 | 70 | 40.6 | 67.5 | 0.974 | 100.5 | 284.5 | 246.7 | 93.1 | 498.9 | 0.62 | 426.2 | 8.06 | 103.8 | 36.3 | 73.2 | 12 | 103.3 | 30.8 | 2.48 | 54.2 | 71.7
230631.3 |  |  | 1550 | 49.8 | 79.4 | 92 | 28 | 33.9 | 0.052 | 103.9 | 11.4 | 70 | 40 | 67.5 | 0.974 | 100.5 | 284.7 | 246.8 | 93.1 | 498.8 | 0.627 | 426.8 | 8.1 | 103.7 | 36.3 | 73.1 | 12 | 103.2 | 30.8 | 2.47 | 54.3 | 71.5
230632.3 |  |  | 1549 | 49.7 | 79.4 | 91.9 | 28.1 | 34 | 0.05 | 103.9 | 11.4 | 70 | 39.6 | 67.5 | 0.975 | 100.5 | 284.8 | 246.9 | 93.1 | 498.7 | 0.63 | 425.8 | 8.05 | 103.8 | 36.3 | 73.1 | 12 | 103.2 | 30.8 | 2.47 | 54.3 | 71.4
230633.3 |  |  | 1550 | 49.6 | 79.3 | 91.9 | 28 | 33.9 | 0.052 | 103.9 | 11.4 | 70 | 39.2 | 67.4 | 0.977 | 100.5 | 285.1 | 247 | 93 | 498.5 | 0.63 | 425.5 | 8.05 | 103.7 | 36.3 | 72.8 | 12 | 103.2 | 30.8 | 2.47 | 54.3 | 71.3
230634.3 |  |  | 1551 | 49.6 | 79.3 | 91.9 | 28 | 33.9 | 0.052 | 104 | 11.4 | 70 | 39 | 67.4 | 0.977 | 100.5 | 285.7 | 247.4 | 93 | 498.4 | 0.629 | 426.7 | 8.09 | 103.8 | 36.3 | 72.7 | 12 | 103.2 | 30.7 | 2.47 | 54.3 | 71.2
230635.3 |  |  | 1557 | 50 | 79.2 | 91.8 | 28 | 33.9 | 0.025 | 104.4 | 11.4 | 70 | 39 | 67.4 | 0.977 | 100.5 | 287.6 | 248.3 | 93 | 498.3 | 0.641 | 426.5 | 8.56 | 103.7 | 36.2 | 72.5 | 12 | 103.4 | 30.8 | 2.47 | 55 | 71.2
230636.3 |  |  | 1556 | 50.9 | 79.1 | 91.8 | 28 | 33.8 | 0.055 | 104 | 11.4 | 70 | 39.2 | 67.4 | 0.977 | 100.5 | 285.9 | 248.4 | 92.9 | 498.2 | 0.636 | 426.7 | 8.25 | 103.8 | 36.2 | 72.3 | 12 | 103.4 | 30.8 | 2.47 | 54.8 | 71.2
230637.3 |  |  | 1546 | 51 | 78.9 | 91.7 | 28 | 33.8 | 0.054 | 104 | 11.4 | 70 | 39.3 | 67.3 | 0.974 | 100.5 | 284.8 | 247.1 | 92.9 | 498.1 | 0.632 | 425.6 | 8.07 | 103.8 | 36.2 | 72.2 | 12 | 103.2 | 30.8 | 2.47 | 54.6 | 71.3
230638.3 |  |  | 1545 | 50.7 | 78.9 | 91.7 | 28 | 33.9 | 0.051 | 104 | 11.4 | 70 | 39.5 | 67.3 | 0.977 | 100.5 | 285.1 | 246.9 | 92.9 | 497.9 | 0.628 | 426.2 | 8.04 | 103.8 | 36.2 | 72 | 12 | 103.3 | 30.7 | 2.47 | 54.6 | 71.4
230639.3 |  |  | 1548 | 49.9 | 78.8 | 91.7 | 28 | 33.8 | 0.049 | 104 | 11.4 | 70 | 39.5 | 67.3 | 0.98 | 100.5 | 285.9 | 247.5 | 92.9 | 497.8 | 0.63 | 426.3 | 8.09 | 103.8 | 36.2 | 71.9 | 12 | 103.2 | 30.8 | 2.46 | 54.5 | 71.5
230640.3 |  |  | 1548 | 49.7 | 78.7 | 91.6 | 28 | 33.9 | 0.048 | 104 | 11.4 | 70 | 39.5 | 67.3 | 0.978 | 100.5 | 285.9 | 247.6 | 92.9 | 497.7 | 0.625 | 425.4 | 8.01 | 103.8 | 36.2 | 71.7 | 12 | 103.3 | 30.9 | 2.46 | 54.5 | 71.6
230641.3 |  |  | 1550 | 49.7 | 78.6 | 91.6 | 28 | 33.9 | 0.05 | 104 | 11.4 | 70 | 39.5 | 67.3 | 0.976 | 100.5 | 286 | 248 | 92.8 | 497.6 | 0.629 | 426.7 | 8.08 | 103.8 | 36.3 | 71.6 | 12 | 103.2 | 30.8 | 2.46 | 54.4 | 71.8
230642.3 |  |  | 1550 | 49.7 | 78.6 | 91.6 | 27.9 | 33.9 | 0.052 | 104 | 11.4 | 70 | 39.5 | 67.3 | 0.977 | 100.5 | 286.2 | 248.2 | 92.9 | 497.5 | 0.627 | 426.2 | 8.06 | 103.8 | 36.2 | 71.3 | 12 | 103.2 | 30.8 | 2.46 | 54.4 | 71.8
230643.3 |  |  | 1550 | 49.7 | 78.5 | 91.6 | 28 | 33.9 | 0.051 | 104 | 11.4 | 70 | 39.6 | 67.3 | 0.975 | 100.5 | 286.5 | 248.3 | 92.9 | 497.4 | 0.63 | 426.7 | 8.08 | 103.8 | 36.2 | 71.2 | 12 | 103.2 | 30.9 | 2.46 | 54.4 | 71.9
230644.3 |  |  | 1551 | 49.8 | 78.3 | 91.5 | 28.1 | 33.9 | 0.049 | 104.1 | 11.4 | 70 | 39.6 | 67.3 | 0.977 | 100.5 | 287.3 | 248.7 | 92.8 | 497.3 | 0.63 | 425.8 | 8.14 | 103.8 | 36.3 | 71.1 | 12 | 103.2 | 30.9 | 2.46 | 54.4 | 72.1
230645.3 |  |  | 1550 | 49.8 | 78.1 | 91.4 | 28.1 | 33.9 | 0.049 | 104 | 11.4 | 70 | 39.7 | 67.3 | 0.978 | 100.5 | 286.7 | 248.7 | 92.8 | 497.2 | 0.624 | 425.5 | 8.05 | 103.8 | 36.3 | 70.9 | 12 | 103.2 | 30.8 | 2.46 | 54.4 | 72.2
230646.3 |  |  | 1548 | 49.7 | 77.9 | 91.4 | 28.1 | 33.9 | 0.051 | 104 | 11.4 | 70 | 39.7 | 67.3 | 0.976 | 100.5 | 287.1 | 248.7 | 92.7 | 497 | 0.625 | 426.6 | 8.03 | 103.8 | 36.3 | 70.8 | 12 | 103.3 | 30.8 | 2.46 | 54.4 | 72.3
230647.3 |  |  | 1551 | 49.7 | 77.9 | 91.3 | 28 | 33.9 | 0.051 | 104 | 11.4 | 70 | 39.7 | 67.4 | 0.974 | 100.5 | 287.8 | 249.2 | 92.7 | 496.9 | 0.627 | 425.8 | 8.07 | 103.8 | 36.2 | 70.7 | 12 | 103.2 | 30.9 | 2.46 | 54.3 | 72.4
230648.3 |  |  | 1553 | 49.8 | 77.7 | 91.2 | 28 | 33.9 | 0.032 | 104.3 | 11.4 | 70 | 39.6 | 67.3 | 0.975 | 100.5 | 288.4 | 249.6 | 92.7 | 496.8 | 0.63 | 426.2 | 8.29 | 103.8 | 36.2 | 70.6 | 12 | 103.3 | 30.8 | 2.46 | 54.6 | 72.4
230649.3 |  |  | 1559 | 50.5 | 77.7 | 91.1 | 28.1 | 34 | 0.041 | 104.2 | 11.4 | 70 | 39.6 | 67.3 | 0.969 | 100.5 | 289.3 | 250.3 | 92.6 | 496.7 | 0.637 | 425.3 | 8.5 | 103.8 | 36.2 | 70.6 | 12 | 103.4 | 30.9 | 2.46 | 55 | 72.5
230650.3 |  |  | 1551 | 50.9 | 77.6 | 91.1 | 28 | 33.9 | 0.051 | 104 | 11.4 | 70 | 39.7 | 67.3 | 0.968 | 100.5 | 287.7 | 249.8 | 92.6 | 496.6 | 0.628 | 426.2 | 8.1 | 103.8 | 36.2 | 70.4 | 12 | 103.3 | 31 | 2.47 | 54.7 | 72.6
230651.3 |  |  | 1545 | 50.7 | 77.4 | 90.9 | 28 | 33.9 | 0.054 | 104 | 11.4 | 70 | 39.7 | 67.3 | 0.969 | 100.5 | 287.6 | 249.2 | 92.6 | 496.4 | 0.628 | 426.2 | 8.01 | 103.8 | 36.2 | 70.3 | 12 | 103.3 | 30.8 | 2.47 | 54.6 | 72.6
230652.3 |  |  | 1548 | 50 | 77.3 | 90.9 | 28 | 33.9 | 0.053 | 104 | 11.4 | 70 | 39.7 | 67.3 | 0.973 | 100.5 | 287.6 | 249.4 | 92.5 | 496.4 | 0.63 | 425.4 | 8.07 | 103.8 | 36.2 | 70.3 | 12 | 103.2 | 30.8 | 2.47 | 54.5 | 72.6
230653.3 |  |  | 1550 | 49.7 | 77.2 | 90.9 | 27.9 | 33.8 | 0.053 | 104.1 | 11.4 | 70 | 39.8 | 67.3 | 0.968 | 100.5 | 287.6 | 249.7 | 92.6 | 496.2 | 0.63 | 426.5 | 8.08 | 103.8 | 36.2 | 70.1 | 12 | 103.2 | 30.9 | 2.47 | 54.4 | 72.6
230654.3 |  |  | 1549 | 49.8 | 77.1 | 90.9 | 28.1 | 33.9 | 0.053 | 104 | 11.4 | 70 | 39.9 | 67.4 | 0.968 | 100.5 | 287.9 | 249.8 | 92.4 | 496.1 | 0.629 | 426.3 | 8.06 | 103.8 | 36.2 | 70.1 | 12 | 103.2 | 30.9 | 2.47 | 54.3 | 72.5
230655.3 |  |  | 1550 | 49.8 | 76.9 | 90.8 | 27.9 | 33.9 | 0.053 | 104 | 11.4 | 70 | 40.1 | 67.3 | 0.967 | 100.5 | 288.4 | 250.1 | 92.4 | 495.9 | 0.632 | 426.6 | 8.13 | 103.8 | 36.2 | 70 | 12 | 103.2 | 30.9 | 2.48 | 54.3 | 72.4
230656.3 |  |  | 1551 | 49.8 | 76.8 | 90.7 | 28 | 33.9 | 0.052 | 104 | 11.4 | 70 | 40.2 | 67.4 | 0.964 | 100.5 | 288.6 | 250.4 | 92.4 | 495.8 | 0.631 | 425.8 | 8.11 | 103.8 | 36.2 | 69.8 | 12 | 103.2 | 30.8 | 2.48 | 54.3 | 72.2
230657.3 |  |  | 1551 | 50 | 76.8 | 90.7 | 28 | 33.9 | 0.054 | 104.1 | 11.4 | 70 | 40.2 | 67.4 | 0.966 | 100.5 | 288.8 | 250.5 | 92.3 | 495.7 | 0.627 | 425.7 | 8.09 | 103.8 | 36.2 | 69.8 | 12 | 103.2 | 30.9 | 2.47 | 54.3 | 72
230658.3 |  |  | 1548 | 49.9 | 76.6 | 90.7 | 28 | 33.9 | 0.054 | 104 | 11.4 | 70 | 40.4 | 67.4 | 0.966 | 100.5 | 288.6 | 250.5 | 92.3 | 495.5 | 0.626 | 426.5 | 8.04 | 103.8 | 36.2 | 69.8 | 12 | 103.2 | 30.8 | 2.47 | 54.3 | 71.9
230659.3 |  |  | 1549 | 49.8 | 76.5 | 90.6 | 28 | 33.9 | 0.054 | 104 | 11.4 | 70 | 40.6 | 67.4 | 0.965 | 100.5 | 289.2 | 250.7 | 92.3 | 495.4 | 0.627 | 425.6 | 8.07 | 103.8 | 36.2 | 69.7 | 12 | 103.2 | 30.9 | 2.48 | 54.2 | 71.7
230660.3 |  |  | 1551 | 49.7 | 76.4 | 90.6 | 28 | 33.9 | 0.054 | 104 | 11.4 | 70 | 40.8 | 67.3 | 0.963 | 100.5 | 290.2 | 251.3 | 92.3 | 495.2 | 0.628 | 425.8 | 8.09 | 103.7 | 36.2 | 69.7 | 12 | 103.2 | 31 | 2.48 | 54.2 | 71.5
230661.3 |  |  | 1550 | 49.7 | 76.3 | 90.4 | 28 | 33.9 | 0.055 | 104 | 11.4 | 70 | 40.7 | 67.4 | 0.961 | 100.5 | 290.2 | 251.6 | 92.2 | 495.1 | 0.631 | 426.2 | 8.08 | 103.8 | 36.2 | 69.7 | 12 | 103.2 | 30.9 | 2.48 | 54.1 | 71.4
230662.3 |  |  | 1550 | 49.8 | 76.3 | 90.3 | 28 | 33.9 | 0.054 | 104.1 | 11.4 | 70 | 40.5 | 67.4 | 0.961 | 100.5 | 290.6 | 251.8 | 92.2 | 494.9 | 0.628 | 426.4 | 8.07 | 103.8 | 36.2 | 69.7 | 12 | 103.2 | 31 | 2.48 | 54.1 | 71.2
230663.3 |  |  | 1550 | 49.8 | 76.2 | 90.3 | 28.1 | 33.9 | 0.053 | 104 | 11.4 | 70 | 40.4 | 67.4 | 0.961 | 100.5 | 290.4 | 252.1 | 92.2 | 494.8 | 0.629 | 426.5 | 8.09 | 103.7 | 36.2 | 69.7 | 12 | 103.2 | 30.9 | 2.48 | 54.1 | 71.1
230664.3 |  |  | 1550 | 49.8 | 76.1 | 90.2 | 28 | 33.9 | 0.054 | 104 | 11.4 | 70 | 40.3 | 67.3 | 0.961 | 100.5 | 290.8 | 252.3 | 92.2 | 494.6 | 0.625 | 425.2 | 8.09 | 103.7 | 36.2 | 69.7 | 12 | 103.2 | 30.8 | 2.48 | 54.1 | 71.1
230665.3 |  |  | 1551 | 49.8 | 76.1 | 90.2 | 27.9 | 33.9 | 0.057 | 104 | 11.4 | 70 | 40.2 | 67.3 | 0.957 | 100.5 | 290.7 | 252.6 | 92.1 | 494.6 | 0.626 | 426.7 | 8.07 | 103.7 | 36.2 | 69.7 | 12 | 103.2 | 30.9 | 2.48 | 54 | 71
230666.3 |  |  | 1549 | 49.7 | 76 | 90.1 | 27.9 | 33.9 | 0.057 | 104 | 11.4 | 70 | 40.1 | 67.3 | 0.956 | 100.5 | 290.8 | 252.4 | 92.1 | 494.3 | 0.631 | 426.4 | 8.02 | 103.7 | 36.2 | 69.7 | 12 | 103.2 | 31 | 2.49 | 54 | 71.1
230667.3 |  |  | 1549 | 49.6 | 76.1 | 90.1 | 28 | 33.9 | 0.056 | 104 | 11.4 | 70 | 40 | 67.3 | 0.954 | 100.5 | 291.1 | 252.8 | 92.1 | 494.2 | 0.629 | 426.2 | 8.02 | 103.7 | 36.2 | 69.7 | 12 | 103.2 | 31.1 | 2.49 | 54 | 71.2
230668.3 |  |  | 1551 | 49.6 | 76.1 | 90 | 28.1 | 33.9 | 0.054 | 104 | 11.4 | 70 | 40 | 67.3 | 0.952 | 100.5 | 291.8 | 253.3 | 92.1 | 494 | 0.629 | 426.6 | 8.09 | 103.7 | 36.2 | 69.7 | 12 | 103.2 | 30.9 | 2.49 | 54 | 71.3
230669.3 |  |  | 1551 | 49.6 | 76.1 | 89.9 | 28.1 | 33.9 | 0.055 | 104 | 11.4 | 70 | 40 | 67.2 | 0.953 | 100.5 | 292.1 | 253.7 | 92 | 493.9 | 0.63 | 426.2 | 8.08 | 103.7 | 36.2 | 69.7 | 12 | 103.2 | 30.9 | 2.49 | 54 | 71.4
230670.3 |  |  | 1550 | 49.7 | 76 | 89.9 | 28 | 33.9 | 0.055 | 104 | 11.3 | 70 | 40 | 67.3 | 0.955 | 100.5 | 292.3 | 253.7 | 91.9 | 493.7 | 0.628 | 426.4 | 8.06 | 103.7 | 36.2 | 69.7 | 12 | 103.2 | 30.9 | 2.49 | 54 | 71.6
230671.3 |  |  | 1549 | 49.7 | 76.1 | 89.8 | 28 | 33.9 | 0.059 | 104 | 11.4 | 70 | 40 | 67.2 | 0.952 | 100.5 | 292.4 | 253.9 | 91.9 | 493.6 | 0.626 | 425.4 | 8 | 103.7 | 36.3 | 69.7 | 12 | 103.2 | 30.9 | 2.49 | 54 | 71.7
230672.3 |  |  | 1549 | 49.6 | 75.9 | 89.7 | 28 | 33.9 | 0.057 | 104 | 11.4 | 70.1 | 41.1 | 67.2 | 0.951 | 100.5 | 292.8 | 254.1 | 91.8 | 493.4 | 0.628 | 425.4 | 8.05 | 103.7 | 36.2 | 69.7 | 12 | 103.2 | 31 | 2.49 | 53.9 | 71.8
230673.3 |  |  | 1551 | 49.6 | 75.8 | 89.7 | 27.9 | 33.9 | 0.056 | 104 | 11.4 | 70 | 41.9 | 67.2 | 0.949 | 100.5 | 293 | 254.5 | 91.8 | 493.3 | 0.633 | 426.1 | 8.1 | 103.7 | 36.2 | 69.7 | 12 | 103.1 | 31.1 | 2.49 | 53.9 | 71.9
230674.3 |  |  | 1550 | 49.7 | 75.7 | 89.6 | 28 | 33.9 | 0.056 | 104 | 11.4 | 70.1 | 41.6 | 67.2 | 0.947 | 100.5 | 293.6 | 254.8 | 91.7 | 493.1 | 0.629 | 426.2 | 8.08 | 103.7 | 36.2 | 69.8 | 12 | 103.2 | 31.1 | 2.49 | 53.9 | 72.1
230675.3 |  |  | 1549 | 49.7 | 75.7 | 89.5 | 27.9 | 33.9 | 0.058 | 104 | 11.4 | 70.1 | 41.3 | 67.2 | 0.948 | 100.5 | 293 | 254.9 | 91.7 | 492.9 | 0.625 | 426.4 | 8.05 | 103.8 | 36.3 | 69.8 | 12 | 103.2 | 31 | 2.5 | 53.9 | 72.1
230676.3 |  |  | 1550 | 49.6 | 75.7 | 89.4 | 28 | 33.9 | 0.057 | 104 | 11.4 | 70.1 | 41 | 67.2 | 0.951 | 100.5 | 293.8 | 255.2 | 91.7 | 492.8 | 0.631 | 425.6 | 8.07 | 103.7 | 36.3 | 69.8 | 12 | 103.2 | 30.8 | 2.5 | 53.9 | 72.3
230677.3 |  |  | 1549 | 49.6 | 75.8 | 89.4 | 27.9 | 34 | 0.058 | 104 | 11.4 | 70.1 | 40.7 | 67.3 | 0.947 | 100.5 | 293.8 | 255.6 | 91.6 | 492.6 | 0.625 | 426.7 | 8.01 | 103.7 | 36.2 | 70 | 12 | 103.2 | 31 | 2.5 | 53.9 | 72.3
230678.3 |  |  | 1551 | 49.5 | 75.8 | 89.3 | 28 | 33.9 | 0.033 | 104.2 | 11.4 | 70.1 | 40.5 | 67.2 | 0.946 | 100.5 | 294.6 | 255.8 | 91.6 | 492.4 | 0.625 | 426.7 | 8.2 | 103.7 | 36.2 | 70.2 | 12 | 103.1 | 30.8 | 2.5 | 54.1 | 72.4
230679.3 |  |  | 1561 | 50.2 | 75.8 | 89.2 | 27.9 | 33.9 | 0.031 | 104.3 | 11.4 | 70.1 | 40.4 | 67.2 | 0.947 | 100.5 | 296.7 | 257.6 | 91.6 | 492.2 | 0.63 | 426.7 | 8.57 | 103.8 | 36.2 | 70.2 | 12 | 103.4 | 30.9 | 2.5 | 54.7 | 72.5
230680.3 |  |  | 1559 | 51.2 | 75.8 | 89.2 | 28 | 33.9 | 0.055 | 104.1 | 11.4 | 70.1 | 40.2 | 67.2 | 0.944 | 100.5 | 295.9 | 257.9 | 91.6 | 492.1 | 0.635 | 425.8 | 8.47 | 103.8 | 36.2 | 70.3 | 12 | 103.4 | 30.8 | 2.51 | 54.7 | 72.5
230681.3 |  |  | 1547 | 51.7 | 75.8 | 89.2 | 27.9 | 33.9 | 0.055 | 104 | 11.4 | 70.1 | 40.1 | 67.3 | 0.941 | 100.5 | 294.1 | 256.4 | 91.5 | 491.9 | 0.629 | 425.9 | 8.12 | 103.8 | 36.2 | 70.4 | 12 | 103.2 | 30.9 | 2.51 | 54.4 | 72.6
230682.3 |  |  | 1545 | 51.2 | 76 | 89.1 | 27.9 | 33.9 | 0.055 | 104 | 11.4 | 70.1 | 40 | 67.2 | 0.945 | 100.5 | 294.5 | 256.3 | 91.4 | 491.9 | 0.632 | 426.8 | 8.13 | 103.8 | 36.2 | 70.6 | 12 | 103.2 | 30.9 | 2.52 | 54.3 | 72.6
230683.3 |  |  | 1546 | 50.2 | 76.1 | 89.1 | 27.9 | 33.9 | 0.054 | 104 | 11.4 | 70.1 | 39.8 | 67.3 | 0.946 | 100.5 | 295 | 256.6 | 91.4 | 491.7 | 0.63 | 425.6 | 8.05 | 103.8 | 36.2 | 70.6 | 12 | 103.2 | 30.9 | 2.52 | 54.2 | 72.6
230684.3 |  |  | 1547 | 49.9 | 76.1 | 88.9 | 27.9 | 33.9 | 0.055 | 104 | 11.4 | 70 | 39.7 | 67.3 | 0.944 | 100.5 | 295.3 | 257 | 91.3 | 491.4 | 0.626 | 425.6 | 8.05 | 103.8 | 36.2 | 70.7 | 12 | 103.2 | 30.9 | 2.52 | 54.1 | 72.5
230685.3 |  |  | 1549 | 49.8 | 76.2 | 88.9 | 27.9 | 33.9 | 0.054 | 104 | 11.4 | 70 | 39.7 | 67.3 | 0.943 | 100.5 | 296.4 | 257.7 | 91.3 | 491.4 | 0.626 | 426.1 | 8.09 | 103.8 | 36.2 | 70.7 | 12 | 103.2 | 30.9 | 2.52 | 54.1 | 72.4
230686.3 |  |  | 1550 | 49.8 | 76.2 | 88.8 | 27.9 | 33.9 | 0.054 | 104 | 11.4 | 70 | 39.6 | 67.3 | 0.944 | 100.5 | 296.8 | 258.1 | 91.3 | 491.2 | 0.627 | 426.4 | 8.1 | 103.8 | 36.2 | 70.7 | 12 | 103.2 | 30.8 | 2.53 | 54.1 | 72.4
230687.3 |  |  | 1551 | 49.9 | 76.2 | 88.8 | 28 | 33.9 | 0.054 | 104 | 11.4 | 70 | 39.5 | 67.3 | 0.941 | 100.5 | 297.1 | 258.6 | 91.2 | 491.1 | 0.629 | 426.3 | 8.15 | 103.8 | 36.2 | 70.8 | 12 | 103.2 | 31.1 | 2.53 | 54.1 | 72.3
230688.3 |  |  | 1550 | 50.1 | 76.2 | 88.8 | 28 | 33.9 | 0.054 | 104 | 11.4 | 70 | 39.5 | 67.3 | 0.94 | 100.5 | 296.8 | 258.8 | 91.2 | 490.9 | 0.627 | 425.4 | 8.07 | 103.7 | 36.2 | 70.9 | 12 | 103.2 | 31.1 | 2.53 | 54.1 | 72.1
230689.3 |  |  | 1548 | 50 | 76.4 | 88.7 | 27.9 | 33.9 | 0.057 | 104 | 11.4 | 70 | 39.5 | 67.3 | 0.946 | 100.5 | 296.6 | 258.9 | 91.2 | 490.8 | 0.629 | 426.6 | 8.06 | 103.7 | 36.2 | 71.1 | 12 | 103.2 | 31.1 | 2.53 | 54.1 | 71.9
230690.3 |  |  | 1549 | 50 | 76.4 | 88.6 | 28 | 33.9 | 0.054 | 104 | 11.3 | 70 | 39.5 | 67.3 | 0.945 | 100.5 | 297.4 | 259.3 | 91.2 | 490.6 | 0.63 | 426.6 | 8.11 | 103.7 | 36.2 | 71.2 | 12 | 103.2 | 31 | 2.53 | 54 | 71.8
230691.3 |  |  | 1550 | 49.9 | 76.4 | 88.6 | 28 | 33.9 | 0.054 | 104 | 11.4 | 70 | 39.5 | 67.3 | 0.943 | 100.5 | 297.7 | 259.5 | 91.1 | 490.5 | 0.634 | 425.8 | 8.13 | 103.7 | 36.2 | 71.4 | 12 | 103.1 | 31.1 | 2.53 | 54.1 | 71.6
230692.3 |  |  | 1550 | 49.9 | 76.6 | 88.6 | 27.9 | 33.9 | 0.055 | 104 | 11.4 | 70 | 39.4 | 67.3 | 0.941 | 100.5 | 298.2 | 259.9 | 91.1 | 490.3 | 0.631 | 426.8 | 8.09 | 103.7 | 36.2 | 71.4 | 12 | 103.2 | 31 | 2.54 | 54.1 | 71.6
230693.3 |  |  | 1549 | 49.9 | 76.7 | 88.4 | 28 | 33.9 | 0.054 | 104 | 11.4 | 70 | 39.4 | 67.3 | 0.94 | 100.5 | 298.6 | 260.1 | 91.1 | 490.2 | 0.633 | 426.5 | 8.07 | 103.7 | 36.2 | 71.6 | 12 | 103.1 | 31 | 2.54 | 54.1 | 71.3
230694.3 |  |  | 1550 | 49.9 | 76.7 | 88.4 | 28 | 33.9 | 0.053 | 104 | 11.4 | 70 | 39.3 | 67.3 | 0.943 | 100.5 | 298.9 | 260.5 | 90.9 | 489.9 | 0.634 | 426.6 | 8.11 | 103.7 | 36.2 | 71.6 | 12 | 103.2 | 31.1 | 2.54 | 54.1 | 71.3
230695.3 |  |  | 1550 | 49.9 | 76.8 | 88.3 | 28.1 | 33.9 | 0.052 | 104 | 11.4 | 70 | 39.3 | 67.3 | 0.947 | 100.5 | 298.9 | 260.8 | 90.9 | 489.9 | 0.629 | 425.5 | 8.06 | 103.7 | 36.3 | 71.7 | 12 | 103.2 | 31.1 | 2.54 | 54.1 | 71.2
230696.3 |  |  | 1550 | 49.9 | 76.8 | 88.3 | 27.9 | 33.9 | 0.054 | 104 | 11.3 | 70 | 39.3 | 67.3 | 0.946 | 100.5 | 299.3 | 261 | 90.9 | 489.8 | 0.628 | 425.4 | 8.09 | 103.7 | 36.2 | 71.8 | 12 | 103.2 | 31.1 | 2.54 | 54 | 71.1
230697.3 |  |  | 1550 | 49.9 | 76.9 | 88.2 | 28 | 34 | 0.054 | 104 | 11.3 | 70 | 39.4 | 67.3 | 0.941 | 100.5 | 299.9 | 261.4 | 90.9 | 489.6 | 0.631 | 426.3 | 8.09 | 103.7 | 36.2 | 71.9 | 12 | 103.2 | 31 | 2.54 | 54 | 71.1
230698.3 |  |  | 1551 | 49.9 | 77.1 | 88.2 | 28 | 34 | 0.051 | 104 | 11.4 | 70 | 39.5 | 67.2 | 0.946 | 100.5 | 300.4 | 261.7 | 90.8 | 489.4 | 0.629 | 426.1 | 8.11 | 103.7 | 36.2 | 72 | 12 | 103.2 | 31 | 2.54 | 54 | 71.2
230699.3 |  |  | 1551 | 49.9 | 77.2 | 88.1 | 28 | 34 | 0.054 | 104 | 11.3 | 70 | 40 | 67.2 | 0.944 | 100.5 | 300.1 | 262 | 90.8 | 489.3 | 0.629 | 426.4 | 8.13 | 103.7 | 36.2 | 72.2 | 12 | 103.2 | 31 | 2.55 | 54.1 | 71.2
230700.3 |  |  | 1550 | 50 | 77.2 | 88.1 | 28 | 34 | 0.055 | 104 | 11.3 | 70 | 40.7 | 67.2 | 0.946 | 100.5 | 300 | 262.1 | 90.7 | 489.2 | 0.632 | 425.7 | 8.11 | 103.7 | 36.2 | 72.2 | 12 | 103.2 | 31.1 | 2.54 | 54.1 | 71.4
230730.3 |  |  | 1550 | 49.7 | 77.2 | 86.5 | 28 | 33.9 | 0.045 | 103.9 | 11.3 | 70.1 | 40.6 | 66.8 | 0.957 | 100.5 | 307.9 | 269.3 | 89.5 | 486.2 | 0.625 | 425.7 | 8.09 | 103.7 | 36.1 | 70.6 | 12 | 103.2 | 31.1 | 2.52 | 54.3 | 70.7
230760.3 |  |  | 1551 | 49.7 | 74.6 | 85.2 | 28 | 33.9 | 0.049 | 103.9 | 11.3 | 70 | 40.9 | 66.3 | 0.934 | 100.5 | 314.8 | 276.6 | 88.4 | 483.2 | 0.628 | 426.7 | 8.08 | 103.6 | 35.9 | 68.6 | 12 | 103.1 | 31.2 | 2.54 | 53.9 | 70.3
230790.3 |  |  | 1550 | 49.7 | 74.6 | 83.8 | 27.9 | 33.9 | 0.049 | 103.9 | 11.3 | 70 | 40.1 | 65.7 | 0.919 | 100.5 | 322.6 | 284.4 | 87.3 | 479.1 | 0.625 | 425.9 | 8.08 | 103.6 | 35.8 | 69.1 | 12 | 103 | 31.2 | 2.6 | 53.8 | 69.4
230820.3 |  |  | 1550 | 50.1 | 74.3 | 82.6 | 28 | 33.8 | 0.05 | 104 | 11.4 | 70 | 39 | 65.2 | 0.918 | 100.5 | 328.8 | 291.4 | 86.2 | 475.8 | 0.617 | 426.1 | 8.13 | 103.5 | 35.4 | 68.3 | 12 | 103 | 31.3 | 2.62 | 54.1 | 66.4
230850.3 |  |  | 1550 | 49.7 | 72.9 | 81.4 | 27.9 | 33.8 | 0.05 | 104 | 11.4 | 70 | 39.2 | 64.4 | 0.905 | 100.5 | 336.7 | 298.8 | 85.1 | 473.3 | 0.619 | 426.3 | 8.11 | 103.5 | 35.1 | 66.8 | 12 | 103 | 31.2 | 2.64 | 53.9 | 64.1
230880.3 |  |  | 1551 | 49.7 | 72 | 80.2 | 28.1 | 33.8 | 0.051 | 104 | 11.3 | 70 | 39.5 | 63.6 | 0.886 | 100.5 | 344.3 | 306.8 | 84 | 470 | 0.605 | 426.5 | 8.09 | 103.5 | 34.7 | 66.1 | 12 | 103 | 31.3 | 2.69 | 53.8 | 63.8
230910.3 |  |  | 1550 | 49.8 | 71.3 | 78.9 | 28.1 | 33.8 | 0.051 | 103.9 | 11.3 | 70 | 40.1 | 62.7 | 0.877 | 100.5 | 352 | 314.8 | 82.8 | 466.3 | 0.59 | 425.4 | 8.08 | 103.4 | 34.3 | 65.7 | 12 | 102.9 | 31.3 | 2.75 | 53.7 | 63.9
230940.3 |  |  | 1549 | 50.3 | 70.7 | 77.6 | 28.1 | 33.7 | 0.049 | 103.9 | 11.3 | 70 | 41.3 | 62.1 | 0.87 | 100.5 | 358.8 | 322.1 | 81.7 | 463.3 | 0.566 | 426.6 | 8.11 | 103.4 | 33.8 | 65.2 | 12 | 102.9 | 31.2 | 2.78 | 53.9 | 62.5
230970.3 |  |  | 1563 | 49.8 | 69.8 | 76.4 | 28.2 | 33.6 | 0.031 | 104.2 | 11.3 | 70 | 40.8 | 61.2 | 0.864 | 100.5 | 367.7 | 330.9 | 80.7 | 460.5 | 0.555 | 425.4 | 8.53 | 103.4 | 33.3 | 64.1 | 12 | 103 | 31.2 | 2.78 | 54.1 | 59.3
231000.3 |  |  | 1550 | 49.7 | 68.9 | 75.2 | 28.3 | 33.6 | 0.052 | 104 | 11.4 | 70 | 39.3 | 60.4 | 0.843 | 100.5 | 370.8 | 335.5 | 79.7 | 457.7 | 0.544 | 426.3 | 8.08 | 103.3 | 32.9 | 63.2 | 12 | 102.9 | 31.2 | 2.86 | 53.8 | 58.3
231030.3 |  |  | 1543 | 51.6 | 67.9 | 74 | 28.3 | 33.3 | 0.059 | 103.9 | 11.4 | 70 | 39.5 | 59.3 | 0.828 | 100.5 | 375 | 340.8 | 78.6 | 454.7 | 0.538 | 425.6 | 7.93 | 103.4 | 32.6 | 62.3 | 12 | 103 | 31.1 | 2.93 | 54.3 | 58.1
231060.4 |  |  | 1550 | 49.4 | 67.1 | 72.9 | 28.4 | 33.3 | 0.052 | 104 | 11.4 | 70 | 39.5 | 58.6 | 0.815 | 100.5 | 381.4 | 347.5 | 77.4 | 451.6 | 0.525 | 426.6 | 8.06 | 103.3 | 32.2 | 61.6 | 12 | 102.8 | 30.9 | 2.97 | 53.7 | 57.2
231090.4 |  |  | 1549 | 49.5 | 66.7 | 71.9 | 28.5 | 33.1 | 0.047 | 104 | 11.3 | 70 | 39.7 | 57.7 | 0.807 | 100.5 | 386.1 | 352.8 | 76.5 | 448.5 | 0.523 | 425 | 8.05 | 103.3 | 32 | 61.2 | 12 | 102.9 | 30.7 | 3.03 | 54 | 55.3
231120.4 |  |  | 1550 | 49.7 | 66 | 71.1 | 28.6 | 33 | 0.047 | 104 | 11.3 | 70 | 39.6 | 56.7 | 0.797 | 100.5 | 389.4 | 357.1 | 75.6 | 445.8 | 0.51 | 426.4 | 8.04 | 103.3 | 31.6 | 60.5 | 12 | 102.9 | 30.7 | 3.07 | 54 | 53.4
231150.4 |  |  | 1549 | 49.8 | 65.2 | 70.2 | 28.7 | 32.9 | 0.048 | 104 | 11.3 | 70 | 40.5 | 55.9 | 0.787 | 100.5 | 390.6 | 359.5 | 74.7 | 443.3 | 0.486 | 426.6 | 8.05 | 103.3 | 31.3 | 59.8 | 12 | 102.9 | 30.7 | 3.1 | 54 | 51.9
231180.4 |  |  | 1550 | 50.2 | 64.2 | 69.1 | 28.8 | 32.9 | 0.046 | 104 | 11.3 | 70 | 40.3 | 54.8 | 0.778 | 100.5 | 394.1 | 363.4 | 73.9 | 440.8 | 0.478 | 425.4 | 8.14 | 103.3 | 31.2 | 58.7 | 12 | 102.9 | 30.4 | 3.17 | 54.2 | 50.9
231210.4 |  |  | 1550 | 50.1 | 63.1 | 68.2 | 28.8 | 32.7 | 0.044 | 104 | 11.4 | 70 | 40.7 | 53.9 | 0.766 | 100.5 | 397.4 | 367.7 | 73 | 437.9 | 0.469 | 426.6 | 8.15 | 103.3 | 31.2 | 57.8 | 12 | 102.9 | 30.3 | 3.24 | 54.3 | 50
231240.6 |  |  | 1550 | 50.1 | 62.2 | 67.3 | 29 | 32.6 | 0.045 | 104 | 11.4 | 70 | 40.5 | 52.9 | 0.76 | 100.5 | 400.9 | 372 | 72 | 435.1 | 0.464 | 426.4 | 8.13 | 103.3 | 30.9 | 56.8 | 12 | 102.9 | 30.3 | 3.29 | 54.2 | 48.8
231270.6 |  |  | 1550 | 50 | 61.7 | 66.3 | 29.1 | 32.4 | 0.045 | 104 | 11.4 | 70.1 | 38.8 | 51.9 | 0.76 | 100.5 | 403.8 | 375.7 | 71.1 | 433.1 | 0.46 | 425.2 | 8.15 | 103.2 | 30.9 | 56.4 | 11.9 | 102.8 | 30.1 | 3.3 | 54.4 | 47.5
231330.3 |  |  | 1550 | 49.5 | 60.7 | 64.6 | 29.4 | 32.3 | 0.059 | 103.9 | 11.3 | 70.1 | 39.6 | 50 | 0.759 | 100.5 | 410.1 | 383.3 | 69.5 | 430.4 | 0.44 | 425.7 | 8.03 | 103.1 | 30.5 | 55.3 | 12 | 102.8 | 29.9 | 3.31 | 53.9 | 44.6
231360.3 |  |  | 1549 | 49.7 | 59.6 | 63.7 | 29.6 | 32.1 | 0.055 | 103.9 | 11.4 | 70 | 40.4 | 49 | 0.76 | 100.5 | 412.6 | 386.8 | 68.7 | 429.2 | 0.432 | 426.6 | 8.02 | 103.2 | 30.5 | 54.2 | 12 | 102.8 | 29.9 | 3.3 | 54.1 | 43.6
231390.4 |  |  | 1550 | 50 | 58.7 | 62.7 | 29.8 | 31.9 | 0.049 | 103.9 | 11.6 | 70.1 | 40.8 | 47.9 | 0.759 | 100.5 | 415.9 | 390.3 | 67.9 | 428.4 | 0.422 | 426.4 | 8.12 | 103.1 | 30.4 | 53.3 | 12 | 102.8 | 29.9 | 3.32 | 54.3 | 42
231420.4 |  |  | 1550 | 49.9 | 57.8 | 61.3 | 29.9 | 31.8 | 0.052 | 103.9 | 11.7 | 70 | 40.3 | 47 | 0.761 | 100.5 | 418.4 | 394.1 | 67 | 427.7 | 0.413 | 426.1 | 8.08 | 103.1 | 30.1 | 52.3 | 12 | 102.7 | 29.8 | 3.32 | 54.2 | 40.8
231450.4 |  |  | 1548 | 49.5 | 57.1 | 60.3 | 29.9 | 31.8 | 0.051 | 103.9 | 11.8 | 70 | 38.6 | 46 | 0.763 | 100.5 | 421.8 | 397.9 | 66.1 | 426.9 | 0.401 | 425.3 | 7.94 | 103.1 | 30.1 | 51.4 | 12 | 102.7 | 29.7 | 3.33 | 54.3 | 39.3
231480.4 |  |  | 1549 | 49.7 | 56 | 59.4 | 30 | 31.7 | 0.049 | 104 | 11.9 | 70.1 | 40.2 | 45.1 | 0.76 | 100.5 | 424.7 | 401.5 | 65.2 | 426.6 | 0.398 | 426.8 | 8.07 | 103.1 | 30.1 | 50.8 | 12 | 102.7 | 29.6 | 3.33 | 54.3 | 38.2
231510.4 |  |  | 1548 | 49.4 | 55.4 | 58.6 | 30.2 | 31.6 | 0.053 | 103.9 | 11.9 | 70 | 40 | 44.1 | 0.76 | 100.5 | 426.8 | 404 | 64.3 | 426.3 | 0.391 | 425.9 | 8 | 103.1 | 30.3 | 50.2 | 12 | 102.7 | 29.6 | 3.34 | 54.5 | 36.9
231540.4 |  |  | 1550 | 49.7 | 54.7 | 57.9 | 30.2 | 31.4 | 0.053 | 104 | 11.9 | 70.1 | 40.8 | 43.2 | 0.76 | 100.5 | 429.3 | 406.9 | 63.6 | 425.9 | 0.38 | 425.6 | 7.99 | 103.1 | 30.7 | 49.6 | 12 | 102.7 | 29.6 | 3.34 | 54.2 | 35.7
231570.4 |  |  | 1550 | 49.2 | 54.3 | 57.6 | 30.1 | 31.4 | 0.054 | 103.9 | 12 | 70 | 39.8 | 42 | 0.761 | 100.5 | 431.7 | 409.5 | 63.1 | 425.7 | 0.375 | 426.1 | 7.99 | 103.1 | 31.1 | 48.9 | 12 | 102.6 | 29.6 | 3.35 | 54.1 | 34.4
231630.3 |  |  | 1551 | 49.8 | 52.6 | 56.4 | 30 | 31.3 | 0.052 | 104 | 12.1 | 70 | 40.6 | 40.1 | 0.76 | 100.5 | 434.9 | 414 | 61.8 | 425.4 | 0.378 | 426.6 | 8.13 | 103.1 | 31.8 | 47.3 | 12 | 102.6 | 29.6 | 3.36 | 54.5 | 32
231660.3 |  |  | 1548 | 49.7 | 51.9 | 55.9 | 29.9 | 31.2 | 0.053 | 104 | 12.2 | 70.1 | 39.2 | 39.4 | 0.759 | 100.5 | 436.3 | 415.8 | 61.3 | 425.3 | 0.375 | 425.9 | 8.01 | 103.1 | 32.3 | 46.4 | 12 | 102.6 | 29.7 | 3.36 | 54.3 | 31.4
231690.3 |  |  | 1548 | 49.9 | 51.2 | 55.5 | 29.8 | 31.1 | 0.052 | 104 | 12.2 | 70 | 39.7 | 38.7 | 0.76 | 100.5 | 437.9 | 417.7 | 60.7 | 425.4 | 0.38 | 425.5 | 8.04 | 103 | 32.6 | 45.7 | 12 | 102.7 | 29.6 | 3.37 | 54.5 | 30.7
231720.3 |  |  | 1548 | 49.5 | 50.2 | 55 | 29.7 | 31.1 | 0.055 | 103.9 | 12.2 | 70.1 | 41 | 37.9 | 0.759 | 100.5 | 439.4 | 419.4 | 60.2 | 425.4 | 0.381 | 426.5 | 7.99 | 103.1 | 32.8 | 44.8 | 12 | 102.6 | 29.7 | 3.38 | 54.3 | 29.9
231750.4 |  |  | 1549 | 50 | 49.5 | 54.6 | 29.7 | 31 | 0.05 | 104 | 12.3 | 70.1 | 40.4 | 37.2 | 0.763 | 100.5 | 440.9 | 421.2 | 59.7 | 425.1 | 0.377 | 426.5 | 8.09 | 103 | 32.9 | 44.1 | 12 | 102.6 | 29.7 | 3.38 | 54.4 | 29
231780.4 |  |  | 1551 | 49.4 | 48.9 | 54.2 | 29.6 | 31 | 0.053 | 104 | 12.3 | 70 | 39.4 | 36.4 | 0.759 | 100.5 | 442.5 | 423.2 | 59.2 | 424.9 | 0.382 | 426 | 8.09 | 103 | 33.3 | 43.6 | 12 | 102.6 | 29.9 | 3.38 | 54.2 | 28.2
231810.4 |  |  | 1550 | 49.8 | 48.1 | 53.8 | 29.6 | 30.8 | 0.049 | 104 | 12.3 | 70.1 | 40 | 35.7 | 0.758 | 100.5 | 443.6 | 424.5 | 58.8 | 425.2 | 0.384 | 425.5 | 8.07 | 103 | 33.4 | 42.7 | 12 | 102.6 | 29.8 | 3.39 | 54.4 | 27.3
231840.4 |  |  | 1545 | 50 | 47.3 | 53.4 | 29.5 | 30.8 | 0.05 | 104 | 12.3 | 70 | 40.7 | 35 | 0.758 | 100.5 | 444.6 | 425.8 | 58.3 | 425.9 | 0.392 | 426.1 | 7.96 | 103.1 | 33.6 | 41.9 | 12 | 102.7 | 29.9 | 3.41 | 54.7 | 26.6
231870.4 |  |  | 1550 | 50.1 | 46.8 | 53.2 | 29.4 | 30.9 | 0.057 | 104 | 12.3 | 70.1 | 39.5 | 34.4 | 0.759 | 100.5 | 446.3 | 428 | 57.8 | 426.6 | 0.424 | 426.3 | 8.11 | 103.1 | 33.7 | 41.3 | 12 | 102.6 | 29.9 | 3.42 | 54.7 | 25.9
231930.3 |  |  | 1550 | 50.1 | 45.6 | 52.2 | 29.7 | 31.1 | 0.051 | 104 | 12.3 | 70.1 | 39.8 | 33.1 | 0.759 | 100.5 | 448.3 | 430.4 | 57 | 425.7 | 0.409 | 426 | 8.14 | 103.1 | 34 | 40 | 12 | 102.6 | 29.9 | 3.42 | 54.5 | 24.4
231960.3 |  |  | 1549 | 49.7 | 44.8 | 51.9 | 29.8 | 31.1 | 0.05 | 104 | 12.4 | 70 | 40.6 | 32.6 | 0.758 | 100.5 | 449.7 | 432 | 56.7 | 425.2 | 0.396 | 425.8 | 8.08 | 103 | 34.2 | 39.4 | 12 | 102.6 | 30 | 3.41 | 54.4 | 24.6
231990.3 |  |  | 1551 | 50 | 44.4 | 51.7 | 29.9 | 31.2 | 0.048 | 104 | 12.4 | 70.1 | 40.7 | 32.3 | 0.759 | 100.5 | 450.9 | 433.4 | 56.3 | 424.8 | 0.396 | 426.2 | 8.16 | 103 | 34.2 | 39.1 | 12 | 102.6 | 30 | 3.42 | 54.4 | 24.8
232020.3 |  |  | 1550 | 49.6 | 44.3 | 51.5 | 30.1 | 31.4 | 0.056 | 103.9 | 12.4 | 70.1 | 39.1 | 32.2 | 0.759 | 100.5 | 451.2 | 434.1 | 55.9 | 424.4 | 0.401 | 426.7 | 7.99 | 103.1 | 34.2 | 38.9 | 12 | 102.6 | 30.2 | 3.42 | 54.4 | 24.9
232050.3 |  |  | 1558 | 50.7 | 43.9 | 51.1 | 30.1 | 31.4 | 0.047 | 104 | 12.4 | 70 | 40.1 | 31.9 | 0.761 | 100.5 | 453.1 | 435.9 | 55.6 | 424.4 | 0.409 | 426 | 8.4 | 103.1 | 34.3 | 38.7 | 12 | 102.7 | 30 | 3.41 | 54.8 | 24.9
232080.3 |  |  | 1550 | 49.6 | 43.9 | 50.8 | 30.2 | 31.6 | 0.065 | 103.9 | 12.4 | 70.1 | 39.8 | 31.7 | 0.761 | 100.5 | 453 | 436.4 | 55.3 | 424.8 | 0.422 | 426.4 | 7.99 | 103 | 34.4 | 38.7 | 12 | 102.6 | 30.1 | 3.43 | 54.3 | 24.9
232110.3 |  |  | 1546 | 50.2 | 44 | 50.5 | 30.2 | 31.7 | 0.063 | 103.9 | 12.5 | 70 | 39.7 | 31.3 | 0.759 | 100.5 | 452.9 | 436.5 | 54.9 | 424.9 | 0.427 | 426.2 | 7.94 | 103.1 | 34.5 | 38.7 | 12 | 102.6 | 29.9 | 3.45 | 54.7 | 24.8
232140.3 |  |  | 1543 | 49 | 43.9 | 50.3 | 30.1 | 31.9 | 0.065 | 103.9 | 12.5 | 70.1 | 40.5 | 31.1 | 0.76 | 100.5 | 453.6 | 437.1 | 54.9 | 425.3 | 0.435 | 426.1 | 7.72 | 103.1 | 34.7 | 38.9 | 12 | 102.5 | 30.1 | 3.45 | 54.3 | 24.8
232170.3 |  |  | 1545 | 50.8 | 44.2 | 50.2 | 30.2 | 32.1 | 0.069 | 103.8 | 12.5 | 70 | 40.7 | 31 | 0.759 | 100.5 | 454.2 | 438 | 54.6 | 425.4 | 0.446 | 426.4 | 8.01 | 103.1 | 34.6 | 39.2 | 12 | 102.6 | 30.1 | 3.44 | 54.8 | 24.8
244801.4 |  |  | 2496 | 127.9 | 85.3 | 99.9 | 30 | 31.9 | 0.048 | 106.8 | 11.5 | 70.1 | 68.8 | 70.1 | 0.988 | 100.6 | 367.4 | 292.5 | 101.1 | 663.3 | 1.461 | 427.4 | 33.75 | 125.6 | 37.1 | 78.7 | 12 | 126.9 | 29.9 | 8.34 | 96.6 | 72.4
244802.4 |  |  | 2475 | 128.8 | 85.3 | 99.9 | 30 | 31.9 | 0.073 | 106.9 | 11.5 | 70 | 68.7 | 70.2 | 0.99 | 100.6 | 366.8 | 291.7 | 101.2 | 663.4 | 1.475 | 426.6 | 33.7 | 125.9 | 37.2 | 78.6 | 12 | 127.1 | 30 | 8.34 | 96.8 | 72.3
244803.4 |  |  | 2446 | 129.8 | 85.2 | 100 | 30 | 31.9 | 0.086 | 106.5 | 11.5 | 70 | 68.6 | 70.3 | 0.99 | 100.6 | 365.2 | 290.5 | 101.2 | 663.3 | 1.493 | 426.9 | 33.28 | 126 | 37.2 | 78.6 | 12 | 126.7 | 29.9 | 8.34 | 96.9 | 72.1
244804.4 |  |  | 2415 | 130.7 | 85.2 | 100 | 30 | 31.9 | 0.115 | 106.3 | 11.5 | 70 | 68.2 | 70.2 | 0.987 | 100.6 | 362.5 | 289.2 | 101.3 | 663.3 | 1.502 | 427.7 | 32.88 | 125.9 | 37.1 | 78.6 | 12 | 126.3 | 30 | 8.33 | 96.9 | 71.8
244805.4 |  |  | 2384 | 130.6 | 85.3 | 99.9 | 30.1 | 31.9 | 0.136 | 106 | 11.5 | 70 | 67.8 | 70.2 | 0.99 | 100.7 | 360 | 287.6 | 101.2 | 663.1 | 1.509 | 426.2 | 31.95 | 126 | 37.1 | 78.6 | 12 | 126.2 | 29.9 | 8.32 | 96.7 | 71.6
244806.4 |  |  | 2352 | 130.2 | 85.3 | 99.9 | 30 | 32 | 0.159 | 105.8 | 11.5 | 70 | 67.2 | 70.2 | 0.99 | 100.7 | 358.2 | 286.1 | 101.2 | 663 | 1.52 | 428.4 | 31.71 | 125.8 | 37.1 | 78.7 | 12 | 125.7 | 29.9 | 8.3 | 96.5 | 71.3
244807.4 |  |  | 2320 | 129.7 | 85.3 | 99.9 | 30.1 | 31.9 | 0.19 | 105.6 | 11.5 | 70 | 66.5 | 70.2 | 0.985 | 100.7 | 355.5 | 284.3 | 101.2 | 662.9 | 1.54 | 426.6 | 31.19 | 125.7 | 37.1 | 78.7 | 12 | 125.4 | 30 | 8.28 | 96.2 | 71
244808.4 |  |  | 2288 | 129 | 85.3 | 99.9 | 30 | 32 | 0.213 | 105.3 | 11.5 | 70 | 65.8 | 70.2 | 0.992 | 100.7 | 352.8 | 282.5 | 101.2 | 662.5 | 1.548 | 426.5 | 30.21 | 125.6 | 37.1 | 78.6 | 12 | 125.6 | 29.9 | 8.25 | 95.8 | 70.8
244809.4 |  |  | 2257 | 128 | 85.3 | 99.9 | 29.9 | 32 | 0.241 | 105 | 11.5 | 70 | 65.1 | 70.1 | 0.99 | 100.7 | 349.8 | 280.8 | 101.2 | 662.3 | 1.552 | 424.4 | 29.64 | 125.6 | 37.1 | 78.6 | 12 | 125.6 | 29.9 | 8.21 | 95.3 | 70.7
244810.4 |  |  | 2225 | 126.7 | 85.4 | 99.8 | 29.9 | 31.9 | 0.265 | 104.8 | 11.5 | 70 | 64.4 | 70 | 0.988 | 100.7 | 347.1 | 278.6 | 101.2 | 661.8 | 1.562 | 413.2 | 28.84 | 125.5 | 37 | 78.6 | 12 | 125.2 | 30 | 8.16 | 94.8 | 70.7
244811.4 |  |  | 2194 | 125.8 | 85.4 | 99.8 | 29.9 | 32 | 0.291 | 104.6 | 11.5 | 70 | 63.6 | 70 | 0.989 | 100.7 | 343.9 | 276.7 | 101.2 | 661.2 | 1.579 | 402.5 | 28.31 | 125.2 | 36.9 | 78.5 | 12 | 124.3 | 30.1 | 8.11 | 94.4 | 70.7
244812.4 |  |  | 2162 | 124.8 | 85.4 | 99.8 | 29.9 | 32 | 0.296 | 104.3 | 11.5 | 70 | 62.6 | 69.8 | 0.99 | 100.7 | 340.7 | 274.7 | 101.1 | 660.7 | 1.578 | 403.3 | 27.77 | 125 | 36.9 | 78.4 | 12 | 123.7 | 30.2 | 8.05 | 94 | 70.9
244813.4 |  |  | 2130 | 123.9 | 85.4 | 99.8 | 29.9 | 32 | 0.297 | 104.1 | 11.5 | 70 | 61.8 | 69.8 | 0.987 | 100.7 | 337.7 | 272.5 | 101.2 | 659.8 | 1.575 | 412.9 | 27.17 | 124.5 | 36.9 | 78.3 | 12 | 122.9 | 30.2 | 7.98 | 93.5 | 71
244814.4 |  |  | 2099 | 122.9 | 85.4 | 99.7 | 29.8 | 32.1 | 0.315 | 104 | 11.5 | 70 | 60.4 | 69.8 | 0.99 | 100.7 | 334.1 | 270.3 | 101.1 | 659.1 | 1.574 | 423.1 | 26.55 | 124 | 36.9 | 78.3 | 12 | 122 | 30.2 | 7.9 | 92.9 | 71.2
244815.4 |  |  | 2067 | 121.7 | 85.4 | 99.6 | 29.9 | 32 | 0.343 | 104.4 | 11.5 | 70 | 58.7 | 69.7 | 0.991 | 100.7 | 330.3 | 267.7 | 101.2 | 658.1 | 1.57 | 426.5 | 25.6 | 123.4 | 36.9 | 78.1 | 12 | 121.1 | 30.2 | 7.82 | 92.3 | 71.3
244816.4 |  |  | 2035 | 120.3 | 85.5 | 99.6 | 29.8 | 32.1 | 0.364 | 104.3 | 11.5 | 70 | 57.2 | 69.7 | 0.991 | 100.7 | 325.5 | 264.5 | 101.1 | 657.3 | 1.566 | 425.1 | 25.03 | 121.4 | 36.9 | 78 | 12 | 120.3 | 30.2 | 7.72 | 91.7 | 71.5
244817.4 |  |  | 2004 | 118.5 | 85.6 | 99.6 | 29.8 | 32.1 | 0.398 | 104.1 | 11.5 | 70 | 56 | 69.7 | 0.986 | 100.7 | 320.1 | 261.3 | 101.1 | 656.4 | 1.566 | 425.6 | 24.27 | 119.4 | 36.9 | 77.9 | 12 | 119.7 | 30.1 | 7.62 | 91.1 | 71.6
244818.4 |  |  | 1972 | 116.8 | 85.6 | 99.4 | 29.8 | 32.1 | 0.431 | 103.9 | 11.5 | 70 | 54.7 | 69.7 | 0.991 | 100.7 | 315.2 | 257.8 | 101.1 | 655.4 | 1.567 | 425.3 | 23.46 | 118.1 | 36.8 | 77.7 | 12 | 118.4 | 30.1 | 7.51 | 90.4 | 71.8
244819.4 |  |  | 1941 | 115.4 | 85.5 | 99.4 | 29.7 | 32.1 | 0.435 | 103.8 | 11.5 | 70 | 53.5 | 69.7 | 0.985 | 100.6 | 310 | 254.8 | 101.1 | 654.5 | 1.589 | 425.5 | 22.95 | 110.7 | 36.9 | 77.6 | 12 | 111 | 30.1 | 7.4 | 90.1 | 71.9
244820.4 |  |  | 1908 | 114.1 | 85.4 | 99.4 | 29.7 | 32.1 | 0.463 | 103.9 | 11.5 | 69.9 | 52.4 | 69.6 | 0.986 | 100.6 | 304.4 | 250.9 | 101 | 653.4 | 1.571 | 428.2 | 22.26 | 110.2 | 36.8 | 77.4 | 12 | 110.5 | 30.1 | 7.27 | 89.5 | 72.1
244821.4 |  |  | 1876 | 112.7 | 85.4 | 99.3 | 29.7 | 32.1 | 0.485 | 103.9 | 11.5 | 69.9 | 51.4 | 69.7 | 0.991 | 100.6 | 299.2 | 247.2 | 101 | 652.3 | 1.554 | 427.2 | 21.49 | 109.8 | 36.8 | 77.2 | 12 | 110.1 | 30.1 | 7.14 | 88.8 | 72.2
244822.4 |  |  | 1844 | 110.8 | 85.4 | 99.2 | 29.7 | 32.2 | 0.511 | 103.7 | 11.5 | 69.9 | 50.5 | 69.6 | 0.989 | 100.6 | 294.3 | 244 | 100.9 | 651.2 | 1.548 | 426.5 | 20.74 | 110.2 | 36.8 | 76.9 | 12 | 109.7 | 30.1 | 7 | 87.9 | 72.3
244823.4 |  |  | 1814 | 108.8 | 85.3 | 99.1 | 29.7 | 32.2 | 0.528 | 103.4 | 11.5 | 69.9 | 49.6 | 69.7 | 0.987 | 100.7 | 288.6 | 240.3 | 100.9 | 650.1 | 1.538 | 425.8 | 19.91 | 110.1 | 36.8 | 76.7 | 12 | 109.3 | 30.1 | 6.85 | 87.1 | 72.3
244824.4 |  |  | 1783 | 106.9 | 85.2 | 99 | 29.6 | 32.1 | 0.523 | 103.3 | 11.5 | 69.9 | 48.7 | 69.7 | 0.989 | 100.6 | 283.5 | 236.4 | 100.9 | 648.8 | 1.505 | 426.4 | 19.38 | 109.8 | 36.8 | 76.3 | 12 | 108.7 | 30 | 6.7 | 86.2 | 72.4
244825.4 |  |  | 1750 | 105 | 85.1 | 98.9 | 29.6 | 32.2 | 0.511 | 103.1 | 11.5 | 69.9 | 47.9 | 69.7 | 0.986 | 100.7 | 277.8 | 232.7 | 100.8 | 647.5 | 1.466 | 427.4 | 18.89 | 109.7 | 36.8 | 76.1 | 12 | 108.5 | 30 | 6.54 | 85.2 | 72.5
244826.4 |  |  | 1719 | 103.2 | 85 | 98.9 | 29.6 | 32.2 | 0.505 | 103.1 | 11.5 | 69.9 | 47.1 | 69.6 | 0.986 | 100.6 | 271.9 | 228.7 | 100.8 | 646.3 | 1.428 | 425.5 | 18.06 | 109 | 36.7 | 75.8 | 12 | 107.8 | 30 | 6.38 | 84.2 | 72.6
244827.4 |  |  | 1687 | 101.8 | 84.8 | 98.7 | 29.6 | 32.3 | 0.489 | 103.1 | 11.5 | 69.9 | 46.3 | 69.7 | 0.992 | 100.6 | 267 | 224.7 | 100.8 | 644.9 | 1.393 | 425.4 | 16.98 | 107.1 | 36.8 | 75.5 | 12 | 107.4 | 30 | 6.22 | 83.4 | 72.6
244828.4 |  |  | 1656 | 100.5 | 84.8 | 98.6 | 29.6 | 32.3 | 0.438 | 103.1 | 11.5 | 69.9 | 45.5 | 69.6 | 0.977 | 100.6 | 263.5 | 221.7 | 100.8 | 643.6 | 1.349 | 424.6 | 17.68 | 107.1 | 36.8 | 75.2 | 12 | 107.2 | 30 | 6.06 | 82.6 | 72.7
244829.4 |  |  | 1621 | 99.3 | 84.7 | 98.7 | 29.5 | 32.3 | 0.427 | 102.8 | 11.5 | 70 | 44.7 | 69.7 | 0.993 | 100.6 | 255.2 | 217.9 | 100.7 | 642.1 | 1.306 | 427.1 | 16.13 | 106.8 | 36.7 | 74.9 | 12 | 106.9 | 30 | 5.9 | 81.6 | 72.6
244831.3 |  |  | 1569 | 95.7 | 84.3 | 98.4 | 29.5 | 32.3 | 0.351 | 102.8 | 11.5 | 70 | 42.8 | 69.7 | 0.987 | 100.7 | 248.3 | 210.9 | 100.7 | 639.2 | 1.238 | 427 | 15.06 | 106.7 | 36.8 | 74.3 | 12 | 106.3 | 30 | 5.59 | 80.3 | 72.6
244832.3 |  |  | 1553 | 93.3 | 84.2 | 98.3 | 29.4 | 32.3 | 0.339 | 102.9 | 11.5 | 70 | 41.9 | 69.7 | 0.99 | 100.6 | 246 | 209.4 | 100.6 | 637.6 | 1.212 | 426.8 | 14.7 | 106.2 | 36.8 | 74 | 12 | 105.9 | 30 | 5.44 | 79.5 | 72.6
244833.3 |  |  | 1552 | 90.6 | 84 | 98.2 | 29.4 | 32.3 | 0.331 | 102.8 | 11.5 | 70 | 41.1 | 69.7 | 0.999 | 100.7 | 246.5 | 209 | 100.6 | 636 | 1.157 | 425.8 | 13.96 | 106.2 | 36.8 | 73.7 | 12 | 105.7 | 30.1 | 5.28 | 78.7 | 72.6
244834.3 |  |  | 1551 | 88.4 | 83.8 | 98.1 | 29.4 | 32.4 | 0.22 | 102.8 | 11.5 | 70 | 40.4 | 69.7 | 0.998 | 100.7 | 247.4 | 209.2 | 100.4 | 634.2 | 1.095 | 426.9 | 13.97 | 106.5 | 36.7 | 73.4 | 12 | 108.1 | 30 | 5.13 | 78 | 72.4
244835.3 |  |  | 1551 | 86.9 | 83.7 | 98 | 29.4 | 32.4 | 0.282 | 102.8 | 11.5 | 70 | 39.9 | 69.6 | 0.994 | 100.6 | 247.6 | 209.7 | 100.4 | 632.4 | 1.114 | 426.5 | 14.29 | 106.4 | 36.7 | 73 | 12 | 105.8 | 30 | 4.98 | 77.5 | 72.3
244836.3 |  |  | 1548 | 85.8 | 83.6 | 97.9 | 29.4 | 32.5 | 0.22 | 102.7 | 11.5 | 70 | 39.6 | 69.6 | 0.988 | 100.6 | 247.9 | 209.8 | 100.3 | 630.8 | 1.061 | 426.4 | 13.56 | 106 | 36.6 | 72.7 | 12 | 105.2 | 30 | 4.84 | 76.6 | 72.1
244837.3 |  |  | 1550 | 85.1 | 83.2 | 97.8 | 29.3 | 32.4 | 0.231 | 102.8 | 11.5 | 70 | 39.2 | 69.6 | 0.989 | 100.6 | 247.5 | 210 | 100.3 | 629.2 | 1.025 | 425.4 | 13.21 | 104.8 | 36.6 | 72.3 | 12 | 105.1 | 30 | 4.71 | 75.8 | 72
244838.3 |  |  | 1549 | 83.5 | 82.9 | 97.8 | 29.4 | 32.4 | 0.191 | 103 | 11.5 | 70 | 38.9 | 69.6 | 0.991 | 100.6 | 248.3 | 210.2 | 100.3 | 627.7 | 1.008 | 425.7 | 13.12 | 107.5 | 36.6 | 71.9 | 12 | 107.9 | 30.1 | 4.57 | 75.2 | 71.9
244839.3 |  |  | 1550 | 82.8 | 82.7 | 97.7 | 29.4 | 32.5 | 0.158 | 103.1 | 11.5 | 70 | 38.6 | 69.6 | 0.99 | 100.6 | 249.3 | 210.7 | 100.2 | 626.1 | 0.992 | 426.6 | 13.55 | 108 | 36.5 | 71.5 | 12 | 108.3 | 30 | 4.45 | 74.7 | 71.8
244840.3 |  |  | 1549 | 82 | 82.4 | 97.6 | 29.3 | 32.5 | 0.133 | 103 | 11.5 | 70 | 38.5 | 69.5 | 0.993 | 100.6 | 249.1 | 211 | 100.1 | 624.7 | 0.978 | 425.1 | 13.11 | 104.9 | 36.4 | 71.1 | 12 | 105.1 | 30.1 | 4.33 | 74.2 | 71.7
244841.3 |  |  | 1549 | 81.3 | 82.2 | 97.6 | 29.2 | 32.5 | 0.094 | 103 | 11.5 | 70 | 38.4 | 69.4 | 0.989 | 100.6 | 248.8 | 211.1 | 100.1 | 623 | 0.906 | 425 | 12.73 | 104.3 | 36.4 | 70.7 | 12 | 104.6 | 30.1 | 4.22 | 73.6 | 71.6
244842.3 |  |  | 1549 | 80.2 | 82 | 97.5 | 29.2 | 32.6 | 0.096 | 103 | 11.5 | 70 | 38.4 | 69.5 | 0.988 | 100.6 | 249.3 | 211.3 | 100.1 | 621.6 | 0.889 | 426.3 | 12.82 | 104.2 | 36.4 | 70.3 | 12 | 104.5 | 30.1 | 4.11 | 73.1 | 71.6
244843.3 |  |  | 1550 | 79.4 | 81.7 | 97.5 | 29.2 | 32.6 | 0.112 | 102.9 | 11.5 | 70 | 38.4 | 69.4 | 0.993 | 100.6 | 249.3 | 211.8 | 100.1 | 620.1 | 0.884 | 426.6 | 12.76 | 106.7 | 36.4 | 69.9 | 12 | 107.5 | 30.1 | 4.01 | 72.8 | 71.6
244844.3 |  |  | 1547 | 78.3 | 81.2 | 97.4 | 29.2 | 32.6 | 0.11 | 102.9 | 11.5 | 70 | 38.4 | 69.4 | 0.992 | 100.6 | 250.3 | 211.8 | 100 | 618.6 | 0.891 | 426.3 | 12.49 | 106.9 | 36.4 | 69.4 | 12 | 107.5 | 30.1 | 3.92 | 72 | 71.6
244845.3 |  |  | 1549 | 77.6 | 80.8 | 97.3 | 29.2 | 32.7 | 0.096 | 103.1 | 11.5 | 70 | 38.4 | 69.4 | 0.989 | 100.6 | 250.9 | 212.2 | 100 | 617 | 0.889 | 426.8 | 12.79 | 107 | 36.5 | 69 | 12 | 107.6 | 30.1 | 3.84 | 71.7 | 71.5
244846.3 |  |  | 1548 | 76.6 | 80.5 | 97.3 | 29.2 | 32.7 | 0.09 | 103.1 | 11.5 | 70 | 38.3 | 69.3 | 0.992 | 100.6 | 251.2 | 212.2 | 100 | 615.6 | 0.89 | 426.8 | 12.29 | 107 | 36.3 | 68.6 | 12 | 107.4 | 30.1 | 3.76 | 71.4 | 71.5
244847.3 |  |  | 1551 | 76.7 | 80.1 | 97.3 | 29.1 | 32.7 | 0.1 | 103.2 | 11.5 | 70 | 38.3 | 69.3 | 0.991 | 100.7 | 251.7 | 212.9 | 99.9 | 614.1 | 0.895 | 426.6 | 12.43 | 107.2 | 36.4 | 68.2 | 12 | 107.5 | 30.1 | 3.69 | 71.2 | 71.5
244848.3 |  |  | 1550 | 76.6 | 79.8 | 97.3 | 29.1 | 32.7 | 0.128 | 103.1 | 11.5 | 70 | 38.3 | 69.3 | 0.991 | 100.7 | 251.4 | 213.1 | 99.9 | 612.8 | 0.897 | 425.5 | 12.22 | 107.2 | 36.4 | 67.8 | 12 | 107.6 | 30.1 | 3.63 | 70.9 | 71.6
244849.3 |  |  | 1550 | 76.4 | 79.4 | 97.2 | 29.2 | 32.7 | 0.121 | 103.3 | 11.5 | 70 | 38.3 | 69.3 | 0.99 | 100.7 | 252.1 | 213.4 | 99.8 | 611.3 | 0.901 | 426.2 | 12.28 | 107.2 | 36.4 | 67.4 | 12 | 107.4 | 30.1 | 3.57 | 70.6 | 71.7
244850.3 |  |  | 1550 | 75.8 | 79.1 | 97.2 | 29.1 | 32.7 | 0.12 | 103.3 | 11.5 | 70 | 38.3 | 69.3 | 0.989 | 100.7 | 252.4 | 213.6 | 99.8 | 610 | 0.906 | 426.1 | 12.21 | 107.2 | 36.3 | 67.1 | 12 | 107.4 | 30.1 | 3.52 | 70.4 | 71.8
244851.3 |  |  | 1550 | 75.2 | 78.7 | 97.1 | 29.1 | 32.7 | 0.1 | 103.3 | 11.5 | 70 | 38.3 | 69.2 | 0.988 | 100.7 | 253 | 213.9 | 99.7 | 608.6 | 0.9 | 426.1 | 12.29 | 107.1 | 36.3 | 66.7 | 12 | 107.2 | 30.1 | 3.48 | 70.1 | 71.9
244852.3 |  |  | 1547 | 74.7 | 78.3 | 97.1 | 29.1 | 32.7 | 0.101 | 103.2 | 11.5 | 70 | 38.2 | 69.2 | 0.991 | 100.7 | 252.3 | 214 | 99.7 | 607.3 | 0.884 | 426.2 | 11.8 | 107.1 | 36.3 | 66.4 | 12 | 107.1 | 30.1 | 3.44 | 69.6 | 72
244853.3 |  |  | 1548 | 74.1 | 78.1 | 97 | 29.1 | 32.8 | 0.07 | 103.3 | 11.5 | 70 | 38.2 | 69.1 | 0.99 | 100.7 | 252.5 | 214.2 | 99.6 | 605.9 | 0.868 | 426.5 | 11.9 | 107 | 36.3 | 66.2 | 12 | 107 | 30.1 | 3.41 | 69.4 | 72.1
244854.3 |  |  | 1551 | 74.1 | 77.8 | 96.9 | 29.1 | 32.8 | 0.052 | 103.4 | 11.5 | 70 | 38.1 | 69.2 | 0.989 | 100.7 | 253.3 | 214.8 | 99.5 | 604.6 | 0.864 | 427 | 12.3 | 107 | 36.3 | 65.9 | 12 | 107.2 | 30.1 | 3.38 | 69.6 | 72.2
244855.3 |  |  | 1549 | 74.4 | 77.4 | 96.9 | 29.1 | 32.8 | 0.087 | 103.2 | 11.5 | 70 | 38.1 | 69.1 | 0.99 | 100.7 | 252.9 | 214.9 | 99.4 | 603.3 | 0.866 | 426.1 | 11.94 | 107 | 36.2 | 65.6 | 12 | 107.3 | 30.1 | 3.36 | 69.5 | 72.3
244856.3 |  |  | 1546 | 74 | 77.1 | 96.9 | 29.1 | 32.9 | 0.083 | 103.3 | 11.5 | 70 | 38.1 | 69 | 0.99 | 100.7 | 253.3 | 214.7 | 99.3 | 602 | 0.859 | 426.4 | 11.64 | 107 | 36.1 | 65.3 | 12 | 106.9 | 30.2 | 3.33 | 69 | 72.3
244857.3 |  |  | 1548 | 73 | 76.8 | 96.8 | 29.1 | 32.9 | 0.08 | 103.4 | 11.5 | 70 | 38 | 69 | 0.987 | 100.7 | 254.2 | 215.2 | 99.3 | 600.7 | 0.856 | 426.5 | 11.61 | 107 | 36.2 | 65.1 | 12 | 106.8 | 30.2 | 3.31 | 68.6 | 72.4
244858.3 |  |  | 1549 | 71.8 | 76.3 | 96.8 | 29.1 | 32.8 | 0.087 | 103.4 | 11.5 | 70 | 38 | 69 | 0.989 | 100.7 | 254.8 | 215.8 | 99.3 | 599.6 | 0.858 | 425.7 | 11.53 | 106.9 | 36.1 | 64.7 | 12 | 106.8 | 30.2 | 3.29 | 68.3 | 72.4
244859.3 |  |  | 1548 | 71.4 | 76.1 | 96.7 | 28.9 | 32.9 | 0.089 | 103.4 | 11.5 | 70 | 38 | 69 | 0.991 | 100.7 | 255.1 | 216.1 | 99.2 | 598.4 | 0.861 | 425.5 | 11.53 | 106.8 | 36.1 | 64.5 | 12 | 106.7 | 30.2 | 3.27 | 68 | 72.5
244860.3 |  |  | 1548 | 71.2 | 75.8 | 96.7 | 28.9 | 32.9 | 0.086 | 103.4 | 11.5 | 70 | 38.1 | 69 | 0.991 | 100.6 | 255 | 216.2 | 99.1 | 597.2 | 0.855 | 426.4 | 11.37 | 106.7 | 36.1 | 64.2 | 12 | 106.5 | 30.2 | 3.26 | 67.7 | 72.5
244861.3 |  |  | 1549 | 70.8 | 75.6 | 96.7 | 28.9 | 32.9 | 0.075 | 103.5 | 11.5 | 70 | 38.2 | 69 | 0.988 | 100.6 | 255.5 | 216.6 | 99.1 | 596.1 | 0.857 | 425.5 | 11.42 | 106.7 | 36.1 | 64.1 | 12 | 106.4 | 30.2 | 3.24 | 67.4 | 72.5
244862.3 |  |  | 1550 | 70.5 | 75.3 | 96.6 | 28.8 | 33 | 0.071 | 103.5 | 11.5 | 70 | 38.4 | 69 | 0.989 | 100.6 | 255.5 | 217 | 99.1 | 594.9 | 0.861 | 425.7 | 11.4 | 106.6 | 36.1 | 63.8 | 12 | 106.3 | 30.2 | 3.22 | 67.2 | 72.4
244863.3 |  |  | 1548 | 70.1 | 74.8 | 96.7 | 28.9 | 32.9 | 0.066 | 103.5 | 11.5 | 70 | 39.1 | 69.1 | 0.985 | 100.6 | 255.7 | 217 | 99.1 | 593.8 | 0.864 | 426.3 | 11.23 | 106.6 | 36.1 | 63.6 | 12 | 106.2 | 30.2 | 3.21 | 67 | 72.3
244864.3 |  |  | 1549 | 69.6 | 74.5 | 96.6 | 28.9 | 32.9 | 0.062 | 103.5 | 11.5 | 70 | 39.7 | 69.1 | 0.984 | 100.6 | 256.3 | 217.3 | 99.1 | 592.6 | 0.853 | 426.5 | 11.23 | 106.5 | 36.1 | 63.4 | 12 | 106.2 | 30.2 | 3.2 | 66.8 | 72.2
244865.3 |  |  | 1550 | 69.2 | 74.2 | 96.7 | 28.8 | 32.9 | 0.059 | 103.5 | 11.5 | 70 | 40.1 | 69.1 | 0.983 | 100.7 | 256.9 | 217.7 | 99 | 591.5 | 0.851 | 426.6 | 11.23 | 106.6 | 36.1 | 63.3 | 12 | 106.2 | 30.2 | 3.18 | 66.5 | 72.1
244866.3 |  |  | 1550 | 69 | 73.8 | 96.6 | 28.8 | 32.9 | 0.068 | 103.5 | 11.5 | 70 | 40.4 | 69 | 0.978 | 100.7 | 256.6 | 218.1 | 98.9 | 590.3 | 0.85 | 426.4 | 11.06 | 106.5 | 36 | 63 | 12 | 106.1 | 30.2 | 3.17 | 66.1 | 71.9
244867.3 |  |  | 1549 | 68.6 | 73.4 | 96.4 | 28.9 | 32.9 | 0.07 | 103.5 | 11.5 | 70 | 40.7 | 69.1 | 0.975 | 100.6 | 257.1 | 218.2 | 98.8 | 589.2 | 0.848 | 426.7 | 11 | 106.4 | 35.9 | 62.8 | 12 | 106 | 30.2 | 3.16 | 65.9 | 71.7
244868.3 |  |  | 1550 | 68.2 | 73.1 | 96.4 | 28.8 | 33 | 0.073 | 103.5 | 11.5 | 70 | 41.1 | 69 | 0.97 | 100.7 | 257.5 | 218.7 | 98.7 | 588.2 | 0.852 | 426.5 | 10.97 | 106.4 | 35.9 | 62.7 | 12 | 106 | 30.3 | 3.15 | 65.6 | 71.4
244869.3 |  |  | 1549 | 67.7 | 72.7 | 96.4 | 28.8 | 33 | 0.076 | 103.5 | 11.5 | 70 | 41.4 | 68.9 | 0.964 | 100.6 | 258.2 | 219.1 | 98.7 | 587.1 | 0.85 | 425.4 | 10.98 | 106.3 | 35.9 | 62.6 | 12 | 105.8 | 30.2 | 3.14 | 65.3 | 71.3
244870.3 |  |  | 1548 | 67.6 | 72.4 | 96.3 | 28.8 | 33 | 0.082 | 103.5 | 11.5 | 69.9 | 41.4 | 69 | 0.962 | 100.6 | 258.4 | 219.3 | 98.6 | 586 | 0.847 | 426.2 | 10.9 | 106.2 | 35.9 | 62.5 | 12 | 105.7 | 30.2 | 3.13 | 65 | 71.2
244871.3 |  |  | 1547 | 67.3 | 72.2 | 96.3 | 28.8 | 33.1 | 0.081 | 103.5 | 11.5 | 70 | 41.3 | 68.9 | 0.96 | 100.6 | 258.4 | 219.4 | 98.5 | 584.9 | 0.843 | 426.2 | 10.78 | 106.1 | 35.9 | 62.4 | 12 | 105.6 | 30.2 | 3.12 | 64.7 | 71.1
244872.3 |  |  | 1548 | 66.9 | 72.1 | 96.2 | 28.8 | 33 | 0.079 | 103.5 | 11.5 | 69.9 | 41.2 | 68.8 | 0.954 | 100.6 | 259.1 | 219.9 | 98.5 | 583.9 | 0.835 | 425.1 | 10.76 | 106.1 | 35.8 | 62.4 | 12 | 105.5 | 30.2 | 3.11 | 64.3 | 70.9
244873.3 |  |  | 1548 | 66.4 | 71.9 | 96.2 | 28.7 | 33.1 | 0.043 | 103.5 | 11.5 | 69.9 | 41 | 68.8 | 0.95 | 100.6 | 258.7 | 220.2 | 98.4 | 582.8 | 0.814 | 426.7 | 10.64 | 106 | 35.8 | 62.4 | 12 | 105.4 | 30.3 | 3.1 | 64 | 70.9
244874.3 |  |  | 1547 | 65.8 | 71.8 | 96.1 | 28.7 | 33.1 | 0.045 | 103.6 | 11.5 | 69.9 | 40.9 | 68.8 | 0.946 | 100.6 | 259.2 | 220.5 | 98.4 | 581.8 | 0.805 | 426.7 | 10.5 | 105.9 | 35.8 | 62.4 | 12 | 105.3 | 30.3 | 3.09 | 63.6 | 71
244875.3 |  |  | 1549 | 65.3 | 71.7 | 96.1 | 28.7 | 33.1 | 0.043 | 103.6 | 11.5 | 69.9 | 40.8 | 68.7 | 0.94 | 100.6 | 260.1 | 221.1 | 98.2 | 580.7 | 0.808 | 425.9 | 10.53 | 105.8 | 35.8 | 62.3 | 12 | 105.2 | 30.3 | 3.08 | 63.4 | 71.1
244876.3 |  |  | 1549 | 65 | 71.6 | 96 | 28.7 | 33.1 | 0.051 | 103.6 | 11.5 | 69.9 | 40.8 | 68.7 | 0.935 | 100.6 | 260.6 | 221.6 | 98.2 | 579.6 | 0.81 | 426.7 | 10.47 | 105.7 | 35.8 | 62.3 | 12 | 105.1 | 30.3 | 3.08 | 63 | 71.2
244877.3 |  |  | 1548 | 64.6 | 71.4 | 96.1 | 28.7 | 33.1 | 0.055 | 103.6 | 11.5 | 69.9 | 40.8 | 68.8 | 0.935 | 100.6 | 260.7 | 221.6 | 98.1 | 578.4 | 0.812 | 426.6 | 10.35 | 105.6 | 35.8 | 62.3 | 12 | 105.1 | 30.3 | 3.07 | 62.7 | 71.4
244878.3 |  |  | 1550 | 64.3 | 71.2 | 96 | 28.7 | 33.2 | 0.055 | 103.6 | 11.5 | 69.9 | 40.8 | 68.8 | 0.934 | 100.6 | 261.4 | 222.1 | 98.1 | 577.3 | 0.808 | 426.7 | 10.35 | 105.6 | 35.8 | 62.3 | 12 | 105 | 30.3 | 3.06 | 62.4 | 71.5
244879.3 |  |  | 1549 | 63.8 | 71.2 | 95.9 | 28.7 | 33.2 | 0.06 | 103.6 | 11.5 | 69.9 | 40.8 | 68.8 | 0.927 | 100.6 | 261.4 | 222.5 | 97.9 | 576.3 | 0.808 | 425.6 | 10.23 | 105.6 | 35.7 | 62.2 | 12 | 105 | 30.3 | 3.06 | 62.2 | 71.6
244880.3 |  |  | 1548 | 63.4 | 71.2 | 95.9 | 28.7 | 33.2 | 0.062 | 103.6 | 11.5 | 69.9 | 40.7 | 68.7 | 0.924 | 100.7 | 261.8 | 222.6 | 97.9 | 575.2 | 0.81 | 425.7 | 10.15 | 105.6 | 35.7 | 62.2 | 12 | 105 | 30.2 | 3.05 | 61.9 | 71.7
244881.3 |  |  | 1549 | 62.9 | 71.1 | 95.8 | 28.7 | 33.2 | 0.065 | 103.6 | 11.5 | 69.9 | 40.7 | 68.6 | 0.922 | 100.6 | 262.5 | 223.1 | 97.8 | 574 | 0.81 | 426.4 | 10.1 | 105.5 | 35.7 | 62.2 | 12 | 104.9 | 30.3 | 3.05 | 61.7 | 71.8
244882.3 |  |  | 1550 | 62.5 | 71 | 95.8 | 28.7 | 33.2 | 0.067 | 103.6 | 11.5 | 70 | 40.7 | 68.6 | 0.916 | 100.7 | 262.6 | 223.6 | 97.8 | 573 | 0.812 | 425 | 10.09 | 105.6 | 35.6 | 62.2 | 12 | 104.9 | 30.3 | 3.04 | 61.4 | 71.9
244883.3 |  |  | 1549 | 62.2 | 70.9 | 95.8 | 28.7 | 33.3 | 0.072 | 103.6 | 11.5 | 70 | 40.7 | 68.6 | 0.914 | 100.7 | 262.6 | 223.9 | 97.8 | 571.9 | 0.812 | 425.3 | 9.99 | 105.5 | 35.6 | 62.1 | 12 | 104.8 | 30.3 | 3.04 | 61.2 | 72.1
244884.3 |  |  | 1549 | 61.8 | 70.7 | 95.7 | 28.7 | 33.3 | 0.074 | 103.7 | 11.5 | 70 | 40.7 | 68.6 | 0.914 | 100.7 | 262.9 | 224.3 | 97.7 | 570.9 | 0.816 | 426.3 | 9.96 | 105.5 | 35.6 | 62.1 | 12 | 104.8 | 30.3 | 3.03 | 61 | 72.2
244885.3 |  |  | 1549 | 61.5 | 70.6 | 95.7 | 28.7 | 33.2 | 0.079 | 103.6 | 11.5 | 70 | 40.7 | 68.6 | 0.911 | 100.7 | 262.8 | 224.6 | 97.6 | 569.8 | 0.815 | 426.1 | 9.9 | 105.5 | 35.5 | 61.9 | 12 | 104.7 | 30.3 | 3.03 | 60.7 | 72.3
244886.3 |  |  | 1546 | 61.2 | 70.5 | 95.7 | 28.6 | 33.2 | 0.076 | 103.7 | 11.5 | 70 | 40.7 | 68.6 | 0.907 | 100.7 | 263.1 | 224.4 | 97.5 | 568.8 | 0.817 | 426 | 9.82 | 105.4 | 35.6 | 61.9 | 12 | 104.7 | 30.3 | 3.03 | 60.5 | 72.3
244887.3 |  |  | 1548 | 60.9 | 70.4 | 95.6 | 28.6 | 33.2 | 0.088 | 103.7 | 11.5 | 70 | 40.7 | 68.6 | 0.906 | 100.7 | 263.4 | 224.6 | 97.5 | 567.7 | 0.817 | 426.9 | 9.78 | 105.4 | 35.5 | 61.8 | 12 | 104.6 | 30.3 | 3.02 | 60.3 | 72.4
244888.3 |  |  | 1546 | 60.4 | 70.4 | 95.7 | 28.6 | 33.3 | 0.088 | 103.7 | 11.5 | 70 | 40.6 | 68.7 | 0.9 | 100.7 | 263.9 | 225 | 97.5 | 566.6 | 0.811 | 426 | 9.6 | 105.4 | 35.7 | 61.7 | 12 | 104.6 | 30.3 | 3.02 | 60 | 72.6
244889.4 |  |  | 1548 | 59.8 | 70.3 | 95.6 | 28.6 | 33.2 | 0.086 | 103.8 | 11.5 | 70 | 40.7 | 68.7 | 0.901 | 100.6 | 264.3 | 225.4 | 97.4 | 565.5 | 0.812 | 426.3 | 9.59 | 105.3 | 35.6 | 61.6 | 12 | 104.4 | 30.3 | 3.02 | 59.8 | 72.6
244891.3 |  |  | 1550 | 59.1 | 70.1 | 95.5 | 28.6 | 33.3 | 0.069 | 103.9 | 11.5 | 70 | 40.6 | 68.7 | 0.897 | 100.7 | 265.2 | 226.1 | 97.3 | 563.6 | 0.804 | 426.4 | 9.62 | 105.3 | 35.5 | 61.6 | 12 | 104.4 | 30.3 | 3.01 | 59.4 | 72.6
244892.3 |  |  | 1551 | 59.3 | 70.1 | 95.5 | 28.6 | 33.3 | 0.051 | 104 | 11.5 | 70 | 40.6 | 68.7 | 0.89 | 100.6 | 265.3 | 226.6 | 97.3 | 562.5 | 0.796 | 426.6 | 9.69 | 105.2 | 35.4 | 61.7 | 12 | 104.4 | 30.4 | 3 | 59.5 | 72.6
244893.3 |  |  | 1551 | 59.5 | 70 | 95.4 | 28.6 | 33.3 | 0.05 | 104 | 11.5 | 70 | 40.6 | 68.6 | 0.889 | 100.7 | 265.6 | 226.9 | 97.2 | 561.4 | 0.794 | 425.3 | 9.75 | 105.3 | 35.4 | 61.7 | 12 | 104.5 | 30.4 | 3 | 59.6 | 72.4
244894.3 |  |  | 1549 | 59.7 | 70 | 95.4 | 28.6 | 33.3 | 0.073 | 103.8 | 11.5 | 70 | 40.7 | 68.6 | 0.887 | 100.6 | 264.6 | 226.9 | 97.1 | 560.4 | 0.788 | 426.5 | 9.49 | 105.2 | 35.4 | 61.7 | 12 | 104.4 | 30.4 | 3 | 59.4 | 72.3
244895.3 |  |  | 1543 | 58.9 | 69.8 | 95.4 | 28.6 | 33.3 | 0.072 | 103.8 | 11.5 | 70 | 40.7 | 68.7 | 0.885 | 100.7 | 265 | 226.6 | 97 | 559.5 | 0.779 | 426.5 | 9.22 | 105.2 | 35.4 | 61.7 | 12 | 104.3 | 30.4 | 2.99 | 58.8 | 72.1
244896.3 |  |  | 1546 | 57.8 | 69.7 | 95.3 | 28.6 | 33.3 | 0.071 | 103.7 | 11.5 | 70 | 40.6 | 68.7 | 0.887 | 100.6 | 265.7 | 227.2 | 97 | 558.4 | 0.776 | 425.8 | 9.16 | 105.1 | 35.4 | 61.8 | 12 | 104.1 | 30.3 | 2.99 | 58.5 | 71.8
244897.3 |  |  | 1550 | 56.9 | 69.7 | 95.3 | 28.6 | 33.3 | 0.072 | 103.7 | 11.5 | 70 | 40.6 | 68.7 | 0.885 | 100.7 | 266.9 | 228 | 96.9 | 557.4 | 0.771 | 426.6 | 9.24 | 105.1 | 35.4 | 61.9 | 12 | 104.2 | 30.4 | 2.98 | 58.2 | 71.6
244898.3 |  |  | 1551 | 56.8 | 69.7 | 95.3 | 28.6 | 33.4 | 0.068 | 103.8 | 11.5 | 70 | 40.6 | 68.7 | 0.881 | 100.6 | 267 | 228.4 | 96.8 | 556.4 | 0.768 | 426.5 | 9.27 | 105 | 35.4 | 62.1 | 12 | 104.1 | 30.4 | 2.98 | 58 | 71.4
244899.3 |  |  | 1551 | 56.9 | 69.6 | 95.3 | 28.6 | 33.4 | 0.06 | 103.8 | 11.5 | 70.1 | 40.6 | 68.6 | 0.88 | 100.7 | 267.2 | 228.7 | 96.8 | 555.4 | 0.765 | 426.4 | 9.25 | 105 | 35.3 | 62.2 | 12 | 104.2 | 30.4 | 2.98 | 57.9 | 71.2
244900.3 |  |  | 1550 | 56.9 | 69.6 | 95.2 | 28.6 | 33.4 | 0.057 | 103.7 | 11.5 | 70.1 | 40.6 | 68.6 | 0.876 | 100.6 | 267.4 | 228.9 | 96.7 | 554.3 | 0.76 | 426 | 9.21 | 104.9 | 35.3 | 62.4 | 12 | 104.1 | 30.4 | 2.97 | 57.8 | 71.1
244901.3 |  |  | 1549 | 56.9 | 69.5 | 95.2 | 28.6 | 33.4 | 0.054 | 103.8 | 11.5 | 70.1 | 40.6 | 68.6 | 0.875 | 100.7 | 267.8 | 229.1 | 96.8 | 553.4 | 0.757 | 425.9 | 9.21 | 105 | 35.3 | 62.6 | 12 | 104.1 | 30.5 | 2.97 | 57.8 | 71.1
244902.3 |  |  | 1549 | 56.9 | 69.6 | 95.2 | 28.5 | 33.4 | 0.047 | 103.8 | 11.5 | 70.1 | 40.6 | 68.6 | 0.875 | 100.6 | 268 | 229.4 | 96.6 | 552.4 | 0.754 | 426.4 | 9.26 | 104.8 | 35.3 | 62.8 | 12 | 104.1 | 30.4 | 2.97 | 57.8 | 71
244903.3 |  |  | 1548 | 56.8 | 69.6 | 95.2 | 28.5 | 33.4 | 0.046 | 103.8 | 11.5 | 70 | 40.6 | 68.6 | 0.873 | 100.6 | 267.8 | 229.5 | 96.6 | 551.4 | 0.75 | 425.1 | 9.17 | 104.8 | 35.2 | 63 | 12 | 104 | 30.4 | 2.96 | 57.8 | 71.1
244904.3 |  |  | 1549 | 56.7 | 69.6 | 95.2 | 28.5 | 33.4 | 0.047 | 103.8 | 11.5 | 70 | 40.6 | 68.5 | 0.871 | 100.6 | 268.1 | 230 | 96.5 | 550.6 | 0.75 | 424.9 | 9.16 | 104.7 | 35.2 | 63.3 | 12 | 104 | 30.4 | 2.96 | 57.7 | 71.2
244905.3 |  |  | 1549 | 56.6 | 69.8 | 95.1 | 28.5 | 33.6 | 0.047 | 103.8 | 11.5 | 70 | 40.7 | 68.4 | 0.871 | 100.6 | 268.4 | 230.3 | 96.4 | 549.6 | 0.753 | 426.8 | 9.2 | 104.6 | 35.2 | 63.5 | 12 | 104 | 30.5 | 2.96 | 57.7 | 71.3
244906.3 |  |  | 1549 | 56.6 | 69.9 | 95.1 | 28.5 | 33.6 | 0.047 | 103.8 | 11.5 | 70 | 40.7 | 68.5 | 0.869 | 100.6 | 268.6 | 230.6 | 96.4 | 548.7 | 0.753 | 425.8 | 9.13 | 104.6 | 35.1 | 63.7 | 12 | 104 | 30.4 | 2.95 | 57.7 | 71.4
244907.3 |  |  | 1549 | 56.5 | 70 | 95.1 | 28.5 | 33.4 | 0.044 | 103.8 | 11.5 | 70 | 40.6 | 68.4 | 0.866 | 100.6 | 269.3 | 230.9 | 96.3 | 547.7 | 0.75 | 426.1 | 9.1 | 104.5 | 35.1 | 63.9 | 12 | 104 | 30.4 | 2.95 | 57.6 | 71.5
244908.3 |  |  | 1550 | 56.4 | 70.2 | 95.1 | 28.4 | 33.6 | 0.045 | 103.9 | 11.5 | 70 | 40.6 | 68.4 | 0.869 | 100.6 | 269.6 | 231.3 | 96.3 | 546.8 | 0.752 | 426.7 | 9.17 | 104.5 | 35.2 | 64.2 | 12 | 104 | 30.4 | 2.95 | 57.6 | 71.7
244909.3 |  |  | 1550 | 56.3 | 70.3 | 95.1 | 28.4 | 33.6 | 0.046 | 103.9 | 11.5 | 70 | 40.6 | 68.5 | 0.867 | 100.6 | 269.7 | 231.5 | 96.3 | 545.9 | 0.747 | 426.3 | 9.1 | 104.4 | 35.2 | 64.4 | 12 | 104 | 30.4 | 2.95 | 57.6 | 71.8
244910.3 |  |  | 1550 | 56.3 | 70.4 | 95.1 | 28.4 | 33.6 | 0.047 | 104.8 | 11.5 | 70 | 40.7 | 68.4 | 0.866 | 100.6 | 270 | 231.8 | 96.2 | 545.1 | 0.749 | 426.5 | 9.12 | 104.4 | 35.2 | 64.7 | 12 | 103.9 | 30.4 | 2.95 | 57.5 | 72
244911.3 |  |  | 1549 | 56.2 | 70.6 | 95 | 28.4 | 33.6 | 0.049 | 105.2 | 11.5 | 70 | 40.7 | 68.4 | 0.865 | 100.6 | 269.8 | 231.7 | 96.2 | 544.1 | 0.756 | 425.4 | 9.01 | 104.3 | 35.1 | 64.9 | 12 | 103.8 | 30.4 | 2.95 | 57.5 | 72.1
244912.3 |  |  | 1550 | 56 | 70.7 | 95.1 | 28.4 | 33.6 | 0.047 | 105 | 11.5 | 70 | 40.6 | 68.4 | 0.866 | 100.7 | 270.7 | 232.2 | 96.1 | 543.2 | 0.755 | 426.2 | 9.08 | 104.4 | 35.1 | 65.2 | 12 | 104 | 30.4 | 2.95 | 57.6 | 72.1
244913.3 |  |  | 1549 | 55.8 | 70.9 | 95 | 28.4 | 33.6 | 0.052 | 104.8 | 11.5 | 70 | 40.6 | 68.4 | 0.865 | 100.6 | 270.4 | 232.3 | 95.9 | 542.3 | 0.748 | 426 | 8.97 | 104.2 | 35 | 65.4 | 12 | 103.8 | 30.4 | 2.95 | 57.5 | 72.2
244914.3 |  |  | 1549 | 55.6 | 71 | 95 | 28.4 | 33.6 | 0.055 | 104.8 | 11.5 | 70 | 40.8 | 68.4 | 0.867 | 100.6 | 270.7 | 232.5 | 95.9 | 541.6 | 0.75 | 425.8 | 8.98 | 104.2 | 35 | 65.6 | 12 | 103.8 | 30.5 | 2.95 | 57.3 | 72.3
244915.3 |  |  | 1550 | 55.5 | 71.2 | 95 | 28.4 | 33.7 | 0.051 | 104.7 | 11.5 | 70 | 41 | 68.3 | 0.868 | 100.7 | 270.9 | 232.9 | 95.9 | 540.7 | 0.754 | 426.2 | 9 | 104.2 | 35.1 | 65.8 | 12 | 103.9 | 30.5 | 2.95 | 57.2 | 72.3
244916.3 |  |  | 1550 | 55.4 | 71.2 | 95 | 28.4 | 33.7 | 0.052 | 104.6 | 11.5 | 70 | 40.8 | 68.3 | 0.866 | 100.7 | 270.8 | 232.9 | 95.8 | 539.9 | 0.746 | 425.8 | 9.01 | 104.2 | 35 | 66 | 12 | 103.9 | 30.6 | 2.95 | 57.1 | 72.4
244917.3 |  |  | 1549 | 55.4 | 71.4 | 95 | 28.4 | 33.7 | 0.055 | 104.5 | 11.5 | 70 | 40.5 | 68.3 | 0.864 | 100.7 | 270.7 | 233.1 | 95.8 | 539.1 | 0.75 | 426.8 | 8.97 | 104.2 | 34.9 | 66.2 | 12 | 103.9 | 30.6 | 2.95 | 57.1 | 72.6
244918.3 |  |  | 1549 | 55.4 | 71.6 | 95 | 28.4 | 33.7 | 0.053 | 104.5 | 11.5 | 70 | 40.2 | 68.4 | 0.865 | 100.7 | 271 | 233.2 | 95.7 | 538.3 | 0.751 | 425.8 | 8.95 | 104.1 | 34.9 | 66.3 | 12 | 103.9 | 30.5 | 2.95 | 57 | 72.7
244919.3 |  |  | 1550 | 55.4 | 71.8 | 94.9 | 28.4 | 33.6 | 0.051 | 104.4 | 11.5 | 70 | 40 | 68.4 | 0.866 | 100.7 | 271.8 | 233.4 | 95.7 | 537.6 | 0.747 | 425.6 | 8.98 | 104.2 | 34.9 | 66.4 | 12 | 103.9 | 30.5 | 2.95 | 57 | 72.7
244920.3 |  |  | 1550 | 55.3 | 71.9 | 95.1 | 28.4 | 33.7 | 0.052 | 104.3 | 11.5 | 70 | 39.8 | 68.5 | 0.868 | 100.7 | 271.8 | 233.7 | 95.7 | 536.8 | 0.743 | 426.6 | 8.97 | 104.2 | 35 | 66.6 | 12 | 103.9 | 30.5 | 2.95 | 57 | 72.7
244921.3 |  |  | 1550 | 55.4 | 72.1 | 94.9 | 28.4 | 33.7 | 0.054 | 104.3 | 11.5 | 70 | 39.6 | 68.4 | 0.871 | 100.7 | 272.1 | 234 | 95.7 | 536.1 | 0.747 | 426.1 | 8.99 | 104.2 | 35 | 66.7 | 12 | 103.9 | 30.4 | 2.95 | 57 | 72.6
244922.3 |  |  | 1550 | 55.4 | 72.3 | 94.9 | 28.3 | 33.7 | 0.054 | 104.2 | 11.5 | 70 | 39.4 | 68.4 | 0.869 | 100.7 | 272.1 | 234.1 | 95.6 | 535.3 | 0.748 | 426.4 | 9.03 | 104.2 | 35 | 66.9 | 12 | 103.9 | 30.4 | 2.95 | 56.9 | 72.6
244923.3 |  |  | 1549 | 55.4 | 72.4 | 94.9 | 28.4 | 33.7 | 0.055 | 104.2 | 11.5 | 70 | 39.3 | 68.3 | 0.871 | 100.7 | 272.2 | 234.2 | 95.6 | 534.5 | 0.742 | 426.2 | 8.94 | 104.2 | 34.9 | 67 | 12 | 103.9 | 30.5 | 2.95 | 56.9 | 72.5
244924.3 |  |  | 1551 | 55.4 | 72.6 | 95 | 28.3 | 33.7 | 0.055 | 104.2 | 11.5 | 70 | 39.2 | 68.5 | 0.871 | 100.7 | 272.5 | 234.5 | 95.5 | 533.9 | 0.741 | 426.6 | 9 | 104.2 | 34.9 | 67.2 | 12 | 103.9 | 30.5 | 2.95 | 56.9 | 72.4
244925.3 |  |  | 1550 | 55.4 | 72.8 | 95 | 28.3 | 33.7 | 0.054 | 104.2 | 11.5 | 70 | 39.1 | 68.5 | 0.871 | 100.7 | 272.4 | 234.6 | 95.5 | 533.2 | 0.74 | 426.5 | 9.01 | 104.3 | 34.9 | 67.3 | 12 | 103.9 | 30.6 | 2.94 | 57 | 72.2
244926.3 |  |  | 1550 | 55.4 | 72.9 | 95.1 | 28.4 | 33.8 | 0.054 | 104.1 | 11.5 | 70 | 39.1 | 68.5 | 0.873 | 100.7 | 272.3 | 234.8 | 95.5 | 532.4 | 0.735 | 425.1 | 8.95 | 104.3 | 34.9 | 67.3 | 12 | 103.9 | 30.5 | 2.94 | 57 | 72.2
244927.3 |  |  | 1550 | 55.3 | 73.1 | 95 | 28.4 | 33.8 | 0.056 | 104.1 | 11.5 | 70 | 39.1 | 68.5 | 0.877 | 100.7 | 272.2 | 234.7 | 95.5 | 531.7 | 0.736 | 426.7 | 8.97 | 104.3 | 34.9 | 67.5 | 12 | 103.9 | 30.6 | 2.94 | 57 | 72.1
244928.3 |  |  | 1550 | 55.3 | 73.2 | 94.9 | 28.4 | 33.7 | 0.056 | 104.1 | 11.5 | 70 | 39.3 | 68.4 | 0.877 | 100.6 | 272.7 | 235 | 95.4 | 531.1 | 0.737 | 426.4 | 9.03 | 104.2 | 34.8 | 67.6 | 12 | 103.8 | 30.5 | 2.94 | 57 | 71.8
244929.3 |  |  | 1551 | 55.3 | 73.2 | 94.9 | 28.3 | 33.7 | 0.055 | 104 | 11.5 | 69.9 | 39.5 | 68.5 | 0.878 | 100.6 | 272.4 | 235.1 | 95.4 | 530.4 | 0.73 | 426.5 | 9 | 104.2 | 34.9 | 67.6 | 12 | 103.8 | 30.6 | 2.93 | 56.9 | 71.7
244930.3 |  |  | 1551 | 55.3 | 73.4 | 94.9 | 28.3 | 33.7 | 0.055 | 104 | 11.5 | 69.9 | 39.8 | 68.4 | 0.876 | 100.6 | 272.8 | 235.1 | 95.3 | 529.8 | 0.727 | 426.2 | 8.98 | 104.2 | 34.8 | 67.6 | 12 | 103.8 | 30.6 | 2.93 | 56.9 | 71.6
244931.3 |  |  | 1550 | 55.3 | 73.4 | 94.9 | 28.3 | 33.7 | 0.053 | 104 | 11.5 | 69.9 | 40.2 | 68.4 | 0.877 | 100.6 | 273 | 235.4 | 95.3 | 529.2 | 0.719 | 425.9 | 8.98 | 104.3 | 34.8 | 67.7 | 12 | 103.9 | 30.6 | 2.93 | 56.9 | 71.4
244932.3 |  |  | 1551 | 55.3 | 73.4 | 94.9 | 28.3 | 33.7 | 0.053 | 104 | 11.5 | 70 | 40.4 | 68.4 | 0.878 | 100.7 | 273.4 | 235.6 | 95.3 | 528.6 | 0.718 | 426.4 | 9.03 | 104.4 | 34.8 | 67.8 | 12 | 104 | 30.6 | 2.92 | 56.9 | 71.4
244933.3 |  |  | 1549 | 55.4 | 73.6 | 94.9 | 28.3 | 33.8 | 0.057 | 104 | 11.5 | 70 | 40.4 | 68.4 | 0.883 | 100.6 | 273 | 235.5 | 95.3 | 527.9 | 0.715 | 425.6 | 8.98 | 104.2 | 34.7 | 67.8 | 12 | 103.8 | 30.6 | 2.92 | 56.9 | 71.2
244934.3 |  |  | 1548 | 55.4 | 73.7 | 94.8 | 28.3 | 33.8 | 0.057 | 103.9 | 11.5 | 70 | 40.2 | 68.3 | 0.883 | 100.7 | 273.4 | 235.6 | 95.2 | 527.3 | 0.714 | 425.9 | 8.94 | 104.4 | 34.7 | 67.9 | 12 | 103.9 | 30.6 | 2.91 | 56.9 | 71.1
244935.3 |  |  | 1549 | 55.3 | 73.7 | 94.9 | 28.3 | 33.8 | 0.057 | 103.9 | 11.5 | 70 | 40.2 | 68.3 | 0.883 | 100.6 | 273.3 | 235.7 | 95.1 | 526.8 | 0.709 | 426.2 | 8.96 | 104.3 | 34.7 | 68 | 12 | 103.8 | 30.6 | 2.91 | 56.8 | 71.1
244936.3 |  |  | 1549 | 55.2 | 73.7 | 94.8 | 28.3 | 33.7 | 0.057 | 103.9 | 11.5 | 70 | 40 | 68.3 | 0.883 | 100.6 | 273.4 | 235.8 | 95.2 | 526.2 | 0.706 | 426.5 | 8.9 | 104.2 | 34.6 | 68 | 12 | 103.8 | 30.6 | 2.91 | 56.7 | 71.2
244937.3 |  |  | 1549 | 55 | 73.8 | 94.8 | 28.3 | 33.7 | 0.059 | 103.8 | 11.5 | 70 | 40 | 68.3 | 0.885 | 100.6 | 273.4 | 236.1 | 95.1 | 525.7 | 0.706 | 426.3 | 8.9 | 104.3 | 34.6 | 68.1 | 12 | 103.8 | 30.6 | 2.9 | 56.6 | 71.3
244938.3 |  |  | 1549 | 54.9 | 73.9 | 94.8 | 28.3 | 33.8 | 0.057 | 103.8 | 11.5 | 70 | 40 | 68.3 | 0.885 | 100.6 | 273.7 | 236.2 | 95.1 | 525.1 | 0.701 | 425.6 | 8.85 | 104.2 | 34.6 | 68.1 | 12 | 103.8 | 30.6 | 2.9 | 56.6 | 71.3
244939.3 |  |  | 1549 | 54.8 | 74 | 94.8 | 28.2 | 33.8 | 0.058 | 103.8 | 11.5 | 70 | 40.1 | 68.2 | 0.887 | 100.6 | 273.3 | 236.2 | 95.1 | 524.6 | 0.704 | 426.7 | 8.84 | 104.3 | 34.6 | 68.1 | 12 | 103.8 | 30.6 | 2.89 | 56.6 | 71.4
244940.3 |  |  | 1549 | 54.6 | 74.1 | 94.8 | 28.2 | 33.8 | 0.06 | 103.8 | 11.5 | 70 | 40.1 | 68.2 | 0.891 | 100.6 | 273.9 | 236.4 | 95.1 | 524.1 | 0.703 | 426.5 | 8.83 | 104.2 | 34.6 | 68.2 | 12 | 103.8 | 30.6 | 2.89 | 56.5 | 71.6
244941.3 |  |  | 1550 | 54.5 | 74.2 | 94.8 | 28.2 | 33.7 | 0.056 | 103.8 | 11.5 | 70 | 40 | 68.2 | 0.891 | 100.6 | 274 | 236.7 | 95.1 | 523.5 | 0.696 | 425.5 | 8.82 | 104.3 | 34.6 | 68.2 | 12 | 103.8 | 30.6 | 2.89 | 56.4 | 71.7
244942.3 |  |  | 1550 | 54.4 | 74.2 | 94.8 | 28.2 | 33.8 | 0.058 | 103.8 | 11.5 | 70 | 40 | 68.1 | 0.89 | 100.6 | 274.5 | 236.7 | 95.1 | 523.1 | 0.695 | 426.6 | 8.81 | 104.2 | 34.5 | 68.3 | 12 | 103.8 | 30.6 | 2.88 | 56.4 | 71.9
244943.3 |  |  | 1551 | 54.4 | 74.3 | 94.7 | 28.3 | 33.8 | 0.058 | 103.8 | 11.5 | 70 | 40 | 68.2 | 0.892 | 100.6 | 274.3 | 236.8 | 94.9 | 522.6 | 0.689 | 426.7 | 8.82 | 104.2 | 34.6 | 68.3 | 12 | 103.8 | 30.6 | 2.87 | 56.3 | 72
244944.3 |  |  | 1550 | 54.4 | 74.3 | 94.8 | 28.2 | 33.8 | 0.054 | 103.8 | 11.5 | 70 | 40 | 68.2 | 0.891 | 100.6 | 274.3 | 237 | 95 | 522.1 | 0.682 | 426.5 | 8.77 | 104.2 | 34.5 | 68.4 | 12 | 103.8 | 30.6 | 2.87 | 56.3 | 72.1
244945.3 |  |  | 1550 | 54.4 | 74.3 | 94.7 | 28.2 | 33.8 | 0.055 | 103.8 | 11.5 | 70 | 40 | 68.2 | 0.894 | 100.6 | 274.3 | 237 | 94.9 | 521.6 | 0.679 | 425.6 | 8.8 | 104.2 | 34.4 | 68.4 | 12 | 103.8 | 30.7 | 2.86 | 56.3 | 72.2
244946.3 |  |  | 1550 | 54.4 | 74.4 | 94.6 | 28.2 | 33.8 | 0.056 | 103.8 | 11.5 | 70 | 39.9 | 68.1 | 0.899 | 100.6 | 274.8 | 237.2 | 94.8 | 521.1 | 0.682 | 425.5 | 8.83 | 104.2 | 34.4 | 68.5 | 12 | 103.8 | 30.6 | 2.86 | 56.3 | 72.3
244947.3 |  |  | 1550 | 54.4 | 74.4 | 94.6 | 28.2 | 33.8 | 0.052 | 103.8 | 11.5 | 70 | 39.9 | 68.1 | 0.899 | 100.6 | 274.8 | 237.3 | 94.8 | 520.7 | 0.676 | 426 | 8.83 | 104.2 | 34.4 | 68.5 | 12 | 103.8 | 30.6 | 2.85 | 56.3 | 72.4
244948.3 |  |  | 1550 | 54.3 | 74.4 | 94.7 | 28.2 | 33.8 | 0.053 | 103.7 | 11.5 | 70 | 39.9 | 68.2 | 0.897 | 100.7 | 274.8 | 237.4 | 94.8 | 520.3 | 0.667 | 425.7 | 8.77 | 104.3 | 34.4 | 68.7 | 12 | 103.9 | 30.6 | 2.85 | 56.2 | 72.6
244949.3 |  |  | 1548 | 54.2 | 74.5 | 94.7 | 28.1 | 33.8 | 0.054 | 103.7 | 11.5 | 70 | 39.9 | 68.2 | 0.899 | 100.7 | 274.4 | 237.2 | 94.8 | 519.7 | 0.665 | 425.3 | 8.73 | 104.3 | 34.4 | 68.7 | 12 | 103.9 | 30.6 | 2.84 | 56.2 | 72.6
244950.3 |  |  | 1549 | 54 | 74.6 | 94.7 | 28.1 | 33.8 | 0.052 | 103.7 | 11.5 | 70.1 | 39.9 | 68.2 | 0.9 | 100.7 | 274.9 | 237.5 | 94.8 | 519.3 | 0.662 | 426.6 | 8.76 | 104.3 | 34.4 | 68.8 | 12 | 103.9 | 30.6 | 2.84 | 56.1 | 72.6
244951.3 |  |  | 1550 | 53.9 | 74.6 | 94.6 | 28.1 | 33.8 | 0.05 | 103.7 | 11.5 | 70.1 | 40 | 68.2 | 0.9 | 100.7 | 275.1 | 237.8 | 94.8 | 518.9 | 0.658 | 426.4 | 8.76 | 104.3 | 34.3 | 68.8 | 12 | 103.9 | 30.6 | 2.83 | 56.1 | 72.6
244952.3 |  |  | 1548 | 53.8 | 74.7 | 94.6 | 28.1 | 33.8 | 0.046 | 103.7 | 11.5 | 70.1 | 40 | 68.1 | 0.905 | 100.7 | 274.8 | 237.8 | 94.8 | 518.6 | 0.647 | 426.6 | 8.67 | 104.3 | 34.3 | 68.9 | 12 | 103.9 | 30.7 | 2.83 | 56.1 | 72.6
244953.3 |  |  | 1550 | 53.7 | 74.7 | 94.6 | 28.1 | 33.8 | 0.044 | 103.7 | 11.5 | 70.1 | 40 | 68.1 | 0.903 | 100.7 | 275.6 | 238.1 | 94.7 | 518.1 | 0.647 | 426.1 | 8.76 | 104.3 | 34.3 | 68.9 | 12 | 103.9 | 30.7 | 2.82 | 56.1 | 72.5
244954.3 |  |  | 1551 | 53.7 | 74.9 | 94.6 | 28.2 | 33.8 | 0.044 | 103.7 | 11.5 | 70.1 | 40 | 68.2 | 0.904 | 100.7 | 275.9 | 238.2 | 94.7 | 517.7 | 0.647 | 426.5 | 8.79 | 104.3 | 34.3 | 69.1 | 12 | 103.9 | 30.7 | 2.81 | 56.1 | 72.4
244955.3 |  |  | 1551 | 53.9 | 74.9 | 94.6 | 28.3 | 33.8 | 0.044 | 103.7 | 11.5 | 70.1 | 40 | 68.2 | 0.905 | 100.7 | 275.8 | 238.4 | 94.7 | 517.3 | 0.643 | 426.8 | 8.74 | 104.3 | 34.3 | 69.2 | 12 | 103.8 | 30.6 | 2.81 | 56 | 72.4
244956.3 |  |  | 1550 | 53.9 | 75 | 94.5 | 28.3 | 33.8 | 0.045 | 103.7 | 11.5 | 70.1 | 40.1 | 68.1 | 0.905 | 100.7 | 275.6 | 238.4 | 94.7 | 516.9 | 0.641 | 425.9 | 8.74 | 104.3 | 34.3 | 69.3 | 12 | 103.8 | 30.7 | 2.8 | 55.9 | 72.2
244957.3 |  |  | 1548 | 53.9 | 74.9 | 94.5 | 28.1 | 33.8 | 0.047 | 103.7 | 11.5 | 70.1 | 40.1 | 68.2 | 0.904 | 100.7 | 275.4 | 238.2 | 94.6 | 516.5 | 0.638 | 426.1 | 8.64 | 104.3 | 34.3 | 69.3 | 12 | 103.8 | 30.7 | 2.8 | 55.9 | 72
244958.3 |  |  | 1549 | 53.7 | 75.1 | 94.5 | 28.1 | 33.8 | 0.047 | 103.6 | 11.5 | 70.1 | 40.1 | 68.1 | 0.907 | 100.7 | 276.2 | 238.4 | 94.6 | 516.1 | 0.642 | 426.2 | 8.7 | 104.3 | 34.2 | 69.4 | 12 | 103.8 | 30.7 | 2.79 | 55.8 | 71.8
244959.3 |  |  | 1550 | 53.6 | 75.2 | 94.5 | 28.1 | 33.8 | 0.046 | 103.6 | 11.5 | 70 | 40.1 | 68.2 | 0.909 | 100.7 | 276.3 | 238.7 | 94.6 | 515.7 | 0.642 | 426.4 | 8.71 | 104.3 | 34.2 | 69.5 | 12 | 103.8 | 30.6 | 2.79 | 55.7 | 71.7
244960.3 |  |  | 1548 | 53.4 | 75.2 | 94.4 | 28.1 | 33.8 | 0.046 | 103.6 | 11.5 | 70 | 40 | 68.1 | 0.908 | 100.6 | 275.6 | 238.6 | 94.6 | 515.4 | 0.636 | 425.5 | 8.59 | 104.2 | 34.2 | 69.6 | 12 | 103.7 | 30.6 | 2.78 | 55.7 | 71.5
244961.3 |  |  | 1550 | 53.4 | 75.2 | 94.4 | 28.1 | 33.8 | 0.047 | 103.6 | 11.5 | 70 | 40 | 68.1 | 0.908 | 100.7 | 276.2 | 238.9 | 94.5 | 515.1 | 0.641 | 425.1 | 8.67 | 104.3 | 34.2 | 69.7 | 12 | 103.8 | 30.6 | 2.78 | 55.7 | 71.3
244962.3 |  |  | 1551 | 53.3 | 75.3 | 94.3 | 28.1 | 33.8 | 0.046 | 103.6 | 11.5 | 70 | 39.9 | 68.1 | 0.91 | 100.6 | 276.2 | 239.2 | 94.5 | 514.7 | 0.64 | 426.7 | 8.69 | 104.2 | 34.2 | 69.8 | 12 | 103.6 | 30.6 | 2.77 | 55.7 | 71.2
244963.3 |  |  | 1550 | 53.4 | 75.3 | 94.3 | 28.2 | 33.8 | 0.049 | 103.6 | 11.5 | 70 | 39.9 | 68.1 | 0.909 | 100.7 | 276.4 | 239.4 | 94.4 | 514.3 | 0.643 | 426.1 | 8.68 | 104.3 | 34.1 | 70 | 12 | 103.8 | 30.7 | 2.77 | 55.6 | 71.1
244964.3 |  |  | 1549 | 53.4 | 75.4 | 94.3 | 28.1 | 33.8 | 0.05 | 103.6 | 11.5 | 70 | 40 | 68.1 | 0.911 | 100.7 | 276.4 | 239.2 | 94.4 | 514 | 0.639 | 426 | 8.61 | 104.3 | 34 | 70.1 | 12 | 103.8 | 30.7 | 2.76 | 55.6 | 71.1
244965.3 |  |  | 1549 | 53.3 | 75.6 | 94.3 | 28.2 | 33.8 | 0.049 | 103.6 | 11.5 | 70 | 40 | 68.1 | 0.914 | 100.7 | 276.7 | 239.4 | 94.4 | 513.7 | 0.642 | 426.7 | 8.65 | 104.3 | 34 | 70.2 | 12 | 103.7 | 30.7 | 2.76 | 55.6 | 71.1
244966.3 |  |  | 1548 | 53.2 | 75.6 | 94.3 | 28.1 | 33.8 | 0.048 | 103.6 | 11.5 | 70 | 40 | 68 | 0.914 | 100.7 | 276.7 | 239.3 | 94.3 | 513.3 | 0.64 | 426.5 | 8.6 | 104.3 | 34 | 70.3 | 12 | 103.7 | 30.7 | 2.75 | 55.5 | 71.1
244967.3 |  |  | 1549 | 53.1 | 75.7 | 94.3 | 28.1 | 33.8 | 0.054 | 103.6 | 11.5 | 70 | 40 | 68 | 0.914 | 100.6 | 276.8 | 239.4 | 94.3 | 512.9 | 0.64 | 426.5 | 8.57 | 104.1 | 34 | 70.3 | 12 | 103.6 | 30.7 | 2.75 | 55.5 | 71.2
244968.3 |  |  | 1550 | 53 | 75.7 | 94.3 | 28.1 | 33.8 | 0.051 | 103.6 | 11.5 | 70 | 40 | 68 | 0.915 | 100.6 | 277 | 239.5 | 94.4 | 512.6 | 0.64 | 425.6 | 8.63 | 104.1 | 34 | 70.4 | 12 | 103.6 | 30.7 | 2.74 | 55.4 | 71.3
244969.3 |  |  | 1551 | 53 | 75.8 | 94.3 | 28.1 | 33.8 | 0.05 | 103.6 | 11.5 | 70 | 40 | 68 | 0.915 | 100.6 | 277.4 | 239.9 | 94.3 | 512.3 | 0.642 | 426.1 | 8.64 | 104.1 | 33.9 | 70.5 | 12 | 103.6 | 30.7 | 2.74 | 55.4 | 71.4
244970.3 |  |  | 1549 | 52.9 | 75.9 | 94.3 | 28.1 | 33.8 | 0.053 | 103.6 | 11.5 | 70 | 40 | 68 | 0.915 | 100.6 | 276.7 | 239.7 | 94.3 | 512 | 0.638 | 425.9 | 8.49 | 104.2 | 34 | 70.7 | 12 | 103.6 | 30.7 | 2.73 | 55.4 | 71.6
244971.3 |  |  | 1549 | 52.8 | 76 | 94.3 | 28.1 | 33.9 | 0.055 | 103.6 | 11.5 | 70 | 40 | 68 | 0.918 | 100.6 | 277.5 | 239.9 | 94.3 | 511.6 | 0.644 | 425.5 | 8.54 | 104.1 | 34 | 70.8 | 12 | 103.6 | 30.7 | 2.73 | 55.3 | 71.7
244972.3 |  |  | 1550 | 52.6 | 76.1 | 94.3 | 28.1 | 33.9 | 0.053 | 103.6 | 11.5 | 70 | 40 | 67.9 | 0.918 | 100.6 | 277 | 240 | 94.3 | 511.3 | 0.637 | 426.1 | 8.47 | 104.1 | 33.9 | 70.9 | 12 | 103.6 | 30.7 | 2.72 | 55.3 | 71.8
244973.3 |  |  | 1550 | 52.5 | 76.2 | 94.3 | 28.1 | 33.8 | 0.054 | 103.6 | 11.5 | 70 | 40 | 67.8 | 0.92 | 100.6 | 277.2 | 240.1 | 94.3 | 511 | 0.638 | 426.1 | 8.52 | 104.1 | 33.9 | 70.9 | 12 | 103.6 | 30.7 | 2.72 | 55.3 | 71.9
244974.3 |  |  | 1551 | 52.5 | 76.2 | 94.2 | 28.1 | 33.8 | 0.054 | 103.6 | 11.5 | 70 | 40.1 | 67.9 | 0.923 | 100.6 | 277.2 | 240.3 | 94.2 | 510.7 | 0.64 | 426.6 | 8.53 | 104.1 | 33.8 | 71 | 12 | 103.6 | 30.7 | 2.71 | 55.3 | 72.1
244975.3 |  |  | 1550 | 52.5 | 76.4 | 94.2 | 28.1 | 33.9 | 0.055 | 103.6 | 11.5 | 70 | 40.1 | 67.9 | 0.92 | 100.7 | 277.4 | 240.3 | 94.2 | 510.4 | 0.634 | 425.5 | 8.54 | 104.2 | 33.8 | 71.1 | 12 | 103.7 | 30.7 | 2.71 | 55.2 | 72.2
244976.3 |  |  | 1551 | 52.6 | 76.4 | 94.2 | 28.1 | 33.9 | 0.055 | 103.7 | 11.5 | 70 | 40.1 | 67.9 | 0.924 | 100.6 | 278.1 | 240.5 | 94.2 | 510.2 | 0.64 | 425.4 | 8.6 | 104.1 | 33.8 | 71.2 | 12 | 103.6 | 30.7 | 2.7 | 55.2 | 72.2
244977.3 |  |  | 1549 | 52.6 | 76.5 | 94.2 | 28.1 | 33.9 | 0.059 | 103.6 | 11.5 | 70 | 40.1 | 67.9 | 0.926 | 100.6 | 277.5 | 240.4 | 94.2 | 509.9 | 0.634 | 426.6 | 8.46 | 104 | 33.9 | 71.3 | 12 | 103.6 | 30.8 | 2.7 | 55.1 | 72.4
244978.3 |  |  | 1547 | 52.4 | 76.6 | 94.2 | 28.1 | 33.9 | 0.06 | 103.6 | 11.5 | 70 | 40 | 67.9 | 0.927 | 100.6 | 277.3 | 240.1 | 94.2 | 509.6 | 0.632 | 425.6 | 8.34 | 104 | 33.8 | 71.3 | 12 | 103.6 | 30.7 | 2.69 | 55.1 | 72.6
244979.3 |  |  | 1550 | 52.1 | 76.7 | 94.2 | 28.1 | 33.8 | 0.057 | 103.6 | 11.5 | 70 | 40 | 67.8 | 0.926 | 100.7 | 278.3 | 240.5 | 94.2 | 509.3 | 0.633 | 425.7 | 8.45 | 104.1 | 33.8 | 71.4 | 12 | 103.6 | 30.7 | 2.69 | 55 | 72.5
244980.3 |  |  | 1551 | 51.9 | 76.8 | 94.2 | 28 | 33.8 | 0.055 | 103.7 | 11.5 | 70 | 40 | 67.8 | 0.928 | 100.7 | 278.1 | 240.8 | 94.2 | 509.1 | 0.63 | 425.9 | 8.47 | 104.1 | 33.8 | 71.4 | 12 | 103.6 | 30.7 | 2.68 | 55.1 | 72.5
244981.3 |  |  | 1551 | 52 | 76.9 | 94.1 | 28 | 33.8 | 0.056 | 103.7 | 11.5 | 70 | 40 | 67.8 | 0.928 | 100.6 | 278.3 | 240.8 | 94.1 | 508.8 | 0.628 | 426.4 | 8.5 | 104 | 33.8 | 71.6 | 12 | 103.5 | 30.8 | 2.68 | 55.1 | 72.6
244982.3 |  |  | 1550 | 52.1 | 76.9 | 94 | 28 | 33.8 | 0.057 | 103.7 | 11.5 | 70 | 40 | 67.8 | 0.929 | 100.6 | 278.4 | 241 | 94.1 | 508.6 | 0.63 | 426.2 | 8.49 | 104 | 33.7 | 71.7 | 12 | 103.6 | 30.7 | 2.67 | 55 | 72.6
244983.3 |  |  | 1550 | 52.1 | 77 | 94.1 | 27.9 | 33.9 | 0.059 | 103.7 | 11.5 | 70 | 40 | 67.8 | 0.93 | 100.7 | 278.1 | 240.8 | 94.1 | 508.4 | 0.628 | 425 | 8.42 | 104.1 | 33.7 | 71.8 | 12 | 103.7 | 30.8 | 2.67 | 55.1 | 72.6
244984.3 |  |  | 1550 | 52.1 | 77.1 | 94 | 27.9 | 33.9 | 0.057 | 103.7 | 11.5 | 70 | 40 | 67.8 | 0.933 | 100.7 | 278 | 241 | 94.1 | 508.1 | 0.628 | 426.6 | 8.46 | 104.1 | 33.7 | 71.8 | 12 | 103.7 | 30.7 | 2.67 | 55 | 72.6
244985.3 |  |  | 1550 | 52.1 | 77.1 | 94.1 | 28.1 | 33.9 | 0.057 | 103.7 | 11.5 | 69.9 | 40.1 | 67.9 | 0.933 | 100.7 | 278.1 | 241.1 | 94.1 | 507.8 | 0.626 | 426.2 | 8.45 | 104.1 | 33.7 | 71.8 | 12 | 103.6 | 30.7 | 2.66 | 55 | 72.4
244986.3 |  |  | 1549 | 52 | 77.2 | 94 | 28 | 33.8 | 0.06 | 103.7 | 11.5 | 69.9 | 40.2 | 67.9 | 0.933 | 100.7 | 278.1 | 241 | 94.1 | 507.6 | 0.622 | 426.4 | 8.45 | 104 | 33.6 | 71.9 | 12 | 103.6 | 30.7 | 2.66 | 54.9 | 72.3
244987.3 |  |  | 1551 | 52.1 | 77.3 | 93.9 | 28 | 33.8 | 0.06 | 103.7 | 11.4 | 70 | 40.2 | 67.8 | 0.934 | 100.7 | 278.7 | 241.3 | 94.1 | 507.3 | 0.624 | 426.2 | 8.48 | 104 | 33.7 | 72 | 12 | 103.6 | 30.7 | 2.65 | 54.9 | 72.1
244988.3 |  |  | 1551 | 52.1 | 77.3 | 94 | 28 | 33.8 | 0.061 | 103.7 | 11.5 | 70 | 40.2 | 67.9 | 0.932 | 100.7 | 278.9 | 241.4 | 94.1 | 507.2 | 0.622 | 425.7 | 8.48 | 104 | 33.6 | 72.1 | 12 | 103.6 | 30.7 | 2.65 | 54.9 | 72
244989.3 |  |  | 1550 | 52.2 | 77.3 | 94 | 28 | 33.8 | 0.063 | 103.7 | 11.5 | 70 | 40.2 | 67.9 | 0.935 | 100.7 | 278.5 | 241.3 | 94.1 | 506.8 | 0.624 | 426.6 | 8.42 | 104 | 33.7 | 72.2 | 12 | 103.6 | 30.7 | 2.65 | 54.8 | 71.9
244990.3 |  |  | 1548 | 52.1 | 77.4 | 94 | 28 | 33.8 | 0.062 | 103.7 | 11.4 | 70 | 40.2 | 67.9 | 0.938 | 100.7 | 278 | 241.1 | 94 | 506.7 | 0.621 | 425.5 | 8.35 | 104 | 33.6 | 72.2 | 12 | 103.6 | 30.7 | 2.64 | 54.7 | 71.7
244991.3 |  |  | 1547 | 51.8 | 77.5 | 93.9 | 28 | 33.8 | 0.063 | 103.8 | 11.5 | 70 | 40.2 | 67.9 | 0.939 | 100.7 | 278.1 | 240.8 | 94 | 506.4 | 0.621 | 425.3 | 8.31 | 104 | 33.7 | 72.3 | 12 | 103.6 | 30.7 | 2.64 | 54.7 | 71.6
244992.3 |  |  | 1548 | 51.5 | 77.6 | 93.9 | 28 | 33.8 | 0.061 | 103.8 | 11.4 | 70 | 40.2 | 67.9 | 0.938 | 100.7 | 278.8 | 241 | 93.9 | 506.1 | 0.623 | 426.1 | 8.27 | 104 | 33.7 | 72.3 | 12 | 103.6 | 30.7 | 2.63 | 54.7 | 71.4
244993.3 |  |  | 1549 | 51.2 | 77.7 | 93.9 | 28.1 | 33.9 | 0.057 | 103.9 | 11.4 | 70 | 40.2 | 67.9 | 0.939 | 100.6 | 278.9 | 241.2 | 93.9 | 505.8 | 0.621 | 425.4 | 8.26 | 103.9 | 33.6 | 72.4 | 12 | 103.4 | 30.7 | 2.63 | 54.7 | 71.3
244994.3 |  |  | 1552 | 51.1 | 77.8 | 93.9 | 27.9 | 33.8 | 0.055 | 104 | 11.4 | 70 | 40.3 | 67.8 | 0.937 | 100.6 | 279.7 | 242.1 | 93.9 | 505.6 | 0.624 | 426 | 8.34 | 103.9 | 33.6 | 72.6 | 12 | 103.5 | 30.8 | 2.62 | 54.7 | 71.2
244995.3 |  |  | 1552 | 51.2 | 77.8 | 93.8 | 28 | 33.8 | 0.054 | 104 | 11.4 | 70 | 40.2 | 67.8 | 0.939 | 100.6 | 279.7 | 242.3 | 93.9 | 505.4 | 0.621 | 425.7 | 8.35 | 103.9 | 33.6 | 72.6 | 12 | 103.5 | 30.7 | 2.62 | 54.7 | 71.1
244996.3 |  |  | 1550 | 51.3 | 77.9 | 93.6 | 28 | 33.8 | 0.055 | 104.1 | 11.4 | 70 | 40.2 | 67.8 | 0.945 | 100.7 | 279.4 | 242.4 | 93.8 | 505.2 | 0.62 | 426.7 | 8.34 | 104 | 33.4 | 72.6 | 12 | 103.6 | 30.8 | 2.61 | 54.6 | 71.1
244997.3 |  |  | 1550 | 51.3 | 77.9 | 93.4 | 28 | 33.8 | 0.051 | 104.1 | 11.4 | 70 | 40.2 | 67.7 | 0.944 | 100.6 | 279.9 | 242.7 | 93.8 | 505 | 0.617 | 426.6 | 8.39 | 103.9 | 33.4 | 72.7 | 12 | 103.4 | 30.8 | 2.61 | 54.6 | 71.1
244998.3 |  |  | 1550 | 51.4 | 77.9 | 93.3 | 27.9 | 33.8 | 0.052 | 104.1 | 11.4 | 70 | 40.2 | 67.7 | 0.945 | 100.6 | 280 | 243 | 93.8 | 504.8 | 0.611 | 425.6 | 8.3 | 103.9 | 33.4 | 72.8 | 12 | 103.4 | 30.7 | 2.6 | 54.6 | 71.2
244999.3 |  |  | 1548 | 51.3 | 78 | 93.2 | 28 | 33.8 | 0.053 | 104.1 | 11.4 | 70 | 40.2 | 67.7 | 0.947 | 100.7 | 280.1 | 242.9 | 93.8 | 504.5 | 0.61 | 426.6 | 8.21 | 104 | 33.4 | 72.8 | 12 | 103.5 | 30.8 | 2.6 | 54.5 | 71.3
245000.3 |  |  | 1548 | 51.1 | 78.1 | 93.1 | 28 | 33.8 | 0.049 | 104.2 | 11.4 | 70 | 40.2 | 67.6 | 0.948 | 100.6 | 280.8 | 243.1 | 93.8 | 504.3 | 0.611 | 426.8 | 8.29 | 103.9 | 33.4 | 72.9 | 12 | 103.4 | 30.8 | 2.6 | 54.5 | 71.4
245001.3 |  |  | 1550 | 50.9 | 78.2 | 93 | 27.9 | 33.9 | 0.049 | 104.2 | 11.4 | 70 | 40.2 | 67.6 | 0.948 | 100.6 | 280.9 | 243.7 | 93.8 | 504.1 | 0.606 | 426.2 | 8.25 | 103.9 | 33.3 | 72.9 | 12 | 103.4 | 30.8 | 2.59 | 54.5 | 71.6
245002.3 |  |  | 1549 | 50.9 | 78.2 | 92.9 | 27.9 | 33.8 | 0.051 | 104.2 | 11.4 | 70 | 40.2 | 67.6 | 0.95 | 100.6 | 281.3 | 243.8 | 93.8 | 503.9 | 0.609 | 426 | 8.22 | 103.9 | 33.3 | 73 | 12 | 103.4 | 30.8 | 2.59 | 54.5 | 71.7
245003.3 |  |  | 1550 | 50.9 | 78.3 | 92.9 | 27.9 | 33.9 | 0.048 | 104.2 | 11.4 | 70 | 40.2 | 67.6 | 0.953 | 100.6 | 281.5 | 244 | 93.8 | 503.7 | 0.609 | 425.6 | 8.26 | 103.9 | 33.3 | 73.1 | 12 | 103.4 | 30.8 | 2.58 | 54.4 | 71.8
245004.3 |  |  | 1549 | 50.8 | 78.3 | 92.8 | 27.9 | 33.9 | 0.048 | 104.2 | 11.4 | 70 | 40.2 | 67.6 | 0.951 | 100.6 | 281.6 | 244 | 93.7 | 503.6 | 0.611 | 426.3 | 8.19 | 103.9 | 33.3 | 73.2 | 12 | 103.3 | 30.8 | 2.58 | 54.4 | 71.9
245005.3 |  |  | 1550 | 50.7 | 78.4 | 92.8 | 27.9 | 33.9 | 0.049 | 104.2 | 11.4 | 70.1 | 40.2 | 67.6 | 0.953 | 100.6 | 282 | 244.3 | 93.7 | 503.3 | 0.612 | 425.1 | 8.22 | 103.9 | 33.3 | 73.2 | 12 | 103.4 | 30.8 | 2.57 | 54.4 | 72.1
245006.3 |  |  | 1550 | 50.7 | 78.4 | 92.7 | 27.9 | 33.9 | 0.047 | 104.2 | 11.4 | 70.1 | 40.1 | 67.6 | 0.953 | 100.6 | 281.6 | 244.5 | 93.7 | 503.2 | 0.608 | 424.9 | 8.22 | 103.9 | 33.2 | 73.3 | 12 | 103.4 | 30.7 | 2.57 | 54.4 | 72.2
245007.3 |  |  | 1550 | 50.7 | 78.6 | 92.7 | 27.9 | 33.9 | 0.049 | 104.1 | 11.4 | 70.1 | 40.1 | 67.6 | 0.952 | 100.6 | 281.4 | 244.6 | 93.6 | 502.9 | 0.611 | 426.3 | 8.25 | 103.9 | 33.2 | 73.5 | 12 | 103.4 | 30.8 | 2.56 | 54.4 | 72.2
245008.3 |  |  | 1548 | 50.6 | 78.6 | 92.6 | 27.9 | 33.9 | 0.047 | 104.1 | 11.4 | 70.1 | 40.2 | 67.6 | 0.956 | 100.6 | 281.3 | 244.4 | 93.7 | 502.8 | 0.607 | 426 | 8.12 | 103.8 | 33.2 | 73.6 | 12 | 103.4 | 30.8 | 2.56 | 54.4 | 72.3
245009.3 |  |  | 1549 | 50.5 | 78.7 | 92.6 | 27.9 | 33.8 | 0.048 | 104.1 | 11.4 | 70.1 | 40.3 | 67.6 | 0.958 | 100.6 | 282.3 | 244.8 | 93.6 | 502.7 | 0.603 | 426.2 | 8.15 | 103.9 | 33.2 | 73.6 | 12 | 103.4 | 30.8 | 2.55 | 54.4 | 72.3
245010.3 |  |  | 1549 | 50.2 | 78.8 | 92.6 | 27.9 | 33.9 | 0.06 | 104 | 11.4 | 70 | 40.2 | 67.5 | 0.955 | 100.6 | 282.1 | 244.8 | 93.6 | 502.4 | 0.605 | 426.2 | 8.02 | 103.8 | 33.2 | 73.7 | 12 | 103.3 | 30.8 | 2.55 | 54.1 | 72.4
245011.3 |  |  | 1555 | 50.2 | 78.8 | 92.6 | 27.9 | 33.9 | 0.033 | 104.3 | 11.4 | 70.1 | 40.2 | 67.6 | 0.956 | 100.6 | 284.3 | 245.7 | 93.5 | 502.2 | 0.606 | 426.3 | 8.41 | 103.9 | 33.2 | 73.7 | 12 | 103.4 | 30.8 | 2.54 | 54.5 | 72.6
245012.3 |  |  | 1558 | 50.8 | 78.9 | 92.6 | 27.9 | 33.9 | 0.035 | 104.3 | 11.4 | 70 | 40.1 | 67.6 | 0.96 | 100.7 | 284.2 | 246.4 | 93.6 | 502.1 | 0.608 | 426.5 | 8.5 | 103.9 | 33.2 | 73.8 | 12 | 103.6 | 30.8 | 2.54 | 54.7 | 72.6
245013.3 |  |  | 1554 | 51.5 | 78.9 | 92.6 | 27.9 | 33.9 | 0.036 | 104.3 | 11.4 | 70 | 40.1 | 67.6 | 0.959 | 100.6 | 283.7 | 246 | 93.4 | 501.9 | 0.606 | 426.3 | 8.5 | 103.9 | 33.2 | 73.9 | 12 | 103.5 | 30.8 | 2.54 | 54.9 | 72.6
245014.3 |  |  | 1552 | 52.1 | 79.1 | 92.6 | 27.9 | 33.9 | 0.048 | 104.1 | 11.4 | 70 | 40.1 | 67.6 | 0.962 | 100.7 | 283.1 | 245.8 | 93.4 | 501.8 | 0.608 | 425.4 | 8.41 | 104 | 33.2 | 74 | 12 | 103.6 | 30.8 | 2.54 | 54.8 | 72.7
245015.3 |  |  | 1542 | 51.7 | 79.1 | 92.6 | 27.9 | 33.9 | 0.061 | 104 | 11.4 | 70 | 40.1 | 67.7 | 0.963 | 100.7 | 281.5 | 244.4 | 93.4 | 501.7 | 0.606 | 425.3 | 8.04 | 104 | 33.2 | 74.1 | 12 | 103.4 | 30.8 | 2.54 | 54.4 | 72.6
245016.3 |  |  | 1542 | 50.8 | 79.1 | 92.5 | 27.9 | 33.9 | 0.054 | 104 | 11.4 | 70 | 40 | 67.7 | 0.963 | 100.7 | 281.7 | 244.3 | 93.4 | 501.4 | 0.606 | 426.3 | 8 | 103.9 | 33.2 | 74.1 | 12 | 103.4 | 30.8 | 2.53 | 54.2 | 72.6
245017.3 |  |  | 1546 | 49.9 | 79.1 | 92.5 | 27.9 | 33.9 | 0.054 | 104 | 11.4 | 70 | 39.9 | 67.6 | 0.963 | 100.7 | 282.6 | 245 | 93.4 | 501.3 | 0.601 | 425.6 | 8.01 | 103.9 | 33.2 | 74.1 | 12 | 103.4 | 30.8 | 2.53 | 54 | 72.4
245018.3 |  |  | 1549 | 49.6 | 79.2 | 92.4 | 27.9 | 33.9 | 0.053 | 104 | 11.4 | 70 | 40 | 67.6 | 0.963 | 100.7 | 282.8 | 245.6 | 93.3 | 501.1 | 0.6 | 425.5 | 8.05 | 103.9 | 33.1 | 74.2 | 12 | 103.4 | 30.8 | 2.52 | 53.9 | 72.2
245019.3 |  |  | 1549 | 49.6 | 79.3 | 92.4 | 27.9 | 33.9 | 0.052 | 104 | 11.4 | 70 | 40 | 67.6 | 0.963 | 100.7 | 283 | 245.8 | 93.4 | 500.9 | 0.598 | 426.7 | 8.05 | 103.9 | 33.1 | 74.3 | 12 | 103.4 | 30.9 | 2.52 | 53.9 | 72.1
245020.3 |  |  | 1550 | 49.6 | 79.3 | 92.4 | 27.9 | 33.8 | 0.052 | 104 | 11.4 | 70 | 40 | 67.6 | 0.964 | 100.7 | 283.3 | 245.9 | 93.3 | 500.7 | 0.596 | 425.3 | 8.02 | 103.9 | 33.1 | 74.3 | 12 | 103.4 | 30.9 | 2.52 | 53.8 | 72
245021.3 |  |  | 1550 | 49.5 | 79.4 | 92.3 | 27.9 | 33.8 | 0.051 | 104 | 11.4 | 70 | 40 | 67.6 | 0.968 | 100.7 | 283.8 | 246.1 | 93.3 | 500.5 | 0.596 | 425.5 | 8.04 | 103.9 | 33.1 | 74.4 | 12 | 103.4 | 30.8 | 2.51 | 53.8 | 71.8
245022.3 |  |  | 1550 | 49.5 | 79.4 | 92.3 | 27.9 | 33.9 | 0.052 | 104 | 11.4 | 70 | 40 | 67.6 | 0.967 | 100.7 | 284.1 | 246.3 | 93.3 | 500.4 | 0.596 | 426.6 | 8.08 | 103.9 | 33.1 | 74.5 | 12 | 103.4 | 30.8 | 2.51 | 53.8 | 71.6
245023.3 |  |  | 1550 | 49.6 | 79.5 | 92.2 | 27.9 | 33.8 | 0.052 | 104 | 11.4 | 70 | 40.1 | 67.6 | 0.967 | 100.7 | 283.5 | 246.2 | 93.2 | 500.2 | 0.593 | 426.2 | 8.03 | 103.9 | 33.1 | 74.4 | 12 | 103.3 | 30.8 | 2.5 | 53.8 | 71.4
245024.3 |  |  | 1548 | 49.5 | 79.6 | 92.2 | 27.9 | 33.8 | 0.053 | 104 | 11.4 | 70 | 40.1 | 67.5 | 0.969 | 100.7 | 283.6 | 246.1 | 93.2 | 500.1 | 0.597 | 426.3 | 8 | 103.9 | 32.9 | 74.3 | 12 | 103.4 | 30.8 | 2.5 | 53.8 | 71.3
245025.3 |  |  | 1555 | 49.7 | 79.7 | 92.2 | 28 | 33.9 | 0.029 | 104.3 | 11.4 | 70 | 40.2 | 67.5 | 0.968 | 100.7 | 286.1 | 247 | 93.2 | 499.9 | 0.601 | 425.2 | 8.41 | 103.9 | 32.9 | 74.2 | 12 | 103.5 | 30.8 | 2.49 | 54.4 | 71.1
245026.3 |  |  | 1557 | 50.4 | 79.7 | 92.2 | 27.9 | 33.9 | 0.052 | 104 | 11.4 | 70 | 40.2 | 67.5 | 0.969 | 100.7 | 284.9 | 247.5 | 93.2 | 499.7 | 0.598 | 425.9 | 8.26 | 103.9 | 32.9 | 74.2 | 12 | 103.5 | 30.8 | 2.49 | 54.3 | 71.1
245027.3 |  |  | 1546 | 50.6 | 79.7 | 92.1 | 27.9 | 33.9 | 0.052 | 104 | 11.4 | 70 | 40.2 | 67.5 | 0.975 | 100.6 | 283.4 | 246.3 | 93.2 | 499.6 | 0.592 | 426 | 7.99 | 103.8 | 32.9 | 74.1 | 12 | 103.3 | 30.8 | 2.49 | 54.2 | 71.1
245028.3 |  |  | 1548 | 50.4 | 79.7 | 92.1 | 28 | 33.9 | 0.052 | 104 | 11.4 | 70 | 40.2 | 67.4 | 0.974 | 100.7 | 284.3 | 246.4 | 93.2 | 499.4 | 0.593 | 426.2 | 8.09 | 103.9 | 32.8 | 73.9 | 12 | 103.4 | 30.9 | 2.49 | 54.1 | 71.1
245029.3 |  |  | 1549 | 49.7 | 79.7 | 92.1 | 28 | 33.8 | 0.05 | 104 | 11.4 | 70 | 40.2 | 67.5 | 0.974 | 100.7 | 284.3 | 246.9 | 93.2 | 499.3 | 0.593 | 425.7 | 8.11 | 103.9 | 32.8 | 73.7 | 12 | 103.4 | 30.9 | 2.48 | 54.1 | 71.2
245030.3 |  |  | 1550 | 49.7 | 79.7 | 92.1 | 27.9 | 33.9 | 0.051 | 104 | 11.4 | 70 | 40.2 | 67.4 | 0.975 | 100.6 | 284.4 | 247.1 | 93.2 | 499.2 | 0.594 | 425.5 | 8.1 | 103.8 | 32.8 | 73.6 | 12 | 103.3 | 30.8 | 2.48 | 54.1 | 71.3
245031.3 |  |  | 1550 | 49.7 | 79.6 | 92.1 | 27.9 | 33.9 | 0.05 | 104 | 11.4 | 70 | 40.2 | 67.4 | 0.975 | 100.7 | 284.8 | 247.1 | 93.1 | 499 | 0.591 | 426.5 | 8.09 | 103.9 | 32.9 | 73.5 | 12 | 103.4 | 30.8 | 2.48 | 54.1 | 71.4
245032.3 |  |  | 1551 | 49.7 | 79.6 | 91.9 | 28 | 33.8 | 0.05 | 104 | 11.4 | 70 | 40.1 | 67.4 | 0.976 | 100.6 | 285.1 | 247.5 | 93 | 498.7 | 0.587 | 425.3 | 8.1 | 103.8 | 32.8 | 73.2 | 12 | 103.3 | 30.9 | 2.47 | 54.1 | 71.5
245033.3 |  |  | 1551 | 49.8 | 79.4 | 91.9 | 27.9 | 33.8 | 0.05 | 104 | 11.4 | 70 | 40.1 | 67.4 | 0.977 | 100.6 | 285.4 | 247.6 | 93.1 | 498.6 | 0.59 | 425.6 | 8.11 | 103.8 | 32.8 | 73 | 12 | 103.3 | 30.9 | 2.47 | 54.1 | 71.7
245034.3 |  |  | 1550 | 49.8 | 79.4 | 91.8 | 27.9 | 33.9 | 0.052 | 104 | 11.4 | 70 | 40.2 | 67.3 | 0.978 | 100.6 | 285.5 | 247.6 | 93 | 498.4 | 0.592 | 426.5 | 8.08 | 103.8 | 32.8 | 72.8 | 12 | 103.3 | 30.8 | 2.46 | 54 | 71.8
245035.3 |  |  | 1550 | 49.8 | 79.3 | 91.8 | 27.9 | 33.8 | 0.049 | 104 | 11.4 | 70 | 40.2 | 67.3 | 0.977 | 100.6 | 285.9 | 247.9 | 93 | 498.3 | 0.593 | 426.2 | 8.09 | 103.8 | 32.8 | 72.7 | 12 | 103.3 | 30.8 | 2.46 | 54 | 71.9
245036.3 |  |  | 1550 | 49.8 | 79.3 | 91.8 | 27.9 | 33.8 | 0.049 | 104 | 11.4 | 69.9 | 40.2 | 67.4 | 0.978 | 100.6 | 285.7 | 247.9 | 93 | 498.2 | 0.594 | 426.2 | 8.09 | 103.8 | 32.8 | 72.5 | 12 | 103.3 | 30.8 | 2.46 | 54 | 72.1
245037.3 |  |  | 1549 | 49.8 | 79.1 | 91.7 | 28.1 | 33.8 | 0.052 | 104 | 11.4 | 70 | 40.2 | 67.4 | 0.978 | 100.6 | 285.8 | 247.7 | 92.9 | 498 | 0.597 | 425.3 | 8.08 | 103.8 | 32.9 | 72.3 | 12 | 103.3 | 30.8 | 2.46 | 54 | 72.2
245038.3 |  |  | 1549 | 49.8 | 79 | 91.7 | 27.9 | 33.8 | 0.05 | 104 | 11.4 | 69.9 | 40.1 | 67.4 | 0.975 | 100.6 | 285.9 | 247.9 | 92.9 | 497.9 | 0.595 | 426.1 | 8.05 | 103.8 | 32.8 | 72.2 | 12 | 103.3 | 30.8 | 2.46 | 54 | 72.3
245039.3 |  |  | 1550 | 49.7 | 78.9 | 91.6 | 27.9 | 33.9 | 0.051 | 104 | 11.4 | 69.9 | 40.1 | 67.3 | 0.978 | 100.6 | 286.4 | 248.2 | 92.9 | 497.8 | 0.597 | 425.9 | 8.09 | 103.8 | 32.8 | 71.9 | 12 | 103.3 | 30.8 | 2.46 | 54.1 | 72.3
245040.3 |  |  | 1549 | 49.7 | 78.8 | 91.6 | 27.9 | 33.8 | 0.051 | 104 | 11.4 | 69.9 | 40 | 67.3 | 0.98 | 100.6 | 286 | 248.1 | 92.9 | 497.7 | 0.595 | 425.1 | 8.01 | 103.8 | 32.8 | 71.8 | 12 | 103.3 | 30.8 | 2.45 | 54 | 72.4
245041.3 |  |  | 1550 | 49.6 | 78.7 | 91.5 | 27.9 | 33.9 | 0.05 | 104 | 11.4 | 69.9 | 40 | 67.3 | 0.976 | 100.6 | 286 | 248.4 | 92.9 | 497.4 | 0.596 | 426 | 8.03 | 103.8 | 32.8 | 71.6 | 12 | 103.3 | 30.8 | 2.45 | 54 | 72.4
245042.3 |  |  | 1549 | 49.5 | 78.5 | 91.5 | 27.9 | 33.8 | 0.049 | 104 | 11.4 | 69.9 | 40.1 | 67.3 | 0.976 | 100.6 | 286 | 248.4 | 92.9 | 497.3 | 0.596 | 426.2 | 7.98 | 103.8 | 32.7 | 71.5 | 12 | 103.3 | 30.9 | 2.45 | 54 | 72.6
245043.3 |  |  | 1550 | 49.4 | 78.4 | 91.5 | 27.9 | 33.8 | 0.052 | 104 | 11.4 | 69.9 | 40.1 | 67.4 | 0.977 | 100.6 | 286.7 | 248.8 | 92.8 | 497.1 | 0.597 | 426.3 | 8.02 | 103.8 | 32.8 | 71.3 | 12 | 103.3 | 30.8 | 2.45 | 54 | 72.6
245044.3 |  |  | 1552 | 49.4 | 78.3 | 91.4 | 27.9 | 33.8 | 0.048 | 104 | 11.4 | 69.9 | 40.1 | 67.4 | 0.976 | 100.7 | 286.5 | 249 | 92.8 | 496.9 | 0.596 | 425.6 | 8.1 | 103.9 | 32.8 | 71.2 | 12 | 103.4 | 30.9 | 2.45 | 54 | 72.6
245045.3 |  |  | 1551 | 49.6 | 78.1 | 91.4 | 27.9 | 33.8 | 0.049 | 104 | 11.5 | 69.9 | 40.1 | 67.4 | 0.974 | 100.7 | 286.5 | 248.7 | 92.8 | 496.7 | 0.597 | 425.3 | 8.09 | 103.9 | 32.8 | 71 | 12 | 103.4 | 30.8 | 2.45 | 54 | 72.6
245046.3 |  |  | 1550 | 49.7 | 77.9 | 91.3 | 27.9 | 33.9 | 0.049 | 104 | 11.4 | 70 | 40.1 | 67.4 | 0.977 | 100.6 | 286.8 | 248.8 | 92.7 | 496.7 | 0.597 | 426.4 | 8.08 | 103.8 | 32.7 | 70.9 | 12 | 103.3 | 30.8 | 2.45 | 54 | 72.6
245047.3 |  |  | 1550 | 49.8 | 77.8 | 91.2 | 27.9 | 33.8 | 0.051 | 104 | 11.4 | 70 | 40 | 67.4 | 0.974 | 100.7 | 287 | 248.9 | 92.7 | 496.6 | 0.602 | 425.9 | 8.07 | 103.9 | 32.7 | 70.8 | 12 | 103.4 | 30.8 | 2.45 | 54 | 72.6
245048.3 |  |  | 1549 | 49.7 | 77.7 | 91.1 | 27.8 | 33.9 | 0.049 | 104 | 11.5 | 70 | 40 | 67.4 | 0.974 | 100.7 | 286.8 | 248.9 | 92.7 | 496.4 | 0.599 | 426.1 | 8 | 103.9 | 32.7 | 70.7 | 12 | 103.4 | 30.8 | 2.45 | 54.1 | 72.4
245049.3 |  |  | 1556 | 49.9 | 77.6 | 91.1 | 27.9 | 33.8 | 0.029 | 104.3 | 11.4 | 70 | 40.1 | 67.4 | 0.974 | 100.7 | 289 | 250.1 | 92.7 | 496.2 | 0.603 | 425.2 | 8.45 | 103.9 | 32.7 | 70.5 | 12 | 103.5 | 30.8 | 2.45 | 54.6 | 72.2
245050.3 |  |  | 1560 | 50.8 | 77.5 | 91 | 27.8 | 33.8 | 0.031 | 104.3 | 11.4 | 70 | 40.1 | 67.4 | 0.97 | 100.7 | 289.2 | 250.8 | 92.7 | 496.1 | 0.603 | 425.7 | 8.57 | 103.9 | 32.7 | 70.4 | 12 | 103.6 | 30.8 | 2.45 | 54.9 | 72.1
245051.3 |  |  | 1555 | 51.7 | 77.3 | 91.1 | 27.9 | 33.8 | 0.044 | 104.2 | 11.5 | 70 | 40.2 | 67.5 | 0.968 | 100.7 | 288.3 | 250.4 | 92.6 | 495.9 | 0.604 | 425.3 | 8.47 | 103.9 | 32.7 | 70.3 | 12 | 103.6 | 30.8 | 2.46 | 55.1 | 72
245052.3 |  |  | 1544 | 51.8 | 77.2 | 90.9 | 27.9 | 33.8 | 0.055 | 103.9 | 11.4 | 70 | 40.2 | 67.6 | 0.972 | 100.7 | 286.1 | 249 | 92.6 | 495.8 | 0.602 | 426.3 | 8.06 | 104 | 32.7 | 70.2 | 12 | 103.5 | 30.8 | 2.46 | 54.7 | 71.8
245053.3 |  |  | 1542 | 50.9 | 77.2 | 90.8 | 27.9 | 33.8 | 0.055 | 104 | 11.4 | 70 | 40.2 | 67.5 | 0.97 | 100.7 | 285.9 | 248.5 | 92.6 | 495.7 | 0.603 | 426 | 7.99 | 104 | 32.7 | 70.1 | 12 | 103.4 | 30.8 | 2.46 | 54.4 | 71.7
245054.3 |  |  | 1545 | 49.8 | 77.1 | 90.8 | 27.9 | 33.8 | 0.05 | 104 | 11.5 | 70 | 40.1 | 67.4 | 0.968 | 100.7 | 287.3 | 249.2 | 92.5 | 495.4 | 0.604 | 426.4 | 8.01 | 103.9 | 32.6 | 70 | 12 | 103.4 | 30.8 | 2.46 | 54.3 | 71.4
245055.3 |  |  | 1548 | 49.4 | 76.9 | 90.7 | 27.9 | 33.8 | 0.052 | 104 | 11.5 | 70 | 40.1 | 67.4 | 0.966 | 100.7 | 287.6 | 250 | 92.4 | 495.3 | 0.603 | 426.2 | 7.99 | 103.9 | 32.6 | 69.9 | 12 | 103.4 | 30.8 | 2.46 | 54.2 | 71.3
245056.3 |  |  | 1548 | 49.3 | 76.8 | 90.7 | 27.9 | 33.8 | 0.055 | 104 | 11.4 | 70 | 40 | 67.5 | 0.965 | 100.7 | 288.2 | 250.4 | 92.4 | 495.2 | 0.603 | 426.2 | 8 | 103.9 | 32.6 | 69.8 | 12 | 103.4 | 30.8 | 2.47 | 54.1 | 71.2
245057.3 |  |  | 1551 | 49.4 | 76.7 | 90.6 | 27.9 | 33.8 | 0.051 | 104 | 11.5 | 70 | 40 | 67.4 | 0.964 | 100.7 | 289.2 | 251 | 92.5 | 495.1 | 0.603 | 426 | 8.08 | 103.9 | 32.5 | 69.8 | 12 | 103.4 | 30.8 | 2.47 | 54 | 71
245058.3 |  |  | 1553 | 49.5 | 76.7 | 90.6 | 27.9 | 33.8 | 0.03 | 104.2 | 11.5 | 70 | 40.1 | 67.4 | 0.965 | 100.7 | 290 | 251.4 | 92.4 | 494.9 | 0.599 | 426.2 | 8.25 | 103.9 | 32.6 | 69.7 | 12 | 103.4 | 30.8 | 2.47 | 54.3 | 71
245059.3 |  |  | 1558 | 50.3 | 76.5 | 90.6 | 27.9 | 33.8 | 0.049 | 104.1 | 11.5 | 70 | 40.3 | 67.3 | 0.965 | 100.6 | 290.6 | 252.6 | 92.3 | 494.7 | 0.608 | 426.4 | 8.31 | 103.8 | 32.5 | 69.7 | 12 | 103.4 | 30.8 | 2.47 | 54.4 | 71
245060.3 |  |  | 1549 | 50.6 | 76.4 | 90.4 | 27.9 | 33.8 | 0.054 | 104 | 11.5 | 70 | 40.4 | 67.4 | 0.964 | 100.6 | 288.7 | 251.6 | 92.3 | 494.6 | 0.603 | 426.4 | 8.09 | 103.8 | 32.6 | 69.6 | 12 | 103.3 | 30.9 | 2.47 | 54.2 | 71.2
245061.3 |  |  | 1546 | 50.5 | 76.3 | 90.4 | 27.9 | 33.8 | 0.051 | 104 | 11.5 | 70 | 40.3 | 67.4 | 0.963 | 100.6 | 288.8 | 251 | 92.3 | 494.4 | 0.6 | 425.8 | 8.01 | 103.8 | 32.6 | 69.6 | 12 | 103.3 | 30.9 | 2.48 | 54.2 | 71.2
245062.3 |  |  | 1548 | 49.8 | 76.3 | 90.3 | 27.9 | 33.8 | 0.052 | 104 | 11.5 | 70 | 40.1 | 67.4 | 0.958 | 100.6 | 290.2 | 251.7 | 92.3 | 494.3 | 0.603 | 426.4 | 8.07 | 103.8 | 32.6 | 69.5 | 12 | 103.3 | 30.9 | 2.48 | 54.1 | 71.4
245063.3 |  |  | 1550 | 49.6 | 76.2 | 90.3 | 27.8 | 33.8 | 0.051 | 104 | 11.5 | 70 | 40 | 67.3 | 0.956 | 100.7 | 290.3 | 252.2 | 92.2 | 494.2 | 0.604 | 426.3 | 8.1 | 103.9 | 32.6 | 69.5 | 12 | 103.4 | 30.9 | 2.48 | 54.1 | 71.6
245064.3 |  |  | 1551 | 49.7 | 76.2 | 90.2 | 27.8 | 33.8 | 0.049 | 104 | 11.5 | 70.1 | 39.9 | 67.3 | 0.958 | 100.7 | 290.7 | 252.4 | 92.2 | 494 | 0.605 | 425.3 | 8.11 | 103.9 | 32.6 | 69.4 | 12 | 103.4 | 30.8 | 2.49 | 54.1 | 71.7
245065.3 |  |  | 1551 | 49.9 | 76.1 | 90.2 | 27.9 | 33.8 | 0.052 | 104 | 11.5 | 70.1 | 39.8 | 67.3 | 0.961 | 100.6 | 290.5 | 252.8 | 92.2 | 493.8 | 0.604 | 426.4 | 8.11 | 103.8 | 32.6 | 69.4 | 12 | 103.3 | 30.8 | 2.49 | 54 | 71.8
245066.3 |  |  | 1550 | 49.9 | 76 | 90.2 | 27.9 | 33.8 | 0.052 | 104 | 11.5 | 70.1 | 39.7 | 67.3 | 0.956 | 100.7 | 290.3 | 252.9 | 92.2 | 493.6 | 0.602 | 426.3 | 8.09 | 103.9 | 32.6 | 69.4 | 12 | 103.4 | 30.8 | 2.49 | 54 | 71.9
245067.3 |  |  | 1549 | 49.9 | 75.9 | 90.1 | 27.8 | 33.8 | 0.052 | 104 | 11.5 | 70.1 | 39.6 | 67.3 | 0.955 | 100.6 | 290.6 | 252.9 | 92.1 | 493.4 | 0.603 | 426.3 | 8.08 | 103.8 | 32.4 | 69.4 | 12 | 103.3 | 30.8 | 2.49 | 54 | 72.1
245068.3 |  |  | 1549 | 49.8 | 75.9 | 90.1 | 27.8 | 33.8 | 0.053 | 104 | 11.5 | 70 | 39.6 | 67.2 | 0.953 | 100.6 | 291.5 | 253.3 | 92.1 | 493.3 | 0.604 | 426.1 | 8.08 | 103.8 | 32.5 | 69.4 | 12 | 103.3 | 30.8 | 2.5 | 54 | 72.2
245069.3 |  |  | 1550 | 49.8 | 75.9 | 89.9 | 27.8 | 33.9 | 0.053 | 104 | 11.5 | 70 | 39.5 | 67.3 | 0.951 | 100.6 | 292.1 | 253.8 | 92.1 | 493.2 | 0.604 | 425.8 | 8.1 | 103.8 | 32.4 | 69.4 | 12 | 103.3 | 30.8 | 2.5 | 54 | 72.2
245070.3 |  |  | 1550 | 49.8 | 75.9 | 89.9 | 27.8 | 33.9 | 0.052 | 104 | 11.5 | 70 | 39.5 | 67.3 | 0.951 | 100.6 | 292.1 | 254 | 92 | 493.1 | 0.604 | 426.4 | 8.1 | 103.8 | 32.5 | 69.6 | 12 | 103.3 | 30.8 | 2.5 | 54 | 72.3
245071.3 |  |  | 1548 | 49.9 | 75.8 | 89.9 | 27.8 | 33.9 | 0.054 | 104 | 11.5 | 70 | 39.5 | 67.3 | 0.951 | 100.6 | 291.9 | 254 | 91.9 | 492.9 | 0.603 | 425.4 | 8.04 | 103.8 | 32.4 | 69.6 | 12 | 103.2 | 30.8 | 2.5 | 53.9 | 72.4
245072.3 |  |  | 1548 | 49.7 | 75.8 | 89.8 | 27.8 | 33.9 | 0.055 | 104 | 11.5 | 70 | 39.5 | 67.3 | 0.95 | 100.6 | 292.5 | 254.2 | 91.9 | 492.7 | 0.601 | 425.2 | 8 | 103.8 | 32.5 | 69.6 | 12 | 103.3 | 30.8 | 2.5 | 53.9 | 72.5
245073.3 |  |  | 1551 | 49.6 | 75.8 | 89.7 | 27.9 | 33.9 | 0.054 | 104 | 11.4 | 70 | 39.5 | 67.3 | 0.949 | 100.6 | 293.3 | 254.9 | 91.9 | 492.6 | 0.6 | 425.9 | 8.05 | 103.8 | 32.4 | 69.6 | 12 | 103.3 | 30.8 | 2.5 | 53.9 | 72.6
245074.3 |  |  | 1551 | 49.5 | 75.8 | 89.6 | 27.9 | 33.9 | 0.057 | 104 | 11.5 | 70 | 39.5 | 67.3 | 0.948 | 100.6 | 293.6 | 255.2 | 91.8 | 492.4 | 0.606 | 426.2 | 8.05 | 103.8 | 32.4 | 69.6 | 12 | 103.3 | 30.8 | 2.5 | 53.9 | 72.6
245075.3 |  |  | 1553 | 49.7 | 75.8 | 89.5 | 27.8 | 33.8 | 0.027 | 104.3 | 11.4 | 70 | 39.5 | 67.3 | 0.948 | 100.6 | 294.6 | 255.7 | 91.8 | 492.2 | 0.607 | 426.2 | 8.33 | 103.8 | 32.4 | 69.7 | 12 | 103.3 | 30.8 | 2.5 | 54.3 | 72.6
245076.3 |  |  | 1559 | 50.6 | 75.7 | 89.5 | 27.8 | 33.9 | 0.049 | 104.1 | 11.4 | 70 | 39.5 | 67.3 | 0.947 | 100.6 | 295.5 | 257 | 91.7 | 492 | 0.61 | 425.9 | 8.44 | 103.8 | 32.3 | 69.7 | 12 | 103.4 | 30.8 | 2.51 | 54.5 | 72.6
245077.3 |  |  | 1547 | 50.8 | 75.8 | 89.4 | 27.8 | 33.9 | 0.061 | 103.9 | 11.4 | 70 | 39.6 | 67.2 | 0.948 | 100.6 | 292.6 | 255.6 | 91.6 | 491.9 | 0.603 | 426.1 | 8.04 | 103.8 | 32.2 | 69.7 | 12 | 103.3 | 30.8 | 2.51 | 54.1 | 72.5
245078.3 |  |  | 1544 | 50.6 | 75.7 | 89.3 | 27.8 | 33.8 | 0.056 | 103.9 | 11.5 | 70 | 39.6 | 67.2 | 0.947 | 100.6 | 292.9 | 255.3 | 91.6 | 491.7 | 0.602 | 426.4 | 7.98 | 103.8 | 32.3 | 69.8 | 12 | 103.3 | 30.8 | 2.52 | 54 | 72.4
245079.3 |  |  | 1547 | 49.7 | 75.7 | 89.2 | 27.9 | 33.8 | 0.052 | 103.9 | 11.5 | 70 | 39.6 | 67.3 | 0.946 | 100.7 | 293.8 | 256 | 91.6 | 491.7 | 0.598 | 425.7 | 8 | 103.9 | 32.2 | 70 | 12 | 103.3 | 30.8 | 2.52 | 53.9 | 72.3
245080.3 |  |  | 1550 | 49.4 | 75.7 | 89.2 | 27.8 | 33.8 | 0.056 | 103.9 | 11.5 | 70 | 39.5 | 67.3 | 0.945 | 100.7 | 294.7 | 256.7 | 91.6 | 491.6 | 0.597 | 426.6 | 8.06 | 103.9 | 32.2 | 70.1 | 12 | 103.3 | 30.8 | 2.52 | 53.9 | 72.2
245081.3 |  |  | 1549 | 49.4 | 75.7 | 89.1 | 27.8 | 33.8 | 0.057 | 103.9 | 11.4 | 70 | 39.5 | 67.3 | 0.941 | 100.6 | 294.6 | 256.8 | 91.5 | 491.3 | 0.597 | 426.3 | 8 | 103.8 | 32.2 | 70.1 | 12 | 103.2 | 30.9 | 2.52 | 53.8 | 72
245082.3 |  |  | 1549 | 49.4 | 75.8 | 89.1 | 27.9 | 33.8 | 0.055 | 103.9 | 11.4 | 70 | 39.5 | 67.4 | 0.944 | 100.7 | 294.9 | 257.1 | 91.4 | 491.1 | 0.597 | 426.4 | 8.02 | 103.9 | 32.2 | 70.2 | 12 | 103.4 | 30.8 | 2.52 | 53.8 | 71.9
245083.3 |  |  | 1550 | 49.4 | 75.8 | 89 | 27.8 | 33.9 | 0.054 | 103.9 | 11.5 | 70 | 39.6 | 67.3 | 0.947 | 100.7 | 295.6 | 257.5 | 91.4 | 491.1 | 0.599 | 425.4 | 8.02 | 103.8 | 32.2 | 70.3 | 12 | 103.3 | 30.8 | 2.52 | 53.8 | 71.7
245084.3 |  |  | 1551 | 49.4 | 75.9 | 88.9 | 27.8 | 33.8 | 0.056 | 103.9 | 11.4 | 70 | 39.5 | 67.3 | 0.946 | 100.7 | 296.1 | 257.8 | 91.4 | 490.8 | 0.603 | 425.3 | 8.05 | 103.8 | 32.2 | 70.4 | 12 | 103.3 | 30.8 | 2.52 | 53.8 | 71.6
245085.3 |  |  | 1551 | 49.5 | 75.9 | 88.9 | 27.9 | 33.8 | 0.055 | 103.9 | 11.4 | 70 | 39.8 | 67.3 | 0.943 | 100.7 | 296.3 | 258.2 | 91.4 | 490.7 | 0.606 | 425.9 | 8.06 | 103.8 | 32.2 | 70.6 | 12 | 103.3 | 30.8 | 2.53 | 53.7 | 71.4
245086.3 |  |  | 1549 | 49.5 | 75.9 | 88.8 | 27.9 | 33.8 | 0.055 | 103.9 | 11.4 | 70 | 40.6 | 67.3 | 0.94 | 100.7 | 296.1 | 258.1 | 91.3 | 490.5 | 0.6 | 425.5 | 7.96 | 103.8 | 32.2 | 70.7 | 12 | 103.3 | 30.8 | 2.53 | 53.8 | 71.3
245087.3 |  |  | 1550 | 49.5 | 75.9 | 88.8 | 27.8 | 33.8 | 0.057 | 103.9 | 11.5 | 70 | 40.8 | 67.2 | 0.94 | 100.7 | 296.5 | 258.6 | 91.3 | 490.3 | 0.604 | 426 | 8.07 | 103.8 | 32.1 | 70.8 | 12 | 103.3 | 30.8 | 2.53 | 53.7 | 71.2
245088.3 |  |  | 1551 | 49.5 | 76 | 88.7 | 27.9 | 33.8 | 0.055 | 104 | 11.4 | 70 | 40.7 | 67.3 | 0.937 | 100.7 | 297.1 | 259.1 | 91.2 | 490.2 | 0.604 | 425.6 | 8.08 | 103.8 | 32.1 | 70.9 | 12 | 103.3 | 30.9 | 2.53 | 53.7 | 71.1
245089.3 |  |  | 1550 | 49.6 | 76.1 | 88.7 | 27.8 | 33.8 | 0.056 | 103.9 | 11.5 | 70 | 40.5 | 67.3 | 0.94 | 100.7 | 297 | 259.3 | 91.2 | 489.9 | 0.6 | 426.7 | 8.02 | 103.8 | 32.2 | 71.1 | 12 | 103.3 | 30.9 | 2.53 | 53.7 | 71.2
245090.3 |  |  | 1550 | 49.6 | 76.1 | 88.6 | 27.9 | 33.8 | 0.056 | 104 | 11.4 | 70 | 40.3 | 67.3 | 0.943 | 100.7 | 297.4 | 259.7 | 91.2 | 489.8 | 0.6 | 426.5 | 8.03 | 103.8 | 32.2 | 71.2 | 12 | 103.3 | 30.9 | 2.53 | 53.7 | 71.2
245091.3 |  |  | 1556 | 49.7 | 76.1 | 88.6 | 27.9 | 33.8 | 0.029 | 104.2 | 11.4 | 70 | 40.2 | 67.2 | 0.94 | 100.7 | 299.3 | 260.6 | 91.1 | 489.6 | 0.602 | 426.2 | 8.44 | 103.8 | 32.1 | 71.3 | 12 | 103.4 | 30.9 | 2.53 | 54.3 | 71.3
245092.3 |  |  | 1560 | 50.7 | 76.2 | 88.4 | 27.8 | 33.8 | 0.034 | 104.2 | 11.4 | 70 | 40.1 | 67.2 | 0.939 | 100.7 | 299.4 | 261.6 | 91.1 | 489.4 | 0.608 | 425.3 | 8.51 | 103.9 | 32.1 | 71.4 | 12 | 103.5 | 30.9 | 2.54 | 54.6 | 71.3
245093.3 |  |  | 1556 | 51.6 | 76.3 | 88.4 | 27.8 | 33.8 | 0.035 | 104.2 | 11.4 | 70 | 40.1 | 67.2 | 0.94 | 100.6 | 299.2 | 261.3 | 91 | 489.3 | 0.612 | 426.3 | 8.53 | 103.8 | 32.1 | 71.6 | 12 | 103.4 | 30.8 | 2.54 | 54.8 | 71.4
245094.3 |  |  | 1550 | 52.2 | 76.4 | 88.3 | 27.8 | 33.8 | 0.059 | 103.9 | 11.5 | 69.9 | 40.1 | 67.2 | 0.937 | 100.6 | 297.3 | 260.5 | 91 | 489.2 | 0.611 | 426.2 | 8.2 | 103.8 | 32.1 | 71.7 | 12 | 103.3 | 30.8 | 2.55 | 54.6 | 71.6
245095.3 |  |  | 1541 | 51.4 | 76.5 | 88.3 | 27.8 | 33.8 | 0.062 | 103.9 | 11.5 | 69.9 | 40 | 67.2 | 0.938 | 100.7 | 296.6 | 259.4 | 91 | 489.1 | 0.609 | 426 | 7.97 | 103.9 | 32.1 | 71.8 | 12 | 103.4 | 30.8 | 2.55 | 54.3 | 71.8
245096.3 |  |  | 1542 | 50.3 | 76.7 | 88.2 | 27.8 | 33.8 | 0.06 | 103.9 | 11.5 | 69.9 | 39.9 | 67.2 | 0.941 | 100.7 | 297.9 | 259.8 | 90.9 | 489 | 0.607 | 425.3 | 7.92 | 103.9 | 32.2 | 71.9 | 12 | 103.3 | 30.8 | 2.55 | 54 | 71.8
245097.3 |  |  | 1546 | 49.3 | 76.9 | 88.2 | 27.8 | 33.9 | 0.059 | 103.9 | 11.5 | 70 | 39.8 | 67.2 | 0.941 | 100.7 | 298.7 | 260.8 | 90.9 | 488.8 | 0.607 | 426.1 | 7.93 | 103.9 | 32.1 | 72.1 | 12 | 103.3 | 30.8 | 2.55 | 53.8 | 72.1
245098.3 |  |  | 1548 | 49.1 | 76.9 | 88.2 | 27.9 | 33.8 | 0.057 | 103.9 | 11.5 | 70 | 39.8 | 67.2 | 0.941 | 100.7 | 299.6 | 261.5 | 90.8 | 488.6 | 0.606 | 425 | 8 | 103.9 | 32.1 | 72.2 | 12 | 103.3 | 30.9 | 2.55 | 53.7 | 72.2
245099.3 |  |  | 1549 | 49.2 | 77.1 | 88.1 | 27.9 | 33.8 | 0.059 | 103.9 | 11.5 | 70 | 39.8 | 67.2 | 0.939 | 100.7 | 299.5 | 262 | 90.8 | 488.4 | 0.609 | 425.2 | 8 | 103.9 | 32.1 | 72.2 | 12 | 103.3 | 30.8 | 2.55 | 53.7 | 72.2
245100.3 |  |  | 1549 | 49.2 | 77.1 | 88.1 | 27.9 | 33.9 | 0.057 | 103.9 | 11.5 | 70 | 39.7 | 67.2 | 0.94 | 100.6 | 300 | 262.5 | 90.8 | 488.2 | 0.606 | 426.2 | 7.96 | 103.7 | 32 | 72.3 | 12 | 103.2 | 30.8 | 2.55 | 53.7 | 72.3
245130.3 |  |  | 1545 | 50.6 | 77.6 | 86.5 | 27.8 | 33.8 | 0.052 | 103.8 | 11.5 | 70 | 39.6 | 66.9 | 0.959 | 100.7 | 305.8 | 268.4 | 89.5 | 485.2 | 0.608 | 426.3 | 7.94 | 103.9 | 32.1 | 70.9 | 12 | 103.4 | 30.9 | 2.53 | 54.4 | 71.7
245160.3 |  |  | 1550 | 50.1 | 74.8 | 85.2 | 27.8 | 33.7 | 0.052 | 103.8 | 11.5 | 70 | 39.4 | 66.3 | 0.935 | 100.7 | 313.8 | 276.4 | 88.4 | 482.4 | 0.605 | 426.2 | 8.15 | 103.8 | 31.8 | 68.3 | 12 | 103.3 | 30.8 | 2.55 | 54.1 | 70.3
245190.3 |  |  | 1548 | 49.9 | 74.3 | 83.8 | 27.8 | 33.7 | 0.055 | 104.1 | 11.5 | 70 | 40.1 | 65.8 | 0.916 | 100.7 | 321.8 | 284.2 | 87.2 | 478.5 | 0.592 | 425.5 | 8.02 | 103.7 | 31.7 | 68.8 | 12 | 103.2 | 30.8 | 2.6 | 54 | 67.5
245220.3 |  |  | 1551 | 50 | 74.2 | 82.6 | 27.8 | 33.6 | 0.05 | 104.1 | 11.4 | 70 | 41.1 | 64.9 | 0.915 | 100.7 | 329 | 291.8 | 86.1 | 475.6 | 0.554 | 426.4 | 8.13 | 103.6 | 31.4 | 68.5 | 12 | 103.3 | 30.8 | 2.64 | 54.1 | 65.3
245250.3 |  |  | 1556 | 50.4 | 73.1 | 81.5 | 27.8 | 33.6 | 0.052 | 104 | 11.4 | 70 | 38.9 | 64.1 | 0.904 | 100.7 | 337.6 | 300 | 85.1 | 472.9 | 0.557 | 425.8 | 8.37 | 103.6 | 31.4 | 67.1 | 11.9 | 103.4 | 30.7 | 2.65 | 54.4 | 65.2
245280.3 |  |  | 1549 | 49.4 | 72.1 | 80.2 | 27.9 | 33.4 | 0.054 | 103.9 | 11.4 | 70.1 | 38.3 | 63.3 | 0.887 | 100.7 | 343.4 | 306.3 | 84 | 469.8 | 0.549 | 426.2 | 8 | 103.6 | 31.3 | 66 | 12 | 103.2 | 30.7 | 2.7 | 53.7 | 65
245310.3 |  |  | 1559 | 49.9 | 71 | 78.8 | 28 | 33.4 | 0.029 | 104.2 | 11.4 | 70 | 40.6 | 62.6 | 0.875 | 100.7 | 354.1 | 316.4 | 82.8 | 466.2 | 0.549 | 426.4 | 8.45 | 103.5 | 31.1 | 65.4 | 12 | 103.3 | 30.6 | 2.73 | 54.5 | 64
245340.3 |  |  | 1549 | 49 | 71 | 77.6 | 28.1 | 33.2 | 0.053 | 103.8 | 11.4 | 70 | 38.4 | 61.9 | 0.871 | 100.6 | 358.6 | 322.2 | 81.7 | 463.4 | 0.541 | 426.4 | 7.97 | 103.5 | 30.9 | 65.4 | 12 | 103 | 30.5 | 2.79 | 53.8 | 61.2
245370.3 |  |  | 1546 | 49.2 | 70.1 | 76.5 | 28.1 | 33.1 | 0.054 | 103.8 | 11.4 | 70 | 40.6 | 61 | 0.863 | 100.6 | 364.3 | 328.4 | 80.7 | 461.6 | 0.533 | 425.7 | 7.91 | 103.4 | 30.9 | 64.4 | 12 | 103 | 30.4 | 2.81 | 53.9 | 59.3
245400.3 |  |  | 1549 | 49.3 | 69.2 | 75.3 | 28.3 | 33 | 0.051 | 104 | 11.4 | 70 | 39.8 | 60.1 | 0.845 | 100.6 | 370.8 | 335.4 | 79.6 | 459.1 | 0.516 | 425.2 | 7.99 | 103.4 | 30.8 | 63.3 | 12 | 103 | 30.4 | 2.85 | 54 | 58.9
245430.3 |  |  | 1555 | 51.7 | 67.9 | 73.9 | 28.3 | 32.9 | 0.037 | 104.3 | 11.4 | 70 | 40.7 | 59.1 | 0.829 | 100.6 | 377 | 342.2 | 78.6 | 456.7 | 0.519 | 424.9 | 8.47 | 103.5 | 30.7 | 62.3 | 12 | 103.3 | 30.3 | 2.93 | 55.2 | 58.4
245460.3 |  |  | 1550 | 49.8 | 66.9 | 72.9 | 28.6 | 32.8 | 0.046 | 104.1 | 11.4 | 70 | 39.9 | 58.3 | 0.814 | 100.7 | 381.4 | 347.5 | 77.4 | 453.7 | 0.507 | 425.3 | 8.09 | 103.5 | 30.6 | 61.2 | 12 | 103.1 | 30.3 | 3 | 54.3 | 56.9
245490.3 |  |  | 1552 | 49.8 | 66.3 | 71.9 | 28.7 | 32.7 | 0.046 | 104 | 11.4 | 70.1 | 40.2 | 57.4 | 0.802 | 100.7 | 386.2 | 353 | 76.4 | 450.7 | 0.472 | 426.4 | 8.11 | 103.5 | 30.3 | 61.1 | 12 | 103.1 | 30.2 | 3.05 | 54.3 | 54.9
245520.3 |  |  | 1550 | 49.8 | 66.1 | 71.1 | 28.8 | 32.6 | 0.047 | 104 | 11.4 | 70 | 39.4 | 56.5 | 0.798 | 100.7 | 389.7 | 357.3 | 75.5 | 447.8 | 0.463 | 426.1 | 8.07 | 103.4 | 30.2 | 61 | 12 | 103.1 | 30.1 | 3.08 | 54.2 | 53.2
245550.3 |  |  | 1550 | 50.2 | 65.5 | 70.2 | 28.9 | 32.6 | 0.045 | 104 | 11.4 | 70.1 | 39.8 | 55.4 | 0.789 | 100.7 | 390.6 | 359.3 | 74.7 | 445.7 | 0.485 | 425.5 | 8.16 | 103.5 | 30.1 | 60 | 12 | 103.1 | 30.1 | 3.12 | 54.6 | 52.2
245580.3 |  |  | 1550 | 49.8 | 64.4 | 69.3 | 29.1 | 32.3 | 0.048 | 104 | 11.4 | 70 | 39.1 | 54.6 | 0.78 | 100.7 | 394.4 | 363.5 | 73.8 | 443.4 | 0.471 | 425.8 | 8.08 | 103.4 | 29.9 | 58.7 | 12 | 103.1 | 30 | 3.16 | 54.3 | 51.2
245610.3 |  |  | 1550 | 49.9 | 63.1 | 68.3 | 29.2 | 32.3 | 0.045 | 104 | 11.4 | 70 | 40 | 53.6 | 0.766 | 100.7 | 397.4 | 367.5 | 72.9 | 440.7 | 0.455 | 426.2 | 8.11 | 103.4 | 30.1 | 57.6 | 12 | 103.1 | 29.8 | 3.23 | 54.5 | 50.2
245640.3 |  |  | 1550 | 49.8 | 62.3 | 67.4 | 29.4 | 32.3 | 0.051 | 104 | 11.5 | 70 | 40.5 | 52.6 | 0.761 | 100.6 | 400.3 | 371.4 | 72 | 437.7 | 0.456 | 425.3 | 8.01 | 103.3 | 30.4 | 56.8 | 12 | 103 | 29.9 | 3.31 | 54.4 | 49
245670.3 |  |  | 1554 | 49.7 | 61.6 | 66.4 | 29.6 | 32.1 | 0.029 | 104.2 | 11.4 | 70 | 39.8 | 51.6 | 0.761 | 100.6 | 404.6 | 376.1 | 71.2 | 435.7 | 0.454 | 426.2 | 8.4 | 103.3 | 30.9 | 56.2 | 12 | 103.1 | 29.9 | 3.3 | 55 | 47.6
245700.3 |  |  | 1558 | 50.6 | 61.1 | 65.4 | 29.8 | 32 | 0.049 | 104 | 11.5 | 70 | 40.9 | 50.7 | 0.762 | 100.6 | 407.4 | 379.9 | 70.3 | 434.1 | 0.457 | 425.5 | 8.44 | 103.4 | 31.3 | 56 | 12 | 103.1 | 29.9 | 3.29 | 55 | 46.2
245730.3 |  |  | 1549 | 49.5 | 60.7 | 64.6 | 30.2 | 31.9 | 0.054 | 103.9 | 11.4 | 70 | 40.6 | 49.7 | 0.758 | 100.6 | 409.5 | 382.8 | 69.6 | 433 | 0.456 | 425.6 | 7.99 | 103.3 | 31.8 | 55.5 | 12 | 103 | 29.9 | 3.3 | 54.3 | 44.7
245760.3 |  |  | 1546 | 50.9 | 59.9 | 63.8 | 30.5 | 31.9 | 0.055 | 103.9 | 11.4 | 70.1 | 39.4 | 48.8 | 0.762 | 100.6 | 411.8 | 385.7 | 68.8 | 432.3 | 0.458 | 426.6 | 8.08 | 103.3 | 32.2 | 54.5 | 12 | 102.9 | 29.9 | 3.31 | 54.7 | 43.5
245790.3 |  |  | 1554 | 50 | 58.8 | 62.8 | 30.8 | 31.7 | 0.05 | 103.9 | 11.4 | 70 | 39.6 | 47.8 | 0.761 | 100.6 | 415.4 | 389.8 | 67.9 | 431.6 | 0.466 | 425.9 | 8.22 | 103.3 | 32.5 | 53.3 | 11.9 | 103 | 29.9 | 3.31 | 55 | 42.2
245820.3 |  |  | 1548 | 49.7 | 57.7 | 61.5 | 30.8 | 31.7 | 0.051 | 103.9 | 11.4 | 70.1 | 40.4 | 46.8 | 0.761 | 100.6 | 418 | 393.2 | 67.1 | 431.8 | 0.465 | 426 | 7.98 | 103.3 | 32.8 | 52.2 | 12 | 103 | 30 | 3.34 | 54.8 | 40.9
245850.3 |  |  | 1548 | 49.5 | 56.8 | 60.3 | 30.4 | 31.6 | 0.05 | 103.9 | 11.4 | 70 | 39 | 45.9 | 0.759 | 100.6 | 421.4 | 397.2 | 66.2 | 431.6 | 0.471 | 425.9 | 8 | 103.3 | 32.9 | 51.3 | 12 | 102.9 | 29.9 | 3.35 | 54.9 | 39.6
245880.3 |  |  | 1549 | 49.8 | 55.9 | 59.5 | 30 | 31.6 | 0.055 | 103.9 | 11.4 | 70.1 | 39.8 | 45.1 | 0.758 | 100.7 | 424 | 400.6 | 65.2 | 431.1 | 0.462 | 426.3 | 8.03 | 103.3 | 33.3 | 50.6 | 12 | 102.9 | 30.1 | 3.36 | 54.5 | 38.3
245910.3 |  |  | 1550 | 49.7 | 55.4 | 58.7 | 29.7 | 31.6 | 0.057 | 104 | 11.5 | 70 | 39.2 | 44 | 0.761 | 100.7 | 426.5 | 403.7 | 64.4 | 430.1 | 0.441 | 425.4 | 8.07 | 103.3 | 33.5 | 50.1 | 12 | 102.9 | 30.1 | 3.33 | 54.3 | 36.9
245940.4 |  |  | 1550 | 49.7 | 55 | 58.1 | 29.6 | 31.5 | 0.054 | 104 | 11.4 | 70 | 39.6 | 43.2 | 0.76 | 100.6 | 428.6 | 406.4 | 63.7 | 429.2 | 0.44 | 425.7 | 8.05 | 103.2 | 33.6 | 49.7 | 12 | 102.8 | 30.1 | 3.35 | 54.2 | 35.7
245970.4 |  |  | 1549 | 49.9 | 54.3 | 57.6 | 29.6 | 31.4 | 0.056 | 104 | 11.4 | 70.1 | 40.1 | 42.2 | 0.761 | 100.6 | 430.8 | 408.6 | 63 | 428.7 | 0.44 | 426.3 | 8.06 | 103.2 | 33.8 | 48.9 | 12 | 102.8 | 30.2 | 3.35 | 54.2 | 34.4
246030.3 |  |  | 1547 | 50.2 | 52.6 | 56.5 | 29.5 | 31.4 | 0.057 | 104 | 11.4 | 70.1 | 40.4 | 40.4 | 0.759 | 100.6 | 434.1 | 412.9 | 61.8 | 427.7 | 0.439 | 426.6 | 8.02 | 103.3 | 34.2 | 47.3 | 12 | 102.8 | 30.2 | 3.34 | 54.1 | 32
246060.3 |  |  | 1549 | 49.5 | 51.9 | 55.9 | 29.6 | 31.3 | 0.055 | 104 | 11.4 | 70 | 39.5 | 39.6 | 0.761 | 100.6 | 435.9 | 415.2 | 61.3 | 427.2 | 0.432 | 425.8 | 7.99 | 103.2 | 34.2 | 46.5 | 12 | 102.7 | 30.2 | 3.35 | 54 | 31.3
246090.3 |  |  | 1550 | 50 | 51.3 | 55.6 | 29.6 | 31.3 | 0.051 | 104 | 11.4 | 70.1 | 39 | 38.9 | 0.761 | 100.6 | 437.6 | 417.3 | 60.8 | 426.9 | 0.436 | 425.6 | 8.12 | 103.3 | 34.4 | 45.7 | 12 | 102.7 | 30.3 | 3.37 | 54.2 | 30.8
246120.3 |  |  | 1545 | 49.9 | 50.3 | 55.1 | 29.7 | 31.2 | 0.057 | 104 | 11.5 | 70 | 39.8 | 38.2 | 0.762 | 100.6 | 438.7 | 418.5 | 60.2 | 426.7 | 0.439 | 426.1 | 7.99 | 103.2 | 34.4 | 44.7 | 12 | 102.7 | 30.3 | 3.37 | 54.1 | 29.8
246150.3 |  |  | 1549 | 49.1 | 49.7 | 54.7 | 29.8 | 31.2 | 0.06 | 103.9 | 11.5 | 70 | 39.2 | 37.4 | 0.76 | 100.6 | 440.3 | 420.7 | 59.8 | 426.2 | 0.444 | 426.4 | 7.91 | 103.2 | 34.5 | 44.1 | 12 | 102.7 | 30.3 | 3.36 | 53.7 | 28.9
246180.3 |  |  | 1545 | 49.4 | 48.7 | 54.3 | 30.1 | 31.2 | 0.056 | 103.9 | 11.4 | 70 | 40.1 | 36.6 | 0.759 | 100.6 | 441.3 | 422.1 | 59.3 | 426.1 | 0.442 | 425.9 | 7.9 | 103.2 | 34.5 | 43.4 | 12 | 102.7 | 30.3 | 3.36 | 54 | 28.2
246210.4 |  |  | 1547 | 49.6 | 48.1 | 53.8 | 30.2 | 31.2 | 0.054 | 103.9 | 11.4 | 70 | 40.6 | 35.9 | 0.762 | 100.6 | 442.9 | 424.1 | 58.8 | 425.9 | 0.447 | 425.9 | 8 | 103.2 | 34.3 | 42.7 | 12 | 102.7 | 30.3 | 3.38 | 54 | 27.4
246240.4 |  |  | 1556 | 50.6 | 47.3 | 53.5 | 30.6 | 31.2 | 0.031 | 104.2 | 11.4 | 70.1 | 40.7 | 35.2 | 0.76 | 100.6 | 445 | 426.3 | 58.4 | 425.6 | 0.453 | 425.9 | 8.51 | 103.2 | 34.1 | 41.9 | 12 | 102.8 | 30.4 | 3.37 | 54.9 | 26.7
246270.4 |  |  | 1551 | 49.1 | 46.7 | 53.2 | 30.7 | 31.1 | 0.049 | 103.9 | 11.4 | 70 | 40.2 | 34.7 | 0.76 | 100.6 | 446.3 | 427.5 | 57.9 | 425.6 | 0.451 | 426.6 | 8.04 | 103.2 | 33.8 | 41.4 | 12 | 102.7 | 30.4 | 3.4 | 54.1 | 25.9
246330.3 |  |  | 1550 | 49.8 | 45.5 | 52.3 | 30.2 | 31.2 | 0.041 | 104 | 11.4 | 70 | 39.6 | 33.4 | 0.76 | 100.6 | 448.2 | 430.3 | 57.1 | 425.6 | 0.436 | 425.9 | 8.08 | 103.2 | 33.3 | 40.1 | 12 | 102.7 | 30.3 | 3.41 | 54.4 | 24.6
246360.3 |  |  | 1550 | 49.6 | 44.8 | 52.1 | 29.9 | 31.3 | 0.065 | 104 | 11.4 | 70.1 | 40.3 | 32.8 | 0.758 | 100.6 | 449.4 | 431.8 | 56.7 | 425.7 | 0.454 | 425.4 | 8.01 | 103.2 | 32.8 | 39.4 | 12 | 102.7 | 30.3 | 3.43 | 54.4 | 24.4
246390.3 |  |  | 1550 | 49.8 | 44.5 | 51.6 | 29.7 | 31.4 | 0.058 | 104 | 11.4 | 70 | 40.2 | 32.5 | 0.759 | 100.6 | 450.5 | 432.9 | 56.3 | 425.7 | 0.438 | 426.4 | 8.08 | 103.2 | 32.4 | 39.2 | 12 | 102.7 | 30.3 | 3.43 | 54.4 | 24.8
246420.3 |  |  | 1549 | 50 | 44.2 | 51.3 | 29.6 | 31.4 | 0.059 | 104 | 11.4 | 70.1 | 39.8 | 32.3 | 0.76 | 100.6 | 451.5 | 434.1 | 55.9 | 425.6 | 0.435 | 426.5 | 8.11 | 103.2 | 32.1 | 38.8 | 12 | 102.7 | 30.3 | 3.42 | 54.3 | 25.1
246450.3 |  |  | 1550 | 49.6 | 43.9 | 50.9 | 29.5 | 31.4 | 0.035 | 104.2 | 11.4 | 70 | 41.1 | 32.1 | 0.76 | 100.6 | 452.5 | 435.3 | 55.6 | 425.6 | 0.428 | 424.9 | 8.14 | 103.2 | 31.8 | 38.8 | 12 | 102.7 | 30.2 | 3.44 | 54.8 | 24.9
246480.3 |  |  | 1551 | 49.6 | 43.9 | 50.7 | 29.4 | 31.5 | 0.048 | 104 | 11.5 | 70 | 39.8 | 31.9 | 0.759 | 100.6 | 453.2 | 436.5 | 55.2 | 425.9 | 0.416 | 426.3 | 8.06 | 103.2 | 31.4 | 38.7 | 12 | 102.7 | 30.2 | 3.44 | 54.6 | 24.9
246510.3 |  |  | 1547 | 49.6 | 43.9 | 50.4 | 29.4 | 31.6 | 0.048 | 104 | 11.5 | 70.1 | 40.3 | 31.7 | 0.757 | 100.6 | 453.6 | 436.9 | 54.9 | 426.4 | 0.399 | 426.3 | 7.86 | 103.1 | 31.2 | 38.8 | 12 | 102.8 | 30.1 | 3.45 | 54.7 | 24.8
246540.3 |  |  | 1551 | 49.3 | 44.1 | 50.2 | 29.4 | 31.6 | 0.049 | 104 | 11.4 | 70 | 39.6 | 31.6 | 0.758 | 100.6 | 454.7 | 438.1 | 54.7 | 427.3 | 0.391 | 425.6 | 8.01 | 103.1 | 30.9 | 38.9 | 12 | 102.7 | 30 | 3.45 | 54.4 | 24.9
246570.3 |  |  | 1550 | 50 | 44.3 | 50.1 | 29.6 | 31.7 | 0.047 | 104 | 11.4 | 70.1 | 39.1 | 31.4 | 0.76 | 100.6 | 455.1 | 438.8 | 54.4 | 427.6 | 0.388 | 426.5 | 8.13 | 103.1 | 30.6 | 39.1 | 12 | 102.7 | 29.9 | 3.45 | 54.7 | 24.9
259200.5 |  |  | 990 | 3.6 | 33.9 | 48.6 | 28.9 | 37.6 | -0.052 | 99.8 | 11.6 | 70.1 | 30.4 | 32.1 | 0.992 | 100.6 | 393.5 | 381.3 | 52.6 | 133.6 | 0.044 | 425.7 | 0.37 | 100.9 | 32.6 | 31.2 | 15.1 | 100.7 | 33.1 | 0.83 | 31.1 | 20.2
273601.6 |  |  | 2497 | 127.6 | 84.7 | 99.8 | 30 | 32.1 | 0.061 | 106.7 | 11.5 | 70 | 70.9 | 70.3 | 0.991 | 100.4 | 364.2 | 290.1 | 101.2 | 666.4 | 1.543 | 426.3 | 33.89 | 126.2 | 36.8 | 78.2 | 12 | 126.2 | 29.8 | 8.36 | 96.4 | 71.1
273602.6 |  |  | 2474 | 128.4 | 84.7 | 99.8 | 30 | 32.1 | 0.07 | 106.8 | 11.5 | 70 | 70.6 | 70.4 | 0.989 | 100.4 | 362.7 | 289 | 101.2 | 666.4 | 1.561 | 428.3 | 33.69 | 125.9 | 36.8 | 78.3 | 12 | 125.7 | 29.8 | 8.36 | 96.6 | 71.2
273603.6 |  |  | 2445 | 129.9 | 84.7 | 99.9 | 30 | 32.1 | 0.091 | 106.6 | 11.5 | 70.1 | 70.3 | 70.3 | 0.991 | 100.4 | 361.3 | 288 | 101.2 | 666.4 | 1.574 | 428.2 | 33.14 | 125.8 | 36.8 | 78.2 | 12 | 125.8 | 29.8 | 8.35 | 96.7 | 71.3
273604.6 |  |  | 2414 | 130.7 | 84.7 | 99.8 | 29.9 | 32 | 0.108 | 106.3 | 11.5 | 70.1 | 70 | 70.3 | 0.987 | 100.4 | 360.4 | 286.9 | 101.1 | 666.3 | 1.593 | 428.4 | 32.71 | 125.7 | 36.8 | 78.2 | 12 | 125.4 | 29.8 | 8.34 | 96.6 | 71.4
273605.6 |  |  | 2384 | 130.5 | 84.7 | 99.8 | 30 | 31.9 | 0.136 | 106 | 11.5 | 70.1 | 69.4 | 70.3 | 0.99 | 100.4 | 357.4 | 285.3 | 101.1 | 666.2 | 1.603 | 428.3 | 32.25 | 125.5 | 36.8 | 78.1 | 12 | 125.1 | 29.8 | 8.33 | 96.5 | 71.6
273606.6 |  |  | 2352 | 130 | 84.7 | 99.8 | 29.9 | 32 | 0.162 | 105.7 | 11.5 | 70.1 | 67.9 | 70.3 | 0.992 | 100.4 | 355.1 | 283.8 | 101.2 | 666.1 | 1.607 | 426.4 | 31.79 | 125.3 | 36.7 | 78.1 | 12 | 125 | 29.8 | 8.32 | 96.3 | 71.7
273607.6 |  |  | 2319 | 129.1 | 84.9 | 99.8 | 29.9 | 32 | 0.191 | 105.5 | 11.5 | 70.1 | 66.2 | 70.2 | 0.99 | 100.4 | 352.7 | 282.3 | 101.2 | 665.9 | 1.616 | 426 | 31.03 | 125.2 | 36.8 | 78.2 | 12 | 124.9 | 29.8 | 8.3 | 96 | 71.9
273608.6 |  |  | 2288 | 128.3 | 85.1 | 99.8 | 30 | 32 | 0.211 | 105.2 | 11.5 | 70.1 | 64.8 | 70.3 | 0.991 | 100.4 | 350.5 | 280.6 | 101.1 | 665.6 | 1.626 | 429.3 | 30.22 | 125.1 | 36.7 | 78.1 | 12 | 125.2 | 29.9 | 8.26 | 95.5 | 72
273609.6 |  |  | 2256 | 127.3 | 85.1 | 99.7 | 29.9 | 32 | 0.239 | 105 | 11.5 | 70.1 | 63.5 | 70.3 | 0.988 | 100.4 | 347.6 | 278.8 | 101.2 | 665.2 | 1.634 | 421.4 | 29.61 | 125.2 | 36.7 | 78.1 | 12 | 125.4 | 29.8 | 8.22 | 95.1 | 72
273610.6 |  |  | 2224 | 126.4 | 85.1 | 99.7 | 29.9 | 32 | 0.265 | 104.8 | 11.5 | 70.1 | 62.3 | 70.2 | 0.988 | 100.4 | 344.8 | 277 | 101.2 | 664.7 | 1.642 | 411.2 | 28.76 | 125.2 | 36.8 | 78.1 | 12 | 125 | 29.9 | 8.17 | 94.6 | 72.3
273611.6 |  |  | 2192 | 125.4 | 85.1 | 99.7 | 29.9 | 32 | 0.296 | 104.5 | 11.5 | 70.1 | 61.2 | 70.3 | 0.987 | 100.4 | 341.7 | 275.2 | 101.1 | 664.2 | 1.653 | 403.9 | 28.31 | 125 | 36.7 | 78 | 12 | 124.2 | 30 | 8.11 | 94.2 | 72.3
273612.6 |  |  | 2161 | 124.4 | 85.2 | 99.6 | 29.9 | 32 | 0.272 | 104.2 | 11.5 | 70.1 | 60.2 | 70.3 | 0.991 | 100.4 | 338.8 | 273 | 101.1 | 663.6 | 1.651 | 405.4 | 27.55 | 124.7 | 36.7 | 77.9 | 12 | 123.4 | 30.1 | 8.05 | 93.8 | 72.4
273613.6 |  |  | 2129 | 123.4 | 85.2 | 99.6 | 29.9 | 32.1 | 0.297 | 104 | 11.5 | 70.1 | 59.1 | 70.2 | 0.99 | 100.4 | 335.4 | 271 | 101.1 | 662.9 | 1.635 | 416.4 | 27.15 | 124.3 | 36.7 | 77.8 | 12 | 122.7 | 30.1 | 7.98 | 93.2 | 72.5
273614.6 |  |  | 2097 | 122.2 | 85.2 | 99.6 | 29.9 | 32.1 | 0.322 | 103.9 | 11.5 | 70.1 | 58.1 | 70.2 | 0.988 | 100.4 | 331.8 | 268.4 | 101.1 | 662.1 | 1.629 | 425.6 | 26.17 | 123.9 | 36.6 | 77.7 | 12 | 121.9 | 30.1 | 7.9 | 92.7 | 72.6
273615.6 |  |  | 2065 | 121 | 85.2 | 99.5 | 29.8 | 32.1 | 0.352 | 104.6 | 11.5 | 70 | 57.1 | 70.3 | 0.985 | 100.4 | 328.4 | 266.3 | 101.1 | 661.3 | 1.624 | 425.2 | 25.57 | 123.2 | 36.6 | 77.6 | 12 | 121 | 30.1 | 7.81 | 92.2 | 72.6
273616.6 |  |  | 2034 | 119.7 | 85.2 | 99.4 | 29.8 | 32.1 | 0.378 | 104.4 | 11.5 | 70 | 56.2 | 70.1 | 0.988 | 100.4 | 323.5 | 263.2 | 101.1 | 660.4 | 1.634 | 428.3 | 25.01 | 120.7 | 36.6 | 77.4 | 12 | 120.2 | 30.1 | 7.72 | 91.7 | 72.6
273617.6 |  |  | 2003 | 118.1 | 85.1 | 99.4 | 29.8 | 32.1 | 0.403 | 104.2 | 11.5 | 70 | 55.4 | 70.1 | 0.985 | 100.4 | 318.7 | 260 | 101.1 | 659.5 | 1.638 | 426 | 24.04 | 119.1 | 36.6 | 77.3 | 12 | 119.5 | 30.1 | 7.62 | 91.1 | 72.8
273618.6 |  |  | 1971 | 116.6 | 85.1 | 99.3 | 29.8 | 32.1 | 0.484 | 104 | 11.5 | 70 | 54.5 | 70.2 | 0.989 | 100.4 | 313.2 | 256.5 | 100.9 | 658.5 | 1.641 | 426.3 | 23.39 | 117.5 | 36.6 | 77.1 | 12 | 116.5 | 30 | 7.51 | 90.4 | 72.6
273619.6 |  |  | 1940 | 115.1 | 85 | 99.3 | 29.7 | 32.1 | 0.434 | 103.8 | 11.5 | 70 | 53.6 | 70.1 | 0.989 | 100.4 | 308.5 | 253.6 | 100.9 | 657.6 | 1.655 | 427.7 | 22.85 | 110.7 | 36.6 | 76.9 | 12 | 110.7 | 30.1 | 7.39 | 90.1 | 72.6
273620.6 |  |  | 1908 | 113.9 | 84.9 | 99.2 | 29.6 | 32.1 | 0.46 | 103.7 | 11.5 | 70 | 52.8 | 70.2 | 0.989 | 100.4 | 303.3 | 249.8 | 100.9 | 656.6 | 1.636 | 427.8 | 22.19 | 110.5 | 36.5 | 76.8 | 12 | 110.3 | 29.9 | 7.27 | 89.5 | 72.4
273621.6 |  |  | 1876 | 112.4 | 84.9 | 99.1 | 29.6 | 32.2 | 0.464 | 103.6 | 11.5 | 70 | 52 | 70.1 | 0.991 | 100.4 | 297.4 | 245.9 | 100.9 | 655.6 | 1.618 | 427 | 21.4 | 110.4 | 36.6 | 76.6 | 12 | 110.5 | 29.9 | 7.13 | 88.8 | 72.3
273622.6 |  |  | 1844 | 110.5 | 84.9 | 99.1 | 29.6 | 32.2 | 0.51 | 103.5 | 11.5 | 70 | 51.2 | 70.2 | 0.99 | 100.3 | 292.2 | 242.6 | 100.8 | 654.4 | 1.609 | 426.6 | 20.78 | 110.1 | 36.4 | 76.3 | 12 | 109.4 | 29.9 | 7 | 88 | 72.1
273623.6 |  |  | 1813 | 108.7 | 84.8 | 98.9 | 29.6 | 32.2 | 0.515 | 103.3 | 11.5 | 70 | 50.3 | 70.1 | 0.986 | 100.3 | 287.3 | 239 | 100.8 | 653.2 | 1.593 | 425.6 | 20.15 | 108.5 | 36.5 | 76.2 | 12 | 108.8 | 29.9 | 6.85 | 87.1 | 71.8
273624.6 |  |  | 1780 | 106.9 | 84.7 | 98.9 | 29.6 | 32.2 | 0.514 | 103.2 | 11.5 | 70 | 49.5 | 70.1 | 0.988 | 100.3 | 282 | 235.7 | 100.7 | 652 | 1.553 | 425.5 | 19.06 | 108.1 | 36.5 | 75.9 | 12 | 108.5 | 29.9 | 6.7 | 86.2 | 71.7
273625.6 |  |  | 1749 | 104.9 | 84.6 | 98.8 | 29.6 | 32.2 | 0.498 | 103.1 | 11.5 | 70 | 48.7 | 70.1 | 0.992 | 100.4 | 277.1 | 232.2 | 100.8 | 650.8 | 1.51 | 426.1 | 18.42 | 108.5 | 36.4 | 75.7 | 12 | 108.1 | 29.9 | 6.54 | 85.3 | 71.4
273626.6 |  |  | 1717 | 103 | 84.4 | 98.8 | 29.6 | 32.2 | 0.474 | 103 | 11.4 | 70 | 47.9 | 70.1 | 0.991 | 100.4 | 272.2 | 228.6 | 100.7 | 649.5 | 1.457 | 425.4 | 17.8 | 108.1 | 36.4 | 75.4 | 12 | 107.7 | 29.9 | 6.39 | 84.4 | 71.4
273627.6 |  |  | 1686 | 101.5 | 84.3 | 98.7 | 29.5 | 32.3 | 0.447 | 103 | 11.5 | 70 | 47 | 70 | 0.981 | 100.4 | 266.7 | 224.8 | 100.7 | 648.1 | 1.414 | 424.8 | 17.49 | 108 | 36.5 | 75.2 | 12 | 107.2 | 29.9 | 6.22 | 83.5 | 71.2
273628.6 |  |  | 1655 | 100.3 | 84.2 | 98.7 | 29.5 | 32.3 | 0.438 | 102.8 | 11.5 | 70 | 45.4 | 70 | 0.984 | 100.4 | 262 | 221.3 | 100.7 | 646.6 | 1.377 | 427.5 | 17.04 | 107.9 | 36.4 | 74.9 | 12 | 106.9 | 29.9 | 6.06 | 82.5 | 71.1
273629.6 |  |  | 1622 | 98.7 | 84.1 | 98.6 | 29.4 | 32.3 | 0.403 | 102.7 | 11.5 | 70 | 43.9 | 70 | 0.985 | 100.4 | 256.1 | 217.6 | 100.6 | 645.2 | 1.327 | 426.4 | 16.24 | 107.6 | 36.3 | 74.7 | 12 | 106.5 | 29.9 | 5.9 | 81.5 | 70.9
273631.5 |  |  | 1567 | 94.9 | 84 | 98.4 | 29.4 | 32.3 | 0.347 | 102.6 | 11.5 | 70 | 41.6 | 69.8 | 0.991 | 100.4 | 247.8 | 210.8 | 100.6 | 642.2 | 1.263 | 425.6 | 14.97 | 106.2 | 36.4 | 74.1 | 12 | 106 | 29.9 | 5.6 | 80.1 | 71
273632.5 |  |  | 1555 | 92.9 | 83.9 | 98.3 | 29.4 | 32.3 | 0.31 | 103.5 | 11.5 | 70 | 40.5 | 69.8 | 0.983 | 100.3 | 246.9 | 209.6 | 100.4 | 640.5 | 1.257 | 426.4 | 15.23 | 105.6 | 36.3 | 73.8 | 12 | 105.6 | 29.9 | 5.44 | 79.7 | 71.1
273633.5 |  |  | 1548 | 90.9 | 83.8 | 98.2 | 29.4 | 32.4 | 0.31 | 103.2 | 11.5 | 70 | 39.6 | 69.8 | 0.997 | 100.4 | 245.2 | 208.9 | 100.4 | 638.9 | 1.195 | 426.6 | 14.1 | 105.4 | 36.3 | 73.6 | 12 | 105.6 | 29.9 | 5.29 | 78.8 | 71.2
273634.5 |  |  | 1549 | 88.6 | 83.7 | 98.1 | 29.4 | 32.4 | 0.272 | 103.1 | 11.5 | 70 | 38.9 | 69.8 | 1 | 100.3 | 246 | 208.7 | 100.3 | 637.2 | 1.156 | 426.5 | 13.13 | 106.7 | 36.3 | 73.3 | 12 | 107.7 | 29.9 | 5.13 | 78 | 71.3
273635.5 |  |  | 1552 | 86.7 | 83.6 | 98 | 29.4 | 32.4 | 0.228 | 103.2 | 11.5 | 70 | 38.6 | 69.7 | 0.996 | 100.4 | 247.8 | 209.6 | 100.3 | 635.4 | 1.158 | 425.3 | 13.52 | 105.1 | 36.4 | 72.9 | 12 | 105.5 | 29.9 | 4.99 | 77.6 | 71.5
273636.5 |  |  | 1552 | 85.3 | 83.4 | 97.9 | 29.3 | 32.4 | 0.188 | 103.2 | 11.5 | 69.9 | 38.5 | 69.8 | 0.987 | 100.4 | 248.8 | 210.1 | 100.2 | 633.8 | 1.11 | 425.5 | 14.05 | 104.8 | 36.3 | 72.6 | 12 | 105 | 29.9 | 4.85 | 77.1 | 71.6
273637.5 |  |  | 1548 | 84.8 | 83.2 | 97.8 | 29.3 | 32.5 | 0.185 | 103.1 | 11.5 | 69.9 | 38.4 | 69.7 | 0.991 | 100.4 | 248.4 | 210.2 | 100.2 | 631.9 | 1.082 | 426.5 | 14.03 | 104.7 | 36.4 | 72.3 | 12 | 105 | 29.9 | 4.71 | 76.3 | 71.8
273638.5 |  |  | 1548 | 83.7 | 82.9 | 97.7 | 29.3 | 32.5 | 0.183 | 102.9 | 11.5 | 69.9 | 38.4 | 69.7 | 0.994 | 100.4 | 248.2 | 210.5 | 100.1 | 630.3 | 1.037 | 425.9 | 13.25 | 106 | 36.3 | 71.8 | 12 | 107.8 | 29.9 | 4.58 | 75.5 | 71.9
273639.5 |  |  | 1551 | 82.1 | 82.7 | 97.6 | 29.3 | 32.5 | 0.179 | 102.9 | 11.5 | 69.9 | 38.4 | 69.6 | 0.993 | 100.4 | 248.9 | 210.9 | 100 | 628.8 | 1.041 | 426.7 | 13.21 | 107.3 | 36.3 | 71.3 | 12 | 108.2 | 30 | 4.46 | 74.8 | 72.1
273640.5 |  |  | 1551 | 81.1 | 82.3 | 97.6 | 29.3 | 32.4 | 0.156 | 102.8 | 11.5 | 69.9 | 38.3 | 69.6 | 0.988 | 100.4 | 249 | 211.1 | 100 | 627.3 | 1.033 | 425.6 | 13.07 | 107.7 | 36.2 | 70.8 | 12 | 108.2 | 29.9 | 4.34 | 74.4 | 72.1
273641.5 |  |  | 1549 | 80.5 | 82 | 97.6 | 29.3 | 32.6 | 0.124 | 102.8 | 11.5 | 69.9 | 38.3 | 69.6 | 0.99 | 100.4 | 248.7 | 211.2 | 99.9 | 625.7 | 0.997 | 426.7 | 12.93 | 107.7 | 36.2 | 70.3 | 12 | 108.2 | 30 | 4.22 | 74 | 72.3
273642.5 |  |  | 1550 | 80.3 | 81.8 | 97.4 | 29.3 | 32.6 | 0.127 | 102.8 | 11.5 | 69.9 | 38.2 | 69.6 | 0.988 | 100.4 | 249.6 | 211.4 | 99.9 | 624.2 | 0.986 | 426.7 | 13.05 | 107.7 | 36.1 | 69.9 | 12 | 108.1 | 29.9 | 4.12 | 73.6 | 72.4
273643.5 |  |  | 1548 | 79.9 | 81.4 | 97.5 | 29.3 | 32.6 | 0.136 | 103.6 | 11.5 | 69.9 | 38.2 | 69.5 | 0.989 | 100.4 | 249.4 | 211.6 | 99.9 | 622.7 | 0.995 | 425.6 | 12.77 | 107.7 | 36.1 | 69.6 | 12 | 107.8 | 30.1 | 4.02 | 73.2 | 72.5
273644.5 |  |  | 1548 | 79.2 | 81 | 97.4 | 29.2 | 32.6 | 0.124 | 103.6 | 11.5 | 69.9 | 38.2 | 69.6 | 0.99 | 100.4 | 250.3 | 211.7 | 99.9 | 621.2 | 0.988 | 426.4 | 12.56 | 107.6 | 36.1 | 69.1 | 12 | 107.7 | 29.9 | 3.92 | 72.9 | 72.5
273645.5 |  |  | 1550 | 78.6 | 80.7 | 97.4 | 29.3 | 32.6 | 0.112 | 103.5 | 11.5 | 69.9 | 38.2 | 69.5 | 0.991 | 100.4 | 250.6 | 212.2 | 99.8 | 619.8 | 0.982 | 426.4 | 12.57 | 107.5 | 36.1 | 68.7 | 12 | 107.6 | 30 | 3.84 | 72.5 | 72.7
273646.5 |  |  | 1549 | 77.7 | 80.3 | 97.3 | 29.2 | 32.6 | 0.093 | 103.5 | 11.5 | 69.9 | 38.2 | 69.5 | 0.99 | 100.4 | 250.6 | 212.3 | 99.8 | 618.3 | 0.961 | 425.9 | 12.43 | 107.4 | 36.1 | 68.4 | 12 | 107.5 | 30 | 3.77 | 72.1 | 72.7
273647.5 |  |  | 1548 | 77.4 | 79.9 | 97.3 | 29.2 | 32.6 | 0.088 | 103.4 | 11.5 | 69.9 | 38.2 | 69.5 | 0.99 | 100.4 | 251 | 212.5 | 99.7 | 616.9 | 0.943 | 426.4 | 12.42 | 107.4 | 36.1 | 68.1 | 12 | 107.4 | 30.1 | 3.7 | 71.8 | 72.7
273648.5 |  |  | 1548 | 76.7 | 79.7 | 97.3 | 29.2 | 32.6 | 0.089 | 103.4 | 11.5 | 70 | 38.2 | 69.4 | 0.988 | 100.4 | 251.5 | 212.8 | 99.7 | 615.4 | 0.928 | 426 | 12.33 | 107.3 | 36.1 | 67.7 | 12 | 107.3 | 30 | 3.64 | 71.5 | 72.7
273649.5 |  |  | 1548 | 76.2 | 79.3 | 97.3 | 29.2 | 32.7 | 0.093 | 103.4 | 11.5 | 70 | 38.2 | 69.4 | 0.988 | 100.4 | 252 | 213.1 | 99.6 | 614 | 0.924 | 426.4 | 12.17 | 107.3 | 36 | 67.3 | 12 | 107.2 | 30.1 | 3.58 | 71.2 | 72.6
273650.5 |  |  | 1550 | 75.7 | 78.9 | 97.3 | 29.2 | 32.6 | 0.097 | 103.4 | 11.4 | 70 | 38.2 | 69.5 | 0.99 | 100.4 | 252 | 213.5 | 99.6 | 612.6 | 0.924 | 425.8 | 12.26 | 107.2 | 36.1 | 67 | 12 | 107.2 | 30.1 | 3.53 | 70.9 | 72.6
273651.5 |  |  | 1549 | 75.3 | 78.6 | 97.2 | 29.1 | 32.7 | 0.096 | 103.3 | 11.5 | 70 | 38.2 | 69.5 | 0.99 | 100.4 | 252.3 | 213.7 | 99.6 | 611.3 | 0.927 | 425.5 | 12.19 | 107.2 | 36.1 | 66.7 | 12 | 107 | 30.1 | 3.49 | 70.6 | 72.4
273652.5 |  |  | 1550 | 74.9 | 78.3 | 97.1 | 29.1 | 32.7 | 0.086 | 103.3 | 11.5 | 70 | 38.2 | 69.4 | 0.99 | 100.4 | 252.6 | 214 | 99.5 | 610 | 0.917 | 426.7 | 12.14 | 107.1 | 36 | 66.4 | 12 | 107 | 30 | 3.46 | 70.3 | 72.1
273653.5 |  |  | 1548 | 74.3 | 77.8 | 97.1 | 29.1 | 32.8 | 0.081 | 103.2 | 11.5 | 70 | 38.1 | 69.5 | 0.99 | 100.4 | 252.5 | 214.1 | 99.4 | 608.7 | 0.9 | 425.7 | 11.81 | 107 | 35.9 | 66.1 | 12 | 106.9 | 30.1 | 3.42 | 69.9 | 72.1
273654.5 |  |  | 1549 | 73.8 | 77.6 | 97.1 | 29.1 | 32.8 | 0.067 | 103.2 | 11.5 | 70 | 38.1 | 69.4 | 0.99 | 100.4 | 253.2 | 214.5 | 99.4 | 607.3 | 0.894 | 425.4 | 11.91 | 107 | 35.9 | 65.8 | 12 | 106.9 | 30.1 | 3.4 | 69.7 | 71.9
273655.5 |  |  | 1549 | 73.3 | 77.2 | 97.1 | 29.1 | 32.8 | 0.068 | 103.2 | 11.5 | 70 | 38.1 | 69.4 | 0.99 | 100.4 | 253.3 | 214.8 | 99.3 | 606.1 | 0.883 | 426.7 | 11.72 | 107 | 35.9 | 65.6 | 12 | 106.8 | 30.1 | 3.37 | 69.4 | 71.7
273656.5 |  |  | 1548 | 72.9 | 76.9 | 96.9 | 29.1 | 32.9 | 0.07 | 103.2 | 11.5 | 70 | 38.2 | 69.4 | 0.991 | 100.4 | 253.6 | 214.9 | 99.2 | 604.9 | 0.881 | 426 | 11.74 | 106.9 | 35.9 | 65.3 | 12 | 106.6 | 30.1 | 3.35 | 69 | 71.5
273657.5 |  |  | 1550 | 72.6 | 76.4 | 96.9 | 29.1 | 32.8 | 0.064 | 103.2 | 11.5 | 70 | 38.8 | 69.3 | 0.991 | 100.4 | 254.5 | 215.3 | 99.2 | 603.7 | 0.879 | 426.2 | 11.87 | 106.8 | 35.8 | 64.9 | 12 | 106.5 | 30.1 | 3.33 | 68.7 | 71.3
273658.5 |  |  | 1548 | 72.2 | 76.1 | 96.9 | 29 | 32.8 | 0.069 | 103.2 | 11.4 | 70 | 39.5 | 69.3 | 0.989 | 100.4 | 254.4 | 215.5 | 99.2 | 602.4 | 0.871 | 426.2 | 11.59 | 106.7 | 35.8 | 64.7 | 12 | 106.5 | 30.1 | 3.31 | 68.4 | 71.2
273659.5 |  |  | 1549 | 72 | 75.7 | 96.9 | 29 | 32.9 | 0.072 | 103.5 | 11.5 | 70 | 40.2 | 69.3 | 0.988 | 100.4 | 254.7 | 215.8 | 99.1 | 601.1 | 0.88 | 426.5 | 11.62 | 106.7 | 35.8 | 64.4 | 12 | 106.4 | 30.1 | 3.29 | 68.2 | 71.1
273660.5 |  |  | 1548 | 71.5 | 75.3 | 96.8 | 29 | 32.9 | 0.072 | 103.7 | 11.5 | 70 | 40.6 | 69.3 | 0.989 | 100.4 | 254.7 | 215.9 | 99.1 | 599.9 | 0.881 | 426.4 | 11.39 | 106.6 | 35.8 | 64.2 | 12 | 106.3 | 30.1 | 3.28 | 68.1 | 71
273661.5 |  |  | 1549 | 71 | 74.9 | 96.8 | 29 | 32.9 | 0.076 | 103.7 | 11.4 | 70 | 40.7 | 69.3 | 0.987 | 100.4 | 255.2 | 216.4 | 99 | 598.7 | 0.878 | 425.6 | 11.46 | 106.5 | 35.7 | 63.9 | 12 | 106.2 | 30.1 | 3.26 | 67.8 | 71
273662.5 |  |  | 1547 | 70.5 | 74.7 | 96.7 | 29 | 32.9 | 0.076 | 103.7 | 11.5 | 70 | 40.6 | 69.2 | 0.988 | 100.4 | 254.9 | 216.5 | 99 | 597.6 | 0.88 | 427.1 | 11.3 | 106.5 | 35.7 | 63.7 | 12 | 106.2 | 30.1 | 3.24 | 67.7 | 71.1
273663.5 |  |  | 1548 | 70.1 | 74.4 | 96.7 | 28.9 | 32.9 | 0.089 | 103.6 | 11.4 | 70 | 40.3 | 69.2 | 0.985 | 100.4 | 255.7 | 216.9 | 98.9 | 596.4 | 0.879 | 426.6 | 11.18 | 106.5 | 35.7 | 63.5 | 12 | 106.1 | 30.1 | 3.23 | 67.3 | 71.2
273664.5 |  |  | 1549 | 69.4 | 74.2 | 96.7 | 28.9 | 33 | 0.083 | 103.7 | 11.5 | 70 | 40.1 | 69.2 | 0.982 | 100.4 | 256.2 | 217.3 | 98.8 | 595.3 | 0.873 | 425.6 | 11.19 | 106.5 | 35.7 | 63.4 | 12 | 106 | 30.1 | 3.21 | 66.9 | 71.3
273665.5 |  |  | 1550 | 69 | 73.9 | 96.6 | 28.9 | 33 | 0.061 | 103.7 | 11.4 | 70 | 39.9 | 69.2 | 0.979 | 100.3 | 257 | 217.8 | 98.8 | 594.2 | 0.866 | 426.4 | 11.29 | 106.3 | 35.7 | 63.3 | 12 | 105.8 | 30.1 | 3.2 | 66.7 | 71.4
273666.5 |  |  | 1551 | 68.9 | 73.7 | 96.6 | 28.8 | 33.1 | 0.049 | 103.7 | 11.4 | 70 | 39.8 | 69.1 | 0.974 | 100.3 | 257.1 | 218.1 | 98.7 | 593.2 | 0.855 | 426.2 | 11.22 | 106.3 | 35.7 | 63.3 | 12 | 105.7 | 30.1 | 3.19 | 66.5 | 71.5
273667.5 |  |  | 1550 | 69 | 73.5 | 96.5 | 28.9 | 33.1 | 0.054 | 103.6 | 11.4 | 70.1 | 39.8 | 69.1 | 0.965 | 100.3 | 257.1 | 218.3 | 98.7 | 592.1 | 0.85 | 426.2 | 11.15 | 106.2 | 35.6 | 63.2 | 12 | 105.6 | 30.2 | 3.17 | 66.2 | 71.7
273668.5 |  |  | 1549 | 68.9 | 73.3 | 96.4 | 28.9 | 33.1 | 0.057 | 103.6 | 11.4 | 70 | 39.7 | 69.1 | 0.965 | 100.4 | 257.5 | 218.4 | 98.6 | 590.9 | 0.849 | 426.1 | 11.02 | 106.2 | 35.6 | 63 | 12 | 105.6 | 30.2 | 3.16 | 65.8 | 71.8
273669.5 |  |  | 1548 | 68.4 | 73.1 | 96.5 | 28.8 | 33.1 | 0.062 | 103.6 | 11.4 | 70.1 | 39.7 | 69.1 | 0.963 | 100.4 | 257.9 | 218.6 | 98.6 | 589.8 | 0.844 | 425.9 | 10.94 | 106.2 | 35.6 | 62.9 | 12 | 105.6 | 30.2 | 3.15 | 65.5 | 71.9
273670.5 |  |  | 1548 | 67.7 | 72.9 | 96.4 | 28.8 | 33.1 | 0.065 | 103.5 | 11.5 | 70 | 39.7 | 69.1 | 0.957 | 100.4 | 258.3 | 218.9 | 98.5 | 588.7 | 0.839 | 426.4 | 10.84 | 106.1 | 35.6 | 62.8 | 12 | 105.5 | 30.2 | 3.15 | 65.2 | 72.1
273671.5 |  |  | 1548 | 67.1 | 72.7 | 96.4 | 28.8 | 33.1 | 0.069 | 103.5 | 11.5 | 70 | 39.6 | 69.1 | 0.953 | 100.4 | 258.1 | 219.2 | 98.5 | 587.6 | 0.84 | 425.6 | 10.79 | 106.1 | 35.6 | 62.7 | 12 | 105.5 | 30.2 | 3.14 | 64.9 | 72.3
273672.5 |  |  | 1548 | 66.7 | 72.6 | 96.4 | 28.8 | 33.1 | 0.075 | 103.5 | 11.5 | 70 | 39.6 | 69 | 0.95 | 100.4 | 258.1 | 219.5 | 98.4 | 586.6 | 0.844 | 425.6 | 10.72 | 106.1 | 35.6 | 62.7 | 12 | 105.4 | 30.2 | 3.13 | 64.5 | 72.3
273673.5 |  |  | 1547 | 66.3 | 72.4 | 96.3 | 28.7 | 33.1 | 0.083 | 103.4 | 11.4 | 70 | 39.6 | 69.1 | 0.947 | 100.4 | 258.7 | 219.8 | 98.3 | 585.6 | 0.85 | 426.7 | 10.62 | 106 | 35.6 | 62.6 | 12 | 105.3 | 30.2 | 3.12 | 64.2 | 72.4
273674.5 |  |  | 1549 | 65.8 | 72.3 | 96.3 | 28.7 | 33.2 | 0.083 | 103.4 | 11.4 | 70 | 39.5 | 69 | 0.942 | 100.4 | 259.3 | 220.3 | 98.2 | 584.3 | 0.844 | 425.8 | 10.59 | 105.9 | 35.6 | 62.5 | 12 | 105.2 | 30.2 | 3.11 | 63.9 | 72.5
273675.5 |  |  | 1549 | 65.4 | 72.2 | 96.3 | 28.7 | 33.2 | 0.088 | 103.4 | 11.4 | 70 | 39.5 | 69 | 0.94 | 100.4 | 259.8 | 220.8 | 98.2 | 583.3 | 0.836 | 425.7 | 10.53 | 105.9 | 35.5 | 62.5 | 12 | 105.2 | 30.2 | 3.1 | 63.6 | 72.6
273676.5 |  |  | 1548 | 65.2 | 71.9 | 96.2 | 28.7 | 33.2 | 0.087 | 104.5 | 11.4 | 70 | 39.5 | 69.1 | 0.936 | 100.4 | 259.9 | 221 | 98.1 | 582.3 | 0.842 | 426.4 | 10.46 | 105.9 | 35.4 | 62.4 | 12 | 105.1 | 30.2 | 3.09 | 63.4 | 72.6
273677.5 |  |  | 1548 | 64.8 | 71.8 | 96.2 | 28.7 | 33.2 | 0.092 | 104.4 | 11.5 | 70 | 39.5 | 69 | 0.933 | 100.4 | 260.5 | 221.4 | 98.1 | 581.2 | 0.846 | 425.3 | 10.39 | 105.8 | 35.5 | 62.3 | 12 | 105 | 30.2 | 3.09 | 63 | 72.7
273678.5 |  |  | 1549 | 64.3 | 71.8 | 96.1 | 28.7 | 33.2 | 0.03 | 104.4 | 11.4 | 70 | 39.4 | 69 | 0.931 | 100.4 | 260.9 | 221.7 | 98.1 | 580.1 | 0.805 | 425.4 | 10.33 | 105.7 | 35.5 | 62.3 | 12 | 104.8 | 30.2 | 3.08 | 62.8 | 72.7
273679.5 |  |  | 1549 | 63.8 | 71.8 | 96.1 | 28.7 | 33.2 | 0.03 | 104.3 | 11.4 | 70 | 39.4 | 69 | 0.927 | 100.4 | 261.2 | 222.1 | 97.9 | 579.1 | 0.786 | 426 | 10.3 | 105.7 | 35.4 | 62.2 | 12 | 104.8 | 30.2 | 3.08 | 62.6 | 72.7
273680.5 |  |  | 1549 | 63.5 | 71.6 | 96.1 | 28.7 | 33.2 | 0.034 | 104.3 | 11.4 | 70 | 39.5 | 69 | 0.924 | 100.4 | 261.5 | 222.4 | 97.9 | 578.1 | 0.782 | 426 | 10.24 | 105.7 | 35.4 | 62.1 | 12 | 104.7 | 30.2 | 3.07 | 62.3 | 72.7
273681.5 |  |  | 1548 | 63.2 | 71.4 | 96 | 28.7 | 33.2 | 0.035 | 104.2 | 11.4 | 70 | 39.4 | 69.1 | 0.923 | 100.4 | 261.1 | 222.5 | 97.8 | 576.9 | 0.779 | 426.1 | 10.1 | 105.6 | 35.3 | 62.1 | 12 | 104.7 | 30.2 | 3.07 | 62 | 72.5
273682.5 |  |  | 1549 | 62.8 | 71.3 | 96.1 | 28.7 | 33.3 | 0.037 | 104.2 | 11.4 | 70 | 39.5 | 69 | 0.919 | 100.4 | 262 | 223.1 | 97.8 | 575.8 | 0.78 | 426 | 10.15 | 105.5 | 35.3 | 62 | 12 | 104.6 | 30.3 | 3.06 | 61.8 | 72.3
273683.5 |  |  | 1549 | 62.5 | 71.2 | 96 | 28.6 | 33.3 | 0.042 | 104.1 | 11.4 | 70 | 39.4 | 69 | 0.915 | 100.4 | 262 | 223.3 | 97.8 | 574.8 | 0.778 | 426.7 | 10.1 | 105.5 | 35.3 | 61.9 | 12 | 104.5 | 30.2 | 3.06 | 61.5 | 72.1
273684.5 |  |  | 1547 | 62.1 | 71.1 | 95.9 | 28.6 | 33.3 | 0.046 | 104.1 | 11.4 | 70 | 39.4 | 68.9 | 0.914 | 100.4 | 262 | 223.5 | 97.8 | 573.7 | 0.775 | 426.8 | 9.99 | 105.4 | 35.3 | 61.9 | 12 | 104.5 | 30.2 | 3.05 | 61.2 | 71.9
273685.5 |  |  | 1548 | 61.7 | 70.9 | 95.9 | 28.6 | 33.3 | 0.048 | 104 | 11.5 | 70 | 39.4 | 69 | 0.912 | 100.4 | 262.6 | 223.8 | 97.6 | 572.6 | 0.774 | 426.2 | 9.91 | 105.4 | 35.2 | 61.8 | 12 | 104.4 | 30.2 | 3.05 | 61 | 71.8
273686.5 |  |  | 1548 | 61.2 | 70.8 | 95.9 | 28.6 | 33.3 | 0.053 | 104 | 11.4 | 70 | 39.5 | 69 | 0.907 | 100.4 | 262.9 | 224.1 | 97.6 | 571.6 | 0.769 | 426.4 | 9.78 | 105.3 | 35.2 | 61.7 | 12 | 104.4 | 30.2 | 3.04 | 60.6 | 71.6
273687.5 |  |  | 1548 | 60.6 | 70.7 | 95.9 | 28.6 | 33.3 | 0.053 | 104 | 11.4 | 70 | 39.5 | 68.9 | 0.906 | 100.4 | 263.1 | 224.4 | 97.5 | 570.5 | 0.76 | 426.5 | 9.68 | 105.2 | 35.2 | 61.7 | 12 | 104.4 | 30.3 | 3.04 | 60.4 | 71.5
273688.5 |  |  | 1549 | 60.2 | 70.5 | 95.8 | 28.6 | 33.3 | 0.055 | 103.9 | 11.4 | 70 | 39.5 | 68.9 | 0.904 | 100.4 | 263.7 | 224.8 | 97.5 | 569.5 | 0.759 | 425.5 | 9.69 | 105.2 | 35.2 | 61.6 | 12 | 104.3 | 30.2 | 3.03 | 60.2 | 71.3
273689.5 |  |  | 1550 | 59.9 | 70.4 | 95.8 | 28.6 | 33.3 | 0.06 | 103.9 | 11.4 | 70 | 39.5 | 68.9 | 0.903 | 100.4 | 264.2 | 225.3 | 97.4 | 568.6 | 0.76 | 426 | 9.7 | 105.1 | 35.2 | 61.5 | 12 | 104.2 | 30.3 | 3.03 | 59.9 | 71.2
273690.5 |  |  | 1548 | 59.6 | 70.3 | 95.8 | 28.5 | 33.3 | 0.061 | 103.8 | 11.4 | 70 | 39.5 | 68.8 | 0.901 | 100.4 | 264.3 | 225.3 | 97.4 | 567.5 | 0.758 | 426.2 | 9.58 | 105 | 35.2 | 61.5 | 12 | 104.2 | 30.3 | 3.02 | 59.7 | 71.1
273691.5 |  |  | 1548 | 59.3 | 70.3 | 95.7 | 28.5 | 33.3 | 0.065 | 103.8 | 11.4 | 70 | 39.5 | 68.9 | 0.898 | 100.4 | 264.5 | 225.7 | 97.3 | 566.5 | 0.755 | 425.3 | 9.53 | 104.9 | 35.2 | 61.5 | 12 | 104.2 | 30.2 | 3.02 | 59.5 | 71
273692.5 |  |  | 1548 | 58.9 | 70.2 | 95.7 | 28.5 | 33.3 | 0.062 | 103.8 | 11.4 | 70 | 39.8 | 68.8 | 0.893 | 100.4 | 264.5 | 226 | 97.2 | 565.4 | 0.749 | 426.3 | 9.48 | 104.7 | 35.2 | 61.5 | 12 | 104.2 | 30.3 | 3.01 | 59.3 | 70.9
273693.5 |  |  | 1549 | 58.7 | 70.1 | 95.6 | 28.4 | 33.3 | 0.074 | 103.7 | 11.4 | 70 | 40.1 | 68.8 | 0.892 | 100.4 | 265.1 | 226.4 | 97.2 | 564.3 | 0.751 | 426.5 | 9.45 | 104.5 | 35.1 | 61.4 | 12 | 104.1 | 30.3 | 3.01 | 59 | 71.1
273694.5 |  |  | 1549 | 58.4 | 69.9 | 95.6 | 28.5 | 33.4 | 0.072 | 103.7 | 11.4 | 70 | 40.3 | 68.8 | 0.891 | 100.4 | 265.3 | 226.7 | 97.1 | 563.3 | 0.747 | 426.6 | 9.42 | 104.2 | 35.1 | 61.5 | 12 | 104.1 | 30.4 | 3 | 58.8 | 71.2
273695.5 |  |  | 1550 | 58.2 | 69.8 | 95.6 | 28.4 | 33.4 | 0.069 | 103.7 | 11.4 | 70 | 40.5 | 68.7 | 0.888 | 100.4 | 265.8 | 227.1 | 97.1 | 562.3 | 0.744 | 426.2 | 9.41 | 104 | 35 | 61.6 | 12 | 104.1 | 30.4 | 3 | 58.7 | 71.3
273696.5 |  |  | 1550 | 58 | 69.7 | 95.6 | 28.4 | 33.4 | 0.073 | 103.7 | 11.4 | 70 | 40.7 | 68.7 | 0.886 | 100.4 | 266.5 | 227.5 | 97 | 561.3 | 0.744 | 426.2 | 9.39 | 104 | 35 | 61.6 | 12 | 104.1 | 30.3 | 2.99 | 58.5 | 71.4
273697.5 |  |  | 1551 | 57.9 | 69.6 | 95.5 | 28.4 | 33.4 | 0.078 | 103.7 | 11.4 | 70 | 40.8 | 68.8 | 0.883 | 100.4 | 266.7 | 227.9 | 96.9 | 560.3 | 0.75 | 426.4 | 9.41 | 103.9 | 35 | 61.7 | 12 | 104 | 30.3 | 2.99 | 58.4 | 71.6
273698.5 |  |  | 1549 | 57.8 | 69.6 | 95.4 | 28.4 | 33.4 | 0.081 | 103.6 | 11.4 | 69.9 | 40.9 | 68.8 | 0.881 | 100.4 | 266.5 | 227.9 | 96.9 | 559.4 | 0.748 | 425.1 | 9.3 | 103.9 | 35 | 61.8 | 12 | 103.9 | 30.3 | 2.98 | 58.2 | 71.7
273699.5 |  |  | 1549 | 57.7 | 69.5 | 95.4 | 28.4 | 33.4 | 0.077 | 103.6 | 11.4 | 70 | 41 | 68.7 | 0.879 | 100.4 | 267.4 | 228.3 | 96.8 | 558.4 | 0.745 | 425.4 | 9.33 | 103.9 | 34.9 | 62 | 12 | 104 | 30.3 | 2.98 | 58.2 | 71.8
273700.5 |  |  | 1549 | 57.5 | 69.6 | 95.4 | 28.4 | 33.4 | 0.073 | 103.7 | 11.4 | 70 | 41 | 68.7 | 0.88 | 100.3 | 267.6 | 228.5 | 96.8 | 557.4 | 0.742 | 426.2 | 9.3 | 103.9 | 34.9 | 62.2 | 12 | 103.9 | 30.3 | 2.97 | 58.1 | 71.9
273701.5 |  |  | 1548 | 57.4 | 69.5 | 95.3 | 28.4 | 33.4 | 0.08 | 103.6 | 11.4 | 69.9 | 41.1 | 68.7 | 0.876 | 100.4 | 267.4 | 228.8 | 96.7 | 556.4 | 0.74 | 425.5 | 9.21 | 104 | 34.8 | 62.3 | 12 | 103.9 | 30.3 | 2.97 | 58 | 72.1
273702.5 |  |  | 1548 | 57.1 | 69.5 | 95.3 | 28.4 | 33.4 | 0.074 | 103.6 | 11.4 | 70 | 41.1 | 68.6 | 0.874 | 100.4 | 267.3 | 229 | 96.7 | 555.4 | 0.739 | 425.3 | 9.19 | 104 | 34.8 | 62.6 | 12 | 104 | 30.3 | 2.97 | 58 | 72.2
273703.5 |  |  | 1550 | 56.9 | 69.5 | 95.3 | 28.4 | 33.5 | 0.079 | 103.6 | 11.5 | 70 | 41 | 68.6 | 0.874 | 100.4 | 268.1 | 229.6 | 96.6 | 554.4 | 0.739 | 426 | 9.25 | 104 | 34.8 | 62.8 | 12 | 103.9 | 30.4 | 2.96 | 57.9 | 72.3
273704.5 |  |  | 1551 | 56.8 | 69.6 | 95.2 | 28.3 | 33.5 | 0.078 | 103.6 | 11.5 | 70 | 41 | 68.6 | 0.872 | 100.4 | 268.5 | 229.9 | 96.5 | 553.4 | 0.741 | 427 | 9.27 | 104 | 34.8 | 63.2 | 12 | 103.9 | 30.3 | 2.96 | 57.9 | 72.5
273705.5 |  |  | 1550 | 57 | 69.7 | 95.2 | 28.4 | 33.4 | 0.025 | 103.6 | 11.5 | 70 | 40.9 | 68.6 | 0.872 | 100.4 | 268.5 | 230.1 | 96.4 | 552.4 | 0.722 | 426.8 | 9.22 | 104 | 34.8 | 63.5 | 12 | 103.8 | 30.3 | 2.96 | 57.8 | 72.6
273706.5 |  |  | 1549 | 57 | 69.8 | 95.3 | 28.4 | 33.4 | 0.024 | 103.6 | 11.5 | 70 | 40.9 | 68.6 | 0.873 | 100.4 | 268.5 | 230.3 | 96.4 | 551.6 | 0.699 | 425.5 | 9.22 | 104 | 34.8 | 63.7 | 12 | 103.9 | 30.4 | 2.96 | 57.8 | 72.6
273707.5 |  |  | 1549 | 56.8 | 69.9 | 95.3 | 28.4 | 33.5 | 0.025 | 103.5 | 11.5 | 70 | 40.8 | 68.6 | 0.869 | 100.4 | 268.6 | 230.4 | 96.4 | 550.7 | 0.696 | 426.4 | 9.14 | 104 | 34.8 | 64.1 | 12 | 103.8 | 30.4 | 2.96 | 57.7 | 72.6
273708.5 |  |  | 1549 | 56.7 | 70.1 | 95.2 | 28.4 | 33.5 | 0.024 | 103.5 | 11.5 | 70 | 40.8 | 68.6 | 0.867 | 100.4 | 268.9 | 230.7 | 96.3 | 549.8 | 0.693 | 426.4 | 9.15 | 104 | 34.7 | 64.3 | 12 | 103.8 | 30.4 | 2.96 | 57.6 | 72.7
273709.5 |  |  | 1549 | 56.5 | 70.2 | 95.2 | 28.3 | 33.5 | 0.025 | 103.5 | 11.5 | 70 | 40.7 | 68.6 | 0.867 | 100.4 | 269.3 | 230.9 | 96.3 | 548.8 | 0.691 | 426 | 9.13 | 104 | 34.8 | 64.6 | 12 | 103.8 | 30.4 | 2.96 | 57.5 | 72.7
273710.5 |  |  | 1550 | 56.4 | 70.3 | 95.2 | 28.4 | 33.5 | 0.027 | 103.5 | 11.5 | 70 | 40.7 | 68.6 | 0.866 | 100.4 | 269.7 | 231.2 | 96.1 | 548 | 0.69 | 426.1 | 9.11 | 104 | 34.8 | 64.8 | 12 | 103.8 | 30.4 | 2.96 | 57.4 | 72.7
273711.5 |  |  | 1549 | 56.2 | 70.6 | 95.3 | 28.3 | 33.5 | 0.025 | 103.5 | 11.5 | 70 | 40.7 | 68.7 | 0.866 | 100.4 | 269.9 | 231.3 | 96.1 | 547.1 | 0.688 | 426 | 9.11 | 104 | 34.8 | 65.1 | 12 | 103.8 | 30.4 | 2.96 | 57.4 | 72.6
273712.5 |  |  | 1550 | 56.2 | 70.7 | 95.3 | 28.3 | 33.6 | 0.027 | 103.5 | 11.5 | 70 | 40.7 | 68.6 | 0.868 | 100.4 | 270.3 | 231.7 | 96.1 | 546.2 | 0.691 | 426.3 | 9.15 | 104 | 34.8 | 65.3 | 12 | 103.8 | 30.4 | 2.96 | 57.3 | 72.6
273713.5 |  |  | 1550 | 56.2 | 70.9 | 95.3 | 28.3 | 33.6 | 0.027 | 103.5 | 11.5 | 70 | 40.8 | 68.6 | 0.868 | 100.4 | 270.3 | 231.9 | 96.1 | 545.3 | 0.691 | 425.2 | 9.11 | 104 | 34.8 | 65.6 | 12 | 103.8 | 30.5 | 2.96 | 57.2 | 72.4
273714.5 |  |  | 1550 | 56.2 | 70.9 | 95.2 | 28.3 | 33.6 | 0.027 | 103.5 | 11.5 | 70 | 40.8 | 68.6 | 0.865 | 100.4 | 269.8 | 232.1 | 96.1 | 544.4 | 0.691 | 425.1 | 9.09 | 104 | 34.7 | 65.7 | 12 | 103.8 | 30.5 | 2.96 | 57.2 | 72.2
273715.5 |  |  | 1549 | 56.2 | 71.2 | 95.2 | 28.3 | 33.6 | 0.028 | 103.5 | 11.5 | 70 | 40.8 | 68.6 | 0.867 | 100.4 | 270.1 | 232.1 | 96 | 543.6 | 0.693 | 426.5 | 9.08 | 104 | 34.6 | 65.9 | 12 | 103.8 | 30.5 | 2.96 | 57.2 | 71.9
273716.5 |  |  | 1549 | 56.1 | 71.4 | 95.2 | 28.3 | 33.6 | 0.032 | 103.6 | 11.5 | 70 | 40.7 | 68.6 | 0.868 | 100.4 | 270.3 | 232.3 | 95.9 | 542.7 | 0.7 | 426 | 9.06 | 104 | 34.6 | 66.2 | 12 | 103.7 | 30.4 | 2.96 | 57.1 | 71.8
273717.5 |  |  | 1548 | 55.9 | 71.6 | 95.2 | 28.3 | 33.6 | 0.031 | 103.9 | 11.5 | 70 | 40.6 | 68.6 | 0.865 | 100.4 | 270.5 | 232.4 | 95.9 | 541.9 | 0.699 | 425.9 | 9 | 104 | 34.7 | 66.4 | 12 | 103.7 | 30.5 | 2.96 | 57.1 | 71.6
273718.5 |  |  | 1548 | 55.8 | 71.8 | 95.2 | 28.3 | 33.6 | 0.031 | 104.1 | 11.5 | 70.1 | 40.6 | 68.6 | 0.867 | 100.4 | 270.5 | 232.6 | 95.8 | 541.2 | 0.701 | 427 | 9 | 104 | 34.6 | 66.5 | 12 | 103.7 | 30.5 | 2.96 | 57.1 | 71.4
273719.5 |  |  | 1549 | 55.6 | 71.9 | 95.2 | 28.4 | 33.7 | 0.031 | 104.1 | 11.5 | 70 | 40.6 | 68.6 | 0.87 | 100.4 | 271.1 | 232.9 | 95.8 | 540.4 | 0.7 | 426.4 | 8.97 | 104 | 34.6 | 66.7 | 12 | 103.7 | 30.5 | 2.96 | 57 | 71.2
273720.5 |  |  | 1550 | 55.5 | 72.1 | 95.2 | 28.3 | 33.7 | 0.031 | 104.2 | 11.5 | 70.1 | 40.5 | 68.6 | 0.868 | 100.4 | 271.3 | 233.3 | 95.7 | 539.5 | 0.704 | 426.5 | 9.02 | 104 | 34.6 | 66.8 | 12 | 103.6 | 30.4 | 2.96 | 57 | 71.1
273721.5 |  |  | 1550 | 55.5 | 72.3 | 95.2 | 28.3 | 33.6 | 0.032 | 104.2 | 11.5 | 70.1 | 40.5 | 68.6 | 0.868 | 100.4 | 271.7 | 233.5 | 95.7 | 538.8 | 0.705 | 425.5 | 9.05 | 104 | 34.6 | 67 | 12 | 103.7 | 30.4 | 2.96 | 56.9 | 71
273722.5 |  |  | 1551 | 55.6 | 72.4 | 95.2 | 28.3 | 33.6 | 0.034 | 104.2 | 11.5 | 70.1 | 40.5 | 68.6 | 0.869 | 100.4 | 271.8 | 233.7 | 95.7 | 538.1 | 0.707 | 426.2 | 9.04 | 104 | 34.6 | 67.1 | 12 | 103.6 | 30.4 | 2.96 | 56.9 | 71
273723.5 |  |  | 1549 | 55.6 | 72.6 | 95.2 | 28.3 | 33.7 | 0.032 | 104.2 | 11.5 | 70.1 | 40.5 | 68.5 | 0.869 | 100.4 | 271.7 | 233.7 | 95.6 | 537.3 | 0.704 | 425.9 | 9 | 104 | 34.6 | 67.2 | 12 | 103.6 | 30.5 | 2.96 | 56.9 | 71
273724.5 |  |  | 1549 | 55.6 | 72.7 | 95.2 | 28.3 | 33.6 | 0.033 | 104.2 | 11.5 | 70.1 | 40.5 | 68.4 | 0.87 | 100.4 | 271.5 | 233.7 | 95.6 | 536.7 | 0.697 | 425.7 | 8.95 | 104 | 34.5 | 67.3 | 12 | 103.7 | 30.5 | 2.95 | 56.9 | 71.1
273725.5 |  |  | 1549 | 55.4 | 72.8 | 95.2 | 28.3 | 33.7 | 0.037 | 104.1 | 11.5 | 70.1 | 40.5 | 68.4 | 0.873 | 100.4 | 271.5 | 234 | 95.6 | 535.8 | 0.7 | 426.1 | 8.97 | 104 | 34.6 | 67.4 | 12 | 103.7 | 30.5 | 2.95 | 56.9 | 71.2
273726.5 |  |  | 1549 | 55.4 | 72.9 | 95.2 | 28.3 | 33.7 | 0.039 | 104.1 | 11.5 | 70.1 | 40.5 | 68.4 | 0.872 | 100.4 | 272 | 234.2 | 95.6 | 535.1 | 0.705 | 426.1 | 9.01 | 104 | 34.5 | 67.6 | 12 | 103.6 | 30.5 | 2.95 | 56.8 | 71.4
273727.5 |  |  | 1549 | 55.3 | 73.2 | 95.2 | 28.3 | 33.7 | 0.037 | 104.1 | 11.5 | 70.1 | 40.6 | 68.4 | 0.875 | 100.4 | 271.9 | 234.2 | 95.4 | 534.5 | 0.707 | 426.6 | 8.94 | 104 | 34.5 | 67.6 | 12 | 103.6 | 30.6 | 2.95 | 56.8 | 71.6
273728.5 |  |  | 1549 | 55.1 | 73.2 | 95.1 | 28.3 | 33.7 | 0.036 | 104.1 | 11.5 | 70.1 | 40.6 | 68.4 | 0.873 | 100.4 | 272.6 | 234.5 | 95.4 | 533.7 | 0.703 | 425.9 | 8.91 | 104 | 34.4 | 67.8 | 12 | 103.6 | 30.4 | 2.94 | 56.8 | 71.6
273729.5 |  |  | 1550 | 55 | 73.3 | 95.1 | 28.3 | 33.7 | 0.039 | 104.1 | 11.5 | 70 | 40.6 | 68.4 | 0.873 | 100.4 | 272.8 | 234.8 | 95.3 | 533.1 | 0.703 | 425.6 | 8.92 | 104 | 34.4 | 67.9 | 12 | 103.6 | 30.5 | 2.94 | 56.7 | 71.7
273730.5 |  |  | 1550 | 54.9 | 73.4 | 95.1 | 28.3 | 33.7 | 0.037 | 104 | 11.5 | 70 | 40.5 | 68.4 | 0.878 | 100.4 | 273.1 | 235 | 95.3 | 532.5 | 0.707 | 426.4 | 8.95 | 104 | 34.4 | 67.9 | 12 | 103.6 | 30.5 | 2.93 | 56.7 | 71.8
273731.5 |  |  | 1550 | 55 | 73.4 | 95 | 28.2 | 33.7 | 0.038 | 104 | 11.5 | 70 | 40.4 | 68.3 | 0.88 | 100.4 | 272.7 | 235.1 | 95.3 | 531.8 | 0.702 | 425.6 | 8.89 | 104 | 34.4 | 67.9 | 12 | 103.6 | 30.5 | 2.93 | 56.7 | 72
273732.5 |  |  | 1550 | 55 | 73.6 | 95 | 28.2 | 33.7 | 0.04 | 104 | 11.5 | 70 | 40.4 | 68.3 | 0.882 | 100.4 | 273.2 | 235.3 | 95.3 | 531.2 | 0.705 | 426.3 | 8.91 | 104 | 34.4 | 68 | 12 | 103.6 | 30.5 | 2.92 | 56.6 | 72.1
273733.5 |  |  | 1549 | 54.9 | 73.7 | 95 | 28.2 | 33.7 | 0.043 | 104 | 11.5 | 70 | 40.3 | 68.3 | 0.883 | 100.4 | 272.9 | 235.2 | 95.3 | 530.6 | 0.701 | 425.8 | 8.86 | 104 | 34.4 | 68.1 | 12 | 103.6 | 30.5 | 2.92 | 56.5 | 72.3
273734.5 |  |  | 1548 | 54.7 | 73.8 | 94.9 | 28.2 | 33.7 | 0.044 | 104 | 11.5 | 70 | 40.2 | 68.3 | 0.882 | 100.4 | 272.9 | 235.1 | 95.2 | 530 | 0.697 | 426.3 | 8.77 | 104 | 34.4 | 68.1 | 12 | 103.6 | 30.5 | 2.91 | 56.5 | 72.4
273735.5 |  |  | 1549 | 54.6 | 73.9 | 94.9 | 28.2 | 33.7 | 0.044 | 104 | 11.5 | 70 | 40.2 | 68.3 | 0.883 | 100.4 | 273.2 | 235.5 | 95.2 | 529.4 | 0.703 | 426.4 | 8.9 | 104 | 34.4 | 68.2 | 12 | 103.6 | 30.5 | 2.91 | 56.5 | 72.4
273736.5 |  |  | 1551 | 54.6 | 73.9 | 95 | 28.2 | 33.7 | 0.043 | 104 | 11.5 | 70 | 40.2 | 68.3 | 0.883 | 100.4 | 273.5 | 235.7 | 95.2 | 528.8 | 0.706 | 425.1 | 8.87 | 104 | 34.3 | 68.2 | 12 | 103.6 | 30.6 | 2.9 | 56.4 | 72.6
273737.5 |  |  | 1550 | 54.6 | 74 | 95 | 28.2 | 33.8 | 0.041 | 103.9 | 11.5 | 70 | 40.2 | 68.3 | 0.887 | 100.4 | 273.2 | 235.9 | 95.1 | 528.2 | 0.697 | 426.2 | 8.81 | 104 | 34.3 | 68.3 | 12 | 103.6 | 30.5 | 2.9 | 56.4 | 72.6
273738.5 |  |  | 1549 | 54.5 | 74.1 | 95 | 28.2 | 33.8 | 0.044 | 103.9 | 11.5 | 70 | 40.2 | 68.3 | 0.888 | 100.4 | 273.6 | 236 | 95.1 | 527.6 | 0.697 | 427 | 8.8 | 104 | 34.3 | 68.3 | 12 | 103.6 | 30.5 | 2.89 | 56.4 | 72.6
273739.5 |  |  | 1551 | 54.4 | 74.2 | 94.9 | 28.2 | 33.7 | 0.045 | 103.9 | 11.5 | 70 | 40.2 | 68.3 | 0.889 | 100.4 | 273.8 | 236.2 | 95.1 | 527.1 | 0.702 | 426 | 8.86 | 104 | 34.3 | 68.3 | 12 | 103.6 | 30.5 | 2.89 | 56.3 | 72.7
273740.5 |  |  | 1550 | 54.4 | 74.3 | 94.9 | 28.2 | 33.7 | 0.044 | 103.9 | 11.5 | 70 | 40.2 | 68.3 | 0.891 | 100.4 | 273.7 | 236.1 | 95.1 | 526.6 | 0.701 | 426.3 | 8.83 | 104 | 34.3 | 68.3 | 12 | 103.6 | 30.6 | 2.88 | 56.4 | 72.6
273741.5 |  |  | 1550 | 54.4 | 74.2 | 94.9 | 28.2 | 33.7 | 0.044 | 103.9 | 11.5 | 70 | 40.3 | 68.3 | 0.891 | 100.4 | 273.8 | 236.2 | 95.1 | 526.1 | 0.7 | 426.3 | 8.8 | 103.9 | 34.3 | 68.4 | 12 | 103.6 | 30.5 | 2.88 | 56.4 | 72.6
273742.5 |  |  | 1549 | 54.3 | 74.3 | 94.9 | 28.2 | 33.8 | 0.042 | 103.9 | 11.5 | 70 | 40.3 | 68.3 | 0.889 | 100.4 | 273.9 | 236.2 | 95.1 | 525.6 | 0.696 | 426.3 | 8.77 | 104 | 34.3 | 68.4 | 12 | 103.6 | 30.5 | 2.87 | 56.4 | 72.5
273743.5 |  |  | 1551 | 54.3 | 74.4 | 94.9 | 28.2 | 33.8 | 0.043 | 103.9 | 11.5 | 70 | 40.3 | 68.3 | 0.893 | 100.4 | 274.8 | 236.6 | 95 | 525.1 | 0.7 | 425.3 | 8.86 | 103.9 | 34.3 | 68.4 | 12 | 103.6 | 30.5 | 2.87 | 56.4 | 72.3
273744.5 |  |  | 1551 | 54.3 | 74.4 | 94.9 | 28.1 | 33.8 | 0.045 | 103.9 | 11.5 | 70 | 40.4 | 68.3 | 0.894 | 100.4 | 274.7 | 236.7 | 95 | 524.6 | 0.7 | 425.3 | 8.86 | 103.9 | 34.3 | 68.5 | 12 | 103.6 | 30.6 | 2.86 | 56.4 | 72.2
273745.5 |  |  | 1549 | 54.4 | 74.4 | 94.8 | 28.1 | 33.8 | 0.048 | 103.9 | 11.5 | 70 | 40.4 | 68.3 | 0.894 | 100.4 | 274.4 | 236.6 | 95 | 524.1 | 0.698 | 426.2 | 8.8 | 104 | 34.3 | 68.6 | 12 | 103.6 | 30.5 | 2.85 | 56.4 | 72
273746.5 |  |  | 1550 | 54.3 | 74.5 | 94.8 | 28.2 | 33.8 | 0.047 | 103.9 | 11.5 | 70 | 40.4 | 68.3 | 0.897 | 100.4 | 274.5 | 236.7 | 94.9 | 523.7 | 0.698 | 426 | 8.77 | 104 | 34.3 | 68.6 | 12 | 103.6 | 30.6 | 2.85 | 56.3 | 71.8
273747.5 |  |  | 1549 | 54.2 | 74.6 | 94.8 | 28.2 | 33.8 | 0.047 | 103.8 | 11.5 | 70 | 40.4 | 68.3 | 0.896 | 100.4 | 274.1 | 236.8 | 94.9 | 523.2 | 0.702 | 426 | 8.76 | 103.9 | 34.3 | 68.7 | 12 | 103.6 | 30.6 | 2.84 | 56.3 | 71.7
273748.5 |  |  | 1549 | 54.1 | 74.6 | 94.8 | 28.1 | 33.8 | 0.047 | 103.8 | 11.5 | 70 | 40.3 | 68.4 | 0.895 | 100.4 | 274.3 | 236.9 | 94.9 | 522.7 | 0.703 | 425.7 | 8.74 | 103.9 | 34.2 | 68.7 | 12 | 103.5 | 30.6 | 2.84 | 56.3 | 71.6
273749.5 |  |  | 1550 | 54.1 | 74.6 | 94.7 | 28.1 | 33.8 | 0.049 | 103.8 | 11.5 | 70 | 40.3 | 68.3 | 0.899 | 100.4 | 274.5 | 237.1 | 94.8 | 522.2 | 0.703 | 426.5 | 8.8 | 103.9 | 34.2 | 68.7 | 12 | 103.5 | 30.6 | 2.83 | 56.2 | 71.4
273750.5 |  |  | 1550 | 54.1 | 74.7 | 94.7 | 28.1 | 33.8 | 0.05 | 103.8 | 11.5 | 70 | 40.3 | 68.3 | 0.903 | 100.4 | 275.1 | 237.3 | 94.8 | 521.8 | 0.706 | 426.5 | 8.81 | 103.9 | 34.3 | 68.9 | 12 | 103.5 | 30.6 | 2.83 | 56.2 | 71.3
273751.5 |  |  | 1550 | 54.1 | 74.7 | 94.7 | 28.1 | 33.8 | 0.051 | 103.8 | 11.5 | 70 | 40.3 | 68.3 | 0.903 | 100.4 | 274.6 | 237.3 | 94.8 | 521.3 | 0.7 | 425.6 | 8.75 | 103.8 | 34.2 | 69 | 12 | 103.5 | 30.6 | 2.82 | 56.1 | 71.2
273752.5 |  |  | 1548 | 54.1 | 74.8 | 94.7 | 28.1 | 33.8 | 0.051 | 103.8 | 11.5 | 70 | 40.3 | 68.3 | 0.902 | 100.4 | 274.4 | 237.2 | 94.8 | 520.9 | 0.696 | 426.4 | 8.73 | 103.9 | 34.2 | 69 | 12 | 103.5 | 30.6 | 2.82 | 56.1 | 71.1
273753.5 |  |  | 1549 | 53.9 | 74.8 | 94.7 | 28.1 | 33.8 | 0.05 | 103.8 | 11.5 | 70 | 40.4 | 68.3 | 0.904 | 100.4 | 275.1 | 237.4 | 94.7 | 520.4 | 0.698 | 426.7 | 8.77 | 103.9 | 34.2 | 69.1 | 12 | 103.5 | 30.6 | 2.81 | 56.1 | 71
273754.5 |  |  | 1551 | 53.8 | 74.9 | 94.7 | 28.1 | 33.7 | 0.052 | 103.8 | 11.5 | 70 | 40.3 | 68.3 | 0.904 | 100.4 | 275.4 | 237.7 | 94.7 | 520 | 0.699 | 426.2 | 8.73 | 103.8 | 34.1 | 69.2 | 12 | 103.5 | 30.5 | 2.81 | 56 | 71.1
273755.5 |  |  | 1550 | 53.7 | 74.9 | 94.7 | 28.1 | 33.7 | 0.052 | 103.8 | 11.5 | 69.9 | 40.3 | 68.2 | 0.906 | 100.4 | 275.3 | 237.8 | 94.7 | 519.7 | 0.692 | 425.7 | 8.7 | 103.9 | 34.2 | 69.2 | 12 | 103.5 | 30.6 | 2.8 | 55.9 | 71.2
273756.5 |  |  | 1551 | 53.7 | 74.9 | 94.6 | 28.1 | 33.7 | 0.054 | 103.8 | 11.5 | 69.9 | 40.3 | 68.2 | 0.909 | 100.4 | 275.7 | 237.9 | 94.7 | 519.2 | 0.693 | 425.6 | 8.73 | 103.8 | 34.1 | 69.3 | 12 | 103.5 | 30.5 | 2.8 | 55.9 | 71.3
273757.5 |  |  | 1550 | 53.6 | 75.1 | 94.6 | 28.1 | 33.8 | 0.052 | 103.8 | 11.5 | 69.9 | 40.3 | 68.2 | 0.907 | 100.4 | 275.3 | 237.9 | 94.7 | 518.8 | 0.69 | 426.2 | 8.68 | 103.8 | 34.1 | 69.4 | 12 | 103.5 | 30.6 | 2.8 | 55.9 | 71.4
273758.5 |  |  | 1550 | 53.6 | 75.1 | 94.6 | 28.1 | 33.8 | 0.052 | 103.8 | 11.5 | 70 | 40.3 | 68.2 | 0.907 | 100.4 | 275.7 | 238.1 | 94.6 | 518.3 | 0.69 | 425.3 | 8.71 | 103.8 | 34.1 | 69.5 | 12 | 103.5 | 30.6 | 2.79 | 55.8 | 71.5
273759.5 |  |  | 1550 | 53.6 | 75.2 | 94.6 | 28.1 | 33.8 | 0.054 | 103.7 | 11.5 | 70 | 40.3 | 68.1 | 0.907 | 100.4 | 275.3 | 238.1 | 94.6 | 517.9 | 0.69 | 425.2 | 8.69 | 103.8 | 34.1 | 69.6 | 12 | 103.5 | 30.6 | 2.79 | 55.8 | 71.7
273760.5 |  |  | 1549 | 53.5 | 75.3 | 94.5 | 28.1 | 33.8 | 0.056 | 103.7 | 11.5 | 70 | 40.3 | 68.1 | 0.909 | 100.4 | 275.3 | 238.2 | 94.6 | 517.5 | 0.693 | 426.2 | 8.64 | 103.8 | 34.1 | 69.8 | 12 | 103.5 | 30.6 | 2.78 | 55.8 | 71.8
273761.5 |  |  | 1548 | 53.4 | 75.3 | 94.6 | 28.1 | 33.8 | 0.055 | 103.7 | 11.5 | 70 | 40.3 | 68.1 | 0.908 | 100.4 | 275.5 | 238.2 | 94.6 | 517.2 | 0.692 | 426.1 | 8.6 | 103.8 | 34 | 69.8 | 12 | 103.4 | 30.6 | 2.78 | 55.8 | 71.9
273762.5 |  |  | 1549 | 53.2 | 75.4 | 94.5 | 28 | 33.8 | 0.056 | 103.7 | 11.5 | 70 | 40.3 | 68.1 | 0.912 | 100.4 | 275.7 | 238.4 | 94.5 | 516.7 | 0.689 | 426.3 | 8.6 | 103.8 | 34 | 69.9 | 12 | 103.5 | 30.6 | 2.77 | 55.8 | 72
273763.5 |  |  | 1548 | 53 | 75.5 | 94.5 | 28.1 | 33.8 | 0.058 | 103.7 | 11.5 | 70 | 40.3 | 68.1 | 0.914 | 100.4 | 275.8 | 238.3 | 94.5 | 516.4 | 0.692 | 426.2 | 8.58 | 103.8 | 34.1 | 70 | 12 | 103.5 | 30.6 | 2.77 | 55.7 | 72.2
273764.5 |  |  | 1551 | 52.9 | 75.6 | 94.5 | 28.1 | 33.8 | 0.056 | 103.7 | 11.5 | 70 | 40.2 | 68.1 | 0.913 | 100.4 | 276.5 | 238.8 | 94.5 | 516 | 0.693 | 426.3 | 8.62 | 103.8 | 34.1 | 70.1 | 12 | 103.5 | 30.6 | 2.76 | 55.7 | 72.3
273765.5 |  |  | 1551 | 52.9 | 75.6 | 94.5 | 28.1 | 33.8 | 0.056 | 103.7 | 11.5 | 70 | 40.2 | 68.1 | 0.913 | 100.4 | 276.5 | 238.9 | 94.4 | 515.7 | 0.693 | 426.2 | 8.64 | 103.8 | 34.1 | 70.2 | 12 | 103.4 | 30.6 | 2.76 | 55.7 | 72.4
273766.5 |  |  | 1551 | 53.2 | 75.7 | 94.4 | 28.1 | 33.8 | 0.056 | 103.7 | 11.5 | 70 | 40.2 | 68.1 | 0.915 | 100.3 | 276.6 | 238.9 | 94.4 | 515.3 | 0.693 | 425.3 | 8.65 | 103.7 | 34 | 70.3 | 12 | 103.3 | 30.6 | 2.75 | 55.7 | 72.5
273767.5 |  |  | 1550 | 53.2 | 75.8 | 94.4 | 28.1 | 33.8 | 0.058 | 103.6 | 11.5 | 70 | 40.2 | 68.1 | 0.914 | 100.4 | 276.5 | 238.9 | 94.4 | 514.9 | 0.691 | 425.8 | 8.6 | 103.8 | 34.1 | 70.4 | 12 | 103.4 | 30.6 | 2.75 | 55.6 | 72.6
273768.5 |  |  | 1549 | 53.1 | 75.9 | 94.4 | 28.1 | 33.8 | 0.061 | 103.6 | 11.5 | 70 | 40.2 | 68.1 | 0.917 | 100.4 | 276.4 | 238.9 | 94.4 | 514.7 | 0.692 | 425.9 | 8.54 | 103.8 | 34.1 | 70.5 | 12 | 103.4 | 30.6 | 2.74 | 55.6 | 72.7
273769.5 |  |  | 1548 | 53 | 75.9 | 94.4 | 28.1 | 33.8 | 0.059 | 103.7 | 11.5 | 70 | 40.2 | 68.1 | 0.917 | 100.4 | 276.7 | 238.9 | 94.4 | 514.3 | 0.691 | 426.3 | 8.6 | 103.8 | 34.1 | 70.6 | 12 | 103.4 | 30.6 | 2.74 | 55.6 | 72.7
273770.5 |  |  | 1550 | 52.9 | 76 | 94.4 | 28.1 | 33.8 | 0.06 | 103.7 | 11.5 | 70 | 40.2 | 68.1 | 0.918 | 100.4 | 276.7 | 239.2 | 94.4 | 513.9 | 0.69 | 425.5 | 8.6 | 103.8 | 34 | 70.7 | 12 | 103.4 | 30.6 | 2.73 | 55.5 | 72.7
273771.5 |  |  | 1550 | 52.9 | 76.1 | 94.3 | 28 | 33.8 | 0.061 | 103.6 | 11.5 | 70 | 40.2 | 68.2 | 0.919 | 100.4 | 276.6 | 239.3 | 94.3 | 513.6 | 0.692 | 425.1 | 8.59 | 103.8 | 34 | 70.8 | 12 | 103.4 | 30.6 | 2.73 | 55.5 | 72.7
273772.5 |  |  | 1550 | 52.9 | 76.2 | 94.3 | 28.1 | 33.8 | 0.062 | 103.7 | 11.5 | 70 | 40.3 | 68.2 | 0.917 | 100.4 | 276.2 | 239.4 | 94.3 | 513.2 | 0.695 | 426.5 | 8.55 | 103.8 | 34 | 70.8 | 12 | 103.4 | 30.6 | 2.72 | 55.4 | 72.6
273773.5 |  |  | 1549 | 52.8 | 76.2 | 94.3 | 28 | 33.8 | 0.061 | 103.8 | 11.5 | 70 | 40.4 | 68.2 | 0.919 | 100.4 | 276.4 | 239.2 | 94.3 | 513.1 | 0.689 | 425.2 | 8.51 | 103.8 | 34 | 70.9 | 12 | 103.4 | 30.6 | 2.72 | 55.4 | 72.5
273774.5 |  |  | 1549 | 52.6 | 76.3 | 94.3 | 28 | 33.8 | 0.063 | 104 | 11.5 | 70 | 40.4 | 68.1 | 0.921 | 100.4 | 276.8 | 239.3 | 94.3 | 512.8 | 0.691 | 425.6 | 8.51 | 103.8 | 33.9 | 71.1 | 12 | 103.3 | 30.6 | 2.72 | 55.4 | 72.4
273775.5 |  |  | 1548 | 52.4 | 76.4 | 94.3 | 28.1 | 33.8 | 0.069 | 104.1 | 11.5 | 70 | 40.3 | 68.2 | 0.924 | 100.4 | 277 | 239.4 | 94.2 | 512.4 | 0.692 | 426.5 | 8.42 | 103.8 | 33.9 | 71.2 | 12 | 103.3 | 30.7 | 2.71 | 55.3 | 72.1
273776.5 |  |  | 1550 | 52.2 | 76.5 | 94.3 | 28 | 33.8 | 0.063 | 104.1 | 11.5 | 70.1 | 40.2 | 68.2 | 0.924 | 100.4 | 277.4 | 239.7 | 94.2 | 512.1 | 0.693 | 426.1 | 8.48 | 103.8 | 33.9 | 71.3 | 12 | 103.4 | 30.7 | 2.71 | 55.3 | 71.9
273777.5 |  |  | 1551 | 52.2 | 76.6 | 94.2 | 28 | 33.9 | 0.062 | 104.2 | 11.5 | 70.1 | 40.2 | 68.1 | 0.926 | 100.4 | 277.6 | 240 | 94.2 | 511.8 | 0.691 | 426.3 | 8.48 | 103.7 | 33.8 | 71.3 | 12 | 103.3 | 30.7 | 2.7 | 55.3 | 71.7
273778.5 |  |  | 1551 | 52.2 | 76.7 | 94.2 | 28 | 33.8 | 0.06 | 104.2 | 11.5 | 70.1 | 40.2 | 68.2 | 0.926 | 100.4 | 277.7 | 240 | 94.2 | 511.7 | 0.689 | 425.4 | 8.53 | 103.7 | 33.8 | 71.4 | 12 | 103.4 | 30.7 | 2.7 | 55.3 | 71.6
273779.5 |  |  | 1550 | 52.3 | 76.8 | 94.2 | 28.1 | 33.8 | 0.064 | 104.2 | 11.5 | 70.1 | 40.2 | 68.2 | 0.925 | 100.4 | 277.4 | 239.9 | 94.1 | 511.4 | 0.689 | 426.1 | 8.43 | 103.8 | 33.8 | 71.5 | 12 | 103.3 | 30.7 | 2.69 | 55.3 | 71.4
273780.5 |  |  | 1549 | 52.2 | 76.9 | 94.2 | 28 | 33.8 | 0.064 | 104.1 | 11.5 | 70.1 | 40.2 | 68.1 | 0.928 | 100.4 | 277.3 | 239.8 | 94.1 | 511.1 | 0.686 | 425.9 | 8.42 | 103.8 | 33.9 | 71.6 | 12 | 103.3 | 30.7 | 2.69 | 55.3 | 71.3
273781.5 |  |  | 1550 | 52.1 | 76.9 | 94.2 | 28.1 | 33.8 | 0.064 | 104.1 | 11.5 | 70.1 | 40.2 | 68.1 | 0.931 | 100.4 | 277.8 | 240 | 94.1 | 510.8 | 0.689 | 425.4 | 8.45 | 103.7 | 33.8 | 71.7 | 12 | 103.3 | 30.6 | 2.68 | 55.3 | 71
273782.5 |  |  | 1549 | 52 | 76.9 | 94.2 | 28.1 | 33.8 | 0.064 | 104.1 | 11.5 | 70.1 | 40.1 | 68.2 | 0.93 | 100.4 | 277.3 | 240 | 94.1 | 510.5 | 0.689 | 426.1 | 8.4 | 103.7 | 33.8 | 71.8 | 12 | 103.3 | 30.6 | 2.68 | 55.3 | 71
273783.5 |  |  | 1550 | 51.9 | 77 | 94.2 | 28.1 | 33.8 | 0.066 | 104.1 | 11.5 | 70 | 40.1 | 68.1 | 0.931 | 100.4 | 277.4 | 240.2 | 94 | 510.2 | 0.686 | 426.3 | 8.42 | 103.7 | 33.8 | 71.8 | 12 | 103.3 | 30.6 | 2.67 | 55.2 | 71
273784.5 |  |  | 1550 | 51.9 | 77.1 | 94.1 | 28 | 33.8 | 0.066 | 104.1 | 11.5 | 70 | 40.2 | 68.1 | 0.932 | 100.4 | 277.7 | 240.3 | 94.1 | 509.9 | 0.688 | 426.5 | 8.48 | 103.7 | 33.8 | 71.9 | 12 | 103.3 | 30.6 | 2.67 | 55.2 | 71.1
273785.5 |  |  | 1550 | 51.9 | 77.2 | 94.1 | 28 | 33.8 | 0.064 | 104.1 | 11.5 | 70 | 40.2 | 68.1 | 0.932 | 100.4 | 277.1 | 240.3 | 94 | 509.7 | 0.679 | 426.1 | 8.4 | 103.7 | 33.7 | 72 | 12 | 103.3 | 30.6 | 2.66 | 55.2 | 71.1
273786.5 |  |  | 1549 | 51.8 | 77.2 | 94.1 | 28 | 33.8 | 0.064 | 104.1 | 11.5 | 70 | 40.2 | 68.1 | 0.933 | 100.4 | 277.3 | 239.9 | 94 | 509.4 | 0.679 | 425.7 | 8.37 | 103.7 | 33.7 | 72.1 | 12 | 103.3 | 30.6 | 2.66 | 55.2 | 71.2
273787.5 |  |  | 1550 | 51.8 | 77.3 | 94 | 28 | 33.8 | 0.065 | 104.1 | 11.5 | 70 | 40.2 | 68 | 0.936 | 100.4 | 278.1 | 240.3 | 94 | 509.3 | 0.683 | 426.3 | 8.4 | 103.7 | 33.7 | 72.2 | 12 | 103.3 | 30.7 | 2.66 | 55.2 | 71.3
273788.5 |  |  | 1551 | 51.7 | 77.4 | 94 | 28 | 33.8 | 0.067 | 104 | 11.5 | 70 | 40.1 | 68 | 0.937 | 100.4 | 277.5 | 240.2 | 94 | 509.1 | 0.681 | 425.5 | 8.46 | 103.7 | 33.8 | 72.2 | 12 | 103.3 | 30.6 | 2.65 | 55.1 | 71.5
273789.5 |  |  | 1551 | 51.8 | 77.4 | 94 | 28 | 33.8 | 0.064 | 104.1 | 11.5 | 70 | 40.2 | 67.9 | 0.938 | 100.4 | 277.4 | 240 | 93.9 | 508.8 | 0.674 | 426 | 8.39 | 103.7 | 33.7 | 72.3 | 12 | 103.3 | 30.7 | 2.65 | 55.1 | 71.6
273790.5 |  |  | 1550 | 51.8 | 77.5 | 93.9 | 28.1 | 33.8 | 0.064 | 104 | 11.5 | 70 | 40.2 | 67.9 | 0.937 | 100.4 | 277.5 | 240.2 | 93.9 | 508.6 | 0.674 | 425.8 | 8.41 | 103.8 | 33.7 | 72.3 | 12 | 103.3 | 30.7 | 2.64 | 55.2 | 71.7
273791.5 |  |  | 1550 | 51.8 | 77.6 | 93.9 | 28 | 33.8 | 0.066 | 104 | 11.5 | 70 | 40.2 | 67.9 | 0.937 | 100.4 | 277.8 | 240.4 | 93.9 | 508.4 | 0.673 | 426.2 | 8.4 | 103.8 | 33.7 | 72.4 | 12 | 103.3 | 30.7 | 2.64 | 55.1 | 71.9
273792.5 |  |  | 1550 | 51.7 | 77.7 | 93.8 | 27.9 | 33.8 | 0.067 | 104 | 11.5 | 70 | 40.2 | 67.9 | 0.938 | 100.4 | 277.8 | 240.5 | 93.9 | 508.1 | 0.673 | 426.2 | 8.41 | 103.7 | 33.7 | 72.4 | 12 | 103.3 | 30.7 | 2.63 | 55.1 | 72.1
273793.5 |  |  | 1549 | 51.7 | 77.8 | 93.7 | 27.9 | 33.8 | 0.066 | 104 | 11.5 | 70 | 40.2 | 67.9 | 0.939 | 100.4 | 278.1 | 240.7 | 93.9 | 507.9 | 0.672 | 425.1 | 8.33 | 103.8 | 33.7 | 72.6 | 12 | 103.3 | 30.7 | 2.63 | 55 | 72.2
273794.5 |  |  | 1549 | 51.6 | 77.9 | 93.6 | 27.9 | 33.9 | 0.066 | 104 | 11.5 | 70 | 40.1 | 67.9 | 0.946 | 100.4 | 277.8 | 240.9 | 93.9 | 507.8 | 0.669 | 426.3 | 8.37 | 103.7 | 33.7 | 72.7 | 12 | 103.3 | 30.7 | 2.62 | 55 | 72.3
273795.5 |  |  | 1547 | 51.3 | 77.9 | 93.4 | 28 | 33.8 | 0.07 | 104 | 11.5 | 70 | 40.2 | 67.9 | 0.946 | 100.4 | 278.6 | 241.1 | 93.9 | 507.4 | 0.666 | 426.4 | 8.28 | 103.7 | 33.7 | 72.7 | 12 | 103.3 | 30.7 | 2.62 | 54.9 | 72.4
273796.5 |  |  | 1549 | 51.2 | 77.9 | 93.4 | 27.9 | 33.8 | 0.07 | 104 | 11.5 | 70 | 40.2 | 67.9 | 0.946 | 100.4 | 278.3 | 241.2 | 93.8 | 507.3 | 0.664 | 425.3 | 8.25 | 103.7 | 33.7 | 72.7 | 12 | 103.3 | 30.7 | 2.61 | 54.9 | 72.5
273797.5 |  |  | 1552 | 51.1 | 78 | 93.2 | 27.9 | 33.8 | 0.068 | 104 | 11.5 | 70 | 40.2 | 67.9 | 0.946 | 100.3 | 279.5 | 241.8 | 93.8 | 507.1 | 0.665 | 426.3 | 8.32 | 103.6 | 33.6 | 72.8 | 12 | 103.2 | 30.7 | 2.61 | 54.9 | 72.6
273798.5 |  |  | 1552 | 51.2 | 78.1 | 93.2 | 28 | 33.8 | 0.067 | 104 | 11.5 | 70 | 40.3 | 67.9 | 0.945 | 100.4 | 279.7 | 242.1 | 93.8 | 506.9 | 0.664 | 426.2 | 8.39 | 103.7 | 33.6 | 72.9 | 12 | 103.3 | 30.7 | 2.6 | 54.9 | 72.7
273799.5 |  |  | 1552 | 51.4 | 78.2 | 93.1 | 28 | 33.8 | 0.069 | 104 | 11.5 | 70 | 40.3 | 67.9 | 0.949 | 100.4 | 279.9 | 242.3 | 93.7 | 506.7 | 0.665 | 426.3 | 8.35 | 103.7 | 33.6 | 72.9 | 12 | 103.3 | 30.7 | 2.6 | 54.9 | 72.7
273800.5 |  |  | 1549 | 51.4 | 78.2 | 93 | 28 | 33.8 | 0.074 | 103.9 | 11.5 | 70 | 40.2 | 67.9 | 0.951 | 100.4 | 279.4 | 242.1 | 93.7 | 506.4 | 0.663 | 425.1 | 8.26 | 103.7 | 33.6 | 73 | 12 | 103.3 | 30.7 | 2.59 | 54.8 | 72.7
273801.5 |  |  | 1548 | 51.1 | 78.3 | 92.9 | 27.9 | 33.8 | 0.069 | 104 | 11.5 | 70 | 40.1 | 68 | 0.951 | 100.4 | 279.8 | 242.4 | 93.7 | 506.2 | 0.661 | 425.1 | 8.23 | 103.7 | 33.6 | 73.1 | 12 | 103.3 | 30.6 | 2.59 | 54.8 | 72.7
273802.5 |  |  | 1550 | 51 | 78.3 | 92.8 | 27.9 | 33.8 | 0.069 | 104 | 11.5 | 70 | 40.1 | 67.9 | 0.951 | 100.4 | 280.3 | 242.6 | 93.7 | 506.1 | 0.662 | 425.9 | 8.28 | 103.7 | 33.6 | 73.2 | 12 | 103.3 | 30.7 | 2.59 | 54.7 | 72.6
273803.5 |  |  | 1550 | 51 | 78.4 | 92.8 | 27.9 | 33.8 | 0.073 | 104 | 11.5 | 70 | 40.1 | 67.9 | 0.951 | 100.4 | 280.3 | 242.8 | 93.7 | 505.8 | 0.658 | 425.7 | 8.3 | 103.7 | 33.6 | 73.2 | 12 | 103.3 | 30.7 | 2.58 | 54.7 | 72.5
273804.5 |  |  | 1548 | 51 | 78.5 | 92.8 | 27.9 | 33.8 | 0.077 | 103.9 | 11.5 | 70 | 40.1 | 67.9 | 0.952 | 100.4 | 279.6 | 242.7 | 93.6 | 505.6 | 0.658 | 425.8 | 8.17 | 103.7 | 33.6 | 73.3 | 12 | 103.3 | 30.7 | 2.58 | 54.6 | 72.3
273805.5 |  |  | 1549 | 50.7 | 78.6 | 92.7 | 27.9 | 33.8 | 0.073 | 104 | 11.5 | 70 | 40.1 | 68 | 0.953 | 100.4 | 280.1 | 242.8 | 93.7 | 505.5 | 0.658 | 426 | 8.23 | 103.7 | 33.4 | 73.3 | 12 | 103.3 | 30.6 | 2.57 | 54.6 | 72.1
273806.5 |  |  | 1550 | 50.6 | 78.7 | 92.7 | 28 | 33.8 | 0.073 | 103.9 | 11.5 | 69.9 | 40.1 | 67.9 | 0.955 | 100.4 | 280.2 | 243.2 | 93.6 | 505.2 | 0.655 | 426.5 | 8.2 | 103.7 | 33.4 | 73.4 | 12 | 103.2 | 30.7 | 2.57 | 54.6 | 71.9
273807.5 |  |  | 1551 | 50.6 | 78.7 | 92.7 | 27.9 | 33.8 | 0.071 | 103.9 | 11.5 | 70 | 40.2 | 67.9 | 0.955 | 100.4 | 280.7 | 243.4 | 93.6 | 505.1 | 0.652 | 426.5 | 8.23 | 103.7 | 33.4 | 73.5 | 12 | 103.3 | 30.7 | 2.57 | 54.6 | 71.8
273808.5 |  |  | 1550 | 50.6 | 78.8 | 92.6 | 27.9 | 33.8 | 0.069 | 103.9 | 11.5 | 70 | 40.2 | 67.9 | 0.954 | 100.4 | 280.8 | 243.4 | 93.6 | 504.9 | 0.649 | 425.4 | 8.23 | 103.7 | 33.4 | 73.6 | 12 | 103.2 | 30.7 | 2.56 | 54.6 | 71.6
273809.5 |  |  | 1550 | 50.8 | 78.8 | 92.6 | 27.9 | 33.8 | 0.071 | 103.9 | 11.5 | 70 | 40.3 | 67.9 | 0.959 | 100.4 | 280.6 | 243.4 | 93.5 | 504.8 | 0.65 | 426.4 | 8.21 | 103.7 | 33.4 | 73.7 | 12 | 103.3 | 30.7 | 2.56 | 54.6 | 71.4
273810.5 |  |  | 1549 | 50.7 | 78.8 | 92.7 | 27.9 | 33.8 | 0.074 | 103.9 | 11.5 | 70 | 40.3 | 67.9 | 0.956 | 100.4 | 280.7 | 243.3 | 93.5 | 504.6 | 0.653 | 426.6 | 8.2 | 103.7 | 33.4 | 73.7 | 12 | 103.2 | 30.7 | 2.55 | 54.6 | 71.3
273811.5 |  |  | 1549 | 50.7 | 78.9 | 92.7 | 27.9 | 33.8 | 0.073 | 103.9 | 11.5 | 70 | 40.3 | 67.9 | 0.958 | 100.4 | 280.8 | 243.3 | 93.5 | 504.4 | 0.651 | 425.9 | 8.2 | 103.6 | 33.4 | 73.8 | 12 | 103.2 | 30.7 | 2.55 | 54.5 | 71.1
273812.5 |  |  | 1549 | 50.5 | 78.9 | 92.6 | 27.9 | 33.9 | 0.073 | 103.9 | 11.5 | 70 | 40.2 | 67.9 | 0.961 | 100.4 | 280.9 | 243.3 | 93.4 | 504.3 | 0.651 | 425.9 | 8.16 | 103.6 | 33.4 | 73.8 | 12 | 103.2 | 30.7 | 2.54 | 54.5 | 71.1
273813.5 |  |  | 1549 | 50.4 | 79 | 92.7 | 27.9 | 33.8 | 0.072 | 103.9 | 11.5 | 70 | 40.2 | 67.9 | 0.963 | 100.4 | 280.8 | 243.3 | 93.4 | 504.1 | 0.647 | 425.8 | 8.12 | 103.7 | 33.4 | 73.9 | 12 | 103.2 | 30.7 | 2.54 | 54.4 | 71.1
273814.5 |  |  | 1548 | 50.3 | 79.1 | 92.7 | 27.9 | 33.9 | 0.072 | 103.9 | 11.5 | 70 | 40.2 | 67.9 | 0.963 | 100.4 | 281 | 243.3 | 93.4 | 503.9 | 0.643 | 426.4 | 8.11 | 103.6 | 33.4 | 74 | 12 | 103.2 | 30.7 | 2.53 | 54.3 | 71.1
273815.5 |  |  | 1549 | 50.1 | 79.2 | 92.7 | 27.9 | 33.8 | 0.071 | 103.9 | 11.5 | 70 | 40.2 | 67.9 | 0.963 | 100.4 | 281.1 | 243.5 | 93.3 | 503.8 | 0.644 | 425.2 | 8.11 | 103.7 | 33.4 | 74.1 | 12 | 103.2 | 30.7 | 2.53 | 54.3 | 71.2
273816.5 |  |  | 1552 | 50.1 | 79.2 | 92.7 | 27.9 | 33.8 | 0.073 | 103.8 | 11.5 | 70 | 40.1 | 67.8 | 0.965 | 100.4 | 281 | 243.8 | 93.3 | 503.5 | 0.644 | 425 | 8.17 | 103.6 | 33.3 | 74.1 | 12 | 103.2 | 30.7 | 2.52 | 54.3 | 71.3
273817.5 |  |  | 1552 | 50.2 | 79.3 | 92.7 | 27.9 | 33.8 | 0.07 | 103.9 | 11.5 | 70 | 40.1 | 67.8 | 0.962 | 100.4 | 281.1 | 244 | 93.3 | 503.3 | 0.643 | 426.5 | 8.2 | 103.6 | 33.4 | 74.2 | 12 | 103.2 | 30.7 | 2.52 | 54.3 | 71.4
273818.5 |  |  | 1551 | 50.4 | 79.4 | 92.7 | 27.9 | 33.8 | 0.069 | 103.8 | 11.5 | 70 | 40.1 | 67.8 | 0.965 | 100.4 | 280.9 | 243.8 | 93.3 | 503.2 | 0.639 | 426.5 | 8.16 | 103.7 | 33.3 | 74.2 | 12 | 103.2 | 30.7 | 2.52 | 54.3 | 71.5
273819.5 |  |  | 1551 | 50.4 | 79.4 | 92.7 | 27.9 | 33.8 | 0.068 | 103.8 | 11.5 | 70 | 40.1 | 67.8 | 0.967 | 100.4 | 281.1 | 243.7 | 93.3 | 503.1 | 0.637 | 426.5 | 8.18 | 103.6 | 33.3 | 74.2 | 12 | 103.2 | 30.7 | 2.51 | 54.3 | 71.7
273820.5 |  |  | 1548 | 50.2 | 79.4 | 92.8 | 27.9 | 33.9 | 0.073 | 103.8 | 11.5 | 70 | 40.1 | 67.8 | 0.967 | 100.4 | 280.4 | 243.4 | 93.3 | 502.8 | 0.633 | 426.2 | 8.12 | 103.7 | 33.3 | 74.2 | 12 | 103.2 | 30.7 | 2.51 | 54.3 | 71.8
273821.5 |  |  | 1549 | 50.1 | 79.4 | 92.8 | 27.9 | 33.8 | 0.07 | 103.8 | 11.5 | 70 | 40.1 | 67.7 | 0.967 | 100.4 | 280.8 | 243.4 | 93.2 | 502.7 | 0.634 | 426.4 | 8.09 | 103.6 | 33.3 | 74.1 | 12 | 103.2 | 30.7 | 2.5 | 54.3 | 71.9
273822.5 |  |  | 1549 | 50 | 79.5 | 92.7 | 27.9 | 33.8 | 0.072 | 103.8 | 11.5 | 70 | 40 | 67.7 | 0.967 | 100.4 | 281 | 243.5 | 93.2 | 502.6 | 0.633 | 426.7 | 8.06 | 103.6 | 33.3 | 73.9 | 12 | 103.2 | 30.7 | 2.5 | 54.3 | 72
273823.5 |  |  | 1549 | 49.8 | 79.6 | 92.7 | 27.9 | 33.8 | 0.069 | 103.8 | 11.5 | 70 | 40 | 67.8 | 0.967 | 100.4 | 281.3 | 243.6 | 93.2 | 502.3 | 0.632 | 425.2 | 8.1 | 103.7 | 33.2 | 73.8 | 12 | 103.2 | 30.7 | 2.5 | 54.3 | 72.2
273824.5 |  |  | 1551 | 49.9 | 79.6 | 92.7 | 27.9 | 33.8 | 0.069 | 103.8 | 11.5 | 70 | 40 | 67.8 | 0.967 | 100.4 | 281.6 | 244.1 | 93.2 | 502.2 | 0.633 | 426.3 | 8.12 | 103.7 | 33.3 | 73.7 | 12 | 103.2 | 30.8 | 2.49 | 54.3 | 72.3
273825.5 |  |  | 1550 | 49.9 | 79.6 | 92.6 | 27.9 | 33.8 | 0.067 | 103.8 | 11.5 | 70 | 40.1 | 67.7 | 0.973 | 100.4 | 282.1 | 244 | 93.2 | 502 | 0.628 | 426.1 | 8.12 | 103.7 | 33.3 | 73.6 | 12 | 103.2 | 30.8 | 2.49 | 54.3 | 72.4
273826.5 |  |  | 1550 | 49.9 | 79.6 | 92.6 | 27.9 | 33.8 | 0.064 | 103.8 | 11.5 | 70 | 40.1 | 67.7 | 0.974 | 100.4 | 281.9 | 244.1 | 93.2 | 501.8 | 0.624 | 426.2 | 8.08 | 103.7 | 33.2 | 73.4 | 12 | 103.1 | 30.7 | 2.49 | 54.3 | 72.5
273827.5 |  |  | 1549 | 49.9 | 79.5 | 92.4 | 27.9 | 33.9 | 0.062 | 103.8 | 11.5 | 70 | 40.2 | 67.7 | 0.973 | 100.4 | 281.6 | 244.2 | 93.2 | 501.8 | 0.618 | 425.8 | 8.08 | 103.6 | 33.3 | 73.3 | 12 | 103.2 | 30.7 | 2.49 | 54.3 | 72.6
273828.5 |  |  | 1550 | 49.8 | 79.4 | 92.4 | 27.9 | 33.8 | 0.058 | 103.8 | 11.5 | 70.1 | 40.2 | 67.8 | 0.973 | 100.4 | 281.6 | 244.5 | 93.1 | 501.6 | 0.618 | 425.4 | 8.08 | 103.6 | 33.2 | 73.2 | 12 | 103.2 | 30.7 | 2.49 | 54.3 | 72.7
273829.5 |  |  | 1552 | 49.9 | 79.4 | 92.3 | 27.9 | 33.9 | 0.051 | 103.8 | 11.5 | 70.1 | 40.3 | 67.7 | 0.97 | 100.4 | 282.2 | 244.8 | 93.1 | 501.4 | 0.618 | 426.5 | 8.16 | 103.6 | 33.2 | 73 | 12 | 103.2 | 30.7 | 2.48 | 54.3 | 72.7
273830.5 |  |  | 1551 | 50 | 79.3 | 92.2 | 27.9 | 33.9 | 0.045 | 103.8 | 11.5 | 70.1 | 40.3 | 67.7 | 0.972 | 100.4 | 282.6 | 245.1 | 93.2 | 501.3 | 0.61 | 425.6 | 8.15 | 103.6 | 33.3 | 72.8 | 12 | 103.2 | 30.7 | 2.48 | 54.4 | 72.7
273831.5 |  |  | 1549 | 50.1 | 79.2 | 92.1 | 27.9 | 33.8 | 0.042 | 103.8 | 11.5 | 70.1 | 40.3 | 67.8 | 0.976 | 100.4 | 282.4 | 245 | 93.1 | 501.1 | 0.604 | 425.6 | 8.07 | 103.6 | 33.2 | 72.6 | 12 | 103.2 | 30.7 | 2.48 | 54.4 | 72.7
273832.5 |  |  | 1549 | 50 | 79.2 | 92.1 | 27.9 | 33.8 | 0.038 | 103.8 | 11.5 | 70.1 | 40.3 | 67.7 | 0.974 | 100.3 | 282.6 | 245 | 93.1 | 501 | 0.602 | 426.5 | 8.1 | 103.5 | 33.2 | 72.4 | 12 | 103.1 | 30.7 | 2.48 | 54.3 | 72.6
273833.5 |  |  | 1550 | 49.9 | 79.1 | 92 | 27.9 | 33.8 | 0.032 | 103.8 | 11.5 | 70 | 40.2 | 67.8 | 0.975 | 100.4 | 282.9 | 245.4 | 93.1 | 500.8 | 0.595 | 426.3 | 8.09 | 103.7 | 33.2 | 72.3 | 12 | 103.2 | 30.7 | 2.48 | 54.3 | 72.5
273834.5 |  |  | 1550 | 49.9 | 79 | 91.9 | 27.9 | 33.9 | 0.028 | 103.8 | 11.5 | 70 | 40.2 | 67.8 | 0.974 | 100.4 | 283.2 | 245.7 | 93 | 500.7 | 0.593 | 426.2 | 8.07 | 103.6 | 33.2 | 72.1 | 12 | 103.1 | 30.8 | 2.48 | 54.3 | 72.3
273835.5 |  |  | 1549 | 49.9 | 78.9 | 91.8 | 27.9 | 33.9 | 0.024 | 103.8 | 11.5 | 70 | 40.4 | 67.8 | 0.974 | 100.4 | 283.1 | 245.5 | 93.1 | 500.6 | 0.588 | 425.3 | 8.04 | 103.6 | 33.2 | 71.9 | 12 | 103.2 | 30.8 | 2.48 | 54.3 | 72.2
273836.5 |  |  | 1550 | 49.9 | 78.7 | 91.8 | 27.9 | 33.8 | 0.023 | 103.8 | 11.5 | 70 | 40.7 | 67.8 | 0.974 | 100.4 | 283.7 | 245.7 | 93 | 500.4 | 0.588 | 426 | 8.07 | 103.6 | 33.2 | 71.8 | 12 | 103.1 | 30.8 | 2.48 | 54.3 | 71.9
273837.5 |  |  | 1550 | 49.8 | 78.6 | 91.7 | 27.9 | 33.8 | 0.023 | 103.8 | 11.5 | 70 | 40.6 | 67.7 | 0.975 | 100.4 | 284 | 246.1 | 93.1 | 500.3 | 0.586 | 426 | 8.14 | 103.6 | 33.2 | 71.5 | 12 | 103.1 | 30.7 | 2.48 | 54.3 | 71.7
273838.5 |  |  | 1550 | 49.9 | 78.4 | 91.7 | 27.9 | 33.9 | 0.025 | 103.8 | 11.5 | 70 | 40.3 | 67.7 | 0.976 | 100.4 | 283.9 | 246.1 | 92.9 | 500.1 | 0.585 | 425.6 | 8.07 | 103.6 | 33.2 | 71.4 | 12 | 103.1 | 30.8 | 2.48 | 54.3 | 71.6
273839.5 |  |  | 1551 | 49.9 | 78.3 | 91.7 | 28 | 33.9 | 0.026 | 103.8 | 11.5 | 70 | 40.1 | 67.8 | 0.974 | 100.4 | 284.1 | 246.4 | 92.9 | 500 | 0.587 | 425.9 | 8.15 | 103.6 | 33.1 | 71.3 | 12 | 103.1 | 30.8 | 2.48 | 54.3 | 71.4
273840.5 |  |  | 1551 | 50 | 78.2 | 91.6 | 27.9 | 33.8 | 0.024 | 103.9 | 11.5 | 70 | 39.9 | 67.8 | 0.973 | 100.4 | 284.1 | 246.7 | 92.9 | 499.8 | 0.588 | 425.4 | 8.14 | 103.6 | 33.2 | 71.1 | 12 | 103.1 | 30.7 | 2.47 | 54.3 | 71.1
273841.5 |  |  | 1550 | 50.1 | 78.2 | 91.5 | 27.9 | 33.8 | 0.024 | 103.9 | 11.5 | 70 | 39.8 | 67.8 | 0.974 | 100.4 | 284.1 | 246.6 | 92.8 | 499.8 | 0.587 | 426.5 | 8.12 | 103.6 | 33.2 | 70.9 | 12 | 103.1 | 30.7 | 2.47 | 54.3 | 70.9
273842.5 |  |  | 1549 | 50 | 77.9 | 91.4 | 27.9 | 33.8 | 0.025 | 103.9 | 11.4 | 70 | 39.7 | 67.8 | 0.969 | 100.4 | 284.4 | 246.7 | 92.8 | 499.6 | 0.587 | 425.3 | 8.09 | 103.6 | 33.1 | 70.8 | 12 | 103.1 | 30.7 | 2.47 | 54.4 | 70.8
273843.5 |  |  | 1549 | 49.9 | 77.9 | 91.3 | 27.9 | 33.8 | 0.026 | 103.9 | 11.5 | 70 | 39.6 | 67.8 | 0.971 | 100.4 | 284.8 | 247 | 92.8 | 499.5 | 0.586 | 425.4 | 8.11 | 103.6 | 33.1 | 70.7 | 12 | 103.1 | 30.7 | 2.48 | 54.3 | 70.8
273844.5 |  |  | 1550 | 49.9 | 77.7 | 91.2 | 27.9 | 33.8 | 0.026 | 103.9 | 11.4 | 70 | 39.5 | 67.8 | 0.974 | 100.4 | 285.2 | 247.3 | 92.8 | 499.4 | 0.585 | 426.3 | 8.13 | 103.6 | 33.1 | 70.6 | 12 | 103.1 | 30.7 | 2.48 | 54.3 | 70.8
273845.5 |  |  | 1550 | 49.9 | 77.6 | 91.2 | 27.8 | 33.8 | 0.026 | 103.9 | 11.4 | 70 | 39.4 | 67.8 | 0.969 | 100.4 | 285.2 | 247.4 | 92.8 | 499.3 | 0.583 | 426.1 | 8.08 | 103.6 | 33.2 | 70.4 | 12 | 103.1 | 30.7 | 2.48 | 54.3 | 71.1
273846.5 |  |  | 1550 | 49.9 | 77.6 | 91.1 | 27.8 | 33.8 | 0.025 | 104 | 11.5 | 70 | 39.3 | 67.7 | 0.969 | 100.4 | 285.9 | 247.7 | 92.8 | 499.1 | 0.589 | 426.3 | 8.13 | 103.6 | 33.2 | 70.3 | 12 | 103.1 | 30.8 | 2.48 | 54.3 | 71.1
273847.5 |  |  | 1550 | 49.9 | 77.5 | 91.1 | 27.9 | 33.9 | 0.027 | 104 | 11.4 | 70 | 39.3 | 67.5 | 0.968 | 100.4 | 285.9 | 247.9 | 92.8 | 498.8 | 0.59 | 425.5 | 8.11 | 103.5 | 33.1 | 70.3 | 12 | 103.1 | 30.7 | 2.48 | 54.3 | 71.3
273848.5 |  |  | 1550 | 50 | 77.3 | 91.1 | 27.8 | 33.8 | 0.027 | 104.1 | 11.4 | 70 | 39.3 | 67.5 | 0.966 | 100.4 | 286.3 | 248.2 | 92.8 | 498.8 | 0.59 | 426 | 8.15 | 103.6 | 33.2 | 70.1 | 12 | 103.1 | 30.7 | 2.48 | 54.3 | 71.4
273849.5 |  |  | 1550 | 50 | 77.3 | 91.1 | 27.8 | 33.8 | 0.026 | 104.1 | 11.4 | 70 | 39.3 | 67.4 | 0.967 | 100.4 | 286 | 248.3 | 92.7 | 498.6 | 0.586 | 425.9 | 8.09 | 103.6 | 33.2 | 70.1 | 12 | 103.1 | 30.8 | 2.48 | 54.3 | 71.6
273850.5 |  |  | 1550 | 49.9 | 77.1 | 91 | 27.9 | 33.8 | 0.028 | 104.1 | 11.4 | 70 | 39.3 | 67.4 | 0.968 | 100.4 | 286.5 | 248.5 | 92.6 | 498.4 | 0.587 | 425.6 | 8.13 | 103.5 | 33.3 | 69.9 | 12 | 103.1 | 30.8 | 2.48 | 54.3 | 71.8
273851.5 |  |  | 1551 | 50 | 77 | 90.9 | 27.8 | 33.9 | 0.028 | 104.2 | 11.4 | 70 | 39.3 | 67.4 | 0.966 | 100.4 | 286.4 | 248.8 | 92.5 | 498.3 | 0.588 | 426 | 8.12 | 103.6 | 33.2 | 69.9 | 12 | 103.1 | 30.8 | 2.48 | 54.2 | 72
273852.5 |  |  | 1550 | 50 | 76.9 | 91 | 27.9 | 33.8 | 0.027 | 104.2 | 11.4 | 70 | 39.3 | 67.4 | 0.965 | 100.4 | 286.4 | 249 | 92.5 | 498 | 0.588 | 425.8 | 8.13 | 103.6 | 33.1 | 69.8 | 12 | 103.1 | 30.8 | 2.48 | 54.2 | 72
273853.5 |  |  | 1550 | 50 | 76.8 | 90.9 | 27.9 | 33.8 | 0.028 | 104.1 | 11.4 | 70 | 39.3 | 67.6 | 0.965 | 100.4 | 286.7 | 249 | 92.5 | 497.9 | 0.589 | 426.5 | 8.14 | 103.6 | 33 | 69.7 | 12 | 103.1 | 30.7 | 2.48 | 54.2 | 72
273854.5 |  |  | 1549 | 50 | 76.7 | 90.8 | 27.8 | 33.9 | 0.03 | 104.2 | 11.4 | 70 | 39.3 | 67.5 | 0.963 | 100.4 | 286.7 | 249 | 92.6 | 497.7 | 0.59 | 425.3 | 8.14 | 103.6 | 33 | 69.6 | 12 | 103.1 | 30.7 | 2.48 | 54.2 | 72.2
273855.5 |  |  | 1550 | 50 | 76.6 | 90.7 | 27.8 | 33.9 | 0.028 | 104.2 | 11.4 | 70 | 39.2 | 67.4 | 0.964 | 100.4 | 287.4 | 249.5 | 92.6 | 497.6 | 0.588 | 425.3 | 8.16 | 103.6 | 33.1 | 69.6 | 12 | 103.1 | 30.7 | 2.48 | 54.2 | 72.3
273856.5 |  |  | 1549 | 50 | 76.5 | 90.7 | 27.8 | 33.8 | 0.028 | 104.1 | 11.4 | 70 | 39.3 | 67.4 | 0.965 | 100.4 | 287.6 | 249.6 | 92.4 | 497.5 | 0.585 | 426.5 | 8.11 | 103.6 | 33.1 | 69.5 | 12 | 103.1 | 30.7 | 2.48 | 54.2 | 72.6
273857.5 |  |  | 1550 | 50 | 76.4 | 90.7 | 27.9 | 33.8 | 0.029 | 104.1 | 11.4 | 70 | 39.3 | 67.5 | 0.96 | 100.4 | 287.9 | 249.8 | 92.3 | 497.4 | 0.584 | 425.8 | 8.09 | 103.6 | 32.9 | 69.4 | 12 | 103.1 | 30.8 | 2.48 | 54.1 | 72.5
273858.5 |  |  | 1551 | 50 | 76.4 | 90.6 | 27.8 | 33.8 | 0.03 | 104.1 | 11.4 | 70 | 39.2 | 67.4 | 0.957 | 100.4 | 288.5 | 250.3 | 92.4 | 497.2 | 0.585 | 426.1 | 8.15 | 103.6 | 33 | 69.3 | 12 | 103.1 | 30.8 | 2.48 | 54.1 | 72.6
273859.5 |  |  | 1551 | 50 | 76.2 | 90.6 | 27.8 | 33.8 | 0.029 | 104.2 | 11.4 | 70 | 39.3 | 67.5 | 0.955 | 100.4 | 288.5 | 250.5 | 92.2 | 497 | 0.585 | 425.6 | 8.12 | 103.6 | 33 | 69.3 | 12 | 103.1 | 30.8 | 2.48 | 54.1 | 72.7
273860.5 |  |  | 1551 | 50.1 | 76.2 | 90.4 | 27.9 | 33.8 | 0.03 | 104.1 | 11.4 | 69.9 | 39.3 | 67.5 | 0.955 | 100.4 | 288.7 | 250.7 | 92.3 | 496.8 | 0.584 | 426.1 | 8.14 | 103.6 | 33 | 69.2 | 12 | 103.1 | 30.7 | 2.49 | 54.1 | 72.6
273861.5 |  |  | 1550 | 50.1 | 76.1 | 90.4 | 27.9 | 33.8 | 0.03 | 104.2 | 11.4 | 69.9 | 39.5 | 67.4 | 0.954 | 100.4 | 288.9 | 250.9 | 92.3 | 496.7 | 0.584 | 426.1 | 8.13 | 103.6 | 33.1 | 69.2 | 12 | 103.1 | 30.8 | 2.49 | 54.1 | 72.7
273862.5 |  |  | 1549 | 50.1 | 76 | 90.3 | 27.8 | 33.8 | 0.03 | 104.1 | 11.4 | 69.9 | 39.8 | 67.6 | 0.955 | 100.4 | 288.9 | 250.9 | 92.2 | 496.5 | 0.581 | 425.2 | 8.07 | 103.6 | 32.9 | 69.2 | 12 | 103.1 | 30.8 | 2.49 | 54.1 | 72.6
273863.5 |  |  | 1550 | 50 | 75.9 | 90.3 | 27.8 | 33.8 | 0.031 | 104.1 | 11.4 | 69.9 | 40 | 67.5 | 0.953 | 100.4 | 289.1 | 251.3 | 92.2 | 496.4 | 0.584 | 426.1 | 8.12 | 103.6 | 33.1 | 69.2 | 12 | 103.1 | 30.8 | 2.49 | 54.1 | 72.6
273864.5 |  |  | 1550 | 50 | 75.8 | 90.3 | 27.9 | 33.8 | 0.03 | 104.1 | 11.4 | 69.9 | 40.1 | 67.5 | 0.953 | 100.4 | 289.3 | 251.5 | 92.1 | 496.2 | 0.583 | 426.2 | 8.12 | 103.6 | 32.9 | 69.2 | 12 | 103.1 | 30.8 | 2.49 | 54 | 72.6
273865.5 |  |  | 1550 | 49.9 | 75.7 | 90.1 | 27.9 | 33.8 | 0.03 | 104.1 | 11.4 | 70 | 40.2 | 67.6 | 0.952 | 100.4 | 289.5 | 251.7 | 92.1 | 496 | 0.581 | 426.3 | 8.07 | 103.6 | 32.9 | 69.2 | 12 | 103.1 | 30.8 | 2.49 | 54 | 72.3
273866.5 |  |  | 1551 | 50 | 75.7 | 90.1 | 27.8 | 33.9 | 0.03 | 104.2 | 11.4 | 70 | 40.4 | 67.6 | 0.95 | 100.4 | 290.4 | 252.3 | 92.1 | 495.8 | 0.582 | 425.6 | 8.15 | 103.6 | 32.9 | 69.2 | 12 | 103.1 | 30.8 | 2.5 | 54 | 72.2
273867.5 |  |  | 1551 | 50 | 75.7 | 90 | 27.8 | 33.8 | 0.031 | 104.1 | 11.4 | 70 | 40.4 | 67.5 | 0.948 | 100.4 | 290.9 | 252.7 | 92.1 | 495.7 | 0.583 | 425.3 | 8.15 | 103.6 | 33.1 | 69.2 | 12 | 103.1 | 30.8 | 2.5 | 54 | 72.1
273868.5 |  |  | 1550 | 50.1 | 75.6 | 89.9 | 27.9 | 33.8 | 0.03 | 104.1 | 11.4 | 70 | 40.4 | 67.6 | 0.95 | 100.4 | 290.8 | 252.6 | 91.9 | 495.4 | 0.583 | 426.3 | 8.12 | 103.5 | 32.9 | 69.2 | 12 | 103.1 | 30.8 | 2.5 | 54 | 71.9
273869.5 |  |  | 1549 | 50.1 | 75.5 | 89.8 | 27.8 | 33.8 | 0.031 | 104.1 | 11.4 | 70 | 40.4 | 67.5 | 0.95 | 100.4 | 290.9 | 252.8 | 92 | 495.3 | 0.583 | 425.6 | 8.12 | 103.6 | 32.9 | 69.2 | 12 | 103.1 | 30.8 | 2.5 | 54 | 71.7
273870.5 |  |  | 1551 | 50.1 | 75.4 | 89.8 | 27.9 | 33.8 | 0.032 | 104.1 | 11.4 | 70 | 40.4 | 67.6 | 0.95 | 100.4 | 291.4 | 253.4 | 91.9 | 495.1 | 0.585 | 426.1 | 8.15 | 103.5 | 32.9 | 69.3 | 12 | 103.1 | 30.8 | 2.51 | 54 | 71.6
273871.5 |  |  | 1550 | 50.1 | 75.4 | 89.7 | 27.8 | 33.8 | 0.034 | 104.1 | 11.4 | 70 | 40.4 | 67.5 | 0.947 | 100.4 | 291.8 | 253.5 | 91.9 | 495 | 0.586 | 425.6 | 8.19 | 103.5 | 32.9 | 69.4 | 12 | 103.1 | 30.7 | 2.51 | 54 | 71.4
273872.5 |  |  | 1550 | 50.2 | 75.4 | 89.7 | 27.9 | 33.9 | 0.032 | 104.1 | 11.4 | 70 | 40.4 | 67.6 | 0.946 | 100.4 | 291.8 | 253.8 | 91.8 | 494.8 | 0.584 | 426.2 | 8.08 | 103.5 | 32.9 | 69.4 | 12 | 103.1 | 30.8 | 2.51 | 54 | 71.3
273873.5 |  |  | 1549 | 50.2 | 75.4 | 89.6 | 27.8 | 33.8 | 0.032 | 104.1 | 11.4 | 70 | 40.4 | 67.5 | 0.944 | 100.4 | 292.2 | 254 | 91.8 | 494.7 | 0.582 | 426.2 | 8.16 | 103.5 | 32.9 | 69.4 | 12 | 103.1 | 30.8 | 2.52 | 53.9 | 71.2
273874.5 |  |  | 1550 | 50.2 | 75.4 | 89.6 | 27.9 | 33.8 | 0.031 | 104.1 | 11.4 | 70 | 40.4 | 67.5 | 0.943 | 100.4 | 292.4 | 254.3 | 91.7 | 494.3 | 0.581 | 425.1 | 8.14 | 103.5 | 32.9 | 69.6 | 12 | 103.1 | 30.8 | 2.52 | 53.9 | 71.1
273875.5 |  |  | 1550 | 50.1 | 75.4 | 89.4 | 27.8 | 33.9 | 0.034 | 104.1 | 11.4 | 70 | 40.4 | 67.5 | 0.943 | 100.4 | 292.2 | 254.5 | 91.7 | 494.3 | 0.58 | 426.4 | 8.12 | 103.5 | 32.8 | 69.7 | 12 | 103 | 30.8 | 2.52 | 53.9 | 71.1
273876.5 |  |  | 1551 | 50.2 | 75.4 | 89.4 | 27.8 | 33.8 | 0.033 | 104.1 | 11.4 | 70 | 40.4 | 67.4 | 0.94 | 100.4 | 292.5 | 254.9 | 91.7 | 494.1 | 0.583 | 426.1 | 8.19 | 103.6 | 32.9 | 69.8 | 12 | 103 | 30.8 | 2.52 | 53.9 | 71.2
273877.5 |  |  | 1550 | 50.1 | 75.4 | 89.4 | 27.8 | 33.8 | 0.033 | 104.1 | 11.4 | 70 | 40.4 | 67.4 | 0.939 | 100.4 | 292.8 | 255.1 | 91.6 | 493.8 | 0.58 | 426.3 | 8.11 | 103.5 | 32.9 | 69.9 | 12 | 103.1 | 30.8 | 2.53 | 53.8 | 71.3
273878.5 |  |  | 1549 | 50.1 | 75.4 | 89.4 | 27.9 | 33.8 | 0.034 | 104.1 | 11.4 | 70 | 40.4 | 67.4 | 0.939 | 100.4 | 293.2 | 255.3 | 91.5 | 493.6 | 0.579 | 426.2 | 8.12 | 103.5 | 32.9 | 70 | 12 | 103.1 | 30.8 | 2.53 | 53.8 | 71.3
273879.5 |  |  | 1549 | 50 | 75.5 | 89.2 | 27.8 | 33.8 | 0.035 | 104.1 | 11.4 | 70 | 40.4 | 67.5 | 0.937 | 100.4 | 293.5 | 255.5 | 91.5 | 493.4 | 0.578 | 425.9 | 8.09 | 103.5 | 32.8 | 70.1 | 12 | 103 | 30.7 | 2.53 | 53.8 | 71.4
273880.5 |  |  | 1550 | 49.9 | 75.6 | 89.2 | 27.8 | 33.8 | 0.035 | 104.1 | 11.4 | 70 | 40.4 | 67.3 | 0.937 | 100.4 | 293.8 | 255.9 | 91.6 | 493.2 | 0.579 | 426.4 | 8.1 | 103.5 | 32.9 | 70.2 | 12 | 103 | 30.8 | 2.53 | 53.8 | 71.5
273881.5 |  |  | 1551 | 50 | 75.7 | 89.2 | 27.8 | 33.8 | 0.035 | 104.1 | 11.4 | 70 | 40.4 | 67.3 | 0.939 | 100.4 | 294.4 | 256.3 | 91.6 | 493 | 0.578 | 425.4 | 8.15 | 103.5 | 32.9 | 70.4 | 12 | 103 | 30.8 | 2.54 | 53.8 | 71.7
273882.5 |  |  | 1550 | 50 | 75.7 | 89.1 | 27.8 | 33.8 | 0.036 | 104.1 | 11.4 | 70.1 | 40.4 | 67.3 | 0.938 | 100.4 | 294.6 | 256.5 | 91.4 | 492.8 | 0.577 | 425.6 | 8.12 | 103.5 | 32.9 | 70.5 | 12 | 103 | 30.8 | 2.54 | 53.7 | 71.9
273883.5 |  |  | 1550 | 50.1 | 75.7 | 89 | 27.8 | 33.8 | 0.033 | 104.1 | 11.4 | 70.1 | 40.4 | 67.3 | 0.936 | 100.4 | 295.1 | 256.9 | 91.3 | 492.6 | 0.577 | 426.1 | 8.15 | 103.5 | 32.9 | 70.7 | 12 | 103 | 30.8 | 2.54 | 53.7 | 72.1
273884.5 |  |  | 1550 | 50.1 | 75.8 | 88.9 | 27.8 | 33.8 | 0.036 | 104.1 | 11.4 | 70.1 | 40.4 | 67.3 | 0.935 | 100.4 | 295.3 | 257 | 91.2 | 492.3 | 0.579 | 426.3 | 8.15 | 103.5 | 32.9 | 70.8 | 12 | 103 | 30.8 | 2.54 | 53.7 | 72.2
273885.5 |  |  | 1550 | 50.1 | 75.8 | 88.9 | 27.8 | 33.8 | 0.036 | 104 | 11.4 | 70.1 | 40.4 | 67.3 | 0.935 | 100.4 | 294.9 | 257.2 | 91.1 | 492.2 | 0.577 | 426.4 | 8.13 | 103.5 | 32.9 | 70.9 | 12 | 103 | 30.7 | 2.54 | 53.7 | 72.3
273886.5 |  |  | 1551 | 50.1 | 75.9 | 88.8 | 27.8 | 33.8 | 0.036 | 104.1 | 11.4 | 70.1 | 40.5 | 67.3 | 0.935 | 100.4 | 295.5 | 257.6 | 91.1 | 492.1 | 0.579 | 425.2 | 8.14 | 103.5 | 32.9 | 71.1 | 12 | 103 | 30.8 | 2.55 | 53.7 | 72.4
273887.5 |  |  | 1549 | 50.1 | 76 | 88.8 | 27.8 | 33.8 | 0.037 | 104 | 11.4 | 70.1 | 41 | 67.3 | 0.936 | 100.4 | 295.4 | 257.8 | 91.1 | 491.8 | 0.577 | 426.5 | 8.11 | 103.5 | 32.9 | 71.2 | 12 | 103 | 30.8 | 2.55 | 53.7 | 72.5
273888.5 |  |  | 1548 | 50 | 76.1 | 88.7 | 27.8 | 33.8 | 0.035 | 104 | 11.4 | 70.1 | 41.4 | 67.3 | 0.937 | 100.4 | 295.2 | 257.9 | 91.1 | 491.6 | 0.575 | 426.6 | 8.06 | 103.5 | 32.8 | 71.4 | 12 | 103 | 30.8 | 2.55 | 53.7 | 72.6
273889.5 |  |  | 1549 | 49.9 | 76.1 | 88.7 | 27.8 | 33.9 | 0.036 | 104.1 | 11.4 | 70 | 41 | 67.3 | 0.937 | 100.4 | 296.2 | 258.4 | 90.9 | 491.4 | 0.576 | 425.6 | 8.09 | 103.6 | 32.8 | 71.6 | 12 | 103 | 30.8 | 2.55 | 53.7 | 72.7
273890.5 |  |  | 1549 | 49.8 | 76.3 | 88.6 | 27.8 | 33.8 | 0.036 | 104 | 11.4 | 70 | 40.6 | 67.3 | 0.934 | 100.4 | 296.4 | 258.6 | 90.9 | 491.3 | 0.576 | 426.5 | 8.05 | 103.5 | 32.7 | 71.7 | 12 | 103 | 30.8 | 2.55 | 53.7 | 72.7
273891.5 |  |  | 1550 | 49.8 | 76.4 | 88.6 | 27.8 | 33.9 | 0.036 | 104.1 | 11.4 | 70 | 40.3 | 67.3 | 0.936 | 100.4 | 296.9 | 259.1 | 90.9 | 491.1 | 0.578 | 426.5 | 8.09 | 103.5 | 32.8 | 71.8 | 12 | 103 | 30.8 | 2.55 | 53.7 | 72.6
273892.5 |  |  | 1551 | 49.8 | 76.5 | 88.5 | 27.9 | 33.8 | 0.037 | 104 | 11.4 | 70 | 40.2 | 67.4 | 0.935 | 100.4 | 297.4 | 259.4 | 90.9 | 490.9 | 0.578 | 426.3 | 8.14 | 103.5 | 32.7 | 72 | 12 | 103 | 30.7 | 2.55 | 53.7 | 72.4
273893.5 |  |  | 1551 | 49.9 | 76.6 | 88.4 | 27.9 | 33.8 | 0.037 | 104 | 11.4 | 70 | 40.3 | 67.4 | 0.935 | 100.4 | 297.7 | 259.7 | 90.9 | 490.8 | 0.578 | 425.3 | 8.13 | 103.5 | 32.8 | 72.1 | 12 | 103 | 30.7 | 2.55 | 53.7 | 72.4
273894.5 |  |  | 1550 | 50 | 76.7 | 88.3 | 27.8 | 33.8 | 0.038 | 104 | 11.4 | 70 | 39.9 | 67.4 | 0.937 | 100.4 | 297.8 | 259.8 | 90.8 | 490.7 | 0.577 | 425.1 | 8.08 | 103.5 | 32.7 | 72.2 | 12 | 103 | 30.7 | 2.55 | 53.6 | 72.3
273895.5 |  |  | 1549 | 49.9 | 76.8 | 88.3 | 27.8 | 33.8 | 0.036 | 104 | 11.4 | 70 | 39.5 | 67.3 | 0.937 | 100.4 | 297.7 | 259.9 | 90.9 | 490.4 | 0.577 | 425.9 | 8.04 | 103.5 | 32.8 | 72.2 | 12 | 103 | 30.7 | 2.55 | 53.6 | 72.1
273896.5 |  |  | 1550 | 49.8 | 76.9 | 88.2 | 27.8 | 33.8 | 0.037 | 104 | 11.4 | 70 | 39.2 | 67.3 | 0.938 | 100.4 | 298.4 | 260.3 | 90.7 | 490.2 | 0.574 | 425.6 | 8.06 | 103.5 | 32.8 | 72.4 | 12 | 103 | 30.8 | 2.55 | 53.7 | 72
273897.5 |  |  | 1552 | 49.8 | 77.1 | 88.2 | 27.8 | 33.8 | 0.037 | 104 | 11.4 | 70 | 39 | 67.4 | 0.938 | 100.4 | 298.8 | 261 | 90.7 | 490 | 0.581 | 426 | 8.18 | 103.5 | 32.7 | 72.5 | 12 | 103 | 30.8 | 2.55 | 53.7 | 71.8
273898.5 |  |  | 1551 | 50 | 77.2 | 88.1 | 27.8 | 33.8 | 0.036 | 104 | 11.4 | 70 | 38.9 | 67.4 | 0.937 | 100.3 | 298.7 | 261.2 | 90.7 | 489.9 | 0.579 | 425.4 | 8.12 | 103.4 | 32.7 | 72.4 | 12 | 102.9 | 30.8 | 2.55 | 53.7 | 71.6
273899.5 |  |  | 1550 | 50 | 77.3 | 88.1 | 27.8 | 33.8 | 0.037 | 104 | 11.4 | 70 | 38.8 | 67.3 | 0.939 | 100.4 | 298.6 | 261.1 | 90.7 | 489.8 | 0.58 | 426.4 | 8.1 | 103.5 | 32.7 | 72.6 | 12 | 103 | 30.8 | 2.55 | 53.7 | 71.5
273900.5 |  |  | 1550 | 49.9 | 77.4 | 88.1 | 27.9 | 33.8 | 0.038 | 104 | 11.4 | 70 | 38.7 | 67.4 | 0.944 | 100.4 | 299.1 | 261.4 | 90.6 | 489.6 | 0.58 | 426.4 | 8.08 | 103.5 | 32.6 | 72.6 | 12 | 103 | 30.8 | 2.55 | 53.8 | 71.3
273930.5 |  |  | 1550 | 49.8 | 77.1 | 86.5 | 27.8 | 33.8 | 0.056 | 103.9 | 11.4 | 70 | 39.7 | 67 | 0.956 | 100.4 | 305.2 | 267.3 | 89.6 | 486.2 | 0.583 | 425.7 | 8.07 | 103.5 | 32.6 | 70.2 | 12 | 103.1 | 30.8 | 2.5 | 54 | 69.7
273960.5 |  |  | 1559 | 50.5 | 74.7 | 85.2 | 27.8 | 33.7 | 0.046 | 104.1 | 11.4 | 70 | 40.7 | 66.4 | 0.932 | 100.4 | 314 | 275.9 | 88.4 | 483.3 | 0.579 | 426.6 | 8.53 | 103.5 | 32.3 | 68.8 | 12 | 103.1 | 30.8 | 2.55 | 54.3 | 69.3
273990.5 |  |  | 1550 | 50 | 74.9 | 83.8 | 27.8 | 33.7 | 0.059 | 103.8 | 11.4 | 70 | 40.7 | 65.8 | 0.92 | 100.4 | 319.6 | 282.3 | 87.2 | 479.1 | 0.564 | 426.2 | 8.13 | 103.5 | 32.2 | 69.2 | 12 | 102.9 | 30.8 | 2.6 | 53.6 | 69.3
274020.5 |  |  | 1552 | 49.5 | 73.9 | 82.6 | 27.8 | 33.6 | 0.038 | 104.3 | 11.4 | 70 | 40 | 65.1 | 0.914 | 100.4 | 327.2 | 289.5 | 86.1 | 475.7 | 0.569 | 426.5 | 8.25 | 103.4 | 32.1 | 68.1 | 12 | 102.9 | 30.7 | 2.6 | 53.7 | 67.9
274050.5 |  |  | 1550 | 49.5 | 72.9 | 81.3 | 27.9 | 33.6 | 0.059 | 104 | 11.4 | 70 | 39.3 | 64.4 | 0.902 | 100.4 | 333.6 | 296.8 | 84.9 | 472.6 | 0.562 | 424.9 | 8.06 | 103.4 | 31.9 | 66.9 | 12 | 102.8 | 30.7 | 2.64 | 53.5 | 64.7
274080.5 |  |  | 1550 | 49.9 | 71.8 | 80.1 | 27.9 | 33.3 | 0.055 | 104 | 11.4 | 70 | 40.4 | 63.6 | 0.885 | 100.4 | 341.2 | 304.3 | 83.9 | 469.3 | 0.547 | 426.3 | 8.12 | 103.4 | 31.8 | 66.2 | 11.9 | 102.9 | 30.6 | 2.7 | 53.6 | 63.1
274110.5 |  |  | 1550 | 49.9 | 71.5 | 78.9 | 28.1 | 33.3 | 0.051 | 103.9 | 11.4 | 70.1 | 39.6 | 62.6 | 0.875 | 100.4 | 348.2 | 312 | 82.8 | 465.9 | 0.536 | 426.3 | 8.1 | 103.3 | 31.6 | 65.8 | 12 | 102.9 | 30.6 | 2.74 | 53.6 | 63.1
274140.5 |  |  | 1544 | 50.7 | 70.9 | 77.6 | 28.2 | 33.2 | 0.05 | 103.9 | 11.4 | 70 | 40.6 | 61.9 | 0.869 | 100.4 | 355 | 318.7 | 81.7 | 463.3 | 0.534 | 425.2 | 8.01 | 103.4 | 31.7 | 65.3 | 12 | 102.9 | 30.6 | 2.76 | 53.9 | 62.7
274170.5 |  |  | 1550 | 49.7 | 69.9 | 76.3 | 28.3 | 33.2 | 0.048 | 103.9 | 11.4 | 70.1 | 41 | 61.2 | 0.861 | 100.4 | 362.8 | 326.8 | 80.6 | 461.1 | 0.518 | 426.2 | 8.1 | 103.3 | 31.6 | 64.2 | 12 | 102.8 | 30.5 | 2.79 | 53.7 | 60.3
274200.5 |  |  | 1551 | 50.2 | 68.7 | 75.1 | 28.3 | 33.1 | 0.046 | 104.1 | 11.4 | 70 | 41 | 60.3 | 0.843 | 100.4 | 369.4 | 333.7 | 79.5 | 458.4 | 0.507 | 425.7 | 8.18 | 103.3 | 31.6 | 62.9 | 12 | 102.8 | 30.4 | 2.86 | 53.8 | 57.8
274230.5 |  |  | 1551 | 49.7 | 67.9 | 73.9 | 28.5 | 32.9 | 0.045 | 104 | 11.4 | 70.1 | 39.7 | 59.4 | 0.826 | 100.3 | 375.1 | 340.3 | 78.4 | 455.6 | 0.491 | 426.1 | 8.11 | 103.1 | 31.2 | 62.2 | 12 | 102.7 | 30.2 | 2.92 | 53.8 | 57.5
274260.5 |  |  | 1558 | 51.3 | 67.4 | 73 | 28.6 | 32.9 | 0.027 | 104.3 | 11.4 | 70 | 39.6 | 58.4 | 0.811 | 100.3 | 380.2 | 346.3 | 77.3 | 452.3 | 0.491 | 425.9 | 8.57 | 103.1 | 31.2 | 62 | 12 | 103 | 30.2 | 2.98 | 54.9 | 57.3
274290.5 |  |  | 1549 | 49.7 | 66.9 | 71.9 | 28.8 | 32.8 | 0.048 | 104 | 11.4 | 70 | 38.8 | 57.6 | 0.809 | 100.3 | 383.1 | 350.4 | 76.4 | 449.7 | 0.478 | 426.1 | 8.06 | 103.1 | 31.3 | 61.6 | 11.9 | 102.7 | 30.1 | 3.02 | 53.7 | 55.7
274320.5 |  |  | 1548 | 49.6 | 66.2 | 71.1 | 29.1 | 32.6 | 0.05 | 103.9 | 11.4 | 70 | 39.4 | 56.7 | 0.8 | 100.4 | 387.2 | 355 | 75.5 | 447.6 | 0.474 | 425.8 | 7.98 | 103.1 | 31.2 | 60.5 | 12 | 102.8 | 30 | 3.06 | 53.8 | 53.4
274350.5 |  |  | 1558 | 50.6 | 64.9 | 70.2 | 29.3 | 32.4 | 0.028 | 104.2 | 11.4 | 70 | 41.2 | 55.8 | 0.787 | 100.4 | 392.2 | 360.4 | 74.7 | 445.3 | 0.474 | 426.5 | 8.51 | 103.2 | 31.3 | 59.5 | 12 | 102.9 | 29.9 | 3.08 | 54.6 | 51.9
274380.5 |  |  | 1556 | 50.3 | 64 | 69 | 29.4 | 32.4 | 0.049 | 104 | 11.4 | 70 | 39.4 | 54.8 | 0.776 | 100.4 | 395.2 | 364.8 | 73.8 | 442.5 | 0.476 | 426.5 | 8.32 | 103.2 | 31.8 | 58.4 | 12 | 102.9 | 29.9 | 3.16 | 54.3 | 50.9
274410.5 |  |  | 1546 | 50.2 | 63.1 | 68.2 | 29.7 | 32.3 | 0.046 | 104 | 11.4 | 70 | 39.1 | 53.9 | 0.762 | 100.4 | 395.8 | 365.9 | 72.9 | 439.4 | 0.468 | 425.8 | 8.05 | 103.1 | 32.4 | 57.7 | 12 | 102.7 | 29.9 | 3.25 | 54.2 | 50.1
274440.5 |  |  | 1550 | 50 | 62.4 | 67.3 | 29.9 | 32.2 | 0.05 | 104 | 11.4 | 70.1 | 40.4 | 53.1 | 0.761 | 100.4 | 399.3 | 370.1 | 71.9 | 436.9 | 0.467 | 426.1 | 8.14 | 103.1 | 32.7 | 57.2 | 12 | 102.8 | 29.9 | 3.28 | 54.2 | 48.9
274470.5 |  |  | 1549 | 49.5 | 62.3 | 66.4 | 30.2 | 32.2 | 0.057 | 103.9 | 11.4 | 70 | 39.8 | 52.2 | 0.76 | 100.4 | 402 | 373.8 | 71.2 | 435.1 | 0.475 | 426.4 | 8 | 103.2 | 33.1 | 57 | 12 | 102.8 | 29.9 | 3.28 | 54.1 | 47.7
274500.5 |  |  | 1550 | 49.7 | 61.6 | 65.6 | 30.5 | 32.1 | 0.055 | 103.9 | 11.3 | 70.1 | 39.4 | 51.3 | 0.761 | 100.4 | 405.1 | 377.4 | 70.3 | 433.9 | 0.473 | 426.8 | 8.09 | 103.1 | 33.4 | 56.1 | 12 | 102.7 | 30 | 3.27 | 54 | 46.3
274530.5 |  |  | 1550 | 49.8 | 60.4 | 64.7 | 30.9 | 32.1 | 0.054 | 103.9 | 11.3 | 70 | 39.4 | 50.2 | 0.761 | 100.4 | 407.6 | 380.8 | 69.6 | 433.2 | 0.476 | 424.9 | 8.07 | 103.1 | 33.8 | 54.8 | 12 | 102.8 | 30 | 3.28 | 54.1 | 44.8
274560.5 |  |  | 1549 | 49.6 | 59.3 | 63.7 | 31.3 | 31.9 | 0.056 | 103.9 | 11.3 | 70.1 | 39.5 | 49.4 | 0.758 | 100.3 | 410.5 | 384.3 | 68.7 | 432.4 | 0.477 | 426.7 | 8 | 103 | 34.1 | 53.7 | 11.9 | 102.5 | 30.1 | 3.3 | 54 | 43.6
274590.5 |  |  | 1552 | 49.7 | 58.3 | 62.8 | 30.8 | 31.9 | 0.052 | 103.9 | 11.3 | 70 | 39.5 | 48.3 | 0.76 | 100.3 | 413.7 | 388.1 | 67.9 | 431.7 | 0.485 | 426.2 | 8.15 | 103 | 34.2 | 52.7 | 12 | 102.6 | 30.1 | 3.3 | 54.1 | 42.2
274620.5 |  |  | 1546 | 49.4 | 57.5 | 61.4 | 30.2 | 31.9 | 0.053 | 103.9 | 11.3 | 70.1 | 40.7 | 47.4 | 0.761 | 100.3 | 417.1 | 392 | 67 | 430.9 | 0.489 | 426.2 | 7.96 | 103 | 34.4 | 52.2 | 12 | 102.6 | 30.2 | 3.31 | 54.2 | 40.8
274650.5 |  |  | 1551 | 49.7 | 56.9 | 60.3 | 29.8 | 31.8 | 0.05 | 104 | 11.3 | 70 | 40.2 | 46.4 | 0.761 | 100.4 | 420.2 | 396.1 | 66 | 430.6 | 0.491 | 426.3 | 8.07 | 103.1 | 34.5 | 51.7 | 12 | 102.7 | 30.2 | 3.32 | 54.2 | 39.4
274680.5 |  |  | 1551 | 49.2 | 56.6 | 59.4 | 29.6 | 31.7 | 0.035 | 104.2 | 11.4 | 70 | 40.5 | 45.4 | 0.759 | 100.4 | 422.9 | 399.3 | 65.2 | 430.3 | 0.514 | 426.4 | 8.11 | 103.1 | 34.7 | 51.6 | 12 | 102.6 | 30.2 | 3.32 | 54.4 | 38.3
274710.5 |  |  | 1555 | 49.3 | 56.2 | 58.7 | 29.4 | 31.7 | 0.026 | 104.3 | 11.4 | 70.1 | 40.2 | 44.4 | 0.759 | 100.4 | 425.4 | 402.3 | 64.4 | 430.4 | 0.517 | 426.7 | 8.35 | 103.1 | 35.1 | 50.8 | 12 | 102.6 | 30.2 | 3.34 | 54.5 | 36.8
274740.5 |  |  | 1550 | 49.7 | 55.2 | 58.2 | 29.4 | 31.7 | 0.051 | 104 | 11.3 | 70 | 40 | 43.5 | 0.76 | 100.4 | 426.9 | 404.5 | 63.6 | 430.1 | 0.525 | 425.7 | 8.06 | 103 | 35 | 49.8 | 12 | 102.5 | 30.3 | 3.34 | 54.3 | 35.6
274770.5 |  |  | 1550 | 49.6 | 54.2 | 57.5 | 29.5 | 31.7 | 0.047 | 104 | 11.3 | 70.1 | 40.6 | 42.6 | 0.76 | 100.4 | 428.7 | 406.8 | 63 | 429.7 | 0.525 | 426.4 | 7.99 | 103.1 | 35.1 | 48.7 | 12 | 102.6 | 30.4 | 3.35 | 54.4 | 34.4
274800.5 |  |  | 1557 | 50.7 | 53.1 | 57 | 29.6 | 31.6 | 0.053 | 104 | 11.4 | 70 | 40.3 | 41.7 | 0.761 | 100.4 | 431.1 | 409.8 | 62.4 | 429.2 | 0.529 | 425.3 | 8.35 | 103.1 | 35.2 | 47.6 | 11.9 | 102.8 | 30.4 | 3.35 | 54.8 | 33
274830.5 |  |  | 1550 | 50.2 | 52.3 | 56.4 | 29.6 | 31.6 | 0.046 | 104 | 11.4 | 70.1 | 39.2 | 40.7 | 0.762 | 100.4 | 432.8 | 411.5 | 61.8 | 429.1 | 0.516 | 426.4 | 8.16 | 103.1 | 35 | 46.9 | 12 | 102.5 | 30.4 | 3.36 | 54.5 | 31.9
274860.5 |  |  | 1547 | 50.8 | 51.4 | 55.9 | 29.6 | 31.6 | 0.053 | 104 | 11.4 | 70 | 40 | 39.9 | 0.761 | 100.4 | 433.9 | 413.4 | 61.1 | 428.9 | 0.509 | 426.9 | 8.05 | 103.1 | 34.7 | 46.1 | 12 | 102.5 | 30.4 | 3.37 | 54.4 | 31.3
274890.5 |  |  | 1549 | 49.8 | 50.7 | 55.3 | 29.7 | 31.6 | 0.053 | 104 | 11.4 | 70.1 | 40.2 | 39.1 | 0.759 | 100.3 | 436 | 415.5 | 60.6 | 428.3 | 0.504 | 426.1 | 8.08 | 103 | 34.4 | 45.5 | 12 | 102.4 | 30.3 | 3.36 | 54.4 | 30.6
274920.6 |  |  | 1551 | 49.8 | 50.4 | 54.9 | 29.9 | 31.6 | 0.052 | 104 | 11.4 | 70 | 39 | 38.3 | 0.759 | 100.4 | 437.3 | 417.6 | 60.1 | 427.9 | 0.5 | 426.2 | 8.09 | 103 | 34.2 | 44.9 | 12 | 102.5 | 30.4 | 3.36 | 54.3 | 29.9
274950.6 |  |  | 1551 | 50 | 49.4 | 54.5 | 30 | 31.4 | 0.053 | 104 | 11.4 | 70 | 40.5 | 37.6 | 0.761 | 100.4 | 438.9 | 419.4 | 59.6 | 427.6 | 0.503 | 426.1 | 8.13 | 103 | 33.8 | 44.1 | 12 | 102.5 | 30.3 | 3.37 | 54.4 | 29.1
274980.6 |  |  | 1550 | 49.8 | 48.8 | 54.1 | 30.1 | 31.3 | 0.054 | 104 | 11.4 | 70.1 | 40.8 | 36.9 | 0.76 | 100.4 | 440.3 | 421.1 | 59.1 | 427.5 | 0.493 | 426.6 | 8.13 | 103 | 33.4 | 43.6 | 12 | 102.5 | 30.2 | 3.38 | 54.4 | 28.3
275010.6 |  |  | 1551 | 49.1 | 48.4 | 53.6 | 30.2 | 31.3 | 0.055 | 104 | 11.4 | 70 | 38.6 | 36.2 | 0.76 | 100.3 | 441.8 | 423 | 58.6 | 427.5 | 0.489 | 426 | 8.06 | 102.9 | 33.2 | 43 | 12 | 102.4 | 30.4 | 3.4 | 54.2 | 27.6
275040.6 |  |  | 1550 | 49 | 47.5 | 53.2 | 30.2 | 31.2 | 0.057 | 103.9 | 11.4 | 70.1 | 39.4 | 35.5 | 0.759 | 100.3 | 442.6 | 424 | 58.3 | 427.5 | 0.481 | 426.2 | 7.95 | 102.9 | 32.9 | 42.1 | 12 | 102.4 | 30.2 | 3.39 | 54.1 | 26.7
275070.6 |  |  | 1541 | 49.5 | 46.9 | 52.8 | 30.4 | 31.2 | 0.062 | 103.8 | 11.4 | 70 | 39.5 | 34.9 | 0.759 | 100.4 | 443.8 | 425.3 | 57.7 | 427.6 | 0.478 | 426.1 | 7.79 | 103 | 32.6 | 41.4 | 12 | 102.5 | 30.2 | 3.4 | 54.4 | 25.8
275130.5 |  |  | 1543 | 49.8 | 45.3 | 52.1 | 30.3 | 31.1 | 0.046 | 104 | 11.4 | 70 | 41 | 33.6 | 0.76 | 100.4 | 446.3 | 428.4 | 56.8 | 428.1 | 0.469 | 426.4 | 7.93 | 103 | 31.9 | 39.9 | 12 | 102.5 | 30.1 | 3.42 | 54.7 | 24.6
275160.5 |  |  | 1545 | 48.9 | 44.9 | 51.8 | 30.2 | 31.1 | 0.061 | 103.8 | 11.4 | 70.1 | 39.8 | 33.1 | 0.762 | 100.4 | 447.3 | 429.8 | 56.4 | 428.2 | 0.453 | 425.9 | 7.8 | 103 | 31.7 | 39.4 | 12 | 102.4 | 30.1 | 3.43 | 54.2 | 24.6
275190.5 |  |  | 1556 | 50.5 | 44.3 | 51.4 | 30 | 31.2 | 0.039 | 104.1 | 11.4 | 70 | 40.8 | 32.9 | 0.76 | 100.4 | 449.3 | 432 | 56.1 | 428 | 0.44 | 426.3 | 8.32 | 102.9 | 31.3 | 39.1 | 12 | 102.6 | 29.9 | 3.43 | 54.8 | 25
275220.5 |  |  | 1551 | 49.3 | 44.1 | 51.1 | 29.7 | 31.2 | 0.05 | 104 | 11.5 | 70.1 | 40.4 | 32.7 | 0.761 | 100.3 | 449.9 | 433 | 55.7 | 427.9 | 0.427 | 426.1 | 8.01 | 102.8 | 31 | 38.8 | 12 | 102.4 | 29.8 | 3.42 | 54.3 | 25.1
275250.5 |  |  | 1551 | 50.4 | 43.8 | 50.8 | 29.6 | 31.3 | 0.059 | 103.9 | 11.6 | 70 | 40.2 | 32.3 | 0.762 | 100.3 | 450.7 | 434 | 55.3 | 428.1 | 0.426 | 426.7 | 8.06 | 102.8 | 30.8 | 38.6 | 12 | 102.4 | 29.7 | 3.45 | 54.6 | 24.9
275280.5 |  |  | 1550 | 50.8 | 43.9 | 50.6 | 29.6 | 31.5 | 0.059 | 103.9 | 11.6 | 70.1 | 39.7 | 32 | 0.762 | 100.3 | 451.5 | 435.1 | 55.1 | 428.1 | 0.414 | 425.9 | 8.05 | 102.8 | 30.6 | 38.6 | 12 | 102.5 | 29.7 | 3.44 | 54.9 | 24.9
275310.5 |  |  | 1551 | 49.7 | 43.8 | 50.3 | 29.5 | 31.4 | 0.053 | 104 | 11.6 | 70.1 | 41.2 | 31.8 | 0.76 | 100.4 | 452.8 | 436.1 | 54.8 | 428.4 | 0.407 | 426.4 | 8.12 | 102.9 | 30.6 | 38.7 | 12 | 102.5 | 29.6 | 3.45 | 54.5 | 25
275340.6 |  |  | 1550 | 51 | 44.1 | 50.1 | 29.4 | 31.6 | 0.042 | 104.1 | 11.6 | 70 | 39.3 | 31.6 | 0.76 | 100.3 | 453.5 | 436.9 | 54.6 | 428.5 | 0.412 | 425.8 | 8.22 | 102.8 | 30.8 | 38.9 | 12 | 102.5 | 29.5 | 3.46 | 55.1 | 25
275370.6 |  |  | 1548 | 50.8 | 44.2 | 49.9 | 29.6 | 31.7 | 0.04 | 104.1 | 11.6 | 70.1 | 39.7 | 31.3 | 0.758 | 100.3 | 453.5 | 437 | 54.3 | 428.2 | 0.409 | 426.4 | 8.17 | 102.8 | 31.3 | 39.1 | 12 | 102.5 | 29.5 | 3.44 | 55.2 | 25.1
288001.4 |  |  | 2495 | 129 | 84.9 | 99.9 | 29.9 | 31.9 | 0.045 | 106.8 | 11.6 | 70 | 69.8 | 69.9 | 0.989 | 100.4 | 364.6 | 290 | 101.2 | 666.8 | 1.464 | 427.6 | 34.09 | 126.3 | 33.4 | 78.3 | 12 | 126.2 | 29.4 | 8.35 | 96.9 | 72.4
288002.4 |  |  | 2476 | 129.4 | 84.9 | 99.9 | 29.9 | 31.9 | 0.069 | 106.6 | 11.6 | 70 | 70.2 | 69.9 | 0.99 | 100.4 | 361.9 | 288.9 | 101.2 | 666.7 | 1.467 | 426.4 | 33.77 | 126.1 | 33.6 | 78.3 | 12 | 125.5 | 29.4 | 8.35 | 96.8 | 72.6
288003.4 |  |  | 2446 | 130 | 84.9 | 99.9 | 29.9 | 31.9 | 0.088 | 106.6 | 11.6 | 70 | 70.6 | 69.9 | 0.989 | 100.4 | 360.7 | 287.9 | 101.2 | 666.6 | 1.477 | 425.9 | 33.3 | 125.9 | 33.6 | 78.3 | 12 | 125.5 | 29.4 | 8.35 | 96.8 | 72.6
288004.4 |  |  | 2416 | 130.5 | 84.8 | 99.9 | 29.9 | 31.9 | 0.11 | 106.3 | 11.6 | 70 | 70.2 | 69.9 | 0.992 | 100.5 | 359.6 | 286.6 | 101.2 | 666.4 | 1.487 | 426.1 | 32.71 | 125.9 | 33.6 | 78.3 | 12 | 125.5 | 29.4 | 8.34 | 96.8 | 72.7
288005.4 |  |  | 2386 | 130.3 | 84.8 | 99.9 | 29.9 | 31.9 | 0.135 | 106 | 11.6 | 70 | 69.5 | 69.9 | 0.987 | 100.5 | 357.6 | 285.3 | 101.2 | 666.3 | 1.498 | 427.3 | 32.37 | 125.8 | 33.6 | 78.3 | 12 | 125.4 | 29.5 | 8.33 | 96.6 | 72.6
288006.4 |  |  | 2353 | 129.7 | 84.9 | 99.9 | 29.9 | 31.9 | 0.157 | 105.7 | 11.6 | 70 | 68.9 | 69.9 | 0.988 | 100.5 | 355 | 284 | 101.2 | 666.2 | 1.515 | 425.9 | 31.57 | 125.7 | 33.6 | 78.3 | 12 | 125.2 | 29.4 | 8.32 | 96.3 | 72.6
288007.4 |  |  | 2321 | 129 | 84.9 | 99.9 | 29.9 | 31.9 | 0.179 | 105.5 | 11.6 | 70 | 68.1 | 69.9 | 0.991 | 100.5 | 352.5 | 282.3 | 101.2 | 665.9 | 1.519 | 428.9 | 30.82 | 125.6 | 33.6 | 78.3 | 12 | 125.4 | 29.4 | 8.3 | 96.1 | 72.6
288008.4 |  |  | 2289 | 128.2 | 84.9 | 99.9 | 29.9 | 31.9 | 0.21 | 105.3 | 11.6 | 70.1 | 66.8 | 69.9 | 0.991 | 100.5 | 349.8 | 280.6 | 101.2 | 665.6 | 1.533 | 428.9 | 30.18 | 125.6 | 33.6 | 78.3 | 12 | 125.4 | 29.4 | 8.27 | 95.7 | 72.4
288009.4 |  |  | 2257 | 127.2 | 85 | 99.9 | 29.9 | 31.9 | 0.236 | 105.1 | 11.6 | 70.1 | 65.5 | 69.9 | 0.988 | 100.5 | 346.9 | 278.6 | 101.2 | 665.2 | 1.545 | 420.3 | 29.34 | 125.5 | 33.6 | 78.3 | 12 | 125.4 | 29.4 | 8.23 | 95.2 | 72.2
288010.4 |  |  | 2227 | 126.3 | 85.1 | 99.8 | 29.8 | 31.9 | 0.265 | 104.9 | 11.6 | 70.1 | 64.1 | 69.9 | 0.988 | 100.5 | 344.4 | 276.9 | 101.2 | 664.8 | 1.556 | 407.5 | 29.08 | 125.5 | 33.6 | 78.2 | 12 | 124.8 | 29.5 | 8.18 | 94.8 | 71.9
288011.4 |  |  | 2195 | 125.5 | 85.1 | 99.8 | 29.9 | 32 | 0.295 | 104.6 | 11.6 | 70.1 | 63 | 69.9 | 0.988 | 100.5 | 341.8 | 275.1 | 101.1 | 664.2 | 1.56 | 402.3 | 28.45 | 125.3 | 33.6 | 78.1 | 12 | 124 | 29.6 | 8.13 | 94.3 | 71.8
288012.4 |  |  | 2163 | 124.7 | 85.2 | 99.8 | 29.9 | 31.9 | 0.296 | 104.4 | 11.6 | 70.1 | 61.8 | 70 | 0.988 | 100.5 | 338.4 | 272.9 | 101.1 | 663.7 | 1.569 | 406.9 | 27.59 | 125 | 33.6 | 78.1 | 12 | 123.4 | 29.7 | 8.07 | 93.9 | 71.5
288013.4 |  |  | 2131 | 123.7 | 85.2 | 99.7 | 29.8 | 32 | 0.283 | 104.3 | 11.6 | 70.1 | 60.8 | 70 | 0.991 | 100.5 | 335.1 | 270.9 | 101.1 | 662.9 | 1.561 | 416 | 26.8 | 124.6 | 33.6 | 77.9 | 12 | 122.5 | 29.7 | 8 | 93.4 | 71.3
288014.4 |  |  | 2098 | 122.5 | 85.2 | 99.7 | 29.7 | 31.9 | 0.31 | 104.3 | 11.6 | 70.1 | 59.7 | 69.9 | 0.99 | 100.5 | 331.5 | 268.4 | 101.1 | 662.1 | 1.551 | 425.5 | 26.25 | 124.2 | 33.6 | 77.8 | 12 | 121.8 | 29.7 | 7.92 | 92.9 | 71
288015.4 |  |  | 2068 | 121.1 | 85.1 | 99.6 | 29.7 | 32 | 0.342 | 104.3 | 11.6 | 70.1 | 58.7 | 69.9 | 0.991 | 100.5 | 327.8 | 266.1 | 101.1 | 661.3 | 1.55 | 425.6 | 25.28 | 123.4 | 33.6 | 77.6 | 12 | 121 | 29.7 | 7.84 | 92.3 | 70.9
288016.4 |  |  | 2036 | 119.7 | 85.1 | 99.6 | 29.8 | 31.9 | 0.365 | 104.1 | 11.6 | 70.1 | 57.8 | 69.9 | 0.988 | 100.5 | 323.3 | 263.2 | 101.1 | 660.4 | 1.553 | 427.3 | 25.02 | 120.1 | 33.4 | 77.5 | 12 | 120.2 | 29.7 | 7.74 | 91.8 | 70.8
288017.4 |  |  | 2004 | 118.5 | 85.1 | 99.5 | 29.7 | 32 | 0.392 | 104 | 11.6 | 70.1 | 56.9 | 69.8 | 0.988 | 100.5 | 318 | 259.9 | 101.1 | 659.6 | 1.563 | 427.1 | 24.31 | 119 | 33.4 | 77.3 | 12 | 119.3 | 29.6 | 7.64 | 91.2 | 70.9
288018.4 |  |  | 1972 | 117 | 85 | 99.4 | 29.7 | 32.1 | 0.483 | 103.9 | 11.6 | 70.1 | 56 | 69.8 | 0.982 | 100.4 | 313.8 | 256.7 | 100.9 | 658.6 | 1.562 | 428.2 | 23.47 | 117.5 | 33.4 | 77.2 | 12 | 116.6 | 29.6 | 7.53 | 90.4 | 70.9
288019.4 |  |  | 1941 | 115.6 | 85 | 99.3 | 29.6 | 32.1 | 0.429 | 103.8 | 11.6 | 70.1 | 55.1 | 69.8 | 0.99 | 100.5 | 308.3 | 253.7 | 100.9 | 657.7 | 1.585 | 427.4 | 22.92 | 110.5 | 33.6 | 76.9 | 12 | 110.8 | 29.6 | 7.41 | 90.1 | 71
288020.4 |  |  | 1909 | 114 | 84.9 | 99.3 | 29.6 | 32.1 | 0.459 | 103.7 | 11.6 | 70.1 | 54.2 | 69.8 | 0.989 | 100.4 | 302.1 | 249.8 | 100.9 | 656.6 | 1.567 | 426.5 | 22.14 | 110 | 33.4 | 76.8 | 12 | 110.3 | 29.6 | 7.28 | 89.6 | 71.2
288021.4 |  |  | 1877 | 112.4 | 84.9 | 99.2 | 29.6 | 32.1 | 0.45 | 103.6 | 11.6 | 70.1 | 53 | 69.8 | 0.99 | 100.5 | 297.5 | 246 | 100.9 | 655.6 | 1.544 | 426.4 | 21.3 | 109.9 | 33.6 | 76.6 | 12 | 110.8 | 29.6 | 7.14 | 88.9 | 71.3
288022.4 |  |  | 1846 | 110.6 | 84.8 | 99.2 | 29.6 | 32.1 | 0.511 | 103.4 | 11.6 | 70.1 | 52.1 | 69.7 | 0.986 | 100.5 | 291.8 | 242.6 | 100.9 | 654.4 | 1.536 | 426.1 | 20.78 | 110.1 | 33.4 | 76.4 | 12 | 109.6 | 29.5 | 7 | 88 | 71.4
288023.4 |  |  | 1815 | 108.4 | 84.7 | 99.1 | 29.5 | 32.1 | 0.527 | 103.3 | 11.6 | 70 | 51.2 | 69.7 | 0.989 | 100.5 | 287.6 | 239.2 | 100.8 | 653.2 | 1.52 | 427.2 | 19.82 | 109.8 | 33.4 | 76.2 | 12 | 109.1 | 29.4 | 6.86 | 87.2 | 71.5
288024.4 |  |  | 1784 | 106.7 | 84.6 | 99 | 29.4 | 32.1 | 0.515 | 103.3 | 11.6 | 70 | 50.4 | 69.6 | 0.986 | 100.5 | 282.1 | 235.7 | 100.8 | 651.9 | 1.494 | 425.6 | 19.54 | 109.6 | 33.4 | 75.9 | 12 | 108.6 | 29.4 | 6.7 | 86.3 | 71.7
288025.4 |  |  | 1750 | 105 | 84.4 | 98.9 | 29.5 | 32.2 | 0.5 | 103.1 | 11.6 | 70 | 49.7 | 69.7 | 0.988 | 100.5 | 276.7 | 232 | 100.8 | 650.6 | 1.457 | 425.9 | 18.85 | 109.4 | 33.4 | 75.7 | 12 | 108.3 | 29.5 | 6.54 | 85.4 | 71.8
288026.4 |  |  | 1718 | 103.4 | 84.4 | 98.8 | 29.4 | 32.2 | 0.496 | 103 | 11.6 | 70 | 48.8 | 69.7 | 0.991 | 100.4 | 270.8 | 228.1 | 100.7 | 649.4 | 1.41 | 425.5 | 17.99 | 107.8 | 33.4 | 75.4 | 12 | 107.7 | 29.5 | 6.38 | 84.4 | 71.9
288027.4 |  |  | 1689 | 101.7 | 84.4 | 98.7 | 29.4 | 32.2 | 0.451 | 103 | 11.6 | 70 | 47.2 | 69.7 | 0.98 | 100.5 | 266 | 224.5 | 100.7 | 648.1 | 1.352 | 426.2 | 17.68 | 107.1 | 33.4 | 75.2 | 12 | 107.4 | 29.5 | 6.22 | 83.5 | 72.1
288028.4 |  |  | 1655 | 100.3 | 84.3 | 98.7 | 29.4 | 32.2 | 0.45 | 102.8 | 11.6 | 70 | 45.6 | 69.7 | 0.978 | 100.4 | 259.8 | 220.8 | 100.7 | 646.6 | 1.321 | 425.8 | 16.85 | 107.3 | 33.4 | 74.9 | 12 | 107 | 29.5 | 6.06 | 82.5 | 72.2
288029.4 |  |  | 1625 | 98.6 | 84.2 | 98.6 | 29.4 | 32.2 | 0.423 | 103.9 | 11.6 | 70 | 44.1 | 69.7 | 0.999 | 100.5 | 255 | 216.7 | 100.7 | 645.2 | 1.272 | 424.9 | 15.44 | 107 | 33.4 | 74.7 | 12 | 106.5 | 29.4 | 5.9 | 81.9 | 72.3
288031.3 |  |  | 1566 | 95.7 | 84.1 | 98.4 | 29.4 | 32.2 | 0.355 | 103.4 | 11.6 | 70 | 41.8 | 69.7 | 0.988 | 100.5 | 247.2 | 210.6 | 100.4 | 642.3 | 1.204 | 425.4 | 15.88 | 106.6 | 33.3 | 74.1 | 12 | 106.3 | 29.5 | 5.6 | 80.6 | 72.5
288032.3 |  |  | 1553 | 93.5 | 84 | 98.2 | 29.4 | 32.2 | 0.372 | 103.1 | 11.6 | 70 | 40.7 | 69.7 | 0.995 | 100.5 | 244.9 | 208.9 | 100.4 | 640.6 | 1.166 | 425.1 | 14.23 | 105.6 | 33.4 | 73.8 | 12 | 105.9 | 29.5 | 5.44 | 79.8 | 72.6
288033.3 |  |  | 1552 | 91 | 83.8 | 98.1 | 29.4 | 32.3 | 0.277 | 103.1 | 11.6 | 70 | 39.8 | 69.7 | 0.999 | 100.5 | 246.2 | 208.5 | 100.4 | 638.9 | 1.103 | 425.7 | 13.97 | 105.2 | 33.3 | 73.6 | 12 | 105.4 | 29.6 | 5.29 | 79.1 | 72.6
288034.3 |  |  | 1550 | 88.4 | 83.7 | 98 | 29.4 | 32.3 | 0.242 | 103.1 | 11.6 | 70 | 39.1 | 69.6 | 1 | 100.4 | 246.8 | 208.7 | 100.3 | 637.1 | 1.048 | 426.2 | 14.11 | 106.6 | 33.3 | 73.3 | 12 | 108.1 | 29.5 | 5.14 | 78.3 | 72.7
288035.3 |  |  | 1550 | 86.6 | 83.6 | 97.9 | 29.3 | 32.3 | 0.217 | 103 | 11.6 | 70 | 38.6 | 69.6 | 0.994 | 100.5 | 246.8 | 209.3 | 100.2 | 635.4 | 1.058 | 426.2 | 13.89 | 105.7 | 33.3 | 72.9 | 12 | 105.5 | 29.6 | 4.99 | 77.5 | 72.7
288036.3 |  |  | 1551 | 85.5 | 83.4 | 97.8 | 29.3 | 32.3 | 0.197 | 103 | 11.6 | 70 | 38.3 | 69.6 | 0.99 | 100.4 | 247.2 | 209.6 | 100.1 | 633.8 | 0.988 | 425 | 13.67 | 104.8 | 33.3 | 72.5 | 12 | 105 | 29.6 | 4.85 | 76.6 | 72.7
288037.3 |  |  | 1550 | 84.5 | 83.2 | 97.8 | 29.3 | 32.3 | 0.206 | 102.9 | 11.5 | 70 | 38.1 | 69.6 | 0.99 | 100.4 | 247.1 | 209.8 | 100.1 | 632.2 | 0.972 | 426.2 | 13.51 | 104.6 | 33.3 | 72.1 | 12 | 104.9 | 29.5 | 4.72 | 75.9 | 72.7
288038.3 |  |  | 1549 | 83.5 | 82.9 | 97.7 | 29.3 | 32.4 | 0.205 | 102.8 | 11.6 | 70 | 37.9 | 69.6 | 0.993 | 100.4 | 247.5 | 209.9 | 100.1 | 630.7 | 0.953 | 426.1 | 13.35 | 107.6 | 33.3 | 71.7 | 12 | 108 | 29.5 | 4.59 | 75.2 | 72.6
288039.3 |  |  | 1548 | 82.3 | 82.7 | 97.7 | 29.2 | 32.4 | 0.182 | 102.7 | 11.6 | 70 | 37.7 | 69.6 | 0.994 | 100.4 | 247.5 | 210.2 | 100 | 629 | 0.957 | 425.1 | 13.07 | 107.8 | 33.3 | 71.2 | 12 | 108.1 | 29.5 | 4.46 | 74.4 | 72.5
288040.3 |  |  | 1549 | 81.1 | 82.4 | 97.6 | 29.2 | 32.4 | 0.179 | 102.7 | 11.6 | 70 | 37.5 | 69.6 | 0.993 | 100.4 | 248.1 | 210.5 | 100.1 | 627.4 | 0.932 | 425.9 | 12.95 | 107.8 | 33.3 | 70.7 | 12 | 108.2 | 29.5 | 4.34 | 73.7 | 72.4
288041.3 |  |  | 1550 | 80.2 | 82.1 | 97.5 | 29.3 | 32.4 | 0.156 | 102.7 | 11.6 | 70 | 37.4 | 69.6 | 0.99 | 100.4 | 248.8 | 210.8 | 99.8 | 625.9 | 0.923 | 426.5 | 13.06 | 107.8 | 33.3 | 70.3 | 12 | 108.1 | 29.6 | 4.22 | 73.3 | 72.3
288042.3 |  |  | 1549 | 79.5 | 81.8 | 97.5 | 29.2 | 32.4 | 0.124 | 102.8 | 11.6 | 70 | 37.3 | 69.5 | 0.989 | 100.4 | 249.3 | 211.1 | 99.9 | 624.4 | 0.899 | 425.9 | 12.89 | 107.8 | 33.3 | 69.8 | 12 | 107.9 | 29.5 | 4.12 | 73 | 72
288043.3 |  |  | 1549 | 79.3 | 81.4 | 97.5 | 29.2 | 32.4 | 0.114 | 103.1 | 11.6 | 70 | 37.3 | 69.5 | 0.987 | 100.4 | 249.3 | 211.1 | 99.9 | 622.8 | 0.889 | 425.7 | 12.78 | 107.8 | 33.3 | 69.4 | 12 | 107.8 | 29.5 | 4.02 | 72.6 | 71.9
288044.3 |  |  | 1549 | 79 | 81.1 | 97.5 | 29.2 | 32.4 | 0.128 | 103.1 | 11.6 | 70 | 37.9 | 69.4 | 0.99 | 100.4 | 249.7 | 211.3 | 99.8 | 621.4 | 0.887 | 425.3 | 12.55 | 107.8 | 33.3 | 68.9 | 12 | 107.7 | 29.5 | 3.93 | 72.3 | 71.7
288045.3 |  |  | 1550 | 78.5 | 80.6 | 97.4 | 29.2 | 32.5 | 0.122 | 103.2 | 11.6 | 69.9 | 38.8 | 69.5 | 0.991 | 100.5 | 249.8 | 211.8 | 99.8 | 619.7 | 0.879 | 426.2 | 12.56 | 107.8 | 33.4 | 68.5 | 12 | 107.6 | 29.6 | 3.84 | 72 | 71.7
288046.3 |  |  | 1550 | 77.9 | 80.2 | 97.3 | 29.1 | 32.5 | 0.104 | 103.2 | 11.6 | 70 | 39.6 | 69.5 | 0.99 | 100.5 | 250.1 | 211.9 | 99.7 | 618.2 | 0.874 | 424.6 | 12.59 | 107.7 | 33.3 | 68.1 | 12 | 107.6 | 29.6 | 3.77 | 71.8 | 71.6
288047.3 |  |  | 1549 | 77.3 | 79.6 | 97.3 | 29.1 | 32.6 | 0.089 | 103.2 | 11.6 | 69.9 | 40.1 | 69.4 | 0.99 | 100.5 | 250.1 | 212 | 99.7 | 616.8 | 0.859 | 424.7 | 12.48 | 107.7 | 33.2 | 67.6 | 12 | 107.4 | 29.6 | 3.7 | 71.5 | 71.4
288048.3 |  |  | 1548 | 76.8 | 79.2 | 97.3 | 29.1 | 32.6 | 0.087 | 103.2 | 11.6 | 69.9 | 40.3 | 69.4 | 0.99 | 100.5 | 250.1 | 212.3 | 99.7 | 615.4 | 0.84 | 426.5 | 12.14 | 107.7 | 33.2 | 67.2 | 12 | 107.2 | 29.6 | 3.63 | 71 | 71.3
288049.3 |  |  | 1550 | 76.3 | 78.8 | 97.2 | 29.1 | 32.6 | 0.088 | 103.2 | 11.6 | 69.9 | 40.1 | 69.4 | 0.988 | 100.5 | 250.8 | 212.6 | 99.6 | 613.9 | 0.834 | 425.6 | 12.36 | 107.6 | 33.3 | 66.8 | 12 | 107.3 | 29.6 | 3.58 | 70.8 | 71.3
288050.3 |  |  | 1549 | 75.9 | 78.6 | 97.2 | 29.1 | 32.5 | 0.08 | 103.2 | 11.6 | 69.9 | 39.8 | 69.3 | 0.988 | 100.5 | 251.3 | 212.9 | 99.6 | 612.5 | 0.83 | 425.5 | 12.3 | 107.6 | 33.3 | 66.4 | 12 | 107.3 | 29.6 | 3.53 | 70.6 | 71.2
288051.3 |  |  | 1549 | 75.4 | 78.2 | 97.2 | 29.1 | 32.6 | 0.078 | 103.2 | 11.6 | 70 | 39.6 | 69.3 | 0.992 | 100.5 | 251.4 | 213.1 | 99.5 | 611.1 | 0.825 | 426.5 | 12.18 | 107.5 | 33.3 | 66.1 | 12 | 107.2 | 29.6 | 3.49 | 70.3 | 71.2
288052.3 |  |  | 1549 | 75.1 | 77.8 | 97.1 | 29.1 | 32.6 | 0.089 | 103.1 | 11.6 | 70 | 39.5 | 69.3 | 0.99 | 100.5 | 251.6 | 213.3 | 99.4 | 609.8 | 0.827 | 425.9 | 12.02 | 107.5 | 33.3 | 65.8 | 12 | 107 | 29.6 | 3.45 | 69.9 | 71.3
288053.3 |  |  | 1548 | 74.6 | 77.3 | 97.1 | 29 | 32.6 | 0.096 | 103.2 | 11.6 | 70 | 39.4 | 69.2 | 0.989 | 100.5 | 251.8 | 213.6 | 99.4 | 608.4 | 0.823 | 426.3 | 11.79 | 107.4 | 33.3 | 65.7 | 12 | 106.9 | 29.6 | 3.42 | 69.5 | 71.4
288054.3 |  |  | 1550 | 74.2 | 77 | 97 | 29 | 32.6 | 0.086 | 103.4 | 11.6 | 70 | 39.4 | 69.2 | 0.99 | 100.5 | 252.8 | 214 | 99.3 | 607.1 | 0.822 | 425.5 | 12.16 | 107.3 | 33.3 | 65.4 | 12 | 106.9 | 29.6 | 3.39 | 69.3 | 71.4
288055.3 |  |  | 1548 | 73.5 | 76.7 | 96.9 | 29.1 | 32.7 | 0.076 | 103.4 | 11.6 | 70 | 39.3 | 69.1 | 0.989 | 100.5 | 252.9 | 214.1 | 99.3 | 605.8 | 0.815 | 426.2 | 11.78 | 107.3 | 33.3 | 65.2 | 12 | 106.7 | 29.6 | 3.36 | 69 | 71.6
288056.3 |  |  | 1550 | 73.1 | 76.4 | 96.9 | 29 | 32.7 | 0.071 | 103.5 | 11.6 | 70 | 39.3 | 69.1 | 0.987 | 100.5 | 253.3 | 214.5 | 99.2 | 604.4 | 0.818 | 426.2 | 11.83 | 107.2 | 33.3 | 65 | 12 | 106.8 | 29.6 | 3.34 | 68.9 | 71.8
288057.3 |  |  | 1547 | 72.5 | 76 | 96.8 | 28.9 | 32.7 | 0.08 | 103.4 | 11.6 | 70 | 39.2 | 69.1 | 0.99 | 100.5 | 252.7 | 214.4 | 99.2 | 603.2 | 0.817 | 425.2 | 11.43 | 107.2 | 33.3 | 64.7 | 12 | 106.6 | 29.6 | 3.32 | 68.4 | 71.8
288058.3 |  |  | 1548 | 71.8 | 75.7 | 96.8 | 28.9 | 32.7 | 0.072 | 103.4 | 11.6 | 70 | 39.1 | 69.1 | 0.992 | 100.5 | 253.1 | 214.8 | 99.1 | 601.9 | 0.804 | 426.4 | 11.45 | 107.1 | 33.3 | 64.5 | 12 | 106.5 | 29.6 | 3.3 | 68 | 72
288059.3 |  |  | 1550 | 71.3 | 75.6 | 96.8 | 28.9 | 32.7 | 0.063 | 103.5 | 11.6 | 70 | 39.1 | 69.1 | 0.992 | 100.5 | 253.6 | 215.3 | 99.1 | 600.7 | 0.8 | 426 | 11.52 | 107 | 33.3 | 64.3 | 12 | 106.4 | 29.6 | 3.28 | 67.9 | 72.1
288060.3 |  |  | 1549 | 71.1 | 75.4 | 96.7 | 28.9 | 32.8 | 0.056 | 103.5 | 11.6 | 70 | 39 | 69.1 | 0.99 | 100.5 | 253.9 | 215.4 | 99.1 | 599.4 | 0.792 | 425.6 | 11.54 | 107 | 33.3 | 64.1 | 12 | 106.4 | 29.7 | 3.26 | 67.9 | 72.3
288061.3 |  |  | 1550 | 71.2 | 75.2 | 96.7 | 28.9 | 32.8 | 0.064 | 103.5 | 11.6 | 70 | 39 | 69 | 0.99 | 100.5 | 254.5 | 215.9 | 99 | 598.3 | 0.792 | 426.3 | 11.54 | 106.9 | 33.2 | 63.9 | 12 | 106.4 | 29.6 | 3.25 | 67.7 | 72.3
288062.3 |  |  | 1549 | 70.9 | 74.9 | 96.7 | 28.8 | 32.7 | 0.067 | 103.5 | 11.6 | 70 | 38.9 | 69 | 0.983 | 100.5 | 254.5 | 216.2 | 98.9 | 597.2 | 0.788 | 426.4 | 11.43 | 106.9 | 33.3 | 63.7 | 12 | 106.3 | 29.6 | 3.23 | 67.5 | 72.4
288063.3 |  |  | 1550 | 70.8 | 74.6 | 96.6 | 28.8 | 32.8 | 0.066 | 103.5 | 11.6 | 70 | 38.9 | 69.1 | 0.983 | 100.5 | 254.7 | 216.3 | 98.8 | 596 | 0.786 | 426.2 | 11.37 | 106.9 | 33.3 | 63.5 | 12 | 106.2 | 29.7 | 3.22 | 67.2 | 72.5
288064.3 |  |  | 1549 | 70.4 | 74.2 | 96.6 | 28.8 | 32.8 | 0.064 | 103.4 | 11.6 | 70 | 38.9 | 69 | 0.98 | 100.5 | 255.5 | 216.7 | 98.8 | 594.8 | 0.78 | 425.6 | 11.4 | 106.8 | 33.3 | 63.3 | 12 | 106.2 | 29.7 | 3.21 | 66.9 | 72.6
288065.3 |  |  | 1549 | 70.2 | 74 | 96.5 | 28.7 | 32.9 | 0.072 | 103.4 | 11.6 | 70 | 38.9 | 69.1 | 0.975 | 100.5 | 255.5 | 217 | 98.7 | 593.7 | 0.782 | 425.6 | 11.26 | 106.8 | 33.2 | 63.2 | 12 | 106.1 | 29.7 | 3.19 | 66.6 | 72.7
288066.3 |  |  | 1548 | 69.7 | 73.8 | 96.4 | 28.8 | 32.8 | 0.076 | 103.5 | 11.6 | 70 | 38.9 | 69.1 | 0.971 | 100.5 | 256.1 | 217.1 | 98.6 | 592.6 | 0.786 | 426.1 | 11.19 | 106.7 | 33.2 | 63 | 12 | 106 | 29.7 | 3.18 | 66.3 | 72.7
288067.3 |  |  | 1548 | 69.3 | 73.6 | 96.5 | 28.7 | 32.9 | 0.076 | 103.5 | 11.6 | 70 | 38.8 | 69 | 0.966 | 100.5 | 256.1 | 217.5 | 98.7 | 591.4 | 0.786 | 425 | 11.09 | 106.6 | 33.1 | 62.8 | 12 | 105.9 | 29.7 | 3.17 | 65.9 | 72.7
288068.3 |  |  | 1548 | 68.6 | 73.3 | 96.5 | 28.7 | 32.9 | 0.078 | 103.6 | 11.6 | 70 | 38.9 | 68.9 | 0.961 | 100.5 | 256.1 | 217.7 | 98.6 | 590.3 | 0.785 | 425.2 | 11.06 | 106.6 | 33 | 62.8 | 12 | 105.7 | 29.7 | 3.16 | 65.6 | 72.6
288069.3 |  |  | 1548 | 68.1 | 73.1 | 96.4 | 28.7 | 32.9 | 0.079 | 103.6 | 11.6 | 70.1 | 38.8 | 69 | 0.96 | 100.5 | 256.6 | 218.1 | 98.5 | 589.2 | 0.779 | 426.3 | 10.91 | 106.6 | 32.9 | 62.6 | 12 | 105.7 | 29.7 | 3.15 | 65.2 | 72.5
288070.3 |  |  | 1548 | 67.5 | 72.9 | 96.3 | 28.7 | 32.9 | 0.08 | 103.6 | 11.6 | 70.1 | 38.8 | 68.9 | 0.956 | 100.5 | 256.6 | 218.4 | 98.4 | 588.1 | 0.776 | 425.2 | 10.78 | 106.5 | 33 | 62.5 | 12 | 105.6 | 29.7 | 3.14 | 64.9 | 72.4
288071.3 |  |  | 1549 | 67 | 72.8 | 96.3 | 28.7 | 32.9 | 0.079 | 103.6 | 11.6 | 70.1 | 38.8 | 69.1 | 0.951 | 100.4 | 257.6 | 219 | 98.4 | 587 | 0.77 | 425.2 | 10.83 | 106.4 | 33.1 | 62.4 | 12 | 105.5 | 29.7 | 3.13 | 64.6 | 72.1
288072.3 |  |  | 1549 | 66.6 | 72.6 | 96.3 | 28.7 | 32.9 | 0.082 | 103.6 | 11.6 | 70.1 | 38.8 | 68.9 | 0.949 | 100.4 | 257.4 | 219.1 | 98.3 | 586 | 0.76 | 426.3 | 10.71 | 106.3 | 33 | 62.3 | 12 | 105.3 | 29.7 | 3.13 | 64.2 | 71.9
288073.3 |  |  | 1548 | 66.2 | 72.4 | 96.3 | 28.7 | 32.9 | 0.077 | 103.6 | 11.6 | 70.1 | 38.8 | 68.9 | 0.945 | 100.4 | 258.1 | 219.3 | 98.3 | 584.9 | 0.752 | 425.5 | 10.56 | 106.2 | 32.9 | 62.3 | 12 | 105.3 | 29.7 | 3.12 | 63.9 | 71.8
288074.3 |  |  | 1549 | 65.7 | 72.2 | 96.2 | 28.6 | 33 | 0.077 | 103.6 | 11.6 | 70.1 | 38.8 | 68.9 | 0.943 | 100.4 | 258.3 | 219.7 | 98.2 | 583.8 | 0.747 | 425.6 | 10.55 | 106.2 | 33 | 62.2 | 12 | 105.2 | 29.7 | 3.11 | 63.6 | 71.6
288075.3 |  |  | 1548 | 65.3 | 72.1 | 96.2 | 28.6 | 33 | 0.076 | 103.6 | 11.6 | 70 | 38.8 | 68.9 | 0.937 | 100.4 | 258.6 | 220 | 98.2 | 582.7 | 0.74 | 425.5 | 10.42 | 106.1 | 33 | 62.1 | 12 | 105.1 | 29.7 | 3.1 | 63.2 | 71.3
288076.3 |  |  | 1549 | 64.9 | 71.9 | 96.2 | 28.6 | 33 | 0.07 | 103.6 | 11.6 | 70.1 | 38.8 | 68.9 | 0.937 | 100.4 | 259 | 220.4 | 98.1 | 581.7 | 0.731 | 425.8 | 10.46 | 106 | 33 | 62 | 12 | 105 | 29.7 | 3.1 | 62.9 | 71.1
288077.3 |  |  | 1549 | 64.7 | 71.7 | 96.2 | 28.6 | 33 | 0.066 | 103.6 | 11.6 | 70.1 | 38.8 | 68.8 | 0.933 | 100.4 | 259.3 | 220.8 | 98.1 | 580.6 | 0.725 | 426.1 | 10.46 | 105.9 | 32.9 | 61.9 | 12 | 105 | 29.7 | 3.09 | 62.7 | 71
288078.3 |  |  | 1548 | 64.4 | 71.6 | 96.1 | 28.6 | 33.1 | 0.068 | 103.6 | 11.6 | 70 | 38.8 | 68.8 | 0.93 | 100.5 | 259.3 | 221 | 97.9 | 579.4 | 0.719 | 425.2 | 10.38 | 106 | 32.9 | 61.9 | 12 | 105 | 29.7 | 3.08 | 62.5 | 70.9
288079.3 |  |  | 1549 | 64.2 | 71.4 | 96 | 28.6 | 33 | 0.066 | 103.6 | 11.6 | 70 | 38.9 | 68.8 | 0.926 | 100.5 | 259.9 | 221.4 | 97.8 | 578.4 | 0.714 | 426.3 | 10.32 | 105.9 | 32.9 | 61.8 | 12 | 104.9 | 29.7 | 3.08 | 62.2 | 70.9
288080.3 |  |  | 1549 | 63.8 | 71.3 | 95.9 | 28.6 | 33.1 | 0.065 | 103.6 | 11.6 | 70 | 38.9 | 68.7 | 0.922 | 100.5 | 259.9 | 221.5 | 97.8 | 577.2 | 0.707 | 426.3 | 10.25 | 105.8 | 32.9 | 61.7 | 12 | 104.8 | 29.7 | 3.07 | 61.9 | 70.9
288081.3 |  |  | 1548 | 63.4 | 71.1 | 95.9 | 28.6 | 33.1 | 0.067 | 103.6 | 11.6 | 70 | 38.9 | 68.7 | 0.92 | 100.5 | 260.1 | 221.8 | 97.8 | 576.2 | 0.701 | 425.2 | 10.23 | 105.7 | 32.9 | 61.7 | 12 | 104.8 | 29.8 | 3.07 | 61.7 | 71
288082.3 |  |  | 1548 | 63 | 71 | 95.9 | 28.6 | 33.1 | 0.068 | 103.6 | 11.6 | 70 | 38.9 | 68.6 | 0.92 | 100.5 | 260.9 | 222.1 | 97.8 | 575.1 | 0.696 | 426.1 | 10.13 | 105.6 | 32.8 | 61.6 | 12 | 104.7 | 29.8 | 3.06 | 61.4 | 71.1
288083.3 |  |  | 1548 | 62.6 | 70.9 | 95.9 | 28.6 | 33.1 | 0.065 | 103.6 | 11.6 | 70 | 38.9 | 68.6 | 0.914 | 100.5 | 260.9 | 222.4 | 97.7 | 574.1 | 0.689 | 426.1 | 10.02 | 105.4 | 32.9 | 61.6 | 12 | 104.7 | 29.8 | 3.06 | 61.1 | 71.3
288084.3 |  |  | 1548 | 62.2 | 70.8 | 95.9 | 28.6 | 33.1 | 0.068 | 103.7 | 11.6 | 70 | 38.9 | 68.6 | 0.912 | 100.5 | 261.1 | 222.7 | 97.6 | 572.9 | 0.688 | 425.1 | 9.98 | 105.2 | 32.9 | 61.4 | 12 | 104.6 | 29.8 | 3.05 | 60.8 | 71.4
288085.3 |  |  | 1548 | 61.7 | 70.7 | 95.8 | 28.4 | 33.1 | 0.066 | 103.8 | 11.6 | 70 | 38.9 | 68.6 | 0.91 | 100.5 | 261.6 | 223.1 | 97.6 | 572 | 0.682 | 425.6 | 9.9 | 104.6 | 32.9 | 61.4 | 12 | 104.6 | 29.7 | 3.05 | 60.6 | 71.4
288086.3 |  |  | 1549 | 61.4 | 70.6 | 95.8 | 28.4 | 33.1 | 0.065 | 103.8 | 11.6 | 70 | 38.8 | 68.6 | 0.907 | 100.5 | 262.1 | 223.5 | 97.6 | 570.9 | 0.679 | 425.7 | 9.81 | 104.2 | 32.9 | 61.3 | 12 | 104.5 | 29.8 | 3.04 | 60.3 | 71.6
288087.3 |  |  | 1548 | 61 | 70.6 | 95.8 | 28.5 | 33.2 | 0.065 | 103.8 | 11.6 | 70 | 38.8 | 68.6 | 0.903 | 100.5 | 262.4 | 223.7 | 97.4 | 569.7 | 0.676 | 425.7 | 9.79 | 104.1 | 32.9 | 61.3 | 12 | 104.4 | 29.8 | 3.04 | 60.1 | 71.8
288088.3 |  |  | 1548 | 60.6 | 70.5 | 95.7 | 28.5 | 33.2 | 0.071 | 103.8 | 11.6 | 70 | 38.8 | 68.5 | 0.905 | 100.5 | 262.1 | 224.1 | 97.4 | 568.7 | 0.677 | 425.9 | 9.71 | 104.1 | 32.9 | 61.3 | 12 | 104.4 | 29.8 | 3.03 | 59.8 | 71.9
288089.3 |  |  | 1547 | 60 | 70.4 | 95.7 | 28.5 | 33.2 | 0.07 | 103.8 | 11.6 | 70 | 38.8 | 68.4 | 0.902 | 100.5 | 262.2 | 224.1 | 97.4 | 567.6 | 0.675 | 426 | 9.6 | 104.1 | 32.8 | 61.2 | 12 | 104.4 | 29.8 | 3.03 | 59.6 | 71.9
288090.3 |  |  | 1548 | 59.6 | 70.2 | 95.7 | 28.6 | 33.2 | 0.072 | 103.8 | 11.6 | 70 | 38.9 | 68.4 | 0.897 | 100.5 | 262.8 | 224.7 | 97.3 | 566.6 | 0.672 | 426.3 | 9.55 | 104.1 | 32.9 | 61.1 | 12 | 104.3 | 29.8 | 3.02 | 59.3 | 72.1
288091.3 |  |  | 1548 | 59.1 | 70.1 | 95.7 | 28.4 | 33.2 | 0.069 | 103.8 | 11.6 | 70 | 39 | 68.4 | 0.895 | 100.5 | 263.4 | 224.9 | 97.3 | 565.5 | 0.671 | 426.3 | 9.52 | 104.1 | 32.8 | 61.1 | 12 | 104.3 | 29.8 | 3.02 | 59 | 72.3
288092.3 |  |  | 1549 | 58.8 | 69.8 | 95.6 | 28.4 | 33.2 | 0.065 | 103.8 | 11.6 | 70 | 39.6 | 68.4 | 0.891 | 100.5 | 263.7 | 225.2 | 97.2 | 564.4 | 0.669 | 425.8 | 9.49 | 104 | 32.8 | 60.9 | 12 | 104.2 | 29.8 | 3.01 | 58.9 | 72.4
288093.3 |  |  | 1550 | 58.6 | 69.7 | 95.6 | 28.4 | 33.2 | 0.066 | 103.8 | 11.6 | 70 | 40.2 | 68.4 | 0.888 | 100.5 | 263.6 | 225.6 | 97.2 | 563.4 | 0.664 | 426.3 | 9.47 | 104 | 32.8 | 61 | 12 | 104.2 | 29.8 | 3 | 58.7 | 72.4
288094.3 |  |  | 1547 | 58.4 | 69.6 | 95.6 | 28.4 | 33.3 | 0.069 | 103.7 | 11.6 | 70 | 40.7 | 68.4 | 0.887 | 100.5 | 263.7 | 225.7 | 97.1 | 562.4 | 0.664 | 425.1 | 9.38 | 104.1 | 32.8 | 61 | 12 | 104.1 | 29.8 | 3 | 58.5 | 72.6
288095.3 |  |  | 1547 | 58.1 | 69.4 | 95.6 | 28.4 | 33.2 | 0.064 | 103.8 | 11.6 | 70 | 41.1 | 68.4 | 0.886 | 100.5 | 264.5 | 225.9 | 97.1 | 561.3 | 0.659 | 425.1 | 9.3 | 104.1 | 32.8 | 61.1 | 12 | 104.1 | 29.8 | 2.99 | 58.3 | 72.6
288096.3 |  |  | 1549 | 57.7 | 69.2 | 95.6 | 28.4 | 33.3 | 0.061 | 103.8 | 11.6 | 70 | 41.2 | 68.4 | 0.882 | 100.5 | 265.1 | 226.4 | 96.9 | 560.4 | 0.656 | 425.7 | 9.35 | 104.1 | 32.8 | 61.1 | 12 | 104.1 | 29.8 | 2.99 | 58.2 | 72.6
288097.3 |  |  | 1550 | 57.5 | 69.2 | 95.4 | 28.4 | 33.3 | 0.059 | 103.8 | 11.6 | 70 | 41 | 68.4 | 0.881 | 100.5 | 265.6 | 226.9 | 96.9 | 559.4 | 0.653 | 425.2 | 9.35 | 104.1 | 32.8 | 61.1 | 12 | 104.1 | 29.8 | 2.99 | 58.1 | 72.6
288098.3 |  |  | 1550 | 57.4 | 69.2 | 95.5 | 28.4 | 33.3 | 0.052 | 103.8 | 11.6 | 70 | 40.6 | 68.3 | 0.88 | 100.5 | 265.2 | 227 | 96.9 | 558.4 | 0.647 | 425.5 | 9.28 | 104.1 | 32.7 | 61.2 | 12 | 104 | 29.9 | 2.98 | 58 | 72.6
288099.3 |  |  | 1550 | 57.4 | 69.2 | 95.5 | 28.4 | 33.3 | 0.053 | 103.8 | 11.6 | 70 | 40.4 | 68.3 | 0.877 | 100.5 | 265.3 | 227.3 | 96.8 | 557.4 | 0.649 | 425.8 | 9.34 | 104.1 | 32.7 | 61.3 | 12 | 104 | 29.8 | 2.98 | 57.9 | 72.6
288100.3 |  |  | 1550 | 57.4 | 69.2 | 95.4 | 28.4 | 33.3 | 0.054 | 103.8 | 11.6 | 70 | 40.2 | 68.3 | 0.874 | 100.5 | 265.6 | 227.7 | 96.7 | 556.4 | 0.649 | 426.5 | 9.33 | 104.1 | 32.7 | 61.4 | 12 | 104 | 29.8 | 2.98 | 57.9 | 72.6
288101.3 |  |  | 1549 | 57.4 | 69.1 | 95.4 | 28.4 | 33.3 | 0.051 | 103.8 | 11.6 | 70 | 40 | 68.3 | 0.874 | 100.5 | 265.8 | 227.9 | 96.6 | 555.4 | 0.644 | 426.2 | 9.22 | 104.1 | 32.6 | 61.7 | 12 | 104 | 29.8 | 2.97 | 57.8 | 72.5
288102.3 |  |  | 1550 | 57.2 | 69.1 | 95.3 | 28.3 | 33.3 | 0.05 | 103.8 | 11.6 | 70 | 40 | 68.4 | 0.872 | 100.5 | 266.7 | 228.3 | 96.6 | 554.4 | 0.644 | 425.5 | 9.28 | 104.1 | 32.7 | 61.9 | 12 | 104 | 29.8 | 2.97 | 57.7 | 72.4
288103.3 |  |  | 1549 | 57.1 | 69.1 | 95.3 | 28.3 | 33.3 | 0.047 | 103.8 | 11.6 | 70 | 39.9 | 68.3 | 0.87 | 100.5 | 266.6 | 228.5 | 96.6 | 553.4 | 0.641 | 426.2 | 9.18 | 104.1 | 32.7 | 62.2 | 12 | 104 | 29.8 | 2.97 | 57.6 | 72.3
288104.3 |  |  | 1550 | 56.9 | 69.2 | 95.3 | 28.3 | 33.3 | 0.044 | 103.8 | 11.6 | 70 | 39.8 | 68.4 | 0.868 | 100.5 | 267.1 | 228.9 | 96.4 | 552.6 | 0.639 | 426 | 9.24 | 104.1 | 32.7 | 62.4 | 12 | 104 | 29.8 | 2.97 | 57.6 | 72.1
288105.3 |  |  | 1550 | 56.9 | 69.4 | 95.3 | 28.3 | 33.3 | 0.044 | 103.8 | 11.6 | 70 | 39.7 | 68.4 | 0.865 | 100.4 | 267.2 | 229 | 96.3 | 551.6 | 0.638 | 425.2 | 9.27 | 104 | 32.7 | 62.7 | 12 | 103.9 | 29.8 | 2.96 | 57.6 | 71.9
288106.3 |  |  | 1550 | 56.9 | 69.6 | 95.3 | 28.3 | 33.4 | 0.045 | 103.8 | 11.6 | 70 | 39.7 | 68.3 | 0.865 | 100.4 | 267.5 | 229.3 | 96.3 | 550.7 | 0.637 | 425.7 | 9.19 | 104 | 32.7 | 63 | 12 | 103.9 | 29.8 | 2.96 | 57.5 | 71.8
288107.3 |  |  | 1548 | 56.8 | 69.6 | 95.3 | 28.3 | 33.4 | 0.045 | 103.8 | 11.6 | 70 | 39.6 | 68.3 | 0.865 | 100.4 | 267.4 | 229.4 | 96.3 | 549.7 | 0.633 | 425.6 | 9.12 | 104 | 32.6 | 63.3 | 12 | 103.8 | 29.8 | 2.96 | 57.5 | 71.7
288108.3 |  |  | 1548 | 56.5 | 69.6 | 95.3 | 28.3 | 33.4 | 0.046 | 103.8 | 11.6 | 70 | 39.6 | 68.3 | 0.864 | 100.4 | 268 | 229.5 | 96.3 | 548.8 | 0.635 | 426.2 | 9.12 | 104 | 32.6 | 63.4 | 12 | 103.9 | 29.9 | 2.96 | 57.4 | 71.6
288109.3 |  |  | 1551 | 56.3 | 69.7 | 95.3 | 28.3 | 33.4 | 0.047 | 103.9 | 11.6 | 70 | 39.6 | 68.3 | 0.862 | 100.5 | 268.3 | 230.1 | 96.2 | 547.9 | 0.634 | 425.1 | 9.19 | 104.1 | 32.6 | 63.8 | 12 | 103.9 | 29.8 | 2.96 | 57.3 | 71.4
288110.3 |  |  | 1550 | 56.3 | 69.9 | 95.3 | 28.3 | 33.4 | 0.047 | 103.9 | 11.6 | 70 | 39.6 | 68.3 | 0.861 | 100.5 | 267.7 | 230.2 | 96.1 | 547 | 0.63 | 424.8 | 9.12 | 104.1 | 32.6 | 64 | 12 | 103.9 | 29.9 | 2.96 | 57.3 | 71.4
288111.3 |  |  | 1549 | 56.4 | 70.1 | 95.3 | 28.3 | 33.4 | 0.047 | 103.9 | 11.6 | 70 | 39.7 | 68.3 | 0.86 | 100.5 | 267.7 | 230.3 | 96.1 | 546.1 | 0.628 | 426.3 | 9.12 | 104.1 | 32.6 | 64.2 | 12 | 103.9 | 29.8 | 2.96 | 57.2 | 71.3
288112.3 |  |  | 1550 | 56.3 | 70.2 | 95.3 | 28.3 | 33.4 | 0.048 | 103.9 | 11.6 | 70 | 39.6 | 68.2 | 0.855 | 100.5 | 268.6 | 230.7 | 96.1 | 545.2 | 0.631 | 425.4 | 9.17 | 104.1 | 32.6 | 64.5 | 12 | 103.9 | 29.8 | 2.96 | 57.2 | 71.2
288113.3 |  |  | 1550 | 56.3 | 70.4 | 95.3 | 28.3 | 33.4 | 0.051 | 103.9 | 11.6 | 70 | 39.7 | 68.2 | 0.857 | 100.5 | 268.7 | 230.9 | 96 | 544.3 | 0.634 | 425.3 | 9.1 | 104.1 | 32.6 | 64.8 | 12 | 103.9 | 29.9 | 2.97 | 57.1 | 71.2
288114.3 |  |  | 1548 | 56.2 | 70.6 | 95.3 | 28.3 | 33.4 | 0.051 | 103.9 | 11.6 | 70 | 39.9 | 68.2 | 0.857 | 100.5 | 268.6 | 230.8 | 95.9 | 543.4 | 0.629 | 426.4 | 8.96 | 104.1 | 32.6 | 64.9 | 12 | 103.8 | 29.9 | 2.97 | 57 | 71.3
288115.3 |  |  | 1548 | 55.9 | 70.7 | 95.3 | 28.3 | 33.5 | 0.051 | 103.9 | 11.6 | 70 | 40.3 | 68.2 | 0.86 | 100.5 | 269.1 | 231.1 | 95.9 | 542.6 | 0.629 | 425.8 | 8.99 | 104.1 | 32.5 | 65.2 | 12 | 103.8 | 29.9 | 2.97 | 56.9 | 71.3
288116.3 |  |  | 1550 | 55.6 | 70.8 | 95.3 | 28.3 | 33.5 | 0.052 | 103.9 | 11.6 | 70 | 40.6 | 68.2 | 0.859 | 100.5 | 269.1 | 231.4 | 95.9 | 541.8 | 0.633 | 426 | 9.01 | 104.1 | 32.6 | 65.5 | 12 | 103.8 | 29.9 | 2.97 | 56.9 | 71.4
288117.3 |  |  | 1550 | 55.5 | 70.9 | 95.3 | 28.3 | 33.5 | 0.05 | 103.9 | 11.6 | 70.1 | 40.7 | 68.1 | 0.86 | 100.5 | 269.6 | 231.7 | 95.8 | 541 | 0.632 | 425.4 | 9.05 | 104.1 | 32.6 | 65.7 | 12 | 103.9 | 29.8 | 2.97 | 56.9 | 71.6
288118.3 |  |  | 1549 | 55.4 | 71 | 95.2 | 28.2 | 33.5 | 0.051 | 103.9 | 11.6 | 70.1 | 40.8 | 68.1 | 0.857 | 100.5 | 269.7 | 231.8 | 95.8 | 540.1 | 0.632 | 426 | 8.97 | 104.1 | 32.5 | 65.8 | 12 | 103.8 | 29.8 | 2.97 | 56.9 | 71.7
288119.3 |  |  | 1551 | 55.4 | 71.2 | 95.2 | 28.3 | 33.4 | 0.052 | 103.9 | 11.6 | 70.1 | 40.9 | 68.1 | 0.861 | 100.5 | 269.9 | 232.2 | 95.7 | 539.3 | 0.632 | 425.9 | 9 | 104.1 | 32.5 | 66 | 12 | 103.8 | 29.8 | 2.97 | 56.9 | 71.8
288120.3 |  |  | 1552 | 55.5 | 71.4 | 95.3 | 28.2 | 33.5 | 0.051 | 104 | 11.6 | 70.1 | 40.9 | 68.1 | 0.861 | 100.5 | 270.5 | 232.6 | 95.7 | 538.6 | 0.632 | 425.4 | 9.05 | 104.1 | 32.5 | 66.2 | 12 | 103.8 | 29.8 | 2.97 | 56.9 | 72
288121.3 |  |  | 1550 | 55.6 | 71.6 | 95.2 | 28.2 | 33.4 | 0.051 | 104 | 11.6 | 70.1 | 41 | 68.1 | 0.86 | 100.5 | 269.9 | 232.6 | 95.7 | 537.8 | 0.632 | 426.3 | 9.06 | 104.1 | 32.5 | 66.3 | 12 | 103.8 | 29.9 | 2.97 | 56.8 | 72.1
288122.3 |  |  | 1550 | 55.7 | 71.8 | 95.2 | 28.2 | 33.5 | 0.051 | 104 | 11.6 | 70.1 | 41 | 68.1 | 0.862 | 100.5 | 269.9 | 232.6 | 95.6 | 537 | 0.63 | 425.7 | 9.02 | 104.1 | 32.6 | 66.5 | 12 | 103.8 | 29.9 | 2.97 | 56.8 | 72.3
288123.3 |  |  | 1549 | 55.6 | 71.9 | 95.2 | 28.2 | 33.5 | 0.054 | 103.9 | 11.6 | 70.1 | 41.1 | 68.1 | 0.862 | 100.5 | 270 | 232.6 | 95.6 | 536.3 | 0.632 | 426.6 | 8.99 | 104.1 | 32.5 | 66.7 | 12 | 103.8 | 29.9 | 2.97 | 56.8 | 72.3
288124.3 |  |  | 1550 | 55.6 | 72.1 | 95.2 | 28.2 | 33.4 | 0.053 | 104 | 11.6 | 70.1 | 41.1 | 68.1 | 0.863 | 100.5 | 270.6 | 233 | 95.5 | 535.6 | 0.634 | 425.6 | 9.04 | 104.1 | 32.5 | 66.8 | 12 | 103.8 | 29.9 | 2.97 | 56.8 | 72.4
288125.3 |  |  | 1549 | 55.5 | 72.2 | 95.1 | 28.2 | 33.6 | 0.054 | 103.9 | 11.6 | 70.1 | 41.2 | 68.1 | 0.864 | 100.5 | 270.7 | 233 | 95.5 | 534.8 | 0.635 | 425.3 | 9 | 104.1 | 32.5 | 66.9 | 12 | 103.8 | 29.9 | 2.97 | 56.8 | 72.5
288126.3 |  |  | 1549 | 55.5 | 72.3 | 95.1 | 28.2 | 33.5 | 0.056 | 103.9 | 11.6 | 70.1 | 41.2 | 68.1 | 0.865 | 100.5 | 270.8 | 233.1 | 95.5 | 534.2 | 0.634 | 426.2 | 9 | 104.1 | 32.4 | 67.1 | 12 | 103.8 | 29.9 | 2.97 | 56.7 | 72.6
288127.3 |  |  | 1550 | 55.5 | 72.5 | 95.1 | 28.2 | 33.5 | 0.057 | 103.9 | 11.6 | 70.1 | 41.1 | 68.1 | 0.865 | 100.5 | 270.7 | 233.4 | 95.4 | 533.4 | 0.633 | 425.4 | 8.96 | 104.1 | 32.4 | 67.1 | 12 | 103.8 | 29.8 | 2.97 | 56.6 | 72.6
288128.3 |  |  | 1548 | 55.4 | 72.6 | 95.1 | 28.2 | 33.4 | 0.057 | 103.9 | 11.6 | 70.1 | 41.1 | 68.1 | 0.865 | 100.5 | 270.8 | 233.4 | 95.3 | 532.8 | 0.63 | 425.3 | 8.93 | 104.1 | 32.4 | 67.2 | 12 | 103.7 | 29.9 | 2.97 | 56.5 | 72.6
288129.3 |  |  | 1548 | 55.2 | 72.8 | 95.1 | 28.2 | 33.6 | 0.057 | 103.9 | 11.6 | 70.1 | 41 | 68 | 0.867 | 100.5 | 271.5 | 233.6 | 95.4 | 532.2 | 0.63 | 425.9 | 8.94 | 104.1 | 32.3 | 67.3 | 12 | 103.7 | 29.8 | 2.97 | 56.5 | 72.6
288130.3 |  |  | 1551 | 55.1 | 72.8 | 95.1 | 28.2 | 33.6 | 0.055 | 103.9 | 11.6 | 70.1 | 41 | 68.1 | 0.869 | 100.5 | 271.8 | 234.1 | 95.3 | 531.5 | 0.631 | 426 | 8.98 | 104.1 | 32.4 | 67.3 | 12 | 103.7 | 29.9 | 2.96 | 56.5 | 72.6
288131.3 |  |  | 1550 | 55.1 | 72.9 | 94.9 | 28.2 | 33.6 | 0.059 | 103.9 | 11.6 | 70.1 | 41.1 | 68 | 0.871 | 100.5 | 271.8 | 234.2 | 95.2 | 530.9 | 0.63 | 426.1 | 8.99 | 104.1 | 32.4 | 67.4 | 12 | 103.7 | 29.9 | 2.96 | 56.5 | 72.4
288132.3 |  |  | 1550 | 55.2 | 73.1 | 94.9 | 28.2 | 33.6 | 0.058 | 103.9 | 11.6 | 70.1 | 41.1 | 68 | 0.873 | 100.5 | 271.7 | 234.4 | 95.2 | 530.2 | 0.629 | 425.1 | 8.94 | 104.1 | 32.4 | 67.5 | 12 | 103.7 | 29.9 | 2.95 | 56.5 | 72.3
288133.3 |  |  | 1550 | 55.1 | 73.1 | 94.9 | 28.2 | 33.5 | 0.061 | 103.9 | 11.6 | 70.1 | 41 | 68.1 | 0.873 | 100.5 | 271.4 | 234.5 | 95.1 | 529.4 | 0.625 | 426.1 | 8.9 | 104.1 | 32.4 | 67.5 | 12 | 103.7 | 29.9 | 2.95 | 56.4 | 72.2
288134.3 |  |  | 1549 | 55 | 73.3 | 94.9 | 28.2 | 33.6 | 0.061 | 103.9 | 11.6 | 70.1 | 41 | 68.1 | 0.875 | 100.5 | 271.5 | 234.5 | 95.2 | 528.9 | 0.628 | 426.4 | 8.9 | 104.1 | 32.4 | 67.6 | 12 | 103.7 | 29.9 | 2.95 | 56.3 | 72
288135.3 |  |  | 1549 | 54.8 | 73.4 | 94.9 | 28.2 | 33.6 | 0.064 | 103.9 | 11.6 | 70.1 | 41 | 68.1 | 0.875 | 100.5 | 271.8 | 234.7 | 95.2 | 528.3 | 0.626 | 425.2 | 8.86 | 104.1 | 32.3 | 67.6 | 12 | 103.7 | 29.9 | 2.94 | 56.2 | 71.8
288136.3 |  |  | 1550 | 54.7 | 73.4 | 94.9 | 28.1 | 33.6 | 0.065 | 103.8 | 11.6 | 70.1 | 41 | 68.1 | 0.876 | 100.5 | 272.3 | 234.9 | 95.1 | 527.7 | 0.631 | 426.2 | 8.86 | 104.1 | 32.3 | 67.7 | 12 | 103.7 | 29.9 | 2.94 | 56.2 | 71.7
288137.3 |  |  | 1550 | 54.6 | 73.5 | 94.9 | 28.2 | 33.6 | 0.064 | 103.8 | 11.6 | 70 | 41 | 68.1 | 0.877 | 100.4 | 272.4 | 235.1 | 95.1 | 527.1 | 0.629 | 426.4 | 8.86 | 104 | 32.2 | 67.7 | 12 | 103.6 | 29.9 | 2.93 | 56.1 | 71.4
288138.3 |  |  | 1549 | 54.5 | 73.6 | 94.9 | 28.2 | 33.6 | 0.065 | 103.8 | 11.6 | 70.1 | 40.9 | 68.1 | 0.881 | 100.5 | 272.5 | 235.2 | 95.1 | 526.6 | 0.625 | 426.1 | 8.84 | 104.1 | 32.3 | 67.8 | 12 | 103.7 | 29.9 | 2.93 | 56.1 | 71.3
288139.3 |  |  | 1549 | 54.5 | 73.6 | 94.8 | 28.1 | 33.6 | 0.065 | 103.9 | 11.6 | 70.1 | 40.9 | 68 | 0.881 | 100.4 | 272.5 | 235.3 | 95 | 526.1 | 0.626 | 425.2 | 8.79 | 104 | 32.3 | 67.8 | 12 | 103.6 | 29.9 | 2.92 | 56 | 71.2
288140.3 |  |  | 1550 | 54.4 | 73.6 | 94.8 | 28.1 | 33.7 | 0.064 | 103.8 | 11.6 | 70.1 | 40.9 | 68.1 | 0.882 | 100.4 | 273.1 | 235.4 | 95 | 525.4 | 0.624 | 425.1 | 8.82 | 103.9 | 32.3 | 67.8 | 12 | 103.6 | 29.9 | 2.92 | 56 | 71
288141.3 |  |  | 1550 | 54.4 | 73.7 | 94.8 | 28.2 | 33.6 | 0.062 | 103.9 | 11.6 | 70 | 40.9 | 68 | 0.883 | 100.4 | 273.1 | 235.6 | 94.9 | 524.9 | 0.621 | 426 | 8.79 | 103.9 | 32.4 | 67.9 | 12 | 103.6 | 29.9 | 2.91 | 56 | 71
288142.3 |  |  | 1550 | 54.3 | 73.7 | 94.8 | 28.1 | 33.6 | 0.064 | 103.8 | 11.6 | 70 | 40.9 | 68 | 0.884 | 100.5 | 273.2 | 235.7 | 94.9 | 524.4 | 0.622 | 424.7 | 8.82 | 104 | 32.3 | 67.9 | 12 | 103.7 | 29.9 | 2.9 | 56 | 71
288143.3 |  |  | 1550 | 54.3 | 73.9 | 94.8 | 28.2 | 33.6 | 0.065 | 103.9 | 11.6 | 70 | 40.9 | 67.9 | 0.882 | 100.5 | 273.1 | 235.9 | 94.9 | 523.9 | 0.624 | 425.3 | 8.82 | 104 | 32.3 | 68.1 | 12 | 103.6 | 29.9 | 2.9 | 56 | 71.1
288144.3 |  |  | 1551 | 54.4 | 73.9 | 94.8 | 28.2 | 33.7 | 0.063 | 103.8 | 11.6 | 70 | 40.9 | 67.9 | 0.887 | 100.5 | 273.2 | 236.1 | 94.9 | 523.3 | 0.627 | 425.9 | 8.86 | 104 | 32.3 | 68.1 | 12 | 103.6 | 30 | 2.89 | 56 | 71.1
288145.3 |  |  | 1550 | 54.5 | 73.9 | 94.7 | 28.1 | 33.7 | 0.062 | 103.8 | 11.6 | 70 | 40.8 | 67.9 | 0.889 | 100.5 | 272.9 | 236.1 | 94.9 | 522.8 | 0.624 | 426.2 | 8.84 | 104 | 32.2 | 68.2 | 12 | 103.6 | 30 | 2.88 | 56 | 71.3
288146.3 |  |  | 1549 | 54.5 | 73.9 | 94.7 | 28.1 | 33.7 | 0.061 | 103.8 | 11.6 | 70 | 40.8 | 67.8 | 0.888 | 100.5 | 273.3 | 236.2 | 94.8 | 522.3 | 0.621 | 426.3 | 8.79 | 104 | 32.2 | 68.2 | 12 | 103.7 | 29.9 | 2.88 | 55.9 | 71.3
288147.3 |  |  | 1549 | 54.4 | 73.9 | 94.7 | 28.2 | 33.7 | 0.062 | 103.8 | 11.6 | 70 | 40.8 | 67.8 | 0.887 | 100.5 | 273.5 | 236.3 | 94.8 | 521.8 | 0.621 | 425.3 | 8.77 | 104 | 32.2 | 68.2 | 12 | 103.6 | 29.9 | 2.87 | 55.9 | 71.4
288148.3 |  |  | 1550 | 54.2 | 74 | 94.6 | 28.1 | 33.6 | 0.06 | 103.8 | 11.6 | 70 | 40.8 | 67.8 | 0.891 | 100.5 | 274.1 | 236.6 | 94.7 | 521.3 | 0.622 | 426.3 | 8.79 | 104 | 32.2 | 68.2 | 12 | 103.6 | 29.9 | 2.87 | 55.9 | 71.6
288149.3 |  |  | 1550 | 54.1 | 74.1 | 94.6 | 28.1 | 33.6 | 0.06 | 103.8 | 11.6 | 70 | 40.9 | 67.8 | 0.889 | 100.5 | 274.2 | 236.8 | 94.7 | 520.8 | 0.621 | 426.2 | 8.77 | 104 | 32.2 | 68.3 | 12 | 103.6 | 29.9 | 2.86 | 55.8 | 71.8
288150.3 |  |  | 1550 | 54.1 | 74.2 | 94.6 | 28.1 | 33.7 | 0.06 | 103.8 | 11.6 | 70 | 40.9 | 67.8 | 0.892 | 100.5 | 273.9 | 236.8 | 94.7 | 520.3 | 0.621 | 425.5 | 8.77 | 104 | 32.2 | 68.4 | 12 | 103.5 | 29.9 | 2.85 | 55.8 | 71.9
288151.3 |  |  | 1549 | 54 | 74.3 | 94.6 | 28 | 33.7 | 0.061 | 103.8 | 11.6 | 70 | 40.8 | 67.8 | 0.894 | 100.5 | 274.1 | 236.9 | 94.7 | 519.9 | 0.619 | 425.8 | 8.74 | 104 | 32.2 | 68.5 | 12 | 103.6 | 29.9 | 2.85 | 55.7 | 72
288152.3 |  |  | 1549 | 53.9 | 74.3 | 94.5 | 28.1 | 33.8 | 0.057 | 103.9 | 11.6 | 70 | 40.5 | 67.8 | 0.894 | 100.5 | 274.5 | 237 | 94.6 | 519.4 | 0.617 | 425.9 | 8.72 | 104 | 32.2 | 68.6 | 12 | 103.6 | 30 | 2.84 | 55.6 | 72.1
288153.3 |  |  | 1549 | 53.8 | 74.3 | 94.5 | 28.1 | 33.8 | 0.053 | 103.9 | 11.6 | 70 | 40.3 | 67.8 | 0.893 | 100.5 | 274.5 | 237 | 94.6 | 518.9 | 0.611 | 426.3 | 8.69 | 104 | 32.2 | 68.7 | 12 | 103.5 | 30 | 2.84 | 55.6 | 72.2
288154.3 |  |  | 1551 | 53.7 | 74.4 | 94.5 | 28.1 | 33.7 | 0.053 | 103.9 | 11.6 | 70 | 40 | 67.7 | 0.893 | 100.5 | 274.7 | 237.3 | 94.6 | 518.6 | 0.613 | 425.1 | 8.76 | 104 | 32.2 | 68.7 | 12 | 103.6 | 30 | 2.83 | 55.7 | 72.3
288155.3 |  |  | 1550 | 53.7 | 74.6 | 94.5 | 28.1 | 33.7 | 0.051 | 104 | 11.6 | 70 | 39.9 | 67.8 | 0.894 | 100.5 | 274.3 | 237.5 | 94.5 | 518.1 | 0.612 | 425 | 8.71 | 104 | 32.2 | 68.8 | 12 | 103.6 | 30 | 2.83 | 55.7 | 72.4
288156.3 |  |  | 1550 | 53.7 | 74.6 | 94.4 | 28.1 | 33.7 | 0.049 | 104 | 11.6 | 70 | 39.7 | 67.8 | 0.896 | 100.5 | 274.3 | 237.5 | 94.6 | 517.7 | 0.606 | 426.4 | 8.72 | 104 | 32.2 | 68.9 | 12 | 103.6 | 29.9 | 2.82 | 55.7 | 72.5
288157.3 |  |  | 1550 | 53.7 | 74.7 | 94.4 | 28.1 | 33.7 | 0.049 | 104 | 11.6 | 70 | 39.6 | 67.7 | 0.9 | 100.5 | 274.7 | 237.7 | 94.5 | 517.3 | 0.608 | 425.3 | 8.72 | 103.9 | 32.2 | 68.9 | 12 | 103.6 | 30 | 2.82 | 55.7 | 72.5
288158.3 |  |  | 1550 | 53.7 | 74.8 | 94.4 | 28.1 | 33.7 | 0.049 | 104 | 11.6 | 70 | 39.5 | 67.8 | 0.9 | 100.5 | 275 | 237.8 | 94.5 | 516.9 | 0.606 | 425.9 | 8.71 | 104 | 32.2 | 69 | 12 | 103.5 | 29.9 | 2.81 | 55.6 | 72.5
288159.3 |  |  | 1548 | 53.6 | 74.8 | 94.4 | 28.1 | 33.7 | 0.051 | 104 | 11.6 | 70 | 39.5 | 67.9 | 0.9 | 100.5 | 274.8 | 237.7 | 94.4 | 516.4 | 0.605 | 426.2 | 8.66 | 103.9 | 32.2 | 69.1 | 12 | 103.5 | 30 | 2.8 | 55.6 | 72.6
288160.3 |  |  | 1549 | 53.5 | 74.8 | 94.4 | 28.1 | 33.7 | 0.049 | 104 | 11.6 | 70 | 39.5 | 67.8 | 0.902 | 100.5 | 274.7 | 237.8 | 94.4 | 516.1 | 0.603 | 426.2 | 8.59 | 103.9 | 32.2 | 69.2 | 12 | 103.5 | 30.1 | 2.8 | 55.5 | 72.7
288161.3 |  |  | 1550 | 53.2 | 74.9 | 94.3 | 28 | 33.7 | 0.045 | 104 | 11.6 | 70 | 39.6 | 67.9 | 0.902 | 100.5 | 275.3 | 238 | 94.4 | 515.7 | 0.602 | 426.1 | 8.65 | 103.9 | 32.1 | 69.3 | 12 | 103.5 | 30.1 | 2.79 | 55.5 | 72.6
288162.3 |  |  | 1549 | 53.2 | 74.9 | 94.4 | 28 | 33.7 | 0.043 | 104 | 11.6 | 70 | 39.7 | 67.8 | 0.901 | 100.5 | 275.1 | 238.1 | 94.4 | 515.3 | 0.595 | 425.3 | 8.61 | 104 | 32.2 | 69.3 | 12 | 103.5 | 30 | 2.79 | 55.5 | 72.6
288163.3 |  |  | 1550 | 53.1 | 75 | 94.4 | 28.1 | 33.7 | 0.043 | 104 | 11.6 | 70 | 39.8 | 67.8 | 0.905 | 100.5 | 275.6 | 238.3 | 94.4 | 514.9 | 0.599 | 425.9 | 8.61 | 103.9 | 32.2 | 69.4 | 12 | 103.5 | 30 | 2.78 | 55.4 | 72.6
288164.3 |  |  | 1550 | 53.1 | 75.1 | 94.4 | 28.1 | 33.7 | 0.041 | 104 | 11.6 | 70 | 39.9 | 67.8 | 0.907 | 100.5 | 275.9 | 238.4 | 94.3 | 514.6 | 0.594 | 425.8 | 8.61 | 104 | 32.1 | 69.5 | 12 | 103.5 | 30.1 | 2.78 | 55.4 | 72.4
288165.3 |  |  | 1550 | 53 | 75.1 | 94.3 | 28.1 | 33.7 | 0.04 | 104 | 11.6 | 70 | 40 | 67.9 | 0.906 | 100.5 | 275.9 | 238.5 | 94.2 | 514.2 | 0.592 | 425.2 | 8.6 | 104 | 32.1 | 69.6 | 12 | 103.5 | 30 | 2.77 | 55.4 | 72.2
288166.3 |  |  | 1551 | 53 | 75.2 | 94.3 | 28.1 | 33.7 | 0.037 | 104 | 11.6 | 70 | 40 | 67.8 | 0.905 | 100.5 | 275.5 | 238.8 | 94.2 | 513.8 | 0.588 | 426 | 8.62 | 103.9 | 32.1 | 69.8 | 12 | 103.5 | 30.1 | 2.77 | 55.3 | 72.1
288167.3 |  |  | 1550 | 52.9 | 75.3 | 94.2 | 28 | 33.7 | 0.038 | 103.9 | 11.6 | 70 | 40 | 67.8 | 0.907 | 100.5 | 275.4 | 238.7 | 94.2 | 513.4 | 0.585 | 425.9 | 8.53 | 104 | 32.2 | 69.8 | 12 | 103.5 | 30.1 | 2.77 | 55.3 | 71.9
288168.3 |  |  | 1550 | 52.9 | 75.4 | 94.2 | 28 | 33.7 | 0.035 | 103.9 | 11.6 | 70 | 40 | 67.8 | 0.907 | 100.5 | 275.6 | 238.7 | 94.2 | 513.1 | 0.583 | 426.3 | 8.57 | 103.9 | 32.1 | 69.9 | 12 | 103.4 | 30.1 | 2.76 | 55.2 | 71.7
288169.3 |  |  | 1550 | 52.7 | 75.5 | 94.2 | 28.1 | 33.7 | 0.034 | 103.9 | 11.6 | 70 | 40.1 | 67.8 | 0.91 | 100.5 | 276.2 | 238.9 | 94.2 | 512.7 | 0.583 | 425.4 | 8.58 | 103.9 | 32.1 | 70 | 12 | 103.4 | 30 | 2.76 | 55.1 | 71.6
288170.3 |  |  | 1550 | 52.8 | 75.5 | 94.2 | 28 | 33.7 | 0.034 | 104 | 11.6 | 70 | 40.1 | 67.8 | 0.91 | 100.5 | 276.3 | 239.1 | 94.1 | 512.5 | 0.582 | 425.2 | 8.54 | 103.9 | 32.1 | 70.1 | 12 | 103.4 | 30 | 2.75 | 55.1 | 71.4
288171.3 |  |  | 1548 | 52.7 | 75.7 | 94.2 | 28 | 33.7 | 0.037 | 103.9 | 11.6 | 70 | 40.1 | 67.8 | 0.911 | 100.5 | 275.9 | 238.9 | 94.1 | 512.1 | 0.578 | 426 | 8.49 | 103.9 | 32.1 | 70.2 | 12 | 103.4 | 30 | 2.75 | 55.1 | 71.2
288172.3 |  |  | 1548 | 52.6 | 75.7 | 94.2 | 28 | 33.7 | 0.035 | 103.9 | 11.6 | 70 | 40.2 | 67.7 | 0.912 | 100.4 | 276 | 239 | 94.1 | 511.8 | 0.577 | 425.1 | 8.48 | 103.8 | 32.1 | 70.3 | 12 | 103.3 | 30.1 | 2.74 | 55.1 | 71.1
288173.3 |  |  | 1550 | 52.4 | 75.8 | 94.2 | 28 | 33.7 | 0.037 | 103.9 | 11.6 | 70 | 40.3 | 67.7 | 0.913 | 100.4 | 276.7 | 239.3 | 94.1 | 511.5 | 0.58 | 425.5 | 8.53 | 103.8 | 32.1 | 70.4 | 12 | 103.3 | 30.1 | 2.74 | 55.1 | 71.1
288174.3 |  |  | 1550 | 52.5 | 75.8 | 94.1 | 27.9 | 33.7 | 0.036 | 103.9 | 11.6 | 70 | 40.3 | 67.7 | 0.912 | 100.4 | 276.7 | 239.4 | 94.1 | 511.2 | 0.579 | 425.6 | 8.49 | 103.8 | 32 | 70.4 | 12 | 103.3 | 30.1 | 2.73 | 55.1 | 71
288175.3 |  |  | 1550 | 52.4 | 75.9 | 94.1 | 27.9 | 33.7 | 0.036 | 103.9 | 11.6 | 70 | 40.2 | 67.6 | 0.914 | 100.5 | 277.1 | 239.4 | 94 | 510.9 | 0.581 | 426.2 | 8.54 | 103.9 | 32.1 | 70.5 | 12 | 103.4 | 30 | 2.73 | 55.1 | 71.2
288176.3 |  |  | 1550 | 52.5 | 75.9 | 94 | 27.9 | 33.7 | 0.038 | 103.9 | 11.6 | 70 | 40.2 | 67.7 | 0.917 | 100.5 | 276.7 | 239.7 | 93.9 | 510.6 | 0.584 | 426.1 | 8.51 | 103.9 | 32.1 | 70.6 | 12 | 103.4 | 30.1 | 2.72 | 55.1 | 71.2
288177.3 |  |  | 1550 | 52.4 | 76.1 | 93.9 | 27.9 | 33.8 | 0.037 | 103.9 | 11.6 | 70 | 40.2 | 67.7 | 0.916 | 100.5 | 276.9 | 239.8 | 93.9 | 510.3 | 0.584 | 424.7 | 8.5 | 103.9 | 32.2 | 70.7 | 12 | 103.4 | 30.1 | 2.72 | 55 | 71.3
288178.3 |  |  | 1550 | 52.4 | 76.2 | 93.9 | 27.9 | 33.7 | 0.038 | 103.9 | 11.6 | 70 | 40.2 | 67.6 | 0.917 | 100.5 | 276.3 | 239.8 | 93.9 | 510 | 0.579 | 426.2 | 8.42 | 103.9 | 32.2 | 70.8 | 12 | 103.4 | 30.1 | 2.71 | 55 | 71.4
288179.3 |  |  | 1548 | 52.2 | 76.3 | 93.9 | 28.1 | 33.8 | 0.039 | 103.9 | 11.6 | 70.1 | 40.2 | 67.6 | 0.919 | 100.5 | 276.5 | 239.7 | 93.9 | 509.7 | 0.58 | 426 | 8.44 | 103.9 | 32.1 | 70.9 | 12 | 103.4 | 30.1 | 2.71 | 55 | 71.6
288180.3 |  |  | 1550 | 52.1 | 76.3 | 93.9 | 27.9 | 33.7 | 0.038 | 103.9 | 11.6 | 70.1 | 40.1 | 67.6 | 0.918 | 100.5 | 276.9 | 240 | 94 | 509.4 | 0.583 | 425.5 | 8.43 | 103.9 | 32.1 | 70.9 | 12 | 103.4 | 30.1 | 2.71 | 55 | 71.7
288181.3 |  |  | 1551 | 52 | 76.3 | 93.9 | 27.9 | 33.7 | 0.039 | 104 | 11.6 | 70.1 | 40.2 | 67.6 | 0.918 | 100.5 | 277.3 | 240.3 | 93.9 | 509.2 | 0.582 | 426.5 | 8.47 | 103.9 | 32.1 | 71 | 12 | 103.4 | 30.1 | 2.7 | 55 | 71.9
288182.3 |  |  | 1551 | 52.1 | 76.4 | 93.8 | 27.9 | 33.7 | 0.04 | 104 | 11.6 | 70.1 | 40.1 | 67.6 | 0.923 | 100.5 | 277.3 | 240.4 | 93.9 | 508.9 | 0.581 | 425.9 | 8.46 | 103.9 | 32.1 | 71.1 | 12 | 103.4 | 30 | 2.7 | 55 | 71.9
288183.3 |  |  | 1549 | 52.1 | 76.5 | 93.9 | 28 | 33.7 | 0.042 | 104 | 11.6 | 70.1 | 40.1 | 67.6 | 0.921 | 100.5 | 276.9 | 240.1 | 93.9 | 508.6 | 0.578 | 426.3 | 8.35 | 103.9 | 32.1 | 71.1 | 12 | 103.4 | 30 | 2.69 | 54.9 | 72.1
288184.3 |  |  | 1548 | 51.8 | 76.6 | 93.8 | 27.9 | 33.7 | 0.043 | 103.9 | 11.6 | 70.1 | 40.2 | 67.5 | 0.925 | 100.5 | 277.5 | 240.1 | 93.8 | 508.4 | 0.579 | 425.1 | 8.35 | 103.9 | 32.1 | 71.3 | 12 | 103.4 | 30.1 | 2.69 | 54.9 | 72.2
288185.3 |  |  | 1551 | 51.6 | 76.6 | 93.8 | 28 | 33.7 | 0.041 | 104 | 11.6 | 70.1 | 40.2 | 67.6 | 0.924 | 100.5 | 277.9 | 240.5 | 93.8 | 508.2 | 0.578 | 425.1 | 8.42 | 103.9 | 32.1 | 71.3 | 12 | 103.4 | 30.1 | 2.69 | 54.9 | 72.3
288186.3 |  |  | 1551 | 51.6 | 76.7 | 93.8 | 28 | 33.7 | 0.04 | 104 | 11.6 | 70.1 | 40.2 | 67.6 | 0.926 | 100.5 | 278.1 | 240.6 | 93.8 | 507.9 | 0.578 | 425.8 | 8.42 | 103.9 | 32.1 | 71.4 | 12 | 103.4 | 30.1 | 2.68 | 54.9 | 72.4
288187.3 |  |  | 1552 | 51.9 | 76.8 | 93.8 | 27.9 | 33.8 | 0.04 | 104 | 11.6 | 70.1 | 40.2 | 67.7 | 0.926 | 100.5 | 278.3 | 240.8 | 93.8 | 507.7 | 0.58 | 425.9 | 8.48 | 103.9 | 32.1 | 71.5 | 12 | 103.4 | 30.1 | 2.68 | 54.9 | 72.5
288188.3 |  |  | 1550 | 52 | 76.9 | 93.8 | 27.9 | 33.7 | 0.041 | 104 | 11.6 | 70.1 | 40.3 | 67.6 | 0.928 | 100.5 | 277.4 | 240.8 | 93.7 | 507.4 | 0.579 | 426.2 | 8.38 | 103.9 | 32.1 | 71.6 | 11.9 | 103.4 | 30.1 | 2.67 | 54.9 | 72.6
288189.3 |  |  | 1548 | 51.9 | 77 | 93.8 | 27.9 | 33.7 | 0.045 | 104 | 11.6 | 70.1 | 40.2 | 67.6 | 0.929 | 100.5 | 277 | 240.5 | 93.7 | 507.2 | 0.578 | 425.6 | 8.31 | 103.9 | 32.1 | 71.7 | 12 | 103.4 | 30.1 | 2.67 | 54.9 | 72.6
288190.3 |  |  | 1548 | 51.6 | 76.9 | 93.7 | 27.9 | 33.7 | 0.043 | 104 | 11.6 | 70.1 | 40.2 | 67.6 | 0.929 | 100.5 | 277 | 240.4 | 93.8 | 507 | 0.577 | 426.5 | 8.32 | 103.9 | 32.1 | 71.7 | 12 | 103.4 | 30 | 2.67 | 54.8 | 72.7
288191.3 |  |  | 1549 | 51.4 | 77.1 | 93.7 | 28 | 33.7 | 0.044 | 104 | 11.6 | 70.1 | 40.2 | 67.6 | 0.93 | 100.5 | 277.6 | 240.6 | 93.8 | 506.8 | 0.576 | 426.6 | 8.33 | 103.9 | 32.1 | 71.8 | 12 | 103.4 | 30.1 | 2.66 | 54.8 | 72.7
288192.3 |  |  | 1551 | 51.4 | 77.2 | 93.7 | 28 | 33.7 | 0.043 | 104 | 11.6 | 70.1 | 40.2 | 67.6 | 0.932 | 100.5 | 278 | 240.9 | 93.7 | 506.6 | 0.581 | 425.2 | 8.4 | 103.9 | 32.1 | 71.9 | 12 | 103.4 | 30.1 | 2.66 | 54.8 | 72.6
288193.3 |  |  | 1550 | 51.5 | 77.3 | 93.7 | 28 | 33.7 | 0.047 | 103.9 | 11.6 | 70.1 | 40.3 | 67.6 | 0.932 | 100.5 | 278.1 | 241.1 | 93.7 | 506.4 | 0.578 | 426.5 | 8.33 | 103.9 | 32 | 72 | 12 | 103.4 | 30.1 | 2.65 | 54.7 | 72.4
288194.3 |  |  | 1549 | 51.5 | 77.3 | 93.7 | 28.1 | 33.8 | 0.047 | 104 | 11.6 | 70 | 40.3 | 67.6 | 0.933 | 100.5 | 277.8 | 241 | 93.7 | 506.2 | 0.577 | 426.6 | 8.31 | 103.9 | 32.1 | 72.1 | 12 | 103.3 | 30.1 | 2.65 | 54.7 | 72.4
288195.3 |  |  | 1549 | 51.3 | 77.4 | 93.6 | 27.9 | 33.8 | 0.047 | 103.9 | 11.6 | 70 | 40.3 | 67.6 | 0.937 | 100.5 | 278.2 | 241.1 | 93.7 | 505.9 | 0.579 | 425.8 | 8.31 | 103.9 | 32.1 | 72.1 | 12 | 103.3 | 30.2 | 2.65 | 54.6 | 72.3
288196.3 |  |  | 1550 | 51.2 | 77.5 | 93.6 | 28 | 33.8 | 0.046 | 103.9 | 11.6 | 70 | 40.3 | 67.6 | 0.936 | 100.5 | 278.6 | 241.3 | 93.6 | 505.8 | 0.579 | 425.8 | 8.36 | 103.9 | 32 | 72.2 | 12 | 103.4 | 30.1 | 2.64 | 54.6 | 72.1
288197.3 |  |  | 1550 | 51.1 | 77.5 | 93.6 | 27.9 | 33.8 | 0.047 | 103.9 | 11.6 | 70 | 40.3 | 67.6 | 0.936 | 100.5 | 278.8 | 241.3 | 93.7 | 505.5 | 0.576 | 425.5 | 8.31 | 103.9 | 32 | 72.3 | 12 | 103.4 | 30.1 | 2.64 | 54.6 | 71.9
288198.3 |  |  | 1551 | 51.2 | 77.6 | 93.6 | 27.9 | 33.7 | 0.046 | 103.9 | 11.6 | 70 | 40.2 | 67.6 | 0.937 | 100.5 | 278.6 | 241.4 | 93.7 | 505.4 | 0.576 | 426.1 | 8.33 | 103.9 | 32 | 72.3 | 12 | 103.4 | 30.1 | 2.64 | 54.6 | 71.7
288199.3 |  |  | 1550 | 51.2 | 77.6 | 93.6 | 27.9 | 33.7 | 0.049 | 103.9 | 11.6 | 70 | 40.3 | 67.6 | 0.938 | 100.5 | 278.4 | 241.5 | 93.6 | 505.2 | 0.579 | 424.9 | 8.29 | 103.9 | 31.9 | 72.4 | 12 | 103.3 | 30.1 | 2.63 | 54.6 | 71.6
288200.3 |  |  | 1550 | 51.2 | 77.6 | 93.6 | 27.8 | 33.7 | 0.049 | 103.9 | 11.6 | 70 | 40.3 | 67.5 | 0.939 | 100.5 | 277.9 | 241.4 | 93.6 | 504.9 | 0.58 | 425.3 | 8.28 | 103.9 | 31.9 | 72.4 | 12 | 103.3 | 30.1 | 2.63 | 54.6 | 71.4
288201.3 |  |  | 1549 | 51.2 | 77.8 | 93.6 | 27.9 | 33.8 | 0.048 | 103.9 | 11.6 | 70 | 40.3 | 67.5 | 0.942 | 100.5 | 278.4 | 241.4 | 93.5 | 504.7 | 0.582 | 426.2 | 8.31 | 103.9 | 32 | 72.5 | 12 | 103.3 | 30.1 | 2.63 | 54.5 | 71.3
288202.3 |  |  | 1549 | 51.1 | 77.7 | 93.5 | 27.9 | 33.7 | 0.05 | 103.9 | 11.6 | 70 | 40.2 | 67.6 | 0.942 | 100.5 | 278.3 | 241.5 | 93.5 | 504.5 | 0.583 | 426.1 | 8.27 | 103.9 | 31.9 | 72.6 | 12 | 103.3 | 30.1 | 2.62 | 54.5 | 71.1
288203.3 |  |  | 1549 | 51.1 | 77.8 | 93.4 | 27.9 | 33.7 | 0.05 | 103.9 | 11.6 | 70 | 40.2 | 67.5 | 0.944 | 100.5 | 278.3 | 241.5 | 93.5 | 504.3 | 0.583 | 426.2 | 8.22 | 103.9 | 31.9 | 72.7 | 12 | 103.3 | 30.1 | 2.62 | 54.5 | 71.1
288204.3 |  |  | 1549 | 50.9 | 77.9 | 93.5 | 27.9 | 33.7 | 0.05 | 103.9 | 11.6 | 70 | 40.2 | 67.6 | 0.946 | 100.5 | 278.4 | 241.4 | 93.5 | 504.2 | 0.581 | 426 | 8.25 | 103.8 | 32 | 72.7 | 12 | 103.3 | 30.1 | 2.61 | 54.5 | 71
288205.3 |  |  | 1550 | 50.9 | 78.1 | 93.5 | 27.8 | 33.7 | 0.05 | 103.9 | 11.6 | 70 | 40.2 | 67.5 | 0.945 | 100.5 | 278.7 | 241.8 | 93.5 | 503.9 | 0.579 | 426.4 | 8.23 | 103.9 | 31.9 | 72.8 | 12 | 103.3 | 30.1 | 2.61 | 54.5 | 71.1
288206.3 |  |  | 1550 | 50.8 | 78.1 | 93.5 | 27.9 | 33.7 | 0.051 | 103.9 | 11.6 | 70 | 40.3 | 67.5 | 0.946 | 100.4 | 278.8 | 241.8 | 93.5 | 503.7 | 0.582 | 426.1 | 8.24 | 103.7 | 32 | 72.8 | 12 | 103.2 | 30.1 | 2.6 | 54.4 | 71.2
288207.3 |  |  | 1549 | 50.7 | 78 | 93.5 | 27.8 | 33.7 | 0.051 | 103.9 | 11.6 | 70 | 40.4 | 67.5 | 0.949 | 100.4 | 278.8 | 241.6 | 93.4 | 503.5 | 0.58 | 425.2 | 8.18 | 103.8 | 31.9 | 72.9 | 12 | 103.2 | 30.1 | 2.6 | 54.4 | 71.3
288208.3 |  |  | 1550 | 50.6 | 78.2 | 93.4 | 27.9 | 33.7 | 0.05 | 103.9 | 11.6 | 70 | 40.3 | 67.4 | 0.949 | 100.5 | 279.3 | 241.9 | 93.4 | 503.4 | 0.585 | 425.8 | 8.23 | 103.8 | 31.9 | 72.9 | 12 | 103.3 | 30.1 | 2.59 | 54.4 | 71.4
288209.3 |  |  | 1549 | 50.5 | 78.3 | 93.4 | 27.9 | 33.8 | 0.055 | 103.9 | 11.6 | 70 | 40.2 | 67.4 | 0.948 | 100.5 | 279.1 | 241.8 | 93.4 | 503.2 | 0.581 | 425.8 | 8.14 | 103.8 | 31.9 | 73.1 | 12 | 103.3 | 30.1 | 2.59 | 54.3 | 71.5
288210.3 |  |  | 1548 | 50.3 | 78.3 | 93.4 | 27.8 | 33.7 | 0.053 | 103.9 | 11.6 | 70 | 40.2 | 67.4 | 0.949 | 100.5 | 278.8 | 241.6 | 93.4 | 503.1 | 0.579 | 425.7 | 8.06 | 103.8 | 31.9 | 73.1 | 12 | 103.3 | 30 | 2.58 | 54.3 | 71.6
288211.3 |  |  | 1550 | 50.1 | 78.4 | 93.4 | 27.9 | 33.7 | 0.053 | 103.9 | 11.6 | 70 | 40.2 | 67.4 | 0.95 | 100.5 | 279.1 | 242 | 93.4 | 502.9 | 0.581 | 425.9 | 8.14 | 103.8 | 31.9 | 73.2 | 12 | 103.3 | 30.1 | 2.58 | 54.3 | 71.8
288212.3 |  |  | 1553 | 50.1 | 78.4 | 93.4 | 27.9 | 33.8 | 0.051 | 103.9 | 11.6 | 70 | 40.1 | 67.4 | 0.95 | 100.5 | 279.6 | 242.4 | 93.4 | 502.7 | 0.583 | 425.3 | 8.21 | 103.8 | 31.9 | 73.2 | 12 | 103.3 | 30.1 | 2.58 | 54.3 | 71.9
288213.3 |  |  | 1551 | 50.3 | 78.5 | 93.3 | 27.9 | 33.7 | 0.052 | 103.9 | 11.6 | 70 | 40.1 | 67.4 | 0.952 | 100.5 | 279 | 242.4 | 93.4 | 502.7 | 0.58 | 426.2 | 8.18 | 103.8 | 31.9 | 73.3 | 12 | 103.3 | 30.1 | 2.57 | 54.3 | 72.1
288214.3 |  |  | 1549 | 50.4 | 78.6 | 93.3 | 27.9 | 33.7 | 0.053 | 103.9 | 11.6 | 70 | 40.1 | 67.3 | 0.955 | 100.5 | 278.8 | 242.1 | 93.3 | 502.5 | 0.579 | 425.4 | 8.12 | 103.8 | 31.9 | 73.3 | 12 | 103.3 | 30.1 | 2.57 | 54.3 | 72.2
288215.3 |  |  | 1549 | 50.3 | 78.6 | 93.4 | 27.8 | 33.7 | 0.053 | 103.9 | 11.6 | 70 | 40.2 | 67.4 | 0.951 | 100.5 | 279.3 | 242.1 | 93.3 | 502.3 | 0.579 | 425.4 | 8.12 | 103.8 | 31.9 | 73.4 | 12 | 103.3 | 30.1 | 2.56 | 54.3 | 72.3
288216.3 |  |  | 1549 | 50.2 | 78.7 | 93.3 | 27.9 | 33.7 | 0.052 | 103.9 | 11.6 | 70 | 40.2 | 67.3 | 0.955 | 100.5 | 279.4 | 242.2 | 93.4 | 502.2 | 0.579 | 426.2 | 8.14 | 103.8 | 31.9 | 73.5 | 12 | 103.3 | 30.1 | 2.56 | 54.3 | 72.3
288217.3 |  |  | 1550 | 50.2 | 78.8 | 93.3 | 27.9 | 33.7 | 0.053 | 103.9 | 11.6 | 70 | 40.4 | 67.3 | 0.954 | 100.5 | 279.5 | 242.3 | 93.3 | 502 | 0.581 | 426.2 | 8.18 | 103.8 | 31.9 | 73.7 | 12 | 103.2 | 30.1 | 2.56 | 54.2 | 72.4
288218.3 |  |  | 1551 | 50.2 | 78.9 | 93.3 | 27.8 | 33.7 | 0.054 | 103.9 | 11.6 | 70 | 40.6 | 67.3 | 0.954 | 100.5 | 279.6 | 242.4 | 93.3 | 501.9 | 0.58 | 426.2 | 8.14 | 103.8 | 31.9 | 73.7 | 12 | 103.2 | 30.1 | 2.55 | 54.2 | 72.4
288219.3 |  |  | 1549 | 50.2 | 78.9 | 93.3 | 27.9 | 33.7 | 0.053 | 103.9 | 11.6 | 70 | 40.5 | 67.4 | 0.958 | 100.5 | 279.2 | 242.3 | 93.3 | 501.7 | 0.577 | 425.3 | 8.07 | 103.8 | 31.9 | 73.7 | 12 | 103.3 | 30.1 | 2.55 | 54.2 | 72.6
288220.3 |  |  | 1548 | 50.1 | 78.9 | 93.2 | 27.9 | 33.7 | 0.053 | 103.9 | 11.6 | 70 | 40.2 | 67.4 | 0.961 | 100.5 | 279.6 | 242.3 | 93.2 | 501.6 | 0.577 | 426 | 8.07 | 103.8 | 31.9 | 73.8 | 12 | 103.3 | 30.1 | 2.54 | 54.2 | 72.7
288221.3 |  |  | 1549 | 49.9 | 78.9 | 93.1 | 27.8 | 33.7 | 0.054 | 104.1 | 11.6 | 70 | 40 | 67.4 | 0.961 | 100.5 | 280.1 | 242.7 | 93.3 | 501.4 | 0.574 | 426 | 8.08 | 103.8 | 31.9 | 73.9 | 12 | 103.2 | 30.1 | 2.54 | 54.2 | 72.7
288222.3 |  |  | 1551 | 49.8 | 79.1 | 92.9 | 27.9 | 33.7 | 0.053 | 104 | 11.6 | 70 | 39.8 | 67.3 | 0.961 | 100.5 | 280.9 | 243.2 | 93.3 | 501.3 | 0.576 | 425.1 | 8.12 | 103.8 | 31.9 | 73.9 | 12 | 103.2 | 30.1 | 2.53 | 54.2 | 72.7
288223.3 |  |  | 1550 | 49.9 | 79.2 | 92.8 | 27.9 | 33.7 | 0.053 | 104 | 11.6 | 70 | 39.7 | 67.4 | 0.961 | 100.5 | 280.5 | 243.4 | 93.2 | 501.2 | 0.576 | 426.2 | 8.11 | 103.8 | 31.9 | 74.1 | 12 | 103.3 | 30.1 | 2.53 | 54.3 | 72.6
288224.3 |  |  | 1550 | 50 | 79.2 | 92.7 | 27.8 | 33.6 | 0.053 | 104.1 | 11.6 | 70 | 39.6 | 67.4 | 0.961 | 100.5 | 281.1 | 243.9 | 93.2 | 501.1 | 0.575 | 425.9 | 8.13 | 103.8 | 31.9 | 74.2 | 12 | 103.3 | 30.1 | 2.53 | 54.3 | 72.5
288225.3 |  |  | 1551 | 50 | 79.3 | 92.5 | 27.8 | 33.7 | 0.053 | 104 | 11.6 | 70 | 39.5 | 67.4 | 0.964 | 100.5 | 281.5 | 244.3 | 93.2 | 500.9 | 0.578 | 426.5 | 8.17 | 103.8 | 31.9 | 74.2 | 12 | 103.3 | 30.1 | 2.53 | 54.3 | 72.4
288226.3 |  |  | 1551 | 50.1 | 79.4 | 92.4 | 27.9 | 33.7 | 0.052 | 104.1 | 11.6 | 70 | 39.5 | 67.4 | 0.966 | 100.5 | 281.5 | 244.6 | 93.2 | 500.8 | 0.579 | 425.3 | 8.14 | 103.8 | 31.8 | 74.2 | 12 | 103.3 | 30.2 | 2.52 | 54.4 | 72.3
288227.3 |  |  | 1550 | 50.1 | 79.4 | 92.3 | 27.9 | 33.7 | 0.052 | 104.1 | 11.6 | 70 | 39.6 | 67.4 | 0.967 | 100.5 | 281.9 | 244.6 | 93.2 | 500.7 | 0.574 | 425.2 | 8.13 | 103.8 | 31.8 | 74.2 | 12 | 103.3 | 30.2 | 2.52 | 54.3 | 72.1
288228.3 |  |  | 1550 | 50.1 | 79.4 | 92.2 | 27.8 | 33.7 | 0.052 | 104.1 | 11.6 | 70 | 39.6 | 67.4 | 0.966 | 100.5 | 282.4 | 244.9 | 93.2 | 500.6 | 0.575 | 426.6 | 8.15 | 103.8 | 31.8 | 74.2 | 12 | 103.3 | 30.2 | 2.52 | 54.3 | 71.9
288229.3 |  |  | 1550 | 50.1 | 79.6 | 92.1 | 27.8 | 33.7 | 0.053 | 104.1 | 11.6 | 70 | 39.7 | 67.4 | 0.965 | 100.5 | 282.7 | 245.1 | 93.1 | 500.4 | 0.576 | 426.1 | 8.14 | 103.9 | 31.9 | 74.1 | 12 | 103.2 | 30.2 | 2.51 | 54.3 | 71.8
288230.3 |  |  | 1548 | 50.1 | 79.6 | 92 | 27.8 | 33.6 | 0.054 | 104 | 11.6 | 70 | 39.6 | 67.4 | 0.966 | 100.5 | 282.4 | 245 | 93.1 | 500.3 | 0.576 | 426.2 | 8.08 | 103.8 | 31.8 | 74.1 | 12 | 103.2 | 30.1 | 2.51 | 54.3 | 71.6
288231.3 |  |  | 1549 | 50 | 79.6 | 91.9 | 27.8 | 33.6 | 0.054 | 104.1 | 11.6 | 70 | 39.6 | 67.4 | 0.968 | 100.5 | 282.6 | 245.2 | 93.1 | 500.2 | 0.575 | 425.6 | 8.08 | 103.8 | 31.8 | 73.9 | 12 | 103.3 | 30.1 | 2.51 | 54.3 | 71.4
288232.3 |  |  | 1550 | 49.9 | 79.7 | 91.9 | 27.8 | 33.6 | 0.051 | 104.1 | 11.6 | 70 | 39.6 | 67.3 | 0.969 | 100.5 | 283.1 | 245.6 | 93.1 | 499.9 | 0.575 | 426.2 | 8.08 | 103.8 | 31.8 | 73.8 | 12 | 103.3 | 30.1 | 2.51 | 54.4 | 71.3
288233.3 |  |  | 1550 | 50 | 79.7 | 91.8 | 27.8 | 33.6 | 0.05 | 104.1 | 11.6 | 70.1 | 39.7 | 67.4 | 0.971 | 100.5 | 283.2 | 245.9 | 93.1 | 499.9 | 0.571 | 426 | 8.13 | 103.8 | 31.8 | 73.7 | 12 | 103.2 | 30.1 | 2.5 | 54.3 | 71.1
288234.3 |  |  | 1550 | 50 | 79.7 | 91.8 | 27.8 | 33.7 | 0.051 | 104.1 | 11.6 | 70.1 | 39.7 | 67.3 | 0.971 | 100.5 | 283.7 | 246 | 93 | 499.7 | 0.571 | 425 | 8.14 | 103.8 | 31.9 | 73.4 | 12 | 103.3 | 30.2 | 2.5 | 54.3 | 71.1
288235.3 |  |  | 1550 | 50 | 79.6 | 91.7 | 27.8 | 33.7 | 0.053 | 104 | 11.6 | 70.1 | 39.7 | 67.3 | 0.972 | 100.5 | 283.3 | 246.1 | 93 | 499.6 | 0.574 | 426.5 | 8.11 | 103.8 | 31.9 | 73.3 | 12 | 103.2 | 30.2 | 2.5 | 54.4 | 71.1
288236.3 |  |  | 1550 | 50 | 79.6 | 91.7 | 27.8 | 33.7 | 0.053 | 104 | 11.6 | 70.1 | 39.7 | 67.3 | 0.969 | 100.5 | 283.5 | 246.3 | 92.9 | 499.4 | 0.574 | 425.9 | 8.12 | 103.8 | 31.9 | 73.2 | 12 | 103.3 | 30.2 | 2.5 | 54.4 | 71.1
288237.3 |  |  | 1551 | 50 | 79.6 | 91.6 | 27.9 | 33.7 | 0.051 | 104 | 11.6 | 70.1 | 39.7 | 67.3 | 0.969 | 100.5 | 284 | 246.5 | 92.9 | 499.4 | 0.573 | 426.2 | 8.15 | 103.8 | 31.8 | 73 | 12 | 103.3 | 30.2 | 2.49 | 54.4 | 71.2
288238.3 |  |  | 1550 | 50.1 | 79.6 | 91.6 | 27.8 | 33.7 | 0.052 | 104 | 11.6 | 70.1 | 39.8 | 67.3 | 0.973 | 100.4 | 284 | 246.7 | 92.9 | 499.2 | 0.575 | 425.5 | 8.12 | 103.7 | 31.8 | 72.9 | 12 | 103.2 | 30.2 | 2.49 | 54.4 | 71.3
288239.3 |  |  | 1550 | 50.1 | 79.4 | 91.5 | 27.8 | 33.7 | 0.05 | 104.1 | 11.6 | 70.1 | 39.8 | 67.3 | 0.974 | 100.5 | 284.3 | 246.8 | 92.9 | 499.1 | 0.574 | 425.2 | 8.12 | 103.8 | 31.8 | 72.7 | 12 | 103.3 | 30.1 | 2.49 | 54.4 | 71.4
288240.3 |  |  | 1548 | 50 | 79.3 | 91.4 | 27.8 | 33.7 | 0.053 | 104 | 11.6 | 70.1 | 39.7 | 67.2 | 0.974 | 100.4 | 284.4 | 246.8 | 92.9 | 498.9 | 0.574 | 426.1 | 8.07 | 103.7 | 31.9 | 72.4 | 12 | 103.2 | 30.1 | 2.49 | 54.4 | 71.5
288241.3 |  |  | 1549 | 49.9 | 79.2 | 91.4 | 27.8 | 33.7 | 0.051 | 104 | 11.6 | 70.1 | 39.7 | 67.2 | 0.974 | 100.5 | 284.6 | 247.1 | 92.8 | 498.8 | 0.574 | 425.2 | 8.08 | 103.8 | 31.8 | 72.3 | 12 | 103.3 | 30.2 | 2.49 | 54.4 | 71.7
288242.3 |  |  | 1550 | 49.8 | 79.1 | 91.4 | 27.8 | 33.6 | 0.053 | 104 | 11.6 | 70.1 | 39.7 | 67.2 | 0.975 | 100.5 | 285 | 247.4 | 92.8 | 498.6 | 0.574 | 425.3 | 8.1 | 103.8 | 31.8 | 72.1 | 12 | 103.2 | 30.1 | 2.49 | 54.4 | 71.8
288243.3 |  |  | 1550 | 49.8 | 79.1 | 91.3 | 27.8 | 33.6 | 0.053 | 104.1 | 11.6 | 70.1 | 39.7 | 67.2 | 0.973 | 100.5 | 285.2 | 247.5 | 92.8 | 498.5 | 0.572 | 425.7 | 8.08 | 103.8 | 31.8 | 72 | 12 | 103.3 | 30.1 | 2.49 | 54.4 | 71.9
288244.3 |  |  | 1550 | 49.9 | 78.8 | 91.2 | 27.8 | 33.6 | 0.052 | 104 | 11.6 | 70.1 | 39.8 | 67.2 | 0.974 | 100.5 | 285.7 | 247.8 | 92.7 | 498.3 | 0.572 | 426.1 | 8.12 | 103.8 | 31.8 | 71.7 | 12 | 103.2 | 30.1 | 2.48 | 54.4 | 72
288245.3 |  |  | 1549 | 49.8 | 78.7 | 91.1 | 27.8 | 33.6 | 0.053 | 104 | 11.6 | 70.1 | 39.8 | 67.2 | 0.977 | 100.5 | 285.1 | 247.7 | 92.7 | 498.2 | 0.567 | 426.2 | 8.02 | 103.8 | 31.8 | 71.5 | 12 | 103.3 | 30.1 | 2.48 | 54.5 | 72.1
288246.3 |  |  | 1551 | 49.8 | 78.6 | 91.1 | 27.8 | 33.6 | 0.053 | 104 | 11.6 | 70 | 39.8 | 67.2 | 0.972 | 100.5 | 285.7 | 248.2 | 92.7 | 498.1 | 0.569 | 424.8 | 8.08 | 103.8 | 31.8 | 71.3 | 12 | 103.2 | 30.1 | 2.48 | 54.4 | 72.3
288247.3 |  |  | 1551 | 49.8 | 78.6 | 91.1 | 27.8 | 33.7 | 0.052 | 104 | 11.6 | 70.1 | 39.8 | 67.2 | 0.974 | 100.5 | 285.7 | 248.5 | 92.6 | 498 | 0.571 | 426.4 | 8.15 | 103.8 | 31.8 | 71.2 | 12 | 103.3 | 30.2 | 2.48 | 54.4 | 72.3
288248.3 |  |  | 1549 | 49.8 | 78.4 | 90.9 | 27.9 | 33.7 | 0.052 | 104.1 | 11.6 | 70 | 39.8 | 67.2 | 0.974 | 100.5 | 285.3 | 248.3 | 92.6 | 497.9 | 0.567 | 426.2 | 8.02 | 103.8 | 31.8 | 71.1 | 12 | 103.3 | 30.2 | 2.48 | 54.4 | 72.4
288249.3 |  |  | 1550 | 49.8 | 78.3 | 90.9 | 27.8 | 33.7 | 0.053 | 104 | 11.6 | 70 | 39.8 | 67.2 | 0.969 | 100.5 | 286 | 248.6 | 92.6 | 497.8 | 0.57 | 425.6 | 8.08 | 103.8 | 31.8 | 70.9 | 12 | 103.3 | 30.2 | 2.48 | 54.4 | 72.5
288250.3 |  |  | 1552 | 49.8 | 78.1 | 90.8 | 27.8 | 33.6 | 0.053 | 104.1 | 11.6 | 70 | 39.8 | 67.2 | 0.97 | 100.5 | 286.8 | 249 | 92.5 | 497.7 | 0.57 | 426.2 | 8.15 | 103.8 | 31.8 | 70.7 | 12 | 103.3 | 30.2 | 2.48 | 54.4 | 72.5
288251.3 |  |  | 1550 | 49.8 | 77.8 | 90.8 | 27.8 | 33.6 | 0.054 | 104 | 11.6 | 70 | 39.8 | 67.2 | 0.975 | 100.5 | 286.8 | 249 | 92.5 | 497.6 | 0.568 | 426.2 | 8.08 | 103.8 | 31.7 | 70.6 | 12 | 103.3 | 30.2 | 2.48 | 54.3 | 72.6
288252.3 |  |  | 1549 | 49.8 | 77.8 | 90.8 | 27.8 | 33.6 | 0.051 | 104 | 11.6 | 70 | 39.7 | 67.2 | 0.97 | 100.5 | 286.5 | 249.1 | 92.4 | 497.4 | 0.569 | 426.3 | 8.05 | 103.8 | 31.8 | 70.4 | 12 | 103.2 | 30.1 | 2.48 | 54.3 | 72.6
288253.3 |  |  | 1550 | 49.7 | 77.7 | 90.7 | 27.8 | 33.7 | 0.053 | 104 | 11.6 | 70 | 39.7 | 67.3 | 0.971 | 100.5 | 286.9 | 249.3 | 92.4 | 497.3 | 0.566 | 425.2 | 8.05 | 103.7 | 31.8 | 70.3 | 12 | 103.2 | 30.2 | 2.47 | 54.3 | 72.7
288254.3 |  |  | 1551 | 49.7 | 77.6 | 90.6 | 27.9 | 33.6 | 0.052 | 104 | 11.6 | 70 | 39.8 | 67.2 | 0.969 | 100.5 | 287.6 | 249.6 | 92.4 | 497.2 | 0.57 | 425.2 | 8.12 | 103.7 | 31.7 | 70.2 | 12 | 103.3 | 30.2 | 2.47 | 54.3 | 72.6
288255.3 |  |  | 1551 | 49.8 | 77.4 | 90.6 | 27.8 | 33.6 | 0.052 | 104.1 | 11.6 | 70 | 39.8 | 67.2 | 0.967 | 100.5 | 287.6 | 250 | 92.3 | 497.1 | 0.567 | 425.9 | 8.07 | 103.8 | 31.7 | 70 | 12 | 103.3 | 30.2 | 2.48 | 54.3 | 72.5
288256.3 |  |  | 1549 | 49.8 | 77.3 | 90.5 | 27.8 | 33.6 | 0.054 | 104 | 11.6 | 70 | 39.8 | 67.2 | 0.966 | 100.5 | 287.6 | 249.8 | 92.3 | 497.1 | 0.568 | 426.1 | 8.02 | 103.7 | 31.7 | 69.9 | 12 | 103.2 | 30.1 | 2.48 | 54.4 | 72.4
288257.3 |  |  | 1550 | 49.7 | 77.1 | 90.5 | 27.8 | 33.6 | 0.054 | 104 | 11.6 | 70 | 39.8 | 67.2 | 0.969 | 100.5 | 287.7 | 250 | 92.2 | 496.9 | 0.567 | 426.1 | 8.05 | 103.7 | 31.7 | 69.8 | 12 | 103.3 | 30.2 | 2.48 | 54.4 | 72.2
288258.3 |  |  | 1550 | 49.6 | 76.9 | 90.4 | 27.8 | 33.6 | 0.056 | 104 | 11.6 | 70 | 39.8 | 67.3 | 0.968 | 100.5 | 287.9 | 250.3 | 92.2 | 496.7 | 0.567 | 425.3 | 8.06 | 103.8 | 31.7 | 69.7 | 12 | 103.2 | 30.2 | 2.48 | 54.3 | 72.1
288259.3 |  |  | 1550 | 49.5 | 76.8 | 90.3 | 27.8 | 33.6 | 0.054 | 104 | 11.6 | 70 | 39.8 | 67.3 | 0.964 | 100.5 | 287.9 | 250.5 | 92.2 | 496.6 | 0.569 | 426.3 | 8.04 | 103.7 | 31.7 | 69.6 | 12 | 103.2 | 30.1 | 2.48 | 54.3 | 71.9
288260.3 |  |  | 1551 | 49.6 | 76.7 | 90.4 | 27.8 | 33.6 | 0.054 | 104 | 11.6 | 70 | 39.8 | 67.3 | 0.965 | 100.5 | 288.7 | 250.9 | 92.2 | 496.4 | 0.569 | 426.4 | 8.09 | 103.8 | 31.7 | 69.6 | 12 | 103.3 | 30.2 | 2.48 | 54.3 | 71.8
288261.3 |  |  | 1551 | 49.7 | 76.7 | 90.3 | 27.8 | 33.6 | 0.056 | 104 | 11.6 | 70 | 39.8 | 67.3 | 0.963 | 100.5 | 288.6 | 251.1 | 92.2 | 496.3 | 0.567 | 425.5 | 8.08 | 103.8 | 31.7 | 69.4 | 12 | 103.2 | 30.1 | 2.48 | 54.3 | 71.6
288262.3 |  |  | 1549 | 49.7 | 76.6 | 90.2 | 27.8 | 33.6 | 0.056 | 104 | 11.6 | 70 | 39.8 | 67.2 | 0.962 | 100.5 | 288.8 | 251 | 92.1 | 496.3 | 0.567 | 426.2 | 8.07 | 103.8 | 31.7 | 69.4 | 12 | 103.2 | 30.2 | 2.48 | 54.3 | 71.3
288263.3 |  |  | 1550 | 49.7 | 76.4 | 90.2 | 27.8 | 33.6 | 0.054 | 104 | 11.6 | 70 | 39.8 | 67.2 | 0.961 | 100.5 | 289.1 | 251.5 | 92 | 496.1 | 0.566 | 426.4 | 8.06 | 103.8 | 31.7 | 69.4 | 12 | 103.2 | 30.2 | 2.48 | 54.2 | 71.2
288264.3 |  |  | 1548 | 49.6 | 76.4 | 90.1 | 27.9 | 33.6 | 0.058 | 104 | 11.6 | 70 | 39.8 | 67.3 | 0.962 | 100.5 | 289.1 | 251.4 | 92.1 | 495.9 | 0.563 | 426.1 | 8.04 | 103.8 | 31.8 | 69.3 | 12 | 103.2 | 30.2 | 2.48 | 54.2 | 71.2
288265.3 |  |  | 1550 | 49.6 | 76.2 | 90 | 27.9 | 33.6 | 0.056 | 104 | 11.6 | 70 | 39.8 | 67.2 | 0.957 | 100.5 | 289.9 | 251.9 | 92 | 495.8 | 0.566 | 425.4 | 8.07 | 103.8 | 31.7 | 69.2 | 12 | 103.2 | 30.2 | 2.48 | 54.2 | 71.1
288266.3 |  |  | 1551 | 49.6 | 76.2 | 89.9 | 27.9 | 33.6 | 0.055 | 104 | 11.6 | 70 | 39.9 | 67.2 | 0.955 | 100.5 | 290.6 | 252.3 | 91.9 | 495.8 | 0.566 | 425.1 | 8.11 | 103.8 | 31.7 | 69.2 | 12 | 103.2 | 30.1 | 2.48 | 54.2 | 71.1
288267.3 |  |  | 1552 | 49.7 | 76.2 | 89.9 | 27.8 | 33.6 | 0.056 | 104 | 11.6 | 70 | 40 | 67.2 | 0.955 | 100.5 | 290.8 | 252.6 | 91.9 | 495.6 | 0.565 | 425.7 | 8.09 | 103.7 | 31.7 | 69.2 | 12 | 103.2 | 30.2 | 2.49 | 54.1 | 71.1
288268.3 |  |  | 1549 | 49.7 | 76 | 89.8 | 27.8 | 33.7 | 0.056 | 104 | 11.6 | 70 | 40.1 | 67.1 | 0.953 | 100.5 | 290.5 | 252.6 | 91.9 | 495.5 | 0.565 | 425.5 | 8.05 | 103.7 | 31.7 | 69.2 | 12 | 103.2 | 30.2 | 2.49 | 54.1 | 71.2
288269.3 |  |  | 1550 | 49.6 | 75.9 | 89.8 | 27.9 | 33.7 | 0.057 | 104 | 11.6 | 70 | 40.1 | 67.1 | 0.953 | 100.5 | 290.4 | 252.9 | 91.8 | 495.3 | 0.568 | 425.5 | 8.02 | 103.7 | 31.6 | 69.2 | 12 | 103.2 | 30.2 | 2.49 | 54.1 | 71.2
288270.3 |  |  | 1555 | 49.8 | 75.8 | 89.7 | 27.9 | 33.7 | 0.033 | 104.3 | 11.6 | 70 | 40.1 | 67.1 | 0.953 | 100.5 | 292.3 | 253.8 | 91.8 | 495.2 | 0.572 | 425.2 | 8.43 | 103.7 | 31.6 | 69.1 | 12 | 103.3 | 30.2 | 2.49 | 54.5 | 71.4
288271.3 |  |  | 1560 | 50.7 | 75.8 | 89.7 | 27.9 | 33.7 | 0.033 | 104.3 | 11.6 | 70 | 40.2 | 67.1 | 0.951 | 100.5 | 292.6 | 254.5 | 91.8 | 495.1 | 0.578 | 425.9 | 8.56 | 103.7 | 31.6 | 69.1 | 12 | 103.4 | 30.2 | 2.49 | 54.9 | 71.5
288272.3 |  |  | 1555 | 51.6 | 75.7 | 89.6 | 27.8 | 33.6 | 0.044 | 104.2 | 11.6 | 70 | 40.3 | 67 | 0.95 | 100.5 | 291.7 | 254.4 | 91.7 | 494.8 | 0.574 | 425 | 8.46 | 103.8 | 31.6 | 69.1 | 12 | 103.4 | 30.2 | 2.5 | 55.1 | 71.7
288273.3 |  |  | 1547 | 51.9 | 75.7 | 89.6 | 27.8 | 33.6 | 0.062 | 104 | 11.6 | 70 | 40.3 | 67.1 | 0.95 | 100.4 | 289.9 | 253.4 | 91.7 | 494.7 | 0.572 | 426.3 | 8.12 | 103.7 | 31.6 | 69.1 | 12 | 103.2 | 30.2 | 2.51 | 54.7 | 71.8
288274.3 |  |  | 1543 | 51 | 75.6 | 89.4 | 27.8 | 33.6 | 0.058 | 104 | 11.6 | 70 | 40.3 | 67.1 | 0.948 | 100.5 | 290.1 | 252.9 | 91.6 | 494.6 | 0.572 | 425.9 | 8 | 103.8 | 31.6 | 69.1 | 12 | 103.2 | 30.2 | 2.51 | 54.5 | 71.9
288275.3 |  |  | 1546 | 50.1 | 75.6 | 89.4 | 27.8 | 33.6 | 0.059 | 104 | 11.6 | 70 | 40.3 | 67.1 | 0.949 | 100.5 | 291.1 | 253.4 | 91.6 | 494.4 | 0.571 | 426.2 | 8.01 | 103.8 | 31.6 | 69.2 | 12 | 103.2 | 30.2 | 2.51 | 54.3 | 72.1
288276.3 |  |  | 1549 | 49.7 | 75.6 | 89.4 | 27.9 | 33.7 | 0.058 | 104 | 11.6 | 70 | 40.3 | 67.1 | 0.948 | 100.5 | 292.2 | 254.2 | 91.5 | 494.2 | 0.571 | 426.1 | 8.04 | 103.7 | 31.6 | 69.2 | 12 | 103.2 | 30.2 | 2.52 | 54.3 | 72.2
288277.3 |  |  | 1550 | 49.6 | 75.6 | 89.4 | 27.8 | 33.6 | 0.057 | 104 | 11.6 | 70 | 40.3 | 67 | 0.947 | 100.5 | 293 | 254.7 | 91.5 | 494.1 | 0.569 | 425.3 | 8.09 | 103.7 | 31.6 | 69.3 | 12 | 103.2 | 30.2 | 2.52 | 54.2 | 72.3
288278.3 |  |  | 1550 | 49.7 | 75.4 | 89.3 | 27.8 | 33.6 | 0.057 | 104 | 11.6 | 70 | 40.3 | 67.1 | 0.945 | 100.5 | 292.8 | 254.9 | 91.4 | 494 | 0.566 | 425.2 | 8.03 | 103.7 | 31.6 | 69.3 | 12 | 103.2 | 30.2 | 2.52 | 54.1 | 72.4
288279.3 |  |  | 1550 | 49.7 | 75.4 | 89.2 | 27.8 | 33.5 | 0.058 | 104 | 11.6 | 70 | 40.3 | 67.1 | 0.946 | 100.5 | 292.7 | 255 | 91.4 | 493.8 | 0.567 | 425.8 | 8.06 | 103.7 | 31.5 | 69.3 | 12 | 103.2 | 30.2 | 2.52 | 54.1 | 72.4
288280.3 |  |  | 1550 | 49.7 | 75.5 | 89.2 | 27.8 | 33.6 | 0.057 | 104 | 11.6 | 70.1 | 40.3 | 67.1 | 0.939 | 100.5 | 293.3 | 255.4 | 91.4 | 493.6 | 0.569 | 424.9 | 8.09 | 103.7 | 31.5 | 69.4 | 12 | 103.2 | 30.2 | 2.52 | 54 | 72.5
288281.3 |  |  | 1550 | 49.8 | 75.5 | 89.1 | 27.8 | 33.6 | 0.058 | 104 | 11.6 | 70.1 | 40.3 | 67.1 | 0.94 | 100.5 | 293 | 255.6 | 91.4 | 493.4 | 0.567 | 425.5 | 8.12 | 103.7 | 31.6 | 69.5 | 12 | 103.2 | 30.2 | 2.53 | 54 | 72.6
288282.3 |  |  | 1549 | 49.8 | 75.4 | 89.1 | 27.9 | 33.6 | 0.058 | 104 | 11.6 | 70.1 | 40.2 | 67.1 | 0.943 | 100.5 | 293.3 | 255.6 | 91.3 | 493.3 | 0.565 | 425.9 | 8.03 | 103.7 | 31.5 | 69.5 | 12 | 103.2 | 30.2 | 2.53 | 54 | 72.6
288283.3 |  |  | 1549 | 49.8 | 75.4 | 89 | 27.8 | 33.6 | 0.061 | 104 | 11.6 | 70.1 | 40.2 | 67.1 | 0.94 | 100.5 | 293.4 | 256 | 91.3 | 493.2 | 0.563 | 426.3 | 8.06 | 103.7 | 31.5 | 69.7 | 12 | 103.2 | 30.2 | 2.53 | 53.9 | 72.6
288284.3 |  |  | 1551 | 49.7 | 75.4 | 88.9 | 27.8 | 33.6 | 0.059 | 104 | 11.6 | 70.1 | 40.3 | 67.1 | 0.937 | 100.5 | 294 | 256.4 | 91.3 | 492.9 | 0.564 | 426.4 | 8.09 | 103.7 | 31.5 | 69.7 | 12 | 103.2 | 30.2 | 2.53 | 53.9 | 72.7
288285.3 |  |  | 1550 | 49.7 | 75.5 | 88.9 | 27.8 | 33.6 | 0.059 | 104 | 11.6 | 70.1 | 40.3 | 67.1 | 0.938 | 100.5 | 294.3 | 256.6 | 91.2 | 492.8 | 0.564 | 425.4 | 8.11 | 103.7 | 31.4 | 69.8 | 12 | 103.1 | 30.2 | 2.54 | 53.9 | 72.6
288286.3 |  |  | 1551 | 49.8 | 75.5 | 88.8 | 27.8 | 33.5 | 0.057 | 104 | 11.6 | 70.1 | 40.3 | 67.1 | 0.936 | 100.5 | 294.6 | 256.9 | 91.2 | 492.6 | 0.563 | 426.4 | 8.09 | 103.7 | 31.5 | 70 | 12 | 103.2 | 30.2 | 2.54 | 53.8 | 72.5
288287.3 |  |  | 1551 | 49.8 | 75.6 | 88.8 | 27.8 | 33.6 | 0.059 | 104 | 11.6 | 70.1 | 40.3 | 67.1 | 0.935 | 100.5 | 295 | 257.2 | 91.1 | 492.4 | 0.565 | 426.3 | 8.09 | 103.6 | 31.4 | 70.2 | 12 | 103.2 | 30.2 | 2.54 | 53.8 | 72.4
288288.3 |  |  | 1549 | 49.8 | 75.6 | 88.7 | 27.8 | 33.6 | 0.059 | 104 | 11.6 | 70.1 | 40.3 | 67.1 | 0.937 | 100.5 | 294.9 | 257.3 | 91.1 | 492.3 | 0.563 | 425.9 | 8.04 | 103.7 | 31.4 | 70.3 | 12 | 103.2 | 30.2 | 2.55 | 53.8 | 72.1
288289.3 |  |  | 1548 | 49.7 | 75.7 | 88.6 | 27.8 | 33.6 | 0.061 | 104 | 11.6 | 70.1 | 40.4 | 67.1 | 0.938 | 100.5 | 295.1 | 257.4 | 91.1 | 492.2 | 0.56 | 425.9 | 8.01 | 103.6 | 31.4 | 70.4 | 12 | 103.1 | 30.2 | 2.55 | 53.8 | 71.9
288290.3 |  |  | 1549 | 49.5 | 75.8 | 88.6 | 27.8 | 33.6 | 0.06 | 103.9 | 11.6 | 70.1 | 40.6 | 67.2 | 0.937 | 100.5 | 295.6 | 257.8 | 91 | 492 | 0.561 | 425.8 | 7.96 | 103.7 | 31.4 | 70.6 | 12 | 103.2 | 30.2 | 2.55 | 53.8 | 71.8
288291.3 |  |  | 1554 | 49.6 | 75.8 | 88.5 | 27.8 | 33.5 | 0.034 | 104.3 | 11.6 | 70.1 | 40.7 | 67.1 | 0.935 | 100.5 | 297.6 | 258.8 | 90.9 | 491.8 | 0.566 | 425.9 | 8.35 | 103.7 | 31.4 | 70.7 | 12 | 103.2 | 30.2 | 2.55 | 54.2 | 71.7
288292.3 |  |  | 1562 | 50.5 | 75.9 | 88.5 | 27.9 | 33.6 | 0.035 | 104.2 | 11.6 | 70.1 | 40.8 | 67.1 | 0.936 | 100.5 | 298.9 | 260.2 | 90.9 | 491.7 | 0.571 | 426.3 | 8.64 | 103.7 | 31.4 | 70.9 | 12 | 103.4 | 30.2 | 2.55 | 54.7 | 71.5
288293.3 |  |  | 1550 | 51.2 | 75.9 | 88.4 | 27.8 | 33.6 | 0.062 | 103.9 | 11.6 | 70.1 | 40.9 | 67.1 | 0.932 | 100.5 | 295.7 | 259.1 | 90.9 | 491.5 | 0.565 | 426.1 | 8.14 | 103.7 | 31.5 | 71 | 12 | 103.3 | 30.2 | 2.55 | 54.3 | 71.4
288294.3 |  |  | 1543 | 51.2 | 76.1 | 88.4 | 27.8 | 33.6 | 0.061 | 103.9 | 11.6 | 70.1 | 41 | 67.1 | 0.935 | 100.5 | 294.9 | 258.1 | 90.8 | 491.3 | 0.567 | 425.5 | 8.05 | 103.7 | 31.4 | 71.2 | 12 | 103.2 | 30.3 | 2.56 | 54.2 | 71.2
288295.3 |  |  | 1545 | 50.3 | 76.1 | 88.3 | 27.9 | 33.5 | 0.061 | 103.9 | 11.6 | 70.1 | 41 | 67.1 | 0.936 | 100.5 | 295.4 | 258.4 | 90.8 | 491.1 | 0.565 | 426.3 | 8.01 | 103.7 | 31.5 | 71.3 | 12 | 103.2 | 30.2 | 2.56 | 54 | 71.1
288296.3 |  |  | 1546 | 49.5 | 76.2 | 88.3 | 27.8 | 33.5 | 0.061 | 103.9 | 11.6 | 70.1 | 41 | 67.1 | 0.935 | 100.5 | 296.4 | 259 | 90.7 | 491 | 0.563 | 426.2 | 7.98 | 103.7 | 31.4 | 71.4 | 12 | 103.2 | 30.2 | 2.56 | 53.9 | 71.1
288297.3 |  |  | 1549 | 49.4 | 76.3 | 88.2 | 27.8 | 33.5 | 0.06 | 103.9 | 11.6 | 70.1 | 40.8 | 67.1 | 0.934 | 100.5 | 297.4 | 259.7 | 90.7 | 490.8 | 0.563 | 426.1 | 8.03 | 103.7 | 31.4 | 71.6 | 12 | 103.2 | 30.2 | 2.56 | 53.9 | 71.1
288298.3 |  |  | 1551 | 49.4 | 76.5 | 88.1 | 27.8 | 33.5 | 0.058 | 103.9 | 11.6 | 70.1 | 40.2 | 67 | 0.935 | 100.5 | 298.1 | 260.3 | 90.7 | 490.7 | 0.562 | 426.2 | 8.09 | 103.7 | 31.4 | 71.7 | 12 | 103.2 | 30.2 | 2.56 | 53.8 | 71.2
288299.3 |  |  | 1550 | 49.5 | 76.7 | 88.1 | 27.8 | 33.6 | 0.057 | 103.9 | 11.6 | 70.1 | 39.7 | 67.1 | 0.935 | 100.5 | 298.1 | 260.5 | 90.6 | 490.5 | 0.561 | 426.1 | 8.03 | 103.7 | 31.4 | 71.9 | 12 | 103.2 | 30.2 | 2.56 | 53.8 | 71.2
288300.3 |  |  | 1551 | 49.6 | 76.7 | 88.1 | 27.8 | 33.5 | 0.058 | 103.9 | 11.6 | 70.1 | 39.3 | 67 | 0.935 | 100.5 | 298.5 | 261 | 90.6 | 490.3 | 0.567 | 425.3 | 8.07 | 103.7 | 31.4 | 71.9 | 12 | 103.2 | 30.2 | 2.56 | 53.9 | 71.3
288330.3 |  |  | 1549 | 49.6 | 77.5 | 86.5 | 27.8 | 33.4 | 0.053 | 103.9 | 11.6 | 70 | 40.2 | 66.7 | 0.953 | 100.5 | 304.6 | 267.3 | 89.5 | 487.1 | 0.561 | 426.4 | 8.05 | 103.6 | 31.4 | 70.8 | 12 | 103.2 | 30.2 | 2.54 | 54.2 | 70.6
288360.3 |  |  | 1551 | 49.8 | 75 | 85.2 | 27.9 | 33.4 | 0.038 | 104 | 11.6 | 70 | 39.4 | 66.1 | 0.934 | 100.5 | 311.8 | 274.2 | 88.4 | 484.6 | 0.545 | 425.6 | 8.12 | 103.6 | 31.2 | 68.6 | 12 | 103.1 | 30.2 | 2.56 | 54.1 | 70.3
288390.3 |  |  | 1550 | 49.6 | 74.3 | 83.8 | 27.8 | 33.4 | 0.041 | 104 | 11.6 | 70.1 | 39.4 | 65.4 | 0.918 | 100.5 | 318.4 | 281.7 | 87.2 | 480.7 | 0.534 | 425.2 | 8.03 | 103.5 | 31.2 | 68.7 | 12 | 103.1 | 30.2 | 2.61 | 53.9 | 69.2
288420.3 |  |  | 1550 | 49.8 | 74.1 | 82.6 | 27.8 | 33.3 | 0.044 | 103.9 | 11.6 | 70 | 40.3 | 64.8 | 0.916 | 100.5 | 326.4 | 289.1 | 86 | 477.7 | 0.522 | 426.2 | 8.07 | 103.4 | 31.1 | 68.4 | 12 | 103 | 30.2 | 2.63 | 53.9 | 66.4
288450.3 |  |  | 1545 | 49.8 | 73.2 | 81.4 | 27.9 | 33.2 | 0.051 | 103.9 | 11.6 | 70.1 | 39.9 | 64 | 0.907 | 100.5 | 332 | 295.2 | 84.9 | 474.7 | 0.515 | 426.3 | 7.97 | 103.4 | 31.2 | 67.3 | 12 | 103 | 30.1 | 2.66 | 53.7 | 64
288480.3 |  |  | 1549 | 49.5 | 72 | 80.2 | 28 | 33.1 | 0.052 | 103.9 | 11.6 | 70 | 40.9 | 63.2 | 0.889 | 100.5 | 340.5 | 303.7 | 83.9 | 471.6 | 0.501 | 424.9 | 7.98 | 103.4 | 31.6 | 66.1 | 12 | 102.9 | 30.1 | 2.67 | 53.5 | 63.9
288510.3 |  |  | 1549 | 49.6 | 71 | 79 | 28.2 | 33 | 0.052 | 104 | 11.6 | 70.1 | 39.8 | 62.2 | 0.876 | 100.5 | 348.3 | 311.7 | 82.8 | 468.4 | 0.485 | 426 | 8.03 | 103.4 | 31.9 | 65.4 | 12 | 102.9 | 30.2 | 2.72 | 53.4 | 63.9
288540.3 |  |  | 1555 | 51 | 70.6 | 77.7 | 28.3 | 33 | 0.037 | 104.1 | 11.6 | 70 | 39.1 | 61.6 | 0.865 | 100.5 | 356.5 | 320.4 | 81.7 | 465.2 | 0.483 | 425.1 | 8.32 | 103.4 | 32.6 | 64.9 | 12 | 103.1 | 30.2 | 2.77 | 54.1 | 62.5
288570.3 |  |  | 1544 | 51.2 | 70.2 | 76.4 | 28.4 | 32.9 | 0.055 | 103.9 | 11.6 | 70.1 | 39.5 | 60.9 | 0.858 | 100.4 | 360.6 | 325.7 | 80.7 | 462.4 | 0.485 | 425.8 | 7.99 | 103.4 | 33.1 | 64.5 | 12 | 102.8 | 30.2 | 2.8 | 53.9 | 59.8
288600.3 |  |  | 1559 | 50.7 | 69.3 | 75.2 | 28.6 | 32.9 | 0.029 | 104.2 | 11.6 | 70 | 40.9 | 59.9 | 0.848 | 100.5 | 369.5 | 334.4 | 79.6 | 460.3 | 0.492 | 426.3 | 8.54 | 103.4 | 33.3 | 63.7 | 12 | 103.1 | 30.2 | 2.83 | 54.4 | 58
288630.3 |  |  | 1549 | 50.2 | 68.3 | 74.1 | 28.7 | 32.8 | 0.046 | 104 | 11.6 | 70.1 | 40.1 | 59 | 0.831 | 100.5 | 374.3 | 339.4 | 78.5 | 457.7 | 0.49 | 425.8 | 8.12 | 103.5 | 33.8 | 62.6 | 12 | 102.9 | 30.3 | 2.88 | 53.9 | 58.2
288660.3 |  |  | 1551 | 49.7 | 67.2 | 73 | 28.9 | 32.8 | 0.045 | 104 | 11.6 | 70 | 40.2 | 58.2 | 0.817 | 100.5 | 379.1 | 345.4 | 77.4 | 455.2 | 0.495 | 425.6 | 8.14 | 103.4 | 34.3 | 61.6 | 12 | 102.9 | 30.4 | 2.95 | 54 | 57.2
288690.4 |  |  | 1549 | 49.9 | 66.4 | 72.1 | 29.1 | 32.7 | 0.049 | 104 | 11.6 | 70 | 38.8 | 57.5 | 0.805 | 100.5 | 383 | 349.8 | 76.4 | 452.2 | 0.499 | 425.1 | 8.04 | 103.4 | 34.6 | 60.7 | 12 | 102.9 | 30.3 | 3.02 | 53.9 | 55.3
288720.4 |  |  | 1551 | 50.2 | 65.8 | 71.2 | 29.3 | 32.6 | 0.052 | 104 | 11.6 | 70.1 | 38.9 | 56.6 | 0.793 | 100.5 | 387.1 | 355 | 75.5 | 449.2 | 0.508 | 426.6 | 8.15 | 103.5 | 34.6 | 60.3 | 12 | 102.9 | 30.4 | 3.08 | 54.1 | 53.4
288750.4 |  |  | 1550 | 49.5 | 65.2 | 70.2 | 29.5 | 32.5 | 0.059 | 104 | 11.6 | 70 | 40.3 | 55.8 | 0.788 | 100.5 | 391.1 | 359.3 | 74.6 | 446.4 | 0.511 | 426 | 8.03 | 103.5 | 34.7 | 59.9 | 11.9 | 102.9 | 30.4 | 3.11 | 53.9 | 52.1
288780.4 |  |  | 1550 | 49.4 | 64.6 | 69.2 | 29.7 | 32.4 | 0.058 | 103.9 | 11.6 | 70.1 | 40 | 54.9 | 0.779 | 100.5 | 394.4 | 363.5 | 73.8 | 444.1 | 0.512 | 426.3 | 7.96 | 103.4 | 34.9 | 59.2 | 12 | 102.8 | 30.4 | 3.15 | 53.7 | 50.8
288810.4 |  |  | 1550 | 49.5 | 63.6 | 68.4 | 29.9 | 32.4 | 0.054 | 104 | 11.6 | 70 | 40.4 | 53.9 | 0.773 | 100.5 | 397.8 | 367.5 | 72.9 | 441.7 | 0.518 | 425.1 | 8.05 | 103.4 | 35.1 | 58.2 | 12 | 102.9 | 30.4 | 3.19 | 53.9 | 49.9
288840.4 |  |  | 1549 | 49.7 | 62.6 | 67.3 | 30.2 | 32.4 | 0.052 | 104 | 11.6 | 70.1 | 40.4 | 53.1 | 0.758 | 100.5 | 398.7 | 369.5 | 72 | 439.1 | 0.529 | 426.2 | 8.02 | 103.4 | 35.2 | 57.1 | 12 | 102.9 | 30.6 | 3.27 | 54.1 | 48.7
288870.4 |  |  | 1550 | 49.8 | 61.6 | 66.4 | 30.3 | 32.4 | 0.051 | 104 | 11.6 | 70 | 40.5 | 52.2 | 0.758 | 100.5 | 401.6 | 373.4 | 71.2 | 436.6 | 0.525 | 426 | 8.05 | 103.4 | 35.2 | 56.2 | 12 | 102.8 | 30.6 | 3.28 | 54.1 | 47.3
288930.3 |  |  | 1550 | 49.2 | 60 | 64.6 | 30.6 | 32.3 | 0.054 | 103.9 | 11.6 | 70 | 39.4 | 50.4 | 0.76 | 100.5 | 407.6 | 380.6 | 69.5 | 433.8 | 0.522 | 426.2 | 7.98 | 103.4 | 35.3 | 54.8 | 12 | 102.7 | 30.6 | 3.3 | 53.9 | 44.7
288960.3 |  |  | 1549 | 49.3 | 59.5 | 63.7 | 30.6 | 32.2 | 0.053 | 103.9 | 11.6 | 70 | 41 | 49.4 | 0.76 | 100.5 | 410.5 | 384.4 | 68.7 | 432.7 | 0.518 | 425.6 | 7.99 | 103.4 | 35.2 | 54.4 | 12 | 102.7 | 30.6 | 3.29 | 53.8 | 43.3
288990.3 |  |  | 1549 | 50 | 59.1 | 62.7 | 30.4 | 32.2 | 0.052 | 103.9 | 11.6 | 70.1 | 39.7 | 48.4 | 0.76 | 100.5 | 412.8 | 387.2 | 67.9 | 431.9 | 0.516 | 426.3 | 8.06 | 103.4 | 35.1 | 53.9 | 12 | 102.8 | 30.6 | 3.28 | 54 | 42.2
289020.3 |  |  | 1550 | 49.9 | 58.2 | 61.4 | 30.3 | 32.2 | 0.048 | 104 | 11.6 | 70 | 40.6 | 47.5 | 0.76 | 100.5 | 416.3 | 391.6 | 67 | 431.2 | 0.504 | 426.6 | 8.09 | 103.3 | 34.8 | 53.1 | 12 | 102.7 | 30.7 | 3.31 | 54.1 | 40.8
289050.3 |  |  | 1550 | 49.9 | 57.3 | 60.3 | 30.2 | 32.1 | 0.049 | 104 | 11.6 | 70.1 | 40.2 | 46.6 | 0.761 | 100.5 | 419.3 | 395.1 | 66.1 | 430.7 | 0.501 | 425.6 | 8.07 | 103.3 | 34.5 | 51.9 | 12 | 102.7 | 30.6 | 3.31 | 54.1 | 39.4
289080.3 |  |  | 1560 | 50.9 | 56.2 | 59.5 | 30.1 | 32 | 0.03 | 104.2 | 11.6 | 70 | 40.6 | 45.4 | 0.761 | 100.5 | 422.2 | 398.8 | 65.2 | 429.7 | 0.499 | 426.3 | 8.59 | 103.1 | 34.1 | 50.8 | 12 | 102.9 | 30.6 | 3.3 | 54.9 | 38.2
289110.3 |  |  | 1549 | 50.3 | 55.3 | 58.7 | 29.9 | 32 | 0.052 | 104 | 11.6 | 70.1 | 40.2 | 44.4 | 0.76 | 100.5 | 424 | 400.9 | 64.4 | 429.5 | 0.494 | 425.9 | 8.13 | 103.1 | 33.7 | 50 | 12 | 102.7 | 30.6 | 3.33 | 54.3 | 36.9
289140.3 |  |  | 1544 | 51.1 | 54.5 | 58 | 29.8 | 31.9 | 0.056 | 104 | 11.6 | 70 | 40.3 | 43.4 | 0.761 | 100.5 | 426 | 403.6 | 63.6 | 428.8 | 0.494 | 425.7 | 8.06 | 103.1 | 33.3 | 49.2 | 12 | 102.7 | 30.5 | 3.34 | 54.5 | 35.7
289170.3 |  |  | 1550 | 49.6 | 53.9 | 57.3 | 29.8 | 31.8 | 0.056 | 103.9 | 11.6 | 70.1 | 38.9 | 42.4 | 0.759 | 100.5 | 429.2 | 407.2 | 62.9 | 428.4 | 0.482 | 425.1 | 8.03 | 103.1 | 32.8 | 48.4 | 12 | 102.6 | 30.5 | 3.34 | 54.1 | 34.3
289200.3 |  |  | 1550 | 49.5 | 53.1 | 56.8 | 29.7 | 31.8 | 0.057 | 103.9 | 11.6 | 70 | 40.8 | 41.4 | 0.76 | 100.5 | 431 | 409.4 | 62.3 | 428.1 | 0.469 | 426.4 | 8.03 | 103.1 | 32.5 | 47.8 | 12 | 102.6 | 30.4 | 3.34 | 53.9 | 33.1
289230.3 |  |  | 1552 | 49.2 | 52.6 | 56.2 | 29.6 | 31.7 | 0.057 | 104 | 11.6 | 70 | 41 | 40.4 | 0.76 | 100.4 | 432.9 | 411.9 | 61.7 | 427.7 | 0.469 | 426.4 | 8.16 | 103 | 32.2 | 47.3 | 12 | 102.6 | 30.3 | 3.36 | 54.3 | 32.1
289260.3 |  |  | 1553 | 50.8 | 51.9 | 55.8 | 29.6 | 31.6 | 0.059 | 103.9 | 11.6 | 70.1 | 39.7 | 39.6 | 0.759 | 100.4 | 434.1 | 413.8 | 61.1 | 427 | 0.462 | 426.2 | 8.17 | 103 | 31.8 | 46.6 | 12 | 102.6 | 30.2 | 3.35 | 54.5 | 31.3
289290.3 |  |  | 1549 | 49 | 51.1 | 55.3 | 29.5 | 31.6 | 0.057 | 103.9 | 11.6 | 70 | 40.5 | 38.7 | 0.761 | 100.5 | 435.5 | 415.2 | 60.6 | 426.5 | 0.444 | 425.6 | 8 | 103.1 | 31.6 | 45.8 | 12 | 102.6 | 30.1 | 3.36 | 53.9 | 30.6
289320.3 |  |  | 1551 | 49.2 | 50.4 | 54.9 | 29.4 | 31.4 | 0.055 | 103.9 | 11.6 | 70.1 | 39.5 | 38.1 | 0.761 | 100.5 | 437.3 | 417.5 | 60 | 426.3 | 0.434 | 426.2 | 8.02 | 103 | 31.4 | 45.1 | 12 | 102.5 | 30 | 3.37 | 53.9 | 29.9
289350.3 |  |  | 1547 | 49.5 | 49.7 | 54.4 | 29.5 | 31.3 | 0.055 | 103.9 | 11.6 | 70 | 38.7 | 37.4 | 0.761 | 100.5 | 438.7 | 419.2 | 59.6 | 425.9 | 0.423 | 425.9 | 7.97 | 103 | 31 | 44.2 | 12 | 102.5 | 29.9 | 3.38 | 54.1 | 29.1
289380.3 |  |  | 1547 | 49.3 | 48.8 | 54 | 29.6 | 31.2 | 0.059 | 103.9 | 11.6 | 70.1 | 40.7 | 36.7 | 0.762 | 100.5 | 440 | 420.7 | 59.1 | 425.9 | 0.41 | 425.3 | 7.92 | 103 | 30.8 | 43.5 | 12 | 102.5 | 29.8 | 3.4 | 53.9 | 28.1
289410.3 |  |  | 1554 | 50.9 | 48.1 | 53.6 | 29.7 | 31.2 | 0.04 | 104.1 | 11.6 | 70 | 40.5 | 36.2 | 0.759 | 100.5 | 441.8 | 422.9 | 58.5 | 425.3 | 0.406 | 426.1 | 8.32 | 102.9 | 30.5 | 42.7 | 12 | 102.6 | 29.7 | 3.37 | 54.5 | 27.5
289440.3 |  |  | 1550 | 50.6 | 47.3 | 53.1 | 29.8 | 31 | 0.041 | 104.1 | 11.6 | 70.1 | 40.8 | 35.4 | 0.761 | 100.5 | 442.4 | 424 | 58.1 | 425.3 | 0.388 | 424.5 | 8.17 | 102.9 | 30.3 | 41.9 | 12 | 102.6 | 29.6 | 3.38 | 54.7 | 26.7
289470.3 |  |  | 1552 | 50.2 | 46.7 | 52.8 | 30 | 31 | 0.046 | 104 | 11.6 | 70 | 40.4 | 34.9 | 0.76 | 100.5 | 443.7 | 425.5 | 57.7 | 425.4 | 0.388 | 426.2 | 8.27 | 103 | 30.3 | 41.3 | 12 | 102.6 | 29.6 | 3.39 | 54.4 | 26
289500.3 |  |  | 1548 | 48.9 | 45.9 | 52.4 | 30 | 30.9 | 0.057 | 103.9 | 11.6 | 70.1 | 39.6 | 34.2 | 0.762 | 100.5 | 444.7 | 426.8 | 57.2 | 425.3 | 0.375 | 426.2 | 7.92 | 102.9 | 30.7 | 40.6 | 12 | 102.5 | 29.5 | 3.39 | 53.8 | 25.1
289530.3 |  |  | 1547 | 49.8 | 45.4 | 52.1 | 30.2 | 30.9 | 0.051 | 103.9 | 11.6 | 70.1 | 40.2 | 33.6 | 0.761 | 100.5 | 446 | 428.3 | 56.7 | 425.3 | 0.379 | 425.7 | 7.97 | 102.9 | 31.1 | 39.9 | 12 | 102.5 | 29.6 | 3.39 | 54.2 | 24.6
289560.3 |  |  | 1552 | 50 | 44.8 | 51.7 | 30.3 | 30.9 | 0.046 | 104 | 11.6 | 70 | 40.4 | 32.9 | 0.759 | 100.4 | 448.1 | 430.6 | 56.4 | 425.4 | 0.382 | 425.5 | 8.17 | 102.8 | 31.4 | 39.4 | 12 | 102.5 | 29.5 | 3.4 | 54.4 | 24.6
289590.3 |  |  | 1551 | 49.3 | 44.5 | 51.4 | 30.3 | 30.9 | 0.05 | 104 | 11.6 | 70.1 | 40.3 | 32.7 | 0.76 | 100.5 | 448.6 | 431.1 | 56 | 425.6 | 0.375 | 426.2 | 8.08 | 103 | 31.8 | 39 | 12 | 102.5 | 29.5 | 3.41 | 54.1 | 25.1
289620.3 |  |  | 1548 | 49.5 | 44.1 | 51.1 | 30.5 | 31 | 0.063 | 103.9 | 11.6 | 70 | 40.7 | 32.5 | 0.761 | 100.5 | 449.4 | 432.2 | 55.6 | 426 | 0.386 | 426.3 | 8 | 102.9 | 32.3 | 38.9 | 12 | 102.5 | 29.6 | 3.42 | 54.3 | 25.2
289650.3 |  |  | 1547 | 51.7 | 44.1 | 50.8 | 30.6 | 31 | 0.065 | 103.9 | 11.6 | 70.1 | 38.7 | 32.3 | 0.76 | 100.5 | 449.7 | 432.9 | 55.3 | 426 | 0.384 | 426 | 8.1 | 103 | 32.6 | 38.8 | 12 | 102.6 | 29.6 | 3.42 | 54.8 | 25.1
289680.3 |  |  | 1550 | 49.4 | 43.9 | 50.6 | 30.5 | 31.2 | 0.055 | 103.9 | 11.6 | 70 | 39.8 | 32.1 | 0.761 | 100.5 | 451.2 | 434.4 | 55 | 426.2 | 0.383 | 426.2 | 7.99 | 103 | 32.9 | 38.7 | 12 | 102.6 | 29.7 | 3.42 | 54.2 | 24.8
289710.3 |  |  | 1549 | 49.8 | 44 | 50.3 | 30.3 | 31.3 | 0.049 | 104 | 11.6 | 70.1 | 39.1 | 31.8 | 0.759 | 100.5 | 451.5 | 435.2 | 54.7 | 426.4 | 0.383 | 426.3 | 8.05 | 102.9 | 33.1 | 38.8 | 12 | 102.6 | 29.7 | 3.41 | 54.3 | 25
289740.3 |  |  | 1550 | 50.1 | 44.1 | 50.1 | 30 | 31.5 | 0.048 | 104 | 11.6 | 70 | 39.3 | 31.7 | 0.758 | 100.5 | 452 | 435.6 | 54.5 | 426.7 | 0.386 | 425.1 | 8.09 | 102.9 | 33.3 | 38.9 | 12 | 102.5 | 29.7 | 3.43 | 54.4 | 25.1
289770.3 |  |  | 1547 | 49.8 | 44.2 | 50 | 29.8 | 31.6 | 0.048 | 104 | 11.6 | 70.1 | 39.6 | 31.6 | 0.758 | 100.5 | 452.3 | 435.9 | 54.3 | 426.6 | 0.393 | 426.4 | 7.99 | 102.9 | 33.6 | 39.2 | 12 | 102.6 | 29.7 | 3.42 | 54.4 | 25
302401.4 |  |  | 2496 | 128.6 | 84.8 | 100 | 29.9 | 31.9 | 0.055 | 107.1 | 10.9 | 70 | 70.2 | 69.3 | 0.988 | 100.3 | 361.8 | 287.9 | 101.1 | 669.3 | 1.474 | 429 | 33.65 | 124.6 | 32.7 | 78.1 | 12 | 126.1 | 29.4 | 8.33 | 96.5 | 71.9
302402.4 |  |  | 2475 | 128.9 | 84.7 | 100 | 30 | 32 | 0.074 | 106.8 | 10.9 | 70 | 70.1 | 69.3 | 0.991 | 100.3 | 361.2 | 287.3 | 101.2 | 669.3 | 1.495 | 426.8 | 33.7 | 124.9 | 32.7 | 78.1 | 12 | 125.8 | 29.4 | 8.33 | 96.6 | 72.1
302403.4 |  |  | 2448 | 129.7 | 84.7 | 100 | 29.9 | 32 | 0.089 | 106.5 | 10.9 | 70 | 69.9 | 69.4 | 0.988 | 100.3 | 359.3 | 286.4 | 101.1 | 669.3 | 1.514 | 426.3 | 33.52 | 125 | 32.7 | 78.1 | 12 | 125.6 | 29.4 | 8.33 | 96.7 | 72.3
302404.4 |  |  | 2416 | 130.4 | 84.7 | 100 | 29.9 | 32 | 0.11 | 106.3 | 10.9 | 70 | 69.5 | 69.3 | 0.99 | 100.3 | 357.6 | 285.4 | 101.2 | 669.3 | 1.522 | 426.8 | 32.51 | 125 | 32.7 | 78.1 | 12 | 125.4 | 29.3 | 8.33 | 96.6 | 72.4
302405.4 |  |  | 2385 | 130.3 | 84.7 | 99.9 | 29.9 | 32 | 0.138 | 106.1 | 10.9 | 70 | 68.9 | 69.3 | 0.99 | 100.3 | 355.5 | 283.9 | 101.1 | 669.2 | 1.539 | 428.7 | 32.15 | 124.9 | 32.7 | 78.1 | 12 | 124.9 | 29.4 | 8.32 | 96.4 | 72.4
302406.4 |  |  | 2353 | 130 | 84.6 | 99.8 | 30 | 32 | 0.162 | 105.8 | 10.9 | 70 | 68.3 | 69.3 | 0.986 | 100.3 | 352.8 | 282.3 | 101.1 | 669 | 1.554 | 426.2 | 31.81 | 124.8 | 32.7 | 78.1 | 12 | 124.6 | 29.4 | 8.3 | 96.2 | 72.5
302407.4 |  |  | 2321 | 129.6 | 84.7 | 99.8 | 30 | 32 | 0.191 | 105.5 | 10.9 | 70.1 | 67.6 | 69.3 | 0.989 | 100.3 | 350.8 | 280.8 | 101.1 | 668.7 | 1.568 | 429.6 | 31 | 124.7 | 32.7 | 78.1 | 12 | 124.3 | 29.4 | 8.28 | 95.9 | 72.6
302408.4 |  |  | 2290 | 128.8 | 84.7 | 99.8 | 29.9 | 32 | 0.21 | 105.2 | 10.9 | 70.1 | 66.3 | 69.3 | 0.991 | 100.3 | 348.7 | 279.2 | 101.1 | 668.3 | 1.577 | 429.1 | 30.43 | 124.5 | 32.6 | 78.1 | 12 | 123.9 | 29.4 | 8.25 | 95.6 | 72.6
302409.4 |  |  | 2258 | 127.8 | 84.8 | 99.8 | 29.9 | 32 | 0.211 | 105 | 10.9 | 70.1 | 64.6 | 69.4 | 0.99 | 100.3 | 345.6 | 277.5 | 101.1 | 668 | 1.591 | 418.1 | 29.83 | 124.3 | 32.6 | 78.1 | 12 | 123.5 | 29.4 | 8.21 | 95.1 | 72.6
302410.4 |  |  | 2226 | 126.8 | 84.9 | 99.8 | 29.9 | 32 | 0.226 | 104.7 | 10.9 | 70.1 | 63.3 | 69.3 | 0.987 | 100.3 | 343 | 275.7 | 101.1 | 667.6 | 1.589 | 404.3 | 29 | 124.2 | 32.6 | 78 | 12 | 123.5 | 29.4 | 8.16 | 94.6 | 72.6
302411.4 |  |  | 2194 | 125.9 | 84.9 | 99.7 | 29.9 | 32 | 0.242 | 104.5 | 10.9 | 70.1 | 62.1 | 69.3 | 0.987 | 100.3 | 340 | 273.8 | 101.1 | 666.9 | 1.583 | 401.6 | 28.37 | 124 | 32.7 | 78 | 12 | 123.2 | 29.5 | 8.11 | 94.1 | 72.6
302412.4 |  |  | 2163 | 124.6 | 85 | 99.7 | 29.9 | 32 | 0.267 | 104.2 | 10.9 | 70.1 | 61 | 69.3 | 0.986 | 100.3 | 336.5 | 271.5 | 101 | 666.2 | 1.585 | 407.4 | 27.75 | 123.9 | 32.6 | 77.9 | 12 | 122.8 | 29.6 | 8.05 | 93.6 | 72.4
302413.4 |  |  | 2132 | 123.5 | 85.1 | 99.7 | 29.9 | 32 | 0.296 | 104.1 | 10.9 | 70.1 | 59.9 | 69.3 | 0.986 | 100.3 | 333.4 | 269.4 | 101.1 | 665.4 | 1.589 | 418.3 | 26.87 | 123.6 | 32.6 | 77.8 | 12 | 122.1 | 29.6 | 7.98 | 93.1 | 72.3
302414.4 |  |  | 2099 | 122.2 | 85.1 | 99.6 | 29.9 | 32.1 | 0.321 | 104 | 10.9 | 70.1 | 58.9 | 69.3 | 0.992 | 100.3 | 330.4 | 267.3 | 101 | 664.6 | 1.588 | 426.1 | 26.18 | 123.3 | 32.6 | 77.8 | 12 | 121.3 | 29.6 | 7.9 | 92.6 | 72.1
302415.4 |  |  | 2068 | 121 | 85.1 | 99.6 | 29.9 | 32.1 | 0.351 | 103.9 | 10.9 | 70.1 | 58 | 69.3 | 0.991 | 100.3 | 326.7 | 265.2 | 100.9 | 663.7 | 1.587 | 426.6 | 25.67 | 122.9 | 32.6 | 77.7 | 12 | 120.6 | 29.6 | 7.81 | 92.1 | 71.9
302416.4 |  |  | 2036 | 119.5 | 85.2 | 99.5 | 29.8 | 32.1 | 0.373 | 103.8 | 10.9 | 70.1 | 57 | 69.3 | 0.988 | 100.3 | 322.3 | 262.2 | 100.9 | 662.8 | 1.582 | 428.9 | 24.97 | 122.2 | 32.6 | 77.5 | 12 | 119.7 | 29.6 | 7.72 | 91.5 | 71.7
302417.4 |  |  | 2004 | 118.1 | 85.1 | 99.4 | 29.8 | 32.1 | 0.402 | 103.7 | 10.9 | 70.1 | 55.9 | 69.3 | 0.986 | 100.3 | 317.7 | 259.3 | 100.9 | 661.8 | 1.588 | 428.1 | 24.25 | 118.7 | 32.6 | 77.3 | 12 | 118.9 | 29.6 | 7.62 | 90.9 | 71.4
302418.4 |  |  | 1972 | 116.5 | 85.1 | 99.4 | 29.8 | 32.1 | 0.509 | 103.7 | 10.9 | 70.1 | 55 | 69.3 | 0.987 | 100.3 | 312.6 | 255.9 | 100.9 | 660.9 | 1.596 | 428.4 | 23.51 | 115.6 | 32.6 | 77.2 | 12 | 114.4 | 29.5 | 7.51 | 90.3 | 71.1
302419.4 |  |  | 1941 | 115.3 | 85 | 99.4 | 29.7 | 32.1 | 0.44 | 103.6 | 10.9 | 70.1 | 54.2 | 69.3 | 0.985 | 100.3 | 307 | 252.4 | 100.8 | 659.9 | 1.61 | 429.2 | 22.92 | 110.2 | 32.6 | 77.1 | 12 | 110.5 | 29.5 | 7.39 | 89.9 | 70.9
302420.4 |  |  | 1909 | 113.7 | 84.9 | 99.3 | 29.7 | 32.1 | 0.466 | 104 | 10.9 | 70.1 | 53.3 | 69.3 | 0.991 | 100.3 | 301.4 | 248.7 | 100.8 | 658.7 | 1.593 | 427.1 | 22.22 | 109.8 | 32.6 | 76.9 | 12 | 110.1 | 29.5 | 7.27 | 89.3 | 70.8
302421.4 |  |  | 1878 | 112.1 | 84.9 | 99.2 | 29.6 | 32.2 | 0.446 | 103.9 | 10.9 | 70.1 | 52.4 | 69.3 | 0.99 | 100.3 | 296.3 | 244.9 | 100.8 | 657.7 | 1.574 | 428 | 21.34 | 110 | 32.6 | 76.7 | 12 | 111.2 | 29.5 | 7.13 | 88.6 | 70.8
302422.4 |  |  | 1846 | 110.2 | 84.8 | 99.2 | 29.6 | 32.1 | 0.498 | 103.7 | 10.9 | 70.1 | 51.5 | 69.2 | 0.989 | 100.3 | 290.9 | 241.4 | 100.8 | 656.5 | 1.574 | 428.3 | 20.56 | 109.9 | 32.6 | 76.4 | 12 | 109.3 | 29.4 | 6.99 | 87.8 | 70.9
302423.4 |  |  | 1814 | 108.4 | 84.7 | 99.1 | 29.6 | 32.2 | 0.476 | 103.5 | 10.9 | 70.1 | 50.7 | 69.2 | 0.99 | 100.3 | 285.9 | 237.9 | 100.7 | 655.2 | 1.536 | 429.1 | 19.97 | 109.6 | 32.6 | 76.2 | 12 | 108.8 | 29.4 | 6.84 | 87 | 70.9
302424.4 |  |  | 1783 | 106.8 | 84.6 | 99 | 29.6 | 32.2 | 0.435 | 103.3 | 10.9 | 70.1 | 49.8 | 69.2 | 0.99 | 100.3 | 280.6 | 234.4 | 100.7 | 653.8 | 1.486 | 427.8 | 19.41 | 109.4 | 32.6 | 76 | 12 | 108.8 | 29.4 | 6.69 | 86.2 | 71.1
302425.4 |  |  | 1751 | 105.2 | 84.5 | 98.9 | 29.6 | 32.2 | 0.461 | 103.1 | 10.9 | 70.1 | 48.9 | 69.2 | 0.989 | 100.3 | 275.5 | 230.6 | 100.7 | 652.6 | 1.452 | 426.4 | 18.63 | 109 | 32.6 | 75.7 | 12 | 108 | 29.4 | 6.53 | 85.3 | 71.2
302426.4 |  |  | 1719 | 103.4 | 84.3 | 98.8 | 29.6 | 32.2 | 0.423 | 102.9 | 10.9 | 70.1 | 48.2 | 69.1 | 0.989 | 100.3 | 269.8 | 226.9 | 100.7 | 651.2 | 1.399 | 427.1 | 17.94 | 107.1 | 32.6 | 75.5 | 12 | 107.4 | 29.4 | 6.37 | 84.4 | 71.4
302427.4 |  |  | 1688 | 101.7 | 84.2 | 98.7 | 29.5 | 32.2 | 0.401 | 102.7 | 10.9 | 70.1 | 47.4 | 69.1 | 0.983 | 100.3 | 264.6 | 223.2 | 100.7 | 649.8 | 1.365 | 428.2 | 17.49 | 106.7 | 32.6 | 75.2 | 12 | 107.1 | 29.4 | 6.21 | 83.4 | 71.4
302428.4 |  |  | 1657 | 100.2 | 84.1 | 98.7 | 29.5 | 32.2 | 0.395 | 103 | 10.9 | 70 | 46.2 | 69.1 | 0.976 | 100.3 | 259.8 | 219.7 | 100.6 | 648.4 | 1.326 | 427.2 | 17.33 | 107 | 32.6 | 74.9 | 12 | 106.7 | 29.4 | 6.05 | 82.5 | 71.6
302429.4 |  |  | 1623 | 98.8 | 84 | 98.6 | 29.5 | 32.3 | 0.351 | 102.7 | 10.9 | 70 | 45.1 | 69.1 | 0.989 | 100.3 | 254.2 | 216.1 | 100.5 | 646.8 | 1.291 | 425.9 | 16.27 | 106.7 | 32.5 | 74.7 | 12 | 106.3 | 29.4 | 5.89 | 81.4 | 71.7
302430.4 |  |  | 1593 | 96.8 | 83.8 | 98.4 | 29.4 | 32.3 | 0.363 | 102.6 | 10.9 | 70 | 44.1 | 69.1 | 0.991 | 100.3 | 249.6 | 212.5 | 100.4 | 645.2 | 1.239 | 426.8 | 15.28 | 106.5 | 32.5 | 74.4 | 12 | 106 | 29.4 | 5.73 | 80.5 | 71.8
302431.4 |  |  | 1567 | 94.7 | 83.8 | 98.3 | 29.4 | 32.3 | 0.292 | 102.6 | 10.9 | 70 | 43.2 | 69 | 0.989 | 100.3 | 246.3 | 209.5 | 100.4 | 643.6 | 1.229 | 427.5 | 15.13 | 106.5 | 32.5 | 74.1 | 12 | 105.7 | 29.4 | 5.57 | 79.8 | 71.9
302432.4 |  |  | 1554 | 92.3 | 83.7 | 98.3 | 29.4 | 32.3 | 0.285 | 102.6 | 10.9 | 70 | 42.3 | 69.1 | 0.991 | 100.3 | 245.2 | 208 | 100.3 | 641.9 | 1.174 | 426.4 | 14.41 | 106.4 | 32.6 | 73.8 | 12 | 105.5 | 29.4 | 5.42 | 79.2 | 72.1
302433.4 |  |  | 1550 | 89.9 | 83.5 | 98.2 | 29.4 | 32.3 | 0.295 | 102.7 | 10.9 | 70 | 41.5 | 69.1 | 0.996 | 100.3 | 245.1 | 207.5 | 100.2 | 640.3 | 1.154 | 426.9 | 13.96 | 106.2 | 32.6 | 73.5 | 12 | 105.4 | 29.4 | 5.26 | 78.6 | 72.3
302434.4 |  |  | 1551 | 87.9 | 83.3 | 98.1 | 29.4 | 32.3 | 0.248 | 102.7 | 10.9 | 70 | 40.8 | 69.1 | 0.995 | 100.3 | 245.7 | 207.8 | 100.2 | 638.3 | 1.101 | 427 | 13.95 | 106.6 | 32.6 | 73.2 | 12 | 106.5 | 29.5 | 5.11 | 78 | 72.3
302435.4 |  |  | 1550 | 86.6 | 83.2 | 97.9 | 29.4 | 32.4 | 0.215 | 102.7 | 10.9 | 70 | 40.3 | 69 | 0.99 | 100.3 | 245.9 | 208.3 | 100.1 | 636.7 | 1.091 | 427.1 | 13.99 | 106.3 | 32.6 | 72.8 | 12 | 105.2 | 29.4 | 4.96 | 77.4 | 72.4
302436.4 |  |  | 1548 | 85.8 | 82.9 | 97.8 | 29.4 | 32.4 | 0.222 | 102.7 | 10.9 | 70 | 39.9 | 69.1 | 0.99 | 100.3 | 245.7 | 208.4 | 100.1 | 635 | 1.064 | 427 | 13.65 | 105.8 | 32.6 | 72.5 | 12 | 105 | 29.5 | 4.82 | 76.7 | 72.5
302437.4 |  |  | 1550 | 84.9 | 82.8 | 97.8 | 29.3 | 32.4 | 0.123 | 102.7 | 10.9 | 70 | 39.6 | 69 | 0.988 | 100.3 | 246.4 | 208.7 | 100 | 633.4 | 1.037 | 427.3 | 13.51 | 105.2 | 32.5 | 72.2 | 12 | 106 | 29.4 | 4.69 | 76 | 72.6
302438.4 |  |  | 1549 | 83.7 | 82.6 | 97.7 | 29.3 | 32.4 | 0.145 | 102.8 | 10.9 | 70 | 39.4 | 69 | 0.991 | 100.3 | 246.4 | 209 | 99.9 | 631.7 | 0.997 | 427.7 | 13.37 | 107.7 | 32.6 | 71.7 | 12 | 108 | 29.5 | 4.56 | 75.4 | 72.7
302439.4 |  |  | 1549 | 82.9 | 82.3 | 97.7 | 29.3 | 32.4 | 0.169 | 102.8 | 10.9 | 70 | 39.2 | 69.1 | 0.992 | 100.3 | 246.8 | 209.4 | 99.9 | 630.2 | 1.03 | 427 | 13.32 | 105 | 32.6 | 71.3 | 12 | 105 | 29.5 | 4.44 | 74.9 | 72.7
302440.4 |  |  | 1549 | 82.1 | 82.1 | 97.6 | 29.3 | 32.4 | 0.167 | 102.9 | 10.9 | 70 | 39 | 69.1 | 0.987 | 100.3 | 247.2 | 209.6 | 99.9 | 628.6 | 1.004 | 426.9 | 13.19 | 104.2 | 32.6 | 70.8 | 12 | 104.6 | 29.4 | 4.32 | 74.3 | 72.6
302441.4 |  |  | 1549 | 81.1 | 81.8 | 97.6 | 29.3 | 32.4 | 0.146 | 102.9 | 10.9 | 70 | 38.9 | 68.9 | 0.989 | 100.3 | 247.6 | 209.7 | 99.8 | 627 | 0.978 | 427.4 | 12.94 | 104.1 | 32.5 | 70.4 | 12 | 104.4 | 29.5 | 4.21 | 73.7 | 72.6
302442.4 |  |  | 1549 | 80.1 | 81.4 | 97.5 | 29.3 | 32.5 | 0.095 | 102.9 | 10.9 | 70 | 38.8 | 68.9 | 0.993 | 100.3 | 248.1 | 210 | 99.8 | 625.4 | 0.924 | 426.7 | 12.79 | 106.7 | 32.6 | 70.1 | 12 | 107.1 | 29.4 | 4.1 | 73.3 | 72.6
302443.4 |  |  | 1550 | 79.5 | 81.2 | 97.6 | 29.2 | 32.4 | 0.108 | 103 | 10.9 | 70 | 38.8 | 68.9 | 0.992 | 100.3 | 248.7 | 210.3 | 99.8 | 623.9 | 0.922 | 426.8 | 12.82 | 107.1 | 32.6 | 69.7 | 12 | 107.5 | 29.5 | 4 | 72.8 | 72.5
302444.4 |  |  | 1548 | 78.9 | 80.8 | 97.4 | 29.2 | 32.5 | 0.123 | 103 | 10.9 | 70 | 38.8 | 69 | 0.99 | 100.3 | 248.9 | 210.4 | 99.7 | 622.4 | 0.912 | 427.4 | 12.68 | 107.2 | 32.6 | 69.3 | 12 | 107.5 | 29.5 | 3.91 | 72.3 | 72.5
302445.4 |  |  | 1548 | 78.1 | 80.6 | 97.4 | 29.2 | 32.5 | 0.113 | 103.1 | 10.9 | 70 | 38.7 | 68.9 | 0.991 | 100.3 | 249.2 | 210.7 | 99.7 | 620.8 | 0.905 | 426.7 | 12.48 | 107.2 | 32.6 | 68.9 | 12 | 107.4 | 29.5 | 3.83 | 71.8 | 72.3
302446.4 |  |  | 1549 | 77.3 | 80.2 | 97.3 | 29.2 | 32.6 | 0.124 | 103 | 10.9 | 70 | 38.7 | 69 | 0.993 | 100.3 | 248.9 | 211 | 99.6 | 619.4 | 0.903 | 427.2 | 12.37 | 107.2 | 32.6 | 68.6 | 12 | 107.2 | 29.5 | 3.76 | 71.3 | 72.2
302447.4 |  |  | 1549 | 76.8 | 79.8 | 97.4 | 29.2 | 32.6 | 0.095 | 103.1 | 10.9 | 70 | 38.8 | 69 | 0.991 | 100.3 | 249.3 | 211.2 | 99.6 | 617.9 | 0.891 | 427.2 | 12.34 | 107.1 | 32.6 | 68.2 | 12 | 107.1 | 29.5 | 3.69 | 71 | 72.1
302448.4 |  |  | 1550 | 76.6 | 79.4 | 97.3 | 29.2 | 32.6 | 0.082 | 103.1 | 10.9 | 70 | 38.9 | 69 | 0.99 | 100.3 | 249.7 | 211.5 | 99.6 | 616.4 | 0.884 | 427.7 | 12.39 | 107.1 | 32.6 | 67.8 | 12 | 107 | 29.5 | 3.63 | 70.7 | 71.9
302449.4 |  |  | 1549 | 76.2 | 79.1 | 97.3 | 29.2 | 32.6 | 0.074 | 103.2 | 10.9 | 70 | 39 | 68.9 | 0.99 | 100.3 | 250.2 | 211.8 | 99.6 | 614.8 | 0.872 | 427.6 | 12.33 | 107.1 | 32.6 | 67.4 | 12 | 107 | 29.5 | 3.57 | 70.5 | 71.8
302450.4 |  |  | 1548 | 75.8 | 78.7 | 97.3 | 29.2 | 32.6 | 0.078 | 103.3 | 10.9 | 70 | 39.1 | 68.9 | 0.988 | 100.3 | 250.4 | 211.9 | 99.5 | 613.4 | 0.881 | 426.7 | 12.27 | 107.1 | 32.6 | 67.1 | 12 | 106.9 | 29.6 | 3.53 | 70.3 | 71.7
302451.4 |  |  | 1547 | 75.1 | 78.3 | 97.2 | 29.2 | 32.6 | 0.085 | 103.3 | 10.9 | 70 | 39.1 | 68.9 | 0.989 | 100.3 | 250.4 | 212.1 | 99.4 | 612.1 | 0.884 | 427.3 | 11.99 | 107 | 32.6 | 66.8 | 12 | 106.7 | 29.6 | 3.49 | 69.9 | 71.5
302452.4 |  |  | 1549 | 74.4 | 78 | 97.2 | 29.1 | 32.7 | 0.082 | 103.3 | 10.9 | 70 | 39.1 | 68.9 | 0.993 | 100.3 | 251.2 | 212.6 | 99.4 | 610.6 | 0.886 | 427.4 | 12.14 | 107 | 32.6 | 66.6 | 12 | 106.7 | 29.5 | 3.45 | 69.7 | 71.4
302453.4 |  |  | 1549 | 74.1 | 77.7 | 97.1 | 29.2 | 32.6 | 0.086 | 103.3 | 10.9 | 70 | 39.2 | 68.9 | 0.991 | 100.3 | 251.3 | 212.8 | 99.3 | 609.3 | 0.886 | 426.3 | 11.95 | 107 | 32.6 | 66.2 | 12 | 106.6 | 29.6 | 3.42 | 69.4 | 71.3
302454.4 |  |  | 1549 | 73.8 | 77.4 | 97.1 | 29.1 | 32.7 | 0.099 | 103.3 | 10.9 | 70 | 39.2 | 68.8 | 0.99 | 100.3 | 251.7 | 213 | 99.3 | 608 | 0.886 | 427.1 | 11.72 | 106.9 | 32.5 | 65.9 | 12 | 106.6 | 29.6 | 3.39 | 69.1 | 71.2
302455.4 |  |  | 1548 | 73.2 | 77.2 | 97.1 | 29 | 32.7 | 0.077 | 103.4 | 10.9 | 70 | 39.3 | 68.8 | 0.99 | 100.3 | 252.3 | 213.3 | 99.3 | 606.6 | 0.882 | 427.2 | 11.75 | 106.9 | 32.6 | 65.7 | 12 | 106.4 | 29.6 | 3.37 | 68.9 | 71.2
302456.4 |  |  | 1550 | 72.6 | 76.8 | 96.9 | 29 | 32.7 | 0.066 | 103.4 | 10.9 | 70 | 39.3 | 68.7 | 0.986 | 100.3 | 252.8 | 213.8 | 99.2 | 605.3 | 0.869 | 426.9 | 11.77 | 106.8 | 32.4 | 65.4 | 12 | 106.4 | 29.6 | 3.34 | 68.6 | 71.2
302457.4 |  |  | 1549 | 72.1 | 76.4 | 96.9 | 29 | 32.8 | 0.056 | 103.4 | 10.9 | 70 | 39.2 | 68.7 | 0.986 | 100.3 | 252.2 | 213.9 | 99.1 | 604 | 0.853 | 427.3 | 11.54 | 106.9 | 32.4 | 65.1 | 12 | 106.4 | 29.5 | 3.32 | 68.4 | 71.3
302458.4 |  |  | 1549 | 71.9 | 76.2 | 96.8 | 29 | 32.8 | 0.057 | 103.4 | 10.9 | 70 | 39.2 | 68.7 | 0.992 | 100.3 | 252.5 | 214.1 | 99.1 | 602.8 | 0.851 | 427 | 11.56 | 106.8 | 32.4 | 64.8 | 12 | 106.3 | 29.6 | 3.3 | 68.2 | 71.3
302459.4 |  |  | 1550 | 71.6 | 75.9 | 96.8 | 29 | 32.8 | 0.058 | 103.5 | 10.9 | 70 | 39.3 | 68.7 | 0.991 | 100.3 | 252.9 | 214.5 | 99 | 601.5 | 0.847 | 427.7 | 11.61 | 106.7 | 32.4 | 64.6 | 12 | 106.3 | 29.6 | 3.28 | 68 | 71.5
302460.4 |  |  | 1547 | 71 | 75.7 | 96.8 | 28.9 | 32.8 | 0.062 | 103.5 | 10.9 | 70 | 39.3 | 68.6 | 0.99 | 100.3 | 253.1 | 214.5 | 99 | 600.3 | 0.844 | 427 | 11.26 | 106.7 | 32.4 | 64.4 | 12 | 106 | 29.6 | 3.26 | 67.6 | 71.7
302461.4 |  |  | 1549 | 70.5 | 75.4 | 96.7 | 29 | 32.8 | 0.069 | 103.5 | 10.9 | 70 | 39.3 | 68.6 | 0.991 | 100.3 | 253.9 | 215 | 98.9 | 599.1 | 0.848 | 426.9 | 11.37 | 106.7 | 32.4 | 64.2 | 12 | 106.1 | 29.6 | 3.24 | 67.4 | 71.7
302462.4 |  |  | 1550 | 69.9 | 75.1 | 96.8 | 28.9 | 32.9 | 0.065 | 103.6 | 10.9 | 70 | 39.2 | 68.6 | 0.985 | 100.3 | 254.2 | 215.3 | 98.9 | 597.9 | 0.852 | 427.2 | 11.4 | 106.6 | 32.4 | 64 | 12 | 106 | 29.6 | 3.23 | 67.2 | 71.8
302463.4 |  |  | 1550 | 70.1 | 74.8 | 96.7 | 28.9 | 32.8 | 0.066 | 103.6 | 10.9 | 70 | 39.2 | 68.6 | 0.983 | 100.3 | 254.5 | 215.8 | 98.8 | 596.8 | 0.864 | 426.5 | 11.43 | 106.6 | 32.4 | 63.8 | 12 | 106 | 29.6 | 3.21 | 67.1 | 72
302464.4 |  |  | 1549 | 70.2 | 74.6 | 96.6 | 28.8 | 32.9 | 0.07 | 103.6 | 10.9 | 70 | 39.2 | 68.6 | 0.982 | 100.3 | 254.8 | 216.1 | 98.7 | 595.6 | 0.861 | 426.7 | 11.32 | 106.6 | 32.4 | 63.7 | 12 | 106 | 29.6 | 3.2 | 66.9 | 72.1
302465.4 |  |  | 1548 | 70 | 74.2 | 96.6 | 28.9 | 32.9 | 0.074 | 103.7 | 10.9 | 70 | 39.2 | 68.6 | 0.979 | 100.3 | 255 | 216.2 | 98.7 | 594.6 | 0.859 | 427.3 | 11.23 | 106.5 | 32.4 | 63.5 | 12 | 105.9 | 29.6 | 3.19 | 66.6 | 72.2
302466.4 |  |  | 1548 | 69.4 | 74 | 96.6 | 28.8 | 32.9 | 0.081 | 103.6 | 10.9 | 70 | 39.2 | 68.6 | 0.975 | 100.3 | 255.1 | 216.4 | 98.6 | 593.4 | 0.864 | 426.9 | 11.14 | 106.5 | 32.4 | 63.3 | 12 | 105.8 | 29.6 | 3.18 | 66.3 | 72.3
302467.4 |  |  | 1548 | 68.9 | 73.8 | 96.6 | 28.8 | 32.9 | 0.082 | 103.7 | 10.9 | 70.1 | 39.2 | 68.6 | 0.97 | 100.3 | 255.4 | 216.7 | 98.6 | 592.3 | 0.862 | 427.1 | 11.1 | 106.4 | 32.3 | 63.2 | 12 | 105.7 | 29.6 | 3.17 | 66 | 72.4
302468.4 |  |  | 1549 | 68.5 | 73.5 | 96.5 | 28.8 | 32.9 | 0.085 | 106.2 | 10.9 | 70.1 | 39.2 | 68.6 | 0.964 | 100.3 | 255.5 | 217.1 | 98.4 | 591.2 | 0.866 | 427 | 11 | 106.4 | 32.3 | 63 | 12 | 105.5 | 29.6 | 3.16 | 65.7 | 72.4
302469.4 |  |  | 1548 | 68 | 73.2 | 96.4 | 28.8 | 32.9 | 0.081 | 105.1 | 10.9 | 70.1 | 39.1 | 68.6 | 0.96 | 100.3 | 255.1 | 217.2 | 98.4 | 590.1 | 0.865 | 427.5 | 10.82 | 106.4 | 32.3 | 62.8 | 12 | 105.4 | 29.7 | 3.15 | 65.5 | 72.5
302470.4 |  |  | 1548 | 67.6 | 73 | 96.4 | 28.7 | 32.9 | 0.075 | 104.9 | 10.8 | 70.1 | 39.1 | 68.6 | 0.96 | 100.3 | 255.8 | 217.5 | 98.4 | 589.1 | 0.854 | 427.6 | 10.81 | 106.2 | 32.2 | 62.7 | 12 | 105.4 | 29.6 | 3.14 | 65.2 | 72.6
302471.4 |  |  | 1548 | 67.1 | 72.9 | 96.4 | 28.8 | 32.9 | 0.071 | 104.8 | 10.8 | 70.1 | 39.1 | 68.6 | 0.957 | 100.3 | 256.6 | 217.8 | 98.3 | 588.1 | 0.846 | 427 | 10.8 | 106.2 | 32.3 | 62.7 | 12 | 105.3 | 29.6 | 3.13 | 64.9 | 72.6
302472.4 |  |  | 1549 | 66.6 | 72.8 | 96.4 | 28.7 | 33 | 0.068 | 104.7 | 10.8 | 70.1 | 39 | 68.6 | 0.953 | 100.3 | 256.8 | 218.2 | 98.3 | 587 | 0.839 | 427.7 | 10.71 | 106.1 | 32.4 | 62.6 | 12 | 105.2 | 29.6 | 3.12 | 64.6 | 72.6
302473.4 |  |  | 1548 | 66.2 | 72.6 | 96.3 | 28.7 | 33 | 0.058 | 104.6 | 10.8 | 70.1 | 39 | 68.6 | 0.948 | 100.3 | 257.4 | 218.6 | 98.2 | 586 | 0.827 | 427.4 | 10.64 | 106.1 | 32.3 | 62.4 | 12 | 105.1 | 29.6 | 3.11 | 64.2 | 72.6
302474.4 |  |  | 1549 | 65.9 | 72.4 | 96.2 | 28.7 | 33 | 0.053 | 104.6 | 10.8 | 70.1 | 38.9 | 68.5 | 0.945 | 100.3 | 257.7 | 218.9 | 98.1 | 584.8 | 0.823 | 426.2 | 10.63 | 106 | 32.2 | 62.4 | 12 | 105.1 | 29.7 | 3.1 | 64 | 72.4
302475.4 |  |  | 1549 | 65.6 | 72.2 | 96.2 | 28.7 | 32.9 | 0.053 | 104.4 | 10.8 | 70.1 | 38.9 | 68.5 | 0.94 | 100.3 | 257.8 | 219.2 | 98.1 | 583.9 | 0.815 | 427.2 | 10.59 | 106 | 32.2 | 62.3 | 12 | 104.9 | 29.7 | 3.1 | 63.7 | 72.4
302476.4 |  |  | 1548 | 65.3 | 72.1 | 96.1 | 28.7 | 33 | 0.056 | 104.3 | 10.8 | 70.1 | 39 | 68.5 | 0.939 | 100.3 | 258.2 | 219.5 | 98 | 582.8 | 0.812 | 426.9 | 10.51 | 105.9 | 32.2 | 62.2 | 12 | 104.9 | 29.7 | 3.09 | 63.4 | 72.2
302477.4 |  |  | 1548 | 64.9 | 71.9 | 96.1 | 28.7 | 33.1 | 0.062 | 104.2 | 10.8 | 70.1 | 39 | 68.5 | 0.938 | 100.3 | 258.3 | 219.7 | 97.9 | 581.7 | 0.804 | 426.5 | 10.39 | 105.8 | 32.2 | 62.1 | 12 | 104.8 | 29.7 | 3.09 | 63 | 72
302478.4 |  |  | 1548 | 64.5 | 71.7 | 96.1 | 28.6 | 33.1 | 0.062 | 104.1 | 10.8 | 70.1 | 39 | 68.6 | 0.933 | 100.3 | 258.2 | 220 | 97.9 | 580.6 | 0.803 | 427.1 | 10.34 | 105.8 | 32.2 | 62.1 | 12 | 104.7 | 29.6 | 3.08 | 62.7 | 71.8
302479.4 |  |  | 1548 | 64 | 71.6 | 96.1 | 28.6 | 33.1 | 0.069 | 104 | 10.8 | 70.1 | 39 | 68.5 | 0.93 | 100.3 | 258.4 | 220.3 | 97.8 | 579.4 | 0.801 | 427.7 | 10.19 | 105.7 | 32.2 | 62 | 12 | 104.7 | 29.6 | 3.07 | 62.4 | 71.7
302480.4 |  |  | 1548 | 63.4 | 71.4 | 96 | 28.6 | 33.1 | 0.07 | 104 | 10.8 | 70.1 | 39 | 68.5 | 0.928 | 100.3 | 259.1 | 220.7 | 97.8 | 578.4 | 0.798 | 427.1 | 10.2 | 105.7 | 32.2 | 61.9 | 12 | 104.6 | 29.6 | 3.07 | 62.1 | 71.5
302481.4 |  |  | 1550 | 63 | 71.3 | 95.9 | 28.6 | 33.1 | 0.069 | 103.9 | 10.8 | 70.1 | 39 | 68.4 | 0.924 | 100.3 | 260 | 221.1 | 97.7 | 577.4 | 0.799 | 427.4 | 10.23 | 105.6 | 32.2 | 61.8 | 12 | 104.6 | 29.7 | 3.06 | 61.8 | 71.3
302482.4 |  |  | 1549 | 62.8 | 71.3 | 95.9 | 28.6 | 33.2 | 0.076 | 103.9 | 10.8 | 70.1 | 39.1 | 68.4 | 0.918 | 100.3 | 259.9 | 221.4 | 97.7 | 576.3 | 0.8 | 427.1 | 10.19 | 105.5 | 32.3 | 61.8 | 12 | 104.5 | 29.7 | 3.06 | 61.6 | 71.2
302483.4 |  |  | 1548 | 62.7 | 71.2 | 95.8 | 28.6 | 33.2 | 0.077 | 103.8 | 10.8 | 70.1 | 39.1 | 68.4 | 0.921 | 100.3 | 260.1 | 221.6 | 97.6 | 575.2 | 0.802 | 427.3 | 10.06 | 105.5 | 32.2 | 61.7 | 12 | 104.5 | 29.7 | 3.06 | 61.4 | 71.1
302484.4 |  |  | 1549 | 62.4 | 71.1 | 95.8 | 28.6 | 33.1 | 0.081 | 103.8 | 10.8 | 70.1 | 39.1 | 68.4 | 0.915 | 100.3 | 260.6 | 221.9 | 97.6 | 574.2 | 0.799 | 426.4 | 10 | 105.4 | 32.2 | 61.6 | 12 | 104.4 | 29.7 | 3.05 | 61.1 | 71
302485.4 |  |  | 1547 | 61.8 | 70.9 | 95.8 | 28.6 | 33.1 | 0.085 | 103.7 | 10.8 | 70.1 | 39 | 68.4 | 0.911 | 100.3 | 260.5 | 222 | 97.5 | 573.2 | 0.796 | 426.4 | 9.85 | 105.3 | 32.2 | 61.6 | 12 | 104.4 | 29.7 | 3.05 | 60.7 | 71
302486.4 |  |  | 1548 | 61.3 | 70.8 | 95.8 | 28.6 | 33.1 | 0.082 | 103.7 | 10.8 | 70.1 | 39 | 68.4 | 0.908 | 100.3 | 261 | 222.4 | 97.4 | 572.1 | 0.79 | 427.2 | 9.87 | 105.2 | 32.2 | 61.6 | 12 | 104.3 | 29.7 | 3.04 | 60.4 | 71.1
302487.4 |  |  | 1548 | 60.7 | 70.7 | 95.8 | 28.6 | 33.2 | 0.078 | 103.6 | 10.8 | 70.1 | 39 | 68.3 | 0.906 | 100.3 | 261.3 | 222.7 | 97.3 | 571.1 | 0.783 | 426 | 9.75 | 105.1 | 32.2 | 61.4 | 12 | 104.3 | 29.7 | 3.04 | 60.2 | 71.2
302488.4 |  |  | 1549 | 60.4 | 70.6 | 95.8 | 28.5 | 33.2 | 0.076 | 103.6 | 10.8 | 70 | 39.1 | 68.3 | 0.905 | 100.3 | 261.2 | 223 | 97.3 | 570.1 | 0.775 | 425.9 | 9.69 | 105 | 32.2 | 61.5 | 12 | 104.2 | 29.7 | 3.03 | 59.9 | 71.3
302489.4 |  |  | 1549 | 60.1 | 70.4 | 95.7 | 28.5 | 33.2 | 0.077 | 103.6 | 10.8 | 70 | 39.5 | 68.3 | 0.904 | 100.3 | 261.1 | 223.2 | 97.3 | 568.9 | 0.769 | 427.4 | 9.62 | 104.8 | 32.2 | 61.4 | 12 | 104.1 | 29.7 | 3.02 | 59.7 | 71.4
302490.4 |  |  | 1548 | 59.8 | 70.3 | 95.7 | 28.5 | 33.2 | 0.073 | 103.5 | 10.8 | 70 | 40.1 | 68.2 | 0.902 | 100.3 | 261.8 | 223.5 | 97.2 | 567.9 | 0.762 | 426.2 | 9.56 | 104.5 | 32.2 | 61.3 | 12 | 104.1 | 29.7 | 3.02 | 59.4 | 71.5
302491.4 |  |  | 1548 | 59.3 | 70 | 95.7 | 28.5 | 33.2 | 0.068 | 103.5 | 10.8 | 70 | 40.6 | 68.2 | 0.899 | 100.3 | 262.2 | 223.8 | 97.2 | 566.8 | 0.755 | 426.2 | 9.51 | 103.7 | 32.1 | 61.3 | 12 | 104.1 | 29.7 | 3.01 | 59.1 | 71.7
302492.4 |  |  | 1549 | 58.8 | 69.8 | 95.6 | 28.5 | 33.2 | 0.061 | 103.5 | 10.8 | 70 | 40.9 | 68.2 | 0.893 | 100.3 | 262.8 | 224.1 | 97.1 | 565.8 | 0.75 | 427.8 | 9.5 | 103.7 | 32.2 | 61.2 | 12 | 104 | 29.7 | 3.01 | 59 | 71.8
302493.4 |  |  | 1549 | 58.5 | 69.6 | 95.6 | 28.5 | 33.2 | 0.063 | 103.4 | 10.8 | 70 | 41.1 | 68.2 | 0.893 | 100.3 | 262.8 | 224.4 | 97 | 564.8 | 0.745 | 426.9 | 9.43 | 103.7 | 32.1 | 61.3 | 12 | 104 | 29.7 | 3 | 58.8 | 71.9
302494.4 |  |  | 1549 | 58.3 | 69.6 | 95.5 | 28.4 | 33.3 | 0.06 | 103.5 | 10.8 | 70 | 41.1 | 68.2 | 0.889 | 100.3 | 263.2 | 224.7 | 96.9 | 563.8 | 0.746 | 427.1 | 9.43 | 103.7 | 32.1 | 61.3 | 12 | 103.9 | 29.7 | 3 | 58.6 | 72
302495.4 |  |  | 1549 | 58.1 | 69.6 | 95.5 | 28.4 | 33.3 | 0.055 | 103.4 | 10.8 | 70 | 40.9 | 68.1 | 0.888 | 100.3 | 263.6 | 224.9 | 96.9 | 562.8 | 0.74 | 426.7 | 9.39 | 103.7 | 32.1 | 61.3 | 12 | 103.9 | 29.7 | 2.99 | 58.5 | 72.1
302496.4 |  |  | 1549 | 58 | 69.6 | 95.5 | 28.6 | 33.3 | 0.052 | 103.4 | 10.8 | 70 | 40.7 | 68.2 | 0.885 | 100.3 | 263.8 | 225.3 | 96.9 | 561.8 | 0.736 | 427.2 | 9.33 | 103.7 | 32.1 | 61.4 | 12 | 103.9 | 29.8 | 2.99 | 58.3 | 72.3
302497.4 |  |  | 1550 | 57.8 | 69.5 | 95.5 | 28.5 | 33.2 | 0.048 | 103.4 | 10.8 | 70 | 40.4 | 68.1 | 0.881 | 100.3 | 264 | 225.6 | 96.8 | 560.8 | 0.735 | 427.2 | 9.35 | 103.7 | 32.1 | 61.5 | 12 | 103.8 | 29.7 | 2.98 | 58.2 | 72.4
302498.4 |  |  | 1550 | 57.6 | 69.5 | 95.4 | 28.4 | 33.3 | 0.043 | 103.4 | 10.8 | 70 | 40.3 | 68.2 | 0.882 | 100.3 | 264.5 | 226 | 96.7 | 559.8 | 0.729 | 426.1 | 9.34 | 103.7 | 32.1 | 61.6 | 12 | 103.9 | 29.8 | 2.98 | 58.1 | 72.4
302499.4 |  |  | 1549 | 57.5 | 69.4 | 95.4 | 28.4 | 33.2 | 0.044 | 103.4 | 10.8 | 70 | 40.1 | 68.1 | 0.88 | 100.3 | 264.1 | 226.1 | 96.6 | 558.8 | 0.732 | 427.2 | 9.31 | 103.7 | 32.1 | 61.8 | 12 | 103.8 | 29.7 | 2.97 | 58.1 | 72.4
302500.4 |  |  | 1549 | 57.3 | 69.4 | 95.4 | 28.4 | 33.3 | 0.047 | 103.4 | 10.8 | 70 | 40 | 68.1 | 0.878 | 100.3 | 264.5 | 226.4 | 96.6 | 557.7 | 0.729 | 427.5 | 9.25 | 103.7 | 32.1 | 62 | 12 | 103.8 | 29.7 | 2.97 | 57.9 | 72.5
302501.4 |  |  | 1549 | 57.1 | 69.4 | 95.3 | 28.4 | 33.3 | 0.046 | 103.4 | 10.8 | 70 | 40 | 68.1 | 0.876 | 100.3 | 264.7 | 226.6 | 96.5 | 556.7 | 0.73 | 426.5 | 9.2 | 103.7 | 32.1 | 62.2 | 12 | 103.8 | 29.7 | 2.97 | 57.8 | 72.6
302502.4 |  |  | 1550 | 56.9 | 69.5 | 95.4 | 28.4 | 33.3 | 0.046 | 103.4 | 10.8 | 70 | 39.9 | 68.1 | 0.877 | 100.3 | 265.4 | 227 | 96.5 | 555.8 | 0.727 | 427.6 | 9.24 | 103.7 | 32.1 | 62.4 | 12 | 103.8 | 29.8 | 2.97 | 57.8 | 72.6
302503.4 |  |  | 1551 | 56.9 | 69.6 | 95.4 | 28.4 | 33.3 | 0.046 | 103.4 | 10.8 | 70 | 39.8 | 68.1 | 0.873 | 100.3 | 265.8 | 227.4 | 96.4 | 554.9 | 0.728 | 427.2 | 9.28 | 103.8 | 32.1 | 62.6 | 12 | 103.8 | 29.7 | 2.96 | 57.7 | 72.6
302504.4 |  |  | 1549 | 57 | 69.6 | 95.4 | 28.4 | 33.3 | 0.048 | 103.4 | 10.8 | 70 | 39.9 | 68.1 | 0.872 | 100.3 | 265.2 | 227.4 | 96.4 | 553.9 | 0.729 | 427.3 | 9.22 | 103.7 | 32.1 | 62.8 | 12 | 103.7 | 29.7 | 2.96 | 57.6 | 72.6
302505.4 |  |  | 1549 | 56.9 | 69.7 | 95.4 | 28.4 | 33.3 | 0.049 | 103.5 | 10.8 | 70 | 39.9 | 68.1 | 0.871 | 100.3 | 265.8 | 227.6 | 96.3 | 553 | 0.729 | 426.5 | 9.18 | 103.7 | 32 | 63.2 | 12 | 103.7 | 29.7 | 2.96 | 57.5 | 72.5
302506.4 |  |  | 1551 | 56.8 | 69.7 | 95.4 | 28.4 | 33.3 | 0.051 | 103.5 | 10.8 | 70 | 40 | 68.2 | 0.868 | 100.3 | 266.4 | 228 | 96.3 | 552 | 0.727 | 426.4 | 9.2 | 103.8 | 32.1 | 63.4 | 12 | 103.7 | 29.7 | 2.96 | 57.5 | 72.4
302507.4 |  |  | 1549 | 56.6 | 69.9 | 95.4 | 28.4 | 33.3 | 0.057 | 103.5 | 10.8 | 70 | 40 | 68.1 | 0.868 | 100.3 | 266.1 | 228 | 96.2 | 551.1 | 0.725 | 427 | 9.1 | 103.8 | 32 | 63.7 | 12 | 103.7 | 29.7 | 2.96 | 57.4 | 72.2
302508.4 |  |  | 1549 | 56.4 | 70 | 95.4 | 28.3 | 33.3 | 0.051 | 103.6 | 10.8 | 70 | 40 | 68.1 | 0.87 | 100.3 | 267 | 228.4 | 96.1 | 550.2 | 0.728 | 426.2 | 9.19 | 103.8 | 32 | 63.9 | 12 | 103.7 | 29.8 | 2.96 | 57.4 | 72.1
302509.4 |  |  | 1550 | 56.2 | 70.1 | 95.4 | 28.4 | 33.4 | 0.051 | 103.6 | 10.8 | 70 | 40 | 68.1 | 0.866 | 100.3 | 266.4 | 228.8 | 96.1 | 549.2 | 0.723 | 426.5 | 9.08 | 103.8 | 31.9 | 64.2 | 12 | 103.7 | 29.8 | 2.96 | 57.3 | 71.9
302510.4 |  |  | 1549 | 56 | 70.2 | 95.4 | 28.3 | 33.4 | 0.052 | 103.6 | 10.8 | 70 | 40.1 | 68.1 | 0.866 | 100.3 | 266.7 | 228.8 | 96.1 | 548.4 | 0.724 | 427.4 | 9.06 | 103.8 | 31.9 | 64.4 | 12 | 103.7 | 29.8 | 2.96 | 57.3 | 71.7
302511.4 |  |  | 1550 | 56 | 70.3 | 95.4 | 28.3 | 33.4 | 0.051 | 103.6 | 10.8 | 70 | 40 | 68.1 | 0.863 | 100.3 | 266.9 | 229.2 | 96.1 | 547.4 | 0.727 | 427.5 | 9.11 | 103.8 | 32 | 64.6 | 12 | 103.7 | 29.8 | 2.96 | 57.3 | 71.7
302512.4 |  |  | 1550 | 56 | 70.4 | 95.4 | 28.3 | 33.4 | 0.05 | 103.6 | 10.8 | 70 | 40 | 68.1 | 0.861 | 100.3 | 266.9 | 229.4 | 95.9 | 546.6 | 0.726 | 427.6 | 9.09 | 103.8 | 31.9 | 64.8 | 12 | 103.7 | 29.8 | 2.96 | 57.3 | 71.4
302513.4 |  |  | 1550 | 56.1 | 70.7 | 95.4 | 28.3 | 33.4 | 0.051 | 103.6 | 10.8 | 70 | 40 | 68.1 | 0.862 | 100.3 | 267.4 | 229.6 | 95.9 | 545.7 | 0.728 | 426.5 | 9.11 | 103.8 | 31.9 | 65.1 | 12 | 103.7 | 29.8 | 2.96 | 57.2 | 71.2
302514.4 |  |  | 1549 | 56 | 70.8 | 95.3 | 28.4 | 33.4 | 0.05 | 103.6 | 10.8 | 70 | 40.1 | 68 | 0.865 | 100.3 | 267.9 | 229.8 | 95.9 | 544.9 | 0.726 | 427.2 | 9.06 | 103.8 | 31.9 | 65.4 | 12 | 103.7 | 29.8 | 2.96 | 57.2 | 71.2
302515.4 |  |  | 1550 | 56 | 71 | 95.4 | 28.3 | 33.4 | 0.054 | 103.6 | 10.8 | 70 | 40.1 | 68 | 0.863 | 100.3 | 268 | 230 | 95.8 | 544 | 0.728 | 427.4 | 9.12 | 103.8 | 31.9 | 65.6 | 12 | 103.7 | 29.8 | 2.96 | 57.2 | 71.1
302516.4 |  |  | 1549 | 56 | 71.1 | 95.3 | 28.3 | 33.4 | 0.055 | 103.6 | 10.8 | 70.1 | 40 | 68 | 0.864 | 100.3 | 268 | 230.1 | 95.8 | 543.2 | 0.732 | 426.6 | 9.08 | 103.8 | 31.9 | 65.8 | 12 | 103.6 | 29.8 | 2.96 | 57.1 | 71.1
302517.4 |  |  | 1549 | 56 | 71.3 | 95.3 | 28.3 | 33.4 | 0.054 | 103.6 | 10.8 | 70.1 | 40 | 68 | 0.866 | 100.3 | 268.1 | 230.4 | 95.7 | 542.4 | 0.729 | 426.9 | 9.05 | 103.8 | 31.9 | 66 | 12 | 103.7 | 29.8 | 2.97 | 57.1 | 71.1
302518.4 |  |  | 1549 | 55.9 | 71.5 | 95.3 | 28.3 | 33.4 | 0.055 | 103.6 | 10.8 | 70.1 | 40.1 | 67.9 | 0.865 | 100.3 | 268.4 | 230.5 | 95.7 | 541.6 | 0.734 | 426.8 | 9.07 | 103.8 | 31.9 | 66.2 | 12 | 103.6 | 29.8 | 2.97 | 57.1 | 71.2
302519.4 |  |  | 1550 | 55.8 | 71.7 | 95.3 | 28.3 | 33.4 | 0.052 | 103.7 | 10.8 | 70.1 | 40 | 67.9 | 0.864 | 100.3 | 268.6 | 230.7 | 95.7 | 540.8 | 0.738 | 427 | 9.06 | 103.8 | 31.9 | 66.4 | 12 | 103.6 | 29.8 | 2.97 | 57.1 | 71.3
302520.4 |  |  | 1550 | 55.8 | 71.9 | 95.3 | 28.2 | 33.4 | 0.055 | 103.7 | 10.8 | 70.1 | 40 | 67.9 | 0.867 | 100.3 | 268.7 | 231 | 95.7 | 540.1 | 0.738 | 426.2 | 9.08 | 103.8 | 32 | 66.5 | 12 | 103.7 | 29.8 | 2.97 | 57.2 | 71.5
302521.4 |  |  | 1548 | 55.8 | 72.1 | 95.3 | 28.3 | 33.4 | 0.059 | 103.7 | 10.8 | 70.1 | 40 | 67.9 | 0.865 | 100.3 | 268.2 | 231 | 95.6 | 539.3 | 0.737 | 426.2 | 8.98 | 103.8 | 32 | 66.7 | 12 | 103.6 | 29.8 | 2.97 | 57.1 | 71.6
302522.4 |  |  | 1548 | 55.6 | 72.2 | 95.2 | 28.3 | 33.5 | 0.056 | 103.8 | 10.8 | 70.1 | 40.1 | 67.9 | 0.867 | 100.3 | 268.3 | 231.1 | 95.6 | 538.5 | 0.736 | 427.5 | 8.95 | 103.8 | 31.9 | 66.8 | 12 | 103.6 | 29.8 | 2.97 | 57 | 71.8
302523.4 |  |  | 1549 | 55.4 | 72.3 | 95.2 | 28.2 | 33.5 | 0.058 | 103.9 | 10.8 | 70.1 | 40.1 | 67.9 | 0.868 | 100.3 | 268.9 | 231.5 | 95.5 | 537.7 | 0.736 | 426.3 | 9 | 103.8 | 32 | 66.9 | 12 | 103.6 | 29.8 | 2.97 | 56.9 | 71.8
302524.4 |  |  | 1551 | 55.4 | 72.5 | 95.2 | 28.2 | 33.5 | 0.059 | 103.9 | 10.8 | 70.1 | 40.1 | 67.9 | 0.87 | 100.3 | 269.4 | 231.9 | 95.5 | 537.1 | 0.737 | 426.6 | 9 | 103.8 | 32 | 67 | 12 | 103.6 | 29.8 | 2.96 | 56.9 | 72
302525.4 |  |  | 1549 | 55.3 | 72.6 | 95.1 | 28.3 | 33.5 | 0.059 | 104 | 10.8 | 70.1 | 40.1 | 67.9 | 0.869 | 100.3 | 269.1 | 231.8 | 95.4 | 536.3 | 0.735 | 427.5 | 8.91 | 103.8 | 31.9 | 67.2 | 12 | 103.6 | 29.8 | 2.96 | 56.8 | 72.1
302526.4 |  |  | 1549 | 55.3 | 72.8 | 95.1 | 28.2 | 33.5 | 0.06 | 104 | 10.8 | 70.1 | 40.1 | 67.9 | 0.873 | 100.3 | 269.5 | 232 | 95.4 | 535.6 | 0.739 | 427.1 | 8.93 | 103.8 | 31.9 | 67.3 | 12 | 103.5 | 29.8 | 2.96 | 56.8 | 72.2
302527.4 |  |  | 1549 | 55.1 | 72.9 | 95.1 | 28.2 | 33.5 | 0.06 | 104 | 10.8 | 70.1 | 40.1 | 67.9 | 0.873 | 100.3 | 269.9 | 232.2 | 95.4 | 534.9 | 0.742 | 427.2 | 8.92 | 103.8 | 31.9 | 67.4 | 12 | 103.5 | 29.8 | 2.96 | 56.7 | 72.3
302528.4 |  |  | 1550 | 55 | 73 | 95.1 | 28.3 | 33.5 | 0.059 | 104 | 10.8 | 70.1 | 40.2 | 67.9 | 0.874 | 100.3 | 270.1 | 232.4 | 95.3 | 534.3 | 0.742 | 426.6 | 8.92 | 103.8 | 31.9 | 67.4 | 12 | 103.5 | 29.8 | 2.96 | 56.7 | 72.4
302529.4 |  |  | 1550 | 55 | 73.2 | 95.1 | 28.2 | 33.6 | 0.061 | 104 | 10.8 | 70.1 | 40.2 | 67.9 | 0.876 | 100.3 | 270.2 | 232.6 | 95.3 | 533.6 | 0.746 | 427.1 | 8.95 | 103.8 | 31.9 | 67.5 | 12 | 103.5 | 29.8 | 2.95 | 56.7 | 72.5
302530.4 |  |  | 1549 | 54.9 | 73.2 | 95.1 | 28.2 | 33.6 | 0.061 | 104 | 10.8 | 70.1 | 40.2 | 68 | 0.876 | 100.3 | 270.1 | 232.7 | 95.3 | 533 | 0.747 | 427 | 8.87 | 103.7 | 31.9 | 67.6 | 12 | 103.5 | 29.8 | 2.95 | 56.7 | 72.6
302531.4 |  |  | 1550 | 54.8 | 73.3 | 95.1 | 28.2 | 33.5 | 0.062 | 104 | 10.8 | 70.1 | 40.3 | 67.9 | 0.876 | 100.3 | 270.5 | 232.9 | 95.3 | 532.3 | 0.746 | 426 | 8.85 | 103.7 | 31.9 | 67.7 | 12 | 103.5 | 29.9 | 2.94 | 56.7 | 72.6
302532.4 |  |  | 1551 | 54.8 | 73.4 | 95.1 | 28.2 | 33.4 | 0.06 | 104.1 | 10.8 | 70.1 | 40.3 | 68 | 0.878 | 100.3 | 270.6 | 233.2 | 95.2 | 531.7 | 0.75 | 427.2 | 8.91 | 103.7 | 31.9 | 67.8 | 12 | 103.5 | 29.8 | 2.94 | 56.7 | 72.7
302533.4 |  |  | 1550 | 54.8 | 73.5 | 95 | 28.2 | 33.5 | 0.06 | 104.1 | 10.8 | 70.1 | 40.3 | 68 | 0.881 | 100.3 | 270.2 | 233.3 | 95.2 | 531.1 | 0.749 | 427.3 | 8.88 | 103.7 | 31.9 | 67.8 | 12 | 103.5 | 29.9 | 2.93 | 56.6 | 72.7
302534.4 |  |  | 1549 | 54.8 | 73.6 | 95 | 28.3 | 33.6 | 0.062 | 104.1 | 10.8 | 70.1 | 40.3 | 68 | 0.881 | 100.3 | 270.1 | 233.4 | 95.2 | 530.4 | 0.744 | 427.4 | 8.82 | 103.8 | 31.8 | 67.9 | 12 | 103.5 | 29.9 | 2.93 | 56.6 | 72.6
302535.4 |  |  | 1549 | 54.6 | 73.6 | 94.9 | 28.3 | 33.5 | 0.063 | 104.1 | 10.8 | 70.1 | 40.3 | 67.9 | 0.882 | 100.3 | 270.7 | 233.4 | 95.1 | 529.8 | 0.746 | 427 | 8.82 | 103.7 | 31.9 | 67.9 | 12 | 103.5 | 29.8 | 2.92 | 56.6 | 72.4
302536.4 |  |  | 1550 | 54.5 | 73.7 | 94.9 | 28.2 | 33.6 | 0.063 | 104.1 | 10.8 | 70.1 | 40.2 | 67.9 | 0.883 | 100.3 | 271.3 | 233.7 | 95.1 | 529.4 | 0.746 | 426.8 | 8.85 | 103.8 | 31.8 | 67.9 | 12 | 103.5 | 29.8 | 2.92 | 56.6 | 72.4
302537.4 |  |  | 1550 | 54.5 | 73.8 | 94.9 | 28.2 | 33.5 | 0.062 | 104.1 | 10.8 | 70.1 | 40.2 | 67.9 | 0.883 | 100.3 | 271.2 | 233.9 | 95.1 | 528.7 | 0.747 | 427.3 | 8.87 | 103.7 | 31.8 | 68 | 12 | 103.5 | 29.9 | 2.91 | 56.6 | 72.2
302538.4 |  |  | 1550 | 54.6 | 73.8 | 94.9 | 28.2 | 33.6 | 0.064 | 104.1 | 10.8 | 70.1 | 40.2 | 67.9 | 0.884 | 100.3 | 271.3 | 234 | 94.9 | 528.2 | 0.748 | 426.3 | 8.84 | 103.8 | 31.8 | 68 | 12 | 103.5 | 29.9 | 2.91 | 56.6 | 72
302539.4 |  |  | 1550 | 54.5 | 73.9 | 94.8 | 28.2 | 33.6 | 0.064 | 104 | 10.8 | 70.1 | 40.2 | 67.9 | 0.888 | 100.3 | 271.7 | 234.1 | 95.1 | 527.7 | 0.747 | 426.4 | 8.82 | 103.7 | 31.8 | 68.1 | 12 | 103.5 | 29.8 | 2.9 | 56.5 | 71.9
302540.4 |  |  | 1551 | 54.5 | 73.9 | 94.8 | 28.2 | 33.6 | 0.063 | 104.1 | 10.8 | 70.1 | 40.3 | 68.1 | 0.888 | 100.3 | 271.9 | 234.4 | 94.9 | 527.2 | 0.748 | 427 | 8.87 | 103.8 | 31.8 | 68.1 | 12 | 103.5 | 29.9 | 2.9 | 56.5 | 71.7
302541.4 |  |  | 1550 | 54.5 | 74 | 94.8 | 28.2 | 33.6 | 0.061 | 104 | 10.8 | 70.1 | 40.3 | 68 | 0.887 | 100.3 | 272.1 | 234.5 | 94.9 | 526.6 | 0.742 | 427.3 | 8.86 | 103.8 | 31.8 | 68.1 | 12 | 103.5 | 29.8 | 2.89 | 56.5 | 71.6
302542.4 |  |  | 1549 | 54.5 | 74.1 | 94.8 | 28.2 | 33.6 | 0.061 | 104 | 10.8 | 70.1 | 40.3 | 67.9 | 0.889 | 100.3 | 271.6 | 234.5 | 94.9 | 526.1 | 0.741 | 427.2 | 8.8 | 103.8 | 31.8 | 68.2 | 12 | 103.5 | 29.8 | 2.88 | 56.5 | 71.3
302543.4 |  |  | 1548 | 54.4 | 74.2 | 94.7 | 28.1 | 33.6 | 0.061 | 104 | 10.8 | 70 | 40.3 | 67.9 | 0.889 | 100.3 | 271.7 | 234.5 | 94.8 | 525.6 | 0.738 | 426.2 | 8.79 | 103.8 | 31.8 | 68.3 | 12 | 103.5 | 29.8 | 2.88 | 56.4 | 71.2
302544.4 |  |  | 1549 | 54.2 | 74.2 | 94.7 | 28.2 | 33.6 | 0.06 | 104 | 10.8 | 70.1 | 40.2 | 67.9 | 0.891 | 100.3 | 271.8 | 234.8 | 94.8 | 525.1 | 0.739 | 427.8 | 8.78 | 103.8 | 31.8 | 68.3 | 12 | 103.5 | 29.9 | 2.87 | 56.3 | 71.1
302545.4 |  |  | 1550 | 54.1 | 74.3 | 94.7 | 28.1 | 33.6 | 0.057 | 104 | 10.8 | 70 | 40.2 | 67.9 | 0.893 | 100.3 | 272 | 235 | 94.8 | 524.6 | 0.736 | 427.5 | 8.79 | 103.8 | 31.7 | 68.3 | 12 | 103.4 | 29.9 | 2.86 | 56.3 | 71
302546.4 |  |  | 1550 | 54.1 | 74.3 | 94.7 | 28.1 | 33.7 | 0.058 | 104 | 10.8 | 70 | 40.3 | 67.9 | 0.893 | 100.3 | 272 | 235.1 | 94.8 | 524.2 | 0.732 | 426.3 | 8.77 | 103.7 | 31.8 | 68.4 | 12 | 103.5 | 29.8 | 2.86 | 56.3 | 71.1
302547.4 |  |  | 1550 | 54.1 | 74.3 | 94.7 | 28.2 | 33.7 | 0.056 | 104 | 10.8 | 70 | 40.2 | 67.9 | 0.896 | 100.3 | 272.6 | 235.1 | 94.8 | 523.7 | 0.729 | 427.7 | 8.8 | 103.7 | 31.9 | 68.5 | 12 | 103.5 | 29.9 | 2.85 | 56.3 | 71.2
302548.4 |  |  | 1550 | 54.1 | 74.3 | 94.7 | 28.1 | 33.6 | 0.057 | 104 | 10.8 | 70 | 40.2 | 67.8 | 0.897 | 100.3 | 272.6 | 235.3 | 94.8 | 523.3 | 0.728 | 427.7 | 8.76 | 103.8 | 31.8 | 68.5 | 12 | 103.5 | 29.9 | 2.85 | 56.3 | 71.2
302549.4 |  |  | 1549 | 54 | 74.4 | 94.7 | 28.1 | 33.7 | 0.055 | 103.9 | 10.8 | 70 | 40.2 | 67.8 | 0.898 | 100.3 | 272.5 | 235.3 | 94.7 | 522.8 | 0.733 | 427 | 8.74 | 103.7 | 31.8 | 68.6 | 12 | 103.4 | 29.9 | 2.84 | 56.2 | 71.3
302550.4 |  |  | 1550 | 54 | 74.6 | 94.6 | 28.1 | 33.7 | 0.052 | 104 | 10.8 | 70 | 40.2 | 67.8 | 0.894 | 100.3 | 272.5 | 235.4 | 94.6 | 522.3 | 0.727 | 426.4 | 8.75 | 103.7 | 31.7 | 68.7 | 12 | 103.4 | 29.9 | 2.83 | 56.2 | 71.3
302551.4 |  |  | 1549 | 53.8 | 74.6 | 94.7 | 28.1 | 33.7 | 0.053 | 103.9 | 10.8 | 70 | 40.2 | 67.8 | 0.9 | 100.3 | 272.4 | 235.3 | 94.6 | 522 | 0.718 | 426.4 | 8.65 | 103.7 | 31.7 | 68.7 | 12 | 103.5 | 29.9 | 2.83 | 56.2 | 71.6
302552.4 |  |  | 1550 | 53.7 | 74.6 | 94.6 | 28.1 | 33.7 | 0.051 | 103.9 | 10.8 | 70 | 40.2 | 67.9 | 0.903 | 100.3 | 273.4 | 235.6 | 94.6 | 521.6 | 0.716 | 427.1 | 8.73 | 103.7 | 31.7 | 68.8 | 12 | 103.4 | 29.9 | 2.83 | 56.2 | 71.7
302553.4 |  |  | 1550 | 53.7 | 74.7 | 94.6 | 28.1 | 33.7 | 0.049 | 103.9 | 10.8 | 70 | 40.2 | 67.8 | 0.902 | 100.3 | 273.3 | 235.9 | 94.7 | 521.2 | 0.715 | 425.9 | 8.73 | 103.7 | 31.8 | 68.9 | 12 | 103.4 | 29.9 | 2.82 | 56.1 | 71.7
302554.4 |  |  | 1550 | 53.8 | 74.8 | 94.5 | 28.1 | 33.7 | 0.05 | 103.9 | 10.8 | 70 | 40.2 | 67.8 | 0.903 | 100.3 | 272.9 | 236 | 94.6 | 520.8 | 0.711 | 426.4 | 8.71 | 103.7 | 31.7 | 68.9 | 12 | 103.4 | 29.9 | 2.81 | 56.1 | 71.8
302555.4 |  |  | 1550 | 53.9 | 74.8 | 94.5 | 28.1 | 33.7 | 0.048 | 103.9 | 10.8 | 70 | 40.2 | 67.8 | 0.905 | 100.3 | 273.1 | 236.1 | 94.5 | 520.3 | 0.709 | 427.1 | 8.74 | 103.7 | 31.8 | 69.1 | 12 | 103.4 | 29.9 | 2.81 | 56.1 | 72
302556.4 |  |  | 1550 | 53.8 | 74.8 | 94.4 | 28.1 | 33.7 | 0.048 | 103.9 | 10.8 | 70 | 40.2 | 67.8 | 0.903 | 100.3 | 273 | 236.1 | 94.5 | 519.9 | 0.706 | 427.3 | 8.74 | 103.7 | 31.8 | 69.2 | 12 | 103.3 | 29.9 | 2.8 | 56.1 | 72.3
302557.4 |  |  | 1550 | 53.8 | 74.8 | 94.5 | 28.1 | 33.7 | 0.047 | 103.9 | 10.8 | 70 | 40.1 | 67.8 | 0.903 | 100.3 | 273.2 | 236.3 | 94.5 | 519.6 | 0.701 | 427.4 | 8.71 | 103.7 | 31.8 | 69.2 | 12 | 103.4 | 29.9 | 2.8 | 56.1 | 72.3
302558.4 |  |  | 1548 | 53.6 | 74.9 | 94.5 | 28.1 | 33.7 | 0.047 | 103.8 | 10.8 | 70 | 40.2 | 67.8 | 0.907 | 100.3 | 273 | 236.1 | 94.4 | 519.2 | 0.691 | 426.7 | 8.62 | 103.7 | 31.8 | 69.3 | 12 | 103.5 | 29.9 | 2.8 | 56 | 72.4
302559.4 |  |  | 1549 | 53.4 | 75 | 94.4 | 28.1 | 33.7 | 0.045 | 103.9 | 10.8 | 70 | 40.2 | 67.8 | 0.906 | 100.3 | 273.9 | 236.4 | 94.4 | 518.7 | 0.689 | 427.1 | 8.64 | 103.7 | 31.8 | 69.4 | 12 | 103.4 | 29.9 | 2.79 | 55.9 | 72.4
302560.4 |  |  | 1549 | 53.2 | 75.1 | 94.4 | 28 | 33.7 | 0.044 | 103.9 | 10.8 | 70 | 40.2 | 67.8 | 0.906 | 100.3 | 273.8 | 236.6 | 94.4 | 518.3 | 0.683 | 427 | 8.62 | 103.7 | 31.8 | 69.4 | 12 | 103.4 | 29.9 | 2.79 | 55.9 | 72.5
302561.4 |  |  | 1550 | 53.1 | 75.2 | 94.3 | 28.1 | 33.7 | 0.043 | 103.8 | 10.8 | 70 | 40.2 | 67.7 | 0.908 | 100.3 | 273.9 | 236.7 | 94.4 | 518.1 | 0.682 | 426.3 | 8.64 | 103.7 | 31.8 | 69.6 | 12 | 103.4 | 29.9 | 2.78 | 55.9 | 72.6
302562.4 |  |  | 1551 | 53.2 | 75.2 | 94.3 | 28.1 | 33.6 | 0.04 | 103.9 | 10.8 | 70 | 40.2 | 67.8 | 0.907 | 100.3 | 274.2 | 236.9 | 94.2 | 517.6 | 0.683 | 426.9 | 8.65 | 103.7 | 31.8 | 69.6 | 12 | 103.4 | 29.9 | 2.78 | 55.9 | 72.6
302563.4 |  |  | 1550 | 53.2 | 75.2 | 94.3 | 28.1 | 33.7 | 0.038 | 103.9 | 10.8 | 70 | 40.2 | 67.7 | 0.909 | 100.3 | 274.4 | 236.9 | 94.2 | 517.3 | 0.675 | 426.8 | 8.65 | 103.7 | 31.8 | 69.7 | 12 | 103.4 | 29.9 | 2.77 | 55.9 | 72.6
302564.4 |  |  | 1550 | 53.2 | 75.3 | 94.3 | 28.1 | 33.6 | 0.037 | 103.8 | 10.8 | 70 | 40.2 | 67.8 | 0.91 | 100.3 | 274.2 | 237 | 94.2 | 517 | 0.673 | 427.2 | 8.59 | 103.7 | 31.8 | 69.8 | 12 | 103.4 | 29.9 | 2.77 | 55.9 | 72.6
302565.4 |  |  | 1549 | 53.1 | 75.4 | 94.3 | 28.1 | 33.6 | 0.04 | 103.8 | 10.8 | 70 | 40.2 | 67.8 | 0.913 | 100.3 | 274.5 | 237.2 | 94.2 | 516.7 | 0.678 | 426.1 | 8.64 | 103.7 | 31.8 | 69.9 | 12 | 103.4 | 29.9 | 2.77 | 55.8 | 72.6
302566.4 |  |  | 1550 | 53.1 | 75.5 | 94.2 | 28.1 | 33.7 | 0.04 | 103.8 | 10.8 | 70 | 40.1 | 67.8 | 0.911 | 100.3 | 274 | 237.2 | 94.2 | 516.3 | 0.679 | 426.1 | 8.63 | 103.7 | 31.8 | 70 | 12 | 103.3 | 29.9 | 2.76 | 55.8 | 72.5
302567.4 |  |  | 1550 | 53.1 | 75.6 | 94.3 | 28 | 33.7 | 0.037 | 103.9 | 10.8 | 70 | 40 | 67.8 | 0.912 | 100.3 | 274.2 | 237.4 | 94.2 | 516.1 | 0.676 | 427.2 | 8.64 | 103.7 | 31.8 | 70.1 | 12 | 103.4 | 29.9 | 2.76 | 55.8 | 72.3
302568.4 |  |  | 1550 | 53.1 | 75.7 | 94.2 | 28.1 | 33.7 | 0.043 | 103.8 | 10.8 | 70 | 40.1 | 67.8 | 0.913 | 100.3 | 274.2 | 237.5 | 94.2 | 515.7 | 0.678 | 426.6 | 8.62 | 103.7 | 31.8 | 70.2 | 12 | 103.3 | 29.9 | 2.75 | 55.7 | 72.2
302569.4 |  |  | 1549 | 53.1 | 75.7 | 94.2 | 28 | 33.7 | 0.042 | 103.8 | 10.8 | 70 | 40.1 | 67.8 | 0.911 | 100.3 | 274.3 | 237.4 | 94.2 | 515.4 | 0.679 | 427 | 8.57 | 103.7 | 31.9 | 70.3 | 12 | 103.3 | 29.9 | 2.75 | 55.7 | 72.1
302570.4 |  |  | 1549 | 53 | 75.7 | 94.2 | 28 | 33.6 | 0.044 | 103.8 | 10.8 | 70.1 | 40.2 | 67.8 | 0.915 | 100.3 | 274.7 | 237.5 | 94.2 | 515.1 | 0.682 | 427.3 | 8.59 | 103.7 | 31.9 | 70.4 | 12 | 103.3 | 29.9 | 2.75 | 55.7 | 71.9
302571.4 |  |  | 1549 | 52.8 | 75.8 | 94.2 | 28.1 | 33.7 | 0.044 | 103.8 | 10.8 | 70.1 | 40.2 | 67.8 | 0.917 | 100.3 | 274.8 | 237.7 | 94.2 | 514.7 | 0.683 | 427.3 | 8.56 | 103.7 | 31.9 | 70.5 | 12 | 103.3 | 29.9 | 2.74 | 55.6 | 71.7
302572.4 |  |  | 1548 | 52.7 | 75.9 | 94.1 | 28.1 | 33.7 | 0.044 | 103.7 | 10.8 | 70.1 | 40.2 | 67.8 | 0.917 | 100.3 | 274.8 | 237.6 | 94.1 | 514.4 | 0.68 | 427.3 | 8.53 | 103.7 | 31.9 | 70.6 | 12 | 103.3 | 29.9 | 2.74 | 55.6 | 71.6
302573.4 |  |  | 1550 | 52.6 | 76 | 94.1 | 28.1 | 33.7 | 0.046 | 103.7 | 10.8 | 70.1 | 40.2 | 67.8 | 0.915 | 100.3 | 275.3 | 238 | 94.1 | 514.2 | 0.686 | 426.5 | 8.55 | 103.7 | 31.9 | 70.7 | 12 | 103.3 | 30 | 2.74 | 55.5 | 71.4
302574.4 |  |  | 1550 | 52.5 | 76.1 | 94.1 | 28.1 | 33.7 | 0.046 | 103.7 | 10.8 | 70.1 | 40.2 | 67.8 | 0.917 | 100.3 | 275.4 | 238.1 | 94.1 | 513.8 | 0.68 | 427.3 | 8.5 | 103.7 | 31.9 | 70.8 | 12 | 103.3 | 30 | 2.73 | 55.5 | 71.3
302575.4 |  |  | 1549 | 52.4 | 76.2 | 94.1 | 28.1 | 33.7 | 0.047 | 103.8 | 10.8 | 70.1 | 40.3 | 67.7 | 0.918 | 100.3 | 275.4 | 238.1 | 94 | 513.6 | 0.684 | 427 | 8.51 | 103.7 | 31.8 | 70.9 | 12 | 103.3 | 30 | 2.73 | 55.5 | 71.2
302576.4 |  |  | 1550 | 52.3 | 76.3 | 93.9 | 28.1 | 33.7 | 0.048 | 103.7 | 10.8 | 70.1 | 40.3 | 67.7 | 0.924 | 100.3 | 275.7 | 238.4 | 93.9 | 513.3 | 0.683 | 426.1 | 8.49 | 103.7 | 31.8 | 70.9 | 12 | 103.3 | 30 | 2.72 | 55.5 | 71.1
302577.4 |  |  | 1552 | 52.3 | 76.3 | 94 | 28 | 33.7 | 0.046 | 103.8 | 10.8 | 70.1 | 40.3 | 67.6 | 0.924 | 100.3 | 275.5 | 238.7 | 93.9 | 513 | 0.684 | 427.3 | 8.57 | 103.7 | 31.8 | 71.1 | 12 | 103.3 | 30 | 2.72 | 55.4 | 71.1
302578.4 |  |  | 1552 | 52.6 | 76.4 | 93.9 | 28 | 33.6 | 0.045 | 103.8 | 10.8 | 70.1 | 40.3 | 67.6 | 0.922 | 100.3 | 275.4 | 238.8 | 93.9 | 512.7 | 0.681 | 426.7 | 8.57 | 103.7 | 31.8 | 71.2 | 12 | 103.2 | 30 | 2.71 | 55.4 | 71.1
302579.4 |  |  | 1551 | 52.7 | 76.4 | 93.9 | 28 | 33.7 | 0.048 | 103.7 | 10.8 | 70.1 | 40.3 | 67.6 | 0.926 | 100.3 | 275.5 | 238.8 | 93.9 | 512.3 | 0.682 | 427.5 | 8.53 | 103.7 | 31.8 | 71.2 | 12 | 103.3 | 29.9 | 2.71 | 55.4 | 71.2
302580.4 |  |  | 1548 | 52.5 | 76.6 | 93.9 | 28 | 33.7 | 0.051 | 103.8 | 10.8 | 70.1 | 40.2 | 67.6 | 0.926 | 100.3 | 275.3 | 238.6 | 93.9 | 512.2 | 0.681 | 426.4 | 8.45 | 103.7 | 31.9 | 71.3 | 12 | 103.3 | 30 | 2.71 | 55.4 | 71.3
302581.4 |  |  | 1549 | 52.3 | 76.7 | 93.9 | 28 | 33.7 | 0.047 | 103.8 | 10.8 | 70.1 | 40.2 | 67.5 | 0.926 | 100.3 | 276 | 238.7 | 93.8 | 511.9 | 0.682 | 426.2 | 8.51 | 103.7 | 31.9 | 71.4 | 12 | 103.3 | 29.9 | 2.7 | 55.4 | 71.4
302582.4 |  |  | 1551 | 52.3 | 76.8 | 93.9 | 28.1 | 33.7 | 0.054 | 103.9 | 10.8 | 70.1 | 40.3 | 67.5 | 0.927 | 100.3 | 276.1 | 238.9 | 93.9 | 511.7 | 0.684 | 427.3 | 8.52 | 103.7 | 31.8 | 71.4 | 12 | 103.2 | 30 | 2.7 | 55.3 | 71.6
302583.4 |  |  | 1549 | 52.2 | 76.8 | 93.8 | 28 | 33.7 | 0.053 | 103.9 | 10.8 | 70.1 | 40.3 | 67.5 | 0.93 | 100.3 | 275.8 | 238.8 | 93.8 | 511.4 | 0.677 | 426.4 | 8.43 | 103.7 | 31.8 | 71.5 | 12 | 103.2 | 29.9 | 2.69 | 55.3 | 71.7
302584.4 |  |  | 1549 | 52.2 | 76.8 | 93.8 | 28 | 33.7 | 0.054 | 104 | 10.8 | 70.1 | 40.3 | 67.5 | 0.931 | 100.3 | 275.9 | 239 | 93.8 | 511.2 | 0.677 | 426.5 | 8.45 | 103.7 | 31.8 | 71.6 | 12 | 103.2 | 29.9 | 2.69 | 55.2 | 71.8
302585.4 |  |  | 1548 | 52 | 76.9 | 93.8 | 28 | 33.7 | 0.053 | 104 | 10.8 | 70.1 | 40.3 | 67.5 | 0.929 | 100.3 | 275.7 | 238.8 | 93.8 | 510.9 | 0.672 | 426.7 | 8.36 | 103.7 | 31.8 | 71.6 | 12 | 103.2 | 30 | 2.68 | 55.2 | 71.9
302586.4 |  |  | 1550 | 51.8 | 77.1 | 93.8 | 28 | 33.7 | 0.055 | 104 | 10.8 | 70.1 | 40.3 | 67.5 | 0.932 | 100.3 | 276.4 | 239 | 93.8 | 510.7 | 0.674 | 427 | 8.38 | 103.6 | 31.9 | 71.7 | 12 | 103.2 | 29.9 | 2.68 | 55.1 | 72
302587.4 |  |  | 1550 | 51.7 | 77.1 | 93.8 | 28 | 33.7 | 0.052 | 104.1 | 10.8 | 70.1 | 40.3 | 67.4 | 0.93 | 100.3 | 276 | 239.2 | 93.8 | 510.5 | 0.672 | 427.1 | 8.34 | 103.6 | 31.9 | 71.8 | 12 | 103.2 | 29.9 | 2.68 | 55.1 | 72.1
302588.4 |  |  | 1550 | 51.6 | 77.2 | 93.8 | 27.9 | 33.7 | 0.052 | 104 | 10.8 | 70.1 | 40.3 | 67.4 | 0.932 | 100.3 | 276.4 | 239.4 | 93.7 | 510.2 | 0.673 | 426.2 | 8.44 | 103.6 | 31.9 | 71.9 | 12 | 103.2 | 30 | 2.67 | 55.1 | 72.3
302589.4 |  |  | 1550 | 51.7 | 77.2 | 93.8 | 28 | 33.7 | 0.052 | 104 | 10.8 | 70.1 | 40.4 | 67.6 | 0.937 | 100.3 | 275.9 | 239.4 | 93.7 | 509.9 | 0.67 | 427.3 | 8.4 | 103.6 | 31.9 | 72 | 12 | 103.2 | 29.9 | 2.66 | 55.1 | 72.4
302590.4 |  |  | 1550 | 51.7 | 77.3 | 93.8 | 28 | 33.7 | 0.052 | 104 | 10.8 | 70.1 | 40.4 | 67.4 | 0.936 | 100.3 | 276.3 | 239.5 | 93.7 | 509.7 | 0.669 | 427.4 | 8.43 | 103.6 | 31.9 | 72.1 | 12 | 103.2 | 29.9 | 2.66 | 55.1 | 72.4
302591.4 |  |  | 1551 | 51.8 | 77.3 | 93.7 | 28 | 33.7 | 0.054 | 104 | 10.8 | 70.1 | 40.3 | 67.4 | 0.937 | 100.3 | 276.7 | 239.7 | 93.6 | 509.6 | 0.671 | 426.6 | 8.42 | 103.6 | 31.9 | 72.1 | 12 | 103.2 | 30 | 2.65 | 55.1 | 72.4
302592.4 |  |  | 1549 | 51.8 | 77.4 | 93.7 | 27.9 | 33.7 | 0.056 | 104 | 10.8 | 70.1 | 40.4 | 67.4 | 0.937 | 100.3 | 276.5 | 239.7 | 93.7 | 509.3 | 0.67 | 427.4 | 8.35 | 103.6 | 31.9 | 72.2 | 12 | 103.2 | 30 | 2.65 | 55 | 72.6
302593.4 |  |  | 1548 | 51.7 | 77.5 | 93.7 | 27.9 | 33.7 | 0.058 | 104 | 10.8 | 70.1 | 40.4 | 67.4 | 0.936 | 100.3 | 276.6 | 239.5 | 93.6 | 509.1 | 0.666 | 427.4 | 8.31 | 103.6 | 31.9 | 72.2 | 12 | 103.2 | 29.9 | 2.64 | 55 | 72.6
302594.4 |  |  | 1551 | 51.6 | 77.6 | 93.7 | 27.9 | 33.7 | 0.058 | 104 | 10.8 | 70.1 | 40.3 | 67.4 | 0.937 | 100.3 | 277 | 239.9 | 93.6 | 508.9 | 0.67 | 427.3 | 8.39 | 103.6 | 31.9 | 72.3 | 12 | 103.2 | 29.9 | 2.64 | 54.9 | 72.7
302595.4 |  |  | 1551 | 51.5 | 77.6 | 93.6 | 28 | 33.7 | 0.057 | 104 | 10.8 | 70 | 40.4 | 67.4 | 0.943 | 100.3 | 277 | 240 | 93.6 | 508.7 | 0.672 | 426.3 | 8.35 | 103.6 | 31.9 | 72.4 | 12 | 103.2 | 30 | 2.64 | 54.9 | 72.6
302596.4 |  |  | 1550 | 51.6 | 77.7 | 93.7 | 27.9 | 33.7 | 0.06 | 104 | 10.8 | 70 | 40.4 | 67.4 | 0.944 | 100.3 | 277.3 | 240 | 93.6 | 508.4 | 0.674 | 426.2 | 8.36 | 103.6 | 31.9 | 72.4 | 12 | 103.2 | 30 | 2.63 | 54.9 | 72.6
302597.4 |  |  | 1548 | 51.5 | 77.7 | 93.6 | 27.9 | 33.6 | 0.062 | 104 | 10.8 | 70 | 40.4 | 67.4 | 0.941 | 100.3 | 276.9 | 239.9 | 93.6 | 508.2 | 0.674 | 426.9 | 8.27 | 103.6 | 31.9 | 72.6 | 12 | 103.1 | 30 | 2.63 | 54.8 | 72.5
302598.4 |  |  | 1549 | 51.3 | 77.8 | 93.6 | 28 | 33.7 | 0.062 | 104 | 10.8 | 70 | 40.3 | 67.4 | 0.942 | 100.3 | 277.3 | 240 | 93.6 | 508 | 0.678 | 426.5 | 8.29 | 103.6 | 31.9 | 72.6 | 12 | 103.1 | 30 | 2.62 | 54.8 | 72.4
302599.4 |  |  | 1551 | 51.2 | 77.8 | 93.6 | 28 | 33.6 | 0.061 | 104 | 10.8 | 70 | 40.3 | 67.5 | 0.945 | 100.3 | 277.1 | 240.3 | 93.6 | 507.8 | 0.683 | 426.5 | 8.33 | 103.6 | 31.9 | 72.7 | 12 | 103.1 | 30.1 | 2.61 | 54.7 | 72.2
302600.4 |  |  | 1550 | 51.3 | 77.9 | 93.6 | 27.9 | 33.6 | 0.062 | 103.9 | 10.8 | 70 | 40.3 | 67.4 | 0.942 | 100.3 | 276.9 | 240.3 | 93.6 | 507.6 | 0.681 | 427 | 8.28 | 103.5 | 31.9 | 72.7 | 12 | 103.1 | 30 | 2.61 | 54.7 | 72
302601.4 |  |  | 1548 | 51.2 | 78 | 93.6 | 27.9 | 33.6 | 0.064 | 103.9 | 10.8 | 70 | 40.3 | 67.4 | 0.947 | 100.3 | 276.3 | 240 | 93.5 | 507.4 | 0.672 | 427.4 | 8.16 | 103.6 | 32 | 72.8 | 12 | 103.1 | 30 | 2.6 | 54.7 | 71.9
302602.4 |  |  | 1549 | 50.9 | 78.1 | 93.6 | 27.9 | 33.7 | 0.063 | 103.9 | 10.8 | 70 | 40.3 | 67.4 | 0.948 | 100.3 | 277.3 | 240.3 | 93.5 | 507.2 | 0.674 | 427.4 | 8.23 | 103.5 | 32 | 72.9 | 12 | 103.1 | 30 | 2.6 | 54.6 | 71.7
302603.4 |  |  | 1550 | 50.7 | 78.1 | 93.6 | 27.9 | 33.7 | 0.063 | 103.9 | 10.8 | 70 | 40.3 | 67.5 | 0.949 | 100.3 | 277.1 | 240.5 | 93.5 | 506.9 | 0.666 | 426.6 | 8.22 | 103.5 | 31.9 | 73 | 12 | 103.1 | 30 | 2.59 | 54.5 | 71.6
302604.4 |  |  | 1550 | 50.7 | 78.2 | 93.5 | 28 | 33.7 | 0.063 | 103.9 | 10.8 | 70 | 40.3 | 67.4 | 0.949 | 100.3 | 277.5 | 240.5 | 93.4 | 506.7 | 0.666 | 427.3 | 8.23 | 103.6 | 32.1 | 73.1 | 12 | 103.2 | 30 | 2.59 | 54.5 | 71.4
302605.4 |  |  | 1550 | 50.7 | 78.3 | 93.6 | 27.9 | 33.7 | 0.064 | 103.9 | 10.8 | 70 | 40.3 | 67.4 | 0.95 | 100.3 | 277.5 | 240.6 | 93.4 | 506.5 | 0.667 | 427.5 | 8.24 | 103.6 | 32.1 | 73.1 | 12 | 103.1 | 30.1 | 2.59 | 54.5 | 71.2
302606.4 |  |  | 1549 | 50.7 | 78.4 | 93.6 | 27.9 | 33.6 | 0.063 | 103.9 | 10.8 | 70 | 40.3 | 67.5 | 0.95 | 100.3 | 277.3 | 240.4 | 93.4 | 506.3 | 0.667 | 426.4 | 8.22 | 103.6 | 32.1 | 73.2 | 12 | 103.1 | 30 | 2.58 | 54.4 | 71.2
302607.4 |  |  | 1548 | 50.6 | 78.4 | 93.5 | 27.9 | 33.7 | 0.062 | 104 | 10.8 | 70 | 40.2 | 67.4 | 0.952 | 100.3 | 277.5 | 240.4 | 93.5 | 506.2 | 0.662 | 426.9 | 8.14 | 103.6 | 32.1 | 73.2 | 12 | 103.1 | 30.1 | 2.58 | 54.4 | 71.1
302608.4 |  |  | 1549 | 50.4 | 78.4 | 93.5 | 27.9 | 33.7 | 0.061 | 104 | 10.8 | 70 | 40.3 | 67.4 | 0.954 | 100.3 | 278.1 | 240.6 | 93.4 | 505.9 | 0.66 | 427 | 8.18 | 103.6 | 32.1 | 73.3 | 12 | 103.1 | 30.1 | 2.57 | 54.5 | 71.1
302609.4 |  |  | 1550 | 50.3 | 78.6 | 93.4 | 27.9 | 33.7 | 0.062 | 103.9 | 10.8 | 70 | 40.3 | 67.4 | 0.956 | 100.3 | 278 | 240.8 | 93.4 | 505.8 | 0.656 | 427.2 | 8.15 | 103.6 | 32.1 | 73.4 | 12 | 103.1 | 30 | 2.57 | 54.4 | 71.1
302610.4 |  |  | 1552 | 50.3 | 78.6 | 93.5 | 27.9 | 33.6 | 0.061 | 103.9 | 10.8 | 70 | 40.3 | 67.4 | 0.953 | 100.3 | 278.2 | 241.1 | 93.4 | 505.6 | 0.659 | 426.3 | 8.2 | 103.6 | 32.1 | 73.4 | 12 | 103.1 | 30 | 2.56 | 54.4 | 71.2
302611.4 |  |  | 1550 | 50.4 | 78.7 | 93.4 | 27.9 | 33.7 | 0.06 | 103.9 | 10.8 | 70 | 40.3 | 67.4 | 0.955 | 100.3 | 277.5 | 241 | 93.4 | 505.4 | 0.653 | 426 | 8.19 | 103.6 | 32.1 | 73.5 | 12 | 103.1 | 30 | 2.56 | 54.4 | 71.3
302612.4 |  |  | 1550 | 50.4 | 78.8 | 93.4 | 28 | 33.7 | 0.059 | 103.9 | 10.8 | 70 | 40.3 | 67.3 | 0.956 | 100.3 | 277.5 | 241 | 93.3 | 505.2 | 0.648 | 427.4 | 8.16 | 103.6 | 32.1 | 73.6 | 12 | 103.1 | 30.1 | 2.55 | 54.4 | 71.4
302613.4 |  |  | 1550 | 50.3 | 78.9 | 93.4 | 27.9 | 33.7 | 0.058 | 103.9 | 10.8 | 70 | 40.2 | 67.3 | 0.957 | 100.3 | 277.8 | 240.9 | 93.4 | 505 | 0.649 | 426.3 | 8.16 | 103.6 | 32 | 73.7 | 12 | 103.1 | 30.1 | 2.55 | 54.3 | 71.6
302614.4 |  |  | 1550 | 50.3 | 78.8 | 93.4 | 27.9 | 33.7 | 0.058 | 103.9 | 10.8 | 70 | 40.2 | 67.3 | 0.962 | 100.3 | 277.9 | 241 | 93.4 | 504.9 | 0.645 | 426.6 | 8.14 | 103.6 | 32.1 | 73.7 | 12 | 103.1 | 30.1 | 2.54 | 54.3 | 71.7
302615.4 |  |  | 1550 | 50.3 | 78.9 | 93.4 | 27.9 | 33.7 | 0.056 | 103.9 | 10.8 | 70 | 40.2 | 67.3 | 0.962 | 100.3 | 278.1 | 241 | 93.3 | 504.7 | 0.646 | 427.3 | 8.16 | 103.6 | 32.1 | 73.8 | 12 | 103 | 30 | 2.54 | 54.3 | 71.8
302616.4 |  |  | 1550 | 50.3 | 79 | 93.4 | 27.9 | 33.7 | 0.052 | 103.9 | 10.8 | 70 | 40.2 | 67.3 | 0.963 | 100.3 | 277.8 | 240.9 | 93.3 | 504.5 | 0.644 | 427.1 | 8.13 | 103.5 | 32.1 | 73.9 | 12 | 103.1 | 30 | 2.54 | 54.3 | 71.9
302617.4 |  |  | 1550 | 50.2 | 79.1 | 93.4 | 27.9 | 33.7 | 0.051 | 103.9 | 10.8 | 70 | 40.2 | 67.2 | 0.963 | 100.3 | 278.3 | 241 | 93.3 | 504.4 | 0.637 | 427.2 | 8.14 | 103.5 | 32.1 | 73.9 | 12 | 103.1 | 30 | 2.53 | 54.3 | 72
302618.4 |  |  | 1551 | 50.3 | 79.1 | 93.3 | 27.9 | 33.6 | 0.05 | 103.9 | 10.8 | 70.1 | 40.2 | 67.2 | 0.962 | 100.3 | 278.3 | 241.3 | 93.3 | 504.2 | 0.634 | 426 | 8.16 | 103.5 | 32.1 | 74 | 12 | 103.1 | 30.1 | 2.53 | 54.3 | 72.2
302619.4 |  |  | 1550 | 50.3 | 79.2 | 93.3 | 27.9 | 33.7 | 0.05 | 103.9 | 10.8 | 70.1 | 40.3 | 67.2 | 0.963 | 100.3 | 278.3 | 241.3 | 93.3 | 504.2 | 0.632 | 426.9 | 8.18 | 103.5 | 32.1 | 74.1 | 12 | 103.1 | 30.1 | 2.53 | 54.3 | 72.3
302620.4 |  |  | 1550 | 50.4 | 79.2 | 93.3 | 27.9 | 33.7 | 0.047 | 103.9 | 10.8 | 70.1 | 40.3 | 67.2 | 0.964 | 100.3 | 278.4 | 241.3 | 93.2 | 503.9 | 0.628 | 426.8 | 8.11 | 103.6 | 32.1 | 74.1 | 12 | 103.1 | 30.1 | 2.52 | 54.3 | 72.3
302621.4 |  |  | 1550 | 50.3 | 79.3 | 93.2 | 27.9 | 33.7 | 0.046 | 103.9 | 10.8 | 70.1 | 40.3 | 67.2 | 0.966 | 100.3 | 279.1 | 241.6 | 93.3 | 503.7 | 0.622 | 426.8 | 8.16 | 103.5 | 32.1 | 74.2 | 12 | 103 | 30.1 | 2.52 | 54.3 | 72.4
302622.4 |  |  | 1550 | 50.3 | 79.3 | 93.1 | 27.9 | 33.7 | 0.044 | 103.9 | 10.7 | 70.1 | 40.3 | 67.2 | 0.965 | 100.3 | 278.7 | 241.9 | 93.2 | 503.7 | 0.622 | 426.8 | 8.14 | 103.5 | 32.1 | 74.2 | 12 | 103.1 | 30.1 | 2.52 | 54.2 | 72.5
302623.4 |  |  | 1549 | 50.3 | 79.3 | 92.9 | 27.9 | 33.6 | 0.044 | 103.9 | 10.7 | 70.1 | 40.3 | 67.2 | 0.965 | 100.3 | 279 | 242.1 | 93.2 | 503.5 | 0.625 | 426.6 | 8.15 | 103.5 | 32.2 | 74.2 | 12 | 103 | 30.1 | 2.51 | 54.3 | 72.6
302624.4 |  |  | 1550 | 50.2 | 79.4 | 92.8 | 27.9 | 33.6 | 0.041 | 103.9 | 10.7 | 70.1 | 40.3 | 67.2 | 0.966 | 100.3 | 279.5 | 242.4 | 93.2 | 503.3 | 0.622 | 427.4 | 8.15 | 103.5 | 32.3 | 74.2 | 12 | 103 | 30.1 | 2.51 | 54.3 | 72.6
302625.4 |  |  | 1551 | 50.2 | 79.5 | 92.7 | 27.9 | 33.7 | 0.039 | 103.9 | 10.7 | 70.1 | 40.3 | 67.2 | 0.968 | 100.3 | 280.3 | 242.9 | 93.2 | 503.1 | 0.617 | 426.2 | 8.2 | 103.5 | 32.2 | 74.1 | 12 | 103 | 30.1 | 2.51 | 54.3 | 72.6
302626.4 |  |  | 1551 | 50.3 | 79.6 | 92.5 | 27.9 | 33.6 | 0.038 | 103.9 | 10.7 | 70.1 | 40.2 | 67.2 | 0.969 | 100.3 | 280.5 | 243.3 | 93.2 | 502.9 | 0.615 | 426.2 | 8.19 | 103.5 | 32.2 | 74 | 12 | 103 | 30.1 | 2.5 | 54.2 | 72.7
302627.4 |  |  | 1547 | 50.2 | 79.5 | 92.4 | 27.9 | 33.7 | 0.037 | 103.9 | 10.7 | 70.1 | 40.2 | 67.3 | 0.971 | 100.3 | 279.9 | 243 | 93.2 | 502.8 | 0.608 | 427.3 | 8.02 | 103.5 | 32.3 | 73.9 | 12 | 103 | 30.1 | 2.5 | 54.2 | 72.7
302628.4 |  |  | 1548 | 50 | 79.6 | 92.2 | 27.9 | 33.6 | 0.038 | 103.9 | 10.7 | 70.1 | 40.2 | 67.2 | 0.969 | 100.3 | 280.4 | 243.2 | 93.1 | 502.7 | 0.609 | 426.7 | 8.03 | 103.5 | 32.2 | 73.7 | 12 | 103 | 30.1 | 2.5 | 54.1 | 72.4
302629.4 |  |  | 1550 | 49.7 | 79.6 | 92.1 | 27.9 | 33.6 | 0.036 | 103.9 | 10.7 | 70.1 | 40.2 | 67.3 | 0.969 | 100.3 | 281.1 | 243.7 | 93.2 | 502.5 | 0.606 | 426.8 | 8.05 | 103.5 | 32.2 | 73.7 | 12 | 103 | 30 | 2.5 | 54.1 | 72.3
302630.4 |  |  | 1551 | 49.7 | 79.6 | 92.1 | 27.9 | 33.6 | 0.035 | 103.9 | 10.7 | 70.1 | 40.3 | 67.3 | 0.974 | 100.3 | 281.7 | 244.1 | 93.1 | 502.4 | 0.602 | 426.7 | 8.11 | 103.5 | 32.3 | 73.4 | 12 | 103 | 30.1 | 2.49 | 54.1 | 72.2
302631.4 |  |  | 1551 | 49.8 | 79.6 | 92.1 | 27.9 | 33.6 | 0.035 | 103.9 | 10.7 | 70.1 | 40.3 | 67.2 | 0.971 | 100.3 | 281.7 | 244.3 | 93.1 | 502.2 | 0.598 | 427.1 | 8.09 | 103.5 | 32.4 | 73.3 | 12 | 103 | 30.1 | 2.49 | 54.1 | 72
302632.4 |  |  | 1551 | 49.8 | 79.4 | 91.9 | 27.9 | 33.6 | 0.034 | 103.9 | 10.7 | 70.1 | 40.4 | 67.2 | 0.973 | 100.3 | 281.6 | 244.4 | 93.1 | 502 | 0.596 | 426.9 | 8.08 | 103.5 | 32.3 | 73.2 | 12 | 103 | 30.1 | 2.49 | 54.1 | 71.8
302633.4 |  |  | 1552 | 49.9 | 79.4 | 91.9 | 27.9 | 33.6 | 0.033 | 103.9 | 10.7 | 70.1 | 40.4 | 67.2 | 0.976 | 100.3 | 282.4 | 244.7 | 93.1 | 501.9 | 0.601 | 426.1 | 8.17 | 103.5 | 32.4 | 72.9 | 12 | 103 | 30.1 | 2.48 | 54.1 | 71.6
302634.4 |  |  | 1550 | 50 | 79.4 | 91.7 | 27.9 | 33.6 | 0.035 | 103.9 | 10.7 | 70.1 | 40.4 | 67.3 | 0.976 | 100.3 | 281.6 | 244.7 | 93.1 | 501.7 | 0.597 | 427.2 | 8.06 | 103.5 | 32.4 | 72.8 | 12 | 103 | 30.1 | 2.48 | 54.2 | 71.4
302635.4 |  |  | 1550 | 50 | 79.2 | 91.7 | 27.9 | 33.6 | 0.036 | 103.9 | 10.7 | 70.1 | 40.4 | 67.2 | 0.977 | 100.3 | 281.7 | 244.8 | 93 | 501.6 | 0.598 | 427.1 | 8.11 | 103.5 | 32.4 | 72.7 | 12 | 103 | 30.2 | 2.48 | 54.1 | 71.2
302636.4 |  |  | 1550 | 49.9 | 79.2 | 91.7 | 27.9 | 33.6 | 0.036 | 103.9 | 10.7 | 70.1 | 40.4 | 67.2 | 0.976 | 100.3 | 282 | 244.9 | 93 | 501.4 | 0.597 | 427.4 | 8.08 | 103.5 | 32.4 | 72.5 | 12 | 103 | 30.1 | 2.48 | 54.2 | 70.9
302637.4 |  |  | 1550 | 49.9 | 79.1 | 91.6 | 27.9 | 33.6 | 0.035 | 104 | 10.7 | 70.1 | 40.4 | 67.2 | 0.976 | 100.3 | 282.7 | 245.2 | 92.9 | 501.3 | 0.597 | 426.7 | 8.15 | 103.5 | 32.4 | 72.4 | 12 | 103 | 30.1 | 2.47 | 54.2 | 70.9
302638.4 |  |  | 1550 | 49.9 | 79.1 | 91.6 | 27.9 | 33.6 | 0.034 | 104 | 10.7 | 70.1 | 40.3 | 67.2 | 0.976 | 100.3 | 282.7 | 245.4 | 92.9 | 501.2 | 0.6 | 426.5 | 8.12 | 103.5 | 32.4 | 72.2 | 12 | 103 | 30.1 | 2.47 | 54.2 | 70.9
302639.4 |  |  | 1550 | 50 | 78.9 | 91.5 | 27.9 | 33.6 | 0.035 | 104 | 10.7 | 70.1 | 40.3 | 67.2 | 0.977 | 100.3 | 283.4 | 245.7 | 92.9 | 501.1 | 0.601 | 427.2 | 8.14 | 103.5 | 32.4 | 72 | 12 | 103 | 30.1 | 2.47 | 54.3 | 70.9
302640.4 |  |  | 1550 | 49.9 | 78.8 | 91.4 | 27.9 | 33.6 | 0.034 | 104 | 10.7 | 70.1 | 40.3 | 67.1 | 0.979 | 100.3 | 283.2 | 245.7 | 92.8 | 500.9 | 0.601 | 426.4 | 8.12 | 103.5 | 32.4 | 71.8 | 12 | 103 | 30.1 | 2.47 | 54.3 | 71.1
302641.4 |  |  | 1549 | 49.8 | 78.7 | 91.4 | 27.9 | 33.6 | 0.035 | 104 | 10.7 | 70.1 | 40.3 | 67.1 | 0.977 | 100.3 | 283.2 | 245.7 | 92.8 | 500.7 | 0.601 | 426.7 | 8.06 | 103.5 | 32.4 | 71.6 | 12 | 103 | 30.1 | 2.46 | 54.3 | 71.2
302642.4 |  |  | 1551 | 49.8 | 78.5 | 91.3 | 27.9 | 33.6 | 0.035 | 104 | 10.7 | 70.1 | 40.4 | 67.1 | 0.978 | 100.3 | 283.9 | 246.1 | 92.8 | 500.6 | 0.598 | 426.8 | 8.14 | 103.5 | 32.5 | 71.4 | 12 | 103 | 30.2 | 2.46 | 54.3 | 71.4
302643.4 |  |  | 1551 | 49.9 | 78.4 | 91.3 | 27.8 | 33.6 | 0.035 | 104 | 10.7 | 70.1 | 40.3 | 67.1 | 0.973 | 100.3 | 284.1 | 246.4 | 92.8 | 500.4 | 0.6 | 427.2 | 8.14 | 103.6 | 32.4 | 71.3 | 12 | 103 | 30.1 | 2.46 | 54.3 | 71.4
302644.4 |  |  | 1551 | 50.1 | 78.3 | 91.3 | 27.8 | 33.6 | 0.036 | 104 | 10.7 | 70.1 | 40.3 | 67.1 | 0.973 | 100.3 | 284 | 246.6 | 92.8 | 500.2 | 0.601 | 427.1 | 8.14 | 103.6 | 32.4 | 71.2 | 12 | 103 | 30.1 | 2.46 | 54.3 | 71.6
302645.4 |  |  | 1549 | 50 | 78.1 | 91.2 | 27.9 | 33.6 | 0.036 | 104 | 10.7 | 70 | 40.3 | 67.1 | 0.975 | 100.3 | 283.9 | 246.3 | 92.7 | 500.1 | 0.602 | 426 | 8.08 | 103.6 | 32.4 | 71 | 12 | 103 | 30.1 | 2.46 | 54.2 | 71.7
302646.4 |  |  | 1549 | 49.9 | 77.9 | 91.1 | 27.9 | 33.6 | 0.038 | 104 | 10.7 | 70 | 40.3 | 66.9 | 0.973 | 100.3 | 283.9 | 246.6 | 92.7 | 500.1 | 0.602 | 427.2 | 8.06 | 103.5 | 32.4 | 70.9 | 12 | 103 | 30.1 | 2.46 | 54.2 | 71.8
302647.4 |  |  | 1550 | 49.8 | 77.9 | 91.1 | 27.9 | 33.6 | 0.038 | 104 | 10.7 | 70 | 40.2 | 67 | 0.974 | 100.3 | 284.3 | 246.8 | 92.6 | 499.9 | 0.602 | 427.3 | 8.08 | 103.5 | 32.4 | 70.8 | 12 | 103 | 30.2 | 2.46 | 54.1 | 71.9
302648.4 |  |  | 1551 | 49.8 | 77.8 | 91 | 27.9 | 33.6 | 0.037 | 104 | 10.7 | 70 | 40.2 | 67 | 0.973 | 100.3 | 284.4 | 247.2 | 92.6 | 499.8 | 0.604 | 426.8 | 8.12 | 103.5 | 32.4 | 70.7 | 12 | 103 | 30.2 | 2.46 | 54.1 | 72
302649.4 |  |  | 1550 | 49.9 | 77.6 | 90.9 | 27.9 | 33.6 | 0.037 | 104 | 10.7 | 70 | 40.3 | 67 | 0.969 | 100.3 | 284.8 | 247.3 | 92.6 | 499.6 | 0.605 | 427 | 8.12 | 103.5 | 32.4 | 70.5 | 12 | 103 | 30.2 | 2.46 | 54.1 | 72.1
302650.4 |  |  | 1550 | 50.1 | 77.4 | 90.8 | 27.9 | 33.6 | 0.04 | 104 | 10.7 | 70 | 40.2 | 67 | 0.969 | 100.3 | 285.1 | 247.5 | 92.5 | 499.4 | 0.607 | 426.9 | 8.12 | 103.5 | 32.4 | 70.4 | 12 | 103 | 30.2 | 2.46 | 54.1 | 72.3
302651.4 |  |  | 1549 | 50 | 77.3 | 90.8 | 27.9 | 33.6 | 0.04 | 104 | 10.7 | 70 | 40.3 | 67 | 0.969 | 100.3 | 285.1 | 247.6 | 92.5 | 499.3 | 0.61 | 427.1 | 8.06 | 103.5 | 32.4 | 70.3 | 12 | 103 | 30.1 | 2.46 | 54.1 | 72.3
302652.4 |  |  | 1550 | 50 | 77.2 | 90.8 | 27.8 | 33.6 | 0.039 | 104 | 10.7 | 70 | 40.3 | 66.9 | 0.97 | 100.3 | 285.4 | 247.6 | 92.4 | 499.2 | 0.612 | 426 | 8.05 | 103.5 | 32.4 | 70.2 | 12 | 103 | 30.1 | 2.47 | 54.1 | 72.4
302653.4 |  |  | 1549 | 49.8 | 77.1 | 90.7 | 27.9 | 33.6 | 0.041 | 104 | 10.7 | 70 | 40.3 | 66.9 | 0.967 | 100.3 | 285.5 | 247.8 | 92.4 | 499.1 | 0.61 | 426.1 | 8.04 | 103.5 | 32.5 | 70.1 | 12 | 103 | 30.2 | 2.47 | 54.1 | 72.5
302654.4 |  |  | 1550 | 49.7 | 77 | 90.7 | 27.9 | 33.6 | 0.038 | 104 | 10.7 | 70 | 40.3 | 66.9 | 0.966 | 100.3 | 286.2 | 248.2 | 92.4 | 498.9 | 0.607 | 426.8 | 8.11 | 103.5 | 32.5 | 70 | 12 | 103 | 30.2 | 2.47 | 54.1 | 72.6
302655.4 |  |  | 1550 | 49.7 | 76.9 | 90.6 | 27.9 | 33.6 | 0.04 | 104 | 10.7 | 70 | 40.2 | 67 | 0.967 | 100.3 | 286.6 | 248.4 | 92.3 | 498.7 | 0.606 | 426.6 | 8.08 | 103.5 | 32.5 | 69.9 | 12 | 103 | 30.2 | 2.47 | 54.2 | 72.6
302656.4 |  |  | 1556 | 50.1 | 76.7 | 90.6 | 27.8 | 33.6 | 0.017 | 104.4 | 10.7 | 70 | 40.2 | 67 | 0.965 | 100.3 | 287.8 | 249.3 | 92.3 | 498.7 | 0.609 | 427.1 | 8.54 | 103.5 | 32.5 | 69.8 | 12 | 103.1 | 30.2 | 2.47 | 54.7 | 72.6
302657.4 |  |  | 1557 | 51 | 76.7 | 90.5 | 27.9 | 33.6 | 0.043 | 104.1 | 10.7 | 70 | 40.2 | 67 | 0.963 | 100.3 | 287 | 249.8 | 92.3 | 498.4 | 0.612 | 426.4 | 8.4 | 103.5 | 32.6 | 69.8 | 12 | 103.2 | 30.2 | 2.47 | 54.8 | 72.6
302658.4 |  |  | 1546 | 51.2 | 76.6 | 90.4 | 27.9 | 33.6 | 0.043 | 104 | 10.7 | 70 | 40.2 | 67.1 | 0.966 | 100.3 | 285.4 | 248.6 | 92.2 | 498.3 | 0.605 | 427.1 | 8.05 | 103.5 | 32.6 | 69.7 | 12 | 103.1 | 30.2 | 2.48 | 54.5 | 72.6
302659.4 |  |  | 1546 | 50.8 | 76.5 | 90.4 | 27.8 | 33.6 | 0.043 | 104 | 10.7 | 70 | 40.2 | 67.1 | 0.964 | 100.3 | 285.8 | 248.6 | 92.2 | 498.2 | 0.606 | 427.2 | 8.06 | 103.5 | 32.6 | 69.6 | 12 | 103 | 30.2 | 2.48 | 54.3 | 72.6
302660.4 |  |  | 1547 | 49.9 | 76.4 | 90.4 | 27.8 | 33.6 | 0.043 | 104 | 10.7 | 70 | 40.3 | 67.1 | 0.962 | 100.3 | 286.5 | 249 | 92.2 | 498.1 | 0.609 | 426.4 | 8.03 | 103.5 | 32.6 | 69.6 | 12 | 103 | 30.2 | 2.48 | 54.2 | 72.5
302661.4 |  |  | 1548 | 49.6 | 76.4 | 90.3 | 27.8 | 33.6 | 0.042 | 104 | 10.7 | 70 | 40.2 | 67.1 | 0.961 | 100.3 | 287.3 | 249.5 | 92.1 | 497.9 | 0.61 | 427.3 | 8.03 | 103.5 | 32.6 | 69.5 | 12 | 103 | 30.2 | 2.48 | 54.2 | 72.4
302662.4 |  |  | 1550 | 49.6 | 76.3 | 90.2 | 27.8 | 33.6 | 0.043 | 104 | 10.7 | 70 | 40.2 | 67.1 | 0.956 | 100.3 | 287.9 | 249.9 | 92.1 | 497.8 | 0.612 | 427.5 | 8.11 | 103.5 | 32.7 | 69.6 | 12 | 103 | 30.2 | 2.48 | 54.1 | 72.3
302663.4 |  |  | 1550 | 49.7 | 76.2 | 90.2 | 27.8 | 33.5 | 0.042 | 104 | 10.7 | 70 | 40.2 | 67.1 | 0.957 | 100.3 | 288 | 250.1 | 92.1 | 497.6 | 0.609 | 427.3 | 8.07 | 103.5 | 32.6 | 69.5 | 12 | 103 | 30.2 | 2.48 | 54.1 | 72.1
302664.4 |  |  | 1550 | 49.8 | 76.1 | 90.1 | 27.9 | 33.6 | 0.042 | 104 | 10.7 | 70 | 40.2 | 67.1 | 0.957 | 100.3 | 288.2 | 250.4 | 92 | 497.4 | 0.608 | 426.3 | 8.05 | 103.5 | 32.7 | 69.5 | 12 | 103 | 30.2 | 2.49 | 54 | 71.9
302665.4 |  |  | 1549 | 49.7 | 76.1 | 90.1 | 27.9 | 33.5 | 0.042 | 104 | 10.7 | 70 | 40.2 | 67.2 | 0.957 | 100.3 | 288.4 | 250.6 | 92 | 497.3 | 0.608 | 426.3 | 8.03 | 103.4 | 32.7 | 69.4 | 12 | 103 | 30.2 | 2.49 | 54 | 71.8
302666.4 |  |  | 1549 | 49.6 | 76.1 | 89.9 | 27.8 | 33.6 | 0.044 | 104 | 10.7 | 70 | 40.1 | 67.1 | 0.954 | 100.3 | 288.9 | 250.8 | 91.9 | 497.2 | 0.61 | 427.1 | 8.02 | 103.5 | 32.7 | 69.4 | 12 | 103 | 30.2 | 2.49 | 53.9 | 71.7
302667.4 |  |  | 1551 | 49.6 | 76.1 | 89.9 | 27.9 | 33.5 | 0.043 | 104 | 10.7 | 70 | 40.1 | 67.1 | 0.954 | 100.3 | 289.2 | 251.3 | 91.9 | 497.1 | 0.612 | 426.1 | 8.05 | 103.4 | 32.7 | 69.5 | 12 | 103 | 30.2 | 2.49 | 53.9 | 71.5
302668.4 |  |  | 1551 | 49.6 | 75.9 | 89.9 | 27.9 | 33.5 | 0.043 | 104 | 10.7 | 70 | 40.2 | 67.1 | 0.953 | 100.3 | 289.5 | 251.7 | 91.8 | 496.9 | 0.614 | 426.6 | 8.11 | 103.5 | 32.8 | 69.4 | 12 | 103 | 30.2 | 2.49 | 53.9 | 71.3
302669.4 |  |  | 1552 | 49.8 | 75.9 | 89.8 | 27.9 | 33.5 | 0.043 | 104 | 10.7 | 70 | 40.2 | 67.1 | 0.953 | 100.3 | 289.4 | 252 | 91.8 | 496.7 | 0.614 | 426.7 | 8.12 | 103.4 | 32.8 | 69.5 | 12 | 103 | 30.2 | 2.49 | 53.8 | 71.2
302670.4 |  |  | 1549 | 49.7 | 75.8 | 89.7 | 27.9 | 33.6 | 0.045 | 104 | 10.7 | 70 | 40.2 | 67.1 | 0.952 | 100.3 | 289 | 251.7 | 91.8 | 496.6 | 0.614 | 427.4 | 8.03 | 103.5 | 32.8 | 69.5 | 12 | 103 | 30.2 | 2.5 | 53.8 | 71.2
302671.4 |  |  | 1550 | 49.7 | 75.9 | 89.7 | 27.9 | 33.6 | 0.045 | 104 | 10.7 | 70 | 40.2 | 67.2 | 0.953 | 100.3 | 289.7 | 252.1 | 91.7 | 496.4 | 0.615 | 427.4 | 8.05 | 103.5 | 32.8 | 69.6 | 12 | 103 | 30.2 | 2.5 | 53.8 | 71.1
302672.4 |  |  | 1550 | 49.6 | 75.8 | 89.6 | 27.8 | 33.6 | 0.044 | 104 | 10.7 | 70 | 40.2 | 67.1 | 0.949 | 100.3 | 290 | 252.3 | 91.7 | 496.3 | 0.614 | 426.4 | 8.05 | 103.4 | 32.9 | 69.6 | 12 | 103 | 30.2 | 2.5 | 53.8 | 71.2
302673.4 |  |  | 1550 | 49.6 | 75.8 | 89.6 | 27.9 | 33.5 | 0.043 | 104 | 10.8 | 70 | 40.2 | 67.1 | 0.95 | 100.3 | 290.3 | 252.6 | 91.7 | 496.1 | 0.612 | 427.2 | 8.03 | 103.5 | 32.9 | 69.6 | 12 | 103 | 30.2 | 2.5 | 53.8 | 71.2
302674.4 |  |  | 1551 | 49.7 | 75.8 | 89.5 | 27.8 | 33.5 | 0.032 | 104.1 | 10.8 | 70 | 40.2 | 67 | 0.947 | 100.3 | 291.1 | 253 | 91.7 | 495.9 | 0.616 | 427.3 | 8.16 | 103.5 | 32.9 | 69.7 | 12 | 102.9 | 30.2 | 2.5 | 53.9 | 71.4
302675.4 |  |  | 1559 | 50.3 | 75.8 | 89.4 | 27.8 | 33.5 | 0.025 | 104.3 | 10.8 | 70.1 | 40.2 | 67.1 | 0.946 | 100.3 | 292.8 | 254.3 | 91.7 | 495.8 | 0.625 | 427.2 | 8.52 | 103.5 | 32.9 | 69.7 | 12 | 103.1 | 30.2 | 2.51 | 54.5 | 71.5
302676.4 |  |  | 1555 | 51.1 | 75.7 | 89.4 | 27.9 | 33.5 | 0.044 | 104.1 | 10.8 | 70.1 | 40.2 | 67.1 | 0.945 | 100.3 | 291.8 | 254.3 | 91.6 | 495.6 | 0.625 | 426.6 | 8.35 | 103.5 | 32.9 | 69.7 | 12 | 103.1 | 30.2 | 2.51 | 54.5 | 71.6
302677.4 |  |  | 1545 | 51.2 | 75.7 | 89.4 | 27.9 | 33.5 | 0.051 | 103.9 | 10.8 | 70.1 | 40.2 | 67.1 | 0.947 | 100.3 | 289.9 | 252.9 | 91.5 | 495.5 | 0.619 | 426.2 | 7.98 | 103.5 | 32.9 | 69.8 | 12 | 103 | 30.3 | 2.51 | 54.2 | 71.7
302678.4 |  |  | 1544 | 50.5 | 75.7 | 89.3 | 27.9 | 33.5 | 0.048 | 104 | 10.8 | 70.1 | 40.3 | 67.1 | 0.946 | 100.3 | 290.8 | 253 | 91.4 | 495.3 | 0.622 | 426.9 | 7.99 | 103.5 | 33 | 69.9 | 12 | 102.9 | 30.2 | 2.51 | 54.1 | 71.9
302679.4 |  |  | 1547 | 49.6 | 75.8 | 89.3 | 27.9 | 33.5 | 0.047 | 104 | 10.8 | 70.1 | 40.2 | 67.1 | 0.945 | 100.3 | 291.5 | 253.7 | 91.4 | 495.2 | 0.619 | 425.7 | 8.01 | 103.5 | 33 | 69.9 | 12 | 103 | 30.2 | 2.52 | 54 | 72
302680.4 |  |  | 1549 | 49.4 | 75.7 | 89.2 | 27.8 | 33.5 | 0.047 | 104 | 10.8 | 70.1 | 40.2 | 67.2 | 0.945 | 100.3 | 291.7 | 254.1 | 91.4 | 495.1 | 0.621 | 426 | 8.03 | 103.5 | 33 | 70 | 12 | 103 | 30.3 | 2.52 | 54 | 72.1
302681.4 |  |  | 1549 | 49.4 | 75.8 | 89.2 | 27.8 | 33.5 | 0.046 | 104 | 10.8 | 70.1 | 40.2 | 67.1 | 0.941 | 100.3 | 291.9 | 254.5 | 91.4 | 494.9 | 0.618 | 426.9 | 8.01 | 103.5 | 33.1 | 70.1 | 12 | 102.9 | 30.2 | 2.52 | 53.9 | 72.3
302682.4 |  |  | 1550 | 49.4 | 75.8 | 89.2 | 27.8 | 33.5 | 0.048 | 104 | 10.8 | 70.1 | 40.2 | 67 | 0.945 | 100.3 | 292.3 | 254.8 | 91.4 | 494.7 | 0.619 | 427.1 | 8.05 | 103.5 | 33.1 | 70.2 | 12 | 102.9 | 30.2 | 2.52 | 53.8 | 72.4
302683.4 |  |  | 1550 | 49.5 | 75.9 | 89.1 | 27.8 | 33.6 | 0.046 | 104 | 10.8 | 70.1 | 40.2 | 67.1 | 0.945 | 100.3 | 292.6 | 255 | 91.4 | 494.6 | 0.618 | 427.2 | 8.06 | 103.4 | 33 | 70.3 | 12 | 102.9 | 30.2 | 2.52 | 53.8 | 72.4
302684.4 |  |  | 1551 | 49.6 | 75.9 | 89.1 | 27.8 | 33.6 | 0.048 | 104 | 10.9 | 70.1 | 40.2 | 67.1 | 0.944 | 100.3 | 292.6 | 255.3 | 91.3 | 494.4 | 0.618 | 426.5 | 8.05 | 103.4 | 33 | 70.3 | 12 | 102.9 | 30.2 | 2.52 | 53.7 | 72.6
302685.4 |  |  | 1550 | 49.7 | 75.9 | 88.9 | 27.8 | 33.6 | 0.046 | 104 | 10.9 | 70.1 | 40.2 | 67.1 | 0.94 | 100.3 | 293.1 | 255.6 | 91.2 | 494.3 | 0.621 | 427 | 8.05 | 103.4 | 33 | 70.4 | 12 | 103 | 30.2 | 2.53 | 53.8 | 72.6
302686.4 |  |  | 1551 | 49.7 | 76 | 88.8 | 27.8 | 33.6 | 0.048 | 104 | 10.9 | 70.1 | 40.2 | 67.1 | 0.939 | 100.3 | 293.2 | 255.8 | 91.2 | 494.1 | 0.621 | 427.3 | 8.06 | 103.4 | 33 | 70.6 | 12 | 102.9 | 30.2 | 2.53 | 53.7 | 72.6
302687.4 |  |  | 1549 | 49.6 | 76.1 | 88.8 | 27.8 | 33.6 | 0.045 | 104 | 10.9 | 70.1 | 40.2 | 67.1 | 0.937 | 100.3 | 293.6 | 255.8 | 91.2 | 493.8 | 0.62 | 426.4 | 8.02 | 103.4 | 32.9 | 70.6 | 12 | 102.9 | 30.2 | 2.53 | 53.8 | 72.7
302688.4 |  |  | 1549 | 49.5 | 76.1 | 88.7 | 27.8 | 33.5 | 0.047 | 104 | 10.9 | 70.1 | 40.1 | 67.1 | 0.938 | 100.3 | 293.8 | 256.1 | 91.1 | 493.7 | 0.62 | 426.7 | 7.99 | 103.4 | 32.9 | 70.8 | 12 | 103 | 30.2 | 2.53 | 53.8 | 72.6
302689.4 |  |  | 1549 | 49.3 | 76.1 | 88.7 | 27.8 | 33.5 | 0.047 | 104 | 10.9 | 70.1 | 40.1 | 67.1 | 0.94 | 100.3 | 294.5 | 256.5 | 91.1 | 493.5 | 0.621 | 426.7 | 7.99 | 103.5 | 33 | 70.9 | 12 | 102.9 | 30.3 | 2.53 | 53.7 | 72.6
302690.4 |  |  | 1551 | 49.4 | 76.2 | 88.6 | 27.9 | 33.5 | 0.046 | 103.9 | 10.9 | 70.1 | 40.1 | 67.1 | 0.939 | 100.3 | 295 | 257 | 91.1 | 493.5 | 0.624 | 427 | 8.08 | 103.4 | 33.1 | 70.9 | 12 | 102.9 | 30.3 | 2.53 | 53.7 | 72.4
302691.4 |  |  | 1550 | 49.5 | 76.2 | 88.5 | 27.8 | 33.5 | 0.047 | 103.9 | 10.9 | 70.1 | 40.1 | 67.1 | 0.938 | 100.3 | 294.6 | 257.1 | 91 | 493.3 | 0.621 | 425.9 | 8.03 | 103.4 | 33 | 71.1 | 12 | 102.9 | 30.2 | 2.53 | 53.6 | 72.3
302692.4 |  |  | 1550 | 49.6 | 76.3 | 88.5 | 27.8 | 33.5 | 0.047 | 104 | 10.9 | 70.1 | 40.2 | 67.2 | 0.94 | 100.3 | 294.4 | 257.3 | 90.9 | 493.1 | 0.62 | 425.9 | 8.04 | 103.4 | 33.1 | 71.2 | 12 | 102.9 | 30.2 | 2.53 | 53.6 | 72.1
302693.4 |  |  | 1550 | 49.6 | 76.3 | 88.3 | 27.8 | 33.5 | 0.047 | 103.9 | 10.9 | 70.1 | 40.2 | 67.1 | 0.937 | 100.3 | 295.1 | 257.7 | 90.9 | 493 | 0.624 | 427.2 | 8.03 | 103.4 | 33.1 | 71.3 | 12 | 102.9 | 30.3 | 2.53 | 53.7 | 71.9
302694.4 |  |  | 1556 | 49.8 | 76.4 | 88.3 | 27.9 | 33.5 | 0.026 | 104.2 | 10.9 | 70.1 | 40.1 | 67.1 | 0.939 | 100.3 | 297.1 | 258.6 | 90.9 | 492.8 | 0.629 | 427.2 | 8.42 | 103.4 | 33.1 | 71.4 | 12 | 103 | 30.4 | 2.54 | 54.2 | 71.7
302695.4 |  |  | 1559 | 50.6 | 76.5 | 88.3 | 27.9 | 33.4 | 0.029 | 104.2 | 10.9 | 70.1 | 40.1 | 67.2 | 0.944 | 100.3 | 297 | 259.4 | 90.8 | 492.7 | 0.633 | 427.2 | 8.48 | 103.4 | 33 | 71.5 | 12 | 103.1 | 30.4 | 2.54 | 54.6 | 71.6
302696.4 |  |  | 1554 | 51.4 | 76.6 | 88.3 | 27.9 | 33.5 | 0.029 | 104.2 | 10.9 | 70.1 | 40.2 | 67.1 | 0.941 | 100.3 | 296.5 | 259.2 | 90.7 | 492.6 | 0.631 | 427.2 | 8.47 | 103.5 | 33 | 71.6 | 12 | 103.1 | 30.4 | 2.54 | 54.8 | 71.4
302697.4 |  |  | 1553 | 51.9 | 76.7 | 88.2 | 27.8 | 33.5 | 0.031 | 104.1 | 10.9 | 70.1 | 40.3 | 67.1 | 0.941 | 100.3 | 296.4 | 258.9 | 90.7 | 492.5 | 0.637 | 426.6 | 8.44 | 103.5 | 33 | 71.7 | 12 | 103.1 | 30.2 | 2.54 | 54.9 | 71.2
302698.4 |  |  | 1549 | 51.9 | 76.8 | 88.1 | 27.8 | 33.4 | 0.055 | 103.9 | 10.9 | 70.1 | 40.3 | 67.1 | 0.94 | 100.3 | 295.5 | 258.6 | 90.7 | 492.2 | 0.64 | 426.4 | 8.19 | 103.5 | 33.1 | 71.7 | 12 | 103 | 30.3 | 2.55 | 54.7 | 71.1
302699.4 |  |  | 1541 | 51.1 | 76.8 | 88.1 | 27.8 | 33.5 | 0.051 | 103.9 | 10.9 | 70.1 | 40.3 | 67.1 | 0.941 | 100.3 | 294.8 | 257.8 | 90.6 | 492.1 | 0.635 | 427.2 | 7.99 | 103.5 | 33.1 | 71.9 | 12 | 102.9 | 30.4 | 2.55 | 54.3 | 70.9
302700.4 |  |  | 1542 | 50.2 | 76.8 | 88 | 27.9 | 33.5 | 0.049 | 103.9 | 10.9 | 70.1 | 40.3 | 67.1 | 0.939 | 100.3 | 295.2 | 258 | 90.6 | 492 | 0.629 | 426.8 | 7.85 | 103.4 | 33.1 | 71.9 | 12 | 102.9 | 30.4 | 2.55 | 54.2 | 70.9
302730.4 |  |  | 1550 | 49.5 | 77.4 | 86.5 | 27.8 | 33.4 | 0.045 | 103.9 | 11.1 | 70.1 | 38.9 | 66.9 | 0.957 | 100.3 | 303.9 | 266.6 | 89.4 | 488.8 | 0.632 | 426.5 | 8.07 | 103.4 | 33.3 | 71 | 12 | 102.9 | 30.4 | 2.53 | 54 | 70.1
302760.4 |  |  | 1546 | 49.9 | 74.9 | 85.2 | 27.9 | 33.4 | 0.051 | 103.9 | 11.2 | 70 | 39.8 | 66.3 | 0.937 | 100.3 | 310.1 | 272.4 | 88.3 | 486 | 0.624 | 426.9 | 8.01 | 103.4 | 33.7 | 68.6 | 12 | 102.9 | 30.5 | 2.54 | 54 | 69.8
302790.4 |  |  | 1550 | 49.4 | 74.3 | 83.8 | 27.9 | 33.5 | 0.054 | 103.9 | 11.3 | 70.1 | 39.6 | 65.6 | 0.92 | 100.3 | 318.4 | 280.8 | 87.2 | 482.2 | 0.632 | 427.1 | 8.01 | 103.4 | 34.1 | 68.6 | 12 | 102.8 | 30.6 | 2.6 | 53.5 | 69.4
302820.4 |  |  | 1544 | 50.2 | 74.1 | 82.8 | 28 | 33.4 | 0.059 | 103.9 | 11.3 | 70 | 41.4 | 65.1 | 0.916 | 100.3 | 323.2 | 286.3 | 86 | 478.9 | 0.643 | 426.7 | 7.98 | 103.4 | 34.3 | 68.5 | 12 | 102.7 | 30.6 | 2.62 | 54 | 67.3
302850.4 |  |  | 1548 | 51.8 | 73.2 | 81.4 | 28 | 33.4 | 0.059 | 103.9 | 11.3 | 70.1 | 40.1 | 64.3 | 0.908 | 100.3 | 330 | 294.3 | 84.9 | 476.1 | 0.652 | 427.2 | 8.13 | 103.5 | 34.6 | 67.3 | 12 | 102.9 | 30.7 | 2.65 | 54.6 | 64.2
302880.4 |  |  | 1544 | 49.1 | 72 | 80.1 | 28.1 | 33.4 | 0.065 | 103.8 | 11.3 | 70 | 40.4 | 63.4 | 0.891 | 100.3 | 338.4 | 301.6 | 83.8 | 473.3 | 0.639 | 426.2 | 7.81 | 103.4 | 34.7 | 66.1 | 12 | 102.7 | 30.7 | 2.68 | 53.4 | 63.4
302910.4 |  |  | 1553 | 51.2 | 71 | 78.8 | 28.2 | 33.3 | 0.041 | 104.2 | 11.3 | 70.1 | 39.6 | 62.6 | 0.877 | 100.3 | 348.3 | 311.7 | 82.7 | 470.1 | 0.647 | 426 | 8.29 | 103.4 | 34.8 | 65.2 | 12 | 102.9 | 30.7 | 2.72 | 54.3 | 63.7
302940.4 |  |  | 1561 | 49.9 | 70.6 | 77.6 | 28.3 | 33.2 | 0.031 | 104.2 | 11.4 | 70 | 39.2 | 61.9 | 0.87 | 100.3 | 357.1 | 320.7 | 81.7 | 467.1 | 0.648 | 426.3 | 8.5 | 103.2 | 35.1 | 64.8 | 12 | 102.9 | 30.8 | 2.76 | 54.3 | 62.6
302970.4 |  |  | 1549 | 49.4 | 70.1 | 76.3 | 28.4 | 33.2 | 0.053 | 103.9 | 11.4 | 70.1 | 40.5 | 61.2 | 0.862 | 100.3 | 361.7 | 325.6 | 80.5 | 464.7 | 0.626 | 426.1 | 8.02 | 103.2 | 35 | 64.7 | 12 | 102.7 | 30.8 | 2.8 | 53.5 | 59.8
303000.4 |  |  | 1550 | 49.8 | 69.4 | 75.2 | 28.6 | 33.2 | 0.051 | 103.9 | 11.4 | 70 | 39.5 | 60.3 | 0.852 | 100.3 | 366.8 | 331.8 | 79.4 | 462.2 | 0.623 | 427.2 | 8.03 | 103.2 | 35.2 | 63.5 | 12 | 102.7 | 30.9 | 2.82 | 53.7 | 57.9
303030.4 |  |  | 1550 | 49.9 | 67.9 | 74.1 | 28.7 | 33.1 | 0.049 | 104 | 11.4 | 70.1 | 40.5 | 59.3 | 0.831 | 100.3 | 372.2 | 337.5 | 78.4 | 459.4 | 0.606 | 427 | 8.09 | 103.2 | 35.2 | 62.2 | 12 | 102.7 | 30.9 | 2.87 | 53.7 | 57.8
303060.4 |  |  | 1549 | 49.8 | 66.9 | 72.8 | 28.9 | 33.1 | 0.05 | 104 | 11.4 | 70 | 40.1 | 58.4 | 0.818 | 100.4 | 378 | 344 | 77.3 | 456.4 | 0.618 | 426 | 8.07 | 103.3 | 35.5 | 61.4 | 12 | 102.8 | 30.9 | 2.95 | 53.8 | 57.4
303090.4 |  |  | 1549 | 49.5 | 66.4 | 71.9 | 29.1 | 33 | 0.048 | 104 | 11.4 | 70 | 39.8 | 57.7 | 0.805 | 100.3 | 381.6 | 348.9 | 76.3 | 453.2 | 0.617 | 426.4 | 8.02 | 103.2 | 35.6 | 61.1 | 12 | 102.7 | 30.9 | 3.03 | 53.8 | 55.4
303120.4 |  |  | 1551 | 49.6 | 66.2 | 71.1 | 29.2 | 32.9 | 0.05 | 104 | 11.4 | 70.1 | 39.8 | 56.7 | 0.799 | 100.3 | 386.2 | 353.7 | 75.5 | 450.2 | 0.62 | 427 | 8.08 | 103.2 | 35.6 | 60.9 | 12 | 102.7 | 30.9 | 3.05 | 53.7 | 53.3
303150.4 |  |  | 1558 | 50 | 65.4 | 70.2 | 29.4 | 32.9 | 0.031 | 104.2 | 11.5 | 70 | 40.5 | 55.8 | 0.793 | 100.3 | 390.4 | 358.5 | 74.6 | 447.9 | 0.612 | 426.3 | 8.46 | 103.2 | 35.4 | 60 | 12 | 102.8 | 30.9 | 3.06 | 54.4 | 51.9
303180.4 |  |  | 1549 | 49.5 | 64.3 | 69.2 | 29.6 | 32.9 | 0.056 | 104 | 11.5 | 70.1 | 40.5 | 55 | 0.781 | 100.3 | 393 | 361.7 | 73.7 | 445.6 | 0.608 | 425.4 | 7.98 | 103.2 | 35.4 | 58.7 | 12 | 102.7 | 30.9 | 3.13 | 53.8 | 50.9
303210.4 |  |  | 1551 | 51.6 | 63.2 | 68.3 | 29.9 | 32.8 | 0.043 | 104.2 | 11.5 | 70 | 39.6 | 54 | 0.767 | 100.3 | 394 | 364 | 72.8 | 442.7 | 0.62 | 427.1 | 8.36 | 103.3 | 35.1 | 57.6 | 12 | 102.8 | 30.9 | 3.2 | 54.9 | 50.1
303240.4 |  |  | 1547 | 50.4 | 62.1 | 67.2 | 30.2 | 32.7 | 0.052 | 104 | 11.5 | 70.1 | 39.8 | 53.1 | 0.76 | 100.3 | 396.9 | 368 | 71.9 | 439.7 | 0.622 | 427.2 | 8.05 | 103.2 | 34.8 | 56.8 | 12 | 102.7 | 30.9 | 3.27 | 54.3 | 48.9
303270.4 |  |  | 1546 | 50.1 | 61.7 | 66.3 | 30.4 | 32.6 | 0.051 | 104 | 11.5 | 70 | 39.8 | 52.2 | 0.761 | 100.3 | 400.6 | 372.1 | 71.1 | 437.4 | 0.61 | 426.2 | 8.06 | 103.1 | 34.5 | 56.6 | 12 | 102.7 | 30.8 | 3.28 | 54.3 | 47.7
303330.5 |  |  | 1550 | 49.6 | 60.9 | 64.4 | 30.6 | 32.5 | 0.051 | 103.9 | 11.5 | 70 | 39.6 | 50.3 | 0.759 | 100.3 | 406.3 | 379.4 | 69.3 | 435 | 0.581 | 427.1 | 8.05 | 103 | 33.7 | 55.5 | 12 | 102.6 | 30.8 | 3.29 | 54 | 44.7
303360.5 |  |  | 1550 | 49.9 | 59.7 | 63.6 | 30.5 | 32.4 | 0.049 | 103.9 | 11.5 | 70 | 41.6 | 49.3 | 0.76 | 100.3 | 409 | 382.8 | 68.6 | 433.9 | 0.584 | 426.1 | 8.12 | 103 | 33.2 | 54.5 | 12 | 102.6 | 30.7 | 3.29 | 54.1 | 43.4
303390.5 |  |  | 1549 | 49.9 | 58.7 | 62.7 | 30.3 | 32.3 | 0.055 | 103.9 | 11.6 | 70.1 | 39.6 | 48.4 | 0.759 | 100.3 | 412.1 | 386.1 | 67.7 | 433 | 0.58 | 426.3 | 8 | 103 | 32.8 | 53.3 | 12 | 102.5 | 30.7 | 3.31 | 54.1 | 42
303420.5 |  |  | 1542 | 51.2 | 57.6 | 61.4 | 30.1 | 32.2 | 0.055 | 103.9 | 11.6 | 70 | 40.5 | 47.4 | 0.76 | 100.3 | 414.7 | 389.8 | 67 | 432.3 | 0.586 | 427.2 | 8.01 | 103 | 32.3 | 52.3 | 12 | 102.6 | 30.6 | 3.31 | 54.5 | 40.8
303450.5 |  |  | 1550 | 49.4 | 56.7 | 60.2 | 29.9 | 32.1 | 0.051 | 104 | 11.6 | 70.1 | 40.4 | 46.5 | 0.76 | 100.3 | 418.5 | 394.2 | 65.9 | 431.6 | 0.571 | 426.7 | 8.02 | 102.9 | 31.9 | 51.4 | 12 | 102.5 | 30.5 | 3.32 | 54.1 | 39.7
303480.5 |  |  | 1546 | 50.8 | 55.9 | 59.2 | 29.7 | 32.1 | 0.056 | 104 | 11.5 | 70 | 41 | 45.4 | 0.759 | 100.3 | 420.8 | 397.1 | 65.1 | 431.2 | 0.571 | 426.2 | 8.01 | 102.9 | 31.8 | 50.6 | 12 | 102.6 | 30.4 | 3.32 | 54.5 | 38.2
303510.5 |  |  | 1557 | 50 | 55.4 | 58.4 | 29.6 | 31.9 | 0.031 | 104.3 | 11.5 | 70.1 | 39.7 | 44.6 | 0.76 | 100.3 | 424.6 | 401.4 | 64.1 | 430.6 | 0.552 | 427.1 | 8.46 | 102.9 | 31.3 | 50.3 | 12 | 102.6 | 30.3 | 3.32 | 54.7 | 36.9
303540.5 |  |  | 1551 | 49.4 | 54.8 | 57.7 | 29.5 | 31.8 | 0.038 | 104.1 | 11.5 | 70 | 40.2 | 43.5 | 0.761 | 100.3 | 426.3 | 404 | 63.4 | 430.3 | 0.539 | 427 | 8.09 | 102.9 | 31 | 49.7 | 12 | 102.4 | 30.2 | 3.34 | 54.3 | 35.7
303570.5 |  |  | 1551 | 49.6 | 54.3 | 57.1 | 29.5 | 31.7 | 0.048 | 104 | 11.5 | 70.1 | 39 | 42.6 | 0.762 | 100.3 | 428.7 | 406.6 | 62.6 | 429.7 | 0.528 | 426.8 | 8.16 | 102.9 | 30.7 | 49.1 | 12 | 102.4 | 30.1 | 3.34 | 54.2 | 34.4
303630.4 |  |  | 1550 | 49.9 | 52.7 | 56.1 | 29.6 | 31.5 | 0.048 | 104 | 11.6 | 70.1 | 40.7 | 40.6 | 0.762 | 100.3 | 431.6 | 410.6 | 61.5 | 429.1 | 0.489 | 426.4 | 8.12 | 102.9 | 30.3 | 47.3 | 12 | 102.4 | 29.9 | 3.35 | 54.1 | 32
303660.4 |  |  | 1548 | 49.8 | 51.6 | 55.5 | 29.6 | 31.4 | 0.051 | 104 | 11.6 | 70 | 40.7 | 39.8 | 0.757 | 100.3 | 432.9 | 412.6 | 60.9 | 428.8 | 0.485 | 427.4 | 8.01 | 102.8 | 30.2 | 46.4 | 12 | 102.4 | 29.8 | 3.35 | 54.2 | 31.3
303690.4 |  |  | 1548 | 50 | 51 | 55.1 | 29.7 | 31.3 | 0.049 | 104 | 11.5 | 70.1 | 39.5 | 39 | 0.759 | 100.3 | 435.2 | 414.9 | 60.3 | 428.6 | 0.474 | 426.7 | 8.08 | 102.8 | 29.9 | 45.5 | 12 | 102.4 | 29.8 | 3.37 | 54.1 | 30.6
303720.4 |  |  | 1550 | 49.9 | 50.1 | 54.6 | 29.8 | 31.2 | 0.051 | 104 | 11.5 | 70.1 | 40.6 | 38.2 | 0.76 | 100.3 | 436.3 | 416.5 | 59.8 | 428.1 | 0.479 | 426.3 | 8.1 | 102.8 | 29.8 | 44.9 | 12 | 102.4 | 29.7 | 3.36 | 54 | 29.9
303750.4 |  |  | 1551 | 49.7 | 49.4 | 54.2 | 29.8 | 31.1 | 0.05 | 104 | 11.5 | 70.1 | 39.3 | 37.4 | 0.759 | 100.3 | 438.2 | 418.6 | 59.2 | 427.7 | 0.475 | 426.4 | 8.14 | 102.7 | 29.7 | 44 | 12 | 102.4 | 29.6 | 3.38 | 54.1 | 29.1
303780.4 |  |  | 1550 | 49.5 | 48.8 | 53.8 | 29.9 | 31.1 | 0.048 | 104 | 11.5 | 70.1 | 39.8 | 36.8 | 0.76 | 100.3 | 439.2 | 420 | 58.7 | 427.4 | 0.478 | 427.2 | 8.05 | 102.7 | 29.9 | 43.4 | 12 | 102.4 | 29.5 | 3.38 | 54.3 | 28.3
303810.4 |  |  | 1550 | 49.5 | 48.1 | 53.3 | 29.9 | 30.9 | 0.06 | 103.9 | 11.6 | 70 | 39.9 | 36.1 | 0.759 | 100.3 | 440.6 | 421.8 | 58.2 | 427.3 | 0.481 | 427.1 | 8.05 | 102.7 | 30.2 | 42.7 | 12 | 102.4 | 29.6 | 3.39 | 54.1 | 27.4
303840.4 |  |  | 1550 | 49.5 | 47.2 | 52.9 | 29.9 | 30.9 | 0.058 | 103.9 | 11.6 | 70.1 | 41.3 | 35.3 | 0.76 | 100.3 | 441.8 | 423.4 | 57.8 | 427.1 | 0.462 | 426.3 | 7.98 | 102.7 | 30.7 | 42.1 | 12 | 102.4 | 29.5 | 3.38 | 53.9 | 26.7
303870.4 |  |  | 1556 | 51 | 46.8 | 52.6 | 30 | 30.8 | 0.031 | 104.2 | 11.6 | 70 | 39.5 | 34.7 | 0.761 | 100.3 | 443.6 | 425.6 | 57.4 | 427.2 | 0.463 | 427.4 | 8.48 | 102.8 | 31 | 41.4 | 12 | 102.6 | 29.5 | 3.38 | 55 | 25.8
303900.4 |  |  | 1550 | 49.5 | 46.1 | 52.2 | 30 | 30.8 | 0.047 | 104 | 11.5 | 70.1 | 39.7 | 34.1 | 0.761 | 100.3 | 444.8 | 426.6 | 57 | 427.4 | 0.466 | 427 | 8 | 102.7 | 31.5 | 40.7 | 12 | 102.4 | 29.5 | 3.4 | 54.3 | 25.1
303930.4 |  |  | 1550 | 50 | 45.6 | 51.9 | 30 | 30.8 | 0.045 | 104 | 11.5 | 70.1 | 39.4 | 33.6 | 0.76 | 100.3 | 445.5 | 427.6 | 56.6 | 427.4 | 0.457 | 427 | 8.08 | 102.7 | 31.9 | 40.1 | 12 | 102.4 | 29.6 | 3.39 | 54.4 | 24.6
303960.4 |  |  | 1550 | 50 | 44.9 | 51.6 | 30.1 | 30.8 | 0.051 | 104 | 11.5 | 70.1 | 40.1 | 33.2 | 0.759 | 100.3 | 446.9 | 429.4 | 56.2 | 427.3 | 0.453 | 426.3 | 8.07 | 102.7 | 32.2 | 39.5 | 12 | 102.4 | 29.7 | 3.4 | 54.3 | 24.7
303990.4 |  |  | 1552 | 49.6 | 44.6 | 51.2 | 30.1 | 30.9 | 0.05 | 104 | 11.5 | 70.1 | 39.9 | 32.9 | 0.759 | 100.3 | 448.1 | 430.9 | 55.8 | 427.9 | 0.46 | 427.2 | 8.13 | 102.7 | 32.5 | 39.2 | 12 | 102.3 | 29.7 | 3.42 | 54.1 | 25
304020.5 |  |  | 1551 | 49.9 | 44.1 | 50.9 | 30.1 | 31.1 | 0.043 | 104 | 11.6 | 70.1 | 40.9 | 32.7 | 0.759 | 100.3 | 449 | 431.8 | 55.5 | 428.1 | 0.46 | 426.2 | 8.14 | 102.8 | 32.7 | 38.9 | 12 | 102.4 | 29.7 | 3.41 | 54.3 | 25.1
304050.5 |  |  | 1547 | 52 | 44 | 50.6 | 30.1 | 31.2 | 0.056 | 104 | 11.6 | 70.1 | 40.2 | 32.4 | 0.761 | 100.3 | 449 | 432.3 | 55.2 | 428 | 0.472 | 427.3 | 8.09 | 102.8 | 32.9 | 38.8 | 12 | 102.5 | 29.7 | 3.42 | 54.9 | 25
304080.5 |  |  | 1550 | 50.1 | 44 | 50.4 | 30.1 | 31.3 | 0.062 | 104 | 11.6 | 70.1 | 39.1 | 32.3 | 0.76 | 100.3 | 450.2 | 433.4 | 54.9 | 428 | 0.48 | 426.9 | 8.06 | 102.7 | 33.2 | 38.7 | 12 | 102.4 | 29.8 | 3.42 | 54.3 | 25
304110.5 |  |  | 1543 | 51.1 | 43.9 | 50.1 | 30.1 | 31.6 | 0.061 | 103.9 | 11.6 | 70.1 | 40.3 | 32 | 0.76 | 100.3 | 450.2 | 433.8 | 54.6 | 428 | 0.482 | 427 | 7.99 | 102.8 | 33.3 | 38.8 | 12 | 102.4 | 29.8 | 3.43 | 54.7 | 24.9
304140.5 |  |  | 1552 | 51.5 | 44 | 49.9 | 30.1 | 31.7 | 0.058 | 104 | 11.6 | 70 | 40.6 | 32 | 0.759 | 100.3 | 452.1 | 435.7 | 54.4 | 428.3 | 0.486 | 427.1 | 8.33 | 102.8 | 33.6 | 39 | 12 | 102.5 | 29.8 | 3.43 | 55.1 | 25.1
304170.5 |  |  | 1540 | 51 | 44.2 | 49.8 | 30.1 | 31.8 | 0.056 | 103.9 | 11.6 | 70.1 | 40.3 | 31.8 | 0.76 | 100.3 | 450.9 | 434.6 | 54.2 | 428.5 | 0.481 | 427.2 | 7.86 | 102.8 | 33.7 | 39.2 | 12 | 102.4 | 29.9 | 3.42 | 54.5 | 25.1
316801.5 |  |  | 2496 | 128 | 84.8 | 99.9 | 29.9 | 32 | 0.06 | 106.8 | 11.4 | 70.1 | 70 | 69.9 | 0.986 | 100.3 | 363.2 | 287.9 | 101.1 | 667.7 | 1.511 | 426.2 | 34.03 | 126.1 | 32.7 | 78.2 | 12 | 125.5 | 29.4 | 8.35 | 96.8 | 72.4
316802.5 |  |  | 2474 | 128.9 | 84.7 | 99.9 | 29.9 | 32 | 0.061 | 106.6 | 11.4 | 70.1 | 70 | 69.9 | 0.99 | 100.3 | 360.9 | 286.9 | 101.1 | 667.7 | 1.52 | 427.9 | 33.72 | 125.9 | 32.7 | 78.3 | 12 | 126.2 | 29.4 | 8.35 | 96.8 | 72.3
316803.5 |  |  | 2446 | 129.8 | 84.8 | 99.9 | 29.9 | 32 | 0.083 | 106.5 | 11.4 | 70.1 | 69.8 | 70 | 0.989 | 100.3 | 358.8 | 285.9 | 101.2 | 667.7 | 1.547 | 427.3 | 33.11 | 126.1 | 32.6 | 78.3 | 12 | 126.7 | 29.4 | 8.34 | 96.9 | 72
316804.5 |  |  | 2415 | 130.4 | 84.8 | 100 | 29.9 | 32 | 0.114 | 106.3 | 11.4 | 70.1 | 69.3 | 70.1 | 0.991 | 100.3 | 357 | 284.6 | 101.1 | 667.7 | 1.555 | 428.3 | 32.69 | 126.1 | 32.6 | 78.2 | 12 | 126.6 | 29.4 | 8.33 | 96.8 | 71.9
316805.5 |  |  | 2383 | 130.2 | 84.8 | 100 | 29.9 | 32 | 0.138 | 106 | 11.4 | 70.1 | 68.7 | 70 | 0.991 | 100.3 | 354.6 | 282.8 | 101.2 | 667.7 | 1.566 | 427.9 | 32.08 | 126.1 | 32.6 | 78.3 | 12 | 126.1 | 29.4 | 8.32 | 96.7 | 71.7
316806.5 |  |  | 2352 | 129.7 | 84.8 | 99.9 | 29.9 | 32 | 0.159 | 105.8 | 11.4 | 70.1 | 68.1 | 70 | 0.987 | 100.3 | 352.8 | 281.6 | 101.1 | 667.4 | 1.573 | 425.6 | 31.48 | 126.1 | 32.7 | 78.2 | 12 | 126 | 29.4 | 8.3 | 96.5 | 71.6
316807.5 |  |  | 2320 | 129.1 | 84.7 | 99.9 | 29.9 | 32 | 0.186 | 105.5 | 11.4 | 70.1 | 67.5 | 70 | 0.986 | 100.3 | 350.2 | 279.9 | 101.1 | 667.2 | 1.579 | 426.8 | 30.84 | 125.9 | 32.6 | 78.2 | 12 | 125.7 | 29.4 | 8.28 | 96.3 | 71.4
316808.5 |  |  | 2289 | 128.3 | 84.8 | 99.9 | 29.9 | 32.1 | 0.205 | 105.2 | 11.4 | 70.1 | 66.7 | 69.9 | 0.991 | 100.3 | 348 | 278.5 | 101.1 | 666.9 | 1.587 | 426.9 | 30.18 | 125.8 | 32.7 | 78.2 | 12 | 125.7 | 29.4 | 8.25 | 96 | 71.3
316809.5 |  |  | 2256 | 127.5 | 84.8 | 99.9 | 29.9 | 32 | 0.235 | 105 | 11.4 | 70.1 | 65.8 | 69.9 | 0.992 | 100.3 | 345.3 | 276.6 | 101.1 | 666.5 | 1.596 | 418.2 | 29.57 | 125.8 | 32.7 | 78.1 | 12 | 125.6 | 29.4 | 8.22 | 95.6 | 71.2
316810.5 |  |  | 2225 | 126.5 | 84.9 | 99.9 | 29.9 | 32.1 | 0.264 | 104.7 | 11.4 | 70.1 | 64.4 | 69.9 | 0.988 | 100.3 | 342.7 | 275 | 101.1 | 666.1 | 1.605 | 407.3 | 28.9 | 125.6 | 32.6 | 78 | 12 | 124.8 | 29.5 | 8.17 | 95 | 71
316811.5 |  |  | 2193 | 125.6 | 84.9 | 99.8 | 29.8 | 32.1 | 0.265 | 104.5 | 11.4 | 70 | 62.7 | 69.9 | 0.989 | 100.3 | 339.5 | 272.9 | 101.1 | 665.6 | 1.598 | 398.9 | 28.41 | 125.3 | 32.6 | 77.9 | 12 | 124 | 29.6 | 8.12 | 94.5 | 70.9
316812.5 |  |  | 2161 | 124.7 | 85.1 | 99.8 | 29.8 | 32 | 0.263 | 104.2 | 11.4 | 70 | 61.2 | 69.9 | 0.99 | 100.3 | 336 | 270.6 | 101.1 | 664.8 | 1.598 | 406.4 | 27.7 | 125 | 32.6 | 77.9 | 12 | 123.3 | 29.7 | 8.06 | 94.1 | 71.1
316813.5 |  |  | 2130 | 123.7 | 85.2 | 99.8 | 29.8 | 32.1 | 0.292 | 104 | 11.4 | 70 | 59.9 | 69.8 | 0.987 | 100.3 | 333.3 | 268.7 | 101 | 664.1 | 1.583 | 418.6 | 26.91 | 124.6 | 32.6 | 77.9 | 12 | 122.5 | 29.7 | 7.99 | 93.6 | 71.1
316814.5 |  |  | 2099 | 122.6 | 85.2 | 99.7 | 29.8 | 32.1 | 0.308 | 103.9 | 11.4 | 70 | 58.6 | 69.8 | 0.989 | 100.3 | 330.2 | 266.6 | 101.1 | 663.4 | 1.579 | 424.4 | 26.39 | 124.1 | 32.6 | 77.8 | 12 | 121.6 | 29.6 | 7.91 | 93.1 | 71.2
316815.5 |  |  | 2067 | 121.5 | 85.2 | 99.6 | 29.7 | 32.1 | 0.34 | 103.8 | 11.4 | 70 | 57.3 | 69.8 | 0.992 | 100.3 | 326.4 | 264.3 | 101.1 | 662.6 | 1.582 | 424.9 | 25.64 | 123.3 | 32.6 | 77.7 | 12 | 120.9 | 29.6 | 7.83 | 92.5 | 71.3
316816.5 |  |  | 2035 | 120.1 | 85.2 | 99.6 | 29.8 | 32.1 | 0.367 | 104.4 | 11.4 | 70 | 56.2 | 69.8 | 0.988 | 100.3 | 321.9 | 261.5 | 101 | 661.8 | 1.584 | 427.8 | 24.79 | 119.8 | 32.6 | 77.4 | 12 | 120.1 | 29.6 | 7.73 | 91.9 | 71.4
316817.5 |  |  | 2004 | 118.7 | 85.2 | 99.5 | 29.7 | 32.1 | 0.394 | 104.2 | 11.4 | 70 | 55.3 | 69.7 | 0.988 | 100.3 | 316.7 | 258.2 | 101 | 661 | 1.589 | 427.7 | 24.36 | 119 | 32.6 | 77.3 | 12 | 119.3 | 29.6 | 7.63 | 91.4 | 71.6
316818.5 |  |  | 1971 | 117.2 | 85.1 | 99.4 | 29.7 | 32.1 | 0.427 | 103.9 | 11.4 | 70 | 54.4 | 69.7 | 0.985 | 100.3 | 311.6 | 254.7 | 100.9 | 659.9 | 1.587 | 426.7 | 23.39 | 118.1 | 32.6 | 77.2 | 12 | 118.5 | 29.5 | 7.52 | 90.6 | 71.8
316819.5 |  |  | 1940 | 115.6 | 85.1 | 99.3 | 29.6 | 32.1 | 0.443 | 103.8 | 11.4 | 70 | 53.4 | 69.7 | 0.987 | 100.3 | 307.7 | 252.1 | 100.9 | 659.1 | 1.621 | 428.2 | 23.01 | 110.9 | 32.6 | 76.9 | 12 | 110.9 | 29.6 | 7.41 | 90.2 | 71.9
316820.5 |  |  | 1908 | 114 | 84.9 | 99.3 | 29.6 | 32.1 | 0.456 | 103.6 | 11.4 | 70 | 52.5 | 69.6 | 0.988 | 100.3 | 302.6 | 248.8 | 100.8 | 657.9 | 1.605 | 426.5 | 22.14 | 110.3 | 32.6 | 76.7 | 12 | 110.3 | 29.6 | 7.28 | 89.8 | 72.1
316821.5 |  |  | 1876 | 112.3 | 84.9 | 99.2 | 29.5 | 32.1 | 0.473 | 103.4 | 11.4 | 70 | 51.6 | 69.7 | 0.992 | 100.3 | 296.9 | 245.2 | 100.8 | 656.8 | 1.589 | 426.9 | 21.57 | 109.6 | 32.6 | 76.4 | 12 | 109.9 | 29.5 | 7.15 | 89.1 | 72.1
316822.5 |  |  | 1844 | 110.6 | 84.8 | 99.1 | 29.5 | 32.1 | 0.509 | 103.6 | 11.4 | 70 | 50.6 | 69.6 | 0.989 | 100.3 | 291.9 | 241.9 | 100.8 | 655.8 | 1.578 | 426.8 | 20.72 | 110.1 | 32.7 | 76.2 | 12 | 109.6 | 29.6 | 7.01 | 88.3 | 72.3
316823.5 |  |  | 1813 | 108.6 | 84.7 | 99.1 | 29.6 | 32.1 | 0.513 | 103.4 | 11.4 | 70 | 49.9 | 69.6 | 0.99 | 100.3 | 287.1 | 238.3 | 100.8 | 654.5 | 1.561 | 427.8 | 19.99 | 109.5 | 32.6 | 76.1 | 12 | 108.9 | 29.4 | 6.87 | 87.4 | 72.3
316824.5 |  |  | 1782 | 106.9 | 84.5 | 99 | 29.5 | 32.2 | 0.504 | 103.2 | 11.4 | 70 | 50 | 69.4 | 0.99 | 100.3 | 282.1 | 234.7 | 100.8 | 653.3 | 1.516 | 427.3 | 19.47 | 109.1 | 32.7 | 75.8 | 12 | 108.5 | 29.5 | 6.72 | 86.5 | 72.4
316825.5 |  |  | 1750 | 105.2 | 84.2 | 99 | 29.5 | 32.2 | 0.5 | 103 | 11.4 | 70 | 49.9 | 69.5 | 0.99 | 100.3 | 276.4 | 231.1 | 100.7 | 652.1 | 1.465 | 426.6 | 18.5 | 107.9 | 32.6 | 75.5 | 12 | 108.2 | 29.4 | 6.56 | 85.5 | 72.5
316826.5 |  |  | 1718 | 103.5 | 84 | 98.8 | 29.4 | 32.2 | 0.469 | 103.1 | 11.4 | 70 | 48.6 | 69.5 | 0.986 | 100.3 | 271.2 | 227.3 | 100.7 | 650.8 | 1.413 | 426.4 | 17.78 | 107.3 | 32.6 | 75.2 | 12 | 107.6 | 29.4 | 6.41 | 84.6 | 72.5
316827.5 |  |  | 1686 | 101.8 | 84 | 98.8 | 29.4 | 32.2 | 0.438 | 103 | 11.4 | 70 | 47.4 | 69.4 | 0.987 | 100.3 | 265.8 | 223.5 | 100.6 | 649.4 | 1.375 | 424.6 | 17.27 | 106.8 | 32.6 | 74.9 | 12 | 107.1 | 29.5 | 6.25 | 83.6 | 72.6
316828.5 |  |  | 1655 | 100.1 | 83.9 | 98.7 | 29.4 | 32.3 | 0.436 | 102.9 | 11.4 | 70 | 46.2 | 69.5 | 0.987 | 100.3 | 260.8 | 219.9 | 100.6 | 648.1 | 1.327 | 427.4 | 16.95 | 106.9 | 32.6 | 74.7 | 12 | 106.9 | 29.4 | 6.09 | 82.6 | 72.6
316829.5 |  |  | 1623 | 98.8 | 83.8 | 98.5 | 29.4 | 32.3 | 0.389 | 102.7 | 11.4 | 70 | 45.4 | 69.4 | 0.983 | 100.2 | 255.2 | 216.4 | 100.5 | 646.6 | 1.296 | 427.1 | 16.36 | 106.6 | 32.7 | 74.3 | 12 | 106.3 | 29.4 | 5.93 | 81.6 | 72.6
316831.4 |  |  | 1566 | 95.6 | 83.5 | 98.4 | 29.4 | 32.3 | 0.346 | 102.7 | 11.4 | 70 | 44.3 | 69.4 | 0.993 | 100.3 | 246.7 | 209.9 | 100.4 | 643.6 | 1.219 | 426.1 | 14.84 | 106.5 | 32.6 | 73.9 | 12 | 106.3 | 29.5 | 5.62 | 80 | 72.6
316832.4 |  |  | 1555 | 93.2 | 83.3 | 98.2 | 29.3 | 32.3 | 0.345 | 102.7 | 11.4 | 70 | 43 | 69.5 | 1.001 | 100.3 | 246 | 208.2 | 100.3 | 641.9 | 1.214 | 426.7 | 13.96 | 106.4 | 32.6 | 73.7 | 12 | 105.5 | 29.4 | 5.47 | 79.6 | 72.5
316833.4 |  |  | 1552 | 90.8 | 83.2 | 98.1 | 29.3 | 32.3 | 0.25 | 102.8 | 11.4 | 70 | 41.5 | 69.4 | 0.985 | 100.3 | 247.2 | 208.2 | 100.2 | 640.2 | 1.157 | 426.7 | 14.88 | 106.3 | 32.6 | 73.4 | 12 | 105.4 | 29.4 | 5.31 | 79 | 72.4
316834.4 |  |  | 1548 | 88.9 | 83.1 | 98 | 29.3 | 32.3 | 0.239 | 102.6 | 11.4 | 70 | 40.3 | 69.5 | 0.994 | 100.3 | 246.2 | 208.3 | 100.2 | 638.4 | 1.126 | 426.7 | 14.34 | 106.1 | 32.6 | 73.1 | 12 | 106.8 | 29.4 | 5.16 | 78.3 | 72.2
316835.4 |  |  | 1551 | 87.1 | 83.1 | 97.9 | 29.3 | 32.4 | 0.27 | 102.7 | 11.4 | 70 | 39.3 | 69.4 | 1 | 100.3 | 246.9 | 208.8 | 100.1 | 636.7 | 1.131 | 425.5 | 13.9 | 106.5 | 32.6 | 72.8 | 12 | 105.7 | 29.4 | 5.01 | 77.7 | 72.1
316836.4 |  |  | 1551 | 85.8 | 83 | 97.8 | 29.3 | 32.4 | 0.191 | 102.7 | 11.4 | 70 | 38.6 | 69.4 | 0.992 | 100.3 | 247.6 | 209.1 | 100.1 | 635.2 | 1.055 | 426.1 | 13.78 | 106.2 | 32.6 | 72.4 | 12 | 104.9 | 29.4 | 4.87 | 76.7 | 71.8
316837.4 |  |  | 1550 | 84.4 | 82.9 | 97.8 | 29.2 | 32.4 | 0.195 | 102.8 | 11.4 | 70 | 38.1 | 69.3 | 0.989 | 100.3 | 247.8 | 209.2 | 100.1 | 633.5 | 1.023 | 426.4 | 13.45 | 106 | 32.6 | 72.1 | 12 | 104.8 | 29.4 | 4.73 | 75.9 | 71.7
316838.4 |  |  | 1549 | 83.5 | 82.7 | 97.7 | 29.3 | 32.4 | 0.177 | 102.8 | 11.4 | 70 | 37.7 | 69.3 | 0.99 | 100.3 | 248 | 209.4 | 100.1 | 631.8 | 0.998 | 426.5 | 13.2 | 106 | 32.5 | 71.8 | 12 | 107.4 | 29.4 | 4.6 | 75.3 | 71.6
316839.4 |  |  | 1549 | 82.5 | 82.5 | 97.6 | 29.2 | 32.4 | 0.185 | 102.9 | 11.4 | 70 | 37.5 | 69.3 | 0.991 | 100.2 | 247.8 | 209.8 | 100.1 | 630.2 | 1.006 | 426.2 | 13.15 | 106.6 | 32.6 | 71.4 | 12 | 108 | 29.4 | 4.47 | 74.8 | 71.4
316840.4 |  |  | 1550 | 81.8 | 82.2 | 97.6 | 29.3 | 32.4 | 0.137 | 102.9 | 11.4 | 70 | 37.3 | 69.2 | 0.992 | 100.3 | 248.4 | 210.1 | 99.9 | 628.7 | 0.982 | 425.8 | 13.31 | 106.6 | 32.5 | 71 | 12 | 105.2 | 29.5 | 4.35 | 74.4 | 71.4
316841.4 |  |  | 1549 | 81.2 | 81.9 | 97.5 | 29.2 | 32.4 | 0.132 | 102.9 | 11.4 | 70 | 37.2 | 69.2 | 0.987 | 100.2 | 248.6 | 210.3 | 99.9 | 627.2 | 0.951 | 426.7 | 13.07 | 105.8 | 32.6 | 70.7 | 12 | 104.4 | 29.4 | 4.24 | 73.9 | 71.3
316842.4 |  |  | 1548 | 80.6 | 81.7 | 97.4 | 29.2 | 32.5 | 0.139 | 102.9 | 11.4 | 70.1 | 37.1 | 69.2 | 0.988 | 100.3 | 249 | 210.6 | 99.8 | 625.7 | 0.939 | 425.9 | 12.86 | 105.3 | 32.5 | 70.2 | 12 | 104.4 | 29.5 | 4.13 | 73.4 | 71.2
316843.4 |  |  | 1548 | 79.8 | 81.4 | 97.5 | 29.2 | 32.5 | 0.119 | 102.9 | 11.4 | 70.1 | 37.6 | 69.1 | 0.991 | 100.3 | 249 | 210.7 | 99.8 | 624.1 | 0.916 | 425.9 | 12.63 | 105.6 | 32.4 | 69.7 | 12 | 106.7 | 29.5 | 4.03 | 72.9 | 71.2
316844.4 |  |  | 1549 | 78.9 | 81.1 | 97.4 | 29.2 | 32.5 | 0.135 | 103 | 11.4 | 70.1 | 38.5 | 69.1 | 0.991 | 100.3 | 249.7 | 211 | 99.8 | 622.5 | 0.925 | 426.7 | 12.64 | 106.3 | 32.4 | 69.3 | 12 | 107.4 | 29.6 | 3.94 | 72.5 | 71.3
316845.4 |  |  | 1548 | 78 | 80.6 | 97.3 | 29.1 | 32.6 | 0.124 | 103.1 | 11.4 | 70.1 | 39.1 | 69 | 0.987 | 100.3 | 250 | 211.2 | 99.7 | 621.1 | 0.918 | 425.9 | 12.59 | 106.6 | 32.4 | 68.8 | 12 | 107.6 | 29.5 | 3.85 | 72.2 | 71.4
316846.4 |  |  | 1548 | 77.3 | 80.1 | 97.3 | 29.2 | 32.6 | 0.078 | 103.1 | 11.4 | 70.1 | 39.7 | 69 | 0.991 | 100.3 | 250.3 | 211.4 | 99.6 | 619.6 | 0.891 | 425.7 | 12.36 | 106.8 | 32.4 | 68.3 | 12 | 107.3 | 29.5 | 3.77 | 71.8 | 71.5
316847.4 |  |  | 1549 | 76.8 | 79.7 | 97.2 | 29.1 | 32.6 | 0.094 | 103 | 11.4 | 70.1 | 40 | 68.9 | 0.991 | 100.3 | 250.7 | 211.6 | 99.6 | 618.2 | 0.872 | 426.3 | 12.28 | 106.8 | 32.4 | 67.9 | 12 | 107.3 | 29.5 | 3.7 | 71.3 | 71.6
316848.4 |  |  | 1550 | 76.3 | 79.3 | 97.2 | 29.1 | 32.6 | 0.08 | 103.1 | 11.4 | 70.1 | 39.8 | 68.9 | 0.988 | 100.3 | 251.5 | 212.1 | 99.6 | 616.8 | 0.87 | 426.4 | 12.5 | 106.8 | 32.4 | 67.4 | 12 | 107.1 | 29.5 | 3.64 | 71 | 71.7
316849.4 |  |  | 1549 | 76.1 | 78.9 | 97.2 | 29.1 | 32.6 | 0.096 | 103.1 | 11.4 | 70.1 | 39.6 | 68.8 | 0.99 | 100.3 | 250.5 | 212.2 | 99.6 | 615.4 | 0.867 | 426.4 | 12.01 | 106.8 | 32.4 | 67 | 12 | 107.1 | 29.5 | 3.58 | 70.7 | 71.9
316850.4 |  |  | 1549 | 75.5 | 78.6 | 97.3 | 29.1 | 32.6 | 0.103 | 103.2 | 11.4 | 70.1 | 39.4 | 68.8 | 0.989 | 100.3 | 251 | 212.3 | 99.5 | 614 | 0.867 | 426.3 | 12.04 | 106.8 | 32.3 | 66.7 | 12 | 107.1 | 29.6 | 3.53 | 70.4 | 72.1
316851.4 |  |  | 1548 | 75.1 | 78.2 | 97.2 | 29.1 | 32.6 | 0.111 | 103.2 | 11.4 | 70.1 | 39.2 | 68.8 | 0.986 | 100.3 | 251.2 | 212.6 | 99.6 | 612.7 | 0.859 | 426.9 | 11.96 | 106.8 | 32.3 | 66.4 | 12 | 106.9 | 29.4 | 3.49 | 70 | 72.1
316852.4 |  |  | 1549 | 74.2 | 77.8 | 97.1 | 29 | 32.7 | 0.087 | 103.3 | 11.4 | 70.1 | 39.1 | 68.7 | 0.99 | 100.3 | 252 | 212.9 | 99.4 | 611.3 | 0.859 | 426.9 | 12 | 106.8 | 32.4 | 66.2 | 12 | 106.9 | 29.6 | 3.45 | 69.8 | 72.3
316853.4 |  |  | 1550 | 74 | 77.6 | 97.1 | 29 | 32.7 | 0.083 | 103.3 | 11.4 | 70.1 | 38.9 | 68.8 | 0.991 | 100.3 | 252.3 | 213.3 | 99.3 | 610.1 | 0.852 | 425.9 | 11.91 | 106.7 | 32.3 | 66 | 12 | 106.7 | 29.6 | 3.42 | 69.5 | 72.3
316854.4 |  |  | 1548 | 73.7 | 77.2 | 97.1 | 28.9 | 32.8 | 0.072 | 103.3 | 11.4 | 70.1 | 38.7 | 68.7 | 0.991 | 100.3 | 252.3 | 213.4 | 99.3 | 608.8 | 0.836 | 426.5 | 11.75 | 106.7 | 32.3 | 65.8 | 12 | 106.6 | 29.5 | 3.39 | 69.2 | 72.4
316855.4 |  |  | 1550 | 73.5 | 76.9 | 97 | 29 | 32.8 | 0.069 | 103.3 | 11.4 | 70.1 | 38.7 | 68.7 | 0.99 | 100.3 | 253.1 | 213.8 | 99.2 | 607.2 | 0.831 | 426.7 | 11.82 | 106.6 | 32.3 | 65.6 | 12 | 106.6 | 29.5 | 3.36 | 69.1 | 72.5
316856.4 |  |  | 1550 | 73 | 76.5 | 96.9 | 28.9 | 32.8 | 0.062 | 103.4 | 11.4 | 70.1 | 38.8 | 68.7 | 0.989 | 100.3 | 253.4 | 214 | 99.2 | 606.1 | 0.829 | 425.8 | 11.8 | 106.6 | 32.3 | 65.3 | 12 | 106.6 | 29.5 | 3.34 | 68.9 | 72.6
316857.4 |  |  | 1549 | 72.6 | 76.2 | 96.9 | 28.9 | 32.8 | 0.072 | 103.4 | 11.4 | 70 | 38.9 | 68.7 | 0.988 | 100.3 | 253.6 | 214.3 | 99.1 | 604.8 | 0.823 | 426.7 | 11.7 | 106.6 | 32.2 | 65 | 12 | 106.4 | 29.6 | 3.32 | 68.5 | 72.6
316858.4 |  |  | 1548 | 72.1 | 75.9 | 96.8 | 28.9 | 32.8 | 0.075 | 103.4 | 11.4 | 70 | 39 | 68.6 | 0.991 | 100.3 | 253.9 | 214.6 | 99 | 603.6 | 0.821 | 426.4 | 11.49 | 106.6 | 32.3 | 64.8 | 12 | 106.3 | 29.5 | 3.3 | 68.1 | 72.7
316859.4 |  |  | 1549 | 71.6 | 75.7 | 96.8 | 28.8 | 32.8 | 0.075 | 103.5 | 11.4 | 70 | 39 | 68.7 | 0.991 | 100.3 | 254.4 | 215 | 98.9 | 602.3 | 0.82 | 426.4 | 11.51 | 106.5 | 32.2 | 64.5 | 12 | 106.3 | 29.5 | 3.28 | 68 | 72.6
316860.4 |  |  | 1549 | 71.2 | 75.4 | 96.7 | 28.8 | 32.8 | 0.084 | 103.4 | 11.4 | 70 | 39.1 | 68.6 | 0.991 | 100.3 | 254.2 | 215.3 | 98.9 | 601.1 | 0.819 | 426.1 | 11.42 | 106.5 | 32.3 | 64.2 | 12 | 106.2 | 29.6 | 3.26 | 67.6 | 72.7
316861.4 |  |  | 1549 | 71 | 75.1 | 96.7 | 28.8 | 32.8 | 0.085 | 103.5 | 11.4 | 70 | 39.2 | 68.7 | 0.988 | 100.3 | 254.6 | 215.6 | 98.9 | 599.9 | 0.819 | 426.2 | 11.48 | 106.4 | 32.2 | 64.1 | 12 | 106.1 | 29.5 | 3.25 | 67.4 | 72.5
316862.4 |  |  | 1549 | 70.8 | 74.8 | 96.7 | 28.8 | 32.8 | 0.074 | 103.6 | 11.4 | 70 | 39.3 | 68.6 | 0.99 | 100.3 | 254.8 | 215.7 | 98.9 | 598.7 | 0.814 | 426.9 | 11.48 | 106.4 | 32.3 | 63.8 | 12 | 106.1 | 29.6 | 3.23 | 67.3 | 72.4
316863.4 |  |  | 1549 | 70.6 | 74.6 | 96.7 | 28.9 | 32.9 | 0.078 | 103.6 | 11.4 | 70 | 39.4 | 68.6 | 0.985 | 100.3 | 255.2 | 216 | 98.8 | 597.5 | 0.818 | 425.9 | 11.43 | 106.4 | 32.3 | 63.7 | 12 | 106 | 29.6 | 3.21 | 67.1 | 72.2
316864.4 |  |  | 1548 | 70.1 | 74.3 | 96.6 | 28.8 | 32.8 | 0.08 | 103.6 | 11.3 | 70 | 39.4 | 68.7 | 0.981 | 100.3 | 255.2 | 216.2 | 98.7 | 596.4 | 0.811 | 426 | 11.18 | 106.4 | 32.2 | 63.5 | 12 | 106 | 29.5 | 3.2 | 66.9 | 72
316865.4 |  |  | 1548 | 69.7 | 74.1 | 96.5 | 28.7 | 32.9 | 0.076 | 103.6 | 11.4 | 70 | 39.5 | 68.6 | 0.98 | 100.3 | 256 | 216.5 | 98.7 | 595.3 | 0.803 | 426.7 | 11.17 | 106.3 | 32.2 | 63.3 | 12 | 105.9 | 29.6 | 3.19 | 66.6 | 71.8
316866.4 |  |  | 1550 | 69.1 | 73.8 | 96.6 | 28.7 | 32.9 | 0.075 | 103.6 | 11.4 | 70 | 39.5 | 68.5 | 0.975 | 100.3 | 256.6 | 217 | 98.7 | 594.1 | 0.798 | 425.9 | 11.21 | 106.3 | 32.3 | 63.3 | 12 | 105.8 | 29.6 | 3.18 | 66.3 | 71.6
316867.4 |  |  | 1550 | 69 | 73.6 | 96.4 | 28.7 | 32.9 | 0.072 | 103.6 | 11.4 | 70 | 39.5 | 68.4 | 0.969 | 100.3 | 257 | 217.5 | 98.7 | 593 | 0.796 | 425.9 | 11.22 | 106.2 | 32.4 | 63.1 | 12 | 105.7 | 29.6 | 3.17 | 66 | 71.4
316868.4 |  |  | 1547 | 68.7 | 73.3 | 96.4 | 28.7 | 33 | 0.074 | 103.6 | 11.4 | 70 | 39.5 | 68.4 | 0.965 | 100.3 | 256.8 | 217.5 | 98.6 | 591.9 | 0.783 | 426.3 | 10.96 | 106.1 | 32.3 | 62.9 | 12 | 105.6 | 29.6 | 3.16 | 65.6 | 71.2
316869.4 |  |  | 1549 | 68.3 | 73.1 | 96.4 | 28.6 | 33.1 | 0.069 | 103.6 | 11.4 | 70 | 39.4 | 68.4 | 0.962 | 100.3 | 257.6 | 218 | 98.6 | 590.9 | 0.776 | 426.3 | 11 | 106.1 | 32.3 | 62.9 | 12 | 105.6 | 29.6 | 3.15 | 65.3 | 71.1
316870.4 |  |  | 1549 | 67.8 | 72.9 | 96.3 | 28.6 | 33.1 | 0.064 | 103.6 | 11.4 | 70 | 39.4 | 68.5 | 0.956 | 100.2 | 257 | 218.3 | 98.4 | 589.8 | 0.768 | 426.4 | 10.93 | 106 | 32.2 | 62.7 | 12 | 105.4 | 29.6 | 3.14 | 65 | 70.9
316871.4 |  |  | 1548 | 67.5 | 72.8 | 96.3 | 28.6 | 33 | 0.068 | 103.6 | 11.4 | 70 | 39.4 | 68.6 | 0.957 | 100.2 | 257.4 | 218.4 | 98.3 | 588.7 | 0.763 | 426.1 | 10.82 | 105.9 | 32.1 | 62.6 | 12 | 105.3 | 29.5 | 3.13 | 64.7 | 70.9
316872.4 |  |  | 1548 | 67 | 72.5 | 96.4 | 28.7 | 33 | 0.066 | 103.6 | 11.4 | 70 | 39.4 | 68.4 | 0.953 | 100.2 | 257.8 | 218.8 | 98.3 | 587.6 | 0.756 | 426.8 | 10.74 | 105.9 | 32.1 | 62.6 | 12 | 105.1 | 29.6 | 3.12 | 64.3 | 70.9
316873.4 |  |  | 1549 | 66.5 | 72.3 | 96.3 | 28.7 | 33 | 0.062 | 103.6 | 11.4 | 70 | 39.5 | 68.4 | 0.949 | 100.2 | 258.4 | 219.2 | 98.2 | 586.6 | 0.751 | 426.9 | 10.75 | 105.8 | 32.1 | 62.5 | 12 | 105.1 | 29.7 | 3.12 | 64 | 71.1
316874.4 |  |  | 1548 | 66.1 | 72.1 | 96.3 | 28.6 | 33.1 | 0.065 | 103.6 | 11.4 | 70 | 39.5 | 68.3 | 0.946 | 100.2 | 258.7 | 219.4 | 98.2 | 585.4 | 0.745 | 426.2 | 10.61 | 105.7 | 32.1 | 62.4 | 12 | 105 | 29.6 | 3.11 | 63.7 | 71.3
316875.4 |  |  | 1549 | 65.8 | 72 | 96.2 | 28.6 | 33.1 | 0.066 | 103.7 | 11.4 | 70 | 39.6 | 68.3 | 0.941 | 100.3 | 259.2 | 219.8 | 98.1 | 584.4 | 0.741 | 426.5 | 10.61 | 105.8 | 32.1 | 62.3 | 12 | 105 | 29.6 | 3.1 | 63.4 | 71.4
316876.4 |  |  | 1548 | 65.4 | 71.9 | 96.1 | 28.5 | 33 | 0.069 | 103.7 | 11.4 | 70 | 39.6 | 68.2 | 0.938 | 100.2 | 259.4 | 220.1 | 97.9 | 583.3 | 0.738 | 426.6 | 10.48 | 105.7 | 32.3 | 62.2 | 12 | 104.9 | 29.6 | 3.09 | 63 | 71.5
316877.4 |  |  | 1548 | 65 | 71.8 | 96.1 | 28.5 | 33 | 0.068 | 103.8 | 11.3 | 70 | 39.6 | 68.1 | 0.936 | 100.3 | 259.8 | 220.5 | 97.9 | 582.2 | 0.731 | 425.6 | 10.38 | 105.8 | 32.3 | 62.2 | 12 | 104.9 | 29.6 | 3.09 | 62.7 | 71.6
316878.4 |  |  | 1548 | 64.4 | 71.8 | 96 | 28.6 | 33.1 | 0.07 | 103.8 | 11.3 | 70 | 39.5 | 68.1 | 0.934 | 100.3 | 260.1 | 220.8 | 97.9 | 581.1 | 0.731 | 426.5 | 10.28 | 105.7 | 32.3 | 62.2 | 12 | 104.8 | 29.6 | 3.08 | 62.5 | 71.7
316879.4 |  |  | 1549 | 63.8 | 71.4 | 95.9 | 28.5 | 33.1 | 0.073 | 103.8 | 11.4 | 70 | 39.5 | 68.1 | 0.93 | 100.3 | 260.7 | 221.1 | 97.8 | 580.1 | 0.733 | 426.3 | 10.36 | 105.6 | 32.3 | 62.2 | 12 | 104.7 | 29.6 | 3.08 | 62.2 | 71.8
316880.4 |  |  | 1548 | 63.5 | 71.3 | 95.9 | 28.5 | 33.1 | 0.074 | 103.8 | 11.4 | 70 | 39.5 | 68.1 | 0.927 | 100.3 | 260.8 | 221.5 | 97.7 | 578.9 | 0.729 | 425.6 | 10.2 | 105.6 | 32.2 | 62.1 | 12 | 104.7 | 29.7 | 3.07 | 61.9 | 72
316881.4 |  |  | 1548 | 63.2 | 71.2 | 95.9 | 28.5 | 33.2 | 0.072 | 103.8 | 11.3 | 70 | 39.5 | 68.1 | 0.926 | 100.3 | 260.7 | 221.8 | 97.7 | 577.9 | 0.724 | 426.4 | 10.14 | 105.6 | 32.1 | 61.9 | 12 | 104.6 | 29.7 | 3.07 | 61.6 | 72.1
316882.4 |  |  | 1549 | 62.9 | 71.1 | 95.9 | 28.6 | 33.2 | 0.078 | 103.8 | 11.3 | 70 | 39.5 | 68.1 | 0.918 | 100.3 | 261.1 | 222.2 | 97.6 | 576.8 | 0.721 | 426.7 | 10.1 | 105.5 | 32 | 61.9 | 12 | 104.6 | 29.7 | 3.06 | 61.4 | 72.1
316883.4 |  |  | 1549 | 62.5 | 70.9 | 95.9 | 28.6 | 33.1 | 0.08 | 103.8 | 11.4 | 70 | 39.5 | 68.2 | 0.916 | 100.3 | 261.6 | 222.5 | 97.6 | 575.8 | 0.723 | 426.4 | 10.09 | 105.5 | 32 | 61.8 | 12 | 104.5 | 29.6 | 3.06 | 61.1 | 72.2
316884.4 |  |  | 1548 | 62.1 | 70.8 | 95.8 | 28.4 | 33.2 | 0.081 | 103.7 | 11.4 | 70 | 39.5 | 68.2 | 0.917 | 100.3 | 261.9 | 222.7 | 97.5 | 574.8 | 0.718 | 426.7 | 9.92 | 105.4 | 32.1 | 61.7 | 12 | 104.4 | 29.6 | 3.05 | 60.8 | 72.3
316885.4 |  |  | 1548 | 61.7 | 70.7 | 95.7 | 28.4 | 33.2 | 0.078 | 103.7 | 11.4 | 70 | 39.5 | 68.1 | 0.913 | 100.3 | 262.7 | 223.3 | 97.6 | 573.8 | 0.714 | 426.6 | 9.93 | 105.3 | 32.1 | 61.7 | 12 | 104.4 | 29.7 | 3.05 | 60.5 | 72.4
316886.4 |  |  | 1549 | 61.2 | 70.7 | 95.7 | 28.4 | 33.2 | 0.076 | 103.7 | 11.4 | 70 | 39.6 | 68 | 0.91 | 100.3 | 263.1 | 223.6 | 97.5 | 572.7 | 0.711 | 426.6 | 9.84 | 105.4 | 32.1 | 61.6 | 12 | 104.4 | 29.7 | 3.04 | 60.2 | 72.4
316887.4 |  |  | 1548 | 60.9 | 70.6 | 95.7 | 28.4 | 33.2 | 0.078 | 103.7 | 11.4 | 70 | 39.6 | 68 | 0.907 | 100.3 | 263.2 | 223.8 | 97.4 | 571.6 | 0.709 | 426 | 9.8 | 105.3 | 32.1 | 61.6 | 12 | 104.3 | 29.7 | 3.04 | 60 | 72.6
316888.4 |  |  | 1548 | 60.6 | 70.6 | 95.7 | 28.4 | 33.2 | 0.075 | 103.7 | 11.4 | 70 | 39.6 | 68.1 | 0.904 | 100.3 | 263.9 | 224.2 | 97.3 | 570.5 | 0.704 | 426 | 9.75 | 105.3 | 32.2 | 61.6 | 12 | 104.2 | 29.7 | 3.03 | 59.8 | 72.6
316889.4 |  |  | 1548 | 60.2 | 70.3 | 95.7 | 28.4 | 33.2 | 0.07 | 103.7 | 11.4 | 70 | 39.6 | 68 | 0.902 | 100.3 | 263.7 | 224.5 | 97.2 | 569.4 | 0.697 | 426.6 | 9.65 | 105.3 | 32.1 | 61.4 | 12 | 104.2 | 29.7 | 3.03 | 59.6 | 72.7
316890.4 |  |  | 1548 | 59.9 | 70.2 | 95.7 | 28.4 | 33.3 | 0.072 | 103.7 | 11.4 | 70 | 39.5 | 68 | 0.902 | 100.3 | 263.8 | 224.8 | 97.1 | 568.3 | 0.688 | 425.5 | 9.59 | 105.2 | 32 | 61.4 | 12 | 104.1 | 29.7 | 3.02 | 59.4 | 72.7
316891.4 |  |  | 1548 | 59.4 | 70.1 | 95.6 | 28.4 | 33.2 | 0.064 | 103.7 | 11.4 | 70.1 | 39.6 | 68 | 0.901 | 100.3 | 264 | 225.1 | 97 | 567.3 | 0.686 | 425.3 | 9.56 | 105.1 | 31.9 | 61.4 | 12 | 104.1 | 29.7 | 3.01 | 59.1 | 72.7
316892.4 |  |  | 1549 | 59 | 70.1 | 95.6 | 28.4 | 33.3 | 0.055 | 103.7 | 11.4 | 70.1 | 39.6 | 68 | 0.895 | 100.3 | 264.3 | 225.4 | 96.9 | 566.3 | 0.678 | 426.8 | 9.54 | 105 | 31.9 | 61.4 | 12 | 104 | 29.7 | 3.01 | 58.8 | 72.7
316893.4 |  |  | 1549 | 58.8 | 69.9 | 95.6 | 28.4 | 33.2 | 0.049 | 103.7 | 11.4 | 70.1 | 39.6 | 68 | 0.892 | 100.3 | 264.6 | 225.7 | 96.9 | 565.3 | 0.669 | 425.9 | 9.51 | 105 | 31.8 | 61.4 | 12 | 104 | 29.7 | 3 | 58.7 | 72.4
316894.4 |  |  | 1548 | 58.5 | 69.8 | 95.6 | 28.4 | 33.2 | 0.048 | 103.7 | 11.4 | 70.1 | 39.5 | 68 | 0.89 | 100.3 | 264.8 | 225.7 | 96.9 | 564.2 | 0.667 | 426 | 9.37 | 105 | 31.8 | 61.4 | 12 | 103.9 | 29.7 | 3 | 58.4 | 72.2
316895.4 |  |  | 1546 | 58.1 | 69.8 | 95.5 | 28.5 | 33.2 | 0.045 | 103.7 | 11.4 | 70.1 | 39.5 | 68 | 0.887 | 100.3 | 264.9 | 225.9 | 96.8 | 563.2 | 0.662 | 427 | 9.27 | 104.9 | 31.8 | 61.5 | 12 | 103.9 | 29.7 | 2.99 | 58.3 | 71.9
316896.4 |  |  | 1549 | 57.6 | 69.7 | 95.4 | 28.4 | 33.2 | 0.045 | 103.7 | 11.4 | 70.1 | 39.5 | 68 | 0.887 | 100.3 | 265.6 | 226.5 | 96.8 | 562.2 | 0.66 | 426.2 | 9.32 | 104.8 | 31.8 | 61.6 | 12 | 103.8 | 29.7 | 2.99 | 58.2 | 71.8
316897.4 |  |  | 1550 | 57.4 | 69.7 | 95.4 | 28.4 | 33.2 | 0.045 | 103.8 | 11.4 | 70.1 | 39.4 | 67.9 | 0.885 | 100.3 | 266.5 | 226.9 | 96.7 | 561.2 | 0.661 | 426.5 | 9.37 | 104.8 | 31.8 | 61.7 | 12 | 103.8 | 29.7 | 2.98 | 58 | 71.5
316898.4 |  |  | 1550 | 57.4 | 69.7 | 95.4 | 28.4 | 33.2 | 0.046 | 103.8 | 11.4 | 70.1 | 39.5 | 67.9 | 0.883 | 100.3 | 266.5 | 227.3 | 96.6 | 560.3 | 0.658 | 426.2 | 9.28 | 104.8 | 31.8 | 61.8 | 12 | 103.8 | 29.7 | 2.98 | 57.9 | 71.4
316899.4 |  |  | 1550 | 57.3 | 69.6 | 95.4 | 28.4 | 33.2 | 0.047 | 103.8 | 11.4 | 70.1 | 39.5 | 67.9 | 0.881 | 100.3 | 266.8 | 227.6 | 96.6 | 559.2 | 0.66 | 426.8 | 9.27 | 104.7 | 31.8 | 61.9 | 12 | 103.8 | 29.8 | 2.97 | 57.9 | 71.3
316900.4 |  |  | 1549 | 57.1 | 69.6 | 95.4 | 28.4 | 33.3 | 0.048 | 103.9 | 11.4 | 70.1 | 39.5 | 68 | 0.88 | 100.3 | 267 | 227.8 | 96.5 | 558.3 | 0.667 | 426.5 | 9.27 | 104.6 | 31.9 | 62.1 | 12 | 103.8 | 29.8 | 2.97 | 57.8 | 71.2
316901.4 |  |  | 1551 | 57.1 | 69.7 | 95.4 | 28.4 | 33.3 | 0.05 | 103.9 | 11.4 | 70.1 | 39.6 | 67.9 | 0.876 | 100.3 | 267.4 | 228.2 | 96.4 | 557.3 | 0.669 | 425.3 | 9.32 | 104.5 | 31.9 | 62.3 | 12 | 103.8 | 29.7 | 2.96 | 57.8 | 71.1
316902.4 |  |  | 1550 | 57.2 | 69.7 | 95.3 | 28.4 | 33.3 | 0.051 | 103.9 | 11.4 | 70.1 | 39.5 | 67.9 | 0.878 | 100.3 | 266.9 | 228.4 | 96.4 | 556.3 | 0.668 | 427 | 9.26 | 104.3 | 31.8 | 62.6 | 12 | 103.8 | 29.7 | 2.96 | 57.7 | 71
316903.4 |  |  | 1549 | 57.2 | 69.6 | 95.2 | 28.3 | 33.3 | 0.05 | 103.9 | 11.4 | 70.1 | 39.5 | 67.9 | 0.876 | 100.2 | 267.4 | 228.7 | 96.4 | 555.4 | 0.671 | 426.4 | 9.26 | 104 | 31.9 | 62.7 | 12 | 103.7 | 29.7 | 2.96 | 57.6 | 71.1
316904.4 |  |  | 1549 | 57 | 69.7 | 95.2 | 28.3 | 33.3 | 0.052 | 103.9 | 11.4 | 70.1 | 39.6 | 67.9 | 0.875 | 100.3 | 267.6 | 228.9 | 96.3 | 554.5 | 0.676 | 426.5 | 9.23 | 104 | 31.9 | 62.9 | 12 | 103.8 | 29.7 | 2.95 | 57.5 | 71.1
316905.4 |  |  | 1549 | 56.8 | 69.8 | 95.3 | 28.3 | 33.4 | 0.051 | 103.9 | 11.4 | 70.1 | 39.5 | 67.9 | 0.873 | 100.2 | 267.6 | 229 | 96.3 | 553.6 | 0.676 | 426.7 | 9.14 | 103.8 | 31.9 | 63.3 | 12 | 103.6 | 29.7 | 2.95 | 57.5 | 71.2
316906.4 |  |  | 1549 | 56.6 | 69.9 | 95.3 | 28.3 | 33.4 | 0.048 | 104 | 11.4 | 70.1 | 39.5 | 67.9 | 0.872 | 100.2 | 268.3 | 229.2 | 96.3 | 552.6 | 0.678 | 426.7 | 9.21 | 103.7 | 31.9 | 63.5 | 12 | 103.6 | 29.7 | 2.95 | 57.5 | 71.3
316907.4 |  |  | 1551 | 56.6 | 69.9 | 95.3 | 28.3 | 33.3 | 0.051 | 104 | 11.4 | 70.1 | 39.5 | 67.9 | 0.867 | 100.2 | 268.5 | 229.7 | 96.3 | 551.7 | 0.679 | 426.6 | 9.19 | 103.7 | 31.9 | 63.7 | 12 | 103.6 | 29.7 | 2.95 | 57.5 | 71.4
316908.4 |  |  | 1548 | 56.4 | 70.1 | 95.3 | 28.3 | 33.3 | 0.057 | 103.9 | 11.4 | 70.1 | 39.5 | 67.8 | 0.87 | 100.3 | 268.4 | 229.6 | 96.1 | 550.8 | 0.677 | 425.7 | 9.08 | 103.7 | 31.8 | 64 | 12 | 103.7 | 29.6 | 2.95 | 57.3 | 71.5
316909.4 |  |  | 1549 | 56.4 | 70.2 | 95.3 | 28.2 | 33.3 | 0.053 | 103.9 | 11.4 | 70.1 | 39.5 | 67.8 | 0.871 | 100.2 | 268.9 | 229.9 | 96.1 | 549.9 | 0.676 | 425.4 | 9.12 | 103.6 | 31.9 | 64.2 | 12 | 103.6 | 29.7 | 2.95 | 57.3 | 71.7
316910.4 |  |  | 1549 | 56.2 | 70.3 | 95.3 | 28.1 | 33.3 | 0.055 | 103.9 | 11.4 | 70.1 | 39.6 | 67.7 | 0.868 | 100.2 | 269.1 | 230.2 | 96.1 | 548.9 | 0.679 | 426.2 | 9.14 | 103.6 | 31.9 | 64.4 | 12 | 103.6 | 29.6 | 2.95 | 57.3 | 71.9
316911.4 |  |  | 1550 | 56.3 | 70.5 | 95.3 | 28.2 | 33.3 | 0.055 | 103.9 | 11.4 | 70.1 | 40 | 67.6 | 0.866 | 100.3 | 269.4 | 230.5 | 96.1 | 548.1 | 0.682 | 425.8 | 9.14 | 103.7 | 32 | 64.7 | 12 | 103.7 | 29.7 | 2.95 | 57.2 | 72.1
316912.4 |  |  | 1550 | 56.3 | 70.6 | 95.3 | 28.2 | 33.3 | 0.056 | 103.9 | 11.4 | 70.1 | 40.3 | 67.6 | 0.868 | 100.3 | 269.1 | 230.7 | 95.9 | 547.1 | 0.684 | 426.1 | 9.17 | 103.7 | 32 | 65 | 12 | 103.7 | 29.8 | 2.95 | 57.3 | 72.3
316913.4 |  |  | 1549 | 56.3 | 70.8 | 95.3 | 28.3 | 33.3 | 0.054 | 103.9 | 11.4 | 70.1 | 40.6 | 67.7 | 0.867 | 100.3 | 269 | 230.8 | 95.9 | 546.3 | 0.682 | 426.3 | 9.12 | 103.7 | 31.8 | 65.4 | 12 | 103.7 | 29.8 | 2.95 | 57.2 | 72.3
316914.4 |  |  | 1548 | 56.2 | 70.9 | 95.2 | 28.2 | 33.3 | 0.056 | 103.9 | 11.4 | 70.1 | 40.9 | 67.8 | 0.868 | 100.3 | 268.8 | 230.8 | 95.9 | 545.4 | 0.681 | 426.8 | 9.03 | 103.8 | 31.8 | 65.6 | 12 | 103.7 | 29.7 | 2.95 | 57.2 | 72.3
316915.4 |  |  | 1549 | 56 | 71.1 | 95.2 | 28.2 | 33.4 | 0.055 | 103.9 | 11.4 | 70.1 | 41.2 | 67.6 | 0.868 | 100.3 | 269.6 | 231 | 95.9 | 544.7 | 0.679 | 426.9 | 9.05 | 103.8 | 31.8 | 65.8 | 12 | 103.6 | 29.7 | 2.95 | 57.1 | 72.4
316916.4 |  |  | 1550 | 55.8 | 71.2 | 95.3 | 28.2 | 33.4 | 0.059 | 103.9 | 11.4 | 70.1 | 41.3 | 67.6 | 0.869 | 100.3 | 269.9 | 231.4 | 95.8 | 543.8 | 0.678 | 425.9 | 9.01 | 103.8 | 31.8 | 66 | 12 | 103.6 | 29.8 | 2.95 | 57 | 72.6
316917.4 |  |  | 1551 | 55.7 | 71.3 | 95.3 | 28.2 | 33.4 | 0.056 | 103.9 | 11.4 | 70.1 | 41.4 | 67.6 | 0.869 | 100.3 | 270.5 | 231.8 | 95.7 | 543 | 0.679 | 426.5 | 9.1 | 103.8 | 31.7 | 66.2 | 12 | 103.6 | 29.7 | 2.95 | 57 | 72.6
316918.4 |  |  | 1550 | 55.8 | 71.4 | 95.2 | 28.1 | 33.4 | 0.06 | 103.9 | 11.4 | 70.1 | 41.1 | 67.6 | 0.868 | 100.3 | 270 | 231.8 | 95.8 | 542.2 | 0.68 | 427 | 9.02 | 103.8 | 31.7 | 66.4 | 12 | 103.6 | 29.7 | 2.95 | 57 | 72.6
316919.4 |  |  | 1549 | 55.8 | 71.8 | 95.2 | 28.1 | 33.4 | 0.061 | 103.8 | 11.4 | 70.1 | 40.7 | 67.6 | 0.869 | 100.3 | 270.6 | 232.1 | 95.6 | 541.4 | 0.683 | 426.5 | 9.04 | 103.9 | 31.7 | 66.6 | 12 | 103.6 | 29.8 | 2.95 | 56.9 | 72.7
316920.4 |  |  | 1550 | 55.8 | 71.9 | 95.2 | 28.2 | 33.4 | 0.061 | 103.8 | 11.4 | 70.1 | 40.6 | 67.6 | 0.869 | 100.3 | 270.9 | 232.2 | 95.6 | 540.7 | 0.68 | 426.2 | 9.06 | 103.9 | 31.7 | 66.7 | 12 | 103.6 | 29.8 | 2.95 | 56.8 | 72.6
316921.4 |  |  | 1549 | 55.7 | 72.2 | 95.2 | 28.2 | 33.4 | 0.061 | 103.8 | 11.4 | 70 | 40.5 | 67.6 | 0.87 | 100.3 | 271.1 | 232.5 | 95.6 | 539.9 | 0.677 | 426.3 | 9.04 | 103.9 | 31.7 | 66.8 | 12 | 103.6 | 29.8 | 2.95 | 56.8 | 72.7
316922.4 |  |  | 1548 | 55.6 | 72.3 | 95.2 | 28.1 | 33.4 | 0.061 | 103.8 | 11.4 | 70 | 40.4 | 67.6 | 0.87 | 100.3 | 270.7 | 232.4 | 95.6 | 539.1 | 0.67 | 426.6 | 8.92 | 103.9 | 31.7 | 67 | 12 | 103.6 | 29.8 | 2.95 | 56.7 | 72.6
316923.4 |  |  | 1550 | 55.5 | 72.4 | 95.1 | 28.2 | 33.4 | 0.063 | 103.8 | 11.4 | 70 | 40.4 | 67.6 | 0.872 | 100.3 | 271 | 232.8 | 95.4 | 538.4 | 0.674 | 425.4 | 9.03 | 103.9 | 31.6 | 67.1 | 12 | 103.6 | 29.8 | 2.95 | 56.6 | 72.4
316924.4 |  |  | 1549 | 55.4 | 72.6 | 95.1 | 28.1 | 33.4 | 0.064 | 103.8 | 11.4 | 70 | 40.2 | 67.6 | 0.872 | 100.3 | 271.1 | 233 | 95.4 | 537.6 | 0.679 | 425.5 | 9 | 103.9 | 31.7 | 67.2 | 12 | 103.5 | 29.8 | 2.95 | 56.6 | 72.3
316925.4 |  |  | 1550 | 55.4 | 72.8 | 95.1 | 28.1 | 33.4 | 0.064 | 103.8 | 11.4 | 70 | 40 | 67.7 | 0.872 | 100.3 | 271.2 | 233.2 | 95.4 | 536.9 | 0.674 | 426.6 | 8.99 | 103.9 | 31.7 | 67.3 | 12 | 103.5 | 29.8 | 2.94 | 56.6 | 72.1
316926.4 |  |  | 1550 | 55.4 | 72.9 | 95 | 28.2 | 33.5 | 0.064 | 103.8 | 11.4 | 70 | 39.9 | 67.7 | 0.872 | 100.3 | 271.5 | 233.3 | 95.3 | 536.2 | 0.673 | 426.2 | 8.95 | 103.9 | 31.6 | 67.4 | 12 | 103.5 | 29.8 | 2.94 | 56.5 | 71.9
316927.4 |  |  | 1550 | 55.3 | 73.1 | 95 | 28.1 | 33.4 | 0.064 | 103.8 | 11.4 | 70 | 39.7 | 67.6 | 0.876 | 100.3 | 271.9 | 233.6 | 95.3 | 535.6 | 0.675 | 426.3 | 8.95 | 103.9 | 31.6 | 67.5 | 12 | 103.5 | 29.8 | 2.94 | 56.5 | 71.8
316928.4 |  |  | 1549 | 55.1 | 73.2 | 94.9 | 28.1 | 33.5 | 0.063 | 103.8 | 11.4 | 70 | 39.6 | 67.6 | 0.877 | 100.3 | 271.5 | 233.4 | 95.3 | 534.8 | 0.671 | 426.7 | 8.85 | 103.9 | 31.6 | 67.6 | 12 | 103.5 | 29.7 | 2.93 | 56.4 | 71.5
316929.4 |  |  | 1549 | 54.9 | 73.3 | 94.9 | 28.1 | 33.5 | 0.062 | 103.8 | 11.4 | 70 | 39.5 | 67.8 | 0.876 | 100.3 | 272.1 | 233.7 | 95.3 | 534.2 | 0.671 | 426.6 | 8.93 | 103.9 | 31.6 | 67.7 | 12 | 103.5 | 29.8 | 2.93 | 56.4 | 71.4
316930.4 |  |  | 1550 | 54.9 | 73.4 | 94.9 | 28.2 | 33.5 | 0.06 | 103.8 | 11.4 | 70 | 39.4 | 67.7 | 0.879 | 100.3 | 272.4 | 234.1 | 95.2 | 533.4 | 0.67 | 426.7 | 8.93 | 103.9 | 31.6 | 67.8 | 12 | 103.5 | 29.8 | 2.92 | 56.4 | 71.3
316931.4 |  |  | 1550 | 54.9 | 73.5 | 94.9 | 28.1 | 33.5 | 0.059 | 103.9 | 11.4 | 70 | 39.4 | 67.7 | 0.88 | 100.3 | 272.3 | 234.2 | 95.2 | 532.9 | 0.67 | 425.6 | 8.87 | 103.9 | 31.6 | 67.8 | 12 | 103.5 | 29.8 | 2.92 | 56.4 | 71.2
316932.4 |  |  | 1550 | 54.9 | 73.6 | 94.9 | 28.1 | 33.5 | 0.056 | 103.9 | 11.4 | 70 | 39.3 | 67.6 | 0.879 | 100.3 | 272.9 | 234.5 | 95.1 | 532.2 | 0.668 | 426.4 | 8.91 | 103.9 | 31.6 | 67.9 | 12 | 103.5 | 29.8 | 2.91 | 56.3 | 71.1
316933.4 |  |  | 1550 | 54.9 | 73.7 | 94.8 | 28.1 | 33.5 | 0.054 | 103.9 | 11.4 | 70 | 39.3 | 67.6 | 0.883 | 100.3 | 272.9 | 234.6 | 95.1 | 531.6 | 0.666 | 426.3 | 8.91 | 103.9 | 31.7 | 67.9 | 12 | 103.5 | 29.8 | 2.91 | 56.3 | 71.1
316934.4 |  |  | 1550 | 54.8 | 73.8 | 94.8 | 28.1 | 33.5 | 0.053 | 103.9 | 11.4 | 70 | 39.3 | 67.6 | 0.884 | 100.2 | 272.8 | 234.6 | 95.1 | 531 | 0.668 | 425.6 | 8.88 | 103.8 | 31.6 | 67.9 | 12 | 103.4 | 29.8 | 2.9 | 56.3 | 71.1
316935.4 |  |  | 1550 | 54.7 | 73.9 | 94.8 | 28.1 | 33.6 | 0.05 | 103.9 | 11.4 | 70 | 39.3 | 67.6 | 0.884 | 100.3 | 272.5 | 234.7 | 95.1 | 530.4 | 0.666 | 426.6 | 8.88 | 103.9 | 31.6 | 68 | 12 | 103.5 | 29.8 | 2.9 | 56.2 | 71.2
316936.4 |  |  | 1551 | 54.7 | 73.9 | 94.8 | 28.1 | 33.6 | 0.047 | 103.9 | 11.4 | 70 | 39.3 | 67.6 | 0.885 | 100.3 | 273 | 235 | 95.1 | 529.8 | 0.666 | 426.2 | 8.91 | 103.9 | 31.5 | 68.1 | 12 | 103.5 | 29.8 | 2.89 | 56.2 | 71.2
316937.4 |  |  | 1550 | 54.8 | 74 | 94.8 | 28.1 | 33.6 | 0.047 | 103.9 | 11.4 | 70 | 39.3 | 67.6 | 0.888 | 100.2 | 272.5 | 235 | 95 | 529.2 | 0.667 | 426.9 | 8.83 | 103.8 | 31.4 | 68.1 | 12 | 103.4 | 29.8 | 2.89 | 56.3 | 71.3
316938.4 |  |  | 1548 | 54.7 | 74.1 | 94.8 | 28.1 | 33.6 | 0.044 | 103.9 | 11.4 | 70 | 39.3 | 67.6 | 0.888 | 100.2 | 272.9 | 234.9 | 95 | 528.8 | 0.666 | 425.9 | 8.84 | 103.8 | 31.5 | 68.2 | 12 | 103.4 | 29.8 | 2.88 | 56.2 | 71.5
316939.4 |  |  | 1549 | 54.5 | 74.1 | 94.8 | 28.1 | 33.6 | 0.043 | 103.9 | 11.4 | 70 | 39.3 | 67.6 | 0.888 | 100.2 | 273.2 | 235.1 | 94.9 | 528.1 | 0.659 | 425.6 | 8.84 | 103.8 | 31.5 | 68.2 | 12 | 103.4 | 29.8 | 2.88 | 56.2 | 71.7
316940.4 |  |  | 1549 | 54.3 | 74.2 | 94.7 | 28.1 | 33.6 | 0.041 | 103.9 | 11.4 | 70 | 39.3 | 67.6 | 0.891 | 100.2 | 273.4 | 235.3 | 94.9 | 527.6 | 0.658 | 426.6 | 8.8 | 103.8 | 31.5 | 68.2 | 12 | 103.4 | 29.8 | 2.87 | 56.2 | 71.8
316941.4 |  |  | 1551 | 54.3 | 74.2 | 94.7 | 28 | 33.6 | 0.038 | 103.9 | 11.4 | 70 | 39.3 | 67.5 | 0.893 | 100.3 | 273.9 | 235.6 | 94.9 | 527.1 | 0.661 | 426 | 8.85 | 103.8 | 31.4 | 68.2 | 12 | 103.5 | 29.8 | 2.86 | 56.2 | 71.9
316942.4 |  |  | 1551 | 54.4 | 74.3 | 94.7 | 28 | 33.6 | 0.036 | 103.9 | 11.4 | 70 | 39.3 | 67.5 | 0.892 | 100.2 | 273.7 | 235.7 | 94.9 | 526.7 | 0.657 | 426.2 | 8.82 | 103.8 | 31.4 | 68.3 | 12 | 103.4 | 29.8 | 2.86 | 56.1 | 72
316943.4 |  |  | 1549 | 54.4 | 74.3 | 94.7 | 28 | 33.6 | 0.036 | 103.9 | 11.3 | 70.1 | 39.3 | 67.5 | 0.892 | 100.3 | 273.8 | 235.6 | 94.8 | 526.1 | 0.659 | 426.2 | 8.81 | 103.9 | 31.4 | 68.3 | 12 | 103.5 | 29.8 | 2.85 | 56.2 | 72.1
316944.4 |  |  | 1550 | 54.4 | 74.4 | 94.7 | 28 | 33.6 | 0.038 | 104 | 11.3 | 70.1 | 39.3 | 67.5 | 0.895 | 100.3 | 273.9 | 235.7 | 94.8 | 525.6 | 0.66 | 426.5 | 8.82 | 103.9 | 31.4 | 68.4 | 12 | 103.5 | 29.8 | 2.85 | 56.2 | 72.3
316945.4 |  |  | 1549 | 54.3 | 74.4 | 94.6 | 28 | 33.6 | 0.038 | 103.9 | 11.3 | 70.1 | 39.3 | 67.5 | 0.898 | 100.3 | 273.5 | 235.8 | 94.8 | 525.2 | 0.657 | 426.7 | 8.77 | 103.9 | 31.4 | 68.4 | 12 | 103.4 | 29.8 | 2.84 | 56.2 | 72.3
316946.4 |  |  | 1550 | 54.2 | 74.5 | 94.7 | 28 | 33.6 | 0.037 | 103.9 | 11.3 | 70.1 | 39.3 | 67.6 | 0.9 | 100.3 | 274 | 236 | 94.7 | 524.7 | 0.656 | 425.3 | 8.79 | 103.8 | 31.4 | 68.5 | 12 | 103.4 | 29.9 | 2.84 | 56.1 | 72.5
316947.4 |  |  | 1549 | 54.1 | 74.6 | 94.6 | 28 | 33.6 | 0.039 | 103.9 | 11.3 | 70.1 | 39.4 | 67.5 | 0.902 | 100.3 | 273.9 | 236 | 94.8 | 524.2 | 0.657 | 426.8 | 8.78 | 103.9 | 31.3 | 68.6 | 12 | 103.4 | 29.8 | 2.83 | 56.1 | 72.5
316948.4 |  |  | 1548 | 54 | 74.6 | 94.6 | 28 | 33.6 | 0.038 | 103.9 | 11.4 | 70.1 | 39.5 | 67.6 | 0.899 | 100.3 | 273.3 | 236.1 | 94.7 | 523.7 | 0.653 | 426.7 | 8.6 | 103.8 | 31.3 | 68.6 | 12 | 103.5 | 29.8 | 2.83 | 56 | 72.6
316949.4 |  |  | 1549 | 53.8 | 74.7 | 94.5 | 28 | 33.6 | 0.039 | 103.9 | 11.3 | 70.1 | 39.5 | 67.5 | 0.901 | 100.3 | 274.1 | 236.3 | 94.7 | 523.3 | 0.655 | 426 | 8.7 | 103.8 | 31.4 | 68.7 | 12 | 103.4 | 29.8 | 2.82 | 56 | 72.6
316950.4 |  |  | 1552 | 53.7 | 74.8 | 94.5 | 28 | 33.7 | 0.039 | 103.9 | 11.3 | 70.1 | 39.5 | 67.6 | 0.902 | 100.3 | 274.7 | 236.7 | 94.6 | 522.7 | 0.654 | 426.7 | 8.76 | 103.8 | 31.3 | 68.8 | 12 | 103.4 | 29.8 | 2.82 | 56 | 72.7
316951.4 |  |  | 1552 | 53.8 | 74.8 | 94.5 | 28 | 33.6 | 0.041 | 104 | 11.3 | 70.1 | 39.4 | 67.6 | 0.902 | 100.3 | 275.1 | 237 | 94.6 | 522.3 | 0.656 | 426.3 | 8.79 | 103.8 | 31.2 | 68.8 | 12 | 103.4 | 29.8 | 2.81 | 56 | 72.6
316952.4 |  |  | 1550 | 54 | 74.8 | 94.5 | 28 | 33.6 | 0.039 | 104 | 11.3 | 70.1 | 39.4 | 67.6 | 0.905 | 100.3 | 274.6 | 236.8 | 94.6 | 522 | 0.655 | 426.6 | 8.71 | 103.8 | 31.3 | 68.9 | 12 | 103.4 | 29.8 | 2.81 | 56 | 72.6
316953.4 |  |  | 1549 | 54 | 74.8 | 94.4 | 28 | 33.7 | 0.041 | 104 | 11.3 | 70.1 | 39.6 | 67.6 | 0.907 | 100.3 | 274.7 | 236.7 | 94.6 | 521.6 | 0.656 | 425.6 | 8.73 | 103.8 | 31.3 | 68.9 | 12 | 103.4 | 29.8 | 2.8 | 56 | 72.5
316954.4 |  |  | 1549 | 53.8 | 74.8 | 94.4 | 28 | 33.6 | 0.04 | 103.9 | 11.3 | 70.1 | 40 | 67.6 | 0.906 | 100.3 | 275.1 | 236.8 | 94.6 | 521.2 | 0.657 | 425.7 | 8.69 | 103.8 | 31.3 | 69 | 12 | 103.4 | 29.8 | 2.8 | 55.9 | 72.3
316955.4 |  |  | 1549 | 53.7 | 74.9 | 94.4 | 28 | 33.6 | 0.042 | 103.9 | 11.3 | 70.1 | 40.4 | 67.6 | 0.907 | 100.3 | 274.9 | 237 | 94.5 | 520.7 | 0.66 | 426.3 | 8.65 | 103.8 | 31.3 | 69.1 | 12 | 103.4 | 29.8 | 2.79 | 55.9 | 72.1
316956.4 |  |  | 1548 | 53.5 | 74.9 | 94.4 | 28 | 33.7 | 0.044 | 103.9 | 11.3 | 70.1 | 40.7 | 67.6 | 0.907 | 100.3 | 274.8 | 237 | 94.5 | 520.3 | 0.656 | 426.2 | 8.62 | 103.7 | 31.3 | 69.2 | 12 | 103.3 | 29.8 | 2.79 | 55.9 | 72
316957.4 |  |  | 1549 | 53.4 | 74.9 | 94.3 | 28 | 33.7 | 0.044 | 103.9 | 11.3 | 70.1 | 40.9 | 67.6 | 0.908 | 100.3 | 274.8 | 237.1 | 94.4 | 519.9 | 0.658 | 426.2 | 8.64 | 103.7 | 31.3 | 69.2 | 12 | 103.3 | 29.8 | 2.79 | 55.9 | 71.8
316958.4 |  |  | 1548 | 53.2 | 74.9 | 94.3 | 28 | 33.6 | 0.042 | 103.9 | 11.3 | 70.1 | 41.1 | 67.6 | 0.909 | 100.3 | 275 | 237.1 | 94.4 | 519.5 | 0.657 | 426.4 | 8.58 | 103.7 | 31.3 | 69.3 | 12 | 103.4 | 29.9 | 2.78 | 55.9 | 71.6
316959.4 |  |  | 1551 | 53.2 | 74.9 | 94.3 | 27.9 | 33.7 | 0.043 | 103.9 | 11.3 | 70.1 | 41.2 | 67.6 | 0.911 | 100.2 | 275.5 | 237.6 | 94.4 | 519.1 | 0.661 | 426.9 | 8.69 | 103.6 | 31.3 | 69.4 | 12 | 103.2 | 29.9 | 2.78 | 55.8 | 71.4
316960.4 |  |  | 1552 | 53.3 | 75.1 | 94.3 | 27.9 | 33.6 | 0.044 | 104 | 11.3 | 70.1 | 41.3 | 67.6 | 0.91 | 100.3 | 275.7 | 237.8 | 94.4 | 518.7 | 0.662 | 426.8 | 8.72 | 103.7 | 31.3 | 69.5 | 12 | 103.3 | 29.9 | 2.77 | 55.8 | 71.3
316961.4 |  |  | 1550 | 53.4 | 75.1 | 94.3 | 27.9 | 33.6 | 0.043 | 104 | 11.3 | 70.1 | 41.4 | 67.6 | 0.91 | 100.3 | 275.4 | 237.8 | 94.3 | 518.4 | 0.66 | 425.8 | 8.67 | 103.7 | 31.3 | 69.6 | 12 | 103.4 | 29.9 | 2.77 | 55.8 | 71.2
316962.4 |  |  | 1550 | 53.5 | 75.2 | 94.3 | 27.9 | 33.7 | 0.045 | 103.9 | 11.3 | 70.1 | 41.4 | 67.5 | 0.91 | 100.3 | 275.8 | 237.9 | 94.3 | 518 | 0.655 | 426.9 | 8.66 | 103.7 | 31.2 | 69.8 | 12 | 103.3 | 29.9 | 2.76 | 55.8 | 71.1
316963.4 |  |  | 1550 | 53.4 | 75.2 | 94.3 | 27.9 | 33.7 | 0.046 | 103.9 | 11.3 | 70.1 | 41.4 | 67.4 | 0.91 | 100.3 | 275.8 | 237.9 | 94.3 | 517.6 | 0.66 | 426.6 | 8.66 | 103.7 | 31.3 | 69.8 | 12 | 103.3 | 29.9 | 2.76 | 55.7 | 71.1
316964.4 |  |  | 1550 | 53.4 | 75.3 | 94.2 | 27.9 | 33.7 | 0.048 | 103.9 | 11.3 | 70.1 | 41.4 | 67.4 | 0.913 | 100.3 | 275.7 | 237.9 | 94.3 | 517.3 | 0.661 | 426.5 | 8.66 | 103.7 | 31.3 | 69.9 | 12 | 103.3 | 29.9 | 2.76 | 55.7 | 71.1
316965.4 |  |  | 1548 | 53.3 | 75.3 | 94.2 | 28 | 33.7 | 0.05 | 103.9 | 11.3 | 70.1 | 41.4 | 67.4 | 0.914 | 100.3 | 275.6 | 237.7 | 94.2 | 516.9 | 0.662 | 426.1 | 8.58 | 103.7 | 31.3 | 70.1 | 12 | 103.3 | 29.9 | 2.75 | 55.7 | 71.1
316966.4 |  |  | 1549 | 53.2 | 75.4 | 94.2 | 27.9 | 33.7 | 0.048 | 103.9 | 11.3 | 70.1 | 41.4 | 67.4 | 0.916 | 100.3 | 276.3 | 238.1 | 94.2 | 516.6 | 0.66 | 426.2 | 8.61 | 103.7 | 31.3 | 70.1 | 12 | 103.3 | 29.9 | 2.75 | 55.6 | 71.2
316967.4 |  |  | 1550 | 53 | 75.4 | 94.2 | 27.9 | 33.7 | 0.048 | 103.9 | 11.3 | 70.1 | 41.3 | 67.4 | 0.914 | 100.3 | 276.3 | 238.4 | 94.2 | 516.2 | 0.659 | 426.6 | 8.63 | 103.7 | 31.3 | 70.3 | 12 | 103.3 | 29.9 | 2.74 | 55.6 | 71.3
316968.4 |  |  | 1549 | 53 | 75.6 | 94.2 | 27.9 | 33.7 | 0.054 | 103.9 | 11.3 | 70.1 | 41.2 | 67.4 | 0.914 | 100.3 | 275.9 | 238.3 | 94.1 | 515.8 | 0.656 | 425.3 | 8.53 | 103.7 | 31.3 | 70.3 | 12 | 103.3 | 29.9 | 2.74 | 55.5 | 71.4
316969.4 |  |  | 1549 | 52.9 | 75.6 | 94.2 | 27.9 | 33.7 | 0.052 | 103.9 | 11.3 | 70.1 | 41.1 | 67.4 | 0.915 | 100.2 | 276 | 238.4 | 94.1 | 515.4 | 0.658 | 425.2 | 8.56 | 103.6 | 31.3 | 70.4 | 12 | 103.2 | 29.9 | 2.73 | 55.5 | 71.6
316970.4 |  |  | 1550 | 52.7 | 75.8 | 94.1 | 27.9 | 33.7 | 0.052 | 103.9 | 11.3 | 70.1 | 40.9 | 67.3 | 0.916 | 100.3 | 276.3 | 238.5 | 94.1 | 515.2 | 0.657 | 426.7 | 8.57 | 103.6 | 31.3 | 70.6 | 12 | 103.3 | 29.9 | 2.73 | 55.5 | 71.7
316971.4 |  |  | 1551 | 52.7 | 75.8 | 94.1 | 27.9 | 33.7 | 0.052 | 103.9 | 11.3 | 70.1 | 40.8 | 67.3 | 0.92 | 100.2 | 276.6 | 238.9 | 94.1 | 514.9 | 0.658 | 425.9 | 8.64 | 103.5 | 31.3 | 70.7 | 12 | 103.2 | 29.9 | 2.72 | 55.5 | 71.8
316972.4 |  |  | 1549 | 52.7 | 75.9 | 94 | 27.9 | 33.7 | 0.052 | 103.9 | 11.3 | 70.1 | 40.7 | 67.3 | 0.921 | 100.2 | 276.4 | 238.7 | 94.1 | 514.6 | 0.653 | 426.3 | 8.49 | 103.5 | 31.3 | 70.8 | 12 | 103.2 | 29.9 | 2.72 | 55.5 | 71.9
316973.4 |  |  | 1549 | 52.6 | 76.1 | 94 | 27.9 | 33.7 | 0.054 | 103.9 | 11.3 | 70.1 | 40.7 | 67.3 | 0.919 | 100.2 | 276.5 | 238.6 | 94.1 | 514.3 | 0.653 | 426.6 | 8.49 | 103.5 | 31.3 | 70.8 | 12 | 103.2 | 29.9 | 2.72 | 55.5 | 72.1
316974.4 |  |  | 1550 | 52.5 | 76.1 | 94 | 27.9 | 33.7 | 0.054 | 103.9 | 11.3 | 70.1 | 40.7 | 67.3 | 0.919 | 100.2 | 277 | 238.9 | 94 | 513.9 | 0.649 | 426.5 | 8.53 | 103.5 | 31.3 | 70.9 | 12 | 103.2 | 29.9 | 2.71 | 55.5 | 72.2
316975.4 |  |  | 1551 | 52.4 | 76.2 | 94 | 27.9 | 33.7 | 0.053 | 104 | 11.3 | 70.1 | 40.8 | 67.3 | 0.923 | 100.2 | 277.3 | 239.1 | 94 | 513.7 | 0.651 | 426.6 | 8.53 | 103.6 | 31.3 | 71.1 | 12 | 103.2 | 29.9 | 2.71 | 55.5 | 72.3
316976.4 |  |  | 1550 | 52.4 | 76.3 | 94 | 27.9 | 33.7 | 0.055 | 103.9 | 11.3 | 70.1 | 40.9 | 67.3 | 0.923 | 100.3 | 277.1 | 239.1 | 93.9 | 513.3 | 0.646 | 425.6 | 8.51 | 103.6 | 31.3 | 71.2 | 12 | 103.3 | 29.9 | 2.7 | 55.4 | 72.4
316977.4 |  |  | 1550 | 52.4 | 76.3 | 94 | 27.9 | 33.7 | 0.053 | 103.9 | 11.3 | 70 | 40.9 | 67.3 | 0.924 | 100.3 | 277.3 | 239.2 | 93.9 | 513.1 | 0.647 | 426.2 | 8.51 | 103.6 | 31.2 | 71.2 | 12 | 103.2 | 29.9 | 2.7 | 55.4 | 72.4
316978.4 |  |  | 1548 | 52.3 | 76.4 | 93.9 | 27.9 | 33.7 | 0.056 | 103.9 | 11.3 | 70.1 | 40.9 | 67.3 | 0.927 | 100.3 | 276.8 | 239.1 | 93.9 | 512.8 | 0.64 | 426.3 | 8.38 | 103.6 | 31.3 | 71.3 | 12 | 103.3 | 29.9 | 2.7 | 55.4 | 72.6
316979.4 |  |  | 1548 | 52.1 | 76.5 | 93.9 | 27.9 | 33.7 | 0.057 | 103.9 | 11.3 | 70 | 40.9 | 67.4 | 0.926 | 100.3 | 277.3 | 239.2 | 93.9 | 512.5 | 0.643 | 425.6 | 8.38 | 103.6 | 31.2 | 71.4 | 12 | 103.3 | 29.9 | 2.69 | 55.3 | 72.6
316980.4 |  |  | 1551 | 51.9 | 76.7 | 93.9 | 27.9 | 33.7 | 0.059 | 103.9 | 11.3 | 70 | 40.8 | 67.3 | 0.927 | 100.3 | 277.4 | 239.6 | 93.9 | 512.2 | 0.642 | 426.6 | 8.45 | 103.6 | 31.3 | 71.5 | 12 | 103.2 | 29.9 | 2.69 | 55.3 | 72.7
316981.4 |  |  | 1551 | 51.9 | 76.7 | 93.9 | 27.9 | 33.7 | 0.058 | 103.9 | 11.3 | 70 | 40.9 | 67.4 | 0.928 | 100.3 | 277.5 | 239.7 | 93.9 | 512 | 0.639 | 426.3 | 8.46 | 103.7 | 31.3 | 71.6 | 12 | 103.2 | 29.9 | 2.69 | 55.2 | 72.7
316982.4 |  |  | 1551 | 52.1 | 76.8 | 93.8 | 27.9 | 33.7 | 0.057 | 103.9 | 11.3 | 70 | 41.2 | 67.4 | 0.928 | 100.3 | 277.4 | 239.8 | 93.9 | 511.7 | 0.64 | 426.8 | 8.48 | 103.7 | 31.3 | 71.6 | 12 | 103.2 | 29.9 | 2.68 | 55.2 | 72.6
316983.4 |  |  | 1550 | 52.2 | 76.8 | 93.8 | 27.9 | 33.7 | 0.056 | 103.9 | 11.3 | 70 | 41.2 | 67.4 | 0.93 | 100.3 | 277.5 | 239.8 | 93.8 | 511.6 | 0.642 | 425.8 | 8.46 | 103.6 | 31.3 | 71.7 | 12 | 103.2 | 29.9 | 2.68 | 55.1 | 72.6
316984.4 |  |  | 1549 | 52.1 | 76.9 | 93.8 | 27.9 | 33.7 | 0.06 | 103.9 | 11.3 | 70 | 41 | 67.3 | 0.933 | 100.3 | 277.5 | 239.7 | 93.7 | 511.3 | 0.641 | 425.7 | 8.41 | 103.6 | 31.2 | 71.8 | 12 | 103.2 | 29.9 | 2.67 | 55.1 | 72.4
316985.4 |  |  | 1550 | 52 | 76.9 | 93.7 | 27.9 | 33.7 | 0.059 | 103.9 | 11.3 | 70 | 40.8 | 67.3 | 0.933 | 100.3 | 277.9 | 239.7 | 93.7 | 510.9 | 0.639 | 426.6 | 8.43 | 103.7 | 31.3 | 71.9 | 12 | 103.2 | 29.9 | 2.67 | 55.1 | 72.3
316986.4 |  |  | 1550 | 51.9 | 77.1 | 93.8 | 27.9 | 33.7 | 0.061 | 103.9 | 11.3 | 70 | 40.7 | 67.4 | 0.933 | 100.3 | 278 | 239.9 | 93.7 | 510.8 | 0.641 | 426.1 | 8.42 | 103.6 | 31.3 | 71.9 | 12 | 103.2 | 29.9 | 2.67 | 55.1 | 72.2
316987.4 |  |  | 1548 | 51.8 | 77.2 | 93.8 | 27.8 | 33.7 | 0.062 | 103.9 | 11.3 | 70 | 40.5 | 67.4 | 0.935 | 100.3 | 277.8 | 239.8 | 93.8 | 510.4 | 0.639 | 426.3 | 8.36 | 103.6 | 31.3 | 72.1 | 12 | 103.3 | 29.9 | 2.66 | 55.1 | 72.1
316988.4 |  |  | 1549 | 51.7 | 77.2 | 93.7 | 27.9 | 33.7 | 0.06 | 103.9 | 11.3 | 70 | 40.5 | 67.4 | 0.935 | 100.3 | 278 | 239.9 | 93.8 | 510.2 | 0.637 | 426.2 | 8.4 | 103.6 | 31.3 | 72.1 | 12 | 103.2 | 29.9 | 2.66 | 55.1 | 71.8
316989.4 |  |  | 1551 | 51.7 | 77.3 | 93.7 | 27.8 | 33.7 | 0.061 | 103.9 | 11.3 | 70 | 40.4 | 67.3 | 0.935 | 100.3 | 278.2 | 240.2 | 93.7 | 510.1 | 0.635 | 426.6 | 8.39 | 103.6 | 31.3 | 72.2 | 12 | 103.2 | 29.9 | 2.65 | 55.1 | 71.7
316990.4 |  |  | 1550 | 51.7 | 77.4 | 93.6 | 27.8 | 33.7 | 0.063 | 103.8 | 11.3 | 70 | 40.3 | 67.3 | 0.94 | 100.3 | 278.1 | 240.3 | 93.7 | 509.8 | 0.634 | 426.5 | 8.4 | 103.6 | 31.3 | 72.3 | 12 | 103.2 | 29.9 | 2.65 | 55 | 71.4
316991.4 |  |  | 1550 | 51.7 | 77.5 | 93.7 | 27.9 | 33.7 | 0.061 | 103.9 | 11.3 | 70 | 40.2 | 67.3 | 0.939 | 100.3 | 278.1 | 240.3 | 93.6 | 509.6 | 0.63 | 425.4 | 8.36 | 103.6 | 31.2 | 72.3 | 12 | 103.2 | 29.9 | 2.65 | 54.9 | 71.3
316992.4 |  |  | 1550 | 51.7 | 77.6 | 93.7 | 27.8 | 33.6 | 0.063 | 103.9 | 11.3 | 70 | 40.1 | 67.3 | 0.939 | 100.3 | 278.2 | 240.4 | 93.7 | 509.4 | 0.632 | 426.5 | 8.4 | 103.6 | 31.3 | 72.4 | 12 | 103.2 | 29.9 | 2.64 | 54.9 | 71.1
316993.4 |  |  | 1550 | 51.6 | 77.6 | 93.7 | 27.9 | 33.7 | 0.064 | 103.9 | 11.3 | 70 | 40.1 | 67.3 | 0.939 | 100.3 | 278 | 240.4 | 93.6 | 509.2 | 0.628 | 426.7 | 8.41 | 103.6 | 31.3 | 72.4 | 12 | 103.2 | 29.9 | 2.64 | 54.9 | 71.1
316994.4 |  |  | 1550 | 51.6 | 77.7 | 93.6 | 27.8 | 33.7 | 0.063 | 103.9 | 11.3 | 70 | 40.1 | 67.3 | 0.94 | 100.3 | 278.1 | 240.6 | 93.6 | 509 | 0.629 | 426.5 | 8.42 | 103.6 | 31.2 | 72.5 | 12 | 103.2 | 29.8 | 2.63 | 54.9 | 70.9
316995.4 |  |  | 1550 | 51.6 | 77.7 | 93.6 | 27.8 | 33.7 | 0.064 | 103.9 | 11.3 | 70 | 40.1 | 67.3 | 0.942 | 100.3 | 278 | 240.5 | 93.7 | 508.8 | 0.627 | 426.4 | 8.35 | 103.6 | 31.3 | 72.6 | 12 | 103.2 | 29.9 | 2.63 | 54.9 | 71.1
316996.4 |  |  | 1550 | 51.6 | 77.8 | 93.6 | 27.8 | 33.7 | 0.068 | 103.9 | 11.3 | 70 | 40.1 | 67.2 | 0.947 | 100.3 | 278.3 | 240.5 | 93.6 | 508.5 | 0.629 | 426.4 | 8.34 | 103.6 | 31.2 | 72.6 | 12 | 103.2 | 29.9 | 2.63 | 54.9 | 71.1
316997.4 |  |  | 1550 | 51.5 | 77.8 | 93.6 | 27.9 | 33.7 | 0.067 | 103.9 | 11.3 | 70 | 40.1 | 67.3 | 0.948 | 100.3 | 278.6 | 240.6 | 93.6 | 508.3 | 0.618 | 426.7 | 8.32 | 103.6 | 31.2 | 72.7 | 12 | 103.2 | 29.9 | 2.62 | 54.8 | 71.2
316998.4 |  |  | 1549 | 51.4 | 77.9 | 93.5 | 27.9 | 33.7 | 0.062 | 103.9 | 11.3 | 70 | 40.1 | 67.2 | 0.948 | 100.3 | 278.4 | 240.5 | 93.6 | 508.1 | 0.613 | 425.6 | 8.32 | 103.7 | 31.3 | 72.7 | 12 | 103.2 | 29.9 | 2.62 | 54.7 | 71.3
316999.4 |  |  | 1549 | 51.3 | 77.9 | 93.6 | 27.9 | 33.7 | 0.065 | 103.9 | 11.3 | 70 | 40.2 | 67.1 | 0.948 | 100.3 | 278.6 | 240.5 | 93.5 | 507.8 | 0.613 | 425.6 | 8.29 | 103.6 | 31.2 | 72.8 | 12 | 103.2 | 30 | 2.61 | 54.8 | 71.6
317000.4 |  |  | 1550 | 51.3 | 78 | 93.4 | 27.9 | 33.7 | 0.066 | 103.9 | 11.3 | 70.1 | 40.2 | 67.2 | 0.949 | 100.3 | 278.6 | 240.6 | 93.5 | 507.6 | 0.611 | 426.3 | 8.31 | 103.6 | 31.2 | 72.8 | 12 | 103.2 | 29.9 | 2.61 | 54.7 | 71.6
317001.4 |  |  | 1550 | 51.2 | 78.1 | 93.4 | 27.8 | 33.7 | 0.064 | 103.9 | 11.3 | 70.1 | 40.2 | 67.1 | 0.95 | 100.3 | 278.9 | 240.9 | 93.6 | 507.4 | 0.611 | 425.9 | 8.32 | 103.6 | 31.2 | 72.9 | 12 | 103.2 | 29.9 | 2.6 | 54.7 | 71.7
317002.4 |  |  | 1550 | 51.2 | 78.2 | 93.4 | 27.9 | 33.7 | 0.065 | 103.9 | 11.3 | 70.1 | 40.1 | 67.1 | 0.95 | 100.2 | 278.6 | 240.9 | 93.3 | 507.2 | 0.608 | 426.4 | 8.32 | 103.5 | 31.3 | 73 | 12 | 103.1 | 30 | 2.6 | 54.7 | 71.8
317003.4 |  |  | 1549 | 51.2 | 78.2 | 93.5 | 27.9 | 33.7 | 0.07 | 103.9 | 11.3 | 70.1 | 40.1 | 67 | 0.951 | 100.2 | 278.6 | 241 | 93.3 | 507.1 | 0.604 | 426 | 8.25 | 103.5 | 31.2 | 73.1 | 12 | 103.1 | 30.1 | 2.59 | 54.5 | 71.9
317004.4 |  |  | 1549 | 51.1 | 78.3 | 93.4 | 27.8 | 33.7 | 0.066 | 103.9 | 11.3 | 70.1 | 40.1 | 67.1 | 0.952 | 100.2 | 278.8 | 241 | 93.3 | 506.8 | 0.603 | 426.8 | 8.27 | 103.5 | 31.2 | 73.1 | 12 | 103.1 | 29.9 | 2.59 | 54.5 | 71.9
317005.4 |  |  | 1551 | 51 | 78.3 | 93.3 | 27.8 | 33.7 | 0.066 | 103.9 | 11.3 | 70.1 | 40.1 | 67.1 | 0.953 | 100.2 | 279.1 | 241.2 | 93.4 | 506.6 | 0.606 | 426.7 | 8.32 | 103.5 | 31.2 | 73.2 | 12 | 103 | 29.9 | 2.58 | 54.5 | 72.2
317006.4 |  |  | 1551 | 51 | 78.4 | 93.4 | 27.9 | 33.6 | 0.067 | 103.9 | 11.3 | 70.1 | 40.1 | 66.9 | 0.953 | 100.2 | 279 | 241.2 | 93.5 | 506.4 | 0.604 | 425.4 | 8.31 | 103.5 | 31.3 | 73.2 | 12 | 103 | 29.9 | 2.58 | 54.5 | 72.3
317007.4 |  |  | 1549 | 51 | 78.6 | 93.4 | 27.8 | 33.7 | 0.069 | 103.9 | 11.3 | 70.1 | 40 | 67.1 | 0.953 | 100.2 | 279 | 241 | 93.5 | 506.2 | 0.605 | 426.8 | 8.24 | 103.5 | 31.3 | 73.3 | 12 | 103 | 29.9 | 2.57 | 54.4 | 72.4
317008.4 |  |  | 1548 | 50.9 | 78.6 | 93.4 | 27.8 | 33.7 | 0.071 | 103.9 | 11.3 | 70.1 | 40 | 67 | 0.954 | 100.2 | 278.9 | 241.1 | 93.3 | 506.1 | 0.604 | 426.7 | 8.18 | 103.5 | 31.3 | 73.4 | 12 | 103 | 29.9 | 2.57 | 54.4 | 72.6
317009.4 |  |  | 1548 | 50.6 | 78.6 | 93.4 | 27.8 | 33.8 | 0.069 | 103.9 | 11.3 | 70.1 | 40 | 67.1 | 0.96 | 100.3 | 279.2 | 241.1 | 93.3 | 505.8 | 0.602 | 426.2 | 8.17 | 103.6 | 31.1 | 73.4 | 12 | 103.1 | 30 | 2.57 | 54.4 | 72.7
317010.4 |  |  | 1550 | 50.5 | 78.7 | 93.4 | 27.9 | 33.8 | 0.066 | 103.9 | 11.3 | 70.1 | 40 | 67 | 0.958 | 100.2 | 279.7 | 241.5 | 93.3 | 505.7 | 0.602 | 426.2 | 8.22 | 103.5 | 31.2 | 73.5 | 12 | 103 | 30 | 2.56 | 54.3 | 72.7
317011.4 |  |  | 1550 | 50.4 | 78.7 | 93.4 | 27.9 | 33.7 | 0.065 | 103.9 | 11.3 | 70.1 | 40.1 | 67.1 | 0.96 | 100.3 | 279.4 | 241.4 | 93.3 | 505.6 | 0.6 | 426.3 | 8.18 | 103.5 | 31.1 | 73.6 | 12 | 103.1 | 30.1 | 2.56 | 54.3 | 72.8
317012.4 |  |  | 1550 | 50.4 | 78.7 | 93.3 | 27.9 | 33.7 | 0.064 | 103.9 | 11.3 | 70.1 | 40 | 67.1 | 0.96 | 100.3 | 279.4 | 241.5 | 93.3 | 505.4 | 0.598 | 426.5 | 8.15 | 103.6 | 31.1 | 73.6 | 12 | 103.1 | 30.1 | 2.55 | 54.3 | 72.8
317013.4 |  |  | 1553 | 50.6 | 78.8 | 93.4 | 27.8 | 33.7 | 0.044 | 104.1 | 11.3 | 70.1 | 40.1 | 67.1 | 0.96 | 100.3 | 280.3 | 241.9 | 93.3 | 505.2 | 0.596 | 425.2 | 8.36 | 103.5 | 31.2 | 73.7 | 12 | 103.1 | 30.1 | 2.55 | 54.5 | 72.7
317014.4 |  |  | 1554 | 50.9 | 78.9 | 93.4 | 27.9 | 33.6 | 0.044 | 104.1 | 11.3 | 70.1 | 40.1 | 67.1 | 0.961 | 100.3 | 280.1 | 242.1 | 93.2 | 505.1 | 0.593 | 425.9 | 8.39 | 103.5 | 31.1 | 73.7 | 12 | 103.2 | 30 | 2.54 | 54.7 | 72.5
317015.4 |  |  | 1551 | 51.2 | 78.9 | 93.3 | 27.9 | 33.6 | 0.042 | 104 | 11.3 | 70.1 | 40.1 | 67.2 | 0.964 | 100.3 | 279.2 | 241.8 | 93.2 | 504.9 | 0.589 | 426.2 | 8.32 | 103.6 | 31.1 | 73.8 | 12 | 103.1 | 29.9 | 2.54 | 54.8 | 72.3
317016.4 |  |  | 1551 | 51.4 | 79 | 93.3 | 27.8 | 33.7 | 0.039 | 104.1 | 11.3 | 70.1 | 40.1 | 67.1 | 0.963 | 100.3 | 278.8 | 241.6 | 93.3 | 504.7 | 0.589 | 426.8 | 8.33 | 103.6 | 31.2 | 73.9 | 12 | 103.2 | 29.9 | 2.54 | 54.8 | 72.2
317017.4 |  |  | 1550 | 51.4 | 79.1 | 93.3 | 27.8 | 33.6 | 0.036 | 104.1 | 11.3 | 70.1 | 40.1 | 67.1 | 0.962 | 100.3 | 279.4 | 241.6 | 93.2 | 504.6 | 0.583 | 426.9 | 8.36 | 103.6 | 31.3 | 73.9 | 12 | 103.2 | 29.9 | 2.53 | 54.9 | 72
317018.4 |  |  | 1544 | 51.2 | 79.1 | 93.3 | 27.8 | 33.7 | 0.06 | 103.8 | 11.3 | 70.1 | 40.2 | 67.1 | 0.964 | 100.3 | 277.7 | 241 | 93.2 | 504.4 | 0.574 | 425.9 | 7.92 | 103.6 | 31.2 | 74 | 12 | 103.2 | 30 | 2.53 | 54.5 | 71.9
317019.4 |  |  | 1540 | 50.1 | 79.2 | 93.3 | 27.8 | 33.6 | 0.053 | 103.8 | 11.3 | 70.1 | 40.2 | 67.1 | 0.965 | 100.3 | 278.3 | 240.3 | 93.2 | 504.2 | 0.567 | 426.5 | 7.78 | 103.5 | 31.1 | 74.1 | 12 | 103 | 29.9 | 2.53 | 54.1 | 71.7
317020.4 |  |  | 1547 | 49.1 | 79.2 | 93.2 | 27.8 | 33.6 | 0.046 | 103.8 | 11.3 | 70.1 | 40.2 | 67.2 | 0.966 | 100.3 | 279.7 | 241.1 | 93.2 | 504.1 | 0.564 | 426.7 | 7.88 | 103.5 | 31.2 | 74.1 | 12 | 103 | 29.9 | 2.53 | 53.9 | 71.4
317021.4 |  |  | 1550 | 48.5 | 79.3 | 93.2 | 27.8 | 33.7 | 0.044 | 103.8 | 11.3 | 70.1 | 40.2 | 67.1 | 0.968 | 100.3 | 280.1 | 241.7 | 93.2 | 503.9 | 0.558 | 426 | 7.92 | 103.5 | 31.2 | 74.1 | 12 | 102.9 | 29.9 | 2.52 | 53.7 | 71.3
317022.4 |  |  | 1552 | 48.7 | 79.3 | 93.2 | 27.8 | 33.6 | 0.02 | 104.1 | 11.3 | 70.1 | 40.3 | 67 | 0.969 | 100.3 | 281 | 242 | 93.2 | 503.8 | 0.555 | 426.3 | 8.11 | 103.4 | 31.3 | 74.1 | 12 | 103 | 30 | 2.52 | 53.9 | 71.2
317023.4 |  |  | 1561 | 49.6 | 79.3 | 93.2 | 27.8 | 33.6 | 0.021 | 104.2 | 11.3 | 70.1 | 40.3 | 67 | 0.969 | 100.3 | 282.5 | 243.3 | 93.1 | 503.6 | 0.565 | 426.1 | 8.47 | 103.5 | 31.2 | 74.1 | 12 | 103.1 | 30.1 | 2.51 | 54.3 | 71.2
317024.4 |  |  | 1558 | 50.6 | 79.4 | 93.2 | 27.8 | 33.6 | 0.022 | 104.2 | 11.3 | 70.1 | 40.3 | 67.1 | 0.968 | 100.3 | 281.2 | 243.1 | 93.2 | 503.5 | 0.563 | 426.2 | 8.42 | 103.5 | 31.2 | 74.1 | 12 | 103.1 | 30 | 2.51 | 54.5 | 71
317025.4 |  |  | 1553 | 51.5 | 79.6 | 93.1 | 27.8 | 33.6 | 0.023 | 104.1 | 11.3 | 70.1 | 40.3 | 67.1 | 0.969 | 100.3 | 280.4 | 242.5 | 93.2 | 503.3 | 0.564 | 426.4 | 8.32 | 103.5 | 31.3 | 73.9 | 12 | 103.2 | 30 | 2.51 | 54.7 | 71.1
317026.4 |  |  | 1553 | 51.7 | 79.5 | 93.1 | 27.8 | 33.6 | 0.021 | 104.1 | 11.3 | 70.1 | 40.3 | 67 | 0.969 | 100.3 | 280.5 | 242.6 | 93.1 | 503.1 | 0.567 | 426.6 | 8.42 | 103.5 | 31.3 | 73.9 | 12 | 103.2 | 30 | 2.51 | 54.8 | 71.2
317027.4 |  |  | 1547 | 51.5 | 79.6 | 92.9 | 27.8 | 33.6 | 0.04 | 103.9 | 11.3 | 70.1 | 40.2 | 67 | 0.972 | 100.3 | 279.2 | 242.1 | 93.1 | 503 | 0.562 | 425.6 | 8.07 | 103.6 | 31.2 | 73.7 | 12 | 103.1 | 30 | 2.51 | 54.5 | 71.2
317028.4 |  |  | 1540 | 50.7 | 79.6 | 92.8 | 27.8 | 33.7 | 0.041 | 103.8 | 11.3 | 70.1 | 40.2 | 67 | 0.975 | 100.3 | 278.4 | 241.3 | 93.2 | 502.9 | 0.556 | 426.5 | 7.88 | 103.5 | 31.2 | 73.6 | 12 | 103 | 29.9 | 2.5 | 54.1 | 71.4
317029.4 |  |  | 1543 | 49.7 | 79.6 | 92.7 | 27.8 | 33.7 | 0.04 | 103.9 | 11.3 | 70.1 | 40.1 | 66.9 | 0.975 | 100.3 | 279.9 | 241.8 | 93.1 | 502.7 | 0.554 | 426 | 7.88 | 103.5 | 31.2 | 73.4 | 12 | 103 | 29.9 | 2.5 | 53.9 | 71.5
317030.4 |  |  | 1548 | 48.9 | 79.6 | 92.5 | 27.8 | 33.6 | 0.037 | 103.9 | 11.3 | 70 | 40.1 | 66.9 | 0.976 | 100.3 | 281.3 | 242.7 | 93.1 | 502.6 | 0.554 | 426.7 | 7.96 | 103.5 | 31.2 | 73.3 | 12 | 102.9 | 29.9 | 2.5 | 53.8 | 71.6
317031.4 |  |  | 1551 | 48.9 | 79.5 | 92.4 | 27.8 | 33.6 | 0.038 | 103.9 | 11.3 | 70.1 | 40.1 | 66.9 | 0.975 | 100.3 | 282.3 | 243.6 | 93.1 | 502.3 | 0.553 | 426.5 | 8.04 | 103.5 | 31.2 | 73.2 | 12 | 103 | 30.1 | 2.49 | 53.7 | 71.7
317032.4 |  |  | 1550 | 49.1 | 79.4 | 92.2 | 27.8 | 33.6 | 0.038 | 103.9 | 11.3 | 70 | 40.1 | 66.9 | 0.974 | 100.3 | 282.3 | 244 | 93.1 | 502.2 | 0.551 | 426.6 | 8.01 | 103.5 | 31.2 | 73 | 12 | 102.9 | 29.9 | 2.49 | 53.7 | 71.8
317033.4 |  |  | 1548 | 49.3 | 79.4 | 92.2 | 27.8 | 33.6 | 0.037 | 103.9 | 11.3 | 70 | 40.2 | 66.9 | 0.976 | 100.3 | 281.7 | 243.8 | 93.1 | 502.1 | 0.553 | 426 | 7.93 | 103.5 | 31.2 | 72.9 | 12 | 103 | 30 | 2.49 | 53.7 | 71.9
317034.4 |  |  | 1548 | 49.1 | 79.3 | 92 | 27.8 | 33.6 | 0.039 | 103.9 | 11.3 | 70 | 40.2 | 66.9 | 0.977 | 100.3 | 282.3 | 244 | 93.1 | 501.9 | 0.557 | 426.6 | 7.89 | 103.5 | 31.1 | 72.7 | 12 | 102.9 | 30 | 2.48 | 53.6 | 72.1
317035.4 |  |  | 1550 | 48.9 | 79.3 | 91.9 | 27.8 | 33.7 | 0.04 | 103.9 | 11.3 | 70 | 40.2 | 66.8 | 0.977 | 100.3 | 282.9 | 244.5 | 93.1 | 501.8 | 0.559 | 426.4 | 7.94 | 103.5 | 31.2 | 72.6 | 12 | 103 | 30 | 2.48 | 53.6 | 72.3
317036.4 |  |  | 1554 | 48.9 | 79.2 | 91.8 | 27.8 | 33.6 | 0.023 | 104.1 | 11.3 | 70 | 40.1 | 66.8 | 0.976 | 100.3 | 284.3 | 245.2 | 93 | 501.6 | 0.559 | 425.3 | 8.19 | 103.5 | 31.1 | 72.4 | 12 | 103 | 30 | 2.47 | 54 | 72.3
317037.4 |  |  | 1560 | 49.7 | 79.1 | 91.8 | 27.8 | 33.6 | 0.022 | 104.2 | 11.3 | 70 | 40.2 | 66.8 | 0.977 | 100.2 | 285.2 | 246.3 | 93 | 501.4 | 0.566 | 425.2 | 8.46 | 103.4 | 31.3 | 72.2 | 12 | 103 | 30.1 | 2.47 | 54.5 | 72.4
317038.4 |  |  | 1557 | 50.7 | 78.8 | 91.7 | 27.8 | 33.6 | 0.023 | 104.2 | 11.3 | 70 | 40.3 | 66.9 | 0.975 | 100.2 | 284.2 | 246.1 | 92.9 | 501.2 | 0.565 | 425.8 | 8.41 | 103.4 | 31.1 | 72.1 | 12 | 103 | 30.1 | 2.46 | 54.7 | 72.4
317039.4 |  |  | 1553 | 51.5 | 78.8 | 91.6 | 27.8 | 33.6 | 0.024 | 104.2 | 11.3 | 70 | 40.2 | 66.8 | 0.975 | 100.2 | 283.8 | 245.7 | 92.9 | 501.2 | 0.57 | 425.9 | 8.39 | 103.5 | 31.2 | 71.9 | 12 | 103 | 30.1 | 2.46 | 54.8 | 72.6
317040.4 |  |  | 1549 | 51.5 | 78.7 | 91.5 | 27.8 | 33.6 | 0.025 | 104.2 | 11.3 | 70 | 40.2 | 66.8 | 0.977 | 100.2 | 283.1 | 245.3 | 92.8 | 501 | 0.572 | 426.8 | 8.25 | 103.4 | 31.2 | 71.6 | 12 | 103 | 30.1 | 2.46 | 54.9 | 72.6
317041.4 |  |  | 1549 | 51.2 | 78.5 | 91.5 | 27.8 | 33.6 | 0.024 | 104.2 | 11.3 | 70 | 40.2 | 66.8 | 0.977 | 100.3 | 283.3 | 245.3 | 92.8 | 500.9 | 0.571 | 426.8 | 8.24 | 103.5 | 31.2 | 71.4 | 12 | 103.1 | 30 | 2.47 | 55 | 72.7
317042.4 |  |  | 1550 | 51.1 | 78.4 | 91.4 | 27.7 | 33.6 | 0.024 | 104.2 | 11.3 | 70 | 40.1 | 66.9 | 0.975 | 100.3 | 284 | 245.8 | 92.8 | 500.8 | 0.574 | 425.7 | 8.33 | 103.6 | 31.1 | 71.3 | 12 | 103.1 | 29.9 | 2.47 | 55 | 72.6
317043.4 |  |  | 1548 | 51 | 78.3 | 91.4 | 27.8 | 33.6 | 0.047 | 103.9 | 11.3 | 70 | 40.1 | 66.9 | 0.977 | 100.3 | 283.2 | 245.7 | 92.8 | 500.6 | 0.574 | 426.5 | 8.06 | 103.6 | 31.2 | 71.2 | 12 | 103.1 | 30 | 2.47 | 54.6 | 72.7
317044.4 |  |  | 1540 | 50.3 | 78.2 | 91.2 | 27.8 | 33.6 | 0.045 | 103.9 | 11.3 | 70 | 40.1 | 66.9 | 0.975 | 100.3 | 282.8 | 244.8 | 92.8 | 500.4 | 0.561 | 426.6 | 7.85 | 103.5 | 31.2 | 71 | 12 | 102.9 | 29.9 | 2.47 | 54.1 | 72.6
317045.4 |  |  | 1542 | 49.3 | 78.1 | 91.3 | 27.8 | 33.6 | 0.045 | 103.9 | 11.3 | 70 | 40.1 | 66.9 | 0.974 | 100.3 | 283.8 | 245.2 | 92.7 | 500.3 | 0.567 | 426.2 | 7.79 | 103.5 | 31.1 | 70.9 | 12 | 102.9 | 30 | 2.47 | 53.9 | 72.4
317046.4 |  |  | 1546 | 48.4 | 77.9 | 91.2 | 27.7 | 33.6 | 0.044 | 103.9 | 11.3 | 70 | 40.1 | 66.9 | 0.977 | 100.3 | 284.9 | 246 | 92.7 | 500.2 | 0.564 | 426.2 | 7.82 | 103.5 | 31.1 | 70.7 | 12 | 102.9 | 30 | 2.46 | 53.7 | 72.3
317047.4 |  |  | 1550 | 48.2 | 77.8 | 91.1 | 27.8 | 33.6 | 0.036 | 103.9 | 11.3 | 70 | 40 | 66.9 | 0.975 | 100.3 | 285.2 | 246.7 | 92.6 | 500 | 0.562 | 426.3 | 7.85 | 103.4 | 31.2 | 70.6 | 12 | 102.9 | 30.1 | 2.46 | 53.7 | 72.2
317048.4 |  |  | 1558 | 48.7 | 77.7 | 91.1 | 27.8 | 33.6 | 0.023 | 104.2 | 11.3 | 70 | 40 | 66.9 | 0.972 | 100.3 | 287.6 | 248.1 | 92.6 | 499.8 | 0.572 | 425.4 | 8.29 | 103.5 | 31.1 | 70.5 | 12 | 103 | 30 | 2.45 | 54.1 | 71.9
317049.4 |  |  | 1560 | 49.7 | 77.5 | 91 | 27.7 | 33.6 | 0.025 | 104.1 | 11.3 | 70 | 40 | 66.9 | 0.972 | 100.3 | 287.6 | 248.8 | 92.7 | 499.7 | 0.57 | 425.8 | 8.43 | 103.5 | 31.1 | 70.4 | 12 | 103.1 | 30 | 2.45 | 54.4 | 71.8
317050.4 |  |  | 1555 | 50.8 | 77.4 | 90.9 | 27.8 | 33.6 | 0.027 | 104.2 | 11.3 | 70 | 40.1 | 66.8 | 0.968 | 100.3 | 286.7 | 248.4 | 92.6 | 499.6 | 0.576 | 425.5 | 8.39 | 103.5 | 31.2 | 70.3 | 12 | 103.1 | 30 | 2.46 | 54.6 | 71.7
317051.4 |  |  | 1552 | 51.4 | 77.3 | 90.9 | 27.8 | 33.6 | 0.028 | 104.1 | 11.3 | 70 | 40.1 | 66.9 | 0.969 | 100.3 | 285.8 | 248 | 92.4 | 499.5 | 0.579 | 426.6 | 8.31 | 103.5 | 31 | 70.2 | 12 | 103.1 | 30 | 2.46 | 54.7 | 71.3
317052.4 |  |  | 1550 | 51.3 | 77.2 | 90.8 | 27.8 | 33.6 | 0.028 | 104.1 | 11.3 | 70 | 40.1 | 66.9 | 0.969 | 100.3 | 285.8 | 247.9 | 92.4 | 499.3 | 0.581 | 426.6 | 8.24 | 103.5 | 31.1 | 70.1 | 12 | 103.1 | 30 | 2.47 | 54.8 | 71.3
317053.4 |  |  | 1549 | 51 | 77.1 | 90.8 | 27.7 | 33.6 | 0.03 | 104.1 | 11.3 | 70 | 40.5 | 66.9 | 0.969 | 100.3 | 286.2 | 248 | 92.6 | 499.3 | 0.583 | 426.6 | 8.22 | 103.5 | 31.2 | 69.9 | 12 | 103.1 | 30 | 2.47 | 54.8 | 71.2
317054.4 |  |  | 1549 | 50.8 | 76.9 | 90.7 | 27.8 | 33.6 | 0.03 | 104.1 | 11.3 | 70 | 41 | 66.8 | 0.968 | 100.3 | 286.7 | 248.2 | 92.4 | 499.1 | 0.583 | 426.4 | 8.26 | 103.5 | 31.2 | 69.9 | 12 | 103.1 | 30 | 2.48 | 54.8 | 71.1
317055.4 |  |  | 1550 | 50.7 | 76.8 | 90.7 | 27.7 | 33.6 | 0.029 | 104.1 | 11.3 | 70 | 40.8 | 66.8 | 0.967 | 100.3 | 287.2 | 248.5 | 92.3 | 499 | 0.583 | 426.7 | 8.26 | 103.5 | 31.2 | 69.8 | 12 | 103.1 | 30 | 2.48 | 54.8 | 71.1
317056.4 |  |  | 1549 | 50.7 | 76.7 | 90.6 | 27.7 | 33.6 | 0.042 | 104 | 11.3 | 70 | 40.6 | 66.8 | 0.965 | 100.3 | 287 | 248.7 | 92.3 | 498.7 | 0.584 | 426.7 | 8.18 | 103.5 | 31.1 | 69.7 | 12 | 103.1 | 30.1 | 2.49 | 54.7 | 71.2
317057.4 |  |  | 1542 | 50.3 | 76.6 | 90.6 | 27.8 | 33.6 | 0.054 | 103.8 | 11.3 | 70 | 40.3 | 66.8 | 0.964 | 100.3 | 285.7 | 247.9 | 92.3 | 498.6 | 0.58 | 426 | 7.82 | 103.5 | 31 | 69.7 | 12 | 102.9 | 29.9 | 2.49 | 54.1 | 71.1
317058.4 |  |  | 1541 | 49.3 | 76.4 | 90.4 | 27.8 | 33.6 | 0.054 | 103.8 | 11.3 | 70.1 | 40.2 | 66.9 | 0.962 | 100.3 | 286.4 | 247.9 | 92.3 | 498.5 | 0.583 | 426.2 | 7.75 | 103.5 | 31.1 | 69.6 | 12 | 102.8 | 30 | 2.49 | 53.8 | 71.2
317059.4 |  |  | 1545 | 48.4 | 76.3 | 90.4 | 27.7 | 33.6 | 0.052 | 103.8 | 11.3 | 70.1 | 40 | 66.8 | 0.964 | 100.3 | 287.3 | 248.8 | 92.3 | 498.3 | 0.585 | 425.9 | 7.78 | 103.4 | 31.1 | 69.5 | 12 | 102.8 | 30 | 2.49 | 53.5 | 71.3
317060.4 |  |  | 1550 | 48 | 76.3 | 90.3 | 27.8 | 33.6 | 0.031 | 104 | 11.3 | 70.1 | 39.9 | 66.7 | 0.961 | 100.3 | 288.5 | 249.8 | 92.2 | 498.1 | 0.581 | 426.5 | 7.93 | 103.4 | 31.1 | 69.4 | 12 | 102.9 | 30.1 | 2.48 | 53.6 | 71.6
317061.4 |  |  | 1559 | 48.6 | 76.3 | 90.3 | 27.8 | 33.6 | 0.029 | 104.2 | 11.3 | 70.1 | 39.8 | 66.7 | 0.959 | 100.3 | 290.2 | 251.2 | 92.1 | 497.9 | 0.589 | 426.7 | 8.28 | 103.4 | 31 | 69.4 | 12 | 103 | 30.1 | 2.48 | 54 | 71.7
317062.4 |  |  | 1559 | 49.7 | 76.2 | 90.3 | 27.8 | 33.6 | 0.03 | 104.1 | 11.3 | 70.1 | 39.7 | 66.8 | 0.959 | 100.3 | 290.1 | 251.7 | 92.1 | 497.7 | 0.591 | 426.1 | 8.34 | 103.5 | 31 | 69.4 | 12 | 103 | 30 | 2.48 | 54.2 | 71.7
317063.4 |  |  | 1554 | 50.7 | 76.1 | 90.2 | 27.8 | 33.6 | 0.03 | 104.1 | 11.3 | 70.1 | 39.7 | 66.8 | 0.956 | 100.3 | 289.3 | 251.3 | 92.2 | 497.6 | 0.589 | 426.8 | 8.31 | 103.5 | 31 | 69.4 | 12 | 103 | 30 | 2.48 | 54.3 | 71.9
317064.4 |  |  | 1551 | 51 | 76.1 | 90.2 | 27.8 | 33.6 | 0.033 | 104.1 | 11.3 | 70.1 | 39.7 | 66.7 | 0.954 | 100.3 | 288.9 | 251 | 92 | 497.4 | 0.588 | 426 | 8.22 | 103.5 | 31.1 | 69.4 | 12 | 103 | 30.1 | 2.48 | 54.4 | 72.1
317065.4 |  |  | 1548 | 50.8 | 76 | 90.2 | 27.8 | 33.6 | 0.034 | 104 | 11.3 | 70.1 | 39.7 | 66.8 | 0.957 | 100.3 | 289 | 250.8 | 92 | 497.3 | 0.591 | 426.1 | 8.16 | 103.5 | 30.8 | 69.4 | 12 | 103 | 30.1 | 2.49 | 54.4 | 72.1
317066.4 |  |  | 1549 | 50.5 | 75.9 | 90 | 27.8 | 33.6 | 0.034 | 104.1 | 11.3 | 70.1 | 39.7 | 66.8 | 0.954 | 100.3 | 289.5 | 250.9 | 92 | 497.2 | 0.594 | 426.8 | 8.18 | 103.5 | 31 | 69.3 | 12 | 103 | 30 | 2.49 | 54.5 | 72.3
317067.4 |  |  | 1549 | 50.3 | 75.9 | 89.9 | 27.8 | 33.6 | 0.033 | 104.1 | 11.3 | 70.1 | 39.6 | 66.7 | 0.954 | 100.3 | 290 | 251.4 | 91.9 | 497 | 0.596 | 426.4 | 8.16 | 103.5 | 31.1 | 69.3 | 12 | 103 | 30.1 | 2.5 | 54.5 | 72.4
317068.4 |  |  | 1551 | 50.3 | 75.8 | 90 | 27.8 | 33.6 | 0.034 | 104.1 | 11.3 | 70.1 | 39.6 | 66.8 | 0.953 | 100.3 | 290.6 | 251.9 | 91.9 | 496.8 | 0.6 | 426.6 | 8.23 | 103.5 | 30.9 | 69.3 | 12 | 103 | 30.1 | 2.5 | 54.5 | 72.4
317069.4 |  |  | 1550 | 50.4 | 75.8 | 89.8 | 27.8 | 33.6 | 0.035 | 104.1 | 11.3 | 70.1 | 39.6 | 66.8 | 0.95 | 100.3 | 290.8 | 252.1 | 91.9 | 496.8 | 0.599 | 425.6 | 8.23 | 103.5 | 30.8 | 69.3 | 12 | 103 | 30 | 2.51 | 54.5 | 72.4
317070.4 |  |  | 1552 | 50.5 | 75.8 | 89.8 | 27.8 | 33.6 | 0.035 | 104.1 | 11.3 | 70.1 | 39.6 | 66.7 | 0.95 | 100.2 | 291.1 | 252.6 | 91.8 | 496.6 | 0.601 | 426.2 | 8.22 | 103.4 | 31 | 69.3 | 12 | 102.9 | 30 | 2.51 | 54.5 | 72.6
317071.4 |  |  | 1551 | 50.7 | 75.8 | 89.8 | 27.8 | 33.6 | 0.035 | 104 | 11.3 | 70.1 | 39.6 | 66.8 | 0.952 | 100.2 | 291.2 | 252.8 | 91.7 | 496.4 | 0.601 | 426.2 | 8.22 | 103.4 | 30.8 | 69.4 | 12 | 102.9 | 30.1 | 2.51 | 54.5 | 72.7
317072.4 |  |  | 1549 | 50.7 | 75.7 | 89.7 | 27.7 | 33.6 | 0.034 | 104 | 11.3 | 70.1 | 39.6 | 66.8 | 0.951 | 100.2 | 291.1 | 252.5 | 91.7 | 496.3 | 0.6 | 425.8 | 8.18 | 103.4 | 30.9 | 69.4 | 12 | 102.9 | 30 | 2.51 | 54.5 | 72.7
317073.4 |  |  | 1545 | 50.5 | 75.7 | 89.6 | 27.7 | 33.6 | 0.06 | 103.8 | 11.3 | 70.1 | 39.7 | 66.8 | 0.949 | 100.3 | 289.8 | 252.4 | 91.7 | 496.1 | 0.6 | 426.5 | 7.92 | 103.5 | 31.1 | 69.4 | 12 | 103 | 30 | 2.52 | 54 | 72.7
317074.4 |  |  | 1540 | 49.6 | 75.7 | 89.6 | 27.8 | 33.6 | 0.06 | 103.8 | 11.3 | 70.1 | 39.6 | 66.8 | 0.949 | 100.3 | 289.8 | 251.9 | 91.6 | 495.8 | 0.593 | 426.8 | 7.7 | 103.4 | 30.9 | 69.5 | 12 | 102.8 | 30 | 2.52 | 53.6 | 72.7
317075.4 |  |  | 1542 | 48.6 | 75.6 | 89.5 | 27.8 | 33.6 | 0.056 | 103.8 | 11.3 | 70.1 | 39.6 | 66.8 | 0.947 | 100.3 | 291.1 | 252.5 | 91.6 | 495.8 | 0.591 | 426.2 | 7.73 | 103.5 | 30.8 | 69.5 | 12 | 102.8 | 30 | 2.51 | 53.4 | 72.5
317076.4 |  |  | 1548 | 47.9 | 75.7 | 89.4 | 27.8 | 33.6 | 0.053 | 103.8 | 11.3 | 70.1 | 39.5 | 66.8 | 0.947 | 100.3 | 292.3 | 253.4 | 91.6 | 495.6 | 0.586 | 426.5 | 7.75 | 103.4 | 30.9 | 69.6 | 12 | 102.8 | 30.1 | 2.51 | 53.2 | 72.4
317077.4 |  |  | 1555 | 48 | 75.6 | 89.3 | 27.8 | 33.6 | 0.034 | 104.1 | 11.3 | 70.1 | 39.5 | 66.9 | 0.949 | 100.3 | 293.4 | 254.4 | 91.5 | 495.3 | 0.59 | 426.6 | 8.12 | 103.4 | 30.9 | 69.6 | 12 | 102.8 | 30.1 | 2.51 | 53.6 | 72.2
317078.4 |  |  | 1561 | 49 | 75.6 | 89.3 | 27.8 | 33.6 | 0.033 | 104.1 | 11.3 | 70.1 | 39.5 | 66.8 | 0.949 | 100.3 | 294.5 | 255.4 | 91.4 | 495.2 | 0.597 | 426.5 | 8.35 | 103.4 | 31 | 69.7 | 12 | 103 | 30.1 | 2.51 | 53.9 | 72
317079.4 |  |  | 1556 | 50 | 75.6 | 89.3 | 27.8 | 33.5 | 0.034 | 104 | 11.3 | 70.1 | 39.6 | 66.9 | 0.946 | 100.3 | 293.4 | 255.2 | 91.4 | 495 | 0.593 | 425.9 | 8.28 | 103.4 | 30.9 | 69.8 | 12 | 102.9 | 30.1 | 2.51 | 54 | 71.8
317080.4 |  |  | 1553 | 50.8 | 75.6 | 89.2 | 27.7 | 33.5 | 0.035 | 104 | 11.3 | 70.1 | 39.6 | 66.8 | 0.944 | 100.3 | 292.9 | 254.9 | 91.4 | 494.9 | 0.597 | 426.5 | 8.24 | 103.4 | 30.9 | 69.8 | 12 | 103 | 30.1 | 2.52 | 54.1 | 71.6
317081.4 |  |  | 1551 | 50.8 | 75.7 | 89.2 | 27.8 | 33.5 | 0.037 | 104 | 11.3 | 70.1 | 39.6 | 66.8 | 0.944 | 100.3 | 293.3 | 254.8 | 91.3 | 494.7 | 0.598 | 425.7 | 8.27 | 103.4 | 30.8 | 69.9 | 12 | 103 | 30.1 | 2.52 | 54.2 | 71.4
317082.4 |  |  | 1549 | 50.7 | 75.7 | 89.1 | 27.7 | 33.6 | 0.037 | 104 | 11.3 | 70.1 | 39.6 | 66.8 | 0.94 | 100.3 | 293.1 | 254.7 | 91.3 | 494.6 | 0.59 | 426.3 | 8.18 | 103.4 | 30.9 | 70 | 12 | 103 | 30.1 | 2.53 | 54.2 | 71.2
317083.4 |  |  | 1550 | 50.6 | 75.7 | 89.1 | 27.8 | 33.6 | 0.036 | 104 | 11.3 | 70.1 | 39.6 | 66.8 | 0.943 | 100.3 | 293.5 | 255 | 91.2 | 494.3 | 0.594 | 426.3 | 8.25 | 103.4 | 30.8 | 70.1 | 12 | 103 | 30.1 | 2.53 | 54.3 | 71.1
317084.4 |  |  | 1548 | 50.5 | 75.8 | 88.9 | 27.7 | 33.5 | 0.036 | 104 | 11.3 | 70.1 | 39.6 | 66.8 | 0.943 | 100.3 | 293.3 | 255.1 | 91.3 | 494.2 | 0.593 | 425.2 | 8.16 | 103.4 | 30.8 | 70.2 | 12 | 103 | 30.1 | 2.53 | 54.3 | 70.9
317085.4 |  |  | 1549 | 50.5 | 75.8 | 88.9 | 27.7 | 33.5 | 0.037 | 104 | 11.3 | 70.1 | 39.6 | 66.7 | 0.941 | 100.3 | 293.1 | 255.4 | 91.2 | 494 | 0.59 | 426.6 | 8.14 | 103.5 | 30.9 | 70.3 | 12 | 103 | 30.1 | 2.53 | 54.3 | 70.9
317086.4 |  |  | 1550 | 50.3 | 75.9 | 88.8 | 27.8 | 33.5 | 0.037 | 104 | 11.3 | 70.1 | 39.6 | 66.8 | 0.938 | 100.3 | 293.6 | 255.6 | 91.1 | 493.8 | 0.589 | 426.5 | 8.17 | 103.4 | 30.8 | 70.5 | 12 | 103 | 30.1 | 2.53 | 54.2 | 70.9
317087.4 |  |  | 1552 | 50.3 | 75.9 | 88.8 | 27.8 | 33.5 | 0.037 | 104 | 11.3 | 70.1 | 39.5 | 66.7 | 0.938 | 100.3 | 294.3 | 256.2 | 91.2 | 493.7 | 0.592 | 426.7 | 8.24 | 103.4 | 30.9 | 70.6 | 12 | 103 | 30.1 | 2.53 | 54.2 | 71.1
317088.4 |  |  | 1552 | 50.5 | 75.9 | 88.7 | 27.8 | 33.5 | 0.036 | 104 | 11.3 | 70 | 39.5 | 66.8 | 0.936 | 100.3 | 294.4 | 256.5 | 91.1 | 493.5 | 0.59 | 425.9 | 8.25 | 103.4 | 30.8 | 70.7 | 12 | 103 | 30.1 | 2.54 | 54.2 | 71.1
317089.4 |  |  | 1550 | 50.6 | 76.1 | 88.7 | 27.8 | 33.6 | 0.038 | 104 | 11.3 | 70 | 39.5 | 66.6 | 0.938 | 100.3 | 294.4 | 256.4 | 91.1 | 493.4 | 0.589 | 425.7 | 8.18 | 103.4 | 30.9 | 70.8 | 12 | 103 | 30.1 | 2.54 | 54.3 | 71.3
317090.4 |  |  | 1549 | 50.6 | 76.2 | 88.6 | 27.7 | 33.6 | 0.039 | 104 | 11.3 | 70 | 39.6 | 66.6 | 0.942 | 100.3 | 294.9 | 256.8 | 90.9 | 493.3 | 0.592 | 426.5 | 8.22 | 103.4 | 30.8 | 70.9 | 12 | 103 | 30.1 | 2.54 | 54.3 | 71.3
317091.4 |  |  | 1549 | 50.4 | 76.2 | 88.5 | 27.8 | 33.5 | 0.047 | 103.9 | 11.3 | 70 | 39.6 | 66.6 | 0.939 | 100.3 | 294.8 | 256.9 | 90.8 | 493.1 | 0.588 | 425.6 | 8.13 | 103.4 | 30.8 | 71.1 | 12 | 103 | 30.1 | 2.54 | 54.2 | 71.4
317092.4 |  |  | 1543 | 49.9 | 76.3 | 88.4 | 27.8 | 33.5 | 0.065 | 103.7 | 11.3 | 70 | 39.7 | 66.7 | 0.938 | 100.3 | 294 | 256.5 | 90.9 | 492.9 | 0.583 | 425.6 | 7.81 | 103.4 | 30.8 | 71.2 | 12 | 102.9 | 30.1 | 2.54 | 53.6 | 71.7
317093.4 |  |  | 1540 | 49.1 | 76.3 | 88.3 | 27.8 | 33.5 | 0.062 | 103.7 | 11.3 | 70 | 39.7 | 66.6 | 0.939 | 100.3 | 294.1 | 256.3 | 90.8 | 492.7 | 0.581 | 426.6 | 7.67 | 103.4 | 30.8 | 71.3 | 12 | 102.8 | 30.1 | 2.54 | 53.3 | 71.7
317094.4 |  |  | 1545 | 48.2 | 76.4 | 88.3 | 27.8 | 33.5 | 0.059 | 103.7 | 11.3 | 70 | 39.7 | 66.6 | 0.937 | 100.3 | 295.2 | 257.1 | 90.8 | 492.6 | 0.579 | 426.2 | 7.76 | 103.4 | 30.8 | 71.4 | 12 | 102.8 | 30.1 | 2.53 | 53.1 | 71.9
317095.4 |  |  | 1548 | 47.8 | 76.5 | 88.3 | 27.8 | 33.5 | 0.044 | 103.8 | 11.3 | 70 | 39.8 | 66.6 | 0.939 | 100.3 | 295.9 | 257.8 | 90.8 | 492.3 | 0.579 | 426.2 | 7.78 | 103.4 | 30.8 | 71.4 | 12 | 102.7 | 30.1 | 2.53 | 53.1 | 72
317096.4 |  |  | 1558 | 48.2 | 76.5 | 88.3 | 27.8 | 33.5 | 0.034 | 104.1 | 11.3 | 70 | 39.8 | 66.6 | 0.94 | 100.3 | 298.3 | 259.7 | 90.7 | 492.2 | 0.584 | 426.7 | 8.22 | 103.4 | 30.8 | 71.6 | 12 | 102.9 | 30.1 | 2.53 | 53.6 | 72.3
317097.4 |  |  | 1559 | 49.2 | 76.6 | 88.2 | 27.8 | 33.5 | 0.035 | 104 | 11.3 | 70 | 40 | 66.6 | 0.94 | 100.3 | 298.1 | 260.2 | 90.7 | 492 | 0.588 | 426.8 | 8.25 | 103.4 | 30.8 | 71.7 | 12 | 102.9 | 30.1 | 2.54 | 53.8 | 72.3
317098.4 |  |  | 1555 | 50.1 | 76.7 | 88.2 | 27.8 | 33.5 | 0.037 | 104 | 11.3 | 70 | 40.1 | 66.6 | 0.94 | 100.3 | 297.7 | 260 | 90.6 | 491.8 | 0.585 | 426.7 | 8.25 | 103.4 | 30.9 | 71.8 | 12 | 103 | 30.1 | 2.54 | 53.9 | 72.4
317099.4 |  |  | 1553 | 50.6 | 76.8 | 88 | 27.7 | 33.4 | 0.036 | 104 | 11.3 | 70 | 40.1 | 66.6 | 0.941 | 100.3 | 297.4 | 259.6 | 90.6 | 491.7 | 0.587 | 426.3 | 8.24 | 103.4 | 30.9 | 71.9 | 12 | 103 | 30 | 2.54 | 54.1 | 72.4
317100.4 |  |  | 1551 | 50.6 | 76.9 | 88 | 27.7 | 33.4 | 0.037 | 104 | 11.3 | 70 | 40 | 66.6 | 0.94 | 100.3 | 297.4 | 259.6 | 90.6 | 491.4 | 0.588 | 426.4 | 8.24 | 103.4 | 30.8 | 72 | 12 | 103 | 30.1 | 2.54 | 54.1 | 72.4
317130.4 |  |  | 1541 | 49.2 | 77.3 | 86.5 | 27.8 | 33.4 | 0.063 | 103.7 | 11.3 | 70.1 | 40.2 | 66.4 | 0.96 | 100.3 | 302.2 | 264.9 | 89.4 | 488.2 | 0.579 | 426.5 | 7.75 | 103.5 | 31.1 | 71 | 12 | 102.8 | 30.1 | 2.52 | 53.6 | 71.4
317160.4 |  |  | 1545 | 48.8 | 74.9 | 85.2 | 27.8 | 33.4 | 0.062 | 103.9 | 11.3 | 70 | 41.1 | 65.8 | 0.94 | 100.3 | 310.4 | 272 | 88.3 | 485.4 | 0.572 | 425.8 | 7.86 | 103.4 | 31.7 | 68.7 | 12 | 102.8 | 30.1 | 2.54 | 53.6 | 69.4
317190.4 |  |  | 1549 | 50.9 | 74.3 | 83.9 | 27.8 | 33.3 | 0.044 | 104.1 | 11.3 | 70.1 | 39 | 65.3 | 0.925 | 100.3 | 317.2 | 280.1 | 87.3 | 481.6 | 0.566 | 426.5 | 8.2 | 103.4 | 32.3 | 68.6 | 12 | 103 | 30.1 | 2.58 | 54.3 | 66.6
317220.4 |  |  | 1553 | 51.3 | 73.9 | 82.7 | 27.8 | 33.2 | 0.043 | 104.1 | 11.3 | 70.1 | 40 | 64.4 | 0.913 | 100.3 | 325.6 | 288.1 | 86.1 | 478.3 | 0.568 | 425.6 | 8.33 | 103.4 | 32.5 | 68.3 | 12 | 102.9 | 30.2 | 2.61 | 54.2 | 66.2
317250.4 |  |  | 1551 | 50.9 | 73.4 | 81.6 | 28 | 33.2 | 0.048 | 104 | 11.3 | 70.1 | 40.1 | 63.7 | 0.906 | 100.3 | 331.9 | 294.7 | 85 | 475.3 | 0.57 | 425.8 | 8.25 | 103.3 | 32.8 | 67.6 | 12 | 102.8 | 30.3 | 2.63 | 54 | 66
317280.4 |  |  | 1550 | 51 | 72.3 | 80.2 | 28.1 | 33.1 | 0.046 | 104.1 | 11.3 | 70.1 | 39.8 | 62.8 | 0.896 | 100.3 | 339.8 | 302.3 | 83.9 | 472.5 | 0.566 | 426.3 | 8.24 | 103.3 | 33.2 | 65.9 | 11.9 | 102.9 | 30.4 | 2.66 | 54.2 | 65.7
317310.4 |  |  | 1551 | 48.7 | 70.8 | 78.9 | 28.2 | 33.1 | 0.062 | 103.9 | 11.3 | 70 | 39.9 | 62.3 | 0.875 | 100.3 | 347.8 | 310.8 | 82.8 | 469.6 | 0.568 | 426.3 | 7.99 | 103.2 | 33.6 | 65.1 | 12 | 102.7 | 30.4 | 2.71 | 53.1 | 63.2
317340.4 |  |  | 1549 | 49 | 70.5 | 77.7 | 28.3 | 33 | 0.06 | 103.9 | 11.3 | 70.1 | 40.1 | 61.6 | 0.869 | 100.2 | 354.6 | 318 | 81.7 | 466.4 | 0.566 | 426.4 | 7.96 | 103.1 | 33.8 | 65.1 | 12 | 102.6 | 30.4 | 2.77 | 53.3 | 60.4
317370.4 |  |  | 1550 | 49.4 | 70.2 | 76.4 | 28.4 | 32.9 | 0.052 | 103.9 | 11.3 | 70 | 39.8 | 60.6 | 0.863 | 100.3 | 361 | 324.9 | 80.6 | 464.2 | 0.564 | 425.8 | 8.02 | 103.2 | 34.3 | 64.7 | 12 | 102.7 | 30.5 | 2.78 | 53.6 | 59.9
317400.4 |  |  | 1550 | 49.5 | 69.2 | 75.3 | 28.5 | 32.9 | 0.052 | 104 | 11.3 | 70.1 | 39.6 | 59.7 | 0.851 | 100.2 | 366.7 | 331.2 | 79.4 | 462.2 | 0.567 | 425.6 | 8.05 | 103.1 | 34.5 | 63.7 | 12 | 102.6 | 30.5 | 2.8 | 53.7 | 60
317430.4 |  |  | 1550 | 49.8 | 68.2 | 74.2 | 28.7 | 32.9 | 0.049 | 104 | 11.3 | 70 | 39.7 | 59 | 0.835 | 100.3 | 372.3 | 337.1 | 78.4 | 459.7 | 0.588 | 426.5 | 8.07 | 103.2 | 34.8 | 62.6 | 12 | 102.7 | 30.6 | 2.88 | 53.9 | 58.4
317460.4 |  |  | 1550 | 49.8 | 67.1 | 73.1 | 28.8 | 32.8 | 0.043 | 104.1 | 11.3 | 70.1 | 39.9 | 58.2 | 0.82 | 100.2 | 377.3 | 342.6 | 77.6 | 457.1 | 0.597 | 426.8 | 8.18 | 103.2 | 34.8 | 61.4 | 12 | 102.6 | 30.6 | 2.94 | 54.3 | 55.8
317490.4 |  |  | 1551 | 49.6 | 66.3 | 72.1 | 29.1 | 32.7 | 0.047 | 104 | 11.3 | 70 | 39.7 | 57.4 | 0.807 | 100.3 | 381.5 | 347.9 | 76.4 | 454.1 | 0.584 | 425.2 | 8.07 | 103.2 | 34.8 | 60.8 | 12 | 102.6 | 30.6 | 3.01 | 54 | 54.3
317520.4 |  |  | 1550 | 49.7 | 65.8 | 71.1 | 29.3 | 32.7 | 0.042 | 104 | 11.3 | 70.1 | 40.9 | 56.4 | 0.799 | 100.3 | 385.4 | 352.6 | 75.4 | 451.1 | 0.574 | 426.2 | 8.03 | 103.2 | 34.8 | 60.4 | 12 | 102.6 | 30.6 | 3.06 | 54 | 53.8
317550.4 |  |  | 1550 | 49.5 | 65.5 | 70.1 | 29.4 | 32.7 | 0.05 | 104 | 11.3 | 70 | 40.3 | 55.4 | 0.791 | 100.3 | 389.2 | 357.2 | 74.6 | 448.4 | 0.589 | 426.7 | 8.01 | 103.2 | 34.9 | 60.2 | 12 | 102.7 | 30.7 | 3.09 | 54 | 53.1
317580.4 |  |  | 1550 | 50.1 | 64.5 | 69.2 | 29.6 | 32.6 | 0.046 | 104 | 11.4 | 70.1 | 39 | 54.8 | 0.784 | 100.3 | 392.7 | 361.3 | 73.7 | 446.5 | 0.58 | 426 | 8.1 | 103.2 | 34.9 | 59 | 12 | 102.7 | 30.6 | 3.12 | 54.2 | 51.7
317610.4 |  |  | 1556 | 50.3 | 63.4 | 68.3 | 29.9 | 32.5 | 0.035 | 104.3 | 11.3 | 70.1 | 39.8 | 53.7 | 0.771 | 100.3 | 393.9 | 363.5 | 72.8 | 444.2 | 0.594 | 425.4 | 8.51 | 103.2 | 35.2 | 57.8 | 11.9 | 102.8 | 30.7 | 3.18 | 54.7 | 50
317640.4 |  |  | 1550 | 49.9 | 62.3 | 67.3 | 30.2 | 32.5 | 0.052 | 104 | 11.3 | 70 | 39.1 | 52.8 | 0.76 | 100.3 | 396.8 | 367.2 | 72 | 441.2 | 0.592 | 426.1 | 8.13 | 103.2 | 35.2 | 56.8 | 11.9 | 102.7 | 30.7 | 3.26 | 54.3 | 48.3
317670.4 |  |  | 1552 | 49.6 | 61.5 | 66.3 | 30.3 | 32.4 | 0.055 | 103.9 | 11.3 | 70.1 | 40.4 | 51.9 | 0.761 | 100.3 | 399.8 | 371.1 | 71.1 | 439 | 0.584 | 426.4 | 8.06 | 103.2 | 35.1 | 56.3 | 11.9 | 102.6 | 30.7 | 3.29 | 54 | 46.9
317700.4 |  |  | 1546 | 50 | 60.9 | 65.6 | 30.6 | 32.3 | 0.06 | 103.8 | 11.3 | 70 | 41.6 | 51.1 | 0.761 | 100.2 | 402.2 | 374.4 | 70.2 | 437.4 | 0.59 | 426.3 | 7.93 | 103.1 | 35.1 | 56 | 12 | 102.5 | 30.7 | 3.3 | 54 | 45.7
317730.4 |  |  | 1545 | 51.5 | 60.7 | 64.6 | 30.4 | 32.3 | 0.062 | 103.8 | 11.3 | 70.1 | 41.2 | 50.1 | 0.761 | 100.2 | 405.1 | 377.9 | 69.5 | 436.3 | 0.596 | 426.4 | 8.12 | 103.1 | 35.2 | 55.6 | 12 | 102.7 | 30.7 | 3.3 | 54.9 | 44.6
317760.4 |  |  | 1550 | 49.4 | 59.8 | 63.7 | 30.2 | 32.3 | 0.055 | 103.8 | 11.3 | 70 | 40.4 | 49.1 | 0.76 | 100.3 | 408.5 | 381.8 | 68.7 | 435.7 | 0.584 | 426.4 | 8.02 | 103 | 35.1 | 54.6 | 12 | 102.5 | 30.7 | 3.3 | 53.9 | 43.4
317790.4 |  |  | 1550 | 49.9 | 58.9 | 62.8 | 30.1 | 32.2 | 0.05 | 103.9 | 11.3 | 70.1 | 39.1 | 48.2 | 0.762 | 100.3 | 411.3 | 385.2 | 67.9 | 434.7 | 0.579 | 425.8 | 8.1 | 103.1 | 35 | 53.3 | 12 | 102.6 | 30.7 | 3.3 | 54.2 | 42.1
317820.4 |  |  | 1550 | 50.6 | 57.8 | 61.3 | 29.9 | 32.2 | 0.048 | 104 | 11.3 | 70 | 38.6 | 47.2 | 0.762 | 100.3 | 414.7 | 389.4 | 67 | 433.6 | 0.589 | 425.7 | 8.17 | 103 | 34.6 | 52.2 | 11.9 | 102.6 | 30.7 | 3.31 | 54.5 | 40.8
317850.4 |  |  | 1549 | 49.7 | 56.8 | 60.2 | 29.7 | 32.1 | 0.048 | 104 | 11.3 | 70 | 38.7 | 46.4 | 0.76 | 100.3 | 417.8 | 393.2 | 65.9 | 432.9 | 0.56 | 424.9 | 8.1 | 103 | 34.4 | 51.4 | 12 | 102.6 | 30.7 | 3.32 | 54.3 | 39.5
317880.4 |  |  | 1549 | 50 | 55.9 | 59.3 | 29.7 | 32.1 | 0.05 | 104 | 11.3 | 70.1 | 40.9 | 45.4 | 0.759 | 100.3 | 420.5 | 396.6 | 65.1 | 431.8 | 0.543 | 426.5 | 8.06 | 102.9 | 33.9 | 50.7 | 12 | 102.5 | 30.6 | 3.31 | 54 | 38.1
317910.4 |  |  | 1550 | 49.9 | 55.3 | 58.5 | 29.7 | 32 | 0.052 | 104 | 11.3 | 70 | 40.7 | 44.5 | 0.762 | 100.3 | 422.9 | 399.8 | 64.2 | 430.5 | 0.527 | 426.2 | 8.08 | 102.9 | 33.6 | 50.2 | 12 | 102.4 | 30.6 | 3.31 | 53.9 | 36.9
317940.4 |  |  | 1550 | 49.8 | 54.9 | 57.9 | 29.7 | 31.9 | 0.053 | 103.9 | 11.3 | 70.1 | 39.8 | 43.5 | 0.76 | 100.3 | 425.2 | 402.4 | 63.6 | 429.6 | 0.519 | 426 | 8.08 | 102.9 | 33.2 | 49.8 | 12 | 102.4 | 30.6 | 3.32 | 53.8 | 35.7
317970.4 |  |  | 1552 | 49.8 | 54.4 | 57.3 | 29.7 | 31.8 | 0.05 | 104 | 11.3 | 70 | 39.4 | 42.5 | 0.761 | 100.3 | 427.2 | 404.9 | 62.8 | 428.9 | 0.504 | 425.7 | 8.11 | 102.9 | 32.8 | 49.1 | 12 | 102.4 | 30.6 | 3.32 | 53.9 | 34.3
318000.4 |  |  | 1548 | 50 | 53.4 | 56.7 | 29.8 | 31.8 | 0.05 | 104 | 11.3 | 70.1 | 40.7 | 41.6 | 0.76 | 100.3 | 429.1 | 407 | 62.2 | 428.6 | 0.492 | 426.4 | 8.01 | 102.9 | 32.3 | 48.3 | 12 | 102.4 | 30.4 | 3.33 | 54.1 | 33.1
318030.4 |  |  | 1552 | 49.7 | 52.7 | 56.2 | 29.8 | 31.7 | 0.048 | 104 | 11.3 | 70 | 39.8 | 40.6 | 0.759 | 100.3 | 431.1 | 409.6 | 61.5 | 428.2 | 0.48 | 426.6 | 8.14 | 102.9 | 31.8 | 47.4 | 12 | 102.4 | 30.4 | 3.34 | 54 | 32
318060.4 |  |  | 1547 | 51.2 | 51.7 | 55.6 | 29.9 | 31.6 | 0.054 | 103.9 | 11.3 | 70.1 | 41.3 | 39.8 | 0.76 | 100.2 | 432.7 | 411.5 | 61.1 | 427.9 | 0.474 | 425.1 | 8.09 | 102.8 | 31.5 | 46.5 | 12 | 102.3 | 30.3 | 3.34 | 54.2 | 31.3
318090.4 |  |  | 1549 | 49.5 | 51.1 | 55.1 | 29.9 | 31.5 | 0.051 | 103.9 | 11.3 | 70.1 | 39.2 | 38.9 | 0.761 | 100.3 | 434.2 | 413.7 | 60.3 | 427.4 | 0.47 | 425.3 | 8.03 | 102.8 | 31.1 | 45.6 | 12 | 102.4 | 30.2 | 3.37 | 53.8 | 30.6
318120.4 |  |  | 1550 | 49.2 | 50.3 | 54.7 | 30 | 31.3 | 0.054 | 103.9 | 11.3 | 70 | 39.1 | 38.1 | 0.761 | 100.3 | 435.9 | 415.9 | 59.8 | 427.7 | 0.471 | 426.4 | 8 | 102.9 | 31.1 | 44.9 | 12 | 102.3 | 30.1 | 3.36 | 53.9 | 29.8
318150.4 |  |  | 1549 | 49.7 | 49.3 | 54.3 | 30.1 | 31.2 | 0.05 | 104 | 11.3 | 70.1 | 41.4 | 37.4 | 0.76 | 100.3 | 437.6 | 417.9 | 59.3 | 427.4 | 0.456 | 426.2 | 8 | 102.8 | 30.8 | 44.1 | 12 | 102.4 | 30.1 | 3.36 | 54.1 | 29.1
318180.4 |  |  | 1554 | 50.2 | 48.8 | 53.8 | 30.1 | 31.2 | 0.061 | 104 | 11.3 | 70 | 39.4 | 36.6 | 0.759 | 100.3 | 439.2 | 420.1 | 58.7 | 427.6 | 0.463 | 425.8 | 8.21 | 102.8 | 30.3 | 43.4 | 11.9 | 102.5 | 29.9 | 3.39 | 54.6 | 28
318210.4 |  |  | 1550 | 49.6 | 47.8 | 53.5 | 30.1 | 31 | 0.059 | 104 | 11.3 | 70.1 | 41.1 | 36.1 | 0.761 | 100.3 | 440.6 | 421.4 | 58.3 | 427.4 | 0.465 | 425.1 | 8.08 | 102.7 | 30.1 | 42.6 | 12 | 102.4 | 29.8 | 3.39 | 54.1 | 27.6
318240.4 |  |  | 1550 | 49.7 | 47.4 | 52.9 | 30 | 30.9 | 0.055 | 104 | 11.3 | 70 | 40 | 35.3 | 0.76 | 100.3 | 441.7 | 423.2 | 57.9 | 427.6 | 0.445 | 426.6 | 8.05 | 102.7 | 29.9 | 42 | 12 | 102.4 | 29.7 | 3.4 | 54 | 26.7
318270.4 |  |  | 1550 | 49.8 | 46.9 | 52.6 | 29.9 | 30.8 | 0.053 | 104 | 11.3 | 70.1 | 39.2 | 34.8 | 0.761 | 100.3 | 443.3 | 424.9 | 57.3 | 427.4 | 0.427 | 426.5 | 8.09 | 102.7 | 29.8 | 41.3 | 12 | 102.4 | 29.7 | 3.39 | 54.2 | 25.9
318300.4 |  |  | 1548 | 49.6 | 46.1 | 52 | 29.9 | 30.8 | 0.053 | 104 | 11.3 | 70.1 | 40 | 33.9 | 0.761 | 100.3 | 444.5 | 426.1 | 57 | 427.5 | 0.411 | 426 | 8.05 | 102.7 | 29.6 | 40.6 | 12 | 102.4 | 29.6 | 3.41 | 54.2 | 25.1
318330.4 |  |  | 1556 | 49.5 | 45.3 | 51.8 | 29.9 | 30.7 | 0.027 | 104.3 | 11.4 | 70.1 | 41.1 | 33.3 | 0.759 | 100.3 | 446.6 | 428.5 | 56.6 | 427.6 | 0.425 | 425.7 | 8.42 | 102.7 | 29.5 | 40 | 12 | 102.4 | 29.4 | 3.4 | 54.6 | 24.5
318360.4 |  |  | 1546 | 49.9 | 44.7 | 51.4 | 29.9 | 30.8 | 0.045 | 104 | 11.3 | 70.1 | 40.4 | 33.1 | 0.76 | 100.3 | 446.7 | 428.8 | 56.1 | 427.6 | 0.393 | 426.4 | 8.01 | 102.7 | 29.6 | 39.4 | 12 | 102.4 | 29.4 | 3.41 | 54.3 | 24.6
318390.4 |  |  | 1547 | 50.4 | 44.6 | 51.1 | 29.7 | 30.8 | 0.042 | 104 | 11.3 | 70.1 | 39.2 | 32.9 | 0.759 | 100.3 | 447.9 | 430.3 | 55.7 | 428 | 0.4 | 426.8 | 8.01 | 102.7 | 30.1 | 39.2 | 12 | 102.4 | 29.4 | 3.41 | 54.5 | 25.1
318420.4 |  |  | 1548 | 51.4 | 44.3 | 50.8 | 29.8 | 30.9 | 0.066 | 103.9 | 11.3 | 70.1 | 38.8 | 32.8 | 0.76 | 100.3 | 448.8 | 431.7 | 55.3 | 428.1 | 0.417 | 425 | 8.1 | 102.7 | 30.4 | 38.9 | 12 | 102.4 | 29.4 | 3.43 | 54.7 | 25.1
318450.4 |  |  | 1551 | 49.5 | 44 | 50.6 | 29.8 | 30.9 | 0.038 | 104.1 | 11.4 | 70 | 39.4 | 32.6 | 0.761 | 100.3 | 450.3 | 433 | 55 | 427.9 | 0.415 | 425.4 | 8.16 | 102.7 | 31 | 38.8 | 12 | 102.4 | 29.4 | 3.41 | 54.6 | 25.1
318480.4 |  |  | 1550 | 51.2 | 43.9 | 50.3 | 29.8 | 31 | 0.042 | 104.1 | 11.3 | 70.1 | 40.2 | 32.2 | 0.759 | 100.3 | 450.8 | 433.9 | 54.7 | 428.1 | 0.429 | 426.3 | 8.32 | 102.7 | 31.3 | 38.8 | 12 | 102.4 | 29.4 | 3.45 | 55 | 25
318510.4 |  |  | 1553 | 49.1 | 43.9 | 50.1 | 29.8 | 31.2 | 0.034 | 104.2 | 11.3 | 70.1 | 40.9 | 31.9 | 0.758 | 100.3 | 452.3 | 435 | 54.4 | 427.9 | 0.389 | 426.4 | 8.29 | 102.6 | 31.7 | 38.9 | 12 | 102.3 | 29.4 | 3.41 | 54.2 | 24.9
318540.4 |  |  | 1546 | 50.1 | 44 | 49.9 | 29.7 | 31.3 | 0.05 | 103.9 | 11.3 | 70.1 | 40.5 | 31.7 | 0.761 | 100.3 | 451.6 | 434.8 | 54.2 | 427.9 | 0.389 | 426.7 | 7.98 | 102.6 | 31.9 | 39.1 | 12 | 102.3 | 29.4 | 3.41 | 54.2 | 24.9
318570.4 |  |  | 1549 | 50 | 44.2 | 49.9 | 29.9 | 31.5 | 0.044 | 104 | 11.3 | 70.1 | 39.7 | 31.6 | 0.76 | 100.3 | 452.4 | 435.6 | 54.1 | 428.2 | 0.401 | 425.2 | 8.05 | 102.6 | 32.3 | 39.3 | 12 | 102.3 | 29.6 | 3.42 | 54.3 | 25.1
331201.5 |  |  | 2496 | 127.8 | 84.7 | 99.9 | 30.1 | 32 | 0.049 | 106.9 | 11.5 | 70.1 | 70.7 | 69 | 0.989 | 100.5 | 360.8 | 286.5 | 101.1 | 669.8 | 1.474 | 428.4 | 34.13 | 125.9 | 33.1 | 78.2 | 12 | 126.6 | 29.3 | 8.36 | 96.8 | 71.9
331202.5 |  |  | 2474 | 128.3 | 84.7 | 99.9 | 30.1 | 32 | 0.083 | 106.8 | 11.5 | 70.1 | 70.7 | 69.1 | 0.986 | 100.5 | 359.2 | 285.7 | 101.1 | 669.7 | 1.47 | 428.7 | 33.57 | 126.1 | 33.1 | 78.2 | 12 | 126.1 | 29.2 | 8.36 | 96.5 | 72.1
331203.5 |  |  | 2446 | 129.3 | 84.7 | 99.9 | 30.1 | 32 | 0.093 | 106.5 | 11.5 | 70.1 | 70.3 | 69 | 0.991 | 100.5 | 359.2 | 285 | 101.1 | 669.7 | 1.478 | 426.5 | 33.22 | 126 | 33.1 | 78.2 | 12 | 125.8 | 29.2 | 8.35 | 96.5 | 72.1
331204.5 |  |  | 2414 | 129.8 | 84.7 | 99.9 | 30.1 | 32 | 0.116 | 106.2 | 11.5 | 70.1 | 69 | 69 | 0.989 | 100.5 | 356.6 | 283.6 | 101 | 669.6 | 1.486 | 427 | 32.75 | 126 | 33.1 | 78.1 | 12 | 125.6 | 29.3 | 8.34 | 96.3 | 72.2
331205.5 |  |  | 2382 | 130 | 84.8 | 99.9 | 30.1 | 32 | 0.143 | 105.9 | 11.5 | 70.1 | 67.6 | 68.9 | 0.988 | 100.5 | 354.1 | 282.1 | 101 | 669.5 | 1.502 | 429.9 | 32.06 | 125.8 | 33.1 | 78.1 | 12 | 125.3 | 29.3 | 8.33 | 96.1 | 72.4
331206.5 |  |  | 2352 | 129.4 | 84.8 | 99.9 | 30.1 | 32.1 | 0.17 | 105.7 | 11.5 | 70.1 | 66.2 | 68.9 | 0.988 | 100.5 | 351.6 | 280.4 | 100.9 | 669.2 | 1.517 | 428.1 | 31.4 | 125.7 | 33.1 | 78.1 | 12 | 124.9 | 29.3 | 8.31 | 95.9 | 72.4
331207.5 |  |  | 2321 | 128.8 | 84.9 | 99.8 | 30.1 | 32.1 | 0.191 | 105.5 | 11.5 | 70 | 65.1 | 68.9 | 0.991 | 100.5 | 349.7 | 279 | 100.9 | 669 | 1.53 | 429.4 | 31 | 125.5 | 33.1 | 78.1 | 12 | 124.4 | 29.3 | 8.28 | 95.7 | 72.4
331208.5 |  |  | 2288 | 128.1 | 85 | 99.8 | 30.1 | 32.1 | 0.21 | 105.3 | 11.5 | 70 | 64.1 | 68.9 | 0.99 | 100.5 | 346.6 | 277.2 | 101 | 668.6 | 1.538 | 429.5 | 30.47 | 125.3 | 33.1 | 78 | 12 | 123.9 | 29.3 | 8.25 | 95.4 | 72.5
331209.5 |  |  | 2257 | 127.4 | 85.1 | 99.8 | 30.1 | 32 | 0.236 | 105 | 11.5 | 70 | 63 | 68.9 | 0.99 | 100.5 | 344.4 | 275.6 | 100.9 | 668.3 | 1.551 | 421.9 | 29.5 | 125 | 33.1 | 78 | 12 | 123.5 | 29.3 | 8.2 | 94.9 | 72.6
331210.5 |  |  | 2226 | 126.3 | 85.1 | 99.8 | 30 | 32 | 0.258 | 104.9 | 11.5 | 70 | 62 | 69 | 0.994 | 100.5 | 341.9 | 274.2 | 101 | 667.9 | 1.591 | 408.1 | 30.02 | 121 | 33.1 | 77.9 | 12 | 114.3 | 29.4 | 8.16 | 94.7 | 72.7
331211.5 |  |  | 2192 | 126.2 | 85.1 | 99.8 | 29.9 | 32.1 | 0.242 | 104.5 | 11.5 | 70 | 61.1 | 69.1 | 0.992 | 100.5 | 338.7 | 272.1 | 101 | 667.3 | 1.601 | 403 | 28.57 | 113.6 | 33.1 | 77.8 | 12 | 113.9 | 29.4 | 8.1 | 94.8 | 72.7
331212.5 |  |  | 2162 | 125.7 | 85.1 | 99.8 | 29.9 | 32.1 | 0.259 | 104.4 | 11.5 | 70 | 60.1 | 69.1 | 0.991 | 100.5 | 335.5 | 269.9 | 100.9 | 666.6 | 1.583 | 404.7 | 28.17 | 113.2 | 33.1 | 77.7 | 12 | 113.6 | 29.5 | 8.05 | 94.6 | 72.7
331213.5 |  |  | 2129 | 125.3 | 85.1 | 99.8 | 29.9 | 32.1 | 0.279 | 104.2 | 11.5 | 70 | 59.2 | 69.1 | 0.987 | 100.5 | 331.7 | 267.5 | 101 | 666 | 1.555 | 417.5 | 26.69 | 121 | 33.1 | 77.6 | 12 | 121.8 | 29.5 | 7.98 | 93.9 | 72.6
331214.5 |  |  | 2098 | 123.1 | 85.1 | 99.7 | 29.9 | 32.1 | 0.34 | 104.2 | 11.5 | 70 | 58.3 | 69.1 | 0.989 | 100.5 | 328.8 | 265.3 | 100.9 | 665.2 | 1.562 | 427.4 | 26.16 | 121.5 | 33.1 | 77.4 | 12 | 121.9 | 29.5 | 7.91 | 93 | 72.5
331215.5 |  |  | 2067 | 121.2 | 85.1 | 99.7 | 29.9 | 32.1 | 0.373 | 104 | 11.5 | 70 | 57.3 | 69 | 0.99 | 100.5 | 325.4 | 263.2 | 100.9 | 664.4 | 1.572 | 428.8 | 25.6 | 120.7 | 33.1 | 77.3 | 12 | 121 | 29.5 | 7.82 | 92.1 | 72.4
331216.5 |  |  | 2035 | 119 | 85.1 | 99.6 | 29.9 | 32.1 | 0.386 | 104.3 | 11.5 | 70 | 56.4 | 69.1 | 0.992 | 100.5 | 320.9 | 260.3 | 100.9 | 663.6 | 1.561 | 428.8 | 24.87 | 119.9 | 33.1 | 77.2 | 12 | 120.2 | 29.4 | 7.73 | 91.4 | 72.1
331217.5 |  |  | 2003 | 117.6 | 85 | 99.5 | 29.9 | 32.1 | 0.422 | 104 | 11.5 | 70 | 55.5 | 69 | 0.988 | 100.5 | 315.7 | 257.3 | 100.8 | 662.6 | 1.563 | 427.3 | 24 | 119.6 | 33.1 | 77 | 12 | 119.3 | 29.5 | 7.62 | 90.5 | 71.9
331218.5 |  |  | 1972 | 115.8 | 84.9 | 99.4 | 29.9 | 32.1 | 0.478 | 103.9 | 11.5 | 70 | 54.6 | 69.1 | 0.99 | 100.5 | 311.1 | 253.9 | 100.8 | 661.7 | 1.58 | 427.6 | 23.33 | 117.1 | 33.1 | 76.9 | 12 | 112.9 | 29.4 | 7.51 | 89.9 | 71.8
331219.5 |  |  | 1940 | 114.6 | 84.8 | 99.4 | 29.8 | 32.2 | 0.452 | 103.8 | 11.5 | 70 | 53.8 | 69 | 0.988 | 100.5 | 307 | 251.3 | 100.8 | 660.6 | 1.582 | 427.4 | 22.77 | 110.6 | 33 | 76.7 | 12 | 111 | 29.4 | 7.39 | 89.5 | 71.6
331220.5 |  |  | 1908 | 113.2 | 84.8 | 99.3 | 29.7 | 32.2 | 0.479 | 103.5 | 11.5 | 70 | 52.9 | 68.9 | 0.986 | 100.5 | 301.4 | 247.9 | 100.8 | 659.6 | 1.563 | 427.7 | 22 | 110.1 | 33.1 | 76.6 | 12 | 110.5 | 29.4 | 7.26 | 88.9 | 71.4
331221.5 |  |  | 1875 | 111.9 | 84.7 | 99.2 | 29.7 | 32.2 | 0.507 | 103.4 | 11.5 | 70 | 52.1 | 68.9 | 0.985 | 100.5 | 296.1 | 244.2 | 100.8 | 658.5 | 1.542 | 427.3 | 21.22 | 110.4 | 33 | 76.3 | 12 | 110.6 | 29.4 | 7.13 | 88.2 | 71.2
331222.5 |  |  | 1844 | 110 | 84.6 | 99.2 | 29.7 | 32.2 | 0.507 | 103.4 | 11.5 | 70 | 51.2 | 68.9 | 0.991 | 100.5 | 291.3 | 240.8 | 100.7 | 657.2 | 1.541 | 427.9 | 20.75 | 110 | 33.1 | 76.2 | 12 | 109.6 | 29.4 | 6.99 | 87.4 | 71.1
331223.5 |  |  | 1814 | 108.3 | 84.4 | 99.1 | 29.7 | 32.2 | 0.494 | 103.3 | 11.5 | 70 | 50.4 | 68.9 | 0.989 | 100.5 | 286.3 | 237.4 | 100.7 | 655.9 | 1.493 | 427.4 | 19.93 | 109.8 | 33 | 75.9 | 12 | 109.1 | 29.4 | 6.84 | 86.6 | 70.9
331224.5 |  |  | 1783 | 106.6 | 84.3 | 99.1 | 29.7 | 32.2 | 0.476 | 103.1 | 11.5 | 70 | 49.7 | 68.8 | 0.987 | 100.5 | 280.8 | 233.6 | 100.7 | 654.7 | 1.442 | 427.6 | 19.24 | 109.7 | 33.1 | 75.7 | 12 | 109.6 | 29.4 | 6.69 | 85.7 | 70.9
331225.5 |  |  | 1750 | 104.8 | 84.2 | 98.9 | 29.7 | 32.2 | 0.454 | 103 | 11.5 | 70 | 48.8 | 68.8 | 0.991 | 100.5 | 275.3 | 229.9 | 100.7 | 653.4 | 1.417 | 427.4 | 18.6 | 109.4 | 33 | 75.4 | 12 | 108.2 | 29.4 | 6.54 | 84.8 | 70.9
331226.5 |  |  | 1718 | 103 | 84.1 | 98.8 | 29.7 | 32.2 | 0.458 | 102.9 | 11.5 | 70 | 47.9 | 68.7 | 0.99 | 100.5 | 269.8 | 226.1 | 100.6 | 652.1 | 1.374 | 428.7 | 17.88 | 108.6 | 33.1 | 75.1 | 12 | 107.7 | 29.4 | 6.38 | 83.9 | 71.1
331227.5 |  |  | 1687 | 101.3 | 83.9 | 98.7 | 29.6 | 32.2 | 0.376 | 102.9 | 11.5 | 70 | 47 | 68.7 | 0.981 | 100.5 | 264.6 | 222.5 | 100.6 | 650.8 | 1.322 | 428.1 | 17.54 | 107.7 | 33 | 74.8 | 12 | 108.3 | 29.4 | 6.22 | 83.1 | 71.2
331228.5 |  |  | 1654 | 99.9 | 83.8 | 98.7 | 29.6 | 32.2 | 0.409 | 102.8 | 11.5 | 70 | 46.2 | 68.7 | 0.989 | 100.5 | 258.8 | 218.8 | 100.5 | 649.4 | 1.305 | 426.5 | 16.78 | 107.1 | 33 | 74.6 | 12 | 107 | 29.4 | 6.06 | 82 | 71.3
331229.5 |  |  | 1623 | 98.1 | 83.7 | 98.6 | 29.6 | 32.3 | 0.392 | 102.7 | 11.5 | 70 | 45.3 | 68.6 | 0.991 | 100.5 | 254.1 | 215 | 100.4 | 647.8 | 1.255 | 426.8 | 15.9 | 106.7 | 33 | 74.3 | 12 | 106.6 | 29.4 | 5.9 | 81.1 | 71.4
331231.4 |  |  | 1567 | 94.8 | 83.5 | 98.4 | 29.5 | 32.4 | 0.338 | 102.6 | 11.5 | 70 | 43.8 | 68.5 | 0.991 | 100.5 | 246.3 | 208.6 | 100.3 | 644.9 | 1.204 | 426.6 | 15.22 | 106.3 | 32.9 | 73.8 | 12 | 106.1 | 29.4 | 5.6 | 79.6 | 71.7
331232.4 |  |  | 1555 | 92.8 | 83.4 | 98.2 | 29.5 | 32.4 | 0.294 | 103.3 | 11.5 | 70 | 42.8 | 68.5 | 0.992 | 100.5 | 245.2 | 207.2 | 100.2 | 643.1 | 1.189 | 427 | 14.71 | 106 | 32.9 | 73.5 | 12 | 105.7 | 29.4 | 5.44 | 79 | 71.8
331233.4 |  |  | 1552 | 90.8 | 83.3 | 98.1 | 29.4 | 32.3 | 0.267 | 103.2 | 11.5 | 70 | 41.4 | 68.4 | 0.988 | 100.5 | 245.1 | 206.9 | 100.2 | 641.4 | 1.125 | 427 | 14.38 | 105.9 | 32.9 | 73.2 | 12 | 105.6 | 29.4 | 5.28 | 78.3 | 71.9
331234.4 |  |  | 1550 | 88.7 | 83.1 | 98 | 29.4 | 32.4 | 0.308 | 103.2 | 11.5 | 70 | 40.3 | 68.4 | 0.992 | 100.5 | 245.2 | 207.1 | 100.1 | 639.8 | 1.106 | 427.5 | 13.98 | 106.5 | 33 | 72.9 | 12 | 106.5 | 29.4 | 5.12 | 77.6 | 72
331235.4 |  |  | 1550 | 87.3 | 83.1 | 97.9 | 29.4 | 32.4 | 0.191 | 103.1 | 11.5 | 70 | 39.3 | 68.3 | 0.99 | 100.5 | 245.3 | 207.4 | 100.1 | 638.2 | 1.073 | 426.7 | 13.87 | 106.1 | 32.9 | 72.6 | 12 | 105.4 | 29.4 | 4.98 | 77 | 72.1
331236.4 |  |  | 1550 | 86.1 | 82.9 | 97.8 | 29.4 | 32.4 | 0.193 | 103 | 11.5 | 70 | 38.7 | 68.3 | 0.99 | 100.5 | 245.8 | 207.6 | 99.9 | 636.5 | 1.019 | 427.7 | 13.82 | 105.8 | 32.9 | 72.3 | 12 | 105.1 | 29.4 | 4.83 | 76.2 | 72.3
331237.4 |  |  | 1548 | 85 | 82.7 | 97.7 | 29.4 | 32.4 | 0.15 | 103 | 11.5 | 70 | 38.6 | 68.3 | 0.99 | 100.5 | 245.9 | 207.7 | 99.9 | 634.8 | 0.989 | 427.8 | 13.45 | 105.7 | 32.9 | 72 | 12 | 106.7 | 29.4 | 4.7 | 75.5 | 72.4
331238.4 |  |  | 1548 | 83.6 | 82.5 | 97.7 | 29.4 | 32.4 | 0.2 | 102.9 | 11.5 | 70 | 38.4 | 68.3 | 0.992 | 100.5 | 246.3 | 208.1 | 99.9 | 633.2 | 0.993 | 426.7 | 13.38 | 107.3 | 32.9 | 71.6 | 12 | 108.2 | 29.4 | 4.57 | 74.9 | 72.5
331239.4 |  |  | 1549 | 82.5 | 82.2 | 97.7 | 29.4 | 32.4 | 0.132 | 102.9 | 11.5 | 70 | 38.4 | 68.3 | 0.988 | 100.5 | 246.6 | 208.2 | 99.8 | 631.6 | 0.969 | 427.4 | 13.13 | 107.7 | 32.9 | 71.2 | 12 | 108.4 | 29.4 | 4.44 | 74.3 | 72.6
331240.4 |  |  | 1551 | 81.8 | 81.9 | 97.6 | 29.3 | 32.5 | 0.136 | 102.8 | 11.5 | 70 | 38.4 | 68.3 | 0.989 | 100.5 | 247.3 | 208.8 | 99.8 | 629.9 | 0.953 | 427.7 | 13.31 | 106.4 | 32.9 | 70.8 | 12 | 105.2 | 29.4 | 4.33 | 73.9 | 72.6
331241.4 |  |  | 1548 | 81.3 | 81.6 | 97.6 | 29.3 | 32.5 | 0.133 | 102.8 | 11.5 | 70 | 38.3 | 68.3 | 0.988 | 100.5 | 247.6 | 208.9 | 99.8 | 628.4 | 0.919 | 426.9 | 13.04 | 105.7 | 32.9 | 70.4 | 12 | 104.7 | 29.4 | 4.21 | 73.4 | 72.6
331242.4 |  |  | 1549 | 80.7 | 81.4 | 97.4 | 29.3 | 32.5 | 0.136 | 102.8 | 11.5 | 70 | 38.3 | 68.3 | 0.989 | 100.5 | 248.1 | 209.1 | 99.8 | 626.8 | 0.905 | 427 | 12.99 | 104.2 | 32.9 | 70 | 12 | 104.6 | 29.4 | 4.11 | 72.9 | 72.6
331243.4 |  |  | 1548 | 79.8 | 81.2 | 97.4 | 29.2 | 32.6 | 0.129 | 102.7 | 11.5 | 70 | 38.3 | 68.3 | 0.993 | 100.5 | 248.3 | 209.3 | 99.7 | 625.1 | 0.89 | 427.1 | 12.69 | 106.8 | 32.9 | 69.6 | 12 | 107.2 | 29.4 | 4.01 | 72.4 | 72.6
331244.4 |  |  | 1549 | 79 | 80.9 | 97.3 | 29.3 | 32.6 | 0.139 | 103.1 | 11.5 | 70 | 38.3 | 68.2 | 0.993 | 100.5 | 248.7 | 209.6 | 99.6 | 623.6 | 0.907 | 427.2 | 12.7 | 107.3 | 32.9 | 69.1 | 12 | 107.6 | 29.4 | 3.92 | 72 | 72.5
331245.4 |  |  | 1549 | 78 | 80.6 | 97.3 | 29.3 | 32.6 | 0.08 | 103.2 | 11.5 | 70 | 38.2 | 68.2 | 0.99 | 100.5 | 248.7 | 210 | 99.6 | 622.1 | 0.883 | 427 | 12.56 | 107.1 | 32.9 | 68.7 | 12 | 107.5 | 29.4 | 3.83 | 71.5 | 72.4
331246.4 |  |  | 1550 | 77.4 | 80.2 | 97.3 | 29.2 | 32.6 | 0.071 | 103.2 | 11.5 | 70.1 | 38.2 | 68.2 | 0.986 | 100.5 | 249 | 210.3 | 99.6 | 620.7 | 0.856 | 426.8 | 12.55 | 107.1 | 32.9 | 68.3 | 12 | 107.4 | 29.5 | 3.76 | 71.1 | 72.3
331247.4 |  |  | 1548 | 76.8 | 79.8 | 97.2 | 29.2 | 32.6 | 0.079 | 103.2 | 11.5 | 70.1 | 38.2 | 68.2 | 0.991 | 100.5 | 248.9 | 210.3 | 99.6 | 619.2 | 0.845 | 427.9 | 12.28 | 107.1 | 32.9 | 68 | 12 | 107.3 | 29.4 | 3.69 | 70.8 | 72.2
331248.4 |  |  | 1549 | 76.5 | 79.4 | 97.2 | 29.2 | 32.6 | 0.091 | 103.1 | 11.5 | 70.1 | 38.2 | 68.2 | 0.991 | 100.5 | 249.1 | 210.6 | 99.5 | 617.7 | 0.848 | 426.7 | 12.2 | 107.1 | 32.9 | 67.6 | 12 | 107.3 | 29.4 | 3.62 | 70.5 | 72
331249.4 |  |  | 1549 | 76 | 79.1 | 97.2 | 29.2 | 32.7 | 0.093 | 103.2 | 11.5 | 70.1 | 38.1 | 68.2 | 0.99 | 100.5 | 249.6 | 210.8 | 99.4 | 616.2 | 0.843 | 426.8 | 12.18 | 107.1 | 32.9 | 67.3 | 12 | 107.1 | 29.5 | 3.57 | 70.1 | 71.9
331250.4 |  |  | 1548 | 75.5 | 78.8 | 97.1 | 29.2 | 32.7 | 0.097 | 103.2 | 11.5 | 70.1 | 38.1 | 68.1 | 0.988 | 100.5 | 249.8 | 211.1 | 99.3 | 614.8 | 0.848 | 427.5 | 12.09 | 107.1 | 32.9 | 66.9 | 12 | 107.1 | 29.4 | 3.52 | 69.8 | 71.7
331251.4 |  |  | 1549 | 75 | 78.4 | 97.1 | 29.2 | 32.7 | 0.103 | 103.2 | 11.5 | 70.1 | 38.1 | 68.1 | 0.99 | 100.5 | 250 | 211.4 | 99.3 | 613.4 | 0.845 | 426.3 | 12.04 | 107.1 | 32.9 | 66.6 | 12 | 107 | 29.4 | 3.48 | 69.6 | 71.6
331252.4 |  |  | 1549 | 74.6 | 78.1 | 97 | 29.1 | 32.7 | 0.095 | 103.2 | 11.5 | 70.1 | 38.1 | 68.1 | 0.986 | 100.5 | 250.5 | 211.7 | 99.2 | 612 | 0.84 | 426.7 | 11.94 | 107 | 32.9 | 66.3 | 12 | 106.9 | 29.5 | 3.44 | 69.3 | 71.4
331253.4 |  |  | 1549 | 74.2 | 77.8 | 97 | 29.1 | 32.7 | 0.106 | 103.2 | 11.5 | 70.1 | 38.1 | 68 | 0.991 | 100.5 | 251.1 | 211.8 | 99.2 | 610.7 | 0.849 | 427.1 | 11.76 | 107 | 32.8 | 66.1 | 12 | 106.9 | 29.5 | 3.41 | 69.1 | 71.3
331254.4 |  |  | 1550 | 73.7 | 77.5 | 97 | 29.1 | 32.7 | 0.097 | 103.3 | 11.5 | 70 | 38.1 | 68 | 0.991 | 100.5 | 251.8 | 212.3 | 99.2 | 609.1 | 0.841 | 427.3 | 11.9 | 107 | 32.8 | 65.7 | 12 | 106.8 | 29.6 | 3.38 | 68.9 | 71.2
331255.4 |  |  | 1550 | 73.8 | 77.1 | 96.9 | 29.1 | 32.7 | 0.079 | 103.5 | 11.5 | 70.1 | 38.1 | 67.9 | 0.991 | 100.5 | 251.9 | 212.7 | 99.1 | 607.9 | 0.833 | 427.6 | 12.31 | 107 | 32.8 | 65.4 | 12 | 106.9 | 29.5 | 3.35 | 69 | 71.1
331256.4 |  |  | 1546 | 73.4 | 76.7 | 96.9 | 29 | 32.8 | 0.1 | 103.3 | 11.5 | 70 | 38.2 | 67.9 | 0.99 | 100.5 | 251.3 | 212.5 | 99.1 | 606.5 | 0.825 | 427.3 | 11.56 | 107 | 32.8 | 65.1 | 12 | 106.6 | 29.5 | 3.33 | 68.3 | 71.1
331257.4 |  |  | 1548 | 72.7 | 76.4 | 96.9 | 29 | 32.8 | 0.083 | 103.4 | 11.5 | 70 | 38.2 | 67.9 | 0.99 | 100.5 | 251.7 | 212.9 | 99.1 | 605.2 | 0.816 | 427.4 | 11.52 | 106.9 | 32.8 | 64.8 | 12 | 106.5 | 29.5 | 3.31 | 67.9 | 71.2
331258.4 |  |  | 1551 | 71.7 | 76.2 | 96.8 | 29 | 32.8 | 0.073 | 103.4 | 11.5 | 70 | 38.1 | 67.8 | 0.989 | 100.5 | 252.6 | 213.4 | 99 | 604.1 | 0.805 | 427.8 | 11.69 | 106.8 | 32.8 | 64.6 | 12 | 106.5 | 29.5 | 3.29 | 67.7 | 71.2
331259.4 |  |  | 1549 | 71.3 | 75.8 | 96.8 | 28.9 | 32.8 | 0.06 | 103.4 | 11.5 | 70 | 38.1 | 67.8 | 0.99 | 100.5 | 252.7 | 213.6 | 98.9 | 602.7 | 0.792 | 426.7 | 11.55 | 106.8 | 32.8 | 64.3 | 12 | 106.5 | 29.5 | 3.27 | 67.4 | 71.3
331260.4 |  |  | 1549 | 71.1 | 75.4 | 96.8 | 28.9 | 32.9 | 0.055 | 103.4 | 11.5 | 70 | 38.1 | 67.8 | 0.992 | 100.5 | 253 | 213.7 | 98.8 | 601.5 | 0.792 | 427.2 | 11.44 | 106.8 | 32.8 | 64.1 | 12 | 106.4 | 29.5 | 3.25 | 67.2 | 71.4
331261.4 |  |  | 1549 | 70.9 | 75.1 | 96.7 | 28.9 | 32.9 | 0.053 | 103.5 | 11.5 | 70 | 38.3 | 67.7 | 0.991 | 100.5 | 253.3 | 213.9 | 98.8 | 600.3 | 0.79 | 427.2 | 11.48 | 106.8 | 32.8 | 63.9 | 12 | 106.3 | 29.5 | 3.23 | 67.1 | 71.6
331262.4 |  |  | 1548 | 70.7 | 74.8 | 96.7 | 28.9 | 32.9 | 0.057 | 103.5 | 11.5 | 70 | 38.9 | 67.7 | 0.991 | 100.5 | 253.3 | 214.2 | 98.8 | 599.1 | 0.788 | 426.2 | 11.37 | 106.7 | 32.8 | 63.7 | 12 | 106.3 | 29.5 | 3.22 | 67 | 71.7
331263.4 |  |  | 1550 | 70.6 | 74.4 | 96.7 | 28.9 | 32.9 | 0.063 | 103.5 | 11.5 | 70 | 39.6 | 67.7 | 0.99 | 100.5 | 254.3 | 214.5 | 98.7 | 598 | 0.796 | 427.1 | 11.4 | 106.7 | 32.8 | 63.4 | 12 | 106.2 | 29.6 | 3.2 | 66.8 | 71.8
331264.4 |  |  | 1550 | 70.3 | 74.1 | 96.7 | 28.8 | 32.9 | 0.068 | 103.5 | 11.5 | 70 | 40.1 | 67.6 | 0.983 | 100.5 | 254.4 | 215 | 98.7 | 596.8 | 0.799 | 427.3 | 11.32 | 106.7 | 32.8 | 63.2 | 12 | 106.2 | 29.5 | 3.19 | 66.5 | 71.9
331265.4 |  |  | 1548 | 69.8 | 73.8 | 96.6 | 28.9 | 32.9 | 0.073 | 103.5 | 11.5 | 70 | 40.6 | 67.6 | 0.98 | 100.5 | 254.7 | 215.1 | 98.6 | 595.6 | 0.796 | 427.6 | 11.18 | 106.6 | 32.8 | 63 | 12 | 106.1 | 29.5 | 3.17 | 66.2 | 72.1
331266.4 |  |  | 1549 | 69.5 | 73.5 | 96.5 | 28.8 | 32.9 | 0.078 | 103.5 | 11.5 | 70 | 40.7 | 67.6 | 0.978 | 100.5 | 254.6 | 215.4 | 98.5 | 594.4 | 0.801 | 427.1 | 11.19 | 106.6 | 32.8 | 62.9 | 12 | 106 | 29.6 | 3.16 | 65.9 | 72.2
331267.4 |  |  | 1548 | 68.9 | 73.2 | 96.4 | 28.7 | 33 | 0.083 | 103.6 | 11.5 | 70 | 40.6 | 67.6 | 0.972 | 100.5 | 254.9 | 215.7 | 98.5 | 593.3 | 0.8 | 427.1 | 11.07 | 106.6 | 32.8 | 62.7 | 12 | 105.9 | 29.6 | 3.15 | 65.5 | 72.3
331268.4 |  |  | 1548 | 68.5 | 73 | 96.4 | 28.7 | 33 | 0.084 | 103.6 | 11.5 | 70 | 40.5 | 67.6 | 0.967 | 100.5 | 255 | 216 | 98.4 | 592.2 | 0.805 | 428.2 | 11.04 | 106.5 | 32.8 | 62.6 | 12 | 105.8 | 29.6 | 3.14 | 65.2 | 72.4
331269.4 |  |  | 1548 | 68.1 | 72.7 | 96.4 | 28.7 | 33 | 0.086 | 103.6 | 11.5 | 70 | 40.3 | 67.5 | 0.964 | 100.5 | 255.5 | 216.3 | 98.3 | 591.1 | 0.811 | 427.7 | 10.96 | 106.5 | 32.8 | 62.5 | 12 | 105.7 | 29.6 | 3.13 | 64.9 | 72.4
331270.4 |  |  | 1549 | 67.7 | 72.6 | 96.3 | 28.7 | 33.1 | 0.083 | 103.6 | 11.5 | 70 | 40.2 | 67.5 | 0.96 | 100.5 | 256.1 | 216.8 | 98.3 | 590.1 | 0.809 | 427.5 | 10.92 | 106.4 | 32.8 | 62.4 | 12 | 105.7 | 29.6 | 3.12 | 64.6 | 72.5
331271.4 |  |  | 1549 | 67.5 | 72.4 | 96.3 | 28.7 | 33.1 | 0.083 | 103.5 | 11.5 | 70 | 40.1 | 67.5 | 0.954 | 100.5 | 256.2 | 217 | 98.3 | 589 | 0.805 | 427.8 | 10.84 | 106.3 | 32.7 | 62.4 | 12 | 105.4 | 29.6 | 3.11 | 64.2 | 72.6
331272.4 |  |  | 1547 | 66.9 | 72.1 | 96.3 | 28.7 | 33 | 0.076 | 103.5 | 11.5 | 70 | 40 | 67.5 | 0.954 | 100.5 | 256.3 | 217.2 | 98.2 | 587.9 | 0.79 | 426.9 | 10.7 | 106.3 | 32.8 | 62.3 | 12 | 105.4 | 29.6 | 3.1 | 63.9 | 72.6
331273.4 |  |  | 1548 | 66.6 | 72 | 96.2 | 28.7 | 33.1 | 0.072 | 103.6 | 11.5 | 70 | 40 | 67.4 | 0.951 | 100.5 | 257.3 | 217.6 | 98.1 | 586.8 | 0.792 | 426.8 | 10.69 | 106.2 | 32.7 | 62.3 | 12 | 105.3 | 29.7 | 3.1 | 63.5 | 72.6
331274.4 |  |  | 1548 | 66 | 71.8 | 96.2 | 28.7 | 33.1 | 0.067 | 103.9 | 11.5 | 70 | 40 | 67.4 | 0.944 | 100.5 | 257.5 | 218 | 98.1 | 585.7 | 0.79 | 427.5 | 10.59 | 106.1 | 32.7 | 62.3 | 12 | 105.2 | 29.6 | 3.09 | 63.2 | 72.6
331275.4 |  |  | 1547 | 65.4 | 71.7 | 96.1 | 28.7 | 33.1 | 0.066 | 105.1 | 11.5 | 70 | 40 | 67.5 | 0.939 | 100.5 | 257.6 | 218.2 | 98 | 584.6 | 0.797 | 426.9 | 10.42 | 106.1 | 32.7 | 62.2 | 12 | 105.1 | 29.6 | 3.08 | 63 | 72.5
331276.4 |  |  | 1549 | 64.8 | 71.6 | 96.1 | 28.7 | 33.1 | 0.058 | 104.8 | 11.5 | 70 | 39.9 | 67.6 | 0.937 | 100.5 | 257.6 | 218.6 | 97.9 | 583.3 | 0.793 | 426.5 | 10.35 | 106 | 32.7 | 62.2 | 12 | 105 | 29.6 | 3.07 | 62.7 | 72.4
331277.4 |  |  | 1549 | 64.3 | 71.4 | 96.1 | 28.6 | 33.2 | 0.056 | 104.8 | 11.5 | 70 | 39.9 | 67.6 | 0.932 | 100.5 | 258.1 | 219 | 97.8 | 582.3 | 0.779 | 428.1 | 10.33 | 105.9 | 32.7 | 62.1 | 12 | 105 | 29.6 | 3.07 | 62.4 | 72.3
331278.4 |  |  | 1550 | 64 | 71.3 | 96.1 | 28.6 | 33.1 | 0.055 | 104.7 | 11.5 | 70 | 39.9 | 67.5 | 0.933 | 100.5 | 258.6 | 219.5 | 97.8 | 581.2 | 0.766 | 427.6 | 10.33 | 105.9 | 32.7 | 62.1 | 12 | 104.9 | 29.7 | 3.06 | 62.2 | 72.1
331279.4 |  |  | 1549 | 63.7 | 71.2 | 96 | 28.6 | 33.1 | 0.06 | 104.6 | 11.5 | 70 | 39.9 | 67.5 | 0.93 | 100.5 | 259 | 219.7 | 97.7 | 580.1 | 0.764 | 427.8 | 10.26 | 105.8 | 32.7 | 62 | 12 | 104.8 | 29.7 | 3.06 | 61.9 | 71.9
331280.4 |  |  | 1548 | 63.4 | 71 | 96 | 28.6 | 33.1 | 0.061 | 104.5 | 11.5 | 70 | 39.9 | 67.5 | 0.927 | 100.5 | 259 | 219.9 | 97.7 | 579.1 | 0.763 | 427.9 | 10.16 | 105.8 | 32.7 | 61.9 | 12 | 104.8 | 29.7 | 3.05 | 61.6 | 71.7
331281.4 |  |  | 1548 | 63 | 70.9 | 96 | 28.6 | 33.2 | 0.064 | 104.5 | 11.5 | 70 | 39.8 | 67.5 | 0.924 | 100.5 | 259.3 | 220.1 | 97.7 | 578 | 0.766 | 428.2 | 10.1 | 105.7 | 32.7 | 61.9 | 12 | 104.7 | 29.7 | 3.05 | 61.4 | 71.5
331282.4 |  |  | 1549 | 62.5 | 70.8 | 95.9 | 28.6 | 33.2 | 0.067 | 104.4 | 11.5 | 70 | 39.8 | 67.4 | 0.918 | 100.5 | 259.9 | 220.5 | 97.6 | 576.9 | 0.767 | 427.8 | 10.08 | 105.7 | 32.7 | 61.8 | 12 | 104.7 | 29.7 | 3.04 | 61.1 | 71.3
331283.4 |  |  | 1548 | 62 | 70.7 | 95.9 | 28.5 | 33.2 | 0.071 | 104.3 | 11.5 | 70 | 39.8 | 67.4 | 0.914 | 100.5 | 260.3 | 220.9 | 97.6 | 575.9 | 0.764 | 427.1 | 10.01 | 105.6 | 32.7 | 61.8 | 12 | 104.7 | 29.6 | 3.04 | 60.9 | 71.2
331284.4 |  |  | 1548 | 61.7 | 70.7 | 95.8 | 28.6 | 33.2 | 0.072 | 104.2 | 11.5 | 70 | 39.8 | 67.4 | 0.913 | 100.5 | 260.7 | 221.2 | 97.4 | 574.8 | 0.768 | 427.7 | 9.9 | 105.6 | 32.7 | 61.7 | 12 | 104.6 | 29.6 | 3.04 | 60.6 | 71.1
331285.4 |  |  | 1549 | 61.3 | 70.6 | 95.8 | 28.5 | 33.2 | 0.072 | 104.2 | 11.5 | 70 | 39.7 | 67.4 | 0.912 | 100.5 | 260.9 | 221.6 | 97.4 | 573.8 | 0.77 | 427.8 | 9.85 | 105.5 | 32.7 | 61.7 | 12 | 104.5 | 29.7 | 3.03 | 60.4 | 71
331286.4 |  |  | 1549 | 61 | 70.4 | 95.8 | 28.6 | 33.2 | 0.078 | 104.1 | 11.5 | 70 | 39.7 | 67.4 | 0.908 | 100.5 | 261.2 | 221.9 | 97.3 | 572.8 | 0.772 | 426.3 | 9.81 | 105.5 | 32.7 | 61.6 | 12 | 104.5 | 29.7 | 3.03 | 60.2 | 71
331287.4 |  |  | 1548 | 60.6 | 70.4 | 95.7 | 28.6 | 33.2 | 0.079 | 104 | 11.5 | 70 | 39.7 | 67.4 | 0.907 | 100.5 | 260.9 | 222.1 | 97.3 | 571.7 | 0.769 | 428 | 9.8 | 105.5 | 32.7 | 61.6 | 12 | 104.5 | 29.7 | 3.02 | 60 | 71.1
331288.4 |  |  | 1547 | 60.4 | 70.4 | 95.7 | 28.5 | 33.2 | 0.077 | 104 | 11.5 | 70 | 39.7 | 67.3 | 0.905 | 100.5 | 261.4 | 222.3 | 97.2 | 570.6 | 0.77 | 428.1 | 9.66 | 105.4 | 32.7 | 61.6 | 12 | 104.5 | 29.7 | 3.02 | 59.8 | 71.2
331289.4 |  |  | 1549 | 60 | 70.3 | 95.7 | 28.6 | 33.3 | 0.082 | 103.9 | 11.5 | 70 | 39.5 | 67.3 | 0.902 | 100.5 | 262.2 | 222.9 | 97.2 | 569.5 | 0.769 | 426.8 | 9.67 | 105.3 | 32.7 | 61.5 | 12 | 104.3 | 29.7 | 3.01 | 59.5 | 71.3
331290.4 |  |  | 1549 | 59.7 | 70.2 | 95.7 | 28.5 | 33.3 | 0.079 | 103.8 | 11.5 | 70 | 39.5 | 67.3 | 0.9 | 100.5 | 262.7 | 223.2 | 97.1 | 568.5 | 0.77 | 428.2 | 9.64 | 105.2 | 32.7 | 61.5 | 12 | 104.3 | 29.7 | 3.01 | 59.3 | 71.4
331291.4 |  |  | 1549 | 59.3 | 70.1 | 95.6 | 28.4 | 33.3 | 0.073 | 103.8 | 11.5 | 70 | 39.5 | 67.2 | 0.9 | 100.5 | 262.9 | 223.6 | 97.1 | 567.5 | 0.768 | 427.7 | 9.54 | 105.1 | 32.7 | 61.5 | 12 | 104.3 | 29.7 | 3 | 59.1 | 71.5
331292.4 |  |  | 1550 | 59.1 | 69.9 | 95.6 | 28.4 | 33.3 | 0.068 | 103.8 | 11.5 | 70 | 39.7 | 67.2 | 0.896 | 100.5 | 263.2 | 224 | 96.9 | 566.4 | 0.761 | 427.4 | 9.53 | 104.9 | 32.6 | 61.5 | 12 | 104.2 | 29.6 | 3 | 58.9 | 71.6
331293.4 |  |  | 1549 | 58.8 | 69.8 | 95.5 | 28.4 | 33.3 | 0.068 | 103.7 | 11.5 | 70.1 | 39.8 | 67.2 | 0.892 | 100.5 | 263.5 | 224.2 | 96.9 | 565.4 | 0.756 | 427.3 | 9.47 | 104.8 | 32.7 | 61.6 | 12 | 104.2 | 29.7 | 2.99 | 58.6 | 71.8
331294.4 |  |  | 1548 | 58.5 | 69.8 | 95.5 | 28.4 | 33.3 | 0.063 | 103.7 | 11.5 | 70.1 | 39.8 | 67.2 | 0.889 | 100.5 | 263.6 | 224.3 | 96.9 | 564.4 | 0.75 | 427.3 | 9.33 | 104.7 | 32.7 | 61.6 | 12 | 104.1 | 29.7 | 2.99 | 58.4 | 71.9
331295.4 |  |  | 1548 | 58.1 | 69.7 | 95.5 | 28.4 | 33.3 | 0.059 | 103.7 | 11.5 | 70.1 | 39.9 | 67.2 | 0.888 | 100.5 | 263.9 | 224.7 | 96.8 | 563.4 | 0.746 | 427.7 | 9.34 | 104.4 | 32.7 | 61.7 | 12 | 104.1 | 29.7 | 2.99 | 58.3 | 71.9
331296.4 |  |  | 1550 | 57.8 | 69.7 | 95.5 | 28.4 | 33.3 | 0.054 | 103.7 | 11.5 | 70.1 | 39.9 | 67.2 | 0.885 | 100.5 | 264.2 | 225.1 | 96.7 | 562.4 | 0.739 | 426.9 | 9.35 | 103.8 | 32.6 | 61.8 | 12 | 104.1 | 29.7 | 2.98 | 58.1 | 72.1
331297.4 |  |  | 1549 | 57.6 | 69.7 | 95.4 | 28.4 | 33.3 | 0.048 | 103.6 | 11.5 | 70.1 | 40.1 | 67.2 | 0.886 | 100.5 | 264.2 | 225.4 | 96.7 | 561.4 | 0.734 | 426.7 | 9.29 | 103.8 | 32.6 | 61.9 | 12 | 104 | 29.7 | 2.98 | 58 | 72.3
331298.4 |  |  | 1549 | 57.5 | 69.6 | 95.4 | 28.4 | 33.3 | 0.047 | 103.6 | 11.5 | 70.1 | 40.1 | 67.2 | 0.883 | 100.5 | 264.2 | 225.5 | 96.7 | 560.3 | 0.726 | 427.9 | 9.26 | 103.8 | 32.6 | 62.1 | 12 | 104 | 29.7 | 2.97 | 57.9 | 72.3
331299.4 |  |  | 1549 | 57.3 | 69.6 | 95.4 | 28.4 | 33.3 | 0.044 | 103.7 | 11.5 | 70.1 | 40.1 | 67.2 | 0.882 | 100.5 | 264.8 | 225.9 | 96.6 | 559.3 | 0.722 | 426.8 | 9.28 | 103.8 | 32.6 | 62.3 | 12 | 104 | 29.7 | 2.97 | 57.7 | 72.4
331300.4 |  |  | 1550 | 57.2 | 69.6 | 95.4 | 28.4 | 33.3 | 0.04 | 103.7 | 11.5 | 70.1 | 40.1 | 67.2 | 0.879 | 100.5 | 265.4 | 226.2 | 96.5 | 558.3 | 0.721 | 426.7 | 9.28 | 103.8 | 32.6 | 62.6 | 12 | 104 | 29.8 | 2.97 | 57.7 | 72.4
331301.4 |  |  | 1550 | 57.2 | 69.6 | 95.4 | 28.4 | 33.3 | 0.042 | 103.6 | 11.5 | 70.1 | 40.2 | 67.2 | 0.877 | 100.5 | 265.3 | 226.4 | 96.4 | 557.3 | 0.72 | 428 | 9.26 | 103.8 | 32.6 | 62.8 | 12 | 104 | 29.8 | 2.96 | 57.6 | 72.5
331302.4 |  |  | 1549 | 57.1 | 69.7 | 95.4 | 28.3 | 33.3 | 0.041 | 103.6 | 11.5 | 70.1 | 40.2 | 67.2 | 0.876 | 100.5 | 265.5 | 226.5 | 96.4 | 556.3 | 0.722 | 427.5 | 9.23 | 103.8 | 32.6 | 63.1 | 12 | 104 | 29.7 | 2.96 | 57.6 | 72.6
331303.4 |  |  | 1550 | 57.1 | 69.8 | 95.4 | 28.3 | 33.4 | 0.042 | 103.6 | 11.5 | 70.1 | 40.2 | 67.2 | 0.877 | 100.5 | 266.3 | 227 | 96.3 | 555.4 | 0.724 | 427.6 | 9.31 | 103.8 | 32.5 | 63.3 | 12 | 104 | 29.7 | 2.96 | 57.5 | 72.6
331304.4 |  |  | 1549 | 56.9 | 69.9 | 95.4 | 28.3 | 33.3 | 0.045 | 103.5 | 11.5 | 70.1 | 40.2 | 67.2 | 0.875 | 100.5 | 266.1 | 227.1 | 96.2 | 554.4 | 0.718 | 427.2 | 9.16 | 103.9 | 32.5 | 63.6 | 12 | 104 | 29.7 | 2.96 | 57.4 | 72.6
331305.4 |  |  | 1549 | 56.8 | 70 | 95.4 | 28.3 | 33.4 | 0.045 | 103.6 | 11.5 | 70.1 | 40.2 | 67.2 | 0.873 | 100.5 | 266.6 | 227.4 | 96.2 | 553.5 | 0.719 | 427.8 | 9.19 | 103.9 | 32.6 | 63.8 | 12 | 104 | 29.8 | 2.95 | 57.4 | 72.6
331306.4 |  |  | 1549 | 56.6 | 70.1 | 95.4 | 28.3 | 33.4 | 0.043 | 103.6 | 11.5 | 70.1 | 40.3 | 67.2 | 0.872 | 100.5 | 266.4 | 227.6 | 96.1 | 552.6 | 0.715 | 427.8 | 9.15 | 103.9 | 32.5 | 64.1 | 12 | 104 | 29.7 | 2.95 | 57.4 | 72.6
331307.4 |  |  | 1549 | 56.5 | 70.2 | 95.4 | 28.3 | 33.4 | 0.043 | 103.5 | 11.5 | 70.1 | 40.3 | 67.2 | 0.873 | 100.5 | 266.5 | 227.8 | 96.1 | 551.7 | 0.714 | 426.4 | 9.12 | 103.9 | 32.5 | 64.4 | 12 | 104 | 29.7 | 2.95 | 57.4 | 72.5
331308.4 |  |  | 1551 | 56.5 | 70.3 | 95.4 | 28.3 | 33.4 | 0.047 | 103.5 | 11.5 | 70.1 | 40.3 | 67.2 | 0.869 | 100.5 | 267 | 228.2 | 96.1 | 550.8 | 0.716 | 427.8 | 9.17 | 104 | 32.5 | 64.6 | 12 | 104 | 29.8 | 2.95 | 57.3 | 72.3
331309.4 |  |  | 1550 | 56.4 | 70.4 | 95.4 | 28.3 | 33.4 | 0.045 | 103.5 | 11.5 | 70.1 | 40.3 | 67.2 | 0.871 | 100.5 | 266.9 | 228.4 | 96.1 | 549.8 | 0.718 | 428 | 9.11 | 103.9 | 32.4 | 64.8 | 12 | 104 | 29.8 | 2.95 | 57.2 | 72.2
331310.4 |  |  | 1550 | 56.4 | 70.6 | 95.4 | 28.3 | 33.4 | 0.049 | 103.5 | 11.5 | 70.1 | 40.3 | 67.2 | 0.871 | 100.5 | 267 | 228.6 | 96 | 548.9 | 0.718 | 427.6 | 9.15 | 104 | 32.4 | 65.1 | 12 | 104 | 29.8 | 2.95 | 57.2 | 72
331311.4 |  |  | 1550 | 56.4 | 70.8 | 95.4 | 28.3 | 33.4 | 0.047 | 103.5 | 11.5 | 70.1 | 40.3 | 67.1 | 0.87 | 100.5 | 267.4 | 228.8 | 95.9 | 548 | 0.718 | 427.9 | 9.13 | 103.9 | 32.4 | 65.4 | 12 | 103.9 | 29.7 | 2.95 | 57.1 | 71.8
331312.4 |  |  | 1550 | 56.3 | 70.9 | 95.4 | 28.3 | 33.4 | 0.045 | 103.5 | 11.5 | 70.1 | 40.3 | 67.2 | 0.868 | 100.5 | 267.7 | 229 | 95.8 | 547.2 | 0.715 | 427.7 | 9.11 | 104 | 32.4 | 65.6 | 12 | 103.9 | 29.8 | 2.95 | 57.1 | 71.7
331313.4 |  |  | 1549 | 56.1 | 71.1 | 95.4 | 28.3 | 33.4 | 0.049 | 103.5 | 11.5 | 70.1 | 40.2 | 67.1 | 0.869 | 100.5 | 267.9 | 229 | 95.8 | 546.3 | 0.714 | 427.8 | 9.06 | 104 | 32.4 | 65.8 | 12 | 103.9 | 29.8 | 2.95 | 57 | 71.6
331314.4 |  |  | 1550 | 56 | 71.2 | 95.4 | 28.3 | 33.4 | 0.046 | 103.5 | 11.5 | 70 | 40.2 | 67.1 | 0.868 | 100.5 | 268.3 | 229.4 | 95.8 | 545.4 | 0.715 | 426.8 | 9.12 | 104 | 32.4 | 66 | 12 | 103.9 | 29.8 | 2.95 | 57 | 71.4
331315.4 |  |  | 1549 | 56 | 71.4 | 95.3 | 28.3 | 33.4 | 0.051 | 103.5 | 11.5 | 70.1 | 40.2 | 67.1 | 0.869 | 100.5 | 268.5 | 229.6 | 95.7 | 544.7 | 0.716 | 426.8 | 9.01 | 104 | 32.4 | 66.2 | 12 | 103.9 | 29.7 | 2.95 | 56.9 | 71.3
331316.4 |  |  | 1549 | 55.8 | 71.7 | 95.3 | 28.3 | 33.4 | 0.05 | 103.6 | 11.5 | 70 | 40.2 | 67.1 | 0.872 | 100.5 | 268.7 | 229.9 | 95.7 | 543.9 | 0.715 | 427.5 | 9.05 | 104 | 32.3 | 66.3 | 12 | 103.9 | 29.8 | 2.95 | 56.9 | 71.2
331317.4 |  |  | 1550 | 55.8 | 71.9 | 95.3 | 28.3 | 33.4 | 0.051 | 103.6 | 11.5 | 70 | 40.2 | 67.1 | 0.87 | 100.5 | 269.2 | 230.2 | 95.7 | 543.1 | 0.716 | 427.2 | 9.09 | 104 | 32.4 | 66.5 | 12 | 103.9 | 29.8 | 2.95 | 56.8 | 71.2
331318.4 |  |  | 1550 | 55.7 | 72 | 95.3 | 28.3 | 33.4 | 0.053 | 103.6 | 11.5 | 70 | 40.2 | 67.1 | 0.872 | 100.5 | 268.8 | 230.4 | 95.6 | 542.2 | 0.716 | 427.5 | 9.05 | 104 | 32.4 | 66.6 | 12 | 103.8 | 29.8 | 2.95 | 56.7 | 71.2
331319.4 |  |  | 1550 | 55.8 | 72.2 | 95.2 | 28.2 | 33.5 | 0.053 | 103.6 | 11.5 | 70 | 40.3 | 67.1 | 0.874 | 100.5 | 268.9 | 230.4 | 95.6 | 541.6 | 0.719 | 427.3 | 9.06 | 104 | 32.4 | 66.8 | 12 | 103.8 | 29.8 | 2.95 | 56.7 | 71.2
331320.4 |  |  | 1550 | 55.8 | 72.3 | 95.2 | 28.2 | 33.5 | 0.053 | 103.6 | 11.5 | 70 | 40.3 | 67 | 0.871 | 100.5 | 268.9 | 230.5 | 95.6 | 540.7 | 0.716 | 428.1 | 9.05 | 104.1 | 32.3 | 66.9 | 12 | 103.8 | 29.8 | 2.95 | 56.7 | 71.3
331321.4 |  |  | 1550 | 55.8 | 72.5 | 95.2 | 28.2 | 33.4 | 0.054 | 103.6 | 11.5 | 70 | 40.3 | 67.1 | 0.873 | 100.5 | 269.4 | 230.9 | 95.5 | 539.9 | 0.718 | 427.9 | 9.06 | 104 | 32.3 | 67.1 | 12 | 103.8 | 29.8 | 2.94 | 56.6 | 71.4
331322.4 |  |  | 1550 | 55.7 | 72.7 | 95.2 | 28.2 | 33.5 | 0.055 | 103.6 | 11.5 | 70 | 40.2 | 67 | 0.877 | 100.5 | 269.2 | 230.9 | 95.5 | 539.1 | 0.719 | 426.9 | 9.04 | 104 | 32.3 | 67.2 | 12 | 103.7 | 29.8 | 2.94 | 56.6 | 71.5
331323.4 |  |  | 1549 | 55.6 | 72.8 | 95.2 | 28.2 | 33.6 | 0.057 | 103.6 | 11.5 | 70 | 40.2 | 66.9 | 0.876 | 100.5 | 269.5 | 231.1 | 95.4 | 538.5 | 0.717 | 427.9 | 8.99 | 104 | 32.3 | 67.3 | 12 | 103.8 | 29.8 | 2.94 | 56.5 | 71.6
331324.4 |  |  | 1549 | 55.5 | 72.8 | 95.2 | 28.2 | 33.6 | 0.059 | 103.6 | 11.5 | 70 | 40.3 | 66.9 | 0.878 | 100.5 | 269.4 | 231.2 | 95.4 | 537.7 | 0.719 | 428.1 | 8.94 | 104 | 32.3 | 67.4 | 12 | 103.8 | 29.8 | 2.94 | 56.5 | 71.7
331325.4 |  |  | 1549 | 55.3 | 72.9 | 95.2 | 28.2 | 33.6 | 0.057 | 103.6 | 11.5 | 70 | 40.3 | 66.9 | 0.878 | 100.5 | 270 | 231.4 | 95.3 | 537.1 | 0.72 | 427.2 | 8.93 | 104 | 32.3 | 67.6 | 12 | 103.8 | 29.8 | 2.93 | 56.5 | 71.9
331326.4 |  |  | 1550 | 55.2 | 73.1 | 95.2 | 28.2 | 33.6 | 0.056 | 103.6 | 11.5 | 70 | 40.2 | 66.9 | 0.877 | 100.5 | 270.5 | 231.8 | 95.3 | 536.3 | 0.722 | 427.3 | 8.97 | 104 | 32.2 | 67.6 | 12 | 103.8 | 29.8 | 2.93 | 56.5 | 72
331327.4 |  |  | 1550 | 55.1 | 73.2 | 95.1 | 28.2 | 33.5 | 0.059 | 103.6 | 11.5 | 70 | 40.2 | 66.9 | 0.879 | 100.5 | 270.6 | 231.9 | 95.3 | 535.7 | 0.719 | 427.2 | 8.94 | 104 | 32.2 | 67.7 | 12 | 103.7 | 29.8 | 2.93 | 56.5 | 72.1
331328.4 |  |  | 1550 | 55.1 | 73.3 | 95.1 | 28.1 | 33.5 | 0.057 | 103.7 | 11.5 | 70 | 40.2 | 66.9 | 0.882 | 100.5 | 270.6 | 232.1 | 95.2 | 535 | 0.717 | 427.8 | 8.96 | 104 | 32.2 | 67.8 | 12 | 103.7 | 29.8 | 2.92 | 56.4 | 72.3
331329.4 |  |  | 1550 | 55.1 | 73.5 | 95.1 | 28.1 | 33.6 | 0.053 | 103.8 | 11.5 | 70 | 40.3 | 66.9 | 0.881 | 100.5 | 270.5 | 232.3 | 95.2 | 534.3 | 0.718 | 426.3 | 8.93 | 104 | 32.2 | 67.9 | 12 | 103.7 | 29.8 | 2.92 | 56.4 | 72.3
331330.4 |  |  | 1550 | 55.1 | 73.5 | 95 | 28.1 | 33.6 | 0.061 | 103.8 | 11.5 | 70 | 40.2 | 66.9 | 0.881 | 100.5 | 270.3 | 232.5 | 95.2 | 533.7 | 0.721 | 426.4 | 8.92 | 104 | 32.3 | 67.9 | 12 | 103.8 | 29.8 | 2.91 | 56.4 | 72.4
331331.4 |  |  | 1549 | 55.1 | 73.7 | 94.9 | 28.1 | 33.6 | 0.063 | 103.8 | 11.5 | 70 | 40.2 | 66.9 | 0.884 | 100.5 | 270.7 | 232.6 | 95.1 | 533 | 0.72 | 427.8 | 8.9 | 104 | 32.3 | 67.9 | 12 | 103.7 | 29.8 | 2.91 | 56.3 | 72.5
331332.4 |  |  | 1549 | 55 | 73.8 | 94.9 | 28.1 | 33.6 | 0.063 | 103.9 | 11.5 | 70 | 40.2 | 66.9 | 0.885 | 100.5 | 270.7 | 232.7 | 95.1 | 532.3 | 0.719 | 426.8 | 8.9 | 104 | 32.2 | 68.1 | 12 | 103.7 | 29.8 | 2.9 | 56.3 | 72.6
331333.4 |  |  | 1550 | 54.9 | 73.8 | 94.9 | 28.1 | 33.6 | 0.062 | 103.9 | 11.5 | 70 | 40.3 | 66.9 | 0.883 | 100.5 | 271.3 | 232.9 | 95.1 | 531.8 | 0.716 | 427.8 | 8.91 | 104 | 32.2 | 68.1 | 12 | 103.7 | 29.8 | 2.9 | 56.3 | 72.6
331334.4 |  |  | 1550 | 54.9 | 73.8 | 94.9 | 28.2 | 33.6 | 0.06 | 104 | 11.5 | 70 | 40.4 | 66.9 | 0.888 | 100.5 | 271.2 | 233.1 | 95 | 531.2 | 0.713 | 427.8 | 8.9 | 103.9 | 32.2 | 68.2 | 12 | 103.7 | 29.9 | 2.89 | 56.3 | 72.6
331335.4 |  |  | 1550 | 54.8 | 73.9 | 94.9 | 28.1 | 33.6 | 0.062 | 104 | 11.5 | 70 | 40.4 | 67 | 0.891 | 100.5 | 271.4 | 233.2 | 95 | 530.7 | 0.712 | 427.6 | 8.88 | 104 | 32.2 | 68.2 | 12 | 103.7 | 29.8 | 2.89 | 56.3 | 72.6
331336.4 |  |  | 1549 | 54.8 | 74.1 | 94.8 | 28.1 | 33.6 | 0.062 | 104 | 11.5 | 70 | 40.3 | 67 | 0.889 | 100.5 | 271.4 | 233.1 | 95 | 530.1 | 0.712 | 427.8 | 8.82 | 104 | 32.2 | 68.2 | 12 | 103.7 | 29.8 | 2.88 | 56.2 | 72.5
331337.4 |  |  | 1550 | 54.6 | 74.1 | 94.8 | 28.1 | 33.6 | 0.062 | 104 | 11.5 | 70 | 40.2 | 66.9 | 0.89 | 100.5 | 271.7 | 233.4 | 94.9 | 529.5 | 0.713 | 426.7 | 8.87 | 104 | 32.2 | 68.2 | 12 | 103.7 | 29.8 | 2.88 | 56.2 | 72.4
331338.4 |  |  | 1550 | 54.5 | 74.1 | 94.8 | 28.1 | 33.6 | 0.063 | 104 | 11.5 | 70 | 40.2 | 67 | 0.893 | 100.5 | 272 | 233.4 | 94.9 | 528.9 | 0.713 | 427.4 | 8.84 | 104 | 32.1 | 68.3 | 12 | 103.7 | 29.8 | 2.87 | 56.2 | 72.3
331339.4 |  |  | 1550 | 54.5 | 74.2 | 94.8 | 28.1 | 33.6 | 0.066 | 104 | 11.5 | 70 | 40.2 | 66.9 | 0.891 | 100.5 | 272.1 | 233.7 | 94.9 | 528.4 | 0.714 | 427.6 | 8.86 | 103.9 | 32.2 | 68.3 | 12 | 103.7 | 29.8 | 2.87 | 56.1 | 72.2
331340.4 |  |  | 1550 | 54.5 | 74.2 | 94.7 | 28.1 | 33.6 | 0.063 | 104 | 11.5 | 70 | 40.2 | 67 | 0.892 | 100.5 | 272.1 | 233.9 | 94.8 | 527.9 | 0.712 | 427.2 | 8.86 | 104 | 32.2 | 68.4 | 12 | 103.7 | 29.9 | 2.86 | 56.1 | 72
331341.4 |  |  | 1549 | 54.5 | 74.3 | 94.7 | 28.1 | 33.6 | 0.065 | 104 | 11.5 | 70 | 40.1 | 67 | 0.898 | 100.5 | 271.8 | 233.8 | 94.8 | 527.4 | 0.717 | 427.6 | 8.84 | 104 | 32.2 | 68.3 | 12 | 103.7 | 29.8 | 2.86 | 56.1 | 71.8
331342.4 |  |  | 1552 | 54.5 | 74.3 | 94.7 | 28.1 | 33.6 | 0.062 | 104 | 11.5 | 70 | 40.1 | 66.9 | 0.899 | 100.5 | 272.4 | 234.3 | 94.8 | 526.9 | 0.715 | 427.3 | 8.88 | 103.9 | 32.2 | 68.4 | 12 | 103.7 | 29.9 | 2.85 | 56 | 71.7
331343.4 |  |  | 1551 | 54.4 | 74.5 | 94.7 | 28.1 | 33.6 | 0.063 | 104 | 11.5 | 70.1 | 40.2 | 67 | 0.899 | 100.5 | 272.2 | 234.4 | 94.7 | 526.3 | 0.712 | 428 | 8.84 | 103.9 | 32.2 | 68.5 | 12 | 103.7 | 29.9 | 2.85 | 56 | 71.5
331344.4 |  |  | 1549 | 54.4 | 74.5 | 94.7 | 28.1 | 33.6 | 0.067 | 104 | 11.5 | 70.1 | 40.2 | 66.9 | 0.9 | 100.5 | 272.2 | 234.3 | 94.7 | 525.9 | 0.716 | 427 | 8.79 | 103.9 | 32.2 | 68.6 | 12 | 103.6 | 29.9 | 2.84 | 56 | 71.4
331345.4 |  |  | 1550 | 54.3 | 74.5 | 94.6 | 28.1 | 33.6 | 0.066 | 104 | 11.5 | 70.1 | 40.3 | 66.9 | 0.897 | 100.5 | 272.8 | 234.5 | 94.7 | 525.4 | 0.714 | 426.9 | 8.81 | 103.9 | 32.2 | 68.6 | 12 | 103.7 | 29.8 | 2.84 | 56 | 71.2
331346.4 |  |  | 1550 | 54.3 | 74.5 | 94.6 | 28 | 33.6 | 0.066 | 104 | 11.5 | 70.1 | 40.5 | 66.9 | 0.902 | 100.5 | 273.1 | 234.7 | 94.6 | 524.9 | 0.713 | 427.8 | 8.85 | 103.9 | 32.2 | 68.7 | 12 | 103.7 | 29.9 | 2.83 | 56 | 71.1
331347.4 |  |  | 1549 | 54.2 | 74.6 | 94.6 | 28.1 | 33.6 | 0.066 | 104 | 11.5 | 70.1 | 40.8 | 66.9 | 0.905 | 100.5 | 272.9 | 234.7 | 94.6 | 524.4 | 0.712 | 427.4 | 8.81 | 103.9 | 32.1 | 68.7 | 12 | 103.7 | 29.8 | 2.83 | 56 | 71.1
331348.4 |  |  | 1549 | 54.2 | 74.6 | 94.6 | 28.1 | 33.6 | 0.063 | 104 | 11.5 | 70.1 | 40.8 | 66.9 | 0.905 | 100.5 | 273.1 | 234.8 | 94.6 | 523.9 | 0.708 | 427.5 | 8.77 | 103.9 | 32.2 | 68.8 | 12 | 103.6 | 29.9 | 2.82 | 55.9 | 71.1
331349.4 |  |  | 1550 | 54.1 | 74.6 | 94.5 | 28 | 33.7 | 0.06 | 104 | 11.5 | 70.1 | 40.9 | 66.9 | 0.904 | 100.5 | 273.4 | 235 | 94.6 | 523.4 | 0.706 | 427.4 | 8.81 | 103.9 | 32.2 | 68.9 | 12 | 103.6 | 29.9 | 2.81 | 55.9 | 71.1
331350.4 |  |  | 1550 | 54.1 | 74.7 | 94.4 | 28 | 33.7 | 0.058 | 104 | 11.5 | 70.1 | 40.9 | 66.8 | 0.905 | 100.5 | 273.4 | 235.1 | 94.5 | 523.1 | 0.706 | 427.8 | 8.82 | 103.9 | 32.2 | 68.9 | 12 | 103.6 | 29.9 | 2.81 | 55.9 | 71.2
331351.4 |  |  | 1549 | 54.1 | 74.7 | 94.4 | 28.1 | 33.7 | 0.054 | 104 | 11.5 | 70.1 | 40.4 | 66.8 | 0.906 | 100.5 | 273.2 | 235.1 | 94.5 | 522.7 | 0.702 | 427.8 | 8.81 | 103.9 | 32.1 | 69 | 12 | 103.6 | 29.9 | 2.8 | 55.9 | 71.3
331352.4 |  |  | 1551 | 54.2 | 74.8 | 94.4 | 28.1 | 33.7 | 0.052 | 104 | 11.5 | 70.1 | 39.9 | 66.8 | 0.907 | 100.5 | 273.7 | 235.4 | 94.4 | 522.2 | 0.699 | 426.6 | 8.8 | 104 | 32.1 | 69.1 | 12 | 103.6 | 29.9 | 2.8 | 55.9 | 71.4
331353.4 |  |  | 1549 | 54.1 | 74.8 | 94.4 | 28 | 33.7 | 0.049 | 104 | 11.5 | 70.1 | 39.5 | 66.8 | 0.908 | 100.5 | 273.1 | 235.4 | 94.5 | 521.7 | 0.694 | 427.9 | 8.71 | 103.9 | 32.1 | 69.2 | 12 | 103.6 | 29.9 | 2.8 | 55.8 | 71.5
331354.4 |  |  | 1549 | 54 | 74.9 | 94.3 | 28 | 33.6 | 0.047 | 104 | 11.5 | 70.1 | 39.2 | 66.8 | 0.911 | 100.5 | 273.4 | 235.4 | 94.4 | 521.3 | 0.694 | 427.6 | 8.74 | 103.9 | 32.1 | 69.2 | 12 | 103.5 | 29.9 | 2.79 | 55.7 | 71.7
331355.4 |  |  | 1548 | 53.8 | 75.1 | 94.3 | 28 | 33.6 | 0.044 | 104 | 11.5 | 70.1 | 38.9 | 66.8 | 0.911 | 100.5 | 273.2 | 235.6 | 94.4 | 520.8 | 0.689 | 427.2 | 8.67 | 103.9 | 32.1 | 69.3 | 12 | 103.5 | 29.9 | 2.79 | 55.6 | 71.8
331356.4 |  |  | 1548 | 53.6 | 75.2 | 94.3 | 28 | 33.7 | 0.041 | 104 | 11.5 | 70.1 | 38.7 | 66.7 | 0.91 | 100.5 | 273.7 | 235.7 | 94.4 | 520.4 | 0.684 | 427.9 | 8.66 | 103.9 | 32.1 | 69.4 | 12 | 103.5 | 29.9 | 2.78 | 55.6 | 71.9
331357.4 |  |  | 1550 | 53.6 | 75.3 | 94.3 | 28 | 33.7 | 0.037 | 104 | 11.5 | 70.1 | 38.6 | 66.8 | 0.911 | 100.5 | 274 | 236 | 94.3 | 520.1 | 0.68 | 427.8 | 8.71 | 103.9 | 32.1 | 69.5 | 12 | 103.6 | 29.9 | 2.78 | 55.6 | 72.1
331358.4 |  |  | 1549 | 53.5 | 75.4 | 94.3 | 28 | 33.7 | 0.035 | 104 | 11.5 | 70.1 | 38.5 | 66.7 | 0.909 | 100.5 | 274 | 235.9 | 94.3 | 519.7 | 0.677 | 427.7 | 8.63 | 103.9 | 32.1 | 69.6 | 12 | 103.5 | 29.9 | 2.77 | 55.6 | 72.1
331359.4 |  |  | 1549 | 53.4 | 75.4 | 94.3 | 28 | 33.7 | 0.035 | 104 | 11.5 | 70.1 | 38.5 | 66.7 | 0.912 | 100.5 | 274.3 | 236.1 | 94.3 | 519.3 | 0.676 | 426.9 | 8.66 | 103.9 | 32.1 | 69.7 | 12 | 103.5 | 29.9 | 2.77 | 55.5 | 72.2
331360.4 |  |  | 1550 | 53.4 | 75.5 | 94.3 | 28 | 33.7 | 0.035 | 104 | 11.5 | 70.1 | 38.8 | 66.8 | 0.915 | 100.5 | 274.8 | 236.4 | 94.2 | 518.9 | 0.674 | 426.8 | 8.69 | 103.9 | 32.1 | 69.8 | 12 | 103.5 | 29.9 | 2.76 | 55.5 | 72.3
331361.4 |  |  | 1551 | 53.4 | 75.6 | 94.2 | 27.9 | 33.7 | 0.036 | 104 | 11.5 | 70.1 | 39.4 | 66.8 | 0.914 | 100.5 | 274.5 | 236.5 | 94.2 | 518.4 | 0.673 | 427.4 | 8.67 | 103.9 | 32.1 | 69.9 | 12 | 103.5 | 29.9 | 2.76 | 55.4 | 72.4
331362.4 |  |  | 1550 | 53.4 | 75.6 | 94.2 | 27.9 | 33.7 | 0.036 | 103.9 | 11.5 | 70.1 | 39.8 | 66.7 | 0.913 | 100.5 | 274.3 | 236.4 | 94.2 | 518.1 | 0.673 | 426.6 | 8.63 | 103.9 | 32.1 | 70 | 12 | 103.5 | 29.9 | 2.75 | 55.4 | 72.5
331363.4 |  |  | 1549 | 53.3 | 75.6 | 94.2 | 27.9 | 33.7 | 0.036 | 103.9 | 11.5 | 70.1 | 40.2 | 66.8 | 0.915 | 100.5 | 274 | 236.5 | 94.2 | 517.7 | 0.672 | 426.8 | 8.62 | 103.9 | 32 | 70.1 | 12 | 103.4 | 29.9 | 2.75 | 55.4 | 72.5
331364.4 |  |  | 1549 | 53.1 | 75.6 | 94.1 | 27.9 | 33.7 | 0.037 | 103.9 | 11.5 | 70.1 | 40.4 | 66.8 | 0.914 | 100.5 | 274.3 | 236.5 | 94.2 | 517.3 | 0.671 | 427.7 | 8.56 | 103.9 | 32 | 70.2 | 12 | 103.5 | 29.9 | 2.74 | 55.4 | 72.6
331365.4 |  |  | 1549 | 52.9 | 75.7 | 94.1 | 27.9 | 33.7 | 0.038 | 103.9 | 11.5 | 70.1 | 40.6 | 66.8 | 0.918 | 100.5 | 274.8 | 236.7 | 94.1 | 517.1 | 0.672 | 427.7 | 8.58 | 103.9 | 32.1 | 70.2 | 12 | 103.5 | 29.9 | 2.74 | 55.4 | 72.6
331366.4 |  |  | 1550 | 52.8 | 75.8 | 94.1 | 27.9 | 33.7 | 0.038 | 103.9 | 11.5 | 70.1 | 40.7 | 66.8 | 0.922 | 100.5 | 275 | 237 | 94.1 | 516.7 | 0.671 | 427.8 | 8.52 | 103.9 | 32 | 70.3 | 12 | 103.5 | 29.9 | 2.73 | 55.3 | 72.6
331367.4 |  |  | 1550 | 52.7 | 75.9 | 94.1 | 27.9 | 33.7 | 0.039 | 103.9 | 11.5 | 70.1 | 40.8 | 66.8 | 0.922 | 100.5 | 275 | 237.2 | 94.1 | 516.3 | 0.672 | 427.2 | 8.58 | 103.9 | 32.1 | 70.4 | 12 | 103.5 | 29.9 | 2.72 | 55.3 | 72.6
331368.4 |  |  | 1550 | 52.8 | 75.9 | 94.1 | 27.9 | 33.7 | 0.04 | 103.9 | 11.5 | 70.1 | 40.9 | 66.8 | 0.923 | 100.5 | 275.3 | 237.2 | 94 | 516.1 | 0.67 | 427.8 | 8.56 | 103.9 | 32.1 | 70.5 | 12 | 103.5 | 30 | 2.72 | 55.2 | 72.4
331369.4 |  |  | 1550 | 52.8 | 75.9 | 94 | 27.9 | 33.7 | 0.043 | 103.9 | 11.5 | 70.1 | 41 | 66.8 | 0.924 | 100.5 | 275.4 | 237.4 | 94.1 | 515.8 | 0.672 | 427.8 | 8.57 | 103.9 | 32.1 | 70.6 | 12 | 103.5 | 29.9 | 2.72 | 55.2 | 72.4
331370.4 |  |  | 1552 | 52.9 | 76 | 94 | 27.9 | 33.7 | 0.025 | 104.1 | 11.5 | 70.1 | 41.1 | 66.9 | 0.923 | 100.5 | 276.2 | 237.6 | 93.9 | 515.5 | 0.677 | 427.2 | 8.79 | 103.9 | 32.1 | 70.7 | 12 | 103.6 | 29.9 | 2.71 | 55.5 | 72.3
331371.4 |  |  | 1552 | 53.2 | 76.1 | 93.9 | 27.9 | 33.7 | 0.048 | 103.8 | 11.5 | 70 | 41.1 | 66.9 | 0.925 | 100.5 | 275.5 | 237.7 | 93.9 | 515.1 | 0.677 | 427.2 | 8.6 | 103.9 | 32.1 | 70.8 | 12 | 103.6 | 29.9 | 2.71 | 55.4 | 72
331372.4 |  |  | 1548 | 53.2 | 76.2 | 93.9 | 27.9 | 33.7 | 0.044 | 103.9 | 11.5 | 70 | 41.2 | 66.8 | 0.927 | 100.5 | 275.5 | 237.2 | 93.9 | 514.8 | 0.677 | 427.3 | 8.53 | 103.9 | 32 | 70.9 | 12 | 103.4 | 30 | 2.71 | 55.3 | 71.9
331373.4 |  |  | 1548 | 53 | 76.2 | 93.9 | 27.9 | 33.7 | 0.046 | 103.9 | 11.5 | 70 | 41.2 | 66.8 | 0.927 | 100.5 | 275.1 | 237.3 | 93.9 | 514.4 | 0.674 | 427.7 | 8.47 | 103.8 | 32.1 | 71.1 | 12 | 103.4 | 30 | 2.7 | 55.2 | 71.7
331374.4 |  |  | 1549 | 52.5 | 76.3 | 93.9 | 27.9 | 33.7 | 0.047 | 103.9 | 11.5 | 70 | 41.2 | 66.8 | 0.928 | 100.5 | 275.5 | 237.5 | 93.9 | 514.2 | 0.674 | 426.8 | 8.52 | 103.9 | 32.1 | 71.1 | 12 | 103.4 | 29.9 | 2.7 | 55.1 | 71.6
331375.4 |  |  | 1549 | 52.4 | 76.4 | 93.9 | 27.9 | 33.7 | 0.046 | 103.9 | 11.5 | 70 | 41.2 | 66.8 | 0.928 | 100.5 | 275.5 | 237.6 | 93.9 | 513.8 | 0.673 | 426.7 | 8.5 | 103.8 | 32 | 71.2 | 12 | 103.4 | 30 | 2.69 | 55.1 | 71.5
331376.4 |  |  | 1550 | 52.4 | 76.5 | 93.9 | 27.9 | 33.7 | 0.045 | 103.9 | 11.5 | 70 | 41.3 | 66.9 | 0.928 | 100.5 | 275.6 | 238 | 93.8 | 513.6 | 0.671 | 427.8 | 8.5 | 103.8 | 32 | 71.2 | 12 | 103.4 | 30 | 2.69 | 55.1 | 71.3
331377.4 |  |  | 1549 | 52.4 | 76.6 | 93.8 | 27.9 | 33.7 | 0.045 | 103.8 | 11.5 | 70 | 41.3 | 66.8 | 0.929 | 100.5 | 275.6 | 237.9 | 93.8 | 513.3 | 0.666 | 426.9 | 8.43 | 103.8 | 32 | 71.4 | 12 | 103.4 | 29.9 | 2.68 | 55 | 71.3
331378.4 |  |  | 1548 | 52.2 | 76.7 | 93.9 | 27.9 | 33.7 | 0.046 | 103.9 | 11.5 | 70 | 41.2 | 66.8 | 0.931 | 100.5 | 275.9 | 237.8 | 93.8 | 513.1 | 0.665 | 426.8 | 8.4 | 103.9 | 31.9 | 71.4 | 12 | 103.4 | 29.9 | 2.68 | 55 | 71.2
331379.4 |  |  | 1550 | 52 | 76.7 | 93.8 | 27.9 | 33.7 | 0.047 | 103.9 | 11.5 | 70 | 41.1 | 66.8 | 0.932 | 100.5 | 276.3 | 238.1 | 93.8 | 512.7 | 0.667 | 427.9 | 8.45 | 103.9 | 31.9 | 71.6 | 12 | 103.4 | 29.9 | 2.67 | 55 | 71.2
331380.4 |  |  | 1551 | 51.9 | 76.8 | 93.8 | 27.9 | 33.7 | 0.047 | 103.9 | 11.5 | 70 | 40.7 | 66.8 | 0.932 | 100.5 | 276.7 | 238.5 | 93.8 | 512.5 | 0.667 | 427.8 | 8.48 | 103.8 | 31.9 | 71.6 | 12 | 103.4 | 29.9 | 2.67 | 54.9 | 71.2
331381.4 |  |  | 1549 | 51.9 | 76.9 | 93.8 | 27.8 | 33.7 | 0.047 | 103.8 | 11.5 | 70 | 40.4 | 66.8 | 0.934 | 100.5 | 276.3 | 238.3 | 93.7 | 512.2 | 0.663 | 427.7 | 8.39 | 103.8 | 31.9 | 71.7 | 12 | 103.4 | 29.9 | 2.67 | 54.8 | 71.2
331382.4 |  |  | 1551 | 51.9 | 77.1 | 93.8 | 27.9 | 33.7 | 0.05 | 103.8 | 11.5 | 70 | 40.1 | 66.8 | 0.935 | 100.5 | 276.9 | 238.6 | 93.7 | 511.9 | 0.664 | 427 | 8.42 | 103.8 | 31.9 | 71.7 | 12 | 103.4 | 29.9 | 2.66 | 54.8 | 71.3
331383.4 |  |  | 1552 | 51.9 | 77.2 | 93.7 | 27.9 | 33.7 | 0.047 | 103.8 | 11.5 | 70 | 39.8 | 66.8 | 0.935 | 100.5 | 277.1 | 238.8 | 93.7 | 511.7 | 0.664 | 427.4 | 8.48 | 103.8 | 31.9 | 71.8 | 12 | 103.4 | 30 | 2.66 | 54.8 | 71.4
331384.4 |  |  | 1551 | 52 | 77.2 | 93.7 | 27.9 | 33.7 | 0.049 | 103.8 | 11.5 | 70 | 39.6 | 66.8 | 0.935 | 100.5 | 276.8 | 238.8 | 93.7 | 511.4 | 0.664 | 427.5 | 8.46 | 103.9 | 31.9 | 71.9 | 12 | 103.4 | 30 | 2.65 | 54.8 | 71.6
331385.4 |  |  | 1548 | 52 | 77.3 | 93.7 | 27.9 | 33.7 | 0.05 | 103.8 | 11.5 | 70 | 39.5 | 66.7 | 0.939 | 100.5 | 276.4 | 238.5 | 93.7 | 511.2 | 0.659 | 427.1 | 8.36 | 103.9 | 31.9 | 72 | 12 | 103.4 | 29.9 | 2.65 | 54.8 | 71.7
331386.4 |  |  | 1550 | 52 | 77.4 | 93.6 | 27.9 | 33.7 | 0.048 | 103.8 | 11.5 | 70 | 39.5 | 66.7 | 0.937 | 100.5 | 276.6 | 238.6 | 93.7 | 510.8 | 0.663 | 427.6 | 8.46 | 103.9 | 31.9 | 72.1 | 12 | 103.4 | 30 | 2.65 | 54.8 | 71.8
331387.4 |  |  | 1552 | 51.9 | 77.4 | 93.6 | 27.8 | 33.7 | 0.049 | 103.8 | 11.5 | 70 | 39.6 | 66.7 | 0.938 | 100.5 | 276.8 | 239 | 93.7 | 510.6 | 0.663 | 427.3 | 8.48 | 103.8 | 31.9 | 72.2 | 12 | 103.4 | 30 | 2.65 | 54.8 | 71.9
331388.4 |  |  | 1550 | 52 | 77.6 | 93.7 | 27.8 | 33.8 | 0.05 | 103.8 | 11.5 | 70 | 39.5 | 66.7 | 0.938 | 100.5 | 276.3 | 238.9 | 93.6 | 510.5 | 0.663 | 428.2 | 8.39 | 103.8 | 31.9 | 72.2 | 12 | 103.4 | 29.9 | 2.64 | 54.8 | 72
331389.4 |  |  | 1549 | 52 | 77.6 | 93.7 | 27.9 | 33.7 | 0.053 | 103.8 | 11.5 | 70 | 39.4 | 66.8 | 0.939 | 100.5 | 276.4 | 238.8 | 93.6 | 510.2 | 0.661 | 427 | 8.41 | 103.8 | 31.8 | 72.3 | 12 | 103.4 | 30 | 2.64 | 54.8 | 72.1
331390.4 |  |  | 1550 | 51.9 | 77.6 | 93.6 | 27.9 | 33.7 | 0.053 | 103.8 | 11.5 | 70 | 39.4 | 66.8 | 0.94 | 100.5 | 276.8 | 238.9 | 93.6 | 510 | 0.659 | 426.8 | 8.39 | 103.8 | 31.8 | 72.3 | 12 | 103.4 | 30.1 | 2.64 | 54.7 | 72.3
331391.4 |  |  | 1548 | 51.8 | 77.7 | 93.6 | 27.9 | 33.7 | 0.05 | 103.8 | 11.5 | 70 | 39.4 | 66.7 | 0.947 | 100.5 | 276.7 | 238.8 | 93.6 | 509.8 | 0.657 | 427.8 | 8.36 | 103.8 | 31.8 | 72.4 | 12 | 103.4 | 30.1 | 2.63 | 54.7 | 72.4
331392.4 |  |  | 1548 | 51.6 | 77.7 | 93.6 | 27.8 | 33.7 | 0.054 | 103.8 | 11.5 | 70 | 39.3 | 66.7 | 0.947 | 100.5 | 276.9 | 238.7 | 93.5 | 509.6 | 0.656 | 426.6 | 8.33 | 103.8 | 31.8 | 72.4 | 12 | 103.4 | 30 | 2.62 | 54.7 | 72.4
331393.4 |  |  | 1550 | 51.5 | 77.8 | 93.6 | 27.8 | 33.7 | 0.054 | 103.8 | 11.5 | 70 | 39.5 | 66.8 | 0.947 | 100.5 | 277.8 | 239.2 | 93.6 | 509.3 | 0.657 | 426.8 | 8.35 | 103.8 | 31.8 | 72.5 | 12 | 103.4 | 30 | 2.62 | 54.7 | 72.5
331394.4 |  |  | 1549 | 51.4 | 77.8 | 93.5 | 27.8 | 33.7 | 0.054 | 103.8 | 11.5 | 70 | 39.7 | 66.8 | 0.947 | 100.5 | 277.6 | 239.3 | 93.6 | 509.1 | 0.658 | 427.3 | 8.33 | 103.8 | 31.8 | 72.6 | 12 | 103.4 | 29.9 | 2.61 | 54.7 | 72.6
331395.4 |  |  | 1552 | 51.3 | 77.8 | 93.6 | 27.8 | 33.7 | 0.053 | 103.8 | 11.5 | 70 | 39.8 | 66.8 | 0.947 | 100.5 | 278 | 239.5 | 93.5 | 508.9 | 0.657 | 427.6 | 8.38 | 103.8 | 31.8 | 72.7 | 12 | 103.4 | 30 | 2.61 | 54.6 | 72.6
331396.4 |  |  | 1552 | 51.4 | 77.8 | 93.5 | 27.8 | 33.7 | 0.055 | 103.8 | 11.5 | 70 | 40.1 | 66.8 | 0.948 | 100.5 | 277.5 | 239.6 | 93.5 | 508.6 | 0.657 | 427.7 | 8.33 | 103.8 | 31.8 | 72.7 | 12 | 103.3 | 30 | 2.61 | 54.6 | 72.6
331397.4 |  |  | 1549 | 51.4 | 77.9 | 93.5 | 27.8 | 33.7 | 0.057 | 103.8 | 11.5 | 70 | 40.3 | 66.8 | 0.951 | 100.5 | 277.1 | 239.4 | 93.5 | 508.5 | 0.66 | 426.5 | 8.25 | 103.8 | 31.8 | 72.8 | 12 | 103.4 | 30 | 2.6 | 54.5 | 72.6
331398.4 |  |  | 1548 | 51.2 | 78 | 93.5 | 27.8 | 33.8 | 0.058 | 103.8 | 11.5 | 70 | 40.4 | 66.9 | 0.953 | 100.5 | 277 | 239.3 | 93.5 | 508.3 | 0.659 | 428.1 | 8.26 | 103.7 | 31.8 | 72.8 | 12 | 103.3 | 29.9 | 2.6 | 54.4 | 72.5
331399.4 |  |  | 1548 | 51 | 78.1 | 93.4 | 27.8 | 33.7 | 0.056 | 103.9 | 11.5 | 70 | 40.5 | 66.9 | 0.953 | 100.5 | 277 | 239.3 | 93.4 | 508.1 | 0.659 | 427.8 | 8.22 | 103.7 | 31.8 | 72.9 | 12 | 103.3 | 30.1 | 2.59 | 54.4 | 72.4
331400.4 |  |  | 1551 | 50.9 | 78.1 | 93.4 | 27.8 | 33.7 | 0.056 | 104 | 11.5 | 70 | 40.4 | 66.9 | 0.953 | 100.5 | 277.4 | 239.6 | 93.4 | 507.8 | 0.659 | 426.7 | 8.27 | 103.7 | 31.8 | 73 | 12 | 103.3 | 30.1 | 2.59 | 54.4 | 72.3
331401.4 |  |  | 1551 | 50.9 | 78.3 | 93.4 | 27.8 | 33.7 | 0.054 | 104 | 11.5 | 70.1 | 40.4 | 66.9 | 0.953 | 100.5 | 277.7 | 239.7 | 93.4 | 507.6 | 0.657 | 427.8 | 8.31 | 103.7 | 31.8 | 73.1 | 12 | 103.3 | 30.1 | 2.58 | 54.4 | 72.2
331402.4 |  |  | 1550 | 51 | 78.3 | 93.4 | 27.8 | 33.7 | 0.056 | 104 | 11.5 | 70.1 | 40.4 | 66.9 | 0.952 | 100.5 | 277.6 | 239.7 | 93.3 | 507.4 | 0.657 | 427.8 | 8.31 | 103.7 | 31.8 | 73.1 | 12 | 103.4 | 30 | 2.58 | 54.4 | 71.9
331403.4 |  |  | 1549 | 51 | 78.4 | 93.3 | 27.8 | 33.7 | 0.055 | 104.1 | 11.5 | 70.1 | 40.5 | 66.9 | 0.956 | 100.5 | 277.6 | 239.7 | 93.3 | 507.2 | 0.656 | 427.8 | 8.21 | 103.7 | 31.8 | 73.2 | 12 | 103.3 | 30 | 2.58 | 54.4 | 71.8
331404.4 |  |  | 1550 | 51 | 78.4 | 93.4 | 27.8 | 33.7 | 0.057 | 104.1 | 11.5 | 70.1 | 40.4 | 66.9 | 0.958 | 100.5 | 278.1 | 239.9 | 93.3 | 507.1 | 0.658 | 426.8 | 8.25 | 103.7 | 31.8 | 73.3 | 12 | 103.3 | 30 | 2.57 | 54.4 | 71.7
331405.4 |  |  | 1550 | 50.9 | 78.5 | 93.3 | 27.8 | 33.7 | 0.058 | 104.1 | 11.5 | 70.1 | 40.4 | 66.9 | 0.957 | 100.5 | 278.2 | 239.9 | 93.3 | 506.8 | 0.655 | 426.8 | 8.25 | 103.7 | 31.7 | 73.3 | 12 | 103.3 | 30 | 2.57 | 54.4 | 71.5
331406.4 |  |  | 1548 | 50.7 | 78.5 | 93.3 | 27.8 | 33.7 | 0.058 | 104 | 11.5 | 70.1 | 40.4 | 66.9 | 0.958 | 100.5 | 277.7 | 239.7 | 93.3 | 506.6 | 0.652 | 427.7 | 8.14 | 103.7 | 31.8 | 73.4 | 12 | 103.3 | 30.1 | 2.56 | 54.4 | 71.4
331407.4 |  |  | 1548 | 50.5 | 78.6 | 93.4 | 27.8 | 33.7 | 0.058 | 104.1 | 11.5 | 70.1 | 40.4 | 66.9 | 0.961 | 100.5 | 278 | 239.8 | 93.3 | 506.5 | 0.651 | 426.4 | 8.15 | 103.7 | 31.7 | 73.5 | 12 | 103.3 | 30.1 | 2.56 | 54.3 | 71.2
331408.4 |  |  | 1550 | 50.3 | 78.7 | 93.3 | 27.7 | 33.7 | 0.059 | 104 | 11.5 | 70.1 | 40.4 | 66.9 | 0.96 | 100.5 | 278.2 | 240.2 | 93.3 | 506.3 | 0.653 | 426.6 | 8.23 | 103.7 | 31.8 | 73.6 | 12 | 103.3 | 30.1 | 2.55 | 54.3 | 71.1
331409.4 |  |  | 1550 | 50.3 | 78.7 | 93.3 | 27.8 | 33.7 | 0.057 | 104.1 | 11.5 | 70.1 | 40.5 | 66.9 | 0.961 | 100.5 | 277.7 | 240.2 | 93.2 | 506.1 | 0.649 | 427.9 | 8.13 | 103.7 | 31.8 | 73.6 | 12 | 103.3 | 30.1 | 2.55 | 54.3 | 71.1
331410.4 |  |  | 1550 | 50.3 | 78.7 | 93.3 | 27.8 | 33.7 | 0.057 | 104.1 | 11.5 | 70.1 | 40.5 | 66.9 | 0.964 | 100.5 | 278.1 | 240.2 | 93.3 | 506 | 0.651 | 427.6 | 8.18 | 103.7 | 31.8 | 73.7 | 12 | 103.3 | 30.1 | 2.54 | 54.3 | 71.1
331411.4 |  |  | 1551 | 50.4 | 78.8 | 93.3 | 27.8 | 33.7 | 0.057 | 104.1 | 11.5 | 70.1 | 40.5 | 66.9 | 0.965 | 100.5 | 278.3 | 240.3 | 93.3 | 505.8 | 0.651 | 427.9 | 8.2 | 103.7 | 31.8 | 73.7 | 12 | 103.3 | 30.1 | 2.54 | 54.3 | 71.1
331412.4 |  |  | 1551 | 50.4 | 78.9 | 93.3 | 27.8 | 33.7 | 0.058 | 104.1 | 11.5 | 70.1 | 40.5 | 66.8 | 0.963 | 100.5 | 278.1 | 240.3 | 93.2 | 505.6 | 0.652 | 427.1 | 8.19 | 103.7 | 31.8 | 73.8 | 12 | 103.3 | 30.1 | 2.53 | 54.3 | 71.2
331413.4 |  |  | 1549 | 50.5 | 78.9 | 93.3 | 27.8 | 33.7 | 0.059 | 104 | 11.5 | 70.1 | 40.5 | 66.8 | 0.963 | 100.5 | 278.1 | 240.1 | 93.2 | 505.5 | 0.65 | 427.8 | 8.16 | 103.7 | 31.9 | 73.9 | 12 | 103.3 | 30.1 | 2.53 | 54.2 | 71.3
331414.4 |  |  | 1548 | 50.3 | 79 | 93.3 | 27.8 | 33.7 | 0.062 | 104 | 11.5 | 70.1 | 40.5 | 66.8 | 0.963 | 100.5 | 278.2 | 240.1 | 93.3 | 505.2 | 0.651 | 427.8 | 8.11 | 103.7 | 31.8 | 73.9 | 12 | 103.3 | 30.1 | 2.53 | 54.2 | 71.4
331415.4 |  |  | 1549 | 50.1 | 79.1 | 93.3 | 27.8 | 33.7 | 0.063 | 104 | 11.5 | 70.1 | 40.5 | 66.8 | 0.965 | 100.5 | 278.2 | 240.1 | 93.2 | 505.1 | 0.651 | 426.8 | 8.11 | 103.7 | 31.8 | 74 | 12 | 103.2 | 30.1 | 2.52 | 54.2 | 71.6
331416.4 |  |  | 1549 | 50 | 79.2 | 93.3 | 27.8 | 33.7 | 0.061 | 104 | 11.5 | 70.1 | 40.5 | 66.8 | 0.966 | 100.5 | 278.6 | 240.1 | 93.2 | 504.9 | 0.648 | 427.4 | 8.11 | 103.7 | 31.8 | 74.1 | 12 | 103.2 | 30 | 2.52 | 54.1 | 71.7
331417.4 |  |  | 1551 | 50 | 79.2 | 93.2 | 27.8 | 33.7 | 0.061 | 104 | 11.5 | 70.1 | 40.6 | 66.7 | 0.966 | 100.5 | 279 | 240.5 | 93.2 | 504.7 | 0.646 | 427.5 | 8.16 | 103.7 | 31.8 | 74.1 | 12 | 103.3 | 30.1 | 2.51 | 54.1 | 71.8
331418.4 |  |  | 1551 | 50 | 79.3 | 93.2 | 27.8 | 33.7 | 0.059 | 104 | 11.5 | 70.1 | 40.6 | 66.7 | 0.968 | 100.5 | 279 | 240.6 | 93.1 | 504.6 | 0.643 | 427.8 | 8.15 | 103.7 | 31.8 | 74.2 | 12 | 103.3 | 30.1 | 2.51 | 54.1 | 71.9
331419.4 |  |  | 1551 | 50.2 | 79.3 | 93.2 | 27.8 | 33.7 | 0.06 | 104 | 11.5 | 70.1 | 40.6 | 66.7 | 0.968 | 100.5 | 278.9 | 240.7 | 93.1 | 504.3 | 0.646 | 426.9 | 8.18 | 103.8 | 31.8 | 74.2 | 12 | 103.3 | 30.1 | 2.51 | 54.1 | 72
331420.4 |  |  | 1550 | 50.2 | 79.4 | 93.2 | 27.7 | 33.7 | 0.057 | 104 | 11.5 | 70.1 | 40.6 | 66.7 | 0.966 | 100.5 | 278.3 | 240.6 | 93.1 | 504.1 | 0.642 | 426.6 | 8.15 | 103.7 | 31.8 | 74.2 | 12 | 103.2 | 30.1 | 2.5 | 54.2 | 72.1
331421.4 |  |  | 1551 | 50.2 | 79.4 | 93.2 | 27.8 | 33.8 | 0.057 | 104 | 11.5 | 70.1 | 40.7 | 66.8 | 0.971 | 100.5 | 278.3 | 240.6 | 93.1 | 504.1 | 0.643 | 428.1 | 8.17 | 103.7 | 31.8 | 74.2 | 12 | 103.3 | 30.1 | 2.5 | 54.2 | 72.2
331422.4 |  |  | 1550 | 50.2 | 79.5 | 93.2 | 27.7 | 33.7 | 0.059 | 104 | 11.5 | 70.1 | 40.7 | 66.8 | 0.975 | 100.5 | 278.3 | 240.5 | 93.1 | 504 | 0.641 | 426.8 | 8.13 | 103.7 | 31.8 | 74.1 | 12 | 103.3 | 30.1 | 2.5 | 54.2 | 72.3
331423.4 |  |  | 1550 | 50.2 | 79.5 | 93.1 | 27.7 | 33.7 | 0.059 | 104 | 11.5 | 70.1 | 40.6 | 66.8 | 0.974 | 100.5 | 278.9 | 240.8 | 93.1 | 503.8 | 0.643 | 427.1 | 8.19 | 103.7 | 31.8 | 74 | 12 | 103.3 | 30.1 | 2.5 | 54.2 | 72.4
331424.4 |  |  | 1549 | 50.2 | 79.5 | 93.1 | 27.8 | 33.7 | 0.059 | 104 | 11.5 | 70.1 | 40.6 | 66.8 | 0.97 | 100.5 | 278.6 | 240.7 | 93.1 | 503.6 | 0.639 | 428 | 8.09 | 103.7 | 31.8 | 73.9 | 12 | 103.3 | 30.1 | 2.49 | 54.2 | 72.5
331425.4 |  |  | 1548 | 50 | 79.5 | 93.2 | 27.8 | 33.7 | 0.058 | 104 | 11.5 | 70.1 | 40.5 | 66.8 | 0.974 | 100.5 | 278.5 | 240.5 | 93.1 | 503.4 | 0.64 | 427.4 | 8.07 | 103.7 | 31.8 | 73.8 | 12 | 103.3 | 30.1 | 2.49 | 54.2 | 72.5
331426.4 |  |  | 1548 | 49.9 | 79.5 | 93.1 | 27.8 | 33.7 | 0.058 | 104 | 11.5 | 70 | 40.5 | 66.8 | 0.972 | 100.5 | 278.8 | 240.4 | 93.1 | 503.3 | 0.64 | 427.6 | 8.04 | 103.7 | 31.8 | 73.7 | 12 | 103.3 | 30.1 | 2.49 | 54.2 | 72.6
331427.4 |  |  | 1551 | 49.8 | 79.6 | 93.1 | 27.8 | 33.7 | 0.058 | 104 | 11.5 | 70 | 40.5 | 66.8 | 0.975 | 100.5 | 279.2 | 240.8 | 93 | 503.2 | 0.639 | 426.9 | 8.11 | 103.8 | 31.8 | 73.6 | 12 | 103.3 | 30.1 | 2.49 | 54.2 | 72.6
331428.4 |  |  | 1551 | 49.8 | 79.6 | 93.1 | 27.8 | 33.7 | 0.059 | 104 | 11.5 | 70 | 40.5 | 66.8 | 0.977 | 100.5 | 279.2 | 240.8 | 93 | 503.1 | 0.636 | 427.4 | 8.09 | 103.7 | 31.7 | 73.4 | 12 | 103.3 | 30.1 | 2.48 | 54.2 | 72.6
331429.4 |  |  | 1551 | 49.9 | 79.6 | 93.1 | 27.8 | 33.7 | 0.059 | 104 | 11.5 | 70 | 40.6 | 66.8 | 0.976 | 100.5 | 279.2 | 240.9 | 92.9 | 503 | 0.64 | 427.2 | 8.12 | 103.8 | 31.7 | 73.3 | 12 | 103.3 | 30.1 | 2.48 | 54.2 | 72.6
331430.4 |  |  | 1551 | 50 | 79.4 | 93.1 | 27.7 | 33.7 | 0.06 | 104 | 11.5 | 70 | 40.6 | 66.8 | 0.977 | 100.5 | 279.4 | 240.9 | 93 | 502.7 | 0.64 | 427 | 8.13 | 103.7 | 31.7 | 73.1 | 12 | 103.3 | 30.1 | 2.48 | 54.2 | 72.5
331431.4 |  |  | 1550 | 50 | 79.4 | 93 | 27.7 | 33.7 | 0.057 | 104 | 11.5 | 70 | 40.7 | 66.8 | 0.978 | 100.5 | 278.8 | 240.9 | 92.9 | 502.6 | 0.635 | 427.5 | 8.07 | 103.7 | 31.7 | 72.9 | 12 | 103.3 | 30.1 | 2.48 | 54.2 | 72.3
331432.4 |  |  | 1550 | 50 | 79.3 | 92.8 | 27.7 | 33.7 | 0.059 | 104 | 11.5 | 70 | 40.7 | 66.9 | 0.978 | 100.5 | 279.3 | 241.2 | 93 | 502.6 | 0.64 | 427.2 | 8.14 | 103.7 | 31.7 | 72.8 | 12 | 103.2 | 30.1 | 2.48 | 54.2 | 72.2
331433.4 |  |  | 1551 | 50.1 | 79.2 | 92.8 | 27.7 | 33.7 | 0.057 | 104 | 11.5 | 70 | 40.7 | 66.8 | 0.977 | 100.5 | 279.5 | 241.7 | 93 | 502.3 | 0.638 | 428 | 8.14 | 103.7 | 31.7 | 72.6 | 12 | 103.3 | 30.1 | 2.48 | 54.3 | 72.1
331434.4 |  |  | 1551 | 50.1 | 79.1 | 92.6 | 27.8 | 33.7 | 0.059 | 104 | 11.5 | 70 | 40.7 | 66.9 | 0.98 | 100.5 | 280.4 | 242 | 92.9 | 502.3 | 0.64 | 426.9 | 8.19 | 103.7 | 31.7 | 72.4 | 12 | 103.3 | 30.1 | 2.48 | 54.3 | 71.9
331435.4 |  |  | 1550 | 50.2 | 79 | 92.4 | 27.7 | 33.7 | 0.056 | 104 | 11.5 | 70 | 40.5 | 66.8 | 0.98 | 100.5 | 280.5 | 242.2 | 93 | 502 | 0.64 | 426.7 | 8.14 | 103.7 | 31.7 | 72.3 | 12 | 103.2 | 30.1 | 2.48 | 54.2 | 71.8
331436.4 |  |  | 1549 | 50.1 | 79 | 92.2 | 27.7 | 33.7 | 0.06 | 104 | 11.5 | 70 | 40.4 | 66.9 | 0.978 | 100.5 | 280.8 | 242.4 | 92.9 | 501.8 | 0.636 | 428 | 8.09 | 103.7 | 31.7 | 72.1 | 12 | 103.3 | 30.1 | 2.47 | 54.2 | 71.6
331437.4 |  |  | 1550 | 50 | 78.8 | 92.1 | 27.7 | 33.7 | 0.057 | 104 | 11.5 | 70 | 40.2 | 66.8 | 0.979 | 100.5 | 281.3 | 242.7 | 92.9 | 501.8 | 0.632 | 427.3 | 8.12 | 103.7 | 31.7 | 71.9 | 12 | 103.3 | 30.1 | 2.47 | 54.1 | 71.5
331438.4 |  |  | 1549 | 50 | 78.8 | 91.9 | 27.7 | 33.7 | 0.057 | 104 | 11.5 | 70 | 40.2 | 66.8 | 0.979 | 100.5 | 281.7 | 243.1 | 92.9 | 501.6 | 0.628 | 427.5 | 8.1 | 103.7 | 31.7 | 71.7 | 12 | 103.2 | 30.1 | 2.47 | 54.1 | 71.4
331439.4 |  |  | 1550 | 50 | 78.6 | 91.8 | 27.7 | 33.7 | 0.058 | 104 | 11.5 | 70 | 40.1 | 66.8 | 0.977 | 100.5 | 282.1 | 243.4 | 92.9 | 501.4 | 0.633 | 427.3 | 8.14 | 103.7 | 31.7 | 71.5 | 12 | 103.2 | 30.1 | 2.47 | 54.1 | 71.2
331440.4 |  |  | 1549 | 50 | 78.5 | 91.7 | 27.6 | 33.7 | 0.059 | 104 | 11.5 | 70 | 40 | 66.8 | 0.978 | 100.5 | 282.4 | 243.5 | 92.8 | 501.3 | 0.63 | 427.7 | 8.08 | 103.7 | 31.7 | 71.4 | 12 | 103.3 | 30.1 | 2.47 | 54.2 | 71.2
331441.4 |  |  | 1550 | 49.9 | 78.4 | 91.6 | 27.7 | 33.7 | 0.057 | 104 | 11.5 | 70 | 40 | 66.8 | 0.98 | 100.5 | 282.3 | 243.8 | 92.8 | 501.2 | 0.629 | 427.6 | 8.08 | 103.6 | 31.6 | 71.2 | 12 | 103.3 | 30.1 | 2.47 | 54.3 | 71.1
331442.4 |  |  | 1550 | 49.9 | 78.3 | 91.5 | 27.7 | 33.6 | 0.058 | 104 | 11.5 | 70 | 39.9 | 66.7 | 0.978 | 100.5 | 282.8 | 244.2 | 92.8 | 500.9 | 0.627 | 426.5 | 8.11 | 103.7 | 31.6 | 71.1 | 12 | 103.3 | 30.1 | 2.47 | 54.3 | 71.2
331443.4 |  |  | 1550 | 49.9 | 78.1 | 91.4 | 27.7 | 33.7 | 0.058 | 104 | 11.5 | 70 | 39.8 | 66.7 | 0.977 | 100.5 | 282.9 | 244.5 | 92.7 | 500.7 | 0.625 | 428 | 8.12 | 103.7 | 31.7 | 70.9 | 12 | 103.3 | 30.1 | 2.47 | 54.2 | 71.3
331444.4 |  |  | 1550 | 50 | 78 | 91.3 | 27.7 | 33.7 | 0.058 | 104 | 11.5 | 70 | 39.7 | 66.7 | 0.976 | 100.5 | 283 | 244.8 | 92.7 | 500.6 | 0.628 | 427.8 | 8.12 | 103.7 | 31.6 | 70.8 | 12 | 103.3 | 30.1 | 2.47 | 54.2 | 71.3
331445.4 |  |  | 1550 | 50 | 77.9 | 91.2 | 27.7 | 33.7 | 0.055 | 104 | 11.5 | 70 | 39.6 | 66.7 | 0.975 | 100.5 | 283.3 | 244.9 | 92.7 | 500.5 | 0.627 | 427.5 | 8.09 | 103.7 | 31.6 | 70.7 | 12 | 103.3 | 30.1 | 2.47 | 54.2 | 71.4
331446.4 |  |  | 1551 | 50 | 77.7 | 91.2 | 27.7 | 33.6 | 0.056 | 104 | 11.5 | 70 | 39.6 | 66.7 | 0.976 | 100.5 | 283.8 | 245.3 | 92.7 | 500.3 | 0.629 | 427.4 | 8.13 | 103.7 | 31.7 | 70.6 | 12 | 103.3 | 30.1 | 2.47 | 54.2 | 71.6
331447.4 |  |  | 1550 | 49.9 | 77.6 | 91.1 | 27.7 | 33.6 | 0.055 | 104 | 11.5 | 70 | 39.5 | 66.7 | 0.976 | 100.5 | 284.3 | 245.5 | 92.6 | 500.2 | 0.626 | 427.1 | 8.13 | 103.7 | 31.6 | 70.4 | 12 | 103.3 | 30.1 | 2.46 | 54.2 | 71.7
331448.4 |  |  | 1552 | 50.1 | 77.5 | 91.1 | 27.7 | 33.6 | 0.052 | 104 | 11.5 | 70 | 39.4 | 66.7 | 0.974 | 100.5 | 284.3 | 245.7 | 92.6 | 500 | 0.623 | 427.7 | 8.16 | 103.7 | 31.6 | 70.3 | 12 | 103.2 | 30.1 | 2.46 | 54.2 | 71.8
331449.4 |  |  | 1550 | 50.1 | 77.4 | 91.1 | 27.7 | 33.6 | 0.054 | 104 | 11.5 | 70 | 39.5 | 66.7 | 0.971 | 100.5 | 284.4 | 245.9 | 92.6 | 499.9 | 0.623 | 426.9 | 8.13 | 103.7 | 31.6 | 70.2 | 12 | 103.3 | 30.2 | 2.46 | 54.2 | 71.9
331450.4 |  |  | 1549 | 50.1 | 77.2 | 91 | 27.7 | 33.6 | 0.054 | 104 | 11.5 | 70 | 39.5 | 66.7 | 0.974 | 100.5 | 284.6 | 245.8 | 92.6 | 499.8 | 0.62 | 427.1 | 8.11 | 103.7 | 31.6 | 70.1 | 12 | 103.2 | 30.1 | 2.46 | 54.2 | 72.1
331451.4 |  |  | 1550 | 50 | 77.1 | 90.9 | 27.7 | 33.6 | 0.055 | 104 | 11.5 | 70 | 39.5 | 66.7 | 0.969 | 100.5 | 285.3 | 246.2 | 92.4 | 499.7 | 0.621 | 427.5 | 8.15 | 103.7 | 31.6 | 69.9 | 12 | 103.2 | 30.1 | 2.46 | 54.2 | 72.1
331452.4 |  |  | 1550 | 49.9 | 77 | 90.8 | 27.7 | 33.6 | 0.052 | 104 | 11.5 | 70 | 39.5 | 66.6 | 0.968 | 100.5 | 285.6 | 246.5 | 92.4 | 499.5 | 0.621 | 427.7 | 8.14 | 103.7 | 31.6 | 69.9 | 12 | 103.2 | 30.2 | 2.46 | 54.1 | 72.3
331453.4 |  |  | 1550 | 50 | 76.9 | 90.7 | 27.7 | 33.6 | 0.048 | 104 | 11.5 | 70 | 39.5 | 66.6 | 0.969 | 100.5 | 285.3 | 246.7 | 92.3 | 499.4 | 0.616 | 427.8 | 8.09 | 103.7 | 31.6 | 69.8 | 12 | 103.2 | 30.2 | 2.46 | 54.1 | 72.3
331454.4 |  |  | 1549 | 49.9 | 76.8 | 90.7 | 27.7 | 33.6 | 0.047 | 104 | 11.5 | 70 | 39.6 | 66.6 | 0.969 | 100.5 | 285.7 | 247 | 92.3 | 499.2 | 0.615 | 426.6 | 8.12 | 103.7 | 31.6 | 69.7 | 12 | 103.2 | 30.1 | 2.46 | 54.1 | 72.4
331455.4 |  |  | 1550 | 49.9 | 76.7 | 90.6 | 27.7 | 33.6 | 0.047 | 104 | 11.5 | 70 | 39.6 | 66.7 | 0.967 | 100.5 | 285.6 | 247.2 | 92.3 | 499.2 | 0.615 | 427.7 | 8.12 | 103.7 | 31.6 | 69.6 | 12 | 103.2 | 30.1 | 2.46 | 54 | 72.5
331456.4 |  |  | 1551 | 49.9 | 76.6 | 90.5 | 27.7 | 33.7 | 0.046 | 104 | 11.5 | 70 | 39.6 | 66.6 | 0.965 | 100.5 | 286 | 247.6 | 92.2 | 498.9 | 0.615 | 427.8 | 8.12 | 103.7 | 31.6 | 69.5 | 12 | 103.2 | 30.2 | 2.47 | 54 | 72.6
331457.4 |  |  | 1551 | 50 | 76.5 | 90.4 | 27.7 | 33.6 | 0.044 | 104 | 11.5 | 70 | 39.7 | 66.7 | 0.964 | 100.5 | 286.4 | 247.9 | 92.2 | 498.7 | 0.615 | 427.4 | 8.16 | 103.7 | 31.6 | 69.5 | 12 | 103.2 | 30.1 | 2.47 | 53.9 | 72.6
331458.4 |  |  | 1550 | 50.1 | 76.4 | 90.4 | 27.7 | 33.6 | 0.044 | 104 | 11.5 | 70 | 39.8 | 66.7 | 0.964 | 100.5 | 286.5 | 248 | 92.2 | 498.7 | 0.612 | 427.4 | 8.11 | 103.7 | 31.6 | 69.4 | 12 | 103.2 | 30.2 | 2.47 | 53.9 | 72.6
331459.4 |  |  | 1548 | 50 | 76.3 | 90.4 | 27.6 | 33.6 | 0.042 | 104 | 11.5 | 70 | 39.9 | 66.7 | 0.964 | 100.5 | 286.5 | 247.7 | 92.1 | 498.5 | 0.61 | 427.5 | 8.08 | 103.7 | 31.6 | 69.4 | 12 | 103.2 | 30.1 | 2.47 | 53.9 | 72.6
331460.4 |  |  | 1548 | 50 | 76.2 | 90.3 | 27.6 | 33.6 | 0.044 | 104 | 11.5 | 70.1 | 39.9 | 66.6 | 0.964 | 100.5 | 286.7 | 248 | 92.1 | 498.4 | 0.61 | 427.7 | 8.06 | 103.7 | 31.6 | 69.3 | 12 | 103.2 | 30.1 | 2.47 | 53.9 | 72.6
331461.4 |  |  | 1550 | 49.8 | 76.1 | 90.2 | 27.6 | 33.6 | 0.043 | 104 | 11.5 | 70.1 | 40 | 66.7 | 0.962 | 100.5 | 287.8 | 248.6 | 92.1 | 498.2 | 0.607 | 426.7 | 8.13 | 103.7 | 31.6 | 69.3 | 12 | 103.2 | 30.1 | 2.47 | 53.9 | 72.5
331462.4 |  |  | 1552 | 49.9 | 76.1 | 90.2 | 27.7 | 33.6 | 0.042 | 104 | 11.5 | 70.1 | 40 | 66.7 | 0.961 | 100.5 | 288.3 | 249.2 | 92 | 498 | 0.605 | 426.7 | 8.16 | 103.7 | 31.6 | 69.2 | 12 | 103.2 | 30.1 | 2.47 | 53.8 | 72.4
331463.4 |  |  | 1552 | 50 | 75.9 | 90.2 | 27.6 | 33.6 | 0.043 | 104 | 11.5 | 70.1 | 40 | 66.7 | 0.961 | 100.5 | 288.3 | 249.4 | 91.9 | 497.9 | 0.609 | 427.7 | 8.13 | 103.7 | 31.6 | 69.2 | 12 | 103.2 | 30.1 | 2.48 | 53.8 | 72.3
331464.4 |  |  | 1550 | 50.1 | 75.9 | 90.2 | 27.7 | 33.6 | 0.048 | 104 | 11.5 | 70.1 | 40 | 66.7 | 0.956 | 100.5 | 288.4 | 249.4 | 91.9 | 497.7 | 0.608 | 427.4 | 8.11 | 103.6 | 31.6 | 69.2 | 12 | 103.2 | 30.2 | 2.48 | 53.8 | 72
331465.4 |  |  | 1550 | 50.1 | 75.8 | 90 | 27.6 | 33.6 | 0.045 | 104 | 11.5 | 70.1 | 40.1 | 66.7 | 0.956 | 100.5 | 288.2 | 249.7 | 91.9 | 497.5 | 0.608 | 427.7 | 8.08 | 103.7 | 31.6 | 69.2 | 12 | 103.2 | 30.2 | 2.48 | 53.8 | 71.9
331466.4 |  |  | 1549 | 49.9 | 75.7 | 89.9 | 27.6 | 33.6 | 0.045 | 104 | 11.5 | 70.1 | 40.1 | 66.7 | 0.957 | 100.5 | 288.4 | 249.8 | 91.8 | 497.3 | 0.608 | 427 | 8.08 | 103.7 | 31.6 | 69.2 | 12 | 103.2 | 30.1 | 2.48 | 53.8 | 71.7
331467.4 |  |  | 1550 | 49.8 | 75.7 | 89.8 | 27.7 | 33.6 | 0.046 | 104 | 11.5 | 70.1 | 40.1 | 66.7 | 0.954 | 100.5 | 289 | 250.3 | 91.7 | 497.2 | 0.613 | 428 | 8.13 | 103.6 | 31.6 | 69.3 | 12 | 103.2 | 30.1 | 2.48 | 53.8 | 71.6
331468.4 |  |  | 1551 | 49.8 | 75.7 | 89.8 | 27.7 | 33.6 | 0.044 | 104 | 11.5 | 70.1 | 40.1 | 66.7 | 0.952 | 100.5 | 289.3 | 250.5 | 91.7 | 497 | 0.612 | 427.8 | 8.09 | 103.6 | 31.6 | 69.2 | 12 | 103.2 | 30.2 | 2.48 | 53.7 | 71.4
331469.4 |  |  | 1550 | 49.9 | 75.6 | 89.8 | 27.6 | 33.6 | 0.047 | 104 | 11.5 | 70.1 | 40.1 | 66.7 | 0.952 | 100.5 | 289.2 | 250.8 | 91.7 | 496.8 | 0.612 | 426.9 | 8.07 | 103.6 | 31.6 | 69.3 | 12 | 103.2 | 30.1 | 2.48 | 53.7 | 71.3
331470.4 |  |  | 1550 | 49.8 | 75.6 | 89.7 | 27.7 | 33.6 | 0.045 | 104 | 11.5 | 70.1 | 40 | 66.7 | 0.951 | 100.5 | 289.8 | 250.9 | 91.7 | 496.7 | 0.615 | 427.9 | 8.09 | 103.6 | 31.6 | 69.3 | 12 | 103.2 | 30.1 | 2.49 | 53.7 | 71.2
331471.4 |  |  | 1550 | 49.8 | 75.6 | 89.6 | 27.7 | 33.6 | 0.046 | 103.9 | 11.5 | 70.1 | 40 | 66.7 | 0.95 | 100.5 | 290 | 251.3 | 91.6 | 496.4 | 0.613 | 427.9 | 8.09 | 103.6 | 31.6 | 69.3 | 12 | 103.2 | 30.2 | 2.49 | 53.7 | 71.1
331472.4 |  |  | 1550 | 49.8 | 75.6 | 89.6 | 27.7 | 33.6 | 0.045 | 104 | 11.5 | 70.1 | 40 | 66.7 | 0.953 | 100.5 | 290.4 | 251.6 | 91.7 | 496.4 | 0.61 | 427.8 | 8.1 | 103.6 | 31.6 | 69.4 | 12 | 103.2 | 30.2 | 2.49 | 53.7 | 71.1
331473.4 |  |  | 1551 | 49.9 | 75.6 | 89.5 | 27.6 | 33.6 | 0.045 | 104 | 11.5 | 70.1 | 40 | 66.6 | 0.95 | 100.5 | 290.9 | 252 | 91.6 | 496.2 | 0.609 | 426.9 | 8.14 | 103.6 | 31.6 | 69.4 | 12 | 103.1 | 30.2 | 2.49 | 53.7 | 71.1
331474.4 |  |  | 1550 | 50 | 75.5 | 89.4 | 27.6 | 33.6 | 0.047 | 104 | 11.5 | 70.1 | 40 | 66.6 | 0.948 | 100.5 | 291.3 | 252.3 | 91.5 | 495.9 | 0.606 | 426.8 | 8.12 | 103.6 | 31.6 | 69.5 | 12 | 103.2 | 30.2 | 2.49 | 53.7 | 71.1
331475.4 |  |  | 1549 | 49.9 | 75.4 | 89.4 | 27.6 | 33.6 | 0.046 | 103.9 | 11.5 | 70.1 | 40 | 66.6 | 0.947 | 100.5 | 291 | 252.3 | 91.5 | 495.8 | 0.603 | 427.5 | 8.06 | 103.6 | 31.6 | 69.6 | 12 | 103.2 | 30.1 | 2.49 | 53.7 | 71.3
331476.4 |  |  | 1550 | 49.9 | 75.5 | 89.3 | 27.7 | 33.6 | 0.046 | 104 | 11.5 | 70.1 | 40 | 66.6 | 0.946 | 100.5 | 291.5 | 252.7 | 91.4 | 495.6 | 0.604 | 426.6 | 8.13 | 103.6 | 31.6 | 69.7 | 12 | 103.1 | 30.2 | 2.49 | 53.6 | 71.4
331477.4 |  |  | 1550 | 50 | 75.5 | 89.3 | 27.7 | 33.6 | 0.044 | 104 | 11.5 | 70.1 | 40 | 66.6 | 0.946 | 100.5 | 291.2 | 252.9 | 91.4 | 495.4 | 0.603 | 426.9 | 8.11 | 103.6 | 31.6 | 69.7 | 12 | 103.2 | 30.2 | 2.5 | 53.6 | 71.5
331478.4 |  |  | 1550 | 50.1 | 75.5 | 89.2 | 27.6 | 33.6 | 0.047 | 104 | 11.5 | 70.1 | 40 | 66.6 | 0.947 | 100.5 | 291.5 | 253.1 | 91.4 | 495.2 | 0.601 | 427.3 | 8.11 | 103.6 | 31.5 | 69.8 | 12 | 103.2 | 30.1 | 2.5 | 53.6 | 71.6
331479.4 |  |  | 1549 | 50.1 | 75.5 | 89.2 | 27.7 | 33.6 | 0.047 | 104 | 11.5 | 70.1 | 40 | 66.6 | 0.947 | 100.5 | 291.6 | 253.2 | 91.3 | 495.1 | 0.599 | 427.9 | 8.09 | 103.6 | 31.5 | 69.9 | 12 | 103.1 | 30.2 | 2.5 | 53.6 | 71.8
331480.4 |  |  | 1550 | 50 | 75.6 | 89.1 | 27.6 | 33.6 | 0.046 | 103.9 | 11.5 | 70.1 | 40 | 66.5 | 0.944 | 100.5 | 292 | 253.5 | 91.3 | 494.9 | 0.602 | 428 | 8.11 | 103.6 | 31.6 | 70 | 12 | 103.1 | 30.2 | 2.5 | 53.5 | 71.9
331481.4 |  |  | 1549 | 49.9 | 75.6 | 89.1 | 27.6 | 33.6 | 0.047 | 103.9 | 11.5 | 70.1 | 40 | 66.5 | 0.944 | 100.5 | 292.1 | 253.6 | 91.3 | 494.7 | 0.601 | 427.1 | 8.08 | 103.6 | 31.5 | 70.1 | 12 | 103.2 | 30.1 | 2.51 | 53.6 | 72
331482.4 |  |  | 1550 | 49.9 | 75.7 | 89 | 27.6 | 33.6 | 0.047 | 103.9 | 11.5 | 70.1 | 40 | 66.5 | 0.943 | 100.5 | 292.5 | 254 | 91.2 | 494.5 | 0.606 | 427.6 | 8.11 | 103.6 | 31.6 | 70.2 | 12 | 103.2 | 30.2 | 2.51 | 53.6 | 72.1
331483.4 |  |  | 1550 | 49.9 | 75.7 | 88.9 | 27.6 | 33.6 | 0.046 | 104 | 11.5 | 70.1 | 40 | 66.5 | 0.94 | 100.5 | 292.9 | 254.1 | 91.2 | 494.4 | 0.608 | 427.8 | 8.13 | 103.6 | 31.5 | 70.4 | 12 | 103.1 | 30.2 | 2.51 | 53.6 | 72.3
331484.4 |  |  | 1551 | 50 | 75.8 | 88.8 | 27.7 | 33.6 | 0.046 | 104 | 11.5 | 70.1 | 40 | 66.5 | 0.941 | 100.5 | 293.4 | 254.8 | 91.1 | 494.2 | 0.607 | 427.3 | 8.13 | 103.6 | 31.5 | 70.5 | 12 | 103.2 | 30.2 | 2.51 | 53.6 | 72.3
331485.4 |  |  | 1550 | 50 | 75.8 | 88.8 | 27.7 | 33.6 | 0.048 | 103.9 | 11.5 | 70.1 | 40 | 66.6 | 0.942 | 100.5 | 293.8 | 254.8 | 91.1 | 494 | 0.606 | 427.4 | 8.12 | 103.6 | 31.5 | 70.6 | 12 | 103.2 | 30.2 | 2.51 | 53.6 | 72.4
331486.4 |  |  | 1550 | 49.9 | 75.9 | 88.7 | 27.6 | 33.6 | 0.048 | 103.9 | 11.5 | 70.1 | 40 | 66.5 | 0.941 | 100.5 | 293.8 | 255.1 | 91 | 493.9 | 0.609 | 427.1 | 8.08 | 103.6 | 31.4 | 70.8 | 12 | 103.2 | 30.1 | 2.52 | 53.5 | 72.5
331487.4 |  |  | 1550 | 49.9 | 75.9 | 88.7 | 27.6 | 33.6 | 0.047 | 103.9 | 11.5 | 70 | 40 | 66.5 | 0.939 | 100.5 | 294 | 255.3 | 91 | 493.7 | 0.608 | 427.7 | 8.09 | 103.6 | 31.5 | 70.9 | 12 | 103.1 | 30.1 | 2.52 | 53.6 | 72.6
331488.4 |  |  | 1551 | 49.9 | 76.1 | 88.6 | 27.6 | 33.6 | 0.047 | 104 | 11.5 | 70 | 40 | 66.6 | 0.94 | 100.5 | 294.2 | 255.8 | 90.9 | 493.6 | 0.608 | 426.4 | 8.13 | 103.6 | 31.4 | 71.1 | 12 | 103.2 | 30.1 | 2.52 | 53.6 | 72.6
331489.4 |  |  | 1550 | 50 | 76.2 | 88.5 | 27.7 | 33.6 | 0.047 | 103.9 | 11.5 | 70 | 40 | 66.6 | 0.937 | 100.5 | 294.1 | 256 | 90.8 | 493.3 | 0.611 | 426.3 | 8.11 | 103.6 | 31.4 | 71.1 | 12 | 103.1 | 30.1 | 2.52 | 53.6 | 72.6
331490.4 |  |  | 1549 | 50 | 76.2 | 88.4 | 27.7 | 33.6 | 0.048 | 103.9 | 11.5 | 70 | 40 | 66.5 | 0.939 | 100.5 | 294.4 | 256.2 | 90.8 | 493.2 | 0.612 | 427.8 | 8.11 | 103.6 | 31.4 | 71.3 | 12 | 103.1 | 30.2 | 2.52 | 53.6 | 72.6
331491.4 |  |  | 1550 | 49.9 | 76.3 | 88.4 | 27.6 | 33.6 | 0.048 | 103.9 | 11.5 | 70 | 40 | 66.6 | 0.943 | 100.5 | 294.5 | 256.5 | 90.8 | 492.9 | 0.61 | 427.2 | 8.05 | 103.6 | 31.4 | 71.3 | 12 | 103.1 | 30.2 | 2.53 | 53.6 | 72.5
331492.4 |  |  | 1549 | 49.8 | 76.4 | 88.3 | 27.7 | 33.6 | 0.045 | 103.9 | 11.5 | 70 | 40 | 66.6 | 0.94 | 100.5 | 295 | 256.6 | 90.8 | 492.7 | 0.607 | 427.1 | 8.06 | 103.6 | 31.4 | 71.5 | 12 | 103.2 | 30.2 | 2.53 | 53.6 | 72.4
331493.4 |  |  | 1550 | 49.7 | 76.5 | 88.3 | 27.7 | 33.6 | 0.046 | 103.9 | 11.5 | 70 | 40 | 66.6 | 0.94 | 100.5 | 295.7 | 257.1 | 90.8 | 492.6 | 0.607 | 427.7 | 8.12 | 103.6 | 31.4 | 71.6 | 12 | 103.1 | 30.2 | 2.53 | 53.6 | 72.3
331494.4 |  |  | 1551 | 49.8 | 76.6 | 88.3 | 27.6 | 33.6 | 0.047 | 103.9 | 11.5 | 70 | 40 | 66.6 | 0.943 | 100.5 | 295.9 | 257.5 | 90.7 | 492.4 | 0.608 | 427.6 | 8.1 | 103.6 | 31.4 | 71.7 | 12 | 103.1 | 30.2 | 2.53 | 53.6 | 72.1
331495.4 |  |  | 1550 | 49.9 | 76.6 | 88.2 | 27.7 | 33.6 | 0.047 | 103.9 | 11.5 | 70 | 40 | 66.6 | 0.94 | 100.5 | 296.1 | 257.5 | 90.6 | 492.3 | 0.606 | 427.6 | 8.09 | 103.6 | 31.4 | 71.9 | 12 | 103.2 | 30.1 | 2.53 | 53.6 | 72
331496.4 |  |  | 1550 | 49.9 | 76.8 | 88.1 | 27.6 | 33.6 | 0.046 | 103.9 | 11.5 | 70 | 40 | 66.6 | 0.94 | 100.5 | 296.2 | 257.8 | 90.6 | 492.1 | 0.601 | 426.5 | 8.05 | 103.6 | 31.4 | 71.9 | 12 | 103.2 | 30.2 | 2.53 | 53.6 | 71.9
331497.4 |  |  | 1549 | 49.8 | 76.8 | 88.1 | 27.6 | 33.6 | 0.048 | 103.9 | 11.5 | 70 | 40.1 | 66.6 | 0.945 | 100.5 | 296.2 | 257.9 | 90.6 | 491.9 | 0.602 | 427.5 | 8.03 | 103.6 | 31.4 | 72.1 | 12 | 103.1 | 30.2 | 2.53 | 53.5 | 71.7
331498.4 |  |  | 1551 | 49.7 | 76.9 | 88.1 | 27.6 | 33.5 | 0.046 | 103.9 | 11.5 | 70 | 40.1 | 66.6 | 0.944 | 100.5 | 297.1 | 258.3 | 90.5 | 491.8 | 0.599 | 427.3 | 8.11 | 103.6 | 31.5 | 72.2 | 12 | 103.2 | 30.2 | 2.53 | 53.5 | 71.6
331499.4 |  |  | 1550 | 49.7 | 77.1 | 88 | 27.6 | 33.6 | 0.047 | 103.9 | 11.5 | 70 | 40.1 | 66.6 | 0.945 | 100.5 | 297.2 | 258.4 | 90.4 | 491.7 | 0.598 | 427.2 | 8.08 | 103.6 | 31.4 | 72.3 | 12 | 103.2 | 30.2 | 2.53 | 53.5 | 71.5
331500.4 |  |  | 1552 | 49.7 | 77.1 | 87.9 | 27.6 | 33.6 | 0.046 | 103.9 | 11.5 | 70 | 40.1 | 66.6 | 0.946 | 100.5 | 297.7 | 259.1 | 90.4 | 491.6 | 0.598 | 427 | 8.13 | 103.6 | 31.4 | 72.3 | 12 | 103.1 | 30.2 | 2.53 | 53.5 | 71.4
331530.4 |  |  | 1550 | 50 | 77.2 | 86.5 | 27.7 | 33.4 | 0.045 | 104 | 11.5 | 70.1 | 40.5 | 66.2 | 0.961 | 100.5 | 303.7 | 265.4 | 89.3 | 488.1 | 0.585 | 426.9 | 8.11 | 103.6 | 31.4 | 70.7 | 12 | 103.2 | 30.2 | 2.5 | 53.8 | 69.7
331560.4 |  |  | 1549 | 49.8 | 74.9 | 85.1 | 27.7 | 33.4 | 0.048 | 104 | 11.5 | 70 | 39.2 | 65.4 | 0.939 | 100.5 | 309 | 271.2 | 88.1 | 485.1 | 0.592 | 428 | 8.06 | 103.6 | 31.2 | 68.7 | 12 | 103.1 | 30.2 | 2.53 | 53.7 | 69.4
331590.5 |  |  | 1548 | 49.6 | 74.7 | 83.8 | 27.8 | 33.3 | 0.052 | 104 | 11.4 | 70.1 | 39.4 | 64.8 | 0.926 | 100.5 | 316.1 | 278.5 | 86.9 | 481.4 | 0.587 | 427.7 | 8.01 | 103.6 | 31 | 69 | 12.1 | 103.1 | 30.2 | 2.58 | 53.7 | 69.1
331620.5 |  |  | 1551 | 49.8 | 74.2 | 82.6 | 27.8 | 33.3 | 0.051 | 103.9 | 11.4 | 70 | 39.8 | 64.2 | 0.919 | 100.5 | 323.7 | 286.2 | 85.9 | 478.2 | 0.584 | 426.4 | 8.08 | 103.5 | 31 | 68.3 | 12 | 103 | 30.2 | 2.61 | 53.5 | 67.8
331650.5 |  |  | 1550 | 49.6 | 72.7 | 81.5 | 27.9 | 33.2 | 0.054 | 103.8 | 11.4 | 70 | 40.2 | 63.6 | 0.908 | 100.5 | 330.6 | 292.9 | 84.8 | 475.4 | 0.578 | 426.7 | 8.05 | 103.5 | 31 | 66.8 | 12 | 103 | 30.1 | 2.63 | 53.4 | 64.9
331680.5 |  |  | 1550 | 50 | 71.7 | 80.2 | 28 | 33.1 | 0.051 | 103.9 | 11.4 | 70.1 | 40.8 | 62.7 | 0.891 | 100.5 | 337.8 | 300.6 | 83.7 | 472.3 | 0.565 | 427.8 | 8.13 | 103.5 | 31 | 66.2 | 12 | 102.9 | 30.1 | 2.68 | 53.4 | 62.9
331710.5 |  |  | 1546 | 50.1 | 71.7 | 78.9 | 28.1 | 33.1 | 0.052 | 104 | 11.4 | 70 | 39.6 | 61.8 | 0.884 | 100.5 | 345.1 | 307.8 | 82.6 | 469.1 | 0.552 | 427.4 | 8.01 | 103.5 | 31.1 | 66.2 | 12 | 103 | 30.1 | 2.72 | 53.6 | 62.9
331740.5 |  |  | 1550 | 49.8 | 70.9 | 77.7 | 28.2 | 32.9 | 0.052 | 104 | 11.4 | 70.1 | 39.4 | 61.1 | 0.878 | 100.5 | 352.5 | 315.8 | 81.6 | 466.5 | 0.55 | 427.4 | 8.07 | 103.4 | 31.3 | 65.2 | 12.1 | 102.9 | 30 | 2.73 | 53.3 | 62.8
331770.5 |  |  | 1550 | 50 | 69.8 | 76.3 | 28.3 | 32.9 | 0.048 | 104 | 11.4 | 70 | 40 | 60.3 | 0.864 | 100.5 | 359.1 | 322.7 | 80.4 | 464.3 | 0.547 | 426.5 | 8.13 | 103.4 | 31.8 | 64.1 | 12 | 102.9 | 30 | 2.78 | 53.6 | 60.4
331830.4 |  |  | 1556 | 51.7 | 67.8 | 74.1 | 28.7 | 32.6 | 0.03 | 104.2 | 11.4 | 70 | 39.8 | 58.5 | 0.832 | 100.5 | 371.6 | 336.3 | 78.3 | 459.5 | 0.572 | 427.5 | 8.54 | 103.3 | 32.9 | 62.2 | 12.1 | 103.1 | 30 | 2.9 | 54.8 | 57.2
331860.4 |  |  | 1541 | 51.5 | 67.3 | 73 | 28.9 | 32.6 | 0.056 | 103.9 | 11.4 | 70.1 | 39 | 57.7 | 0.822 | 100.5 | 374.1 | 340.2 | 77.2 | 457.1 | 0.574 | 427.1 | 7.95 | 103.4 | 33.2 | 61.8 | 12 | 102.9 | 30.1 | 2.97 | 54.1 | 56.8
331890.4 |  |  | 1550 | 48.9 | 66.7 | 72.1 | 29.1 | 32.6 | 0.055 | 103.9 | 11.4 | 70 | 40.3 | 56.8 | 0.816 | 100.5 | 380.1 | 346.2 | 76.3 | 454.5 | 0.575 | 427.5 | 7.98 | 103.3 | 33.6 | 61.4 | 12 | 102.9 | 30.1 | 2.98 | 53.4 | 55.6
331920.4 |  |  | 1560 | 50.8 | 66.3 | 71.1 | 29.2 | 32.4 | 0.028 | 104.2 | 11.4 | 70.1 | 40.3 | 56 | 0.805 | 100.5 | 385 | 351.9 | 75.3 | 452.2 | 0.589 | 427.7 | 8.57 | 103.4 | 33.8 | 60.9 | 12 | 103.1 | 30.1 | 3.02 | 54.7 | 54.1
331950.4 |  |  | 1545 | 50.8 | 65.4 | 70.1 | 29.4 | 32.3 | 0.052 | 103.9 | 11.4 | 70.1 | 39.5 | 55.2 | 0.794 | 100.5 | 387.1 | 354.8 | 74.4 | 450.1 | 0.592 | 427.7 | 7.99 | 103.4 | 34.1 | 59.8 | 12 | 102.9 | 30.2 | 3.07 | 54.2 | 52.2
331980.4 |  |  | 1557 | 51.2 | 64.1 | 69.1 | 29.6 | 32.3 | 0.033 | 104.1 | 11.4 | 70.1 | 39.7 | 54.3 | 0.783 | 100.5 | 391.7 | 360 | 73.6 | 447.8 | 0.599 | 427.6 | 8.46 | 103.4 | 34.2 | 58.5 | 12 | 103.1 | 30.2 | 3.12 | 54.7 | 50.9
332010.4 |  |  | 1548 | 48.9 | 62.9 | 68.1 | 29.9 | 32.3 | 0.054 | 103.9 | 11.4 | 70.1 | 40.9 | 53.4 | 0.771 | 100.5 | 392.2 | 361.7 | 72.6 | 445 | 0.596 | 427.9 | 7.91 | 103.4 | 34.4 | 57.5 | 12 | 102.8 | 30.2 | 3.22 | 53.9 | 49.3
332040.4 |  |  | 1553 | 49 | 62.2 | 67.1 | 30.2 | 32.2 | 0.05 | 104 | 11.4 | 70 | 40.8 | 52.5 | 0.762 | 100.5 | 396.2 | 366.3 | 71.7 | 442.4 | 0.608 | 427.1 | 8.06 | 103.3 | 34.7 | 57.1 | 12 | 102.8 | 30.2 | 3.28 | 53.9 | 48.3
332070.4 |  |  | 1547 | 51.2 | 61.9 | 66.2 | 30.4 | 32.1 | 0.06 | 103.9 | 11.3 | 70.1 | 40.6 | 51.6 | 0.762 | 100.5 | 398.3 | 369.7 | 70.8 | 440.1 | 0.625 | 427.8 | 8.07 | 103.4 | 34.8 | 56.9 | 12 | 102.9 | 30.3 | 3.29 | 54.7 | 47.3
332100.4 |  |  | 1549 | 49.3 | 61.6 | 65.4 | 30.8 | 32.2 | 0.054 | 104 | 11.3 | 70 | 40.1 | 50.6 | 0.759 | 100.5 | 401.9 | 373.4 | 70.1 | 438.5 | 0.619 | 427.5 | 8.02 | 103.3 | 34.9 | 56.4 | 12 | 102.8 | 30.4 | 3.28 | 54.1 | 46
332130.5 |  |  | 1551 | 49.9 | 60.7 | 64.6 | 31.5 | 32.1 | 0.049 | 104 | 11.3 | 70.1 | 39.3 | 49.8 | 0.759 | 100.5 | 404.6 | 376.7 | 69.2 | 437.3 | 0.622 | 427.2 | 8.15 | 103.3 | 34.9 | 55.3 | 12 | 102.9 | 30.4 | 3.29 | 54.4 | 44.6
332160.5 |  |  | 1558 | 50.5 | 59.5 | 63.7 | 32.1 | 32.1 | 0.046 | 104 | 11.3 | 70 | 39.1 | 48.8 | 0.759 | 100.5 | 407.9 | 380.9 | 68.4 | 435.8 | 0.58 | 427.4 | 8.45 | 103.3 | 34.9 | 54 | 12 | 102.9 | 30.4 | 3.3 | 54.6 | 43.4
332190.5 |  |  | 1551 | 50 | 58.2 | 62.8 | 31.6 | 32.1 | 0.054 | 103.9 | 11.3 | 70.1 | 40.9 | 47.9 | 0.761 | 100.5 | 410.1 | 383.5 | 67.7 | 434.6 | 0.593 | 427.8 | 8.12 | 103.3 | 34.6 | 52.7 | 12 | 102.8 | 30.4 | 3.29 | 54.1 | 42
332220.5 |  |  | 1551 | 49.8 | 57.4 | 61.7 | 30.7 | 32 | 0.05 | 104 | 11.4 | 70 | 39.5 | 47 | 0.76 | 100.5 | 413.2 | 387.4 | 66.8 | 433.8 | 0.593 | 427.7 | 8.16 | 103.3 | 34.4 | 52.2 | 12 | 102.8 | 30.4 | 3.31 | 54.1 | 40.8
332250.5 |  |  | 1550 | 49.8 | 56.7 | 60.3 | 30.1 | 31.9 | 0.053 | 104 | 11.4 | 70.1 | 40.6 | 46 | 0.758 | 100.5 | 416.1 | 391.3 | 65.9 | 432.9 | 0.592 | 427.7 | 8.05 | 103.3 | 34.1 | 51.7 | 12 | 102.7 | 30.5 | 3.31 | 54.2 | 39.6
332280.6 |  |  | 1551 | 49.8 | 56.3 | 59.2 | 29.7 | 31.8 | 0.052 | 104 | 11.4 | 70 | 40.2 | 45.1 | 0.761 | 100.5 | 419.4 | 395.1 | 64.9 | 432.1 | 0.569 | 427.5 | 8.11 | 103.3 | 33.7 | 51.2 | 12 | 102.7 | 30.4 | 3.31 | 54.1 | 38.2
332310.6 |  |  | 1547 | 49.9 | 56.1 | 58.3 | 29.5 | 31.9 | 0.053 | 104 | 11.4 | 70 | 39.4 | 44.1 | 0.76 | 100.5 | 421.8 | 398.2 | 64.1 | 431.4 | 0.565 | 427.6 | 8.08 | 103.3 | 33.4 | 50.9 | 12 | 102.7 | 30.4 | 3.31 | 54.1 | 36.9
332340.6 |  |  | 1551 | 50.5 | 55.2 | 57.6 | 29.3 | 31.8 | 0.04 | 104.2 | 11.4 | 70.1 | 39.9 | 43.2 | 0.76 | 100.5 | 424.8 | 401.5 | 63.3 | 430.8 | 0.559 | 426.6 | 8.34 | 103.3 | 33.2 | 50 | 12 | 102.8 | 30.3 | 3.32 | 54.6 | 35.7
332370.6 |  |  | 1548 | 48.6 | 54.3 | 57.1 | 29.3 | 31.7 | 0.057 | 103.9 | 11.4 | 70 | 39.3 | 42.3 | 0.761 | 100.5 | 426 | 403.4 | 62.6 | 430.1 | 0.55 | 426.7 | 7.88 | 103.2 | 32.9 | 48.9 | 12 | 102.6 | 30.3 | 3.32 | 53.8 | 34.4
332430.4 |  |  | 1552 | 49.4 | 52.3 | 55.8 | 29.3 | 31.6 | 0.038 | 104.2 | 11.4 | 70 | 40.5 | 40.3 | 0.76 | 100.5 | 430.7 | 408.7 | 61.3 | 429.4 | 0.532 | 427.9 | 8.27 | 103 | 32.2 | 47 | 12 | 102.7 | 30.2 | 3.34 | 54 | 32
332460.4 |  |  | 1549 | 49.4 | 51.4 | 55.3 | 29.3 | 31.5 | 0.054 | 103.9 | 11.4 | 70.1 | 39.9 | 39.6 | 0.759 | 100.5 | 431.6 | 410.6 | 60.7 | 428.9 | 0.521 | 426.5 | 7.95 | 103 | 31.9 | 46.3 | 12 | 102.6 | 30.1 | 3.35 | 53.6 | 31.3
332490.4 |  |  | 1550 | 49.4 | 50.7 | 54.8 | 29.4 | 31.4 | 0.055 | 103.9 | 11.4 | 70 | 39.3 | 38.8 | 0.76 | 100.5 | 433.3 | 413 | 60.1 | 428.3 | 0.518 | 427.3 | 8.02 | 103 | 31.6 | 45.4 | 12 | 102.6 | 30.1 | 3.35 | 53.7 | 30.7
332520.4 |  |  | 1554 | 49.7 | 50 | 54.3 | 29.4 | 31.3 | 0.059 | 103.9 | 11.4 | 70.1 | 39.9 | 38.1 | 0.762 | 100.5 | 435.2 | 415.3 | 59.5 | 427.8 | 0.514 | 427.6 | 8.13 | 103 | 31.3 | 44.8 | 11.9 | 102.6 | 30 | 3.37 | 54.1 | 29.9
332550.4 |  |  | 1551 | 50.1 | 49.4 | 53.9 | 29.6 | 31.3 | 0.05 | 104 | 11.4 | 70 | 40.1 | 37.4 | 0.758 | 100.5 | 436.7 | 417 | 58.9 | 427.2 | 0.5 | 426.9 | 8.12 | 102.9 | 31.2 | 44.2 | 12 | 102.6 | 29.9 | 3.35 | 54.1 | 29.1
332580.4 |  |  | 1550 | 49.7 | 48.9 | 53.4 | 29.6 | 31.2 | 0.054 | 104 | 11.4 | 70.1 | 39.4 | 36.6 | 0.759 | 100.5 | 438.2 | 418.7 | 58.4 | 426.8 | 0.489 | 427.6 | 8.07 | 102.9 | 30.8 | 43.6 | 12 | 102.6 | 29.9 | 3.36 | 53.9 | 28.2
332610.4 |  |  | 1548 | 50 | 48 | 53 | 29.6 | 31.1 | 0.05 | 104 | 11.4 | 70 | 40.3 | 35.9 | 0.76 | 100.5 | 439.3 | 420.1 | 57.9 | 426.8 | 0.479 | 426.4 | 8.01 | 102.9 | 30.6 | 42.7 | 12 | 102.6 | 29.8 | 3.36 | 54 | 27.4
332640.4 |  |  | 1551 | 49.6 | 47.4 | 52.6 | 29.7 | 31 | 0.051 | 104 | 11.4 | 70.1 | 40.7 | 35.2 | 0.76 | 100.5 | 440.9 | 422.1 | 57.5 | 426.7 | 0.471 | 427.4 | 8.06 | 102.9 | 30.3 | 42.1 | 12 | 102.6 | 29.6 | 3.39 | 53.8 | 26.7
332670.4 |  |  | 1551 | 49.6 | 46.7 | 52.2 | 29.8 | 30.9 | 0.05 | 104 | 11.4 | 70.1 | 39.6 | 34.6 | 0.761 | 100.5 | 441.9 | 423.5 | 57 | 426.4 | 0.453 | 427.7 | 8.08 | 102.9 | 30.2 | 41.4 | 12 | 102.5 | 29.6 | 3.38 | 53.9 | 25.9
332700.4 |  |  | 1541 | 50.3 | 46.2 | 51.7 | 30 | 30.9 | 0.056 | 104 | 11.4 | 70 | 39.6 | 33.8 | 0.76 | 100.5 | 442.8 | 424.7 | 56.6 | 426.2 | 0.458 | 427.2 | 7.91 | 102.9 | 30.2 | 40.8 | 12 | 102.5 | 29.5 | 3.4 | 54 | 25.2
332730.4 |  |  | 1557 | 49.8 | 45.4 | 51.4 | 30.2 | 30.9 | 0.039 | 104.2 | 11.4 | 70.1 | 39.3 | 33.2 | 0.76 | 100.5 | 445.5 | 427.5 | 56.1 | 426.4 | 0.471 | 426.7 | 8.42 | 102.8 | 30.3 | 40.1 | 12 | 102.6 | 29.4 | 3.39 | 54.4 | 24.6
332760.4 |  |  | 1546 | 50 | 44.8 | 51 | 30.3 | 30.9 | 0.055 | 104 | 11.4 | 70 | 39.9 | 32.8 | 0.761 | 100.5 | 445.9 | 428 | 55.7 | 425.9 | 0.459 | 427.3 | 8.01 | 102.8 | 30.6 | 39.4 | 12 | 102.5 | 29.4 | 3.4 | 54.1 | 24.7
332790.4 |  |  | 1547 | 50.2 | 44.2 | 50.7 | 30.6 | 31 | 0.051 | 104 | 11.4 | 70.1 | 40.8 | 32.5 | 0.758 | 100.5 | 447 | 429.5 | 55.4 | 426.1 | 0.457 | 427.2 | 8.03 | 102.9 | 31.1 | 39.1 | 12 | 102.6 | 29.4 | 3.4 | 54.2 | 25.1
332820.4 |  |  | 1550 | 50 | 44.2 | 50.4 | 30.8 | 31.1 | 0.043 | 104 | 11.4 | 70 | 39.5 | 32.3 | 0.761 | 100.5 | 448.2 | 430.8 | 55 | 426.4 | 0.448 | 427.5 | 8.18 | 102.9 | 31.6 | 39 | 12 | 102.6 | 29.4 | 3.42 | 54.3 | 25.2
332850.4 |  |  | 1546 | 51.4 | 44.1 | 50.1 | 31.3 | 31.2 | 0.049 | 104 | 11.4 | 70.1 | 39.1 | 32.1 | 0.76 | 100.5 | 448.5 | 431.5 | 54.6 | 426.7 | 0.446 | 426.8 | 8.06 | 102.9 | 31.9 | 38.8 | 12 | 102.6 | 29.5 | 3.41 | 54.6 | 25.1
332880.4 |  |  | 1553 | 51.7 | 43.8 | 49.9 | 31.6 | 31.3 | 0.043 | 104.2 | 11.4 | 70 | 40 | 32 | 0.759 | 100.5 | 449.8 | 433 | 54.3 | 427 | 0.454 | 427.3 | 8.5 | 102.9 | 32.3 | 38.6 | 12 | 102.7 | 29.5 | 3.42 | 55 | 25
332910.4 |  |  | 1555 | 49.8 | 43.9 | 49.8 | 31.2 | 31.4 | 0.057 | 104 | 11.4 | 70.1 | 41 | 31.7 | 0.761 | 100.5 | 450.9 | 434 | 54.1 | 427.4 | 0.459 | 427.4 | 8.15 | 102.9 | 32.7 | 39 | 12 | 102.6 | 29.6 | 3.42 | 54.4 | 24.8
332940.5 |  |  | 1551 | 50.2 | 44 | 49.8 | 30.4 | 31.6 | 0.034 | 104.2 | 11.4 | 70.1 | 40.9 | 31.5 | 0.761 | 100.5 | 451 | 434 | 53.9 | 427.5 | 0.452 | 427.1 | 8.35 | 102.9 | 33 | 39.1 | 12 | 102.6 | 29.6 | 3.41 | 54.8 | 25.1
332970.5 |  |  | 1550 | 49.9 | 44.3 | 49.8 | 29.8 | 31.7 | 0.047 | 104 | 11.4 | 70.1 | 39.7 | 31.3 | 0.761 | 100.5 | 451.3 | 434.4 | 53.8 | 427.9 | 0.453 | 426.1 | 8.18 | 102.9 | 33.2 | 39.4 | 12 | 102.6 | 29.6 | 3.42 | 54.2 | 25.1
345600.5 |  |  | 973 | 3.6 | 32.6 | 48.7 | 29.1 | 38.2 | -0.132 | 100 | 11.8 | 70.1 | 29.6 | 32.9 | 1.04 | 100.7 | 383.4 | 370.5 | 53 | 121.2 | -0.001 | 425.3 | 0.37 | 100.9 | 32.7 | 27.1 | 15.7 | 100.7 | 33.3 | 0.79 | 31.5 | 21.3
360001.5 |  |  | 2494 | 128.3 | 84.8 | 100 | 30.2 | 32.1 | 0.071 | 106.9 | 11.3 | 70 | 70.3 | 69.7 | 0.989 | 100.8 | 362.9 | 289 | 101.3 | 672.4 | 1.483 | 427.5 | 33.51 | 126.3 | 37.6 | 78.1 | 12 | 125.8 | 29.7 | 8.34 | 96.6 | 71.1
360002.5 |  |  | 2473 | 129.3 | 84.7 | 99.9 | 30.2 | 32.1 | 0.075 | 106.6 | 11.3 | 70 | 70.3 | 69.7 | 0.988 | 100.8 | 360.8 | 288 | 101.3 | 672.3 | 1.488 | 429.1 | 33.7 | 126.1 | 37.6 | 78.1 | 12 | 125.8 | 29.7 | 8.34 | 96.6 | 71.2
360003.5 |  |  | 2444 | 129.8 | 84.7 | 100 | 30.2 | 32.1 | 0.093 | 106.5 | 11.3 | 70 | 70.2 | 69.7 | 0.985 | 100.8 | 359.9 | 287.4 | 101.3 | 672.3 | 1.489 | 427.3 | 33.3 | 125.9 | 37.6 | 78.1 | 12 | 125.7 | 29.7 | 8.33 | 96.6 | 71.3
360004.5 |  |  | 2413 | 130.3 | 84.7 | 100 | 30.2 | 32.1 | 0.12 | 106.3 | 11.3 | 70 | 69.7 | 69.6 | 0.986 | 100.8 | 357.1 | 286 | 101.3 | 672.3 | 1.498 | 428.1 | 32.69 | 125.8 | 37.5 | 78.1 | 12 | 125.3 | 29.7 | 8.32 | 96.4 | 71.3
360005.5 |  |  | 2382 | 130.1 | 84.7 | 100 | 30.1 | 32.1 | 0.141 | 106.1 | 11.3 | 70 | 69 | 69.6 | 0.99 | 100.8 | 355.5 | 284.6 | 101.3 | 672.1 | 1.516 | 429.4 | 32.26 | 125.7 | 37.6 | 78.1 | 12 | 125.1 | 29.7 | 8.31 | 96.3 | 71.6
360006.5 |  |  | 2350 | 129.7 | 84.8 | 99.9 | 30.1 | 32.1 | 0.172 | 105.8 | 11.3 | 70 | 68.3 | 69.7 | 0.99 | 100.8 | 353.3 | 283 | 101.3 | 672 | 1.527 | 427.9 | 31.32 | 125.6 | 37.5 | 78.1 | 12 | 124.9 | 29.7 | 8.29 | 96 | 71.7
360007.5 |  |  | 2318 | 128.9 | 84.8 | 99.9 | 30.1 | 32.1 | 0.185 | 105.6 | 11.3 | 70 | 67.6 | 69.6 | 0.988 | 100.8 | 351.2 | 281.6 | 101.2 | 671.7 | 1.531 | 430.3 | 30.93 | 125.5 | 37.6 | 78.1 | 12 | 124.9 | 29.7 | 8.26 | 95.8 | 71.7
360008.5 |  |  | 2287 | 128 | 84.8 | 99.8 | 30.1 | 32.1 | 0.214 | 105.4 | 11.3 | 70 | 66.7 | 69.6 | 0.991 | 100.8 | 347.8 | 279.7 | 101.2 | 671.3 | 1.543 | 429.4 | 30.36 | 125.3 | 37.6 | 78 | 12 | 124.8 | 29.7 | 8.23 | 95.4 | 71.9
360009.5 |  |  | 2255 | 127.2 | 84.8 | 99.8 | 30.1 | 32.1 | 0.248 | 105.1 | 11.3 | 70 | 65.7 | 69.6 | 0.99 | 100.8 | 345.6 | 278 | 101.3 | 670.9 | 1.557 | 422.5 | 29.6 | 125.3 | 37.6 | 77.9 | 12 | 125 | 29.7 | 8.2 | 94.9 | 72.1
360010.5 |  |  | 2223 | 126.5 | 84.8 | 99.8 | 30.1 | 32.1 | 0.259 | 104.9 | 11.3 | 70 | 64.8 | 69.6 | 0.986 | 100.8 | 343.3 | 276.4 | 101.3 | 670.4 | 1.564 | 408.5 | 29.03 | 125.3 | 37.6 | 77.9 | 12 | 124.8 | 29.8 | 8.15 | 94.5 | 72.3
360011.5 |  |  | 2190 | 125.6 | 84.8 | 99.8 | 30.1 | 32.1 | 0.287 | 104.6 | 11.3 | 70 | 63.9 | 69.6 | 0.991 | 100.8 | 340.3 | 274.5 | 101.3 | 669.8 | 1.575 | 402.4 | 28.25 | 125.2 | 37.7 | 77.9 | 12 | 124.3 | 29.9 | 8.1 | 94 | 72.3
360012.5 |  |  | 2159 | 124.4 | 84.9 | 99.7 | 30.1 | 32.1 | 0.263 | 104.3 | 11.3 | 70 | 63.1 | 69.6 | 0.991 | 100.8 | 336.1 | 272 | 101.3 | 669.1 | 1.561 | 404.7 | 27.54 | 124.9 | 37.7 | 77.8 | 12 | 123.6 | 29.9 | 8.04 | 93.5 | 72.4
360013.5 |  |  | 2128 | 123.3 | 84.8 | 99.7 | 30.1 | 32.2 | 0.289 | 104.2 | 11.3 | 70 | 62.2 | 69.6 | 0.99 | 100.8 | 333.8 | 270 | 101.2 | 668.3 | 1.548 | 414.9 | 27 | 124.6 | 37.7 | 77.7 | 12 | 122.9 | 29.9 | 7.97 | 93 | 72.5
360014.5 |  |  | 2096 | 122.1 | 84.9 | 99.7 | 30.1 | 32.1 | 0.307 | 104.1 | 11.3 | 70 | 60.4 | 69.6 | 0.988 | 100.8 | 330.8 | 268 | 101.2 | 667.6 | 1.55 | 424.4 | 26.18 | 124.2 | 37.8 | 77.7 | 12 | 122.1 | 29.9 | 7.89 | 92.4 | 72.6
360015.5 |  |  | 2065 | 120.8 | 84.9 | 99.6 | 30 | 32.2 | 0.339 | 104 | 11.3 | 70 | 58.8 | 69.6 | 0.989 | 100.9 | 327 | 265.9 | 101.2 | 666.6 | 1.553 | 427.4 | 25.4 | 123.7 | 37.8 | 77.5 | 12 | 121.4 | 29.9 | 7.8 | 91.9 | 72.7
360016.5 |  |  | 2034 | 119.6 | 84.9 | 99.6 | 30 | 32.1 | 0.369 | 103.9 | 11.3 | 70 | 57.4 | 69.6 | 0.985 | 100.8 | 322.9 | 263.2 | 101.2 | 665.7 | 1.555 | 427.1 | 24.83 | 122 | 37.8 | 77.4 | 12 | 120.7 | 29.8 | 7.71 | 91.3 | 72.7
360017.5 |  |  | 2001 | 118.1 | 85 | 99.5 | 29.9 | 32.2 | 0.395 | 103.8 | 11.3 | 70 | 56.1 | 69.6 | 0.986 | 100.8 | 318.9 | 260.5 | 101.1 | 664.7 | 1.558 | 428.3 | 23.99 | 119.5 | 37.8 | 77.3 | 12 | 119.8 | 29.8 | 7.6 | 90.7 | 72.7
360018.5 |  |  | 1971 | 116.5 | 85.1 | 99.4 | 30 | 32.2 | 0.444 | 103.9 | 11.3 | 70 | 54.9 | 69.6 | 0.989 | 100.9 | 315.2 | 258.1 | 101 | 663.6 | 1.584 | 429.8 | 23.57 | 112.8 | 37.8 | 77.2 | 12 | 112.5 | 29.8 | 7.49 | 90.1 | 72.6
360019.5 |  |  | 1938 | 115 | 85.1 | 99.3 | 29.9 | 32.2 | 0.432 | 103.8 | 11.3 | 70 | 53.7 | 69.6 | 0.986 | 100.8 | 310 | 254.8 | 101.1 | 662.5 | 1.589 | 428.6 | 22.96 | 110.7 | 37.8 | 77.1 | 12 | 111.1 | 29.8 | 7.37 | 89.7 | 72.6
360020.5 |  |  | 1905 | 113.7 | 85.1 | 99.2 | 29.9 | 32.2 | 0.463 | 103.6 | 11.3 | 70 | 52.5 | 69.6 | 0.989 | 100.8 | 303.4 | 250.9 | 101.1 | 661.4 | 1.573 | 427.9 | 21.83 | 110.5 | 37.8 | 76.8 | 12 | 110.9 | 29.8 | 7.25 | 89.2 | 72.4
360021.5 |  |  | 1875 | 112 | 85 | 99.2 | 29.9 | 32.2 | 0.488 | 103.5 | 11.3 | 70 | 51.5 | 69.6 | 0.988 | 100.8 | 299.1 | 247.4 | 101 | 660.2 | 1.552 | 428.6 | 21.25 | 110.7 | 37.8 | 76.6 | 12 | 110.6 | 29.8 | 7.11 | 88.4 | 72.3
360022.5 |  |  | 1843 | 110.1 | 84.9 | 99.1 | 29.8 | 32.2 | 0.503 | 103.9 | 11.3 | 70 | 50.5 | 69.6 | 0.987 | 100.8 | 294.1 | 243.9 | 101 | 659 | 1.549 | 428.6 | 20.57 | 110.3 | 37.8 | 76.3 | 12 | 109.8 | 29.8 | 6.97 | 87.6 | 72
360023.5 |  |  | 1812 | 108.1 | 84.8 | 99.1 | 29.8 | 32.3 | 0.526 | 103.8 | 11.3 | 70 | 49.6 | 69.4 | 0.989 | 100.8 | 288.9 | 240.5 | 100.9 | 657.8 | 1.534 | 429.2 | 19.84 | 110.1 | 37.8 | 76.1 | 12 | 109.4 | 29.8 | 6.83 | 86.9 | 71.8
360024.5 |  |  | 1780 | 106.5 | 84.8 | 98.9 | 29.7 | 32.3 | 0.533 | 103.6 | 11.3 | 70 | 48.6 | 69.4 | 0.99 | 100.8 | 283.5 | 236.8 | 100.8 | 656.7 | 1.51 | 428.4 | 19.17 | 110 | 37.8 | 75.9 | 12 | 109.5 | 29.8 | 6.67 | 86 | 71.6
360025.5 |  |  | 1748 | 104.7 | 84.7 | 98.8 | 29.7 | 32.3 | 0.514 | 103.4 | 11.3 | 70 | 47.8 | 69.4 | 0.99 | 100.8 | 278.6 | 233.6 | 100.8 | 655.4 | 1.484 | 427 | 18.59 | 109.5 | 37.9 | 75.7 | 12 | 108.6 | 29.8 | 6.52 | 85.1 | 71.5
360026.5 |  |  | 1716 | 103 | 84.6 | 98.8 | 29.7 | 32.3 | 0.492 | 103.2 | 11.3 | 70 | 46.9 | 69.4 | 0.989 | 100.8 | 273 | 229.7 | 100.8 | 653.9 | 1.44 | 429.1 | 17.87 | 108.2 | 37.8 | 75.3 | 12 | 108.1 | 29.8 | 6.36 | 84.1 | 71.3
360027.5 |  |  | 1684 | 101.3 | 84.5 | 98.7 | 29.7 | 32.3 | 0.469 | 103.1 | 11.3 | 70 | 46 | 69.4 | 0.983 | 100.8 | 267.5 | 225.8 | 100.7 | 652.6 | 1.399 | 427.1 | 17.33 | 108 | 37.8 | 75.1 | 12 | 108.4 | 29.8 | 6.2 | 83.2 | 71.2
360028.5 |  |  | 1652 | 99.7 | 84.3 | 98.6 | 29.7 | 32.3 | 0.474 | 102.9 | 11.3 | 70 | 45.1 | 69.3 | 0.992 | 100.8 | 262.1 | 222.2 | 100.7 | 651.1 | 1.369 | 427.3 | 16.54 | 107.8 | 37.8 | 74.8 | 12 | 107.3 | 29.8 | 6.04 | 82.2 | 71.1
360029.5 |  |  | 1621 | 98.2 | 84.2 | 98.6 | 29.7 | 32.4 | 0.427 | 102.7 | 11.3 | 70 | 44.2 | 69.4 | 0.984 | 100.8 | 257.2 | 218.4 | 100.7 | 649.5 | 1.319 | 427.4 | 16.28 | 107.6 | 37.8 | 74.5 | 12 | 106.9 | 29.8 | 5.88 | 81.3 | 71.1
360031.4 |  |  | 1566 | 94.7 | 83.9 | 98.3 | 29.6 | 32.4 | 0.387 | 102.8 | 11.3 | 70 | 42.6 | 69.3 | 0.993 | 100.8 | 249 | 212 | 100.6 | 646.6 | 1.26 | 427.2 | 15.07 | 107.3 | 37.8 | 73.9 | 12 | 106.4 | 29.8 | 5.57 | 79.8 | 71.1
360032.4 |  |  | 1554 | 92.6 | 83.7 | 98.3 | 29.6 | 32.4 | 0.323 | 102.8 | 11.3 | 70 | 41.8 | 69.2 | 0.993 | 100.8 | 248.1 | 210.4 | 100.5 | 644.8 | 1.214 | 427.6 | 14.45 | 107 | 37.7 | 73.6 | 12 | 106 | 29.8 | 5.41 | 79.2 | 71.1
360033.4 |  |  | 1551 | 90.3 | 83.6 | 98.1 | 29.6 | 32.4 | 0.325 | 102.7 | 11.3 | 70 | 41.1 | 69.2 | 0.99 | 100.8 | 248.5 | 210.2 | 100.4 | 643.2 | 1.167 | 427.3 | 14.21 | 105.9 | 37.8 | 73.3 | 12 | 105.9 | 29.8 | 5.26 | 78.5 | 71.3
360034.4 |  |  | 1551 | 88.5 | 83.4 | 98.1 | 29.6 | 32.4 | 0.262 | 102.7 | 11.3 | 70 | 40.5 | 69.1 | 0.994 | 100.8 | 248.3 | 210.5 | 100.4 | 641.6 | 1.138 | 427.8 | 14.16 | 106.1 | 37.7 | 72.9 | 12 | 105.9 | 29.8 | 5.11 | 77.9 | 71.4
360035.4 |  |  | 1550 | 86.8 | 83.2 | 97.9 | 29.6 | 32.5 | 0.267 | 102.7 | 11.3 | 70 | 40.1 | 69.2 | 0.987 | 100.8 | 248.5 | 210.7 | 100.3 | 639.8 | 1.11 | 427.4 | 13.68 | 105.8 | 37.8 | 72.6 | 12 | 105.6 | 29.8 | 4.96 | 77.1 | 71.5
360036.4 |  |  | 1550 | 85.7 | 83 | 97.8 | 29.6 | 32.5 | 0.211 | 102.8 | 11.3 | 70 | 39.7 | 69.2 | 0.99 | 100.8 | 249 | 211.1 | 100.2 | 638.2 | 1.064 | 428.3 | 13.6 | 105.7 | 37.9 | 72.3 | 12 | 105.4 | 29.8 | 4.82 | 76.3 | 71.7
360037.4 |  |  | 1548 | 84.2 | 82.8 | 97.8 | 29.6 | 32.5 | 0.205 | 102.8 | 11.3 | 70 | 39.5 | 69.1 | 0.992 | 100.8 | 248.9 | 211.2 | 100.2 | 636.5 | 1.021 | 428.2 | 13.03 | 106.7 | 37.9 | 71.9 | 12 | 107.9 | 29.8 | 4.68 | 75.4 | 71.9
360038.4 |  |  | 1551 | 83.2 | 82.5 | 97.7 | 29.5 | 32.6 | 0.257 | 102.9 | 11.3 | 70 | 39.2 | 69.1 | 0.991 | 100.8 | 249.7 | 211.7 | 100.2 | 635 | 1.036 | 426.9 | 13.44 | 107.5 | 37.9 | 71.6 | 12 | 107.4 | 29.8 | 4.55 | 74.9 | 71.9
360039.4 |  |  | 1550 | 82.1 | 82.3 | 97.6 | 29.5 | 32.6 | 0.133 | 102.9 | 11.3 | 70 | 39.1 | 68.9 | 0.99 | 100.8 | 250.3 | 212.1 | 100.1 | 633.2 | 1.007 | 428.3 | 13.34 | 106.5 | 37.8 | 71.1 | 12 | 105.3 | 29.9 | 4.42 | 74.4 | 72.1
360040.4 |  |  | 1549 | 81.7 | 81.9 | 97.6 | 29.5 | 32.6 | 0.139 | 102.9 | 11.3 | 70 | 38.9 | 69 | 0.985 | 100.8 | 250.1 | 212.2 | 100.1 | 631.6 | 0.965 | 428.1 | 13.15 | 106.1 | 37.8 | 70.7 | 12 | 105 | 29.8 | 4.3 | 73.8 | 72.2
360041.4 |  |  | 1548 | 80.8 | 81.7 | 97.6 | 29.5 | 32.6 | 0.107 | 102.9 | 11.3 | 70 | 38.8 | 69 | 0.987 | 100.8 | 250.6 | 212.3 | 100 | 629.9 | 0.953 | 427.5 | 13.03 | 105.9 | 37.8 | 70.3 | 12 | 105.9 | 29.9 | 4.19 | 73.3 | 72.3
360042.4 |  |  | 1548 | 79.8 | 81.4 | 97.5 | 29.4 | 32.6 | 0.134 | 103 | 11.3 | 70 | 38.7 | 68.9 | 0.993 | 100.8 | 251.1 | 212.6 | 100 | 628.4 | 0.943 | 427.5 | 12.71 | 106.7 | 37.8 | 69.8 | 12 | 107.8 | 29.8 | 4.08 | 73 | 72.4
360043.4 |  |  | 1550 | 79.1 | 81.2 | 97.5 | 29.4 | 32.6 | 0.145 | 103 | 11.3 | 70 | 38.7 | 69 | 0.993 | 100.8 | 251.7 | 213 | 99.9 | 626.9 | 0.963 | 427.4 | 12.88 | 107.2 | 37.8 | 69.4 | 12 | 108.2 | 29.9 | 3.98 | 72.8 | 72.6
360044.4 |  |  | 1549 | 78.7 | 80.8 | 97.4 | 29.4 | 32.7 | 0.125 | 103 | 11.3 | 70 | 38.6 | 69 | 0.992 | 100.8 | 251.9 | 213.2 | 99.9 | 625.4 | 0.952 | 427.9 | 12.72 | 107.4 | 37.9 | 69.1 | 12 | 108.2 | 29.8 | 3.89 | 72.5 | 72.6
360045.4 |  |  | 1548 | 78.4 | 80.4 | 97.4 | 29.4 | 32.7 | 0.092 | 103.1 | 11.3 | 70 | 38.6 | 68.9 | 0.989 | 100.8 | 251.6 | 213.3 | 99.9 | 623.8 | 0.922 | 426.9 | 12.51 | 107.6 | 37.8 | 68.7 | 12 | 108.1 | 29.9 | 3.81 | 72.2 | 72.7
360046.4 |  |  | 1549 | 77.8 | 80.1 | 97.3 | 29.4 | 32.7 | 0.095 | 103.1 | 11.3 | 70 | 38.5 | 68.9 | 0.991 | 100.8 | 251.9 | 213.7 | 99.8 | 622.4 | 0.906 | 426.8 | 12.59 | 107.6 | 37.9 | 68.3 | 12 | 108 | 29.8 | 3.74 | 71.9 | 72.7
360047.4 |  |  | 1549 | 77.4 | 79.8 | 97.3 | 29.4 | 32.7 | 0.098 | 103.1 | 11.3 | 70 | 38.5 | 68.9 | 0.99 | 100.8 | 252.2 | 214 | 99.8 | 620.9 | 0.905 | 428 | 12.47 | 107.6 | 37.9 | 68 | 12 | 107.8 | 29.9 | 3.67 | 71.6 | 72.6
360048.4 |  |  | 1548 | 77.1 | 79.4 | 97.3 | 29.4 | 32.7 | 0.105 | 103.2 | 11.3 | 70 | 38.5 | 68.9 | 0.985 | 100.8 | 252.4 | 214.1 | 99.7 | 619.5 | 0.912 | 426.9 | 12.26 | 107.6 | 37.8 | 67.6 | 12 | 107.8 | 29.8 | 3.61 | 71.2 | 72.4
360049.4 |  |  | 1549 | 76.6 | 79.1 | 97.2 | 29.3 | 32.8 | 0.105 | 103.2 | 11.3 | 70 | 38.4 | 68.9 | 0.99 | 100.8 | 253.1 | 214.5 | 99.6 | 618.1 | 0.91 | 427 | 12.26 | 107.6 | 37.9 | 67.3 | 12 | 107.7 | 29.8 | 3.55 | 70.9 | 72.3
360050.4 |  |  | 1550 | 75.9 | 78.6 | 97.2 | 29.3 | 32.7 | 0.104 | 103.2 | 11.3 | 70 | 38.5 | 68.9 | 0.99 | 100.8 | 253.3 | 214.8 | 99.6 | 616.6 | 0.908 | 427.9 | 12.24 | 107.5 | 37.9 | 66.9 | 12 | 107.6 | 29.9 | 3.51 | 70.6 | 72.2
360051.4 |  |  | 1549 | 75.3 | 78.3 | 97.1 | 29.3 | 32.8 | 0.097 | 103.2 | 11.3 | 69.9 | 38.5 | 68.9 | 0.988 | 100.8 | 253.7 | 215 | 99.6 | 615.2 | 0.897 | 427.4 | 12.15 | 107.5 | 37.9 | 66.6 | 12 | 107.4 | 29.9 | 3.47 | 70.2 | 72
360052.4 |  |  | 1549 | 74.8 | 78 | 97.1 | 29.2 | 32.8 | 0.083 | 103.2 | 11.3 | 69.9 | 38.4 | 68.9 | 0.99 | 100.8 | 254 | 215.2 | 99.5 | 613.8 | 0.884 | 428.3 | 12.05 | 107.4 | 37.9 | 66.3 | 12 | 107.3 | 29.9 | 3.43 | 69.9 | 71.8
360053.4 |  |  | 1550 | 74.4 | 77.7 | 97.1 | 29.3 | 32.8 | 0.071 | 103.3 | 11.3 | 69.9 | 38.4 | 68.8 | 0.987 | 100.8 | 254.5 | 215.6 | 99.4 | 612.4 | 0.869 | 427.2 | 12.03 | 107.4 | 37.9 | 66 | 12 | 107.3 | 29.9 | 3.4 | 69.7 | 71.6
360054.4 |  |  | 1549 | 74 | 77.3 | 97.1 | 29.2 | 32.8 | 0.067 | 103.3 | 11.3 | 69.9 | 38.7 | 68.9 | 0.989 | 100.8 | 254.9 | 215.7 | 99.4 | 611.1 | 0.862 | 428 | 11.95 | 107.4 | 37.9 | 65.7 | 12 | 107.2 | 29.9 | 3.37 | 69.4 | 71.3
360055.4 |  |  | 1549 | 73.7 | 77.1 | 96.9 | 29.3 | 32.8 | 0.068 | 103.3 | 11.3 | 69.9 | 39.1 | 68.8 | 0.991 | 100.8 | 254.7 | 215.9 | 99.3 | 609.9 | 0.859 | 427.8 | 11.77 | 107.3 | 37.9 | 65.3 | 12 | 107.1 | 29.9 | 3.35 | 69 | 71.2
360056.4 |  |  | 1549 | 73.2 | 76.7 | 96.9 | 29.2 | 32.8 | 0.07 | 103.4 | 11.3 | 69.9 | 39.4 | 68.8 | 0.99 | 100.8 | 255 | 216.3 | 99.3 | 608.6 | 0.861 | 426.6 | 11.79 | 107.3 | 37.8 | 65 | 12 | 107 | 30 | 3.33 | 68.7 | 71.1
360057.4 |  |  | 1548 | 72.6 | 76.4 | 96.9 | 29.2 | 32.9 | 0.073 | 104.5 | 11.3 | 69.9 | 39.7 | 68.8 | 0.988 | 100.8 | 254.9 | 216.4 | 99.3 | 607.3 | 0.87 | 428 | 11.67 | 107.2 | 37.9 | 64.8 | 12 | 106.8 | 30 | 3.3 | 68.5 | 71
360058.4 |  |  | 1548 | 72.1 | 76 | 96.9 | 29.2 | 32.9 | 0.074 | 104.2 | 11.3 | 69.9 | 39.8 | 68.8 | 0.987 | 100.9 | 255.1 | 216.7 | 99.1 | 606.1 | 0.87 | 428.1 | 11.55 | 107.2 | 37.9 | 64.5 | 12 | 106.9 | 30 | 3.29 | 68.2 | 70.8
360059.4 |  |  | 1548 | 71.4 | 75.7 | 96.8 | 29.2 | 32.9 | 0.076 | 104.2 | 11.3 | 69.9 | 39.9 | 68.7 | 0.989 | 100.8 | 255.7 | 217 | 99.1 | 604.8 | 0.859 | 426.8 | 11.41 | 107.1 | 37.8 | 64.2 | 12 | 106.8 | 30 | 3.27 | 68 | 70.9
360060.4 |  |  | 1549 | 71 | 75.3 | 96.7 | 29.2 | 33 | 0.08 | 104.2 | 11.3 | 69.9 | 40 | 68.7 | 0.986 | 100.8 | 256.6 | 217.5 | 99.1 | 603.7 | 0.863 | 427.7 | 11.45 | 107.1 | 37.8 | 64.1 | 12 | 106.8 | 30 | 3.25 | 67.8 | 71
360061.4 |  |  | 1549 | 70.6 | 74.9 | 96.7 | 29.1 | 33 | 0.082 | 104.1 | 11.3 | 69.9 | 40.1 | 68.7 | 0.991 | 100.9 | 256.7 | 217.8 | 99 | 602.3 | 0.863 | 428 | 11.41 | 107.1 | 37.8 | 63.8 | 12 | 106.8 | 30 | 3.24 | 67.6 | 71.1
360062.4 |  |  | 1549 | 70.4 | 74.6 | 96.7 | 29.2 | 33 | 0.082 | 104.1 | 11.3 | 69.9 | 40.1 | 68.7 | 0.986 | 100.8 | 257.1 | 218.1 | 99.1 | 601.1 | 0.86 | 427.5 | 11.38 | 106.9 | 37.8 | 63.7 | 12 | 106.6 | 30 | 3.22 | 67.4 | 71.3
360063.4 |  |  | 1549 | 70.1 | 74.3 | 96.7 | 29.1 | 33.1 | 0.088 | 104 | 11.3 | 70 | 40.1 | 68.7 | 0.983 | 100.8 | 257.3 | 218.2 | 98.9 | 600.1 | 0.854 | 427.4 | 11.27 | 106.9 | 37.8 | 63.5 | 12 | 106.4 | 30 | 3.21 | 66.9 | 71.4
360064.4 |  |  | 1548 | 69.7 | 74 | 96.6 | 29.1 | 33.1 | 0.08 | 104 | 11.3 | 70 | 40.1 | 68.6 | 0.98 | 100.8 | 257.8 | 218.4 | 98.8 | 598.9 | 0.835 | 427.3 | 11.24 | 106.9 | 37.8 | 63.3 | 12 | 106.3 | 30 | 3.19 | 66.6 | 71.6
360065.4 |  |  | 1549 | 69.2 | 73.7 | 96.5 | 29.1 | 33.1 | 0.074 | 104 | 11.3 | 70 | 40.1 | 68.6 | 0.975 | 100.8 | 258.5 | 218.9 | 98.7 | 597.8 | 0.827 | 427.7 | 11.2 | 106.8 | 37.8 | 63.2 | 12 | 106.3 | 30 | 3.18 | 66.3 | 71.6
360066.4 |  |  | 1550 | 68.9 | 73.5 | 96.6 | 29.1 | 33.1 | 0.069 | 103.9 | 11.3 | 70 | 40 | 68.6 | 0.969 | 100.8 | 258.4 | 219.4 | 98.7 | 596.7 | 0.824 | 426.8 | 11.16 | 106.8 | 37.9 | 63.1 | 12 | 106.3 | 30.1 | 3.17 | 66.1 | 71.8
360067.4 |  |  | 1549 | 68.7 | 73.3 | 96.5 | 29.1 | 33.1 | 0.071 | 103.9 | 11.3 | 70 | 40.1 | 68.6 | 0.967 | 100.8 | 258.2 | 219.5 | 98.7 | 595.5 | 0.827 | 426.7 | 11.04 | 106.8 | 37.8 | 62.9 | 12 | 106.2 | 30.1 | 3.16 | 65.7 | 71.9
360068.4 |  |  | 1548 | 68.6 | 73.1 | 96.4 | 29.1 | 33.1 | 0.068 | 103.9 | 11.3 | 70 | 40.2 | 68.5 | 0.964 | 100.8 | 258.4 | 219.8 | 98.6 | 594.5 | 0.826 | 427.7 | 11.02 | 106.7 | 37.8 | 62.8 | 12 | 106.1 | 30.1 | 3.15 | 65.5 | 72
360069.4 |  |  | 1549 | 68.2 | 72.8 | 96.3 | 29 | 33.2 | 0.063 | 103.8 | 11.3 | 70 | 40.2 | 68.5 | 0.96 | 100.8 | 259.1 | 220.2 | 98.5 | 593.4 | 0.823 | 426.8 | 11.01 | 106.7 | 37.7 | 62.7 | 12 | 106 | 30.1 | 3.14 | 65.2 | 72.1
360070.4 |  |  | 1548 | 67.7 | 72.6 | 96.3 | 29 | 33.2 | 0.064 | 103.8 | 11.3 | 70 | 40.2 | 68.4 | 0.955 | 100.8 | 259.6 | 220.5 | 98.4 | 592.3 | 0.812 | 427.1 | 10.83 | 106.6 | 37.8 | 62.6 | 12 | 106 | 30.1 | 3.13 | 64.8 | 72.3
360071.4 |  |  | 1549 | 67.2 | 72.4 | 96.2 | 28.9 | 33.2 | 0.059 | 103.8 | 11.3 | 70 | 40.3 | 68.4 | 0.952 | 100.8 | 259.9 | 220.9 | 98.4 | 591.3 | 0.811 | 427.9 | 10.76 | 106.6 | 37.7 | 62.6 | 12 | 105.9 | 30.1 | 3.12 | 64.5 | 72.3
360072.4 |  |  | 1549 | 66.7 | 72.2 | 96.2 | 29 | 33.2 | 0.057 | 103.7 | 11.3 | 70 | 40.3 | 68.4 | 0.947 | 100.8 | 260.4 | 221.1 | 98.3 | 590.1 | 0.804 | 427.1 | 10.76 | 106.6 | 37.7 | 62.5 | 12 | 105.7 | 30.1 | 3.11 | 64.2 | 72.4
360073.4 |  |  | 1548 | 66.3 | 72 | 96.2 | 28.9 | 33.2 | 0.06 | 103.7 | 11.3 | 70 | 40.4 | 68.4 | 0.945 | 100.8 | 260.8 | 221.5 | 98.3 | 589 | 0.805 | 427.3 | 10.62 | 106.5 | 37.7 | 62.4 | 12 | 105.7 | 30.1 | 3.1 | 63.9 | 72.5
360074.4 |  |  | 1548 | 65.8 | 71.8 | 96.2 | 28.9 | 33.2 | 0.064 | 103.6 | 11.3 | 70 | 40.3 | 68.5 | 0.943 | 100.8 | 260.9 | 221.8 | 98.3 | 587.8 | 0.805 | 427.3 | 10.55 | 106.5 | 37.8 | 62.3 | 12 | 105.6 | 30.1 | 3.1 | 63.5 | 72.6
360075.4 |  |  | 1548 | 65.4 | 71.8 | 96.2 | 28.9 | 33.2 | 0.06 | 103.6 | 11.3 | 70 | 40.2 | 68.4 | 0.936 | 100.8 | 261.5 | 222.2 | 98.2 | 586.8 | 0.81 | 427.5 | 10.59 | 106.4 | 37.8 | 62.3 | 12 | 105.5 | 30.1 | 3.09 | 63.3 | 72.7
360076.4 |  |  | 1549 | 65.1 | 71.7 | 96.1 | 28.9 | 33.3 | 0.069 | 103.6 | 11.3 | 70 | 40 | 68.5 | 0.933 | 100.8 | 261.3 | 222.6 | 98.2 | 585.7 | 0.817 | 427.5 | 10.47 | 106.3 | 37.8 | 62.3 | 12 | 105.4 | 30.1 | 3.08 | 62.9 | 72.7
360077.4 |  |  | 1549 | 64.7 | 71.6 | 96.1 | 28.9 | 33.3 | 0.074 | 103.5 | 11.3 | 70 | 39.8 | 68.5 | 0.93 | 100.8 | 261.8 | 223 | 98.1 | 584.7 | 0.824 | 427.2 | 10.38 | 106.3 | 37.8 | 62.2 | 12 | 105.4 | 30.1 | 3.08 | 62.6 | 72.7
360078.4 |  |  | 1548 | 64.3 | 71.5 | 96.1 | 28.9 | 33.3 | 0.075 | 103.5 | 11.3 | 70 | 39.8 | 68.5 | 0.926 | 100.8 | 261.8 | 223.2 | 98.1 | 583.6 | 0.819 | 427.9 | 10.28 | 106.3 | 37.8 | 62.2 | 12 | 105.3 | 30.1 | 3.07 | 62.3 | 72.6
360079.4 |  |  | 1548 | 63.8 | 71.4 | 96.1 | 28.8 | 33.3 | 0.075 | 103.5 | 11.3 | 70 | 39.7 | 68.4 | 0.923 | 100.8 | 262.6 | 223.6 | 97.9 | 582.5 | 0.822 | 428.1 | 10.24 | 106.2 | 37.7 | 62.1 | 12 | 105.2 | 30.1 | 3.07 | 62.1 | 72.5
360080.4 |  |  | 1549 | 63.4 | 71.3 | 95.9 | 28.9 | 33.3 | 0.073 | 103.5 | 11.3 | 70 | 39.6 | 68.5 | 0.924 | 100.8 | 262.8 | 224 | 97.9 | 581.4 | 0.827 | 427 | 10.26 | 106.2 | 37.7 | 62 | 12 | 105.1 | 30.1 | 3.06 | 61.8 | 72.5
360081.4 |  |  | 1548 | 63.1 | 71.2 | 96 | 28.9 | 33.3 | 0.072 | 103.5 | 11.3 | 70 | 39.6 | 68.6 | 0.92 | 100.8 | 263.3 | 224.3 | 97.9 | 580.4 | 0.824 | 427.8 | 10.14 | 106.1 | 37.8 | 61.9 | 12 | 105.1 | 30.1 | 3.06 | 61.6 | 72.4
360082.4 |  |  | 1548 | 62.7 | 71.1 | 95.8 | 28.8 | 33.3 | 0.073 | 103.4 | 11.3 | 70.1 | 39.5 | 68.5 | 0.915 | 100.8 | 263.4 | 224.7 | 97.7 | 579.3 | 0.817 | 427.6 | 10 | 106.1 | 37.7 | 61.9 | 12 | 105.1 | 30.2 | 3.05 | 61.3 | 72.2
360083.4 |  |  | 1548 | 62.2 | 71 | 95.9 | 28.8 | 33.3 | 0.071 | 103.4 | 11.3 | 70.1 | 39.5 | 68.5 | 0.913 | 100.8 | 264 | 224.9 | 97.7 | 578.1 | 0.809 | 426.8 | 10.02 | 106.1 | 37.7 | 61.8 | 12 | 105 | 30.1 | 3.05 | 61.1 | 72.1
360084.4 |  |  | 1549 | 61.8 | 70.8 | 95.8 | 28.8 | 33.3 | 0.072 | 103.4 | 11.3 | 70.1 | 39.4 | 68.5 | 0.912 | 100.8 | 265 | 225.5 | 97.7 | 577 | 0.816 | 427.2 | 10 | 106 | 37.7 | 61.8 | 12 | 104.9 | 30.1 | 3.04 | 60.9 | 71.9
360085.4 |  |  | 1549 | 61.5 | 70.7 | 95.7 | 28.8 | 33.4 | 0.071 | 103.4 | 11.3 | 70.1 | 39.4 | 68.6 | 0.906 | 100.8 | 265 | 225.8 | 97.6 | 575.9 | 0.812 | 427.3 | 9.9 | 105.9 | 37.7 | 61.7 | 12 | 104.9 | 30.2 | 3.04 | 60.7 | 71.8
360086.4 |  |  | 1548 | 61.2 | 70.6 | 95.7 | 28.8 | 33.3 | 0.069 | 103.4 | 11.3 | 70.1 | 39.4 | 68.5 | 0.906 | 100.8 | 264.9 | 226 | 97.5 | 574.8 | 0.807 | 427 | 9.81 | 105.9 | 37.8 | 61.6 | 12 | 104.9 | 30.2 | 3.04 | 60.4 | 71.7
360087.4 |  |  | 1549 | 60.8 | 70.6 | 95.7 | 28.7 | 33.4 | 0.069 | 103.4 | 11.3 | 70 | 39.4 | 68.5 | 0.906 | 100.8 | 265.1 | 226.3 | 97.4 | 573.7 | 0.804 | 427.8 | 9.81 | 105.8 | 37.7 | 61.6 | 12 | 104.8 | 30.2 | 3.03 | 60.2 | 71.5
360088.4 |  |  | 1548 | 60.5 | 70.4 | 95.6 | 28.7 | 33.4 | 0.072 | 103.4 | 11.3 | 70 | 39.4 | 68.4 | 0.904 | 100.8 | 265.1 | 226.6 | 97.3 | 572.7 | 0.796 | 427.3 | 9.68 | 105.8 | 37.7 | 61.5 | 12 | 104.7 | 30.2 | 3.03 | 59.9 | 71.4
360089.4 |  |  | 1548 | 60 | 70.5 | 95.6 | 28.7 | 33.4 | 0.069 | 103.4 | 11.3 | 70 | 39.5 | 68.5 | 0.899 | 100.8 | 265.3 | 226.7 | 97.2 | 571.7 | 0.79 | 427.6 | 9.55 | 105.7 | 37.7 | 61.5 | 12 | 104.6 | 30.2 | 3.02 | 59.6 | 71.2
360090.4 |  |  | 1547 | 59.5 | 70.3 | 95.5 | 28.7 | 33.4 | 0.067 | 103.4 | 11.3 | 70 | 39.5 | 68.4 | 0.896 | 100.8 | 266.1 | 227.2 | 97.2 | 570.6 | 0.787 | 427.9 | 9.53 | 105.6 | 37.7 | 61.4 | 12 | 104.6 | 30.2 | 3.02 | 59.4 | 71.1
360091.4 |  |  | 1549 | 58.9 | 70.3 | 95.5 | 28.7 | 33.4 | 0.069 | 103.4 | 11.3 | 70 | 39.5 | 68.3 | 0.894 | 100.8 | 266.6 | 227.7 | 97.2 | 569.5 | 0.784 | 427.7 | 9.54 | 105.5 | 37.7 | 61.3 | 12 | 104.6 | 30.2 | 3.01 | 59.2 | 71.1
360092.4 |  |  | 1549 | 58.6 | 70.2 | 95.5 | 28.7 | 33.4 | 0.063 | 103.4 | 11.3 | 70 | 39.5 | 68.3 | 0.891 | 100.9 | 266.9 | 227.9 | 97.1 | 568.5 | 0.779 | 427.8 | 9.45 | 105.5 | 37.7 | 61.3 | 12 | 104.7 | 30.2 | 3 | 59 | 71.1
360093.4 |  |  | 1549 | 58.4 | 70 | 95.5 | 28.7 | 33.4 | 0.064 | 103.4 | 11.3 | 70 | 39.5 | 68.3 | 0.889 | 100.9 | 267.2 | 228.4 | 97 | 567.5 | 0.78 | 426.7 | 9.43 | 105.4 | 37.7 | 61.3 | 12 | 104.7 | 30.2 | 3 | 58.9 | 71.1
360094.4 |  |  | 1549 | 58.2 | 69.9 | 95.4 | 28.7 | 33.4 | 0.064 | 103.4 | 11.3 | 70 | 39.5 | 68.4 | 0.888 | 100.9 | 267.6 | 228.5 | 97 | 566.4 | 0.775 | 426.5 | 9.38 | 105.2 | 37.7 | 61.3 | 12 | 104.6 | 30.2 | 2.99 | 58.7 | 71.2
360095.4 |  |  | 1549 | 58 | 69.9 | 95.5 | 28.7 | 33.4 | 0.06 | 103.4 | 11.3 | 70 | 39.6 | 68.3 | 0.885 | 100.9 | 268 | 228.9 | 96.9 | 565.4 | 0.774 | 427.2 | 9.38 | 105 | 37.7 | 61.4 | 12 | 104.6 | 30.3 | 2.99 | 58.5 | 71.4
360096.4 |  |  | 1548 | 57.8 | 69.8 | 95.4 | 28.7 | 33.4 | 0.061 | 103.4 | 11.3 | 70 | 39.8 | 68.4 | 0.884 | 100.8 | 267.9 | 229 | 96.9 | 564.4 | 0.772 | 427 | 9.3 | 104.7 | 37.7 | 61.5 | 12 | 104.5 | 30.2 | 2.99 | 58.4 | 71.6
360097.4 |  |  | 1550 | 57.7 | 69.7 | 95.4 | 28.7 | 33.5 | 0.057 | 103.4 | 11.3 | 70 | 39.9 | 68.2 | 0.881 | 100.8 | 268.4 | 229.6 | 96.8 | 563.4 | 0.777 | 426.7 | 9.38 | 104.4 | 37.6 | 61.6 | 12 | 104.4 | 30.3 | 2.98 | 58.3 | 71.6
360098.4 |  |  | 1551 | 57.7 | 69.6 | 95.3 | 28.7 | 33.5 | 0.057 | 103.4 | 11.3 | 70 | 40.1 | 68.2 | 0.881 | 100.8 | 268.7 | 230 | 96.8 | 562.5 | 0.773 | 427.4 | 9.38 | 104.3 | 37.6 | 61.6 | 12 | 104.4 | 30.3 | 2.98 | 58.2 | 71.8
360099.4 |  |  | 1550 | 57.7 | 69.7 | 95.2 | 28.6 | 33.6 | 0.056 | 103.5 | 11.3 | 70 | 40.3 | 68.2 | 0.881 | 100.8 | 268.6 | 230.3 | 96.7 | 561.6 | 0.768 | 428.1 | 9.3 | 104.3 | 37.6 | 61.7 | 12 | 104.4 | 30.3 | 2.98 | 58.1 | 71.9
360100.4 |  |  | 1549 | 57.5 | 69.6 | 95.3 | 28.6 | 33.6 | 0.056 | 103.6 | 11.3 | 70 | 40.4 | 68.2 | 0.878 | 100.8 | 269 | 230.4 | 96.6 | 560.6 | 0.766 | 427.9 | 9.26 | 104.3 | 37.6 | 61.9 | 12 | 104.4 | 30.2 | 2.97 | 58 | 72
360101.4 |  |  | 1549 | 57.2 | 69.5 | 95.3 | 28.6 | 33.6 | 0.056 | 103.6 | 11.3 | 70 | 40.5 | 68.2 | 0.875 | 100.8 | 269.3 | 230.6 | 96.6 | 559.6 | 0.77 | 427 | 9.24 | 104.4 | 37.6 | 62.2 | 12 | 104.3 | 30.4 | 2.97 | 57.9 | 72.1
360102.4 |  |  | 1548 | 57 | 69.5 | 95.2 | 28.6 | 33.6 | 0.054 | 103.7 | 11.3 | 70 | 40.4 | 68.2 | 0.873 | 100.8 | 269.4 | 230.7 | 96.5 | 558.6 | 0.766 | 427.8 | 9.21 | 104.4 | 37.5 | 62.3 | 12 | 104.3 | 30.4 | 2.97 | 57.8 | 72.3
360103.4 |  |  | 1549 | 56.8 | 69.5 | 95.2 | 28.6 | 33.6 | 0.051 | 103.8 | 11.3 | 70 | 40.4 | 68.2 | 0.872 | 100.8 | 269.9 | 231.2 | 96.5 | 557.6 | 0.763 | 427.8 | 9.19 | 104.4 | 37.6 | 62.6 | 12 | 104.3 | 30.4 | 2.96 | 57.7 | 72.4
360104.4 |  |  | 1550 | 56.6 | 69.6 | 95.2 | 28.7 | 33.5 | 0.05 | 103.8 | 11.3 | 70 | 40.4 | 68.2 | 0.868 | 100.8 | 270.4 | 231.5 | 96.4 | 556.6 | 0.761 | 426.8 | 9.22 | 104.4 | 37.6 | 62.9 | 12 | 104.3 | 30.3 | 2.96 | 57.7 | 72.4
360105.4 |  |  | 1551 | 56.7 | 69.6 | 95.2 | 28.6 | 33.6 | 0.049 | 103.8 | 11.3 | 70 | 40.3 | 68.2 | 0.871 | 100.8 | 270.7 | 231.9 | 96.3 | 555.6 | 0.765 | 427.4 | 9.25 | 104.5 | 37.6 | 63.2 | 12 | 104.3 | 30.4 | 2.96 | 57.7 | 72.6
360106.4 |  |  | 1549 | 56.7 | 69.7 | 95.2 | 28.6 | 33.6 | 0.052 | 103.8 | 11.3 | 70 | 40.3 | 68.2 | 0.869 | 100.8 | 270.7 | 232 | 96.3 | 554.8 | 0.762 | 427.2 | 9.17 | 104.5 | 37.6 | 63.5 | 12 | 104.3 | 30.4 | 2.96 | 57.7 | 72.6
360107.4 |  |  | 1549 | 56.6 | 69.7 | 95.2 | 28.6 | 33.6 | 0.048 | 103.9 | 11.3 | 70 | 40.3 | 68.2 | 0.866 | 100.8 | 270.7 | 232 | 96.3 | 553.8 | 0.756 | 427.7 | 9.08 | 104.5 | 37.6 | 63.7 | 12 | 104.3 | 30.4 | 2.96 | 57.6 | 72.7
360108.4 |  |  | 1549 | 56.3 | 69.9 | 95.2 | 28.6 | 33.6 | 0.045 | 103.9 | 11.3 | 70 | 40.3 | 68.2 | 0.865 | 100.8 | 270.6 | 232.2 | 96.2 | 553 | 0.753 | 426.8 | 9.1 | 104.5 | 37.6 | 64 | 12 | 104.3 | 30.4 | 2.96 | 57.6 | 72.7
360109.4 |  |  | 1551 | 56.2 | 70.1 | 95.2 | 28.5 | 33.6 | 0.045 | 104 | 11.3 | 70 | 40.4 | 68.2 | 0.863 | 100.8 | 270.9 | 232.7 | 96.2 | 552.1 | 0.758 | 426.6 | 9.16 | 104.5 | 37.6 | 64.2 | 12 | 104.3 | 30.3 | 2.96 | 57.6 | 72.7
360110.4 |  |  | 1552 | 56.3 | 70.2 | 95.2 | 28.6 | 33.6 | 0.048 | 104 | 11.3 | 70 | 40.4 | 68.2 | 0.861 | 100.8 | 271.1 | 233.1 | 96.1 | 551.2 | 0.759 | 428.1 | 9.21 | 104.5 | 37.6 | 64.5 | 12 | 104.2 | 30.4 | 2.96 | 57.6 | 72.6
360111.4 |  |  | 1551 | 56.5 | 70.4 | 95.2 | 28.5 | 33.6 | 0.048 | 104 | 11.3 | 70 | 40.4 | 68.3 | 0.864 | 100.8 | 271.3 | 233.2 | 96.1 | 550.4 | 0.759 | 426.9 | 9.2 | 104.6 | 37.6 | 64.7 | 12 | 104.3 | 30.4 | 2.96 | 57.6 | 72.5
360112.4 |  |  | 1548 | 56.4 | 70.6 | 95.2 | 28.6 | 33.7 | 0.047 | 104 | 11.3 | 70 | 40.5 | 68.2 | 0.863 | 100.8 | 271 | 233 | 95.9 | 549.5 | 0.753 | 427.3 | 9.07 | 104.6 | 37.6 | 64.9 | 12 | 104.3 | 30.4 | 2.96 | 57.5 | 72.3
360113.4 |  |  | 1549 | 56.3 | 70.7 | 95.2 | 28.6 | 33.7 | 0.049 | 104 | 11.3 | 69.9 | 40.4 | 68.2 | 0.864 | 100.8 | 271.9 | 233.4 | 96 | 548.7 | 0.758 | 427.8 | 9.13 | 104.6 | 37.6 | 65.2 | 12 | 104.3 | 30.4 | 2.96 | 57.5 | 72.2
360114.4 |  |  | 1549 | 56.1 | 70.8 | 95.2 | 28.6 | 33.7 | 0.049 | 104 | 11.3 | 70 | 40.3 | 68.2 | 0.862 | 100.8 | 271.7 | 233.6 | 95.9 | 547.8 | 0.758 | 427.6 | 9.06 | 104.5 | 37.6 | 65.4 | 12 | 104.3 | 30.4 | 2.96 | 57.4 | 72.1
360115.4 |  |  | 1548 | 55.9 | 71 | 95.2 | 28.5 | 33.7 | 0.05 | 104 | 11.3 | 69.9 | 40.1 | 68.2 | 0.862 | 100.8 | 272.1 | 233.6 | 95.9 | 547 | 0.757 | 427.7 | 9.02 | 104.6 | 37.6 | 65.7 | 12 | 104.2 | 30.4 | 2.96 | 57.4 | 71.8
360116.4 |  |  | 1550 | 55.8 | 71.2 | 95.2 | 28.5 | 33.7 | 0.05 | 104 | 11.3 | 70 | 39.9 | 68.2 | 0.862 | 100.8 | 272.5 | 234 | 95.8 | 546.2 | 0.76 | 426.7 | 9.08 | 104.5 | 37.5 | 65.8 | 12 | 104.3 | 30.4 | 2.96 | 57.4 | 71.6
360117.4 |  |  | 1552 | 55.9 | 71.4 | 95.2 | 28.5 | 33.7 | 0.052 | 104 | 11.3 | 70 | 39.8 | 68.3 | 0.861 | 100.8 | 272.8 | 234.5 | 95.8 | 545.4 | 0.763 | 427.3 | 9.14 | 104.6 | 37.6 | 66 | 12 | 104.3 | 30.4 | 2.96 | 57.4 | 71.4
360118.4 |  |  | 1550 | 56 | 71.6 | 95.2 | 28.4 | 33.7 | 0.052 | 104 | 11.3 | 70 | 39.7 | 68.3 | 0.865 | 100.8 | 272.8 | 234.4 | 95.8 | 544.6 | 0.764 | 427.4 | 9.08 | 104.6 | 37.6 | 66.2 | 12 | 104.1 | 30.4 | 2.96 | 57.3 | 71.3
360119.4 |  |  | 1548 | 56 | 71.7 | 95.2 | 28.5 | 33.7 | 0.056 | 104 | 11.3 | 70 | 39.6 | 68.2 | 0.865 | 100.8 | 272.8 | 234.5 | 95.7 | 543.8 | 0.762 | 427 | 9 | 104.6 | 37.6 | 66.4 | 12 | 104.2 | 30.4 | 2.96 | 57.2 | 71.2
360120.4 |  |  | 1549 | 55.8 | 72 | 95.2 | 28.4 | 33.7 | 0.054 | 104 | 11.3 | 70 | 39.5 | 68.2 | 0.863 | 100.8 | 272.4 | 234.6 | 95.6 | 543.1 | 0.755 | 427.5 | 9 | 104.5 | 37.5 | 66.6 | 12 | 104.1 | 30.4 | 2.96 | 57.1 | 71.1
360121.4 |  |  | 1550 | 55.7 | 72.2 | 95.1 | 28.4 | 33.7 | 0.053 | 104 | 11.4 | 70 | 39.4 | 68.2 | 0.865 | 100.8 | 272.7 | 234.8 | 95.6 | 542.2 | 0.761 | 427.6 | 9.03 | 104.5 | 37.5 | 66.7 | 12 | 104.2 | 30.5 | 2.96 | 57.2 | 70.9
360122.4 |  |  | 1550 | 55.6 | 72.3 | 95.1 | 28.4 | 33.7 | 0.057 | 104 | 11.3 | 70 | 39.6 | 68.2 | 0.864 | 100.8 | 272.9 | 235.1 | 95.5 | 541.6 | 0.764 | 427.8 | 9.02 | 104.5 | 37.6 | 66.8 | 12 | 104.1 | 30.5 | 2.96 | 57.1 | 71.1
360123.4 |  |  | 1550 | 55.6 | 72.5 | 95.1 | 28.5 | 33.7 | 0.057 | 104 | 11.3 | 70 | 40.1 | 68.1 | 0.867 | 100.8 | 273.2 | 235.3 | 95.4 | 540.8 | 0.761 | 427.1 | 9.01 | 104.6 | 37.5 | 66.9 | 12 | 104.1 | 30.5 | 2.96 | 57.1 | 71.1
360124.4 |  |  | 1548 | 55.5 | 72.6 | 95.1 | 28.4 | 33.8 | 0.06 | 104 | 11.3 | 70 | 40.6 | 68.1 | 0.871 | 100.9 | 273.2 | 235.3 | 95.4 | 540.1 | 0.756 | 427 | 8.92 | 104.6 | 37.4 | 67.1 | 12 | 104.2 | 30.5 | 2.96 | 57 | 71.2
360125.4 |  |  | 1549 | 55.4 | 72.6 | 95 | 28.4 | 33.8 | 0.06 | 104 | 11.3 | 70 | 40.9 | 68.1 | 0.871 | 100.8 | 273.7 | 235.5 | 95.4 | 539.4 | 0.754 | 427.5 | 8.98 | 104.5 | 37.4 | 67.2 | 12 | 104.1 | 30.5 | 2.96 | 56.9 | 71.2
360126.4 |  |  | 1550 | 55.3 | 72.8 | 95.1 | 28.4 | 33.7 | 0.058 | 104 | 11.3 | 70 | 40.9 | 68 | 0.871 | 100.9 | 273.6 | 235.8 | 95.4 | 538.7 | 0.751 | 426.8 | 8.95 | 104.6 | 37.5 | 67.3 | 12 | 104.2 | 30.5 | 2.96 | 56.8 | 71.3
360127.4 |  |  | 1550 | 55.2 | 72.9 | 95 | 28.4 | 33.8 | 0.062 | 104 | 11.3 | 70 | 40.4 | 68 | 0.872 | 100.9 | 274 | 235.9 | 95.3 | 537.9 | 0.752 | 427.1 | 8.96 | 104.6 | 37.4 | 67.3 | 12 | 104.2 | 30.5 | 2.95 | 56.8 | 71.5
360128.4 |  |  | 1550 | 55.3 | 73.1 | 95.1 | 28.4 | 33.8 | 0.059 | 104 | 11.3 | 70 | 40 | 68.1 | 0.872 | 100.9 | 274.2 | 236.1 | 95.4 | 537.3 | 0.75 | 427.3 | 8.98 | 104.6 | 37.6 | 67.4 | 12 | 104.1 | 30.5 | 2.95 | 56.8 | 71.7
360129.4 |  |  | 1550 | 55.2 | 73.2 | 95.1 | 28.4 | 33.8 | 0.058 | 104 | 11.3 | 70 | 39.8 | 68 | 0.872 | 100.8 | 274.2 | 236.2 | 95.3 | 536.6 | 0.747 | 427.8 | 8.96 | 104.5 | 37.6 | 67.6 | 12 | 104.1 | 30.5 | 2.95 | 56.8 | 71.9
360130.4 |  |  | 1550 | 55.2 | 73.3 | 95.1 | 28.4 | 33.8 | 0.057 | 103.9 | 11.4 | 70 | 39.5 | 68 | 0.876 | 100.9 | 274 | 236.4 | 95.3 | 535.9 | 0.748 | 427.8 | 8.95 | 104.6 | 37.6 | 67.7 | 12 | 104.1 | 30.5 | 2.95 | 56.7 | 72
360131.4 |  |  | 1549 | 55.1 | 73.4 | 95.1 | 28.3 | 33.8 | 0.058 | 104 | 11.4 | 70 | 39.4 | 68.1 | 0.876 | 100.8 | 273.8 | 236.3 | 95.2 | 535.3 | 0.743 | 426.6 | 8.92 | 104.5 | 37.6 | 67.8 | 12 | 104.1 | 30.5 | 2.94 | 56.7 | 72.1
360132.4 |  |  | 1549 | 55.1 | 73.6 | 95 | 28.4 | 33.8 | 0.058 | 103.9 | 11.4 | 70 | 39.2 | 68.1 | 0.878 | 100.8 | 274.1 | 236.5 | 95.2 | 534.7 | 0.743 | 427.8 | 8.94 | 104.4 | 37.6 | 67.8 | 12 | 104.1 | 30.6 | 2.94 | 56.6 | 72.3
360133.4 |  |  | 1549 | 55 | 73.7 | 95 | 28.4 | 33.8 | 0.057 | 103.9 | 11.4 | 70.1 | 39.1 | 68.1 | 0.878 | 100.8 | 274 | 236.7 | 95.2 | 534.1 | 0.743 | 428.1 | 8.88 | 104.5 | 37.6 | 67.9 | 12 | 104 | 30.6 | 2.93 | 56.6 | 72.4
360134.4 |  |  | 1550 | 54.8 | 73.8 | 95 | 28.4 | 33.8 | 0.058 | 103.9 | 11.4 | 70 | 39.1 | 68 | 0.88 | 100.8 | 274.7 | 236.8 | 95.2 | 533.5 | 0.742 | 427 | 8.93 | 104.5 | 37.6 | 67.9 | 12 | 104 | 30.6 | 2.93 | 56.5 | 72.4
360135.4 |  |  | 1550 | 54.8 | 73.8 | 94.9 | 28.4 | 33.8 | 0.056 | 103.9 | 11.4 | 70 | 39.3 | 68 | 0.88 | 100.8 | 274.8 | 236.9 | 95.1 | 532.8 | 0.74 | 428.4 | 8.9 | 104.4 | 37.5 | 67.9 | 12 | 104 | 30.6 | 2.92 | 56.4 | 72.5
360136.4 |  |  | 1548 | 54.7 | 73.9 | 94.9 | 28.3 | 33.8 | 0.058 | 103.9 | 11.4 | 70.1 | 39.5 | 67.9 | 0.882 | 100.8 | 274.5 | 236.8 | 95.1 | 532.3 | 0.735 | 427.6 | 8.82 | 104.4 | 37.4 | 68.1 | 12 | 104 | 30.6 | 2.92 | 56.4 | 72.5
360137.4 |  |  | 1549 | 54.5 | 73.9 | 94.9 | 28.3 | 33.9 | 0.052 | 103.9 | 11.4 | 70.1 | 39.8 | 67.9 | 0.886 | 100.8 | 274.8 | 237 | 95.1 | 531.7 | 0.729 | 427.8 | 8.83 | 104.5 | 37.4 | 68.1 | 12 | 104 | 30.6 | 2.91 | 56.3 | 72.6
360138.4 |  |  | 1551 | 54.5 | 74 | 94.9 | 28.3 | 33.8 | 0.049 | 103.9 | 11.4 | 70.1 | 40.1 | 67.9 | 0.884 | 100.8 | 275.4 | 237.5 | 95.1 | 531 | 0.726 | 426.8 | 8.91 | 104.4 | 37.4 | 68.1 | 12 | 104 | 30.6 | 2.9 | 56.3 | 72.7
360139.4 |  |  | 1550 | 54.5 | 74 | 94.8 | 28.3 | 33.8 | 0.05 | 103.9 | 11.4 | 70.1 | 40.2 | 68 | 0.885 | 100.8 | 275.1 | 237.5 | 95 | 530.5 | 0.72 | 426.7 | 8.85 | 104.4 | 37.4 | 68.1 | 12 | 104 | 30.6 | 2.9 | 56.3 | 72.7
360140.4 |  |  | 1552 | 54.6 | 74.1 | 94.9 | 28.3 | 33.8 | 0.048 | 103.8 | 11.4 | 70 | 40.3 | 68 | 0.886 | 100.8 | 275.6 | 237.6 | 95 | 529.9 | 0.725 | 427.3 | 8.91 | 104.4 | 37.4 | 68.1 | 12 | 104 | 30.6 | 2.89 | 56.3 | 72.7
360141.4 |  |  | 1551 | 54.7 | 74.1 | 94.9 | 28.3 | 33.9 | 0.046 | 103.8 | 11.4 | 70 | 40.4 | 68 | 0.885 | 100.8 | 275.6 | 237.8 | 95 | 529.4 | 0.723 | 427 | 8.84 | 104.4 | 37.5 | 68.2 | 12 | 104 | 30.6 | 2.88 | 56.2 | 72.6
360142.4 |  |  | 1550 | 54.7 | 74.1 | 94.9 | 28.3 | 33.9 | 0.047 | 103.8 | 11.4 | 70 | 40.5 | 68 | 0.89 | 100.8 | 275.3 | 237.8 | 94.9 | 528.9 | 0.722 | 427.6 | 8.86 | 104.4 | 37.4 | 68.2 | 12 | 104 | 30.6 | 2.88 | 56.2 | 72.4
360143.4 |  |  | 1550 | 54.7 | 74.2 | 94.9 | 28.3 | 33.9 | 0.044 | 103.8 | 11.4 | 70 | 40.6 | 68 | 0.89 | 100.8 | 275.6 | 238 | 94.9 | 528.3 | 0.718 | 427.1 | 8.88 | 104.4 | 37.4 | 68.3 | 12 | 104 | 30.6 | 2.87 | 56.2 | 72.3
360144.4 |  |  | 1551 | 54.7 | 74.2 | 94.9 | 28.3 | 33.8 | 0.043 | 103.8 | 11.4 | 70 | 40.6 | 68.1 | 0.891 | 100.8 | 275.2 | 238.1 | 94.9 | 527.9 | 0.715 | 428 | 8.88 | 104.4 | 37.4 | 68.3 | 12 | 103.9 | 30.6 | 2.86 | 56.2 | 72.1
360145.4 |  |  | 1549 | 54.7 | 74.3 | 94.8 | 28.3 | 33.9 | 0.046 | 103.8 | 11.4 | 70 | 40.6 | 68.1 | 0.891 | 100.8 | 275.3 | 238.1 | 94.9 | 527.4 | 0.714 | 427.7 | 8.8 | 104.4 | 37.3 | 68.4 | 12 | 104 | 30.6 | 2.86 | 56.1 | 71.9
360146.4 |  |  | 1549 | 54.5 | 74.3 | 94.7 | 28.3 | 33.9 | 0.045 | 103.8 | 11.3 | 70 | 40.7 | 67.9 | 0.893 | 100.8 | 275.7 | 238.1 | 94.8 | 526.9 | 0.714 | 426.5 | 8.82 | 104.3 | 37.3 | 68.4 | 12 | 104 | 30.7 | 2.85 | 56.1 | 71.7
360147.4 |  |  | 1550 | 54.4 | 74.3 | 94.8 | 28.3 | 33.9 | 0.045 | 103.8 | 11.4 | 70 | 40.7 | 68 | 0.893 | 100.8 | 275.9 | 238.3 | 94.8 | 526.4 | 0.71 | 427.8 | 8.81 | 104.3 | 37.3 | 68.5 | 12 | 103.9 | 30.7 | 2.85 | 56 | 71.6
360148.4 |  |  | 1549 | 54.3 | 74.4 | 94.8 | 28.3 | 33.9 | 0.041 | 103.8 | 11.4 | 70 | 40.7 | 68 | 0.895 | 100.8 | 275.7 | 238.2 | 94.8 | 525.8 | 0.707 | 428.1 | 8.82 | 104.3 | 37.2 | 68.5 | 12 | 104 | 30.6 | 2.84 | 56 | 71.4
360149.4 |  |  | 1548 | 54.3 | 74.5 | 94.7 | 28.3 | 33.9 | 0.045 | 103.8 | 11.4 | 70 | 40.7 | 68 | 0.901 | 100.8 | 275.6 | 238.3 | 94.7 | 525.3 | 0.703 | 427.3 | 8.73 | 104.3 | 37.2 | 68.6 | 12 | 103.9 | 30.7 | 2.84 | 56 | 71.2
360150.4 |  |  | 1547 | 54.1 | 74.5 | 94.7 | 28.3 | 33.9 | 0.048 | 103.8 | 11.4 | 70 | 40.7 | 67.9 | 0.9 | 100.8 | 275.9 | 238.3 | 94.7 | 524.9 | 0.706 | 427.5 | 8.66 | 104.3 | 37.3 | 68.7 | 12 | 103.9 | 30.7 | 2.83 | 55.9 | 71.1
360151.4 |  |  | 1549 | 53.9 | 74.6 | 94.7 | 28.3 | 33.9 | 0.046 | 103.8 | 11.4 | 70 | 40.7 | 67.9 | 0.899 | 100.8 | 276.5 | 238.7 | 94.7 | 524.4 | 0.699 | 427.3 | 8.71 | 104.3 | 37.3 | 68.8 | 12 | 104 | 30.7 | 2.82 | 55.9 | 70.9
360152.4 |  |  | 1550 | 53.7 | 74.6 | 94.7 | 28.3 | 33.9 | 0.041 | 103.8 | 11.4 | 70 | 40.7 | 67.9 | 0.898 | 100.8 | 277 | 238.9 | 94.7 | 524 | 0.7 | 427.7 | 8.74 | 104.3 | 37.3 | 68.8 | 12 | 104 | 30.6 | 2.82 | 55.9 | 71
360153.4 |  |  | 1550 | 53.7 | 74.7 | 94.7 | 28.3 | 33.9 | 0.046 | 103.8 | 11.3 | 70 | 40.7 | 67.9 | 0.9 | 100.9 | 276.5 | 239.1 | 94.6 | 523.5 | 0.697 | 426.5 | 8.71 | 104.3 | 37.2 | 68.9 | 12 | 104 | 30.7 | 2.81 | 55.9 | 71
360154.4 |  |  | 1548 | 53.7 | 74.7 | 94.6 | 28.3 | 33.9 | 0.048 | 103.8 | 11.4 | 70 | 40.7 | 67.9 | 0.9 | 100.8 | 275.9 | 238.9 | 94.7 | 523.1 | 0.697 | 426.4 | 8.64 | 104.2 | 37.2 | 69 | 12 | 103.9 | 30.7 | 2.81 | 55.8 | 71.2
360155.4 |  |  | 1550 | 53.6 | 74.8 | 94.6 | 28.3 | 33.9 | 0.047 | 103.8 | 11.4 | 70 | 40.6 | 67.8 | 0.906 | 100.9 | 276.4 | 239.1 | 94.7 | 522.7 | 0.7 | 427.9 | 8.72 | 104.4 | 37.3 | 69.1 | 12 | 104 | 30.7 | 2.8 | 55.8 | 71.3
360156.4 |  |  | 1550 | 53.5 | 74.8 | 94.6 | 28.3 | 33.9 | 0.045 | 103.7 | 11.4 | 70 | 40.7 | 67.8 | 0.905 | 100.8 | 276.7 | 239.3 | 94.6 | 522.3 | 0.7 | 427 | 8.73 | 104.3 | 37.2 | 69.2 | 12 | 103.9 | 30.7 | 2.8 | 55.8 | 71.4
360157.4 |  |  | 1551 | 53.6 | 74.9 | 94.6 | 28.3 | 33.9 | 0.047 | 103.7 | 11.4 | 70 | 40.7 | 67.8 | 0.904 | 100.9 | 277.2 | 239.5 | 94.6 | 521.9 | 0.7 | 427.5 | 8.71 | 104.4 | 37.2 | 69.2 | 12 | 104 | 30.7 | 2.79 | 55.7 | 71.5
360158.4 |  |  | 1550 | 53.7 | 75 | 94.6 | 28.3 | 33.9 | 0.047 | 103.8 | 11.3 | 70 | 40.7 | 67.8 | 0.904 | 100.9 | 277.1 | 239.5 | 94.6 | 521.6 | 0.701 | 427.5 | 8.71 | 104.4 | 37.2 | 69.3 | 12 | 104 | 30.7 | 2.79 | 55.7 | 71.7
360159.4 |  |  | 1550 | 53.7 | 75 | 94.6 | 28.3 | 33.9 | 0.049 | 103.8 | 11.3 | 70 | 40.6 | 67.8 | 0.906 | 100.9 | 277.2 | 239.5 | 94.5 | 521.1 | 0.702 | 427.6 | 8.69 | 104.4 | 37.2 | 69.4 | 12 | 104 | 30.7 | 2.79 | 55.7 | 71.8
360160.4 |  |  | 1549 | 53.6 | 75.1 | 94.6 | 28.3 | 33.9 | 0.049 | 103.8 | 11.3 | 70 | 40.6 | 67.8 | 0.904 | 100.8 | 277 | 239.5 | 94.4 | 520.8 | 0.697 | 427.6 | 8.64 | 104.2 | 37.2 | 69.5 | 12 | 103.9 | 30.7 | 2.78 | 55.7 | 71.9
360161.4 |  |  | 1549 | 53.4 | 75.2 | 94.5 | 28.2 | 33.9 | 0.05 | 103.8 | 11.3 | 70 | 40.7 | 67.8 | 0.907 | 100.9 | 277.1 | 239.5 | 94.5 | 520.3 | 0.691 | 426.5 | 8.6 | 104.3 | 37.2 | 69.6 | 12 | 104 | 30.7 | 2.78 | 55.7 | 72.1
360162.4 |  |  | 1550 | 53.3 | 75.3 | 94.6 | 28.3 | 33.9 | 0.05 | 103.8 | 11.3 | 70 | 40.7 | 67.8 | 0.908 | 100.8 | 277.8 | 239.9 | 94.5 | 519.9 | 0.698 | 427.4 | 8.7 | 104.2 | 37.2 | 69.7 | 12 | 103.9 | 30.7 | 2.77 | 55.6 | 72.3
360163.4 |  |  | 1551 | 53.3 | 75.3 | 94.5 | 28.2 | 33.9 | 0.054 | 103.9 | 11.3 | 70 | 40.7 | 67.8 | 0.907 | 100.8 | 277.9 | 240 | 94.5 | 519.6 | 0.699 | 427.5 | 8.7 | 104.2 | 37.2 | 69.8 | 12 | 103.9 | 30.8 | 2.77 | 55.5 | 72.6
360164.4 |  |  | 1549 | 53.3 | 75.4 | 94.5 | 28.2 | 33.9 | 0.055 | 104 | 11.3 | 70 | 40.8 | 67.8 | 0.908 | 100.8 | 277.5 | 239.7 | 94.4 | 519.3 | 0.695 | 427.3 | 8.59 | 104.3 | 37.2 | 69.9 | 12 | 103.8 | 30.7 | 2.76 | 55.5 | 72.6
360165.4 |  |  | 1548 | 53.2 | 75.4 | 94.4 | 28.2 | 33.9 | 0.054 | 104 | 11.3 | 69.9 | 40.8 | 67.8 | 0.91 | 100.8 | 276.9 | 239.8 | 94.4 | 518.8 | 0.698 | 427.3 | 8.59 | 104.2 | 37.1 | 70.1 | 12 | 103.8 | 30.7 | 2.76 | 55.4 | 72.6
360166.4 |  |  | 1549 | 53 | 75.5 | 94.4 | 28.3 | 33.9 | 0.055 | 104 | 11.3 | 69.9 | 40.8 | 67.8 | 0.908 | 100.8 | 277.2 | 239.9 | 94.4 | 518.4 | 0.698 | 427.1 | 8.6 | 104.2 | 37.1 | 70.1 | 12 | 103.8 | 30.7 | 2.75 | 55.4 | 72.7
360167.4 |  |  | 1549 | 52.9 | 75.6 | 94.4 | 28.2 | 33.9 | 0.057 | 104 | 11.3 | 69.9 | 40.8 | 67.8 | 0.911 | 100.8 | 277.3 | 240.1 | 94.4 | 518.1 | 0.697 | 427.9 | 8.54 | 104.2 | 37.1 | 70.2 | 12 | 103.8 | 30.7 | 2.75 | 55.3 | 72.7
360168.4 |  |  | 1549 | 52.7 | 75.7 | 94.4 | 28.3 | 33.9 | 0.056 | 104 | 11.3 | 70 | 40.7 | 67.8 | 0.915 | 100.8 | 277.8 | 240.2 | 94.3 | 517.7 | 0.691 | 427.1 | 8.54 | 104.3 | 37.1 | 70.3 | 12 | 103.8 | 30.7 | 2.74 | 55.3 | 72.7
360169.4 |  |  | 1550 | 52.6 | 75.8 | 94.4 | 28.2 | 34 | 0.055 | 104.1 | 11.3 | 70 | 40.7 | 67.8 | 0.914 | 100.8 | 278.1 | 240.4 | 94.3 | 517.4 | 0.692 | 427.1 | 8.55 | 104.3 | 37.1 | 70.4 | 12 | 103.7 | 30.7 | 2.74 | 55.3 | 72.7
360170.4 |  |  | 1551 | 52.6 | 75.8 | 94.4 | 28.3 | 34 | 0.053 | 104 | 11.3 | 70 | 40.6 | 67.8 | 0.914 | 100.8 | 278.4 | 240.6 | 94.3 | 517.1 | 0.689 | 427.9 | 8.58 | 104.2 | 37.1 | 70.5 | 12 | 103.8 | 30.8 | 2.73 | 55.3 | 72.7
360171.4 |  |  | 1552 | 52.7 | 75.9 | 94.3 | 28.2 | 34 | 0.055 | 104.1 | 11.3 | 70 | 40.4 | 67.8 | 0.914 | 100.8 | 278.6 | 240.9 | 94.2 | 516.6 | 0.691 | 427.5 | 8.63 | 104.2 | 37.1 | 70.6 | 12 | 103.7 | 30.7 | 2.73 | 55.3 | 72.6
360172.4 |  |  | 1551 | 52.8 | 76 | 94.3 | 28.2 | 33.9 | 0.055 | 104 | 11.3 | 70 | 40.3 | 67.8 | 0.913 | 100.8 | 278.4 | 240.8 | 94.2 | 516.3 | 0.688 | 427.7 | 8.57 | 104.2 | 37 | 70.7 | 12 | 103.8 | 30.8 | 2.72 | 55.2 | 72.4
360173.4 |  |  | 1549 | 52.8 | 76.1 | 94.3 | 28.2 | 34 | 0.055 | 104 | 11.3 | 70 | 40.2 | 67.8 | 0.916 | 100.8 | 278.2 | 240.6 | 94.2 | 516 | 0.686 | 426.9 | 8.52 | 104.2 | 36.9 | 70.8 | 12 | 103.8 | 30.8 | 2.72 | 55.2 | 72.2
360174.4 |  |  | 1549 | 52.7 | 76.2 | 94.3 | 28.2 | 34 | 0.056 | 104 | 11.3 | 70 | 40.1 | 67.8 | 0.918 | 100.8 | 278.5 | 240.7 | 94.2 | 515.6 | 0.688 | 427.6 | 8.52 | 104.2 | 36.9 | 70.8 | 12 | 103.8 | 30.8 | 2.71 | 55.2 | 72
360175.4 |  |  | 1550 | 52.5 | 76.3 | 94.2 | 28.2 | 34 | 0.057 | 104 | 11.3 | 70 | 40 | 67.8 | 0.92 | 100.8 | 278.5 | 240.9 | 94.2 | 515.3 | 0.688 | 427.4 | 8.52 | 104.2 | 37 | 70.9 | 12 | 103.7 | 30.7 | 2.71 | 55.1 | 71.9
360176.4 |  |  | 1550 | 52.5 | 76.4 | 94.2 | 28.2 | 33.9 | 0.059 | 104 | 11.3 | 70 | 39.9 | 67.8 | 0.923 | 100.8 | 278.7 | 241.1 | 94.1 | 515.2 | 0.688 | 426.6 | 8.52 | 104.2 | 37 | 71 | 12 | 103.8 | 30.8 | 2.71 | 55.1 | 71.7
360177.4 |  |  | 1549 | 52.6 | 76.4 | 94.2 | 28.2 | 34 | 0.058 | 104 | 11.3 | 70 | 39.8 | 67.7 | 0.922 | 100.8 | 277.8 | 240.9 | 94.1 | 514.8 | 0.686 | 427.5 | 8.49 | 104.2 | 36.9 | 71.1 | 12 | 103.7 | 30.8 | 2.7 | 55.1 | 71.4
360178.4 |  |  | 1549 | 52.5 | 76.6 | 94.2 | 28.2 | 34 | 0.06 | 104 | 11.3 | 70 | 39.8 | 67.8 | 0.919 | 100.8 | 277.9 | 241 | 94.1 | 514.6 | 0.689 | 427.5 | 8.47 | 104.2 | 36.9 | 71.2 | 12 | 103.7 | 30.8 | 2.7 | 55 | 71.3
360179.4 |  |  | 1547 | 52.3 | 76.6 | 94.2 | 28.2 | 34 | 0.059 | 104 | 11.3 | 70 | 39.8 | 67.8 | 0.923 | 100.8 | 278.2 | 240.8 | 94.1 | 514.2 | 0.683 | 427.2 | 8.42 | 104.2 | 37 | 71.3 | 12 | 103.7 | 30.8 | 2.69 | 55 | 71.2
360180.4 |  |  | 1550 | 52.1 | 76.7 | 94.1 | 28.2 | 34 | 0.059 | 104 | 11.3 | 70 | 39.8 | 67.7 | 0.927 | 100.8 | 278.7 | 241.3 | 94 | 513.9 | 0.685 | 427.6 | 8.4 | 104.2 | 36.9 | 71.4 | 12 | 103.7 | 30.8 | 2.69 | 54.9 | 70.9
360181.4 |  |  | 1550 | 51.9 | 76.8 | 94.1 | 28.2 | 34 | 0.059 | 104 | 11.3 | 70 | 39.7 | 67.7 | 0.928 | 100.8 | 278.7 | 241.3 | 94 | 513.6 | 0.683 | 427.3 | 8.41 | 104.2 | 36.9 | 71.4 | 12 | 103.7 | 30.8 | 2.68 | 54.9 | 70.9
360182.4 |  |  | 1550 | 52 | 76.8 | 94.1 | 28.2 | 34 | 0.061 | 104 | 11.3 | 70 | 39.6 | 67.7 | 0.927 | 100.8 | 278.9 | 241.4 | 94.1 | 513.3 | 0.685 | 427.6 | 8.47 | 104.2 | 36.9 | 71.4 | 12 | 103.7 | 30.8 | 2.68 | 54.9 | 71
360183.4 |  |  | 1550 | 52 | 76.9 | 94.1 | 28.2 | 34 | 0.061 | 104 | 11.3 | 70 | 39.6 | 67.7 | 0.927 | 100.8 | 278.9 | 241.4 | 94.1 | 513.1 | 0.683 | 426.6 | 8.44 | 104.2 | 36.9 | 71.6 | 12 | 103.7 | 30.8 | 2.68 | 54.9 | 71.1
360184.4 |  |  | 1550 | 52.1 | 77 | 94.1 | 28.2 | 34 | 0.061 | 104 | 11.3 | 70 | 39.6 | 67.7 | 0.927 | 100.8 | 279.1 | 241.5 | 94.1 | 512.8 | 0.683 | 426.8 | 8.42 | 104.2 | 36.9 | 71.6 | 12 | 103.7 | 30.8 | 2.67 | 54.9 | 71.2
360185.4 |  |  | 1550 | 52 | 77.1 | 94.1 | 28.2 | 34 | 0.061 | 104 | 11.3 | 70 | 39.6 | 67.6 | 0.93 | 100.8 | 279.2 | 241.5 | 93.9 | 512.5 | 0.682 | 427.4 | 8.44 | 104.2 | 36.8 | 71.7 | 12 | 103.7 | 30.8 | 2.67 | 54.9 | 71.3
360186.4 |  |  | 1551 | 52 | 77.2 | 94.1 | 28.2 | 34 | 0.059 | 104 | 11.3 | 70 | 39.6 | 67.6 | 0.931 | 100.8 | 279.5 | 241.7 | 93.9 | 512.3 | 0.68 | 427.5 | 8.44 | 104.2 | 36.8 | 71.8 | 12 | 103.7 | 30.8 | 2.67 | 54.9 | 71.4
360187.4 |  |  | 1548 | 51.9 | 77.2 | 94 | 28.2 | 34.1 | 0.062 | 103.9 | 11.3 | 70.1 | 39.7 | 67.5 | 0.932 | 100.8 | 278.4 | 241.4 | 93.9 | 512.1 | 0.68 | 427.4 | 8.33 | 104.2 | 36.8 | 71.9 | 12 | 103.7 | 30.8 | 2.66 | 54.8 | 71.5
360188.4 |  |  | 1550 | 51.8 | 77.3 | 93.9 | 28.2 | 34.1 | 0.06 | 103.9 | 11.3 | 70.1 | 39.7 | 67.6 | 0.933 | 100.8 | 279.2 | 241.7 | 93.8 | 511.8 | 0.682 | 426.9 | 8.41 | 104.2 | 36.8 | 72 | 12 | 103.7 | 30.8 | 2.66 | 54.8 | 71.7
360189.4 |  |  | 1551 | 51.7 | 77.4 | 93.9 | 28.2 | 34.1 | 0.06 | 103.9 | 11.3 | 70.1 | 39.7 | 67.6 | 0.935 | 100.8 | 279.2 | 241.9 | 93.8 | 511.6 | 0.682 | 427.8 | 8.4 | 104.2 | 36.8 | 72.1 | 12 | 103.7 | 30.8 | 2.65 | 54.7 | 71.8
360190.4 |  |  | 1550 | 51.6 | 77.4 | 93.9 | 28.2 | 34 | 0.059 | 103.9 | 11.3 | 70.1 | 39.7 | 67.6 | 0.935 | 100.8 | 279.1 | 241.9 | 93.8 | 511.3 | 0.678 | 427.9 | 8.35 | 104.2 | 36.8 | 72.1 | 12 | 103.7 | 30.8 | 2.65 | 54.7 | 71.9
360191.4 |  |  | 1550 | 51.6 | 77.5 | 93.9 | 28.2 | 34 | 0.057 | 103.9 | 11.3 | 70.1 | 39.8 | 67.5 | 0.934 | 100.8 | 279.2 | 241.9 | 93.8 | 511.1 | 0.682 | 426.7 | 8.35 | 104.2 | 36.7 | 72.2 | 12 | 103.7 | 30.8 | 2.64 | 54.7 | 72
360192.4 |  |  | 1550 | 51.5 | 77.6 | 93.9 | 28.2 | 34 | 0.052 | 103.9 | 11.3 | 70.1 | 39.8 | 67.5 | 0.936 | 100.9 | 279.5 | 241.9 | 93.9 | 510.8 | 0.678 | 428 | 8.38 | 104.3 | 36.8 | 72.2 | 12 | 103.8 | 30.8 | 2.64 | 54.7 | 72.3
360193.4 |  |  | 1549 | 51.4 | 77.6 | 93.9 | 28.1 | 34 | 0.056 | 103.9 | 11.3 | 70 | 39.8 | 67.5 | 0.939 | 100.9 | 279.3 | 241.9 | 93.8 | 510.6 | 0.675 | 428.1 | 8.32 | 104.3 | 36.8 | 72.3 | 12 | 103.8 | 30.9 | 2.63 | 54.6 | 72.4
360194.4 |  |  | 1550 | 51.3 | 77.7 | 93.9 | 28.2 | 34 | 0.053 | 103.9 | 11.3 | 70 | 39.8 | 67.5 | 0.939 | 100.9 | 279.5 | 242.1 | 93.8 | 510.4 | 0.675 | 427.8 | 8.34 | 104.3 | 36.7 | 72.3 | 12 | 103.8 | 30.8 | 2.63 | 54.6 | 72.4
360195.4 |  |  | 1550 | 51.3 | 77.7 | 93.9 | 28.1 | 34 | 0.052 | 103.9 | 11.3 | 70 | 39.8 | 67.4 | 0.942 | 100.8 | 279.8 | 242.1 | 93.8 | 510.2 | 0.674 | 427 | 8.34 | 104.2 | 36.7 | 72.4 | 12 | 103.7 | 30.8 | 2.62 | 54.6 | 72.5
360196.4 |  |  | 1549 | 51.3 | 77.8 | 93.8 | 28.1 | 34 | 0.05 | 103.9 | 11.3 | 70 | 39.8 | 67.5 | 0.94 | 100.8 | 280 | 242.3 | 93.7 | 510 | 0.674 | 426.8 | 8.31 | 104.2 | 36.7 | 72.5 | 12 | 103.7 | 30.9 | 2.62 | 54.6 | 72.6
360197.4 |  |  | 1550 | 51.2 | 77.9 | 93.7 | 28.1 | 34 | 0.047 | 103.9 | 11.3 | 70 | 39.8 | 67.5 | 0.94 | 100.8 | 280.2 | 242.5 | 93.8 | 509.8 | 0.673 | 427.4 | 8.33 | 104.2 | 36.7 | 72.6 | 12 | 103.7 | 30.9 | 2.61 | 54.6 | 72.6
360198.4 |  |  | 1550 | 51.3 | 77.9 | 93.6 | 28.1 | 34 | 0.048 | 103.9 | 11.3 | 70 | 39.8 | 67.4 | 0.943 | 100.8 | 280.5 | 242.8 | 93.8 | 509.6 | 0.675 | 426.6 | 8.37 | 104.2 | 36.6 | 72.6 | 12 | 103.6 | 30.9 | 2.61 | 54.6 | 72.6
360199.4 |  |  | 1550 | 51.3 | 77.9 | 93.4 | 28.2 | 34 | 0.048 | 103.9 | 11.3 | 70 | 39.8 | 67.5 | 0.947 | 100.8 | 280 | 243 | 93.7 | 509.3 | 0.67 | 426.8 | 8.29 | 104.2 | 36.7 | 72.7 | 12 | 103.7 | 30.9 | 2.6 | 54.6 | 72.7
360200.4 |  |  | 1547 | 51.2 | 78 | 93.3 | 28.1 | 34.1 | 0.047 | 103.9 | 11.3 | 70 | 39.9 | 67.6 | 0.948 | 100.8 | 279.8 | 242.8 | 93.8 | 509.2 | 0.667 | 427.8 | 8.23 | 104.2 | 36.7 | 72.8 | 12 | 103.6 | 30.9 | 2.6 | 54.5 | 72.7
360201.4 |  |  | 1549 | 51 | 78.1 | 93.2 | 28.2 | 34.1 | 0.046 | 103.9 | 11.3 | 70 | 39.9 | 67.6 | 0.947 | 100.8 | 280.5 | 243.3 | 93.7 | 509 | 0.666 | 427.2 | 8.17 | 104.2 | 36.7 | 72.8 | 12 | 103.7 | 30.9 | 2.59 | 54.5 | 72.7
360202.4 |  |  | 1551 | 50.8 | 78.1 | 93.1 | 28.1 | 34.1 | 0.046 | 103.9 | 11.3 | 70 | 39.9 | 67.5 | 0.948 | 100.8 | 281.7 | 243.9 | 93.7 | 508.8 | 0.671 | 427.6 | 8.28 | 104.2 | 36.7 | 72.9 | 12 | 103.6 | 30.9 | 2.59 | 54.5 | 72.5
360203.4 |  |  | 1551 | 50.7 | 78.2 | 93.1 | 28.1 | 34.1 | 0.048 | 103.9 | 11.3 | 70 | 39.9 | 67.6 | 0.948 | 100.8 | 281.6 | 244.2 | 93.6 | 508.6 | 0.667 | 427.2 | 8.27 | 104.2 | 36.6 | 72.9 | 12 | 103.7 | 30.9 | 2.58 | 54.5 | 72.4
360204.4 |  |  | 1550 | 50.7 | 78.3 | 92.9 | 28.1 | 34 | 0.046 | 103.9 | 11.3 | 70 | 39.9 | 67.5 | 0.95 | 100.8 | 281.7 | 244.1 | 93.6 | 508.3 | 0.666 | 427.9 | 8.21 | 104.2 | 36.5 | 73 | 12 | 103.6 | 30.9 | 2.58 | 54.5 | 72.3
360205.4 |  |  | 1551 | 50.8 | 78.4 | 92.9 | 28.1 | 34.1 | 0.047 | 103.9 | 11.3 | 70 | 39.9 | 67.6 | 0.953 | 100.8 | 281.9 | 244.4 | 93.6 | 508.1 | 0.665 | 427.6 | 8.24 | 104.2 | 36.5 | 73.1 | 12 | 103.6 | 30.9 | 2.58 | 54.5 | 72.1
360206.4 |  |  | 1550 | 50.7 | 78.4 | 92.8 | 28.1 | 34 | 0.048 | 103.9 | 11.3 | 70 | 39.9 | 67.6 | 0.952 | 100.8 | 282.2 | 244.6 | 93.6 | 508 | 0.667 | 426.9 | 8.22 | 104.2 | 36.4 | 73.2 | 12 | 103.7 | 30.9 | 2.57 | 54.4 | 71.8
360207.4 |  |  | 1550 | 50.6 | 78.5 | 92.7 | 28.1 | 34.1 | 0.047 | 103.8 | 11.3 | 70 | 39.8 | 67.4 | 0.953 | 100.8 | 282.2 | 244.6 | 93.6 | 507.8 | 0.666 | 427.4 | 8.2 | 104.2 | 36.4 | 73.2 | 12 | 103.6 | 30.9 | 2.57 | 54.4 | 71.7
360208.4 |  |  | 1549 | 50.5 | 78.5 | 92.7 | 28.1 | 34.1 | 0.048 | 103.8 | 11.3 | 70 | 39.9 | 67.5 | 0.954 | 100.8 | 282.5 | 244.7 | 93.5 | 507.7 | 0.668 | 427.3 | 8.18 | 104.2 | 36.4 | 73.3 | 12 | 103.7 | 30.9 | 2.57 | 54.4 | 71.6
360209.4 |  |  | 1549 | 50.4 | 78.6 | 92.8 | 28.1 | 34.1 | 0.05 | 103.8 | 11.3 | 70 | 39.9 | 67.6 | 0.953 | 100.8 | 282.7 | 244.8 | 93.5 | 507.6 | 0.67 | 427.7 | 8.18 | 104.2 | 36.5 | 73.3 | 12 | 103.7 | 30.9 | 2.56 | 54.4 | 71.4
360210.4 |  |  | 1550 | 50.4 | 78.7 | 92.7 | 28.1 | 34.1 | 0.049 | 103.8 | 11.3 | 70 | 39.9 | 67.5 | 0.954 | 100.8 | 282.6 | 245.1 | 93.6 | 507.4 | 0.671 | 426.7 | 8.18 | 104.2 | 36.4 | 73.4 | 12 | 103.6 | 30.9 | 2.56 | 54.4 | 71.3
360211.4 |  |  | 1551 | 50.4 | 78.8 | 92.6 | 28.1 | 34.2 | 0.051 | 103.8 | 11.3 | 70 | 39.9 | 67.4 | 0.956 | 100.8 | 282.5 | 245.2 | 93.4 | 507.2 | 0.665 | 426.5 | 8.18 | 104.1 | 36.4 | 73.5 | 12 | 103.6 | 30.9 | 2.56 | 54.3 | 71.1
360212.4 |  |  | 1550 | 50.4 | 78.8 | 92.7 | 28.1 | 34.1 | 0.048 | 103.8 | 11.3 | 70 | 39.9 | 67.4 | 0.956 | 100.8 | 282.7 | 245.3 | 93.5 | 507 | 0.665 | 427.6 | 8.14 | 104.2 | 36.4 | 73.6 | 12 | 103.6 | 30.9 | 2.55 | 54.3 | 71.1
360213.4 |  |  | 1550 | 50.4 | 78.8 | 92.6 | 28.1 | 34.1 | 0.05 | 103.8 | 11.3 | 70 | 39.9 | 67.4 | 0.955 | 100.8 | 283 | 245.4 | 93.4 | 506.8 | 0.667 | 426.8 | 8.19 | 104.2 | 36.4 | 73.6 | 12 | 103.6 | 30.9 | 2.55 | 54.3 | 71.1
360214.4 |  |  | 1551 | 50.4 | 78.9 | 92.6 | 28.1 | 34.2 | 0.049 | 103.8 | 11.3 | 70 | 39.9 | 67.3 | 0.957 | 100.8 | 283.2 | 245.5 | 93.3 | 506.7 | 0.67 | 427.2 | 8.18 | 104.1 | 36.3 | 73.7 | 12 | 103.6 | 30.9 | 2.55 | 54.2 | 71.1
360215.4 |  |  | 1549 | 50.3 | 78.9 | 92.5 | 28.1 | 34.1 | 0.05 | 103.8 | 11.3 | 70 | 40 | 67.3 | 0.961 | 100.8 | 283 | 245.4 | 93.3 | 506.5 | 0.673 | 427.8 | 8.14 | 104.1 | 36.3 | 73.8 | 12 | 103.6 | 30.9 | 2.55 | 54.3 | 71.2
360216.4 |  |  | 1550 | 50.3 | 79 | 92.6 | 28.1 | 34 | 0.049 | 103.9 | 11.3 | 70 | 40 | 67.3 | 0.958 | 100.8 | 283.1 | 245.6 | 93.3 | 506.4 | 0.674 | 427.4 | 8.15 | 104.1 | 36.4 | 73.8 | 12 | 103.6 | 30.9 | 2.54 | 54.3 | 71.3
360217.4 |  |  | 1549 | 50.1 | 79.1 | 92.4 | 28.1 | 34.1 | 0.048 | 103.8 | 11.3 | 70 | 39.9 | 67.3 | 0.961 | 100.8 | 283 | 245.5 | 93.3 | 506.2 | 0.669 | 427.6 | 8.08 | 104.1 | 36.3 | 73.9 | 12 | 103.6 | 30.9 | 2.54 | 54.3 | 71.5
360218.4 |  |  | 1550 | 50.1 | 79.1 | 92.4 | 28.1 | 34.1 | 0.05 | 103.9 | 11.3 | 69.9 | 39.8 | 67.4 | 0.964 | 100.8 | 283.6 | 245.7 | 93.3 | 506.1 | 0.671 | 426.8 | 8.15 | 104.2 | 36.1 | 73.9 | 12 | 103.6 | 31 | 2.53 | 54.3 | 71.6
360219.4 |  |  | 1551 | 50 | 79.2 | 92.4 | 28.1 | 34 | 0.051 | 103.9 | 11.3 | 69.9 | 39.7 | 67.3 | 0.963 | 100.8 | 283.8 | 246.1 | 93.3 | 505.9 | 0.67 | 427.5 | 8.12 | 104.2 | 36.1 | 74.1 | 12 | 103.6 | 30.9 | 2.53 | 54.3 | 71.7
360220.4 |  |  | 1551 | 50 | 79.3 | 92.4 | 28.1 | 34.1 | 0.049 | 103.9 | 11.3 | 69.9 | 39.5 | 67.3 | 0.963 | 100.8 | 284 | 246.2 | 93.3 | 505.8 | 0.669 | 427.4 | 8.13 | 104.1 | 36.2 | 74.1 | 12 | 103.6 | 30.9 | 2.53 | 54.3 | 71.9
360221.4 |  |  | 1548 | 49.9 | 79.4 | 92.4 | 28.2 | 34 | 0.053 | 103.9 | 11.3 | 69.9 | 39.4 | 67.3 | 0.965 | 100.8 | 283.4 | 245.8 | 93.2 | 505.6 | 0.668 | 426.7 | 7.99 | 104.1 | 36.1 | 74.1 | 12 | 103.6 | 30.9 | 2.52 | 54.3 | 71.9
360222.4 |  |  | 1549 | 49.8 | 79.4 | 92.3 | 28.1 | 34.1 | 0.051 | 103.9 | 11.3 | 70 | 39.4 | 67.3 | 0.964 | 100.8 | 283.8 | 246.1 | 93.2 | 505.6 | 0.67 | 427.7 | 8.07 | 104.1 | 36.1 | 74.1 | 12 | 103.6 | 31 | 2.52 | 54.3 | 72.1
360223.4 |  |  | 1551 | 49.8 | 79.5 | 92.3 | 28.1 | 34.1 | 0.05 | 104 | 11.3 | 70 | 39.4 | 67.3 | 0.966 | 100.9 | 283.9 | 246.5 | 93.2 | 505.3 | 0.669 | 427.2 | 8.09 | 104.3 | 36 | 74.1 | 12 | 103.7 | 30.9 | 2.52 | 54.3 | 72.3
360224.4 |  |  | 1551 | 49.9 | 79.6 | 92.3 | 28.1 | 34.1 | 0.049 | 104 | 11.3 | 70 | 39.3 | 67.3 | 0.968 | 100.8 | 284 | 246.6 | 93.2 | 505.3 | 0.671 | 427.9 | 8.13 | 104.1 | 36.1 | 74.1 | 12 | 103.6 | 31 | 2.52 | 54.3 | 72.3
360225.4 |  |  | 1550 | 50 | 79.6 | 92.2 | 28.1 | 34.1 | 0.052 | 104 | 11.3 | 70 | 39.3 | 67.3 | 0.967 | 100.9 | 283.8 | 246.5 | 93.1 | 505.2 | 0.67 | 426.7 | 8.09 | 104.2 | 35.9 | 73.9 | 12 | 103.7 | 31 | 2.51 | 54.3 | 72.4
360226.4 |  |  | 1550 | 50 | 79.7 | 92.2 | 28.1 | 34 | 0.049 | 104 | 11.3 | 70 | 39.2 | 67.3 | 0.968 | 100.9 | 284.3 | 246.6 | 93.1 | 504.9 | 0.671 | 426.5 | 8.12 | 104.2 | 36 | 73.8 | 12 | 103.7 | 31 | 2.51 | 54.3 | 72.4
360227.4 |  |  | 1549 | 49.9 | 79.7 | 92.2 | 28.1 | 34.1 | 0.051 | 104 | 11.3 | 70 | 39.2 | 67.3 | 0.968 | 100.8 | 284.3 | 246.6 | 93.1 | 504.8 | 0.667 | 427.8 | 8.06 | 104.1 | 35.9 | 73.7 | 12 | 103.6 | 31 | 2.51 | 54.3 | 72.6
360228.4 |  |  | 1549 | 49.9 | 79.7 | 92.1 | 28.1 | 34.1 | 0.052 | 104 | 11.3 | 70 | 39.1 | 67.3 | 0.967 | 100.8 | 284.5 | 246.8 | 93.1 | 504.6 | 0.668 | 427.1 | 8.1 | 104.1 | 35.8 | 73.6 | 12 | 103.6 | 31 | 2.5 | 54.4 | 72.6
360229.4 |  |  | 1550 | 49.9 | 79.6 | 92.1 | 28.1 | 34.1 | 0.051 | 104 | 11.3 | 70 | 39.1 | 67.2 | 0.969 | 100.8 | 284.8 | 247.1 | 93 | 504.5 | 0.669 | 427.4 | 8.08 | 104.1 | 35.8 | 73.4 | 12 | 103.6 | 31.1 | 2.5 | 54.4 | 72.6
360230.4 |  |  | 1550 | 49.8 | 79.6 | 92.1 | 28.1 | 34.1 | 0.049 | 104 | 11.3 | 70 | 39.1 | 67.3 | 0.975 | 100.8 | 284.9 | 247.1 | 93 | 504.3 | 0.667 | 427.1 | 8.11 | 104.1 | 35.8 | 73.2 | 12 | 103.6 | 31 | 2.5 | 54.4 | 72.6
360231.4 |  |  | 1550 | 49.8 | 79.6 | 92 | 28.1 | 34.1 | 0.049 | 104.1 | 11.3 | 70 | 39 | 67.3 | 0.975 | 100.8 | 285.1 | 247.4 | 93 | 504.2 | 0.666 | 427.8 | 8.08 | 104.1 | 35.8 | 73.1 | 12 | 103.6 | 31.1 | 2.49 | 54.3 | 72.6
360232.4 |  |  | 1550 | 49.8 | 79.4 | 91.9 | 28.1 | 34.1 | 0.049 | 104 | 11.3 | 70 | 39 | 67.2 | 0.974 | 100.8 | 285.1 | 247.3 | 92.9 | 504.1 | 0.665 | 427.5 | 8.12 | 104.2 | 35.7 | 72.9 | 12 | 103.6 | 31.1 | 2.49 | 54.3 | 72.4
360233.4 |  |  | 1550 | 49.9 | 79.4 | 91.9 | 28 | 34 | 0.051 | 104.1 | 11.3 | 70 | 39.1 | 67.3 | 0.974 | 100.8 | 285.3 | 247.3 | 92.9 | 503.9 | 0.665 | 426.4 | 8.15 | 104.2 | 35.8 | 72.7 | 12 | 103.6 | 31 | 2.49 | 54.3 | 72.4
360234.4 |  |  | 1550 | 49.9 | 79.3 | 91.9 | 28 | 34.1 | 0.052 | 104.1 | 11.3 | 70 | 39.1 | 67.3 | 0.971 | 100.8 | 284.9 | 247.4 | 92.9 | 503.8 | 0.666 | 427.6 | 8.09 | 104.1 | 35.7 | 72.6 | 12 | 103.6 | 31 | 2.48 | 54.3 | 72.3
360235.4 |  |  | 1550 | 49.8 | 79.3 | 91.9 | 28.1 | 34.1 | 0.05 | 104.1 | 11.3 | 70 | 39.2 | 67.3 | 0.974 | 100.8 | 285.2 | 247.6 | 92.9 | 503.7 | 0.668 | 427.7 | 8.11 | 104.1 | 35.7 | 72.4 | 12 | 103.6 | 31.1 | 2.48 | 54.3 | 72.1
360236.4 |  |  | 1550 | 49.8 | 79.3 | 91.8 | 28 | 34.1 | 0.049 | 104.1 | 11.3 | 70 | 39.2 | 67.3 | 0.976 | 100.8 | 284.9 | 247.9 | 92.8 | 503.6 | 0.667 | 427.8 | 8.05 | 104.1 | 35.7 | 72.2 | 12 | 103.6 | 31 | 2.48 | 54.3 | 71.9
360237.4 |  |  | 1550 | 49.7 | 79.1 | 91.7 | 28.1 | 34 | 0.048 | 104.1 | 11.3 | 70 | 39.2 | 67.2 | 0.979 | 100.8 | 285.4 | 247.8 | 92.8 | 503.4 | 0.671 | 427.4 | 8.1 | 104.2 | 35.7 | 72 | 12 | 103.6 | 31.1 | 2.48 | 54.3 | 71.7
360238.4 |  |  | 1551 | 49.7 | 78.9 | 91.7 | 28.1 | 34 | 0.049 | 104.1 | 11.3 | 70 | 39.2 | 67.3 | 0.976 | 100.8 | 286.2 | 248.2 | 92.8 | 503.3 | 0.672 | 426.9 | 8.12 | 104.2 | 35.7 | 71.7 | 12 | 103.5 | 31.1 | 2.48 | 54.3 | 71.6
360239.4 |  |  | 1551 | 49.7 | 78.9 | 91.7 | 28.1 | 34.1 | 0.048 | 104 | 11.3 | 70 | 39.2 | 67.3 | 0.974 | 100.8 | 285.9 | 248.2 | 92.8 | 503.3 | 0.668 | 427.8 | 8.05 | 104.2 | 35.7 | 71.6 | 12 | 103.6 | 31.1 | 2.48 | 54.4 | 71.4
360240.4 |  |  | 1549 | 49.7 | 78.8 | 91.6 | 28 | 34.1 | 0.05 | 104.1 | 11.3 | 70 | 39.2 | 67.3 | 0.974 | 100.8 | 285.9 | 248.1 | 92.7 | 503.2 | 0.672 | 426.8 | 8.08 | 104.2 | 35.7 | 71.4 | 12 | 103.6 | 31 | 2.47 | 54.4 | 71.3
360241.4 |  |  | 1549 | 49.7 | 78.6 | 91.6 | 28 | 34.1 | 0.05 | 104.1 | 11.3 | 70 | 39.2 | 67.3 | 0.974 | 100.8 | 286.1 | 248.2 | 92.7 | 503 | 0.669 | 426.9 | 8.06 | 104.1 | 35.7 | 71.3 | 12 | 103.6 | 31.1 | 2.47 | 54.4 | 71.1
360242.4 |  |  | 1550 | 49.6 | 78.4 | 91.5 | 28.1 | 34.1 | 0.049 | 104.1 | 11.3 | 70 | 39.5 | 67.3 | 0.975 | 100.8 | 286.5 | 248.5 | 92.8 | 502.8 | 0.67 | 427.2 | 8.07 | 104.1 | 35.7 | 71.1 | 12 | 103.6 | 31.1 | 2.47 | 54.4 | 71.1
360243.4 |  |  | 1551 | 49.7 | 78.3 | 91.5 | 28.1 | 34.1 | 0.048 | 104.1 | 11.3 | 70 | 40.5 | 67.3 | 0.975 | 100.8 | 286.8 | 248.7 | 92.7 | 502.7 | 0.669 | 427.5 | 8.09 | 104.2 | 35.6 | 70.9 | 12 | 103.6 | 31.1 | 2.47 | 54.4 | 71.1
360244.4 |  |  | 1550 | 49.7 | 78 | 91.4 | 28.1 | 34.1 | 0.051 | 104.1 | 11.3 | 70 | 41.1 | 67.3 | 0.975 | 100.8 | 286.5 | 248.7 | 92.7 | 502.6 | 0.666 | 427.5 | 8.07 | 104.1 | 35.7 | 70.7 | 12 | 103.6 | 31.1 | 2.47 | 54.4 | 71.1
360245.4 |  |  | 1550 | 49.8 | 77.8 | 91.4 | 28.1 | 34 | 0.05 | 104.1 | 11.3 | 70 | 41 | 67.3 | 0.974 | 100.8 | 287 | 248.9 | 92.7 | 502.6 | 0.67 | 426.3 | 8.1 | 104.2 | 35.6 | 70.6 | 12 | 103.6 | 31.1 | 2.47 | 54.3 | 71.2
360246.4 |  |  | 1550 | 49.8 | 77.7 | 91.4 | 28.1 | 34.1 | 0.051 | 104.1 | 11.3 | 70 | 40.9 | 67.3 | 0.97 | 100.8 | 286.7 | 249.1 | 92.6 | 502.3 | 0.667 | 427.7 | 8.09 | 104.1 | 35.6 | 70.4 | 12 | 103.5 | 31.1 | 2.47 | 54.4 | 71.3
360247.4 |  |  | 1550 | 49.8 | 77.6 | 91.3 | 28.1 | 34.1 | 0.04 | 104.1 | 11.3 | 70 | 40.8 | 67.2 | 0.969 | 100.8 | 286.8 | 249.1 | 92.7 | 502.3 | 0.661 | 427.6 | 8.11 | 104.1 | 35.7 | 70.3 | 12 | 103.6 | 31.1 | 2.47 | 54.4 | 71.4
360248.4 |  |  | 1558 | 50.5 | 77.4 | 91.3 | 28.1 | 34.1 | 0.041 | 104.2 | 11.3 | 70 | 40.7 | 67.2 | 0.967 | 100.8 | 289 | 250.5 | 92.7 | 502.1 | 0.671 | 428 | 8.52 | 104.2 | 35.6 | 70.1 | 12 | 103.7 | 31.1 | 2.47 | 55 | 71.6
360249.4 |  |  | 1550 | 50.8 | 77.3 | 91.2 | 28 | 34.1 | 0.053 | 104 | 11.3 | 70 | 40.7 | 67.2 | 0.971 | 100.8 | 286.9 | 249.6 | 92.6 | 501.9 | 0.666 | 426.7 | 8.15 | 104.2 | 35.6 | 70.1 | 12 | 103.6 | 31.1 | 2.47 | 54.7 | 71.6
360250.4 |  |  | 1548 | 50.9 | 77.2 | 91.1 | 28.1 | 34.1 | 0.049 | 104.1 | 11.3 | 70 | 40.8 | 67.2 | 0.969 | 100.8 | 287.6 | 249.4 | 92.6 | 501.8 | 0.663 | 426.6 | 8.18 | 104.1 | 35.5 | 70 | 12 | 103.6 | 31.1 | 2.47 | 54.6 | 71.8
360251.4 |  |  | 1549 | 50.4 | 77.1 | 91.1 | 28.1 | 34.1 | 0.049 | 104.1 | 11.3 | 70 | 40.7 | 67.1 | 0.968 | 100.8 | 287.7 | 249.6 | 92.5 | 501.7 | 0.662 | 427.7 | 8.13 | 104.1 | 35.6 | 69.9 | 12 | 103.6 | 31.1 | 2.47 | 54.6 | 71.9
360252.4 |  |  | 1550 | 50.2 | 76.9 | 91 | 28.1 | 34 | 0.05 | 104.1 | 11.3 | 70 | 40.6 | 67.2 | 0.966 | 100.8 | 288.1 | 249.9 | 92.4 | 501.5 | 0.664 | 426.9 | 8.12 | 104.1 | 35.6 | 69.9 | 12 | 103.6 | 31.1 | 2.48 | 54.5 | 72.1
360253.4 |  |  | 1551 | 50.2 | 76.8 | 90.9 | 28.1 | 34.1 | 0.05 | 104.1 | 11.3 | 70 | 40.5 | 67.2 | 0.964 | 100.8 | 288.5 | 250.3 | 92.4 | 501.4 | 0.669 | 427.4 | 8.19 | 104.1 | 35.5 | 69.8 | 12 | 103.6 | 31.1 | 2.48 | 54.4 | 72.1
360254.4 |  |  | 1550 | 50.2 | 76.7 | 90.8 | 28 | 34.1 | 0.05 | 104.1 | 11.3 | 70 | 40.5 | 67.2 | 0.962 | 100.8 | 288.6 | 250.4 | 92.4 | 501.2 | 0.666 | 427.2 | 8.14 | 104.1 | 35.5 | 69.7 | 12 | 103.6 | 31.1 | 2.48 | 54.4 | 72.3
360255.4 |  |  | 1550 | 50.2 | 76.6 | 90.8 | 28.1 | 34.1 | 0.051 | 104.1 | 11.3 | 70 | 40.5 | 67.2 | 0.964 | 100.8 | 289.3 | 250.8 | 92.4 | 501.2 | 0.67 | 427.7 | 8.18 | 104.1 | 35.5 | 69.7 | 12 | 103.6 | 31.1 | 2.48 | 54.4 | 72.4
360256.4 |  |  | 1550 | 50.2 | 76.5 | 90.7 | 28 | 34.1 | 0.05 | 104.1 | 11.3 | 70 | 40.4 | 67.2 | 0.964 | 100.8 | 288.9 | 250.9 | 92.3 | 501 | 0.668 | 427.6 | 8.15 | 104.1 | 35.5 | 69.6 | 12 | 103.6 | 31.1 | 2.48 | 54.3 | 72.4
360257.4 |  |  | 1548 | 50.2 | 76.4 | 90.7 | 28 | 34.1 | 0.05 | 104.1 | 11.3 | 70 | 40.4 | 67.2 | 0.961 | 100.8 | 288.8 | 250.9 | 92.3 | 500.8 | 0.662 | 426.5 | 8.09 | 104.1 | 35.5 | 69.6 | 12 | 103.6 | 31.1 | 2.48 | 54.3 | 72.6
360258.4 |  |  | 1548 | 50.1 | 76.3 | 90.6 | 28 | 34.1 | 0.052 | 104.1 | 11.3 | 70 | 40.4 | 67.2 | 0.961 | 100.8 | 288.3 | 251 | 92.2 | 500.6 | 0.663 | 427.8 | 8.04 | 104.2 | 35.4 | 69.5 | 12 | 103.6 | 31.1 | 2.49 | 54.3 | 72.6
360259.4 |  |  | 1549 | 49.9 | 76.3 | 90.6 | 28.1 | 34 | 0.051 | 104.1 | 11.3 | 70 | 40.4 | 67.2 | 0.958 | 100.8 | 289.5 | 251.6 | 92.2 | 500.5 | 0.669 | 427.9 | 8.12 | 104.1 | 35.4 | 69.4 | 12 | 103.5 | 31.1 | 2.49 | 54.3 | 72.6
360260.4 |  |  | 1550 | 49.9 | 76.2 | 90.5 | 28.1 | 34.1 | 0.054 | 104 | 11.3 | 70 | 40.4 | 67.2 | 0.954 | 100.8 | 289.8 | 251.9 | 92.2 | 500.3 | 0.667 | 427.1 | 8.12 | 104.1 | 35.4 | 69.4 | 12 | 103.6 | 31.2 | 2.49 | 54.3 | 72.6
360261.4 |  |  | 1553 | 50 | 76.1 | 90.4 | 28.1 | 34.1 | 0.03 | 104.3 | 11.3 | 70 | 40.4 | 67.2 | 0.959 | 100.8 | 291.4 | 252.5 | 92.2 | 500.2 | 0.666 | 427.7 | 8.4 | 104.1 | 35.3 | 69.4 | 12 | 103.6 | 31.1 | 2.49 | 54.7 | 72.6
360262.4 |  |  | 1552 | 50.3 | 76 | 90.3 | 28.1 | 34.1 | 0.057 | 104 | 11.3 | 70 | 40.4 | 67.2 | 0.956 | 100.8 | 290.3 | 252.6 | 92.1 | 500.1 | 0.666 | 427.5 | 8.11 | 104.1 | 35.4 | 69.3 | 12 | 103.6 | 31.2 | 2.5 | 54.5 | 72.6
360263.4 |  |  | 1547 | 50.3 | 75.9 | 90.3 | 28 | 34 | 0.053 | 104 | 11.3 | 70 | 40.4 | 67.2 | 0.953 | 100.8 | 290 | 252.3 | 92.1 | 500 | 0.663 | 427.8 | 8.03 | 104.1 | 35.3 | 69.3 | 12 | 103.6 | 31.1 | 2.5 | 54.3 | 72.4
360264.4 |  |  | 1548 | 50 | 75.9 | 90.3 | 28 | 34 | 0.056 | 104 | 11.3 | 70 | 40.4 | 67.2 | 0.953 | 100.8 | 290.6 | 252.5 | 92.1 | 499.8 | 0.667 | 426.7 | 8.04 | 104.1 | 35.3 | 69.3 | 12 | 103.5 | 31.2 | 2.5 | 54.2 | 72.4
360265.4 |  |  | 1548 | 49.6 | 75.8 | 90.3 | 28 | 34 | 0.056 | 104 | 11.3 | 70 | 40.4 | 67.2 | 0.953 | 100.8 | 290.9 | 252.7 | 92.1 | 499.7 | 0.667 | 426.7 | 8.02 | 104.1 | 35.3 | 69.4 | 12 | 103.5 | 31.1 | 2.5 | 54.1 | 72.3
360266.4 |  |  | 1550 | 49.6 | 75.8 | 90.2 | 28.1 | 34 | 0.058 | 104 | 11.3 | 70 | 40.4 | 67.2 | 0.95 | 100.8 | 291.8 | 253.4 | 92 | 499.5 | 0.67 | 427.4 | 8.07 | 104.1 | 35.4 | 69.4 | 12 | 103.5 | 31.2 | 2.51 | 54.1 | 72.1
360267.4 |  |  | 1551 | 49.7 | 75.7 | 90.1 | 28.1 | 34 | 0.055 | 104 | 11.3 | 70 | 40.4 | 67.3 | 0.949 | 100.8 | 292.3 | 253.9 | 92 | 499.4 | 0.67 | 426.9 | 8.13 | 104.1 | 35.4 | 69.4 | 12 | 103.5 | 31.2 | 2.51 | 54 | 71.9
360268.4 |  |  | 1550 | 49.7 | 75.6 | 90 | 28 | 34 | 0.054 | 104 | 11.3 | 70 | 40.4 | 67.3 | 0.95 | 100.8 | 291.7 | 253.9 | 91.9 | 499.2 | 0.668 | 427.4 | 8.07 | 104.1 | 35.3 | 69.4 | 12 | 103.5 | 31.2 | 2.51 | 54 | 71.8
360269.4 |  |  | 1550 | 49.8 | 75.6 | 89.9 | 28 | 34 | 0.057 | 104 | 11.3 | 70 | 40.8 | 67.2 | 0.948 | 100.8 | 291.9 | 254.2 | 91.9 | 499 | 0.667 | 427.2 | 8.08 | 104.1 | 35.3 | 69.4 | 12 | 103.5 | 31.1 | 2.51 | 53.9 | 71.6
360270.4 |  |  | 1550 | 49.7 | 75.6 | 89.8 | 28 | 34 | 0.056 | 104 | 11.3 | 70 | 41.1 | 67.2 | 0.946 | 100.8 | 292.1 | 254.4 | 91.9 | 498.8 | 0.664 | 428 | 8.05 | 104.1 | 35.2 | 69.5 | 12 | 103.5 | 31.2 | 2.51 | 53.9 | 71.5
360271.4 |  |  | 1550 | 49.7 | 75.6 | 89.8 | 28 | 34 | 0.056 | 104 | 11.3 | 70 | 41.2 | 67.3 | 0.947 | 100.8 | 292.8 | 254.7 | 91.8 | 498.7 | 0.667 | 427.8 | 8.09 | 104.1 | 35.3 | 69.6 | 12 | 103.5 | 31.1 | 2.51 | 53.9 | 71.4
360272.4 |  |  | 1550 | 49.7 | 75.6 | 89.7 | 27.9 | 34.1 | 0.057 | 104 | 11.3 | 70 | 41.2 | 67.2 | 0.943 | 100.8 | 292.8 | 255 | 91.8 | 498.5 | 0.664 | 426.7 | 8.09 | 104.1 | 35.2 | 69.7 | 12 | 103.5 | 31.1 | 2.51 | 53.9 | 71.3
360273.4 |  |  | 1550 | 49.7 | 75.5 | 89.7 | 28 | 34.1 | 0.057 | 104 | 11.3 | 69.9 | 41.2 | 67.2 | 0.945 | 100.8 | 293.3 | 255.2 | 91.8 | 498.4 | 0.661 | 427.8 | 8.07 | 104.1 | 35.2 | 69.7 | 12 | 103.5 | 31.1 | 2.51 | 53.8 | 71.2
360274.4 |  |  | 1550 | 49.7 | 75.6 | 89.6 | 28 | 34.1 | 0.056 | 104 | 11.3 | 69.9 | 41.2 | 67.2 | 0.945 | 100.8 | 293.8 | 255.5 | 91.7 | 498.2 | 0.659 | 427.8 | 8.1 | 104.1 | 35.2 | 69.8 | 12 | 103.5 | 31.2 | 2.52 | 53.8 | 71.1
360275.4 |  |  | 1549 | 49.7 | 75.6 | 89.6 | 28.1 | 34.1 | 0.057 | 104 | 11.3 | 69.9 | 41.2 | 67.3 | 0.945 | 100.8 | 293.8 | 255.7 | 91.7 | 498 | 0.657 | 427.4 | 8.06 | 104.1 | 35.2 | 69.9 | 12 | 103.5 | 31.2 | 2.52 | 53.8 | 71.2
360276.4 |  |  | 1550 | 49.7 | 75.6 | 89.6 | 28 | 34.1 | 0.057 | 104 | 11.3 | 69.9 | 41.1 | 67.2 | 0.939 | 100.8 | 294.2 | 255.9 | 91.7 | 497.8 | 0.658 | 427 | 8.07 | 104.1 | 35.2 | 70 | 12 | 103.5 | 31.1 | 2.52 | 53.8 | 71.2
360277.4 |  |  | 1550 | 49.7 | 75.7 | 89.5 | 28 | 34.1 | 0.055 | 104 | 11.3 | 69.9 | 40.5 | 67.2 | 0.94 | 100.8 | 294.6 | 256.3 | 91.6 | 497.6 | 0.657 | 426.7 | 8.06 | 104 | 35.2 | 70.1 | 12 | 103.5 | 31.2 | 2.52 | 53.8 | 71.3
360278.4 |  |  | 1550 | 49.7 | 75.7 | 89.4 | 28 | 34.1 | 0.057 | 104 | 11.3 | 69.9 | 40.1 | 67.1 | 0.937 | 100.8 | 294.6 | 256.5 | 91.5 | 497.4 | 0.656 | 427.5 | 8.05 | 104.1 | 35.1 | 70.2 | 12 | 103.5 | 31.1 | 2.52 | 53.8 | 71.3
360279.4 |  |  | 1550 | 49.6 | 75.8 | 89.4 | 28 | 34.2 | 0.057 | 104 | 11.3 | 69.9 | 39.8 | 67.1 | 0.939 | 100.8 | 294.9 | 256.7 | 91.5 | 497.3 | 0.657 | 426.2 | 8.05 | 104.1 | 35.1 | 70.4 | 12 | 103.5 | 31.1 | 2.52 | 53.8 | 71.4
360280.4 |  |  | 1550 | 49.6 | 75.8 | 89.3 | 28 | 34.1 | 0.049 | 104 | 11.3 | 70 | 39.5 | 67.1 | 0.94 | 100.8 | 294.6 | 257.1 | 91.5 | 497.1 | 0.656 | 426.2 | 8.03 | 104.1 | 35.1 | 70.4 | 12 | 103.5 | 31.1 | 2.52 | 53.8 | 71.6
360281.4 |  |  | 1558 | 50.1 | 75.9 | 89.2 | 28 | 34.1 | 0.038 | 104.2 | 11.3 | 70 | 39.4 | 67.1 | 0.94 | 100.8 | 297.6 | 258.6 | 91.4 | 496.9 | 0.667 | 426.8 | 8.52 | 104.1 | 35.1 | 70.6 | 12 | 103.6 | 31.2 | 2.52 | 54.4 | 71.7
360282.4 |  |  | 1554 | 50.6 | 76 | 89.2 | 28 | 34.1 | 0.052 | 104 | 11.3 | 70 | 39.4 | 67.1 | 0.938 | 100.8 | 295.5 | 258.3 | 91.4 | 496.7 | 0.664 | 427.9 | 8.19 | 104.1 | 35.1 | 70.6 | 12 | 103.6 | 31.2 | 2.52 | 54.2 | 71.8
360283.4 |  |  | 1549 | 50.9 | 76.1 | 89.1 | 28 | 34 | 0.054 | 104 | 11.3 | 70 | 39.3 | 67.1 | 0.937 | 100.8 | 295.2 | 257.7 | 91.3 | 496.6 | 0.666 | 427.5 | 8.18 | 104.1 | 35.1 | 70.8 | 12 | 103.5 | 31.2 | 2.53 | 54.2 | 72
360284.4 |  |  | 1548 | 50.6 | 76.2 | 89 | 28 | 34 | 0.054 | 104 | 11.3 | 70 | 39.2 | 67.1 | 0.936 | 100.8 | 295.4 | 257.9 | 91.3 | 496.4 | 0.663 | 426.9 | 8.16 | 104.1 | 35.1 | 70.9 | 12 | 103.5 | 31.2 | 2.53 | 54.2 | 72.1
360285.4 |  |  | 1547 | 50.2 | 76.2 | 88.9 | 28 | 34 | 0.053 | 104 | 11.3 | 70 | 39.1 | 67.1 | 0.936 | 100.8 | 296 | 258 | 91.3 | 496.3 | 0.66 | 427.7 | 8.08 | 104.1 | 35.1 | 70.9 | 12 | 103.5 | 31.2 | 2.53 | 54.1 | 72.3
360286.4 |  |  | 1549 | 50.1 | 76.3 | 88.9 | 28.1 | 34 | 0.053 | 104 | 11.3 | 70 | 39 | 67.1 | 0.937 | 100.8 | 296.7 | 258.6 | 91.3 | 496.1 | 0.661 | 427.8 | 8.12 | 104.1 | 35.1 | 71 | 12 | 103.5 | 31.2 | 2.53 | 54.1 | 72.3
360287.4 |  |  | 1549 | 50 | 76.4 | 88.8 | 28 | 34.1 | 0.052 | 104 | 11.3 | 70 | 38.9 | 67.1 | 0.939 | 100.8 | 297.1 | 258.9 | 91.2 | 495.9 | 0.659 | 427.4 | 8.11 | 104.1 | 35.1 | 71.1 | 12 | 103.5 | 31.2 | 2.54 | 54 | 72.4
360288.4 |  |  | 1551 | 50 | 76.5 | 88.7 | 28 | 34.1 | 0.051 | 104 | 11.3 | 70 | 38.9 | 67.1 | 0.938 | 100.8 | 297.4 | 259.4 | 91.2 | 495.7 | 0.658 | 427.2 | 8.14 | 104.1 | 35 | 71.2 | 12 | 103.5 | 31.2 | 2.54 | 54 | 72.5
360289.4 |  |  | 1551 | 50.1 | 76.6 | 88.7 | 28 | 34 | 0.051 | 104 | 11.3 | 70 | 38.8 | 67.1 | 0.937 | 100.9 | 297.5 | 259.7 | 91.1 | 495.6 | 0.661 | 426.7 | 8.12 | 104.1 | 35 | 71.3 | 12 | 103.6 | 31.2 | 2.54 | 54 | 72.6
360290.4 |  |  | 1549 | 50.1 | 76.6 | 88.6 | 28 | 34.1 | 0.051 | 104 | 11.3 | 70 | 38.9 | 67.2 | 0.938 | 100.8 | 297.7 | 259.8 | 91.1 | 495.4 | 0.658 | 427.5 | 8.1 | 104 | 35.1 | 71.4 | 12 | 103.5 | 31.2 | 2.54 | 54 | 72.6
360291.4 |  |  | 1549 | 50.1 | 76.7 | 88.6 | 28 | 34.1 | 0.05 | 104 | 11.3 | 70 | 39.1 | 67.2 | 0.938 | 100.9 | 298.2 | 260.1 | 91 | 495.2 | 0.659 | 426.4 | 8.1 | 104.1 | 35 | 71.6 | 12 | 103.6 | 31.2 | 2.54 | 54 | 72.7
360292.4 |  |  | 1550 | 50 | 76.8 | 88.6 | 28.1 | 34 | 0.052 | 104 | 11.3 | 70 | 39.3 | 67.1 | 0.937 | 100.9 | 298 | 260.4 | 91 | 495.1 | 0.656 | 426.6 | 8.09 | 104.2 | 35.1 | 71.7 | 12 | 103.6 | 31.2 | 2.54 | 54 | 72.7
360293.4 |  |  | 1549 | 49.9 | 76.8 | 88.6 | 28.1 | 34.1 | 0.052 | 104 | 11.3 | 70 | 39.4 | 67.2 | 0.944 | 100.8 | 298.4 | 260.6 | 91 | 494.9 | 0.657 | 427.7 | 8.08 | 104 | 35.1 | 71.8 | 12 | 103.5 | 31.2 | 2.54 | 54 | 72.7
360294.4 |  |  | 1550 | 49.9 | 76.8 | 88.4 | 28 | 34.1 | 0.051 | 104 | 11.3 | 70 | 39.5 | 67.2 | 0.938 | 100.8 | 298.2 | 261 | 90.9 | 494.7 | 0.656 | 427.4 | 8.08 | 104 | 34.9 | 71.9 | 12 | 103.5 | 31.2 | 2.55 | 53.9 | 72.5
360295.4 |  |  | 1550 | 49.8 | 76.9 | 88.4 | 28.1 | 34.1 | 0.05 | 104 | 11.3 | 70 | 39.7 | 67.3 | 0.938 | 100.8 | 298.8 | 261.2 | 91 | 494.6 | 0.655 | 427.8 | 8.11 | 104.1 | 35 | 72 | 12 | 103.5 | 31.2 | 2.55 | 53.9 | 72.4
360296.4 |  |  | 1551 | 49.9 | 77.1 | 88.3 | 28.1 | 34.1 | 0.05 | 104 | 11.3 | 70 | 39.9 | 67.3 | 0.939 | 100.8 | 299.2 | 261.6 | 90.9 | 494.4 | 0.655 | 427 | 8.15 | 104 | 35 | 72.1 | 12 | 103.5 | 31.2 | 2.55 | 53.9 | 72.3
360297.4 |  |  | 1551 | 50 | 77.1 | 88.3 | 28 | 34.1 | 0.048 | 104 | 11.3 | 70 | 40.2 | 67.2 | 0.938 | 100.8 | 299.5 | 261.7 | 90.9 | 494.2 | 0.652 | 427.5 | 8.11 | 104.1 | 34.9 | 72.2 | 12 | 103.4 | 31.2 | 2.55 | 53.9 | 72
360298.4 |  |  | 1550 | 50.1 | 77.1 | 88.2 | 28 | 34.1 | 0.046 | 104 | 11.3 | 70 | 40.5 | 67.2 | 0.94 | 100.8 | 299.9 | 261.9 | 90.8 | 494.2 | 0.65 | 427.7 | 8.15 | 104 | 34.9 | 72.2 | 12 | 103.5 | 31.2 | 2.55 | 53.9 | 71.8
360299.4 |  |  | 1549 | 50 | 77.2 | 88.1 | 28 | 34.1 | 0.048 | 104 | 11.3 | 70.1 | 40.7 | 67.2 | 0.943 | 100.8 | 299.7 | 262 | 90.7 | 493.9 | 0.651 | 427.2 | 8.07 | 104.1 | 34.9 | 72.3 | 12 | 103.5 | 31.2 | 2.55 | 53.9 | 71.6
360300.4 |  |  | 1550 | 49.9 | 77.2 | 88.1 | 28 | 34.1 | 0.048 | 103.9 | 11.3 | 70 | 40.8 | 67.2 | 0.945 | 100.8 | 300.4 | 262.5 | 90.7 | 493.8 | 0.655 | 427.2 | 8.12 | 104 | 34.8 | 72.3 | 12 | 103.5 | 31.2 | 2.55 | 53.9 | 71.3
360330.4 |  |  | 1548 | 49.7 | 76.9 | 86.5 | 28.1 | 34 | 0.045 | 103.8 | 11.2 | 69.9 | 39.2 | 66.9 | 0.956 | 100.8 | 304.8 | 267.7 | 89.5 | 490.5 | 0.647 | 426.5 | 8.02 | 104 | 34.4 | 70.3 | 12 | 103.5 | 31.2 | 2.51 | 54.3 | 69.5
360360.4 |  |  | 1551 | 49.9 | 74.7 | 85.1 | 28.1 | 34 | 0.047 | 104 | 11.2 | 70 | 39.6 | 66.2 | 0.931 | 100.8 | 312.9 | 275.3 | 88.4 | 487.2 | 0.634 | 427.6 | 8.09 | 104 | 33.9 | 68.7 | 12 | 103.4 | 31.3 | 2.56 | 54 | 69.1
360390.5 |  |  | 1549 | 49.3 | 74.7 | 83.9 | 28.1 | 33.9 | 0.055 | 103.9 | 11.2 | 70 | 39.6 | 65.4 | 0.917 | 100.8 | 320.1 | 282.9 | 87.2 | 483.1 | 0.644 | 427.4 | 8.03 | 103.9 | 33.8 | 68.8 | 12 | 103.3 | 31.2 | 2.62 | 53.7 | 68.8
360420.5 |  |  | 1549 | 49.6 | 74.1 | 82.6 | 28.1 | 33.9 | 0.028 | 104.2 | 11.3 | 70 | 39.5 | 64.8 | 0.912 | 100.8 | 328 | 290.1 | 86.1 | 479.9 | 0.636 | 426.8 | 8.28 | 103.9 | 33.4 | 68.2 | 12 | 103.4 | 31.2 | 2.64 | 54.3 | 68.1
360450.5 |  |  | 1549 | 49.7 | 73 | 81.3 | 28.2 | 33.9 | 0.049 | 104 | 11.3 | 70 | 40.3 | 64.1 | 0.904 | 100.9 | 334.5 | 297.8 | 85 | 477 | 0.614 | 427.7 | 8.04 | 103.9 | 33.2 | 67 | 12 | 103.4 | 31.2 | 2.65 | 53.8 | 65.3
360480.5 |  |  | 1541 | 50.2 | 72.1 | 80.1 | 28.2 | 33.8 | 0.057 | 103.9 | 11.3 | 70 | 39.5 | 63.4 | 0.89 | 100.9 | 340.2 | 303.4 | 83.9 | 474.1 | 0.626 | 426.9 | 7.87 | 103.9 | 32.9 | 66.1 | 12 | 103.4 | 31.1 | 2.71 | 54 | 62.8
360510.5 |  |  | 1554 | 49.4 | 70.9 | 78.7 | 28.3 | 33.7 | 0.024 | 104.3 | 11.3 | 70 | 40.4 | 62.4 | 0.877 | 100.9 | 351.7 | 314.3 | 82.7 | 470.9 | 0.623 | 426.3 | 8.39 | 103.8 | 32.8 | 65.2 | 12 | 103.5 | 30.9 | 2.74 | 54.4 | 62.7
360540.5 |  |  | 1554 | 50 | 70.6 | 77.5 | 28.4 | 33.6 | 0.031 | 104.3 | 11.3 | 70 | 39.9 | 61.6 | 0.865 | 100.8 | 358.7 | 321.9 | 81.6 | 468.2 | 0.615 | 427.4 | 8.48 | 103.7 | 32.6 | 65.1 | 12.1 | 103.4 | 30.9 | 2.79 | 54.5 | 62.7
360570.5 |  |  | 1549 | 50 | 70.1 | 76.2 | 28.6 | 33.5 | 0.049 | 104 | 11.2 | 70 | 40 | 60.9 | 0.859 | 100.8 | 363.4 | 327.8 | 80.5 | 465.7 | 0.599 | 427.8 | 8.08 | 103.7 | 32.5 | 64.4 | 12 | 103.3 | 30.9 | 2.83 | 54.1 | 60.8
360630.4 |  |  | 1549 | 50.1 | 67.9 | 74.1 | 28.7 | 33.3 | 0.048 | 104 | 11.2 | 70 | 40.1 | 59.1 | 0.829 | 100.8 | 374.5 | 340.1 | 78.4 | 459.8 | 0.562 | 427.2 | 8.09 | 103.6 | 32.1 | 62.2 | 12.1 | 103.3 | 30.6 | 2.92 | 54.1 | 57.1
360660.4 |  |  | 1549 | 49.6 | 67 | 73 | 28.9 | 33.2 | 0.053 | 104 | 11.2 | 70 | 40.2 | 58.1 | 0.811 | 100.8 | 379.3 | 345.5 | 77.4 | 456.3 | 0.562 | 427.8 | 7.99 | 103.6 | 31.9 | 61.5 | 12.1 | 103.2 | 30.5 | 2.99 | 53.8 | 56.6
360690.4 |  |  | 1553 | 51.7 | 66.6 | 72.1 | 29.2 | 33.1 | 0.033 | 104.2 | 11.2 | 70 | 40.1 | 57.3 | 0.802 | 100.9 | 383.4 | 350.7 | 76.4 | 453.1 | 0.556 | 426.4 | 8.4 | 103.7 | 31.8 | 61.2 | 12 | 103.5 | 30.4 | 3.03 | 54.8 | 55.7
360720.4 |  |  | 1550 | 49.4 | 66.1 | 71.2 | 29.4 | 33.1 | 0.052 | 103.9 | 11.3 | 70 | 39.8 | 56.3 | 0.796 | 100.9 | 386.7 | 354.7 | 75.6 | 450.7 | 0.524 | 426.4 | 8 | 103.7 | 31.7 | 60.6 | 12 | 103.3 | 30.3 | 3.07 | 53.7 | 54.2
360750.4 |  |  | 1550 | 49.6 | 65.1 | 70.2 | 29.6 | 32.9 | 0.049 | 104 | 11.3 | 70 | 41 | 55.4 | 0.788 | 100.9 | 390.2 | 359.1 | 74.7 | 448.4 | 0.515 | 427.6 | 8.03 | 103.7 | 31.4 | 59.7 | 12 | 103.3 | 30.2 | 3.11 | 53.8 | 52.3
360780.4 |  |  | 1556 | 50.9 | 64.2 | 69.2 | 29.9 | 32.8 | 0.031 | 104.2 | 11.3 | 70 | 39.6 | 54.6 | 0.78 | 100.9 | 394.5 | 363.9 | 73.8 | 445.3 | 0.505 | 426.2 | 8.44 | 103.7 | 31.3 | 58.5 | 12 | 103.5 | 30.2 | 3.16 | 54.6 | 50.7
360810.4 |  |  | 1551 | 49.3 | 62.9 | 68.2 | 30.1 | 32.7 | 0.049 | 104 | 11.3 | 70 | 40.1 | 53.6 | 0.762 | 100.8 | 394.8 | 365.4 | 72.9 | 442.2 | 0.498 | 426.3 | 8.01 | 103.5 | 31.2 | 57.4 | 12 | 103.2 | 30 | 3.23 | 53.9 | 49.5
360840.4 |  |  | 1552 | 49.4 | 62.4 | 67.2 | 30.4 | 32.6 | 0.053 | 104 | 11.3 | 70.1 | 39.3 | 52.6 | 0.759 | 100.8 | 398.6 | 369.7 | 72 | 439.4 | 0.496 | 427.3 | 8.13 | 103.5 | 31.2 | 57 | 12 | 103.1 | 29.9 | 3.29 | 54 | 48.4
360870.4 |  |  | 1550 | 49.5 | 62 | 66.4 | 30.7 | 32.4 | 0.057 | 104 | 11.3 | 70 | 39.9 | 51.6 | 0.76 | 100.8 | 401.7 | 373.5 | 71.2 | 437.6 | 0.5 | 427.3 | 8.06 | 103.5 | 31.2 | 56.6 | 12 | 103.2 | 29.8 | 3.3 | 54 | 47.2
360900.4 |  |  | 1551 | 50 | 61.3 | 65.6 | 30.8 | 32.3 | 0.053 | 104 | 11.2 | 70.1 | 40.6 | 50.6 | 0.759 | 100.8 | 404.4 | 376.9 | 70.3 | 436.6 | 0.483 | 425.7 | 8.07 | 103.5 | 31.3 | 56.2 | 12 | 103.2 | 29.8 | 3.29 | 54.1 | 46.1
360930.4 |  |  | 1550 | 49.9 | 60.7 | 64.7 | 30.8 | 32.2 | 0.052 | 104 | 11.2 | 70 | 39 | 49.7 | 0.762 | 100.8 | 407.1 | 380.3 | 69.5 | 435.6 | 0.48 | 427.4 | 8.12 | 103.5 | 31.7 | 55.1 | 12 | 103.2 | 29.8 | 3.3 | 54.2 | 44.7
360960.4 |  |  | 1551 | 49.8 | 59.5 | 63.7 | 30.4 | 32.2 | 0.045 | 104 | 11.2 | 70 | 40.1 | 48.7 | 0.761 | 100.9 | 409.7 | 383.8 | 68.8 | 434.6 | 0.47 | 427.2 | 8.14 | 103.6 | 32 | 54 | 12 | 103.2 | 29.8 | 3.3 | 54.2 | 43.4
360990.4 |  |  | 1549 | 49.9 | 58.4 | 62.7 | 30.1 | 32.1 | 0.052 | 103.9 | 11.3 | 70 | 40.4 | 47.7 | 0.76 | 100.9 | 412.6 | 387.1 | 67.9 | 434 | 0.473 | 426.3 | 8.05 | 103.6 | 32.5 | 52.9 | 12 | 103.2 | 29.9 | 3.3 | 54.1 | 42.2
361020.4 |  |  | 1550 | 49.4 | 57.6 | 61.3 | 29.7 | 32 | 0.054 | 103.9 | 11.4 | 70 | 40.2 | 46.7 | 0.761 | 100.9 | 415.6 | 391.2 | 67.1 | 433.3 | 0.474 | 426.5 | 7.98 | 103.5 | 33.1 | 52.2 | 12 | 103.2 | 29.8 | 3.3 | 54 | 40.8
361050.5 |  |  | 1549 | 50 | 56.9 | 60.3 | 29.6 | 31.9 | 0.05 | 103.9 | 11.6 | 70 | 39.6 | 45.8 | 0.76 | 100.9 | 418.8 | 395.1 | 66 | 432.9 | 0.476 | 427.5 | 8.09 | 103.6 | 33.7 | 51.4 | 12 | 103.2 | 29.9 | 3.32 | 54.3 | 39.5
361080.6 |  |  | 1550 | 49.9 | 56.1 | 59.4 | 29.5 | 31.9 | 0.045 | 104 | 11.6 | 70 | 41.2 | 44.9 | 0.76 | 100.8 | 421.5 | 398.4 | 65.2 | 432.6 | 0.477 | 426.8 | 8.12 | 103.5 | 34.1 | 51 | 12 | 103.1 | 30 | 3.32 | 54.3 | 38.2
361110.6 |  |  | 1550 | 50 | 55.8 | 58.7 | 29.5 | 31.8 | 0.047 | 104 | 11.6 | 70.1 | 39.4 | 43.9 | 0.761 | 100.9 | 423.6 | 401.2 | 64.4 | 432.6 | 0.479 | 426.4 | 8.15 | 103.6 | 34.3 | 50.3 | 11.9 | 103.1 | 30 | 3.33 | 54.4 | 37
361140.6 |  |  | 1549 | 50 | 55 | 58.2 | 29.6 | 31.8 | 0.049 | 104 | 11.6 | 70 | 39.9 | 43 | 0.758 | 100.9 | 426.2 | 403.8 | 63.7 | 432.2 | 0.47 | 427.3 | 8.06 | 103.6 | 34.6 | 49.6 | 12 | 103.1 | 30.1 | 3.33 | 54.2 | 35.7
361170.7 |  |  | 1548 | 49.8 | 54.2 | 57.4 | 29.6 | 31.7 | 0.049 | 104 | 11.6 | 70.1 | 40.4 | 42.1 | 0.758 | 100.8 | 427.5 | 405.8 | 62.9 | 431.7 | 0.472 | 427.5 | 7.96 | 103.4 | 34.7 | 48.8 | 12 | 103 | 30.2 | 3.33 | 54.2 | 34.4
361230.4 |  |  | 1551 | 49.6 | 52.6 | 56.4 | 29.9 | 31.7 | 0.052 | 104 | 11.7 | 70.1 | 40 | 40.1 | 0.76 | 100.8 | 431.3 | 410.5 | 61.7 | 430.5 | 0.471 | 427.3 | 8.11 | 103.4 | 35.1 | 47 | 12 | 102.9 | 30.2 | 3.34 | 53.9 | 32
361260.4 |  |  | 1552 | 49.4 | 51.7 | 56 | 30.1 | 31.6 | 0.051 | 104 | 11.7 | 70 | 39.7 | 39.3 | 0.761 | 100.9 | 433.2 | 412.6 | 61.2 | 430.2 | 0.484 | 427.8 | 8.12 | 103.5 | 35.2 | 46.3 | 12 | 103 | 30.2 | 3.34 | 54 | 31.3
361290.4 |  |  | 1556 | 50.5 | 50.8 | 55.4 | 30.2 | 31.6 | 0.036 | 104.2 | 11.7 | 70 | 40.4 | 38.4 | 0.76 | 100.9 | 435 | 414.9 | 60.7 | 430.2 | 0.487 | 426.7 | 8.4 | 103.6 | 35.4 | 45.4 | 12 | 103.3 | 30.2 | 3.35 | 54.9 | 30.7
361320.4 |  |  | 1550 | 49.9 | 50 | 55.1 | 30.1 | 31.5 | 0.051 | 104 | 11.7 | 70 | 40.7 | 37.8 | 0.758 | 100.9 | 436.1 | 416.2 | 60.2 | 430.2 | 0.486 | 426.7 | 8.12 | 103.5 | 35.4 | 44.7 | 12 | 103 | 30.3 | 3.36 | 54.2 | 30
361350.4 |  |  | 1549 | 51.1 | 49.4 | 54.6 | 30 | 31.6 | 0.065 | 103.9 | 11.8 | 70 | 40.5 | 37.1 | 0.761 | 100.9 | 437.1 | 417.9 | 59.7 | 430.3 | 0.49 | 427.9 | 8.17 | 103.6 | 35.5 | 44 | 12 | 103.1 | 30.3 | 3.4 | 54.5 | 29.1
361380.4 |  |  | 1546 | 51 | 48.8 | 54.2 | 29.9 | 31.4 | 0.065 | 103.9 | 11.9 | 70 | 39.9 | 36.4 | 0.76 | 100.9 | 438.6 | 419.5 | 59.1 | 429.8 | 0.484 | 426.5 | 7.97 | 103.5 | 35.3 | 43.4 | 12 | 103 | 30.3 | 3.37 | 54 | 28.1
361410.4 |  |  | 1555 | 50.7 | 48.1 | 53.8 | 29.9 | 31.4 | 0.039 | 104.1 | 11.9 | 70 | 40.5 | 35.7 | 0.762 | 100.9 | 440.5 | 421.9 | 58.7 | 429.6 | 0.488 | 427.7 | 8.4 | 103.5 | 35.1 | 42.8 | 12 | 103.1 | 30.4 | 3.37 | 54.5 | 27.5
361440.4 |  |  | 1550 | 48.1 | 47.4 | 53.3 | 29.7 | 31.4 | 0.051 | 104 | 11.9 | 70.1 | 39.2 | 35.1 | 0.76 | 100.9 | 441.3 | 422.9 | 58.2 | 429.9 | 0.483 | 426.8 | 7.89 | 103.5 | 34.8 | 41.9 | 12 | 102.9 | 30.4 | 3.4 | 53.7 | 26.8
361470.4 |  |  | 1549 | 49.7 | 46.8 | 52.9 | 29.7 | 31.3 | 0.052 | 104 | 11.9 | 70 | 40.6 | 34.4 | 0.759 | 100.9 | 442.7 | 424.3 | 57.8 | 429.7 | 0.474 | 427.1 | 8.03 | 103.5 | 34.3 | 41.3 | 12 | 103 | 30.3 | 3.39 | 54.1 | 25.9
361500.4 |  |  | 1544 | 49.9 | 46.1 | 52.6 | 29.7 | 31.3 | 0.059 | 103.9 | 11.9 | 70.1 | 39.8 | 33.8 | 0.76 | 100.9 | 443.3 | 425.5 | 57.4 | 429.8 | 0.463 | 426.7 | 7.84 | 103.5 | 33.9 | 40.5 | 12 | 103 | 30.3 | 3.41 | 54.1 | 25.1
361530.4 |  |  | 1548 | 49.3 | 45.4 | 52.2 | 29.6 | 31.2 | 0.057 | 103.9 | 11.8 | 70 | 40.5 | 33.2 | 0.76 | 100.8 | 445.6 | 427.5 | 57 | 429.7 | 0.455 | 426.9 | 8.04 | 103.4 | 33.7 | 39.9 | 12 | 102.8 | 30.4 | 3.4 | 53.9 | 24.6
361560.4 |  |  | 1548 | 49.5 | 44.9 | 51.9 | 29.6 | 31.2 | 0.052 | 104 | 11.8 | 70 | 39.9 | 32.9 | 0.761 | 100.9 | 446.6 | 428.9 | 56.6 | 429.1 | 0.45 | 427.9 | 8.01 | 103.5 | 33.4 | 39.4 | 12 | 103 | 30.2 | 3.39 | 53.9 | 24.6
361590.4 |  |  | 1549 | 49.8 | 44.5 | 51.4 | 29.6 | 31.1 | 0.046 | 104 | 11.7 | 70 | 39.7 | 32.7 | 0.76 | 100.9 | 447.5 | 430.5 | 56.1 | 428.9 | 0.451 | 426.2 | 8.08 | 103.5 | 33.1 | 39 | 12 | 103 | 30.2 | 3.41 | 54.3 | 24.8
361620.4 |  |  | 1551 | 50.1 | 44.1 | 51.1 | 29.7 | 31.2 | 0.058 | 104 | 11.8 | 70 | 40.5 | 32.4 | 0.76 | 100.9 | 448.8 | 431.8 | 55.8 | 429 | 0.454 | 427.5 | 8.19 | 103.5 | 32.7 | 38.7 | 12 | 103 | 30.1 | 3.43 | 54.3 | 25.2
361650.4 |  |  | 1548 | 49.7 | 44 | 50.9 | 29.7 | 31.2 | 0.057 | 104 | 11.8 | 70 | 39.9 | 32.3 | 0.761 | 100.9 | 449.6 | 432.9 | 55.4 | 428.8 | 0.439 | 427.6 | 8.06 | 103.4 | 32.4 | 38.6 | 12 | 103 | 30 | 3.42 | 54.2 | 25.2
361680.4 |  |  | 1550 | 50 | 43.7 | 50.6 | 29.7 | 31.3 | 0.052 | 104 | 11.9 | 70 | 41.2 | 31.9 | 0.758 | 100.9 | 450.4 | 433.8 | 55.1 | 428.6 | 0.422 | 426.5 | 8.08 | 103.4 | 32.1 | 38.6 | 12 | 103 | 30 | 3.42 | 54.1 | 25
361710.4 |  |  | 1549 | 49.6 | 43.9 | 50.4 | 29.9 | 31.3 | 0.052 | 104 | 11.9 | 70.1 | 39.9 | 31.6 | 0.761 | 100.9 | 451.2 | 434.8 | 54.9 | 428.6 | 0.407 | 426.4 | 8.06 | 103.4 | 31.8 | 38.8 | 12 | 102.9 | 29.9 | 3.43 | 54.1 | 25
361740.4 |  |  | 1548 | 49.7 | 44.1 | 50 | 29.9 | 31.4 | 0.051 | 104 | 11.9 | 70 | 39.9 | 31.3 | 0.761 | 100.9 | 452.1 | 435.6 | 54.6 | 428.8 | 0.394 | 427.1 | 8.02 | 103.3 | 31.6 | 38.9 | 12 | 103 | 29.8 | 3.43 | 54 | 25.1
361770.4 |  |  | 1552 | 50 | 44.2 | 49.9 | 30.1 | 31.4 | 0.045 | 104 | 11.9 | 70.1 | 39.7 | 31 | 0.76 | 100.9 | 452.7 | 436.4 | 54.3 | 428.6 | 0.387 | 427.4 | 8.18 | 103.3 | 31.3 | 39.2 | 12 | 103 | 29.8 | 3.42 | 54.1 | 25.1
374401.5 |  |  | 2495 | 128.7 | 84.6 | 99.9 | 29.9 | 31.9 | 0.063 | 106.7 | 11.8 | 70 | 69.8 | 69.5 | 0.99 | 101.2 | 362.9 | 290.2 | 101.1 | 673.8 | 1.291 | 427.2 | 33.43 | 125.7 | 33 | 78 | 12 | 126.3 | 29.2 | 8.35 | 97.1 | 71.8
374402.5 |  |  | 2473 | 128.6 | 84.6 | 99.9 | 29.9 | 31.9 | 0.076 | 106.7 | 11.8 | 70 | 69.6 | 69.5 | 0.99 | 101.2 | 361.9 | 289.8 | 101.2 | 673.9 | 1.284 | 428.8 | 33.41 | 125.9 | 33 | 78.1 | 12 | 126.2 | 29.2 | 8.35 | 96.7 | 71.9
374403.5 |  |  | 2445 | 129.1 | 84.6 | 99.9 | 29.9 | 32 | 0.098 | 106.6 | 11.8 | 70.1 | 69.3 | 69.5 | 0.99 | 101.2 | 361 | 288.7 | 101.2 | 673.9 | 1.295 | 428.6 | 33.1 | 126 | 33 | 78.1 | 12 | 126.6 | 29.2 | 8.34 | 96.6 | 72
374404.5 |  |  | 2414 | 129.3 | 84.7 | 99.8 | 29.9 | 32 | 0.123 | 106.3 | 11.8 | 70.1 | 69 | 69.4 | 0.988 | 101.2 | 358.5 | 287.3 | 101.1 | 673.9 | 1.311 | 428.9 | 32.46 | 126.2 | 32.9 | 78.1 | 12 | 126.8 | 29.2 | 8.34 | 96.5 | 72.1
374405.5 |  |  | 2381 | 129.6 | 84.7 | 99.8 | 29.9 | 32 | 0.145 | 106.1 | 11.8 | 70.1 | 68.4 | 69.4 | 0.989 | 101.2 | 356.4 | 285.7 | 101.1 | 673.9 | 1.327 | 428.8 | 32.01 | 126.2 | 32.9 | 78.1 | 12 | 126.6 | 29.2 | 8.33 | 96.4 | 72.1
374406.5 |  |  | 2351 | 129.1 | 84.7 | 99.8 | 29.9 | 32.1 | 0.159 | 105.9 | 11.8 | 70.1 | 67.7 | 69.4 | 0.992 | 101.3 | 353.8 | 284.3 | 101.1 | 673.7 | 1.354 | 426.5 | 31.35 | 126.4 | 33 | 78.1 | 12 | 126.9 | 29.2 | 8.31 | 96.2 | 72.3
374407.5 |  |  | 2319 | 128.5 | 84.8 | 99.8 | 29.9 | 32 | 0.188 | 105.7 | 11.8 | 70.1 | 66.8 | 69.4 | 0.99 | 101.2 | 352.2 | 283 | 101 | 673.4 | 1.387 | 426.1 | 30.91 | 126.3 | 33.1 | 78.1 | 12 | 126.5 | 29.2 | 8.28 | 96 | 72.4
374408.5 |  |  | 2287 | 127.7 | 84.8 | 99.8 | 29.9 | 32.1 | 0.218 | 105.5 | 11.8 | 70.1 | 65.9 | 69.5 | 0.988 | 101.2 | 349.5 | 281.1 | 101.1 | 673.1 | 1.416 | 429.1 | 30.15 | 126.3 | 33.1 | 78.1 | 12 | 125.9 | 29.2 | 8.24 | 95.6 | 72.5
374409.5 |  |  | 2256 | 127 | 84.8 | 99.8 | 29.9 | 32.1 | 0.251 | 105.3 | 11.8 | 70.1 | 65.2 | 69.6 | 0.989 | 101.3 | 347.3 | 279.7 | 101.1 | 672.6 | 1.433 | 418.4 | 29.51 | 126.2 | 33.1 | 78.1 | 12 | 125.9 | 29.2 | 8.2 | 95.2 | 72.6
374410.5 |  |  | 2224 | 126.2 | 84.9 | 99.8 | 29.9 | 32.1 | 0.269 | 105 | 11.8 | 70.1 | 64.4 | 69.6 | 0.987 | 101.2 | 344.4 | 277.9 | 101.1 | 671.9 | 1.453 | 407.2 | 28.88 | 126 | 33.1 | 78.1 | 12 | 125.2 | 29.3 | 8.16 | 94.7 | 72.6
374411.5 |  |  | 2192 | 125.2 | 84.9 | 99.8 | 29.9 | 32.1 | 0.294 | 104.7 | 11.8 | 70.1 | 63.5 | 69.6 | 0.986 | 101.2 | 340.8 | 275.8 | 101 | 671.4 | 1.465 | 404.4 | 28.09 | 125.7 | 33 | 78 | 12 | 124.5 | 29.4 | 8.1 | 94.2 | 72.7
374412.5 |  |  | 2160 | 124.2 | 85 | 99.7 | 29.8 | 32.1 | 0.312 | 104.5 | 11.8 | 70.1 | 62.5 | 69.5 | 0.991 | 101.2 | 338 | 273.9 | 101.1 | 670.6 | 1.474 | 407.9 | 27.58 | 125.4 | 33 | 77.9 | 12 | 124.1 | 29.5 | 8.04 | 93.8 | 72.7
374413.5 |  |  | 2129 | 123 | 85 | 99.7 | 29.8 | 32.1 | 0.325 | 104.4 | 11.8 | 70.1 | 60.6 | 69.6 | 0.991 | 101.2 | 335.1 | 271.7 | 101 | 669.9 | 1.484 | 419.1 | 26.91 | 125.1 | 33 | 77.8 | 12 | 123.5 | 29.5 | 7.97 | 93.3 | 72.7
374414.5 |  |  | 2097 | 121.9 | 85.1 | 99.6 | 29.8 | 32 | 0.325 | 104.3 | 11.8 | 70.1 | 58.8 | 69.6 | 0.99 | 101.2 | 331.6 | 269.5 | 101.1 | 669.2 | 1.477 | 425.7 | 26.45 | 124.7 | 33 | 77.8 | 12 | 122.7 | 29.5 | 7.89 | 92.8 | 72.6
374415.5 |  |  | 2065 | 120.6 | 85.1 | 99.6 | 29.7 | 32.1 | 0.348 | 104.1 | 11.8 | 70.1 | 57.4 | 69.6 | 0.989 | 101.2 | 328.2 | 267.3 | 101 | 668.3 | 1.463 | 426.2 | 25.41 | 124.2 | 33.1 | 77.7 | 12 | 122 | 29.5 | 7.8 | 92.3 | 72.4
374416.5 |  |  | 2034 | 119.4 | 85.2 | 99.6 | 29.7 | 32.1 | 0.372 | 103.9 | 11.8 | 70.1 | 56.1 | 69.6 | 0.99 | 101.2 | 325.3 | 265.2 | 100.9 | 667.4 | 1.461 | 427.7 | 25.12 | 123.4 | 33 | 77.6 | 12 | 121.2 | 29.4 | 7.71 | 91.8 | 72.3
374417.5 |  |  | 2002 | 118 | 85.2 | 99.4 | 29.7 | 32.1 | 0.407 | 103.8 | 11.8 | 70.1 | 54.9 | 69.6 | 0.986 | 101.2 | 321.2 | 262.7 | 100.9 | 666.4 | 1.467 | 426.7 | 24.16 | 120.1 | 33 | 77.4 | 12 | 120.3 | 29.4 | 7.61 | 91.2 | 72.2
374418.5 |  |  | 1970 | 116.7 | 85.2 | 99.4 | 29.7 | 32.1 | 0.429 | 103.8 | 11.8 | 70 | 53.8 | 69.6 | 0.99 | 101.3 | 316.3 | 259.5 | 100.9 | 665.3 | 1.467 | 426.4 | 23.54 | 119.1 | 33 | 77.3 | 12 | 119.4 | 29.3 | 7.51 | 90.7 | 71.9
374419.5 |  |  | 1939 | 115.3 | 85.2 | 99.3 | 29.6 | 32.2 | 0.439 | 103.7 | 11.8 | 70 | 52.8 | 69.6 | 0.989 | 101.3 | 311 | 256.5 | 100.9 | 664.2 | 1.491 | 427.1 | 22.9 | 111.4 | 32.9 | 77.2 | 12 | 111.7 | 29.3 | 7.39 | 90.2 | 71.8
374420.5 |  |  | 1907 | 114 | 85.2 | 99.3 | 29.6 | 32.2 | 0.464 | 103.6 | 11.8 | 70 | 51.9 | 69.6 | 0.987 | 101.3 | 306.6 | 252.8 | 100.8 | 663.2 | 1.474 | 427.6 | 22.24 | 110.9 | 32.9 | 76.9 | 12 | 111.2 | 29.3 | 7.26 | 89.7 | 71.6
374421.5 |  |  | 1875 | 112.5 | 85.1 | 99.2 | 29.6 | 32.1 | 0.484 | 103.6 | 11.8 | 70 | 51 | 69.5 | 0.989 | 101.3 | 300.7 | 249.2 | 100.8 | 662 | 1.453 | 426.9 | 21.32 | 110.6 | 32.9 | 76.7 | 12 | 110.9 | 29.3 | 7.13 | 89 | 71.4
374422.5 |  |  | 1843 | 110.7 | 85.1 | 99.1 | 29.6 | 32.2 | 0.513 | 103.5 | 11.8 | 70 | 50.2 | 69.4 | 0.988 | 101.3 | 295.7 | 245.7 | 100.8 | 660.9 | 1.445 | 426.6 | 20.51 | 111 | 32.9 | 76.5 | 12 | 110.5 | 29.3 | 6.99 | 88.2 | 71.2
374423.5 |  |  | 1812 | 108.7 | 84.9 | 99.1 | 29.5 | 32.2 | 0.536 | 103.4 | 11.8 | 70 | 49.3 | 69.4 | 0.985 | 101.3 | 290.3 | 242 | 100.7 | 659.7 | 1.433 | 427.5 | 19.87 | 110.8 | 32.9 | 76.2 | 12 | 110.1 | 29.3 | 6.85 | 87.4 | 71.1
374424.5 |  |  | 1780 | 107 | 84.8 | 99 | 29.4 | 32.2 | 0.535 | 103.3 | 11.8 | 70 | 48.5 | 69.4 | 0.99 | 101.3 | 285.1 | 238.5 | 100.7 | 658.5 | 1.405 | 426.6 | 19.36 | 110.6 | 32.9 | 76 | 12 | 109.5 | 29.3 | 6.7 | 86.5 | 71
374425.5 |  |  | 1748 | 105.4 | 84.8 | 98.8 | 29.4 | 32.2 | 0.523 | 103.2 | 11.8 | 70 | 47.9 | 69.3 | 0.991 | 101.3 | 279.7 | 234.8 | 100.6 | 657.1 | 1.366 | 427.3 | 18.55 | 110.4 | 32.9 | 75.7 | 12 | 109.2 | 29.3 | 6.54 | 85.6 | 71
374426.5 |  |  | 1717 | 103.6 | 84.6 | 98.7 | 29.4 | 32.3 | 0.5 | 103.1 | 11.8 | 70 | 47.5 | 69.3 | 0.991 | 101.3 | 274.7 | 231 | 100.6 | 655.8 | 1.319 | 425.3 | 17.93 | 108.7 | 32.9 | 75.4 | 12 | 108.7 | 29.3 | 6.38 | 84.6 | 71
374427.5 |  |  | 1686 | 101.9 | 84.3 | 98.7 | 29.4 | 32.3 | 0.479 | 103.1 | 11.8 | 70 | 46.9 | 69.2 | 0.978 | 101.3 | 269.8 | 227.3 | 100.6 | 654.4 | 1.274 | 425.7 | 17.51 | 108.2 | 32.9 | 75.1 | 12 | 108.3 | 29.3 | 6.23 | 83.6 | 71.2
374428.5 |  |  | 1654 | 100.4 | 84.2 | 98.6 | 29.4 | 32.3 | 0.472 | 103 | 11.8 | 70 | 46.3 | 69.2 | 0.987 | 101.3 | 263.8 | 223.7 | 100.5 | 652.8 | 1.237 | 424.8 | 16.83 | 107.9 | 32.9 | 74.9 | 12 | 107.9 | 29.3 | 6.07 | 82.6 | 71.2
374429.5 |  |  | 1622 | 98.7 | 84.1 | 98.6 | 29.4 | 32.3 | 0.445 | 102.8 | 11.8 | 70 | 45 | 69.1 | 0.996 | 101.3 | 258.8 | 219.8 | 100.5 | 651.1 | 1.195 | 426.9 | 15.95 | 107.1 | 32.9 | 74.6 | 12 | 107.4 | 29.3 | 5.91 | 81.6 | 71.3
374431.4 |  |  | 1564 | 95.7 | 83.9 | 98.4 | 29.4 | 32.3 | 0.398 | 103.2 | 11.8 | 70 | 42.7 | 69.1 | 0.988 | 101.3 | 249.2 | 213.2 | 100.4 | 648.1 | 1.113 | 427.2 | 15.61 | 107.1 | 32.9 | 74 | 12 | 107.3 | 29.3 | 5.61 | 80.2 | 71.7
374432.4 |  |  | 1553 | 93.5 | 83.8 | 98.3 | 29.3 | 32.4 | 0.37 | 103.2 | 11.8 | 70 | 41.6 | 69 | 1 | 101.3 | 247.9 | 211.2 | 100.3 | 646.4 | 1.086 | 426.7 | 13.88 | 107 | 32.9 | 73.7 | 12 | 106.6 | 29.3 | 5.45 | 79.5 | 71.8
374433.4 |  |  | 1552 | 91 | 83.7 | 98.2 | 29.3 | 32.3 | 0.31 | 103.2 | 11.8 | 70 | 40.6 | 69.1 | 0.998 | 101.3 | 249.3 | 211 | 100.2 | 644.7 | 1.034 | 426.8 | 14.17 | 106.8 | 32.9 | 73.5 | 12 | 106.2 | 29.3 | 5.3 | 78.7 | 71.9
374434.4 |  |  | 1550 | 88.2 | 83.6 | 98.1 | 29.3 | 32.3 | 0.221 | 103.1 | 11.8 | 70 | 39.7 | 69 | 0.997 | 101.3 | 249.5 | 211.4 | 100.2 | 643 | 0.985 | 426.2 | 14.15 | 107 | 32.9 | 73.2 | 12 | 108.7 | 29.3 | 5.14 | 78 | 72
374435.4 |  |  | 1550 | 86.6 | 83.4 | 98 | 29.3 | 32.3 | 0.271 | 103.1 | 11.8 | 70 | 39.1 | 68.9 | 0.993 | 101.3 | 250 | 211.9 | 100.1 | 641.3 | 0.981 | 426.5 | 13.85 | 107 | 32.9 | 72.8 | 12 | 106.4 | 29.3 | 4.99 | 77.2 | 72.1
374436.4 |  |  | 1550 | 85.5 | 83.3 | 97.9 | 29.3 | 32.4 | 0.222 | 103 | 11.8 | 70 | 38.6 | 68.9 | 0.986 | 101.3 | 250.2 | 212.1 | 100.1 | 639.6 | 0.953 | 426.6 | 13.58 | 106.8 | 32.9 | 72.6 | 12 | 105.9 | 29.3 | 4.85 | 76.4 | 72.3
374437.4 |  |  | 1550 | 84.3 | 83.2 | 97.9 | 29.3 | 32.4 | 0.208 | 103 | 11.8 | 70 | 38.3 | 68.9 | 0.991 | 101.3 | 250.6 | 212.2 | 100 | 637.9 | 0.909 | 427 | 13.33 | 106.7 | 32.9 | 72.3 | 12 | 105.8 | 29.4 | 4.71 | 75.7 | 72.4
374438.4 |  |  | 1547 | 82.6 | 82.9 | 97.8 | 29.3 | 32.4 | 0.209 | 102.9 | 11.8 | 69.9 | 38 | 68.9 | 0.993 | 101.3 | 250.4 | 212.2 | 99.9 | 636.3 | 0.884 | 426.5 | 12.99 | 107.1 | 32.9 | 71.8 | 12 | 108.6 | 29.3 | 4.58 | 74.7 | 72.4
374439.4 |  |  | 1549 | 81.4 | 82.6 | 97.7 | 29.2 | 32.4 | 0.159 | 102.9 | 11.8 | 70 | 37.8 | 68.8 | 0.992 | 101.3 | 250.6 | 212.5 | 99.9 | 634.4 | 0.858 | 426.2 | 13.17 | 107.6 | 32.9 | 71.4 | 12 | 109 | 29.3 | 4.45 | 74.2 | 72.5
374440.4 |  |  | 1549 | 80.4 | 82.4 | 97.7 | 29.3 | 32.5 | 0.174 | 102.8 | 11.8 | 69.9 | 37.6 | 68.8 | 0.991 | 101.3 | 250.7 | 212.7 | 99.9 | 632.8 | 0.851 | 427.2 | 12.85 | 107.9 | 32.9 | 71.1 | 12 | 108.9 | 29.3 | 4.33 | 73.5 | 72.6
374441.4 |  |  | 1550 | 80.1 | 82.1 | 97.7 | 29.3 | 32.4 | 0.143 | 102.9 | 11.8 | 69.9 | 37.6 | 68.8 | 0.99 | 101.3 | 251.4 | 213.2 | 99.9 | 631.2 | 0.837 | 425.9 | 13.06 | 108.1 | 32.9 | 70.6 | 12 | 109 | 29.3 | 4.21 | 73.3 | 72.6
374442.4 |  |  | 1548 | 79.5 | 81.8 | 97.6 | 29.2 | 32.5 | 0.125 | 102.8 | 11.8 | 69.9 | 38.2 | 68.7 | 0.986 | 101.3 | 251.6 | 213.2 | 99.8 | 629.6 | 0.814 | 425.9 | 12.74 | 108.3 | 32.9 | 70.2 | 12 | 108.8 | 29.3 | 4.1 | 72.9 | 72.6
374443.4 |  |  | 1549 | 78.9 | 81.4 | 97.6 | 29.2 | 32.5 | 0.123 | 102.8 | 11.8 | 69.9 | 38.9 | 68.8 | 0.991 | 101.3 | 252 | 213.6 | 99.8 | 627.9 | 0.808 | 427.2 | 12.82 | 108.3 | 32.9 | 69.7 | 12 | 108.8 | 29.3 | 4 | 72.7 | 72.6
374444.4 |  |  | 1548 | 78.4 | 80.9 | 97.6 | 29.3 | 32.6 | 0.118 | 102.9 | 11.8 | 69.9 | 39.5 | 68.7 | 0.992 | 101.3 | 252.2 | 213.8 | 99.7 | 626.4 | 0.8 | 426.3 | 12.59 | 108.3 | 32.9 | 69.3 | 12 | 108.7 | 29.4 | 3.91 | 72.4 | 72.5
374445.4 |  |  | 1550 | 78.1 | 80.5 | 97.5 | 29.2 | 32.6 | 0.108 | 103.2 | 11.8 | 69.9 | 39.9 | 68.8 | 0.991 | 101.3 | 252.6 | 214.1 | 99.7 | 624.9 | 0.793 | 426.4 | 12.64 | 108.3 | 32.9 | 68.9 | 12 | 108.6 | 29.4 | 3.83 | 72.2 | 72.4
374446.4 |  |  | 1548 | 77.5 | 80.1 | 97.4 | 29.2 | 32.6 | 0.091 | 103.2 | 11.8 | 70 | 40.2 | 68.8 | 0.989 | 101.3 | 252.6 | 214.1 | 99.6 | 623.5 | 0.771 | 426.6 | 12.28 | 108.3 | 32.9 | 68.4 | 12 | 108.5 | 29.4 | 3.75 | 71.9 | 72.3
374447.4 |  |  | 1550 | 77.1 | 79.7 | 97.4 | 29.1 | 32.6 | 0.105 | 103.1 | 11.8 | 70 | 40.4 | 68.7 | 0.99 | 101.3 | 253.3 | 214.6 | 99.6 | 622 | 0.769 | 426.8 | 12.48 | 108.2 | 32.9 | 68 | 12 | 108.4 | 29.4 | 3.68 | 71.6 | 72.1
374448.4 |  |  | 1549 | 76.5 | 79.3 | 97.4 | 29.1 | 32.7 | 0.095 | 103.2 | 11.8 | 70 | 40.5 | 68.7 | 0.989 | 101.3 | 253.3 | 214.7 | 99.6 | 620.6 | 0.76 | 427.1 | 12.34 | 108.2 | 32.9 | 67.6 | 12 | 108.3 | 29.4 | 3.62 | 71.3 | 71.9
374449.4 |  |  | 1549 | 76.3 | 79.1 | 97.3 | 29.2 | 32.7 | 0.093 | 103.1 | 11.8 | 70 | 40.3 | 68.7 | 0.991 | 101.3 | 253.1 | 214.9 | 99.5 | 619.2 | 0.75 | 426.3 | 12.13 | 108.2 | 32.9 | 67.3 | 12 | 108.3 | 29.5 | 3.57 | 71.1 | 71.7
374450.4 |  |  | 1550 | 75.9 | 78.6 | 97.3 | 29.1 | 32.6 | 0.094 | 103.2 | 11.8 | 70 | 40 | 68.7 | 0.992 | 101.3 | 253.3 | 215.2 | 99.5 | 617.7 | 0.752 | 427 | 12.17 | 108.2 | 32.9 | 66.9 | 12 | 108.2 | 29.4 | 3.52 | 70.9 | 71.5
374451.4 |  |  | 1549 | 75.4 | 78.2 | 97.3 | 29.1 | 32.6 | 0.097 | 103.1 | 11.8 | 70 | 39.8 | 68.7 | 0.99 | 101.3 | 253.3 | 215.3 | 99.4 | 616.3 | 0.742 | 427.1 | 11.87 | 108.1 | 32.9 | 66.7 | 12 | 108.1 | 29.4 | 3.48 | 70.4 | 71.3
374452.4 |  |  | 1550 | 74.7 | 77.8 | 97.1 | 29.1 | 32.7 | 0.088 | 103.1 | 11.8 | 70 | 39.5 | 68.6 | 0.992 | 101.3 | 254 | 215.6 | 99.4 | 614.9 | 0.738 | 426.1 | 11.89 | 108 | 32.9 | 66.4 | 12 | 107.9 | 29.4 | 3.44 | 70 | 71.2
374453.4 |  |  | 1550 | 74.1 | 77.6 | 97.1 | 29.1 | 32.7 | 0.08 | 103.2 | 11.8 | 70 | 39.3 | 68.6 | 0.991 | 101.3 | 254.7 | 216 | 99.3 | 613.7 | 0.738 | 426.9 | 11.95 | 107.9 | 32.8 | 66.3 | 12 | 107.8 | 29.4 | 3.41 | 69.7 | 71
374454.4 |  |  | 1550 | 73.7 | 77.4 | 97.1 | 29 | 32.7 | 0.075 | 103.2 | 11.8 | 70 | 39.3 | 68.6 | 0.988 | 101.3 | 255 | 216.3 | 99.2 | 612.3 | 0.733 | 426.9 | 11.84 | 107.9 | 32.9 | 65.9 | 12 | 107.7 | 29.4 | 3.38 | 69.4 | 70.9
374455.4 |  |  | 1549 | 73.4 | 77.1 | 97.1 | 29 | 32.8 | 0.071 | 103.2 | 11.8 | 70 | 39.3 | 68.6 | 0.989 | 101.3 | 255.2 | 216.5 | 99.2 | 611 | 0.729 | 426.8 | 11.85 | 107.8 | 32.9 | 65.8 | 12 | 107.6 | 29.4 | 3.36 | 69.2 | 71
374456.4 |  |  | 1548 | 73.1 | 76.7 | 97 | 28.9 | 32.8 | 0.076 | 103.3 | 11.8 | 70 | 39.2 | 68.6 | 0.993 | 101.2 | 255.3 | 216.6 | 99.2 | 609.7 | 0.727 | 426.4 | 11.79 | 107.6 | 32.9 | 65.5 | 12 | 107.4 | 29.5 | 3.34 | 68.9 | 71.1
374457.4 |  |  | 1548 | 72.6 | 76.4 | 97 | 28.9 | 32.8 | 0.07 | 103.3 | 11.8 | 70 | 39.1 | 68.5 | 0.992 | 101.3 | 255.8 | 217 | 99.2 | 608.5 | 0.722 | 426.5 | 11.66 | 107.7 | 32.9 | 65.2 | 12 | 107.5 | 29.4 | 3.32 | 68.6 | 71.2
374458.4 |  |  | 1548 | 72.1 | 76.2 | 96.9 | 29 | 32.8 | 0.083 | 103.3 | 11.8 | 70 | 39 | 68.4 | 0.991 | 101.2 | 256.1 | 217.3 | 99.1 | 607.2 | 0.722 | 426.8 | 11.5 | 107.5 | 32.9 | 65.1 | 12 | 107.3 | 29.4 | 3.3 | 68.2 | 71.3
374459.4 |  |  | 1548 | 71.3 | 75.9 | 96.9 | 28.9 | 32.8 | 0.074 | 103.3 | 11.8 | 70 | 39 | 68.5 | 0.991 | 101.3 | 256.2 | 217.5 | 99 | 606 | 0.715 | 426.4 | 11.42 | 107.6 | 32.9 | 64.8 | 12 | 107.3 | 29.4 | 3.28 | 68 | 71.4
374460.4 |  |  | 1549 | 70.8 | 75.7 | 96.9 | 28.8 | 32.9 | 0.083 | 103.3 | 11.8 | 70 | 38.9 | 68.4 | 0.991 | 101.2 | 256.6 | 217.9 | 98.9 | 604.7 | 0.711 | 426.2 | 11.33 | 107.4 | 32.9 | 64.6 | 12 | 107.2 | 29.4 | 3.26 | 67.7 | 71.6
374461.4 |  |  | 1551 | 70.3 | 75.4 | 96.8 | 28.9 | 32.9 | 0.072 | 103.4 | 11.8 | 70.1 | 38.9 | 68.4 | 0.989 | 101.3 | 257.2 | 218.4 | 98.9 | 603.4 | 0.712 | 427.1 | 11.56 | 107.5 | 33 | 64.4 | 12 | 107.2 | 29.4 | 3.25 | 67.6 | 71.7
374462.4 |  |  | 1550 | 70.5 | 75.2 | 96.8 | 28.9 | 32.9 | 0.066 | 103.4 | 11.8 | 70.1 | 38.9 | 68.4 | 0.985 | 101.3 | 257.1 | 218.7 | 98.9 | 602.3 | 0.706 | 426 | 11.39 | 107.5 | 33 | 64.2 | 12 | 107.3 | 29.4 | 3.24 | 67.5 | 71.9
374463.4 |  |  | 1550 | 70.6 | 74.9 | 96.7 | 28.8 | 32.9 | 0.066 | 103.4 | 11.8 | 70.1 | 38.9 | 68.3 | 0.98 | 101.3 | 257.7 | 219.1 | 98.8 | 601.1 | 0.7 | 426.4 | 11.52 | 107.5 | 32.9 | 64 | 12 | 107.2 | 29.5 | 3.22 | 67.3 | 71.9
374464.4 |  |  | 1549 | 70.6 | 74.7 | 96.7 | 28.8 | 32.9 | 0.065 | 103.4 | 11.8 | 70.1 | 38.9 | 68.3 | 0.977 | 101.3 | 257.8 | 219.1 | 98.7 | 600 | 0.701 | 427 | 11.34 | 107.4 | 32.9 | 63.8 | 12 | 107 | 29.5 | 3.21 | 67.1 | 72.1
374465.4 |  |  | 1548 | 70.2 | 74.4 | 96.6 | 28.8 | 32.9 | 0.069 | 103.4 | 11.8 | 70.1 | 38.9 | 68.3 | 0.972 | 101.3 | 257.9 | 219.3 | 98.7 | 598.9 | 0.7 | 426.7 | 11.19 | 107.4 | 33 | 63.7 | 12 | 107 | 29.6 | 3.2 | 66.8 | 72.1
374466.4 |  |  | 1549 | 69.8 | 74.2 | 96.6 | 28.8 | 32.9 | 0.067 | 103.4 | 11.8 | 70 | 38.8 | 68.3 | 0.971 | 101.3 | 258.8 | 219.7 | 98.7 | 597.8 | 0.69 | 426.8 | 11.22 | 107.4 | 32.9 | 63.5 | 12 | 106.9 | 29.6 | 3.19 | 66.5 | 72.3
374467.4 |  |  | 1549 | 69.4 | 73.9 | 96.6 | 28.7 | 33 | 0.066 | 103.5 | 11.8 | 70 | 38.8 | 68.3 | 0.964 | 101.3 | 258.9 | 220 | 98.7 | 596.6 | 0.684 | 426.5 | 11.18 | 107.3 | 33 | 63.4 | 12 | 106.8 | 29.6 | 3.18 | 66.1 | 72.3
374468.4 |  |  | 1548 | 69 | 73.7 | 96.6 | 28.7 | 33 | 0.07 | 103.4 | 11.8 | 70 | 38.8 | 68.2 | 0.964 | 101.3 | 259.3 | 220.3 | 98.6 | 595.6 | 0.674 | 426.8 | 11.1 | 107.2 | 32.9 | 63.2 | 12 | 106.7 | 29.5 | 3.17 | 65.7 | 72.4
374469.4 |  |  | 1549 | 68.6 | 73.4 | 96.5 | 28.7 | 32.9 | 0.071 | 103.4 | 11.8 | 70 | 38.8 | 68.3 | 0.961 | 101.3 | 259.3 | 220.5 | 98.5 | 594.4 | 0.672 | 426.8 | 11.02 | 107.2 | 32.9 | 63 | 12 | 106.6 | 29.5 | 3.16 | 65.3 | 72.5
374470.4 |  |  | 1548 | 68 | 73.3 | 96.4 | 28.7 | 32.9 | 0.075 | 103.4 | 11.8 | 70 | 38.9 | 68.2 | 0.955 | 101.3 | 259.3 | 220.8 | 98.4 | 593.3 | 0.668 | 425.9 | 10.88 | 107.1 | 32.9 | 62.9 | 12 | 106.5 | 29.5 | 3.15 | 64.9 | 72.6
374471.4 |  |  | 1547 | 67.4 | 73.1 | 96.4 | 28.7 | 32.9 | 0.073 | 103.4 | 11.8 | 70 | 39.4 | 68.2 | 0.952 | 101.3 | 259.7 | 220.9 | 98.3 | 592.2 | 0.667 | 427.2 | 10.76 | 107.1 | 32.9 | 62.8 | 12 | 106.5 | 29.5 | 3.13 | 64.6 | 72.6
374472.4 |  |  | 1548 | 66.7 | 72.8 | 96.3 | 28.7 | 32.9 | 0.075 | 104.4 | 11.8 | 70 | 39.8 | 68.2 | 0.949 | 101.3 | 260 | 221.4 | 98.3 | 591.1 | 0.671 | 426.9 | 10.63 | 107 | 32.9 | 62.7 | 12 | 106.3 | 29.5 | 3.13 | 64.3 | 72.6
374473.4 |  |  | 1547 | 66.1 | 72.6 | 96.3 | 28.6 | 32.9 | 0.077 | 104.3 | 11.8 | 70 | 40.1 | 68.2 | 0.944 | 101.3 | 260.5 | 221.8 | 98.2 | 589.9 | 0.672 | 426 | 10.64 | 106.9 | 32.9 | 62.6 | 12 | 106.2 | 29.6 | 3.12 | 64 | 72.6
374474.4 |  |  | 1549 | 65.7 | 72.3 | 96.3 | 28.7 | 33 | 0.076 | 104.2 | 11.8 | 70 | 40.3 | 68.2 | 0.943 | 101.3 | 261.4 | 222.2 | 98.2 | 588.9 | 0.674 | 427 | 10.65 | 106.9 | 32.9 | 62.4 | 12 | 106.1 | 29.6 | 3.11 | 63.8 | 72.6
374475.4 |  |  | 1550 | 65.4 | 72.1 | 96.2 | 28.6 | 33.1 | 0.08 | 104.1 | 11.8 | 70 | 40.5 | 68.2 | 0.941 | 101.3 | 261.6 | 222.7 | 98.1 | 587.7 | 0.664 | 426.8 | 10.58 | 106.8 | 32.9 | 62.3 | 12 | 106 | 29.6 | 3.1 | 63.4 | 72.4
374476.4 |  |  | 1549 | 65.1 | 72 | 96.2 | 28.6 | 33 | 0.08 | 104.1 | 11.8 | 70 | 40.6 | 68.2 | 0.935 | 101.3 | 261.7 | 222.9 | 98.1 | 586.7 | 0.659 | 426.2 | 10.46 | 106.8 | 32.9 | 62.3 | 12 | 105.9 | 29.6 | 3.1 | 63.1 | 72.3
374477.4 |  |  | 1549 | 64.9 | 71.9 | 96.1 | 28.6 | 33.1 | 0.081 | 104 | 11.8 | 70 | 40.7 | 68.2 | 0.934 | 101.3 | 262.3 | 223.2 | 98 | 585.6 | 0.651 | 426.5 | 10.41 | 106.8 | 32.9 | 62.2 | 12 | 105.9 | 29.5 | 3.09 | 62.7 | 72.1
374478.4 |  |  | 1549 | 64.5 | 71.6 | 96.1 | 28.6 | 33 | 0.081 | 104 | 11.8 | 70 | 40.7 | 68.2 | 0.93 | 101.3 | 262.7 | 223.5 | 97.9 | 584.5 | 0.653 | 426.5 | 10.38 | 106.7 | 32.9 | 62.1 | 12 | 105.8 | 29.6 | 3.09 | 62.4 | 72
374479.4 |  |  | 1549 | 64.1 | 71.4 | 95.9 | 28.6 | 33.1 | 0.086 | 104 | 11.8 | 70 | 40.8 | 68.1 | 0.925 | 101.3 | 262.8 | 223.9 | 97.9 | 583.4 | 0.657 | 426.7 | 10.31 | 106.6 | 32.8 | 62.1 | 12 | 105.6 | 29.6 | 3.08 | 62.1 | 71.8
374480.4 |  |  | 1548 | 63.8 | 71.3 | 95.9 | 28.6 | 33.1 | 0.077 | 104 | 11.8 | 70 | 40.8 | 68.1 | 0.922 | 101.3 | 262.7 | 224.1 | 97.8 | 582.3 | 0.654 | 426.6 | 10.29 | 106.6 | 32.8 | 62 | 12 | 105.6 | 29.6 | 3.07 | 61.9 | 71.6
374481.4 |  |  | 1548 | 63.4 | 71.1 | 95.9 | 28.6 | 33.1 | 0.072 | 104 | 11.8 | 70 | 40.8 | 68.1 | 0.922 | 101.3 | 263.1 | 224.4 | 97.8 | 581.2 | 0.651 | 426.5 | 10.2 | 106.6 | 32.8 | 62 | 12 | 105.6 | 29.6 | 3.07 | 61.7 | 71.5
374482.4 |  |  | 1549 | 63 | 70.9 | 95.9 | 28.5 | 33.1 | 0.076 | 103.9 | 11.8 | 70 | 40.8 | 68.1 | 0.917 | 101.3 | 263.3 | 224.8 | 97.8 | 580.1 | 0.646 | 427.1 | 10.19 | 106.6 | 32.8 | 61.9 | 12 | 105.5 | 29.6 | 3.07 | 61.4 | 71.4
374483.4 |  |  | 1547 | 62.6 | 70.8 | 95.9 | 28.6 | 33.1 | 0.074 | 103.9 | 11.8 | 70 | 40.8 | 68.1 | 0.912 | 101.3 | 263.3 | 225 | 97.6 | 578.9 | 0.641 | 426.4 | 9.97 | 106.5 | 32.7 | 61.9 | 12 | 105.4 | 29.6 | 3.06 | 61.1 | 71.2
374484.4 |  |  | 1548 | 62.1 | 70.8 | 95.8 | 28.5 | 33.1 | 0.073 | 103.9 | 11.8 | 70 | 40.8 | 68.1 | 0.91 | 101.3 | 264.4 | 225.4 | 97.6 | 577.8 | 0.638 | 426.2 | 9.99 | 106.4 | 32.8 | 61.9 | 12 | 105.4 | 29.6 | 3.06 | 60.8 | 71.2
374485.4 |  |  | 1548 | 61.5 | 70.6 | 95.8 | 28.5 | 33.1 | 0.072 | 103.8 | 11.8 | 70 | 40.7 | 68.1 | 0.908 | 101.3 | 264.2 | 225.5 | 97.5 | 576.6 | 0.633 | 426.8 | 9.82 | 106.4 | 32.8 | 61.8 | 12 | 105.4 | 29.6 | 3.05 | 60.5 | 71.1
374486.4 |  |  | 1549 | 61 | 70.6 | 95.8 | 28.5 | 33.1 | 0.069 | 103.8 | 11.8 | 70 | 40.6 | 68 | 0.905 | 101.3 | 265.1 | 226.1 | 97.4 | 575.5 | 0.631 | 425.8 | 9.86 | 106.3 | 32.7 | 61.7 | 12 | 105.3 | 29.6 | 3.05 | 60.3 | 71
374487.4 |  |  | 1548 | 60.7 | 70.5 | 95.7 | 28.4 | 33.2 | 0.072 | 103.8 | 11.8 | 70 | 40.5 | 67.9 | 0.905 | 101.2 | 265 | 226.3 | 97.3 | 574.6 | 0.624 | 425.7 | 9.71 | 106.3 | 32.7 | 61.7 | 12 | 105.2 | 29.6 | 3.04 | 60 | 71.1
374488.4 |  |  | 1549 | 60.4 | 70.3 | 95.8 | 28.5 | 33.2 | 0.066 | 103.8 | 11.8 | 70 | 40.5 | 67.9 | 0.902 | 101.3 | 265.5 | 226.7 | 97.3 | 573.4 | 0.624 | 426.7 | 9.77 | 106.3 | 32.7 | 61.6 | 12 | 105.3 | 29.6 | 3.04 | 59.8 | 71.2
374489.4 |  |  | 1547 | 60.1 | 70.3 | 95.7 | 28.4 | 33.2 | 0.07 | 103.7 | 11.8 | 70 | 40.6 | 67.9 | 0.9 | 101.3 | 265.6 | 226.8 | 97.3 | 572.3 | 0.618 | 425.6 | 9.62 | 106.3 | 32.7 | 61.6 | 12 | 105.1 | 29.6 | 3.03 | 59.5 | 71.3
374490.4 |  |  | 1547 | 59.7 | 70.2 | 95.7 | 28.5 | 33.1 | 0.069 | 103.7 | 11.8 | 70 | 40.6 | 67.9 | 0.893 | 101.2 | 265.3 | 227.1 | 97.2 | 571.2 | 0.614 | 425.4 | 9.56 | 106.1 | 32.7 | 61.6 | 12 | 105 | 29.6 | 3.02 | 59.2 | 71.4
374491.4 |  |  | 1548 | 59.3 | 70.2 | 95.7 | 28.4 | 33.2 | 0.064 | 103.7 | 11.8 | 70 | 40.6 | 67.9 | 0.89 | 101.2 | 266.4 | 227.6 | 97.2 | 570.2 | 0.617 | 426.9 | 9.57 | 106 | 32.7 | 61.6 | 12 | 105 | 29.6 | 3.02 | 59 | 71.6
374492.4 |  |  | 1549 | 59 | 70.2 | 95.6 | 28.4 | 33.2 | 0.067 | 103.6 | 11.8 | 70 | 40.6 | 67.9 | 0.889 | 101.3 | 266.5 | 228.1 | 97.1 | 569.2 | 0.615 | 426.6 | 9.51 | 106.1 | 32.8 | 61.6 | 12 | 105 | 29.6 | 3.01 | 58.8 | 71.7
374493.4 |  |  | 1549 | 58.7 | 70.1 | 95.6 | 28.4 | 33.2 | 0.065 | 103.6 | 11.8 | 70 | 40.6 | 67.9 | 0.887 | 101.3 | 267.2 | 228.4 | 97.1 | 568.1 | 0.608 | 426.8 | 9.42 | 106 | 32.8 | 61.6 | 12 | 105 | 29.6 | 3.01 | 58.6 | 71.8
374494.4 |  |  | 1549 | 58.4 | 69.9 | 95.6 | 28.4 | 33.2 | 0.059 | 103.6 | 11.8 | 70 | 40.5 | 67.9 | 0.887 | 101.3 | 267.5 | 228.8 | 97 | 566.9 | 0.601 | 426.8 | 9.42 | 106 | 32.8 | 61.6 | 12 | 104.9 | 29.6 | 3 | 58.5 | 72
374495.4 |  |  | 1549 | 58.1 | 69.8 | 95.6 | 28.4 | 33.2 | 0.057 | 103.6 | 11.8 | 70 | 40.5 | 67.9 | 0.885 | 101.3 | 267.5 | 229 | 96.9 | 565.9 | 0.602 | 426.8 | 9.38 | 105.9 | 32.8 | 61.7 | 12 | 105 | 29.6 | 3 | 58.3 | 72.1
374496.4 |  |  | 1549 | 57.8 | 69.8 | 95.5 | 28.4 | 33.2 | 0.059 | 103.6 | 11.8 | 70 | 40.4 | 67.9 | 0.882 | 101.3 | 268 | 229.3 | 96.9 | 564.8 | 0.603 | 426.7 | 9.32 | 105.8 | 32.7 | 61.7 | 12 | 104.9 | 29.6 | 2.99 | 58.2 | 72.3
374497.4 |  |  | 1550 | 57.7 | 69.7 | 95.4 | 28.4 | 33.2 | 0.058 | 103.6 | 11.8 | 70 | 40.4 | 67.9 | 0.88 | 101.3 | 268.5 | 229.9 | 96.8 | 563.8 | 0.6 | 425.7 | 9.32 | 105.8 | 32.7 | 61.9 | 12 | 104.8 | 29.6 | 2.99 | 58 | 72.4
374498.4 |  |  | 1549 | 57.5 | 69.7 | 95.4 | 28.4 | 33.3 | 0.049 | 103.6 | 11.8 | 70 | 40.4 | 67.9 | 0.877 | 101.3 | 268.8 | 230.1 | 96.8 | 562.8 | 0.597 | 426.4 | 9.28 | 105.7 | 32.7 | 62 | 12 | 104.8 | 29.7 | 2.99 | 58 | 72.5
374499.4 |  |  | 1550 | 57.4 | 69.7 | 95.3 | 28.4 | 33.3 | 0.049 | 103.6 | 11.8 | 70 | 40.4 | 67.9 | 0.876 | 101.3 | 269.2 | 230.4 | 96.7 | 561.8 | 0.595 | 426.5 | 9.33 | 105.5 | 32.8 | 62.2 | 12 | 104.9 | 29.7 | 2.98 | 57.9 | 72.6
374500.4 |  |  | 1550 | 57.3 | 69.7 | 95.3 | 28.4 | 33.3 | 0.05 | 103.6 | 11.8 | 70 | 40.3 | 67.9 | 0.876 | 101.3 | 269.5 | 230.7 | 96.7 | 560.8 | 0.591 | 426.2 | 9.32 | 105.5 | 32.7 | 62.4 | 12 | 104.8 | 29.7 | 2.98 | 57.9 | 72.6
374501.4 |  |  | 1549 | 57.3 | 69.7 | 95.3 | 28.4 | 33.3 | 0.051 | 103.6 | 11.8 | 70 | 40.2 | 67.9 | 0.872 | 101.3 | 268.9 | 230.9 | 96.6 | 559.8 | 0.587 | 426.7 | 9.26 | 105.3 | 32.7 | 62.6 | 12 | 104.8 | 29.7 | 2.98 | 57.7 | 72.6
374502.4 |  |  | 1548 | 57.2 | 69.8 | 95.3 | 28.4 | 33.3 | 0.044 | 103.6 | 11.8 | 70 | 40.2 | 67.9 | 0.872 | 101.3 | 269.2 | 231 | 96.6 | 558.9 | 0.583 | 426.5 | 9.28 | 105.2 | 32.8 | 62.8 | 12 | 104.8 | 29.7 | 2.97 | 57.7 | 72.7
374503.4 |  |  | 1550 | 57.1 | 69.8 | 95.3 | 28.4 | 33.4 | 0.049 | 103.6 | 11.8 | 70 | 40.1 | 67.9 | 0.871 | 101.3 | 269.9 | 231.5 | 96.4 | 557.8 | 0.579 | 427 | 9.27 | 105.1 | 32.8 | 63.1 | 12 | 104.8 | 29.7 | 2.97 | 57.6 | 72.7
374504.4 |  |  | 1550 | 57 | 69.9 | 95.3 | 28.4 | 33.4 | 0.049 | 103.5 | 11.8 | 70 | 40.2 | 67.9 | 0.867 | 101.3 | 270.1 | 231.8 | 96.4 | 556.9 | 0.57 | 426.2 | 9.24 | 105 | 32.8 | 63.4 | 12 | 104.8 | 29.7 | 2.97 | 57.5 | 72.6
374505.4 |  |  | 1550 | 56.9 | 69.9 | 95.3 | 28.4 | 33.4 | 0.049 | 103.5 | 11.8 | 70 | 40.2 | 67.9 | 0.867 | 101.3 | 270.5 | 232 | 96.4 | 555.9 | 0.567 | 426 | 9.23 | 105 | 32.8 | 63.7 | 12 | 104.8 | 29.8 | 2.97 | 57.5 | 72.5
374506.4 |  |  | 1549 | 56.8 | 70 | 95.3 | 28.4 | 33.4 | 0.05 | 103.6 | 11.8 | 70 | 40.2 | 67.8 | 0.867 | 101.3 | 270.5 | 232.1 | 96.3 | 554.9 | 0.563 | 427 | 9.18 | 104.9 | 32.8 | 63.9 | 12 | 104.8 | 29.8 | 2.96 | 57.4 | 72.3
374507.4 |  |  | 1548 | 56.7 | 70.2 | 95.2 | 28.3 | 33.4 | 0.053 | 103.5 | 11.8 | 70 | 40.2 | 67.9 | 0.866 | 101.3 | 270.4 | 232.2 | 96.2 | 553.9 | 0.561 | 426.1 | 9.14 | 104.9 | 32.8 | 64.2 | 12 | 104.8 | 29.8 | 2.96 | 57.3 | 72.2
374508.4 |  |  | 1550 | 56.8 | 70.3 | 95.3 | 28.3 | 33.4 | 0.047 | 103.5 | 11.8 | 70 | 40.2 | 67.9 | 0.867 | 101.3 | 271.3 | 232.6 | 96.2 | 553 | 0.563 | 426.4 | 9.3 | 104.9 | 32.8 | 64.4 | 12 | 104.8 | 29.7 | 2.96 | 57.4 | 72
374509.4 |  |  | 1550 | 56.7 | 70.4 | 95.3 | 28.3 | 33.3 | 0.052 | 103.5 | 11.8 | 70 | 40.2 | 67.8 | 0.864 | 101.3 | 271 | 232.7 | 96.1 | 552.1 | 0.563 | 426.6 | 9.18 | 104.9 | 32.8 | 64.6 | 12 | 104.8 | 29.7 | 2.96 | 57.3 | 71.8
374510.4 |  |  | 1549 | 56.7 | 70.5 | 95.3 | 28.3 | 33.3 | 0.052 | 103.5 | 11.8 | 70 | 40.3 | 67.9 | 0.864 | 101.3 | 271.5 | 232.9 | 96.1 | 551.2 | 0.566 | 427 | 9.17 | 104.9 | 32.8 | 64.9 | 12 | 104.7 | 29.8 | 2.96 | 57.2 | 71.8
374511.4 |  |  | 1549 | 56.5 | 70.7 | 95.3 | 28.3 | 33.4 | 0.056 | 103.5 | 11.8 | 70 | 40.3 | 67.9 | 0.862 | 101.3 | 271.2 | 233.2 | 96.1 | 550.3 | 0.568 | 426.9 | 9.09 | 104.9 | 32.8 | 65.1 | 12 | 104.7 | 29.7 | 2.96 | 57.1 | 71.6
374512.4 |  |  | 1549 | 56.3 | 70.9 | 95.3 | 28.3 | 33.4 | 0.055 | 103.5 | 11.8 | 70.1 | 40.3 | 67.9 | 0.865 | 101.3 | 271.6 | 233.4 | 96.1 | 549.4 | 0.573 | 426 | 9.08 | 104.9 | 32.8 | 65.3 | 12 | 104.7 | 29.7 | 2.96 | 57 | 71.4
374513.4 |  |  | 1551 | 56.2 | 71.1 | 95.3 | 28.3 | 33.4 | 0.054 | 103.5 | 11.8 | 70.1 | 40.3 | 67.9 | 0.865 | 101.3 | 271.7 | 233.7 | 96 | 548.6 | 0.574 | 427.1 | 9.14 | 104.9 | 32.8 | 65.5 | 12 | 104.7 | 29.7 | 2.96 | 56.9 | 71.2
374514.4 |  |  | 1550 | 56 | 71.2 | 95.3 | 28.3 | 33.4 | 0.055 | 104.1 | 11.8 | 70.1 | 40.3 | 67.8 | 0.863 | 101.3 | 271.7 | 233.8 | 95.8 | 547.7 | 0.573 | 427.1 | 9.05 | 104.9 | 32.7 | 65.7 | 12 | 104.7 | 29.7 | 2.96 | 56.8 | 71
374515.4 |  |  | 1549 | 56 | 71.3 | 95.3 | 28.3 | 33.4 | 0.058 | 104.2 | 11.8 | 70.1 | 40.3 | 67.8 | 0.863 | 101.3 | 271.8 | 233.9 | 95.8 | 546.8 | 0.577 | 426.4 | 9.06 | 105 | 32.8 | 65.9 | 12 | 104.6 | 29.8 | 2.96 | 56.8 | 71
374516.4 |  |  | 1550 | 55.8 | 71.4 | 95.3 | 28.3 | 33.4 | 0.056 | 104.2 | 11.8 | 70.1 | 40.3 | 67.7 | 0.864 | 101.3 | 272.2 | 234.2 | 95.9 | 545.9 | 0.576 | 427.1 | 9.05 | 105 | 32.8 | 66.1 | 12 | 104.6 | 29.8 | 2.96 | 56.8 | 71
374517.4 |  |  | 1549 | 55.7 | 71.6 | 95.3 | 28.2 | 33.4 | 0.055 | 104.1 | 11.8 | 70.1 | 40.2 | 67.6 | 0.862 | 101.3 | 272.1 | 234.3 | 95.8 | 545.1 | 0.575 | 426.9 | 9.03 | 105 | 32.8 | 66.3 | 12 | 104.6 | 29.8 | 2.96 | 56.8 | 71
374518.4 |  |  | 1549 | 55.7 | 71.8 | 95.3 | 28.2 | 33.4 | 0.058 | 104.2 | 11.8 | 70.1 | 40.2 | 67.6 | 0.864 | 101.3 | 272.7 | 234.5 | 95.7 | 544.3 | 0.575 | 426.8 | 9.03 | 105 | 32.8 | 66.4 | 12 | 104.6 | 29.8 | 2.96 | 56.8 | 71.1
374519.4 |  |  | 1551 | 55.7 | 72.1 | 95.3 | 28.2 | 33.4 | 0.055 | 104.2 | 11.8 | 70.1 | 40.2 | 67.6 | 0.866 | 101.3 | 273.1 | 234.8 | 95.7 | 543.4 | 0.575 | 425.9 | 9.11 | 105 | 32.8 | 66.6 | 12 | 104.6 | 29.8 | 2.96 | 56.8 | 71.2
374520.4 |  |  | 1549 | 55.7 | 72.2 | 95.3 | 28.2 | 33.4 | 0.054 | 104.1 | 11.8 | 70.1 | 40.2 | 67.6 | 0.866 | 101.2 | 272.9 | 234.8 | 95.7 | 542.6 | 0.57 | 425.6 | 9.03 | 104.9 | 32.8 | 66.7 | 12 | 104.5 | 29.7 | 2.96 | 56.8 | 71.4
374521.4 |  |  | 1549 | 55.7 | 72.3 | 95.2 | 28.2 | 33.4 | 0.056 | 104.1 | 11.8 | 70.1 | 40.2 | 67.6 | 0.866 | 101.3 | 273 | 235.1 | 95.7 | 541.8 | 0.57 | 426.5 | 9 | 105 | 32.9 | 66.8 | 12 | 104.6 | 29.8 | 2.96 | 56.7 | 71.6
374522.4 |  |  | 1549 | 55.6 | 72.4 | 95.2 | 28.2 | 33.4 | 0.055 | 104.1 | 11.8 | 70.1 | 40.2 | 67.6 | 0.868 | 101.3 | 273.2 | 235.2 | 95.7 | 541.1 | 0.571 | 425.8 | 9.02 | 105 | 32.9 | 67 | 12 | 104.5 | 29.8 | 2.96 | 56.7 | 71.7
374523.4 |  |  | 1550 | 55.6 | 72.6 | 95.1 | 28.2 | 33.4 | 0.057 | 104.1 | 11.8 | 70.1 | 40.2 | 67.6 | 0.867 | 101.3 | 272.8 | 235.4 | 95.6 | 540.4 | 0.57 | 426 | 8.98 | 105 | 32.9 | 67.2 | 12 | 104.6 | 29.7 | 2.96 | 56.6 | 71.7
374524.4 |  |  | 1548 | 55.4 | 72.8 | 95.1 | 28.2 | 33.4 | 0.056 | 104 | 11.8 | 70.1 | 40.2 | 67.4 | 0.87 | 101.2 | 272.9 | 235.4 | 95.5 | 539.6 | 0.568 | 426.7 | 8.92 | 104.9 | 32.8 | 67.2 | 12 | 104.4 | 29.8 | 2.96 | 56.5 | 71.8
374525.4 |  |  | 1549 | 55.2 | 72.9 | 95.1 | 28.2 | 33.5 | 0.054 | 104 | 11.8 | 70 | 40.2 | 67.4 | 0.872 | 101.3 | 273.4 | 235.7 | 95.5 | 538.9 | 0.562 | 426.6 | 8.89 | 105 | 32.8 | 67.3 | 12 | 104.5 | 29.8 | 2.95 | 56.5 | 71.9
374526.4 |  |  | 1550 | 55 | 72.9 | 95.1 | 28.2 | 33.5 | 0.053 | 104 | 11.8 | 70 | 40.1 | 67.4 | 0.871 | 101.3 | 273.9 | 236 | 95.4 | 538.2 | 0.557 | 427 | 8.94 | 105 | 32.8 | 67.4 | 12 | 104.5 | 29.8 | 2.95 | 56.4 | 72.1
374527.4 |  |  | 1550 | 54.9 | 73.1 | 95.1 | 28.2 | 33.5 | 0.051 | 104 | 11.8 | 70 | 40.1 | 67.4 | 0.872 | 101.3 | 274 | 236.3 | 95.4 | 537.4 | 0.554 | 426.2 | 8.92 | 105 | 32.8 | 67.4 | 12 | 104.5 | 29.8 | 2.94 | 56.3 | 72.1
374528.4 |  |  | 1550 | 54.9 | 73.3 | 95.1 | 28.1 | 33.4 | 0.051 | 104 | 11.8 | 70 | 40.2 | 67.4 | 0.874 | 101.3 | 273.9 | 236.4 | 95.3 | 536.7 | 0.549 | 426.8 | 8.82 | 105 | 32.8 | 67.6 | 12 | 104.5 | 29.8 | 2.94 | 56.3 | 72.3
374529.4 |  |  | 1550 | 54.8 | 73.4 | 95.1 | 28.2 | 33.4 | 0.051 | 104 | 11.8 | 70 | 40.2 | 67.4 | 0.873 | 101.3 | 274.5 | 236.5 | 95.3 | 536.1 | 0.55 | 427 | 8.92 | 105 | 32.8 | 67.7 | 12 | 104.5 | 29.8 | 2.93 | 56.3 | 72.3
374530.4 |  |  | 1551 | 54.8 | 73.4 | 95 | 28.2 | 33.4 | 0.05 | 104 | 11.7 | 70 | 40.2 | 67.4 | 0.877 | 101.3 | 274.5 | 236.8 | 95.3 | 535.4 | 0.548 | 426.2 | 8.9 | 105 | 32.8 | 67.8 | 12 | 104.5 | 29.8 | 2.93 | 56.2 | 72.4
374531.4 |  |  | 1551 | 54.8 | 73.6 | 95 | 28.1 | 33.4 | 0.048 | 104 | 11.7 | 70 | 40.2 | 67.4 | 0.879 | 101.3 | 274.9 | 237 | 95.3 | 534.8 | 0.546 | 426.4 | 8.94 | 105 | 32.8 | 67.8 | 12 | 104.5 | 29.8 | 2.92 | 56.2 | 72.6
374532.4 |  |  | 1550 | 55 | 73.6 | 95 | 28.2 | 33.5 | 0.048 | 104 | 11.7 | 70 | 40.1 | 67.4 | 0.878 | 101.3 | 275.1 | 237.1 | 95.3 | 534.2 | 0.546 | 426.3 | 8.94 | 105 | 32.8 | 67.9 | 12 | 104.5 | 29.8 | 2.92 | 56.2 | 72.6
374533.4 |  |  | 1550 | 55 | 73.6 | 94.9 | 28.1 | 33.6 | 0.046 | 104 | 11.7 | 70 | 40.1 | 67.4 | 0.879 | 101.3 | 274.9 | 237.2 | 95.2 | 533.6 | 0.544 | 426.7 | 8.91 | 105 | 32.8 | 67.9 | 12 | 104.5 | 29.8 | 2.92 | 56.2 | 72.6
374534.4 |  |  | 1549 | 55 | 73.7 | 95 | 28.1 | 33.5 | 0.046 | 104 | 11.7 | 70 | 40.1 | 67.4 | 0.881 | 101.3 | 274.7 | 237 | 95.2 | 532.9 | 0.546 | 425.7 | 8.89 | 105 | 32.8 | 68 | 12 | 104.5 | 29.8 | 2.91 | 56.2 | 72.7
374535.4 |  |  | 1550 | 55 | 73.8 | 95 | 28.1 | 33.5 | 0.046 | 104 | 11.7 | 70 | 40.1 | 67.4 | 0.881 | 101.3 | 274.8 | 237.3 | 95.2 | 532.4 | 0.548 | 425.4 | 8.91 | 105 | 32.8 | 68 | 12 | 104.5 | 29.8 | 2.91 | 56.2 | 72.7
374536.4 |  |  | 1550 | 54.9 | 74 | 95 | 28.1 | 33.5 | 0.045 | 104 | 11.7 | 70 | 40.1 | 67.5 | 0.883 | 101.3 | 274.6 | 237.4 | 95.1 | 531.8 | 0.543 | 427 | 8.9 | 105 | 32.8 | 68.1 | 12 | 104.5 | 29.8 | 2.9 | 56.2 | 72.6
374537.4 |  |  | 1548 | 54.8 | 74.1 | 94.9 | 28.1 | 33.5 | 0.047 | 104 | 11.7 | 70 | 40.2 | 67.5 | 0.884 | 101.3 | 274.8 | 237.4 | 95.1 | 531.2 | 0.542 | 426.3 | 8.86 | 105 | 32.8 | 68.1 | 12 | 104.5 | 29.8 | 2.9 | 56.2 | 72.5
374538.4 |  |  | 1550 | 54.8 | 74.1 | 94.9 | 28.1 | 33.5 | 0.046 | 104 | 11.7 | 70 | 40.2 | 67.5 | 0.884 | 101.3 | 275.1 | 237.8 | 95.1 | 530.7 | 0.545 | 426.8 | 8.85 | 104.9 | 32.8 | 68.1 | 12 | 104.5 | 29.8 | 2.89 | 56.1 | 72.4
374539.4 |  |  | 1549 | 54.6 | 74.2 | 94.9 | 28.1 | 33.6 | 0.045 | 104 | 11.7 | 70 | 40.3 | 67.5 | 0.887 | 101.3 | 275.5 | 237.8 | 95.1 | 530.1 | 0.545 | 426.9 | 8.86 | 104.9 | 32.9 | 68.2 | 12 | 104.5 | 29.8 | 2.88 | 56.1 | 72.3
374540.4 |  |  | 1550 | 54.7 | 74.2 | 94.8 | 28.1 | 33.6 | 0.045 | 104 | 11.7 | 70 | 40.3 | 67.5 | 0.886 | 101.3 | 275.5 | 238.1 | 95 | 529.6 | 0.548 | 426.9 | 8.86 | 104.9 | 32.9 | 68.2 | 12 | 104.5 | 29.8 | 2.88 | 56.1 | 72.1
374541.4 |  |  | 1550 | 54.7 | 74.2 | 94.8 | 28.1 | 33.6 | 0.046 | 103.9 | 11.7 | 70 | 40.3 | 67.4 | 0.887 | 101.3 | 275.7 | 238.1 | 94.9 | 529.1 | 0.548 | 426.9 | 8.91 | 104.9 | 32.8 | 68.3 | 12 | 104.5 | 29.8 | 2.87 | 56.1 | 71.9
374542.4 |  |  | 1550 | 54.8 | 74.3 | 94.8 | 28.1 | 33.6 | 0.049 | 103.9 | 11.7 | 70 | 40.3 | 67.5 | 0.887 | 101.3 | 275.9 | 238.3 | 94.9 | 528.5 | 0.553 | 425.6 | 8.86 | 104.9 | 32.8 | 68.3 | 12 | 104.4 | 29.9 | 2.87 | 56.1 | 71.7
374543.4 |  |  | 1549 | 54.6 | 74.3 | 94.8 | 28.1 | 33.6 | 0.049 | 103.9 | 11.7 | 70 | 40.3 | 67.4 | 0.89 | 101.3 | 276 | 238.4 | 94.9 | 527.9 | 0.552 | 426.5 | 8.81 | 104.9 | 32.7 | 68.4 | 12 | 104.5 | 29.9 | 2.86 | 56 | 71.5
374544.4 |  |  | 1549 | 54.4 | 74.3 | 94.7 | 28.1 | 33.5 | 0.05 | 103.9 | 11.7 | 70 | 40.3 | 67.3 | 0.892 | 101.3 | 276.1 | 238.5 | 94.8 | 527.4 | 0.554 | 426.6 | 8.8 | 104.9 | 32.8 | 68.4 | 12 | 104.4 | 29.9 | 2.86 | 55.9 | 71.4
374545.4 |  |  | 1549 | 54.2 | 74.3 | 94.7 | 28.1 | 33.5 | 0.052 | 103.9 | 11.7 | 70 | 40.2 | 67.3 | 0.89 | 101.3 | 276.5 | 238.6 | 94.8 | 526.9 | 0.556 | 426.4 | 8.79 | 104.9 | 32.8 | 68.5 | 12 | 104.4 | 29.9 | 2.85 | 55.8 | 71.3
374546.4 |  |  | 1549 | 54.1 | 74.5 | 94.7 | 28.1 | 33.6 | 0.051 | 103.9 | 11.7 | 70 | 40.2 | 67.3 | 0.891 | 101.3 | 276 | 238.7 | 94.8 | 526.4 | 0.554 | 426.5 | 8.76 | 104.9 | 32.8 | 68.6 | 12 | 104.4 | 29.8 | 2.84 | 55.8 | 71.2
374547.4 |  |  | 1550 | 54 | 74.6 | 94.7 | 28.1 | 33.6 | 0.051 | 103.8 | 11.7 | 70 | 40.3 | 67.3 | 0.892 | 101.3 | 276.1 | 238.8 | 94.8 | 525.9 | 0.554 | 426.6 | 8.73 | 104.9 | 32.8 | 68.6 | 12 | 104.4 | 29.9 | 2.84 | 55.8 | 71.2
374548.4 |  |  | 1550 | 54 | 74.6 | 94.7 | 28.1 | 33.6 | 0.052 | 103.9 | 11.7 | 70 | 40.3 | 67.3 | 0.891 | 101.3 | 276.2 | 239.1 | 94.7 | 525.4 | 0.554 | 427.1 | 8.81 | 104.9 | 32.8 | 68.7 | 12 | 104.4 | 29.9 | 2.83 | 55.8 | 71.1
374549.4 |  |  | 1550 | 54.1 | 74.7 | 94.7 | 28.1 | 33.6 | 0.05 | 103.9 | 11.7 | 70 | 40.3 | 67.4 | 0.895 | 101.3 | 276.2 | 239.1 | 94.8 | 524.9 | 0.551 | 425.9 | 8.77 | 104.9 | 32.9 | 68.7 | 12 | 104.4 | 29.9 | 2.83 | 55.8 | 71.2
374550.4 |  |  | 1548 | 54 | 74.7 | 94.7 | 28.1 | 33.6 | 0.055 | 103.8 | 11.7 | 70 | 40.3 | 67.3 | 0.899 | 101.3 | 276.4 | 239 | 94.8 | 524.4 | 0.552 | 425.9 | 8.69 | 104.9 | 32.9 | 68.8 | 12 | 104.5 | 29.8 | 2.82 | 55.8 | 71.3
374551.4 |  |  | 1550 | 54 | 74.8 | 94.6 | 28 | 33.6 | 0.053 | 103.8 | 11.7 | 70 | 40.2 | 67.3 | 0.899 | 101.3 | 277.1 | 239.3 | 94.7 | 523.9 | 0.55 | 426.9 | 8.8 | 104.9 | 32.9 | 68.8 | 12 | 104.4 | 29.9 | 2.82 | 55.7 | 71.4
374552.4 |  |  | 1551 | 54 | 74.9 | 94.6 | 28 | 33.6 | 0.054 | 103.8 | 11.7 | 70 | 40.2 | 67.3 | 0.899 | 101.3 | 277.4 | 239.6 | 94.8 | 523.6 | 0.555 | 426.3 | 8.8 | 104.9 | 32.9 | 68.9 | 12 | 104.4 | 29.9 | 2.81 | 55.7 | 71.6
374553.4 |  |  | 1550 | 54.1 | 74.8 | 94.6 | 28.1 | 33.6 | 0.056 | 103.8 | 11.7 | 70 | 40.2 | 67.3 | 0.902 | 101.3 | 277.3 | 239.7 | 94.7 | 523.1 | 0.558 | 426.8 | 8.74 | 104.9 | 32.9 | 69.1 | 12 | 104.4 | 29.9 | 2.81 | 55.6 | 71.7
374554.4 |  |  | 1549 | 54 | 74.9 | 94.6 | 28.1 | 33.6 | 0.058 | 103.8 | 11.7 | 70 | 40.2 | 67.3 | 0.894 | 101.3 | 276.9 | 239.7 | 94.7 | 522.6 | 0.554 | 426.2 | 8.66 | 104.8 | 32.9 | 69.1 | 12 | 104.4 | 29.9 | 2.8 | 55.6 | 71.8
374555.4 |  |  | 1549 | 53.8 | 74.9 | 94.6 | 28 | 33.6 | 0.059 | 103.8 | 11.7 | 70 | 40.2 | 67.3 | 0.901 | 101.3 | 277 | 239.6 | 94.7 | 522.2 | 0.551 | 426.8 | 8.66 | 104.9 | 32.9 | 69.2 | 12 | 104.3 | 29.9 | 2.8 | 55.5 | 71.9
374556.4 |  |  | 1549 | 53.6 | 75 | 94.6 | 28 | 33.6 | 0.056 | 103.8 | 11.7 | 70 | 40.2 | 67.2 | 0.905 | 101.2 | 277.1 | 239.8 | 94.6 | 521.8 | 0.551 | 426.8 | 8.66 | 104.8 | 32.9 | 69.3 | 12 | 104.3 | 29.9 | 2.79 | 55.5 | 72
374557.4 |  |  | 1550 | 53.5 | 75.1 | 94.6 | 28.1 | 33.6 | 0.056 | 103.8 | 11.7 | 70 | 40.2 | 67.2 | 0.905 | 101.2 | 277.5 | 240 | 94.6 | 521.4 | 0.554 | 425.4 | 8.66 | 104.7 | 32.9 | 69.4 | 12 | 104.3 | 29.9 | 2.79 | 55.5 | 72.2
374558.4 |  |  | 1549 | 53.5 | 75.1 | 94.5 | 28 | 33.6 | 0.061 | 103.8 | 11.7 | 70 | 40.2 | 67.2 | 0.904 | 101.3 | 277.1 | 240 | 94.6 | 520.9 | 0.552 | 426.6 | 8.68 | 104.8 | 32.9 | 69.4 | 12 | 104.3 | 29.9 | 2.78 | 55.5 | 72.3
374559.4 |  |  | 1549 | 53.5 | 75.1 | 94.4 | 28 | 33.6 | 0.062 | 103.8 | 11.7 | 70 | 40.2 | 67.2 | 0.904 | 101.3 | 277.4 | 240.2 | 94.5 | 520.6 | 0.554 | 427 | 8.62 | 104.8 | 33 | 69.6 | 12 | 104.4 | 29.9 | 2.78 | 55.5 | 72.3
374560.4 |  |  | 1550 | 53.4 | 75.2 | 94.4 | 28 | 33.6 | 0.063 | 103.8 | 11.7 | 70 | 40.1 | 67.2 | 0.904 | 101.3 | 277.6 | 240.4 | 94.4 | 520.1 | 0.555 | 426.2 | 8.66 | 104.7 | 32.9 | 69.6 | 12 | 104.3 | 29.9 | 2.77 | 55.4 | 72.4
374561.4 |  |  | 1550 | 53.3 | 75.3 | 94.3 | 28 | 33.6 | 0.066 | 103.7 | 11.7 | 70 | 40.1 | 67.1 | 0.907 | 101.3 | 278.1 | 240.5 | 94.4 | 519.7 | 0.558 | 426.8 | 8.68 | 104.8 | 32.9 | 69.8 | 12 | 104.3 | 29.9 | 2.77 | 55.4 | 72.4
374562.4 |  |  | 1550 | 53.3 | 75.4 | 94.4 | 28 | 33.7 | 0.066 | 103.7 | 11.7 | 70.1 | 40.1 | 67.2 | 0.909 | 101.3 | 278.3 | 240.6 | 94.4 | 519.3 | 0.559 | 426.6 | 8.64 | 104.7 | 33.1 | 69.8 | 12 | 104.3 | 29.9 | 2.76 | 55.3 | 72.5
374563.4 |  |  | 1549 | 53.3 | 75.5 | 94.4 | 28 | 33.6 | 0.069 | 103.7 | 11.7 | 70.1 | 40.1 | 67.2 | 0.908 | 101.3 | 278.1 | 240.6 | 94.4 | 518.9 | 0.561 | 426.7 | 8.62 | 104.7 | 33 | 69.9 | 12 | 104.3 | 29.9 | 2.76 | 55.3 | 72.7
374564.4 |  |  | 1548 | 53.1 | 75.6 | 94.3 | 28.1 | 33.6 | 0.068 | 103.7 | 11.7 | 70.1 | 40 | 67.1 | 0.908 | 101.3 | 278.1 | 240.6 | 94.2 | 518.5 | 0.562 | 425.7 | 8.57 | 104.7 | 33 | 70 | 12 | 104.3 | 29.9 | 2.75 | 55.2 | 72.7
374565.4 |  |  | 1549 | 52.9 | 75.7 | 94.3 | 28 | 33.6 | 0.068 | 103.7 | 11.7 | 70.1 | 40 | 67.2 | 0.91 | 101.3 | 278.3 | 240.7 | 94.4 | 518.1 | 0.565 | 425.7 | 8.57 | 104.7 | 33 | 70.1 | 12 | 104.3 | 29.9 | 2.75 | 55.2 | 72.6
374566.4 |  |  | 1550 | 52.8 | 75.8 | 94.3 | 27.9 | 33.6 | 0.066 | 103.7 | 11.7 | 70.1 | 40.1 | 67.2 | 0.908 | 101.3 | 278.3 | 240.8 | 94.4 | 517.8 | 0.567 | 426.4 | 8.51 | 104.7 | 33.1 | 70.2 | 12 | 104.3 | 29.9 | 2.75 | 55.2 | 72.6
374567.4 |  |  | 1550 | 52.7 | 75.9 | 94.3 | 28 | 33.6 | 0.067 | 103.7 | 11.7 | 70.1 | 40.1 | 67.2 | 0.912 | 101.3 | 278.4 | 241 | 94.3 | 517.5 | 0.57 | 426.1 | 8.52 | 104.7 | 33 | 70.3 | 12 | 104.3 | 29.9 | 2.74 | 55.2 | 72.5
374568.4 |  |  | 1550 | 52.7 | 75.9 | 94.2 | 28 | 33.6 | 0.069 | 103.7 | 11.7 | 70.1 | 40 | 67.2 | 0.913 | 101.3 | 278.3 | 241.1 | 94.2 | 517.2 | 0.57 | 426.3 | 8.56 | 104.7 | 32.9 | 70.4 | 12 | 104.3 | 30 | 2.74 | 55.2 | 72.3
374569.4 |  |  | 1550 | 52.7 | 75.9 | 94.2 | 28 | 33.7 | 0.062 | 103.7 | 11.7 | 70.1 | 40 | 67.2 | 0.915 | 101.3 | 278.8 | 241.3 | 94.2 | 516.8 | 0.563 | 426.3 | 8.59 | 104.7 | 33 | 70.4 | 12 | 104.3 | 29.9 | 2.73 | 55.2 | 72.1
374570.4 |  |  | 1551 | 52.8 | 76 | 94.2 | 27.9 | 33.6 | 0.057 | 103.7 | 11.7 | 70.1 | 40 | 67.1 | 0.915 | 101.3 | 278.6 | 241.6 | 94.2 | 516.4 | 0.561 | 427 | 8.62 | 104.7 | 33 | 70.6 | 12 | 104.3 | 29.9 | 2.73 | 55.2 | 71.9
374571.4 |  |  | 1550 | 52.9 | 76.1 | 94.2 | 28 | 33.6 | 0.057 | 103.7 | 11.7 | 70.1 | 40 | 67.2 | 0.912 | 101.3 | 278.8 | 241.6 | 94.2 | 516.1 | 0.565 | 427 | 8.6 | 104.7 | 33.1 | 70.7 | 12 | 104.3 | 30 | 2.73 | 55.1 | 71.8
374572.4 |  |  | 1549 | 52.9 | 76.2 | 94.2 | 28 | 33.6 | 0.056 | 103.7 | 11.7 | 70.1 | 40 | 67.2 | 0.914 | 101.3 | 278.5 | 241.5 | 94.2 | 515.7 | 0.561 | 425.8 | 8.53 | 104.7 | 33.1 | 70.8 | 12 | 104.3 | 30 | 2.72 | 55.1 | 71.4
374573.4 |  |  | 1549 | 52.8 | 76.3 | 94.2 | 28 | 33.6 | 0.058 | 103.7 | 11.7 | 70.1 | 40.1 | 67.2 | 0.914 | 101.3 | 278.9 | 241.6 | 94.2 | 515.4 | 0.557 | 426.8 | 8.46 | 104.7 | 33.1 | 70.8 | 12 | 104.3 | 30 | 2.72 | 55.1 | 71.3
374574.4 |  |  | 1550 | 52.6 | 76.3 | 94.1 | 28 | 33.6 | 0.056 | 103.7 | 11.7 | 70.1 | 40.1 | 67.2 | 0.917 | 101.3 | 279.4 | 241.7 | 94.1 | 515.2 | 0.556 | 426.9 | 8.54 | 104.7 | 33.1 | 70.9 | 12 | 104.2 | 30.1 | 2.71 | 55 | 71.2
374575.4 |  |  | 1550 | 52.5 | 76.4 | 94.1 | 28 | 33.6 | 0.058 | 103.8 | 11.6 | 70.1 | 40.2 | 67.2 | 0.921 | 101.3 | 279 | 241.9 | 94.1 | 514.8 | 0.556 | 426.7 | 8.53 | 104.7 | 33.1 | 71 | 12 | 104.2 | 30.1 | 2.71 | 55 | 71.1
374576.4 |  |  | 1550 | 52.4 | 76.5 | 94.1 | 28 | 33.6 | 0.056 | 103.8 | 11.6 | 70.1 | 40.2 | 67.2 | 0.922 | 101.3 | 279.2 | 241.9 | 94.1 | 514.5 | 0.556 | 426.3 | 8.48 | 104.7 | 33.2 | 71.1 | 12 | 104.2 | 30.1 | 2.71 | 55 | 71
374577.4 |  |  | 1550 | 52.4 | 76.6 | 94.1 | 27.9 | 33.6 | 0.058 | 103.9 | 11.6 | 70 | 40.2 | 67.2 | 0.921 | 101.3 | 279.5 | 241.9 | 94.1 | 514.2 | 0.557 | 426.2 | 8.49 | 104.7 | 33.2 | 71.2 | 12 | 104.2 | 30 | 2.7 | 55 | 70.9
374578.4 |  |  | 1549 | 52.3 | 76.7 | 94.1 | 27.9 | 33.6 | 0.059 | 103.9 | 11.6 | 70 | 40.1 | 67.2 | 0.924 | 101.3 | 279.4 | 241.9 | 94.1 | 513.9 | 0.553 | 426.7 | 8.41 | 104.7 | 33.2 | 71.3 | 12 | 104.2 | 30 | 2.7 | 55 | 71
374579.4 |  |  | 1549 | 52.1 | 76.7 | 94.1 | 27.9 | 33.6 | 0.058 | 104 | 11.6 | 70 | 40.1 | 67.1 | 0.92 | 101.3 | 279.1 | 241.9 | 94.1 | 513.7 | 0.551 | 425.6 | 8.39 | 104.7 | 33.2 | 71.3 | 12 | 104.2 | 30 | 2.69 | 54.9 | 71.1
374580.4 |  |  | 1548 | 51.9 | 76.8 | 94.1 | 27.9 | 33.7 | 0.053 | 104 | 11.6 | 70 | 40.1 | 67.1 | 0.924 | 101.3 | 278.9 | 241.8 | 94 | 513.4 | 0.551 | 425.4 | 8.36 | 104.7 | 33.2 | 71.4 | 12 | 104.2 | 30 | 2.69 | 54.9 | 71.3
374581.4 |  |  | 1549 | 51.7 | 76.9 | 94 | 27.9 | 33.6 | 0.051 | 104 | 11.6 | 70 | 40.1 | 67.1 | 0.928 | 101.3 | 279.3 | 242.1 | 94.1 | 513.2 | 0.548 | 427.2 | 8.42 | 104.7 | 33.3 | 71.5 | 12 | 104.2 | 30 | 2.68 | 54.9 | 71.3
374582.4 |  |  | 1551 | 51.7 | 76.9 | 94 | 27.9 | 33.6 | 0.049 | 104.1 | 11.6 | 70 | 40 | 67 | 0.927 | 101.3 | 279.4 | 242.3 | 94.1 | 512.9 | 0.544 | 426.4 | 8.46 | 104.7 | 33.2 | 71.6 | 12 | 104.2 | 30 | 2.68 | 54.9 | 71.4
374583.4 |  |  | 1550 | 51.8 | 77.1 | 94 | 27.9 | 33.6 | 0.048 | 104.1 | 11.6 | 70 | 40 | 67 | 0.927 | 101.3 | 279.7 | 242.4 | 94 | 512.6 | 0.543 | 426.6 | 8.44 | 104.7 | 33.2 | 71.6 | 12 | 104.2 | 30.1 | 2.67 | 54.9 | 71.6
374584.4 |  |  | 1550 | 51.9 | 77.1 | 94 | 27.9 | 33.6 | 0.048 | 104.1 | 11.6 | 70 | 40.1 | 67 | 0.928 | 101.2 | 279.7 | 242.4 | 94.1 | 512.3 | 0.542 | 426.6 | 8.39 | 104.6 | 33.3 | 71.7 | 12 | 104.1 | 30 | 2.67 | 54.9 | 71.7
374585.4 |  |  | 1550 | 51.9 | 77.1 | 93.9 | 28 | 33.6 | 0.04 | 104.1 | 11.6 | 70 | 40.1 | 66.9 | 0.929 | 101.3 | 279.9 | 242.3 | 93.9 | 512.1 | 0.537 | 426.8 | 8.39 | 104.7 | 33.3 | 71.8 | 12 | 104.2 | 30.1 | 2.66 | 54.9 | 71.9
374586.4 |  |  | 1551 | 51.9 | 77.2 | 93.9 | 27.9 | 33.6 | 0.032 | 104.1 | 11.6 | 70 | 40.1 | 66.9 | 0.93 | 101.2 | 280.3 | 242.6 | 93.8 | 511.9 | 0.533 | 426.7 | 8.48 | 104.6 | 33.2 | 71.9 | 12 | 104.1 | 30.1 | 2.66 | 54.9 | 71.9
374587.4 |  |  | 1551 | 52 | 77.3 | 93.9 | 27.9 | 33.6 | 0.029 | 104.1 | 11.6 | 70 | 40.1 | 66.9 | 0.932 | 101.2 | 280 | 242.8 | 93.9 | 511.7 | 0.523 | 425.9 | 8.46 | 104.6 | 33.3 | 72 | 12 | 104.1 | 30.1 | 2.65 | 54.9 | 72.1
374588.4 |  |  | 1550 | 52.1 | 77.3 | 93.9 | 27.9 | 33.6 | 0.029 | 104.1 | 11.6 | 70 | 40.1 | 66.9 | 0.934 | 101.2 | 280.1 | 242.7 | 93.9 | 511.4 | 0.525 | 426.3 | 8.43 | 104.6 | 33.3 | 72.1 | 12 | 104.1 | 30.1 | 2.65 | 54.8 | 72.3
374589.4 |  |  | 1549 | 52 | 77.4 | 93.9 | 27.9 | 33.6 | 0.032 | 104.1 | 11.6 | 70 | 40 | 66.9 | 0.932 | 101.2 | 279.9 | 242.6 | 93.9 | 511.2 | 0.531 | 426.3 | 8.39 | 104.6 | 33.3 | 72.1 | 12 | 104.1 | 30.1 | 2.65 | 54.8 | 72.3
374590.4 |  |  | 1549 | 51.9 | 77.5 | 93.9 | 27.9 | 33.7 | 0.032 | 104.1 | 11.6 | 70 | 40 | 66.9 | 0.935 | 101.2 | 280.1 | 242.5 | 93.9 | 511 | 0.535 | 426.7 | 8.38 | 104.6 | 33.3 | 72.2 | 12 | 104 | 30.1 | 2.64 | 54.8 | 72.4
374591.4 |  |  | 1549 | 51.8 | 77.6 | 93.8 | 27.9 | 33.6 | 0.031 | 104.1 | 11.6 | 70 | 40 | 67 | 0.933 | 101.3 | 280.2 | 242.7 | 93.9 | 510.8 | 0.536 | 425.9 | 8.4 | 104.7 | 33.3 | 72.3 | 12 | 104.1 | 30.1 | 2.64 | 54.7 | 72.5
374592.4 |  |  | 1549 | 51.7 | 77.7 | 93.8 | 27.9 | 33.6 | 0.032 | 104.1 | 11.6 | 70 | 40 | 66.9 | 0.935 | 101.3 | 279.7 | 242.6 | 93.8 | 510.5 | 0.536 | 425.8 | 8.37 | 104.7 | 33.3 | 72.3 | 12 | 104.1 | 30.1 | 2.63 | 54.7 | 72.6
374593.4 |  |  | 1550 | 51.7 | 77.7 | 93.8 | 27.9 | 33.6 | 0.033 | 104.1 | 11.6 | 70 | 40.1 | 67 | 0.937 | 101.3 | 279.9 | 242.9 | 93.8 | 510.3 | 0.542 | 426.9 | 8.35 | 104.7 | 33.3 | 72.4 | 12 | 104.1 | 30.1 | 2.63 | 54.7 | 72.6
374594.4 |  |  | 1550 | 51.6 | 77.8 | 93.8 | 27.9 | 33.6 | 0.032 | 104.1 | 11.6 | 70 | 40.1 | 67 | 0.938 | 101.3 | 280.2 | 243 | 93.8 | 510.1 | 0.54 | 425.9 | 8.37 | 104.7 | 33.3 | 72.4 | 12 | 104.1 | 30.1 | 2.62 | 54.6 | 72.6
374595.4 |  |  | 1550 | 51.6 | 77.8 | 93.8 | 27.9 | 33.6 | 0.035 | 104.1 | 11.6 | 70 | 40.2 | 67 | 0.939 | 101.3 | 280.8 | 243.1 | 93.8 | 509.8 | 0.535 | 425.8 | 8.38 | 104.7 | 33.3 | 72.6 | 12 | 104.1 | 30.1 | 2.62 | 54.6 | 72.7
374596.4 |  |  | 1550 | 51.5 | 77.9 | 93.8 | 28 | 33.6 | 0.034 | 104.1 | 11.6 | 70 | 40.2 | 66.9 | 0.939 | 101.3 | 280.5 | 243 | 93.7 | 509.6 | 0.531 | 427 | 8.33 | 104.7 | 33.2 | 72.7 | 12 | 104.1 | 30.1 | 2.61 | 54.5 | 72.6
374597.4 |  |  | 1550 | 51.5 | 77.9 | 93.8 | 27.9 | 33.6 | 0.036 | 104.1 | 11.6 | 70 | 40.2 | 67 | 0.94 | 101.3 | 280.5 | 243.1 | 93.7 | 509.4 | 0.534 | 426.7 | 8.34 | 104.6 | 33.3 | 72.7 | 12 | 104.1 | 30.1 | 2.61 | 54.5 | 72.6
374598.4 |  |  | 1548 | 51.4 | 77.9 | 93.7 | 27.9 | 33.6 | 0.034 | 104 | 11.6 | 70 | 40.2 | 67 | 0.939 | 101.3 | 280 | 242.8 | 93.8 | 509.2 | 0.532 | 426.6 | 8.25 | 104.6 | 33.3 | 72.7 | 12 | 104.1 | 30.1 | 2.61 | 54.5 | 72.4
374599.4 |  |  | 1547 | 51.1 | 78 | 93.7 | 27.9 | 33.6 | 0.039 | 104 | 11.6 | 70 | 40.2 | 67 | 0.94 | 101.3 | 280 | 242.7 | 93.7 | 508.9 | 0.529 | 426.4 | 8.18 | 104.7 | 33.3 | 72.8 | 12 | 104.1 | 30.1 | 2.6 | 54.4 | 72.3
374600.4 |  |  | 1550 | 50.8 | 78.1 | 93.6 | 27.9 | 33.6 | 0.037 | 104 | 11.6 | 70 | 40.2 | 66.9 | 0.947 | 101.3 | 280.7 | 243 | 93.7 | 508.8 | 0.526 | 426.8 | 8.23 | 104.6 | 33.3 | 72.8 | 12 | 104.1 | 30.1 | 2.6 | 54.4 | 72
374601.4 |  |  | 1551 | 50.6 | 78.3 | 93.7 | 27.9 | 33.7 | 0.036 | 104.1 | 11.6 | 70 | 40.2 | 67 | 0.945 | 101.3 | 280.9 | 243.5 | 93.7 | 508.5 | 0.531 | 426.7 | 8.25 | 104.6 | 33.4 | 72.9 | 12 | 104.1 | 30.1 | 2.59 | 54.4 | 71.9
374602.4 |  |  | 1551 | 50.7 | 78.3 | 93.7 | 27.9 | 33.7 | 0.036 | 104 | 11.6 | 70 | 40.2 | 67.1 | 0.947 | 101.3 | 280.9 | 243.5 | 93.7 | 508.3 | 0.527 | 425.5 | 8.23 | 104.6 | 33.4 | 73 | 12 | 104.1 | 30.1 | 2.59 | 54.4 | 71.8
374603.4 |  |  | 1550 | 50.7 | 78.4 | 93.7 | 27.9 | 33.6 | 0.036 | 104 | 11.6 | 70 | 40.2 | 67 | 0.947 | 101.3 | 280.2 | 243.3 | 93.7 | 508.2 | 0.525 | 427 | 8.18 | 104.7 | 33.4 | 73.1 | 12 | 104.1 | 30.2 | 2.58 | 54.4 | 71.7
374604.4 |  |  | 1551 | 50.7 | 78.4 | 93.6 | 27.9 | 33.6 | 0.036 | 104 | 11.6 | 70 | 40.2 | 67 | 0.946 | 101.3 | 280.8 | 243.5 | 93.7 | 507.9 | 0.524 | 426.7 | 8.24 | 104.6 | 33.4 | 73.1 | 12 | 104.1 | 30.2 | 2.58 | 54.4 | 71.6
374605.4 |  |  | 1551 | 50.7 | 78.4 | 93.7 | 27.9 | 33.6 | 0.038 | 104 | 11.6 | 70 | 40.3 | 67 | 0.949 | 101.3 | 280.6 | 243.5 | 93.7 | 507.7 | 0.522 | 426.9 | 8.21 | 104.6 | 33.4 | 73.2 | 12 | 104.1 | 30.1 | 2.58 | 54.3 | 71.3
374606.4 |  |  | 1550 | 50.7 | 78.6 | 93.7 | 27.9 | 33.6 | 0.038 | 104 | 11.6 | 70 | 40.2 | 66.9 | 0.952 | 101.3 | 280.9 | 243.5 | 93.6 | 507.6 | 0.517 | 426.3 | 8.23 | 104.6 | 33.4 | 73.2 | 12 | 104.1 | 30.1 | 2.57 | 54.3 | 71.3
374607.4 |  |  | 1550 | 50.7 | 78.6 | 93.6 | 27.9 | 33.6 | 0.039 | 104 | 11.6 | 70 | 40.1 | 67 | 0.951 | 101.3 | 281 | 243.5 | 93.6 | 507.4 | 0.515 | 426 | 8.22 | 104.6 | 33.4 | 73.3 | 12 | 104.1 | 30.1 | 2.57 | 54.3 | 71.1
374608.4 |  |  | 1549 | 50.7 | 78.6 | 93.6 | 27.9 | 33.6 | 0.039 | 104 | 11.6 | 70 | 40 | 66.9 | 0.951 | 101.3 | 280.9 | 243.4 | 93.6 | 507.2 | 0.514 | 426.7 | 8.18 | 104.7 | 33.6 | 73.4 | 12 | 104.1 | 30.1 | 2.56 | 54.2 | 71.1
374609.4 |  |  | 1550 | 50.6 | 78.7 | 93.5 | 27.9 | 33.6 | 0.039 | 104 | 11.6 | 70 | 40 | 66.9 | 0.953 | 101.3 | 280.7 | 243.5 | 93.6 | 507.1 | 0.514 | 426 | 8.2 | 104.7 | 33.4 | 73.4 | 12 | 104.1 | 30.2 | 2.56 | 54.2 | 71.1
374610.4 |  |  | 1548 | 50.5 | 78.8 | 93.6 | 27.8 | 33.6 | 0.05 | 103.9 | 11.6 | 70 | 39.9 | 66.9 | 0.953 | 101.3 | 280.8 | 243.5 | 93.6 | 506.9 | 0.513 | 426 | 8.17 | 104.7 | 33.6 | 73.5 | 12 | 104.1 | 30.1 | 2.55 | 54.1 | 71.2
374611.4 |  |  | 1550 | 50.5 | 78.8 | 93.4 | 27.9 | 33.6 | 0.035 | 104 | 11.6 | 70 | 39.8 | 66.9 | 0.954 | 101.3 | 281.4 | 243.6 | 93.6 | 506.7 | 0.513 | 426.4 | 8.24 | 104.7 | 33.4 | 73.6 | 12 | 104 | 30.1 | 2.55 | 54.2 | 71.2
374612.4 |  |  | 1554 | 50.7 | 78.8 | 93.5 | 27.8 | 33.6 | 0.029 | 104.1 | 11.6 | 70 | 39.8 | 66.9 | 0.958 | 101.3 | 282.4 | 244.3 | 93.6 | 506.6 | 0.513 | 426.8 | 8.38 | 104.7 | 33.6 | 73.6 | 12 | 104.1 | 30.1 | 2.55 | 54.4 | 71.4
374613.4 |  |  | 1554 | 51.1 | 78.9 | 93.4 | 27.9 | 33.6 | 0.03 | 104.1 | 11.6 | 70 | 39.9 | 66.8 | 0.957 | 101.3 | 282.3 | 244.6 | 93.5 | 506.4 | 0.51 | 426.5 | 8.44 | 104.7 | 33.6 | 73.7 | 12 | 104.1 | 30.2 | 2.54 | 54.6 | 71.5
374614.4 |  |  | 1553 | 51.6 | 79.1 | 93.3 | 27.9 | 33.6 | 0.029 | 104.1 | 11.6 | 70 | 39.9 | 66.8 | 0.956 | 101.3 | 281.9 | 244.5 | 93.5 | 506.2 | 0.513 | 426.5 | 8.42 | 104.7 | 33.6 | 73.8 | 12 | 104.2 | 30.2 | 2.54 | 54.7 | 71.6
374615.4 |  |  | 1551 | 51.8 | 79.1 | 93.3 | 27.9 | 33.6 | 0.032 | 104.1 | 11.6 | 70 | 40 | 66.8 | 0.958 | 101.3 | 281.8 | 244.5 | 93.5 | 506 | 0.512 | 426.4 | 8.38 | 104.7 | 33.6 | 73.9 | 12 | 104.2 | 30.2 | 2.54 | 54.8 | 71.8
374616.4 |  |  | 1547 | 51.6 | 79.1 | 93.2 | 27.9 | 33.6 | 0.053 | 103.9 | 11.6 | 70 | 40.1 | 66.8 | 0.958 | 101.3 | 280.8 | 244.2 | 93.5 | 505.9 | 0.509 | 426.5 | 8.12 | 104.7 | 33.6 | 73.9 | 12 | 104.2 | 30.2 | 2.54 | 54.5 | 71.8
374617.4 |  |  | 1542 | 50.8 | 79.2 | 93 | 27.9 | 33.6 | 0.051 | 103.9 | 11.6 | 70.1 | 40.2 | 66.8 | 0.956 | 101.2 | 280.5 | 243.7 | 93.5 | 505.7 | 0.506 | 426.2 | 7.93 | 104.6 | 33.6 | 74 | 12 | 103.9 | 30.2 | 2.54 | 54.1 | 72.1
374618.4 |  |  | 1544 | 49.8 | 79.3 | 92.9 | 27.9 | 33.7 | 0.049 | 103.9 | 11.6 | 70.1 | 40.2 | 66.7 | 0.962 | 101.3 | 281.7 | 244.1 | 93.5 | 505.5 | 0.499 | 426.9 | 7.87 | 104.7 | 33.6 | 74.1 | 12 | 104 | 30.2 | 2.53 | 53.9 | 72.2
374619.4 |  |  | 1548 | 49 | 79.4 | 92.8 | 27.9 | 33.6 | 0.048 | 103.9 | 11.6 | 70.1 | 40.2 | 66.8 | 0.963 | 101.2 | 282.9 | 244.9 | 93.5 | 505.4 | 0.495 | 426.8 | 7.94 | 104.6 | 33.6 | 74.1 | 12 | 103.9 | 30.2 | 2.53 | 53.8 | 72.3
374620.4 |  |  | 1552 | 48.9 | 79.4 | 92.7 | 27.8 | 33.6 | 0.047 | 103.9 | 11.6 | 70.1 | 40.2 | 66.8 | 0.963 | 101.3 | 283.6 | 245.8 | 93.4 | 505.2 | 0.493 | 426.4 | 8.03 | 104.6 | 33.7 | 74.1 | 12 | 104 | 30.2 | 2.52 | 53.6 | 72.4
374621.4 |  |  | 1551 | 49.1 | 79.4 | 92.6 | 27.9 | 33.6 | 0.045 | 103.9 | 11.6 | 70.1 | 40.1 | 66.8 | 0.966 | 101.2 | 283.9 | 246.1 | 93.4 | 505 | 0.489 | 426.2 | 8.01 | 104.5 | 33.7 | 74 | 12 | 103.9 | 30.2 | 2.52 | 53.6 | 72.4
374622.4 |  |  | 1551 | 49.3 | 79.6 | 92.5 | 27.9 | 33.6 | 0.048 | 103.9 | 11.6 | 70.1 | 40.1 | 66.8 | 0.965 | 101.2 | 284.1 | 246.3 | 93.4 | 504.9 | 0.491 | 425.8 | 8 | 104.5 | 33.6 | 74 | 12 | 103.9 | 30.2 | 2.51 | 53.6 | 72.5
374623.4 |  |  | 1552 | 49.4 | 79.6 | 92.4 | 27.9 | 33.6 | 0.024 | 104.1 | 11.6 | 70.1 | 40.1 | 66.8 | 0.964 | 101.2 | 284.9 | 246.5 | 93.4 | 504.7 | 0.49 | 426.2 | 8.23 | 104.5 | 33.7 | 73.9 | 12 | 103.9 | 30.2 | 2.51 | 53.9 | 72.5
374624.4 |  |  | 1556 | 50.1 | 79.6 | 92.3 | 27.9 | 33.7 | 0.044 | 104 | 11.6 | 70.1 | 40.1 | 66.8 | 0.967 | 101.3 | 285.1 | 247.2 | 93.4 | 504.6 | 0.493 | 426.7 | 8.24 | 104.6 | 33.7 | 73.8 | 12 | 104.2 | 30.3 | 2.51 | 54.1 | 72.6
374625.4 |  |  | 1550 | 50.3 | 79.5 | 92.3 | 27.8 | 33.6 | 0.044 | 103.9 | 11.6 | 70.1 | 40.1 | 66.8 | 0.967 | 101.2 | 283.8 | 246.7 | 93.4 | 504.4 | 0.495 | 426.9 | 8.11 | 104.5 | 33.6 | 73.6 | 12 | 104 | 30.2 | 2.5 | 54 | 72.6
374626.4 |  |  | 1549 | 50.5 | 79.6 | 92.2 | 27.9 | 33.6 | 0.04 | 104 | 11.6 | 70.1 | 40 | 66.8 | 0.966 | 101.3 | 284.3 | 246.5 | 93.3 | 504.3 | 0.494 | 425.6 | 8.14 | 104.6 | 33.7 | 73.5 | 12 | 104 | 30.2 | 2.5 | 54 | 72.6
374627.4 |  |  | 1548 | 50.1 | 79.6 | 92.2 | 27.8 | 33.6 | 0.042 | 104 | 11.6 | 70.1 | 39.9 | 66.9 | 0.966 | 101.3 | 283.8 | 246.6 | 93.3 | 504.2 | 0.495 | 426.9 | 8.06 | 104.7 | 33.8 | 73.4 | 12 | 104 | 30.2 | 2.5 | 54 | 72.6
374628.4 |  |  | 1550 | 50 | 79.5 | 92.1 | 27.8 | 33.6 | 0.042 | 104 | 11.6 | 70.1 | 39.9 | 66.9 | 0.966 | 101.3 | 284.8 | 247 | 93.2 | 504 | 0.498 | 426.8 | 8.11 | 104.7 | 33.7 | 73.2 | 12 | 104 | 30.2 | 2.49 | 54 | 72.6
374629.4 |  |  | 1551 | 49.9 | 79.4 | 92.1 | 27.8 | 33.6 | 0.041 | 104 | 11.6 | 70 | 40 | 66.9 | 0.967 | 101.3 | 284.8 | 247.3 | 93.2 | 503.9 | 0.498 | 426.1 | 8.13 | 104.7 | 33.7 | 73.1 | 12 | 104.1 | 30.2 | 2.49 | 54 | 72.4
374630.4 |  |  | 1550 | 50 | 79.4 | 92 | 27.9 | 33.6 | 0.041 | 103.9 | 11.6 | 70 | 39.9 | 66.9 | 0.971 | 101.3 | 284.8 | 247.3 | 93.2 | 503.7 | 0.494 | 427 | 8.11 | 104.7 | 33.7 | 72.8 | 12 | 104.1 | 30.2 | 2.49 | 54 | 72.3
374631.4 |  |  | 1550 | 50 | 79.3 | 91.9 | 27.8 | 33.6 | 0.043 | 103.9 | 11.6 | 70 | 39.9 | 66.9 | 0.971 | 101.3 | 285.1 | 247.5 | 93.2 | 503.6 | 0.493 | 426.7 | 8.12 | 104.6 | 33.8 | 72.7 | 12 | 104 | 30.2 | 2.49 | 54 | 72.1
374632.4 |  |  | 1551 | 50 | 79.2 | 91.9 | 27.8 | 33.6 | 0.043 | 104 | 11.6 | 70 | 39.9 | 66.9 | 0.97 | 101.3 | 285.7 | 247.8 | 93.2 | 503.4 | 0.491 | 426.8 | 8.14 | 104.6 | 33.8 | 72.6 | 12 | 104.1 | 30.2 | 2.49 | 53.9 | 71.9
374633.4 |  |  | 1549 | 49.9 | 79.2 | 91.8 | 27.8 | 33.6 | 0.042 | 104 | 11.6 | 70 | 39.9 | 66.9 | 0.968 | 101.3 | 285.4 | 247.6 | 93.1 | 503.3 | 0.49 | 426 | 8.09 | 104.6 | 33.8 | 72.4 | 12 | 104.1 | 30.2 | 2.48 | 54 | 71.8
374634.4 |  |  | 1551 | 50 | 79.1 | 91.8 | 27.8 | 33.6 | 0.043 | 103.9 | 11.6 | 70 | 39.8 | 66.9 | 0.969 | 101.3 | 286.1 | 247.9 | 93.1 | 503.2 | 0.489 | 425.7 | 8.16 | 104.6 | 33.8 | 72.3 | 12 | 104 | 30.2 | 2.48 | 54 | 71.6
374635.4 |  |  | 1551 | 50 | 79.1 | 91.7 | 27.9 | 33.6 | 0.04 | 103.9 | 11.6 | 70 | 39.8 | 66.9 | 0.968 | 101.3 | 286.1 | 248.2 | 93.1 | 503.1 | 0.487 | 426.4 | 8.12 | 104.6 | 33.8 | 72.1 | 12 | 104.1 | 30.2 | 2.47 | 54 | 71.3
374636.4 |  |  | 1551 | 50.1 | 78.9 | 91.7 | 27.8 | 33.6 | 0.042 | 104 | 11.6 | 70 | 39.8 | 66.9 | 0.969 | 101.3 | 286.3 | 248.4 | 93.1 | 502.9 | 0.491 | 426.5 | 8.17 | 104.6 | 33.8 | 71.9 | 12 | 104 | 30.3 | 2.47 | 54 | 71.2
374637.4 |  |  | 1550 | 50.1 | 78.8 | 91.7 | 27.9 | 33.5 | 0.041 | 104 | 11.6 | 70 | 39.8 | 66.9 | 0.974 | 101.3 | 285.7 | 248.4 | 93 | 502.8 | 0.486 | 426.7 | 8.07 | 104.6 | 33.7 | 71.6 | 12 | 104.1 | 30.4 | 2.47 | 54.1 | 71.1
374638.4 |  |  | 1548 | 50 | 78.7 | 91.6 | 27.9 | 33.6 | 0.042 | 103.9 | 11.6 | 70 | 39.9 | 66.8 | 0.974 | 101.3 | 285.9 | 248.2 | 93 | 502.7 | 0.486 | 426.2 | 8.06 | 104.6 | 33.7 | 71.4 | 12 | 104.1 | 30.4 | 2.47 | 54.1 | 71
374639.4 |  |  | 1548 | 49.8 | 78.5 | 91.6 | 27.9 | 33.6 | 0.042 | 103.9 | 11.6 | 70 | 39.9 | 66.8 | 0.969 | 101.3 | 285.9 | 248.4 | 92.9 | 502.5 | 0.486 | 427 | 8.02 | 104.6 | 33.8 | 71.3 | 12 | 104.1 | 30.4 | 2.47 | 54.1 | 70.9
374640.4 |  |  | 1550 | 49.7 | 78.3 | 91.4 | 27.9 | 33.6 | 0.042 | 103.9 | 11.6 | 70 | 39.9 | 66.8 | 0.97 | 101.3 | 286.7 | 248.9 | 92.9 | 502.3 | 0.49 | 427 | 8.14 | 104.6 | 33.8 | 71.2 | 12 | 104 | 30.3 | 2.47 | 54.1 | 71
374641.4 |  |  | 1551 | 49.9 | 78.3 | 91.4 | 27.8 | 33.6 | 0.042 | 104 | 11.6 | 70 | 39.9 | 66.8 | 0.969 | 101.3 | 286.6 | 249 | 92.9 | 502.3 | 0.487 | 425.7 | 8.13 | 104.6 | 33.8 | 71 | 12 | 104 | 30.3 | 2.47 | 54 | 71.1
374642.4 |  |  | 1550 | 50 | 78.1 | 91.4 | 27.9 | 33.6 | 0.042 | 103.9 | 11.6 | 70 | 39.9 | 66.8 | 0.971 | 101.3 | 287.1 | 249.1 | 92.9 | 502.2 | 0.49 | 427.2 | 8.1 | 104.6 | 33.8 | 70.9 | 12 | 104 | 30.3 | 2.47 | 54.1 | 71.2
374643.4 |  |  | 1550 | 50.1 | 77.9 | 91.3 | 27.8 | 33.6 | 0.043 | 103.9 | 11.6 | 70 | 39.8 | 66.8 | 0.97 | 101.3 | 286.7 | 249.2 | 92.8 | 502 | 0.49 | 427.1 | 8.08 | 104.7 | 33.8 | 70.8 | 12 | 104 | 30.2 | 2.47 | 54.1 | 71.3
374644.4 |  |  | 1549 | 49.9 | 77.8 | 91.3 | 27.8 | 33.6 | 0.043 | 103.9 | 11.6 | 70 | 39.8 | 66.8 | 0.973 | 101.3 | 287 | 249.2 | 92.9 | 501.8 | 0.49 | 426.5 | 8.08 | 104.7 | 33.8 | 70.7 | 12 | 104 | 30.3 | 2.47 | 54.1 | 71.5
374645.4 |  |  | 1549 | 49.9 | 77.7 | 91.2 | 27.9 | 33.6 | 0.044 | 104 | 11.6 | 70 | 39.8 | 66.7 | 0.967 | 101.3 | 287.7 | 249.6 | 92.8 | 501.7 | 0.489 | 426.3 | 8.12 | 104.6 | 33.8 | 70.5 | 12 | 104 | 30.3 | 2.47 | 54 | 71.6
374646.4 |  |  | 1551 | 49.8 | 77.6 | 91.2 | 27.9 | 33.6 | 0.042 | 104 | 11.6 | 70 | 39.8 | 66.8 | 0.967 | 101.3 | 288.1 | 249.9 | 92.8 | 501.6 | 0.488 | 426 | 8.12 | 104.7 | 33.8 | 70.4 | 12 | 104.1 | 30.3 | 2.47 | 54 | 71.7
374647.4 |  |  | 1551 | 49.9 | 77.4 | 91.2 | 27.8 | 33.6 | 0.041 | 104 | 11.6 | 70 | 39.9 | 66.8 | 0.968 | 101.3 | 288.2 | 250.1 | 92.7 | 501.6 | 0.487 | 426.7 | 8.11 | 104.7 | 33.8 | 70.3 | 12 | 104 | 30.4 | 2.47 | 54 | 71.9
374648.4 |  |  | 1551 | 50 | 77.3 | 91.1 | 27.8 | 33.6 | 0.041 | 104 | 11.6 | 70 | 39.9 | 66.7 | 0.966 | 101.3 | 288.4 | 250.3 | 92.8 | 501.3 | 0.485 | 425.6 | 8.15 | 104.7 | 33.8 | 70.2 | 12 | 104.1 | 30.4 | 2.47 | 54 | 72
374649.4 |  |  | 1550 | 50 | 77.2 | 91.1 | 27.8 | 33.6 | 0.042 | 104 | 11.6 | 70 | 39.9 | 66.7 | 0.967 | 101.3 | 288 | 250.2 | 92.6 | 501.2 | 0.486 | 425.8 | 8.12 | 104.7 | 33.8 | 70.1 | 12 | 104 | 30.4 | 2.47 | 54 | 72.1
374650.4 |  |  | 1551 | 50 | 77.2 | 91 | 27.8 | 33.6 | 0.042 | 104 | 11.6 | 70 | 39.9 | 66.7 | 0.966 | 101.3 | 288.4 | 250.7 | 92.6 | 501.1 | 0.487 | 426.6 | 8.13 | 104.7 | 33.8 | 69.9 | 12 | 104.1 | 30.4 | 2.47 | 53.9 | 72.3
374651.4 |  |  | 1550 | 50 | 77.1 | 90.9 | 27.8 | 33.6 | 0.043 | 103.9 | 11.6 | 70 | 39.9 | 66.7 | 0.965 | 101.3 | 288.4 | 250.8 | 92.6 | 500.9 | 0.486 | 427 | 8.13 | 104.7 | 33.8 | 69.9 | 12 | 104 | 30.4 | 2.47 | 53.9 | 72.4
374652.4 |  |  | 1550 | 50.1 | 76.9 | 90.9 | 27.8 | 33.6 | 0.046 | 103.9 | 11.6 | 70 | 39.9 | 66.8 | 0.964 | 101.2 | 288.9 | 250.9 | 92.6 | 500.8 | 0.487 | 426.9 | 8.14 | 104.6 | 33.8 | 69.8 | 12 | 103.9 | 30.4 | 2.47 | 53.9 | 72.5
374653.4 |  |  | 1550 | 50 | 76.8 | 90.9 | 27.8 | 33.6 | 0.044 | 104 | 11.6 | 70 | 39.8 | 66.7 | 0.962 | 101.3 | 288.9 | 251.2 | 92.5 | 500.7 | 0.484 | 425.9 | 8.13 | 104.7 | 33.9 | 69.8 | 12 | 104 | 30.4 | 2.47 | 53.9 | 72.5
374654.4 |  |  | 1551 | 50.1 | 76.7 | 90.8 | 27.9 | 33.6 | 0.045 | 104 | 11.6 | 70 | 39.8 | 66.8 | 0.96 | 101.2 | 289.8 | 251.5 | 92.5 | 500.6 | 0.486 | 426.8 | 8.17 | 104.6 | 33.9 | 69.7 | 12 | 103.9 | 30.3 | 2.47 | 53.9 | 72.6
374655.4 |  |  | 1552 | 50.2 | 76.6 | 90.8 | 27.9 | 33.6 | 0.044 | 103.9 | 11.6 | 69.9 | 39.8 | 66.8 | 0.96 | 101.2 | 290.2 | 251.8 | 92.5 | 500.4 | 0.487 | 426.8 | 8.2 | 104.5 | 33.9 | 69.6 | 12 | 103.9 | 30.3 | 2.47 | 53.9 | 72.7
374656.4 |  |  | 1550 | 50.3 | 76.5 | 90.7 | 27.8 | 33.6 | 0.043 | 103.9 | 11.6 | 70 | 39.8 | 66.7 | 0.961 | 101.2 | 289.6 | 251.8 | 92.4 | 500.3 | 0.489 | 426.6 | 8.15 | 104.5 | 33.9 | 69.6 | 12 | 103.9 | 30.4 | 2.48 | 53.9 | 72.7
374657.4 |  |  | 1549 | 50.3 | 76.5 | 90.6 | 27.8 | 33.6 | 0.044 | 103.9 | 11.6 | 70 | 39.8 | 66.8 | 0.957 | 101.3 | 289.6 | 251.8 | 92.4 | 500.1 | 0.487 | 426.2 | 8.09 | 104.6 | 34 | 69.5 | 12 | 104 | 30.4 | 2.48 | 53.8 | 72.7
374658.4 |  |  | 1549 | 50.1 | 76.4 | 90.6 | 27.8 | 33.6 | 0.044 | 103.9 | 11.6 | 70 | 39.8 | 66.7 | 0.954 | 101.2 | 290 | 252 | 92.4 | 500 | 0.491 | 426.1 | 8.09 | 104.5 | 34 | 69.4 | 12 | 103.9 | 30.4 | 2.48 | 53.8 | 72.6
374659.4 |  |  | 1551 | 50.1 | 76.3 | 90.6 | 27.8 | 33.6 | 0.046 | 103.9 | 11.6 | 70 | 39.8 | 66.8 | 0.954 | 101.3 | 290.6 | 252.3 | 92.3 | 499.8 | 0.492 | 426.5 | 8.16 | 104.6 | 34 | 69.4 | 12 | 104 | 30.4 | 2.48 | 53.8 | 72.5
374660.4 |  |  | 1550 | 50.2 | 76.2 | 90.5 | 27.8 | 33.6 | 0.045 | 103.9 | 11.6 | 70 | 39.8 | 66.8 | 0.952 | 101.3 | 290.6 | 252.5 | 92.3 | 499.7 | 0.492 | 425.5 | 8.13 | 104.6 | 34.1 | 69.4 | 12 | 104 | 30.3 | 2.48 | 53.9 | 72.2
374661.4 |  |  | 1550 | 50.2 | 76.2 | 90.3 | 27.8 | 33.6 | 0.048 | 103.9 | 11.6 | 70 | 39.8 | 66.7 | 0.953 | 101.3 | 290.6 | 252.8 | 92.3 | 499.5 | 0.492 | 425.6 | 8.12 | 104.6 | 34 | 69.4 | 12 | 104 | 30.4 | 2.48 | 53.8 | 71.8
374662.4 |  |  | 1550 | 50.1 | 76.1 | 90.3 | 27.8 | 33.6 | 0.048 | 103.9 | 11.6 | 70 | 39.8 | 66.7 | 0.954 | 101.3 | 290.7 | 253 | 92.2 | 499.3 | 0.49 | 426.6 | 8.1 | 104.6 | 34.1 | 69.3 | 12 | 104 | 30.4 | 2.48 | 53.8 | 71.6
374663.4 |  |  | 1550 | 50.1 | 76.1 | 90.3 | 27.9 | 33.6 | 0.047 | 103.9 | 11.6 | 70 | 39.8 | 66.8 | 0.952 | 101.3 | 290.9 | 253.3 | 92.2 | 499.1 | 0.489 | 426.7 | 8.08 | 104.6 | 34.1 | 69.3 | 12 | 104 | 30.4 | 2.49 | 53.7 | 71.4
374664.4 |  |  | 1549 | 49.9 | 75.9 | 90.2 | 27.8 | 33.6 | 0.047 | 103.9 | 11.6 | 70 | 39.8 | 66.7 | 0.952 | 101.3 | 291.4 | 253.4 | 92.1 | 498.9 | 0.488 | 426.7 | 8.07 | 104.6 | 34.1 | 69.4 | 12 | 104 | 30.4 | 2.49 | 53.7 | 71.1
374665.4 |  |  | 1550 | 49.9 | 75.9 | 90.2 | 27.8 | 33.6 | 0.046 | 103.9 | 11.6 | 70 | 39.8 | 66.7 | 0.95 | 101.3 | 291.9 | 253.8 | 92.1 | 498.8 | 0.488 | 426.4 | 8.11 | 104.6 | 34.1 | 69.3 | 12 | 104 | 30.4 | 2.49 | 53.7 | 70.9
374666.4 |  |  | 1550 | 49.9 | 75.8 | 90.1 | 27.8 | 33.6 | 0.05 | 103.9 | 11.6 | 70 | 39.9 | 66.7 | 0.948 | 101.3 | 292 | 254 | 92.1 | 498.6 | 0.49 | 426.7 | 8.07 | 104.6 | 34.2 | 69.4 | 12 | 104 | 30.4 | 2.49 | 53.7 | 70.9
374667.4 |  |  | 1551 | 50 | 75.8 | 90 | 27.9 | 33.6 | 0.047 | 103.9 | 11.6 | 70 | 40 | 66.8 | 0.947 | 101.3 | 292.2 | 254.2 | 92 | 498.4 | 0.491 | 426.8 | 8.08 | 104.6 | 34.1 | 69.3 | 12 | 104 | 30.4 | 2.49 | 53.6 | 70.9
374668.4 |  |  | 1549 | 49.9 | 75.7 | 90 | 27.8 | 33.6 | 0.046 | 103.9 | 11.6 | 70 | 40 | 66.7 | 0.949 | 101.3 | 292.5 | 254.3 | 91.9 | 498.3 | 0.493 | 425.8 | 8.08 | 104.6 | 34.2 | 69.3 | 12 | 104 | 30.4 | 2.49 | 53.6 | 70.9
374669.4 |  |  | 1550 | 49.8 | 75.7 | 89.9 | 27.8 | 33.6 | 0.049 | 103.9 | 11.6 | 70 | 39.9 | 66.7 | 0.948 | 101.3 | 293 | 254.8 | 91.9 | 498.1 | 0.492 | 426.4 | 8.08 | 104.6 | 34.2 | 69.4 | 12 | 104 | 30.4 | 2.49 | 53.6 | 71.1
374670.4 |  |  | 1549 | 49.7 | 75.7 | 89.9 | 27.8 | 33.6 | 0.051 | 103.9 | 11.6 | 70 | 39.9 | 66.7 | 0.946 | 101.3 | 293 | 254.8 | 91.9 | 497.9 | 0.493 | 426.5 | 8.05 | 104.6 | 34.3 | 69.4 | 12 | 104 | 30.4 | 2.5 | 53.5 | 71.2
374671.4 |  |  | 1550 | 49.7 | 75.7 | 89.8 | 27.8 | 33.6 | 0.047 | 103.9 | 11.6 | 70 | 39.9 | 66.7 | 0.946 | 101.3 | 293.4 | 255.2 | 91.9 | 497.7 | 0.491 | 426.7 | 8.1 | 104.6 | 34.3 | 69.4 | 12 | 104 | 30.4 | 2.5 | 53.5 | 71.3
374672.4 |  |  | 1551 | 49.8 | 75.7 | 89.8 | 27.8 | 33.6 | 0.047 | 103.9 | 11.6 | 70 | 39.9 | 66.7 | 0.945 | 101.3 | 293.4 | 255.5 | 91.9 | 497.6 | 0.491 | 425.9 | 8.1 | 104.6 | 34.3 | 69.5 | 12 | 104 | 30.4 | 2.5 | 53.5 | 71.4
374673.4 |  |  | 1551 | 49.9 | 75.7 | 89.8 | 27.8 | 33.6 | 0.049 | 103.9 | 11.6 | 70 | 39.9 | 66.7 | 0.94 | 101.3 | 293.4 | 255.8 | 91.9 | 497.3 | 0.492 | 425.6 | 8.12 | 104.6 | 34.3 | 69.6 | 12 | 104 | 30.4 | 2.5 | 53.5 | 71.6
374674.4 |  |  | 1550 | 49.9 | 75.7 | 89.7 | 27.8 | 33.6 | 0.05 | 103.9 | 11.6 | 70 | 39.9 | 66.6 | 0.942 | 101.3 | 293.8 | 255.9 | 91.8 | 497.2 | 0.493 | 426.8 | 8.12 | 104.6 | 34.3 | 69.6 | 12 | 104 | 30.4 | 2.5 | 53.5 | 71.7
374675.4 |  |  | 1549 | 49.9 | 75.6 | 89.6 | 27.8 | 33.6 | 0.041 | 103.9 | 11.6 | 70.1 | 39.9 | 66.6 | 0.944 | 101.3 | 293.6 | 256.1 | 91.8 | 497 | 0.492 | 426 | 8.1 | 104.6 | 34.2 | 69.7 | 12 | 104 | 30.4 | 2.51 | 53.5 | 71.8
374676.4 |  |  | 1556 | 50.3 | 75.7 | 89.6 | 27.8 | 33.5 | 0.03 | 104.1 | 11.6 | 70.1 | 39.8 | 66.6 | 0.94 | 101.3 | 296 | 257.3 | 91.7 | 496.8 | 0.496 | 426.8 | 8.51 | 104.6 | 34.3 | 69.7 | 12 | 104.1 | 30.4 | 2.51 | 54.1 | 71.9
374677.4 |  |  | 1553 | 50.9 | 75.7 | 89.5 | 27.8 | 33.5 | 0.053 | 103.9 | 11.7 | 70.1 | 39.8 | 66.7 | 0.939 | 101.3 | 294.3 | 257.2 | 91.7 | 496.7 | 0.501 | 426 | 8.24 | 104.6 | 34.4 | 69.8 | 12 | 104 | 30.4 | 2.51 | 53.9 | 72.1
374678.4 |  |  | 1544 | 50.8 | 75.7 | 89.4 | 27.8 | 33.6 | 0.057 | 103.8 | 11.6 | 70.1 | 39.9 | 66.7 | 0.938 | 101.3 | 293.6 | 256.1 | 91.7 | 496.5 | 0.498 | 426.8 | 7.97 | 104.6 | 34.4 | 69.9 | 12 | 104 | 30.4 | 2.52 | 53.6 | 72.3
374679.4 |  |  | 1545 | 50.2 | 75.8 | 89.4 | 27.8 | 33.5 | 0.054 | 103.8 | 11.6 | 70.1 | 39.8 | 66.6 | 0.936 | 101.3 | 294.6 | 256.5 | 91.6 | 496.3 | 0.498 | 426.8 | 8 | 104.6 | 34.4 | 70 | 12 | 103.9 | 30.5 | 2.52 | 53.5 | 72.4
374680.4 |  |  | 1548 | 49.4 | 75.8 | 89.3 | 27.8 | 33.6 | 0.053 | 103.8 | 11.7 | 70.1 | 39.8 | 66.7 | 0.937 | 101.3 | 295.4 | 257.2 | 91.6 | 496.1 | 0.495 | 426 | 8.01 | 104.6 | 34.5 | 70.1 | 12 | 103.9 | 30.4 | 2.52 | 53.5 | 72.4
374681.4 |  |  | 1550 | 49.3 | 75.9 | 89.3 | 27.9 | 33.6 | 0.054 | 103.8 | 11.7 | 70.1 | 39.8 | 66.6 | 0.937 | 101.3 | 296.3 | 257.8 | 91.5 | 495.9 | 0.493 | 426.7 | 8.05 | 104.6 | 34.4 | 70.2 | 12 | 103.9 | 30.4 | 2.52 | 53.4 | 72.5
374682.4 |  |  | 1552 | 49.5 | 75.9 | 89.2 | 27.8 | 33.6 | 0.051 | 103.9 | 11.7 | 70.1 | 39.8 | 66.6 | 0.935 | 101.3 | 296.7 | 258.4 | 91.4 | 495.8 | 0.487 | 426.5 | 8.09 | 104.6 | 34.4 | 70.3 | 12 | 103.9 | 30.4 | 2.52 | 53.3 | 72.6
374683.4 |  |  | 1552 | 49.7 | 76 | 89.1 | 27.8 | 33.6 | 0.053 | 103.9 | 11.7 | 70.1 | 39.8 | 66.6 | 0.936 | 101.3 | 296.8 | 258.8 | 91.4 | 495.6 | 0.487 | 426.2 | 8.08 | 104.6 | 34.4 | 70.4 | 12 | 103.9 | 30.4 | 2.52 | 53.3 | 72.6
374684.4 |  |  | 1550 | 49.8 | 76 | 89.1 | 27.8 | 33.6 | 0.051 | 103.9 | 11.7 | 70.1 | 39.8 | 66.7 | 0.936 | 101.3 | 296.5 | 258.9 | 91.4 | 495.5 | 0.484 | 426.2 | 8.08 | 104.6 | 34.4 | 70.6 | 12 | 103.9 | 30.4 | 2.53 | 53.3 | 72.7
374685.4 |  |  | 1550 | 49.8 | 76 | 88.9 | 27.8 | 33.6 | 0.051 | 103.9 | 11.7 | 70.1 | 39.8 | 66.7 | 0.934 | 101.2 | 296.5 | 259.1 | 91.4 | 495.2 | 0.486 | 426.2 | 8.1 | 104.5 | 34.5 | 70.7 | 12 | 103.8 | 30.4 | 2.53 | 53.3 | 72.7
374686.4 |  |  | 1550 | 49.8 | 76.1 | 88.9 | 27.8 | 33.6 | 0.052 | 103.9 | 11.7 | 70 | 39.9 | 66.7 | 0.935 | 101.2 | 296.7 | 259.3 | 91.3 | 495.1 | 0.49 | 427 | 8.08 | 104.5 | 34.4 | 70.8 | 12 | 103.8 | 30.5 | 2.53 | 53.3 | 72.7
374687.4 |  |  | 1549 | 49.8 | 76.2 | 88.8 | 27.8 | 33.6 | 0.052 | 103.9 | 11.7 | 70 | 39.8 | 66.7 | 0.937 | 101.2 | 297.1 | 259.3 | 91.3 | 494.8 | 0.494 | 425.7 | 8.07 | 104.5 | 34.5 | 70.9 | 12 | 103.8 | 30.5 | 2.53 | 53.3 | 72.7
374688.4 |  |  | 1548 | 49.7 | 76.2 | 88.8 | 27.8 | 33.6 | 0.052 | 103.9 | 11.7 | 70 | 39.8 | 66.7 | 0.938 | 101.2 | 297.5 | 259.6 | 91.2 | 494.7 | 0.491 | 425.8 | 8.05 | 104.5 | 34.5 | 71.1 | 12 | 103.8 | 30.5 | 2.53 | 53.3 | 72.7
374689.4 |  |  | 1551 | 49.7 | 76.3 | 88.8 | 27.8 | 33.6 | 0.053 | 103.9 | 11.7 | 70 | 39.8 | 66.7 | 0.936 | 101.2 | 298.1 | 260.1 | 91.2 | 494.5 | 0.49 | 427 | 8.08 | 104.5 | 34.4 | 71.2 | 12 | 103.8 | 30.5 | 2.53 | 53.2 | 72.6
374690.4 |  |  | 1550 | 49.7 | 76.3 | 88.7 | 27.8 | 33.6 | 0.051 | 103.9 | 11.7 | 70 | 39.8 | 66.7 | 0.936 | 101.2 | 298.1 | 260.3 | 91.2 | 494.3 | 0.493 | 426.4 | 8.07 | 104.5 | 34.5 | 71.3 | 12 | 103.8 | 30.5 | 2.53 | 53.2 | 72.6
374691.4 |  |  | 1550 | 49.8 | 76.4 | 88.7 | 27.8 | 33.6 | 0.052 | 103.9 | 11.7 | 70 | 39.8 | 66.6 | 0.934 | 101.2 | 298.5 | 260.5 | 91.2 | 494.1 | 0.494 | 426.7 | 8.03 | 104.5 | 34.5 | 71.4 | 12 | 103.8 | 30.5 | 2.53 | 53.3 | 72.3
374692.4 |  |  | 1551 | 49.8 | 76.5 | 88.6 | 27.8 | 33.6 | 0.054 | 103.8 | 11.7 | 70 | 39.9 | 66.7 | 0.935 | 101.3 | 298.8 | 260.9 | 91.1 | 494 | 0.497 | 426 | 8.1 | 104.6 | 34.5 | 71.5 | 12 | 103.9 | 30.5 | 2.53 | 53.2 | 72.3
374693.4 |  |  | 1550 | 49.8 | 76.6 | 88.5 | 27.8 | 33.6 | 0.053 | 103.8 | 11.7 | 70 | 39.9 | 66.7 | 0.937 | 101.3 | 298.9 | 261.1 | 91.1 | 493.8 | 0.496 | 426.7 | 8.03 | 104.6 | 34.4 | 71.6 | 12 | 103.9 | 30.6 | 2.53 | 53.3 | 72
374694.4 |  |  | 1549 | 49.7 | 76.7 | 88.5 | 27.9 | 33.6 | 0.052 | 103.9 | 11.7 | 70 | 39.9 | 66.7 | 0.937 | 101.3 | 298.9 | 261.1 | 91.1 | 493.7 | 0.492 | 426.5 | 8.02 | 104.6 | 34.5 | 71.7 | 12 | 103.9 | 30.5 | 2.53 | 53.2 | 71.9
374695.4 |  |  | 1549 | 49.6 | 76.8 | 88.4 | 27.8 | 33.6 | 0.052 | 103.9 | 11.7 | 70 | 39.9 | 66.7 | 0.937 | 101.3 | 299.3 | 261.5 | 90.9 | 493.4 | 0.496 | 425.6 | 8 | 104.6 | 34.4 | 71.9 | 12 | 103.9 | 30.5 | 2.53 | 53.2 | 71.7
374696.4 |  |  | 1550 | 49.6 | 76.9 | 88.3 | 27.8 | 33.6 | 0.053 | 103.9 | 11.7 | 70 | 39.9 | 66.7 | 0.935 | 101.3 | 299.3 | 261.9 | 90.9 | 493.2 | 0.504 | 426.7 | 8.03 | 104.6 | 34.6 | 71.9 | 12 | 103.9 | 30.6 | 2.53 | 53.2 | 71.6
374697.4 |  |  | 1550 | 49.5 | 76.9 | 88.3 | 27.8 | 33.6 | 0.053 | 103.9 | 11.7 | 70 | 39.9 | 66.7 | 0.936 | 101.3 | 299.5 | 262.1 | 90.8 | 493.1 | 0.507 | 426.8 | 8.01 | 104.6 | 34.6 | 72 | 12 | 103.9 | 30.5 | 2.53 | 53.2 | 71.5
374698.4 |  |  | 1550 | 49.5 | 77 | 88.3 | 27.8 | 33.6 | 0.051 | 103.9 | 11.7 | 70 | 39.8 | 66.7 | 0.936 | 101.3 | 299.8 | 262.4 | 90.8 | 492.9 | 0.501 | 426.8 | 8.05 | 104.5 | 34.6 | 72.1 | 12 | 103.9 | 30.5 | 2.53 | 53.3 | 71.4
374699.4 |  |  | 1551 | 49.5 | 77.1 | 88.1 | 27.8 | 33.6 | 0.052 | 103.9 | 11.7 | 70 | 39.8 | 66.7 | 0.938 | 101.3 | 300.4 | 262.6 | 90.8 | 492.8 | 0.5 | 426.3 | 8.1 | 104.5 | 34.6 | 72.2 | 12 | 103.9 | 30.5 | 2.52 | 53.3 | 71.3
374700.4 |  |  | 1550 | 49.6 | 77.2 | 88.1 | 27.8 | 33.6 | 0.051 | 103.9 | 11.7 | 70 | 39.8 | 66.7 | 0.94 | 101.3 | 300.5 | 262.8 | 90.7 | 492.6 | 0.497 | 426 | 8.02 | 104.6 | 34.6 | 72.2 | 12 | 103.9 | 30.6 | 2.52 | 53.3 | 71.2
374730.4 |  |  | 1543 | 51.2 | 77.1 | 86.5 | 27.9 | 33.6 | 0.05 | 104.1 | 11.7 | 70.1 | 39.7 | 66.3 | 0.954 | 101.3 | 304.7 | 267.6 | 89.6 | 489.6 | 0.503 | 426.7 | 8.03 | 104.6 | 34.9 | 70.3 | 12 | 103.9 | 30.6 | 2.51 | 54.1 | 70.2
374760.4 |  |  | 1550 | 49.5 | 74.8 | 85.2 | 27.9 | 33.6 | 0.052 | 104 | 11.6 | 70 | 40.4 | 65.8 | 0.93 | 101.3 | 313.2 | 275.6 | 88.4 | 486.8 | 0.509 | 426.9 | 8.04 | 104.6 | 35.2 | 68.6 | 12 | 103.9 | 30.7 | 2.54 | 53.5 | 70.2
374790.4 |  |  | 1551 | 49.9 | 74.3 | 83.9 | 27.9 | 33.6 | 0.05 | 104 | 11.6 | 70.1 | 40.9 | 65.1 | 0.915 | 101.3 | 320.2 | 283.5 | 87.3 | 483.1 | 0.501 | 425.6 | 8.12 | 104.4 | 35.3 | 68.6 | 12 | 103.8 | 30.8 | 2.59 | 53.4 | 69.3
374820.4 |  |  | 1549 | 49.7 | 74 | 82.6 | 28.1 | 33.6 | 0.053 | 103.9 | 11.6 | 70 | 39.8 | 64.6 | 0.908 | 101.3 | 327.4 | 290.4 | 86 | 479.9 | 0.506 | 426.3 | 8.07 | 104.4 | 35.7 | 68.1 | 12 | 103.9 | 30.9 | 2.63 | 53.6 | 66.8
374850.4 |  |  | 1551 | 49.6 | 72.9 | 81.4 | 28.1 | 33.6 | 0.052 | 103.9 | 11.5 | 70 | 41.1 | 63.8 | 0.902 | 101.2 | 334.6 | 298 | 85.1 | 477.2 | 0.506 | 426.9 | 8.07 | 104.4 | 35.6 | 67.2 | 12 | 103.7 | 30.9 | 2.65 | 53.4 | 64.1
374880.4 |  |  | 1551 | 49.6 | 72.3 | 80.2 | 28.2 | 33.5 | 0.037 | 103.9 | 11.5 | 70 | 39.1 | 62.9 | 0.889 | 101.3 | 342.5 | 305.5 | 83.9 | 474.2 | 0.51 | 426.3 | 8.17 | 104.4 | 35.8 | 66.3 | 12 | 103.7 | 30.9 | 2.7 | 53.5 | 63.9
374910.4 |  |  | 1550 | 49.8 | 71.4 | 78.8 | 28.3 | 33.5 | 0.051 | 104.1 | 11.5 | 70 | 39.4 | 62.2 | 0.876 | 101.3 | 350.2 | 313.6 | 82.8 | 471.3 | 0.521 | 426.2 | 8.1 | 104.4 | 35.9 | 65.5 | 12 | 103.7 | 30.9 | 2.73 | 53.5 | 63.8
374940.4 |  |  | 1548 | 50 | 70.4 | 77.6 | 28.3 | 33.4 | 0.05 | 104.1 | 11.5 | 70 | 40.3 | 61.6 | 0.867 | 101.3 | 356.3 | 320.4 | 81.7 | 468.7 | 0.512 | 426.7 | 8.07 | 104.4 | 35.9 | 64.6 | 12.1 | 103.7 | 31.1 | 2.77 | 53.6 | 62.4
374970.4 |  |  | 1550 | 50 | 69.8 | 76.4 | 28.4 | 33.4 | 0.046 | 104.1 | 11.6 | 70 | 39.3 | 60.9 | 0.853 | 101.3 | 363.2 | 327.7 | 80.7 | 465.9 | 0.524 | 426.9 | 8.09 | 104.4 | 35.9 | 64.2 | 12 | 103.7 | 31.1 | 2.82 | 53.5 | 59.7
375000.4 |  |  | 1550 | 50 | 69.1 | 75.2 | 28.6 | 33.4 | 0.044 | 104 | 11.6 | 70.1 | 40.1 | 59.9 | 0.844 | 101.3 | 369.2 | 334.1 | 79.5 | 462.9 | 0.525 | 425.8 | 8.16 | 104.4 | 36.1 | 63.7 | 12 | 103.8 | 31.1 | 2.87 | 53.7 | 58
375030.4 |  |  | 1551 | 49.6 | 68.4 | 74 | 28.7 | 33.4 | 0.047 | 104 | 11.6 | 70 | 40 | 59.1 | 0.831 | 101.3 | 374.9 | 340.3 | 78.4 | 460.4 | 0.528 | 427 | 8.07 | 104.4 | 35.9 | 62.7 | 12.1 | 103.7 | 31.1 | 2.9 | 53.7 | 57.9
375060.4 |  |  | 1549 | 49.4 | 67.3 | 73 | 28.9 | 33.3 | 0.049 | 103.9 | 11.6 | 70 | 39.8 | 58.3 | 0.817 | 101.3 | 378.5 | 345.1 | 77.5 | 458.1 | 0.522 | 427 | 7.99 | 104.4 | 35.8 | 61.6 | 12.1 | 103.7 | 31.2 | 2.97 | 53.7 | 57.2
375090.4 |  |  | 1550 | 49.7 | 66.3 | 72.1 | 29.2 | 33.3 | 0.05 | 104 | 11.5 | 69.9 | 40.5 | 57.5 | 0.801 | 101.3 | 383.6 | 350.5 | 76.5 | 455.1 | 0.523 | 426.1 | 8.08 | 104.3 | 35.6 | 60.7 | 12 | 103.7 | 31.2 | 3.02 | 53.7 | 55.6
375120.4 |  |  | 1548 | 49.9 | 65.6 | 71.2 | 29.3 | 33.2 | 0.058 | 104 | 11.5 | 70 | 40.1 | 56.6 | 0.792 | 101.3 | 387 | 354.8 | 75.6 | 451.9 | 0.519 | 427.1 | 8.02 | 104.3 | 35.3 | 60.1 | 12 | 103.7 | 31.2 | 3.1 | 54 | 53.7
375150.4 |  |  | 1550 | 49.9 | 65.1 | 70.2 | 29.5 | 33.2 | 0.056 | 104 | 11.5 | 70 | 40.6 | 55.7 | 0.784 | 101.3 | 390.8 | 359.3 | 74.6 | 449.1 | 0.519 | 426.6 | 8.11 | 104.2 | 34.9 | 59.8 | 12 | 103.7 | 31.1 | 3.14 | 54 | 52
375180.3 |  |  | 1551 | 49.9 | 64.6 | 69.2 | 29.7 | 33.1 | 0.059 | 103.9 | 11.5 | 70 | 40 | 54.8 | 0.778 | 101.3 | 394.2 | 363.5 | 73.8 | 446.4 | 0.522 | 426.4 | 8.15 | 104.2 | 34.6 | 59.3 | 12 | 103.7 | 31.1 | 3.17 | 54 | 50.7
375210.3 |  |  | 1544 | 49.9 | 63.8 | 68.3 | 30 | 33 | 0.066 | 103.9 | 11.4 | 70 | 39.7 | 53.9 | 0.771 | 101.3 | 394.4 | 364.8 | 73 | 443.8 | 0.494 | 425.8 | 7.93 | 104.1 | 34.2 | 58.2 | 12 | 103.6 | 31 | 3.22 | 53.8 | 49.7
375240.3 |  |  | 1553 | 50.7 | 62.6 | 67.3 | 30.2 | 32.9 | 0.062 | 103.9 | 11.4 | 70 | 39.9 | 53 | 0.761 | 101.3 | 397.6 | 369.2 | 72.2 | 441.1 | 0.491 | 426.5 | 8.14 | 104.2 | 33.6 | 56.9 | 12 | 103.7 | 30.9 | 3.27 | 54.3 | 48.7
375270.3 |  |  | 1551 | 49.6 | 61.6 | 66.4 | 30.3 | 32.9 | 0.052 | 103.9 | 11.5 | 70.1 | 38.7 | 52 | 0.76 | 101.3 | 401.3 | 373 | 71.2 | 438.5 | 0.478 | 427.3 | 8.1 | 104.1 | 33.1 | 56 | 12 | 103.7 | 30.9 | 3.27 | 53.8 | 47.4
375300.4 |  |  | 1550 | 49.4 | 60.4 | 65.5 | 30.5 | 32.7 | 0.053 | 103.9 | 11.6 | 69.9 | 41 | 51.1 | 0.761 | 101.3 | 404.2 | 376.7 | 70.4 | 437.2 | 0.468 | 426.2 | 8.07 | 104.1 | 32.6 | 55.2 | 12 | 103.7 | 30.7 | 3.29 | 53.9 | 46.2
375330.4 |  |  | 1551 | 49.5 | 60.3 | 64.5 | 30.6 | 32.7 | 0.048 | 104 | 11.6 | 70 | 39.5 | 50.1 | 0.76 | 101.3 | 407.2 | 380.6 | 69.4 | 436.5 | 0.458 | 426.9 | 8.07 | 104.1 | 32.3 | 55.1 | 12 | 103.7 | 30.7 | 3.3 | 54.1 | 44.8
375360.4 |  |  | 1560 | 50.6 | 59.9 | 63.6 | 30.4 | 32.6 | 0.031 | 104.1 | 11.6 | 70 | 39.6 | 49.1 | 0.76 | 101.3 | 411.1 | 384.8 | 68.6 | 435.9 | 0.454 | 426.1 | 8.54 | 104.1 | 32 | 54.7 | 12 | 103.8 | 30.6 | 3.31 | 54.9 | 43.3
375390.4 |  |  | 1549 | 50 | 59.2 | 62.7 | 30.2 | 32.4 | 0.047 | 103.9 | 11.5 | 70 | 40.1 | 48.2 | 0.758 | 101.3 | 412.5 | 387 | 67.9 | 435.4 | 0.44 | 426.3 | 8.04 | 104.1 | 31.7 | 53.9 | 11.9 | 103.7 | 30.4 | 3.32 | 54.2 | 42.1
375420.5 |  |  | 1550 | 50 | 58.2 | 61.3 | 30 | 32.4 | 0.048 | 103.9 | 11.5 | 70 | 40.1 | 47.3 | 0.761 | 101.3 | 415.7 | 391.1 | 67.1 | 434.6 | 0.429 | 426.7 | 8.08 | 104.1 | 31.5 | 52.7 | 12 | 103.6 | 30.4 | 3.32 | 54.2 | 40.8
375450.5 |  |  | 1550 | 50.1 | 57.1 | 60.3 | 29.7 | 32.2 | 0.048 | 104 | 11.5 | 70 | 40.1 | 46.5 | 0.76 | 101.3 | 418.3 | 394.7 | 66.1 | 433.9 | 0.416 | 426.6 | 8.07 | 104 | 31.5 | 51.6 | 12 | 103.5 | 30.2 | 3.32 | 54.1 | 39.5
375480.5 |  |  | 1552 | 50.5 | 56.1 | 59.5 | 29.7 | 32.2 | 0.044 | 104 | 11.4 | 70.1 | 40.1 | 45.4 | 0.762 | 101.3 | 421.3 | 398.3 | 65.2 | 433.2 | 0.41 | 425.7 | 8.22 | 104 | 31.3 | 50.6 | 12 | 103.6 | 30.2 | 3.32 | 54.5 | 38.3
375510.5 |  |  | 1549 | 49.7 | 55.2 | 58.7 | 29.6 | 32.1 | 0.052 | 103.9 | 11.4 | 70 | 39.9 | 44.5 | 0.76 | 101.3 | 423.7 | 401.1 | 64.4 | 432.8 | 0.399 | 425.7 | 8.07 | 103.9 | 31.1 | 49.8 | 12 | 103.5 | 30.1 | 3.33 | 54.1 | 36.9
375540.5 |  |  | 1549 | 50.1 | 54.6 | 57.9 | 29.6 | 32 | 0.046 | 104 | 11.4 | 70 | 39.6 | 43.4 | 0.759 | 101.3 | 426.2 | 403.9 | 63.6 | 432.2 | 0.382 | 426.5 | 8.12 | 103.9 | 30.9 | 49.1 | 11.9 | 103.5 | 30 | 3.34 | 54.2 | 35.7
375570.5 |  |  | 1550 | 49.6 | 53.9 | 57.2 | 29.6 | 31.9 | 0.053 | 104 | 11.5 | 70 | 39.7 | 42.4 | 0.761 | 101.3 | 428.1 | 406.5 | 62.9 | 431.2 | 0.369 | 426.5 | 8.03 | 103.9 | 30.8 | 48.6 | 12 | 103.4 | 29.9 | 3.33 | 53.7 | 34.3
375630.4 |  |  | 1542 | 51.1 | 52.7 | 56.3 | 29.7 | 31.7 | 0.057 | 104 | 11.6 | 70 | 39.6 | 40.3 | 0.761 | 101.3 | 430.8 | 410.2 | 61.7 | 429.7 | 0.354 | 426.4 | 7.94 | 103.9 | 30.7 | 47.3 | 11.9 | 103.4 | 29.7 | 3.35 | 53.9 | 32.1
375660.4 |  |  | 1550 | 49.4 | 52 | 55.8 | 29.7 | 31.6 | 0.054 | 104 | 11.5 | 70 | 39.9 | 39.6 | 0.76 | 101.3 | 433.2 | 412.9 | 61.2 | 429.1 | 0.356 | 426.9 | 8.03 | 103.8 | 30.9 | 46.7 | 12 | 103.4 | 29.6 | 3.34 | 53.7 | 31.3
375690.4 |  |  | 1547 | 49.3 | 51.2 | 55.4 | 29.8 | 31.6 | 0.054 | 104 | 11.5 | 70.1 | 39.6 | 38.8 | 0.759 | 101.3 | 434.3 | 414.6 | 60.6 | 428.9 | 0.365 | 425.3 | 7.98 | 103.8 | 31.3 | 45.7 | 12 | 103.4 | 29.7 | 3.35 | 53.9 | 30.8
375720.4 |  |  | 1551 | 49.5 | 50.4 | 54.8 | 29.9 | 31.5 | 0.05 | 104 | 11.4 | 70 | 40 | 37.9 | 0.761 | 101.3 | 435.8 | 416.5 | 60.1 | 428.8 | 0.366 | 426.7 | 8.04 | 103.8 | 31.7 | 44.9 | 12 | 103.4 | 29.7 | 3.35 | 53.9 | 29.9
375750.4 |  |  | 1550 | 49.7 | 49.6 | 54.5 | 30 | 31.3 | 0.051 | 104 | 11.4 | 70.1 | 40.4 | 37.4 | 0.759 | 101.3 | 437.3 | 418.1 | 59.6 | 428.8 | 0.354 | 426.1 | 8.09 | 103.9 | 32.1 | 44.1 | 12 | 103.4 | 29.6 | 3.36 | 54 | 29.1
375780.4 |  |  | 1543 | 50.1 | 48.8 | 54.1 | 30.2 | 31.2 | 0.053 | 104 | 11.4 | 70 | 40.4 | 36.6 | 0.759 | 101.3 | 438.2 | 419.1 | 59.1 | 429.6 | 0.363 | 426.2 | 7.96 | 103.9 | 32.4 | 43.3 | 12 | 103.4 | 29.7 | 3.4 | 54.4 | 28.3
375810.4 |  |  | 1549 | 49.4 | 48 | 53.7 | 30.2 | 31.1 | 0.063 | 103.9 | 11.4 | 70.1 | 40.8 | 36.2 | 0.761 | 101.3 | 440 | 421.3 | 58.6 | 429.7 | 0.367 | 427.1 | 7.98 | 103.9 | 32.8 | 42.7 | 12 | 103.4 | 29.7 | 3.38 | 53.9 | 27.4
375840.4 |  |  | 1557 | 50.5 | 47.4 | 53.3 | 30.3 | 31.1 | 0.054 | 104 | 11.4 | 70 | 39.8 | 35.5 | 0.76 | 101.3 | 441.8 | 423.6 | 58.2 | 429.8 | 0.361 | 425.5 | 8.32 | 103.9 | 33.1 | 41.9 | 12 | 103.6 | 29.8 | 3.39 | 54.4 | 26.7
375870.4 |  |  | 1550 | 49.9 | 46.7 | 53 | 30.3 | 31.1 | 0.057 | 104 | 11.5 | 70 | 40.4 | 34.9 | 0.761 | 101.3 | 442.8 | 424.5 | 57.8 | 430.1 | 0.361 | 426.1 | 8.13 | 103.9 | 33.3 | 41.2 | 11.9 | 103.4 | 29.8 | 3.4 | 54.1 | 25.9
375900.4 |  |  | 1548 | 49.6 | 46.1 | 52.6 | 30.4 | 31 | 0.058 | 104 | 11.5 | 70.1 | 40.1 | 34.2 | 0.76 | 101.3 | 443.5 | 425.9 | 57.4 | 430.1 | 0.367 | 426.7 | 8.02 | 103.9 | 33.6 | 40.5 | 12 | 103.4 | 29.8 | 3.4 | 54.2 | 25.2
375930.4 |  |  | 1545 | 50.8 | 45.4 | 52.3 | 30.4 | 30.9 | 0.066 | 103.9 | 11.6 | 70 | 40.2 | 33.7 | 0.76 | 101.3 | 444 | 427 | 57.1 | 430.9 | 0.373 | 426.7 | 7.9 | 103.9 | 33.8 | 39.9 | 12 | 103.4 | 29.9 | 3.44 | 54.2 | 24.7
375960.4 |  |  | 1555 | 51 | 44.8 | 52 | 30.3 | 31 | 0.033 | 104.1 | 11.6 | 70.1 | 40 | 33.1 | 0.76 | 101.3 | 446.5 | 429.2 | 56.6 | 431.4 | 0.375 | 427 | 8.35 | 103.9 | 34.1 | 39.3 | 12 | 103.6 | 29.9 | 3.42 | 55 | 24.7
375990.4 |  |  | 1545 | 49.1 | 44.5 | 51.6 | 30.2 | 31.1 | 0.056 | 103.9 | 11.6 | 70 | 39.7 | 32.9 | 0.76 | 101.3 | 447.1 | 429.9 | 56.2 | 431.9 | 0.377 | 426.2 | 7.87 | 103.9 | 34.2 | 38.9 | 12 | 103.3 | 29.9 | 3.43 | 53.9 | 25.1
376020.5 |  |  | 1547 | 48.6 | 44.1 | 51.3 | 30.1 | 31.1 | 0.051 | 103.9 | 11.5 | 70.1 | 40.6 | 32.6 | 0.759 | 101.3 | 448.2 | 431.1 | 55.8 | 432.1 | 0.372 | 425.9 | 7.88 | 103.9 | 34.2 | 38.8 | 12 | 103.3 | 30 | 3.43 | 53.9 | 25.1
376050.5 |  |  | 1549 | 49.7 | 44 | 51 | 30 | 31.3 | 0.052 | 104 | 11.5 | 70 | 40.1 | 32.3 | 0.761 | 101.3 | 449.5 | 432.5 | 55.5 | 432.1 | 0.386 | 427.2 | 8.06 | 103.9 | 34.4 | 38.7 | 12 | 103.4 | 30.1 | 3.43 | 54.2 | 25
376080.5 |  |  | 1550 | 50 | 43.9 | 50.8 | 29.9 | 31.3 | 0.052 | 104 | 11.4 | 70.1 | 39.3 | 32.1 | 0.761 | 101.3 | 450.3 | 433.5 | 55.3 | 432.6 | 0.374 | 425.9 | 8.15 | 103.9 | 34.5 | 38.7 | 12 | 103.4 | 30.1 | 3.45 | 54.3 | 24.9
376110.5 |  |  | 1548 | 49.6 | 43.8 | 50.5 | 29.8 | 31.5 | 0.054 | 103.9 | 11.4 | 70 | 40.8 | 31.8 | 0.762 | 101.3 | 450.6 | 434.3 | 54.9 | 432.4 | 0.376 | 426.6 | 7.94 | 103.9 | 34.5 | 38.8 | 12 | 103.4 | 30.1 | 3.43 | 54.1 | 24.9
376140.5 |  |  | 1551 | 49.7 | 44.1 | 50.3 | 29.7 | 31.7 | 0.052 | 104 | 11.4 | 70 | 39.8 | 31.6 | 0.761 | 101.3 | 451.7 | 435.4 | 54.8 | 432.1 | 0.383 | 426.8 | 8.16 | 103.9 | 34.7 | 38.9 | 12 | 103.4 | 30.1 | 3.43 | 54.1 | 25.1
376170.5 |  |  | 1548 | 49.8 | 44.2 | 50.2 | 29.7 | 31.7 | 0.047 | 104 | 11.5 | 70.1 | 39.5 | 31.3 | 0.759 | 101.3 | 451.7 | 435.5 | 54.5 | 432.2 | 0.371 | 426 | 8.05 | 103.9 | 34.6 | 39.1 | 12 | 103.4 | 30.2 | 3.43 | 54.1 | 25
388801.4 |  |  | 2496 | 127.8 | 84.6 | 99.8 | 30 | 31.9 | 0.061 | 107 | 11.6 | 70 | 70 | 69.5 | 0.991 | 101.4 | 364.2 | 290.9 | 101.1 | 672.9 | 1.429 | 426.9 | 33.56 | 127.2 | 33.7 | 78.2 | 12 | 126.9 | 29.5 | 8.37 | 97.1 | 72.3
388802.4 |  |  | 2475 | 128 | 84.7 | 99.8 | 30 | 31.8 | 0.077 | 106.8 | 11.6 | 70.1 | 69.6 | 69.5 | 0.989 | 101.4 | 363.3 | 290.1 | 101.1 | 673.1 | 1.437 | 427.6 | 33.24 | 127.4 | 33.7 | 78.2 | 12 | 128 | 29.5 | 8.37 | 96.9 | 72.4
388803.4 |  |  | 2446 | 128.7 | 84.7 | 99.9 | 30.1 | 31.8 | 0.098 | 106.4 | 11.6 | 70.1 | 69.2 | 69.5 | 0.986 | 101.4 | 361.5 | 289.1 | 101.1 | 673.1 | 1.45 | 427.6 | 33.12 | 127.6 | 33.7 | 78.2 | 12 | 128.3 | 29.6 | 8.36 | 96.8 | 72.5
388804.4 |  |  | 2415 | 129.3 | 84.8 | 99.9 | 30.1 | 31.8 | 0.118 | 106.3 | 11.6 | 70.1 | 68.8 | 69.6 | 0.987 | 101.4 | 359.5 | 288 | 101.1 | 672.9 | 1.467 | 428.5 | 32.54 | 127.8 | 33.7 | 78.1 | 12 | 128.1 | 29.6 | 8.35 | 96.7 | 72.6
388805.4 |  |  | 2384 | 129 | 84.8 | 99.9 | 30.1 | 31.9 | 0.137 | 106.2 | 11.6 | 70.1 | 68.4 | 69.6 | 0.986 | 101.4 | 356.9 | 286.2 | 101.1 | 672.9 | 1.482 | 426.1 | 31.81 | 127.8 | 33.7 | 78.1 | 12 | 128 | 29.6 | 8.34 | 96.6 | 72.6
388806.4 |  |  | 2353 | 128.7 | 84.9 | 99.9 | 30.1 | 31.9 | 0.163 | 106 | 11.6 | 70.1 | 67.8 | 69.6 | 0.99 | 101.4 | 354.8 | 284.7 | 101.1 | 672.7 | 1.509 | 428.6 | 31.27 | 127.8 | 33.7 | 78.1 | 12 | 128 | 29.6 | 8.32 | 96.4 | 72.7
388807.4 |  |  | 2320 | 128.1 | 84.8 | 99.9 | 30 | 31.9 | 0.187 | 105.7 | 11.6 | 70.1 | 67.1 | 69.5 | 0.99 | 101.4 | 352.4 | 283 | 101.1 | 672.5 | 1.519 | 425.3 | 30.56 | 127.8 | 33.6 | 78 | 12 | 128 | 29.5 | 8.3 | 96.2 | 72.7
388808.4 |  |  | 2290 | 127.5 | 84.8 | 99.8 | 30 | 31.9 | 0.214 | 105.5 | 11.6 | 70.1 | 66.3 | 69.5 | 0.99 | 101.4 | 349.7 | 281.5 | 101.1 | 672.2 | 1.53 | 425.3 | 30.26 | 127.8 | 33.6 | 78 | 12 | 127.6 | 29.6 | 8.26 | 95.9 | 72.6
388809.4 |  |  | 2257 | 126.6 | 84.8 | 99.8 | 30 | 31.9 | 0.246 | 105.3 | 11.6 | 70.1 | 65.4 | 69.6 | 0.991 | 101.4 | 347.6 | 279.7 | 101.1 | 671.8 | 1.543 | 422.5 | 29.48 | 127.7 | 33.6 | 78 | 12 | 127.2 | 29.6 | 8.23 | 95.4 | 72.6
388810.4 |  |  | 2226 | 125.9 | 84.8 | 99.8 | 29.9 | 32 | 0.27 | 105.1 | 11.6 | 70.1 | 64.4 | 69.6 | 0.987 | 101.4 | 344.6 | 278.1 | 101 | 671.3 | 1.558 | 411.4 | 28.9 | 127.4 | 33.7 | 78 | 12 | 126.3 | 29.6 | 8.18 | 95 | 72.4
388811.4 |  |  | 2195 | 125.2 | 84.9 | 99.8 | 30 | 31.9 | 0.292 | 104.8 | 11.6 | 70.1 | 63.4 | 69.6 | 0.987 | 101.4 | 342.1 | 276.4 | 101 | 670.8 | 1.566 | 402.2 | 28.34 | 127 | 33.7 | 77.9 | 12 | 125.5 | 29.7 | 8.13 | 94.6 | 72.3
388812.4 |  |  | 2163 | 124.7 | 85 | 99.7 | 29.9 | 31.9 | 0.305 | 104.6 | 11.6 | 70.1 | 62.2 | 69.6 | 0.989 | 101.4 | 338.6 | 274 | 101 | 670.1 | 1.572 | 403.3 | 27.91 | 126.4 | 33.7 | 77.9 | 12 | 124.8 | 29.8 | 8.07 | 94.2 | 72.1
388813.4 |  |  | 2131 | 123.5 | 85 | 99.7 | 29.9 | 31.9 | 0.327 | 104.5 | 11.6 | 70.1 | 61.1 | 69.6 | 0.992 | 101.4 | 335 | 271.7 | 101.1 | 669.4 | 1.568 | 413.9 | 26.96 | 125.6 | 33.7 | 77.8 | 12 | 123.9 | 29.8 | 8 | 93.7 | 71.9
388814.4 |  |  | 2100 | 122.5 | 85 | 99.7 | 29.9 | 32 | 0.354 | 104.6 | 11.6 | 70 | 60.1 | 69.6 | 0.991 | 101.4 | 332.9 | 270.1 | 101 | 668.7 | 1.569 | 424.2 | 26.35 | 123.6 | 33.7 | 77.8 | 12 | 123.1 | 29.8 | 7.92 | 93.1 | 71.8
388815.4 |  |  | 2067 | 121.1 | 85 | 99.6 | 29.9 | 32 | 0.373 | 104.5 | 11.6 | 70 | 59.3 | 69.6 | 0.99 | 101.4 | 329.9 | 268.2 | 100.9 | 667.9 | 1.572 | 425.9 | 25.51 | 122 | 33.7 | 77.7 | 12 | 122.3 | 29.8 | 7.83 | 92.7 | 71.6
388816.4 |  |  | 2036 | 119.9 | 85.1 | 99.5 | 29.8 | 32 | 0.403 | 104.4 | 11.6 | 70 | 58.4 | 69.5 | 0.99 | 101.4 | 325.5 | 265.5 | 100.9 | 667.1 | 1.576 | 425.4 | 25.16 | 121.4 | 33.6 | 77.6 | 12 | 121.6 | 29.7 | 7.74 | 92.1 | 71.4
388817.4 |  |  | 2005 | 118.7 | 85 | 99.4 | 29.7 | 32 | 0.434 | 104.2 | 11.6 | 70 | 57.5 | 69.5 | 0.986 | 101.4 | 320.7 | 262.5 | 100.8 | 666.1 | 1.584 | 426.5 | 24.32 | 120.5 | 33.6 | 77.4 | 12 | 120.8 | 29.7 | 7.63 | 91.6 | 71.2
388818.4 |  |  | 1972 | 117.3 | 85 | 99.3 | 29.7 | 32.1 | 0.451 | 104.1 | 11.6 | 70 | 56.5 | 69.4 | 0.986 | 101.4 | 315.8 | 259.1 | 100.8 | 665.1 | 1.584 | 426.6 | 23.53 | 119.9 | 33.6 | 77.3 | 12 | 119.8 | 29.7 | 7.52 | 90.9 | 71.1
388819.4 |  |  | 1941 | 115.8 | 85 | 99.3 | 29.6 | 32 | 0.468 | 104.1 | 11.6 | 70 | 54.8 | 69.4 | 0.992 | 101.4 | 312.1 | 256.9 | 100.8 | 664.1 | 1.608 | 426.9 | 23.3 | 112.6 | 33.6 | 77.1 | 12 | 112.4 | 29.7 | 7.4 | 90.5 | 71
388820.4 |  |  | 1908 | 114.2 | 85 | 99.2 | 29.6 | 31.9 | 0.495 | 104 | 11.6 | 70 | 53.1 | 69.4 | 0.992 | 101.4 | 305.8 | 253.1 | 100.8 | 663.1 | 1.593 | 428.2 | 22.15 | 111.4 | 33.6 | 76.9 | 12 | 111.6 | 29.7 | 7.28 | 89.9 | 71.1
388821.4 |  |  | 1878 | 112.6 | 84.9 | 99.2 | 29.6 | 32 | 0.504 | 103.9 | 11.6 | 70 | 51.7 | 69.4 | 0.991 | 101.4 | 301.4 | 249.5 | 100.8 | 661.9 | 1.575 | 427.5 | 21.51 | 110.9 | 33.7 | 76.7 | 12 | 111.1 | 29.6 | 7.15 | 89.3 | 71.1
388822.4 |  |  | 1845 | 111 | 84.9 | 99.1 | 29.6 | 32 | 0.501 | 103.8 | 11.6 | 70 | 50.4 | 69.3 | 0.989 | 101.4 | 296 | 245.9 | 100.7 | 660.8 | 1.554 | 426.8 | 20.52 | 111.2 | 33.6 | 76.5 | 12 | 110.7 | 29.6 | 7.01 | 88.5 | 71.2
388823.4 |  |  | 1814 | 109.2 | 84.9 | 99.1 | 29.6 | 32.1 | 0.485 | 103.6 | 11.6 | 70 | 49.3 | 69.3 | 0.988 | 101.4 | 290.5 | 242.4 | 100.7 | 659.7 | 1.516 | 426.5 | 20.21 | 111 | 33.6 | 76.3 | 12 | 110.2 | 29.6 | 6.87 | 87.6 | 71.3
388824.4 |  |  | 1782 | 107.6 | 84.9 | 98.9 | 29.6 | 32.1 | 0.47 | 103.5 | 11.6 | 70 | 48.3 | 69.3 | 0.986 | 101.4 | 285.3 | 238.8 | 100.6 | 658.4 | 1.459 | 427.8 | 19.54 | 110.7 | 33.6 | 76.1 | 12 | 109.7 | 29.6 | 6.72 | 86.7 | 71.4
388825.4 |  |  | 1751 | 105.6 | 84.8 | 98.9 | 29.5 | 32.1 | 0.451 | 103.4 | 11.6 | 70 | 47.5 | 69.2 | 0.991 | 101.4 | 280.2 | 235.1 | 100.6 | 657.2 | 1.403 | 426.6 | 18.68 | 110.5 | 33.6 | 75.9 | 12 | 109.4 | 29.6 | 6.57 | 85.8 | 71.6
388826.4 |  |  | 1718 | 103.8 | 84.7 | 98.8 | 29.4 | 32.1 | 0.422 | 103.3 | 11.6 | 70 | 46.7 | 69.2 | 0.989 | 101.4 | 274.6 | 231.5 | 100.6 | 655.9 | 1.36 | 427.2 | 17.98 | 108.8 | 33.6 | 75.6 | 12 | 108.8 | 29.6 | 6.41 | 84.8 | 71.7
388827.4 |  |  | 1688 | 102.1 | 84.7 | 98.7 | 29.4 | 32.1 | 0.426 | 103.2 | 11.6 | 70 | 45.8 | 69.2 | 0.975 | 101.4 | 269.3 | 227.7 | 100.6 | 654.5 | 1.325 | 427.6 | 17.61 | 108.4 | 33.6 | 75.3 | 12 | 108.4 | 29.5 | 6.25 | 83.8 | 71.8
388828.4 |  |  | 1657 | 100.6 | 84.4 | 98.7 | 29.4 | 32.1 | 0.393 | 103.1 | 11.6 | 70 | 45.1 | 69.2 | 0.981 | 101.4 | 265 | 224 | 100.5 | 653.1 | 1.276 | 426.2 | 17.23 | 108.3 | 33.6 | 74.9 | 12 | 108 | 29.6 | 6.09 | 82.8 | 71.9
388829.4 |  |  | 1623 | 99.6 | 84.3 | 98.6 | 29.4 | 32.2 | 0.396 | 103 | 11.6 | 70 | 44.3 | 69.1 | 0.988 | 101.4 | 258.1 | 220.3 | 100.4 | 651.4 | 1.254 | 425.9 | 16.58 | 108 | 33.6 | 74.7 | 12 | 107.8 | 29.6 | 5.93 | 81.9 | 72.1
388831.3 |  |  | 1569 | 96.1 | 84.2 | 98.3 | 29.5 | 32.2 | 0.318 | 103.5 | 11.6 | 70 | 42.8 | 69.2 | 0.988 | 101.4 | 250.8 | 212.9 | 100.3 | 648.4 | 1.158 | 426.6 | 14.96 | 107.4 | 33.6 | 74.1 | 12 | 107.1 | 29.6 | 5.63 | 80.5 | 72.3
388832.3 |  |  | 1553 | 93.4 | 84 | 98.3 | 29.5 | 32.3 | 0.302 | 103.5 | 11.6 | 69.9 | 42.1 | 69.1 | 0.985 | 101.4 | 249.2 | 211.7 | 100.3 | 646.7 | 1.14 | 426.2 | 15.12 | 107 | 33.6 | 73.8 | 12 | 106.8 | 29.7 | 5.48 | 79.8 | 72.4
388833.3 |  |  | 1550 | 91 | 83.9 | 98.2 | 29.4 | 32.3 | 0.295 | 103.4 | 11.6 | 69.9 | 41.1 | 69.1 | 0.997 | 101.4 | 248.4 | 211.1 | 100.2 | 645.1 | 1.085 | 426.3 | 13.92 | 106.9 | 33.6 | 73.4 | 12 | 106.5 | 29.6 | 5.32 | 78.9 | 72.5
388834.3 |  |  | 1551 | 88.7 | 83.7 | 98.1 | 29.4 | 32.3 | 0.219 | 103.3 | 11.6 | 69.9 | 40.4 | 69.1 | 0.997 | 101.4 | 248.8 | 211.2 | 100.2 | 643.5 | 1.043 | 425.9 | 13.67 | 106.9 | 33.6 | 73.1 | 12 | 108.1 | 29.6 | 5.17 | 78.2 | 72.6
388835.3 |  |  | 1551 | 86.4 | 83.4 | 98 | 29.4 | 32.3 | 0.231 | 103.3 | 11.6 | 69.9 | 39.8 | 69.1 | 0.995 | 101.4 | 249.5 | 211.8 | 100.1 | 641.8 | 1.033 | 425.4 | 13.91 | 107.2 | 33.6 | 72.8 | 12 | 106.5 | 29.6 | 5.02 | 77.4 | 72.6
388836.3 |  |  | 1551 | 85 | 83.2 | 97.9 | 29.4 | 32.3 | 0.185 | 103.2 | 11.6 | 69.9 | 39.4 | 69.1 | 0.986 | 101.4 | 249.9 | 212 | 100.1 | 640.1 | 0.992 | 426.6 | 13.88 | 106.9 | 33.4 | 72.4 | 12 | 106.1 | 29.6 | 4.87 | 76.7 | 72.6
388837.3 |  |  | 1549 | 84.3 | 83.1 | 97.8 | 29.3 | 32.3 | 0.196 | 103.2 | 11.6 | 69.9 | 39.1 | 69.1 | 0.987 | 101.4 | 250.3 | 212.1 | 100 | 638.4 | 0.969 | 425.9 | 13.51 | 106.6 | 33.4 | 72.1 | 12 | 105.8 | 29.6 | 4.74 | 75.8 | 72.7
388838.3 |  |  | 1548 | 83.4 | 82.8 | 97.8 | 29.3 | 32.4 | 0.172 | 103.2 | 11.6 | 69.9 | 38.8 | 69.1 | 0.994 | 101.4 | 250.6 | 212.3 | 99.9 | 636.8 | 0.946 | 425.7 | 13.16 | 107.4 | 33.4 | 71.7 | 12 | 108.7 | 29.7 | 4.6 | 75.3 | 72.7
388839.3 |  |  | 1550 | 82.3 | 82.7 | 97.7 | 29.4 | 32.4 | 0.208 | 103.2 | 11.6 | 69.9 | 38.6 | 69.1 | 0.994 | 101.4 | 250.9 | 212.8 | 99.9 | 635.1 | 0.968 | 426.8 | 13.24 | 108 | 33.4 | 71.3 | 12 | 107.1 | 29.7 | 4.48 | 74.8 | 72.6
388840.3 |  |  | 1549 | 81.7 | 82.3 | 97.6 | 29.3 | 32.4 | 0.118 | 103.1 | 11.6 | 69.9 | 38.4 | 69.1 | 0.987 | 101.4 | 250.9 | 213.2 | 99.8 | 633.4 | 0.952 | 426.5 | 13.03 | 107.2 | 33.6 | 70.9 | 12 | 105.9 | 29.7 | 4.36 | 74.4 | 72.4
388841.3 |  |  | 1548 | 81.1 | 81.9 | 97.6 | 29.3 | 32.4 | 0.118 | 103 | 11.6 | 69.9 | 38.3 | 69.1 | 0.985 | 101.4 | 251.6 | 213.2 | 99.8 | 631.9 | 0.915 | 426.6 | 12.9 | 106.9 | 33.4 | 70.5 | 12 | 105.6 | 29.7 | 4.24 | 73.9 | 72.2
388842.3 |  |  | 1549 | 80.5 | 81.7 | 97.5 | 29.2 | 32.4 | 0.082 | 103 | 11.6 | 69.9 | 38.2 | 69.1 | 0.991 | 101.4 | 252 | 213.5 | 99.8 | 630.4 | 0.903 | 425.9 | 12.98 | 106.8 | 33.4 | 70.1 | 12 | 107.2 | 29.7 | 4.13 | 73.4 | 72.1
388843.3 |  |  | 1547 | 79.2 | 81.4 | 97.5 | 29.2 | 32.4 | 0.118 | 103 | 11.6 | 69.9 | 38 | 69.1 | 0.992 | 101.4 | 252.3 | 213.7 | 99.7 | 628.8 | 0.902 | 426.6 | 12.54 | 107.4 | 33.4 | 69.7 | 12 | 108.5 | 29.6 | 4.03 | 73 | 71.9
388844.3 |  |  | 1549 | 78.3 | 81.1 | 97.4 | 29.2 | 32.4 | 0.13 | 103 | 11.6 | 69.9 | 37.9 | 69.2 | 0.993 | 101.4 | 252.3 | 213.9 | 99.7 | 627.4 | 0.908 | 426.7 | 12.45 | 107.9 | 33.4 | 69.3 | 12 | 108.6 | 29.6 | 3.94 | 72.5 | 71.7
388845.3 |  |  | 1549 | 77.3 | 80.7 | 97.4 | 29.2 | 32.5 | 0.123 | 102.9 | 11.6 | 70 | 37.8 | 69.1 | 0.993 | 101.4 | 252.5 | 214.2 | 99.6 | 626 | 0.898 | 425.1 | 12.32 | 108 | 33.6 | 68.9 | 12 | 108.5 | 29.7 | 3.85 | 71.9 | 71.6
388846.3 |  |  | 1551 | 76.9 | 80.3 | 97.3 | 29.1 | 32.4 | 0.059 | 103 | 11.6 | 70 | 37.8 | 69.1 | 0.992 | 101.4 | 252.9 | 214.6 | 99.6 | 624.4 | 0.865 | 426.4 | 12.65 | 108.1 | 33.4 | 68.6 | 12 | 108.5 | 29.6 | 3.77 | 71.7 | 71.4
388847.3 |  |  | 1549 | 76.7 | 80 | 97.3 | 29.2 | 32.5 | 0.075 | 102.9 | 11.6 | 70 | 38.2 | 69.1 | 0.99 | 101.4 | 252.9 | 214.7 | 99.5 | 622.9 | 0.856 | 426.7 | 12.38 | 108.1 | 33.4 | 68.2 | 12 | 108.5 | 29.7 | 3.7 | 71.4 | 71.2
388848.3 |  |  | 1549 | 76.6 | 79.6 | 97.3 | 29.1 | 32.5 | 0.077 | 103 | 11.6 | 70 | 38.9 | 69.1 | 0.988 | 101.4 | 253.4 | 214.8 | 99.4 | 621.6 | 0.856 | 426.3 | 12.47 | 108.2 | 33.4 | 67.8 | 12 | 108.4 | 29.6 | 3.64 | 71.2 | 71.1
388849.3 |  |  | 1548 | 76 | 79.3 | 97.2 | 29.1 | 32.6 | 0.075 | 103.3 | 11.6 | 70 | 39.5 | 69 | 0.987 | 101.4 | 253.7 | 214.9 | 99.4 | 620.3 | 0.851 | 426.9 | 12.22 | 108.1 | 33.4 | 67.4 | 12 | 108.2 | 29.6 | 3.58 | 70.8 | 71
388850.3 |  |  | 1549 | 75.7 | 78.8 | 97.2 | 29.2 | 32.6 | 0.089 | 103.3 | 11.6 | 70 | 39.8 | 68.9 | 0.992 | 101.4 | 253.8 | 215.3 | 99.4 | 618.7 | 0.849 | 426.8 | 12.09 | 108.1 | 33.3 | 67.1 | 12 | 108.2 | 29.6 | 3.53 | 70.6 | 70.9
388851.3 |  |  | 1549 | 75.1 | 78.3 | 97.2 | 29.1 | 32.6 | 0.084 | 103.3 | 11.6 | 70 | 40.2 | 68.9 | 0.992 | 101.4 | 254.4 | 215.6 | 99.4 | 617.3 | 0.846 | 426.8 | 12.09 | 108.1 | 33.4 | 66.7 | 12 | 108.1 | 29.7 | 3.49 | 70.3 | 71.1
388852.3 |  |  | 1548 | 74.7 | 77.9 | 97.2 | 29.1 | 32.6 | 0.097 | 103.3 | 11.6 | 70 | 40.4 | 68.8 | 0.991 | 101.4 | 254.5 | 216 | 99.3 | 615.9 | 0.848 | 426.1 | 12.01 | 108 | 33.3 | 66.3 | 12 | 108.1 | 29.7 | 3.45 | 70 | 71.1
388853.3 |  |  | 1548 | 73.8 | 77.6 | 97.1 | 29.1 | 32.6 | 0.083 | 103.3 | 11.6 | 70 | 40.5 | 68.9 | 0.989 | 101.4 | 255 | 216 | 99.3 | 614.6 | 0.852 | 426 | 11.9 | 108 | 33.3 | 66.1 | 12 | 107.9 | 29.7 | 3.41 | 69.7 | 71.2
388854.3 |  |  | 1549 | 73.6 | 77.2 | 97 | 29.1 | 32.6 | 0.095 | 103.3 | 11.6 | 70 | 40.4 | 68.8 | 0.989 | 101.4 | 255.2 | 216.3 | 99.2 | 613.3 | 0.86 | 426.8 | 11.7 | 108 | 33.4 | 65.7 | 12 | 107.9 | 29.7 | 3.39 | 69.5 | 71.3
388855.3 |  |  | 1549 | 73 | 76.9 | 97 | 29 | 32.7 | 0.089 | 103.3 | 11.6 | 70 | 40.3 | 68.8 | 0.986 | 101.4 | 255.7 | 216.7 | 99.2 | 611.9 | 0.852 | 425.5 | 11.77 | 108 | 33.3 | 65.5 | 12 | 107.8 | 29.7 | 3.36 | 69.2 | 71.5
388856.3 |  |  | 1550 | 72.8 | 76.6 | 96.9 | 28.9 | 32.7 | 0.066 | 103.3 | 11.6 | 70 | 40.2 | 68.9 | 0.989 | 101.4 | 255.8 | 217 | 99.1 | 610.7 | 0.844 | 425.6 | 11.79 | 107.9 | 33.4 | 65.2 | 12 | 107.7 | 29.7 | 3.34 | 69.1 | 71.6
388857.3 |  |  | 1549 | 72.5 | 76.3 | 96.9 | 29 | 32.7 | 0.056 | 103.3 | 11.6 | 70 | 40.2 | 68.8 | 0.99 | 101.4 | 255.5 | 217.2 | 99.1 | 609.4 | 0.832 | 426.5 | 11.72 | 107.9 | 33.3 | 65.1 | 12 | 107.6 | 29.7 | 3.32 | 68.9 | 71.7
388858.3 |  |  | 1550 | 72.4 | 75.9 | 96.9 | 29 | 32.7 | 0.055 | 103.4 | 11.6 | 70 | 40.1 | 68.8 | 0.988 | 101.4 | 256.1 | 217.5 | 99 | 608.1 | 0.827 | 426.3 | 11.8 | 107.9 | 33.3 | 64.8 | 12 | 107.6 | 29.7 | 3.3 | 68.8 | 71.9
388859.3 |  |  | 1548 | 72.1 | 75.6 | 96.8 | 29 | 32.7 | 0.07 | 103.3 | 11.6 | 70 | 40.1 | 68.8 | 0.99 | 101.4 | 256 | 217.6 | 98.9 | 606.9 | 0.825 | 426 | 11.45 | 107.9 | 33.3 | 64.7 | 12 | 107.5 | 29.7 | 3.29 | 68.3 | 72.1
388860.3 |  |  | 1549 | 71.6 | 75.4 | 96.7 | 28.9 | 32.8 | 0.072 | 103.3 | 11.6 | 70 | 40 | 68.7 | 0.989 | 101.4 | 256.9 | 218 | 98.9 | 605.7 | 0.831 | 426.9 | 11.48 | 107.8 | 33.3 | 64.5 | 12 | 107.3 | 29.7 | 3.27 | 68 | 72.1
388861.3 |  |  | 1550 | 71.1 | 75.1 | 96.7 | 28.9 | 32.7 | 0.068 | 103.4 | 11.6 | 70 | 40.1 | 68.7 | 0.984 | 101.4 | 257.3 | 218.4 | 98.8 | 604.4 | 0.831 | 426.9 | 11.45 | 107.7 | 33.3 | 64.3 | 12 | 107.3 | 29.7 | 3.25 | 67.8 | 72.3
388862.3 |  |  | 1550 | 70.8 | 74.8 | 96.7 | 28.9 | 32.8 | 0.071 | 103.5 | 11.6 | 70.1 | 40.1 | 68.7 | 0.982 | 101.4 | 258 | 218.9 | 98.8 | 603.2 | 0.832 | 426.7 | 11.53 | 107.7 | 33.2 | 64.2 | 12 | 107.3 | 29.8 | 3.24 | 67.7 | 72.3
388863.3 |  |  | 1548 | 70.6 | 74.6 | 96.7 | 28.9 | 32.8 | 0.079 | 103.5 | 11.6 | 70 | 40.1 | 68.7 | 0.981 | 101.4 | 257.6 | 218.9 | 98.8 | 602.1 | 0.827 | 425.8 | 11.35 | 107.7 | 33.2 | 64 | 12 | 107.2 | 29.8 | 3.23 | 67.3 | 72.4
388864.3 |  |  | 1548 | 70.3 | 74.3 | 96.6 | 28.8 | 32.8 | 0.077 | 103.5 | 11.6 | 70 | 40.1 | 68.7 | 0.978 | 101.4 | 258 | 219.1 | 98.7 | 600.9 | 0.829 | 426.5 | 11.31 | 107.6 | 33.2 | 63.8 | 12 | 107.1 | 29.8 | 3.21 | 67 | 72.5
388865.3 |  |  | 1550 | 69.9 | 74.1 | 96.6 | 28.8 | 32.8 | 0.08 | 103.5 | 11.6 | 70 | 40.1 | 68.7 | 0.972 | 101.4 | 258.5 | 219.5 | 98.7 | 599.7 | 0.83 | 426.3 | 11.36 | 107.6 | 33.2 | 63.6 | 12 | 107.1 | 29.8 | 3.2 | 66.7 | 72.5
388866.3 |  |  | 1547 | 69.5 | 73.9 | 96.6 | 28.8 | 32.9 | 0.08 | 103.5 | 11.6 | 70 | 40 | 68.7 | 0.967 | 101.4 | 258.1 | 219.4 | 98.6 | 598.6 | 0.821 | 425.1 | 11.07 | 107.6 | 33.2 | 63.5 | 12 | 107 | 29.8 | 3.19 | 66.4 | 72.6
388867.3 |  |  | 1548 | 69 | 73.7 | 96.4 | 28.8 | 32.9 | 0.078 | 103.5 | 11.6 | 70 | 40 | 68.8 | 0.964 | 101.4 | 258.8 | 219.8 | 98.6 | 597.5 | 0.815 | 427 | 11.06 | 107.5 | 33.1 | 63.4 | 12 | 106.9 | 29.8 | 3.18 | 66.1 | 72.7
388868.3 |  |  | 1549 | 68.5 | 73.6 | 96.4 | 28.8 | 32.9 | 0.076 | 103.5 | 11.6 | 70 | 40 | 68.8 | 0.958 | 101.4 | 259.5 | 220.5 | 98.4 | 596.4 | 0.818 | 426.4 | 11.06 | 107.5 | 33.2 | 63.4 | 12 | 106.8 | 29.8 | 3.17 | 65.7 | 72.7
388869.3 |  |  | 1549 | 68 | 73.3 | 96.4 | 28.7 | 32.9 | 0.071 | 103.5 | 11.6 | 70 | 40 | 68.8 | 0.959 | 101.4 | 259.3 | 220.7 | 98.4 | 595.2 | 0.808 | 426.2 | 10.97 | 107.5 | 33.2 | 63.2 | 12 | 106.7 | 29.8 | 3.16 | 65.4 | 72.6
388870.3 |  |  | 1548 | 67.7 | 73.2 | 96.3 | 28.8 | 32.9 | 0.068 | 103.5 | 11.6 | 70 | 39.9 | 68.7 | 0.954 | 101.4 | 259.9 | 221 | 98.4 | 594.2 | 0.794 | 427 | 10.85 | 107.4 | 33.1 | 63.1 | 12 | 106.6 | 29.8 | 3.16 | 65.1 | 72.5
388871.3 |  |  | 1549 | 67.3 | 72.9 | 96.4 | 28.7 | 32.9 | 0.066 | 103.4 | 11.6 | 70 | 39.9 | 68.7 | 0.95 | 101.4 | 260.1 | 221.3 | 98.3 | 593 | 0.786 | 427 | 10.79 | 107.3 | 33 | 63 | 12 | 106.5 | 29.8 | 3.15 | 64.7 | 72.4
388872.3 |  |  | 1548 | 66.8 | 72.7 | 96.3 | 28.7 | 32.9 | 0.062 | 103.4 | 11.6 | 70 | 39.9 | 68.7 | 0.948 | 101.4 | 260.6 | 221.6 | 98.3 | 591.8 | 0.783 | 426.6 | 10.71 | 107.2 | 33 | 62.8 | 12 | 106.4 | 29.8 | 3.14 | 64.4 | 72.3
388873.3 |  |  | 1549 | 66.5 | 72.5 | 96.2 | 28.6 | 32.9 | 0.06 | 103.4 | 11.6 | 70 | 39.9 | 68.8 | 0.946 | 101.4 | 261.3 | 222.1 | 98.1 | 590.8 | 0.781 | 426.2 | 10.73 | 107.2 | 33.1 | 62.8 | 12 | 106.3 | 29.8 | 3.13 | 64.1 | 72.1
388874.3 |  |  | 1548 | 66.1 | 72.4 | 96.2 | 28.7 | 32.9 | 0.063 | 103.4 | 11.6 | 70 | 40 | 68.8 | 0.937 | 101.4 | 261.2 | 222.2 | 98.1 | 589.7 | 0.771 | 426.1 | 10.59 | 107.2 | 33.1 | 62.7 | 12 | 106.3 | 29.8 | 3.13 | 63.8 | 71.9
388875.3 |  |  | 1548 | 65.6 | 72.3 | 96.2 | 28.7 | 33 | 0.06 | 103.4 | 11.6 | 70 | 40 | 68.7 | 0.938 | 101.4 | 261.7 | 222.5 | 98.1 | 588.6 | 0.77 | 426.7 | 10.54 | 107.1 | 33.1 | 62.7 | 12 | 106.2 | 29.8 | 3.12 | 63.5 | 71.8
388876.3 |  |  | 1549 | 65.2 | 72.2 | 96.2 | 28.7 | 33 | 0.064 | 103.5 | 11.6 | 70 | 39.9 | 68.7 | 0.936 | 101.4 | 261.8 | 223 | 98 | 587.4 | 0.767 | 425.6 | 10.5 | 107 | 33 | 62.6 | 12 | 106.1 | 29.8 | 3.11 | 63.2 | 71.6
388877.3 |  |  | 1548 | 64.7 | 72.1 | 96.2 | 28.7 | 33 | 0.072 | 103.5 | 11.6 | 70 | 39.9 | 68.6 | 0.931 | 101.4 | 261.6 | 223.2 | 97.9 | 586.4 | 0.763 | 425.6 | 10.33 | 107 | 33 | 62.6 | 12 | 106 | 29.8 | 3.11 | 62.8 | 71.5
388878.3 |  |  | 1549 | 64.3 | 71.8 | 96.1 | 28.6 | 33.1 | 0.069 | 103.5 | 11.6 | 70 | 39.9 | 68.6 | 0.93 | 101.4 | 262.3 | 223.6 | 97.9 | 585.2 | 0.761 | 426.7 | 10.35 | 106.9 | 33 | 62.5 | 12 | 105.9 | 29.8 | 3.1 | 62.5 | 71.4
388879.3 |  |  | 1549 | 64 | 71.7 | 96.1 | 28.6 | 33.1 | 0.074 | 103.5 | 11.6 | 70 | 39.9 | 68.6 | 0.926 | 101.4 | 262.6 | 224 | 97.9 | 584.2 | 0.763 | 425.8 | 10.31 | 106.9 | 32.9 | 62.4 | 12 | 105.9 | 29.8 | 3.09 | 62.3 | 71.3
388880.3 |  |  | 1549 | 63.7 | 71.7 | 96 | 28.5 | 33.1 | 0.073 | 103.5 | 11.6 | 70 | 39.9 | 68.6 | 0.918 | 101.4 | 263.3 | 224.2 | 97.8 | 583 | 0.765 | 425.9 | 10.31 | 106.9 | 32.9 | 62.3 | 12 | 105.8 | 29.8 | 3.09 | 62 | 71.2
388881.3 |  |  | 1548 | 63.5 | 71.4 | 95.9 | 28.6 | 33.1 | 0.076 | 103.5 | 11.6 | 70 | 40 | 68.6 | 0.917 | 101.4 | 263.1 | 224.5 | 97.7 | 581.9 | 0.757 | 427 | 10.16 | 106.8 | 33 | 62.3 | 12 | 105.8 | 29.9 | 3.08 | 61.8 | 71.2
388882.3 |  |  | 1548 | 63 | 71.3 | 95.9 | 28.6 | 33.1 | 0.079 | 103.5 | 11.6 | 70 | 40 | 68.6 | 0.918 | 101.4 | 263.3 | 224.7 | 97.7 | 580.9 | 0.752 | 426.4 | 10.12 | 106.8 | 32.9 | 62.2 | 12 | 105.8 | 29.8 | 3.08 | 61.6 | 71.1
388883.3 |  |  | 1547 | 62.5 | 71.1 | 95.9 | 28.4 | 33.1 | 0.08 | 103.5 | 11.6 | 70 | 40 | 68.6 | 0.912 | 101.4 | 263.9 | 224.9 | 97.6 | 579.6 | 0.749 | 426 | 10 | 106.7 | 33 | 62.1 | 12 | 105.7 | 29.8 | 3.07 | 61.3 | 71.2
388884.3 |  |  | 1548 | 61.9 | 71 | 95.8 | 28.4 | 33.1 | 0.08 | 103.5 | 11.6 | 70 | 40 | 68.6 | 0.909 | 101.4 | 264.5 | 225.5 | 97.6 | 578.6 | 0.749 | 426.4 | 9.92 | 106.7 | 33 | 62 | 12 | 105.6 | 29.8 | 3.07 | 61 | 71.3
388885.3 |  |  | 1549 | 61.5 | 71 | 95.8 | 28.4 | 33.1 | 0.069 | 103.5 | 11.6 | 70 | 40 | 68.4 | 0.908 | 101.4 | 265.3 | 225.8 | 97.6 | 577.4 | 0.74 | 426.5 | 9.93 | 106.6 | 33 | 61.9 | 12 | 105.5 | 29.8 | 3.06 | 60.7 | 71.4
388886.3 |  |  | 1548 | 61.1 | 70.9 | 95.8 | 28.5 | 33.1 | 0.059 | 103.5 | 11.6 | 70 | 39.9 | 68.4 | 0.905 | 101.4 | 264.8 | 226.2 | 97.4 | 576.4 | 0.724 | 426.4 | 9.78 | 106.6 | 33 | 61.8 | 12 | 105.5 | 29.9 | 3.06 | 60.4 | 71.6
388887.3 |  |  | 1549 | 60.8 | 70.8 | 95.8 | 28.5 | 33.1 | 0.055 | 103.5 | 11.6 | 70 | 39.9 | 68.4 | 0.904 | 101.4 | 265.1 | 226.6 | 97.4 | 575.3 | 0.716 | 426.2 | 9.8 | 106.6 | 33 | 61.8 | 12 | 105.4 | 29.9 | 3.05 | 60.2 | 71.7
388888.3 |  |  | 1548 | 60.4 | 70.7 | 95.7 | 28.4 | 33.1 | 0.05 | 103.5 | 11.6 | 70 | 39.9 | 68.4 | 0.903 | 101.4 | 265 | 226.6 | 97.3 | 574.3 | 0.702 | 426.9 | 9.67 | 106.5 | 33 | 61.7 | 12 | 105.4 | 29.9 | 3.04 | 60 | 71.8
388889.3 |  |  | 1549 | 60.1 | 70.6 | 95.7 | 28.4 | 33.2 | 0.054 | 103.5 | 11.6 | 70 | 39.9 | 68.4 | 0.899 | 101.4 | 265.8 | 227.2 | 97.2 | 573.2 | 0.702 | 426.9 | 9.66 | 106.4 | 33.1 | 61.7 | 12 | 105.3 | 29.9 | 3.04 | 59.7 | 71.9
388890.3 |  |  | 1548 | 59.6 | 70.4 | 95.7 | 28.5 | 33.2 | 0.058 | 103.5 | 11.6 | 69.9 | 39.9 | 68.4 | 0.897 | 101.4 | 265.6 | 227.2 | 97.2 | 572.1 | 0.695 | 426.1 | 9.54 | 106.4 | 32.9 | 61.7 | 12 | 105.2 | 29.9 | 3.03 | 59.4 | 72
388891.3 |  |  | 1548 | 59.2 | 70.3 | 95.7 | 28.5 | 33.2 | 0.052 | 103.6 | 11.6 | 70 | 40 | 68.4 | 0.894 | 101.4 | 266.6 | 227.7 | 97.2 | 571.1 | 0.691 | 426.6 | 9.51 | 106.3 | 32.9 | 61.6 | 12 | 105.2 | 29.8 | 3.03 | 59.2 | 72.1
388892.3 |  |  | 1549 | 58.8 | 70.3 | 95.7 | 28.4 | 33.2 | 0.059 | 103.6 | 11.6 | 70 | 40 | 68.4 | 0.888 | 101.4 | 267.2 | 228 | 97.1 | 570.1 | 0.695 | 426.5 | 9.53 | 106.2 | 32.9 | 61.6 | 12 | 105.2 | 29.9 | 3.02 | 59 | 72.3
388893.3 |  |  | 1550 | 58.6 | 70.3 | 95.6 | 28.4 | 33.2 | 0.062 | 103.6 | 11.6 | 70 | 40 | 68.4 | 0.888 | 101.4 | 267 | 228.2 | 97 | 569.1 | 0.699 | 425.8 | 9.46 | 106.1 | 33 | 61.6 | 12 | 105.2 | 29.9 | 3.01 | 58.8 | 72.3
388894.3 |  |  | 1548 | 58.4 | 70.2 | 95.6 | 28.4 | 33.2 | 0.062 | 103.6 | 11.6 | 70 | 39.9 | 68.3 | 0.887 | 101.4 | 267.4 | 228.5 | 97 | 568 | 0.697 | 426.5 | 9.37 | 106.1 | 32.9 | 61.6 | 12 | 105.1 | 29.9 | 3.01 | 58.7 | 72.4
388895.3 |  |  | 1549 | 58.1 | 70.1 | 95.6 | 28.5 | 33.3 | 0.061 | 103.6 | 11.6 | 70 | 39.9 | 68.3 | 0.888 | 101.4 | 267.9 | 228.9 | 96.9 | 566.9 | 0.694 | 426.2 | 9.34 | 106 | 32.9 | 61.7 | 12 | 105.1 | 29.9 | 3 | 58.5 | 72.5
388896.3 |  |  | 1550 | 57.9 | 70 | 95.6 | 28.4 | 33.2 | 0.061 | 103.6 | 11.6 | 70 | 39.9 | 68.3 | 0.883 | 101.4 | 268.3 | 229.3 | 96.9 | 565.9 | 0.695 | 426.6 | 9.39 | 105.9 | 32.9 | 61.7 | 12 | 105.1 | 29.9 | 3 | 58.4 | 72.6
388897.3 |  |  | 1548 | 57.8 | 70 | 95.6 | 28.4 | 33.2 | 0.066 | 103.6 | 11.6 | 70 | 39.9 | 68.3 | 0.881 | 101.4 | 268 | 229.4 | 96.8 | 564.8 | 0.693 | 426.3 | 9.32 | 105.7 | 32.9 | 61.7 | 12 | 105.1 | 29.9 | 3 | 58.3 | 72.6
388898.3 |  |  | 1548 | 57.6 | 69.9 | 95.6 | 28.4 | 33.2 | 0.066 | 103.6 | 11.6 | 70 | 39.9 | 68.3 | 0.881 | 101.4 | 268.1 | 229.7 | 96.8 | 563.9 | 0.693 | 426.1 | 9.29 | 105.5 | 32.9 | 61.8 | 12 | 105 | 29.9 | 2.99 | 58.2 | 72.6
388899.3 |  |  | 1548 | 57.4 | 69.8 | 95.5 | 28.4 | 33.3 | 0.07 | 103.6 | 11.6 | 70 | 40 | 68.3 | 0.878 | 101.4 | 268.4 | 230.1 | 96.8 | 562.9 | 0.693 | 427 | 9.29 | 105 | 33 | 61.9 | 12 | 105 | 29.9 | 2.99 | 58 | 72.6
388900.3 |  |  | 1548 | 57.1 | 69.8 | 95.4 | 28.3 | 33.3 | 0.067 | 103.7 | 11.7 | 70 | 40 | 68.4 | 0.878 | 101.4 | 268.8 | 230.1 | 96.7 | 561.9 | 0.688 | 426.2 | 9.2 | 104.8 | 32.9 | 62.1 | 12 | 105 | 29.9 | 2.98 | 58 | 72.6
388901.3 |  |  | 1551 | 57.1 | 69.8 | 95.5 | 28.3 | 33.3 | 0.063 | 103.7 | 11.7 | 70 | 40 | 68.3 | 0.877 | 101.4 | 269.6 | 230.8 | 96.7 | 560.9 | 0.69 | 425.6 | 9.27 | 104.8 | 32.9 | 62.2 | 12 | 105 | 29.9 | 2.98 | 58 | 72.5
388902.3 |  |  | 1551 | 57.1 | 69.8 | 95.4 | 28.3 | 33.3 | 0.065 | 103.7 | 11.7 | 70 | 40 | 68.4 | 0.874 | 101.4 | 269.8 | 231 | 96.6 | 559.9 | 0.687 | 426.7 | 9.25 | 104.8 | 32.9 | 62.4 | 12 | 105 | 29.9 | 2.98 | 57.8 | 72.4
388903.3 |  |  | 1550 | 57 | 69.8 | 95.4 | 28.3 | 33.3 | 0.067 | 103.7 | 11.7 | 70 | 40 | 68.3 | 0.873 | 101.4 | 270 | 231.3 | 96.5 | 559 | 0.693 | 426.2 | 9.21 | 104.8 | 32.9 | 62.7 | 12 | 104.9 | 29.9 | 2.98 | 57.8 | 72.3
388904.3 |  |  | 1550 | 56.9 | 69.8 | 95.4 | 28.3 | 33.3 | 0.066 | 103.8 | 11.7 | 70 | 40 | 68.4 | 0.871 | 101.4 | 270.2 | 231.5 | 96.4 | 558.1 | 0.689 | 426.2 | 9.21 | 104.8 | 32.9 | 62.9 | 12 | 104.9 | 29.8 | 2.97 | 57.7 | 72
388905.3 |  |  | 1549 | 56.8 | 69.9 | 95.3 | 28.3 | 33.3 | 0.066 | 103.8 | 11.7 | 70 | 40 | 68.3 | 0.868 | 101.4 | 269.8 | 231.6 | 96.4 | 557 | 0.69 | 426.2 | 9.11 | 104.8 | 32.9 | 63.2 | 12 | 104.9 | 29.9 | 2.97 | 57.6 | 71.9
388906.3 |  |  | 1550 | 56.6 | 70 | 95.3 | 28.3 | 33.3 | 0.064 | 103.8 | 11.7 | 70 | 39.9 | 68.3 | 0.868 | 101.4 | 270.8 | 232 | 96.3 | 556.1 | 0.69 | 426.7 | 9.18 | 104.8 | 32.9 | 63.5 | 12 | 104.9 | 29.9 | 2.97 | 57.6 | 71.7
388907.3 |  |  | 1549 | 56.5 | 70.1 | 95.4 | 28.3 | 33.3 | 0.064 | 103.8 | 11.7 | 70.1 | 39.9 | 68.3 | 0.868 | 101.4 | 270.4 | 232.2 | 96.2 | 555.2 | 0.688 | 426.9 | 9.12 | 104.9 | 32.8 | 63.7 | 12 | 104.9 | 30 | 2.97 | 57.6 | 71.6
388908.3 |  |  | 1549 | 56.3 | 70.1 | 95.4 | 28.3 | 33.3 | 0.064 | 103.8 | 11.7 | 70 | 39.9 | 68.3 | 0.867 | 101.4 | 270.5 | 232.2 | 96.2 | 554.2 | 0.683 | 425.4 | 9.06 | 104.9 | 32.9 | 63.9 | 12 | 104.9 | 29.9 | 2.97 | 57.5 | 71.4
388909.3 |  |  | 1550 | 56.2 | 70.2 | 95.4 | 28.3 | 33.3 | 0.057 | 103.9 | 11.7 | 70.1 | 39.9 | 68.2 | 0.865 | 101.4 | 270.9 | 232.6 | 96.1 | 553.3 | 0.686 | 426.8 | 9.14 | 104.9 | 32.8 | 64.2 | 12 | 104.9 | 29.9 | 2.97 | 57.5 | 71.2
388910.3 |  |  | 1550 | 56.2 | 70.3 | 95.4 | 28.3 | 33.4 | 0.06 | 103.9 | 11.7 | 70.1 | 39.9 | 68.2 | 0.863 | 101.4 | 271.2 | 232.8 | 96.1 | 552.4 | 0.683 | 426.9 | 9.13 | 104.9 | 32.8 | 64.5 | 12 | 104.9 | 30 | 2.97 | 57.4 | 71.1
388911.3 |  |  | 1549 | 56.3 | 70.4 | 95.3 | 28.3 | 33.3 | 0.06 | 103.9 | 11.7 | 70.1 | 39.9 | 68.2 | 0.861 | 101.4 | 270.7 | 233 | 96.1 | 551.7 | 0.678 | 426.1 | 9.1 | 104.9 | 32.9 | 64.7 | 12 | 104.9 | 29.9 | 2.97 | 57.4 | 71
388912.3 |  |  | 1549 | 56.2 | 70.6 | 95.3 | 28.3 | 33.3 | 0.056 | 103.9 | 11.7 | 70.1 | 39.9 | 68.2 | 0.863 | 101.4 | 271.4 | 233.2 | 95.9 | 550.8 | 0.678 | 427 | 9.11 | 105 | 32.9 | 64.9 | 12 | 104.9 | 29.9 | 2.97 | 57.4 | 71.1
388913.3 |  |  | 1549 | 56.1 | 70.8 | 95.3 | 28.3 | 33.3 | 0.054 | 103.9 | 11.7 | 70.1 | 39.9 | 68.2 | 0.863 | 101.4 | 271.7 | 233.4 | 95.9 | 549.8 | 0.677 | 426.7 | 9.13 | 105 | 32.8 | 65.1 | 12 | 104.9 | 29.9 | 2.97 | 57.4 | 71.1
388914.3 |  |  | 1549 | 56.1 | 71 | 95.3 | 28.2 | 33.4 | 0.049 | 103.9 | 11.7 | 70.1 | 39.9 | 68.2 | 0.863 | 101.4 | 271.7 | 233.5 | 95.9 | 549.1 | 0.673 | 426.8 | 9.06 | 105 | 32.8 | 65.4 | 12 | 104.9 | 30 | 2.97 | 57.3 | 71.2
388915.3 |  |  | 1550 | 56 | 71.2 | 95.3 | 28.3 | 33.4 | 0.047 | 103.9 | 11.7 | 70.1 | 39.9 | 68.1 | 0.862 | 101.4 | 272.4 | 233.9 | 95.9 | 548.3 | 0.669 | 425.7 | 9.08 | 105 | 32.8 | 65.7 | 12 | 104.9 | 29.9 | 2.97 | 57.3 | 71.3
388916.3 |  |  | 1550 | 56 | 71.3 | 95.3 | 28.3 | 33.4 | 0.046 | 103.9 | 11.7 | 70.1 | 40 | 68.1 | 0.864 | 101.4 | 272.2 | 234 | 95.9 | 547.3 | 0.666 | 425.7 | 9.05 | 105 | 32.8 | 65.9 | 12 | 104.9 | 30 | 2.97 | 57.3 | 71.4
388917.3 |  |  | 1548 | 55.9 | 71.4 | 95.3 | 28.3 | 33.4 | 0.044 | 103.9 | 11.7 | 70.1 | 40 | 68.1 | 0.862 | 101.4 | 272 | 233.9 | 95.8 | 546.6 | 0.669 | 426.4 | 9.01 | 105 | 32.8 | 66.1 | 12 | 104.8 | 30 | 2.97 | 57.2 | 71.6
388918.3 |  |  | 1548 | 55.7 | 71.7 | 95.3 | 28.2 | 33.5 | 0.037 | 103.9 | 11.7 | 70.1 | 40 | 68.1 | 0.862 | 101.4 | 272.3 | 234.1 | 95.8 | 545.7 | 0.661 | 425.8 | 8.96 | 105 | 32.7 | 66.3 | 12 | 104.8 | 30 | 2.97 | 57.2 | 71.7
388919.3 |  |  | 1552 | 55.5 | 71.8 | 95.3 | 28.2 | 33.4 | 0.035 | 103.9 | 11.7 | 70.1 | 40 | 68 | 0.866 | 101.4 | 272.6 | 234.8 | 95.7 | 545 | 0.661 | 426.1 | 9.06 | 105 | 32.7 | 66.4 | 12 | 104.8 | 30 | 2.97 | 57.2 | 71.7
388920.3 |  |  | 1551 | 55.5 | 72.2 | 95.3 | 28.2 | 33.4 | 0.035 | 103.9 | 11.8 | 70.1 | 40 | 67.9 | 0.865 | 101.4 | 272.9 | 235 | 95.8 | 544.2 | 0.663 | 426.2 | 9.04 | 105 | 32.7 | 66.6 | 12 | 104.8 | 30 | 2.97 | 57.1 | 71.9
388921.3 |  |  | 1550 | 55.7 | 72.3 | 95.3 | 28.2 | 33.4 | 0.037 | 103.9 | 11.8 | 70.1 | 40 | 68 | 0.866 | 101.4 | 272.8 | 235.1 | 95.7 | 543.4 | 0.659 | 426.9 | 9.03 | 105 | 32.7 | 66.8 | 12 | 104.7 | 30 | 2.97 | 57 | 72.1
388922.3 |  |  | 1551 | 55.7 | 72.5 | 95.2 | 28.2 | 33.4 | 0.037 | 103.9 | 11.8 | 70 | 40 | 68 | 0.865 | 101.4 | 273.1 | 235.3 | 95.6 | 542.6 | 0.661 | 427 | 9.04 | 105 | 32.7 | 66.9 | 12 | 104.8 | 30 | 2.97 | 57 | 72.1
388923.3 |  |  | 1549 | 55.6 | 72.6 | 95.2 | 28.2 | 33.6 | 0.037 | 103.9 | 11.8 | 70 | 40 | 67.9 | 0.867 | 101.4 | 273.2 | 235.3 | 95.5 | 541.9 | 0.661 | 425.9 | 9.05 | 105 | 32.7 | 67.1 | 12 | 104.7 | 30 | 2.97 | 56.9 | 72.2
388924.3 |  |  | 1550 | 55.6 | 72.7 | 95.2 | 28.2 | 33.5 | 0.04 | 103.9 | 11.8 | 70 | 40 | 67.9 | 0.866 | 101.4 | 273.5 | 235.6 | 95.4 | 541.3 | 0.66 | 426.6 | 9 | 105 | 32.7 | 67.2 | 12 | 104.7 | 30 | 2.97 | 56.9 | 72.3
388925.3 |  |  | 1549 | 55.5 | 72.8 | 95.2 | 28.2 | 33.6 | 0.042 | 103.9 | 11.8 | 70 | 40 | 67.9 | 0.869 | 101.4 | 273.4 | 235.6 | 95.4 | 540.5 | 0.663 | 427.2 | 8.96 | 105 | 32.7 | 67.3 | 12 | 104.7 | 30 | 2.97 | 56.8 | 72.4
388926.3 |  |  | 1548 | 55.4 | 72.9 | 95.2 | 28.2 | 33.5 | 0.041 | 103.9 | 11.8 | 70 | 40 | 67.9 | 0.871 | 101.4 | 273.4 | 235.6 | 95.4 | 539.8 | 0.661 | 426.5 | 8.94 | 105 | 32.6 | 67.4 | 12 | 104.7 | 30 | 2.97 | 56.8 | 72.4
388927.3 |  |  | 1550 | 55.3 | 72.9 | 95.1 | 28.2 | 33.5 | 0.041 | 103.9 | 11.8 | 70 | 40 | 67.9 | 0.873 | 101.4 | 274 | 235.9 | 95.4 | 539 | 0.663 | 426.3 | 8.98 | 105 | 32.6 | 67.4 | 12 | 104.7 | 30 | 2.96 | 56.7 | 72.5
388928.3 |  |  | 1549 | 55.2 | 73.2 | 95.1 | 28.2 | 33.5 | 0.042 | 103.9 | 11.8 | 70 | 40 | 67.9 | 0.871 | 101.4 | 274 | 236.1 | 95.4 | 538.3 | 0.665 | 426.2 | 8.95 | 105 | 32.7 | 67.6 | 12 | 104.7 | 30 | 2.96 | 56.7 | 72.6
388929.3 |  |  | 1549 | 55.2 | 73.2 | 95.1 | 28.1 | 33.6 | 0.042 | 103.9 | 11.8 | 70 | 40.2 | 67.9 | 0.872 | 101.4 | 274.3 | 236.2 | 95.3 | 537.7 | 0.666 | 426.7 | 8.94 | 105 | 32.6 | 67.6 | 12 | 104.7 | 29.9 | 2.96 | 56.6 | 72.6
388930.3 |  |  | 1549 | 55.2 | 73.4 | 95.1 | 28.2 | 33.6 | 0.041 | 103.9 | 11.8 | 70 | 40.5 | 67.9 | 0.873 | 101.4 | 274 | 236.3 | 95.3 | 537 | 0.664 | 425.4 | 8.9 | 105 | 32.6 | 67.8 | 12 | 104.7 | 30.1 | 2.95 | 56.6 | 72.6
388931.3 |  |  | 1550 | 55.1 | 73.4 | 95 | 28.2 | 33.6 | 0.045 | 103.9 | 11.8 | 70 | 40.6 | 67.9 | 0.876 | 101.4 | 274.2 | 236.7 | 95.3 | 536.3 | 0.666 | 425.3 | 8.94 | 105 | 32.6 | 67.8 | 12 | 104.6 | 30.1 | 2.95 | 56.6 | 72.6
388932.3 |  |  | 1548 | 54.9 | 73.4 | 95.1 | 28.1 | 33.6 | 0.046 | 103.9 | 11.8 | 70 | 40.5 | 68 | 0.877 | 101.4 | 273.8 | 236.6 | 95.2 | 535.6 | 0.664 | 426.9 | 8.82 | 105 | 32.7 | 67.9 | 12 | 104.6 | 30.1 | 2.95 | 56.5 | 72.5
388933.3 |  |  | 1549 | 54.7 | 73.6 | 95 | 28.1 | 33.6 | 0.044 | 103.9 | 11.8 | 70 | 40.4 | 67.9 | 0.878 | 101.4 | 274.3 | 236.8 | 95.2 | 535 | 0.664 | 425.7 | 8.82 | 105 | 32.6 | 68 | 12 | 104.6 | 30.1 | 2.94 | 56.4 | 72.4
388934.3 |  |  | 1549 | 54.5 | 73.7 | 94.9 | 28.1 | 33.6 | 0.045 | 103.9 | 11.8 | 70 | 40.3 | 67.9 | 0.877 | 101.4 | 274.6 | 237 | 95.2 | 534.4 | 0.659 | 425.9 | 8.75 | 105 | 32.6 | 68.1 | 12 | 104.7 | 30.1 | 2.94 | 56.4 | 72.2
388935.3 |  |  | 1550 | 54.3 | 73.8 | 94.9 | 28.2 | 33.6 | 0.047 | 103.9 | 11.8 | 70 | 40.2 | 67.9 | 0.878 | 101.4 | 275.1 | 237.2 | 95.2 | 533.8 | 0.664 | 426.7 | 8.82 | 105 | 32.6 | 68.1 | 12 | 104.6 | 30.1 | 2.93 | 56.4 | 72.1
388936.3 |  |  | 1551 | 54.3 | 73.9 | 94.9 | 28.2 | 33.6 | 0.045 | 103.9 | 11.8 | 70 | 40.2 | 67.9 | 0.878 | 101.4 | 275.7 | 237.6 | 95.2 | 533.2 | 0.66 | 426.5 | 8.85 | 105 | 32.6 | 68.2 | 12 | 104.7 | 30.1 | 2.92 | 56.4 | 71.9
388937.3 |  |  | 1552 | 54.3 | 74 | 94.9 | 28.1 | 33.6 | 0.046 | 103.9 | 11.8 | 70 | 40.2 | 67.9 | 0.881 | 101.4 | 275.9 | 238 | 95.1 | 532.7 | 0.662 | 426.6 | 8.89 | 105 | 32.6 | 68.2 | 12 | 104.6 | 30.1 | 2.92 | 56.4 | 71.7
388938.3 |  |  | 1551 | 54.5 | 74.1 | 94.9 | 28.1 | 33.6 | 0.045 | 103.9 | 11.8 | 70 | 40.3 | 67.9 | 0.882 | 101.4 | 275.4 | 237.9 | 95.1 | 532 | 0.659 | 425.5 | 8.82 | 105 | 32.6 | 68.2 | 12 | 104.6 | 30.1 | 2.91 | 56.4 | 71.6
388939.3 |  |  | 1550 | 54.5 | 74.1 | 94.9 | 28.1 | 33.6 | 0.046 | 103.9 | 11.8 | 70 | 40.8 | 67.9 | 0.883 | 101.4 | 275.5 | 237.7 | 95.1 | 531.4 | 0.658 | 426.5 | 8.86 | 105 | 32.6 | 68.2 | 12 | 104.6 | 30.1 | 2.91 | 56.4 | 71.3
388940.3 |  |  | 1551 | 54.5 | 74.1 | 94.9 | 28.1 | 33.6 | 0.045 | 103.9 | 11.8 | 70 | 40.9 | 67.9 | 0.884 | 101.4 | 275.8 | 238.1 | 95 | 530.9 | 0.659 | 426.3 | 8.87 | 105 | 32.6 | 68.3 | 12 | 104.6 | 30.1 | 2.9 | 56.4 | 71.3
388941.3 |  |  | 1550 | 54.5 | 74.2 | 94.8 | 28.1 | 33.6 | 0.047 | 103.9 | 11.8 | 70 | 40.6 | 67.9 | 0.885 | 101.4 | 275.9 | 238 | 95 | 530.4 | 0.66 | 426.3 | 8.82 | 105 | 32.6 | 68.3 | 12 | 104.7 | 30.1 | 2.9 | 56.4 | 71.2
388942.3 |  |  | 1549 | 54.5 | 74.2 | 94.8 | 28.1 | 33.5 | 0.047 | 104 | 11.8 | 70 | 40.3 | 67.9 | 0.887 | 101.4 | 275.8 | 238.1 | 95 | 529.9 | 0.661 | 426.2 | 8.86 | 105 | 32.6 | 68.3 | 12 | 104.6 | 30 | 2.89 | 56.4 | 71.1
388943.3 |  |  | 1550 | 54.5 | 74.2 | 94.8 | 28.1 | 33.7 | 0.048 | 104 | 11.8 | 70 | 40.1 | 67.9 | 0.887 | 101.4 | 275.9 | 238.4 | 94.9 | 529.4 | 0.664 | 425.8 | 8.87 | 105 | 32.6 | 68.4 | 12 | 104.7 | 30.1 | 2.89 | 56.4 | 71.1
388944.3 |  |  | 1549 | 54.5 | 74.4 | 94.7 | 28.1 | 33.7 | 0.051 | 103.9 | 11.8 | 70 | 40 | 67.8 | 0.891 | 101.4 | 275.3 | 238.3 | 94.9 | 528.9 | 0.658 | 427 | 8.78 | 105 | 32.6 | 68.4 | 12 | 104.7 | 30.1 | 2.88 | 56.4 | 71.2
388945.3 |  |  | 1549 | 54.4 | 74.4 | 94.7 | 28.1 | 33.6 | 0.052 | 103.9 | 11.8 | 70 | 39.9 | 67.8 | 0.892 | 101.4 | 275.9 | 238.5 | 94.8 | 528.5 | 0.662 | 425.8 | 8.78 | 105 | 32.6 | 68.4 | 12 | 104.6 | 30.1 | 2.88 | 56.3 | 71.3
388946.3 |  |  | 1550 | 54.3 | 74.4 | 94.7 | 28 | 33.6 | 0.054 | 103.9 | 11.8 | 70 | 39.8 | 67.8 | 0.892 | 101.4 | 276.4 | 238.7 | 94.8 | 527.9 | 0.667 | 425.5 | 8.8 | 104.9 | 32.6 | 68.4 | 12 | 104.6 | 30.1 | 2.87 | 56.2 | 71.3
388947.3 |  |  | 1550 | 54.3 | 74.5 | 94.7 | 28.1 | 33.6 | 0.05 | 104 | 11.8 | 70 | 39.7 | 67.8 | 0.892 | 101.4 | 276.7 | 238.9 | 94.8 | 527.6 | 0.666 | 427 | 8.79 | 105 | 32.6 | 68.6 | 12 | 104.6 | 30 | 2.87 | 56.2 | 71.4
388948.3 |  |  | 1550 | 54.3 | 74.6 | 94.6 | 28 | 33.6 | 0.051 | 104 | 11.8 | 70 | 39.7 | 67.8 | 0.892 | 101.4 | 276.6 | 239 | 94.7 | 527.1 | 0.666 | 426.4 | 8.82 | 105 | 32.6 | 68.6 | 12 | 104.6 | 30.1 | 2.86 | 56.2 | 71.6
388949.3 |  |  | 1549 | 54.3 | 74.7 | 94.6 | 28 | 33.6 | 0.052 | 104 | 11.8 | 70 | 39.7 | 67.8 | 0.892 | 101.4 | 276.6 | 239.1 | 94.8 | 526.6 | 0.668 | 426.5 | 8.78 | 104.9 | 32.6 | 68.7 | 12 | 104.6 | 30.1 | 2.85 | 56.2 | 71.6
388950.3 |  |  | 1549 | 54.2 | 74.7 | 94.6 | 28 | 33.6 | 0.056 | 103.9 | 11.8 | 70 | 39.6 | 67.8 | 0.896 | 101.4 | 276.7 | 239.2 | 94.7 | 526.1 | 0.669 | 426.2 | 8.77 | 104.9 | 32.6 | 68.7 | 12 | 104.6 | 30.1 | 2.85 | 56.2 | 71.8
388951.3 |  |  | 1548 | 54.1 | 74.8 | 94.6 | 28 | 33.6 | 0.055 | 103.9 | 11.8 | 70 | 39.6 | 67.7 | 0.898 | 101.4 | 276.6 | 238.9 | 94.7 | 525.6 | 0.666 | 426.7 | 8.72 | 104.9 | 32.6 | 68.8 | 12 | 104.6 | 30 | 2.84 | 56.2 | 71.9
388952.3 |  |  | 1550 | 54 | 74.7 | 94.6 | 28 | 33.6 | 0.052 | 104 | 11.8 | 70 | 39.5 | 67.8 | 0.898 | 101.4 | 276.7 | 239.3 | 94.7 | 525.2 | 0.667 | 426.6 | 8.75 | 104.9 | 32.6 | 68.8 | 12 | 104.6 | 30.1 | 2.84 | 56.2 | 72.1
388953.3 |  |  | 1550 | 53.9 | 74.8 | 94.6 | 28.1 | 33.6 | 0.056 | 104 | 11.8 | 70 | 39.5 | 67.7 | 0.9 | 101.4 | 277.4 | 239.5 | 94.7 | 524.8 | 0.673 | 425.4 | 8.77 | 104.9 | 32.5 | 68.9 | 12 | 104.6 | 30.1 | 2.83 | 56.1 | 72.3
388954.3 |  |  | 1551 | 53.9 | 74.9 | 94.6 | 28 | 33.6 | 0.056 | 104 | 11.8 | 70 | 39.5 | 67.8 | 0.902 | 101.4 | 276.9 | 239.7 | 94.6 | 524.3 | 0.672 | 426.6 | 8.73 | 104.9 | 32.6 | 68.9 | 12 | 104.6 | 30.1 | 2.83 | 56.1 | 72.3
388955.3 |  |  | 1550 | 53.8 | 75 | 94.5 | 28 | 33.6 | 0.058 | 103.9 | 11.8 | 70 | 39.4 | 67.8 | 0.899 | 101.4 | 276.8 | 239.7 | 94.6 | 523.9 | 0.671 | 426.5 | 8.68 | 104.9 | 32.6 | 69.1 | 12 | 104.5 | 30.1 | 2.82 | 56 | 72.4
388956.3 |  |  | 1549 | 53.7 | 75 | 94.4 | 27.9 | 33.6 | 0.06 | 103.9 | 11.8 | 70 | 39.4 | 67.8 | 0.904 | 101.4 | 277.2 | 239.8 | 94.6 | 523.4 | 0.673 | 426.4 | 8.67 | 104.9 | 32.6 | 69.1 | 12 | 104.5 | 30.1 | 2.82 | 56 | 72.5
388957.3 |  |  | 1549 | 53.6 | 75 | 94.4 | 27.9 | 33.6 | 0.058 | 104 | 11.8 | 70 | 39.4 | 67.8 | 0.904 | 101.4 | 277.3 | 240 | 94.6 | 523.1 | 0.671 | 426.7 | 8.65 | 105 | 32.6 | 69.2 | 12 | 104.5 | 30.1 | 2.81 | 55.9 | 72.5
388958.3 |  |  | 1548 | 53.4 | 75.1 | 94.4 | 27.9 | 33.6 | 0.059 | 104 | 11.8 | 70 | 39.5 | 67.7 | 0.905 | 101.4 | 277.6 | 240 | 94.6 | 522.7 | 0.667 | 426.8 | 8.66 | 104.9 | 32.6 | 69.3 | 12 | 104.5 | 30.1 | 2.81 | 55.9 | 72.6
388959.3 |  |  | 1550 | 53.2 | 75.2 | 94.4 | 27.9 | 33.6 | 0.061 | 104 | 11.8 | 70 | 39.5 | 67.8 | 0.906 | 101.4 | 277.8 | 240.1 | 94.5 | 522.3 | 0.664 | 426.8 | 8.64 | 104.9 | 32.7 | 69.4 | 12 | 104.5 | 30.1 | 2.8 | 55.9 | 72.6
388960.3 |  |  | 1550 | 53.1 | 75.2 | 94.4 | 27.9 | 33.6 | 0.059 | 103.9 | 11.8 | 70 | 39.5 | 67.7 | 0.906 | 101.4 | 277.8 | 240.3 | 94.5 | 521.8 | 0.664 | 425.8 | 8.6 | 105 | 32.7 | 69.5 | 12 | 104.6 | 30.1 | 2.8 | 55.8 | 72.6
388961.3 |  |  | 1550 | 53.1 | 75.3 | 94.3 | 27.9 | 33.6 | 0.062 | 104 | 11.8 | 70.1 | 39.5 | 67.8 | 0.904 | 101.4 | 278.1 | 240.5 | 94.4 | 521.5 | 0.665 | 425.6 | 8.64 | 105 | 32.6 | 69.6 | 12 | 104.5 | 30.1 | 2.79 | 55.8 | 72.6
388962.3 |  |  | 1551 | 53.2 | 75.4 | 94.3 | 28 | 33.7 | 0.062 | 104 | 11.8 | 70.1 | 39.5 | 67.8 | 0.906 | 101.4 | 278.6 | 240.8 | 94.5 | 521.1 | 0.666 | 426.4 | 8.68 | 104.9 | 32.6 | 69.7 | 12 | 104.6 | 30.2 | 2.79 | 55.8 | 72.5
388963.3 |  |  | 1551 | 53.2 | 75.5 | 94.4 | 28 | 33.7 | 0.062 | 104 | 11.8 | 70.1 | 39.5 | 67.8 | 0.907 | 101.4 | 278.6 | 240.8 | 94.4 | 520.8 | 0.663 | 426.2 | 8.64 | 104.9 | 32.7 | 69.8 | 12 | 104.5 | 30.2 | 2.78 | 55.8 | 72.4
388964.3 |  |  | 1550 | 53.2 | 75.6 | 94.4 | 28.1 | 33.7 | 0.061 | 104 | 11.8 | 70.1 | 39.5 | 67.8 | 0.908 | 101.4 | 278.1 | 240.8 | 94.4 | 520.4 | 0.66 | 426.4 | 8.61 | 104.9 | 32.7 | 69.9 | 12 | 104.5 | 30.2 | 2.78 | 55.7 | 72.3
388965.3 |  |  | 1550 | 53.2 | 75.7 | 94.3 | 28 | 33.7 | 0.063 | 104 | 11.8 | 70.1 | 39.5 | 67.8 | 0.909 | 101.4 | 278 | 240.8 | 94.4 | 520 | 0.656 | 426 | 8.63 | 104.9 | 32.7 | 70 | 12 | 104.5 | 30.2 | 2.77 | 55.7 | 72.1
388966.3 |  |  | 1551 | 53.2 | 75.7 | 94.3 | 27.9 | 33.7 | 0.061 | 104 | 11.8 | 70.1 | 39.5 | 67.8 | 0.909 | 101.4 | 278.3 | 241.1 | 94.4 | 519.6 | 0.657 | 426.8 | 8.7 | 104.9 | 32.7 | 70 | 12 | 104.5 | 30.2 | 2.77 | 55.7 | 72
388967.3 |  |  | 1550 | 53.3 | 75.8 | 94.2 | 28 | 33.7 | 0.063 | 104 | 11.8 | 70.1 | 39.5 | 67.8 | 0.91 | 101.4 | 278.3 | 241.1 | 94.3 | 519.3 | 0.656 | 426.7 | 8.65 | 104.9 | 32.6 | 70.2 | 12 | 104.5 | 30.2 | 2.77 | 55.6 | 71.8
388968.3 |  |  | 1549 | 53.3 | 75.8 | 94.2 | 28 | 33.7 | 0.064 | 103.9 | 11.8 | 70.1 | 39.6 | 67.8 | 0.911 | 101.4 | 278 | 241 | 94.3 | 519 | 0.655 | 425.7 | 8.59 | 104.9 | 32.6 | 70.2 | 12 | 104.4 | 30.2 | 2.76 | 55.6 | 71.7
388969.3 |  |  | 1548 | 53.2 | 75.8 | 94.1 | 28 | 33.6 | 0.067 | 103.9 | 11.8 | 70.1 | 39.6 | 67.8 | 0.913 | 101.4 | 278.4 | 241 | 94.3 | 518.7 | 0.653 | 426.8 | 8.53 | 104.9 | 32.6 | 70.3 | 12 | 104.5 | 30.2 | 2.76 | 55.6 | 71.5
388970.3 |  |  | 1550 | 53 | 75.9 | 94.1 | 27.9 | 33.7 | 0.064 | 103.9 | 11.8 | 70.1 | 39.5 | 67.8 | 0.913 | 101.4 | 279.2 | 241.5 | 94.2 | 518.3 | 0.652 | 427 | 8.59 | 104.9 | 32.6 | 70.4 | 12 | 104.5 | 30.2 | 2.76 | 55.5 | 71.3
388971.3 |  |  | 1549 | 52.8 | 76 | 94.1 | 27.9 | 33.7 | 0.067 | 103.9 | 11.8 | 70.1 | 39.5 | 67.8 | 0.913 | 101.4 | 278.4 | 241.3 | 94.2 | 517.8 | 0.651 | 426.4 | 8.49 | 104.8 | 32.6 | 70.5 | 12 | 104.4 | 30.2 | 2.75 | 55.4 | 71.2
388972.3 |  |  | 1549 | 52.7 | 76.1 | 94.1 | 27.9 | 33.7 | 0.068 | 103.9 | 11.8 | 70.1 | 39.5 | 67.8 | 0.914 | 101.4 | 279.1 | 241.3 | 94.2 | 517.6 | 0.652 | 426.3 | 8.55 | 104.9 | 32.6 | 70.6 | 12 | 104.4 | 30.1 | 2.75 | 55.4 | 71.1
388973.3 |  |  | 1549 | 52.6 | 76.2 | 94.1 | 28 | 33.7 | 0.066 | 104 | 11.8 | 70.1 | 39.4 | 67.8 | 0.915 | 101.4 | 279 | 241.5 | 94.1 | 517.3 | 0.65 | 426 | 8.52 | 104.9 | 32.6 | 70.7 | 12 | 104.4 | 30.1 | 2.74 | 55.4 | 71
388974.3 |  |  | 1549 | 52.5 | 76.2 | 94 | 27.9 | 33.7 | 0.066 | 103.9 | 11.8 | 70.1 | 39.4 | 67.7 | 0.915 | 101.4 | 279.1 | 241.7 | 94.1 | 516.9 | 0.648 | 426.8 | 8.44 | 104.9 | 32.6 | 70.8 | 12 | 104.5 | 30.2 | 2.74 | 55.4 | 71.1
388975.3 |  |  | 1549 | 52.4 | 76.3 | 94 | 27.9 | 33.7 | 0.068 | 103.9 | 11.8 | 70.1 | 39.3 | 67.7 | 0.918 | 101.4 | 278.9 | 241.6 | 94.1 | 516.7 | 0.646 | 425.3 | 8.42 | 104.8 | 32.5 | 70.8 | 12 | 104.5 | 30.2 | 2.73 | 55.4 | 71.2
388976.3 |  |  | 1550 | 52.3 | 76.3 | 94.1 | 27.9 | 33.6 | 0.05 | 104 | 11.8 | 70.1 | 39.3 | 67.7 | 0.921 | 101.4 | 279.2 | 241.7 | 94.1 | 516.3 | 0.645 | 425.4 | 8.55 | 104.8 | 32.6 | 70.9 | 12 | 104.4 | 30.1 | 2.73 | 55.5 | 71.2
388977.3 |  |  | 1554 | 52.6 | 76.4 | 94 | 28 | 33.6 | 0.07 | 103.9 | 11.8 | 70 | 39.3 | 67.6 | 0.919 | 101.4 | 279.4 | 242.5 | 94.1 | 516 | 0.65 | 426.6 | 8.61 | 104.9 | 32.5 | 71 | 12 | 104.5 | 30.1 | 2.72 | 55.5 | 71.3
388978.3 |  |  | 1547 | 52.7 | 76.5 | 93.9 | 27.9 | 33.6 | 0.077 | 103.8 | 11.8 | 70 | 39.4 | 67.6 | 0.92 | 101.4 | 278.5 | 241.6 | 94.1 | 515.7 | 0.646 | 426.5 | 8.4 | 104.8 | 32.5 | 71.1 | 12 | 104.3 | 30.2 | 2.72 | 55.3 | 71.4
388979.3 |  |  | 1546 | 52.4 | 76.6 | 93.9 | 27.9 | 33.7 | 0.074 | 103.9 | 11.8 | 70 | 39.5 | 67.6 | 0.922 | 101.4 | 278.9 | 241.6 | 94.1 | 515.4 | 0.648 | 426.3 | 8.35 | 104.8 | 32.5 | 71.2 | 12 | 104.3 | 30.1 | 2.71 | 55.2 | 71.6
388980.3 |  |  | 1548 | 51.7 | 76.7 | 94 | 27.9 | 33.7 | 0.07 | 103.9 | 11.8 | 70 | 39.5 | 67.6 | 0.922 | 101.4 | 279.4 | 241.9 | 94 | 515.2 | 0.646 | 426.9 | 8.32 | 104.8 | 32.5 | 71.3 | 12 | 104.4 | 30.2 | 2.71 | 55.1 | 71.7
388981.3 |  |  | 1550 | 51.4 | 76.8 | 93.9 | 27.9 | 33.7 | 0.067 | 103.9 | 11.8 | 70 | 39.5 | 67.6 | 0.926 | 101.4 | 280 | 242.2 | 94.1 | 514.9 | 0.647 | 426.7 | 8.4 | 104.8 | 32.5 | 71.3 | 12 | 104.3 | 30.2 | 2.7 | 55.1 | 71.9
388982.3 |  |  | 1552 | 51.5 | 76.8 | 93.9 | 27.9 | 33.7 | 0.062 | 103.9 | 11.8 | 70 | 39.5 | 67.5 | 0.928 | 101.4 | 280.3 | 242.7 | 94 | 514.5 | 0.643 | 426.7 | 8.44 | 104.8 | 32.4 | 71.4 | 12 | 104.3 | 30.1 | 2.7 | 55 | 72
388983.3 |  |  | 1552 | 51.7 | 76.9 | 93.9 | 27.9 | 33.7 | 0.059 | 103.9 | 11.8 | 70 | 39.5 | 67.6 | 0.927 | 101.4 | 280.3 | 242.7 | 94 | 514.3 | 0.643 | 425.6 | 8.45 | 104.8 | 32.4 | 71.6 | 12 | 104.4 | 30.2 | 2.69 | 55 | 72.1
388984.3 |  |  | 1551 | 51.9 | 77 | 93.9 | 28 | 33.7 | 0.055 | 103.9 | 11.8 | 70 | 39.5 | 67.6 | 0.927 | 101.4 | 280 | 242.6 | 93.9 | 514 | 0.639 | 426.3 | 8.41 | 104.8 | 32.4 | 71.6 | 12 | 104.3 | 30.2 | 2.69 | 54.9 | 72.2
388985.3 |  |  | 1552 | 52 | 77.1 | 93.9 | 28 | 33.7 | 0.035 | 104 | 11.8 | 70 | 39.4 | 67.6 | 0.928 | 101.4 | 281 | 242.8 | 93.9 | 513.7 | 0.638 | 426.2 | 8.58 | 104.8 | 32.4 | 71.6 | 12 | 104.4 | 30.3 | 2.68 | 55.2 | 72.3
388986.3 |  |  | 1555 | 52.4 | 77.1 | 93.8 | 27.9 | 33.7 | 0.035 | 104 | 11.8 | 70 | 39.5 | 67.6 | 0.929 | 101.4 | 281.1 | 243.3 | 93.8 | 513.5 | 0.637 | 426.6 | 8.69 | 104.8 | 32.4 | 71.7 | 12 | 104.5 | 30.2 | 2.68 | 55.5 | 72.4
388987.3 |  |  | 1553 | 52.8 | 77.2 | 93.8 | 27.9 | 33.7 | 0.034 | 104 | 11.8 | 70 | 39.5 | 67.6 | 0.929 | 101.4 | 280.4 | 243.2 | 93.9 | 513.2 | 0.635 | 425.7 | 8.62 | 104.8 | 32.5 | 71.8 | 12 | 104.5 | 30.2 | 2.67 | 55.6 | 72.5
388988.3 |  |  | 1551 | 53.1 | 77.3 | 93.8 | 28 | 33.7 | 0.032 | 104 | 11.7 | 70 | 39.5 | 67.5 | 0.933 | 101.4 | 280.1 | 242.9 | 93.8 | 513 | 0.632 | 426.3 | 8.67 | 104.9 | 32.4 | 71.9 | 12 | 104.5 | 30.2 | 2.67 | 55.7 | 72.5
388989.3 |  |  | 1549 | 53.1 | 77.4 | 93.8 | 28 | 33.7 | 0.041 | 104 | 11.7 | 70 | 39.5 | 67.5 | 0.931 | 101.4 | 279.7 | 242.6 | 93.8 | 512.7 | 0.629 | 426.2 | 8.55 | 104.9 | 32.4 | 72 | 12 | 104.5 | 30.2 | 2.67 | 55.6 | 72.6
388990.3 |  |  | 1542 | 52.6 | 77.4 | 93.8 | 27.9 | 33.7 | 0.056 | 103.8 | 11.7 | 70 | 39.5 | 67.5 | 0.932 | 101.4 | 278.3 | 241.8 | 93.8 | 512.5 | 0.625 | 426.1 | 8.21 | 104.8 | 32.5 | 72.1 | 12 | 104.3 | 30.2 | 2.67 | 55.1 | 72.6
388991.3 |  |  | 1542 | 51.7 | 77.6 | 93.7 | 28 | 33.7 | 0.051 | 103.8 | 11.7 | 70 | 39.5 | 67.6 | 0.934 | 101.4 | 278.9 | 241.7 | 93.8 | 512.3 | 0.619 | 425.7 | 8.12 | 104.8 | 32.4 | 72.2 | 12 | 104.3 | 30.2 | 2.66 | 54.8 | 72.6
388992.3 |  |  | 1547 | 50.9 | 77.6 | 93.7 | 27.9 | 33.7 | 0.046 | 103.8 | 11.7 | 70 | 39.4 | 67.5 | 0.934 | 101.4 | 280.4 | 242.5 | 93.7 | 512.1 | 0.621 | 426.8 | 8.24 | 104.8 | 32.5 | 72.3 | 12 | 104.3 | 30.3 | 2.65 | 54.7 | 72.6
388993.3 |  |  | 1550 | 50.6 | 77.6 | 93.7 | 28 | 33.7 | 0.046 | 103.8 | 11.7 | 70 | 39.4 | 67.5 | 0.934 | 101.4 | 280.8 | 243.1 | 93.7 | 511.8 | 0.617 | 426.1 | 8.23 | 104.8 | 32.4 | 72.3 | 12 | 104.2 | 30.3 | 2.65 | 54.6 | 72.5
388994.3 |  |  | 1550 | 50.7 | 77.7 | 93.7 | 28 | 33.7 | 0.049 | 103.8 | 11.7 | 70 | 39.5 | 67.5 | 0.938 | 101.4 | 280.7 | 243.3 | 93.7 | 511.6 | 0.618 | 426.4 | 8.24 | 104.8 | 32.4 | 72.3 | 12 | 104.2 | 30.2 | 2.64 | 54.5 | 72.4
388995.3 |  |  | 1549 | 50.8 | 77.7 | 93.7 | 27.9 | 33.7 | 0.049 | 103.8 | 11.7 | 70 | 39.6 | 67.5 | 0.939 | 101.4 | 280.8 | 243.2 | 93.7 | 511.3 | 0.619 | 426.2 | 8.21 | 104.8 | 32.4 | 72.3 | 12 | 104.2 | 30.2 | 2.64 | 54.5 | 72.3
388996.3 |  |  | 1549 | 50.6 | 77.8 | 93.7 | 27.9 | 33.7 | 0.048 | 103.8 | 11.7 | 70 | 39.6 | 67.6 | 0.937 | 101.4 | 280.8 | 243.1 | 93.7 | 511.1 | 0.615 | 426.7 | 8.18 | 104.8 | 32.4 | 72.4 | 12 | 104.3 | 30.2 | 2.63 | 54.5 | 72.1
388997.3 |  |  | 1551 | 50.6 | 77.9 | 93.7 | 27.9 | 33.7 | 0.045 | 103.9 | 11.7 | 70 | 39.5 | 67.5 | 0.942 | 101.4 | 281 | 243.4 | 93.7 | 510.9 | 0.615 | 426.5 | 8.29 | 104.8 | 32.4 | 72.5 | 12 | 104.2 | 30.2 | 2.63 | 54.5 | 71.9
388998.3 |  |  | 1552 | 50.7 | 78 | 93.7 | 28 | 33.7 | 0.027 | 104 | 11.7 | 70 | 39.6 | 67.5 | 0.938 | 101.4 | 281.6 | 243.5 | 93.7 | 510.6 | 0.615 | 425.3 | 8.41 | 104.8 | 32.4 | 72.6 | 12 | 104.3 | 30.3 | 2.62 | 54.8 | 71.8
388999.3 |  |  | 1556 | 51.4 | 78.1 | 93.6 | 27.9 | 33.7 | 0.045 | 103.9 | 11.7 | 70 | 39.6 | 67.6 | 0.939 | 101.4 | 281.6 | 244.4 | 93.7 | 510.4 | 0.615 | 426 | 8.47 | 104.8 | 32.4 | 72.7 | 12 | 104.4 | 30.3 | 2.62 | 54.9 | 71.7
389000.3 |  |  | 1549 | 51.6 | 78.1 | 93.6 | 27.9 | 33.7 | 0.049 | 103.8 | 11.7 | 70 | 39.6 | 67.5 | 0.944 | 101.4 | 280 | 243.3 | 93.7 | 510.2 | 0.608 | 426 | 8.26 | 104.8 | 32.3 | 72.7 | 12 | 104.3 | 30.2 | 2.61 | 54.8 | 71.4
389001.3 |  |  | 1548 | 51.6 | 78.1 | 93.6 | 27.9 | 33.8 | 0.046 | 103.9 | 11.7 | 70 | 39.6 | 67.5 | 0.948 | 101.4 | 280.5 | 243.3 | 93.6 | 510 | 0.607 | 426.8 | 8.29 | 104.8 | 32.4 | 72.9 | 12 | 104.3 | 30.2 | 2.61 | 54.7 | 71.3
389002.3 |  |  | 1548 | 51.1 | 78.1 | 93.6 | 27.9 | 33.7 | 0.045 | 103.9 | 11.7 | 70 | 39.5 | 67.5 | 0.946 | 101.4 | 280.4 | 243.2 | 93.6 | 509.8 | 0.605 | 425.9 | 8.28 | 104.8 | 32.3 | 72.9 | 12 | 104.2 | 30.2 | 2.61 | 54.7 | 71.2
389003.3 |  |  | 1549 | 51 | 78.3 | 93.6 | 27.8 | 33.7 | 0.045 | 103.9 | 11.7 | 70 | 39.5 | 67.4 | 0.946 | 101.4 | 280.9 | 243.3 | 93.6 | 509.6 | 0.602 | 425.8 | 8.25 | 104.8 | 32.4 | 72.9 | 12 | 104.3 | 30.2 | 2.6 | 54.7 | 71.1
389004.3 |  |  | 1550 | 51 | 78.4 | 93.6 | 27.8 | 33.8 | 0.045 | 103.9 | 11.7 | 70 | 39.5 | 67.4 | 0.947 | 101.4 | 281.1 | 243.7 | 93.6 | 509.4 | 0.601 | 426.7 | 8.29 | 104.8 | 32.4 | 73 | 12 | 104.3 | 30.2 | 2.6 | 54.6 | 71.1
389005.3 |  |  | 1550 | 50.9 | 78.4 | 93.6 | 27.9 | 33.7 | 0.046 | 104 | 11.7 | 70 | 39.4 | 67.4 | 0.946 | 101.4 | 281.2 | 243.7 | 93.6 | 509.2 | 0.601 | 425.9 | 8.29 | 104.8 | 32.3 | 73 | 12 | 104.3 | 30.2 | 2.59 | 54.6 | 71.1
389006.3 |  |  | 1549 | 51 | 78.5 | 93.6 | 27.9 | 33.7 | 0.047 | 104 | 11.7 | 70 | 39.5 | 67.4 | 0.949 | 101.4 | 280.8 | 243.5 | 93.6 | 508.9 | 0.599 | 426.2 | 8.2 | 104.8 | 32.3 | 73.1 | 12 | 104.3 | 30.2 | 2.59 | 54.5 | 71.2
389007.3 |  |  | 1548 | 50.8 | 78.6 | 93.5 | 27.9 | 33.7 | 0.049 | 103.9 | 11.7 | 70 | 39.5 | 67.3 | 0.952 | 101.4 | 281.1 | 243.5 | 93.5 | 508.8 | 0.6 | 426.2 | 8.2 | 104.8 | 32.3 | 73.2 | 12 | 104.2 | 30.2 | 2.58 | 54.5 | 71.3
389008.3 |  |  | 1548 | 50.6 | 78.6 | 93.5 | 27.9 | 33.7 | 0.05 | 104 | 11.7 | 70 | 39.5 | 67.3 | 0.953 | 101.4 | 281.4 | 243.6 | 93.6 | 508.6 | 0.601 | 426.4 | 8.22 | 104.8 | 32.3 | 73.3 | 12 | 104.2 | 30.2 | 2.58 | 54.4 | 71.4
389009.3 |  |  | 1549 | 50.6 | 78.6 | 93.4 | 27.8 | 33.7 | 0.046 | 104 | 11.7 | 70 | 39.5 | 67.3 | 0.952 | 101.4 | 281.1 | 243.6 | 93.5 | 508.4 | 0.599 | 426.7 | 8.2 | 104.8 | 32.4 | 73.3 | 12 | 104.2 | 30.2 | 2.57 | 54.4 | 71.6
389010.3 |  |  | 1550 | 50.6 | 78.7 | 93.4 | 27.9 | 33.7 | 0.05 | 104 | 11.7 | 70 | 39.5 | 67.3 | 0.953 | 101.4 | 281.4 | 243.8 | 93.5 | 508.2 | 0.598 | 425.7 | 8.26 | 104.8 | 32.3 | 73.4 | 12 | 104.2 | 30.2 | 2.56 | 54.4 | 71.7
389011.3 |  |  | 1549 | 50.6 | 78.7 | 93.4 | 27.8 | 33.7 | 0.051 | 104 | 11.7 | 70 | 39.5 | 67.3 | 0.953 | 101.4 | 280.6 | 243.8 | 93.5 | 507.9 | 0.595 | 427 | 8.11 | 104.8 | 32.4 | 73.4 | 12 | 104.2 | 30.2 | 2.56 | 54.4 | 71.8
389012.3 |  |  | 1549 | 50.4 | 78.8 | 93.4 | 27.9 | 33.7 | 0.05 | 104 | 11.7 | 70 | 39.5 | 67.2 | 0.953 | 101.4 | 281.4 | 243.8 | 93.5 | 507.8 | 0.595 | 426.9 | 8.2 | 104.8 | 32.3 | 73.5 | 12 | 104.2 | 30.2 | 2.56 | 54.4 | 71.9
389013.3 |  |  | 1551 | 50.4 | 78.9 | 93.4 | 27.8 | 33.7 | 0.048 | 104 | 11.7 | 70 | 39.5 | 67.2 | 0.957 | 101.4 | 281.3 | 244.2 | 93.4 | 507.7 | 0.593 | 425.8 | 8.19 | 104.8 | 32.2 | 73.6 | 12 | 104.2 | 30.2 | 2.56 | 54.4 | 71.9
389014.3 |  |  | 1550 | 50.4 | 78.9 | 93.4 | 27.8 | 33.7 | 0.048 | 104 | 11.7 | 70 | 39.6 | 67.2 | 0.956 | 101.4 | 281.3 | 244.1 | 93.5 | 507.5 | 0.589 | 426.9 | 8.13 | 104.7 | 32.2 | 73.7 | 12 | 104.2 | 30.2 | 2.55 | 54.3 | 72.1
389015.3 |  |  | 1549 | 50.3 | 78.9 | 93.4 | 27.8 | 33.7 | 0.051 | 104 | 11.7 | 70 | 39.5 | 67.2 | 0.956 | 101.4 | 281.1 | 243.9 | 93.5 | 507.3 | 0.585 | 426.9 | 8.08 | 104.7 | 32.2 | 73.7 | 12 | 104.2 | 30.3 | 2.55 | 54.3 | 72.3
389016.3 |  |  | 1549 | 50.2 | 78.9 | 93.3 | 27.8 | 33.7 | 0.052 | 104 | 11.7 | 70 | 39.5 | 67.2 | 0.958 | 101.4 | 281.4 | 244 | 93.4 | 507.1 | 0.585 | 426.7 | 8.11 | 104.7 | 32.2 | 73.8 | 12 | 104.2 | 30.3 | 2.55 | 54.3 | 72.4
389017.3 |  |  | 1550 | 50 | 79.1 | 93.3 | 27.8 | 33.6 | 0.051 | 104 | 11.7 | 70 | 39.6 | 67.2 | 0.955 | 101.4 | 282 | 244.2 | 93.4 | 506.9 | 0.583 | 426 | 8.13 | 104.7 | 32.2 | 73.8 | 12 | 104.2 | 30.2 | 2.54 | 54.3 | 72.4
389018.3 |  |  | 1551 | 50.1 | 79.1 | 93.2 | 27.8 | 33.7 | 0.051 | 104 | 11.7 | 70 | 40.1 | 67.2 | 0.956 | 101.4 | 282.6 | 244.6 | 93.4 | 506.8 | 0.585 | 425.6 | 8.18 | 104.7 | 32.2 | 73.9 | 12 | 104.2 | 30.2 | 2.54 | 54.3 | 72.5
389019.3 |  |  | 1548 | 50.1 | 79.2 | 93.1 | 27.8 | 33.7 | 0.051 | 104 | 11.7 | 70 | 40.6 | 67.3 | 0.962 | 101.4 | 282.1 | 244.5 | 93.4 | 506.6 | 0.58 | 426.5 | 8.1 | 104.7 | 32.2 | 73.9 | 12 | 104.2 | 30.2 | 2.54 | 54.3 | 72.6
389020.3 |  |  | 1549 | 50.1 | 79.2 | 92.9 | 27.9 | 33.7 | 0.05 | 104 | 11.7 | 70.1 | 41 | 67.3 | 0.963 | 101.4 | 282.8 | 244.9 | 93.4 | 506.4 | 0.576 | 425.5 | 8.11 | 104.8 | 32.2 | 74 | 12 | 104.2 | 30.3 | 2.53 | 54.3 | 72.6
389021.3 |  |  | 1551 | 50 | 79.3 | 92.8 | 27.9 | 33.7 | 0.049 | 104 | 11.7 | 70.1 | 41.2 | 67.3 | 0.961 | 101.4 | 283.1 | 245.5 | 93.3 | 506.4 | 0.575 | 426.1 | 8.19 | 104.7 | 32.2 | 74.1 | 12 | 104.2 | 30.3 | 2.53 | 54.3 | 72.6
389022.3 |  |  | 1551 | 50.1 | 79.4 | 92.7 | 27.9 | 33.7 | 0.05 | 104 | 11.7 | 70.1 | 41.3 | 67.3 | 0.963 | 101.4 | 283.1 | 245.6 | 93.3 | 506.2 | 0.575 | 426.4 | 8.12 | 104.8 | 32.1 | 74.1 | 12 | 104.2 | 30.3 | 2.53 | 54.3 | 72.6
389023.3 |  |  | 1550 | 50.2 | 79.4 | 92.6 | 27.9 | 33.7 | 0.049 | 104 | 11.7 | 70.1 | 40.8 | 67.3 | 0.963 | 101.4 | 283.4 | 245.9 | 93.3 | 506.1 | 0.575 | 426.9 | 8.16 | 104.7 | 32.1 | 74.1 | 12 | 104.2 | 30.4 | 2.52 | 54.3 | 72.6
389024.3 |  |  | 1550 | 50.2 | 79.4 | 92.4 | 27.9 | 33.7 | 0.05 | 104 | 11.7 | 70.1 | 40.6 | 67.4 | 0.963 | 101.4 | 283.5 | 246 | 93.3 | 505.8 | 0.573 | 427 | 8.11 | 104.8 | 32.2 | 74 | 12 | 104.2 | 30.3 | 2.52 | 54.3 | 72.6
389025.3 |  |  | 1548 | 50.1 | 79.6 | 92.3 | 27.9 | 33.7 | 0.052 | 104 | 11.7 | 70.1 | 41.2 | 67.3 | 0.966 | 101.4 | 283.1 | 246 | 93.3 | 505.8 | 0.574 | 425.9 | 8.02 | 104.8 | 32.2 | 73.9 | 12 | 104.2 | 30.4 | 2.52 | 54.3 | 72.4
389026.3 |  |  | 1549 | 49.9 | 79.5 | 92.2 | 27.8 | 33.7 | 0.055 | 104 | 11.6 | 70.1 | 41.4 | 67.4 | 0.968 | 101.4 | 284.4 | 246.4 | 93.2 | 505.6 | 0.579 | 426.7 | 8.12 | 104.8 | 32.1 | 73.8 | 12 | 104.2 | 30.4 | 2.51 | 54.2 | 72.3
389027.3 |  |  | 1550 | 49.7 | 79.4 | 92.2 | 27.8 | 33.7 | 0.052 | 104 | 11.6 | 70.1 | 41.3 | 67.4 | 0.966 | 101.4 | 284.4 | 246.8 | 93.3 | 505.4 | 0.574 | 426.8 | 8.09 | 104.7 | 32.1 | 73.6 | 12 | 104.2 | 30.3 | 2.51 | 54.1 | 72.1
389028.3 |  |  | 1551 | 49.8 | 79.6 | 92.1 | 27.8 | 33.8 | 0.05 | 104 | 11.6 | 70.1 | 41.1 | 67.4 | 0.966 | 101.4 | 284.9 | 247 | 93.2 | 505.2 | 0.574 | 426.2 | 8.12 | 104.7 | 32.1 | 73.5 | 12 | 104.2 | 30.3 | 2.51 | 54.1 | 71.9
389029.3 |  |  | 1551 | 49.9 | 79.5 | 92 | 27.8 | 33.8 | 0.051 | 104 | 11.6 | 70.1 | 40.9 | 67.4 | 0.968 | 101.4 | 285.1 | 247.2 | 93.2 | 505.2 | 0.573 | 426.2 | 8.11 | 104.8 | 32.1 | 73.4 | 12 | 104.2 | 30.4 | 2.5 | 54.2 | 71.8
389030.3 |  |  | 1551 | 50 | 79.5 | 91.9 | 27.9 | 33.8 | 0.049 | 104 | 11.6 | 70.1 | 40.9 | 67.4 | 0.967 | 101.4 | 285.6 | 247.4 | 93.2 | 505 | 0.574 | 425.9 | 8.15 | 104.8 | 32.1 | 73.3 | 12 | 104.2 | 30.4 | 2.5 | 54.2 | 71.7
389031.3 |  |  | 1551 | 50 | 79.4 | 91.9 | 27.8 | 33.7 | 0.051 | 104 | 11.6 | 70.1 | 40.7 | 67.4 | 0.969 | 101.4 | 285.6 | 247.5 | 93.1 | 504.9 | 0.571 | 426.4 | 8.14 | 104.7 | 32.1 | 73.1 | 12 | 104.2 | 30.3 | 2.5 | 54.2 | 71.5
389032.3 |  |  | 1550 | 50.1 | 79.3 | 91.8 | 27.8 | 33.7 | 0.052 | 104 | 11.6 | 70 | 40.4 | 67.4 | 0.97 | 101.4 | 285.3 | 247.6 | 93.1 | 504.7 | 0.57 | 425.6 | 8.11 | 104.7 | 32.1 | 72.9 | 12 | 104.2 | 30.3 | 2.5 | 54.2 | 71.3
389033.3 |  |  | 1549 | 50 | 79.2 | 91.8 | 27.8 | 33.7 | 0.051 | 104 | 11.6 | 70 | 40.3 | 67.4 | 0.969 | 101.4 | 284.8 | 247.6 | 93.1 | 504.6 | 0.568 | 425.6 | 8.09 | 104.8 | 32.1 | 72.8 | 12 | 104.2 | 30.3 | 2.49 | 54.2 | 71.2
389034.3 |  |  | 1550 | 50 | 79.2 | 91.7 | 27.9 | 33.7 | 0.051 | 104 | 11.6 | 70 | 40.2 | 67.4 | 0.969 | 101.4 | 285.3 | 247.7 | 93.1 | 504.4 | 0.572 | 426.6 | 8.07 | 104.7 | 32.1 | 72.8 | 12 | 104.2 | 30.3 | 2.49 | 54.3 | 71.2
389035.3 |  |  | 1551 | 50 | 79.2 | 91.7 | 27.8 | 33.7 | 0.051 | 104 | 11.6 | 70 | 40.1 | 67.3 | 0.967 | 101.4 | 285.7 | 248.1 | 93.1 | 504.3 | 0.572 | 426.7 | 8.17 | 104.7 | 32.1 | 72.6 | 12 | 104.2 | 30.3 | 2.49 | 54.3 | 71.1
389036.3 |  |  | 1549 | 50 | 79.2 | 91.7 | 27.9 | 33.7 | 0.05 | 104 | 11.6 | 70 | 40 | 67.3 | 0.968 | 101.4 | 285.3 | 247.9 | 93 | 504.2 | 0.565 | 426.7 | 8.07 | 104.7 | 32.1 | 72.4 | 12 | 104.2 | 30.4 | 2.49 | 54.3 | 71.1
389037.3 |  |  | 1549 | 50 | 79.1 | 91.6 | 27.9 | 33.6 | 0.051 | 104 | 11.6 | 70 | 40 | 67.3 | 0.969 | 101.4 | 286 | 248.2 | 93 | 503.9 | 0.567 | 426.2 | 8.1 | 104.7 | 32.1 | 72.2 | 12 | 104.2 | 30.4 | 2.49 | 54.3 | 71.2
389038.3 |  |  | 1550 | 49.9 | 79 | 91.6 | 27.8 | 33.7 | 0.052 | 104.1 | 11.6 | 70 | 39.9 | 67.3 | 0.975 | 101.4 | 286.2 | 248.4 | 92.9 | 503.8 | 0.565 | 426.8 | 8.07 | 104.8 | 32 | 72.1 | 12 | 104.2 | 30.4 | 2.49 | 54.3 | 71.3
389039.3 |  |  | 1548 | 49.8 | 78.8 | 91.5 | 27.9 | 33.7 | 0.051 | 104 | 11.6 | 70 | 39.9 | 67.3 | 0.971 | 101.4 | 286.3 | 248.5 | 92.9 | 503.7 | 0.565 | 426.7 | 8.07 | 104.7 | 32.1 | 71.9 | 12 | 104.2 | 30.4 | 2.48 | 54.3 | 71.4
389040.3 |  |  | 1551 | 49.8 | 78.7 | 91.4 | 27.8 | 33.7 | 0.049 | 104.1 | 11.6 | 70 | 40.1 | 67.3 | 0.97 | 101.4 | 286.8 | 248.8 | 92.8 | 503.6 | 0.565 | 425.8 | 8.09 | 104.8 | 32.1 | 71.7 | 12 | 104.2 | 30.3 | 2.48 | 54.3 | 71.5
389041.3 |  |  | 1551 | 49.8 | 78.6 | 91.4 | 27.8 | 33.6 | 0.049 | 104.1 | 11.6 | 70 | 40.3 | 67.3 | 0.97 | 101.4 | 287.5 | 249.1 | 92.9 | 503.4 | 0.565 | 426.3 | 8.16 | 104.7 | 32 | 71.4 | 12 | 104.2 | 30.3 | 2.48 | 54.3 | 71.6
389042.3 |  |  | 1549 | 49.9 | 78.4 | 91.3 | 27.9 | 33.7 | 0.056 | 104 | 11.6 | 70 | 40.4 | 67.2 | 0.968 | 101.4 | 287 | 249 | 92.9 | 503.3 | 0.561 | 426.3 | 8.03 | 104.7 | 32.1 | 71.3 | 12 | 104.2 | 30.3 | 2.48 | 54.2 | 71.8
389043.3 |  |  | 1549 | 49.8 | 78.3 | 91.3 | 27.8 | 33.7 | 0.057 | 104 | 11.6 | 70 | 40.5 | 67.2 | 0.968 | 101.4 | 287.3 | 249.1 | 92.8 | 503.1 | 0.563 | 426.8 | 8.07 | 104.7 | 31.9 | 71.1 | 12 | 104.2 | 30.2 | 2.48 | 54.1 | 71.8
389044.3 |  |  | 1548 | 49.6 | 78.1 | 91.3 | 27.8 | 33.6 | 0.055 | 104 | 11.6 | 70 | 40.6 | 67.2 | 0.971 | 101.4 | 287 | 249.2 | 92.8 | 503.1 | 0.556 | 426.1 | 7.96 | 104.7 | 31.9 | 71.1 | 12 | 104.2 | 30.3 | 2.48 | 54 | 72
389045.3 |  |  | 1550 | 49.4 | 78 | 91.2 | 27.8 | 33.7 | 0.055 | 104 | 11.6 | 70 | 40.6 | 67.2 | 0.969 | 101.4 | 287.3 | 249.6 | 92.7 | 502.9 | 0.553 | 425.9 | 8.03 | 104.7 | 31.9 | 70.9 | 12 | 104.1 | 30.4 | 2.48 | 53.9 | 72.1
389046.3 |  |  | 1550 | 49.3 | 77.9 | 91.2 | 27.9 | 33.6 | 0.059 | 104 | 11.6 | 70 | 40.7 | 67.2 | 0.967 | 101.4 | 287.5 | 249.8 | 92.7 | 502.8 | 0.551 | 426.9 | 7.99 | 104.7 | 32 | 70.7 | 12 | 104.1 | 30.4 | 2.48 | 53.8 | 72.2
389047.3 |  |  | 1553 | 49.4 | 77.8 | 91.2 | 27.9 | 33.6 | 0.032 | 104.2 | 11.6 | 70 | 40.7 | 67.2 | 0.969 | 101.4 | 289 | 250.3 | 92.7 | 502.6 | 0.549 | 425.7 | 8.29 | 104.7 | 31.9 | 70.7 | 12 | 104.2 | 30.3 | 2.48 | 54.3 | 72.3
389048.3 |  |  | 1562 | 50.3 | 77.7 | 91.1 | 27.8 | 33.6 | 0.032 | 104.3 | 11.6 | 70 | 40.8 | 67.2 | 0.966 | 101.4 | 290.5 | 251.7 | 92.7 | 502.4 | 0.556 | 426.9 | 8.62 | 104.7 | 31.9 | 70.6 | 12 | 104.3 | 30.4 | 2.48 | 54.7 | 72.4
389049.3 |  |  | 1558 | 51.4 | 77.4 | 91 | 27.8 | 33.6 | 0.035 | 104.2 | 11.6 | 70 | 40.8 | 67.2 | 0.966 | 101.4 | 288.9 | 251.5 | 92.6 | 502.3 | 0.554 | 426.4 | 8.52 | 104.7 | 31.9 | 70.5 | 12 | 104.3 | 30.4 | 2.48 | 54.9 | 72.4
389050.3 |  |  | 1552 | 52.3 | 77.3 | 90.9 | 27.8 | 33.6 | 0.036 | 104.2 | 11.6 | 70 | 40.9 | 67.2 | 0.966 | 101.4 | 288.2 | 250.8 | 92.6 | 502.2 | 0.555 | 426.2 | 8.44 | 104.8 | 31.8 | 70.3 | 12 | 104.4 | 30.3 | 2.48 | 55.1 | 72.5
389051.3 |  |  | 1550 | 52.3 | 77.3 | 90.9 | 27.9 | 33.6 | 0.058 | 104 | 11.6 | 70 | 40.9 | 67.1 | 0.966 | 101.4 | 288.2 | 250.7 | 92.6 | 502.1 | 0.555 | 426 | 8.33 | 104.8 | 31.8 | 70.3 | 12 | 104.3 | 30.4 | 2.49 | 54.9 | 72.5
389052.3 |  |  | 1542 | 51.5 | 77.2 | 90.8 | 27.8 | 33.6 | 0.063 | 104 | 11.6 | 70 | 40.9 | 67.2 | 0.965 | 101.4 | 286.7 | 249.7 | 92.5 | 502 | 0.552 | 426.7 | 8.03 | 104.8 | 31.9 | 70.1 | 12 | 104.2 | 30.3 | 2.49 | 54.4 | 72.6
389053.3 |  |  | 1542 | 50.7 | 77.1 | 90.8 | 27.8 | 33.7 | 0.06 | 104 | 11.6 | 70 | 40.7 | 67.2 | 0.965 | 101.4 | 287.6 | 249.7 | 92.5 | 501.8 | 0.553 | 426.3 | 8.02 | 104.7 | 31.9 | 70.1 | 12 | 104.1 | 30.3 | 2.49 | 54.2 | 72.6
389054.3 |  |  | 1546 | 49.8 | 77 | 90.7 | 27.8 | 33.6 | 0.059 | 104 | 11.6 | 70 | 40.7 | 67.2 | 0.961 | 101.4 | 288.8 | 250.6 | 92.4 | 501.6 | 0.55 | 426.4 | 8 | 104.7 | 31.9 | 70 | 12 | 104.1 | 30.3 | 2.49 | 54.1 | 72.6
389055.3 |  |  | 1549 | 49.5 | 76.9 | 90.7 | 27.8 | 33.6 | 0.059 | 104 | 11.6 | 69.9 | 40.7 | 67.2 | 0.961 | 101.4 | 289.8 | 251.3 | 92.4 | 501.4 | 0.547 | 426 | 8.03 | 104.7 | 31.9 | 69.9 | 12 | 104.1 | 30.4 | 2.49 | 53.9 | 72.6
389056.3 |  |  | 1549 | 49.4 | 76.8 | 90.6 | 27.8 | 33.6 | 0.056 | 104 | 11.6 | 69.9 | 40.7 | 67.2 | 0.963 | 101.4 | 289.5 | 251.6 | 92.4 | 501.3 | 0.546 | 426.4 | 7.98 | 104.7 | 31.9 | 69.8 | 12 | 104.1 | 30.3 | 2.49 | 53.8 | 72.5
389057.3 |  |  | 1548 | 49.3 | 76.7 | 90.6 | 27.8 | 33.6 | 0.061 | 104 | 11.6 | 70 | 40.6 | 67.2 | 0.963 | 101.4 | 289.8 | 251.9 | 92.3 | 501.1 | 0.546 | 426.2 | 7.97 | 104.7 | 31.9 | 69.8 | 12 | 104.1 | 30.3 | 2.49 | 53.7 | 72.3
389058.3 |  |  | 1551 | 49.3 | 76.6 | 90.5 | 27.8 | 33.6 | 0.06 | 104 | 11.6 | 70 | 40.2 | 67.2 | 0.959 | 101.4 | 290.5 | 252.6 | 92.3 | 500.9 | 0.548 | 426.8 | 8.06 | 104.7 | 31.9 | 69.7 | 12 | 104.1 | 30.3 | 2.49 | 53.7 | 72.1
389059.3 |  |  | 1552 | 49.3 | 76.6 | 90.4 | 27.8 | 33.6 | 0.056 | 104 | 11.6 | 70 | 39.9 | 67.2 | 0.956 | 101.4 | 290.8 | 252.8 | 92.2 | 500.8 | 0.547 | 425.7 | 8.09 | 104.7 | 31.9 | 69.7 | 12 | 104.1 | 30.3 | 2.49 | 53.6 | 71.9
389060.3 |  |  | 1551 | 49.6 | 76.6 | 90.4 | 27.7 | 33.6 | 0.059 | 104 | 11.6 | 70 | 39.6 | 67.2 | 0.955 | 101.4 | 291 | 253 | 92.2 | 500.6 | 0.547 | 425.7 | 8.05 | 104.6 | 31.9 | 69.7 | 12 | 104.1 | 30.3 | 2.49 | 53.6 | 71.8
389061.3 |  |  | 1551 | 49.6 | 76.6 | 90.3 | 27.8 | 33.6 | 0.058 | 104 | 11.6 | 70 | 39.4 | 67.2 | 0.953 | 101.4 | 291.5 | 253.1 | 92.2 | 500.4 | 0.549 | 426.8 | 8.05 | 104.7 | 31.9 | 69.6 | 12 | 104.1 | 30.3 | 2.49 | 53.6 | 71.6
389062.3 |  |  | 1550 | 49.6 | 76.5 | 90.3 | 27.8 | 33.6 | 0.061 | 104 | 11.6 | 70 | 39.2 | 67.2 | 0.954 | 101.4 | 291.3 | 253.3 | 92.2 | 500.3 | 0.553 | 426.4 | 8.01 | 104.6 | 31.9 | 69.5 | 12 | 104.1 | 30.2 | 2.49 | 53.6 | 71.4
389063.3 |  |  | 1549 | 49.5 | 76.4 | 90.3 | 27.8 | 33.7 | 0.062 | 104 | 11.6 | 70 | 39.1 | 67.3 | 0.956 | 101.4 | 291.4 | 253.2 | 92.1 | 500.2 | 0.557 | 426.4 | 8 | 104.7 | 31.9 | 69.6 | 12 | 104.1 | 30.3 | 2.49 | 53.6 | 71.3
389064.3 |  |  | 1549 | 49.4 | 76.3 | 90.2 | 27.8 | 33.7 | 0.059 | 104 | 11.6 | 70 | 39 | 67.3 | 0.954 | 101.4 | 291.7 | 253.6 | 92.1 | 499.9 | 0.554 | 425.9 | 8 | 104.6 | 31.9 | 69.6 | 12 | 104.1 | 30.3 | 2.49 | 53.5 | 71.2
389065.3 |  |  | 1550 | 49.3 | 76.3 | 90.2 | 27.8 | 33.7 | 0.06 | 104 | 11.6 | 70 | 38.9 | 67.2 | 0.951 | 101.4 | 292.1 | 253.9 | 92.1 | 499.8 | 0.554 | 426.4 | 8.02 | 104.6 | 31.9 | 69.6 | 12 | 104.1 | 30.4 | 2.49 | 53.5 | 71.1
389066.3 |  |  | 1551 | 49.4 | 76.2 | 90.1 | 27.9 | 33.6 | 0.039 | 104.1 | 11.6 | 70 | 38.8 | 67.2 | 0.951 | 101.4 | 293.1 | 254.3 | 92 | 499.6 | 0.556 | 426.2 | 8.19 | 104.6 | 31.9 | 69.5 | 12 | 104.1 | 30.4 | 2.5 | 53.7 | 71
389067.3 |  |  | 1559 | 50.1 | 76.2 | 90 | 27.8 | 33.7 | 0.038 | 104.2 | 11.6 | 70 | 38.8 | 67.2 | 0.95 | 101.4 | 294.4 | 255.4 | 92 | 499.4 | 0.555 | 426.6 | 8.46 | 104.6 | 31.9 | 69.4 | 12 | 104.2 | 30.4 | 2.5 | 54.2 | 71
389068.3 |  |  | 1558 | 51 | 76.2 | 90 | 27.8 | 33.6 | 0.038 | 104.2 | 11.6 | 70 | 38.9 | 67.1 | 0.948 | 101.4 | 294 | 255.8 | 92 | 499.3 | 0.555 | 425.5 | 8.48 | 104.7 | 31.9 | 69.4 | 12 | 104.3 | 30.4 | 2.5 | 54.5 | 71.1
389069.3 |  |  | 1554 | 51.9 | 76.2 | 89.9 | 27.8 | 33.6 | 0.037 | 104.2 | 11.6 | 70 | 38.9 | 67.2 | 0.952 | 101.4 | 293 | 255.4 | 91.9 | 499.1 | 0.557 | 426.3 | 8.48 | 104.7 | 31.9 | 69.3 | 12 | 104.3 | 30.4 | 2.5 | 54.7 | 71.2
389070.3 |  |  | 1547 | 52 | 76.1 | 89.8 | 27.8 | 33.6 | 0.066 | 103.9 | 11.6 | 70.1 | 38.9 | 67.1 | 0.949 | 101.4 | 291.7 | 254.6 | 91.9 | 498.9 | 0.553 | 426.2 | 8.17 | 104.7 | 31.9 | 69.4 | 12 | 104.2 | 30.3 | 2.51 | 54.3 | 71.3
389071.3 |  |  | 1540 | 51.1 | 76.1 | 89.8 | 27.8 | 33.6 | 0.064 | 103.9 | 11.6 | 70.1 | 38.8 | 67.1 | 0.947 | 101.4 | 291.1 | 253.8 | 91.8 | 498.9 | 0.549 | 425.7 | 7.92 | 104.7 | 31.9 | 69.3 | 12 | 104.1 | 30.4 | 2.51 | 53.9 | 71.4
389072.3 |  |  | 1544 | 50.1 | 75.9 | 89.8 | 27.8 | 33.6 | 0.063 | 103.9 | 11.6 | 70 | 38.8 | 67.1 | 0.945 | 101.4 | 292.7 | 254.5 | 91.8 | 498.7 | 0.544 | 425.6 | 7.95 | 104.6 | 31.9 | 69.4 | 12 | 104.1 | 30.4 | 2.5 | 53.8 | 71.6
389073.3 |  |  | 1547 | 49.3 | 75.9 | 89.7 | 27.8 | 33.6 | 0.061 | 103.9 | 11.6 | 70.1 | 38.8 | 67.1 | 0.945 | 101.4 | 293.6 | 255.3 | 91.8 | 498.4 | 0.537 | 426.5 | 7.96 | 104.6 | 31.9 | 69.3 | 12 | 104.1 | 30.3 | 2.51 | 53.6 | 71.7
389074.3 |  |  | 1549 | 49.2 | 75.9 | 89.6 | 27.8 | 33.6 | 0.061 | 103.9 | 11.6 | 70.1 | 38.8 | 67 | 0.94 | 101.4 | 294 | 255.9 | 91.7 | 498.3 | 0.536 | 425.7 | 8.01 | 104.6 | 31.8 | 69.4 | 12 | 104 | 30.4 | 2.51 | 53.5 | 71.8
389075.3 |  |  | 1549 | 49.2 | 75.9 | 89.6 | 27.8 | 33.6 | 0.063 | 103.9 | 11.6 | 70.1 | 38.7 | 67 | 0.947 | 101.4 | 294.5 | 256.3 | 91.7 | 498.2 | 0.535 | 425.8 | 7.98 | 104.6 | 31.8 | 69.4 | 12 | 104.1 | 30.4 | 2.51 | 53.4 | 71.9
389076.3 |  |  | 1551 | 49.2 | 75.9 | 89.5 | 27.8 | 33.7 | 0.062 | 104 | 11.6 | 70.1 | 38.8 | 67 | 0.943 | 101.4 | 295.2 | 256.7 | 91.7 | 497.9 | 0.534 | 426.2 | 8.01 | 104.6 | 31.8 | 69.5 | 12 | 104 | 30.4 | 2.51 | 53.4 | 72
389077.3 |  |  | 1551 | 49.2 | 75.8 | 89.4 | 27.8 | 33.6 | 0.064 | 104 | 11.6 | 70.1 | 38.7 | 66.9 | 0.944 | 101.4 | 295.6 | 257.1 | 91.7 | 497.7 | 0.534 | 426.6 | 8.03 | 104.6 | 31.8 | 69.6 | 12 | 104.1 | 30.4 | 2.51 | 53.3 | 72.1
389078.3 |  |  | 1550 | 49.3 | 75.8 | 89.4 | 27.8 | 33.6 | 0.061 | 103.9 | 11.6 | 70.1 | 38.7 | 66.9 | 0.939 | 101.4 | 295 | 257.1 | 91.6 | 497.6 | 0.532 | 426.6 | 7.94 | 104.5 | 31.9 | 69.6 | 12 | 104.1 | 30.4 | 2.51 | 53.3 | 72.3
389079.3 |  |  | 1553 | 49.4 | 75.8 | 89.3 | 27.8 | 33.6 | 0.039 | 104.1 | 11.6 | 70.1 | 38.7 | 66.9 | 0.939 | 101.4 | 297 | 257.8 | 91.6 | 497.4 | 0.537 | 425.2 | 8.27 | 104.5 | 31.9 | 69.6 | 12 | 104.1 | 30.4 | 2.52 | 53.7 | 72.3
389080.3 |  |  | 1561 | 50.1 | 75.8 | 89.3 | 27.8 | 33.6 | 0.039 | 104.2 | 11.6 | 70.1 | 38.7 | 67 | 0.938 | 101.4 | 298 | 259.2 | 91.5 | 497.2 | 0.54 | 425.6 | 8.55 | 104.6 | 31.9 | 69.6 | 12 | 104.2 | 30.4 | 2.52 | 54.1 | 72.4
389081.3 |  |  | 1558 | 51.2 | 75.8 | 89.2 | 27.8 | 33.6 | 0.04 | 104.2 | 11.6 | 70.1 | 38.8 | 67 | 0.94 | 101.4 | 297.1 | 259.2 | 91.4 | 497.1 | 0.541 | 425.8 | 8.55 | 104.6 | 31.9 | 69.6 | 12 | 104.2 | 30.4 | 2.52 | 54.4 | 72.5
389082.3 |  |  | 1553 | 52.1 | 75.7 | 89.2 | 27.8 | 33.6 | 0.041 | 104.1 | 11.6 | 70.1 | 38.8 | 67 | 0.94 | 101.4 | 296.1 | 258.6 | 91.4 | 496.8 | 0.543 | 426.1 | 8.42 | 104.6 | 31.9 | 69.7 | 12 | 104.2 | 30.4 | 2.53 | 54.5 | 72.6
389083.3 |  |  | 1547 | 52 | 75.7 | 89.1 | 27.7 | 33.6 | 0.066 | 103.9 | 11.6 | 70.1 | 38.8 | 67 | 0.937 | 101.4 | 294.9 | 258.1 | 91.4 | 496.6 | 0.544 | 426.7 | 8.14 | 104.6 | 31.9 | 69.7 | 12 | 104.2 | 30.3 | 2.53 | 54.2 | 72.6
389084.3 |  |  | 1539 | 51 | 75.8 | 89 | 27.8 | 33.6 | 0.069 | 103.9 | 11.6 | 70 | 38.7 | 67 | 0.937 | 101.4 | 294.6 | 257.2 | 91.3 | 496.5 | 0.535 | 425.7 | 7.9 | 104.6 | 31.9 | 69.8 | 12 | 104.1 | 30.3 | 2.54 | 53.7 | 72.6
389085.3 |  |  | 1541 | 49.8 | 75.8 | 88.9 | 27.8 | 33.5 | 0.067 | 103.9 | 11.6 | 70.1 | 38.6 | 66.9 | 0.937 | 101.4 | 295.1 | 257.5 | 91.3 | 496.3 | 0.535 | 426.6 | 7.8 | 104.6 | 31.8 | 69.8 | 12 | 104.1 | 30.4 | 2.54 | 53.5 | 72.6
389086.3 |  |  | 1545 | 48.8 | 75.9 | 88.9 | 27.8 | 33.6 | 0.064 | 103.9 | 11.6 | 70 | 38.6 | 67 | 0.935 | 101.4 | 296.5 | 258.4 | 91.2 | 496.2 | 0.536 | 425.8 | 7.84 | 104.6 | 31.9 | 69.9 | 12 | 104.1 | 30.4 | 2.54 | 53.3 | 72.6
389087.3 |  |  | 1549 | 48.5 | 75.9 | 88.8 | 27.8 | 33.5 | 0.061 | 103.9 | 11.6 | 70 | 38.6 | 66.9 | 0.937 | 101.4 | 297.7 | 259.4 | 91.2 | 495.9 | 0.531 | 425.7 | 7.92 | 104.5 | 31.8 | 69.9 | 12 | 104 | 30.4 | 2.54 | 53.2 | 72.5
389088.3 |  |  | 1550 | 48.5 | 75.9 | 88.8 | 27.8 | 33.6 | 0.054 | 103.9 | 11.6 | 70 | 39 | 66.9 | 0.938 | 101.4 | 298.1 | 259.9 | 91.2 | 495.8 | 0.529 | 426.3 | 7.88 | 104.6 | 31.9 | 70.1 | 12 | 104 | 30.4 | 2.54 | 53.2 | 72.4
389089.3 |  |  | 1559 | 49.1 | 75.9 | 88.7 | 27.8 | 33.6 | 0.035 | 104.2 | 11.6 | 70 | 39.5 | 67 | 0.936 | 101.4 | 301 | 261.5 | 91.1 | 495.7 | 0.531 | 426.6 | 8.39 | 104.6 | 31.9 | 70.1 | 12 | 104.1 | 30.4 | 2.54 | 53.6 | 72.3
389090.3 |  |  | 1561 | 50.1 | 75.8 | 88.6 | 27.7 | 33.5 | 0.037 | 104.1 | 11.6 | 70 | 39.9 | 67 | 0.936 | 101.4 | 300.4 | 262.2 | 91.1 | 495.4 | 0.531 | 426.3 | 8.43 | 104.6 | 31.8 | 70.2 | 12 | 104.2 | 30.4 | 2.54 | 53.9 | 72.1
389091.3 |  |  | 1557 | 51.2 | 75.9 | 88.6 | 27.8 | 33.5 | 0.038 | 104.1 | 11.6 | 70 | 40.2 | 67 | 0.935 | 101.4 | 299.9 | 261.8 | 91.1 | 495.3 | 0.531 | 426.7 | 8.44 | 104.6 | 31.9 | 70.3 | 12 | 104.2 | 30.4 | 2.54 | 54.1 | 71.9
389092.3 |  |  | 1554 | 51.9 | 75.9 | 88.5 | 27.8 | 33.5 | 0.037 | 104.1 | 11.6 | 70 | 40.5 | 67 | 0.933 | 101.4 | 299.6 | 261.5 | 91 | 495.1 | 0.526 | 425.5 | 8.44 | 104.7 | 31.8 | 70.4 | 12 | 104.2 | 30.3 | 2.54 | 54.3 | 71.8
389093.3 |  |  | 1546 | 51.6 | 75.9 | 88.4 | 27.7 | 33.6 | 0.06 | 103.8 | 11.6 | 70 | 40.6 | 67 | 0.933 | 101.4 | 297.2 | 260.7 | 91 | 494.9 | 0.523 | 425.4 | 8.04 | 104.7 | 31.9 | 70.6 | 12 | 104.1 | 30.3 | 2.55 | 53.8 | 71.6
389094.3 |  |  | 1540 | 50.7 | 76 | 88.4 | 27.7 | 33.6 | 0.059 | 103.9 | 11.6 | 70 | 40.7 | 67 | 0.935 | 101.4 | 297 | 260 | 90.9 | 494.7 | 0.522 | 426.9 | 7.9 | 104.6 | 31.9 | 70.7 | 12 | 104 | 30.3 | 2.55 | 53.5 | 71.5
389095.3 |  |  | 1543 | 49.6 | 76.1 | 88.3 | 27.8 | 33.6 | 0.059 | 103.9 | 11.6 | 70 | 40.7 | 67 | 0.935 | 101.4 | 298.2 | 260.6 | 90.9 | 494.6 | 0.517 | 426.6 | 7.84 | 104.6 | 31.9 | 70.8 | 12 | 104 | 30.4 | 2.55 | 53.3 | 71.4
389096.3 |  |  | 1547 | 48.8 | 76.1 | 88.3 | 27.8 | 33.5 | 0.055 | 103.9 | 11.6 | 70 | 40.7 | 67 | 0.933 | 101.4 | 299.7 | 261.5 | 90.8 | 494.4 | 0.515 | 426.7 | 7.89 | 104.6 | 31.9 | 70.9 | 12 | 104 | 30.4 | 2.55 | 53.1 | 71.3
389097.3 |  |  | 1550 | 48.8 | 76.2 | 88.2 | 27.8 | 33.6 | 0.053 | 103.9 | 11.6 | 70 | 40.7 | 67 | 0.933 | 101.4 | 300.5 | 262.4 | 90.8 | 494.2 | 0.513 | 426.6 | 7.97 | 104.5 | 31.8 | 71.1 | 12 | 104 | 30.4 | 2.55 | 53.1 | 71.2
389098.3 |  |  | 1550 | 48.9 | 76.2 | 88.2 | 27.7 | 33.6 | 0.054 | 103.9 | 11.6 | 70 | 40.6 | 67 | 0.931 | 101.4 | 300.9 | 262.8 | 90.8 | 494.1 | 0.511 | 425.6 | 7.99 | 104.6 | 31.8 | 71.2 | 12 | 104 | 30.4 | 2.55 | 53 | 71.2
389099.3 |  |  | 1550 | 49.1 | 76.3 | 88.1 | 27.8 | 33.5 | 0.052 | 103.9 | 11.6 | 70 | 40.5 | 66.9 | 0.933 | 101.4 | 301.3 | 263.1 | 90.7 | 493.8 | 0.515 | 425.6 | 7.99 | 104.6 | 31.8 | 71.2 | 12 | 104 | 30.4 | 2.55 | 53 | 71.2
389100.3 |  |  | 1552 | 49.2 | 76.3 | 88.1 | 27.8 | 33.5 | 0.03 | 104 | 11.6 | 70 | 40.4 | 66.9 | 0.935 | 101.4 | 302.1 | 263.5 | 90.7 | 493.7 | 0.514 | 426.2 | 8.17 | 104.5 | 31.8 | 71.3 | 12 | 104 | 30.3 | 2.55 | 53.2 | 71.2
389130.3 |  |  | 1550 | 49.6 | 77.9 | 86.6 | 27.7 | 33.6 | 0.041 | 103.9 | 11.6 | 70.1 | 39.6 | 66.4 | 0.948 | 101.4 | 307.4 | 270 | 89.5 | 489.4 | 0.506 | 425.5 | 8.04 | 104.6 | 31.8 | 71.7 | 12 | 104 | 30.4 | 2.52 | 53.5 | 70.2
389160.3 |  |  | 1550 | 49.5 | 75.1 | 85.2 | 27.8 | 33.4 | 0.049 | 104 | 11.6 | 70 | 40.8 | 65.7 | 0.937 | 101.4 | 313.7 | 275.7 | 88.4 | 487.1 | 0.505 | 426.7 | 8.02 | 104.6 | 31.8 | 68.6 | 12 | 103.9 | 30.4 | 2.54 | 53.4 | 70.1
389190.3 |  |  | 1548 | 50.1 | 73.9 | 83.9 | 27.7 | 33.3 | 0.046 | 104 | 11.6 | 70.1 | 40.6 | 65.1 | 0.913 | 101.4 | 320.2 | 282.8 | 87.3 | 483.3 | 0.496 | 426.9 | 8.08 | 104.5 | 31.8 | 68.3 | 12 | 104 | 30.4 | 2.6 | 53.4 | 69.5
389220.3 |  |  | 1550 | 49.9 | 73.9 | 82.7 | 27.8 | 33.3 | 0.047 | 104 | 11.6 | 70 | 39.9 | 64.4 | 0.908 | 101.4 | 328.1 | 290.9 | 86 | 479.2 | 0.49 | 425.6 | 8.14 | 104.5 | 31.9 | 68.2 | 12 | 103.9 | 30.4 | 2.63 | 53.3 | 67.2
389250.3 |  |  | 1549 | 49.7 | 73.4 | 81.4 | 27.8 | 33.2 | 0.049 | 103.9 | 11.7 | 70 | 40.1 | 63.8 | 0.904 | 101.4 | 334.8 | 297.9 | 85 | 476.4 | 0.483 | 426.6 | 8.06 | 104.5 | 32.3 | 67.6 | 12 | 103.9 | 30.4 | 2.65 | 53.3 | 64.3
389280.3 |  |  | 1548 | 49.5 | 72.3 | 80.1 | 27.9 | 33.2 | 0.051 | 104 | 11.7 | 70 | 39.5 | 62.9 | 0.889 | 101.4 | 341.9 | 305.3 | 83.9 | 473.7 | 0.493 | 426.8 | 8.05 | 104.5 | 32.8 | 66.2 | 12 | 103.9 | 30.4 | 2.69 | 53.5 | 63.4
389310.3 |  |  | 1542 | 50.2 | 71.3 | 78.9 | 27.9 | 33.2 | 0.06 | 103.9 | 11.6 | 70 | 38.8 | 62.1 | 0.875 | 101.4 | 348.7 | 312 | 82.8 | 470.7 | 0.487 | 425.7 | 7.91 | 104.5 | 33.3 | 65.2 | 12 | 103.8 | 30.3 | 2.74 | 53.3 | 63.5
389340.3 |  |  | 1550 | 49.2 | 70.3 | 77.6 | 28 | 33.1 | 0.055 | 103.9 | 11.6 | 70.1 | 41.6 | 61.4 | 0.862 | 101.4 | 357.3 | 321.3 | 81.7 | 467.7 | 0.486 | 425.8 | 8.03 | 104.4 | 33.8 | 64.6 | 12 | 103.8 | 30.4 | 2.78 | 53.1 | 62.7
389370.3 |  |  | 1543 | 51.3 | 69.8 | 76.4 | 28.1 | 33 | 0.058 | 103.9 | 11.6 | 70 | 41.2 | 60.6 | 0.851 | 101.4 | 362 | 326.8 | 80.7 | 464.8 | 0.486 | 426.1 | 8.01 | 104.5 | 34 | 64.2 | 12 | 103.9 | 30.4 | 2.83 | 53.7 | 60.1
389400.3 |  |  | 1548 | 49.4 | 69.2 | 75.1 | 28.2 | 33 | 0.053 | 103.9 | 11.6 | 70.1 | 40.4 | 59.7 | 0.842 | 101.4 | 369.2 | 334.1 | 79.5 | 462.2 | 0.489 | 426.8 | 8.01 | 104.5 | 34.3 | 63.6 | 12.1 | 103.8 | 30.5 | 2.85 | 53.4 | 57.9
389430.3 |  |  | 1560 | 50.4 | 68.6 | 74 | 28.3 | 32.9 | 0.041 | 104.1 | 11.5 | 70 | 39.3 | 58.7 | 0.828 | 101.4 | 376.2 | 341.4 | 78.4 | 459.4 | 0.493 | 426.7 | 8.48 | 104.5 | 34.4 | 62.9 | 12.1 | 104 | 30.6 | 2.9 | 53.9 | 57.7
389460.3 |  |  | 1549 | 49.5 | 67.4 | 73 | 28.4 | 32.8 | 0.052 | 104 | 11.5 | 70.1 | 40.1 | 57.9 | 0.816 | 101.4 | 379.1 | 345.4 | 77.4 | 457.3 | 0.494 | 426.6 | 8.03 | 104.4 | 34.6 | 61.6 | 12.1 | 103.8 | 30.7 | 2.95 | 53.6 | 57.1
389490.3 |  |  | 1551 | 51.9 | 66.5 | 72 | 28.6 | 32.8 | 0.035 | 104.1 | 11.6 | 70 | 39.3 | 57.1 | 0.804 | 101.4 | 384.1 | 350.8 | 76.4 | 454.3 | 0.499 | 425.8 | 8.44 | 104.5 | 34.8 | 60.6 | 12 | 104 | 30.6 | 3.01 | 54.6 | 55.6
389520.3 |  |  | 1558 | 49.7 | 65.7 | 71.1 | 28.8 | 32.7 | 0.045 | 104.1 | 11.6 | 70 | 40.4 | 56.3 | 0.789 | 101.4 | 388.2 | 356 | 75.6 | 451.4 | 0.505 | 425.6 | 8.39 | 104.3 | 35.1 | 60.1 | 12 | 104 | 30.6 | 3.08 | 54.1 | 53.8
389550.3 |  |  | 1550 | 49.4 | 65.1 | 70.1 | 29 | 32.6 | 0.058 | 104 | 11.7 | 70 | 39.9 | 55.5 | 0.783 | 101.4 | 390.9 | 359.7 | 74.6 | 448.5 | 0.503 | 427 | 8.04 | 104.3 | 35.2 | 59.6 | 12 | 103.8 | 30.7 | 3.13 | 53.4 | 52.2
389580.3 |  |  | 1556 | 49.9 | 64.4 | 69.2 | 29.1 | 32.7 | 0.033 | 104.2 | 11.7 | 70 | 40.6 | 54.6 | 0.775 | 101.4 | 395.2 | 364.1 | 73.8 | 446.2 | 0.506 | 426.5 | 8.45 | 104.3 | 35.3 | 59.2 | 12 | 103.9 | 30.7 | 3.15 | 54.2 | 50.7
389610.3 |  |  | 1542 | 51 | 63.9 | 68.3 | 29.3 | 32.6 | 0.059 | 103.9 | 11.7 | 70 | 40.3 | 53.7 | 0.769 | 101.4 | 393.6 | 364.5 | 72.9 | 444.3 | 0.507 | 426.3 | 7.89 | 104.3 | 35.3 | 58.4 | 12 | 103.8 | 30.7 | 3.22 | 54.2 | 49.6
389640.3 |  |  | 1551 | 51.7 | 62.8 | 67.4 | 29.5 | 32.6 | 0.05 | 104 | 11.6 | 70 | 39.3 | 52.7 | 0.76 | 101.4 | 397.7 | 369 | 72.1 | 442.5 | 0.51 | 426.5 | 8.22 | 104.3 | 35.4 | 57.2 | 12 | 104 | 30.7 | 3.26 | 54.6 | 48.3
389670.3 |  |  | 1548 | 50.5 | 61.7 | 66.6 | 29.7 | 32.5 | 0.052 | 104 | 11.6 | 70.1 | 40.3 | 51.8 | 0.759 | 101.4 | 400.8 | 372.4 | 71.2 | 440.9 | 0.502 | 426.6 | 8.04 | 104.3 | 35.4 | 56.2 | 12 | 103.8 | 30.7 | 3.29 | 54 | 47.2
389700.3 |  |  | 1549 | 49.6 | 60.9 | 65.5 | 29.9 | 32.4 | 0.056 | 104 | 11.6 | 70 | 39.8 | 50.8 | 0.762 | 101.4 | 404 | 376.6 | 70.4 | 439.4 | 0.511 | 426.1 | 8.07 | 104.3 | 35.4 | 55.4 | 12 | 103.8 | 30.7 | 3.29 | 54 | 45.9
389730.3 |  |  | 1550 | 50.1 | 59.9 | 64.6 | 30.1 | 32.3 | 0.051 | 104 | 11.6 | 70.1 | 41.7 | 50 | 0.761 | 101.4 | 407.4 | 380.7 | 69.5 | 437.9 | 0.507 | 426.7 | 8.12 | 104.3 | 35.3 | 54.6 | 12 | 103.8 | 30.7 | 3.28 | 54 | 44.6
389760.4 |  |  | 1550 | 50.1 | 59.3 | 63.7 | 30.2 | 32.3 | 0.052 | 103.9 | 11.6 | 70 | 40.8 | 49.1 | 0.76 | 101.4 | 410.3 | 384.2 | 68.7 | 436.9 | 0.504 | 426.7 | 8.08 | 104.2 | 35.5 | 54.1 | 12 | 103.7 | 30.8 | 3.29 | 54 | 43.4
389790.4 |  |  | 1551 | 50 | 58.9 | 62.4 | 30.3 | 32.3 | 0.05 | 104 | 11.6 | 70.1 | 40.2 | 48.2 | 0.759 | 101.4 | 413.7 | 388.1 | 67.8 | 436.4 | 0.502 | 427 | 8.16 | 104.3 | 35.4 | 53.7 | 12 | 103.7 | 30.8 | 3.29 | 53.9 | 42.1
389820.4 |  |  | 1550 | 49.8 | 58.3 | 61.2 | 30.5 | 32.3 | 0.048 | 104 | 11.6 | 70 | 40.5 | 47.3 | 0.761 | 101.4 | 416.3 | 391.7 | 66.9 | 435.7 | 0.503 | 426.2 | 8.08 | 104.2 | 35.3 | 53 | 11.9 | 103.7 | 30.8 | 3.3 | 53.9 | 40.8
389850.4 |  |  | 1552 | 49.9 | 57.3 | 60.4 | 30.4 | 32.2 | 0.028 | 104.1 | 11.6 | 70 | 41.1 | 46.4 | 0.761 | 101.4 | 418.9 | 395 | 66.1 | 435.2 | 0.5 | 426.6 | 8.22 | 104.2 | 35.1 | 52 | 12 | 103.7 | 30.8 | 3.31 | 54.2 | 39.5
389880.4 |  |  | 1550 | 49.7 | 56.6 | 59.6 | 30.3 | 32.2 | 0.049 | 104 | 11.7 | 70 | 39.2 | 45.4 | 0.762 | 101.4 | 421.4 | 398.2 | 65.2 | 434.6 | 0.497 | 426.8 | 8.07 | 104.2 | 34.9 | 51 | 12 | 103.7 | 30.7 | 3.32 | 54.1 | 38.3
389910.4 |  |  | 1549 | 49.9 | 55.5 | 58.9 | 30.3 | 32.2 | 0.046 | 104 | 11.7 | 70 | 40.5 | 44.4 | 0.76 | 101.4 | 423.7 | 400.8 | 64.6 | 434.4 | 0.495 | 426.4 | 8.12 | 104.3 | 34.4 | 50.2 | 12 | 103.7 | 30.7 | 3.34 | 54.2 | 36.9
389940.4 |  |  | 1550 | 49.2 | 54.6 | 58.2 | 30.1 | 32.1 | 0.055 | 104 | 11.6 | 70.1 | 39.8 | 43.3 | 0.759 | 101.4 | 426 | 403.7 | 63.7 | 433.7 | 0.486 | 426.1 | 8.03 | 104.2 | 34.1 | 49.1 | 12 | 103.6 | 30.7 | 3.33 | 54 | 35.6
389970.4 |  |  | 1549 | 49.2 | 53.8 | 57.5 | 30.1 | 32.1 | 0.054 | 104 | 11.6 | 70 | 40.5 | 42.4 | 0.757 | 101.4 | 427.7 | 405.8 | 63.1 | 433.7 | 0.474 | 426.3 | 7.87 | 104.2 | 33.8 | 48.5 | 12 | 103.6 | 30.7 | 3.35 | 53.8 | 34.2
390030.3 |  |  | 1553 | 50 | 52.4 | 56.4 | 29.8 | 31.9 | 0.054 | 104 | 11.6 | 70 | 39.9 | 40.4 | 0.761 | 101.4 | 431.2 | 410.5 | 61.8 | 432.5 | 0.462 | 426.8 | 8.14 | 104.1 | 32.8 | 47.1 | 12 | 103.6 | 30.6 | 3.34 | 54.1 | 32.1
390060.3 |  |  | 1550 | 50.1 | 51.7 | 55.9 | 29.7 | 31.8 | 0.051 | 104 | 11.6 | 70 | 39.3 | 39.6 | 0.76 | 101.4 | 432.8 | 412.3 | 61.2 | 431.9 | 0.45 | 426.3 | 8.14 | 104.1 | 32.4 | 46.3 | 12 | 103.6 | 30.5 | 3.34 | 54 | 31.3
390090.3 |  |  | 1557 | 50 | 50.9 | 55.5 | 29.7 | 31.7 | 0.03 | 104.2 | 11.6 | 70 | 40.5 | 38.8 | 0.76 | 101.4 | 435.1 | 414.8 | 60.7 | 431.3 | 0.437 | 425.9 | 8.44 | 104.1 | 31.9 | 45.7 | 12 | 103.6 | 30.4 | 3.35 | 54.4 | 30.6
390120.3 |  |  | 1549 | 49.4 | 50.5 | 55.1 | 29.6 | 31.6 | 0.054 | 103.9 | 11.6 | 70 | 39.5 | 38.2 | 0.761 | 101.4 | 435.7 | 416 | 60.2 | 431.3 | 0.431 | 425.1 | 8.01 | 104.1 | 31.7 | 45.1 | 11.9 | 103.5 | 30.3 | 3.36 | 53.8 | 29.9
390150.3 |  |  | 1551 | 49.3 | 49.6 | 54.6 | 29.6 | 31.6 | 0.051 | 104 | 11.7 | 70 | 39.9 | 37.7 | 0.762 | 101.4 | 437 | 417.8 | 59.6 | 430.9 | 0.421 | 426.8 | 8.09 | 104.1 | 31.4 | 44.1 | 12 | 103.5 | 30.4 | 3.38 | 53.6 | 29
390180.3 |  |  | 1550 | 49.2 | 49.1 | 54.1 | 29.6 | 31.6 | 0.037 | 104.1 | 11.7 | 70 | 39.3 | 36.8 | 0.761 | 101.4 | 438.8 | 419.7 | 59.2 | 430.7 | 0.407 | 426.8 | 8.09 | 104 | 31 | 43.6 | 12 | 103.5 | 30.2 | 3.36 | 53.8 | 28.1
390210.3 |  |  | 1543 | 49.9 | 48 | 53.7 | 29.4 | 31.3 | 0.056 | 103.9 | 11.6 | 70.1 | 40.1 | 36.2 | 0.76 | 101.4 | 439.6 | 421 | 58.7 | 430.3 | 0.406 | 425.6 | 7.85 | 104 | 30.7 | 42.8 | 12 | 103.5 | 30.1 | 3.38 | 54 | 27.6
390240.3 |  |  | 1558 | 50 | 47.4 | 53.3 | 29.6 | 31.3 | 0.034 | 104.2 | 11.6 | 70 | 39.9 | 35.6 | 0.759 | 101.4 | 442.1 | 423.8 | 58.2 | 430.3 | 0.404 | 427 | 8.41 | 104 | 30.7 | 41.9 | 12 | 103.6 | 29.9 | 3.39 | 54.4 | 26.8
390270.3 |  |  | 1553 | 49.5 | 46.7 | 52.9 | 29.5 | 31.2 | 0.055 | 104 | 11.6 | 70.1 | 40.5 | 34.9 | 0.761 | 101.4 | 443.2 | 424.9 | 57.8 | 430.6 | 0.407 | 426.3 | 8.14 | 104 | 30.4 | 41.3 | 12 | 103.5 | 29.8 | 3.4 | 54.1 | 25.9
390300.3 |  |  | 1543 | 49.9 | 46.1 | 52.6 | 29.5 | 31 | 0.062 | 103.9 | 11.6 | 70 | 39.4 | 34.3 | 0.761 | 101.4 | 443.5 | 425.7 | 57.3 | 431.2 | 0.395 | 426.3 | 7.83 | 104 | 30.3 | 40.5 | 12 | 103.5 | 29.7 | 3.42 | 54.1 | 25.1
390330.3 |  |  | 1548 | 49 | 45.5 | 52.2 | 29.7 | 31.1 | 0.057 | 104 | 11.6 | 70.1 | 39.9 | 33.9 | 0.761 | 101.4 | 445.6 | 427.7 | 56.8 | 431.2 | 0.377 | 426 | 7.95 | 104 | 30.3 | 39.9 | 12 | 103.5 | 29.7 | 3.41 | 53.9 | 24.6
390360.3 |  |  | 1550 | 49.4 | 44.9 | 51.8 | 29.7 | 30.9 | 0.052 | 104 | 11.6 | 70 | 40.3 | 33.4 | 0.76 | 101.4 | 447.2 | 429.6 | 56.5 | 431.2 | 0.375 | 426.8 | 8.06 | 104 | 30.2 | 39.4 | 12 | 103.5 | 29.6 | 3.42 | 54.2 | 24.6
390390.3 |  |  | 1551 | 49.7 | 44.3 | 51.4 | 29.7 | 30.8 | 0.046 | 104 | 11.6 | 70.1 | 40.1 | 33 | 0.759 | 101.4 | 448 | 430.9 | 56.1 | 431.3 | 0.358 | 425.6 | 8.09 | 104 | 30.6 | 38.9 | 12 | 103.5 | 29.5 | 3.41 | 54.1 | 24.9
390420.3 |  |  | 1551 | 49.7 | 44.2 | 51.2 | 29.9 | 30.8 | 0.045 | 104 | 11.6 | 70.1 | 39.8 | 32.7 | 0.761 | 101.4 | 449.2 | 432.2 | 55.7 | 431.7 | 0.353 | 426.7 | 8.11 | 104 | 30.9 | 38.8 | 12 | 103.5 | 29.6 | 3.42 | 54.2 | 25.1
390450.3 |  |  | 1545 | 51.8 | 44.2 | 50.9 | 30.1 | 30.9 | 0.061 | 104 | 11.7 | 70.1 | 38.5 | 32.6 | 0.76 | 101.4 | 449.1 | 432.6 | 55.4 | 431.5 | 0.358 | 425.8 | 8.01 | 104 | 31.4 | 38.7 | 12 | 103.5 | 29.6 | 3.42 | 54.5 | 25.1
390480.3 |  |  | 1555 | 51.6 | 43.8 | 50.6 | 30.2 | 30.9 | 0.04 | 104.1 | 11.7 | 70.1 | 40.2 | 32.2 | 0.76 | 101.4 | 450.8 | 434.5 | 55.1 | 431.7 | 0.36 | 426.7 | 8.49 | 104 | 31.7 | 38.6 | 12 | 103.6 | 29.5 | 3.41 | 54.7 | 25.1
390510.3 |  |  | 1545 | 50.2 | 43.9 | 50.4 | 30.4 | 30.9 | 0.037 | 104.1 | 11.8 | 70.1 | 40 | 31.9 | 0.759 | 101.4 | 451.2 | 434.7 | 54.9 | 431.7 | 0.36 | 426.5 | 8.11 | 104 | 32.2 | 38.7 | 12 | 103.4 | 29.6 | 3.41 | 54.4 | 24.9
390540.3 |  |  | 1554 | 49.4 | 44.2 | 50.2 | 30.8 | 31.1 | 0.032 | 104.2 | 11.7 | 70.1 | 38.9 | 31.7 | 0.758 | 101.4 | 452.8 | 436.2 | 54.6 | 431.7 | 0.354 | 426.9 | 8.26 | 104 | 32.6 | 38.8 | 12 | 103.5 | 29.6 | 3.42 | 54.4 | 24.9
390570.3 |  |  | 1551 | 48.5 | 44.2 | 50 | 31 | 31.3 | 0.054 | 103.9 | 11.6 | 70 | 39.4 | 31.6 | 0.76 | 101.4 | 453 | 436.5 | 54.3 | 432.2 | 0.355 | 427 | 7.98 | 103.9 | 33 | 39.1 | 12 | 103.4 | 29.7 | 3.43 | 53.7 | 25
403201.5 |  |  | 2495 | 128 | 85.3 | 99.9 | 29.9 | 31.9 | 0.066 | 107 | 12.2 | 70 | 69.3 | 69.9 | 0.995 | 101.5 | 362.7 | 289.5 | 101.1 | 673.4 | 1.426 | 427.2 | 33.58 | 128.2 | 33.3 | 78.7 | 12 | 129.5 | 29.6 | 8.35 | 97.4 | 71.1
403202.5 |  |  | 2474 | 128.5 | 85.3 | 99.9 | 29.9 | 31.9 | 0.066 | 106.9 | 12.2 | 70 | 69.3 | 69.8 | 0.989 | 101.5 | 362 | 288.6 | 101.1 | 673.4 | 1.435 | 428.3 | 33.39 | 128.3 | 33.3 | 78.7 | 12 | 128.4 | 29.4 | 8.35 | 97.4 | 71.2
403203.5 |  |  | 2444 | 129.5 | 85.3 | 99.9 | 29.9 | 32 | 0.099 | 106.5 | 12.2 | 70 | 69.2 | 69.8 | 0.987 | 101.5 | 360.3 | 287.6 | 101.1 | 673.4 | 1.44 | 428.2 | 33.07 | 128.3 | 33.3 | 78.7 | 12 | 128.1 | 29.6 | 8.34 | 97.2 | 71.3
403204.5 |  |  | 2415 | 129.9 | 85.3 | 99.9 | 29.9 | 32 | 0.107 | 106.3 | 12.2 | 70 | 68.9 | 69.8 | 0.988 | 101.5 | 358.5 | 286.4 | 101.1 | 673.3 | 1.452 | 429.3 | 32.76 | 128.2 | 33.3 | 78.7 | 12 | 127.7 | 29.5 | 8.34 | 97.1 | 71.4
403205.5 |  |  | 2382 | 130 | 85.3 | 99.9 | 29.9 | 32.1 | 0.137 | 106.1 | 12.2 | 70 | 68.4 | 69.7 | 0.988 | 101.5 | 355.9 | 285.1 | 101.1 | 673.2 | 1.461 | 426.7 | 32.1 | 128 | 33.3 | 78.7 | 12 | 127.5 | 29.5 | 8.33 | 97 | 71.6
403206.5 |  |  | 2351 | 129.4 | 85.3 | 99.9 | 29.9 | 32 | 0.159 | 105.9 | 12.1 | 70 | 67.7 | 69.7 | 0.989 | 101.5 | 353.3 | 283.3 | 101.1 | 672.9 | 1.483 | 426.7 | 31.11 | 127.9 | 33.3 | 78.6 | 12 | 127.3 | 29.6 | 8.31 | 96.8 | 71.6
403207.5 |  |  | 2320 | 128.7 | 85.3 | 99.9 | 29.9 | 32 | 0.181 | 105.7 | 12.1 | 70 | 66.9 | 69.7 | 0.991 | 101.5 | 351.2 | 281.6 | 101.1 | 672.7 | 1.496 | 426.9 | 30.65 | 127.8 | 33.3 | 78.6 | 12 | 127.2 | 29.6 | 8.28 | 96.5 | 71.8
403208.5 |  |  | 2287 | 127.8 | 85.3 | 99.9 | 29.9 | 32 | 0.208 | 105.5 | 12.1 | 70 | 66.1 | 69.7 | 0.993 | 101.5 | 349 | 280.2 | 101.1 | 672.4 | 1.516 | 426.1 | 29.97 | 127.8 | 33.3 | 78.7 | 12 | 127.3 | 29.5 | 8.25 | 96.2 | 71.9
403209.5 |  |  | 2257 | 127.1 | 85.4 | 99.9 | 29.9 | 31.9 | 0.233 | 105.3 | 12.1 | 70 | 65.2 | 69.7 | 0.991 | 101.5 | 346.6 | 278.6 | 101.1 | 671.9 | 1.529 | 418.2 | 29.36 | 127.7 | 33.3 | 78.6 | 12 | 127 | 29.6 | 8.21 | 95.8 | 72
403210.5 |  |  | 2225 | 126.3 | 85.4 | 99.9 | 29.9 | 32 | 0.26 | 105.1 | 12.1 | 70 | 64.3 | 69.7 | 0.987 | 101.5 | 343.3 | 276.6 | 101.1 | 671.5 | 1.537 | 409.5 | 28.93 | 127.5 | 33.2 | 78.6 | 12 | 126.3 | 29.6 | 8.16 | 95.4 | 72.2
403211.5 |  |  | 2193 | 125.5 | 85.4 | 99.8 | 29.9 | 32 | 0.287 | 104.9 | 12.1 | 70 | 63.4 | 69.7 | 0.988 | 101.5 | 340.7 | 274.8 | 101.1 | 670.9 | 1.553 | 399.9 | 28.39 | 127.2 | 33.2 | 78.5 | 12 | 125.4 | 29.7 | 8.11 | 94.9 | 72.3
403212.5 |  |  | 2161 | 124.7 | 85.4 | 99.8 | 29.8 | 32 | 0.314 | 104.6 | 12.1 | 70 | 62.5 | 69.7 | 0.987 | 101.5 | 337.1 | 272.5 | 101.1 | 670.3 | 1.559 | 408.7 | 27.74 | 126.8 | 33.3 | 78.3 | 12 | 124.6 | 29.8 | 8.05 | 94.4 | 72.4
403213.5 |  |  | 2130 | 123.7 | 85.4 | 99.7 | 29.8 | 32 | 0.317 | 104.5 | 12.1 | 70 | 61.4 | 69.7 | 0.99 | 101.5 | 334 | 270.4 | 101 | 669.5 | 1.56 | 418.7 | 27.04 | 126.3 | 33.3 | 78.2 | 12 | 123.9 | 29.8 | 7.98 | 94 | 72.4
403214.5 |  |  | 2097 | 122.7 | 85.5 | 99.7 | 29.8 | 32.1 | 0.321 | 104.4 | 12.1 | 70 | 59.8 | 69.7 | 0.99 | 101.5 | 331.1 | 268.2 | 101 | 668.8 | 1.56 | 424.9 | 26.38 | 125.7 | 33.3 | 78.2 | 12 | 123.1 | 29.9 | 7.91 | 93.4 | 72.5
403215.5 |  |  | 2066 | 121.4 | 85.6 | 99.7 | 29.7 | 32.1 | 0.328 | 104.2 | 12.1 | 70 | 58.4 | 69.7 | 0.989 | 101.5 | 327.8 | 266.1 | 101 | 667.9 | 1.542 | 425.7 | 25.53 | 122.2 | 33.3 | 78.1 | 12 | 122.3 | 29.8 | 7.82 | 92.9 | 72.6
403216.5 |  |  | 2035 | 120.1 | 85.5 | 99.6 | 29.7 | 32 | 0.35 | 104 | 12.1 | 70 | 57.1 | 69.7 | 0.989 | 101.5 | 323.5 | 263.3 | 100.9 | 667.1 | 1.535 | 428.9 | 25.09 | 121.1 | 33.2 | 77.9 | 12 | 121.5 | 29.7 | 7.73 | 92.3 | 72.6
403217.5 |  |  | 2003 | 118.6 | 85.5 | 99.6 | 29.7 | 32 | 0.388 | 103.9 | 12.1 | 70 | 55.9 | 69.7 | 0.987 | 101.5 | 318.8 | 260.5 | 100.9 | 666.2 | 1.543 | 428.6 | 24.26 | 120.5 | 33.2 | 77.8 | 12 | 120.9 | 29.7 | 7.63 | 91.7 | 72.6
403218.5 |  |  | 1971 | 117.1 | 85.5 | 99.5 | 29.7 | 32 | 0.502 | 103.8 | 12.1 | 70 | 54.8 | 69.7 | 0.989 | 101.5 | 314.6 | 257.6 | 100.9 | 665.2 | 1.546 | 427.1 | 23.23 | 118.9 | 33.2 | 77.7 | 12 | 116.4 | 29.7 | 7.52 | 91 | 72.6
403219.5 |  |  | 1940 | 115.8 | 85.4 | 99.4 | 29.6 | 32.1 | 0.428 | 103.7 | 12.1 | 70 | 53.6 | 69.7 | 0.988 | 101.5 | 309.6 | 254.7 | 100.8 | 664.1 | 1.564 | 428.1 | 23.08 | 111.7 | 33.3 | 77.5 | 12 | 112 | 29.7 | 7.41 | 90.6 | 72.6
403220.5 |  |  | 1907 | 114.2 | 85.4 | 99.4 | 29.6 | 32.1 | 0.455 | 103.7 | 12.1 | 70.1 | 52.6 | 69.7 | 0.991 | 101.5 | 304.4 | 251.2 | 100.8 | 663.1 | 1.543 | 426.7 | 22.24 | 111.3 | 33.3 | 77.2 | 12 | 111.6 | 29.7 | 7.28 | 90 | 72.5
403221.5 |  |  | 1876 | 112.6 | 85.4 | 99.3 | 29.6 | 32.1 | 0.438 | 103.6 | 12.1 | 70.1 | 51.6 | 69.7 | 0.989 | 101.5 | 299.8 | 247.8 | 100.8 | 661.9 | 1.519 | 427.2 | 21.45 | 111.3 | 33.3 | 77 | 12 | 112.7 | 29.7 | 7.15 | 89.2 | 72.4
403222.5 |  |  | 1844 | 110.7 | 85.3 | 99.2 | 29.6 | 32.2 | 0.502 | 103.5 | 12.1 | 70.1 | 50.6 | 69.7 | 0.989 | 101.5 | 294 | 244.1 | 100.8 | 660.9 | 1.519 | 427.3 | 20.57 | 110.8 | 33.2 | 76.8 | 12 | 110.7 | 29.7 | 7.02 | 88.4 | 72.3
403223.5 |  |  | 1812 | 108.7 | 85.2 | 99.1 | 29.6 | 32.2 | 0.521 | 103.4 | 12.1 | 70.1 | 49.8 | 69.7 | 0.989 | 101.5 | 289.2 | 240.5 | 100.8 | 659.7 | 1.507 | 427.6 | 19.8 | 110.7 | 33.3 | 76.4 | 12 | 110.2 | 29.6 | 6.87 | 87.5 | 72.1
403224.5 |  |  | 1780 | 107 | 85.1 | 99.1 | 29.5 | 32.2 | 0.542 | 103.4 | 12.1 | 70.1 | 48.9 | 69.6 | 0.989 | 101.5 | 283.9 | 236.9 | 100.8 | 658.4 | 1.493 | 426.6 | 19.46 | 110.6 | 33.2 | 76.3 | 12 | 109.9 | 29.6 | 6.72 | 86.7 | 71.9
403225.5 |  |  | 1748 | 105.3 | 85 | 99 | 29.5 | 32.1 | 0.532 | 103.3 | 12.1 | 70.1 | 48.1 | 69.6 | 0.988 | 101.5 | 279.2 | 233.4 | 100.7 | 657.2 | 1.479 | 427.5 | 18.64 | 110.5 | 33.2 | 75.9 | 12 | 109.4 | 29.7 | 6.56 | 85.8 | 71.7
403226.5 |  |  | 1719 | 103.7 | 84.9 | 98.9 | 29.5 | 32.2 | 0.521 | 103.2 | 12.1 | 70.1 | 47.3 | 69.6 | 0.985 | 101.5 | 274.1 | 230 | 100.7 | 655.8 | 1.441 | 427.7 | 18.21 | 110 | 33.2 | 75.6 | 12 | 108.9 | 29.6 | 6.4 | 84.9 | 71.6
403227.5 |  |  | 1686 | 102.2 | 84.7 | 98.8 | 29.4 | 32.2 | 0.5 | 103.2 | 12.1 | 70.1 | 46.3 | 69.6 | 0.976 | 101.5 | 268.5 | 226.1 | 100.6 | 654.5 | 1.396 | 427.4 | 17.81 | 108.2 | 33.2 | 75.3 | 12 | 108.4 | 29.6 | 6.24 | 83.9 | 71.4
403228.5 |  |  | 1655 | 100.8 | 84.5 | 98.7 | 29.4 | 32.1 | 0.474 | 103.1 | 12.1 | 70.1 | 45.4 | 69.5 | 0.975 | 101.5 | 263.4 | 222.5 | 100.6 | 653.1 | 1.359 | 427.2 | 17.72 | 108.4 | 33.2 | 75.1 | 12 | 108.1 | 29.7 | 6.08 | 82.8 | 71.3
403229.5 |  |  | 1620 | 99.4 | 84.3 | 98.6 | 29.4 | 32.2 | 0.478 | 102.9 | 12.1 | 70.1 | 44.5 | 69.4 | 0.988 | 101.5 | 256.2 | 218.6 | 100.6 | 651.4 | 1.32 | 426.7 | 15.99 | 108.1 | 33.2 | 74.7 | 12 | 107.7 | 29.6 | 5.92 | 81.8 | 71.2
403231.4 |  |  | 1568 | 95.7 | 84.2 | 98.4 | 29.4 | 32.3 | 0.382 | 102.9 | 12.1 | 70 | 42.8 | 69.3 | 0.98 | 101.5 | 249.8 | 211.8 | 100.4 | 648.4 | 1.25 | 426.2 | 15.77 | 107.8 | 33.2 | 74.1 | 12 | 107.2 | 29.6 | 5.62 | 80.6 | 71
403232.4 |  |  | 1552 | 93.5 | 84.1 | 98.3 | 29.4 | 32.3 | 0.376 | 102.7 | 12.1 | 70 | 41.9 | 69.3 | 0.986 | 101.5 | 247 | 210.4 | 100.3 | 646.8 | 1.215 | 427.5 | 14.62 | 107.6 | 33.2 | 73.8 | 12 | 107 | 29.7 | 5.46 | 79.7 | 71.1
403233.4 |  |  | 1551 | 90.7 | 83.9 | 98.1 | 29.3 | 32.3 | 0.36 | 102.7 | 12.1 | 70 | 41.2 | 69.3 | 1 | 101.5 | 247.5 | 209.7 | 100.2 | 645.2 | 1.18 | 426.6 | 13.67 | 107.1 | 33.2 | 73.4 | 12 | 106.5 | 29.6 | 5.3 | 78.9 | 71.2
403234.4 |  |  | 1550 | 88.5 | 83.7 | 98.1 | 29.3 | 32.3 | 0.254 | 102.8 | 12.1 | 70 | 40.6 | 69.3 | 1.001 | 101.5 | 248.4 | 210 | 100.2 | 643.4 | 1.105 | 426.9 | 13.93 | 108.6 | 33.2 | 73.2 | 12 | 109.2 | 29.6 | 5.15 | 78.2 | 71.3
403235.4 |  |  | 1551 | 86.8 | 83.4 | 97.9 | 29.3 | 32.3 | 0.283 | 102.7 | 12.1 | 70 | 40.1 | 69.2 | 0.996 | 101.5 | 249 | 210.7 | 100.1 | 641.7 | 1.122 | 426.9 | 13.9 | 106.5 | 33.2 | 72.8 | 12 | 106.5 | 29.7 | 5 | 77.3 | 71.4
403236.4 |  |  | 1550 | 85.8 | 83.2 | 97.8 | 29.3 | 32.3 | 0.247 | 103.5 | 12.1 | 70 | 39.7 | 69.2 | 0.991 | 101.5 | 249.2 | 211 | 100.1 | 640.1 | 1.057 | 427 | 13.62 | 106.2 | 33.1 | 72.4 | 12 | 106.1 | 29.7 | 4.86 | 76.4 | 71.5
403237.4 |  |  | 1551 | 84.7 | 83 | 97.8 | 29.2 | 32.4 | 0.236 | 103.4 | 12.1 | 70 | 39.4 | 69.1 | 0.985 | 101.5 | 249.9 | 211.1 | 100.1 | 638.4 | 1.035 | 426.8 | 13.56 | 106.2 | 33.2 | 72.1 | 12 | 106 | 29.6 | 4.72 | 75.7 | 71.7
403238.4 |  |  | 1548 | 83.2 | 82.7 | 97.8 | 29.2 | 32.4 | 0.18 | 103.3 | 12.1 | 70 | 39.1 | 69.1 | 0.992 | 101.5 | 249.8 | 211.3 | 100 | 636.7 | 0.981 | 425.9 | 13.28 | 107.5 | 33.1 | 71.6 | 12 | 109 | 29.7 | 4.58 | 75.1 | 71.8
403239.4 |  |  | 1549 | 82.2 | 82.5 | 97.7 | 29.2 | 32.4 | 0.25 | 103.3 | 12.1 | 70 | 38.9 | 69.1 | 0.993 | 101.5 | 250.3 | 211.5 | 99.9 | 634.9 | 0.98 | 426.8 | 13.07 | 108.1 | 33.1 | 71.2 | 12 | 107.8 | 29.7 | 4.46 | 74.6 | 71.8
403240.4 |  |  | 1550 | 81.6 | 82.2 | 97.7 | 29.2 | 32.4 | 0.129 | 103.3 | 12.1 | 70 | 38.8 | 69 | 0.99 | 101.5 | 250.4 | 211.9 | 99.9 | 633.3 | 0.96 | 426.6 | 13.35 | 106.6 | 33.1 | 70.8 | 12 | 105.9 | 29.7 | 4.33 | 74.2 | 72
403241.4 |  |  | 1547 | 81.1 | 81.8 | 97.6 | 29.2 | 32.4 | 0.135 | 103.2 | 12.1 | 70 | 38.8 | 68.9 | 0.985 | 101.5 | 250.2 | 211.8 | 99.8 | 631.7 | 0.917 | 426.7 | 12.85 | 106.1 | 33.1 | 70.4 | 12 | 105.6 | 29.6 | 4.22 | 73.7 | 72.1
403242.4 |  |  | 1548 | 80.3 | 81.6 | 97.5 | 29.2 | 32.5 | 0.091 | 103.2 | 12.1 | 70 | 38.8 | 68.9 | 0.988 | 101.5 | 250.6 | 212 | 99.8 | 630.2 | 0.9 | 426.9 | 12.81 | 106.1 | 33.1 | 69.9 | 12 | 106.7 | 29.6 | 4.11 | 73.3 | 72.2
403243.4 |  |  | 1549 | 79.3 | 81.2 | 97.6 | 29.2 | 32.4 | 0.134 | 103.2 | 12.1 | 70 | 38.8 | 68.9 | 0.989 | 101.5 | 251 | 212.6 | 99.8 | 628.6 | 0.882 | 426.8 | 12.76 | 108.3 | 33.1 | 69.5 | 12 | 108.5 | 29.7 | 4.01 | 72.8 | 72.4
403244.4 |  |  | 1549 | 78.4 | 80.9 | 97.4 | 29.2 | 32.5 | 0.143 | 103.1 | 12.1 | 70 | 38.9 | 68.8 | 0.991 | 101.5 | 251.2 | 212.6 | 99.7 | 627.2 | 0.884 | 427.2 | 12.61 | 108.3 | 33.1 | 69.1 | 12 | 108.6 | 29.7 | 3.92 | 72.2 | 72.4
403245.4 |  |  | 1550 | 77.9 | 80.6 | 97.4 | 29.2 | 32.6 | 0.128 | 103.1 | 12.1 | 70 | 38.9 | 68.8 | 0.991 | 101.5 | 251.6 | 212.9 | 99.7 | 625.7 | 0.868 | 426.8 | 12.61 | 108.3 | 33.1 | 68.7 | 12 | 108.6 | 29.7 | 3.83 | 71.8 | 72.5
403246.4 |  |  | 1548 | 77.3 | 80.2 | 97.4 | 29.1 | 32.6 | 0.119 | 103 | 12.1 | 70 | 39 | 68.9 | 0.991 | 101.5 | 251.5 | 213 | 99.6 | 624.2 | 0.84 | 426.5 | 12.32 | 108.2 | 33.1 | 68.3 | 12 | 108.5 | 29.7 | 3.75 | 71.3 | 72.6
403247.4 |  |  | 1550 | 77 | 79.8 | 97.3 | 29.1 | 32.6 | 0.113 | 103 | 12.1 | 70 | 39 | 68.8 | 0.99 | 101.5 | 252.3 | 213.4 | 99.6 | 622.7 | 0.836 | 426.9 | 12.39 | 108.1 | 33.1 | 67.9 | 12 | 108.3 | 29.7 | 3.68 | 70.9 | 72.6
403248.4 |  |  | 1549 | 76.6 | 79.4 | 97.3 | 29.1 | 32.6 | 0.122 | 103 | 12.1 | 70 | 39.2 | 68.8 | 0.989 | 101.5 | 252.5 | 213.6 | 99.6 | 621.2 | 0.828 | 426.1 | 12.3 | 108.1 | 33 | 67.6 | 12 | 108.3 | 29.7 | 3.62 | 70.6 | 72.6
403249.4 |  |  | 1549 | 76 | 79 | 97.2 | 29.1 | 32.6 | 0.101 | 103 | 12.1 | 70 | 39.3 | 68.8 | 0.988 | 101.5 | 253.2 | 213.8 | 99.5 | 619.8 | 0.821 | 425.8 | 12.34 | 108.1 | 33 | 67.2 | 12 | 108.2 | 29.7 | 3.56 | 70.4 | 72.6
403250.4 |  |  | 1548 | 75.5 | 78.7 | 97.2 | 29.1 | 32.6 | 0.099 | 103 | 12.1 | 70 | 39.3 | 68.8 | 0.988 | 101.5 | 252.7 | 214 | 99.4 | 618.2 | 0.808 | 426.7 | 11.95 | 108.1 | 33.1 | 66.9 | 12 | 108.2 | 29.7 | 3.51 | 70 | 72.6
403251.4 |  |  | 1550 | 74.8 | 78.2 | 97.2 | 29.1 | 32.6 | 0.088 | 103 | 12.1 | 70 | 39.4 | 68.8 | 0.992 | 101.5 | 253.4 | 214.4 | 99.4 | 616.8 | 0.803 | 426.3 | 12.09 | 108.1 | 33.1 | 66.5 | 12 | 108.1 | 29.7 | 3.47 | 69.8 | 72.4
403252.4 |  |  | 1550 | 74.4 | 77.8 | 97.1 | 29.1 | 32.6 | 0.082 | 103 | 12.1 | 70 | 39.4 | 68.7 | 0.992 | 101.5 | 253.4 | 214.6 | 99.4 | 615.3 | 0.796 | 426.8 | 12 | 108.1 | 33.1 | 66.2 | 12 | 108 | 29.7 | 3.43 | 69.5 | 72.1
403253.4 |  |  | 1550 | 74.2 | 77.5 | 97.1 | 29 | 32.7 | 0.091 | 103.2 | 12.1 | 70 | 39.5 | 68.7 | 0.99 | 101.5 | 253.7 | 214.9 | 99.3 | 614 | 0.794 | 426.8 | 11.89 | 108 | 33 | 65.9 | 12 | 107.9 | 29.7 | 3.4 | 69.2 | 71.9
403254.4 |  |  | 1548 | 73.6 | 77.2 | 97.1 | 29 | 32.6 | 0.077 | 103.3 | 12.1 | 70 | 39.5 | 68.7 | 0.988 | 101.5 | 253.9 | 214.9 | 99.3 | 612.7 | 0.786 | 427.3 | 11.7 | 108 | 33.1 | 65.7 | 12 | 107.8 | 29.7 | 3.37 | 68.9 | 71.7
403255.4 |  |  | 1551 | 73.5 | 76.8 | 97 | 28.9 | 32.7 | 0.074 | 103.3 | 12.1 | 70 | 39.5 | 68.7 | 0.988 | 101.5 | 254.7 | 215.6 | 99.2 | 611.3 | 0.776 | 427.3 | 11.93 | 108 | 33.1 | 65.3 | 12 | 107.8 | 29.7 | 3.35 | 68.8 | 71.4
403256.4 |  |  | 1548 | 73.1 | 76.5 | 97 | 28.9 | 32.7 | 0.081 | 103.3 | 12.1 | 70 | 39.5 | 68.7 | 0.986 | 101.5 | 253.9 | 215.6 | 99.2 | 610.1 | 0.767 | 426.7 | 11.57 | 107.9 | 33 | 65.1 | 12 | 107.8 | 29.7 | 3.32 | 68.5 | 71.2
403257.4 |  |  | 1548 | 72.8 | 76.2 | 96.9 | 28.9 | 32.7 | 0.08 | 103.3 | 12.1 | 70 | 39.4 | 68.7 | 0.991 | 101.5 | 254.8 | 215.8 | 99.1 | 608.7 | 0.775 | 427.1 | 11.54 | 107.9 | 33.1 | 64.8 | 12 | 107.6 | 29.7 | 3.3 | 68.2 | 71
403258.4 |  |  | 1548 | 71.8 | 75.9 | 96.9 | 28.9 | 32.8 | 0.071 | 103.3 | 12.1 | 70 | 39.5 | 68.6 | 0.991 | 101.5 | 255.4 | 216 | 99.1 | 607.5 | 0.771 | 427.1 | 11.56 | 107.8 | 33.1 | 64.6 | 12 | 107.5 | 29.7 | 3.28 | 68 | 70.9
403259.4 |  |  | 1550 | 71.2 | 75.7 | 96.8 | 28.9 | 32.8 | 0.063 | 103.3 | 12.1 | 70 | 39.4 | 68.5 | 0.991 | 101.5 | 256.1 | 216.7 | 99 | 606.3 | 0.762 | 426.2 | 11.62 | 107.8 | 33 | 64.4 | 12 | 107.5 | 29.7 | 3.26 | 67.8 | 70.9
403260.4 |  |  | 1550 | 71.2 | 75.3 | 96.8 | 28.9 | 32.7 | 0.062 | 104.2 | 12.1 | 70 | 39.5 | 68.6 | 0.988 | 101.5 | 256.4 | 217 | 98.9 | 605 | 0.766 | 426.9 | 11.59 | 107.8 | 33 | 64.2 | 12 | 107.5 | 29.7 | 3.25 | 67.7 | 70.9
403261.4 |  |  | 1550 | 71.4 | 75.1 | 96.8 | 28.8 | 32.8 | 0.064 | 104 | 12.1 | 70 | 39.4 | 68.4 | 0.988 | 101.5 | 256.5 | 217.1 | 98.9 | 603.7 | 0.77 | 426.7 | 11.4 | 107.8 | 33 | 64 | 12 | 107.4 | 29.7 | 3.23 | 67.5 | 71.1
403262.4 |  |  | 1550 | 71.1 | 74.8 | 96.8 | 28.9 | 32.7 | 0.067 | 103.9 | 12.1 | 70 | 39.4 | 68.4 | 0.984 | 101.5 | 256.6 | 217.4 | 98.8 | 602.6 | 0.768 | 427.1 | 11.41 | 107.7 | 33 | 63.8 | 12 | 107.3 | 29.7 | 3.22 | 67.2 | 71.2
403263.4 |  |  | 1547 | 70.5 | 74.5 | 96.7 | 28.9 | 32.8 | 0.066 | 103.9 | 12.1 | 70 | 39.4 | 68.4 | 0.98 | 101.5 | 255.8 | 217.3 | 98.8 | 601.4 | 0.768 | 426.7 | 11.16 | 107.7 | 33 | 63.6 | 12 | 107.2 | 29.8 | 3.2 | 66.9 | 71.3
403264.4 |  |  | 1548 | 69.8 | 74.2 | 96.7 | 28.8 | 32.8 | 0.065 | 103.9 | 12.1 | 70 | 39.4 | 68.4 | 0.981 | 101.5 | 256.7 | 217.8 | 98.8 | 600.2 | 0.767 | 427.1 | 11.27 | 107.6 | 32.9 | 63.5 | 12 | 107.1 | 29.8 | 3.19 | 66.7 | 71.4
403265.4 |  |  | 1549 | 69.4 | 73.9 | 96.6 | 28.8 | 32.8 | 0.07 | 103.9 | 12.1 | 70 | 39.5 | 68.3 | 0.974 | 101.5 | 257.4 | 218.3 | 98.8 | 599.1 | 0.767 | 427.6 | 11.23 | 107.6 | 32.9 | 63.4 | 12 | 107.1 | 29.7 | 3.18 | 66.4 | 71.6
403266.4 |  |  | 1550 | 69.3 | 73.7 | 96.6 | 28.8 | 32.8 | 0.07 | 103.8 | 12.1 | 70 | 39.5 | 68.3 | 0.968 | 101.5 | 257.7 | 218.6 | 98.7 | 598 | 0.765 | 427.1 | 11.21 | 107.6 | 32.9 | 63.2 | 12 | 107 | 29.8 | 3.17 | 66.1 | 71.7
403267.4 |  |  | 1548 | 69 | 73.5 | 96.5 | 28.8 | 32.8 | 0.067 | 103.8 | 12.1 | 70 | 39.5 | 68.3 | 0.965 | 101.5 | 258 | 218.7 | 98.6 | 596.9 | 0.759 | 426.8 | 11.08 | 107.5 | 32.9 | 63 | 12 | 106.9 | 29.8 | 3.16 | 65.8 | 71.8
403268.4 |  |  | 1547 | 68.6 | 73.4 | 96.4 | 28.7 | 32.8 | 0.065 | 103.8 | 12.1 | 70 | 39.4 | 68.3 | 0.959 | 101.5 | 258.2 | 218.9 | 98.5 | 595.8 | 0.759 | 427.1 | 10.97 | 107.5 | 32.9 | 62.9 | 12 | 106.8 | 29.8 | 3.15 | 65.5 | 71.9
403269.4 |  |  | 1549 | 68.1 | 73.1 | 96.4 | 28.8 | 32.9 | 0.066 | 103.7 | 12.1 | 70 | 39.5 | 68.3 | 0.957 | 101.5 | 258.8 | 219.5 | 98.4 | 594.7 | 0.755 | 426.1 | 10.94 | 107.4 | 32.9 | 62.8 | 12 | 106.7 | 29.8 | 3.14 | 65.2 | 72.1
403270.4 |  |  | 1548 | 67.6 | 72.9 | 96.3 | 28.7 | 32.9 | 0.058 | 103.7 | 12.1 | 70 | 39.5 | 68.2 | 0.957 | 101.5 | 259.1 | 219.7 | 98.3 | 593.6 | 0.747 | 426.2 | 10.82 | 107.4 | 32.9 | 62.7 | 12 | 106.6 | 29.8 | 3.13 | 64.9 | 72.1
403271.4 |  |  | 1549 | 67.1 | 72.7 | 96.2 | 28.7 | 32.9 | 0.061 | 103.7 | 12.1 | 70 | 39.5 | 68.2 | 0.952 | 101.5 | 259.9 | 220.2 | 98.3 | 592.5 | 0.747 | 426.7 | 10.82 | 107.3 | 32.9 | 62.6 | 12 | 106.6 | 29.8 | 3.12 | 64.6 | 72.3
403272.4 |  |  | 1548 | 66.7 | 72.6 | 96.2 | 28.7 | 32.9 | 0.066 | 103.7 | 12.1 | 70.1 | 39.5 | 68.3 | 0.949 | 101.5 | 259.9 | 220.5 | 98.2 | 591.3 | 0.75 | 426.3 | 10.73 | 107.3 | 32.9 | 62.6 | 12 | 106.5 | 29.8 | 3.12 | 64.2 | 72.4
403273.4 |  |  | 1548 | 66.3 | 72.3 | 96.2 | 28.7 | 32.9 | 0.072 | 103.6 | 12.1 | 70 | 39.4 | 68.2 | 0.946 | 101.5 | 259.6 | 220.8 | 98.2 | 590.2 | 0.745 | 425.9 | 10.57 | 107.2 | 32.9 | 62.4 | 12 | 106.4 | 29.8 | 3.11 | 63.9 | 72.4
403274.4 |  |  | 1548 | 65.8 | 72.2 | 96.1 | 28.7 | 33 | 0.072 | 103.6 | 12 | 70.1 | 39.4 | 68.2 | 0.939 | 101.5 | 260 | 221.1 | 98.1 | 589.1 | 0.739 | 427.1 | 10.53 | 107.2 | 32.9 | 62.4 | 12 | 106.3 | 29.8 | 3.1 | 63.6 | 72.6
403275.4 |  |  | 1548 | 65.3 | 72.1 | 96.1 | 28.6 | 33 | 0.075 | 103.6 | 12 | 70.1 | 39.4 | 68.2 | 0.937 | 101.5 | 260.2 | 221.5 | 98.1 | 588.1 | 0.741 | 426.8 | 10.5 | 107.1 | 32.9 | 62.3 | 12 | 106.3 | 29.8 | 3.09 | 63.3 | 72.5
403276.4 |  |  | 1548 | 64.9 | 71.8 | 96.1 | 28.6 | 33 | 0.084 | 103.5 | 12.1 | 70.1 | 39.3 | 68.2 | 0.937 | 101.5 | 261 | 221.9 | 98.1 | 587.1 | 0.742 | 426.8 | 10.47 | 107.1 | 32.9 | 62.2 | 12 | 106.2 | 29.8 | 3.09 | 63.1 | 72.6
403277.4 |  |  | 1550 | 64.6 | 71.7 | 96.1 | 28.7 | 33.1 | 0.085 | 103.5 | 12.1 | 70.1 | 39.3 | 68.2 | 0.932 | 101.5 | 261.5 | 222.3 | 98 | 586 | 0.741 | 427 | 10.38 | 107 | 32.9 | 62.2 | 12 | 106.2 | 29.8 | 3.08 | 62.8 | 72.6
403278.4 |  |  | 1549 | 64.3 | 71.6 | 96.1 | 28.6 | 33.1 | 0.084 | 103.5 | 12.1 | 70.1 | 39.4 | 68.1 | 0.931 | 101.5 | 261.9 | 222.5 | 97.9 | 584.9 | 0.738 | 427.2 | 10.35 | 107 | 32.9 | 62.1 | 12 | 106.1 | 29.8 | 3.08 | 62.5 | 72.6
403279.4 |  |  | 1549 | 63.9 | 71.4 | 96 | 28.6 | 33.1 | 0.08 | 103.5 | 12.1 | 70.1 | 39.4 | 68.2 | 0.927 | 101.5 | 262.2 | 222.9 | 97.8 | 583.9 | 0.735 | 427.4 | 10.3 | 106.9 | 32.8 | 62.1 | 12 | 106 | 29.8 | 3.07 | 62.2 | 72.6
403280.4 |  |  | 1548 | 63.6 | 71.3 | 95.9 | 28.6 | 33.1 | 0.071 | 103.4 | 12.1 | 70.1 | 39.4 | 68.2 | 0.922 | 101.5 | 262.4 | 223.1 | 97.8 | 582.7 | 0.727 | 426.1 | 10.18 | 106.8 | 32.8 | 61.9 | 12 | 105.9 | 29.8 | 3.07 | 61.9 | 72.6
403281.4 |  |  | 1548 | 63.1 | 71.3 | 95.9 | 28.6 | 33.1 | 0.065 | 103.4 | 12.1 | 70.1 | 39.4 | 68.1 | 0.918 | 101.5 | 262.7 | 223.4 | 97.7 | 581.6 | 0.717 | 426.9 | 10.08 | 106.8 | 32.8 | 61.9 | 12 | 105.8 | 29.9 | 3.06 | 61.6 | 72.6
403282.4 |  |  | 1550 | 62.6 | 71.2 | 95.9 | 28.6 | 33.1 | 0.064 | 103.4 | 12 | 70.1 | 39.3 | 68.1 | 0.917 | 101.5 | 263 | 223.8 | 97.6 | 580.7 | 0.706 | 427 | 10.07 | 106.8 | 32.8 | 61.8 | 12 | 105.8 | 29.9 | 3.06 | 61.4 | 72.5
403283.4 |  |  | 1548 | 62.3 | 71.1 | 95.8 | 28.6 | 33.1 | 0.06 | 103.4 | 12 | 70.1 | 39.3 | 68.2 | 0.915 | 101.5 | 263.5 | 224.1 | 97.6 | 579.4 | 0.7 | 425.7 | 10.02 | 106.7 | 32.8 | 61.8 | 12 | 105.7 | 29.9 | 3.05 | 61.1 | 72.3
403284.4 |  |  | 1549 | 62 | 71 | 95.8 | 28.6 | 33.1 | 0.058 | 103.4 | 12 | 70.1 | 39.3 | 68.1 | 0.912 | 101.5 | 263.5 | 224.5 | 97.5 | 578.4 | 0.697 | 427.3 | 9.98 | 106.7 | 32.8 | 61.7 | 12 | 105.7 | 29.9 | 3.05 | 60.8 | 72.2
403285.4 |  |  | 1548 | 61.6 | 70.8 | 95.7 | 28.6 | 33.2 | 0.066 | 103.4 | 12 | 70.1 | 39.3 | 68.2 | 0.91 | 101.5 | 263.8 | 224.7 | 97.4 | 577.3 | 0.697 | 427.1 | 9.88 | 106.6 | 32.8 | 61.6 | 12 | 105.6 | 29.9 | 3.05 | 60.6 | 72.1
403286.4 |  |  | 1548 | 61.2 | 70.7 | 95.7 | 28.6 | 33.2 | 0.069 | 103.3 | 12 | 70.1 | 39.3 | 68.1 | 0.908 | 101.5 | 263.7 | 224.9 | 97.4 | 576.3 | 0.696 | 426.5 | 9.84 | 106.6 | 32.8 | 61.5 | 12 | 105.6 | 29.9 | 3.04 | 60.3 | 71.9
403287.4 |  |  | 1547 | 60.7 | 70.6 | 95.7 | 28.6 | 33.2 | 0.068 | 103.3 | 12 | 70.1 | 39.4 | 68.2 | 0.903 | 101.5 | 264.5 | 225.2 | 97.3 | 575.2 | 0.695 | 427.1 | 9.7 | 106.5 | 32.8 | 61.4 | 12 | 105.5 | 29.9 | 3.04 | 60.1 | 71.8
403288.4 |  |  | 1549 | 60.3 | 70.4 | 95.7 | 28.6 | 33.2 | 0.067 | 103.3 | 12 | 70.1 | 39.4 | 68.2 | 0.904 | 101.5 | 265 | 225.8 | 97.3 | 574.2 | 0.696 | 427.5 | 9.72 | 106.5 | 32.8 | 61.3 | 12 | 105.5 | 29.9 | 3.03 | 59.9 | 71.7
403289.4 |  |  | 1549 | 60 | 70.4 | 95.6 | 28.5 | 33.2 | 0.071 | 103.3 | 12 | 70.1 | 39.4 | 68.2 | 0.902 | 101.5 | 265.3 | 226.1 | 97.2 | 573.2 | 0.699 | 427 | 9.68 | 106.5 | 32.8 | 61.3 | 12 | 105.4 | 29.9 | 3.03 | 59.7 | 71.6
403290.4 |  |  | 1547 | 59.7 | 70.4 | 95.6 | 28.5 | 33.2 | 0.074 | 103.3 | 12 | 70.1 | 39.3 | 68.1 | 0.897 | 101.5 | 265.5 | 226.3 | 97.2 | 572.1 | 0.697 | 426.7 | 9.59 | 106.4 | 32.8 | 61.3 | 12 | 105.4 | 29.9 | 3.02 | 59.4 | 71.5
403291.4 |  |  | 1547 | 59.3 | 70.2 | 95.6 | 28.5 | 33.3 | 0.076 | 103.3 | 12 | 70.1 | 39.3 | 68.1 | 0.894 | 101.5 | 265.8 | 226.5 | 97.1 | 571.1 | 0.695 | 426.7 | 9.49 | 106.3 | 32.7 | 61.2 | 12 | 105.3 | 29.9 | 3.02 | 59.1 | 71.3
403292.4 |  |  | 1548 | 58.8 | 70.1 | 95.5 | 28.5 | 33.3 | 0.072 | 103.4 | 12 | 70.1 | 39.3 | 68 | 0.892 | 101.5 | 266 | 226.8 | 97.1 | 570.1 | 0.688 | 427.2 | 9.43 | 106.2 | 32.7 | 61.2 | 12 | 105.3 | 29.9 | 3.01 | 58.9 | 71.3
403293.4 |  |  | 1548 | 58.4 | 69.9 | 95.5 | 28.4 | 33.2 | 0.068 | 103.6 | 12 | 70.1 | 39.3 | 68 | 0.886 | 101.5 | 266.2 | 227.2 | 97 | 569 | 0.692 | 426.5 | 9.41 | 106.2 | 32.7 | 61.2 | 12 | 105.2 | 29.9 | 3.01 | 58.8 | 71.2
403294.4 |  |  | 1550 | 58.1 | 69.8 | 95.5 | 28.4 | 33.2 | 0.063 | 103.7 | 12 | 70.1 | 39.2 | 68 | 0.887 | 101.5 | 266.5 | 227.6 | 96.9 | 567.9 | 0.692 | 426.1 | 9.43 | 106.1 | 32.7 | 61.2 | 12 | 105.2 | 29.9 | 3 | 58.7 | 71.2
403295.4 |  |  | 1550 | 58 | 69.8 | 95.5 | 28.4 | 33.3 | 0.061 | 103.6 | 12 | 70 | 39.2 | 67.9 | 0.886 | 101.5 | 266.7 | 227.9 | 96.9 | 566.9 | 0.686 | 427.2 | 9.35 | 106 | 32.7 | 61.2 | 12 | 105.1 | 29.9 | 3 | 58.5 | 71.2
403296.4 |  |  | 1549 | 57.8 | 69.7 | 95.4 | 28.4 | 33.3 | 0.061 | 103.7 | 12 | 70.1 | 39.2 | 67.9 | 0.883 | 101.5 | 267.2 | 228.2 | 96.8 | 565.9 | 0.683 | 426.4 | 9.33 | 105.9 | 32.7 | 61.2 | 12 | 105.2 | 29.9 | 2.99 | 58.4 | 71.3
403297.4 |  |  | 1550 | 57.7 | 69.7 | 95.4 | 28.4 | 33.2 | 0.055 | 103.7 | 12 | 70 | 39.2 | 67.9 | 0.882 | 101.5 | 267.6 | 228.5 | 96.8 | 564.9 | 0.679 | 426.1 | 9.33 | 105.7 | 32.7 | 61.3 | 12 | 105.1 | 29.9 | 2.99 | 58.3 | 71.4
403298.4 |  |  | 1550 | 57.5 | 69.6 | 95.4 | 28.5 | 33.3 | 0.058 | 103.7 | 12 | 70 | 39.2 | 67.9 | 0.879 | 101.5 | 267.6 | 228.8 | 96.7 | 563.9 | 0.682 | 427.6 | 9.28 | 105.6 | 32.7 | 61.4 | 12 | 105.1 | 29.9 | 2.98 | 58.2 | 71.6
403299.4 |  |  | 1549 | 57.4 | 69.6 | 95.4 | 28.4 | 33.3 | 0.057 | 103.7 | 12 | 70 | 39.2 | 67.9 | 0.877 | 101.5 | 268 | 229.1 | 96.7 | 562.9 | 0.682 | 427.1 | 9.25 | 105.4 | 32.7 | 61.5 | 12 | 105 | 29.9 | 2.98 | 58.1 | 71.7
403300.4 |  |  | 1548 | 57.2 | 69.4 | 95.3 | 28.4 | 33.3 | 0.052 | 103.7 | 12 | 70 | 39.1 | 67.9 | 0.874 | 101.5 | 268.3 | 229.3 | 96.6 | 561.9 | 0.682 | 427.2 | 9.22 | 105.2 | 32.7 | 61.6 | 12 | 105 | 29.9 | 2.98 | 58 | 71.8
403301.4 |  |  | 1550 | 56.9 | 69.4 | 95.3 | 28.4 | 33.3 | 0.053 | 103.7 | 12 | 70 | 39.1 | 67.8 | 0.877 | 101.5 | 268.7 | 229.6 | 96.5 | 561 | 0.687 | 427 | 9.21 | 105.1 | 32.7 | 61.8 | 12 | 105 | 29.9 | 2.97 | 57.8 | 71.9
403302.4 |  |  | 1554 | 57.1 | 69.4 | 95.3 | 28.4 | 33.3 | 0.043 | 103.8 | 12 | 70 | 39.2 | 67.8 | 0.874 | 101.5 | 270.1 | 230.5 | 96.4 | 560.1 | 0.687 | 426.8 | 9.52 | 105 | 32.7 | 61.9 | 12 | 105.2 | 29.9 | 2.97 | 58.2 | 72.1
403303.4 |  |  | 1549 | 57.3 | 69.4 | 95.3 | 28.4 | 33.3 | 0.06 | 103.6 | 12 | 70 | 39.3 | 67.8 | 0.872 | 101.5 | 268.9 | 230.2 | 96.4 | 559.1 | 0.685 | 426.9 | 9.2 | 105.1 | 32.7 | 62.2 | 12 | 105.1 | 29.9 | 2.97 | 57.9 | 72.2
403304.4 |  |  | 1547 | 57.2 | 69.4 | 95.3 | 28.3 | 33.3 | 0.059 | 103.7 | 12 | 70 | 39.3 | 67.7 | 0.872 | 101.5 | 268.7 | 230.1 | 96.3 | 558.1 | 0.685 | 425.6 | 9.15 | 105 | 32.7 | 62.4 | 12 | 105 | 29.9 | 2.97 | 57.8 | 72.3
403305.4 |  |  | 1547 | 56.7 | 69.5 | 95.3 | 28.3 | 33.3 | 0.057 | 103.7 | 12 | 70 | 39.3 | 67.8 | 0.87 | 101.5 | 268.9 | 230.4 | 96.2 | 557.1 | 0.683 | 427 | 9.13 | 105 | 32.7 | 62.7 | 12 | 105 | 29.9 | 2.97 | 57.6 | 72.4
403306.4 |  |  | 1548 | 56.2 | 69.6 | 95.3 | 28.4 | 33.3 | 0.058 | 103.7 | 12 | 70 | 39.3 | 67.8 | 0.867 | 101.5 | 269.4 | 230.9 | 96.2 | 556.2 | 0.68 | 427.1 | 9.12 | 105 | 32.7 | 62.9 | 12 | 105 | 29.9 | 2.97 | 57.6 | 72.4
403307.4 |  |  | 1549 | 56.1 | 69.7 | 95.3 | 28.3 | 33.3 | 0.054 | 103.7 | 12 | 70 | 39.2 | 67.8 | 0.867 | 101.5 | 269.7 | 231.1 | 96.1 | 555.2 | 0.675 | 426.2 | 9.08 | 105 | 32.7 | 63.2 | 12 | 105 | 29.9 | 2.96 | 57.6 | 72.5
403308.4 |  |  | 1550 | 56.1 | 69.8 | 95.3 | 28.3 | 33.4 | 0.052 | 103.7 | 12 | 70 | 39.2 | 67.8 | 0.867 | 101.5 | 270.4 | 231.3 | 96.1 | 554.3 | 0.678 | 427.2 | 9.15 | 105.1 | 32.7 | 63.5 | 12 | 105 | 29.9 | 2.96 | 57.5 | 72.6
403309.4 |  |  | 1550 | 56.1 | 69.9 | 95.3 | 28.3 | 33.4 | 0.05 | 103.7 | 12 | 70 | 39.3 | 67.8 | 0.864 | 101.5 | 270.2 | 231.6 | 96.1 | 553.3 | 0.68 | 427.3 | 9.14 | 105.1 | 32.7 | 63.8 | 12 | 105 | 29.9 | 2.96 | 57.5 | 72.6
403310.4 |  |  | 1550 | 56.2 | 69.9 | 95.3 | 28.3 | 33.3 | 0.053 | 103.7 | 12 | 70 | 39.3 | 67.7 | 0.863 | 101.5 | 270.5 | 231.8 | 96.1 | 552.5 | 0.678 | 427.1 | 9.11 | 105.1 | 32.7 | 64 | 12 | 105 | 29.9 | 2.96 | 57.5 | 72.6
403311.4 |  |  | 1550 | 56.2 | 70.1 | 95.3 | 28.3 | 33.4 | 0.052 | 103.7 | 12 | 70 | 39.3 | 67.7 | 0.863 | 101.5 | 270.8 | 232.1 | 96.1 | 551.7 | 0.676 | 425.8 | 9.12 | 105.1 | 32.7 | 64.2 | 12 | 105 | 30 | 2.96 | 57.5 | 72.6
403312.4 |  |  | 1550 | 56.1 | 70.3 | 95.4 | 28.3 | 33.4 | 0.053 | 103.7 | 12 | 70 | 39.3 | 67.7 | 0.86 | 101.5 | 270.9 | 232.3 | 96 | 550.8 | 0.675 | 425.9 | 9.07 | 105.1 | 32.7 | 64.4 | 12 | 105 | 29.9 | 2.96 | 57.5 | 72.4
403313.4 |  |  | 1551 | 56.1 | 70.4 | 95.3 | 28.3 | 33.4 | 0.054 | 103.7 | 12 | 70 | 39.5 | 67.7 | 0.862 | 101.5 | 271.5 | 232.6 | 95.9 | 550 | 0.68 | 426.5 | 9.14 | 105.1 | 32.7 | 64.7 | 12 | 105 | 29.9 | 2.96 | 57.5 | 72.3
403314.4 |  |  | 1550 | 56.2 | 70.6 | 95.3 | 28.3 | 33.4 | 0.053 | 103.8 | 12 | 70 | 40 | 67.8 | 0.862 | 101.5 | 271.6 | 232.8 | 95.9 | 549.2 | 0.679 | 427.1 | 9.14 | 105.1 | 32.7 | 64.9 | 12 | 104.9 | 30 | 2.96 | 57.4 | 72.2
403315.4 |  |  | 1550 | 56.2 | 70.7 | 95.3 | 28.3 | 33.4 | 0.055 | 103.8 | 12 | 70 | 40.5 | 67.7 | 0.861 | 101.5 | 271.3 | 232.9 | 95.8 | 548.3 | 0.68 | 427.2 | 9.12 | 105.1 | 32.6 | 65.2 | 12 | 104.9 | 30 | 2.96 | 57.3 | 71.9
403316.4 |  |  | 1548 | 56.1 | 70.9 | 95.3 | 28.3 | 33.4 | 0.053 | 103.9 | 12 | 70 | 40.8 | 67.7 | 0.858 | 101.5 | 270.9 | 232.8 | 95.8 | 547.4 | 0.677 | 426.4 | 9 | 105.1 | 32.6 | 65.4 | 12 | 104.9 | 30.1 | 2.97 | 57.3 | 71.8
403317.4 |  |  | 1548 | 55.8 | 70.9 | 95.3 | 28.3 | 33.4 | 0.055 | 103.9 | 12 | 70 | 40.9 | 67.8 | 0.862 | 101.5 | 271.1 | 232.9 | 95.8 | 546.6 | 0.675 | 427.2 | 8.99 | 105.1 | 32.6 | 65.7 | 12 | 104.9 | 30 | 2.97 | 57.3 | 71.7
403318.4 |  |  | 1550 | 55.6 | 71.1 | 95.3 | 28.3 | 33.4 | 0.051 | 103.9 | 12 | 70 | 41 | 67.7 | 0.859 | 101.5 | 271.8 | 233.5 | 95.7 | 545.7 | 0.675 | 427.5 | 9.05 | 105.1 | 32.6 | 65.8 | 12 | 105 | 30 | 2.97 | 57.3 | 71.4
403319.4 |  |  | 1550 | 55.6 | 71.3 | 95.2 | 28.3 | 33.4 | 0.057 | 103.9 | 12 | 70 | 41.1 | 67.7 | 0.861 | 101.5 | 272 | 233.7 | 95.7 | 545.1 | 0.675 | 426.5 | 9.03 | 105.1 | 32.6 | 66.1 | 12 | 104.9 | 29.9 | 2.97 | 57.2 | 71.3
403320.4 |  |  | 1550 | 55.6 | 71.4 | 95.2 | 28.2 | 33.4 | 0.052 | 104 | 12 | 70 | 41.1 | 67.8 | 0.861 | 101.5 | 272.5 | 233.8 | 95.6 | 544.2 | 0.675 | 427.1 | 9.05 | 105.1 | 32.6 | 66.2 | 12 | 104.9 | 30 | 2.97 | 57.2 | 71.2
403321.4 |  |  | 1549 | 55.7 | 71.6 | 95.2 | 28.3 | 33.4 | 0.052 | 104 | 12 | 70 | 41.1 | 67.7 | 0.862 | 101.5 | 272.1 | 234 | 95.6 | 543.4 | 0.674 | 427.1 | 8.95 | 105.1 | 32.6 | 66.4 | 12 | 104.9 | 30 | 2.97 | 57.1 | 71.1
403322.4 |  |  | 1550 | 55.6 | 71.8 | 95.2 | 28.2 | 33.4 | 0.051 | 104 | 12 | 70 | 41.1 | 67.7 | 0.862 | 101.5 | 272.6 | 234.3 | 95.5 | 542.7 | 0.676 | 426.7 | 9.04 | 105.1 | 32.7 | 66.6 | 12 | 104.9 | 30 | 2.97 | 57.1 | 71
403323.4 |  |  | 1550 | 55.6 | 72.1 | 95.2 | 28.3 | 33.4 | 0.05 | 104 | 12 | 70 | 41.1 | 67.7 | 0.864 | 101.5 | 273.1 | 234.5 | 95.4 | 541.9 | 0.673 | 426.5 | 9.04 | 105.1 | 32.6 | 66.7 | 12 | 104.8 | 30 | 2.97 | 57.1 | 71
403324.4 |  |  | 1549 | 55.6 | 72.2 | 95.1 | 28.2 | 33.5 | 0.054 | 103.9 | 12 | 70 | 41.2 | 67.6 | 0.862 | 101.5 | 272.8 | 234.6 | 95.5 | 541.2 | 0.674 | 426.4 | 8.98 | 105.1 | 32.6 | 66.9 | 12 | 104.8 | 30.1 | 2.96 | 57 | 71
403325.4 |  |  | 1549 | 55.5 | 72.2 | 95.1 | 28.2 | 33.5 | 0.053 | 103.9 | 12 | 70 | 41.2 | 67.6 | 0.865 | 101.5 | 273 | 234.7 | 95.4 | 540.5 | 0.675 | 427.1 | 8.94 | 105.2 | 32.6 | 67.1 | 12 | 104.8 | 30 | 2.96 | 57 | 71.1
403326.4 |  |  | 1549 | 55.4 | 72.3 | 95.1 | 28.2 | 33.5 | 0.049 | 104 | 12 | 70 | 41.2 | 67.6 | 0.87 | 101.5 | 273.2 | 234.9 | 95.3 | 539.8 | 0.678 | 425.7 | 8.99 | 105.1 | 32.6 | 67.2 | 12 | 104.8 | 30 | 2.96 | 57 | 71.2
403327.4 |  |  | 1549 | 55.2 | 72.5 | 95.1 | 28.2 | 33.4 | 0.056 | 104 | 12 | 70.1 | 41.2 | 67.6 | 0.869 | 101.5 | 272.9 | 235.1 | 95.3 | 539.1 | 0.672 | 425.7 | 8.92 | 105.1 | 32.6 | 67.3 | 12 | 104.8 | 30 | 2.96 | 56.9 | 71.3
403328.4 |  |  | 1550 | 55.1 | 72.7 | 95.1 | 28.2 | 33.5 | 0.054 | 103.9 | 12 | 70.1 | 41.2 | 67.5 | 0.869 | 101.5 | 273.1 | 235.3 | 95.2 | 538.3 | 0.669 | 427.3 | 8.88 | 105.1 | 32.6 | 67.3 | 12 | 104.9 | 30 | 2.96 | 56.9 | 71.5
403329.4 |  |  | 1550 | 55 | 72.8 | 94.9 | 28.3 | 33.4 | 0.053 | 103.9 | 12 | 70.1 | 41.2 | 67.6 | 0.869 | 101.5 | 273.5 | 235.5 | 95.2 | 537.7 | 0.67 | 426.6 | 8.91 | 105.1 | 32.6 | 67.4 | 12 | 104.8 | 30.1 | 2.96 | 56.9 | 71.6
403330.4 |  |  | 1550 | 54.8 | 72.9 | 94.9 | 28.2 | 33.5 | 0.054 | 103.9 | 12 | 70.1 | 41.3 | 67.5 | 0.87 | 101.5 | 273.8 | 235.7 | 95.2 | 537.1 | 0.667 | 426.9 | 8.86 | 105.2 | 32.5 | 67.4 | 12 | 104.8 | 30 | 2.96 | 56.8 | 71.8
403331.4 |  |  | 1551 | 54.8 | 73 | 94.9 | 28.1 | 33.5 | 0.051 | 103.9 | 12 | 70.1 | 41.2 | 67.4 | 0.872 | 101.5 | 274.4 | 236 | 95.2 | 536.4 | 0.67 | 427.1 | 8.98 | 105.1 | 32.5 | 67.6 | 12 | 104.8 | 30 | 2.95 | 56.9 | 71.9
403332.4 |  |  | 1550 | 54.9 | 73.1 | 94.9 | 28.2 | 33.5 | 0.054 | 103.9 | 12 | 70.1 | 41.2 | 67.4 | 0.875 | 101.5 | 274.1 | 236 | 95.1 | 535.8 | 0.669 | 427.1 | 8.92 | 105.1 | 32.5 | 67.7 | 12 | 104.8 | 30 | 2.95 | 56.8 | 72
403333.4 |  |  | 1549 | 54.9 | 73.3 | 94.9 | 28.2 | 33.5 | 0.053 | 103.9 | 12 | 70.1 | 41.2 | 67.4 | 0.877 | 101.5 | 274.2 | 236.1 | 95.1 | 535.2 | 0.668 | 427.3 | 8.87 | 105.1 | 32.5 | 67.8 | 12 | 104.8 | 30.1 | 2.94 | 56.8 | 72.1
403334.4 |  |  | 1550 | 54.9 | 73.3 | 94.9 | 28.2 | 33.5 | 0.051 | 103.9 | 12 | 70.1 | 41.2 | 67.4 | 0.876 | 101.5 | 274.4 | 236.2 | 95.1 | 534.6 | 0.669 | 426.2 | 8.9 | 105.2 | 32.5 | 67.8 | 12 | 104.7 | 30.1 | 2.94 | 56.7 | 72.3
403335.4 |  |  | 1550 | 54.8 | 73.4 | 94.8 | 28.2 | 33.5 | 0.056 | 103.9 | 12 | 70.1 | 41.2 | 67.4 | 0.878 | 101.5 | 274.6 | 236.4 | 95.1 | 534 | 0.67 | 426.6 | 8.91 | 105.1 | 32.5 | 67.9 | 12 | 104.8 | 30.1 | 2.93 | 56.7 | 72.3
403336.4 |  |  | 1548 | 54.8 | 73.5 | 94.9 | 28.2 | 33.6 | 0.055 | 103.9 | 11.9 | 70.1 | 41.1 | 67.4 | 0.879 | 101.5 | 274.5 | 236.4 | 95 | 533.4 | 0.667 | 426.8 | 8.84 | 105.2 | 32.5 | 67.9 | 12 | 104.8 | 30.1 | 2.93 | 56.6 | 72.4
403337.4 |  |  | 1550 | 54.7 | 73.6 | 94.8 | 28.2 | 33.5 | 0.053 | 103.9 | 12 | 70.1 | 40.7 | 67.4 | 0.879 | 101.5 | 275.1 | 236.8 | 95 | 532.8 | 0.661 | 426.3 | 8.84 | 105.1 | 32.5 | 67.9 | 12 | 104.7 | 30.1 | 2.93 | 56.6 | 72.5
403338.4 |  |  | 1550 | 54.6 | 73.7 | 94.8 | 28.1 | 33.6 | 0.054 | 103.9 | 12 | 70.1 | 40.2 | 67.4 | 0.881 | 101.5 | 274.5 | 237 | 95 | 532.1 | 0.661 | 426.8 | 8.82 | 105.1 | 32.5 | 67.9 | 12.1 | 104.7 | 30.1 | 2.92 | 56.5 | 72.5
403339.4 |  |  | 1550 | 54.6 | 73.8 | 94.8 | 28.2 | 33.5 | 0.055 | 103.9 | 12 | 70.1 | 40 | 67.4 | 0.883 | 101.5 | 274.8 | 237.2 | 94.9 | 531.6 | 0.658 | 426.7 | 8.84 | 105.2 | 32.5 | 68 | 12.1 | 104.7 | 30.1 | 2.92 | 56.5 | 72.6
403340.4 |  |  | 1550 | 54.6 | 73.8 | 94.7 | 28.1 | 33.6 | 0.053 | 103.8 | 11.9 | 70.1 | 39.8 | 67.4 | 0.884 | 101.5 | 274.9 | 237.2 | 94.9 | 531.2 | 0.659 | 427.2 | 8.84 | 105.1 | 32.5 | 68.1 | 12.1 | 104.7 | 30 | 2.91 | 56.4 | 72.6
403341.4 |  |  | 1549 | 54.5 | 73.9 | 94.8 | 28.2 | 33.6 | 0.054 | 103.9 | 11.9 | 70.1 | 39.7 | 67.4 | 0.885 | 101.5 | 274.9 | 237.1 | 94.8 | 530.6 | 0.656 | 426.2 | 8.74 | 105.2 | 32.3 | 68.1 | 12 | 104.7 | 30.1 | 2.9 | 56.4 | 72.6
403342.4 |  |  | 1550 | 54.3 | 74.1 | 94.7 | 28.2 | 33.6 | 0.053 | 103.9 | 11.9 | 70.1 | 39.6 | 67.4 | 0.886 | 101.5 | 275.9 | 237.5 | 94.8 | 530.1 | 0.655 | 426 | 8.81 | 105.1 | 32.3 | 68.1 | 12 | 104.7 | 30.1 | 2.9 | 56.4 | 72.6
403343.4 |  |  | 1550 | 54.2 | 74.2 | 94.7 | 28.1 | 33.6 | 0.053 | 103.8 | 11.9 | 70.1 | 39.5 | 67.4 | 0.884 | 101.5 | 275.6 | 237.7 | 94.8 | 529.5 | 0.653 | 427.2 | 8.78 | 105.1 | 32.3 | 68.2 | 12 | 104.8 | 30.1 | 2.89 | 56.4 | 72.6
403344.4 |  |  | 1550 | 54.2 | 74.2 | 94.7 | 28.2 | 33.6 | 0.052 | 103.8 | 11.9 | 70.1 | 39.4 | 67.4 | 0.886 | 101.5 | 275.8 | 237.8 | 94.8 | 529 | 0.654 | 426.6 | 8.8 | 105.1 | 32.3 | 68.2 | 12 | 104.7 | 30.1 | 2.89 | 56.4 | 72.4
403345.4 |  |  | 1551 | 54.2 | 74.3 | 94.7 | 28.2 | 33.6 | 0.05 | 103.9 | 11.9 | 70.1 | 39.4 | 67.4 | 0.89 | 101.5 | 276.3 | 238.1 | 94.8 | 528.5 | 0.653 | 427.1 | 8.84 | 105.1 | 32.3 | 68.3 | 12 | 104.7 | 30.1 | 2.88 | 56.3 | 72.3
403346.4 |  |  | 1550 | 54.2 | 74.3 | 94.7 | 28.1 | 33.6 | 0.051 | 103.8 | 11.9 | 70.1 | 39.3 | 67.4 | 0.891 | 101.5 | 276.2 | 238.1 | 94.8 | 528.1 | 0.649 | 426.4 | 8.77 | 105.1 | 32.4 | 68.3 | 12 | 104.7 | 30.1 | 2.87 | 56.3 | 72.3
403347.4 |  |  | 1549 | 54.1 | 74.3 | 94.6 | 28.2 | 33.6 | 0.05 | 103.8 | 11.9 | 70.1 | 39.3 | 67.4 | 0.888 | 101.5 | 276.3 | 238.1 | 94.7 | 527.6 | 0.645 | 426.9 | 8.76 | 105.1 | 32.3 | 68.3 | 12 | 104.7 | 30.1 | 2.87 | 56.3 | 72.1
403348.4 |  |  | 1549 | 54 | 74.3 | 94.6 | 28.1 | 33.6 | 0.049 | 103.9 | 11.9 | 70.1 | 39.3 | 67.3 | 0.892 | 101.5 | 276.2 | 238.2 | 94.7 | 527.2 | 0.644 | 427 | 8.74 | 105.1 | 32.3 | 68.4 | 12 | 104.7 | 30.1 | 2.86 | 56.3 | 71.9
403349.4 |  |  | 1551 | 54 | 74.4 | 94.6 | 28.1 | 33.6 | 0.047 | 103.9 | 11.9 | 70.1 | 39.3 | 67.3 | 0.889 | 101.5 | 276.3 | 238.5 | 94.6 | 526.7 | 0.648 | 425.5 | 8.81 | 105.1 | 32.2 | 68.4 | 12 | 104.7 | 30.1 | 2.85 | 56.3 | 71.7
403350.4 |  |  | 1550 | 54.1 | 74.5 | 94.6 | 28.1 | 33.6 | 0.049 | 103.8 | 11.9 | 70.1 | 39.3 | 67.4 | 0.891 | 101.5 | 276.2 | 238.6 | 94.6 | 526.2 | 0.647 | 427 | 8.79 | 105.1 | 32.3 | 68.5 | 12 | 104.7 | 30.1 | 2.85 | 56.3 | 71.6
403351.4 |  |  | 1549 | 54.2 | 74.6 | 94.5 | 28.1 | 33.6 | 0.048 | 103.8 | 11.9 | 70.1 | 39.3 | 67.3 | 0.895 | 101.5 | 276.2 | 238.5 | 94.6 | 525.7 | 0.649 | 427.2 | 8.78 | 105.1 | 32.3 | 68.5 | 12 | 104.7 | 30.1 | 2.84 | 56.2 | 71.5
403352.4 |  |  | 1550 | 54.2 | 74.6 | 94.5 | 28.1 | 33.6 | 0.047 | 103.8 | 11.9 | 70.1 | 39.3 | 67.4 | 0.899 | 101.5 | 276.3 | 238.7 | 94.6 | 525.2 | 0.649 | 427.1 | 8.79 | 105.1 | 32.3 | 68.6 | 12 | 104.7 | 30.2 | 2.84 | 56.2 | 71.4
403353.4 |  |  | 1549 | 54.1 | 74.7 | 94.5 | 28.1 | 33.6 | 0.053 | 103.8 | 11.9 | 70 | 39.3 | 67.3 | 0.898 | 101.5 | 276.5 | 238.8 | 94.5 | 524.8 | 0.648 | 427.3 | 8.77 | 105.1 | 32.2 | 68.7 | 12 | 104.6 | 30.2 | 2.84 | 56.1 | 71.3
403354.4 |  |  | 1548 | 54 | 74.7 | 94.4 | 28.1 | 33.7 | 0.053 | 103.8 | 11.9 | 70 | 39.3 | 67.3 | 0.898 | 101.5 | 276.6 | 238.9 | 94.5 | 524.4 | 0.646 | 426.9 | 8.7 | 105.1 | 32.2 | 68.8 | 12 | 104.6 | 30.1 | 2.83 | 56.1 | 71.2
403355.4 |  |  | 1548 | 53.8 | 74.7 | 94.4 | 28.1 | 33.6 | 0.053 | 103.9 | 11.9 | 70 | 39.3 | 67.3 | 0.898 | 101.5 | 276.7 | 239 | 94.4 | 523.9 | 0.643 | 427.5 | 8.71 | 105.1 | 32.2 | 68.8 | 12 | 104.7 | 30.1 | 2.83 | 56.1 | 71.1
403356.4 |  |  | 1550 | 53.7 | 74.7 | 94.4 | 28.1 | 33.6 | 0.053 | 103.9 | 11.9 | 70 | 39.2 | 67.3 | 0.899 | 101.5 | 277.1 | 239.2 | 94.3 | 523.6 | 0.642 | 426 | 8.73 | 105.1 | 32.2 | 68.8 | 12 | 104.6 | 30.1 | 2.82 | 56 | 71.2
403357.4 |  |  | 1549 | 53.6 | 74.8 | 94.4 | 28.1 | 33.7 | 0.054 | 103.9 | 11.9 | 70 | 39.3 | 67.2 | 0.903 | 101.5 | 277.1 | 239.3 | 94.3 | 523.1 | 0.639 | 426 | 8.64 | 105.1 | 32.2 | 69 | 12 | 104.7 | 30.1 | 2.81 | 56 | 71.2
403358.4 |  |  | 1550 | 53.5 | 74.8 | 94.3 | 28.1 | 33.6 | 0.056 | 104 | 11.9 | 70 | 39.2 | 67.2 | 0.904 | 101.5 | 277.6 | 239.5 | 94.3 | 522.7 | 0.639 | 427.1 | 8.67 | 105.1 | 32.2 | 69.1 | 12 | 104.6 | 30.1 | 2.81 | 55.9 | 71.3
403359.4 |  |  | 1550 | 53.4 | 74.9 | 94.4 | 28.1 | 33.7 | 0.054 | 104 | 11.9 | 70 | 39.2 | 67.2 | 0.904 | 101.5 | 277.7 | 239.6 | 94.3 | 522.3 | 0.634 | 426.3 | 8.64 | 105.1 | 32.2 | 69.2 | 12 | 104.6 | 30.1 | 2.8 | 55.9 | 71.4
403360.4 |  |  | 1550 | 53.4 | 75 | 94.4 | 28.1 | 33.7 | 0.055 | 104 | 11.9 | 70 | 39.2 | 67.2 | 0.903 | 101.5 | 277.4 | 239.8 | 94.3 | 521.8 | 0.641 | 426.6 | 8.68 | 105 | 32.2 | 69.2 | 12 | 104.6 | 30.2 | 2.8 | 55.8 | 71.6
403361.4 |  |  | 1549 | 53.4 | 75.1 | 94.3 | 28.1 | 33.7 | 0.054 | 104.1 | 11.9 | 70 | 39.2 | 67.2 | 0.905 | 101.5 | 277.4 | 239.8 | 94.3 | 521.4 | 0.637 | 426.9 | 8.63 | 105 | 32.2 | 69.3 | 12 | 104.6 | 30.1 | 2.79 | 55.8 | 71.7
403362.4 |  |  | 1551 | 53.4 | 75.1 | 94.2 | 28.1 | 33.6 | 0.055 | 104 | 11.9 | 70 | 39.3 | 67.2 | 0.904 | 101.5 | 277.7 | 240.1 | 94.3 | 521.2 | 0.642 | 427.4 | 8.7 | 105 | 32.1 | 69.4 | 12 | 104.6 | 30.2 | 2.79 | 55.8 | 71.8
403363.4 |  |  | 1550 | 53.3 | 75.2 | 94.2 | 28.1 | 33.6 | 0.058 | 104 | 11.9 | 70 | 39.6 | 67.2 | 0.907 | 101.5 | 277.9 | 240.1 | 94.2 | 520.8 | 0.641 | 427.4 | 8.67 | 105 | 32.1 | 69.4 | 12 | 104.5 | 30.1 | 2.79 | 55.8 | 71.9
403364.4 |  |  | 1549 | 53.3 | 75.2 | 94.1 | 28.1 | 33.6 | 0.06 | 104 | 11.9 | 70 | 40 | 67.2 | 0.909 | 101.5 | 277.6 | 240.2 | 94.2 | 520.4 | 0.641 | 426.4 | 8.63 | 105 | 32.1 | 69.6 | 12 | 104.5 | 30.1 | 2.78 | 55.7 | 72.1
403365.4 |  |  | 1548 | 53.1 | 75.2 | 94.1 | 28.1 | 33.6 | 0.057 | 104 | 11.9 | 70 | 40.3 | 67.1 | 0.907 | 101.5 | 278 | 240.1 | 94.2 | 520.1 | 0.638 | 427.2 | 8.57 | 104.9 | 32.1 | 69.7 | 12 | 104.5 | 30.2 | 2.78 | 55.6 | 72.1
403366.4 |  |  | 1549 | 53 | 75.3 | 94.1 | 28.1 | 33.7 | 0.058 | 104 | 11.9 | 70 | 40.6 | 67.2 | 0.909 | 101.5 | 278.1 | 240.4 | 94.1 | 519.7 | 0.64 | 427.3 | 8.58 | 104.9 | 32.1 | 69.8 | 12 | 104.5 | 30.2 | 2.77 | 55.5 | 72.3
403367.4 |  |  | 1550 | 52.9 | 75.4 | 94.1 | 28 | 33.7 | 0.057 | 104 | 11.9 | 70 | 40.7 | 67.2 | 0.91 | 101.5 | 278.6 | 240.6 | 94.1 | 519.3 | 0.638 | 426.9 | 8.64 | 105 | 32.1 | 69.9 | 12 | 104.5 | 30.1 | 2.77 | 55.5 | 72.4
403368.4 |  |  | 1551 | 53 | 75.4 | 94.1 | 28.1 | 33.7 | 0.057 | 104 | 11.9 | 70 | 40.9 | 67.1 | 0.908 | 101.5 | 278.6 | 240.7 | 94.1 | 518.9 | 0.638 | 426.7 | 8.61 | 105 | 32.1 | 70 | 12 | 104.5 | 30.1 | 2.76 | 55.5 | 72.4
403369.4 |  |  | 1549 | 53 | 75.5 | 94 | 28 | 33.6 | 0.057 | 104 | 11.9 | 70 | 41.1 | 67.2 | 0.909 | 101.5 | 278.4 | 240.6 | 94.1 | 518.6 | 0.635 | 426.7 | 8.57 | 105 | 32.1 | 70.1 | 12 | 104.5 | 30.1 | 2.76 | 55.5 | 72.5
403370.4 |  |  | 1548 | 52.9 | 75.5 | 94.1 | 28 | 33.6 | 0.055 | 104 | 11.9 | 70 | 41.2 | 67.2 | 0.913 | 101.5 | 278.3 | 240.5 | 94.1 | 518.2 | 0.635 | 427.2 | 8.51 | 104.9 | 32.1 | 70.2 | 12 | 104.5 | 30.1 | 2.75 | 55.5 | 72.6
403371.4 |  |  | 1549 | 52.6 | 75.6 | 94 | 28 | 33.6 | 0.054 | 104 | 11.9 | 70 | 41.3 | 67.2 | 0.913 | 101.5 | 278.4 | 240.6 | 94 | 517.9 | 0.63 | 426.3 | 8.5 | 105 | 32.1 | 70.2 | 12 | 104.5 | 30.1 | 2.75 | 55.4 | 72.6
403372.4 |  |  | 1550 | 52.5 | 75.6 | 94 | 27.9 | 33.7 | 0.054 | 104 | 11.9 | 70 | 41.2 | 67.2 | 0.913 | 101.5 | 278.6 | 240.9 | 94.1 | 517.6 | 0.633 | 426.2 | 8.55 | 104.9 | 32.1 | 70.3 | 12 | 104.5 | 30.1 | 2.74 | 55.4 | 72.7
403373.4 |  |  | 1550 | 52.4 | 75.7 | 93.9 | 28 | 33.6 | 0.051 | 104 | 11.9 | 70 | 41.3 | 67.2 | 0.915 | 101.5 | 278.4 | 241.1 | 93.9 | 517.2 | 0.632 | 427.2 | 8.51 | 104.9 | 32.1 | 70.4 | 12 | 104.5 | 30.1 | 2.74 | 55.5 | 72.6
403374.4 |  |  | 1552 | 52.5 | 75.8 | 93.9 | 28.1 | 33.7 | 0.05 | 104 | 11.9 | 70 | 41.3 | 67.2 | 0.912 | 101.5 | 279 | 241.3 | 93.9 | 516.9 | 0.636 | 426.7 | 8.58 | 104.9 | 32.1 | 70.6 | 12.1 | 104.5 | 30.2 | 2.73 | 55.4 | 72.6
403375.4 |  |  | 1550 | 52.5 | 75.9 | 93.9 | 28 | 33.7 | 0.049 | 104 | 11.9 | 70 | 41.4 | 67.2 | 0.915 | 101.5 | 278.8 | 241.1 | 93.9 | 516.6 | 0.629 | 426.8 | 8.5 | 104.9 | 32.1 | 70.6 | 12 | 104.5 | 30.2 | 2.73 | 55.4 | 72.4
403376.4 |  |  | 1551 | 52.6 | 75.9 | 93.9 | 28.1 | 33.6 | 0.05 | 104 | 11.9 | 70 | 41.4 | 67.2 | 0.917 | 101.5 | 279.3 | 241.3 | 93.9 | 516.3 | 0.632 | 426.9 | 8.58 | 104.9 | 32.1 | 70.7 | 12 | 104.5 | 30.1 | 2.73 | 55.5 | 72.3
403377.4 |  |  | 1550 | 52.5 | 76.1 | 93.9 | 28.1 | 33.7 | 0.051 | 104 | 11.9 | 70 | 41.5 | 67.2 | 0.918 | 101.5 | 278.9 | 241.3 | 93.9 | 516.1 | 0.629 | 427.2 | 8.51 | 104.9 | 32.1 | 70.9 | 12 | 104.4 | 30.2 | 2.72 | 55.4 | 72.1
403378.4 |  |  | 1548 | 52.4 | 76.1 | 93.8 | 28 | 33.6 | 0.05 | 104 | 11.9 | 70 | 41.4 | 67.3 | 0.919 | 101.5 | 278.5 | 241.1 | 93.8 | 515.8 | 0.622 | 427.1 | 8.41 | 104.9 | 32 | 70.9 | 12 | 104.4 | 30.1 | 2.72 | 55.4 | 71.9
403379.4 |  |  | 1549 | 52.3 | 76.2 | 93.8 | 28 | 33.7 | 0.049 | 104 | 11.9 | 70 | 40.9 | 67.2 | 0.918 | 101.5 | 279.2 | 241.3 | 93.8 | 515.4 | 0.624 | 426.2 | 8.44 | 104.9 | 32.1 | 71 | 12 | 104.5 | 30.2 | 2.72 | 55.3 | 71.8
403380.4 |  |  | 1550 | 52.1 | 76.4 | 93.9 | 28 | 33.7 | 0.047 | 104 | 11.9 | 70.1 | 40.5 | 67.2 | 0.921 | 101.5 | 279.9 | 241.7 | 93.8 | 515.1 | 0.625 | 426.7 | 8.51 | 104.9 | 32 | 71.1 | 12 | 104.5 | 30.2 | 2.71 | 55.3 | 71.6
403381.4 |  |  | 1551 | 52.2 | 76.5 | 93.8 | 28 | 33.7 | 0.043 | 104 | 11.9 | 70.1 | 40.2 | 67.2 | 0.921 | 101.5 | 279.7 | 241.8 | 93.8 | 514.8 | 0.621 | 426.9 | 8.48 | 104.8 | 32 | 71.2 | 12 | 104.5 | 30.1 | 2.71 | 55.3 | 71.4
403382.4 |  |  | 1550 | 52.3 | 76.6 | 93.7 | 28.1 | 33.7 | 0.046 | 104 | 11.9 | 70.1 | 40 | 67.2 | 0.923 | 101.5 | 279.4 | 241.8 | 93.8 | 514.6 | 0.621 | 427 | 8.46 | 104.8 | 31.9 | 71.3 | 12 | 104.5 | 30.2 | 2.7 | 55.3 | 71.3
403383.4 |  |  | 1549 | 52.3 | 76.7 | 93.7 | 28 | 33.7 | 0.046 | 104 | 11.9 | 70.1 | 40 | 67.2 | 0.927 | 101.5 | 279.1 | 241.8 | 93.8 | 514.3 | 0.619 | 427 | 8.45 | 104.8 | 31.9 | 71.4 | 12 | 104.4 | 30.2 | 2.7 | 55.2 | 71.1
403384.4 |  |  | 1549 | 52.1 | 76.8 | 93.7 | 28 | 33.7 | 0.045 | 104 | 11.9 | 70.1 | 39.9 | 67.2 | 0.926 | 101.5 | 279 | 241.8 | 93.7 | 514.1 | 0.614 | 426.5 | 8.4 | 104.8 | 31.9 | 71.4 | 12 | 104.4 | 30.2 | 2.69 | 55.1 | 71.1
403385.4 |  |  | 1548 | 52 | 76.8 | 93.7 | 28 | 33.6 | 0.045 | 104 | 11.9 | 70.1 | 39.8 | 67.1 | 0.926 | 101.5 | 279.3 | 241.8 | 93.7 | 513.8 | 0.613 | 427.3 | 8.39 | 104.8 | 31.9 | 71.6 | 12 | 104.4 | 30.2 | 2.69 | 55.1 | 71
403386.4 |  |  | 1550 | 51.9 | 76.9 | 93.7 | 27.9 | 33.6 | 0.046 | 104 | 11.9 | 70.1 | 39.8 | 67.1 | 0.928 | 101.5 | 280.1 | 242.2 | 93.7 | 513.6 | 0.617 | 426.1 | 8.45 | 104.8 | 31.9 | 71.6 | 12 | 104.4 | 30.2 | 2.69 | 55.1 | 71
403387.4 |  |  | 1551 | 51.9 | 77 | 93.7 | 28 | 33.7 | 0.047 | 104 | 11.9 | 70.1 | 39.7 | 67.1 | 0.926 | 101.5 | 280.2 | 242.4 | 93.7 | 513.3 | 0.613 | 426.2 | 8.45 | 104.8 | 31.9 | 71.7 | 12 | 104.4 | 30.2 | 2.68 | 55.1 | 71.1
403388.4 |  |  | 1549 | 51.9 | 77.1 | 93.6 | 27.9 | 33.7 | 0.047 | 104 | 11.9 | 70.1 | 39.7 | 67.1 | 0.93 | 101.5 | 279.8 | 242.4 | 93.7 | 513.1 | 0.61 | 427.2 | 8.36 | 104.8 | 31.9 | 71.7 | 12 | 104.4 | 30.2 | 2.68 | 55 | 71.3
403389.4 |  |  | 1549 | 51.8 | 77.1 | 93.6 | 27.9 | 33.7 | 0.049 | 104 | 11.9 | 70.1 | 39.7 | 67.1 | 0.931 | 101.5 | 280.2 | 242.3 | 93.7 | 512.8 | 0.611 | 426.6 | 8.39 | 104.8 | 31.9 | 71.8 | 12 | 104.4 | 30.2 | 2.68 | 55 | 71.4
403390.4 |  |  | 1549 | 51.6 | 77.2 | 93.6 | 27.9 | 33.6 | 0.048 | 104 | 11.9 | 70.1 | 39.6 | 67.1 | 0.933 | 101.5 | 280.4 | 242.4 | 93.7 | 512.6 | 0.607 | 426.7 | 8.35 | 104.8 | 31.9 | 71.8 | 12 | 104.4 | 30.2 | 2.67 | 55 | 71.4
403391.4 |  |  | 1549 | 51.4 | 77.3 | 93.6 | 28 | 33.7 | 0.049 | 103.9 | 11.9 | 70.1 | 39.7 | 67.1 | 0.932 | 101.5 | 280.6 | 242.5 | 93.7 | 512.4 | 0.608 | 426.7 | 8.36 | 104.8 | 31.9 | 72 | 12 | 104.4 | 30.2 | 2.67 | 54.9 | 71.6
403392.4 |  |  | 1550 | 51.5 | 77.3 | 93.6 | 27.9 | 33.7 | 0.052 | 103.9 | 11.9 | 70.1 | 39.7 | 67.1 | 0.934 | 101.5 | 280.5 | 242.7 | 93.6 | 512.1 | 0.61 | 427.2 | 8.36 | 104.8 | 31.9 | 72.1 | 12 | 104.4 | 30.2 | 2.66 | 54.9 | 71.8
403393.4 |  |  | 1549 | 51.4 | 77.4 | 93.6 | 27.9 | 33.7 | 0.051 | 103.9 | 11.9 | 70.1 | 39.7 | 67.1 | 0.932 | 101.5 | 280 | 242.4 | 93.5 | 511.8 | 0.605 | 427.2 | 8.29 | 104.8 | 31.9 | 72.1 | 12 | 104.4 | 30.2 | 2.66 | 54.9 | 71.9
403394.4 |  |  | 1549 | 51.3 | 77.5 | 93.5 | 28 | 33.7 | 0.049 | 103.9 | 11.9 | 70.1 | 39.7 | 67 | 0.934 | 101.5 | 280 | 242.5 | 93.6 | 511.6 | 0.608 | 425.9 | 8.32 | 104.8 | 31.9 | 72.2 | 12 | 104.4 | 30.2 | 2.66 | 54.9 | 72
403395.4 |  |  | 1551 | 51.3 | 77.5 | 93.4 | 28 | 33.7 | 0.05 | 103.9 | 11.9 | 70.1 | 39.7 | 67.1 | 0.937 | 101.5 | 280.6 | 242.9 | 93.5 | 511.4 | 0.612 | 427.2 | 8.37 | 104.8 | 31.9 | 72.3 | 12 | 104.4 | 30.2 | 2.65 | 54.9 | 72.1
403396.4 |  |  | 1551 | 51.3 | 77.6 | 93.5 | 28 | 33.7 | 0.052 | 103.9 | 11.9 | 70.1 | 39.7 | 67 | 0.937 | 101.5 | 280.5 | 243.1 | 93.6 | 511.1 | 0.613 | 427.2 | 8.36 | 104.8 | 31.8 | 72.4 | 12 | 104.4 | 30.2 | 2.64 | 54.8 | 72.3
403397.4 |  |  | 1550 | 51.4 | 77.7 | 93.5 | 28 | 33.7 | 0.055 | 103.9 | 11.9 | 70.1 | 39.7 | 67 | 0.936 | 101.5 | 280.1 | 242.8 | 93.5 | 510.9 | 0.611 | 426.9 | 8.32 | 104.8 | 31.8 | 72.4 | 12 | 104.3 | 30.2 | 2.64 | 54.8 | 72.3
403398.4 |  |  | 1548 | 51.3 | 77.7 | 93.5 | 28 | 33.7 | 0.058 | 103.9 | 11.9 | 70.1 | 39.7 | 67 | 0.94 | 101.5 | 280.1 | 242.6 | 93.6 | 510.7 | 0.612 | 427.7 | 8.21 | 104.8 | 31.8 | 72.5 | 12 | 104.4 | 30.2 | 2.63 | 54.7 | 72.4
403399.4 |  |  | 1548 | 51 | 77.8 | 93.5 | 27.9 | 33.7 | 0.055 | 103.9 | 11.9 | 70.1 | 39.7 | 67 | 0.939 | 101.5 | 280.2 | 242.7 | 93.5 | 510.5 | 0.612 | 427.2 | 8.21 | 104.8 | 31.8 | 72.6 | 12 | 104.3 | 30.2 | 2.63 | 54.6 | 72.4
403400.4 |  |  | 1549 | 50.7 | 77.8 | 93.4 | 28 | 33.7 | 0.053 | 103.9 | 11.9 | 70.1 | 39.6 | 67 | 0.94 | 101.5 | 280.6 | 242.9 | 93.5 | 510.2 | 0.609 | 427.5 | 8.22 | 104.8 | 31.8 | 72.6 | 12 | 104.3 | 30.2 | 2.62 | 54.6 | 72.5
403401.4 |  |  | 1549 | 50.6 | 77.9 | 93.5 | 27.9 | 33.6 | 0.055 | 103.9 | 12 | 70.1 | 39.6 | 66.9 | 0.945 | 101.5 | 280.9 | 243 | 93.5 | 510.1 | 0.609 | 426.5 | 8.18 | 104.8 | 31.8 | 72.7 | 12 | 104.3 | 30.1 | 2.62 | 54.6 | 72.6
403402.4 |  |  | 1551 | 50.6 | 77.9 | 93.5 | 27.9 | 33.6 | 0.053 | 103.9 | 12 | 70.1 | 39.6 | 66.9 | 0.945 | 101.5 | 281.2 | 243.3 | 93.6 | 509.8 | 0.607 | 426.1 | 8.23 | 104.8 | 31.8 | 72.7 | 12 | 104.4 | 30.2 | 2.61 | 54.5 | 72.5
403403.4 |  |  | 1552 | 50.7 | 78 | 93.4 | 27.9 | 33.6 | 0.052 | 103.9 | 12 | 70.1 | 39.5 | 67 | 0.945 | 101.5 | 281.5 | 243.5 | 93.5 | 509.7 | 0.611 | 426.7 | 8.3 | 104.8 | 31.8 | 72.8 | 12 | 104.3 | 30.2 | 2.61 | 54.5 | 72.6
403404.4 |  |  | 1550 | 50.8 | 78.1 | 93.4 | 27.9 | 33.6 | 0.054 | 103.9 | 12 | 70 | 39.5 | 67.1 | 0.945 | 101.5 | 281.1 | 243.3 | 93.5 | 509.3 | 0.609 | 426.7 | 8.23 | 104.8 | 31.8 | 72.8 | 12 | 104.3 | 30.2 | 2.61 | 54.5 | 72.6
403405.4 |  |  | 1551 | 50.9 | 78.1 | 93.4 | 27.9 | 33.7 | 0.054 | 103.9 | 12 | 70 | 39.6 | 67.1 | 0.947 | 101.5 | 280.9 | 243.4 | 93.4 | 509.2 | 0.61 | 426.9 | 8.26 | 104.8 | 31.8 | 72.9 | 12 | 104.3 | 30.2 | 2.6 | 54.6 | 72.6
403406.4 |  |  | 1551 | 50.9 | 78.2 | 93.4 | 28 | 33.7 | 0.052 | 103.9 | 12 | 70 | 39.6 | 67 | 0.946 | 101.5 | 281.2 | 243.5 | 93.4 | 509.1 | 0.61 | 426.4 | 8.27 | 104.8 | 31.8 | 73 | 12 | 104.3 | 30.2 | 2.6 | 54.6 | 72.4
403407.4 |  |  | 1549 | 50.8 | 78.2 | 93.3 | 27.9 | 33.7 | 0.055 | 103.9 | 12 | 70 | 39.6 | 67.1 | 0.948 | 101.5 | 280.7 | 243.3 | 93.4 | 508.9 | 0.61 | 427.3 | 8.2 | 104.8 | 31.8 | 73 | 12 | 104.3 | 30.2 | 2.6 | 54.6 | 72.3
403408.4 |  |  | 1548 | 50.7 | 78.4 | 93.3 | 27.9 | 33.6 | 0.054 | 103.9 | 12 | 70 | 39.6 | 67.1 | 0.952 | 101.5 | 280.7 | 243.3 | 93.4 | 508.6 | 0.607 | 427.3 | 8.17 | 104.8 | 31.8 | 73.1 | 12 | 104.4 | 30.2 | 2.59 | 54.6 | 72.1
403409.4 |  |  | 1549 | 50.5 | 78.4 | 93.3 | 28 | 33.7 | 0.055 | 103.9 | 12 | 70 | 39.6 | 67.1 | 0.951 | 101.5 | 280.9 | 243.4 | 93.3 | 508.6 | 0.606 | 426.2 | 8.19 | 104.8 | 31.8 | 73.2 | 12 | 104.3 | 30.2 | 2.59 | 54.5 | 72.1
403410.4 |  |  | 1550 | 50.5 | 78.4 | 93.3 | 27.9 | 33.6 | 0.054 | 103.9 | 12 | 70 | 39.6 | 67.2 | 0.95 | 101.5 | 281.1 | 243.5 | 93.3 | 508.4 | 0.606 | 427.2 | 8.16 | 104.8 | 31.8 | 73.2 | 12 | 104.3 | 30.2 | 2.58 | 54.5 | 71.8
403411.4 |  |  | 1549 | 50.4 | 78.6 | 93.3 | 27.9 | 33.7 | 0.054 | 103.9 | 12 | 70 | 39.5 | 67.1 | 0.953 | 101.5 | 281.1 | 243.4 | 93.3 | 508.3 | 0.601 | 426.9 | 8.15 | 104.8 | 31.7 | 73.3 | 12 | 104.3 | 30.2 | 2.58 | 54.5 | 71.7
403412.4 |  |  | 1549 | 50.4 | 78.6 | 93.2 | 27.9 | 33.7 | 0.054 | 103.8 | 12 | 70 | 39.6 | 67 | 0.953 | 101.5 | 281.6 | 243.6 | 93.3 | 508.1 | 0.599 | 426.5 | 8.18 | 104.8 | 31.7 | 73.3 | 12 | 104.3 | 30.2 | 2.57 | 54.5 | 71.5
403413.4 |  |  | 1550 | 50.4 | 78.7 | 93.2 | 27.9 | 33.6 | 0.055 | 103.9 | 12 | 70 | 39.6 | 67 | 0.952 | 101.5 | 281.7 | 243.8 | 93.2 | 507.8 | 0.598 | 426.7 | 8.15 | 104.8 | 31.7 | 73.4 | 12 | 104.4 | 30.3 | 2.57 | 54.5 | 71.4
403414.4 |  |  | 1550 | 50.4 | 78.7 | 93.2 | 27.9 | 33.7 | 0.056 | 103.9 | 12 | 70 | 39.6 | 67 | 0.955 | 101.5 | 281.8 | 243.8 | 93.2 | 507.6 | 0.596 | 426.8 | 8.15 | 104.8 | 31.7 | 73.5 | 12 | 104.4 | 30.2 | 2.56 | 54.5 | 71.2
403415.4 |  |  | 1549 | 50.3 | 78.8 | 93.2 | 27.9 | 33.7 | 0.058 | 103.9 | 12 | 70 | 39.6 | 66.9 | 0.955 | 101.5 | 281.6 | 243.6 | 93.2 | 507.4 | 0.595 | 427.3 | 8.12 | 104.8 | 31.6 | 73.6 | 12 | 104.3 | 30.2 | 2.56 | 54.5 | 71.1
403416.4 |  |  | 1551 | 50.2 | 78.9 | 93.2 | 27.9 | 33.6 | 0.058 | 103.9 | 12 | 70 | 39.6 | 66.9 | 0.955 | 101.5 | 281.9 | 244 | 93.2 | 507.3 | 0.595 | 425.8 | 8.18 | 104.8 | 31.6 | 73.6 | 12 | 104.3 | 30.2 | 2.56 | 54.4 | 71.1
403417.4 |  |  | 1551 | 50.2 | 78.9 | 93.2 | 27.9 | 33.6 | 0.057 | 103.9 | 12 | 70 | 39.6 | 67 | 0.96 | 101.5 | 281.5 | 243.9 | 93.2 | 507.2 | 0.595 | 425.9 | 8.19 | 104.8 | 31.7 | 73.7 | 12 | 104.3 | 30.2 | 2.55 | 54.4 | 71.1
403418.4 |  |  | 1552 | 50.4 | 79 | 93.2 | 27.9 | 33.6 | 0.054 | 103.9 | 12 | 70 | 39.6 | 66.9 | 0.956 | 101.5 | 281.4 | 244.1 | 93.2 | 507.1 | 0.59 | 427.1 | 8.19 | 104.8 | 31.7 | 73.7 | 12 | 104.3 | 30.2 | 2.55 | 54.4 | 71.2
403419.4 |  |  | 1550 | 50.4 | 79.1 | 93.2 | 27.9 | 33.6 | 0.061 | 103.8 | 12 | 70 | 39.6 | 66.9 | 0.961 | 101.5 | 281.3 | 243.9 | 93.2 | 506.8 | 0.589 | 427 | 8.15 | 104.8 | 31.7 | 73.8 | 12 | 104.3 | 30.2 | 2.55 | 54.3 | 71.3
403420.4 |  |  | 1548 | 50.3 | 79.1 | 93.2 | 27.9 | 33.6 | 0.061 | 103.8 | 12 | 70 | 39.6 | 66.9 | 0.963 | 101.5 | 281.4 | 243.7 | 93.2 | 506.6 | 0.588 | 426.9 | 8.06 | 104.8 | 31.7 | 73.9 | 12 | 104.3 | 30.2 | 2.54 | 54.2 | 71.3
403421.4 |  |  | 1548 | 50 | 79.1 | 93.2 | 27.9 | 33.6 | 0.059 | 103.9 | 12 | 70 | 39.6 | 66.9 | 0.964 | 101.5 | 281.6 | 243.7 | 93.2 | 506.6 | 0.582 | 427.2 | 8.07 | 104.8 | 31.7 | 73.9 | 12 | 104.3 | 30.2 | 2.54 | 54.2 | 71.4
403422.4 |  |  | 1549 | 49.6 | 79.2 | 93.2 | 27.9 | 33.6 | 0.057 | 103.9 | 12 | 70 | 39.5 | 66.9 | 0.963 | 101.5 | 281.8 | 243.9 | 93.2 | 506.3 | 0.58 | 427 | 8.03 | 104.7 | 31.7 | 73.9 | 12 | 104.3 | 30.2 | 2.54 | 54.1 | 71.6
403423.4 |  |  | 1551 | 49.5 | 79.2 | 93.2 | 27.9 | 33.6 | 0.055 | 103.9 | 12 | 70 | 39.6 | 66.8 | 0.964 | 101.5 | 282.3 | 244.2 | 93.2 | 506.2 | 0.586 | 427.1 | 8.09 | 104.7 | 31.7 | 74.1 | 12 | 104.2 | 30.2 | 2.53 | 54.1 | 71.7
403424.4 |  |  | 1551 | 49.6 | 79.3 | 93.2 | 27.9 | 33.6 | 0.056 | 103.9 | 12 | 70 | 39.7 | 66.8 | 0.962 | 101.5 | 281.9 | 244.2 | 93.2 | 506.1 | 0.584 | 426 | 8.04 | 104.7 | 31.6 | 74.1 | 12 | 104.3 | 30.2 | 2.53 | 54.2 | 71.9
403425.4 |  |  | 1551 | 49.7 | 79.3 | 93.1 | 27.8 | 33.6 | 0.053 | 103.9 | 12 | 70 | 39.7 | 66.9 | 0.964 | 101.5 | 282.2 | 244.2 | 93.1 | 505.9 | 0.584 | 426.8 | 8.11 | 104.7 | 31.7 | 74.1 | 12 | 104.3 | 30.2 | 2.52 | 54.2 | 72
403426.4 |  |  | 1550 | 49.8 | 79.4 | 93.1 | 27.8 | 33.7 | 0.053 | 103.9 | 12 | 70 | 39.7 | 66.9 | 0.967 | 101.5 | 282.1 | 244.1 | 93.1 | 505.7 | 0.583 | 426.7 | 8.06 | 104.7 | 31.7 | 74.1 | 12 | 104.3 | 30.2 | 2.52 | 54.2 | 72.1
403427.4 |  |  | 1549 | 49.7 | 79.5 | 93.1 | 27.9 | 33.6 | 0.052 | 104 | 12 | 70 | 39.7 | 66.9 | 0.968 | 101.5 | 282.1 | 244.1 | 93.1 | 505.6 | 0.584 | 426.7 | 8.05 | 104.7 | 31.7 | 74.1 | 12 | 104.3 | 30.2 | 2.51 | 54.2 | 72.3
403428.4 |  |  | 1548 | 49.6 | 79.6 | 93.1 | 27.9 | 33.6 | 0.049 | 104 | 12 | 70 | 39.7 | 66.8 | 0.966 | 101.5 | 281.6 | 244 | 93.1 | 505.4 | 0.581 | 426.9 | 8.04 | 104.7 | 31.7 | 73.9 | 12 | 104.3 | 30.3 | 2.51 | 54.3 | 72.3
403429.4 |  |  | 1548 | 49.5 | 79.6 | 93.1 | 27.9 | 33.6 | 0.05 | 104 | 12 | 70 | 39.7 | 66.8 | 0.966 | 101.5 | 281.8 | 244 | 93.1 | 505.3 | 0.581 | 426.7 | 8.01 | 104.7 | 31.7 | 73.8 | 12 | 104.3 | 30.3 | 2.51 | 54.3 | 72.4
403430.4 |  |  | 1551 | 49.5 | 79.6 | 92.9 | 27.9 | 33.6 | 0.048 | 104 | 12 | 70 | 39.7 | 66.8 | 0.966 | 101.5 | 282.6 | 244.7 | 93.1 | 505.2 | 0.58 | 427.6 | 8.09 | 104.7 | 31.7 | 73.7 | 12 | 104.3 | 30.3 | 2.5 | 54.3 | 72.5
403431.4 |  |  | 1552 | 49.7 | 79.6 | 92.7 | 27.9 | 33.6 | 0.047 | 104 | 12 | 70 | 39.7 | 66.8 | 0.967 | 101.5 | 283 | 245.2 | 93.1 | 505 | 0.579 | 426.3 | 8.11 | 104.8 | 31.7 | 73.6 | 12 | 104.3 | 30.3 | 2.5 | 54.3 | 72.6
403432.4 |  |  | 1549 | 49.7 | 79.6 | 92.6 | 27.9 | 33.6 | 0.046 | 104 | 12 | 70 | 39.7 | 66.8 | 0.971 | 101.5 | 283 | 245.1 | 93 | 504.9 | 0.575 | 426.1 | 8.02 | 104.8 | 31.6 | 73.4 | 12 | 104.3 | 30.3 | 2.5 | 54.3 | 72.6
403433.4 |  |  | 1549 | 49.6 | 79.6 | 92.4 | 27.9 | 33.6 | 0.045 | 104 | 12 | 70 | 39.6 | 66.8 | 0.969 | 101.5 | 283.5 | 245.2 | 93.1 | 504.8 | 0.571 | 427.4 | 8 | 104.7 | 31.7 | 73.3 | 12 | 104.2 | 30.3 | 2.5 | 54.3 | 72.6
403434.4 |  |  | 1549 | 49.4 | 79.5 | 92.3 | 27.8 | 33.7 | 0.044 | 104.1 | 12.1 | 70.1 | 39.5 | 66.8 | 0.97 | 101.5 | 284 | 245.7 | 93 | 504.7 | 0.569 | 426.7 | 8.01 | 104.8 | 31.7 | 73.1 | 12 | 104.3 | 30.3 | 2.5 | 54.3 | 72.7
403435.4 |  |  | 1554 | 49.5 | 79.5 | 92.2 | 27.8 | 33.6 | 0.022 | 104.3 | 12.1 | 70.1 | 39.5 | 66.9 | 0.973 | 101.5 | 286.2 | 246.8 | 93 | 504.6 | 0.574 | 427.2 | 8.42 | 104.8 | 31.7 | 72.9 | 12 | 104.3 | 30.2 | 2.49 | 54.7 | 72.6
403436.4 |  |  | 1561 | 50.5 | 79.4 | 92.1 | 27.8 | 33.6 | 0.025 | 104.3 | 12.1 | 70.1 | 39.6 | 66.9 | 0.974 | 101.5 | 286.5 | 247.8 | 93 | 504.5 | 0.578 | 426.8 | 8.6 | 104.8 | 31.7 | 72.8 | 12 | 104.5 | 30.2 | 2.49 | 55.2 | 72.6
403437.4 |  |  | 1558 | 51.7 | 79.4 | 91.9 | 27.8 | 33.6 | 0.027 | 104.3 | 12.1 | 70.1 | 39.8 | 66.9 | 0.973 | 101.5 | 285.9 | 247.6 | 92.9 | 504.4 | 0.581 | 426 | 8.63 | 104.9 | 31.7 | 72.7 | 12 | 104.5 | 30.2 | 2.49 | 55.5 | 72.4
403438.4 |  |  | 1550 | 52.4 | 79.3 | 91.8 | 27.9 | 33.6 | 0.048 | 104.1 | 12.1 | 70.1 | 39.8 | 66.9 | 0.974 | 101.5 | 284.6 | 246.9 | 92.9 | 504.3 | 0.578 | 426.2 | 8.28 | 104.9 | 31.7 | 72.4 | 12 | 104.4 | 30.2 | 2.5 | 55.2 | 72.2
403439.4 |  |  | 1542 | 51.8 | 79.1 | 91.7 | 27.9 | 33.6 | 0.047 | 104.1 | 12.1 | 70.1 | 39.7 | 66.9 | 0.975 | 101.5 | 283.5 | 245.9 | 92.9 | 504.1 | 0.569 | 427 | 8.05 | 104.8 | 31.7 | 72.3 | 12 | 104.3 | 30.3 | 2.5 | 54.9 | 72.1
403440.4 |  |  | 1542 | 50.6 | 79.1 | 91.7 | 27.9 | 33.6 | 0.045 | 104.1 | 12.1 | 70.1 | 39.6 | 66.9 | 0.974 | 101.5 | 283.6 | 245.8 | 92.9 | 504 | 0.563 | 426.5 | 7.94 | 104.8 | 31.7 | 72.1 | 12 | 104.3 | 30.2 | 2.5 | 54.7 | 71.9
403441.4 |  |  | 1546 | 49.6 | 79 | 91.6 | 27.9 | 33.6 | 0.046 | 104.1 | 12.1 | 70.1 | 39.5 | 66.9 | 0.974 | 101.5 | 284.9 | 246.7 | 92.9 | 503.8 | 0.56 | 426.6 | 8.02 | 104.8 | 31.7 | 71.9 | 12 | 104.3 | 30.2 | 2.49 | 54.5 | 71.7
403442.4 |  |  | 1549 | 49.4 | 78.8 | 91.5 | 27.8 | 33.6 | 0.044 | 104.1 | 12.1 | 70.1 | 39.6 | 66.9 | 0.974 | 101.5 | 285.5 | 247.5 | 92.9 | 503.8 | 0.553 | 427.2 | 8.06 | 104.8 | 31.7 | 71.7 | 12 | 104.2 | 30.3 | 2.49 | 54.5 | 71.6
403443.4 |  |  | 1552 | 49.5 | 78.7 | 91.4 | 27.8 | 33.6 | 0.042 | 104.1 | 12.1 | 70.1 | 39.6 | 66.9 | 0.973 | 101.5 | 286.3 | 247.9 | 92.9 | 503.7 | 0.544 | 426.1 | 8.12 | 104.8 | 31.7 | 71.5 | 12 | 104.3 | 30.3 | 2.49 | 54.4 | 71.4
403444.4 |  |  | 1550 | 49.7 | 78.6 | 91.4 | 27.9 | 33.6 | 0.044 | 104.1 | 12.1 | 70.1 | 39.5 | 66.9 | 0.971 | 101.5 | 286.6 | 248.2 | 92.8 | 503.6 | 0.54 | 426.1 | 8.08 | 104.8 | 31.6 | 71.3 | 12 | 104.3 | 30.2 | 2.49 | 54.4 | 71.3
403445.4 |  |  | 1550 | 49.8 | 78.6 | 91.3 | 27.8 | 33.6 | 0.044 | 104.1 | 12.1 | 70.1 | 39.5 | 66.8 | 0.976 | 101.5 | 286.6 | 248.4 | 92.8 | 503.3 | 0.542 | 427.2 | 8.08 | 104.8 | 31.6 | 71.2 | 12 | 104.3 | 30.2 | 2.49 | 54.3 | 71.2
403446.4 |  |  | 1550 | 49.8 | 78.4 | 91.3 | 27.9 | 33.6 | 0.044 | 104.1 | 12.1 | 70.1 | 39.5 | 66.9 | 0.975 | 101.5 | 287.2 | 248.6 | 92.8 | 503.2 | 0.542 | 426.7 | 8.1 | 104.7 | 31.7 | 71.1 | 12 | 104.3 | 30.3 | 2.49 | 54.3 | 71.1
403447.4 |  |  | 1551 | 49.8 | 78.2 | 91.2 | 27.8 | 33.6 | 0.043 | 104.1 | 12.1 | 70.1 | 39.5 | 66.8 | 0.974 | 101.5 | 287.3 | 248.9 | 92.8 | 503.2 | 0.537 | 427.1 | 8.11 | 104.7 | 31.6 | 70.9 | 12 | 104.3 | 30.3 | 2.49 | 54.3 | 71.1
403448.4 |  |  | 1551 | 49.9 | 78.1 | 91.1 | 27.8 | 33.6 | 0.043 | 104.1 | 12.1 | 70.1 | 39.5 | 66.8 | 0.974 | 101.5 | 287.6 | 249 | 92.7 | 503 | 0.539 | 426.2 | 8.12 | 104.7 | 31.6 | 70.7 | 12 | 104.3 | 30.2 | 2.49 | 54.3 | 71
403449.4 |  |  | 1551 | 50 | 77.9 | 91.1 | 27.8 | 33.6 | 0.045 | 104.1 | 12.1 | 70.1 | 39.5 | 66.8 | 0.971 | 101.5 | 287.6 | 249.2 | 92.7 | 502.9 | 0.539 | 426.8 | 8.14 | 104.8 | 31.6 | 70.6 | 12 | 104.3 | 30.3 | 2.5 | 54.3 | 71.2
403450.4 |  |  | 1550 | 50 | 77.8 | 91 | 27.9 | 33.6 | 0.043 | 104.1 | 12.1 | 70.1 | 39.5 | 66.7 | 0.971 | 101.5 | 287.8 | 249.3 | 92.6 | 502.8 | 0.536 | 426.8 | 8.09 | 104.7 | 31.6 | 70.4 | 12 | 104.2 | 30.3 | 2.5 | 54.3 | 71.2
403451.4 |  |  | 1549 | 49.9 | 77.6 | 90.9 | 27.8 | 33.6 | 0.044 | 104.1 | 12.1 | 70.1 | 39.5 | 66.7 | 0.975 | 101.5 | 287.9 | 249.5 | 92.6 | 502.6 | 0.536 | 426 | 8.08 | 104.7 | 31.6 | 70.3 | 12 | 104.3 | 30.3 | 2.5 | 54.3 | 71.4
403452.4 |  |  | 1550 | 49.9 | 77.5 | 90.8 | 27.8 | 33.6 | 0.043 | 104.1 | 12.1 | 70.1 | 39.5 | 66.7 | 0.97 | 101.5 | 287.9 | 249.8 | 92.5 | 502.5 | 0.532 | 427.1 | 8.13 | 104.8 | 31.6 | 70.3 | 12 | 104.2 | 30.3 | 2.5 | 54.3 | 71.5
403453.4 |  |  | 1551 | 50 | 77.4 | 90.8 | 27.8 | 33.6 | 0.042 | 104.1 | 12.1 | 70.1 | 39.6 | 66.7 | 0.97 | 101.5 | 288.2 | 250 | 92.5 | 502.3 | 0.531 | 426.8 | 8.16 | 104.8 | 31.5 | 70.1 | 12 | 104.2 | 30.3 | 2.5 | 54.3 | 71.6
403454.4 |  |  | 1550 | 50.1 | 77.2 | 90.7 | 27.9 | 33.6 | 0.044 | 104.1 | 12.1 | 70 | 39.6 | 66.7 | 0.968 | 101.5 | 288.4 | 250.3 | 92.4 | 502.2 | 0.534 | 427.2 | 8.16 | 104.8 | 31.5 | 70 | 12 | 104.2 | 30.3 | 2.5 | 54.3 | 71.7
403455.4 |  |  | 1550 | 50.1 | 77.1 | 90.7 | 27.8 | 33.6 | 0.045 | 104.1 | 12.1 | 70.1 | 39.6 | 66.7 | 0.967 | 101.5 | 288.6 | 250.3 | 92.4 | 502.2 | 0.53 | 426.2 | 8.11 | 104.7 | 31.5 | 69.9 | 12 | 104.3 | 30.4 | 2.5 | 54.3 | 71.8
403456.4 |  |  | 1551 | 50.2 | 77 | 90.7 | 27.9 | 33.6 | 0.044 | 104.1 | 12.1 | 70 | 39.6 | 66.7 | 0.965 | 101.5 | 289.4 | 250.6 | 92.4 | 501.9 | 0.529 | 426.1 | 8.22 | 104.7 | 31.5 | 69.8 | 12 | 104.2 | 30.3 | 2.5 | 54.3 | 71.9
403457.4 |  |  | 1551 | 50.3 | 76.9 | 90.6 | 27.9 | 33.6 | 0.044 | 104.1 | 12.1 | 70 | 39.6 | 66.7 | 0.966 | 101.5 | 289.3 | 250.9 | 92.3 | 501.8 | 0.527 | 427.6 | 8.19 | 104.7 | 31.5 | 69.8 | 12 | 104.2 | 30.4 | 2.5 | 54.3 | 72.1
403458.4 |  |  | 1549 | 50.4 | 76.8 | 90.4 | 27.8 | 33.6 | 0.045 | 104.1 | 12.1 | 70 | 39.6 | 66.6 | 0.963 | 101.5 | 289.6 | 251 | 92.2 | 501.7 | 0.528 | 426.9 | 8.15 | 104.7 | 31.5 | 69.7 | 12 | 104.2 | 30.3 | 2.5 | 54.3 | 72.2
403459.4 |  |  | 1548 | 50.2 | 76.7 | 90.4 | 27.8 | 33.6 | 0.045 | 104.1 | 12.1 | 70 | 39.6 | 66.7 | 0.963 | 101.5 | 289.2 | 250.9 | 92.2 | 501.5 | 0.522 | 427 | 8.04 | 104.7 | 31.6 | 69.6 | 12 | 104.3 | 30.3 | 2.49 | 54.2 | 72.3
403460.4 |  |  | 1549 | 50.1 | 76.6 | 90.4 | 27.8 | 33.6 | 0.045 | 104.1 | 12.1 | 70 | 39.5 | 66.6 | 0.958 | 101.5 | 290 | 251.3 | 92.3 | 501.4 | 0.519 | 426.6 | 8.13 | 104.8 | 31.5 | 69.5 | 12 | 104.3 | 30.3 | 2.49 | 54.2 | 72.4
403461.4 |  |  | 1551 | 50 | 76.5 | 90.3 | 27.8 | 33.6 | 0.046 | 104.1 | 12.1 | 70 | 39.6 | 66.6 | 0.96 | 101.5 | 290.8 | 251.9 | 92.2 | 501.2 | 0.518 | 427.1 | 8.18 | 104.7 | 31.6 | 69.5 | 12 | 104.3 | 30.2 | 2.49 | 54.1 | 72.4
403462.4 |  |  | 1550 | 50.2 | 76.4 | 90.2 | 27.8 | 33.6 | 0.045 | 104.1 | 12.1 | 70 | 39.6 | 66.7 | 0.958 | 101.5 | 290.6 | 252 | 92.1 | 501.1 | 0.521 | 427 | 8.18 | 104.7 | 31.6 | 69.4 | 12 | 104.2 | 30.3 | 2.5 | 54.1 | 72.5
403463.4 |  |  | 1550 | 50.3 | 76.3 | 90.2 | 27.8 | 33.6 | 0.046 | 104.1 | 12.1 | 70 | 39.6 | 66.7 | 0.96 | 101.5 | 290.8 | 252.4 | 92.1 | 500.9 | 0.523 | 426 | 8.18 | 104.7 | 31.6 | 69.3 | 12 | 104.2 | 30.3 | 2.5 | 54.1 | 72.6
403464.4 |  |  | 1549 | 50.3 | 76.2 | 90.1 | 27.8 | 33.6 | 0.046 | 104.1 | 12.1 | 70 | 39.6 | 66.7 | 0.958 | 101.5 | 290.2 | 252.5 | 92.1 | 500.8 | 0.523 | 427.2 | 8.13 | 104.7 | 31.6 | 69.3 | 12 | 104.2 | 30.3 | 2.5 | 54 | 72.6
403465.4 |  |  | 1548 | 50.2 | 76.1 | 90.1 | 27.8 | 33.6 | 0.047 | 104 | 12.2 | 70 | 39.6 | 66.7 | 0.954 | 101.5 | 290.8 | 252.6 | 92 | 500.6 | 0.523 | 427.1 | 8.1 | 104.7 | 31.5 | 69.3 | 12 | 104.2 | 30.3 | 2.5 | 54 | 72.6
403466.4 |  |  | 1551 | 50.2 | 76.1 | 90 | 27.9 | 33.6 | 0.048 | 104.1 | 12.1 | 70 | 39.6 | 66.7 | 0.953 | 101.5 | 291.6 | 253.1 | 91.9 | 500.5 | 0.522 | 427 | 8.18 | 104.7 | 31.5 | 69.2 | 12 | 104.2 | 30.3 | 2.5 | 54 | 72.6
403467.4 |  |  | 1552 | 50.1 | 76.1 | 89.9 | 27.8 | 33.6 | 0.048 | 104.1 | 12.1 | 70 | 39.6 | 66.7 | 0.954 | 101.5 | 292.1 | 253.6 | 91.9 | 500.3 | 0.523 | 426.9 | 8.18 | 104.7 | 31.5 | 69.3 | 12 | 104.2 | 30.3 | 2.5 | 54 | 72.6
403468.4 |  |  | 1550 | 50.2 | 75.9 | 89.9 | 27.8 | 33.6 | 0.046 | 104 | 12.2 | 70 | 39.6 | 66.7 | 0.951 | 101.5 | 292.1 | 253.7 | 91.9 | 500.2 | 0.522 | 426.3 | 8.15 | 104.8 | 31.6 | 69.2 | 12 | 104.2 | 30.3 | 2.5 | 54 | 72.4
403469.4 |  |  | 1550 | 50.3 | 75.9 | 89.8 | 27.8 | 33.6 | 0.047 | 104 | 12.1 | 70 | 39.6 | 66.6 | 0.951 | 101.5 | 292.4 | 254.1 | 91.8 | 499.9 | 0.524 | 427.1 | 8.18 | 104.8 | 31.5 | 69.2 | 12 | 104.2 | 30.3 | 2.51 | 54 | 72.3
403470.4 |  |  | 1550 | 50.3 | 75.9 | 89.8 | 27.8 | 33.6 | 0.048 | 104.1 | 12.2 | 70 | 39.5 | 66.7 | 0.952 | 101.5 | 292.8 | 254.2 | 91.8 | 499.9 | 0.519 | 426.4 | 8.16 | 104.7 | 31.5 | 69.2 | 12 | 104.2 | 30.3 | 2.51 | 54 | 72.1
403471.4 |  |  | 1549 | 50.2 | 75.8 | 89.7 | 27.8 | 33.6 | 0.047 | 104 | 12.2 | 70 | 39.5 | 66.7 | 0.95 | 101.5 | 293.2 | 254.5 | 91.8 | 499.6 | 0.518 | 426.4 | 8.16 | 104.7 | 31.5 | 69.2 | 12 | 104.2 | 30.3 | 2.51 | 53.9 | 72.1
403472.4 |  |  | 1549 | 50.1 | 75.8 | 89.7 | 27.8 | 33.6 | 0.049 | 104 | 12.2 | 70 | 39.5 | 66.7 | 0.949 | 101.5 | 293 | 254.6 | 91.7 | 499.5 | 0.517 | 426.6 | 8.13 | 104.7 | 31.6 | 69.2 | 12 | 104.2 | 30.3 | 2.51 | 53.9 | 71.9
403473.4 |  |  | 1551 | 50.2 | 75.7 | 89.6 | 27.8 | 33.6 | 0.049 | 104 | 12.2 | 70 | 39.5 | 66.7 | 0.948 | 101.5 | 293.7 | 255 | 91.7 | 499.4 | 0.515 | 427.2 | 8.18 | 104.7 | 31.6 | 69.2 | 12 | 104.2 | 30.3 | 2.51 | 53.9 | 71.8
403474.4 |  |  | 1550 | 50.3 | 75.7 | 89.5 | 27.8 | 33.6 | 0.049 | 104 | 12.2 | 70 | 39.5 | 66.6 | 0.947 | 101.5 | 293.3 | 255.2 | 91.7 | 499.1 | 0.513 | 427 | 8.14 | 104.7 | 31.5 | 69.2 | 12 | 104.2 | 30.3 | 2.51 | 53.9 | 71.6
403475.4 |  |  | 1550 | 50.3 | 75.7 | 89.4 | 27.8 | 33.6 | 0.051 | 104 | 12.2 | 70 | 39.5 | 66.6 | 0.946 | 101.5 | 293.9 | 255.4 | 91.6 | 499 | 0.514 | 425.8 | 8.15 | 104.7 | 31.5 | 69.3 | 12 | 104.2 | 30.3 | 2.51 | 53.9 | 71.4
403476.4 |  |  | 1549 | 50.2 | 75.7 | 89.4 | 27.7 | 33.6 | 0.051 | 104 | 12.2 | 70 | 39.5 | 66.7 | 0.949 | 101.5 | 293.8 | 255.7 | 91.6 | 498.8 | 0.516 | 427.2 | 8.14 | 104.7 | 31.5 | 69.4 | 12 | 104.2 | 30.2 | 2.52 | 53.8 | 71.3
403477.4 |  |  | 1549 | 50.1 | 75.7 | 89.4 | 27.8 | 33.6 | 0.05 | 104 | 12.2 | 70 | 39.5 | 66.7 | 0.946 | 101.5 | 294.2 | 255.9 | 91.5 | 498.6 | 0.514 | 426.9 | 8.12 | 104.7 | 31.4 | 69.4 | 12 | 104.2 | 30.3 | 2.52 | 53.8 | 71.2
403478.4 |  |  | 1550 | 50 | 75.7 | 89.3 | 27.8 | 33.6 | 0.051 | 104 | 12.2 | 70 | 39.5 | 66.7 | 0.945 | 101.5 | 294.4 | 256.2 | 91.5 | 498.4 | 0.508 | 426.4 | 8.11 | 104.7 | 31.4 | 69.5 | 12 | 104.2 | 30.2 | 2.52 | 53.8 | 71.1
403479.4 |  |  | 1550 | 50 | 75.7 | 89.2 | 27.8 | 33.6 | 0.05 | 104 | 12.2 | 70 | 39.5 | 66.7 | 0.945 | 101.5 | 294.9 | 256.4 | 91.4 | 498.2 | 0.508 | 427.3 | 8.14 | 104.7 | 31.4 | 69.5 | 12 | 104.2 | 30.3 | 2.52 | 53.8 | 71.1
403480.4 |  |  | 1550 | 50 | 75.6 | 89.2 | 27.8 | 33.6 | 0.052 | 104 | 12.2 | 70 | 39.5 | 66.7 | 0.94 | 101.5 | 295.2 | 256.8 | 91.4 | 498.1 | 0.509 | 427.2 | 8.13 | 104.7 | 31.4 | 69.6 | 12 | 104.2 | 30.2 | 2.52 | 53.7 | 71.1
403481.4 |  |  | 1549 | 50 | 75.6 | 89.1 | 27.8 | 33.6 | 0.054 | 104 | 12.2 | 70 | 39.5 | 66.7 | 0.94 | 101.5 | 295.3 | 256.8 | 91.3 | 497.9 | 0.506 | 427.1 | 8.06 | 104.7 | 31.4 | 69.7 | 12 | 104.2 | 30.3 | 2.53 | 53.7 | 71.3
403482.4 |  |  | 1550 | 49.9 | 75.7 | 89 | 27.8 | 33.6 | 0.052 | 104 | 12.2 | 70 | 39.6 | 66.7 | 0.941 | 101.5 | 296 | 257.3 | 91.3 | 497.7 | 0.509 | 426.1 | 8.11 | 104.7 | 31.5 | 69.7 | 12 | 104.2 | 30.3 | 2.53 | 53.7 | 71.3
403483.4 |  |  | 1550 | 49.8 | 75.7 | 88.9 | 27.8 | 33.6 | 0.05 | 104 | 12.2 | 70.1 | 39.6 | 66.7 | 0.942 | 101.5 | 296.5 | 257.8 | 91.3 | 497.4 | 0.508 | 426 | 8.11 | 104.7 | 31.5 | 69.8 | 12 | 104.2 | 30.3 | 2.53 | 53.6 | 71.4
403484.4 |  |  | 1550 | 49.9 | 75.7 | 88.9 | 27.8 | 33.6 | 0.052 | 104 | 12.2 | 70.1 | 39.7 | 66.7 | 0.938 | 101.5 | 296.3 | 258 | 91.2 | 497.3 | 0.51 | 426.7 | 8.09 | 104.7 | 31.6 | 69.9 | 12 | 104.2 | 30.3 | 2.53 | 53.6 | 71.6
403485.4 |  |  | 1549 | 49.9 | 75.7 | 88.8 | 27.8 | 33.6 | 0.053 | 104 | 12.2 | 70.1 | 39.7 | 66.7 | 0.936 | 101.5 | 296.3 | 258.1 | 91.2 | 497.2 | 0.511 | 426.4 | 8.03 | 104.6 | 31.5 | 69.9 | 12 | 104.2 | 30.3 | 2.53 | 53.6 | 71.7
403486.4 |  |  | 1549 | 49.8 | 75.7 | 88.8 | 27.8 | 33.6 | 0.054 | 104 | 12.2 | 70.1 | 39.6 | 66.6 | 0.937 | 101.5 | 296.5 | 258.4 | 91.2 | 497 | 0.514 | 426.3 | 8.07 | 104.7 | 31.4 | 70.1 | 12 | 104.2 | 30.4 | 2.53 | 53.6 | 71.8
403487.4 |  |  | 1549 | 49.7 | 75.8 | 88.8 | 27.8 | 33.6 | 0.052 | 104 | 12.2 | 70.1 | 39.5 | 66.6 | 0.936 | 101.5 | 296.7 | 258.6 | 91.2 | 496.8 | 0.512 | 427.1 | 8.07 | 104.7 | 31.4 | 70.3 | 12 | 104.2 | 30.4 | 2.54 | 53.6 | 71.9
403488.4 |  |  | 1549 | 49.7 | 75.8 | 88.8 | 27.8 | 33.6 | 0.054 | 104 | 12.2 | 70.1 | 39.5 | 66.7 | 0.937 | 101.5 | 296.8 | 258.9 | 91.1 | 496.6 | 0.516 | 427.1 | 8.03 | 104.6 | 31.5 | 70.3 | 12 | 104.2 | 30.4 | 2.54 | 53.6 | 72.1
403489.4 |  |  | 1551 | 49.8 | 75.9 | 88.7 | 27.8 | 33.6 | 0.054 | 104 | 12.2 | 70.1 | 39.5 | 66.6 | 0.939 | 101.5 | 297.8 | 259.4 | 91.1 | 496.4 | 0.517 | 427.3 | 8.13 | 104.6 | 31.4 | 70.4 | 12 | 104.2 | 30.3 | 2.54 | 53.6 | 72.2
403490.4 |  |  | 1549 | 49.8 | 75.9 | 88.6 | 27.8 | 33.6 | 0.052 | 104 | 12.2 | 70.1 | 39.5 | 66.6 | 0.937 | 101.5 | 297.7 | 259.7 | 90.9 | 496.3 | 0.515 | 426.2 | 8.08 | 104.7 | 31.4 | 70.6 | 12 | 104.2 | 30.3 | 2.54 | 53.6 | 72.3
403491.4 |  |  | 1550 | 49.9 | 76 | 88.6 | 27.8 | 33.6 | 0.052 | 104 | 12.2 | 70.1 | 39.5 | 66.6 | 0.937 | 101.5 | 298.3 | 259.9 | 90.9 | 496 | 0.513 | 427 | 8.13 | 104.7 | 31.4 | 70.6 | 12 | 104.1 | 30.2 | 2.54 | 53.6 | 72.4
403492.4 |  |  | 1549 | 49.9 | 76.1 | 88.6 | 27.8 | 33.6 | 0.055 | 104 | 12.2 | 70.1 | 39.5 | 66.6 | 0.935 | 101.5 | 297.9 | 259.9 | 90.9 | 495.9 | 0.513 | 427.2 | 8.05 | 104.6 | 31.4 | 70.8 | 12 | 104.1 | 30.3 | 2.54 | 53.6 | 72.4
403493.4 |  |  | 1550 | 49.9 | 76.1 | 88.4 | 27.8 | 33.6 | 0.053 | 104 | 12.2 | 70.1 | 39.5 | 66.6 | 0.934 | 101.5 | 298.7 | 260.3 | 90.9 | 495.7 | 0.516 | 426.5 | 8.07 | 104.6 | 31.4 | 70.9 | 12 | 104.2 | 30.3 | 2.54 | 53.6 | 72.4
403494.4 |  |  | 1550 | 49.8 | 76.2 | 88.3 | 27.8 | 33.5 | 0.053 | 104 | 12.2 | 70.1 | 39.5 | 66.7 | 0.934 | 101.5 | 298.9 | 260.6 | 90.9 | 495.5 | 0.519 | 426.7 | 8.06 | 104.6 | 31.5 | 71 | 12 | 104.1 | 30.3 | 2.54 | 53.6 | 72.5
403495.4 |  |  | 1551 | 49.7 | 76.2 | 88.3 | 27.8 | 33.6 | 0.054 | 104 | 12.2 | 70.1 | 39.6 | 66.7 | 0.937 | 101.5 | 299.4 | 260.9 | 90.8 | 495.3 | 0.523 | 426.6 | 8.11 | 104.6 | 31.4 | 71.2 | 12 | 104.1 | 30.4 | 2.54 | 53.6 | 72.6
403496.4 |  |  | 1550 | 49.7 | 76.3 | 88.2 | 27.8 | 33.6 | 0.053 | 104 | 12.2 | 70.1 | 39.5 | 66.6 | 0.936 | 101.5 | 299.3 | 261.1 | 90.8 | 495.2 | 0.523 | 427.1 | 8.09 | 104.6 | 31.4 | 71.2 | 12 | 104.1 | 30.3 | 2.54 | 53.6 | 72.6
403497.4 |  |  | 1549 | 49.7 | 76.4 | 88.2 | 27.8 | 33.6 | 0.054 | 104 | 12.2 | 70.1 | 39.5 | 66.7 | 0.935 | 101.5 | 299 | 261.1 | 90.8 | 495.1 | 0.523 | 425.9 | 8.01 | 104.6 | 31.5 | 71.3 | 12 | 104.1 | 30.4 | 2.54 | 53.6 | 72.6
403498.4 |  |  | 1550 | 49.7 | 76.5 | 88.2 | 27.8 | 33.6 | 0.053 | 104 | 12.2 | 70.1 | 39.6 | 66.7 | 0.937 | 101.5 | 299.2 | 261.6 | 90.7 | 494.8 | 0.525 | 425.6 | 8.09 | 104.6 | 31.4 | 71.4 | 12 | 104.1 | 30.3 | 2.54 | 53.6 | 72.5
403499.4 |  |  | 1552 | 49.7 | 76.5 | 88.1 | 27.8 | 33.6 | 0.052 | 104 | 12.2 | 70.1 | 39.6 | 66.7 | 0.934 | 101.5 | 300 | 262 | 90.7 | 494.6 | 0.521 | 427.1 | 8.14 | 104.6 | 31.4 | 71.5 | 12 | 104.1 | 30.4 | 2.54 | 53.6 | 72.4
403500.4 |  |  | 1551 | 49.8 | 76.6 | 88 | 27.8 | 33.5 | 0.054 | 104 | 12.2 | 70.1 | 39.6 | 66.7 | 0.936 | 101.5 | 299.9 | 262.1 | 90.6 | 494.4 | 0.518 | 427.1 | 8.09 | 104.7 | 31.5 | 71.6 | 12 | 104.2 | 30.3 | 2.54 | 53.6 | 72.3
403530.4 |  |  | 1550 | 49.8 | 77.6 | 86.4 | 27.8 | 33.5 | 0.049 | 103.9 | 12.1 | 70 | 41.1 | 66.5 | 0.953 | 101.5 | 305.8 | 268 | 89.3 | 490.9 | 0.517 | 426.9 | 8.13 | 104.7 | 31.4 | 71.3 | 12 | 104.2 | 30.4 | 2.54 | 54 | 70.3
403560.4 |  |  | 1550 | 49.7 | 75.1 | 85.2 | 27.8 | 33.4 | 0.053 | 103.9 | 12 | 70.1 | 40.4 | 65.9 | 0.936 | 101.5 | 312.2 | 274.4 | 88.2 | 488.1 | 0.499 | 427 | 8.07 | 104.6 | 31.6 | 68.7 | 12 | 104.1 | 30.3 | 2.54 | 53.6 | 68.2
403590.4 |  |  | 1550 | 49.5 | 74.2 | 83.9 | 27.8 | 33.3 | 0.055 | 103.9 | 11.9 | 70 | 39.6 | 65.1 | 0.921 | 101.5 | 319.9 | 282.1 | 87.2 | 484.3 | 0.494 | 425.9 | 8.05 | 104.6 | 31.7 | 68.3 | 12 | 104 | 30.3 | 2.6 | 53.4 | 67.9
403620.4 |  |  | 1551 | 50 | 73.8 | 82.6 | 27.8 | 33.3 | 0.052 | 104.1 | 11.9 | 70 | 40.3 | 64.3 | 0.908 | 101.5 | 327.3 | 289.8 | 85.9 | 480.9 | 0.486 | 427.1 | 8.14 | 104.6 | 32 | 68.3 | 12 | 104 | 30.3 | 2.63 | 53.6 | 67.9
403650.4 |  |  | 1555 | 50.5 | 73.4 | 81.4 | 27.9 | 33.2 | 0.035 | 104.2 | 11.9 | 70.1 | 39.8 | 63.7 | 0.903 | 101.5 | 334.4 | 297.2 | 84.9 | 478.1 | 0.49 | 427 | 8.48 | 104.6 | 32.5 | 67.6 | 12 | 104.2 | 30.4 | 2.65 | 54.3 | 66.3
403680.4 |  |  | 1554 | 49.8 | 72.2 | 80.1 | 27.9 | 33.1 | 0.03 | 104.2 | 11.9 | 70 | 39.9 | 62.9 | 0.891 | 101.5 | 343.1 | 304.9 | 83.8 | 475.4 | 0.485 | 426.6 | 8.39 | 104.6 | 32.8 | 66.3 | 12 | 104.1 | 30.4 | 2.67 | 54 | 63.2
403710.4 |  |  | 1549 | 49.2 | 71 | 78.8 | 27.9 | 33 | 0.053 | 104 | 12 | 70.1 | 41.1 | 62.1 | 0.876 | 101.5 | 349.1 | 312.1 | 82.7 | 472.5 | 0.491 | 426.4 | 8 | 104.6 | 33.2 | 65.2 | 12 | 104 | 30.4 | 2.73 | 53.5 | 62
403740.4 |  |  | 1559 | 50.2 | 70.4 | 77.7 | 28.1 | 32.9 | 0.032 | 104.1 | 12 | 70 | 39.2 | 61.2 | 0.866 | 101.5 | 358 | 321 | 81.6 | 469.3 | 0.491 | 427.1 | 8.48 | 104.6 | 33.6 | 64.6 | 12 | 104.1 | 30.5 | 2.78 | 54.2 | 62.3
403770.4 |  |  | 1545 | 50.2 | 70 | 76.3 | 28.2 | 32.8 | 0.053 | 103.9 | 12 | 70.1 | 39.9 | 60.4 | 0.857 | 101.5 | 361.9 | 326.1 | 80.5 | 466.3 | 0.483 | 427.1 | 7.91 | 104.6 | 33.9 | 64.3 | 12 | 103.9 | 30.5 | 2.82 | 53.5 | 61.1
403800.4 |  |  | 1559 | 49.9 | 69.5 | 75.1 | 28.3 | 32.8 | 0.031 | 104.1 | 12.1 | 70 | 37.9 | 59.7 | 0.849 | 101.5 | 370.2 | 334.5 | 79.4 | 463.9 | 0.485 | 426.3 | 8.48 | 104.6 | 34.1 | 63.6 | 12 | 104.1 | 30.6 | 2.85 | 54 | 58.4
403830.4 |  |  | 1551 | 49.4 | 68.2 | 74 | 28.4 | 32.8 | 0.024 | 104.2 | 12.1 | 70 | 40.3 | 58.7 | 0.831 | 101.5 | 374.1 | 339.1 | 78.4 | 461.2 | 0.485 | 425.8 | 8.21 | 104.5 | 34.2 | 62.4 | 12 | 103.9 | 30.6 | 2.88 | 53.9 | 56.8
403860.4 |  |  | 1550 | 50 | 67.3 | 72.9 | 28.5 | 32.7 | 0.048 | 104 | 12 | 70.1 | 38.9 | 57.9 | 0.817 | 101.5 | 378.1 | 344.3 | 77.3 | 458.8 | 0.495 | 427.2 | 8.12 | 104.5 | 34.5 | 61.5 | 12.1 | 103.9 | 30.6 | 2.97 | 53.9 | 56.6
403890.4 |  |  | 1550 | 50 | 66.3 | 72.1 | 28.7 | 32.6 | 0.046 | 104.1 | 12 | 70 | 40.2 | 57.1 | 0.803 | 101.5 | 382.5 | 349.3 | 76.4 | 455.7 | 0.491 | 426.6 | 8.14 | 104.5 | 34.6 | 60.7 | 12 | 103.9 | 30.6 | 3.02 | 53.9 | 55.7
403920.4 |  |  | 1542 | 49.6 | 65.7 | 71.1 | 28.9 | 32.6 | 0.06 | 103.9 | 11.9 | 70.1 | 40.7 | 56.2 | 0.792 | 101.5 | 386.1 | 353.5 | 75.4 | 452.5 | 0.491 | 427.2 | 7.86 | 104.3 | 34.8 | 60.3 | 12 | 103.8 | 30.6 | 3.08 | 53.5 | 54.2
403950.4 |  |  | 1550 | 49.4 | 65.2 | 70.2 | 29.1 | 32.6 | 0.053 | 104 | 11.9 | 70 | 41 | 55.4 | 0.787 | 101.5 | 390.2 | 358.4 | 74.6 | 449.6 | 0.489 | 425.6 | 8.01 | 104.3 | 34.9 | 60 | 12 | 103.9 | 30.6 | 3.09 | 53.5 | 52.2
403980.4 |  |  | 1546 | 50.8 | 64.6 | 69.2 | 29.3 | 32.5 | 0.049 | 104 | 11.9 | 70.1 | 39.4 | 54.6 | 0.778 | 101.5 | 390.7 | 360.1 | 73.7 | 447.1 | 0.489 | 427 | 8.07 | 104.3 | 35.1 | 59.1 | 12 | 103.9 | 30.7 | 3.13 | 53.9 | 50.7
404010.4 |  |  | 1551 | 49.4 | 63.4 | 68.3 | 29.6 | 32.5 | 0.05 | 104 | 11.9 | 70 | 40.1 | 53.6 | 0.771 | 101.5 | 394.2 | 364.3 | 72.9 | 444.8 | 0.487 | 426.9 | 8.04 | 104.4 | 35.1 | 58 | 12 | 103.9 | 30.6 | 3.19 | 53.6 | 49.6
404040.4 |  |  | 1550 | 50 | 62.3 | 67.3 | 29.9 | 32.5 | 0.048 | 104 | 11.9 | 70 | 41 | 52.7 | 0.76 | 101.5 | 397.4 | 368.1 | 72 | 442.3 | 0.486 | 426 | 8.07 | 104.4 | 35.2 | 56.9 | 12 | 103.9 | 30.7 | 3.26 | 53.9 | 48.5
404070.4 |  |  | 1552 | 50 | 61.6 | 66.4 | 30.2 | 32.4 | 0.027 | 104.2 | 12 | 70.1 | 39.4 | 51.7 | 0.761 | 101.5 | 400.5 | 372.1 | 71.2 | 439.9 | 0.487 | 427 | 8.23 | 104.4 | 35.2 | 56.2 | 12 | 103.9 | 30.7 | 3.27 | 54.3 | 47.5
404100.4 |  |  | 1551 | 51.5 | 60.8 | 65.5 | 30.4 | 32.3 | 0.053 | 103.9 | 12.1 | 70 | 40.3 | 50.8 | 0.761 | 101.5 | 403.4 | 375.8 | 70.3 | 438.8 | 0.497 | 426.4 | 8.17 | 104.4 | 35.3 | 55.6 | 12 | 104 | 30.7 | 3.29 | 54.7 | 46.1
404130.4 |  |  | 1560 | 50.5 | 60.3 | 64.6 | 30.7 | 32.3 | 0.034 | 104.1 | 11.9 | 70.1 | 39.9 | 50 | 0.761 | 101.5 | 407.6 | 380.4 | 69.4 | 438.1 | 0.505 | 426.3 | 8.46 | 104.4 | 35.3 | 55 | 12 | 104 | 30.7 | 3.29 | 54.6 | 44.7
404160.4 |  |  | 1553 | 50.4 | 59.8 | 63.7 | 30.6 | 32.3 | 0.051 | 103.9 | 11.7 | 70 | 39.7 | 49.1 | 0.759 | 101.5 | 409.6 | 383.2 | 68.6 | 437.3 | 0.498 | 425.7 | 8.19 | 104.4 | 35.3 | 54.4 | 12 | 103.9 | 30.7 | 3.29 | 54.2 | 43.3
404190.4 |  |  | 1549 | 49.7 | 59 | 62.7 | 30.6 | 32.3 | 0.049 | 103.9 | 11.5 | 70.1 | 40.8 | 48.2 | 0.759 | 101.5 | 412.1 | 386.4 | 67.8 | 436.7 | 0.503 | 426.5 | 8.05 | 104.3 | 35.4 | 53.8 | 12 | 103.8 | 30.8 | 3.3 | 54.1 | 42.1
404220.4 |  |  | 1550 | 50 | 58.1 | 61.3 | 30.3 | 32.1 | 0.047 | 104 | 11.4 | 70 | 40 | 47.2 | 0.762 | 101.5 | 415.5 | 390.5 | 66.9 | 436.2 | 0.512 | 426.9 | 8.14 | 104.3 | 35.4 | 52.6 | 12 | 103.9 | 30.7 | 3.31 | 54.3 | 40.8
404250.4 |  |  | 1557 | 50.5 | 56.9 | 60.3 | 30.1 | 32.1 | 0.049 | 104 | 11.3 | 70.1 | 40.3 | 46.3 | 0.761 | 101.5 | 419 | 394.6 | 65.9 | 435.5 | 0.512 | 425.9 | 8.44 | 104.3 | 35.4 | 51.6 | 12 | 103.9 | 30.8 | 3.31 | 54.5 | 39.4
404280.4 |  |  | 1550 | 49.8 | 56.2 | 59.5 | 29.8 | 32 | 0.056 | 104 | 11.3 | 70 | 39.1 | 45.4 | 0.761 | 101.5 | 421.1 | 397.3 | 65.2 | 435 | 0.506 | 425.8 | 8.09 | 104.3 | 35.5 | 50.7 | 12 | 103.7 | 30.7 | 3.31 | 54 | 38.2
404310.4 |  |  | 1540 | 51.2 | 55.3 | 58.8 | 29.7 | 31.9 | 0.06 | 103.9 | 11.3 | 70 | 41.1 | 44.4 | 0.76 | 101.5 | 422.5 | 399.3 | 64.4 | 434.7 | 0.517 | 426.8 | 7.85 | 104.3 | 35.4 | 49.9 | 12 | 103.8 | 30.8 | 3.33 | 54.4 | 36.9
404340.4 |  |  | 1557 | 50.8 | 54.7 | 58.1 | 29.6 | 32 | 0.036 | 104.1 | 11.3 | 70.1 | 40.7 | 43.6 | 0.761 | 101.5 | 426.2 | 403.5 | 63.6 | 434.1 | 0.508 | 426.9 | 8.48 | 104.3 | 35.4 | 49.2 | 12 | 103.8 | 30.7 | 3.32 | 54.6 | 35.6
404370.4 |  |  | 1551 | 51.3 | 54.2 | 57.4 | 29.7 | 32 | 0.061 | 103.9 | 11.3 | 70 | 39.3 | 42.4 | 0.761 | 101.5 | 427.4 | 405.6 | 62.9 | 433.8 | 0.503 | 425.8 | 8.15 | 104.3 | 35.3 | 48.8 | 12 | 103.8 | 30.8 | 3.34 | 54.5 | 34.3
404400.4 |  |  | 1555 | 50.6 | 53.2 | 56.9 | 29.7 | 31.9 | 0.057 | 104 | 11.3 | 70.1 | 40.5 | 41.7 | 0.763 | 101.5 | 429.6 | 408.2 | 62.3 | 433.1 | 0.498 | 426.9 | 8.2 | 104.3 | 35.1 | 47.9 | 12 | 103.8 | 30.9 | 3.34 | 54.3 | 33.1
404430.4 |  |  | 1544 | 50.2 | 52.6 | 56.4 | 29.6 | 31.8 | 0.058 | 103.9 | 11.2 | 70 | 39.9 | 40.7 | 0.761 | 101.5 | 430.7 | 409.4 | 61.7 | 433.1 | 0.488 | 426.9 | 8 | 104.2 | 34.8 | 47.2 | 12 | 103.7 | 30.7 | 3.35 | 54.1 | 32
404460.4 |  |  | 1551 | 49.6 | 51.9 | 55.9 | 29.7 | 31.9 | 0.032 | 104.2 | 11.2 | 70.1 | 39.4 | 39.8 | 0.759 | 101.5 | 433 | 412 | 61.2 | 432.4 | 0.478 | 426.6 | 8.21 | 104.1 | 34.4 | 46.4 | 12 | 103.7 | 30.7 | 3.35 | 54.2 | 31.3
404490.4 |  |  | 1549 | 49.9 | 50.9 | 55.4 | 29.7 | 31.7 | 0.054 | 104 | 11.2 | 70 | 39.8 | 39.1 | 0.758 | 101.5 | 434.2 | 413.8 | 60.7 | 431.9 | 0.472 | 426.9 | 8.12 | 104 | 34.1 | 45.6 | 12 | 103.6 | 30.7 | 3.35 | 53.8 | 30.7
404520.4 |  |  | 1544 | 50.6 | 50.2 | 55 | 29.8 | 31.6 | 0.055 | 104 | 11.2 | 70.1 | 40.6 | 38.2 | 0.761 | 101.5 | 435.1 | 415.2 | 60.1 | 431.8 | 0.467 | 426.6 | 8.03 | 104.1 | 33.7 | 44.9 | 11.9 | 103.6 | 30.7 | 3.38 | 54.3 | 29.8
404550.4 |  |  | 1549 | 51.4 | 49.5 | 54.6 | 29.8 | 31.6 | 0.039 | 104.1 | 11.1 | 70.1 | 40.9 | 37.3 | 0.763 | 101.6 | 437.1 | 417.4 | 59.6 | 431.7 | 0.454 | 427.3 | 8.31 | 104.2 | 33.4 | 44.1 | 12 | 103.9 | 30.7 | 3.39 | 54.7 | 29.1
404580.4 |  |  | 1547 | 50.4 | 48.8 | 54.1 | 29.8 | 31.5 | 0.052 | 104 | 11 | 70 | 39.3 | 36.7 | 0.761 | 101.6 | 438.1 | 419.1 | 59.2 | 431.7 | 0.446 | 427.1 | 8.04 | 104.2 | 32.8 | 43.4 | 12 | 103.8 | 30.6 | 3.37 | 54.1 | 28.2
404610.4 |  |  | 1548 | 50.6 | 47.9 | 53.7 | 29.8 | 31.4 | 0.05 | 104 | 11 | 70.1 | 39.9 | 36.1 | 0.759 | 101.5 | 439.9 | 420.9 | 58.6 | 431.4 | 0.44 | 425.8 | 8.16 | 104.1 | 32.3 | 42.6 | 11.9 | 103.6 | 30.6 | 3.38 | 54.3 | 27.5
404640.4 |  |  | 1551 | 51.6 | 47.4 | 53.3 | 29.9 | 31.3 | 0.061 | 103.9 | 11.1 | 70 | 40.2 | 35.4 | 0.76 | 101.5 | 441.1 | 422.8 | 58.1 | 431.6 | 0.429 | 426.9 | 8.23 | 104.1 | 31.8 | 41.9 | 12 | 103.8 | 30.4 | 3.41 | 54.7 | 26.7
404670.4 |  |  | 1548 | 49.8 | 46.6 | 52.8 | 29.9 | 31.2 | 0.051 | 104 | 11.2 | 70.1 | 40.6 | 34.7 | 0.761 | 101.5 | 442.5 | 424.2 | 57.8 | 431.7 | 0.416 | 426.5 | 8.06 | 104 | 31.6 | 41.2 | 12 | 103.6 | 30.3 | 3.39 | 54 | 25.8
404700.4 |  |  | 1551 | 51.3 | 46.1 | 52.5 | 29.9 | 31.2 | 0.055 | 103.9 | 11.2 | 70 | 39.8 | 34.1 | 0.762 | 101.5 | 443.5 | 425.8 | 57.3 | 431.4 | 0.404 | 426.3 | 8.08 | 104 | 31.3 | 40.5 | 12 | 103.8 | 30.2 | 3.4 | 54.5 | 25.1
404730.4 |  |  | 1550 | 50 | 45.3 | 52.1 | 30 | 31.1 | 0.045 | 104 | 11.2 | 70.1 | 40 | 33.4 | 0.761 | 101.5 | 445.4 | 427.4 | 56.8 | 431.7 | 0.394 | 426 | 8.08 | 104 | 31.1 | 39.9 | 12 | 103.6 | 30.2 | 3.41 | 54.2 | 24.6
404760.4 |  |  | 1551 | 49.8 | 44.7 | 51.7 | 30.2 | 31 | 0.055 | 104 | 11.2 | 70 | 41.1 | 32.9 | 0.759 | 101.5 | 446.7 | 429.1 | 56.4 | 431.7 | 0.39 | 427 | 8.09 | 104 | 30.9 | 39.3 | 12 | 103.6 | 30.1 | 3.41 | 54.1 | 24.7
404790.4 |  |  | 1549 | 50.2 | 44.4 | 51.3 | 30.2 | 30.9 | 0.049 | 104 | 11.1 | 70.1 | 39.7 | 32.7 | 0.76 | 101.5 | 447.6 | 430.5 | 56 | 431.9 | 0.381 | 426.7 | 8.1 | 104 | 30.5 | 39.1 | 12 | 103.6 | 29.9 | 3.43 | 54.3 | 24.9
404820.4 |  |  | 1550 | 50.3 | 44.1 | 51 | 30.3 | 30.9 | 0.042 | 104 | 11.1 | 70.1 | 39.5 | 32.7 | 0.76 | 101.5 | 448.7 | 431.7 | 55.6 | 431.8 | 0.359 | 426.1 | 8.15 | 103.9 | 30.3 | 38.8 | 12 | 103.6 | 29.9 | 3.42 | 54.3 | 25.1
404850.4 |  |  | 1551 | 49.8 | 43.9 | 50.8 | 30.3 | 30.8 | 0.041 | 104.1 | 11.1 | 70.1 | 39.9 | 32.3 | 0.761 | 101.6 | 450.1 | 433.2 | 55.2 | 432.1 | 0.369 | 426.9 | 8.23 | 104 | 30.3 | 38.7 | 12 | 103.7 | 29.8 | 3.43 | 54.5 | 25.1
404880.4 |  |  | 1558 | 50.9 | 44 | 50.4 | 30.2 | 30.9 | 0.038 | 104.1 | 11 | 70.1 | 39.8 | 32.1 | 0.761 | 101.5 | 451.2 | 434.6 | 55 | 432 | 0.364 | 426.6 | 8.56 | 103.8 | 30.2 | 38.7 | 12 | 103.7 | 29.7 | 3.43 | 54.8 | 24.8
404910.4 |  |  | 1559 | 50 | 43.9 | 50.2 | 30.2 | 30.9 | 0.039 | 104.1 | 11 | 70 | 40.5 | 31.8 | 0.76 | 101.6 | 452.5 | 435.9 | 54.7 | 432.1 | 0.347 | 426.8 | 8.44 | 103.9 | 30.3 | 38.9 | 12 | 103.9 | 29.7 | 3.43 | 54.6 | 25.1
404940.4 |  |  | 1552 | 49.4 | 44 | 50 | 30.1 | 31 | 0.053 | 103.9 | 11 | 70.1 | 40.5 | 31.6 | 0.761 | 101.6 | 452.3 | 435.8 | 54.3 | 431.9 | 0.339 | 425.8 | 8.09 | 103.9 | 30.3 | 39 | 12 | 103.6 | 29.5 | 3.43 | 53.8 | 25.1
404970.4 |  |  | 1549 | 49.5 | 44.3 | 49.8 | 29.9 | 31.1 | 0.048 | 104 | 11.1 | 70.1 | 39.8 | 31.4 | 0.76 | 101.5 | 452.6 | 436.2 | 54.1 | 431.9 | 0.333 | 427.1 | 8.03 | 103.8 | 30.6 | 39.2 | 12 | 103.5 | 29.5 | 3.42 | 54 | 25.1
417601.4 |  |  | 2494 | 128.3 | 85 | 100 | 30.1 | 31.9 | 0.084 | 106.9 | 11.8 | 69.8 | 68.6 | 72.1 | 0.986 | 101.6 | 362.7 | 289 | 100.8 | 675.3 | 1.74 | 427.3 | 33.52 | 129 | 44.7 | 78.2 | 12 | 128.5 | 31.5 | 8.38 | 97.8 | 71.1
417602.4 |  |  | 2474 | 128.5 | 85 | 100 | 30.1 | 32 | 0.076 | 106.8 | 11.8 | 69.8 | 68.6 | 72 | 0.991 | 101.6 | 362.4 | 288.7 | 100.8 | 675.3 | 1.733 | 427.8 | 33.29 | 128.3 | 44.7 | 78.1 | 12 | 127.9 | 31.5 | 8.38 | 97.6 | 71.3
417603.4 |  |  | 2446 | 128.8 | 84.9 | 99.9 | 30.1 | 32 | 0.095 | 106.5 | 11.8 | 69.8 | 68.4 | 71.9 | 0.99 | 101.6 | 360.6 | 287.3 | 100.9 | 675.1 | 1.75 | 428.7 | 33.12 | 128.1 | 44.8 | 78.1 | 12 | 127.9 | 31.5 | 8.37 | 97.6 | 71.4
417604.4 |  |  | 2415 | 129.5 | 84.9 | 99.9 | 30 | 32 | 0.117 | 106.3 | 11.8 | 69.8 | 68.1 | 72 | 0.988 | 101.6 | 358 | 286.1 | 100.8 | 675 | 1.766 | 429.3 | 32.32 | 128 | 44.7 | 78.1 | 12 | 128.1 | 31.4 | 8.37 | 97.5 | 71.5
417605.4 |  |  | 2384 | 129.6 | 84.9 | 99.9 | 30 | 32 | 0.136 | 106.2 | 11.8 | 69.8 | 67.8 | 71.9 | 0.989 | 101.6 | 356.1 | 284.6 | 100.8 | 675 | 1.778 | 427.3 | 32.24 | 127.9 | 44.7 | 78.1 | 12 | 127.8 | 31.4 | 8.36 | 97.4 | 71.6
417606.4 |  |  | 2351 | 129.1 | 84.9 | 99.9 | 30.1 | 32 | 0.158 | 106 | 11.8 | 69.8 | 67.2 | 71.9 | 0.987 | 101.6 | 353.7 | 283.2 | 100.8 | 674.7 | 1.795 | 429.5 | 31.12 | 127.9 | 44.7 | 78.1 | 12 | 127.9 | 31.4 | 8.34 | 97.2 | 71.8
417607.4 |  |  | 2321 | 128.4 | 84.9 | 99.8 | 30 | 32.1 | 0.176 | 105.8 | 11.9 | 69.8 | 66.5 | 71.9 | 0.986 | 101.6 | 351.4 | 281.8 | 100.8 | 674.6 | 1.805 | 426.9 | 31.05 | 127.8 | 44.7 | 78 | 12 | 127.9 | 31.4 | 8.32 | 97 | 71.9
417608.4 |  |  | 2288 | 127.6 | 84.9 | 99.8 | 30.1 | 32 | 0.205 | 105.6 | 11.9 | 69.8 | 65.9 | 71.9 | 0.991 | 101.6 | 349.5 | 280.1 | 100.7 | 674.2 | 1.817 | 426.7 | 30.1 | 127.7 | 44.7 | 78 | 12 | 127.5 | 31.5 | 8.29 | 96.7 | 72.1
417609.4 |  |  | 2257 | 127 | 84.9 | 99.8 | 30.1 | 32.1 | 0.235 | 105.4 | 11.8 | 69.8 | 65.2 | 71.8 | 0.991 | 101.6 | 346.6 | 278.6 | 100.7 | 673.9 | 1.831 | 428.2 | 29.55 | 127.6 | 44.7 | 78 | 12 | 126.9 | 31.5 | 8.25 | 96.3 | 72.2
417610.4 |  |  | 2226 | 126.3 | 84.9 | 99.8 | 30 | 32.1 | 0.261 | 105.1 | 11.8 | 69.8 | 64.5 | 71.9 | 0.989 | 101.6 | 343.3 | 276.4 | 100.8 | 673.6 | 1.842 | 424.6 | 28.79 | 127.2 | 44.7 | 77.9 | 12 | 126.2 | 31.5 | 8.2 | 95.9 | 72.4
417611.4 |  |  | 2194 | 125.5 | 84.9 | 99.8 | 29.9 | 32.1 | 0.28 | 104.9 | 11.9 | 69.8 | 63.5 | 71.9 | 0.989 | 101.6 | 341.1 | 274.6 | 100.7 | 672.9 | 1.846 | 408.3 | 28.21 | 126.8 | 44.7 | 77.9 | 12 | 125.3 | 31.6 | 8.15 | 95.4 | 72.4
417612.4 |  |  | 2162 | 124.6 | 84.9 | 99.7 | 30 | 32.1 | 0.302 | 104.7 | 11.9 | 69.8 | 62.4 | 71.9 | 0.991 | 101.6 | 337.7 | 272.1 | 100.7 | 672.4 | 1.849 | 400.8 | 27.89 | 126.3 | 44.7 | 77.8 | 12 | 124.5 | 31.7 | 8.09 | 95 | 72.5
417613.4 |  |  | 2130 | 123.8 | 84.9 | 99.6 | 30 | 32.1 | 0.333 | 104.6 | 11.9 | 69.8 | 61.4 | 71.9 | 0.987 | 101.6 | 334.2 | 270.2 | 100.6 | 671.7 | 1.857 | 405.8 | 27.16 | 125.6 | 44.7 | 77.7 | 12 | 123.8 | 31.9 | 8.02 | 94.4 | 72.6
417614.4 |  |  | 2099 | 122.7 | 84.9 | 99.6 | 29.9 | 32.1 | 0.329 | 104.5 | 11.9 | 69.8 | 60.4 | 71.9 | 0.991 | 101.6 | 330.7 | 267.6 | 100.7 | 670.9 | 1.846 | 415.2 | 26.25 | 123.9 | 44.6 | 77.7 | 12 | 123.1 | 31.9 | 7.95 | 93.9 | 72.6
417615.4 |  |  | 2068 | 121.5 | 84.9 | 99.6 | 29.9 | 32.1 | 0.332 | 104.3 | 11.9 | 69.8 | 59.4 | 71.9 | 0.99 | 101.7 | 327.8 | 265.7 | 100.7 | 670.2 | 1.831 | 427.5 | 25.66 | 122.1 | 44.7 | 77.6 | 12 | 122.4 | 31.9 | 7.86 | 93.4 | 72.7
417616.4 |  |  | 2035 | 120.2 | 84.9 | 99.6 | 29.9 | 32.1 | 0.35 | 104.2 | 11.9 | 69.8 | 58.5 | 71.9 | 0.99 | 101.7 | 323.1 | 262.9 | 100.7 | 669.3 | 1.819 | 426 | 25.09 | 121.3 | 44.7 | 77.4 | 12 | 121.6 | 31.9 | 7.77 | 92.8 | 72.7
417617.4 |  |  | 2003 | 118.8 | 84.9 | 99.4 | 29.9 | 32.1 | 0.382 | 104 | 11.9 | 69.8 | 57.5 | 71.9 | 0.989 | 101.6 | 319.7 | 260.2 | 100.7 | 668.3 | 1.809 | 427 | 24.27 | 120.4 | 44.7 | 77.3 | 12 | 120.7 | 31.8 | 7.67 | 92.1 | 72.7
417618.4 |  |  | 1971 | 117.5 | 84.8 | 99.3 | 29.8 | 32.1 | 0.406 | 104 | 11.9 | 69.8 | 56.6 | 71.8 | 0.99 | 101.6 | 315.2 | 257.6 | 100.6 | 667.4 | 1.813 | 427 | 23.67 | 120.1 | 44.6 | 77.2 | 12 | 119.8 | 31.8 | 7.56 | 91.5 | 72.6
417619.4 |  |  | 1940 | 116.2 | 84.8 | 99.3 | 29.7 | 32.1 | 0.449 | 103.9 | 11.9 | 69.8 | 55.5 | 71.8 | 0.988 | 101.6 | 310.2 | 254.6 | 100.5 | 666.4 | 1.849 | 427.7 | 23.25 | 112.3 | 44.7 | 77 | 12 | 112 | 31.8 | 7.44 | 90.9 | 72.5
417620.4 |  |  | 1908 | 114.9 | 84.7 | 99.3 | 29.7 | 32.1 | 0.46 | 103.8 | 11.9 | 69.8 | 53.9 | 71.8 | 0.99 | 101.6 | 304.7 | 250.8 | 100.5 | 665.3 | 1.833 | 428.3 | 22.21 | 111.6 | 44.7 | 76.8 | 12 | 111.5 | 31.7 | 7.32 | 90.4 | 72.4
417621.4 |  |  | 1876 | 113.1 | 84.7 | 99.2 | 29.7 | 32.2 | 0.488 | 103.7 | 11.9 | 69.8 | 52.5 | 71.9 | 0.992 | 101.6 | 299.3 | 247.1 | 100.5 | 664.2 | 1.81 | 427 | 21.47 | 110.9 | 44.7 | 76.7 | 12 | 111.2 | 31.7 | 7.18 | 89.7 | 72.2
417622.4 |  |  | 1845 | 111 | 84.8 | 99.1 | 29.7 | 32.2 | 0.515 | 103.7 | 11.9 | 69.8 | 51.1 | 71.8 | 0.99 | 101.6 | 294 | 243.7 | 100.4 | 663.1 | 1.802 | 428.6 | 21.07 | 111.1 | 44.7 | 76.5 | 12 | 110.9 | 31.7 | 7.04 | 88.9 | 72
417623.4 |  |  | 1812 | 109.2 | 84.7 | 99.1 | 29.6 | 32.2 | 0.546 | 103.5 | 11.9 | 69.8 | 49.8 | 71.8 | 0.988 | 101.6 | 289 | 240.2 | 100.5 | 661.9 | 1.79 | 427.2 | 20.12 | 110.7 | 44.7 | 76.3 | 12 | 110.3 | 31.7 | 6.9 | 87.9 | 71.9
417624.4 |  |  | 1781 | 107.5 | 84.7 | 98.9 | 29.6 | 32.2 | 0.56 | 103.4 | 11.9 | 69.8 | 48.6 | 71.8 | 0.987 | 101.6 | 283.9 | 236.4 | 100.4 | 660.7 | 1.768 | 427.2 | 19.34 | 110.2 | 44.7 | 76.1 | 12 | 109.8 | 31.7 | 6.75 | 87.1 | 71.8
417625.4 |  |  | 1750 | 105.7 | 84.7 | 98.9 | 29.6 | 32.2 | 0.556 | 103.4 | 11.9 | 69.8 | 47.6 | 71.7 | 0.99 | 101.6 | 278.9 | 233 | 100.3 | 659.4 | 1.753 | 426.5 | 18.79 | 110 | 44.7 | 75.9 | 12 | 109.5 | 31.6 | 6.59 | 86.2 | 71.6
417626.4 |  |  | 1718 | 104 | 84.6 | 98.7 | 29.6 | 32.2 | 0.544 | 103.3 | 11.9 | 69.8 | 46.6 | 71.7 | 0.981 | 101.6 | 273.4 | 229.4 | 100.2 | 658.1 | 1.73 | 427.6 | 18.24 | 109.3 | 44.6 | 75.7 | 12 | 108.9 | 31.6 | 6.43 | 85.3 | 71.4
417627.4 |  |  | 1687 | 102.2 | 84.5 | 98.7 | 29.6 | 32.3 | 0.527 | 103.2 | 11.9 | 69.8 | 45.8 | 71.6 | 0.982 | 101.6 | 268 | 225.6 | 100.3 | 656.6 | 1.687 | 427.1 | 17.59 | 108.2 | 44.6 | 75.4 | 12 | 108.4 | 31.7 | 6.27 | 84.2 | 71.3
417628.4 |  |  | 1656 | 100.6 | 84.3 | 98.7 | 29.6 | 32.3 | 0.506 | 103.1 | 11.9 | 69.8 | 44.9 | 71.6 | 0.981 | 101.6 | 263.1 | 222.1 | 100.3 | 655.1 | 1.65 | 427.8 | 17.21 | 108.4 | 44.6 | 75.1 | 12 | 108.2 | 31.6 | 6.11 | 83.2 | 71.2
417629.4 |  |  | 1622 | 99 | 84.2 | 98.5 | 29.5 | 32.3 | 0.486 | 103 | 11.9 | 69.8 | 44 | 71.5 | 0.986 | 101.6 | 257.7 | 218.3 | 100.2 | 653.6 | 1.623 | 426.6 | 16.33 | 108.1 | 44.6 | 74.8 | 12 | 107.6 | 31.7 | 5.95 | 82 | 71.1
417631.3 |  |  | 1569 | 95.2 | 83.9 | 98.4 | 29.5 | 32.3 | 0.427 | 102.9 | 11.9 | 69.8 | 42.3 | 71.4 | 0.999 | 101.6 | 249.4 | 211.3 | 100 | 650.7 | 1.538 | 426.1 | 14.37 | 107.8 | 44.7 | 74.1 | 12 | 107.3 | 31.7 | 5.64 | 80.7 | 71.1
417632.3 |  |  | 1556 | 93.2 | 83.8 | 98.2 | 29.4 | 32.4 | 0.375 | 102.9 | 11.9 | 69.7 | 41.6 | 71.3 | 0.981 | 101.6 | 248.7 | 210.5 | 99.9 | 648.9 | 1.523 | 427.3 | 15.18 | 107.6 | 44.7 | 73.8 | 12 | 106.9 | 31.7 | 5.48 | 80.2 | 71.3
417633.3 |  |  | 1549 | 91.2 | 83.7 | 98.1 | 29.4 | 32.4 | 0.379 | 102.8 | 11.9 | 69.7 | 40.8 | 71.4 | 0.992 | 101.6 | 247.3 | 210 | 100 | 647.3 | 1.468 | 426.7 | 14.26 | 107.3 | 44.7 | 73.5 | 12 | 106.8 | 31.6 | 5.33 | 79.3 | 71.3
417634.3 |  |  | 1549 | 89.1 | 83.6 | 98 | 29.4 | 32.4 | 0.264 | 102.8 | 11.9 | 69.7 | 40.2 | 71.4 | 1 | 101.6 | 247.3 | 209.9 | 99.8 | 645.6 | 1.402 | 427.9 | 13.42 | 107.7 | 44.7 | 73.2 | 12 | 108.3 | 31.6 | 5.17 | 78.6 | 71.5
417635.3 |  |  | 1550 | 86.8 | 83.4 | 97.9 | 29.4 | 32.4 | 0.289 | 102.9 | 11.9 | 69.7 | 39.7 | 71.3 | 0.996 | 101.6 | 249 | 210.8 | 99.8 | 643.8 | 1.396 | 427.7 | 13.74 | 107.2 | 44.7 | 72.8 | 12 | 106.7 | 31.7 | 5.02 | 78 | 71.7
417636.3 |  |  | 1549 | 85.3 | 83.2 | 97.8 | 29.4 | 32.5 | 0.259 | 102.8 | 11.9 | 69.7 | 39.4 | 71.2 | 0.991 | 101.6 | 248.9 | 210.9 | 99.8 | 642.2 | 1.333 | 426.5 | 13.42 | 105.9 | 44.7 | 72.4 | 12 | 106.2 | 31.7 | 4.88 | 77.1 | 71.8
417637.3 |  |  | 1550 | 84.3 | 83.1 | 97.7 | 29.3 | 32.6 | 0.251 | 103.6 | 11.9 | 69.7 | 39.1 | 71.2 | 0.988 | 101.6 | 249.7 | 211.4 | 99.8 | 640.4 | 1.311 | 427.3 | 13.63 | 105.7 | 44.7 | 72.1 | 12 | 106 | 31.7 | 4.74 | 76.3 | 71.9
417638.3 |  |  | 1549 | 83.5 | 82.8 | 97.7 | 29.3 | 32.6 | 0.189 | 103.5 | 11.9 | 69.7 | 39 | 71.2 | 0.988 | 101.6 | 249.6 | 211.4 | 99.7 | 638.7 | 1.26 | 427.4 | 13.26 | 107.8 | 44.7 | 71.7 | 12 | 108.6 | 31.7 | 4.61 | 75.6 | 72
417639.3 |  |  | 1549 | 82.4 | 82.4 | 97.7 | 29.3 | 32.6 | 0.221 | 103.4 | 11.9 | 69.7 | 38.9 | 71.2 | 0.991 | 101.6 | 249.9 | 211.7 | 99.7 | 637.1 | 1.259 | 427.3 | 13.12 | 108.7 | 44.7 | 71.2 | 12 | 108.6 | 31.7 | 4.48 | 75.1 | 72.2
417640.3 |  |  | 1550 | 81.9 | 82.2 | 97.6 | 29.3 | 32.6 | 0.148 | 103.4 | 11.9 | 69.7 | 38.8 | 71 | 0.991 | 101.6 | 250.5 | 212.2 | 99.6 | 635.6 | 1.262 | 426.8 | 13.2 | 105.9 | 44.7 | 70.8 | 12 | 105.9 | 31.7 | 4.36 | 74.7 | 72.4
417641.3 |  |  | 1549 | 81.2 | 81.9 | 97.6 | 29.3 | 32.7 | 0.149 | 103.4 | 11.9 | 69.7 | 38.8 | 71 | 0.986 | 101.6 | 251 | 212.3 | 99.5 | 633.9 | 1.22 | 426.7 | 13.05 | 105.4 | 44.7 | 70.4 | 12 | 105.7 | 31.7 | 4.25 | 74.1 | 72.4
417642.3 |  |  | 1549 | 80.5 | 81.6 | 97.6 | 29.3 | 32.7 | 0.148 | 103.4 | 11.9 | 69.7 | 38.6 | 70.9 | 0.986 | 101.6 | 251.4 | 212.6 | 99.5 | 632.3 | 1.207 | 427.4 | 12.88 | 105.2 | 44.6 | 70 | 12 | 105.7 | 31.7 | 4.14 | 73.6 | 72.6
417643.3 |  |  | 1548 | 79.4 | 81.2 | 97.5 | 29.3 | 32.7 | 0.141 | 103.3 | 11.9 | 69.7 | 38.5 | 70.9 | 0.991 | 101.6 | 251.2 | 212.8 | 99.4 | 630.8 | 1.194 | 426.2 | 12.55 | 107.4 | 44.7 | 69.6 | 12 | 108.4 | 31.7 | 4.04 | 73.2 | 72.6
417644.3 |  |  | 1549 | 78.5 | 80.9 | 97.4 | 29.3 | 32.7 | 0.151 | 103.3 | 11.9 | 69.7 | 38.4 | 70.9 | 0.989 | 101.6 | 251.6 | 213.2 | 99.4 | 629.3 | 1.196 | 426 | 12.56 | 107.9 | 44.6 | 69.2 | 12 | 108.6 | 31.7 | 3.95 | 72.6 | 72.6
417645.3 |  |  | 1550 | 77.8 | 80.5 | 97.4 | 29.3 | 32.8 | 0.102 | 103.3 | 11.9 | 69.7 | 38.4 | 70.9 | 0.988 | 101.6 | 251.7 | 213.4 | 99.4 | 627.9 | 1.154 | 427.7 | 12.73 | 108 | 44.6 | 68.8 | 12 | 108.6 | 31.8 | 3.86 | 72.3 | 72.6
417646.3 |  |  | 1548 | 77 | 80.3 | 97.3 | 29.2 | 32.8 | 0.109 | 103.2 | 11.9 | 69.7 | 38.4 | 70.9 | 0.99 | 101.6 | 252 | 213.4 | 99.3 | 626.3 | 1.138 | 426.2 | 12.29 | 108.1 | 44.6 | 68.4 | 12 | 108.4 | 31.8 | 3.78 | 71.8 | 72.6
417647.3 |  |  | 1550 | 76.6 | 79.9 | 97.3 | 29.2 | 32.8 | 0.104 | 103.3 | 11.9 | 69.7 | 38.3 | 70.9 | 0.992 | 101.6 | 252.6 | 213.8 | 99.2 | 624.9 | 1.137 | 426.9 | 12.46 | 108.1 | 44.6 | 68.1 | 12 | 108.5 | 31.8 | 3.71 | 71.7 | 72.6
417648.3 |  |  | 1550 | 76.4 | 79.6 | 97.3 | 29.2 | 32.9 | 0.103 | 103.2 | 11.9 | 69.8 | 38.2 | 70.9 | 0.99 | 101.6 | 252.8 | 214 | 99.3 | 623.3 | 1.134 | 427.7 | 12.29 | 108.1 | 44.6 | 67.7 | 12 | 108.4 | 31.8 | 3.65 | 71.4 | 72.5
417649.3 |  |  | 1549 | 76.2 | 79.2 | 97.3 | 29.2 | 32.9 | 0.09 | 103.2 | 11.9 | 69.8 | 38.2 | 70.8 | 0.991 | 101.6 | 253.1 | 214.1 | 99.2 | 621.8 | 1.127 | 427.5 | 12.25 | 108.1 | 44.6 | 67.3 | 12 | 108.3 | 31.7 | 3.59 | 71.1 | 72.3
417650.3 |  |  | 1548 | 75.8 | 78.8 | 97.2 | 29.1 | 32.9 | 0.081 | 103.2 | 11.9 | 69.8 | 38.2 | 70.8 | 0.99 | 101.6 | 253.4 | 214.3 | 99.2 | 620.4 | 1.115 | 427.4 | 12.14 | 108 | 44.6 | 66.9 | 12 | 108.1 | 31.8 | 3.54 | 70.8 | 72.1
417651.3 |  |  | 1548 | 75.3 | 78.6 | 97.1 | 29.1 | 32.9 | 0.097 | 103.1 | 11.9 | 69.8 | 38.1 | 70.8 | 0.99 | 101.6 | 253.1 | 214.5 | 99.1 | 619 | 1.114 | 426.8 | 12.06 | 108 | 44.6 | 66.7 | 12 | 108.1 | 31.8 | 3.5 | 70.5 | 71.9
417652.3 |  |  | 1547 | 74.7 | 78.3 | 97.1 | 29.1 | 32.9 | 0.078 | 103.1 | 11.9 | 69.8 | 38.1 | 70.7 | 0.991 | 101.6 | 253.9 | 214.7 | 99.1 | 617.6 | 1.106 | 427.5 | 11.99 | 107.9 | 44.5 | 66.4 | 12 | 107.9 | 31.8 | 3.46 | 70.2 | 71.8
417653.3 |  |  | 1550 | 74.2 | 77.8 | 97.1 | 29.1 | 32.9 | 0.083 | 103.1 | 11.9 | 69.8 | 38.1 | 70.7 | 0.991 | 101.6 | 254.2 | 215.2 | 99.1 | 616.2 | 1.109 | 427.5 | 11.96 | 107.9 | 44.6 | 66.1 | 12 | 107.9 | 31.8 | 3.43 | 69.9 | 71.6
417654.3 |  |  | 1550 | 73.7 | 77.4 | 97.1 | 29.1 | 33 | 0.079 | 103.1 | 11.9 | 69.8 | 38.1 | 70.8 | 0.991 | 101.6 | 254.5 | 215.5 | 98.9 | 614.9 | 1.104 | 426.2 | 11.93 | 107.9 | 44.7 | 65.8 | 12 | 107.9 | 31.8 | 3.4 | 69.7 | 71.5
417655.3 |  |  | 1550 | 73.7 | 77.1 | 97 | 29.1 | 33.1 | 0.076 | 103.1 | 11.9 | 69.8 | 38.2 | 70.7 | 0.99 | 101.6 | 254.7 | 215.9 | 98.9 | 613.6 | 1.106 | 427.4 | 11.95 | 107.9 | 44.6 | 65.5 | 12 | 107.9 | 31.8 | 3.37 | 69.6 | 71.3
417656.3 |  |  | 1548 | 73.4 | 76.8 | 97 | 29.1 | 33.1 | 0.095 | 103.1 | 11.9 | 69.8 | 38.3 | 70.7 | 0.991 | 101.7 | 254.5 | 215.9 | 98.9 | 612.3 | 1.094 | 427.5 | 11.64 | 107.9 | 44.6 | 65.2 | 12 | 107.9 | 31.8 | 3.35 | 69.1 | 71.2
417657.3 |  |  | 1547 | 72.7 | 76.6 | 96.9 | 29 | 33.1 | 0.088 | 103.2 | 11.9 | 69.8 | 38.3 | 70.7 | 0.985 | 101.6 | 254.7 | 216.1 | 98.8 | 610.9 | 1.081 | 426.8 | 11.56 | 107.8 | 44.6 | 64.9 | 12 | 107.6 | 31.8 | 3.33 | 68.7 | 71.1
417658.3 |  |  | 1547 | 71.7 | 76.3 | 96.9 | 29 | 33.1 | 0.078 | 103.3 | 11.9 | 69.8 | 38.3 | 70.7 | 0.992 | 101.7 | 255.7 | 216.5 | 98.8 | 609.7 | 1.081 | 427.5 | 11.49 | 107.8 | 44.6 | 64.6 | 12 | 107.6 | 31.8 | 3.31 | 68.4 | 71
417659.3 |  |  | 1550 | 71.2 | 75.9 | 96.9 | 29 | 33.1 | 0.069 | 103.4 | 11.9 | 69.8 | 38.3 | 70.6 | 0.99 | 101.6 | 256.6 | 217.1 | 98.7 | 608.3 | 1.077 | 427.4 | 11.72 | 107.7 | 44.6 | 64.4 | 12 | 107.6 | 31.9 | 3.29 | 68.3 | 71
417660.3 |  |  | 1549 | 71 | 75.6 | 96.8 | 29 | 33.2 | 0.049 | 103.5 | 11.9 | 69.8 | 38.3 | 70.6 | 0.988 | 101.7 | 256.9 | 217.3 | 98.7 | 607.1 | 1.054 | 427.6 | 11.59 | 107.7 | 44.5 | 64.1 | 12 | 107.6 | 31.9 | 3.27 | 68.1 | 71.1
417661.3 |  |  | 1549 | 71 | 75.3 | 96.8 | 28.9 | 33.2 | 0.07 | 103.4 | 11.9 | 69.8 | 38.4 | 70.6 | 0.99 | 101.6 | 256.5 | 217.4 | 98.6 | 605.9 | 1.05 | 426.9 | 11.32 | 107.6 | 44.5 | 63.9 | 12 | 107.4 | 31.9 | 3.25 | 67.8 | 71.1
417662.3 |  |  | 1549 | 70.6 | 75 | 96.7 | 28.9 | 33.2 | 0.07 | 103.4 | 11.9 | 69.8 | 38.4 | 70.6 | 0.99 | 101.6 | 257.1 | 217.7 | 98.6 | 604.7 | 1.045 | 426.9 | 11.4 | 107.5 | 44.6 | 63.8 | 12 | 107.4 | 31.9 | 3.24 | 67.7 | 71.2
417663.3 |  |  | 1550 | 70.3 | 74.7 | 96.7 | 29 | 33.2 | 0.054 | 103.5 | 11.9 | 69.8 | 38.6 | 70.4 | 0.983 | 101.6 | 257.8 | 218.1 | 98.4 | 603.5 | 1.046 | 427.6 | 11.52 | 107.5 | 44.6 | 63.5 | 12 | 107.3 | 31.9 | 3.22 | 67.6 | 71.3
417664.3 |  |  | 1550 | 70.2 | 74.4 | 96.6 | 28.9 | 33.2 | 0.059 | 103.4 | 11.9 | 69.8 | 38.7 | 70.4 | 0.982 | 101.6 | 258 | 218.5 | 98.4 | 602.4 | 1.047 | 426.4 | 11.39 | 107.4 | 44.5 | 63.4 | 12 | 107.3 | 31.9 | 3.21 | 67.3 | 71.5
417665.3 |  |  | 1549 | 70.1 | 74.1 | 96.6 | 28.9 | 33.3 | 0.08 | 103.3 | 11.9 | 69.8 | 38.9 | 70.3 | 0.98 | 101.6 | 257 | 218.6 | 98.4 | 601.3 | 1.039 | 426.2 | 11.19 | 107.4 | 44.6 | 63.2 | 12 | 107.2 | 31.9 | 3.2 | 67 | 71.6
417666.3 |  |  | 1547 | 69.9 | 73.8 | 96.6 | 28.9 | 33.2 | 0.075 | 103.4 | 11.9 | 69.8 | 39 | 70.3 | 0.976 | 101.6 | 257.2 | 218.7 | 98.3 | 600.1 | 1.037 | 427.8 | 11.14 | 107.4 | 44.6 | 62.9 | 12 | 107 | 31.9 | 3.19 | 66.6 | 71.8
417667.3 |  |  | 1547 | 69.1 | 73.6 | 96.6 | 28.9 | 33.3 | 0.077 | 103.4 | 11.9 | 69.8 | 39.2 | 70.4 | 0.97 | 101.6 | 257.8 | 219 | 98.2 | 599 | 1.021 | 426.8 | 11.01 | 107.3 | 44.4 | 62.8 | 12 | 107 | 31.9 | 3.18 | 66.2 | 71.8
417668.3 |  |  | 1548 | 68.3 | 73.3 | 96.5 | 28.9 | 33.3 | 0.078 | 103.4 | 11.9 | 69.8 | 39.1 | 70.3 | 0.968 | 101.6 | 258.8 | 219.3 | 98.1 | 597.9 | 1.015 | 426.6 | 11.01 | 107.3 | 44.4 | 62.7 | 12 | 106.9 | 31.9 | 3.16 | 65.8 | 71.9
417669.3 |  |  | 1550 | 68.1 | 73.2 | 96.5 | 28.9 | 33.3 | 0.07 | 103.5 | 11.9 | 69.8 | 39.1 | 70.3 | 0.964 | 101.6 | 259.5 | 220 | 98.2 | 596.8 | 1.018 | 427.8 | 11.26 | 107.3 | 44.4 | 62.6 | 12 | 106.9 | 32 | 3.15 | 65.8 | 72.1
417670.3 |  |  | 1549 | 68 | 72.9 | 96.4 | 28.9 | 33.3 | 0.069 | 103.5 | 11.9 | 69.8 | 39.2 | 70.3 | 0.961 | 101.6 | 259.7 | 220.2 | 98 | 595.6 | 1.017 | 427.3 | 11.03 | 107.2 | 44.4 | 62.5 | 12 | 106.8 | 32 | 3.15 | 65.5 | 72.2
417671.3 |  |  | 1547 | 67.7 | 72.7 | 96.3 | 28.8 | 33.3 | 0.088 | 103.4 | 11.9 | 69.8 | 39.3 | 70.2 | 0.959 | 101.6 | 259.2 | 220.2 | 98 | 594.5 | 1.015 | 427.6 | 10.7 | 107.1 | 44.5 | 62.4 | 12 | 106.6 | 32 | 3.14 | 64.9 | 72.4
417672.3 |  |  | 1547 | 66.8 | 72.5 | 96.3 | 28.8 | 33.4 | 0.077 | 103.4 | 11.9 | 69.8 | 39.2 | 70.3 | 0.952 | 101.6 | 259.5 | 220.5 | 98 | 593.4 | 1.013 | 427 | 10.62 | 107 | 44.5 | 62.3 | 12 | 106.4 | 32 | 3.13 | 64.4 | 72.5
417673.3 |  |  | 1548 | 66.1 | 72.3 | 96.2 | 28.7 | 33.4 | 0.071 | 103.4 | 11.9 | 69.8 | 39.3 | 70.3 | 0.948 | 101.6 | 260.2 | 220.8 | 97.9 | 592.4 | 1.005 | 427.6 | 10.64 | 106.9 | 44.4 | 62.2 | 12 | 106.4 | 32 | 3.12 | 64.1 | 72.5
417674.3 |  |  | 1549 | 65.7 | 72.2 | 96.3 | 28.7 | 33.4 | 0.07 | 103.4 | 11.9 | 69.8 | 39.3 | 70.2 | 0.945 | 101.6 | 260.3 | 221.3 | 97.9 | 591.3 | 0.995 | 427.4 | 10.59 | 106.9 | 44.4 | 62.2 | 12 | 106.3 | 32.1 | 3.11 | 63.9 | 72.6
417675.3 |  |  | 1549 | 65.4 | 72 | 96.2 | 28.7 | 33.5 | 0.066 | 103.5 | 11.9 | 69.8 | 39.3 | 70.2 | 0.941 | 101.6 | 260.7 | 221.6 | 97.8 | 590.2 | 0.992 | 426.6 | 10.56 | 106.9 | 44.4 | 62.1 | 12 | 106.2 | 32.1 | 3.1 | 63.6 | 72.7
417676.3 |  |  | 1549 | 65.3 | 71.7 | 96.1 | 28.7 | 33.4 | 0.068 | 103.4 | 11.9 | 69.8 | 39.3 | 70.2 | 0.938 | 101.6 | 260.6 | 222 | 97.7 | 589.1 | 0.987 | 427.8 | 10.5 | 106.8 | 44.4 | 62.1 | 12 | 106.2 | 32.1 | 3.1 | 63.3 | 72.7
417677.3 |  |  | 1548 | 64.8 | 71.6 | 96.2 | 28.7 | 33.5 | 0.068 | 103.5 | 11.9 | 69.8 | 39.3 | 70.2 | 0.937 | 101.6 | 260.9 | 222.1 | 97.6 | 588.1 | 0.978 | 427.8 | 10.34 | 106.7 | 44.3 | 62 | 12 | 106.1 | 32.1 | 3.09 | 62.9 | 72.6
417678.3 |  |  | 1549 | 64.4 | 71.4 | 96.1 | 28.7 | 33.5 | 0.066 | 103.5 | 11.9 | 69.8 | 39.4 | 70.3 | 0.934 | 101.6 | 261.7 | 222.7 | 97.6 | 586.9 | 0.969 | 426.4 | 10.36 | 106.7 | 44.3 | 61.9 | 12 | 106.1 | 32.1 | 3.08 | 62.6 | 72.6
417679.3 |  |  | 1549 | 64 | 71.3 | 96.1 | 28.7 | 33.5 | 0.071 | 103.5 | 11.9 | 69.8 | 39.4 | 70.2 | 0.93 | 101.6 | 262.1 | 222.8 | 97.6 | 585.8 | 0.962 | 427.5 | 10.31 | 106.6 | 44.3 | 61.9 | 12 | 106 | 32.1 | 3.08 | 62.4 | 72.6
417680.3 |  |  | 1548 | 63.7 | 71.2 | 96.1 | 28.7 | 33.5 | 0.072 | 103.5 | 11.9 | 69.8 | 39.4 | 70.3 | 0.926 | 101.6 | 262 | 223 | 97.5 | 584.7 | 0.968 | 427.5 | 10.18 | 106.6 | 44.3 | 61.9 | 12 | 105.9 | 32.1 | 3.07 | 62.1 | 72.4
417681.3 |  |  | 1547 | 63.2 | 71.1 | 96 | 28.7 | 33.5 | 0.077 | 103.5 | 11.9 | 69.8 | 39.4 | 70.3 | 0.923 | 101.6 | 262.4 | 223.4 | 97.4 | 583.5 | 0.974 | 426.5 | 10.14 | 106.6 | 44.3 | 61.8 | 12 | 105.9 | 32.1 | 3.07 | 61.9 | 72.3
417682.3 |  |  | 1547 | 62.6 | 71 | 96 | 28.6 | 33.6 | 0.08 | 103.5 | 11.9 | 69.8 | 39.4 | 70.3 | 0.917 | 101.6 | 262.9 | 223.7 | 97.4 | 582.4 | 0.973 | 426.9 | 10.04 | 106.6 | 44.4 | 61.7 | 12 | 105.8 | 32.1 | 3.06 | 61.6 | 72.2
417683.3 |  |  | 1549 | 62.2 | 70.8 | 95.9 | 28.6 | 33.6 | 0.078 | 103.5 | 11.9 | 69.8 | 39.3 | 70.2 | 0.916 | 101.6 | 263.4 | 224.2 | 97.3 | 581.4 | 0.97 | 427.2 | 10.04 | 106.5 | 44.4 | 61.7 | 12 | 105.8 | 32.1 | 3.06 | 61.4 | 72
417684.3 |  |  | 1548 | 61.8 | 70.7 | 95.9 | 28.6 | 33.6 | 0.069 | 103.5 | 11.9 | 69.7 | 39.3 | 70.2 | 0.914 | 101.6 | 263.9 | 224.4 | 97.2 | 580.4 | 0.966 | 426.5 | 9.92 | 106.5 | 44.4 | 61.6 | 12 | 105.7 | 32.1 | 3.05 | 61.1 | 71.8
417685.3 |  |  | 1549 | 61.6 | 70.7 | 95.8 | 28.6 | 33.6 | 0.061 | 103.5 | 11.9 | 69.7 | 39.3 | 70.2 | 0.91 | 101.6 | 263.7 | 224.7 | 97.2 | 579.3 | 0.958 | 427.3 | 9.93 | 106.4 | 44.4 | 61.6 | 12 | 105.6 | 32.2 | 3.05 | 60.9 | 71.6
417686.3 |  |  | 1548 | 61.3 | 70.6 | 95.8 | 28.6 | 33.6 | 0.062 | 103.5 | 11.9 | 69.7 | 39.3 | 70.2 | 0.906 | 101.6 | 264.1 | 225.1 | 97.2 | 578.3 | 0.953 | 427.1 | 9.89 | 106.4 | 44.3 | 61.6 | 12 | 105.6 | 32.1 | 3.04 | 60.7 | 71.5
417687.3 |  |  | 1547 | 60.8 | 70.5 | 95.8 | 28.6 | 33.7 | 0.065 | 103.5 | 11.9 | 69.7 | 39.4 | 70.2 | 0.907 | 101.7 | 263.8 | 225.3 | 97.1 | 577.2 | 0.949 | 427.6 | 9.67 | 106.5 | 44.3 | 61.4 | 12 | 105.6 | 32.1 | 3.04 | 60.3 | 71.3
417688.3 |  |  | 1548 | 60.3 | 70.4 | 95.8 | 28.6 | 33.7 | 0.059 | 103.6 | 11.9 | 69.7 | 39.8 | 70.2 | 0.901 | 101.7 | 264.9 | 225.8 | 97 | 576.2 | 0.948 | 427.3 | 9.68 | 106.4 | 44.3 | 61.4 | 12 | 105.5 | 32.1 | 3.03 | 60.1 | 71.2
417689.3 |  |  | 1548 | 59.8 | 70.2 | 95.7 | 28.7 | 33.7 | 0.064 | 103.5 | 11.9 | 69.7 | 40.4 | 70.2 | 0.902 | 101.7 | 264.7 | 226 | 97 | 575.2 | 0.946 | 427.4 | 9.58 | 106.4 | 44.3 | 61.4 | 12 | 105.5 | 32.2 | 3.03 | 59.9 | 71.1
417690.3 |  |  | 1549 | 59.5 | 70 | 95.7 | 28.6 | 33.7 | 0.068 | 103.5 | 11.9 | 69.7 | 40.9 | 70.2 | 0.9 | 101.7 | 265.6 | 226.3 | 96.9 | 574.1 | 0.946 | 427.4 | 9.58 | 106.4 | 44.3 | 61.3 | 12 | 105.5 | 32.2 | 3.02 | 59.7 | 71.1
417691.3 |  |  | 1548 | 59.1 | 69.8 | 95.7 | 28.6 | 33.7 | 0.068 | 103.5 | 11.9 | 69.7 | 41.2 | 70.2 | 0.893 | 101.6 | 265.6 | 226.6 | 96.9 | 573.1 | 0.945 | 426.7 | 9.45 | 106.2 | 44.4 | 61.3 | 12 | 105.3 | 32.2 | 3.02 | 59.4 | 71.1
417692.3 |  |  | 1550 | 58.7 | 69.7 | 95.6 | 28.6 | 33.7 | 0.07 | 103.6 | 11.9 | 69.7 | 41.5 | 70.1 | 0.893 | 101.7 | 266.4 | 227.1 | 96.8 | 572 | 0.948 | 426.3 | 9.5 | 106.3 | 44.4 | 61.3 | 12 | 105.4 | 32.2 | 3.01 | 59.2 | 71.2
417693.3 |  |  | 1549 | 58.4 | 69.7 | 95.6 | 28.6 | 33.7 | 0.069 | 103.6 | 11.9 | 69.7 | 41.6 | 70.1 | 0.891 | 101.7 | 266.6 | 227.4 | 96.7 | 570.9 | 0.938 | 427.3 | 9.42 | 106.2 | 44.3 | 61.3 | 12 | 105.3 | 32.2 | 3.01 | 59 | 71.2
417694.3 |  |  | 1550 | 58.3 | 69.6 | 95.6 | 28.6 | 33.7 | 0.066 | 103.6 | 11.9 | 69.7 | 41.3 | 70 | 0.886 | 101.6 | 267.1 | 227.9 | 96.7 | 569.9 | 0.938 | 426.4 | 9.48 | 106.1 | 44.4 | 61.3 | 12 | 105.2 | 32.2 | 3 | 58.9 | 71.3
417695.3 |  |  | 1549 | 58.2 | 69.4 | 95.6 | 28.6 | 33.7 | 0.067 | 103.6 | 11.9 | 69.7 | 40.8 | 70 | 0.884 | 101.7 | 266.5 | 228.1 | 96.6 | 568.8 | 0.935 | 426.5 | 9.35 | 106.2 | 44.3 | 61.4 | 12 | 105.2 | 32.2 | 3 | 58.7 | 71.5
417696.3 |  |  | 1549 | 58 | 69.4 | 95.5 | 28.6 | 33.7 | 0.062 | 103.6 | 11.9 | 69.7 | 40.4 | 70 | 0.884 | 101.6 | 266.9 | 228.3 | 96.6 | 567.9 | 0.933 | 427.6 | 9.34 | 106 | 44.3 | 61.4 | 12 | 105.1 | 32.3 | 2.99 | 58.5 | 71.7
417697.3 |  |  | 1549 | 57.8 | 69.4 | 95.4 | 28.5 | 33.7 | 0.059 | 103.6 | 11.9 | 69.8 | 40.1 | 69.9 | 0.88 | 101.6 | 267.5 | 228.6 | 96.5 | 566.8 | 0.93 | 427.3 | 9.36 | 106 | 44.3 | 61.6 | 12 | 105.1 | 32.2 | 2.99 | 58.4 | 71.8
417698.3 |  |  | 1549 | 57.6 | 69.4 | 95.4 | 28.5 | 33.7 | 0.06 | 103.6 | 11.9 | 69.8 | 40 | 69.9 | 0.88 | 101.6 | 267.9 | 229.1 | 96.4 | 565.8 | 0.927 | 427.5 | 9.32 | 105.9 | 44.3 | 61.7 | 12 | 105.1 | 32.2 | 2.98 | 58.3 | 71.9
417699.3 |  |  | 1549 | 57.5 | 69.4 | 95.3 | 28.4 | 33.8 | 0.054 | 103.7 | 11.9 | 69.8 | 39.9 | 69.9 | 0.878 | 101.6 | 268.3 | 229.4 | 96.4 | 564.8 | 0.922 | 427.3 | 9.33 | 105.8 | 44.3 | 61.9 | 12 | 105.1 | 32.2 | 2.98 | 58.2 | 72
417700.3 |  |  | 1549 | 57.4 | 69.5 | 95.4 | 28.4 | 33.8 | 0.05 | 103.7 | 11.9 | 69.8 | 39.8 | 69.9 | 0.876 | 101.6 | 268.4 | 229.6 | 96.3 | 563.8 | 0.922 | 427.4 | 9.33 | 105.8 | 44.3 | 62.1 | 12 | 105.1 | 32.2 | 2.98 | 58.1 | 72.2
417701.3 |  |  | 1549 | 57.3 | 69.5 | 95.3 | 28.4 | 33.8 | 0.048 | 103.7 | 11.9 | 69.8 | 39.7 | 69.9 | 0.875 | 101.6 | 268.6 | 229.7 | 96.2 | 562.9 | 0.917 | 427.2 | 9.25 | 105.6 | 44.3 | 62.3 | 12 | 105.1 | 32.2 | 2.97 | 58.1 | 72.3
417702.3 |  |  | 1550 | 57.3 | 69.6 | 95.3 | 28.4 | 33.8 | 0.05 | 103.7 | 11.9 | 69.8 | 39.7 | 69.9 | 0.876 | 101.6 | 269.4 | 230.3 | 96.2 | 561.9 | 0.921 | 426.3 | 9.32 | 105.5 | 44.3 | 62.5 | 12 | 105.1 | 32.2 | 2.97 | 58.1 | 72.4
417703.3 |  |  | 1549 | 57.2 | 69.7 | 95.3 | 28.4 | 33.8 | 0.053 | 103.7 | 11.9 | 69.8 | 39.6 | 69.9 | 0.872 | 101.6 | 269.1 | 230.2 | 96.1 | 560.8 | 0.919 | 427 | 9.23 | 105.5 | 44.3 | 62.7 | 12 | 105 | 32.2 | 2.97 | 57.9 | 72.4
417704.3 |  |  | 1549 | 57 | 69.7 | 95.3 | 28.4 | 33.8 | 0.051 | 103.8 | 11.9 | 69.8 | 39.5 | 69.9 | 0.869 | 101.6 | 269.6 | 230.6 | 96.1 | 559.8 | 0.917 | 427.1 | 9.21 | 105.4 | 44.3 | 62.9 | 12 | 104.9 | 32.3 | 2.97 | 57.8 | 72.6
417705.3 |  |  | 1549 | 56.8 | 69.7 | 95.3 | 28.4 | 33.9 | 0.051 | 103.7 | 11.9 | 69.8 | 39.5 | 69.9 | 0.87 | 101.6 | 269.8 | 231 | 96.1 | 559 | 0.921 | 427 | 9.18 | 105.3 | 44.3 | 63.3 | 12 | 105 | 32.3 | 2.97 | 57.8 | 72.7
417706.3 |  |  | 1550 | 56.7 | 69.8 | 95.3 | 28.4 | 33.9 | 0.052 | 103.8 | 11.9 | 69.8 | 39.5 | 69.9 | 0.868 | 101.6 | 269.8 | 231.5 | 96 | 558.1 | 0.927 | 427.1 | 9.19 | 105.2 | 44.3 | 63.5 | 12 | 105 | 32.3 | 2.97 | 57.7 | 72.7
417707.3 |  |  | 1549 | 56.6 | 69.9 | 95.2 | 28.4 | 33.9 | 0.052 | 103.8 | 11.9 | 69.8 | 39.5 | 69.9 | 0.868 | 101.6 | 269.3 | 231.4 | 95.9 | 557.1 | 0.927 | 426.9 | 9.08 | 105.2 | 44.3 | 63.7 | 12 | 105 | 32.3 | 2.96 | 57.7 | 72.7
417708.3 |  |  | 1549 | 56.4 | 70 | 95.2 | 28.4 | 33.9 | 0.051 | 103.8 | 11.9 | 69.8 | 39.5 | 69.9 | 0.867 | 101.6 | 270 | 231.8 | 95.9 | 556.2 | 0.926 | 427.7 | 9.06 | 105.2 | 44.2 | 63.9 | 12 | 105 | 32.3 | 2.96 | 57.7 | 72.7
417709.3 |  |  | 1550 | 56.2 | 70.1 | 95.1 | 28.4 | 33.9 | 0.051 | 103.8 | 11.9 | 69.8 | 39.5 | 69.9 | 0.868 | 101.6 | 270.8 | 232.2 | 95.8 | 555.2 | 0.927 | 426.7 | 9.12 | 105.2 | 44.3 | 64.2 | 12 | 105 | 32.3 | 2.96 | 57.6 | 72.6
417710.3 |  |  | 1549 | 56 | 70.3 | 95.1 | 28.4 | 33.9 | 0.051 | 103.8 | 11.9 | 69.8 | 39.5 | 69.9 | 0.863 | 101.6 | 271.3 | 232.4 | 95.7 | 554.3 | 0.923 | 426.7 | 9.08 | 105.2 | 44.2 | 64.4 | 12 | 105 | 32.3 | 2.96 | 57.6 | 72.5
417711.3 |  |  | 1550 | 55.9 | 70.4 | 95.1 | 28.4 | 33.9 | 0.052 | 103.8 | 11.9 | 69.8 | 39.5 | 69.9 | 0.862 | 101.6 | 271.2 | 232.7 | 95.7 | 553.4 | 0.921 | 427.5 | 9.09 | 105.2 | 44.2 | 64.7 | 12 | 105 | 32.3 | 2.96 | 57.6 | 72.3
417712.3 |  |  | 1549 | 55.8 | 70.5 | 95.1 | 28.4 | 33.9 | 0.052 | 103.8 | 11.9 | 69.8 | 39.4 | 69.9 | 0.864 | 101.6 | 271.3 | 232.8 | 95.6 | 552.6 | 0.924 | 426.7 | 9.04 | 105.2 | 44.2 | 64.9 | 12 | 105 | 32.3 | 2.96 | 57.6 | 72.2
417713.3 |  |  | 1551 | 55.9 | 70.7 | 95.1 | 28.4 | 33.9 | 0.049 | 103.8 | 11.9 | 69.8 | 39.4 | 69.9 | 0.863 | 101.6 | 272 | 233.3 | 95.6 | 551.8 | 0.924 | 427.2 | 9.11 | 105.2 | 44.2 | 65.1 | 12 | 104.9 | 32.3 | 2.96 | 57.5 | 71.8
417714.3 |  |  | 1551 | 55.9 | 70.9 | 95 | 28.4 | 33.9 | 0.051 | 103.9 | 11.9 | 69.8 | 39.4 | 69.9 | 0.863 | 101.6 | 272.4 | 233.6 | 95.6 | 550.9 | 0.93 | 426.9 | 9.15 | 105.2 | 44.2 | 65.4 | 12 | 104.9 | 32.3 | 2.96 | 57.6 | 71.6
417715.3 |  |  | 1550 | 56.1 | 71.1 | 95 | 28.4 | 33.9 | 0.053 | 103.9 | 11.8 | 69.8 | 39.4 | 69.9 | 0.864 | 101.6 | 272.2 | 233.8 | 95.4 | 549.9 | 0.93 | 427.7 | 9.1 | 105.2 | 44.1 | 65.6 | 12 | 104.9 | 32.3 | 2.96 | 57.5 | 71.4
417716.3 |  |  | 1548 | 56.1 | 71.3 | 95.1 | 28.3 | 34 | 0.057 | 103.8 | 11.9 | 69.8 | 39.5 | 69.9 | 0.864 | 101.6 | 272 | 233.7 | 95.4 | 549.2 | 0.932 | 427.4 | 9.03 | 105.2 | 44.1 | 65.8 | 12 | 104.9 | 32.3 | 2.97 | 57.4 | 71.3
417717.3 |  |  | 1549 | 55.9 | 71.4 | 95 | 28.4 | 34 | 0.054 | 103.8 | 11.8 | 69.8 | 39.8 | 69.8 | 0.864 | 101.6 | 272.1 | 233.7 | 95.3 | 548.3 | 0.934 | 426.1 | 9.06 | 105.3 | 44.1 | 66 | 12 | 104.9 | 32.3 | 2.97 | 57.4 | 71
417718.3 |  |  | 1550 | 55.6 | 71.6 | 95 | 28.4 | 34 | 0.057 | 103.8 | 11.8 | 69.8 | 40.3 | 69.8 | 0.866 | 101.7 | 272 | 234.1 | 95.3 | 547.6 | 0.936 | 427.8 | 9.05 | 105.3 | 44.1 | 66.2 | 12 | 105 | 32.4 | 2.97 | 57.3 | 70.9
417719.3 |  |  | 1549 | 55.6 | 71.7 | 95 | 28.3 | 34 | 0.059 | 103.8 | 11.8 | 69.9 | 40.6 | 69.9 | 0.864 | 101.6 | 272.2 | 234.3 | 95.3 | 546.8 | 0.937 | 427.4 | 9.04 | 105.3 | 44.1 | 66.3 | 12 | 104.9 | 32.3 | 2.97 | 57.3 | 70.8
417720.3 |  |  | 1549 | 55.6 | 71.8 | 95 | 28.3 | 34 | 0.054 | 103.9 | 11.8 | 69.8 | 40.7 | 69.8 | 0.866 | 101.7 | 272.4 | 234.4 | 95.3 | 546.1 | 0.937 | 426.8 | 8.97 | 105.4 | 44.1 | 66.5 | 12 | 105 | 32.4 | 2.97 | 57.3 | 70.8
417721.3 |  |  | 1550 | 55.6 | 72 | 95 | 28.3 | 34 | 0.057 | 103.9 | 11.8 | 69.8 | 40.8 | 69.8 | 0.869 | 101.7 | 272.9 | 234.8 | 95.2 | 545.3 | 0.935 | 427.6 | 9 | 105.3 | 44.1 | 66.7 | 12 | 105 | 32.4 | 2.97 | 57.2 | 70.8
417722.3 |  |  | 1551 | 55.5 | 72.1 | 95 | 28.3 | 34 | 0.057 | 103.9 | 11.8 | 69.8 | 40.8 | 69.7 | 0.869 | 101.7 | 273.2 | 234.9 | 95.2 | 544.6 | 0.933 | 427.3 | 9.02 | 105.3 | 44 | 66.8 | 12 | 105 | 32.4 | 2.97 | 57.2 | 71
417723.3 |  |  | 1551 | 55.5 | 72.2 | 95 | 28.3 | 34.1 | 0.053 | 103.9 | 11.8 | 69.8 | 40.8 | 69.7 | 0.87 | 101.7 | 273.4 | 235 | 95.1 | 543.8 | 0.93 | 427.5 | 9.04 | 105.3 | 44 | 66.9 | 12 | 104.9 | 32.4 | 2.96 | 57.1 | 71.1
417724.3 |  |  | 1550 | 55.5 | 72.4 | 95 | 28.3 | 34.1 | 0.059 | 103.9 | 11.8 | 69.8 | 40.8 | 69.7 | 0.87 | 101.7 | 273.2 | 235.3 | 95.1 | 543.1 | 0.93 | 426.5 | 8.95 | 105.4 | 44 | 67.1 | 12 | 105 | 32.4 | 2.96 | 57 | 71.3
417725.3 |  |  | 1550 | 55.4 | 72.5 | 95 | 28.3 | 34.1 | 0.059 | 103.9 | 11.8 | 69.8 | 40.8 | 69.7 | 0.867 | 101.7 | 273.7 | 235.3 | 95.1 | 542.3 | 0.933 | 426.4 | 9.01 | 105.3 | 44 | 67.2 | 12 | 104.9 | 32.4 | 2.96 | 57 | 71.4
417726.3 |  |  | 1549 | 55.4 | 72.7 | 95.1 | 28.3 | 34.1 | 0.053 | 103.9 | 11.8 | 69.8 | 40.7 | 69.7 | 0.872 | 101.7 | 273.7 | 235.3 | 95 | 541.6 | 0.933 | 427 | 8.98 | 105.3 | 44 | 67.3 | 12 | 104.9 | 32.4 | 2.96 | 57 | 71.6
417727.3 |  |  | 1549 | 55.3 | 72.8 | 95.1 | 28.3 | 34.2 | 0.056 | 103.9 | 11.8 | 69.8 | 40.7 | 69.7 | 0.874 | 101.7 | 273.7 | 235.5 | 95 | 540.9 | 0.933 | 427 | 8.97 | 105.3 | 44 | 67.4 | 12 | 104.9 | 32.4 | 2.96 | 57.1 | 71.8
417728.3 |  |  | 1550 | 55.3 | 73 | 95 | 28.3 | 34.1 | 0.062 | 103.9 | 11.8 | 69.8 | 40.7 | 69.6 | 0.876 | 101.7 | 273.5 | 235.6 | 94.9 | 540.2 | 0.932 | 427.4 | 9 | 105.3 | 44 | 67.6 | 12 | 104.9 | 32.4 | 2.96 | 57 | 71.9
417729.3 |  |  | 1548 | 55.3 | 73.1 | 95.1 | 28.3 | 34.2 | 0.061 | 103.9 | 11.8 | 69.8 | 40.7 | 69.7 | 0.874 | 101.7 | 273.3 | 235.6 | 94.9 | 539.6 | 0.932 | 427.1 | 8.9 | 105.3 | 44 | 67.7 | 12 | 104.9 | 32.4 | 2.95 | 56.9 | 72
417730.3 |  |  | 1549 | 55.1 | 73.2 | 95 | 28.3 | 34.2 | 0.061 | 103.9 | 11.8 | 69.8 | 40.7 | 69.7 | 0.875 | 101.6 | 273.6 | 235.9 | 94.9 | 538.9 | 0.933 | 427.7 | 8.94 | 105.2 | 44 | 67.8 | 12 | 104.8 | 32.4 | 2.95 | 56.9 | 72.2
417731.3 |  |  | 1548 | 54.9 | 73.3 | 95 | 28.3 | 34.2 | 0.062 | 103.9 | 11.8 | 69.8 | 40.8 | 69.7 | 0.876 | 101.6 | 273.6 | 235.9 | 94.8 | 538.4 | 0.929 | 427.7 | 8.81 | 105.2 | 43.9 | 67.8 | 12 | 104.8 | 32.4 | 2.95 | 56.9 | 72.3
417732.3 |  |  | 1549 | 54.6 | 73.4 | 94.9 | 28.2 | 34.2 | 0.06 | 103.9 | 11.8 | 69.8 | 40.8 | 69.7 | 0.877 | 101.6 | 274.1 | 236.1 | 94.8 | 537.7 | 0.93 | 427.1 | 8.86 | 105.2 | 43.9 | 67.9 | 12 | 104.8 | 32.4 | 2.94 | 56.9 | 72.4
417733.3 |  |  | 1551 | 54.5 | 73.5 | 94.9 | 28.3 | 34.2 | 0.057 | 103.9 | 11.8 | 69.8 | 40.8 | 69.7 | 0.881 | 101.6 | 274.8 | 236.5 | 94.8 | 537.1 | 0.933 | 427.5 | 8.88 | 105.2 | 43.9 | 67.9 | 12 | 104.8 | 32.4 | 2.94 | 56.9 | 72.5
417734.3 |  |  | 1550 | 54.5 | 73.6 | 94.9 | 28.3 | 34.2 | 0.056 | 103.9 | 11.8 | 69.8 | 40.8 | 69.6 | 0.882 | 101.6 | 274.4 | 236.6 | 94.7 | 536.5 | 0.928 | 427.4 | 8.86 | 105.3 | 43.9 | 68 | 12 | 104.8 | 32.4 | 2.93 | 56.9 | 72.4
417735.3 |  |  | 1551 | 54.6 | 73.6 | 94.9 | 28.2 | 34.2 | 0.052 | 103.9 | 11.8 | 69.8 | 40.8 | 69.6 | 0.882 | 101.7 | 275.1 | 236.9 | 94.7 | 535.9 | 0.928 | 427.2 | 8.96 | 105.3 | 43.9 | 68 | 12 | 104.9 | 32.4 | 2.93 | 56.9 | 72.6
417736.3 |  |  | 1550 | 54.7 | 73.7 | 94.9 | 28.2 | 34.2 | 0.052 | 103.9 | 11.8 | 69.8 | 40.8 | 69.6 | 0.884 | 101.6 | 274.5 | 236.5 | 94.6 | 535.3 | 0.921 | 426.9 | 8.86 | 105.3 | 43.9 | 68.1 | 12 | 104.8 | 32.4 | 2.92 | 56.8 | 72.6
417737.3 |  |  | 1548 | 54.7 | 73.8 | 94.8 | 28.2 | 34.2 | 0.055 | 103.9 | 11.8 | 69.8 | 40.8 | 69.6 | 0.883 | 101.6 | 274.8 | 236.8 | 94.6 | 534.8 | 0.924 | 427 | 8.78 | 105.2 | 43.9 | 68.1 | 12 | 104.8 | 32.4 | 2.92 | 56.8 | 72.6
417738.3 |  |  | 1550 | 54.6 | 73.8 | 94.9 | 28.3 | 34.3 | 0.055 | 103.9 | 11.8 | 69.8 | 40.8 | 69.6 | 0.883 | 101.6 | 274.9 | 236.9 | 94.6 | 534.2 | 0.924 | 427.4 | 8.82 | 105.3 | 43.9 | 68.2 | 12 | 104.8 | 32.4 | 2.91 | 56.8 | 72.6
417739.3 |  |  | 1550 | 54.5 | 73.9 | 94.9 | 28.2 | 34.2 | 0.051 | 103.9 | 11.8 | 69.7 | 40.7 | 69.6 | 0.886 | 101.6 | 275.2 | 237.2 | 94.6 | 533.7 | 0.922 | 426 | 8.86 | 105.2 | 43.9 | 68.2 | 12 | 104.7 | 32.5 | 2.91 | 56.7 | 72.6
417740.3 |  |  | 1549 | 54.4 | 73.9 | 94.8 | 28.2 | 34.3 | 0.052 | 103.9 | 11.8 | 69.7 | 40.7 | 69.7 | 0.888 | 101.6 | 274.6 | 237 | 94.6 | 533.2 | 0.92 | 426.2 | 8.82 | 105.2 | 43.9 | 68.3 | 12 | 104.7 | 32.5 | 2.9 | 56.6 | 72.6
417741.3 |  |  | 1551 | 54.4 | 74 | 94.9 | 28.2 | 34.2 | 0.05 | 103.9 | 11.8 | 69.7 | 40.7 | 69.8 | 0.889 | 101.6 | 275.1 | 237.5 | 94.6 | 532.6 | 0.916 | 427.5 | 8.87 | 105.2 | 43.9 | 68.3 | 12 | 104.8 | 32.5 | 2.9 | 56.6 | 72.6
417742.3 |  |  | 1550 | 54.4 | 74.1 | 94.9 | 28.2 | 34.3 | 0.05 | 103.9 | 11.8 | 69.7 | 40.8 | 69.7 | 0.888 | 101.6 | 275.1 | 237.5 | 94.6 | 532.1 | 0.917 | 427.2 | 8.82 | 105.2 | 43.9 | 68.4 | 12 | 104.7 | 32.5 | 2.89 | 56.6 | 72.5
417743.3 |  |  | 1549 | 54.4 | 74.2 | 94.9 | 28.3 | 34.2 | 0.05 | 103.9 | 11.8 | 69.7 | 40.8 | 69.7 | 0.892 | 101.6 | 275.2 | 237.4 | 94.4 | 531.6 | 0.913 | 427.3 | 8.81 | 105.2 | 44 | 68.4 | 12 | 104.8 | 32.6 | 2.88 | 56.6 | 72.3
417744.3 |  |  | 1549 | 54.4 | 74.2 | 94.8 | 28.2 | 34.3 | 0.049 | 103.9 | 11.8 | 69.7 | 40.8 | 69.7 | 0.89 | 101.6 | 275.1 | 237.4 | 94.4 | 531.1 | 0.913 | 427.1 | 8.81 | 105.2 | 43.9 | 68.5 | 12 | 104.8 | 32.6 | 2.88 | 56.6 | 72.2
417745.3 |  |  | 1549 | 54.2 | 74.3 | 94.9 | 28.2 | 34.3 | 0.047 | 103.9 | 11.8 | 69.7 | 40.8 | 69.7 | 0.891 | 101.6 | 275.4 | 237.6 | 94.4 | 530.6 | 0.91 | 427.4 | 8.8 | 105.2 | 43.9 | 68.5 | 12 | 104.7 | 32.6 | 2.87 | 56.5 | 72
417746.3 |  |  | 1551 | 54.2 | 74.4 | 94.8 | 28.2 | 34.3 | 0.046 | 103.9 | 11.8 | 69.7 | 40.8 | 69.8 | 0.894 | 101.6 | 275.7 | 237.8 | 94.4 | 530.1 | 0.904 | 427.4 | 8.8 | 105.2 | 43.9 | 68.6 | 12 | 104.7 | 32.5 | 2.87 | 56.5 | 71.8
417747.3 |  |  | 1551 | 54.2 | 74.4 | 94.8 | 28.2 | 34.3 | 0.048 | 103.9 | 11.8 | 69.7 | 40.8 | 69.8 | 0.895 | 101.6 | 275.9 | 238.1 | 94.3 | 529.6 | 0.904 | 426.4 | 8.84 | 105.2 | 43.9 | 68.7 | 12 | 104.7 | 32.6 | 2.86 | 56.5 | 71.7
417748.3 |  |  | 1550 | 54.3 | 74.4 | 94.8 | 28.2 | 34.3 | 0.048 | 103.9 | 11.8 | 69.8 | 40.9 | 69.8 | 0.895 | 101.6 | 275.7 | 237.9 | 94.3 | 529.2 | 0.899 | 427.1 | 8.79 | 105.2 | 43.9 | 68.7 | 12 | 104.7 | 32.6 | 2.85 | 56.4 | 71.6
417749.3 |  |  | 1548 | 54.2 | 74.5 | 94.8 | 28.2 | 34.3 | 0.048 | 103.9 | 11.7 | 69.8 | 40.9 | 69.7 | 0.899 | 101.6 | 275.6 | 237.7 | 94.3 | 528.7 | 0.897 | 427 | 8.74 | 105.2 | 43.9 | 68.8 | 12 | 104.7 | 32.6 | 2.85 | 56.4 | 71.4
417750.3 |  |  | 1547 | 54 | 74.6 | 94.8 | 28.2 | 34.3 | 0.048 | 103.9 | 11.7 | 69.8 | 40.9 | 69.7 | 0.897 | 101.6 | 275.5 | 237.8 | 94.3 | 528.2 | 0.896 | 427.1 | 8.71 | 105.2 | 43.9 | 68.8 | 12 | 104.7 | 32.6 | 2.84 | 56.4 | 71.3
417751.3 |  |  | 1549 | 53.8 | 74.7 | 94.8 | 28.2 | 34.3 | 0.045 | 103.9 | 11.7 | 69.8 | 40.9 | 69.7 | 0.895 | 101.7 | 275.6 | 238.1 | 94.2 | 527.7 | 0.899 | 427.2 | 8.75 | 105.3 | 43.9 | 68.9 | 12 | 104.7 | 32.6 | 2.84 | 56.4 | 71.2
417752.3 |  |  | 1551 | 53.8 | 74.7 | 94.8 | 28.2 | 34.3 | 0.048 | 103.9 | 11.7 | 69.8 | 40.8 | 69.7 | 0.903 | 101.7 | 276.1 | 238.3 | 94.2 | 527.3 | 0.899 | 426.8 | 8.75 | 105.3 | 43.9 | 69 | 12 | 104.8 | 32.6 | 2.83 | 56.4 | 71.1
417753.3 |  |  | 1551 | 53.8 | 74.8 | 94.8 | 28.2 | 34.3 | 0.047 | 103.9 | 11.7 | 69.8 | 40.8 | 69.7 | 0.903 | 101.7 | 275.9 | 238.6 | 94.2 | 526.9 | 0.899 | 427.8 | 8.78 | 105.3 | 43.9 | 69.1 | 12 | 104.8 | 32.6 | 2.83 | 56.3 | 71.1
417754.3 |  |  | 1551 | 53.9 | 74.7 | 94.7 | 28.2 | 34.3 | 0.047 | 103.9 | 11.7 | 69.8 | 40.6 | 69.6 | 0.903 | 101.6 | 276.1 | 238.6 | 94.2 | 526.6 | 0.897 | 426.4 | 8.73 | 105.2 | 43.9 | 69.2 | 12 | 104.7 | 32.6 | 2.82 | 56.3 | 71.2
417755.3 |  |  | 1550 | 53.9 | 74.9 | 94.7 | 28.2 | 34.4 | 0.048 | 103.9 | 11.7 | 69.8 | 40.4 | 69.6 | 0.904 | 101.7 | 276.3 | 238.6 | 94.1 | 526.1 | 0.901 | 426.7 | 8.73 | 105.3 | 43.9 | 69.3 | 12 | 104.8 | 32.6 | 2.82 | 56.3 | 71.2
417756.3 |  |  | 1549 | 53.8 | 75 | 94.7 | 28.2 | 34.4 | 0.049 | 103.9 | 11.7 | 69.8 | 40.3 | 69.6 | 0.904 | 101.7 | 276.2 | 238.6 | 94.1 | 525.7 | 0.9 | 427.8 | 8.68 | 105.3 | 43.8 | 69.4 | 12 | 104.8 | 32.6 | 2.82 | 56.2 | 71.3
417757.3 |  |  | 1550 | 53.7 | 75.1 | 94.7 | 28.2 | 34.4 | 0.049 | 103.9 | 11.7 | 69.8 | 40.3 | 69.6 | 0.904 | 101.7 | 276.5 | 238.7 | 94.1 | 525.3 | 0.9 | 427.4 | 8.71 | 105.2 | 43.9 | 69.4 | 12 | 104.7 | 32.6 | 2.81 | 56.2 | 71.5
417758.3 |  |  | 1550 | 53.6 | 75.1 | 94.7 | 28.2 | 34.3 | 0.05 | 103.9 | 11.7 | 69.8 | 40.3 | 69.6 | 0.909 | 101.7 | 276.5 | 238.7 | 94.1 | 524.9 | 0.9 | 427.5 | 8.7 | 105.2 | 43.9 | 69.6 | 12 | 104.7 | 32.6 | 2.8 | 56.1 | 71.7
417759.3 |  |  | 1550 | 53.6 | 75.2 | 94.7 | 28.2 | 34.4 | 0.05 | 103.9 | 11.7 | 69.8 | 40.3 | 69.5 | 0.908 | 101.7 | 276.9 | 238.9 | 94.1 | 524.4 | 0.898 | 426.7 | 8.73 | 105.2 | 43.8 | 69.6 | 12 | 104.7 | 32.6 | 2.8 | 56.1 | 71.8
417760.3 |  |  | 1551 | 53.7 | 75.3 | 94.6 | 28.2 | 34.4 | 0.051 | 104 | 11.7 | 69.8 | 40.2 | 69.6 | 0.909 | 101.7 | 277 | 239.2 | 94.1 | 524.1 | 0.899 | 427.4 | 8.74 | 105.2 | 43.8 | 69.8 | 12 | 104.7 | 32.6 | 2.79 | 56 | 71.9
417761.3 |  |  | 1549 | 53.6 | 75.3 | 94.6 | 28.2 | 34.4 | 0.053 | 103.9 | 11.7 | 69.8 | 40.2 | 69.5 | 0.909 | 101.7 | 276.8 | 239 | 94 | 523.7 | 0.899 | 427.1 | 8.67 | 105.2 | 43.9 | 69.8 | 12 | 104.7 | 32.7 | 2.79 | 56 | 72.1
417762.3 |  |  | 1550 | 53.5 | 75.4 | 94.6 | 28.2 | 34.4 | 0.055 | 103.9 | 11.7 | 69.8 | 40.1 | 69.5 | 0.91 | 101.6 | 277.1 | 239.1 | 94 | 523.3 | 0.898 | 426.4 | 8.66 | 105 | 43.9 | 69.9 | 12 | 104.5 | 32.6 | 2.78 | 55.9 | 72.2
417763.3 |  |  | 1549 | 53.4 | 75.5 | 94.6 | 28.1 | 34.4 | 0.054 | 103.9 | 11.7 | 69.8 | 40.1 | 69.6 | 0.91 | 101.6 | 276.6 | 239.2 | 93.9 | 523 | 0.895 | 427.4 | 8.64 | 105 | 43.8 | 70.1 | 12 | 104.6 | 32.6 | 2.78 | 55.9 | 72.3
417764.3 |  |  | 1549 | 53.3 | 75.6 | 94.6 | 28.1 | 34.4 | 0.051 | 104 | 11.7 | 69.8 | 40.1 | 69.6 | 0.913 | 101.6 | 276.6 | 239.3 | 94 | 522.6 | 0.897 | 427.5 | 8.63 | 105 | 43.8 | 70.2 | 12 | 104.6 | 32.7 | 2.77 | 55.9 | 72.4
417765.3 |  |  | 1550 | 53.2 | 75.7 | 94.6 | 28.1 | 34.4 | 0.055 | 103.9 | 11.7 | 69.8 | 40.1 | 69.6 | 0.913 | 101.6 | 276.5 | 239.4 | 93.9 | 522.2 | 0.894 | 427.4 | 8.61 | 105 | 43.8 | 70.2 | 12 | 104.6 | 32.6 | 2.77 | 55.9 | 72.6
417766.3 |  |  | 1549 | 53.2 | 75.7 | 94.6 | 28.2 | 34.4 | 0.054 | 103.9 | 11.7 | 69.8 | 40.1 | 69.6 | 0.912 | 101.6 | 276.7 | 239.4 | 93.9 | 521.9 | 0.893 | 427.3 | 8.6 | 105 | 43.8 | 70.3 | 12 | 104.6 | 32.7 | 2.76 | 55.8 | 72.6
417767.3 |  |  | 1549 | 53 | 75.8 | 94.5 | 28.1 | 34.4 | 0.056 | 103.9 | 11.7 | 69.8 | 40.1 | 69.5 | 0.912 | 101.6 | 277 | 239.5 | 93.9 | 521.6 | 0.894 | 427.1 | 8.58 | 105 | 43.8 | 70.4 | 12 | 104.5 | 32.7 | 2.76 | 55.7 | 72.6
417768.3 |  |  | 1550 | 52.9 | 75.9 | 94.5 | 28.2 | 34.4 | 0.053 | 104 | 11.7 | 69.8 | 40.1 | 69.4 | 0.914 | 101.6 | 277.4 | 239.7 | 93.9 | 521.2 | 0.892 | 427.4 | 8.55 | 105 | 43.8 | 70.4 | 12 | 104.5 | 32.7 | 2.75 | 55.7 | 72.6
417769.3 |  |  | 1552 | 53 | 75.9 | 94.5 | 28.1 | 34.4 | 0.055 | 104 | 11.7 | 69.8 | 40.1 | 69.5 | 0.914 | 101.6 | 277.8 | 240 | 93.8 | 520.8 | 0.896 | 426.6 | 8.64 | 105 | 43.8 | 70.6 | 12 | 104.5 | 32.7 | 2.75 | 55.7 | 72.6
417770.3 |  |  | 1550 | 53 | 76 | 94.5 | 28.1 | 34.4 | 0.056 | 103.9 | 11.7 | 69.8 | 40.1 | 69.5 | 0.915 | 101.7 | 277.4 | 239.7 | 93.8 | 520.5 | 0.894 | 426.8 | 8.58 | 105.1 | 43.8 | 70.7 | 12 | 104.6 | 32.7 | 2.74 | 55.7 | 72.5
417771.3 |  |  | 1548 | 52.9 | 76.2 | 94.5 | 28.1 | 34.4 | 0.056 | 104 | 11.7 | 69.8 | 40.1 | 69.6 | 0.922 | 101.6 | 277.3 | 239.6 | 93.8 | 520.2 | 0.893 | 427.1 | 8.53 | 105 | 43.9 | 70.8 | 12 | 104.5 | 32.7 | 2.74 | 55.7 | 72.3
417772.3 |  |  | 1549 | 52.7 | 76.2 | 94.6 | 28.1 | 34.4 | 0.054 | 104 | 11.7 | 69.8 | 40.1 | 69.6 | 0.918 | 101.6 | 277.5 | 239.7 | 93.8 | 519.9 | 0.893 | 427.2 | 8.49 | 105 | 43.8 | 70.8 | 12 | 104.5 | 32.8 | 2.73 | 55.6 | 72.3
417773.3 |  |  | 1550 | 52.5 | 76.3 | 94.5 | 28.1 | 34.4 | 0.052 | 104 | 11.7 | 69.8 | 40.1 | 69.5 | 0.92 | 101.6 | 277.5 | 240 | 93.8 | 519.6 | 0.893 | 427.4 | 8.52 | 105 | 43.8 | 71 | 12 | 104.5 | 32.8 | 2.73 | 55.6 | 72
417774.3 |  |  | 1549 | 52.3 | 76.3 | 94.4 | 28.1 | 34.5 | 0.056 | 104 | 11.7 | 69.8 | 40.1 | 69.6 | 0.92 | 101.6 | 277.5 | 239.9 | 93.8 | 519.3 | 0.89 | 426.5 | 8.45 | 105 | 43.8 | 71.1 | 12 | 104.5 | 32.7 | 2.72 | 55.6 | 71.8
417775.3 |  |  | 1550 | 52.2 | 76.4 | 94.4 | 28.2 | 34.5 | 0.052 | 104 | 11.7 | 69.8 | 40 | 69.5 | 0.919 | 101.6 | 277.7 | 240.1 | 93.8 | 518.9 | 0.89 | 427.5 | 8.47 | 105 | 43.8 | 71.2 | 12 | 104.5 | 32.7 | 2.72 | 55.5 | 71.7
417776.3 |  |  | 1551 | 52.2 | 76.6 | 94.4 | 28.1 | 34.5 | 0.053 | 104 | 11.7 | 69.8 | 40 | 69.5 | 0.923 | 101.6 | 278 | 240.4 | 93.7 | 518.7 | 0.894 | 427.5 | 8.53 | 105 | 43.7 | 71.3 | 12 | 104.5 | 32.7 | 2.71 | 55.5 | 71.6
417777.3 |  |  | 1551 | 52.4 | 76.7 | 94.4 | 28.1 | 34.4 | 0.052 | 104 | 11.7 | 69.8 | 40 | 69.5 | 0.927 | 101.6 | 277.7 | 240.4 | 93.7 | 518.3 | 0.889 | 426.6 | 8.52 | 105 | 43.7 | 71.3 | 12 | 104.5 | 32.7 | 2.71 | 55.5 | 71.5
417778.3 |  |  | 1549 | 52.4 | 76.7 | 94.4 | 28.1 | 34.5 | 0.052 | 104 | 11.7 | 69.8 | 40 | 69.6 | 0.927 | 101.6 | 277.9 | 240.4 | 93.7 | 518.1 | 0.887 | 427.4 | 8.47 | 105 | 43.8 | 71.4 | 12 | 104.5 | 32.7 | 2.7 | 55.5 | 71.4
417779.3 |  |  | 1551 | 52.5 | 76.7 | 94.4 | 28.1 | 34.5 | 0.055 | 104 | 11.7 | 69.8 | 40.1 | 69.6 | 0.927 | 101.6 | 278 | 240.5 | 93.7 | 517.8 | 0.89 | 427.5 | 8.52 | 105 | 43.7 | 71.5 | 12 | 104.5 | 32.8 | 2.7 | 55.4 | 71.3
417780.3 |  |  | 1549 | 52.4 | 76.8 | 94.3 | 28.1 | 34.5 | 0.055 | 104 | 11.7 | 69.8 | 40.4 | 69.5 | 0.929 | 101.6 | 277.8 | 240.3 | 93.7 | 517.5 | 0.889 | 427.4 | 8.45 | 105 | 43.7 | 71.6 | 12 | 104.5 | 32.8 | 2.69 | 55.4 | 71.1
417781.3 |  |  | 1549 | 52.3 | 76.8 | 94.3 | 28.1 | 34.4 | 0.053 | 104 | 11.7 | 69.8 | 40.7 | 69.5 | 0.928 | 101.6 | 278.2 | 240.3 | 93.6 | 517.3 | 0.89 | 426.5 | 8.45 | 105 | 43.7 | 71.6 | 12 | 104.5 | 32.8 | 2.69 | 55.4 | 71.1
417782.3 |  |  | 1550 | 52.2 | 76.9 | 94.3 | 28.1 | 34.5 | 0.053 | 104 | 11.7 | 69.8 | 40.7 | 69.5 | 0.929 | 101.6 | 278.4 | 240.5 | 93.7 | 517 | 0.89 | 426.4 | 8.47 | 105 | 43.7 | 71.7 | 12 | 104.5 | 32.8 | 2.68 | 55.4 | 71.2
417783.3 |  |  | 1549 | 52.1 | 77 | 94.2 | 28.1 | 34.4 | 0.056 | 104 | 11.7 | 69.8 | 40.5 | 69.4 | 0.934 | 101.6 | 278.5 | 240.7 | 93.6 | 516.7 | 0.888 | 427.2 | 8.42 | 105 | 43.7 | 71.9 | 12 | 104.5 | 32.8 | 2.68 | 55.3 | 71.2
417784.3 |  |  | 1549 | 52 | 77.1 | 94.1 | 28.1 | 34.5 | 0.053 | 104 | 11.7 | 69.8 | 40.4 | 69.4 | 0.933 | 101.6 | 278.7 | 240.9 | 93.7 | 516.4 | 0.88 | 426.2 | 8.4 | 105 | 43.7 | 71.9 | 12 | 104.4 | 32.8 | 2.67 | 55.3 | 71.3
417785.3 |  |  | 1549 | 51.9 | 77.2 | 93.9 | 28.1 | 34.5 | 0.053 | 104 | 11.7 | 69.8 | 40.2 | 69.4 | 0.932 | 101.7 | 278.4 | 241.1 | 93.6 | 516.1 | 0.877 | 426.5 | 8.38 | 105.1 | 43.7 | 72 | 12 | 104.6 | 32.8 | 2.67 | 55.2 | 71.4
417786.3 |  |  | 1549 | 51.8 | 77.2 | 93.8 | 28.1 | 34.5 | 0.051 | 103.9 | 11.7 | 69.8 | 40.2 | 69.4 | 0.935 | 101.7 | 279 | 241.4 | 93.6 | 515.9 | 0.877 | 427.2 | 8.39 | 105.1 | 43.7 | 72.1 | 12 | 104.6 | 32.8 | 2.67 | 55.3 | 71.5
417787.3 |  |  | 1550 | 51.7 | 77.3 | 93.8 | 28.1 | 34.5 | 0.052 | 103.9 | 11.7 | 69.8 | 40.7 | 69.3 | 0.935 | 101.7 | 279 | 241.7 | 93.6 | 515.7 | 0.877 | 427.5 | 8.4 | 105.1 | 43.6 | 72.2 | 12 | 104.5 | 32.8 | 2.66 | 55.2 | 71.6
417788.3 |  |  | 1550 | 51.7 | 77.3 | 93.6 | 28.1 | 34.5 | 0.052 | 104 | 11.7 | 69.8 | 40.8 | 69.3 | 0.934 | 101.7 | 279.6 | 242 | 93.6 | 515.5 | 0.882 | 427.6 | 8.43 | 105 | 43.6 | 72.2 | 12 | 104.6 | 32.8 | 2.66 | 55.2 | 71.7
417789.3 |  |  | 1549 | 51.7 | 77.4 | 93.5 | 28.1 | 34.5 | 0.052 | 104 | 11.7 | 69.8 | 40.6 | 69.3 | 0.936 | 101.7 | 279.4 | 242.1 | 93.5 | 515.3 | 0.877 | 427 | 8.35 | 105 | 43.6 | 72.3 | 12 | 104.6 | 32.8 | 2.65 | 55.3 | 71.9
417790.3 |  |  | 1550 | 51.7 | 77.5 | 93.4 | 28.1 | 34.5 | 0.052 | 103.9 | 11.7 | 69.8 | 40.4 | 69.3 | 0.938 | 101.7 | 280.2 | 242.3 | 93.5 | 515 | 0.879 | 427.4 | 8.35 | 105 | 43.6 | 72.4 | 12 | 104.5 | 32.8 | 2.65 | 55.2 | 72.1
417791.3 |  |  | 1550 | 51.6 | 77.6 | 93.4 | 28.1 | 34.5 | 0.055 | 103.9 | 11.7 | 69.8 | 40.3 | 69.3 | 0.94 | 101.7 | 280.5 | 242.6 | 93.5 | 514.9 | 0.881 | 427.8 | 8.4 | 105 | 43.6 | 72.4 | 12 | 104.5 | 32.8 | 2.64 | 55.1 | 72.2
417792.3 |  |  | 1551 | 51.6 | 77.7 | 93.3 | 28.1 | 34.5 | 0.052 | 103.9 | 11.7 | 69.8 | 40.1 | 69.3 | 0.939 | 101.7 | 280.7 | 242.9 | 93.5 | 514.6 | 0.877 | 426.7 | 8.39 | 105 | 43.6 | 72.5 | 12 | 104.5 | 32.8 | 2.64 | 55.1 | 72.3
417793.3 |  |  | 1550 | 51.6 | 77.8 | 93.2 | 28.1 | 34.6 | 0.053 | 103.9 | 11.7 | 69.7 | 40 | 69.3 | 0.938 | 101.6 | 280.8 | 243 | 93.4 | 514.3 | 0.88 | 427.1 | 8.35 | 104.9 | 43.6 | 72.6 | 12 | 104.4 | 32.8 | 2.63 | 55.1 | 72.4
417794.3 |  |  | 1550 | 51.6 | 77.8 | 93.2 | 28.1 | 34.6 | 0.051 | 103.9 | 11.7 | 69.7 | 39.9 | 69.2 | 0.939 | 101.7 | 281 | 243.1 | 93.4 | 514.1 | 0.875 | 427 | 8.36 | 105 | 43.6 | 72.6 | 12 | 104.5 | 32.9 | 2.63 | 55 | 72.5
417795.3 |  |  | 1550 | 51.6 | 77.9 | 93.2 | 28.1 | 34.5 | 0.051 | 103.9 | 11.7 | 69.7 | 39.8 | 69.3 | 0.943 | 101.6 | 281.2 | 243.3 | 93.3 | 513.8 | 0.871 | 427.6 | 8.37 | 104.9 | 43.6 | 72.7 | 12 | 104.4 | 32.9 | 2.62 | 55 | 72.6
417796.3 |  |  | 1549 | 51.5 | 77.9 | 93.1 | 28.1 | 34.5 | 0.05 | 103.9 | 11.7 | 69.7 | 39.7 | 69.3 | 0.947 | 101.6 | 281.1 | 243.3 | 93.3 | 513.7 | 0.874 | 426.6 | 8.32 | 104.9 | 43.6 | 72.8 | 12 | 104.4 | 32.9 | 2.62 | 55 | 72.6
417797.3 |  |  | 1550 | 51.5 | 78 | 93.1 | 28.1 | 34.5 | 0.052 | 103.9 | 11.7 | 69.7 | 39.7 | 69.3 | 0.947 | 101.6 | 280.8 | 243.5 | 93.3 | 513.4 | 0.873 | 426.2 | 8.32 | 104.9 | 43.6 | 72.9 | 12 | 104.4 | 32.9 | 2.61 | 54.9 | 72.7
417798.3 |  |  | 1550 | 51.3 | 78.1 | 93.1 | 28.1 | 34.6 | 0.049 | 103.9 | 11.7 | 69.7 | 39.7 | 69.3 | 0.947 | 101.6 | 281.2 | 243.6 | 93.3 | 513.2 | 0.873 | 427.7 | 8.35 | 105 | 43.6 | 72.9 | 12 | 104.3 | 32.9 | 2.61 | 54.9 | 72.7
417799.3 |  |  | 1551 | 51.3 | 78.1 | 93 | 28.1 | 34.6 | 0.05 | 103.9 | 11.7 | 69.7 | 39.7 | 69.3 | 0.947 | 101.7 | 281.3 | 244 | 93.3 | 513 | 0.871 | 426.6 | 8.31 | 105 | 43.6 | 73 | 12 | 104.5 | 32.9 | 2.61 | 54.9 | 72.7
417800.3 |  |  | 1550 | 51.2 | 78.3 | 93 | 28.1 | 34.6 | 0.051 | 103.9 | 11.7 | 69.7 | 39.7 | 69.3 | 0.947 | 101.6 | 281.6 | 243.9 | 93.3 | 512.7 | 0.871 | 427 | 8.31 | 105 | 43.6 | 73.1 | 12 | 104.3 | 32.9 | 2.6 | 54.9 | 72.6
417801.3 |  |  | 1549 | 51.2 | 78.4 | 92.9 | 28.1 | 34.6 | 0.053 | 103.9 | 11.7 | 69.7 | 39.7 | 69.3 | 0.949 | 101.6 | 281.8 | 244 | 93.3 | 512.6 | 0.872 | 427.6 | 8.29 | 104.9 | 43.6 | 73.1 | 12 | 104.4 | 32.9 | 2.6 | 54.8 | 72.5
417802.3 |  |  | 1549 | 51 | 78.4 | 92.9 | 28.1 | 34.6 | 0.052 | 103.9 | 11.7 | 69.7 | 39.7 | 69.3 | 0.953 | 101.6 | 281.9 | 244 | 93.2 | 512.3 | 0.872 | 427.5 | 8.22 | 104.9 | 43.5 | 73.2 | 12 | 104.4 | 32.9 | 2.59 | 54.8 | 72.4
417803.3 |  |  | 1548 | 50.9 | 78.6 | 92.9 | 28.1 | 34.6 | 0.051 | 103.9 | 11.7 | 69.8 | 39.6 | 69.3 | 0.953 | 101.7 | 282.2 | 244.1 | 93.2 | 512.2 | 0.871 | 427.4 | 8.24 | 105 | 43.6 | 73.3 | 12 | 104.5 | 32.9 | 2.59 | 54.8 | 72.2
417804.3 |  |  | 1550 | 50.7 | 78.6 | 92.9 | 28.1 | 34.6 | 0.053 | 103.9 | 11.7 | 69.8 | 39.6 | 69.3 | 0.953 | 101.6 | 282.1 | 244.4 | 93.1 | 511.9 | 0.873 | 426.6 | 8.26 | 104.9 | 43.6 | 73.3 | 12 | 104.3 | 32.9 | 2.58 | 54.8 | 72
417805.3 |  |  | 1551 | 50.8 | 78.7 | 92.9 | 28.1 | 34.6 | 0.052 | 103.9 | 11.7 | 69.8 | 39.7 | 69.3 | 0.953 | 101.6 | 282.3 | 244.6 | 93.1 | 511.8 | 0.875 | 427.3 | 8.27 | 104.9 | 43.5 | 73.4 | 12 | 104.3 | 32.9 | 2.58 | 54.8 | 71.8
417806.3 |  |  | 1549 | 50.8 | 78.7 | 92.8 | 28.1 | 34.6 | 0.053 | 103.9 | 11.7 | 69.8 | 39.8 | 69.3 | 0.953 | 101.6 | 282.1 | 244.4 | 93.1 | 511.6 | 0.872 | 427.2 | 8.17 | 104.9 | 43.6 | 73.5 | 12 | 104.3 | 32.9 | 2.57 | 54.8 | 71.7
417807.3 |  |  | 1549 | 50.7 | 78.8 | 92.8 | 28 | 34.6 | 0.052 | 103.9 | 11.7 | 69.8 | 40.4 | 69.3 | 0.953 | 101.6 | 282.3 | 244.3 | 93.1 | 511.4 | 0.87 | 426.3 | 8.18 | 104.9 | 43.6 | 73.6 | 12 | 104.3 | 32.9 | 2.57 | 54.8 | 71.5
417808.3 |  |  | 1549 | 50.4 | 78.7 | 92.9 | 28.1 | 34.6 | 0.054 | 103.9 | 11.7 | 69.8 | 41 | 69.3 | 0.959 | 101.6 | 282 | 244.4 | 93.1 | 511.3 | 0.87 | 427.5 | 8.13 | 104.9 | 43.6 | 73.6 | 12 | 104.3 | 32.9 | 2.57 | 54.7 | 71.3
417809.3 |  |  | 1549 | 50.3 | 78.8 | 92.8 | 28 | 34.6 | 0.056 | 103.9 | 11.7 | 69.8 | 41 | 69.3 | 0.959 | 101.6 | 282.2 | 244.6 | 93.1 | 511.2 | 0.868 | 427.2 | 8.11 | 104.9 | 43.6 | 73.7 | 12 | 104.3 | 32.9 | 2.56 | 54.6 | 71.2
417810.3 |  |  | 1549 | 50.2 | 78.9 | 92.9 | 28 | 34.6 | 0.052 | 103.9 | 11.7 | 69.8 | 41 | 69.3 | 0.961 | 101.6 | 282 | 244.6 | 93.1 | 511 | 0.867 | 427.4 | 8.15 | 104.9 | 43.5 | 73.8 | 12 | 104.3 | 32.9 | 2.56 | 54.6 | 71.1
417811.3 |  |  | 1550 | 50.1 | 78.9 | 92.8 | 28 | 34.6 | 0.05 | 103.9 | 11.7 | 69.8 | 41.1 | 69.3 | 0.961 | 101.6 | 282.3 | 244.7 | 93 | 510.9 | 0.863 | 427.2 | 8.11 | 104.9 | 43.6 | 73.8 | 12 | 104.3 | 32.9 | 2.55 | 54.6 | 71
417812.3 |  |  | 1551 | 50.1 | 78.9 | 92.8 | 28 | 34.7 | 0.048 | 103.9 | 11.7 | 69.8 | 41.5 | 69.2 | 0.961 | 101.6 | 282.9 | 244.9 | 93 | 510.7 | 0.861 | 426.8 | 8.2 | 104.9 | 43.6 | 73.9 | 12 | 104.3 | 33 | 2.55 | 54.6 | 71
417813.3 |  |  | 1550 | 50.2 | 79 | 92.9 | 28 | 34.7 | 0.048 | 103.9 | 11.7 | 69.8 | 41.7 | 69.2 | 0.962 | 101.6 | 282.9 | 244.9 | 92.9 | 510.5 | 0.862 | 427.4 | 8.17 | 104.9 | 43.7 | 74 | 12 | 104.4 | 33 | 2.54 | 54.6 | 71.1
417814.3 |  |  | 1552 | 50.3 | 79.1 | 92.9 | 28 | 34.6 | 0.05 | 104 | 11.7 | 69.8 | 41.6 | 69.2 | 0.963 | 101.6 | 283 | 245 | 92.9 | 510.3 | 0.862 | 426.7 | 8.22 | 104.9 | 43.6 | 74.1 | 12 | 104.3 | 33 | 2.54 | 54.7 | 71.2
417815.3 |  |  | 1549 | 50.3 | 79.1 | 92.9 | 28 | 34.7 | 0.049 | 104 | 11.7 | 69.8 | 41.1 | 69.2 | 0.965 | 101.7 | 282.7 | 244.6 | 92.9 | 510.2 | 0.861 | 427.1 | 8.12 | 105 | 43.6 | 74.2 | 12 | 104.4 | 32.9 | 2.54 | 54.7 | 71.3
417816.3 |  |  | 1550 | 50.3 | 79.2 | 92.8 | 28 | 34.7 | 0.05 | 103.9 | 11.7 | 69.8 | 40.5 | 69.2 | 0.965 | 101.6 | 282.8 | 244.9 | 92.9 | 510 | 0.861 | 426.9 | 8.13 | 104.9 | 43.6 | 74.2 | 12 | 104.3 | 32.9 | 2.53 | 54.7 | 71.4
417817.3 |  |  | 1550 | 50.2 | 79.3 | 92.8 | 28 | 34.7 | 0.051 | 104 | 11.7 | 69.8 | 39.9 | 69.1 | 0.965 | 101.7 | 282.7 | 244.8 | 92.8 | 509.9 | 0.858 | 427.5 | 8.14 | 105 | 43.6 | 74.2 | 12 | 104.4 | 32.9 | 2.53 | 54.6 | 71.5
417818.3 |  |  | 1549 | 50.1 | 79.5 | 92.8 | 27.9 | 34.7 | 0.05 | 104 | 11.7 | 69.8 | 39.7 | 69.1 | 0.967 | 101.7 | 282.6 | 244.7 | 92.8 | 509.7 | 0.857 | 427.5 | 8.1 | 105 | 43.6 | 74.2 | 12 | 104.4 | 32.9 | 2.53 | 54.6 | 71.7
417819.3 |  |  | 1549 | 50 | 79.5 | 92.8 | 28 | 34.7 | 0.048 | 104 | 11.7 | 69.8 | 39.6 | 69.1 | 0.967 | 101.7 | 282.8 | 244.9 | 92.8 | 509.5 | 0.857 | 426.2 | 8.08 | 105 | 43.6 | 74.3 | 12 | 104.4 | 33 | 2.52 | 54.6 | 71.8
417820.3 |  |  | 1550 | 49.9 | 79.6 | 92.7 | 28 | 34.7 | 0.05 | 104 | 11.7 | 69.8 | 39.5 | 69.1 | 0.966 | 101.7 | 283 | 245.3 | 92.8 | 509.4 | 0.863 | 427.7 | 8.14 | 105 | 43.6 | 74.2 | 12 | 104.4 | 33 | 2.52 | 54.5 | 71.9
417821.3 |  |  | 1550 | 50 | 79.7 | 92.7 | 28 | 34.7 | 0.049 | 104 | 11.7 | 69.8 | 39.5 | 69.1 | 0.969 | 101.7 | 282.6 | 245.4 | 92.8 | 509.2 | 0.859 | 427.5 | 8.13 | 104.9 | 43.6 | 74.2 | 12 | 104.4 | 33 | 2.52 | 54.5 | 72.1
417822.3 |  |  | 1548 | 50 | 79.7 | 92.6 | 28 | 34.7 | 0.045 | 104 | 11.7 | 69.8 | 39.4 | 69.1 | 0.969 | 101.7 | 282.6 | 245.2 | 92.8 | 509.1 | 0.852 | 426.6 | 8.03 | 105 | 43.6 | 74.1 | 12 | 104.4 | 33.1 | 2.51 | 54.6 | 72.2
417823.3 |  |  | 1550 | 49.9 | 79.8 | 92.6 | 28.1 | 34.7 | 0.045 | 104 | 11.7 | 69.8 | 39.4 | 69.1 | 0.968 | 101.7 | 283.6 | 245.7 | 92.8 | 508.9 | 0.857 | 427.6 | 8.1 | 105 | 43.6 | 74 | 12 | 104.4 | 33.1 | 2.51 | 54.6 | 72.3
417824.3 |  |  | 1551 | 49.8 | 79.8 | 92.5 | 28.1 | 34.7 | 0.046 | 104 | 11.7 | 69.8 | 39.4 | 69.1 | 0.968 | 101.7 | 284 | 246 | 92.8 | 508.8 | 0.855 | 427.5 | 8.1 | 104.9 | 43.6 | 73.8 | 12 | 104.4 | 33.1 | 2.51 | 54.6 | 72.4
417825.3 |  |  | 1551 | 49.9 | 79.8 | 92.4 | 28 | 34.7 | 0.045 | 104 | 11.7 | 69.8 | 39.4 | 69.1 | 0.97 | 101.7 | 284 | 246.2 | 92.7 | 508.7 | 0.857 | 427.4 | 8.13 | 105 | 43.6 | 73.7 | 12 | 104.4 | 33.1 | 2.5 | 54.6 | 72.5
417826.3 |  |  | 1551 | 50.1 | 79.7 | 92.4 | 28 | 34.7 | 0.046 | 104 | 11.7 | 69.8 | 39.4 | 69.1 | 0.969 | 101.7 | 284 | 246.1 | 92.7 | 508.5 | 0.861 | 426.4 | 8.16 | 104.9 | 43.6 | 73.5 | 12 | 104.4 | 33.1 | 2.5 | 54.7 | 72.6
417827.3 |  |  | 1550 | 50.2 | 79.7 | 92.3 | 28.1 | 34.7 | 0.046 | 104 | 11.7 | 69.8 | 39.5 | 69.1 | 0.975 | 101.7 | 284.2 | 246.2 | 92.7 | 508.4 | 0.861 | 426.5 | 8.15 | 105 | 43.6 | 73.4 | 12 | 104.4 | 33.1 | 2.5 | 54.7 | 72.6
417828.3 |  |  | 1549 | 50.1 | 79.7 | 92.3 | 28.1 | 34.7 | 0.046 | 104 | 11.7 | 69.8 | 39.5 | 69 | 0.974 | 101.7 | 284.3 | 246.2 | 92.7 | 508.2 | 0.861 | 427.1 | 8.07 | 104.9 | 43.6 | 73.2 | 12 | 104.4 | 33.1 | 2.5 | 54.7 | 72.7
417829.3 |  |  | 1550 | 49.9 | 79.6 | 92.2 | 28 | 34.7 | 0.046 | 104 | 11.7 | 69.8 | 39.5 | 69.1 | 0.975 | 101.6 | 284.3 | 246.3 | 92.6 | 508.2 | 0.859 | 427 | 8.04 | 104.9 | 43.6 | 73.1 | 12 | 104.3 | 33.1 | 2.49 | 54.7 | 72.7
417830.3 |  |  | 1550 | 49.8 | 79.6 | 92.2 | 28 | 34.7 | 0.047 | 104 | 11.7 | 69.8 | 39.5 | 69.1 | 0.975 | 101.6 | 284.4 | 246.5 | 92.6 | 507.9 | 0.859 | 427.4 | 8.09 | 104.9 | 43.6 | 72.9 | 12 | 104.3 | 33.1 | 2.49 | 54.7 | 72.7
417831.3 |  |  | 1550 | 49.8 | 79.5 | 92.1 | 28 | 34.7 | 0.045 | 104 | 11.7 | 69.8 | 39.5 | 69.1 | 0.975 | 101.6 | 284.7 | 246.9 | 92.6 | 507.9 | 0.861 | 426.7 | 8.14 | 104.9 | 43.6 | 72.7 | 12 | 104.3 | 33.1 | 2.49 | 54.7 | 72.6
417832.3 |  |  | 1551 | 49.9 | 79.4 | 92.1 | 28 | 34.7 | 0.045 | 104 | 11.7 | 69.8 | 39.5 | 69.1 | 0.976 | 101.6 | 284.4 | 246.8 | 92.6 | 507.8 | 0.869 | 427.7 | 8.15 | 104.9 | 43.6 | 72.6 | 12 | 104.3 | 33.1 | 2.49 | 54.8 | 72.4
417833.3 |  |  | 1549 | 49.9 | 79.3 | 92.1 | 28 | 34.7 | 0.046 | 104 | 11.7 | 69.8 | 39.6 | 69.1 | 0.977 | 101.6 | 284.3 | 246.7 | 92.6 | 507.6 | 0.867 | 427.7 | 8.1 | 104.9 | 43.6 | 72.3 | 12 | 104.3 | 33.2 | 2.49 | 54.8 | 72.3
417834.3 |  |  | 1550 | 50 | 79.1 | 92.1 | 28 | 34.7 | 0.047 | 104 | 11.7 | 69.8 | 39.9 | 69.1 | 0.977 | 101.7 | 284.9 | 247.1 | 92.5 | 507.4 | 0.87 | 426.4 | 8.12 | 105 | 43.6 | 72.2 | 12 | 104.4 | 33.1 | 2.49 | 54.8 | 72.1
417835.3 |  |  | 1550 | 49.9 | 78.9 | 92 | 28 | 34.7 | 0.046 | 104 | 11.7 | 69.8 | 40.4 | 69.1 | 0.976 | 101.6 | 285 | 247.1 | 92.5 | 507.3 | 0.866 | 427.8 | 8.09 | 104.9 | 43.6 | 71.9 | 12 | 104.3 | 33.1 | 2.48 | 54.7 | 72
417836.3 |  |  | 1549 | 49.9 | 78.8 | 91.9 | 28 | 34.8 | 0.045 | 104 | 11.7 | 69.8 | 40.5 | 69.1 | 0.976 | 101.7 | 285.1 | 247.1 | 92.4 | 507.2 | 0.866 | 427.6 | 8.06 | 105 | 43.6 | 71.7 | 12 | 104.4 | 33.1 | 2.48 | 54.8 | 71.7
417837.3 |  |  | 1550 | 49.8 | 78.7 | 91.9 | 28.1 | 34.7 | 0.046 | 104 | 11.7 | 69.8 | 40.5 | 69.1 | 0.974 | 101.7 | 285.3 | 247.4 | 92.5 | 507 | 0.864 | 427.4 | 8.08 | 105 | 43.6 | 71.6 | 12 | 104.4 | 33.1 | 2.48 | 54.8 | 71.6
417838.3 |  |  | 1549 | 49.8 | 78.6 | 91.8 | 28.1 | 34.7 | 0.045 | 104.1 | 11.7 | 69.8 | 40.5 | 69.1 | 0.976 | 101.6 | 285.2 | 247.4 | 92.4 | 506.9 | 0.863 | 426.7 | 8.07 | 104.9 | 43.6 | 71.3 | 12 | 104.3 | 33.2 | 2.48 | 54.8 | 71.4
417839.3 |  |  | 1549 | 49.8 | 78.3 | 91.8 | 28 | 34.8 | 0.046 | 104.1 | 11.7 | 69.8 | 40.8 | 69.1 | 0.977 | 101.6 | 285.5 | 247.4 | 92.4 | 506.7 | 0.863 | 426.7 | 8.04 | 104.9 | 43.6 | 71.2 | 12 | 104.3 | 33.2 | 2.48 | 54.8 | 71.2
417840.3 |  |  | 1549 | 49.7 | 78.1 | 91.7 | 28 | 34.8 | 0.046 | 104.1 | 11.7 | 69.8 | 41.1 | 69.1 | 0.977 | 101.6 | 285.8 | 247.7 | 92.4 | 506.6 | 0.861 | 427.4 | 7.99 | 104.9 | 43.6 | 71 | 12 | 104.4 | 33.2 | 2.48 | 54.8 | 71.1
417841.3 |  |  | 1550 | 49.5 | 78 | 91.7 | 28.1 | 34.8 | 0.047 | 104.1 | 11.7 | 69.7 | 41.1 | 69.1 | 0.975 | 101.6 | 286.2 | 247.9 | 92.4 | 506.5 | 0.857 | 426.1 | 8.04 | 104.9 | 43.6 | 70.9 | 12 | 104.3 | 33.2 | 2.48 | 54.7 | 71
417842.3 |  |  | 1551 | 49.5 | 77.8 | 91.6 | 28 | 34.8 | 0.045 | 104 | 11.7 | 69.7 | 40.9 | 69.1 | 0.975 | 101.6 | 286 | 248.2 | 92.4 | 506.4 | 0.862 | 426.2 | 8.04 | 104.9 | 43.5 | 70.8 | 12 | 104.3 | 33.2 | 2.48 | 54.7 | 70.9
417843.3 |  |  | 1550 | 49.5 | 77.7 | 91.6 | 28 | 34.8 | 0.047 | 104 | 11.7 | 69.7 | 40.7 | 69 | 0.975 | 101.6 | 286.2 | 248.4 | 92.4 | 506.2 | 0.862 | 427.3 | 8.05 | 104.9 | 43.5 | 70.7 | 12 | 104.3 | 33.2 | 2.48 | 54.7 | 70.9
417844.3 |  |  | 1552 | 49.7 | 77.6 | 91.4 | 28 | 34.8 | 0.048 | 104 | 11.7 | 69.7 | 40.4 | 69 | 0.97 | 101.6 | 286.8 | 248.7 | 92.4 | 506.2 | 0.866 | 427.4 | 8.13 | 104.9 | 43.5 | 70.6 | 12 | 104.3 | 33.2 | 2.48 | 54.7 | 71
417845.3 |  |  | 1551 | 49.9 | 77.5 | 91.4 | 28 | 34.8 | 0.047 | 104 | 11.7 | 69.7 | 40.3 | 69 | 0.972 | 101.6 | 286.9 | 248.9 | 92.3 | 506 | 0.868 | 427.6 | 8.13 | 104.9 | 43.5 | 70.4 | 12 | 104.3 | 33.2 | 2.48 | 54.7 | 71.1
417846.3 |  |  | 1549 | 49.9 | 77.5 | 91.4 | 28 | 34.8 | 0.048 | 104.1 | 11.7 | 69.7 | 40.2 | 68.9 | 0.971 | 101.7 | 286.8 | 248.8 | 92.3 | 505.9 | 0.867 | 426.5 | 8.04 | 104.9 | 43.5 | 70.3 | 12 | 104.4 | 33.2 | 2.48 | 54.7 | 71.2
417847.3 |  |  | 1550 | 49.9 | 77.4 | 91.3 | 28.1 | 34.8 | 0.047 | 104 | 11.7 | 69.7 | 40.1 | 68.9 | 0.97 | 101.6 | 287.3 | 249 | 92.2 | 505.7 | 0.867 | 427.4 | 8.05 | 104.9 | 43.5 | 70.3 | 12 | 104.3 | 33.3 | 2.48 | 54.6 | 71.4
417848.3 |  |  | 1551 | 49.7 | 77.2 | 91.3 | 28 | 34.8 | 0.047 | 104.1 | 11.7 | 69.7 | 40.1 | 68.9 | 0.967 | 101.7 | 287.6 | 249.4 | 92.3 | 505.7 | 0.865 | 427.5 | 8.09 | 105 | 43.6 | 70.2 | 12 | 104.4 | 33.2 | 2.48 | 54.6 | 71.6
417849.3 |  |  | 1550 | 49.7 | 77.1 | 91.2 | 28 | 34.8 | 0.048 | 104 | 11.7 | 69.7 | 40.1 | 69 | 0.966 | 101.7 | 287.6 | 249.3 | 92.2 | 505.5 | 0.87 | 427.1 | 8.09 | 104.9 | 43.6 | 70.1 | 12 | 104.4 | 33.2 | 2.48 | 54.6 | 71.7
417850.3 |  |  | 1550 | 49.8 | 77.1 | 91.2 | 28 | 34.8 | 0.049 | 104 | 11.7 | 69.7 | 40.1 | 68.9 | 0.966 | 101.7 | 287.9 | 249.5 | 92.2 | 505.4 | 0.87 | 426.9 | 8.08 | 105 | 43.5 | 70.1 | 12 | 104.4 | 33.2 | 2.48 | 54.6 | 71.9
417851.3 |  |  | 1550 | 49.8 | 77 | 91.1 | 28 | 34.8 | 0.048 | 104 | 11.7 | 69.7 | 40.1 | 68.9 | 0.964 | 101.7 | 288.2 | 249.7 | 92.1 | 505.3 | 0.871 | 426.8 | 8.09 | 105 | 43.5 | 69.9 | 12 | 104.4 | 33.2 | 2.48 | 54.7 | 72
417852.3 |  |  | 1550 | 49.8 | 76.8 | 91.1 | 28 | 34.8 | 0.05 | 104 | 11.7 | 69.7 | 40.1 | 68.9 | 0.966 | 101.7 | 288.4 | 249.9 | 92.1 | 505.2 | 0.868 | 427.4 | 8.07 | 104.9 | 43.5 | 69.8 | 12 | 104.4 | 33.2 | 2.48 | 54.6 | 72.1
417853.3 |  |  | 1550 | 49.8 | 76.7 | 91.1 | 28 | 34.8 | 0.049 | 104 | 11.7 | 69.7 | 40.1 | 68.9 | 0.965 | 101.7 | 288.9 | 250.2 | 92.1 | 504.9 | 0.867 | 426.1 | 8.13 | 104.9 | 43.5 | 69.7 | 12 | 104.4 | 33.2 | 2.49 | 54.6 | 72.3
417854.3 |  |  | 1552 | 49.8 | 76.7 | 91 | 28.1 | 34.8 | 0.049 | 104 | 11.7 | 69.7 | 40 | 68.8 | 0.962 | 101.7 | 288.7 | 250.7 | 92 | 504.8 | 0.865 | 426.1 | 8.11 | 104.9 | 43.5 | 69.6 | 12 | 104.4 | 33.3 | 2.49 | 54.5 | 72.4
417855.3 |  |  | 1550 | 49.9 | 76.6 | 90.9 | 28.1 | 34.8 | 0.05 | 104.1 | 11.7 | 69.7 | 39.9 | 68.9 | 0.962 | 101.7 | 288.8 | 250.8 | 92 | 504.7 | 0.869 | 427.4 | 8.09 | 104.9 | 43.4 | 69.6 | 12 | 104.3 | 33.3 | 2.49 | 54.6 | 72.5
417856.3 |  |  | 1549 | 49.9 | 76.4 | 90.8 | 28 | 34.8 | 0.052 | 104 | 11.7 | 69.7 | 39.9 | 68.9 | 0.96 | 101.7 | 289 | 250.9 | 92 | 504.5 | 0.872 | 427.2 | 8.08 | 104.9 | 43.5 | 69.5 | 12 | 104.4 | 33.2 | 2.49 | 54.6 | 72.6
417857.3 |  |  | 1550 | 49.9 | 76.4 | 90.7 | 28 | 34.8 | 0.05 | 104.1 | 11.7 | 69.7 | 39.9 | 68.9 | 0.96 | 101.7 | 289.8 | 251.2 | 92 | 504.3 | 0.871 | 427.3 | 8.1 | 104.9 | 43.6 | 69.4 | 12 | 104.4 | 33.3 | 2.49 | 54.6 | 72.6
417858.3 |  |  | 1551 | 49.8 | 76.3 | 90.7 | 28 | 34.8 | 0.052 | 104 | 11.7 | 69.8 | 39.9 | 68.9 | 0.961 | 101.7 | 289.7 | 251.6 | 91.9 | 504.2 | 0.875 | 427 | 8.14 | 104.9 | 43.4 | 69.4 | 12 | 104.3 | 33.3 | 2.49 | 54.5 | 72.7
417859.3 |  |  | 1552 | 50 | 76.2 | 90.7 | 28 | 34.8 | 0.035 | 104.2 | 11.7 | 69.8 | 39.8 | 68.9 | 0.961 | 101.7 | 290.6 | 251.9 | 91.9 | 504 | 0.875 | 427.2 | 8.26 | 104.9 | 43.4 | 69.3 | 12 | 104.3 | 33.2 | 2.49 | 54.6 | 72.7
417860.3 |  |  | 1558 | 50.6 | 76.1 | 90.6 | 28 | 34.8 | 0.029 | 104.3 | 11.7 | 69.8 | 40 | 68.9 | 0.957 | 101.7 | 291.9 | 253 | 91.8 | 503.8 | 0.878 | 427.4 | 8.54 | 105 | 43.4 | 69.3 | 12 | 104.5 | 33.3 | 2.5 | 55.2 | 72.7
417861.3 |  |  | 1558 | 51.5 | 75.9 | 90.5 | 28 | 34.8 | 0.043 | 104.1 | 11.7 | 69.8 | 40.6 | 68.9 | 0.955 | 101.7 | 292 | 253.4 | 91.8 | 503.7 | 0.884 | 427.4 | 8.6 | 105 | 43.4 | 69.3 | 12 | 104.6 | 33.3 | 2.5 | 55.4 | 72.7
417862.3 |  |  | 1544 | 51.7 | 75.9 | 90.4 | 28 | 34.8 | 0.056 | 104 | 11.7 | 69.8 | 41.2 | 68.9 | 0.953 | 101.7 | 288.8 | 251.4 | 91.8 | 503.4 | 0.873 | 426.4 | 8.03 | 105 | 43.4 | 69.3 | 12 | 104.4 | 33.3 | 2.51 | 54.9 | 72.5
417863.3 |  |  | 1545 | 51.2 | 75.8 | 90.4 | 28 | 34.8 | 0.031 | 104.2 | 11.7 | 69.8 | 41.3 | 68.9 | 0.953 | 101.7 | 290.5 | 251.6 | 91.7 | 503.3 | 0.876 | 426.4 | 8.31 | 105 | 43.4 | 69.3 | 12 | 104.4 | 33.3 | 2.51 | 55.2 | 72.4
417864.3 |  |  | 1550 | 50.6 | 75.7 | 90.3 | 28 | 34.9 | 0.053 | 104 | 11.7 | 69.8 | 41 | 68.9 | 0.951 | 101.7 | 291.1 | 252.6 | 91.7 | 503.2 | 0.876 | 427.2 | 8.17 | 105 | 43.4 | 69.3 | 12 | 104.4 | 33.3 | 2.51 | 55 | 72.3
417865.3 |  |  | 1546 | 50.3 | 75.7 | 90.3 | 27.9 | 34.8 | 0.059 | 104 | 11.7 | 69.8 | 40.8 | 68.9 | 0.953 | 101.7 | 290.1 | 252.2 | 91.7 | 503.1 | 0.873 | 426.2 | 8 | 105 | 43.5 | 69.3 | 12 | 104.3 | 33.3 | 2.52 | 54.6 | 72.1
417866.3 |  |  | 1545 | 50 | 75.7 | 90.2 | 28 | 34.8 | 0.058 | 104 | 11.7 | 69.8 | 40.6 | 69 | 0.951 | 101.7 | 290.3 | 252.4 | 91.6 | 502.9 | 0.872 | 426.3 | 7.97 | 105 | 43.4 | 69.2 | 12 | 104.3 | 33.3 | 2.52 | 54.5 | 71.9
417867.3 |  |  | 1548 | 49.4 | 75.7 | 90.2 | 27.9 | 34.8 | 0.058 | 104 | 11.7 | 69.8 | 40.5 | 68.9 | 0.949 | 101.7 | 291.4 | 253.1 | 91.6 | 502.7 | 0.875 | 427.6 | 8.03 | 104.9 | 43.4 | 69.3 | 12 | 104.3 | 33.3 | 2.52 | 54.3 | 71.8
417868.3 |  |  | 1549 | 49.3 | 75.7 | 90.1 | 27.9 | 34.8 | 0.056 | 104 | 11.7 | 69.8 | 40.5 | 69 | 0.949 | 101.7 | 291.8 | 253.6 | 91.6 | 502.4 | 0.871 | 426.4 | 8.02 | 104.9 | 43.4 | 69.3 | 12 | 104.3 | 33.3 | 2.52 | 54.3 | 71.6
417869.3 |  |  | 1550 | 49.4 | 75.6 | 90.1 | 28 | 34.9 | 0.055 | 104 | 11.7 | 69.8 | 40.5 | 69 | 0.946 | 101.7 | 292.2 | 254 | 91.5 | 502.3 | 0.866 | 426.4 | 8 | 104.9 | 43.4 | 69.4 | 12 | 104.3 | 33.3 | 2.52 | 54.2 | 71.4
417870.3 |  |  | 1549 | 49.3 | 75.5 | 89.9 | 28 | 34.8 | 0.056 | 104 | 11.7 | 69.8 | 40.6 | 68.9 | 0.949 | 101.7 | 292.2 | 254 | 91.5 | 502.2 | 0.866 | 427.7 | 7.98 | 104.9 | 43.4 | 69.6 | 12 | 104.3 | 33.3 | 2.52 | 54.2 | 71.3
417871.3 |  |  | 1549 | 49.3 | 75.5 | 89.9 | 28 | 34.9 | 0.056 | 104 | 11.7 | 69.8 | 40.6 | 68.9 | 0.948 | 101.7 | 292.7 | 254.5 | 91.4 | 501.9 | 0.868 | 427.1 | 7.99 | 104.9 | 43.4 | 69.6 | 12 | 104.3 | 33.3 | 2.53 | 54.1 | 71.1
417872.3 |  |  | 1550 | 49.1 | 75.6 | 89.9 | 28 | 34.9 | 0.056 | 104 | 11.7 | 69.8 | 40.7 | 68.9 | 0.946 | 101.6 | 293.4 | 254.8 | 91.4 | 501.7 | 0.869 | 427.3 | 8 | 104.8 | 43.4 | 69.7 | 12 | 104.2 | 33.3 | 2.53 | 54.1 | 71.1
417873.3 |  |  | 1558 | 49.5 | 75.6 | 89.8 | 28 | 34.9 | 0.03 | 104.2 | 11.7 | 69.8 | 40.7 | 68.9 | 0.945 | 101.6 | 295.7 | 256.3 | 91.4 | 501.6 | 0.877 | 426.2 | 8.45 | 104.8 | 43.4 | 69.7 | 12 | 104.3 | 33.3 | 2.53 | 54.7 | 71.1
417874.3 |  |  | 1562 | 50.6 | 75.6 | 89.8 | 28 | 34.9 | 0.04 | 104.2 | 11.7 | 69.8 | 40.7 | 68.9 | 0.944 | 101.6 | 295.8 | 257.2 | 91.3 | 501.4 | 0.882 | 426.4 | 8.59 | 104.8 | 43.4 | 69.7 | 12 | 104.4 | 33.4 | 2.53 | 55 | 71.1
417875.3 |  |  | 1549 | 51.3 | 75.6 | 89.7 | 28 | 34.8 | 0.059 | 104 | 11.7 | 69.8 | 40.8 | 68.9 | 0.939 | 101.6 | 293.3 | 255.6 | 91.3 | 501.2 | 0.88 | 426.3 | 8.13 | 104.9 | 43.4 | 69.8 | 12 | 104.3 | 33.3 | 2.54 | 54.6 | 71.2
417876.3 |  |  | 1543 | 51.1 | 75.7 | 89.7 | 28 | 34.9 | 0.058 | 104 | 11.7 | 69.8 | 40.8 | 68.9 | 0.94 | 101.6 | 292.8 | 254.7 | 91.3 | 501.2 | 0.871 | 427.4 | 7.97 | 104.9 | 43.4 | 69.9 | 12 | 104.2 | 33.4 | 2.54 | 54.4 | 71.3
417877.3 |  |  | 1546 | 50.1 | 75.6 | 89.6 | 28 | 34.9 | 0.057 | 104 | 11.7 | 69.8 | 40.7 | 68.9 | 0.942 | 101.7 | 293.7 | 255.4 | 91.2 | 500.9 | 0.873 | 426.5 | 8.04 | 104.9 | 43.4 | 70 | 12 | 104.3 | 33.3 | 2.54 | 54.3 | 71.4
417878.3 |  |  | 1548 | 49.5 | 75.7 | 89.5 | 28 | 34.9 | 0.056 | 104 | 11.7 | 69.8 | 40.7 | 68.9 | 0.942 | 101.7 | 294.1 | 256 | 91.2 | 500.8 | 0.868 | 426.6 | 7.99 | 104.9 | 43.4 | 70.1 | 12 | 104.3 | 33.4 | 2.54 | 54.2 | 71.6
417879.3 |  |  | 1549 | 49.3 | 75.8 | 89.4 | 28 | 34.9 | 0.056 | 104 | 11.7 | 69.8 | 40.6 | 68.8 | 0.938 | 101.7 | 294.4 | 256.6 | 91.2 | 500.6 | 0.869 | 427.6 | 8 | 104.9 | 43.4 | 70.2 | 12 | 104.2 | 33.4 | 2.54 | 54.1 | 71.7
417880.3 |  |  | 1550 | 49.3 | 75.8 | 89.4 | 28 | 35 | 0.055 | 104 | 11.7 | 69.8 | 40.5 | 68.8 | 0.94 | 101.7 | 294.9 | 256.9 | 91.1 | 500.4 | 0.871 | 426.3 | 8 | 104.9 | 43.4 | 70.4 | 12 | 104.2 | 33.4 | 2.54 | 54.1 | 71.8
417881.3 |  |  | 1549 | 49.3 | 75.9 | 89.3 | 28 | 34.9 | 0.058 | 104 | 11.7 | 69.8 | 40.5 | 68.8 | 0.937 | 101.7 | 295.5 | 257.2 | 91.1 | 500.2 | 0.874 | 426.4 | 7.99 | 104.9 | 43.4 | 70.5 | 12 | 104.3 | 33.4 | 2.54 | 54 | 71.9
417882.3 |  |  | 1550 | 49.4 | 76 | 89.3 | 28 | 34.9 | 0.055 | 104 | 11.7 | 69.8 | 40.5 | 68.8 | 0.938 | 101.7 | 296.3 | 257.8 | 91 | 500.1 | 0.88 | 427.5 | 8.05 | 104.8 | 43.4 | 70.6 | 12 | 104.2 | 33.4 | 2.54 | 54 | 72.1
417883.3 |  |  | 1550 | 49.4 | 75.9 | 89.2 | 28 | 34.9 | 0.056 | 104 | 11.7 | 69.8 | 40.4 | 68.8 | 0.94 | 101.7 | 296.2 | 257.9 | 90.9 | 499.9 | 0.878 | 427.1 | 8 | 104.9 | 43.4 | 70.7 | 12 | 104.3 | 33.4 | 2.54 | 54 | 72.3
417884.3 |  |  | 1549 | 49.4 | 75.9 | 89.2 | 28 | 34.9 | 0.058 | 103.9 | 11.7 | 69.8 | 40.4 | 68.8 | 0.94 | 101.7 | 296.5 | 258 | 90.9 | 499.7 | 0.88 | 427.2 | 8 | 104.9 | 43.4 | 70.8 | 12 | 104.2 | 33.4 | 2.54 | 54 | 72.4
417885.3 |  |  | 1549 | 49.4 | 76.1 | 89.1 | 28 | 34.9 | 0.05 | 104 | 11.7 | 69.8 | 40.4 | 68.8 | 0.936 | 101.7 | 296.4 | 258.3 | 90.9 | 499.6 | 0.881 | 426.7 | 7.99 | 104.8 | 43.4 | 70.9 | 12 | 104.2 | 33.4 | 2.54 | 54 | 72.5
417886.3 |  |  | 1557 | 49.7 | 76.1 | 89 | 28 | 34.9 | 0.035 | 104.2 | 11.7 | 69.8 | 40.5 | 68.8 | 0.937 | 101.7 | 298.9 | 259.7 | 90.8 | 499.4 | 0.892 | 427 | 8.44 | 104.8 | 43.3 | 71.1 | 12 | 104.4 | 33.3 | 2.54 | 54.6 | 72.6
417887.3 |  |  | 1558 | 50.6 | 76.2 | 88.9 | 28 | 34.9 | 0.034 | 104.1 | 11.7 | 69.8 | 40.6 | 68.9 | 0.935 | 101.7 | 298.9 | 260.2 | 90.8 | 499.2 | 0.893 | 426.7 | 8.45 | 104.9 | 43.3 | 71.1 | 12 | 104.4 | 33.4 | 2.54 | 54.9 | 72.6
417888.3 |  |  | 1554 | 51.5 | 76.3 | 88.9 | 28 | 34.9 | 0.035 | 104.2 | 11.7 | 69.8 | 40.9 | 68.8 | 0.937 | 101.7 | 298 | 259.9 | 90.8 | 499.1 | 0.889 | 427.2 | 8.45 | 104.9 | 43.3 | 71.3 | 12 | 104.5 | 33.4 | 2.55 | 55.2 | 72.7
417889.3 |  |  | 1552 | 51.9 | 76.3 | 88.8 | 28 | 34.9 | 0.035 | 104.1 | 11.7 | 69.8 | 40.8 | 68.8 | 0.941 | 101.7 | 297.8 | 259.6 | 90.7 | 498.8 | 0.891 | 426.8 | 8.45 | 104.9 | 43.4 | 71.4 | 12 | 104.5 | 33.4 | 2.55 | 55.4 | 72.7
417890.3 |  |  | 1546 | 51.7 | 76.4 | 88.8 | 28 | 34.9 | 0.062 | 103.9 | 11.7 | 69.8 | 40.3 | 68.9 | 0.938 | 101.7 | 296 | 259.1 | 90.7 | 498.7 | 0.888 | 426.3 | 8.09 | 105 | 43.4 | 71.6 | 12 | 104.4 | 33.4 | 2.56 | 54.9 | 72.7
417891.3 |  |  | 1541 | 50.9 | 76.6 | 88.7 | 27.9 | 34.9 | 0.061 | 103.9 | 11.7 | 69.8 | 39.8 | 68.9 | 0.938 | 101.7 | 295.9 | 258.5 | 90.6 | 498.6 | 0.884 | 427.8 | 7.93 | 104.9 | 43.4 | 71.7 | 12 | 104.3 | 33.4 | 2.56 | 54.5 | 72.7
417892.3 |  |  | 1543 | 49.8 | 76.7 | 88.7 | 27.9 | 34.9 | 0.06 | 104 | 11.7 | 69.8 | 39.3 | 68.9 | 0.939 | 101.7 | 297.2 | 259.1 | 90.6 | 498.4 | 0.887 | 426.8 | 7.94 | 104.9 | 43.4 | 71.7 | 12 | 104.3 | 33.4 | 2.56 | 54.4 | 72.6
417893.3 |  |  | 1547 | 49 | 76.8 | 88.6 | 28 | 34.9 | 0.058 | 103.9 | 11.7 | 69.8 | 39 | 68.9 | 0.938 | 101.7 | 298.3 | 260.2 | 90.5 | 498.2 | 0.885 | 426.9 | 7.91 | 104.9 | 43.4 | 71.8 | 12 | 104.2 | 33.4 | 2.56 | 54.3 | 72.5
417894.3 |  |  | 1550 | 48.9 | 76.9 | 88.5 | 28 | 34.9 | 0.055 | 104 | 11.7 | 69.8 | 39.2 | 68.9 | 0.938 | 101.7 | 299.1 | 260.9 | 90.4 | 498.1 | 0.884 | 427.4 | 8 | 104.8 | 43.4 | 71.9 | 12 | 104.2 | 33.4 | 2.56 | 54.2 | 72.3
417895.3 |  |  | 1551 | 49.1 | 77 | 88.5 | 28.1 | 34.9 | 0.046 | 104 | 11.7 | 69.7 | 39.7 | 68.9 | 0.939 | 101.7 | 299.6 | 261.4 | 90.4 | 497.9 | 0.882 | 426.5 | 8.06 | 104.9 | 43.4 | 72.1 | 12 | 104.2 | 33.4 | 2.56 | 54.2 | 72.1
417896.3 |  |  | 1559 | 49.8 | 77.1 | 88.4 | 28 | 34.9 | 0.033 | 104.1 | 11.7 | 69.7 | 39.7 | 68.9 | 0.942 | 101.7 | 301.4 | 262.7 | 90.4 | 497.8 | 0.886 | 427.3 | 8.42 | 104.9 | 43.4 | 72.2 | 12 | 104.4 | 33.4 | 2.56 | 54.7 | 71.9
417897.3 |  |  | 1558 | 50.8 | 77.1 | 88.3 | 27.9 | 34.9 | 0.035 | 104.1 | 11.7 | 69.7 | 39.6 | 68.9 | 0.944 | 101.7 | 301.4 | 263.1 | 90.3 | 497.6 | 0.885 | 427.1 | 8.51 | 104.9 | 43.3 | 72.2 | 12 | 104.4 | 33.4 | 2.56 | 54.9 | 71.7
417898.3 |  |  | 1549 | 51.4 | 77.2 | 88.3 | 27.9 | 34.9 | 0.062 | 103.9 | 11.7 | 69.7 | 39.5 | 68.9 | 0.942 | 101.7 | 299.1 | 261.7 | 90.3 | 497.4 | 0.883 | 426.9 | 8.11 | 105 | 43.4 | 72.3 | 12 | 104.4 | 33.4 | 2.56 | 54.7 | 71.6
417899.3 |  |  | 1541 | 50.9 | 77.3 | 88.2 | 27.9 | 34.9 | 0.06 | 103.9 | 11.8 | 69.7 | 39.4 | 68.9 | 0.945 | 101.7 | 298.4 | 260.6 | 90.3 | 497.3 | 0.88 | 427 | 7.92 | 105 | 43.4 | 72.3 | 12 | 104.2 | 33.4 | 2.57 | 54.4 | 71.3
417900.3 |  |  | 1544 | 49.9 | 77.4 | 88.2 | 28 | 34.9 | 0.058 | 103.9 | 11.7 | 69.7 | 39.3 | 68.9 | 0.942 | 101.7 | 299.1 | 261.3 | 90.2 | 497.3 | 0.873 | 426 | 7.91 | 104.9 | 43.4 | 72.3 | 12 | 104.3 | 33.4 | 2.57 | 54.2 | 71.2
417930.3 |  |  | 1549 | 49 | 76.8 | 86.6 | 28 | 35 | 0.055 | 103.9 | 11.8 | 69.8 | 39.7 | 68.6 | 0.955 | 101.7 | 307 | 268.9 | 89.2 | 494.1 | 0.848 | 426.9 | 7.93 | 104.8 | 43.2 | 70.2 | 12 | 104.2 | 33.6 | 2.53 | 54.1 | 69.5
417960.3 |  |  | 1545 | 49.7 | 75.1 | 85.3 | 28 | 35.2 | 0.057 | 103.9 | 11.8 | 69.8 | 39 | 67.9 | 0.932 | 101.7 | 311.5 | 274.3 | 88 | 491.1 | 0.85 | 427.6 | 7.91 | 104.8 | 43.2 | 68.9 | 12 | 104.3 | 33.8 | 2.56 | 54.1 | 69.3
417990.3 |  |  | 1543 | 50.5 | 74.6 | 83.8 | 28.1 | 35.2 | 0.057 | 104 | 11.8 | 69.8 | 40.4 | 67.2 | 0.919 | 101.7 | 319.1 | 281.6 | 86.8 | 487.9 | 0.836 | 426.4 | 8.01 | 104.8 | 43.3 | 68.8 | 12.1 | 104.2 | 33.9 | 2.63 | 54.3 | 69.2
418020.3 |  |  | 1550 | 49.8 | 74.2 | 82.4 | 28.1 | 35.2 | 0.053 | 104 | 11.8 | 69.8 | 40.2 | 66.7 | 0.913 | 101.7 | 328.5 | 291.2 | 85.6 | 484.3 | 0.858 | 427.3 | 8.09 | 104.7 | 43.2 | 68.3 | 12 | 104.2 | 33.9 | 2.63 | 54.1 | 68.1
418050.3 |  |  | 1551 | 49.7 | 73.1 | 81.2 | 28.1 | 35.2 | 0.052 | 104 | 11.8 | 69.7 | 40.2 | 65.9 | 0.905 | 101.7 | 336.3 | 299 | 84.4 | 481.5 | 0.87 | 427.3 | 8.08 | 104.7 | 43.2 | 67.2 | 12 | 104.1 | 33.9 | 2.66 | 54.1 | 65.2
418080.4 |  |  | 1551 | 49.6 | 72 | 80.1 | 28.2 | 35.2 | 0.052 | 104 | 11.7 | 69.8 | 40.6 | 65.2 | 0.89 | 101.7 | 342.6 | 306.1 | 83.4 | 478.3 | 0.857 | 428 | 8.09 | 104.6 | 43.4 | 66.1 | 12 | 104.1 | 34 | 2.71 | 54 | 62.7
418110.4 |  |  | 1550 | 49.8 | 71.3 | 78.9 | 28.2 | 35.2 | 0.049 | 104 | 11.6 | 69.7 | 39.1 | 64.3 | 0.876 | 101.7 | 349.8 | 313 | 82.3 | 475.3 | 0.856 | 427 | 8.11 | 104.6 | 43.3 | 65.5 | 12 | 104.1 | 34 | 2.74 | 54 | 62.7
418140.4 |  |  | 1550 | 49.6 | 70.5 | 77.7 | 28.2 | 35.2 | 0.051 | 104 | 11.6 | 69.8 | 39.6 | 63.6 | 0.868 | 101.7 | 356.8 | 320.6 | 81.3 | 471.9 | 0.843 | 426.4 | 8.08 | 104.6 | 43.1 | 64.6 | 12.1 | 104.1 | 33.9 | 2.79 | 53.9 | 62.7
418170.4 |  |  | 1551 | 49.8 | 69.8 | 76.4 | 28.2 | 35.2 | 0.047 | 103.9 | 11.6 | 69.8 | 39.6 | 62.8 | 0.858 | 101.7 | 363.7 | 327.6 | 80.2 | 469 | 0.844 | 427.4 | 8.11 | 104.6 | 43.3 | 64.1 | 12 | 104 | 34.1 | 2.81 | 54 | 60.8
418230.3 |  |  | 1550 | 49.7 | 68.6 | 74.1 | 28.4 | 35.2 | 0.049 | 104 | 11.8 | 69.8 | 39.4 | 61.1 | 0.832 | 101.7 | 374.3 | 339.9 | 78.1 | 463.6 | 0.831 | 427.4 | 8.06 | 104.6 | 42.9 | 62.8 | 12 | 104 | 33.9 | 2.91 | 54 | 57.1
418260.3 |  |  | 1552 | 50 | 67.3 | 73 | 28.5 | 35.2 | 0.045 | 104 | 11.8 | 69.8 | 41 | 60.1 | 0.819 | 101.7 | 379.4 | 345.3 | 77.1 | 460.9 | 0.821 | 427.3 | 8.15 | 104.5 | 42.6 | 61.6 | 12.1 | 104 | 33.9 | 2.96 | 54.2 | 56.9
418290.3 |  |  | 1560 | 50.3 | 66.3 | 72 | 28.6 | 35.2 | 0.027 | 104.2 | 11.7 | 69.8 | 39.8 | 59.2 | 0.805 | 101.7 | 385.1 | 351.6 | 76.1 | 457.9 | 0.83 | 426.6 | 8.59 | 104.4 | 42.3 | 60.6 | 12 | 104.2 | 33.9 | 3.03 | 55 | 55.7
418320.3 |  |  | 1543 | 50.8 | 65.6 | 71.1 | 28.8 | 35.1 | 0.058 | 103.9 | 11.7 | 69.7 | 39.3 | 58.3 | 0.793 | 101.7 | 386.6 | 354.6 | 75.1 | 454.9 | 0.83 | 426.9 | 7.84 | 104.4 | 42 | 59.9 | 12 | 104 | 33.9 | 3.1 | 54.3 | 53.8
418350.3 |  |  | 1542 | 50.2 | 65.1 | 70.1 | 28.9 | 35.1 | 0.056 | 103.9 | 11.6 | 69.8 | 38.9 | 57.4 | 0.783 | 101.7 | 390.5 | 358.9 | 74.2 | 452.1 | 0.818 | 427.8 | 7.84 | 104.4 | 41.7 | 59.8 | 12 | 103.9 | 33.9 | 3.17 | 54.4 | 52.1
418380.3 |  |  | 1559 | 50.2 | 64.7 | 69.2 | 29 | 35 | 0.033 | 104.2 | 11.6 | 69.8 | 39.7 | 56.4 | 0.777 | 101.7 | 393 | 362.4 | 73.4 | 449.7 | 0.798 | 426.2 | 8.44 | 104.4 | 41.4 | 59.2 | 12 | 104.1 | 33.8 | 3.17 | 54.8 | 50.6
418410.3 |  |  | 1558 | 50.1 | 63.9 | 68.3 | 29.2 | 34.9 | 0.033 | 104.2 | 11.6 | 69.8 | 39.5 | 55.5 | 0.771 | 101.7 | 395.5 | 365.7 | 72.6 | 447.4 | 0.783 | 427.2 | 8.41 | 104.4 | 41.3 | 58.3 | 12 | 104.1 | 33.8 | 3.22 | 54.8 | 49.7
418440.3 |  |  | 1544 | 50.7 | 62.7 | 67.4 | 29.3 | 34.9 | 0.057 | 103.9 | 11.6 | 69.8 | 40 | 54.4 | 0.761 | 101.7 | 397.1 | 368.3 | 71.7 | 444.9 | 0.789 | 427.7 | 7.95 | 104.4 | 40.9 | 57.1 | 12 | 104 | 33.7 | 3.27 | 54.5 | 48.4
418470.5 |  |  | 1551 | 49.6 | 61.6 | 66.5 | 29.4 | 34.8 | 0.054 | 104 | 11.6 | 69.7 | 39.6 | 53.4 | 0.761 | 101.7 | 401.3 | 373.1 | 70.8 | 442.6 | 0.785 | 427.7 | 8.09 | 104.3 | 40.8 | 56.1 | 12 | 103.9 | 33.6 | 3.3 | 54.4 | 47.2
418530.3 |  |  | 1556 | 50.7 | 60 | 64.6 | 29.7 | 34.7 | 0.036 | 104.1 | 11.6 | 69.8 | 40.2 | 51.5 | 0.759 | 101.7 | 408.4 | 381.3 | 69.1 | 439.9 | 0.767 | 427.1 | 8.47 | 104.3 | 40.3 | 54.8 | 12 | 104.1 | 33.6 | 3.31 | 55.1 | 44.7
418560.3 |  |  | 1540 | 50.7 | 59.6 | 63.6 | 29.8 | 34.6 | 0.06 | 103.9 | 11.6 | 69.8 | 40.7 | 50.5 | 0.756 | 101.7 | 409.6 | 383.7 | 68.3 | 438.7 | 0.762 | 427.8 | 7.88 | 104.3 | 40.1 | 54.6 | 12 | 103.9 | 33.5 | 3.33 | 54.7 | 43.5
418590.3 |  |  | 1550 | 49.6 | 59.1 | 62.3 | 29.9 | 34.6 | 0.049 | 104 | 11.6 | 69.8 | 40.5 | 49.5 | 0.761 | 101.7 | 413.9 | 388.6 | 67.3 | 438.2 | 0.751 | 427.5 | 8.06 | 104.3 | 39.9 | 53.9 | 12 | 103.9 | 33.5 | 3.32 | 54.6 | 42.1
418620.3 |  |  | 1552 | 50 | 58.4 | 61.3 | 29.9 | 34.4 | 0.051 | 104 | 11.7 | 69.8 | 39.7 | 48.6 | 0.76 | 101.7 | 416.7 | 392.2 | 66.4 | 437.7 | 0.741 | 426.9 | 8.2 | 104.2 | 39.8 | 52.9 | 12 | 103.9 | 33.3 | 3.33 | 54.5 | 40.8
418650.3 |  |  | 1546 | 50.8 | 57.3 | 60.4 | 30 | 34.4 | 0.052 | 104 | 11.6 | 69.8 | 38.8 | 47.6 | 0.758 | 101.7 | 418.5 | 394.8 | 65.6 | 436.9 | 0.719 | 428.1 | 8.05 | 104.2 | 39.7 | 51.8 | 11.9 | 103.9 | 33.4 | 3.34 | 54.6 | 39.5
418680.3 |  |  | 1542 | 51.3 | 56.3 | 59.6 | 30.1 | 34.3 | 0.055 | 103.9 | 11.6 | 69.8 | 39.5 | 46.6 | 0.76 | 101.7 | 420.6 | 397.1 | 64.8 | 436.2 | 0.712 | 427.2 | 8.02 | 104.2 | 39.8 | 50.7 | 12 | 103.8 | 33.3 | 3.34 | 54.7 | 38.2
418710.3 |  |  | 1541 | 50.3 | 55.2 | 58.9 | 30.1 | 34.3 | 0.05 | 103.9 | 11.6 | 69.8 | 40.6 | 45.6 | 0.759 | 101.7 | 423.5 | 400.4 | 64.1 | 435.7 | 0.697 | 427.1 | 7.91 | 104.2 | 39.8 | 49.8 | 12 | 103.8 | 33.2 | 3.35 | 54.6 | 36.8
418740.3 |  |  | 1553 | 50.9 | 54.5 | 58.3 | 30.1 | 34.2 | 0.042 | 104 | 11.6 | 69.7 | 39.9 | 44.6 | 0.76 | 101.7 | 426.5 | 403.8 | 63.3 | 435.1 | 0.689 | 427.5 | 8.32 | 104.2 | 39.8 | 49.1 | 12 | 103.9 | 33.2 | 3.34 | 54.8 | 35.7
418770.3 |  |  | 1554 | 51.3 | 53.8 | 57.7 | 30.2 | 34.2 | 0.038 | 104.1 | 11.5 | 69.8 | 39.6 | 43.6 | 0.761 | 101.7 | 428.6 | 406.6 | 62.7 | 434.7 | 0.7 | 427.6 | 8.32 | 104.2 | 40 | 48.6 | 12 | 103.9 | 33.2 | 3.35 | 55.1 | 34.4
418800.3 |  |  | 1551 | 49.3 | 53.1 | 57.1 | 30.1 | 34.1 | 0.053 | 104 | 11.6 | 69.8 | 41.4 | 42.7 | 0.762 | 101.6 | 429.8 | 408.5 | 62.1 | 434.6 | 0.694 | 427.5 | 8.03 | 104 | 40.1 | 47.8 | 12 | 103.6 | 33.1 | 3.37 | 54.2 | 33.1
418830.3 |  |  | 1549 | 49.3 | 52.7 | 56.6 | 30.1 | 33.9 | 0.049 | 104 | 11.6 | 69.8 | 40 | 41.7 | 0.76 | 101.7 | 431.7 | 410.6 | 61.6 | 434.3 | 0.688 | 426.4 | 8.01 | 104.1 | 40.3 | 47.3 | 12 | 103.8 | 33 | 3.37 | 54.5 | 32.1
418860.3 |  |  | 1548 | 50 | 52.1 | 56.2 | 30.1 | 33.9 | 0.047 | 104 | 11.7 | 69.8 | 39.5 | 40.9 | 0.76 | 101.7 | 432.7 | 412.3 | 61.1 | 433.7 | 0.683 | 427.8 | 8.04 | 104.1 | 40.3 | 46.6 | 12 | 103.8 | 32.9 | 3.36 | 54.6 | 31.2
418890.3 |  |  | 1550 | 49.9 | 51.3 | 55.8 | 30.1 | 33.9 | 0.048 | 104 | 11.7 | 69.7 | 39.1 | 40.2 | 0.76 | 101.7 | 434.5 | 414.2 | 60.6 | 433.4 | 0.674 | 427.2 | 8.16 | 104.1 | 40.5 | 45.8 | 12 | 103.8 | 32.8 | 3.37 | 54.5 | 30.6
418920.3 |  |  | 1557 | 50.3 | 50.4 | 55.4 | 30.1 | 33.8 | 0.037 | 104.1 | 11.7 | 69.8 | 40.5 | 39.5 | 0.76 | 101.7 | 436.1 | 416.2 | 60.1 | 432.8 | 0.654 | 426.9 | 8.46 | 104 | 40.7 | 44.9 | 12 | 103.8 | 32.8 | 3.36 | 54.8 | 29.9
418950.3 |  |  | 1549 | 49.5 | 49.6 | 55.1 | 30.1 | 33.8 | 0.056 | 104 | 11.6 | 69.8 | 40.3 | 38.8 | 0.761 | 101.7 | 437.1 | 417.4 | 59.7 | 432.1 | 0.653 | 426.7 | 8.03 | 104 | 40.9 | 44.3 | 12 | 103.6 | 32.7 | 3.36 | 54 | 29.1
418980.3 |  |  | 1546 | 50.3 | 49 | 54.7 | 30.1 | 33.8 | 0.057 | 104 | 11.6 | 69.8 | 38.9 | 38 | 0.759 | 101.7 | 437.9 | 418.9 | 59.3 | 431.7 | 0.653 | 427.5 | 8.03 | 104 | 40.9 | 43.5 | 12 | 103.6 | 32.7 | 3.38 | 54.2 | 28.3
419010.3 |  |  | 1550 | 49.8 | 48.1 | 54.2 | 30.1 | 33.7 | 0.049 | 104 | 11.6 | 69.8 | 40.8 | 37.4 | 0.759 | 101.7 | 439.7 | 420.9 | 58.8 | 431.7 | 0.667 | 427.2 | 8.08 | 104 | 40.9 | 42.5 | 12 | 103.6 | 32.6 | 3.38 | 54.2 | 27.5
419040.3 |  |  | 1547 | 51.3 | 47.4 | 53.8 | 30 | 33.6 | 0.056 | 104 | 11.6 | 69.8 | 40.3 | 36.7 | 0.761 | 101.7 | 441 | 422.3 | 58.4 | 431.9 | 0.672 | 427.4 | 8.06 | 104 | 40.9 | 41.9 | 12 | 103.8 | 32.6 | 3.4 | 54.7 | 26.7
419070.3 |  |  | 1546 | 49.4 | 46.7 | 53.5 | 30 | 33.6 | 0.057 | 103.9 | 11.6 | 69.8 | 39.9 | 36.2 | 0.761 | 101.7 | 442 | 423.8 | 58 | 431.7 | 0.662 | 427.7 | 7.93 | 104 | 40.9 | 41.1 | 12 | 103.6 | 32.5 | 3.39 | 54.2 | 25.9
419100.3 |  |  | 1549 | 48.4 | 46.1 | 53.1 | 29.9 | 33.6 | 0.067 | 103.9 | 11.6 | 69.8 | 39.5 | 35.4 | 0.762 | 101.7 | 444 | 425.8 | 57.6 | 431.9 | 0.661 | 427.2 | 7.87 | 104 | 40.9 | 40.5 | 12 | 103.5 | 32.4 | 3.4 | 53.8 | 25.2
419130.3 |  |  | 1554 | 51.3 | 45.3 | 52.8 | 29.9 | 33.5 | 0.041 | 104.1 | 11.6 | 69.8 | 39.7 | 34.8 | 0.759 | 101.6 | 445.2 | 427.5 | 57.2 | 431.7 | 0.647 | 427.6 | 8.41 | 103.9 | 40.9 | 39.9 | 12 | 103.7 | 32.4 | 3.39 | 54.8 | 24.6
419160.3 |  |  | 1546 | 50.2 | 44.9 | 52.4 | 29.9 | 33.4 | 0.056 | 104 | 11.6 | 69.8 | 40.1 | 34.2 | 0.76 | 101.6 | 446 | 428.3 | 56.8 | 431.9 | 0.644 | 427.4 | 8.06 | 103.9 | 40.8 | 39.3 | 12 | 103.5 | 32.4 | 3.41 | 54.4 | 24.4
419190.3 |  |  | 1546 | 49.9 | 44.4 | 52 | 29.9 | 33.4 | 0.06 | 103.9 | 11.6 | 69.8 | 40.2 | 33.8 | 0.761 | 101.6 | 447.4 | 429.9 | 56.4 | 432 | 0.639 | 427.7 | 7.99 | 103.9 | 40.8 | 38.9 | 12 | 103.5 | 32.4 | 3.42 | 54.2 | 24.7
419220.3 |  |  | 1552 | 49.9 | 44.1 | 51.7 | 29.9 | 33.4 | 0.051 | 104 | 11.7 | 69.8 | 40.3 | 33.7 | 0.762 | 101.7 | 448.3 | 431.3 | 56.1 | 431.7 | 0.641 | 426 | 8.13 | 104 | 40.8 | 38.7 | 12 | 103.6 | 32.4 | 3.41 | 54.3 | 25.2
419250.3 |  |  | 1551 | 49.9 | 43.8 | 51.4 | 29.9 | 33.3 | 0.055 | 104 | 11.6 | 69.8 | 40.3 | 33.6 | 0.762 | 101.6 | 449.3 | 432.5 | 55.7 | 432 | 0.638 | 427.3 | 8.13 | 103.9 | 40.9 | 38.6 | 12 | 103.5 | 32.3 | 3.42 | 54.3 | 25.2
419280.3 |  |  | 1548 | 49.8 | 43.9 | 51.2 | 29.9 | 33.3 | 0.051 | 104 | 11.6 | 69.8 | 39.6 | 33.3 | 0.76 | 101.7 | 450.1 | 433.4 | 55.4 | 432 | 0.633 | 427.8 | 8.05 | 104 | 40.9 | 38.6 | 12 | 103.6 | 32.3 | 3.41 | 54.3 | 25
419310.3 |  |  | 1545 | 50.9 | 43.8 | 50.9 | 29.8 | 33.3 | 0.055 | 104 | 11.6 | 69.8 | 40.9 | 33.1 | 0.758 | 101.7 | 450.4 | 433.8 | 55.2 | 431.9 | 0.636 | 426.6 | 8.02 | 104 | 40.8 | 38.7 | 12 | 103.6 | 32.3 | 3.42 | 54.6 | 24.8
419340.3 |  |  | 1552 | 49.7 | 43.9 | 50.8 | 29.8 | 33.3 | 0.054 | 104 | 11.6 | 69.9 | 40.8 | 32.9 | 0.761 | 101.7 | 451.7 | 435.1 | 54.9 | 432.2 | 0.626 | 426.4 | 8.06 | 104 | 40.8 | 38.9 | 12 | 103.6 | 32.3 | 3.42 | 54.2 | 25
419370.3 |  |  | 1548 | 50.3 | 44.2 | 50.6 | 29.8 | 33.2 | 0.05 | 104 | 11.6 | 69.8 | 39.2 | 32.7 | 0.76 | 101.7 | 451.9 | 435.4 | 54.7 | 432.4 | 0.633 | 426.9 | 8.06 | 104 | 40.7 | 39.2 | 12 | 103.6 | 32.3 | 3.43 | 54.5 | 25.1
432000.4 |  |  | 1073 | 3.7 | 32.3 | 51.6 | 31.9 | 39.9 | -0.359 | 100.8 | 11.4 | 69.9 | 30.5 | 37.1 | 0.985 | 101.5 | 406.6 | 393.3 | 54.8 | 104.4 | -0.371 | 427.5 | 0.41 | 101.1 | 34.5 | 26.5 | 16.8 | 101.1 | 37.2 | 0.92 | 30.5 | 23.3
446401.4 |  |  | 2494 | 128.5 | 85 | 99.9 | 29.9 | 31.9 | 0.063 | 106.8 | 11.3 | 69.8 | 70 | 71 | 0.991 | 101.6 | 362.9 | 289.1 | 100.4 | 675.1 | 1.561 | 427.8 | 33.43 | 126.9 | 42.4 | 78.6 | 12 | 126.9 | 31.7 | 8.37 | 97.5 | 72.4
446402.4 |  |  | 2474 | 129 | 85 | 99.9 | 29.9 | 31.9 | 0.071 | 106.8 | 11.3 | 69.8 | 69.9 | 71 | 0.99 | 101.6 | 361.3 | 288.1 | 100.5 | 675.1 | 1.553 | 429.3 | 33.58 | 126.9 | 42.4 | 78.6 | 12 | 126.3 | 31.7 | 8.37 | 97.1 | 72.5
446403.4 |  |  | 2445 | 129.2 | 84.9 | 99.9 | 29.9 | 31.9 | 0.096 | 106.6 | 11.3 | 69.8 | 69.7 | 71 | 0.989 | 101.6 | 360.7 | 287.2 | 100.4 | 675.1 | 1.555 | 428 | 32.98 | 126.8 | 42.4 | 78.6 | 12 | 126.2 | 31.6 | 8.37 | 97 | 72.5
446404.4 |  |  | 2414 | 129.7 | 85 | 99.9 | 29.9 | 31.9 | 0.123 | 106.3 | 11.3 | 69.8 | 69.2 | 71 | 0.989 | 101.6 | 357.4 | 285.6 | 100.4 | 675.1 | 1.572 | 429.1 | 32.55 | 126.8 | 42.4 | 78.6 | 12 | 126.1 | 31.6 | 8.36 | 96.8 | 72.6
446405.4 |  |  | 2383 | 129.7 | 85.1 | 99.9 | 29.9 | 31.9 | 0.13 | 106.1 | 11.3 | 69.8 | 68.5 | 71.1 | 0.992 | 101.6 | 356.3 | 284.6 | 100.4 | 675.1 | 1.582 | 428.5 | 32.2 | 126.7 | 42.4 | 78.6 | 12 | 126 | 31.6 | 8.35 | 96.7 | 72.6
446406.4 |  |  | 2352 | 129.3 | 85.2 | 99.9 | 29.9 | 31.9 | 0.16 | 105.9 | 11.3 | 69.8 | 67.9 | 71.1 | 0.991 | 101.6 | 353.3 | 283.1 | 100.4 | 674.9 | 1.596 | 427.6 | 31.28 | 126.6 | 42.4 | 78.7 | 12 | 126.3 | 31.6 | 8.34 | 96.6 | 72.6
446407.4 |  |  | 2320 | 128.4 | 85.2 | 99.9 | 29.9 | 31.9 | 0.179 | 105.7 | 11.3 | 69.8 | 67.2 | 71.1 | 0.99 | 101.6 | 351.9 | 281.6 | 100.4 | 674.7 | 1.605 | 429 | 30.73 | 126.8 | 42.4 | 78.6 | 12 | 126.5 | 31.7 | 8.31 | 96.3 | 72.6
446408.4 |  |  | 2288 | 127.5 | 85.2 | 99.8 | 29.9 | 31.9 | 0.203 | 105.5 | 11.3 | 69.8 | 66.4 | 71.1 | 0.99 | 101.6 | 349 | 279.8 | 100.5 | 674.4 | 1.613 | 429.6 | 29.89 | 126.9 | 42.4 | 78.6 | 12 | 126.7 | 31.6 | 8.28 | 95.9 | 72.6
446409.4 |  |  | 2257 | 126.6 | 85.2 | 99.8 | 29.9 | 31.9 | 0.23 | 105.3 | 11.3 | 69.8 | 65.4 | 71.1 | 0.991 | 101.6 | 346.3 | 278.1 | 100.4 | 673.9 | 1.637 | 429.2 | 29.51 | 126.9 | 42.4 | 78.6 | 12 | 126.3 | 31.7 | 8.24 | 95.6 | 72.5
446410.4 |  |  | 2225 | 125.8 | 85.3 | 99.8 | 29.9 | 32 | 0.255 | 105.1 | 11.3 | 69.8 | 64.4 | 71.1 | 0.987 | 101.6 | 343.5 | 276.2 | 100.4 | 673.6 | 1.649 | 420.5 | 28.94 | 126.7 | 42.4 | 78.6 | 12 | 125.8 | 31.7 | 8.19 | 95.2 | 72.3
446411.4 |  |  | 2193 | 124.7 | 85.3 | 99.8 | 29.9 | 31.9 | 0.283 | 104.9 | 11.3 | 69.8 | 63.5 | 71.1 | 0.99 | 101.6 | 339.8 | 274 | 100.4 | 672.9 | 1.663 | 412.4 | 28.1 | 126.5 | 42.4 | 78.5 | 12 | 124.9 | 31.7 | 8.14 | 94.7 | 72.2
446412.4 |  |  | 2161 | 123.7 | 85.3 | 99.7 | 29.9 | 32 | 0.309 | 104.6 | 11.3 | 69.8 | 62.6 | 71.1 | 0.992 | 101.6 | 336.8 | 271.9 | 100.4 | 672.2 | 1.668 | 403.4 | 27.38 | 126.1 | 42.3 | 78.4 | 12 | 124.3 | 32 | 8.07 | 94.3 | 72.1
446413.4 |  |  | 2131 | 122.7 | 85.4 | 99.7 | 29.9 | 31.9 | 0.331 | 104.5 | 11.3 | 69.8 | 60.9 | 71.2 | 0.988 | 101.6 | 333.7 | 269.8 | 100.4 | 671.6 | 1.669 | 407.5 | 27.09 | 125.5 | 42.4 | 78.4 | 12 | 123.6 | 32.1 | 8 | 93.9 | 72
446414.4 |  |  | 2098 | 121.9 | 85.4 | 99.6 | 29.8 | 32 | 0.309 | 104.4 | 11.3 | 69.8 | 59.1 | 71.1 | 0.989 | 101.6 | 330.1 | 267.3 | 100.3 | 670.8 | 1.665 | 417.8 | 26.32 | 124.7 | 42.4 | 78.3 | 12 | 122.6 | 32.2 | 7.93 | 93.3 | 71.8
446415.4 |  |  | 2066 | 120.8 | 85.6 | 99.6 | 29.8 | 32.1 | 0.321 | 104.2 | 11.3 | 69.8 | 57.5 | 71.1 | 0.989 | 101.6 | 327.6 | 265.9 | 100.4 | 670.1 | 1.64 | 426 | 25.61 | 121.6 | 42.3 | 78.2 | 12 | 121.8 | 32.2 | 7.84 | 92.8 | 71.7
446416.4 |  |  | 2034 | 119.6 | 85.6 | 99.6 | 29.8 | 32.1 | 0.346 | 104 | 11.3 | 69.9 | 56.1 | 71.1 | 0.987 | 101.6 | 323.9 | 263.4 | 100.3 | 669.2 | 1.639 | 428.8 | 24.85 | 120.9 | 42.3 | 78.1 | 12 | 121.1 | 32.1 | 7.75 | 92.3 | 71.6
446417.4 |  |  | 2003 | 118.2 | 85.6 | 99.5 | 29.8 | 32.1 | 0.375 | 103.9 | 11.3 | 69.8 | 55 | 71 | 0.984 | 101.6 | 320.2 | 260.7 | 100.3 | 668.3 | 1.653 | 426.6 | 24.17 | 120.1 | 42.3 | 77.9 | 12 | 120.4 | 32.1 | 7.64 | 91.8 | 71.4
446418.4 |  |  | 1970 | 116.8 | 85.6 | 99.4 | 29.7 | 32.1 | 0.402 | 103.8 | 11.3 | 69.8 | 54.1 | 71 | 0.987 | 101.6 | 314.5 | 257.5 | 100.3 | 667.4 | 1.661 | 426.6 | 23.26 | 119.7 | 42.4 | 77.8 | 12 | 119.6 | 32 | 7.53 | 91.2 | 71.3
446419.4 |  |  | 1940 | 115.4 | 85.6 | 99.3 | 29.7 | 32.1 | 0.463 | 103.8 | 11.3 | 69.9 | 53.2 | 70.9 | 0.988 | 101.6 | 310 | 254.5 | 100.3 | 666.4 | 1.701 | 428.1 | 23.15 | 113.4 | 42.3 | 77.6 | 12 | 112.1 | 31.9 | 7.42 | 90.7 | 71.3
446420.4 |  |  | 1909 | 114.1 | 85.4 | 99.3 | 29.7 | 32.1 | 0.481 | 103.7 | 11.3 | 69.9 | 52.3 | 70.9 | 0.988 | 101.6 | 304.7 | 250.9 | 100.3 | 665.2 | 1.694 | 428.2 | 22.09 | 111.3 | 42.3 | 77.4 | 12 | 111.2 | 31.8 | 7.29 | 90.1 | 71.2
446421.4 |  |  | 1876 | 112.7 | 85.4 | 99.2 | 29.6 | 32.1 | 0.504 | 103.6 | 11.3 | 69.9 | 51.4 | 70.9 | 0.99 | 101.6 | 299.2 | 247.4 | 100.2 | 664.2 | 1.666 | 426.7 | 21.45 | 110.6 | 42.2 | 77.2 | 12 | 110.9 | 31.8 | 7.16 | 89.5 | 71.2
446422.4 |  |  | 1844 | 110.7 | 85.3 | 99.1 | 29.6 | 32.1 | 0.532 | 103.5 | 11.3 | 69.9 | 50.6 | 70.9 | 0.988 | 101.6 | 294.9 | 243.8 | 100.1 | 663.1 | 1.64 | 427.9 | 20.47 | 110.8 | 42.2 | 76.8 | 12 | 110.6 | 31.8 | 7.02 | 88.6 | 71.2
446423.4 |  |  | 1814 | 108.9 | 85.2 | 99 | 29.6 | 32.1 | 0.553 | 104 | 11.3 | 69.9 | 49.8 | 70.8 | 0.985 | 101.6 | 289.1 | 240.3 | 100.1 | 661.9 | 1.63 | 427.6 | 20.18 | 110.4 | 42.3 | 76.5 | 12 | 110 | 31.8 | 6.88 | 87.7 | 71.3
446424.4 |  |  | 1781 | 107.1 | 85.1 | 99 | 29.6 | 32.1 | 0.564 | 103.8 | 11.3 | 69.8 | 49 | 70.8 | 0.99 | 101.6 | 283.9 | 236.5 | 100.1 | 660.7 | 1.611 | 427.5 | 19.46 | 110.2 | 42.2 | 76.2 | 12 | 109.6 | 31.8 | 6.72 | 86.9 | 71.3
446425.4 |  |  | 1749 | 105.5 | 84.9 | 98.9 | 29.6 | 32.1 | 0.565 | 103.6 | 11.3 | 69.8 | 48.2 | 70.8 | 0.99 | 101.6 | 278.6 | 232.9 | 100 | 659.4 | 1.571 | 427.2 | 18.73 | 110.2 | 42.2 | 76 | 12 | 109.4 | 31.8 | 6.57 | 85.9 | 71.5
446426.4 |  |  | 1718 | 103.6 | 84.8 | 98.8 | 29.6 | 32.2 | 0.547 | 103.5 | 11.3 | 69.8 | 47.4 | 70.7 | 0.986 | 101.6 | 273.4 | 229.3 | 100 | 658.1 | 1.546 | 428.1 | 18.11 | 109.9 | 42.2 | 75.7 | 12 | 108.8 | 31.8 | 6.41 | 85 | 71.7
446427.4 |  |  | 1686 | 102 | 84.7 | 98.8 | 29.6 | 32.2 | 0.534 | 103.4 | 11.3 | 69.8 | 46.5 | 70.7 | 0.977 | 101.6 | 267.4 | 225.5 | 100 | 656.7 | 1.518 | 427.9 | 17.53 | 109.5 | 42.3 | 75.4 | 12 | 108.3 | 31.8 | 6.26 | 84 | 71.8
446428.4 |  |  | 1655 | 100.6 | 84.6 | 98.7 | 29.5 | 32.2 | 0.518 | 103.2 | 11.3 | 69.8 | 45.7 | 70.7 | 0.987 | 101.6 | 262.3 | 221.5 | 99.9 | 655.2 | 1.48 | 427.9 | 16.97 | 108.2 | 42.3 | 75.2 | 12 | 108.3 | 31.8 | 6.1 | 83 | 71.9
446429.4 |  |  | 1622 | 99.2 | 84.4 | 98.6 | 29.5 | 32.3 | 0.507 | 103 | 11.3 | 69.8 | 44.9 | 70.7 | 0.987 | 101.6 | 256.4 | 217.8 | 99.9 | 653.7 | 1.456 | 426.3 | 16.21 | 107.4 | 42.3 | 74.8 | 12 | 107.6 | 31.8 | 5.94 | 82 | 72.1
446431.3 |  |  | 1568 | 95.1 | 84.3 | 98.4 | 29.4 | 32.3 | 0.385 | 102.9 | 11.3 | 69.8 | 43.1 | 70.5 | 0.992 | 101.6 | 249.1 | 210.8 | 99.8 | 650.5 | 1.372 | 426.8 | 14.68 | 106.9 | 42.2 | 74.3 | 12 | 107.9 | 31.8 | 5.64 | 80.5 | 72.2
446432.3 |  |  | 1555 | 93.1 | 84.2 | 98.3 | 29.4 | 32.3 | 0.4 | 102.8 | 11.3 | 69.8 | 42.1 | 70.6 | 0.985 | 101.6 | 247.5 | 210 | 99.7 | 648.8 | 1.347 | 428 | 15.51 | 106.9 | 42.3 | 74 | 12 | 107 | 31.8 | 5.48 | 80 | 72.3
446433.3 |  |  | 1548 | 91 | 83.9 | 98.2 | 29.4 | 32.4 | 0.393 | 102.6 | 11.3 | 69.8 | 41.2 | 70.6 | 1 | 101.6 | 245.4 | 209 | 99.7 | 647.2 | 1.292 | 427.9 | 13.6 | 106.8 | 42.3 | 73.7 | 12 | 106.5 | 31.9 | 5.33 | 78.8 | 72.4
446434.3 |  |  | 1552 | 88.7 | 83.8 | 98.1 | 29.4 | 32.4 | 0.301 | 102.9 | 11.3 | 69.8 | 40.4 | 70.4 | 0.989 | 101.6 | 247.8 | 209.3 | 99.6 | 645.3 | 1.238 | 428 | 13.93 | 106.7 | 42.2 | 73.4 | 12 | 106.2 | 31.9 | 5.17 | 78.3 | 72.5
446435.3 |  |  | 1550 | 86.9 | 83.6 | 98.1 | 29.4 | 32.4 | 0.276 | 102.9 | 11.3 | 69.8 | 39.8 | 70.4 | 0.996 | 101.6 | 248.3 | 210.4 | 99.6 | 643.6 | 1.217 | 427.9 | 14.34 | 106.8 | 42.2 | 73.1 | 12 | 106.5 | 31.8 | 5.03 | 77.6 | 72.5
446436.3 |  |  | 1550 | 85.7 | 83.4 | 97.9 | 29.3 | 32.4 | 0.296 | 102.9 | 11.3 | 69.8 | 39.4 | 70.5 | 0.993 | 101.6 | 247.8 | 210.5 | 99.5 | 641.9 | 1.175 | 427.7 | 13.82 | 106.8 | 42.2 | 72.7 | 12 | 106.3 | 31.8 | 4.88 | 76.8 | 72.6
446437.3 |  |  | 1548 | 84.5 | 83.2 | 97.8 | 29.3 | 32.4 | 0.257 | 102.8 | 11.3 | 69.8 | 39.1 | 70.4 | 0.994 | 101.6 | 248.1 | 210.5 | 99.4 | 640.2 | 1.129 | 428 | 12.98 | 106.7 | 42.3 | 72.3 | 12 | 105.9 | 31.9 | 4.74 | 75.8 | 72.6
446438.3 |  |  | 1549 | 82.8 | 82.9 | 97.7 | 29.3 | 32.4 | 0.203 | 102.8 | 11.3 | 69.8 | 38.9 | 70.4 | 0.995 | 101.6 | 248.5 | 210.6 | 99.4 | 638.6 | 1.075 | 427 | 12.82 | 107.1 | 42.3 | 71.9 | 12 | 108.7 | 31.9 | 4.61 | 75.2 | 72.6
446439.3 |  |  | 1550 | 81.4 | 82.7 | 97.7 | 29.3 | 32.5 | 0.169 | 103 | 11.3 | 69.8 | 38.6 | 70.4 | 0.991 | 101.6 | 249.9 | 211.1 | 99.3 | 637 | 1.104 | 426.6 | 13.06 | 107.3 | 42.3 | 71.5 | 12 | 106 | 31.9 | 4.48 | 74.8 | 72.6
446440.3 |  |  | 1550 | 81 | 82.3 | 97.6 | 29.2 | 32.5 | 0.113 | 103 | 11.3 | 69.8 | 38.5 | 70.4 | 0.987 | 101.6 | 250.2 | 211.3 | 99.3 | 635.3 | 1.038 | 427.7 | 13.32 | 106.9 | 42.3 | 71.1 | 12 | 105.6 | 31.9 | 4.36 | 74.4 | 72.6
446441.3 |  |  | 1549 | 80.7 | 82.1 | 97.6 | 29.3 | 32.5 | 0.126 | 103 | 11.3 | 69.8 | 38.4 | 70.3 | 0.986 | 101.6 | 250.5 | 211.5 | 99.2 | 633.6 | 1.024 | 427.5 | 13.34 | 106.6 | 42.3 | 70.6 | 12 | 105.5 | 32 | 4.24 | 73.9 | 72.4
446442.3 |  |  | 1547 | 80 | 81.8 | 97.5 | 29.2 | 32.6 | 0.145 | 102.8 | 11.3 | 69.8 | 38.3 | 70.3 | 0.992 | 101.6 | 249.5 | 211.5 | 99.2 | 632 | 1.002 | 427.1 | 12.48 | 106.9 | 42.3 | 70.2 | 12 | 107.9 | 31.9 | 4.13 | 73.2 | 72.3
446443.3 |  |  | 1549 | 78.5 | 81.4 | 97.4 | 29.2 | 32.6 | 0.147 | 102.9 | 11.3 | 69.8 | 38.3 | 70.3 | 0.994 | 101.6 | 250.1 | 211.9 | 99.2 | 630.4 | 1.008 | 427.7 | 12.5 | 107.4 | 42.3 | 69.7 | 12 | 108.4 | 32 | 4.03 | 72.6 | 72.1
446444.3 |  |  | 1551 | 78 | 81.1 | 97.5 | 29.2 | 32.6 | 0.127 | 103 | 11.3 | 69.7 | 38.2 | 70.4 | 0.99 | 101.6 | 250.4 | 212.4 | 99.2 | 629 | 0.999 | 428.2 | 12.81 | 107.7 | 42.3 | 69.3 | 12 | 108.7 | 32 | 3.94 | 72.4 | 72
446445.3 |  |  | 1549 | 77.6 | 80.8 | 97.4 | 29.2 | 32.7 | 0.104 | 103 | 11.3 | 69.7 | 38.2 | 70.4 | 0.989 | 101.6 | 250.2 | 212.2 | 99.1 | 627.5 | 0.98 | 428.2 | 12.6 | 107.9 | 42.3 | 68.9 | 12 | 108.7 | 32 | 3.85 | 72.3 | 71.9
446446.3 |  |  | 1549 | 77.8 | 80.5 | 97.4 | 29.2 | 32.7 | 0.126 | 102.9 | 11.3 | 69.7 | 38.2 | 70.4 | 0.99 | 101.6 | 250.1 | 212.2 | 99.1 | 625.9 | 0.969 | 427.4 | 12.4 | 108.1 | 42.3 | 68.6 | 12 | 108.7 | 32 | 3.77 | 72 | 71.7
446447.3 |  |  | 1549 | 77.1 | 80.2 | 97.4 | 29.2 | 32.7 | 0.109 | 103 | 11.3 | 69.7 | 38.1 | 70.4 | 0.989 | 101.6 | 250.9 | 212.4 | 99.1 | 624.5 | 0.963 | 427.8 | 12.32 | 108.1 | 42.3 | 68.1 | 12 | 108.4 | 32 | 3.7 | 71.6 | 71.6
446448.3 |  |  | 1549 | 76.8 | 79.8 | 97.3 | 29.1 | 32.7 | 0.106 | 103 | 11.3 | 69.7 | 38.1 | 70.4 | 0.986 | 101.6 | 251 | 212.8 | 99 | 623.1 | 0.957 | 427.8 | 12.3 | 108 | 42.3 | 67.8 | 12 | 108.3 | 32.1 | 3.64 | 71.3 | 71.4
446449.3 |  |  | 1549 | 76.3 | 79.5 | 97.3 | 29.1 | 32.7 | 0.089 | 103 | 11.3 | 69.7 | 38.1 | 70.3 | 0.991 | 101.6 | 251.4 | 212.9 | 98.9 | 621.5 | 0.947 | 427 | 12.34 | 108 | 42.3 | 67.4 | 12 | 108.3 | 32 | 3.59 | 71.2 | 71.2
446450.3 |  |  | 1549 | 76.1 | 79.2 | 97.3 | 29.1 | 32.7 | 0.087 | 103.1 | 11.3 | 69.7 | 38 | 70.4 | 0.991 | 101.6 | 252.1 | 213.1 | 98.9 | 620.2 | 0.938 | 427.8 | 12.34 | 107.9 | 42.3 | 67.1 | 12 | 108.1 | 32.1 | 3.54 | 70.8 | 71.2
446451.3 |  |  | 1549 | 75.5 | 78.8 | 97.3 | 29.1 | 32.8 | 0.088 | 103.1 | 11.3 | 69.7 | 38 | 70.3 | 0.988 | 101.6 | 252.5 | 213.4 | 98.9 | 618.8 | 0.928 | 427.7 | 12.26 | 107.9 | 42.3 | 66.8 | 12 | 108.1 | 32.1 | 3.49 | 70.4 | 71.1
446452.3 |  |  | 1548 | 75 | 78.5 | 97.2 | 29.1 | 32.8 | 0.084 | 103.1 | 11.3 | 69.7 | 38.1 | 70.3 | 0.99 | 101.6 | 252.5 | 213.5 | 98.9 | 617.2 | 0.917 | 427.5 | 12.01 | 107.9 | 42.3 | 66.4 | 12 | 107.9 | 32.1 | 3.46 | 70.1 | 71.1
446453.3 |  |  | 1549 | 74.4 | 78.1 | 97.2 | 29 | 32.8 | 0.081 | 103.1 | 11.3 | 69.7 | 38.3 | 70.2 | 0.989 | 101.6 | 252 | 213.7 | 98.8 | 615.8 | 0.91 | 427.5 | 11.88 | 107.8 | 42.3 | 66.2 | 12 | 107.9 | 32.1 | 3.42 | 69.8 | 71.1
446454.3 |  |  | 1550 | 74 | 77.6 | 97.1 | 29.1 | 32.8 | 0.084 | 103.1 | 11.3 | 69.8 | 38.5 | 70.2 | 0.988 | 101.6 | 252.3 | 214.2 | 98.7 | 614.5 | 0.9 | 427.8 | 11.87 | 107.8 | 42.3 | 65.8 | 12 | 107.9 | 32.1 | 3.4 | 69.6 | 71.2
446455.3 |  |  | 1550 | 73.6 | 77.2 | 97 | 29 | 32.8 | 0.07 | 103.2 | 11.3 | 69.8 | 38.6 | 70.1 | 0.991 | 101.6 | 252.8 | 214.4 | 98.6 | 613.1 | 0.893 | 428 | 11.96 | 107.7 | 42.3 | 65.5 | 12 | 107.8 | 32.1 | 3.37 | 69.4 | 71.3
446456.3 |  |  | 1547 | 73.3 | 76.9 | 97 | 29 | 32.9 | 0.085 | 103.2 | 11.3 | 69.8 | 38.6 | 70.1 | 0.993 | 101.6 | 252.9 | 214.5 | 98.6 | 611.9 | 0.897 | 427.5 | 11.63 | 107.7 | 42.3 | 65.2 | 12 | 107.7 | 32.2 | 3.35 | 69.1 | 71.3
446457.3 |  |  | 1550 | 72.8 | 76.7 | 96.9 | 28.9 | 32.9 | 0.082 | 103.2 | 11.3 | 69.8 | 38.6 | 70 | 0.99 | 101.6 | 254 | 215 | 98.4 | 610.6 | 0.899 | 427.4 | 11.82 | 107.7 | 42.3 | 64.9 | 12 | 107.6 | 32.1 | 3.33 | 68.8 | 71.5
446458.3 |  |  | 1549 | 72.4 | 76.2 | 96.9 | 29 | 32.9 | 0.072 | 103.2 | 11.3 | 69.8 | 38.7 | 70.1 | 0.988 | 101.6 | 253.9 | 215.2 | 98.4 | 609.3 | 0.895 | 427.9 | 11.67 | 107.6 | 42.3 | 64.7 | 12 | 107.5 | 32.1 | 3.31 | 68.5 | 71.6
446459.3 |  |  | 1549 | 72.1 | 75.9 | 96.8 | 28.9 | 32.9 | 0.073 | 103.2 | 11.3 | 69.8 | 38.7 | 70 | 0.99 | 101.6 | 254 | 215.3 | 98.4 | 608.1 | 0.889 | 426.9 | 11.65 | 107.6 | 42.3 | 64.4 | 12 | 107.5 | 32.1 | 3.29 | 68.3 | 71.8
446460.3 |  |  | 1548 | 71.9 | 75.7 | 96.8 | 28.9 | 32.9 | 0.072 | 103.3 | 11.3 | 69.8 | 38.8 | 70 | 0.99 | 101.6 | 254.4 | 215.6 | 98.4 | 606.8 | 0.889 | 426.9 | 11.57 | 107.6 | 42.2 | 64.2 | 12 | 107.4 | 32.2 | 3.28 | 68.1 | 71.9
446461.3 |  |  | 1549 | 71.4 | 75.3 | 96.8 | 28.9 | 32.9 | 0.072 | 103.3 | 11.3 | 69.8 | 38.8 | 69.8 | 0.99 | 101.6 | 254.9 | 215.8 | 98.4 | 605.6 | 0.886 | 427.6 | 11.52 | 107.5 | 42.2 | 63.9 | 12 | 107.3 | 32.2 | 3.26 | 67.9 | 72
446462.3 |  |  | 1549 | 70.9 | 75.1 | 96.7 | 28.9 | 33 | 0.068 | 103.3 | 11.3 | 69.8 | 38.8 | 69.8 | 0.992 | 101.6 | 255.2 | 216.1 | 98.3 | 604.5 | 0.877 | 427 | 11.37 | 107.5 | 42.3 | 63.8 | 12 | 107.3 | 32.2 | 3.25 | 67.7 | 72.1
446463.3 |  |  | 1549 | 70.4 | 74.7 | 96.7 | 28.8 | 33 | 0.071 | 103.3 | 11.3 | 69.8 | 38.8 | 69.8 | 0.991 | 101.6 | 255.2 | 216.5 | 98.3 | 603.2 | 0.872 | 427.7 | 11.37 | 107.4 | 42.2 | 63.6 | 12 | 107.2 | 32.2 | 3.23 | 67.4 | 72.2
446464.3 |  |  | 1548 | 70 | 74.5 | 96.7 | 28.9 | 33.1 | 0.069 | 103.4 | 11.3 | 69.8 | 38.9 | 69.8 | 0.985 | 101.6 | 255.2 | 216.8 | 98.2 | 602.1 | 0.866 | 427.7 | 11.2 | 107.4 | 42.2 | 63.4 | 12 | 107.2 | 32.2 | 3.22 | 67.1 | 72.3
446465.3 |  |  | 1549 | 69.5 | 74.2 | 96.7 | 28.8 | 33.1 | 0.068 | 103.4 | 11.3 | 69.8 | 38.9 | 69.8 | 0.983 | 101.6 | 255.6 | 217.1 | 98.1 | 600.9 | 0.871 | 428.1 | 11.2 | 107.4 | 42.3 | 63.3 | 12 | 107.1 | 32.2 | 3.21 | 66.8 | 72.4
446466.3 |  |  | 1550 | 69.2 | 74 | 96.7 | 28.8 | 33.1 | 0.072 | 103.4 | 11.3 | 69.8 | 38.9 | 69.8 | 0.978 | 101.6 | 256.1 | 217.6 | 98.1 | 599.8 | 0.872 | 428.2 | 11.23 | 107.3 | 42.2 | 63.2 | 12 | 107 | 32.2 | 3.2 | 66.5 | 72.5
446467.3 |  |  | 1548 | 68.9 | 73.7 | 96.6 | 28.8 | 33.1 | 0.076 | 103.4 | 11.3 | 69.8 | 38.8 | 69.8 | 0.973 | 101.6 | 256 | 217.5 | 98.1 | 598.8 | 0.863 | 427.8 | 11.04 | 107.3 | 42.2 | 63 | 12 | 106.9 | 32.2 | 3.18 | 66.2 | 72.6
446468.3 |  |  | 1548 | 68.5 | 73.6 | 96.5 | 28.8 | 33.1 | 0.073 | 103.4 | 11.3 | 69.8 | 38.8 | 69.9 | 0.97 | 101.6 | 256.8 | 217.8 | 97.9 | 597.7 | 0.859 | 427.8 | 10.98 | 107.2 | 42.2 | 62.9 | 12 | 106.8 | 32.2 | 3.17 | 65.9 | 72.6
446469.3 |  |  | 1549 | 68 | 73.3 | 96.4 | 28.8 | 33.1 | 0.071 | 103.4 | 11.3 | 69.8 | 38.8 | 69.9 | 0.968 | 101.6 | 257.2 | 218.3 | 97.9 | 596.6 | 0.851 | 427.8 | 10.97 | 107.1 | 42.3 | 62.7 | 12 | 106.7 | 32.2 | 3.16 | 65.5 | 72.6
446470.3 |  |  | 1549 | 67.6 | 73.1 | 96.4 | 28.8 | 33.2 | 0.07 | 103.4 | 11.3 | 69.8 | 38.8 | 69.8 | 0.964 | 101.6 | 257.4 | 218.6 | 97.9 | 595.4 | 0.843 | 426.9 | 10.97 | 107.1 | 42.2 | 62.6 | 12 | 106.6 | 32.2 | 3.15 | 65.2 | 72.6
446471.3 |  |  | 1548 | 67.5 | 72.8 | 96.4 | 28.8 | 33.2 | 0.074 | 103.4 | 11.3 | 69.8 | 38.8 | 69.8 | 0.959 | 101.6 | 257.5 | 218.9 | 97.8 | 594.4 | 0.834 | 427.5 | 10.84 | 107.1 | 42.2 | 62.5 | 12 | 106.5 | 32.2 | 3.14 | 64.8 | 72.6
446472.3 |  |  | 1548 | 67.1 | 72.6 | 96.3 | 28.7 | 33.2 | 0.076 | 103.4 | 11.3 | 69.8 | 38.9 | 69.8 | 0.954 | 101.6 | 258 | 219.1 | 97.7 | 593.3 | 0.826 | 427.4 | 10.8 | 107.1 | 42.2 | 62.4 | 12 | 106.5 | 32.2 | 3.13 | 64.5 | 72.5
446473.3 |  |  | 1548 | 66.7 | 72.5 | 96.3 | 28.7 | 33.2 | 0.074 | 103.4 | 11.3 | 69.9 | 38.9 | 69.8 | 0.949 | 101.6 | 258.5 | 219.4 | 97.7 | 592.3 | 0.82 | 426.8 | 10.69 | 107 | 42.2 | 62.4 | 12 | 106.4 | 32.2 | 3.12 | 64.1 | 72.3
446474.3 |  |  | 1548 | 66.1 | 72.3 | 96.3 | 28.7 | 33.3 | 0.076 | 103.4 | 11.3 | 69.9 | 38.9 | 69.8 | 0.949 | 101.6 | 258.4 | 219.8 | 97.7 | 591.1 | 0.816 | 427.8 | 10.56 | 106.9 | 42.2 | 62.3 | 12 | 106.3 | 32.2 | 3.11 | 63.8 | 72.2
446475.3 |  |  | 1549 | 65.7 | 72.2 | 96.2 | 28.7 | 33.3 | 0.073 | 103.4 | 11.3 | 69.9 | 38.9 | 69.8 | 0.946 | 101.6 | 258.9 | 220.3 | 97.6 | 590 | 0.816 | 428 | 10.5 | 106.9 | 42.2 | 62.2 | 12 | 106.2 | 32.2 | 3.11 | 63.4 | 72.1
446476.3 |  |  | 1547 | 64.9 | 72.1 | 96.2 | 28.7 | 33.3 | 0.073 | 103.4 | 11.3 | 69.8 | 38.9 | 69.8 | 0.94 | 101.6 | 258.7 | 220.4 | 97.5 | 588.9 | 0.807 | 427.2 | 10.28 | 106.8 | 42.2 | 62.2 | 12 | 106.2 | 32.2 | 3.1 | 63.1 | 71.9
446477.3 |  |  | 1548 | 64.2 | 71.9 | 96.2 | 28.7 | 33.3 | 0.068 | 103.5 | 11.3 | 69.8 | 38.9 | 69.8 | 0.937 | 101.6 | 259.7 | 220.8 | 97.4 | 587.8 | 0.808 | 428 | 10.29 | 106.8 | 42.2 | 62.1 | 12 | 106.1 | 32.3 | 3.09 | 62.8 | 71.8
446478.3 |  |  | 1550 | 63.7 | 71.7 | 96.1 | 28.7 | 33.3 | 0.069 | 103.5 | 11.3 | 69.8 | 38.8 | 69.8 | 0.935 | 101.6 | 260.2 | 221.4 | 97.4 | 586.7 | 0.809 | 428.2 | 10.34 | 106.7 | 42.2 | 62 | 12 | 106 | 32.3 | 3.08 | 62.6 | 71.7
446479.3 |  |  | 1549 | 63.5 | 71.6 | 96.1 | 28.7 | 33.3 | 0.065 | 103.5 | 11.3 | 69.8 | 38.9 | 69.7 | 0.931 | 101.6 | 260.6 | 221.7 | 97.3 | 585.7 | 0.804 | 427.7 | 10.31 | 106.7 | 42.2 | 62 | 12 | 105.9 | 32.3 | 3.08 | 62.4 | 71.5
446480.3 |  |  | 1548 | 63.4 | 71.4 | 96 | 28.7 | 33.3 | 0.071 | 103.5 | 11.3 | 69.8 | 39.1 | 69.7 | 0.929 | 101.6 | 260.4 | 221.8 | 97.3 | 584.7 | 0.801 | 427.3 | 10.14 | 106.7 | 42.1 | 61.9 | 12 | 105.9 | 32.3 | 3.07 | 62.1 | 71.4
446481.3 |  |  | 1548 | 63.1 | 71.3 | 96 | 28.7 | 33.4 | 0.07 | 103.5 | 11.3 | 69.8 | 39.2 | 69.7 | 0.929 | 101.6 | 261.5 | 222.3 | 97.2 | 583.6 | 0.801 | 427.1 | 10.17 | 106.6 | 42.1 | 61.8 | 12 | 105.8 | 32.3 | 3.06 | 61.9 | 71.3
446482.3 |  |  | 1550 | 62.8 | 71.2 | 95.9 | 28.7 | 33.3 | 0.068 | 103.5 | 11.3 | 69.8 | 39.3 | 69.7 | 0.923 | 101.6 | 261.8 | 222.7 | 97.2 | 582.6 | 0.798 | 427.8 | 10.14 | 106.6 | 42.2 | 61.8 | 12 | 105.7 | 32.3 | 3.06 | 61.7 | 71.2
446483.3 |  |  | 1548 | 62.4 | 71 | 95.9 | 28.6 | 33.4 | 0.072 | 103.5 | 11.3 | 69.8 | 39.3 | 69.7 | 0.918 | 101.6 | 261.7 | 223 | 97.1 | 581.6 | 0.799 | 426.7 | 10.01 | 106.6 | 42.2 | 61.7 | 12 | 105.7 | 32.3 | 3.05 | 61.4 | 71.1
446484.3 |  |  | 1549 | 62.1 | 70.8 | 95.8 | 28.6 | 33.4 | 0.066 | 103.5 | 11.3 | 69.8 | 39.4 | 69.7 | 0.917 | 101.6 | 261.7 | 223.3 | 97 | 580.5 | 0.796 | 426.3 | 9.99 | 106.5 | 42.2 | 61.6 | 12 | 105.7 | 32.3 | 3.05 | 61.2 | 71.2
446485.3 |  |  | 1549 | 61.7 | 70.8 | 95.9 | 28.6 | 33.5 | 0.07 | 103.5 | 11.3 | 69.8 | 39.5 | 69.6 | 0.913 | 101.6 | 261.9 | 223.6 | 97.1 | 579.3 | 0.791 | 428.2 | 9.92 | 106.5 | 42.1 | 61.6 | 12 | 105.6 | 32.3 | 3.04 | 60.9 | 71.2
446486.3 |  |  | 1547 | 61.2 | 70.8 | 95.8 | 28.6 | 33.5 | 0.063 | 103.6 | 11.3 | 69.8 | 39.4 | 69.6 | 0.912 | 101.6 | 262.2 | 223.6 | 96.9 | 578.2 | 0.782 | 426.9 | 9.8 | 106.5 | 42.1 | 61.4 | 12 | 105.5 | 32.3 | 3.04 | 60.7 | 71.3
446487.3 |  |  | 1548 | 60.8 | 70.6 | 95.8 | 28.6 | 33.4 | 0.064 | 103.6 | 11.3 | 69.8 | 39.5 | 69.6 | 0.911 | 101.6 | 263.1 | 224.1 | 96.8 | 577.2 | 0.78 | 427.1 | 9.77 | 106.4 | 42.1 | 61.4 | 12 | 105.4 | 32.4 | 3.03 | 60.4 | 71.4
446488.3 |  |  | 1549 | 60.4 | 70.4 | 95.7 | 28.6 | 33.5 | 0.065 | 103.6 | 11.3 | 69.8 | 39.5 | 69.6 | 0.908 | 101.6 | 263.4 | 224.7 | 96.8 | 576.2 | 0.778 | 427.8 | 9.77 | 106.3 | 42.2 | 61.3 | 12 | 105.4 | 32.4 | 3.03 | 60.2 | 71.5
446489.3 |  |  | 1548 | 60.2 | 70.2 | 95.7 | 28.6 | 33.5 | 0.074 | 103.6 | 11.3 | 69.8 | 39.5 | 69.4 | 0.906 | 101.6 | 263.3 | 224.8 | 96.7 | 575.1 | 0.778 | 427.3 | 9.66 | 106.3 | 42.1 | 61.3 | 12 | 105.4 | 32.4 | 3.02 | 59.9 | 71.6
446490.3 |  |  | 1547 | 59.8 | 70.1 | 95.6 | 28.6 | 33.6 | 0.068 | 103.6 | 11.3 | 69.8 | 39.6 | 69.4 | 0.903 | 101.6 | 263.8 | 224.9 | 96.7 | 574 | 0.774 | 427 | 9.59 | 106.3 | 42.1 | 61.2 | 12 | 105.3 | 32.4 | 3.02 | 59.7 | 71.7
446491.3 |  |  | 1548 | 59.3 | 70.1 | 95.6 | 28.6 | 33.6 | 0.066 | 103.6 | 11.3 | 69.8 | 39.6 | 69.5 | 0.899 | 101.6 | 264.2 | 225.4 | 96.7 | 573.1 | 0.766 | 427.5 | 9.49 | 106.2 | 42.2 | 61.2 | 12 | 105.2 | 32.4 | 3.01 | 59.4 | 71.9
446492.3 |  |  | 1549 | 58.8 | 70 | 95.6 | 28.6 | 33.6 | 0.063 | 103.6 | 11.3 | 69.8 | 39.6 | 69.5 | 0.897 | 101.6 | 265 | 226 | 96.6 | 571.9 | 0.762 | 427.6 | 9.47 | 106.2 | 42.2 | 61.3 | 12 | 105.1 | 32.4 | 3.01 | 59.1 | 72.1
446493.3 |  |  | 1549 | 58.5 | 69.9 | 95.6 | 28.6 | 33.6 | 0.062 | 103.6 | 11.3 | 69.8 | 39.5 | 69.4 | 0.897 | 101.6 | 264.8 | 226.2 | 96.5 | 571.1 | 0.753 | 427.9 | 9.46 | 106.2 | 42.1 | 61.2 | 12 | 105.1 | 32.5 | 3 | 58.9 | 72.2
446494.3 |  |  | 1548 | 58.3 | 69.8 | 95.5 | 28.5 | 33.6 | 0.059 | 103.7 | 11.3 | 69.8 | 39.5 | 69.4 | 0.893 | 101.6 | 265 | 226.3 | 96.4 | 569.9 | 0.748 | 427.4 | 9.38 | 106.1 | 42.1 | 61.3 | 12 | 105.1 | 32.4 | 3 | 58.8 | 72.2
446495.3 |  |  | 1549 | 58.1 | 69.7 | 95.4 | 28.6 | 33.6 | 0.058 | 103.7 | 11.3 | 69.8 | 39.6 | 69.4 | 0.891 | 101.6 | 265.3 | 226.8 | 96.4 | 569 | 0.748 | 428.3 | 9.39 | 106.1 | 42.1 | 61.3 | 12 | 105.1 | 32.4 | 2.99 | 58.6 | 72.3
446496.3 |  |  | 1550 | 58 | 69.6 | 95.4 | 28.5 | 33.7 | 0.059 | 103.7 | 11.3 | 69.8 | 39.6 | 69.4 | 0.888 | 101.6 | 265.9 | 227.2 | 96.3 | 567.8 | 0.751 | 428.2 | 9.41 | 106.1 | 42.1 | 61.3 | 12 | 105.1 | 32.4 | 2.99 | 58.6 | 72.4
446497.3 |  |  | 1548 | 57.8 | 69.6 | 95.4 | 28.5 | 33.7 | 0.062 | 103.7 | 11.3 | 69.8 | 39.6 | 69.4 | 0.886 | 101.6 | 265.7 | 227.3 | 96.3 | 566.9 | 0.751 | 427.2 | 9.29 | 106.1 | 42.1 | 61.3 | 12 | 105 | 32.4 | 2.99 | 58.4 | 72.5
446498.3 |  |  | 1549 | 57.5 | 69.6 | 95.4 | 28.5 | 33.7 | 0.063 | 103.7 | 11.3 | 69.8 | 39.6 | 69.4 | 0.884 | 101.6 | 266.4 | 227.8 | 96.2 | 565.8 | 0.751 | 427.7 | 9.28 | 106 | 42.1 | 61.6 | 12 | 105 | 32.4 | 2.98 | 58.3 | 72.6
446499.3 |  |  | 1549 | 57.3 | 69.6 | 95.3 | 28.5 | 33.7 | 0.061 | 103.8 | 11.3 | 69.8 | 39.6 | 69.4 | 0.883 | 101.6 | 266.5 | 228 | 96.2 | 564.9 | 0.745 | 428 | 9.22 | 106 | 42.2 | 61.7 | 12 | 105 | 32.4 | 2.98 | 58.2 | 72.6
446500.3 |  |  | 1550 | 57.2 | 69.5 | 95.3 | 28.5 | 33.7 | 0.059 | 103.8 | 11.3 | 69.8 | 39.6 | 69.4 | 0.88 | 101.6 | 267.1 | 228.5 | 96.1 | 564 | 0.742 | 427.2 | 9.25 | 105.9 | 42.2 | 61.8 | 12 | 105 | 32.4 | 2.97 | 58.1 | 72.6
446501.3 |  |  | 1550 | 57.1 | 69.4 | 95.3 | 28.5 | 33.7 | 0.059 | 103.8 | 11.3 | 69.8 | 39.6 | 69.4 | 0.878 | 101.6 | 267.4 | 228.7 | 96 | 563 | 0.751 | 427.5 | 9.24 | 105.9 | 42.1 | 62.1 | 12 | 105 | 32.5 | 2.97 | 58 | 72.6
446502.3 |  |  | 1550 | 57 | 69.4 | 95.2 | 28.5 | 33.7 | 0.06 | 103.8 | 11.3 | 69.8 | 39.6 | 69.3 | 0.877 | 101.6 | 267.6 | 229 | 96 | 562.1 | 0.756 | 427.5 | 9.24 | 105.8 | 42 | 62.2 | 12 | 104.9 | 32.6 | 2.97 | 58 | 72.4
446503.3 |  |  | 1550 | 57.1 | 69.4 | 95.2 | 28.5 | 33.7 | 0.059 | 103.8 | 11.3 | 69.8 | 39.6 | 69.3 | 0.875 | 101.6 | 268 | 229.3 | 95.9 | 561.1 | 0.754 | 427.9 | 9.28 | 105.8 | 42.1 | 62.5 | 12 | 104.9 | 32.6 | 2.97 | 57.9 | 72.4
446504.3 |  |  | 1549 | 57.1 | 69.4 | 95.2 | 28.5 | 33.8 | 0.058 | 103.8 | 11.3 | 69.8 | 39.6 | 69.4 | 0.874 | 101.6 | 267.6 | 229.4 | 95.9 | 560.1 | 0.756 | 426.7 | 9.22 | 105.7 | 42.1 | 62.7 | 12 | 104.9 | 32.6 | 2.96 | 57.9 | 72.3
446505.3 |  |  | 1548 | 56.9 | 69.6 | 95.2 | 28.5 | 33.8 | 0.058 | 103.8 | 11.3 | 69.8 | 39.7 | 69.3 | 0.874 | 101.6 | 267.6 | 229.6 | 95.8 | 559.2 | 0.759 | 426.8 | 9.18 | 105.6 | 42.1 | 63 | 12 | 104.9 | 32.5 | 2.96 | 57.8 | 72.2
446506.3 |  |  | 1548 | 56.7 | 69.7 | 95.1 | 28.4 | 33.8 | 0.055 | 103.8 | 11.3 | 69.8 | 39.7 | 69.3 | 0.872 | 101.6 | 268.2 | 229.9 | 95.7 | 558.2 | 0.756 | 428 | 9.21 | 105.5 | 42 | 63.2 | 12 | 104.9 | 32.5 | 2.96 | 57.8 | 71.9
446507.3 |  |  | 1549 | 56.6 | 69.7 | 95.1 | 28.4 | 33.8 | 0.054 | 103.8 | 11.3 | 69.8 | 39.7 | 69.4 | 0.869 | 101.6 | 268.2 | 230.3 | 95.8 | 557.2 | 0.758 | 427.1 | 9.16 | 105.5 | 42 | 63.5 | 12 | 104.9 | 32.5 | 2.96 | 57.7 | 71.9
446508.3 |  |  | 1550 | 56.5 | 69.8 | 95.1 | 28.4 | 33.8 | 0.054 | 103.8 | 11.3 | 69.8 | 39.7 | 69.4 | 0.868 | 101.6 | 269.1 | 230.6 | 95.7 | 556.3 | 0.76 | 427 | 9.15 | 105.4 | 42.1 | 63.8 | 12 | 104.8 | 32.5 | 2.96 | 57.7 | 71.7
446509.3 |  |  | 1550 | 56.4 | 70 | 95.1 | 28.4 | 33.8 | 0.05 | 103.9 | 11.3 | 69.8 | 39.7 | 69.3 | 0.866 | 101.6 | 269 | 230.9 | 95.6 | 555.4 | 0.756 | 428.2 | 9.03 | 105.4 | 42.1 | 64.1 | 12 | 104.9 | 32.5 | 2.96 | 57.7 | 71.5
446510.3 |  |  | 1551 | 56.2 | 70.2 | 95.1 | 28.4 | 33.8 | 0.048 | 103.9 | 11.3 | 69.8 | 39.7 | 69.3 | 0.864 | 101.6 | 269.7 | 231.2 | 95.6 | 554.5 | 0.753 | 427.6 | 9.19 | 105.4 | 42.1 | 64.3 | 12 | 104.9 | 32.5 | 2.96 | 57.7 | 71.5
446511.3 |  |  | 1550 | 56.2 | 70.2 | 95.1 | 28.4 | 33.8 | 0.053 | 103.8 | 11.3 | 69.8 | 39.7 | 69.3 | 0.866 | 101.6 | 269.8 | 231.5 | 95.6 | 553.6 | 0.749 | 427.8 | 9.1 | 105.3 | 42.1 | 64.6 | 12 | 104.8 | 32.5 | 2.96 | 57.6 | 71.3
446512.3 |  |  | 1549 | 56.1 | 70.5 | 95 | 28.4 | 33.8 | 0.052 | 103.9 | 11.3 | 69.8 | 39.7 | 69.3 | 0.87 | 101.6 | 269.7 | 231.6 | 95.3 | 552.7 | 0.745 | 427.1 | 9.07 | 105.2 | 42.1 | 64.8 | 12 | 104.8 | 32.5 | 2.96 | 57.5 | 71.2
446513.3 |  |  | 1551 | 56.2 | 70.7 | 94.9 | 28.4 | 33.8 | 0.05 | 103.9 | 11.3 | 69.8 | 39.7 | 69.2 | 0.868 | 101.6 | 270.4 | 232.1 | 95.3 | 551.9 | 0.738 | 427.8 | 9.17 | 105.2 | 42.1 | 65.1 | 12 | 104.8 | 32.5 | 2.96 | 57.5 | 71.1
446514.3 |  |  | 1549 | 56.2 | 70.8 | 95 | 28.4 | 33.9 | 0.053 | 103.9 | 11.3 | 69.8 | 39.8 | 69.2 | 0.867 | 101.6 | 269.9 | 232.2 | 95.3 | 551.1 | 0.74 | 427.6 | 9.05 | 105.2 | 41.9 | 65.3 | 12 | 104.8 | 32.6 | 2.96 | 57.4 | 71.1
446515.3 |  |  | 1548 | 56.1 | 71 | 95.1 | 28.3 | 33.9 | 0.056 | 103.9 | 11.3 | 69.8 | 39.8 | 69.2 | 0.867 | 101.6 | 270.1 | 232.1 | 95.3 | 550.2 | 0.742 | 426.6 | 9 | 105.2 | 42 | 65.6 | 12 | 104.8 | 32.6 | 2.96 | 57.3 | 71.1
446516.3 |  |  | 1550 | 55.9 | 71.1 | 95 | 28.3 | 33.8 | 0.052 | 103.9 | 11.3 | 69.8 | 39.7 | 69.1 | 0.865 | 101.6 | 270.5 | 232.6 | 95.2 | 549.4 | 0.749 | 428.1 | 9.1 | 105.2 | 41.9 | 65.7 | 12 | 104.8 | 32.5 | 2.96 | 57.3 | 71.1
446517.3 |  |  | 1551 | 55.8 | 71.3 | 95 | 28.3 | 33.9 | 0.051 | 103.9 | 11.3 | 69.8 | 39.7 | 69.1 | 0.867 | 101.6 | 270.7 | 232.9 | 95.1 | 548.5 | 0.749 | 427.6 | 9.13 | 105.2 | 42 | 65.9 | 12 | 104.8 | 32.6 | 2.96 | 57.3 | 71.3
446518.3 |  |  | 1551 | 55.9 | 71.4 | 95 | 28.3 | 33.8 | 0.053 | 103.9 | 11.3 | 69.8 | 39.7 | 69.2 | 0.87 | 101.6 | 270.7 | 233 | 95.1 | 547.7 | 0.753 | 428 | 9.09 | 105.2 | 42.1 | 66.2 | 12 | 104.8 | 32.6 | 2.97 | 57.3 | 71.4
446519.3 |  |  | 1549 | 56 | 71.7 | 95.1 | 28.3 | 33.9 | 0.052 | 103.9 | 11.3 | 69.8 | 39.7 | 69.2 | 0.869 | 101.6 | 270.6 | 233 | 95.1 | 547 | 0.754 | 427.5 | 9.01 | 105.2 | 42 | 66.3 | 12 | 104.8 | 32.6 | 2.97 | 57.2 | 71.6
446520.3 |  |  | 1549 | 55.9 | 71.8 | 94.9 | 28.4 | 33.8 | 0.055 | 103.9 | 11.3 | 69.8 | 39.8 | 69.2 | 0.868 | 101.6 | 270.8 | 233.1 | 95 | 546.2 | 0.752 | 427.3 | 9 | 105.2 | 41.9 | 66.5 | 12 | 104.8 | 32.6 | 2.97 | 57.2 | 71.7
446521.3 |  |  | 1548 | 55.7 | 71.9 | 94.9 | 28.3 | 33.9 | 0.056 | 103.9 | 11.3 | 69.8 | 39.8 | 69 | 0.869 | 101.6 | 271.3 | 233.2 | 94.9 | 545.4 | 0.753 | 427.8 | 9.01 | 105.2 | 41.9 | 66.7 | 12 | 104.8 | 32.6 | 2.97 | 57.1 | 71.8
446522.3 |  |  | 1549 | 55.6 | 72.2 | 94.9 | 28.4 | 33.9 | 0.055 | 103.9 | 11.3 | 69.8 | 39.8 | 69.1 | 0.87 | 101.6 | 271.4 | 233.4 | 94.9 | 544.6 | 0.756 | 426.8 | 9 | 105.3 | 41.9 | 66.8 | 12 | 104.7 | 32.6 | 2.97 | 57.1 | 71.9
446523.3 |  |  | 1550 | 55.5 | 72.4 | 95 | 28.3 | 33.9 | 0.054 | 103.9 | 11.3 | 69.9 | 39.8 | 69.1 | 0.871 | 101.6 | 271.9 | 233.8 | 94.9 | 543.9 | 0.756 | 426.8 | 9.04 | 105.3 | 42 | 67 | 12 | 104.7 | 32.6 | 2.97 | 57.1 | 72.1
446524.3 |  |  | 1549 | 55.5 | 72.5 | 94.9 | 28.3 | 34 | 0.056 | 103.9 | 11.3 | 69.9 | 39.8 | 69.1 | 0.873 | 101.6 | 271.6 | 233.8 | 94.8 | 543.1 | 0.761 | 427.5 | 8.95 | 105.3 | 42 | 67.1 | 12 | 104.7 | 32.6 | 2.97 | 57.1 | 72.2
446525.3 |  |  | 1549 | 55.3 | 72.7 | 94.9 | 28.4 | 33.9 | 0.055 | 103.9 | 11.3 | 69.9 | 39.9 | 69.1 | 0.875 | 101.6 | 271.5 | 233.9 | 94.8 | 542.4 | 0.758 | 427.2 | 8.86 | 105.2 | 41.9 | 67.2 | 12 | 104.7 | 32.6 | 2.96 | 56.9 | 72.3
446526.3 |  |  | 1550 | 55.1 | 72.8 | 94.9 | 28.3 | 33.9 | 0.055 | 103.9 | 11.3 | 69.9 | 39.8 | 69.1 | 0.873 | 101.6 | 271.7 | 234.2 | 94.8 | 541.6 | 0.76 | 427.6 | 8.9 | 105.2 | 41.9 | 67.3 | 12 | 104.7 | 32.6 | 2.96 | 56.9 | 72.4
446527.3 |  |  | 1550 | 54.9 | 72.9 | 95 | 28.3 | 33.9 | 0.052 | 103.9 | 11.3 | 69.9 | 39.8 | 69.1 | 0.874 | 101.6 | 272 | 234.5 | 94.8 | 541 | 0.762 | 427.3 | 8.94 | 105.2 | 41.9 | 67.4 | 12 | 104.7 | 32.6 | 2.96 | 56.9 | 72.4
446528.3 |  |  | 1550 | 54.9 | 73 | 95 | 28.3 | 33.9 | 0.053 | 103.9 | 11.3 | 69.9 | 39.8 | 69.1 | 0.875 | 101.6 | 271.8 | 234.5 | 94.8 | 540.3 | 0.761 | 428 | 8.88 | 105.3 | 41.9 | 67.5 | 12 | 104.7 | 32.6 | 2.95 | 56.9 | 72.5
446529.3 |  |  | 1550 | 54.9 | 73.2 | 94.9 | 28.3 | 33.9 | 0.051 | 103.9 | 11.3 | 69.9 | 39.8 | 69.1 | 0.874 | 101.6 | 272.2 | 234.7 | 94.7 | 539.6 | 0.763 | 428.1 | 8.93 | 105.2 | 41.9 | 67.6 | 12 | 104.7 | 32.6 | 2.95 | 56.9 | 72.5
446530.3 |  |  | 1549 | 54.9 | 73.3 | 95 | 28.3 | 33.9 | 0.052 | 103.9 | 11.3 | 69.9 | 39.9 | 69.2 | 0.879 | 101.6 | 272.2 | 234.7 | 94.7 | 538.9 | 0.767 | 427.1 | 8.86 | 105.3 | 41.9 | 67.7 | 12 | 104.7 | 32.7 | 2.95 | 56.9 | 72.7
446531.3 |  |  | 1550 | 54.9 | 73.3 | 94.9 | 28.3 | 33.9 | 0.053 | 103.9 | 11.3 | 69.9 | 39.9 | 69.1 | 0.881 | 101.6 | 272.8 | 235.1 | 94.6 | 538.3 | 0.775 | 427.8 | 8.92 | 105.3 | 41.9 | 67.7 | 12 | 104.7 | 32.7 | 2.94 | 56.9 | 72.6
446532.3 |  |  | 1550 | 54.9 | 73.5 | 94.9 | 28.3 | 34 | 0.054 | 103.9 | 11.3 | 69.9 | 39.9 | 69.1 | 0.881 | 101.6 | 272.6 | 235.1 | 94.6 | 537.7 | 0.773 | 428.3 | 8.91 | 105.2 | 41.9 | 67.8 | 12 | 104.7 | 32.7 | 2.94 | 56.8 | 72.6
446533.3 |  |  | 1550 | 54.9 | 73.7 | 94.8 | 28.3 | 34 | 0.053 | 103.9 | 11.3 | 69.8 | 39.8 | 69.1 | 0.88 | 101.6 | 272.6 | 235.2 | 94.6 | 537.1 | 0.772 | 427.6 | 8.92 | 105.2 | 41.9 | 67.9 | 12 | 104.7 | 32.7 | 2.93 | 56.8 | 72.5
446534.3 |  |  | 1549 | 54.9 | 73.8 | 94.8 | 28.4 | 34 | 0.053 | 103.9 | 11.3 | 69.8 | 39.8 | 69.1 | 0.883 | 101.6 | 272.9 | 235.2 | 94.5 | 536.4 | 0.771 | 427.3 | 8.89 | 105.3 | 41.9 | 67.9 | 12 | 104.6 | 32.7 | 2.93 | 56.8 | 72.5
446535.3 |  |  | 1549 | 54.8 | 73.8 | 94.9 | 28.3 | 34 | 0.054 | 103.9 | 11.3 | 69.8 | 39.8 | 69.2 | 0.882 | 101.6 | 273.1 | 235.3 | 94.5 | 535.8 | 0.769 | 427.2 | 8.87 | 105.2 | 41.9 | 68 | 12 | 104.6 | 32.8 | 2.92 | 56.7 | 72.3
446536.3 |  |  | 1550 | 54.7 | 73.9 | 94.9 | 28.3 | 34.1 | 0.056 | 103.9 | 11.3 | 69.8 | 39.8 | 69.1 | 0.884 | 101.6 | 273.1 | 235.5 | 94.4 | 535.2 | 0.77 | 428 | 8.87 | 105.2 | 41.9 | 68.1 | 12 | 104.6 | 32.7 | 2.92 | 56.6 | 72.2
446537.3 |  |  | 1548 | 54.6 | 73.9 | 94.9 | 28.3 | 34 | 0.055 | 103.9 | 11.3 | 69.8 | 39.8 | 69.1 | 0.888 | 101.6 | 272.7 | 235.4 | 94.4 | 534.7 | 0.768 | 426.6 | 8.8 | 105.2 | 41.9 | 68.1 | 12 | 104.6 | 32.8 | 2.91 | 56.6 | 72.1
446538.3 |  |  | 1548 | 54.4 | 74 | 94.8 | 28.3 | 34 | 0.051 | 103.9 | 11.3 | 69.8 | 39.7 | 69.1 | 0.889 | 101.6 | 272.9 | 235.6 | 94.4 | 534.1 | 0.767 | 426.7 | 8.78 | 105.2 | 41.9 | 68.1 | 12 | 104.6 | 32.7 | 2.91 | 56.5 | 71.8
446539.3 |  |  | 1549 | 54.2 | 74.1 | 94.8 | 28.3 | 34 | 0.055 | 103.9 | 11.3 | 69.8 | 39.7 | 69.1 | 0.887 | 101.6 | 272.9 | 235.8 | 94.3 | 533.6 | 0.766 | 428 | 8.74 | 105.2 | 41.8 | 68.1 | 12 | 104.6 | 32.7 | 2.9 | 56.5 | 71.7
446540.3 |  |  | 1551 | 54.1 | 74.2 | 94.8 | 28.3 | 34.1 | 0.051 | 103.9 | 11.3 | 69.8 | 39.7 | 69.1 | 0.889 | 101.6 | 273.6 | 236.1 | 94.3 | 532.9 | 0.764 | 427.2 | 8.84 | 105.2 | 41.8 | 68.2 | 12 | 104.6 | 32.8 | 2.89 | 56.5 | 71.6
446541.3 |  |  | 1549 | 54.2 | 74.2 | 94.8 | 28.3 | 34.1 | 0.05 | 103.9 | 11.3 | 69.8 | 39.8 | 69.1 | 0.889 | 101.6 | 273.5 | 236.1 | 94.3 | 532.4 | 0.763 | 427.4 | 8.75 | 105.2 | 41.9 | 68.2 | 12 | 104.6 | 32.8 | 2.89 | 56.6 | 71.5
446542.3 |  |  | 1551 | 54.2 | 74.2 | 94.8 | 28.3 | 34.1 | 0.049 | 103.9 | 11.3 | 69.8 | 39.8 | 69.1 | 0.891 | 101.6 | 274.3 | 236.5 | 94.3 | 531.9 | 0.768 | 427.8 | 8.86 | 105.2 | 41.8 | 68.3 | 12 | 104.6 | 32.8 | 2.88 | 56.6 | 71.4
446543.3 |  |  | 1552 | 54.3 | 74.3 | 94.8 | 28.2 | 34.1 | 0.052 | 103.9 | 11.3 | 69.8 | 39.9 | 69.1 | 0.895 | 101.6 | 274.2 | 236.6 | 94.3 | 531.4 | 0.771 | 427.8 | 8.86 | 105.2 | 41.9 | 68.3 | 12 | 104.6 | 32.8 | 2.88 | 56.6 | 71.3
446544.3 |  |  | 1551 | 54.4 | 74.3 | 94.7 | 28.2 | 34.1 | 0.051 | 103.9 | 11.3 | 69.8 | 39.8 | 69.1 | 0.894 | 101.6 | 274.3 | 236.6 | 94.2 | 530.9 | 0.767 | 428 | 8.86 | 105.2 | 41.9 | 68.4 | 12 | 104.6 | 32.8 | 2.87 | 56.5 | 71.2
446545.3 |  |  | 1550 | 54.4 | 74.3 | 94.7 | 28.3 | 34.1 | 0.051 | 103.9 | 11.3 | 69.8 | 39.8 | 69.1 | 0.895 | 101.6 | 273.9 | 236.5 | 94.2 | 530.4 | 0.765 | 426.9 | 8.82 | 105.2 | 41.8 | 68.4 | 12 | 104.6 | 32.8 | 2.87 | 56.5 | 71.2
446546.3 |  |  | 1549 | 54.3 | 74.4 | 94.7 | 28.2 | 34.1 | 0.052 | 103.9 | 11.3 | 69.8 | 39.8 | 69 | 0.9 | 101.6 | 273.9 | 236.4 | 94.2 | 529.9 | 0.763 | 427.2 | 8.74 | 105.1 | 41.9 | 68.5 | 12 | 104.5 | 32.8 | 2.86 | 56.5 | 71.1
446547.3 |  |  | 1550 | 54.1 | 74.5 | 94.7 | 28.3 | 34.1 | 0.045 | 103.9 | 11.3 | 69.8 | 39.9 | 69.1 | 0.899 | 101.6 | 274.5 | 236.7 | 94.2 | 529.4 | 0.759 | 427.3 | 8.84 | 105.1 | 41.9 | 68.6 | 12 | 104.6 | 32.8 | 2.86 | 56.5 | 71.1
446548.3 |  |  | 1550 | 54.1 | 74.6 | 94.6 | 28.2 | 34.1 | 0.051 | 103.9 | 11.3 | 69.8 | 39.9 | 69 | 0.901 | 101.6 | 274.6 | 237 | 94.1 | 529.1 | 0.761 | 427.7 | 8.79 | 105.1 | 41.9 | 68.6 | 12 | 104.6 | 32.8 | 2.85 | 56.4 | 71.2
446549.3 |  |  | 1549 | 54.1 | 74.6 | 94.6 | 28.3 | 34.2 | 0.051 | 103.9 | 11.3 | 69.8 | 40 | 69 | 0.902 | 101.6 | 273.9 | 236.8 | 94.1 | 528.5 | 0.755 | 427.1 | 8.72 | 105.1 | 41.9 | 68.7 | 12 | 104.6 | 32.9 | 2.84 | 56.4 | 71.3
446550.3 |  |  | 1549 | 54 | 74.7 | 94.6 | 28.2 | 34.1 | 0.05 | 103.9 | 11.3 | 69.8 | 40.2 | 68.9 | 0.904 | 101.6 | 273.8 | 236.9 | 94.1 | 528.1 | 0.755 | 426.9 | 8.73 | 105.1 | 41.8 | 68.8 | 12 | 104.6 | 32.8 | 2.84 | 56.4 | 71.3
446551.3 |  |  | 1550 | 53.9 | 74.6 | 94.6 | 28.2 | 34.1 | 0.049 | 103.9 | 11.3 | 69.8 | 40.9 | 68.9 | 0.904 | 101.6 | 274 | 237 | 94.1 | 527.6 | 0.754 | 428 | 8.72 | 105 | 41.9 | 68.8 | 12 | 104.6 | 32.8 | 2.83 | 56.4 | 71.5
446552.3 |  |  | 1549 | 53.8 | 74.7 | 94.6 | 28.2 | 34.1 | 0.051 | 103.9 | 11.3 | 69.8 | 41.3 | 69 | 0.902 | 101.6 | 274.2 | 237.1 | 94 | 527.1 | 0.756 | 426.9 | 8.71 | 105 | 41.8 | 68.9 | 12 | 104.5 | 32.8 | 2.83 | 56.3 | 71.7
446553.3 |  |  | 1549 | 53.7 | 74.7 | 94.6 | 28.1 | 34.2 | 0.048 | 103.9 | 11.3 | 69.8 | 41.4 | 69 | 0.903 | 101.6 | 274.5 | 237.2 | 93.9 | 526.7 | 0.754 | 426.9 | 8.64 | 105 | 41.9 | 68.9 | 12 | 104.5 | 32.8 | 2.82 | 56.3 | 71.8
446554.3 |  |  | 1549 | 53.5 | 74.7 | 94.6 | 28.2 | 34.1 | 0.047 | 104 | 11.3 | 69.8 | 41.4 | 69 | 0.902 | 101.6 | 275.1 | 237.4 | 93.9 | 526.3 | 0.75 | 427.9 | 8.65 | 105 | 41.8 | 69.1 | 12 | 104.5 | 32.9 | 2.82 | 56.3 | 71.9
446555.3 |  |  | 1550 | 53.4 | 74.8 | 94.5 | 28.1 | 34.1 | 0.04 | 104 | 11.3 | 69.8 | 41.4 | 68.9 | 0.906 | 101.6 | 275.1 | 237.5 | 93.9 | 525.9 | 0.753 | 427.1 | 8.72 | 105 | 41.9 | 69.2 | 12 | 104.5 | 32.9 | 2.81 | 56.3 | 72.1
446556.3 |  |  | 1555 | 53.7 | 74.8 | 94.5 | 28.2 | 34.1 | 0.038 | 104 | 11.3 | 69.8 | 41.4 | 68.9 | 0.907 | 101.6 | 276.1 | 238.3 | 93.9 | 525.4 | 0.758 | 427.7 | 8.92 | 105 | 41.9 | 69.2 | 12 | 104.6 | 32.9 | 2.81 | 56.5 | 72.1
446557.3 |  |  | 1555 | 54.3 | 74.9 | 94.5 | 28.2 | 34.1 | 0.037 | 104.1 | 11.3 | 69.8 | 41.4 | 68.9 | 0.907 | 101.6 | 275.9 | 238.4 | 93.9 | 525.1 | 0.761 | 426.7 | 9.04 | 105.1 | 41.8 | 69.3 | 12 | 104.6 | 32.9 | 2.81 | 56.7 | 72.2
446558.3 |  |  | 1551 | 54.9 | 74.9 | 94.5 | 28.2 | 34.2 | 0.039 | 104.1 | 11.3 | 69.8 | 41.3 | 68.9 | 0.907 | 101.6 | 275.2 | 237.9 | 93.9 | 524.7 | 0.763 | 427.3 | 8.91 | 105.1 | 41.9 | 69.4 | 12 | 104.7 | 32.9 | 2.8 | 56.9 | 72.3
446559.3 |  |  | 1551 | 55.2 | 75.1 | 94.5 | 28.2 | 34.2 | 0.057 | 104 | 11.3 | 69.8 | 41.1 | 69 | 0.908 | 101.6 | 275.2 | 238.1 | 93.9 | 524.4 | 0.77 | 427.4 | 8.88 | 105.1 | 41.9 | 69.6 | 12 | 104.6 | 32.9 | 2.8 | 56.8 | 72.4
446560.3 |  |  | 1543 | 54.5 | 75.2 | 94.5 | 28.1 | 34.2 | 0.061 | 103.9 | 11.3 | 69.8 | 41 | 68.9 | 0.907 | 101.6 | 273.9 | 237 | 93.9 | 523.9 | 0.76 | 426.6 | 8.48 | 105.1 | 41.8 | 69.6 | 12 | 104.5 | 32.9 | 2.8 | 56.3 | 72.5
446561.3 |  |  | 1545 | 53.7 | 75.2 | 94.4 | 28.1 | 34.1 | 0.058 | 103.9 | 11.3 | 69.8 | 40.9 | 68.9 | 0.91 | 101.6 | 274.7 | 237.4 | 93.8 | 523.6 | 0.763 | 427.9 | 8.52 | 105 | 41.8 | 69.7 | 12 | 104.4 | 32.9 | 2.79 | 56.1 | 72.6
446562.3 |  |  | 1548 | 52.8 | 75.3 | 94.4 | 28.1 | 34.2 | 0.057 | 103.9 | 11.3 | 69.8 | 40.9 | 68.9 | 0.912 | 101.6 | 275.3 | 238 | 93.8 | 523.2 | 0.761 | 427.8 | 8.54 | 105 | 41.8 | 69.8 | 12 | 104.4 | 32.9 | 2.79 | 55.9 | 72.5
446563.3 |  |  | 1549 | 52.6 | 75.4 | 94.4 | 28.1 | 34.2 | 0.058 | 103.9 | 11.3 | 69.8 | 40.8 | 69 | 0.913 | 101.6 | 275.2 | 238.1 | 93.8 | 522.8 | 0.759 | 427.2 | 8.49 | 105 | 41.9 | 70 | 12 | 104.5 | 32.9 | 2.78 | 55.8 | 72.6
446564.3 |  |  | 1550 | 52.5 | 75.4 | 94.4 | 28.1 | 34.2 | 0.055 | 103.9 | 11.3 | 69.8 | 40.7 | 68.9 | 0.912 | 101.6 | 275.9 | 238.4 | 93.8 | 522.4 | 0.759 | 427.9 | 8.55 | 105 | 41.9 | 70.2 | 12 | 104.4 | 32.9 | 2.78 | 55.7 | 72.6
446565.3 |  |  | 1552 | 52.6 | 75.5 | 94.3 | 28.1 | 34.2 | 0.058 | 103.9 | 11.3 | 69.8 | 40.7 | 69 | 0.911 | 101.6 | 276 | 238.8 | 93.7 | 522.1 | 0.762 | 427.9 | 8.55 | 105 | 41.8 | 70.2 | 12 | 104.4 | 32.9 | 2.77 | 55.7 | 72.6
446566.3 |  |  | 1550 | 52.7 | 75.6 | 94.3 | 28.1 | 34.2 | 0.058 | 103.9 | 11.3 | 69.8 | 40.7 | 69 | 0.912 | 101.6 | 275.9 | 238.6 | 93.7 | 521.6 | 0.763 | 427.9 | 8.55 | 105 | 41.8 | 70.3 | 12 | 104.4 | 32.9 | 2.77 | 55.7 | 72.4
446567.3 |  |  | 1549 | 52.8 | 75.7 | 94.3 | 28.1 | 34.2 | 0.058 | 103.9 | 11.3 | 69.8 | 40.7 | 69 | 0.913 | 101.6 | 275.9 | 238.4 | 93.7 | 521.3 | 0.762 | 426.7 | 8.55 | 105 | 41.8 | 70.4 | 12 | 104.4 | 32.9 | 2.76 | 55.8 | 72.3
446568.3 |  |  | 1549 | 52.6 | 75.7 | 94.3 | 28.1 | 34.2 | 0.058 | 103.9 | 11.3 | 69.8 | 40.6 | 68.9 | 0.917 | 101.6 | 276.1 | 238.6 | 93.6 | 520.9 | 0.764 | 426.7 | 8.52 | 105 | 41.8 | 70.5 | 12 | 104.4 | 32.9 | 2.76 | 55.8 | 72.2
446569.3 |  |  | 1550 | 52.6 | 75.8 | 94.3 | 28.2 | 34.2 | 0.057 | 103.9 | 11.3 | 69.8 | 40.6 | 69 | 0.917 | 101.6 | 276.2 | 238.9 | 93.7 | 520.6 | 0.762 | 427.7 | 8.54 | 105 | 41.8 | 70.6 | 12 | 104.4 | 33 | 2.75 | 55.7 | 72.1
446570.3 |  |  | 1550 | 52.6 | 75.8 | 94.3 | 28.2 | 34.2 | 0.058 | 103.9 | 11.3 | 69.8 | 40.6 | 69 | 0.917 | 101.6 | 276.6 | 238.9 | 93.6 | 520.3 | 0.764 | 427.2 | 8.59 | 105 | 41.8 | 70.7 | 12 | 104.4 | 33 | 2.75 | 55.7 | 71.9
446571.3 |  |  | 1551 | 52.6 | 75.9 | 94.3 | 28.1 | 34.2 | 0.054 | 104 | 11.3 | 69.8 | 40.6 | 69 | 0.921 | 101.6 | 276.1 | 239.1 | 93.6 | 519.9 | 0.764 | 427.4 | 8.53 | 105 | 41.8 | 70.8 | 12 | 104.4 | 33 | 2.74 | 55.7 | 71.8
446572.3 |  |  | 1550 | 52.6 | 76.1 | 94.2 | 28.1 | 34.2 | 0.058 | 104 | 11.3 | 69.8 | 40.7 | 68.9 | 0.917 | 101.6 | 276.2 | 239 | 93.6 | 519.6 | 0.764 | 427.2 | 8.51 | 105 | 41.7 | 70.9 | 12 | 104.4 | 33 | 2.74 | 55.7 | 71.5
446573.3 |  |  | 1548 | 52.5 | 76.1 | 94.3 | 28.1 | 34.2 | 0.055 | 104 | 11.3 | 69.8 | 40.7 | 68.9 | 0.919 | 101.6 | 275.9 | 239 | 93.6 | 519.2 | 0.763 | 428.1 | 8.47 | 105 | 41.8 | 71 | 12 | 104.5 | 32.9 | 2.73 | 55.7 | 71.4
446574.3 |  |  | 1551 | 52.5 | 76.2 | 94.2 | 28.1 | 34.2 | 0.056 | 104 | 11.3 | 69.8 | 40.7 | 69 | 0.926 | 101.6 | 276.7 | 239.3 | 93.6 | 518.9 | 0.765 | 428 | 8.58 | 105 | 41.8 | 71.1 | 12 | 104.4 | 33 | 2.73 | 55.7 | 71.4
446575.3 |  |  | 1550 | 52.4 | 76.3 | 94.2 | 28.1 | 34.2 | 0.056 | 104 | 11.3 | 69.8 | 40.7 | 69 | 0.926 | 101.6 | 276.5 | 239.4 | 93.6 | 518.6 | 0.763 | 426.9 | 8.53 | 105.1 | 41.9 | 71.2 | 12 | 104.4 | 33.1 | 2.73 | 55.7 | 71.3
446576.3 |  |  | 1550 | 52.5 | 76.4 | 94.2 | 28.1 | 34.3 | 0.055 | 104 | 11.3 | 69.8 | 40.7 | 68.9 | 0.927 | 101.6 | 277 | 239.5 | 93.6 | 518.3 | 0.759 | 428 | 8.51 | 105 | 41.8 | 71.3 | 12 | 104.4 | 33.1 | 2.72 | 55.7 | 71.1
446577.3 |  |  | 1550 | 52.4 | 76.6 | 94.2 | 28.1 | 34.3 | 0.055 | 104 | 11.3 | 69.8 | 40.8 | 68.9 | 0.926 | 101.6 | 276.6 | 239.4 | 93.5 | 518.1 | 0.756 | 427.8 | 8.45 | 105 | 41.8 | 71.4 | 12 | 104.4 | 33.1 | 2.72 | 55.6 | 71.1
446578.3 |  |  | 1549 | 52.3 | 76.7 | 94.2 | 28.1 | 34.2 | 0.056 | 104 | 11.3 | 69.9 | 40.7 | 68.8 | 0.926 | 101.6 | 276.7 | 239.5 | 93.4 | 517.8 | 0.761 | 427.5 | 8.43 | 105 | 41.7 | 71.4 | 12 | 104.4 | 33.1 | 2.71 | 55.6 | 71.1
446579.3 |  |  | 1549 | 52.2 | 76.7 | 94.1 | 28.1 | 34.3 | 0.055 | 103.9 | 11.3 | 69.9 | 40.7 | 68.9 | 0.928 | 101.6 | 277 | 239.5 | 93.4 | 517.5 | 0.76 | 427.2 | 8.45 | 105 | 41.7 | 71.5 | 12 | 104.4 | 33.1 | 2.7 | 55.6 | 71.1
446580.3 |  |  | 1549 | 52 | 76.8 | 94.1 | 28.1 | 34.3 | 0.055 | 104 | 11.3 | 69.9 | 40.7 | 68.8 | 0.929 | 101.6 | 276.9 | 239.6 | 93.4 | 517.2 | 0.757 | 427.1 | 8.41 | 105 | 41.8 | 71.6 | 12 | 104.4 | 33.1 | 2.7 | 55.6 | 71.3
446581.3 |  |  | 1550 | 51.9 | 76.9 | 94.1 | 28.1 | 34.3 | 0.055 | 104 | 11.3 | 69.9 | 40.7 | 68.9 | 0.929 | 101.6 | 277.3 | 239.8 | 93.4 | 516.9 | 0.754 | 427.8 | 8.4 | 105 | 41.8 | 71.7 | 12 | 104.4 | 33.1 | 2.69 | 55.5 | 71.4
446582.3 |  |  | 1550 | 51.8 | 77 | 94.1 | 28.1 | 34.3 | 0.052 | 104 | 11.3 | 69.9 | 40.7 | 68.9 | 0.93 | 101.6 | 276.8 | 239.8 | 93.4 | 516.6 | 0.754 | 426.4 | 8.36 | 105 | 41.8 | 71.8 | 12 | 104.4 | 33.1 | 2.69 | 55.5 | 71.6
446583.3 |  |  | 1550 | 51.8 | 77.1 | 94.1 | 28.1 | 34.3 | 0.052 | 104 | 11.3 | 69.9 | 40.7 | 68.8 | 0.93 | 101.6 | 276.6 | 239.8 | 93.4 | 516.3 | 0.751 | 426.3 | 8.36 | 105 | 41.8 | 71.8 | 12 | 104.4 | 33.1 | 2.68 | 55.5 | 71.7
446584.3 |  |  | 1550 | 51.7 | 77.2 | 94.1 | 28.1 | 34.3 | 0.052 | 104 | 11.3 | 69.9 | 40.8 | 68.8 | 0.933 | 101.6 | 277 | 239.9 | 93.4 | 516.1 | 0.75 | 427.9 | 8.41 | 105 | 41.7 | 71.9 | 12 | 104.4 | 33.1 | 2.68 | 55.5 | 71.7
446585.3 |  |  | 1552 | 51.8 | 77.2 | 94.1 | 28.1 | 34.3 | 0.051 | 104 | 11.3 | 69.9 | 40.7 | 68.8 | 0.932 | 101.6 | 277.5 | 240.3 | 93.4 | 515.8 | 0.752 | 427.1 | 8.45 | 105 | 41.8 | 72.1 | 12 | 104.4 | 33.1 | 2.68 | 55.5 | 71.9
446586.3 |  |  | 1550 | 51.8 | 77.3 | 94 | 28.1 | 34.3 | 0.05 | 104 | 11.3 | 69.9 | 40.7 | 68.8 | 0.933 | 101.6 | 277.3 | 240.2 | 93.3 | 515.7 | 0.751 | 427.6 | 8.41 | 105 | 41.7 | 72.1 | 12 | 104.4 | 33.1 | 2.67 | 55.5 | 72
446587.3 |  |  | 1550 | 51.9 | 77.4 | 94 | 28.1 | 34.3 | 0.048 | 104 | 11.3 | 69.8 | 40.7 | 68.8 | 0.938 | 101.6 | 277.4 | 240.1 | 93.3 | 515.4 | 0.752 | 427.7 | 8.39 | 105 | 41.8 | 72.2 | 12 | 104.3 | 33.1 | 2.67 | 55.5 | 72.1
446588.3 |  |  | 1550 | 51.8 | 77.5 | 94 | 28.1 | 34.3 | 0.048 | 104 | 11.3 | 69.8 | 40.7 | 68.8 | 0.935 | 101.6 | 277.5 | 240.2 | 93.3 | 515.2 | 0.753 | 427.8 | 8.36 | 105 | 41.8 | 72.3 | 12 | 104.3 | 33.2 | 2.66 | 55.5 | 72.3
446589.3 |  |  | 1548 | 51.6 | 77.6 | 93.9 | 28.1 | 34.3 | 0.048 | 103.9 | 11.3 | 69.8 | 40.7 | 68.7 | 0.937 | 101.6 | 277.4 | 240 | 93.2 | 514.9 | 0.75 | 427.7 | 8.32 | 105 | 41.7 | 72.4 | 12 | 104.4 | 33.1 | 2.66 | 55.5 | 72.3
446590.3 |  |  | 1550 | 51.6 | 77.7 | 93.9 | 28.1 | 34.3 | 0.048 | 104 | 11.3 | 69.8 | 40.6 | 68.7 | 0.939 | 101.6 | 277.7 | 240.3 | 93.2 | 514.7 | 0.752 | 426.8 | 8.41 | 105 | 41.7 | 72.4 | 12 | 104.4 | 33.1 | 2.66 | 55.5 | 72.4
446591.3 |  |  | 1550 | 51.5 | 77.7 | 93.9 | 28.1 | 34.4 | 0.045 | 104 | 11.3 | 69.8 | 40.6 | 68.8 | 0.937 | 101.6 | 277.6 | 240.4 | 93.2 | 514.5 | 0.748 | 427.3 | 8.37 | 105 | 41.7 | 72.5 | 12 | 104.4 | 33.1 | 2.65 | 55.5 | 72.4
446592.3 |  |  | 1550 | 51.5 | 77.8 | 93.9 | 28.1 | 34.4 | 0.046 | 104 | 11.3 | 69.8 | 40.7 | 68.7 | 0.939 | 101.6 | 277.7 | 240.3 | 93.2 | 514.3 | 0.749 | 427.6 | 8.34 | 105 | 41.6 | 72.6 | 12 | 104.3 | 33.2 | 2.65 | 55.5 | 72.4
446593.3 |  |  | 1549 | 51.4 | 77.8 | 93.9 | 28.1 | 34.3 | 0.047 | 104 | 11.3 | 69.8 | 40.7 | 68.8 | 0.946 | 101.6 | 278 | 240.2 | 93.2 | 514.1 | 0.748 | 427.2 | 8.32 | 105 | 41.7 | 72.7 | 12 | 104.4 | 33.2 | 2.64 | 55.4 | 72.4
446594.3 |  |  | 1549 | 51.3 | 77.8 | 93.9 | 28.1 | 34.3 | 0.045 | 104 | 11.3 | 69.8 | 40.7 | 68.8 | 0.946 | 101.6 | 277.8 | 240.5 | 93.2 | 513.8 | 0.748 | 427.5 | 8.36 | 105 | 41.7 | 72.7 | 12 | 104.3 | 33.2 | 2.64 | 55.3 | 72.5
446595.3 |  |  | 1549 | 51.2 | 77.9 | 93.9 | 28.1 | 34.4 | 0.045 | 103.9 | 11.3 | 69.8 | 40.7 | 68.8 | 0.945 | 101.6 | 277.2 | 240.3 | 93.2 | 513.7 | 0.739 | 427.5 | 8.25 | 104.9 | 41.7 | 72.8 | 12 | 104.4 | 33.2 | 2.63 | 55.3 | 72.6
446596.3 |  |  | 1549 | 51.2 | 78 | 93.9 | 28.1 | 34.4 | 0.047 | 103.9 | 11.3 | 69.8 | 40.7 | 68.8 | 0.947 | 101.6 | 277.2 | 240.4 | 93.2 | 513.4 | 0.729 | 427.9 | 8.27 | 105 | 41.7 | 72.8 | 12 | 104.4 | 33.2 | 2.63 | 55.3 | 72.5
446597.3 |  |  | 1550 | 51.1 | 78.1 | 93.9 | 28.1 | 34.4 | 0.047 | 103.9 | 11.3 | 69.8 | 40.7 | 68.8 | 0.948 | 101.6 | 277.8 | 240.7 | 93.1 | 513.2 | 0.729 | 427.1 | 8.31 | 104.9 | 41.7 | 72.9 | 12 | 104.4 | 33.3 | 2.62 | 55.2 | 72.6
446598.3 |  |  | 1551 | 51.2 | 78.1 | 93.8 | 28.1 | 34.4 | 0.045 | 103.9 | 11.3 | 69.8 | 40.7 | 68.9 | 0.948 | 101.6 | 278.1 | 240.8 | 93.2 | 513 | 0.726 | 426.8 | 8.35 | 105 | 41.7 | 73 | 12 | 104.3 | 33.3 | 2.62 | 55.3 | 72.4
446599.3 |  |  | 1550 | 51.2 | 78.2 | 93.8 | 28.1 | 34.4 | 0.045 | 104 | 11.3 | 69.8 | 40.6 | 68.8 | 0.951 | 101.6 | 277.8 | 240.6 | 93.1 | 512.8 | 0.713 | 427.8 | 8.24 | 105 | 41.7 | 73.1 | 12 | 104.3 | 33.3 | 2.61 | 55.2 | 72.4
446600.3 |  |  | 1547 | 51.1 | 78.3 | 93.8 | 28.1 | 34.4 | 0.05 | 103.9 | 11.3 | 69.8 | 40.5 | 68.9 | 0.952 | 101.6 | 277.7 | 240.5 | 93.1 | 512.6 | 0.712 | 427 | 8.21 | 105 | 41.7 | 73.1 | 12 | 104.3 | 33.3 | 2.61 | 55.1 | 72.2
446601.3 |  |  | 1548 | 50.8 | 78.3 | 93.8 | 28.1 | 34.4 | 0.05 | 103.9 | 11.3 | 69.8 | 40.8 | 68.9 | 0.953 | 101.6 | 278.4 | 240.7 | 93.1 | 512.5 | 0.709 | 427 | 8.17 | 105 | 41.7 | 73.2 | 12 | 104.3 | 33.3 | 2.6 | 55.1 | 72.2
446602.3 |  |  | 1552 | 50.6 | 78.3 | 93.7 | 28.1 | 34.4 | 0.047 | 104 | 11.3 | 69.8 | 41.3 | 68.9 | 0.953 | 101.6 | 278.9 | 241.3 | 93.1 | 512.3 | 0.712 | 427.3 | 8.32 | 105 | 41.7 | 73.2 | 12 | 104.3 | 33.3 | 2.6 | 55.1 | 72.1
446603.3 |  |  | 1552 | 50.7 | 78.3 | 93.7 | 28.1 | 34.4 | 0.051 | 103.9 | 11.3 | 69.8 | 41.8 | 68.8 | 0.955 | 101.6 | 279.4 | 241.7 | 93.1 | 512.2 | 0.711 | 427.9 | 8.34 | 105 | 41.7 | 73.3 | 12 | 104.3 | 33.3 | 2.6 | 55 | 71.9
446604.3 |  |  | 1551 | 51 | 78.4 | 93.6 | 28.1 | 34.4 | 0.048 | 103.9 | 11.3 | 69.8 | 42 | 68.8 | 0.954 | 101.6 | 278.6 | 241.5 | 93.1 | 511.9 | 0.71 | 427.8 | 8.28 | 105 | 41.7 | 73.4 | 12 | 104.3 | 33.3 | 2.59 | 55 | 71.7
446605.3 |  |  | 1550 | 51.1 | 78.4 | 93.4 | 28 | 34.4 | 0.049 | 104 | 11.3 | 69.8 | 41.9 | 68.8 | 0.956 | 101.6 | 278.9 | 241.6 | 93.1 | 511.8 | 0.71 | 426.6 | 8.24 | 105 | 41.7 | 73.5 | 12 | 104.3 | 33.3 | 2.59 | 55 | 71.6
446606.3 |  |  | 1550 | 51 | 78.5 | 93.3 | 28.1 | 34.4 | 0.048 | 104 | 11.3 | 69.8 | 41.9 | 68.8 | 0.956 | 101.6 | 278.7 | 241.9 | 93.1 | 511.6 | 0.706 | 427.8 | 8.24 | 105 | 41.7 | 73.6 | 12 | 104.3 | 33.3 | 2.58 | 55.1 | 71.4
446607.3 |  |  | 1550 | 50.9 | 78.6 | 93.2 | 28.1 | 34.4 | 0.049 | 104 | 11.3 | 69.8 | 41.8 | 68.8 | 0.957 | 101.6 | 279.2 | 242 | 93 | 511.4 | 0.708 | 427.8 | 8.28 | 105 | 41.6 | 73.6 | 12 | 104.3 | 33.3 | 2.58 | 55 | 71.3
446608.3 |  |  | 1550 | 50.9 | 78.7 | 93.1 | 28.1 | 34.4 | 0.049 | 104 | 11.3 | 69.8 | 41.3 | 68.8 | 0.955 | 101.6 | 279.2 | 242.2 | 93 | 511.2 | 0.711 | 427.4 | 8.25 | 105 | 41.6 | 73.7 | 12 | 104.3 | 33.3 | 2.58 | 55 | 71.2
446609.3 |  |  | 1548 | 50.8 | 78.7 | 93 | 28 | 34.4 | 0.049 | 104 | 11.3 | 69.8 | 41.1 | 68.8 | 0.96 | 101.6 | 279.4 | 242.2 | 93 | 511 | 0.712 | 427.8 | 8.18 | 105 | 41.7 | 73.8 | 12 | 104.3 | 33.3 | 2.57 | 55 | 71.2
446610.3 |  |  | 1548 | 50.7 | 78.8 | 92.9 | 28.1 | 34.4 | 0.05 | 104 | 11.3 | 69.8 | 41.1 | 68.7 | 0.957 | 101.6 | 279.6 | 242.4 | 92.9 | 510.8 | 0.711 | 427.6 | 8.15 | 105 | 41.7 | 73.8 | 12 | 104.3 | 33.3 | 2.57 | 55 | 71.1
446611.3 |  |  | 1550 | 50.4 | 78.9 | 92.9 | 28 | 34.4 | 0.05 | 104 | 11.3 | 69.8 | 41 | 68.7 | 0.96 | 101.6 | 280.5 | 242.9 | 92.9 | 510.7 | 0.715 | 427.7 | 8.22 | 105 | 41.7 | 73.9 | 12 | 104.3 | 33.4 | 2.56 | 54.9 | 71.2
446612.3 |  |  | 1549 | 50.4 | 78.9 | 92.8 | 28 | 34.4 | 0.048 | 104 | 11.3 | 69.8 | 40.6 | 68.7 | 0.963 | 101.6 | 280.1 | 243 | 92.9 | 510.5 | 0.713 | 426.8 | 8.12 | 105 | 41.7 | 73.9 | 12 | 104.3 | 33.3 | 2.56 | 54.9 | 71.2
446613.3 |  |  | 1549 | 50.3 | 79.1 | 92.8 | 28 | 34.4 | 0.054 | 103.9 | 11.3 | 69.8 | 40.2 | 68.7 | 0.964 | 101.6 | 280.8 | 243.3 | 92.9 | 510.3 | 0.712 | 426.7 | 8.12 | 105 | 41.7 | 74.1 | 12 | 104.3 | 33.3 | 2.56 | 54.8 | 71.3
446614.3 |  |  | 1548 | 50.2 | 79.2 | 92.7 | 28.1 | 34.4 | 0.057 | 103.9 | 11.3 | 69.8 | 39.9 | 68.7 | 0.963 | 101.6 | 280.5 | 243.3 | 92.9 | 510.2 | 0.712 | 427.6 | 8.07 | 104.9 | 41.8 | 74.1 | 12 | 104.2 | 33.4 | 2.55 | 54.7 | 71.4
446615.3 |  |  | 1547 | 49.8 | 79.2 | 92.7 | 28 | 34.4 | 0.055 | 103.9 | 11.3 | 69.8 | 39.7 | 68.7 | 0.963 | 101.6 | 281 | 243.3 | 92.9 | 510 | 0.706 | 426.6 | 8 | 104.9 | 41.8 | 74.2 | 12 | 104.2 | 33.4 | 2.55 | 54.7 | 71.6
446616.3 |  |  | 1551 | 49.6 | 79.4 | 92.6 | 28 | 34.5 | 0.054 | 104 | 11.3 | 69.8 | 39.5 | 68.7 | 0.964 | 101.6 | 281.5 | 244.1 | 92.8 | 509.9 | 0.71 | 426.5 | 8.08 | 104.9 | 41.8 | 74.2 | 12 | 104.3 | 33.4 | 2.55 | 54.6 | 71.7
446617.3 |  |  | 1553 | 49.6 | 79.4 | 92.6 | 28 | 34.4 | 0.051 | 104 | 11.3 | 69.8 | 39.5 | 68.6 | 0.966 | 101.6 | 282 | 244.5 | 92.8 | 509.7 | 0.71 | 427.7 | 8.16 | 104.9 | 41.7 | 74.3 | 12 | 104.2 | 33.3 | 2.54 | 54.6 | 71.8
446618.3 |  |  | 1551 | 49.8 | 79.4 | 92.5 | 28 | 34.5 | 0.05 | 104 | 11.3 | 69.8 | 39.6 | 68.6 | 0.966 | 101.6 | 281 | 244.5 | 92.8 | 509.6 | 0.706 | 427.8 | 8.06 | 104.9 | 41.7 | 74.4 | 12 | 104.2 | 33.4 | 2.54 | 54.7 | 71.9
446619.3 |  |  | 1556 | 50.3 | 79.5 | 92.4 | 28.1 | 34.5 | 0.04 | 104.1 | 11.3 | 69.8 | 39.7 | 68.6 | 0.969 | 101.6 | 283 | 245.2 | 92.8 | 509.4 | 0.713 | 427.9 | 8.51 | 104.9 | 41.7 | 74.3 | 12 | 104.4 | 33.4 | 2.54 | 55.2 | 72
446620.3 |  |  | 1552 | 50.7 | 79.7 | 92.4 | 28.1 | 34.5 | 0.054 | 103.9 | 11.3 | 69.8 | 39.8 | 68.5 | 0.969 | 101.6 | 281.4 | 244.8 | 92.7 | 509.3 | 0.707 | 427.3 | 8.16 | 105 | 41.8 | 74.4 | 12 | 104.3 | 33.4 | 2.53 | 54.9 | 72.1
446621.3 |  |  | 1548 | 50.7 | 79.7 | 92.3 | 28.1 | 34.5 | 0.055 | 104 | 11.3 | 69.8 | 39.8 | 68.6 | 0.969 | 101.6 | 281.7 | 244.3 | 92.7 | 509.1 | 0.706 | 427.9 | 8.16 | 105 | 41.8 | 74.3 | 12 | 104.3 | 33.4 | 2.53 | 54.8 | 72.2
446622.3 |  |  | 1548 | 50.5 | 79.8 | 92.3 | 28.1 | 34.5 | 0.053 | 104 | 11.3 | 69.8 | 39.7 | 68.6 | 0.969 | 101.6 | 281.4 | 244.3 | 92.7 | 509 | 0.703 | 427.9 | 8.09 | 104.9 | 41.8 | 74.3 | 12 | 104.2 | 33.4 | 2.53 | 54.8 | 72.3
446623.3 |  |  | 1549 | 50.1 | 79.8 | 92.3 | 28 | 34.5 | 0.052 | 104 | 11.3 | 69.8 | 39.7 | 68.6 | 0.969 | 101.6 | 281.6 | 244.5 | 92.7 | 508.8 | 0.701 | 427.5 | 8.12 | 104.9 | 41.8 | 74.1 | 12 | 104.2 | 33.4 | 2.53 | 54.8 | 72.4
446624.3 |  |  | 1550 | 50.1 | 79.8 | 92.3 | 28 | 34.5 | 0.053 | 104 | 11.3 | 69.8 | 39.7 | 68.6 | 0.976 | 101.6 | 282.3 | 244.9 | 92.7 | 508.7 | 0.701 | 427.2 | 8.14 | 104.9 | 41.8 | 74.1 | 12 | 104.3 | 33.4 | 2.52 | 54.8 | 72.5
446625.3 |  |  | 1549 | 50 | 79.8 | 92.2 | 28.1 | 34.5 | 0.053 | 104 | 11.3 | 69.8 | 39.9 | 68.6 | 0.977 | 101.6 | 282.2 | 244.8 | 92.5 | 508.6 | 0.7 | 427.1 | 8.14 | 104.9 | 41.7 | 73.9 | 12 | 104.2 | 33.5 | 2.52 | 54.8 | 72.5
446626.3 |  |  | 1548 | 50.1 | 79.8 | 92.1 | 28 | 34.5 | 0.052 | 104 | 11.3 | 69.8 | 40.2 | 68.5 | 0.975 | 101.6 | 282.1 | 244.8 | 92.5 | 508.4 | 0.697 | 427.7 | 8.04 | 104.9 | 41.7 | 73.7 | 12 | 104.2 | 33.4 | 2.52 | 54.8 | 72.5
446627.3 |  |  | 1550 | 50 | 79.7 | 92.1 | 28 | 34.5 | 0.05 | 104 | 11.3 | 69.8 | 40.8 | 68.6 | 0.975 | 101.6 | 282.9 | 245.2 | 92.6 | 508.3 | 0.699 | 426.4 | 8.16 | 104.9 | 41.8 | 73.5 | 12 | 104.2 | 33.4 | 2.51 | 54.8 | 72.6
446628.3 |  |  | 1550 | 50.1 | 79.6 | 92.1 | 28 | 34.5 | 0.051 | 104 | 11.3 | 69.8 | 41.3 | 68.6 | 0.976 | 101.6 | 282.4 | 245.3 | 92.5 | 508.2 | 0.699 | 426.4 | 8.1 | 104.9 | 41.7 | 73.3 | 12 | 104.3 | 33.4 | 2.51 | 54.9 | 72.6
446629.3 |  |  | 1550 | 50 | 79.4 | 92.1 | 28 | 34.5 | 0.051 | 104 | 11.3 | 69.8 | 41.5 | 68.7 | 0.977 | 101.6 | 282.7 | 245.4 | 92.5 | 508 | 0.705 | 427.7 | 8.15 | 104.9 | 41.8 | 73.2 | 12 | 104.3 | 33.4 | 2.51 | 54.9 | 72.6
446630.3 |  |  | 1550 | 50.1 | 79.4 | 92.1 | 28.1 | 34.6 | 0.053 | 104 | 11.3 | 69.8 | 41.3 | 68.6 | 0.977 | 101.6 | 282.4 | 245.5 | 92.6 | 507.9 | 0.709 | 427.6 | 8.11 | 104.9 | 41.8 | 72.9 | 12 | 104.3 | 33.5 | 2.5 | 54.9 | 72.5
446631.3 |  |  | 1551 | 50.1 | 79.3 | 92.1 | 28 | 34.5 | 0.05 | 104 | 11.3 | 69.8 | 40.8 | 68.7 | 0.978 | 101.6 | 283.2 | 245.8 | 92.5 | 507.7 | 0.711 | 427.8 | 8.16 | 104.9 | 41.8 | 72.8 | 12 | 104.2 | 33.5 | 2.5 | 54.8 | 72.4
446632.3 |  |  | 1551 | 50.2 | 79.2 | 92.1 | 28.1 | 34.4 | 0.05 | 104 | 11.3 | 69.8 | 41.1 | 68.7 | 0.978 | 101.6 | 283.3 | 245.9 | 92.4 | 507.6 | 0.71 | 427.2 | 8.18 | 104.9 | 41.8 | 72.6 | 12 | 104.2 | 33.5 | 2.5 | 54.8 | 72.3
446633.3 |  |  | 1549 | 50.1 | 79.1 | 92 | 28 | 34.4 | 0.05 | 104 | 11.3 | 69.8 | 41.4 | 68.7 | 0.978 | 101.6 | 283.1 | 245.6 | 92.4 | 507.4 | 0.706 | 427.8 | 8.06 | 104.9 | 41.8 | 72.3 | 12 | 104.2 | 33.6 | 2.5 | 54.8 | 72.1
446634.3 |  |  | 1548 | 50 | 79 | 91.9 | 28 | 34.5 | 0.054 | 104 | 11.3 | 69.9 | 41.1 | 68.7 | 0.978 | 101.6 | 283 | 245.7 | 92.4 | 507.2 | 0.706 | 427.7 | 8.05 | 104.9 | 41.8 | 72.2 | 12 | 104.3 | 33.6 | 2.49 | 54.9 | 71.9
446635.3 |  |  | 1549 | 49.8 | 78.9 | 91.8 | 27.9 | 34.5 | 0.054 | 104 | 11.3 | 69.9 | 40.6 | 68.7 | 0.976 | 101.6 | 283.5 | 246 | 92.4 | 507.2 | 0.705 | 426.7 | 8.08 | 104.9 | 41.8 | 72.1 | 12 | 104.3 | 33.5 | 2.49 | 54.8 | 71.8
446636.3 |  |  | 1550 | 49.8 | 78.8 | 91.8 | 28 | 34.6 | 0.049 | 104 | 11.3 | 69.9 | 40.2 | 68.7 | 0.977 | 101.6 | 283.8 | 246.2 | 92.4 | 507 | 0.703 | 427.3 | 8.08 | 104.9 | 41.8 | 71.9 | 12 | 104.2 | 33.5 | 2.49 | 54.8 | 71.7
446637.3 |  |  | 1549 | 49.8 | 78.8 | 91.8 | 28 | 34.5 | 0.049 | 104 | 11.3 | 69.8 | 39.9 | 68.7 | 0.979 | 101.6 | 283.7 | 246.2 | 92.3 | 506.8 | 0.705 | 427.4 | 8.02 | 104.9 | 41.7 | 71.7 | 12 | 104.3 | 33.5 | 2.49 | 54.9 | 71.5
446638.3 |  |  | 1549 | 49.7 | 78.7 | 91.7 | 28 | 34.6 | 0.051 | 104 | 11.3 | 69.9 | 39.7 | 68.7 | 0.977 | 101.6 | 284 | 246.4 | 92.3 | 506.7 | 0.705 | 427.5 | 8.01 | 104.9 | 41.7 | 71.6 | 12 | 104.2 | 33.6 | 2.49 | 54.8 | 71.4
446639.3 |  |  | 1550 | 49.6 | 78.6 | 91.7 | 28 | 34.6 | 0.054 | 104 | 11.3 | 69.8 | 39.5 | 68.6 | 0.976 | 101.6 | 284.4 | 246.8 | 92.3 | 506.6 | 0.707 | 427.2 | 8.11 | 104.9 | 41.7 | 71.4 | 12 | 104.2 | 33.6 | 2.48 | 54.8 | 71.2
446640.3 |  |  | 1550 | 49.6 | 78.5 | 91.6 | 28 | 34.6 | 0.051 | 104 | 11.3 | 69.8 | 39.4 | 68.6 | 0.977 | 101.6 | 284 | 246.9 | 92.2 | 506.5 | 0.705 | 426.8 | 8.05 | 104.9 | 41.7 | 71.2 | 12 | 104.3 | 33.6 | 2.48 | 54.8 | 71.1
446641.3 |  |  | 1552 | 49.7 | 78.4 | 91.5 | 28 | 34.6 | 0.052 | 104 | 11.3 | 69.8 | 39.4 | 68.6 | 0.974 | 101.6 | 284.6 | 247.2 | 92.1 | 506.3 | 0.707 | 427.8 | 8.14 | 104.9 | 41.8 | 71.2 | 12 | 104.2 | 33.6 | 2.48 | 54.8 | 71.1
446642.3 |  |  | 1550 | 49.8 | 78.3 | 91.5 | 28 | 34.6 | 0.051 | 104 | 11.3 | 69.8 | 39.5 | 68.6 | 0.976 | 101.6 | 284.4 | 247.1 | 92.2 | 506.2 | 0.708 | 426.9 | 8.11 | 104.9 | 41.8 | 71 | 12 | 104.2 | 33.6 | 2.48 | 54.9 | 71.1
446643.3 |  |  | 1548 | 49.8 | 78.1 | 91.5 | 28 | 34.6 | 0.054 | 104 | 11.3 | 69.8 | 39.6 | 68.6 | 0.977 | 101.6 | 284.7 | 246.9 | 92.2 | 506.1 | 0.709 | 426.8 | 8 | 104.9 | 41.8 | 70.8 | 12 | 104.2 | 33.6 | 2.48 | 54.9 | 71.2
446644.3 |  |  | 1549 | 49.7 | 77.9 | 91.4 | 28 | 34.7 | 0.053 | 104 | 11.3 | 69.8 | 39.6 | 68.7 | 0.977 | 101.6 | 285 | 247.3 | 92.1 | 506 | 0.71 | 428 | 8.05 | 104.9 | 41.8 | 70.7 | 12 | 104.2 | 33.6 | 2.48 | 54.8 | 71.2
446645.3 |  |  | 1553 | 49.7 | 77.9 | 91.4 | 28 | 34.7 | 0.048 | 104.1 | 11.3 | 69.8 | 39.6 | 68.7 | 0.974 | 101.6 | 285.6 | 247.9 | 92.1 | 505.8 | 0.713 | 427.7 | 8.18 | 104.9 | 41.8 | 70.5 | 12 | 104.2 | 33.6 | 2.48 | 54.8 | 71.3
446646.3 |  |  | 1552 | 50 | 77.7 | 91.3 | 28 | 34.7 | 0.052 | 104 | 11.3 | 69.8 | 39.7 | 68.6 | 0.974 | 101.6 | 285.5 | 248 | 92.1 | 505.7 | 0.714 | 427.5 | 8.18 | 104.9 | 41.8 | 70.3 | 12 | 104.2 | 33.6 | 2.48 | 54.8 | 71.5
446647.3 |  |  | 1551 | 50.2 | 77.6 | 91.3 | 28 | 34.7 | 0.053 | 104 | 11.3 | 69.8 | 39.8 | 68.6 | 0.971 | 101.6 | 285.7 | 247.8 | 92.1 | 505.6 | 0.714 | 426.5 | 8.13 | 104.9 | 41.8 | 70.2 | 12 | 104.2 | 33.6 | 2.48 | 54.8 | 71.7
446648.3 |  |  | 1550 | 50.2 | 77.4 | 91.2 | 28.1 | 34.7 | 0.054 | 104 | 11.3 | 69.8 | 39.8 | 68.6 | 0.971 | 101.6 | 285.9 | 248 | 92.1 | 505.4 | 0.71 | 427.4 | 8.15 | 104.9 | 41.7 | 70.1 | 12 | 104.2 | 33.7 | 2.48 | 54.8 | 71.7
446649.3 |  |  | 1550 | 50.2 | 77.3 | 91.2 | 28 | 34.7 | 0.052 | 104 | 11.3 | 69.8 | 39.8 | 68.6 | 0.973 | 101.6 | 286 | 248 | 91.9 | 505.2 | 0.708 | 427.2 | 8.11 | 104.9 | 41.7 | 70 | 12 | 104.2 | 33.6 | 2.48 | 54.8 | 71.8
446650.3 |  |  | 1551 | 50.2 | 77.2 | 91.1 | 28 | 34.7 | 0.055 | 104 | 11.3 | 69.8 | 39.8 | 68.6 | 0.974 | 101.6 | 286.2 | 248.5 | 91.9 | 505.1 | 0.71 | 427.6 | 8.16 | 104.9 | 41.7 | 69.8 | 12 | 104.2 | 33.6 | 2.48 | 54.7 | 71.9
446651.3 |  |  | 1551 | 50.2 | 76.9 | 91 | 28.1 | 34.7 | 0.05 | 104 | 11.3 | 69.8 | 39.8 | 68.5 | 0.969 | 101.6 | 286 | 248.6 | 91.9 | 504.9 | 0.705 | 426.8 | 8.13 | 104.9 | 41.7 | 69.7 | 12 | 104.2 | 33.7 | 2.48 | 54.7 | 72.1
446652.3 |  |  | 1551 | 50.3 | 76.8 | 91 | 28 | 34.7 | 0.05 | 104 | 11.3 | 69.8 | 40.3 | 68.6 | 0.966 | 101.6 | 286.1 | 248.7 | 91.9 | 504.7 | 0.702 | 426.6 | 8.21 | 104.9 | 41.7 | 69.7 | 12 | 104.2 | 33.6 | 2.48 | 54.7 | 72.2
446653.3 |  |  | 1551 | 50.4 | 76.7 | 90.9 | 28 | 34.7 | 0.051 | 104.1 | 11.3 | 69.8 | 41.1 | 68.5 | 0.966 | 101.6 | 286.4 | 248.9 | 91.8 | 504.5 | 0.702 | 427.8 | 8.22 | 104.9 | 41.7 | 69.6 | 12 | 104.2 | 33.7 | 2.48 | 54.7 | 72.2
446654.3 |  |  | 1551 | 50.5 | 76.5 | 90.8 | 28 | 34.7 | 0.052 | 104 | 11.3 | 69.8 | 41.3 | 68.4 | 0.966 | 101.6 | 286.4 | 249 | 91.8 | 504.4 | 0.698 | 427 | 8.17 | 104.9 | 41.7 | 69.6 | 12 | 104.2 | 33.6 | 2.48 | 54.7 | 72.4
446655.3 |  |  | 1550 | 50.5 | 76.3 | 90.8 | 28 | 34.7 | 0.054 | 104 | 11.3 | 69.8 | 41.3 | 68.5 | 0.967 | 101.6 | 286.9 | 249.1 | 91.8 | 504.2 | 0.693 | 427.2 | 8.18 | 104.8 | 41.6 | 69.5 | 12 | 104.2 | 33.7 | 2.48 | 54.7 | 72.4
446656.3 |  |  | 1548 | 50.4 | 76.2 | 90.7 | 28 | 34.7 | 0.055 | 104 | 11.3 | 69.8 | 41.3 | 68.5 | 0.966 | 101.6 | 286.8 | 249.1 | 91.8 | 503.9 | 0.691 | 427.7 | 8.13 | 104.9 | 41.6 | 69.4 | 12 | 104.2 | 33.7 | 2.49 | 54.6 | 72.4
446657.3 |  |  | 1548 | 50.3 | 76.1 | 90.7 | 28 | 34.7 | 0.054 | 104 | 11.3 | 69.8 | 40.8 | 68.6 | 0.964 | 101.6 | 287 | 249.4 | 91.7 | 503.8 | 0.69 | 427.5 | 8.11 | 104.8 | 41.6 | 69.4 | 12 | 104.2 | 33.7 | 2.49 | 54.6 | 72.5
446658.3 |  |  | 1548 | 50.1 | 76.2 | 90.6 | 28 | 34.7 | 0.054 | 104 | 11.3 | 69.8 | 40.3 | 68.6 | 0.964 | 101.6 | 287.3 | 249.6 | 91.7 | 503.7 | 0.691 | 427.6 | 8.08 | 104.9 | 41.6 | 69.3 | 12 | 104.2 | 33.7 | 2.49 | 54.6 | 72.5
446659.3 |  |  | 1549 | 50 | 76.2 | 90.6 | 28 | 34.7 | 0.055 | 104 | 11.3 | 69.8 | 39.8 | 68.6 | 0.962 | 101.6 | 287.8 | 250.1 | 91.7 | 503.4 | 0.695 | 427.1 | 8.1 | 104.8 | 41.6 | 69.3 | 12 | 104.2 | 33.7 | 2.49 | 54.6 | 72.6
446660.3 |  |  | 1547 | 49.9 | 76.2 | 90.6 | 28 | 34.6 | 0.059 | 104 | 11.3 | 69.8 | 39.4 | 68.6 | 0.957 | 101.6 | 288 | 249.9 | 91.7 | 503.3 | 0.695 | 427.7 | 8.06 | 104.9 | 41.6 | 69.3 | 12 | 104.2 | 33.7 | 2.49 | 54.5 | 72.6
446661.3 |  |  | 1550 | 49.8 | 76.2 | 90.4 | 28 | 34.7 | 0.057 | 104 | 11.3 | 69.8 | 39 | 68.6 | 0.957 | 101.6 | 288.6 | 250.7 | 91.6 | 503.1 | 0.697 | 427.8 | 8.11 | 104.8 | 41.6 | 69.4 | 12 | 104.1 | 33.7 | 2.49 | 54.5 | 72.4
446662.3 |  |  | 1551 | 49.7 | 76.1 | 90.4 | 27.9 | 34.7 | 0.053 | 104 | 11.3 | 69.8 | 38.8 | 68.7 | 0.957 | 101.6 | 288.5 | 250.9 | 91.6 | 502.9 | 0.692 | 426.4 | 8.05 | 104.8 | 41.6 | 69.4 | 12 | 104.2 | 33.7 | 2.5 | 54.5 | 72.5
446663.3 |  |  | 1551 | 49.7 | 76 | 90.4 | 27.9 | 34.7 | 0.052 | 104 | 11.3 | 69.8 | 38.9 | 68.6 | 0.955 | 101.6 | 288.7 | 251.1 | 91.6 | 502.8 | 0.693 | 427.6 | 8.13 | 104.8 | 41.7 | 69.4 | 12 | 104.1 | 33.7 | 2.5 | 54.5 | 72.3
446664.3 |  |  | 1556 | 50.3 | 76.1 | 90.3 | 27.9 | 34.7 | 0.054 | 104 | 11.3 | 69.7 | 39.2 | 68.7 | 0.955 | 101.6 | 289.8 | 252.2 | 91.4 | 502.7 | 0.693 | 427.1 | 8.31 | 104.8 | 41.7 | 69.4 | 12 | 104.3 | 33.7 | 2.5 | 54.7 | 72.2
446665.3 |  |  | 1549 | 50.4 | 75.9 | 90.2 | 27.9 | 34.7 | 0.057 | 104 | 11.3 | 69.7 | 39.4 | 68.6 | 0.952 | 101.6 | 288.4 | 251.4 | 91.4 | 502.4 | 0.688 | 427.8 | 8.08 | 104.8 | 41.7 | 69.3 | 12 | 104.1 | 33.7 | 2.5 | 54.5 | 72.1
446666.3 |  |  | 1549 | 50.5 | 75.9 | 90.2 | 28 | 34.7 | 0.058 | 104 | 11.3 | 69.8 | 39.5 | 68.6 | 0.952 | 101.6 | 289.1 | 251.6 | 91.4 | 502.3 | 0.69 | 426.9 | 8.14 | 104.8 | 41.7 | 69.3 | 12 | 104.1 | 33.7 | 2.51 | 54.4 | 71.9
446667.3 |  |  | 1548 | 50.1 | 75.8 | 90.2 | 28 | 34.7 | 0.056 | 104 | 11.3 | 69.8 | 39.6 | 68.6 | 0.951 | 101.6 | 288.9 | 251.5 | 91.4 | 502.2 | 0.688 | 426.9 | 8.08 | 104.8 | 41.6 | 69.3 | 12 | 104.1 | 33.7 | 2.51 | 54.4 | 71.7
446668.3 |  |  | 1548 | 49.9 | 75.8 | 90.1 | 28 | 34.7 | 0.057 | 104 | 11.3 | 69.8 | 39.6 | 68.6 | 0.953 | 101.6 | 289.5 | 251.8 | 91.3 | 501.9 | 0.689 | 427.5 | 8.06 | 104.8 | 41.6 | 69.3 | 12 | 104.1 | 33.7 | 2.51 | 54.4 | 71.6
446669.3 |  |  | 1550 | 49.8 | 75.8 | 90.1 | 28 | 34.7 | 0.056 | 104 | 11.3 | 69.8 | 39.6 | 68.6 | 0.949 | 101.6 | 290.3 | 252.3 | 91.3 | 501.8 | 0.685 | 426.8 | 8.12 | 104.8 | 41.6 | 69.3 | 12 | 104.1 | 33.7 | 2.51 | 54.3 | 71.5
446670.3 |  |  | 1551 | 49.8 | 75.8 | 90.1 | 28 | 34.7 | 0.055 | 104 | 11.3 | 69.8 | 39.6 | 68.6 | 0.949 | 101.6 | 290.6 | 252.7 | 91.4 | 501.6 | 0.684 | 427 | 8.11 | 104.8 | 41.6 | 69.3 | 12 | 104.1 | 33.7 | 2.51 | 54.3 | 71.3
446671.3 |  |  | 1551 | 49.9 | 75.7 | 90 | 28 | 34.7 | 0.054 | 104 | 11.3 | 69.8 | 39.6 | 68.6 | 0.948 | 101.6 | 290.8 | 253 | 91.3 | 501.4 | 0.681 | 427.3 | 8.11 | 104.8 | 41.7 | 69.4 | 12 | 104.1 | 33.7 | 2.52 | 54.3 | 71.3
446672.3 |  |  | 1549 | 49.8 | 75.7 | 89.9 | 27.9 | 34.7 | 0.055 | 104 | 11.3 | 69.8 | 39.6 | 68.6 | 0.948 | 101.6 | 290.8 | 252.8 | 91.3 | 501.3 | 0.677 | 427.6 | 8.06 | 104.8 | 41.6 | 69.4 | 12 | 104.1 | 33.7 | 2.52 | 54.3 | 71.2
446673.3 |  |  | 1550 | 49.7 | 75.7 | 89.8 | 27.9 | 34.7 | 0.055 | 104 | 11.3 | 69.8 | 39.5 | 68.6 | 0.948 | 101.6 | 290.7 | 253.1 | 91.2 | 501.1 | 0.679 | 427.7 | 8.1 | 104.8 | 41.6 | 69.5 | 12 | 104.1 | 33.7 | 2.52 | 54.2 | 71.1
446674.3 |  |  | 1551 | 49.8 | 75.7 | 89.8 | 27.9 | 34.7 | 0.052 | 104 | 11.3 | 69.8 | 39.5 | 68.6 | 0.949 | 101.6 | 291.2 | 253.8 | 91.2 | 500.9 | 0.678 | 426.6 | 8.06 | 104.8 | 41.6 | 69.6 | 12 | 104.1 | 33.7 | 2.52 | 54.2 | 71.2
446675.3 |  |  | 1550 | 49.8 | 75.6 | 89.7 | 27.9 | 34.7 | 0.053 | 104 | 11.3 | 69.8 | 39.5 | 68.6 | 0.948 | 101.6 | 291.3 | 253.9 | 91.1 | 500.7 | 0.679 | 427.8 | 8.12 | 104.8 | 41.6 | 69.6 | 12 | 104.1 | 33.7 | 2.52 | 54.2 | 71.3
446676.3 |  |  | 1551 | 49.9 | 75.7 | 89.6 | 27.9 | 34.7 | 0.052 | 104 | 11.3 | 69.8 | 39.5 | 68.6 | 0.947 | 101.6 | 291.9 | 254.3 | 91.1 | 500.6 | 0.677 | 427.6 | 8.15 | 104.8 | 41.6 | 69.7 | 12 | 104.1 | 33.8 | 2.52 | 54.1 | 71.3
446677.3 |  |  | 1550 | 49.9 | 75.7 | 89.6 | 27.9 | 34.7 | 0.051 | 104 | 11.3 | 69.8 | 39.8 | 68.5 | 0.946 | 101.6 | 291.5 | 254.2 | 91 | 500.4 | 0.676 | 426.8 | 8.12 | 104.7 | 41.6 | 69.8 | 12 | 104.1 | 33.8 | 2.53 | 54.1 | 71.4
446678.3 |  |  | 1549 | 49.9 | 75.6 | 89.5 | 27.9 | 34.7 | 0.053 | 104 | 11.3 | 69.8 | 40.7 | 68.5 | 0.942 | 101.6 | 292.1 | 254.5 | 91 | 500.3 | 0.678 | 427.6 | 8.04 | 104.8 | 41.6 | 69.9 | 12 | 104.1 | 33.7 | 2.53 | 54.1 | 71.6
446679.3 |  |  | 1551 | 49.9 | 75.6 | 89.5 | 28 | 34.7 | 0.051 | 104 | 11.3 | 69.8 | 40.9 | 68.4 | 0.94 | 101.6 | 292.6 | 254.9 | 91 | 500.1 | 0.679 | 427.7 | 8.12 | 104.7 | 41.6 | 70.1 | 12 | 104.1 | 33.8 | 2.53 | 54.1 | 71.7
446680.3 |  |  | 1551 | 49.9 | 75.6 | 89.4 | 27.9 | 34.8 | 0.049 | 104 | 11.3 | 69.8 | 40.5 | 68.4 | 0.944 | 101.6 | 293 | 255.2 | 90.9 | 499.9 | 0.679 | 427.6 | 8.13 | 104.7 | 41.6 | 70.2 | 12 | 104.1 | 33.8 | 2.53 | 54.1 | 71.8
446681.3 |  |  | 1549 | 49.9 | 75.7 | 89.3 | 27.9 | 34.8 | 0.049 | 104 | 11.3 | 69.8 | 40.3 | 68.4 | 0.945 | 101.6 | 293 | 255.3 | 90.9 | 499.8 | 0.676 | 426.6 | 8.09 | 104.7 | 41.6 | 70.3 | 12 | 104.1 | 33.8 | 2.53 | 54.1 | 71.9
446682.3 |  |  | 1552 | 49.9 | 75.7 | 89.3 | 27.9 | 34.8 | 0.049 | 104 | 11.3 | 69.8 | 40.5 | 68.3 | 0.943 | 101.6 | 293.8 | 255.8 | 90.8 | 499.6 | 0.68 | 426.5 | 8.14 | 104.7 | 41.6 | 70.4 | 12 | 104 | 33.8 | 2.54 | 54.1 | 72.1
446683.3 |  |  | 1550 | 49.9 | 75.7 | 89.2 | 27.9 | 34.8 | 0.048 | 104 | 11.3 | 69.8 | 41.1 | 68.4 | 0.943 | 101.6 | 293.5 | 255.8 | 90.8 | 499.4 | 0.677 | 427.2 | 8.09 | 104.7 | 41.6 | 70.6 | 12 | 104 | 33.7 | 2.54 | 54.1 | 72.2
446684.3 |  |  | 1550 | 50 | 75.7 | 89.2 | 27.9 | 34.7 | 0.049 | 104 | 11.3 | 69.9 | 41.5 | 68.3 | 0.94 | 101.6 | 294 | 256.1 | 90.8 | 499.2 | 0.682 | 427.4 | 8.12 | 104.7 | 41.6 | 70.7 | 12 | 104 | 33.7 | 2.54 | 54.1 | 72.3
446685.3 |  |  | 1551 | 50 | 75.8 | 89 | 27.9 | 34.8 | 0.046 | 104 | 11.3 | 69.9 | 41.4 | 68.3 | 0.939 | 101.6 | 293.8 | 256.5 | 90.7 | 499 | 0.682 | 427.5 | 8.12 | 104.7 | 41.5 | 70.8 | 12 | 104 | 33.8 | 2.54 | 54.1 | 72.3
446686.3 |  |  | 1550 | 50 | 75.8 | 88.9 | 27.9 | 34.7 | 0.045 | 104 | 11.3 | 69.9 | 40.9 | 68.3 | 0.941 | 101.6 | 294.4 | 256.6 | 90.7 | 498.9 | 0.682 | 426.8 | 8.13 | 104.6 | 41.5 | 71 | 12 | 104 | 33.8 | 2.54 | 54.1 | 72.4
446687.3 |  |  | 1550 | 50 | 76.1 | 88.9 | 27.9 | 34.8 | 0.046 | 104 | 11.3 | 69.9 | 40.5 | 68.3 | 0.941 | 101.6 | 294.2 | 256.9 | 90.6 | 498.7 | 0.682 | 427.8 | 8.11 | 104.7 | 41.6 | 71.2 | 12 | 104 | 33.8 | 2.54 | 54.1 | 72.5
446688.4 |  |  | 1550 | 50 | 76.1 | 88.8 | 27.9 | 34.7 | 0.045 | 104 | 11.3 | 69.9 | 40.2 | 68.4 | 0.938 | 101.6 | 295 | 257.2 | 90.6 | 498.4 | 0.682 | 427 | 8.09 | 104.6 | 41.5 | 71.2 | 12 | 104 | 33.8 | 2.54 | 54.1 | 72.6
446689.4 |  |  | 1549 | 49.9 | 76.2 | 88.8 | 27.9 | 34.7 | 0.046 | 104 | 11.3 | 69.9 | 40 | 68.3 | 0.937 | 101.6 | 294.7 | 257.5 | 90.6 | 498.3 | 0.684 | 427.5 | 8.09 | 104.6 | 41.5 | 71.4 | 12 | 104 | 33.8 | 2.55 | 54.1 | 72.6
446690.4 |  |  | 1549 | 49.9 | 76.3 | 88.7 | 28 | 34.8 | 0.044 | 104 | 11.3 | 69.9 | 39.8 | 68.4 | 0.937 | 101.6 | 294.8 | 257.8 | 90.6 | 498.1 | 0.684 | 427.2 | 8.09 | 104.6 | 41.5 | 71.5 | 12 | 104.1 | 33.8 | 2.55 | 54.1 | 72.6
446691.4 |  |  | 1549 | 49.9 | 76.5 | 88.7 | 28 | 34.8 | 0.045 | 104 | 11.3 | 69.9 | 39.7 | 68.3 | 0.938 | 101.6 | 295.4 | 258 | 90.6 | 497.9 | 0.687 | 427.8 | 8.09 | 104.6 | 41.5 | 71.6 | 12 | 104 | 33.8 | 2.55 | 54.1 | 72.6
446692.4 |  |  | 1550 | 49.9 | 76.5 | 88.6 | 28 | 34.8 | 0.043 | 104 | 11.3 | 69.8 | 39.6 | 68.3 | 0.939 | 101.6 | 295.5 | 258.3 | 90.5 | 497.8 | 0.686 | 426.9 | 8.11 | 104.6 | 41.5 | 71.8 | 12 | 104 | 33.8 | 2.55 | 54.1 | 72.5
446693.4 |  |  | 1550 | 49.8 | 76.7 | 88.6 | 28 | 34.8 | 0.044 | 104 | 11.3 | 69.8 | 39.6 | 68.3 | 0.942 | 101.6 | 296.1 | 258.5 | 90.4 | 497.7 | 0.685 | 426.7 | 8.09 | 104.6 | 41.4 | 71.8 | 12 | 104 | 33.8 | 2.55 | 54.1 | 72.3
446694.4 |  |  | 1549 | 49.8 | 76.8 | 88.5 | 27.9 | 34.7 | 0.045 | 104 | 11.3 | 69.8 | 39.5 | 68.3 | 0.942 | 101.6 | 296.2 | 258.6 | 90.4 | 497.4 | 0.687 | 427.6 | 8.09 | 104.6 | 41.4 | 71.9 | 12 | 104 | 33.8 | 2.55 | 54.1 | 72.3
446695.4 |  |  | 1551 | 49.8 | 76.9 | 88.4 | 27.9 | 34.7 | 0.044 | 104 | 11.3 | 69.8 | 39.5 | 68.3 | 0.943 | 101.6 | 296.6 | 259.1 | 90.4 | 497.2 | 0.681 | 427.1 | 8.13 | 104.6 | 41.5 | 71.9 | 12 | 104 | 33.8 | 2.55 | 54.1 | 72.1
446696.4 |  |  | 1550 | 49.8 | 77.1 | 88.4 | 28 | 34.8 | 0.044 | 104 | 11.3 | 69.8 | 39.6 | 68.3 | 0.943 | 101.6 | 296.8 | 259.4 | 90.3 | 497.1 | 0.679 | 427.3 | 8.06 | 104.6 | 41.4 | 72.1 | 12 | 104 | 33.8 | 2.55 | 54.1 | 71.9
446697.4 |  |  | 1551 | 49.8 | 77.1 | 88.3 | 28 | 34.7 | 0.043 | 103.9 | 11.3 | 69.8 | 39.7 | 68.3 | 0.94 | 101.6 | 297.4 | 259.7 | 90.3 | 496.9 | 0.682 | 427.1 | 8.11 | 104.6 | 41.4 | 72.1 | 12 | 104 | 33.8 | 2.55 | 54.1 | 71.8
446698.4 |  |  | 1551 | 49.9 | 77.2 | 88.2 | 27.9 | 34.7 | 0.045 | 104 | 11.3 | 69.8 | 39.8 | 68.3 | 0.944 | 101.6 | 297.6 | 260 | 90.2 | 496.7 | 0.684 | 427.5 | 8.1 | 104.6 | 41.4 | 72.2 | 12 | 104 | 33.8 | 2.55 | 54.1 | 71.7
446699.4 |  |  | 1549 | 49.9 | 77.2 | 88.2 | 27.9 | 34.8 | 0.045 | 104 | 11.3 | 69.8 | 39.9 | 68.3 | 0.946 | 101.6 | 297.3 | 260 | 90.2 | 496.6 | 0.678 | 427.5 | 8.05 | 104.6 | 41.4 | 72.4 | 12 | 104 | 33.8 | 2.55 | 54.1 | 71.5
446730.3 |  |  | 1551 | 49.6 | 77.1 | 86.4 | 28 | 34.8 | 0.044 | 103.9 | 11.3 | 69.8 | 40.9 | 67.8 | 0.962 | 101.6 | 304.6 | 267 | 88.9 | 493.6 | 0.67 | 427.6 | 8.05 | 104.6 | 41.4 | 70.2 | 12 | 104 | 34 | 2.52 | 54.3 | 69.4
446760.3 |  |  | 1550 | 50.1 | 74.4 | 85.1 | 28 | 34.9 | 0.047 | 104 | 11.3 | 69.8 | 41 | 67.1 | 0.933 | 101.6 | 311.6 | 274.1 | 87.8 | 490.4 | 0.654 | 427.8 | 8.11 | 104.6 | 41.2 | 68.4 | 12 | 104 | 34.1 | 2.56 | 54.1 | 68.9
446790.3 |  |  | 1550 | 50 | 74.8 | 83.8 | 28 | 34.9 | 0.048 | 104 | 11.2 | 69.8 | 39.9 | 66.3 | 0.92 | 101.6 | 318.3 | 281.4 | 86.6 | 486.3 | 0.625 | 426.4 | 8.09 | 104.6 | 41.2 | 69.2 | 12 | 104 | 34.1 | 2.61 | 53.8 | 68.8
446820.3 |  |  | 1550 | 50.7 | 74.3 | 82.6 | 28 | 34.9 | 0.051 | 103.9 | 11.2 | 69.8 | 39.3 | 65.7 | 0.918 | 101.6 | 324.2 | 287.7 | 85.6 | 482.7 | 0.619 | 427.7 | 8.08 | 104.6 | 41.1 | 68.3 | 12 | 104 | 34.2 | 2.62 | 54.1 | 68.1
446850.3 |  |  | 1550 | 49.8 | 72.9 | 81.4 | 28.1 | 34.9 | 0.051 | 104 | 11.3 | 69.8 | 40.5 | 65.1 | 0.909 | 101.6 | 331.8 | 295.2 | 84.4 | 479.8 | 0.616 | 427.9 | 8.08 | 104.5 | 41.1 | 67 | 12 | 103.9 | 34.2 | 2.64 | 53.7 | 65.5
446880.3 |  |  | 1551 | 49.8 | 71.8 | 80.1 | 28.1 | 34.9 | 0.051 | 104 | 11.3 | 69.8 | 40.4 | 64.2 | 0.892 | 101.6 | 340 | 303.3 | 83.4 | 476.6 | 0.606 | 427.5 | 8.1 | 104.5 | 41 | 65.8 | 12 | 103.9 | 34.1 | 2.7 | 53.6 | 62.8
446910.3 |  |  | 1550 | 50 | 70.9 | 78.8 | 28.2 | 34.9 | 0.048 | 104 | 11.3 | 69.8 | 40.1 | 63.4 | 0.875 | 101.6 | 347.3 | 311 | 82.2 | 473.1 | 0.599 | 427.8 | 8.14 | 104.5 | 41 | 65.3 | 12.1 | 103.9 | 34.2 | 2.74 | 53.8 | 62.4
446940.3 |  |  | 1550 | 50 | 70.9 | 77.6 | 28.3 | 34.9 | 0.049 | 104 | 11.3 | 69.8 | 39.4 | 62.6 | 0.868 | 101.6 | 354.2 | 318.3 | 81.1 | 469.9 | 0.59 | 426.4 | 8.11 | 104.5 | 40.9 | 65.4 | 12 | 103.8 | 34.2 | 2.77 | 53.7 | 62.4
446970.3 |  |  | 1551 | 49.6 | 70.4 | 76.4 | 28.3 | 34.9 | 0.052 | 104 | 11.3 | 69.8 | 38.7 | 61.9 | 0.865 | 101.6 | 360.9 | 325.2 | 80.1 | 467.5 | 0.593 | 426.8 | 8.1 | 104.5 | 41.1 | 64.7 | 12.1 | 103.8 | 34.3 | 2.78 | 53.7 | 61.1
447000.3 |  |  | 1550 | 49.9 | 69 | 75.3 | 28.4 | 34.8 | 0.049 | 104 | 11.3 | 69.8 | 39.8 | 61.1 | 0.851 | 101.6 | 366.2 | 331.2 | 79 | 465.1 | 0.589 | 428 | 8.1 | 104.3 | 40.9 | 63.1 | 12.1 | 103.8 | 34.1 | 2.82 | 53.8 | 58.4
447030.3 |  |  | 1558 | 50.3 | 67.6 | 74.1 | 28.5 | 34.8 | 0.041 | 104.1 | 11.3 | 69.8 | 40.9 | 60.2 | 0.832 | 101.6 | 373.3 | 338.4 | 78 | 462.2 | 0.583 | 427.4 | 8.49 | 104.3 | 40.8 | 61.8 | 12.1 | 104 | 34.1 | 2.9 | 54.5 | 56.7
447060.3 |  |  | 1550 | 49.5 | 67.1 | 73.1 | 28.6 | 34.8 | 0.049 | 104 | 11.2 | 69.9 | 40.4 | 59.2 | 0.814 | 101.6 | 376.6 | 343.1 | 76.9 | 458.7 | 0.576 | 428.2 | 8.01 | 104.2 | 40.6 | 61.8 | 12.1 | 103.8 | 34 | 2.99 | 53.7 | 56.2
447090.3 |  |  | 1551 | 49.8 | 67.2 | 71.9 | 28.7 | 34.8 | 0.047 | 104 | 11.2 | 69.8 | 39.3 | 58.3 | 0.809 | 101.6 | 381.7 | 348.6 | 76 | 455.8 | 0.573 | 426.4 | 8.12 | 104.3 | 40.6 | 61.8 | 12 | 103.8 | 33.9 | 3.02 | 54 | 55.5
447120.3 |  |  | 1550 | 49.9 | 66.3 | 71.1 | 28.8 | 34.7 | 0.047 | 103.9 | 11.2 | 69.8 | 39.6 | 57.4 | 0.805 | 101.6 | 385.2 | 352.7 | 75.1 | 453.7 | 0.566 | 427 | 8.09 | 104.3 | 40.5 | 60.6 | 12 | 103.8 | 33.8 | 3.04 | 53.9 | 54.4
447150.3 |  |  | 1551 | 49.8 | 65.2 | 70.1 | 28.9 | 34.7 | 0.046 | 103.9 | 11.2 | 69.8 | 38.9 | 56.6 | 0.791 | 101.6 | 388.9 | 357.2 | 74.2 | 451.3 | 0.561 | 427.8 | 8.09 | 104.2 | 40.3 | 59.5 | 12 | 103.8 | 33.7 | 3.09 | 53.9 | 52.7
447180.3 |  |  | 1550 | 49.4 | 63.8 | 69.2 | 29 | 34.6 | 0.051 | 104 | 11.2 | 69.8 | 40.3 | 55.6 | 0.777 | 101.6 | 392.1 | 361.3 | 73.3 | 448.2 | 0.549 | 427.6 | 8 | 104.2 | 40.2 | 58.3 | 12 | 103.7 | 33.8 | 3.17 | 53.9 | 51
447210.3 |  |  | 1552 | 50 | 62.8 | 68.4 | 29.2 | 34.6 | 0.044 | 104 | 11.2 | 69.8 | 41.8 | 54.7 | 0.763 | 101.6 | 393.7 | 363.9 | 72.4 | 444.9 | 0.544 | 427.6 | 8.17 | 104.2 | 40.2 | 57.7 | 12 | 103.8 | 33.7 | 3.24 | 54.2 | 49.6
447240.3 |  |  | 1551 | 49.9 | 62.6 | 67.4 | 29.4 | 34.6 | 0.056 | 104 | 11.3 | 69.8 | 39.2 | 53.8 | 0.76 | 101.6 | 396.6 | 367.7 | 71.6 | 442.1 | 0.55 | 426.2 | 8.15 | 104.2 | 40.3 | 57.5 | 12 | 103.7 | 33.6 | 3.28 | 54.2 | 48.3
447270.3 |  |  | 1550 | 49.7 | 62.2 | 66.5 | 29.4 | 34.4 | 0.056 | 104.1 | 11.3 | 69.9 | 40.2 | 52.9 | 0.762 | 101.6 | 399.7 | 371.4 | 70.7 | 439.8 | 0.552 | 427.1 | 8.1 | 104.2 | 40.4 | 57.1 | 12 | 103.8 | 33.5 | 3.29 | 54.2 | 47.3
447300.3 |  |  | 1552 | 50.1 | 61.6 | 65.6 | 29.6 | 34.4 | 0.053 | 104 | 11.3 | 69.8 | 39.2 | 51.9 | 0.761 | 101.6 | 402.7 | 374.9 | 70 | 438.4 | 0.54 | 428.1 | 8.21 | 104.2 | 40.3 | 56.2 | 12 | 103.8 | 33.4 | 3.29 | 54.2 | 45.9
447330.3 |  |  | 1549 | 49.9 | 60.5 | 64.7 | 29.6 | 34.3 | 0.054 | 104 | 11.3 | 69.9 | 39.3 | 51 | 0.761 | 101.6 | 405.5 | 378.5 | 69.2 | 437.3 | 0.528 | 427.3 | 8.09 | 104.2 | 40.3 | 54.9 | 12 | 103.7 | 33.3 | 3.29 | 54.1 | 44.7
447360.4 |  |  | 1550 | 49.5 | 59.3 | 63.7 | 29.7 | 34.3 | 0.054 | 104 | 11.3 | 69.8 | 39.8 | 50.1 | 0.762 | 101.6 | 408.4 | 382.2 | 68.4 | 436.2 | 0.526 | 427.7 | 8.06 | 104.2 | 40.4 | 53.7 | 12 | 103.7 | 33.2 | 3.3 | 54.1 | 43.4
447390.5 |  |  | 1554 | 50.8 | 58.3 | 62.2 | 29.9 | 34.2 | 0.052 | 104 | 11.3 | 69.8 | 39.6 | 49.1 | 0.761 | 101.6 | 412.4 | 387.3 | 67.4 | 435.4 | 0.515 | 427.8 | 8.22 | 104.2 | 40.4 | 52.9 | 12 | 103.8 | 33.1 | 3.31 | 54.6 | 42.1
447420.5 |  |  | 1551 | 49.8 | 57.6 | 61.1 | 29.9 | 34.1 | 0.053 | 103.9 | 11.3 | 69.8 | 39.2 | 48.1 | 0.761 | 101.6 | 415.6 | 391.1 | 66.4 | 435.1 | 0.509 | 427.5 | 8.1 | 104.1 | 40.4 | 52.2 | 12 | 103.6 | 33 | 3.3 | 54 | 40.9
447450.5 |  |  | 1551 | 49.9 | 56.9 | 60.3 | 30.1 | 34.1 | 0.052 | 103.9 | 11.3 | 69.8 | 40.3 | 47.3 | 0.76 | 101.6 | 418.2 | 394.3 | 65.6 | 434.6 | 0.51 | 427.1 | 8.12 | 104.1 | 40.3 | 51.7 | 12 | 103.6 | 33 | 3.32 | 54.2 | 39.6
447480.5 |  |  | 1551 | 50.1 | 56.4 | 59.6 | 30.1 | 34.1 | 0.051 | 103.9 | 11.3 | 69.9 | 40.9 | 46.3 | 0.76 | 101.6 | 420.5 | 397.3 | 64.7 | 434.2 | 0.511 | 427.3 | 8.08 | 104.1 | 40.4 | 51.3 | 12 | 103.6 | 32.9 | 3.32 | 54.1 | 38.2
447510.5 |  |  | 1551 | 49.7 | 55.8 | 58.9 | 30.1 | 34 | 0.052 | 104 | 11.3 | 69.8 | 40.7 | 45.4 | 0.76 | 101.6 | 422.9 | 400 | 64 | 433.9 | 0.504 | 426.6 | 8.14 | 104.1 | 40.4 | 50.7 | 12 | 103.6 | 32.9 | 3.31 | 54.2 | 36.9
447540.5 |  |  | 1550 | 50.2 | 55.1 | 58.2 | 29.9 | 33.9 | 0.046 | 104 | 11.4 | 69.9 | 41 | 44.3 | 0.76 | 101.6 | 425 | 402.5 | 63.4 | 433.9 | 0.496 | 427.7 | 8.18 | 104.1 | 40.4 | 49.8 | 12 | 103.6 | 32.8 | 3.33 | 54.3 | 35.6
447570.5 |  |  | 1551 | 49.8 | 54.1 | 57.7 | 29.9 | 33.9 | 0.052 | 104 | 11.4 | 69.8 | 39.6 | 43.3 | 0.76 | 101.6 | 426.3 | 404.5 | 62.7 | 433.6 | 0.501 | 427.8 | 8.12 | 104 | 40.4 | 48.7 | 12 | 103.5 | 32.8 | 3.33 | 54.1 | 34.4
447630.3 |  |  | 1547 | 49.9 | 52.3 | 56.6 | 29.9 | 33.9 | 0.048 | 104 | 11.3 | 69.8 | 40.8 | 41.3 | 0.762 | 101.6 | 429.8 | 408.6 | 61.5 | 433.1 | 0.489 | 427.6 | 8 | 104.1 | 40.5 | 47.1 | 12 | 103.6 | 32.7 | 3.34 | 54.2 | 32
447660.3 |  |  | 1550 | 49.9 | 51.6 | 56.1 | 29.8 | 33.7 | 0.047 | 104 | 11.3 | 69.8 | 39.3 | 40.7 | 0.764 | 101.6 | 431.4 | 410.8 | 61 | 433.1 | 0.481 | 428.1 | 8.04 | 104 | 40.5 | 46.3 | 12 | 103.6 | 32.7 | 3.35 | 54.2 | 31.3
447690.3 |  |  | 1550 | 50.2 | 50.9 | 55.7 | 29.8 | 33.7 | 0.049 | 104 | 11.3 | 69.9 | 39.8 | 40.1 | 0.76 | 101.6 | 432.9 | 412.9 | 60.4 | 432.5 | 0.476 | 426.2 | 8.15 | 104 | 40.4 | 45.6 | 12 | 103.5 | 32.7 | 3.35 | 54.2 | 30.7
447720.3 |  |  | 1550 | 49.6 | 50.2 | 55.2 | 29.8 | 33.7 | 0.05 | 104 | 11.3 | 69.8 | 39.8 | 39.5 | 0.759 | 101.6 | 434.7 | 414.7 | 59.9 | 432.2 | 0.472 | 426.9 | 8.03 | 103.9 | 40.4 | 44.9 | 12 | 103.5 | 32.7 | 3.37 | 54 | 29.9
447750.3 |  |  | 1548 | 49.6 | 49.7 | 54.8 | 29.8 | 33.7 | 0.048 | 104 | 11.3 | 69.9 | 38.7 | 38.6 | 0.76 | 101.6 | 435.7 | 416 | 59.4 | 432.2 | 0.47 | 428.1 | 7.95 | 103.9 | 40.3 | 44.3 | 12 | 103.5 | 32.7 | 3.37 | 54.2 | 29
447780.3 |  |  | 1548 | 49.6 | 48.8 | 54.3 | 29.7 | 33.6 | 0.051 | 104 | 11.3 | 69.8 | 38.9 | 38 | 0.76 | 101.6 | 437.2 | 418 | 59 | 431.8 | 0.469 | 427.5 | 8.03 | 103.9 | 40.2 | 43.4 | 12 | 103.5 | 32.6 | 3.37 | 54 | 28.3
447810.3 |  |  | 1547 | 49.6 | 48.1 | 54 | 29.7 | 33.6 | 0.056 | 104 | 11.3 | 69.9 | 40.5 | 37.2 | 0.763 | 101.6 | 438.3 | 419.3 | 58.5 | 431.7 | 0.474 | 428 | 7.99 | 103.9 | 40.1 | 42.7 | 12 | 103.4 | 32.6 | 3.39 | 53.9 | 27.4
447840.3 |  |  | 1552 | 51.4 | 47.5 | 53.6 | 29.7 | 33.5 | 0.038 | 104.1 | 11.3 | 69.8 | 39.6 | 36.7 | 0.76 | 101.6 | 439.7 | 421.2 | 58 | 431.6 | 0.467 | 427.5 | 8.18 | 104 | 40.1 | 42.1 | 12 | 103.6 | 32.6 | 3.37 | 54.8 | 26.7
447870.3 |  |  | 1547 | 48.7 | 46.7 | 53.2 | 29.7 | 33.5 | 0.059 | 103.9 | 11.4 | 69.8 | 40.5 | 36.1 | 0.757 | 101.6 | 441.2 | 422.5 | 57.6 | 431.6 | 0.453 | 426.7 | 7.82 | 103.9 | 40.1 | 41.4 | 12 | 103.4 | 32.6 | 3.38 | 53.7 | 25.9
447900.3 |  |  | 1558 | 49.9 | 46.1 | 52.8 | 29.8 | 33.4 | 0.039 | 104.1 | 11.4 | 69.9 | 39.1 | 35.6 | 0.761 | 101.6 | 442.7 | 424.7 | 57.2 | 431.7 | 0.454 | 427.9 | 8.31 | 103.9 | 40 | 40.6 | 12 | 103.6 | 32.6 | 3.38 | 54.5 | 25.2
447930.3 |  |  | 1551 | 50.1 | 45.4 | 52.4 | 29.8 | 33.4 | 0.05 | 104 | 11.3 | 69.8 | 40.1 | 35 | 0.761 | 101.6 | 443.9 | 425.8 | 56.8 | 431.6 | 0.452 | 427.2 | 8.16 | 103.9 | 39.9 | 40 | 12 | 103.4 | 32.6 | 3.39 | 54.1 | 24.4
447960.3 |  |  | 1552 | 50.6 | 44.7 | 52.1 | 29.9 | 33.3 | 0.05 | 104 | 11.3 | 69.9 | 39.6 | 34.4 | 0.761 | 101.6 | 444.6 | 427 | 56.4 | 431.4 | 0.447 | 426.9 | 8.19 | 103.9 | 39.9 | 39.3 | 12 | 103.5 | 32.5 | 3.39 | 54.5 | 24.3
447990.3 |  |  | 1552 | 49.2 | 44.3 | 51.7 | 30.1 | 33.3 | 0.052 | 104 | 11.3 | 69.8 | 40.5 | 34.2 | 0.759 | 101.6 | 446 | 428.7 | 56 | 431.6 | 0.452 | 426.8 | 8.12 | 103.9 | 39.9 | 39.1 | 12 | 103.4 | 32.4 | 3.41 | 54.2 | 24.7
448020.3 |  |  | 1544 | 51 | 44.1 | 51.4 | 30.1 | 33.2 | 0.05 | 104.1 | 11.3 | 69.9 | 40.8 | 34 | 0.759 | 101.6 | 446.5 | 429.2 | 55.6 | 431.7 | 0.451 | 427.5 | 8.2 | 103.9 | 39.8 | 38.8 | 12 | 103.5 | 32.4 | 3.42 | 54.7 | 25
448050.3 |  |  | 1551 | 48.8 | 43.9 | 51.2 | 30.1 | 33.1 | 0.041 | 104.1 | 11.3 | 69.8 | 39.8 | 33.7 | 0.759 | 101.6 | 448.5 | 431.2 | 55.3 | 431.7 | 0.447 | 427.1 | 8.13 | 103.8 | 39.8 | 38.7 | 12 | 103.4 | 32.4 | 3.42 | 54.2 | 25.1
448080.3 |  |  | 1548 | 48.8 | 44 | 50.9 | 30 | 33.2 | 0.049 | 104 | 11.3 | 69.9 | 39.7 | 33.6 | 0.758 | 101.6 | 448.5 | 431.7 | 54.9 | 432.1 | 0.44 | 427.8 | 8 | 103.9 | 39.8 | 38.8 | 12 | 103.4 | 32.4 | 3.42 | 54 | 24.9
448110.3 |  |  | 1552 | 52 | 44 | 50.6 | 29.9 | 33.1 | 0.058 | 104 | 11.3 | 69.9 | 40.8 | 33.5 | 0.761 | 101.6 | 449.3 | 432.6 | 54.7 | 432.2 | 0.445 | 427.4 | 8.39 | 103.9 | 39.7 | 38.8 | 12 | 103.6 | 32.5 | 3.41 | 54.9 | 24.9
448140.3 |  |  | 1550 | 49.9 | 44 | 50.4 | 29.8 | 33.1 | 0.056 | 103.9 | 11.4 | 69.8 | 41.1 | 33.4 | 0.76 | 101.6 | 449.7 | 433.4 | 54.4 | 432.3 | 0.438 | 425.9 | 8.12 | 103.8 | 39.8 | 38.9 | 12 | 103.4 | 32.4 | 3.41 | 54.1 | 24.9
448170.3 |  |  | 1550 | 49.6 | 44.3 | 50.2 | 29.8 | 33 | 0.051 | 104 | 11.5 | 69.9 | 39.5 | 33.2 | 0.76 | 101.6 | 450.5 | 434 | 54.3 | 432.3 | 0.437 | 427.2 | 8 | 103.8 | 39.7 | 39.2 | 12 | 103.4 | 32.4 | 3.42 | 54.3 | 24.8
460801.4 |  |  | 2496 | 128.1 | 84.7 | 99.8 | 29.9 | 31.9 | 0.053 | 107.1 | 11.6 | 69.9 | 70.8 | 71.1 | 0.989 | 101.7 | 362.6 | 288.4 | 100.6 | 676 | 1.496 | 427.7 | 34.04 | 126.1 | 42.9 | 78.3 | 12 | 126.4 | 31.6 | 8.37 | 97.3 | 72.6
460802.4 |  |  | 2474 | 128.7 | 84.7 | 99.8 | 29.9 | 32.1 | 0.071 | 106.7 | 11.6 | 69.9 | 70.9 | 71.1 | 0.99 | 101.7 | 361.8 | 287.7 | 100.5 | 676.1 | 1.497 | 428.6 | 33.39 | 126.3 | 42.8 | 78.3 | 12 | 126.6 | 31.5 | 8.37 | 97.1 | 72.6
460803.4 |  |  | 2446 | 129.7 | 84.7 | 99.8 | 29.9 | 32.1 | 0.086 | 106.5 | 11.6 | 69.9 | 70.5 | 71.1 | 0.988 | 101.7 | 360 | 286.8 | 100.5 | 676.1 | 1.517 | 427.5 | 33.25 | 126.5 | 42.9 | 78.3 | 12 | 126.8 | 31.5 | 8.37 | 97.1 | 72.6
460804.4 |  |  | 2415 | 130.3 | 84.7 | 99.9 | 29.9 | 32 | 0.11 | 106.4 | 11.6 | 69.9 | 70 | 71.1 | 0.99 | 101.7 | 357.8 | 285.7 | 100.5 | 676 | 1.533 | 429.3 | 32.91 | 126.5 | 42.9 | 78.3 | 12 | 126.9 | 31.5 | 8.36 | 97 | 72.6
460805.4 |  |  | 2382 | 130.2 | 84.8 | 100 | 29.9 | 32 | 0.135 | 106.2 | 11.6 | 69.9 | 69.3 | 71 | 0.986 | 101.7 | 355.5 | 284.2 | 100.6 | 675.9 | 1.541 | 428.3 | 31.88 | 126.6 | 42.9 | 78.3 | 12 | 126.9 | 31.5 | 8.35 | 96.8 | 72.6
460806.4 |  |  | 2351 | 129.5 | 84.8 | 99.9 | 30 | 32 | 0.157 | 106 | 11.6 | 69.9 | 68.6 | 71 | 0.989 | 101.7 | 353.3 | 282.7 | 100.6 | 675.8 | 1.558 | 427 | 31.47 | 126.6 | 43 | 78.3 | 12 | 127 | 31.6 | 8.34 | 96.7 | 72.5
460807.4 |  |  | 2321 | 128.4 | 84.9 | 99.9 | 30 | 31.9 | 0.181 | 105.8 | 11.6 | 69.9 | 67.5 | 70.9 | 0.991 | 101.7 | 350.9 | 281 | 100.6 | 675.5 | 1.568 | 427.8 | 30.72 | 126.7 | 42.9 | 78.3 | 12 | 127 | 31.7 | 8.31 | 96.4 | 72.2
460808.4 |  |  | 2289 | 127.6 | 84.9 | 99.8 | 30.1 | 31.9 | 0.206 | 105.6 | 11.6 | 69.9 | 66.4 | 70.9 | 0.99 | 101.7 | 348.4 | 279.2 | 100.4 | 675.2 | 1.576 | 427.1 | 30.08 | 126.7 | 42.9 | 78.3 | 12 | 126.7 | 31.7 | 8.29 | 96 | 72.1
460809.4 |  |  | 2258 | 126.9 | 84.9 | 99.8 | 30 | 32 | 0.23 | 105.4 | 11.6 | 69.9 | 65.4 | 70.9 | 0.99 | 101.7 | 346.6 | 277.9 | 100.4 | 674.8 | 1.584 | 427.9 | 29.71 | 126.6 | 42.9 | 78.3 | 12 | 126.3 | 31.6 | 8.25 | 95.6 | 71.9
460810.4 |  |  | 2226 | 126.3 | 85 | 99.8 | 29.9 | 31.9 | 0.257 | 105.2 | 11.6 | 69.9 | 64.5 | 71 | 0.991 | 101.7 | 343.7 | 276.4 | 100.4 | 674.3 | 1.598 | 421.3 | 28.92 | 126.4 | 42.9 | 78.3 | 12 | 125.7 | 31.6 | 8.21 | 95.2 | 71.8
460811.4 |  |  | 2194 | 125.4 | 85.1 | 99.8 | 29.9 | 31.9 | 0.28 | 104.9 | 11.6 | 69.9 | 63.6 | 71 | 0.988 | 101.7 | 340.4 | 274.2 | 100.5 | 673.6 | 1.606 | 409.1 | 28.27 | 126.1 | 42.8 | 78.2 | 12 | 125 | 31.7 | 8.15 | 94.7 | 71.5
460812.4 |  |  | 2162 | 124.6 | 85.2 | 99.7 | 29.9 | 32 | 0.26 | 104.7 | 11.6 | 69.9 | 62.7 | 71.1 | 0.99 | 101.7 | 337.1 | 271.9 | 100.6 | 672.9 | 1.603 | 405.2 | 27.69 | 125.6 | 42.8 | 78.1 | 12 | 124.1 | 31.8 | 8.09 | 94.3 | 71.3
460813.4 |  |  | 2131 | 123.6 | 85.1 | 99.7 | 29.9 | 32 | 0.282 | 104.6 | 11.6 | 69.9 | 61.6 | 70.9 | 0.991 | 101.7 | 334.1 | 269.8 | 100.4 | 672.2 | 1.593 | 409.2 | 26.97 | 125.1 | 42.9 | 78.1 | 12 | 123.3 | 32.1 | 8.02 | 93.7 | 71.2
460814.4 |  |  | 2098 | 122.6 | 85.1 | 99.7 | 29.8 | 32 | 0.306 | 104.4 | 11.6 | 69.9 | 60.5 | 70.9 | 0.991 | 101.7 | 330.4 | 267.5 | 100.4 | 671.4 | 1.594 | 416.8 | 26.4 | 124.5 | 42.9 | 77.9 | 12 | 122.5 | 32.1 | 7.94 | 93.2 | 71.1
460815.4 |  |  | 2067 | 121.2 | 85.1 | 99.6 | 29.8 | 32 | 0.334 | 104.3 | 11.6 | 69.9 | 59.4 | 71 | 0.99 | 101.7 | 327.6 | 265.5 | 100.5 | 670.6 | 1.596 | 424.8 | 25.57 | 123.5 | 42.8 | 77.8 | 12 | 121.8 | 32.1 | 7.85 | 92.7 | 70.9
460816.4 |  |  | 2036 | 119.9 | 85.1 | 99.6 | 29.8 | 32 | 0.354 | 104.1 | 11.6 | 69.9 | 58.3 | 70.9 | 0.992 | 101.7 | 323.3 | 262.9 | 100.4 | 669.7 | 1.594 | 427.4 | 25.09 | 120.8 | 42.8 | 77.7 | 12 | 121.1 | 32.1 | 7.76 | 92.2 | 70.9
460817.4 |  |  | 2003 | 118.5 | 85.1 | 99.5 | 29.8 | 32.1 | 0.388 | 104 | 11.6 | 69.9 | 57.3 | 70.9 | 0.985 | 101.7 | 318.6 | 259.7 | 100.4 | 668.8 | 1.595 | 429.4 | 24.28 | 120 | 42.8 | 77.6 | 12 | 120.2 | 31.9 | 7.66 | 91.6 | 70.9
460818.4 |  |  | 1971 | 117 | 85.1 | 99.4 | 29.8 | 32.1 | 0.447 | 103.9 | 11.6 | 69.9 | 56.3 | 70.8 | 0.991 | 101.7 | 313.7 | 256.5 | 100.4 | 667.8 | 1.596 | 428.5 | 23.59 | 118.9 | 42.8 | 77.4 | 12 | 118.8 | 31.9 | 7.55 | 91 | 71.1
460819.4 |  |  | 1940 | 115.7 | 84.9 | 99.5 | 29.7 | 32.1 | 0.45 | 104 | 11.6 | 69.9 | 55.4 | 70.9 | 0.987 | 101.7 | 309.5 | 253.7 | 100.4 | 666.7 | 1.637 | 427.8 | 22.7 | 111.7 | 42.8 | 77.3 | 12 | 111.5 | 31.8 | 7.43 | 90.6 | 71.3
460820.4 |  |  | 1908 | 114.1 | 84.9 | 99.3 | 29.7 | 32.1 | 0.49 | 103.8 | 11.6 | 69.9 | 53.8 | 70.7 | 0.99 | 101.7 | 303.9 | 250 | 100.3 | 665.7 | 1.622 | 427.1 | 22.11 | 111.2 | 42.8 | 77.1 | 12 | 111.2 | 31.8 | 7.31 | 89.9 | 71.3
460821.4 |  |  | 1877 | 112.6 | 85 | 99.3 | 29.7 | 32.1 | 0.513 | 103.7 | 11.6 | 69.9 | 52.1 | 70.7 | 0.991 | 101.7 | 298.8 | 246.6 | 100.3 | 664.5 | 1.61 | 428.9 | 21.6 | 110.5 | 42.8 | 76.9 | 12 | 110.8 | 31.8 | 7.18 | 89.2 | 71.4
460822.4 |  |  | 1845 | 110.9 | 85 | 99.2 | 29.7 | 32.1 | 0.544 | 103.6 | 11.6 | 69.9 | 50.5 | 70.7 | 0.991 | 101.7 | 293.6 | 243.1 | 100.3 | 663.4 | 1.612 | 429.2 | 20.95 | 110.8 | 42.8 | 76.8 | 12 | 110.5 | 31.8 | 7.04 | 88.4 | 71.7
460823.4 |  |  | 1814 | 109 | 85 | 99.2 | 29.6 | 32.1 | 0.559 | 103.6 | 11.6 | 69.9 | 49.2 | 70.7 | 0.987 | 101.7 | 288 | 239.4 | 100.3 | 662.1 | 1.597 | 428.4 | 20.08 | 110.6 | 42.8 | 76.6 | 12 | 110.1 | 31.8 | 6.89 | 87.5 | 71.9
460824.4 |  |  | 1782 | 107.2 | 85 | 99.1 | 29.6 | 32.1 | 0.536 | 103.5 | 11.6 | 69.9 | 48.1 | 70.7 | 0.988 | 101.7 | 282.8 | 235.6 | 100.3 | 660.9 | 1.551 | 428.6 | 19.56 | 110.5 | 42.8 | 76.3 | 12 | 109.7 | 31.7 | 6.74 | 86.8 | 71.9
460825.4 |  |  | 1750 | 105.2 | 84.9 | 99.1 | 29.6 | 32.2 | 0.531 | 103.4 | 11.6 | 69.9 | 47.2 | 70.6 | 0.99 | 101.7 | 277.5 | 232.2 | 100.2 | 659.7 | 1.521 | 427.1 | 18.77 | 110.4 | 42.9 | 76.1 | 12 | 109.3 | 31.7 | 6.59 | 85.8 | 72.1
460826.4 |  |  | 1718 | 103.5 | 84.9 | 98.8 | 29.6 | 32.2 | 0.52 | 103.3 | 11.6 | 69.8 | 46.3 | 70.6 | 0.99 | 101.7 | 271.5 | 228.4 | 100.1 | 658.3 | 1.484 | 427.5 | 17.93 | 109.9 | 42.8 | 75.8 | 12 | 108.8 | 31.8 | 6.43 | 84.9 | 72.2
460827.4 |  |  | 1688 | 101.9 | 84.8 | 98.7 | 29.6 | 32.2 | 0.492 | 103.2 | 11.6 | 69.8 | 45.5 | 70.4 | 0.976 | 101.7 | 267.1 | 224.6 | 100.1 | 656.9 | 1.441 | 428.9 | 17.62 | 109.2 | 42.9 | 75.6 | 12 | 108.4 | 31.8 | 6.27 | 83.9 | 72.3
460828.4 |  |  | 1655 | 100.3 | 84.6 | 98.7 | 29.5 | 32.2 | 0.473 | 103.1 | 11.6 | 69.8 | 44.6 | 70.5 | 0.976 | 101.7 | 261.5 | 221 | 100 | 655.5 | 1.418 | 427 | 17 | 107.9 | 42.8 | 75.2 | 12 | 108 | 31.7 | 6.11 | 82.8 | 72.3
460829.4 |  |  | 1623 | 98.6 | 84.4 | 98.6 | 29.4 | 32.2 | 0.466 | 103 | 11.6 | 69.8 | 43.8 | 70.4 | 0.997 | 101.7 | 255.5 | 217.1 | 100 | 654 | 1.385 | 426.4 | 15.94 | 107.6 | 42.8 | 74.9 | 12 | 107.5 | 31.8 | 5.95 | 81.8 | 72.3
460831.3 |  |  | 1566 | 95 | 84.3 | 98.4 | 29.4 | 32.3 | 0.401 | 102.9 | 11.6 | 69.8 | 42.4 | 70.4 | 0.993 | 101.7 | 247.6 | 210.6 | 99.9 | 650.7 | 1.315 | 427.7 | 15.09 | 107.1 | 42.8 | 74.3 | 12 | 107.1 | 31.7 | 5.64 | 80.2 | 72.5
460832.3 |  |  | 1554 | 92.8 | 84.2 | 98.2 | 29.4 | 32.4 | 0.362 | 102.9 | 11.6 | 69.8 | 41.5 | 70.4 | 0.996 | 101.7 | 246 | 208.9 | 99.9 | 649.1 | 1.286 | 426.9 | 14.01 | 106.9 | 42.8 | 74 | 12 | 106.7 | 31.8 | 5.48 | 79.6 | 72.6
460833.3 |  |  | 1551 | 90.9 | 83.9 | 98.2 | 29.4 | 32.3 | 0.296 | 102.9 | 11.6 | 69.8 | 41 | 70.3 | 0.982 | 101.7 | 247.1 | 208.7 | 99.8 | 647.4 | 1.243 | 427.5 | 14.82 | 106.7 | 42.8 | 73.6 | 12 | 106.6 | 31.8 | 5.32 | 79 | 72.7
460834.3 |  |  | 1548 | 89.1 | 83.7 | 98.1 | 29.4 | 32.4 | 0.256 | 102.9 | 11.6 | 69.8 | 41.3 | 70.4 | 1.001 | 101.7 | 246.3 | 208.9 | 99.7 | 645.7 | 1.165 | 427.5 | 13.99 | 107.1 | 42.8 | 73.2 | 12 | 109.1 | 31.8 | 5.17 | 78.3 | 72.6
460835.3 |  |  | 1550 | 87.5 | 83.3 | 98 | 29.4 | 32.4 | 0.274 | 102.9 | 11.5 | 69.8 | 41.2 | 70.4 | 0.995 | 101.7 | 247.4 | 209.6 | 99.7 | 643.9 | 1.181 | 427.6 | 13.92 | 107.1 | 42.8 | 72.8 | 12 | 106.6 | 31.8 | 5.02 | 77.7 | 72.5
460836.3 |  |  | 1548 | 86.2 | 83.1 | 97.9 | 29.4 | 32.4 | 0.264 | 102.9 | 11.6 | 69.8 | 40.7 | 70.3 | 0.99 | 101.7 | 247.4 | 209.6 | 99.6 | 642.3 | 1.141 | 427.5 | 13.54 | 106.9 | 42.7 | 72.4 | 12 | 106.2 | 31.8 | 4.88 | 77 | 72.4
460837.3 |  |  | 1549 | 84.8 | 82.8 | 97.8 | 29.3 | 32.4 | 0.196 | 102.9 | 11.6 | 69.8 | 40.2 | 70.4 | 0.991 | 101.7 | 247.7 | 209.9 | 99.7 | 640.5 | 1.086 | 427.4 | 13.38 | 106.7 | 42.8 | 72 | 12 | 106 | 31.8 | 4.74 | 76.1 | 72.3
460838.3 |  |  | 1550 | 83.4 | 82.5 | 97.9 | 29.3 | 32.4 | 0.176 | 103.7 | 11.6 | 69.8 | 39.9 | 70.4 | 0.993 | 101.7 | 247.9 | 210.1 | 99.5 | 638.8 | 1.047 | 427.9 | 13.16 | 107.2 | 42.8 | 71.6 | 12 | 108.9 | 31.7 | 4.6 | 75.5 | 72.2
460839.3 |  |  | 1550 | 82.2 | 82.3 | 97.7 | 29.3 | 32.4 | 0.191 | 103.6 | 11.5 | 69.8 | 39.6 | 70.3 | 0.992 | 101.7 | 248.2 | 210.4 | 99.5 | 637.3 | 1.047 | 427 | 13.22 | 107.9 | 42.8 | 71.3 | 12 | 109.2 | 31.8 | 4.48 | 74.8 | 72
460840.3 |  |  | 1549 | 81.4 | 82.1 | 97.7 | 29.3 | 32.5 | 0.141 | 103.5 | 11.6 | 69.8 | 39.3 | 70.3 | 0.991 | 101.7 | 248.6 | 210.5 | 99.4 | 635.7 | 1.025 | 427 | 13.24 | 108.3 | 42.8 | 70.8 | 12 | 109.1 | 31.8 | 4.35 | 74.3 | 71.9
460841.3 |  |  | 1549 | 81 | 81.8 | 97.6 | 29.3 | 32.6 | 0.144 | 103.5 | 11.5 | 69.8 | 39.2 | 70.2 | 0.992 | 101.7 | 249 | 210.7 | 99.4 | 634.1 | 1.004 | 427.8 | 13.03 | 108.4 | 42.8 | 70.4 | 12 | 109.1 | 31.8 | 4.24 | 73.8 | 71.7
460842.3 |  |  | 1549 | 80.4 | 81.6 | 97.6 | 29.2 | 32.6 | 0.146 | 103.5 | 11.5 | 69.8 | 39.1 | 70.3 | 0.986 | 101.7 | 249.3 | 211 | 99.3 | 632.3 | 1.003 | 427 | 12.83 | 108.4 | 42.7 | 70.2 | 12 | 109 | 31.8 | 4.13 | 73.4 | 71.6
460843.3 |  |  | 1549 | 79.7 | 81.2 | 97.6 | 29.3 | 32.6 | 0.14 | 103.4 | 11.5 | 69.8 | 39 | 70.2 | 0.99 | 101.7 | 249.9 | 211.4 | 99.3 | 630.8 | 1 | 427.3 | 12.73 | 108.4 | 42.8 | 69.7 | 12 | 108.8 | 31.8 | 4.03 | 73 | 71.4
460844.3 |  |  | 1549 | 78.8 | 80.9 | 97.4 | 29.2 | 32.6 | 0.101 | 103.4 | 11.5 | 69.8 | 38.9 | 70.2 | 0.993 | 101.7 | 250.1 | 211.5 | 99.3 | 629.2 | 0.966 | 427.8 | 12.72 | 108.3 | 42.7 | 69.3 | 12 | 108.6 | 31.8 | 3.93 | 72.6 | 71.3
460845.3 |  |  | 1549 | 78.1 | 80.4 | 97.5 | 29.2 | 32.7 | 0.115 | 103.4 | 11.5 | 69.8 | 38.8 | 70.2 | 0.988 | 101.7 | 250.7 | 211.7 | 99.2 | 627.6 | 0.948 | 427.8 | 12.61 | 108.3 | 42.8 | 68.9 | 12 | 108.6 | 31.8 | 3.85 | 72.2 | 71.2
460846.3 |  |  | 1548 | 77.4 | 80.2 | 97.3 | 29.2 | 32.7 | 0.123 | 103.3 | 11.5 | 69.8 | 38.8 | 70.2 | 0.989 | 101.7 | 250.2 | 212 | 99.2 | 626.1 | 0.942 | 427.7 | 12.41 | 108.2 | 42.7 | 68.6 | 12 | 108.5 | 31.9 | 3.77 | 71.7 | 71.1
460847.3 |  |  | 1549 | 76.8 | 79.8 | 97.4 | 29.1 | 32.7 | 0.102 | 103.4 | 11.5 | 69.8 | 38.7 | 70.1 | 0.989 | 101.7 | 250.7 | 212.3 | 99.1 | 624.7 | 0.938 | 427.2 | 12.46 | 108.2 | 42.8 | 68.2 | 12 | 108.3 | 31.8 | 3.7 | 71.3 | 71.1
460848.3 |  |  | 1549 | 76.4 | 79.5 | 97.3 | 29.2 | 32.7 | 0.092 | 103.3 | 11.5 | 69.8 | 38.7 | 70.1 | 0.989 | 101.7 | 250.6 | 212.5 | 99.1 | 623.2 | 0.926 | 428 | 12.39 | 108.1 | 42.8 | 67.8 | 12 | 108.3 | 31.9 | 3.64 | 71 | 71.1
460849.3 |  |  | 1548 | 76.1 | 79.2 | 97.3 | 29.1 | 32.8 | 0.086 | 103.3 | 11.5 | 69.8 | 38.6 | 69.9 | 0.988 | 101.7 | 251.4 | 212.7 | 99.1 | 621.8 | 0.914 | 428 | 12.31 | 108 | 42.8 | 67.5 | 12 | 108.1 | 31.9 | 3.58 | 70.8 | 71.2
460850.3 |  |  | 1549 | 75.9 | 78.9 | 97.2 | 29.1 | 32.8 | 0.1 | 103.2 | 11.5 | 69.8 | 38.6 | 70.1 | 0.993 | 101.7 | 251.1 | 213 | 99.1 | 620.3 | 0.909 | 427.1 | 12.03 | 108 | 42.7 | 67.2 | 12 | 108.1 | 31.8 | 3.53 | 70.4 | 71.3
460851.3 |  |  | 1550 | 75.1 | 78.5 | 97.3 | 29.1 | 32.8 | 0.088 | 103.3 | 11.5 | 69.8 | 38.6 | 69.9 | 0.989 | 101.7 | 252 | 213.2 | 99 | 618.9 | 0.909 | 427.6 | 12.16 | 107.9 | 42.8 | 66.9 | 12 | 108 | 31.9 | 3.49 | 70.1 | 71.5
460852.3 |  |  | 1548 | 74.6 | 78.2 | 97.2 | 29 | 32.8 | 0.09 | 103.2 | 11.5 | 69.8 | 38.6 | 69.9 | 0.99 | 101.7 | 251.8 | 213.3 | 98.9 | 617.5 | 0.903 | 427.7 | 11.92 | 107.9 | 42.7 | 66.6 | 12 | 107.8 | 31.9 | 3.45 | 69.7 | 71.5
460853.3 |  |  | 1550 | 74.2 | 77.9 | 97.1 | 29 | 32.8 | 0.081 | 103.2 | 11.5 | 69.8 | 38.5 | 69.8 | 0.99 | 101.7 | 252.3 | 213.7 | 98.9 | 616.1 | 0.899 | 427 | 11.95 | 107.8 | 42.7 | 66.3 | 12 | 107.8 | 31.9 | 3.42 | 69.5 | 71.7
460854.3 |  |  | 1548 | 73.7 | 77.6 | 97.1 | 29 | 32.9 | 0.086 | 103.2 | 11.5 | 69.8 | 38.5 | 69.7 | 0.989 | 101.7 | 252.3 | 213.8 | 98.8 | 614.7 | 0.888 | 427.4 | 11.71 | 107.8 | 42.7 | 66 | 12 | 107.8 | 32 | 3.39 | 69.1 | 71.9
460855.3 |  |  | 1549 | 73 | 77.1 | 97.1 | 28.9 | 32.9 | 0.072 | 103.2 | 11.5 | 69.8 | 38.5 | 69.9 | 0.987 | 101.7 | 253.1 | 214 | 98.7 | 613.3 | 0.874 | 427.5 | 11.77 | 107.7 | 42.5 | 65.6 | 12 | 107.7 | 32 | 3.36 | 68.8 | 72
460856.3 |  |  | 1551 | 72.6 | 76.8 | 96.9 | 28.9 | 32.9 | 0.066 | 103.2 | 11.5 | 69.8 | 38.5 | 69.7 | 0.991 | 101.7 | 253.8 | 214.5 | 98.8 | 612.1 | 0.866 | 427.4 | 11.85 | 107.7 | 42.6 | 65.3 | 12 | 107.6 | 32.1 | 3.34 | 68.7 | 72
460857.3 |  |  | 1550 | 72.5 | 76.6 | 96.9 | 28.9 | 32.9 | 0.075 | 103.2 | 11.5 | 69.8 | 38.6 | 69.7 | 0.99 | 101.7 | 253.5 | 214.8 | 98.7 | 610.8 | 0.863 | 427.2 | 11.83 | 107.6 | 42.7 | 65.1 | 12 | 107.6 | 32 | 3.32 | 68.5 | 72.2
460858.3 |  |  | 1548 | 72.4 | 76.3 | 96.9 | 28.9 | 32.9 | 0.073 | 103.2 | 11.5 | 69.8 | 38.7 | 69.7 | 0.988 | 101.7 | 253.2 | 214.8 | 98.6 | 609.6 | 0.857 | 427.2 | 11.6 | 107.6 | 42.6 | 64.8 | 12 | 107.5 | 31.9 | 3.3 | 68.3 | 72.3
460859.3 |  |  | 1549 | 72 | 75.9 | 96.8 | 28.9 | 32.9 | 0.07 | 103.2 | 11.5 | 69.9 | 38.9 | 69.7 | 0.989 | 101.7 | 253.8 | 215.1 | 98.7 | 608.3 | 0.858 | 428 | 11.57 | 107.6 | 42.5 | 64.6 | 12 | 107.4 | 32 | 3.28 | 68 | 72.3
460860.3 |  |  | 1549 | 71.6 | 75.5 | 96.7 | 28.9 | 32.9 | 0.073 | 103.2 | 11.5 | 69.9 | 39.2 | 69.7 | 0.991 | 101.7 | 254 | 215.5 | 98.5 | 607.2 | 0.855 | 426.9 | 11.54 | 107.6 | 42.7 | 64.3 | 12 | 107.4 | 32.1 | 3.26 | 67.9 | 72.6
460861.3 |  |  | 1549 | 71.4 | 75.2 | 96.7 | 28.9 | 32.9 | 0.075 | 103.2 | 11.5 | 69.9 | 39.4 | 69.8 | 0.988 | 101.7 | 254.3 | 215.6 | 98.4 | 605.9 | 0.854 | 427 | 11.44 | 107.5 | 42.7 | 64.1 | 12 | 107.3 | 32.1 | 3.25 | 67.7 | 72.6
460862.3 |  |  | 1549 | 71 | 74.9 | 96.7 | 28.9 | 33 | 0.073 | 103.2 | 11.5 | 69.9 | 39.6 | 69.8 | 0.99 | 101.7 | 254.7 | 215.9 | 98.4 | 604.7 | 0.855 | 427.7 | 11.43 | 107.5 | 42.6 | 63.9 | 12 | 107.3 | 32.1 | 3.23 | 67.5 | 72.6
460863.3 |  |  | 1548 | 70.4 | 74.6 | 96.6 | 28.9 | 33 | 0.075 | 103.3 | 11.5 | 69.9 | 39.8 | 69.6 | 0.991 | 101.7 | 255 | 216.1 | 98.3 | 603.6 | 0.856 | 426.7 | 11.32 | 107.5 | 42.6 | 63.7 | 12 | 107.3 | 32.1 | 3.22 | 67.2 | 72.6
460864.3 |  |  | 1548 | 70 | 74.4 | 96.7 | 28.8 | 33.1 | 0.075 | 103.4 | 11.5 | 69.9 | 40 | 69.6 | 0.985 | 101.7 | 255.5 | 216.4 | 98.2 | 602.4 | 0.852 | 426.7 | 11.19 | 107.4 | 42.6 | 63.5 | 12 | 107.2 | 32.1 | 3.2 | 66.9 | 72.7
460865.3 |  |  | 1549 | 69.6 | 74.1 | 96.6 | 28.8 | 33.1 | 0.079 | 103.4 | 11.5 | 69.9 | 40 | 69.7 | 0.982 | 101.7 | 255.5 | 216.7 | 98.2 | 601.2 | 0.841 | 427.6 | 11.23 | 107.4 | 42.5 | 63.3 | 12 | 107.1 | 32.1 | 3.19 | 66.6 | 72.6
460866.3 |  |  | 1547 | 69.2 | 73.9 | 96.6 | 28.8 | 33.1 | 0.074 | 103.4 | 11.5 | 69.9 | 40 | 69.8 | 0.978 | 101.7 | 256 | 216.9 | 98.2 | 600.1 | 0.833 | 426.8 | 11.08 | 107.3 | 42.5 | 63.2 | 12 | 107 | 32.1 | 3.18 | 66.2 | 72.5
460867.3 |  |  | 1550 | 68.9 | 73.6 | 96.5 | 28.8 | 33.1 | 0.074 | 103.4 | 11.5 | 69.9 | 40 | 69.7 | 0.973 | 101.7 | 256.2 | 217.5 | 98 | 598.9 | 0.84 | 427.2 | 11.15 | 107.2 | 42.5 | 63 | 12 | 106.9 | 32.1 | 3.17 | 65.9 | 72.4
460868.3 |  |  | 1548 | 68.5 | 73.3 | 96.5 | 28.8 | 33.2 | 0.077 | 103.4 | 11.5 | 69.9 | 40 | 69.7 | 0.969 | 101.7 | 256.2 | 217.8 | 97.9 | 597.8 | 0.848 | 427.9 | 10.97 | 107.2 | 42.4 | 62.9 | 12 | 106.8 | 32.1 | 3.16 | 65.6 | 72.2
460869.3 |  |  | 1548 | 68 | 73.1 | 96.4 | 28.8 | 33.2 | 0.072 | 103.4 | 11.5 | 69.9 | 40 | 69.7 | 0.968 | 101.7 | 256.6 | 218.1 | 98 | 596.7 | 0.835 | 427.7 | 10.95 | 107.2 | 42.4 | 62.9 | 12 | 106.7 | 32.1 | 3.15 | 65.3 | 72
460870.3 |  |  | 1549 | 67.6 | 72.8 | 96.3 | 28.8 | 33.2 | 0.071 | 103.4 | 11.5 | 69.9 | 40 | 69.6 | 0.964 | 101.7 | 257.2 | 218.4 | 97.9 | 595.6 | 0.826 | 427.8 | 10.88 | 107.1 | 42.4 | 62.8 | 12 | 106.7 | 32.1 | 3.14 | 64.9 | 71.8
460871.3 |  |  | 1548 | 67.1 | 72.7 | 96.3 | 28.8 | 33.3 | 0.072 | 103.4 | 11.5 | 69.9 | 40.1 | 69.6 | 0.961 | 101.7 | 257.6 | 218.7 | 97.8 | 594.7 | 0.827 | 427.9 | 10.82 | 107.1 | 42.4 | 62.7 | 12 | 106.6 | 32.1 | 3.13 | 64.6 | 71.8
460872.3 |  |  | 1549 | 66.8 | 72.5 | 96.2 | 28.7 | 33.3 | 0.073 | 103.4 | 11.5 | 69.9 | 40.1 | 69.7 | 0.955 | 101.7 | 257.9 | 219 | 97.7 | 593.5 | 0.828 | 427.8 | 10.81 | 107 | 42.3 | 62.6 | 12 | 106.5 | 32.1 | 3.12 | 64.4 | 71.6
460873.3 |  |  | 1548 | 66.4 | 72.4 | 96.1 | 28.8 | 33.3 | 0.079 | 103.3 | 11.5 | 69.9 | 40 | 69.7 | 0.952 | 101.7 | 258 | 219.3 | 97.7 | 592.4 | 0.825 | 428 | 10.67 | 107 | 42.3 | 62.6 | 12 | 106.4 | 32.2 | 3.11 | 64 | 71.4
460874.3 |  |  | 1549 | 66.1 | 72.1 | 96.1 | 28.7 | 33.3 | 0.077 | 103.4 | 11.5 | 69.9 | 40 | 69.6 | 0.949 | 101.7 | 258.3 | 219.6 | 97.7 | 591.3 | 0.825 | 426.8 | 10.63 | 107 | 42.4 | 62.4 | 12 | 106.3 | 32.2 | 3.1 | 63.7 | 71.3
460875.3 |  |  | 1549 | 65.7 | 71.9 | 96.1 | 28.7 | 33.3 | 0.078 | 103.4 | 11.5 | 69.9 | 40 | 69.6 | 0.948 | 101.7 | 258.9 | 220.1 | 97.5 | 590.2 | 0.825 | 427.5 | 10.53 | 107 | 42.4 | 62.4 | 12 | 106.2 | 32.2 | 3.09 | 63.3 | 71.2
460876.3 |  |  | 1548 | 65.2 | 71.9 | 96.1 | 28.7 | 33.3 | 0.072 | 103.5 | 11.5 | 69.9 | 40.1 | 69.7 | 0.941 | 101.7 | 259 | 220.3 | 97.5 | 589.2 | 0.82 | 427.7 | 10.47 | 106.9 | 42.3 | 62.3 | 12 | 106.1 | 32.2 | 3.09 | 63 | 71.1
460877.3 |  |  | 1548 | 64.7 | 71.8 | 95.9 | 28.7 | 33.3 | 0.073 | 103.5 | 11.5 | 69.9 | 40.3 | 69.6 | 0.938 | 101.7 | 259.7 | 220.6 | 97.5 | 588.1 | 0.812 | 426.3 | 10.39 | 106.8 | 42.3 | 62.2 | 12 | 106.1 | 32.2 | 3.08 | 62.7 | 71
460878.3 |  |  | 1548 | 64.2 | 71.5 | 95.9 | 28.7 | 33.3 | 0.067 | 103.5 | 11.5 | 69.9 | 40.3 | 69.5 | 0.935 | 101.7 | 259.6 | 220.9 | 97.3 | 587 | 0.805 | 428 | 10.34 | 106.8 | 42.4 | 62.2 | 12 | 106 | 32.2 | 3.07 | 62.5 | 71.1
460879.3 |  |  | 1548 | 63.9 | 71.3 | 96 | 28.7 | 33.3 | 0.069 | 103.5 | 11.5 | 69.9 | 40.4 | 69.5 | 0.932 | 101.7 | 260 | 221.4 | 97.3 | 585.9 | 0.793 | 427.9 | 10.31 | 106.7 | 42.4 | 62.2 | 12 | 106 | 32.2 | 3.07 | 62.2 | 71.2
460880.3 |  |  | 1549 | 63.6 | 71.2 | 95.8 | 28.6 | 33.4 | 0.072 | 103.5 | 11.5 | 69.8 | 40.3 | 69.5 | 0.93 | 101.7 | 260.1 | 221.8 | 97.3 | 584.8 | 0.786 | 427.1 | 10.21 | 106.7 | 42.3 | 62.1 | 12 | 105.9 | 32.2 | 3.06 | 61.9 | 71.2
460881.3 |  |  | 1548 | 63.1 | 71.1 | 95.8 | 28.7 | 33.4 | 0.073 | 103.5 | 11.5 | 69.8 | 40.3 | 69.4 | 0.929 | 101.7 | 260.8 | 221.9 | 97.3 | 583.8 | 0.786 | 428 | 10.15 | 106.7 | 42.3 | 62 | 12 | 105.8 | 32.3 | 3.06 | 61.6 | 71.3
460882.3 |  |  | 1547 | 62.8 | 71 | 95.8 | 28.7 | 33.4 | 0.071 | 103.4 | 11.5 | 69.8 | 40.3 | 69.4 | 0.925 | 101.7 | 260.6 | 222.2 | 97.1 | 582.7 | 0.788 | 427.9 | 10.03 | 106.6 | 42.4 | 61.9 | 12 | 105.8 | 32.3 | 3.05 | 61.3 | 71.6
460883.3 |  |  | 1548 | 62.2 | 70.9 | 95.7 | 28.6 | 33.4 | 0.067 | 103.5 | 11.5 | 69.8 | 40.2 | 69.4 | 0.921 | 101.7 | 261.3 | 222.5 | 97.1 | 581.6 | 0.781 | 427.3 | 9.99 | 106.6 | 42.3 | 61.9 | 12 | 105.7 | 32.2 | 3.05 | 61.1 | 71.6
460884.3 |  |  | 1548 | 61.9 | 70.8 | 95.7 | 28.6 | 33.4 | 0.069 | 103.4 | 11.5 | 69.8 | 40.2 | 69.4 | 0.916 | 101.7 | 261.5 | 222.9 | 97.1 | 580.6 | 0.78 | 427.2 | 9.89 | 106.5 | 42.3 | 61.8 | 12 | 105.8 | 32.3 | 3.04 | 60.9 | 71.8
460885.3 |  |  | 1549 | 61.3 | 70.7 | 95.7 | 28.6 | 33.4 | 0.071 | 104.4 | 11.5 | 69.8 | 40.1 | 69.4 | 0.914 | 101.7 | 262.5 | 223.3 | 96.9 | 579.6 | 0.781 | 427.2 | 9.92 | 106.5 | 42.3 | 61.8 | 12 | 105.6 | 32.3 | 3.04 | 60.7 | 71.9
460886.3 |  |  | 1549 | 61 | 70.6 | 95.6 | 28.6 | 33.4 | 0.07 | 104.2 | 11.5 | 69.8 | 40.2 | 69.4 | 0.909 | 101.7 | 262.3 | 223.6 | 96.9 | 578.4 | 0.781 | 427.6 | 9.75 | 106.5 | 42.2 | 61.7 | 12 | 105.6 | 32.3 | 3.03 | 60.5 | 72
460887.3 |  |  | 1548 | 60.5 | 70.5 | 95.7 | 28.6 | 33.4 | 0.067 | 104.2 | 11.5 | 69.8 | 40.1 | 69.3 | 0.91 | 101.7 | 262.2 | 223.8 | 96.8 | 577.4 | 0.779 | 426.9 | 9.68 | 106.4 | 42.2 | 61.7 | 12 | 105.5 | 32.3 | 3.03 | 60.2 | 72.2
460888.3 |  |  | 1549 | 60.2 | 70.4 | 95.6 | 28.6 | 33.4 | 0.064 | 104.2 | 11.5 | 69.8 | 40.1 | 69.4 | 0.908 | 101.7 | 262.7 | 224.4 | 96.8 | 576.4 | 0.776 | 426.9 | 9.69 | 106.4 | 42.1 | 61.6 | 12 | 105.5 | 32.3 | 3.02 | 60 | 72.2
460889.3 |  |  | 1549 | 59.7 | 70.3 | 95.6 | 28.6 | 33.5 | 0.062 | 104.2 | 11.4 | 69.8 | 40.1 | 69.3 | 0.905 | 101.7 | 263.3 | 224.7 | 96.7 | 575.4 | 0.775 | 428.1 | 9.65 | 106.4 | 42.2 | 61.6 | 12 | 105.4 | 32.3 | 3.02 | 59.8 | 72.3
460890.3 |  |  | 1548 | 59.5 | 70.2 | 95.4 | 28.6 | 33.5 | 0.066 | 104.1 | 11.4 | 69.8 | 40.2 | 69.4 | 0.903 | 101.7 | 263.4 | 224.9 | 96.7 | 574.4 | 0.771 | 427 | 9.53 | 106.3 | 42.1 | 61.5 | 12 | 105.3 | 32.3 | 3.02 | 59.5 | 72.3
460891.3 |  |  | 1548 | 59.2 | 70.1 | 95.4 | 28.6 | 33.6 | 0.064 | 104.1 | 11.4 | 69.8 | 40.1 | 69.3 | 0.9 | 101.7 | 264.1 | 225.2 | 96.6 | 573.4 | 0.773 | 427 | 9.55 | 106.3 | 42.2 | 61.4 | 12 | 105.3 | 32.3 | 3.01 | 59.3 | 72.4
460892.3 |  |  | 1549 | 59 | 69.9 | 95.4 | 28.6 | 33.6 | 0.067 | 104.1 | 11.4 | 69.8 | 40.1 | 69.3 | 0.896 | 101.7 | 264.3 | 225.7 | 96.5 | 572.4 | 0.772 | 427.8 | 9.5 | 106.2 | 42.1 | 61.4 | 12 | 105.2 | 32.3 | 3.01 | 59.1 | 72.4
460893.3 |  |  | 1548 | 58.7 | 69.9 | 95.4 | 28.6 | 33.6 | 0.068 | 104 | 11.4 | 69.8 | 40.2 | 69.3 | 0.896 | 101.7 | 264.5 | 226 | 96.4 | 571.4 | 0.769 | 427 | 9.42 | 106.2 | 42.1 | 61.4 | 12 | 105.2 | 32.3 | 3 | 58.9 | 72.5
460894.3 |  |  | 1548 | 58.3 | 69.8 | 95.4 | 28.5 | 33.6 | 0.067 | 104 | 11.4 | 69.8 | 40.2 | 69.3 | 0.894 | 101.7 | 265.1 | 226.1 | 96.4 | 570.4 | 0.768 | 427 | 9.38 | 106.2 | 42.1 | 61.5 | 12 | 105.2 | 32.3 | 3 | 58.7 | 72.6
460895.3 |  |  | 1550 | 57.9 | 69.8 | 95.3 | 28.6 | 33.7 | 0.065 | 104 | 11.4 | 69.8 | 40.2 | 69.3 | 0.891 | 101.7 | 265.8 | 226.6 | 96.3 | 569.4 | 0.764 | 427.8 | 9.41 | 106.1 | 42.1 | 61.6 | 12 | 105.1 | 32.4 | 2.99 | 58.6 | 72.6
460896.3 |  |  | 1550 | 57.8 | 69.7 | 95.4 | 28.5 | 33.7 | 0.064 | 104 | 11.4 | 69.8 | 40.2 | 69.4 | 0.887 | 101.7 | 265.8 | 226.9 | 96.3 | 568.4 | 0.763 | 427.5 | 9.36 | 106.1 | 42.1 | 61.6 | 12 | 105.1 | 32.3 | 2.99 | 58.5 | 72.6
460897.3 |  |  | 1549 | 57.8 | 69.7 | 95.3 | 28.5 | 33.7 | 0.06 | 104 | 11.4 | 69.8 | 40.2 | 69.4 | 0.886 | 101.7 | 265.7 | 227.2 | 96.2 | 567.3 | 0.764 | 427.8 | 9.34 | 106 | 42.1 | 61.7 | 12 | 105.1 | 32.3 | 2.99 | 58.4 | 72.6
460898.3 |  |  | 1549 | 57.7 | 69.7 | 95.3 | 28.4 | 33.7 | 0.061 | 104 | 11.4 | 69.8 | 40.1 | 69.4 | 0.884 | 101.7 | 265.8 | 227.5 | 96.2 | 566.3 | 0.758 | 427.5 | 9.34 | 106.1 | 42 | 61.8 | 12 | 105.1 | 32.3 | 2.98 | 58.3 | 72.4
460899.3 |  |  | 1548 | 57.5 | 69.6 | 95.3 | 28.5 | 33.7 | 0.059 | 104 | 11.4 | 69.8 | 40 | 69.3 | 0.885 | 101.7 | 265.9 | 227.8 | 96.1 | 565.3 | 0.755 | 428.1 | 9.29 | 106 | 42 | 62 | 12 | 105.1 | 32.4 | 2.98 | 58.2 | 72.3
460900.3 |  |  | 1549 | 57.4 | 69.6 | 95.2 | 28.4 | 33.7 | 0.056 | 104 | 11.4 | 69.8 | 40 | 69.4 | 0.883 | 101.7 | 266.4 | 228 | 96.1 | 564.4 | 0.752 | 428.1 | 9.31 | 105.9 | 42 | 62.2 | 12 | 105 | 32.4 | 2.97 | 58.2 | 72.1
460901.3 |  |  | 1549 | 57.3 | 69.6 | 95.2 | 28.5 | 33.7 | 0.054 | 104 | 11.4 | 69.8 | 40 | 69.3 | 0.881 | 101.7 | 267 | 228.5 | 96 | 563.5 | 0.752 | 427.3 | 9.28 | 105.9 | 42.1 | 62.4 | 12 | 105 | 32.4 | 2.97 | 58.1 | 72.1
460902.3 |  |  | 1550 | 57.2 | 69.6 | 95.2 | 28.5 | 33.8 | 0.055 | 104 | 11.4 | 69.8 | 40 | 69.4 | 0.879 | 101.7 | 267.5 | 228.7 | 95.9 | 562.5 | 0.749 | 428 | 9.25 | 105.9 | 42 | 62.6 | 12 | 105 | 32.4 | 2.97 | 58 | 71.8
460903.3 |  |  | 1550 | 57 | 69.5 | 95.2 | 28.4 | 33.7 | 0.052 | 103.9 | 11.4 | 69.8 | 40.1 | 69.3 | 0.876 | 101.7 | 267.6 | 228.9 | 95.9 | 561.5 | 0.751 | 427.9 | 9.29 | 105.7 | 42.2 | 62.8 | 12 | 104.9 | 32.4 | 2.97 | 57.9 | 71.8
460904.3 |  |  | 1550 | 57 | 69.6 | 95.2 | 28.4 | 33.7 | 0.052 | 103.9 | 11.4 | 69.8 | 40 | 69.4 | 0.874 | 101.7 | 267.4 | 229.2 | 95.9 | 560.6 | 0.749 | 427.4 | 9.21 | 105.7 | 42.1 | 63.1 | 12 | 105 | 32.4 | 2.96 | 57.8 | 71.6
460905.3 |  |  | 1550 | 56.9 | 69.6 | 95.1 | 28.4 | 33.7 | 0.048 | 103.9 | 11.4 | 69.8 | 40 | 69.3 | 0.876 | 101.7 | 268 | 229.6 | 95.8 | 559.7 | 0.747 | 427.4 | 9.23 | 105.6 | 42 | 63.3 | 12 | 104.9 | 32.4 | 2.96 | 57.8 | 71.4
460906.3 |  |  | 1550 | 56.8 | 69.8 | 95.1 | 28.4 | 33.8 | 0.05 | 103.9 | 11.4 | 69.8 | 40 | 69.3 | 0.875 | 101.7 | 268.3 | 229.7 | 95.8 | 558.7 | 0.746 | 427.5 | 9.2 | 105.6 | 41.9 | 63.7 | 12 | 105 | 32.4 | 2.96 | 57.7 | 71.2
460907.3 |  |  | 1550 | 56.7 | 69.8 | 95.2 | 28.4 | 33.8 | 0.051 | 103.9 | 11.4 | 69.8 | 40 | 69.3 | 0.872 | 101.7 | 268.6 | 230 | 95.7 | 557.8 | 0.744 | 428 | 9.16 | 105.5 | 42 | 63.8 | 12 | 104.9 | 32.4 | 2.96 | 57.6 | 71.2
460908.3 |  |  | 1549 | 56.6 | 70.1 | 95.1 | 28.4 | 33.8 | 0.05 | 103.9 | 11.4 | 69.9 | 40 | 69.3 | 0.871 | 101.7 | 268.5 | 230.2 | 95.7 | 556.8 | 0.743 | 426.7 | 9.14 | 105.4 | 42 | 64.1 | 12 | 104.9 | 32.4 | 2.96 | 57.5 | 71.1
460909.3 |  |  | 1549 | 56.4 | 70.1 | 95.1 | 28.4 | 33.8 | 0.052 | 103.9 | 11.4 | 69.9 | 40 | 69.2 | 0.87 | 101.7 | 268.6 | 230.5 | 95.5 | 555.9 | 0.741 | 426.6 | 9.13 | 105.4 | 42.1 | 64.4 | 12 | 104.9 | 32.4 | 2.95 | 57.4 | 71.2
460910.3 |  |  | 1550 | 56.3 | 70.3 | 94.9 | 28.4 | 33.8 | 0.049 | 103.9 | 11.4 | 69.9 | 40 | 69.2 | 0.871 | 101.7 | 268.6 | 230.8 | 95.5 | 554.9 | 0.742 | 428 | 9.14 | 105.3 | 41.9 | 64.7 | 12 | 104.9 | 32.5 | 2.95 | 57.4 | 71.2
460911.3 |  |  | 1550 | 56.2 | 70.5 | 95 | 28.4 | 33.8 | 0.052 | 103.9 | 11.4 | 69.9 | 40.1 | 69.1 | 0.869 | 101.7 | 269 | 230.9 | 95.4 | 554.2 | 0.741 | 426.9 | 9.13 | 105.3 | 42 | 64.9 | 12 | 104.9 | 32.5 | 2.95 | 57.3 | 71.2
460912.3 |  |  | 1549 | 56.2 | 70.7 | 95 | 28.4 | 33.8 | 0.052 | 103.8 | 11.4 | 69.9 | 40.1 | 69.2 | 0.87 | 101.7 | 269.4 | 231.1 | 95.4 | 553.2 | 0.742 | 427.3 | 9.08 | 105.3 | 41.9 | 65.1 | 12 | 104.9 | 32.5 | 2.95 | 57.3 | 71.2
460913.3 |  |  | 1550 | 56.2 | 70.8 | 95 | 28.4 | 33.8 | 0.054 | 103.8 | 11.4 | 69.9 | 40.1 | 69.1 | 0.871 | 101.7 | 269.7 | 231.4 | 95.3 | 552.4 | 0.742 | 428.2 | 9.12 | 105.2 | 42 | 65.3 | 12 | 104.9 | 32.6 | 2.95 | 57.3 | 71.4
460914.3 |  |  | 1550 | 56.1 | 70.9 | 95.1 | 28.4 | 33.8 | 0.05 | 103.8 | 11.4 | 69.9 | 40.1 | 69.2 | 0.872 | 101.7 | 269.8 | 231.6 | 95.3 | 551.5 | 0.742 | 427.7 | 9.12 | 105.3 | 41.9 | 65.6 | 12 | 104.9 | 32.5 | 2.95 | 57.3 | 71.6
460915.3 |  |  | 1550 | 56.2 | 71.1 | 95.1 | 28.4 | 33.8 | 0.051 | 103.8 | 11.4 | 69.9 | 40.2 | 69.1 | 0.869 | 101.7 | 269.7 | 231.8 | 95.3 | 550.8 | 0.743 | 427.8 | 9.08 | 105.3 | 42.1 | 65.8 | 12 | 104.9 | 32.6 | 2.95 | 57.2 | 71.8
460916.3 |  |  | 1549 | 56.2 | 71.3 | 95.1 | 28.3 | 33.9 | 0.057 | 103.8 | 11.4 | 69.9 | 40.2 | 69.2 | 0.87 | 101.7 | 269.6 | 231.9 | 95.3 | 549.9 | 0.745 | 426.8 | 9.1 | 105.3 | 42 | 66 | 12 | 104.9 | 32.5 | 2.95 | 57.1 | 71.8
460917.3 |  |  | 1547 | 56 | 71.6 | 95.1 | 28.3 | 33.9 | 0.055 | 103.8 | 11.4 | 69.9 | 40.2 | 69.2 | 0.869 | 101.7 | 269.8 | 231.7 | 95.3 | 549.1 | 0.744 | 427.6 | 8.98 | 105.3 | 41.9 | 66.2 | 12 | 104.8 | 32.5 | 2.95 | 57 | 71.9
460918.3 |  |  | 1549 | 55.7 | 71.6 | 95.1 | 28.4 | 33.9 | 0.054 | 103.8 | 11.4 | 69.9 | 40.1 | 68.9 | 0.871 | 101.7 | 270.2 | 232.3 | 95.1 | 548.2 | 0.742 | 427.8 | 8.99 | 105.3 | 42 | 66.4 | 12 | 104.9 | 32.5 | 2.95 | 57 | 72.1
460919.3 |  |  | 1550 | 55.5 | 71.8 | 95 | 28.3 | 33.9 | 0.055 | 103.8 | 11.4 | 69.9 | 40.2 | 69 | 0.873 | 101.7 | 270.6 | 232.5 | 95.1 | 547.3 | 0.738 | 426.4 | 8.98 | 105.3 | 41.8 | 66.5 | 12 | 104.8 | 32.5 | 2.95 | 56.9 | 72.1
460920.3 |  |  | 1549 | 55.3 | 71.9 | 95 | 28.3 | 33.8 | 0.056 | 103.8 | 11.4 | 69.9 | 40.4 | 68.9 | 0.873 | 101.7 | 270.4 | 232.8 | 95.1 | 546.6 | 0.736 | 427.9 | 8.94 | 105.3 | 41.9 | 66.7 | 12 | 104.8 | 32.6 | 2.95 | 56.8 | 72.2
460921.3 |  |  | 1551 | 55.3 | 72.1 | 95 | 28.3 | 33.9 | 0.052 | 103.8 | 11.4 | 69.9 | 40.5 | 68.9 | 0.871 | 101.7 | 270.7 | 232.9 | 94.9 | 545.8 | 0.741 | 428.1 | 8.99 | 105.3 | 41.9 | 66.9 | 12 | 104.8 | 32.5 | 2.95 | 56.9 | 72.3
460922.3 |  |  | 1551 | 55.3 | 72.3 | 94.9 | 28.4 | 33.9 | 0.059 | 103.7 | 11.4 | 69.9 | 40.3 | 68.9 | 0.873 | 101.7 | 270.5 | 233.1 | 94.9 | 545.1 | 0.741 | 427.9 | 8.97 | 105.3 | 41.9 | 66.9 | 12 | 104.8 | 32.6 | 2.94 | 56.9 | 72.3
460923.3 |  |  | 1550 | 55.4 | 72.4 | 94.9 | 28.3 | 33.9 | 0.055 | 103.8 | 11.4 | 69.9 | 39.9 | 68.9 | 0.872 | 101.7 | 271 | 233.4 | 94.9 | 544.3 | 0.744 | 427.6 | 9.01 | 105.3 | 41.8 | 67.1 | 12 | 104.8 | 32.6 | 2.94 | 56.8 | 72.4
460924.3 |  |  | 1549 | 55.4 | 72.7 | 94.9 | 28.4 | 33.9 | 0.059 | 103.7 | 11.4 | 69.9 | 39.7 | 68.9 | 0.875 | 101.7 | 271.3 | 233.3 | 94.9 | 543.6 | 0.741 | 427.4 | 8.94 | 105.3 | 41.9 | 67.3 | 12 | 104.8 | 32.6 | 2.94 | 56.8 | 72.5
460925.3 |  |  | 1549 | 55.3 | 72.8 | 94.9 | 28.3 | 33.9 | 0.057 | 103.7 | 11.4 | 69.9 | 39.5 | 68.9 | 0.878 | 101.7 | 271.5 | 233.4 | 94.9 | 542.9 | 0.744 | 427.8 | 8.95 | 105.3 | 41.8 | 67.4 | 12 | 104.8 | 32.6 | 2.94 | 56.8 | 72.5
460926.3 |  |  | 1550 | 55.2 | 72.9 | 94.9 | 28.3 | 33.9 | 0.056 | 103.7 | 11.4 | 69.9 | 39.2 | 68.9 | 0.878 | 101.7 | 271.8 | 233.9 | 94.8 | 542.2 | 0.748 | 426.9 | 9 | 105.3 | 41.8 | 67.4 | 12 | 104.8 | 32.6 | 2.94 | 56.7 | 72.6
460927.3 |  |  | 1550 | 55.2 | 73.1 | 94.9 | 28.3 | 33.9 | 0.055 | 103.7 | 11.5 | 69.9 | 39.1 | 68.9 | 0.88 | 101.7 | 271.8 | 234 | 94.8 | 541.5 | 0.75 | 427 | 9 | 105.3 | 41.8 | 67.6 | 12 | 104.8 | 32.6 | 2.93 | 56.7 | 72.6
460928.3 |  |  | 1549 | 55.3 | 73.2 | 94.9 | 28.3 | 33.9 | 0.057 | 103.7 | 11.4 | 69.9 | 39 | 68.9 | 0.877 | 101.7 | 271.8 | 234 | 94.7 | 540.8 | 0.743 | 427.6 | 8.93 | 105.3 | 41.8 | 67.7 | 12 | 104.8 | 32.6 | 2.93 | 56.7 | 72.6
460929.3 |  |  | 1549 | 55.2 | 73.4 | 94.9 | 28.3 | 34 | 0.055 | 103.7 | 11.4 | 69.9 | 39 | 68.9 | 0.879 | 101.7 | 272 | 234.1 | 94.7 | 540.2 | 0.743 | 427.5 | 8.92 | 105.3 | 41.9 | 67.8 | 12 | 104.8 | 32.6 | 2.93 | 56.7 | 72.5
460930.3 |  |  | 1551 | 55.1 | 73.5 | 94.8 | 28.3 | 33.9 | 0.06 | 103.7 | 11.4 | 69.9 | 39.2 | 68.9 | 0.881 | 101.7 | 272.2 | 234.5 | 94.6 | 539.5 | 0.747 | 427.8 | 8.96 | 105.3 | 41.8 | 67.8 | 12 | 104.8 | 32.7 | 2.92 | 56.6 | 72.3
460931.3 |  |  | 1551 | 55.1 | 73.6 | 94.8 | 28.3 | 33.9 | 0.057 | 103.7 | 11.4 | 69.9 | 39.4 | 68.9 | 0.883 | 101.7 | 272.3 | 234.7 | 94.7 | 538.9 | 0.747 | 426.9 | 8.94 | 105.3 | 41.9 | 67.8 | 12 | 104.8 | 32.7 | 2.92 | 56.6 | 72.2
460932.3 |  |  | 1549 | 55.1 | 73.6 | 94.8 | 28.3 | 33.9 | 0.057 | 103.7 | 11.4 | 69.8 | 39.6 | 68.9 | 0.886 | 101.7 | 271.8 | 234.4 | 94.6 | 538.2 | 0.746 | 428.1 | 8.93 | 105.3 | 41.8 | 67.9 | 12 | 104.8 | 32.6 | 2.91 | 56.5 | 72.1
460933.3 |  |  | 1548 | 55 | 73.7 | 94.8 | 28.3 | 33.9 | 0.055 | 103.7 | 11.4 | 69.8 | 39.7 | 68.9 | 0.884 | 101.7 | 271.6 | 234.4 | 94.6 | 537.6 | 0.744 | 428.1 | 8.88 | 105.3 | 41.8 | 67.9 | 12 | 104.7 | 32.6 | 2.91 | 56.5 | 71.8
460934.3 |  |  | 1548 | 54.8 | 73.7 | 94.9 | 28.3 | 33.9 | 0.053 | 103.7 | 11.4 | 69.8 | 39.7 | 68.9 | 0.886 | 101.7 | 272.2 | 234.6 | 94.5 | 537.1 | 0.741 | 427.1 | 8.82 | 105.3 | 41.8 | 68 | 12 | 104.8 | 32.7 | 2.91 | 56.5 | 71.7
460935.3 |  |  | 1550 | 54.6 | 73.8 | 94.8 | 28.3 | 34 | 0.052 | 103.7 | 11.4 | 69.8 | 39.8 | 68.9 | 0.887 | 101.7 | 272.8 | 234.9 | 94.5 | 536.4 | 0.739 | 428.1 | 8.87 | 105.3 | 41.9 | 68.1 | 12 | 104.7 | 32.7 | 2.9 | 56.5 | 71.6
460936.3 |  |  | 1552 | 54.5 | 73.8 | 94.9 | 28.3 | 34 | 0.051 | 103.7 | 11.5 | 69.8 | 39.9 | 68.9 | 0.886 | 101.7 | 273.2 | 235.3 | 94.4 | 535.8 | 0.74 | 427.7 | 8.88 | 105.3 | 41.8 | 68.1 | 12 | 104.8 | 32.7 | 2.89 | 56.5 | 71.4
460937.3 |  |  | 1552 | 54.6 | 73.9 | 94.8 | 28.3 | 34 | 0.05 | 103.7 | 11.5 | 69.8 | 40 | 68.8 | 0.89 | 101.7 | 273 | 235.5 | 94.4 | 535.4 | 0.737 | 427.8 | 8.92 | 105.3 | 41.8 | 68.1 | 12 | 104.8 | 32.7 | 2.89 | 56.5 | 71.3
460938.3 |  |  | 1552 | 54.8 | 74.1 | 94.8 | 28.3 | 34 | 0.05 | 103.7 | 11.5 | 69.8 | 40.1 | 68.8 | 0.891 | 101.7 | 273.3 | 235.6 | 94.5 | 534.8 | 0.739 | 427 | 8.96 | 105.3 | 41.8 | 68.2 | 12 | 104.7 | 32.7 | 2.88 | 56.5 | 71.2
460939.3 |  |  | 1550 | 54.9 | 74.1 | 94.8 | 28.3 | 34 | 0.052 | 103.6 | 11.5 | 69.8 | 40 | 68.8 | 0.894 | 101.7 | 272.9 | 235.4 | 94.4 | 534.2 | 0.738 | 426.9 | 8.87 | 105.3 | 41.9 | 68.3 | 12 | 104.7 | 32.7 | 2.88 | 56.4 | 71.1
460940.3 |  |  | 1548 | 54.8 | 74.2 | 94.8 | 28.3 | 34 | 0.054 | 103.6 | 11.5 | 69.8 | 40.1 | 68.8 | 0.892 | 101.7 | 272.9 | 235.3 | 94.4 | 533.7 | 0.738 | 427.7 | 8.85 | 105.2 | 41.8 | 68.3 | 12 | 104.7 | 32.7 | 2.88 | 56.5 | 71.1
460941.3 |  |  | 1549 | 54.7 | 74.3 | 94.8 | 28.3 | 34 | 0.05 | 103.6 | 11.5 | 69.8 | 40.1 | 68.8 | 0.896 | 101.7 | 273.3 | 235.5 | 94.4 | 533.2 | 0.738 | 426.7 | 8.87 | 105.2 | 41.8 | 68.3 | 12 | 104.7 | 32.7 | 2.87 | 56.4 | 71.1
460942.3 |  |  | 1551 | 54.6 | 74.2 | 94.7 | 28.2 | 34.1 | 0.05 | 103.6 | 11.5 | 69.8 | 40.1 | 68.8 | 0.896 | 101.7 | 273.3 | 235.9 | 94.3 | 532.6 | 0.737 | 426.9 | 8.9 | 105.2 | 41.8 | 68.4 | 12 | 104.7 | 32.7 | 2.87 | 56.4 | 71.1
460943.3 |  |  | 1550 | 54.6 | 74.3 | 94.7 | 28.2 | 34.1 | 0.05 | 103.7 | 11.5 | 69.8 | 40.1 | 68.7 | 0.897 | 101.7 | 272.9 | 235.8 | 94.3 | 532.1 | 0.734 | 427.5 | 8.88 | 105.2 | 41.8 | 68.4 | 12 | 104.7 | 32.7 | 2.86 | 56.4 | 71.2
460944.3 |  |  | 1549 | 54.7 | 74.4 | 94.7 | 28.2 | 34.1 | 0.048 | 103.6 | 11.5 | 69.8 | 40.2 | 68.7 | 0.902 | 101.7 | 273 | 235.8 | 94.3 | 531.6 | 0.733 | 427.9 | 8.85 | 105.2 | 41.8 | 68.4 | 12 | 104.7 | 32.7 | 2.86 | 56.4 | 71.3
460945.3 |  |  | 1550 | 54.7 | 74.4 | 94.7 | 28.2 | 34.1 | 0.051 | 103.6 | 11.5 | 69.8 | 40.2 | 68.7 | 0.902 | 101.7 | 273.7 | 236.1 | 94.2 | 531.2 | 0.732 | 428 | 8.9 | 105.1 | 41.8 | 68.5 | 12 | 104.7 | 32.7 | 2.86 | 56.3 | 71.4
460946.3 |  |  | 1548 | 54.6 | 74.4 | 94.7 | 28.2 | 34.1 | 0.052 | 103.6 | 11.5 | 69.8 | 40.3 | 68.6 | 0.904 | 101.7 | 273.3 | 235.8 | 94.2 | 530.7 | 0.73 | 427.2 | 8.8 | 105.1 | 41.7 | 68.6 | 12 | 104.7 | 32.7 | 2.85 | 56.2 | 71.7
460947.3 |  |  | 1548 | 54.4 | 74.4 | 94.7 | 28.3 | 34.1 | 0.054 | 103.6 | 11.5 | 69.8 | 40.3 | 68.6 | 0.903 | 101.7 | 273.7 | 236 | 94.2 | 530.2 | 0.729 | 427.8 | 8.78 | 105.1 | 41.8 | 68.7 | 12 | 104.7 | 32.7 | 2.85 | 56.1 | 71.8
460948.3 |  |  | 1550 | 54.3 | 74.6 | 94.7 | 28.2 | 34.1 | 0.053 | 103.6 | 11.5 | 69.8 | 40.2 | 68.6 | 0.903 | 101.7 | 273.7 | 236.3 | 94.2 | 529.7 | 0.726 | 427.8 | 8.8 | 105.1 | 41.8 | 68.7 | 12 | 104.6 | 32.7 | 2.84 | 56.1 | 71.9
460949.3 |  |  | 1549 | 54.2 | 74.6 | 94.7 | 28.3 | 34.1 | 0.053 | 103.7 | 11.5 | 69.8 | 40.2 | 68.5 | 0.902 | 101.7 | 273.7 | 236.3 | 94.2 | 529.2 | 0.728 | 426.7 | 8.78 | 105 | 41.8 | 68.8 | 12 | 104.6 | 32.7 | 2.83 | 56 | 72
460950.3 |  |  | 1548 | 54.1 | 74.7 | 94.6 | 28.2 | 34.1 | 0.054 | 103.6 | 11.5 | 69.8 | 40.2 | 68.5 | 0.906 | 101.7 | 273.9 | 236.2 | 94.1 | 528.8 | 0.728 | 427.6 | 8.73 | 105 | 41.8 | 68.9 | 12 | 104.6 | 32.8 | 2.83 | 56 | 72.1
460951.3 |  |  | 1549 | 54 | 74.7 | 94.6 | 28.2 | 34.1 | 0.052 | 103.7 | 11.5 | 69.8 | 40.3 | 68.6 | 0.907 | 101.7 | 274.3 | 236.5 | 94.1 | 528.3 | 0.731 | 427.4 | 8.69 | 105 | 41.8 | 68.9 | 12 | 104.6 | 32.8 | 2.82 | 55.9 | 72.2
460952.3 |  |  | 1550 | 53.9 | 74.7 | 94.6 | 28.2 | 34.1 | 0.051 | 103.7 | 11.5 | 69.8 | 40.3 | 68.6 | 0.908 | 101.7 | 274.4 | 236.7 | 94.1 | 527.9 | 0.726 | 427.3 | 8.67 | 105 | 41.8 | 69 | 12 | 104.6 | 32.8 | 2.82 | 55.9 | 72.3
460953.3 |  |  | 1550 | 53.7 | 74.8 | 94.6 | 28.2 | 34.1 | 0.052 | 103.8 | 11.5 | 69.8 | 40.3 | 68.5 | 0.908 | 101.7 | 274.3 | 236.8 | 94 | 527.4 | 0.726 | 427.2 | 8.68 | 105 | 41.8 | 69.1 | 12 | 104.6 | 32.8 | 2.81 | 55.9 | 72.4
460954.3 |  |  | 1550 | 53.6 | 74.9 | 94.5 | 28.2 | 34.1 | 0.054 | 103.8 | 11.5 | 69.8 | 40.3 | 68.4 | 0.908 | 101.7 | 274.4 | 237 | 94 | 527.1 | 0.728 | 427 | 8.74 | 105 | 41.7 | 69.2 | 12 | 104.6 | 32.8 | 2.8 | 55.9 | 72.4
460955.3 |  |  | 1550 | 53.6 | 74.9 | 94.5 | 28.2 | 34.1 | 0.05 | 103.8 | 11.5 | 69.8 | 40.4 | 68.4 | 0.907 | 101.7 | 274 | 237 | 94 | 526.6 | 0.725 | 428 | 8.65 | 105.1 | 41.8 | 69.3 | 12 | 104.6 | 32.8 | 2.8 | 55.9 | 72.4
460956.3 |  |  | 1548 | 53.5 | 75 | 94.5 | 28.2 | 34.1 | 0.053 | 103.8 | 11.5 | 69.8 | 40.4 | 68.4 | 0.912 | 101.7 | 274 | 236.9 | 94 | 526.2 | 0.731 | 427 | 8.63 | 105 | 41.7 | 69.4 | 12 | 104.6 | 32.8 | 2.79 | 55.9 | 72.5
460957.3 |  |  | 1548 | 53.3 | 75.1 | 94.5 | 28.2 | 34.2 | 0.052 | 103.9 | 11.5 | 69.9 | 40.4 | 68.5 | 0.913 | 101.7 | 274.5 | 237 | 93.9 | 525.8 | 0.729 | 427.1 | 8.58 | 105 | 41.8 | 69.4 | 12 | 104.6 | 32.8 | 2.79 | 55.8 | 72.6
460958.3 |  |  | 1550 | 53.2 | 75.2 | 94.5 | 28.2 | 34.1 | 0.052 | 103.9 | 11.5 | 69.9 | 40.5 | 68.5 | 0.912 | 101.7 | 274.8 | 237.2 | 93.9 | 525.3 | 0.732 | 427.7 | 8.61 | 105 | 41.7 | 69.6 | 12 | 104.6 | 32.8 | 2.78 | 55.8 | 72.6
460959.3 |  |  | 1550 | 53.1 | 75.2 | 94.4 | 28.2 | 34.1 | 0.052 | 104 | 11.5 | 69.9 | 40.5 | 68.5 | 0.911 | 101.7 | 274.7 | 237.4 | 93.9 | 525 | 0.731 | 427.2 | 8.59 | 105 | 41.7 | 69.7 | 12 | 104.6 | 32.8 | 2.78 | 55.9 | 72.6
460960.3 |  |  | 1550 | 53.1 | 75.3 | 94.4 | 28.2 | 34.2 | 0.051 | 104 | 11.5 | 69.9 | 40.5 | 68.5 | 0.912 | 101.7 | 275.1 | 237.5 | 93.9 | 524.6 | 0.734 | 427.4 | 8.61 | 105 | 41.7 | 69.7 | 12 | 104.6 | 32.8 | 2.77 | 55.9 | 72.6
460961.3 |  |  | 1550 | 53.1 | 75.3 | 94.4 | 28.2 | 34.1 | 0.051 | 104 | 11.5 | 69.9 | 40.5 | 68.6 | 0.911 | 101.7 | 275.1 | 237.5 | 93.8 | 524.3 | 0.735 | 427.3 | 8.63 | 105.1 | 41.7 | 69.8 | 12 | 104.6 | 32.8 | 2.77 | 55.9 | 72.5
460962.3 |  |  | 1551 | 53.1 | 75.4 | 94.4 | 28.2 | 34.2 | 0.052 | 104.1 | 11.5 | 69.9 | 40.4 | 68.6 | 0.914 | 101.7 | 275.2 | 237.7 | 93.9 | 523.9 | 0.735 | 427.8 | 8.62 | 105 | 41.7 | 70 | 12 | 104.6 | 32.9 | 2.76 | 55.8 | 72.3
460963.3 |  |  | 1548 | 53 | 75.6 | 94.4 | 28.2 | 34.2 | 0.053 | 104.1 | 11.5 | 69.9 | 40.3 | 68.5 | 0.915 | 101.7 | 274.7 | 237.5 | 93.9 | 523.6 | 0.737 | 427.9 | 8.53 | 105 | 41.7 | 70.1 | 12 | 104.6 | 32.9 | 2.76 | 55.8 | 72.2
460964.3 |  |  | 1550 | 52.9 | 75.6 | 94.3 | 28.2 | 34.2 | 0.053 | 104.1 | 11.5 | 69.9 | 40.3 | 68.5 | 0.916 | 101.7 | 275.3 | 237.8 | 93.8 | 523.2 | 0.739 | 426.4 | 8.59 | 105 | 41.7 | 70.2 | 12 | 104.5 | 32.8 | 2.75 | 55.8 | 72.1
460965.3 |  |  | 1551 | 52.9 | 75.7 | 94.3 | 28.2 | 34.2 | 0.052 | 104.1 | 11.5 | 69.9 | 40.2 | 68.5 | 0.917 | 101.7 | 275 | 238.1 | 93.8 | 522.8 | 0.736 | 427.7 | 8.6 | 105 | 41.7 | 70.3 | 12 | 104.6 | 32.8 | 2.75 | 55.8 | 71.9
460966.3 |  |  | 1551 | 53 | 75.7 | 94.3 | 28.2 | 34.2 | 0.051 | 104.1 | 11.5 | 69.9 | 40.3 | 68.5 | 0.916 | 101.7 | 275.1 | 238.1 | 93.8 | 522.6 | 0.736 | 428 | 8.61 | 105 | 41.7 | 70.4 | 12 | 104.6 | 32.9 | 2.74 | 55.8 | 71.8
460967.3 |  |  | 1551 | 53.1 | 75.8 | 94.3 | 28.2 | 34.2 | 0.051 | 104.1 | 11.5 | 69.9 | 40.3 | 68.5 | 0.916 | 101.7 | 275.3 | 238.1 | 93.8 | 522.2 | 0.738 | 427.7 | 8.64 | 105 | 41.7 | 70.5 | 12 | 104.6 | 32.9 | 2.74 | 55.7 | 71.7
460968.3 |  |  | 1549 | 53 | 75.9 | 94.3 | 28.2 | 34.2 | 0.054 | 104.1 | 11.5 | 69.9 | 40.3 | 68.4 | 0.918 | 101.7 | 275.4 | 238.1 | 93.7 | 521.9 | 0.738 | 427.7 | 8.54 | 105 | 41.7 | 70.6 | 12 | 104.5 | 32.9 | 2.73 | 55.7 | 71.5
460969.3 |  |  | 1548 | 52.8 | 75.9 | 94.3 | 28.2 | 34.2 | 0.055 | 104.1 | 11.5 | 69.9 | 40.3 | 68.4 | 0.924 | 101.7 | 275.4 | 238.1 | 93.7 | 521.6 | 0.74 | 427.7 | 8.51 | 105 | 41.7 | 70.7 | 12 | 104.5 | 32.9 | 2.73 | 55.6 | 71.4
460970.3 |  |  | 1550 | 52.7 | 76 | 94.3 | 28.2 | 34.2 | 0.05 | 104.1 | 11.5 | 69.9 | 40.3 | 68.4 | 0.92 | 101.7 | 275.6 | 238.2 | 93.7 | 521.3 | 0.737 | 427.9 | 8.55 | 105 | 41.7 | 70.8 | 12 | 104.5 | 32.9 | 2.72 | 55.6 | 71.3
460971.3 |  |  | 1551 | 52.6 | 76.1 | 94.2 | 28.2 | 34.2 | 0.05 | 104.1 | 11.5 | 69.9 | 40.3 | 68.4 | 0.923 | 101.7 | 275.9 | 238.4 | 93.6 | 520.9 | 0.739 | 426.7 | 8.57 | 105 | 41.7 | 70.9 | 12 | 104.5 | 32.9 | 2.72 | 55.6 | 71.2
460972.3 |  |  | 1550 | 52.7 | 76.2 | 94.3 | 28.2 | 34.2 | 0.053 | 104.1 | 11.5 | 69.9 | 40.4 | 68.4 | 0.925 | 101.7 | 276 | 238.5 | 93.6 | 520.7 | 0.74 | 426.8 | 8.55 | 105.1 | 41.7 | 71 | 12 | 104.5 | 32.9 | 2.71 | 55.6 | 71.1
460973.3 |  |  | 1549 | 52.7 | 76.3 | 94.2 | 28.2 | 34.2 | 0.051 | 104.1 | 11.5 | 69.9 | 40.4 | 68.3 | 0.925 | 101.7 | 276 | 238.4 | 93.6 | 520.3 | 0.737 | 427.5 | 8.56 | 105 | 41.7 | 71.1 | 12 | 104.5 | 32.9 | 2.71 | 55.6 | 71.1
460974.3 |  |  | 1549 | 52.6 | 76.3 | 94.2 | 28.1 | 34.2 | 0.05 | 104.1 | 11.5 | 69.9 | 40.4 | 68.3 | 0.926 | 101.7 | 276.2 | 238.4 | 93.6 | 520 | 0.735 | 427.1 | 8.53 | 105 | 41.7 | 71.1 | 12 | 104.5 | 32.9 | 2.71 | 55.6 | 71.1
460975.3 |  |  | 1550 | 52.6 | 76.4 | 94.2 | 28.2 | 34.2 | 0.054 | 104 | 11.5 | 69.9 | 40.4 | 68.3 | 0.93 | 101.7 | 275.9 | 238.7 | 93.6 | 519.8 | 0.731 | 427.3 | 8.53 | 105 | 41.7 | 71.3 | 12 | 104.5 | 32.9 | 2.7 | 55.5 | 71.2
460976.3 |  |  | 1550 | 52.5 | 76.6 | 94.2 | 28.1 | 34.2 | 0.053 | 104.1 | 11.5 | 69.9 | 40.4 | 68.3 | 0.929 | 101.7 | 276.1 | 238.9 | 93.6 | 519.4 | 0.735 | 427.2 | 8.54 | 105 | 41.7 | 71.4 | 12 | 104.5 | 32.9 | 2.7 | 55.5 | 71.3
460977.3 |  |  | 1549 | 52.5 | 76.7 | 94.1 | 28.2 | 34.3 | 0.052 | 104 | 11.5 | 69.9 | 40.3 | 68.4 | 0.93 | 101.7 | 275.3 | 238.6 | 93.5 | 519.2 | 0.731 | 428 | 8.47 | 105 | 41.7 | 71.4 | 12 | 104.5 | 32.9 | 2.69 | 55.4 | 71.4
460978.3 |  |  | 1549 | 52.4 | 76.8 | 94.1 | 28.1 | 34.3 | 0.053 | 104.1 | 11.5 | 69.9 | 40.3 | 68.3 | 0.931 | 101.7 | 275.8 | 238.7 | 93.6 | 518.8 | 0.733 | 428.1 | 8.47 | 105 | 41.7 | 71.5 | 12 | 104.4 | 33 | 2.69 | 55.4 | 71.5
460979.3 |  |  | 1550 | 52.2 | 76.9 | 94.1 | 28.2 | 34.3 | 0.052 | 104 | 11.5 | 69.9 | 40.3 | 68.3 | 0.932 | 101.7 | 276.3 | 238.8 | 93.5 | 518.6 | 0.732 | 427 | 8.47 | 105 | 41.7 | 71.6 | 12 | 104.5 | 32.9 | 2.69 | 55.4 | 71.7
460980.3 |  |  | 1550 | 52.1 | 76.9 | 94.1 | 28.2 | 34.3 | 0.053 | 104 | 11.5 | 69.9 | 40.3 | 68.3 | 0.933 | 101.7 | 276.5 | 239 | 93.5 | 518.3 | 0.733 | 427.7 | 8.44 | 105 | 41.7 | 71.7 | 12 | 104.5 | 33 | 2.68 | 55.4 | 71.8
460981.3 |  |  | 1550 | 52 | 77 | 94.1 | 28.2 | 34.3 | 0.05 | 104 | 11.5 | 69.9 | 40.2 | 68.3 | 0.935 | 101.7 | 276.5 | 239 | 93.4 | 518.1 | 0.736 | 427.8 | 8.45 | 105 | 41.7 | 71.7 | 12 | 104.5 | 33 | 2.68 | 55.4 | 71.9
460982.3 |  |  | 1550 | 52 | 77.1 | 94.1 | 28.2 | 34.3 | 0.052 | 104 | 11.5 | 69.9 | 40.3 | 68.3 | 0.935 | 101.7 | 276.3 | 239 | 93.5 | 517.7 | 0.736 | 427.2 | 8.42 | 105 | 41.7 | 71.8 | 12 | 104.5 | 33 | 2.67 | 55.3 | 72.1
460983.3 |  |  | 1550 | 51.9 | 77.1 | 94 | 28.2 | 34.3 | 0.053 | 104 | 11.5 | 69.9 | 40.3 | 68.2 | 0.936 | 101.7 | 276.3 | 239 | 93.4 | 517.5 | 0.733 | 427.2 | 8.36 | 105 | 41.6 | 71.9 | 12 | 104.5 | 33 | 2.67 | 55.3 | 72.1
460984.3 |  |  | 1551 | 52 | 77.2 | 94 | 28.2 | 34.3 | 0.053 | 104 | 11.5 | 69.9 | 40.3 | 68.2 | 0.937 | 101.7 | 276.8 | 239.2 | 93.4 | 517.3 | 0.735 | 427.1 | 8.48 | 105 | 41.6 | 72 | 12 | 104.5 | 33 | 2.66 | 55.3 | 72.2
460985.3 |  |  | 1551 | 52 | 77.2 | 93.9 | 28.2 | 34.3 | 0.052 | 104 | 11.5 | 69.8 | 40.3 | 68.2 | 0.937 | 101.7 | 276.9 | 239.3 | 93.4 | 517.1 | 0.734 | 427.6 | 8.46 | 105 | 41.7 | 72.1 | 12 | 104.4 | 33 | 2.66 | 55.3 | 72.3
460986.3 |  |  | 1551 | 52.1 | 77.3 | 93.9 | 28.1 | 34.3 | 0.056 | 104 | 11.5 | 69.8 | 40.4 | 68.2 | 0.938 | 101.7 | 276.6 | 239.3 | 93.3 | 516.8 | 0.737 | 426.4 | 8.43 | 105 | 41.6 | 72.2 | 12 | 104.4 | 33 | 2.65 | 55.2 | 72.4
460987.3 |  |  | 1548 | 52 | 77.5 | 93.9 | 28.2 | 34.3 | 0.054 | 104 | 11.5 | 69.8 | 40.4 | 68.2 | 0.941 | 101.7 | 275.7 | 239 | 93.3 | 516.5 | 0.732 | 426.4 | 8.36 | 104.9 | 41.6 | 72.3 | 12 | 104.4 | 33 | 2.65 | 55.2 | 72.4
460988.3 |  |  | 1548 | 51.8 | 77.5 | 93.9 | 28.1 | 34.3 | 0.054 | 104 | 11.5 | 69.8 | 40.3 | 68.2 | 0.941 | 101.7 | 276 | 239.1 | 93.3 | 516.3 | 0.732 | 427.9 | 8.35 | 105 | 41.6 | 72.3 | 12 | 104.4 | 33 | 2.64 | 55.1 | 72.5
460989.3 |  |  | 1550 | 51.6 | 77.6 | 93.9 | 28.1 | 34.3 | 0.053 | 104 | 11.5 | 69.8 | 40.3 | 68.3 | 0.945 | 101.7 | 276.5 | 239.2 | 93.3 | 516.1 | 0.729 | 427.2 | 8.38 | 105 | 41.7 | 72.4 | 12 | 104.4 | 33.1 | 2.64 | 55.1 | 72.5
460990.3 |  |  | 1549 | 51.5 | 77.6 | 93.9 | 28.2 | 34.3 | 0.052 | 104 | 11.5 | 69.8 | 40.3 | 68.3 | 0.944 | 101.7 | 276.6 | 239.3 | 93.3 | 515.8 | 0.73 | 427.2 | 8.34 | 105 | 41.6 | 72.5 | 12 | 104.4 | 33.1 | 2.64 | 55.1 | 72.6
460991.3 |  |  | 1550 | 51.5 | 77.7 | 93.9 | 28.1 | 34.3 | 0.049 | 104 | 11.5 | 69.8 | 40.4 | 68.3 | 0.945 | 101.7 | 277.1 | 239.4 | 93.3 | 515.7 | 0.732 | 427.9 | 8.37 | 105 | 41.7 | 72.6 | 12 | 104.4 | 33.1 | 2.63 | 55.1 | 72.6
460992.3 |  |  | 1551 | 51.6 | 77.7 | 93.8 | 28.1 | 34.3 | 0.052 | 104 | 11.5 | 69.8 | 40.4 | 68.3 | 0.944 | 101.7 | 277.2 | 239.7 | 93.3 | 515.4 | 0.731 | 427.8 | 8.4 | 104.9 | 41.7 | 72.6 | 12 | 104.4 | 33.1 | 2.63 | 55.1 | 72.5
460993.3 |  |  | 1550 | 51.6 | 77.8 | 93.9 | 28.1 | 34.3 | 0.053 | 104 | 11.5 | 69.8 | 40.3 | 68.3 | 0.947 | 101.7 | 276.6 | 239.5 | 93.3 | 515.2 | 0.73 | 427.7 | 8.34 | 104.9 | 41.7 | 72.7 | 12 | 104.4 | 33.1 | 2.62 | 55.1 | 72.4
460994.3 |  |  | 1549 | 51.6 | 77.9 | 93.8 | 28.1 | 34.3 | 0.053 | 104 | 11.5 | 69.8 | 40.3 | 68.3 | 0.95 | 101.7 | 276.7 | 239.4 | 93.2 | 514.9 | 0.726 | 426.7 | 8.31 | 105 | 41.7 | 72.8 | 12 | 104.4 | 33.1 | 2.62 | 55.1 | 72.3
460995.3 |  |  | 1551 | 51.5 | 77.9 | 93.8 | 28.1 | 34.3 | 0.051 | 104 | 11.5 | 69.8 | 40.3 | 68.3 | 0.95 | 101.7 | 277.4 | 239.7 | 93.2 | 514.7 | 0.73 | 427.5 | 8.4 | 105 | 41.7 | 72.8 | 12 | 104.4 | 33.1 | 2.61 | 55.1 | 72.2
460996.3 |  |  | 1549 | 51.4 | 78.1 | 93.8 | 28.1 | 34.3 | 0.053 | 103.9 | 11.5 | 69.8 | 40.4 | 68.3 | 0.95 | 101.7 | 277 | 239.4 | 93.2 | 514.5 | 0.727 | 427.5 | 8.28 | 104.9 | 41.7 | 72.9 | 12 | 104.4 | 33.2 | 2.61 | 55 | 72.1
460997.3 |  |  | 1549 | 51.4 | 78.1 | 93.8 | 28.1 | 34.3 | 0.053 | 103.9 | 11.5 | 69.8 | 40.4 | 68.3 | 0.95 | 101.7 | 277 | 239.5 | 93.2 | 514.3 | 0.73 | 427.2 | 8.3 | 104.9 | 41.7 | 72.9 | 12 | 104.4 | 33.1 | 2.6 | 55 | 71.9
460998.3 |  |  | 1549 | 51.3 | 78.2 | 93.8 | 28.1 | 34.3 | 0.049 | 103.9 | 11.5 | 69.8 | 40.4 | 68.3 | 0.95 | 101.7 | 276.6 | 239.5 | 93.2 | 514.2 | 0.731 | 427.6 | 8.31 | 104.9 | 41.7 | 73.1 | 12 | 104.4 | 33.1 | 2.6 | 55 | 71.8
460999.3 |  |  | 1550 | 51.2 | 78.3 | 93.8 | 28.1 | 34.3 | 0.05 | 104 | 11.5 | 69.8 | 40.4 | 68.3 | 0.953 | 101.7 | 277 | 239.8 | 93.2 | 513.9 | 0.729 | 427.2 | 8.33 | 104.9 | 41.7 | 73.1 | 12 | 104.4 | 33.2 | 2.59 | 55 | 71.6
461000.3 |  |  | 1550 | 51.3 | 78.3 | 93.8 | 28 | 34.4 | 0.051 | 103.9 | 11.5 | 69.8 | 40.7 | 68.3 | 0.954 | 101.7 | 276.9 | 239.9 | 93.2 | 513.7 | 0.731 | 428.1 | 8.32 | 104.9 | 41.7 | 73.2 | 12 | 104.4 | 33.2 | 2.59 | 55 | 71.5
461001.3 |  |  | 1549 | 51.3 | 78.3 | 93.8 | 28.1 | 34.4 | 0.055 | 103.9 | 11.5 | 69.8 | 40.9 | 68.3 | 0.956 | 101.7 | 276.5 | 239.6 | 93.2 | 513.5 | 0.729 | 426.9 | 8.27 | 104.9 | 41.7 | 73.2 | 12 | 104.4 | 33.2 | 2.59 | 54.9 | 71.4
461002.3 |  |  | 1547 | 51.1 | 78.4 | 93.7 | 28.1 | 34.3 | 0.054 | 103.9 | 11.5 | 69.8 | 40.6 | 68.3 | 0.956 | 101.7 | 276.7 | 239.4 | 93.2 | 513.3 | 0.727 | 427.2 | 8.19 | 104.9 | 41.7 | 73.3 | 12 | 104.3 | 33.2 | 2.58 | 54.8 | 71.2
461003.3 |  |  | 1548 | 50.7 | 78.5 | 93.7 | 28.1 | 34.3 | 0.053 | 103.9 | 11.5 | 69.8 | 40.2 | 68.3 | 0.956 | 101.7 | 277.4 | 239.9 | 93.2 | 513.1 | 0.725 | 427.7 | 8.19 | 104.9 | 41.7 | 73.4 | 12 | 104.4 | 33.2 | 2.58 | 54.8 | 71.2
461004.3 |  |  | 1550 | 50.5 | 78.6 | 93.6 | 28.1 | 34.4 | 0.052 | 103.9 | 11.5 | 69.8 | 40 | 68.3 | 0.956 | 101.7 | 277.9 | 240.3 | 93.2 | 512.8 | 0.729 | 426.7 | 8.26 | 104.9 | 41.7 | 73.4 | 12 | 104.4 | 33.2 | 2.57 | 54.8 | 71.1
461005.3 |  |  | 1550 | 50.6 | 78.7 | 93.5 | 28 | 34.4 | 0.05 | 103.9 | 11.5 | 69.8 | 39.9 | 68.3 | 0.957 | 101.7 | 278.1 | 240.5 | 93.2 | 512.6 | 0.727 | 427.1 | 8.21 | 104.9 | 41.7 | 73.5 | 12 | 104.3 | 33.2 | 2.57 | 54.7 | 71.1
461006.3 |  |  | 1549 | 50.6 | 78.7 | 93.4 | 28 | 34.4 | 0.049 | 103.9 | 11.5 | 69.8 | 39.7 | 68.2 | 0.963 | 101.7 | 278.2 | 240.6 | 93.1 | 512.5 | 0.725 | 427.3 | 8.18 | 104.9 | 41.7 | 73.6 | 12 | 104.3 | 33.2 | 2.57 | 54.6 | 71.2
461007.3 |  |  | 1549 | 50.5 | 78.8 | 93.3 | 28 | 34.4 | 0.046 | 103.9 | 11.5 | 69.8 | 39.6 | 68.2 | 0.963 | 101.7 | 278.3 | 240.9 | 93.1 | 512.3 | 0.721 | 427.6 | 8.15 | 104.9 | 41.7 | 73.7 | 12 | 104.3 | 33.2 | 2.56 | 54.5 | 71.3
461008.3 |  |  | 1549 | 50.3 | 78.8 | 93.2 | 28 | 34.4 | 0.029 | 104 | 11.5 | 69.8 | 39.4 | 68.2 | 0.962 | 101.7 | 278.6 | 241 | 93.1 | 512.2 | 0.72 | 427.6 | 8.22 | 104.9 | 41.7 | 73.7 | 12 | 104.2 | 33.2 | 2.56 | 54.7 | 71.4
461009.3 |  |  | 1555 | 50.6 | 78.9 | 93.1 | 28.1 | 34.4 | 0.047 | 103.9 | 11.5 | 69.8 | 39.4 | 68.2 | 0.964 | 101.7 | 279.7 | 242.2 | 93.1 | 511.9 | 0.727 | 426.4 | 8.32 | 104.9 | 41.7 | 73.8 | 12 | 104.4 | 33.2 | 2.55 | 54.8 | 71.5
461010.3 |  |  | 1548 | 50.7 | 79 | 92.9 | 28 | 34.4 | 0.045 | 103.9 | 11.5 | 69.9 | 39.4 | 68.2 | 0.964 | 101.7 | 278.3 | 241.5 | 93 | 511.8 | 0.723 | 427.9 | 8.12 | 104.9 | 41.7 | 73.9 | 12 | 104.3 | 33.2 | 2.55 | 54.7 | 71.7
461011.3 |  |  | 1548 | 50.6 | 79.1 | 92.9 | 28 | 34.4 | 0.046 | 103.9 | 11.5 | 69.8 | 39.4 | 68.1 | 0.964 | 101.7 | 278.6 | 241.4 | 93.1 | 511.6 | 0.724 | 428.1 | 8.12 | 104.9 | 41.7 | 73.9 | 12 | 104.3 | 33.2 | 2.55 | 54.6 | 71.8
461012.3 |  |  | 1547 | 50.1 | 79.1 | 92.8 | 28 | 34.4 | 0.046 | 103.8 | 11.5 | 69.9 | 39.4 | 68.1 | 0.969 | 101.7 | 278.9 | 241.5 | 93.1 | 511.4 | 0.722 | 426.7 | 8.04 | 104.9 | 41.7 | 74 | 12 | 104.3 | 33.2 | 2.54 | 54.6 | 71.9
461013.3 |  |  | 1551 | 49.9 | 79.2 | 92.8 | 28 | 34.4 | 0.043 | 103.9 | 11.5 | 69.9 | 39.3 | 68.2 | 0.967 | 101.7 | 279.8 | 242.2 | 93 | 511.3 | 0.721 | 428 | 8.16 | 104.9 | 41.7 | 74.1 | 12 | 104.3 | 33.2 | 2.54 | 54.6 | 72.1
461014.3 |  |  | 1552 | 50 | 79.3 | 92.7 | 28 | 34.4 | 0.043 | 103.9 | 11.5 | 69.9 | 39.3 | 68.1 | 0.968 | 101.7 | 280.1 | 242.5 | 92.9 | 511.1 | 0.721 | 427.7 | 8.14 | 104.9 | 41.7 | 74.2 | 12 | 104.2 | 33.2 | 2.53 | 54.5 | 72.1
461015.3 |  |  | 1550 | 50.1 | 79.4 | 92.7 | 28 | 34.5 | 0.044 | 103.9 | 11.5 | 69.9 | 39.3 | 68.1 | 0.966 | 101.7 | 279.9 | 242.5 | 92.9 | 510.9 | 0.72 | 427.7 | 8.13 | 104.9 | 41.7 | 74.2 | 12 | 104.3 | 33.2 | 2.53 | 54.5 | 72.2
461016.3 |  |  | 1550 | 50.1 | 79.4 | 92.6 | 28 | 34.4 | 0.044 | 103.9 | 11.5 | 69.9 | 39.4 | 68.1 | 0.967 | 101.7 | 280.4 | 242.6 | 92.9 | 510.7 | 0.72 | 426.7 | 8.16 | 104.9 | 41.7 | 74.2 | 12 | 104.3 | 33.3 | 2.53 | 54.6 | 72.3
461017.3 |  |  | 1549 | 50.1 | 79.5 | 92.6 | 28 | 34.4 | 0.044 | 103.8 | 11.5 | 69.9 | 39.4 | 68.1 | 0.969 | 101.7 | 280.1 | 242.6 | 92.9 | 510.6 | 0.718 | 426.6 | 8.07 | 104.9 | 41.7 | 74.3 | 12 | 104.3 | 33.3 | 2.52 | 54.6 | 72.4
461018.3 |  |  | 1549 | 50 | 79.5 | 92.5 | 28.1 | 34.4 | 0.044 | 103.8 | 11.5 | 69.9 | 39.4 | 68.1 | 0.971 | 101.7 | 280.4 | 242.7 | 92.9 | 510.3 | 0.719 | 427.5 | 8.11 | 104.9 | 41.8 | 74.3 | 12 | 104.3 | 33.3 | 2.52 | 54.6 | 72.5
461019.3 |  |  | 1550 | 50 | 79.6 | 92.4 | 28.1 | 34.4 | 0.043 | 103.9 | 11.5 | 69.9 | 39.3 | 68.1 | 0.974 | 101.7 | 281.1 | 243 | 92.8 | 510.2 | 0.718 | 426.6 | 8.14 | 104.9 | 41.8 | 74.3 | 12 | 104.3 | 33.3 | 2.51 | 54.6 | 72.6
461020.3 |  |  | 1551 | 50.1 | 79.6 | 92.4 | 28 | 34.4 | 0.042 | 103.9 | 11.5 | 69.9 | 39.2 | 68.1 | 0.974 | 101.7 | 280.3 | 243.2 | 92.8 | 510.1 | 0.713 | 427.3 | 8.12 | 104.9 | 41.8 | 74.2 | 12 | 104.3 | 33.3 | 2.51 | 54.6 | 72.6
461021.3 |  |  | 1550 | 50.1 | 79.7 | 92.4 | 28.1 | 34.4 | 0.043 | 103.9 | 11.5 | 69.9 | 39.2 | 68.2 | 0.974 | 101.7 | 280.4 | 243.2 | 92.8 | 509.9 | 0.713 | 427.3 | 8.16 | 104.9 | 41.8 | 74.1 | 12 | 104.3 | 33.3 | 2.51 | 54.7 | 72.6
461022.3 |  |  | 1549 | 50.2 | 79.7 | 92.3 | 28 | 34.4 | 0.043 | 103.9 | 11.5 | 69.9 | 39.2 | 68.2 | 0.975 | 101.7 | 280.2 | 243.1 | 92.8 | 509.8 | 0.71 | 427.8 | 8.1 | 104.9 | 41.8 | 74 | 12 | 104.3 | 33.3 | 2.5 | 54.7 | 72.6
461023.3 |  |  | 1549 | 50.1 | 79.8 | 92.3 | 28 | 34.4 | 0.043 | 103.9 | 11.5 | 69.9 | 39.2 | 68.2 | 0.974 | 101.7 | 280.7 | 243.2 | 92.7 | 509.7 | 0.71 | 427.9 | 8.11 | 104.9 | 41.7 | 73.9 | 12 | 104.3 | 33.3 | 2.5 | 54.8 | 72.5
461024.3 |  |  | 1551 | 50.1 | 79.8 | 92.3 | 28.1 | 34.5 | 0.042 | 103.9 | 11.5 | 69.9 | 39.1 | 68.2 | 0.977 | 101.7 | 281 | 243.5 | 92.7 | 509.5 | 0.71 | 426.8 | 8.16 | 104.9 | 41.7 | 73.7 | 12 | 104.3 | 33.3 | 2.5 | 54.8 | 72.5
461025.3 |  |  | 1550 | 50 | 79.7 | 92.2 | 28 | 34.4 | 0.043 | 103.9 | 11.5 | 69.9 | 39.4 | 68.2 | 0.98 | 101.7 | 281.3 | 243.6 | 92.7 | 509.4 | 0.711 | 427.8 | 8.12 | 104.9 | 41.8 | 73.6 | 12 | 104.3 | 33.3 | 2.49 | 54.8 | 72.4
461026.3 |  |  | 1550 | 50.1 | 79.7 | 92.2 | 28.1 | 34.5 | 0.042 | 103.9 | 11.5 | 69.9 | 40 | 68.2 | 0.979 | 101.7 | 281.3 | 243.7 | 92.7 | 509.3 | 0.712 | 428.1 | 8.14 | 104.9 | 41.8 | 73.4 | 12 | 104.3 | 33.3 | 2.49 | 54.8 | 72.3
461027.3 |  |  | 1550 | 50.1 | 79.7 | 92.2 | 28 | 34.5 | 0.042 | 103.9 | 11.5 | 69.9 | 40.2 | 68.3 | 0.979 | 101.7 | 281.6 | 243.9 | 92.7 | 509.2 | 0.713 | 427.4 | 8.14 | 104.9 | 41.8 | 73.2 | 12 | 104.3 | 33.3 | 2.49 | 54.8 | 72.1
461028.3 |  |  | 1551 | 50.1 | 79.6 | 92.1 | 28 | 34.5 | 0.044 | 103.9 | 11.5 | 69.9 | 40.2 | 68.2 | 0.978 | 101.7 | 281.8 | 244 | 92.6 | 508.8 | 0.715 | 427.2 | 8.18 | 104.9 | 41.7 | 73.1 | 12 | 104.3 | 33.3 | 2.49 | 54.8 | 71.9
461029.3 |  |  | 1551 | 50.1 | 79.4 | 92.1 | 27.9 | 34.5 | 0.044 | 103.8 | 11.5 | 69.9 | 40.3 | 68.2 | 0.979 | 101.7 | 282.1 | 244.1 | 92.5 | 508.7 | 0.714 | 426.8 | 8.16 | 104.9 | 41.7 | 72.8 | 12 | 104.3 | 33.3 | 2.48 | 54.7 | 71.8
461030.3 |  |  | 1550 | 50.2 | 79.3 | 92.1 | 28 | 34.5 | 0.044 | 103.8 | 11.5 | 69.9 | 40.3 | 68.3 | 0.98 | 101.7 | 281.6 | 244.1 | 92.6 | 508.7 | 0.711 | 427.6 | 8.12 | 104.8 | 41.8 | 72.7 | 12 | 104.3 | 33.4 | 2.48 | 54.7 | 71.7
461031.3 |  |  | 1548 | 50.1 | 79.2 | 92 | 28 | 34.5 | 0.047 | 103.8 | 11.5 | 69.9 | 40.3 | 68.3 | 0.982 | 101.7 | 281.3 | 243.9 | 92.6 | 508.5 | 0.712 | 426.4 | 8.03 | 104.9 | 41.8 | 72.4 | 12 | 104.3 | 33.4 | 2.48 | 54.7 | 71.5
461032.3 |  |  | 1548 | 49.8 | 79.1 | 92 | 27.9 | 34.4 | 0.045 | 103.8 | 11.5 | 69.8 | 40.4 | 68.3 | 0.98 | 101.7 | 281 | 243.9 | 92.6 | 508.3 | 0.711 | 426.5 | 7.99 | 104.9 | 41.8 | 72.3 | 12 | 104.3 | 33.4 | 2.48 | 54.6 | 71.4
461033.3 |  |  | 1551 | 49.7 | 78.9 | 92 | 28 | 34.5 | 0.031 | 103.9 | 11.5 | 69.8 | 40.4 | 68.3 | 0.98 | 101.7 | 282 | 244.6 | 92.6 | 508.1 | 0.714 | 427.7 | 8.18 | 104.9 | 41.8 | 72.1 | 12 | 104.3 | 33.4 | 2.47 | 54.7 | 71.3
461034.3 |  |  | 1556 | 50.2 | 78.8 | 91.9 | 28 | 34.5 | 0.048 | 103.9 | 11.5 | 69.8 | 40.5 | 68.3 | 0.981 | 101.7 | 283 | 245.7 | 92.5 | 508 | 0.72 | 427.8 | 8.28 | 104.9 | 41.8 | 71.9 | 12 | 104.4 | 33.3 | 2.47 | 54.8 | 71.2
461035.3 |  |  | 1546 | 50.3 | 78.8 | 91.9 | 28 | 34.5 | 0.049 | 103.8 | 11.5 | 69.8 | 40.5 | 68.2 | 0.98 | 101.7 | 281.5 | 244.2 | 92.5 | 507.9 | 0.713 | 427.7 | 8 | 104.9 | 41.9 | 71.8 | 12 | 104.3 | 33.4 | 2.47 | 54.6 | 71.2
461036.3 |  |  | 1546 | 50.2 | 78.6 | 91.9 | 28 | 34.6 | 0.05 | 103.8 | 11.5 | 69.8 | 40.5 | 68.2 | 0.98 | 101.7 | 281.7 | 244.2 | 92.5 | 507.7 | 0.714 | 427.7 | 7.98 | 104.9 | 41.9 | 71.7 | 12 | 104.2 | 33.4 | 2.47 | 54.6 | 71.2
461037.3 |  |  | 1549 | 49.5 | 78.5 | 91.8 | 28 | 34.5 | 0.049 | 103.8 | 11.5 | 69.8 | 40.4 | 68.2 | 0.982 | 101.7 | 282.6 | 244.9 | 92.4 | 507.6 | 0.713 | 427.8 | 8.03 | 104.9 | 41.9 | 71.4 | 12 | 104.2 | 33.4 | 2.47 | 54.6 | 71.2
461038.3 |  |  | 1550 | 49.4 | 78.4 | 91.7 | 28 | 34.5 | 0.048 | 103.8 | 11.5 | 69.8 | 40.4 | 68.1 | 0.981 | 101.7 | 282.9 | 245.2 | 92.4 | 507.4 | 0.709 | 427.7 | 8.02 | 104.9 | 41.9 | 71.3 | 12 | 104.2 | 33.4 | 2.47 | 54.5 | 71.3
461039.3 |  |  | 1550 | 49.4 | 78.3 | 91.7 | 28 | 34.5 | 0.048 | 103.8 | 11.5 | 69.8 | 40.4 | 68.1 | 0.982 | 101.7 | 283.5 | 245.4 | 92.4 | 507.2 | 0.709 | 426.7 | 8.07 | 104.9 | 41.9 | 71.2 | 12 | 104.3 | 33.4 | 2.47 | 54.5 | 71.3
461040.3 |  |  | 1550 | 49.5 | 78.2 | 91.7 | 28 | 34.6 | 0.047 | 103.8 | 11.5 | 69.8 | 40.4 | 68.1 | 0.979 | 101.7 | 283.5 | 245.5 | 92.3 | 507 | 0.707 | 427.4 | 8.01 | 104.9 | 41.8 | 71 | 12 | 104.3 | 33.4 | 2.47 | 54.4 | 71.4
461041.3 |  |  | 1549 | 49.4 | 78 | 91.6 | 28 | 34.6 | 0.047 | 103.8 | 11.5 | 69.8 | 40.4 | 68 | 0.979 | 101.7 | 283.5 | 245.6 | 92.3 | 507 | 0.706 | 427.4 | 7.97 | 104.8 | 41.9 | 70.9 | 12 | 104.3 | 33.4 | 2.47 | 54.4 | 71.6
461042.3 |  |  | 1555 | 49.6 | 77.8 | 91.6 | 27.9 | 34.6 | 0.026 | 104 | 11.5 | 69.8 | 40.4 | 68.1 | 0.977 | 101.7 | 285.6 | 246.5 | 92.3 | 506.8 | 0.707 | 427.7 | 8.39 | 104.9 | 41.8 | 70.8 | 12 | 104.3 | 33.4 | 2.47 | 54.9 | 71.8
461043.3 |  |  | 1561 | 50.4 | 77.7 | 91.4 | 27.9 | 34.6 | 0.028 | 104.1 | 11.5 | 69.8 | 40.4 | 68 | 0.977 | 101.7 | 286 | 247.5 | 92.3 | 506.7 | 0.715 | 427.3 | 8.59 | 104.9 | 41.8 | 70.6 | 12 | 104.4 | 33.4 | 2.47 | 55.3 | 71.8
461044.3 |  |  | 1557 | 51.6 | 77.6 | 91.4 | 28 | 34.6 | 0.042 | 104 | 11.5 | 69.8 | 40.5 | 68 | 0.977 | 101.7 | 285.2 | 247.2 | 92.2 | 506.5 | 0.714 | 427.9 | 8.53 | 105 | 41.9 | 70.4 | 12 | 104.5 | 33.4 | 2.47 | 55.4 | 71.9
461045.3 |  |  | 1545 | 51.9 | 77.4 | 91.4 | 28 | 34.5 | 0.056 | 103.8 | 11.5 | 69.8 | 40.5 | 68 | 0.977 | 101.7 | 282.6 | 245.5 | 92.2 | 506.4 | 0.71 | 426.9 | 8.09 | 104.9 | 41.9 | 70.4 | 12 | 104.3 | 33.4 | 2.47 | 55 | 72.1
461046.3 |  |  | 1540 | 50.9 | 77.4 | 91.3 | 28 | 34.6 | 0.056 | 103.9 | 11.5 | 69.8 | 40.5 | 68 | 0.975 | 101.7 | 281.8 | 244.9 | 92.2 | 506.2 | 0.706 | 427.2 | 7.89 | 104.9 | 41.9 | 70.3 | 12 | 104.2 | 33.5 | 2.48 | 54.7 | 72.2
461047.3 |  |  | 1544 | 49.7 | 77.3 | 91.2 | 27.9 | 34.7 | 0.052 | 103.9 | 11.5 | 69.8 | 40.4 | 68 | 0.974 | 101.7 | 283.9 | 245.7 | 92.2 | 506.1 | 0.704 | 426.9 | 7.93 | 104.8 | 41.9 | 70.2 | 12 | 104.2 | 33.4 | 2.48 | 54.5 | 72.2
461048.3 |  |  | 1549 | 49.2 | 77.2 | 91.2 | 27.9 | 34.7 | 0.051 | 104 | 11.5 | 69.8 | 40.4 | 68 | 0.969 | 101.7 | 284.6 | 246.6 | 92.2 | 505.9 | 0.701 | 427.9 | 8.03 | 104.9 | 41.9 | 70.2 | 12 | 104.2 | 33.4 | 2.48 | 54.4 | 72.4
461049.3 |  |  | 1548 | 49.1 | 77.1 | 91.1 | 28 | 34.7 | 0.052 | 104 | 11.5 | 69.8 | 40.4 | 68.1 | 0.97 | 101.7 | 284.5 | 246.7 | 92.1 | 505.8 | 0.698 | 427.5 | 7.96 | 104.8 | 42 | 70.1 | 12 | 104.2 | 33.4 | 2.48 | 54.3 | 72.6
461050.3 |  |  | 1550 | 49.3 | 76.9 | 91.1 | 28 | 34.6 | 0.052 | 104 | 11.5 | 69.8 | 40.5 | 68.1 | 0.973 | 101.7 | 284.9 | 247.1 | 92.1 | 505.7 | 0.7 | 427.5 | 7.96 | 104.8 | 41.9 | 69.9 | 12 | 104.2 | 33.5 | 2.48 | 54.2 | 72.6
461051.3 |  |  | 1550 | 49.2 | 76.9 | 91.1 | 27.9 | 34.7 | 0.051 | 104 | 11.5 | 69.8 | 40.8 | 68.1 | 0.969 | 101.7 | 285.6 | 247.4 | 92.1 | 505.4 | 0.7 | 427 | 8.02 | 104.8 | 41.9 | 69.8 | 12 | 104.2 | 33.4 | 2.48 | 54.2 | 72.6
461052.3 |  |  | 1552 | 49.4 | 76.8 | 91.1 | 27.9 | 34.7 | 0.029 | 104.2 | 11.5 | 69.8 | 40.9 | 68 | 0.969 | 101.7 | 286.3 | 247.7 | 92 | 505.2 | 0.7 | 427.4 | 8.21 | 104.8 | 41.8 | 69.8 | 12 | 104.2 | 33.4 | 2.48 | 54.4 | 72.5
461053.3 |  |  | 1560 | 50.1 | 76.7 | 91 | 28 | 34.7 | 0.029 | 104.3 | 11.5 | 69.8 | 40.7 | 68 | 0.966 | 101.7 | 287.7 | 248.9 | 91.9 | 505.1 | 0.705 | 427.1 | 8.46 | 104.8 | 41.8 | 69.7 | 12 | 104.4 | 33.5 | 2.48 | 54.9 | 72.6
461054.3 |  |  | 1559 | 51.1 | 76.6 | 90.9 | 28 | 34.6 | 0.03 | 104.3 | 11.5 | 69.8 | 40.4 | 68 | 0.965 | 101.7 | 287.7 | 249.2 | 91.9 | 505 | 0.71 | 427.4 | 8.6 | 104.8 | 41.9 | 69.7 | 12 | 104.4 | 33.5 | 2.48 | 55.2 | 72.5
461055.3 |  |  | 1554 | 52.2 | 76.5 | 90.9 | 28 | 34.7 | 0.049 | 104.2 | 11.5 | 69.8 | 40.3 | 68.1 | 0.964 | 101.7 | 286.6 | 248.8 | 91.9 | 504.8 | 0.712 | 427.7 | 8.46 | 104.9 | 41.9 | 69.6 | 12 | 104.4 | 33.6 | 2.49 | 55.2 | 72.4
461056.3 |  |  | 1541 | 51.7 | 76.3 | 90.8 | 27.9 | 34.7 | 0.056 | 104.1 | 11.5 | 69.8 | 40.4 | 68.1 | 0.966 | 101.7 | 283.7 | 246.8 | 91.9 | 504.6 | 0.707 | 426.8 | 7.93 | 104.9 | 41.8 | 69.6 | 12 | 104.2 | 33.5 | 2.49 | 54.7 | 72.2
461057.3 |  |  | 1541 | 50.6 | 76.3 | 90.8 | 27.9 | 34.7 | 0.059 | 104.1 | 11.5 | 69.8 | 40.5 | 68.1 | 0.965 | 101.7 | 284.6 | 247 | 91.9 | 504.5 | 0.707 | 427.9 | 7.92 | 104.8 | 41.8 | 69.6 | 12 | 104.2 | 33.5 | 2.49 | 54.5 | 72.1
461058.3 |  |  | 1545 | 49.4 | 76.2 | 90.8 | 28 | 34.6 | 0.056 | 104.1 | 11.5 | 69.8 | 40.3 | 68.1 | 0.963 | 101.7 | 285.9 | 248 | 91.8 | 504.4 | 0.706 | 427.1 | 7.96 | 104.8 | 41.9 | 69.5 | 12 | 104.2 | 33.5 | 2.5 | 54.3 | 72
461059.3 |  |  | 1547 | 48.9 | 76.1 | 90.7 | 28 | 34.7 | 0.056 | 104.1 | 11.5 | 69.8 | 40.1 | 68.1 | 0.963 | 101.7 | 286.4 | 248.5 | 91.8 | 504.2 | 0.701 | 427.2 | 7.91 | 104.8 | 41.8 | 69.5 | 12 | 104.1 | 33.6 | 2.5 | 54.2 | 71.8
461060.3 |  |  | 1549 | 48.9 | 76.1 | 90.7 | 27.9 | 34.7 | 0.057 | 104.1 | 11.5 | 69.8 | 39.9 | 68 | 0.959 | 101.7 | 287.2 | 249 | 91.7 | 503.9 | 0.7 | 427.7 | 7.96 | 104.8 | 41.8 | 69.5 | 12 | 104.1 | 33.5 | 2.5 | 54.1 | 71.7
461061.3 |  |  | 1551 | 49 | 76.2 | 90.6 | 28 | 34.7 | 0.056 | 104.1 | 11.5 | 69.8 | 39.8 | 68.1 | 0.958 | 101.7 | 287.7 | 249.5 | 91.7 | 503.8 | 0.703 | 426.7 | 8 | 104.8 | 41.8 | 69.6 | 12 | 104.1 | 33.5 | 2.5 | 54 | 71.6
461062.3 |  |  | 1551 | 49.1 | 76.1 | 90.5 | 28.1 | 34.7 | 0.054 | 104.1 | 11.5 | 69.8 | 39.7 | 68 | 0.959 | 101.7 | 287.9 | 249.8 | 91.6 | 503.7 | 0.701 | 427.1 | 7.99 | 104.8 | 41.9 | 69.6 | 12 | 104.1 | 33.6 | 2.5 | 54 | 71.4
461063.3 |  |  | 1550 | 49.2 | 76.1 | 90.5 | 28 | 34.7 | 0.055 | 104.1 | 11.5 | 69.9 | 39.6 | 68.1 | 0.961 | 101.7 | 288.1 | 249.9 | 91.6 | 503.4 | 0.701 | 427.3 | 7.98 | 104.8 | 41.9 | 69.5 | 12 | 104.1 | 33.5 | 2.5 | 53.9 | 71.3
461064.3 |  |  | 1551 | 49.3 | 76.1 | 90.3 | 28 | 34.8 | 0.056 | 104.1 | 11.5 | 69.9 | 39.6 | 68.1 | 0.956 | 101.7 | 288.4 | 250.3 | 91.7 | 503.3 | 0.702 | 427.7 | 8.02 | 104.8 | 41.9 | 69.5 | 12 | 104.1 | 33.6 | 2.5 | 53.9 | 71.2
461065.3 |  |  | 1552 | 49.3 | 75.9 | 90.3 | 28.1 | 34.7 | 0.028 | 104.3 | 11.5 | 69.9 | 39.5 | 67.9 | 0.954 | 101.7 | 288.9 | 250.6 | 91.6 | 503.2 | 0.701 | 427.6 | 8.17 | 104.8 | 41.9 | 69.6 | 12 | 104.1 | 33.6 | 2.5 | 54.3 | 71.2
461066.3 |  |  | 1560 | 50.1 | 75.9 | 90.3 | 28 | 34.7 | 0.034 | 104.3 | 11.5 | 69.9 | 39.4 | 67.9 | 0.954 | 101.7 | 290.6 | 252 | 91.5 | 503 | 0.71 | 427.5 | 8.48 | 104.8 | 41.9 | 69.6 | 12 | 104.3 | 33.5 | 2.5 | 54.8 | 71.1
461067.3 |  |  | 1557 | 51.1 | 75.9 | 90.2 | 28 | 34.7 | 0.035 | 104.3 | 11.5 | 69.9 | 39.4 | 68.1 | 0.952 | 101.7 | 290.1 | 252 | 91.6 | 502.9 | 0.712 | 426.3 | 8.51 | 104.9 | 41.8 | 69.6 | 12 | 104.4 | 33.6 | 2.5 | 55 | 71.2
461068.3 |  |  | 1552 | 52 | 75.8 | 90.2 | 28 | 34.7 | 0.059 | 104.2 | 11.5 | 69.9 | 39.5 | 68 | 0.951 | 101.7 | 288.4 | 251.5 | 91.4 | 502.7 | 0.715 | 426.8 | 8.31 | 104.9 | 41.9 | 69.6 | 12 | 104.4 | 33.6 | 2.5 | 54.9 | 71.3
461069.3 |  |  | 1541 | 51.4 | 75.9 | 90.1 | 28 | 34.7 | 0.06 | 104.1 | 11.5 | 69.9 | 39.5 | 67.9 | 0.954 | 101.7 | 286.9 | 249.9 | 91.4 | 502.5 | 0.708 | 427.9 | 7.95 | 104.9 | 41.8 | 69.6 | 12 | 104.2 | 33.6 | 2.51 | 54.5 | 71.3
461070.3 |  |  | 1542 | 50.3 | 75.8 | 89.9 | 28 | 34.7 | 0.057 | 104.1 | 11.5 | 69.9 | 39.4 | 67.9 | 0.951 | 101.7 | 287.9 | 250.1 | 91.3 | 502.4 | 0.709 | 427.3 | 7.92 | 104.8 | 41.8 | 69.7 | 12 | 104.1 | 33.6 | 2.51 | 54.3 | 71.4
461071.3 |  |  | 1547 | 49.3 | 75.9 | 89.9 | 28 | 34.8 | 0.058 | 104.1 | 11.5 | 69.9 | 39.3 | 67.9 | 0.951 | 101.7 | 289.2 | 251.4 | 91.3 | 502.3 | 0.704 | 427.5 | 7.99 | 104.8 | 41.8 | 69.7 | 12 | 104.1 | 33.6 | 2.52 | 54.2 | 71.5
461072.3 |  |  | 1549 | 49.2 | 75.8 | 89.9 | 28 | 34.7 | 0.057 | 104.1 | 11.5 | 69.9 | 39.3 | 67.9 | 0.949 | 101.7 | 290.1 | 252 | 91.3 | 502.1 | 0.703 | 427.8 | 7.99 | 104.8 | 41.8 | 69.7 | 12 | 104.1 | 33.6 | 2.52 | 54 | 71.7
461073.3 |  |  | 1549 | 49.2 | 75.9 | 89.9 | 28 | 34.7 | 0.056 | 104.1 | 11.5 | 69.9 | 39.3 | 67.8 | 0.948 | 101.7 | 290.3 | 252.3 | 91.3 | 501.9 | 0.703 | 426.8 | 7.96 | 104.8 | 42 | 69.8 | 12 | 104.1 | 33.6 | 2.52 | 53.9 | 71.9
461074.3 |  |  | 1549 | 49.1 | 75.9 | 89.8 | 28 | 34.7 | 0.056 | 104.1 | 11.5 | 69.9 | 39.2 | 67.9 | 0.949 | 101.7 | 290.4 | 252.5 | 91.3 | 501.7 | 0.704 | 426.7 | 7.93 | 104.8 | 42 | 69.9 | 12 | 104.1 | 33.6 | 2.52 | 53.9 | 72.1
461075.3 |  |  | 1552 | 49.1 | 75.9 | 89.8 | 28 | 34.8 | 0.03 | 104.3 | 11.5 | 69.9 | 39.2 | 67.9 | 0.951 | 101.7 | 291.8 | 253 | 91.3 | 501.6 | 0.704 | 427.2 | 8.2 | 104.8 | 41.9 | 70 | 12 | 104.1 | 33.6 | 2.52 | 54.2 | 72.1
461076.3 |  |  | 1562 | 49.9 | 75.9 | 89.7 | 28 | 34.7 | 0.032 | 104.3 | 11.5 | 69.9 | 39.3 | 67.9 | 0.951 | 101.7 | 293.7 | 254.8 | 91.2 | 501.4 | 0.71 | 427.8 | 8.55 | 104.8 | 41.9 | 70.1 | 12 | 104.3 | 33.6 | 2.51 | 54.7 | 72.2
461077.3 |  |  | 1555 | 50.8 | 75.9 | 89.7 | 28 | 34.8 | 0.058 | 104.1 | 11.5 | 69.9 | 39.9 | 67.9 | 0.948 | 101.7 | 291.7 | 254.2 | 91.1 | 501.2 | 0.71 | 427.4 | 8.19 | 104.9 | 41.9 | 70.1 | 12 | 104.3 | 33.6 | 2.52 | 54.5 | 72.3
461078.3 |  |  | 1545 | 51.1 | 75.8 | 89.5 | 28 | 34.7 | 0.056 | 104.1 | 11.5 | 69.9 | 40.6 | 67.8 | 0.948 | 101.7 | 290.7 | 252.9 | 91.1 | 501.1 | 0.709 | 426.7 | 8.01 | 104.9 | 41.8 | 70.2 | 12 | 104.2 | 33.6 | 2.52 | 54.3 | 72.3
461079.3 |  |  | 1545 | 50.3 | 75.8 | 89.5 | 28 | 34.8 | 0.057 | 104.1 | 11.5 | 69.9 | 40.8 | 67.9 | 0.943 | 101.7 | 290.3 | 253.1 | 91.1 | 500.8 | 0.708 | 427.7 | 7.93 | 104.9 | 41.9 | 70.3 | 12 | 104.2 | 33.6 | 2.52 | 54.2 | 72.4
461080.3 |  |  | 1547 | 49.5 | 75.9 | 89.4 | 28 | 34.8 | 0.055 | 104.1 | 11.5 | 69.9 | 40.7 | 67.9 | 0.945 | 101.7 | 291.1 | 253.7 | 90.9 | 500.7 | 0.707 | 427.7 | 7.97 | 104.8 | 41.8 | 70.4 | 12 | 104.1 | 33.6 | 2.53 | 54.1 | 72.5
461081.3 |  |  | 1548 | 49.2 | 75.9 | 89.3 | 27.9 | 34.7 | 0.055 | 104.1 | 11.5 | 69.9 | 40.3 | 67.8 | 0.949 | 101.7 | 291.7 | 254.2 | 90.9 | 500.5 | 0.705 | 426.7 | 7.98 | 104.8 | 41.9 | 70.6 | 12 | 104.1 | 33.6 | 2.53 | 54.1 | 72.5
461082.3 |  |  | 1550 | 49.2 | 76.1 | 89.3 | 28 | 34.7 | 0.055 | 104.1 | 11.5 | 69.9 | 39.7 | 67.9 | 0.948 | 101.7 | 292.6 | 254.7 | 90.9 | 500.4 | 0.706 | 427.8 | 8 | 104.8 | 41.9 | 70.6 | 12 | 104.1 | 33.6 | 2.53 | 54 | 72.6
461083.3 |  |  | 1551 | 49.3 | 76.1 | 89.2 | 28 | 34.7 | 0.054 | 104.1 | 11.5 | 69.9 | 39.3 | 67.9 | 0.946 | 101.7 | 293.1 | 255.1 | 90.9 | 500.3 | 0.706 | 427.7 | 8.03 | 104.8 | 41.8 | 70.7 | 12 | 104.1 | 33.6 | 2.53 | 54 | 72.6
461084.3 |  |  | 1550 | 49.4 | 76.2 | 89.1 | 28 | 34.7 | 0.054 | 104.1 | 11.5 | 69.9 | 39 | 67.9 | 0.947 | 101.7 | 293.3 | 255.3 | 90.8 | 500.1 | 0.704 | 427.6 | 8.04 | 104.8 | 41.8 | 70.8 | 12 | 104.1 | 33.6 | 2.54 | 54 | 72.6
461085.3 |  |  | 1554 | 49.6 | 76.2 | 89.1 | 28 | 34.7 | 0.027 | 104.3 | 11.5 | 69.9 | 38.7 | 68 | 0.946 | 101.7 | 294.6 | 256 | 90.8 | 499.9 | 0.703 | 426.5 | 8.3 | 104.8 | 41.8 | 70.9 | 12 | 104.1 | 33.7 | 2.54 | 54.4 | 72.6
461086.3 |  |  | 1558 | 50.4 | 76.3 | 89 | 28 | 34.7 | 0.053 | 104.1 | 11.5 | 69.9 | 38.4 | 68 | 0.946 | 101.7 | 294.6 | 256.9 | 90.8 | 499.7 | 0.708 | 427.5 | 8.38 | 104.8 | 41.8 | 71.1 | 12 | 104.3 | 33.7 | 2.54 | 54.6 | 72.4
461087.3 |  |  | 1548 | 50.8 | 76.4 | 89 | 28 | 34.7 | 0.055 | 104.1 | 11.5 | 69.9 | 38.3 | 68.1 | 0.948 | 101.7 | 293.2 | 255.7 | 90.8 | 499.6 | 0.708 | 427.1 | 8.11 | 104.8 | 41.8 | 71.2 | 12 | 104.1 | 33.6 | 2.54 | 54.3 | 72.4
461088.3 |  |  | 1547 | 50.7 | 76.6 | 88.9 | 28 | 34.8 | 0.053 | 104.1 | 11.5 | 69.9 | 38.1 | 67.9 | 0.948 | 101.7 | 293.8 | 255.8 | 90.7 | 499.4 | 0.707 | 427.8 | 8.04 | 104.8 | 41.8 | 71.3 | 12 | 104.1 | 33.6 | 2.54 | 54.2 | 72.4
461089.3 |  |  | 1548 | 50 | 76.7 | 88.8 | 28 | 34.7 | 0.054 | 104.1 | 11.5 | 69.9 | 38 | 67.9 | 0.946 | 101.7 | 293.7 | 256.2 | 90.6 | 499.3 | 0.704 | 427.6 | 8.05 | 104.8 | 41.8 | 71.4 | 12 | 104.1 | 33.7 | 2.54 | 54.1 | 72.1
461090.3 |  |  | 1548 | 49.7 | 76.8 | 88.7 | 28 | 34.8 | 0.053 | 104.1 | 11.5 | 69.8 | 37.9 | 67.9 | 0.948 | 101.7 | 294.1 | 256.7 | 90.6 | 499.2 | 0.702 | 426.9 | 8.03 | 104.8 | 41.8 | 71.5 | 12 | 104.1 | 33.7 | 2.54 | 54.1 | 71.9
461091.3 |  |  | 1549 | 49.6 | 76.9 | 88.6 | 27.9 | 34.8 | 0.054 | 104 | 11.4 | 69.8 | 38 | 68 | 0.947 | 101.7 | 294.2 | 256.9 | 90.6 | 499 | 0.7 | 427.9 | 8.02 | 104.8 | 41.8 | 71.6 | 12 | 104.1 | 33.7 | 2.54 | 54.1 | 71.8
461092.3 |  |  | 1551 | 49.6 | 76.9 | 88.6 | 28 | 34.8 | 0.053 | 104.1 | 11.5 | 69.8 | 38.6 | 68 | 0.947 | 101.7 | 294.9 | 257.4 | 90.5 | 498.9 | 0.702 | 427.8 | 8.09 | 104.8 | 41.8 | 71.6 | 12 | 104.1 | 33.7 | 2.54 | 54.1 | 71.7
461093.3 |  |  | 1551 | 49.7 | 76.9 | 88.5 | 28 | 34.7 | 0.054 | 104.1 | 11.4 | 69.8 | 39.1 | 67.9 | 0.948 | 101.7 | 295.5 | 257.8 | 90.4 | 498.7 | 0.704 | 426.7 | 8.12 | 104.8 | 41.8 | 71.7 | 12 | 104.1 | 33.6 | 2.54 | 54.1 | 71.6
461094.3 |  |  | 1549 | 49.7 | 76.9 | 88.4 | 28 | 34.8 | 0.053 | 104 | 11.4 | 69.8 | 39.6 | 67.9 | 0.949 | 101.7 | 295.5 | 257.8 | 90.4 | 498.5 | 0.698 | 427.9 | 8.02 | 104.8 | 41.7 | 71.8 | 12 | 104.1 | 33.7 | 2.54 | 54 | 71.4
461095.3 |  |  | 1549 | 49.6 | 76.9 | 88.4 | 28 | 34.7 | 0.053 | 104 | 11.4 | 69.8 | 39.9 | 67.9 | 0.949 | 101.7 | 296 | 258 | 90.4 | 498.4 | 0.7 | 428.1 | 8.04 | 104.8 | 41.8 | 71.9 | 12 | 104.1 | 33.7 | 2.54 | 54 | 71.3
461096.3 |  |  | 1549 | 49.5 | 77 | 88.3 | 27.9 | 34.8 | 0.054 | 104 | 11.4 | 69.8 | 40.2 | 67.9 | 0.947 | 101.7 | 295.7 | 258.2 | 90.4 | 498.3 | 0.698 | 427.4 | 7.99 | 104.8 | 41.8 | 71.9 | 12 | 104.1 | 33.7 | 2.54 | 54 | 71.2
461097.3 |  |  | 1550 | 49.5 | 77 | 88.3 | 28 | 34.7 | 0.053 | 104 | 11.4 | 69.8 | 40.4 | 67.9 | 0.948 | 101.7 | 296.3 | 258.6 | 90.3 | 498.2 | 0.699 | 427.2 | 8.05 | 104.8 | 41.8 | 72.1 | 12 | 104.1 | 33.7 | 2.54 | 54.1 | 71.1
461098.3 |  |  | 1552 | 49.6 | 77.1 | 88.2 | 28 | 34.8 | 0.054 | 104 | 11.4 | 69.8 | 40.3 | 67.9 | 0.947 | 101.7 | 297.2 | 259.1 | 90.2 | 498.1 | 0.703 | 426.9 | 8.15 | 104.8 | 41.8 | 72.1 | 12 | 104.1 | 33.7 | 2.53 | 54.1 | 71.1
461099.3 |  |  | 1551 | 49.8 | 77.2 | 88.2 | 28 | 34.8 | 0.053 | 104 | 11.4 | 69.8 | 40.1 | 67.9 | 0.949 | 101.7 | 297 | 259.2 | 90.2 | 497.9 | 0.7 | 427.3 | 8.1 | 104.8 | 41.8 | 72.3 | 12 | 104.1 | 33.7 | 2.53 | 54.1 | 71.2
461100.3 |  |  | 1549 | 49.8 | 77.3 | 88.1 | 28 | 34.7 | 0.053 | 104 | 11.4 | 69.8 | 39.9 | 67.9 | 0.952 | 101.7 | 296.8 | 259.1 | 90.2 | 497.8 | 0.698 | 426.4 | 8.02 | 104.8 | 41.8 | 72.4 | 12 | 104.2 | 33.7 | 2.53 | 54.1 | 71.2
461130.3 |  |  | 1546 | 51.2 | 77.1 | 86.7 | 27.9 | 34.8 | 0.053 | 103.9 | 11.4 | 69.9 | 41.2 | 67.5 | 0.962 | 101.7 | 302.4 | 265.1 | 89.1 | 494.6 | 0.673 | 427.6 | 8.06 | 104.8 | 41.7 | 70.3 | 12 | 104.1 | 33.8 | 2.51 | 54.6 | 70.3
461160.3 |  |  | 1541 | 51.5 | 74.8 | 85.1 | 28 | 34.8 | 0.058 | 103.9 | 11.4 | 69.8 | 39.1 | 66.9 | 0.936 | 101.7 | 308.5 | 271.9 | 87.9 | 491.6 | 0.666 | 427.4 | 7.96 | 104.6 | 41.7 | 68.6 | 12.1 | 104.2 | 33.8 | 2.55 | 54.4 | 70.1
461190.3 |  |  | 1542 | 50.4 | 74.2 | 83.7 | 28 | 34.9 | 0.072 | 103.7 | 11.4 | 69.9 | 41.1 | 66.2 | 0.925 | 101.7 | 317.4 | 280.4 | 86.6 | 487.9 | 0.663 | 427.1 | 7.86 | 104.6 | 41.6 | 68.6 | 12 | 104.1 | 33.9 | 2.61 | 53.9 | 69.4
461220.3 |  |  | 1550 | 50.9 | 74.1 | 82.4 | 28 | 34.9 | 0.044 | 103.9 | 11.4 | 69.8 | 40.8 | 65.7 | 0.916 | 101.7 | 325.1 | 288.2 | 85.5 | 484.3 | 0.658 | 427 | 8.27 | 104.6 | 41.4 | 68.4 | 12 | 104.1 | 33.9 | 2.63 | 54.5 | 66.8
461250.3 |  |  | 1550 | 49.4 | 73.5 | 81.4 | 28.2 | 34.9 | 0.055 | 104.1 | 11.4 | 69.8 | 39 | 64.9 | 0.914 | 101.7 | 332.4 | 295.3 | 84.5 | 481.2 | 0.656 | 426 | 8.01 | 104.5 | 41.2 | 67.4 | 12 | 104 | 33.9 | 2.63 | 53.7 | 64
461280.3 |  |  | 1550 | 49.7 | 72 | 80.2 | 28.2 | 34.9 | 0.049 | 104.1 | 11.4 | 69.9 | 39.6 | 64.1 | 0.896 | 101.7 | 338.7 | 301.9 | 83.4 | 478.7 | 0.646 | 427.6 | 8.05 | 104.5 | 41.2 | 65.9 | 12 | 104 | 33.9 | 2.68 | 53.9 | 63.7
461310.3 |  |  | 1550 | 49.4 | 70.7 | 78.9 | 28.3 | 34.9 | 0.053 | 104 | 11.5 | 69.8 | 40.5 | 63.2 | 0.878 | 101.7 | 347.5 | 310.8 | 82.3 | 475.2 | 0.64 | 427.6 | 8.06 | 104.5 | 41.2 | 64.8 | 12 | 103.9 | 33.9 | 2.73 | 53.6 | 63.6
461340.3 |  |  | 1550 | 49.3 | 70.6 | 77.6 | 28.3 | 34.9 | 0.055 | 103.9 | 11.4 | 69.9 | 40.3 | 62.5 | 0.867 | 101.7 | 355.5 | 318.9 | 81.1 | 471.6 | 0.635 | 427.3 | 8.05 | 104.5 | 41.3 | 65.3 | 12 | 103.9 | 33.9 | 2.78 | 53.6 | 62.4
461370.3 |  |  | 1549 | 49.5 | 70.4 | 76.4 | 28.4 | 34.9 | 0.053 | 103.9 | 11.4 | 69.8 | 39.8 | 61.8 | 0.87 | 101.7 | 361.1 | 325.4 | 80.2 | 469.1 | 0.635 | 427.4 | 7.99 | 104.5 | 41.4 | 64.6 | 12 | 103.9 | 33.9 | 2.78 | 53.6 | 59.7
461400.3 |  |  | 1550 | 51.3 | 69.1 | 75.4 | 28.4 | 34.8 | 0.057 | 103.9 | 11.4 | 69.9 | 40 | 60.9 | 0.854 | 101.7 | 367.3 | 331.6 | 79.1 | 466.8 | 0.638 | 427.5 | 8.15 | 104.5 | 41.3 | 63.3 | 12 | 104 | 33.9 | 2.82 | 54.3 | 57.9
461430.3 |  |  | 1550 | 49.6 | 67.9 | 74.1 | 28.6 | 34.8 | 0.047 | 104 | 11.4 | 69.8 | 39.5 | 59.9 | 0.835 | 101.7 | 372.5 | 337.8 | 78 | 464.1 | 0.626 | 427.2 | 8.08 | 104.4 | 41.4 | 62.1 | 12.1 | 103.9 | 33.9 | 2.88 | 54 | 57.8
461460.3 |  |  | 1547 | 50.5 | 67.1 | 73.1 | 28.6 | 34.8 | 0.051 | 103.9 | 11.4 | 69.8 | 39.5 | 59.1 | 0.819 | 101.7 | 376.7 | 343 | 76.9 | 460.9 | 0.615 | 427.6 | 8.01 | 104.5 | 41.2 | 61.4 | 12.1 | 103.9 | 33.8 | 2.97 | 54.1 | 57.2
461490.3 |  |  | 1549 | 50 | 66.6 | 72.1 | 28.8 | 34.8 | 0.045 | 104 | 11.4 | 69.9 | 40.7 | 58.3 | 0.807 | 101.7 | 382 | 348.6 | 76.1 | 457.9 | 0.606 | 427 | 8.08 | 104.4 | 41.2 | 61.4 | 12 | 103.9 | 33.7 | 3.02 | 54.1 | 55.3
461520.3 |  |  | 1548 | 49.9 | 66.2 | 71.1 | 28.8 | 34.8 | 0.047 | 104 | 11.4 | 69.8 | 39.8 | 57.4 | 0.805 | 101.7 | 385.5 | 352.9 | 75.2 | 455.2 | 0.611 | 427.1 | 8 | 104.4 | 41 | 60.7 | 12 | 103.9 | 33.6 | 3.04 | 54.1 | 53.3
461550.3 |  |  | 1550 | 50.1 | 65.2 | 70.2 | 29 | 34.7 | 0.044 | 104 | 11.4 | 69.9 | 40.2 | 56.5 | 0.793 | 101.7 | 389.6 | 357.5 | 74.2 | 452.9 | 0.602 | 426.4 | 8.13 | 104.4 | 41 | 59.6 | 12 | 103.8 | 33.6 | 3.08 | 54.3 | 51.9
461580.3 |  |  | 1549 | 49.7 | 64.1 | 69.3 | 29.1 | 34.7 | 0.047 | 104 | 11.4 | 69.8 | 40.5 | 55.4 | 0.782 | 101.7 | 392.7 | 361.5 | 73.3 | 450.4 | 0.612 | 426.8 | 8.06 | 104.4 | 40.9 | 58.5 | 12 | 103.8 | 33.5 | 3.15 | 54.4 | 50.9
461610.4 |  |  | 1551 | 49.7 | 63.2 | 68.3 | 29.2 | 34.7 | 0.045 | 104 | 11.4 | 69.9 | 39.8 | 54.7 | 0.768 | 101.7 | 394 | 363.9 | 72.5 | 447.5 | 0.608 | 427.3 | 8.11 | 104.4 | 40.8 | 57.7 | 12 | 103.8 | 33.4 | 3.22 | 54.4 | 50.1
461640.4 |  |  | 1549 | 49.9 | 62.4 | 67.4 | 29.5 | 34.5 | 0.044 | 104 | 11.4 | 69.9 | 38.9 | 53.7 | 0.761 | 101.7 | 397.2 | 367.9 | 71.7 | 444.5 | 0.605 | 427.6 | 8.09 | 104.4 | 40.7 | 57.1 | 12 | 103.9 | 33.4 | 3.28 | 54.6 | 49
461670.5 |  |  | 1549 | 50 | 61.9 | 66.6 | 29.6 | 34.5 | 0.044 | 104 | 11.4 | 69.8 | 40.2 | 52.8 | 0.761 | 101.7 | 400 | 371.5 | 70.7 | 442.2 | 0.596 | 427.2 | 8.07 | 104.3 | 40.8 | 56.7 | 12 | 103.9 | 33.3 | 3.3 | 54.5 | 47.7
461730.3 |  |  | 1548 | 49.2 | 60.5 | 64.6 | 29.8 | 34.3 | 0.056 | 103.9 | 11.4 | 69.8 | 40.3 | 50.9 | 0.761 | 101.7 | 405.8 | 378.6 | 69.2 | 439.7 | 0.591 | 426.5 | 7.99 | 104.3 | 40.5 | 55.1 | 12 | 103.8 | 33.2 | 3.31 | 54.3 | 44.6
461760.3 |  |  | 1543 | 50.3 | 59.7 | 63.6 | 29.9 | 34.3 | 0.061 | 103.9 | 11.4 | 69.9 | 39.2 | 49.9 | 0.758 | 101.7 | 408.2 | 381.8 | 68.4 | 439.1 | 0.583 | 427.6 | 7.92 | 104.3 | 40.6 | 54.1 | 12 | 103.8 | 33.1 | 3.31 | 54.5 | 43.4
461790.3 |  |  | 1546 | 49.4 | 58.4 | 62.3 | 29.9 | 34.2 | 0.049 | 104 | 11.4 | 69.8 | 40.8 | 48.9 | 0.758 | 101.7 | 413.1 | 387 | 67.3 | 438.8 | 0.573 | 427.6 | 7.92 | 104.3 | 40.6 | 53.1 | 12 | 103.8 | 33.1 | 3.32 | 54.4 | 42.1
461820.3 |  |  | 1558 | 50.6 | 57.6 | 61.2 | 30 | 34.2 | 0.036 | 104.1 | 11.4 | 69.9 | 40.1 | 48 | 0.76 | 101.7 | 416.9 | 391.9 | 66.4 | 438.3 | 0.572 | 426.8 | 8.46 | 104.3 | 40.4 | 52.2 | 12 | 103.9 | 33 | 3.32 | 55 | 40.8
461850.3 |  |  | 1559 | 49.9 | 56.8 | 60.3 | 30.1 | 34.1 | 0.043 | 104.1 | 11.4 | 69.9 | 39.9 | 47.1 | 0.76 | 101.7 | 419.8 | 395.3 | 65.5 | 438.2 | 0.561 | 426.3 | 8.51 | 104.3 | 40.7 | 51.5 | 12 | 103.9 | 32.9 | 3.33 | 54.7 | 39.7
461880.3 |  |  | 1550 | 49.2 | 56.1 | 59.6 | 30.1 | 34.1 | 0.055 | 104 | 11.4 | 69.8 | 39.9 | 46.1 | 0.761 | 101.7 | 420.9 | 397.4 | 64.7 | 437.4 | 0.55 | 426.4 | 8 | 104.3 | 40.6 | 50.9 | 12 | 103.7 | 32.9 | 3.34 | 54.3 | 38.3
461910.3 |  |  | 1550 | 49.5 | 55.6 | 58.9 | 29.9 | 34.1 | 0.053 | 104 | 11.5 | 69.9 | 40.2 | 45.2 | 0.761 | 101.7 | 423.5 | 400.5 | 64.1 | 437.2 | 0.551 | 427.2 | 8.07 | 104.3 | 40.3 | 50.5 | 12 | 103.7 | 32.9 | 3.34 | 54.3 | 36.9
461940.3 |  |  | 1548 | 50.3 | 55.2 | 58.2 | 29.9 | 34.1 | 0.05 | 104.1 | 11.5 | 69.8 | 38.8 | 44.1 | 0.759 | 101.7 | 425.8 | 403.1 | 63.2 | 436.8 | 0.542 | 426.9 | 8.08 | 104.3 | 40.3 | 49.8 | 12 | 103.8 | 32.8 | 3.35 | 54.6 | 35.6
461970.3 |  |  | 1550 | 49.8 | 54.4 | 57.7 | 29.8 | 34 | 0.051 | 104.1 | 11.5 | 69.9 | 38.9 | 43.2 | 0.76 | 101.7 | 427.5 | 405.5 | 62.6 | 436.4 | 0.537 | 427.5 | 8.07 | 104.2 | 40.2 | 49.1 | 12 | 103.7 | 32.8 | 3.34 | 54.3 | 34.3
462000.3 |  |  | 1551 | 49.4 | 53.4 | 57.2 | 29.8 | 33.9 | 0.052 | 104 | 11.4 | 69.8 | 39.9 | 42 | 0.761 | 101.7 | 429.1 | 407.4 | 61.9 | 436 | 0.528 | 427.2 | 8.02 | 104.2 | 40.3 | 47.9 | 12 | 103.7 | 32.8 | 3.35 | 54.2 | 33
462030.3 |  |  | 1551 | 50.1 | 52.3 | 56.6 | 29.8 | 33.8 | 0.05 | 104 | 11.4 | 69.9 | 40.7 | 41.1 | 0.76 | 101.7 | 430.7 | 409.5 | 61.5 | 435.7 | 0.521 | 426.9 | 8.15 | 104.2 | 40.1 | 47.1 | 12 | 103.6 | 32.8 | 3.35 | 54.3 | 32.1
462060.3 |  |  | 1551 | 49.7 | 51.7 | 56.1 | 29.7 | 33.8 | 0.051 | 104 | 11.4 | 69.8 | 39.6 | 40.4 | 0.759 | 101.7 | 432.3 | 411.5 | 61 | 434.8 | 0.509 | 427.5 | 8.13 | 104.2 | 40.2 | 46.3 | 11.9 | 103.7 | 32.8 | 3.35 | 54.3 | 31.3
462090.3 |  |  | 1551 | 49.8 | 50.9 | 55.6 | 29.7 | 33.7 | 0.052 | 104 | 11.4 | 69.9 | 39.9 | 39.6 | 0.762 | 101.7 | 433.9 | 413.6 | 60.3 | 433.8 | 0.502 | 427.6 | 8.16 | 104.1 | 40 | 45.6 | 12 | 103.6 | 32.7 | 3.35 | 54.1 | 30.6
462120.3 |  |  | 1550 | 50.1 | 50.1 | 55.1 | 29.6 | 33.7 | 0.051 | 104 | 11.4 | 69.9 | 39.2 | 38.9 | 0.759 | 101.7 | 435.9 | 415.7 | 59.8 | 433 | 0.495 | 427.7 | 8.09 | 104.1 | 40 | 44.8 | 12 | 103.6 | 32.7 | 3.35 | 54 | 29.7
462150.3 |  |  | 1550 | 49.9 | 49.4 | 54.7 | 29.6 | 33.6 | 0.049 | 104 | 11.4 | 69.8 | 40.4 | 38.2 | 0.76 | 101.7 | 437.1 | 417.3 | 59.1 | 432.7 | 0.494 | 427.1 | 8.13 | 104.1 | 40 | 44 | 12 | 103.6 | 32.7 | 3.37 | 54 | 29
462180.3 |  |  | 1550 | 49.9 | 48.7 | 54.2 | 29.6 | 33.6 | 0.051 | 104 | 11.4 | 69.9 | 40.2 | 37.5 | 0.762 | 101.7 | 438.1 | 418.9 | 58.8 | 432.3 | 0.488 | 426.7 | 8.06 | 104.1 | 39.9 | 43.4 | 11.9 | 103.6 | 32.7 | 3.37 | 54.1 | 28.2
462210.4 |  |  | 1551 | 49.5 | 48.2 | 53.8 | 29.6 | 33.6 | 0.052 | 104 | 11.4 | 69.8 | 39.4 | 37.1 | 0.763 | 101.7 | 439.6 | 420.4 | 58.4 | 432.2 | 0.493 | 427.4 | 8.09 | 104.1 | 40 | 42.8 | 12 | 103.6 | 32.6 | 3.37 | 54.1 | 27.4
462240.4 |  |  | 1557 | 51.2 | 47.5 | 53.4 | 29.6 | 33.4 | 0.031 | 104.1 | 11.5 | 69.9 | 39.3 | 36.3 | 0.76 | 101.7 | 441.8 | 423 | 57.9 | 432.1 | 0.491 | 427.6 | 8.51 | 104.1 | 39.9 | 42.1 | 12 | 103.8 | 32.7 | 3.38 | 55 | 26.7
462270.4 |  |  | 1548 | 49.9 | 46.7 | 53.1 | 29.7 | 33.5 | 0.052 | 104 | 11.5 | 69.8 | 41.2 | 35.9 | 0.763 | 101.7 | 442.2 | 423.8 | 57.5 | 431.7 | 0.487 | 427.5 | 8.03 | 104 | 39.8 | 41.3 | 12 | 103.5 | 32.6 | 3.37 | 54.1 | 25.9
462330.3 |  |  | 1558 | 50.8 | 45.5 | 52.2 | 29.8 | 33.5 | 0.044 | 104.1 | 11.4 | 69.9 | 39.5 | 34.7 | 0.759 | 101.7 | 445.6 | 427.7 | 56.6 | 431.5 | 0.477 | 427.1 | 8.5 | 104.1 | 39.8 | 40.1 | 12 | 103.7 | 32.5 | 3.39 | 54.7 | 24.4
462360.3 |  |  | 1550 | 49.9 | 44.9 | 51.9 | 29.9 | 33.5 | 0.053 | 104 | 11.4 | 69.9 | 40.1 | 34.3 | 0.759 | 101.7 | 445.7 | 428 | 56.2 | 431.2 | 0.472 | 426.4 | 8.08 | 104.1 | 39.7 | 39.6 | 12 | 103.5 | 32.6 | 3.39 | 54.1 | 24.3
462390.3 |  |  | 1548 | 49.4 | 44.3 | 51.7 | 29.9 | 33.3 | 0.055 | 103.9 | 11.4 | 69.9 | 40.1 | 33.7 | 0.759 | 101.7 | 446.7 | 429.1 | 55.8 | 430.9 | 0.464 | 426.5 | 8.01 | 104 | 39.6 | 38.9 | 12 | 103.5 | 32.5 | 3.39 | 54 | 24.7
462420.3 |  |  | 1550 | 49.5 | 44.1 | 51.4 | 29.9 | 33.3 | 0.055 | 103.9 | 11.4 | 69.9 | 39.3 | 33.7 | 0.76 | 101.7 | 448.2 | 431 | 55.5 | 431.3 | 0.461 | 427.6 | 8 | 104 | 39.6 | 38.8 | 12 | 103.5 | 32.4 | 3.41 | 53.9 | 25.1
462450.3 |  |  | 1551 | 49.4 | 43.9 | 51.1 | 29.8 | 33.2 | 0.05 | 104 | 11.4 | 69.9 | 40.1 | 33.3 | 0.761 | 101.7 | 449.1 | 432.3 | 55.2 | 431.2 | 0.444 | 427.6 | 8 | 104 | 39.5 | 38.7 | 12 | 103.5 | 32.4 | 3.39 | 53.8 | 25.1
462480.3 |  |  | 1550 | 49.5 | 43.9 | 50.8 | 29.8 | 33.1 | 0.055 | 104 | 11.4 | 69.8 | 39.7 | 33.1 | 0.761 | 101.7 | 450 | 433.2 | 54.9 | 431.6 | 0.458 | 427 | 8.06 | 104 | 39.5 | 38.6 | 12 | 103.5 | 32.4 | 3.41 | 54 | 24.9
462510.3 |  |  | 1548 | 49.6 | 43.9 | 50.5 | 29.7 | 33.1 | 0.051 | 104 | 11.4 | 69.9 | 39.7 | 33 | 0.763 | 101.7 | 450.5 | 434 | 54.7 | 431.8 | 0.457 | 426.7 | 7.95 | 104 | 39.4 | 38.8 | 12 | 103.6 | 32.4 | 3.41 | 54.2 | 24.7
462540.3 |  |  | 1549 | 49.5 | 44 | 50.3 | 29.7 | 33.1 | 0.046 | 104 | 11.4 | 69.9 | 39.9 | 32.6 | 0.761 | 101.7 | 451.4 | 434.7 | 54.3 | 432.2 | 0.449 | 426.3 | 8 | 104 | 39.3 | 38.9 | 12 | 103.5 | 32.3 | 3.42 | 54.3 | 24.8
462570.3 |  |  | 1549 | 49 | 44.2 | 50.3 | 29.8 | 33.1 | 0.035 | 104.1 | 11.4 | 69.9 | 40.4 | 32.5 | 0.757 | 101.7 | 452.1 | 435.4 | 54.1 | 432.8 | 0.453 | 427.4 | 8.07 | 104 | 39.4 | 39.2 | 12 | 103.5 | 32.3 | 3.42 | 54.4 | 25
475201.4 |  |  | 2495 | 128.3 | 84.6 | 99.9 | 30 | 31.9 | 0.055 | 106.8 | 11.3 | 69.9 | 69.6 | 70.3 | 0.991 | 101.7 | 365 | 290.1 | 100.8 | 676.6 | 1.524 | 428.2 | 34.16 | 126.9 | 41.8 | 78.1 | 12 | 126.1 | 31.6 | 8.36 | 97.2 | 71.3
475202.4 |  |  | 2473 | 129.3 | 84.6 | 99.9 | 30.1 | 32 | 0.067 | 106.7 | 11.3 | 69.9 | 69.5 | 70.2 | 0.987 | 101.7 | 363.4 | 289.5 | 100.7 | 676.6 | 1.521 | 427.8 | 33.36 | 126.9 | 41.8 | 78.1 | 12 | 127.1 | 31.6 | 8.36 | 97.2 | 71.4
475203.4 |  |  | 2444 | 130.1 | 84.6 | 99.9 | 30.1 | 32.1 | 0.092 | 106.6 | 11.3 | 69.9 | 69.4 | 70.2 | 0.989 | 101.7 | 360.9 | 288.2 | 100.7 | 676.6 | 1.534 | 429 | 32.91 | 127.2 | 41.8 | 78.1 | 12 | 127.5 | 31.6 | 8.36 | 97.2 | 71.6
475204.4 |  |  | 2414 | 130.3 | 84.6 | 99.9 | 30 | 32 | 0.105 | 106.5 | 11.3 | 69.9 | 69.2 | 70.3 | 0.989 | 101.7 | 359.9 | 287.4 | 100.7 | 676.6 | 1.548 | 429.3 | 32.79 | 127.3 | 41.8 | 78.1 | 12 | 127.4 | 31.7 | 8.35 | 97.2 | 71.7
475205.4 |  |  | 2382 | 130 | 84.6 | 99.8 | 30.1 | 32 | 0.138 | 106.2 | 11.3 | 69.9 | 68.7 | 70.2 | 0.986 | 101.7 | 357.7 | 285.7 | 100.7 | 676.5 | 1.558 | 427 | 32.13 | 127.3 | 41.8 | 78.2 | 12 | 127 | 31.7 | 8.34 | 97.1 | 71.9
475206.4 |  |  | 2351 | 129.5 | 84.7 | 99.9 | 29.9 | 32.1 | 0.154 | 106 | 11.3 | 69.9 | 67.8 | 70.2 | 0.989 | 101.7 | 355 | 283.9 | 100.7 | 676.4 | 1.562 | 427.4 | 31.74 | 127.2 | 41.8 | 78.1 | 12 | 126.6 | 31.7 | 8.33 | 96.9 | 71.9
475207.4 |  |  | 2318 | 128.9 | 84.7 | 99.9 | 30.1 | 32.1 | 0.186 | 105.8 | 11.3 | 69.9 | 66.9 | 70.2 | 0.991 | 101.7 | 352.5 | 282.6 | 100.7 | 676.1 | 1.572 | 427.3 | 30.77 | 127 | 41.8 | 78.1 | 12 | 126.3 | 31.7 | 8.31 | 96.6 | 72.1
475208.4 |  |  | 2288 | 128 | 84.8 | 99.8 | 30 | 32.1 | 0.198 | 105.6 | 11.3 | 69.9 | 66 | 70.2 | 0.991 | 101.7 | 350.4 | 280.8 | 100.7 | 675.8 | 1.589 | 426.4 | 30.05 | 126.7 | 41.8 | 78 | 12 | 125.9 | 31.7 | 8.28 | 96.3 | 72.2
475209.4 |  |  | 2256 | 127.2 | 84.9 | 99.8 | 30 | 32.1 | 0.232 | 105.4 | 11.3 | 69.9 | 65.2 | 70.2 | 0.988 | 101.7 | 348.2 | 279.5 | 100.7 | 675.5 | 1.602 | 428.1 | 29.55 | 126.6 | 41.8 | 78.1 | 12 | 125.7 | 31.7 | 8.25 | 95.8 | 72.3
475210.4 |  |  | 2225 | 126.4 | 84.8 | 99.7 | 30 | 32.1 | 0.251 | 105.2 | 11.3 | 69.9 | 64.3 | 70.2 | 0.99 | 101.7 | 344.7 | 277.4 | 100.7 | 674.9 | 1.612 | 419.8 | 28.9 | 126.4 | 41.8 | 78 | 12 | 125.4 | 31.7 | 8.2 | 95.3 | 72.4
475211.4 |  |  | 2193 | 125.4 | 84.9 | 99.7 | 29.9 | 32.1 | 0.288 | 104.9 | 11.3 | 69.9 | 63.4 | 70.2 | 0.988 | 101.7 | 342.5 | 275.7 | 100.7 | 674.4 | 1.628 | 409.1 | 28.3 | 126.2 | 41.8 | 78.1 | 12 | 124.9 | 31.8 | 8.15 | 94.9 | 72.4
475212.4 |  |  | 2161 | 124.5 | 84.8 | 99.7 | 29.9 | 32.1 | 0.261 | 104.8 | 11.3 | 69.9 | 62.2 | 70.2 | 0.986 | 101.7 | 338.8 | 273.4 | 100.7 | 673.9 | 1.631 | 404.7 | 27.7 | 125.9 | 41.8 | 77.9 | 12 | 124.1 | 31.9 | 8.09 | 94.4 | 72.5
475213.4 |  |  | 2129 | 123.4 | 84.9 | 99.7 | 29.9 | 32 | 0.278 | 104.6 | 11.3 | 69.9 | 60.6 | 70.2 | 0.989 | 101.7 | 335.5 | 271.2 | 100.7 | 673.2 | 1.615 | 409.7 | 26.92 | 125.4 | 41.8 | 77.8 | 12 | 123.4 | 32 | 8.02 | 93.9 | 72.6
475214.4 |  |  | 2098 | 122.3 | 85 | 99.7 | 29.9 | 32.1 | 0.305 | 104.4 | 11.3 | 69.9 | 59.1 | 70.2 | 0.99 | 101.7 | 332.4 | 269 | 100.7 | 672.4 | 1.621 | 418.8 | 26.47 | 124.8 | 41.8 | 77.9 | 12 | 122.5 | 32.1 | 7.94 | 93.4 | 72.6
475215.4 |  |  | 2066 | 121.1 | 85.1 | 99.6 | 29.9 | 32.1 | 0.337 | 104.3 | 11.3 | 69.9 | 57.8 | 70.2 | 0.987 | 101.7 | 328.7 | 266.7 | 100.6 | 671.7 | 1.635 | 426 | 25.42 | 121.6 | 41.8 | 77.8 | 12 | 121.7 | 32.2 | 7.86 | 92.8 | 72.7
475216.4 |  |  | 2034 | 119.7 | 85.1 | 99.5 | 29.9 | 32.1 | 0.36 | 104.1 | 11.3 | 69.9 | 56.6 | 70.2 | 0.987 | 101.7 | 324.6 | 264.1 | 100.6 | 670.8 | 1.643 | 429.1 | 24.86 | 120.8 | 41.8 | 77.6 | 12 | 121 | 32.1 | 7.77 | 92.3 | 72.7
475217.4 |  |  | 2002 | 118.4 | 85.2 | 99.4 | 29.9 | 32.1 | 0.39 | 104 | 11.3 | 69.9 | 55.6 | 70.2 | 0.986 | 101.7 | 319.7 | 260.9 | 100.6 | 669.8 | 1.653 | 427.4 | 24.19 | 120 | 41.8 | 77.5 | 12 | 120.2 | 32 | 7.67 | 91.8 | 72.6
475218.4 |  |  | 1970 | 117.1 | 85.1 | 99.4 | 29.8 | 32.1 | 0.503 | 103.9 | 11.3 | 69.9 | 54.5 | 70.2 | 0.986 | 101.7 | 314.5 | 257.4 | 100.5 | 668.9 | 1.661 | 426.3 | 23.61 | 118.9 | 41.8 | 77.4 | 12 | 117 | 31.9 | 7.56 | 91.2 | 72.4
475219.4 |  |  | 1939 | 116 | 85.1 | 99.3 | 29.7 | 32.2 | 0.468 | 104.4 | 11.3 | 69.9 | 53.5 | 70.2 | 0.988 | 101.7 | 310 | 254.5 | 100.5 | 667.9 | 1.694 | 427.5 | 23 | 111.7 | 41.8 | 77.2 | 12 | 111.7 | 31.9 | 7.45 | 90.9 | 72.4
475220.4 |  |  | 1907 | 114.4 | 84.9 | 99.3 | 29.6 | 32.1 | 0.499 | 104.3 | 11.3 | 69.9 | 52.5 | 70.2 | 0.989 | 101.7 | 304.6 | 251 | 100.4 | 666.8 | 1.682 | 427.8 | 22.22 | 111 | 41.8 | 76.9 | 12 | 111.3 | 31.8 | 7.32 | 90.2 | 72.2
475221.4 |  |  | 1875 | 112.7 | 84.9 | 99.2 | 29.6 | 32.1 | 0.469 | 104.1 | 11.3 | 69.9 | 51.6 | 70.2 | 0.991 | 101.7 | 300.1 | 247.6 | 100.3 | 665.7 | 1.661 | 427.3 | 21.42 | 110.8 | 41.7 | 76.7 | 12 | 111.9 | 31.8 | 7.19 | 89.5 | 72
475222.4 |  |  | 1844 | 110.6 | 84.9 | 99.2 | 29.6 | 32.2 | 0.547 | 103.9 | 11.4 | 69.9 | 50.7 | 70.2 | 0.987 | 101.7 | 294.9 | 244.4 | 100.4 | 664.4 | 1.654 | 427.9 | 20.55 | 110.9 | 41.8 | 76.4 | 12 | 110.6 | 31.8 | 7.05 | 88.6 | 71.9
475223.4 |  |  | 1813 | 108.6 | 84.9 | 99.1 | 29.6 | 32.2 | 0.552 | 103.8 | 11.3 | 69.8 | 49.9 | 70.1 | 0.99 | 101.7 | 290.1 | 241.1 | 100.3 | 663.3 | 1.635 | 427.5 | 20.08 | 110.8 | 41.8 | 76.3 | 12 | 110.2 | 31.8 | 6.9 | 87.8 | 71.8
475224.4 |  |  | 1780 | 106.8 | 84.8 | 99 | 29.6 | 32.2 | 0.545 | 103.6 | 11.3 | 69.8 | 49 | 70.2 | 0.988 | 101.7 | 283.9 | 237 | 100.3 | 662 | 1.602 | 427.4 | 19.3 | 110.6 | 41.8 | 76 | 12 | 109.7 | 31.8 | 6.75 | 86.9 | 71.6
475225.4 |  |  | 1748 | 105.1 | 84.7 | 98.9 | 29.6 | 32.2 | 0.527 | 103.5 | 11.3 | 69.8 | 48.1 | 70.1 | 0.989 | 101.7 | 278.6 | 233.2 | 100.3 | 660.8 | 1.554 | 428 | 18.34 | 110.5 | 41.7 | 75.9 | 12 | 109.3 | 31.8 | 6.59 | 86 | 71.5
475226.4 |  |  | 1718 | 103.4 | 84.5 | 98.9 | 29.5 | 32.3 | 0.515 | 103.4 | 11.3 | 69.8 | 47.1 | 70.1 | 0.991 | 101.7 | 273.2 | 229.7 | 100.2 | 659.4 | 1.512 | 426.9 | 17.95 | 110.2 | 41.7 | 75.6 | 12 | 108.8 | 31.8 | 6.43 | 85 | 71.3
475227.4 |  |  | 1686 | 101.8 | 84.4 | 98.8 | 29.5 | 32.3 | 0.494 | 103.3 | 11.4 | 69.8 | 46.2 | 70.1 | 0.98 | 101.7 | 268.4 | 225.8 | 100.2 | 657.9 | 1.475 | 427.5 | 17.56 | 109.7 | 41.7 | 75.3 | 12 | 108.3 | 31.8 | 6.27 | 84 | 71.2
475228.4 |  |  | 1653 | 100.3 | 84.2 | 98.7 | 29.5 | 32.4 | 0.475 | 103.1 | 11.4 | 69.8 | 45.3 | 70.1 | 0.986 | 101.7 | 263 | 222.1 | 100.1 | 656.6 | 1.447 | 426.5 | 16.93 | 108 | 41.8 | 75.1 | 12 | 108 | 31.8 | 6.11 | 82.9 | 71.2
475229.4 |  |  | 1622 | 99.2 | 84.2 | 98.6 | 29.5 | 32.3 | 0.462 | 103 | 11.4 | 69.8 | 44.5 | 69.9 | 0.983 | 101.7 | 257.6 | 218.7 | 100.1 | 654.9 | 1.416 | 428.2 | 16.68 | 107.6 | 41.8 | 74.8 | 12 | 107.8 | 31.9 | 5.95 | 82.1 | 71.1
475231.3 |  |  | 1568 | 95.6 | 84 | 98.4 | 29.4 | 32.3 | 0.384 | 103 | 11.4 | 69.8 | 42.8 | 69.9 | 0.985 | 101.7 | 249.9 | 211.6 | 100 | 651.8 | 1.347 | 427 | 15.06 | 107.4 | 41.8 | 74.2 | 12 | 107.1 | 31.8 | 5.64 | 80.8 | 71.2
475232.3 |  |  | 1553 | 93.4 | 83.7 | 98.3 | 29.4 | 32.4 | 0.37 | 103 | 11.4 | 69.8 | 41.9 | 69.9 | 0.991 | 101.7 | 248 | 210.4 | 99.9 | 650.1 | 1.305 | 427.6 | 15.03 | 107.2 | 41.7 | 73.8 | 12 | 106.9 | 31.8 | 5.48 | 80 | 71.3
475233.3 |  |  | 1550 | 90.5 | 83.6 | 98.2 | 29.4 | 32.4 | 0.322 | 102.9 | 11.4 | 69.8 | 41.3 | 69.8 | 0.997 | 101.7 | 247.8 | 210.1 | 99.9 | 648.3 | 1.261 | 426.3 | 13.82 | 107.1 | 41.8 | 73.5 | 12 | 106.5 | 31.8 | 5.33 | 79.1 | 71.4
475234.3 |  |  | 1550 | 88.3 | 83.4 | 98.1 | 29.4 | 32.4 | 0.261 | 102.9 | 11.4 | 69.8 | 40.7 | 69.8 | 0.996 | 101.7 | 247.9 | 210.1 | 99.8 | 646.6 | 1.201 | 425.9 | 13.59 | 107.5 | 41.8 | 73.2 | 12 | 109.1 | 31.8 | 5.17 | 78.4 | 71.5
475235.3 |  |  | 1551 | 86.3 | 83.3 | 97.9 | 29.4 | 32.4 | 0.248 | 102.9 | 11.4 | 69.8 | 40.2 | 69.8 | 0.994 | 101.7 | 248.7 | 210.9 | 99.8 | 644.8 | 1.207 | 427.6 | 13.87 | 107.4 | 41.7 | 72.9 | 12 | 106.5 | 31.8 | 5.02 | 77.7 | 71.7
475236.3 |  |  | 1550 | 85.2 | 83.1 | 97.9 | 29.4 | 32.4 | 0.238 | 102.9 | 11.4 | 69.8 | 39.8 | 69.8 | 0.989 | 101.7 | 249 | 211.1 | 99.7 | 643.1 | 1.152 | 427 | 13.68 | 107.1 | 41.8 | 72.6 | 12 | 106.2 | 31.8 | 4.88 | 76.9 | 71.8
475237.3 |  |  | 1550 | 84.4 | 82.8 | 97.8 | 29.4 | 32.5 | 0.22 | 102.9 | 11.4 | 69.8 | 39.5 | 69.7 | 0.988 | 101.7 | 249.3 | 211.4 | 99.7 | 641.5 | 1.143 | 426.9 | 13.66 | 107 | 41.8 | 72.2 | 12 | 106 | 31.9 | 4.74 | 76.2 | 71.9
475238.3 |  |  | 1548 | 83.3 | 82.6 | 97.7 | 29.3 | 32.5 | 0.181 | 102.9 | 11.4 | 69.8 | 39.1 | 69.7 | 0.993 | 101.7 | 249.5 | 211.3 | 99.6 | 639.8 | 1.092 | 427.9 | 13.17 | 107.6 | 41.8 | 71.8 | 12 | 109 | 31.9 | 4.61 | 75.6 | 72.1
475239.3 |  |  | 1550 | 82.4 | 82.4 | 97.7 | 29.3 | 32.5 | 0.222 | 103 | 11.4 | 69.8 | 39 | 69.7 | 0.991 | 101.7 | 250.3 | 211.9 | 99.6 | 638.2 | 1.118 | 427.6 | 13.28 | 107.8 | 41.8 | 71.4 | 12 | 106.6 | 31.9 | 4.48 | 75.1 | 72.2
475240.3 |  |  | 1550 | 81.7 | 82.2 | 97.7 | 29.3 | 32.6 | 0.134 | 103 | 11.4 | 69.8 | 38.9 | 69.7 | 0.987 | 101.7 | 250.4 | 212 | 99.6 | 636.5 | 1.073 | 427.7 | 13.18 | 107.3 | 41.8 | 71.1 | 12 | 105.8 | 32 | 4.36 | 74.6 | 72.3
475241.3 |  |  | 1547 | 81.1 | 81.9 | 97.7 | 29.3 | 32.6 | 0.136 | 103 | 11.4 | 69.8 | 38.9 | 69.7 | 0.986 | 101.7 | 250.3 | 211.8 | 99.5 | 634.8 | 1.054 | 426.8 | 12.94 | 107 | 41.8 | 70.6 | 12 | 105.6 | 31.9 | 4.24 | 74.1 | 72.3
475242.3 |  |  | 1549 | 80.3 | 81.6 | 97.7 | 29.3 | 32.6 | 0.109 | 102.9 | 11.4 | 69.8 | 38.9 | 69.7 | 0.991 | 101.7 | 250.7 | 212.3 | 99.4 | 633.3 | 1.034 | 427.8 | 12.75 | 107 | 41.8 | 70.1 | 12 | 107.7 | 31.9 | 4.13 | 73.6 | 72.4
475243.3 |  |  | 1549 | 79.3 | 81.1 | 97.6 | 29.3 | 32.6 | 0.136 | 102.9 | 11.4 | 69.8 | 39 | 69.6 | 0.989 | 101.7 | 251.1 | 212.6 | 99.4 | 631.7 | 1.038 | 427.6 | 12.8 | 107.7 | 41.8 | 69.7 | 12 | 108.7 | 31.9 | 4.03 | 73.2 | 72.5
475244.3 |  |  | 1548 | 78.5 | 80.8 | 97.6 | 29.3 | 32.7 | 0.131 | 103 | 11.4 | 69.8 | 39.1 | 69.6 | 0.991 | 101.7 | 251.2 | 212.7 | 99.4 | 630.2 | 1.032 | 426.3 | 12.58 | 108 | 41.8 | 69.3 | 12 | 108.7 | 31.9 | 3.94 | 72.8 | 72.6
475245.3 |  |  | 1549 | 77.8 | 80.6 | 97.5 | 29.3 | 32.7 | 0.133 | 103 | 11.4 | 69.8 | 39.2 | 69.6 | 0.991 | 101.7 | 251 | 212.9 | 99.3 | 628.7 | 1.012 | 428.1 | 12.37 | 108.2 | 41.8 | 68.9 | 12 | 108.6 | 31.9 | 3.86 | 72.3 | 72.7
475246.3 |  |  | 1550 | 77.2 | 80.2 | 97.4 | 29.2 | 32.7 | 0.103 | 103 | 11.4 | 69.8 | 39.3 | 69.7 | 0.991 | 101.7 | 251.6 | 213.2 | 99.3 | 627.2 | 0.993 | 428.1 | 12.37 | 108.2 | 41.8 | 68.6 | 12 | 108.5 | 31.9 | 3.78 | 71.8 | 72.7
475247.3 |  |  | 1549 | 76.8 | 79.9 | 97.4 | 29.2 | 32.7 | 0.104 | 103 | 11.4 | 69.9 | 39.3 | 69.7 | 0.991 | 101.7 | 251.7 | 213.3 | 99.2 | 625.7 | 0.976 | 426.9 | 12.26 | 108.3 | 41.8 | 68.2 | 12 | 108.4 | 31.9 | 3.71 | 71.4 | 72.6
475248.3 |  |  | 1550 | 76.4 | 79.6 | 97.3 | 29.2 | 32.7 | 0.098 | 103 | 11.4 | 69.9 | 39.3 | 69.6 | 0.99 | 101.7 | 252.4 | 213.6 | 99.2 | 624.3 | 0.972 | 428.1 | 12.32 | 108.2 | 41.8 | 67.9 | 12 | 108.3 | 32.1 | 3.65 | 71.2 | 72.6
475249.3 |  |  | 1549 | 76.1 | 79.1 | 97.3 | 29.1 | 32.8 | 0.103 | 103 | 11.3 | 69.9 | 39.3 | 69.6 | 0.987 | 101.7 | 252.3 | 213.7 | 99.2 | 622.9 | 0.98 | 427.9 | 12.19 | 108.2 | 41.8 | 67.5 | 12 | 108.2 | 31.9 | 3.59 | 70.8 | 72.4
475250.3 |  |  | 1549 | 75.7 | 78.7 | 97.3 | 29.1 | 32.8 | 0.097 | 103 | 11.4 | 69.9 | 39.3 | 69.6 | 0.988 | 101.7 | 252.3 | 214 | 99.1 | 621.4 | 0.976 | 427.7 | 12.11 | 108.2 | 41.8 | 67.2 | 12 | 108.1 | 31.9 | 3.54 | 70.5 | 72.3
475251.3 |  |  | 1549 | 75.2 | 78.4 | 97.2 | 29.1 | 32.8 | 0.078 | 103.1 | 11.4 | 69.9 | 39.2 | 69.6 | 0.992 | 101.7 | 253.1 | 214.1 | 99.1 | 620 | 0.969 | 427.4 | 12.17 | 108.2 | 41.8 | 66.9 | 12 | 108.1 | 31.9 | 3.5 | 70.3 | 72.2
475252.3 |  |  | 1548 | 74.6 | 78.1 | 97.2 | 29.1 | 32.9 | 0.076 | 103.1 | 11.4 | 69.9 | 39.2 | 69.6 | 0.991 | 101.7 | 253.4 | 214.3 | 99 | 618.5 | 0.965 | 427.3 | 12 | 108.1 | 41.9 | 66.7 | 12 | 107.9 | 32.1 | 3.46 | 70 | 72
475253.3 |  |  | 1549 | 74.2 | 77.7 | 97.2 | 29.1 | 32.8 | 0.084 | 103.1 | 11.4 | 69.9 | 39.3 | 69.7 | 0.989 | 101.7 | 253.6 | 214.6 | 99 | 617.2 | 0.958 | 427.8 | 11.81 | 108 | 41.9 | 66.3 | 12 | 107.8 | 32 | 3.43 | 69.6 | 71.8
475254.3 |  |  | 1549 | 73.8 | 77.3 | 97.1 | 29.1 | 32.8 | 0.073 | 103.2 | 11.4 | 69.9 | 39.3 | 69.6 | 0.99 | 101.7 | 253.8 | 214.9 | 98.9 | 615.8 | 0.946 | 426.7 | 11.92 | 108 | 41.9 | 66 | 12 | 107.9 | 32.1 | 3.4 | 69.5 | 71.7
475255.3 |  |  | 1548 | 73.4 | 77 | 97.1 | 29.1 | 32.9 | 0.085 | 103.1 | 11.4 | 69.9 | 39.3 | 69.6 | 0.987 | 101.7 | 253.6 | 215.1 | 98.8 | 614.5 | 0.94 | 426.6 | 11.75 | 108 | 41.9 | 65.8 | 12 | 107.7 | 32.1 | 3.38 | 69.1 | 71.5
475256.3 |  |  | 1548 | 72.7 | 76.7 | 97 | 29.1 | 32.9 | 0.08 | 103.2 | 11.4 | 69.9 | 39.3 | 69.6 | 0.99 | 101.7 | 253.8 | 215.2 | 98.8 | 613.2 | 0.935 | 427.7 | 11.71 | 108 | 41.9 | 65.4 | 12 | 107.7 | 32.1 | 3.35 | 68.9 | 71.3
475257.3 |  |  | 1549 | 72.4 | 76.4 | 96.9 | 29.1 | 32.9 | 0.079 | 103.2 | 11.4 | 69.9 | 39.4 | 69.4 | 0.992 | 101.7 | 254.2 | 215.7 | 98.8 | 611.9 | 0.93 | 427 | 11.62 | 107.9 | 41.9 | 65.3 | 12 | 107.6 | 32.1 | 3.33 | 68.6 | 71.1
475258.3 |  |  | 1548 | 71.9 | 76.2 | 96.9 | 29.1 | 32.9 | 0.075 | 103.2 | 11.4 | 69.9 | 39.5 | 69.4 | 0.991 | 101.7 | 254.4 | 215.8 | 98.7 | 610.7 | 0.924 | 426.9 | 11.5 | 107.9 | 41.9 | 65 | 12 | 107.5 | 32.1 | 3.31 | 68.4 | 71.1
475259.3 |  |  | 1548 | 71.6 | 75.9 | 96.8 | 29.1 | 33.1 | 0.076 | 103.3 | 11.4 | 69.9 | 39.4 | 69.4 | 0.99 | 101.7 | 255.2 | 216.2 | 98.7 | 609.4 | 0.921 | 428.1 | 11.52 | 107.8 | 41.9 | 64.8 | 12 | 107.4 | 32.1 | 3.3 | 68.1 | 71
475260.3 |  |  | 1549 | 71 | 75.7 | 96.8 | 29 | 33.1 | 0.07 | 103.3 | 11.4 | 69.9 | 39.4 | 69.4 | 0.989 | 101.7 | 255.5 | 216.5 | 98.7 | 608.2 | 0.924 | 427.4 | 11.48 | 107.8 | 41.9 | 64.7 | 12 | 107.4 | 32.1 | 3.28 | 67.9 | 71
475261.3 |  |  | 1550 | 70.7 | 75.3 | 96.8 | 29 | 33.1 | 0.065 | 103.3 | 11.4 | 69.9 | 39.4 | 69.4 | 0.988 | 101.7 | 255.9 | 216.9 | 98.6 | 607.1 | 0.927 | 427.7 | 11.48 | 107.8 | 41.9 | 64.4 | 12 | 107.4 | 32.2 | 3.26 | 67.8 | 71.1
475262.3 |  |  | 1550 | 70.6 | 75.1 | 96.8 | 29 | 33.1 | 0.067 | 103.3 | 11.4 | 69.9 | 39.4 | 69.3 | 0.988 | 101.7 | 255.9 | 217.1 | 98.5 | 605.8 | 0.923 | 427.2 | 11.39 | 107.8 | 41.9 | 64.2 | 12 | 107.4 | 32.2 | 3.25 | 67.6 | 71.2
475263.3 |  |  | 1549 | 70.5 | 74.8 | 96.7 | 29 | 33.2 | 0.069 | 103.3 | 11.4 | 69.9 | 39.4 | 69.3 | 0.99 | 101.7 | 256.4 | 217.4 | 98.4 | 604.6 | 0.92 | 428.1 | 11.32 | 107.8 | 41.8 | 64 | 12 | 107.4 | 32.2 | 3.23 | 67.4 | 71.3
475264.3 |  |  | 1549 | 70.2 | 74.6 | 96.6 | 28.9 | 33.2 | 0.066 | 103.3 | 11.4 | 69.9 | 39.4 | 69.3 | 0.985 | 101.7 | 256.6 | 217.5 | 98.4 | 603.4 | 0.918 | 428 | 11.36 | 107.7 | 41.9 | 63.8 | 12 | 107.2 | 32.1 | 3.22 | 67.1 | 71.4
475265.3 |  |  | 1548 | 69.7 | 74.2 | 96.6 | 28.9 | 33.2 | 0.069 | 103.4 | 11.4 | 69.9 | 39.3 | 69.2 | 0.981 | 101.7 | 256.6 | 217.7 | 98.3 | 602.3 | 0.911 | 426.7 | 11.21 | 107.7 | 42 | 63.7 | 12 | 107.1 | 32.2 | 3.2 | 66.8 | 71.6
475266.3 |  |  | 1548 | 69.2 | 73.9 | 96.6 | 28.9 | 33.3 | 0.074 | 103.4 | 11.4 | 69.9 | 39.2 | 69.3 | 0.978 | 101.7 | 256.7 | 218.1 | 98.2 | 601.1 | 0.907 | 428 | 11.09 | 107.7 | 41.9 | 63.5 | 12 | 107.1 | 32.2 | 3.19 | 66.4 | 71.7
475267.3 |  |  | 1549 | 68.7 | 73.8 | 96.5 | 28.9 | 33.3 | 0.071 | 103.4 | 11.4 | 69.9 | 39.2 | 69.2 | 0.976 | 101.7 | 257.4 | 218.6 | 98.2 | 600.1 | 0.91 | 427.8 | 11.13 | 107.6 | 41.9 | 63.4 | 12 | 107 | 32.2 | 3.18 | 66.1 | 71.8
475268.3 |  |  | 1549 | 68.4 | 73.6 | 96.5 | 28.9 | 33.3 | 0.071 | 103.4 | 11.4 | 69.9 | 39.2 | 69.1 | 0.968 | 101.7 | 257.6 | 218.9 | 98.1 | 599 | 0.902 | 426.9 | 11.08 | 107.5 | 41.9 | 63.3 | 12 | 106.9 | 32.2 | 3.17 | 65.8 | 71.9
475269.3 |  |  | 1548 | 68.2 | 73.3 | 96.4 | 28.9 | 33.3 | 0.074 | 103.4 | 11.4 | 69.9 | 39.3 | 69.1 | 0.967 | 101.7 | 258 | 219.1 | 98.1 | 598 | 0.895 | 427.5 | 10.95 | 107.5 | 41.9 | 63.1 | 12 | 106.8 | 32.2 | 3.16 | 65.5 | 72.1
475270.3 |  |  | 1548 | 67.8 | 73.1 | 96.4 | 28.8 | 33.3 | 0.076 | 103.4 | 11.4 | 69.9 | 39.3 | 69.2 | 0.965 | 101.7 | 258.3 | 219.4 | 98 | 596.8 | 0.895 | 427.9 | 10.88 | 107.4 | 41.9 | 62.9 | 12 | 106.7 | 32.2 | 3.15 | 65.1 | 72.2
475271.3 |  |  | 1547 | 67.1 | 73 | 96.3 | 28.8 | 33.3 | 0.079 | 103.4 | 11.4 | 69.9 | 39.2 | 69.2 | 0.961 | 101.7 | 258.8 | 219.6 | 97.9 | 595.8 | 0.892 | 427.1 | 10.76 | 107.4 | 41.9 | 62.9 | 12 | 106.6 | 32.2 | 3.14 | 64.8 | 72.3
475272.3 |  |  | 1548 | 66.5 | 72.9 | 96.3 | 28.9 | 33.3 | 0.076 | 103.5 | 11.4 | 69.9 | 39.1 | 69.1 | 0.955 | 101.7 | 259.3 | 219.9 | 97.9 | 594.8 | 0.89 | 427.3 | 10.65 | 107.4 | 41.9 | 62.7 | 12 | 106.6 | 32.2 | 3.13 | 64.5 | 72.3
475273.3 |  |  | 1550 | 66 | 72.7 | 96.3 | 28.8 | 33.4 | 0.078 | 103.5 | 11.4 | 69.9 | 39 | 69.1 | 0.953 | 101.7 | 259.9 | 220.5 | 97.8 | 593.7 | 0.891 | 427.4 | 10.66 | 107.3 | 41.9 | 62.7 | 12 | 106.5 | 32.2 | 3.12 | 64.2 | 72.4
475274.3 |  |  | 1550 | 65.8 | 72.4 | 96.3 | 28.7 | 33.3 | 0.063 | 103.5 | 11.4 | 69.9 | 39 | 69.1 | 0.948 | 101.7 | 260 | 220.8 | 97.8 | 592.6 | 0.886 | 427.7 | 10.62 | 107.2 | 41.9 | 62.6 | 12 | 106.4 | 32.3 | 3.11 | 63.9 | 72.5
475275.3 |  |  | 1548 | 65.7 | 72.3 | 96.2 | 28.7 | 33.4 | 0.062 | 103.5 | 11.4 | 69.9 | 39 | 69.1 | 0.947 | 101.7 | 259.7 | 221 | 97.7 | 591.5 | 0.875 | 427.1 | 10.57 | 107.2 | 41.9 | 62.5 | 12 | 106.3 | 32.2 | 3.1 | 63.7 | 72.6
475276.3 |  |  | 1547 | 65.3 | 72.2 | 96.1 | 28.7 | 33.4 | 0.066 | 103.5 | 11.4 | 69.9 | 39.1 | 69.1 | 0.946 | 101.7 | 259.9 | 221.1 | 97.6 | 590.4 | 0.875 | 427.3 | 10.44 | 107.2 | 41.9 | 62.4 | 12 | 106.2 | 32.3 | 3.1 | 63.3 | 72.6
475277.3 |  |  | 1548 | 64.8 | 72 | 96.1 | 28.7 | 33.4 | 0.072 | 103.5 | 11.4 | 69.8 | 39.1 | 69.1 | 0.94 | 101.7 | 260.5 | 221.6 | 97.6 | 589.4 | 0.876 | 427.9 | 10.4 | 107.1 | 41.8 | 62.3 | 12 | 106.1 | 32.2 | 3.09 | 62.9 | 72.6
475278.3 |  |  | 1548 | 64.2 | 71.8 | 96 | 28.7 | 33.4 | 0.069 | 103.5 | 11.4 | 69.8 | 39 | 69.1 | 0.937 | 101.7 | 260.8 | 221.9 | 97.5 | 588.3 | 0.871 | 427.5 | 10.26 | 107 | 41.9 | 62.2 | 12 | 106 | 32.2 | 3.08 | 62.6 | 72.6
475279.3 |  |  | 1548 | 63.8 | 71.7 | 95.9 | 28.7 | 33.4 | 0.077 | 103.5 | 11.4 | 69.8 | 39.1 | 69.1 | 0.934 | 101.7 | 261.3 | 222.2 | 97.4 | 587.2 | 0.872 | 427.5 | 10.17 | 107 | 41.8 | 62.2 | 12 | 106 | 32.3 | 3.07 | 62.4 | 72.6
475280.3 |  |  | 1549 | 63.3 | 71.6 | 95.9 | 28.7 | 33.4 | 0.074 | 103.5 | 11.4 | 69.8 | 39.3 | 69.1 | 0.93 | 101.7 | 261.8 | 222.7 | 97.4 | 586.2 | 0.873 | 427.8 | 10.21 | 107 | 41.9 | 62.1 | 12 | 106 | 32.3 | 3.07 | 62.2 | 72.4
475281.3 |  |  | 1550 | 63.1 | 71.4 | 95.9 | 28.7 | 33.5 | 0.078 | 103.5 | 11.4 | 69.8 | 39.5 | 69.1 | 0.928 | 101.7 | 262.1 | 223.2 | 97.3 | 585.1 | 0.872 | 426.6 | 10.21 | 107 | 41.9 | 62.1 | 12 | 105.9 | 32.3 | 3.06 | 62 | 72.3
475282.3 |  |  | 1548 | 62.8 | 71.3 | 95.8 | 28.7 | 33.5 | 0.076 | 103.5 | 11.4 | 69.8 | 39.7 | 69.1 | 0.93 | 101.7 | 262.4 | 223.4 | 97.3 | 584.1 | 0.863 | 426.7 | 10.1 | 106.9 | 41.8 | 61.9 | 12 | 105.8 | 32.3 | 3.06 | 61.7 | 72.2
475283.3 |  |  | 1549 | 62.6 | 71 | 95.8 | 28.7 | 33.5 | 0.073 | 103.5 | 11.4 | 69.8 | 39.8 | 69.1 | 0.925 | 101.7 | 262.9 | 223.8 | 97.3 | 583 | 0.858 | 427.4 | 10.07 | 106.8 | 41.9 | 61.9 | 12 | 105.8 | 32.3 | 3.05 | 61.4 | 72.1
475284.3 |  |  | 1548 | 62.2 | 70.9 | 95.8 | 28.6 | 33.5 | 0.071 | 103.5 | 11.4 | 69.8 | 39.8 | 69.1 | 0.918 | 101.8 | 263.1 | 224.1 | 97.2 | 581.9 | 0.85 | 426.9 | 9.98 | 106.9 | 41.9 | 61.8 | 12 | 105.8 | 32.3 | 3.04 | 61.1 | 71.9
475285.3 |  |  | 1548 | 61.7 | 70.7 | 95.8 | 28.6 | 33.5 | 0.071 | 103.5 | 11.4 | 69.8 | 39.8 | 69.2 | 0.916 | 101.7 | 263 | 224.2 | 97.1 | 580.7 | 0.842 | 426.6 | 9.86 | 106.7 | 41.8 | 61.7 | 12 | 105.7 | 32.3 | 3.04 | 60.8 | 71.7
475286.3 |  |  | 1549 | 61.3 | 70.7 | 95.7 | 28.6 | 33.6 | 0.061 | 103.5 | 11.4 | 69.8 | 39.8 | 69.1 | 0.913 | 101.7 | 263.4 | 224.7 | 97.1 | 579.7 | 0.836 | 427.8 | 9.98 | 106.7 | 41.8 | 61.7 | 12 | 105.6 | 32.3 | 3.03 | 60.6 | 71.6
475287.3 |  |  | 1549 | 61.1 | 70.5 | 95.7 | 28.6 | 33.6 | 0.069 | 103.5 | 11.4 | 69.8 | 39.8 | 69.1 | 0.911 | 101.7 | 263.4 | 224.9 | 97 | 578.7 | 0.83 | 427.4 | 9.81 | 106.7 | 41.8 | 61.6 | 12 | 105.6 | 32.3 | 3.03 | 60.4 | 71.4
475288.3 |  |  | 1547 | 60.8 | 70.4 | 95.7 | 28.6 | 33.5 | 0.077 | 103.5 | 11.4 | 69.8 | 39.8 | 69.1 | 0.909 | 101.7 | 264 | 225.2 | 96.9 | 577.6 | 0.829 | 427.6 | 9.7 | 106.6 | 41.8 | 61.5 | 12 | 105.5 | 32.3 | 3.02 | 60 | 71.3
475289.3 |  |  | 1547 | 60.1 | 70.3 | 95.7 | 28.5 | 33.5 | 0.076 | 103.5 | 11.4 | 69.8 | 39.8 | 69 | 0.908 | 101.7 | 264.8 | 225.6 | 96.9 | 576.5 | 0.826 | 428 | 9.62 | 106.5 | 41.8 | 61.5 | 12 | 105.4 | 32.3 | 3.02 | 59.7 | 71.2
475290.3 |  |  | 1548 | 59.4 | 70.2 | 95.6 | 28.5 | 33.6 | 0.073 | 103.5 | 11.4 | 69.8 | 39.8 | 68.9 | 0.906 | 101.7 | 265 | 225.9 | 96.8 | 575.5 | 0.821 | 427.7 | 9.57 | 106.4 | 41.8 | 61.4 | 12 | 105.4 | 32.4 | 3.01 | 59.4 | 71.1
475291.3 |  |  | 1548 | 58.9 | 70.1 | 95.6 | 28.6 | 33.6 | 0.071 | 103.5 | 11.4 | 69.8 | 39.8 | 68.9 | 0.901 | 101.7 | 265.2 | 226 | 96.8 | 574.4 | 0.819 | 427.8 | 9.44 | 106.3 | 41.7 | 61.4 | 12 | 105.3 | 32.3 | 3.01 | 59.1 | 71.1
475292.3 |  |  | 1549 | 58.6 | 70 | 95.5 | 28.6 | 33.6 | 0.063 | 103.6 | 11.4 | 69.8 | 39.9 | 68.9 | 0.9 | 101.7 | 265.6 | 226.6 | 96.7 | 573.4 | 0.826 | 427.2 | 9.48 | 106.2 | 41.8 | 61.4 | 12 | 105.3 | 32.3 | 3 | 59 | 71.2
475293.3 |  |  | 1549 | 58.4 | 70 | 95.5 | 28.6 | 33.7 | 0.059 | 103.6 | 11.4 | 69.8 | 39.9 | 68.9 | 0.898 | 101.7 | 266.1 | 227 | 96.6 | 572.4 | 0.829 | 427.8 | 9.46 | 106.1 | 41.8 | 61.5 | 12 | 105.2 | 32.3 | 3 | 58.9 | 71.2
475294.3 |  |  | 1549 | 58.2 | 69.8 | 95.4 | 28.5 | 33.7 | 0.059 | 104.7 | 11.4 | 69.8 | 39.9 | 68.9 | 0.897 | 101.7 | 265.8 | 227.2 | 96.6 | 571.4 | 0.833 | 427.8 | 9.4 | 105.9 | 41.8 | 61.5 | 12 | 105.1 | 32.3 | 2.99 | 58.8 | 71.3
475295.3 |  |  | 1549 | 58.1 | 69.7 | 95.4 | 28.5 | 33.7 | 0.059 | 104.5 | 11.4 | 69.8 | 39.9 | 68.9 | 0.893 | 101.7 | 266.3 | 227.5 | 96.5 | 570.4 | 0.827 | 426.4 | 9.35 | 105.6 | 41.8 | 61.5 | 12 | 105.1 | 32.3 | 2.99 | 58.7 | 71.5
475296.3 |  |  | 1549 | 57.9 | 69.7 | 95.4 | 28.5 | 33.7 | 0.055 | 104.4 | 11.4 | 69.8 | 39.8 | 68.9 | 0.889 | 101.7 | 266.4 | 227.8 | 96.5 | 569.2 | 0.826 | 428 | 9.35 | 105.4 | 41.8 | 61.5 | 12 | 105 | 32.3 | 2.98 | 58.5 | 71.6
475297.3 |  |  | 1549 | 57.6 | 69.6 | 95.3 | 28.5 | 33.7 | 0.054 | 104.4 | 11.4 | 69.8 | 39.8 | 68.9 | 0.888 | 101.7 | 267.1 | 228.2 | 96.4 | 568.3 | 0.83 | 427.7 | 9.37 | 105.3 | 41.8 | 61.6 | 12 | 105 | 32.3 | 2.98 | 58.5 | 71.7
475298.3 |  |  | 1549 | 57.4 | 69.6 | 95.3 | 28.5 | 33.7 | 0.057 | 104.4 | 11.4 | 69.9 | 39.8 | 68.9 | 0.886 | 101.7 | 266.8 | 228.4 | 96.4 | 567.3 | 0.824 | 427 | 9.23 | 105.2 | 41.8 | 61.7 | 12 | 105 | 32.4 | 2.98 | 58.3 | 71.9
475299.3 |  |  | 1548 | 57.2 | 69.6 | 95.2 | 28.4 | 33.7 | 0.056 | 104.4 | 11.4 | 69.9 | 39.8 | 68.8 | 0.882 | 101.7 | 267.7 | 228.7 | 96.3 | 566.3 | 0.826 | 427.8 | 9.19 | 105.1 | 41.8 | 61.8 | 12 | 105 | 32.4 | 2.97 | 58.2 | 72
475300.3 |  |  | 1551 | 57 | 69.6 | 95.2 | 28.4 | 33.8 | 0.055 | 104.4 | 11.4 | 69.9 | 39.8 | 68.8 | 0.883 | 101.7 | 268 | 229.3 | 96.2 | 565.3 | 0.828 | 428.2 | 9.24 | 105.2 | 41.7 | 62.1 | 12 | 105 | 32.4 | 2.97 | 58.2 | 72.1
475301.3 |  |  | 1550 | 56.8 | 69.6 | 95.2 | 28.4 | 33.8 | 0.057 | 104.3 | 11.4 | 69.9 | 39.8 | 68.8 | 0.883 | 101.7 | 268.4 | 229.6 | 96.2 | 564.4 | 0.826 | 427.7 | 9.24 | 105.2 | 41.7 | 62.3 | 12 | 105 | 32.4 | 2.97 | 58.1 | 72.2
475302.3 |  |  | 1550 | 56.8 | 69.6 | 95.2 | 28.4 | 33.8 | 0.053 | 104.3 | 11.4 | 69.9 | 39.9 | 68.8 | 0.88 | 101.7 | 268.6 | 229.8 | 96.1 | 563.4 | 0.82 | 426.8 | 9.22 | 105.2 | 41.7 | 62.5 | 12 | 105 | 32.5 | 2.96 | 58 | 72.3
475303.3 |  |  | 1551 | 56.9 | 69.7 | 95.2 | 28.5 | 33.8 | 0.055 | 104.2 | 11.4 | 69.9 | 39.9 | 68.8 | 0.878 | 101.7 | 269 | 230.1 | 96.1 | 562.5 | 0.817 | 426.6 | 9.24 | 105.3 | 41.7 | 62.7 | 12 | 105 | 32.4 | 2.96 | 57.9 | 72.4
475304.3 |  |  | 1549 | 56.9 | 69.7 | 95.2 | 28.5 | 33.8 | 0.053 | 104.2 | 11.4 | 69.9 | 40 | 68.8 | 0.876 | 101.7 | 268.9 | 230.4 | 96 | 561.4 | 0.81 | 427.7 | 9.16 | 105.3 | 41.7 | 63 | 12 | 105 | 32.4 | 2.96 | 57.9 | 72.5
475305.3 |  |  | 1550 | 56.8 | 69.8 | 95.1 | 28.4 | 33.8 | 0.052 | 104.2 | 11.4 | 69.9 | 40 | 68.8 | 0.875 | 101.7 | 269.4 | 230.6 | 95.9 | 560.6 | 0.807 | 426.4 | 9.22 | 105.3 | 41.7 | 63.2 | 12 | 105 | 32.4 | 2.96 | 57.9 | 72.6
475306.3 |  |  | 1549 | 56.8 | 69.9 | 95.1 | 28.4 | 33.8 | 0.054 | 104.2 | 11.4 | 69.9 | 40 | 68.8 | 0.874 | 101.7 | 269 | 230.7 | 95.9 | 559.6 | 0.808 | 426.7 | 9.17 | 105.3 | 41.7 | 63.5 | 12 | 104.9 | 32.4 | 2.95 | 57.8 | 72.6
475307.3 |  |  | 1549 | 56.7 | 69.9 | 95.1 | 28.4 | 33.8 | 0.054 | 104.1 | 11.4 | 69.9 | 39.9 | 68.8 | 0.876 | 101.7 | 269.3 | 231.1 | 95.8 | 558.7 | 0.81 | 427.6 | 9.17 | 105.3 | 41.7 | 63.7 | 12 | 104.9 | 32.4 | 2.95 | 57.8 | 72.6
475308.3 |  |  | 1549 | 56.5 | 70.1 | 95.1 | 28.4 | 33.8 | 0.055 | 104.1 | 11.4 | 69.9 | 39.9 | 68.8 | 0.874 | 101.7 | 269.6 | 231.2 | 95.8 | 557.7 | 0.814 | 427.6 | 9.14 | 105.3 | 41.7 | 64 | 12 | 104.9 | 32.5 | 2.95 | 57.7 | 72.6
475309.3 |  |  | 1549 | 56.4 | 70.2 | 95 | 28.4 | 33.9 | 0.056 | 104.1 | 11.4 | 69.9 | 39.9 | 68.8 | 0.872 | 101.7 | 270.1 | 231.6 | 95.7 | 556.8 | 0.815 | 427.8 | 9.15 | 105.3 | 41.7 | 64.3 | 12 | 104.9 | 32.5 | 2.95 | 57.6 | 72.6
475310.3 |  |  | 1550 | 56.3 | 70.3 | 95 | 28.4 | 33.8 | 0.058 | 104.1 | 11.4 | 69.9 | 39.9 | 68.8 | 0.871 | 101.7 | 270.2 | 231.8 | 95.7 | 555.9 | 0.817 | 427.7 | 9.15 | 105.3 | 41.7 | 64.6 | 12 | 104.9 | 32.5 | 2.95 | 57.6 | 72.5
475311.3 |  |  | 1550 | 56.3 | 70.5 | 94.9 | 28.4 | 33.8 | 0.055 | 104.1 | 11.4 | 69.9 | 39.9 | 68.8 | 0.87 | 101.7 | 270.8 | 232.3 | 95.6 | 555.1 | 0.818 | 427.7 | 9.18 | 105.3 | 41.7 | 64.8 | 12 | 104.9 | 32.6 | 2.96 | 57.6 | 72.3
475312.3 |  |  | 1551 | 56.4 | 70.6 | 95 | 28.4 | 33.9 | 0.06 | 104 | 11.4 | 69.9 | 39.9 | 68.8 | 0.868 | 101.7 | 270.9 | 232.6 | 95.5 | 554.2 | 0.822 | 427.7 | 9.16 | 105.3 | 41.7 | 65 | 12 | 104.9 | 32.5 | 2.96 | 57.5 | 72.2
475313.3 |  |  | 1548 | 56.2 | 70.8 | 95 | 28.3 | 33.9 | 0.059 | 104 | 11.4 | 69.9 | 39.9 | 68.8 | 0.87 | 101.7 | 271 | 232.5 | 95.6 | 553.3 | 0.815 | 426.6 | 9.04 | 105.3 | 41.6 | 65.2 | 12 | 104.9 | 32.6 | 2.96 | 57.4 | 72.1
475314.3 |  |  | 1550 | 56.1 | 70.9 | 94.9 | 28.3 | 33.9 | 0.06 | 104 | 11.4 | 69.9 | 39.8 | 68.8 | 0.87 | 101.7 | 271.6 | 232.9 | 95.4 | 552.4 | 0.818 | 427.5 | 9.12 | 105.4 | 41.6 | 65.4 | 12 | 104.9 | 32.6 | 2.96 | 57.4 | 71.9
475315.3 |  |  | 1551 | 56 | 71.1 | 94.9 | 28.3 | 33.8 | 0.06 | 104 | 11.4 | 69.9 | 39.8 | 68.8 | 0.87 | 101.7 | 271.8 | 233.2 | 95.4 | 551.6 | 0.815 | 427.3 | 9.13 | 105.3 | 41.7 | 65.7 | 12 | 104.9 | 32.5 | 2.96 | 57.3 | 71.8
475316.3 |  |  | 1550 | 56 | 71.2 | 94.9 | 28.3 | 33.8 | 0.06 | 104 | 11.4 | 69.9 | 39.9 | 68.8 | 0.871 | 101.7 | 271.7 | 233.2 | 95.3 | 550.7 | 0.816 | 427.4 | 9.04 | 105.3 | 41.6 | 65.9 | 12 | 104.9 | 32.5 | 2.96 | 57.3 | 71.6
475317.3 |  |  | 1549 | 55.9 | 71.4 | 94.9 | 28.3 | 33.8 | 0.062 | 103.9 | 11.4 | 69.9 | 39.9 | 68.8 | 0.871 | 101.7 | 271.4 | 233.4 | 95.3 | 549.9 | 0.821 | 427.3 | 9.03 | 105.3 | 41.6 | 66.2 | 12 | 104.9 | 32.5 | 2.96 | 57.2 | 71.4
475318.3 |  |  | 1549 | 55.8 | 71.6 | 94.9 | 28.3 | 33.9 | 0.059 | 103.9 | 11.4 | 69.9 | 39.9 | 68.8 | 0.869 | 101.7 | 271.5 | 233.5 | 95.3 | 549 | 0.824 | 426.9 | 9.01 | 105.3 | 41.6 | 66.2 | 12 | 104.8 | 32.5 | 2.96 | 57.2 | 71.3
475319.3 |  |  | 1550 | 55.7 | 71.8 | 94.9 | 28.3 | 33.9 | 0.055 | 104 | 11.4 | 69.9 | 39.9 | 68.8 | 0.871 | 101.7 | 271.6 | 233.7 | 95.2 | 548.2 | 0.829 | 428.1 | 9.03 | 105.3 | 41.6 | 66.4 | 12 | 104.9 | 32.6 | 2.96 | 57.2 | 71.2
475320.3 |  |  | 1551 | 55.7 | 72 | 94.9 | 28.3 | 33.9 | 0.057 | 103.9 | 11.4 | 69.9 | 39.8 | 68.8 | 0.873 | 101.7 | 272.1 | 234 | 95.2 | 547.4 | 0.827 | 426.8 | 9.05 | 105.3 | 41.6 | 66.7 | 12 | 104.8 | 32.6 | 2.96 | 57.2 | 71.1
475321.3 |  |  | 1549 | 55.7 | 72.2 | 94.9 | 28.4 | 34 | 0.058 | 103.9 | 11.4 | 69.9 | 39.9 | 68.8 | 0.874 | 101.7 | 272.4 | 234.1 | 95.1 | 546.7 | 0.829 | 426.6 | 9.02 | 105.3 | 41.6 | 66.9 | 12 | 104.8 | 32.6 | 2.96 | 57.1 | 71.1
475322.3 |  |  | 1549 | 55.6 | 72.4 | 94.9 | 28.3 | 34 | 0.057 | 103.9 | 11.4 | 69.9 | 39.8 | 68.8 | 0.873 | 101.7 | 272.4 | 234.4 | 95.1 | 545.9 | 0.832 | 428.1 | 8.96 | 105.3 | 41.6 | 67 | 12 | 104.8 | 32.6 | 2.96 | 57 | 71.1
475323.3 |  |  | 1550 | 55.5 | 72.6 | 94.9 | 28.4 | 34 | 0.055 | 103.9 | 11.4 | 69.9 | 39.9 | 68.7 | 0.875 | 101.7 | 272.5 | 234.4 | 95 | 545.1 | 0.83 | 427.4 | 9.01 | 105.3 | 41.6 | 67.2 | 12 | 104.8 | 32.6 | 2.96 | 57 | 71.2
475324.3 |  |  | 1548 | 55.4 | 72.6 | 94.9 | 28.3 | 34 | 0.057 | 103.8 | 11.4 | 69.9 | 39.9 | 68.7 | 0.874 | 101.7 | 272.5 | 234.5 | 95 | 544.3 | 0.827 | 427.6 | 8.95 | 105.3 | 41.6 | 67.2 | 12 | 104.8 | 32.6 | 2.96 | 56.9 | 71.3
475325.3 |  |  | 1549 | 55.2 | 72.8 | 94.9 | 28.3 | 33.9 | 0.057 | 103.8 | 11.4 | 69.9 | 39.9 | 68.7 | 0.876 | 101.7 | 272.6 | 234.6 | 95 | 543.6 | 0.828 | 427.2 | 8.94 | 105.3 | 41.6 | 67.3 | 12 | 104.7 | 32.6 | 2.96 | 56.9 | 71.3
475326.3 |  |  | 1548 | 55.1 | 72.8 | 94.9 | 28.3 | 34 | 0.054 | 103.8 | 11.4 | 69.9 | 39.8 | 68.7 | 0.879 | 101.7 | 272.6 | 234.6 | 94.9 | 542.9 | 0.822 | 427.8 | 8.88 | 105.3 | 41.6 | 67.4 | 12 | 104.7 | 32.6 | 2.95 | 56.8 | 71.5
475327.3 |  |  | 1550 | 55 | 72.9 | 94.9 | 28.3 | 33.9 | 0.051 | 103.8 | 11.4 | 69.9 | 39.8 | 68.7 | 0.879 | 101.7 | 272.9 | 235 | 94.9 | 542.2 | 0.821 | 427.7 | 8.95 | 105.3 | 41.6 | 67.5 | 12 | 104.8 | 32.6 | 2.95 | 56.8 | 71.7
475328.3 |  |  | 1550 | 55 | 73.1 | 94.9 | 28.3 | 33.9 | 0.051 | 103.8 | 11.4 | 69.9 | 39.9 | 68.7 | 0.879 | 101.7 | 273.1 | 235.3 | 94.8 | 541.4 | 0.821 | 426.6 | 8.91 | 105.3 | 41.7 | 67.6 | 12 | 104.7 | 32.6 | 2.95 | 56.7 | 71.8
475329.3 |  |  | 1550 | 54.9 | 73.2 | 94.9 | 28.3 | 33.9 | 0.051 | 103.8 | 11.4 | 69.9 | 39.9 | 68.7 | 0.879 | 101.7 | 272.6 | 235.2 | 94.8 | 540.8 | 0.819 | 427.9 | 8.83 | 105.3 | 41.7 | 67.6 | 12 | 104.8 | 32.6 | 2.94 | 56.8 | 71.8
475330.3 |  |  | 1550 | 54.8 | 73.3 | 94.8 | 28.3 | 34 | 0.047 | 103.8 | 11.4 | 69.9 | 39.9 | 68.7 | 0.879 | 101.7 | 273.4 | 235.6 | 94.8 | 540.1 | 0.824 | 427.7 | 8.91 | 105.3 | 41.7 | 67.8 | 12 | 104.7 | 32.6 | 2.94 | 56.7 | 72.1
475331.3 |  |  | 1551 | 54.7 | 73.4 | 94.8 | 28.3 | 34 | 0.047 | 103.8 | 11.4 | 69.9 | 40 | 68.7 | 0.881 | 101.7 | 273.3 | 235.7 | 94.8 | 539.4 | 0.823 | 427.1 | 8.9 | 105.3 | 41.7 | 67.9 | 12 | 104.7 | 32.6 | 2.93 | 56.7 | 72.1
475332.3 |  |  | 1551 | 54.7 | 73.5 | 94.9 | 28.3 | 34 | 0.043 | 103.8 | 11.4 | 69.9 | 40 | 68.7 | 0.885 | 101.7 | 273.6 | 235.9 | 94.7 | 538.8 | 0.822 | 427.8 | 8.9 | 105.3 | 41.7 | 67.9 | 12 | 104.8 | 32.6 | 2.93 | 56.8 | 72.3
475333.3 |  |  | 1551 | 54.8 | 73.6 | 94.9 | 28.2 | 34 | 0.044 | 103.8 | 11.4 | 69.8 | 40 | 68.7 | 0.886 | 101.7 | 273.7 | 236.1 | 94.7 | 538.2 | 0.822 | 427.5 | 8.93 | 105.3 | 41.7 | 68 | 12 | 104.8 | 32.6 | 2.92 | 56.8 | 72.3
475334.3 |  |  | 1550 | 54.9 | 73.8 | 94.8 | 28.3 | 34 | 0.048 | 103.8 | 11.4 | 69.8 | 40 | 68.7 | 0.887 | 101.7 | 273.5 | 235.9 | 94.7 | 537.6 | 0.822 | 427.7 | 8.88 | 105.3 | 41.6 | 68 | 12 | 104.8 | 32.6 | 2.92 | 56.7 | 72.4
475335.3 |  |  | 1550 | 54.9 | 73.9 | 94.8 | 28.3 | 34.1 | 0.044 | 103.8 | 11.4 | 69.8 | 40.1 | 68.7 | 0.888 | 101.7 | 274 | 236 | 94.7 | 537 | 0.826 | 426.6 | 8.88 | 105.3 | 41.6 | 68.1 | 12 | 104.7 | 32.6 | 2.91 | 56.7 | 72.4
475336.3 |  |  | 1549 | 54.7 | 73.9 | 94.8 | 28.3 | 34.1 | 0.043 | 103.8 | 11.4 | 69.8 | 40.1 | 68.7 | 0.887 | 101.7 | 274.1 | 236.1 | 94.6 | 536.4 | 0.824 | 426.5 | 8.88 | 105.3 | 41.6 | 68.2 | 12 | 104.7 | 32.6 | 2.91 | 56.7 | 72.5
475337.3 |  |  | 1549 | 54.6 | 74.1 | 94.8 | 28.3 | 34.2 | 0.044 | 103.8 | 11.4 | 69.8 | 40 | 68.6 | 0.889 | 101.7 | 274.1 | 236.3 | 94.6 | 535.9 | 0.821 | 427.3 | 8.86 | 105.3 | 41.6 | 68.3 | 12 | 104.7 | 32.7 | 2.9 | 56.7 | 72.6
475338.3 |  |  | 1551 | 54.7 | 74.1 | 94.8 | 28.2 | 34.1 | 0.048 | 103.8 | 11.4 | 69.8 | 40 | 68.7 | 0.892 | 101.7 | 274.4 | 236.5 | 94.6 | 535.3 | 0.822 | 427.1 | 8.9 | 105.3 | 41.6 | 68.2 | 12 | 104.7 | 32.7 | 2.9 | 56.7 | 72.7
475339.3 |  |  | 1550 | 54.7 | 74.2 | 94.7 | 28.2 | 34.2 | 0.046 | 103.8 | 11.4 | 69.8 | 40 | 68.7 | 0.894 | 101.7 | 274 | 236.5 | 94.6 | 534.8 | 0.824 | 427.6 | 8.87 | 105.3 | 41.7 | 68.4 | 12 | 104.7 | 32.7 | 2.89 | 56.7 | 72.8
475340.3 |  |  | 1549 | 54.7 | 74.2 | 94.8 | 28.2 | 34.2 | 0.048 | 103.8 | 11.4 | 69.8 | 40 | 68.7 | 0.894 | 101.7 | 273.8 | 236.4 | 94.5 | 534.2 | 0.823 | 427.1 | 8.8 | 105.3 | 41.7 | 68.4 | 12 | 104.7 | 32.7 | 2.88 | 56.6 | 72.6
475341.3 |  |  | 1548 | 54.5 | 74.2 | 94.7 | 28.3 | 34.2 | 0.048 | 103.8 | 11.4 | 69.8 | 40 | 68.7 | 0.893 | 101.7 | 273.9 | 236.4 | 94.5 | 533.7 | 0.822 | 427.9 | 8.79 | 105.3 | 41.6 | 68.4 | 12 | 104.6 | 32.7 | 2.88 | 56.5 | 72.5
475342.3 |  |  | 1550 | 54.4 | 74.3 | 94.7 | 28.3 | 34.2 | 0.045 | 103.8 | 11.4 | 69.8 | 39.9 | 68.8 | 0.895 | 101.7 | 274.6 | 236.8 | 94.4 | 533.2 | 0.822 | 428 | 8.88 | 105.3 | 41.6 | 68.4 | 12 | 104.6 | 32.8 | 2.87 | 56.5 | 72.3
475343.3 |  |  | 1551 | 54.4 | 74.4 | 94.7 | 28.2 | 34.1 | 0.046 | 103.8 | 11.4 | 69.8 | 39.9 | 68.7 | 0.894 | 101.7 | 274.5 | 237 | 94.4 | 532.7 | 0.822 | 426.6 | 8.89 | 105.2 | 41.6 | 68.6 | 12 | 104.6 | 32.7 | 2.87 | 56.5 | 72.2
475344.3 |  |  | 1549 | 54.6 | 74.3 | 94.7 | 28.2 | 34.1 | 0.05 | 103.7 | 11.4 | 69.8 | 40 | 68.7 | 0.898 | 101.7 | 274.4 | 237 | 94.3 | 532.1 | 0.822 | 427.8 | 8.79 | 105.2 | 41.6 | 68.5 | 12 | 104.6 | 32.7 | 2.86 | 56.5 | 72.1
475345.3 |  |  | 1548 | 54.5 | 74.5 | 94.7 | 28.2 | 34.1 | 0.048 | 103.7 | 11.4 | 69.8 | 39.9 | 68.7 | 0.902 | 101.7 | 274.5 | 236.9 | 94.3 | 531.6 | 0.821 | 427.8 | 8.78 | 105.2 | 41.6 | 68.6 | 12 | 104.6 | 32.7 | 2.86 | 56.4 | 71.9
475346.3 |  |  | 1550 | 54.3 | 74.5 | 94.6 | 28.2 | 34.1 | 0.047 | 103.7 | 11.4 | 69.8 | 39.9 | 68.7 | 0.9 | 101.7 | 274.9 | 237.2 | 94.4 | 531.2 | 0.818 | 427.2 | 8.79 | 105.2 | 41.5 | 68.6 | 12 | 104.6 | 32.7 | 2.85 | 56.4 | 71.7
475347.3 |  |  | 1550 | 54.1 | 74.6 | 94.6 | 28.2 | 34.2 | 0.051 | 103.7 | 11.4 | 69.8 | 39.9 | 68.8 | 0.901 | 101.7 | 275.2 | 237.3 | 94.3 | 530.7 | 0.817 | 427.4 | 8.78 | 105.2 | 41.5 | 68.7 | 12 | 104.6 | 32.7 | 2.85 | 56.3 | 71.6
475348.3 |  |  | 1550 | 54.1 | 74.7 | 94.6 | 28.2 | 34.2 | 0.046 | 103.7 | 11.4 | 69.8 | 39.9 | 68.8 | 0.903 | 101.7 | 275.2 | 237.4 | 94.3 | 530.1 | 0.819 | 427.2 | 8.79 | 105.2 | 41.5 | 68.8 | 12 | 104.7 | 32.8 | 2.84 | 56.4 | 71.3
475349.3 |  |  | 1549 | 54.1 | 74.7 | 94.6 | 28.2 | 34.2 | 0.054 | 103.7 | 11.4 | 69.8 | 39.9 | 68.7 | 0.901 | 101.7 | 275 | 237.4 | 94.3 | 529.7 | 0.823 | 427.9 | 8.71 | 105.2 | 41.5 | 68.8 | 12 | 104.6 | 32.8 | 2.84 | 56.3 | 71.2
475350.3 |  |  | 1549 | 53.9 | 74.7 | 94.6 | 28.2 | 34.1 | 0.051 | 103.7 | 11.4 | 69.9 | 40 | 68.7 | 0.905 | 101.8 | 274.9 | 237.4 | 94.2 | 529.3 | 0.817 | 426.7 | 8.68 | 105.3 | 41.4 | 68.8 | 12 | 104.8 | 32.8 | 2.83 | 56.3 | 71.1
475351.3 |  |  | 1550 | 53.8 | 74.8 | 94.6 | 28.2 | 34.2 | 0.049 | 103.7 | 11.4 | 69.9 | 39.9 | 68.7 | 0.907 | 101.7 | 274.7 | 237.5 | 94.2 | 528.8 | 0.816 | 426.3 | 8.68 | 105.2 | 41.5 | 68.9 | 12 | 104.6 | 32.8 | 2.82 | 56.2 | 71
475352.3 |  |  | 1550 | 53.7 | 74.9 | 94.5 | 28.1 | 34.2 | 0.051 | 103.7 | 11.4 | 69.9 | 39.9 | 68.7 | 0.909 | 101.7 | 274.8 | 237.7 | 94.2 | 528.3 | 0.816 | 427.7 | 8.68 | 105.1 | 41.5 | 69 | 12 | 104.6 | 32.8 | 2.82 | 56.2 | 70.9
475353.3 |  |  | 1549 | 53.7 | 74.9 | 94.5 | 28.2 | 34.2 | 0.055 | 103.7 | 11.4 | 69.9 | 39.9 | 68.7 | 0.906 | 101.7 | 275 | 237.7 | 94.2 | 527.9 | 0.815 | 427.1 | 8.65 | 105.1 | 41.4 | 69.1 | 12 | 104.6 | 32.7 | 2.81 | 56.2 | 71
475354.3 |  |  | 1549 | 53.6 | 74.9 | 94.6 | 28.2 | 34.2 | 0.051 | 103.7 | 11.4 | 69.9 | 39.9 | 68.6 | 0.908 | 101.7 | 275.3 | 237.6 | 94.2 | 527.5 | 0.814 | 426.9 | 8.62 | 105.1 | 41.4 | 69.1 | 12 | 104.6 | 32.8 | 2.81 | 56.1 | 71.1
475355.3 |  |  | 1550 | 53.4 | 75 | 94.6 | 28.1 | 34.2 | 0.051 | 103.7 | 11.4 | 69.9 | 39.9 | 68.6 | 0.908 | 101.7 | 275.3 | 237.8 | 94.1 | 527.1 | 0.812 | 428.2 | 8.66 | 105.1 | 41.4 | 69.2 | 12 | 104.6 | 32.8 | 2.8 | 56.1 | 71.2
475356.3 |  |  | 1549 | 53.2 | 75 | 94.5 | 28.2 | 34.2 | 0.051 | 103.7 | 11.4 | 69.9 | 39.9 | 68.6 | 0.909 | 101.7 | 275.5 | 237.8 | 94.1 | 526.7 | 0.804 | 427.7 | 8.68 | 105.1 | 41.4 | 69.3 | 12 | 104.6 | 32.8 | 2.8 | 56.2 | 71.3
475357.3 |  |  | 1551 | 53.2 | 75.1 | 94.5 | 28.2 | 34.2 | 0.051 | 103.7 | 11.4 | 69.9 | 39.9 | 68.5 | 0.913 | 101.7 | 276 | 238.3 | 94.1 | 526.3 | 0.806 | 427.8 | 8.68 | 105.1 | 41.4 | 69.4 | 12 | 104.6 | 32.8 | 2.79 | 56.2 | 71.5
475358.3 |  |  | 1552 | 53.3 | 75.2 | 94.4 | 28.2 | 34.2 | 0.053 | 103.7 | 11.4 | 69.9 | 39.9 | 68.6 | 0.911 | 101.7 | 276.4 | 238.6 | 94.1 | 525.9 | 0.807 | 426.7 | 8.72 | 105.1 | 41.4 | 69.5 | 12 | 104.6 | 32.8 | 2.79 | 56.1 | 71.6
475359.3 |  |  | 1550 | 53.5 | 75.3 | 94.4 | 28.2 | 34.2 | 0.057 | 103.7 | 11.4 | 69.9 | 40 | 68.5 | 0.913 | 101.7 | 276.2 | 238.7 | 94.1 | 525.6 | 0.807 | 427.4 | 8.66 | 105.1 | 41.4 | 69.6 | 12 | 104.6 | 32.8 | 2.78 | 56 | 71.7
475360.3 |  |  | 1547 | 53.4 | 75.4 | 94.4 | 28.2 | 34.2 | 0.057 | 103.7 | 11.4 | 69.9 | 40 | 68.5 | 0.913 | 101.7 | 275.7 | 238.3 | 94.1 | 525.2 | 0.804 | 427.6 | 8.56 | 105.1 | 41.5 | 69.7 | 12 | 104.6 | 32.7 | 2.78 | 56 | 71.9
475361.3 |  |  | 1548 | 53.1 | 75.5 | 94.4 | 28.1 | 34.2 | 0.058 | 103.7 | 11.4 | 69.9 | 40 | 68.5 | 0.913 | 101.7 | 275.8 | 238.3 | 94.1 | 524.9 | 0.805 | 426.7 | 8.53 | 105.1 | 41.4 | 69.8 | 12 | 104.6 | 32.7 | 2.77 | 55.9 | 72.1
475362.3 |  |  | 1551 | 52.9 | 75.4 | 94.4 | 28.2 | 34.2 | 0.056 | 103.7 | 11.4 | 69.9 | 39.9 | 68.5 | 0.914 | 101.7 | 276.2 | 238.7 | 94 | 524.4 | 0.806 | 427.6 | 8.63 | 105.1 | 41.4 | 69.9 | 12 | 104.6 | 32.8 | 2.77 | 55.9 | 72.2
475363.3 |  |  | 1552 | 53 | 75.6 | 94.4 | 28.2 | 34.2 | 0.056 | 103.7 | 11.4 | 69.9 | 39.9 | 68.5 | 0.917 | 101.7 | 276.5 | 239.1 | 93.9 | 524.1 | 0.803 | 427.2 | 8.66 | 105.1 | 41.4 | 70 | 12 | 104.6 | 32.8 | 2.76 | 55.9 | 72.2
475364.3 |  |  | 1551 | 53.1 | 75.7 | 94.3 | 28.1 | 34.3 | 0.055 | 103.7 | 11.4 | 69.9 | 39.9 | 68.4 | 0.917 | 101.7 | 276.3 | 239.2 | 93.9 | 523.7 | 0.801 | 427.9 | 8.65 | 105.1 | 41.4 | 70.2 | 12 | 104.6 | 32.9 | 2.76 | 55.8 | 72.3
475365.3 |  |  | 1549 | 53.2 | 75.7 | 94.4 | 28.2 | 34.3 | 0.058 | 103.7 | 11.4 | 69.9 | 39.9 | 68.4 | 0.917 | 101.7 | 275.8 | 238.9 | 93.9 | 523.4 | 0.801 | 426.9 | 8.58 | 105.1 | 41.4 | 70.2 | 12 | 104.6 | 32.8 | 2.75 | 55.8 | 72.4
475366.3 |  |  | 1550 | 53.1 | 75.8 | 94.3 | 28.2 | 34.3 | 0.054 | 103.8 | 11.4 | 69.9 | 39.9 | 68.4 | 0.918 | 101.7 | 276.3 | 238.9 | 93.9 | 523.1 | 0.799 | 426.8 | 8.6 | 105.1 | 41.4 | 70.3 | 12 | 104.6 | 32.8 | 2.75 | 55.8 | 72.5
475367.3 |  |  | 1550 | 53 | 75.8 | 94.3 | 28.1 | 34.3 | 0.053 | 103.7 | 11.4 | 69.9 | 39.9 | 68.5 | 0.917 | 101.7 | 276.6 | 239.1 | 93.9 | 522.7 | 0.798 | 427.5 | 8.59 | 105.1 | 41.4 | 70.4 | 12 | 104.6 | 32.8 | 2.74 | 55.8 | 72.5
475368.3 |  |  | 1550 | 53 | 75.8 | 94.3 | 28.1 | 34.3 | 0.051 | 103.8 | 11.4 | 69.9 | 39.9 | 68.5 | 0.92 | 101.7 | 276.7 | 239.2 | 93.8 | 522.4 | 0.797 | 427.3 | 8.64 | 105.2 | 41.5 | 70.4 | 12 | 104.6 | 32.8 | 2.74 | 55.9 | 72.6
475369.3 |  |  | 1550 | 53.1 | 76 | 94.3 | 28.1 | 34.3 | 0.057 | 103.8 | 11.4 | 69.9 | 39.9 | 68.4 | 0.923 | 101.7 | 276.8 | 239.3 | 93.8 | 522.1 | 0.796 | 427.6 | 8.6 | 105.1 | 41.4 | 70.6 | 12 | 104.6 | 32.8 | 2.74 | 55.9 | 72.6
475370.3 |  |  | 1550 | 53.1 | 76.2 | 94.2 | 28.1 | 34.3 | 0.056 | 103.8 | 11.4 | 69.9 | 40 | 68.4 | 0.926 | 101.7 | 277 | 239.4 | 93.8 | 521.7 | 0.796 | 427.1 | 8.62 | 105.1 | 41.4 | 70.7 | 12 | 104.6 | 32.8 | 2.73 | 55.8 | 72.6
475371.3 |  |  | 1550 | 53.1 | 76.2 | 94.2 | 28.1 | 34.3 | 0.056 | 103.8 | 11.4 | 69.9 | 40.4 | 68.5 | 0.924 | 101.7 | 276.7 | 239.4 | 93.8 | 521.4 | 0.794 | 427.8 | 8.6 | 105.1 | 41.4 | 70.7 | 12 | 104.6 | 32.8 | 2.73 | 55.7 | 72.6
475372.3 |  |  | 1548 | 53 | 76.2 | 94.2 | 28.1 | 34.3 | 0.056 | 103.8 | 11.4 | 69.9 | 40.7 | 68.4 | 0.925 | 101.7 | 276.7 | 239.5 | 93.8 | 521.2 | 0.794 | 427.7 | 8.56 | 105.1 | 41.4 | 70.9 | 12 | 104.5 | 32.8 | 2.72 | 55.7 | 72.6
475373.3 |  |  | 1548 | 52.8 | 76.2 | 94.2 | 28.1 | 34.3 | 0.06 | 103.8 | 11.4 | 69.9 | 40.9 | 68.5 | 0.926 | 101.7 | 277.3 | 239.4 | 93.7 | 520.8 | 0.792 | 426.4 | 8.52 | 105.1 | 41.5 | 70.9 | 12 | 104.5 | 32.9 | 2.72 | 55.7 | 72.4
475374.3 |  |  | 1549 | 52.7 | 76.3 | 94.2 | 28.1 | 34.3 | 0.059 | 103.8 | 11.4 | 69.9 | 41 | 68.5 | 0.926 | 101.7 | 277 | 239.8 | 93.7 | 520.5 | 0.794 | 427.8 | 8.49 | 105.1 | 41.5 | 71.1 | 12 | 104.5 | 32.9 | 2.71 | 55.6 | 72.3
475375.3 |  |  | 1549 | 52.5 | 76.5 | 94.2 | 28.1 | 34.4 | 0.06 | 103.8 | 11.4 | 69.9 | 41.1 | 68.6 | 0.928 | 101.7 | 277.3 | 239.9 | 93.7 | 520.2 | 0.795 | 428 | 8.49 | 105.1 | 41.4 | 71.2 | 12 | 104.5 | 32.9 | 2.71 | 55.6 | 72.2
475376.3 |  |  | 1549 | 52.4 | 76.5 | 94.2 | 28.1 | 34.4 | 0.063 | 103.8 | 11.4 | 69.9 | 40.7 | 68.5 | 0.931 | 101.7 | 277 | 239.9 | 93.7 | 519.9 | 0.794 | 426.7 | 8.45 | 105.1 | 41.4 | 71.2 | 12 | 104.5 | 32.9 | 2.71 | 55.5 | 72
475377.3 |  |  | 1552 | 52.4 | 76.7 | 94.1 | 28.2 | 34.4 | 0.058 | 103.8 | 11.4 | 69.9 | 40.2 | 68.5 | 0.931 | 101.7 | 278.1 | 240.4 | 93.7 | 519.7 | 0.795 | 427.9 | 8.6 | 105.1 | 41.5 | 71.4 | 12 | 104.5 | 33 | 2.7 | 55.5 | 71.9
475378.3 |  |  | 1551 | 52.5 | 76.8 | 94.2 | 28.2 | 34.4 | 0.063 | 103.8 | 11.4 | 69.9 | 39.9 | 68.6 | 0.931 | 101.7 | 278.1 | 240.6 | 93.7 | 519.4 | 0.795 | 427.6 | 8.55 | 105.1 | 41.5 | 71.5 | 12 | 104.5 | 33.1 | 2.7 | 55.5 | 71.7
475379.3 |  |  | 1549 | 52.5 | 76.8 | 94.2 | 28.1 | 34.3 | 0.065 | 103.7 | 11.4 | 69.9 | 39.6 | 68.6 | 0.931 | 101.7 | 277.7 | 240.1 | 93.6 | 519.1 | 0.792 | 427.6 | 8.43 | 105.1 | 41.5 | 71.5 | 12 | 104.5 | 32.9 | 2.69 | 55.4 | 71.6
475380.3 |  |  | 1548 | 52.3 | 76.9 | 94.2 | 28.1 | 34.3 | 0.062 | 103.8 | 11.4 | 69.9 | 39.4 | 68.5 | 0.931 | 101.7 | 277.6 | 240.3 | 93.6 | 518.7 | 0.786 | 426.8 | 8.41 | 105.1 | 41.4 | 71.6 | 12 | 104.5 | 33 | 2.69 | 55.4 | 71.4
475381.3 |  |  | 1550 | 52 | 77 | 94.1 | 28.1 | 34.3 | 0.059 | 103.8 | 11.4 | 69.9 | 39.3 | 68.5 | 0.932 | 101.7 | 278.1 | 240.4 | 93.6 | 518.6 | 0.785 | 426.7 | 8.44 | 105.1 | 41.4 | 71.7 | 12 | 104.5 | 33 | 2.68 | 55.4 | 71.3
475382.3 |  |  | 1552 | 52 | 77.1 | 94.1 | 28.2 | 34.3 | 0.061 | 103.7 | 11.4 | 69.9 | 39.3 | 68.4 | 0.937 | 101.7 | 278.4 | 240.8 | 93.6 | 518.2 | 0.787 | 427.7 | 8.52 | 105.1 | 41.4 | 71.8 | 12 | 104.5 | 33 | 2.68 | 55.3 | 71.2
475383.3 |  |  | 1550 | 52.1 | 77.2 | 94.1 | 28.1 | 34.4 | 0.056 | 103.8 | 11.4 | 69.9 | 39.5 | 68.4 | 0.937 | 101.8 | 278.3 | 240.6 | 93.6 | 518.1 | 0.782 | 427 | 8.45 | 105.2 | 41.4 | 71.9 | 12 | 104.5 | 33 | 2.68 | 55.2 | 71.2
475384.3 |  |  | 1549 | 52.1 | 77.3 | 94.1 | 28.2 | 34.4 | 0.053 | 103.8 | 11.4 | 69.9 | 39.7 | 68.4 | 0.936 | 101.7 | 277.3 | 240.5 | 93.6 | 517.7 | 0.778 | 427.1 | 8.42 | 105.1 | 41.4 | 72 | 12 | 104.5 | 33.1 | 2.67 | 55.2 | 71.1
475385.3 |  |  | 1550 | 52.1 | 77.4 | 94.1 | 28.1 | 34.4 | 0.055 | 103.8 | 11.4 | 69.9 | 39.8 | 68.4 | 0.937 | 101.7 | 278 | 240.7 | 93.6 | 517.5 | 0.779 | 427.5 | 8.51 | 105.1 | 41.4 | 72.1 | 12 | 104.5 | 33.1 | 2.67 | 55.2 | 71.2
475386.3 |  |  | 1550 | 52.1 | 77.4 | 94.1 | 28.1 | 34.4 | 0.051 | 103.8 | 11.4 | 69.8 | 39.9 | 68.3 | 0.938 | 101.7 | 277.6 | 240.7 | 93.6 | 517.2 | 0.778 | 427.9 | 8.48 | 105 | 41.4 | 72.2 | 12 | 104.4 | 33.1 | 2.66 | 55.2 | 71.2
475387.3 |  |  | 1550 | 52.2 | 77.4 | 94 | 28 | 34.4 | 0.05 | 103.8 | 11.4 | 69.8 | 40.1 | 68.3 | 0.938 | 101.7 | 277.7 | 240.6 | 93.5 | 516.9 | 0.773 | 428 | 8.47 | 105.1 | 41.4 | 72.2 | 12 | 104.4 | 33.1 | 2.66 | 55.2 | 71.3
475388.3 |  |  | 1549 | 52.1 | 77.4 | 94 | 28.1 | 34.4 | 0.045 | 103.8 | 11.4 | 69.8 | 40.3 | 68.3 | 0.944 | 101.7 | 277.8 | 240.5 | 93.5 | 516.7 | 0.77 | 426.9 | 8.42 | 105 | 41.4 | 72.3 | 12 | 104.4 | 33 | 2.66 | 55.3 | 71.5
475389.3 |  |  | 1550 | 52.1 | 77.6 | 94 | 28 | 34.4 | 0.048 | 103.8 | 11.4 | 69.8 | 40.4 | 68.3 | 0.946 | 101.7 | 277.9 | 240.7 | 93.4 | 516.4 | 0.766 | 427.7 | 8.45 | 105.1 | 41.4 | 72.4 | 12 | 104.4 | 33.1 | 2.65 | 55.2 | 71.6
475390.3 |  |  | 1549 | 52 | 77.6 | 93.9 | 28.1 | 34.3 | 0.047 | 103.8 | 11.4 | 69.8 | 40.6 | 68.3 | 0.945 | 101.7 | 277.8 | 240.6 | 93.4 | 516.3 | 0.76 | 428 | 8.4 | 105.1 | 41.4 | 72.4 | 12 | 104.5 | 33.1 | 2.65 | 55.2 | 71.7
475391.3 |  |  | 1548 | 51.9 | 77.7 | 93.9 | 28.1 | 34.4 | 0.043 | 103.9 | 11.4 | 69.8 | 40.7 | 68.2 | 0.946 | 101.7 | 278.1 | 240.5 | 93.4 | 516 | 0.762 | 427 | 8.41 | 105.1 | 41.4 | 72.6 | 12 | 104.4 | 33.1 | 2.64 | 55.2 | 71.9
475392.3 |  |  | 1549 | 51.8 | 77.8 | 93.9 | 28.1 | 34.5 | 0.042 | 103.9 | 11.4 | 69.8 | 40.8 | 68.2 | 0.946 | 101.7 | 278.5 | 240.8 | 93.4 | 515.8 | 0.757 | 427.4 | 8.39 | 105.1 | 41.4 | 72.6 | 12 | 104.5 | 33.1 | 2.64 | 55.2 | 71.9
475393.3 |  |  | 1550 | 51.7 | 77.9 | 93.9 | 28.1 | 34.5 | 0.044 | 103.9 | 11.4 | 69.8 | 40.9 | 68.3 | 0.946 | 101.7 | 278.1 | 240.8 | 93.4 | 515.6 | 0.752 | 427.3 | 8.35 | 105.1 | 41.4 | 72.7 | 12 | 104.4 | 33.1 | 2.63 | 55.2 | 72.1
475394.3 |  |  | 1550 | 51.7 | 77.9 | 93.9 | 28.1 | 34.4 | 0.048 | 103.9 | 11.4 | 69.8 | 40.9 | 68.2 | 0.949 | 101.7 | 278.6 | 240.9 | 93.4 | 515.3 | 0.754 | 427.8 | 8.41 | 105.1 | 41.4 | 72.8 | 12 | 104.4 | 33.1 | 2.63 | 55.1 | 72.2
475395.3 |  |  | 1549 | 51.6 | 77.9 | 93.8 | 28.1 | 34.4 | 0.05 | 104 | 11.4 | 69.8 | 41 | 68.2 | 0.949 | 101.7 | 278 | 240.8 | 93.4 | 515.1 | 0.748 | 426.9 | 8.28 | 105.1 | 41.5 | 72.8 | 12 | 104.4 | 33.1 | 2.62 | 55 | 72.3
475396.3 |  |  | 1548 | 51.3 | 78.1 | 93.9 | 28.1 | 34.4 | 0.047 | 104 | 11.4 | 69.8 | 41 | 68.2 | 0.95 | 101.7 | 277.8 | 240.9 | 93.3 | 515 | 0.748 | 426.8 | 8.27 | 105 | 41.4 | 72.9 | 12 | 104.4 | 33.1 | 2.62 | 54.9 | 72.4
475397.3 |  |  | 1551 | 51.2 | 78.2 | 93.8 | 28.1 | 34.5 | 0.053 | 104 | 11.4 | 69.8 | 41 | 68.2 | 0.951 | 101.7 | 278.2 | 241.1 | 93.4 | 514.7 | 0.75 | 427.9 | 8.28 | 105 | 41.5 | 73 | 12 | 104.4 | 33.1 | 2.61 | 54.8 | 72.5
475398.3 |  |  | 1549 | 51 | 78.2 | 93.8 | 28.1 | 34.5 | 0.052 | 104 | 11.4 | 69.8 | 41.2 | 68.3 | 0.952 | 101.7 | 277.6 | 240.9 | 93.3 | 514.4 | 0.748 | 426.7 | 8.24 | 105 | 41.5 | 73.1 | 12 | 104.3 | 33.1 | 2.61 | 54.7 | 72.6
475399.3 |  |  | 1550 | 51 | 78.2 | 93.8 | 28.1 | 34.4 | 0.051 | 104 | 11.4 | 69.8 | 41.4 | 68.2 | 0.952 | 101.7 | 278.9 | 241.1 | 93.3 | 514.3 | 0.746 | 426.8 | 8.3 | 105 | 41.4 | 73.1 | 12 | 104.3 | 33.1 | 2.6 | 54.7 | 72.6
475400.3 |  |  | 1549 | 50.9 | 78.3 | 93.8 | 28.1 | 34.5 | 0.05 | 104 | 11.4 | 69.8 | 41.5 | 68.2 | 0.953 | 101.7 | 278.6 | 241.1 | 93.3 | 514.1 | 0.744 | 428 | 8.25 | 105 | 41.5 | 73.2 | 12 | 104.3 | 33.1 | 2.6 | 54.7 | 72.7
475401.3 |  |  | 1550 | 50.9 | 78.3 | 93.7 | 28.1 | 34.5 | 0.049 | 104 | 11.4 | 69.8 | 41.1 | 68.3 | 0.954 | 101.7 | 278.3 | 241.1 | 93.3 | 513.8 | 0.743 | 427.5 | 8.22 | 105 | 41.5 | 73.2 | 12 | 104.4 | 33.2 | 2.59 | 54.7 | 72.7
475402.3 |  |  | 1549 | 50.8 | 78.4 | 93.7 | 28.1 | 34.5 | 0.051 | 104.1 | 11.4 | 69.8 | 40.8 | 68.2 | 0.955 | 101.7 | 278.8 | 241.2 | 93.3 | 513.6 | 0.746 | 427.6 | 8.21 | 105 | 41.5 | 73.3 | 12 | 104.4 | 33.1 | 2.59 | 54.7 | 72.6
475403.3 |  |  | 1550 | 50.8 | 78.6 | 93.6 | 28.1 | 34.4 | 0.05 | 104.1 | 11.4 | 69.9 | 40.5 | 68.2 | 0.956 | 101.7 | 279.2 | 241.7 | 93.3 | 513.4 | 0.751 | 426.9 | 8.26 | 105 | 41.5 | 73.4 | 12 | 104.4 | 33.2 | 2.58 | 54.7 | 72.5
475404.3 |  |  | 1550 | 50.8 | 78.6 | 93.4 | 28.1 | 34.5 | 0.049 | 104.1 | 11.4 | 69.9 | 40.5 | 68.2 | 0.956 | 101.7 | 279.6 | 241.9 | 93.3 | 513.2 | 0.75 | 427.7 | 8.25 | 105 | 41.5 | 73.4 | 12 | 104.4 | 33.2 | 2.58 | 54.7 | 72.4
475405.3 |  |  | 1551 | 50.9 | 78.6 | 93.3 | 28.1 | 34.5 | 0.049 | 104.1 | 11.4 | 69.9 | 40.7 | 68.2 | 0.955 | 101.7 | 279.8 | 242.3 | 93.2 | 513 | 0.75 | 427.4 | 8.28 | 105 | 41.4 | 73.6 | 12 | 104.4 | 33.2 | 2.58 | 54.7 | 72.2
475406.3 |  |  | 1550 | 50.9 | 78.7 | 93.2 | 28.1 | 34.4 | 0.048 | 104.1 | 11.4 | 69.9 | 40.9 | 68.2 | 0.957 | 101.7 | 280 | 242.3 | 93.2 | 512.8 | 0.75 | 426.7 | 8.29 | 105 | 41.5 | 73.6 | 12 | 104.3 | 33.2 | 2.57 | 54.7 | 72.1
475407.3 |  |  | 1550 | 51 | 78.7 | 93.2 | 28 | 34.4 | 0.049 | 104.1 | 11.4 | 69.9 | 40.9 | 68.2 | 0.962 | 101.7 | 279.8 | 242.5 | 93.2 | 512.6 | 0.748 | 427.6 | 8.27 | 105 | 41.6 | 73.6 | 12 | 104.3 | 33.1 | 2.57 | 54.7 | 71.9
475408.3 |  |  | 1549 | 50.9 | 78.8 | 93 | 28.1 | 34.4 | 0.05 | 104.1 | 11.4 | 69.9 | 41 | 68.2 | 0.962 | 101.7 | 279.8 | 242.5 | 93.2 | 512.4 | 0.746 | 427.4 | 8.23 | 105 | 41.4 | 73.7 | 12 | 104.3 | 33.2 | 2.56 | 54.6 | 71.7
475409.3 |  |  | 1550 | 50.8 | 78.9 | 92.9 | 28.1 | 34.5 | 0.052 | 104.1 | 11.4 | 69.9 | 41.1 | 68.2 | 0.962 | 101.7 | 280 | 242.9 | 93.2 | 512.2 | 0.749 | 427.9 | 8.23 | 105 | 41.5 | 73.8 | 12 | 104.3 | 33.2 | 2.56 | 54.6 | 71.5
475410.3 |  |  | 1550 | 50.7 | 78.9 | 92.9 | 28 | 34.5 | 0.053 | 104.1 | 11.4 | 69.9 | 41.1 | 68.2 | 0.965 | 101.7 | 280.3 | 243 | 93.2 | 512.1 | 0.749 | 427.2 | 8.21 | 105 | 41.5 | 73.8 | 12 | 104.3 | 33.2 | 2.55 | 54.6 | 71.4
475411.3 |  |  | 1549 | 50.6 | 79 | 92.8 | 28.1 | 34.4 | 0.051 | 104.1 | 11.4 | 69.9 | 41 | 68.2 | 0.963 | 101.7 | 280.6 | 243.1 | 93.1 | 511.9 | 0.752 | 426.9 | 8.21 | 105 | 41.4 | 73.9 | 12 | 104.3 | 33.2 | 2.55 | 54.6 | 71.2
475412.3 |  |  | 1549 | 50.6 | 79.1 | 92.7 | 28.1 | 34.6 | 0.053 | 104.1 | 11.4 | 69.9 | 40.9 | 68.2 | 0.964 | 101.7 | 280.6 | 243.2 | 93.1 | 511.8 | 0.752 | 427.8 | 8.17 | 105 | 41.4 | 74 | 12 | 104.3 | 33.2 | 2.54 | 54.5 | 71.1
475413.3 |  |  | 1549 | 50.4 | 79.2 | 92.7 | 28.1 | 34.6 | 0.053 | 104.1 | 11.4 | 69.9 | 40.9 | 68.2 | 0.966 | 101.7 | 281 | 243.3 | 93.1 | 511.6 | 0.752 | 426.8 | 8.15 | 105 | 41.4 | 74.1 | 12 | 104.3 | 33.2 | 2.54 | 54.5 | 71
475414.3 |  |  | 1548 | 50.3 | 79.2 | 92.6 | 28.1 | 34.6 | 0.054 | 104.1 | 11.4 | 69.9 | 40.9 | 68.1 | 0.967 | 101.7 | 280.9 | 243.4 | 93 | 511.4 | 0.749 | 426.9 | 8.1 | 105 | 41.5 | 74.2 | 12 | 104.3 | 33.3 | 2.54 | 54.5 | 71
475415.3 |  |  | 1550 | 50.1 | 79.3 | 92.6 | 28.1 | 34.6 | 0.052 | 104.1 | 11.4 | 69.9 | 40.8 | 68.1 | 0.967 | 101.7 | 281.2 | 243.8 | 93 | 511.2 | 0.749 | 427.6 | 8.12 | 104.9 | 41.4 | 74.2 | 12 | 104.3 | 33.3 | 2.53 | 54.5 | 71
475416.3 |  |  | 1550 | 50.1 | 79.4 | 92.6 | 28.1 | 34.6 | 0.053 | 104.1 | 11.4 | 69.9 | 40.8 | 68.1 | 0.967 | 101.7 | 281.6 | 243.9 | 92.9 | 510.9 | 0.752 | 427.5 | 8.18 | 105 | 41.5 | 74.3 | 12 | 104.2 | 33.3 | 2.53 | 54.5 | 71.1
475417.3 |  |  | 1550 | 50.2 | 79.4 | 92.6 | 28.1 | 34.6 | 0.054 | 104.1 | 11.4 | 69.9 | 40.6 | 68.1 | 0.969 | 101.7 | 281.3 | 244.1 | 93 | 510.8 | 0.755 | 427.7 | 8.19 | 104.9 | 41.4 | 74.3 | 12 | 104.3 | 33.3 | 2.53 | 54.5 | 71.2
475418.3 |  |  | 1550 | 50.1 | 79.4 | 92.5 | 28.1 | 34.6 | 0.051 | 104.1 | 11.4 | 69.9 | 40.6 | 68.1 | 0.969 | 101.8 | 281.8 | 244.2 | 92.9 | 510.7 | 0.753 | 426.9 | 8.16 | 105 | 41.4 | 74.3 | 12 | 104.4 | 33.2 | 2.52 | 54.5 | 71.3
475419.3 |  |  | 1552 | 50.2 | 79.6 | 92.4 | 28.1 | 34.5 | 0.053 | 104.1 | 11.4 | 69.9 | 40.5 | 68.1 | 0.971 | 101.7 | 281.7 | 244.6 | 93 | 510.6 | 0.753 | 428.1 | 8.15 | 104.9 | 41.4 | 74.2 | 12 | 104.2 | 33.3 | 2.52 | 54.5 | 71.5
475420.3 |  |  | 1549 | 50.1 | 79.6 | 92.4 | 28.1 | 34.6 | 0.054 | 104.1 | 11.4 | 69.9 | 40.5 | 68 | 0.975 | 101.7 | 281.4 | 244.3 | 92.9 | 510.3 | 0.751 | 427.9 | 8.1 | 105 | 41.5 | 74.1 | 12 | 104.2 | 33.3 | 2.52 | 54.5 | 71.7
475421.3 |  |  | 1550 | 50.1 | 79.7 | 92.4 | 28.1 | 34.6 | 0.057 | 104.1 | 11.4 | 69.9 | 40.6 | 68 | 0.975 | 101.7 | 281.5 | 244.5 | 92.9 | 510.2 | 0.753 | 426.9 | 8.09 | 104.9 | 41.5 | 74.1 | 12 | 104.2 | 33.3 | 2.51 | 54.4 | 71.8
475422.3 |  |  | 1549 | 49.9 | 79.7 | 92.3 | 28.1 | 34.6 | 0.055 | 104.1 | 11.4 | 69.9 | 40.6 | 67.9 | 0.971 | 101.7 | 282.1 | 244.5 | 92.9 | 510.1 | 0.751 | 427.9 | 8.11 | 105 | 41.6 | 73.9 | 12 | 104.2 | 33.3 | 2.51 | 54.4 | 71.9
475423.3 |  |  | 1550 | 49.9 | 79.8 | 92.3 | 28.2 | 34.6 | 0.053 | 104.1 | 11.4 | 69.9 | 40.5 | 68 | 0.972 | 101.7 | 282.1 | 244.6 | 92.9 | 509.9 | 0.75 | 427.9 | 8.09 | 104.9 | 41.6 | 73.8 | 12 | 104.2 | 33.3 | 2.51 | 54.4 | 72.1
475424.3 |  |  | 1550 | 49.9 | 79.7 | 92.3 | 28.1 | 34.6 | 0.053 | 104.1 | 11.4 | 69.9 | 40.6 | 68 | 0.971 | 101.7 | 282.4 | 244.7 | 92.9 | 509.7 | 0.749 | 427.8 | 8.14 | 104.9 | 41.6 | 73.6 | 12 | 104.3 | 33.3 | 2.5 | 54.4 | 72.2
475425.3 |  |  | 1551 | 50 | 79.6 | 92.3 | 28.1 | 34.6 | 0.053 | 104.1 | 11.4 | 69.9 | 40.8 | 68.1 | 0.976 | 101.7 | 282.5 | 244.8 | 92.8 | 509.6 | 0.745 | 426.8 | 8.16 | 105 | 41.6 | 73.4 | 12 | 104.2 | 33.3 | 2.5 | 54.4 | 72.2
475426.3 |  |  | 1550 | 50 | 79.5 | 92.2 | 28 | 34.5 | 0.054 | 104.1 | 11.4 | 69.9 | 41 | 68.1 | 0.977 | 101.7 | 282.4 | 244.8 | 92.8 | 509.3 | 0.743 | 426.7 | 8.11 | 105 | 41.5 | 73.2 | 12 | 104.3 | 33.3 | 2.5 | 54.4 | 72.3
475427.3 |  |  | 1548 | 49.9 | 79.4 | 92.2 | 28 | 34.6 | 0.054 | 104.1 | 11.4 | 69.9 | 41 | 68.1 | 0.978 | 101.7 | 282 | 244.7 | 92.7 | 509.2 | 0.741 | 427.5 | 7.99 | 105 | 41.5 | 73.1 | 12 | 104.3 | 33.3 | 2.5 | 54.3 | 72.4
475428.3 |  |  | 1550 | 49.8 | 79.4 | 92.2 | 28.1 | 34.6 | 0.051 | 104.1 | 11.4 | 69.9 | 40.9 | 68 | 0.977 | 101.7 | 282.6 | 244.9 | 92.7 | 509 | 0.741 | 426.7 | 8.11 | 105 | 41.5 | 73 | 12 | 104.3 | 33.3 | 2.49 | 54.4 | 72.5
475429.3 |  |  | 1550 | 49.7 | 79.4 | 92.1 | 28.1 | 34.6 | 0.052 | 104.1 | 11.4 | 69.9 | 40.7 | 68 | 0.977 | 101.7 | 282.7 | 245.2 | 92.7 | 508.8 | 0.742 | 426.9 | 8.12 | 105 | 41.6 | 72.8 | 12 | 104.3 | 33.3 | 2.49 | 54.4 | 72.6
475430.3 |  |  | 1552 | 49.9 | 79.4 | 92.1 | 28 | 34.7 | 0.051 | 104.1 | 11.4 | 69.9 | 40.6 | 68.1 | 0.977 | 101.7 | 282.7 | 245.5 | 92.7 | 508.7 | 0.743 | 427.3 | 8.11 | 104.9 | 41.5 | 72.7 | 12 | 104.3 | 33.3 | 2.49 | 54.4 | 72.5
475431.3 |  |  | 1551 | 50 | 79.2 | 92 | 28 | 34.7 | 0.051 | 104 | 11.4 | 69.9 | 40.5 | 68 | 0.977 | 101.7 | 283 | 245.5 | 92.7 | 508.6 | 0.743 | 427.9 | 8.16 | 104.9 | 41.6 | 72.4 | 12 | 104.2 | 33.3 | 2.48 | 54.4 | 72.6
475432.3 |  |  | 1550 | 50.1 | 79.1 | 92 | 28.1 | 34.6 | 0.051 | 104.1 | 11.4 | 69.9 | 40.5 | 68 | 0.981 | 101.7 | 282.7 | 245.5 | 92.6 | 508.4 | 0.742 | 427.9 | 8.08 | 104.9 | 41.6 | 72.3 | 12 | 104.2 | 33.4 | 2.48 | 54.4 | 72.6
475433.3 |  |  | 1549 | 50 | 79.1 | 91.9 | 28.1 | 34.7 | 0.05 | 104.1 | 11.4 | 69.9 | 40.4 | 68 | 0.98 | 101.7 | 282.9 | 245.5 | 92.6 | 508.2 | 0.741 | 426.7 | 8.08 | 105 | 41.6 | 72.2 | 12 | 104.2 | 33.4 | 2.48 | 54.4 | 72.6
475434.3 |  |  | 1549 | 49.9 | 78.9 | 91.9 | 28.1 | 34.7 | 0.049 | 104.1 | 11.4 | 69.8 | 40.3 | 68.1 | 0.979 | 101.7 | 283.2 | 245.5 | 92.6 | 508.1 | 0.739 | 427.8 | 8.06 | 104.9 | 41.7 | 71.9 | 12 | 104.2 | 33.4 | 2.47 | 54.4 | 72.5
475435.3 |  |  | 1549 | 49.8 | 78.8 | 91.9 | 28.1 | 34.7 | 0.05 | 104.1 | 11.4 | 69.8 | 40.3 | 68.1 | 0.978 | 101.7 | 283.5 | 245.7 | 92.6 | 507.9 | 0.741 | 427.7 | 8.05 | 104.9 | 41.7 | 71.8 | 12 | 104.2 | 33.4 | 2.47 | 54.4 | 72.4
475436.3 |  |  | 1550 | 49.8 | 78.7 | 91.8 | 28.1 | 34.7 | 0.048 | 104 | 11.4 | 69.8 | 40.2 | 68.1 | 0.978 | 101.7 | 283.4 | 245.8 | 92.5 | 507.7 | 0.742 | 427.2 | 8.08 | 105 | 41.7 | 71.6 | 12 | 104.2 | 33.4 | 2.47 | 54.4 | 72.3
475437.3 |  |  | 1550 | 49.8 | 78.5 | 91.8 | 28.1 | 34.6 | 0.049 | 104.1 | 11.4 | 69.8 | 40.2 | 68.1 | 0.978 | 101.7 | 284 | 246.1 | 92.6 | 507.6 | 0.743 | 427.1 | 8.13 | 104.9 | 41.6 | 71.4 | 12 | 104.2 | 33.4 | 2.47 | 54.4 | 72.2
475438.3 |  |  | 1551 | 49.9 | 78.3 | 91.7 | 27.9 | 34.6 | 0.047 | 104 | 11.4 | 69.8 | 40.2 | 68.1 | 0.979 | 101.7 | 284.2 | 246.2 | 92.5 | 507.3 | 0.74 | 427 | 8.08 | 104.9 | 41.7 | 71.2 | 12 | 104.2 | 33.3 | 2.47 | 54.4 | 72
475439.3 |  |  | 1550 | 49.9 | 78.2 | 91.7 | 28 | 34.7 | 0.048 | 104.1 | 11.4 | 69.8 | 40.2 | 68.1 | 0.98 | 101.7 | 284.4 | 246.3 | 92.4 | 507.1 | 0.742 | 427.6 | 8.11 | 104.9 | 41.6 | 71.1 | 12 | 104.2 | 33.3 | 2.47 | 54.4 | 71.9
475440.3 |  |  | 1551 | 49.9 | 78.1 | 91.7 | 28 | 34.7 | 0.048 | 104.1 | 11.4 | 69.8 | 40.2 | 68.1 | 0.978 | 101.7 | 284.4 | 246.4 | 92.4 | 507.1 | 0.743 | 426.3 | 8.1 | 104.9 | 41.6 | 70.9 | 12 | 104.2 | 33.4 | 2.47 | 54.4 | 71.7
475441.3 |  |  | 1550 | 49.9 | 77.9 | 91.6 | 28 | 34.7 | 0.047 | 104.1 | 11.4 | 69.8 | 40.2 | 68.1 | 0.977 | 101.7 | 284 | 246.5 | 92.4 | 506.8 | 0.741 | 426.6 | 8.11 | 104.9 | 41.6 | 70.8 | 12 | 104.2 | 33.4 | 2.47 | 54.4 | 71.6
475442.3 |  |  | 1552 | 49.9 | 77.9 | 91.6 | 28 | 34.7 | 0.047 | 104.1 | 11.4 | 69.8 | 40.2 | 68 | 0.977 | 101.7 | 284.5 | 246.9 | 92.4 | 506.6 | 0.737 | 427.6 | 8.16 | 104.9 | 41.7 | 70.7 | 12 | 104.2 | 33.4 | 2.47 | 54.4 | 71.4
475443.3 |  |  | 1551 | 50 | 77.7 | 91.5 | 28.1 | 34.6 | 0.037 | 104.1 | 11.4 | 69.8 | 40.2 | 68 | 0.977 | 101.7 | 284.6 | 247 | 92.4 | 506.5 | 0.737 | 427.7 | 8.19 | 104.9 | 41.6 | 70.5 | 12 | 104.2 | 33.4 | 2.47 | 54.5 | 71.3
475444.3 |  |  | 1556 | 50.5 | 77.6 | 91.4 | 28 | 34.7 | 0.033 | 104.2 | 11.4 | 69.8 | 40.2 | 68 | 0.977 | 101.7 | 285.7 | 247.8 | 92.3 | 506.3 | 0.737 | 427.8 | 8.42 | 104.9 | 41.6 | 70.4 | 12 | 104.3 | 33.4 | 2.47 | 54.8 | 71.2
475445.3 |  |  | 1555 | 51.1 | 77.5 | 91.4 | 28.1 | 34.7 | 0.031 | 104.2 | 11.4 | 69.8 | 40.2 | 67.9 | 0.975 | 101.7 | 285.3 | 247.8 | 92.3 | 506.1 | 0.738 | 427.3 | 8.47 | 105 | 41.6 | 70.3 | 12 | 104.4 | 33.4 | 2.47 | 55 | 71.1
475446.3 |  |  | 1551 | 51.7 | 77.3 | 91.3 | 28.1 | 34.7 | 0.032 | 104.2 | 11.4 | 69.8 | 40.2 | 68 | 0.974 | 101.7 | 285.1 | 247.5 | 92.3 | 506 | 0.734 | 427.6 | 8.42 | 105 | 41.6 | 70.2 | 12 | 104.4 | 33.4 | 2.47 | 55.1 | 71.1
475447.3 |  |  | 1551 | 51.9 | 77.3 | 91.3 | 28.1 | 34.7 | 0.035 | 104.2 | 11.3 | 69.8 | 40.2 | 68 | 0.971 | 101.7 | 285.2 | 247.6 | 92.2 | 505.8 | 0.735 | 427.2 | 8.36 | 105 | 41.6 | 70.1 | 12 | 104.4 | 33.4 | 2.47 | 55.2 | 71.1
475448.3 |  |  | 1550 | 51.8 | 77.2 | 91.2 | 28.1 | 34.7 | 0.045 | 104.1 | 11.3 | 69.8 | 40.2 | 68 | 0.97 | 101.7 | 285.5 | 247.8 | 92.2 | 505.6 | 0.736 | 427.6 | 8.38 | 104.9 | 41.6 | 70 | 12 | 104.4 | 33.4 | 2.48 | 55.1 | 71.2
475449.3 |  |  | 1542 | 51.3 | 77.1 | 91.2 | 28.1 | 34.7 | 0.058 | 104 | 11.3 | 69.8 | 40.2 | 68 | 0.967 | 101.8 | 284 | 246.6 | 92.2 | 505.5 | 0.731 | 426.9 | 7.99 | 105.1 | 41.7 | 69.9 | 12 | 104.3 | 33.5 | 2.48 | 54.5 | 71.3
475450.3 |  |  | 1542 | 50.4 | 76.9 | 91.2 | 28.1 | 34.7 | 0.058 | 103.9 | 11.3 | 69.8 | 40.3 | 67.9 | 0.968 | 101.7 | 284.5 | 246.6 | 92.2 | 505.3 | 0.727 | 427.3 | 7.9 | 104.9 | 41.6 | 69.8 | 12 | 104.1 | 33.4 | 2.48 | 54.2 | 71.4
475451.3 |  |  | 1545 | 49.4 | 76.8 | 91.1 | 28.1 | 34.7 | 0.055 | 104 | 11.3 | 69.8 | 41 | 67.9 | 0.968 | 101.8 | 285.4 | 247.3 | 92.2 | 505.1 | 0.723 | 427.2 | 7.88 | 105 | 41.7 | 69.7 | 12 | 104.2 | 33.4 | 2.48 | 54 | 71.6
475452.3 |  |  | 1548 | 48.9 | 76.6 | 91.1 | 28.1 | 34.7 | 0.054 | 104 | 11.3 | 69.8 | 41.6 | 67.9 | 0.966 | 101.7 | 285.7 | 248.1 | 92.1 | 504.8 | 0.72 | 427.5 | 7.88 | 104.8 | 41.7 | 69.6 | 12 | 104.1 | 33.4 | 2.48 | 53.9 | 71.7
475453.3 |  |  | 1550 | 48.8 | 76.4 | 91 | 28.1 | 34.7 | 0.058 | 104 | 11.3 | 69.8 | 41.3 | 67.9 | 0.966 | 101.7 | 286.5 | 248.5 | 92.1 | 504.7 | 0.724 | 427.6 | 7.95 | 104.8 | 41.7 | 69.6 | 12 | 104.1 | 33.5 | 2.48 | 53.7 | 71.9
475454.3 |  |  | 1551 | 48.8 | 76.3 | 90.9 | 28.1 | 34.7 | 0.056 | 104 | 11.3 | 69.8 | 40.8 | 67.9 | 0.965 | 101.7 | 286.5 | 249 | 92.1 | 504.5 | 0.722 | 427.9 | 7.93 | 104.8 | 41.7 | 69.5 | 12 | 104.1 | 33.4 | 2.48 | 53.7 | 71.9
475455.3 |  |  | 1555 | 49.1 | 76.3 | 90.9 | 28.1 | 34.7 | 0.032 | 104.2 | 11.3 | 69.8 | 40.4 | 67.9 | 0.963 | 101.7 | 288.4 | 249.8 | 92.1 | 504.3 | 0.726 | 426.7 | 8.29 | 104.8 | 41.7 | 69.4 | 12 | 104.1 | 33.4 | 2.48 | 54 | 72.1
475456.3 |  |  | 1561 | 50 | 76.2 | 90.8 | 28 | 34.7 | 0.034 | 104.2 | 11.3 | 69.8 | 40 | 67.9 | 0.96 | 101.7 | 289.2 | 250.9 | 91.9 | 504.1 | 0.728 | 427.9 | 8.51 | 104.8 | 41.7 | 69.4 | 12 | 104.2 | 33.4 | 2.48 | 54.4 | 72.2
475457.3 |  |  | 1556 | 51.1 | 76.1 | 90.8 | 28 | 34.7 | 0.037 | 104.1 | 11.3 | 69.8 | 39.8 | 67.9 | 0.963 | 101.7 | 287.9 | 250.4 | 91.9 | 503.9 | 0.729 | 426.8 | 8.42 | 104.9 | 41.7 | 69.3 | 12 | 104.3 | 33.4 | 2.48 | 54.6 | 72.3
475458.3 |  |  | 1553 | 51.8 | 76.1 | 90.7 | 28 | 34.6 | 0.044 | 104.1 | 11.3 | 69.8 | 39.6 | 67.9 | 0.961 | 101.7 | 288.2 | 250.2 | 91.9 | 503.7 | 0.729 | 427.6 | 8.44 | 104.9 | 41.7 | 69.3 | 12 | 104.3 | 33.4 | 2.49 | 54.7 | 72.4
475459.3 |  |  | 1544 | 51.4 | 76.1 | 90.7 | 27.9 | 34.6 | 0.064 | 103.9 | 11.3 | 69.8 | 39.4 | 67.9 | 0.958 | 101.7 | 285.9 | 249 | 91.9 | 503.6 | 0.724 | 427.8 | 8.02 | 104.9 | 41.7 | 69.3 | 12 | 104.2 | 33.4 | 2.49 | 54.2 | 72.4
475460.3 |  |  | 1540 | 50.5 | 76 | 90.6 | 27.9 | 34.7 | 0.059 | 103.9 | 11.3 | 69.8 | 39.3 | 67.9 | 0.955 | 101.7 | 286.2 | 248.6 | 91.9 | 503.4 | 0.724 | 426.7 | 7.88 | 104.9 | 41.7 | 69.3 | 12 | 104.1 | 33.4 | 2.49 | 54 | 72.5
475461.3 |  |  | 1544 | 49.5 | 76 | 90.6 | 28.1 | 34.7 | 0.058 | 103.9 | 11.3 | 69.9 | 39.2 | 68 | 0.954 | 101.7 | 287.6 | 249.5 | 91.8 | 503.2 | 0.721 | 427.6 | 7.92 | 104.9 | 41.7 | 69.4 | 12 | 104.1 | 33.5 | 2.5 | 53.8 | 72.6
475462.3 |  |  | 1547 | 48.9 | 75.9 | 90.5 | 28.1 | 34.7 | 0.058 | 103.9 | 11.3 | 69.9 | 39 | 68 | 0.955 | 101.7 | 288.1 | 250.2 | 91.8 | 502.9 | 0.72 | 427.6 | 7.92 | 104.8 | 41.7 | 69.3 | 12 | 104.1 | 33.5 | 2.5 | 53.7 | 72.7
475463.3 |  |  | 1549 | 48.9 | 75.9 | 90.4 | 28 | 34.7 | 0.057 | 103.9 | 11.3 | 69.9 | 39 | 68 | 0.956 | 101.7 | 289 | 250.8 | 91.7 | 502.8 | 0.719 | 426.3 | 7.97 | 104.8 | 41.7 | 69.3 | 12 | 104.1 | 33.5 | 2.5 | 53.6 | 72.6
475464.3 |  |  | 1550 | 48.9 | 75.9 | 90.4 | 27.9 | 34.7 | 0.058 | 103.9 | 11.3 | 69.9 | 39.1 | 68 | 0.954 | 101.7 | 289.1 | 251.2 | 91.7 | 502.6 | 0.72 | 427.8 | 7.98 | 104.8 | 41.7 | 69.2 | 12 | 104.1 | 33.4 | 2.5 | 53.5 | 72.6
475465.3 |  |  | 1550 | 49 | 75.9 | 90.3 | 28 | 34.8 | 0.059 | 103.9 | 11.3 | 69.9 | 39.2 | 68 | 0.952 | 101.7 | 289.2 | 251.5 | 91.7 | 502.4 | 0.721 | 427.5 | 7.96 | 104.8 | 41.7 | 69.2 | 12 | 104.1 | 33.5 | 2.5 | 53.4 | 72.5
475466.3 |  |  | 1550 | 49 | 75.9 | 90.2 | 28.1 | 34.8 | 0.058 | 103.9 | 11.3 | 69.9 | 39.3 | 68 | 0.952 | 101.7 | 289.4 | 251.7 | 91.7 | 502.2 | 0.72 | 427.4 | 7.91 | 104.7 | 41.7 | 69.2 | 12 | 104.1 | 33.5 | 2.49 | 53.4 | 72.3
475467.3 |  |  | 1556 | 49.3 | 75.8 | 90.2 | 28.1 | 34.7 | 0.035 | 104.2 | 11.3 | 69.9 | 39.4 | 68 | 0.949 | 101.7 | 291.8 | 252.9 | 91.6 | 502.1 | 0.725 | 426.9 | 8.34 | 104.7 | 41.7 | 69.3 | 12 | 104.2 | 33.5 | 2.49 | 54 | 72.2
475468.3 |  |  | 1560 | 50.2 | 75.7 | 90.1 | 28.1 | 34.8 | 0.036 | 104.1 | 11.3 | 69.9 | 39.5 | 68.1 | 0.951 | 101.7 | 292 | 253.7 | 91.6 | 501.9 | 0.728 | 427.6 | 8.49 | 104.8 | 41.7 | 69.3 | 12 | 104.2 | 33.5 | 2.49 | 54.3 | 72.1
475469.3 |  |  | 1555 | 51.2 | 75.7 | 90.1 | 28.1 | 34.8 | 0.037 | 104.1 | 11.3 | 69.9 | 39.6 | 68.1 | 0.952 | 101.7 | 291 | 253.2 | 91.6 | 501.7 | 0.727 | 426.6 | 8.39 | 104.8 | 41.6 | 69.3 | 12 | 104.3 | 33.6 | 2.49 | 54.5 | 71.9
475470.3 |  |  | 1552 | 51.7 | 75.7 | 90.1 | 28 | 34.8 | 0.04 | 104.1 | 11.3 | 69.9 | 39.6 | 68.1 | 0.952 | 101.7 | 290.7 | 252.8 | 91.5 | 501.6 | 0.729 | 427.7 | 8.35 | 104.8 | 41.6 | 69.3 | 12 | 104.3 | 33.5 | 2.49 | 54.6 | 71.7
475471.3 |  |  | 1550 | 51.6 | 75.6 | 90 | 28 | 34.7 | 0.041 | 104.1 | 11.3 | 69.9 | 39.7 | 68.1 | 0.949 | 101.7 | 290.9 | 252.8 | 91.5 | 501.4 | 0.728 | 427.8 | 8.35 | 104.8 | 41.6 | 69.4 | 12 | 104.3 | 33.5 | 2.5 | 54.6 | 71.6
475472.3 |  |  | 1544 | 51 | 75.6 | 89.9 | 28 | 34.7 | 0.062 | 103.9 | 11.3 | 69.9 | 39.7 | 68.1 | 0.947 | 101.7 | 289.3 | 252 | 91.4 | 501.3 | 0.727 | 427 | 7.93 | 104.7 | 41.7 | 69.4 | 12 | 104.1 | 33.6 | 2.5 | 54.1 | 71.5
475473.3 |  |  | 1542 | 50.2 | 75.6 | 89.8 | 28 | 34.8 | 0.062 | 103.9 | 11.3 | 69.9 | 39.7 | 68.1 | 0.948 | 101.7 | 289.5 | 251.9 | 91.4 | 501 | 0.725 | 427.4 | 7.83 | 104.7 | 41.7 | 69.4 | 12 | 104.1 | 33.6 | 2.51 | 53.9 | 71.3
475474.3 |  |  | 1545 | 49.4 | 75.6 | 89.8 | 28 | 34.7 | 0.062 | 103.9 | 11.3 | 69.9 | 39.6 | 68.1 | 0.946 | 101.7 | 290.7 | 252.8 | 91.4 | 500.9 | 0.73 | 427.6 | 7.91 | 104.6 | 41.6 | 69.6 | 12 | 104.1 | 33.5 | 2.51 | 53.7 | 71.2
475475.3 |  |  | 1548 | 48.9 | 75.6 | 89.8 | 27.9 | 34.7 | 0.06 | 103.9 | 11.3 | 69.9 | 39.6 | 68.1 | 0.946 | 101.7 | 291.2 | 253.4 | 91.3 | 500.7 | 0.725 | 426.2 | 7.9 | 104.6 | 41.6 | 69.6 | 12 | 104.1 | 33.6 | 2.52 | 53.6 | 71.1
475476.3 |  |  | 1548 | 48.9 | 75.7 | 89.7 | 28 | 34.7 | 0.06 | 103.9 | 11.3 | 69.9 | 40 | 68.1 | 0.945 | 101.7 | 291.2 | 253.8 | 91.3 | 500.4 | 0.721 | 427.9 | 7.91 | 104.6 | 41.6 | 69.6 | 12 | 104.1 | 33.6 | 2.52 | 53.4 | 71
475477.3 |  |  | 1550 | 48.9 | 75.6 | 89.6 | 28 | 34.7 | 0.058 | 103.9 | 11.3 | 69.9 | 41.2 | 68.1 | 0.944 | 101.7 | 292 | 254.2 | 91.3 | 500.3 | 0.72 | 427.7 | 7.94 | 104.6 | 41.6 | 69.7 | 12 | 104 | 33.6 | 2.52 | 53.4 | 71.1
475478.3 |  |  | 1550 | 48.8 | 75.6 | 89.6 | 28.1 | 34.8 | 0.05 | 103.9 | 11.3 | 69.9 | 41.4 | 68 | 0.944 | 101.7 | 292.5 | 254.5 | 91.2 | 500.1 | 0.715 | 426.9 | 7.96 | 104.6 | 41.7 | 69.8 | 12 | 104 | 33.6 | 2.51 | 53.4 | 71.1
475479.3 |  |  | 1557 | 49.3 | 75.6 | 89.5 | 28 | 34.8 | 0.037 | 104.1 | 11.3 | 69.9 | 41 | 68 | 0.944 | 101.7 | 294.8 | 256 | 91.2 | 499.9 | 0.719 | 427.3 | 8.37 | 104.6 | 41.7 | 69.9 | 12 | 104.2 | 33.6 | 2.51 | 53.9 | 71.3
475480.3 |  |  | 1559 | 50.2 | 75.6 | 89.5 | 28.1 | 34.8 | 0.038 | 104.1 | 11.3 | 69.9 | 40.7 | 68 | 0.943 | 101.7 | 294.8 | 256.4 | 91.1 | 499.7 | 0.729 | 426.8 | 8.42 | 104.6 | 41.7 | 70 | 12 | 104.2 | 33.6 | 2.51 | 54.2 | 71.4
475481.3 |  |  | 1554 | 51.1 | 75.7 | 89.4 | 28 | 34.8 | 0.04 | 104.1 | 11.3 | 69.9 | 40.4 | 67.9 | 0.944 | 101.7 | 294 | 256.1 | 91.1 | 499.6 | 0.725 | 427.5 | 8.34 | 104.7 | 41.7 | 70.2 | 12 | 104.3 | 33.6 | 2.52 | 54.3 | 71.5
475482.3 |  |  | 1551 | 51.4 | 75.7 | 89.3 | 28 | 34.8 | 0.042 | 104 | 11.3 | 69.9 | 40.2 | 67.9 | 0.941 | 101.8 | 293.6 | 255.7 | 91.1 | 499.4 | 0.722 | 427.6 | 8.28 | 104.8 | 41.6 | 70.2 | 12 | 104.3 | 33.6 | 2.52 | 54.4 | 71.7
475483.3 |  |  | 1550 | 51.2 | 75.8 | 89.3 | 28 | 34.8 | 0.043 | 104 | 11.3 | 69.9 | 40 | 67.9 | 0.94 | 101.8 | 293.7 | 255.8 | 91.1 | 499.2 | 0.725 | 427.6 | 8.27 | 104.8 | 41.6 | 70.4 | 12 | 104.4 | 33.6 | 2.53 | 54.4 | 71.7
475484.3 |  |  | 1549 | 51 | 75.8 | 89.2 | 28 | 34.8 | 0.042 | 104 | 11.3 | 69.9 | 39.9 | 67.9 | 0.94 | 101.7 | 293.7 | 255.9 | 91 | 499 | 0.728 | 426.7 | 8.22 | 104.7 | 41.6 | 70.5 | 12 | 104.2 | 33.6 | 2.53 | 54.4 | 71.9
475485.3 |  |  | 1550 | 50.9 | 75.9 | 89.2 | 28.1 | 34.8 | 0.042 | 104 | 11.3 | 69.9 | 39.8 | 67.9 | 0.939 | 101.7 | 294.4 | 256.3 | 90.9 | 498.9 | 0.736 | 427.3 | 8.28 | 104.7 | 41.6 | 70.6 | 12 | 104.2 | 33.6 | 2.54 | 54.5 | 72
475486.3 |  |  | 1550 | 50.9 | 76 | 89.1 | 28.1 | 34.7 | 0.043 | 104 | 11.3 | 69.9 | 39.7 | 67.9 | 0.937 | 101.7 | 294.6 | 256.7 | 90.9 | 498.8 | 0.736 | 427.3 | 8.26 | 104.7 | 41.6 | 70.8 | 12 | 104.2 | 33.6 | 2.54 | 54.5 | 72.1
475487.3 |  |  | 1548 | 50.8 | 76 | 89.1 | 28.1 | 34.8 | 0.063 | 103.9 | 11.3 | 69.9 | 39.7 | 67.9 | 0.938 | 101.7 | 294.6 | 256.7 | 90.8 | 498.5 | 0.741 | 427.4 | 8.13 | 104.7 | 41.6 | 70.8 | 12 | 104.2 | 33.6 | 2.55 | 54.3 | 72.3
475488.3 |  |  | 1542 | 50.2 | 76.1 | 89 | 28.1 | 34.7 | 0.066 | 103.8 | 11.3 | 69.9 | 39.6 | 67.9 | 0.94 | 101.7 | 293.1 | 256 | 90.8 | 498.3 | 0.739 | 427.6 | 7.86 | 104.7 | 41.6 | 70.9 | 12 | 104.1 | 33.6 | 2.55 | 53.8 | 72.3
475489.3 |  |  | 1543 | 49.4 | 76.2 | 88.9 | 28.1 | 34.7 | 0.065 | 103.9 | 11.3 | 69.9 | 39.5 | 67.9 | 0.939 | 101.7 | 293.8 | 256.4 | 90.8 | 498.2 | 0.737 | 427.8 | 7.82 | 104.7 | 41.6 | 71.1 | 12 | 104.1 | 33.6 | 2.55 | 53.5 | 72.4
475490.3 |  |  | 1546 | 48.6 | 76.2 | 88.8 | 27.9 | 34.8 | 0.063 | 103.9 | 11.3 | 69.9 | 39.5 | 67.9 | 0.938 | 101.7 | 294.9 | 257.2 | 90.7 | 498.1 | 0.733 | 426.8 | 7.82 | 104.7 | 41.5 | 71.1 | 12 | 104.1 | 33.6 | 2.54 | 53.4 | 72.5
475491.3 |  |  | 1548 | 48.3 | 76.3 | 88.8 | 28 | 34.7 | 0.061 | 103.8 | 11.3 | 69.8 | 39.4 | 67.9 | 0.937 | 101.7 | 295.5 | 257.7 | 90.7 | 497.9 | 0.736 | 427.7 | 7.79 | 104.6 | 41.5 | 71.2 | 12 | 104 | 33.6 | 2.54 | 53.3 | 72.6
475492.3 |  |  | 1548 | 48.2 | 76.4 | 88.8 | 28 | 34.8 | 0.051 | 103.9 | 11.3 | 69.8 | 39.5 | 67.9 | 0.938 | 101.7 | 296.2 | 258.1 | 90.7 | 497.7 | 0.734 | 427.6 | 7.83 | 104.6 | 41.5 | 71.4 | 12 | 104 | 33.6 | 2.54 | 53.3 | 72.6
475493.3 |  |  | 1558 | 48.6 | 76.6 | 88.6 | 28 | 34.8 | 0.037 | 104.1 | 11.3 | 69.8 | 39.5 | 67.9 | 0.941 | 101.7 | 298.6 | 259.9 | 90.7 | 497.6 | 0.74 | 427.7 | 8.28 | 104.6 | 41.5 | 71.5 | 12 | 104.2 | 33.6 | 2.54 | 53.9 | 72.7
475494.3 |  |  | 1560 | 49.6 | 76.6 | 88.6 | 28 | 34.8 | 0.04 | 104 | 11.3 | 69.8 | 39.6 | 67.9 | 0.943 | 101.7 | 298.4 | 260.5 | 90.6 | 497.3 | 0.737 | 426.9 | 8.31 | 104.7 | 41.5 | 71.6 | 12 | 104.2 | 33.6 | 2.54 | 54.1 | 72.7
475495.3 |  |  | 1555 | 50.6 | 76.6 | 88.6 | 28 | 34.8 | 0.04 | 104 | 11.3 | 69.8 | 39.7 | 68 | 0.944 | 101.7 | 298.1 | 260 | 90.6 | 497.3 | 0.734 | 427.8 | 8.34 | 104.7 | 41.5 | 71.6 | 12 | 104.2 | 33.6 | 2.54 | 54.3 | 72.6
475496.3 |  |  | 1552 | 51.1 | 76.7 | 88.5 | 28 | 34.8 | 0.041 | 104 | 11.3 | 69.8 | 39.8 | 68 | 0.945 | 101.7 | 297.4 | 259.7 | 90.5 | 497 | 0.737 | 426.6 | 8.33 | 104.7 | 41.5 | 71.8 | 12 | 104.2 | 33.6 | 2.55 | 54.4 | 72.5
475497.3 |  |  | 1551 | 51.1 | 76.8 | 88.4 | 28.1 | 34.8 | 0.041 | 104 | 11.3 | 69.8 | 39.8 | 68 | 0.942 | 101.7 | 297.4 | 259.6 | 90.5 | 496.9 | 0.741 | 427.4 | 8.29 | 104.7 | 41.5 | 71.8 | 12 | 104.2 | 33.6 | 2.55 | 54.5 | 72.3
475498.3 |  |  | 1550 | 51.1 | 76.9 | 88.4 | 28 | 34.8 | 0.043 | 104 | 11.3 | 69.8 | 39.7 | 68 | 0.944 | 101.7 | 297.6 | 259.7 | 90.4 | 496.7 | 0.744 | 427.3 | 8.27 | 104.8 | 41.4 | 71.9 | 12 | 104.2 | 33.7 | 2.55 | 54.6 | 72.2
475499.3 |  |  | 1544 | 50.7 | 77.1 | 88.3 | 28 | 34.8 | 0.066 | 103.8 | 11.3 | 69.8 | 39.6 | 68 | 0.943 | 101.7 | 296 | 259 | 90.4 | 496.6 | 0.741 | 426.4 | 7.89 | 104.7 | 41.5 | 72 | 12 | 104.1 | 33.7 | 2.56 | 54.1 | 72
475500.3 |  |  | 1541 | 49.8 | 77.2 | 88.3 | 28 | 34.8 | 0.066 | 103.8 | 11.3 | 69.8 | 39.6 | 68 | 0.946 | 101.7 | 296 | 258.9 | 90.3 | 496.6 | 0.737 | 427.8 | 7.77 | 104.7 | 41.4 | 72.2 | 12 | 104.1 | 33.7 | 2.56 | 53.8 | 71.9
475530.3 |  |  | 1551 | 50.5 | 77.1 | 86.7 | 28 | 34.8 | 0.04 | 104 | 11.3 | 69.9 | 41.4 | 67.8 | 0.961 | 101.7 | 305.5 | 267.3 | 89.2 | 493.5 | 0.737 | 426.7 | 8.26 | 104.8 | 41.3 | 70.3 | 12 | 104.2 | 33.7 | 2.53 | 54.8 | 69.8
475560.3 |  |  | 1550 | 50.2 | 74.7 | 85.1 | 28.1 | 34.8 | 0.046 | 103.9 | 11.3 | 69.8 | 40.1 | 67 | 0.938 | 101.7 | 312.8 | 275.1 | 87.9 | 491.1 | 0.75 | 426.7 | 8.16 | 104.7 | 41.1 | 68.4 | 12 | 104.1 | 33.8 | 2.56 | 54.5 | 68.4
475590.4 |  |  | 1550 | 50 | 74.2 | 83.6 | 28.1 | 34.8 | 0.046 | 104.1 | 11.3 | 69.9 | 40.6 | 66.3 | 0.918 | 101.7 | 320.9 | 283.4 | 86.7 | 487.9 | 0.736 | 427.4 | 8.14 | 104.7 | 41 | 68.7 | 12 | 104.1 | 33.8 | 2.62 | 54.3 | 68.3
475620.4 |  |  | 1558 | 49.4 | 74.2 | 82.4 | 28.1 | 34.9 | 0.045 | 104.1 | 11.4 | 69.9 | 40.1 | 65.6 | 0.917 | 101.7 | 329.2 | 292 | 85.5 | 484.9 | 0.736 | 427.6 | 8.23 | 104.6 | 40.9 | 68.5 | 12 | 104.1 | 33.9 | 2.64 | 54.1 | 68.1
475650.4 |  |  | 1550 | 48.1 | 73.2 | 81.4 | 28.2 | 34.9 | 0.057 | 103.9 | 11.4 | 69.8 | 40 | 64.9 | 0.912 | 101.7 | 334.2 | 297.3 | 84.5 | 482.2 | 0.735 | 427.6 | 7.84 | 104.6 | 40.9 | 67 | 12 | 103.9 | 33.9 | 2.64 | 53.2 | 66
475680.4 |  |  | 1550 | 50.7 | 71.9 | 80.1 | 28.2 | 35 | 0.047 | 104 | 11.4 | 69.9 | 39.1 | 64.1 | 0.891 | 101.7 | 341.7 | 304.6 | 83.4 | 478.5 | 0.705 | 426.8 | 8.22 | 104.6 | 40.9 | 65.8 | 12 | 104 | 33.9 | 2.69 | 54.1 | 63.1
475710.4 |  |  | 1551 | 50.6 | 71 | 78.9 | 28.2 | 34.9 | 0.046 | 104 | 11.4 | 69.8 | 39.7 | 63.3 | 0.877 | 101.7 | 349.1 | 312.7 | 82.3 | 474.8 | 0.696 | 427.5 | 8.22 | 104.6 | 41 | 65.2 | 12 | 104 | 33.9 | 2.74 | 54.1 | 62.2
475740.4 |  |  | 1546 | 48.8 | 70.6 | 77.6 | 28.3 | 35 | 0.062 | 103.8 | 11.3 | 69.9 | 40.2 | 62.6 | 0.87 | 101.7 | 355.8 | 319.5 | 81.2 | 471.6 | 0.689 | 426.5 | 7.84 | 104.5 | 41 | 64.9 | 12 | 103.8 | 33.9 | 2.77 | 53.2 | 62.2
475770.4 |  |  | 1544 | 49.3 | 70.1 | 76.4 | 28.4 | 34.9 | 0.059 | 104 | 11.3 | 69.8 | 40.5 | 61.7 | 0.866 | 101.7 | 362.1 | 326.2 | 80.2 | 469.1 | 0.674 | 427.6 | 7.83 | 104.5 | 40.9 | 64.6 | 12 | 103.8 | 33.9 | 2.81 | 53.5 | 61.4
475830.3 |  |  | 1555 | 49.8 | 68.1 | 74.1 | 28.4 | 34.9 | 0.03 | 104.3 | 11.3 | 69.9 | 39.8 | 60.2 | 0.836 | 101.7 | 375.1 | 339.8 | 78.1 | 463.3 | 0.66 | 427.1 | 8.42 | 104.5 | 40.9 | 62.3 | 12.1 | 103.9 | 33.8 | 2.87 | 54 | 56.6
475860.3 |  |  | 1550 | 51.8 | 67.1 | 72.9 | 28.7 | 34.9 | 0.048 | 104 | 11.3 | 69.8 | 38.7 | 59.2 | 0.819 | 101.7 | 378.1 | 344.7 | 77.1 | 460.7 | 0.667 | 427.7 | 8.24 | 104.5 | 40.8 | 61.1 | 12.1 | 104.1 | 33.8 | 2.96 | 54.6 | 56.1
475890.3 |  |  | 1548 | 50.2 | 66.1 | 72 | 28.7 | 34.8 | 0.037 | 104.2 | 11.3 | 69.9 | 40.2 | 58.4 | 0.802 | 101.7 | 383.9 | 350.3 | 76.1 | 458.1 | 0.678 | 426.6 | 8.2 | 104.4 | 40.7 | 60.7 | 12 | 104 | 33.7 | 3.04 | 54.7 | 55.4
475920.3 |  |  | 1547 | 51.6 | 66.1 | 71 | 28.9 | 34.7 | 0.061 | 103.9 | 11.4 | 69.8 | 40.2 | 57.6 | 0.801 | 101.7 | 386.8 | 354.4 | 75.1 | 455.7 | 0.689 | 427.9 | 8.09 | 104.4 | 40.7 | 60.8 | 12 | 104 | 33.7 | 3.09 | 54.7 | 54.3
475950.3 |  |  | 1549 | 48.9 | 65.4 | 70.1 | 29.1 | 34.7 | 0.057 | 103.9 | 11.4 | 69.9 | 40.9 | 56.7 | 0.794 | 101.7 | 390.6 | 359 | 74.2 | 453.1 | 0.66 | 427.7 | 7.93 | 104.3 | 40.6 | 60.1 | 12 | 103.8 | 33.6 | 3.1 | 53.7 | 52.8
475980.3 |  |  | 1559 | 49.6 | 64.6 | 69.3 | 29.1 | 34.7 | 0.03 | 104.1 | 11.3 | 69.8 | 40 | 55.8 | 0.785 | 101.7 | 392.8 | 362 | 73.3 | 451.1 | 0.662 | 426.9 | 8.4 | 104.3 | 40.4 | 58.9 | 12 | 104 | 33.6 | 3.14 | 54.7 | 50.8
476010.3 |  |  | 1555 | 50.5 | 63.3 | 68.4 | 29.3 | 34.6 | 0.034 | 104.1 | 11.3 | 69.9 | 40.1 | 54.8 | 0.77 | 101.8 | 396 | 366.1 | 72.6 | 449.1 | 0.672 | 426.4 | 8.32 | 104.4 | 40.4 | 57.7 | 12 | 104.2 | 33.4 | 3.2 | 55 | 49.4
476040.3 |  |  | 1551 | 49.9 | 62.1 | 67.4 | 29.4 | 34.6 | 0.049 | 104 | 11.3 | 69.9 | 40.7 | 53.9 | 0.762 | 101.7 | 398.8 | 369.4 | 71.7 | 447.1 | 0.676 | 425.9 | 7.97 | 104.3 | 40.4 | 56.7 | 12 | 103.9 | 33.4 | 3.3 | 54.7 | 48.2
476070.3 |  |  | 1548 | 48.9 | 61.7 | 66.5 | 29.6 | 34.6 | 0.047 | 104 | 11.3 | 69.8 | 38.5 | 52.9 | 0.76 | 101.7 | 402 | 373.3 | 70.7 | 445.5 | 0.694 | 426.7 | 8.02 | 104.3 | 40.4 | 56.1 | 12 | 103.8 | 33.3 | 3.32 | 54.6 | 47.1
476100.3 |  |  | 1550 | 50 | 61.2 | 65.6 | 29.7 | 34.4 | 0.051 | 104 | 11.3 | 69.9 | 39.2 | 52.1 | 0.762 | 101.7 | 404.7 | 377 | 70 | 443.7 | 0.654 | 427.4 | 8.15 | 104.3 | 40.3 | 56 | 12 | 103.8 | 33.2 | 3.31 | 54.5 | 45.8
476130.3 |  |  | 1556 | 50 | 60.6 | 64.7 | 29.9 | 34.5 | 0.039 | 104 | 11.3 | 69.8 | 41.3 | 51.1 | 0.761 | 101.7 | 408.6 | 381.2 | 69.2 | 442.7 | 0.667 | 427 | 8.41 | 104.3 | 40.4 | 55.4 | 12 | 104 | 33.3 | 3.32 | 55.1 | 44.7
476160.3 |  |  | 1550 | 49.9 | 60 | 63.6 | 30.1 | 34.4 | 0.056 | 104 | 11.3 | 69.9 | 39.6 | 50.1 | 0.76 | 101.7 | 410.9 | 384.6 | 68.4 | 441.9 | 0.662 | 427.5 | 8.07 | 104.3 | 40.4 | 54.6 | 12 | 103.8 | 33.1 | 3.32 | 54.7 | 43.3
476190.3 |  |  | 1545 | 50.4 | 58.9 | 62.2 | 30.1 | 34.4 | 0.058 | 103.9 | 11.3 | 69.8 | 39.6 | 49.2 | 0.762 | 101.7 | 414.2 | 388.4 | 67.3 | 441.4 | 0.642 | 426.2 | 8.07 | 104.3 | 40.3 | 53.5 | 12 | 103.8 | 33.1 | 3.34 | 54.6 | 42.2
476220.3 |  |  | 1549 | 48.3 | 58 | 61.2 | 30.1 | 34.2 | 0.067 | 103.8 | 11.3 | 69.9 | 39.4 | 48.3 | 0.759 | 101.7 | 417.1 | 392 | 66.6 | 440.4 | 0.641 | 426.7 | 7.84 | 104.3 | 40.2 | 52.5 | 12 | 103.7 | 33.1 | 3.34 | 53.9 | 40.8
476250.3 |  |  | 1553 | 51.5 | 56.9 | 60.4 | 30.2 | 34.2 | 0.041 | 104 | 11.3 | 69.9 | 39.7 | 47.3 | 0.762 | 101.7 | 419.9 | 395.6 | 65.6 | 439.9 | 0.647 | 427.2 | 8.45 | 104.3 | 40.1 | 51.5 | 12 | 103.9 | 33.1 | 3.34 | 55.3 | 39.5
476280.3 |  |  | 1558 | 50.7 | 56.2 | 59.6 | 30.2 | 34.2 | 0.035 | 104.1 | 11.3 | 69.8 | 39.7 | 46.4 | 0.762 | 101.7 | 422.4 | 398.8 | 64.8 | 439.3 | 0.645 | 426.7 | 8.5 | 104.2 | 40.3 | 50.7 | 12 | 104 | 33 | 3.33 | 55.2 | 38.3
476310.3 |  |  | 1554 | 51.3 | 55.5 | 59 | 30.2 | 34.2 | 0.041 | 104.1 | 11.3 | 69.9 | 39.6 | 45.5 | 0.76 | 101.7 | 424.5 | 401.4 | 64.1 | 439 | 0.641 | 426.7 | 8.41 | 104.2 | 40.2 | 50 | 12 | 103.9 | 33 | 3.35 | 55.4 | 36.9
476340.3 |  |  | 1542 | 50.2 | 54.7 | 58.3 | 30.2 | 33.9 | 0.058 | 104 | 11.3 | 69.8 | 40.8 | 44.6 | 0.76 | 101.8 | 425.9 | 403.3 | 63.4 | 438.7 | 0.63 | 426.3 | 7.92 | 104.3 | 40.1 | 49.4 | 12 | 103.8 | 32.8 | 3.36 | 54.7 | 35.6
476370.3 |  |  | 1547 | 50 | 54.2 | 57.7 | 30.1 | 34.1 | 0.055 | 104 | 11.3 | 69.9 | 40 | 43.6 | 0.761 | 101.7 | 428.1 | 406 | 62.7 | 438.7 | 0.625 | 427.2 | 8 | 104.2 | 40.2 | 48.8 | 12 | 103.7 | 32.9 | 3.36 | 54.5 | 34.4
476400.3 |  |  | 1549 | 49.7 | 53.4 | 57.2 | 30 | 33.9 | 0.051 | 104 | 11.3 | 69.8 | 39.5 | 42.7 | 0.761 | 101.7 | 430 | 408.4 | 62.1 | 438.3 | 0.624 | 427.8 | 8 | 104.1 | 40.2 | 48.1 | 12 | 103.7 | 32.8 | 3.35 | 54.5 | 33.1
476430.3 |  |  | 1549 | 50 | 52.8 | 56.7 | 29.9 | 33.9 | 0.049 | 104 | 11.3 | 69.9 | 39.8 | 41.7 | 0.761 | 101.7 | 431.8 | 410.3 | 61.6 | 437.9 | 0.612 | 427 | 8.11 | 104.2 | 40.1 | 47.4 | 12 | 103.8 | 32.8 | 3.36 | 54.8 | 31.9
476460.3 |  |  | 1548 | 49.7 | 51.8 | 56.2 | 29.9 | 33.8 | 0.05 | 104 | 11.3 | 69.9 | 40.6 | 40.7 | 0.76 | 101.7 | 433.1 | 412.3 | 61.1 | 437.6 | 0.601 | 427.6 | 8.01 | 104.1 | 40 | 46.4 | 12 | 103.7 | 32.7 | 3.37 | 54.6 | 31.3
476490.3 |  |  | 1551 | 50 | 50.9 | 55.7 | 30 | 33.8 | 0.048 | 104 | 11.3 | 69.9 | 40.6 | 40.1 | 0.761 | 101.7 | 435 | 414.4 | 60.4 | 437.4 | 0.595 | 426.2 | 8.11 | 104.1 | 39.9 | 45.6 | 12 | 103.7 | 32.7 | 3.38 | 54.6 | 30.7
476520.3 |  |  | 1550 | 49.6 | 50.3 | 55.2 | 30.2 | 33.8 | 0.051 | 104 | 11.3 | 69.9 | 40.2 | 39.4 | 0.76 | 101.7 | 436.3 | 416.2 | 59.9 | 436.7 | 0.593 | 427 | 8.08 | 104.1 | 39.8 | 44.9 | 12 | 103.7 | 32.8 | 3.37 | 54.4 | 29.8
476550.3 |  |  | 1550 | 50 | 49.5 | 54.8 | 30.3 | 33.7 | 0.045 | 104 | 11.3 | 69.8 | 40.9 | 38.8 | 0.76 | 101.7 | 438 | 418.4 | 59.4 | 435.9 | 0.59 | 427.7 | 8.05 | 104.1 | 39.8 | 44.1 | 12 | 103.7 | 32.7 | 3.37 | 54.7 | 29.2
476580.3 |  |  | 1546 | 50.7 | 48.7 | 54.5 | 30.3 | 33.6 | 0.055 | 103.9 | 11.4 | 69.9 | 39.5 | 38.1 | 0.762 | 101.7 | 438.9 | 419.3 | 59.1 | 435.3 | 0.592 | 427.1 | 8.04 | 104.1 | 39.8 | 43.3 | 11.9 | 103.7 | 32.6 | 3.39 | 54.7 | 28.3
476610.3 |  |  | 1546 | 49.1 | 48.2 | 54 | 30.3 | 33.6 | 0.06 | 103.9 | 11.3 | 69.8 | 39.3 | 37.3 | 0.76 | 101.7 | 440.3 | 421.2 | 58.6 | 435.2 | 0.585 | 427.8 | 7.88 | 104 | 39.8 | 42.6 | 12 | 103.5 | 32.6 | 3.39 | 54.2 | 27.4
476640.3 |  |  | 1550 | 49.4 | 47.5 | 53.6 | 30.3 | 33.6 | 0.04 | 104.1 | 11.3 | 69.9 | 39.1 | 36.8 | 0.759 | 101.7 | 441.3 | 422.5 | 58 | 435 | 0.582 | 426.4 | 8.08 | 104 | 39.8 | 42 | 12 | 103.6 | 32.6 | 3.38 | 54.4 | 26.7
476670.3 |  |  | 1550 | 50.3 | 46.6 | 53.3 | 30.3 | 33.4 | 0.047 | 104 | 11.3 | 69.9 | 41.4 | 36.3 | 0.762 | 101.8 | 442.7 | 424.3 | 57.7 | 434.9 | 0.579 | 427.7 | 8.14 | 104.1 | 39.7 | 41.2 | 12 | 103.7 | 32.6 | 3.39 | 54.6 | 25.9
476700.3 |  |  | 1549 | 50.1 | 45.9 | 52.9 | 30.2 | 33.5 | 0.049 | 104 | 11.3 | 69.8 | 40.6 | 35.8 | 0.761 | 101.7 | 443.8 | 425.8 | 57.3 | 434.3 | 0.579 | 427.7 | 8.13 | 104 | 39.8 | 40.6 | 12 | 103.5 | 32.6 | 3.4 | 54.5 | 25.2
476730.4 |  |  | 1554 | 50.4 | 45.5 | 52.6 | 30.1 | 33.3 | 0.029 | 104.2 | 11.3 | 69.9 | 38.8 | 35.2 | 0.761 | 101.7 | 446.1 | 428 | 56.9 | 434 | 0.571 | 426.8 | 8.47 | 104 | 39.7 | 40.1 | 12 | 103.7 | 32.6 | 3.4 | 55 | 24.4
476760.4 |  |  | 1547 | 50.8 | 44.8 | 52.2 | 30.1 | 33.4 | 0.055 | 103.9 | 11.3 | 69.8 | 40.2 | 34.6 | 0.761 | 101.7 | 446.4 | 429 | 56.4 | 434 | 0.565 | 426.7 | 8.04 | 104 | 39.7 | 39.4 | 12 | 103.7 | 32.6 | 3.42 | 54.7 | 24.4
476790.4 |  |  | 1548 | 49.7 | 44.3 | 51.8 | 30 | 33.3 | 0.051 | 104 | 11.3 | 69.9 | 40.5 | 34.3 | 0.761 | 101.8 | 447.4 | 430.1 | 56.1 | 433.9 | 0.559 | 427.1 | 8.05 | 104.1 | 39.5 | 39.1 | 12 | 103.6 | 32.5 | 3.4 | 54.3 | 24.7
476820.4 |  |  | 1548 | 49.7 | 44.1 | 51.6 | 29.9 | 33.2 | 0.029 | 104.1 | 11.3 | 69.9 | 40 | 34.3 | 0.758 | 101.7 | 448.8 | 431.4 | 55.7 | 433.4 | 0.553 | 427.8 | 8.11 | 104 | 39.4 | 38.8 | 12 | 103.6 | 32.5 | 3.4 | 54.7 | 25
476850.4 |  |  | 1547 | 49.8 | 44 | 51.2 | 29.9 | 33.2 | 0.049 | 104 | 11.4 | 69.9 | 39.8 | 34 | 0.761 | 101.7 | 449.6 | 432.6 | 55.4 | 433.7 | 0.561 | 427.1 | 7.97 | 104 | 39.4 | 38.8 | 12 | 103.6 | 32.4 | 3.44 | 54.5 | 25.1
476880.4 |  |  | 1548 | 50 | 44 | 51.1 | 29.9 | 33.3 | 0.048 | 104 | 11.4 | 69.9 | 39.1 | 33.8 | 0.762 | 101.7 | 450.4 | 433.5 | 55.2 | 434.1 | 0.553 | 427.1 | 8.04 | 104 | 39.3 | 38.8 | 12 | 103.6 | 32.5 | 3.42 | 54.6 | 24.9
476910.4 |  |  | 1549 | 49.5 | 43.9 | 50.8 | 29.8 | 33.2 | 0.053 | 103.9 | 11.4 | 69.9 | 40.5 | 33.5 | 0.76 | 101.7 | 451.5 | 434.8 | 54.9 | 434.1 | 0.551 | 426.1 | 8.01 | 104 | 39.3 | 38.9 | 12 | 103.6 | 32.4 | 3.42 | 54.4 | 24.9
476940.4 |  |  | 1549 | 50.3 | 44.1 | 50.6 | 29.8 | 33.1 | 0.051 | 104 | 11.3 | 69.9 | 39.6 | 33.1 | 0.76 | 101.7 | 452 | 435.5 | 54.6 | 434.2 | 0.546 | 427.4 | 8.07 | 104.1 | 39.3 | 38.9 | 12 | 103.7 | 32.4 | 3.42 | 54.9 | 24.8
476970.4 |  |  | 1556 | 50 | 44.2 | 50.3 | 29.8 | 33.1 | 0.032 | 104.2 | 11.3 | 69.8 | 39.1 | 32.8 | 0.76 | 101.7 | 453.4 | 436.8 | 54.4 | 434.5 | 0.548 | 427.6 | 8.48 | 104 | 39.4 | 39.2 | 12 | 103.6 | 32.4 | 3.42 | 54.8 | 24.9
489601.4 |  |  | 2496 | 127.9 | 84.5 | 99.8 | 30 | 32.1 | 0.06 | 106.8 | 11.6 | 69.8 | 71.3 | 69.8 | 0.991 | 102.1 | 366.3 | 291.1 | 100.7 | 677.5 | 1.363 | 428.7 | 33.86 | 128.2 | 41 | 78.2 | 12 | 127.6 | 31.5 | 8.39 | 97.2 | 72.6
489602.4 |  |  | 2475 | 128.6 | 84.5 | 99.8 | 30 | 32.1 | 0.067 | 106.7 | 11.6 | 69.8 | 70.8 | 69.8 | 0.991 | 102.1 | 363.7 | 290.1 | 100.7 | 677.4 | 1.352 | 427.2 | 33.39 | 128 | 41 | 78.2 | 12 | 127.9 | 31.5 | 8.39 | 97.2 | 72.6
489603.4 |  |  | 2446 | 129.6 | 84.5 | 99.8 | 30.1 | 32.1 | 0.085 | 106.7 | 11.6 | 69.8 | 70.1 | 69.8 | 0.989 | 102.1 | 362.2 | 289.2 | 100.8 | 677.5 | 1.364 | 427.9 | 33.08 | 128.1 | 41 | 78.3 | 12 | 128.4 | 31.5 | 8.38 | 97.3 | 72.6
489604.4 |  |  | 2415 | 129.7 | 84.7 | 99.9 | 30 | 32.1 | 0.112 | 106.5 | 11.6 | 69.8 | 69.4 | 69.7 | 0.99 | 102.1 | 360.4 | 287.6 | 100.8 | 677.4 | 1.383 | 427 | 32.5 | 128.2 | 40.9 | 78.3 | 12 | 128.3 | 31.4 | 8.38 | 97.3 | 72.6
489605.4 |  |  | 2384 | 129.6 | 84.7 | 99.9 | 30 | 32.1 | 0.131 | 106.3 | 11.6 | 69.8 | 68.6 | 69.7 | 0.992 | 102.1 | 358.9 | 286.6 | 100.7 | 677.3 | 1.394 | 426.3 | 31.97 | 128.1 | 40.9 | 78.3 | 12 | 128 | 31.5 | 8.37 | 97.2 | 72.4
489606.4 |  |  | 2352 | 129.3 | 84.8 | 99.8 | 29.9 | 32.1 | 0.153 | 106.1 | 11.6 | 69.8 | 67.9 | 69.8 | 0.988 | 102 | 357 | 285.3 | 100.7 | 677.2 | 1.405 | 429.2 | 31.55 | 127.8 | 41 | 78.3 | 12 | 127.1 | 31.5 | 8.35 | 97 | 72.3
489607.4 |  |  | 2321 | 129 | 84.8 | 99.9 | 30 | 32.1 | 0.18 | 105.9 | 11.6 | 69.8 | 67.1 | 69.7 | 0.991 | 102.1 | 354.2 | 283.7 | 100.8 | 676.9 | 1.426 | 429.1 | 31.03 | 127.7 | 40.9 | 78.3 | 12 | 126.7 | 31.5 | 8.33 | 96.8 | 72.2
489608.4 |  |  | 2288 | 128.6 | 84.8 | 99.8 | 30 | 32.1 | 0.203 | 105.7 | 11.6 | 69.8 | 66.3 | 69.8 | 0.991 | 102.1 | 351.4 | 281.9 | 100.7 | 676.6 | 1.43 | 426.2 | 30.27 | 127.3 | 41 | 78.2 | 12 | 125.9 | 31.5 | 8.31 | 96.5 | 72
489609.4 |  |  | 2256 | 127.9 | 84.9 | 99.8 | 30 | 32.1 | 0.228 | 105.5 | 11.6 | 69.8 | 65.4 | 69.8 | 0.989 | 102.1 | 348.5 | 279.9 | 100.8 | 676.2 | 1.437 | 427 | 29.53 | 127 | 41.1 | 78.2 | 12 | 125.7 | 31.5 | 8.27 | 96.1 | 71.9
489610.4 |  |  | 2226 | 126.7 | 84.9 | 99.8 | 29.9 | 32.1 | 0.257 | 105.3 | 11.6 | 69.8 | 64.5 | 69.8 | 0.99 | 102.1 | 345.7 | 278.1 | 100.7 | 675.8 | 1.442 | 420.5 | 29.06 | 126.7 | 41.1 | 78.2 | 12 | 125.2 | 31.5 | 8.22 | 95.6 | 71.7
489611.4 |  |  | 2194 | 125.6 | 84.9 | 99.7 | 29.9 | 32.1 | 0.274 | 105 | 11.6 | 69.8 | 63.8 | 69.8 | 0.99 | 102.1 | 343.1 | 276.2 | 100.7 | 675.3 | 1.462 | 407.5 | 28.34 | 126.4 | 41.1 | 78.1 | 12 | 124.8 | 31.6 | 8.17 | 95.1 | 71.5
489612.4 |  |  | 2162 | 124.4 | 84.8 | 99.7 | 29.9 | 32.2 | 0.258 | 104.9 | 11.6 | 69.8 | 62.7 | 69.8 | 0.989 | 102.1 | 339.9 | 274 | 100.7 | 674.7 | 1.456 | 400.6 | 27.46 | 126 | 41.1 | 78 | 12 | 124.3 | 31.8 | 8.1 | 94.6 | 71.4
489613.4 |  |  | 2131 | 123.5 | 84.9 | 99.6 | 29.9 | 32.1 | 0.274 | 104.8 | 11.6 | 69.8 | 61.1 | 69.7 | 0.988 | 102.1 | 336.8 | 272 | 100.6 | 674.1 | 1.463 | 406.6 | 26.95 | 125.5 | 41.1 | 77.9 | 12 | 123.8 | 31.9 | 8.03 | 94.2 | 71.2
489614.4 |  |  | 2098 | 122.5 | 84.9 | 99.6 | 29.9 | 32.1 | 0.304 | 104.6 | 11.6 | 69.8 | 59.6 | 69.8 | 0.993 | 102.1 | 333.4 | 269.8 | 100.6 | 673.3 | 1.47 | 416.9 | 26.45 | 123.4 | 41.1 | 77.8 | 12 | 123.1 | 31.9 | 7.95 | 93.7 | 71.2
489615.4 |  |  | 2067 | 121.3 | 84.9 | 99.6 | 29.8 | 32.1 | 0.332 | 104.5 | 11.6 | 69.9 | 58.2 | 69.7 | 0.993 | 102.1 | 329.7 | 267.4 | 100.6 | 672.5 | 1.48 | 428.3 | 25.71 | 122 | 41.1 | 77.7 | 12 | 122.3 | 31.9 | 7.87 | 93.2 | 71.1
489616.4 |  |  | 2035 | 120 | 84.9 | 99.5 | 29.8 | 32.2 | 0.368 | 104.2 | 11.6 | 69.9 | 57 | 69.7 | 0.988 | 102.1 | 325.4 | 264.5 | 100.6 | 671.7 | 1.48 | 426.5 | 24.97 | 121.2 | 41.1 | 77.6 | 12 | 121.5 | 31.8 | 7.78 | 92.5 | 71.1
489617.4 |  |  | 2004 | 118.8 | 85 | 99.6 | 29.8 | 32.2 | 0.391 | 104.3 | 11.6 | 69.9 | 55.8 | 69.7 | 0.991 | 102.1 | 320.5 | 261.4 | 100.6 | 670.8 | 1.492 | 427.5 | 24.28 | 120.5 | 41.2 | 77.5 | 12 | 120.8 | 31.8 | 7.68 | 92 | 71.2
489618.4 |  |  | 1973 | 117.3 | 85 | 99.5 | 29.7 | 32.2 | 0.475 | 104.2 | 11.6 | 69.9 | 54.8 | 69.6 | 0.984 | 102.1 | 316.1 | 258.6 | 100.6 | 669.7 | 1.535 | 427.5 | 23.55 | 116.7 | 41.1 | 77.4 | 12 | 113.5 | 31.7 | 7.57 | 91.3 | 71.3
489619.4 |  |  | 1940 | 116 | 84.9 | 99.4 | 29.7 | 32.2 | 0.47 | 104.1 | 11.6 | 69.9 | 53.8 | 69.5 | 0.987 | 102.1 | 310.7 | 255.2 | 100.6 | 668.7 | 1.562 | 427.1 | 22.88 | 111.9 | 41.2 | 77.2 | 12 | 112.1 | 31.7 | 7.45 | 91 | 71.3
489620.4 |  |  | 1909 | 114.4 | 84.9 | 99.3 | 29.6 | 32.2 | 0.498 | 104 | 11.6 | 69.9 | 52.9 | 69.7 | 0.991 | 102.1 | 305.7 | 251.6 | 100.5 | 667.5 | 1.549 | 428 | 22.1 | 111.5 | 41.2 | 77 | 12 | 111.8 | 31.7 | 7.33 | 90.3 | 71.4
489621.4 |  |  | 1877 | 112.7 | 84.8 | 99.3 | 29.6 | 32.2 | 0.532 | 103.9 | 11.6 | 69.9 | 52 | 69.6 | 0.987 | 102.1 | 301 | 248.5 | 100.3 | 666.3 | 1.538 | 427.2 | 21.47 | 111.8 | 41.2 | 76.7 | 12 | 111.9 | 31.7 | 7.2 | 89.6 | 71.6
489622.4 |  |  | 1844 | 110.7 | 84.8 | 99.2 | 29.7 | 32.3 | 0.552 | 103.8 | 11.6 | 69.9 | 51.1 | 69.5 | 0.989 | 102.1 | 296.3 | 245.4 | 100.3 | 665.3 | 1.543 | 427.4 | 20.63 | 111.6 | 41.2 | 76.5 | 12 | 111 | 31.7 | 7.06 | 88.8 | 71.7
489623.4 |  |  | 1814 | 108.7 | 84.8 | 99.1 | 29.6 | 32.3 | 0.549 | 103.7 | 11.6 | 69.9 | 50.1 | 69.4 | 0.991 | 102.1 | 291 | 241.6 | 100.3 | 663.9 | 1.518 | 428.1 | 19.86 | 111.4 | 41.1 | 76.3 | 12 | 110.6 | 31.7 | 6.92 | 87.9 | 71.8
489624.4 |  |  | 1782 | 107 | 84.7 | 99.1 | 29.6 | 32.3 | 0.529 | 103.6 | 11.6 | 69.9 | 49.2 | 69.4 | 0.987 | 102.1 | 285.1 | 237.8 | 100.3 | 662.7 | 1.474 | 426.7 | 19.45 | 111.3 | 41.1 | 76.1 | 12 | 110.7 | 31.7 | 6.76 | 87 | 71.9
489625.4 |  |  | 1749 | 105.4 | 84.5 | 98.9 | 29.5 | 32.2 | 0.513 | 103.5 | 11.6 | 69.9 | 48.3 | 69.3 | 0.988 | 102.1 | 279.9 | 234.2 | 100.3 | 661.4 | 1.445 | 427.2 | 18.57 | 111 | 41.1 | 75.8 | 12 | 109.6 | 31.6 | 6.61 | 86.1 | 72
489626.4 |  |  | 1718 | 103.8 | 84.4 | 98.9 | 29.6 | 32.3 | 0.495 | 103.4 | 11.6 | 69.9 | 47.4 | 69.4 | 0.993 | 102.1 | 274.4 | 230.3 | 100.3 | 660.1 | 1.408 | 427.3 | 18.11 | 110.4 | 41.1 | 75.6 | 12 | 109.2 | 31.6 | 6.45 | 85.1 | 72.2
489627.4 |  |  | 1687 | 102 | 84.4 | 98.8 | 29.6 | 32.3 | 0.451 | 103.4 | 11.6 | 69.9 | 46.6 | 69.4 | 0.98 | 102.1 | 269.2 | 226.4 | 100.3 | 658.6 | 1.373 | 427.9 | 17.44 | 109.1 | 41.2 | 75.3 | 12 | 109.5 | 31.6 | 6.29 | 84.1 | 72.4
489628.4 |  |  | 1655 | 100.7 | 84.2 | 98.6 | 29.6 | 32.3 | 0.461 | 103.3 | 11.6 | 69.9 | 45.8 | 69.4 | 0.978 | 102.1 | 263.6 | 222.8 | 100.1 | 657.2 | 1.35 | 426.8 | 17 | 108.4 | 41.2 | 75.1 | 12 | 108.3 | 31.7 | 6.12 | 83 | 72.4
489629.4 |  |  | 1624 | 99.2 | 84.1 | 98.6 | 29.5 | 32.4 | 0.432 | 103.2 | 11.6 | 69.9 | 44.9 | 69.4 | 0.985 | 102.1 | 258.7 | 219 | 100.1 | 655.6 | 1.302 | 426.5 | 16.86 | 108.2 | 41.2 | 74.8 | 12 | 108.1 | 31.7 | 5.96 | 82.3 | 72.4
489631.3 |  |  | 1566 | 95.5 | 83.8 | 98.4 | 29.4 | 32.4 | 0.39 | 103.1 | 11.6 | 69.9 | 43 | 69.3 | 0.998 | 102.1 | 249.2 | 211.8 | 100 | 652.3 | 1.241 | 426.4 | 14.17 | 108.2 | 41.1 | 74.2 | 12 | 107.5 | 31.7 | 5.66 | 80.8 | 72.6
489632.3 |  |  | 1557 | 93.2 | 83.7 | 98.3 | 29.4 | 32.4 | 0.344 | 103.1 | 11.6 | 69.9 | 42 | 69.3 | 0.983 | 102.1 | 249.3 | 210.8 | 100 | 650.5 | 1.198 | 427.2 | 14.93 | 107.8 | 41 | 73.9 | 12 | 107.2 | 31.6 | 5.5 | 80 | 72.6
489633.3 |  |  | 1549 | 90.7 | 83.6 | 98.2 | 29.4 | 32.4 | 0.317 | 103.4 | 11.6 | 69.9 | 41.1 | 69.3 | 0.989 | 102.1 | 247.6 | 210.4 | 99.9 | 648.8 | 1.165 | 426.7 | 14.3 | 106.8 | 41.1 | 73.6 | 12 | 107 | 31.7 | 5.34 | 79.2 | 72.7
489634.3 |  |  | 1550 | 88.4 | 83.4 | 98.1 | 29.4 | 32.4 | 0.332 | 103.4 | 11.6 | 69.9 | 40.4 | 69.3 | 1.001 | 102.1 | 248.7 | 210.3 | 99.8 | 647 | 1.124 | 426.9 | 13.51 | 107.8 | 41.1 | 73.3 | 12 | 107.5 | 31.7 | 5.19 | 78.4 | 72.6
489635.3 |  |  | 1551 | 86.7 | 83.3 | 98.1 | 29.4 | 32.4 | 0.238 | 103.4 | 11.6 | 69.9 | 40.1 | 69.3 | 0.993 | 102.1 | 249.2 | 210.9 | 99.8 | 645.3 | 1.101 | 426.6 | 13.75 | 106.6 | 41.1 | 73 | 12 | 106.7 | 31.7 | 5.03 | 77.8 | 72.5
489636.3 |  |  | 1550 | 85.5 | 83 | 98 | 29.4 | 32.5 | 0.26 | 103.3 | 11.6 | 69.9 | 40.4 | 69.3 | 0.992 | 102.1 | 249 | 211 | 99.7 | 643.6 | 1.065 | 426.4 | 13.51 | 106.3 | 41.1 | 72.6 | 12 | 106.6 | 31.7 | 4.89 | 77.1 | 72.6
489637.3 |  |  | 1549 | 84.7 | 82.7 | 97.9 | 29.4 | 32.5 | 0.139 | 103.3 | 11.6 | 69.9 | 40.4 | 69.3 | 0.99 | 102.1 | 249 | 211.3 | 99.7 | 641.8 | 1.002 | 427.4 | 13.41 | 107 | 41.2 | 72.2 | 12 | 108.3 | 31.7 | 4.75 | 76.3 | 72.4
489638.3 |  |  | 1548 | 83.5 | 82.4 | 97.8 | 29.4 | 32.5 | 0.173 | 103.2 | 11.6 | 69.9 | 40.5 | 69.3 | 0.99 | 102.1 | 249.2 | 211.5 | 99.7 | 640.2 | 0.975 | 426.7 | 13.12 | 109 | 41.2 | 71.8 | 12 | 109.5 | 31.7 | 4.62 | 75.5 | 72.3
489639.3 |  |  | 1550 | 82.1 | 82.1 | 97.7 | 29.3 | 32.6 | 0.175 | 103.2 | 11.6 | 69.9 | 40.6 | 69.2 | 0.993 | 102.1 | 250.2 | 211.7 | 99.6 | 638.6 | 0.969 | 426.8 | 13.16 | 109.4 | 41.2 | 71.4 | 12 | 109.7 | 31.7 | 4.49 | 74.9 | 72.1
489640.3 |  |  | 1550 | 81.2 | 81.8 | 97.6 | 29.3 | 32.6 | 0.171 | 103.2 | 11.6 | 69.9 | 40.6 | 69.2 | 0.99 | 102.1 | 250.8 | 212 | 99.5 | 636.9 | 0.963 | 427.7 | 13.05 | 109.4 | 41.1 | 70.9 | 12 | 109.6 | 31.7 | 4.37 | 74.3 | 71.9
489641.3 |  |  | 1549 | 80.5 | 81.6 | 97.6 | 29.3 | 32.7 | 0.126 | 103.2 | 11.6 | 69.8 | 40.6 | 69.2 | 0.989 | 102.1 | 250.8 | 212.3 | 99.4 | 635 | 0.943 | 427 | 12.99 | 109.4 | 41.1 | 70.6 | 12 | 109.4 | 31.7 | 4.25 | 73.8 | 71.8
489642.3 |  |  | 1549 | 79.9 | 81.2 | 97.6 | 29.3 | 32.7 | 0.133 | 103.2 | 11.6 | 69.8 | 40.6 | 69.2 | 0.99 | 102.1 | 251 | 212.4 | 99.5 | 633.4 | 0.934 | 427.3 | 12.79 | 109.3 | 41.1 | 70.1 | 12 | 109.3 | 31.7 | 4.14 | 73.3 | 71.7
489643.3 |  |  | 1549 | 79.4 | 80.9 | 97.6 | 29.3 | 32.7 | 0.148 | 103.1 | 11.6 | 69.8 | 40.5 | 69.1 | 0.987 | 102.1 | 251.3 | 212.7 | 99.5 | 631.8 | 0.931 | 426.9 | 12.76 | 109.3 | 41.1 | 69.7 | 12 | 109.2 | 31.7 | 4.04 | 72.9 | 71.6
489644.3 |  |  | 1548 | 79 | 80.5 | 97.6 | 29.3 | 32.7 | 0.138 | 103.1 | 11.6 | 69.8 | 40.5 | 69.1 | 0.987 | 102.1 | 251.4 | 212.9 | 99.4 | 630.2 | 0.922 | 427.3 | 12.61 | 109.2 | 41.1 | 69.4 | 12 | 109.1 | 31.7 | 3.95 | 72.5 | 71.4
489645.3 |  |  | 1548 | 78.1 | 80.1 | 97.6 | 29.2 | 32.7 | 0.118 | 103.1 | 11.6 | 69.8 | 40.3 | 69.1 | 0.991 | 102.1 | 251.7 | 213.1 | 99.4 | 628.6 | 0.907 | 427.4 | 12.55 | 109.2 | 41.1 | 69.1 | 12 | 108.9 | 31.7 | 3.86 | 72.1 | 71.4
489646.3 |  |  | 1550 | 77.5 | 79.7 | 97.5 | 29.2 | 32.7 | 0.093 | 103.1 | 11.6 | 69.8 | 40.1 | 69.1 | 0.99 | 102.1 | 252.3 | 213.5 | 99.4 | 627.1 | 0.888 | 426.4 | 12.6 | 109.1 | 41.2 | 68.8 | 12 | 108.9 | 31.8 | 3.78 | 71.8 | 71.3
489647.3 |  |  | 1548 | 76.7 | 79.4 | 97.4 | 29.2 | 32.8 | 0.095 | 103.1 | 11.6 | 69.8 | 39.9 | 69 | 0.989 | 102.1 | 252.3 | 213.7 | 99.3 | 625.5 | 0.878 | 427.6 | 12.41 | 109 | 41.1 | 68.4 | 12 | 108.8 | 31.7 | 3.71 | 71.4 | 71.2
489648.3 |  |  | 1550 | 76.2 | 79.3 | 97.4 | 29.2 | 32.8 | 0.094 | 103.1 | 11.6 | 69.8 | 39.8 | 69 | 0.99 | 102.1 | 253 | 214 | 99.3 | 623.9 | 0.867 | 427.3 | 12.37 | 109 | 41.2 | 68.1 | 12 | 108.7 | 31.8 | 3.65 | 71 | 71.2
489649.3 |  |  | 1550 | 75.8 | 78.9 | 97.3 | 29.2 | 32.8 | 0.088 | 103.2 | 11.6 | 69.8 | 39.7 | 69 | 0.988 | 102.1 | 253.1 | 214.3 | 99.2 | 622.6 | 0.86 | 426.5 | 12.33 | 109 | 41.2 | 67.8 | 12 | 108.7 | 31.8 | 3.59 | 70.7 | 71.3
489650.3 |  |  | 1548 | 75.3 | 78.7 | 97.3 | 29.1 | 32.8 | 0.098 | 103.2 | 11.6 | 69.8 | 39.6 | 68.9 | 0.989 | 102.1 | 253.2 | 214.3 | 99.2 | 621 | 0.856 | 427.2 | 12.1 | 108.9 | 41.2 | 67.5 | 12 | 108.5 | 31.8 | 3.54 | 70.3 | 71.3
489651.3 |  |  | 1549 | 75 | 78.3 | 97.3 | 29.1 | 32.8 | 0.078 | 103.3 | 11.6 | 69.8 | 39.5 | 68.8 | 0.988 | 102.1 | 253.5 | 214.5 | 99.1 | 619.6 | 0.847 | 427.6 | 12.24 | 108.8 | 41.1 | 67.2 | 12 | 108.6 | 31.8 | 3.5 | 70.3 | 71.4
489652.3 |  |  | 1549 | 74.7 | 78.1 | 97.2 | 29.1 | 32.8 | 0.075 | 103.3 | 11.6 | 69.8 | 39.5 | 68.8 | 0.989 | 102.1 | 254 | 214.9 | 99.1 | 618.1 | 0.843 | 427 | 12.06 | 108.8 | 41.1 | 66.9 | 12 | 108.4 | 31.8 | 3.46 | 70 | 71.4
489653.3 |  |  | 1549 | 74.4 | 77.8 | 97.2 | 29.1 | 32.9 | 0.078 | 103.3 | 11.6 | 69.8 | 39.5 | 68.7 | 0.992 | 102.1 | 254.2 | 215.1 | 99.1 | 616.7 | 0.836 | 426.9 | 11.95 | 108.7 | 41.1 | 66.7 | 12 | 108.3 | 31.8 | 3.43 | 69.6 | 71.7
489654.3 |  |  | 1549 | 73.8 | 77.4 | 97.1 | 29.1 | 32.9 | 0.068 | 103.3 | 11.6 | 69.8 | 39.5 | 68.7 | 0.988 | 102.1 | 254.7 | 215.3 | 98.9 | 615.4 | 0.83 | 426.9 | 11.89 | 108.7 | 41.1 | 66.4 | 12 | 108.2 | 31.8 | 3.4 | 69.4 | 71.7
489655.3 |  |  | 1548 | 73.2 | 77.1 | 97.1 | 29.1 | 32.9 | 0.074 | 103.2 | 11.6 | 69.8 | 39.4 | 68.7 | 0.991 | 102.1 | 254.2 | 215.4 | 98.9 | 614.1 | 0.822 | 427.2 | 11.65 | 108.6 | 40.9 | 66.1 | 12 | 108.2 | 31.8 | 3.38 | 69.1 | 71.8
489656.3 |  |  | 1550 | 72.7 | 76.9 | 97.1 | 29 | 32.9 | 0.067 | 103.3 | 11.6 | 69.8 | 39.3 | 68.7 | 0.987 | 102.1 | 255 | 215.9 | 98.9 | 612.7 | 0.816 | 426.5 | 11.87 | 108.6 | 40.9 | 65.8 | 12 | 108.1 | 31.8 | 3.35 | 68.9 | 71.9
489657.3 |  |  | 1548 | 72.6 | 76.7 | 97 | 29.1 | 33.1 | 0.079 | 103.2 | 11.6 | 69.8 | 39.2 | 68.7 | 0.989 | 102.1 | 254.1 | 216 | 98.8 | 611.4 | 0.818 | 426.5 | 11.61 | 108.5 | 41 | 65.6 | 12 | 108 | 31.8 | 3.33 | 68.6 | 72.1
489658.3 |  |  | 1547 | 72 | 76.4 | 97 | 28.9 | 33.1 | 0.08 | 103.2 | 11.6 | 69.8 | 39.2 | 68.6 | 0.992 | 102.1 | 254.8 | 216.1 | 98.8 | 610.2 | 0.809 | 427.7 | 11.42 | 108.4 | 40.9 | 65.3 | 12 | 107.9 | 31.8 | 3.31 | 68.2 | 72.2
489659.3 |  |  | 1549 | 71.4 | 76.2 | 96.9 | 29 | 33.1 | 0.073 | 103.3 | 11.6 | 69.8 | 39 | 68.6 | 0.991 | 102.1 | 256 | 216.6 | 98.8 | 608.9 | 0.808 | 426.7 | 11.51 | 108.4 | 41 | 65.1 | 12.1 | 108 | 31.8 | 3.29 | 68.1 | 72.3
489660.3 |  |  | 1551 | 70.9 | 75.8 | 96.8 | 29 | 33.1 | 0.074 | 103.3 | 11.6 | 69.8 | 39 | 68.6 | 0.99 | 102.1 | 256.2 | 217.2 | 98.7 | 607.7 | 0.804 | 426.7 | 11.51 | 108.4 | 41.1 | 64.8 | 12 | 107.9 | 31.8 | 3.27 | 67.8 | 72.5
489661.3 |  |  | 1551 | 71 | 75.6 | 96.8 | 28.9 | 33.1 | 0.068 | 103.3 | 11.6 | 69.8 | 38.9 | 68.6 | 0.991 | 102.1 | 256.4 | 217.5 | 98.6 | 606.5 | 0.802 | 427.5 | 11.56 | 108.4 | 40.9 | 64.6 | 12 | 107.9 | 31.8 | 3.26 | 67.7 | 72.5
489662.3 |  |  | 1550 | 71.1 | 75.4 | 96.8 | 28.9 | 33.2 | 0.068 | 103.3 | 11.6 | 69.8 | 38.9 | 68.6 | 0.989 | 102.1 | 256.3 | 217.5 | 98.6 | 605.4 | 0.796 | 427.2 | 11.36 | 108.4 | 41 | 64.4 | 12 | 107.8 | 31.9 | 3.24 | 67.6 | 72.6
489663.3 |  |  | 1549 | 70.7 | 75.2 | 96.8 | 28.9 | 33.2 | 0.067 | 103.4 | 11.6 | 69.8 | 38.8 | 68.6 | 0.986 | 102.1 | 256.8 | 217.8 | 98.6 | 604.1 | 0.787 | 427.2 | 11.39 | 108.4 | 41.1 | 64.3 | 12 | 107.8 | 31.9 | 3.23 | 67.3 | 72.7
489664.3 |  |  | 1548 | 70.3 | 74.9 | 96.7 | 29 | 33.2 | 0.065 | 103.3 | 11.6 | 69.8 | 38.8 | 68.6 | 0.986 | 102.1 | 256.9 | 217.9 | 98.6 | 602.9 | 0.779 | 427.2 | 11.27 | 108.3 | 41.1 | 64.1 | 12 | 107.6 | 31.9 | 3.21 | 67 | 72.7
489665.3 |  |  | 1549 | 69.9 | 74.6 | 96.6 | 28.9 | 33.2 | 0.063 | 103.4 | 11.6 | 69.8 | 38.8 | 68.6 | 0.983 | 102.1 | 257.7 | 218.3 | 98.4 | 601.8 | 0.776 | 427.5 | 11.3 | 108.2 | 41.1 | 63.8 | 12 | 107.5 | 32 | 3.2 | 66.7 | 72.6
489666.3 |  |  | 1549 | 69.6 | 74.3 | 96.6 | 28.9 | 33.3 | 0.07 | 103.4 | 11.6 | 69.8 | 38.8 | 68.6 | 0.978 | 102.1 | 257.6 | 218.6 | 98.3 | 600.7 | 0.777 | 427.7 | 11.16 | 108.1 | 41.1 | 63.7 | 12 | 107.5 | 31.9 | 3.19 | 66.3 | 72.5
489667.3 |  |  | 1549 | 69.2 | 74.1 | 96.5 | 28.8 | 33.3 | 0.067 | 103.4 | 11.6 | 69.8 | 38.9 | 68.6 | 0.976 | 102.1 | 257.7 | 218.9 | 98.2 | 599.7 | 0.77 | 426.6 | 11.14 | 108.1 | 41.1 | 63.6 | 12 | 107.3 | 31.9 | 3.18 | 66 | 72.4
489668.3 |  |  | 1548 | 68.9 | 73.7 | 96.4 | 28.9 | 33.2 | 0.07 | 103.4 | 11.6 | 69.8 | 39.4 | 68.6 | 0.971 | 102.1 | 257.8 | 219.1 | 98.2 | 598.6 | 0.763 | 427.7 | 11.14 | 108 | 41.1 | 63.4 | 12 | 107.3 | 32 | 3.16 | 65.6 | 72.3
489669.3 |  |  | 1548 | 68.5 | 73.4 | 96.5 | 28.8 | 33.3 | 0.075 | 103.4 | 11.6 | 69.9 | 39.9 | 68.6 | 0.967 | 102.1 | 258.2 | 219.3 | 98.2 | 597.4 | 0.759 | 427.8 | 11.06 | 107.9 | 40.9 | 63.2 | 12 | 107.3 | 31.9 | 3.15 | 65.3 | 72.1
489670.3 |  |  | 1547 | 68 | 73.2 | 96.4 | 28.8 | 33.3 | 0.078 | 103.3 | 11.6 | 69.9 | 39.9 | 68.6 | 0.966 | 102.1 | 258.6 | 219.5 | 98.2 | 596.3 | 0.752 | 426.9 | 10.84 | 107.9 | 40.9 | 63 | 12 | 107.1 | 32 | 3.14 | 64.9 | 71.7
489671.3 |  |  | 1549 | 67.4 | 72.9 | 96.4 | 28.8 | 33.2 | 0.076 | 103.4 | 11.6 | 69.9 | 40 | 68.6 | 0.961 | 102.1 | 259.2 | 220 | 98.1 | 595.3 | 0.751 | 427.7 | 10.86 | 107.9 | 40.9 | 62.9 | 12 | 107 | 32 | 3.13 | 64.5 | 71.5
489672.3 |  |  | 1549 | 66.9 | 72.7 | 96.3 | 28.8 | 33.3 | 0.078 | 103.4 | 11.6 | 69.9 | 40 | 68.5 | 0.956 | 102.1 | 259.4 | 220.4 | 98 | 594.2 | 0.749 | 427.5 | 10.75 | 107.8 | 40.9 | 62.7 | 12 | 106.9 | 32 | 3.12 | 64.2 | 71.2
489673.3 |  |  | 1548 | 66.5 | 72.6 | 96.3 | 28.8 | 33.3 | 0.08 | 103.4 | 11.6 | 69.9 | 40 | 68.6 | 0.95 | 102.1 | 259.9 | 220.7 | 97.9 | 593.1 | 0.749 | 426.6 | 10.77 | 107.8 | 41.1 | 62.7 | 12 | 106.8 | 32 | 3.11 | 63.9 | 70.9
489674.3 |  |  | 1547 | 66.1 | 72.4 | 96.3 | 28.8 | 33.3 | 0.075 | 103.4 | 11.6 | 69.9 | 40.1 | 68.6 | 0.951 | 102.1 | 260.1 | 220.8 | 97.9 | 591.8 | 0.748 | 427 | 10.63 | 107.7 | 40.9 | 62.6 | 12 | 106.7 | 32.1 | 3.11 | 63.6 | 70.8
489675.3 |  |  | 1549 | 65.6 | 72.3 | 96.2 | 28.7 | 33.3 | 0.081 | 103.4 | 11.6 | 69.9 | 40.1 | 68.5 | 0.945 | 102.1 | 260.5 | 221.3 | 97.8 | 590.7 | 0.747 | 427.2 | 10.54 | 107.6 | 40.9 | 62.5 | 12 | 106.7 | 32.1 | 3.1 | 63.3 | 70.7
489676.3 |  |  | 1547 | 65 | 71.9 | 96.2 | 28.7 | 33.3 | 0.081 | 103.4 | 11.6 | 69.9 | 40.1 | 68.4 | 0.946 | 102.1 | 260.6 | 221.4 | 97.8 | 589.7 | 0.742 | 426.3 | 10.37 | 107.6 | 40.9 | 62.4 | 12 | 106.6 | 32 | 3.09 | 62.9 | 70.8
489677.3 |  |  | 1547 | 64.4 | 71.8 | 96.1 | 28.8 | 33.4 | 0.075 | 103.4 | 11.6 | 69.9 | 40.2 | 68.4 | 0.944 | 102.1 | 260.8 | 221.9 | 97.7 | 588.6 | 0.737 | 427.2 | 10.33 | 107.5 | 40.9 | 62.4 | 12 | 106.5 | 32.1 | 3.08 | 62.5 | 70.9
489678.3 |  |  | 1549 | 63.9 | 71.7 | 96.1 | 28.7 | 33.4 | 0.069 | 103.4 | 11.6 | 69.9 | 40.2 | 68.4 | 0.936 | 102.1 | 261.3 | 222.4 | 97.7 | 587.4 | 0.725 | 427.7 | 10.32 | 107.4 | 40.9 | 62.3 | 12 | 106.4 | 32.1 | 3.07 | 62.3 | 71
489679.3 |  |  | 1550 | 63.6 | 71.6 | 96.1 | 28.7 | 33.4 | 0.066 | 103.4 | 11.6 | 69.9 | 40.2 | 68.4 | 0.933 | 102.1 | 261.8 | 222.7 | 97.6 | 586.4 | 0.72 | 427.1 | 10.3 | 107.3 | 40.9 | 62.2 | 12 | 106.4 | 32.1 | 3.07 | 62 | 71.1
489680.3 |  |  | 1549 | 63.4 | 71.4 | 96 | 28.7 | 33.4 | 0.066 | 103.4 | 11.6 | 69.9 | 40.2 | 68.3 | 0.932 | 102.1 | 262 | 223 | 97.6 | 585.4 | 0.716 | 427.4 | 10.18 | 107.2 | 40.9 | 62.2 | 12 | 106.4 | 32.1 | 3.06 | 61.8 | 71.3
489681.3 |  |  | 1549 | 63.1 | 71.3 | 96 | 28.7 | 33.4 | 0.065 | 103.5 | 11.6 | 69.9 | 40.2 | 68.3 | 0.927 | 102.1 | 262.3 | 223.4 | 97.4 | 584.3 | 0.716 | 427.2 | 10.2 | 107.1 | 41 | 62.1 | 12 | 106.3 | 32.1 | 3.06 | 61.5 | 71.4
489682.3 |  |  | 1548 | 62.8 | 71.2 | 95.9 | 28.7 | 33.5 | 0.065 | 103.5 | 11.6 | 69.9 | 40.2 | 68.3 | 0.927 | 102.1 | 262.4 | 223.6 | 97.4 | 583.2 | 0.717 | 427.4 | 10.1 | 107 | 40.9 | 62.1 | 12 | 106.2 | 32.1 | 3.05 | 61.3 | 71.6
489683.3 |  |  | 1548 | 62.3 | 71.1 | 95.9 | 28.7 | 33.5 | 0.062 | 103.5 | 11.6 | 69.9 | 40.2 | 68.3 | 0.926 | 102.1 | 263.3 | 223.8 | 97.4 | 582.2 | 0.708 | 426.7 | 10.05 | 106.8 | 40.9 | 62 | 12 | 106.2 | 32.1 | 3.04 | 61.1 | 71.7
489684.3 |  |  | 1549 | 62 | 70.9 | 95.9 | 28.7 | 33.5 | 0.063 | 103.5 | 11.6 | 69.9 | 40.2 | 68.2 | 0.919 | 102.1 | 263.7 | 224.4 | 97.3 | 581.1 | 0.705 | 426.3 | 9.99 | 106.5 | 40.9 | 61.9 | 12 | 106.1 | 32.1 | 3.04 | 60.8 | 71.8
489685.3 |  |  | 1547 | 61.7 | 70.8 | 95.8 | 28.7 | 33.4 | 0.064 | 103.5 | 11.6 | 69.9 | 40.3 | 68.2 | 0.914 | 102.1 | 263.1 | 224.3 | 97.2 | 579.9 | 0.702 | 427.3 | 9.79 | 106 | 40.9 | 61.9 | 12 | 106 | 32.1 | 3.03 | 60.4 | 71.9
489686.3 |  |  | 1548 | 61.3 | 70.7 | 95.8 | 28.7 | 33.5 | 0.062 | 103.5 | 11.6 | 69.9 | 40.3 | 68.2 | 0.913 | 102.1 | 263.9 | 224.9 | 97.2 | 578.9 | 0.701 | 426.1 | 9.81 | 105.9 | 41 | 61.8 | 12 | 106 | 32.1 | 3.03 | 60.3 | 72.1
489687.3 |  |  | 1548 | 60.8 | 70.6 | 95.7 | 28.7 | 33.6 | 0.062 | 103.5 | 11.6 | 69.9 | 40.3 | 68.2 | 0.909 | 102.1 | 263.4 | 225.1 | 97.1 | 577.9 | 0.699 | 425.9 | 9.68 | 105.9 | 40.9 | 61.8 | 12 | 105.9 | 32.1 | 3.02 | 60 | 72.1
489688.3 |  |  | 1548 | 60.2 | 70.5 | 95.8 | 28.6 | 33.6 | 0.061 | 103.5 | 11.6 | 69.9 | 40.3 | 68.2 | 0.907 | 102.1 | 264.2 | 225.5 | 97.1 | 576.9 | 0.697 | 427.9 | 9.74 | 105.9 | 40.9 | 61.7 | 12 | 105.9 | 32.1 | 3.02 | 59.9 | 72.3
489689.3 |  |  | 1548 | 59.8 | 70.4 | 95.7 | 28.6 | 33.6 | 0.066 | 103.5 | 11.6 | 69.9 | 40.4 | 68.2 | 0.909 | 102.1 | 264.7 | 225.8 | 97 | 575.8 | 0.697 | 426.4 | 9.64 | 105.9 | 40.9 | 61.7 | 12 | 105.8 | 32.1 | 3.01 | 59.6 | 72.4
489690.3 |  |  | 1548 | 59.4 | 70.3 | 95.7 | 28.6 | 33.6 | 0.067 | 103.5 | 11.6 | 69.9 | 40.3 | 68.2 | 0.905 | 102.1 | 265.2 | 226.2 | 96.9 | 574.8 | 0.699 | 426.3 | 9.57 | 105.9 | 40.9 | 61.6 | 12 | 105.7 | 32.2 | 3.01 | 59.3 | 72.4
489691.3 |  |  | 1549 | 59.2 | 70.2 | 95.6 | 28.6 | 33.6 | 0.07 | 103.5 | 11.6 | 69.9 | 40.3 | 68.2 | 0.904 | 102.1 | 265.8 | 226.7 | 96.9 | 573.8 | 0.704 | 427.6 | 9.57 | 105.9 | 40.9 | 61.6 | 12 | 105.7 | 32.2 | 3 | 59.1 | 72.5
489692.3 |  |  | 1548 | 59 | 70.1 | 95.6 | 28.6 | 33.6 | 0.074 | 103.5 | 11.6 | 69.9 | 40.3 | 68.2 | 0.9 | 102.1 | 265.6 | 226.8 | 96.8 | 572.8 | 0.707 | 426.9 | 9.48 | 105.9 | 40.8 | 61.6 | 12 | 105.6 | 32.1 | 3 | 58.8 | 72.6
489693.3 |  |  | 1549 | 58.7 | 70 | 95.6 | 28.5 | 33.6 | 0.073 | 103.5 | 11.6 | 69.9 | 40.3 | 68.2 | 0.896 | 102.1 | 266.2 | 227.2 | 96.8 | 571.8 | 0.705 | 427.1 | 9.49 | 105.9 | 40.8 | 61.6 | 12 | 105.6 | 32.2 | 2.99 | 58.7 | 72.6
489694.3 |  |  | 1549 | 58.5 | 69.9 | 95.5 | 28.6 | 33.6 | 0.074 | 103.5 | 11.6 | 69.9 | 40.2 | 68.2 | 0.894 | 102.1 | 266.3 | 227.5 | 96.7 | 570.8 | 0.704 | 427.1 | 9.41 | 105.9 | 40.8 | 61.6 | 12 | 105.6 | 32.1 | 2.99 | 58.6 | 72.6
489695.3 |  |  | 1548 | 58.1 | 69.8 | 95.5 | 28.5 | 33.6 | 0.072 | 103.5 | 11.6 | 69.9 | 40.2 | 68.2 | 0.894 | 102.1 | 266.8 | 227.7 | 96.7 | 569.7 | 0.705 | 427.7 | 9.31 | 105.9 | 40.9 | 61.7 | 12 | 105.6 | 32.2 | 2.99 | 58.4 | 72.7
489696.3 |  |  | 1549 | 57.8 | 69.8 | 95.5 | 28.5 | 33.7 | 0.068 | 103.6 | 11.6 | 69.9 | 40.2 | 68.2 | 0.891 | 102.1 | 266.9 | 228.2 | 96.6 | 568.6 | 0.703 | 427.5 | 9.31 | 105.9 | 40.9 | 61.7 | 12 | 105.5 | 32.2 | 2.98 | 58.2 | 72.7
489697.3 |  |  | 1550 | 57.6 | 69.8 | 95.4 | 28.5 | 33.7 | 0.064 | 103.6 | 11.6 | 69.8 | 40.2 | 68.1 | 0.888 | 102.1 | 267.3 | 228.5 | 96.6 | 567.6 | 0.697 | 426.7 | 9.33 | 105.9 | 40.8 | 61.8 | 12 | 105.6 | 32.2 | 2.98 | 58.1 | 72.6
489698.3 |  |  | 1549 | 57.4 | 69.7 | 95.4 | 28.5 | 33.7 | 0.061 | 103.6 | 11.6 | 69.8 | 40.2 | 68.2 | 0.889 | 102.1 | 267.2 | 228.8 | 96.4 | 566.6 | 0.696 | 427.9 | 9.31 | 105.9 | 40.7 | 61.9 | 12 | 105.5 | 32.2 | 2.98 | 58.1 | 72.6
489699.3 |  |  | 1548 | 57.3 | 69.6 | 95.3 | 28.4 | 33.7 | 0.065 | 103.6 | 11.6 | 69.8 | 40.2 | 68.2 | 0.884 | 102.1 | 267.5 | 229 | 96.3 | 565.7 | 0.694 | 427.6 | 9.21 | 105.9 | 40.7 | 62.1 | 12 | 105.5 | 32.2 | 2.97 | 57.9 | 72.4
489700.3 |  |  | 1548 | 57.1 | 69.7 | 95.3 | 28.4 | 33.7 | 0.058 | 103.7 | 11.6 | 69.8 | 40.2 | 68.2 | 0.881 | 102.1 | 267.7 | 229.3 | 96.3 | 564.7 | 0.688 | 426.9 | 9.19 | 105.9 | 40.8 | 62.3 | 12 | 105.5 | 32.2 | 2.97 | 57.8 | 72.4
489701.3 |  |  | 1550 | 56.8 | 69.7 | 95.2 | 28.5 | 33.7 | 0.055 | 103.6 | 11.6 | 69.8 | 40.2 | 68.2 | 0.882 | 102.1 | 268.7 | 229.7 | 96.2 | 563.8 | 0.684 | 428 | 9.23 | 105.9 | 40.8 | 62.4 | 12 | 105.4 | 32.2 | 2.97 | 57.7 | 72.3
489702.3 |  |  | 1551 | 56.8 | 69.7 | 95.2 | 28.4 | 33.7 | 0.05 | 103.7 | 11.6 | 69.8 | 40.2 | 68.2 | 0.881 | 102.1 | 269.1 | 230.3 | 96.2 | 562.8 | 0.688 | 427.5 | 9.3 | 105.8 | 40.8 | 62.7 | 12 | 105.4 | 32.2 | 2.96 | 57.7 | 72.2
489703.3 |  |  | 1551 | 57 | 69.7 | 95.2 | 28.4 | 33.7 | 0.05 | 103.7 | 11.6 | 69.8 | 40.2 | 68.2 | 0.879 | 102.1 | 269.2 | 230.5 | 96.1 | 561.8 | 0.69 | 427.5 | 9.3 | 105.9 | 40.8 | 62.9 | 12 | 105.4 | 32.2 | 2.96 | 57.6 | 72.1
489704.3 |  |  | 1550 | 57.1 | 69.8 | 95.2 | 28.4 | 33.8 | 0.044 | 103.7 | 11.6 | 69.8 | 40.2 | 68.2 | 0.877 | 102.1 | 269.4 | 230.7 | 96.1 | 560.9 | 0.674 | 426.7 | 9.28 | 105.9 | 40.8 | 63.2 | 12 | 105.4 | 32.2 | 2.96 | 57.6 | 71.9
489705.3 |  |  | 1549 | 57 | 69.9 | 95.2 | 28.4 | 33.8 | 0.048 | 103.7 | 11.6 | 69.8 | 40.2 | 68.1 | 0.876 | 102.1 | 269.6 | 230.8 | 96.1 | 560 | 0.682 | 426.7 | 9.27 | 105.9 | 40.8 | 63.5 | 12 | 105.4 | 32.2 | 2.96 | 57.5 | 71.7
489706.3 |  |  | 1549 | 56.9 | 69.9 | 95.1 | 28.4 | 33.8 | 0.051 | 103.7 | 11.6 | 69.8 | 40.2 | 68.1 | 0.874 | 102.1 | 269.9 | 231 | 96 | 559 | 0.696 | 427.4 | 9.2 | 105.9 | 40.8 | 63.7 | 12 | 105.3 | 32.2 | 2.96 | 57.4 | 71.7
489707.3 |  |  | 1548 | 56.7 | 70 | 95.1 | 28.4 | 33.8 | 0.05 | 103.7 | 11.6 | 69.8 | 40.2 | 68.1 | 0.873 | 102.1 | 269.6 | 231.1 | 95.9 | 558 | 0.694 | 426.1 | 9.09 | 105.9 | 40.8 | 64 | 12 | 105.3 | 32.2 | 2.95 | 57.3 | 71.6
489708.3 |  |  | 1548 | 56.4 | 70.2 | 95.1 | 28.4 | 33.8 | 0.053 | 103.7 | 11.6 | 69.8 | 40.2 | 68.1 | 0.874 | 102.1 | 270.1 | 231.6 | 95.9 | 557.2 | 0.693 | 426.1 | 9.11 | 105.9 | 40.8 | 64.2 | 12 | 105.3 | 32.3 | 2.95 | 57.3 | 71.4
489709.3 |  |  | 1551 | 56.2 | 70.3 | 95.1 | 28.4 | 33.8 | 0.053 | 103.7 | 11.6 | 69.8 | 40.2 | 68.1 | 0.872 | 102.1 | 270.5 | 232.1 | 95.8 | 556.2 | 0.696 | 427.8 | 9.12 | 105.8 | 40.8 | 64.5 | 12 | 105.3 | 32.3 | 2.95 | 57.2 | 71.4
489710.3 |  |  | 1551 | 56.2 | 70.4 | 95.1 | 28.4 | 33.8 | 0.052 | 103.7 | 11.6 | 69.8 | 40.2 | 68.1 | 0.871 | 102.1 | 270.5 | 232.3 | 95.8 | 555.3 | 0.696 | 426.7 | 9.14 | 105.9 | 40.9 | 64.7 | 12 | 105.3 | 32.3 | 2.95 | 57.2 | 71.4
489711.3 |  |  | 1549 | 56.1 | 70.7 | 95.1 | 28.4 | 33.9 | 0.054 | 103.7 | 11.6 | 69.8 | 40.2 | 68.1 | 0.87 | 102.1 | 270.9 | 232.5 | 95.7 | 554.4 | 0.699 | 427.2 | 9.03 | 105.8 | 40.8 | 65 | 12 | 105.3 | 32.2 | 2.95 | 57.2 | 71.3
489712.3 |  |  | 1549 | 55.9 | 70.8 | 95.1 | 28.4 | 33.9 | 0.05 | 103.7 | 11.6 | 69.8 | 40.2 | 68.1 | 0.87 | 102.1 | 271.4 | 232.7 | 95.7 | 553.6 | 0.701 | 427.5 | 9.09 | 105.8 | 40.8 | 65.2 | 12 | 105.3 | 32.3 | 2.95 | 57.2 | 71.3
489713.3 |  |  | 1550 | 55.8 | 71 | 95 | 28.4 | 33.9 | 0.051 | 103.7 | 11.6 | 69.8 | 40.1 | 68 | 0.871 | 102.1 | 271.8 | 233.1 | 95.7 | 552.7 | 0.704 | 427.4 | 9.09 | 105.8 | 40.7 | 65.4 | 12 | 105.3 | 32.3 | 2.95 | 57.3 | 71.3
489714.3 |  |  | 1551 | 55.9 | 71.1 | 95 | 28.4 | 33.9 | 0.051 | 103.8 | 11.6 | 69.8 | 40.1 | 68 | 0.874 | 102.1 | 271.9 | 233.4 | 95.6 | 551.9 | 0.702 | 427.2 | 9.13 | 105.9 | 40.8 | 65.7 | 12 | 105.3 | 32.3 | 2.95 | 57.3 | 71.4
489715.3 |  |  | 1550 | 56 | 71.3 | 95 | 28.4 | 33.9 | 0.053 | 103.8 | 11.6 | 69.8 | 40.1 | 68 | 0.872 | 102.1 | 271.8 | 233.4 | 95.5 | 551.1 | 0.7 | 426.5 | 9.11 | 105.8 | 40.8 | 65.9 | 12 | 105.3 | 32.3 | 2.95 | 57.2 | 71.4
489716.3 |  |  | 1550 | 56.1 | 71.4 | 94.9 | 28.4 | 33.9 | 0.055 | 103.8 | 11.6 | 69.8 | 40.2 | 68 | 0.87 | 102.1 | 272.1 | 233.7 | 95.5 | 550.2 | 0.701 | 427.1 | 9.08 | 105.8 | 40.8 | 66.1 | 12 | 105.3 | 32.3 | 2.95 | 57.1 | 71.6
489717.3 |  |  | 1549 | 56 | 71.6 | 94.9 | 28.4 | 33.9 | 0.057 | 103.8 | 11.6 | 69.8 | 40.2 | 68 | 0.872 | 102.1 | 272.2 | 233.8 | 95.4 | 549.4 | 0.708 | 427.2 | 9.06 | 105.8 | 40.8 | 66.3 | 12 | 105.3 | 32.3 | 2.95 | 57.1 | 71.7
489718.3 |  |  | 1548 | 55.9 | 71.7 | 94.9 | 28.3 | 33.9 | 0.061 | 103.8 | 11.6 | 69.9 | 40.2 | 67.9 | 0.871 | 102.1 | 272.1 | 233.8 | 95.4 | 548.6 | 0.709 | 426.5 | 8.95 | 105.8 | 40.7 | 66.4 | 12 | 105.3 | 32.3 | 2.95 | 57 | 71.9
489719.3 |  |  | 1548 | 55.6 | 71.9 | 94.9 | 28.3 | 33.9 | 0.06 | 103.8 | 11.6 | 69.9 | 40.2 | 67.9 | 0.869 | 102.1 | 271.7 | 233.8 | 95.3 | 547.8 | 0.705 | 427.4 | 8.95 | 105.8 | 40.7 | 66.7 | 12 | 105.3 | 32.3 | 2.95 | 57 | 71.9
489720.3 |  |  | 1548 | 55.3 | 72.1 | 94.9 | 28.3 | 33.9 | 0.061 | 103.8 | 11.6 | 69.9 | 40.2 | 67.9 | 0.875 | 102.1 | 272.1 | 234.1 | 95.3 | 547.1 | 0.701 | 427.1 | 8.86 | 105.8 | 40.7 | 66.8 | 12 | 105.3 | 32.4 | 2.95 | 56.9 | 72.1
489721.3 |  |  | 1550 | 55 | 72.3 | 94.9 | 28.4 | 33.9 | 0.061 | 103.8 | 11.6 | 69.9 | 40.2 | 67.9 | 0.875 | 102.1 | 272.6 | 234.5 | 95.3 | 546.2 | 0.699 | 427.7 | 8.91 | 105.8 | 40.7 | 66.9 | 12 | 105.3 | 32.4 | 2.95 | 56.8 | 72.2
489722.3 |  |  | 1552 | 54.9 | 72.4 | 94.9 | 28.4 | 33.9 | 0.058 | 103.9 | 11.6 | 69.9 | 40.2 | 67.9 | 0.874 | 102.1 | 273 | 234.9 | 95.2 | 545.5 | 0.699 | 427 | 8.96 | 105.8 | 40.7 | 67.1 | 12 | 105.3 | 32.4 | 2.95 | 56.7 | 72.3
489723.3 |  |  | 1552 | 55.1 | 72.6 | 94.9 | 28.3 | 33.9 | 0.059 | 103.9 | 11.6 | 69.9 | 40.2 | 67.9 | 0.875 | 102.1 | 273.4 | 235.1 | 95.2 | 544.8 | 0.705 | 426.6 | 9.02 | 105.8 | 40.7 | 67.2 | 12 | 105.2 | 32.4 | 2.94 | 56.7 | 72.4
489724.3 |  |  | 1552 | 55.2 | 72.8 | 94.9 | 28.3 | 33.9 | 0.058 | 103.9 | 11.6 | 69.9 | 40.1 | 67.9 | 0.876 | 102.1 | 273.7 | 235.2 | 95.1 | 544.1 | 0.703 | 427.4 | 9.02 | 105.8 | 40.7 | 67.3 | 12 | 105.3 | 32.4 | 2.94 | 56.8 | 72.4
489725.3 |  |  | 1551 | 55.4 | 72.9 | 94.9 | 28.3 | 33.9 | 0.06 | 103.9 | 11.5 | 69.9 | 40.1 | 67.9 | 0.878 | 102.1 | 273.5 | 235.4 | 95.1 | 543.4 | 0.707 | 427.2 | 9 | 105.8 | 40.7 | 67.4 | 12 | 105.2 | 32.4 | 2.94 | 56.8 | 72.5
489726.3 |  |  | 1550 | 55.3 | 73 | 94.9 | 28.3 | 34 | 0.06 | 103.9 | 11.5 | 69.9 | 40.1 | 67.9 | 0.879 | 102.1 | 273.4 | 235.3 | 95.1 | 542.7 | 0.709 | 427.6 | 8.98 | 105.8 | 40.7 | 67.6 | 12 | 105.2 | 32.4 | 2.94 | 56.8 | 72.6
489727.3 |  |  | 1548 | 55.3 | 73.2 | 94.9 | 28.3 | 34 | 0.062 | 103.8 | 11.5 | 69.9 | 40 | 67.9 | 0.879 | 102.1 | 273 | 235.3 | 95.1 | 542 | 0.71 | 426.9 | 8.95 | 105.7 | 40.7 | 67.7 | 12 | 105.2 | 32.4 | 2.93 | 56.7 | 72.6
489728.3 |  |  | 1548 | 55.2 | 73.3 | 94.9 | 28.3 | 34 | 0.062 | 103.9 | 11.6 | 69.9 | 40 | 68 | 0.881 | 102.1 | 273.4 | 235.4 | 95 | 541.3 | 0.71 | 427.5 | 8.9 | 105.7 | 40.7 | 67.8 | 12 | 105.2 | 32.4 | 2.93 | 56.6 | 72.6
489729.3 |  |  | 1549 | 55 | 73.4 | 94.9 | 28.3 | 34 | 0.059 | 103.9 | 11.5 | 69.9 | 40 | 68 | 0.88 | 102.1 | 273.4 | 235.6 | 94.9 | 540.7 | 0.71 | 427.5 | 8.91 | 105.7 | 40.7 | 67.9 | 12 | 105.2 | 32.4 | 2.93 | 56.6 | 72.6
489730.3 |  |  | 1549 | 55 | 73.5 | 94.8 | 28.3 | 34 | 0.057 | 103.9 | 11.5 | 69.9 | 40 | 68.1 | 0.882 | 102.1 | 273.6 | 235.7 | 94.9 | 539.9 | 0.715 | 426.2 | 8.92 | 105.7 | 40.7 | 67.9 | 12 | 105.2 | 32.4 | 2.92 | 56.7 | 72.4
489731.3 |  |  | 1547 | 54.9 | 73.6 | 94.9 | 28.3 | 34 | 0.058 | 103.9 | 11.5 | 69.9 | 40 | 68.1 | 0.882 | 102.1 | 273.1 | 235.5 | 94.9 | 539.3 | 0.713 | 427.6 | 8.79 | 105.7 | 40.6 | 68 | 12 | 105.1 | 32.4 | 2.92 | 56.7 | 72.3
489732.3 |  |  | 1550 | 54.8 | 73.7 | 94.9 | 28.3 | 34.1 | 0.052 | 103.9 | 11.5 | 69.9 | 39.9 | 68.1 | 0.885 | 102.1 | 274.4 | 236.2 | 94.8 | 538.7 | 0.719 | 427.6 | 8.92 | 105.7 | 40.6 | 68.1 | 12 | 105.2 | 32.4 | 2.92 | 56.7 | 72.2
489733.3 |  |  | 1551 | 54.6 | 73.8 | 94.9 | 28.3 | 34.1 | 0.053 | 103.9 | 11.5 | 69.9 | 39.9 | 68.1 | 0.888 | 102.1 | 274 | 236.4 | 94.8 | 538.1 | 0.716 | 426.6 | 8.88 | 105.7 | 40.6 | 68.1 | 12 | 105.2 | 32.4 | 2.91 | 56.7 | 72.1
489734.3 |  |  | 1549 | 54.5 | 73.9 | 94.8 | 28.3 | 34 | 0.054 | 103.9 | 11.5 | 69.9 | 39.9 | 68.1 | 0.888 | 102.1 | 274.1 | 236.3 | 94.8 | 537.6 | 0.718 | 427.7 | 8.81 | 105.7 | 40.6 | 68.2 | 12 | 105.2 | 32.4 | 2.91 | 56.7 | 71.8
489735.3 |  |  | 1550 | 54.5 | 73.9 | 94.8 | 28.2 | 34 | 0.049 | 103.9 | 11.5 | 69.9 | 40 | 68.1 | 0.89 | 102.1 | 274.4 | 236.6 | 94.7 | 537 | 0.724 | 427.8 | 8.84 | 105.7 | 40.6 | 68.2 | 12 | 105.1 | 32.4 | 2.9 | 56.6 | 71.7
489736.3 |  |  | 1551 | 54.5 | 74.1 | 94.8 | 28.3 | 34 | 0.05 | 103.9 | 11.5 | 69.9 | 40 | 68.1 | 0.89 | 102.1 | 274.8 | 236.8 | 94.7 | 536.4 | 0.724 | 427.6 | 8.92 | 105.7 | 40.6 | 68.2 | 12 | 105.1 | 32.5 | 2.9 | 56.7 | 71.5
489737.3 |  |  | 1551 | 54.6 | 74.1 | 94.8 | 28.3 | 34.1 | 0.051 | 103.9 | 11.5 | 69.9 | 40.1 | 68.1 | 0.891 | 102.1 | 274.9 | 237 | 94.7 | 535.9 | 0.726 | 426.6 | 8.92 | 105.7 | 40.6 | 68.3 | 12 | 105.1 | 32.5 | 2.89 | 56.7 | 71.3
489738.3 |  |  | 1551 | 54.8 | 74.1 | 94.8 | 28.3 | 34.1 | 0.026 | 103.9 | 11.5 | 69.9 | 40 | 68.1 | 0.892 | 102.1 | 275.1 | 237.1 | 94.7 | 535.4 | 0.726 | 426.3 | 8.9 | 105.7 | 40.6 | 68.3 | 12 | 105.1 | 32.5 | 2.89 | 56.7 | 71.2
489739.3 |  |  | 1551 | 54.8 | 74.2 | 94.8 | 28.3 | 34.1 | -0.011 | 103.9 | 11.5 | 69.9 | 40.1 | 68.1 | 0.892 | 102.1 | 275.1 | 237.2 | 94.6 | 534.8 | 0.69 | 427.2 | 8.9 | 105.7 | 40.6 | 68.3 | 12 | 105 | 32.6 | 2.88 | 56.7 | 71.1
489740.3 |  |  | 1550 | 54.8 | 74.3 | 94.8 | 28.3 | 34.1 | -0.012 | 103.9 | 11.5 | 69.9 | 40.1 | 68.1 | 0.896 | 102.1 | 275.2 | 237.2 | 94.6 | 534.2 | 0.681 | 426.9 | 8.89 | 105.7 | 40.6 | 68.4 | 12 | 105.1 | 32.5 | 2.88 | 56.6 | 70.9
489741.3 |  |  | 1550 | 54.7 | 74.4 | 94.7 | 28.3 | 34.1 | -0.011 | 103.9 | 11.5 | 69.9 | 40.1 | 68.1 | 0.897 | 102.1 | 274.6 | 237 | 94.6 | 533.7 | 0.678 | 427.3 | 8.85 | 105.7 | 40.6 | 68.5 | 12 | 105 | 32.5 | 2.87 | 56.6 | 70.9
489742.3 |  |  | 1550 | 54.6 | 74.4 | 94.7 | 28.2 | 34.2 | -0.005 | 103.9 | 11.5 | 69.9 | 40 | 68 | 0.899 | 102.1 | 274.7 | 237.2 | 94.4 | 533.2 | 0.682 | 427 | 8.86 | 105.7 | 40.6 | 68.6 | 12 | 105 | 32.6 | 2.87 | 56.5 | 70.9
489743.3 |  |  | 1549 | 54.5 | 74.5 | 94.7 | 28.2 | 34.2 | -0.006 | 103.9 | 11.5 | 69.9 | 40 | 68 | 0.899 | 102.1 | 274.8 | 237.3 | 94.4 | 532.7 | 0.678 | 427.5 | 8.83 | 105.7 | 40.5 | 68.6 | 12 | 105 | 32.5 | 2.86 | 56.5 | 71.1
489744.3 |  |  | 1548 | 54.4 | 74.6 | 94.7 | 28.2 | 34.2 | -0.005 | 103.9 | 11.5 | 69.9 | 40 | 68 | 0.899 | 102.1 | 274.7 | 237.3 | 94.4 | 532.2 | 0.676 | 427.6 | 8.76 | 105.7 | 40.5 | 68.7 | 12 | 105 | 32.5 | 2.86 | 56.4 | 71.2
489745.3 |  |  | 1549 | 54.3 | 74.6 | 94.7 | 28.2 | 34.2 | -0.005 | 103.9 | 11.5 | 69.9 | 40.1 | 67.9 | 0.904 | 102.1 | 274.9 | 237.4 | 94.4 | 531.7 | 0.673 | 426.7 | 8.78 | 105.7 | 40.5 | 68.7 | 12 | 105 | 32.6 | 2.85 | 56.4 | 71.3
489746.3 |  |  | 1550 | 54.2 | 74.7 | 94.7 | 28.2 | 34.2 | -0.003 | 103.9 | 11.5 | 69.9 | 40.1 | 67.9 | 0.904 | 102.1 | 275.5 | 237.6 | 94.4 | 531.2 | 0.677 | 427.3 | 8.8 | 105.6 | 40.5 | 68.8 | 12 | 105 | 32.5 | 2.85 | 56.4 | 71.4
489747.3 |  |  | 1548 | 54.1 | 74.7 | 94.7 | 28.2 | 34.2 | -0.001 | 103.8 | 11.5 | 69.9 | 40.1 | 67.9 | 0.903 | 102.1 | 275.2 | 237.5 | 94.4 | 530.8 | 0.671 | 427.6 | 8.71 | 105.6 | 40.5 | 68.8 | 12 | 105 | 32.6 | 2.84 | 56.3 | 71.6
489748.3 |  |  | 1549 | 54 | 74.7 | 94.7 | 28.2 | 34.2 | 0.002 | 103.8 | 11.5 | 69.9 | 40.1 | 67.9 | 0.902 | 102.1 | 275.5 | 237.8 | 94.3 | 530.3 | 0.671 | 426.4 | 8.69 | 105.6 | 40.5 | 68.8 | 12 | 105 | 32.5 | 2.84 | 56.3 | 71.7
489749.3 |  |  | 1548 | 53.7 | 74.7 | 94.6 | 28.2 | 34.2 | 0.003 | 103.8 | 11.5 | 69.9 | 40.1 | 67.9 | 0.905 | 102.1 | 275.4 | 237.6 | 94.3 | 529.8 | 0.672 | 426.9 | 8.64 | 105.6 | 40.5 | 68.8 | 12 | 105 | 32.6 | 2.83 | 56.2 | 71.8
489750.3 |  |  | 1550 | 53.5 | 74.8 | 94.6 | 28.2 | 34.2 | 0 | 103.9 | 11.5 | 69.9 | 40.1 | 67.9 | 0.906 | 102.1 | 276.6 | 238.3 | 94.3 | 529.4 | 0.678 | 427.1 | 8.71 | 105.6 | 40.4 | 68.9 | 12 | 105 | 32.6 | 2.83 | 56.2 | 72
489751.3 |  |  | 1550 | 53.5 | 74.8 | 94.6 | 28.2 | 34.2 | 0.003 | 103.9 | 11.5 | 69.8 | 40.1 | 67.9 | 0.907 | 102.1 | 276.8 | 238.5 | 94.3 | 528.9 | 0.68 | 427.5 | 8.71 | 105.6 | 40.4 | 69 | 12 | 105 | 32.6 | 2.82 | 56.1 | 72
489752.3 |  |  | 1549 | 53.5 | 74.9 | 94.6 | 28.2 | 34.2 | 0.002 | 103.9 | 11.5 | 69.9 | 40 | 67.9 | 0.909 | 102.1 | 276.2 | 238.4 | 94.2 | 528.4 | 0.68 | 426.6 | 8.63 | 105.6 | 40.4 | 69.1 | 12 | 105 | 32.6 | 2.82 | 56.1 | 72.2
489753.3 |  |  | 1549 | 53.4 | 74.9 | 94.5 | 28.2 | 34.2 | 0.001 | 103.9 | 11.5 | 69.8 | 40 | 67.9 | 0.91 | 102.1 | 276.1 | 238.6 | 94.2 | 528 | 0.678 | 426.8 | 8.68 | 105.6 | 40.4 | 69.2 | 12 | 105 | 32.6 | 2.81 | 56.1 | 72.3
489754.3 |  |  | 1549 | 53.3 | 75 | 94.5 | 28.2 | 34.2 | 0.002 | 103.9 | 11.5 | 69.8 | 40 | 67.9 | 0.906 | 102.1 | 275.9 | 238.6 | 94.2 | 527.6 | 0.679 | 427.7 | 8.64 | 105.6 | 40.4 | 69.3 | 12 | 105 | 32.6 | 2.8 | 56.1 | 72.4
489755.3 |  |  | 1551 | 53.3 | 75.1 | 94.5 | 28.2 | 34.2 | 0.004 | 103.9 | 11.5 | 69.8 | 40 | 67.9 | 0.908 | 102.1 | 276.2 | 238.9 | 94.2 | 527.2 | 0.681 | 426.5 | 8.68 | 105.6 | 40.4 | 69.4 | 12 | 105 | 32.6 | 2.8 | 56.1 | 72.4
489756.3 |  |  | 1551 | 53.3 | 75.2 | 94.4 | 28.2 | 34.3 | 0.002 | 103.9 | 11.5 | 69.8 | 40 | 67.9 | 0.909 | 102.1 | 276.5 | 238.8 | 94.1 | 526.9 | 0.679 | 426.8 | 8.67 | 105.5 | 40.4 | 69.5 | 12 | 105 | 32.6 | 2.79 | 56.1 | 72.5
489757.3 |  |  | 1551 | 53.4 | 75.2 | 94.4 | 28.1 | 34.2 | 0.008 | 103.9 | 11.5 | 69.8 | 40.1 | 67.9 | 0.913 | 102.1 | 276.9 | 239 | 94.1 | 526.4 | 0.682 | 427.5 | 8.71 | 105.6 | 40.4 | 69.6 | 12 | 105 | 32.6 | 2.79 | 56.1 | 72.6
489758.3 |  |  | 1550 | 53.5 | 75.2 | 94.4 | 28.1 | 34.2 | 0.01 | 103.9 | 11.5 | 69.8 | 40 | 67.9 | 0.913 | 102.1 | 277 | 239.1 | 94.1 | 525.9 | 0.684 | 427.6 | 8.7 | 105.6 | 40.3 | 69.6 | 12 | 105 | 32.6 | 2.78 | 56.1 | 72.6
489759.3 |  |  | 1550 | 53.4 | 75.3 | 94.4 | 28.2 | 34.2 | 0.015 | 103.9 | 11.5 | 69.8 | 40 | 67.9 | 0.915 | 102.1 | 277.1 | 239.2 | 94 | 525.6 | 0.684 | 427.6 | 8.64 | 105.6 | 40.4 | 69.7 | 12 | 105 | 32.6 | 2.78 | 56 | 72.6
489760.3 |  |  | 1549 | 53.3 | 75.4 | 94.4 | 28.2 | 34.2 | 0.017 | 103.9 | 11.5 | 69.8 | 40.1 | 68 | 0.913 | 102.1 | 276.7 | 239 | 93.9 | 525.2 | 0.683 | 426.6 | 8.64 | 105.6 | 40.4 | 69.8 | 12 | 105 | 32.7 | 2.77 | 56 | 72.6
489761.3 |  |  | 1549 | 53.3 | 75.5 | 94.3 | 28.2 | 34.2 | 0.018 | 103.9 | 11.5 | 69.8 | 40 | 67.9 | 0.914 | 102.1 | 277 | 239.2 | 93.9 | 524.9 | 0.688 | 427.2 | 8.65 | 105.5 | 40.4 | 69.9 | 12 | 104.9 | 32.7 | 2.77 | 55.9 | 72.6
489762.3 |  |  | 1549 | 53.2 | 75.6 | 94.4 | 28.2 | 34.3 | 0.02 | 103.9 | 11.5 | 69.8 | 40 | 68.1 | 0.912 | 102.1 | 276.7 | 239.2 | 93.9 | 524.4 | 0.688 | 427.4 | 8.63 | 105.5 | 40.3 | 70.1 | 12 | 105 | 32.7 | 2.76 | 56 | 72.5
489763.3 |  |  | 1550 | 53.3 | 75.6 | 94.4 | 28.2 | 34.3 | 0.028 | 103.9 | 11.5 | 69.8 | 40.1 | 67.9 | 0.913 | 102.1 | 277.3 | 239.2 | 94 | 524.1 | 0.691 | 426.6 | 8.64 | 105.5 | 40.3 | 70.1 | 12 | 105 | 32.6 | 2.76 | 56 | 72.4
489764.3 |  |  | 1550 | 53.2 | 75.6 | 94.3 | 28.2 | 34.3 | 0.029 | 103.9 | 11.5 | 69.8 | 40 | 68.1 | 0.918 | 102.1 | 276.8 | 239.3 | 94 | 523.8 | 0.696 | 427.3 | 8.64 | 105.5 | 40.3 | 70.2 | 12 | 105 | 32.6 | 2.75 | 55.9 | 72.3
489765.3 |  |  | 1550 | 53.1 | 75.7 | 94.2 | 28.2 | 34.3 | 0.03 | 103.9 | 11.4 | 69.8 | 40.1 | 68 | 0.917 | 102.1 | 276.8 | 239.4 | 93.9 | 523.4 | 0.696 | 427.5 | 8.59 | 105.5 | 40.3 | 70.3 | 12 | 104.9 | 32.7 | 2.75 | 55.9 | 72.1
489766.3 |  |  | 1550 | 53.1 | 75.8 | 94.2 | 28.2 | 34.3 | 0.03 | 103.9 | 11.5 | 69.8 | 40.1 | 68 | 0.92 | 102.1 | 277 | 239.6 | 93.8 | 523.1 | 0.698 | 427.8 | 8.67 | 105.5 | 40.3 | 70.4 | 12 | 104.9 | 32.7 | 2.75 | 55.8 | 72
489767.3 |  |  | 1550 | 53 | 75.9 | 94.2 | 28.2 | 34.3 | 0.03 | 104 | 11.5 | 69.8 | 40 | 68 | 0.919 | 102.1 | 277 | 239.6 | 93.9 | 522.7 | 0.695 | 427.1 | 8.61 | 105.5 | 40.3 | 70.5 | 12 | 105 | 32.7 | 2.74 | 55.9 | 71.8
489768.3 |  |  | 1550 | 53 | 75.9 | 94.2 | 28.2 | 34.2 | 0.033 | 103.9 | 11.5 | 69.8 | 40.1 | 68 | 0.922 | 102.1 | 277.4 | 239.6 | 93.8 | 522.3 | 0.697 | 426.8 | 8.6 | 105.5 | 40.2 | 70.6 | 12 | 104.9 | 32.7 | 2.74 | 55.9 | 71.7
489769.3 |  |  | 1550 | 52.9 | 76.1 | 94.2 | 28.2 | 34.3 | 0.034 | 104 | 11.5 | 69.8 | 40.1 | 68.1 | 0.921 | 102.1 | 277.7 | 239.8 | 93.8 | 522.1 | 0.698 | 427.5 | 8.58 | 105.5 | 40.3 | 70.7 | 12 | 104.9 | 32.7 | 2.73 | 55.8 | 71.7
489770.3 |  |  | 1550 | 52.9 | 76.1 | 94.2 | 28.2 | 34.3 | 0.036 | 104 | 11.4 | 69.8 | 40.1 | 68 | 0.926 | 102.1 | 277.3 | 239.8 | 93.8 | 521.7 | 0.698 | 426.7 | 8.61 | 105.5 | 40.2 | 70.8 | 12 | 105 | 32.7 | 2.73 | 55.9 | 71.5
489771.3 |  |  | 1549 | 52.8 | 76.2 | 94.2 | 28.2 | 34.3 | 0.038 | 104 | 11.5 | 69.9 | 40.1 | 68.1 | 0.926 | 102.1 | 277.5 | 239.7 | 93.7 | 521.5 | 0.697 | 426.9 | 8.57 | 105.5 | 40.3 | 70.9 | 12 | 105 | 32.7 | 2.72 | 55.9 | 71.4
489772.3 |  |  | 1551 | 52.8 | 76.3 | 94.2 | 28.1 | 34.2 | 0.037 | 104 | 11.4 | 69.9 | 40.1 | 68.1 | 0.927 | 102.1 | 277.7 | 240 | 93.8 | 521.1 | 0.697 | 427 | 8.57 | 105.5 | 40.2 | 70.9 | 12 | 105 | 32.7 | 2.72 | 55.9 | 71.4
489773.3 |  |  | 1550 | 52.8 | 76.3 | 94.1 | 28.1 | 34.3 | 0.04 | 104 | 11.4 | 69.9 | 40.2 | 68 | 0.926 | 102.1 | 277.5 | 240 | 93.7 | 520.8 | 0.693 | 427.7 | 8.53 | 105.5 | 40.2 | 71.1 | 12 | 105 | 32.7 | 2.72 | 55.9 | 71.4
489774.3 |  |  | 1549 | 52.8 | 76.4 | 94.2 | 28.1 | 34.3 | 0.04 | 104 | 11.4 | 69.9 | 40.2 | 68 | 0.929 | 102.1 | 277.5 | 240 | 93.8 | 520.6 | 0.691 | 427.7 | 8.54 | 105.5 | 40.2 | 71.1 | 12 | 105 | 32.7 | 2.72 | 55.8 | 71.4
489775.3 |  |  | 1548 | 52.5 | 76.4 | 94.2 | 28.1 | 34.3 | 0.043 | 104 | 11.4 | 69.9 | 40.1 | 68 | 0.928 | 102.1 | 277.1 | 239.8 | 93.7 | 520.3 | 0.685 | 426.6 | 8.42 | 105.5 | 40.3 | 71.3 | 12 | 105 | 32.7 | 2.71 | 55.8 | 71.4
489776.3 |  |  | 1549 | 52.2 | 76.6 | 94.1 | 28.1 | 34.3 | 0.045 | 104 | 11.4 | 69.9 | 40.1 | 67.9 | 0.93 | 102.1 | 277.5 | 240.1 | 93.7 | 520 | 0.689 | 427.8 | 8.45 | 105.5 | 40.2 | 71.3 | 12 | 104.9 | 32.7 | 2.71 | 55.8 | 71.4
489777.3 |  |  | 1550 | 52 | 76.7 | 94.1 | 28.2 | 34.3 | 0.046 | 104 | 11.4 | 69.9 | 40.1 | 67.9 | 0.932 | 102.1 | 278 | 240.5 | 93.7 | 519.7 | 0.687 | 427.7 | 8.45 | 105.5 | 40.1 | 71.4 | 12 | 104.9 | 32.7 | 2.7 | 55.7 | 71.4
489778.3 |  |  | 1550 | 51.9 | 76.8 | 94.1 | 28.1 | 34.3 | 0.046 | 104 | 11.4 | 69.9 | 40.1 | 67.9 | 0.933 | 102.1 | 277.9 | 240.5 | 93.7 | 519.5 | 0.686 | 426.6 | 8.47 | 105.5 | 40.1 | 71.5 | 12 | 104.9 | 32.8 | 2.7 | 55.6 | 71.5
489779.3 |  |  | 1549 | 52 | 76.8 | 94.1 | 28.1 | 34.3 | 0.048 | 104 | 11.4 | 69.9 | 40.2 | 67.9 | 0.933 | 102.1 | 278.4 | 240.6 | 93.6 | 519.3 | 0.68 | 427.8 | 8.48 | 105.5 | 40.1 | 71.6 | 12 | 104.9 | 32.7 | 2.7 | 55.6 | 71.6
489780.3 |  |  | 1550 | 52 | 76.9 | 94 | 28.2 | 34.3 | 0.047 | 104 | 11.4 | 69.9 | 40.2 | 67.9 | 0.932 | 102.1 | 278.4 | 240.7 | 93.6 | 519 | 0.679 | 427.6 | 8.47 | 105.5 | 40.1 | 71.7 | 12 | 104.9 | 32.7 | 2.69 | 55.6 | 71.8
489781.3 |  |  | 1549 | 52 | 77 | 94 | 28.1 | 34.3 | 0.052 | 104 | 11.4 | 69.9 | 40.1 | 67.9 | 0.931 | 102.1 | 277.9 | 240.7 | 93.6 | 518.8 | 0.675 | 427.2 | 8.35 | 105.5 | 40.1 | 71.8 | 12 | 104.9 | 32.8 | 2.69 | 55.5 | 71.8
489782.3 |  |  | 1551 | 51.9 | 77.1 | 94 | 28.1 | 34.4 | 0.054 | 104 | 11.4 | 69.9 | 40.1 | 67.8 | 0.934 | 102.1 | 278.6 | 240.9 | 93.6 | 518.5 | 0.678 | 426.7 | 8.47 | 105.5 | 40.1 | 71.8 | 12 | 105 | 32.7 | 2.68 | 55.5 | 72
489783.3 |  |  | 1549 | 51.9 | 77.2 | 93.9 | 28.2 | 34.3 | 0.056 | 104 | 11.4 | 69.9 | 40 | 67.9 | 0.936 | 102.1 | 278.3 | 240.9 | 93.5 | 518.3 | 0.675 | 426.5 | 8.35 | 105.5 | 40.2 | 71.9 | 12 | 104.9 | 32.7 | 2.68 | 55.4 | 72.1
489784.3 |  |  | 1551 | 51.9 | 77.3 | 94 | 28.1 | 34.4 | 0.052 | 104 | 11.4 | 69.9 | 40 | 67.8 | 0.936 | 102.1 | 278.9 | 241.1 | 93.5 | 518.1 | 0.673 | 427.5 | 8.45 | 105.5 | 40.2 | 72.1 | 12 | 104.9 | 32.7 | 2.67 | 55.4 | 72.2
489785.3 |  |  | 1550 | 51.9 | 77.4 | 93.9 | 28.1 | 34.4 | 0.052 | 104 | 11.4 | 69.9 | 40.1 | 67.8 | 0.938 | 102.1 | 278.9 | 241.1 | 93.5 | 517.8 | 0.67 | 426.5 | 8.44 | 105.5 | 40.3 | 72.2 | 12 | 104.9 | 32.8 | 2.67 | 55.5 | 72.3
489786.3 |  |  | 1550 | 51.9 | 77.4 | 93.9 | 28.1 | 34.3 | 0.055 | 104 | 11.4 | 69.9 | 40.1 | 67.7 | 0.939 | 102.1 | 278.4 | 241.2 | 93.5 | 517.5 | 0.671 | 426.8 | 8.42 | 105.5 | 40.3 | 72.2 | 12 | 104.9 | 32.7 | 2.66 | 55.4 | 72.4
489787.3 |  |  | 1550 | 52 | 77.5 | 93.9 | 28.1 | 34.3 | 0.056 | 103.9 | 11.4 | 69.9 | 40 | 67.9 | 0.938 | 102.1 | 278.3 | 241.1 | 93.5 | 517.3 | 0.67 | 427.2 | 8.41 | 105.5 | 40.3 | 72.3 | 12 | 104.9 | 32.7 | 2.66 | 55.4 | 72.4
489788.3 |  |  | 1549 | 51.9 | 77.6 | 93.9 | 28.1 | 34.4 | 0.056 | 104 | 11.4 | 69.9 | 40 | 67.9 | 0.938 | 102.1 | 278.1 | 241 | 93.4 | 517.2 | 0.668 | 427.8 | 8.39 | 105.5 | 40.3 | 72.3 | 12 | 104.9 | 32.8 | 2.65 | 55.3 | 72.6
489789.3 |  |  | 1549 | 51.9 | 77.7 | 93.9 | 28.1 | 34.4 | 0.055 | 104 | 11.4 | 69.9 | 40 | 67.9 | 0.947 | 102.1 | 278.7 | 241.1 | 93.4 | 516.9 | 0.671 | 427.7 | 8.4 | 105.5 | 40.3 | 72.4 | 12 | 104.8 | 32.8 | 2.65 | 55.3 | 72.6
489790.3 |  |  | 1550 | 51.7 | 77.7 | 93.9 | 28.1 | 34.4 | 0.058 | 104 | 11.4 | 69.9 | 40 | 67.9 | 0.946 | 102.1 | 278.7 | 241.3 | 93.4 | 516.7 | 0.669 | 426.9 | 8.38 | 105.5 | 40.3 | 72.5 | 12 | 104.9 | 32.8 | 2.65 | 55.3 | 72.7
489791.3 |  |  | 1550 | 51.7 | 77.8 | 93.9 | 28.1 | 34.4 | 0.056 | 103.9 | 11.4 | 69.9 | 40 | 67.9 | 0.945 | 102.1 | 279.2 | 241.3 | 93.4 | 516.5 | 0.669 | 427.4 | 8.41 | 105.4 | 40.3 | 72.6 | 12 | 104.9 | 32.8 | 2.64 | 55.3 | 72.6
489792.3 |  |  | 1552 | 51.9 | 77.9 | 93.8 | 28.1 | 34.4 | 0.059 | 104 | 11.5 | 69.9 | 40 | 67.9 | 0.947 | 102.1 | 279.4 | 241.7 | 93.4 | 516.3 | 0.669 | 427.6 | 8.48 | 105.5 | 40.3 | 72.7 | 12 | 105 | 32.8 | 2.64 | 55.5 | 72.6
489793.3 |  |  | 1549 | 51.9 | 77.9 | 93.8 | 28.1 | 34.4 | 0.058 | 103.9 | 11.4 | 69.9 | 40 | 67.9 | 0.947 | 102.1 | 278.9 | 241.3 | 93.4 | 516.1 | 0.666 | 426.9 | 8.38 | 105.5 | 40.3 | 72.7 | 12 | 104.9 | 32.8 | 2.63 | 55.3 | 72.5
489794.3 |  |  | 1549 | 51.8 | 77.9 | 93.8 | 28.1 | 34.4 | 0.061 | 103.9 | 11.4 | 69.9 | 40.1 | 67.9 | 0.949 | 102.1 | 278.4 | 241.2 | 93.4 | 515.8 | 0.663 | 427.2 | 8.32 | 105.5 | 40.2 | 72.8 | 12 | 104.8 | 32.8 | 2.63 | 55.2 | 72.3
489795.3 |  |  | 1548 | 51.5 | 78.1 | 93.8 | 28.1 | 34.4 | 0.06 | 103.9 | 11.5 | 69.9 | 40.1 | 67.9 | 0.95 | 102.1 | 278.9 | 241.1 | 93.4 | 515.7 | 0.657 | 427.2 | 8.34 | 105.4 | 40.3 | 72.8 | 12 | 104.8 | 32.8 | 2.62 | 55.2 | 72.1
489796.3 |  |  | 1549 | 51.4 | 78.2 | 93.8 | 28.1 | 34.4 | 0.061 | 103.9 | 11.4 | 69.9 | 40.1 | 67.9 | 0.951 | 102.1 | 279.5 | 241.4 | 93.4 | 515.4 | 0.662 | 427.6 | 8.31 | 105.4 | 40.3 | 72.9 | 12 | 104.8 | 32.8 | 2.62 | 55.1 | 71.9
489797.3 |  |  | 1551 | 51.3 | 78.2 | 93.8 | 28 | 34.4 | 0.057 | 103.9 | 11.4 | 69.9 | 40 | 67.9 | 0.951 | 102.1 | 279.5 | 241.7 | 93.4 | 515.2 | 0.663 | 426.7 | 8.37 | 105.4 | 40.2 | 73 | 12 | 104.8 | 32.8 | 2.61 | 55.1 | 71.8
489798.3 |  |  | 1551 | 51.4 | 78.3 | 93.8 | 28.1 | 34.4 | 0.061 | 103.9 | 11.5 | 69.9 | 40 | 67.9 | 0.953 | 102.1 | 279.3 | 241.8 | 93.3 | 514.9 | 0.665 | 426.2 | 8.36 | 105.4 | 40.2 | 73 | 12 | 104.8 | 32.8 | 2.61 | 55.1 | 71.6
489799.3 |  |  | 1549 | 51.4 | 78.3 | 93.8 | 28.1 | 34.4 | 0.061 | 103.9 | 11.5 | 69.9 | 40 | 67.9 | 0.953 | 102.1 | 278.3 | 241.6 | 93.3 | 514.7 | 0.666 | 427.8 | 8.29 | 105.4 | 40.2 | 73.1 | 12 | 104.8 | 32.8 | 2.61 | 55 | 71.4
489800.3 |  |  | 1549 | 51.4 | 78.3 | 93.7 | 28.1 | 34.4 | 0.061 | 103.9 | 11.5 | 69.9 | 40.1 | 67.9 | 0.953 | 102.1 | 278.6 | 241.5 | 93.3 | 514.5 | 0.669 | 426.5 | 8.31 | 105.4 | 40.2 | 73.2 | 12 | 104.8 | 32.8 | 2.6 | 55 | 71.3
489801.3 |  |  | 1550 | 51.2 | 78.3 | 93.8 | 28.1 | 34.4 | 0.059 | 103.9 | 11.5 | 69.9 | 40.1 | 67.8 | 0.958 | 102.1 | 279.2 | 241.7 | 93.3 | 514.3 | 0.666 | 426.8 | 8.31 | 105.4 | 40.1 | 73.2 | 12 | 104.8 | 32.8 | 2.6 | 55 | 71.2
489802.3 |  |  | 1550 | 51.1 | 78.5 | 93.7 | 28.1 | 34.4 | 0.062 | 103.9 | 11.5 | 69.9 | 40.1 | 67.8 | 0.958 | 102.1 | 279.4 | 241.7 | 93.3 | 514.1 | 0.668 | 427.8 | 8.29 | 105.4 | 40.1 | 73.3 | 12 | 104.8 | 32.8 | 2.59 | 55 | 71.1
489803.3 |  |  | 1550 | 51 | 78.6 | 93.7 | 28.1 | 34.4 | 0.062 | 103.9 | 11.5 | 69.9 | 40.1 | 67.7 | 0.959 | 102.1 | 279.2 | 241.6 | 93.3 | 513.9 | 0.666 | 427.4 | 8.21 | 105.4 | 40.2 | 73.3 | 12 | 104.8 | 32.8 | 2.59 | 54.9 | 71
489804.3 |  |  | 1548 | 50.9 | 78.6 | 93.6 | 28.1 | 34.4 | 0.065 | 103.9 | 11.5 | 69.9 | 40.1 | 67.7 | 0.957 | 102.1 | 278.9 | 241.6 | 93.2 | 513.7 | 0.662 | 427.6 | 8.17 | 105.5 | 40.2 | 73.4 | 12 | 104.8 | 32.9 | 2.58 | 54.8 | 71
489805.3 |  |  | 1548 | 50.6 | 78.7 | 93.6 | 28.1 | 34.4 | 0.064 | 103.9 | 11.5 | 69.9 | 40.2 | 67.7 | 0.959 | 102.1 | 279.2 | 241.7 | 93.3 | 513.6 | 0.661 | 427.1 | 8.15 | 105.4 | 40.2 | 73.6 | 12 | 104.8 | 32.8 | 2.58 | 54.8 | 71.1
489806.3 |  |  | 1551 | 50.4 | 78.7 | 93.4 | 28.1 | 34.4 | 0.058 | 103.9 | 11.5 | 69.9 | 40.2 | 67.7 | 0.96 | 102.1 | 280.2 | 242.4 | 93.3 | 513.4 | 0.661 | 427.5 | 8.26 | 105.5 | 40.2 | 73.6 | 12 | 104.8 | 32.8 | 2.57 | 54.8 | 71.1
489807.3 |  |  | 1553 | 50.5 | 78.8 | 93.3 | 28.1 | 34.4 | 0.06 | 103.9 | 11.5 | 69.9 | 40.2 | 67.6 | 0.961 | 102.1 | 280.8 | 243 | 93.3 | 513.2 | 0.663 | 427.2 | 8.32 | 105.5 | 40.1 | 73.6 | 12 | 104.8 | 32.9 | 2.57 | 54.8 | 71.3
489808.3 |  |  | 1550 | 50.8 | 78.9 | 93.3 | 28.1 | 34.4 | 0.061 | 103.9 | 11.5 | 69.8 | 40.2 | 67.6 | 0.964 | 102.1 | 280.3 | 242.7 | 93.3 | 513 | 0.661 | 426.6 | 8.2 | 105.4 | 40.1 | 73.7 | 12 | 104.8 | 33 | 2.56 | 54.8 | 71.4
489809.3 |  |  | 1549 | 50.8 | 79 | 93.2 | 28.1 | 34.5 | 0.064 | 103.9 | 11.5 | 69.8 | 40.1 | 67.6 | 0.963 | 102.1 | 280.2 | 242.9 | 93.2 | 512.8 | 0.661 | 427.8 | 8.2 | 105.4 | 40.1 | 73.8 | 12 | 104.8 | 32.9 | 2.56 | 54.8 | 71.5
489810.3 |  |  | 1551 | 50.7 | 79.1 | 93.1 | 28.1 | 34.5 | 0.059 | 103.9 | 11.5 | 69.8 | 40 | 67.6 | 0.963 | 102.1 | 280.6 | 243.3 | 93.2 | 512.6 | 0.664 | 427.1 | 8.29 | 105.4 | 40.1 | 74 | 12 | 104.8 | 32.9 | 2.56 | 54.9 | 71.7
489811.3 |  |  | 1550 | 50.7 | 79.1 | 92.9 | 28.1 | 34.5 | 0.063 | 103.9 | 11.5 | 69.8 | 40 | 67.6 | 0.964 | 102.1 | 280.4 | 243.5 | 93.2 | 512.6 | 0.664 | 427.7 | 8.2 | 105.4 | 40.1 | 74 | 12 | 104.8 | 33 | 2.55 | 54.8 | 71.8
489812.3 |  |  | 1550 | 50.7 | 79.1 | 92.9 | 28.1 | 34.5 | 0.062 | 103.9 | 11.5 | 69.8 | 40.2 | 67.6 | 0.963 | 102.1 | 281.1 | 243.5 | 93.2 | 512.4 | 0.66 | 427 | 8.21 | 105.4 | 40.1 | 74.1 | 12 | 104.8 | 33 | 2.55 | 54.8 | 71.9
489813.3 |  |  | 1551 | 50.8 | 79.2 | 92.8 | 28.1 | 34.5 | 0.064 | 103.9 | 11.5 | 69.8 | 40.6 | 67.6 | 0.965 | 102.1 | 281.6 | 243.9 | 93.2 | 512.2 | 0.661 | 426.4 | 8.26 | 105.4 | 40.1 | 74.1 | 12 | 104.8 | 33 | 2.54 | 54.7 | 72.1
489814.3 |  |  | 1548 | 50.6 | 79.2 | 92.7 | 28.1 | 34.4 | 0.063 | 103.9 | 11.5 | 69.8 | 40.7 | 67.6 | 0.967 | 102 | 280.9 | 243.5 | 93.1 | 512 | 0.657 | 427.4 | 8.12 | 105.3 | 40.1 | 74.2 | 12 | 104.7 | 33 | 2.54 | 54.8 | 72.2
489815.3 |  |  | 1548 | 50.5 | 79.3 | 92.6 | 28 | 34.4 | 0.064 | 103.9 | 11.5 | 69.8 | 40.5 | 67.6 | 0.969 | 102.1 | 281.6 | 243.8 | 93.1 | 511.9 | 0.658 | 426.4 | 8.21 | 105.4 | 40.1 | 74.2 | 12 | 104.8 | 33 | 2.54 | 54.7 | 72.3
489816.3 |  |  | 1550 | 50.4 | 79.3 | 92.6 | 28 | 34.4 | 0.068 | 103.9 | 11.5 | 69.8 | 39.9 | 67.6 | 0.966 | 102.1 | 281.9 | 244.4 | 93.1 | 511.7 | 0.656 | 426.7 | 8.14 | 105.4 | 40.1 | 74.2 | 12 | 104.8 | 33 | 2.54 | 54.6 | 72.3
489817.3 |  |  | 1547 | 50.2 | 79.4 | 92.5 | 28 | 34.5 | 0.067 | 103.9 | 11.5 | 69.8 | 39.3 | 67.6 | 0.968 | 102.1 | 281.6 | 244 | 93 | 511.4 | 0.655 | 427.1 | 8.02 | 105.4 | 40.1 | 74.2 | 12 | 104.8 | 33 | 2.53 | 54.6 | 72.4
489818.3 |  |  | 1550 | 50 | 79.5 | 92.5 | 28.1 | 34.4 | 0.065 | 103.9 | 11.5 | 69.8 | 38.7 | 67.6 | 0.968 | 102.1 | 282.8 | 244.7 | 93 | 511.3 | 0.656 | 427.2 | 8.11 | 105.4 | 40.1 | 74.2 | 12 | 104.7 | 33 | 2.53 | 54.6 | 72.5
489819.3 |  |  | 1551 | 49.9 | 79.6 | 92.4 | 28.1 | 34.4 | 0.065 | 103.9 | 11.5 | 69.8 | 38.4 | 67.6 | 0.969 | 102.1 | 282.7 | 244.9 | 92.9 | 511.2 | 0.655 | 427.4 | 8.13 | 105.3 | 40.1 | 74.1 | 12 | 104.8 | 33.1 | 2.52 | 54.5 | 72.5
489820.3 |  |  | 1551 | 50 | 79.7 | 92.4 | 28.1 | 34.5 | 0.063 | 103.9 | 11.5 | 69.8 | 38.5 | 67.7 | 0.973 | 102.1 | 282.4 | 245.2 | 92.9 | 510.9 | 0.654 | 426.7 | 8.1 | 105.3 | 40.1 | 74.1 | 12 | 104.8 | 33.1 | 2.52 | 54.5 | 72.6
489821.3 |  |  | 1549 | 50.1 | 79.8 | 92.3 | 28.1 | 34.5 | 0.065 | 103.9 | 11.5 | 69.8 | 38.7 | 67.6 | 0.974 | 102.1 | 281.9 | 244.9 | 92.9 | 510.8 | 0.65 | 427.6 | 8.07 | 105.3 | 40.1 | 73.9 | 12 | 104.8 | 33.1 | 2.52 | 54.5 | 72.6
489822.3 |  |  | 1549 | 50 | 79.8 | 92.3 | 28 | 34.4 | 0.065 | 104 | 11.5 | 69.8 | 38.9 | 67.7 | 0.975 | 102.1 | 282.5 | 244.9 | 92.9 | 510.7 | 0.651 | 427.8 | 8.11 | 105.3 | 40.1 | 73.7 | 12 | 104.8 | 33 | 2.52 | 54.5 | 72.6
489823.3 |  |  | 1550 | 49.9 | 79.7 | 92.3 | 28 | 34.4 | 0.064 | 104 | 11.5 | 69.8 | 39 | 67.7 | 0.974 | 102.1 | 282.7 | 245.2 | 92.9 | 510.6 | 0.652 | 426.5 | 8.11 | 105.3 | 40.1 | 73.6 | 12 | 104.7 | 33 | 2.51 | 54.5 | 72.6
489824.3 |  |  | 1550 | 49.9 | 79.7 | 92.2 | 28.1 | 34.4 | 0.063 | 104 | 11.5 | 69.8 | 39.1 | 67.7 | 0.976 | 102.1 | 283.3 | 245.3 | 92.8 | 510.4 | 0.651 | 427.8 | 8.13 | 105.4 | 40.1 | 73.4 | 12 | 104.7 | 33.1 | 2.51 | 54.5 | 72.6
489825.3 |  |  | 1552 | 50.1 | 79.7 | 92.2 | 28 | 34.5 | 0.064 | 104 | 11.5 | 69.8 | 39.1 | 67.7 | 0.976 | 102.1 | 283.3 | 245.5 | 92.8 | 510.2 | 0.653 | 427.8 | 8.16 | 105.3 | 40.1 | 73.2 | 12 | 104.7 | 33 | 2.51 | 54.5 | 72.5
489826.3 |  |  | 1550 | 50.1 | 79.6 | 92.1 | 28 | 34.4 | 0.064 | 104 | 11.5 | 69.8 | 39.1 | 67.7 | 0.978 | 102.1 | 283 | 245.4 | 92.8 | 510.2 | 0.654 | 427.6 | 8.12 | 105.4 | 40.1 | 73.1 | 12 | 104.7 | 33.1 | 2.51 | 54.6 | 72.4
489827.3 |  |  | 1550 | 50.2 | 79.6 | 92.1 | 28.1 | 34.4 | 0.065 | 104 | 11.5 | 69.8 | 39.1 | 67.7 | 0.979 | 102.1 | 283 | 245.5 | 92.8 | 509.9 | 0.653 | 426.7 | 8.08 | 105.3 | 40.1 | 72.8 | 12 | 104.7 | 33.1 | 2.5 | 54.6 | 72.1
489828.3 |  |  | 1549 | 50 | 79.5 | 92.1 | 28.1 | 34.5 | 0.064 | 104 | 11.5 | 69.8 | 39.1 | 67.7 | 0.978 | 102.1 | 283 | 245.5 | 92.8 | 509.7 | 0.649 | 426.8 | 8.04 | 105.4 | 40.1 | 72.7 | 12 | 104.8 | 33.1 | 2.5 | 54.6 | 72
489829.3 |  |  | 1551 | 49.9 | 79.4 | 92.1 | 28.1 | 34.4 | 0.063 | 104 | 11.5 | 69.8 | 39 | 67.7 | 0.98 | 102.1 | 284 | 245.9 | 92.7 | 509.5 | 0.653 | 427.3 | 8.18 | 105.3 | 40.1 | 72.6 | 12 | 104.7 | 33.1 | 2.5 | 54.6 | 71.9
489830.3 |  |  | 1551 | 50 | 79.3 | 92.1 | 28.1 | 34.4 | 0.063 | 104 | 11.5 | 69.9 | 39.1 | 67.7 | 0.979 | 102.1 | 284.3 | 246 | 92.7 | 509.4 | 0.653 | 426.8 | 8.15 | 105.3 | 40.1 | 72.4 | 12 | 104.8 | 33.1 | 2.49 | 54.6 | 71.7
489831.3 |  |  | 1551 | 50.1 | 79.1 | 92 | 28.1 | 34.4 | 0.064 | 104 | 11.5 | 69.9 | 39.1 | 67.7 | 0.979 | 102.1 | 283.9 | 246.3 | 92.7 | 509.2 | 0.653 | 427.3 | 8.17 | 105.3 | 40 | 72.2 | 12 | 104.7 | 33.1 | 2.49 | 54.6 | 71.5
489832.3 |  |  | 1550 | 50.2 | 79.1 | 91.9 | 28 | 34.5 | 0.061 | 104 | 11.5 | 69.9 | 39.1 | 67.7 | 0.978 | 102.1 | 283.8 | 246.2 | 92.7 | 509.1 | 0.65 | 427 | 8.17 | 105.3 | 40.1 | 71.9 | 12 | 104.7 | 33.1 | 2.49 | 54.7 | 71.4
489833.3 |  |  | 1550 | 50.2 | 78.9 | 91.9 | 28 | 34.5 | 0.067 | 104 | 11.5 | 69.9 | 39.1 | 67.7 | 0.98 | 102.1 | 283.7 | 246.3 | 92.7 | 508.9 | 0.652 | 427.8 | 8.13 | 105.4 | 40.1 | 71.8 | 12 | 104.8 | 33.1 | 2.49 | 54.7 | 71.3
489834.3 |  |  | 1548 | 50 | 78.9 | 91.8 | 28 | 34.5 | 0.066 | 104 | 11.5 | 69.9 | 39.2 | 67.6 | 0.981 | 102.1 | 283.6 | 246 | 92.6 | 508.7 | 0.651 | 428 | 8.06 | 105.4 | 40.1 | 71.7 | 12 | 104.7 | 33.1 | 2.48 | 54.6 | 71.2
489835.3 |  |  | 1549 | 49.9 | 78.8 | 91.8 | 28 | 34.5 | 0.065 | 104 | 11.5 | 69.9 | 39.2 | 67.6 | 0.981 | 102.1 | 284.2 | 246.5 | 92.6 | 508.7 | 0.65 | 426.7 | 8.12 | 105.4 | 40.1 | 71.6 | 12 | 104.7 | 33.1 | 2.48 | 54.6 | 71.1
489836.3 |  |  | 1551 | 49.9 | 78.6 | 91.8 | 28 | 34.6 | 0.064 | 104 | 11.5 | 69.9 | 39.2 | 67.7 | 0.978 | 102.1 | 284.8 | 246.9 | 92.6 | 508.5 | 0.652 | 427.7 | 8.15 | 105.4 | 40.1 | 71.3 | 12 | 104.7 | 33.1 | 2.48 | 54.6 | 71.1
489837.3 |  |  | 1551 | 50 | 78.6 | 91.7 | 28 | 34.5 | 0.064 | 104 | 11.5 | 69.9 | 39.1 | 67.6 | 0.977 | 102.1 | 284.6 | 247 | 92.6 | 508.4 | 0.651 | 427.7 | 8.15 | 105.4 | 40 | 71.2 | 12 | 104.7 | 33.1 | 2.48 | 54.6 | 71.1
489838.3 |  |  | 1550 | 50.2 | 78.3 | 91.7 | 28 | 34.5 | 0.064 | 104 | 11.5 | 69.9 | 39.6 | 67.6 | 0.978 | 102.1 | 284.8 | 247 | 92.6 | 508.2 | 0.647 | 427.3 | 8.17 | 105.4 | 40.1 | 71 | 12 | 104.7 | 33.1 | 2.48 | 54.7 | 71.2
489839.3 |  |  | 1548 | 50.1 | 78.1 | 91.7 | 28 | 34.6 | 0.064 | 104 | 11.5 | 69.9 | 40.7 | 67.6 | 0.979 | 102.1 | 284.9 | 246.9 | 92.5 | 508 | 0.638 | 427.2 | 8.07 | 105.4 | 40.1 | 70.8 | 12 | 104.8 | 33.1 | 2.48 | 54.7 | 71.3
489840.3 |  |  | 1548 | 50 | 77.9 | 91.6 | 27.9 | 34.5 | 0.065 | 104 | 11.6 | 69.9 | 40.9 | 67.5 | 0.978 | 102.1 | 285.2 | 247.1 | 92.4 | 507.9 | 0.64 | 427.1 | 8.08 | 105.4 | 40.1 | 70.6 | 12 | 104.7 | 33.1 | 2.48 | 54.6 | 71.4
489841.3 |  |  | 1550 | 49.9 | 77.7 | 91.5 | 27.9 | 34.6 | 0.065 | 104 | 11.6 | 69.9 | 40.4 | 67.4 | 0.977 | 102.1 | 285.8 | 247.5 | 92.4 | 507.7 | 0.643 | 427.8 | 8.14 | 105.4 | 40.1 | 70.4 | 12 | 104.7 | 33.1 | 2.48 | 54.5 | 71.6
489842.3 |  |  | 1550 | 49.9 | 77.6 | 91.4 | 28 | 34.5 | 0.065 | 104.1 | 11.6 | 69.9 | 40 | 67.5 | 0.978 | 102.1 | 285.6 | 247.6 | 92.4 | 507.6 | 0.643 | 426.2 | 8.1 | 105.4 | 40.1 | 70.3 | 12 | 104.7 | 33.1 | 2.48 | 54.5 | 71.7
489843.3 |  |  | 1550 | 49.9 | 77.4 | 91.4 | 28 | 34.5 | 0.066 | 104 | 11.6 | 69.9 | 39.6 | 67.4 | 0.974 | 102.1 | 285.2 | 247.8 | 92.4 | 507.4 | 0.644 | 426.2 | 8.08 | 105.3 | 40.1 | 70.2 | 12 | 104.7 | 33.1 | 2.48 | 54.5 | 71.8
489844.3 |  |  | 1550 | 49.9 | 77.4 | 91.3 | 28 | 34.5 | 0.065 | 104 | 11.6 | 69.9 | 39.3 | 67.4 | 0.974 | 102.1 | 285.7 | 248 | 92.3 | 507.3 | 0.641 | 427.6 | 8.1 | 105.3 | 40 | 70.1 | 12 | 104.7 | 33.1 | 2.48 | 54.5 | 71.9
489845.3 |  |  | 1551 | 49.9 | 77.3 | 91.3 | 28 | 34.6 | 0.067 | 104 | 11.6 | 69.9 | 39.1 | 67.6 | 0.976 | 102.1 | 286 | 248.3 | 92.3 | 507.2 | 0.639 | 427.1 | 8.15 | 105.4 | 40.1 | 69.9 | 12 | 104.7 | 33.2 | 2.48 | 54.4 | 72.1
489846.3 |  |  | 1549 | 49.9 | 77.2 | 91.3 | 28 | 34.5 | 0.067 | 104 | 11.6 | 69.9 | 38.9 | 67.5 | 0.972 | 102.1 | 286.2 | 248.2 | 92.3 | 507 | 0.636 | 427.2 | 8.07 | 105.3 | 40.1 | 69.9 | 12 | 104.7 | 33.2 | 2.48 | 54.4 | 72.2
489847.3 |  |  | 1549 | 49.8 | 77.1 | 91.3 | 28.1 | 34.6 | 0.07 | 104 | 11.6 | 69.9 | 38.9 | 67.6 | 0.971 | 102 | 286.2 | 248.2 | 92.3 | 506.8 | 0.631 | 427.4 | 8.01 | 105.3 | 40.1 | 69.8 | 12 | 104.6 | 33.1 | 2.48 | 54.3 | 72.3
489848.3 |  |  | 1551 | 49.7 | 77 | 91.2 | 28 | 34.6 | 0.066 | 104.1 | 11.6 | 69.9 | 39.1 | 67.6 | 0.969 | 102.1 | 287 | 248.9 | 92.3 | 506.7 | 0.632 | 427.4 | 8.11 | 105.3 | 40.1 | 69.8 | 12 | 104.7 | 33.2 | 2.48 | 54.3 | 72.4
489849.3 |  |  | 1550 | 49.6 | 76.9 | 91.2 | 28 | 34.6 | 0.066 | 104.1 | 11.6 | 69.9 | 39.3 | 67.4 | 0.968 | 102.1 | 287.2 | 249.1 | 92.3 | 506.5 | 0.634 | 427.5 | 8.08 | 105.3 | 40 | 69.8 | 12 | 104.7 | 33.2 | 2.48 | 54.3 | 72.4
489850.3 |  |  | 1551 | 49.7 | 76.8 | 91.2 | 28.1 | 34.6 | 0.068 | 104 | 11.6 | 69.9 | 39.4 | 67.4 | 0.966 | 102.1 | 287.7 | 249.3 | 92.2 | 506.4 | 0.636 | 426.7 | 8.12 | 105.3 | 40 | 69.7 | 12 | 104.7 | 33.2 | 2.48 | 54.3 | 72.5
489851.3 |  |  | 1551 | 49.9 | 76.7 | 91.1 | 28 | 34.6 | 0.07 | 104 | 11.6 | 69.9 | 39.5 | 67.4 | 0.966 | 102.1 | 287.7 | 249.6 | 92.2 | 506.2 | 0.638 | 427.3 | 8.11 | 105.3 | 40 | 69.6 | 12 | 104.7 | 33.2 | 2.48 | 54.3 | 72.6
489852.3 |  |  | 1550 | 49.9 | 76.6 | 91 | 28.1 | 34.6 | 0.068 | 104 | 11.6 | 69.9 | 39.6 | 67.4 | 0.967 | 102.1 | 287.9 | 249.6 | 92.1 | 506 | 0.639 | 427.2 | 8.12 | 105.3 | 40 | 69.5 | 12 | 104.7 | 33.2 | 2.48 | 54.3 | 72.6
489853.3 |  |  | 1550 | 50 | 76.6 | 90.9 | 28.1 | 34.6 | 0.068 | 104 | 11.6 | 69.9 | 39.7 | 67.4 | 0.964 | 102.1 | 287.7 | 249.7 | 92.1 | 505.9 | 0.637 | 427.7 | 8.08 | 105.3 | 40 | 69.4 | 12 | 104.7 | 33.2 | 2.48 | 54.3 | 72.6
489854.3 |  |  | 1549 | 49.9 | 76.4 | 90.8 | 28 | 34.6 | 0.068 | 104 | 11.6 | 69.9 | 39.7 | 67.5 | 0.963 | 102.1 | 287.6 | 249.8 | 92.1 | 505.8 | 0.635 | 426.7 | 8.07 | 105.3 | 40 | 69.3 | 12 | 104.7 | 33.3 | 2.48 | 54.3 | 72.7
489855.3 |  |  | 1549 | 49.9 | 76.3 | 90.8 | 28 | 34.6 | 0.069 | 104 | 11.6 | 69.9 | 39.8 | 67.4 | 0.964 | 102.1 | 287.5 | 249.9 | 92 | 505.5 | 0.638 | 426.5 | 8.09 | 105.3 | 39.9 | 69.3 | 12 | 104.7 | 33.3 | 2.48 | 54.3 | 72.5
489856.3 |  |  | 1549 | 49.8 | 76.2 | 90.8 | 28.1 | 34.6 | 0.066 | 104 | 11.6 | 69.9 | 39.8 | 67.4 | 0.961 | 102.1 | 288.2 | 250.1 | 92.1 | 505.4 | 0.639 | 428 | 8.08 | 105.3 | 39.9 | 69.2 | 12 | 104.7 | 33.2 | 2.48 | 54.3 | 72.4
489857.3 |  |  | 1551 | 49.8 | 76.1 | 90.7 | 28 | 34.6 | 0.068 | 104.1 | 11.6 | 69.9 | 39.9 | 67.5 | 0.962 | 102.1 | 288.8 | 250.9 | 91.9 | 505.3 | 0.639 | 426.6 | 8.12 | 105.3 | 40 | 69.2 | 12 | 104.7 | 33.2 | 2.49 | 54.3 | 72.3
489858.3 |  |  | 1548 | 49.8 | 75.9 | 90.7 | 27.9 | 34.6 | 0.069 | 104 | 11.6 | 69.8 | 39.9 | 67.6 | 0.962 | 102.1 | 288.6 | 250.5 | 92 | 505.1 | 0.634 | 426.6 | 7.98 | 105.3 | 40 | 69.2 | 12 | 104.6 | 33.2 | 2.49 | 54.2 | 72.2
489859.3 |  |  | 1550 | 49.7 | 75.9 | 90.6 | 27.9 | 34.6 | 0.069 | 104 | 11.6 | 69.8 | 39.9 | 67.5 | 0.957 | 102.1 | 289.2 | 251 | 91.9 | 504.9 | 0.638 | 427.8 | 8.05 | 105.3 | 40 | 69.2 | 12 | 104.6 | 33.2 | 2.49 | 54.2 | 71.9
489860.3 |  |  | 1551 | 49.6 | 75.8 | 90.5 | 27.9 | 34.6 | 0.069 | 104 | 11.6 | 69.8 | 39.9 | 67.4 | 0.957 | 102.1 | 289.4 | 251.5 | 91.8 | 504.7 | 0.639 | 427.4 | 8.05 | 105.3 | 39.9 | 69.2 | 12 | 104.6 | 33.2 | 2.49 | 54.1 | 71.8
489861.3 |  |  | 1551 | 49.7 | 75.8 | 90.4 | 28 | 34.6 | 0.046 | 104.2 | 11.6 | 69.8 | 39.9 | 67.5 | 0.955 | 102.1 | 290.3 | 251.7 | 91.8 | 504.5 | 0.638 | 427.7 | 8.21 | 105.3 | 39.9 | 69.2 | 12 | 104.7 | 33.3 | 2.49 | 54.4 | 71.6
489862.3 |  |  | 1560 | 50.5 | 75.7 | 90.4 | 28 | 34.6 | 0.052 | 104.2 | 11.6 | 69.8 | 39.9 | 67.4 | 0.954 | 102.1 | 292.1 | 253.3 | 91.8 | 504.4 | 0.644 | 427.2 | 8.6 | 105.3 | 39.9 | 69.2 | 12 | 104.8 | 33.3 | 2.5 | 54.8 | 71.4
489863.3 |  |  | 1552 | 51 | 75.8 | 90.3 | 28 | 34.6 | 0.072 | 104 | 11.6 | 69.8 | 40 | 67.4 | 0.953 | 102.1 | 289.5 | 252.3 | 91.8 | 504.2 | 0.641 | 427.1 | 8.15 | 105.3 | 39.8 | 69.2 | 12 | 104.7 | 33.3 | 2.5 | 54.5 | 71.3
489864.3 |  |  | 1544 | 51 | 75.6 | 90.3 | 28.1 | 34.6 | 0.077 | 104 | 11.6 | 69.8 | 40.4 | 67.5 | 0.954 | 102.1 | 289.2 | 251.3 | 91.7 | 504.1 | 0.641 | 427.4 | 7.97 | 105.3 | 39.9 | 69.3 | 12 | 104.6 | 33.3 | 2.5 | 54.3 | 71.2
489865.3 |  |  | 1545 | 50.2 | 75.6 | 90.3 | 28 | 34.6 | 0.074 | 104 | 11.6 | 69.8 | 40.9 | 67.4 | 0.952 | 102.1 | 290 | 251.7 | 91.7 | 503.9 | 0.647 | 426.8 | 8 | 105.3 | 39.9 | 69.2 | 12 | 104.6 | 33.3 | 2.51 | 54.1 | 71.1
489866.3 |  |  | 1549 | 49.6 | 75.5 | 90.2 | 28 | 34.6 | 0.049 | 104.2 | 11.6 | 69.8 | 41.1 | 67.4 | 0.949 | 102.1 | 291.4 | 252.6 | 91.6 | 503.7 | 0.651 | 427.8 | 8.27 | 105.3 | 39.9 | 69.3 | 12 | 104.6 | 33.3 | 2.51 | 54.4 | 70.9
489867.3 |  |  | 1552 | 49.9 | 75.4 | 90 | 27.9 | 34.6 | 0.075 | 104 | 11.6 | 69.8 | 41.1 | 67.4 | 0.949 | 102.1 | 290.8 | 253.3 | 91.6 | 503.6 | 0.651 | 427.2 | 8.08 | 105.3 | 40 | 69.3 | 12 | 104.7 | 33.3 | 2.51 | 54.3 | 71
489868.3 |  |  | 1546 | 49.9 | 75.5 | 90 | 28 | 34.6 | 0.076 | 104 | 11.6 | 69.8 | 41.2 | 67.4 | 0.95 | 102.1 | 290.2 | 252.8 | 91.6 | 503.4 | 0.65 | 427.8 | 7.95 | 105.3 | 40 | 69.4 | 12 | 104.6 | 33.3 | 2.52 | 54 | 71.1
489869.3 |  |  | 1548 | 49.7 | 75.5 | 89.9 | 27.9 | 34.6 | 0.075 | 104 | 11.6 | 69.8 | 41.4 | 67.3 | 0.947 | 102.1 | 291.1 | 253.2 | 91.6 | 503.2 | 0.652 | 427.5 | 7.99 | 105.3 | 39.9 | 69.4 | 12 | 104.5 | 33.2 | 2.52 | 53.9 | 71.2
489870.3 |  |  | 1548 | 49.2 | 75.4 | 89.9 | 27.9 | 34.6 | 0.075 | 104 | 11.6 | 69.8 | 41.6 | 67.3 | 0.949 | 102.1 | 291.7 | 253.6 | 91.4 | 503 | 0.648 | 427.5 | 7.95 | 105.3 | 39.9 | 69.4 | 12 | 104.6 | 33.2 | 2.52 | 53.9 | 71.2
489871.3 |  |  | 1553 | 49.2 | 75.4 | 89.8 | 27.9 | 34.6 | 0.046 | 104.2 | 11.6 | 69.8 | 41.4 | 67.4 | 0.949 | 102.1 | 293.8 | 254.7 | 91.4 | 502.9 | 0.647 | 427.8 | 8.28 | 105.2 | 39.9 | 69.6 | 12 | 104.6 | 33.3 | 2.52 | 54.3 | 71.4
489872.3 |  |  | 1560 | 50.1 | 75.4 | 89.8 | 27.9 | 34.6 | 0.047 | 104.2 | 11.6 | 69.8 | 41.1 | 67.4 | 0.945 | 102.1 | 294.5 | 255.9 | 91.4 | 502.6 | 0.65 | 427.8 | 8.51 | 105.3 | 39.9 | 69.7 | 12 | 104.8 | 33.3 | 2.53 | 54.7 | 71.6
489873.3 |  |  | 1556 | 51.2 | 75.4 | 89.7 | 27.9 | 34.6 | 0.071 | 104 | 11.6 | 69.8 | 40.9 | 67.3 | 0.945 | 102.1 | 293.9 | 255.9 | 91.3 | 502.3 | 0.655 | 427.9 | 8.4 | 105.3 | 40 | 69.8 | 12 | 104.8 | 33.3 | 2.53 | 54.7 | 71.7
489874.3 |  |  | 1544 | 51.3 | 75.5 | 89.6 | 27.9 | 34.6 | 0.079 | 104 | 11.6 | 69.8 | 40.7 | 67.3 | 0.945 | 102.1 | 291.3 | 254 | 91.3 | 502.3 | 0.654 | 426.7 | 7.95 | 105.3 | 40 | 69.9 | 12 | 104.6 | 33.3 | 2.54 | 54.2 | 71.8
489875.3 |  |  | 1543 | 50.5 | 75.6 | 89.6 | 28 | 34.6 | 0.076 | 104 | 11.6 | 69.8 | 40.4 | 67.4 | 0.942 | 102.1 | 292.3 | 254.4 | 91.2 | 502.2 | 0.655 | 427.7 | 7.94 | 105.3 | 40.1 | 70.1 | 12 | 104.6 | 33.3 | 2.54 | 54.1 | 71.9
489876.3 |  |  | 1546 | 49.5 | 75.6 | 89.6 | 28 | 34.6 | 0.079 | 104 | 11.6 | 69.8 | 40.2 | 67.4 | 0.945 | 102.1 | 292.9 | 255 | 91.2 | 501.9 | 0.655 | 427.7 | 7.93 | 105.3 | 40.1 | 70.2 | 12 | 104.5 | 33.3 | 2.54 | 53.9 | 72.1
489877.3 |  |  | 1547 | 49.1 | 75.7 | 89.6 | 28 | 34.6 | 0.078 | 104 | 11.6 | 69.8 | 40 | 67.3 | 0.945 | 102.1 | 293.5 | 255.6 | 91.3 | 501.7 | 0.653 | 426.8 | 7.92 | 105.3 | 40 | 70.3 | 12 | 104.5 | 33.3 | 2.54 | 53.8 | 72.3
489878.3 |  |  | 1549 | 49 | 75.7 | 89.4 | 27.9 | 34.6 | 0.078 | 104 | 11.6 | 69.8 | 39.9 | 67.3 | 0.939 | 102.1 | 294.1 | 256.1 | 91.2 | 501.6 | 0.655 | 428 | 7.94 | 105.3 | 40 | 70.4 | 12 | 104.5 | 33.3 | 2.54 | 53.7 | 72.3
489879.3 |  |  | 1554 | 49 | 75.8 | 89.3 | 28 | 34.7 | 0.042 | 104.2 | 11.6 | 69.8 | 39.9 | 67.3 | 0.943 | 102.1 | 296.2 | 257.2 | 91.1 | 501.3 | 0.655 | 427.6 | 8.28 | 105.2 | 40.1 | 70.5 | 12 | 104.5 | 33.4 | 2.54 | 54.1 | 72.4
489880.3 |  |  | 1561 | 49.9 | 75.9 | 89.3 | 27.9 | 34.6 | 0.045 | 104.2 | 11.6 | 69.9 | 39.9 | 67.4 | 0.941 | 102 | 296.7 | 258.4 | 91.1 | 501.1 | 0.657 | 427.9 | 8.47 | 105.1 | 40.1 | 70.6 | 12 | 104.6 | 33.3 | 2.55 | 54.5 | 72.4
489881.3 |  |  | 1552 | 50.6 | 76 | 89.3 | 28 | 34.6 | 0.075 | 104 | 11.6 | 69.9 | 39.9 | 67.3 | 0.938 | 102.1 | 294.6 | 257.5 | 91.1 | 500.9 | 0.658 | 426.7 | 8.07 | 105.3 | 40.1 | 70.8 | 12 | 104.6 | 33.3 | 2.55 | 54.3 | 72.6
489882.3 |  |  | 1545 | 50.6 | 76 | 89.2 | 28 | 34.6 | 0.042 | 104.2 | 11.6 | 69.9 | 39.9 | 67.4 | 0.938 | 102.1 | 294.5 | 256.3 | 91.1 | 500.8 | 0.654 | 426.9 | 8.08 | 105.3 | 40.1 | 70.8 | 12 | 104.5 | 33.3 | 2.55 | 54.3 | 72.6
489883.3 |  |  | 1556 | 50.7 | 76.1 | 89.1 | 28.1 | 34.6 | 0.062 | 104.1 | 11.6 | 69.9 | 39.9 | 67.4 | 0.943 | 102.1 | 296.8 | 258.3 | 91 | 500.7 | 0.664 | 427.8 | 8.41 | 105.3 | 40 | 70.9 | 12 | 104.8 | 33.4 | 2.55 | 54.7 | 72.6
489884.3 |  |  | 1546 | 50.4 | 76.2 | 89.1 | 28 | 34.6 | 0.071 | 104 | 11.6 | 69.9 | 39.8 | 67.4 | 0.94 | 102.1 | 294.5 | 257.1 | 90.9 | 500.5 | 0.652 | 427.5 | 7.97 | 105.3 | 40 | 71.1 | 12 | 104.7 | 33.3 | 2.55 | 54.3 | 72.7
489885.3 |  |  | 1545 | 50.4 | 76.3 | 88.9 | 27.9 | 34.6 | 0.068 | 104 | 11.6 | 69.9 | 39.8 | 67.4 | 0.939 | 102.1 | 295.3 | 257.3 | 90.8 | 500.4 | 0.654 | 426.9 | 7.99 | 105.2 | 40 | 71.2 | 12 | 104.5 | 33.3 | 2.55 | 54.1 | 72.6
489886.3 |  |  | 1548 | 49.6 | 76.4 | 88.9 | 27.9 | 34.6 | 0.065 | 104 | 11.6 | 69.9 | 39.8 | 67.4 | 0.94 | 102.1 | 296 | 258 | 90.8 | 500.1 | 0.651 | 427.3 | 7.98 | 105.3 | 39.9 | 71.3 | 12 | 104.5 | 33.3 | 2.56 | 54 | 72.5
489887.3 |  |  | 1549 | 49.3 | 76.5 | 88.9 | 27.9 | 34.6 | 0.063 | 104 | 11.6 | 69.9 | 39.7 | 67.4 | 0.938 | 102.1 | 297 | 258.7 | 90.8 | 499.9 | 0.647 | 427.2 | 8.01 | 105.2 | 39.9 | 71.5 | 12 | 104.5 | 33.3 | 2.56 | 53.9 | 72.5
489888.3 |  |  | 1550 | 49.4 | 76.6 | 88.8 | 28 | 34.7 | 0.058 | 104 | 11.6 | 69.9 | 39.6 | 67.5 | 0.941 | 102.1 | 297.1 | 259.2 | 90.8 | 499.8 | 0.647 | 427.7 | 8.05 | 105.2 | 40 | 71.7 | 12 | 104.5 | 33.4 | 2.55 | 53.9 | 72.4
489889.3 |  |  | 1550 | 49.5 | 76.6 | 88.7 | 28 | 34.6 | 0.06 | 104 | 11.6 | 69.9 | 39.6 | 67.4 | 0.944 | 102.1 | 297.5 | 259.5 | 90.7 | 499.7 | 0.646 | 426.9 | 8.06 | 105.2 | 40 | 71.7 | 12 | 104.5 | 33.4 | 2.55 | 53.9 | 72.2
489890.3 |  |  | 1549 | 49.5 | 76.7 | 88.7 | 27.9 | 34.6 | 0.057 | 104 | 11.6 | 69.9 | 40.2 | 67.4 | 0.945 | 102.1 | 297.3 | 259.7 | 90.7 | 499.4 | 0.642 | 427.9 | 8.02 | 105.2 | 39.9 | 71.8 | 12 | 104.5 | 33.3 | 2.55 | 53.8 | 72.1
489891.3 |  |  | 1549 | 49.4 | 76.8 | 88.7 | 28 | 34.6 | 0.055 | 104 | 11.6 | 69.9 | 40.8 | 67.4 | 0.942 | 102.1 | 297.5 | 259.8 | 90.6 | 499.3 | 0.636 | 428 | 8 | 105.2 | 40 | 71.9 | 12 | 104.5 | 33.4 | 2.55 | 53.9 | 71.9
489892.3 |  |  | 1550 | 49.3 | 76.8 | 88.6 | 28 | 34.6 | 0.056 | 104 | 11.6 | 69.9 | 40.7 | 67.4 | 0.939 | 102.1 | 298.1 | 260.2 | 90.6 | 499.1 | 0.637 | 426.6 | 8.03 | 105.2 | 40 | 72.1 | 12 | 104.6 | 33.3 | 2.55 | 53.9 | 71.8
489893.3 |  |  | 1552 | 49.4 | 76.9 | 88.5 | 27.9 | 34.6 | 0.054 | 104 | 11.6 | 69.9 | 40.6 | 67.4 | 0.944 | 102.1 | 298.8 | 260.7 | 90.6 | 499 | 0.635 | 428.1 | 8.09 | 105.2 | 40 | 72.2 | 12 | 104.5 | 33.4 | 2.55 | 53.9 | 71.6
489894.3 |  |  | 1551 | 49.6 | 77.1 | 88.5 | 28 | 34.7 | 0.054 | 104 | 11.6 | 69.9 | 40.5 | 67.4 | 0.941 | 102.1 | 298.6 | 260.7 | 90.4 | 498.8 | 0.636 | 427.8 | 8.05 | 105.2 | 39.9 | 72.3 | 12 | 104.5 | 33.4 | 2.55 | 53.9 | 71.4
489895.3 |  |  | 1550 | 49.6 | 77.1 | 88.4 | 27.9 | 34.7 | 0.039 | 104.1 | 11.6 | 69.9 | 40.4 | 67.3 | 0.948 | 102.1 | 298.7 | 260.5 | 90.4 | 498.6 | 0.633 | 427.5 | 8.08 | 105.2 | 39.9 | 72.4 | 12 | 104.5 | 33.4 | 2.55 | 54 | 71.3
489896.3 |  |  | 1555 | 50 | 77.3 | 88.4 | 27.9 | 34.6 | 0.046 | 104 | 11.6 | 69.9 | 40.4 | 67.3 | 0.947 | 102.1 | 299.7 | 261.6 | 90.4 | 498.5 | 0.633 | 426.7 | 8.26 | 105.2 | 39.9 | 72.4 | 12 | 104.7 | 33.4 | 2.55 | 54.4 | 71.2
489897.3 |  |  | 1549 | 50 | 77.4 | 88.4 | 28 | 34.7 | 0.05 | 104 | 11.6 | 69.9 | 40.3 | 67.4 | 0.946 | 102.1 | 298.6 | 260.9 | 90.4 | 498.3 | 0.631 | 426.7 | 8.03 | 105.3 | 39.9 | 72.5 | 12 | 104.6 | 33.4 | 2.55 | 54.3 | 71.2
489898.3 |  |  | 1550 | 50.1 | 77.4 | 88.3 | 28 | 34.7 | 0.046 | 104 | 11.6 | 69.9 | 40.3 | 67.3 | 0.947 | 102.1 | 299.4 | 261.4 | 90.4 | 498.2 | 0.641 | 427.4 | 8.14 | 105.2 | 39.9 | 72.6 | 12 | 104.6 | 33.4 | 2.55 | 54.3 | 71.2
489899.3 |  |  | 1550 | 49.9 | 77.5 | 88.3 | 28 | 34.7 | 0.047 | 104 | 11.6 | 69.9 | 40.2 | 67.3 | 0.948 | 102.1 | 299.8 | 261.6 | 90.4 | 498.1 | 0.637 | 427.6 | 8.15 | 105.2 | 39.9 | 72.7 | 12 | 104.6 | 33.4 | 2.55 | 54.3 | 71.2
489900.3 |  |  | 1551 | 50 | 77.6 | 88.2 | 28 | 34.7 | 0.046 | 104 | 11.6 | 69.9 | 40.2 | 67.3 | 0.947 | 102.1 | 299.8 | 262 | 90.3 | 497.9 | 0.637 | 427.8 | 8.15 | 105.2 | 39.9 | 72.7 | 12 | 104.6 | 33.4 | 2.55 | 54.3 | 71.2
489930.3 |  |  | 1546 | 50.8 | 76.9 | 86.6 | 27.9 | 34.7 | 0.059 | 103.9 | 11.6 | 69.8 | 38.9 | 67 | 0.959 | 102.1 | 305.1 | 268 | 89.2 | 494.8 | 0.596 | 427.9 | 8 | 105.1 | 39.9 | 70.1 | 12 | 104.5 | 33.6 | 2.53 | 54.1 | 70.4
489960.3 |  |  | 1549 | 49.1 | 74.9 | 85.2 | 28 | 34.8 | 0.058 | 103.9 | 11.6 | 69.9 | 39.9 | 66.3 | 0.935 | 102.1 | 312.9 | 275.2 | 88.1 | 491.2 | 0.582 | 427.8 | 7.96 | 105 | 40.1 | 68.7 | 12 | 104.4 | 33.7 | 2.54 | 53.4 | 70.1
489990.4 |  |  | 1543 | 49.5 | 74.7 | 83.7 | 28.1 | 34.8 | 0.063 | 103.8 | 11.5 | 69.9 | 38.8 | 65.8 | 0.924 | 102.1 | 319.7 | 282.4 | 86.8 | 487.2 | 0.591 | 427.9 | 7.83 | 105 | 40 | 68.9 | 12.1 | 104.4 | 33.7 | 2.6 | 53.4 | 69.4
490020.4 |  |  | 1550 | 50.2 | 74 | 82.6 | 28.1 | 34.8 | 0.052 | 104 | 11.5 | 69.8 | 39.6 | 65.3 | 0.922 | 102.1 | 328 | 290.8 | 85.7 | 483.8 | 0.604 | 427.6 | 8.02 | 105 | 39.9 | 68.1 | 12 | 104.4 | 33.7 | 2.61 | 53.7 | 67
490050.4 |  |  | 1551 | 49.7 | 73.1 | 81.3 | 28.2 | 34.8 | 0.048 | 104 | 11.4 | 69.9 | 40 | 64.6 | 0.908 | 102.1 | 335.9 | 298.5 | 84.5 | 481.2 | 0.595 | 426.7 | 8.08 | 105 | 39.7 | 67.2 | 12 | 104.4 | 33.7 | 2.65 | 53.9 | 64.1
490080.4 |  |  | 1551 | 49.9 | 72.2 | 80.1 | 28.1 | 34.8 | 0.048 | 104 | 11.4 | 69.8 | 40 | 63.8 | 0.892 | 102.1 | 343 | 305.9 | 83.5 | 478.6 | 0.603 | 427 | 8.11 | 104.9 | 39.8 | 66.3 | 12 | 104.4 | 33.7 | 2.69 | 53.9 | 63.7
490110.4 |  |  | 1551 | 49.5 | 71.2 | 78.9 | 28.2 | 34.8 | 0.051 | 104 | 11.5 | 69.9 | 40.6 | 63 | 0.881 | 102.1 | 350.4 | 313.2 | 82.3 | 475.4 | 0.61 | 427.4 | 8.07 | 104.9 | 39.7 | 65.6 | 12.1 | 104.3 | 33.7 | 2.73 | 53.8 | 63.7
490140.4 |  |  | 1550 | 49.7 | 70.5 | 77.7 | 28.3 | 34.7 | 0.048 | 104 | 11.5 | 69.9 | 39.7 | 62.3 | 0.87 | 102.1 | 356.9 | 320.4 | 81.3 | 472.7 | 0.599 | 427.7 | 8.06 | 104.9 | 39.8 | 64.8 | 12 | 104.4 | 33.7 | 2.78 | 54.1 | 62.6
490170.4 |  |  | 1549 | 49.2 | 70 | 76.4 | 28.3 | 34.7 | 0.049 | 104 | 11.5 | 69.9 | 39.2 | 61.6 | 0.864 | 102.1 | 363.5 | 327.6 | 80.2 | 470.3 | 0.607 | 428.2 | 8 | 104.9 | 39.7 | 64.1 | 12 | 104.3 | 33.6 | 2.82 | 54.1 | 59.8
490230.3 |  |  | 1548 | 49.6 | 68.4 | 74.1 | 28.6 | 34.7 | 0.049 | 103.9 | 11.5 | 69.8 | 39.6 | 59.8 | 0.835 | 102.1 | 374.4 | 339.5 | 78.1 | 465.2 | 0.578 | 427.7 | 8.01 | 104.9 | 39.7 | 62.6 | 12.1 | 104.3 | 33.6 | 2.9 | 54 | 57.9
490260.3 |  |  | 1549 | 49.6 | 67.1 | 73.1 | 28.7 | 34.7 | 0.049 | 103.9 | 11.5 | 69.9 | 40.3 | 58.9 | 0.822 | 102.1 | 379.5 | 345.4 | 77.1 | 462.5 | 0.587 | 428 | 8.05 | 104.8 | 39.7 | 61.4 | 12.1 | 104.3 | 33.6 | 2.96 | 54.1 | 57.2
490290.3 |  |  | 1549 | 49.8 | 66.2 | 72 | 28.7 | 34.6 | 0.048 | 104 | 11.5 | 69.8 | 39.3 | 58.2 | 0.806 | 102.1 | 383.7 | 350.3 | 76.1 | 459.4 | 0.571 | 427.6 | 8.01 | 104.8 | 39.6 | 60.4 | 12 | 104.3 | 33.5 | 3.03 | 54.1 | 55.4
490320.3 |  |  | 1549 | 49.6 | 65.7 | 71.1 | 28.9 | 34.6 | 0.048 | 104 | 11.5 | 69.9 | 39.5 | 57.3 | 0.795 | 102.1 | 387.9 | 355.2 | 75.1 | 456.4 | 0.557 | 427.6 | 8.03 | 104.8 | 39.6 | 60.2 | 12 | 104.3 | 33.4 | 3.08 | 54.1 | 53.6
490350.3 |  |  | 1550 | 49.5 | 65.1 | 70.2 | 29.1 | 34.5 | 0.046 | 104 | 11.4 | 69.9 | 40.3 | 56.4 | 0.788 | 102.1 | 388.7 | 357.6 | 74.3 | 453.4 | 0.554 | 426.3 | 8.07 | 104.9 | 39.5 | 59.8 | 12 | 104.3 | 33.3 | 3.12 | 54.1 | 51.9
490380.5 |  |  | 1555 | 50.1 | 64.7 | 69.2 | 29.2 | 34.4 | 0.028 | 104.1 | 11.4 | 69.9 | 40.3 | 55.6 | 0.782 | 102.1 | 393.1 | 362.3 | 73.4 | 451.2 | 0.544 | 427.4 | 8.44 | 104.9 | 39.4 | 59.3 | 12 | 104.4 | 33.3 | 3.17 | 54.7 | 50.8
490410.5 |  |  | 1550 | 49.5 | 63.8 | 68.3 | 29.3 | 34.4 | 0.048 | 104 | 11.4 | 69.9 | 39.3 | 54.6 | 0.776 | 102.1 | 395.6 | 365.5 | 72.6 | 449 | 0.541 | 427.3 | 8.06 | 104.8 | 39.4 | 58.3 | 12 | 104.3 | 33.2 | 3.19 | 54.3 | 49.8
490440.5 |  |  | 1548 | 49.7 | 62.7 | 67.3 | 29.4 | 34.3 | 0.053 | 104 | 11.4 | 69.9 | 38.8 | 53.7 | 0.764 | 102.1 | 398.4 | 369.2 | 71.7 | 447.1 | 0.544 | 427.1 | 8.05 | 104.8 | 39.3 | 56.9 | 12 | 104.3 | 33.2 | 3.27 | 54.4 | 48.6
490470.5 |  |  | 1559 | 50 | 61.6 | 66.5 | 29.6 | 34.3 | 0.035 | 104.2 | 11.5 | 69.9 | 39.7 | 52.8 | 0.76 | 102.1 | 402.8 | 374 | 70.9 | 444.8 | 0.545 | 427.8 | 8.46 | 104.8 | 39.3 | 55.9 | 12 | 104.5 | 33.2 | 3.31 | 55.1 | 47.5
490530.3 |  |  | 1550 | 49.8 | 59.9 | 64.6 | 29.9 | 34.3 | 0.052 | 104 | 11.6 | 69.9 | 41.5 | 50.9 | 0.759 | 102.1 | 408 | 380.9 | 69.1 | 442.1 | 0.54 | 427.7 | 8.06 | 104.8 | 39.2 | 54.7 | 12 | 104.3 | 33 | 3.32 | 54.6 | 44.7
490560.3 |  |  | 1548 | 49.6 | 59.6 | 63.7 | 30.1 | 34.2 | 0.054 | 104 | 11.6 | 69.9 | 40.8 | 50 | 0.76 | 102.1 | 411 | 384.5 | 68.3 | 441.2 | 0.535 | 428.2 | 8.02 | 104.8 | 39.2 | 54.3 | 11.9 | 104.3 | 33 | 3.33 | 54.6 | 43.6
490590.3 |  |  | 1548 | 48.9 | 59.2 | 62.3 | 30.1 | 34.2 | 0.056 | 104 | 11.5 | 69.9 | 38.4 | 49 | 0.761 | 102.1 | 414.3 | 388.7 | 67.4 | 440.3 | 0.536 | 428 | 7.88 | 104.7 | 39.2 | 53.9 | 12 | 104.2 | 32.9 | 3.33 | 54.2 | 42.2
490620.3 |  |  | 1547 | 49.6 | 58.3 | 61.2 | 30.2 | 34.1 | 0.051 | 104 | 11.4 | 69.9 | 39.9 | 48.1 | 0.761 | 102.1 | 416.9 | 392.1 | 66.4 | 439.7 | 0.525 | 427.9 | 7.98 | 104.7 | 39.2 | 52.9 | 12 | 104.2 | 32.8 | 3.33 | 54.5 | 40.7
490650.3 |  |  | 1547 | 51.2 | 57.3 | 60.3 | 30.2 | 33.9 | 0.06 | 103.9 | 11.4 | 69.9 | 39.3 | 47.1 | 0.763 | 102.1 | 419.4 | 395.2 | 65.7 | 438.8 | 0.526 | 427.8 | 8.18 | 104.7 | 39.1 | 51.7 | 12 | 104.2 | 32.8 | 3.34 | 55 | 39.5
490680.3 |  |  | 1549 | 49.6 | 56.2 | 59.6 | 30.3 | 33.9 | 0.055 | 103.9 | 11.4 | 70 | 40.7 | 46.2 | 0.761 | 102.1 | 422.1 | 398.3 | 64.8 | 438.3 | 0.524 | 427.6 | 7.99 | 104.7 | 38.9 | 50.9 | 12 | 104.2 | 32.7 | 3.35 | 54.5 | 38.3
490710.3 |  |  | 1550 | 50 | 55.3 | 59 | 30.3 | 33.8 | 0.051 | 104 | 11.4 | 69.8 | 39.4 | 45.2 | 0.76 | 102.1 | 424.5 | 401.5 | 64 | 437.8 | 0.512 | 428 | 8.15 | 104.7 | 38.9 | 49.9 | 12 | 104.2 | 32.7 | 3.34 | 54.5 | 36.9
490740.3 |  |  | 1551 | 50.1 | 54.6 | 58.3 | 30.2 | 33.8 | 0.048 | 104 | 11.4 | 69.9 | 41.1 | 44.3 | 0.76 | 102.1 | 427.1 | 404.3 | 63.4 | 437.1 | 0.509 | 427.6 | 8.16 | 104.7 | 39.1 | 49.1 | 12 | 104.2 | 32.7 | 3.34 | 54.6 | 35.6
490770.3 |  |  | 1550 | 49.9 | 53.9 | 57.6 | 30.2 | 33.8 | 0.049 | 104 | 11.4 | 69.9 | 39.9 | 43.3 | 0.76 | 102.1 | 428.7 | 406.7 | 62.8 | 436.7 | 0.497 | 427.8 | 8.02 | 104.7 | 39.1 | 48.5 | 12 | 104.2 | 32.7 | 3.35 | 54.5 | 34.2
490800.3 |  |  | 1549 | 49.8 | 53.3 | 57.1 | 30.1 | 33.7 | 0.051 | 104 | 11.5 | 69.9 | 38.8 | 42.3 | 0.76 | 102.1 | 430.3 | 408.8 | 62.1 | 436.1 | 0.494 | 426.4 | 8.1 | 104.7 | 38.9 | 47.8 | 12 | 104.1 | 32.6 | 3.37 | 54.5 | 33.1
490830.3 |  |  | 1543 | 51.4 | 52.4 | 56.6 | 30.1 | 33.7 | 0.054 | 104 | 11.5 | 69.9 | 40.2 | 41.4 | 0.757 | 102.1 | 431.5 | 410.4 | 61.4 | 436 | 0.485 | 427.8 | 8.03 | 104.7 | 38.8 | 47.1 | 12 | 104.1 | 32.7 | 3.37 | 54.7 | 32.1
490860.3 |  |  | 1553 | 49.8 | 51.7 | 56 | 29.9 | 33.6 | 0.03 | 104.2 | 11.5 | 69.9 | 40.6 | 40.6 | 0.757 | 102.1 | 434.3 | 413.3 | 60.9 | 435.6 | 0.498 | 428 | 8.31 | 104.6 | 38.8 | 46.3 | 12 | 104.1 | 32.6 | 3.37 | 54.8 | 31.3
490890.3 |  |  | 1549 | 49.9 | 51.1 | 55.6 | 29.8 | 33.6 | 0.05 | 104 | 11.5 | 69.9 | 40 | 39.9 | 0.759 | 102.1 | 435.1 | 414.7 | 60.4 | 435.1 | 0.497 | 427.7 | 8.02 | 104.6 | 38.8 | 45.6 | 12 | 104.1 | 32.6 | 3.36 | 54.4 | 30.6
490920.3 |  |  | 1549 | 49.6 | 50.3 | 55.1 | 29.7 | 33.6 | 0.05 | 104 | 11.5 | 69.9 | 40 | 39.2 | 0.76 | 102.1 | 436.6 | 416.8 | 59.9 | 434.3 | 0.476 | 428 | 7.98 | 104.6 | 38.8 | 44.9 | 12 | 104.1 | 32.6 | 3.37 | 54.3 | 29.9
490950.3 |  |  | 1551 | 50.4 | 49.7 | 54.7 | 29.6 | 33.4 | 0.057 | 103.9 | 11.4 | 69.9 | 38.6 | 38.5 | 0.763 | 102.1 | 437.9 | 418.4 | 59.4 | 433.8 | 0.472 | 426.2 | 8.09 | 104.6 | 38.8 | 44.1 | 12 | 104.1 | 32.6 | 3.37 | 54.5 | 29
490980.3 |  |  | 1548 | 51.1 | 48.7 | 54.3 | 29.7 | 33.3 | 0.057 | 103.9 | 11.4 | 69.9 | 41 | 37.7 | 0.762 | 102.1 | 439.1 | 420 | 58.9 | 433.5 | 0.473 | 427.8 | 8.12 | 104.5 | 38.6 | 43.3 | 12 | 104 | 32.5 | 3.38 | 54.5 | 28.2
491010.3 |  |  | 1544 | 50.1 | 47.9 | 53.9 | 29.7 | 33.3 | 0.061 | 103.9 | 11.4 | 69.9 | 41.3 | 37.1 | 0.761 | 102.1 | 440.6 | 421.4 | 58.5 | 433.3 | 0.469 | 427.7 | 7.94 | 104.5 | 38.6 | 42.6 | 11.9 | 103.9 | 32.4 | 3.39 | 54.3 | 27.6
491040.3 |  |  | 1550 | 49.7 | 47.5 | 53.5 | 29.7 | 33.3 | 0.044 | 104 | 11.4 | 69.9 | 39.3 | 36.4 | 0.76 | 102.1 | 442.4 | 423.6 | 58.1 | 433 | 0.456 | 427.2 | 8.11 | 104.5 | 38.6 | 42 | 12 | 104 | 32.4 | 3.38 | 54.3 | 26.7
491070.3 |  |  | 1548 | 49.8 | 46.8 | 53.1 | 29.8 | 33.3 | 0.053 | 104 | 11.4 | 69.9 | 39.2 | 35.8 | 0.76 | 102.1 | 443.4 | 425 | 57.6 | 433 | 0.448 | 428.1 | 8.07 | 104.5 | 38.4 | 41.2 | 12 | 104 | 32.4 | 3.39 | 54.2 | 25.8
491100.3 |  |  | 1551 | 49.5 | 45.9 | 52.6 | 30 | 33.2 | 0.05 | 104 | 11.5 | 70 | 40.4 | 35.1 | 0.762 | 102.1 | 444.8 | 426.6 | 57.2 | 432.9 | 0.453 | 426.7 | 8.14 | 104.5 | 38.6 | 40.6 | 12 | 103.9 | 32.4 | 3.39 | 54.3 | 25.1
491130.3 |  |  | 1550 | 50.7 | 45.3 | 52.4 | 29.9 | 33.1 | 0.034 | 104.1 | 11.5 | 69.9 | 40 | 34.4 | 0.758 | 102.1 | 446.2 | 428.2 | 56.7 | 433 | 0.442 | 427.6 | 8.25 | 104.5 | 38.6 | 39.8 | 12 | 104.1 | 32.3 | 3.4 | 55 | 24.5
491160.3 |  |  | 1548 | 50 | 45.1 | 52.1 | 29.9 | 33.2 | 0.05 | 104 | 11.5 | 69.9 | 38.8 | 34 | 0.759 | 102.1 | 446.8 | 429.2 | 56.4 | 433 | 0.434 | 428 | 8.07 | 104.5 | 38.5 | 39.4 | 12 | 104 | 32.3 | 3.4 | 54.4 | 24.5
491190.3 |  |  | 1551 | 49.5 | 44.3 | 51.8 | 30.1 | 33.1 | 0.047 | 104 | 11.4 | 69.9 | 40.3 | 33.7 | 0.761 | 102.1 | 448.3 | 430.9 | 56 | 433.2 | 0.442 | 427.7 | 8.11 | 104.5 | 38.6 | 39 | 12 | 104 | 32.3 | 3.41 | 54.5 | 24.9
491220.3 |  |  | 1548 | 49.4 | 44.1 | 51.4 | 30 | 33 | 0.053 | 104 | 11.4 | 69.9 | 40.9 | 33.4 | 0.761 | 102.1 | 449 | 432 | 55.7 | 433.6 | 0.45 | 428 | 7.99 | 104.5 | 38.5 | 38.8 | 12 | 104 | 32.2 | 3.43 | 54.5 | 25.2
491250.4 |  |  | 1555 | 50 | 43.9 | 51.1 | 30.1 | 33 | 0.031 | 104.2 | 11.4 | 70 | 40.5 | 33.2 | 0.761 | 102.1 | 450.7 | 433.6 | 55.3 | 433.8 | 0.433 | 427.4 | 8.36 | 104.5 | 38.4 | 38.7 | 12 | 104.1 | 32.2 | 3.42 | 54.9 | 25.1
491280.4 |  |  | 1548 | 49.9 | 43.8 | 50.8 | 30.1 | 32.8 | 0.06 | 104 | 11.4 | 69.9 | 40.4 | 32.9 | 0.761 | 102.1 | 450.8 | 433.9 | 55 | 434 | 0.43 | 427.9 | 8.04 | 104.5 | 38.3 | 38.7 | 12 | 104 | 32.2 | 3.42 | 54.5 | 24.9
491310.4 |  |  | 1549 | 49.6 | 44 | 50.7 | 30.1 | 32.8 | 0.058 | 104 | 11.4 | 70 | 39.8 | 32.7 | 0.76 | 102.1 | 451.7 | 434.9 | 54.7 | 433.8 | 0.424 | 426.3 | 8.02 | 104.4 | 38.4 | 38.9 | 12 | 104 | 32.1 | 3.42 | 54.4 | 24.8
491340.4 |  |  | 1551 | 49.2 | 44.2 | 50.4 | 30.1 | 32.8 | 0.055 | 104 | 11.4 | 69.9 | 39.2 | 32.5 | 0.761 | 102.1 | 452.3 | 435.9 | 54.4 | 433.9 | 0.419 | 426.8 | 8.06 | 104.4 | 38.4 | 39 | 12 | 104 | 32.1 | 3.43 | 54.4 | 25
491370.4 |  |  | 1544 | 51 | 44.2 | 50.3 | 30.1 | 32.7 | 0.06 | 104 | 11.4 | 69.9 | 40.7 | 32.6 | 0.76 | 102.1 | 452 | 435.7 | 54.3 | 434.2 | 0.418 | 427.8 | 8 | 104.5 | 38.4 | 39.2 | 12 | 104 | 32.1 | 3.42 | 54.8 | 25.1
504001.5 |  |  | 2496 | 127.7 | 85 | 100 | 29.9 | 31.9 | 0.064 | 106.8 | 12.5 | 69.8 | 68.9 | 70.6 | 0.986 | 102.1 | 366.4 | 291.1 | 100.6 | 679.3 | 1.48 | 428.7 | 33.78 | 128.8 | 42.3 | 78.4 | 12 | 129.8 | 31.7 | 8.42 | 97.5 | 72.3
504002.5 |  |  | 2474 | 128.4 | 85 | 100 | 30 | 32.1 | 0.076 | 106.6 | 12.5 | 69.8 | 68.9 | 70.6 | 0.992 | 102.1 | 364.4 | 290.3 | 100.7 | 679.2 | 1.484 | 428.5 | 33.47 | 128.6 | 42.3 | 78.4 | 12 | 129 | 31.8 | 8.42 | 97.6 | 72.2
504003.5 |  |  | 2444 | 129.3 | 85 | 100.1 | 29.9 | 31.9 | 0.088 | 106.6 | 12.5 | 69.8 | 68.7 | 70.6 | 0.992 | 102.1 | 363 | 289.5 | 100.7 | 679.2 | 1.495 | 428.1 | 32.98 | 128.5 | 42.3 | 78.4 | 12 | 128.8 | 31.7 | 8.42 | 97.7 | 72.1
504004.5 |  |  | 2414 | 130 | 85.1 | 100 | 29.9 | 32 | 0.109 | 106.5 | 12.5 | 69.8 | 68.3 | 70.6 | 0.989 | 102.1 | 361.1 | 288 | 100.7 | 679.1 | 1.514 | 427.7 | 32.51 | 128.3 | 42.3 | 78.4 | 12 | 128.4 | 31.8 | 8.41 | 97.7 | 71.9
504005.5 |  |  | 2382 | 129.7 | 85.1 | 100.1 | 29.9 | 32 | 0.126 | 106.3 | 12.5 | 69.8 | 67.8 | 70.6 | 0.991 | 102.1 | 359.2 | 286.6 | 100.7 | 678.9 | 1.529 | 428.6 | 31.93 | 128.1 | 42.3 | 78.4 | 12 | 128.1 | 31.8 | 8.39 | 97.6 | 71.7
504006.5 |  |  | 2351 | 129.6 | 85.1 | 99.9 | 29.9 | 31.9 | 0.153 | 106.1 | 12.5 | 69.8 | 67.2 | 70.6 | 0.99 | 102.1 | 357 | 285.1 | 100.6 | 678.8 | 1.549 | 427.7 | 31.72 | 127.9 | 42.3 | 78.4 | 12 | 127.6 | 31.8 | 8.37 | 97.4 | 71.6
504007.5 |  |  | 2318 | 129.1 | 85.1 | 99.9 | 29.9 | 31.9 | 0.177 | 105.9 | 12.5 | 69.8 | 66.5 | 70.6 | 0.987 | 102.1 | 354.5 | 283.6 | 100.7 | 678.7 | 1.559 | 429.1 | 30.81 | 127.7 | 42.4 | 78.4 | 12 | 127.5 | 31.7 | 8.35 | 97.1 | 71.5
504008.5 |  |  | 2287 | 128.5 | 85.1 | 99.9 | 29.9 | 31.9 | 0.19 | 105.7 | 12.5 | 69.8 | 65.6 | 70.6 | 0.992 | 102.1 | 351.5 | 281.7 | 100.7 | 678.4 | 1.57 | 429.5 | 30.21 | 127.6 | 42.4 | 78.4 | 12 | 127.5 | 31.7 | 8.32 | 96.8 | 71.3
504009.5 |  |  | 2256 | 127.4 | 85.1 | 99.9 | 29.9 | 31.9 | 0.207 | 105.5 | 12.5 | 69.8 | 64.8 | 70.6 | 0.989 | 102.1 | 349 | 280.1 | 100.6 | 677.9 | 1.577 | 429.9 | 29.7 | 127.5 | 42.4 | 78.3 | 12 | 127 | 31.7 | 8.28 | 96.4 | 71.2
504010.5 |  |  | 2224 | 126.5 | 85.1 | 99.9 | 29.9 | 31.9 | 0.226 | 105.3 | 12.5 | 69.8 | 63.9 | 70.6 | 0.988 | 102.1 | 346 | 278 | 100.6 | 677.5 | 1.586 | 424.6 | 29.05 | 127.3 | 42.4 | 78.3 | 12 | 126.3 | 31.8 | 8.23 | 95.9 | 71.1
504011.5 |  |  | 2192 | 125.7 | 85.1 | 99.8 | 29.9 | 32 | 0.236 | 105 | 12.5 | 69.9 | 63 | 70.6 | 0.987 | 102.1 | 343.1 | 275.9 | 100.7 | 676.9 | 1.596 | 408.4 | 28.59 | 126.9 | 42.4 | 78.3 | 12 | 125.4 | 31.8 | 8.18 | 95.5 | 71.2
504012.5 |  |  | 2160 | 124.7 | 85.2 | 99.8 | 29.8 | 31.9 | 0.253 | 105 | 12.5 | 69.9 | 62.1 | 70.4 | 0.989 | 102.1 | 339.4 | 273.7 | 100.7 | 676.2 | 1.593 | 400.4 | 27.66 | 126.3 | 42.4 | 78.2 | 12 | 124.7 | 31.9 | 8.12 | 95 | 71.3
504013.5 |  |  | 2129 | 123.7 | 85.2 | 99.8 | 29.8 | 32 | 0.285 | 104.8 | 12.5 | 69.9 | 61.2 | 70.4 | 0.986 | 102.1 | 336.2 | 271.4 | 100.6 | 675.6 | 1.605 | 408.5 | 27.04 | 125.7 | 42.4 | 78.1 | 12 | 123.9 | 32.1 | 8.05 | 94.5 | 71.3
504014.5 |  |  | 2096 | 122.5 | 85.3 | 99.8 | 29.8 | 32.1 | 0.309 | 104.7 | 12.5 | 69.9 | 60.2 | 70.4 | 0.989 | 102.1 | 332.9 | 269.1 | 100.6 | 674.9 | 1.62 | 417.6 | 26.27 | 124.9 | 42.4 | 78 | 12 | 123 | 32.1 | 7.97 | 94 | 71.5
504015.5 |  |  | 2065 | 121.2 | 85.2 | 99.7 | 29.8 | 32.1 | 0.339 | 104.5 | 12.5 | 69.9 | 59.3 | 70.4 | 0.991 | 102.1 | 329.9 | 267.1 | 100.6 | 674.2 | 1.623 | 429 | 25.61 | 122.2 | 42.4 | 77.9 | 12 | 122.4 | 32.1 | 7.89 | 93.5 | 71.6
504016.5 |  |  | 2033 | 119.9 | 85.3 | 99.7 | 29.8 | 32.1 | 0.369 | 104.4 | 12.5 | 69.9 | 58.1 | 70.4 | 0.987 | 102.1 | 325.3 | 264.3 | 100.5 | 673.3 | 1.631 | 428.3 | 24.82 | 121.4 | 42.4 | 77.8 | 12 | 121.6 | 32.1 | 7.79 | 92.8 | 71.7
504017.5 |  |  | 2002 | 118.4 | 85.1 | 99.6 | 29.7 | 32.1 | 0.39 | 104.3 | 12.5 | 69.9 | 57.1 | 70.4 | 0.991 | 102.1 | 320.2 | 261.1 | 100.5 | 672.3 | 1.625 | 429.2 | 24.13 | 120.6 | 42.4 | 77.6 | 12 | 120.9 | 32.1 | 7.69 | 92.3 | 71.8
504018.5 |  |  | 1970 | 117.4 | 85.1 | 99.5 | 29.7 | 32 | 0.417 | 104.2 | 12.6 | 69.9 | 56.1 | 70.4 | 0.985 | 102.1 | 315.4 | 257.5 | 100.4 | 671.4 | 1.631 | 428.7 | 23.59 | 120.1 | 42.4 | 77.4 | 12 | 120 | 32 | 7.58 | 91.6 | 72
504019.5 |  |  | 1939 | 115.8 | 85 | 99.4 | 29.7 | 32.1 | 0.509 | 104.1 | 12.6 | 69.9 | 55 | 70.3 | 0.989 | 102.1 | 310.6 | 254.5 | 100.5 | 670.4 | 1.661 | 429.2 | 22.78 | 118 | 42.5 | 77.2 | 12 | 113.9 | 31.9 | 7.46 | 91 | 72.1
504020.5 |  |  | 1908 | 114.4 | 85 | 99.4 | 29.6 | 32.1 | 0.495 | 104.1 | 12.6 | 69.9 | 54.1 | 70.3 | 0.986 | 102.1 | 306.4 | 251.6 | 100.5 | 669.3 | 1.679 | 427.2 | 22.3 | 112.1 | 42.4 | 77 | 12 | 111.8 | 31.9 | 7.34 | 90.5 | 72.2
504021.5 |  |  | 1874 | 112.7 | 84.9 | 99.3 | 29.6 | 32.1 | 0.53 | 104 | 12.6 | 69.9 | 53.2 | 70.3 | 0.991 | 102.1 | 300.9 | 248.3 | 100.4 | 668.1 | 1.678 | 427.7 | 21.45 | 112 | 42.4 | 76.7 | 12 | 111.4 | 31.8 | 7.21 | 89.9 | 72.4
504022.5 |  |  | 1843 | 111.1 | 84.8 | 99.2 | 29.6 | 32.2 | 0.542 | 103.9 | 12.6 | 69.9 | 52.3 | 70.3 | 0.987 | 102.1 | 295.8 | 244.6 | 100.4 | 666.9 | 1.666 | 427.6 | 20.66 | 111.5 | 42.4 | 76.4 | 12 | 111.6 | 31.9 | 7.07 | 89 | 72.5
504023.5 |  |  | 1811 | 109.1 | 84.7 | 99.1 | 29.6 | 32.2 | 0.53 | 103.8 | 12.6 | 69.9 | 51.2 | 70.3 | 0.99 | 102.1 | 290.1 | 241 | 100.3 | 665.7 | 1.644 | 428.2 | 19.81 | 110.3 | 42.4 | 76.3 | 12 | 110.5 | 31.9 | 6.92 | 88.2 | 72.5
504024.5 |  |  | 1780 | 107.1 | 84.7 | 99 | 29.6 | 32.2 | 0.509 | 103.7 | 12.6 | 69.9 | 49.4 | 70.3 | 0.99 | 102.1 | 285.8 | 237.6 | 100.3 | 664.4 | 1.59 | 428.9 | 19.48 | 109.8 | 42.5 | 76.1 | 12 | 110.1 | 31.8 | 6.77 | 87.3 | 72.6
504025.5 |  |  | 1749 | 105.1 | 84.7 | 98.9 | 29.6 | 32.2 | 0.484 | 103.6 | 12.6 | 69.9 | 47.7 | 70.3 | 0.988 | 102.1 | 279.9 | 233.8 | 100.3 | 663.2 | 1.542 | 427.9 | 18.58 | 109.9 | 42.4 | 75.8 | 12 | 110.5 | 31.8 | 6.61 | 86.3 | 72.6
504026.5 |  |  | 1717 | 103.5 | 84.7 | 98.8 | 29.5 | 32.3 | 0.484 | 103.5 | 12.6 | 69.9 | 46.3 | 70.2 | 0.975 | 102.2 | 274.2 | 229.9 | 100.3 | 661.8 | 1.531 | 428.9 | 18.23 | 109.8 | 42.4 | 75.6 | 12 | 109.3 | 31.8 | 6.45 | 85.3 | 72.6
504027.5 |  |  | 1685 | 102.2 | 84.6 | 98.8 | 29.5 | 32.2 | 0.472 | 103.4 | 12.6 | 69.9 | 45.1 | 70.2 | 0.978 | 102.2 | 268.8 | 225.8 | 100.2 | 660.3 | 1.489 | 429.4 | 17.59 | 109.6 | 42.4 | 75.3 | 12 | 108.8 | 31.9 | 6.29 | 84.2 | 72.8
504028.5 |  |  | 1654 | 100.9 | 84.5 | 98.7 | 29.5 | 32.2 | 0.411 | 103.3 | 12.6 | 69.9 | 44 | 70.3 | 0.985 | 102.2 | 262.9 | 222 | 100.2 | 658.9 | 1.435 | 426.3 | 16.8 | 109.3 | 42.5 | 75.1 | 12 | 109 | 31.8 | 6.13 | 83.2 | 72.8
504029.5 |  |  | 1622 | 99.1 | 84.4 | 98.7 | 29.4 | 32.2 | 0.42 | 103.2 | 12.6 | 69.9 | 42.9 | 70.2 | 0.992 | 102.1 | 257.3 | 218.4 | 100.2 | 657.4 | 1.411 | 426.9 | 16.13 | 109.1 | 42.5 | 74.8 | 12 | 108 | 31.8 | 5.97 | 82.2 | 72.7
504031.4 |  |  | 1567 | 94.5 | 84.3 | 98.4 | 29.4 | 32.3 | 0.368 | 103.1 | 12.6 | 69.9 | 41.2 | 70.2 | 0.994 | 102.1 | 249.8 | 211.6 | 100.1 | 654.1 | 1.329 | 428 | 14.34 | 108 | 42.4 | 74.3 | 12 | 107.2 | 31.8 | 5.66 | 80.6 | 72.6
504032.4 |  |  | 1555 | 92.4 | 84.2 | 98.3 | 29.3 | 32.3 | 0.326 | 103.1 | 12.6 | 69.9 | 40.3 | 70.2 | 0.987 | 102.1 | 249.3 | 210.9 | 99.9 | 652.4 | 1.307 | 427.5 | 15.22 | 107.7 | 42.5 | 73.9 | 12 | 107.4 | 31.8 | 5.5 | 80.2 | 72.4
504033.4 |  |  | 1548 | 90.6 | 84.1 | 98.2 | 29.3 | 32.3 | 0.339 | 103 | 12.6 | 69.9 | 39.5 | 70.2 | 0.998 | 102.1 | 247.6 | 210.4 | 99.9 | 650.6 | 1.273 | 427 | 14 | 106.9 | 42.5 | 73.5 | 12 | 107.1 | 31.9 | 5.34 | 79.3 | 72.3
504034.4 |  |  | 1549 | 88.4 | 84 | 98.1 | 29.3 | 32.3 | 0.265 | 103 | 12.6 | 69.9 | 38.8 | 70.2 | 0.999 | 102.1 | 248.5 | 210.1 | 99.8 | 648.8 | 1.215 | 427.8 | 13.3 | 106.5 | 42.5 | 73.1 | 12 | 106.7 | 31.9 | 5.19 | 78.6 | 72.1
504035.4 |  |  | 1550 | 86.3 | 83.8 | 98.1 | 29.3 | 32.3 | 0.216 | 103.1 | 12.6 | 69.9 | 38.4 | 70.1 | 0.997 | 102.1 | 250 | 210.7 | 99.6 | 647.1 | 1.166 | 427.6 | 13.57 | 109.1 | 42.5 | 72.7 | 12 | 109.6 | 31.9 | 5.04 | 77.8 | 71.9
504036.4 |  |  | 1551 | 84.7 | 83.5 | 97.8 | 29.3 | 32.5 | 0.2 | 103.1 | 12.6 | 69.9 | 38.1 | 70.1 | 0.994 | 102.1 | 250.1 | 211.4 | 99.7 | 645.3 | 1.169 | 427.9 | 13.84 | 107.2 | 42.4 | 72.3 | 12 | 106.7 | 31.9 | 4.9 | 77.1 | 71.7
504037.4 |  |  | 1550 | 84.3 | 83.3 | 97.8 | 29.2 | 32.5 | 0.202 | 103 | 12.6 | 69.9 | 37.9 | 70.1 | 0.991 | 102.2 | 249.5 | 211.4 | 99.6 | 643.6 | 1.113 | 427.3 | 13.59 | 106.4 | 42.4 | 71.9 | 12 | 106.5 | 31.9 | 4.76 | 76.4 | 71.6
504038.4 |  |  | 1549 | 83.6 | 83.1 | 97.8 | 29.2 | 32.6 | 0.2 | 103.1 | 12.6 | 69.9 | 37.9 | 70.1 | 0.988 | 102.2 | 249.7 | 211.8 | 99.6 | 642.1 | 1.101 | 427.2 | 13.28 | 106.1 | 42.5 | 71.6 | 12 | 106.3 | 31.9 | 4.62 | 75.6 | 71.4
504039.4 |  |  | 1551 | 82.8 | 82.8 | 97.7 | 29.2 | 32.6 | 0.179 | 103.1 | 12.6 | 69.9 | 38 | 70 | 0.993 | 102.2 | 249.9 | 212 | 99.6 | 640.3 | 1.09 | 428.3 | 13.07 | 108.9 | 42.5 | 71.1 | 12 | 109.4 | 31.9 | 4.5 | 75.2 | 71.3
504040.4 |  |  | 1549 | 81.6 | 82.4 | 97.7 | 29.1 | 32.6 | 0.162 | 103 | 12.6 | 69.9 | 38 | 69.9 | 0.993 | 102.2 | 250.2 | 212.1 | 99.4 | 638.7 | 1.08 | 426.9 | 12.93 | 109.3 | 42.4 | 70.6 | 12 | 109.6 | 31.9 | 4.38 | 74.5 | 71.2
504041.4 |  |  | 1549 | 80.9 | 82 | 97.6 | 29.2 | 32.6 | 0.14 | 103.1 | 12.6 | 69.9 | 38 | 69.9 | 0.992 | 102.2 | 250.9 | 212 | 99.4 | 636.9 | 1.047 | 427.1 | 12.83 | 109.3 | 42.5 | 70.2 | 12 | 109.5 | 31.9 | 4.26 | 74 | 71.2
504042.4 |  |  | 1550 | 79.9 | 81.7 | 97.6 | 29.1 | 32.6 | 0.14 | 103.8 | 12.6 | 69.8 | 38 | 69.8 | 0.99 | 102.2 | 251.4 | 212.4 | 99.4 | 635.3 | 1.041 | 427.8 | 13.16 | 109.2 | 42.4 | 69.7 | 12 | 109.5 | 31.9 | 4.15 | 73.6 | 71.2
504043.4 |  |  | 1547 | 79.1 | 81.2 | 97.6 | 29.1 | 32.6 | 0.133 | 103.7 | 12.6 | 69.9 | 38 | 69.8 | 0.992 | 102.1 | 251.1 | 212.5 | 99.4 | 633.7 | 1.026 | 427.1 | 12.77 | 109.1 | 42.4 | 69.2 | 12 | 109.2 | 31.9 | 4.05 | 73.1 | 71.2
504044.4 |  |  | 1547 | 78.2 | 80.9 | 97.5 | 29.1 | 32.6 | 0.105 | 103.7 | 12.6 | 69.8 | 38 | 69.8 | 0.988 | 102.1 | 251.2 | 212.5 | 99.3 | 632.1 | 1.007 | 426.9 | 12.47 | 109 | 42.4 | 68.8 | 12 | 109 | 32 | 3.95 | 72.7 | 71.3
504045.4 |  |  | 1550 | 77.4 | 80.6 | 97.5 | 29.1 | 32.6 | 0.101 | 103.7 | 12.6 | 69.8 | 38 | 69.7 | 0.986 | 102.1 | 252.5 | 213.1 | 99.3 | 630.6 | 0.991 | 427.5 | 12.59 | 109 | 42.4 | 68.3 | 12 | 109 | 32 | 3.87 | 72.4 | 71.4
504046.4 |  |  | 1550 | 77.1 | 80.1 | 97.4 | 29.1 | 32.7 | 0.107 | 103.6 | 12.6 | 69.8 | 38.1 | 69.7 | 0.992 | 102.1 | 252.7 | 213.4 | 99.3 | 629.1 | 0.984 | 427.9 | 12.53 | 109 | 42.4 | 67.9 | 12 | 109 | 31.9 | 3.79 | 72.2 | 71.6
504047.4 |  |  | 1549 | 77 | 79.8 | 97.3 | 29.1 | 32.7 | 0.102 | 103.6 | 12.6 | 69.8 | 38.1 | 69.6 | 0.989 | 102.1 | 252.3 | 213.6 | 99.2 | 627.6 | 0.977 | 427.7 | 12.37 | 109 | 42.4 | 67.6 | 12 | 108.9 | 32 | 3.72 | 71.9 | 71.7
504048.4 |  |  | 1548 | 76.7 | 79.4 | 97.3 | 29 | 32.7 | 0.11 | 103.6 | 12.6 | 69.8 | 38.1 | 69.6 | 0.991 | 102.1 | 252 | 213.6 | 99.1 | 626.1 | 0.973 | 427.5 | 12.13 | 109 | 42.4 | 67.2 | 12 | 108.7 | 32.1 | 3.66 | 71.4 | 71.8
504049.4 |  |  | 1549 | 76 | 79.1 | 97.2 | 29 | 32.7 | 0.091 | 103.6 | 12.6 | 69.8 | 38.1 | 69.6 | 0.988 | 102.1 | 252.7 | 214 | 99.1 | 624.6 | 0.969 | 428.2 | 12.19 | 108.9 | 42.5 | 66.8 | 12 | 108.6 | 32 | 3.6 | 71.2 | 71.9
504050.4 |  |  | 1550 | 75.5 | 78.8 | 97.2 | 29 | 32.8 | 0.085 | 103.5 | 12.6 | 69.8 | 38.1 | 69.5 | 0.989 | 102.1 | 253.1 | 214.3 | 99.1 | 623.2 | 0.965 | 428.2 | 12.21 | 108.8 | 42.4 | 66.6 | 12 | 108.4 | 32.1 | 3.55 | 70.8 | 72.1
504051.4 |  |  | 1548 | 75.1 | 78.5 | 97.2 | 28.9 | 32.8 | 0.076 | 103.5 | 12.5 | 69.8 | 38.1 | 69.6 | 0.988 | 102.1 | 253.1 | 214.4 | 99.1 | 621.8 | 0.955 | 427.2 | 12.07 | 108.7 | 42.4 | 66.2 | 12 | 108.3 | 32 | 3.51 | 70.4 | 72.2
504052.4 |  |  | 1550 | 75 | 78 | 97.2 | 28.9 | 32.9 | 0.085 | 103.5 | 12.6 | 69.8 | 38.3 | 69.5 | 0.991 | 102.1 | 253.9 | 214.8 | 99 | 620.2 | 0.952 | 428 | 12.04 | 108.7 | 42.4 | 65.9 | 12 | 108.4 | 32 | 3.47 | 70.3 | 72.4
504053.4 |  |  | 1549 | 74.4 | 77.6 | 97.1 | 28.9 | 32.8 | 0.085 | 103.5 | 12.6 | 69.8 | 38.5 | 69.4 | 0.988 | 102.1 | 254.3 | 215.2 | 98.9 | 618.9 | 0.948 | 428 | 11.96 | 108.7 | 42.4 | 65.6 | 12 | 108.4 | 32.1 | 3.44 | 70 | 72.4
504054.4 |  |  | 1549 | 73.8 | 77.1 | 97 | 28.9 | 32.9 | 0.085 | 103.5 | 12.6 | 69.8 | 38.7 | 69.4 | 0.989 | 102.1 | 254.4 | 215.3 | 98.9 | 617.5 | 0.938 | 427.1 | 11.85 | 108.7 | 42.4 | 65.3 | 12 | 108.2 | 32.1 | 3.41 | 69.6 | 72.5
504055.4 |  |  | 1549 | 72.9 | 76.8 | 97 | 28.9 | 32.9 | 0.073 | 103.5 | 12.5 | 69.8 | 38.8 | 69.4 | 0.989 | 102.1 | 255 | 215.5 | 98.8 | 616.2 | 0.925 | 427.6 | 11.71 | 108.5 | 42.4 | 64.9 | 12 | 108.1 | 32.1 | 3.39 | 69.4 | 72.6
504056.4 |  |  | 1550 | 72.6 | 76.6 | 96.9 | 28.9 | 32.9 | 0.081 | 103.4 | 12.5 | 69.8 | 38.9 | 69.3 | 0.99 | 102.1 | 255.5 | 216 | 98.7 | 614.8 | 0.921 | 427.3 | 11.74 | 108.5 | 42.3 | 64.7 | 12 | 108.1 | 32.1 | 3.36 | 69.1 | 72.6
504057.4 |  |  | 1549 | 72.3 | 76.2 | 96.9 | 28.8 | 32.9 | 0.077 | 103.4 | 12.5 | 69.8 | 39 | 69.3 | 0.988 | 102.1 | 255.4 | 216.1 | 98.6 | 613.6 | 0.911 | 427.9 | 11.66 | 108.4 | 42.3 | 64.4 | 12 | 108 | 32.1 | 3.34 | 68.8 | 72.6
504058.4 |  |  | 1549 | 72.3 | 75.8 | 96.9 | 28.8 | 32.9 | 0.065 | 103.5 | 12.5 | 69.8 | 39.1 | 69.3 | 0.99 | 102.1 | 255.7 | 216.4 | 98.6 | 612.2 | 0.902 | 427.1 | 11.7 | 108.4 | 42.3 | 64.1 | 12 | 108 | 32.1 | 3.32 | 68.7 | 72.7
504059.4 |  |  | 1548 | 72 | 75.4 | 96.8 | 28.8 | 33 | 0.08 | 103.4 | 12.5 | 69.8 | 39.1 | 69.3 | 0.992 | 102.1 | 255.4 | 216.6 | 98.6 | 610.9 | 0.894 | 427.2 | 11.51 | 108.4 | 42.3 | 63.8 | 12 | 108 | 32.1 | 3.31 | 68.4 | 72.7
504060.4 |  |  | 1548 | 71.5 | 75 | 96.7 | 28.8 | 33 | 0.069 | 103.4 | 12.5 | 69.8 | 39.2 | 69.4 | 0.99 | 102.1 | 255.8 | 216.8 | 98.5 | 609.8 | 0.892 | 428 | 11.51 | 108.3 | 42.3 | 63.7 | 12 | 107.8 | 32.1 | 3.29 | 68.1 | 72.7
504061.4 |  |  | 1548 | 71.2 | 74.8 | 96.7 | 28.8 | 33.1 | 0.068 | 103.4 | 12.5 | 69.8 | 39.1 | 69.4 | 0.99 | 102.1 | 256 | 217.1 | 98.5 | 608.6 | 0.898 | 427.3 | 11.43 | 108.2 | 42.3 | 63.5 | 12 | 107.7 | 32.2 | 3.27 | 67.9 | 72.7
504062.4 |  |  | 1549 | 70.7 | 74.6 | 96.7 | 28.8 | 33.1 | 0.071 | 103.4 | 12.5 | 69.8 | 39.1 | 69.4 | 0.99 | 102.1 | 256.8 | 217.7 | 98.4 | 607.3 | 0.9 | 426.9 | 11.37 | 108.2 | 42.3 | 63.3 | 12 | 107.7 | 32.2 | 3.25 | 67.7 | 72.5
504063.4 |  |  | 1549 | 70.5 | 74.2 | 96.7 | 28.7 | 33.1 | 0.069 | 103.4 | 12.5 | 69.8 | 39.1 | 69.4 | 0.987 | 102.1 | 257.1 | 217.8 | 98.4 | 606 | 0.895 | 427.8 | 11.31 | 108.2 | 42.3 | 63.1 | 12 | 107.7 | 32.2 | 3.24 | 67.4 | 72.4
504064.4 |  |  | 1549 | 70 | 73.9 | 96.7 | 28.8 | 33.1 | 0.066 | 103.4 | 12.5 | 69.8 | 39 | 69.4 | 0.984 | 102.1 | 257.2 | 218.1 | 98.3 | 604.8 | 0.89 | 426.9 | 11.23 | 108.2 | 42.2 | 63 | 12 | 107.6 | 32.2 | 3.23 | 67.2 | 72.2
504065.4 |  |  | 1550 | 69.6 | 73.7 | 96.6 | 28.7 | 33.1 | 0.07 | 103.3 | 12.5 | 69.8 | 39.1 | 69.3 | 0.983 | 102.1 | 258.1 | 218.5 | 98.3 | 603.7 | 0.889 | 426.9 | 11.24 | 108.2 | 42.2 | 62.8 | 12 | 107.5 | 32.2 | 3.21 | 67 | 72
504066.4 |  |  | 1549 | 69.3 | 73.3 | 96.5 | 28.7 | 33.1 | 0.074 | 103.4 | 12.5 | 69.8 | 39.2 | 69.3 | 0.977 | 102.1 | 258 | 218.7 | 98.2 | 602.6 | 0.877 | 427.5 | 11.1 | 108.1 | 42.2 | 62.7 | 12 | 107.5 | 32.2 | 3.2 | 66.6 | 71.8
504067.4 |  |  | 1548 | 68.7 | 73.2 | 96.4 | 28.7 | 33.2 | 0.075 | 103.3 | 12.5 | 69.8 | 39.2 | 69.3 | 0.972 | 102.1 | 258.4 | 218.9 | 98.2 | 601.4 | 0.87 | 427 | 10.98 | 108 | 42.2 | 62.6 | 12 | 107.3 | 32.2 | 3.19 | 66.2 | 71.7
504068.4 |  |  | 1548 | 68.2 | 73 | 96.4 | 28.7 | 33.3 | 0.075 | 103.3 | 12.5 | 69.9 | 39.2 | 69.3 | 0.966 | 102.1 | 258.2 | 219.2 | 98.1 | 600.3 | 0.872 | 427.4 | 10.92 | 108 | 42.2 | 62.6 | 12 | 107.3 | 32.3 | 3.18 | 65.9 | 71.6
504069.4 |  |  | 1550 | 67.7 | 72.8 | 96.4 | 28.7 | 33.2 | 0.076 | 103.3 | 12.5 | 69.9 | 39.2 | 69.3 | 0.964 | 102.2 | 258.8 | 219.7 | 98 | 599.3 | 0.873 | 427.4 | 10.96 | 108 | 42.2 | 62.4 | 12 | 107.4 | 32.3 | 3.17 | 65.6 | 71.4
504070.4 |  |  | 1549 | 67.4 | 72.6 | 96.4 | 28.6 | 33.2 | 0.078 | 103.3 | 12.5 | 69.9 | 39.2 | 69.3 | 0.959 | 102.2 | 259.1 | 220 | 97.9 | 598.2 | 0.869 | 428 | 10.87 | 108 | 42.3 | 62.3 | 12 | 107.3 | 32.2 | 3.16 | 65.2 | 71.3
504071.4 |  |  | 1549 | 67.1 | 72.3 | 96.3 | 28.6 | 33.2 | 0.076 | 103.3 | 12.5 | 69.9 | 39.2 | 69.2 | 0.96 | 102.2 | 259.5 | 220.3 | 97.9 | 597 | 0.868 | 428 | 10.77 | 107.9 | 42.3 | 62.2 | 12 | 107.1 | 32.2 | 3.15 | 64.9 | 71.2
504072.4 |  |  | 1548 | 66.7 | 72.2 | 96.4 | 28.6 | 33.2 | 0.072 | 103.3 | 12.5 | 69.9 | 39.1 | 69.2 | 0.953 | 102.2 | 259.7 | 220.6 | 97.9 | 595.9 | 0.858 | 427.3 | 10.68 | 107.9 | 42.3 | 62.2 | 12 | 107.1 | 32.3 | 3.14 | 64.6 | 71.2
504073.4 |  |  | 1549 | 66.4 | 72.1 | 96.3 | 28.6 | 33.3 | 0.079 | 103.2 | 12.5 | 69.9 | 39.1 | 69.2 | 0.95 | 102.2 | 260.2 | 221.1 | 97.8 | 594.9 | 0.859 | 427.8 | 10.7 | 107.8 | 42.2 | 62.1 | 12 | 107 | 32.3 | 3.13 | 64.3 | 71.2
504074.4 |  |  | 1548 | 65.9 | 71.9 | 96.3 | 28.6 | 33.3 | 0.073 | 103.3 | 12.5 | 69.9 | 39.1 | 69.2 | 0.947 | 102.2 | 260.3 | 221.1 | 97.8 | 593.8 | 0.851 | 427.8 | 10.57 | 107.7 | 42.2 | 62 | 12 | 106.9 | 32.2 | 3.12 | 64 | 71.2
504075.4 |  |  | 1548 | 65.5 | 71.7 | 96.2 | 28.6 | 33.3 | 0.071 | 103.3 | 12.5 | 69.9 | 39.1 | 69.1 | 0.941 | 102.2 | 260.6 | 221.5 | 97.7 | 592.6 | 0.85 | 426.7 | 10.52 | 107.7 | 42.3 | 61.9 | 12 | 106.8 | 32.3 | 3.11 | 63.7 | 71.4
504076.4 |  |  | 1548 | 65.1 | 71.6 | 96.1 | 28.6 | 33.3 | 0.075 | 103.3 | 12.5 | 69.9 | 39.2 | 69 | 0.938 | 102.2 | 261.2 | 221.8 | 97.6 | 591.5 | 0.841 | 427.7 | 10.46 | 107.6 | 42.3 | 61.9 | 12 | 106.8 | 32.4 | 3.11 | 63.3 | 71.4
504077.4 |  |  | 1547 | 64.7 | 71.3 | 96.1 | 28.6 | 33.3 | 0.075 | 103.4 | 12.5 | 69.9 | 39.4 | 69.1 | 0.937 | 102.2 | 261.3 | 222.1 | 97.6 | 590.4 | 0.837 | 427.4 | 10.33 | 107.6 | 42.2 | 61.8 | 12 | 106.6 | 32.4 | 3.1 | 63 | 71.6
504078.4 |  |  | 1548 | 64.2 | 71.1 | 96.1 | 28.5 | 33.3 | 0.064 | 103.4 | 12.5 | 69.9 | 40 | 69.1 | 0.934 | 102.1 | 262 | 222.5 | 97.6 | 589.3 | 0.833 | 426.5 | 10.3 | 107.5 | 42.2 | 61.7 | 12 | 106.4 | 32.4 | 3.1 | 62.6 | 71.7
504079.4 |  |  | 1550 | 63.8 | 70.8 | 96.1 | 28.5 | 33.3 | 0.056 | 103.4 | 12.5 | 69.9 | 40.7 | 69 | 0.929 | 102.1 | 262.1 | 223.1 | 97.4 | 588.3 | 0.822 | 428.1 | 10.28 | 107.4 | 42.3 | 61.7 | 12 | 106.4 | 32.4 | 3.09 | 62.4 | 71.8
504080.4 |  |  | 1550 | 63.5 | 70.7 | 96 | 28.5 | 33.3 | 0.059 | 103.4 | 12.5 | 69.9 | 40.9 | 68.9 | 0.927 | 102.1 | 262.6 | 223.4 | 97.4 | 587.2 | 0.814 | 428.3 | 10.25 | 107.4 | 42.1 | 61.6 | 12 | 106.3 | 32.4 | 3.08 | 62.1 | 71.9
504081.4 |  |  | 1548 | 63.2 | 70.6 | 95.9 | 28.5 | 33.3 | 0.061 | 103.4 | 12.5 | 69.9 | 40.7 | 68.9 | 0.925 | 102.1 | 262.5 | 223.7 | 97.3 | 586.1 | 0.799 | 427.4 | 10.08 | 107.3 | 42.2 | 61.6 | 12 | 106.3 | 32.4 | 3.08 | 61.8 | 72.1
504082.4 |  |  | 1549 | 62.9 | 70.5 | 95.9 | 28.5 | 33.4 | 0.067 | 103.4 | 12.5 | 69.9 | 40.6 | 68.9 | 0.919 | 102.1 | 263.2 | 224.1 | 97.3 | 585.1 | 0.8 | 428 | 10.12 | 107.3 | 42.2 | 61.5 | 12 | 106.3 | 32.4 | 3.07 | 61.5 | 72.2
504083.4 |  |  | 1548 | 62.4 | 70.4 | 95.8 | 28.4 | 33.4 | 0.067 | 103.4 | 12.5 | 69.9 | 40.5 | 68.8 | 0.916 | 102.1 | 263.2 | 224.1 | 97.2 | 583.9 | 0.801 | 428 | 9.98 | 107.2 | 42.1 | 61.4 | 12 | 106.2 | 32.4 | 3.07 | 61.3 | 72.2
504084.4 |  |  | 1549 | 62 | 70.3 | 95.7 | 28.4 | 33.4 | 0.072 | 103.4 | 12.5 | 69.9 | 40.3 | 68.8 | 0.916 | 102.1 | 264.3 | 224.7 | 97.1 | 582.8 | 0.814 | 427.9 | 10.08 | 107.2 | 42.2 | 61.4 | 12 | 106.2 | 32.4 | 3.07 | 61.1 | 72.4
504085.4 |  |  | 1549 | 61.6 | 70.3 | 95.7 | 28.4 | 33.4 | 0.075 | 103.4 | 12.5 | 69.9 | 40.3 | 68.9 | 0.911 | 102.1 | 264.5 | 225.2 | 97 | 581.6 | 0.822 | 427 | 9.91 | 107.1 | 42.1 | 61.4 | 12 | 106 | 32.4 | 3.06 | 60.8 | 72.5
504086.4 |  |  | 1548 | 61.3 | 70.3 | 95.7 | 28.5 | 33.6 | 0.074 | 103.4 | 12.5 | 69.9 | 40.2 | 68.9 | 0.909 | 102.1 | 264.8 | 225.4 | 97.1 | 580.6 | 0.816 | 427.1 | 9.86 | 107 | 42.2 | 61.4 | 12 | 106 | 32.4 | 3.06 | 60.5 | 72.6
504087.4 |  |  | 1549 | 61 | 70.2 | 95.7 | 28.4 | 33.6 | 0.076 | 103.4 | 12.5 | 69.9 | 40.2 | 68.8 | 0.908 | 102.1 | 265 | 225.9 | 96.9 | 579.6 | 0.811 | 427.6 | 9.84 | 106.9 | 42.2 | 61.4 | 12 | 105.9 | 32.5 | 3.05 | 60.3 | 72.7
504088.4 |  |  | 1547 | 60.6 | 70.1 | 95.6 | 28.4 | 33.6 | 0.077 | 103.4 | 12.5 | 69.9 | 40.2 | 68.8 | 0.903 | 102.1 | 264.8 | 225.9 | 96.9 | 578.5 | 0.807 | 426.5 | 9.65 | 106.7 | 42.2 | 61.3 | 12 | 105.9 | 32.4 | 3.05 | 60.1 | 72.7
504089.4 |  |  | 1547 | 60.2 | 70 | 95.6 | 28.4 | 33.6 | 0.076 | 103.5 | 12.5 | 69.9 | 40.1 | 68.8 | 0.904 | 102.1 | 264.9 | 226.3 | 96.8 | 577.3 | 0.811 | 426.5 | 9.67 | 106.5 | 42.2 | 61.3 | 12 | 105.8 | 32.4 | 3.04 | 59.8 | 72.7
504090.4 |  |  | 1547 | 59.6 | 69.9 | 95.6 | 28.4 | 33.6 | 0.073 | 103.5 | 12.5 | 69.9 | 40.1 | 68.8 | 0.9 | 102.1 | 265.5 | 226.6 | 96.8 | 576.3 | 0.811 | 428 | 9.54 | 106.3 | 42.1 | 61.3 | 12 | 105.7 | 32.4 | 3.04 | 59.5 | 72.8
504091.4 |  |  | 1549 | 59.2 | 69.8 | 95.5 | 28.4 | 33.6 | 0.069 | 103.5 | 12.5 | 69.9 | 40.1 | 68.9 | 0.899 | 102.1 | 266.2 | 227.2 | 96.7 | 575.3 | 0.806 | 426.8 | 9.52 | 106 | 42.1 | 61.3 | 12 | 105.7 | 32.4 | 3.03 | 59.3 | 72.7
504092.4 |  |  | 1550 | 58.9 | 69.7 | 95.5 | 28.4 | 33.7 | 0.066 | 103.5 | 12.5 | 69.9 | 40.1 | 68.9 | 0.895 | 102.1 | 266.8 | 227.5 | 96.7 | 574.2 | 0.801 | 426.6 | 9.53 | 105.8 | 42.2 | 61.3 | 12 | 105.7 | 32.4 | 3.03 | 59.1 | 72.7
504093.4 |  |  | 1547 | 58.6 | 69.7 | 95.4 | 28.4 | 33.7 | 0.069 | 103.5 | 12.5 | 69.9 | 40.1 | 68.8 | 0.89 | 102.1 | 266.6 | 227.6 | 96.6 | 573.1 | 0.798 | 427.6 | 9.33 | 105.8 | 42.1 | 61.3 | 12 | 105.6 | 32.5 | 3.02 | 58.8 | 72.5
504094.4 |  |  | 1549 | 58.2 | 69.6 | 95.4 | 28.4 | 33.7 | 0.062 | 103.5 | 12.5 | 69.9 | 40.2 | 68.8 | 0.888 | 102.1 | 267 | 228.1 | 96.6 | 572.2 | 0.792 | 426.8 | 9.37 | 105.7 | 42.1 | 61.3 | 12 | 105.5 | 32.6 | 3.02 | 58.6 | 72.4
504095.4 |  |  | 1548 | 57.8 | 69.5 | 95.3 | 28.3 | 33.7 | 0.057 | 103.5 | 12.5 | 69.9 | 40.2 | 68.8 | 0.885 | 102.1 | 267.5 | 228.4 | 96.5 | 571 | 0.787 | 427.1 | 9.31 | 105.7 | 42.1 | 61.4 | 12 | 105.6 | 32.6 | 3.01 | 58.5 | 72.2
504096.4 |  |  | 1550 | 57.8 | 69.4 | 95.3 | 28.3 | 33.7 | 0.057 | 103.5 | 12.5 | 69.9 | 40.2 | 68.8 | 0.885 | 102.1 | 268.4 | 229 | 96.4 | 569.9 | 0.785 | 427.3 | 9.41 | 105.8 | 42 | 61.5 | 12 | 105.5 | 32.6 | 3.01 | 58.4 | 72.1
504097.4 |  |  | 1550 | 57.7 | 69.6 | 95.3 | 28.3 | 33.8 | 0.063 | 103.5 | 12.5 | 69.9 | 40.2 | 68.8 | 0.885 | 102.1 | 268.6 | 229.3 | 96.4 | 568.9 | 0.786 | 427.8 | 9.32 | 105.8 | 42 | 61.6 | 12 | 105.5 | 32.6 | 3 | 58.2 | 71.9
504098.4 |  |  | 1549 | 57.7 | 69.4 | 95.2 | 28.4 | 33.8 | 0.064 | 103.5 | 12.5 | 69.9 | 40.2 | 68.9 | 0.88 | 102.1 | 268.4 | 229.5 | 96.3 | 567.9 | 0.785 | 427.8 | 9.26 | 105.8 | 41.9 | 61.9 | 12 | 105.5 | 32.6 | 3 | 58 | 71.8
504099.4 |  |  | 1548 | 57.3 | 69.4 | 95.2 | 28.4 | 33.8 | 0.067 | 104.3 | 12.5 | 69.9 | 40.1 | 68.8 | 0.879 | 102.1 | 268.4 | 229.6 | 96.2 | 566.9 | 0.782 | 427.2 | 9.15 | 105.8 | 42.1 | 62.1 | 12 | 105.4 | 32.6 | 2.99 | 57.8 | 71.6
504100.4 |  |  | 1549 | 56.9 | 69.4 | 95.2 | 28.3 | 33.7 | 0.061 | 104.4 | 12.5 | 69.9 | 40.1 | 68.8 | 0.878 | 102.2 | 268.8 | 230.1 | 96.2 | 565.9 | 0.79 | 428.2 | 9.22 | 105.9 | 42.1 | 62.2 | 12 | 105.5 | 32.6 | 2.99 | 57.8 | 71.4
504101.4 |  |  | 1551 | 56.8 | 69.4 | 95.1 | 28.3 | 33.7 | 0.058 | 104.3 | 12.5 | 69.9 | 40.1 | 68.8 | 0.875 | 102.1 | 269.7 | 230.8 | 96.1 | 564.8 | 0.787 | 427.9 | 9.3 | 105.9 | 42.1 | 62.5 | 12 | 105.4 | 32.6 | 2.99 | 57.8 | 71.3
504102.4 |  |  | 1551 | 56.9 | 69.5 | 95.2 | 28.3 | 33.7 | 0.057 | 104.3 | 12.5 | 69.9 | 40.1 | 68.8 | 0.876 | 102.2 | 269.6 | 230.9 | 96.1 | 563.9 | 0.782 | 427.1 | 9.24 | 105.9 | 42.1 | 62.7 | 12 | 105.5 | 32.6 | 2.98 | 57.8 | 71.3
504103.4 |  |  | 1549 | 57 | 69.6 | 95.1 | 28.2 | 33.8 | 0.052 | 104.3 | 12.5 | 69.8 | 40.1 | 68.7 | 0.875 | 102.2 | 269.9 | 230.9 | 95.9 | 562.9 | 0.779 | 428.1 | 9.22 | 105.9 | 42 | 62.9 | 12 | 105.5 | 32.6 | 2.98 | 57.8 | 71.2
504104.4 |  |  | 1549 | 56.9 | 69.6 | 95 | 28.2 | 33.8 | 0.054 | 104.2 | 12.5 | 69.9 | 40.1 | 68.7 | 0.875 | 102.2 | 269.9 | 231.2 | 95.9 | 561.9 | 0.776 | 427.8 | 9.13 | 105.9 | 42.1 | 63.2 | 12 | 105.5 | 32.6 | 2.98 | 57.8 | 71.2
504105.4 |  |  | 1549 | 56.6 | 69.8 | 95 | 28.2 | 33.8 | 0.052 | 104.2 | 12.5 | 69.8 | 40 | 68.7 | 0.873 | 102.2 | 270.5 | 231.6 | 95.8 | 560.9 | 0.78 | 427.9 | 9.15 | 105.9 | 42.1 | 63.4 | 12 | 105.4 | 32.6 | 2.97 | 57.7 | 71.3
504106.4 |  |  | 1550 | 56.5 | 69.8 | 94.9 | 28.2 | 33.8 | 0.046 | 104.2 | 12.4 | 69.8 | 40 | 68.6 | 0.871 | 102.2 | 270.9 | 231.9 | 95.7 | 560.1 | 0.775 | 427.2 | 9.17 | 105.9 | 42.1 | 63.7 | 12 | 105.5 | 32.6 | 2.97 | 57.7 | 71.3
504107.4 |  |  | 1551 | 56.5 | 69.9 | 95 | 28.2 | 33.8 | 0.045 | 104.2 | 12.4 | 69.8 | 40 | 68.6 | 0.87 | 102.2 | 271.3 | 232.4 | 95.7 | 558.9 | 0.774 | 427 | 9.23 | 105.9 | 42.1 | 63.9 | 12 | 105.5 | 32.6 | 2.97 | 57.7 | 71.5
504108.4 |  |  | 1550 | 56.5 | 70.1 | 94.9 | 28.1 | 33.8 | 0.046 | 104.2 | 12.4 | 69.8 | 39.9 | 68.6 | 0.87 | 102.2 | 271.5 | 232.6 | 95.8 | 558.1 | 0.775 | 427.8 | 9.17 | 105.9 | 42.2 | 64.3 | 12 | 105.4 | 32.6 | 2.97 | 57.7 | 71.6
504109.4 |  |  | 1550 | 56.6 | 70.2 | 95 | 28.2 | 33.8 | 0.048 | 104.2 | 12.4 | 69.8 | 40 | 68.6 | 0.871 | 102.1 | 271.8 | 232.9 | 95.7 | 557.2 | 0.777 | 426.7 | 9.18 | 105.8 | 42.1 | 64.6 | 12 | 105.3 | 32.6 | 2.97 | 57.6 | 71.7
504110.4 |  |  | 1549 | 56.6 | 70.4 | 94.9 | 28.1 | 33.8 | 0.049 | 104.2 | 12.4 | 69.8 | 40 | 68.6 | 0.869 | 102.1 | 271 | 232.8 | 95.5 | 556.2 | 0.779 | 426.5 | 9.18 | 105.8 | 42.1 | 64.8 | 12 | 105.3 | 32.6 | 2.97 | 57.5 | 71.8
504111.4 |  |  | 1548 | 56.5 | 70.7 | 94.8 | 28.3 | 33.8 | 0.046 | 104.2 | 12.4 | 69.8 | 40 | 68.6 | 0.87 | 102.1 | 271.2 | 233.1 | 95.5 | 555.3 | 0.776 | 428.3 | 9.13 | 105.7 | 42.2 | 65.1 | 12 | 105.3 | 32.6 | 2.97 | 57.6 | 72
504112.4 |  |  | 1548 | 56.4 | 70.8 | 94.8 | 28.1 | 33.8 | 0.049 | 104.1 | 12.4 | 69.8 | 39.9 | 68.6 | 0.87 | 102.1 | 271.5 | 233.3 | 95.4 | 554.5 | 0.78 | 427.1 | 9.12 | 105.8 | 42.2 | 65.2 | 12 | 105.3 | 32.6 | 2.97 | 57.5 | 72.2
504113.4 |  |  | 1549 | 56.2 | 70.9 | 94.9 | 28.1 | 33.9 | 0.048 | 104.1 | 12.4 | 69.8 | 39.9 | 68.6 | 0.866 | 102.1 | 272.4 | 233.7 | 95.4 | 553.7 | 0.781 | 427.6 | 9.08 | 105.7 | 42.2 | 65.4 | 12 | 105.3 | 32.6 | 2.97 | 57.5 | 72.3
504114.4 |  |  | 1550 | 56.1 | 71.2 | 94.8 | 28.1 | 33.8 | 0.049 | 104.1 | 12.4 | 69.8 | 39.9 | 68.4 | 0.869 | 102.1 | 272.7 | 234 | 95.3 | 552.8 | 0.778 | 428 | 9.07 | 105.7 | 42.1 | 65.7 | 12 | 105.3 | 32.7 | 2.97 | 57.4 | 72.3
504115.4 |  |  | 1551 | 55.9 | 71.3 | 94.8 | 28.1 | 33.8 | 0.049 | 104.1 | 12.4 | 69.8 | 39.9 | 68.4 | 0.872 | 102.1 | 273 | 234.4 | 95.2 | 552 | 0.778 | 427.9 | 9.11 | 105.7 | 42.1 | 65.8 | 12 | 105.3 | 32.6 | 2.97 | 57.3 | 72.4
504116.4 |  |  | 1550 | 55.9 | 71.4 | 94.8 | 28.1 | 33.8 | 0.054 | 104.1 | 12.4 | 69.8 | 39.9 | 68.4 | 0.87 | 102.1 | 272.6 | 234.3 | 95.2 | 551.2 | 0.775 | 427.8 | 9.04 | 105.7 | 42.1 | 66 | 12 | 105.3 | 32.6 | 2.97 | 57.2 | 72.4
504117.4 |  |  | 1550 | 55.8 | 71.6 | 94.8 | 28.1 | 33.8 | 0.054 | 104 | 12.4 | 69.9 | 39.9 | 68.4 | 0.871 | 102.1 | 273.1 | 234.6 | 95.2 | 550.3 | 0.772 | 426.8 | 9.04 | 105.7 | 42.1 | 66.2 | 12 | 105.2 | 32.7 | 2.97 | 57 | 72.5
504118.4 |  |  | 1550 | 55.7 | 71.7 | 94.7 | 28.1 | 33.9 | 0.056 | 104 | 12.4 | 69.9 | 40 | 68.4 | 0.871 | 102.1 | 273.3 | 234.8 | 95.1 | 549.5 | 0.771 | 427.5 | 9.04 | 105.6 | 42.2 | 66.3 | 12 | 105.3 | 32.7 | 2.97 | 57 | 72.6
504119.4 |  |  | 1549 | 55.6 | 71.9 | 94.8 | 28.1 | 33.9 | 0.053 | 104 | 12.4 | 69.9 | 40 | 68.4 | 0.869 | 102.1 | 273.5 | 234.8 | 95.1 | 548.7 | 0.767 | 427.7 | 9.02 | 105.6 | 42.2 | 66.6 | 12 | 105.2 | 32.7 | 2.97 | 57 | 72.7
504120.4 |  |  | 1551 | 55.7 | 72.1 | 94.8 | 28.1 | 33.9 | 0.051 | 104 | 12.4 | 69.9 | 40 | 68.4 | 0.872 | 102.1 | 273.7 | 235.2 | 95.1 | 547.9 | 0.764 | 427.4 | 9.06 | 105.6 | 42.2 | 66.7 | 12 | 105.2 | 32.7 | 2.97 | 56.9 | 72.7
504121.4 |  |  | 1549 | 55.6 | 72.2 | 94.8 | 28.1 | 33.9 | 0.054 | 104 | 12.4 | 69.9 | 40 | 68.4 | 0.874 | 102.1 | 273 | 235.2 | 95.1 | 547.2 | 0.763 | 427.4 | 8.99 | 105.5 | 42.2 | 66.8 | 12 | 105.2 | 32.7 | 2.96 | 56.9 | 72.7
504122.4 |  |  | 1551 | 55.7 | 72.3 | 94.8 | 28.1 | 33.9 | 0.052 | 104 | 12.4 | 69.9 | 40 | 68.4 | 0.872 | 102.1 | 273.7 | 235.5 | 95 | 546.4 | 0.765 | 427.1 | 9.09 | 105.6 | 42.1 | 66.9 | 12 | 105.2 | 32.7 | 2.96 | 56.9 | 72.7
504123.4 |  |  | 1550 | 55.6 | 72.6 | 94.7 | 28 | 33.9 | 0.057 | 104 | 12.4 | 69.9 | 40 | 68.4 | 0.874 | 102.1 | 273.6 | 235.6 | 95 | 545.6 | 0.761 | 428 | 9.03 | 105.5 | 42.1 | 67.1 | 12 | 105.2 | 32.7 | 2.96 | 56.8 | 72.6
504124.4 |  |  | 1549 | 55.5 | 72.6 | 94.8 | 28.1 | 33.9 | 0.055 | 104 | 12.4 | 69.9 | 40 | 68.5 | 0.875 | 102.1 | 273.6 | 235.6 | 94.9 | 544.9 | 0.759 | 426.8 | 8.95 | 105.6 | 42.2 | 67.2 | 12 | 105.1 | 32.7 | 2.96 | 56.7 | 72.5
504125.4 |  |  | 1548 | 55.3 | 72.7 | 94.8 | 28 | 33.9 | 0.057 | 104 | 12.4 | 69.9 | 39.9 | 68.5 | 0.875 | 102.1 | 274 | 235.6 | 94.9 | 544.2 | 0.758 | 426.9 | 8.92 | 105.6 | 42.2 | 67.3 | 12 | 105.2 | 32.7 | 2.96 | 56.7 | 72.4
504126.4 |  |  | 1549 | 55.1 | 72.9 | 94.8 | 28 | 33.9 | 0.054 | 104 | 12.4 | 69.9 | 39.9 | 68.6 | 0.875 | 102.1 | 274.1 | 235.9 | 94.8 | 543.5 | 0.756 | 427.7 | 8.91 | 105.6 | 42.1 | 67.3 | 12 | 105.2 | 32.7 | 2.95 | 56.7 | 72.2
504127.4 |  |  | 1550 | 55 | 73 | 94.7 | 28 | 33.9 | 0.058 | 103.9 | 12.4 | 69.9 | 39.9 | 68.4 | 0.88 | 102.1 | 274.3 | 236.2 | 94.7 | 542.8 | 0.759 | 427.4 | 8.91 | 105.6 | 42.1 | 67.4 | 12 | 105.2 | 32.7 | 2.95 | 56.7 | 72
504128.4 |  |  | 1551 | 55.1 | 73.1 | 94.7 | 28 | 33.9 | 0.059 | 103.9 | 12.4 | 69.9 | 39.9 | 68.4 | 0.88 | 102.1 | 274.8 | 236.6 | 94.7 | 542.1 | 0.759 | 427.8 | 9 | 105.6 | 42.1 | 67.6 | 12 | 105.2 | 32.7 | 2.94 | 56.7 | 71.8
504129.4 |  |  | 1550 | 55.3 | 73.2 | 94.7 | 27.9 | 34 | 0.058 | 103.9 | 12.4 | 69.9 | 39.9 | 68.4 | 0.881 | 102.1 | 274.4 | 236.4 | 94.7 | 541.4 | 0.76 | 427.1 | 8.96 | 105.6 | 42.1 | 67.6 | 12 | 105.2 | 32.7 | 2.94 | 56.6 | 71.6
504130.4 |  |  | 1548 | 55.3 | 73.3 | 94.7 | 27.9 | 34 | 0.057 | 103.9 | 12.4 | 69.9 | 40 | 68.4 | 0.881 | 102.1 | 274.9 | 236.4 | 94.6 | 540.7 | 0.758 | 427.8 | 8.89 | 105.6 | 42.1 | 67.7 | 12 | 105.2 | 32.7 | 2.94 | 56.6 | 71.5
504131.4 |  |  | 1550 | 55.2 | 73.3 | 94.7 | 27.9 | 34 | 0.058 | 103.9 | 12.4 | 69.9 | 40 | 68.4 | 0.883 | 102.1 | 274.7 | 236.7 | 94.6 | 540.1 | 0.762 | 427.7 | 8.88 | 105.6 | 42.1 | 67.7 | 12 | 105.1 | 32.7 | 2.93 | 56.6 | 71.4
504132.4 |  |  | 1549 | 54.9 | 73.4 | 94.7 | 27.9 | 34 | 0.06 | 103.9 | 12.4 | 69.9 | 40 | 68.4 | 0.883 | 102.1 | 274.8 | 236.8 | 94.6 | 539.4 | 0.762 | 426.4 | 8.9 | 105.6 | 42.1 | 67.8 | 12 | 105.2 | 32.8 | 2.93 | 56.6 | 71.3
504133.4 |  |  | 1551 | 54.8 | 73.6 | 94.7 | 28 | 34.1 | 0.055 | 103.9 | 12.4 | 69.9 | 40.1 | 68.4 | 0.886 | 102.2 | 274.7 | 237 | 94.6 | 538.8 | 0.763 | 428.1 | 8.94 | 105.7 | 42 | 67.9 | 12 | 105.2 | 32.8 | 2.92 | 56.6 | 71.2
504134.4 |  |  | 1549 | 54.8 | 73.7 | 94.7 | 28 | 34.1 | 0.061 | 103.9 | 12.4 | 69.9 | 40.1 | 68.4 | 0.887 | 102.1 | 274.5 | 236.9 | 94.6 | 538.3 | 0.763 | 427.8 | 8.85 | 105.6 | 42.1 | 67.9 | 12 | 105.2 | 32.8 | 2.91 | 56.5 | 71.1
504135.4 |  |  | 1549 | 54.8 | 73.8 | 94.7 | 27.9 | 34.1 | 0.055 | 103.9 | 12.4 | 69.9 | 40.1 | 68.3 | 0.887 | 102.2 | 274.7 | 236.9 | 94.5 | 537.7 | 0.763 | 427.4 | 8.87 | 105.7 | 42.1 | 67.9 | 12 | 105.2 | 32.8 | 2.91 | 56.4 | 71.2
504136.4 |  |  | 1549 | 54.7 | 73.9 | 94.7 | 27.9 | 34.1 | 0.056 | 103.9 | 12.4 | 69.9 | 40.1 | 68.4 | 0.886 | 102.1 | 275.2 | 237.2 | 94.5 | 537.1 | 0.762 | 428.2 | 8.85 | 105.5 | 42 | 68.1 | 12 | 105.1 | 32.8 | 2.9 | 56.4 | 71.3
504137.4 |  |  | 1549 | 54.6 | 74 | 94.7 | 27.9 | 34.1 | 0.056 | 103.9 | 12.4 | 69.9 | 40 | 68.3 | 0.89 | 102.1 | 275.5 | 237.4 | 94.5 | 536.4 | 0.763 | 427.8 | 8.85 | 105.6 | 42 | 68.1 | 12 | 105.1 | 32.8 | 2.9 | 56.4 | 71.3
504138.4 |  |  | 1549 | 54.5 | 74 | 94.7 | 27.9 | 34.1 | 0.057 | 103.8 | 12.4 | 69.9 | 40 | 68.3 | 0.89 | 102.2 | 275.3 | 237.4 | 94.4 | 535.9 | 0.764 | 428 | 8.81 | 105.7 | 42.1 | 68.1 | 12 | 105.2 | 32.8 | 2.89 | 56.4 | 71.6
504139.4 |  |  | 1550 | 54.5 | 74 | 94.7 | 27.9 | 34.1 | 0.052 | 103.9 | 12.4 | 69.9 | 40 | 68.3 | 0.892 | 102.2 | 275.6 | 237.5 | 94.4 | 535.4 | 0.765 | 426.9 | 8.89 | 105.7 | 42.1 | 68.2 | 12 | 105.2 | 32.8 | 2.89 | 56.3 | 71.7
504140.4 |  |  | 1550 | 54.5 | 74.1 | 94.7 | 27.9 | 34.1 | 0.053 | 103.9 | 12.4 | 69.9 | 40 | 68.3 | 0.896 | 102.2 | 275.9 | 237.8 | 94.3 | 534.8 | 0.76 | 426.7 | 8.85 | 105.7 | 42.1 | 68.2 | 12 | 105.2 | 32.8 | 2.88 | 56.4 | 71.8
504141.4 |  |  | 1550 | 54.5 | 74.2 | 94.7 | 27.9 | 34.1 | 0.055 | 103.8 | 12.4 | 69.9 | 40 | 68.3 | 0.896 | 102.1 | 275.9 | 237.8 | 94.3 | 534.3 | 0.759 | 427.5 | 8.79 | 105.5 | 42.1 | 68.3 | 12 | 105.1 | 32.9 | 2.88 | 56.3 | 71.9
504142.4 |  |  | 1550 | 54.4 | 74.2 | 94.6 | 27.9 | 34.1 | 0.05 | 103.9 | 12.4 | 69.9 | 40 | 68.3 | 0.897 | 102.1 | 276.1 | 238 | 94.2 | 533.8 | 0.756 | 426.9 | 8.84 | 105.5 | 42 | 68.3 | 12 | 105.1 | 32.9 | 2.87 | 56.3 | 72.1
504143.4 |  |  | 1550 | 54.4 | 74.3 | 94.7 | 27.9 | 34.1 | 0.052 | 103.8 | 12.4 | 69.9 | 40 | 68.3 | 0.896 | 102.1 | 275.7 | 238.1 | 94.3 | 533.2 | 0.758 | 427.1 | 8.82 | 105.5 | 42.1 | 68.3 | 12 | 105.1 | 32.8 | 2.87 | 56.3 | 72.2
504144.4 |  |  | 1550 | 54.4 | 74.3 | 94.6 | 27.9 | 34.1 | 0.05 | 103.8 | 12.4 | 69.9 | 40 | 68.3 | 0.9 | 102.1 | 275.6 | 238.1 | 94.2 | 532.7 | 0.756 | 427.7 | 8.81 | 105.5 | 42.1 | 68.4 | 12 | 105 | 32.8 | 2.86 | 56.2 | 72.3
504145.4 |  |  | 1550 | 54.4 | 74.3 | 94.6 | 27.9 | 34.1 | 0.052 | 103.8 | 12.4 | 69.9 | 40 | 68.3 | 0.9 | 102.1 | 275.6 | 238.2 | 94.2 | 532.2 | 0.752 | 428.1 | 8.81 | 105.6 | 42.1 | 68.4 | 12 | 105 | 32.8 | 2.86 | 56.2 | 72.3
504146.4 |  |  | 1550 | 54.4 | 74.4 | 94.6 | 27.9 | 34.1 | 0.051 | 103.8 | 12.4 | 69.9 | 40.1 | 68.3 | 0.904 | 102.1 | 276.1 | 238.3 | 94.2 | 531.7 | 0.755 | 428 | 8.84 | 105.5 | 42.1 | 68.6 | 12 | 105 | 32.8 | 2.85 | 56.2 | 72.4
504147.4 |  |  | 1549 | 54.3 | 74.4 | 94.6 | 27.9 | 34.1 | 0.051 | 103.8 | 12.4 | 69.9 | 40.1 | 68.3 | 0.903 | 102.1 | 276.2 | 238.4 | 94.2 | 531.3 | 0.753 | 427 | 8.79 | 105.5 | 42.1 | 68.6 | 12 | 105 | 32.8 | 2.84 | 56.1 | 72.6
504148.4 |  |  | 1549 | 54.2 | 74.5 | 94.6 | 27.9 | 34.1 | 0.048 | 103.8 | 12.4 | 69.9 | 40.2 | 68.2 | 0.903 | 102.1 | 276.5 | 238.4 | 94.1 | 530.8 | 0.745 | 427.6 | 8.74 | 105.5 | 42 | 68.7 | 12 | 105.1 | 32.8 | 2.84 | 56.1 | 72.6
504149.4 |  |  | 1550 | 54 | 74.6 | 94.5 | 27.9 | 34.1 | 0.048 | 103.8 | 12.4 | 69.9 | 40.2 | 68.3 | 0.902 | 102.1 | 276.5 | 238.7 | 94.1 | 530.3 | 0.75 | 428 | 8.74 | 105.6 | 42.1 | 68.7 | 12 | 105.1 | 32.9 | 2.83 | 56.1 | 72.7
504150.4 |  |  | 1550 | 54 | 74.6 | 94.5 | 27.9 | 34.1 | 0.047 | 103.8 | 12.4 | 69.9 | 40.2 | 68.3 | 0.903 | 102.1 | 276.8 | 238.8 | 94.1 | 529.8 | 0.752 | 427.5 | 8.79 | 105.5 | 42 | 68.8 | 12 | 105 | 32.9 | 2.83 | 56.1 | 72.7
504151.4 |  |  | 1549 | 54 | 74.7 | 94.6 | 27.9 | 34.1 | 0.048 | 103.8 | 12.4 | 69.9 | 40.2 | 68.3 | 0.905 | 102.1 | 276.5 | 238.7 | 94.1 | 529.4 | 0.751 | 427.3 | 8.72 | 105.6 | 42 | 68.9 | 12 | 105 | 32.9 | 2.82 | 56.1 | 72.8
504152.4 |  |  | 1549 | 53.9 | 74.8 | 94.6 | 27.9 | 34.2 | 0.046 | 103.8 | 12.4 | 69.9 | 40.2 | 68.4 | 0.907 | 102.1 | 276.8 | 238.8 | 94.1 | 528.9 | 0.751 | 427.5 | 8.69 | 105.5 | 42.1 | 69 | 12 | 105 | 32.9 | 2.82 | 56.1 | 72.8
504153.4 |  |  | 1550 | 53.8 | 74.8 | 94.6 | 27.8 | 34.2 | 0.045 | 103.8 | 12.4 | 69.9 | 40.2 | 68.3 | 0.908 | 102.1 | 277 | 239 | 94.1 | 528.4 | 0.75 | 427.8 | 8.75 | 105.6 | 42 | 69.1 | 12 | 105 | 32.9 | 2.81 | 56 | 72.7
504154.4 |  |  | 1550 | 53.8 | 74.8 | 94.5 | 27.9 | 34.2 | 0.047 | 103.7 | 12.4 | 69.8 | 40.1 | 68.3 | 0.908 | 102.1 | 276.6 | 238.9 | 94.1 | 528 | 0.744 | 426.6 | 8.75 | 105.5 | 42 | 69.2 | 12 | 105 | 32.9 | 2.81 | 55.9 | 72.6
504155.4 |  |  | 1549 | 53.7 | 74.9 | 94.6 | 27.9 | 34.2 | 0.049 | 103.8 | 12.4 | 69.8 | 40.2 | 68.4 | 0.909 | 102.1 | 276.2 | 239 | 94.1 | 527.6 | 0.743 | 426.6 | 8.68 | 105.6 | 42 | 69.2 | 12 | 105 | 32.9 | 2.8 | 55.8 | 72.4
504156.4 |  |  | 1550 | 53.6 | 75 | 94.5 | 27.8 | 34.2 | 0.048 | 103.8 | 12.4 | 69.8 | 40.1 | 68.3 | 0.909 | 102.1 | 276.8 | 239.2 | 94 | 527.2 | 0.737 | 427.8 | 8.73 | 105.5 | 41.9 | 69.3 | 12 | 105 | 32.9 | 2.8 | 55.8 | 72.2
504157.4 |  |  | 1550 | 53.7 | 75.1 | 94.4 | 27.9 | 34.2 | 0.047 | 103.7 | 12.4 | 69.8 | 40.1 | 68.4 | 0.909 | 102.1 | 276.7 | 239.2 | 94.1 | 526.8 | 0.732 | 426.9 | 8.68 | 105.5 | 41.9 | 69.4 | 12 | 105 | 32.9 | 2.8 | 55.8 | 72.1
504158.4 |  |  | 1549 | 53.6 | 75.1 | 94.4 | 27.8 | 34.2 | 0.045 | 103.8 | 12.4 | 69.8 | 40.1 | 68.3 | 0.912 | 102.1 | 277.1 | 239.1 | 93.9 | 526.4 | 0.732 | 427.2 | 8.66 | 105.5 | 41.9 | 69.5 | 12 | 105 | 32.9 | 2.79 | 55.8 | 71.9
504159.4 |  |  | 1550 | 53.6 | 75.2 | 94.4 | 27.9 | 34.3 | 0.048 | 103.7 | 12.4 | 69.8 | 40.1 | 68.4 | 0.912 | 102.1 | 277.2 | 239.4 | 94 | 525.9 | 0.736 | 427.7 | 8.66 | 105.5 | 41.9 | 69.6 | 12 | 105 | 32.9 | 2.79 | 55.8 | 71.8
504160.4 |  |  | 1549 | 53.4 | 75.3 | 94.4 | 27.9 | 34.3 | 0.048 | 103.7 | 12.4 | 69.8 | 40.1 | 68.4 | 0.913 | 102.1 | 276.9 | 239.3 | 93.9 | 525.6 | 0.738 | 427.8 | 8.66 | 105.5 | 41.9 | 69.7 | 12 | 105 | 33 | 2.78 | 55.7 | 71.6
504161.4 |  |  | 1550 | 53.4 | 75.4 | 94.4 | 27.8 | 34.3 | 0.049 | 103.7 | 12.4 | 69.8 | 40.1 | 68.4 | 0.914 | 102.1 | 277.2 | 239.5 | 93.8 | 525.2 | 0.74 | 427.8 | 8.61 | 105.5 | 41.9 | 69.8 | 12 | 105 | 33 | 2.77 | 55.7 | 71.4
504162.4 |  |  | 1551 | 53.3 | 75.4 | 94.3 | 27.8 | 34.3 | 0.05 | 103.7 | 12.4 | 69.8 | 40.1 | 68.4 | 0.915 | 102.1 | 277.8 | 239.7 | 93.8 | 524.9 | 0.736 | 426.8 | 8.61 | 105.5 | 42 | 70 | 12 | 105 | 33 | 2.77 | 55.6 | 71.3
504163.4 |  |  | 1549 | 53.2 | 75.5 | 94.3 | 27.8 | 34.3 | 0.049 | 103.7 | 12.4 | 69.8 | 40.1 | 68.3 | 0.915 | 102.1 | 277.5 | 239.6 | 93.8 | 524.6 | 0.735 | 427.4 | 8.61 | 105.5 | 42 | 70.1 | 12 | 105 | 33 | 2.76 | 55.6 | 71.2
504164.4 |  |  | 1549 | 53.2 | 75.6 | 94.3 | 27.8 | 34.3 | 0.048 | 103.7 | 12.4 | 69.8 | 40 | 68.3 | 0.916 | 102.1 | 277.9 | 239.7 | 93.8 | 524.1 | 0.734 | 427.5 | 8.63 | 105.5 | 41.9 | 70.2 | 12 | 105 | 32.9 | 2.76 | 55.6 | 71.1
504165.4 |  |  | 1550 | 53.1 | 75.7 | 94.3 | 27.8 | 34.3 | 0.05 | 103.7 | 12.4 | 69.8 | 40 | 68.3 | 0.919 | 102.1 | 277.6 | 240 | 93.8 | 523.7 | 0.727 | 427 | 8.59 | 105.5 | 41.9 | 70.3 | 12 | 105 | 33 | 2.75 | 55.6 | 71.1
504166.4 |  |  | 1550 | 53.1 | 75.8 | 94.2 | 27.8 | 34.3 | 0.047 | 103.7 | 12.4 | 69.8 | 40 | 68.3 | 0.919 | 102.2 | 277.5 | 240 | 93.7 | 523.3 | 0.719 | 427.6 | 8.64 | 105.6 | 41.9 | 70.4 | 12 | 105.1 | 33 | 2.75 | 55.6 | 71.1
504167.4 |  |  | 1550 | 53.1 | 75.8 | 94.2 | 27.8 | 34.3 | 0.053 | 103.7 | 12.4 | 69.9 | 40 | 68.2 | 0.919 | 102.1 | 277.3 | 240.2 | 93.7 | 523 | 0.718 | 427.6 | 8.59 | 105.5 | 41.8 | 70.5 | 12 | 105 | 33 | 2.74 | 55.5 | 71.2
504168.4 |  |  | 1550 | 53 | 75.9 | 94.2 | 27.8 | 34.3 | 0.051 | 103.7 | 12.4 | 69.9 | 40 | 68.2 | 0.92 | 102.1 | 277.8 | 240.3 | 93.7 | 522.7 | 0.723 | 427.9 | 8.63 | 105.5 | 41.9 | 70.6 | 12 | 105 | 33.1 | 2.74 | 55.5 | 71.3
504169.4 |  |  | 1551 | 53 | 75.9 | 94.2 | 27.8 | 34.3 | 0.051 | 103.7 | 12.3 | 69.9 | 40 | 68.2 | 0.919 | 102.1 | 278 | 240.3 | 93.7 | 522.4 | 0.72 | 427 | 8.61 | 105.5 | 41.8 | 70.7 | 12 | 105 | 33.1 | 2.73 | 55.5 | 71.4
504170.4 |  |  | 1550 | 53 | 76.1 | 94.3 | 27.8 | 34.3 | 0.052 | 103.7 | 12.3 | 69.9 | 40 | 68.2 | 0.924 | 102.1 | 278 | 240.3 | 93.7 | 521.9 | 0.723 | 427 | 8.55 | 105.5 | 41.8 | 70.7 | 12 | 104.9 | 32.9 | 2.73 | 55.4 | 71.7
504171.4 |  |  | 1548 | 52.9 | 76.1 | 94.3 | 27.8 | 34.3 | 0.054 | 103.7 | 12.3 | 69.9 | 40 | 68.2 | 0.926 | 102.1 | 278 | 240.2 | 93.7 | 521.7 | 0.727 | 427.9 | 8.54 | 105.5 | 41.9 | 70.8 | 12 | 105 | 33 | 2.73 | 55.4 | 71.8
504172.4 |  |  | 1550 | 52.8 | 76.2 | 94.3 | 27.8 | 34.2 | 0.055 | 103.7 | 12.3 | 69.9 | 40.1 | 68.2 | 0.929 | 102.2 | 278 | 240.4 | 93.6 | 521.4 | 0.733 | 427.2 | 8.56 | 105.6 | 41.9 | 70.9 | 12 | 105 | 33.1 | 2.72 | 55.3 | 71.9
504173.4 |  |  | 1548 | 52.6 | 76.3 | 94.2 | 27.7 | 34.3 | 0.055 | 103.7 | 12.3 | 69.9 | 40.1 | 68.2 | 0.927 | 102.2 | 277.9 | 240.2 | 93.6 | 521 | 0.728 | 427.2 | 8.45 | 105.6 | 41.9 | 70.9 | 12 | 105 | 33.1 | 2.72 | 55.3 | 72.1
504174.4 |  |  | 1549 | 52.5 | 76.3 | 94.1 | 27.7 | 34.3 | 0.055 | 103.7 | 12.3 | 69.9 | 40 | 68.1 | 0.927 | 102.2 | 278.5 | 240.3 | 93.5 | 520.7 | 0.73 | 427.5 | 8.5 | 105.6 | 41.7 | 71.1 | 12 | 105 | 33 | 2.71 | 55.3 | 72.2
504175.4 |  |  | 1550 | 52.4 | 76.4 | 94.1 | 27.7 | 34.3 | 0.056 | 103.7 | 12.3 | 69.9 | 40 | 68.1 | 0.928 | 102.1 | 278.6 | 240.7 | 93.6 | 520.4 | 0.733 | 427.7 | 8.53 | 105.5 | 41.8 | 71.2 | 12 | 104.9 | 33.1 | 2.71 | 55.3 | 72.3
504176.4 |  |  | 1549 | 52.4 | 76.5 | 94.2 | 27.8 | 34.3 | 0.057 | 103.7 | 12.4 | 69.9 | 40 | 68.2 | 0.928 | 102.1 | 278.1 | 240.6 | 93.6 | 520.1 | 0.733 | 427.9 | 8.42 | 105.4 | 41.7 | 71.2 | 12 | 104.8 | 33.1 | 2.7 | 55.2 | 72.4
504177.4 |  |  | 1549 | 52.2 | 76.7 | 94.1 | 27.7 | 34.3 | 0.056 | 103.7 | 12.3 | 69.9 | 40 | 68.1 | 0.933 | 102.1 | 278.4 | 240.8 | 93.5 | 519.8 | 0.731 | 427.1 | 8.46 | 105.5 | 41.7 | 71.4 | 12 | 104.9 | 33.1 | 2.7 | 55.2 | 72.6
504178.4 |  |  | 1551 | 52.1 | 76.8 | 94.1 | 27.8 | 34.4 | 0.056 | 103.7 | 12.3 | 69.9 | 40 | 68.2 | 0.932 | 102.1 | 278.6 | 241 | 93.5 | 519.5 | 0.726 | 428.2 | 8.52 | 105.5 | 41.8 | 71.5 | 12 | 104.9 | 33.1 | 2.69 | 55.1 | 72.6
504179.4 |  |  | 1551 | 52 | 76.8 | 94.1 | 27.8 | 34.3 | 0.057 | 103.7 | 12.3 | 69.9 | 40.1 | 68.2 | 0.932 | 102.1 | 278.3 | 240.8 | 93.5 | 519.3 | 0.721 | 428.1 | 8.46 | 105.5 | 41.7 | 71.6 | 12 | 104.9 | 33.1 | 2.69 | 55.1 | 72.6
504180.4 |  |  | 1550 | 52.2 | 76.9 | 94.1 | 27.8 | 34.3 | 0.057 | 103.7 | 12.3 | 69.9 | 40 | 68.2 | 0.932 | 102.1 | 278.3 | 241 | 93.5 | 519 | 0.725 | 427 | 8.45 | 105.5 | 41.7 | 71.7 | 12 | 104.8 | 33.1 | 2.68 | 55.1 | 72.7
504181.4 |  |  | 1549 | 52.2 | 76.9 | 94.1 | 27.8 | 34.3 | 0.057 | 103.7 | 12.3 | 69.9 | 40.1 | 68.1 | 0.934 | 102.1 | 278.8 | 240.9 | 93.4 | 518.7 | 0.73 | 428.2 | 8.45 | 105.5 | 41.7 | 71.7 | 12 | 104.9 | 33.1 | 2.68 | 55.1 | 72.7
504182.4 |  |  | 1549 | 52 | 77.1 | 94.1 | 27.8 | 34.3 | 0.06 | 103.7 | 12.3 | 69.9 | 40.1 | 68.2 | 0.933 | 102.1 | 278.5 | 241 | 93.5 | 518.4 | 0.728 | 427.9 | 8.4 | 105.5 | 41.7 | 71.7 | 12 | 104.8 | 33.1 | 2.67 | 55 | 72.7
504183.4 |  |  | 1550 | 51.9 | 77.2 | 94.1 | 27.8 | 34.3 | 0.058 | 103.7 | 12.4 | 69.9 | 40 | 68.2 | 0.936 | 102.1 | 278.8 | 241.1 | 93.4 | 518.2 | 0.728 | 427.8 | 8.41 | 105.5 | 41.7 | 71.8 | 12 | 104.8 | 33.1 | 2.67 | 55 | 72.7
504184.4 |  |  | 1550 | 51.8 | 77.2 | 94.1 | 27.8 | 34.3 | 0.061 | 103.7 | 12.3 | 69.9 | 40 | 68.2 | 0.937 | 102.1 | 279.2 | 241.3 | 93.4 | 517.9 | 0.735 | 427 | 8.41 | 105.5 | 41.8 | 71.9 | 12 | 104.8 | 33.1 | 2.66 | 55 | 72.7
504185.4 |  |  | 1550 | 51.8 | 77.3 | 94 | 27.8 | 34.4 | 0.057 | 103.7 | 12.3 | 69.9 | 40.1 | 68.2 | 0.937 | 102.1 | 279.2 | 241.2 | 93.4 | 517.7 | 0.734 | 426.9 | 8.37 | 105.5 | 41.8 | 71.9 | 12 | 104.8 | 33.1 | 2.66 | 55 | 72.6
504186.4 |  |  | 1549 | 51.7 | 77.4 | 94.1 | 27.7 | 34.3 | 0.058 | 103.8 | 12.3 | 69.9 | 40.1 | 68.1 | 0.937 | 102.1 | 279.2 | 241.4 | 93.3 | 517.4 | 0.74 | 427.6 | 8.35 | 105.5 | 41.8 | 72.1 | 12 | 104.9 | 33.1 | 2.65 | 55 | 72.4
504187.4 |  |  | 1550 | 51.7 | 77.5 | 94 | 27.8 | 34.4 | 0.058 | 103.8 | 12.3 | 69.9 | 40.1 | 68.2 | 0.939 | 102.1 | 279.1 | 241.5 | 93.3 | 517.2 | 0.742 | 427.1 | 8.46 | 105.5 | 41.8 | 72.2 | 12 | 104.8 | 33.2 | 2.65 | 55 | 72.3
504188.4 |  |  | 1548 | 51.7 | 77.5 | 94 | 27.8 | 34.4 | 0.059 | 103.8 | 12.3 | 69.9 | 40 | 68.2 | 0.938 | 102.1 | 278.1 | 241 | 93.4 | 516.9 | 0.743 | 426.9 | 8.34 | 105.5 | 41.8 | 72.2 | 12 | 104.8 | 33.2 | 2.65 | 55 | 72.2
504189.4 |  |  | 1552 | 51.9 | 77.6 | 94 | 27.7 | 34.4 | 0.049 | 103.9 | 12.3 | 69.9 | 40 | 68.2 | 0.942 | 102.1 | 279.4 | 241.6 | 93.4 | 516.7 | 0.746 | 427.6 | 8.61 | 105.5 | 41.8 | 72.3 | 12 | 105 | 33.2 | 2.64 | 55.4 | 72
504190.4 |  |  | 1550 | 52 | 77.7 | 94 | 27.7 | 34.4 | 0.066 | 103.8 | 12.3 | 69.9 | 40.1 | 68.1 | 0.947 | 102.1 | 278.6 | 241.5 | 93.3 | 516.4 | 0.747 | 428 | 8.33 | 105.5 | 41.8 | 72.3 | 12 | 104.9 | 33.2 | 2.64 | 55.2 | 71.8
504191.4 |  |  | 1547 | 51.8 | 77.7 | 93.9 | 27.8 | 34.4 | 0.061 | 103.8 | 12.3 | 69.9 | 40.2 | 68.2 | 0.945 | 102.1 | 278.6 | 241.1 | 93.4 | 516.2 | 0.747 | 427.8 | 8.26 | 105.5 | 41.8 | 72.4 | 12 | 104.8 | 33.2 | 2.63 | 55 | 71.7
504192.4 |  |  | 1548 | 51.4 | 77.8 | 93.9 | 27.7 | 34.4 | 0.058 | 103.9 | 12.3 | 69.9 | 40.3 | 68.2 | 0.945 | 102.1 | 278.7 | 241.1 | 93.3 | 515.9 | 0.744 | 427.6 | 8.27 | 105.4 | 41.8 | 72.4 | 12 | 104.8 | 33.2 | 2.63 | 55 | 71.6
504193.4 |  |  | 1549 | 51 | 77.8 | 94 | 27.8 | 34.4 | 0.056 | 103.9 | 12.3 | 69.9 | 40.3 | 68.2 | 0.948 | 102.1 | 279 | 241.2 | 93.3 | 515.7 | 0.741 | 427.9 | 8.21 | 105.4 | 41.8 | 72.6 | 12 | 104.8 | 33.2 | 2.62 | 54.9 | 71.4
504194.4 |  |  | 1550 | 50.9 | 77.8 | 93.9 | 27.7 | 34.4 | 0.055 | 103.9 | 12.3 | 69.9 | 40.3 | 68.2 | 0.946 | 102.1 | 279.2 | 241.5 | 93.4 | 515.6 | 0.738 | 427.9 | 8.27 | 105.5 | 41.8 | 72.6 | 12 | 104.8 | 33.2 | 2.62 | 54.9 | 71.3
504195.4 |  |  | 1553 | 51 | 77.9 | 94 | 27.7 | 34.4 | 0.052 | 103.9 | 12.3 | 69.9 | 40.3 | 68.2 | 0.949 | 102.1 | 280 | 242.1 | 93.3 | 515.4 | 0.732 | 427.2 | 8.38 | 105.4 | 41.8 | 72.7 | 12 | 104.8 | 33.2 | 2.61 | 54.9 | 71.3
504196.4 |  |  | 1552 | 51.2 | 78.1 | 93.9 | 27.8 | 34.5 | 0.05 | 103.9 | 12.3 | 69.9 | 40.4 | 68.1 | 0.953 | 102.1 | 279.9 | 242.1 | 93.3 | 515.1 | 0.731 | 427.6 | 8.33 | 105.4 | 41.8 | 72.7 | 12 | 104.8 | 33.2 | 2.61 | 54.8 | 71.2
504197.4 |  |  | 1550 | 51.4 | 78.1 | 93.9 | 27.7 | 34.4 | 0.051 | 104 | 12.3 | 69.9 | 40.6 | 68.1 | 0.952 | 102.1 | 280 | 241.9 | 93.3 | 514.9 | 0.733 | 427.4 | 8.36 | 105.4 | 41.8 | 72.8 | 12 | 104.8 | 33.2 | 2.6 | 54.8 | 71.3
504198.4 |  |  | 1550 | 51.4 | 78.1 | 93.9 | 27.7 | 34.4 | 0.051 | 104 | 12.3 | 69.9 | 41.4 | 68.1 | 0.953 | 102.1 | 279.6 | 241.8 | 93.2 | 514.8 | 0.733 | 427.9 | 8.31 | 105.4 | 41.8 | 72.9 | 12 | 104.8 | 33.2 | 2.6 | 54.8 | 71.3
504199.4 |  |  | 1549 | 51.3 | 78.2 | 93.9 | 27.8 | 34.5 | 0.05 | 104 | 12.3 | 69.9 | 41.8 | 68.1 | 0.954 | 102.2 | 279.2 | 241.5 | 93.3 | 514.6 | 0.729 | 426.7 | 8.31 | 105.5 | 41.8 | 73.1 | 12 | 104.9 | 33.3 | 2.6 | 54.8 | 71.4
504200.4 |  |  | 1549 | 51.2 | 78.2 | 93.8 | 27.8 | 34.5 | 0.05 | 104 | 12.3 | 69.9 | 41.5 | 68.1 | 0.952 | 102.2 | 278.7 | 241.6 | 93.2 | 514.4 | 0.732 | 426.7 | 8.29 | 105.5 | 41.8 | 73.1 | 12 | 104.9 | 33.3 | 2.59 | 54.8 | 71.6
504201.4 |  |  | 1548 | 51 | 78.3 | 93.8 | 27.8 | 34.4 | 0.05 | 103.9 | 12.3 | 69.9 | 41.1 | 68.1 | 0.955 | 102.2 | 278.9 | 241.6 | 93.2 | 514.2 | 0.728 | 428.2 | 8.2 | 105.5 | 41.8 | 73.1 | 12 | 104.9 | 33.2 | 2.59 | 54.7 | 71.7
504202.4 |  |  | 1549 | 50.9 | 78.4 | 93.7 | 27.8 | 34.4 | 0.048 | 104 | 12.3 | 69.9 | 40.7 | 68 | 0.958 | 102.1 | 279.2 | 241.8 | 93.2 | 513.9 | 0.728 | 426.8 | 8.21 | 105.4 | 41.8 | 73.2 | 12 | 104.7 | 33.2 | 2.58 | 54.7 | 71.8
504203.4 |  |  | 1550 | 50.7 | 78.4 | 93.7 | 27.8 | 34.4 | 0.048 | 104 | 12.3 | 69.9 | 40.3 | 67.9 | 0.96 | 102.2 | 280 | 241.8 | 93.1 | 513.7 | 0.727 | 427.1 | 8.22 | 105.4 | 41.7 | 73.3 | 12 | 104.8 | 33.2 | 2.58 | 54.7 | 71.9
504204.4 |  |  | 1551 | 50.7 | 78.4 | 93.7 | 27.7 | 34.4 | 0.045 | 104 | 12.4 | 69.9 | 40.1 | 68 | 0.956 | 102.1 | 280.1 | 242.2 | 93.1 | 513.6 | 0.724 | 428.1 | 8.29 | 105.4 | 41.7 | 73.3 | 12 | 104.8 | 33.2 | 2.58 | 54.6 | 72.1
504205.4 |  |  | 1551 | 50.8 | 78.6 | 93.7 | 27.7 | 34.5 | 0.043 | 104 | 12.4 | 69.8 | 39.9 | 67.9 | 0.959 | 102.2 | 280.1 | 242.2 | 93.2 | 513.4 | 0.72 | 427.9 | 8.27 | 105.5 | 41.8 | 73.4 | 12 | 104.8 | 33.3 | 2.57 | 54.7 | 72.2
504206.4 |  |  | 1549 | 50.9 | 78.8 | 93.6 | 27.8 | 34.6 | 0.041 | 104 | 12.4 | 69.8 | 39.7 | 67.9 | 0.961 | 102.2 | 279.5 | 242.2 | 93.1 | 513.2 | 0.718 | 428 | 8.19 | 105.5 | 41.8 | 73.6 | 12 | 104.9 | 33.3 | 2.57 | 54.7 | 72.2
504207.4 |  |  | 1549 | 50.8 | 78.8 | 93.5 | 27.8 | 34.4 | 0.049 | 104 | 12.4 | 69.8 | 39.5 | 67.9 | 0.959 | 102.2 | 279.8 | 242.2 | 93.1 | 512.9 | 0.72 | 427.1 | 8.15 | 105.5 | 41.8 | 73.6 | 12 | 104.8 | 33.3 | 2.56 | 54.6 | 72.4
504208.4 |  |  | 1548 | 50.6 | 78.9 | 93.4 | 27.7 | 34.6 | 0.046 | 104 | 12.4 | 69.8 | 39.4 | 68 | 0.962 | 102.1 | 280.5 | 242.3 | 93.1 | 512.8 | 0.721 | 427.9 | 8.14 | 105.3 | 41.8 | 73.7 | 12 | 104.7 | 33.3 | 2.56 | 54.6 | 72.5
504209.4 |  |  | 1549 | 50.3 | 79 | 93.3 | 27.7 | 34.5 | 0.046 | 104 | 12.4 | 69.8 | 39.3 | 68 | 0.964 | 102.1 | 280.8 | 242.8 | 93.1 | 512.6 | 0.72 | 428 | 8.1 | 105.3 | 41.8 | 73.8 | 12 | 104.8 | 33.3 | 2.55 | 54.5 | 72.5
504210.4 |  |  | 1550 | 50 | 79 | 93.1 | 27.7 | 34.4 | 0.044 | 104 | 12.4 | 69.8 | 39.2 | 67.9 | 0.964 | 102.1 | 280.9 | 243.2 | 93.1 | 512.5 | 0.718 | 426.5 | 8.13 | 105.3 | 41.7 | 73.8 | 12 | 104.7 | 33.3 | 2.55 | 54.5 | 72.6
504211.4 |  |  | 1551 | 50 | 79.1 | 93.1 | 27.7 | 34.4 | 0.044 | 104 | 12.4 | 69.8 | 39.1 | 67.9 | 0.963 | 102.1 | 280.7 | 243.4 | 93 | 512.3 | 0.715 | 427.9 | 8.13 | 105.3 | 41.7 | 73.9 | 12 | 104.7 | 33.3 | 2.54 | 54.5 | 72.6
504212.4 |  |  | 1550 | 50 | 79.1 | 92.9 | 27.7 | 34.4 | 0.045 | 104 | 12.4 | 69.8 | 39 | 67.9 | 0.966 | 102.1 | 281.1 | 243.6 | 93 | 512.1 | 0.715 | 428.1 | 8.09 | 105.3 | 41.8 | 73.9 | 12 | 104.8 | 33.3 | 2.54 | 54.5 | 72.7
504213.4 |  |  | 1551 | 50.1 | 79.2 | 92.8 | 27.7 | 34.5 | 0.046 | 104 | 12.4 | 69.8 | 38.9 | 68.1 | 0.964 | 102.1 | 281.6 | 244.1 | 93.1 | 512 | 0.718 | 427.9 | 8.18 | 105.4 | 41.8 | 74.1 | 12 | 104.7 | 33.3 | 2.54 | 54.5 | 72.7
504214.4 |  |  | 1550 | 50.1 | 79.3 | 92.7 | 27.7 | 34.6 | 0.045 | 104 | 12.4 | 69.8 | 38.9 | 68 | 0.966 | 102.1 | 281.4 | 243.8 | 93 | 511.8 | 0.716 | 427.8 | 8.16 | 105.3 | 41.7 | 74.1 | 12 | 104.7 | 33.3 | 2.53 | 54.5 | 72.7
504215.4 |  |  | 1550 | 50.2 | 79.4 | 92.7 | 27.7 | 34.5 | 0.046 | 104 | 12.4 | 69.8 | 39 | 67.9 | 0.971 | 102.1 | 282.1 | 244.1 | 92.9 | 511.7 | 0.719 | 427.4 | 8.14 | 105.4 | 41.7 | 74.1 | 12 | 104.7 | 33.3 | 2.53 | 54.6 | 72.6
504216.4 |  |  | 1551 | 50.3 | 79.4 | 92.7 | 27.7 | 34.5 | 0.045 | 104 | 12.4 | 69.8 | 39 | 67.9 | 0.969 | 102.1 | 282.4 | 244.5 | 92.9 | 511.6 | 0.718 | 428.1 | 8.17 | 105.4 | 41.7 | 74.2 | 12 | 104.7 | 33.3 | 2.53 | 54.5 | 72.5
504217.4 |  |  | 1549 | 50.2 | 79.4 | 92.6 | 27.7 | 34.4 | 0.044 | 104 | 12.4 | 69.8 | 39.1 | 67.9 | 0.968 | 102.1 | 282.1 | 244.2 | 92.9 | 511.4 | 0.717 | 427 | 8.14 | 105.4 | 41.7 | 74.2 | 12 | 104.7 | 33.3 | 2.52 | 54.5 | 72.4
504218.4 |  |  | 1551 | 50.3 | 79.6 | 92.6 | 27.7 | 34.5 | 0.041 | 104.1 | 12.4 | 69.8 | 39.1 | 67.9 | 0.971 | 102.1 | 282.6 | 244.6 | 92.9 | 511.3 | 0.716 | 427.5 | 8.19 | 105.4 | 41.7 | 74.3 | 12 | 104.7 | 33.3 | 2.52 | 54.6 | 72.2
504219.4 |  |  | 1550 | 50.3 | 79.6 | 92.6 | 27.7 | 34.5 | 0.046 | 104 | 12.4 | 69.8 | 39.3 | 68 | 0.97 | 102.1 | 282.6 | 244.6 | 92.9 | 511.1 | 0.717 | 427.5 | 8.19 | 105.4 | 41.7 | 74.3 | 12 | 104.7 | 33.4 | 2.51 | 54.5 | 72.2
504220.4 |  |  | 1549 | 50.3 | 79.6 | 92.4 | 27.7 | 34.6 | 0.048 | 104 | 12.4 | 69.8 | 40.4 | 68 | 0.974 | 102.1 | 282.5 | 244.4 | 92.8 | 510.9 | 0.716 | 428 | 8.11 | 105.4 | 41.7 | 74.2 | 12 | 104.7 | 33.3 | 2.51 | 54.5 | 71.9
504221.4 |  |  | 1548 | 50.1 | 79.6 | 92.5 | 27.7 | 34.6 | 0.045 | 104 | 12.4 | 69.9 | 41.1 | 68 | 0.976 | 102.1 | 282.3 | 244.6 | 92.9 | 510.8 | 0.717 | 427.9 | 8.09 | 105.4 | 41.8 | 74.2 | 12 | 104.7 | 33.3 | 2.51 | 54.5 | 71.9
504222.4 |  |  | 1550 | 50 | 79.6 | 92.5 | 27.7 | 34.5 | 0.046 | 104 | 12.4 | 69.8 | 41 | 67.9 | 0.977 | 102.1 | 282.7 | 244.9 | 92.9 | 510.6 | 0.718 | 427 | 8.11 | 105.3 | 41.7 | 74 | 12 | 104.6 | 33.4 | 2.5 | 54.5 | 71.8
504223.4 |  |  | 1550 | 50 | 79.6 | 92.4 | 27.7 | 34.5 | 0.046 | 104.1 | 12.4 | 69.9 | 41 | 68 | 0.975 | 102.1 | 282.8 | 245.1 | 92.8 | 510.5 | 0.72 | 427.9 | 8.15 | 105.3 | 41.7 | 73.9 | 12 | 104.7 | 33.3 | 2.5 | 54.5 | 71.6
504224.4 |  |  | 1551 | 50.1 | 79.6 | 92.3 | 27.7 | 34.5 | 0.046 | 104 | 12.4 | 69.8 | 41.1 | 68 | 0.977 | 102.1 | 283 | 245.3 | 92.7 | 510.3 | 0.72 | 428.1 | 8.1 | 105.3 | 41.8 | 73.7 | 12 | 104.7 | 33.4 | 2.5 | 54.5 | 71.6
504225.4 |  |  | 1550 | 50 | 79.6 | 92.3 | 27.7 | 34.6 | 0.045 | 104 | 12.4 | 69.9 | 41.1 | 68 | 0.977 | 102.1 | 282.7 | 245.2 | 92.7 | 510.1 | 0.72 | 427.1 | 8.13 | 105.3 | 41.8 | 73.6 | 12 | 104.7 | 33.4 | 2.49 | 54.5 | 71.4
504226.4 |  |  | 1550 | 50.1 | 79.5 | 92.3 | 27.7 | 34.6 | 0.044 | 104 | 12.4 | 69.9 | 41.1 | 68 | 0.977 | 102.1 | 283.2 | 245.3 | 92.8 | 509.9 | 0.72 | 427.9 | 8.15 | 105.3 | 41.7 | 73.3 | 12 | 104.6 | 33.4 | 2.49 | 54.5 | 71.3
504227.4 |  |  | 1551 | 50.1 | 79.4 | 92.3 | 27.7 | 34.5 | 0.045 | 104 | 12.4 | 69.9 | 41.1 | 67.9 | 0.98 | 102.1 | 283.3 | 245.5 | 92.7 | 509.8 | 0.721 | 427.9 | 8.11 | 105.3 | 41.7 | 73.2 | 12 | 104.7 | 33.3 | 2.49 | 54.6 | 71.3
504228.4 |  |  | 1549 | 50.1 | 79.4 | 92.2 | 27.7 | 34.6 | 0.043 | 104 | 12.4 | 69.9 | 41 | 67.9 | 0.98 | 102.1 | 283.3 | 245.6 | 92.7 | 509.7 | 0.719 | 427.8 | 8.1 | 105.3 | 41.7 | 73.1 | 12 | 104.7 | 33.4 | 2.49 | 54.6 | 71.3
504229.4 |  |  | 1548 | 50 | 79.4 | 92.2 | 27.7 | 34.6 | 0.045 | 104 | 12.4 | 69.9 | 41 | 67.9 | 0.98 | 102.1 | 283.4 | 245.4 | 92.7 | 509.4 | 0.718 | 427 | 8.01 | 105.3 | 41.7 | 73 | 12 | 104.7 | 33.4 | 2.48 | 54.6 | 71.3
504230.4 |  |  | 1549 | 49.8 | 79.3 | 92.2 | 27.7 | 34.6 | 0.045 | 104 | 12.4 | 69.9 | 40.9 | 67.9 | 0.979 | 102.1 | 284.3 | 245.7 | 92.7 | 509.3 | 0.723 | 427 | 8.13 | 105.3 | 41.7 | 72.8 | 12 | 104.7 | 33.4 | 2.48 | 54.6 | 71.4
504231.4 |  |  | 1550 | 49.8 | 79.2 | 92.1 | 27.7 | 34.6 | 0.044 | 104 | 12.4 | 69.9 | 40.9 | 67.9 | 0.979 | 102.1 | 283.8 | 246 | 92.7 | 509.2 | 0.724 | 427.6 | 8.07 | 105.3 | 41.7 | 72.6 | 12 | 104.7 | 33.4 | 2.48 | 54.6 | 71.5
504232.4 |  |  | 1550 | 49.8 | 79.2 | 92.1 | 27.7 | 34.6 | 0.046 | 104 | 12.4 | 69.9 | 40.9 | 67.9 | 0.978 | 102.1 | 284.5 | 246.1 | 92.7 | 509.1 | 0.727 | 426.9 | 8.08 | 105.3 | 41.7 | 72.4 | 12 | 104.7 | 33.4 | 2.48 | 54.6 | 71.6
504233.4 |  |  | 1550 | 49.8 | 79 | 92 | 27.7 | 34.6 | 0.043 | 104 | 12.4 | 69.9 | 40.9 | 67.9 | 0.979 | 102.1 | 284 | 246.2 | 92.6 | 508.9 | 0.723 | 427 | 8.08 | 105.4 | 41.7 | 72.2 | 12 | 104.7 | 33.4 | 2.48 | 54.6 | 71.8
504234.4 |  |  | 1551 | 49.8 | 78.9 | 91.9 | 27.7 | 34.6 | 0.046 | 104.1 | 12.4 | 69.9 | 40.9 | 67.9 | 0.979 | 102.2 | 284.6 | 246.5 | 92.5 | 508.8 | 0.723 | 427.6 | 8.13 | 105.4 | 41.7 | 72.1 | 12 | 104.8 | 33.4 | 2.48 | 54.5 | 71.9
504235.4 |  |  | 1551 | 49.8 | 78.8 | 91.9 | 27.7 | 34.6 | 0.041 | 104 | 12.4 | 69.9 | 40.9 | 67.9 | 0.978 | 102.1 | 284.7 | 246.8 | 92.6 | 508.6 | 0.72 | 428 | 8.09 | 105.3 | 41.7 | 71.9 | 12 | 104.7 | 33.4 | 2.48 | 54.5 | 72.1
504236.4 |  |  | 1550 | 49.9 | 78.7 | 91.8 | 27.7 | 34.6 | 0.045 | 104 | 12.4 | 69.9 | 40.9 | 67.8 | 0.977 | 102.2 | 284.7 | 246.7 | 92.4 | 508.5 | 0.723 | 428.2 | 8.13 | 105.4 | 41.6 | 71.7 | 12 | 104.8 | 33.4 | 2.47 | 54.5 | 72.1
504237.4 |  |  | 1551 | 49.9 | 78.7 | 91.8 | 27.6 | 34.6 | 0.043 | 104 | 12.4 | 69.9 | 40.9 | 67.9 | 0.979 | 102.2 | 284.7 | 246.9 | 92.4 | 508.3 | 0.721 | 427 | 8.11 | 105.4 | 41.6 | 71.6 | 12 | 104.7 | 33.4 | 2.47 | 54.5 | 72.2
504238.4 |  |  | 1550 | 49.9 | 78.6 | 91.7 | 27.7 | 34.6 | 0.044 | 104 | 12.4 | 69.9 | 40.8 | 67.8 | 0.977 | 102.2 | 285.1 | 247 | 92.4 | 508.2 | 0.72 | 428.1 | 8.1 | 105.4 | 41.6 | 71.4 | 12 | 104.8 | 33.6 | 2.47 | 54.5 | 72.4
504239.4 |  |  | 1548 | 49.9 | 78.3 | 91.7 | 27.7 | 34.6 | 0.045 | 104 | 12.5 | 69.9 | 40.8 | 67.9 | 0.979 | 102.1 | 284.7 | 246.7 | 92.4 | 507.9 | 0.717 | 428.1 | 8.03 | 105.3 | 41.6 | 71.3 | 12 | 104.6 | 33.6 | 2.47 | 54.5 | 72.4
504240.4 |  |  | 1549 | 49.8 | 78.1 | 91.6 | 27.7 | 34.6 | 0.047 | 104 | 12.5 | 69.9 | 40.8 | 67.8 | 0.98 | 102.2 | 285.4 | 247.1 | 92.4 | 507.9 | 0.723 | 427.4 | 8.06 | 105.4 | 41.6 | 71.1 | 12.1 | 104.8 | 33.6 | 2.47 | 54.5 | 72.5
504241.4 |  |  | 1550 | 49.7 | 78 | 91.6 | 27.7 | 34.6 | 0.045 | 104 | 12.5 | 69.9 | 40.8 | 67.9 | 0.979 | 102.2 | 285.2 | 247.3 | 92.3 | 507.8 | 0.72 | 427.6 | 7.99 | 105.4 | 41.5 | 70.9 | 12 | 104.8 | 33.6 | 2.47 | 54.5 | 72.6
504242.4 |  |  | 1550 | 49.6 | 77.9 | 91.5 | 27.7 | 34.6 | 0.046 | 104 | 12.5 | 69.9 | 40.9 | 67.8 | 0.976 | 102.1 | 286.1 | 247.6 | 92.3 | 507.6 | 0.723 | 427.4 | 8.1 | 105.3 | 41.6 | 70.8 | 12 | 104.7 | 33.4 | 2.47 | 54.5 | 72.6
504243.4 |  |  | 1551 | 49.6 | 77.8 | 91.4 | 27.7 | 34.6 | 0.047 | 104 | 12.5 | 69.9 | 40.8 | 67.8 | 0.977 | 102.1 | 286 | 247.7 | 92.2 | 507.4 | 0.724 | 428.1 | 8.06 | 105.3 | 41.5 | 70.7 | 12 | 104.7 | 33.4 | 2.47 | 54.5 | 72.7
504244.4 |  |  | 1550 | 49.6 | 77.6 | 91.4 | 27.7 | 34.6 | 0.048 | 104 | 12.5 | 69.9 | 40.8 | 67.8 | 0.976 | 102.1 | 286 | 247.8 | 92.2 | 507.3 | 0.726 | 426.6 | 8.07 | 105.3 | 41.6 | 70.6 | 12.1 | 104.6 | 33.4 | 2.47 | 54.5 | 72.7
504245.4 |  |  | 1549 | 49.6 | 77.6 | 91.3 | 27.7 | 34.6 | 0.046 | 104 | 12.5 | 69.9 | 40.8 | 67.9 | 0.975 | 102.1 | 285.7 | 247.8 | 92.2 | 507.2 | 0.725 | 426.6 | 8.02 | 105.3 | 41.4 | 70.5 | 12.1 | 104.7 | 33.6 | 2.47 | 54.5 | 72.7
504246.4 |  |  | 1549 | 49.5 | 77.4 | 91.3 | 27.7 | 34.6 | 0.048 | 104 | 12.5 | 69.9 | 40.7 | 67.8 | 0.977 | 102.1 | 286 | 248 | 92.1 | 507.1 | 0.728 | 427.9 | 8 | 105.3 | 41.4 | 70.4 | 12.1 | 104.7 | 33.6 | 2.47 | 54.5 | 72.7
504247.4 |  |  | 1552 | 49.5 | 77.3 | 91.3 | 27.7 | 34.6 | 0.025 | 104.2 | 12.5 | 69.9 | 40.7 | 67.8 | 0.976 | 102.1 | 287 | 248.5 | 92.2 | 506.9 | 0.729 | 427.2 | 8.22 | 105.3 | 41.4 | 70.3 | 12 | 104.6 | 33.6 | 2.47 | 54.7 | 72.5
504248.4 |  |  | 1560 | 50.4 | 77.2 | 91.2 | 27.7 | 34.6 | 0.042 | 104.1 | 12.5 | 69.9 | 40.8 | 67.9 | 0.973 | 102.1 | 288.2 | 250 | 92.1 | 506.8 | 0.736 | 428.1 | 8.52 | 105.3 | 41.5 | 70.2 | 12 | 104.8 | 33.6 | 2.47 | 55.1 | 72.4
504249.4 |  |  | 1549 | 50.9 | 77.1 | 91.2 | 27.7 | 34.6 | 0.048 | 104 | 12.5 | 69.9 | 41.4 | 67.9 | 0.973 | 102.1 | 286.1 | 248.6 | 92.1 | 506.6 | 0.73 | 427 | 8.13 | 105.4 | 41.5 | 70.2 | 12 | 104.7 | 33.6 | 2.47 | 54.9 | 72.3
504250.4 |  |  | 1548 | 51 | 77 | 91.2 | 27.7 | 34.6 | 0.044 | 104 | 12.5 | 69.9 | 41.6 | 67.9 | 0.968 | 102.1 | 287.1 | 248.5 | 92.1 | 506.5 | 0.731 | 428 | 8.15 | 105.3 | 41.6 | 70.1 | 12 | 104.7 | 33.7 | 2.48 | 54.8 | 72.2
504251.4 |  |  | 1549 | 50.3 | 76.9 | 91 | 27.7 | 34.7 | 0.043 | 104 | 12.5 | 69.9 | 41.4 | 67.9 | 0.969 | 102.1 | 287.3 | 248.9 | 92 | 506.3 | 0.732 | 428.1 | 8.15 | 105.3 | 41.5 | 70.1 | 12 | 104.7 | 33.7 | 2.48 | 54.8 | 71.9
504252.4 |  |  | 1550 | 50.2 | 76.7 | 91 | 27.7 | 34.6 | 0.042 | 104 | 12.5 | 69.9 | 41.3 | 67.9 | 0.97 | 102.1 | 286.8 | 249 | 91.9 | 506.2 | 0.73 | 427.5 | 8.14 | 105.4 | 41.4 | 69.9 | 12 | 104.7 | 33.6 | 2.48 | 54.8 | 71.8
504253.4 |  |  | 1548 | 50.1 | 76.6 | 90.9 | 27.7 | 34.6 | 0.047 | 104 | 12.5 | 69.9 | 41.2 | 67.9 | 0.968 | 102.1 | 287.2 | 249 | 91.9 | 506.1 | 0.727 | 427.5 | 8.1 | 105.3 | 41.5 | 69.8 | 12 | 104.7 | 33.6 | 2.48 | 54.8 | 71.6
504254.4 |  |  | 1549 | 50.1 | 76.5 | 90.9 | 27.7 | 34.7 | 0.047 | 104 | 12.5 | 69.9 | 41.3 | 67.9 | 0.967 | 102.1 | 287.9 | 249.3 | 91.9 | 505.8 | 0.729 | 427.4 | 8.1 | 105.3 | 41.5 | 69.8 | 12 | 104.7 | 33.6 | 2.48 | 54.7 | 71.5
504255.4 |  |  | 1549 | 49.9 | 76.5 | 90.8 | 27.7 | 34.7 | 0.046 | 104 | 12.5 | 69.9 | 41.2 | 67.8 | 0.965 | 102.1 | 288.2 | 249.6 | 91.9 | 505.8 | 0.73 | 428 | 8.07 | 105.3 | 41.5 | 69.8 | 12 | 104.6 | 33.7 | 2.48 | 54.6 | 71.3
504256.4 |  |  | 1550 | 49.9 | 76.4 | 90.8 | 27.7 | 34.7 | 0.046 | 104 | 12.5 | 69.9 | 41 | 67.9 | 0.965 | 102.1 | 288.6 | 250 | 91.9 | 505.6 | 0.729 | 426.9 | 8.11 | 105.3 | 41.6 | 69.7 | 12 | 104.7 | 33.7 | 2.49 | 54.6 | 71.3
504257.4 |  |  | 1551 | 49.9 | 76.3 | 90.8 | 27.7 | 34.7 | 0.047 | 104 | 12.5 | 69.8 | 40.9 | 67.9 | 0.962 | 102.1 | 288.7 | 250.6 | 91.9 | 505.5 | 0.729 | 426.6 | 8.13 | 105.3 | 41.6 | 69.8 | 12 | 104.6 | 33.7 | 2.49 | 54.5 | 71.3
504258.4 |  |  | 1551 | 49.9 | 76.2 | 90.7 | 27.7 | 34.7 | 0.046 | 104 | 12.5 | 69.8 | 40.8 | 67.8 | 0.963 | 102.1 | 288.4 | 250.6 | 91.8 | 505.3 | 0.731 | 427.8 | 8.12 | 105.2 | 41.5 | 69.7 | 12 | 104.6 | 33.7 | 2.49 | 54.5 | 71.2
504259.4 |  |  | 1550 | 50 | 76.2 | 90.7 | 27.7 | 34.7 | 0.049 | 104 | 12.5 | 69.8 | 40.7 | 67.8 | 0.963 | 102.1 | 288.1 | 250.5 | 91.8 | 505.1 | 0.731 | 427.2 | 8.06 | 105.2 | 41.5 | 69.7 | 12 | 104.6 | 33.7 | 2.49 | 54.4 | 71.2
504260.5 |  |  | 1549 | 50 | 76.1 | 90.7 | 27.7 | 34.7 | 0.048 | 104 | 12.5 | 69.8 | 40.7 | 67.9 | 0.962 | 102.1 | 288.9 | 250.9 | 91.8 | 505 | 0.733 | 426.8 | 8.08 | 105.2 | 41.5 | 69.7 | 12 | 104.7 | 33.6 | 2.5 | 54.4 | 71.3
504261.5 |  |  | 1549 | 49.8 | 76.2 | 90.6 | 27.7 | 34.7 | 0.051 | 104 | 12.5 | 69.8 | 40.6 | 67.9 | 0.96 | 102.2 | 289 | 251.1 | 91.7 | 504.8 | 0.733 | 428.1 | 8.09 | 105.3 | 41.5 | 69.7 | 12 | 104.7 | 33.6 | 2.5 | 54.3 | 71.4
504262.5 |  |  | 1551 | 49.8 | 76.1 | 90.5 | 27.7 | 34.7 | 0.047 | 104 | 12.5 | 69.8 | 40.6 | 67.8 | 0.957 | 102.2 | 289.8 | 251.6 | 91.7 | 504.6 | 0.728 | 427.9 | 8.09 | 105.3 | 41.5 | 69.7 | 12 | 104.7 | 33.6 | 2.5 | 54.3 | 71.6
504263.5 |  |  | 1551 | 49.8 | 76.1 | 90.4 | 27.6 | 34.7 | 0.048 | 104 | 12.5 | 69.8 | 40.5 | 67.8 | 0.954 | 102.1 | 289.9 | 251.8 | 91.7 | 504.5 | 0.727 | 427.2 | 8.1 | 105.2 | 41.5 | 69.7 | 12 | 104.6 | 33.6 | 2.5 | 54.3 | 71.7
504264.5 |  |  | 1550 | 49.9 | 76 | 90.3 | 27.7 | 34.7 | 0.048 | 104 | 12.5 | 69.8 | 40.5 | 67.8 | 0.955 | 102.1 | 290.3 | 252 | 91.6 | 504.3 | 0.727 | 428.1 | 8.08 | 105.2 | 41.4 | 69.7 | 12 | 104.6 | 33.6 | 2.51 | 54.3 | 71.8
504265.5 |  |  | 1550 | 49.9 | 76 | 90.3 | 27.7 | 34.7 | 0.051 | 104 | 12.5 | 69.8 | 40.5 | 67.8 | 0.957 | 102.1 | 290.2 | 252.1 | 91.6 | 504.1 | 0.723 | 427.9 | 8.09 | 105.2 | 41.4 | 69.7 | 12 | 104.6 | 33.6 | 2.51 | 54.3 | 71.9
504266.5 |  |  | 1549 | 49.8 | 76 | 90.3 | 27.7 | 34.7 | 0.051 | 104 | 12.5 | 69.8 | 40.5 | 67.8 | 0.955 | 102.1 | 290.4 | 252.2 | 91.6 | 503.9 | 0.725 | 427.8 | 8.04 | 105.2 | 41.5 | 69.7 | 12 | 104.6 | 33.6 | 2.51 | 54.3 | 72.1
504267.5 |  |  | 1550 | 49.8 | 76 | 90.2 | 27.7 | 34.7 | 0.051 | 104 | 12.5 | 69.8 | 40.5 | 67.7 | 0.953 | 102.1 | 291.2 | 252.7 | 91.4 | 503.8 | 0.727 | 426.9 | 8.09 | 105.1 | 41.5 | 69.7 | 12 | 104.6 | 33.6 | 2.51 | 54.2 | 72.2
504268.5 |  |  | 1550 | 49.8 | 76 | 90.1 | 27.7 | 34.7 | 0.052 | 104 | 12.6 | 69.8 | 40.5 | 67.8 | 0.952 | 102.1 | 291.4 | 253 | 91.4 | 503.7 | 0.729 | 426.8 | 8.04 | 105.1 | 41.3 | 69.7 | 12 | 104.6 | 33.6 | 2.51 | 54.2 | 72.2
504269.5 |  |  | 1554 | 49.9 | 75.9 | 90.1 | 27.7 | 34.7 | 0.028 | 104.2 | 12.5 | 69.8 | 40.4 | 67.8 | 0.951 | 102.1 | 292.8 | 253.7 | 91.4 | 503.6 | 0.731 | 427.5 | 8.38 | 105.1 | 41.4 | 69.7 | 12 | 104.7 | 33.6 | 2.51 | 54.7 | 72.4
504270.5 |  |  | 1558 | 50.7 | 75.9 | 90.1 | 27.7 | 34.7 | 0.047 | 104 | 12.5 | 69.8 | 40.4 | 67.8 | 0.951 | 102.1 | 292.7 | 254.6 | 91.4 | 503.3 | 0.734 | 427.9 | 8.45 | 105.2 | 41.5 | 69.8 | 12 | 104.8 | 33.7 | 2.52 | 54.9 | 72.6
504271.5 |  |  | 1548 | 51 | 75.9 | 89.9 | 27.7 | 34.7 | 0.053 | 104 | 12.5 | 69.8 | 40.5 | 67.8 | 0.955 | 102.1 | 291.1 | 253.3 | 91.4 | 503.2 | 0.729 | 428 | 8.12 | 105.2 | 41.5 | 69.8 | 12 | 104.7 | 33.7 | 2.52 | 54.6 | 72.6
504272.5 |  |  | 1547 | 50.9 | 75.9 | 89.8 | 27.7 | 34.7 | 0.053 | 104 | 12.5 | 69.8 | 40.4 | 67.8 | 0.953 | 102.1 | 291.8 | 253.5 | 91.3 | 503.1 | 0.733 | 426.5 | 8.1 | 105.1 | 41.5 | 69.9 | 12 | 104.6 | 33.7 | 2.52 | 54.4 | 72.7
504273.5 |  |  | 1548 | 50.2 | 75.8 | 89.8 | 27.7 | 34.7 | 0.052 | 104 | 12.5 | 69.8 | 40.4 | 67.8 | 0.95 | 102.1 | 291.8 | 253.8 | 91.3 | 502.9 | 0.732 | 428.1 | 8.1 | 105.1 | 41.5 | 70.1 | 12 | 104.6 | 33.7 | 2.52 | 54.3 | 72.7
504274.5 |  |  | 1548 | 49.9 | 75.9 | 89.7 | 27.7 | 34.7 | 0.055 | 104 | 12.5 | 69.8 | 40.4 | 67.8 | 0.95 | 102.1 | 291.8 | 254 | 91.3 | 502.6 | 0.733 | 428.1 | 8.04 | 105.1 | 41.5 | 70.1 | 12 | 104.6 | 33.7 | 2.53 | 54.3 | 72.8
504275.5 |  |  | 1548 | 49.7 | 76 | 89.7 | 27.7 | 34.7 | 0.056 | 104 | 12.5 | 69.8 | 40.4 | 67.8 | 0.949 | 102.1 | 291.8 | 254.2 | 91.3 | 502.4 | 0.734 | 426.9 | 7.99 | 105.1 | 41.6 | 70.2 | 12 | 104.5 | 33.7 | 2.53 | 54.2 | 72.8
504276.5 |  |  | 1552 | 49.7 | 75.9 | 89.7 | 27.7 | 34.7 | 0.029 | 104.2 | 12.5 | 69.8 | 40.4 | 67.8 | 0.948 | 102.1 | 294.2 | 255.3 | 91.3 | 502.3 | 0.736 | 428.3 | 8.32 | 105 | 41.6 | 70.3 | 12 | 104.6 | 33.7 | 2.53 | 54.6 | 72.7
504277.5 |  |  | 1558 | 50.3 | 76 | 89.6 | 27.7 | 34.8 | 0.047 | 104 | 12.5 | 69.9 | 40.6 | 67.9 | 0.951 | 102.1 | 294.8 | 256.5 | 91.2 | 502.1 | 0.736 | 427.5 | 8.38 | 105.1 | 41.5 | 70.3 | 12 | 104.8 | 33.7 | 2.53 | 54.8 | 72.6
504278.5 |  |  | 1548 | 50.6 | 75.9 | 89.5 | 27.7 | 34.8 | 0.056 | 103.9 | 12.5 | 69.9 | 41.5 | 67.9 | 0.951 | 102.1 | 293 | 255.2 | 91.1 | 502 | 0.732 | 427.8 | 8.01 | 105.1 | 41.5 | 70.4 | 12 | 104.6 | 33.7 | 2.54 | 54.4 | 72.4
504279.5 |  |  | 1545 | 50.5 | 75.9 | 89.4 | 27.7 | 34.8 | 0.054 | 104 | 12.5 | 69.9 | 41.8 | 67.9 | 0.949 | 102.1 | 292.9 | 254.9 | 91.2 | 501.8 | 0.732 | 427.2 | 7.93 | 105.2 | 41.6 | 70.5 | 12 | 104.6 | 33.7 | 2.54 | 54.2 | 72.3
504280.5 |  |  | 1547 | 49.6 | 76 | 89.4 | 27.7 | 34.8 | 0.056 | 103.9 | 12.5 | 69.9 | 41.3 | 67.8 | 0.948 | 102.1 | 294.2 | 255.6 | 91 | 501.6 | 0.733 | 427.3 | 7.99 | 105.1 | 41.5 | 70.6 | 12 | 104.6 | 33.7 | 2.54 | 54.2 | 72
504281.5 |  |  | 1549 | 49.3 | 76.1 | 89.3 | 27.7 | 34.8 | 0.055 | 104 | 12.5 | 69.9 | 40.4 | 67.8 | 0.947 | 102.1 | 294.6 | 256.2 | 91 | 501.4 | 0.733 | 427.8 | 8.07 | 105.1 | 41.3 | 70.7 | 12 | 104.5 | 33.7 | 2.54 | 54.1 | 71.9
504282.5 |  |  | 1548 | 49.3 | 76.1 | 89.2 | 27.7 | 34.8 | 0.057 | 103.9 | 12.5 | 69.9 | 39.7 | 67.8 | 0.946 | 102.1 | 294.2 | 256.3 | 91 | 501.3 | 0.733 | 426.7 | 7.95 | 105.1 | 41.4 | 70.8 | 12 | 104.5 | 33.7 | 2.54 | 54 | 71.8
504283.5 |  |  | 1549 | 49.3 | 76.3 | 89.2 | 27.7 | 34.8 | 0.057 | 103.9 | 12.5 | 69.9 | 39.1 | 67.8 | 0.948 | 102.1 | 294.9 | 256.9 | 90.9 | 501.1 | 0.737 | 426.7 | 7.95 | 105.1 | 41.6 | 70.9 | 12 | 104.5 | 33.8 | 2.54 | 54 | 71.7
504284.5 |  |  | 1551 | 49.2 | 76.4 | 89.1 | 27.7 | 34.8 | 0.056 | 104 | 12.5 | 69.9 | 38.9 | 67.9 | 0.95 | 102.1 | 295.4 | 257.5 | 90.8 | 500.9 | 0.738 | 428.1 | 8.01 | 105.1 | 41.6 | 71.1 | 12 | 104.5 | 33.7 | 2.54 | 53.9 | 71.5
504285.5 |  |  | 1552 | 49.2 | 76.4 | 89.1 | 27.7 | 34.8 | 0.054 | 103.9 | 12.5 | 69.9 | 39.2 | 67.9 | 0.948 | 102.1 | 295.9 | 257.9 | 90.8 | 500.7 | 0.74 | 427.2 | 8.06 | 105.1 | 41.6 | 71.1 | 12 | 104.6 | 33.6 | 2.54 | 54 | 71.4
504286.5 |  |  | 1552 | 49.4 | 76.6 | 89 | 27.7 | 34.8 | 0.056 | 103.9 | 12.5 | 69.9 | 39.4 | 67.9 | 0.948 | 102.1 | 296.7 | 258.3 | 90.8 | 500.6 | 0.743 | 427.6 | 8.06 | 105.1 | 41.6 | 71.2 | 12 | 104.5 | 33.7 | 2.54 | 53.9 | 71.2
504287.5 |  |  | 1550 | 49.5 | 76.7 | 88.9 | 27.7 | 34.9 | 0.037 | 104 | 12.4 | 69.9 | 39.6 | 67.9 | 0.944 | 102.1 | 296.5 | 258.1 | 90.8 | 500.4 | 0.737 | 427.7 | 8.08 | 105.1 | 41.6 | 71.4 | 12 | 104.5 | 33.7 | 2.54 | 54.1 | 71.1
504288.5 |  |  | 1558 | 50 | 76.7 | 88.9 | 27.7 | 34.8 | 0.034 | 104.1 | 12.4 | 69.9 | 39.7 | 67.8 | 0.946 | 102.1 | 298.9 | 259.8 | 90.7 | 500.2 | 0.742 | 427.9 | 8.48 | 105.1 | 41.6 | 71.4 | 12 | 104.7 | 33.7 | 2.54 | 54.7 | 71.1
504289.5 |  |  | 1558 | 50.8 | 76.8 | 88.8 | 27.7 | 34.8 | 0.047 | 104 | 12.4 | 69.9 | 39.9 | 67.8 | 0.947 | 102.1 | 297.9 | 259.8 | 90.7 | 500.1 | 0.744 | 427.4 | 8.41 | 105.2 | 41.6 | 71.6 | 12 | 104.8 | 33.7 | 2.55 | 54.9 | 71.1
504290.5 |  |  | 1546 | 51.2 | 76.9 | 88.8 | 27.7 | 34.9 | 0.058 | 103.9 | 12.4 | 69.9 | 40.1 | 67.8 | 0.949 | 102.1 | 295.7 | 258.3 | 90.7 | 499.9 | 0.74 | 427.8 | 8.07 | 105.1 | 41.7 | 71.7 | 12 | 104.6 | 33.7 | 2.55 | 54.5 | 71.2
504291.5 |  |  | 1543 | 50.8 | 76.9 | 88.7 | 27.8 | 34.8 | 0.056 | 103.9 | 12.4 | 69.9 | 40.1 | 67.8 | 0.948 | 102.1 | 295.7 | 257.9 | 90.6 | 499.7 | 0.739 | 427.4 | 7.97 | 105.1 | 41.7 | 71.7 | 12 | 104.6 | 33.7 | 2.54 | 54.4 | 71.3
504292.5 |  |  | 1544 | 49.7 | 76.9 | 88.7 | 27.7 | 34.8 | 0.054 | 103.9 | 12.4 | 69.9 | 40.1 | 67.8 | 0.947 | 102.2 | 296.6 | 258.3 | 90.6 | 499.6 | 0.738 | 427.5 | 7.91 | 105.2 | 41.7 | 71.8 | 12 | 104.6 | 33.7 | 2.54 | 54.3 | 71.5
504293.5 |  |  | 1547 | 49.2 | 77.1 | 88.7 | 27.8 | 34.8 | 0.054 | 103.9 | 12.4 | 69.9 | 40.2 | 67.8 | 0.948 | 102.1 | 297.4 | 259.1 | 90.6 | 499.5 | 0.736 | 427.7 | 7.95 | 105.1 | 41.7 | 71.8 | 12 | 104.5 | 33.8 | 2.54 | 54.2 | 71.7
504294.5 |  |  | 1550 | 49.1 | 77.1 | 88.6 | 27.7 | 34.8 | 0.053 | 104 | 12.4 | 69.9 | 40.2 | 67.8 | 0.947 | 102.2 | 297.9 | 260 | 90.5 | 499.3 | 0.731 | 427.4 | 7.98 | 105.2 | 41.7 | 71.9 | 12 | 104.6 | 33.7 | 2.54 | 54.2 | 71.7
504295.5 |  |  | 1550 | 49.2 | 77.1 | 88.5 | 27.7 | 34.7 | 0.054 | 104 | 12.4 | 69.9 | 40.2 | 67.8 | 0.949 | 102.1 | 297.9 | 260.2 | 90.5 | 499.1 | 0.733 | 427.2 | 8.01 | 105.1 | 41.8 | 72.1 | 12 | 104.6 | 33.8 | 2.54 | 54.1 | 71.9
504296.5 |  |  | 1556 | 49.5 | 77.2 | 88.4 | 27.7 | 34.8 | 0.028 | 104.2 | 12.4 | 69.9 | 40.2 | 67.8 | 0.95 | 102.1 | 300.2 | 261.4 | 90.4 | 498.9 | 0.734 | 428 | 8.38 | 105.1 | 41.7 | 72.1 | 12 | 104.6 | 33.8 | 2.54 | 54.6 | 72
504297.5 |  |  | 1558 | 50.3 | 77.2 | 88.4 | 27.7 | 34.8 | 0.051 | 103.9 | 12.4 | 69.9 | 40.2 | 67.8 | 0.95 | 102.1 | 299.1 | 261.8 | 90.4 | 498.8 | 0.735 | 428.1 | 8.22 | 105.1 | 41.7 | 72.2 | 12 | 104.7 | 33.7 | 2.54 | 54.6 | 72.1
504298.5 |  |  | 1547 | 50.5 | 77.3 | 88.4 | 27.7 | 34.8 | 0.056 | 103.9 | 12.4 | 69.9 | 40.2 | 67.8 | 0.95 | 102.1 | 297.7 | 260.4 | 90.3 | 498.7 | 0.733 | 428.1 | 7.97 | 105.1 | 41.7 | 72.2 | 12 | 104.6 | 33.7 | 2.54 | 54.3 | 72.3
504299.5 |  |  | 1545 | 50.2 | 77.4 | 88.3 | 27.7 | 34.8 | 0.037 | 104 | 12.3 | 69.9 | 40.2 | 67.7 | 0.952 | 102.1 | 298.4 | 260.2 | 90.3 | 498.6 | 0.731 | 427.8 | 8.06 | 105.1 | 41.7 | 72.3 | 12 | 104.5 | 33.7 | 2.54 | 54.4 | 72.3
504330.4 |  |  | 1547 | 49.6 | 77 | 86.6 | 27.7 | 34.9 | 0.055 | 103.9 | 12.3 | 69.8 | 40.2 | 67.4 | 0.961 | 102.1 | 305.5 | 267.6 | 89.1 | 495.8 | 0.714 | 427.8 | 7.96 | 105.2 | 41.7 | 70.1 | 12 | 104.6 | 33.8 | 2.53 | 54.5 | 71.8
504360.4 |  |  | 1545 | 50.4 | 74.7 | 84.9 | 27.8 | 35 | 0.061 | 103.9 | 12.1 | 69.9 | 39.1 | 66.8 | 0.94 | 102.1 | 313.1 | 275.2 | 87.8 | 493.3 | 0.713 | 427.3 | 7.92 | 105.1 | 41.3 | 68.3 | 12 | 104.5 | 33.9 | 2.57 | 54.2 | 70.2
504390.4 |  |  | 1554 | 51.6 | 74.4 | 83.7 | 27.9 | 34.9 | 0.058 | 104 | 12 | 69.9 | 39.2 | 66.3 | 0.924 | 102.1 | 320.9 | 284 | 86.7 | 489.4 | 0.726 | 428.2 | 8.36 | 105.1 | 41.3 | 68.7 | 12 | 104.7 | 33.9 | 2.61 | 54.8 | 67.3
504420.4 |  |  | 1550 | 49.6 | 74.5 | 82.6 | 28 | 34.9 | 0.056 | 103.9 | 11.9 | 69.8 | 40.2 | 65.6 | 0.923 | 102.1 | 328 | 290.9 | 85.6 | 485.8 | 0.728 | 427.9 | 8.08 | 105 | 41.3 | 68.5 | 12 | 104.5 | 34.1 | 2.62 | 54 | 65.6
504450.4 |  |  | 1545 | 50.4 | 72.9 | 81.2 | 28.1 | 34.9 | 0.06 | 103.9 | 11.9 | 69.9 | 40.5 | 64.8 | 0.91 | 102.1 | 334.8 | 297.6 | 84.4 | 483.5 | 0.711 | 427.4 | 7.93 | 105.1 | 41.6 | 66.7 | 12 | 104.5 | 34.1 | 2.66 | 54.3 | 65.5
504480.4 |  |  | 1541 | 51.3 | 71.7 | 80.1 | 28.4 | 34.9 | 0.066 | 103.9 | 11.9 | 69.8 | 40.6 | 64 | 0.894 | 102.1 | 340.3 | 304 | 83.3 | 480.6 | 0.694 | 427.2 | 7.9 | 105.1 | 41.5 | 65.7 | 12 | 104.4 | 34 | 2.71 | 54.2 | 65.4
504510.4 |  |  | 1560 | 49.2 | 71.1 | 78.8 | 28.5 | 35 | 0.043 | 104.2 | 11.7 | 69.9 | 40.8 | 63.3 | 0.879 | 102.1 | 352.9 | 315.6 | 82.2 | 476.7 | 0.709 | 426.6 | 8.35 | 105 | 41.3 | 65.6 | 12 | 104.5 | 34.1 | 2.73 | 54.2 | 63.4
504540.4 |  |  | 1546 | 50.2 | 70.9 | 77.7 | 28.7 | 35 | 0.036 | 104.2 | 11.6 | 69.8 | 39.8 | 62.6 | 0.874 | 102.1 | 357.5 | 320.4 | 81.1 | 474.1 | 0.706 | 427.7 | 8.14 | 105 | 41.1 | 65.3 | 12 | 104.4 | 34 | 2.78 | 54.5 | 60.7
504570.4 |  |  | 1549 | 50.4 | 70 | 76.6 | 28.9 | 34.9 | 0.05 | 104 | 11.6 | 69.9 | 39.8 | 61.6 | 0.867 | 102.1 | 363.1 | 327.3 | 80.2 | 471.8 | 0.677 | 427.8 | 8.14 | 104.9 | 41.1 | 64 | 12 | 104.4 | 34 | 2.79 | 54.1 | 59.6
504600.4 |  |  | 1549 | 49.7 | 68.8 | 75.4 | 29.1 | 34.9 | 0.047 | 104 | 11.6 | 69.9 | 40.2 | 60.7 | 0.848 | 102.2 | 369.7 | 333.9 | 79.2 | 468.6 | 0.657 | 427.3 | 8.07 | 105 | 41.1 | 63.2 | 12 | 104.4 | 33.9 | 2.83 | 53.7 | 59.5
504630.4 |  |  | 1553 | 49.2 | 67.7 | 74.2 | 29.4 | 34.9 | 0.023 | 104.2 | 11.6 | 69.8 | 39.9 | 59.9 | 0.831 | 102.2 | 376.3 | 340.9 | 77.9 | 465.6 | 0.654 | 427.8 | 8.28 | 105 | 40.9 | 62.1 | 12.1 | 104.5 | 33.8 | 2.91 | 54.4 | 58.6
504660.4 |  |  | 1557 | 50.7 | 67.1 | 73.1 | 29.6 | 34.8 | 0.041 | 104 | 11.5 | 69.9 | 39.7 | 59.1 | 0.819 | 102.1 | 380.9 | 346.7 | 77 | 462.8 | 0.663 | 427.8 | 8.4 | 104.9 | 40.9 | 61.6 | 12.1 | 104.5 | 33.8 | 2.97 | 54.6 | 56.5
504690.4 |  |  | 1556 | 49.8 | 66.6 | 72 | 29.8 | 34.8 | 0.027 | 104.1 | 11.4 | 69.8 | 40.1 | 58.2 | 0.809 | 102.1 | 385.7 | 351.9 | 76 | 459.3 | 0.639 | 427.8 | 8.41 | 104.9 | 41 | 61.3 | 12 | 104.4 | 33.7 | 3 | 54.3 | 54.6
504720.4 |  |  | 1549 | 50.1 | 66.1 | 71 | 30.1 | 34.8 | 0.045 | 104 | 11.4 | 69.9 | 41.2 | 57.2 | 0.806 | 102.1 | 388.3 | 355.9 | 75.1 | 457.1 | 0.646 | 427.9 | 8.06 | 104.9 | 40.9 | 60.8 | 12 | 104.4 | 33.6 | 3.05 | 54.5 | 53.2
504750.4 |  |  | 1557 | 50 | 65.4 | 70.1 | 30.3 | 34.8 | 0.034 | 104 | 11.3 | 69.8 | 39.4 | 56.3 | 0.793 | 102.1 | 390.3 | 358.7 | 74.1 | 455.5 | 0.663 | 426.9 | 8.34 | 104.9 | 40.8 | 59.7 | 12 | 104.5 | 33.6 | 3.09 | 54.9 | 52.3
504780.4 |  |  | 1548 | 49.1 | 64 | 69.3 | 30.4 | 34.7 | 0.054 | 103.9 | 11.3 | 69.9 | 40.4 | 55.3 | 0.782 | 102.1 | 392.5 | 361.5 | 73.3 | 452.6 | 0.614 | 427.9 | 7.88 | 104.9 | 40.7 | 58.4 | 12 | 104.2 | 33.4 | 3.1 | 53.8 | 51.3
504810.4 |  |  | 1549 | 50.7 | 62.9 | 68.3 | 30.3 | 34.6 | 0.042 | 104 | 11.3 | 69.9 | 40.2 | 54.4 | 0.767 | 102.1 | 396.5 | 366.2 | 72.5 | 449.2 | 0.622 | 427.7 | 8.17 | 104.9 | 40.4 | 57.5 | 12 | 104.4 | 33.4 | 3.19 | 54.7 | 50.3
504840.4 |  |  | 1552 | 50.7 | 62.4 | 67.4 | 30.2 | 34.6 | 0.049 | 104.1 | 11.2 | 69.9 | 40 | 53.5 | 0.759 | 102.1 | 400.2 | 370.8 | 71.6 | 446.6 | 0.634 | 427.8 | 8.22 | 104.9 | 40.3 | 57 | 12 | 104.4 | 33.3 | 3.26 | 54.8 | 48.9
504870.4 |  |  | 1548 | 50.5 | 61.9 | 66.7 | 30.2 | 34.6 | 0.068 | 103.9 | 11.2 | 69.9 | 40.4 | 52.6 | 0.762 | 102.1 | 402.2 | 374.1 | 70.7 | 445.2 | 0.653 | 427.6 | 7.97 | 104.9 | 40.2 | 56.7 | 12 | 104.3 | 33.4 | 3.32 | 54.7 | 47.4
504900.4 |  |  | 1542 | 49.9 | 61.6 | 65.4 | 30.2 | 34.5 | 0.065 | 103.9 | 11.3 | 69.8 | 39 | 51.7 | 0.76 | 102.1 | 405.5 | 377.5 | 69.9 | 443.9 | 0.639 | 427.4 | 7.85 | 104.8 | 40.2 | 56.2 | 12 | 104.2 | 33.2 | 3.33 | 54.3 | 45.9
504930.4 |  |  | 1550 | 49.3 | 60.6 | 64.7 | 30.2 | 34.5 | 0.054 | 104 | 11.3 | 69.9 | 39.5 | 50.8 | 0.756 | 102.1 | 408.5 | 381.2 | 69.1 | 441.9 | 0.621 | 427.9 | 7.95 | 104.8 | 40.2 | 55.2 | 12 | 104.2 | 33.3 | 3.3 | 54.1 | 44.6
504960.4 |  |  | 1556 | 50.3 | 59.7 | 63.6 | 30.1 | 34.4 | 0.04 | 104 | 11.3 | 69.8 | 39.1 | 49.6 | 0.761 | 102.1 | 412.5 | 385.8 | 68.3 | 441.1 | 0.624 | 427.9 | 8.41 | 104.8 | 40.3 | 54.1 | 12 | 104.4 | 33.2 | 3.34 | 54.9 | 43.4
504990.4 |  |  | 1550 | 50.3 | 58.5 | 62.1 | 30 | 34.4 | 0.046 | 104 | 11.3 | 69.9 | 40 | 48.7 | 0.759 | 102.1 | 415.3 | 389.6 | 67.3 | 440.9 | 0.621 | 427.7 | 8.14 | 104.8 | 40.2 | 52.9 | 12 | 104.3 | 33.2 | 3.37 | 55 | 41.9
505020.4 |  |  | 1548 | 48.9 | 57.4 | 61 | 29.9 | 34.3 | 0.059 | 103.9 | 11.2 | 69.9 | 40.5 | 47.8 | 0.764 | 102.1 | 418.3 | 393.5 | 66.3 | 440.4 | 0.614 | 427.9 | 7.89 | 104.7 | 40.2 | 51.9 | 12 | 104.2 | 33.2 | 3.34 | 54.3 | 40.9
505050.4 |  |  | 1551 | 49.6 | 56.6 | 60.2 | 29.8 | 34.3 | 0.054 | 104.1 | 11.2 | 69.8 | 40.4 | 47 | 0.761 | 102.1 | 421 | 396.9 | 65.4 | 439.4 | 0.594 | 427.4 | 8.13 | 104.7 | 40.1 | 51.3 | 12 | 104.1 | 33.2 | 3.34 | 54.3 | 39.6
505080.4 |  |  | 1547 | 51.6 | 56.2 | 59.5 | 29.7 | 34.3 | 0.059 | 104.1 | 11.2 | 69.9 | 39.8 | 45.9 | 0.76 | 102.1 | 422.6 | 399.5 | 64.6 | 438.6 | 0.606 | 427.5 | 8.04 | 104.8 | 40 | 50.8 | 12 | 104.3 | 33.2 | 3.36 | 54.9 | 38.2
505110.4 |  |  | 1550 | 49 | 55.7 | 58.7 | 29.6 | 34.2 | 0.056 | 104 | 11.2 | 69.8 | 40.3 | 44.9 | 0.761 | 102.1 | 426.2 | 403.1 | 63.9 | 438.8 | 0.602 | 426.4 | 8.03 | 104.7 | 39.9 | 50.4 | 12 | 104.1 | 33.2 | 3.37 | 54.3 | 36.9
505140.4 |  |  | 1547 | 49.6 | 55.1 | 57.9 | 29.5 | 34.2 | 0.048 | 104 | 11.2 | 69.9 | 41.5 | 44.1 | 0.76 | 102.1 | 427.5 | 405.3 | 63.2 | 438.4 | 0.594 | 427.4 | 7.93 | 104.7 | 39.9 | 49.8 | 12 | 104.1 | 33.1 | 3.37 | 54.5 | 35.7
505170.4 |  |  | 1555 | 51.1 | 54.3 | 57.4 | 29.4 | 34.1 | 0.039 | 104.1 | 11.2 | 69.8 | 40.5 | 43.1 | 0.76 | 102.1 | 430 | 408.1 | 62.5 | 438.2 | 0.597 | 427.2 | 8.46 | 104.7 | 39.8 | 49 | 12 | 104.3 | 33.1 | 3.36 | 55.3 | 34.4
505200.4 |  |  | 1550 | 48.4 | 53.3 | 56.8 | 29.4 | 34 | 0.042 | 104 | 11.2 | 69.9 | 40.2 | 42.2 | 0.758 | 102.1 | 432.1 | 410.2 | 61.9 | 437.9 | 0.593 | 427.6 | 8.07 | 104.6 | 39.8 | 48.1 | 12 | 104 | 33 | 3.38 | 54.3 | 33.1
505230.4 |  |  | 1558 | 50 | 52.6 | 56.3 | 29.4 | 34 | 0.034 | 104.1 | 11.2 | 69.9 | 39.2 | 41.2 | 0.758 | 102.1 | 434 | 412.8 | 61.3 | 437.7 | 0.581 | 427.1 | 8.37 | 104.7 | 39.7 | 47.1 | 12 | 104.2 | 33 | 3.37 | 55 | 32
505260.4 |  |  | 1558 | 50.7 | 51.4 | 55.9 | 29.5 | 33.9 | 0.033 | 104.1 | 11.2 | 69.9 | 40.6 | 40.4 | 0.761 | 102.1 | 435.7 | 414.9 | 60.7 | 437.1 | 0.577 | 427.5 | 8.54 | 104.7 | 39.7 | 46 | 12 | 104.3 | 32.9 | 3.36 | 55.2 | 31.4
505290.4 |  |  | 1542 | 50.2 | 50.7 | 55.4 | 29.6 | 33.9 | 0.067 | 103.9 | 11.2 | 69.9 | 40 | 39.7 | 0.761 | 102.1 | 435.8 | 415.5 | 60.2 | 437.1 | 0.576 | 427.8 | 7.83 | 104.6 | 39.8 | 45.4 | 12 | 104 | 32.8 | 3.4 | 54.4 | 30.8
505320.4 |  |  | 1549 | 51.1 | 50.1 | 54.9 | 29.7 | 33.9 | 0.044 | 104 | 11.2 | 69.8 | 39.2 | 38.9 | 0.761 | 102.1 | 438 | 417.9 | 59.7 | 437 | 0.573 | 427.2 | 8.2 | 104.7 | 39.7 | 44.6 | 11.9 | 104.2 | 32.8 | 3.39 | 55.1 | 29.9
505350.4 |  |  | 1551 | 51.1 | 49.4 | 54.5 | 29.8 | 33.8 | 0.041 | 104 | 11.2 | 69.9 | 39.6 | 38.3 | 0.76 | 102.1 | 439.8 | 420.3 | 59.2 | 436.8 | 0.572 | 426.5 | 8.31 | 104.7 | 39.7 | 44.1 | 12 | 104.2 | 32.7 | 3.39 | 55.3 | 29
505380.4 |  |  | 1545 | 50.7 | 48.9 | 54 | 29.8 | 33.8 | 0.056 | 104 | 11.2 | 69.8 | 38.9 | 37.5 | 0.759 | 102.1 | 440.9 | 421.7 | 58.6 | 436.8 | 0.565 | 426.7 | 8.07 | 104.7 | 39.8 | 43.2 | 12 | 104 | 32.7 | 3.4 | 54.6 | 28.2
505410.4 |  |  | 1550 | 48.5 | 47.9 | 53.6 | 29.9 | 33.7 | 0.054 | 103.9 | 11.2 | 69.9 | 40.8 | 36.9 | 0.761 | 102.1 | 442.4 | 423.4 | 58.2 | 436.5 | 0.557 | 426.8 | 7.92 | 104.6 | 39.7 | 42.6 | 12 | 103.9 | 32.6 | 3.4 | 54 | 27.4
505440.4 |  |  | 1554 | 51.4 | 47.3 | 53.2 | 30.1 | 33.7 | 0.039 | 104.1 | 11.1 | 69.9 | 40.2 | 36.1 | 0.761 | 102.1 | 444.1 | 425.3 | 57.7 | 436.3 | 0.555 | 427.6 | 8.38 | 104.7 | 39.6 | 41.9 | 12 | 104.2 | 32.5 | 3.41 | 55 | 26.8
505470.4 |  |  | 1550 | 48.4 | 46.7 | 52.9 | 30.1 | 33.6 | 0.06 | 103.9 | 11.2 | 69.9 | 39.7 | 35.4 | 0.762 | 102.1 | 445.2 | 426.9 | 57.3 | 436.4 | 0.558 | 428 | 7.94 | 104.6 | 39.4 | 41.2 | 12 | 103.9 | 32.4 | 3.4 | 54 | 25.9
505500.4 |  |  | 1552 | 51 | 46 | 52.4 | 30.2 | 33.4 | 0.038 | 104 | 11.2 | 69.9 | 40.6 | 34.8 | 0.761 | 102.1 | 446.4 | 428.5 | 56.8 | 436.2 | 0.561 | 426.9 | 8.28 | 104.6 | 39.4 | 40.5 | 12 | 104.2 | 32.4 | 3.42 | 55.1 | 25.2
505530.4 |  |  | 1550 | 48.5 | 45.4 | 52.1 | 30.3 | 33.4 | 0.05 | 103.9 | 11.2 | 69.8 | 38.9 | 34.2 | 0.759 | 102.1 | 447.4 | 429.4 | 56.5 | 436.2 | 0.545 | 428.2 | 7.86 | 104.5 | 39.4 | 39.8 | 12 | 103.9 | 32.3 | 3.41 | 54.3 | 24.6
505560.4 |  |  | 1543 | 50.4 | 44.8 | 51.8 | 30.2 | 33.4 | 0.061 | 103.9 | 11.2 | 69.9 | 38.8 | 33.8 | 0.758 | 102.1 | 447.9 | 430.4 | 55.9 | 436.2 | 0.538 | 427.4 | 7.85 | 104.5 | 39.6 | 39.3 | 12 | 104 | 32.3 | 3.42 | 54.5 | 24.4
505590.4 |  |  | 1556 | 49.7 | 44.4 | 51.5 | 30.1 | 33.4 | 0.034 | 104.1 | 11.2 | 69.9 | 39.9 | 33.6 | 0.76 | 102.1 | 450.1 | 432.7 | 55.6 | 436.1 | 0.554 | 427.8 | 8.38 | 104.5 | 39.6 | 39.1 | 12 | 104.1 | 32.2 | 3.39 | 55 | 24.7
505620.4 |  |  | 1550 | 51.7 | 44.2 | 51.3 | 29.9 | 33.4 | 0.055 | 104 | 11.2 | 69.9 | 40.4 | 33.4 | 0.761 | 102.1 | 450.2 | 433.2 | 55.3 | 436.2 | 0.559 | 426.5 | 8.2 | 104.6 | 39.4 | 38.8 | 12 | 104.2 | 32.2 | 3.38 | 55.3 | 25
505650.4 |  |  | 1548 | 49.6 | 44.1 | 51.1 | 29.8 | 33.3 | 0.052 | 104 | 11.2 | 69.9 | 40.9 | 33.2 | 0.761 | 102.1 | 450.9 | 433.9 | 55.1 | 436.6 | 0.545 | 427.8 | 8.03 | 104.5 | 39.4 | 38.9 | 12 | 104 | 32.2 | 3.41 | 54.8 | 25
505680.4 |  |  | 1549 | 50 | 44.2 | 50.8 | 29.7 | 33.3 | 0.049 | 104 | 11.2 | 69.8 | 40.9 | 32.9 | 0.76 | 102.1 | 451.9 | 435 | 54.8 | 436.4 | 0.548 | 426.9 | 8.09 | 104.5 | 39.4 | 39.1 | 12 | 104 | 32.1 | 3.42 | 54.9 | 24.9
505710.4 |  |  | 1548 | 49.9 | 44.3 | 50.6 | 29.8 | 33.2 | 0.058 | 104 | 11.2 | 69.9 | 39.5 | 32.7 | 0.759 | 102.1 | 452.4 | 435.6 | 54.6 | 437 | 0.537 | 427.3 | 7.96 | 104.5 | 39.3 | 39.2 | 12 | 104 | 32.2 | 3.45 | 54.7 | 24.9
505740.4 |  |  | 1550 | 50.1 | 44.5 | 50.3 | 29.8 | 33.2 | 0.055 | 104 | 11.2 | 69.9 | 39.2 | 32.5 | 0.76 | 102.1 | 452.9 | 436.4 | 54.3 | 437.1 | 0.534 | 427.8 | 8.18 | 104.5 | 39.4 | 39.3 | 12 | 104 | 32.2 | 3.46 | 54.6 | 24.9
505770.4 |  |  | 1550 | 50.1 | 44.7 | 50.1 | 29.8 | 33.2 | 0.053 | 104 | 11.2 | 69.9 | 38.7 | 32.2 | 0.761 | 102.1 | 452.9 | 436.7 | 54.1 | 437 | 0.528 | 427.7 | 8.11 | 104.5 | 39.4 | 39.4 | 12 | 104 | 32.1 | 3.46 | 54.7 | 24.8
518400.4 |  |  | 930 | 3.5 | 51.2 | 47.2 | 33.1 | 40.9 | -0.261 | 101.4 | 11.4 | 70.1 | 18.1 | 37.3 | 1.02 | 102.1 | 363.6 | 351.8 | 49.9 | 91.7 | -0.291 | 425.8 | 0.34 | 101.8 | 33.7 | 31.9 | 17.1 | 101.8 | 37.5 | 0.27 | 33.3 | 23.2
532801.4 |  |  | 2496 | 128.4 | 85.1 | 99.9 | 29.9 | 31.9 | 0.049 | 107.1 | 11.6 | 69.9 | 69.4 | 70.2 | 0.992 | 102 | 364.7 | 288.1 | 100.3 | 682.7 | 1.629 | 428.5 | 34.03 | 125.9 | 41.7 | 78.5 | 12 | 126.5 | 31.8 | 8.42 | 98.3 | 72
532802.4 |  |  | 2476 | 129.3 | 85.1 | 99.9 | 29.9 | 31.9 | 0.069 | 106.7 | 11.6 | 69.9 | 69.3 | 70.2 | 0.989 | 102 | 363.5 | 287.6 | 100.3 | 682.7 | 1.629 | 427.7 | 33.65 | 126.2 | 41.7 | 78.6 | 12 | 126.3 | 31.7 | 8.42 | 98.1 | 71.8
532803.4 |  |  | 2447 | 130 | 84.9 | 99.9 | 29.9 | 31.9 | 0.082 | 106.6 | 11.6 | 69.9 | 69.2 | 70.3 | 0.989 | 102 | 360.5 | 286 | 100.3 | 682.7 | 1.631 | 428.5 | 33.1 | 126.3 | 41.7 | 78.4 | 12 | 126.5 | 31.6 | 8.42 | 98.1 | 71.7
532804.4 |  |  | 2416 | 130.1 | 84.9 | 99.9 | 29.9 | 31.9 | 0.104 | 106.5 | 11.6 | 69.9 | 69 | 70.3 | 0.988 | 102 | 358.5 | 285 | 100.3 | 682.7 | 1.641 | 428.8 | 32.5 | 126.3 | 41.7 | 78.4 | 12 | 126.4 | 31.7 | 8.41 | 98.1 | 71.5
532805.4 |  |  | 2384 | 129.9 | 85 | 99.9 | 29.9 | 31.8 | 0.128 | 106.3 | 11.6 | 69.9 | 68.6 | 70.3 | 0.991 | 102 | 357 | 283.6 | 100.3 | 682.7 | 1.669 | 427.7 | 32.12 | 126.2 | 41.7 | 78.4 | 12 | 126.1 | 31.6 | 8.4 | 98.1 | 71.4
532806.4 |  |  | 2352 | 129.6 | 85 | 99.9 | 29.8 | 31.8 | 0.149 | 106.1 | 11.6 | 69.9 | 68.1 | 70.2 | 0.99 | 102 | 354.3 | 281.9 | 100.3 | 682.6 | 1.687 | 428.9 | 31.6 | 126.2 | 41.7 | 78.4 | 12 | 126.1 | 31.6 | 8.39 | 97.9 | 71.2
532807.4 |  |  | 2321 | 128.9 | 85.1 | 99.9 | 29.9 | 31.8 | 0.183 | 105.9 | 11.6 | 69.9 | 67.5 | 70.2 | 0.989 | 102 | 352 | 280.3 | 100.3 | 682.4 | 1.703 | 427.9 | 31.05 | 126.1 | 41.7 | 78.4 | 12 | 125.5 | 31.7 | 8.37 | 97.6 | 71.2
532808.4 |  |  | 2290 | 128.1 | 85.1 | 99.9 | 29.9 | 31.8 | 0.199 | 105.7 | 11.6 | 69.9 | 66.8 | 70.2 | 0.991 | 102 | 349 | 278.6 | 100.2 | 682.2 | 1.723 | 427.5 | 30.58 | 125.9 | 41.8 | 78.4 | 12 | 125 | 31.6 | 8.34 | 97.3 | 71
532809.4 |  |  | 2258 | 127.5 | 85.1 | 99.9 | 29.8 | 31.8 | 0.232 | 105.5 | 11.6 | 69.9 | 66.1 | 70.2 | 0.99 | 102 | 346 | 276.7 | 100.3 | 682 | 1.741 | 427.5 | 29.75 | 125.6 | 41.7 | 78.3 | 12 | 124.9 | 31.7 | 8.3 | 96.8 | 71
532810.4 |  |  | 2226 | 126.7 | 85.2 | 99.8 | 29.8 | 31.9 | 0.252 | 105.3 | 11.6 | 69.9 | 65.3 | 70.2 | 0.986 | 102 | 342.9 | 274.5 | 100.3 | 681.7 | 1.748 | 423 | 28.97 | 125.6 | 41.7 | 78.3 | 12 | 125 | 31.7 | 8.25 | 96.2 | 71
532811.4 |  |  | 2196 | 125.7 | 85.2 | 99.8 | 29.9 | 31.8 | 0.283 | 104.9 | 11.6 | 69.9 | 63.7 | 70.1 | 0.991 | 102 | 340.1 | 272.5 | 100.3 | 681.1 | 1.749 | 413.8 | 28.39 | 125.5 | 41.7 | 78.3 | 12 | 124.6 | 31.7 | 8.2 | 95.6 | 71.1
532812.4 |  |  | 2163 | 124.4 | 85.3 | 99.8 | 29.9 | 31.9 | 0.284 | 104.8 | 11.6 | 69.9 | 62.2 | 70.1 | 0.991 | 102 | 336.6 | 270.3 | 100.2 | 680.5 | 1.755 | 401.2 | 27.41 | 125.3 | 41.7 | 78.2 | 12 | 124.2 | 31.9 | 8.14 | 95 | 71.2
532813.4 |  |  | 2132 | 123 | 85.3 | 99.7 | 29.9 | 31.9 | 0.275 | 104.7 | 11.6 | 69.9 | 60.9 | 70.1 | 0.99 | 102 | 333.4 | 268.3 | 100.2 | 679.8 | 1.739 | 403.8 | 27.11 | 125 | 41.7 | 78.1 | 12 | 123.8 | 32 | 8.07 | 94.4 | 71.3
532814.4 |  |  | 2100 | 122.1 | 85.3 | 99.7 | 29.8 | 31.9 | 0.298 | 104.5 | 11.6 | 69.9 | 59.5 | 70 | 0.99 | 102 | 330.5 | 266 | 100.2 | 679.1 | 1.736 | 418.4 | 26.2 | 124.6 | 41.7 | 78 | 12 | 122.9 | 32.1 | 7.99 | 93.9 | 71.6
532815.4 |  |  | 2068 | 121 | 85.4 | 99.7 | 29.8 | 31.9 | 0.317 | 104.3 | 11.6 | 69.9 | 58.4 | 70.1 | 0.99 | 102 | 326.8 | 263.7 | 100.2 | 678.2 | 1.728 | 427.8 | 25.72 | 124 | 41.6 | 77.9 | 12 | 122.2 | 32.1 | 7.91 | 93.3 | 71.6
532816.4 |  |  | 2036 | 120 | 85.3 | 99.6 | 29.7 | 31.9 | 0.356 | 104.2 | 11.6 | 69.9 | 57.4 | 70 | 0.985 | 102 | 322.9 | 261.4 | 100.2 | 677.3 | 1.738 | 426.8 | 25.01 | 121.3 | 41.7 | 77.8 | 12 | 121.3 | 32.1 | 7.82 | 92.6 | 71.8
532817.4 |  |  | 2004 | 118.8 | 85.5 | 99.6 | 29.7 | 31.9 | 0.381 | 104.4 | 11.6 | 69.9 | 56.2 | 69.9 | 0.988 | 102 | 317.7 | 258.1 | 100.2 | 676.2 | 1.736 | 426.3 | 24.24 | 120.2 | 41.6 | 77.6 | 12 | 120.5 | 32.1 | 7.72 | 92 | 71.9
532818.4 |  |  | 1973 | 117.7 | 85.4 | 99.4 | 29.7 | 32.1 | 0.406 | 104.3 | 11.6 | 69.9 | 55.1 | 69.9 | 0.986 | 102 | 312.8 | 254.8 | 100.1 | 675.2 | 1.738 | 426.7 | 23.81 | 119.2 | 41.6 | 77.4 | 12 | 119.5 | 32 | 7.62 | 91.4 | 72.1
532819.4 |  |  | 1941 | 116.1 | 85.3 | 99.4 | 29.7 | 32.1 | 0.521 | 104.1 | 11.6 | 69.9 | 54.1 | 69.9 | 0.987 | 102 | 308.2 | 251.5 | 100.1 | 674.1 | 1.75 | 426.6 | 22.9 | 118.1 | 41.6 | 77.2 | 12 | 115.6 | 31.9 | 7.5 | 90.7 | 72.3
532820.4 |  |  | 1910 | 114.7 | 85.3 | 99.3 | 29.7 | 32 | 0.491 | 104 | 11.6 | 69.9 | 53.1 | 69.9 | 0.987 | 102 | 303 | 248.6 | 100.1 | 672.9 | 1.791 | 427.9 | 22.12 | 111.3 | 41.6 | 77 | 12 | 111.6 | 31.9 | 7.38 | 90.3 | 72.3
532821.4 |  |  | 1878 | 112.8 | 85.2 | 99.2 | 29.6 | 32 | 0.514 | 104 | 11.6 | 69.8 | 52.3 | 69.9 | 0.991 | 102 | 299 | 245.5 | 100 | 671.6 | 1.78 | 427.2 | 21.57 | 110.9 | 41.6 | 76.8 | 12 | 111.2 | 31.9 | 7.25 | 89.8 | 72.4
532822.4 |  |  | 1846 | 111.2 | 85.1 | 99.2 | 29.6 | 32 | 0.483 | 103.9 | 11.6 | 69.8 | 51.4 | 69.9 | 0.986 | 102 | 293.7 | 242.2 | 99.9 | 670.3 | 1.762 | 427.2 | 20.92 | 110.7 | 41.6 | 76.6 | 12 | 112.3 | 31.8 | 7.11 | 89 | 72.4
532823.4 |  |  | 1814 | 109.1 | 84.9 | 99.1 | 29.6 | 32.1 | 0.563 | 103.8 | 11.6 | 69.8 | 50.5 | 69.9 | 0.991 | 102 | 288.4 | 238.6 | 99.9 | 669 | 1.75 | 427.6 | 20.06 | 110.8 | 41.6 | 76.2 | 12 | 110.3 | 31.8 | 6.96 | 88.1 | 72.6
532824.4 |  |  | 1782 | 107.3 | 84.8 | 99 | 29.6 | 32.1 | 0.573 | 103.7 | 11.6 | 69.8 | 49.7 | 69.9 | 0.992 | 102 | 283.1 | 234.9 | 99.8 | 667.6 | 1.734 | 426.6 | 19.17 | 110.6 | 41.6 | 76 | 12 | 109.9 | 31.9 | 6.82 | 87.2 | 72.6
532825.4 |  |  | 1751 | 105.4 | 84.7 | 98.9 | 29.5 | 32.1 | 0.559 | 103.5 | 11.6 | 69.8 | 48.8 | 69.9 | 0.992 | 102 | 278.2 | 231.4 | 99.8 | 666.2 | 1.697 | 426.7 | 18.51 | 110.4 | 41.6 | 75.7 | 12 | 109.4 | 31.8 | 6.66 | 86.2 | 72.6
532826.4 |  |  | 1720 | 103.5 | 84.6 | 98.8 | 29.4 | 32.1 | 0.541 | 103.4 | 11.6 | 69.8 | 47.8 | 69.8 | 0.992 | 102 | 272.9 | 228 | 99.8 | 664.7 | 1.668 | 427.2 | 18.11 | 110.2 | 41.6 | 75.4 | 12 | 109.1 | 31.8 | 6.5 | 85.2 | 72.7
532827.4 |  |  | 1688 | 101.7 | 84.4 | 98.7 | 29.5 | 32.2 | 0.521 | 103.4 | 11.6 | 69.8 | 46.9 | 69.9 | 0.979 | 102 | 266.9 | 224 | 99.7 | 663.2 | 1.625 | 425.7 | 17.66 | 109.9 | 41.5 | 75.2 | 12 | 108.6 | 31.8 | 6.34 | 84.1 | 72.6
532828.4 |  |  | 1656 | 100.3 | 84.4 | 98.6 | 29.4 | 32.2 | 0.51 | 103.3 | 11.6 | 69.8 | 45.9 | 69.8 | 0.984 | 102 | 261.3 | 219.9 | 99.7 | 661.7 | 1.586 | 427.9 | 16.79 | 109.4 | 41.5 | 74.9 | 12 | 108.2 | 31.8 | 6.18 | 83.1 | 72.6
532829.4 |  |  | 1624 | 99.1 | 84.3 | 98.5 | 29.4 | 32.1 | 0.499 | 103.2 | 11.6 | 69.8 | 45 | 69.8 | 0.983 | 102 | 256.2 | 216.4 | 99.6 | 660.1 | 1.549 | 426.5 | 16.67 | 108.7 | 41.5 | 74.7 | 12 | 108 | 31.8 | 6.01 | 82.2 | 72.5
532830.4 |  |  | 1591 | 97.2 | 84.1 | 98.4 | 29.4 | 32.2 | 0.482 | 103 | 11.6 | 69.8 | 44 | 69.8 | 1 | 102 | 250.3 | 212.3 | 99.6 | 658.4 | 1.506 | 426.4 | 14.68 | 107.1 | 41.4 | 74.3 | 12 | 107.4 | 31.8 | 5.85 | 81.2 | 72.3
532831.4 |  |  | 1568 | 94.5 | 84 | 98.3 | 29.4 | 32.3 | 0.398 | 103.2 | 11.6 | 69.8 | 43.1 | 69.8 | 0.99 | 102 | 248.4 | 209.2 | 99.5 | 656.6 | 1.46 | 426.8 | 14.87 | 106.7 | 41.4 | 74 | 12 | 107 | 31.8 | 5.69 | 80.5 | 72.1
532832.4 |  |  | 1553 | 92.1 | 83.8 | 98.2 | 29.4 | 32.3 | 0.381 | 103 | 11.6 | 69.8 | 42.3 | 69.7 | 0.986 | 102 | 246.5 | 208.3 | 99.4 | 654.9 | 1.428 | 427.6 | 15.3 | 107.3 | 41.4 | 73.7 | 12 | 107.2 | 31.9 | 5.53 | 79.7 | 72
532833.4 |  |  | 1549 | 89.9 | 83.7 | 98.2 | 29.3 | 32.3 | 0.377 | 102.9 | 11.6 | 69.8 | 41.6 | 69.8 | 0.998 | 102 | 245.3 | 207.7 | 99.4 | 652.9 | 1.387 | 427.7 | 13.68 | 107.1 | 41.4 | 73.3 | 12 | 106.9 | 31.9 | 5.37 | 78.8 | 71.8
532834.4 |  |  | 1550 | 87.9 | 83.4 | 98.1 | 29.4 | 32.3 | 0.32 | 103 | 11.6 | 69.8 | 41 | 69.7 | 0.997 | 102 | 246 | 207.5 | 99.4 | 651.1 | 1.332 | 427.7 | 13.35 | 107 | 41.3 | 73.1 | 12 | 106.4 | 31.9 | 5.22 | 78 | 71.7
532835.4 |  |  | 1549 | 85.7 | 83.2 | 98 | 29.3 | 32.3 | 0.256 | 103 | 11.6 | 69.8 | 40.4 | 69.7 | 0.993 | 102 | 247.1 | 207.9 | 99.3 | 649.2 | 1.275 | 426.7 | 13.32 | 107.6 | 41.4 | 72.7 | 12 | 109.2 | 31.8 | 5.07 | 77.2 | 71.6
532836.4 |  |  | 1551 | 84.3 | 83 | 97.9 | 29.3 | 32.4 | 0.243 | 103 | 11.6 | 69.8 | 40.1 | 69.7 | 0.994 | 102 | 247.6 | 208.6 | 99.3 | 647.5 | 1.269 | 426.4 | 13.36 | 107.7 | 41.3 | 72.3 | 12 | 106.6 | 31.9 | 4.92 | 76.4 | 71.4
532837.4 |  |  | 1551 | 83.4 | 82.8 | 97.9 | 29.3 | 32.4 | 0.217 | 103 | 11.6 | 69.8 | 39.8 | 69.6 | 0.989 | 102 | 248 | 208.8 | 99.2 | 645.7 | 1.208 | 427.6 | 13.31 | 107.2 | 41.3 | 71.9 | 12 | 106.1 | 31.9 | 4.78 | 75.6 | 71.3
532838.4 |  |  | 1550 | 82.7 | 82.7 | 97.8 | 29.3 | 32.4 | 0.22 | 103 | 11.6 | 69.8 | 39.6 | 69.6 | 0.989 | 102 | 248.2 | 209 | 99.2 | 643.9 | 1.185 | 426.7 | 13.27 | 107 | 41.3 | 71.5 | 12 | 106 | 31.8 | 4.65 | 75 | 71.2
532839.4 |  |  | 1548 | 81.6 | 82.4 | 97.7 | 29.3 | 32.4 | 0.191 | 102.9 | 11.6 | 69.8 | 39.4 | 69.6 | 0.993 | 102 | 247.6 | 209 | 99.2 | 642.2 | 1.149 | 426.5 | 12.64 | 107.4 | 41.3 | 71.1 | 12 | 108.6 | 31.8 | 4.52 | 74.1 | 71.2
532840.4 |  |  | 1549 | 80.2 | 82 | 97.7 | 29.3 | 32.4 | 0.185 | 103 | 11.6 | 69.8 | 39.3 | 69.5 | 0.991 | 102 | 248.2 | 209.5 | 99.1 | 640.6 | 1.136 | 427.5 | 12.93 | 108 | 41.3 | 70.7 | 12 | 109.1 | 31.8 | 4.4 | 73.5 | 71.2
532841.4 |  |  | 1550 | 79.1 | 81.7 | 97.7 | 29.3 | 32.5 | 0.141 | 103 | 11.6 | 69.8 | 39.2 | 69.5 | 0.987 | 102 | 248.4 | 209.6 | 99.1 | 638.9 | 1.12 | 427.5 | 12.92 | 108.3 | 41.3 | 70.2 | 12 | 109 | 31.9 | 4.28 | 73.1 | 71.2
532842.4 |  |  | 1548 | 78.2 | 81.4 | 97.6 | 29.3 | 32.5 | 0.136 | 103.1 | 11.6 | 69.8 | 39.1 | 69.4 | 0.99 | 102 | 248.8 | 209.7 | 99 | 637.2 | 1.104 | 427.1 | 12.6 | 108.4 | 41.2 | 69.8 | 12 | 108.8 | 31.9 | 4.16 | 72.5 | 71.3
532843.4 |  |  | 1549 | 78.3 | 81.1 | 97.6 | 29.2 | 32.5 | 0.156 | 103 | 11.6 | 69.8 | 39.1 | 69.4 | 0.991 | 102 | 249 | 210.1 | 98.9 | 635.6 | 1.091 | 427.5 | 12.65 | 108.5 | 41.2 | 69.4 | 12 | 109 | 31.9 | 4.06 | 72.3 | 71.4
532844.4 |  |  | 1549 | 77.7 | 80.7 | 97.5 | 29.3 | 32.5 | 0.109 | 103.1 | 11.6 | 69.9 | 39.1 | 69.3 | 0.989 | 102 | 249.7 | 210.3 | 98.9 | 633.8 | 1.075 | 427.7 | 12.65 | 108.5 | 41.2 | 69 | 12 | 108.8 | 32 | 3.96 | 72.1 | 71.6
532845.4 |  |  | 1549 | 77.4 | 80.4 | 97.5 | 29.2 | 32.6 | 0.107 | 103.1 | 11.6 | 69.9 | 39.1 | 69.3 | 0.988 | 102 | 249.8 | 210.3 | 98.9 | 632.2 | 1.069 | 427.6 | 12.43 | 108.5 | 41.2 | 68.7 | 12 | 108.6 | 32 | 3.87 | 71.7 | 71.7
532846.4 |  |  | 1550 | 76.9 | 80.1 | 97.4 | 29.2 | 32.6 | 0.109 | 103.1 | 11.6 | 69.9 | 39.1 | 69.2 | 0.99 | 102 | 250 | 210.6 | 98.8 | 630.4 | 1.06 | 426.4 | 12.38 | 108.5 | 41.2 | 68.2 | 12 | 108.6 | 32 | 3.79 | 71.4 | 71.8
532847.4 |  |  | 1551 | 77 | 79.7 | 97.4 | 29.2 | 32.6 | 0.098 | 103.1 | 11.6 | 69.9 | 39.2 | 69.2 | 0.985 | 102 | 250.7 | 211 | 98.8 | 628.9 | 1.06 | 427.2 | 12.59 | 108.5 | 41.1 | 67.9 | 12 | 108.6 | 31.9 | 3.72 | 71.3 | 71.9
532848.4 |  |  | 1548 | 76.4 | 79.3 | 97.3 | 29.2 | 32.7 | 0.094 | 103.1 | 11.6 | 69.9 | 39.3 | 69.2 | 0.988 | 102 | 250.4 | 210.9 | 98.8 | 627.4 | 1.047 | 427 | 12.21 | 108.4 | 41.1 | 67.5 | 12 | 108.3 | 32 | 3.66 | 70.8 | 72.1
532849.4 |  |  | 1550 | 76.2 | 78.9 | 97.4 | 29.2 | 32.7 | 0.094 | 103.1 | 11.6 | 69.9 | 39.3 | 69.1 | 0.991 | 102 | 250.8 | 211.4 | 98.7 | 625.8 | 1.036 | 426.7 | 12.24 | 108.3 | 41.1 | 67.2 | 12 | 108.4 | 32.1 | 3.6 | 70.6 | 72.2
532850.4 |  |  | 1549 | 75.4 | 78.7 | 97.4 | 29.1 | 32.7 | 0.077 | 103.2 | 11.6 | 69.9 | 39.3 | 69.1 | 0.988 | 102 | 251.1 | 211.6 | 98.6 | 624.3 | 1.029 | 427.8 | 12.26 | 108.3 | 41.1 | 66.8 | 12 | 108.4 | 32.1 | 3.55 | 70.5 | 72.3
532851.4 |  |  | 1547 | 74.9 | 78.3 | 97.3 | 29.2 | 32.7 | 0.076 | 103.2 | 11.6 | 69.9 | 39.3 | 69.1 | 0.991 | 102 | 250.9 | 211.6 | 98.6 | 622.9 | 1.018 | 427.4 | 12.04 | 108.3 | 41.1 | 66.4 | 12 | 108.2 | 32.1 | 3.5 | 70.1 | 72.4
532852.4 |  |  | 1550 | 74.4 | 77.8 | 97.3 | 29.1 | 32.8 | 0.07 | 103.2 | 11.6 | 69.9 | 39.3 | 69.1 | 0.989 | 102 | 251.4 | 212.2 | 98.6 | 621.5 | 1.015 | 427.3 | 12.12 | 108.3 | 41.1 | 66.2 | 12 | 108.3 | 32.1 | 3.46 | 70 | 72.5
532853.4 |  |  | 1550 | 74.1 | 77.4 | 97.2 | 29.1 | 32.8 | 0.074 | 103.2 | 11.6 | 69.9 | 39.4 | 69.1 | 0.99 | 102 | 251.9 | 212.4 | 98.5 | 620.1 | 1.01 | 427.7 | 12.02 | 108.3 | 41.1 | 65.9 | 12 | 108.1 | 32.1 | 3.43 | 69.7 | 72.6
532854.4 |  |  | 1550 | 74.1 | 77.1 | 97.2 | 29.1 | 32.8 | 0.086 | 103.1 | 11.6 | 69.9 | 39.4 | 69.1 | 0.989 | 102 | 252 | 212.7 | 98.5 | 618.6 | 1.009 | 427.5 | 11.95 | 108.2 | 41.1 | 65.6 | 12 | 108.2 | 32.1 | 3.4 | 69.5 | 72.7
532855.4 |  |  | 1546 | 73.4 | 76.8 | 97.1 | 29.1 | 32.8 | 0.086 | 103.2 | 11.6 | 69.9 | 39.4 | 69.1 | 0.99 | 102 | 252 | 212.7 | 98.4 | 617.1 | 1.005 | 427.5 | 11.59 | 108.1 | 41 | 65.3 | 12 | 108 | 32.1 | 3.38 | 69.1 | 72.7
532856.4 |  |  | 1550 | 72.8 | 76.4 | 97.1 | 29 | 32.8 | 0.067 | 103.2 | 11.6 | 69.9 | 39.4 | 69.1 | 0.99 | 102 | 253 | 213.1 | 98.3 | 615.8 | 1.004 | 426.7 | 11.79 | 108.1 | 41 | 65 | 12 | 107.9 | 32.1 | 3.36 | 68.9 | 72.7
532857.4 |  |  | 1549 | 72.3 | 76 | 96.9 | 29 | 32.9 | 0.07 | 103.2 | 11.6 | 69.9 | 39.4 | 69.1 | 0.99 | 102 | 253.1 | 213.4 | 98.3 | 614.4 | 0.998 | 426.7 | 11.57 | 108.1 | 40.9 | 64.8 | 12 | 107.8 | 32.1 | 3.34 | 68.6 | 72.7
532858.4 |  |  | 1549 | 72.2 | 75.7 | 96.9 | 29.1 | 32.9 | 0.076 | 103.8 | 11.6 | 69.9 | 39.3 | 69.1 | 0.991 | 102 | 253.2 | 213.6 | 98.3 | 613.2 | 0.995 | 427.4 | 11.59 | 108 | 40.9 | 64.6 | 12 | 107.8 | 32.1 | 3.32 | 68.4 | 72.6
532859.4 |  |  | 1549 | 72 | 75.5 | 96.8 | 29 | 32.9 | 0.07 | 104.1 | 11.6 | 69.9 | 39.4 | 69.1 | 0.99 | 102 | 253.6 | 213.9 | 98.2 | 611.9 | 0.999 | 426.2 | 11.61 | 108 | 40.9 | 64.3 | 12 | 107.7 | 32.1 | 3.3 | 68.3 | 72.5
532860.4 |  |  | 1548 | 71.5 | 75.2 | 96.8 | 29 | 32.9 | 0.076 | 104 | 11.6 | 69.9 | 39.4 | 69.1 | 0.987 | 102 | 253.3 | 214.1 | 98.2 | 610.6 | 1 | 426.1 | 11.52 | 108 | 40.9 | 64.1 | 12 | 107.6 | 32.1 | 3.29 | 68 | 72.3
532861.4 |  |  | 1548 | 71.1 | 75 | 96.8 | 28.9 | 33 | 0.079 | 103.9 | 11.6 | 69.9 | 39.4 | 69.1 | 0.989 | 102 | 253.2 | 214.3 | 98.1 | 609.4 | 0.992 | 427.8 | 11.35 | 107.9 | 40.9 | 63.9 | 12 | 107.5 | 32.1 | 3.27 | 67.7 | 72.2
532862.4 |  |  | 1548 | 70.6 | 74.8 | 96.7 | 29 | 33.1 | 0.081 | 103.9 | 11.6 | 69.9 | 39.4 | 69.1 | 0.992 | 102 | 253.7 | 214.5 | 98.1 | 608.2 | 0.983 | 426.7 | 11.2 | 107.9 | 40.9 | 63.7 | 12 | 107.4 | 32.2 | 3.26 | 67.4 | 72
532863.4 |  |  | 1548 | 69.9 | 74.6 | 96.7 | 29 | 33 | 0.083 | 103.9 | 11.6 | 69.9 | 39.4 | 69.1 | 0.991 | 102 | 254.5 | 215 | 97.9 | 606.9 | 0.979 | 427 | 11.12 | 107.8 | 40.9 | 63.5 | 12 | 107.4 | 32.2 | 3.25 | 67.1 | 71.8
532864.4 |  |  | 1549 | 69.4 | 74.2 | 96.7 | 28.9 | 33 | 0.076 | 103.8 | 11.6 | 69.9 | 39.4 | 69.1 | 0.988 | 102 | 255 | 215.4 | 97.9 | 605.8 | 0.969 | 427.8 | 11.09 | 107.8 | 40.9 | 63.4 | 12 | 107.4 | 32.2 | 3.23 | 66.8 | 71.6
532865.4 |  |  | 1548 | 68.9 | 74 | 96.7 | 28.9 | 33.1 | 0.08 | 103.8 | 11.6 | 69.9 | 39.4 | 69 | 0.984 | 102 | 254.7 | 215.4 | 97.8 | 604.7 | 0.965 | 427.2 | 11 | 107.7 | 40.9 | 63.3 | 12 | 107.2 | 32.2 | 3.22 | 66.4 | 71.4
532866.4 |  |  | 1550 | 68.7 | 73.7 | 96.6 | 28.9 | 33.1 | 0.081 | 103.8 | 11.6 | 69.9 | 39.4 | 69 | 0.978 | 102 | 255.3 | 215.9 | 97.8 | 603.3 | 0.96 | 427.5 | 11.07 | 107.6 | 40.8 | 63.1 | 12 | 107.2 | 32.2 | 3.21 | 66.1 | 71.3
532867.4 |  |  | 1547 | 68.2 | 73.6 | 96.6 | 28.9 | 33.1 | 0.058 | 103.9 | 11.6 | 69.9 | 39.4 | 68.9 | 0.975 | 102 | 255.6 | 215.9 | 97.7 | 602.1 | 0.945 | 427 | 10.95 | 107.6 | 40.8 | 62.9 | 12 | 107 | 32.2 | 3.19 | 65.8 | 71.1
532868.4 |  |  | 1548 | 67.9 | 73.3 | 96.5 | 28.9 | 33.1 | 0.076 | 103.7 | 11.6 | 69.8 | 39.5 | 68.9 | 0.972 | 102 | 256 | 216.2 | 97.7 | 600.9 | 0.94 | 427.6 | 10.82 | 107.5 | 40.8 | 62.8 | 12 | 106.9 | 32.3 | 3.18 | 65.4 | 71.1
532869.4 |  |  | 1548 | 67.3 | 73.1 | 96.6 | 28.9 | 33.1 | 0.068 | 103.8 | 11.6 | 69.9 | 39.4 | 68.9 | 0.966 | 102 | 255.9 | 216.4 | 97.6 | 599.9 | 0.93 | 427.4 | 10.76 | 107.5 | 40.8 | 62.7 | 12 | 106.9 | 32.2 | 3.17 | 65.1 | 70.9
532870.4 |  |  | 1550 | 67.1 | 72.9 | 96.4 | 28.8 | 33.2 | 0.06 | 103.8 | 11.6 | 69.9 | 39.3 | 68.8 | 0.962 | 102 | 256.9 | 217.2 | 97.6 | 598.7 | 0.927 | 426.9 | 10.88 | 107.5 | 40.8 | 62.6 | 12 | 106.9 | 32.2 | 3.16 | 64.9 | 70.9
532871.4 |  |  | 1549 | 66.8 | 72.8 | 96.4 | 28.8 | 33.2 | 0.079 | 103.7 | 11.6 | 69.8 | 39.2 | 68.8 | 0.962 | 102 | 256.5 | 217.4 | 97.5 | 597.7 | 0.936 | 427.9 | 10.66 | 107.5 | 40.8 | 62.4 | 12 | 106.8 | 32.3 | 3.15 | 64.6 | 71
532872.4 |  |  | 1549 | 66.6 | 72.6 | 96.3 | 28.8 | 33.2 | 0.067 | 103.7 | 11.6 | 69.8 | 39.2 | 68.8 | 0.954 | 102 | 257.4 | 217.6 | 97.5 | 596.6 | 0.93 | 427.8 | 10.75 | 107.4 | 40.8 | 62.3 | 12 | 106.6 | 32.3 | 3.14 | 64.3 | 71.1
532873.4 |  |  | 1550 | 66.4 | 72.3 | 96.3 | 28.7 | 33.1 | 0.06 | 103.7 | 11.6 | 69.8 | 39.2 | 68.8 | 0.952 | 102 | 257.7 | 218.1 | 97.4 | 595.5 | 0.921 | 426.7 | 10.79 | 107.3 | 40.7 | 62.2 | 12 | 106.7 | 32.3 | 3.13 | 64.2 | 71.2
532874.4 |  |  | 1550 | 66.3 | 72.1 | 96.2 | 28.7 | 33.2 | 0.067 | 103.7 | 11.6 | 69.8 | 39.2 | 68.7 | 0.952 | 102 | 258 | 218.4 | 97.4 | 594.4 | 0.919 | 427.5 | 10.78 | 107.4 | 40.8 | 62.2 | 12 | 106.7 | 32.3 | 3.12 | 64 | 71.4
532875.4 |  |  | 1548 | 66.3 | 72 | 96.2 | 28.7 | 33.2 | 0.07 | 103.6 | 11.6 | 69.8 | 39.2 | 68.7 | 0.947 | 102 | 258 | 218.6 | 97.3 | 593.2 | 0.918 | 427.8 | 10.64 | 107.3 | 40.7 | 62.1 | 12 | 106.6 | 32.3 | 3.11 | 63.7 | 71.5
532876.4 |  |  | 1548 | 65.9 | 71.9 | 96.1 | 28.7 | 33.2 | 0.071 | 103.6 | 11.6 | 69.8 | 39.2 | 68.7 | 0.944 | 102 | 258.4 | 218.8 | 97.2 | 592.2 | 0.917 | 426.9 | 10.59 | 107.3 | 40.7 | 62 | 12 | 106.5 | 32.3 | 3.11 | 63.3 | 71.7
532877.4 |  |  | 1547 | 65.4 | 71.7 | 96.1 | 28.7 | 33.2 | 0.073 | 103.6 | 11.6 | 69.8 | 39.2 | 68.6 | 0.939 | 102 | 258.8 | 219.1 | 97.2 | 590.9 | 0.906 | 427.3 | 10.47 | 107.3 | 40.7 | 61.9 | 12 | 106.4 | 32.3 | 3.1 | 63 | 71.8
532878.4 |  |  | 1548 | 64.8 | 71.5 | 96.1 | 28.7 | 33.2 | 0.074 | 103.6 | 11.6 | 69.8 | 39.2 | 68.6 | 0.936 | 102 | 259.6 | 219.5 | 97.1 | 589.8 | 0.904 | 427.1 | 10.42 | 107.2 | 40.7 | 61.8 | 12 | 106.3 | 32.3 | 3.09 | 62.7 | 72
532879.4 |  |  | 1548 | 64.3 | 71.4 | 96 | 28.7 | 33.3 | 0.076 | 103.6 | 11.6 | 69.8 | 39.2 | 68.6 | 0.932 | 102 | 259.6 | 219.8 | 97 | 588.7 | 0.907 | 427.2 | 10.23 | 107.2 | 40.7 | 61.8 | 12 | 106.3 | 32.3 | 3.09 | 62.4 | 72.1
532880.4 |  |  | 1548 | 63.7 | 71.3 | 95.9 | 28.7 | 33.3 | 0.075 | 103.6 | 11.6 | 69.8 | 39.2 | 68.6 | 0.934 | 102 | 259.4 | 220.1 | 97 | 587.6 | 0.914 | 427.6 | 10.17 | 107.1 | 40.7 | 61.7 | 12 | 106.2 | 32.3 | 3.08 | 62.1 | 72.2
532881.4 |  |  | 1548 | 63.1 | 71.2 | 95.9 | 28.7 | 33.3 | 0.07 | 103.5 | 11.5 | 69.8 | 39.2 | 68.6 | 0.93 | 102 | 260.1 | 220.5 | 96.9 | 586.6 | 0.914 | 427.1 | 10.15 | 107.1 | 40.6 | 61.7 | 12 | 106.1 | 32.4 | 3.07 | 61.8 | 72.4
532882.4 |  |  | 1549 | 62.6 | 71 | 95.9 | 28.7 | 33.3 | 0.071 | 103.5 | 11.6 | 69.8 | 39.1 | 68.6 | 0.927 | 102 | 260.4 | 221 | 96.8 | 585.4 | 0.909 | 427.7 | 10.11 | 107 | 40.6 | 61.6 | 12 | 106.1 | 32.4 | 3.07 | 61.6 | 72.4
532883.4 |  |  | 1548 | 62.4 | 70.9 | 95.9 | 28.7 | 33.3 | 0.066 | 103.5 | 11.5 | 69.8 | 39.3 | 68.6 | 0.923 | 102 | 260.5 | 221 | 96.8 | 584.4 | 0.909 | 427.4 | 10.02 | 107 | 40.6 | 61.5 | 12 | 106 | 32.4 | 3.06 | 61.3 | 72.5
532884.4 |  |  | 1548 | 62.1 | 70.7 | 95.9 | 28.7 | 33.4 | 0.065 | 103.4 | 11.6 | 69.8 | 40 | 68.6 | 0.92 | 102 | 260.9 | 221.4 | 96.7 | 583.3 | 0.91 | 427.5 | 9.91 | 107 | 40.6 | 61.4 | 12 | 105.9 | 32.4 | 3.06 | 61.1 | 72.6
532885.4 |  |  | 1547 | 61.6 | 70.4 | 95.8 | 28.7 | 33.4 | 0.063 | 103.5 | 11.6 | 69.8 | 40.5 | 68.6 | 0.915 | 102 | 261.3 | 221.7 | 96.7 | 582.3 | 0.902 | 427.7 | 9.91 | 106.9 | 40.6 | 61.4 | 12 | 105.9 | 32.4 | 3.06 | 60.9 | 72.6
532886.4 |  |  | 1548 | 61.2 | 70.3 | 95.7 | 28.7 | 33.4 | 0.065 | 103.4 | 11.6 | 69.8 | 40.3 | 68.5 | 0.915 | 102 | 261.6 | 222.1 | 96.6 | 581.2 | 0.895 | 426.7 | 9.81 | 106.8 | 40.6 | 61.3 | 12 | 105.8 | 32.4 | 3.05 | 60.6 | 72.7
532887.4 |  |  | 1548 | 60.8 | 70.2 | 95.7 | 28.7 | 33.5 | 0.062 | 103.4 | 11.5 | 69.8 | 40 | 68.6 | 0.914 | 102 | 262.4 | 222.5 | 96.5 | 580.1 | 0.876 | 426.8 | 9.76 | 106.8 | 40.6 | 61.3 | 12 | 105.8 | 32.4 | 3.05 | 60.3 | 72.7
532888.4 |  |  | 1550 | 60.5 | 70.2 | 95.6 | 28.6 | 33.4 | 0.049 | 103.5 | 11.5 | 69.8 | 39.7 | 68.5 | 0.908 | 102 | 262.8 | 222.9 | 96.4 | 578.9 | 0.865 | 427.4 | 9.83 | 106.7 | 40.6 | 61.2 | 12 | 105.7 | 32.6 | 3.04 | 60.2 | 72.7
532889.4 |  |  | 1551 | 60.5 | 70.2 | 95.6 | 28.7 | 33.4 | 0.076 | 103.4 | 11.5 | 69.8 | 39.6 | 68.4 | 0.907 | 102 | 262.7 | 223.2 | 96.3 | 577.8 | 0.865 | 426.4 | 9.68 | 106.7 | 40.6 | 61.1 | 12 | 105.8 | 32.5 | 3.04 | 60.1 | 72.6
532890.4 |  |  | 1546 | 60.1 | 70.1 | 95.6 | 28.7 | 33.5 | 0.073 | 103.3 | 11.5 | 69.9 | 39.5 | 68.5 | 0.905 | 102 | 262.2 | 223.1 | 96.4 | 576.8 | 0.856 | 426.4 | 9.46 | 106.7 | 40.5 | 61.1 | 12 | 105.7 | 32.5 | 3.04 | 59.6 | 72.4
532891.4 |  |  | 1548 | 59.5 | 70 | 95.6 | 28.7 | 33.5 | 0.076 | 103.3 | 11.5 | 69.9 | 39.4 | 68.6 | 0.902 | 102 | 262.7 | 223.7 | 96.3 | 575.8 | 0.857 | 427.8 | 9.45 | 106.6 | 40.5 | 61.2 | 12 | 105.6 | 32.6 | 3.03 | 59.2 | 72.3
532892.4 |  |  | 1547 | 58.5 | 69.9 | 95.6 | 28.7 | 33.5 | 0.073 | 103.4 | 11.5 | 69.9 | 39.3 | 68.5 | 0.899 | 102 | 263.3 | 224 | 96.3 | 574.8 | 0.857 | 426.5 | 9.39 | 106.5 | 40.6 | 61.1 | 12 | 105.5 | 32.6 | 3.03 | 59 | 72.1
532893.4 |  |  | 1550 | 58.1 | 69.7 | 95.6 | 28.6 | 33.6 | 0.069 | 103.4 | 11.5 | 69.9 | 39.2 | 68.5 | 0.896 | 102 | 264.2 | 224.5 | 96.2 | 573.8 | 0.859 | 426.8 | 9.42 | 106.4 | 40.5 | 61.1 | 12 | 105.5 | 32.7 | 3.02 | 58.8 | 71.9
532894.4 |  |  | 1551 | 58.1 | 69.6 | 95.5 | 28.6 | 33.5 | 0.068 | 103.4 | 11.5 | 69.9 | 39.2 | 68.5 | 0.892 | 102 | 264.6 | 224.9 | 96.1 | 572.7 | 0.857 | 427.8 | 9.42 | 106.2 | 40.5 | 61.2 | 12 | 105.5 | 32.6 | 3.02 | 58.6 | 71.8
532895.4 |  |  | 1549 | 58 | 69.6 | 95.5 | 28.6 | 33.6 | 0.064 | 103.4 | 11.5 | 69.9 | 39.2 | 68.4 | 0.892 | 102 | 264.5 | 225.1 | 96.1 | 571.7 | 0.854 | 427.4 | 9.34 | 106.1 | 40.5 | 61.2 | 12 | 105.4 | 32.6 | 3.01 | 58.4 | 71.7
532896.4 |  |  | 1549 | 57.9 | 69.6 | 95.4 | 28.6 | 33.6 | 0.066 | 103.4 | 11.5 | 69.9 | 39.2 | 68.4 | 0.889 | 102 | 265.2 | 225.5 | 96.1 | 570.7 | 0.858 | 427.5 | 9.36 | 105.9 | 40.4 | 61.2 | 12 | 105.4 | 32.6 | 3 | 58.3 | 71.5
532897.4 |  |  | 1549 | 57.7 | 69.6 | 95.4 | 28.6 | 33.6 | 0.062 | 103.4 | 11.5 | 69.9 | 39.1 | 68.4 | 0.887 | 102 | 265 | 225.7 | 95.9 | 569.7 | 0.854 | 427 | 9.31 | 105.7 | 40.4 | 61.3 | 12 | 105.4 | 32.6 | 3 | 58.2 | 71.4
532898.4 |  |  | 1548 | 57.5 | 69.6 | 95.3 | 28.7 | 33.6 | 0.066 | 103.4 | 11.5 | 69.9 | 39.1 | 68.4 | 0.885 | 102 | 265.3 | 225.8 | 95.9 | 568.7 | 0.852 | 427.6 | 9.22 | 105.6 | 40.4 | 61.4 | 12 | 105.3 | 32.7 | 2.99 | 58 | 71.3
532899.4 |  |  | 1548 | 57.2 | 69.4 | 95.3 | 28.6 | 33.5 | 0.066 | 103.5 | 11.5 | 69.9 | 39.1 | 68.3 | 0.887 | 102 | 265.5 | 226.2 | 95.8 | 567.6 | 0.85 | 427.6 | 9.17 | 105.4 | 40.4 | 61.5 | 12 | 105.3 | 32.7 | 2.99 | 57.9 | 71.2
532900.4 |  |  | 1550 | 56.9 | 69.4 | 95.3 | 28.6 | 33.6 | 0.058 | 103.5 | 11.5 | 69.9 | 39.1 | 68.3 | 0.884 | 102 | 266.5 | 226.8 | 95.8 | 566.6 | 0.848 | 426.4 | 9.23 | 105.4 | 40.4 | 61.7 | 12 | 105.3 | 32.7 | 2.98 | 57.7 | 71.1
532901.4 |  |  | 1550 | 56.8 | 69.4 | 95.2 | 28.6 | 33.6 | 0.055 | 103.6 | 11.6 | 69.9 | 39 | 68.2 | 0.882 | 102 | 266.3 | 227.1 | 95.8 | 565.6 | 0.846 | 427.7 | 9.26 | 105.4 | 40.4 | 61.9 | 12 | 105.2 | 32.7 | 2.98 | 57.7 | 71.1
532902.4 |  |  | 1550 | 56.8 | 69.3 | 95.2 | 28.5 | 33.6 | 0.055 | 103.6 | 11.5 | 69.9 | 39.1 | 68.3 | 0.88 | 102 | 266.4 | 227.3 | 95.7 | 564.6 | 0.84 | 427.5 | 9.25 | 105.4 | 40.4 | 62.1 | 12 | 105.2 | 32.7 | 2.98 | 57.6 | 71.2
532903.4 |  |  | 1549 | 56.9 | 69.4 | 95.2 | 28.5 | 33.7 | 0.052 | 103.6 | 11.5 | 69.9 | 39 | 68.1 | 0.878 | 102 | 266.4 | 227.4 | 95.6 | 563.7 | 0.838 | 427.1 | 9.16 | 105.4 | 40.4 | 62.3 | 12 | 105.2 | 32.7 | 2.97 | 57.6 | 71.3
532904.4 |  |  | 1550 | 56.7 | 69.6 | 95.2 | 28.6 | 33.7 | 0.049 | 103.6 | 11.5 | 69.9 | 39 | 68.2 | 0.877 | 102 | 267.4 | 227.8 | 95.6 | 562.7 | 0.839 | 427.5 | 9.22 | 105.5 | 40.3 | 62.6 | 12 | 105.2 | 32.7 | 2.97 | 57.6 | 71.3
532905.4 |  |  | 1550 | 56.7 | 69.6 | 95.1 | 28.6 | 33.7 | 0.049 | 103.7 | 11.5 | 69.9 | 39.2 | 68.1 | 0.877 | 102 | 267.4 | 228.2 | 95.4 | 561.7 | 0.839 | 427.7 | 9.21 | 105.5 | 40.3 | 62.9 | 12 | 105.2 | 32.7 | 2.97 | 57.6 | 71.5
532906.4 |  |  | 1549 | 56.6 | 69.7 | 95.1 | 28.6 | 33.7 | 0.051 | 103.6 | 11.5 | 69.9 | 39.5 | 68.2 | 0.876 | 102 | 267.6 | 228.3 | 95.4 | 560.7 | 0.84 | 427.6 | 9.17 | 105.5 | 40.3 | 63.2 | 12 | 105.2 | 32.7 | 2.97 | 57.5 | 71.6
532907.4 |  |  | 1550 | 56.5 | 69.8 | 95.1 | 28.5 | 33.7 | 0.049 | 103.7 | 11.5 | 69.9 | 39.7 | 68.1 | 0.873 | 102 | 268 | 228.5 | 95.4 | 559.8 | 0.841 | 426.7 | 9.16 | 105.6 | 40.3 | 63.5 | 12 | 105.2 | 32.7 | 2.97 | 57.5 | 71.8
532908.4 |  |  | 1551 | 56.4 | 69.8 | 95.1 | 28.5 | 33.7 | 0.049 | 103.7 | 11.5 | 69.9 | 39.9 | 68.1 | 0.873 | 102 | 268.3 | 229 | 95.3 | 558.9 | 0.844 | 426.4 | 9.21 | 105.6 | 40.3 | 63.7 | 12 | 105.2 | 32.7 | 2.97 | 57.5 | 71.8
532909.4 |  |  | 1548 | 56.2 | 69.9 | 95.1 | 28.5 | 33.7 | 0.052 | 103.7 | 11.5 | 69.9 | 40 | 68.1 | 0.872 | 102 | 268 | 228.8 | 95.3 | 558 | 0.839 | 427.3 | 9.03 | 105.6 | 40.3 | 64 | 12 | 105.2 | 32.8 | 2.97 | 57.5 | 72
532910.4 |  |  | 1550 | 56.1 | 70.1 | 95.1 | 28.4 | 33.7 | 0.049 | 103.7 | 11.5 | 69.9 | 40 | 68 | 0.87 | 102 | 268.7 | 229.3 | 95.2 | 556.9 | 0.839 | 426.2 | 9.1 | 105.6 | 40.3 | 64.2 | 12 | 105.2 | 32.7 | 2.96 | 57.4 | 72.1
532911.4 |  |  | 1551 | 55.9 | 70.1 | 95.1 | 28.5 | 33.7 | 0.049 | 103.7 | 11.5 | 69.9 | 39.9 | 67.9 | 0.872 | 102 | 268.9 | 229.7 | 95.2 | 556.1 | 0.838 | 427 | 9.15 | 105.6 | 40.3 | 64.4 | 12 | 105.2 | 32.7 | 2.96 | 57.4 | 72.3
532912.4 |  |  | 1552 | 56.1 | 70.4 | 95.1 | 28.4 | 33.7 | 0.052 | 103.7 | 11.5 | 69.9 | 39.8 | 68 | 0.872 | 102 | 269 | 230.1 | 95.1 | 555.2 | 0.838 | 427 | 9.19 | 105.6 | 40.3 | 64.7 | 12 | 105.2 | 32.7 | 2.96 | 57.3 | 72.4
532913.4 |  |  | 1551 | 56.3 | 70.4 | 95.1 | 28.4 | 33.7 | 0.052 | 103.7 | 11.5 | 69.9 | 39.8 | 67.9 | 0.871 | 102 | 268.8 | 230.1 | 95.1 | 554.4 | 0.835 | 427.9 | 9.16 | 105.6 | 40.3 | 64.9 | 12 | 105.2 | 32.8 | 2.96 | 57.2 | 72.5
532914.4 |  |  | 1549 | 56.3 | 70.6 | 95 | 28.4 | 33.7 | 0.053 | 103.7 | 11.5 | 69.9 | 39.8 | 67.9 | 0.87 | 102 | 268.8 | 230.1 | 95 | 553.6 | 0.835 | 427.7 | 9.09 | 105.6 | 40.3 | 65.1 | 12 | 105.2 | 32.7 | 2.96 | 57.1 | 72.5
532915.4 |  |  | 1548 | 56.2 | 70.8 | 95.1 | 28.4 | 33.7 | 0.054 | 103.7 | 11.5 | 69.9 | 39.8 | 68 | 0.869 | 102 | 269.1 | 230.2 | 94.9 | 552.7 | 0.835 | 426.8 | 9.06 | 105.6 | 40.3 | 65.4 | 12 | 105.1 | 32.7 | 2.96 | 57.1 | 72.6
532916.4 |  |  | 1548 | 55.9 | 70.9 | 95.1 | 28.4 | 33.7 | 0.054 | 103.7 | 11.5 | 69.9 | 39.8 | 67.9 | 0.868 | 102 | 269.3 | 230.3 | 94.9 | 551.9 | 0.836 | 427.5 | 9.02 | 105.6 | 40.2 | 65.6 | 12 | 105.1 | 32.7 | 2.96 | 57 | 72.6
532917.4 |  |  | 1549 | 55.8 | 71.1 | 95 | 28.4 | 33.7 | 0.054 | 103.7 | 11.5 | 69.9 | 39.7 | 68 | 0.869 | 102 | 269.9 | 230.8 | 94.9 | 551.1 | 0.839 | 427.5 | 9.06 | 105.6 | 40.2 | 65.8 | 12 | 105.1 | 32.7 | 2.96 | 57 | 72.7
532918.4 |  |  | 1550 | 55.7 | 71.3 | 95 | 28.4 | 33.7 | 0.054 | 103.7 | 11.5 | 69.9 | 39.7 | 67.9 | 0.871 | 102 | 270 | 231.1 | 94.8 | 550.2 | 0.838 | 426.6 | 9.05 | 105.6 | 40.2 | 66 | 12 | 105.1 | 32.8 | 2.96 | 57 | 72.7
532919.4 |  |  | 1550 | 55.8 | 71.4 | 94.9 | 28.4 | 33.7 | 0.056 | 103.7 | 11.5 | 69.9 | 39.7 | 68 | 0.87 | 102 | 270.1 | 231.3 | 94.8 | 549.3 | 0.84 | 427.2 | 9.04 | 105.6 | 40.2 | 66.2 | 12 | 105.1 | 32.8 | 2.96 | 56.9 | 72.6
532920.4 |  |  | 1549 | 55.8 | 71.6 | 94.9 | 28.4 | 33.8 | 0.054 | 103.8 | 11.5 | 69.9 | 39.7 | 68 | 0.87 | 102 | 270.2 | 231.3 | 94.7 | 548.7 | 0.839 | 427 | 8.96 | 105.5 | 40.2 | 66.3 | 12 | 105.1 | 32.8 | 2.96 | 56.9 | 72.6
532921.4 |  |  | 1549 | 55.6 | 71.8 | 94.9 | 28.4 | 33.7 | 0.056 | 103.8 | 11.5 | 69.9 | 39.7 | 67.9 | 0.872 | 102 | 270.8 | 231.6 | 94.7 | 547.8 | 0.84 | 427.2 | 8.96 | 105.6 | 40.2 | 66.5 | 12 | 105.1 | 32.8 | 2.96 | 56.9 | 72.4
532922.4 |  |  | 1550 | 55.5 | 72 | 94.9 | 28.3 | 33.8 | 0.055 | 103.8 | 11.5 | 69.9 | 39.7 | 67.9 | 0.87 | 102 | 270.6 | 232 | 94.6 | 547 | 0.839 | 426.9 | 9.02 | 105.6 | 40.2 | 66.7 | 12 | 105 | 32.8 | 2.96 | 56.9 | 72.3
532923.4 |  |  | 1550 | 55.4 | 72.2 | 94.8 | 28.4 | 33.8 | 0.056 | 103.8 | 11.5 | 69.9 | 39.7 | 67.9 | 0.872 | 102 | 270.7 | 232.1 | 94.6 | 546.3 | 0.839 | 426.6 | 8.94 | 105.5 | 40.2 | 66.8 | 12 | 105.1 | 32.8 | 2.96 | 56.8 | 72
532924.4 |  |  | 1550 | 55.4 | 72.4 | 94.9 | 28.3 | 33.8 | 0.056 | 103.8 | 11.5 | 69.9 | 39.7 | 67.9 | 0.876 | 102 | 270.8 | 232.3 | 94.6 | 545.6 | 0.839 | 428 | 9.01 | 105.5 | 40.2 | 66.9 | 12 | 105.1 | 32.8 | 2.96 | 56.8 | 71.9
532925.4 |  |  | 1550 | 55.4 | 72.5 | 94.9 | 28.3 | 33.8 | 0.058 | 104.7 | 11.6 | 69.9 | 39.7 | 67.9 | 0.876 | 102 | 270.7 | 232.4 | 94.5 | 544.8 | 0.839 | 426.7 | 8.96 | 105.5 | 40.1 | 67.1 | 12 | 105.1 | 32.8 | 2.96 | 56.7 | 71.7
532926.4 |  |  | 1549 | 55.3 | 72.7 | 94.8 | 28.4 | 33.9 | 0.057 | 104.7 | 11.6 | 69.8 | 39.7 | 67.9 | 0.876 | 102 | 271.1 | 232.4 | 94.6 | 544.1 | 0.841 | 426.4 | 8.92 | 105.5 | 40.1 | 67.2 | 12 | 105 | 32.8 | 2.96 | 56.8 | 71.5
532927.4 |  |  | 1550 | 55.2 | 72.9 | 94.8 | 28.4 | 33.9 | 0.058 | 104.5 | 11.5 | 69.8 | 39.7 | 67.9 | 0.877 | 102 | 271.5 | 232.7 | 94.5 | 543.4 | 0.838 | 428 | 8.97 | 105.5 | 40.1 | 67.3 | 12 | 105 | 32.9 | 2.95 | 56.8 | 71.3
532928.4 |  |  | 1549 | 55.1 | 72.9 | 94.8 | 28.4 | 33.9 | 0.057 | 104.5 | 11.5 | 69.8 | 39.7 | 67.9 | 0.877 | 102 | 271.4 | 232.7 | 94.4 | 542.7 | 0.837 | 427.4 | 8.91 | 105.5 | 40.1 | 67.4 | 12 | 105 | 32.9 | 2.95 | 56.7 | 71.2
532929.4 |  |  | 1548 | 54.9 | 73 | 94.8 | 28.4 | 33.9 | 0.056 | 104.5 | 11.5 | 69.8 | 39.6 | 67.8 | 0.879 | 102 | 271.6 | 232.9 | 94.3 | 542.1 | 0.836 | 427.4 | 8.89 | 105.4 | 40.1 | 67.4 | 12 | 105 | 32.9 | 2.95 | 56.7 | 71.1
532930.4 |  |  | 1549 | 54.8 | 73.1 | 94.7 | 28.3 | 33.8 | 0.059 | 104.5 | 11.6 | 69.8 | 39.6 | 67.8 | 0.883 | 102 | 271.7 | 233.1 | 94.4 | 541.4 | 0.838 | 426.8 | 8.83 | 105.5 | 40.1 | 67.4 | 12 | 105 | 32.9 | 2.94 | 56.7 | 70.9
532931.4 |  |  | 1550 | 54.7 | 73.2 | 94.7 | 28.3 | 33.8 | 0.058 | 104.4 | 11.6 | 69.8 | 39.6 | 67.8 | 0.885 | 102 | 272.2 | 233.4 | 94.3 | 540.9 | 0.84 | 427.7 | 8.9 | 105.4 | 40.1 | 67.6 | 12 | 105 | 32.9 | 2.94 | 56.6 | 70.9
532932.4 |  |  | 1550 | 54.6 | 73.3 | 94.7 | 28.3 | 33.8 | 0.056 | 104.4 | 11.5 | 69.8 | 39.6 | 67.8 | 0.884 | 102 | 271.8 | 233.5 | 94.3 | 540.2 | 0.837 | 427.5 | 8.84 | 105.4 | 40 | 67.6 | 12 | 105 | 32.9 | 2.94 | 56.5 | 70.9
532933.4 |  |  | 1550 | 54.6 | 73.4 | 94.7 | 28.3 | 33.8 | 0.053 | 104.3 | 11.6 | 69.8 | 39.6 | 67.8 | 0.885 | 102 | 272.1 | 233.7 | 94.2 | 539.5 | 0.835 | 426.4 | 8.85 | 105.4 | 40.1 | 67.6 | 12 | 105 | 32.9 | 2.93 | 56.5 | 71.1
532934.4 |  |  | 1550 | 54.6 | 73.5 | 94.7 | 28.3 | 33.8 | 0.052 | 104.3 | 11.6 | 69.8 | 39.6 | 67.7 | 0.886 | 102 | 272 | 233.8 | 94.1 | 538.9 | 0.835 | 427.4 | 8.86 | 105.3 | 40.1 | 67.8 | 12 | 105 | 32.9 | 2.93 | 56.5 | 71.2
532935.4 |  |  | 1551 | 54.6 | 73.6 | 94.7 | 28.3 | 33.8 | 0.051 | 104.3 | 11.5 | 69.8 | 39.6 | 67.6 | 0.888 | 102 | 272.5 | 234 | 94.1 | 538.3 | 0.835 | 427.6 | 8.93 | 105.3 | 40 | 67.8 | 12 | 104.9 | 32.9 | 2.92 | 56.4 | 71.3
532936.4 |  |  | 1549 | 54.7 | 73.6 | 94.6 | 28.3 | 33.9 | 0.048 | 104.2 | 11.6 | 69.8 | 39.6 | 67.6 | 0.888 | 102 | 271.6 | 234 | 94.1 | 537.8 | 0.831 | 427.6 | 8.85 | 105.3 | 40 | 67.9 | 12 | 105 | 32.9 | 2.92 | 56.5 | 71.4
532937.4 |  |  | 1549 | 54.7 | 73.7 | 94.6 | 28.3 | 33.9 | 0.047 | 104.2 | 11.6 | 69.8 | 39.6 | 67.6 | 0.892 | 102 | 272.6 | 234 | 94.1 | 537.2 | 0.832 | 427.8 | 8.86 | 105.3 | 40 | 68 | 12 | 104.9 | 33.1 | 2.91 | 56.4 | 71.6
532938.4 |  |  | 1550 | 54.6 | 73.8 | 94.6 | 28.4 | 33.9 | 0.045 | 104.2 | 11.6 | 69.8 | 39.7 | 67.6 | 0.892 | 102 | 272.8 | 234.4 | 94 | 536.6 | 0.831 | 427.5 | 8.82 | 105.3 | 40 | 68.1 | 12 | 105 | 33 | 2.91 | 56.4 | 71.8
532939.4 |  |  | 1552 | 54.6 | 73.8 | 94.6 | 28.3 | 33.9 | 0.044 | 104.2 | 11.6 | 69.8 | 39.8 | 67.6 | 0.894 | 102 | 273.4 | 234.7 | 94 | 536 | 0.831 | 427.7 | 8.92 | 105.3 | 39.9 | 68.1 | 12 | 105 | 33 | 2.9 | 56.5 | 71.9
532940.4 |  |  | 1551 | 54.7 | 74 | 94.6 | 28.4 | 33.9 | 0.046 | 104.2 | 11.6 | 69.8 | 39.8 | 67.6 | 0.892 | 102 | 273.4 | 235 | 94 | 535.6 | 0.834 | 426.5 | 8.88 | 105.3 | 39.9 | 68.1 | 12 | 104.9 | 33 | 2.9 | 56.4 | 72.1
532941.4 |  |  | 1549 | 54.7 | 74.1 | 94.5 | 28.4 | 33.9 | 0.047 | 104.1 | 11.6 | 69.8 | 39.8 | 67.6 | 0.892 | 102 | 273.2 | 234.6 | 93.9 | 534.9 | 0.833 | 426.8 | 8.82 | 105.3 | 39.9 | 68.2 | 12 | 104.9 | 33.1 | 2.89 | 56.4 | 72.2
532942.4 |  |  | 1550 | 54.7 | 74.1 | 94.4 | 28.4 | 34 | 0.045 | 104.2 | 11.6 | 69.8 | 39.8 | 67.6 | 0.897 | 102 | 273.4 | 234.9 | 93.9 | 534.5 | 0.834 | 427.2 | 8.9 | 105.3 | 39.8 | 68.2 | 12 | 104.9 | 33.1 | 2.89 | 56.4 | 72.3
532943.4 |  |  | 1549 | 54.5 | 74.1 | 94.4 | 28.3 | 33.9 | 0.049 | 104.1 | 11.6 | 69.9 | 39.8 | 67.6 | 0.899 | 102 | 273.2 | 234.9 | 93.8 | 533.9 | 0.833 | 427.5 | 8.8 | 105.3 | 39.8 | 68.3 | 12 | 104.9 | 33 | 2.88 | 56.3 | 72.4
532944.4 |  |  | 1549 | 54.4 | 74.2 | 94.4 | 28.3 | 34 | 0.048 | 104.1 | 11.6 | 69.9 | 39.9 | 67.6 | 0.901 | 102 | 273 | 234.9 | 93.8 | 533.4 | 0.83 | 427.5 | 8.8 | 105.3 | 39.8 | 68.3 | 12 | 104.9 | 33.1 | 2.88 | 56.3 | 72.5
532945.4 |  |  | 1549 | 54.3 | 74.2 | 94.4 | 28.3 | 34 | 0.046 | 104.1 | 11.6 | 69.9 | 39.9 | 67.6 | 0.9 | 102 | 273.3 | 235 | 93.7 | 533 | 0.826 | 427 | 8.83 | 105.3 | 39.8 | 68.4 | 12 | 104.9 | 33.1 | 2.87 | 56.2 | 72.6
532946.4 |  |  | 1549 | 54.2 | 74.3 | 94.4 | 28.3 | 33.9 | 0.049 | 104 | 11.6 | 69.9 | 39.9 | 67.6 | 0.901 | 102 | 273.3 | 235.2 | 93.8 | 532.4 | 0.829 | 427.8 | 8.79 | 105.3 | 39.7 | 68.4 | 12 | 104.9 | 33.1 | 2.86 | 56.2 | 72.6
532947.4 |  |  | 1549 | 54.1 | 74.3 | 94.4 | 28.3 | 34 | 0.049 | 104 | 11.6 | 69.9 | 39.9 | 67.6 | 0.901 | 102 | 273.4 | 235.3 | 93.8 | 531.9 | 0.827 | 428 | 8.74 | 105.3 | 39.7 | 68.4 | 12 | 104.9 | 33.1 | 2.86 | 56.1 | 72.6
532948.4 |  |  | 1548 | 53.9 | 74.5 | 94.4 | 28.3 | 33.9 | 0.048 | 104 | 11.6 | 69.9 | 39.9 | 67.6 | 0.902 | 102 | 273.4 | 235.4 | 93.7 | 531.4 | 0.826 | 426.7 | 8.69 | 105.3 | 39.7 | 68.5 | 12 | 104.9 | 33.1 | 2.85 | 56.1 | 72.6
532949.4 |  |  | 1550 | 53.8 | 74.5 | 94.3 | 28.3 | 33.9 | 0.052 | 104 | 11.6 | 69.9 | 39.9 | 67.6 | 0.904 | 102 | 273.9 | 235.6 | 93.7 | 531.1 | 0.827 | 427.5 | 8.71 | 105.3 | 39.7 | 68.5 | 12 | 104.9 | 33 | 2.85 | 56 | 72.7
532950.4 |  |  | 1550 | 53.7 | 74.5 | 94.3 | 28.3 | 33.9 | 0.051 | 104 | 11.6 | 69.9 | 39.8 | 67.6 | 0.907 | 102 | 274.2 | 236 | 93.6 | 530.6 | 0.825 | 427.8 | 8.71 | 105.3 | 39.7 | 68.6 | 12 | 104.9 | 33.1 | 2.84 | 56 | 72.6
532951.4 |  |  | 1550 | 53.7 | 74.5 | 94.3 | 28.3 | 34 | 0.053 | 103.9 | 11.6 | 69.9 | 39.7 | 67.6 | 0.905 | 102 | 274.4 | 236 | 93.6 | 530.1 | 0.826 | 427.1 | 8.72 | 105.3 | 39.6 | 68.7 | 12 | 104.9 | 33.2 | 2.84 | 55.9 | 72.5
532952.4 |  |  | 1550 | 53.6 | 74.6 | 94.2 | 28.2 | 34 | 0.05 | 104 | 11.6 | 69.9 | 39.7 | 67.6 | 0.906 | 102 | 274.6 | 236.1 | 93.7 | 529.6 | 0.826 | 427.1 | 8.75 | 105.3 | 39.6 | 68.7 | 12 | 104.9 | 33.1 | 2.83 | 55.9 | 72.3
532953.4 |  |  | 1549 | 53.7 | 74.7 | 94.2 | 28.3 | 33.9 | 0.05 | 104 | 11.6 | 69.9 | 39.7 | 67.6 | 0.907 | 102 | 274.5 | 236.1 | 93.6 | 529.2 | 0.828 | 426.9 | 8.73 | 105.3 | 39.6 | 68.8 | 12 | 104.9 | 33.1 | 2.83 | 55.9 | 72.1
532954.4 |  |  | 1550 | 53.7 | 74.7 | 94.2 | 28.2 | 33.9 | 0.055 | 103.9 | 11.6 | 69.9 | 39.8 | 67.6 | 0.908 | 102 | 274.5 | 236.2 | 93.6 | 528.8 | 0.83 | 427.5 | 8.66 | 105.3 | 39.6 | 68.8 | 12 | 104.9 | 33.1 | 2.82 | 55.9 | 72
532955.4 |  |  | 1550 | 53.7 | 74.7 | 94.2 | 28.2 | 33.9 | 0.055 | 103.9 | 11.6 | 69.9 | 39.8 | 67.6 | 0.91 | 102 | 274.8 | 236.4 | 93.6 | 528.3 | 0.83 | 426.3 | 8.65 | 105.3 | 39.6 | 68.9 | 12 | 104.9 | 33.1 | 2.82 | 55.9 | 71.8
532956.4 |  |  | 1550 | 53.5 | 74.7 | 94.2 | 28.3 | 33.9 | 0.052 | 103.9 | 11.6 | 69.9 | 39.8 | 67.6 | 0.912 | 102 | 274.2 | 236.4 | 93.4 | 527.8 | 0.827 | 426.3 | 8.66 | 105.3 | 39.5 | 69.1 | 12 | 104.9 | 33.1 | 2.81 | 55.8 | 71.7
532957.4 |  |  | 1550 | 53.4 | 74.8 | 94.1 | 28.2 | 34.1 | 0.052 | 103.9 | 11.6 | 69.9 | 39.9 | 67.6 | 0.912 | 102 | 274.6 | 236.6 | 93.4 | 527.5 | 0.828 | 427.5 | 8.7 | 105.3 | 39.5 | 69.1 | 12 | 104.9 | 33.1 | 2.81 | 55.8 | 71.5
532958.4 |  |  | 1551 | 53.4 | 74.9 | 94.1 | 28.2 | 34.1 | 0.051 | 103.9 | 11.6 | 69.9 | 39.8 | 67.6 | 0.91 | 102 | 275.1 | 236.9 | 93.4 | 527.1 | 0.828 | 427.2 | 8.73 | 105.3 | 39.5 | 69.2 | 12 | 104.9 | 33.1 | 2.8 | 55.8 | 71.3
532959.4 |  |  | 1551 | 53.5 | 75.1 | 94.1 | 28.2 | 34.1 | 0.053 | 103.9 | 11.6 | 69.9 | 39.8 | 67.6 | 0.911 | 102 | 275.1 | 237 | 93.4 | 526.7 | 0.83 | 427.6 | 8.73 | 105.2 | 39.5 | 69.4 | 12 | 104.8 | 33.1 | 2.8 | 55.8 | 71.2
532960.4 |  |  | 1550 | 53.7 | 75.1 | 94 | 28.3 | 34.2 | 0.054 | 103.9 | 11.6 | 69.9 | 39.8 | 67.5 | 0.912 | 102 | 274.9 | 237 | 93.4 | 526.3 | 0.829 | 427.3 | 8.68 | 105.2 | 39.5 | 69.5 | 12 | 104.9 | 33.2 | 2.79 | 55.8 | 71.1
532961.4 |  |  | 1548 | 53.6 | 75.1 | 94 | 28.2 | 33.9 | 0.056 | 103.9 | 11.6 | 69.9 | 39.8 | 67.5 | 0.914 | 102 | 275 | 236.8 | 93.4 | 525.9 | 0.832 | 427.7 | 8.67 | 105.3 | 39.4 | 69.5 | 12 | 104.9 | 33.1 | 2.79 | 55.8 | 71.1
532962.4 |  |  | 1549 | 53.5 | 75.2 | 94 | 28.2 | 33.9 | 0.054 | 103.9 | 11.6 | 69.9 | 39.8 | 67.5 | 0.916 | 102 | 275.5 | 236.9 | 93.4 | 525.5 | 0.832 | 427.7 | 8.68 | 105.2 | 39.4 | 69.6 | 12 | 104.8 | 33.2 | 2.78 | 55.8 | 71
532963.4 |  |  | 1549 | 53.3 | 75.2 | 93.9 | 28.2 | 34 | 0.055 | 103.9 | 11.6 | 69.9 | 39.8 | 67.6 | 0.914 | 102 | 275.2 | 237 | 93.3 | 525.1 | 0.831 | 426.6 | 8.64 | 105.3 | 39.4 | 69.7 | 12 | 104.9 | 33.2 | 2.77 | 55.7 | 71.1
532964.4 |  |  | 1548 | 53.2 | 75.3 | 93.9 | 28.2 | 34 | 0.057 | 103.9 | 11.6 | 69.9 | 39.8 | 67.5 | 0.916 | 102 | 275.2 | 237 | 93.3 | 524.7 | 0.827 | 427.6 | 8.58 | 105.2 | 39.3 | 69.8 | 12 | 104.9 | 33.2 | 2.77 | 55.7 | 71.2
532965.4 |  |  | 1549 | 53 | 75.4 | 93.9 | 28.2 | 34.2 | 0.056 | 103.8 | 11.6 | 69.9 | 39.8 | 67.4 | 0.916 | 102 | 275.4 | 237.2 | 93.2 | 524.3 | 0.825 | 427.3 | 8.6 | 105.2 | 39.3 | 69.9 | 12 | 104.8 | 33.2 | 2.76 | 55.7 | 71.3
532966.4 |  |  | 1550 | 53 | 75.5 | 93.8 | 28.2 | 34.2 | 0.057 | 103.8 | 11.6 | 69.9 | 39.8 | 67.4 | 0.916 | 102 | 275.9 | 237.5 | 93.2 | 523.9 | 0.825 | 426.8 | 8.62 | 105.2 | 39.3 | 70 | 12 | 104.8 | 33.2 | 2.76 | 55.6 | 71.4
532967.4 |  |  | 1550 | 53 | 75.6 | 93.8 | 28.2 | 34.2 | 0.059 | 103.8 | 11.6 | 69.9 | 39.8 | 67.3 | 0.921 | 102 | 275.3 | 237.5 | 93.2 | 523.6 | 0.821 | 427.5 | 8.54 | 105.2 | 39.3 | 70.2 | 12 | 104.8 | 33.2 | 2.75 | 55.6 | 71.6
532968.4 |  |  | 1548 | 52.9 | 75.6 | 93.9 | 28.2 | 34.2 | 0.062 | 103.8 | 11.6 | 69.9 | 39.8 | 67.3 | 0.925 | 102 | 275.3 | 237.4 | 93.2 | 523.2 | 0.822 | 427.7 | 8.49 | 105.2 | 39.3 | 70.2 | 12 | 104.8 | 33.2 | 2.75 | 55.5 | 71.7
532969.4 |  |  | 1550 | 52.6 | 75.6 | 93.8 | 28.1 | 34.1 | 0.059 | 103.8 | 11.6 | 69.9 | 39.8 | 67.4 | 0.924 | 102 | 275.7 | 237.7 | 93.2 | 522.9 | 0.825 | 427.6 | 8.55 | 105.2 | 39.3 | 70.2 | 12 | 104.8 | 33.2 | 2.74 | 55.4 | 71.9
532970.4 |  |  | 1551 | 52.5 | 75.7 | 93.8 | 28.2 | 34.1 | 0.058 | 103.8 | 11.6 | 69.9 | 39.8 | 67.4 | 0.926 | 102 | 276 | 238 | 93.1 | 522.6 | 0.825 | 427.2 | 8.58 | 105.3 | 39.3 | 70.4 | 12 | 104.8 | 33.2 | 2.74 | 55.4 | 71.9
532971.4 |  |  | 1551 | 52.6 | 75.8 | 93.8 | 28.2 | 34.2 | 0.056 | 103.8 | 11.6 | 69.9 | 39.8 | 67.4 | 0.924 | 102 | 276.2 | 238.1 | 93.1 | 522.2 | 0.821 | 426.8 | 8.54 | 105.2 | 39.3 | 70.5 | 12 | 104.8 | 33.2 | 2.73 | 55.4 | 72.1
532972.4 |  |  | 1551 | 52.7 | 75.9 | 93.7 | 28.2 | 34 | 0.056 | 103.8 | 11.6 | 69.9 | 39.8 | 67.3 | 0.924 | 102 | 276.3 | 238.1 | 93.1 | 521.8 | 0.819 | 427.7 | 8.51 | 105.2 | 39.2 | 70.6 | 12 | 104.7 | 33.2 | 2.73 | 55.4 | 72.2
532973.4 |  |  | 1550 | 52.6 | 75.9 | 93.7 | 28.1 | 34.2 | 0.055 | 103.8 | 11.6 | 69.9 | 39.7 | 67.4 | 0.926 | 102 | 276.4 | 238.2 | 93.1 | 521.5 | 0.817 | 426.9 | 8.54 | 105.2 | 39.2 | 70.7 | 12 | 104.8 | 33.2 | 2.72 | 55.4 | 72.3
532974.4 |  |  | 1550 | 52.5 | 76.1 | 93.7 | 28.2 | 34.2 | 0.053 | 103.8 | 11.6 | 69.9 | 39.8 | 67.3 | 0.929 | 102 | 276.8 | 238.4 | 93.1 | 521.2 | 0.814 | 427.3 | 8.54 | 105.3 | 39.2 | 70.8 | 12 | 104.8 | 33.2 | 2.72 | 55.4 | 72.4
532975.4 |  |  | 1550 | 52.5 | 76.2 | 93.7 | 28.2 | 34.1 | 0.053 | 103.8 | 11.6 | 69.9 | 39.8 | 67.3 | 0.929 | 102 | 276.5 | 238.3 | 93.1 | 520.9 | 0.811 | 427.1 | 8.53 | 105.3 | 39.2 | 70.9 | 12 | 104.8 | 33.3 | 2.71 | 55.3 | 72.5
532976.4 |  |  | 1550 | 52.5 | 76.3 | 93.7 | 28.2 | 34.2 | 0.052 | 103.8 | 11.6 | 69.9 | 39.9 | 67.3 | 0.928 | 102 | 276.4 | 238.3 | 93 | 520.6 | 0.807 | 427.7 | 8.49 | 105.3 | 39.2 | 71 | 12 | 104.8 | 33.3 | 2.71 | 55.3 | 72.6
532977.4 |  |  | 1550 | 52.6 | 76.4 | 93.7 | 28.2 | 34.2 | 0.052 | 103.8 | 11.6 | 69.9 | 39.8 | 67.3 | 0.928 | 102 | 276.4 | 238.5 | 92.9 | 520.3 | 0.811 | 427.6 | 8.58 | 105.2 | 39.1 | 71.1 | 12 | 104.8 | 33.3 | 2.71 | 55.4 | 72.6
532978.4 |  |  | 1549 | 52.7 | 76.4 | 93.7 | 28.2 | 34.2 | 0.055 | 103.7 | 11.6 | 69.9 | 39.8 | 67.3 | 0.928 | 102 | 276.5 | 238.4 | 92.9 | 520 | 0.808 | 426.2 | 8.52 | 105.3 | 39.1 | 71.2 | 12 | 104.8 | 33.3 | 2.7 | 55.3 | 72.6
532979.4 |  |  | 1548 | 52.6 | 76.5 | 93.6 | 28.2 | 34.3 | 0.055 | 103.8 | 11.6 | 69.9 | 39.8 | 67.3 | 0.929 | 102 | 276 | 238.3 | 92.9 | 519.7 | 0.806 | 427.6 | 8.42 | 105.2 | 39.1 | 71.3 | 12 | 104.8 | 33.3 | 2.7 | 55.3 | 72.6
532980.4 |  |  | 1548 | 52.3 | 76.6 | 93.6 | 28.2 | 34.2 | 0.055 | 103.7 | 11.6 | 69.9 | 39.8 | 67.3 | 0.933 | 102 | 276.5 | 238.4 | 92.9 | 519.4 | 0.803 | 427.8 | 8.42 | 105.2 | 39.1 | 71.3 | 12 | 104.7 | 33.3 | 2.69 | 55.2 | 72.6
532981.4 |  |  | 1549 | 52 | 76.7 | 93.6 | 28.2 | 34.3 | 0.053 | 103.7 | 11.6 | 69.9 | 39.8 | 67.3 | 0.936 | 102 | 276.7 | 238.8 | 92.9 | 519.2 | 0.803 | 426.5 | 8.45 | 105.2 | 39.1 | 71.4 | 12 | 104.8 | 33.4 | 2.69 | 55.2 | 72.6
532982.4 |  |  | 1551 | 51.9 | 76.7 | 93.6 | 28.2 | 34.2 | 0.052 | 103.8 | 11.6 | 69.8 | 39.8 | 67.3 | 0.934 | 102 | 277 | 239 | 92.9 | 518.9 | 0.8 | 427.9 | 8.44 | 105.2 | 39.1 | 71.5 | 12 | 104.7 | 33.3 | 2.68 | 55.1 | 72.4
532983.4 |  |  | 1550 | 52 | 76.8 | 93.6 | 28.2 | 34.2 | 0.053 | 103.7 | 11.6 | 69.9 | 39.8 | 67.3 | 0.935 | 102 | 277.3 | 239 | 92.9 | 518.6 | 0.802 | 427.7 | 8.48 | 105.2 | 39.1 | 71.6 | 12 | 104.7 | 33.3 | 2.68 | 55.1 | 72.3
532984.4 |  |  | 1549 | 52 | 76.9 | 93.5 | 28.2 | 34.3 | 0.05 | 103.7 | 11.6 | 69.8 | 39.8 | 67.3 | 0.935 | 102 | 277 | 238.9 | 92.8 | 518.4 | 0.802 | 427.5 | 8.39 | 105.2 | 39.1 | 71.8 | 12 | 104.7 | 33.3 | 2.68 | 55.1 | 72.2
532985.4 |  |  | 1550 | 51.9 | 77.1 | 93.5 | 28.2 | 34.3 | 0.049 | 103.8 | 11.6 | 69.8 | 39.8 | 67.4 | 0.937 | 102 | 277.3 | 239.1 | 92.8 | 518 | 0.802 | 426.8 | 8.42 | 105.2 | 39.1 | 71.8 | 12 | 104.7 | 33.3 | 2.67 | 55.1 | 72.1
532986.4 |  |  | 1550 | 51.9 | 77.1 | 93.5 | 28.2 | 34.2 | 0.051 | 103.7 | 11.6 | 69.8 | 39.8 | 67.4 | 0.938 | 102 | 277.3 | 239.2 | 92.8 | 517.7 | 0.801 | 426.6 | 8.4 | 105.2 | 39.1 | 71.8 | 12 | 104.7 | 33.3 | 2.67 | 55 | 71.9
532987.4 |  |  | 1550 | 51.9 | 77.1 | 93.4 | 28.2 | 34.3 | 0.051 | 103.7 | 11.6 | 69.8 | 39.8 | 67.4 | 0.94 | 102 | 277.5 | 239.2 | 92.8 | 517.4 | 0.801 | 427.3 | 8.42 | 105.2 | 39.1 | 71.9 | 12 | 104.7 | 33.3 | 2.66 | 55 | 71.7
532988.4 |  |  | 1550 | 51.8 | 77.2 | 93.4 | 28.2 | 34.3 | 0.05 | 103.7 | 11.6 | 69.8 | 39.8 | 67.4 | 0.941 | 102 | 277.5 | 239.2 | 92.8 | 517.2 | 0.801 | 426.4 | 8.4 | 105.2 | 39.1 | 72 | 12 | 104.7 | 33.4 | 2.66 | 55 | 71.6
532989.4 |  |  | 1551 | 51.8 | 77.3 | 93.4 | 28.2 | 34.3 | 0.052 | 103.7 | 11.6 | 69.8 | 39.8 | 67.3 | 0.94 | 102 | 277.2 | 239.5 | 92.7 | 517.1 | 0.798 | 426.5 | 8.41 | 105.2 | 39.1 | 72.1 | 12 | 104.7 | 33.4 | 2.66 | 55 | 71.4
532990.4 |  |  | 1550 | 51.8 | 77.4 | 93.4 | 28.2 | 34.3 | 0.051 | 103.7 | 11.6 | 69.8 | 39.8 | 67.4 | 0.944 | 102 | 277.3 | 239.5 | 92.7 | 516.7 | 0.797 | 427.3 | 8.36 | 105.2 | 39.1 | 72.1 | 12 | 104.7 | 33.4 | 2.65 | 54.9 | 71.3
532991.4 |  |  | 1550 | 51.7 | 77.4 | 93.4 | 28.2 | 34.3 | 0.047 | 103.7 | 11.6 | 69.8 | 39.8 | 67.4 | 0.944 | 102 | 277.3 | 239.4 | 92.7 | 516.4 | 0.796 | 427.5 | 8.39 | 105.2 | 38.9 | 72.2 | 12 | 104.6 | 33.4 | 2.65 | 54.9 | 71.2
532992.4 |  |  | 1550 | 51.7 | 77.4 | 93.4 | 28.2 | 34.3 | 0.047 | 103.7 | 11.6 | 69.8 | 39.8 | 67.3 | 0.946 | 102 | 277.4 | 239.6 | 92.7 | 516.2 | 0.797 | 427.7 | 8.38 | 105.2 | 38.9 | 72.3 | 12 | 104.7 | 33.4 | 2.64 | 54.9 | 71.2
532993.4 |  |  | 1548 | 51.5 | 77.5 | 93.4 | 28.2 | 34.2 | 0.048 | 103.7 | 11.6 | 69.8 | 39.9 | 67.3 | 0.949 | 102 | 277.2 | 239.4 | 92.7 | 516 | 0.794 | 427.3 | 8.29 | 105.1 | 38.9 | 72.3 | 12 | 104.6 | 33.4 | 2.64 | 54.8 | 71.1
532994.4 |  |  | 1548 | 51.4 | 77.6 | 93.3 | 28.2 | 34.3 | 0.048 | 103.7 | 11.6 | 69.8 | 39.9 | 67.3 | 0.948 | 102 | 277.4 | 239.4 | 92.7 | 515.7 | 0.793 | 427.7 | 8.26 | 105.2 | 38.9 | 72.4 | 12 | 104.7 | 33.4 | 2.63 | 54.8 | 71.1
532995.4 |  |  | 1550 | 51.3 | 77.7 | 93.4 | 28.2 | 34.3 | 0.047 | 103.7 | 11.6 | 69.8 | 39.9 | 67.3 | 0.95 | 102 | 278.1 | 239.8 | 92.6 | 515.4 | 0.793 | 427.5 | 8.36 | 105.1 | 38.9 | 72.4 | 12 | 104.6 | 33.4 | 2.63 | 54.7 | 71.2
532996.4 |  |  | 1551 | 51.3 | 77.8 | 93.3 | 28.1 | 34.3 | 0.049 | 103.7 | 11.6 | 69.8 | 39.9 | 67.3 | 0.95 | 102 | 277.7 | 240 | 92.6 | 515.2 | 0.791 | 426.6 | 8.29 | 105.1 | 38.9 | 72.6 | 12 | 104.6 | 33.4 | 2.62 | 54.7 | 71.3
532997.4 |  |  | 1550 | 51.3 | 77.7 | 93.3 | 28.1 | 34.3 | 0.048 | 103.7 | 11.6 | 69.8 | 40 | 67.3 | 0.949 | 102 | 277.9 | 239.8 | 92.6 | 514.9 | 0.788 | 427.3 | 8.31 | 105.1 | 38.9 | 72.6 | 12 | 104.6 | 33.4 | 2.62 | 54.6 | 71.4
532998.4 |  |  | 1549 | 51.2 | 77.9 | 93.3 | 28.1 | 34.3 | 0.045 | 103.7 | 11.6 | 69.8 | 40 | 67.3 | 0.95 | 102 | 277.9 | 239.7 | 92.6 | 514.8 | 0.787 | 427.2 | 8.27 | 105.1 | 38.8 | 72.7 | 12 | 104.6 | 33.4 | 2.61 | 54.7 | 71.5
532999.4 |  |  | 1550 | 51.1 | 77.9 | 93.3 | 28.1 | 34.3 | 0.046 | 103.8 | 11.6 | 69.9 | 40.5 | 67.3 | 0.954 | 102 | 278.3 | 240 | 92.6 | 514.5 | 0.787 | 427.5 | 8.29 | 105.1 | 38.8 | 72.7 | 12 | 104.6 | 33.4 | 2.61 | 54.7 | 71.6
533000.4 |  |  | 1550 | 51 | 77.8 | 93.3 | 28.1 | 34.3 | 0.045 | 103.8 | 11.6 | 69.9 | 41.3 | 67.3 | 0.953 | 102 | 277.9 | 239.9 | 92.6 | 514.3 | 0.787 | 427.2 | 8.28 | 105.1 | 38.8 | 72.8 | 12 | 104.6 | 33.4 | 2.6 | 54.7 | 71.8
533001.4 |  |  | 1550 | 51 | 77.9 | 93.2 | 28.2 | 34.3 | 0.047 | 103.8 | 11.6 | 69.9 | 41.8 | 67.2 | 0.953 | 102 | 277.9 | 240 | 92.6 | 514.1 | 0.786 | 427 | 8.28 | 105.1 | 38.8 | 72.9 | 12 | 104.6 | 33.5 | 2.6 | 54.7 | 71.9
533002.4 |  |  | 1550 | 50.9 | 77.9 | 93.2 | 28.2 | 34.3 | 0.048 | 103.8 | 11.6 | 69.9 | 41.8 | 67.2 | 0.955 | 102 | 277.6 | 239.9 | 92.6 | 513.9 | 0.787 | 427.9 | 8.25 | 105.1 | 38.8 | 72.9 | 12 | 104.7 | 33.5 | 2.59 | 54.7 | 72.1
533003.4 |  |  | 1550 | 50.9 | 77.9 | 93.2 | 28.2 | 34.2 | 0.047 | 103.8 | 11.6 | 69.9 | 41.5 | 67.2 | 0.955 | 102 | 277.9 | 240.1 | 92.5 | 513.7 | 0.788 | 426.6 | 8.28 | 105.1 | 38.8 | 73.1 | 12 | 104.6 | 33.5 | 2.59 | 54.7 | 72.2
533004.4 |  |  | 1550 | 50.9 | 78.1 | 93.2 | 28.1 | 34.2 | 0.049 | 103.8 | 11.6 | 69.9 | 41.7 | 67.2 | 0.955 | 102 | 278.2 | 240.2 | 92.4 | 513.4 | 0.789 | 426.7 | 8.25 | 105.1 | 38.8 | 73.1 | 12 | 104.6 | 33.4 | 2.59 | 54.6 | 72.3
533005.4 |  |  | 1549 | 50.9 | 78.2 | 93.2 | 28.1 | 34.3 | 0.049 | 103.8 | 11.6 | 69.9 | 42 | 67.2 | 0.957 | 102 | 278.3 | 240.2 | 92.5 | 513.3 | 0.791 | 427.8 | 8.26 | 105.1 | 38.7 | 73.1 | 12 | 104.6 | 33.4 | 2.58 | 54.6 | 72.3
533006.4 |  |  | 1549 | 50.8 | 78.2 | 93.2 | 28.1 | 34.3 | 0.05 | 103.8 | 11.6 | 69.9 | 41.9 | 67.2 | 0.96 | 102 | 278.2 | 240.2 | 92.4 | 513.1 | 0.788 | 427.2 | 8.2 | 105.1 | 38.8 | 73.2 | 12 | 104.6 | 33.4 | 2.58 | 54.6 | 72.4
533007.4 |  |  | 1550 | 50.7 | 78.3 | 93.2 | 28.1 | 34.2 | 0.048 | 103.8 | 11.6 | 69.9 | 41.8 | 67.2 | 0.96 | 102 | 278.8 | 240.4 | 92.4 | 512.9 | 0.786 | 427.5 | 8.22 | 105.1 | 38.8 | 73.3 | 12 | 104.6 | 33.5 | 2.58 | 54.5 | 72.6
533008.4 |  |  | 1549 | 50.6 | 78.4 | 93.1 | 28.1 | 34.3 | 0.05 | 103.8 | 11.6 | 69.9 | 41.7 | 67.2 | 0.962 | 102 | 278.3 | 240.2 | 92.4 | 512.8 | 0.779 | 427.1 | 8.19 | 105.2 | 38.7 | 73.4 | 12 | 104.6 | 33.5 | 2.57 | 54.5 | 72.5
533009.4 |  |  | 1549 | 50.5 | 78.4 | 93.1 | 28.1 | 34.2 | 0.048 | 103.8 | 11.6 | 69.9 | 41.6 | 67.2 | 0.961 | 102 | 278.3 | 240.3 | 92.4 | 512.5 | 0.773 | 427.6 | 8.18 | 105.1 | 38.8 | 73.4 | 12 | 104.6 | 33.5 | 2.57 | 54.5 | 72.6
533010.4 |  |  | 1552 | 50.4 | 78.5 | 93.1 | 28.1 | 34.3 | 0.051 | 103.8 | 11.6 | 69.9 | 41.5 | 67.2 | 0.962 | 102 | 278.8 | 240.7 | 92.3 | 512.4 | 0.771 | 427.7 | 8.25 | 105.1 | 38.7 | 73.6 | 12 | 104.6 | 33.5 | 2.56 | 54.5 | 72.6
533011.4 |  |  | 1550 | 50.5 | 78.6 | 93.1 | 28.1 | 34.3 | 0.05 | 103.8 | 11.6 | 69.9 | 41.4 | 67.2 | 0.964 | 102 | 278.7 | 240.7 | 92.4 | 512.2 | 0.77 | 426.3 | 8.2 | 105.1 | 38.7 | 73.7 | 12 | 104.6 | 33.5 | 2.56 | 54.5 | 72.6
533012.4 |  |  | 1549 | 50.5 | 78.7 | 93.1 | 28.1 | 34.3 | 0.051 | 103.8 | 11.6 | 69.9 | 41.3 | 67.2 | 0.966 | 102 | 278.2 | 240.5 | 92.4 | 511.9 | 0.764 | 427.6 | 8.14 | 105.1 | 38.7 | 73.7 | 12 | 104.6 | 33.5 | 2.56 | 54.4 | 72.6
533013.4 |  |  | 1550 | 50.4 | 78.7 | 93.1 | 28.2 | 34.3 | 0.05 | 103.8 | 11.6 | 69.9 | 41.3 | 67.2 | 0.965 | 102 | 278.7 | 240.5 | 92.4 | 511.8 | 0.76 | 427.8 | 8.22 | 105.1 | 38.7 | 73.7 | 12 | 104.6 | 33.6 | 2.55 | 54.3 | 72.4
533014.4 |  |  | 1551 | 50.4 | 78.8 | 93.1 | 28.1 | 34.3 | 0.049 | 103.8 | 11.6 | 69.9 | 41.2 | 67.2 | 0.964 | 102 | 278.6 | 240.7 | 92.3 | 511.6 | 0.763 | 427.4 | 8.2 | 105.1 | 38.7 | 73.8 | 12 | 104.6 | 33.5 | 2.55 | 54.3 | 72.4
533015.4 |  |  | 1550 | 50.4 | 78.9 | 93 | 28.1 | 34.3 | 0.049 | 103.8 | 11.6 | 69.9 | 41.2 | 67.2 | 0.965 | 102 | 278.2 | 240.5 | 92.3 | 511.4 | 0.755 | 427.5 | 8.13 | 105.1 | 38.7 | 73.9 | 12 | 104.6 | 33.5 | 2.54 | 54.3 | 72.1
533016.4 |  |  | 1550 | 50.5 | 78.9 | 93.1 | 28.1 | 34.3 | 0.05 | 103.8 | 11.6 | 69.9 | 41.2 | 67.2 | 0.966 | 102 | 278.6 | 240.6 | 92.3 | 511.3 | 0.758 | 427.2 | 8.14 | 105.1 | 38.7 | 73.9 | 12 | 104.5 | 33.5 | 2.54 | 54.3 | 72.1
533017.4 |  |  | 1549 | 50.4 | 78.9 | 93 | 28.1 | 34.3 | 0.051 | 103.8 | 11.6 | 69.9 | 41.2 | 67.2 | 0.968 | 102 | 278.8 | 240.6 | 92.3 | 511.1 | 0.756 | 427.4 | 8.15 | 105.1 | 38.6 | 74.1 | 12 | 104.6 | 33.5 | 2.54 | 54.3 | 71.8
533018.4 |  |  | 1550 | 50.3 | 79.1 | 93.1 | 28.1 | 34.3 | 0.054 | 103.8 | 11.6 | 69.9 | 41.3 | 67.1 | 0.971 | 102 | 278.7 | 240.6 | 92.3 | 510.8 | 0.759 | 426.4 | 8.12 | 105.1 | 38.6 | 74.2 | 12 | 104.6 | 33.5 | 2.53 | 54.3 | 71.7
533019.4 |  |  | 1550 | 50.2 | 79.1 | 93 | 28.2 | 34.3 | 0.051 | 103.8 | 11.6 | 69.9 | 41.2 | 67.1 | 0.969 | 102 | 279.3 | 240.8 | 92.3 | 510.7 | 0.76 | 426.5 | 8.18 | 105.1 | 38.6 | 74.2 | 12 | 104.6 | 33.7 | 2.53 | 54.2 | 71.6
533020.4 |  |  | 1549 | 50.2 | 79.2 | 92.9 | 28.1 | 34.4 | 0.052 | 103.8 | 11.6 | 69.9 | 41.2 | 67.1 | 0.968 | 102 | 278.7 | 240.7 | 92.3 | 510.5 | 0.76 | 427.2 | 8.07 | 105.1 | 38.6 | 74.3 | 12 | 104.6 | 33.6 | 2.53 | 54.2 | 71.3
533021.4 |  |  | 1548 | 50 | 79.3 | 92.9 | 28.1 | 34.4 | 0.049 | 103.8 | 11.6 | 69.9 | 41.1 | 67.1 | 0.969 | 102 | 279.1 | 240.7 | 92.2 | 510.4 | 0.762 | 426.8 | 8.08 | 105.1 | 38.7 | 74.5 | 12 | 104.5 | 33.6 | 2.52 | 54.3 | 71.3
533022.4 |  |  | 1551 | 50 | 79.4 | 92.9 | 28.1 | 34.4 | 0.051 | 103.8 | 11.6 | 69.9 | 41.1 | 67.2 | 0.97 | 102 | 279.1 | 241.1 | 92.3 | 510.2 | 0.763 | 427.3 | 8.18 | 105.1 | 38.7 | 74.4 | 12 | 104.6 | 33.6 | 2.52 | 54.3 | 71.1
533023.4 |  |  | 1551 | 50.1 | 79.4 | 92.9 | 28.1 | 34.4 | 0.051 | 103.8 | 11.6 | 69.9 | 41.1 | 67.2 | 0.974 | 102 | 279.6 | 241.3 | 92.2 | 509.9 | 0.766 | 426.9 | 8.2 | 105.1 | 38.6 | 74.4 | 12 | 104.6 | 33.6 | 2.52 | 54.3 | 71
533024.4 |  |  | 1550 | 50.2 | 79.5 | 92.9 | 28.1 | 34.4 | 0.052 | 103.8 | 11.6 | 69.9 | 41.2 | 67.1 | 0.976 | 102 | 278.8 | 241 | 92.2 | 509.9 | 0.762 | 427.9 | 8.11 | 105.1 | 38.7 | 74.4 | 12 | 104.6 | 33.6 | 2.51 | 54.3 | 71.1
533025.4 |  |  | 1550 | 50.2 | 79.4 | 92.9 | 28.1 | 34.4 | 0.05 | 103.9 | 11.6 | 69.9 | 41.9 | 67.1 | 0.977 | 102 | 278.8 | 241 | 92.3 | 509.7 | 0.767 | 427.9 | 8.12 | 105.1 | 38.6 | 74.3 | 12 | 104.5 | 33.6 | 2.51 | 54.3 | 71.1
533026.4 |  |  | 1550 | 50.1 | 79.5 | 92.8 | 28.1 | 34.4 | 0.053 | 103.9 | 11.6 | 69.9 | 42.4 | 67.2 | 0.977 | 102 | 278.8 | 241 | 92.2 | 509.6 | 0.77 | 426.6 | 8.13 | 105.1 | 38.6 | 74.2 | 12 | 104.6 | 33.6 | 2.51 | 54.3 | 71.1
533027.4 |  |  | 1549 | 50.1 | 79.6 | 92.9 | 28.1 | 34.4 | 0.05 | 103.9 | 11.6 | 69.9 | 42 | 67.1 | 0.977 | 102 | 279 | 241 | 92.2 | 509.3 | 0.769 | 427.8 | 8.09 | 105.1 | 38.5 | 74.1 | 12 | 104.6 | 33.6 | 2.5 | 54.4 | 71.2
533028.4 |  |  | 1548 | 49.9 | 79.5 | 92.9 | 28.2 | 34.4 | 0.053 | 103.9 | 11.6 | 69.9 | 41.5 | 66.9 | 0.976 | 102 | 279.1 | 240.8 | 92.2 | 509.3 | 0.767 | 427.7 | 8.06 | 105.1 | 38.6 | 74 | 12 | 104.6 | 33.7 | 2.5 | 54.4 | 71.4
533029.4 |  |  | 1550 | 49.8 | 79.6 | 92.8 | 28.1 | 34.4 | 0.053 | 104 | 11.6 | 69.9 | 41.2 | 67.1 | 0.976 | 102 | 279.6 | 241.2 | 92.2 | 509.1 | 0.77 | 427.2 | 8.12 | 105.1 | 38.6 | 73.8 | 12 | 104.5 | 33.7 | 2.5 | 54.4 | 71.5
533030.4 |  |  | 1556 | 50.2 | 79.6 | 92.9 | 28.2 | 34.4 | 0.035 | 104.2 | 11.6 | 69.9 | 41 | 66.9 | 0.98 | 102 | 281 | 242 | 92.2 | 508.9 | 0.775 | 426.7 | 8.48 | 105.1 | 38.6 | 73.7 | 12 | 104.7 | 33.7 | 2.5 | 54.9 | 71.7
533031.4 |  |  | 1550 | 50.6 | 79.6 | 92.8 | 28.1 | 34.4 | 0.053 | 104 | 11.6 | 69.8 | 40.7 | 67.1 | 0.979 | 102 | 278.9 | 241.2 | 92.2 | 508.7 | 0.771 | 426.6 | 8.07 | 105.1 | 38.6 | 73.6 | 12 | 104.6 | 33.7 | 2.49 | 54.6 | 71.8
533032.4 |  |  | 1546 | 50.4 | 79.6 | 92.8 | 28.1 | 34.4 | 0.056 | 104 | 11.6 | 69.8 | 40.5 | 67 | 0.978 | 102 | 278.9 | 240.7 | 92.2 | 508.6 | 0.769 | 427.6 | 7.98 | 105.1 | 38.6 | 73.4 | 12 | 104.6 | 33.7 | 2.49 | 54.5 | 71.9
533033.4 |  |  | 1550 | 50 | 79.6 | 92.8 | 28.1 | 34.4 | 0.055 | 104.1 | 11.6 | 69.8 | 40.4 | 67 | 0.98 | 102 | 279.8 | 241.1 | 92.1 | 508.4 | 0.773 | 426.4 | 8.12 | 105.1 | 38.6 | 73.3 | 12 | 104.5 | 33.6 | 2.49 | 54.4 | 72.1
533034.4 |  |  | 1550 | 49.6 | 79.5 | 92.8 | 28.2 | 34.4 | 0.055 | 104.1 | 11.6 | 69.8 | 40.3 | 67 | 0.982 | 102 | 279.2 | 241.2 | 92.1 | 508.3 | 0.769 | 426.6 | 8.05 | 105.1 | 38.6 | 73.2 | 12 | 104.5 | 33.7 | 2.49 | 54.3 | 72.1
533035.4 |  |  | 1550 | 49.7 | 79.5 | 92.8 | 28.2 | 34.4 | 0.055 | 104.1 | 11.6 | 69.8 | 40.2 | 67 | 0.98 | 102 | 279.2 | 241.2 | 92.1 | 508.2 | 0.772 | 427.6 | 8.1 | 105.1 | 38.7 | 73 | 12 | 104.4 | 33.7 | 2.49 | 54.3 | 72.3
533036.4 |  |  | 1549 | 49.7 | 79.4 | 92.7 | 28.1 | 34.4 | 0.052 | 104.1 | 11.6 | 69.8 | 40.1 | 67 | 0.982 | 102 | 278.7 | 241.1 | 92.1 | 507.9 | 0.768 | 427.4 | 7.98 | 105.1 | 38.6 | 72.8 | 12 | 104.5 | 33.7 | 2.49 | 54.3 | 72.3
533037.4 |  |  | 1548 | 49.5 | 79.3 | 92.8 | 28.2 | 34.4 | 0.053 | 104.2 | 11.6 | 69.8 | 39.9 | 66.9 | 0.983 | 102 | 279.1 | 241 | 92.1 | 507.8 | 0.764 | 427.2 | 7.98 | 105.1 | 38.7 | 72.6 | 12 | 104.5 | 33.8 | 2.48 | 54.3 | 72.5
533038.4 |  |  | 1549 | 49.4 | 79.2 | 92.7 | 28.1 | 34.4 | 0.053 | 104.2 | 11.6 | 69.8 | 39.9 | 67.1 | 0.982 | 102 | 279.4 | 241.1 | 92.1 | 507.7 | 0.765 | 427.7 | 8.03 | 105.1 | 38.6 | 72.4 | 12 | 104.5 | 33.7 | 2.48 | 54.2 | 72.5
533039.4 |  |  | 1550 | 49.4 | 79.2 | 92.8 | 28.1 | 34.4 | 0.049 | 104.2 | 11.6 | 69.8 | 39.9 | 67 | 0.981 | 102 | 279.4 | 241.2 | 92.1 | 507.6 | 0.765 | 427.6 | 8.03 | 105 | 38.7 | 72.2 | 12 | 104.5 | 33.7 | 2.48 | 54.3 | 72.6
533040.4 |  |  | 1550 | 49.4 | 78.9 | 92.8 | 28.2 | 34.4 | 0.052 | 104.2 | 11.6 | 69.8 | 39.9 | 67 | 0.982 | 102 | 279.7 | 241.3 | 92.2 | 507.4 | 0.76 | 427.6 | 8.02 | 105.1 | 38.7 | 72 | 12 | 104.5 | 33.7 | 2.48 | 54.3 | 72.6
533041.4 |  |  | 1552 | 49.5 | 78.8 | 92.7 | 28.1 | 34.4 | 0.05 | 104.2 | 11.6 | 69.8 | 39.9 | 67.1 | 0.982 | 102 | 279.7 | 241.5 | 92.1 | 507.2 | 0.763 | 426.6 | 8.05 | 105.1 | 38.6 | 71.8 | 12 | 104.5 | 33.7 | 2.48 | 54.3 | 72.6
533042.4 |  |  | 1551 | 49.5 | 78.7 | 92.8 | 28.1 | 34.4 | 0.052 | 104.2 | 11.6 | 69.8 | 39.9 | 67 | 0.984 | 102 | 279.5 | 241.4 | 92.1 | 507.1 | 0.762 | 427.3 | 8.03 | 105.1 | 38.7 | 71.6 | 12 | 104.5 | 33.7 | 2.48 | 54.3 | 72.7
533043.4 |  |  | 1549 | 49.5 | 78.6 | 92.8 | 28.2 | 34.4 | 0.057 | 104.2 | 11.6 | 69.8 | 39.9 | 67 | 0.983 | 102 | 279.5 | 241.1 | 92.1 | 507 | 0.757 | 427.3 | 7.99 | 105.1 | 38.7 | 71.4 | 12 | 104.6 | 33.8 | 2.47 | 54.3 | 72.6
533044.4 |  |  | 1551 | 49.5 | 78.5 | 92.7 | 28.1 | 34.5 | 0.054 | 104.2 | 11.6 | 69.8 | 39.8 | 67.1 | 0.983 | 102 | 280.2 | 241.4 | 92 | 506.8 | 0.76 | 427.2 | 8.07 | 105.1 | 38.7 | 71.2 | 12 | 104.5 | 33.8 | 2.47 | 54.3 | 72.4
533045.4 |  |  | 1552 | 49.5 | 78.3 | 92.7 | 28.1 | 34.5 | 0.043 | 104.2 | 11.6 | 69.8 | 39.9 | 67.1 | 0.981 | 102 | 280.2 | 241.6 | 92 | 506.7 | 0.756 | 426.9 | 8.1 | 105.1 | 38.7 | 71.1 | 12 | 104.4 | 33.7 | 2.47 | 54.3 | 72.5
533046.4 |  |  | 1558 | 50.2 | 78 | 92.6 | 28.2 | 34.5 | 0.031 | 104.4 | 11.6 | 69.8 | 39.9 | 67 | 0.984 | 102 | 281.9 | 243.2 | 91.9 | 506.6 | 0.758 | 426.5 | 8.51 | 105.1 | 38.8 | 70.9 | 12 | 104.7 | 33.8 | 2.47 | 54.9 | 72.3
533047.4 |  |  | 1559 | 51.2 | 77.9 | 92.3 | 28.2 | 34.5 | 0.049 | 104.3 | 11.6 | 69.8 | 39.9 | 67.1 | 0.98 | 102 | 281.8 | 243.5 | 92 | 506.4 | 0.759 | 426.5 | 8.52 | 105.1 | 38.7 | 70.8 | 12 | 104.8 | 33.8 | 2.47 | 55.1 | 72.1
533048.4 |  |  | 1546 | 51.6 | 77.9 | 92.2 | 28.1 | 34.5 | 0.055 | 104.2 | 11.6 | 69.8 | 39.9 | 67.1 | 0.98 | 102 | 279.4 | 241.9 | 91.9 | 506.2 | 0.75 | 427.8 | 8.07 | 105.1 | 38.7 | 70.6 | 12 | 104.6 | 33.7 | 2.47 | 54.8 | 71.9
533049.4 |  |  | 1544 | 51 | 77.8 | 92.1 | 28.1 | 34.5 | 0.056 | 104.2 | 11.6 | 69.8 | 39.9 | 67 | 0.981 | 102 | 280.1 | 241.9 | 91.9 | 506.2 | 0.752 | 427.6 | 8 | 105.1 | 38.8 | 70.5 | 12 | 104.5 | 33.8 | 2.47 | 54.6 | 71.8
533050.4 |  |  | 1547 | 50.1 | 77.6 | 91.8 | 28.1 | 34.5 | 0.057 | 104.2 | 11.6 | 69.9 | 39.9 | 67.1 | 0.98 | 102 | 281.4 | 242.6 | 91.9 | 505.9 | 0.752 | 427.6 | 8.06 | 105.1 | 38.8 | 70.3 | 12 | 104.5 | 33.8 | 2.47 | 54.5 | 71.6
533051.4 |  |  | 1550 | 49.7 | 77.5 | 91.7 | 28.1 | 34.5 | 0.05 | 104.2 | 11.6 | 69.8 | 40.5 | 67.1 | 0.978 | 102 | 282.1 | 243.3 | 91.9 | 505.8 | 0.752 | 427.6 | 8.09 | 105.1 | 38.7 | 70.2 | 12 | 104.5 | 33.8 | 2.47 | 54.4 | 71.4
533052.4 |  |  | 1549 | 49.7 | 77.3 | 91.7 | 28.1 | 34.5 | 0.054 | 104.2 | 11.6 | 69.9 | 41.3 | 67.1 | 0.978 | 102 | 282.2 | 243.7 | 91.9 | 505.8 | 0.753 | 427.5 | 8.03 | 105.1 | 38.8 | 70.1 | 12 | 104.5 | 33.8 | 2.46 | 54.3 | 71.4
533053.4 |  |  | 1549 | 49.7 | 76.9 | 91.5 | 28.2 | 34.4 | 0.053 | 104.2 | 11.6 | 69.9 | 41.7 | 67 | 0.977 | 102 | 282.6 | 243.9 | 91.9 | 505.6 | 0.752 | 426.6 | 8.03 | 105.1 | 38.8 | 69.9 | 12 | 104.5 | 33.8 | 2.46 | 54.3 | 71.3
533054.4 |  |  | 1551 | 49.8 | 76.9 | 91.3 | 28.2 | 34.5 | 0.051 | 104.2 | 11.6 | 69.9 | 41.3 | 67.1 | 0.976 | 102 | 283.4 | 244.5 | 91.8 | 505.4 | 0.75 | 427.3 | 8.12 | 105.1 | 38.7 | 69.8 | 12 | 104.5 | 33.8 | 2.46 | 54.3 | 71.1
533055.4 |  |  | 1548 | 49.8 | 76.8 | 91.3 | 28.1 | 34.5 | 0.053 | 104.2 | 11.6 | 69.9 | 40.7 | 67 | 0.976 | 102 | 282.9 | 244.4 | 91.8 | 505.3 | 0.745 | 427.4 | 8 | 105.1 | 38.6 | 69.8 | 12 | 104.5 | 33.7 | 2.47 | 54.2 | 71.1
533056.4 |  |  | 1549 | 49.8 | 76.7 | 91.2 | 28.1 | 34.4 | 0.053 | 104.1 | 11.6 | 69.9 | 40.3 | 66.9 | 0.975 | 102 | 283.8 | 244.9 | 91.8 | 505.1 | 0.747 | 426.4 | 8.04 | 105.1 | 38.7 | 69.7 | 12 | 104.5 | 33.8 | 2.47 | 54.2 | 71.1
533057.4 |  |  | 1550 | 49.7 | 76.7 | 91 | 28.1 | 34.4 | 0.054 | 104.2 | 11.6 | 69.9 | 39.9 | 67 | 0.971 | 102 | 283.6 | 245.4 | 91.8 | 504.9 | 0.749 | 427.6 | 8.03 | 105.1 | 38.6 | 69.6 | 12 | 104.5 | 33.8 | 2.47 | 54.1 | 71.1
533058.4 |  |  | 1550 | 49.6 | 76.6 | 90.9 | 28.1 | 34.5 | 0.053 | 104.1 | 11.6 | 69.9 | 39.6 | 66.9 | 0.969 | 102 | 284.2 | 245.7 | 91.7 | 504.8 | 0.753 | 427.5 | 8.08 | 105 | 38.7 | 69.6 | 12 | 104.5 | 33.8 | 2.47 | 54.1 | 71.3
533059.4 |  |  | 1551 | 49.7 | 76.6 | 90.8 | 28.1 | 34.5 | 0.056 | 104.2 | 11.6 | 69.9 | 39.4 | 67.1 | 0.968 | 102 | 284.6 | 246.1 | 91.7 | 504.7 | 0.752 | 427.8 | 8.12 | 105.1 | 38.7 | 69.6 | 12 | 104.4 | 33.8 | 2.47 | 54.1 | 71.3
533060.4 |  |  | 1551 | 49.8 | 76.4 | 90.8 | 28.2 | 34.5 | 0.056 | 104.1 | 11.6 | 69.9 | 39.2 | 66.9 | 0.966 | 102 | 284.8 | 246.4 | 91.7 | 504.6 | 0.752 | 426.7 | 8.09 | 105 | 38.7 | 69.5 | 12 | 104.5 | 33.8 | 2.47 | 54 | 71.6
533061.4 |  |  | 1550 | 49.9 | 76.3 | 90.8 | 28.1 | 34.5 | 0.056 | 104.1 | 11.6 | 69.9 | 39.1 | 66.9 | 0.968 | 102 | 285.2 | 246.5 | 91.6 | 504.4 | 0.751 | 426.7 | 8.05 | 105 | 38.7 | 69.5 | 12 | 104.4 | 33.8 | 2.47 | 54 | 71.7
533062.4 |  |  | 1550 | 49.8 | 76.2 | 90.6 | 28.1 | 34.6 | 0.056 | 104.2 | 11.6 | 69.9 | 39 | 66.9 | 0.966 | 102 | 285.6 | 246.8 | 91.6 | 504.2 | 0.751 | 427.7 | 8.09 | 105 | 38.7 | 69.5 | 12 | 104.5 | 33.8 | 2.47 | 54 | 71.7
533063.4 |  |  | 1550 | 49.8 | 76.2 | 90.6 | 28.1 | 34.6 | 0.056 | 104.1 | 11.6 | 69.9 | 38.9 | 66.9 | 0.964 | 102 | 285.3 | 246.9 | 91.5 | 504.1 | 0.751 | 427.1 | 8.03 | 105 | 38.6 | 69.4 | 12 | 104.5 | 33.8 | 2.48 | 54 | 71.8
533064.4 |  |  | 1550 | 49.7 | 76.2 | 90.4 | 28.1 | 34.6 | 0.055 | 104.1 | 11.6 | 69.9 | 38.9 | 66.9 | 0.965 | 102 | 286.2 | 247.4 | 91.5 | 503.8 | 0.753 | 427.4 | 8.08 | 105 | 38.6 | 69.3 | 12 | 104.4 | 33.8 | 2.48 | 54 | 72
533065.4 |  |  | 1549 | 49.6 | 76.2 | 90.4 | 28.1 | 34.5 | 0.055 | 104.1 | 11.6 | 69.9 | 38.8 | 66.9 | 0.963 | 102 | 286.6 | 247.6 | 91.4 | 503.7 | 0.749 | 427.2 | 8.08 | 105 | 38.6 | 69.2 | 12 | 104.4 | 33.8 | 2.48 | 54.1 | 72.1
533066.4 |  |  | 1550 | 49.6 | 76.1 | 90.3 | 28.1 | 34.5 | 0.055 | 104.1 | 11.5 | 69.9 | 38.7 | 66.9 | 0.961 | 102 | 287.2 | 248.1 | 91.4 | 503.5 | 0.751 | 427.8 | 8.08 | 105 | 38.7 | 69.2 | 12 | 104.4 | 33.9 | 2.48 | 54 | 72.3
533067.4 |  |  | 1549 | 49.6 | 76.1 | 90.2 | 28.1 | 34.5 | 0.056 | 104.1 | 11.5 | 69.9 | 38.7 | 66.9 | 0.96 | 102 | 286.5 | 248.1 | 91.4 | 503.3 | 0.751 | 427.8 | 7.99 | 105 | 38.6 | 69.2 | 12 | 104.4 | 33.9 | 2.48 | 54 | 72.4
533068.4 |  |  | 1553 | 49.9 | 76 | 90.2 | 28.1 | 34.5 | 0.027 | 104.4 | 11.5 | 69.9 | 38.7 | 66.8 | 0.963 | 102 | 288.2 | 248.9 | 91.3 | 503.2 | 0.753 | 426.5 | 8.44 | 105 | 38.6 | 69.1 | 12 | 104.4 | 33.8 | 2.48 | 54.4 | 72.4
533069.4 |  |  | 1558 | 50.7 | 75.9 | 90.2 | 28.1 | 34.6 | 0.047 | 104.2 | 11.5 | 69.9 | 38.7 | 66.9 | 0.963 | 102 | 288.4 | 249.8 | 91.3 | 503.1 | 0.76 | 427.1 | 8.44 | 105.1 | 38.7 | 69.1 | 12 | 104.7 | 33.8 | 2.48 | 54.7 | 72.4
533070.4 |  |  | 1550 | 51.2 | 75.9 | 90.1 | 28.1 | 34.5 | 0.053 | 104.1 | 11.5 | 69.9 | 38.7 | 67 | 0.957 | 102 | 287 | 249.1 | 91.3 | 503 | 0.755 | 426.7 | 8.19 | 105.1 | 38.7 | 69.1 | 12 | 104.5 | 33.9 | 2.49 | 54.5 | 72.6
533071.4 |  |  | 1546 | 51.2 | 75.8 | 90.1 | 28.1 | 34.6 | 0.053 | 104.1 | 11.5 | 69.9 | 38.7 | 66.9 | 0.956 | 102 | 287.2 | 248.8 | 91.2 | 502.8 | 0.753 | 427.9 | 8.13 | 105.1 | 38.7 | 69.1 | 12 | 104.5 | 33.8 | 2.49 | 54.3 | 72.7
533072.4 |  |  | 1547 | 50.4 | 75.8 | 90 | 28.1 | 34.5 | 0.054 | 104.1 | 11.5 | 69.9 | 38.6 | 66.9 | 0.954 | 102 | 287.7 | 249.2 | 91.2 | 502.6 | 0.755 | 427.1 | 8.1 | 105.1 | 38.6 | 69.1 | 12 | 104.5 | 33.8 | 2.5 | 54.3 | 72.7
533073.4 |  |  | 1549 | 50.1 | 75.7 | 89.9 | 28.1 | 34.5 | 0.053 | 104.1 | 11.5 | 69.9 | 38.6 | 66.9 | 0.953 | 102 | 288.7 | 249.9 | 91.1 | 502.4 | 0.754 | 427.1 | 8.13 | 105.1 | 38.6 | 69.1 | 12 | 104.5 | 33.8 | 2.5 | 54.2 | 72.7
533074.4 |  |  | 1550 | 50.1 | 75.7 | 89.8 | 28.1 | 34.6 | 0.053 | 104.1 | 11.5 | 69.9 | 38.6 | 67 | 0.957 | 102 | 289.1 | 250.3 | 91.1 | 502.3 | 0.754 | 427.7 | 8.13 | 105.1 | 38.6 | 69.1 | 12 | 104.4 | 33.8 | 2.5 | 54.1 | 72.7
533075.4 |  |  | 1550 | 50.1 | 75.6 | 89.7 | 28.1 | 34.5 | 0.053 | 104.1 | 11.5 | 69.9 | 38.7 | 67 | 0.954 | 102 | 289 | 250.6 | 91.1 | 502.1 | 0.754 | 426.7 | 8.12 | 105.1 | 38.6 | 69.1 | 12 | 104.4 | 33.9 | 2.51 | 54.1 | 72.6
533076.4 |  |  | 1550 | 50.1 | 75.6 | 89.7 | 28.1 | 34.6 | 0.052 | 104.1 | 11.5 | 69.9 | 39.3 | 67 | 0.953 | 102 | 289.9 | 250.9 | 91 | 501.9 | 0.752 | 427.3 | 8.15 | 105 | 38.7 | 69.2 | 12 | 104.4 | 33.9 | 2.51 | 54 | 72.4
533077.4 |  |  | 1549 | 50 | 75.4 | 89.6 | 28.1 | 34.6 | 0.053 | 104.1 | 11.5 | 69.9 | 40.2 | 67.1 | 0.952 | 102 | 289.9 | 251 | 90.9 | 501.8 | 0.752 | 427.2 | 8.07 | 105 | 38.6 | 69.2 | 12 | 104.4 | 33.9 | 2.51 | 54 | 72.3
533078.4 |  |  | 1549 | 49.9 | 75.3 | 89.6 | 28.1 | 34.6 | 0.053 | 104.1 | 11.5 | 69.9 | 40.6 | 67 | 0.951 | 102 | 290.4 | 251.5 | 90.9 | 501.6 | 0.751 | 427.5 | 8.08 | 105 | 38.7 | 69.3 | 12 | 104.4 | 33.9 | 2.51 | 54 | 72.1
533079.4 |  |  | 1549 | 49.8 | 75.4 | 89.4 | 28.1 | 34.6 | 0.054 | 104.1 | 11.5 | 69.9 | 40.5 | 67 | 0.951 | 102 | 290.2 | 251.7 | 90.8 | 501.5 | 0.753 | 427.5 | 8.05 | 105.1 | 38.6 | 69.3 | 12 | 104.4 | 33.9 | 2.51 | 54 | 71.8
533080.4 |  |  | 1549 | 49.7 | 75.4 | 89.4 | 28.1 | 34.6 | 0.053 | 104.1 | 11.5 | 69.9 | 40.2 | 67 | 0.952 | 102 | 290.4 | 252 | 90.8 | 501.3 | 0.752 | 426.6 | 8.02 | 105 | 38.7 | 69.4 | 12 | 104.4 | 33.9 | 2.52 | 54 | 71.7
533081.4 |  |  | 1549 | 49.6 | 75.4 | 89.3 | 28.1 | 34.6 | 0.053 | 104 | 11.5 | 69.9 | 40 | 67 | 0.952 | 102 | 290.6 | 252.3 | 90.8 | 501.1 | 0.75 | 427.8 | 8.02 | 105 | 38.6 | 69.5 | 12 | 104.5 | 33.9 | 2.52 | 53.9 | 71.4
533082.4 |  |  | 1551 | 49.5 | 75.4 | 89.3 | 28.1 | 34.6 | 0.053 | 104.1 | 11.5 | 69.9 | 40.1 | 66.9 | 0.948 | 102 | 291.4 | 252.8 | 90.6 | 501 | 0.75 | 427.8 | 8.09 | 105 | 38.6 | 69.7 | 12 | 104.4 | 33.9 | 2.52 | 53.9 | 71.3
533083.4 |  |  | 1552 | 49.6 | 75.4 | 89.2 | 28.1 | 34.6 | 0.052 | 104.1 | 11.5 | 69.9 | 40.3 | 67.1 | 0.948 | 102 | 291.7 | 253.2 | 90.6 | 500.8 | 0.749 | 426.7 | 8.13 | 105 | 38.6 | 69.8 | 12 | 104.4 | 33.9 | 2.52 | 53.9 | 71.2
533084.4 |  |  | 1550 | 49.8 | 75.4 | 89.2 | 28.1 | 34.6 | 0.051 | 104.1 | 11.5 | 69.9 | 40.5 | 67 | 0.946 | 102 | 291.9 | 253.3 | 90.6 | 500.6 | 0.748 | 427.7 | 8.06 | 105 | 38.7 | 69.9 | 12 | 104.4 | 33.9 | 2.53 | 53.9 | 71.1
533085.4 |  |  | 1549 | 49.8 | 75.4 | 89.1 | 28.1 | 34.6 | 0.052 | 104.1 | 11.5 | 69.8 | 40.6 | 66.9 | 0.945 | 102 | 292 | 253.4 | 90.7 | 500.5 | 0.748 | 427.8 | 8.06 | 105.1 | 38.7 | 70.1 | 12 | 104.4 | 33.9 | 2.53 | 53.9 | 70.9
533086.4 |  |  | 1550 | 49.8 | 75.4 | 88.9 | 28 | 34.6 | 0.051 | 104 | 11.5 | 69.8 | 40.7 | 67 | 0.948 | 102 | 292.3 | 253.9 | 90.5 | 500.3 | 0.75 | 427.6 | 8.06 | 105 | 38.6 | 70.2 | 12 | 104.4 | 33.9 | 2.53 | 53.9 | 70.9
533087.4 |  |  | 1549 | 49.8 | 75.5 | 88.9 | 28.1 | 34.6 | 0.053 | 104 | 11.5 | 69.8 | 40.8 | 66.9 | 0.947 | 102 | 292.4 | 254 | 90.4 | 500.2 | 0.749 | 426.9 | 8.02 | 105 | 38.7 | 70.2 | 12 | 104.4 | 33.9 | 2.53 | 53.9 | 71.1
533088.4 |  |  | 1552 | 49.9 | 75.5 | 88.9 | 28.1 | 34.5 | 0.043 | 104.1 | 11.5 | 69.8 | 40.8 | 66.8 | 0.947 | 102 | 294.2 | 254.8 | 90.5 | 500 | 0.752 | 426.5 | 8.26 | 105 | 38.6 | 70.4 | 12 | 104.5 | 34 | 2.54 | 54.2 | 71.2
533089.4 |  |  | 1552 | 50.1 | 75.6 | 88.7 | 28.1 | 34.6 | 0.049 | 104.1 | 11.5 | 69.8 | 40.8 | 66.8 | 0.945 | 102 | 293.6 | 255.1 | 90.4 | 499.8 | 0.755 | 427.2 | 8.14 | 105.1 | 38.4 | 70.5 | 12 | 104.5 | 34.1 | 2.54 | 54.1 | 71.1
533090.4 |  |  | 1550 | 50.2 | 75.8 | 88.7 | 28.1 | 34.6 | 0.047 | 104 | 11.5 | 69.8 | 40.8 | 66.8 | 0.945 | 102 | 293.6 | 254.8 | 90.3 | 499.5 | 0.754 | 426.8 | 8.1 | 105 | 38.5 | 70.7 | 12 | 104.4 | 33.9 | 2.54 | 54.1 | 71.3
533091.4 |  |  | 1549 | 50.2 | 75.8 | 88.8 | 28.1 | 34.6 | 0.047 | 104.1 | 11.5 | 69.8 | 40.9 | 66.9 | 0.941 | 102 | 293.7 | 255.3 | 90.3 | 499.3 | 0.754 | 427.2 | 8.11 | 105 | 38.6 | 70.9 | 12 | 104.4 | 33.9 | 2.54 | 54.1 | 71.6
533092.4 |  |  | 1551 | 50 | 75.9 | 88.6 | 28.2 | 34.6 | 0.047 | 104.1 | 11.5 | 69.8 | 41 | 66.7 | 0.943 | 102 | 294.3 | 255.8 | 90.2 | 499.3 | 0.755 | 427 | 8.16 | 105 | 38.7 | 71 | 12 | 104.4 | 34.1 | 2.54 | 54.1 | 71.6
533093.4 |  |  | 1551 | 50.1 | 75.9 | 88.5 | 28.1 | 34.6 | 0.051 | 104 | 11.5 | 69.8 | 41 | 66.7 | 0.946 | 102 | 294.5 | 256.1 | 90.3 | 499.2 | 0.757 | 427.9 | 8.14 | 105.1 | 38.6 | 71.2 | 12 | 104.4 | 34.1 | 2.54 | 54.1 | 71.7
533094.4 |  |  | 1550 | 50.1 | 76.1 | 88.4 | 28.1 | 34.6 | 0.051 | 104 | 11.5 | 69.8 | 41.1 | 66.9 | 0.942 | 102 | 294.6 | 256.2 | 90.2 | 499 | 0.756 | 427.9 | 8.11 | 105 | 38.5 | 71.3 | 12 | 104.4 | 34 | 2.54 | 54 | 71.8
533095.4 |  |  | 1550 | 50.1 | 76.2 | 88.3 | 28 | 34.6 | 0.051 | 104 | 11.5 | 69.8 | 41.1 | 66.8 | 0.942 | 102 | 294.4 | 256.2 | 90.1 | 498.8 | 0.756 | 426.6 | 8.11 | 105 | 38.4 | 71.4 | 12 | 104.4 | 33.9 | 2.55 | 54 | 71.9
533096.4 |  |  | 1549 | 50 | 76.3 | 88.3 | 28.1 | 34.6 | 0.05 | 104 | 11.5 | 69.8 | 41.1 | 66.8 | 0.941 | 102 | 295.2 | 256.7 | 90 | 498.7 | 0.752 | 427.9 | 8.09 | 105 | 38.6 | 71.6 | 12 | 104.4 | 33.9 | 2.55 | 53.9 | 72.2
533097.4 |  |  | 1549 | 50 | 76.4 | 88.3 | 28.1 | 34.6 | 0.051 | 104 | 11.5 | 69.8 | 41.1 | 66.8 | 0.942 | 102 | 295.3 | 257 | 90.1 | 498.5 | 0.754 | 427.8 | 8.07 | 105 | 38.5 | 71.8 | 12 | 104.4 | 34 | 2.55 | 53.9 | 72.3
533098.4 |  |  | 1549 | 49.9 | 76.4 | 88.2 | 28 | 34.6 | 0.048 | 104 | 11.5 | 69.8 | 41 | 66.9 | 0.944 | 102 | 295.9 | 257.2 | 90 | 498.3 | 0.753 | 427.3 | 8.09 | 105 | 38.6 | 71.9 | 12 | 104.4 | 33.9 | 2.55 | 53.9 | 72.4
533099.4 |  |  | 1549 | 49.8 | 76.6 | 88.1 | 28.1 | 34.6 | 0.053 | 104 | 11.5 | 69.8 | 41 | 66.8 | 0.947 | 102 | 296.1 | 257.5 | 90 | 498.2 | 0.753 | 427.1 | 8.03 | 105 | 38.6 | 72.1 | 12 | 104.4 | 34.1 | 2.55 | 53.9 | 72.5
533100.4 |  |  | 1548 | 49.7 | 76.7 | 88.1 | 28.1 | 34.6 | 0.05 | 104 | 11.5 | 69.8 | 41 | 66.9 | 0.948 | 102 | 296.5 | 257.6 | 89.9 | 498.1 | 0.75 | 427.2 | 8.02 | 105 | 38.6 | 72.2 | 12 | 104.4 | 33.9 | 2.55 | 53.9 | 72.5
533130.4 |  |  | 1550 | 50.3 | 77.3 | 86.6 | 28.1 | 34.6 | 0.044 | 104 | 11.5 | 69.9 | 42.4 | 66.6 | 0.967 | 102 | 302.5 | 264.1 | 88.7 | 494.6 | 0.739 | 426.8 | 8.18 | 105 | 38.6 | 70.8 | 12 | 104.4 | 34.2 | 2.53 | 54.4 | 71.8
533160.4 |  |  | 1550 | 49.8 | 74.3 | 85.2 | 28.1 | 34.6 | 0.049 | 103.9 | 11.5 | 69.9 | 40.6 | 66.1 | 0.94 | 102 | 309.7 | 271.7 | 87.6 | 491.5 | 0.716 | 426.7 | 8.07 | 104.9 | 38.3 | 68.3 | 12 | 104.4 | 34.2 | 2.54 | 53.8 | 69.9
533190.4 |  |  | 1545 | 49.4 | 74.6 | 83.8 | 28.1 | 34.6 | 0.056 | 103.8 | 11.4 | 69.8 | 41 | 65.2 | 0.925 | 102 | 316.3 | 278.3 | 86.2 | 487.7 | 0.719 | 427.4 | 7.89 | 104.9 | 38.2 | 69.3 | 12 | 104.2 | 34.4 | 2.62 | 53.7 | 66.7
533220.4 |  |  | 1542 | 50.1 | 74.3 | 82.7 | 28.1 | 34.6 | 0.061 | 103.8 | 11.4 | 69.9 | 39.8 | 64.4 | 0.928 | 102 | 322 | 284.5 | 85.2 | 484.7 | 0.709 | 427.9 | 7.87 | 104.8 | 38.1 | 68.2 | 12 | 104.2 | 34.3 | 2.62 | 53.7 | 65.9
533250.4 |  |  | 1555 | 50.3 | 72.8 | 81.4 | 28.2 | 34.7 | 0.037 | 104.1 | 11.4 | 69.8 | 38.7 | 63.7 | 0.909 | 102 | 332.3 | 294.2 | 84.1 | 481.8 | 0.72 | 426.9 | 8.33 | 104.7 | 37.9 | 66.7 | 12 | 104.4 | 34.3 | 2.64 | 54.5 | 66.1
533280.4 |  |  | 1549 | 48.4 | 72 | 80.2 | 28.2 | 34.6 | 0.057 | 104 | 11.4 | 69.9 | 39.4 | 63.1 | 0.894 | 102 | 338.9 | 301.3 | 83 | 478.9 | 0.707 | 427.3 | 7.89 | 104.7 | 37.8 | 66.2 | 12 | 104.2 | 34.2 | 2.7 | 53.5 | 65.4
533310.4 |  |  | 1561 | 49.8 | 71.6 | 78.7 | 28.2 | 34.6 | 0.032 | 104.2 | 11.5 | 69.9 | 40.5 | 62.4 | 0.888 | 102 | 349.4 | 312 | 81.9 | 476.1 | 0.709 | 426.3 | 8.48 | 104.7 | 38 | 66.1 | 12 | 104.4 | 34.2 | 2.72 | 54.2 | 62.8
533340.4 |  |  | 1543 | 49.6 | 71 | 77.4 | 28.3 | 34.6 | 0.063 | 103.9 | 11.5 | 69.9 | 38.9 | 61.6 | 0.879 | 102 | 353 | 316.1 | 80.8 | 473.8 | 0.717 | 426.6 | 7.81 | 104.7 | 38.1 | 65.3 | 12 | 104.1 | 34.3 | 2.78 | 53.7 | 60.3
533370.4 |  |  | 1550 | 51.2 | 69.8 | 76.4 | 28.4 | 34.6 | 0.039 | 104.1 | 11.5 | 69.9 | 38.9 | 60.7 | 0.867 | 102 | 360.3 | 323.8 | 79.7 | 471.3 | 0.681 | 427.9 | 8.26 | 104.7 | 38.2 | 63.9 | 12 | 104.3 | 34.2 | 2.78 | 54.5 | 60.2
533400.4 |  |  | 1556 | 50.8 | 68.5 | 75.2 | 28.5 | 34.6 | 0.034 | 104.1 | 11.5 | 69.8 | 40.4 | 59.8 | 0.846 | 102 | 368 | 331.5 | 78.6 | 468.9 | 0.678 | 427.2 | 8.4 | 104.7 | 38.3 | 62.9 | 12.1 | 104.4 | 34.2 | 2.85 | 54.5 | 59.9
533430.4 |  |  | 1543 | 50.2 | 68.3 | 74.1 | 28.5 | 34.4 | 0.056 | 103.9 | 11.4 | 69.9 | 39.5 | 58.9 | 0.837 | 102 | 371.8 | 336.5 | 77.5 | 466.2 | 0.672 | 427.6 | 7.94 | 104.6 | 38.6 | 62.6 | 12.2 | 104.2 | 34 | 2.93 | 54.1 | 58.2
533460.4 |  |  | 1551 | 49.6 | 67.9 | 72.8 | 28.6 | 34.4 | 0.047 | 104 | 11.4 | 69.8 | 40.1 | 58.3 | 0.829 | 102 | 377.3 | 342.9 | 76.7 | 464.2 | 0.671 | 427.7 | 8.07 | 104.6 | 38.6 | 62.4 | 12.1 | 104.2 | 34 | 2.95 | 54.2 | 55.8
533490.4 |  |  | 1553 | 50.1 | 66.8 | 72.2 | 28.6 | 34.4 | 0.05 | 104 | 11.4 | 69.9 | 40.1 | 57.3 | 0.82 | 102 | 381.8 | 347.8 | 75.6 | 462.1 | 0.686 | 426.4 | 8.12 | 104.6 | 38.7 | 61.2 | 12 | 104.3 | 33.8 | 2.99 | 54.6 | 54.7
533520.4 |  |  | 1550 | 49.6 | 65.7 | 71.2 | 28.9 | 34.3 | 0.047 | 104 | 11.4 | 69.9 | 40.5 | 56.4 | 0.805 | 102 | 385.5 | 352.1 | 74.8 | 459.8 | 0.681 | 426.7 | 7.98 | 104.6 | 38.7 | 60.1 | 12 | 104.1 | 33.8 | 3.04 | 54.2 | 53.4
533550.4 |  |  | 1549 | 49.6 | 64.7 | 70.3 | 29 | 34.3 | 0.049 | 104 | 11.4 | 69.9 | 40.4 | 55.5 | 0.793 | 102 | 387.2 | 354.8 | 73.9 | 456.9 | 0.683 | 426.5 | 8 | 104.7 | 38.7 | 59.2 | 12 | 104.2 | 33.7 | 3.1 | 54.3 | 52.6
533580.4 |  |  | 1553 | 51.9 | 64.1 | 69.3 | 29.2 | 34.3 | 0.047 | 104 | 11.4 | 69.9 | 40 | 54.7 | 0.784 | 102 | 391.6 | 359.8 | 72.9 | 454.3 | 0.685 | 427.7 | 8.44 | 104.7 | 38.8 | 58.8 | 12 | 104.4 | 33.6 | 3.16 | 55.3 | 51.6
533610.4 |  |  | 1544 | 51.6 | 63.7 | 68.3 | 29.2 | 34.2 | 0.065 | 103.9 | 11.5 | 69.8 | 39.9 | 53.8 | 0.777 | 102 | 392.9 | 362.7 | 72.1 | 451.9 | 0.672 | 427.2 | 8.04 | 104.7 | 38.9 | 58.3 | 12 | 104.2 | 33.4 | 3.21 | 54.7 | 50.2
533640.4 |  |  | 1562 | 49.5 | 63.1 | 67.4 | 29.4 | 34.1 | 0.043 | 104.1 | 11.5 | 69.9 | 40 | 52.8 | 0.769 | 102 | 399.4 | 368.6 | 71.2 | 449.3 | 0.677 | 427.2 | 8.54 | 104.6 | 39.3 | 57.8 | 12 | 104.3 | 33.4 | 3.23 | 54.7 | 49
533670.4 |  |  | 1550 | 49.7 | 62.2 | 66.4 | 29.6 | 34.2 | 0.055 | 103.9 | 11.5 | 69.9 | 40.3 | 52 | 0.764 | 102 | 400.3 | 371.3 | 70.5 | 446.7 | 0.676 | 427.8 | 8.06 | 104.6 | 39.3 | 56.7 | 12 | 104.1 | 33.4 | 3.28 | 54.3 | 47.6
533700.4 |  |  | 1544 | 50.3 | 60.8 | 65.7 | 29.6 | 34.1 | 0.056 | 103.9 | 11.4 | 69.9 | 40.9 | 51.1 | 0.758 | 102 | 402.5 | 374.1 | 69.6 | 444.6 | 0.682 | 426.6 | 7.93 | 104.6 | 39.4 | 55.3 | 12 | 104.1 | 33.2 | 3.3 | 54.5 | 46.1
533730.4 |  |  | 1555 | 51.5 | 59.9 | 64.8 | 29.8 | 34 | 0.035 | 104.1 | 11.4 | 69.9 | 39.9 | 50.1 | 0.761 | 102 | 406.9 | 378.9 | 68.7 | 443.3 | 0.691 | 427.6 | 8.51 | 104.6 | 39.3 | 54.6 | 12 | 104.3 | 33.2 | 3.32 | 55.4 | 44.8
533760.4 |  |  | 1549 | 49.5 | 59.3 | 63.7 | 30 | 34 | 0.055 | 104 | 11.4 | 69.9 | 39 | 49.2 | 0.763 | 102 | 409.4 | 381.9 | 67.9 | 442.3 | 0.662 | 427.1 | 8 | 104.6 | 39.4 | 53.8 | 12 | 104.1 | 33.1 | 3.33 | 54.4 | 43.5
533790.4 |  |  | 1552 | 51.2 | 58.7 | 62.8 | 30.1 | 33.9 | 0.056 | 104 | 11.4 | 69.9 | 40.2 | 48.3 | 0.76 | 102 | 411.9 | 385.6 | 67.1 | 441.4 | 0.663 | 427.1 | 8.17 | 104.6 | 39.3 | 53.4 | 12 | 104.2 | 33.1 | 3.32 | 54.9 | 42.1
533820.4 |  |  | 1556 | 49.5 | 58.2 | 61.3 | 30.1 | 33.9 | 0.038 | 104 | 11.4 | 69.8 | 39.5 | 47.4 | 0.762 | 102 | 416.4 | 390.5 | 66.1 | 440.6 | 0.674 | 427.7 | 8.33 | 104.5 | 39.3 | 52.9 | 12 | 104.1 | 32.9 | 3.32 | 54.7 | 40.8
533850.4 |  |  | 1550 | 49.6 | 57.4 | 60.2 | 30.2 | 33.8 | 0.051 | 103.9 | 11.4 | 69.9 | 40.9 | 46.3 | 0.76 | 102 | 418.3 | 393.5 | 65.1 | 439.8 | 0.666 | 427.8 | 8.03 | 104.5 | 39.3 | 52.3 | 12 | 104 | 32.9 | 3.33 | 54.3 | 39.7
533880.4 |  |  | 1552 | 49.9 | 56.6 | 59.3 | 30.2 | 33.8 | 0.053 | 104 | 11.4 | 69.9 | 40.6 | 45.6 | 0.764 | 102 | 421.1 | 396.8 | 64.5 | 439.1 | 0.659 | 427 | 8.13 | 104.5 | 39.3 | 51.3 | 12 | 104 | 32.9 | 3.33 | 54.4 | 38.2
533910.4 |  |  | 1550 | 49.9 | 55.8 | 58.7 | 30.2 | 33.8 | 0.048 | 104.1 | 11.5 | 69.9 | 39.4 | 44.6 | 0.762 | 102 | 423.6 | 399.7 | 63.6 | 438.7 | 0.642 | 426.8 | 8.15 | 104.5 | 39.5 | 50.4 | 12 | 104 | 32.8 | 3.34 | 54.5 | 36.9
533940.4 |  |  | 1550 | 49.8 | 54.7 | 58 | 30.1 | 33.7 | 0.046 | 104.2 | 11.5 | 69.9 | 39.8 | 43.6 | 0.761 | 101.9 | 425.3 | 402.3 | 62.9 | 438.1 | 0.651 | 426.2 | 8.12 | 104.4 | 39.3 | 49.3 | 12 | 103.8 | 32.8 | 3.34 | 54.5 | 35.7
533970.4 |  |  | 1550 | 49.5 | 53.9 | 57.4 | 29.9 | 33.7 | 0.049 | 104.1 | 11.5 | 69.9 | 39.9 | 42.7 | 0.762 | 102 | 427.8 | 405.1 | 62.3 | 437.4 | 0.631 | 427.2 | 8.08 | 104.5 | 39.3 | 48.4 | 12 | 103.9 | 32.8 | 3.34 | 54.4 | 34.2
534000.4 |  |  | 1553 | 50.2 | 53.1 | 56.8 | 29.9 | 33.7 | 0.04 | 104.1 | 11.5 | 69.9 | 39.9 | 41.7 | 0.757 | 102 | 429.7 | 407.7 | 61.5 | 437 | 0.639 | 427.7 | 8.4 | 104.4 | 39.5 | 47.8 | 12 | 104 | 32.7 | 3.35 | 54.6 | 33.1
534030.4 |  |  | 1548 | 50 | 52.4 | 56.2 | 30 | 33.7 | 0.05 | 104 | 11.5 | 69.8 | 39.6 | 40.6 | 0.76 | 102 | 431.5 | 409.6 | 60.8 | 436.4 | 0.629 | 426.9 | 8.02 | 104.4 | 39.4 | 47.1 | 12 | 103.9 | 32.8 | 3.35 | 54.4 | 32.1
534060.4 |  |  | 1551 | 50.1 | 51.7 | 55.7 | 29.9 | 33.6 | 0.048 | 104 | 11.4 | 70 | 40.1 | 40.1 | 0.763 | 102 | 433 | 412 | 60.3 | 435.9 | 0.627 | 427.8 | 8.16 | 104.4 | 39.3 | 46.4 | 12 | 103.9 | 32.7 | 3.35 | 54.3 | 31.4
534090.4 |  |  | 1549 | 49.7 | 51.1 | 55.2 | 29.9 | 33.6 | 0.05 | 103.9 | 11.4 | 69.9 | 39.5 | 39.3 | 0.76 | 102 | 434.3 | 413.7 | 59.8 | 435.4 | 0.623 | 427.1 | 8.04 | 104.4 | 39.3 | 45.7 | 12 | 103.8 | 32.6 | 3.35 | 54.3 | 30.7
534120.4 |  |  | 1550 | 49.8 | 50.3 | 54.7 | 29.9 | 33.5 | 0.051 | 103.9 | 11.4 | 69.9 | 40.5 | 38.6 | 0.761 | 102 | 436.4 | 415.9 | 59.2 | 434.9 | 0.621 | 426.5 | 8.08 | 104.3 | 39.4 | 45.1 | 12 | 103.8 | 32.6 | 3.36 | 54.1 | 29.9
534150.4 |  |  | 1550 | 49.9 | 49.6 | 54.4 | 29.9 | 33.6 | 0.05 | 103.9 | 11.4 | 69.9 | 39.5 | 37.8 | 0.761 | 102 | 437.6 | 417.3 | 58.7 | 434 | 0.617 | 426.8 | 8.12 | 104.3 | 39.4 | 44.3 | 12 | 103.8 | 32.6 | 3.35 | 54.1 | 29
534180.4 |  |  | 1548 | 49.5 | 48.9 | 54 | 29.9 | 33.4 | 0.053 | 104 | 11.4 | 69.9 | 40 | 37.1 | 0.761 | 102 | 438.2 | 418.7 | 58.3 | 433.8 | 0.621 | 427.2 | 7.96 | 104.4 | 39.3 | 43.6 | 12 | 103.8 | 32.4 | 3.38 | 54.2 | 28.3
534210.4 |  |  | 1543 | 50.5 | 48.1 | 53.4 | 29.9 | 33.4 | 0.053 | 104 | 11.5 | 69.9 | 40.2 | 36.5 | 0.764 | 102 | 439.7 | 420.4 | 57.8 | 433.9 | 0.607 | 427.8 | 7.89 | 104.3 | 39.2 | 42.8 | 12 | 103.8 | 32.6 | 3.39 | 54.3 | 27.6
534240.4 |  |  | 1550 | 49.5 | 47.4 | 53.1 | 29.9 | 33.4 | 0.049 | 104 | 11.5 | 69.8 | 40.8 | 35.8 | 0.76 | 102 | 441.7 | 422.7 | 57.4 | 434.2 | 0.617 | 427.7 | 8.05 | 104.3 | 39.1 | 42.1 | 11.9 | 103.8 | 32.6 | 3.4 | 54.2 | 26.7
534270.4 |  |  | 1546 | 49.4 | 46.9 | 52.7 | 29.9 | 33.4 | 0.051 | 104.1 | 11.6 | 69.9 | 39.5 | 35.3 | 0.76 | 102 | 442.5 | 423.7 | 56.9 | 434.2 | 0.62 | 427.3 | 7.8 | 104.3 | 39.2 | 41.3 | 11.9 | 103.8 | 32.5 | 3.39 | 54.3 | 25.9
534300.4 |  |  | 1548 | 50.4 | 46 | 52.4 | 30.1 | 33.4 | 0.052 | 104 | 11.5 | 69.9 | 40.4 | 34.7 | 0.758 | 102 | 444.1 | 425.5 | 56.5 | 434.4 | 0.615 | 426.8 | 8.09 | 104.3 | 39.2 | 40.6 | 12 | 103.8 | 32.5 | 3.39 | 54.4 | 25.3
534330.4 |  |  | 1549 | 50.2 | 45.3 | 52 | 30.1 | 33.3 | 0.06 | 104 | 11.5 | 69.9 | 40.6 | 34.1 | 0.762 | 102 | 445.1 | 427.3 | 56.1 | 434.6 | 0.621 | 426.4 | 8.08 | 104.3 | 39.1 | 40 | 12 | 103.8 | 32.5 | 3.4 | 54.4 | 24.6
534360.4 |  |  | 1546 | 50.4 | 44.8 | 51.6 | 30.2 | 33.3 | 0.06 | 103.9 | 11.5 | 69.9 | 40.9 | 33.6 | 0.761 | 102 | 446.5 | 428.5 | 55.6 | 434.9 | 0.62 | 427.2 | 8.02 | 104.3 | 39.1 | 39.4 | 12 | 103.8 | 32.5 | 3.42 | 54.4 | 24.4
534390.4 |  |  | 1549 | 49.5 | 44.3 | 51.2 | 30.1 | 33.2 | 0.058 | 103.9 | 11.4 | 69.9 | 40.2 | 33.2 | 0.761 | 102 | 447.8 | 430 | 55.3 | 435 | 0.613 | 427.1 | 8 | 104.3 | 39.3 | 39 | 12 | 103.8 | 32.5 | 3.41 | 54.2 | 24.7
534420.4 |  |  | 1551 | 49.2 | 44.2 | 50.9 | 30.2 | 33.2 | 0.056 | 104 | 11.4 | 69.9 | 38.7 | 33.1 | 0.76 | 102 | 449 | 431.4 | 54.9 | 434.8 | 0.614 | 427.8 | 8.08 | 104.3 | 39.2 | 38.8 | 12 | 103.8 | 32.6 | 3.42 | 54.3 | 25.2
534450.4 |  |  | 1552 | 50.3 | 43.8 | 50.7 | 30.1 | 33.2 | 0.05 | 104 | 11.4 | 69.9 | 41 | 32.9 | 0.76 | 102 | 449.5 | 432.4 | 54.6 | 435 | 0.606 | 427.8 | 8.14 | 104.3 | 39.1 | 38.7 | 12 | 103.9 | 32.4 | 3.41 | 54.6 | 25.2
534480.4 |  |  | 1544 | 51.2 | 43.8 | 50.4 | 30.1 | 33.2 | 0.058 | 104 | 11.4 | 70 | 40.7 | 32.7 | 0.761 | 102 | 449.8 | 432.9 | 54.2 | 435.4 | 0.606 | 426.9 | 7.99 | 104.3 | 39.1 | 38.7 | 12 | 103.8 | 32.4 | 3.42 | 54.6 | 25.1
534510.4 |  |  | 1546 | 50 | 43.9 | 50.1 | 30.1 | 33.2 | 0.055 | 104 | 11.4 | 69.9 | 39.5 | 32.4 | 0.761 | 102 | 451.1 | 434 | 54 | 435.7 | 0.6 | 427 | 7.98 | 104.3 | 38.9 | 38.9 | 12 | 103.8 | 32.5 | 3.44 | 54.4 | 24.9
534540.4 |  |  | 1544 | 49.7 | 44.1 | 49.9 | 30 | 33.1 | 0.061 | 104 | 11.5 | 69.9 | 39.4 | 32.2 | 0.763 | 102 | 451.3 | 434.6 | 53.7 | 436.3 | 0.6 | 427.1 | 7.86 | 104.3 | 39.1 | 39 | 12 | 103.7 | 32.4 | 3.43 | 54.1 | 24.9
534570.4 |  |  | 1557 | 49.1 | 44.1 | 49.8 | 29.9 | 33.1 | 0.035 | 104.1 | 11.5 | 69.9 | 40.8 | 32 | 0.759 | 102 | 452.6 | 436 | 53.6 | 436.6 | 0.594 | 426.3 | 8.36 | 104.3 | 39.1 | 39.3 | 12 | 103.9 | 32.4 | 3.42 | 54.8 | 25
547201.4 |  |  | 2494 | 128.1 | 85.3 | 99.9 | 30 | 32 | 0.064 | 106.7 | 11.3 | 69.9 | 67.7 | 70 | 0.99 | 102 | 364.4 | 289.2 | 100.3 | 682.4 | 1.543 | 428.5 | 33.49 | 126.9 | 41.2 | 78.6 | 12 | 126.8 | 31.8 | 8.44 | 97.4 | 72.5
547202.4 |  |  | 2473 | 128.7 | 85.3 | 99.9 | 29.9 | 31.9 | 0.069 | 106.8 | 11.3 | 69.9 | 67.7 | 70 | 0.989 | 102 | 362.6 | 288.5 | 100.3 | 682.6 | 1.547 | 427.9 | 33.77 | 127.1 | 41.2 | 78.6 | 12 | 126.5 | 31.8 | 8.43 | 97.4 | 72.6
547203.4 |  |  | 2444 | 129.8 | 85.3 | 100 | 29.9 | 31.9 | 0.09 | 106.7 | 11.3 | 69.9 | 67.6 | 70 | 0.987 | 102 | 361.5 | 287.2 | 100.4 | 682.6 | 1.567 | 427.8 | 33.29 | 127.2 | 41.2 | 78.4 | 12 | 126.9 | 31.8 | 8.43 | 97.5 | 72.6
547204.4 |  |  | 2415 | 130.4 | 85.2 | 99.9 | 29.9 | 32 | 0.112 | 106.4 | 11.3 | 69.9 | 67.4 | 70.1 | 0.987 | 102 | 359.4 | 285.9 | 100.3 | 682.4 | 1.58 | 427.2 | 32.66 | 127.3 | 41.3 | 78.4 | 12 | 127.1 | 31.8 | 8.42 | 97.4 | 72.7
547205.4 |  |  | 2383 | 130.2 | 85.2 | 99.9 | 29.9 | 32 | 0.14 | 106.2 | 11.3 | 69.9 | 67.1 | 70.1 | 0.986 | 102 | 357.3 | 284.6 | 100.3 | 682.4 | 1.597 | 428.9 | 31.94 | 127.3 | 41.3 | 78.4 | 12 | 126.9 | 31.8 | 8.41 | 97.3 | 72.6
547206.4 |  |  | 2351 | 129.4 | 85.2 | 100 | 29.9 | 32 | 0.159 | 106 | 11.3 | 69.9 | 66.6 | 70.1 | 0.992 | 102 | 355.7 | 283.1 | 100.4 | 682.4 | 1.616 | 429.6 | 31.35 | 127.3 | 41.3 | 78.4 | 12 | 126.9 | 31.8 | 8.4 | 97.1 | 72.5
547207.4 |  |  | 2319 | 128.6 | 85.3 | 99.9 | 29.9 | 32.1 | 0.178 | 105.8 | 11.3 | 69.9 | 66 | 70.1 | 0.991 | 101.9 | 352 | 281.4 | 100.3 | 682.1 | 1.631 | 428.7 | 30.61 | 127.2 | 41.3 | 78.4 | 12 | 127 | 31.8 | 8.38 | 96.8 | 72.4
547208.4 |  |  | 2288 | 127.7 | 85.3 | 99.9 | 29.9 | 32 | 0.214 | 105.6 | 11.3 | 69.9 | 65.3 | 70.1 | 0.991 | 102 | 350.6 | 279.9 | 100.3 | 681.9 | 1.639 | 428 | 30.15 | 127.4 | 41.2 | 78.4 | 12 | 126.9 | 31.8 | 8.34 | 96.4 | 72.2
547209.4 |  |  | 2256 | 126.8 | 85.3 | 99.8 | 29.9 | 32.1 | 0.237 | 105.4 | 11.3 | 69.9 | 64.5 | 70.1 | 0.991 | 102 | 347.5 | 278 | 100.3 | 681.6 | 1.652 | 427.5 | 29.36 | 127.2 | 41.3 | 78.3 | 12 | 126.2 | 31.8 | 8.31 | 96 | 72
547210.4 |  |  | 2224 | 126 | 85.2 | 99.8 | 29.9 | 32.1 | 0.258 | 105.2 | 11.3 | 69.8 | 63.6 | 70.1 | 0.99 | 102 | 344.7 | 276.4 | 100.3 | 680.9 | 1.676 | 424.6 | 28.87 | 127 | 41.3 | 78.3 | 12 | 125.7 | 31.8 | 8.26 | 95.5 | 71.9
547211.4 |  |  | 2193 | 125.1 | 85.3 | 99.8 | 29.8 | 32.1 | 0.289 | 104.9 | 11.3 | 69.8 | 62.8 | 70.1 | 0.988 | 102 | 341.7 | 274.3 | 100.3 | 680.4 | 1.695 | 409.6 | 27.97 | 126.6 | 41.3 | 78.2 | 12 | 124.9 | 31.8 | 8.21 | 95 | 71.7
547212.4 |  |  | 2162 | 124.1 | 85.2 | 99.7 | 29.9 | 32.1 | 0.285 | 104.8 | 11.3 | 69.8 | 62 | 70.1 | 0.991 | 102 | 338.6 | 272.2 | 100.3 | 679.7 | 1.699 | 402.6 | 27.53 | 126.1 | 41.2 | 78.1 | 12 | 124.2 | 32.1 | 8.14 | 94.4 | 71.5
547213.4 |  |  | 2129 | 123.1 | 85.2 | 99.7 | 29.8 | 32 | 0.293 | 104.7 | 11.3 | 69.8 | 61 | 70.1 | 0.99 | 102 | 335.5 | 270.1 | 100.3 | 679.1 | 1.692 | 405.3 | 26.9 | 125.1 | 41.3 | 77.9 | 12 | 123.5 | 32.1 | 8.07 | 93.9 | 71.4
547214.4 |  |  | 2098 | 121.9 | 85.2 | 99.7 | 29.8 | 32 | 0.322 | 104.5 | 11.3 | 69.8 | 60.1 | 69.9 | 0.988 | 102 | 332.1 | 267.9 | 100.3 | 678.2 | 1.698 | 417.4 | 26.13 | 122.5 | 41.3 | 77.8 | 12 | 122.7 | 32.2 | 7.98 | 93.3 | 71.2
547215.4 |  |  | 2066 | 120.8 | 85.2 | 99.7 | 29.8 | 32.1 | 0.346 | 104.3 | 11.3 | 69.8 | 59.2 | 70 | 0.99 | 102 | 328.6 | 265.4 | 100.3 | 677.4 | 1.705 | 426.6 | 25.55 | 121.8 | 41.3 | 77.7 | 12 | 122.1 | 32.2 | 7.89 | 92.8 | 71.1
547216.4 |  |  | 2034 | 119.4 | 85.2 | 99.7 | 29.7 | 32.1 | 0.375 | 104.2 | 11.3 | 69.8 | 58.2 | 70 | 0.987 | 102 | 323.7 | 262.7 | 100.3 | 676.5 | 1.714 | 426 | 25.01 | 121.2 | 41.3 | 77.6 | 12 | 121.4 | 32.1 | 7.79 | 92.3 | 71.1
547217.4 |  |  | 2002 | 118.2 | 85.1 | 99.6 | 29.7 | 32.1 | 0.399 | 104.3 | 11.3 | 69.8 | 57.2 | 70 | 0.99 | 102 | 319.5 | 259.5 | 100.3 | 675.6 | 1.729 | 427.4 | 24.39 | 120.8 | 41.4 | 77.4 | 12 | 120.5 | 32.1 | 7.69 | 91.7 | 71.1
547218.4 |  |  | 1970 | 117 | 85.1 | 99.6 | 29.7 | 32.1 | 0.436 | 104.1 | 11.3 | 69.8 | 56.4 | 70 | 0.988 | 102 | 313.8 | 256 | 100.2 | 674.6 | 1.737 | 429.7 | 23.44 | 120.5 | 41.4 | 77.3 | 12 | 119.6 | 32.1 | 7.59 | 91.2 | 71.1
547219.4 |  |  | 1940 | 115.7 | 85.1 | 99.4 | 29.6 | 32.2 | 0.501 | 104.1 | 11.3 | 69.8 | 55.1 | 69.9 | 0.99 | 102 | 309 | 252.8 | 100.1 | 673.6 | 1.766 | 427.7 | 22.94 | 115.4 | 41.5 | 77.2 | 12 | 112.5 | 32 | 7.47 | 90.7 | 71.2
547220.4 |  |  | 1907 | 114.4 | 85.1 | 99.3 | 29.7 | 32.2 | 0.508 | 104 | 11.3 | 69.8 | 53.6 | 69.9 | 0.988 | 102 | 303.9 | 249.5 | 100.1 | 672.4 | 1.78 | 428 | 22.07 | 111.6 | 41.5 | 77 | 12 | 111.6 | 32.1 | 7.35 | 90.2 | 71.3
547221.4 |  |  | 1876 | 112.7 | 85.1 | 99.3 | 29.6 | 32.2 | 0.533 | 103.8 | 11.4 | 69.8 | 52.1 | 69.8 | 0.99 | 102 | 300 | 246.5 | 100.1 | 671.1 | 1.766 | 428.4 | 21.33 | 110.9 | 41.4 | 76.8 | 12 | 111.2 | 32.1 | 7.22 | 89.6 | 71.4
547222.4 |  |  | 1844 | 111.1 | 85.1 | 99.2 | 29.6 | 32.2 | 0.564 | 103.7 | 11.3 | 69.8 | 50.8 | 69.8 | 0.989 | 102 | 294.5 | 243.4 | 100 | 669.8 | 1.742 | 429.1 | 20.58 | 111.2 | 41.5 | 76.7 | 12 | 111.1 | 32 | 7.08 | 88.8 | 71.6
547223.4 |  |  | 1812 | 109.1 | 85 | 99.1 | 29.6 | 32.2 | 0.569 | 103.7 | 11.3 | 69.8 | 49.7 | 69.7 | 0.985 | 102 | 288.9 | 239.6 | 99.9 | 668.6 | 1.73 | 427.7 | 19.85 | 110.8 | 41.4 | 76.4 | 12 | 110.4 | 31.9 | 6.94 | 87.9 | 71.6
547224.4 |  |  | 1781 | 107.1 | 84.8 | 99.1 | 29.5 | 32.2 | 0.555 | 103.5 | 11.3 | 69.8 | 48.6 | 69.7 | 0.989 | 102 | 284.1 | 236.1 | 99.9 | 667.3 | 1.689 | 428.3 | 19.56 | 110.7 | 41.4 | 76.2 | 12 | 110 | 31.9 | 6.78 | 87 | 71.7
547225.4 |  |  | 1748 | 105.2 | 84.8 | 99 | 29.5 | 32.2 | 0.547 | 103.4 | 11.3 | 69.8 | 47.5 | 69.7 | 0.991 | 102 | 278.6 | 232.4 | 99.9 | 665.9 | 1.633 | 426.8 | 18.52 | 110.6 | 41.4 | 75.9 | 12 | 110.2 | 31.9 | 6.63 | 86 | 71.9
547226.4 |  |  | 1718 | 103.3 | 84.7 | 98.9 | 29.5 | 32.2 | 0.522 | 103.4 | 11.3 | 69.8 | 46.6 | 69.6 | 0.99 | 102 | 273.4 | 228.8 | 99.8 | 664.6 | 1.605 | 426.8 | 18.03 | 110.3 | 41.4 | 75.6 | 12 | 109 | 32 | 6.47 | 84.9 | 72
547227.4 |  |  | 1685 | 101.6 | 84.6 | 98.9 | 29.4 | 32.3 | 0.503 | 103.3 | 11.3 | 69.8 | 45.7 | 69.6 | 0.989 | 102 | 267.4 | 224.5 | 99.8 | 663.1 | 1.553 | 428.9 | 17.17 | 109.9 | 41.4 | 75.3 | 12 | 108.6 | 31.9 | 6.31 | 83.9 | 72.2
547228.4 |  |  | 1655 | 100.1 | 84.6 | 98.7 | 29.4 | 32.3 | 0.457 | 103.2 | 11.4 | 69.8 | 44.8 | 69.6 | 0.983 | 102 | 262.8 | 220.7 | 99.8 | 661.7 | 1.508 | 426.4 | 16.89 | 109.2 | 41.4 | 75.1 | 12 | 108.9 | 31.9 | 6.15 | 82.8 | 72.3
547229.4 |  |  | 1622 | 98.5 | 84.4 | 98.6 | 29.4 | 32.3 | 0.46 | 103.1 | 11.3 | 69.8 | 43.9 | 69.6 | 0.99 | 102 | 256.5 | 217.2 | 99.7 | 660 | 1.482 | 426 | 15.97 | 107.5 | 41.5 | 74.7 | 12 | 107.8 | 31.9 | 5.99 | 81.8 | 72.4
547231.3 |  |  | 1566 | 95.2 | 84.2 | 98.4 | 29.4 | 32.4 | 0.379 | 103.1 | 11.4 | 69.8 | 42.4 | 69.6 | 0.98 | 102 | 249.2 | 210.4 | 99.6 | 656.7 | 1.412 | 427.8 | 15.83 | 107 | 41.5 | 74.1 | 12 | 107.2 | 31.9 | 5.68 | 80.6 | 72.5
547232.3 |  |  | 1551 | 93 | 84.1 | 98.4 | 29.3 | 32.4 | 0.384 | 102.9 | 11.4 | 69.8 | 41.5 | 69.5 | 0.998 | 102 | 246.4 | 209.2 | 99.6 | 654.9 | 1.391 | 426.7 | 14.57 | 107.2 | 41.5 | 73.7 | 12 | 107.3 | 32 | 5.52 | 79.6 | 72.6
547233.3 |  |  | 1551 | 90.3 | 83.8 | 98.3 | 29.4 | 32.4 | 0.345 | 102.9 | 11.4 | 69.8 | 40.8 | 69.5 | 0.997 | 102 | 246.7 | 208.6 | 99.6 | 653.1 | 1.345 | 427.8 | 13.54 | 107.1 | 41.5 | 73.3 | 12 | 106.6 | 32 | 5.37 | 78.6 | 72.6
547234.3 |  |  | 1551 | 87.5 | 83.6 | 98.2 | 29.3 | 32.4 | 0.292 | 102.9 | 11.4 | 69.8 | 40.3 | 69.4 | 0.997 | 102 | 247.3 | 208.7 | 99.5 | 651.4 | 1.303 | 428.2 | 13.56 | 107 | 41.4 | 73.1 | 12 | 106.3 | 32 | 5.21 | 77.7 | 72.6
547235.3 |  |  | 1550 | 85.5 | 83.5 | 98.1 | 29.3 | 32.4 | 0.251 | 102.9 | 11.4 | 69.8 | 39.8 | 69.4 | 0.995 | 102 | 247.6 | 209.1 | 99.4 | 649.6 | 1.243 | 427 | 13.47 | 107.7 | 41.4 | 72.7 | 12 | 109.5 | 32 | 5.06 | 76.8 | 72.6
547236.3 |  |  | 1551 | 84.6 | 83.2 | 98 | 29.3 | 32.4 | 0.249 | 102.9 | 11.4 | 69.8 | 39.4 | 69.4 | 0.993 | 102 | 248.5 | 209.7 | 99.3 | 647.9 | 1.265 | 428 | 13.53 | 107.6 | 41.4 | 72.3 | 12 | 106.6 | 32.1 | 4.92 | 76.2 | 72.5
547237.3 |  |  | 1549 | 83.8 | 82.9 | 97.9 | 29.3 | 32.5 | 0.216 | 102.9 | 11.4 | 69.8 | 39.1 | 69.3 | 0.988 | 102 | 248.4 | 209.8 | 99.3 | 646 | 1.201 | 428 | 13.32 | 107.2 | 41.4 | 71.9 | 12 | 106.1 | 32 | 4.78 | 75.4 | 72.4
547238.3 |  |  | 1549 | 83 | 82.7 | 97.8 | 29.3 | 32.5 | 0.212 | 103 | 11.4 | 69.8 | 38.9 | 69.3 | 0.99 | 102 | 248.9 | 210 | 99.3 | 644.3 | 1.179 | 427.7 | 13.24 | 107 | 41.4 | 71.4 | 12 | 106 | 32.1 | 4.64 | 74.9 | 72.3
547239.3 |  |  | 1548 | 81.8 | 82.3 | 97.8 | 29.3 | 32.5 | 0.153 | 102.9 | 11.4 | 69.8 | 38.7 | 69.3 | 0.993 | 102 | 249.3 | 210.2 | 99.2 | 642.6 | 1.126 | 427 | 12.93 | 107.4 | 41.3 | 71.1 | 12 | 108.8 | 32.1 | 4.51 | 74.2 | 72.1
547240.3 |  |  | 1549 | 80.6 | 82.1 | 97.8 | 29.3 | 32.6 | 0.163 | 103.6 | 11.4 | 69.8 | 38.5 | 69.3 | 0.994 | 102 | 249.3 | 210.4 | 99.2 | 640.8 | 1.123 | 427 | 12.93 | 108.1 | 41.4 | 70.7 | 12 | 109.2 | 32 | 4.39 | 73.7 | 72.1
547241.3 |  |  | 1550 | 79.8 | 81.8 | 97.7 | 29.3 | 32.6 | 0.161 | 103.5 | 11.4 | 69.9 | 38.5 | 69.3 | 0.989 | 102 | 250.1 | 210.8 | 99.1 | 639.2 | 1.122 | 427.6 | 12.92 | 108.3 | 41.3 | 70.3 | 12 | 109.1 | 32.1 | 4.27 | 73.3 | 71.9
547242.3 |  |  | 1549 | 79.3 | 81.4 | 97.7 | 29.3 | 32.6 | 0.132 | 103.5 | 11.4 | 69.8 | 38.4 | 69.2 | 0.987 | 102 | 249.8 | 210.8 | 99.2 | 637.4 | 1.092 | 426.8 | 12.73 | 108.5 | 41.3 | 69.8 | 12 | 109 | 32.1 | 4.15 | 72.8 | 71.7
547243.3 |  |  | 1549 | 78.9 | 81.2 | 97.6 | 29.2 | 32.6 | 0.122 | 103.4 | 11.4 | 69.9 | 38.3 | 69.2 | 0.987 | 102 | 249.8 | 211.1 | 99.1 | 635.7 | 1.07 | 426.1 | 12.77 | 108.5 | 41.4 | 69.4 | 12 | 109 | 32 | 4.05 | 72.5 | 71.6
547244.3 |  |  | 1548 | 78.4 | 80.7 | 97.6 | 29.2 | 32.7 | 0.127 | 103.4 | 11.4 | 69.9 | 38.2 | 69.2 | 0.991 | 102 | 249.8 | 211.3 | 99.1 | 634.1 | 1.065 | 427.9 | 12.65 | 108.5 | 41.3 | 68.9 | 12 | 108.8 | 32 | 3.96 | 72.1 | 71.4
547245.3 |  |  | 1549 | 78 | 80.4 | 97.6 | 29.2 | 32.7 | 0.117 | 103.4 | 11.4 | 69.9 | 38.2 | 69.2 | 0.989 | 102 | 250.4 | 211.5 | 98.9 | 632.4 | 1.055 | 427.1 | 12.62 | 108.5 | 41.3 | 68.6 | 12 | 108.7 | 32 | 3.87 | 71.7 | 71.4
547246.3 |  |  | 1548 | 77.5 | 80.1 | 97.5 | 29.2 | 32.7 | 0.105 | 103.4 | 11.4 | 69.9 | 38.2 | 69.2 | 0.989 | 102 | 250.7 | 211.8 | 99 | 630.8 | 1.042 | 427.1 | 12.34 | 108.5 | 41.3 | 68.2 | 12 | 108.6 | 32 | 3.79 | 71.3 | 71.3
547247.3 |  |  | 1549 | 76.9 | 79.8 | 97.4 | 29.2 | 32.7 | 0.096 | 103.4 | 11.4 | 69.9 | 38.2 | 69.1 | 0.989 | 102 | 251.3 | 212 | 98.8 | 629.2 | 1.032 | 427.8 | 12.31 | 108.4 | 41.4 | 67.8 | 12 | 108.6 | 32.1 | 3.72 | 71.1 | 71.2
547248.3 |  |  | 1549 | 76.4 | 79.4 | 97.4 | 29.1 | 32.7 | 0.091 | 103.4 | 11.4 | 69.9 | 38.2 | 69.1 | 0.987 | 102 | 251.4 | 212.3 | 98.8 | 627.7 | 1.024 | 427.6 | 12.3 | 108.4 | 41.4 | 67.4 | 12 | 108.5 | 32.1 | 3.65 | 70.8 | 71.2
547249.3 |  |  | 1548 | 76 | 79 | 97.3 | 29.1 | 32.8 | 0.094 | 103.3 | 11.4 | 69.9 | 38.3 | 69.1 | 0.986 | 102 | 251.6 | 212.3 | 98.8 | 626.2 | 1.024 | 427.7 | 12.16 | 108.3 | 41.4 | 67.1 | 12 | 108.3 | 32 | 3.6 | 70.5 | 71.2
547250.3 |  |  | 1549 | 75.5 | 78.7 | 97.3 | 29.1 | 32.8 | 0.092 | 103.3 | 11.4 | 69.9 | 38.3 | 69 | 0.991 | 102 | 251.8 | 212.6 | 98.8 | 624.7 | 1.027 | 426.9 | 12.13 | 108.3 | 41.4 | 66.7 | 12 | 108.3 | 32.1 | 3.55 | 70.2 | 71.2
547251.3 |  |  | 1548 | 75 | 78.3 | 97.2 | 29.1 | 32.8 | 0.086 | 103.3 | 11.4 | 69.9 | 38.3 | 68.9 | 0.989 | 102 | 252.3 | 212.8 | 98.7 | 623.2 | 1.016 | 427.7 | 12.04 | 108.2 | 41.3 | 66.4 | 12 | 108.3 | 32.1 | 3.5 | 69.9 | 71.3
547252.3 |  |  | 1549 | 74.4 | 77.9 | 97.2 | 29.1 | 32.8 | 0.081 | 103.3 | 11.4 | 69.9 | 38.3 | 68.9 | 0.99 | 102 | 252.5 | 213.2 | 98.7 | 621.8 | 1.007 | 427.9 | 11.98 | 108.2 | 41.4 | 66.1 | 12 | 108.2 | 32.1 | 3.47 | 69.6 | 71.4
547253.3 |  |  | 1548 | 73.7 | 77.6 | 97.2 | 29 | 32.8 | 0.076 | 103.3 | 11.4 | 69.9 | 38.4 | 68.9 | 0.988 | 102 | 252.8 | 213.3 | 98.6 | 620.2 | 0.997 | 426.7 | 11.89 | 108.2 | 41.3 | 65.8 | 12 | 108 | 32.1 | 3.43 | 69.3 | 71.6
547254.3 |  |  | 1550 | 73.4 | 77.3 | 97.2 | 29.1 | 32.8 | 0.075 | 103.2 | 11.4 | 69.9 | 38.5 | 68.8 | 0.986 | 102 | 253.2 | 213.9 | 98.6 | 618.8 | 0.989 | 427.8 | 11.95 | 108.1 | 41.3 | 65.4 | 12 | 108 | 32.1 | 3.4 | 69 | 71.7
547255.3 |  |  | 1547 | 72.7 | 76.9 | 97.1 | 29 | 32.8 | 0.074 | 103.2 | 11.4 | 69.8 | 38.6 | 68.8 | 0.99 | 102 | 253 | 213.8 | 98.5 | 617.5 | 0.976 | 427.9 | 11.61 | 108 | 41.3 | 65.1 | 12 | 107.8 | 32.2 | 3.38 | 68.6 | 71.8
547256.3 |  |  | 1550 | 72.5 | 76.6 | 97 | 29 | 32.9 | 0.064 | 103.2 | 11.4 | 69.9 | 38.6 | 68.8 | 0.992 | 102 | 253.6 | 214.3 | 98.4 | 616.2 | 0.967 | 426.7 | 11.81 | 108 | 41.3 | 64.9 | 12 | 107.9 | 32.2 | 3.36 | 68.5 | 71.9
547257.3 |  |  | 1550 | 72.2 | 76.3 | 96.9 | 29 | 32.9 | 0.074 | 103.2 | 11.4 | 69.8 | 38.7 | 68.8 | 0.992 | 102 | 253.9 | 214.6 | 98.3 | 614.8 | 0.962 | 427.7 | 11.61 | 108 | 41.3 | 64.6 | 12 | 107.8 | 32.2 | 3.33 | 68.3 | 72.1
547258.3 |  |  | 1549 | 72 | 76 | 96.9 | 28.9 | 32.9 | 0.08 | 103.2 | 11.4 | 69.9 | 38.7 | 68.8 | 0.989 | 102 | 253.8 | 214.6 | 98.3 | 613.5 | 0.961 | 428 | 11.46 | 108 | 41.3 | 64.4 | 12 | 107.7 | 32.2 | 3.32 | 67.9 | 72.2
547259.4 |  |  | 1549 | 71.5 | 75.6 | 96.9 | 28.9 | 32.9 | 0.046 | 103.3 | 11.4 | 69.8 | 38.7 | 68.8 | 0.99 | 102 | 254.4 | 214.9 | 98.2 | 612.1 | 0.96 | 427.2 | 11.68 | 107.9 | 41.3 | 64.1 | 12 | 107.6 | 32.2 | 3.3 | 67.9 | 72.3
547260.4 |  |  | 1547 | 71.1 | 75.3 | 96.9 | 28.9 | 32.9 | 0.078 | 103.2 | 11.4 | 69.8 | 38.7 | 68.8 | 0.992 | 102 | 254.3 | 215.1 | 98.2 | 610.8 | 0.96 | 427.2 | 11.28 | 107.9 | 41.3 | 63.8 | 12 | 107.6 | 32.2 | 3.28 | 67.5 | 72.4
547261.4 |  |  | 1550 | 70.7 | 75 | 96.8 | 28.9 | 32.9 | 0.066 | 103.2 | 11.4 | 69.8 | 38.6 | 68.8 | 0.989 | 102 | 255.3 | 215.6 | 98.2 | 609.6 | 0.956 | 427.6 | 11.47 | 107.8 | 41.2 | 63.7 | 12 | 107.6 | 32.2 | 3.27 | 67.4 | 72.4
547262.4 |  |  | 1549 | 70.5 | 74.7 | 96.8 | 29 | 32.9 | 0.073 | 103.2 | 11.4 | 69.8 | 38.7 | 68.8 | 0.993 | 102 | 255.1 | 215.8 | 98.1 | 608.4 | 0.954 | 426.7 | 11.23 | 107.8 | 41.2 | 63.4 | 12 | 107.4 | 32.3 | 3.25 | 67 | 72.4
547263.4 |  |  | 1549 | 70.1 | 74.3 | 96.7 | 28.9 | 33.1 | 0.067 | 103.2 | 11.4 | 69.8 | 38.7 | 68.8 | 0.992 | 102 | 256 | 216.3 | 98.1 | 607.2 | 0.945 | 426.7 | 11.26 | 107.8 | 41.3 | 63.3 | 12 | 107.4 | 32.3 | 3.24 | 66.8 | 72.6
547264.4 |  |  | 1546 | 69.5 | 74.1 | 96.7 | 28.9 | 33.1 | 0.078 | 103.4 | 11.4 | 69.8 | 38.7 | 68.8 | 0.989 | 102 | 255.5 | 216.1 | 98.1 | 606 | 0.94 | 427.6 | 10.83 | 107.8 | 41.2 | 63.1 | 12 | 107.1 | 32.3 | 3.22 | 66.2 | 72.6
547265.4 |  |  | 1550 | 68.7 | 73.9 | 96.6 | 28.9 | 33.1 | 0.069 | 103.4 | 11.4 | 69.8 | 38.7 | 68.8 | 0.983 | 102 | 256.5 | 216.9 | 97.9 | 604.6 | 0.939 | 426.7 | 11.02 | 107.6 | 41.2 | 62.9 | 12 | 107.2 | 32.3 | 3.21 | 66 | 72.6
547266.4 |  |  | 1551 | 68.3 | 73.6 | 96.6 | 28.9 | 33.1 | 0.073 | 103.4 | 11.4 | 69.8 | 38.6 | 68.8 | 0.981 | 102 | 256.7 | 217.5 | 97.9 | 603.5 | 0.937 | 426.9 | 11.19 | 107.6 | 41.1 | 62.8 | 12 | 107.2 | 32.3 | 3.19 | 65.8 | 72.5
547267.4 |  |  | 1547 | 68 | 73.3 | 96.6 | 28.9 | 33.2 | 0.073 | 103.4 | 11.4 | 69.8 | 38.6 | 68.8 | 0.976 | 102 | 256.3 | 217.2 | 97.8 | 602.3 | 0.93 | 427.8 | 10.8 | 107.5 | 41.2 | 62.7 | 12 | 106.9 | 32.3 | 3.18 | 65.2 | 72.4
547268.4 |  |  | 1549 | 67.7 | 73.1 | 96.5 | 28.9 | 33.2 | 0.065 | 103.4 | 11.4 | 69.8 | 38.6 | 68.8 | 0.969 | 102 | 257.1 | 217.8 | 97.8 | 601.2 | 0.931 | 427.4 | 10.92 | 107.5 | 41.2 | 62.6 | 12 | 107 | 32.3 | 3.17 | 65.1 | 72.2
547269.4 |  |  | 1550 | 67.3 | 73 | 96.4 | 28.9 | 33.2 | 0.061 | 103.4 | 11.4 | 69.8 | 38.7 | 68.8 | 0.968 | 102 | 257.9 | 218.3 | 97.7 | 600 | 0.929 | 427.9 | 11 | 107.5 | 41.2 | 62.4 | 12 | 106.9 | 32.3 | 3.16 | 65 | 72.1
547270.4 |  |  | 1547 | 67.1 | 72.7 | 96.4 | 28.8 | 33.2 | 0.091 | 103.3 | 11.4 | 69.8 | 38.8 | 68.8 | 0.963 | 102 | 257.3 | 218.2 | 97.6 | 598.8 | 0.923 | 427.7 | 10.63 | 107.5 | 41.2 | 62.3 | 12 | 106.9 | 32.3 | 3.14 | 64.4 | 71.9
547271.4 |  |  | 1548 | 66.5 | 72.5 | 96.3 | 28.8 | 33.2 | 0.061 | 103.4 | 11.4 | 69.8 | 38.9 | 68.8 | 0.958 | 102 | 258.6 | 218.7 | 97.6 | 597.7 | 0.916 | 427.6 | 10.8 | 107.4 | 41.1 | 62.2 | 12 | 106.7 | 32.3 | 3.13 | 64.2 | 71.7
547272.4 |  |  | 1551 | 66 | 72.3 | 96.3 | 28.8 | 33.2 | 0.066 | 103.4 | 11.4 | 69.8 | 39.3 | 68.8 | 0.954 | 102 | 258.8 | 219.2 | 97.4 | 596.6 | 0.911 | 427.7 | 10.73 | 107.4 | 41.1 | 62.2 | 12 | 106.7 | 32.4 | 3.12 | 64 | 71.6
547273.4 |  |  | 1550 | 65.8 | 71.9 | 96.2 | 28.8 | 33.2 | 0.056 | 103.4 | 11.4 | 69.8 | 40 | 68.8 | 0.95 | 102 | 259.3 | 219.5 | 97.4 | 595.5 | 0.905 | 426.4 | 10.77 | 107.3 | 41.1 | 62 | 12 | 106.6 | 32.4 | 3.11 | 63.8 | 71.4
547274.4 |  |  | 1550 | 66.1 | 71.7 | 96.2 | 28.8 | 33.2 | 0.061 | 103.4 | 11.4 | 69.8 | 40.6 | 68.7 | 0.949 | 102 | 259.6 | 219.7 | 97.4 | 594.3 | 0.911 | 427.5 | 10.69 | 107.3 | 41.2 | 61.9 | 12 | 106.6 | 32.4 | 3.1 | 63.7 | 71.3
547275.4 |  |  | 1549 | 65.9 | 71.4 | 96.2 | 28.7 | 33.3 | 0.067 | 103.4 | 11.4 | 69.8 | 41 | 68.8 | 0.947 | 102 | 259.6 | 220 | 97.4 | 593.3 | 0.921 | 427.3 | 10.62 | 107.3 | 41.1 | 61.8 | 12 | 106.6 | 32.3 | 3.1 | 63.5 | 71.2
547276.4 |  |  | 1548 | 65.6 | 71.3 | 96.2 | 28.7 | 33.3 | 0.068 | 103.4 | 11.4 | 69.8 | 41.2 | 68.8 | 0.941 | 102 | 259.6 | 220.1 | 97.4 | 592.1 | 0.918 | 426.7 | 10.52 | 107.2 | 41.2 | 61.8 | 12 | 106.4 | 32.4 | 3.09 | 63.2 | 71.1
547277.4 |  |  | 1547 | 65.1 | 71.1 | 96.1 | 28.7 | 33.3 | 0.07 | 103.4 | 11.4 | 69.8 | 41 | 68.8 | 0.938 | 102 | 259.1 | 220.3 | 97.2 | 591 | 0.911 | 427.8 | 10.41 | 107.2 | 41.1 | 61.8 | 12 | 106.4 | 32.3 | 3.08 | 62.9 | 71.1
547278.4 |  |  | 1547 | 64.6 | 70.9 | 96 | 28.7 | 33.3 | 0.075 | 103.4 | 11.4 | 69.8 | 40.7 | 68.7 | 0.935 | 102 | 259.7 | 220.6 | 97.2 | 589.8 | 0.898 | 427.5 | 10.33 | 107.2 | 41.1 | 61.7 | 12 | 106.3 | 32.4 | 3.08 | 62.6 | 71.1
547279.4 |  |  | 1548 | 64.1 | 70.8 | 96 | 28.7 | 33.3 | 0.073 | 103.5 | 11.4 | 69.8 | 40.4 | 68.7 | 0.931 | 102 | 260.4 | 221.2 | 97.1 | 588.8 | 0.898 | 426.9 | 10.26 | 107.1 | 41.1 | 61.7 | 12 | 106.3 | 32.4 | 3.07 | 62.4 | 71.2
547280.4 |  |  | 1549 | 63.7 | 70.8 | 95.9 | 28.7 | 33.3 | 0.075 | 103.5 | 11.4 | 69.8 | 40.3 | 68.7 | 0.93 | 102 | 261.1 | 221.6 | 97 | 587.6 | 0.901 | 427.7 | 10.27 | 107 | 41.1 | 61.6 | 12 | 106.2 | 32.4 | 3.07 | 62.1 | 71.2
547281.4 |  |  | 1549 | 63.4 | 70.7 | 95.9 | 28.7 | 33.3 | 0.073 | 103.5 | 11.4 | 69.8 | 40.2 | 68.7 | 0.93 | 102 | 261.5 | 221.9 | 96.9 | 586.6 | 0.901 | 427.8 | 10.2 | 107 | 41 | 61.6 | 12 | 106.1 | 32.4 | 3.06 | 61.8 | 71.4
547282.4 |  |  | 1548 | 63 | 70.6 | 95.8 | 28.7 | 33.3 | 0.071 | 103.5 | 11.4 | 69.8 | 39.9 | 68.6 | 0.926 | 102 | 261.7 | 222.3 | 96.9 | 585.5 | 0.896 | 427.5 | 10.12 | 107 | 41.1 | 61.6 | 12 | 106.1 | 32.5 | 3.06 | 61.5 | 71.6
547283.4 |  |  | 1548 | 62.6 | 70.4 | 95.8 | 28.6 | 33.3 | 0.069 | 103.5 | 11.4 | 69.8 | 39.7 | 68.6 | 0.92 | 102 | 261.8 | 222.4 | 96.9 | 584.4 | 0.887 | 427.3 | 10.03 | 107 | 41.1 | 61.6 | 12 | 106 | 32.4 | 3.06 | 61.2 | 71.7
547284.4 |  |  | 1548 | 62.1 | 70.4 | 95.8 | 28.6 | 33.4 | 0.071 | 103.5 | 11.4 | 69.8 | 39.6 | 68.6 | 0.915 | 102 | 262.4 | 222.8 | 96.8 | 583.3 | 0.886 | 427.4 | 9.97 | 106.9 | 41.1 | 61.6 | 12 | 105.9 | 32.4 | 3.05 | 60.9 | 71.8
547285.4 |  |  | 1547 | 61.6 | 70.5 | 95.7 | 28.6 | 33.4 | 0.072 | 103.4 | 11.4 | 69.8 | 39.5 | 68.6 | 0.913 | 102 | 262.6 | 223.1 | 96.8 | 582.3 | 0.881 | 427.8 | 9.8 | 106.9 | 41.1 | 61.5 | 12 | 105.8 | 32.4 | 3.05 | 60.6 | 71.9
547286.4 |  |  | 1548 | 61 | 70.4 | 95.7 | 28.6 | 33.4 | 0.066 | 103.5 | 11.4 | 69.9 | 39.5 | 68.6 | 0.91 | 102 | 262.9 | 223.4 | 96.7 | 581.2 | 0.872 | 427.5 | 9.8 | 106.8 | 41.2 | 61.5 | 12 | 105.8 | 32.4 | 3.05 | 60.4 | 72.1
547287.4 |  |  | 1550 | 60.6 | 70.3 | 95.6 | 28.6 | 33.5 | 0.067 | 103.5 | 11.4 | 69.8 | 39.4 | 68.6 | 0.91 | 102 | 263.4 | 224.2 | 96.6 | 580 | 0.87 | 427.1 | 9.78 | 106.8 | 41.1 | 61.4 | 12 | 105.8 | 32.5 | 3.04 | 60 | 72.2
547288.4 |  |  | 1549 | 60.4 | 70.2 | 95.6 | 28.6 | 33.4 | 0.066 | 103.5 | 11.4 | 69.9 | 39.4 | 68.5 | 0.908 | 102 | 263.3 | 224.4 | 96.6 | 578.8 | 0.858 | 428.1 | 9.69 | 106.7 | 41.1 | 61.4 | 12 | 105.7 | 32.5 | 3.04 | 59.8 | 72.2
547289.4 |  |  | 1549 | 60.2 | 70.1 | 95.6 | 28.6 | 33.5 | 0.066 | 103.5 | 11.4 | 69.9 | 39.6 | 68.5 | 0.904 | 102 | 263.9 | 224.8 | 96.4 | 577.8 | 0.848 | 427.1 | 9.67 | 106.7 | 41.1 | 61.4 | 12 | 105.7 | 32.5 | 3.04 | 59.6 | 72.3
547291.4 |  |  | 1548 | 59.4 | 69.9 | 95.5 | 28.6 | 33.4 | 0.067 | 103.5 | 11.4 | 69.9 | 40.1 | 68.6 | 0.902 | 102 | 264.8 | 225.3 | 96.4 | 575.7 | 0.841 | 427.6 | 9.58 | 106.6 | 41.1 | 61.2 | 12 | 105.5 | 32.6 | 3.03 | 59 | 72.5
547292.4 |  |  | 1548 | 58.9 | 69.7 | 95.4 | 28.6 | 33.5 | 0.068 | 103.5 | 11.4 | 69.9 | 40.2 | 68.4 | 0.895 | 102 | 265.1 | 225.6 | 96.3 | 574.7 | 0.844 | 426.6 | 9.48 | 106.5 | 41 | 61.2 | 12 | 105.5 | 32.6 | 3.03 | 58.8 | 72.5
547293.4 |  |  | 1547 | 58.5 | 69.7 | 95.4 | 28.6 | 33.5 | 0.069 | 103.5 | 11.4 | 69.9 | 40.2 | 68.5 | 0.895 | 102 | 265.2 | 225.8 | 96.2 | 573.7 | 0.851 | 426.7 | 9.33 | 106.5 | 41.1 | 61.3 | 12 | 105.5 | 32.5 | 3.02 | 58.6 | 72.6
547294.4 |  |  | 1548 | 58.2 | 69.5 | 95.3 | 28.6 | 33.6 | 0.065 | 103.5 | 11.4 | 69.9 | 40.3 | 68.5 | 0.894 | 102 | 265.7 | 226.3 | 96.2 | 572.6 | 0.851 | 427.4 | 9.36 | 106.5 | 41 | 61.3 | 12 | 105.4 | 32.6 | 3.02 | 58.4 | 72.6
547295.4 |  |  | 1549 | 57.9 | 69.5 | 95.3 | 28.6 | 33.5 | 0.064 | 103.6 | 11.4 | 69.9 | 40.3 | 68.4 | 0.891 | 102 | 266.2 | 226.7 | 96.1 | 571.6 | 0.847 | 426.5 | 9.4 | 106.4 | 41 | 61.3 | 12 | 105.4 | 32.6 | 3.01 | 58.3 | 72.6
547296.4 |  |  | 1549 | 57.8 | 69.4 | 95.3 | 28.6 | 33.6 | 0.065 | 103.6 | 11.4 | 69.9 | 40.4 | 68.4 | 0.888 | 102 | 265.9 | 227.1 | 96.1 | 570.6 | 0.84 | 427.1 | 9.37 | 106.4 | 41 | 61.4 | 12 | 105.4 | 32.6 | 3.01 | 58.1 | 72.6
547297.4 |  |  | 1549 | 57.7 | 69.4 | 95.3 | 28.6 | 33.6 | 0.063 | 103.6 | 11.4 | 69.9 | 40.3 | 68.4 | 0.886 | 102 | 266.4 | 227.4 | 95.9 | 569.5 | 0.836 | 427.5 | 9.34 | 106.2 | 41 | 61.6 | 12 | 105.3 | 32.6 | 3 | 58 | 72.6
547298.4 |  |  | 1550 | 57.6 | 69.3 | 95.3 | 28.6 | 33.6 | 0.058 | 103.6 | 11.4 | 69.9 | 40.3 | 68.4 | 0.882 | 102 | 266.9 | 227.7 | 95.9 | 568.4 | 0.832 | 427.8 | 9.31 | 106.2 | 40.9 | 61.7 | 12 | 105.3 | 32.6 | 3 | 57.9 | 72.4
547299.4 |  |  | 1549 | 57.4 | 69.3 | 95.2 | 28.5 | 33.6 | 0.06 | 103.6 | 11.4 | 69.9 | 40.4 | 68.4 | 0.883 | 102 | 267.2 | 227.9 | 95.9 | 567.4 | 0.827 | 427.8 | 9.25 | 106 | 41 | 61.9 | 12 | 105.3 | 32.6 | 2.99 | 57.8 | 72.3
547300.4 |  |  | 1549 | 57.2 | 69.3 | 95.2 | 28.5 | 33.6 | 0.058 | 103.6 | 11.4 | 69.9 | 40.4 | 68.4 | 0.882 | 102 | 267.5 | 228.2 | 95.8 | 566.4 | 0.83 | 427.3 | 9.25 | 105.9 | 41 | 62.2 | 12 | 105.2 | 32.6 | 2.99 | 57.7 | 72.2
547301.4 |  |  | 1550 | 57.1 | 69.3 | 95.2 | 28.5 | 33.6 | 0.056 | 103.6 | 11.4 | 69.9 | 40.4 | 68.3 | 0.88 | 102 | 268 | 228.7 | 95.7 | 565.4 | 0.831 | 427.7 | 9.24 | 105.7 | 40.9 | 62.4 | 12 | 105.2 | 32.7 | 2.99 | 57.6 | 72.1
547302.4 |  |  | 1550 | 57 | 69.4 | 95.1 | 28.5 | 33.7 | 0.055 | 103.6 | 11.4 | 69.9 | 40.5 | 68.4 | 0.878 | 102 | 268 | 229 | 95.7 | 564.4 | 0.833 | 427.8 | 9.25 | 105.7 | 41 | 62.7 | 12 | 105.2 | 32.7 | 2.98 | 57.5 | 71.9
547303.4 |  |  | 1550 | 57 | 69.4 | 95.1 | 28.5 | 33.7 | 0.057 | 103.6 | 11.4 | 69.9 | 40.5 | 68.4 | 0.876 | 102 | 268.3 | 229.2 | 95.7 | 563.4 | 0.83 | 426.7 | 9.21 | 105.6 | 40.9 | 62.9 | 12 | 105.2 | 32.7 | 2.98 | 57.5 | 71.7
547304.4 |  |  | 1550 | 56.9 | 69.5 | 95.1 | 28.4 | 33.7 | 0.055 | 103.6 | 11.4 | 69.9 | 40.4 | 68.3 | 0.875 | 102 | 268.7 | 229.5 | 95.6 | 562.4 | 0.829 | 427.5 | 9.21 | 105.6 | 40.9 | 63.2 | 12 | 105.2 | 32.7 | 2.98 | 57.4 | 71.6
547305.4 |  |  | 1549 | 56.8 | 69.7 | 95.1 | 28.5 | 33.7 | 0.051 | 103.7 | 11.4 | 69.9 | 40.4 | 68.3 | 0.873 | 102 | 269.1 | 229.7 | 95.6 | 561.4 | 0.824 | 427.3 | 9.18 | 105.5 | 40.9 | 63.4 | 12 | 105.2 | 32.7 | 2.97 | 57.3 | 71.4
547306.4 |  |  | 1549 | 56.6 | 69.8 | 95.1 | 28.5 | 33.7 | 0.052 | 103.7 | 11.4 | 69.9 | 40.4 | 68.3 | 0.874 | 102 | 269.4 | 230 | 95.4 | 560.6 | 0.828 | 427.3 | 9.15 | 105.4 | 41 | 63.7 | 12 | 105.1 | 32.7 | 2.97 | 57.2 | 71.3
547307.4 |  |  | 1550 | 56.5 | 69.8 | 95.1 | 28.5 | 33.7 | 0.052 | 103.7 | 11.4 | 69.9 | 40.5 | 68.3 | 0.874 | 102 | 269.2 | 230.3 | 95.4 | 559.6 | 0.823 | 427.2 | 9.14 | 105.4 | 41 | 63.9 | 12 | 105.1 | 32.7 | 2.97 | 57.1 | 71.2
547308.4 |  |  | 1549 | 56.4 | 69.9 | 95 | 28.5 | 33.7 | 0.052 | 103.7 | 11.4 | 69.9 | 40.5 | 68.3 | 0.872 | 102 | 269.1 | 230.6 | 95.3 | 558.6 | 0.818 | 426.9 | 9.11 | 105.4 | 40.9 | 64.2 | 12 | 105.1 | 32.7 | 2.97 | 57.1 | 71.1
547309.4 |  |  | 1550 | 56.4 | 70.2 | 94.9 | 28.4 | 33.7 | 0.055 | 103.7 | 11.4 | 69.9 | 40.4 | 68.3 | 0.872 | 102 | 269.4 | 230.9 | 95.3 | 557.6 | 0.822 | 428 | 9.12 | 105.4 | 41 | 64.5 | 12 | 105.1 | 32.7 | 2.97 | 57 | 71.1
547310.4 |  |  | 1549 | 56.3 | 70.3 | 94.9 | 28.4 | 33.7 | 0.053 | 103.7 | 11.4 | 69.9 | 40.4 | 68.2 | 0.87 | 102 | 269.8 | 231.1 | 95.2 | 556.7 | 0.823 | 426.9 | 9.11 | 105.4 | 40.9 | 64.7 | 12 | 105.1 | 32.7 | 2.97 | 57 | 71.1
547311.4 |  |  | 1550 | 56.2 | 70.4 | 94.9 | 28.4 | 33.7 | 0.052 | 103.7 | 11.4 | 69.9 | 40.4 | 68.2 | 0.869 | 102 | 270.2 | 231.3 | 95.2 | 555.8 | 0.824 | 426.9 | 9.11 | 105.4 | 41.1 | 64.9 | 12 | 105.1 | 32.7 | 2.96 | 57 | 71.1
547312.4 |  |  | 1549 | 56.1 | 70.6 | 94.9 | 28.4 | 33.7 | 0.053 | 103.8 | 11.4 | 69.9 | 40.4 | 68.1 | 0.871 | 102 | 270.2 | 231.5 | 95.2 | 554.8 | 0.823 | 427.5 | 9.1 | 105.5 | 40.9 | 65.2 | 12 | 105.1 | 32.7 | 2.96 | 57 | 71.2
547313.4 |  |  | 1550 | 56 | 70.8 | 94.9 | 28.4 | 33.8 | 0.056 | 103.8 | 11.4 | 69.9 | 40.4 | 68.2 | 0.872 | 102 | 270.5 | 231.7 | 95.1 | 554 | 0.828 | 427.1 | 9.09 | 105.5 | 41.1 | 65.4 | 12 | 105.1 | 32.8 | 2.96 | 56.9 | 71.4
547314.4 |  |  | 1550 | 55.9 | 70.9 | 94.9 | 28.4 | 33.8 | 0.054 | 103.8 | 11.4 | 69.9 | 40.4 | 68.1 | 0.869 | 102 | 270.6 | 232 | 95 | 553.1 | 0.824 | 427.4 | 9.06 | 105.5 | 41 | 65.6 | 12 | 105.1 | 32.8 | 2.96 | 56.8 | 71.5
547315.4 |  |  | 1550 | 55.9 | 71.2 | 94.9 | 28.4 | 33.7 | 0.056 | 103.8 | 11.4 | 69.8 | 40.4 | 68 | 0.87 | 102 | 271.2 | 232.2 | 95 | 552.2 | 0.818 | 427.2 | 9.08 | 105.5 | 40.9 | 65.8 | 12 | 105.1 | 32.8 | 2.96 | 56.8 | 71.6
547316.4 |  |  | 1550 | 55.9 | 71.2 | 95 | 28.4 | 33.8 | 0.053 | 103.8 | 11.4 | 69.9 | 40.3 | 68 | 0.869 | 102 | 271.5 | 232.4 | 94.9 | 551.5 | 0.815 | 427.8 | 9.07 | 105.6 | 40.9 | 65.9 | 12 | 105.1 | 32.8 | 2.96 | 56.8 | 71.8
547317.4 |  |  | 1550 | 55.9 | 71.4 | 94.9 | 28.4 | 33.8 | 0.053 | 103.8 | 11.4 | 69.9 | 40.4 | 68.1 | 0.87 | 102 | 271.5 | 232.8 | 94.9 | 550.7 | 0.811 | 427.7 | 9.08 | 105.5 | 40.9 | 66.2 | 12 | 105.1 | 32.8 | 2.96 | 56.8 | 71.9
547318.4 |  |  | 1550 | 55.9 | 71.6 | 94.8 | 28.4 | 33.8 | 0.054 | 103.8 | 11.4 | 69.8 | 40.4 | 68 | 0.872 | 102 | 271.6 | 233 | 94.8 | 549.8 | 0.809 | 426.5 | 9.1 | 105.6 | 40.9 | 66.3 | 12 | 105.1 | 32.8 | 2.96 | 56.8 | 72
547319.4 |  |  | 1550 | 55.9 | 71.8 | 94.8 | 28.4 | 33.8 | 0.059 | 103.8 | 11.4 | 69.8 | 40.4 | 68 | 0.876 | 102 | 271.2 | 233 | 94.8 | 549 | 0.812 | 427.6 | 9.03 | 105.6 | 40.9 | 66.5 | 12 | 105.1 | 32.8 | 2.96 | 56.7 | 72.1
547320.4 |  |  | 1548 | 55.7 | 71.9 | 94.8 | 28.4 | 33.8 | 0.06 | 103.8 | 11.4 | 69.8 | 40.4 | 67.9 | 0.874 | 102 | 271.2 | 233 | 94.7 | 548.2 | 0.815 | 427.9 | 8.94 | 105.5 | 40.9 | 66.6 | 12 | 105 | 32.8 | 2.96 | 56.5 | 72.2
547321.4 |  |  | 1548 | 55.4 | 72.1 | 94.9 | 28.4 | 33.8 | 0.061 | 103.8 | 11.4 | 69.8 | 40.4 | 67.9 | 0.873 | 102 | 271.6 | 233.2 | 94.8 | 547.3 | 0.816 | 427.1 | 8.91 | 105.5 | 40.9 | 66.8 | 12 | 105 | 32.8 | 2.96 | 56.4 | 72.3
547322.4 |  |  | 1549 | 55.1 | 72.3 | 94.8 | 28.4 | 33.9 | 0.06 | 103.8 | 11.4 | 69.8 | 40.4 | 68 | 0.876 | 102 | 272.2 | 233.5 | 94.7 | 546.6 | 0.814 | 428 | 8.9 | 105.5 | 41 | 66.9 | 12 | 105 | 32.8 | 2.96 | 56.4 | 72.4
547323.4 |  |  | 1550 | 54.9 | 72.4 | 94.8 | 28.4 | 33.8 | 0.06 | 103.8 | 11.4 | 69.8 | 40.5 | 67.9 | 0.874 | 102 | 272.2 | 233.7 | 94.6 | 545.9 | 0.813 | 427.7 | 8.91 | 105.5 | 41 | 67.1 | 12 | 105 | 32.9 | 2.95 | 56.4 | 72.4
547324.4 |  |  | 1550 | 55 | 72.5 | 94.8 | 28.4 | 33.8 | 0.059 | 103.8 | 11.4 | 69.8 | 40.5 | 67.9 | 0.878 | 102 | 272.4 | 233.9 | 94.6 | 545.2 | 0.812 | 427.8 | 8.97 | 105.5 | 41 | 67.1 | 12 | 105 | 32.8 | 2.95 | 56.3 | 72.5
547325.4 |  |  | 1550 | 55 | 72.7 | 94.8 | 28.4 | 33.9 | 0.055 | 103.8 | 11.4 | 69.8 | 40.4 | 67.9 | 0.879 | 102 | 272.7 | 234.1 | 94.6 | 544.4 | 0.807 | 426.9 | 8.95 | 105.5 | 41.1 | 67.2 | 12 | 105 | 32.9 | 2.95 | 56.3 | 72.6
547326.4 |  |  | 1550 | 55.1 | 72.8 | 94.8 | 28.4 | 33.9 | 0.054 | 103.8 | 11.4 | 69.8 | 40.4 | 67.9 | 0.88 | 102 | 272.7 | 234.2 | 94.5 | 543.7 | 0.804 | 426.7 | 8.99 | 105.5 | 41.1 | 67.3 | 12 | 104.9 | 32.9 | 2.94 | 56.3 | 72.7
547327.4 |  |  | 1553 | 55.5 | 72.8 | 94.8 | 28.3 | 33.9 | 0.052 | 103.9 | 11.4 | 69.8 | 40.5 | 67.9 | 0.88 | 102 | 273.9 | 235 | 94.5 | 542.9 | 0.81 | 427.5 | 9.25 | 105.6 | 41 | 67.4 | 12 | 105.2 | 32.9 | 2.94 | 56.8 | 72.6
547328.4 |  |  | 1549 | 55.7 | 73 | 94.8 | 28.4 | 33.9 | 0.056 | 103.8 | 11.4 | 69.8 | 40.5 | 68 | 0.882 | 102 | 272.9 | 234.6 | 94.4 | 542.3 | 0.808 | 427.1 | 8.96 | 105.6 | 41 | 67.5 | 12 | 105.1 | 32.9 | 2.94 | 56.6 | 72.6
547329.4 |  |  | 1548 | 55.7 | 73.1 | 94.7 | 28.4 | 33.9 | 0.056 | 103.8 | 11.4 | 69.8 | 40.5 | 67.9 | 0.881 | 102 | 272.4 | 234.4 | 94.4 | 541.7 | 0.811 | 427.4 | 8.95 | 105.6 | 41.1 | 67.6 | 12 | 105 | 32.8 | 2.94 | 56.4 | 72.5
547330.4 |  |  | 1548 | 55.3 | 73.2 | 94.7 | 28.4 | 33.9 | 0.054 | 103.9 | 11.4 | 69.8 | 40.5 | 67.9 | 0.882 | 102 | 272.3 | 234.4 | 94.4 | 541.1 | 0.809 | 427.9 | 8.87 | 105.6 | 41 | 67.6 | 12 | 105 | 32.9 | 2.93 | 56.4 | 72.4
547331.4 |  |  | 1550 | 54.9 | 73.3 | 94.7 | 28.4 | 33.9 | 0.05 | 103.8 | 11.3 | 69.8 | 40.4 | 67.9 | 0.887 | 102 | 273.2 | 234.9 | 94.4 | 540.3 | 0.808 | 427.7 | 8.93 | 105.6 | 41 | 67.7 | 12 | 105 | 33 | 2.93 | 56.3 | 72.2
547332.4 |  |  | 1550 | 54.9 | 73.4 | 94.7 | 28.4 | 33.9 | 0.047 | 103.8 | 11.4 | 69.8 | 40.4 | 67.9 | 0.887 | 102 | 273.4 | 235.1 | 94.3 | 539.7 | 0.805 | 428.1 | 8.87 | 105.6 | 41 | 67.8 | 12 | 104.9 | 33 | 2.92 | 56.2 | 72.1
547333.4 |  |  | 1549 | 54.8 | 73.6 | 94.7 | 28.4 | 34 | 0.049 | 103.9 | 11.3 | 69.8 | 40.5 | 67.9 | 0.886 | 102 | 273.4 | 235.3 | 94.3 | 539.1 | 0.8 | 427.3 | 8.87 | 105.6 | 41 | 67.9 | 12 | 104.9 | 33 | 2.92 | 56.1 | 71.9
547334.4 |  |  | 1550 | 54.7 | 73.7 | 94.7 | 28.4 | 34 | 0.048 | 103.8 | 11.3 | 69.8 | 40.5 | 67.9 | 0.887 | 102 | 273.8 | 235.4 | 94.2 | 538.4 | 0.8 | 427.6 | 8.9 | 105.5 | 41 | 67.9 | 12 | 104.9 | 33.1 | 2.91 | 56.1 | 71.8
547335.4 |  |  | 1550 | 54.7 | 73.7 | 94.7 | 28.3 | 34 | 0.046 | 103.8 | 11.3 | 69.8 | 40.4 | 67.9 | 0.888 | 102 | 274.1 | 235.6 | 94.2 | 537.9 | 0.803 | 427.6 | 8.88 | 105.5 | 40.9 | 68 | 12 | 104.9 | 33 | 2.91 | 56.1 | 71.7
547336.4 |  |  | 1551 | 54.7 | 73.8 | 94.7 | 28.3 | 34 | 0.046 | 103.8 | 11.4 | 69.8 | 40.4 | 67.9 | 0.889 | 102 | 274 | 235.9 | 94.2 | 537.3 | 0.808 | 427.2 | 8.91 | 105.5 | 40.9 | 68.1 | 12 | 104.9 | 33 | 2.9 | 56.1 | 71.5
547337.4 |  |  | 1550 | 54.8 | 73.8 | 94.6 | 28.4 | 34.1 | 0.051 | 103.9 | 11.3 | 69.8 | 40.4 | 67.9 | 0.891 | 102 | 274.1 | 235.8 | 94.2 | 536.7 | 0.812 | 427.2 | 8.86 | 105.5 | 40.9 | 68.1 | 12 | 104.9 | 33.1 | 2.9 | 56.1 | 71.4
547338.4 |  |  | 1548 | 54.7 | 73.8 | 94.6 | 28.4 | 34 | 0.049 | 103.8 | 11.3 | 69.8 | 40.4 | 67.8 | 0.893 | 102 | 274.4 | 235.8 | 94.2 | 536.1 | 0.818 | 427.2 | 8.82 | 105.5 | 40.9 | 68.1 | 12 | 104.9 | 33 | 2.89 | 56 | 71.3
547339.4 |  |  | 1550 | 54.6 | 73.9 | 94.6 | 28.3 | 33.9 | 0.048 | 103.9 | 11.3 | 69.8 | 40.4 | 67.8 | 0.893 | 102 | 274.4 | 236 | 94.2 | 535.6 | 0.822 | 427.6 | 8.9 | 105.5 | 40.9 | 68.1 | 12 | 104.9 | 33 | 2.89 | 56 | 71.2
547340.4 |  |  | 1549 | 54.5 | 74 | 94.6 | 28.3 | 33.9 | 0.05 | 103.9 | 11.3 | 69.8 | 40.4 | 67.8 | 0.895 | 102 | 273.9 | 235.9 | 94.1 | 535 | 0.824 | 426.9 | 8.77 | 105.4 | 40.9 | 68.2 | 12 | 104.9 | 33 | 2.88 | 56.1 | 71.1
547341.4 |  |  | 1549 | 54.4 | 74.1 | 94.6 | 28.3 | 34 | 0.05 | 103.9 | 11.3 | 69.9 | 40.4 | 67.8 | 0.895 | 102 | 273.9 | 236.2 | 94.1 | 534.5 | 0.825 | 426.7 | 8.79 | 105.5 | 40.9 | 68.2 | 12 | 104.9 | 33 | 2.87 | 56.1 | 71.1
547342.4 |  |  | 1550 | 54.3 | 74 | 94.6 | 28.3 | 34 | 0.05 | 103.9 | 11.3 | 69.9 | 40.4 | 67.8 | 0.894 | 102 | 274.2 | 236.3 | 94.1 | 533.9 | 0.825 | 427.9 | 8.82 | 105.4 | 40.8 | 68.3 | 12 | 104.9 | 33.1 | 2.87 | 56 | 71.1
547343.4 |  |  | 1551 | 54.3 | 74.1 | 94.5 | 28.3 | 34 | 0.05 | 103.9 | 11.3 | 69.9 | 40.4 | 67.8 | 0.9 | 102 | 274.8 | 236.6 | 94 | 533.3 | 0.824 | 426.7 | 8.84 | 105.4 | 40.8 | 68.3 | 12 | 104.9 | 33.1 | 2.86 | 56 | 71.2
547344.4 |  |  | 1550 | 54.3 | 74.2 | 94.5 | 28.3 | 34 | 0.051 | 103.9 | 11.3 | 69.9 | 40.5 | 67.7 | 0.902 | 102 | 274.8 | 236.7 | 93.9 | 532.8 | 0.823 | 427 | 8.78 | 105.5 | 40.8 | 68.3 | 12 | 104.9 | 33.1 | 2.86 | 56 | 71.3
547345.4 |  |  | 1549 | 54.3 | 74.2 | 94.4 | 28.3 | 34 | 0.052 | 103.9 | 11.3 | 69.9 | 40.5 | 67.7 | 0.902 | 102 | 274.8 | 236.6 | 93.9 | 532.3 | 0.822 | 427.8 | 8.75 | 105.4 | 40.8 | 68.4 | 12 | 104.9 | 33.1 | 2.85 | 55.9 | 71.4
547346.4 |  |  | 1548 | 54.1 | 74.3 | 94.4 | 28.3 | 34.1 | 0.054 | 103.9 | 11.3 | 69.9 | 40.5 | 67.7 | 0.903 | 102 | 274.6 | 236.6 | 93.9 | 531.8 | 0.822 | 427.6 | 8.72 | 105.4 | 40.8 | 68.4 | 12 | 104.9 | 33.1 | 2.85 | 55.9 | 71.6
547347.4 |  |  | 1550 | 54 | 74.3 | 94.4 | 28.3 | 34 | 0.053 | 103.9 | 11.3 | 69.9 | 40.5 | 67.7 | 0.904 | 102 | 275.1 | 236.9 | 93.9 | 531.3 | 0.819 | 427.6 | 8.71 | 105.4 | 40.8 | 68.6 | 12 | 104.8 | 33.1 | 2.84 | 55.8 | 71.7
547348.4 |  |  | 1550 | 53.9 | 74.3 | 94.4 | 28.3 | 34.1 | 0.05 | 103.9 | 11.3 | 69.9 | 40.5 | 67.7 | 0.903 | 102 | 275.7 | 237.2 | 93.8 | 530.9 | 0.818 | 427.1 | 8.73 | 105.4 | 40.8 | 68.6 | 12 | 104.9 | 33.1 | 2.83 | 55.8 | 71.8
547349.4 |  |  | 1551 | 53.9 | 74.4 | 94.4 | 28.3 | 34.1 | 0.053 | 103.9 | 11.3 | 69.9 | 40.5 | 67.7 | 0.906 | 102 | 276 | 237.4 | 93.8 | 530.4 | 0.819 | 427.5 | 8.77 | 105.4 | 40.8 | 68.7 | 12 | 104.8 | 33.1 | 2.83 | 55.8 | 72
547350.4 |  |  | 1551 | 53.9 | 74.5 | 94.4 | 28.3 | 34.1 | 0.052 | 104 | 11.3 | 69.9 | 40.6 | 67.7 | 0.91 | 102 | 275.8 | 237.4 | 93.8 | 529.8 | 0.818 | 427.5 | 8.77 | 105.4 | 40.8 | 68.8 | 12 | 104.9 | 33.1 | 2.82 | 55.8 | 72.1
547351.4 |  |  | 1550 | 53.9 | 74.6 | 94.4 | 28.3 | 34.1 | 0.052 | 104 | 11.3 | 69.9 | 40.6 | 67.7 | 0.908 | 102 | 275.6 | 237.4 | 93.8 | 529.5 | 0.817 | 426.8 | 8.75 | 105.4 | 40.8 | 68.9 | 12 | 104.8 | 33.1 | 2.82 | 55.7 | 72.2
547352.4 |  |  | 1548 | 53.9 | 74.6 | 94.3 | 28.3 | 34.1 | 0.052 | 103.9 | 11.3 | 69.9 | 40.6 | 67.6 | 0.907 | 102 | 274.5 | 237.3 | 93.7 | 529.1 | 0.813 | 427.6 | 8.58 | 105.3 | 40.8 | 68.9 | 12 | 104.8 | 33.2 | 2.81 | 55.7 | 72.3
547353.4 |  |  | 1549 | 53.6 | 74.6 | 94.3 | 28.3 | 34.1 | 0.054 | 104 | 11.3 | 69.9 | 40.6 | 67.7 | 0.907 | 102 | 275.3 | 237.5 | 93.7 | 528.6 | 0.812 | 427.8 | 8.63 | 105.3 | 40.8 | 69 | 12 | 104.8 | 33.2 | 2.81 | 55.6 | 72.4
547354.4 |  |  | 1551 | 53.5 | 74.7 | 94.3 | 28.3 | 34.1 | 0.053 | 103.9 | 11.3 | 69.9 | 40.5 | 67.6 | 0.908 | 102 | 275.9 | 238 | 93.7 | 528.2 | 0.809 | 427.8 | 8.73 | 105.3 | 40.8 | 69.1 | 12 | 104.9 | 33.2 | 2.8 | 55.6 | 72.4
547355.4 |  |  | 1551 | 53.6 | 74.7 | 94.3 | 28.2 | 34.1 | 0.054 | 104 | 11.3 | 69.9 | 40.5 | 67.6 | 0.909 | 102 | 276 | 238.1 | 93.6 | 527.7 | 0.808 | 427.4 | 8.69 | 105.3 | 40.8 | 69.2 | 12 | 104.9 | 33.2 | 2.8 | 55.6 | 72.5
547356.4 |  |  | 1550 | 53.7 | 74.8 | 94.2 | 28.3 | 34.2 | 0.054 | 104 | 11.3 | 69.9 | 40.5 | 67.7 | 0.91 | 102 | 276 | 237.9 | 93.6 | 527.3 | 0.809 | 427.2 | 8.68 | 105.3 | 40.9 | 69.2 | 12 | 104.8 | 33.2 | 2.79 | 55.6 | 72.6
547357.4 |  |  | 1550 | 53.7 | 74.9 | 94.2 | 28.2 | 34.1 | 0.053 | 104 | 11.3 | 69.9 | 40.4 | 67.6 | 0.911 | 102 | 276 | 238.1 | 93.6 | 526.9 | 0.808 | 427.8 | 8.7 | 105.3 | 40.8 | 69.3 | 12 | 104.8 | 33.2 | 2.79 | 55.6 | 72.6
547358.4 |  |  | 1550 | 53.6 | 74.9 | 94.3 | 28.3 | 34.1 | 0.058 | 105.5 | 11.3 | 69.9 | 40.4 | 67.7 | 0.909 | 102 | 276 | 238.1 | 93.6 | 526.5 | 0.812 | 426.9 | 8.68 | 105.3 | 40.8 | 69.4 | 12 | 104.7 | 33.2 | 2.78 | 55.6 | 72.6
547359.4 |  |  | 1548 | 53.4 | 75.1 | 94.2 | 28.3 | 34.1 | 0.058 | 105.1 | 11.3 | 69.9 | 40.5 | 67.7 | 0.912 | 102 | 275.9 | 238.1 | 93.5 | 526.2 | 0.816 | 427 | 8.59 | 105.3 | 40.8 | 69.6 | 12 | 104.7 | 33.2 | 2.78 | 55.6 | 72.6
547360.4 |  |  | 1548 | 53.1 | 75.1 | 94.2 | 28.2 | 34.1 | 0.056 | 105 | 11.3 | 69.9 | 40.5 | 67.7 | 0.912 | 102 | 276.4 | 238.1 | 93.5 | 525.7 | 0.812 | 427.5 | 8.54 | 105.2 | 40.7 | 69.6 | 12 | 104.7 | 33.2 | 2.77 | 55.6 | 72.6
547361.4 |  |  | 1549 | 52.9 | 75.1 | 94.1 | 28.2 | 34.1 | 0.055 | 104.9 | 11.3 | 69.9 | 40.7 | 67.7 | 0.913 | 102 | 277 | 238.4 | 93.4 | 525.3 | 0.806 | 427.2 | 8.62 | 105.2 | 40.7 | 69.8 | 12 | 104.7 | 33.2 | 2.77 | 55.6 | 72.4
547362.4 |  |  | 1550 | 52.8 | 75.2 | 94.2 | 28.2 | 34.2 | 0.057 | 104.8 | 11.3 | 69.9 | 40.9 | 67.7 | 0.917 | 102 | 276.5 | 238.6 | 93.6 | 524.9 | 0.808 | 427.3 | 8.58 | 105.2 | 40.7 | 69.8 | 12 | 104.7 | 33.2 | 2.76 | 55.6 | 72.4
547363.4 |  |  | 1550 | 52.9 | 75.2 | 94.2 | 28.3 | 34.2 | 0.058 | 104.7 | 11.3 | 69.9 | 40.8 | 67.7 | 0.917 | 102 | 276.4 | 238.6 | 93.5 | 524.6 | 0.807 | 427.3 | 8.64 | 105.2 | 40.7 | 69.9 | 12 | 104.7 | 33.3 | 2.76 | 55.5 | 72.2
547364.4 |  |  | 1551 | 53 | 75.3 | 94.1 | 28.3 | 34.2 | 0.057 | 104.6 | 11.3 | 69.9 | 40.5 | 67.7 | 0.917 | 102 | 276.5 | 238.8 | 93.4 | 524.2 | 0.808 | 428.1 | 8.62 | 105.2 | 40.7 | 70.1 | 12 | 104.7 | 33.2 | 2.75 | 55.5 | 72.1
547365.4 |  |  | 1550 | 52.9 | 75.5 | 94.1 | 28.2 | 34.2 | 0.057 | 104.5 | 11.3 | 69.9 | 40.3 | 67.7 | 0.916 | 102 | 276.4 | 238.8 | 93.4 | 523.9 | 0.809 | 428 | 8.57 | 105.2 | 40.6 | 70.1 | 12 | 104.8 | 33.2 | 2.75 | 55.5 | 71.9
547366.4 |  |  | 1550 | 52.9 | 75.6 | 94.1 | 28.3 | 34.2 | 0.058 | 104.4 | 11.3 | 69.9 | 40.1 | 67.6 | 0.918 | 102 | 276.9 | 238.9 | 93.4 | 523.5 | 0.812 | 426.7 | 8.6 | 105.2 | 40.6 | 70.2 | 12 | 104.7 | 33.3 | 2.75 | 55.4 | 71.7
547367.4 |  |  | 1550 | 52.9 | 75.7 | 94 | 28.2 | 34.2 | 0.055 | 104.4 | 11.3 | 69.9 | 39.9 | 67.7 | 0.918 | 102 | 277 | 239 | 93.3 | 523.1 | 0.806 | 427.8 | 8.57 | 105.3 | 40.7 | 70.3 | 12 | 104.7 | 33.3 | 2.74 | 55.4 | 71.6
547368.4 |  |  | 1551 | 52.9 | 75.7 | 94.1 | 28.2 | 34.2 | 0.055 | 104.3 | 11.3 | 69.9 | 39.8 | 67.7 | 0.923 | 102 | 277.5 | 239.2 | 93.3 | 522.8 | 0.801 | 428 | 8.62 | 105.3 | 40.6 | 70.4 | 12 | 104.7 | 33.3 | 2.74 | 55.4 | 71.5
547369.4 |  |  | 1551 | 53 | 75.8 | 94 | 28.2 | 34.2 | 0.057 | 104.3 | 11.3 | 69.8 | 39.8 | 67.6 | 0.925 | 102 | 277.2 | 239.2 | 93.3 | 522.5 | 0.799 | 427.8 | 8.6 | 105.3 | 40.6 | 70.5 | 12 | 104.7 | 33.2 | 2.73 | 55.3 | 71.3
547370.4 |  |  | 1549 | 52.9 | 75.9 | 94 | 28.2 | 34.2 | 0.059 | 104.2 | 11.3 | 69.8 | 40 | 67.6 | 0.926 | 102 | 277 | 239 | 93.3 | 522.2 | 0.799 | 427.1 | 8.56 | 105.3 | 40.6 | 70.6 | 12 | 104.7 | 33.3 | 2.73 | 55.2 | 71.2
547371.4 |  |  | 1548 | 52.8 | 76 | 94 | 28.2 | 34.2 | 0.055 | 104.2 | 11.3 | 69.8 | 40.7 | 67.6 | 0.925 | 102 | 277.2 | 239 | 93.3 | 521.9 | 0.795 | 427.1 | 8.52 | 105.3 | 40.6 | 70.7 | 12 | 104.7 | 33.3 | 2.72 | 55.1 | 71.2
547372.4 |  |  | 1550 | 52.6 | 76 | 93.9 | 28.2 | 34.3 | 0.054 | 104.2 | 11.3 | 69.8 | 40.9 | 67.6 | 0.926 | 102 | 277.6 | 239.4 | 93.3 | 521.6 | 0.799 | 427.7 | 8.53 | 105.2 | 40.6 | 70.8 | 12 | 104.7 | 33.3 | 2.72 | 55.1 | 71.1
547373.4 |  |  | 1550 | 52.5 | 76.1 | 93.9 | 28.2 | 34.3 | 0.054 | 104.2 | 11.3 | 69.8 | 40.9 | 67.6 | 0.926 | 102 | 277 | 239.4 | 93.3 | 521.2 | 0.797 | 426.4 | 8.49 | 105.2 | 40.6 | 70.9 | 12 | 104.7 | 33.3 | 2.71 | 55.1 | 71.1
547374.4 |  |  | 1549 | 52.5 | 76.2 | 93.9 | 28.2 | 34.3 | 0.053 | 104.2 | 11.3 | 69.8 | 40.7 | 67.6 | 0.927 | 102 | 276.7 | 239.3 | 93.2 | 520.9 | 0.799 | 426.4 | 8.48 | 105.3 | 40.5 | 71 | 12 | 104.7 | 33.3 | 2.71 | 55.1 | 71.2
547375.4 |  |  | 1548 | 52.4 | 76.3 | 93.9 | 28.2 | 34.2 | 0.054 | 104.1 | 11.3 | 69.8 | 40.3 | 67.5 | 0.93 | 102 | 277 | 239.4 | 93.2 | 520.6 | 0.8 | 427.8 | 8.47 | 105.3 | 40.5 | 71 | 12 | 104.7 | 33.3 | 2.71 | 55.1 | 71.2
547376.4 |  |  | 1549 | 52.3 | 76.3 | 93.9 | 28.2 | 34.2 | 0.049 | 104.1 | 11.3 | 69.8 | 39.9 | 67.5 | 0.929 | 102 | 277.2 | 239.5 | 93.2 | 520.2 | 0.799 | 427.1 | 8.46 | 105.2 | 40.6 | 71.1 | 12 | 104.7 | 33.4 | 2.7 | 55.1 | 71.3
547377.4 |  |  | 1549 | 52.2 | 76.5 | 93.9 | 28.2 | 34.2 | 0.047 | 104.1 | 11.3 | 69.8 | 39.7 | 67.4 | 0.932 | 102 | 277.7 | 239.7 | 93.2 | 519.9 | 0.799 | 427.3 | 8.46 | 105.2 | 40.5 | 71.2 | 12 | 104.7 | 33.3 | 2.7 | 55.1 | 71.4
547378.4 |  |  | 1551 | 52.2 | 76.6 | 93.9 | 28.2 | 34.3 | 0.047 | 104.1 | 11.3 | 69.8 | 39.6 | 67.4 | 0.931 | 102 | 278 | 239.9 | 93.2 | 519.7 | 0.801 | 427.7 | 8.48 | 105.2 | 40.5 | 71.3 | 12 | 104.7 | 33.3 | 2.69 | 55.1 | 71.6
547379.4 |  |  | 1551 | 52.2 | 76.6 | 93.9 | 28.2 | 34.2 | 0.047 | 104.1 | 11.3 | 69.8 | 39.6 | 67.4 | 0.932 | 102 | 277.9 | 240 | 93.2 | 519.4 | 0.801 | 427.8 | 8.49 | 105.2 | 40.4 | 71.4 | 12 | 104.7 | 33.3 | 2.69 | 55.1 | 71.8
547380.4 |  |  | 1550 | 52.3 | 76.7 | 93.8 | 28.2 | 34.2 | 0.046 | 104.1 | 11.3 | 69.8 | 39.5 | 67.4 | 0.934 | 102 | 277.8 | 240 | 93.2 | 519.1 | 0.798 | 427.9 | 8.47 | 105.2 | 40.4 | 71.4 | 12 | 104.7 | 33.4 | 2.69 | 55.1 | 71.8
547381.4 |  |  | 1550 | 52.2 | 76.7 | 93.8 | 28.2 | 34.2 | 0.047 | 104.1 | 11.3 | 69.8 | 39.4 | 67.4 | 0.936 | 102 | 278 | 240 | 93.1 | 518.8 | 0.798 | 426.7 | 8.45 | 105.2 | 40.4 | 71.5 | 12 | 104.7 | 33.4 | 2.68 | 55.1 | 71.9
547382.4 |  |  | 1550 | 52.2 | 76.8 | 93.8 | 28.2 | 34.2 | 0.047 | 104.1 | 11.3 | 69.8 | 39.4 | 67.4 | 0.935 | 102 | 278.2 | 240.1 | 93.1 | 518.6 | 0.796 | 427.4 | 8.45 | 105.2 | 40.4 | 71.6 | 12 | 104.7 | 33.3 | 2.68 | 55 | 72.1
547383.4 |  |  | 1550 | 52.2 | 76.9 | 93.8 | 28.2 | 34.3 | 0.047 | 104 | 11.3 | 69.8 | 39.4 | 67.4 | 0.936 | 102 | 278.3 | 240.2 | 93.1 | 518.3 | 0.797 | 427.5 | 8.46 | 105.2 | 40.4 | 71.6 | 12 | 104.7 | 33.4 | 2.67 | 55 | 72.2
547384.4 |  |  | 1550 | 52.1 | 77.1 | 93.8 | 28.2 | 34.3 | 0.047 | 104 | 11.3 | 69.8 | 39.4 | 67.4 | 0.937 | 102 | 278.4 | 240.3 | 93.1 | 518.1 | 0.798 | 427.5 | 8.46 | 105.2 | 40.4 | 71.7 | 12 | 104.6 | 33.4 | 2.67 | 54.9 | 72.3
547385.4 |  |  | 1550 | 52.1 | 77.2 | 93.7 | 28.2 | 34.3 | 0.048 | 104 | 11.3 | 69.8 | 39.5 | 67.4 | 0.937 | 102 | 277.9 | 240.3 | 93.1 | 517.8 | 0.796 | 427.2 | 8.44 | 105.2 | 40.4 | 71.8 | 12 | 104.6 | 33.4 | 2.66 | 54.9 | 72.4
547386.4 |  |  | 1548 | 52 | 77.2 | 93.7 | 28.2 | 34.3 | 0.048 | 104 | 11.3 | 69.8 | 39.6 | 67.4 | 0.939 | 102 | 277.6 | 240.2 | 93 | 517.4 | 0.795 | 427.3 | 8.4 | 105.2 | 40.4 | 71.9 | 12 | 104.6 | 33.4 | 2.66 | 54.8 | 72.4
547387.4 |  |  | 1549 | 51.9 | 77.3 | 93.7 | 28.2 | 34.3 | 0.048 | 104 | 11.3 | 69.8 | 39.6 | 67.4 | 0.943 | 102 | 277.9 | 240.2 | 92.9 | 517.1 | 0.793 | 428.1 | 8.39 | 105.1 | 40.4 | 72.1 | 12 | 104.6 | 33.4 | 2.65 | 54.7 | 72.5
547388.4 |  |  | 1549 | 51.7 | 77.3 | 93.7 | 28.2 | 34.2 | 0.048 | 104 | 11.3 | 69.8 | 39.6 | 67.4 | 0.946 | 102 | 278.6 | 240.4 | 92.9 | 516.8 | 0.793 | 427.4 | 8.41 | 105.2 | 40.4 | 72.1 | 12 | 104.6 | 33.4 | 2.65 | 54.7 | 72.6
547389.4 |  |  | 1550 | 51.7 | 77.4 | 93.6 | 28.2 | 34.3 | 0.047 | 104 | 11.3 | 69.8 | 39.6 | 67.4 | 0.945 | 102 | 278.9 | 240.6 | 92.9 | 516.6 | 0.791 | 427 | 8.39 | 105.1 | 40.4 | 72.1 | 12 | 104.6 | 33.4 | 2.64 | 54.7 | 72.6
547390.4 |  |  | 1550 | 51.6 | 77.4 | 93.7 | 28.2 | 34.3 | 0.047 | 104 | 11.3 | 69.8 | 39.6 | 67.4 | 0.946 | 102 | 278.6 | 240.7 | 92.9 | 516.3 | 0.79 | 427.9 | 8.38 | 105.2 | 40.4 | 72.2 | 12 | 104.6 | 33.4 | 2.64 | 54.7 | 72.6
547391.4 |  |  | 1550 | 51.7 | 77.6 | 93.6 | 28.2 | 34.3 | 0.047 | 104 | 11.3 | 69.8 | 39.6 | 67.4 | 0.946 | 102 | 278.7 | 240.9 | 92.9 | 516.1 | 0.79 | 427.3 | 8.42 | 105.2 | 40.4 | 72.3 | 12 | 104.6 | 33.4 | 2.63 | 54.7 | 72.6
547392.4 |  |  | 1551 | 51.7 | 77.6 | 93.7 | 28.2 | 34.3 | 0.046 | 103.9 | 11.3 | 69.8 | 39.5 | 67.4 | 0.945 | 102 | 279 | 240.9 | 92.9 | 515.7 | 0.79 | 427.4 | 8.41 | 105.1 | 40.4 | 72.4 | 12 | 104.6 | 33.4 | 2.63 | 54.7 | 72.6
547393.4 |  |  | 1549 | 51.7 | 77.7 | 93.6 | 28.2 | 34.3 | 0.048 | 103.9 | 11.3 | 69.9 | 39.6 | 67.5 | 0.949 | 102 | 278.8 | 240.8 | 92.9 | 515.5 | 0.792 | 427.3 | 8.35 | 105.2 | 40.4 | 72.4 | 12 | 104.6 | 33.4 | 2.62 | 54.6 | 72.4
547394.4 |  |  | 1548 | 51.6 | 77.7 | 93.6 | 28.2 | 34.3 | 0.048 | 103.9 | 11.3 | 69.9 | 39.6 | 67.5 | 0.95 | 102 | 278.7 | 240.8 | 92.8 | 515.3 | 0.785 | 427.8 | 8.31 | 105.2 | 40.3 | 72.5 | 12 | 104.6 | 33.4 | 2.62 | 54.6 | 72.3
547395.4 |  |  | 1550 | 51.4 | 77.7 | 93.6 | 28.2 | 34.3 | 0.05 | 103.9 | 11.3 | 69.9 | 39.5 | 67.4 | 0.95 | 102 | 279.2 | 241.1 | 92.8 | 515.1 | 0.787 | 427.9 | 8.38 | 105.2 | 40.4 | 72.6 | 12 | 104.6 | 33.5 | 2.61 | 54.6 | 72.2
547396.4 |  |  | 1551 | 51.3 | 77.8 | 93.6 | 28.2 | 34.3 | 0.049 | 103.9 | 11.3 | 69.9 | 39.5 | 67.5 | 0.951 | 102 | 278.8 | 241.2 | 92.8 | 514.9 | 0.785 | 426.5 | 8.33 | 105.2 | 40.3 | 72.6 | 12 | 104.6 | 33.5 | 2.61 | 54.5 | 72.1
547397.4 |  |  | 1549 | 51.3 | 77.9 | 93.6 | 28.2 | 34.3 | 0.052 | 103.9 | 11.3 | 69.9 | 39.5 | 67.4 | 0.952 | 102 | 278.5 | 241.1 | 92.8 | 514.6 | 0.787 | 428.2 | 8.32 | 105.2 | 40.3 | 72.7 | 12 | 104.6 | 33.4 | 2.6 | 54.5 | 71.9
547398.4 |  |  | 1549 | 51.3 | 77.9 | 93.6 | 28.2 | 34.3 | 0.049 | 103.9 | 11.3 | 69.9 | 39.5 | 67.5 | 0.952 | 102 | 278.7 | 241.1 | 92.8 | 514.3 | 0.783 | 427.9 | 8.32 | 105.2 | 40.3 | 72.8 | 12 | 104.6 | 33.5 | 2.6 | 54.5 | 71.8
547399.4 |  |  | 1549 | 51.2 | 78.1 | 93.6 | 28.2 | 34.4 | 0.05 | 103.9 | 11.3 | 69.9 | 39.5 | 67.5 | 0.954 | 102 | 278.7 | 241 | 92.8 | 514.1 | 0.783 | 427 | 8.26 | 105.2 | 40.3 | 72.8 | 12 | 104.6 | 33.5 | 2.59 | 54.5 | 71.7
547400.4 |  |  | 1548 | 51 | 78.2 | 93.6 | 28.2 | 34.4 | 0.047 | 103.9 | 11.3 | 69.9 | 39.5 | 67.4 | 0.956 | 102 | 279.1 | 241.1 | 92.8 | 513.9 | 0.783 | 427.8 | 8.22 | 105.1 | 40.3 | 72.9 | 12 | 104.6 | 33.5 | 2.59 | 54.5 | 71.5
547401.4 |  |  | 1551 | 50.9 | 78.2 | 93.5 | 28.2 | 34.4 | 0.048 | 103.9 | 11.3 | 69.9 | 39.5 | 67.4 | 0.96 | 102 | 279.4 | 241.3 | 92.8 | 513.7 | 0.785 | 428 | 8.28 | 105.2 | 40.3 | 72.9 | 12 | 104.6 | 33.5 | 2.58 | 54.5 | 71.4
547402.4 |  |  | 1551 | 50.9 | 78.2 | 93.5 | 28.1 | 34.4 | 0.05 | 103.9 | 11.3 | 69.9 | 39.5 | 67.4 | 0.956 | 102 | 279.2 | 241.3 | 92.8 | 513.4 | 0.785 | 427.8 | 8.28 | 105.2 | 40.2 | 73 | 12 | 104.6 | 33.5 | 2.58 | 54.5 | 71.3
547403.4 |  |  | 1549 | 51 | 78.3 | 93.6 | 28.1 | 34.4 | 0.052 | 103.9 | 11.3 | 69.9 | 39.5 | 67.4 | 0.957 | 102 | 279.1 | 241.3 | 92.8 | 513.3 | 0.787 | 427.1 | 8.24 | 105.2 | 40.2 | 73.1 | 12 | 104.6 | 33.5 | 2.57 | 54.5 | 71.2
547404.4 |  |  | 1549 | 50.9 | 78.3 | 93.4 | 28.2 | 34.4 | 0.051 | 103.9 | 11.3 | 69.9 | 39.5 | 67.4 | 0.957 | 102 | 279.4 | 241.3 | 92.7 | 513 | 0.786 | 426.9 | 8.23 | 105.1 | 40.3 | 73.2 | 12 | 104.5 | 33.6 | 2.57 | 54.4 | 71.1
547405.4 |  |  | 1550 | 50.8 | 78.4 | 93.5 | 28.1 | 34.4 | 0.052 | 103.9 | 11.3 | 69.9 | 39.5 | 67.3 | 0.959 | 102 | 280.1 | 241.5 | 92.7 | 512.8 | 0.787 | 427.6 | 8.26 | 105.2 | 40.2 | 73.2 | 12 | 104.5 | 33.6 | 2.56 | 54.4 | 71.1
547406.4 |  |  | 1551 | 50.8 | 78.5 | 93.4 | 28.1 | 34.4 | 0.052 | 103.9 | 11.3 | 69.9 | 39.5 | 67.3 | 0.964 | 102 | 280 | 241.6 | 92.7 | 512.6 | 0.786 | 426.7 | 8.26 | 105.2 | 40.3 | 73.3 | 12 | 104.5 | 33.5 | 2.56 | 54.4 | 71.2
547407.4 |  |  | 1550 | 50.8 | 78.6 | 93.4 | 28.2 | 34.4 | 0.053 | 103.9 | 11.3 | 69.9 | 39.5 | 67.3 | 0.964 | 102 | 279.2 | 241.6 | 92.7 | 512.4 | 0.784 | 426.7 | 8.24 | 105.1 | 40.2 | 73.4 | 12 | 104.5 | 33.6 | 2.56 | 54.3 | 71.2
547408.4 |  |  | 1550 | 50.8 | 78.6 | 93.4 | 28.1 | 34.4 | 0.052 | 103.9 | 11.3 | 69.9 | 39.4 | 67.3 | 0.964 | 102 | 279.2 | 241.8 | 92.6 | 512.2 | 0.785 | 428 | 8.24 | 105.2 | 40.3 | 73.4 | 12 | 104.5 | 33.6 | 2.55 | 54.3 | 71.3
547409.4 |  |  | 1549 | 50.7 | 78.7 | 93.4 | 28.2 | 34.4 | 0.054 | 103.9 | 11.3 | 69.9 | 39.5 | 67.3 | 0.963 | 102 | 279.2 | 241.6 | 92.7 | 512.1 | 0.785 | 427.7 | 8.2 | 105.1 | 40.3 | 73.5 | 12 | 104.5 | 33.6 | 2.55 | 54.3 | 71.5
547411.3 |  |  | 1550 | 50.6 | 78.7 | 93.4 | 28.2 | 34.4 | 0.056 | 103.8 | 11.3 | 69.9 | 40.4 | 67.3 | 0.963 | 102 | 279.6 | 241.6 | 92.6 | 511.7 | 0.784 | 427.3 | 8.19 | 105.1 | 40.2 | 73.6 | 12 | 104.5 | 33.6 | 2.54 | 54.2 | 71.7
547412.3 |  |  | 1548 | 50.5 | 78.8 | 93.4 | 28.1 | 34.4 | 0.059 | 103.8 | 11.3 | 69.9 | 40.7 | 67.3 | 0.965 | 102 | 279.3 | 241.4 | 92.6 | 511.4 | 0.782 | 427.4 | 8.16 | 105.1 | 40.3 | 73.7 | 12 | 104.5 | 33.6 | 2.54 | 54.2 | 71.9
547413.3 |  |  | 1548 | 50.3 | 78.8 | 93.3 | 28.1 | 34.4 | 0.058 | 103.8 | 11.3 | 69.9 | 40.6 | 67.3 | 0.966 | 102 | 280 | 241.6 | 92.7 | 511.2 | 0.784 | 427.6 | 8.09 | 105.1 | 40.2 | 73.8 | 12 | 104.5 | 33.6 | 2.53 | 54.1 | 72
547414.3 |  |  | 1548 | 50 | 78.9 | 93.4 | 28.1 | 34.4 | 0.055 | 103.8 | 11.3 | 69.9 | 40.6 | 67.3 | 0.966 | 102 | 279.2 | 241.5 | 92.7 | 511 | 0.781 | 427.6 | 8.06 | 105.1 | 40.2 | 73.9 | 12 | 104.5 | 33.6 | 2.53 | 54 | 72.1
547415.3 |  |  | 1551 | 49.9 | 78.9 | 93.3 | 28.1 | 34.4 | 0.056 | 103.8 | 11.3 | 69.9 | 40.5 | 67.3 | 0.968 | 102 | 280.3 | 241.9 | 92.6 | 510.8 | 0.781 | 426.9 | 8.16 | 105.1 | 40.2 | 73.9 | 12 | 104.5 | 33.6 | 2.53 | 54 | 72.2
547416.3 |  |  | 1551 | 49.9 | 79.1 | 93.3 | 28.1 | 34.5 | 0.056 | 103.8 | 11.3 | 69.9 | 40.5 | 67.3 | 0.969 | 102 | 279.8 | 242 | 92.6 | 510.7 | 0.782 | 427.9 | 8.14 | 105.1 | 40.2 | 74 | 12 | 104.5 | 33.6 | 2.52 | 54 | 72.3
547417.3 |  |  | 1551 | 50.1 | 79.1 | 93.3 | 28.2 | 34.4 | 0.055 | 103.8 | 11.3 | 69.9 | 40.4 | 67.2 | 0.968 | 102 | 279.6 | 241.9 | 92.6 | 510.4 | 0.782 | 428 | 8.13 | 105.1 | 40.2 | 74.1 | 12 | 104.5 | 33.7 | 2.52 | 54.1 | 72.3
547418.3 |  |  | 1550 | 50.1 | 79.1 | 93.2 | 28.2 | 34.4 | 0.054 | 103.8 | 11.3 | 69.9 | 40.3 | 67.3 | 0.971 | 102 | 279.8 | 242 | 92.6 | 510.2 | 0.782 | 427.1 | 8.15 | 105.1 | 40.2 | 74.2 | 12 | 104.5 | 33.7 | 2.51 | 54.1 | 72.4
547419.3 |  |  | 1552 | 50.3 | 79.2 | 93.3 | 28.2 | 34.4 | 0.056 | 103.8 | 11.3 | 69.9 | 40.2 | 67.3 | 0.974 | 102 | 280.1 | 242.1 | 92.6 | 510.1 | 0.778 | 427.7 | 8.19 | 105.1 | 40.2 | 74.2 | 12 | 104.5 | 33.6 | 2.51 | 54.2 | 72.4
547420.3 |  |  | 1550 | 50.3 | 79.3 | 93.3 | 28.2 | 34.5 | 0.054 | 103.8 | 11.3 | 69.8 | 40.1 | 67.3 | 0.974 | 102 | 280.1 | 242.1 | 92.6 | 509.9 | 0.776 | 427.7 | 8.18 | 105.1 | 40.2 | 74.2 | 12 | 104.5 | 33.6 | 2.51 | 54.2 | 72.5
547421.3 |  |  | 1549 | 50.3 | 79.3 | 93.2 | 28.1 | 34.5 | 0.053 | 103.8 | 11.3 | 69.8 | 39.9 | 67.3 | 0.974 | 102 | 279.7 | 241.8 | 92.6 | 509.7 | 0.781 | 428 | 8.13 | 105.1 | 40.2 | 74.1 | 12 | 104.5 | 33.6 | 2.51 | 54.2 | 72.6
547422.3 |  |  | 1549 | 50.3 | 79.4 | 93.3 | 28.2 | 34.4 | 0.055 | 103.8 | 11.3 | 69.8 | 39.8 | 67.3 | 0.975 | 102 | 280 | 241.8 | 92.6 | 509.5 | 0.78 | 426.6 | 8.13 | 105.1 | 40.2 | 74 | 12 | 104.5 | 33.7 | 2.51 | 54.2 | 72.6
547423.3 |  |  | 1550 | 50.2 | 79.4 | 93.3 | 28.2 | 34.4 | 0.056 | 103.8 | 11.3 | 69.8 | 39.8 | 67.3 | 0.975 | 102 | 280.1 | 242 | 92.6 | 509.3 | 0.782 | 426.7 | 8.18 | 105.1 | 40.2 | 73.9 | 12 | 104.5 | 33.7 | 2.5 | 54.1 | 72.6
547424.3 |  |  | 1550 | 50.2 | 79.4 | 93.3 | 28.2 | 34.5 | 0.053 | 103.8 | 11.3 | 69.8 | 39.8 | 67.3 | 0.975 | 102 | 280.2 | 242 | 92.6 | 509.2 | 0.779 | 427.6 | 8.16 | 105.1 | 40.2 | 73.8 | 12 | 104.5 | 33.7 | 2.5 | 54.1 | 72.6
547425.3 |  |  | 1550 | 50.2 | 79.5 | 93.2 | 28.1 | 34.4 | 0.053 | 103.8 | 11.3 | 69.8 | 39.8 | 67.3 | 0.977 | 102 | 280.6 | 242.1 | 92.5 | 509 | 0.776 | 427.2 | 8.18 | 105.1 | 40.2 | 73.7 | 12 | 104.5 | 33.7 | 2.5 | 54.2 | 72.4
547426.3 |  |  | 1550 | 50.2 | 79.6 | 93.2 | 28.2 | 34.5 | 0.055 | 103.8 | 11.3 | 69.8 | 39.8 | 67.3 | 0.979 | 102 | 279.9 | 242 | 92.5 | 508.8 | 0.772 | 427.4 | 8.13 | 105.1 | 40.2 | 73.6 | 12 | 104.4 | 33.7 | 2.5 | 54.1 | 72.3
547427.3 |  |  | 1549 | 50.1 | 79.4 | 93.2 | 28.2 | 34.4 | 0.055 | 103.8 | 11.3 | 69.8 | 39.7 | 67.3 | 0.978 | 102 | 279.7 | 242 | 92.5 | 508.7 | 0.774 | 427.4 | 8.14 | 105.1 | 40.2 | 73.4 | 12 | 104.5 | 33.7 | 2.49 | 54.1 | 72.2
547428.3 |  |  | 1549 | 50.1 | 79.5 | 93.1 | 28.2 | 34.5 | 0.056 | 103.8 | 11.3 | 69.8 | 39.6 | 67.3 | 0.978 | 102 | 279.4 | 242 | 92.4 | 508.5 | 0.774 | 428.1 | 8.06 | 105.1 | 40.2 | 73.2 | 12 | 104.4 | 33.7 | 2.49 | 54.1 | 72.1
547429.3 |  |  | 1549 | 49.9 | 79.5 | 93.2 | 28.1 | 34.4 | 0.051 | 103.8 | 11.3 | 69.8 | 39.6 | 67.3 | 0.977 | 102 | 279.8 | 242 | 92.4 | 508.3 | 0.773 | 428 | 8.06 | 105.1 | 40.1 | 73.1 | 12 | 104.5 | 33.7 | 2.49 | 54.1 | 71.9
547430.3 |  |  | 1550 | 49.9 | 79.5 | 93.1 | 28.1 | 34.5 | 0.049 | 103.8 | 11.3 | 69.8 | 39.5 | 67.4 | 0.98 | 102 | 280.3 | 242.3 | 92.4 | 508.2 | 0.772 | 427 | 8.08 | 105.1 | 40.2 | 72.9 | 12 | 104.5 | 33.7 | 2.48 | 54.1 | 71.7
547431.3 |  |  | 1550 | 49.9 | 79.4 | 92.9 | 28.1 | 34.5 | 0.046 | 103.8 | 11.3 | 69.8 | 39.6 | 67.3 | 0.981 | 102 | 280.9 | 242.6 | 92.4 | 508 | 0.767 | 427.9 | 8.13 | 105.1 | 40.1 | 72.8 | 12 | 104.5 | 33.7 | 2.48 | 54.1 | 71.4
547432.3 |  |  | 1550 | 50 | 79.2 | 92.8 | 28.2 | 34.4 | 0.046 | 103.8 | 11.3 | 69.8 | 39.6 | 67.3 | 0.982 | 102 | 281.2 | 242.9 | 92.4 | 507.8 | 0.76 | 427.9 | 8.13 | 105.1 | 40.1 | 72.6 | 12 | 104.5 | 33.8 | 2.48 | 54.1 | 71.3
547433.3 |  |  | 1551 | 50.1 | 79.1 | 92.7 | 28.1 | 34.4 | 0.045 | 103.8 | 11.3 | 69.8 | 39.7 | 67.3 | 0.981 | 102 | 281.3 | 243.2 | 92.4 | 507.7 | 0.759 | 427.4 | 8.16 | 105.1 | 40.2 | 72.4 | 12 | 104.4 | 33.7 | 2.48 | 54.1 | 71.2
547434.3 |  |  | 1550 | 50.1 | 79.1 | 92.6 | 28.1 | 34.5 | 0.045 | 103.8 | 11.3 | 69.8 | 39.7 | 67.3 | 0.982 | 102 | 281.6 | 243.4 | 92.4 | 507.5 | 0.764 | 427.2 | 8.15 | 105.1 | 40.1 | 72.2 | 12 | 104.4 | 33.7 | 2.48 | 54.2 | 71
547435.3 |  |  | 1549 | 50.1 | 78.9 | 92.4 | 28.1 | 34.5 | 0.047 | 103.8 | 11.3 | 69.8 | 39.9 | 67.3 | 0.981 | 102 | 281.7 | 243.5 | 92.4 | 507.3 | 0.768 | 427.2 | 8.09 | 105.1 | 40.1 | 72.1 | 12 | 104.5 | 33.7 | 2.47 | 54.2 | 71
547436.3 |  |  | 1550 | 50.1 | 78.8 | 92.3 | 28.1 | 34.5 | 0.048 | 103.8 | 11.3 | 69.8 | 40.3 | 67.3 | 0.982 | 102 | 282.6 | 243.8 | 92.4 | 507.2 | 0.77 | 427.9 | 8.12 | 105.1 | 40.1 | 71.9 | 12 | 104.5 | 33.8 | 2.47 | 54.1 | 71
547437.3 |  |  | 1549 | 50 | 78.6 | 92.2 | 28.1 | 34.5 | 0.045 | 103.8 | 11.3 | 69.8 | 40.7 | 67.3 | 0.981 | 102 | 282.4 | 244.1 | 92.3 | 507.1 | 0.772 | 426.5 | 8.1 | 105.1 | 40.1 | 71.7 | 12 | 104.5 | 33.8 | 2.47 | 54.2 | 71.1
547438.3 |  |  | 1549 | 49.9 | 78.6 | 92.1 | 28.1 | 34.5 | 0.045 | 103.8 | 11.3 | 69.8 | 40.7 | 67.2 | 0.982 | 102 | 282.4 | 244.3 | 92.3 | 506.9 | 0.769 | 426.6 | 8.08 | 105.1 | 40.1 | 71.6 | 12 | 104.5 | 33.8 | 2.47 | 54.2 | 71.2
547439.3 |  |  | 1550 | 49.8 | 78.3 | 92 | 28.1 | 34.4 | 0.048 | 103.8 | 11.3 | 69.8 | 40.6 | 67.2 | 0.982 | 102 | 282.5 | 244.6 | 92.3 | 506.8 | 0.767 | 428.1 | 8.07 | 105.1 | 40.1 | 71.3 | 12 | 104.5 | 33.8 | 2.47 | 54.1 | 71.3
547440.3 |  |  | 1550 | 49.8 | 78.2 | 91.9 | 28.1 | 34.5 | 0.047 | 103.8 | 11.3 | 69.8 | 40.5 | 67.2 | 0.979 | 102 | 282.8 | 244.9 | 92.3 | 506.6 | 0.764 | 427 | 8.09 | 105.1 | 40.1 | 71.2 | 12 | 104.5 | 33.8 | 2.46 | 54.1 | 71.4
547441.3 |  |  | 1550 | 49.8 | 78.1 | 91.8 | 28.1 | 34.6 | 0.048 | 103.8 | 11.3 | 69.8 | 40.5 | 67.2 | 0.979 | 102 | 283.4 | 245.1 | 92.3 | 506.4 | 0.767 | 427.5 | 8.08 | 105.1 | 40.1 | 71.1 | 12 | 104.4 | 33.8 | 2.46 | 54.1 | 71.6
547442.3 |  |  | 1550 | 49.8 | 78 | 91.7 | 28.1 | 34.6 | 0.048 | 103.8 | 11.3 | 69.8 | 40.4 | 67.1 | 0.979 | 102 | 283.8 | 245.5 | 92.2 | 506.2 | 0.767 | 427.8 | 8.07 | 105.1 | 40.1 | 70.9 | 12 | 104.5 | 33.8 | 2.46 | 54.1 | 71.7
547443.3 |  |  | 1548 | 49.7 | 77.9 | 91.6 | 28.1 | 34.6 | 0.048 | 103.8 | 11.3 | 69.8 | 40.4 | 67.1 | 0.978 | 102 | 283.5 | 245.1 | 92.3 | 506 | 0.765 | 427.9 | 7.98 | 105.1 | 40 | 70.8 | 12 | 104.4 | 33.8 | 2.46 | 54.1 | 71.8
547444.3 |  |  | 1551 | 49.6 | 77.7 | 91.6 | 28.2 | 34.6 | 0.045 | 103.8 | 11.3 | 69.8 | 40.5 | 67.1 | 0.981 | 102 | 284.5 | 245.9 | 92.2 | 505.9 | 0.766 | 427.7 | 8.07 | 105.1 | 40.1 | 70.7 | 12 | 104.4 | 33.8 | 2.46 | 54.1 | 71.9
547445.3 |  |  | 1551 | 49.6 | 77.6 | 91.5 | 28.1 | 34.6 | 0.047 | 103.8 | 11.3 | 69.8 | 40.5 | 67.1 | 0.977 | 102 | 284.3 | 246 | 92.2 | 505.7 | 0.765 | 426.7 | 8.07 | 105.1 | 40.1 | 70.6 | 12 | 104.4 | 33.8 | 2.46 | 54 | 72.1
547446.3 |  |  | 1551 | 49.7 | 77.4 | 91.5 | 28.1 | 34.6 | 0.047 | 103.8 | 11.3 | 69.8 | 40.5 | 67.1 | 0.977 | 101.9 | 284.9 | 246.3 | 92.2 | 505.6 | 0.766 | 427.5 | 8.09 | 105 | 40.1 | 70.5 | 12 | 104.3 | 33.8 | 2.46 | 54 | 72.2
547447.3 |  |  | 1551 | 49.8 | 77.4 | 91.4 | 28.1 | 34.6 | 0.047 | 103.8 | 11.3 | 69.8 | 40.5 | 67.1 | 0.976 | 102 | 285.3 | 246.4 | 92.2 | 505.4 | 0.766 | 427.4 | 8.13 | 105.1 | 40.1 | 70.3 | 12 | 104.4 | 33.8 | 2.46 | 54 | 72.2
547448.3 |  |  | 1551 | 50 | 77.3 | 91.4 | 28.1 | 34.6 | 0.048 | 103.8 | 11.3 | 69.9 | 40.5 | 67.1 | 0.974 | 101.9 | 285.3 | 246.6 | 92.1 | 505.3 | 0.768 | 427.7 | 8.11 | 105 | 40.1 | 70.2 | 12 | 104.3 | 33.8 | 2.46 | 54 | 72.3
547449.3 |  |  | 1549 | 50 | 77.2 | 91.3 | 28.1 | 34.5 | 0.047 | 103.8 | 11.3 | 69.9 | 40.5 | 67.1 | 0.975 | 102 | 284.9 | 246.5 | 92.1 | 505.1 | 0.765 | 426.9 | 8.11 | 105.1 | 40.1 | 70.1 | 12 | 104.4 | 33.8 | 2.46 | 54 | 72.4
547450.3 |  |  | 1550 | 50 | 77 | 91.2 | 28.1 | 34.6 | 0.05 | 103.8 | 11.3 | 69.9 | 40.5 | 67.1 | 0.976 | 102 | 285.1 | 246.9 | 91.9 | 505 | 0.767 | 426.6 | 8.11 | 105.1 | 40.1 | 70 | 12 | 104.4 | 33.8 | 2.46 | 54 | 72.4
547451.3 |  |  | 1550 | 50 | 76.9 | 91.2 | 28.1 | 34.6 | 0.048 | 103.8 | 11.3 | 69.9 | 40.5 | 67.1 | 0.974 | 102 | 285.4 | 247.1 | 91.9 | 504.8 | 0.766 | 427.9 | 8.12 | 105.1 | 40.1 | 69.9 | 12 | 104.4 | 33.8 | 2.46 | 54 | 72.6
547452.3 |  |  | 1549 | 49.9 | 76.8 | 91.1 | 28.1 | 34.6 | 0.046 | 103.8 | 11.3 | 69.9 | 40.5 | 67.1 | 0.974 | 102 | 285.5 | 247.2 | 91.9 | 504.6 | 0.764 | 426.9 | 8.09 | 105.1 | 40.1 | 69.8 | 12 | 104.4 | 33.8 | 2.46 | 53.9 | 72.6
547453.3 |  |  | 1550 | 49.9 | 76.7 | 91 | 28.1 | 34.6 | 0.048 | 103.8 | 11.3 | 69.9 | 40.5 | 67.2 | 0.97 | 102 | 286.2 | 247.6 | 91.8 | 504.5 | 0.765 | 426.9 | 8.1 | 105.1 | 40.1 | 69.7 | 12 | 104.4 | 33.8 | 2.46 | 53.9 | 72.6
547454.3 |  |  | 1550 | 49.9 | 76.6 | 90.9 | 28.1 | 34.6 | 0.049 | 103.8 | 11.3 | 69.9 | 40.5 | 67.2 | 0.967 | 102 | 286.5 | 247.8 | 91.8 | 504.2 | 0.766 | 428.3 | 8.12 | 105.1 | 40.2 | 69.7 | 12 | 104.4 | 33.8 | 2.46 | 53.9 | 72.6
547455.3 |  |  | 1550 | 49.9 | 76.5 | 90.9 | 28.1 | 34.6 | 0.049 | 103.8 | 11.3 | 69.9 | 40.4 | 67.2 | 0.968 | 102 | 286.5 | 248 | 91.8 | 504.1 | 0.765 | 427.7 | 8.05 | 105.1 | 40.1 | 69.6 | 12 | 104.4 | 33.9 | 2.47 | 53.9 | 72.6
547456.3 |  |  | 1549 | 49.8 | 76.3 | 90.9 | 28.1 | 34.6 | 0.052 | 103.8 | 11.3 | 69.9 | 40.5 | 67.1 | 0.969 | 102 | 286.8 | 248.2 | 91.8 | 503.9 | 0.765 | 427.7 | 8.03 | 105.1 | 40.1 | 69.6 | 12 | 104.4 | 33.9 | 2.47 | 53.9 | 72.5
547457.3 |  |  | 1549 | 49.6 | 76.3 | 90.8 | 28.1 | 34.5 | 0.049 | 103.8 | 11.3 | 69.9 | 40.4 | 67.2 | 0.967 | 102 | 287.4 | 248.5 | 91.7 | 503.8 | 0.765 | 427 | 8.07 | 105.1 | 40.2 | 69.5 | 12 | 104.4 | 33.9 | 2.47 | 53.9 | 72.4
547458.3 |  |  | 1551 | 49.6 | 76.3 | 90.7 | 28.1 | 34.6 | 0.05 | 103.8 | 11.3 | 69.9 | 40.4 | 67.3 | 0.965 | 102 | 287.6 | 248.9 | 91.6 | 503.7 | 0.765 | 427.7 | 8.08 | 105.1 | 40.2 | 69.5 | 12 | 104.4 | 33.8 | 2.47 | 53.8 | 72.3
547459.3 |  |  | 1550 | 49.7 | 76.2 | 90.6 | 28.2 | 34.6 | 0.05 | 103.8 | 11.3 | 69.9 | 40.4 | 67.2 | 0.964 | 102 | 287.8 | 249 | 91.7 | 503.4 | 0.764 | 427.7 | 8.07 | 105.1 | 40.2 | 69.4 | 12 | 104.4 | 33.9 | 2.47 | 53.8 | 72.1
547460.3 |  |  | 1553 | 49.9 | 76.1 | 90.6 | 28.1 | 34.6 | 0.032 | 104 | 11.3 | 69.9 | 40.4 | 67.2 | 0.964 | 102 | 289.4 | 249.8 | 91.6 | 503.2 | 0.767 | 427.3 | 8.36 | 105 | 40.1 | 69.4 | 12 | 104.4 | 33.9 | 2.47 | 54.2 | 72
547461.3 |  |  | 1558 | 50.7 | 76.1 | 90.5 | 28.1 | 34.6 | 0.05 | 103.9 | 11.3 | 69.9 | 40.5 | 67.2 | 0.962 | 102 | 289.3 | 250.9 | 91.6 | 503.1 | 0.769 | 426.7 | 8.42 | 105.1 | 40.2 | 69.4 | 12 | 104.6 | 33.9 | 2.48 | 54.4 | 71.9
547462.3 |  |  | 1547 | 51 | 76.1 | 90.4 | 28.1 | 34.6 | 0.054 | 103.8 | 11.3 | 69.9 | 40.6 | 67.2 | 0.964 | 102 | 287 | 249.4 | 91.5 | 502.9 | 0.764 | 426.7 | 8.08 | 105.1 | 40.2 | 69.4 | 12 | 104.4 | 33.9 | 2.48 | 54.1 | 71.8
547463.3 |  |  | 1544 | 50.9 | 75.9 | 90.3 | 28.1 | 34.7 | 0.055 | 103.8 | 11.3 | 69.9 | 40.6 | 67.2 | 0.962 | 102 | 287.3 | 249.2 | 91.4 | 502.8 | 0.763 | 428.1 | 8 | 105.1 | 40.2 | 69.4 | 12 | 104.4 | 33.9 | 2.48 | 53.9 | 71.6
547464.3 |  |  | 1546 | 49.9 | 75.8 | 90.3 | 28.2 | 34.6 | 0.054 | 103.8 | 11.3 | 69.9 | 40.5 | 67.2 | 0.96 | 102 | 288.1 | 249.8 | 91.4 | 502.6 | 0.761 | 427.4 | 7.97 | 105 | 40.2 | 69.3 | 12 | 104.4 | 33.9 | 2.49 | 53.8 | 71.5
547465.3 |  |  | 1548 | 49.5 | 75.7 | 90.2 | 28.1 | 34.6 | 0.054 | 103.8 | 11.3 | 69.9 | 40.4 | 67.2 | 0.958 | 102 | 289.1 | 250.4 | 91.4 | 502.4 | 0.761 | 427.5 | 8.05 | 105.1 | 40.2 | 69.4 | 12 | 104.4 | 33.9 | 2.49 | 53.8 | 71.3
547466.3 |  |  | 1550 | 49.5 | 75.7 | 90.2 | 28.1 | 34.6 | 0.054 | 103.9 | 11.3 | 69.9 | 40.5 | 67.2 | 0.955 | 102 | 289.2 | 250.9 | 91.3 | 502.2 | 0.764 | 427.9 | 8.06 | 105 | 40.2 | 69.4 | 12 | 104.4 | 33.9 | 2.49 | 53.7 | 71.3
547467.3 |  |  | 1550 | 49.6 | 75.6 | 90.1 | 28.1 | 34.6 | 0.053 | 103.9 | 11.3 | 69.9 | 41 | 67.2 | 0.954 | 102 | 289.8 | 251.2 | 91.3 | 502.1 | 0.762 | 426.8 | 8.09 | 105 | 40.2 | 69.4 | 12 | 104.3 | 33.9 | 2.49 | 53.7 | 71.2
547468.3 |  |  | 1550 | 49.7 | 75.7 | 90 | 28.1 | 34.6 | 0.057 | 103.8 | 11.3 | 69.9 | 41.3 | 67.2 | 0.955 | 102 | 290.2 | 251.5 | 91.2 | 501.9 | 0.761 | 427 | 8.05 | 105 | 40.2 | 69.5 | 12 | 104.4 | 33.9 | 2.49 | 53.6 | 71.2
547469.3 |  |  | 1549 | 49.5 | 75.6 | 89.9 | 28.1 | 34.6 | 0.054 | 103.9 | 11.3 | 69.8 | 41.2 | 67.2 | 0.954 | 102 | 290.6 | 251.7 | 91.2 | 501.7 | 0.761 | 427.6 | 8.02 | 105 | 40.2 | 69.5 | 12 | 104.3 | 33.9 | 2.5 | 53.5 | 71.2
547470.3 |  |  | 1550 | 49.5 | 75.5 | 89.8 | 28 | 34.6 | 0.055 | 103.9 | 11.3 | 69.8 | 40.7 | 67.1 | 0.953 | 102 | 290.9 | 252 | 91.2 | 501.6 | 0.76 | 427.5 | 7.99 | 105 | 40.2 | 69.6 | 12 | 104.4 | 33.9 | 2.5 | 53.5 | 71.3
547471.3 |  |  | 1550 | 49.4 | 75.6 | 89.8 | 28.1 | 34.6 | 0.053 | 103.9 | 11.3 | 69.8 | 40.1 | 67.1 | 0.953 | 102 | 291.2 | 252.5 | 91.1 | 501.3 | 0.76 | 427.8 | 8.05 | 105 | 40.2 | 69.6 | 12 | 104.4 | 33.9 | 2.5 | 53.5 | 71.4
547472.3 |  |  | 1549 | 49.3 | 75.6 | 89.7 | 28.1 | 34.6 | 0.056 | 103.9 | 11.3 | 69.8 | 39.6 | 67.1 | 0.95 | 102 | 290.8 | 252.6 | 91.1 | 501.1 | 0.76 | 427.2 | 7.92 | 105 | 40.2 | 69.6 | 12 | 104.4 | 33.9 | 2.5 | 53.4 | 71.4
547473.3 |  |  | 1551 | 49.3 | 75.7 | 89.6 | 28.1 | 34.6 | 0.052 | 103.9 | 11.3 | 69.8 | 39.3 | 67.1 | 0.949 | 102 | 291.5 | 253.1 | 91.1 | 500.9 | 0.759 | 428.1 | 8.03 | 105 | 40.1 | 69.7 | 12 | 104.4 | 33.9 | 2.5 | 53.4 | 71.5
547474.3 |  |  | 1555 | 49.4 | 75.7 | 89.6 | 28.1 | 34.6 | 0.034 | 104.1 | 11.3 | 69.8 | 39.1 | 67.1 | 0.95 | 102 | 293.3 | 254.1 | 91 | 500.7 | 0.76 | 427.9 | 8.33 | 105 | 40.1 | 69.8 | 12 | 104.4 | 33.9 | 2.5 | 53.8 | 71.7
547475.3 |  |  | 1560 | 50.3 | 75.7 | 89.5 | 28.1 | 34.6 | 0.033 | 104.1 | 11.3 | 69.8 | 39.1 | 67.1 | 0.952 | 102 | 293.8 | 255.2 | 90.9 | 500.6 | 0.764 | 428 | 8.58 | 105 | 40.1 | 69.9 | 12 | 104.5 | 34 | 2.5 | 54.3 | 71.8
547476.3 |  |  | 1557 | 51.4 | 75.7 | 89.4 | 28.1 | 34.7 | 0.038 | 104 | 11.3 | 69.8 | 39.3 | 67.1 | 0.949 | 102 | 293.2 | 255 | 90.9 | 500.4 | 0.767 | 427.7 | 8.55 | 105 | 40.1 | 69.9 | 12 | 104.5 | 34.1 | 2.51 | 54.5 | 71.9
547477.3 |  |  | 1547 | 51.9 | 75.7 | 89.4 | 28.1 | 34.7 | 0.06 | 103.9 | 11.3 | 69.8 | 39.5 | 67.1 | 0.95 | 102 | 291.1 | 253.7 | 90.8 | 500.2 | 0.764 | 427.4 | 8.12 | 105.1 | 40.1 | 70.1 | 12 | 104.5 | 34 | 2.51 | 54.1 | 72.1
547478.3 |  |  | 1540 | 51.1 | 75.7 | 89.3 | 28.1 | 34.7 | 0.06 | 103.8 | 11.3 | 69.8 | 39.5 | 67.1 | 0.95 | 102 | 291.1 | 252.8 | 90.8 | 500.1 | 0.76 | 427.9 | 7.94 | 105 | 40.1 | 70.1 | 12 | 104.4 | 34 | 2.52 | 53.9 | 72.2
547479.3 |  |  | 1543 | 50 | 75.8 | 89.3 | 28.1 | 34.6 | 0.055 | 103.9 | 11.3 | 69.8 | 39.6 | 67.1 | 0.947 | 102 | 291.8 | 253.6 | 90.8 | 499.9 | 0.759 | 426.7 | 7.92 | 105 | 40.1 | 70.2 | 12 | 104.4 | 34 | 2.52 | 53.7 | 72.3
547480.3 |  |  | 1547 | 49.2 | 75.9 | 89.2 | 28 | 34.7 | 0.053 | 103.9 | 11.3 | 69.8 | 39.6 | 67.1 | 0.948 | 102 | 293 | 254.3 | 90.7 | 499.7 | 0.756 | 426.7 | 7.96 | 104.9 | 40.1 | 70.3 | 12 | 104.4 | 34 | 2.52 | 53.6 | 72.3
547481.3 |  |  | 1550 | 49.2 | 75.9 | 89.2 | 28.1 | 34.7 | 0.054 | 103.9 | 11.3 | 69.8 | 39.7 | 67.1 | 0.949 | 101.9 | 293.8 | 255 | 90.7 | 499.6 | 0.754 | 427.6 | 8.03 | 104.8 | 40.1 | 70.4 | 12 | 104.2 | 34 | 2.53 | 53.6 | 72.4
547482.3 |  |  | 1550 | 49.3 | 75.9 | 89.1 | 28.1 | 34.7 | 0.055 | 103.9 | 11.3 | 69.8 | 39.7 | 67 | 0.95 | 102 | 294 | 255.3 | 90.7 | 499.4 | 0.754 | 426.6 | 8.01 | 104.9 | 40.1 | 70.4 | 12 | 104.4 | 34 | 2.52 | 53.5 | 72.4
547483.3 |  |  | 1550 | 49.4 | 76 | 89 | 28.1 | 34.6 | 0.055 | 103.9 | 11.3 | 69.8 | 39.8 | 67.1 | 0.948 | 102 | 293.6 | 255.6 | 90.7 | 499.2 | 0.754 | 426.8 | 7.98 | 104.9 | 40 | 70.6 | 12 | 104.3 | 34 | 2.52 | 53.4 | 72.6
547484.3 |  |  | 1550 | 49.3 | 76 | 89 | 28.1 | 34.7 | 0.055 | 103.9 | 11.3 | 69.8 | 39.8 | 67.1 | 0.947 | 102 | 294.1 | 255.9 | 90.6 | 499 | 0.754 | 427.8 | 7.95 | 104.9 | 40.1 | 70.7 | 12 | 104.3 | 34 | 2.52 | 53.4 | 72.6
547485.3 |  |  | 1550 | 49.2 | 76 | 88.9 | 28.1 | 34.6 | 0.055 | 103.9 | 11.3 | 69.8 | 39.8 | 67.1 | 0.946 | 102 | 294.8 | 256.2 | 90.6 | 498.8 | 0.752 | 427.7 | 8.03 | 104.8 | 40.1 | 70.8 | 12 | 104.4 | 34 | 2.53 | 53.4 | 72.6
547486.3 |  |  | 1555 | 49.4 | 76.1 | 88.8 | 28.1 | 34.6 | 0.033 | 104.1 | 11.3 | 69.8 | 39.9 | 67.1 | 0.946 | 102 | 296.5 | 257.4 | 90.5 | 498.7 | 0.752 | 427.9 | 8.32 | 104.8 | 40.1 | 71 | 12 | 104.4 | 34.1 | 2.53 | 53.8 | 72.6
547487.3 |  |  | 1560 | 50.3 | 76.1 | 88.8 | 28.1 | 34.7 | 0.033 | 104.1 | 11.3 | 69.8 | 40.6 | 67.1 | 0.948 | 102 | 296.8 | 258.3 | 90.4 | 498.4 | 0.756 | 427.8 | 8.53 | 104.8 | 40.1 | 71.2 | 12 | 104.5 | 34.2 | 2.53 | 54.2 | 72.5
547488.3 |  |  | 1557 | 51.3 | 76.1 | 88.7 | 28.1 | 34.7 | 0.035 | 104.1 | 11.3 | 69.8 | 41.6 | 67.1 | 0.948 | 102 | 296.5 | 258.1 | 90.4 | 498.4 | 0.757 | 426.8 | 8.51 | 104.9 | 40.1 | 71.2 | 12 | 104.5 | 34.1 | 2.53 | 54.5 | 72.4
547489.3 |  |  | 1554 | 52.1 | 76.1 | 88.6 | 28.1 | 34.7 | 0.045 | 104 | 11.3 | 69.8 | 41.6 | 67.1 | 0.948 | 102 | 296.3 | 257.8 | 90.3 | 498.3 | 0.759 | 427.4 | 8.51 | 104.9 | 40 | 71.4 | 12 | 104.6 | 34.1 | 2.54 | 54.5 | 72.3
547490.3 |  |  | 1543 | 51.8 | 76.2 | 88.6 | 28.1 | 34.7 | 0.061 | 103.9 | 11.3 | 69.8 | 41.4 | 67.1 | 0.946 | 102 | 294 | 256.4 | 90.3 | 498.1 | 0.755 | 427.8 | 8.02 | 104.9 | 40 | 71.5 | 12 | 104.4 | 34.1 | 2.54 | 54.1 | 72.1
547491.3 |  |  | 1541 | 50.7 | 76.3 | 88.5 | 28.1 | 34.7 | 0.062 | 103.9 | 11.3 | 69.8 | 41.2 | 67.2 | 0.947 | 102 | 294.4 | 256.1 | 90.2 | 497.9 | 0.754 | 426.8 | 7.92 | 104.9 | 40 | 71.6 | 12 | 104.3 | 34.2 | 2.55 | 53.7 | 72
547492.3 |  |  | 1544 | 49.7 | 76.5 | 88.4 | 28.1 | 34.7 | 0.058 | 103.9 | 11.3 | 69.8 | 41 | 67.1 | 0.945 | 102 | 296 | 257 | 90.2 | 497.8 | 0.752 | 427 | 7.93 | 104.8 | 39.9 | 71.7 | 12 | 104.3 | 34.1 | 2.55 | 53.5 | 71.8
547493.3 |  |  | 1546 | 49.1 | 76.6 | 88.4 | 28.1 | 34.7 | 0.058 | 103.9 | 11.3 | 69.9 | 40.9 | 67.1 | 0.947 | 102 | 296.3 | 257.8 | 90.2 | 497.6 | 0.751 | 427.8 | 7.95 | 104.8 | 40 | 71.8 | 12 | 104.3 | 34.1 | 2.55 | 53.4 | 71.7
547494.3 |  |  | 1548 | 49 | 76.7 | 88.3 | 28.1 | 34.7 | 0.057 | 103.9 | 11.3 | 69.9 | 40.8 | 67.1 | 0.949 | 102 | 296.5 | 258.3 | 90.1 | 497.4 | 0.749 | 426.8 | 7.91 | 104.8 | 39.9 | 71.9 | 12 | 104.3 | 34.1 | 2.55 | 53.3 | 71.5
547495.3 |  |  | 1550 | 49 | 76.8 | 88.3 | 28.1 | 34.7 | 0.057 | 103.9 | 11.3 | 69.9 | 40.7 | 67.1 | 0.949 | 102 | 297.1 | 258.9 | 90.1 | 497.2 | 0.748 | 426.7 | 7.98 | 104.8 | 39.9 | 72.1 | 12 | 104.3 | 34.2 | 2.55 | 53.2 | 71.4
547496.3 |  |  | 1550 | 49 | 76.9 | 88.2 | 28.1 | 34.7 | 0.056 | 103.9 | 11.3 | 69.9 | 40.6 | 67.1 | 0.948 | 102 | 297.4 | 259.3 | 90.1 | 497 | 0.747 | 427.9 | 7.95 | 104.8 | 39.9 | 72.2 | 12 | 104.3 | 34.2 | 2.54 | 53.2 | 71.2
547497.3 |  |  | 1551 | 49.1 | 76.9 | 88.2 | 28.1 | 34.7 | 0.041 | 104 | 11.3 | 69.9 | 40.6 | 67.1 | 0.949 | 102 | 297.8 | 259.5 | 90.1 | 496.9 | 0.746 | 427.1 | 8.03 | 104.8 | 39.9 | 72.2 | 12 | 104.3 | 34.2 | 2.54 | 53.4 | 71.2
547498.3 |  |  | 1560 | 49.7 | 77 | 88.1 | 28.1 | 34.7 | 0.028 | 104.2 | 11.3 | 69.9 | 40.6 | 67.1 | 0.947 | 102 | 300 | 261 | 89.9 | 496.7 | 0.752 | 428.2 | 8.53 | 104.8 | 39.9 | 72.3 | 12 | 104.4 | 34.1 | 2.54 | 54 | 71.1
547499.3 |  |  | 1557 | 50.7 | 77.1 | 88.1 | 28.1 | 34.7 | 0.052 | 103.9 | 11.3 | 69.9 | 40.7 | 67.1 | 0.949 | 102 | 298.4 | 260.8 | 89.9 | 496.6 | 0.754 | 427.5 | 8.34 | 104.9 | 40 | 72.4 | 12 | 104.5 | 34.2 | 2.54 | 54 | 71.1
547500.3 |  |  | 1547 | 51.2 | 77.2 | 88.1 | 28.1 | 34.7 | 0.053 | 103.9 | 11.3 | 69.9 | 40.7 | 67 | 0.953 | 102 | 297.8 | 259.6 | 89.9 | 496.4 | 0.754 | 428 | 8.11 | 104.8 | 39.9 | 72.4 | 12 | 104.4 | 34.2 | 2.54 | 53.9 | 71.1
547530.3 |  |  | 1552 | 50 | 77.3 | 86.6 | 28.1 | 34.7 | 0.048 | 104 | 11.3 | 69.8 | 39 | 66.8 | 0.964 | 102 | 304.9 | 267.2 | 88.8 | 493.4 | 0.753 | 427.8 | 8.16 | 104.9 | 39.9 | 70.6 | 12 | 104.4 | 34.2 | 2.52 | 54 | 70
547560.3 |  |  | 1549 | 49.8 | 74.8 | 85.2 | 28.1 | 34.8 | 0.053 | 104.1 | 11.3 | 69.9 | 39.7 | 66.1 | 0.943 | 102 | 311.9 | 273.2 | 87.6 | 490.6 | 0.75 | 427.4 | 8.07 | 104.8 | 40.1 | 68.6 | 12.1 | 104.3 | 34.4 | 2.53 | 53.7 | 69.9
547590.3 |  |  | 1550 | 49.7 | 74.5 | 83.8 | 28.1 | 34.8 | 0.048 | 104 | 11.3 | 69.8 | 41.2 | 65.5 | 0.927 | 102 | 319.1 | 281.3 | 86.3 | 487.1 | 0.737 | 427.1 | 8.1 | 104.8 | 40.1 | 68.9 | 12 | 104.2 | 34.4 | 2.6 | 53.5 | 69.4
547620.3 |  |  | 1549 | 50.1 | 74.2 | 82.5 | 28.2 | 34.8 | 0.053 | 104 | 11.3 | 69.9 | 39.8 | 64.9 | 0.923 | 102 | 325.9 | 288.2 | 85.2 | 484.1 | 0.74 | 426.3 | 8.05 | 104.8 | 40 | 68.3 | 12 | 104.3 | 34.5 | 2.62 | 53.7 | 67.4
547650.3 |  |  | 1549 | 49.7 | 73.1 | 81.4 | 28.2 | 34.8 | 0.054 | 103.9 | 11.3 | 69.8 | 39.3 | 64.2 | 0.913 | 102 | 333 | 295.4 | 84.1 | 481.4 | 0.741 | 427.2 | 8.01 | 104.8 | 39.8 | 67.2 | 12 | 104.2 | 34.5 | 2.65 | 53.6 | 64.4
547680.3 |  |  | 1550 | 50.2 | 72.1 | 80.1 | 28.2 | 34.8 | 0.056 | 103.9 | 11.3 | 69.8 | 39.5 | 63.4 | 0.9 | 102 | 340.2 | 303.2 | 83.1 | 478.7 | 0.736 | 427.8 | 8.1 | 104.8 | 39.7 | 66.2 | 12 | 104.3 | 34.5 | 2.69 | 54 | 63.2
547710.3 |  |  | 1542 | 50.9 | 71 | 78.8 | 28.2 | 34.8 | 0.059 | 103.9 | 11.3 | 69.9 | 40.2 | 62.6 | 0.885 | 101.9 | 346.8 | 310 | 81.9 | 476 | 0.734 | 427.4 | 7.93 | 104.7 | 39.7 | 65.3 | 12.1 | 104.1 | 34.4 | 2.73 | 53.9 | 63.4
547740.3 |  |  | 1558 | 49.6 | 70.8 | 77.6 | 28.3 | 34.8 | 0.04 | 104 | 11.3 | 69.8 | 39.5 | 61.9 | 0.876 | 102 | 357.5 | 320.4 | 80.8 | 473.2 | 0.736 | 427.9 | 8.34 | 104.8 | 39.9 | 65.2 | 12 | 104.3 | 34.5 | 2.77 | 54 | 62.6
547770.4 |  |  | 1548 | 49.5 | 70.3 | 76.5 | 28.3 | 34.7 | 0.038 | 104 | 11.3 | 69.9 | 41.1 | 61.1 | 0.873 | 101.9 | 362.3 | 325.1 | 79.8 | 471.2 | 0.731 | 426.7 | 8.14 | 104.7 | 39.9 | 64.8 | 12 | 104.1 | 34.4 | 2.8 | 54 | 60.2
547830.3 |  |  | 1558 | 49.4 | 67.6 | 74.1 | 28.4 | 34.7 | 0.031 | 104.1 | 11.3 | 69.9 | 40.5 | 59.4 | 0.84 | 102 | 374.8 | 339.3 | 77.8 | 467.2 | 0.719 | 427.2 | 8.41 | 104.7 | 39.8 | 62.1 | 12.1 | 104.2 | 34.2 | 2.89 | 54 | 57.6
547860.3 |  |  | 1541 | 50.5 | 67 | 73 | 28.5 | 34.7 | 0.054 | 103.9 | 11.3 | 69.8 | 39.4 | 58.5 | 0.82 | 102 | 377 | 342.5 | 76.7 | 464.3 | 0.728 | 427.9 | 7.83 | 104.7 | 39.9 | 61.6 | 12 | 104.1 | 34.2 | 2.98 | 54.2 | 57.1
547890.3 |  |  | 1552 | 49.2 | 66.7 | 72.1 | 28.6 | 34.7 | 0.028 | 104.1 | 11.3 | 69.8 | 40.7 | 57.8 | 0.813 | 102 | 383.8 | 349.5 | 75.7 | 461.5 | 0.726 | 427.8 | 8.23 | 104.7 | 39.8 | 61.5 | 12 | 104.1 | 33.9 | 3 | 54.3 | 55.5
547920.3 |  |  | 1552 | 49.9 | 66.6 | 71.1 | 28.7 | 34.7 | 0.046 | 103.9 | 11.3 | 69.9 | 38.7 | 56.9 | 0.812 | 102 | 386.8 | 354.1 | 74.8 | 459.5 | 0.72 | 427.7 | 8.19 | 104.7 | 39.9 | 60.9 | 12 | 104.1 | 33.9 | 3.04 | 54.3 | 53.8
547950.3 |  |  | 1551 | 50 | 65.1 | 70.2 | 28.8 | 34.6 | 0.046 | 104 | 11.3 | 69.8 | 41.2 | 56 | 0.802 | 102 | 388.1 | 355.8 | 73.9 | 457.7 | 0.717 | 427.3 | 8.14 | 104.7 | 40.1 | 59.7 | 12 | 104.1 | 33.8 | 3.07 | 54.3 | 52.4
547980.3 |  |  | 1550 | 49 | 64.3 | 69.2 | 28.9 | 34.7 | 0.052 | 104 | 11.3 | 69.9 | 39.7 | 55.2 | 0.787 | 102 | 391.3 | 359.9 | 73 | 455.6 | 0.707 | 428 | 7.92 | 104.7 | 40.1 | 58.7 | 12 | 104.1 | 33.7 | 3.15 | 54 | 50.9
548010.3 |  |  | 1547 | 48.8 | 62.9 | 68.3 | 29.1 | 34.6 | 0.056 | 103.9 | 11.3 | 69.8 | 39.8 | 54.3 | 0.775 | 101.9 | 394.7 | 363.9 | 72.2 | 452.7 | 0.697 | 427.6 | 7.91 | 104.6 | 40.1 | 57.5 | 12 | 104 | 33.6 | 3.21 | 53.9 | 49.6
548040.3 |  |  | 1554 | 49.5 | 62.2 | 67.3 | 29.2 | 34.6 | 0.05 | 104 | 11.3 | 69.8 | 40.4 | 53.4 | 0.762 | 101.9 | 398.5 | 368.7 | 71.3 | 449.6 | 0.705 | 426.8 | 8.11 | 104.6 | 40.1 | 56.9 | 12 | 104.1 | 33.5 | 3.28 | 54.4 | 48.5
548070.3 |  |  | 1549 | 49.1 | 62 | 66.4 | 29.3 | 34.5 | 0.052 | 104 | 11.3 | 69.9 | 39.3 | 52.5 | 0.76 | 101.9 | 401.3 | 372.3 | 70.4 | 447 | 0.696 | 426.9 | 8.01 | 104.6 | 40 | 56.8 | 12 | 104 | 33.4 | 3.3 | 54.2 | 47.4
548100.3 |  |  | 1550 | 50.1 | 61.6 | 65.6 | 29.4 | 34.4 | 0.053 | 104 | 11.2 | 69.8 | 39.5 | 51.6 | 0.761 | 101.9 | 404.1 | 375.8 | 69.6 | 445.3 | 0.692 | 427.5 | 8.11 | 104.6 | 40.1 | 56.3 | 12 | 104.1 | 33.3 | 3.32 | 54.4 | 46.1
548130.3 |  |  | 1556 | 50 | 60.7 | 64.6 | 29.6 | 34.4 | 0.032 | 104.2 | 11.3 | 69.9 | 40.6 | 50.6 | 0.761 | 102 | 408 | 379.9 | 68.8 | 443.9 | 0.714 | 428.1 | 8.47 | 104.6 | 40 | 55.4 | 12 | 104.2 | 33.3 | 3.31 | 54.9 | 44.6
548160.3 |  |  | 1554 | 51.3 | 59.6 | 63.8 | 29.7 | 34.3 | 0.057 | 103.9 | 11.3 | 69.8 | 40 | 49.7 | 0.761 | 102 | 409.8 | 382.7 | 68 | 443.3 | 0.715 | 426.6 | 8.32 | 104.6 | 39.9 | 54.2 | 12 | 104.2 | 33.2 | 3.33 | 55 | 43.4
548190.3 |  |  | 1546 | 50.9 | 58.6 | 62.5 | 29.7 | 34.3 | 0.057 | 103.9 | 11.3 | 69.9 | 40.4 | 48.8 | 0.759 | 102 | 412.5 | 386.3 | 67.1 | 442.2 | 0.704 | 426.7 | 8.05 | 104.6 | 39.9 | 53.1 | 11.9 | 104.1 | 33.1 | 3.32 | 54.6 | 42.2
548220.3 |  |  | 1542 | 50.1 | 57.6 | 61.3 | 30 | 34.3 | 0.057 | 103.9 | 11.3 | 69.9 | 40.6 | 47.8 | 0.761 | 102 | 415.4 | 390 | 66.2 | 441.1 | 0.682 | 427 | 7.95 | 104.6 | 39.9 | 52.3 | 12 | 104 | 33.1 | 3.33 | 54.4 | 40.9
548250.3 |  |  | 1554 | 51.4 | 56.9 | 60.2 | 30.1 | 34.3 | 0.036 | 104.1 | 11.3 | 69.9 | 39.5 | 47 | 0.761 | 102 | 419.1 | 394.6 | 65.2 | 440.3 | 0.704 | 427.6 | 8.4 | 104.4 | 40 | 51.6 | 12 | 104.1 | 33.1 | 3.33 | 55.1 | 39.5
548280.3 |  |  | 1542 | 51.3 | 56.4 | 59.5 | 30.2 | 34.3 | 0.057 | 104 | 11.3 | 69.9 | 38 | 46 | 0.761 | 102 | 421 | 396.9 | 64.3 | 439.6 | 0.698 | 427.5 | 8.01 | 104.5 | 40.1 | 51.1 | 12 | 104 | 33 | 3.34 | 54.8 | 38.3
548310.3 |  |  | 1556 | 50.3 | 55.6 | 58.8 | 30.2 | 34.2 | 0.04 | 104.1 | 11.3 | 69.8 | 40.7 | 45.1 | 0.76 | 101.9 | 424 | 400.7 | 63.7 | 439 | 0.691 | 428 | 8.37 | 104.3 | 39.9 | 50.6 | 12 | 104 | 32.9 | 3.34 | 54.8 | 37
548340.3 |  |  | 1550 | 49.3 | 55.2 | 58.2 | 30.2 | 34.2 | 0.056 | 104 | 11.3 | 69.9 | 39.4 | 43.9 | 0.76 | 101.9 | 425.9 | 403.1 | 62.9 | 438.2 | 0.683 | 427.6 | 8.01 | 104.2 | 39.7 | 49.8 | 12 | 103.8 | 33 | 3.34 | 54 | 35.7
548370.3 |  |  | 1550 | 49.6 | 54.4 | 57.5 | 30.2 | 34.1 | 0.05 | 104 | 11.3 | 69.8 | 39.5 | 43.1 | 0.761 | 101.9 | 427.8 | 405.2 | 62.2 | 437.6 | 0.677 | 427.8 | 8.06 | 104.3 | 39.7 | 49 | 12 | 103.8 | 32.9 | 3.34 | 54.3 | 34.4
548400.3 |  |  | 1550 | 49.5 | 53.3 | 57 | 30.2 | 34.2 | 0.049 | 104 | 11.3 | 69.9 | 40.5 | 42.1 | 0.761 | 101.9 | 429.4 | 407.4 | 61.7 | 437.4 | 0.673 | 427.3 | 8.05 | 104.3 | 39.6 | 47.9 | 12 | 103.8 | 32.8 | 3.37 | 54.4 | 33.2
548430.3 |  |  | 1551 | 49.3 | 52.6 | 56.4 | 30.2 | 34 | 0.05 | 104 | 11.3 | 69.9 | 39.5 | 41.1 | 0.763 | 101.9 | 431.3 | 409.7 | 61.1 | 437.3 | 0.659 | 426.6 | 8.07 | 104.3 | 39.7 | 47.2 | 11.9 | 103.7 | 32.8 | 3.36 | 54.3 | 32
548460.3 |  |  | 1550 | 51.3 | 51.7 | 55.8 | 30.2 | 34 | 0.047 | 104.1 | 11.3 | 69.8 | 39.7 | 40.3 | 0.761 | 101.9 | 432.8 | 411.8 | 60.4 | 437.1 | 0.652 | 428.1 | 8.3 | 104.3 | 39.7 | 46.4 | 12 | 103.9 | 32.8 | 3.37 | 54.9 | 31.3
548490.3 |  |  | 1552 | 51.4 | 50.8 | 55.4 | 29.9 | 33.9 | 0.039 | 104.1 | 11.3 | 69.9 | 41.7 | 39.4 | 0.759 | 101.9 | 434.4 | 413.8 | 59.9 | 436.5 | 0.655 | 427.5 | 8.34 | 104.2 | 39.5 | 45.5 | 12 | 103.9 | 32.8 | 3.36 | 54.9 | 30.6
548520.3 |  |  | 1549 | 50.1 | 50.1 | 55 | 29.8 | 33.9 | 0.051 | 104 | 11.3 | 69.8 | 39.5 | 38.7 | 0.761 | 101.9 | 436 | 415.6 | 59.4 | 435.8 | 0.644 | 427.5 | 8.05 | 104.2 | 39.4 | 44.8 | 12 | 103.8 | 32.8 | 3.35 | 54.3 | 29.8
548550.3 |  |  | 1551 | 49.7 | 49.4 | 54.6 | 29.7 | 33.9 | 0.05 | 104 | 11.3 | 69.9 | 40.5 | 38.1 | 0.76 | 102 | 437.3 | 417.6 | 58.9 | 435.4 | 0.641 | 428 | 8.11 | 104.3 | 39.6 | 44.1 | 12 | 103.8 | 32.7 | 3.37 | 54.1 | 29.1
548580.3 |  |  | 1551 | 49.7 | 48.9 | 54.1 | 29.7 | 33.9 | 0.048 | 104 | 11.3 | 69.9 | 39.2 | 37.3 | 0.76 | 102 | 439 | 419.5 | 58.4 | 434.9 | 0.641 | 427.5 | 8.06 | 104.3 | 39.7 | 43.5 | 12 | 103.8 | 32.6 | 3.37 | 54.2 | 28.2
548610.3 |  |  | 1547 | 49.9 | 48.1 | 53.7 | 29.7 | 33.8 | 0.055 | 104 | 11.3 | 69.9 | 39.2 | 36.7 | 0.761 | 102 | 440 | 420.7 | 57.9 | 434.8 | 0.643 | 427.4 | 8.02 | 104.3 | 39.6 | 42.7 | 12 | 103.8 | 32.7 | 3.39 | 54.2 | 27.4
548640.3 |  |  | 1555 | 49.7 | 47.4 | 53.3 | 29.7 | 33.8 | 0.043 | 104.1 | 11.2 | 69.9 | 41 | 36.1 | 0.76 | 101.9 | 442 | 423 | 57.5 | 434.8 | 0.639 | 426.6 | 8.3 | 104.2 | 39.7 | 42.1 | 12 | 103.8 | 32.6 | 3.4 | 54.6 | 26.8
548670.3 |  |  | 1554 | 50.8 | 46.8 | 52.9 | 29.7 | 33.8 | 0.042 | 104.1 | 11.2 | 69.9 | 40.1 | 35.5 | 0.761 | 101.9 | 442.9 | 424.4 | 57.1 | 434.7 | 0.622 | 427.9 | 8.28 | 104.2 | 39.5 | 41.2 | 12 | 103.8 | 32.6 | 3.39 | 54.6 | 25.9
548700.3 |  |  | 1553 | 50.8 | 46.1 | 52.4 | 29.9 | 33.8 | 0.042 | 104.1 | 11.2 | 69.9 | 39 | 35 | 0.761 | 101.9 | 444 | 425.8 | 56.6 | 434.6 | 0.628 | 427.9 | 8.23 | 104.2 | 39.4 | 40.6 | 12 | 103.8 | 32.6 | 3.39 | 54.6 | 25.1
548730.3 |  |  | 1544 | 50.2 | 45.3 | 52.2 | 29.9 | 33.8 | 0.041 | 104.1 | 11.2 | 69.8 | 40.4 | 34.4 | 0.761 | 101.9 | 445.3 | 426.9 | 56.2 | 434.8 | 0.628 | 427.3 | 8.09 | 104.2 | 39.3 | 40 | 12 | 103.7 | 32.6 | 3.4 | 54.5 | 24.6
548760.3 |  |  | 1558 | 48.6 | 44.8 | 51.8 | 29.9 | 33.7 | 0.038 | 104.1 | 11.3 | 69.9 | 40.6 | 33.8 | 0.761 | 101.9 | 447.4 | 429.4 | 55.9 | 434.8 | 0.616 | 427.6 | 8.24 | 104.2 | 39.3 | 39.5 | 12 | 103.7 | 32.5 | 3.4 | 54.2 | 24.4
548790.3 |  |  | 1543 | 51.1 | 44.4 | 51.4 | 29.9 | 33.6 | 0.065 | 103.9 | 11.3 | 69.9 | 39.6 | 33.5 | 0.761 | 101.9 | 446.8 | 429.5 | 55.4 | 435.1 | 0.631 | 426.9 | 7.84 | 104.2 | 39.2 | 39.1 | 12 | 103.7 | 32.5 | 3.41 | 54.5 | 24.7
548820.3 |  |  | 1544 | 48.9 | 44.1 | 51.2 | 30 | 33.7 | 0.04 | 104 | 11.3 | 69.9 | 40.2 | 33.3 | 0.761 | 101.9 | 448.6 | 430.9 | 55 | 435.5 | 0.631 | 427.3 | 7.95 | 104.2 | 39.2 | 38.8 | 12 | 103.7 | 32.6 | 3.42 | 54.5 | 25.1
548850.3 |  |  | 1545 | 50.3 | 44 | 50.8 | 30 | 33.7 | 0.051 | 104 | 11.3 | 69.9 | 39.1 | 33.2 | 0.761 | 101.9 | 449.1 | 432 | 54.7 | 436.2 | 0.614 | 426.9 | 7.98 | 104.2 | 39.3 | 38.8 | 12 | 103.7 | 32.5 | 3.42 | 54.4 | 25.1
548880.3 |  |  | 1557 | 50.3 | 43.8 | 50.6 | 30 | 33.6 | 0.036 | 104.1 | 11.3 | 69.9 | 40.7 | 32.9 | 0.761 | 102 | 451 | 434 | 54.4 | 436.8 | 0.616 | 427.8 | 8.38 | 104.3 | 39.2 | 38.7 | 12 | 104 | 32.5 | 3.43 | 55 | 25
548910.3 |  |  | 1552 | 49.8 | 43.9 | 50.4 | 30 | 33.6 | 0.054 | 104 | 11.3 | 69.9 | 40 | 32.7 | 0.76 | 102 | 451.4 | 434.6 | 54.2 | 437 | 0.602 | 427.9 | 8.14 | 104.3 | 39.2 | 38.8 | 12 | 103.9 | 32.5 | 3.42 | 54.3 | 24.9
548940.3 |  |  | 1543 | 51.3 | 44.2 | 50.2 | 30 | 33.6 | 0.059 | 104 | 11.3 | 69.8 | 39.3 | 32.6 | 0.76 | 101.9 | 451.1 | 434.5 | 53.9 | 437 | 0.613 | 427.5 | 8.02 | 104.2 | 39.2 | 39.1 | 12 | 103.7 | 32.4 | 3.43 | 54.8 | 24.9
548970.3 |  |  | 1549 | 49.8 | 44.3 | 50 | 30 | 33.6 | 0.039 | 104.1 | 11.2 | 69.9 | 40.4 | 32.5 | 0.76 | 101.9 | 452.3 | 435.5 | 53.8 | 438 | 0.607 | 427 | 8.17 | 104.2 | 39.2 | 39.3 | 12 | 103.8 | 32.5 | 3.44 | 54.8 | 24.8
561601.4 |  |  | 2495 | 128.7 | 84.8 | 100 | 29.9 | 31.9 | 0.057 | 106.8 | 11.2 | 69.8 | 69.1 | 71.6 | 0.991 | 101.9 | 366.9 | 291.2 | 100.4 | 684.9 | 1.71 | 427.9 | 33.14 | 127.4 | 42.4 | 78.3 | 12 | 127.7 | 31.4 | 8.49 | 98.4 | 71.3
561602.4 |  |  | 2474 | 128.8 | 84.8 | 99.9 | 29.9 | 31.9 | 0.069 | 106.7 | 11.2 | 69.8 | 69.1 | 71.6 | 0.99 | 101.9 | 365.6 | 290.9 | 100.4 | 685 | 1.708 | 429.3 | 33.45 | 127.7 | 42.3 | 78.3 | 12 | 128 | 31.4 | 8.48 | 98.3 | 71.4
561603.4 |  |  | 2444 | 129.1 | 84.8 | 99.9 | 30 | 31.9 | 0.094 | 106.6 | 11.2 | 69.8 | 68.9 | 71.6 | 0.987 | 101.9 | 363.3 | 289.3 | 100.4 | 685.1 | 1.721 | 430.1 | 32.86 | 127.7 | 42.3 | 78.2 | 12 | 128.2 | 31.4 | 8.48 | 98.2 | 71.5
561604.4 |  |  | 2414 | 129.6 | 84.8 | 99.9 | 30 | 32 | 0.11 | 106.5 | 11.2 | 69.8 | 68.6 | 71.6 | 0.991 | 101.9 | 361.5 | 288 | 100.4 | 685 | 1.739 | 429.6 | 32.46 | 127.9 | 42.3 | 78.3 | 12 | 128.2 | 31.4 | 8.47 | 98.2 | 71.6
561605.4 |  |  | 2383 | 129.5 | 84.8 | 99.9 | 30 | 31.9 | 0.136 | 106.3 | 11.2 | 69.8 | 68.3 | 71.6 | 0.988 | 101.9 | 359.6 | 286.6 | 100.4 | 684.8 | 1.749 | 429.3 | 31.88 | 127.9 | 42.3 | 78.3 | 12 | 128 | 31.4 | 8.46 | 98 | 71.8
561606.4 |  |  | 2351 | 128.8 | 84.8 | 99.9 | 29.9 | 32 | 0.158 | 106 | 11.2 | 69.8 | 67.9 | 71.6 | 0.99 | 101.9 | 357.8 | 285.5 | 100.4 | 684.7 | 1.763 | 428.1 | 31.48 | 127.8 | 42.3 | 78.3 | 12 | 127.7 | 31.4 | 8.44 | 97.8 | 71.9
561607.4 |  |  | 2319 | 128.3 | 84.8 | 99.8 | 30 | 31.9 | 0.179 | 105.9 | 11.2 | 69.8 | 67.1 | 71.6 | 0.991 | 101.9 | 355.4 | 283.8 | 100.4 | 684.5 | 1.773 | 426.9 | 30.87 | 127.7 | 42.3 | 78.3 | 12 | 127.3 | 31.4 | 8.42 | 97.6 | 72
561608.4 |  |  | 2288 | 127.8 | 84.9 | 99.8 | 30 | 31.9 | 0.205 | 105.7 | 11.2 | 69.8 | 66.2 | 71.5 | 0.99 | 101.9 | 352.8 | 282.2 | 100.4 | 684.3 | 1.782 | 429.7 | 30.24 | 127.5 | 42.3 | 78.3 | 12 | 126.8 | 31.4 | 8.39 | 97.2 | 72.1
561609.4 |  |  | 2256 | 127.1 | 84.9 | 99.8 | 30 | 32 | 0.233 | 105.4 | 11.2 | 69.8 | 65.2 | 71.5 | 0.991 | 101.9 | 349.1 | 279.9 | 100.4 | 683.9 | 1.79 | 426.5 | 29.48 | 127.3 | 42.3 | 78.2 | 12 | 126.5 | 31.4 | 8.35 | 96.8 | 72.2
561610.4 |  |  | 2224 | 126.2 | 84.9 | 99.8 | 29.9 | 31.9 | 0.256 | 105.2 | 11.2 | 69.9 | 64.3 | 71.4 | 0.99 | 101.9 | 346.7 | 278 | 100.4 | 683.5 | 1.798 | 422 | 28.86 | 127.1 | 42.3 | 78.2 | 12 | 126.1 | 31.5 | 8.31 | 96.4 | 72.3
561611.4 |  |  | 2194 | 125.1 | 84.9 | 99.8 | 29.9 | 31.9 | 0.288 | 104.9 | 11.2 | 69.9 | 63.5 | 71.5 | 0.989 | 101.9 | 344 | 276.1 | 100.4 | 682.9 | 1.805 | 413 | 28.29 | 126.7 | 42.3 | 78.2 | 11.9 | 125.3 | 31.5 | 8.25 | 95.8 | 72.3
561612.4 |  |  | 2162 | 124.5 | 85 | 99.7 | 29.9 | 32 | 0.275 | 104.8 | 11.2 | 69.9 | 62.4 | 71.5 | 0.987 | 101.9 | 340.5 | 273.9 | 100.3 | 682.3 | 1.81 | 405.7 | 27.89 | 126.3 | 42.3 | 78.1 | 12 | 124.2 | 31.7 | 8.19 | 95.2 | 72.4
561613.4 |  |  | 2129 | 123.7 | 85.1 | 99.6 | 29.9 | 32 | 0.29 | 104.7 | 11.2 | 69.9 | 60.7 | 71.6 | 0.99 | 101.9 | 337 | 271.9 | 100.3 | 681.6 | 1.79 | 409.7 | 26.95 | 125.6 | 42.3 | 78 | 12 | 123.7 | 31.8 | 8.12 | 94.7 | 72.6
561614.4 |  |  | 2098 | 122.5 | 85.2 | 99.6 | 29.8 | 32.1 | 0.318 | 104.5 | 11.2 | 69.9 | 59.1 | 71.4 | 0.99 | 101.9 | 333.6 | 269.4 | 100.3 | 680.8 | 1.788 | 420.3 | 26.21 | 124.8 | 42.3 | 77.9 | 12 | 123 | 31.8 | 8.04 | 94.1 | 72.6
561615.4 |  |  | 2066 | 121.3 | 85.2 | 99.6 | 29.8 | 32.1 | 0.342 | 104.3 | 11.2 | 69.9 | 57.7 | 71.4 | 0.988 | 101.9 | 330.3 | 267.1 | 100.3 | 679.9 | 1.796 | 425.1 | 25.76 | 121.8 | 42.3 | 77.8 | 12 | 122.1 | 31.9 | 7.96 | 93.5 | 72.6
561616.4 |  |  | 2034 | 120 | 85.2 | 99.6 | 29.8 | 32.1 | 0.368 | 104.3 | 11.2 | 69.9 | 56.5 | 71.4 | 0.99 | 101.9 | 326.1 | 264.8 | 100.3 | 679 | 1.802 | 428.9 | 25.11 | 121.1 | 42.3 | 77.7 | 11.9 | 121.4 | 31.8 | 7.87 | 92.9 | 72.6
561617.4 |  |  | 2003 | 118.7 | 85.2 | 99.5 | 29.8 | 32.1 | 0.409 | 104.3 | 11.2 | 69.9 | 55.3 | 71.4 | 0.989 | 101.9 | 322.4 | 262.3 | 100.3 | 678 | 1.816 | 427.1 | 24.25 | 120.3 | 42.3 | 77.6 | 12 | 120.6 | 31.8 | 7.76 | 92.3 | 72.4
561618.4 |  |  | 1971 | 117.3 | 85.2 | 99.4 | 29.8 | 32.1 | 0.431 | 104.2 | 11.2 | 69.9 | 54.2 | 71.4 | 0.988 | 101.9 | 317.1 | 258.9 | 100.3 | 676.9 | 1.822 | 427.5 | 23.6 | 119.9 | 42.3 | 77.4 | 12 | 119.9 | 31.7 | 7.65 | 91.8 | 72.4
561619.4 |  |  | 1940 | 115.9 | 85.2 | 99.4 | 29.8 | 32.1 | 0.454 | 104.1 | 11.2 | 69.9 | 53.2 | 71.4 | 0.991 | 101.9 | 312.6 | 255.6 | 100.2 | 675.8 | 1.829 | 428.8 | 23.02 | 119.6 | 42.4 | 77.3 | 12 | 119 | 31.7 | 7.53 | 91.1 | 72.2
561620.4 |  |  | 1906 | 114.3 | 85.1 | 99.3 | 29.7 | 32.1 | 0.477 | 104 | 11.2 | 69.9 | 52.3 | 71.4 | 0.99 | 101.9 | 307 | 251.7 | 100.2 | 674.6 | 1.82 | 429 | 22.34 | 119.2 | 42.3 | 77.1 | 12 | 118.2 | 31.7 | 7.4 | 90.5 | 72
561621.4 |  |  | 1876 | 112.9 | 85.1 | 99.2 | 29.7 | 32.2 | 0.537 | 103.9 | 11.2 | 69.9 | 51.4 | 71.3 | 0.989 | 101.9 | 302.5 | 249 | 100.2 | 673.3 | 1.867 | 428 | 21.57 | 111.5 | 42.3 | 76.8 | 12 | 111.2 | 31.7 | 7.27 | 89.9 | 71.9
561622.4 |  |  | 1844 | 111.2 | 85.1 | 99.2 | 29.6 | 32.2 | 0.548 | 103.8 | 11.2 | 69.9 | 50.4 | 71.3 | 0.989 | 101.9 | 298 | 246.2 | 100.1 | 672.1 | 1.854 | 427.5 | 20.68 | 110.6 | 42.4 | 76.5 | 12 | 110.9 | 31.6 | 7.13 | 89.3 | 71.8
561623.4 |  |  | 1813 | 109.6 | 84.9 | 99.1 | 29.6 | 32.1 | 0.568 | 103.7 | 11.2 | 69.9 | 49.5 | 71.3 | 0.989 | 101.9 | 293 | 242.4 | 100.1 | 670.8 | 1.831 | 427.2 | 20.09 | 110.3 | 42.3 | 76.2 | 12 | 110.4 | 31.6 | 6.98 | 88.4 | 71.6
561624.4 |  |  | 1781 | 107.5 | 84.8 | 98.9 | 29.6 | 32.2 | 0.558 | 103.6 | 11.2 | 69.9 | 48.6 | 71.2 | 0.987 | 101.9 | 287.6 | 238.9 | 100 | 669.3 | 1.805 | 427.1 | 19.34 | 110.4 | 42.4 | 76 | 12 | 110.1 | 31.6 | 6.83 | 87.5 | 71.4
561625.4 |  |  | 1749 | 105.6 | 84.7 | 98.9 | 29.6 | 32.2 | 0.542 | 103.5 | 11.2 | 69.9 | 47.7 | 71.2 | 0.99 | 101.9 | 281.9 | 235 | 99.9 | 668 | 1.755 | 426.7 | 18.65 | 110.1 | 42.4 | 75.8 | 12 | 109.6 | 31.6 | 6.67 | 86.6 | 71.3
561626.4 |  |  | 1717 | 103.8 | 84.6 | 98.8 | 29.6 | 32.2 | 0.534 | 103.4 | 11.2 | 69.9 | 46.9 | 71.2 | 0.983 | 101.9 | 275.7 | 230.9 | 99.9 | 666.6 | 1.73 | 427.6 | 18.15 | 109.9 | 42.4 | 75.4 | 12 | 109 | 31.6 | 6.51 | 85.5 | 71.2
561627.4 |  |  | 1686 | 102.2 | 84.4 | 98.7 | 29.5 | 32.2 | 0.507 | 103.3 | 11.2 | 69.9 | 46.1 | 71.2 | 0.977 | 101.9 | 270.4 | 227 | 99.8 | 665.2 | 1.689 | 427.6 | 17.28 | 109.8 | 42.3 | 75.2 | 12 | 108.6 | 31.6 | 6.35 | 84.3 | 71
561628.4 |  |  | 1654 | 100.5 | 84.3 | 98.6 | 29.5 | 32.2 | 0.49 | 103.2 | 11.2 | 69.9 | 45.2 | 71.2 | 0.981 | 101.9 | 264.9 | 223.1 | 99.8 | 663.6 | 1.655 | 427.6 | 16.95 | 109.1 | 42.4 | 74.9 | 12 | 108.2 | 31.6 | 6.18 | 83.2 | 71
561629.4 |  |  | 1622 | 98.6 | 84.2 | 98.5 | 29.5 | 32.2 | 0.47 | 103.1 | 11.2 | 69.9 | 44.3 | 71.1 | 0.995 | 101.9 | 259.5 | 218.9 | 99.7 | 661.9 | 1.602 | 426.7 | 15.77 | 107.4 | 42.4 | 74.6 | 11.9 | 107.7 | 31.6 | 6.02 | 82.1 | 71
561631.3 |  |  | 1566 | 94.7 | 83.9 | 98.3 | 29.4 | 32.3 | 0.373 | 103.1 | 11.2 | 69.8 | 42.7 | 71 | 0.982 | 101.9 | 251.4 | 212.8 | 99.7 | 658.6 | 1.545 | 427 | 15.86 | 107.4 | 42.3 | 74.1 | 12 | 107.3 | 31.6 | 5.71 | 80.7 | 71.1
561632.3 |  |  | 1551 | 92.6 | 83.8 | 98.3 | 29.4 | 32.3 | 0.402 | 102.9 | 11.2 | 69.8 | 41.9 | 70.9 | 0.993 | 101.9 | 248.4 | 210.9 | 99.7 | 656.8 | 1.499 | 427.2 | 14.16 | 107.1 | 42.4 | 73.7 | 12 | 107 | 31.6 | 5.55 | 79.8 | 71.3
561633.3 |  |  | 1552 | 90.3 | 83.6 | 98.2 | 29.4 | 32.3 | 0.339 | 103 | 11.2 | 69.8 | 41.3 | 70.9 | 1.004 | 101.9 | 249.8 | 210.3 | 99.6 | 655.1 | 1.453 | 427.4 | 13.42 | 107.2 | 42.4 | 73.4 | 12 | 106.8 | 31.6 | 5.39 | 79.2 | 71.4
561634.3 |  |  | 1551 | 87.8 | 83.4 | 98.1 | 29.4 | 32.4 | 0.283 | 103 | 11.2 | 69.8 | 40.7 | 70.8 | 0.994 | 101.9 | 250.7 | 210.9 | 99.6 | 653.2 | 1.408 | 427.8 | 14.22 | 106.8 | 42.4 | 73.1 | 12 | 106.6 | 31.6 | 5.23 | 78.5 | 71.6
561635.3 |  |  | 1549 | 85.6 | 83.2 | 98 | 29.4 | 32.4 | 0.239 | 103 | 11.2 | 69.8 | 40.2 | 70.8 | 0.996 | 101.9 | 250.4 | 211.2 | 99.5 | 651.4 | 1.364 | 427.6 | 13.95 | 106.7 | 42.3 | 72.7 | 12 | 106.4 | 31.6 | 5.08 | 77.7 | 71.6
561636.3 |  |  | 1550 | 84.5 | 83 | 97.9 | 29.4 | 32.5 | 0.189 | 103 | 11.2 | 69.8 | 39.8 | 70.8 | 0.993 | 101.9 | 250.6 | 211.6 | 99.5 | 649.7 | 1.312 | 427.1 | 13.55 | 107.1 | 42.3 | 72.4 | 12 | 108.5 | 31.7 | 4.93 | 76.8 | 71.8
561637.3 |  |  | 1550 | 83.4 | 82.7 | 97.8 | 29.3 | 32.5 | 0.236 | 102.9 | 11.2 | 69.8 | 39.5 | 70.7 | 0.993 | 101.9 | 250.6 | 212 | 99.3 | 647.9 | 1.335 | 428.1 | 13.29 | 107.6 | 42.4 | 71.9 | 12 | 106.6 | 31.6 | 4.79 | 76 | 72
561638.3 |  |  | 1549 | 82.6 | 82.6 | 97.7 | 29.3 | 32.5 | 0.165 | 102.9 | 11.2 | 69.8 | 39.3 | 70.8 | 0.992 | 101.9 | 251 | 212.1 | 99.3 | 646.1 | 1.27 | 427 | 13.29 | 107 | 42.3 | 71.6 | 12 | 106 | 31.6 | 4.65 | 75.4 | 72
561639.3 |  |  | 1550 | 82 | 82.4 | 97.6 | 29.2 | 32.5 | 0.172 | 103 | 11.2 | 69.8 | 39.1 | 70.7 | 0.99 | 101.9 | 251.5 | 212.3 | 99.3 | 644.4 | 1.253 | 426.9 | 13.06 | 106.8 | 42.4 | 71.2 | 12 | 105.8 | 31.6 | 4.53 | 74.8 | 72.2
561640.3 |  |  | 1549 | 81.1 | 82.1 | 97.6 | 29.2 | 32.5 | 0.148 | 103.7 | 11.2 | 69.8 | 38.9 | 70.7 | 0.991 | 101.9 | 251.2 | 212.4 | 99.3 | 642.7 | 1.232 | 427.8 | 12.95 | 107.1 | 42.3 | 70.8 | 12 | 108.2 | 31.7 | 4.4 | 74.2 | 72.3
561641.3 |  |  | 1548 | 80.2 | 81.7 | 97.6 | 29.2 | 32.6 | 0.171 | 103.6 | 11.2 | 69.8 | 38.8 | 70.7 | 0.992 | 101.9 | 251.5 | 212.5 | 99.2 | 641.1 | 1.24 | 427.1 | 12.77 | 107.8 | 42.3 | 70.4 | 12 | 108.9 | 31.6 | 4.29 | 73.8 | 72.3
561642.3 |  |  | 1549 | 79.4 | 81.3 | 97.6 | 29.2 | 32.6 | 0.118 | 103.6 | 11.2 | 69.8 | 38.8 | 70.6 | 0.989 | 101.9 | 252.3 | 212.8 | 99.2 | 639.2 | 1.219 | 427.1 | 12.7 | 108.1 | 42.4 | 69.9 | 12 | 108.9 | 31.6 | 4.18 | 73.3 | 72.4
561643.3 |  |  | 1549 | 78.7 | 81.1 | 97.4 | 29.2 | 32.6 | 0.119 | 103.6 | 11.2 | 69.8 | 38.7 | 70.6 | 0.986 | 101.9 | 252.6 | 213.1 | 99.2 | 637.5 | 1.2 | 427.7 | 12.6 | 108.3 | 42.3 | 69.5 | 12 | 108.7 | 31.7 | 4.07 | 72.8 | 72.4
561644.3 |  |  | 1548 | 78.2 | 80.7 | 97.4 | 29.2 | 32.7 | 0.126 | 103.5 | 11.2 | 69.8 | 38.7 | 70.7 | 0.99 | 101.9 | 252.8 | 213.2 | 99.2 | 635.9 | 1.188 | 427.6 | 12.48 | 108.3 | 42.3 | 69.1 | 12 | 108.7 | 31.7 | 3.98 | 72.5 | 72.5
561645.3 |  |  | 1549 | 77.6 | 80.4 | 97.3 | 29.2 | 32.7 | 0.125 | 103.5 | 11.2 | 69.8 | 38.6 | 70.7 | 0.989 | 101.9 | 252.7 | 213.4 | 99.1 | 634.2 | 1.179 | 427.6 | 12.48 | 108.3 | 42.3 | 68.7 | 12 | 108.7 | 31.7 | 3.89 | 72.2 | 72.5
561646.3 |  |  | 1549 | 76.9 | 80.1 | 97.3 | 29.2 | 32.7 | 0.116 | 103.5 | 11.2 | 69.8 | 38.6 | 70.7 | 0.989 | 101.9 | 252.8 | 213.7 | 99.1 | 632.7 | 1.172 | 427.5 | 12.31 | 108.3 | 42.2 | 68.4 | 12 | 108.6 | 31.7 | 3.81 | 71.8 | 72.5
561647.3 |  |  | 1550 | 76.4 | 79.8 | 97.2 | 29.1 | 32.8 | 0.097 | 103.5 | 11.2 | 69.8 | 38.5 | 70.6 | 0.989 | 101.9 | 253.1 | 213.9 | 99 | 631.1 | 1.16 | 428 | 12.47 | 108.3 | 42.3 | 68.1 | 12 | 108.5 | 31.7 | 3.74 | 71.5 | 72.4
561648.3 |  |  | 1550 | 76.1 | 79.4 | 97.2 | 29.1 | 32.8 | 0.093 | 103.5 | 11.2 | 69.8 | 38.5 | 70.6 | 0.988 | 101.9 | 253.5 | 214.2 | 98.9 | 629.5 | 1.148 | 428 | 12.35 | 108.3 | 42.2 | 67.7 | 12 | 108.4 | 31.7 | 3.67 | 71.2 | 72.3
561649.3 |  |  | 1549 | 75.7 | 79.1 | 97.2 | 29.1 | 32.8 | 0.093 | 103.4 | 11.2 | 69.8 | 38.5 | 70.6 | 0.987 | 101.9 | 253.8 | 214.4 | 98.9 | 628.2 | 1.142 | 427 | 12.27 | 108.2 | 42.2 | 67.3 | 12 | 108.3 | 31.7 | 3.61 | 70.9 | 72.3
561650.3 |  |  | 1549 | 75.5 | 78.7 | 97.2 | 29.1 | 32.8 | 0.092 | 103.4 | 11.2 | 69.8 | 38.5 | 70.6 | 0.989 | 101.9 | 254.2 | 214.5 | 98.9 | 626.6 | 1.137 | 427.9 | 12.19 | 108.2 | 42.2 | 67 | 12 | 108.2 | 31.7 | 3.56 | 70.7 | 72.1
561651.3 |  |  | 1548 | 75 | 78.4 | 97.1 | 29.1 | 32.8 | 0.09 | 103.4 | 11.2 | 69.8 | 38.6 | 70.6 | 0.99 | 101.9 | 254.2 | 214.8 | 98.8 | 625.2 | 1.137 | 428 | 12.03 | 108.2 | 42.2 | 66.7 | 12 | 108.2 | 31.8 | 3.52 | 70.4 | 72
561652.3 |  |  | 1548 | 74.6 | 78 | 97.1 | 29.1 | 32.9 | 0.088 | 103.4 | 11.2 | 69.8 | 38.6 | 70.6 | 0.991 | 101.9 | 254.4 | 214.9 | 98.8 | 623.7 | 1.126 | 427.1 | 11.87 | 108.2 | 42.1 | 66.4 | 12 | 108 | 31.7 | 3.48 | 70 | 71.8
561653.3 |  |  | 1549 | 73.9 | 77.7 | 97 | 29 | 32.8 | 0.076 | 103.4 | 11.2 | 69.8 | 38.6 | 70.6 | 0.989 | 101.9 | 255 | 215.2 | 98.7 | 622.1 | 1.114 | 427.5 | 11.83 | 108.1 | 42.1 | 66.1 | 12 | 107.9 | 31.7 | 3.45 | 69.8 | 71.7
561654.3 |  |  | 1549 | 73.6 | 77.3 | 97.1 | 29 | 32.9 | 0.075 | 103.3 | 11.2 | 69.8 | 38.6 | 70.5 | 0.988 | 101.9 | 255.3 | 215.6 | 98.6 | 620.7 | 1.108 | 427.8 | 11.89 | 108 | 42.1 | 65.8 | 12 | 107.9 | 31.8 | 3.42 | 69.6 | 71.6
561655.3 |  |  | 1547 | 73.1 | 76.9 | 97.1 | 28.9 | 32.8 | 0.099 | 103.2 | 11.2 | 69.8 | 38.6 | 70.4 | 0.989 | 101.9 | 254.9 | 215.6 | 98.5 | 619.4 | 1.099 | 427.2 | 11.41 | 108 | 42.3 | 65.4 | 12 | 107.7 | 31.7 | 3.39 | 69 | 71.6
561656.3 |  |  | 1551 | 72.5 | 76.5 | 96.9 | 29 | 32.9 | 0.065 | 103.3 | 11.2 | 69.8 | 38.5 | 70.3 | 0.99 | 101.9 | 256 | 216.2 | 98.4 | 618.1 | 1.082 | 427.8 | 11.77 | 108 | 42.2 | 65.2 | 12 | 107.7 | 31.8 | 3.37 | 68.9 | 71.4
561657.3 |  |  | 1549 | 72 | 76.3 | 96.8 | 29 | 32.9 | 0.084 | 103.2 | 11.2 | 69.8 | 38.5 | 70.5 | 0.991 | 101.9 | 255.7 | 216.3 | 98.5 | 616.7 | 1.072 | 427.2 | 11.54 | 107.9 | 42.2 | 64.9 | 12 | 107.6 | 31.8 | 3.35 | 68.6 | 71.3
561658.3 |  |  | 1549 | 71.7 | 76 | 96.8 | 28.9 | 32.9 | 0.063 | 103.3 | 11.2 | 69.8 | 38.5 | 70.4 | 0.99 | 101.9 | 255.9 | 216.6 | 98.4 | 615.3 | 1.067 | 427.9 | 11.58 | 107.8 | 42.1 | 64.7 | 12 | 107.6 | 31.8 | 3.33 | 68.4 | 71.3
561659.3 |  |  | 1547 | 71.5 | 75.7 | 96.8 | 28.9 | 32.9 | 0.076 | 103.2 | 11.1 | 69.8 | 38.5 | 70.3 | 0.989 | 101.9 | 255.9 | 216.6 | 98.3 | 614.2 | 1.065 | 427.4 | 11.34 | 107.8 | 42.3 | 64.4 | 12 | 107.5 | 31.8 | 3.31 | 68 | 71.2
561660.3 |  |  | 1549 | 70.9 | 75.4 | 96.8 | 28.9 | 33 | 0.064 | 103.2 | 11.1 | 69.8 | 38.5 | 70.2 | 0.988 | 101.9 | 256.9 | 217.2 | 98.2 | 612.8 | 1.054 | 427.3 | 11.4 | 107.7 | 42.3 | 64.3 | 12 | 107.5 | 31.9 | 3.29 | 67.9 | 71.2
561661.3 |  |  | 1550 | 70.7 | 75.2 | 96.7 | 28.9 | 33 | 0.076 | 103.2 | 11.2 | 69.8 | 38.5 | 70.3 | 0.989 | 101.9 | 257.1 | 217.5 | 98.2 | 611.6 | 1.044 | 427.6 | 11.36 | 107.7 | 42.2 | 64.1 | 12 | 107.6 | 31.9 | 3.27 | 67.7 | 71.1
561662.3 |  |  | 1549 | 70.4 | 75 | 96.7 | 28.9 | 33 | 0.076 | 103.2 | 11.1 | 69.8 | 38.5 | 70.2 | 0.989 | 101.9 | 257.3 | 217.7 | 98.2 | 610.3 | 1.036 | 427.5 | 11.24 | 107.7 | 42.3 | 63.8 | 12 | 107.3 | 31.8 | 3.26 | 67.3 | 71.3
561663.3 |  |  | 1550 | 70.2 | 74.7 | 96.6 | 28.9 | 33.1 | 0.067 | 103.2 | 11.1 | 69.9 | 38.5 | 70.1 | 0.992 | 101.9 | 257.8 | 218.1 | 98.1 | 609.1 | 1.032 | 428 | 11.34 | 107.7 | 42.2 | 63.6 | 11.9 | 107.4 | 32 | 3.24 | 67.2 | 71.4
561664.3 |  |  | 1548 | 69.9 | 74.4 | 96.5 | 28.9 | 33.1 | 0.076 | 103.2 | 11.1 | 69.8 | 38.5 | 70.2 | 0.991 | 101.9 | 257.4 | 218.2 | 98.1 | 607.8 | 1.024 | 427.8 | 11.12 | 107.7 | 42.2 | 63.4 | 12 | 107.2 | 32 | 3.23 | 66.8 | 71.4
561665.3 |  |  | 1548 | 69.4 | 74.2 | 96.5 | 28.9 | 33.1 | 0.07 | 103.2 | 11.1 | 69.9 | 38.4 | 70.2 | 0.984 | 101.9 | 257.9 | 218.3 | 98.1 | 606.5 | 1.004 | 427.7 | 11.03 | 107.6 | 42.2 | 63.3 | 12 | 107.1 | 32 | 3.21 | 66.4 | 71.6
561666.3 |  |  | 1549 | 68.9 | 73.9 | 96.6 | 28.8 | 33.1 | 0.061 | 103.3 | 11.1 | 69.9 | 38.4 | 70.1 | 0.98 | 101.9 | 258.6 | 218.7 | 97.9 | 605.4 | 1.01 | 426.9 | 11.13 | 107.5 | 42.3 | 63.2 | 11.9 | 107.2 | 31.9 | 3.2 | 66.3 | 71.8
561667.3 |  |  | 1547 | 68.2 | 73.6 | 96.4 | 28.9 | 33.1 | 0.062 | 103.4 | 11.1 | 69.9 | 38.4 | 70.1 | 0.977 | 101.9 | 258.6 | 218.9 | 97.9 | 604.3 | 1.005 | 427.8 | 10.91 | 107.5 | 42.3 | 63 | 12 | 107 | 32 | 3.19 | 65.9 | 71.9
561668.3 |  |  | 1548 | 67.8 | 73.4 | 96.4 | 28.8 | 33.2 | 0.074 | 103.4 | 11.1 | 69.9 | 38.5 | 70.1 | 0.974 | 101.9 | 258.7 | 219.3 | 97.8 | 603.1 | 1.001 | 427.7 | 10.81 | 107.4 | 42.2 | 62.9 | 12 | 106.9 | 32 | 3.18 | 65.5 | 72
561669.3 |  |  | 1548 | 67.3 | 73.2 | 96.4 | 28.8 | 33.2 | 0.08 | 103.3 | 11.1 | 69.9 | 38.7 | 69.9 | 0.971 | 101.9 | 259.2 | 219.5 | 97.8 | 601.9 | 0.996 | 426.7 | 10.7 | 107.4 | 42.3 | 62.8 | 12 | 106.8 | 32 | 3.16 | 65 | 72.1
561670.3 |  |  | 1549 | 66.9 | 72.9 | 96.3 | 28.8 | 33.2 | 0.061 | 103.4 | 11.1 | 69.9 | 38.9 | 70 | 0.966 | 101.9 | 259.6 | 220 | 97.8 | 600.8 | 0.989 | 428 | 10.87 | 107.3 | 42.3 | 62.6 | 12 | 106.8 | 32 | 3.15 | 64.8 | 72.2
561671.3 |  |  | 1549 | 66.6 | 72.7 | 96.3 | 28.8 | 33.2 | 0.075 | 103.4 | 11.1 | 69.9 | 39 | 69.9 | 0.964 | 101.9 | 259.8 | 220.3 | 97.7 | 599.7 | 0.981 | 427.9 | 10.81 | 107.3 | 42.3 | 62.5 | 12 | 106.7 | 32 | 3.14 | 64.4 | 72.3
561672.3 |  |  | 1548 | 66.2 | 72.6 | 96.3 | 28.8 | 33.2 | 0.064 | 103.4 | 11.1 | 69.9 | 39.1 | 69.8 | 0.957 | 101.9 | 259.9 | 220.4 | 97.6 | 598.7 | 0.961 | 427 | 10.67 | 107.3 | 42.3 | 62.4 | 12 | 106.6 | 32 | 3.13 | 64.1 | 72.4
561673.3 |  |  | 1551 | 66.2 | 72.4 | 96.2 | 28.8 | 33.2 | 0.059 | 103.4 | 11.1 | 69.9 | 39.1 | 69.8 | 0.955 | 101.9 | 261 | 221.1 | 97.6 | 597.6 | 0.97 | 427.9 | 10.78 | 107.2 | 42.3 | 62.3 | 12 | 106.7 | 32 | 3.12 | 64.1 | 72.4
561674.3 |  |  | 1548 | 65.8 | 72.2 | 96.2 | 28.8 | 33.2 | 0.091 | 103.3 | 11.1 | 69.9 | 39.2 | 69.9 | 0.952 | 101.9 | 260.7 | 221.2 | 97.5 | 596.4 | 0.972 | 428 | 10.36 | 107.2 | 42.3 | 62.2 | 12 | 106.4 | 32.1 | 3.11 | 63.5 | 72.5
561675.3 |  |  | 1547 | 65.1 | 72 | 96.1 | 28.8 | 33.3 | 0.074 | 103.4 | 11.1 | 69.9 | 39.4 | 69.8 | 0.95 | 101.9 | 261.2 | 221.3 | 97.4 | 595.3 | 0.959 | 427.4 | 10.32 | 107.2 | 42.3 | 62.2 | 12 | 106.3 | 32.1 | 3.1 | 63.2 | 72.6
561676.3 |  |  | 1549 | 64.4 | 71.8 | 96.1 | 28.7 | 33.3 | 0.068 | 103.4 | 11.1 | 69.9 | 39.6 | 69.8 | 0.947 | 101.9 | 262 | 221.9 | 97.4 | 594.1 | 0.957 | 427.4 | 10.5 | 107.1 | 42.3 | 62.1 | 12 | 106.3 | 32.1 | 3.09 | 63 | 72.7
561677.3 |  |  | 1551 | 64.2 | 71.7 | 96.1 | 28.7 | 33.3 | 0.059 | 103.5 | 11.1 | 69.9 | 39.8 | 69.8 | 0.943 | 101.9 | 262.8 | 222.5 | 97.3 | 592.9 | 0.957 | 427.3 | 10.6 | 107.1 | 42.3 | 62.1 | 12 | 106.3 | 32.1 | 3.08 | 63 | 72.6
561678.3 |  |  | 1550 | 64.5 | 71.3 | 96.1 | 28.7 | 33.4 | 0.061 | 103.5 | 11.1 | 69.9 | 40.1 | 69.8 | 0.939 | 101.9 | 262.7 | 222.7 | 97.2 | 591.8 | 0.955 | 427.9 | 10.46 | 107.1 | 42.3 | 61.9 | 12 | 106.3 | 32.1 | 3.08 | 62.9 | 72.6
561679.3 |  |  | 1549 | 64.6 | 71.2 | 95.9 | 28.7 | 33.4 | 0.065 | 103.5 | 11.1 | 69.9 | 40.2 | 69.8 | 0.936 | 101.9 | 262.5 | 223 | 97.2 | 590.7 | 0.95 | 426.5 | 10.41 | 107 | 42.3 | 61.9 | 12 | 106.2 | 32.1 | 3.07 | 62.7 | 72.4
561680.3 |  |  | 1547 | 64.2 | 70.9 | 95.9 | 28.7 | 33.4 | 0.067 | 103.5 | 11.1 | 69.9 | 40.4 | 69.8 | 0.931 | 101.9 | 262.5 | 223 | 97.1 | 589.6 | 0.95 | 426.6 | 10.29 | 107 | 42.2 | 61.8 | 12 | 106.2 | 32.1 | 3.07 | 62.4 | 72.3
561681.3 |  |  | 1548 | 63.7 | 70.9 | 95.9 | 28.7 | 33.4 | 0.074 | 103.5 | 11.1 | 69.9 | 40.4 | 69.8 | 0.928 | 101.9 | 263.1 | 223.6 | 97.1 | 588.6 | 0.951 | 428 | 10.2 | 107 | 42.3 | 61.7 | 12 | 106.1 | 32.1 | 3.07 | 62.2 | 72.3
561682.3 |  |  | 1548 | 63.2 | 70.8 | 95.8 | 28.7 | 33.4 | 0.078 | 103.5 | 11.1 | 69.9 | 40.4 | 69.8 | 0.928 | 101.9 | 263.4 | 223.8 | 97.1 | 587.4 | 0.948 | 426.8 | 10.09 | 106.9 | 42.3 | 61.7 | 12 | 106.1 | 32.2 | 3.06 | 61.9 | 72.1
561683.3 |  |  | 1548 | 62.7 | 70.7 | 95.8 | 28.7 | 33.4 | 0.074 | 103.5 | 11.1 | 69.8 | 40.5 | 69.8 | 0.924 | 101.9 | 264 | 224.1 | 96.9 | 586.4 | 0.945 | 426.9 | 10.09 | 106.9 | 42.2 | 61.7 | 12 | 106 | 32.1 | 3.06 | 61.6 | 71.9
561684.3 |  |  | 1548 | 62.4 | 70.6 | 95.8 | 28.7 | 33.4 | 0.082 | 103.4 | 11.1 | 69.8 | 40.5 | 69.7 | 0.92 | 101.9 | 264.1 | 224.6 | 96.9 | 585.3 | 0.943 | 427.5 | 10 | 106.9 | 42.3 | 61.7 | 12 | 105.9 | 32.2 | 3.05 | 61.2 | 71.8
561685.3 |  |  | 1547 | 61.9 | 70.5 | 95.7 | 28.6 | 33.5 | 0.077 | 103.4 | 11.1 | 69.8 | 40.4 | 69.7 | 0.919 | 101.9 | 264.1 | 224.6 | 96.8 | 584.2 | 0.937 | 426.8 | 9.88 | 106.8 | 42.2 | 61.6 | 12 | 105.8 | 32.2 | 3.05 | 60.9 | 71.6
561686.3 |  |  | 1548 | 61.5 | 70.4 | 95.7 | 28.7 | 33.5 | 0.072 | 103.5 | 11.1 | 69.8 | 40.3 | 69.7 | 0.914 | 101.9 | 265.2 | 225.1 | 96.8 | 583.2 | 0.933 | 426.6 | 9.87 | 106.7 | 42.2 | 61.6 | 12 | 105.7 | 32.2 | 3.05 | 60.7 | 71.4
561687.3 |  |  | 1548 | 61 | 70.3 | 95.7 | 28.6 | 33.6 | 0.068 | 103.5 | 11.1 | 69.8 | 40.2 | 69.8 | 0.912 | 101.9 | 265.5 | 225.6 | 96.7 | 581.9 | 0.922 | 427.3 | 9.81 | 106.7 | 42.3 | 61.6 | 12 | 105.7 | 32.2 | 3.04 | 60.3 | 71.4
561688.3 |  |  | 1547 | 60.5 | 70.2 | 95.7 | 28.6 | 33.6 | 0.066 | 103.5 | 11.1 | 69.8 | 40.2 | 69.7 | 0.91 | 101.9 | 265.6 | 225.7 | 96.7 | 580.9 | 0.917 | 426.6 | 9.66 | 106.6 | 42.2 | 61.6 | 12 | 105.7 | 32.2 | 3.04 | 60.1 | 71.2
561689.3 |  |  | 1548 | 60 | 70.1 | 95.7 | 28.6 | 33.6 | 0.066 | 103.5 | 11.1 | 69.8 | 40.2 | 69.6 | 0.908 | 101.9 | 265.7 | 226.1 | 96.6 | 579.9 | 0.915 | 426.5 | 9.64 | 106.6 | 42.3 | 61.5 | 12 | 105.6 | 32.2 | 3.03 | 59.8 | 71.2
561691.2 |  |  | 1549 | 59.2 | 69.9 | 95.6 | 28.6 | 33.6 | 0.063 | 103.5 | 11.1 | 69.8 | 40.2 | 69.5 | 0.904 | 101.9 | 266.8 | 226.9 | 96.5 | 577.9 | 0.903 | 427.9 | 9.56 | 106.5 | 42.2 | 61.5 | 12 | 105.5 | 32.2 | 3.03 | 59.3 | 71.1
561692.2 |  |  | 1550 | 58.9 | 69.8 | 95.6 | 28.6 | 33.6 | 0.06 | 103.5 | 11.1 | 69.8 | 40.2 | 69.5 | 0.902 | 101.9 | 267 | 227.1 | 96.4 | 576.9 | 0.899 | 426.9 | 9.56 | 106.5 | 42.2 | 61.6 | 12 | 105.4 | 32.2 | 3.02 | 59.1 | 71.1
561693.2 |  |  | 1549 | 58.7 | 69.7 | 95.4 | 28.6 | 33.6 | 0.062 | 103.5 | 11.1 | 69.8 | 40.3 | 69.5 | 0.896 | 101.9 | 267.3 | 227.4 | 96.4 | 575.8 | 0.896 | 426.8 | 9.46 | 106.4 | 42.2 | 61.6 | 12 | 105.4 | 32.2 | 3.02 | 58.9 | 71.2
561694.2 |  |  | 1548 | 58.5 | 69.7 | 95.5 | 28.6 | 33.6 | 0.064 | 103.5 | 11.1 | 69.8 | 40.3 | 69.4 | 0.897 | 101.9 | 267.2 | 227.7 | 96.3 | 574.7 | 0.895 | 427.2 | 9.35 | 106.4 | 42.3 | 61.6 | 12 | 105.4 | 32.2 | 3.02 | 58.7 | 71.3
561695.2 |  |  | 1549 | 58.1 | 69.7 | 95.4 | 28.5 | 33.6 | 0.062 | 103.5 | 11.1 | 69.8 | 40.4 | 69.4 | 0.895 | 101.9 | 267.6 | 227.9 | 96.3 | 573.7 | 0.889 | 427.1 | 9.35 | 106.3 | 42.2 | 61.7 | 12 | 105.3 | 32.2 | 3.01 | 58.5 | 71.4
561696.2 |  |  | 1548 | 57.8 | 69.6 | 95.4 | 28.5 | 33.6 | 0.062 | 103.6 | 11.1 | 69.8 | 40.4 | 69.3 | 0.892 | 101.9 | 267.6 | 228.3 | 96.2 | 572.7 | 0.887 | 427.4 | 9.29 | 106.2 | 42.2 | 61.8 | 12 | 105.3 | 32.2 | 3.01 | 58.4 | 71.6
561697.2 |  |  | 1550 | 57.5 | 69.6 | 95.4 | 28.5 | 33.7 | 0.066 | 103.6 | 11.1 | 69.8 | 40.4 | 69.3 | 0.889 | 101.9 | 268.3 | 228.8 | 96.2 | 571.6 | 0.889 | 427.3 | 9.32 | 106.1 | 42.1 | 61.9 | 12 | 105.3 | 32.3 | 3.01 | 58.3 | 71.6
561698.2 |  |  | 1550 | 57.4 | 69.5 | 95.4 | 28.5 | 33.7 | 0.066 | 103.6 | 11.1 | 69.8 | 40.3 | 69.2 | 0.888 | 101.9 | 268.6 | 229.1 | 96.1 | 570.6 | 0.886 | 427.9 | 9.31 | 106 | 42.2 | 62.2 | 12 | 105.3 | 32.3 | 3 | 58.1 | 71.9
561699.2 |  |  | 1549 | 57.3 | 69.6 | 95.3 | 28.5 | 33.7 | 0.068 | 103.6 | 11.1 | 69.8 | 40.3 | 69.3 | 0.886 | 101.9 | 268.6 | 229.2 | 96.1 | 569.6 | 0.888 | 427.9 | 9.23 | 105.8 | 42.2 | 62.4 | 12 | 105.2 | 32.3 | 3 | 58 | 71.9
561700.2 |  |  | 1549 | 57.2 | 69.6 | 95.3 | 28.5 | 33.7 | 0.065 | 103.6 | 11.1 | 69.8 | 40.3 | 69.2 | 0.885 | 101.9 | 268.7 | 229.5 | 95.9 | 568.6 | 0.892 | 427.2 | 9.24 | 105.7 | 42.2 | 62.6 | 12 | 105.2 | 32.3 | 2.99 | 57.9 | 72.1
561701.2 |  |  | 1548 | 57 | 69.6 | 95.3 | 28.6 | 33.7 | 0.065 | 103.6 | 11.1 | 69.8 | 40.3 | 69.3 | 0.883 | 101.9 | 269.4 | 229.9 | 95.9 | 567.6 | 0.891 | 427.7 | 9.2 | 105.5 | 42.2 | 62.9 | 12 | 105.1 | 32.3 | 2.99 | 57.8 | 72.2
561702.2 |  |  | 1550 | 56.8 | 69.6 | 95.3 | 28.5 | 33.7 | 0.063 | 103.6 | 11.1 | 69.8 | 40.3 | 69.2 | 0.88 | 101.9 | 269.6 | 230.3 | 95.8 | 566.6 | 0.891 | 427.8 | 9.21 | 105.5 | 42.2 | 63.1 | 12 | 105.1 | 32.3 | 2.98 | 57.7 | 72.3
561703.2 |  |  | 1550 | 56.7 | 69.7 | 95.2 | 28.5 | 33.7 | 0.057 | 103.6 | 11 | 69.8 | 40.3 | 69.2 | 0.881 | 101.9 | 270.2 | 230.5 | 95.8 | 565.6 | 0.893 | 426.8 | 9.18 | 105.4 | 42.1 | 63.3 | 12 | 105.1 | 32.3 | 2.98 | 57.6 | 72.4
561704.2 |  |  | 1550 | 56.6 | 69.7 | 95.2 | 28.5 | 33.7 | 0.056 | 103.7 | 11 | 69.8 | 40.4 | 69.3 | 0.88 | 101.9 | 270.4 | 230.8 | 95.8 | 564.7 | 0.893 | 427.3 | 9.18 | 105.4 | 42.2 | 63.6 | 12 | 105.1 | 32.4 | 2.97 | 57.6 | 72.5
561705.2 |  |  | 1549 | 56.5 | 69.9 | 95.2 | 28.4 | 33.7 | 0.054 | 103.7 | 11 | 69.8 | 40.4 | 69.2 | 0.876 | 101.9 | 270.7 | 231.2 | 95.8 | 563.8 | 0.893 | 427.6 | 9.15 | 105.3 | 42.2 | 63.9 | 12 | 105.1 | 32.3 | 2.97 | 57.5 | 72.6
561706.2 |  |  | 1550 | 56.5 | 70.1 | 95.2 | 28.4 | 33.7 | 0.051 | 103.7 | 11 | 69.8 | 40.4 | 69.2 | 0.877 | 101.9 | 271.1 | 231.5 | 95.7 | 562.8 | 0.895 | 427.7 | 9.17 | 105.3 | 42.1 | 64.2 | 12 | 105.1 | 32.3 | 2.97 | 57.5 | 72.5
561707.2 |  |  | 1550 | 56.5 | 70.2 | 95.2 | 28.4 | 33.7 | 0.047 | 103.7 | 11 | 69.8 | 40.3 | 69.2 | 0.878 | 101.9 | 271 | 231.8 | 95.6 | 561.8 | 0.899 | 427.1 | 9.16 | 105.3 | 42.1 | 64.4 | 12 | 105.1 | 32.4 | 2.97 | 57.5 | 72.6
561708.2 |  |  | 1551 | 56.5 | 70.3 | 95.2 | 28.4 | 33.8 | 0.049 | 103.7 | 11 | 69.9 | 40.3 | 69.2 | 0.876 | 101.9 | 271.2 | 232.1 | 95.6 | 560.8 | 0.906 | 426.8 | 9.18 | 105.3 | 42.1 | 64.7 | 12 | 105.1 | 32.3 | 2.96 | 57.5 | 72.6
561709.2 |  |  | 1550 | 56.5 | 70.5 | 95.1 | 28.4 | 33.8 | 0.047 | 103.7 | 11 | 69.9 | 40.3 | 69.2 | 0.875 | 101.9 | 271.1 | 232.2 | 95.6 | 560 | 0.907 | 428 | 9.11 | 105.4 | 42.1 | 64.9 | 12 | 105.1 | 32.4 | 2.96 | 57.4 | 72.6
561710.2 |  |  | 1548 | 56.3 | 70.7 | 95.1 | 28.4 | 33.8 | 0.046 | 103.7 | 11 | 69.9 | 40.3 | 69.2 | 0.873 | 101.9 | 271.4 | 232.4 | 95.4 | 559.1 | 0.908 | 426.9 | 9.05 | 105.4 | 42.1 | 65.2 | 12 | 105.1 | 32.4 | 2.96 | 57.4 | 72.6
561711.2 |  |  | 1550 | 56.2 | 70.8 | 95.1 | 28.4 | 33.8 | 0.046 | 103.7 | 11 | 69.9 | 40.2 | 69.1 | 0.874 | 101.9 | 272.1 | 232.9 | 95.4 | 558.2 | 0.909 | 427 | 9.14 | 105.4 | 42 | 65.4 | 12 | 105.1 | 32.4 | 2.96 | 57.4 | 72.4
561712.2 |  |  | 1550 | 56.1 | 71.1 | 95 | 28.4 | 33.8 | 0.048 | 103.8 | 11 | 69.9 | 40.2 | 69.2 | 0.872 | 101.9 | 272.2 | 233.1 | 95.4 | 557.2 | 0.908 | 427.7 | 9.12 | 105.4 | 42 | 65.7 | 12 | 105.1 | 32.4 | 2.96 | 57.4 | 72.2
561713.2 |  |  | 1550 | 56.1 | 71.2 | 95.1 | 28.4 | 33.8 | 0.05 | 103.8 | 11 | 69.9 | 40.2 | 69.2 | 0.873 | 101.9 | 272.2 | 233.3 | 95.3 | 556.4 | 0.903 | 427.7 | 9.1 | 105.5 | 42 | 65.9 | 12 | 105.1 | 32.4 | 2.96 | 57.3 | 72.2
561714.2 |  |  | 1549 | 56.1 | 71.4 | 95 | 28.4 | 33.8 | 0.051 | 103.8 | 11 | 69.9 | 40.2 | 69.1 | 0.875 | 101.9 | 272.6 | 233.5 | 95.2 | 555.6 | 0.907 | 427.8 | 9.11 | 105.5 | 42.1 | 66.1 | 12 | 105.1 | 32.4 | 2.96 | 57.3 | 72
561715.2 |  |  | 1550 | 56 | 71.6 | 94.9 | 28.4 | 33.8 | 0.05 | 103.8 | 11 | 69.9 | 40.2 | 69.2 | 0.873 | 101.9 | 272.9 | 233.8 | 95.3 | 554.7 | 0.909 | 427.3 | 9.08 | 105.5 | 42 | 66.3 | 12 | 105 | 32.4 | 2.96 | 57.2 | 71.8
561716.2 |  |  | 1548 | 55.9 | 71.7 | 94.9 | 28.4 | 33.8 | 0.051 | 103.8 | 11 | 69.9 | 40.2 | 69.2 | 0.873 | 101.9 | 272.9 | 233.8 | 95.2 | 553.8 | 0.906 | 427.9 | 8.99 | 105.5 | 41.9 | 66.5 | 12 | 105 | 32.4 | 2.96 | 57.2 | 71.6
561717.2 |  |  | 1549 | 55.7 | 71.9 | 95 | 28.4 | 33.8 | 0.051 | 103.8 | 11 | 69.9 | 40.2 | 69.2 | 0.877 | 101.9 | 273.2 | 234.1 | 95.1 | 553.1 | 0.903 | 427.8 | 9.06 | 105.5 | 42 | 66.6 | 12 | 105 | 32.4 | 2.96 | 57.2 | 71.6
561718.2 |  |  | 1551 | 55.6 | 72.1 | 94.9 | 28.4 | 33.9 | 0.051 | 103.8 | 11 | 69.9 | 40.2 | 69.1 | 0.874 | 101.9 | 273.2 | 234.5 | 95.1 | 552.2 | 0.894 | 426.5 | 9.06 | 105.5 | 42.1 | 66.8 | 12 | 105 | 32.4 | 2.96 | 57.1 | 71.4
561719.2 |  |  | 1550 | 55.6 | 72.2 | 94.9 | 28.4 | 33.8 | 0.051 | 103.8 | 11 | 69.9 | 40.2 | 69.1 | 0.877 | 101.9 | 273.1 | 234.6 | 95.1 | 551.4 | 0.89 | 428.1 | 9.03 | 105.5 | 42 | 66.9 | 12 | 105 | 32.5 | 2.96 | 57.1 | 71.3
561720.2 |  |  | 1550 | 55.7 | 72.4 | 94.9 | 28.4 | 33.9 | 0.051 | 103.8 | 11 | 69.9 | 40.2 | 69.2 | 0.88 | 101.9 | 273.5 | 234.9 | 95 | 550.6 | 0.889 | 427.7 | 9.02 | 105.5 | 41.9 | 67.1 | 12 | 105 | 32.5 | 2.96 | 57 | 71.2
561721.2 |  |  | 1549 | 55.5 | 72.6 | 95 | 28.4 | 33.9 | 0.053 | 105.3 | 11 | 69.9 | 40.2 | 69.1 | 0.876 | 101.9 | 273 | 234.8 | 94.9 | 549.9 | 0.886 | 427.4 | 8.89 | 105.5 | 42 | 67.2 | 12 | 105 | 32.5 | 2.95 | 57 | 71.2
561722.2 |  |  | 1548 | 55.3 | 72.7 | 94.9 | 28.4 | 33.9 | 0.055 | 104.9 | 11 | 69.9 | 40.2 | 69.1 | 0.878 | 101.9 | 273.3 | 234.8 | 94.9 | 549.2 | 0.89 | 428 | 8.89 | 105.5 | 41.9 | 67.3 | 12 | 105 | 32.6 | 2.95 | 57 | 71.1
561723.2 |  |  | 1549 | 55 | 72.8 | 94.8 | 28.3 | 33.9 | 0.056 | 104.8 | 11 | 69.9 | 40.2 | 69.1 | 0.881 | 101.9 | 274 | 235.2 | 94.9 | 548.4 | 0.892 | 428 | 8.9 | 105.5 | 41.8 | 67.4 | 12 | 104.9 | 32.6 | 2.95 | 56.9 | 71.1
561724.2 |  |  | 1550 | 54.8 | 72.9 | 94.9 | 28.3 | 33.9 | 0.052 | 104.8 | 11 | 69.9 | 40.1 | 69 | 0.88 | 101.9 | 274.3 | 235.5 | 94.8 | 547.7 | 0.889 | 427.7 | 8.94 | 105.5 | 41.9 | 67.5 | 12 | 104.9 | 32.5 | 2.95 | 56.9 | 71.2
561725.2 |  |  | 1552 | 54.9 | 73.1 | 94.9 | 28.3 | 33.9 | 0.052 | 104.7 | 11 | 69.9 | 40.2 | 69.1 | 0.882 | 101.8 | 274.8 | 236.1 | 94.8 | 547.1 | 0.89 | 426.8 | 8.99 | 105.4 | 41.9 | 67.6 | 12 | 104.8 | 32.6 | 2.95 | 56.9 | 71.3
561726.2 |  |  | 1552 | 55.1 | 73.2 | 94.9 | 28.3 | 34 | 0.053 | 104.6 | 11 | 69.9 | 40.3 | 69 | 0.886 | 101.9 | 275.1 | 236.1 | 94.7 | 546.4 | 0.89 | 426.6 | 9.01 | 105.4 | 41.9 | 67.7 | 12 | 105 | 32.5 | 2.94 | 56.9 | 71.4
561727.2 |  |  | 1550 | 55.3 | 73.3 | 94.8 | 28.3 | 33.9 | 0.055 | 104.6 | 11 | 69.9 | 40.4 | 69.1 | 0.884 | 101.8 | 274.9 | 236 | 94.7 | 545.7 | 0.892 | 427.3 | 8.95 | 105.3 | 41.9 | 67.8 | 12 | 104.8 | 32.5 | 2.94 | 56.8 | 71.5
561728.2 |  |  | 1550 | 55.3 | 73.5 | 94.9 | 28.4 | 34 | 0.055 | 104.5 | 11 | 69.9 | 40.4 | 68.9 | 0.886 | 101.9 | 274.8 | 236.1 | 94.7 | 545.1 | 0.892 | 427.2 | 8.94 | 105.4 | 41.9 | 67.9 | 12 | 105 | 32.6 | 2.94 | 56.8 | 71.7
561729.2 |  |  | 1550 | 55.2 | 73.6 | 94.9 | 28.3 | 34 | 0.055 | 104.5 | 11 | 69.9 | 40.4 | 68.9 | 0.886 | 101.9 | 274.5 | 236.3 | 94.6 | 544.4 | 0.894 | 427.4 | 8.92 | 105.4 | 41.8 | 67.9 | 12 | 104.9 | 32.6 | 2.93 | 56.8 | 71.8
561730.2 |  |  | 1549 | 55.1 | 73.6 | 94.9 | 28.3 | 33.9 | 0.058 | 104.4 | 11 | 69.9 | 40.4 | 68.9 | 0.886 | 101.9 | 274.4 | 236.2 | 94.6 | 543.8 | 0.892 | 427.3 | 8.9 | 105.4 | 41.8 | 68 | 12 | 105 | 32.6 | 2.93 | 56.8 | 71.9
561731.2 |  |  | 1548 | 55 | 73.7 | 94.9 | 28.3 | 34 | 0.058 | 104.3 | 11 | 69.9 | 40.4 | 68.9 | 0.888 | 101.9 | 274.5 | 236.4 | 94.6 | 543.2 | 0.895 | 428 | 8.88 | 105.4 | 41.9 | 68.1 | 12 | 104.9 | 32.6 | 2.92 | 56.7 | 72.1
561732.2 |  |  | 1548 | 54.8 | 73.8 | 94.9 | 28.3 | 34 | 0.058 | 104.2 | 11 | 69.9 | 40.4 | 68.9 | 0.892 | 101.9 | 274.6 | 236.3 | 94.6 | 542.6 | 0.894 | 428 | 8.82 | 105.4 | 41.9 | 68.1 | 12 | 104.9 | 32.6 | 2.92 | 56.7 | 72.2
561733.2 |  |  | 1549 | 54.6 | 73.9 | 94.8 | 28.3 | 34 | 0.055 | 104.2 | 11 | 69.9 | 40.4 | 68.9 | 0.893 | 101.9 | 274.9 | 236.4 | 94.6 | 542 | 0.893 | 427.3 | 8.86 | 105.4 | 41.8 | 68.1 | 12 | 104.9 | 32.6 | 2.91 | 56.6 | 72.3
561734.2 |  |  | 1550 | 54.6 | 73.9 | 94.8 | 28.3 | 34 | 0.058 | 104.2 | 11 | 69.9 | 40.3 | 68.9 | 0.892 | 101.9 | 275.2 | 236.8 | 94.5 | 541.3 | 0.894 | 427.9 | 8.88 | 105.4 | 41.8 | 68.2 | 12 | 104.9 | 32.6 | 2.91 | 56.6 | 72.3
561735.2 |  |  | 1550 | 54.6 | 74 | 94.8 | 28.3 | 34 | 0.056 | 104.2 | 11 | 69.9 | 40.3 | 68.9 | 0.894 | 101.9 | 275.3 | 236.9 | 94.4 | 540.8 | 0.895 | 427.7 | 8.85 | 105.4 | 41.8 | 68.2 | 12 | 104.9 | 32.6 | 2.9 | 56.6 | 72.4
561736.2 |  |  | 1550 | 54.7 | 74.1 | 94.8 | 28.3 | 34.1 | 0.052 | 104.1 | 11 | 69.9 | 40.4 | 68.9 | 0.893 | 101.9 | 275.6 | 237.1 | 94.4 | 540.1 | 0.895 | 427.1 | 8.88 | 105.3 | 41.8 | 68.3 | 12 | 104.9 | 32.6 | 2.9 | 56.6 | 72.6
561737.2 |  |  | 1551 | 54.6 | 74.1 | 94.8 | 28.2 | 34.1 | 0.052 | 104.1 | 11 | 69.9 | 40.3 | 68.9 | 0.897 | 101.9 | 276 | 237.3 | 94.3 | 539.6 | 0.895 | 427.3 | 8.86 | 105.4 | 41.8 | 68.3 | 12 | 104.9 | 32.6 | 2.89 | 56.7 | 72.6
561738.2 |  |  | 1550 | 54.6 | 74.2 | 94.8 | 28.2 | 34.1 | 0.051 | 104.1 | 11 | 69.8 | 40.3 | 68.9 | 0.901 | 101.9 | 275.9 | 237.2 | 94.4 | 539.1 | 0.89 | 427.3 | 8.85 | 105.3 | 41.8 | 68.3 | 12 | 104.9 | 32.6 | 2.89 | 56.6 | 72.6
561739.2 |  |  | 1550 | 54.7 | 74.2 | 94.8 | 28.3 | 34.1 | 0.05 | 104.1 | 11 | 69.8 | 40.3 | 68.9 | 0.9 | 101.9 | 276 | 237.6 | 94.3 | 538.6 | 0.898 | 427.8 | 8.87 | 105.3 | 41.8 | 68.4 | 12 | 104.9 | 32.7 | 2.88 | 56.6 | 72.6
561740.2 |  |  | 1549 | 54.7 | 74.3 | 94.8 | 28.3 | 34.1 | 0.048 | 104.1 | 11 | 69.8 | 40.3 | 68.9 | 0.9 | 101.9 | 275.5 | 237.4 | 94.3 | 538.1 | 0.898 | 426.6 | 8.82 | 105.3 | 41.8 | 68.4 | 12 | 104.9 | 32.6 | 2.88 | 56.5 | 72.7
561741.2 |  |  | 1550 | 54.6 | 74.4 | 94.8 | 28.3 | 34 | 0.051 | 104 | 11 | 69.8 | 40.3 | 69 | 0.902 | 101.9 | 275.6 | 237.7 | 94.3 | 537.4 | 0.896 | 426.6 | 8.81 | 105.3 | 41.8 | 68.4 | 12 | 104.9 | 32.7 | 2.87 | 56.5 | 72.6
561742.2 |  |  | 1549 | 54.5 | 74.4 | 94.7 | 28.3 | 34.1 | 0.051 | 104 | 11 | 69.8 | 40.3 | 69 | 0.902 | 101.9 | 275.8 | 237.6 | 94.3 | 536.9 | 0.897 | 427.8 | 8.77 | 105.3 | 41.8 | 68.5 | 12 | 104.8 | 32.7 | 2.87 | 56.5 | 72.4
561743.2 |  |  | 1549 | 54.4 | 74.5 | 94.7 | 28.3 | 34.1 | 0.048 | 104 | 11 | 69.8 | 40.3 | 69 | 0.902 | 101.9 | 276.4 | 237.8 | 94.3 | 536.3 | 0.901 | 427.1 | 8.85 | 105.2 | 41.7 | 68.6 | 12 | 104.8 | 32.7 | 2.86 | 56.4 | 72.3
561744.2 |  |  | 1550 | 54.4 | 74.5 | 94.7 | 28.3 | 34.1 | 0.049 | 104 | 11 | 69.8 | 40.3 | 69 | 0.904 | 101.9 | 276.7 | 238.1 | 94.2 | 535.9 | 0.898 | 427.4 | 8.85 | 105.2 | 41.8 | 68.7 | 12 | 104.8 | 32.7 | 2.86 | 56.4 | 72.2
561745.2 |  |  | 1549 | 54.3 | 74.6 | 94.7 | 28.3 | 34.1 | 0.051 | 104 | 11 | 69.8 | 40.3 | 69 | 0.907 | 101.9 | 276.2 | 237.9 | 94.2 | 535.4 | 0.894 | 428 | 8.78 | 105.2 | 41.8 | 68.7 | 12 | 104.8 | 32.8 | 2.85 | 56.3 | 72.1
561746.2 |  |  | 1550 | 54.2 | 74.6 | 94.7 | 28.3 | 34.1 | 0.048 | 104 | 11 | 69.8 | 40.3 | 69 | 0.908 | 101.9 | 276.3 | 238.1 | 94.1 | 534.9 | 0.893 | 427.9 | 8.8 | 105.2 | 41.8 | 68.8 | 12 | 104.8 | 32.7 | 2.85 | 56.3 | 71.9
561747.2 |  |  | 1551 | 54.1 | 74.7 | 94.7 | 28.2 | 34.1 | 0.05 | 104 | 11 | 69.8 | 40.3 | 68.9 | 0.908 | 101.9 | 276.8 | 238.3 | 94.1 | 534.4 | 0.894 | 427.8 | 8.81 | 105.2 | 41.8 | 68.8 | 12 | 104.8 | 32.7 | 2.84 | 56.3 | 71.7
561748.2 |  |  | 1549 | 54.1 | 74.6 | 94.6 | 28.3 | 34.1 | 0.049 | 104 | 11 | 69.8 | 40.3 | 69 | 0.907 | 101.9 | 276.8 | 238.3 | 94.1 | 534 | 0.89 | 426.8 | 8.73 | 105.2 | 41.7 | 68.9 | 12 | 104.8 | 32.8 | 2.84 | 56.2 | 71.5
561749.2 |  |  | 1549 | 54 | 74.7 | 94.6 | 28.3 | 34.1 | 0.048 | 104 | 11 | 69.8 | 40.4 | 69 | 0.908 | 101.9 | 277.2 | 238.4 | 94.1 | 533.5 | 0.889 | 427.8 | 8.77 | 105.2 | 41.7 | 68.9 | 12 | 104.8 | 32.8 | 2.83 | 56.2 | 71.3
561750.2 |  |  | 1549 | 53.8 | 74.7 | 94.6 | 28.3 | 34.1 | 0.052 | 103.9 | 11 | 69.8 | 40.7 | 68.9 | 0.91 | 101.9 | 276.9 | 238.5 | 94 | 533.1 | 0.89 | 427.6 | 8.71 | 105.2 | 41.8 | 69.1 | 12 | 104.8 | 32.7 | 2.83 | 56.2 | 71.3
561751.2 |  |  | 1550 | 53.8 | 74.8 | 94.6 | 28.2 | 34.1 | 0.051 | 103.9 | 11 | 69.8 | 40.5 | 68.9 | 0.913 | 101.9 | 277.2 | 238.6 | 94 | 532.6 | 0.89 | 426.6 | 8.77 | 105.2 | 41.7 | 69.1 | 12 | 104.8 | 32.7 | 2.82 | 56.2 | 71.2
561752.2 |  |  | 1551 | 53.8 | 74.9 | 94.6 | 28.3 | 34.1 | 0.049 | 104 | 11 | 69.8 | 40.2 | 68.9 | 0.912 | 101.9 | 276.8 | 238.8 | 94 | 532.2 | 0.887 | 427.8 | 8.77 | 105.2 | 41.7 | 69.2 | 12 | 104.8 | 32.8 | 2.81 | 56.2 | 71.1
561753.2 |  |  | 1550 | 53.9 | 74.9 | 94.5 | 28.2 | 34.1 | 0.053 | 103.9 | 11 | 69.8 | 40 | 68.9 | 0.912 | 101.9 | 276.4 | 238.6 | 93.9 | 531.7 | 0.886 | 427.6 | 8.71 | 105.2 | 41.7 | 69.3 | 12 | 104.8 | 32.8 | 2.81 | 56.1 | 71
561754.2 |  |  | 1550 | 53.8 | 75.1 | 94.6 | 28.3 | 34.1 | 0.048 | 103.9 | 11 | 69.8 | 39.8 | 68.8 | 0.914 | 101.9 | 276.9 | 238.9 | 93.9 | 531.3 | 0.884 | 428 | 8.77 | 105.2 | 41.7 | 69.4 | 12 | 104.8 | 32.8 | 2.81 | 56.1 | 71.1
561755.2 |  |  | 1550 | 53.8 | 75.2 | 94.6 | 28.3 | 34.2 | 0.05 | 103.9 | 11 | 69.8 | 39.6 | 68.8 | 0.912 | 101.9 | 276.7 | 238.8 | 93.9 | 530.9 | 0.879 | 427.3 | 8.62 | 105.2 | 41.7 | 69.5 | 12 | 104.8 | 32.8 | 2.8 | 56.1 | 71.2
561756.2 |  |  | 1549 | 53.6 | 75.2 | 94.6 | 28.3 | 34.2 | 0.053 | 103.9 | 11 | 69.8 | 39.5 | 68.8 | 0.913 | 101.9 | 277.5 | 238.9 | 93.9 | 530.4 | 0.88 | 427.1 | 8.66 | 105.2 | 41.7 | 69.6 | 12 | 104.8 | 32.8 | 2.8 | 56 | 71.3
561757.2 |  |  | 1550 | 53.4 | 75.3 | 94.6 | 28.1 | 34.2 | 0.052 | 103.9 | 11 | 69.8 | 39.3 | 68.8 | 0.917 | 101.9 | 277.7 | 239.2 | 93.9 | 530.1 | 0.879 | 427.8 | 8.67 | 105.3 | 41.7 | 69.7 | 12 | 104.8 | 32.8 | 2.79 | 56 | 71.4
561758.2 |  |  | 1551 | 53.3 | 75.3 | 94.6 | 28.2 | 34.2 | 0.051 | 103.9 | 11 | 69.8 | 39.3 | 68.8 | 0.918 | 101.9 | 278.1 | 239.6 | 93.8 | 529.7 | 0.878 | 426.9 | 8.7 | 105.3 | 41.7 | 69.7 | 12 | 104.8 | 32.8 | 2.78 | 56 | 71.6
561759.2 |  |  | 1551 | 53.4 | 75.4 | 94.5 | 28.2 | 34.2 | 0.051 | 103.9 | 11 | 69.8 | 39.2 | 68.8 | 0.918 | 101.9 | 278.1 | 239.7 | 93.8 | 529.3 | 0.88 | 427.2 | 8.7 | 105.3 | 41.7 | 69.8 | 12 | 104.8 | 32.9 | 2.78 | 56 | 71.6
561760.2 |  |  | 1550 | 53.5 | 75.5 | 94.4 | 28.2 | 34.2 | 0.057 | 103.9 | 11 | 69.9 | 39.2 | 68.8 | 0.923 | 101.9 | 278.2 | 239.7 | 93.8 | 528.9 | 0.882 | 427.3 | 8.68 | 105.2 | 41.6 | 70 | 12 | 104.8 | 32.8 | 2.77 | 55.9 | 71.7
561761.2 |  |  | 1548 | 53.5 | 75.6 | 94.4 | 28.2 | 34.2 | 0.055 | 103.9 | 11 | 69.9 | 39.3 | 68.8 | 0.919 | 101.9 | 277.8 | 239.4 | 93.8 | 528.6 | 0.88 | 427.6 | 8.61 | 105.2 | 41.6 | 70.1 | 12 | 104.8 | 32.9 | 2.77 | 55.9 | 71.9
561762.2 |  |  | 1548 | 53.3 | 75.6 | 94.4 | 28.2 | 34.2 | 0.057 | 103.9 | 11 | 69.9 | 39.4 | 68.7 | 0.919 | 101.9 | 277.7 | 239.6 | 93.8 | 528.2 | 0.88 | 427.7 | 8.59 | 105.2 | 41.6 | 70.2 | 12 | 104.8 | 32.9 | 2.76 | 55.8 | 72
561763.2 |  |  | 1549 | 53.1 | 75.7 | 94.4 | 28.2 | 34.2 | 0.055 | 103.9 | 11 | 69.9 | 39.6 | 68.7 | 0.926 | 101.9 | 277.8 | 239.7 | 93.7 | 527.8 | 0.881 | 427 | 8.57 | 105.2 | 41.6 | 70.3 | 12 | 104.8 | 32.9 | 2.76 | 55.8 | 72.2
561764.2 |  |  | 1550 | 53 | 75.7 | 94.3 | 28.2 | 34.2 | 0.054 | 103.9 | 11 | 69.9 | 39.9 | 68.7 | 0.926 | 101.9 | 277.6 | 239.8 | 93.7 | 527.4 | 0.879 | 427.9 | 8.6 | 105.2 | 41.7 | 70.4 | 12 | 104.7 | 32.9 | 2.75 | 55.7 | 72.3
561765.2 |  |  | 1549 | 53 | 75.8 | 94.3 | 28.2 | 34.2 | 0.054 | 103.8 | 11 | 69.9 | 40.2 | 68.7 | 0.925 | 101.9 | 277.9 | 239.8 | 93.7 | 527.1 | 0.878 | 427.9 | 8.57 | 105.2 | 41.7 | 70.4 | 12 | 104.7 | 32.9 | 2.75 | 55.6 | 72.3
561766.2 |  |  | 1549 | 52.9 | 75.8 | 94.3 | 28.2 | 34.2 | 0.055 | 103.8 | 11 | 69.9 | 40.6 | 68.7 | 0.927 | 101.9 | 277.7 | 239.7 | 93.6 | 526.7 | 0.883 | 426.9 | 8.54 | 105.2 | 41.7 | 70.6 | 12 | 104.7 | 32.9 | 2.74 | 55.6 | 72.4
561767.2 |  |  | 1550 | 52.7 | 75.9 | 94.3 | 28.2 | 34.2 | 0.054 | 103.8 | 11 | 69.9 | 40.9 | 68.7 | 0.924 | 101.9 | 278.2 | 240 | 93.7 | 526.3 | 0.884 | 427.9 | 8.52 | 105.2 | 41.6 | 70.7 | 12 | 104.7 | 32.9 | 2.74 | 55.6 | 72.4
561768.2 |  |  | 1550 | 52.5 | 75.9 | 94.3 | 28.2 | 34.3 | 0.052 | 103.8 | 11 | 69.9 | 41 | 68.7 | 0.926 | 101.9 | 278.3 | 240.1 | 93.6 | 526.1 | 0.878 | 427.8 | 8.5 | 105.2 | 41.6 | 70.8 | 12 | 104.7 | 32.9 | 2.73 | 55.6 | 72.5
561769.2 |  |  | 1551 | 52.5 | 76.1 | 94.3 | 28.1 | 34.2 | 0.052 | 103.8 | 11 | 69.9 | 41.2 | 68.7 | 0.93 | 101.9 | 278.8 | 240.3 | 93.6 | 525.7 | 0.882 | 427.5 | 8.59 | 105.2 | 41.6 | 70.9 | 12 | 104.7 | 32.9 | 2.73 | 55.6 | 72.6
561770.2 |  |  | 1550 | 52.5 | 76.1 | 94.3 | 28.1 | 34.3 | 0.051 | 103.8 | 11 | 69.9 | 41.2 | 68.7 | 0.93 | 101.9 | 278.8 | 240.3 | 93.6 | 525.4 | 0.884 | 427.3 | 8.52 | 105.2 | 41.6 | 71 | 12 | 104.7 | 32.9 | 2.73 | 55.6 | 72.6
561771.2 |  |  | 1550 | 52.5 | 76.2 | 94.3 | 28.2 | 34.3 | 0.052 | 103.8 | 10.9 | 69.9 | 40.9 | 68.7 | 0.929 | 101.9 | 279.1 | 240.5 | 93.6 | 525.1 | 0.882 | 427.2 | 8.49 | 105.2 | 41.6 | 71.1 | 12 | 104.7 | 32.9 | 2.72 | 55.5 | 72.6
561772.2 |  |  | 1551 | 52.5 | 76.2 | 94.2 | 28.1 | 34.3 | 0.049 | 103.8 | 10.9 | 69.9 | 40.4 | 68.7 | 0.929 | 101.9 | 278.8 | 240.5 | 93.6 | 524.7 | 0.882 | 427.8 | 8.53 | 105.2 | 41.6 | 71.2 | 12 | 104.7 | 32.9 | 2.72 | 55.5 | 72.6
561773.2 |  |  | 1550 | 52.5 | 76.4 | 94.2 | 28.1 | 34.3 | 0.051 | 103.8 | 11 | 69.9 | 40.1 | 68.7 | 0.931 | 101.9 | 278.8 | 240.5 | 93.6 | 524.4 | 0.881 | 426.3 | 8.51 | 105.1 | 41.6 | 71.3 | 12 | 104.7 | 32.9 | 2.71 | 55.5 | 72.5
561774.2 |  |  | 1550 | 52.6 | 76.5 | 94.2 | 28.1 | 34.3 | 0.053 | 103.8 | 11 | 69.9 | 39.9 | 68.7 | 0.931 | 101.9 | 278.4 | 240.6 | 93.6 | 524.1 | 0.881 | 426.8 | 8.52 | 105.2 | 41.7 | 71.3 | 11.9 | 104.7 | 32.9 | 2.71 | 55.5 | 72.4
561775.2 |  |  | 1549 | 52.5 | 76.7 | 94.2 | 28.2 | 34.3 | 0.051 | 103.8 | 11 | 69.9 | 39.8 | 68.7 | 0.931 | 101.9 | 278.2 | 240.5 | 93.5 | 523.8 | 0.881 | 427.7 | 8.47 | 105.1 | 41.7 | 71.4 | 12 | 104.7 | 32.9 | 2.7 | 55.5 | 72.2
561776.2 |  |  | 1548 | 52.4 | 76.7 | 94.2 | 28.1 | 34.2 | 0.05 | 103.8 | 11 | 69.9 | 39.7 | 68.7 | 0.934 | 101.9 | 278.2 | 240.4 | 93.5 | 523.5 | 0.88 | 427.5 | 8.46 | 105.2 | 41.7 | 71.5 | 12 | 104.7 | 32.9 | 2.7 | 55.5 | 72.1
561777.2 |  |  | 1550 | 52.3 | 76.9 | 94.2 | 28.1 | 34.3 | 0.049 | 103.8 | 10.9 | 69.9 | 39.6 | 68.7 | 0.936 | 101.9 | 279.2 | 240.8 | 93.4 | 523.2 | 0.878 | 428 | 8.52 | 105.1 | 41.7 | 71.6 | 12 | 104.7 | 32.9 | 2.69 | 55.5 | 71.9
561778.2 |  |  | 1550 | 52.2 | 77 | 94.1 | 28.1 | 34.3 | 0.047 | 103.8 | 10.9 | 69.9 | 39.6 | 68.7 | 0.936 | 101.9 | 278.7 | 240.8 | 93.4 | 522.9 | 0.88 | 427.6 | 8.45 | 105.1 | 41.7 | 71.7 | 12 | 104.7 | 33 | 2.69 | 55.5 | 71.8
561779.2 |  |  | 1550 | 52.3 | 77.1 | 94.2 | 28.1 | 34.3 | 0.048 | 103.8 | 10.9 | 69.9 | 39.7 | 68.7 | 0.937 | 101.9 | 279 | 240.8 | 93.4 | 522.6 | 0.881 | 427.9 | 8.49 | 105.2 | 41.7 | 71.7 | 12 | 104.7 | 33 | 2.69 | 55.6 | 71.7
561780.2 |  |  | 1550 | 52.2 | 77.1 | 94.2 | 28.1 | 34.3 | 0.049 | 103.8 | 10.9 | 69.9 | 39.7 | 68.7 | 0.935 | 101.9 | 279.1 | 240.9 | 93.4 | 522.3 | 0.88 | 427.8 | 8.46 | 105.2 | 41.8 | 71.8 | 12 | 104.7 | 33 | 2.68 | 55.5 | 71.5
561781.2 |  |  | 1552 | 52.3 | 77.2 | 94.2 | 28.2 | 34.3 | 0.047 | 103.8 | 10.9 | 69.9 | 39.7 | 68.7 | 0.938 | 101.9 | 279.6 | 241.2 | 93.4 | 522.1 | 0.879 | 426.9 | 8.54 | 105.2 | 41.8 | 71.9 | 12 | 104.6 | 33 | 2.68 | 55.5 | 71.4
561782.2 |  |  | 1549 | 52.3 | 77.2 | 94.1 | 28.1 | 34.3 | 0.05 | 103.8 | 10.9 | 69.9 | 39.8 | 68.7 | 0.944 | 101.9 | 280.2 | 241.4 | 93.4 | 521.8 | 0.878 | 427.5 | 8.48 | 105.2 | 41.8 | 72 | 12 | 104.6 | 33 | 2.67 | 55.4 | 71.3
561783.2 |  |  | 1549 | 52.2 | 77.3 | 94.1 | 28.1 | 34.3 | 0.05 | 103.8 | 10.9 | 69.9 | 39.8 | 68.6 | 0.944 | 101.9 | 279.8 | 241.3 | 93.3 | 521.6 | 0.875 | 427.5 | 8.43 | 105.2 | 41.8 | 72.1 | 12 | 104.6 | 33.1 | 2.67 | 55.3 | 71.2
561784.2 |  |  | 1549 | 52 | 77.4 | 94.1 | 28.1 | 34.3 | 0.049 | 103.8 | 10.9 | 69.9 | 39.9 | 68.6 | 0.944 | 101.9 | 280 | 241.3 | 93.3 | 521.3 | 0.876 | 427.3 | 8.44 | 105.2 | 41.8 | 72.1 | 12 | 104.6 | 33.1 | 2.66 | 55.3 | 71.1
561785.2 |  |  | 1549 | 51.8 | 77.4 | 94 | 28.1 | 34.3 | 0.05 | 103.8 | 10.9 | 69.9 | 40.3 | 68.7 | 0.945 | 101.9 | 279.7 | 241.6 | 93.3 | 520.9 | 0.876 | 427.4 | 8.4 | 105.2 | 41.8 | 72.2 | 12 | 104.6 | 33.1 | 2.66 | 55.3 | 71.1
561786.2 |  |  | 1550 | 51.8 | 77.4 | 94 | 28.2 | 34.3 | 0.049 | 103.8 | 10.9 | 69.8 | 41 | 68.7 | 0.945 | 101.9 | 279.4 | 241.6 | 93.3 | 520.7 | 0.876 | 427.2 | 8.4 | 105.2 | 41.8 | 72.3 | 12 | 104.6 | 33.1 | 2.65 | 55.3 | 71.2
561787.2 |  |  | 1551 | 51.8 | 77.5 | 94 | 28.2 | 34.4 | 0.052 | 103.7 | 10.9 | 69.8 | 41.2 | 68.6 | 0.947 | 101.9 | 279.9 | 241.7 | 93.3 | 520.5 | 0.876 | 428.1 | 8.42 | 105.2 | 41.7 | 72.3 | 12 | 104.6 | 33.1 | 2.65 | 55.2 | 71.2
561788.2 |  |  | 1550 | 51.8 | 77.6 | 94 | 28.2 | 34.4 | 0.052 | 103.8 | 10.9 | 69.8 | 40.9 | 68.6 | 0.949 | 101.9 | 280 | 241.8 | 93.3 | 520.2 | 0.875 | 426.8 | 8.4 | 105.1 | 41.7 | 72.4 | 12 | 104.6 | 33.1 | 2.65 | 55.2 | 71.3
561789.2 |  |  | 1550 | 51.7 | 77.7 | 93.9 | 28.1 | 34.4 | 0.053 | 103.7 | 11 | 69.8 | 40.7 | 68.6 | 0.951 | 101.9 | 280 | 241.6 | 93.2 | 520 | 0.875 | 426.7 | 8.39 | 105.1 | 41.7 | 72.6 | 12 | 104.6 | 33.1 | 2.64 | 55.1 | 71.4
561790.2 |  |  | 1550 | 51.7 | 77.7 | 93.9 | 28.1 | 34.4 | 0.052 | 103.7 | 10.9 | 69.8 | 40.6 | 68.6 | 0.95 | 101.9 | 280 | 241.8 | 93.2 | 519.8 | 0.882 | 427.9 | 8.46 | 105.1 | 41.7 | 72.6 | 12 | 104.6 | 33.1 | 2.64 | 55.1 | 71.6
561791.2 |  |  | 1550 | 51.9 | 77.8 | 93.9 | 28.1 | 34.4 | 0.053 | 103.7 | 10.9 | 69.8 | 40.8 | 68.6 | 0.949 | 101.8 | 279.8 | 241.8 | 93.2 | 519.6 | 0.882 | 427.6 | 8.4 | 105.1 | 41.7 | 72.7 | 12 | 104.5 | 33.1 | 2.63 | 55.1 | 71.7
561792.2 |  |  | 1549 | 51.9 | 77.8 | 93.9 | 28.1 | 34.4 | 0.05 | 103.7 | 10.9 | 69.8 | 41 | 68.6 | 0.95 | 101.9 | 280 | 241.7 | 93.2 | 519.3 | 0.881 | 427.5 | 8.42 | 105.1 | 41.7 | 72.8 | 12 | 104.6 | 33.1 | 2.63 | 55.2 | 71.8
561793.2 |  |  | 1550 | 51.9 | 77.9 | 93.9 | 28.1 | 34.4 | 0.055 | 103.7 | 10.9 | 69.8 | 41 | 68.5 | 0.952 | 101.8 | 280.3 | 241.9 | 93.2 | 519.1 | 0.882 | 427.2 | 8.42 | 105 | 41.7 | 72.9 | 12 | 104.5 | 33.2 | 2.62 | 55.2 | 72
561794.2 |  |  | 1548 | 51.7 | 77.9 | 93.9 | 28.1 | 34.4 | 0.059 | 103.7 | 10.9 | 69.8 | 40.9 | 68.6 | 0.955 | 101.9 | 280 | 241.6 | 93.2 | 518.8 | 0.879 | 427.7 | 8.3 | 105.1 | 41.7 | 72.9 | 12 | 104.6 | 33.1 | 2.62 | 55.1 | 72.1
561795.2 |  |  | 1549 | 51.6 | 78.1 | 93.8 | 28.1 | 34.4 | 0.054 | 103.7 | 10.9 | 69.8 | 40.9 | 68.5 | 0.954 | 101.9 | 280.1 | 242 | 93.2 | 518.6 | 0.879 | 427.7 | 8.28 | 105.1 | 41.8 | 73 | 12 | 104.6 | 33.2 | 2.62 | 55.1 | 72.2
561796.2 |  |  | 1549 | 51.3 | 78.2 | 93.8 | 28.1 | 34.4 | 0.057 | 103.7 | 10.9 | 69.8 | 41 | 68.6 | 0.953 | 101.9 | 280.4 | 242.2 | 93.2 | 518.3 | 0.879 | 426.4 | 8.32 | 105.1 | 41.7 | 73.1 | 12 | 104.6 | 33.1 | 2.61 | 55 | 72.3
561797.2 |  |  | 1549 | 51.2 | 78.2 | 93.6 | 28.1 | 34.4 | 0.057 | 103.7 | 11 | 69.8 | 41 | 68.6 | 0.956 | 101.9 | 280.2 | 242.4 | 93.2 | 518.1 | 0.879 | 427.7 | 8.26 | 105.1 | 41.7 | 73.1 | 12 | 104.6 | 33.1 | 2.61 | 55 | 72.4
561798.2 |  |  | 1549 | 51 | 78.3 | 93.6 | 28.1 | 34.4 | 0.055 | 103.7 | 11 | 69.8 | 40.9 | 68.5 | 0.956 | 101.9 | 280.8 | 242.7 | 93.2 | 517.8 | 0.878 | 427.9 | 8.27 | 105.1 | 41.7 | 73.2 | 12 | 104.6 | 33.2 | 2.6 | 55 | 72.4
561799.2 |  |  | 1551 | 51.1 | 78.3 | 93.4 | 28.1 | 34.4 | 0.056 | 103.7 | 11 | 69.8 | 40.8 | 68.5 | 0.954 | 101.9 | 281.7 | 243.3 | 93.1 | 517.6 | 0.882 | 427.1 | 8.31 | 105.1 | 41.8 | 73.3 | 12 | 104.6 | 33.2 | 2.6 | 55 | 72.6
561800.2 |  |  | 1550 | 51 | 78.4 | 93.3 | 28.1 | 34.4 | 0.056 | 103.7 | 11 | 69.8 | 40.7 | 68.5 | 0.959 | 101.9 | 281.9 | 243.4 | 93.1 | 517.3 | 0.879 | 427.8 | 8.29 | 105.1 | 41.7 | 73.3 | 12 | 104.6 | 33.2 | 2.6 | 55 | 72.5
561801.2 |  |  | 1549 | 51 | 78.4 | 93.2 | 28.1 | 34.4 | 0.07 | 103.6 | 10.9 | 69.8 | 40.6 | 68.6 | 0.963 | 101.9 | 281.9 | 243.5 | 93.1 | 517.2 | 0.876 | 427.8 | 8.23 | 105.1 | 41.8 | 73.4 | 12 | 104.6 | 33.3 | 2.59 | 54.9 | 72.6
561802.2 |  |  | 1552 | 50.9 | 78.6 | 93.2 | 28.1 | 34.4 | 0.04 | 103.8 | 10.9 | 69.8 | 40.6 | 68.6 | 0.96 | 101.9 | 283.2 | 244.2 | 93.1 | 517 | 0.875 | 427.8 | 8.47 | 105.1 | 41.8 | 73.4 | 12 | 104.6 | 33.1 | 2.59 | 55.2 | 72.6
561803.2 |  |  | 1556 | 51.4 | 78.6 | 93.1 | 28.1 | 34.4 | 0.04 | 103.8 | 11 | 69.8 | 40.6 | 68.6 | 0.961 | 101.9 | 283.2 | 244.7 | 93.1 | 516.8 | 0.881 | 427.3 | 8.58 | 105.1 | 41.8 | 73.6 | 12 | 104.7 | 33.2 | 2.58 | 55.4 | 72.6
561804.2 |  |  | 1555 | 52.1 | 78.7 | 93 | 28.1 | 34.4 | 0.05 | 103.8 | 11 | 69.8 | 40.6 | 68.5 | 0.962 | 101.9 | 283.2 | 244.6 | 93 | 516.6 | 0.882 | 427.8 | 8.55 | 105.2 | 41.8 | 73.6 | 12 | 104.7 | 33.2 | 2.58 | 55.6 | 72.6
561805.2 |  |  | 1545 | 52.2 | 78.7 | 92.9 | 28.1 | 34.4 | 0.065 | 103.7 | 11 | 69.8 | 40.6 | 68.6 | 0.961 | 101.9 | 280.8 | 243.4 | 93 | 516.3 | 0.878 | 427.3 | 8.14 | 105.2 | 41.8 | 73.7 | 12 | 104.6 | 33.3 | 2.58 | 55.1 | 72.4
561806.2 |  |  | 1542 | 51.3 | 78.8 | 92.9 | 28.1 | 34.4 | 0.065 | 103.7 | 11 | 69.8 | 40.6 | 68.6 | 0.964 | 101.9 | 281.5 | 243.2 | 93 | 516.2 | 0.873 | 427.2 | 8 | 105.1 | 41.8 | 73.8 | 12 | 104.5 | 33.3 | 2.58 | 54.9 | 72.3
561807.2 |  |  | 1545 | 50.2 | 78.9 | 92.8 | 28.1 | 34.5 | 0.064 | 103.7 | 11 | 69.8 | 40.5 | 68.6 | 0.967 | 101.9 | 281.6 | 243.8 | 93 | 516 | 0.87 | 426.6 | 8.04 | 105 | 41.7 | 73.8 | 12 | 104.5 | 33.3 | 2.57 | 54.7 | 72.2
561808.2 |  |  | 1549 | 49.7 | 78.9 | 92.8 | 28.1 | 34.4 | 0.063 | 103.7 | 11 | 69.8 | 40.4 | 68.6 | 0.967 | 101.9 | 282.5 | 244.3 | 92.9 | 515.8 | 0.87 | 428 | 8.08 | 105.1 | 41.7 | 73.9 | 12 | 104.5 | 33.3 | 2.57 | 54.5 | 72
561809.2 |  |  | 1551 | 49.7 | 79 | 92.7 | 28.1 | 34.4 | 0.061 | 103.7 | 11 | 69.9 | 40.4 | 68.6 | 0.966 | 101.9 | 282.8 | 244.8 | 92.9 | 515.7 | 0.867 | 427.5 | 8.12 | 105 | 41.7 | 74 | 12 | 104.5 | 33.3 | 2.56 | 54.5 | 71.9
561810.2 |  |  | 1551 | 49.9 | 79.1 | 92.7 | 28.1 | 34.4 | 0.059 | 103.7 | 11 | 69.8 | 40.5 | 68.6 | 0.966 | 101.9 | 283.2 | 244.9 | 92.9 | 515.4 | 0.867 | 427.9 | 8.16 | 105 | 41.7 | 74 | 12 | 104.5 | 33.3 | 2.56 | 54.5 | 71.8
561811.2 |  |  | 1552 | 50 | 79.1 | 92.7 | 28.1 | 34.4 | 0.056 | 103.7 | 11 | 69.8 | 40.9 | 68.6 | 0.967 | 101.9 | 283.5 | 245.2 | 92.8 | 515.2 | 0.869 | 427.2 | 8.19 | 105 | 41.7 | 74.1 | 12 | 104.5 | 33.3 | 2.55 | 54.5 | 71.6
561812.2 |  |  | 1551 | 50.2 | 79.2 | 92.6 | 28.1 | 34.4 | 0.056 | 103.7 | 11 | 69.9 | 41.4 | 68.6 | 0.968 | 101.9 | 283.4 | 245.2 | 92.8 | 515.1 | 0.87 | 427.9 | 8.12 | 105 | 41.7 | 74.2 | 12 | 104.5 | 33.3 | 2.55 | 54.5 | 71.4
561813.2 |  |  | 1548 | 50.1 | 79.1 | 92.6 | 28.1 | 34.4 | 0.056 | 103.7 | 11 | 69.9 | 41.7 | 68.6 | 0.976 | 101.9 | 283 | 244.8 | 92.8 | 514.8 | 0.87 | 427.9 | 8.02 | 105 | 41.7 | 74.3 | 12 | 104.5 | 33.3 | 2.55 | 54.5 | 71.3
561814.2 |  |  | 1550 | 49.9 | 79.2 | 92.6 | 28.1 | 34.4 | 0.056 | 103.8 | 11 | 69.9 | 41.5 | 68.5 | 0.973 | 101.9 | 283.5 | 245.2 | 92.7 | 514.7 | 0.872 | 427 | 8.1 | 105 | 41.7 | 74.3 | 12 | 104.5 | 33.3 | 2.54 | 54.5 | 71.2
561815.2 |  |  | 1550 | 49.8 | 79.3 | 92.6 | 28.1 | 34.5 | 0.052 | 103.8 | 11 | 69.9 | 41.2 | 68.5 | 0.972 | 101.9 | 284 | 245.4 | 92.7 | 514.5 | 0.874 | 427.6 | 8.13 | 105.1 | 41.7 | 74.4 | 12 | 104.5 | 33.3 | 2.54 | 54.5 | 71.2
561816.2 |  |  | 1550 | 49.8 | 79.4 | 92.5 | 28.1 | 34.5 | 0.053 | 103.7 | 11 | 69.9 | 40.9 | 68.5 | 0.973 | 101.9 | 284.2 | 245.5 | 92.7 | 514.3 | 0.874 | 427.4 | 8.11 | 105.1 | 41.7 | 74.4 | 12 | 104.4 | 33.4 | 2.53 | 54.5 | 71.1
561817.2 |  |  | 1550 | 49.9 | 79.4 | 92.5 | 28.1 | 34.5 | 0.051 | 103.8 | 11 | 69.9 | 40.7 | 68.5 | 0.975 | 101.9 | 283.8 | 245.6 | 92.7 | 514.3 | 0.872 | 427.8 | 8.06 | 105.1 | 41.7 | 74.3 | 12 | 104.5 | 33.4 | 2.53 | 54.6 | 71.1
561818.2 |  |  | 1550 | 49.9 | 79.5 | 92.4 | 28.1 | 34.5 | 0.049 | 103.8 | 11 | 69.9 | 40.5 | 68.5 | 0.974 | 101.9 | 283.8 | 245.6 | 92.7 | 514 | 0.868 | 426.7 | 8.08 | 105.1 | 41.7 | 74.3 | 12 | 104.5 | 33.4 | 2.53 | 54.6 | 71.2
561819.2 |  |  | 1550 | 49.8 | 79.6 | 92.4 | 28.1 | 34.6 | 0.047 | 103.8 | 11 | 69.9 | 40.4 | 68.4 | 0.977 | 101.9 | 283.8 | 245.7 | 92.6 | 513.8 | 0.867 | 426.6 | 8.07 | 105 | 41.7 | 74.2 | 12 | 104.5 | 33.4 | 2.52 | 54.6 | 71.3
561820.2 |  |  | 1550 | 49.8 | 79.7 | 92.4 | 28.1 | 34.6 | 0.047 | 103.8 | 11 | 69.9 | 40.2 | 68.4 | 0.977 | 101.9 | 284.1 | 245.7 | 92.6 | 513.7 | 0.868 | 427.9 | 8.05 | 105.1 | 41.6 | 74.2 | 12 | 104.5 | 33.4 | 2.52 | 54.6 | 71.4
561821.2 |  |  | 1551 | 49.8 | 79.7 | 92.3 | 28.1 | 34.5 | 0.046 | 103.8 | 11 | 69.9 | 40.2 | 68.4 | 0.977 | 101.9 | 284.4 | 246.2 | 92.5 | 513.5 | 0.87 | 427 | 8.14 | 105 | 41.6 | 74.1 | 12 | 104.5 | 33.4 | 2.52 | 54.6 | 71.5
561822.2 |  |  | 1551 | 49.9 | 79.7 | 92.3 | 28.1 | 34.6 | 0.046 | 103.8 | 11 | 69.9 | 40.1 | 68.4 | 0.976 | 101.9 | 284.7 | 246.2 | 92.5 | 513.3 | 0.872 | 427.4 | 8.14 | 105 | 41.6 | 73.9 | 12 | 104.5 | 33.4 | 2.51 | 54.7 | 71.6
561823.2 |  |  | 1550 | 50 | 79.8 | 92.3 | 28.1 | 34.6 | 0.045 | 103.9 | 11 | 69.9 | 40.1 | 68.4 | 0.978 | 101.9 | 284.3 | 246.2 | 92.6 | 513.1 | 0.871 | 427.6 | 8.1 | 105 | 41.6 | 73.8 | 12 | 104.5 | 33.4 | 2.51 | 54.7 | 71.8
561824.2 |  |  | 1551 | 50.2 | 79.7 | 92.3 | 28.1 | 34.6 | 0.044 | 104 | 11 | 69.9 | 40 | 68.4 | 0.977 | 101.8 | 284.6 | 246.3 | 92.5 | 513 | 0.876 | 427.7 | 8.2 | 104.9 | 41.6 | 73.6 | 12 | 104.3 | 33.4 | 2.5 | 54.7 | 71.9
561825.2 |  |  | 1549 | 50.2 | 79.7 | 92.3 | 28.1 | 34.6 | 0.042 | 104 | 11 | 69.9 | 40 | 68.4 | 0.979 | 101.8 | 284.2 | 246.1 | 92.4 | 512.8 | 0.871 | 427.7 | 8.11 | 104.9 | 41.6 | 73.5 | 12 | 104.4 | 33.4 | 2.5 | 54.7 | 72
561826.2 |  |  | 1548 | 50.1 | 79.7 | 92.2 | 28.1 | 34.6 | 0.041 | 104 | 11 | 69.9 | 39.9 | 68.4 | 0.982 | 101.8 | 284.5 | 246 | 92.4 | 512.6 | 0.868 | 426.6 | 8.04 | 104.9 | 41.6 | 73.3 | 12 | 104.4 | 33.4 | 2.5 | 54.8 | 72.1
561827.2 |  |  | 1549 | 49.9 | 79.6 | 92.2 | 28.1 | 34.6 | 0.042 | 104.1 | 11 | 69.9 | 39.9 | 68.3 | 0.981 | 101.9 | 285.1 | 246.3 | 92.4 | 512.4 | 0.869 | 427.5 | 8.06 | 105 | 41.6 | 73.1 | 12 | 104.5 | 33.4 | 2.49 | 54.7 | 72.2
561828.2 |  |  | 1550 | 49.7 | 79.6 | 92.2 | 28.1 | 34.7 | 0.04 | 104.1 | 11 | 69.9 | 39.8 | 68.3 | 0.98 | 101.9 | 285.1 | 246.5 | 92.4 | 512.3 | 0.867 | 427.5 | 8.08 | 105 | 41.6 | 73 | 12 | 104.5 | 33.4 | 2.49 | 54.8 | 72.3
561829.2 |  |  | 1550 | 49.8 | 79.4 | 92.2 | 28.1 | 34.7 | 0.04 | 104.1 | 11 | 69.9 | 39.8 | 68.3 | 0.98 | 101.9 | 285.2 | 246.6 | 92.4 | 512.2 | 0.865 | 426.9 | 8.06 | 105 | 41.6 | 72.8 | 11.9 | 104.4 | 33.5 | 2.49 | 54.8 | 72.4
561830.2 |  |  | 1550 | 49.7 | 79.3 | 92.2 | 28.1 | 34.6 | 0.041 | 104.2 | 11 | 69.9 | 39.8 | 68.4 | 0.982 | 101.9 | 285.2 | 246.8 | 92.4 | 512 | 0.862 | 427.5 | 8.09 | 105 | 41.6 | 72.6 | 11.9 | 104.5 | 33.5 | 2.49 | 54.8 | 72.4
561831.2 |  |  | 1551 | 49.8 | 79.2 | 92.1 | 28.1 | 34.6 | 0.041 | 104.2 | 11 | 69.9 | 39.9 | 68.4 | 0.982 | 101.9 | 285.2 | 247 | 92.4 | 511.9 | 0.86 | 427.3 | 8.14 | 105.1 | 41.6 | 72.4 | 12 | 104.4 | 33.5 | 2.49 | 54.8 | 72.6
561832.2 |  |  | 1550 | 49.8 | 79.2 | 92.1 | 28.1 | 34.7 | 0.04 | 104.2 | 11 | 69.8 | 39.8 | 68.4 | 0.984 | 101.9 | 285.4 | 247.1 | 92.3 | 511.7 | 0.857 | 427.9 | 8.09 | 105 | 41.6 | 72.2 | 12 | 104.5 | 33.4 | 2.49 | 54.8 | 72.6
561833.2 |  |  | 1550 | 49.9 | 79 | 92 | 28.1 | 34.7 | 0.039 | 104.2 | 11 | 69.8 | 39.8 | 68.4 | 0.983 | 101.9 | 285.3 | 247.1 | 92.3 | 511.5 | 0.854 | 426.9 | 8.06 | 105 | 41.6 | 72 | 12 | 104.4 | 33.5 | 2.48 | 54.8 | 72.6
561834.2 |  |  | 1551 | 49.9 | 78.9 | 92 | 28.1 | 34.7 | 0.042 | 104.2 | 11.1 | 69.8 | 39.8 | 68.4 | 0.984 | 101.9 | 285.8 | 247.3 | 92.3 | 511.4 | 0.855 | 426.8 | 8.14 | 105 | 41.6 | 71.8 | 12 | 104.4 | 33.5 | 2.48 | 54.8 | 72.6
561835.2 |  |  | 1550 | 49.9 | 78.8 | 91.9 | 28.1 | 34.7 | 0.041 | 104.2 | 11 | 69.8 | 39.9 | 68.4 | 0.982 | 101.9 | 285.9 | 247.2 | 92.3 | 511.3 | 0.849 | 427.8 | 8.11 | 105.1 | 41.5 | 71.7 | 12 | 104.5 | 33.5 | 2.48 | 54.8 | 72.6
561836.2 |  |  | 1551 | 49.9 | 78.6 | 91.9 | 28.1 | 34.7 | 0.043 | 104.2 | 11.1 | 69.8 | 40.1 | 68.4 | 0.981 | 101.9 | 286.2 | 247.5 | 92.3 | 511.1 | 0.849 | 427.4 | 8.15 | 105 | 41.6 | 71.4 | 12 | 104.5 | 33.5 | 2.48 | 54.8 | 72.5
561837.2 |  |  | 1550 | 49.9 | 78.4 | 91.9 | 28.1 | 34.7 | 0.041 | 104.2 | 11.1 | 69.8 | 40.9 | 68.4 | 0.982 | 101.9 | 286.2 | 247.4 | 92.2 | 510.9 | 0.846 | 427.7 | 8.09 | 105 | 41.6 | 71.3 | 12 | 104.4 | 33.5 | 2.48 | 54.8 | 72.3
561838.2 |  |  | 1550 | 49.9 | 78.3 | 91.8 | 28.1 | 34.7 | 0.041 | 104.2 | 11.1 | 69.8 | 41.2 | 68.5 | 0.983 | 101.9 | 286.2 | 247.6 | 92.2 | 510.8 | 0.843 | 427.2 | 8.11 | 105 | 41.6 | 71.1 | 12 | 104.5 | 33.5 | 2.48 | 54.9 | 72.2
561839.2 |  |  | 1550 | 50 | 78.1 | 91.7 | 28.1 | 34.7 | 0.042 | 104.2 | 11.1 | 69.8 | 40.6 | 68.5 | 0.981 | 101.9 | 286.5 | 247.9 | 92.2 | 510.7 | 0.847 | 427.7 | 8.11 | 105.1 | 41.6 | 70.9 | 12 | 104.5 | 33.6 | 2.48 | 54.8 | 72.1
561840.2 |  |  | 1550 | 50 | 78 | 91.7 | 28.1 | 34.7 | 0.042 | 104.2 | 11.1 | 69.8 | 40.1 | 68.5 | 0.983 | 101.9 | 286.5 | 247.9 | 92.2 | 510.5 | 0.845 | 427.8 | 8.09 | 105 | 41.7 | 70.8 | 12 | 104.5 | 33.6 | 2.48 | 54.8 | 72
561841.2 |  |  | 1549 | 49.9 | 77.9 | 91.6 | 28.1 | 34.6 | 0.042 | 104.2 | 11.1 | 69.8 | 39.7 | 68.5 | 0.98 | 101.9 | 286.4 | 247.9 | 92.2 | 510.3 | 0.843 | 426.4 | 8.09 | 105 | 41.7 | 70.7 | 12 | 104.5 | 33.6 | 2.48 | 54.8 | 71.8
561842.2 |  |  | 1550 | 49.9 | 77.8 | 91.6 | 28.1 | 34.6 | 0.042 | 104.2 | 11.1 | 69.8 | 39.3 | 68.5 | 0.979 | 101.9 | 286.6 | 248.2 | 92.1 | 510.2 | 0.843 | 428 | 8.12 | 105 | 41.7 | 70.6 | 11.9 | 104.5 | 33.6 | 2.48 | 54.8 | 71.7
561843.2 |  |  | 1551 | 49.9 | 77.8 | 91.5 | 28.1 | 34.6 | 0.042 | 104.2 | 11.1 | 69.8 | 39.1 | 68.4 | 0.978 | 101.9 | 287.3 | 248.7 | 92.1 | 510.1 | 0.842 | 427.8 | 8.14 | 105.1 | 41.7 | 70.4 | 11.9 | 104.5 | 33.6 | 2.48 | 54.8 | 71.5
561844.2 |  |  | 1550 | 50 | 77.6 | 91.4 | 28.1 | 34.7 | 0.04 | 104.2 | 11.1 | 69.8 | 39.3 | 68.4 | 0.98 | 101.9 | 286.8 | 248.5 | 92.1 | 509.9 | 0.84 | 427.5 | 8.05 | 105 | 41.6 | 70.4 | 12 | 104.5 | 33.6 | 2.48 | 54.8 | 71.3
561845.2 |  |  | 1549 | 49.9 | 77.4 | 91.4 | 28.1 | 34.7 | 0.042 | 104.2 | 11.1 | 69.8 | 39.8 | 68.4 | 0.979 | 101.9 | 287.3 | 248.7 | 92 | 509.8 | 0.84 | 427.8 | 8.04 | 105 | 41.6 | 70.3 | 12 | 104.5 | 33.6 | 2.48 | 54.7 | 71.2
561846.2 |  |  | 1551 | 49.8 | 77.3 | 91.3 | 28.1 | 34.7 | 0.043 | 104.2 | 11.1 | 69.8 | 40 | 68.4 | 0.98 | 101.9 | 287.9 | 249.1 | 91.9 | 509.7 | 0.837 | 427.5 | 8.14 | 105 | 41.6 | 70.2 | 12 | 104.4 | 33.6 | 2.48 | 54.7 | 71.1
561847.2 |  |  | 1552 | 49.8 | 77.2 | 91.2 | 28.1 | 34.7 | 0.044 | 104.2 | 11.1 | 69.8 | 39.7 | 68.4 | 0.976 | 101.9 | 288.3 | 249.4 | 91.9 | 509.4 | 0.839 | 427.8 | 8.16 | 105 | 41.6 | 70.2 | 12 | 104.4 | 33.6 | 2.48 | 54.7 | 71.1
561848.2 |  |  | 1556 | 50.3 | 77.2 | 91.2 | 28.1 | 34.7 | 0.027 | 104.3 | 11.1 | 69.8 | 39.5 | 68.3 | 0.977 | 101.9 | 290 | 250.2 | 91.9 | 509.3 | 0.843 | 427.6 | 8.52 | 105 | 41.6 | 70 | 12 | 104.6 | 33.6 | 2.49 | 55.2 | 71.1
561849.2 |  |  | 1554 | 50.9 | 77.1 | 91.2 | 28.1 | 34.7 | 0.045 | 104.2 | 11.1 | 69.8 | 39.3 | 68.3 | 0.973 | 101.9 | 288.6 | 250.1 | 91.9 | 509.1 | 0.845 | 427.9 | 8.26 | 105.1 | 41.6 | 69.8 | 12 | 104.5 | 33.6 | 2.49 | 55 | 71.1
561850.2 |  |  | 1548 | 51 | 77.1 | 91.1 | 28.1 | 34.7 | 0.042 | 104.2 | 11.1 | 69.8 | 39.2 | 68.3 | 0.971 | 101.9 | 287.7 | 249.3 | 91.9 | 509.1 | 0.838 | 427.1 | 8.17 | 105.1 | 41.6 | 69.7 | 12 | 104.5 | 33.7 | 2.49 | 54.9 | 71.2
561851.2 |  |  | 1547 | 50.7 | 76.9 | 91.1 | 28.1 | 34.7 | 0.045 | 104.1 | 11.1 | 69.8 | 39 | 68.3 | 0.974 | 101.9 | 288.3 | 249.5 | 91.8 | 508.9 | 0.84 | 428 | 8.14 | 105.1 | 41.6 | 69.6 | 12 | 104.4 | 33.6 | 2.49 | 54.8 | 71.3
561852.2 |  |  | 1548 | 50.2 | 76.9 | 91 | 28 | 34.7 | 0.044 | 104.2 | 11.1 | 69.8 | 38.9 | 68.2 | 0.969 | 101.9 | 288.5 | 249.9 | 91.7 | 508.8 | 0.838 | 427.8 | 8.13 | 105.1 | 41.6 | 69.5 | 12 | 104.4 | 33.7 | 2.5 | 54.7 | 71.5
561853.2 |  |  | 1549 | 50.1 | 76.8 | 90.9 | 28.1 | 34.7 | 0.045 | 104.2 | 11.1 | 69.8 | 38.9 | 68.2 | 0.969 | 101.9 | 288.7 | 250.1 | 91.8 | 508.6 | 0.84 | 426.7 | 8.1 | 105 | 41.6 | 69.5 | 12 | 104.4 | 33.7 | 2.5 | 54.7 | 71.6
561854.2 |  |  | 1548 | 49.9 | 76.7 | 90.9 | 28.1 | 34.8 | 0.047 | 104.1 | 11.1 | 69.8 | 38.8 | 68.2 | 0.969 | 101.9 | 288.6 | 250.1 | 91.8 | 508.4 | 0.839 | 428.1 | 8.06 | 105 | 41.6 | 69.4 | 12 | 104.4 | 33.7 | 2.5 | 54.7 | 71.7
561855.2 |  |  | 1549 | 49.9 | 76.5 | 90.9 | 28 | 34.8 | 0.045 | 104.2 | 11.1 | 69.8 | 39 | 68.2 | 0.967 | 101.9 | 289.4 | 250.7 | 91.7 | 508.3 | 0.839 | 428 | 8.09 | 105.1 | 41.6 | 69.4 | 12 | 104.4 | 33.7 | 2.5 | 54.6 | 71.8
561856.2 |  |  | 1551 | 49.9 | 76.4 | 90.8 | 28.1 | 34.8 | 0.046 | 104.2 | 11.1 | 69.8 | 39.8 | 68.2 | 0.967 | 101.9 | 289.6 | 251.2 | 91.7 | 508.2 | 0.839 | 426.7 | 8.13 | 105 | 41.6 | 69.3 | 12 | 104.4 | 33.7 | 2.5 | 54.6 | 72
561857.2 |  |  | 1550 | 49.9 | 76.2 | 90.7 | 28.1 | 34.8 | 0.045 | 104.1 | 11.1 | 69.8 | 40.4 | 68.2 | 0.968 | 101.8 | 289.9 | 251.1 | 91.7 | 507.9 | 0.839 | 428 | 8.07 | 105 | 41.6 | 69.3 | 12 | 104.3 | 33.7 | 2.5 | 54.6 | 72.1
561858.2 |  |  | 1551 | 50 | 76.1 | 90.7 | 28.1 | 34.8 | 0.044 | 104.1 | 11.1 | 69.8 | 40.1 | 68.2 | 0.966 | 101.8 | 290.2 | 251.5 | 91.6 | 507.8 | 0.838 | 427.8 | 8.15 | 104.9 | 41.6 | 69.3 | 12 | 104.3 | 33.7 | 2.51 | 54.5 | 72.2
561859.2 |  |  | 1550 | 50 | 76 | 90.6 | 28.1 | 34.8 | 0.047 | 104.1 | 11.1 | 69.8 | 39.8 | 68.2 | 0.964 | 101.8 | 290.4 | 251.7 | 91.6 | 507.7 | 0.838 | 427.7 | 8.1 | 104.9 | 41.6 | 69.2 | 12 | 104.3 | 33.7 | 2.51 | 54.5 | 72.3
561860.2 |  |  | 1551 | 50.1 | 75.9 | 90.6 | 28.1 | 34.8 | 0.045 | 104.1 | 11.1 | 69.9 | 39.5 | 68.2 | 0.965 | 101.9 | 291.1 | 252 | 91.6 | 507.5 | 0.838 | 426.7 | 8.18 | 105 | 41.6 | 69.2 | 12 | 104.4 | 33.7 | 2.51 | 54.5 | 72.4
561861.2 |  |  | 1551 | 50.2 | 75.9 | 90.6 | 28.1 | 34.8 | 0.047 | 104.1 | 11.1 | 69.8 | 39.4 | 68.2 | 0.961 | 101.9 | 291.1 | 252.2 | 91.6 | 507.3 | 0.837 | 426.6 | 8.13 | 105 | 41.6 | 69.1 | 12 | 104.4 | 33.7 | 2.51 | 54.5 | 72.4
561862.2 |  |  | 1549 | 50.1 | 75.8 | 90.5 | 28.1 | 34.8 | 0.047 | 104.1 | 11.1 | 69.9 | 39.8 | 68.2 | 0.961 | 101.9 | 291.3 | 252.2 | 91.5 | 507.2 | 0.836 | 427.6 | 8.14 | 105 | 41.6 | 69.1 | 12 | 104.4 | 33.7 | 2.51 | 54.5 | 72.5
561863.2 |  |  | 1551 | 50.2 | 75.7 | 90.4 | 28.1 | 34.8 | 0.048 | 104.1 | 11.1 | 69.9 | 40.5 | 68.2 | 0.962 | 101.9 | 291.5 | 252.6 | 91.5 | 507 | 0.836 | 427.1 | 8.14 | 105 | 41.6 | 69.2 | 12 | 104.4 | 33.7 | 2.51 | 54.4 | 72.6
561864.2 |  |  | 1550 | 50.1 | 75.7 | 90.4 | 28.1 | 34.8 | 0.046 | 104.1 | 11.1 | 69.9 | 40.7 | 68.2 | 0.961 | 101.9 | 291.4 | 252.7 | 91.4 | 506.8 | 0.835 | 427.4 | 8.15 | 105 | 41.6 | 69.3 | 12 | 104.4 | 33.7 | 2.51 | 54.4 | 72.6
561865.2 |  |  | 1550 | 50.2 | 75.6 | 90.3 | 28.1 | 34.8 | 0.048 | 104.1 | 11.1 | 69.9 | 40.9 | 68.3 | 0.956 | 101.9 | 291.7 | 253.1 | 91.4 | 506.7 | 0.833 | 427.3 | 8.09 | 105 | 41.6 | 69.3 | 12 | 104.4 | 33.7 | 2.52 | 54.3 | 72.6
561866.2 |  |  | 1550 | 50.1 | 75.6 | 90.2 | 28.1 | 34.8 | 0.049 | 104.1 | 11.1 | 69.9 | 40.9 | 68.3 | 0.954 | 101.9 | 292.1 | 253.4 | 91.3 | 506.4 | 0.833 | 428 | 8.19 | 105 | 41.6 | 69.3 | 12 | 104.4 | 33.7 | 2.52 | 54.3 | 72.6
561867.2 |  |  | 1550 | 50.2 | 75.6 | 90.2 | 28.1 | 34.8 | 0.048 | 104.1 | 11.1 | 69.9 | 40.6 | 68.2 | 0.954 | 101.9 | 292.1 | 253.6 | 91.3 | 506.2 | 0.83 | 428 | 8.11 | 105 | 41.6 | 69.3 | 12 | 104.4 | 33.7 | 2.52 | 54.3 | 72.5
561868.2 |  |  | 1550 | 50.1 | 75.6 | 90.1 | 28.1 | 34.8 | 0.048 | 104.1 | 11.1 | 69.9 | 40 | 68.3 | 0.954 | 101.9 | 292.2 | 253.8 | 91.3 | 506.1 | 0.831 | 426.9 | 8.13 | 105 | 41.6 | 69.3 | 12 | 104.4 | 33.7 | 2.53 | 54.3 | 72.4
561869.2 |  |  | 1549 | 50.1 | 75.6 | 90.1 | 28 | 34.8 | 0.048 | 104.1 | 11.1 | 69.9 | 39.5 | 68.2 | 0.954 | 101.9 | 292.7 | 253.8 | 91.2 | 505.9 | 0.829 | 427.8 | 8.11 | 105 | 41.6 | 69.4 | 12 | 104.3 | 33.7 | 2.53 | 54.3 | 72.3
561870.2 |  |  | 1550 | 50 | 75.6 | 90 | 28.1 | 34.8 | 0.047 | 104.1 | 11.1 | 69.9 | 39.1 | 68.3 | 0.953 | 101.9 | 293.2 | 254.2 | 91.2 | 505.7 | 0.828 | 428.1 | 8.13 | 105 | 41.6 | 69.4 | 12 | 104.4 | 33.8 | 2.53 | 54.2 | 72.2
561871.2 |  |  | 1550 | 50 | 75.6 | 89.9 | 28.1 | 34.8 | 0.046 | 104.1 | 11.1 | 69.9 | 38.9 | 68.3 | 0.953 | 101.9 | 293.3 | 254.6 | 91.2 | 505.6 | 0.828 | 427.5 | 8.14 | 105 | 41.6 | 69.6 | 12 | 104.3 | 33.8 | 2.53 | 54.2 | 72.1
561872.2 |  |  | 1550 | 50.1 | 75.6 | 89.9 | 28.1 | 34.8 | 0.049 | 104.1 | 11.1 | 69.9 | 39 | 68.3 | 0.949 | 101.9 | 293.7 | 254.8 | 91.1 | 505.4 | 0.828 | 427.3 | 8.14 | 105 | 41.6 | 69.7 | 12 | 104.3 | 33.8 | 2.53 | 54.2 | 71.9
561873.2 |  |  | 1549 | 50 | 75.7 | 89.8 | 28.1 | 34.8 | 0.05 | 104 | 11.1 | 69.9 | 39.2 | 68.3 | 0.951 | 101.9 | 293.7 | 254.9 | 91.1 | 505.2 | 0.826 | 427.4 | 8.07 | 105 | 41.5 | 69.8 | 12 | 104.3 | 33.7 | 2.53 | 54.2 | 71.7
561874.2 |  |  | 1550 | 50 | 75.7 | 89.7 | 28.1 | 34.8 | 0.05 | 104.1 | 11.1 | 69.9 | 39.4 | 68.3 | 0.947 | 101.9 | 294.3 | 255.4 | 91.1 | 505 | 0.827 | 427.8 | 8.14 | 105 | 41.6 | 69.9 | 12 | 104.3 | 33.8 | 2.53 | 54.2 | 71.6
561875.2 |  |  | 1551 | 50.1 | 75.7 | 89.7 | 28.1 | 34.8 | 0.049 | 104.1 | 11.1 | 69.9 | 39.4 | 68.3 | 0.95 | 101.9 | 294.3 | 255.7 | 91.1 | 504.9 | 0.83 | 426.4 | 8.18 | 105 | 41.6 | 70 | 12 | 104.3 | 33.8 | 2.53 | 54.2 | 71.4
561876.2 |  |  | 1549 | 50.1 | 75.7 | 89.6 | 28.1 | 34.8 | 0.052 | 104.1 | 11.1 | 69.9 | 39.5 | 68.3 | 0.951 | 101.9 | 294.2 | 255.8 | 90.9 | 504.7 | 0.83 | 426.5 | 8.08 | 105 | 41.6 | 70.1 | 12 | 104.3 | 33.8 | 2.53 | 54.2 | 71.3
561877.2 |  |  | 1549 | 50 | 75.8 | 89.6 | 28.1 | 34.8 | 0.052 | 104 | 11.1 | 69.9 | 39.5 | 68.2 | 0.95 | 101.9 | 294.3 | 255.8 | 90.9 | 504.4 | 0.83 | 427.8 | 8.08 | 105 | 41.5 | 70.2 | 12 | 104.3 | 33.8 | 2.53 | 54.1 | 71.2
561878.2 |  |  | 1550 | 49.9 | 75.8 | 89.5 | 28.1 | 34.8 | 0.052 | 104 | 11.1 | 69.9 | 39.5 | 68.2 | 0.947 | 101.9 | 294.7 | 256.4 | 90.9 | 504.3 | 0.83 | 427.1 | 8.1 | 105 | 41.4 | 70.2 | 12 | 104.3 | 33.8 | 2.54 | 54.1 | 71.1
561879.2 |  |  | 1550 | 49.8 | 75.8 | 89.4 | 28.1 | 34.8 | 0.05 | 104 | 11.1 | 69.9 | 39.6 | 68.2 | 0.946 | 101.9 | 295.4 | 256.7 | 90.8 | 504.1 | 0.833 | 427.4 | 8.1 | 105 | 41.5 | 70.3 | 12 | 104.3 | 33.8 | 2.54 | 54.1 | 71.1
561880.2 |  |  | 1550 | 49.9 | 75.9 | 89.4 | 28.1 | 34.8 | 0.052 | 104 | 11.1 | 69.9 | 39.6 | 68.2 | 0.946 | 101.9 | 295.5 | 257 | 90.8 | 503.9 | 0.832 | 427.8 | 8.06 | 105 | 41.4 | 70.4 | 12 | 104.3 | 33.8 | 2.54 | 54.1 | 71.1
561881.2 |  |  | 1550 | 49.8 | 75.9 | 89.3 | 28.1 | 34.8 | 0.052 | 104 | 11.1 | 69.9 | 39.7 | 68.1 | 0.945 | 101.9 | 296.4 | 257.3 | 90.8 | 503.7 | 0.831 | 427.8 | 8.12 | 105 | 41.4 | 70.6 | 12 | 104.3 | 33.8 | 2.54 | 54.1 | 71.1
561882.2 |  |  | 1550 | 49.8 | 76 | 89.3 | 28.1 | 34.9 | 0.052 | 104 | 11.1 | 69.9 | 39.7 | 68.1 | 0.948 | 101.9 | 296.2 | 257.6 | 90.7 | 503.6 | 0.83 | 427.8 | 8.03 | 105 | 41.4 | 70.7 | 12 | 104.3 | 33.8 | 2.54 | 54.1 | 71.2
561883.2 |  |  | 1548 | 49.7 | 76 | 89.2 | 28.1 | 34.8 | 0.052 | 104.1 | 11.1 | 69.9 | 39.7 | 68.1 | 0.949 | 101.9 | 296.6 | 257.8 | 90.7 | 503.4 | 0.829 | 426.8 | 8.03 | 105 | 41.4 | 70.9 | 12 | 104.3 | 33.8 | 2.54 | 54 | 71.3
561884.2 |  |  | 1550 | 49.7 | 76.1 | 89.2 | 28.1 | 34.9 | 0.051 | 104.1 | 11.1 | 69.9 | 39.8 | 68.1 | 0.947 | 101.9 | 296.7 | 258.1 | 90.6 | 503.2 | 0.829 | 427.4 | 8.06 | 105 | 41.4 | 71.1 | 12 | 104.3 | 33.8 | 2.54 | 54 | 71.5
561885.2 |  |  | 1550 | 49.7 | 76.2 | 89.1 | 28.1 | 34.8 | 0.052 | 104 | 11.1 | 69.8 | 39.8 | 68.1 | 0.946 | 101.9 | 297.3 | 258.5 | 90.6 | 503 | 0.83 | 427.6 | 8.09 | 105 | 41.4 | 71.2 | 12 | 104.3 | 33.9 | 2.54 | 54 | 71.6
561886.2 |  |  | 1550 | 49.8 | 76.3 | 88.9 | 28.1 | 34.9 | 0.05 | 104.1 | 11.1 | 69.8 | 39.8 | 68.1 | 0.946 | 101.9 | 297.6 | 258.8 | 90.6 | 502.8 | 0.833 | 427.3 | 8.11 | 105 | 41.3 | 71.3 | 12 | 104.3 | 33.9 | 2.54 | 54 | 71.7
561887.2 |  |  | 1550 | 49.8 | 76.3 | 88.9 | 28.1 | 34.9 | 0.051 | 104 | 11.1 | 69.8 | 40 | 68.1 | 0.947 | 101.9 | 297.3 | 258.9 | 90.6 | 502.7 | 0.832 | 427.5 | 8.09 | 105 | 41.4 | 71.4 | 12 | 104.3 | 33.9 | 2.54 | 54 | 71.9
561888.2 |  |  | 1551 | 49.9 | 76.4 | 88.8 | 28.1 | 34.9 | 0.051 | 104 | 11.1 | 69.8 | 40.4 | 68.1 | 0.948 | 101.9 | 297.6 | 259.4 | 90.5 | 502.5 | 0.833 | 427 | 8.12 | 105 | 41.3 | 71.6 | 12 | 104.3 | 33.9 | 2.54 | 54.1 | 72
561889.2 |  |  | 1550 | 49.9 | 76.5 | 88.8 | 28.1 | 34.9 | 0.052 | 104 | 11.1 | 69.8 | 40.8 | 68.1 | 0.946 | 101.9 | 297.5 | 259.3 | 90.4 | 502.4 | 0.831 | 428 | 8.12 | 105 | 41.4 | 71.7 | 12 | 104.3 | 33.8 | 2.54 | 54 | 72.2
561890.2 |  |  | 1550 | 49.9 | 76.5 | 88.7 | 28.1 | 34.9 | 0.053 | 104 | 11.1 | 69.8 | 40.9 | 68.1 | 0.947 | 101.8 | 298.2 | 259.7 | 90.3 | 502.2 | 0.831 | 426.7 | 8.09 | 104.9 | 41.3 | 71.8 | 12 | 104.2 | 33.8 | 2.54 | 53.9 | 72.2
561891.2 |  |  | 1550 | 49.8 | 76.7 | 88.7 | 28.1 | 34.9 | 0.055 | 104 | 11.1 | 69.8 | 40.9 | 68 | 0.946 | 101.9 | 298.4 | 260 | 90.3 | 501.9 | 0.834 | 427 | 8.08 | 105 | 41.3 | 71.9 | 12 | 104.3 | 33.9 | 2.54 | 53.9 | 72.3
561892.2 |  |  | 1549 | 49.8 | 76.8 | 88.6 | 28.1 | 34.9 | 0.051 | 104 | 11.1 | 69.8 | 41 | 68 | 0.947 | 101.8 | 298.8 | 260 | 90.3 | 501.7 | 0.832 | 427.9 | 8.08 | 104.9 | 41.3 | 72.1 | 12 | 104.2 | 33.9 | 2.54 | 54 | 72.4
561893.2 |  |  | 1549 | 49.7 | 76.9 | 88.5 | 28.1 | 34.9 | 0.052 | 104 | 11.1 | 69.8 | 41.1 | 68.1 | 0.948 | 101.9 | 298.7 | 260.2 | 90.3 | 501.6 | 0.831 | 427.3 | 8.03 | 105 | 41.3 | 72.1 | 12 | 104.3 | 33.9 | 2.54 | 54 | 72.4
561894.2 |  |  | 1551 | 49.7 | 77 | 88.5 | 28.1 | 34.9 | 0.053 | 104 | 11.1 | 69.8 | 41.1 | 68.1 | 0.95 | 101.9 | 299.5 | 260.7 | 90.3 | 501.3 | 0.833 | 427.5 | 8.11 | 105 | 41.4 | 72.2 | 12 | 104.3 | 33.9 | 2.54 | 54 | 72.5
561895.2 |  |  | 1551 | 49.7 | 77 | 88.4 | 28.1 | 34.9 | 0.051 | 104 | 11.1 | 69.8 | 40.8 | 68 | 0.949 | 101.9 | 299.6 | 261.1 | 90.3 | 501.2 | 0.83 | 427.1 | 8.06 | 105 | 41.4 | 72.3 | 12 | 104.3 | 33.9 | 2.54 | 54 | 72.6
561896.2 |  |  | 1551 | 49.8 | 77.1 | 88.4 | 28.1 | 34.8 | 0.05 | 104 | 11.1 | 69.8 | 40.6 | 68 | 0.95 | 101.9 | 300.2 | 261.4 | 90.2 | 501 | 0.83 | 427.7 | 8.08 | 105 | 41.4 | 72.4 | 12 | 104.3 | 33.9 | 2.54 | 54 | 72.6
561897.2 |  |  | 1551 | 49.9 | 77.2 | 88.3 | 28.1 | 34.8 | 0.051 | 104 | 11.1 | 69.8 | 40.4 | 68.1 | 0.951 | 101.9 | 300.1 | 261.4 | 90.1 | 500.8 | 0.834 | 427.4 | 8.08 | 105 | 41.3 | 72.6 | 12 | 104.3 | 33.9 | 2.54 | 54.1 | 72.6
561898.2 |  |  | 1551 | 50 | 77.4 | 88.3 | 28.1 | 34.9 | 0.052 | 104 | 11.1 | 69.8 | 40.1 | 68.1 | 0.949 | 101.9 | 300.5 | 261.6 | 90.1 | 500.7 | 0.835 | 426.9 | 8.13 | 104.9 | 41.3 | 72.6 | 12 | 104.3 | 33.9 | 2.54 | 54.1 | 72.6
561899.2 |  |  | 1550 | 50 | 77.4 | 88.2 | 28.1 | 34.9 | 0.051 | 104 | 11.1 | 69.8 | 40 | 68.1 | 0.951 | 101.9 | 299.9 | 261.8 | 90.1 | 500.5 | 0.833 | 427.7 | 8.12 | 105 | 41.3 | 72.6 | 12 | 104.3 | 33.9 | 2.54 | 54.1 | 72.6
561900.2 |  |  | 1548 | 49.9 | 77.6 | 88.2 | 28.1 | 34.9 | 0.052 | 104 | 11.1 | 69.8 | 39.9 | 68.1 | 0.951 | 101.9 | 299.5 | 261.5 | 90 | 500.4 | 0.831 | 427.7 | 8.03 | 105 | 41.3 | 72.7 | 12 | 104.3 | 33.9 | 2.54 | 54.1 | 72.4
561930.2 |  |  | 1555 | 49.9 | 77.1 | 86.7 | 28.1 | 35 | 0.03 | 104.1 | 11.1 | 69.8 | 39.4 | 67.8 | 0.965 | 101.9 | 308.9 | 269.3 | 89 | 496.9 | 0.827 | 426.7 | 8.44 | 104.9 | 41.3 | 70.1 | 12 | 104.3 | 34.1 | 2.51 | 54.5 | 70.9
561960.2 |  |  | 1549 | 49.8 | 74.7 | 85.2 | 28.1 | 35.1 | 0.052 | 103.9 | 11 | 69.9 | 39.7 | 67.2 | 0.937 | 101.9 | 314.2 | 275.8 | 87.8 | 493.4 | 0.818 | 426.8 | 8.02 | 104.7 | 41.1 | 68.6 | 12 | 104.3 | 34.1 | 2.55 | 54 | 68.1
561990.3 |  |  | 1553 | 50.3 | 74.7 | 83.8 | 28.1 | 35.1 | 0.054 | 103.8 | 11 | 69.8 | 39.8 | 66.3 | 0.926 | 101.9 | 321.8 | 284.1 | 86.5 | 489.3 | 0.841 | 426.7 | 8.13 | 104.7 | 41 | 69.1 | 11.9 | 104.3 | 34.2 | 2.62 | 54.2 | 67.2
562020.3 |  |  | 1550 | 49.5 | 74.2 | 82.6 | 28.1 | 35.1 | 0.055 | 103.8 | 11 | 69.9 | 40.4 | 65.6 | 0.926 | 101.9 | 328.9 | 291 | 85.4 | 485.8 | 0.833 | 426.8 | 8.04 | 104.7 | 40.8 | 68.1 | 12 | 104.1 | 34.3 | 2.62 | 53.8 | 67.1
562050.3 |  |  | 1551 | 49.7 | 72.9 | 81.1 | 28.1 | 35.1 | 0.052 | 104.1 | 10.9 | 69.8 | 39.1 | 64.8 | 0.91 | 101.9 | 337.6 | 299.2 | 84.2 | 482.8 | 0.825 | 427.4 | 8.08 | 104.7 | 40.7 | 66.9 | 12 | 104.1 | 34.4 | 2.65 | 53.9 | 66.8
562080.3 |  |  | 1548 | 49.9 | 71.8 | 80 | 28.1 | 35.1 | 0.049 | 104.1 | 10.9 | 69.8 | 40 | 64.1 | 0.89 | 101.9 | 343.9 | 306.4 | 83.1 | 479.7 | 0.811 | 427.7 | 8.05 | 104.7 | 40.4 | 66 | 12 | 104.2 | 34.4 | 2.71 | 54 | 64.9
562110.3 |  |  | 1551 | 49.3 | 71.5 | 78.9 | 28.2 | 35.1 | 0.051 | 104 | 10.9 | 69.9 | 39.6 | 63.4 | 0.883 | 101.9 | 351.4 | 314.2 | 82 | 476.4 | 0.809 | 427.9 | 8.05 | 104.6 | 40.2 | 65.9 | 12 | 104 | 34.5 | 2.76 | 53.7 | 61.7
562140.3 |  |  | 1551 | 49.5 | 71.2 | 77.7 | 28.2 | 35 | 0.038 | 104 | 11 | 69.8 | 39.5 | 62.4 | 0.877 | 101.9 | 358.4 | 321.3 | 80.9 | 473.4 | 0.799 | 427.3 | 8.14 | 104.6 | 40.1 | 65.4 | 12 | 104 | 34.4 | 2.76 | 53.9 | 60.6
562170.3 |  |  | 1550 | 49.9 | 70.1 | 76.5 | 28.3 | 35 | 0.047 | 104 | 11 | 69.9 | 40.3 | 61.5 | 0.87 | 101.9 | 364 | 327.6 | 79.9 | 471.2 | 0.798 | 427.6 | 8.13 | 104.6 | 40 | 64.2 | 12 | 104.1 | 34.5 | 2.8 | 54 | 60.8
562230.2 |  |  | 1551 | 50.1 | 67.5 | 74.1 | 28.3 | 34.9 | 0.046 | 104 | 11 | 69.8 | 40.5 | 59.9 | 0.831 | 101.9 | 375.9 | 340.6 | 77.8 | 466 | 0.789 | 427.5 | 8.18 | 104.6 | 40.1 | 61.9 | 12 | 104.1 | 34.4 | 2.94 | 54.3 | 57.6
562260.2 |  |  | 1546 | 49.4 | 67.2 | 73 | 28.4 | 34.9 | 0.049 | 103.9 | 11 | 69.9 | 40.5 | 59.1 | 0.819 | 101.9 | 380.2 | 345.7 | 76.7 | 463.1 | 0.796 | 427.7 | 7.96 | 104.5 | 40.2 | 61.9 | 12 | 104 | 34.3 | 3 | 54.4 | 55.6
562290.2 |  |  | 1542 | 50.5 | 67 | 71.9 | 28.4 | 34.9 | 0.054 | 103.9 | 10.9 | 69.8 | 40.6 | 58.1 | 0.816 | 101.9 | 383.2 | 350 | 75.8 | 460.6 | 0.788 | 427.4 | 7.88 | 104.6 | 39.9 | 61.7 | 12 | 104.1 | 34.3 | 3.03 | 54.4 | 54.5
562320.2 |  |  | 1548 | 49.5 | 66.2 | 71.1 | 28.6 | 34.9 | 0.049 | 103.9 | 10.9 | 69.8 | 40.1 | 57.1 | 0.807 | 101.9 | 388.6 | 355.5 | 74.8 | 458.8 | 0.776 | 427.2 | 7.98 | 104.5 | 39.9 | 60.6 | 12 | 104 | 34.2 | 3.05 | 54.3 | 53.9
562350.3 |  |  | 1544 | 50.6 | 64.9 | 70.1 | 28.6 | 34.8 | 0.034 | 104 | 10.9 | 69.9 | 40 | 56.2 | 0.793 | 101.9 | 389 | 357.1 | 73.9 | 456.7 | 0.771 | 427 | 8.11 | 104.5 | 39.8 | 59.2 | 12 | 104 | 34.2 | 3.11 | 54.8 | 53
562380.3 |  |  | 1550 | 49.5 | 63.7 | 69.3 | 28.7 | 34.8 | 0.047 | 104 | 10.9 | 69.8 | 39.6 | 55.3 | 0.781 | 101.9 | 393.2 | 362 | 73.1 | 454 | 0.756 | 427 | 8.02 | 104.5 | 39.6 | 58.1 | 12 | 104 | 34 | 3.18 | 54.4 | 51.6
562410.3 |  |  | 1550 | 49.8 | 62.7 | 68.3 | 28.8 | 34.7 | 0.044 | 104 | 10.9 | 69.9 | 41 | 54.4 | 0.767 | 101.9 | 396.2 | 366.2 | 72.2 | 451.1 | 0.756 | 426.7 | 8.08 | 104.5 | 39.5 | 57.5 | 12 | 104 | 33.9 | 3.26 | 54.6 | 49.8
562440.3 |  |  | 1547 | 51.2 | 62.8 | 67.3 | 28.9 | 34.6 | 0.057 | 103.9 | 11 | 69.9 | 39.2 | 53.4 | 0.761 | 101.9 | 398.8 | 369.7 | 71.3 | 448.7 | 0.777 | 427.1 | 8.03 | 104.6 | 39.5 | 57.5 | 12 | 104.2 | 33.9 | 3.34 | 55.3 | 48.3
562470.4 |  |  | 1541 | 51.7 | 62.2 | 66.4 | 29 | 34.6 | 0.064 | 103.9 | 11 | 69.8 | 40.4 | 52.6 | 0.759 | 101.9 | 400.9 | 372.7 | 70.4 | 446.8 | 0.768 | 428.1 | 7.88 | 104.5 | 39.3 | 57 | 12 | 104.1 | 33.8 | 3.34 | 55.1 | 47.1
562530.2 |  |  | 1546 | 51.2 | 60.3 | 64.6 | 29.2 | 34.4 | 0.067 | 103.9 | 11 | 69.8 | 41.3 | 50.6 | 0.761 | 101.9 | 407.4 | 380.1 | 68.8 | 444.4 | 0.739 | 427.5 | 7.98 | 104.5 | 39.2 | 54.8 | 12 | 104.1 | 33.6 | 3.34 | 55.1 | 44.8
562560.2 |  |  | 1545 | 49.7 | 59.4 | 63.8 | 29.3 | 34.3 | 0.064 | 103.9 | 11 | 69.9 | 38.9 | 49.7 | 0.759 | 101.9 | 410.4 | 383.7 | 68 | 443.4 | 0.734 | 426.8 | 7.89 | 104.5 | 39.1 | 53.8 | 11.9 | 103.9 | 33.6 | 3.33 | 54.5 | 43.4
562590.2 |  |  | 1558 | 50.2 | 58.3 | 62.3 | 29.4 | 34.3 | 0.034 | 104.1 | 11 | 69.9 | 39 | 48.7 | 0.761 | 101.9 | 415 | 389 | 67.1 | 442.4 | 0.731 | 427.5 | 8.51 | 104.4 | 39.2 | 52.9 | 12 | 104 | 33.4 | 3.33 | 55 | 42.2
562620.2 |  |  | 1547 | 49.7 | 57.7 | 61.2 | 29.6 | 34.3 | 0.058 | 104 | 11.1 | 69.8 | 39.5 | 47.7 | 0.761 | 101.9 | 417.6 | 392.3 | 66.2 | 441.9 | 0.719 | 427.3 | 8.01 | 104.4 | 39.4 | 52.2 | 12 | 103.9 | 33.4 | 3.36 | 54.6 | 40.8
562650.2 |  |  | 1552 | 49 | 57.2 | 60.2 | 29.6 | 34.3 | 0.039 | 104 | 11 | 69.9 | 39.4 | 46.9 | 0.759 | 101.9 | 420.5 | 396 | 65.3 | 440.9 | 0.701 | 427.4 | 8.14 | 104.3 | 39.3 | 51.8 | 12 | 103.8 | 33.3 | 3.34 | 54.4 | 39.4
562680.2 |  |  | 1549 | 48.6 | 56.4 | 59.6 | 29.7 | 34.2 | 0.058 | 103.9 | 11 | 69.8 | 41.1 | 45.9 | 0.762 | 101.9 | 422 | 398.5 | 64.5 | 440.5 | 0.692 | 427.6 | 7.91 | 104.3 | 39.3 | 51.3 | 12 | 103.8 | 33.2 | 3.35 | 54.1 | 38.3
562710.2 |  |  | 1546 | 50.1 | 55.9 | 59 | 29.7 | 34.2 | 0.056 | 103.9 | 11.1 | 69.9 | 39.5 | 44.9 | 0.759 | 101.9 | 423.9 | 400.7 | 63.8 | 439.7 | 0.677 | 426.6 | 7.95 | 104.4 | 39.3 | 50.6 | 11.9 | 103.8 | 33 | 3.34 | 54.3 | 37
562740.2 |  |  | 1539 | 50.2 | 55.2 | 58.3 | 29.8 | 34.1 | 0.065 | 103.9 | 11.2 | 69.9 | 39.5 | 43.9 | 0.76 | 101.9 | 425.6 | 402.8 | 63.1 | 439.3 | 0.675 | 426.7 | 7.78 | 104.3 | 39.3 | 49.9 | 12 | 103.8 | 32.9 | 3.36 | 54.4 | 35.7
562770.2 |  |  | 1561 | 49.9 | 54.2 | 57.7 | 29.9 | 34.1 | 0.034 | 104.1 | 11.2 | 69.8 | 40.3 | 42.9 | 0.761 | 101.9 | 429.3 | 407 | 62.4 | 439.1 | 0.675 | 427.5 | 8.48 | 104.3 | 39.4 | 48.8 | 12 | 104 | 32.9 | 3.35 | 54.8 | 34.4
562800.2 |  |  | 1553 | 51.2 | 53.2 | 57.2 | 29.9 | 34 | 0.039 | 104.1 | 11.2 | 69.9 | 40.4 | 41.9 | 0.761 | 101.9 | 430.3 | 408.4 | 61.8 | 439.1 | 0.659 | 428.1 | 8.34 | 104.3 | 39.4 | 47.9 | 12 | 104 | 32.8 | 3.37 | 54.9 | 33.1
562830.2 |  |  | 1554 | 51.1 | 52.4 | 56.7 | 29.9 | 34 | 0.038 | 104.1 | 11.2 | 69.8 | 39.8 | 40.9 | 0.761 | 101.9 | 431.8 | 410.4 | 61.3 | 439.1 | 0.673 | 427.2 | 8.4 | 104.3 | 39.4 | 47 | 12 | 104 | 32.8 | 3.37 | 55.2 | 32
562860.2 |  |  | 1549 | 48.9 | 51.6 | 56.2 | 29.9 | 33.9 | 0.058 | 103.9 | 11.2 | 69.9 | 40.2 | 40.1 | 0.759 | 101.9 | 433 | 412 | 60.8 | 439 | 0.664 | 427.2 | 7.89 | 104.2 | 39.6 | 46.2 | 12 | 103.8 | 32.8 | 3.38 | 54.2 | 31.3
562890.3 |  |  | 1547 | 48.5 | 50.7 | 55.7 | 30 | 33.9 | 0.058 | 103.9 | 11.2 | 69.9 | 40.6 | 39.4 | 0.761 | 101.9 | 434.6 | 414 | 60.2 | 438.4 | 0.663 | 427.9 | 7.88 | 104.3 | 39.6 | 45.4 | 12 | 103.7 | 32.8 | 3.38 | 54 | 30.7
562920.3 |  |  | 1547 | 49.3 | 50.2 | 55.3 | 30 | 33.9 | 0.056 | 104 | 11.2 | 69.8 | 40.2 | 38.9 | 0.762 | 101.9 | 436 | 415.8 | 59.7 | 437.9 | 0.666 | 427.3 | 7.92 | 104.2 | 39.7 | 44.8 | 12 | 103.7 | 32.7 | 3.38 | 54.3 | 29.8
562950.3 |  |  | 1556 | 50.8 | 49.4 | 54.9 | 30 | 33.8 | 0.057 | 104.1 | 11.2 | 69.9 | 39.9 | 38.2 | 0.762 | 101.9 | 438 | 418.3 | 59.2 | 437.3 | 0.665 | 427.7 | 8.33 | 104.3 | 39.4 | 44.1 | 12 | 103.9 | 32.7 | 3.38 | 54.8 | 29
562980.3 |  |  | 1548 | 48.9 | 48.9 | 54.5 | 30 | 33.8 | 0.058 | 104 | 11.1 | 69.9 | 38.5 | 37.6 | 0.761 | 101.9 | 438.9 | 419.4 | 58.8 | 436.9 | 0.662 | 426.5 | 7.96 | 104.2 | 39.4 | 43.5 | 12 | 103.7 | 32.7 | 3.38 | 54.1 | 28.2
563010.3 |  |  | 1546 | 50 | 48.2 | 54 | 29.9 | 33.7 | 0.053 | 104 | 11.3 | 69.9 | 39.6 | 36.9 | 0.762 | 101.9 | 439.9 | 420.8 | 58.3 | 436.4 | 0.649 | 427.6 | 8.01 | 104.2 | 39.3 | 42.8 | 12 | 103.7 | 32.6 | 3.38 | 54.3 | 27.4
563040.3 |  |  | 1550 | 49.7 | 47.5 | 53.7 | 29.9 | 33.8 | 0.032 | 104.1 | 11.4 | 69.9 | 40 | 36.4 | 0.76 | 101.9 | 441.1 | 422.4 | 57.8 | 435.8 | 0.654 | 428.1 | 8.06 | 104.2 | 39.3 | 42.1 | 12 | 103.6 | 32.6 | 3.38 | 54.3 | 26.6
563070.3 |  |  | 1550 | 49.6 | 46.9 | 53.3 | 29.9 | 33.8 | 0.05 | 104 | 11.5 | 69.8 | 38.7 | 35.7 | 0.761 | 101.9 | 443.1 | 424.5 | 57.4 | 435.5 | 0.649 | 427.2 | 8.12 | 104.2 | 39.3 | 41.4 | 12 | 103.7 | 32.6 | 3.39 | 54.4 | 25.8
563130.2 |  |  | 1545 | 50.1 | 45.5 | 52.4 | 29.9 | 33.7 | 0.052 | 104 | 11.7 | 69.9 | 39.8 | 34.4 | 0.763 | 101.9 | 445.3 | 427.1 | 56.6 | 435.6 | 0.639 | 427.1 | 7.99 | 104.2 | 39.2 | 40 | 12 | 103.7 | 32.6 | 3.41 | 54.5 | 24.6
563160.2 |  |  | 1548 | 51.6 | 44.8 | 52.2 | 29.9 | 33.7 | 0.059 | 103.9 | 11.7 | 69.9 | 39.7 | 33.9 | 0.76 | 101.9 | 446.4 | 428.6 | 56.2 | 435.8 | 0.639 | 427.4 | 8.15 | 104.2 | 39.3 | 39.5 | 12 | 103.8 | 32.6 | 3.43 | 55.1 | 24.3
563190.2 |  |  | 1559 | 49.9 | 44.4 | 51.9 | 29.9 | 33.6 | 0.03 | 104.1 | 11.7 | 69.9 | 40.5 | 33.6 | 0.76 | 101.9 | 448.5 | 431 | 55.9 | 436 | 0.649 | 427.8 | 8.5 | 104.2 | 39.3 | 39.1 | 12 | 103.8 | 32.6 | 3.41 | 54.9 | 24.8
563220.2 |  |  | 1556 | 49.9 | 44.2 | 51.6 | 29.9 | 33.6 | 0.053 | 103.9 | 11.7 | 69.8 | 39.7 | 33.3 | 0.761 | 101.9 | 448.7 | 431.6 | 55.5 | 436.4 | 0.648 | 428.1 | 8.16 | 104.2 | 39.3 | 38.7 | 12 | 103.8 | 32.6 | 3.44 | 54.6 | 25
563250.2 |  |  | 1550 | 49.3 | 44 | 51.3 | 29.9 | 33.6 | 0.051 | 103.9 | 11.7 | 69.9 | 40 | 33.1 | 0.761 | 101.9 | 449.8 | 432.6 | 55.2 | 436.8 | 0.629 | 427.1 | 8 | 104.2 | 39.2 | 38.7 | 12 | 103.7 | 32.6 | 3.43 | 54.4 | 25.1
563280.2 |  |  | 1548 | 49.2 | 43.9 | 51.1 | 29.9 | 33.6 | 0.046 | 103.9 | 11.7 | 69.9 | 40.8 | 32.7 | 0.761 | 101.9 | 450.1 | 433.2 | 54.9 | 436.8 | 0.629 | 427.9 | 7.94 | 104.2 | 39.1 | 38.7 | 12 | 103.7 | 32.6 | 3.43 | 54.4 | 24.9
563310.2 |  |  | 1539 | 50.5 | 44.1 | 50.7 | 29.8 | 33.5 | 0.062 | 103.8 | 11.7 | 69.9 | 39.2 | 32.4 | 0.761 | 101.9 | 450.1 | 433.5 | 54.6 | 437.2 | 0.63 | 426.5 | 7.81 | 104.2 | 39.1 | 38.7 | 12 | 103.7 | 32.6 | 3.44 | 54.7 | 24.9
563340.2 |  |  | 1548 | 49.6 | 44.2 | 50.4 | 29.8 | 33.5 | 0.056 | 104 | 11.8 | 69.9 | 40 | 32.2 | 0.761 | 101.9 | 451.3 | 434.9 | 54.4 | 437.2 | 0.642 | 427.1 | 7.94 | 104.2 | 39.1 | 38.9 | 12 | 103.8 | 32.5 | 3.44 | 54.8 | 24.9
563370.2 |  |  | 1552 | 49.5 | 44.2 | 50.3 | 29.8 | 33.4 | 0.035 | 104.1 | 11.9 | 69.9 | 40.3 | 32 | 0.761 | 101.9 | 452.7 | 435.9 | 54.2 | 437.9 | 0.65 | 428 | 8.23 | 104.2 | 39 | 39.1 | 12 | 103.7 | 32.6 | 3.45 | 54.8 | 24.9
576001.4 |  |  | 2496 | 127.7 | 84.8 | 100 | 29.9 | 31.9 | 0.063 | 107 | 11.9 | 69.9 | 70.2 | 69.6 | 0.991 | 102 | 365.1 | 290.5 | 100.4 | 685 | 1.614 | 429.3 | 33.45 | 128 | 41.1 | 78.4 | 12 | 127.4 | 31.4 | 8.43 | 98.1 | 71.9
576002.4 |  |  | 2474 | 128.7 | 84.8 | 100 | 29.9 | 32 | 0.065 | 106.9 | 11.9 | 69.9 | 70.3 | 69.6 | 0.989 | 102 | 364.8 | 289.8 | 100.4 | 685 | 1.616 | 428.3 | 33.88 | 127.7 | 41.1 | 78.4 | 12 | 127.3 | 31.5 | 8.43 | 97.9 | 72
576003.4 |  |  | 2445 | 130 | 84.8 | 100 | 29.9 | 32 | 0.08 | 106.6 | 11.9 | 69.9 | 70.2 | 69.6 | 0.988 | 102 | 362.9 | 288.7 | 100.4 | 684.9 | 1.627 | 427.8 | 33.46 | 127.6 | 41.1 | 78.4 | 12 | 127.3 | 31.5 | 8.43 | 97.9 | 72.2
576004.4 |  |  | 2414 | 130.5 | 84.8 | 100 | 29.8 | 32 | 0.107 | 106.4 | 11.9 | 69.9 | 69.6 | 69.6 | 0.987 | 102 | 360.7 | 287.3 | 100.4 | 684.9 | 1.649 | 427.9 | 32.86 | 127.6 | 41.1 | 78.5 | 12 | 127.3 | 31.4 | 8.42 | 97.8 | 72.3
576005.4 |  |  | 2383 | 130.5 | 84.9 | 100 | 29.9 | 32 | 0.132 | 106.3 | 11.9 | 69.9 | 68.2 | 69.6 | 0.987 | 102 | 358.8 | 286.2 | 100.3 | 684.8 | 1.665 | 428.9 | 32.24 | 127.5 | 41.2 | 78.4 | 12 | 127 | 31.4 | 8.41 | 97.7 | 72.4
576006.4 |  |  | 2352 | 129.9 | 85 | 99.9 | 29.9 | 32 | 0.161 | 106 | 11.9 | 69.9 | 66.8 | 69.7 | 0.989 | 102 | 356.1 | 284.4 | 100.3 | 684.6 | 1.671 | 429.6 | 31.6 | 127.3 | 41.2 | 78.4 | 12 | 126.7 | 31.5 | 8.39 | 97.4 | 72.4
576007.4 |  |  | 2319 | 129 | 85.1 | 99.9 | 29.9 | 32.1 | 0.182 | 105.9 | 11.9 | 69.9 | 65.5 | 69.7 | 0.992 | 102 | 354 | 283 | 100.3 | 684.4 | 1.683 | 429.1 | 30.69 | 127.3 | 41.2 | 78.4 | 12 | 126.7 | 31.4 | 8.37 | 97.1 | 72.6
576008.4 |  |  | 2288 | 128 | 85.1 | 99.9 | 29.8 | 32.1 | 0.207 | 105.7 | 11.9 | 69.9 | 64.3 | 69.7 | 0.991 | 102 | 351.4 | 281.2 | 100.3 | 684.1 | 1.697 | 429.2 | 30.34 | 127.2 | 41.2 | 78.4 | 12 | 126.4 | 31.5 | 8.34 | 96.7 | 72.6
576009.4 |  |  | 2256 | 127.1 | 85.1 | 99.9 | 29.8 | 32.1 | 0.231 | 105.5 | 11.9 | 69.9 | 63.2 | 69.6 | 0.99 | 102 | 348.9 | 279.5 | 100.3 | 683.7 | 1.714 | 426.1 | 29.38 | 127 | 41.2 | 78.2 | 12 | 125.9 | 31.5 | 8.3 | 96.2 | 72.6
576010.4 |  |  | 2225 | 126.3 | 85.2 | 99.9 | 29.8 | 32.1 | 0.263 | 105.2 | 11.9 | 69.9 | 62.3 | 69.7 | 0.99 | 102 | 345.8 | 277.6 | 100.3 | 683.2 | 1.72 | 422.4 | 28.85 | 126.7 | 41.2 | 78.1 | 12 | 125.2 | 31.4 | 8.26 | 95.7 | 72.6
576011.4 |  |  | 2194 | 125.2 | 85.2 | 99.9 | 29.8 | 32.1 | 0.284 | 105 | 11.9 | 69.9 | 61.3 | 69.7 | 0.991 | 102 | 342.7 | 275.6 | 100.4 | 682.7 | 1.729 | 409.9 | 28.33 | 126.4 | 41.2 | 78.1 | 12 | 124.7 | 31.5 | 8.2 | 95.2 | 72.6
576012.4 |  |  | 2161 | 124.2 | 85.2 | 99.8 | 29.8 | 32 | 0.312 | 104.8 | 11.9 | 69.9 | 60.4 | 69.7 | 0.987 | 102 | 339.5 | 273.4 | 100.3 | 682.1 | 1.744 | 401.9 | 27.72 | 125.9 | 41.2 | 77.9 | 12 | 124.1 | 31.6 | 8.14 | 94.6 | 72.6
576013.4 |  |  | 2129 | 123.1 | 85.3 | 99.8 | 29.7 | 32.1 | 0.329 | 104.7 | 11.9 | 69.9 | 59.5 | 69.7 | 0.99 | 102 | 336.2 | 271.1 | 100.4 | 681.5 | 1.759 | 406.3 | 27.12 | 125.6 | 41.2 | 77.8 | 12 | 123.8 | 31.7 | 8.07 | 94.1 | 72.4
576014.4 |  |  | 2098 | 121.9 | 85.2 | 99.7 | 29.8 | 32.1 | 0.331 | 104.5 | 11.9 | 69.9 | 58.5 | 69.7 | 0.993 | 102 | 333 | 268.8 | 100.3 | 680.7 | 1.752 | 418.4 | 26.33 | 124.8 | 41.3 | 77.8 | 12 | 123 | 31.8 | 8 | 93.5 | 72.3
576015.4 |  |  | 2067 | 120.4 | 85.2 | 99.7 | 29.7 | 32.1 | 0.36 | 104.4 | 11.9 | 69.9 | 57.5 | 69.7 | 0.99 | 102 | 329.2 | 266.4 | 100.3 | 679.9 | 1.745 | 426.9 | 25.55 | 122 | 41.3 | 77.6 | 12 | 122.3 | 31.8 | 7.91 | 92.9 | 72.2
576016.4 |  |  | 2034 | 119.2 | 85.2 | 99.6 | 29.7 | 32.1 | 0.387 | 104.2 | 11.9 | 69.9 | 56.6 | 69.7 | 0.989 | 102 | 324.6 | 263.6 | 100.3 | 678.9 | 1.745 | 426.8 | 25 | 121.4 | 41.3 | 77.5 | 12 | 121.7 | 31.7 | 7.82 | 92.4 | 72
576017.4 |  |  | 2003 | 117.9 | 85.1 | 99.6 | 29.6 | 32.1 | 0.413 | 104.1 | 11.9 | 69.9 | 55.7 | 69.7 | 0.988 | 102 | 319.8 | 260.5 | 100.3 | 678 | 1.762 | 427 | 24.23 | 120.7 | 41.3 | 77.3 | 12 | 120.9 | 31.7 | 7.72 | 91.8 | 71.8
576018.4 |  |  | 1972 | 117 | 85 | 99.4 | 29.7 | 32.1 | 0.435 | 104 | 11.9 | 69.9 | 54.9 | 69.7 | 0.987 | 102 | 316.5 | 258 | 100.2 | 677 | 1.775 | 429 | 23.91 | 120 | 41.3 | 77.2 | 12 | 120.2 | 31.7 | 7.61 | 91.4 | 71.7
576019.4 |  |  | 1938 | 115.8 | 85 | 99.4 | 29.7 | 32.1 | 0.473 | 103.9 | 11.9 | 69.9 | 54 | 69.7 | 0.985 | 102 | 311.3 | 254.7 | 100.2 | 675.9 | 1.785 | 427.2 | 22.72 | 119.8 | 41.3 | 77 | 12 | 119.4 | 31.7 | 7.49 | 90.7 | 71.6
576020.4 |  |  | 1908 | 114.3 | 84.9 | 99.4 | 29.6 | 32.2 | 0.527 | 103.8 | 11.9 | 69.9 | 53.1 | 69.6 | 0.991 | 102 | 307.1 | 251.6 | 100.2 | 674.8 | 1.817 | 428.4 | 22.38 | 114.2 | 41.3 | 76.9 | 12 | 112.2 | 31.6 | 7.37 | 90.2 | 71.4
576021.4 |  |  | 1876 | 112.9 | 84.8 | 99.3 | 29.5 | 32.2 | 0.54 | 103.7 | 11.9 | 69.9 | 52.1 | 69.6 | 0.988 | 102 | 302.4 | 248.6 | 100.2 | 673.6 | 1.826 | 428.6 | 21.55 | 111.1 | 41.3 | 76.6 | 12 | 111.4 | 31.6 | 7.24 | 89.6 | 71.3
576022.4 |  |  | 1844 | 111 | 84.9 | 99.2 | 29.6 | 32.2 | 0.557 | 103.6 | 11.9 | 69.9 | 51.2 | 69.6 | 0.991 | 102 | 297.5 | 245.4 | 100.1 | 672.2 | 1.812 | 428.9 | 20.81 | 110.8 | 41.3 | 76.4 | 12 | 111 | 31.6 | 7.1 | 88.9 | 71.2
576023.4 |  |  | 1814 | 109.4 | 84.7 | 99.1 | 29.5 | 32.2 | 0.568 | 103.5 | 11.9 | 69.9 | 50.4 | 69.6 | 0.989 | 102 | 292.5 | 241.7 | 100.1 | 670.9 | 1.789 | 427 | 19.93 | 111 | 41.4 | 76.2 | 12 | 110.6 | 31.6 | 6.95 | 87.9 | 71.1
576024.4 |  |  | 1782 | 107.2 | 84.6 | 99.1 | 29.5 | 32.2 | 0.547 | 103.4 | 11.9 | 69.9 | 49.5 | 69.6 | 0.987 | 102 | 286.7 | 238.1 | 100 | 669.5 | 1.754 | 427.4 | 19.44 | 110.7 | 41.3 | 75.9 | 12 | 110.1 | 31.6 | 6.8 | 87 | 71.1
576025.4 |  |  | 1750 | 105.2 | 84.5 | 98.9 | 29.5 | 32.3 | 0.535 | 103.3 | 11.9 | 69.9 | 48.7 | 69.5 | 0.987 | 102 | 281.2 | 234.2 | 99.9 | 668.1 | 1.704 | 427.1 | 18.68 | 110.5 | 41.3 | 75.6 | 12 | 109.6 | 31.6 | 6.64 | 86 | 71.2
576026.4 |  |  | 1718 | 103.2 | 84.4 | 98.9 | 29.4 | 32.2 | 0.53 | 103.2 | 11.9 | 69.9 | 47.8 | 69.4 | 0.987 | 102 | 275.4 | 230.5 | 99.9 | 666.6 | 1.659 | 427.3 | 17.89 | 110.4 | 41.3 | 75.3 | 12 | 109.4 | 31.6 | 6.48 | 84.9 | 71.2
576027.4 |  |  | 1688 | 101.4 | 84.3 | 98.8 | 29.3 | 32.2 | 0.496 | 103.2 | 11.9 | 69.9 | 47 | 69.4 | 0.975 | 102 | 270.1 | 226.6 | 99.9 | 665.1 | 1.634 | 428 | 17.42 | 110 | 41.4 | 75.1 | 12 | 108.6 | 31.4 | 6.32 | 84 | 71.3
576028.4 |  |  | 1654 | 99.9 | 84.1 | 98.7 | 29.4 | 32.3 | 0.478 | 103.2 | 11.9 | 69.9 | 46 | 69.4 | 0.99 | 102 | 264.3 | 222.6 | 99.8 | 663.6 | 1.594 | 429 | 16.69 | 109.2 | 41.3 | 74.8 | 12 | 108.2 | 31.6 | 6.16 | 82.9 | 71.4
576029.4 |  |  | 1622 | 98.5 | 83.9 | 98.6 | 29.4 | 32.3 | 0.465 | 103 | 11.9 | 69.9 | 44.6 | 69.4 | 0.986 | 102 | 258.5 | 218.8 | 99.7 | 662 | 1.544 | 426.9 | 16.26 | 108.4 | 41.3 | 74.5 | 12 | 108.3 | 31.5 | 6 | 82 | 71.6
576031.3 |  |  | 1568 | 94.9 | 83.8 | 98.4 | 29.3 | 32.3 | 0.373 | 103 | 11.9 | 69.9 | 42.1 | 69.3 | 0.982 | 102 | 251 | 211.8 | 99.7 | 658.7 | 1.485 | 427.6 | 14.93 | 107 | 41.4 | 74 | 12 | 107.1 | 31.6 | 5.69 | 80.7 | 71.8
576032.3 |  |  | 1553 | 93 | 83.7 | 98.3 | 29.4 | 32.4 | 0.338 | 102.9 | 11.9 | 69.9 | 40.9 | 69.3 | 0.985 | 102 | 249 | 210.9 | 99.6 | 656.8 | 1.45 | 426.8 | 15.25 | 107 | 41.3 | 73.8 | 12 | 108.1 | 31.7 | 5.53 | 79.8 | 71.9
576033.3 |  |  | 1549 | 90.4 | 83.6 | 98.2 | 29.3 | 32.4 | 0.366 | 102.9 | 11.9 | 69.8 | 40 | 69.3 | 1.004 | 102 | 248.3 | 210.3 | 99.6 | 654.9 | 1.419 | 426.9 | 13.47 | 107.1 | 41.4 | 73.5 | 12 | 106.9 | 31.6 | 5.38 | 78.9 | 72.1
576034.3 |  |  | 1550 | 88.1 | 83.6 | 98.1 | 29.3 | 32.4 | 0.288 | 102.9 | 11.9 | 69.8 | 39.3 | 69.3 | 0.997 | 102 | 249.9 | 210.5 | 99.6 | 653.1 | 1.368 | 427 | 13.49 | 106.9 | 41.4 | 73.2 | 12 | 106.5 | 31.7 | 5.23 | 78.1 | 72.2
576035.3 |  |  | 1551 | 85.8 | 83.4 | 98.1 | 29.2 | 32.4 | 0.244 | 102.9 | 11.9 | 69.8 | 38.6 | 69.3 | 0.995 | 102 | 250.7 | 211 | 99.5 | 651.3 | 1.337 | 427.6 | 13.89 | 106.9 | 41.4 | 72.9 | 12 | 106.3 | 31.7 | 5.08 | 77.3 | 72.3
576036.3 |  |  | 1549 | 84.1 | 83.2 | 98.1 | 29.2 | 32.4 | 0.2 | 102.9 | 11.9 | 69.8 | 38.1 | 69.2 | 0.994 | 102 | 250.5 | 211.1 | 99.4 | 649.6 | 1.272 | 426.9 | 13.6 | 107.8 | 41.4 | 72.6 | 12 | 109.6 | 31.6 | 4.93 | 76.5 | 72.3
576037.3 |  |  | 1550 | 83.3 | 83.1 | 97.9 | 29.2 | 32.4 | 0.21 | 102.9 | 11.9 | 69.8 | 37.8 | 69.2 | 0.99 | 102 | 250.5 | 211.5 | 99.4 | 647.8 | 1.297 | 426.5 | 13.25 | 107.5 | 41.5 | 72.1 | 12 | 106.3 | 31.6 | 4.79 | 75.6 | 72.4
576038.3 |  |  | 1550 | 82.2 | 82.8 | 97.8 | 29.2 | 32.4 | 0.193 | 102.9 | 11.9 | 69.8 | 37.6 | 69.3 | 0.985 | 102 | 250.3 | 211.8 | 99.4 | 646.1 | 1.248 | 427.5 | 13.13 | 107 | 41.4 | 71.8 | 12 | 106 | 31.7 | 4.65 | 74.9 | 72.5
576039.3 |  |  | 1550 | 81.5 | 82.7 | 97.8 | 29.1 | 32.5 | 0.193 | 102.9 | 11.9 | 69.8 | 37.5 | 69.2 | 0.99 | 102 | 251 | 212.1 | 99.3 | 644.3 | 1.239 | 426.7 | 13.03 | 106.9 | 41.4 | 71.4 | 12 | 106 | 31.7 | 4.52 | 74.5 | 72.5
576040.3 |  |  | 1548 | 80.4 | 82.3 | 97.7 | 29.2 | 32.6 | 0.164 | 102.9 | 11.9 | 69.8 | 38.1 | 69.2 | 0.993 | 102 | 251.2 | 212.1 | 99.3 | 642.6 | 1.216 | 426.7 | 12.77 | 107.5 | 41.5 | 70.9 | 12 | 108.9 | 31.7 | 4.4 | 73.9 | 72.6
576041.3 |  |  | 1550 | 79.6 | 81.9 | 97.7 | 29.2 | 32.6 | 0.155 | 102.9 | 11.9 | 69.8 | 38.8 | 69.2 | 0.992 | 102 | 251.6 | 212.3 | 99.2 | 640.9 | 1.209 | 428 | 12.87 | 108.1 | 41.5 | 70.4 | 12 | 109.2 | 31.6 | 4.28 | 73.5 | 72.6
576042.3 |  |  | 1550 | 79 | 81.4 | 97.7 | 29.2 | 32.6 | 0.132 | 102.9 | 11.9 | 69.8 | 39.3 | 69.2 | 0.992 | 102 | 251.7 | 212.5 | 99.2 | 639.3 | 1.194 | 427.4 | 12.81 | 108.3 | 41.6 | 69.9 | 12 | 109.1 | 31.6 | 4.17 | 73 | 72.5
576043.3 |  |  | 1549 | 78.6 | 81 | 97.6 | 29.2 | 32.6 | 0.122 | 102.9 | 11.9 | 69.8 | 39.8 | 69.2 | 0.989 | 102 | 251.9 | 212.6 | 99.1 | 637.4 | 1.175 | 427.8 | 12.65 | 108.4 | 41.5 | 69.3 | 12 | 109 | 31.7 | 4.07 | 72.7 | 72.4
576044.3 |  |  | 1549 | 78.3 | 80.5 | 97.6 | 29.2 | 32.6 | 0.124 | 103.7 | 11.9 | 69.8 | 40.2 | 69.1 | 0.987 | 102 | 251.9 | 212.6 | 99.1 | 635.8 | 1.163 | 427 | 12.57 | 108.5 | 41.6 | 68.9 | 12 | 108.9 | 31.7 | 3.97 | 72.3 | 72.3
576045.3 |  |  | 1549 | 77.7 | 80.1 | 97.6 | 29.1 | 32.7 | 0.116 | 103.6 | 11.9 | 69.8 | 40.3 | 69.1 | 0.991 | 102 | 252.3 | 212.7 | 99.1 | 634.2 | 1.156 | 427.8 | 12.52 | 108.5 | 41.6 | 68.4 | 12 | 108.8 | 31.7 | 3.88 | 72 | 72.2
576046.3 |  |  | 1548 | 77.2 | 79.7 | 97.6 | 29.1 | 32.6 | 0.101 | 103.6 | 11.9 | 69.8 | 40 | 69.1 | 0.991 | 102 | 252 | 212.9 | 99 | 632.6 | 1.14 | 427.8 | 12.39 | 108.5 | 41.6 | 68 | 12 | 108.7 | 31.6 | 3.8 | 71.7 | 71.9
576047.3 |  |  | 1548 | 76.7 | 79.3 | 97.5 | 29.1 | 32.7 | 0.097 | 103.5 | 11.9 | 69.8 | 39.6 | 69.1 | 0.992 | 102 | 252.1 | 213 | 98.9 | 631.1 | 1.134 | 426.8 | 12.3 | 108.4 | 41.6 | 67.6 | 12 | 108.6 | 31.7 | 3.73 | 71.4 | 71.8
576048.3 |  |  | 1548 | 76.3 | 79 | 97.5 | 28.9 | 32.7 | 0.099 | 103.5 | 11.9 | 69.8 | 39.4 | 69.1 | 0.989 | 102 | 252.3 | 213.3 | 98.8 | 629.6 | 1.13 | 428 | 12.13 | 108.3 | 41.6 | 67.3 | 12 | 108.5 | 31.7 | 3.67 | 71.1 | 71.7
576049.3 |  |  | 1549 | 75.8 | 78.7 | 97.4 | 29 | 32.7 | 0.096 | 103.5 | 11.9 | 69.8 | 39.2 | 69.1 | 0.987 | 102 | 253.1 | 213.6 | 98.8 | 628 | 1.131 | 427.9 | 12.21 | 108.3 | 41.6 | 67.1 | 12 | 108.4 | 31.7 | 3.61 | 70.8 | 71.5
576050.3 |  |  | 1549 | 75.3 | 78.5 | 97.4 | 29 | 32.8 | 0.092 | 103.5 | 11.9 | 69.9 | 39 | 69 | 0.99 | 102 | 253.3 | 214 | 98.8 | 626.6 | 1.124 | 426.9 | 12.08 | 108.3 | 41.6 | 66.9 | 12 | 108.3 | 31.7 | 3.56 | 70.5 | 71.3
576051.3 |  |  | 1550 | 74.9 | 78.2 | 97.3 | 29 | 32.8 | 0.08 | 103.5 | 11.9 | 69.9 | 38.8 | 69 | 0.99 | 102 | 254 | 214.5 | 98.8 | 625.1 | 1.117 | 428 | 12.09 | 108.3 | 41.6 | 66.6 | 12 | 108.3 | 31.7 | 3.52 | 70.3 | 71.2
576052.3 |  |  | 1549 | 74.5 | 77.8 | 97.3 | 29 | 32.8 | 0.079 | 103.4 | 11.9 | 69.9 | 38.7 | 68.9 | 0.991 | 102 | 254 | 214.7 | 98.6 | 623.7 | 1.102 | 427.9 | 12.03 | 108.2 | 41.6 | 66.3 | 12 | 108.2 | 31.7 | 3.48 | 70 | 71.1
576053.3 |  |  | 1549 | 74.1 | 77.4 | 97.2 | 28.9 | 32.7 | 0.075 | 103.4 | 11.9 | 69.9 | 38.6 | 68.9 | 0.99 | 102 | 254.5 | 214.9 | 98.7 | 622.3 | 1.09 | 427 | 11.89 | 108.2 | 41.6 | 66.1 | 12 | 108.2 | 31.7 | 3.44 | 69.7 | 71
576054.3 |  |  | 1550 | 73.6 | 77.3 | 97.2 | 28.9 | 32.8 | 0.077 | 103.4 | 11.9 | 69.9 | 38.6 | 68.9 | 0.99 | 102 | 255.1 | 215.3 | 98.6 | 620.7 | 1.085 | 427.4 | 11.91 | 108.2 | 41.6 | 65.9 | 12 | 108.1 | 31.8 | 3.41 | 69.4 | 71
576055.3 |  |  | 1549 | 73.2 | 76.9 | 97.1 | 28.9 | 32.7 | 0.071 | 103.4 | 11.9 | 69.9 | 38.6 | 68.8 | 0.989 | 102 | 255.3 | 215.5 | 98.5 | 619.3 | 1.076 | 427.3 | 11.84 | 108.1 | 41.5 | 65.6 | 12 | 108 | 31.8 | 3.38 | 69.2 | 71
576056.3 |  |  | 1548 | 72.7 | 76.6 | 97.1 | 28.9 | 32.8 | 0.072 | 103.4 | 11.9 | 69.9 | 38.7 | 68.8 | 0.987 | 102 | 255.5 | 215.6 | 98.5 | 617.9 | 1.065 | 427.6 | 11.64 | 108.1 | 41.5 | 65.2 | 12 | 107.9 | 31.8 | 3.36 | 68.9 | 71.1
576057.3 |  |  | 1549 | 72.3 | 76.2 | 97 | 28.9 | 32.9 | 0.064 | 103.4 | 11.9 | 69.9 | 38.9 | 68.8 | 0.991 | 102 | 255.4 | 216 | 98.4 | 616.6 | 1.056 | 427.2 | 11.66 | 108.1 | 41.4 | 65 | 12 | 108 | 31.8 | 3.34 | 68.8 | 71.2
576058.3 |  |  | 1547 | 71.7 | 75.9 | 97.1 | 28.9 | 32.8 | 0.104 | 103.2 | 11.9 | 69.9 | 39 | 68.8 | 0.991 | 102 | 254.8 | 216.1 | 98.4 | 615.3 | 1.056 | 427.2 | 11.15 | 108 | 41.5 | 64.7 | 12 | 107.7 | 31.8 | 3.32 | 68.1 | 71.3
576059.3 |  |  | 1549 | 70.9 | 75.6 | 97 | 28.9 | 32.9 | 0.061 | 103.4 | 11.9 | 69.9 | 39.1 | 68.7 | 0.989 | 102 | 256.6 | 216.6 | 98.4 | 613.9 | 1.042 | 427.8 | 11.6 | 107.9 | 41.5 | 64.4 | 12 | 107.6 | 31.8 | 3.31 | 68 | 71.4
576060.3 |  |  | 1552 | 70.6 | 75.4 | 96.9 | 28.8 | 32.9 | 0.068 | 103.3 | 11.9 | 69.9 | 39.1 | 68.7 | 0.99 | 102 | 256.9 | 217.2 | 98.3 | 612.7 | 1.037 | 426.8 | 11.53 | 107.8 | 41.4 | 64.2 | 12 | 107.7 | 31.8 | 3.29 | 67.8 | 71.6
576061.3 |  |  | 1551 | 70.4 | 75.1 | 96.8 | 28.8 | 33 | 0.073 | 103.3 | 11.9 | 69.9 | 39.2 | 68.6 | 0.991 | 102 | 257.3 | 217.5 | 98.2 | 611.5 | 1.033 | 427 | 11.5 | 107.8 | 41.4 | 64 | 12 | 107.7 | 31.8 | 3.28 | 67.6 | 71.7
576062.3 |  |  | 1548 | 70.7 | 74.8 | 96.8 | 28.9 | 33 | 0.063 | 103.3 | 11.9 | 69.9 | 39.2 | 68.6 | 0.986 | 102 | 257 | 217.4 | 98.2 | 610.2 | 1.038 | 427.4 | 11.4 | 107.8 | 41.4 | 63.8 | 12 | 107.5 | 31.9 | 3.26 | 67.3 | 71.8
576063.3 |  |  | 1548 | 70.4 | 74.4 | 96.7 | 28.9 | 33 | 0.066 | 103.3 | 11.9 | 69.9 | 39.3 | 68.6 | 0.987 | 102 | 257.2 | 217.7 | 98.1 | 609.1 | 1.034 | 427.1 | 11.35 | 107.8 | 41.5 | 63.5 | 12 | 107.6 | 31.8 | 3.25 | 67.2 | 71.9
576064.3 |  |  | 1545 | 69.6 | 74.2 | 96.7 | 28.8 | 33 | 0.065 | 103.2 | 11.9 | 69.9 | 39.4 | 68.6 | 0.986 | 102 | 257.3 | 217.6 | 98.1 | 607.8 | 1.025 | 426.5 | 11.07 | 107.8 | 41.4 | 63.3 | 12 | 107.4 | 31.8 | 3.23 | 66.8 | 72.1
576065.3 |  |  | 1549 | 69 | 73.9 | 96.6 | 28.8 | 33.1 | 0.065 | 103.3 | 11.9 | 69.9 | 39.5 | 68.6 | 0.982 | 102 | 258.7 | 218.5 | 98 | 606.5 | 1.018 | 427.2 | 11.14 | 107.7 | 41.4 | 63.2 | 12 | 107.3 | 31.9 | 3.22 | 66.5 | 72.2
576066.3 |  |  | 1548 | 68.3 | 73.7 | 96.5 | 28.8 | 33.1 | 0.077 | 103.2 | 11.9 | 69.9 | 39.6 | 68.6 | 0.98 | 102 | 258.1 | 218.6 | 97.9 | 605.3 | 1.011 | 426.7 | 10.77 | 107.7 | 41.4 | 63.1 | 12 | 107.2 | 31.9 | 3.21 | 65.9 | 72.3
576067.3 |  |  | 1550 | 68 | 73.4 | 96.4 | 28.8 | 33 | 0.059 | 103.2 | 11.9 | 69.9 | 39.7 | 68.7 | 0.975 | 102 | 259.1 | 219.2 | 97.9 | 604.2 | 1.01 | 427.6 | 11.1 | 107.6 | 41.4 | 62.9 | 12 | 107.2 | 32 | 3.19 | 65.9 | 72.3
576068.3 |  |  | 1550 | 67.7 | 73.2 | 96.4 | 28.8 | 33 | 0.07 | 103.2 | 11.9 | 69.9 | 39.8 | 68.6 | 0.97 | 102 | 258.9 | 219.5 | 97.8 | 603.1 | 1.01 | 427.1 | 10.87 | 107.6 | 41.4 | 62.8 | 12 | 107.1 | 32.1 | 3.18 | 65.4 | 72.4
576069.3 |  |  | 1550 | 67.5 | 72.9 | 96.4 | 28.8 | 33.1 | 0.08 | 103.2 | 11.9 | 69.9 | 39.9 | 68.6 | 0.965 | 102 | 259 | 219.9 | 97.8 | 601.9 | 1.012 | 428 | 10.93 | 107.5 | 41.4 | 62.7 | 12 | 107.1 | 32 | 3.17 | 65.2 | 72.5
576070.3 |  |  | 1547 | 67.2 | 72.7 | 96.4 | 28.8 | 33.1 | 0.072 | 103.2 | 11.9 | 69.9 | 39.9 | 68.6 | 0.965 | 102 | 259 | 219.8 | 97.7 | 600.9 | 1.015 | 428 | 10.77 | 107.5 | 41.4 | 62.6 | 12 | 106.9 | 31.9 | 3.16 | 64.9 | 72.5
576071.3 |  |  | 1548 | 66.9 | 72.6 | 96.3 | 28.7 | 33.1 | 0.085 | 103.3 | 11.9 | 69.9 | 39.9 | 68.6 | 0.96 | 102 | 259.7 | 220.3 | 97.6 | 599.7 | 1.012 | 427.4 | 10.68 | 107.5 | 41.4 | 62.5 | 12 | 107 | 32 | 3.15 | 64.7 | 72.6
576072.3 |  |  | 1547 | 66.1 | 72.3 | 96.3 | 28.7 | 33.1 | 0.076 | 103.3 | 11.9 | 69.9 | 39.8 | 68.6 | 0.957 | 102 | 260.1 | 220.5 | 97.6 | 598.6 | 1.009 | 427.9 | 10.5 | 107.4 | 41.4 | 62.4 | 12 | 106.8 | 32 | 3.14 | 64.3 | 72.6
576073.3 |  |  | 1550 | 65.8 | 72.2 | 96.2 | 28.7 | 33.2 | 0.063 | 103.4 | 11.9 | 69.9 | 39.8 | 68.6 | 0.953 | 102 | 261.1 | 221.1 | 97.5 | 597.5 | 1.003 | 427.6 | 10.67 | 107.3 | 41.4 | 62.4 | 12 | 106.7 | 32 | 3.13 | 64.1 | 72.6
576074.3 |  |  | 1549 | 65.4 | 72.1 | 96.2 | 28.7 | 33.2 | 0.089 | 103.3 | 11.9 | 69.9 | 39.9 | 68.6 | 0.95 | 102 | 260.7 | 221.4 | 97.4 | 596.4 | 1 | 426.6 | 10.45 | 107.3 | 41.4 | 62.3 | 12 | 106.6 | 32.1 | 3.12 | 63.8 | 72.6
576075.3 |  |  | 1546 | 64.9 | 71.8 | 96.2 | 28.7 | 33.2 | 0.08 | 103.3 | 11.9 | 69.9 | 39.9 | 68.6 | 0.944 | 102 | 260.7 | 221.3 | 97.4 | 595.3 | 1.003 | 427.7 | 10.2 | 107.3 | 41.4 | 62.3 | 12 | 106.5 | 32.1 | 3.11 | 63.3 | 72.4
576076.3 |  |  | 1549 | 64.2 | 71.7 | 96.1 | 28.7 | 33.2 | 0.07 | 103.4 | 11.9 | 69.9 | 39.9 | 68.6 | 0.944 | 102 | 261.9 | 222.1 | 97.3 | 594.1 | 0.996 | 427.6 | 10.29 | 107.2 | 41.4 | 62.3 | 12 | 106.5 | 32.1 | 3.1 | 63.1 | 72.3
576077.3 |  |  | 1549 | 63.6 | 71.6 | 96.1 | 28.7 | 33.2 | 0.066 | 103.4 | 11.9 | 69.9 | 39.8 | 68.6 | 0.94 | 102 | 262.3 | 222.5 | 97.3 | 592.9 | 0.974 | 426.7 | 10.39 | 107.1 | 41.4 | 62.2 | 12 | 106.4 | 32.1 | 3.1 | 62.8 | 72.2
576078.3 |  |  | 1551 | 63.7 | 71.4 | 96 | 28.7 | 33.2 | 0.05 | 103.4 | 11.9 | 69.9 | 39.7 | 68.6 | 0.937 | 102 | 262.6 | 223 | 97.2 | 591.8 | 0.963 | 427.6 | 10.5 | 107.1 | 41.4 | 62.1 | 12 | 106.4 | 32.1 | 3.09 | 62.9 | 72.1
576079.3 |  |  | 1552 | 64.1 | 71.3 | 95.9 | 28.7 | 33.3 | 0.056 | 103.4 | 11.9 | 69.9 | 39.7 | 68.6 | 0.932 | 102 | 262.8 | 223.3 | 97.2 | 590.8 | 0.966 | 427.6 | 10.53 | 107.1 | 41.3 | 62.1 | 12 | 106.4 | 32.1 | 3.08 | 62.8 | 71.9
576080.3 |  |  | 1548 | 64.2 | 71.2 | 95.9 | 28.7 | 33.3 | 0.06 | 104.1 | 11.9 | 69.9 | 39.7 | 68.5 | 0.927 | 102 | 262.3 | 223.2 | 97.1 | 589.7 | 0.974 | 428 | 10.27 | 107.1 | 41.4 | 62 | 12 | 106.3 | 32.2 | 3.08 | 62.6 | 71.8
576081.3 |  |  | 1547 | 64 | 71.1 | 95.8 | 28.7 | 33.4 | 0.063 | 104 | 11.9 | 69.9 | 39.7 | 68.5 | 0.926 | 102 | 262.5 | 223.3 | 97.1 | 588.7 | 0.979 | 427.9 | 10.19 | 107.1 | 41.3 | 61.9 | 12 | 106.3 | 32.1 | 3.07 | 62.4 | 71.7
576082.3 |  |  | 1547 | 63.4 | 70.9 | 95.8 | 28.7 | 33.4 | 0.068 | 104 | 11.9 | 69.9 | 39.7 | 68.5 | 0.925 | 102 | 263.3 | 223.8 | 97 | 587.6 | 0.979 | 427.7 | 10.16 | 107 | 41.3 | 61.9 | 12 | 106.2 | 32.1 | 3.07 | 62.2 | 71.5
576083.3 |  |  | 1547 | 62.8 | 70.8 | 95.8 | 28.7 | 33.4 | 0.069 | 103.9 | 11.9 | 69.8 | 39.7 | 68.5 | 0.924 | 102 | 263.3 | 224.1 | 96.9 | 586.6 | 0.977 | 427.8 | 10.01 | 107 | 41.2 | 61.8 | 12 | 106.1 | 32.2 | 3.06 | 61.9 | 71.4
576084.3 |  |  | 1549 | 62.3 | 70.7 | 95.8 | 28.7 | 33.4 | 0.069 | 103.9 | 11.9 | 69.8 | 39.7 | 68.5 | 0.917 | 102 | 264.5 | 224.7 | 96.8 | 585.5 | 0.976 | 427.2 | 10.11 | 107 | 41.3 | 61.7 | 12 | 106.1 | 32.2 | 3.06 | 61.6 | 71.3
576085.3 |  |  | 1549 | 62 | 70.7 | 95.7 | 28.7 | 33.4 | 0.075 | 103.9 | 11.9 | 69.8 | 39.8 | 68.4 | 0.913 | 102 | 264.5 | 225.1 | 96.8 | 584.4 | 0.979 | 427 | 9.93 | 107 | 41.3 | 61.7 | 12 | 106.1 | 32.2 | 3.06 | 61.4 | 71.2
576086.3 |  |  | 1548 | 61.6 | 70.6 | 95.7 | 28.6 | 33.4 | 0.078 | 103.8 | 11.9 | 69.8 | 39.9 | 68.4 | 0.913 | 102 | 265.1 | 225.4 | 96.7 | 583.4 | 0.982 | 427.8 | 9.91 | 106.9 | 41.3 | 61.6 | 12 | 105.9 | 32.2 | 3.05 | 61.1 | 71.2
576087.3 |  |  | 1547 | 61.3 | 70.4 | 95.7 | 28.6 | 33.4 | 0.075 | 103.8 | 11.9 | 69.8 | 39.9 | 68.4 | 0.91 | 102 | 265 | 225.5 | 96.7 | 582.2 | 0.978 | 426.7 | 9.77 | 106.9 | 41.2 | 61.6 | 12 | 105.9 | 32.2 | 3.05 | 60.8 | 71.2
576088.3 |  |  | 1548 | 60.5 | 70.3 | 95.6 | 28.6 | 33.4 | 0.071 | 103.8 | 11.9 | 69.8 | 39.9 | 68.3 | 0.91 | 102 | 265.2 | 225.8 | 96.6 | 581.2 | 0.972 | 426.8 | 9.66 | 106.8 | 41.3 | 61.5 | 12 | 105.8 | 32.3 | 3.05 | 60.5 | 71.2
576089.3 |  |  | 1550 | 60.1 | 70.2 | 95.6 | 28.6 | 33.4 | 0.072 | 103.8 | 11.9 | 69.8 | 39.9 | 68.3 | 0.908 | 102 | 265.5 | 226.5 | 96.6 | 580.2 | 0.972 | 427.7 | 9.65 | 106.8 | 41.3 | 61.4 | 12 | 105.8 | 32.2 | 3.05 | 60.2 | 71.3
576090.3 |  |  | 1549 | 59.5 | 70.1 | 95.5 | 28.6 | 33.5 | 0.069 | 103.8 | 11.9 | 69.8 | 39.9 | 68.4 | 0.905 | 102 | 266.3 | 226.8 | 96.4 | 579.2 | 0.971 | 426.9 | 9.61 | 106.7 | 41.2 | 61.3 | 12 | 105.7 | 32.2 | 3.04 | 60 | 71.4
576091.3 |  |  | 1549 | 59.3 | 70.1 | 95.4 | 28.5 | 33.5 | 0.065 | 103.7 | 11.9 | 69.8 | 39.9 | 68.3 | 0.901 | 102 | 266.7 | 227.2 | 96.4 | 578.1 | 0.974 | 426.9 | 9.54 | 106.7 | 41.3 | 61.3 | 12 | 105.6 | 32.2 | 3.04 | 59.7 | 71.6
576092.3 |  |  | 1549 | 59 | 69.9 | 95.4 | 28.6 | 33.6 | 0.065 | 103.7 | 11.9 | 69.9 | 39.9 | 68.3 | 0.9 | 102 | 267 | 227.4 | 96.3 | 577.1 | 0.978 | 427.9 | 9.51 | 106.6 | 41.3 | 61.3 | 12 | 105.5 | 32.2 | 3.03 | 59.5 | 71.7
576093.3 |  |  | 1547 | 58.7 | 69.8 | 95.4 | 28.6 | 33.5 | 0.064 | 103.7 | 11.9 | 69.9 | 40 | 68.3 | 0.895 | 102 | 267 | 227.6 | 96.3 | 576 | 0.984 | 426.9 | 9.35 | 106.6 | 41.3 | 61.3 | 12 | 105.5 | 32.3 | 3.03 | 59.3 | 71.8
576094.3 |  |  | 1547 | 58.2 | 69.8 | 95.3 | 28.6 | 33.5 | 0.06 | 103.7 | 11.9 | 69.9 | 39.9 | 68.3 | 0.893 | 102 | 267.7 | 228 | 96.2 | 575.1 | 0.98 | 426.8 | 9.32 | 106.5 | 41.3 | 61.4 | 12 | 105.5 | 32.3 | 3.03 | 59.1 | 71.9
576095.3 |  |  | 1549 | 57.8 | 69.7 | 95.3 | 28.4 | 33.6 | 0.057 | 103.7 | 11.9 | 69.9 | 39.9 | 68.3 | 0.894 | 102 | 268.1 | 228.5 | 96.1 | 574 | 0.978 | 427.2 | 9.35 | 106.5 | 41.3 | 61.5 | 12 | 105.4 | 32.2 | 3.02 | 59 | 72.1
576096.3 |  |  | 1550 | 57.6 | 69.7 | 95.3 | 28.4 | 33.6 | 0.057 | 103.7 | 11.9 | 69.9 | 39.9 | 68.3 | 0.89 | 102 | 268.6 | 229 | 96.1 | 573.1 | 0.975 | 427.4 | 9.32 | 106.5 | 41.3 | 61.6 | 12 | 105.4 | 32.2 | 3.02 | 58.8 | 72.1
576097.3 |  |  | 1549 | 57.6 | 69.7 | 95.2 | 28.4 | 33.5 | 0.059 | 103.6 | 11.9 | 69.9 | 39.9 | 68.3 | 0.887 | 102 | 268.3 | 229 | 96 | 572 | 0.973 | 427.8 | 9.29 | 106.4 | 41.3 | 61.6 | 12 | 105.4 | 32.2 | 3.02 | 58.7 | 72.3
576098.3 |  |  | 1548 | 57.5 | 69.6 | 95.2 | 28.5 | 33.5 | 0.061 | 103.6 | 11.9 | 69.9 | 39.9 | 68.2 | 0.887 | 102 | 268.4 | 229.3 | 95.9 | 570.9 | 0.974 | 427.2 | 9.2 | 106.3 | 41.3 | 61.8 | 12 | 105.4 | 32.3 | 3.01 | 58.6 | 72.4
576099.3 |  |  | 1549 | 57.1 | 69.6 | 95.1 | 28.4 | 33.6 | 0.058 | 103.6 | 11.9 | 69.9 | 39.9 | 68.2 | 0.883 | 102 | 269.1 | 229.8 | 95.9 | 569.9 | 0.976 | 427.9 | 9.24 | 106.3 | 41.3 | 61.9 | 12 | 105.4 | 32.3 | 3.01 | 58.5 | 72.4
576100.3 |  |  | 1549 | 56.9 | 69.5 | 95.1 | 28.4 | 33.6 | 0.06 | 103.6 | 11.9 | 69.9 | 39.9 | 68.2 | 0.882 | 102 | 269 | 230.1 | 95.9 | 569.1 | 0.973 | 428.3 | 9.13 | 106.2 | 41.3 | 62.1 | 12 | 105.4 | 32.3 | 3 | 58.4 | 72.5
576101.3 |  |  | 1549 | 56.7 | 69.5 | 95.1 | 28.5 | 33.6 | 0.062 | 103.6 | 11.9 | 69.9 | 39.9 | 68.2 | 0.883 | 102 | 269.8 | 230.4 | 95.8 | 568.1 | 0.978 | 427 | 9.2 | 106.2 | 41.3 | 62.3 | 12 | 105.3 | 32.3 | 3 | 58.3 | 72.6
576102.3 |  |  | 1549 | 56.6 | 69.5 | 95.1 | 28.5 | 33.7 | 0.059 | 103.6 | 11.9 | 69.9 | 39.9 | 68.3 | 0.881 | 102 | 269.7 | 230.6 | 95.7 | 567.1 | 0.979 | 427.7 | 9.1 | 106.1 | 41.2 | 62.4 | 12 | 105.3 | 32.3 | 3 | 58.2 | 72.6
576103.3 |  |  | 1550 | 56.4 | 69.6 | 95.1 | 28.5 | 33.7 | 0.059 | 103.6 | 11.9 | 69.9 | 39.9 | 68.3 | 0.88 | 102 | 270.3 | 231.1 | 95.7 | 566.1 | 0.982 | 428.1 | 9.18 | 106 | 41.2 | 62.7 | 12 | 105.3 | 32.4 | 2.99 | 58.1 | 72.6
576104.3 |  |  | 1550 | 56.4 | 69.6 | 95.1 | 28.4 | 33.7 | 0.058 | 103.6 | 11.9 | 69.9 | 40 | 68.2 | 0.877 | 102 | 270.7 | 231.5 | 95.6 | 565.2 | 0.987 | 427.2 | 9.13 | 105.9 | 41.3 | 62.9 | 12 | 105.3 | 32.4 | 2.98 | 58.1 | 72.6
576105.3 |  |  | 1550 | 56.4 | 69.7 | 95 | 28.5 | 33.6 | 0.056 | 103.6 | 11.9 | 69.9 | 40 | 68.2 | 0.876 | 102 | 271.2 | 231.8 | 95.5 | 564.3 | 0.989 | 427.4 | 9.18 | 105.8 | 41.3 | 63.2 | 12 | 105.3 | 32.4 | 2.98 | 58.1 | 72.5
576106.3 |  |  | 1550 | 56.4 | 69.7 | 94.9 | 28.5 | 33.6 | 0.055 | 103.6 | 11.9 | 69.9 | 40 | 68.2 | 0.873 | 102 | 271.3 | 232 | 95.5 | 563.3 | 0.987 | 427.4 | 9.17 | 105.7 | 41.3 | 63.4 | 12 | 105.3 | 32.4 | 2.98 | 58.1 | 72.4
576107.3 |  |  | 1549 | 56.4 | 69.7 | 94.9 | 28.4 | 33.6 | 0.058 | 103.6 | 11.9 | 69.9 | 40 | 68.2 | 0.873 | 102 | 271.3 | 232.1 | 95.4 | 562.4 | 0.989 | 427.9 | 9.12 | 105.7 | 41.2 | 63.8 | 12 | 105.3 | 32.4 | 2.98 | 58 | 72.3
576108.3 |  |  | 1549 | 56.3 | 69.9 | 94.9 | 28.4 | 33.7 | 0.058 | 103.6 | 11.8 | 69.9 | 40 | 68.3 | 0.874 | 102 | 271.3 | 232.3 | 95.4 | 561.5 | 0.99 | 426.6 | 9.07 | 105.6 | 41.2 | 64 | 12 | 105.2 | 32.4 | 2.98 | 58 | 72.2
576109.3 |  |  | 1550 | 56.2 | 70.1 | 95 | 28.4 | 33.6 | 0.058 | 103.6 | 11.9 | 69.9 | 40 | 68.2 | 0.87 | 102 | 271.5 | 232.7 | 95.4 | 560.5 | 0.994 | 426.6 | 9.11 | 105.6 | 41.2 | 64.3 | 12 | 105.2 | 32.4 | 2.97 | 57.9 | 72
576110.3 |  |  | 1550 | 56.1 | 70.3 | 94.9 | 28.3 | 33.6 | 0.054 | 103.6 | 11.8 | 69.9 | 40 | 68.2 | 0.872 | 102 | 271.7 | 233 | 95.3 | 559.6 | 0.997 | 427.8 | 9.09 | 105.6 | 41.2 | 64.5 | 12 | 105.2 | 32.3 | 2.97 | 57.8 | 71.8
576111.3 |  |  | 1549 | 56 | 70.4 | 94.9 | 28.4 | 33.6 | 0.057 | 103.6 | 11.8 | 69.9 | 39.9 | 68.2 | 0.872 | 102 | 271.9 | 233.1 | 95.2 | 558.7 | 0.995 | 427.1 | 9.08 | 105.6 | 41.2 | 64.8 | 12 | 105.2 | 32.4 | 2.97 | 57.8 | 71.7
576112.3 |  |  | 1550 | 56 | 70.6 | 94.9 | 28.3 | 33.8 | 0.053 | 103.6 | 11.8 | 69.9 | 39.9 | 68.2 | 0.869 | 102 | 272.3 | 233.5 | 95.2 | 557.8 | 0.987 | 427.3 | 9.06 | 105.5 | 41.2 | 65.1 | 12 | 105.2 | 32.3 | 2.97 | 57.8 | 71.5
576113.3 |  |  | 1550 | 56 | 70.8 | 94.8 | 28.3 | 33.7 | 0.052 | 103.6 | 11.8 | 69.9 | 39.9 | 68.2 | 0.873 | 102 | 272.6 | 233.7 | 95.1 | 556.9 | 0.988 | 427.8 | 9.11 | 105.6 | 41.3 | 65.3 | 12 | 105.2 | 32.4 | 2.97 | 57.8 | 71.3
576114.3 |  |  | 1549 | 56 | 70.9 | 94.9 | 28.3 | 33.7 | 0.052 | 103.6 | 11.8 | 69.9 | 39.9 | 68.2 | 0.872 | 102 | 272.6 | 233.9 | 95.1 | 556.1 | 0.984 | 427.8 | 9.06 | 105.6 | 41.2 | 65.4 | 12 | 105.2 | 32.4 | 2.97 | 57.8 | 71.2
576115.3 |  |  | 1549 | 55.9 | 71.1 | 94.9 | 28.3 | 33.7 | 0.055 | 103.6 | 11.8 | 69.9 | 40 | 68.2 | 0.873 | 102 | 273.1 | 234 | 95 | 555.3 | 0.985 | 427.8 | 9.08 | 105.6 | 41.2 | 65.6 | 12 | 105.2 | 32.4 | 2.97 | 57.7 | 71.1
576116.3 |  |  | 1549 | 55.8 | 71.2 | 94.8 | 28.3 | 33.7 | 0.056 | 103.6 | 11.8 | 70 | 40 | 68.2 | 0.871 | 102 | 273.1 | 234.3 | 94.9 | 554.5 | 0.986 | 426.9 | 9.01 | 105.6 | 41.2 | 65.9 | 12 | 105.2 | 32.4 | 2.97 | 57.7 | 71.1
576117.3 |  |  | 1548 | 55.6 | 71.3 | 94.9 | 28.3 | 33.7 | 0.054 | 103.7 | 11.8 | 69.9 | 40 | 68.2 | 0.872 | 102 | 273.3 | 234.4 | 94.9 | 553.7 | 0.987 | 427.8 | 8.98 | 105.6 | 41.2 | 66.1 | 12 | 105.2 | 32.4 | 2.97 | 57.6 | 71.1
576118.3 |  |  | 1550 | 55.5 | 71.4 | 94.8 | 28.3 | 33.7 | 0.055 | 103.7 | 11.8 | 69.9 | 40 | 68.1 | 0.87 | 102 | 273.4 | 234.7 | 94.8 | 552.9 | 0.989 | 427.5 | 9 | 105.7 | 41.2 | 66.2 | 12 | 105.2 | 32.5 | 2.97 | 57.6 | 71.1
576119.3 |  |  | 1552 | 55.5 | 71.6 | 94.8 | 28.3 | 33.7 | 0.051 | 103.7 | 11.8 | 69.9 | 40 | 68.1 | 0.871 | 102 | 274.2 | 235.2 | 94.8 | 552.1 | 0.992 | 426.6 | 9.06 | 105.7 | 41.2 | 66.4 | 12 | 105.2 | 32.4 | 2.97 | 57.6 | 71.2
576120.3 |  |  | 1550 | 55.5 | 71.9 | 94.8 | 28.4 | 33.8 | 0.052 | 103.8 | 11.8 | 69.9 | 40 | 68.1 | 0.875 | 102 | 273.6 | 235.2 | 94.7 | 551.2 | 0.988 | 427.9 | 8.97 | 105.6 | 41.2 | 66.7 | 12 | 105.2 | 32.5 | 2.97 | 57.5 | 71.3
576121.3 |  |  | 1548 | 55.4 | 72.1 | 94.8 | 28.3 | 33.8 | 0.054 | 103.8 | 11.8 | 69.9 | 40.1 | 68.1 | 0.875 | 102 | 273.6 | 235.1 | 94.7 | 550.5 | 0.987 | 427.6 | 8.93 | 105.7 | 41.2 | 66.8 | 12 | 105.2 | 32.4 | 2.97 | 57.5 | 71.4
576122.3 |  |  | 1550 | 55.2 | 72.2 | 94.8 | 28.4 | 33.8 | 0.05 | 103.8 | 11.8 | 69.9 | 40.1 | 68.1 | 0.875 | 102 | 273.8 | 235.4 | 94.7 | 549.8 | 0.988 | 427.9 | 8.98 | 105.7 | 41.2 | 66.9 | 12 | 105.1 | 32.6 | 2.97 | 57.4 | 71.5
576123.3 |  |  | 1550 | 55.2 | 72.4 | 94.8 | 28.3 | 33.9 | 0.052 | 103.8 | 11.8 | 69.9 | 40 | 68.1 | 0.876 | 102 | 273.9 | 235.7 | 94.7 | 549.1 | 0.988 | 427.5 | 8.95 | 105.7 | 41.2 | 67.1 | 12 | 105.1 | 32.5 | 2.97 | 57.4 | 71.7
576124.3 |  |  | 1549 | 55.2 | 72.6 | 94.8 | 28.4 | 33.9 | 0.05 | 103.8 | 11.8 | 69.9 | 40 | 68 | 0.877 | 102 | 274 | 235.7 | 94.6 | 548.3 | 0.989 | 427.2 | 8.91 | 105.7 | 41.1 | 67.2 | 12 | 105.2 | 32.6 | 2.97 | 57.4 | 71.8
576125.3 |  |  | 1550 | 55.2 | 72.8 | 94.8 | 28.4 | 33.9 | 0.049 | 103.8 | 11.8 | 69.9 | 40 | 68 | 0.878 | 102 | 274.6 | 236 | 94.6 | 547.6 | 0.99 | 427.7 | 8.98 | 105.6 | 41.1 | 67.3 | 12 | 105.2 | 32.6 | 2.97 | 57.4 | 71.9
576126.3 |  |  | 1549 | 55.1 | 72.9 | 94.8 | 28.3 | 33.8 | 0.047 | 103.8 | 11.8 | 69.9 | 40 | 68.1 | 0.879 | 102 | 274.8 | 236.1 | 94.5 | 546.9 | 0.99 | 426.8 | 8.9 | 105.7 | 41.1 | 67.3 | 12 | 105.2 | 32.6 | 2.97 | 57.5 | 72
576127.3 |  |  | 1550 | 55.1 | 73.1 | 94.8 | 28.3 | 33.9 | 0.047 | 103.8 | 11.8 | 69.9 | 40 | 68 | 0.881 | 102 | 275.4 | 236.4 | 94.4 | 546.2 | 0.989 | 426.8 | 8.98 | 105.7 | 41.1 | 67.5 | 12 | 105.1 | 32.6 | 2.96 | 57.4 | 72.2
576128.3 |  |  | 1550 | 55.1 | 73.2 | 94.7 | 28.4 | 33.9 | 0.045 | 103.8 | 11.8 | 69.9 | 39.9 | 68 | 0.881 | 102 | 275.2 | 236.6 | 94.4 | 545.6 | 0.987 | 427.2 | 8.96 | 105.7 | 41.2 | 67.6 | 12 | 105.2 | 32.6 | 2.96 | 57.4 | 72.2
576129.3 |  |  | 1549 | 55.1 | 73.3 | 94.8 | 28.3 | 33.9 | 0.046 | 103.8 | 11.8 | 69.9 | 39.9 | 68.1 | 0.882 | 102 | 275.2 | 236.4 | 94.4 | 545 | 0.987 | 427.5 | 8.88 | 105.7 | 41.1 | 67.7 | 12 | 105.2 | 32.6 | 2.96 | 57.4 | 72.3
576130.3 |  |  | 1550 | 55 | 73.4 | 94.7 | 28.4 | 33.9 | 0.046 | 103.8 | 11.8 | 69.9 | 39.9 | 68.1 | 0.884 | 102 | 275.3 | 236.8 | 94.3 | 544.3 | 0.988 | 427.6 | 8.96 | 105.7 | 41.1 | 67.7 | 12 | 105.2 | 32.6 | 2.96 | 57.5 | 72.4
576131.3 |  |  | 1550 | 54.9 | 73.4 | 94.7 | 28.3 | 33.9 | 0.046 | 103.8 | 11.8 | 69.9 | 39.9 | 68 | 0.882 | 102 | 275.6 | 237 | 94.3 | 543.7 | 0.992 | 426.8 | 8.95 | 105.7 | 41.1 | 67.8 | 12 | 105.1 | 32.6 | 2.95 | 57.5 | 72.4
576132.3 |  |  | 1551 | 55 | 73.6 | 94.7 | 28.3 | 33.9 | 0.047 | 103.8 | 11.8 | 69.9 | 39.9 | 67.9 | 0.884 | 102 | 275.6 | 237.2 | 94.3 | 543.1 | 0.994 | 427.8 | 9.02 | 105.7 | 41.1 | 67.9 | 12 | 105.2 | 32.6 | 2.95 | 57.5 | 72.5
576133.3 |  |  | 1550 | 55.1 | 73.7 | 94.7 | 28.3 | 33.9 | 0.045 | 103.8 | 11.8 | 69.9 | 40 | 67.9 | 0.887 | 102 | 275.6 | 237.2 | 94.2 | 542.4 | 0.992 | 427.8 | 8.91 | 105.7 | 41.1 | 67.9 | 12 | 105.1 | 32.6 | 2.94 | 57.5 | 72.6
576134.3 |  |  | 1550 | 55.1 | 73.7 | 94.7 | 28.3 | 33.9 | 0.048 | 103.8 | 11.8 | 69.9 | 40 | 68 | 0.888 | 102 | 275 | 237 | 94.2 | 541.8 | 0.99 | 426.9 | 8.84 | 105.6 | 41.1 | 68 | 12 | 105.2 | 32.6 | 2.94 | 57.4 | 72.6
576135.3 |  |  | 1549 | 54.8 | 73.8 | 94.6 | 28.3 | 33.9 | 0.051 | 103.8 | 11.8 | 69.9 | 40 | 68.1 | 0.888 | 102 | 275.4 | 237.2 | 94.2 | 541.3 | 0.987 | 427.7 | 8.82 | 105.7 | 41.1 | 68 | 12 | 105.1 | 32.6 | 2.94 | 57.3 | 72.6
576136.3 |  |  | 1549 | 54.6 | 73.8 | 94.6 | 28.3 | 33.9 | 0.05 | 103.8 | 11.8 | 69.9 | 40 | 68.1 | 0.889 | 102 | 275.6 | 237.4 | 94.1 | 540.8 | 0.988 | 427.7 | 8.85 | 105.7 | 41.1 | 68.1 | 12 | 105.1 | 32.6 | 2.93 | 57.3 | 72.6
576137.3 |  |  | 1549 | 54.6 | 73.8 | 94.6 | 28.3 | 33.8 | 0.05 | 103.8 | 11.8 | 69.9 | 40 | 68.1 | 0.89 | 102 | 276.1 | 237.5 | 94.1 | 540.2 | 0.985 | 427.5 | 8.87 | 105.6 | 41.1 | 68 | 12 | 105.1 | 32.6 | 2.93 | 57.3 | 72.5
576138.3 |  |  | 1551 | 54.6 | 74 | 94.6 | 28.3 | 33.9 | 0.049 | 103.8 | 11.8 | 69.8 | 40 | 68.1 | 0.892 | 102 | 276.4 | 237.7 | 94.1 | 539.6 | 0.987 | 427.2 | 8.9 | 105.6 | 41.1 | 68.2 | 12 | 105 | 32.6 | 2.92 | 57.2 | 72.4
576139.3 |  |  | 1550 | 54.6 | 74.1 | 94.6 | 28.2 | 33.9 | 0.049 | 103.8 | 11.8 | 69.8 | 39.9 | 68 | 0.894 | 102 | 276.4 | 238 | 94.1 | 539.2 | 0.981 | 427.2 | 8.81 | 105.6 | 41.1 | 68.2 | 12 | 105.1 | 32.7 | 2.91 | 57.2 | 72.3
576140.3 |  |  | 1550 | 54.6 | 74.1 | 94.6 | 28.3 | 33.9 | 0.05 | 103.8 | 11.8 | 69.8 | 39.9 | 68 | 0.898 | 102 | 276.4 | 238 | 94.1 | 538.6 | 0.977 | 427.7 | 8.88 | 105.6 | 41.1 | 68.3 | 12 | 105.1 | 32.7 | 2.91 | 57.2 | 72.1
576141.3 |  |  | 1550 | 54.7 | 74.2 | 94.5 | 28.3 | 34 | 0.051 | 103.8 | 11.8 | 69.9 | 39.9 | 68 | 0.899 | 102 | 276.2 | 238.1 | 94.1 | 538.1 | 0.979 | 426.3 | 8.86 | 105.6 | 41.1 | 68.3 | 12 | 105 | 32.7 | 2.9 | 57.1 | 72
576142.3 |  |  | 1548 | 54.5 | 74.3 | 94.5 | 28.3 | 34 | 0.052 | 103.8 | 11.8 | 69.9 | 39.9 | 68.1 | 0.899 | 102 | 275.8 | 237.9 | 94 | 537.6 | 0.975 | 426.4 | 8.79 | 105.6 | 41.1 | 68.4 | 12 | 105.1 | 32.7 | 2.9 | 57.1 | 71.9
576143.3 |  |  | 1549 | 54.4 | 74.3 | 94.5 | 28.3 | 34 | 0.051 | 103.8 | 11.8 | 69.9 | 39.9 | 68.1 | 0.901 | 102 | 276.4 | 238.2 | 93.9 | 537.1 | 0.974 | 428.1 | 8.81 | 105.6 | 41.1 | 68.4 | 12 | 105 | 32.7 | 2.89 | 57 | 71.7
576144.3 |  |  | 1551 | 54.3 | 74.3 | 94.4 | 28.3 | 34 | 0.05 | 103.8 | 11.8 | 69.9 | 40 | 68.1 | 0.9 | 102 | 276.7 | 238.5 | 93.9 | 536.6 | 0.974 | 427.5 | 8.85 | 105.6 | 41.1 | 68.4 | 12 | 105.1 | 32.7 | 2.89 | 57 | 71.6
576145.3 |  |  | 1551 | 54.4 | 74.4 | 94.4 | 28.3 | 34 | 0.052 | 103.8 | 11.8 | 69.9 | 40 | 67.9 | 0.904 | 102 | 277 | 238.6 | 93.8 | 536.2 | 0.975 | 427.7 | 8.85 | 105.5 | 41.1 | 68.5 | 12 | 105 | 32.7 | 2.88 | 57 | 71.4
576146.3 |  |  | 1551 | 54.6 | 74.4 | 94.4 | 28.2 | 34 | 0.057 | 103.8 | 11.8 | 69.9 | 40 | 67.9 | 0.905 | 102 | 277 | 238.8 | 93.9 | 535.7 | 0.98 | 427.5 | 8.87 | 105.5 | 41.1 | 68.6 | 12 | 105 | 32.7 | 2.88 | 56.9 | 71.3
576147.3 |  |  | 1549 | 54.5 | 74.4 | 94.4 | 28.3 | 34 | 0.052 | 103.8 | 11.8 | 69.9 | 40 | 67.9 | 0.904 | 102 | 276.8 | 238.6 | 93.9 | 535.2 | 0.976 | 427.9 | 8.78 | 105.5 | 41.1 | 68.6 | 12 | 105 | 32.7 | 2.87 | 56.8 | 71.2
576148.3 |  |  | 1548 | 54.3 | 74.5 | 94.4 | 28.3 | 34 | 0.056 | 103.9 | 11.8 | 69.9 | 40 | 67.9 | 0.904 | 102 | 276.7 | 238.6 | 93.8 | 534.7 | 0.976 | 427.9 | 8.71 | 105.5 | 41.1 | 68.6 | 12 | 105 | 32.7 | 2.86 | 56.8 | 71.2
576149.3 |  |  | 1549 | 54 | 74.5 | 94.5 | 28.3 | 34.1 | 0.055 | 103.9 | 11.8 | 69.9 | 40 | 67.9 | 0.906 | 102 | 277.2 | 238.8 | 93.8 | 534.3 | 0.975 | 426.7 | 8.78 | 105.5 | 41.1 | 68.8 | 12 | 104.9 | 32.7 | 2.86 | 56.8 | 71.1
576150.3 |  |  | 1550 | 53.8 | 74.6 | 94.4 | 28.3 | 34 | 0.055 | 103.9 | 11.8 | 69.9 | 39.9 | 67.9 | 0.906 | 102 | 277.4 | 238.9 | 93.8 | 533.8 | 0.975 | 427.6 | 8.74 | 105.4 | 41.1 | 68.8 | 12 | 105 | 32.8 | 2.85 | 56.8 | 71.1
576151.3 |  |  | 1552 | 53.8 | 74.7 | 94.4 | 28.2 | 34 | 0.056 | 103.9 | 11.8 | 69.9 | 39.9 | 67.9 | 0.91 | 102 | 278.1 | 239.4 | 93.9 | 533.4 | 0.975 | 427.6 | 8.81 | 105.5 | 41.1 | 68.8 | 12 | 104.9 | 32.7 | 2.85 | 56.7 | 71.2
576152.3 |  |  | 1550 | 53.9 | 74.8 | 94.3 | 28.2 | 34 | 0.059 | 103.9 | 11.8 | 69.9 | 39.9 | 67.9 | 0.909 | 102 | 277.4 | 239.2 | 93.8 | 532.9 | 0.974 | 427.3 | 8.71 | 105.4 | 41 | 68.9 | 12 | 104.9 | 32.7 | 2.84 | 56.6 | 71.3
576153.3 |  |  | 1548 | 53.8 | 74.8 | 94.4 | 28.2 | 34.1 | 0.061 | 103.9 | 11.8 | 69.9 | 39.9 | 67.9 | 0.912 | 102 | 277.1 | 239.2 | 93.8 | 532.5 | 0.973 | 427.6 | 8.69 | 105.4 | 41.1 | 69 | 12 | 104.9 | 32.7 | 2.84 | 56.6 | 71.4
576154.3 |  |  | 1550 | 53.7 | 74.8 | 94.3 | 28.2 | 34 | 0.061 | 103.9 | 11.8 | 69.9 | 40 | 67.9 | 0.912 | 102 | 277.3 | 239.4 | 93.7 | 532.1 | 0.974 | 427.2 | 8.72 | 105.4 | 41 | 69.1 | 12 | 104.9 | 32.7 | 2.83 | 56.5 | 71.5
576155.3 |  |  | 1549 | 53.5 | 74.9 | 94.3 | 28.3 | 34 | 0.059 | 103.9 | 11.8 | 69.9 | 40 | 67.9 | 0.911 | 102 | 277.2 | 239.4 | 93.7 | 531.7 | 0.969 | 428.1 | 8.66 | 105.4 | 41.1 | 69.2 | 12 | 104.9 | 32.7 | 2.83 | 56.5 | 71.7
576156.3 |  |  | 1549 | 53.4 | 74.9 | 94.3 | 28.2 | 34 | 0.058 | 103.9 | 11.8 | 69.9 | 40 | 67.9 | 0.912 | 102 | 277.4 | 239.4 | 93.7 | 531.2 | 0.964 | 427.5 | 8.64 | 105.4 | 41 | 69.2 | 12 | 104.9 | 32.7 | 2.82 | 56.5 | 71.8
576157.3 |  |  | 1548 | 53.2 | 74.9 | 94.2 | 28.2 | 34 | 0.057 | 103.9 | 11.8 | 69.9 | 40 | 67.8 | 0.913 | 102 | 277.4 | 239.4 | 93.6 | 530.9 | 0.963 | 427.3 | 8.58 | 105.4 | 41 | 69.3 | 12 | 104.9 | 32.7 | 2.81 | 56.6 | 71.9
576158.3 |  |  | 1551 | 53.1 | 75.1 | 94.2 | 28.2 | 34.1 | 0.057 | 103.9 | 11.8 | 69.9 | 39.9 | 67.8 | 0.916 | 102 | 278.3 | 239.9 | 93.6 | 530.4 | 0.966 | 427.6 | 8.7 | 105.4 | 41.1 | 69.4 | 12 | 104.9 | 32.7 | 2.81 | 56.5 | 72
576159.3 |  |  | 1551 | 53.1 | 75.1 | 94.3 | 28.2 | 34.1 | 0.056 | 103.9 | 11.8 | 69.9 | 39.9 | 67.8 | 0.915 | 102 | 277.8 | 240 | 93.6 | 530.1 | 0.966 | 427 | 8.6 | 105.4 | 41 | 69.6 | 12 | 104.9 | 32.8 | 2.8 | 56.5 | 72.1
576160.3 |  |  | 1551 | 53.2 | 75.2 | 94.3 | 28.2 | 34 | 0.058 | 103.9 | 11.8 | 69.9 | 39.9 | 67.8 | 0.915 | 102 | 278.2 | 240 | 93.6 | 529.7 | 0.968 | 427.4 | 8.65 | 105.4 | 41 | 69.6 | 12 | 104.9 | 32.8 | 2.8 | 56.5 | 72.2
576161.3 |  |  | 1550 | 53.2 | 75.2 | 94.3 | 28.2 | 34.1 | 0.057 | 103.9 | 11.8 | 69.9 | 39.9 | 67.9 | 0.917 | 102 | 278.2 | 240 | 93.6 | 529.4 | 0.965 | 427.1 | 8.62 | 105.4 | 40.9 | 69.7 | 12 | 104.9 | 32.8 | 2.79 | 56.4 | 72.3
576162.3 |  |  | 1550 | 53.2 | 75.3 | 94.3 | 28.2 | 34.1 | 0.057 | 103.9 | 11.8 | 70 | 39.9 | 67.8 | 0.913 | 102 | 278.5 | 240.2 | 93.6 | 529.1 | 0.963 | 427.7 | 8.63 | 105.4 | 40.9 | 69.7 | 12 | 104.9 | 32.8 | 2.79 | 56.4 | 72.4
576163.3 |  |  | 1551 | 53.3 | 75.3 | 94.2 | 28.2 | 34 | 0.056 | 104 | 11.8 | 69.9 | 39.9 | 67.8 | 0.916 | 102 | 278.1 | 240.3 | 93.6 | 528.7 | 0.962 | 427.7 | 8.64 | 105.4 | 40.9 | 69.9 | 12 | 104.9 | 32.8 | 2.79 | 56.4 | 72.4
576164.3 |  |  | 1550 | 53.3 | 75.4 | 94.2 | 28.3 | 34 | 0.054 | 103.9 | 11.8 | 69.9 | 40 | 67.8 | 0.922 | 102 | 278.6 | 240.3 | 93.6 | 528.2 | 0.963 | 426.5 | 8.63 | 105.4 | 41 | 70.1 | 12 | 104.9 | 32.8 | 2.78 | 56.3 | 72.4
576165.3 |  |  | 1549 | 53.2 | 75.5 | 94.2 | 28.2 | 34 | 0.053 | 104 | 11.8 | 69.9 | 40.1 | 67.8 | 0.918 | 102 | 278.2 | 240.3 | 93.6 | 527.9 | 0.96 | 427.3 | 8.6 | 105.4 | 40.9 | 70.1 | 12 | 104.9 | 32.8 | 2.78 | 56.3 | 72.5
576166.3 |  |  | 1549 | 53.1 | 75.6 | 94.2 | 28.2 | 34.1 | 0.052 | 103.9 | 11.8 | 69.9 | 40.1 | 67.8 | 0.919 | 102 | 278.2 | 240.3 | 93.5 | 527.6 | 0.962 | 428 | 8.62 | 105.4 | 41 | 70.2 | 12 | 104.9 | 32.8 | 2.77 | 56.4 | 72.6
576167.3 |  |  | 1550 | 53.1 | 75.8 | 94.1 | 28.2 | 34.1 | 0.056 | 103.9 | 11.8 | 69.9 | 40.1 | 67.8 | 0.923 | 102 | 278.2 | 240.5 | 93.4 | 527.3 | 0.96 | 427.2 | 8.58 | 105.4 | 40.9 | 70.4 | 12 | 104.9 | 32.8 | 2.77 | 56.3 | 72.6
576168.3 |  |  | 1549 | 53 | 75.9 | 94.2 | 28.3 | 34.1 | 0.056 | 103.9 | 11.8 | 69.9 | 40.1 | 67.9 | 0.921 | 102 | 278.3 | 240.6 | 93.4 | 526.9 | 0.957 | 427.9 | 8.52 | 105.4 | 40.9 | 70.6 | 12 | 104.9 | 32.8 | 2.77 | 56.2 | 72.6
576169.3 |  |  | 1549 | 52.9 | 75.9 | 94.1 | 28.2 | 34.2 | 0.053 | 103.9 | 11.8 | 69.9 | 40.1 | 67.9 | 0.924 | 102 | 278.5 | 240.6 | 93.4 | 526.5 | 0.954 | 427.9 | 8.53 | 105.4 | 41 | 70.6 | 12 | 104.9 | 32.9 | 2.76 | 56.2 | 72.5
576170.3 |  |  | 1550 | 52.8 | 76 | 94.1 | 28.2 | 34.1 | 0.053 | 104 | 11.8 | 69.9 | 40 | 67.9 | 0.927 | 102 | 278.9 | 240.7 | 93.3 | 526.2 | 0.953 | 427.8 | 8.55 | 105.4 | 40.9 | 70.7 | 12 | 104.8 | 32.9 | 2.76 | 56.2 | 72.4
576171.3 |  |  | 1548 | 52.6 | 76.1 | 94.1 | 28.2 | 34.1 | 0.051 | 103.9 | 11.8 | 69.9 | 40 | 67.9 | 0.926 | 102 | 278.6 | 240.6 | 93.4 | 525.9 | 0.95 | 427.1 | 8.51 | 105.4 | 41.1 | 70.8 | 12 | 104.9 | 32.9 | 2.75 | 56.1 | 72.3
576172.3 |  |  | 1549 | 52.6 | 76.2 | 94.1 | 28.2 | 34.1 | 0.051 | 104 | 11.8 | 69.9 | 40 | 67.9 | 0.926 | 102 | 279.2 | 240.8 | 93.4 | 525.6 | 0.954 | 426.9 | 8.52 | 105.4 | 41 | 70.8 | 12 | 104.9 | 32.9 | 2.75 | 56.1 | 72.2
576173.3 |  |  | 1549 | 52.4 | 76.2 | 94.1 | 28.2 | 34.2 | 0.045 | 104 | 11.8 | 69.9 | 40 | 67.9 | 0.928 | 102 | 279.1 | 240.9 | 93.3 | 525.3 | 0.951 | 427.7 | 8.5 | 105.4 | 41 | 70.9 | 12 | 104.8 | 32.9 | 2.74 | 56.1 | 72.1
576174.3 |  |  | 1551 | 52.5 | 76.3 | 94.1 | 28.3 | 34.2 | 0.04 | 104 | 11.8 | 69.9 | 40 | 67.8 | 0.928 | 102 | 279.5 | 241.3 | 93.3 | 525.1 | 0.949 | 426.6 | 8.58 | 105.4 | 41 | 71.1 | 12 | 104.9 | 32.9 | 2.74 | 56.1 | 71.9
576175.3 |  |  | 1550 | 52.5 | 76.3 | 94 | 28.2 | 34.2 | 0.041 | 104 | 11.8 | 69.9 | 40 | 67.9 | 0.928 | 102 | 279 | 241.1 | 93.3 | 524.7 | 0.948 | 427.1 | 8.53 | 105.4 | 41 | 71.1 | 12 | 104.8 | 32.9 | 2.74 | 56.1 | 71.8
576176.3 |  |  | 1551 | 52.6 | 76.4 | 94 | 28.2 | 34.1 | 0.054 | 103.9 | 11.8 | 69.9 | 40 | 67.9 | 0.931 | 102 | 279.2 | 241.3 | 93.2 | 524.4 | 0.946 | 427.4 | 8.54 | 105.4 | 41 | 71.2 | 12 | 104.8 | 32.9 | 2.73 | 56 | 71.7
576177.3 |  |  | 1551 | 52.6 | 76.6 | 93.9 | 28.2 | 34.1 | 0.028 | 104.1 | 11.8 | 69.9 | 40 | 67.9 | 0.936 | 102 | 280.1 | 241.4 | 93.3 | 524.1 | 0.944 | 427.9 | 8.72 | 105.4 | 41 | 71.2 | 12 | 104.8 | 32.9 | 2.73 | 56.3 | 71.6
576178.3 |  |  | 1556 | 53 | 76.6 | 93.9 | 28.2 | 34.2 | 0.029 | 104.1 | 11.8 | 69.9 | 40 | 67.9 | 0.931 | 102 | 280.4 | 242.2 | 93.2 | 523.8 | 0.943 | 427.8 | 8.78 | 105.4 | 40.9 | 71.3 | 12 | 105 | 32.9 | 2.73 | 56.6 | 71.5
576179.3 |  |  | 1555 | 53.4 | 76.7 | 93.9 | 28.2 | 34.1 | 0.03 | 104 | 11.8 | 69.9 | 40 | 67.8 | 0.934 | 102 | 279.8 | 242.1 | 93.2 | 523.6 | 0.941 | 427.8 | 8.76 | 105.4 | 40.9 | 71.4 | 12 | 105 | 32.9 | 2.72 | 56.7 | 71.4
576180.3 |  |  | 1551 | 53.9 | 76.8 | 93.9 | 28.2 | 34.1 | 0.054 | 103.9 | 11.8 | 69.9 | 40 | 67.8 | 0.935 | 102 | 279.1 | 241.6 | 93.2 | 523.3 | 0.941 | 427.6 | 8.58 | 105.4 | 41 | 71.5 | 12 | 105 | 32.9 | 2.72 | 56.5 | 71.3
576181.3 |  |  | 1541 | 53.2 | 76.9 | 93.9 | 28.1 | 34.2 | 0.053 | 103.9 | 11.8 | 69.9 | 40 | 67.8 | 0.935 | 102 | 277.5 | 240.3 | 93.2 | 523.1 | 0.935 | 427.9 | 8.23 | 105.4 | 41.1 | 71.6 | 12 | 104.8 | 32.9 | 2.72 | 56 | 71.3
576182.3 |  |  | 1542 | 52.2 | 76.9 | 93.9 | 28.2 | 34.2 | 0.053 | 103.9 | 11.8 | 69.9 | 40 | 67.8 | 0.936 | 102 | 278.2 | 240.4 | 93.1 | 522.8 | 0.932 | 426.9 | 8.16 | 105.4 | 41.1 | 71.7 | 12 | 104.7 | 32.9 | 2.71 | 55.7 | 71.2
576183.3 |  |  | 1546 | 51.1 | 77.1 | 93.9 | 28.2 | 34.2 | 0.051 | 103.9 | 11.8 | 69.9 | 40.1 | 67.7 | 0.94 | 102 | 279.4 | 241.1 | 93.1 | 522.4 | 0.926 | 427.3 | 8.22 | 105.4 | 41.1 | 71.7 | 12 | 104.7 | 33 | 2.71 | 55.5 | 71.2
576184.3 |  |  | 1549 | 50.8 | 77.2 | 93.8 | 28.2 | 34.2 | 0.052 | 103.9 | 11.8 | 69.9 | 40.1 | 67.7 | 0.939 | 102 | 280 | 241.5 | 93.1 | 522.3 | 0.923 | 427.7 | 8.25 | 105.4 | 41 | 71.8 | 12 | 104.7 | 33 | 2.7 | 55.4 | 71.2
576185.3 |  |  | 1551 | 50.8 | 77.3 | 93.8 | 28.2 | 34.2 | 0.05 | 103.9 | 11.8 | 69.9 | 40.1 | 67.7 | 0.94 | 102 | 280.2 | 242.1 | 93.1 | 522 | 0.922 | 427.2 | 8.33 | 105.4 | 41.1 | 72 | 12 | 104.7 | 33 | 2.69 | 55.3 | 71.3
576186.3 |  |  | 1551 | 51 | 77.3 | 93.8 | 28.2 | 34.2 | 0.048 | 103.9 | 11.8 | 69.8 | 40.1 | 67.7 | 0.941 | 102 | 280.1 | 242.2 | 93.1 | 521.8 | 0.922 | 427.3 | 8.34 | 105.3 | 41 | 72.1 | 12 | 104.7 | 32.9 | 2.69 | 55.3 | 71.4
576187.3 |  |  | 1552 | 51.2 | 77.4 | 93.8 | 28.2 | 34.2 | 0.048 | 103.9 | 11.8 | 69.8 | 40 | 67.7 | 0.942 | 102 | 280.1 | 242.1 | 93.1 | 521.6 | 0.921 | 426.9 | 8.36 | 105.3 | 40.9 | 72.1 | 12 | 104.7 | 32.9 | 2.68 | 55.3 | 71.6
576188.3 |  |  | 1552 | 51.3 | 77.5 | 93.8 | 28.2 | 34.3 | 0.049 | 103.9 | 11.8 | 69.8 | 40 | 67.7 | 0.942 | 102 | 279.8 | 242.2 | 93.1 | 521.3 | 0.919 | 428 | 8.31 | 105.4 | 40.9 | 72.3 | 12 | 104.7 | 33 | 2.67 | 55.3 | 71.7
576189.3 |  |  | 1551 | 51.4 | 77.5 | 93.7 | 28.2 | 34.2 | 0.048 | 103.9 | 11.8 | 69.8 | 40 | 67.7 | 0.946 | 102 | 280.2 | 242.3 | 93 | 521 | 0.92 | 426.9 | 8.4 | 105.3 | 40.9 | 72.3 | 12 | 104.7 | 33 | 2.67 | 55.4 | 71.8
576190.3 |  |  | 1549 | 51.4 | 77.6 | 93.8 | 28.2 | 34.3 | 0.046 | 103.9 | 11.8 | 69.8 | 40 | 67.6 | 0.948 | 102 | 279.8 | 241.9 | 93 | 520.8 | 0.915 | 426.8 | 8.3 | 105.4 | 40.9 | 72.4 | 12 | 104.7 | 33.1 | 2.66 | 55.4 | 72
576191.3 |  |  | 1550 | 51.4 | 77.6 | 93.8 | 28.2 | 34.2 | 0.048 | 103.9 | 11.8 | 69.8 | 40.1 | 67.6 | 0.947 | 102 | 280.1 | 242 | 93 | 520.6 | 0.915 | 428.2 | 8.37 | 105.4 | 40.9 | 72.4 | 12 | 104.7 | 33.1 | 2.66 | 55.4 | 72.1
576192.3 |  |  | 1550 | 51.4 | 77.7 | 93.7 | 28.2 | 34.2 | 0.048 | 103.9 | 11.8 | 69.9 | 40.1 | 67.6 | 0.948 | 102 | 280.2 | 242.2 | 93 | 520.3 | 0.914 | 427.7 | 8.39 | 105.3 | 40.9 | 72.5 | 12 | 104.7 | 33.1 | 2.65 | 55.4 | 72.2
576193.3 |  |  | 1551 | 51.5 | 77.8 | 93.7 | 28.2 | 34.2 | 0.044 | 103.9 | 11.8 | 69.9 | 40.1 | 67.7 | 0.947 | 102 | 280.4 | 242.3 | 92.9 | 520.1 | 0.912 | 427.7 | 8.32 | 105.4 | 40.9 | 72.6 | 12 | 104.7 | 33.1 | 2.65 | 55.5 | 72.2
576194.3 |  |  | 1551 | 51.6 | 77.9 | 93.7 | 28.2 | 34.2 | 0.044 | 103.9 | 11.8 | 69.9 | 40.1 | 67.6 | 0.949 | 102 | 280.3 | 242.2 | 92.9 | 519.8 | 0.909 | 426.7 | 8.41 | 105.3 | 40.9 | 72.7 | 12 | 104.8 | 33.2 | 2.64 | 55.5 | 72.3
576195.3 |  |  | 1550 | 51.6 | 77.9 | 93.7 | 28.2 | 34.2 | 0.048 | 103.9 | 11.8 | 69.9 | 40.1 | 67.6 | 0.955 | 102 | 280.5 | 242.4 | 92.9 | 519.7 | 0.905 | 427.2 | 8.35 | 105.3 | 40.9 | 72.8 | 12 | 104.8 | 33.1 | 2.64 | 55.5 | 72.3
576196.3 |  |  | 1550 | 51.5 | 77.9 | 93.7 | 28.2 | 34.2 | 0.046 | 103.9 | 11.8 | 69.9 | 40.1 | 67.6 | 0.952 | 102 | 280.7 | 242.4 | 92.9 | 519.5 | 0.904 | 427.5 | 8.38 | 105.4 | 40.9 | 72.8 | 12 | 104.8 | 33.1 | 2.63 | 55.5 | 72.4
576197.3 |  |  | 1552 | 51.6 | 78 | 93.7 | 28.1 | 34.2 | 0.046 | 103.9 | 11.8 | 69.9 | 40.1 | 67.7 | 0.953 | 102 | 281.2 | 242.7 | 92.9 | 519.3 | 0.903 | 427.2 | 8.4 | 105.3 | 40.9 | 72.8 | 12 | 104.7 | 33 | 2.63 | 55.5 | 72.5
576198.3 |  |  | 1550 | 51.6 | 78.1 | 93.7 | 28.1 | 34.2 | 0.048 | 103.9 | 11.8 | 69.9 | 40.2 | 67.7 | 0.954 | 102 | 280.4 | 242.4 | 92.9 | 519.1 | 0.901 | 427.2 | 8.35 | 105.4 | 40.9 | 72.9 | 12 | 104.7 | 33.1 | 2.62 | 55.5 | 72.5
576199.3 |  |  | 1548 | 51.6 | 78.2 | 93.6 | 28.1 | 34.2 | 0.049 | 103.9 | 11.8 | 69.9 | 40.1 | 67.7 | 0.954 | 102 | 280 | 242.3 | 92.9 | 518.8 | 0.902 | 427.3 | 8.32 | 105.3 | 40.9 | 73 | 12 | 104.7 | 33.1 | 2.61 | 55.4 | 72.5
576200.3 |  |  | 1548 | 51.5 | 78.3 | 93.6 | 28.2 | 34.3 | 0.048 | 103.9 | 11.8 | 69.9 | 40.1 | 67.7 | 0.955 | 102 | 279.8 | 242.2 | 92.9 | 518.6 | 0.902 | 427.9 | 8.35 | 105.3 | 40.9 | 73 | 12 | 104.7 | 33.1 | 2.61 | 55.4 | 72.6
576201.3 |  |  | 1547 | 51.3 | 78.3 | 93.6 | 28.1 | 34.3 | 0.051 | 103.9 | 11.8 | 69.9 | 40.1 | 67.6 | 0.958 | 102 | 279.7 | 242 | 92.8 | 518.4 | 0.899 | 427.5 | 8.22 | 105.3 | 40.9 | 73.1 | 12 | 104.7 | 33.1 | 2.6 | 55.3 | 72.6
576202.3 |  |  | 1549 | 51.1 | 78.4 | 93.6 | 28.1 | 34.3 | 0.053 | 103.9 | 11.8 | 69.9 | 40.1 | 67.6 | 0.961 | 102 | 280.4 | 242.4 | 92.8 | 518.2 | 0.899 | 427.4 | 8.26 | 105.3 | 40.9 | 73.2 | 12 | 104.7 | 33.1 | 2.6 | 55.3 | 72.4
576203.3 |  |  | 1549 | 50.9 | 78.4 | 93.6 | 28.1 | 34.3 | 0.051 | 103.9 | 11.8 | 69.9 | 40.1 | 67.6 | 0.961 | 102 | 280.5 | 242.5 | 92.8 | 518.1 | 0.9 | 427.9 | 8.22 | 105.3 | 40.9 | 73.3 | 12 | 104.7 | 33.2 | 2.59 | 55.2 | 72.3
576204.3 |  |  | 1549 | 50.7 | 78.6 | 93.6 | 28.1 | 34.3 | 0.051 | 103.9 | 11.8 | 69.9 | 40.1 | 67.7 | 0.963 | 102 | 280.3 | 242.5 | 92.8 | 517.8 | 0.899 | 426.7 | 8.18 | 105.3 | 40.9 | 73.4 | 12 | 104.7 | 33.2 | 2.59 | 55.2 | 72.2
576205.3 |  |  | 1550 | 50.7 | 78.6 | 93.6 | 28.2 | 34.3 | 0.051 | 103.9 | 11.8 | 69.9 | 40.2 | 67.7 | 0.962 | 102 | 281.3 | 242.8 | 92.8 | 517.6 | 0.898 | 426.8 | 8.26 | 105.4 | 40.9 | 73.5 | 12 | 104.7 | 33.1 | 2.59 | 55.2 | 72.1
576206.3 |  |  | 1551 | 50.7 | 78.7 | 93.6 | 28.1 | 34.3 | 0.053 | 103.9 | 11.8 | 69.9 | 40.3 | 67.7 | 0.961 | 102 | 281.2 | 243 | 92.8 | 517.4 | 0.9 | 427.4 | 8.29 | 105.4 | 41 | 73.6 | 12 | 104.7 | 33.2 | 2.58 | 55.2 | 72
576207.3 |  |  | 1550 | 50.7 | 78.7 | 93.5 | 28.2 | 34.3 | 0.052 | 103.9 | 11.8 | 69.9 | 40.7 | 67.7 | 0.964 | 102 | 280.8 | 242.7 | 92.8 | 517.2 | 0.902 | 427.4 | 8.14 | 105.3 | 40.9 | 73.6 | 12 | 104.7 | 33.2 | 2.58 | 55.1 | 71.8
576208.3 |  |  | 1549 | 50.6 | 78.7 | 93.4 | 28.2 | 34.3 | 0.053 | 103.9 | 11.8 | 69.9 | 41.3 | 67.6 | 0.965 | 102 | 280.5 | 242.6 | 92.7 | 517 | 0.897 | 427.7 | 8.19 | 105.3 | 40.9 | 73.7 | 12 | 104.7 | 33.3 | 2.58 | 55.1 | 71.7
576209.3 |  |  | 1549 | 50.5 | 78.8 | 93.4 | 28.2 | 34.3 | 0.056 | 103.9 | 11.8 | 69.9 | 41.9 | 67.6 | 0.964 | 102 | 280.7 | 242.7 | 92.7 | 516.8 | 0.898 | 427.6 | 8.14 | 105.3 | 40.9 | 73.7 | 12 | 104.7 | 33.2 | 2.57 | 55 | 71.6
576210.3 |  |  | 1549 | 50.3 | 78.7 | 93.5 | 28 | 34.3 | 0.054 | 103.9 | 11.8 | 69.9 | 41.9 | 67.6 | 0.966 | 102 | 280.4 | 242.9 | 92.8 | 516.6 | 0.898 | 427.8 | 8.1 | 105.3 | 40.9 | 73.7 | 12 | 104.7 | 33.1 | 2.57 | 55 | 71.4
576211.3 |  |  | 1550 | 50.2 | 78.7 | 93.4 | 28.1 | 34.3 | 0.053 | 103.9 | 11.8 | 69.9 | 41.8 | 67.6 | 0.964 | 102 | 281.3 | 243.1 | 92.7 | 516.4 | 0.896 | 428.1 | 8.18 | 105.3 | 40.9 | 73.8 | 12 | 104.7 | 33.2 | 2.57 | 55 | 71.3
576212.3 |  |  | 1551 | 50.3 | 78.8 | 93.5 | 28.1 | 34.3 | 0.052 | 104 | 11.8 | 69.9 | 41.8 | 67.6 | 0.967 | 102 | 280.8 | 243.1 | 92.8 | 516.2 | 0.899 | 426.8 | 8.18 | 105.3 | 40.9 | 73.9 | 12 | 104.7 | 33.2 | 2.57 | 55 | 71.2
576213.3 |  |  | 1550 | 50.3 | 78.9 | 93.4 | 28 | 34.3 | 0.053 | 103.9 | 11.8 | 69.9 | 41.7 | 67.6 | 0.968 | 102 | 281.1 | 242.9 | 92.7 | 516.1 | 0.897 | 427.9 | 8.16 | 105.3 | 40.9 | 74 | 12 | 104.7 | 33.2 | 2.56 | 55.1 | 71.2
576214.3 |  |  | 1550 | 50.3 | 79.1 | 93.5 | 28 | 34.3 | 0.051 | 104 | 11.8 | 69.9 | 41.5 | 67.6 | 0.971 | 102 | 281.2 | 243.2 | 92.7 | 515.9 | 0.898 | 428 | 8.16 | 105.3 | 40.9 | 74.1 | 12 | 104.7 | 33.2 | 2.56 | 55.1 | 71.2
576215.3 |  |  | 1551 | 50.2 | 79.2 | 93.4 | 28.1 | 34.3 | 0.053 | 104 | 11.8 | 69.9 | 41.3 | 67.6 | 0.97 | 102 | 281.7 | 243.2 | 92.7 | 515.8 | 0.899 | 427.6 | 8.23 | 105.3 | 40.9 | 74.2 | 12 | 104.7 | 33.2 | 2.56 | 55 | 71.2
576216.3 |  |  | 1550 | 50.3 | 79.2 | 93.4 | 28.1 | 34.3 | 0.052 | 104 | 11.8 | 69.9 | 41.2 | 67.6 | 0.97 | 102 | 281.4 | 243.1 | 92.7 | 515.6 | 0.898 | 427.3 | 8.16 | 105.3 | 40.9 | 74.3 | 12 | 104.7 | 33.2 | 2.55 | 55 | 71.2
576217.3 |  |  | 1549 | 50.3 | 79.3 | 93.4 | 28.1 | 34.3 | 0.053 | 104 | 11.8 | 69.9 | 41 | 67.5 | 0.972 | 102 | 281.5 | 243 | 92.6 | 515.4 | 0.898 | 427.3 | 8.17 | 105.3 | 40.8 | 74.3 | 12 | 104.7 | 33.2 | 2.55 | 55.1 | 71.3
576218.3 |  |  | 1549 | 50.2 | 79.3 | 93.3 | 28.1 | 34.3 | 0.054 | 104 | 11.8 | 69.9 | 40.9 | 67.5 | 0.97 | 102 | 281.4 | 242.9 | 92.6 | 515.2 | 0.897 | 427.8 | 8.15 | 105.3 | 40.8 | 74.4 | 12 | 104.7 | 33.3 | 2.54 | 55.1 | 71.4
576219.3 |  |  | 1552 | 50.2 | 79.4 | 93.4 | 28.2 | 34.3 | 0.054 | 104 | 11.8 | 69.9 | 40.7 | 67.5 | 0.973 | 102 | 281.6 | 243.4 | 92.6 | 515.1 | 0.899 | 426.6 | 8.19 | 105.3 | 40.8 | 74.4 | 12 | 104.7 | 33.3 | 2.54 | 55 | 71.6
576220.3 |  |  | 1551 | 50.3 | 79.4 | 93.3 | 28.1 | 34.3 | 0.055 | 104 | 11.8 | 69.9 | 40.7 | 67.5 | 0.975 | 102 | 281.2 | 243.5 | 92.6 | 514.9 | 0.9 | 426.5 | 8.14 | 105.3 | 40.8 | 74.4 | 12 | 104.7 | 33.3 | 2.54 | 55 | 71.7
576221.3 |  |  | 1548 | 50.3 | 79.6 | 93.3 | 28.2 | 34.3 | 0.053 | 104 | 11.8 | 69.9 | 40.7 | 67.4 | 0.976 | 102 | 280.6 | 243 | 92.6 | 514.7 | 0.898 | 428 | 8.06 | 105.3 | 40.9 | 74.4 | 12 | 104.7 | 33.3 | 2.53 | 55 | 71.8
576222.3 |  |  | 1547 | 50 | 79.6 | 93.2 | 28.1 | 34.3 | 0.054 | 104 | 11.9 | 69.9 | 40.6 | 67.5 | 0.976 | 102 | 280.8 | 243 | 92.6 | 514.6 | 0.898 | 426.9 | 8 | 105.3 | 40.9 | 74.4 | 12 | 104.7 | 33.3 | 2.53 | 55 | 71.9
576223.3 |  |  | 1550 | 49.7 | 79.7 | 93.2 | 28.2 | 34.4 | 0.054 | 104 | 11.9 | 69.9 | 40.6 | 67.5 | 0.975 | 102 | 281.9 | 243.6 | 92.6 | 514.4 | 0.898 | 427.2 | 8.04 | 105.3 | 40.8 | 74.3 | 12 | 104.7 | 33.3 | 2.53 | 55 | 72.1
576224.3 |  |  | 1550 | 49.6 | 79.8 | 93.1 | 28.1 | 34.4 | 0.054 | 104 | 11.9 | 69.9 | 40.6 | 67.5 | 0.976 | 102 | 282.2 | 244 | 92.6 | 514.3 | 0.897 | 427.8 | 8.08 | 105.3 | 40.8 | 74.3 | 12 | 104.7 | 33.3 | 2.53 | 55 | 72.1
576225.3 |  |  | 1552 | 49.7 | 79.7 | 92.9 | 28.1 | 34.4 | 0.055 | 104 | 11.9 | 69.9 | 40.6 | 67.5 | 0.977 | 102 | 282.9 | 244.5 | 92.6 | 514.1 | 0.902 | 427.7 | 8.15 | 105.3 | 40.8 | 74.2 | 12 | 104.7 | 33.3 | 2.53 | 55 | 72.3
576226.3 |  |  | 1551 | 49.9 | 79.8 | 92.8 | 28.1 | 34.4 | 0.055 | 104 | 11.9 | 69.9 | 40.6 | 67.4 | 0.979 | 102 | 283 | 244.6 | 92.6 | 514 | 0.9 | 427.7 | 8.11 | 105.3 | 40.8 | 74 | 12 | 104.7 | 33.3 | 2.52 | 55 | 72.3
576227.3 |  |  | 1551 | 50 | 79.8 | 92.7 | 28.1 | 34.4 | 0.055 | 104 | 11.9 | 69.9 | 40.6 | 67.5 | 0.98 | 102 | 283 | 244.9 | 92.6 | 513.8 | 0.903 | 426.8 | 8.07 | 105.3 | 40.8 | 73.9 | 12 | 104.7 | 33.3 | 2.52 | 55 | 72.3
576228.3 |  |  | 1550 | 49.9 | 79.8 | 92.6 | 28.1 | 34.4 | 0.053 | 104 | 11.9 | 69.9 | 40.5 | 67.5 | 0.979 | 102 | 283.2 | 244.8 | 92.6 | 513.7 | 0.897 | 427.4 | 8.08 | 105.3 | 40.8 | 73.8 | 12 | 104.7 | 33.3 | 2.52 | 55 | 72.4
576229.3 |  |  | 1550 | 49.9 | 79.8 | 92.5 | 28.2 | 34.4 | 0.052 | 104 | 11.9 | 69.9 | 40.5 | 67.6 | 0.98 | 102 | 283.8 | 245.2 | 92.6 | 513.6 | 0.897 | 427.4 | 8.11 | 105.3 | 40.7 | 73.6 | 12 | 104.7 | 33.4 | 2.52 | 55.1 | 72.5
576230.3 |  |  | 1551 | 49.9 | 79.8 | 92.4 | 28.2 | 34.4 | 0.053 | 104 | 11.9 | 69.9 | 40.6 | 67.6 | 0.98 | 102 | 284.1 | 245.4 | 92.5 | 513.4 | 0.9 | 427.8 | 8.13 | 105.3 | 40.7 | 73.4 | 12 | 104.7 | 33.4 | 2.51 | 55.1 | 72.6
576231.3 |  |  | 1550 | 50 | 79.7 | 92.3 | 28.2 | 34.4 | 0.052 | 104 | 11.9 | 69.9 | 40.6 | 67.6 | 0.98 | 102 | 283.9 | 245.5 | 92.5 | 513.2 | 0.897 | 426.9 | 8.13 | 105.3 | 40.7 | 73.3 | 12 | 104.7 | 33.4 | 2.51 | 55.1 | 72.6
576232.3 |  |  | 1549 | 50 | 79.6 | 92.2 | 28.1 | 34.4 | 0.054 | 104 | 11.9 | 69.9 | 40.8 | 67.6 | 0.982 | 102 | 283.6 | 245.6 | 92.4 | 513.1 | 0.896 | 426.8 | 8.09 | 105.3 | 40.7 | 73.1 | 12 | 104.7 | 33.3 | 2.51 | 55.2 | 72.6
576233.3 |  |  | 1549 | 49.9 | 79.5 | 92.1 | 28.1 | 34.4 | 0.052 | 104 | 11.9 | 69.9 | 41.1 | 67.6 | 0.985 | 102 | 283.8 | 245.7 | 92.4 | 513 | 0.892 | 428 | 8.07 | 105.3 | 40.7 | 72.9 | 12 | 104.7 | 33.4 | 2.51 | 55.2 | 72.5
576234.3 |  |  | 1550 | 49.9 | 79.4 | 92.1 | 28.2 | 34.4 | 0.052 | 104 | 11.9 | 69.8 | 41.4 | 67.6 | 0.982 | 102 | 283.9 | 245.9 | 92.4 | 512.8 | 0.893 | 426.8 | 8.1 | 105.3 | 40.7 | 72.7 | 12 | 104.7 | 33.4 | 2.51 | 55.2 | 72.5
576235.3 |  |  | 1549 | 49.9 | 79.2 | 91.9 | 28.1 | 34.4 | 0.052 | 104.1 | 11.9 | 69.8 | 41.4 | 67.6 | 0.984 | 102 | 284.3 | 246.1 | 92.4 | 512.7 | 0.891 | 426.8 | 8.07 | 105.3 | 40.7 | 72.6 | 12 | 104.7 | 33.4 | 2.51 | 55.2 | 72.4
576236.3 |  |  | 1550 | 49.9 | 79.1 | 91.9 | 28.2 | 34.4 | 0.053 | 104 | 11.9 | 69.8 | 40.6 | 67.6 | 0.983 | 102 | 285.1 | 246.4 | 92.4 | 512.6 | 0.888 | 428 | 8.11 | 105.3 | 40.7 | 72.3 | 12 | 104.7 | 33.4 | 2.5 | 55.2 | 72.2
576237.3 |  |  | 1550 | 49.9 | 79.1 | 91.8 | 28.1 | 34.4 | 0.054 | 104 | 11.9 | 69.8 | 39.9 | 67.6 | 0.984 | 102 | 285.5 | 246.9 | 92.3 | 512.5 | 0.888 | 427.6 | 8.08 | 105.3 | 40.7 | 72.2 | 12 | 104.7 | 33.4 | 2.5 | 55.2 | 72.1
576238.3 |  |  | 1554 | 50 | 79 | 91.8 | 28.1 | 34.4 | 0.036 | 104.2 | 11.9 | 69.8 | 39.4 | 67.6 | 0.982 | 102 | 286.4 | 247.3 | 92.3 | 512.3 | 0.89 | 427.8 | 8.3 | 105.3 | 40.7 | 72 | 12 | 104.7 | 33.4 | 2.5 | 55.5 | 71.9
576239.3 |  |  | 1557 | 50.6 | 79 | 91.7 | 28.2 | 34.4 | 0.036 | 104.2 | 11.9 | 69.8 | 39 | 67.6 | 0.985 | 102 | 286.7 | 248 | 92.2 | 512.2 | 0.893 | 426.9 | 8.44 | 105.3 | 40.7 | 71.9 | 12 | 104.8 | 33.4 | 2.5 | 55.8 | 71.8
576240.3 |  |  | 1554 | 51.2 | 78.9 | 91.7 | 28.2 | 34.4 | 0.038 | 104.2 | 11.9 | 69.8 | 38.9 | 67.7 | 0.984 | 102 | 286.5 | 247.8 | 92.2 | 512.1 | 0.892 | 427.2 | 8.39 | 105.3 | 40.7 | 71.7 | 12 | 104.9 | 33.4 | 2.5 | 56 | 71.7
576241.3 |  |  | 1553 | 51.7 | 78.8 | 91.6 | 28.1 | 34.4 | 0.038 | 104.2 | 11.9 | 69.8 | 38.8 | 67.7 | 0.983 | 102 | 286.2 | 247.6 | 92.2 | 512 | 0.894 | 426.9 | 8.44 | 105.4 | 40.7 | 71.6 | 12 | 104.8 | 33.4 | 2.5 | 56.1 | 71.5
576242.3 |  |  | 1552 | 51.8 | 78.7 | 91.5 | 28.1 | 34.4 | 0.038 | 104.2 | 11.9 | 69.8 | 38.9 | 67.6 | 0.983 | 102 | 286.3 | 247.9 | 92.2 | 511.9 | 0.895 | 427.7 | 8.45 | 105.4 | 40.6 | 71.5 | 12 | 104.9 | 33.4 | 2.5 | 56.1 | 71.3
576243.3 |  |  | 1544 | 51.6 | 78.5 | 91.4 | 28.1 | 34.4 | 0.065 | 104 | 11.9 | 69.8 | 38.9 | 67.6 | 0.981 | 102 | 284.5 | 246.8 | 92.1 | 511.7 | 0.89 | 426.7 | 8.03 | 105.4 | 40.7 | 71.3 | 12 | 104.7 | 33.4 | 2.5 | 55.6 | 71.2
576244.3 |  |  | 1539 | 50.7 | 78.4 | 91.3 | 28.1 | 34.4 | 0.064 | 104 | 11.9 | 69.9 | 39 | 67.6 | 0.979 | 102 | 283.7 | 246.2 | 92.1 | 511.6 | 0.886 | 427.3 | 7.87 | 105.3 | 40.7 | 71.2 | 12 | 104.6 | 33.4 | 2.51 | 55.3 | 71.2
576245.3 |  |  | 1543 | 49.5 | 78.3 | 91.3 | 28 | 34.4 | 0.062 | 104 | 11.9 | 69.9 | 39 | 67.6 | 0.982 | 102 | 284.9 | 246.8 | 92.1 | 511.5 | 0.885 | 427.3 | 7.86 | 105.3 | 40.8 | 71 | 12 | 104.6 | 33.4 | 2.5 | 55 | 71.1
576246.3 |  |  | 1547 | 48.8 | 78.2 | 91.3 | 28.1 | 34.5 | 0.059 | 104 | 11.9 | 69.9 | 39 | 67.6 | 0.982 | 102 | 286.2 | 247.7 | 92 | 511.4 | 0.885 | 428 | 7.85 | 105.2 | 40.8 | 70.8 | 12 | 104.5 | 33.4 | 2.5 | 54.9 | 71.1
576247.3 |  |  | 1548 | 48.6 | 78.1 | 91.2 | 28.1 | 34.4 | 0.059 | 104 | 11.9 | 69.9 | 39 | 67.5 | 0.98 | 102 | 286.7 | 248.2 | 91.9 | 511.2 | 0.882 | 427.9 | 7.9 | 105.3 | 40.7 | 70.6 | 12 | 104.6 | 33.5 | 2.5 | 54.7 | 71.2
576248.3 |  |  | 1550 | 48.6 | 78 | 91.2 | 28.1 | 34.4 | 0.061 | 104 | 11.9 | 69.9 | 39.1 | 67.5 | 0.98 | 102 | 287.6 | 248.7 | 91.9 | 511 | 0.882 | 427.8 | 7.94 | 105.3 | 40.7 | 70.4 | 12 | 104.6 | 33.5 | 2.5 | 54.7 | 71.3
576249.3 |  |  | 1558 | 49.1 | 77.9 | 91.1 | 28.2 | 34.5 | 0.035 | 104.2 | 11.9 | 69.9 | 39.1 | 67.5 | 0.979 | 102 | 290.3 | 250.4 | 91.9 | 510.9 | 0.888 | 426.9 | 8.47 | 105.2 | 40.7 | 70.3 | 12 | 104.7 | 33.5 | 2.5 | 55.2 | 71.3
576250.3 |  |  | 1562 | 50.4 | 77.7 | 91.1 | 28.1 | 34.4 | 0.051 | 104.1 | 11.9 | 69.9 | 39.3 | 67.5 | 0.977 | 102 | 289.7 | 251 | 91.9 | 510.7 | 0.892 | 427.8 | 8.51 | 105.4 | 40.9 | 70.2 | 12 | 104.8 | 33.5 | 2.5 | 55.4 | 71.6
576251.3 |  |  | 1547 | 51 | 77.6 | 90.9 | 28.1 | 34.5 | 0.062 | 104 | 11.9 | 69.9 | 39.4 | 67.5 | 0.979 | 102 | 286.7 | 248.9 | 91.9 | 510.7 | 0.884 | 427 | 8.04 | 105.3 | 40.8 | 70.1 | 12 | 104.7 | 33.6 | 2.5 | 55.1 | 71.7
576252.3 |  |  | 1543 | 50.7 | 77.4 | 90.9 | 28.1 | 34.5 | 0.062 | 104 | 11.9 | 69.9 | 39.4 | 67.4 | 0.977 | 102 | 287 | 248.4 | 91.8 | 510.4 | 0.886 | 428 | 7.91 | 105.3 | 40.8 | 70 | 12 | 104.6 | 33.5 | 2.5 | 54.9 | 71.7
576253.3 |  |  | 1545 | 49.5 | 77.3 | 90.9 | 28 | 34.5 | 0.058 | 104 | 11.9 | 69.9 | 39.4 | 67.4 | 0.977 | 102 | 287.4 | 248.8 | 91.8 | 510.4 | 0.886 | 427.8 | 7.91 | 105.3 | 40.8 | 69.8 | 12 | 104.5 | 33.5 | 2.5 | 54.8 | 71.9
576254.3 |  |  | 1550 | 49 | 77.1 | 90.8 | 28.1 | 34.4 | 0.061 | 104 | 11.9 | 69.9 | 39.3 | 67.5 | 0.975 | 102 | 288.7 | 249.9 | 91.7 | 510.2 | 0.887 | 427.1 | 7.99 | 105.2 | 40.7 | 69.7 | 12 | 104.6 | 33.5 | 2.5 | 54.8 | 72
576255.3 |  |  | 1550 | 49 | 76.9 | 90.8 | 28.1 | 34.5 | 0.062 | 104 | 11.9 | 69.9 | 39.3 | 67.4 | 0.974 | 102 | 288.3 | 250.1 | 91.7 | 510.1 | 0.886 | 428 | 7.96 | 105.2 | 40.7 | 69.6 | 12 | 104.5 | 33.6 | 2.5 | 54.7 | 72.2
576256.3 |  |  | 1550 | 49.1 | 76.8 | 90.7 | 28.1 | 34.5 | 0.06 | 104 | 11.9 | 69.9 | 39.3 | 67.4 | 0.973 | 102 | 289 | 250.4 | 91.7 | 509.9 | 0.883 | 428 | 7.96 | 105.3 | 40.8 | 69.5 | 12 | 104.6 | 33.6 | 2.5 | 54.6 | 72.2
576257.3 |  |  | 1555 | 49.3 | 76.7 | 90.7 | 28.1 | 34.5 | 0.036 | 104.2 | 11.9 | 69.9 | 39.3 | 67.5 | 0.974 | 102 | 290.6 | 251.2 | 91.7 | 509.8 | 0.883 | 427.1 | 8.31 | 105.2 | 40.7 | 69.4 | 12 | 104.6 | 33.6 | 2.5 | 55.1 | 72.3
576258.3 |  |  | 1558 | 50.1 | 76.6 | 90.7 | 28.1 | 34.5 | 0.053 | 104 | 11.9 | 69.9 | 39.5 | 67.4 | 0.975 | 102 | 290.7 | 252 | 91.7 | 509.7 | 0.885 | 427.2 | 8.23 | 105.3 | 40.7 | 69.3 | 12 | 104.7 | 33.5 | 2.5 | 55.1 | 72.4
576259.3 |  |  | 1551 | 50.5 | 76.3 | 90.6 | 28.1 | 34.5 | 0.057 | 104 | 11.9 | 69.9 | 40.2 | 67.5 | 0.971 | 102 | 290 | 251.2 | 91.6 | 509.6 | 0.882 | 426.7 | 8.16 | 105.3 | 40.7 | 69.3 | 12 | 104.6 | 33.6 | 2.5 | 55 | 72.4
576260.3 |  |  | 1549 | 50.6 | 76.2 | 90.6 | 28.1 | 34.5 | 0.058 | 104 | 11.9 | 69.9 | 40.4 | 67.5 | 0.969 | 102 | 289.5 | 250.9 | 91.6 | 509.4 | 0.883 | 427.7 | 8.11 | 105.3 | 40.7 | 69.2 | 12 | 104.5 | 33.6 | 2.5 | 54.8 | 72.5
576261.3 |  |  | 1548 | 50.2 | 76.1 | 90.5 | 28.1 | 34.5 | 0.057 | 104 | 11.9 | 69.9 | 40.1 | 67.4 | 0.967 | 102 | 289.8 | 251.2 | 91.6 | 509.3 | 0.884 | 427 | 8.08 | 105.3 | 40.8 | 69.2 | 12 | 104.6 | 33.5 | 2.5 | 54.8 | 72.6
576262.3 |  |  | 1549 | 50 | 75.9 | 90.4 | 27.9 | 34.5 | 0.055 | 104 | 11.9 | 69.9 | 39.9 | 67.5 | 0.964 | 102 | 289.9 | 251.3 | 91.5 | 509.1 | 0.886 | 426.8 | 8.06 | 105.2 | 40.7 | 69.1 | 12 | 104.5 | 33.5 | 2.5 | 54.8 | 72.6
576263.3 |  |  | 1549 | 49.9 | 75.9 | 90.3 | 28 | 34.4 | 0.057 | 104 | 11.9 | 69.9 | 40 | 67.6 | 0.966 | 102 | 290.6 | 251.6 | 91.4 | 508.9 | 0.884 | 427.4 | 8.08 | 105.2 | 40.7 | 69 | 12 | 104.6 | 33.5 | 2.5 | 54.7 | 72.6
576264.3 |  |  | 1546 | 49.6 | 75.9 | 90.3 | 27.9 | 34.6 | 0.059 | 104 | 11.9 | 69.9 | 40.4 | 67.5 | 0.966 | 102 | 290.4 | 251.6 | 91.4 | 508.7 | 0.881 | 427 | 7.94 | 105.2 | 40.7 | 68.9 | 12 | 104.6 | 33.6 | 2.5 | 54.7 | 72.6
576265.3 |  |  | 1549 | 49.5 | 75.8 | 90.2 | 28 | 34.5 | 0.06 | 104 | 11.9 | 69.9 | 40.5 | 67.6 | 0.964 | 102 | 291.2 | 252.3 | 91.3 | 508.7 | 0.881 | 427.3 | 8.06 | 105.2 | 40.7 | 68.9 | 12 | 104.6 | 33.6 | 2.5 | 54.6 | 72.5
576266.3 |  |  | 1549 | 49.3 | 75.7 | 90.2 | 28 | 34.5 | 0.059 | 104 | 11.9 | 69.9 | 40.2 | 67.6 | 0.962 | 102 | 291.3 | 252.6 | 91.3 | 508.5 | 0.883 | 427.4 | 8.02 | 105.2 | 40.7 | 69 | 12 | 104.6 | 33.6 | 2.5 | 54.6 | 72.4
576267.3 |  |  | 1551 | 49.4 | 75.7 | 90.1 | 28.1 | 34.6 | 0.056 | 104 | 11.9 | 69.9 | 39.8 | 67.6 | 0.962 | 102 | 291.2 | 253.1 | 91.3 | 508.4 | 0.882 | 428.1 | 8.05 | 105.2 | 40.7 | 69.1 | 12 | 104.5 | 33.6 | 2.5 | 54.6 | 72.2
576268.3 |  |  | 1550 | 49.5 | 75.6 | 90 | 27.9 | 34.4 | 0.059 | 104 | 11.9 | 69.9 | 39.6 | 67.6 | 0.957 | 102 | 292 | 253.3 | 91.3 | 508.2 | 0.883 | 428 | 8.06 | 105.2 | 40.7 | 69.1 | 12 | 104.5 | 33.6 | 2.5 | 54.6 | 72.1
576269.3 |  |  | 1551 | 49.7 | 75.6 | 90 | 27.9 | 34.6 | 0.058 | 104 | 11.9 | 69.9 | 39.4 | 67.6 | 0.955 | 102 | 292.2 | 253.7 | 91.2 | 508.1 | 0.884 | 426.7 | 8.12 | 105.2 | 40.7 | 69.1 | 12 | 104.5 | 33.6 | 2.51 | 54.6 | 71.9
576270.3 |  |  | 1556 | 50 | 75.6 | 89.9 | 27.9 | 34.6 | 0.046 | 104.2 | 11.9 | 69.9 | 39.3 | 67.6 | 0.959 | 102 | 294.4 | 254.6 | 91.2 | 507.9 | 0.888 | 427.8 | 8.47 | 105.2 | 40.7 | 69 | 12 | 104.7 | 33.6 | 2.51 | 55.1 | 71.8
576271.3 |  |  | 1552 | 50.5 | 75.6 | 89.8 | 28 | 34.6 | 0.057 | 104 | 11.9 | 69.9 | 39.1 | 67.6 | 0.956 | 102 | 292.8 | 254.2 | 91.1 | 507.7 | 0.888 | 427.6 | 8.15 | 105.2 | 40.7 | 69 | 12 | 104.6 | 33.6 | 2.51 | 54.9 | 71.6
576272.3 |  |  | 1547 | 50.5 | 75.5 | 89.8 | 28.1 | 34.5 | 0.062 | 104 | 11.9 | 69.9 | 39 | 67.6 | 0.953 | 102 | 292.1 | 253.7 | 91.1 | 507.6 | 0.885 | 427.8 | 8.01 | 105.2 | 40.7 | 69.1 | 12 | 104.5 | 33.6 | 2.51 | 54.7 | 71.5
576273.3 |  |  | 1551 | 50.2 | 75.5 | 89.7 | 28 | 34.6 | 0.038 | 104.2 | 11.9 | 69.9 | 39 | 67.6 | 0.951 | 102 | 294.2 | 254.6 | 91 | 507.4 | 0.887 | 426.8 | 8.33 | 105.2 | 40.7 | 69.1 | 12 | 104.6 | 33.6 | 2.52 | 55.1 | 71.4
576274.3 |  |  | 1558 | 50.5 | 75.5 | 89.7 | 28.1 | 34.5 | 0.036 | 104.2 | 11.9 | 69.9 | 39 | 67.6 | 0.95 | 102 | 295.6 | 256.1 | 91 | 507.2 | 0.891 | 427.8 | 8.57 | 105.2 | 40.7 | 69.2 | 12 | 104.7 | 33.6 | 2.52 | 55.4 | 71.2
576275.3 |  |  | 1550 | 51.2 | 75.5 | 89.6 | 28.1 | 34.6 | 0.069 | 103.9 | 11.9 | 69.9 | 39.2 | 67.5 | 0.952 | 102 | 293.2 | 255.1 | 91 | 507 | 0.887 | 427.2 | 8.13 | 105.2 | 40.7 | 69.2 | 12 | 104.6 | 33.7 | 2.53 | 55 | 71.1
576276.3 |  |  | 1544 | 51.1 | 75.4 | 89.6 | 28.1 | 34.6 | 0.042 | 104.1 | 11.9 | 69.9 | 39.3 | 67.5 | 0.951 | 102 | 293.7 | 254.5 | 90.9 | 506.9 | 0.885 | 427.7 | 8.18 | 105.2 | 40.7 | 69.2 | 12 | 104.6 | 33.6 | 2.54 | 55.1 | 71.1
576277.3 |  |  | 1550 | 50.7 | 75.4 | 89.5 | 28 | 34.6 | 0.054 | 104.1 | 11.9 | 69.9 | 39.4 | 67.5 | 0.951 | 102 | 294.3 | 255.6 | 90.9 | 506.8 | 0.888 | 427.8 | 8.26 | 105.2 | 40.7 | 69.3 | 12 | 104.6 | 33.6 | 2.54 | 55.1 | 71
576278.3 |  |  | 1548 | 50.3 | 75.5 | 89.4 | 27.9 | 34.6 | 0.061 | 104 | 11.9 | 69.9 | 39.6 | 67.5 | 0.95 | 102 | 294.2 | 255.7 | 90.8 | 506.6 | 0.888 | 427.1 | 8.09 | 105.2 | 40.7 | 69.3 | 12 | 104.5 | 33.6 | 2.54 | 54.8 | 71.1
576279.3 |  |  | 1547 | 50.3 | 75.5 | 89.4 | 27.9 | 34.6 | 0.059 | 104 | 11.9 | 69.9 | 39.7 | 67.5 | 0.949 | 102 | 294.1 | 255.9 | 90.8 | 506.4 | 0.885 | 428.1 | 8.07 | 105.2 | 40.7 | 69.5 | 12 | 104.5 | 33.6 | 2.55 | 54.6 | 71.2
576280.3 |  |  | 1546 | 49.9 | 75.4 | 89.3 | 27.9 | 34.4 | 0.06 | 104 | 11.9 | 69.8 | 39.8 | 67.4 | 0.947 | 102 | 294.5 | 256.1 | 90.8 | 506.2 | 0.884 | 427.9 | 8.02 | 105.2 | 40.7 | 69.6 | 12 | 104.5 | 33.6 | 2.55 | 54.6 | 71.3
576281.3 |  |  | 1547 | 49.6 | 75.4 | 89.2 | 28 | 34.5 | 0.059 | 104 | 11.9 | 69.8 | 39.8 | 67.4 | 0.949 | 102 | 295.3 | 256.5 | 90.7 | 506.1 | 0.882 | 427.7 | 8 | 105.1 | 40.7 | 69.6 | 12 | 104.5 | 33.6 | 2.55 | 54.5 | 71.4
576282.3 |  |  | 1548 | 49.3 | 75.5 | 89.2 | 28 | 34.6 | 0.059 | 104 | 11.9 | 69.9 | 39.8 | 67.4 | 0.948 | 102 | 295.5 | 256.8 | 90.6 | 505.9 | 0.876 | 427.7 | 7.93 | 105.2 | 40.7 | 69.8 | 12 | 104.5 | 33.6 | 2.55 | 54.4 | 71.6
576283.3 |  |  | 1550 | 49.2 | 75.5 | 89.1 | 28 | 34.6 | 0.057 | 104 | 11.9 | 69.8 | 39.9 | 67.4 | 0.95 | 102 | 296.5 | 257.4 | 90.7 | 505.8 | 0.876 | 427.9 | 8.02 | 105.1 | 40.7 | 70 | 12 | 104.4 | 33.6 | 2.55 | 54.3 | 71.6
576284.3 |  |  | 1550 | 49.2 | 75.6 | 89 | 28 | 34.5 | 0.056 | 104 | 11.9 | 69.8 | 40.9 | 67.4 | 0.947 | 102 | 296.3 | 257.8 | 90.6 | 505.6 | 0.875 | 426.8 | 7.97 | 105.1 | 40.7 | 70.2 | 12 | 104.5 | 33.7 | 2.55 | 54.3 | 71.8
576285.3 |  |  | 1551 | 49.3 | 75.6 | 89 | 28 | 34.5 | 0.053 | 104 | 11.9 | 69.8 | 41.7 | 67.4 | 0.948 | 102 | 297 | 258.1 | 90.6 | 505.3 | 0.874 | 427.5 | 8.03 | 105.1 | 40.7 | 70.3 | 12 | 104.5 | 33.7 | 2.56 | 54.3 | 71.9
576286.3 |  |  | 1550 | 49.4 | 75.5 | 88.9 | 27.9 | 34.6 | 0.054 | 104 | 11.9 | 69.8 | 41.4 | 67.4 | 0.948 | 102 | 297.3 | 258.3 | 90.6 | 505.2 | 0.873 | 427.4 | 8.01 | 105.1 | 40.7 | 70.4 | 12 | 104.5 | 33.7 | 2.56 | 54.3 | 72.1
576287.3 |  |  | 1552 | 49.4 | 75.6 | 88.8 | 27.9 | 34.6 | 0.053 | 104 | 11.9 | 69.8 | 41 | 67.4 | 0.945 | 102 | 298.1 | 258.9 | 90.4 | 505.1 | 0.875 | 427.6 | 8.08 | 105.1 | 40.7 | 70.6 | 12 | 104.5 | 33.6 | 2.56 | 54.3 | 72.2
576288.3 |  |  | 1550 | 49.4 | 75.7 | 88.8 | 27.9 | 34.6 | 0.049 | 104 | 11.9 | 69.8 | 40.6 | 67.4 | 0.945 | 102 | 297.4 | 258.9 | 90.4 | 504.9 | 0.872 | 427.1 | 8.02 | 105.1 | 40.7 | 70.7 | 12 | 104.4 | 33.6 | 2.56 | 54.3 | 72.3
576289.3 |  |  | 1557 | 49.8 | 75.8 | 88.7 | 27.9 | 34.6 | 0.029 | 104.2 | 11.9 | 69.9 | 40.3 | 67.4 | 0.948 | 102 | 299.5 | 260.4 | 90.3 | 504.7 | 0.876 | 426.7 | 8.46 | 105.2 | 40.6 | 70.9 | 12 | 104.6 | 33.6 | 2.56 | 54.8 | 72.3
576290.3 |  |  | 1554 | 50.3 | 75.9 | 88.6 | 28 | 34.7 | 0.051 | 103.9 | 11.9 | 69.9 | 40.1 | 67.4 | 0.945 | 102 | 298.2 | 260 | 90.3 | 504.6 | 0.873 | 427.5 | 8.18 | 105.1 | 40.6 | 71.1 | 12 | 104.6 | 33.7 | 2.57 | 54.6 | 72.4
576291.3 |  |  | 1547 | 50.5 | 76.1 | 88.6 | 28 | 34.7 | 0.049 | 103.9 | 11.9 | 69.9 | 39.8 | 67.4 | 0.946 | 102 | 297.2 | 259.2 | 90.3 | 504.4 | 0.874 | 427.7 | 8.06 | 105.1 | 40.6 | 71.2 | 12 | 104.5 | 33.7 | 2.57 | 54.5 | 72.4
576292.3 |  |  | 1550 | 50.2 | 76.1 | 88.4 | 27.9 | 34.7 | 0.028 | 104.1 | 11.9 | 69.9 | 39.7 | 67.4 | 0.943 | 102 | 299 | 259.9 | 90.2 | 504.2 | 0.876 | 427.8 | 8.26 | 105.1 | 40.7 | 71.4 | 12 | 104.5 | 33.7 | 2.57 | 54.8 | 72.5
576293.3 |  |  | 1553 | 50.2 | 76.2 | 88.5 | 27.9 | 34.7 | 0.045 | 103.9 | 11.9 | 69.9 | 39.6 | 67.5 | 0.942 | 102 | 298.6 | 260.5 | 90.2 | 504.1 | 0.88 | 426.9 | 8.2 | 105.1 | 40.7 | 71.5 | 12 | 104.5 | 33.6 | 2.57 | 54.6 | 72.6
576294.3 |  |  | 1547 | 50.2 | 76.4 | 88.4 | 27.9 | 34.7 | 0.044 | 104 | 11.9 | 69.9 | 39.6 | 67.4 | 0.945 | 102 | 298.5 | 260.1 | 90.2 | 503.9 | 0.877 | 427.8 | 8.05 | 105.1 | 40.7 | 71.7 | 12 | 104.5 | 33.7 | 2.57 | 54.5 | 72.6
576295.3 |  |  | 1547 | 50.1 | 76.5 | 88.4 | 27.9 | 34.6 | 0.027 | 104.1 | 11.9 | 69.9 | 39.6 | 67.5 | 0.948 | 102 | 299.1 | 260.2 | 90.1 | 503.7 | 0.877 | 427.7 | 8.12 | 105.1 | 40.7 | 71.8 | 12 | 104.4 | 33.6 | 2.56 | 54.7 | 72.6
576296.3 |  |  | 1556 | 50.3 | 76.7 | 88.3 | 28 | 34.7 | 0.024 | 104.2 | 11.9 | 69.9 | 39.7 | 67.4 | 0.948 | 102 | 301.1 | 261.9 | 90 | 503.5 | 0.88 | 427.1 | 8.42 | 105.1 | 40.7 | 71.9 | 12 | 104.7 | 33.7 | 2.56 | 55.2 | 72.5
576297.3 |  |  | 1553 | 50.9 | 76.8 | 88.2 | 27.9 | 34.7 | 0.045 | 103.9 | 11.9 | 69.9 | 39.7 | 67.4 | 0.946 | 102 | 300.2 | 261.9 | 90 | 503.3 | 0.882 | 427.2 | 8.26 | 105.1 | 40.6 | 72 | 12 | 104.7 | 33.7 | 2.57 | 55.1 | 72.4
576298.3 |  |  | 1545 | 51 | 76.9 | 88.1 | 27.9 | 34.7 | 0.05 | 103.9 | 11.9 | 69.9 | 39.8 | 67.4 | 0.946 | 102 | 299 | 260.7 | 89.9 | 503.3 | 0.879 | 427.3 | 7.99 | 105.1 | 40.6 | 72.1 | 12 | 104.5 | 33.7 | 2.57 | 54.7 | 72.3
576299.3 |  |  | 1543 | 50.2 | 77.1 | 88.1 | 27.9 | 34.7 | 0.045 | 103.9 | 11.9 | 69.9 | 39.8 | 67.4 | 0.946 | 102 | 299.5 | 260.8 | 89.9 | 503.1 | 0.875 | 427.1 | 7.91 | 105.1 | 40.7 | 72.3 | 12 | 104.4 | 33.7 | 2.57 | 54.5 | 72.2
576300.3 |  |  | 1546 | 49.4 | 77.2 | 88 | 27.9 | 34.6 | 0.047 | 103.9 | 11.9 | 69.9 | 39.9 | 67.5 | 0.946 | 102 | 299.8 | 261.6 | 89.9 | 502.9 | 0.875 | 427.8 | 7.96 | 105 | 40.7 | 72.4 | 12 | 104.4 | 33.8 | 2.57 | 54.4 | 72.1
576330.3 |  |  | 1551 | 50 | 77.4 | 86.6 | 27.9 | 34.8 | 0.041 | 103.9 | 11.9 | 69.8 | 39.7 | 67.2 | 0.966 | 102 | 307.1 | 268.6 | 88.8 | 499.5 | 0.855 | 426.8 | 8.12 | 105 | 40.9 | 70.6 | 12 | 104.5 | 33.8 | 2.53 | 54.7 | 71.1
576360.3 |  |  | 1548 | 49.9 | 74.4 | 85.2 | 27.9 | 34.8 | 0.048 | 104 | 11.9 | 69.9 | 39.4 | 66.6 | 0.94 | 102 | 313.9 | 275.6 | 87.6 | 496.5 | 0.836 | 426.9 | 8.02 | 104.9 | 40.9 | 67.9 | 12 | 104.4 | 33.9 | 2.55 | 54.1 | 68.6
576390.3 |  |  | 1559 | 51.1 | 74.6 | 83.9 | 27.9 | 34.8 | 0.029 | 104.2 | 11.9 | 69.9 | 40.9 | 65.8 | 0.927 | 102 | 323.3 | 284.6 | 86.4 | 491.9 | 0.845 | 427.5 | 8.57 | 105.1 | 40.9 | 69.3 | 12 | 104.6 | 33.9 | 2.61 | 55 | 67.3
576420.3 |  |  | 1550 | 50.8 | 74.3 | 82.7 | 28 | 34.9 | 0.056 | 103.9 | 11.8 | 69.9 | 40.4 | 65.1 | 0.93 | 102 | 328 | 290.3 | 85.5 | 488.6 | 0.859 | 427.9 | 8.14 | 105 | 40.9 | 68.1 | 11.9 | 104.4 | 34.1 | 2.61 | 54.4 | 67.1
576450.3 |  |  | 1548 | 48.9 | 72.5 | 81.3 | 28 | 34.9 | 0.059 | 103.9 | 11.8 | 69.9 | 40.2 | 64.4 | 0.907 | 102 | 335.5 | 297.8 | 84.3 | 485.4 | 0.862 | 428 | 7.94 | 104.9 | 40.9 | 66.7 | 12 | 104.2 | 34.1 | 2.65 | 53.7 | 66.8
576480.3 |  |  | 1548 | 49.6 | 71.8 | 80.1 | 28.1 | 34.8 | 0.055 | 103.9 | 11.7 | 69.8 | 39.8 | 63.8 | 0.89 | 102 | 343.8 | 306 | 83.2 | 481.9 | 0.875 | 427.4 | 8.01 | 104.9 | 40.6 | 65.9 | 12 | 104.2 | 34 | 2.7 | 54 | 64.7
576510.3 |  |  | 1556 | 51.3 | 71.6 | 78.8 | 28.1 | 34.9 | 0.054 | 104 | 11.7 | 69.9 | 39.5 | 63.1 | 0.884 | 102 | 352 | 315 | 81.9 | 478.7 | 0.89 | 427.5 | 8.42 | 104.9 | 40.5 | 65.9 | 12 | 104.4 | 33.9 | 2.75 | 54.8 | 61.7
576540.3 |  |  | 1551 | 49.8 | 71.1 | 77.4 | 28.2 | 34.8 | 0.033 | 104.1 | 11.8 | 69.9 | 40.1 | 62.2 | 0.879 | 102 | 358.8 | 321.4 | 80.8 | 475.9 | 0.844 | 426.5 | 8.2 | 104.8 | 40.4 | 65.3 | 12 | 104.2 | 34 | 2.76 | 54.1 | 60.7
576570.3 |  |  | 1548 | 50.3 | 69.8 | 76.4 | 28.2 | 34.9 | 0.047 | 104 | 11.8 | 69.9 | 40.5 | 61.2 | 0.873 | 102 | 363.8 | 327.4 | 79.9 | 473.7 | 0.832 | 427.6 | 8.14 | 104.7 | 40.4 | 64.1 | 12 | 104.2 | 33.9 | 2.78 | 54.1 | 60.9
576600.3 |  |  | 1550 | 50.1 | 68.6 | 75.3 | 28.3 | 34.8 | 0.047 | 104 | 11.9 | 69.9 | 40.7 | 60.6 | 0.851 | 102 | 370.1 | 334.1 | 78.8 | 471.4 | 0.832 | 428.3 | 8.16 | 104.7 | 40.2 | 62.8 | 12 | 104.2 | 33.9 | 2.85 | 54.2 | 59.9
576630.3 |  |  | 1549 | 49.5 | 67.9 | 74 | 28.4 | 34.9 | 0.047 | 104 | 11.9 | 69.8 | 39.9 | 59.8 | 0.832 | 102 | 375.5 | 340 | 77.7 | 468.7 | 0.867 | 427.7 | 8.02 | 104.7 | 40.2 | 62.3 | 12 | 104.2 | 33.9 | 2.93 | 54.4 | 57.4
576660.3 |  |  | 1549 | 49.6 | 67.5 | 73.1 | 28.4 | 34.9 | 0.045 | 104 | 11.9 | 69.9 | 40.7 | 58.9 | 0.823 | 102 | 380 | 345.1 | 76.7 | 466.2 | 0.864 | 427.9 | 8.05 | 104.6 | 40.4 | 62.1 | 12 | 104.2 | 33.8 | 2.99 | 54.5 | 55.5
576690.3 |  |  | 1550 | 50.2 | 67.2 | 72.1 | 28.5 | 34.9 | 0.045 | 104 | 11.8 | 69.9 | 38.6 | 58 | 0.819 | 102 | 384.1 | 350.4 | 75.7 | 463.7 | 0.829 | 427.8 | 8.14 | 104.7 | 40.5 | 61.4 | 12 | 104.3 | 33.8 | 3.01 | 54.5 | 54.5
576720.3 |  |  | 1550 | 49.8 | 65.8 | 71.1 | 28.5 | 34.8 | 0.052 | 104 | 11.8 | 69.9 | 40.1 | 57 | 0.808 | 102 | 387.9 | 354.7 | 74.9 | 461.2 | 0.776 | 427.5 | 8.1 | 104.7 | 40.2 | 60.1 | 12 | 104.2 | 33.7 | 3.03 | 54.1 | 54
576750.3 |  |  | 1551 | 50 | 64.6 | 70.1 | 28.7 | 34.8 | 0.051 | 104 | 11.7 | 69.9 | 40.3 | 56.2 | 0.791 | 102 | 389.4 | 357.5 | 73.9 | 458.4 | 0.785 | 427.3 | 8.12 | 104.6 | 40.2 | 58.9 | 12 | 104.1 | 33.7 | 3.1 | 54.1 | 53.1
576780.3 |  |  | 1548 | 49.8 | 63.8 | 69.2 | 28.7 | 34.7 | 0.051 | 104 | 11.7 | 69.8 | 40.1 | 55.3 | 0.778 | 102 | 392.6 | 361.3 | 73.1 | 455.4 | 0.806 | 426.2 | 8 | 104.7 | 40.2 | 58.4 | 12 | 104.2 | 33.6 | 3.18 | 54.4 | 51.6
576810.4 |  |  | 1550 | 50.2 | 63.4 | 68.3 | 28.8 | 34.7 | 0.049 | 104 | 11.8 | 69.9 | 40 | 54.4 | 0.771 | 102 | 395.9 | 365.7 | 72.1 | 452.2 | 0.78 | 428 | 8.09 | 104.6 | 40.2 | 58.2 | 12 | 104.2 | 33.5 | 3.24 | 54.4 | 50.1
576840.4 |  |  | 1559 | 50.7 | 62.9 | 67.4 | 28.9 | 34.7 | 0.04 | 104.1 | 11.8 | 69.9 | 39.7 | 53.6 | 0.766 | 102 | 400 | 369.9 | 71.3 | 449.8 | 0.79 | 427.1 | 8.5 | 104.7 | 40.1 | 57.7 | 12 | 104.3 | 33.4 | 3.26 | 55 | 48.7
576870.4 |  |  | 1550 | 49.5 | 62.2 | 66.5 | 29 | 34.6 | 0.057 | 103.9 | 11.9 | 69.8 | 39.7 | 52.6 | 0.762 | 102 | 402 | 372.9 | 70.4 | 447.3 | 0.787 | 427.9 | 7.98 | 104.6 | 40.1 | 56.8 | 12 | 104.1 | 33.3 | 3.3 | 54 | 47.2
576930.3 |  |  | 1547 | 49.7 | 59.8 | 64.7 | 29.3 | 34.4 | 0.057 | 103.9 | 11.9 | 69.9 | 41.3 | 50.8 | 0.759 | 102 | 407.7 | 380.2 | 68.9 | 444.7 | 0.786 | 427.9 | 7.98 | 104.6 | 39.9 | 54.5 | 12 | 104.1 | 33.3 | 3.32 | 54.6 | 44.5
576960.3 |  |  | 1550 | 49.4 | 58.9 | 63.4 | 29.4 | 34.5 | 0.052 | 104 | 11.9 | 69.9 | 40 | 49.8 | 0.759 | 102 | 410.9 | 384.3 | 68 | 443.7 | 0.787 | 427.3 | 8.01 | 104.6 | 40 | 53.7 | 12 | 104.1 | 33.2 | 3.32 | 54.3 | 43.3
576990.2 |  |  | 1558 | 51.3 | 58.3 | 62.2 | 29.6 | 34.4 | 0.036 | 104.1 | 11.9 | 69.9 | 40.3 | 48.9 | 0.761 | 102 | 415.3 | 389.4 | 66.9 | 443.2 | 0.797 | 428.3 | 8.52 | 104.6 | 39.9 | 53.1 | 12 | 104.3 | 33.1 | 3.33 | 55.5 | 42.2
577020.2 |  |  | 1554 | 48.7 | 57.9 | 61.2 | 29.6 | 34.4 | 0.035 | 104.1 | 11.8 | 69.9 | 39.7 | 47.9 | 0.761 | 102 | 418.3 | 393 | 66.1 | 442.6 | 0.777 | 428.3 | 8.27 | 104.5 | 39.8 | 52.8 | 12 | 104.1 | 33 | 3.34 | 54.6 | 40.9
577050.2 |  |  | 1545 | 51.6 | 57.4 | 60.3 | 29.8 | 34.3 | 0.062 | 104 | 11.8 | 69.9 | 40.9 | 47.1 | 0.76 | 102 | 419.2 | 395 | 65.2 | 441.8 | 0.786 | 427.2 | 8.05 | 104.6 | 39.9 | 52.2 | 12 | 104.1 | 33 | 3.36 | 55.1 | 39.5
577080.2 |  |  | 1543 | 50.9 | 56.7 | 59.7 | 29.8 | 34.3 | 0.061 | 103.9 | 11.8 | 69.9 | 40.2 | 46.1 | 0.76 | 102 | 421.8 | 397.7 | 64.4 | 441 | 0.784 | 427.7 | 7.89 | 104.5 | 39.7 | 51.3 | 12 | 104.1 | 33 | 3.35 | 54.7 | 38.2
577110.2 |  |  | 1542 | 49 | 55.7 | 59 | 29.8 | 34.3 | 0.049 | 104 | 11.8 | 69.8 | 39.8 | 45.1 | 0.76 | 102 | 423.6 | 400.4 | 63.7 | 440.4 | 0.776 | 427.9 | 7.8 | 104.5 | 39.7 | 50.3 | 12 | 103.8 | 33 | 3.35 | 54.4 | 37.1
577140.2 |  |  | 1551 | 49.3 | 54.8 | 58.3 | 29.8 | 34.2 | 0.033 | 104.1 | 11.8 | 69.9 | 40 | 44.2 | 0.759 | 102 | 426.6 | 403.8 | 62.9 | 440.1 | 0.77 | 427.2 | 8.14 | 104.4 | 39.5 | 49.3 | 11.9 | 103.9 | 33 | 3.34 | 54.5 | 35.7
577170.2 |  |  | 1548 | 49.2 | 53.8 | 57.8 | 29.7 | 34.2 | 0.054 | 104 | 11.9 | 69.9 | 40.4 | 43.2 | 0.761 | 102 | 428.1 | 405.8 | 62.4 | 439.4 | 0.76 | 427.3 | 7.99 | 104.4 | 39.6 | 48.4 | 11.9 | 103.9 | 32.8 | 3.36 | 54.2 | 34.4
577200.2 |  |  | 1549 | 50.6 | 53.1 | 57.1 | 29.8 | 34.1 | 0.052 | 104 | 11.9 | 69.9 | 39.9 | 42.3 | 0.764 | 102 | 430.3 | 408.2 | 61.7 | 439.1 | 0.754 | 427.9 | 8.13 | 104.5 | 39.4 | 47.7 | 12 | 103.9 | 32.8 | 3.37 | 54.6 | 33.1
577230.3 |  |  | 1550 | 49.5 | 52.3 | 56.5 | 29.8 | 34.1 | 0.055 | 104 | 11.9 | 69.9 | 40.1 | 41.3 | 0.761 | 102 | 432 | 410.5 | 61.2 | 438.9 | 0.749 | 427.1 | 8.06 | 104.4 | 39.4 | 47.1 | 12 | 103.9 | 32.8 | 3.38 | 54.3 | 31.9
577260.3 |  |  | 1548 | 49.8 | 51.7 | 56.1 | 29.9 | 34.1 | 0.048 | 104 | 11.9 | 69.9 | 40.3 | 40.5 | 0.761 | 102 | 433.5 | 412.4 | 60.6 | 438.9 | 0.752 | 427.5 | 7.99 | 104.5 | 39.4 | 46.3 | 12 | 104 | 32.8 | 3.37 | 54.6 | 31.3
577290.3 |  |  | 1550 | 49.6 | 50.9 | 55.6 | 29.9 | 34.1 | 0.049 | 104 | 11.9 | 69.9 | 41.2 | 39.7 | 0.761 | 102 | 435 | 414.5 | 60 | 438.7 | 0.751 | 428.2 | 8.01 | 104.4 | 39.4 | 45.7 | 12 | 103.9 | 32.8 | 3.38 | 54.6 | 30.8
577320.3 |  |  | 1550 | 49.7 | 50.4 | 55.1 | 29.9 | 34 | 0.05 | 104 | 11.8 | 69.9 | 39.9 | 39.1 | 0.762 | 102 | 436.6 | 416.4 | 59.5 | 438.5 | 0.751 | 427.8 | 8.08 | 104.4 | 39.3 | 45.1 | 12 | 103.9 | 32.8 | 3.38 | 54.7 | 29.9
577350.3 |  |  | 1550 | 49.9 | 49.7 | 54.8 | 30 | 33.9 | 0.056 | 104 | 11.8 | 69.9 | 39.3 | 38.3 | 0.762 | 102 | 438.1 | 418.2 | 59.1 | 438.4 | 0.76 | 427.3 | 8.14 | 104.4 | 39.3 | 44.2 | 12 | 103.9 | 32.7 | 3.39 | 54.8 | 29
577380.3 |  |  | 1552 | 50.2 | 48.8 | 54.3 | 29.9 | 33.9 | 0.052 | 104 | 11.8 | 69.9 | 40.8 | 37.6 | 0.76 | 102 | 439.5 | 419.9 | 58.6 | 438.1 | 0.742 | 427.4 | 8.23 | 104.4 | 39.3 | 43.6 | 11.9 | 103.9 | 32.7 | 3.39 | 54.6 | 28.2
577410.3 |  |  | 1550 | 50 | 48.2 | 53.8 | 29.9 | 33.9 | 0.054 | 104 | 11.7 | 69.9 | 39.8 | 36.9 | 0.76 | 102 | 440.6 | 421.4 | 58 | 437.4 | 0.734 | 426.9 | 8.13 | 104.3 | 39.2 | 42.8 | 12 | 103.8 | 32.7 | 3.39 | 54.5 | 27.3
577440.3 |  |  | 1548 | 49.6 | 47.5 | 53.6 | 29.9 | 33.8 | 0.055 | 104 | 11.8 | 69.9 | 38.8 | 36.3 | 0.758 | 102 | 441.7 | 423 | 57.7 | 436.7 | 0.713 | 426.9 | 8.01 | 104.4 | 39.3 | 42 | 12 | 103.9 | 32.6 | 3.39 | 54.4 | 26.7
577470.3 |  |  | 1549 | 49.3 | 46.6 | 53.2 | 29.9 | 33.8 | 0.054 | 104 | 11.9 | 69.9 | 40.7 | 35.7 | 0.761 | 102 | 443 | 424.4 | 57.3 | 436.9 | 0.712 | 426.9 | 7.96 | 104.4 | 39.2 | 41.2 | 12 | 103.8 | 32.6 | 3.41 | 54.4 | 25.9
577500.3 |  |  | 1548 | 49.9 | 46.1 | 52.8 | 30 | 33.8 | 0.051 | 104 | 11.9 | 69.8 | 39.6 | 35.1 | 0.762 | 102 | 444.4 | 426 | 56.8 | 437.2 | 0.69 | 428 | 7.95 | 104.3 | 39.1 | 40.6 | 12 | 103.9 | 32.7 | 3.41 | 54.5 | 25.2
577530.3 |  |  | 1554 | 49.2 | 45.5 | 52.4 | 29.9 | 33.7 | 0.031 | 104.1 | 11.9 | 69.9 | 38.7 | 34.4 | 0.762 | 102 | 446.6 | 428.4 | 56.4 | 437.4 | 0.71 | 427.9 | 8.41 | 104.3 | 39.2 | 39.9 | 12 | 103.9 | 32.7 | 3.4 | 54.9 | 24.6
577560.3 |  |  | 1550 | 49.6 | 44.7 | 52.1 | 29.8 | 33.8 | 0.051 | 104 | 11.9 | 69.9 | 40.4 | 33.8 | 0.76 | 102 | 446.7 | 429 | 56.1 | 437.8 | 0.72 | 428.1 | 8.03 | 104.3 | 39.2 | 39.3 | 12 | 103.8 | 32.5 | 3.42 | 54.6 | 24.3
577590.3 |  |  | 1551 | 49.7 | 44.3 | 51.8 | 29.8 | 33.7 | 0.044 | 104 | 11.9 | 69.9 | 39.9 | 33.7 | 0.76 | 102 | 448 | 430.6 | 55.6 | 438.3 | 0.709 | 427.3 | 8.13 | 104.3 | 39.1 | 38.9 | 12 | 103.9 | 32.6 | 3.43 | 54.9 | 24.7
577620.3 |  |  | 1551 | 49.2 | 44.2 | 51.4 | 29.9 | 33.7 | 0.049 | 104 | 11.8 | 70 | 39.5 | 33.4 | 0.76 | 102 | 449.1 | 431.6 | 55.3 | 438.7 | 0.703 | 428.3 | 8.03 | 104.3 | 39.2 | 38.8 | 12 | 103.9 | 32.6 | 3.43 | 54.7 | 24.9
577650.3 |  |  | 1547 | 50.5 | 43.9 | 51.1 | 29.8 | 33.6 | 0.045 | 104 | 11.8 | 69.9 | 40.7 | 33.2 | 0.76 | 102 | 449.4 | 432.3 | 54.9 | 439 | 0.707 | 426.5 | 8.04 | 104.4 | 39.1 | 38.7 | 12 | 104 | 32.5 | 3.44 | 55.1 | 24.9
577680.3 |  |  | 1552 | 50.6 | 43.9 | 50.7 | 29.8 | 33.6 | 0.051 | 104 | 11.7 | 69.9 | 39.7 | 33.1 | 0.763 | 102 | 450.5 | 433.6 | 54.6 | 439.2 | 0.701 | 427.9 | 8.2 | 104.4 | 39.1 | 38.6 | 12 | 104 | 32.5 | 3.45 | 55 | 24.9
577710.3 |  |  | 1549 | 49.6 | 44 | 50.6 | 29.8 | 33.6 | 0.057 | 104 | 11.7 | 69.9 | 40 | 32.9 | 0.76 | 102 | 451.1 | 434.3 | 54.4 | 439.8 | 0.702 | 427.7 | 8.03 | 104.3 | 39 | 38.8 | 12 | 103.9 | 32.4 | 3.46 | 54.9 | 24.9
577740.3 |  |  | 1550 | 49.6 | 44.1 | 50.4 | 29.8 | 33.5 | 0.054 | 104 | 11.8 | 69.9 | 40.2 | 32.6 | 0.76 | 102 | 452.2 | 435.4 | 54.1 | 440.1 | 0.695 | 428 | 8.13 | 104.4 | 39 | 38.9 | 12 | 103.9 | 32.4 | 3.45 | 54.8 | 24.8
577770.3 |  |  | 1548 | 49.8 | 44.3 | 50.2 | 29.9 | 33.5 | 0.054 | 104 | 11.8 | 70 | 40.2 | 32.3 | 0.76 | 102 | 452.3 | 435.7 | 53.9 | 440.4 | 0.698 | 428 | 8.12 | 104.3 | 38.9 | 39.3 | 12 | 103.9 | 32.4 | 3.45 | 54.9 | 24.8
590401.4 |  |  | 2495 | 128.2 | 84.8 | 99.9 | 29.8 | 31.8 | 0.053 | 106.8 | 11.5 | 69.9 | 71 | 68.9 | 0.985 | 102 | 364.4 | 289 | 100.2 | 683.9 | 1.632 | 427.4 | 33.81 | 126.8 | 41.2 | 78.6 | 12 | 126.8 | 32 | 8.46 | 97.8 | 72
590402.4 |  |  | 2475 | 129.2 | 84.8 | 99.9 | 29.8 | 31.9 | 0.068 | 106.8 | 11.4 | 69.9 | 71 | 68.9 | 0.991 | 102 | 362.4 | 288.4 | 100.2 | 683.9 | 1.649 | 426.4 | 33.71 | 127.1 | 41.3 | 78.6 | 12 | 127.8 | 31.9 | 8.46 | 98.1 | 72.1
590403.4 |  |  | 2446 | 130.2 | 84.8 | 99.8 | 29.9 | 31.8 | 0.083 | 106.7 | 11.5 | 69.9 | 70.8 | 68.9 | 0.988 | 101.9 | 361 | 287.4 | 100.2 | 683.9 | 1.653 | 428.7 | 33.55 | 127.2 | 41.2 | 78.6 | 12 | 127.8 | 32 | 8.46 | 98.2 | 72.2
590404.4 |  |  | 2414 | 130.7 | 84.9 | 99.9 | 29.8 | 31.9 | 0.105 | 106.5 | 11.5 | 69.9 | 70.6 | 69 | 0.987 | 102 | 359.9 | 286.2 | 100.2 | 683.7 | 1.653 | 428.3 | 32.85 | 127.4 | 41.2 | 78.6 | 12 | 127.8 | 32 | 8.45 | 98.1 | 72.3
590405.4 |  |  | 2383 | 130.4 | 84.8 | 99.9 | 29.8 | 31.9 | 0.131 | 106.3 | 11.4 | 69.9 | 70.6 | 69 | 0.989 | 101.9 | 357.3 | 284.6 | 100.1 | 683.7 | 1.654 | 426.6 | 32.03 | 127.2 | 41.2 | 78.6 | 12 | 127.4 | 32 | 8.44 | 97.9 | 72.4
590406.4 |  |  | 2351 | 129.8 | 84.8 | 99.9 | 29.8 | 31.8 | 0.161 | 106.1 | 11.4 | 69.9 | 70.2 | 69 | 0.988 | 101.9 | 355.1 | 283.1 | 100.2 | 683.7 | 1.669 | 427.9 | 31.75 | 127.2 | 41.2 | 78.6 | 12 | 126.9 | 32 | 8.42 | 97.8 | 72.5
590407.4 |  |  | 2320 | 128.8 | 84.9 | 99.9 | 29.8 | 31.9 | 0.177 | 105.8 | 11.4 | 69.9 | 69.1 | 68.9 | 0.988 | 101.9 | 352.6 | 281.9 | 100.2 | 683.4 | 1.683 | 426.2 | 30.51 | 126.9 | 41.2 | 78.6 | 12 | 126.5 | 32 | 8.4 | 97.4 | 72.6
590408.4 |  |  | 2290 | 128.2 | 85 | 99.9 | 29.8 | 31.9 | 0.207 | 105.7 | 11.4 | 69.9 | 68 | 68.9 | 0.992 | 102 | 350.7 | 280.1 | 100.2 | 683.1 | 1.703 | 425.3 | 30.27 | 126.9 | 41.2 | 78.6 | 12 | 126.2 | 32 | 8.37 | 97 | 72.6
590409.4 |  |  | 2257 | 127.2 | 85.1 | 99.9 | 29.8 | 32 | 0.234 | 105.5 | 11.4 | 69.9 | 66.5 | 69 | 0.991 | 102 | 347.6 | 278.3 | 100.2 | 682.8 | 1.718 | 425.1 | 29.58 | 126.7 | 41.2 | 78.6 | 12 | 126.1 | 31.9 | 8.33 | 96.6 | 72.6
590410.4 |  |  | 2225 | 126.5 | 85.2 | 99.9 | 29.8 | 31.9 | 0.264 | 105.2 | 11.4 | 69.8 | 64.7 | 69 | 0.991 | 102 | 344.2 | 276.1 | 100.2 | 682.3 | 1.743 | 423 | 28.95 | 126.5 | 41.2 | 78.6 | 12 | 126 | 31.9 | 8.28 | 96.1 | 72.6
590411.4 |  |  | 2193 | 125.2 | 85.4 | 99.8 | 29.8 | 32 | 0.29 | 105 | 11.4 | 69.8 | 63.1 | 69 | 0.99 | 102 | 341.6 | 274.4 | 100.2 | 681.8 | 1.764 | 407.3 | 28.19 | 126.4 | 41.2 | 78.6 | 12 | 125.6 | 32.1 | 8.23 | 95.5 | 72.5
590412.4 |  |  | 2162 | 124.2 | 85.4 | 99.7 | 29.8 | 31.9 | 0.317 | 104.8 | 11.4 | 69.8 | 61.6 | 68.9 | 0.989 | 102 | 338.6 | 272.1 | 100.1 | 681.3 | 1.767 | 404.5 | 27.5 | 126.1 | 41.1 | 78.5 | 12 | 124.8 | 32.3 | 8.16 | 94.9 | 72.4
590413.4 |  |  | 2131 | 123 | 85.5 | 99.7 | 29.7 | 32 | 0.33 | 104.7 | 11.4 | 69.8 | 60.1 | 68.9 | 0.988 | 102 | 336 | 270.4 | 100.1 | 680.6 | 1.776 | 406.9 | 27.06 | 125.7 | 41.2 | 78.4 | 12 | 124 | 32.3 | 8.09 | 94.3 | 72.3
590414.4 |  |  | 2099 | 122.2 | 85.6 | 99.6 | 29.8 | 32 | 0.342 | 104.6 | 11.4 | 69.8 | 58.9 | 68.9 | 0.99 | 102 | 332.2 | 268.1 | 100.1 | 679.8 | 1.776 | 415.8 | 26.37 | 125.1 | 41.1 | 78.3 | 12 | 123.3 | 32.4 | 8.01 | 93.8 | 72.1
590415.4 |  |  | 2066 | 121 | 85.6 | 99.6 | 29.7 | 31.9 | 0.367 | 104.4 | 11.4 | 69.8 | 57.8 | 68.9 | 0.99 | 102 | 328.9 | 265.8 | 100.1 | 678.9 | 1.775 | 425 | 25.47 | 124.4 | 41.1 | 78.1 | 12 | 122.5 | 32.4 | 7.93 | 93.2 | 71.9
590416.4 |  |  | 2034 | 119.9 | 85.6 | 99.6 | 29.7 | 32 | 0.38 | 104.3 | 11.4 | 69.8 | 56.7 | 69 | 0.987 | 102 | 324.3 | 263.2 | 100 | 677.9 | 1.783 | 426 | 25.44 | 121.9 | 41.1 | 77.9 | 12 | 122 | 32.4 | 7.84 | 92.8 | 71.8
590417.4 |  |  | 2003 | 118.3 | 85.6 | 99.4 | 29.7 | 32 | 0.423 | 104.1 | 11.4 | 69.8 | 55.7 | 69 | 0.989 | 102 | 320 | 260.2 | 100 | 676.9 | 1.787 | 427.8 | 24.3 | 120.7 | 41.2 | 77.8 | 12 | 121 | 32.3 | 7.74 | 92 | 71.7
590418.4 |  |  | 1973 | 117 | 85.6 | 99.4 | 29.6 | 32.1 | 0.443 | 104.3 | 11.4 | 69.8 | 54.8 | 68.9 | 0.989 | 102 | 314.8 | 256.7 | 99.9 | 675.9 | 1.799 | 428.4 | 23.59 | 119.9 | 41.2 | 77.6 | 12 | 120.2 | 32.3 | 7.63 | 91.5 | 71.6
590419.4 |  |  | 1940 | 115.6 | 85.5 | 99.3 | 29.7 | 32.1 | 0.478 | 104.2 | 11.4 | 69.8 | 53.8 | 68.9 | 0.985 | 102 | 309.4 | 253.1 | 99.9 | 674.8 | 1.809 | 427.8 | 22.84 | 119.2 | 41.2 | 77.4 | 12 | 119.3 | 32.2 | 7.51 | 90.8 | 71.4
590420.4 |  |  | 1908 | 114.2 | 85.4 | 99.3 | 29.6 | 32.1 | 0.498 | 104.1 | 11.4 | 69.8 | 52.9 | 68.9 | 0.986 | 102 | 305.5 | 250.2 | 99.9 | 673.6 | 1.79 | 427.6 | 22.02 | 118.9 | 41.2 | 77.2 | 12 | 118.4 | 32.2 | 7.39 | 90.1 | 71.3
590421.4 |  |  | 1877 | 112.8 | 85.3 | 99.3 | 29.6 | 32.1 | 0.536 | 104 | 11.4 | 69.8 | 52 | 68.9 | 0.993 | 102 | 300.4 | 247.4 | 99.8 | 672.3 | 1.815 | 428.4 | 21.78 | 112.1 | 41.1 | 77 | 12 | 111.6 | 32.2 | 7.25 | 89.6 | 71.1
590422.4 |  |  | 1844 | 111.2 | 85.2 | 99.2 | 29.5 | 32.1 | 0.552 | 103.9 | 11.4 | 69.8 | 51.1 | 68.8 | 0.989 | 102 | 295.4 | 243.7 | 99.8 | 671 | 1.802 | 428.4 | 21 | 110.6 | 41.1 | 76.8 | 12 | 110.9 | 32.1 | 7.11 | 89 | 71
590423.4 |  |  | 1812 | 109.9 | 85.2 | 99.1 | 29.5 | 32.1 | 0.579 | 103.7 | 11.4 | 69.8 | 50.3 | 68.8 | 0.99 | 102 | 290.2 | 239.9 | 99.8 | 669.7 | 1.789 | 427.9 | 20.26 | 110.5 | 41.1 | 76.6 | 12 | 110.6 | 32.1 | 6.97 | 88.3 | 71
590424.4 |  |  | 1782 | 107.7 | 85 | 99 | 29.4 | 32.2 | 0.559 | 103.9 | 11.4 | 69.8 | 49.4 | 68.8 | 0.991 | 102 | 285 | 236.5 | 99.8 | 668.4 | 1.746 | 428 | 19.42 | 110.7 | 41.1 | 76.2 | 12 | 110.2 | 32.1 | 6.81 | 87.3 | 71.1
590425.4 |  |  | 1750 | 105.5 | 84.9 | 98.9 | 29.4 | 32.2 | 0.55 | 103.7 | 11.4 | 69.8 | 48.5 | 68.7 | 0.989 | 102 | 279.2 | 232.7 | 99.7 | 667 | 1.706 | 426.4 | 18.75 | 110.5 | 41.2 | 75.9 | 12 | 109.6 | 32.1 | 6.66 | 86.4 | 71.1
590426.4 |  |  | 1718 | 103.4 | 84.8 | 98.8 | 29.4 | 32.2 | 0.534 | 103.6 | 11.4 | 69.8 | 47.6 | 68.7 | 0.988 | 102 | 273.6 | 228.8 | 99.7 | 665.6 | 1.668 | 426.9 | 17.87 | 110.2 | 41.2 | 75.7 | 12 | 109.1 | 32.1 | 6.5 | 85.4 | 71.2
590427.4 |  |  | 1687 | 101.7 | 84.7 | 98.7 | 29.3 | 32.2 | 0.514 | 103.4 | 11.4 | 69.8 | 46.8 | 68.7 | 0.99 | 102 | 268.2 | 224.9 | 99.6 | 664.1 | 1.632 | 428.4 | 17.16 | 109.9 | 41.2 | 75.4 | 12 | 108.7 | 32.1 | 6.34 | 84.2 | 71.3
590428.4 |  |  | 1656 | 100.1 | 84.6 | 98.7 | 29.4 | 32.2 | 0.481 | 103.3 | 11.4 | 69.8 | 45.9 | 68.7 | 0.98 | 102 | 263.1 | 221.4 | 99.6 | 662.7 | 1.589 | 426.7 | 17.12 | 108.1 | 41.2 | 75.1 | 12 | 108.2 | 32.1 | 6.18 | 83.1 | 71.5
590429.4 |  |  | 1622 | 98.5 | 84.4 | 98.6 | 29.3 | 32.2 | 0.471 | 103.3 | 11.4 | 69.8 | 45 | 68.7 | 0.99 | 102 | 256.3 | 217 | 99.6 | 661.1 | 1.542 | 425.6 | 15.98 | 107.5 | 41.2 | 74.8 | 12 | 107.8 | 32.1 | 6.02 | 82 | 71.7
590431.3 |  |  | 1567 | 94.5 | 84.2 | 98.5 | 29.2 | 32.3 | 0.424 | 103.2 | 11.4 | 69.8 | 43.4 | 68.6 | 0.998 | 102 | 248.7 | 210.3 | 99.4 | 657.7 | 1.481 | 427.3 | 14.56 | 107 | 41.2 | 74.3 | 12 | 107.2 | 32.1 | 5.71 | 80.2 | 71.9
590432.3 |  |  | 1555 | 92 | 84.1 | 98.4 | 29.2 | 32.3 | 0.381 | 103.1 | 11.4 | 69.8 | 42.5 | 68.6 | 0.992 | 102 | 247.4 | 209.1 | 99.4 | 655.9 | 1.431 | 426 | 14.48 | 106.7 | 41.2 | 73.9 | 12 | 106.9 | 32.1 | 5.55 | 79.4 | 72
590433.3 |  |  | 1551 | 89.6 | 83.8 | 98.2 | 29.2 | 32.3 | 0.341 | 103 | 11.4 | 69.8 | 41.7 | 68.6 | 0.992 | 102 | 247.3 | 208.7 | 99.3 | 654.2 | 1.378 | 426.5 | 14 | 106.9 | 41.1 | 73.6 | 12 | 107.4 | 32.1 | 5.39 | 78.6 | 72.1
590434.3 |  |  | 1551 | 87.5 | 83.6 | 98.2 | 29.2 | 32.3 | 0.308 | 103 | 11.4 | 69.8 | 41 | 68.5 | 0.992 | 102 | 247.8 | 209 | 99.3 | 652.4 | 1.351 | 426.7 | 13.68 | 106.8 | 41.2 | 73.3 | 12 | 106.7 | 32.1 | 5.23 | 77.8 | 72.2
590435.3 |  |  | 1551 | 85.9 | 83.4 | 98.1 | 29.2 | 32.4 | 0.274 | 103 | 11.4 | 69.8 | 40.4 | 68.4 | 0.988 | 102 | 248.4 | 209.3 | 99.2 | 650.6 | 1.312 | 426.9 | 13.71 | 106.7 | 41.1 | 72.9 | 12 | 106.4 | 32.1 | 5.08 | 77 | 72.3
590436.3 |  |  | 1550 | 84.6 | 83.2 | 98 | 29.2 | 32.4 | 0.213 | 103 | 11.4 | 69.9 | 40.1 | 68.5 | 0.989 | 102 | 248.2 | 209.4 | 99.2 | 648.8 | 1.269 | 426.7 | 13.63 | 106.7 | 41.1 | 72.6 | 12 | 107.2 | 32.2 | 4.93 | 76.3 | 72.4
590437.3 |  |  | 1549 | 83.5 | 82.9 | 97.9 | 29.2 | 32.4 | 0.228 | 103 | 11.4 | 69.9 | 39.8 | 68.4 | 0.992 | 102 | 248.5 | 209.6 | 99.2 | 647 | 1.237 | 426.5 | 13.25 | 107.7 | 41.1 | 72.2 | 12 | 109.5 | 32.2 | 4.79 | 75.6 | 72.5
590438.3 |  |  | 1550 | 82.6 | 82.7 | 97.9 | 29.2 | 32.4 | 0.229 | 103 | 11.4 | 69.9 | 39.6 | 68.4 | 0.99 | 102 | 248.2 | 209.8 | 99.1 | 645.3 | 1.213 | 427.5 | 13.25 | 108.5 | 41.1 | 71.8 | 12 | 108.8 | 32.2 | 4.66 | 74.9 | 72.6
590439.3 |  |  | 1550 | 81.9 | 82.4 | 97.9 | 29.2 | 32.4 | 0.161 | 103 | 11.4 | 69.9 | 39.4 | 68.5 | 0.987 | 102 | 248.7 | 210.1 | 99.1 | 643.6 | 1.208 | 426.3 | 13.3 | 107.3 | 41 | 71.3 | 12 | 106.2 | 32.2 | 4.53 | 74.6 | 72.6
590440.3 |  |  | 1548 | 81.6 | 82.2 | 97.9 | 29.1 | 32.4 | 0.163 | 103 | 11.4 | 69.9 | 39.3 | 68.4 | 0.986 | 102 | 248.8 | 210.1 | 99 | 641.9 | 1.174 | 426.3 | 13 | 106.7 | 41 | 70.9 | 12 | 105.9 | 32.2 | 4.4 | 74.1 | 72.6
590441.3 |  |  | 1548 | 80.9 | 81.8 | 97.8 | 29.1 | 32.4 | 0.146 | 103 | 11.4 | 69.9 | 39.2 | 68.4 | 0.989 | 102 | 249.4 | 210.3 | 98.9 | 640.2 | 1.161 | 427.1 | 12.92 | 106.4 | 41 | 70.5 | 12 | 106.3 | 32.2 | 4.29 | 73.7 | 72.7
590442.3 |  |  | 1548 | 79.7 | 81.5 | 97.8 | 29.2 | 32.4 | 0.149 | 103 | 11.4 | 69.9 | 39.1 | 68.4 | 0.993 | 102 | 249.9 | 210.7 | 98.9 | 638.3 | 1.143 | 426.4 | 12.7 | 107.7 | 40.9 | 70.1 | 12 | 108.7 | 32.2 | 4.18 | 73.1 | 72.6
590443.3 |  |  | 1549 | 78.6 | 81.3 | 97.7 | 29.1 | 32.5 | 0.135 | 103.1 | 11.4 | 69.9 | 39.1 | 68.4 | 0.989 | 102 | 250.6 | 210.9 | 98.9 | 636.7 | 1.138 | 426.1 | 12.64 | 108.1 | 40.9 | 69.6 | 12 | 108.9 | 32.2 | 4.07 | 72.7 | 72.5
590444.3 |  |  | 1549 | 77.9 | 81 | 97.7 | 29.1 | 32.6 | 0.118 | 103 | 11.4 | 69.9 | 39.2 | 68.4 | 0.987 | 102 | 250.6 | 211.1 | 98.9 | 635.1 | 1.116 | 426.8 | 12.6 | 108.3 | 40.9 | 69.2 | 12 | 108.9 | 32.3 | 3.98 | 72.2 | 72.4
590445.3 |  |  | 1549 | 77.6 | 80.6 | 97.7 | 29.1 | 32.6 | 0.116 | 103.1 | 11.4 | 69.9 | 39.2 | 68.4 | 0.986 | 102 | 250.7 | 211.3 | 98.9 | 633.4 | 1.106 | 426.6 | 12.53 | 108.3 | 40.9 | 68.8 | 12 | 108.7 | 32.3 | 3.89 | 71.8 | 72.3
590446.3 |  |  | 1548 | 77.2 | 80.2 | 97.6 | 29.1 | 32.6 | 0.116 | 103.1 | 11.4 | 69.9 | 39.3 | 68.4 | 0.99 | 102 | 250.2 | 211.3 | 98.8 | 631.9 | 1.098 | 426.8 | 12.42 | 108.3 | 40.9 | 68.4 | 12 | 108.6 | 32.3 | 3.81 | 71.6 | 72.1
590447.3 |  |  | 1549 | 76.8 | 79.7 | 97.6 | 29.1 | 32.6 | 0.106 | 103.1 | 11.4 | 69.9 | 39.3 | 68.4 | 0.991 | 102 | 250.9 | 211.6 | 98.8 | 630.3 | 1.094 | 426.7 | 12.41 | 108.3 | 40.8 | 68.1 | 12 | 108.6 | 32.3 | 3.73 | 71.3 | 72
590448.3 |  |  | 1549 | 76.4 | 79.4 | 97.5 | 29.1 | 32.6 | 0.093 | 103.1 | 11.4 | 69.9 | 39.3 | 68.3 | 0.988 | 102 | 250.9 | 211.8 | 98.8 | 628.8 | 1.077 | 427.3 | 12.26 | 108.2 | 40.8 | 67.7 | 12 | 108.5 | 32.3 | 3.67 | 71 | 71.8
590449.3 |  |  | 1549 | 75.8 | 79.1 | 97.5 | 29 | 32.7 | 0.09 | 103.1 | 11.4 | 69.9 | 39.4 | 68.3 | 0.99 | 102 | 251.3 | 211.9 | 98.7 | 627.2 | 1.064 | 427.2 | 12.12 | 108.2 | 40.8 | 67.4 | 12 | 108.3 | 32.4 | 3.61 | 70.7 | 71.7
590450.3 |  |  | 1550 | 75.3 | 78.8 | 97.4 | 28.9 | 32.7 | 0.081 | 103.2 | 11.4 | 69.9 | 39.3 | 68.3 | 0.986 | 102 | 251.3 | 212.3 | 98.6 | 625.8 | 1.053 | 426.6 | 12.15 | 108.2 | 40.8 | 67 | 12 | 108.3 | 32.3 | 3.56 | 70.4 | 71.6
590451.3 |  |  | 1549 | 74.9 | 78.5 | 97.4 | 28.9 | 32.7 | 0.079 | 103.2 | 11.4 | 69.9 | 39.4 | 68.3 | 0.99 | 102 | 251.5 | 212.3 | 98.5 | 624.3 | 1.048 | 427 | 11.96 | 108.1 | 40.8 | 66.8 | 12 | 108.3 | 32.3 | 3.52 | 70.2 | 71.4
590452.3 |  |  | 1549 | 74.5 | 78.1 | 97.3 | 28.9 | 32.7 | 0.082 | 103.2 | 11.4 | 69.9 | 39.4 | 68.3 | 0.99 | 102 | 252 | 212.7 | 98.5 | 622.9 | 1.041 | 426.9 | 11.99 | 108.1 | 40.9 | 66.4 | 12 | 108.2 | 32.3 | 3.48 | 70 | 71.3
590453.3 |  |  | 1549 | 74 | 77.7 | 97.3 | 28.9 | 32.7 | 0.084 | 103.2 | 11.4 | 69.8 | 39.3 | 68.2 | 0.992 | 102 | 252.5 | 213 | 98.4 | 621.2 | 1.042 | 426.1 | 11.98 | 108.1 | 40.8 | 66.1 | 12 | 108.2 | 32.3 | 3.45 | 69.7 | 71.2
590454.3 |  |  | 1549 | 73.6 | 77.3 | 97.3 | 28.9 | 32.8 | 0.081 | 103.2 | 11.4 | 69.8 | 39.4 | 68.2 | 0.99 | 102 | 252.9 | 213.1 | 98.4 | 619.9 | 1.028 | 426.7 | 11.82 | 108 | 40.9 | 65.9 | 12 | 108 | 32.3 | 3.42 | 69.4 | 71.1
590455.3 |  |  | 1548 | 73.2 | 76.9 | 97.2 | 28.9 | 32.8 | 0.077 | 103.2 | 11.4 | 69.8 | 39.4 | 68.2 | 0.99 | 102 | 253.2 | 213.4 | 98.3 | 618.4 | 1.022 | 426.9 | 11.79 | 108 | 40.8 | 65.5 | 12 | 108 | 32.3 | 3.39 | 69.1 | 71.1
590456.3 |  |  | 1549 | 72.8 | 76.7 | 97.1 | 28.9 | 32.7 | 0.073 | 103.2 | 11.4 | 69.8 | 39.4 | 68.1 | 0.989 | 102 | 253.6 | 213.7 | 98.3 | 617.2 | 1.014 | 426.5 | 11.76 | 107.9 | 40.9 | 65.2 | 12 | 108 | 32.3 | 3.37 | 68.9 | 71.2
590457.3 |  |  | 1549 | 72.5 | 76.3 | 97.1 | 28.8 | 32.8 | 0.071 | 103.2 | 11.4 | 69.8 | 39.4 | 68.1 | 0.988 | 102 | 253.1 | 213.9 | 98.2 | 615.8 | 1.005 | 427 | 11.73 | 107.9 | 40.9 | 65 | 12 | 107.9 | 32.3 | 3.35 | 68.6 | 71.2
590458.3 |  |  | 1548 | 72.1 | 76 | 97.1 | 28.8 | 32.8 | 0.075 | 103.2 | 11.4 | 69.8 | 39.4 | 68.1 | 0.988 | 102 | 253.1 | 214 | 98.2 | 614.4 | 0.997 | 427.2 | 11.43 | 107.9 | 40.9 | 64.8 | 12 | 107.7 | 32.3 | 3.33 | 68.3 | 71.3
590459.3 |  |  | 1549 | 71.6 | 75.8 | 97 | 28.9 | 32.8 | 0.081 | 103.2 | 11.4 | 69.8 | 39.5 | 68.1 | 0.99 | 102 | 253.7 | 214.6 | 98.1 | 613.2 | 0.995 | 427.3 | 11.45 | 107.8 | 40.9 | 64.6 | 12 | 107.7 | 32.3 | 3.32 | 67.9 | 71.4
590460.3 |  |  | 1549 | 70.9 | 75.5 | 96.9 | 28.8 | 32.8 | 0.066 | 103.2 | 11.4 | 69.8 | 39.4 | 68 | 0.991 | 102 | 254.7 | 214.9 | 98.1 | 611.9 | 0.985 | 427.1 | 11.47 | 107.7 | 40.8 | 64.3 | 12 | 107.5 | 32.4 | 3.3 | 67.6 | 71.6
590461.3 |  |  | 1550 | 70.4 | 75.3 | 96.9 | 28.8 | 32.8 | 0.063 | 103.3 | 11.4 | 69.8 | 39.4 | 68 | 0.989 | 102 | 254.6 | 215.1 | 98.1 | 610.7 | 0.977 | 427 | 11.29 | 107.6 | 40.8 | 64.1 | 12 | 107.6 | 32.4 | 3.28 | 67.4 | 71.7
590462.3 |  |  | 1549 | 70 | 74.9 | 96.9 | 28.8 | 32.9 | 0.081 | 103.2 | 11.4 | 69.8 | 39.4 | 67.9 | 0.99 | 102 | 254.7 | 215.5 | 97.9 | 609.4 | 0.98 | 427.1 | 11.19 | 107.6 | 40.8 | 63.9 | 12 | 107.6 | 32.4 | 3.27 | 67.2 | 71.8
590463.3 |  |  | 1549 | 69.6 | 74.6 | 96.8 | 28.8 | 32.9 | 0.064 | 103.3 | 11.4 | 69.8 | 39.6 | 67.9 | 0.988 | 102 | 255.4 | 215.6 | 97.9 | 608.2 | 0.976 | 426.2 | 11.28 | 107.6 | 40.7 | 63.8 | 12 | 107.5 | 32.4 | 3.25 | 67 | 71.9
590464.3 |  |  | 1550 | 69.4 | 74.3 | 96.8 | 28.7 | 32.8 | 0.065 | 103.3 | 11.4 | 69.8 | 39.7 | 67.9 | 0.988 | 102 | 255.6 | 215.9 | 97.8 | 606.9 | 0.968 | 426 | 11.13 | 107.6 | 40.8 | 63.5 | 12 | 107.4 | 32.4 | 3.24 | 66.8 | 72.1
590465.3 |  |  | 1548 | 69 | 74.1 | 96.7 | 28.8 | 32.9 | 0.085 | 103.3 | 11.4 | 69.8 | 39.8 | 67.9 | 0.988 | 102 | 255.6 | 216.1 | 97.8 | 605.8 | 0.96 | 427.1 | 11 | 107.5 | 40.7 | 63.3 | 12 | 107.3 | 32.4 | 3.22 | 66.4 | 72.1
590466.3 |  |  | 1548 | 68.7 | 73.8 | 96.7 | 28.7 | 32.9 | 0.081 | 103.3 | 11.4 | 69.8 | 39.9 | 67.9 | 0.981 | 102 | 256.1 | 216.5 | 97.8 | 604.7 | 0.958 | 425.7 | 11.03 | 107.5 | 40.7 | 63.2 | 12 | 107.3 | 32.4 | 3.21 | 66.1 | 72.2
590467.3 |  |  | 1549 | 68.1 | 73.5 | 96.6 | 28.7 | 32.9 | 0.068 | 103.3 | 11.4 | 69.8 | 40 | 67.9 | 0.978 | 102 | 256.1 | 216.7 | 97.7 | 603.5 | 0.962 | 426.1 | 10.97 | 107.4 | 40.6 | 63.1 | 12 | 107.2 | 32.5 | 3.2 | 65.8 | 72.3
590468.3 |  |  | 1549 | 67.7 | 73.2 | 96.6 | 28.7 | 32.9 | 0.066 | 103.4 | 11.4 | 69.8 | 40 | 67.8 | 0.974 | 102 | 256.6 | 217.2 | 97.7 | 602.4 | 0.969 | 426.8 | 10.98 | 107.3 | 40.6 | 62.9 | 12 | 107.1 | 32.5 | 3.19 | 65.6 | 72.4
590469.3 |  |  | 1549 | 67.6 | 73 | 96.5 | 28.7 | 33 | 0.071 | 103.4 | 11.4 | 69.8 | 40.1 | 67.8 | 0.965 | 102 | 256.8 | 217.4 | 97.6 | 601.3 | 0.966 | 426.9 | 10.97 | 107.3 | 40.6 | 62.8 | 12 | 107 | 32.5 | 3.17 | 65.3 | 72.4
590470.3 |  |  | 1546 | 67.3 | 72.8 | 96.5 | 28.7 | 33.1 | 0.08 | 103.4 | 11.4 | 69.8 | 40.2 | 67.8 | 0.965 | 102 | 256.9 | 217.5 | 97.6 | 600.2 | 0.964 | 426.6 | 10.73 | 107.3 | 40.6 | 62.7 | 12 | 106.9 | 32.5 | 3.16 | 64.9 | 72.4
590471.3 |  |  | 1546 | 66.6 | 72.7 | 96.5 | 28.7 | 33 | 0.068 | 103.4 | 11.4 | 69.8 | 40.2 | 67.8 | 0.964 | 102 | 257.5 | 217.7 | 97.5 | 599.1 | 0.958 | 427.1 | 10.67 | 107.2 | 40.6 | 62.6 | 12 | 106.9 | 32.5 | 3.15 | 64.7 | 72.6
590472.3 |  |  | 1550 | 66.2 | 72.5 | 96.4 | 28.7 | 33 | 0.078 | 103.4 | 11.4 | 69.8 | 40.3 | 67.9 | 0.96 | 102 | 258.3 | 218.5 | 97.4 | 597.9 | 0.959 | 427 | 10.66 | 107.2 | 40.6 | 62.5 | 12 | 106.8 | 32.6 | 3.14 | 64.4 | 72.6
590473.3 |  |  | 1549 | 65.9 | 72.3 | 96.3 | 28.7 | 33.1 | 0.076 | 103.4 | 11.4 | 69.8 | 40.3 | 67.9 | 0.958 | 102 | 258.4 | 218.7 | 97.4 | 596.8 | 0.955 | 427 | 10.55 | 107.2 | 40.6 | 62.5 | 12 | 106.7 | 32.6 | 3.13 | 64.1 | 72.7
590474.3 |  |  | 1548 | 65.6 | 72.1 | 96.3 | 28.7 | 33.1 | 0.065 | 103.4 | 11.4 | 69.8 | 40.4 | 67.9 | 0.953 | 102 | 258.8 | 218.9 | 97.3 | 595.8 | 0.946 | 426.7 | 10.58 | 107.1 | 40.6 | 62.4 | 12 | 106.6 | 32.6 | 3.12 | 63.8 | 72.6
590475.3 |  |  | 1550 | 65.4 | 71.9 | 96.2 | 28.7 | 33.1 | 0.081 | 103.4 | 11.4 | 69.8 | 40.3 | 67.8 | 0.949 | 102 | 259.2 | 219.5 | 97.2 | 594.6 | 0.944 | 427.3 | 10.51 | 107 | 40.6 | 62.4 | 12 | 106.6 | 32.6 | 3.11 | 63.5 | 72.6
590476.3 |  |  | 1548 | 64.8 | 71.7 | 96.1 | 28.6 | 33.1 | 0.064 | 103.4 | 11.4 | 69.8 | 40.3 | 67.9 | 0.944 | 102 | 259.1 | 219.7 | 97.2 | 593.5 | 0.942 | 427.2 | 10.44 | 107 | 40.5 | 62.3 | 12 | 106.4 | 32.6 | 3.11 | 63.1 | 72.4
590477.3 |  |  | 1549 | 64.5 | 71.6 | 96.1 | 28.7 | 33.1 | 0.066 | 103.4 | 11.4 | 69.8 | 40.6 | 67.9 | 0.941 | 102 | 259.6 | 220.1 | 97.1 | 592.4 | 0.945 | 426 | 10.37 | 107 | 40.5 | 62.2 | 12 | 106.4 | 32.6 | 3.1 | 62.9 | 72.3
590478.3 |  |  | 1550 | 64 | 71.5 | 96.1 | 28.6 | 33.1 | 0.059 | 103.5 | 11.4 | 69.8 | 40.7 | 67.8 | 0.937 | 102 | 260.2 | 220.5 | 97.1 | 591.2 | 0.941 | 427.2 | 10.44 | 107 | 40.4 | 62.1 | 12 | 106.3 | 32.6 | 3.09 | 62.7 | 72.2
590479.3 |  |  | 1550 | 64 | 71.3 | 96 | 28.6 | 33.2 | 0.061 | 103.5 | 11.4 | 69.8 | 40.5 | 67.8 | 0.936 | 102 | 260.5 | 220.9 | 97.1 | 590.2 | 0.937 | 427.5 | 10.39 | 106.9 | 40.4 | 62.1 | 12 | 106.3 | 32.6 | 3.08 | 62.6 | 71.9
590480.3 |  |  | 1549 | 63.9 | 71.2 | 95.9 | 28.6 | 33.2 | 0.065 | 103.5 | 11.4 | 69.8 | 40.2 | 67.8 | 0.932 | 102 | 260 | 220.9 | 96.9 | 589 | 0.934 | 426.2 | 10.29 | 106.9 | 40.4 | 62.1 | 12 | 106.3 | 32.6 | 3.08 | 62.3 | 71.8
590481.3 |  |  | 1548 | 63.6 | 71.1 | 95.9 | 28.6 | 33.2 | 0.066 | 103.5 | 11.4 | 69.9 | 40 | 67.8 | 0.93 | 102 | 260.9 | 221.3 | 96.9 | 587.9 | 0.927 | 427 | 10.2 | 106.9 | 40.4 | 62 | 12 | 106.2 | 32.6 | 3.07 | 62.1 | 71.7
590482.3 |  |  | 1548 | 63.1 | 71.1 | 95.9 | 28.6 | 33.3 | 0.069 | 103.5 | 11.4 | 69.9 | 39.8 | 67.8 | 0.928 | 102 | 261.2 | 221.6 | 96.8 | 586.9 | 0.922 | 427.3 | 10.15 | 106.8 | 40.4 | 61.9 | 12 | 106.2 | 32.6 | 3.07 | 61.8 | 71.6
590483.3 |  |  | 1548 | 62.6 | 70.9 | 95.9 | 28.6 | 33.3 | 0.068 | 103.6 | 11.4 | 69.9 | 39.7 | 67.8 | 0.925 | 102 | 261.4 | 221.9 | 96.8 | 585.8 | 0.913 | 426.4 | 10.09 | 106.7 | 40.4 | 61.9 | 12 | 106.1 | 32.7 | 3.06 | 61.6 | 71.4
590484.3 |  |  | 1547 | 62.2 | 70.8 | 95.9 | 28.6 | 33.3 | 0.071 | 103.6 | 11.4 | 69.9 | 39.5 | 67.8 | 0.922 | 102 | 261.5 | 222.1 | 96.8 | 584.9 | 0.909 | 426.7 | 9.9 | 106.7 | 40.4 | 61.8 | 12 | 106.1 | 32.7 | 3.06 | 61.3 | 71.3
590485.3 |  |  | 1548 | 61.7 | 70.7 | 95.8 | 28.6 | 33.3 | 0.072 | 103.6 | 11.4 | 69.9 | 39.3 | 67.7 | 0.918 | 102 | 262.5 | 222.6 | 96.7 | 583.8 | 0.906 | 426.6 | 9.91 | 106.7 | 40.4 | 61.8 | 12 | 106 | 32.7 | 3.06 | 61 | 71.2
590486.3 |  |  | 1550 | 61.4 | 70.7 | 95.8 | 28.6 | 33.3 | 0.072 | 103.5 | 11.4 | 69.9 | 39.3 | 67.7 | 0.916 | 102 | 262.9 | 223.2 | 96.6 | 582.6 | 0.905 | 426.8 | 9.89 | 106.7 | 40.4 | 61.7 | 12 | 105.9 | 32.7 | 3.05 | 60.8 | 71.1
590487.3 |  |  | 1548 | 61 | 70.6 | 95.8 | 28.6 | 33.3 | 0.07 | 103.5 | 11.4 | 69.9 | 39.2 | 67.7 | 0.913 | 102 | 262.3 | 223.3 | 96.6 | 581.6 | 0.901 | 426.8 | 9.74 | 106.7 | 40.4 | 61.7 | 12 | 105.8 | 32.7 | 3.05 | 60.5 | 71.1
590488.3 |  |  | 1549 | 60.8 | 70.6 | 95.8 | 28.5 | 33.3 | 0.073 | 103.5 | 11.4 | 69.9 | 39.2 | 67.7 | 0.909 | 102 | 262.8 | 223.7 | 96.5 | 580.4 | 0.902 | 426.9 | 9.72 | 106.6 | 40.3 | 61.6 | 12 | 105.8 | 32.7 | 3.05 | 60.2 | 71.1
590489.3 |  |  | 1548 | 60.3 | 70.4 | 95.7 | 28.5 | 33.3 | 0.065 | 103.5 | 11.4 | 69.9 | 39.1 | 67.7 | 0.91 | 102 | 262.9 | 224 | 96.4 | 579.4 | 0.897 | 427.2 | 9.66 | 106.5 | 40.3 | 61.5 | 12 | 105.7 | 32.7 | 3.04 | 60 | 71.2
590490.3 |  |  | 1548 | 59.8 | 70.3 | 95.7 | 28.5 | 33.3 | 0.07 | 103.5 | 11.4 | 69.9 | 39 | 67.7 | 0.908 | 102 | 263.8 | 224.2 | 96.4 | 578.4 | 0.895 | 427.1 | 9.58 | 106.5 | 40.3 | 61.5 | 12 | 105.7 | 32.7 | 3.04 | 59.7 | 71.3
590491.3 |  |  | 1548 | 59.4 | 70.3 | 95.6 | 28.6 | 33.3 | 0.069 | 103.5 | 11.4 | 69.9 | 39 | 67.6 | 0.905 | 102 | 264 | 224.7 | 96.4 | 577.4 | 0.892 | 427.1 | 9.55 | 106.5 | 40.3 | 61.4 | 12 | 105.6 | 32.7 | 3.03 | 59.4 | 71.4
590492.3 |  |  | 1548 | 59 | 70.2 | 95.6 | 28.5 | 33.3 | 0.068 | 103.5 | 11.4 | 69.9 | 39.1 | 67.6 | 0.902 | 102 | 264.5 | 224.9 | 96.3 | 576.4 | 0.886 | 427.1 | 9.48 | 106.4 | 40.3 | 61.4 | 12 | 105.5 | 32.7 | 3.03 | 59.2 | 71.5
590493.3 |  |  | 1548 | 58.7 | 70.1 | 95.5 | 28.4 | 33.4 | 0.068 | 103.6 | 11.4 | 69.9 | 39.1 | 67.6 | 0.901 | 102 | 264.8 | 225.3 | 96.2 | 575.3 | 0.884 | 426.1 | 9.42 | 106.4 | 40.3 | 61.5 | 12 | 105.5 | 32.8 | 3.02 | 58.9 | 71.7
590494.3 |  |  | 1548 | 58.2 | 70 | 95.5 | 28.4 | 33.4 | 0.066 | 103.6 | 11.4 | 69.9 | 39 | 67.6 | 0.899 | 102 | 265.4 | 225.6 | 96.1 | 574.2 | 0.88 | 426.2 | 9.37 | 106.4 | 40.3 | 61.5 | 12 | 105.5 | 32.7 | 3.02 | 58.8 | 71.8
590495.3 |  |  | 1550 | 58 | 70 | 95.5 | 28.4 | 33.4 | 0.061 | 103.6 | 11.4 | 69.9 | 39 | 67.6 | 0.894 | 102 | 265.9 | 226.3 | 96.1 | 573.2 | 0.875 | 426.8 | 9.37 | 106.4 | 40.3 | 61.6 | 12 | 105.5 | 32.7 | 3.01 | 58.6 | 71.9
590496.3 |  |  | 1549 | 57.8 | 70 | 95.4 | 28.4 | 33.4 | 0.059 | 103.7 | 11.4 | 69.9 | 38.9 | 67.5 | 0.895 | 102 | 266 | 226.5 | 96 | 572.1 | 0.866 | 426 | 9.35 | 106.3 | 40.3 | 61.7 | 12 | 105.4 | 32.7 | 3.01 | 58.4 | 72
590497.3 |  |  | 1549 | 57.7 | 69.8 | 95.3 | 28.5 | 33.5 | 0.057 | 103.7 | 11.4 | 69.9 | 38.9 | 67.5 | 0.892 | 102 | 265.8 | 226.7 | 95.9 | 571.1 | 0.857 | 425.8 | 9.29 | 106.3 | 40.2 | 61.8 | 12 | 105.4 | 32.8 | 3.01 | 58.3 | 72.1
590498.3 |  |  | 1550 | 57.6 | 69.7 | 95.3 | 28.5 | 33.4 | 0.056 | 103.7 | 11.4 | 69.9 | 38.9 | 67.5 | 0.89 | 102 | 266.3 | 227.1 | 95.9 | 570.1 | 0.855 | 427.2 | 9.32 | 106.2 | 40.2 | 61.9 | 12 | 105.4 | 32.8 | 3 | 58.2 | 72.2
590499.3 |  |  | 1550 | 57.5 | 69.7 | 95.3 | 28.4 | 33.4 | 0.056 | 103.7 | 11.4 | 69.9 | 38.9 | 67.5 | 0.888 | 102 | 266.6 | 227.3 | 95.8 | 569.1 | 0.856 | 427.1 | 9.35 | 106.2 | 40.2 | 62.1 | 12 | 105.4 | 32.8 | 3 | 58.1 | 72.3
590500.3 |  |  | 1549 | 57.5 | 69.7 | 95.2 | 28.4 | 33.6 | 0.056 | 103.6 | 11.4 | 69.9 | 38.9 | 67.4 | 0.887 | 102 | 266.7 | 227.4 | 95.7 | 568.1 | 0.857 | 427.3 | 9.26 | 106.2 | 40.2 | 62.3 | 12 | 105.3 | 32.8 | 2.99 | 58 | 72.4
590501.3 |  |  | 1548 | 57.3 | 69.8 | 95.2 | 28.4 | 33.5 | 0.061 | 103.7 | 11.4 | 69.9 | 38.9 | 67.6 | 0.884 | 102 | 266.7 | 227.6 | 95.7 | 567.2 | 0.86 | 427 | 9.14 | 106.2 | 40.2 | 62.5 | 12 | 105.3 | 32.8 | 2.99 | 57.8 | 72.4
590502.3 |  |  | 1548 | 56.8 | 69.8 | 95.2 | 28.4 | 33.5 | 0.056 | 103.7 | 11.4 | 69.9 | 38.9 | 67.5 | 0.885 | 102 | 267.2 | 227.9 | 95.6 | 566.2 | 0.857 | 427.2 | 9.12 | 106.2 | 40.2 | 62.7 | 12 | 105.2 | 32.8 | 2.98 | 57.7 | 72.5
590503.3 |  |  | 1550 | 56.6 | 69.8 | 95.2 | 28.4 | 33.5 | 0.057 | 103.7 | 11.4 | 69.9 | 38.9 | 67.5 | 0.884 | 102 | 268.1 | 228.5 | 95.6 | 565.1 | 0.853 | 427.3 | 9.19 | 106.1 | 40.3 | 62.9 | 12 | 105.3 | 32.8 | 2.98 | 57.6 | 72.6
590504.3 |  |  | 1549 | 56.3 | 69.8 | 95.1 | 28.4 | 33.5 | 0.06 | 103.6 | 11.4 | 69.9 | 38.9 | 67.5 | 0.881 | 102 | 268.1 | 228.6 | 95.5 | 564.2 | 0.854 | 426.3 | 9.11 | 106.1 | 40.2 | 63.2 | 12 | 105.2 | 32.8 | 2.97 | 57.5 | 72.6
590505.3 |  |  | 1549 | 56.3 | 70 | 95.1 | 28.4 | 33.6 | 0.061 | 103.7 | 11.4 | 69.9 | 38.8 | 67.6 | 0.881 | 102 | 268.7 | 228.9 | 95.5 | 563.3 | 0.855 | 427.2 | 9.14 | 106.1 | 40.2 | 63.4 | 12 | 105.2 | 32.9 | 2.97 | 57.4 | 72.6
590506.3 |  |  | 1551 | 56.2 | 70.1 | 95.1 | 28.4 | 33.5 | 0.059 | 103.7 | 11.4 | 69.9 | 38.9 | 67.6 | 0.879 | 102 | 269.3 | 229.7 | 95.4 | 562.4 | 0.859 | 426.7 | 9.15 | 106.1 | 40.2 | 63.8 | 12 | 105.2 | 32.9 | 2.97 | 57.3 | 72.6
590507.3 |  |  | 1551 | 56.2 | 70.2 | 95.1 | 28.4 | 33.6 | 0.059 | 103.7 | 11.4 | 69.9 | 38.8 | 67.6 | 0.879 | 102 | 269.1 | 229.9 | 95.4 | 561.4 | 0.858 | 426.2 | 9.15 | 106 | 40.2 | 64 | 12 | 105.2 | 32.9 | 2.96 | 57.3 | 72.5
590508.3 |  |  | 1549 | 56.3 | 70.3 | 95 | 28.4 | 33.6 | 0.058 | 103.7 | 11.4 | 69.9 | 39 | 67.6 | 0.88 | 102 | 269 | 230 | 95.4 | 560.4 | 0.862 | 427.3 | 9.13 | 106 | 40.2 | 64.3 | 12 | 105.2 | 32.9 | 2.96 | 57.3 | 72.4
590509.3 |  |  | 1549 | 56.2 | 70.5 | 95 | 28.4 | 33.6 | 0.055 | 103.7 | 11.4 | 69.9 | 39.4 | 67.5 | 0.878 | 102 | 269.1 | 230.2 | 95.2 | 559.5 | 0.861 | 426.7 | 9.12 | 105.9 | 40.2 | 64.6 | 12 | 105.2 | 32.8 | 2.95 | 57.3 | 72.2
590510.3 |  |  | 1551 | 56.2 | 70.6 | 95 | 28.4 | 33.6 | 0.053 | 103.7 | 11.4 | 69.9 | 39.6 | 67.5 | 0.876 | 102 | 269.4 | 230.4 | 95.2 | 558.6 | 0.856 | 427.4 | 9.15 | 105.9 | 40.2 | 64.8 | 12 | 105.2 | 32.9 | 2.95 | 57.2 | 72.1
590511.3 |  |  | 1550 | 56.2 | 70.7 | 95 | 28.4 | 33.6 | 0.053 | 103.8 | 11.4 | 69.8 | 39.8 | 67.6 | 0.875 | 102 | 269.5 | 230.7 | 95.2 | 557.7 | 0.853 | 426.6 | 9.13 | 105.8 | 40.2 | 65 | 12 | 105.2 | 32.9 | 2.95 | 57.3 | 71.9
590512.3 |  |  | 1549 | 56.2 | 70.8 | 95 | 28.3 | 33.6 | 0.054 | 103.8 | 11.4 | 69.8 | 39.8 | 67.5 | 0.877 | 102 | 269.7 | 230.7 | 95.1 | 556.9 | 0.856 | 426.3 | 9.08 | 105.8 | 40.2 | 65.3 | 12 | 105.2 | 32.9 | 2.95 | 57.3 | 71.8
590513.3 |  |  | 1550 | 56.1 | 71 | 95 | 28.3 | 33.6 | 0.055 | 103.8 | 11.4 | 69.8 | 39.9 | 67.6 | 0.875 | 102 | 270 | 230.9 | 95.1 | 555.9 | 0.86 | 427.2 | 9.12 | 105.7 | 40.1 | 65.5 | 12 | 105.2 | 32.9 | 2.95 | 57.2 | 71.7
590514.3 |  |  | 1549 | 56 | 71.2 | 94.9 | 28.3 | 33.7 | 0.056 | 103.8 | 11.4 | 69.8 | 39.9 | 67.6 | 0.877 | 102 | 270.1 | 231 | 95 | 555.1 | 0.86 | 426.1 | 9.03 | 105.6 | 40.1 | 65.8 | 12 | 105.2 | 32.9 | 2.95 | 57.2 | 71.6
590515.3 |  |  | 1549 | 55.9 | 71.4 | 94.9 | 28.3 | 33.7 | 0.054 | 103.8 | 11.4 | 69.8 | 39.9 | 67.6 | 0.877 | 102 | 270.3 | 231.2 | 94.9 | 554.2 | 0.859 | 426.1 | 9.01 | 105.6 | 40.1 | 66 | 12 | 105.2 | 32.9 | 2.95 | 57.2 | 71.4
590516.3 |  |  | 1550 | 55.9 | 71.6 | 95 | 28.3 | 33.7 | 0.053 | 103.8 | 11.4 | 69.8 | 40 | 67.6 | 0.875 | 102 | 271 | 231.7 | 95 | 553.4 | 0.855 | 426.6 | 9.09 | 105.6 | 40.1 | 66.2 | 12 | 105.2 | 32.9 | 2.95 | 57.1 | 71.4
590517.3 |  |  | 1550 | 55.9 | 71.7 | 94.9 | 28.3 | 33.7 | 0.055 | 103.8 | 11.4 | 69.8 | 40 | 67.6 | 0.877 | 102 | 270.9 | 231.9 | 94.9 | 552.6 | 0.851 | 427 | 9.04 | 105.6 | 40.1 | 66.4 | 12 | 105.2 | 32.9 | 2.95 | 57 | 71.3
590518.3 |  |  | 1551 | 55.8 | 71.8 | 95 | 28.3 | 33.7 | 0.053 | 103.8 | 11.4 | 69.8 | 40 | 67.6 | 0.876 | 102 | 270.7 | 232.1 | 94.8 | 551.8 | 0.852 | 427.1 | 9.01 | 105.5 | 40.1 | 66.6 | 12 | 105.2 | 32.9 | 2.95 | 57 | 71.2
590519.3 |  |  | 1550 | 55.8 | 71.9 | 94.9 | 28.3 | 33.7 | 0.052 | 103.9 | 11.4 | 69.8 | 40.1 | 67.5 | 0.875 | 102 | 271.2 | 232.3 | 94.8 | 551.1 | 0.849 | 426.4 | 9.09 | 105.5 | 40.1 | 66.7 | 12 | 105.2 | 32.9 | 2.95 | 57 | 71.1
590520.3 |  |  | 1550 | 55.9 | 72.1 | 94.9 | 28.3 | 33.7 | 0.053 | 103.9 | 11.4 | 69.8 | 40.3 | 67.5 | 0.876 | 102 | 270.7 | 232.4 | 94.7 | 550.2 | 0.849 | 427.5 | 9.03 | 105.5 | 40.1 | 66.9 | 12 | 105.1 | 32.9 | 2.94 | 56.9 | 71.2
590521.3 |  |  | 1549 | 55.8 | 72.3 | 94.9 | 28.3 | 33.7 | 0.052 | 103.9 | 11.4 | 69.8 | 40.4 | 67.5 | 0.881 | 102 | 271.3 | 232.4 | 94.7 | 549.4 | 0.853 | 427.3 | 9.02 | 105.5 | 40 | 67.1 | 12 | 105.1 | 33 | 2.94 | 56.9 | 71.2
590522.3 |  |  | 1550 | 55.8 | 72.4 | 94.9 | 28.3 | 33.7 | 0.052 | 103.9 | 11.4 | 69.8 | 40.5 | 67.4 | 0.879 | 102 | 271.2 | 232.7 | 94.7 | 548.7 | 0.85 | 426.2 | 8.99 | 105.5 | 40.1 | 67.2 | 12 | 105.1 | 32.9 | 2.94 | 56.9 | 71.3
590523.3 |  |  | 1549 | 55.6 | 72.6 | 94.9 | 28.3 | 33.7 | 0.053 | 103.9 | 11.4 | 69.8 | 40.6 | 67.4 | 0.88 | 102 | 271.5 | 232.7 | 94.6 | 547.9 | 0.845 | 427.4 | 9.01 | 105.5 | 40.1 | 67.3 | 12 | 105 | 33 | 2.94 | 56.8 | 71.4
590524.3 |  |  | 1550 | 55.6 | 72.8 | 94.8 | 28.3 | 33.7 | 0.056 | 103.9 | 11.4 | 69.8 | 40.6 | 67.4 | 0.88 | 102 | 271.5 | 233.1 | 94.6 | 547.1 | 0.85 | 427.1 | 8.94 | 105.5 | 40.1 | 67.4 | 12 | 105 | 33.1 | 2.94 | 56.7 | 71.6
590525.3 |  |  | 1548 | 55.4 | 72.9 | 94.9 | 28.3 | 33.8 | 0.056 | 103.9 | 11.4 | 69.8 | 40.6 | 67.4 | 0.88 | 102 | 271.5 | 233 | 94.5 | 546.4 | 0.856 | 426.9 | 8.91 | 105.5 | 40.1 | 67.6 | 12 | 105 | 33 | 2.94 | 56.7 | 71.7
590526.3 |  |  | 1548 | 55.1 | 73 | 94.9 | 28.3 | 33.7 | 0.057 | 105.8 | 11.4 | 69.8 | 40.6 | 67.3 | 0.881 | 102 | 271.8 | 233 | 94.4 | 545.7 | 0.862 | 426.7 | 8.81 | 105.5 | 40.1 | 67.7 | 12 | 105 | 32.9 | 2.94 | 56.7 | 71.8
590527.3 |  |  | 1549 | 54.7 | 73.1 | 94.8 | 28.3 | 33.8 | 0.053 | 105.1 | 11.4 | 69.8 | 40.6 | 67.3 | 0.885 | 102 | 272.6 | 233.4 | 94.4 | 545.1 | 0.863 | 426.6 | 8.82 | 105.5 | 40 | 67.8 | 12 | 105 | 33 | 2.93 | 56.7 | 71.9
590528.3 |  |  | 1550 | 54.5 | 73.2 | 94.8 | 28.3 | 33.7 | 0.055 | 105 | 11.4 | 69.8 | 40.7 | 67.3 | 0.885 | 102 | 272.8 | 233.8 | 94.4 | 544.3 | 0.857 | 427.3 | 8.81 | 105.5 | 39.9 | 67.8 | 12 | 105 | 33 | 2.93 | 56.6 | 72
590529.3 |  |  | 1551 | 54.5 | 73.4 | 94.8 | 28.3 | 33.8 | 0.053 | 104.9 | 11.4 | 69.8 | 40.7 | 67.3 | 0.885 | 102 | 272.4 | 233.9 | 94.3 | 543.6 | 0.852 | 426.2 | 8.84 | 105.5 | 40 | 67.9 | 12 | 105 | 33 | 2.93 | 56.6 | 72.1
590530.3 |  |  | 1551 | 54.6 | 73.6 | 94.7 | 28.3 | 33.8 | 0.052 | 104.8 | 11.4 | 69.9 | 40.8 | 67.3 | 0.888 | 102 | 272.4 | 234.1 | 94.3 | 543 | 0.86 | 425.6 | 8.92 | 105.5 | 40 | 68.1 | 12 | 105 | 33.1 | 2.92 | 56.6 | 72.2
590531.3 |  |  | 1552 | 54.7 | 73.6 | 94.8 | 28.3 | 33.8 | 0.052 | 104.7 | 11.4 | 69.8 | 40.8 | 67.3 | 0.89 | 102 | 272.9 | 234.4 | 94.3 | 542.3 | 0.862 | 427.5 | 8.93 | 105.5 | 40 | 68.1 | 12 | 104.9 | 33.1 | 2.92 | 56.6 | 72.3
590532.3 |  |  | 1550 | 54.8 | 73.7 | 94.7 | 28.3 | 33.8 | 0.049 | 104.7 | 11.4 | 69.9 | 40.8 | 67.4 | 0.889 | 102 | 272.9 | 234.2 | 94.3 | 541.7 | 0.854 | 426.6 | 8.9 | 105.5 | 40 | 68.2 | 12 | 105 | 33.1 | 2.91 | 56.7 | 72.4
590533.3 |  |  | 1550 | 54.8 | 73.8 | 94.7 | 28.2 | 33.8 | 0.049 | 104.6 | 11.4 | 69.9 | 40.8 | 67.4 | 0.894 | 102 | 273.3 | 234.5 | 94.3 | 541.1 | 0.854 | 426.8 | 8.91 | 105.5 | 40 | 68.2 | 12 | 105 | 33.1 | 2.91 | 56.7 | 72.4
590534.3 |  |  | 1550 | 54.8 | 73.9 | 94.8 | 28.2 | 33.8 | 0.048 | 104.5 | 11.4 | 69.9 | 40.7 | 67.3 | 0.894 | 102 | 273.2 | 234.7 | 94.2 | 540.4 | 0.858 | 427.3 | 8.9 | 105.5 | 40 | 68.3 | 12 | 105 | 33.1 | 2.91 | 56.7 | 72.5
590535.3 |  |  | 1550 | 54.9 | 74.1 | 94.7 | 28.3 | 33.8 | 0.048 | 104.5 | 11.4 | 69.9 | 40.4 | 67.4 | 0.893 | 102 | 273.3 | 234.8 | 94.2 | 539.8 | 0.862 | 427.1 | 8.9 | 105.6 | 39.9 | 68.3 | 12 | 104.9 | 33.1 | 2.9 | 56.6 | 72.6
590536.3 |  |  | 1550 | 54.9 | 74.1 | 94.7 | 28.2 | 33.8 | 0.047 | 104.4 | 11.4 | 69.9 | 40.2 | 67.3 | 0.894 | 102 | 273.3 | 235.1 | 94.1 | 539.3 | 0.862 | 427.3 | 8.92 | 105.5 | 40 | 68.3 | 12 | 105 | 33.2 | 2.9 | 56.6 | 72.6
590537.3 |  |  | 1549 | 54.8 | 74.2 | 94.7 | 28.2 | 33.8 | 0.048 | 104.4 | 11.4 | 69.9 | 40.1 | 67.4 | 0.898 | 102 | 273.3 | 234.9 | 94.1 | 538.8 | 0.864 | 426.1 | 8.85 | 105.5 | 39.9 | 68.4 | 12 | 105 | 33.1 | 2.9 | 56.6 | 72.5
590538.3 |  |  | 1550 | 54.8 | 74.2 | 94.6 | 28.3 | 33.8 | 0.047 | 104.3 | 11.4 | 69.9 | 40.1 | 67.3 | 0.894 | 102 | 273.8 | 235.1 | 94.1 | 538.2 | 0.868 | 426.8 | 8.9 | 105.6 | 39.9 | 68.4 | 12 | 104.9 | 33.2 | 2.89 | 56.6 | 72.6
590539.3 |  |  | 1550 | 54.7 | 74.3 | 94.7 | 28.3 | 33.8 | 0.051 | 104.3 | 11.4 | 69.9 | 40 | 67.4 | 0.899 | 102 | 273.9 | 235.2 | 94.1 | 537.7 | 0.865 | 427 | 8.91 | 105.6 | 39.9 | 68.5 | 12 | 104.9 | 33.2 | 2.89 | 56.5 | 72.5
590540.3 |  |  | 1549 | 54.7 | 74.4 | 94.7 | 28.3 | 33.8 | 0.047 | 104.2 | 11.4 | 69.9 | 40 | 67.4 | 0.901 | 102 | 273.7 | 235.2 | 94.1 | 537.1 | 0.866 | 426.7 | 8.85 | 105.5 | 39.9 | 68.5 | 12 | 104.9 | 33.2 | 2.88 | 56.5 | 72.4
590541.3 |  |  | 1550 | 54.7 | 74.4 | 94.6 | 28.2 | 33.8 | 0.048 | 104.2 | 11.4 | 69.9 | 40 | 67.4 | 0.902 | 102 | 273.6 | 235.4 | 94 | 536.5 | 0.865 | 426.9 | 8.86 | 105.6 | 39.9 | 68.6 | 12 | 104.9 | 33.2 | 2.88 | 56.5 | 72.3
590542.3 |  |  | 1549 | 54.6 | 74.5 | 94.6 | 28.2 | 33.8 | 0.049 | 104.2 | 11.4 | 69.9 | 40.1 | 67.4 | 0.902 | 102 | 273.6 | 235.5 | 93.9 | 536 | 0.869 | 426.7 | 8.85 | 105.5 | 39.9 | 68.6 | 12 | 104.9 | 33.2 | 2.87 | 56.4 | 72.1
590543.3 |  |  | 1549 | 54.5 | 74.6 | 94.6 | 28.2 | 33.8 | 0.051 | 104.1 | 11.4 | 69.9 | 40.2 | 67.4 | 0.904 | 102 | 273.8 | 235.5 | 93.9 | 535.4 | 0.872 | 427.3 | 8.8 | 105.5 | 39.9 | 68.7 | 12 | 104.9 | 33.2 | 2.87 | 56.4 | 72
590544.3 |  |  | 1549 | 54.3 | 74.6 | 94.5 | 28.2 | 33.9 | 0.056 | 104.1 | 11.4 | 69.9 | 40.3 | 67.4 | 0.904 | 102 | 274 | 235.7 | 93.9 | 534.9 | 0.874 | 426.6 | 8.74 | 105.5 | 39.9 | 68.7 | 12 | 104.9 | 33.2 | 2.86 | 56.3 | 71.8
590545.3 |  |  | 1549 | 54.1 | 74.7 | 94.5 | 28.2 | 33.9 | 0.053 | 104.1 | 11.4 | 69.9 | 40.3 | 67.4 | 0.905 | 102 | 274.3 | 235.8 | 93.9 | 534.5 | 0.876 | 426.4 | 8.72 | 105.5 | 39.9 | 68.8 | 12 | 104.9 | 33.2 | 2.85 | 56.3 | 71.8
590546.3 |  |  | 1550 | 54 | 74.7 | 94.5 | 28.2 | 33.9 | 0.051 | 104.1 | 11.4 | 69.9 | 40.4 | 67.4 | 0.908 | 102 | 274.3 | 236 | 93.9 | 534 | 0.879 | 427 | 8.74 | 105.5 | 39.9 | 68.8 | 12 | 104.9 | 33.3 | 2.85 | 56.3 | 71.6
590547.3 |  |  | 1551 | 54 | 74.8 | 94.5 | 28.2 | 33.9 | 0.052 | 104.1 | 11.4 | 69.9 | 40.4 | 67.4 | 0.909 | 102 | 274.6 | 236.3 | 93.8 | 533.6 | 0.879 | 426.2 | 8.77 | 105.5 | 39.9 | 68.9 | 12 | 104.9 | 33.2 | 2.84 | 56.2 | 71.5
590548.3 |  |  | 1550 | 53.9 | 74.8 | 94.5 | 28.2 | 33.9 | 0.053 | 104 | 11.4 | 69.9 | 40.4 | 67.4 | 0.909 | 102 | 274.9 | 236.3 | 93.8 | 533.1 | 0.875 | 426.5 | 8.73 | 105.5 | 39.9 | 68.9 | 12 | 104.9 | 33.2 | 2.84 | 56.2 | 71.3
590549.3 |  |  | 1550 | 53.9 | 74.8 | 94.5 | 28.2 | 33.9 | 0.052 | 104 | 11.4 | 69.9 | 40.4 | 67.3 | 0.91 | 102 | 274.8 | 236.3 | 93.8 | 532.7 | 0.868 | 426.7 | 8.72 | 105.5 | 39.9 | 69 | 12 | 104.9 | 33.2 | 2.84 | 56.2 | 71.3
590550.3 |  |  | 1550 | 53.9 | 74.8 | 94.4 | 28.2 | 33.9 | 0.055 | 104 | 11.4 | 69.9 | 40.4 | 67.4 | 0.909 | 102 | 275.1 | 236.6 | 93.8 | 532.1 | 0.872 | 427.2 | 8.76 | 105.5 | 39.9 | 69.1 | 12 | 104.9 | 33.2 | 2.83 | 56.2 | 71.2
590551.3 |  |  | 1549 | 53.9 | 74.9 | 94.4 | 28.2 | 33.9 | 0.055 | 104 | 11.4 | 69.9 | 40.4 | 67.4 | 0.912 | 102 | 274.4 | 236.4 | 93.7 | 531.7 | 0.872 | 427.1 | 8.72 | 105.5 | 39.9 | 69.1 | 12 | 104.9 | 33.3 | 2.83 | 56.1 | 71.2
590552.3 |  |  | 1547 | 53.7 | 75 | 94.4 | 28.2 | 33.9 | 0.06 | 104 | 11.4 | 69.9 | 40.3 | 67.4 | 0.913 | 102 | 274.1 | 236.2 | 93.7 | 531.2 | 0.873 | 426.5 | 8.59 | 105.5 | 39.9 | 69.2 | 12 | 104.9 | 33.3 | 2.82 | 56.1 | 71.2
590553.3 |  |  | 1549 | 53.4 | 75.1 | 94.4 | 28.2 | 33.9 | 0.055 | 104 | 11.4 | 69.9 | 40.3 | 67.3 | 0.914 | 102 | 274.8 | 236.7 | 93.7 | 530.7 | 0.873 | 427.5 | 8.65 | 105.5 | 39.9 | 69.3 | 12 | 104.9 | 33.3 | 2.82 | 56 | 71.2
590554.3 |  |  | 1551 | 53.2 | 75.1 | 94.4 | 28.2 | 33.9 | 0.057 | 104 | 11.4 | 69.9 | 40.2 | 67.3 | 0.914 | 102 | 275.5 | 237.1 | 93.7 | 530.2 | 0.871 | 427.3 | 8.68 | 105.4 | 39.9 | 69.4 | 12 | 104.9 | 33.3 | 2.81 | 56 | 71.3
590555.3 |  |  | 1552 | 53.3 | 75.1 | 94.3 | 28.2 | 33.9 | 0.055 | 104 | 11.4 | 69.9 | 40.2 | 67.3 | 0.916 | 102 | 275.5 | 237.2 | 93.7 | 529.9 | 0.872 | 426.4 | 8.7 | 105.4 | 39.9 | 69.4 | 12 | 104.9 | 33.3 | 2.8 | 56 | 71.4
590556.3 |  |  | 1551 | 53.4 | 75.2 | 94.3 | 28.2 | 33.9 | 0.055 | 104 | 11.4 | 69.9 | 40.2 | 67.2 | 0.916 | 102 | 275.6 | 237.2 | 93.6 | 529.4 | 0.874 | 427.5 | 8.7 | 105.4 | 39.8 | 69.6 | 12 | 104.9 | 33.3 | 2.8 | 56 | 71.5
590557.3 |  |  | 1551 | 53.5 | 75.2 | 94.2 | 28.2 | 33.9 | 0.057 | 104 | 11.4 | 69.9 | 40.2 | 67.2 | 0.916 | 102 | 275.6 | 237.3 | 93.6 | 529.1 | 0.877 | 427 | 8.66 | 105.4 | 39.9 | 69.7 | 12 | 104.9 | 33.3 | 2.79 | 55.9 | 71.6
590558.3 |  |  | 1549 | 53.4 | 75.3 | 94.2 | 28.2 | 34 | 0.058 | 103.9 | 11.4 | 69.9 | 40.2 | 67.2 | 0.918 | 102 | 275.3 | 237.1 | 93.5 | 528.6 | 0.875 | 427.2 | 8.6 | 105.4 | 39.9 | 69.7 | 12 | 104.8 | 33.3 | 2.79 | 55.9 | 71.7
590559.3 |  |  | 1548 | 53.2 | 75.3 | 94.2 | 28.2 | 34 | 0.057 | 103.9 | 11.4 | 69.9 | 40.2 | 67.2 | 0.922 | 102 | 275.9 | 237.2 | 93.4 | 528.2 | 0.871 | 426.4 | 8.57 | 105.4 | 39.9 | 69.8 | 12 | 104.9 | 33.3 | 2.78 | 55.9 | 71.8
590560.3 |  |  | 1550 | 52.9 | 75.4 | 94.2 | 28.2 | 34 | 0.056 | 104 | 11.4 | 69.9 | 40.2 | 67.2 | 0.92 | 102 | 276.2 | 237.5 | 93.5 | 527.8 | 0.872 | 426.6 | 8.58 | 105.4 | 39.9 | 70 | 12 | 104.8 | 33.3 | 2.77 | 55.8 | 71.9
590561.3 |  |  | 1552 | 52.9 | 75.5 | 94.2 | 28.2 | 33.9 | 0.052 | 104 | 11.4 | 69.9 | 40.3 | 67.2 | 0.921 | 102 | 276.4 | 237.8 | 93.4 | 527.4 | 0.87 | 427.1 | 8.66 | 105.4 | 39.9 | 70.1 | 12 | 104.9 | 33.4 | 2.77 | 55.8 | 72.1
590562.3 |  |  | 1551 | 53.1 | 75.6 | 94.1 | 28.2 | 34 | 0.053 | 103.9 | 11.4 | 69.8 | 40.3 | 67.1 | 0.922 | 102 | 276.1 | 237.8 | 93.4 | 527.1 | 0.864 | 426 | 8.62 | 105.4 | 39.8 | 70.2 | 12 | 104.9 | 33.4 | 2.76 | 55.8 | 72.1
590563.3 |  |  | 1550 | 53.2 | 75.6 | 94.1 | 28.2 | 34 | 0.052 | 104 | 11.4 | 69.8 | 40.2 | 67.2 | 0.921 | 102 | 275.7 | 237.8 | 93.4 | 526.7 | 0.861 | 425.9 | 8.63 | 105.4 | 39.9 | 70.3 | 12 | 104.9 | 33.4 | 2.76 | 55.9 | 72.3
590564.3 |  |  | 1549 | 53.2 | 75.7 | 94.2 | 28.2 | 33.9 | 0.052 | 103.9 | 11.4 | 69.8 | 40.2 | 67.3 | 0.923 | 102 | 275.9 | 237.8 | 93.4 | 526.4 | 0.866 | 427.2 | 8.63 | 105.4 | 39.9 | 70.3 | 12 | 104.9 | 33.4 | 2.75 | 55.9 | 72.4
590565.3 |  |  | 1549 | 53.1 | 75.8 | 94.1 | 28.2 | 33.9 | 0.051 | 103.9 | 11.4 | 69.8 | 40.1 | 67.3 | 0.928 | 102 | 275.8 | 237.8 | 93.4 | 526.1 | 0.864 | 426.8 | 8.56 | 105.4 | 39.8 | 70.5 | 12 | 104.9 | 33.4 | 2.75 | 55.9 | 72.4
590566.3 |  |  | 1550 | 53 | 75.8 | 94 | 28.2 | 33.9 | 0.052 | 103.9 | 11.4 | 69.8 | 40.2 | 67.2 | 0.926 | 102 | 276.5 | 238 | 93.3 | 525.7 | 0.867 | 427.6 | 8.63 | 105.4 | 39.8 | 70.6 | 12 | 104.8 | 33.4 | 2.74 | 55.9 | 72.4
590567.3 |  |  | 1551 | 53 | 75.9 | 94 | 28.2 | 34 | 0.053 | 103.9 | 11.4 | 69.8 | 40.2 | 67.2 | 0.926 | 102 | 276.4 | 238.2 | 93.3 | 525.3 | 0.867 | 426.7 | 8.64 | 105.4 | 39.8 | 70.6 | 12 | 104.8 | 33.4 | 2.74 | 55.9 | 72.4
590568.3 |  |  | 1549 | 52.9 | 76.1 | 94 | 28.1 | 34 | 0.051 | 103.9 | 11.4 | 69.8 | 40.2 | 67.2 | 0.927 | 102 | 276.3 | 238.1 | 93.3 | 525 | 0.864 | 427.1 | 8.55 | 105.4 | 39.8 | 70.7 | 12 | 104.8 | 33.4 | 2.73 | 55.9 | 72.4
590569.3 |  |  | 1551 | 53 | 76.2 | 93.9 | 28.2 | 34 | 0.05 | 103.9 | 11.4 | 69.8 | 40.2 | 67.2 | 0.928 | 102 | 276.9 | 238.4 | 93.2 | 524.6 | 0.864 | 427.1 | 8.64 | 105.4 | 39.8 | 70.8 | 12 | 104.8 | 33.4 | 2.73 | 55.9 | 72.4
590570.4 |  |  | 1551 | 53 | 76.2 | 93.9 | 28.1 | 34 | 0.052 | 103.9 | 11.4 | 69.8 | 40.2 | 67.3 | 0.929 | 102 | 276.6 | 238.6 | 93.2 | 524.3 | 0.861 | 426.8 | 8.64 | 105.4 | 39.8 | 70.9 | 12 | 104.8 | 33.4 | 2.72 | 55.9 | 72.6
590571.4 |  |  | 1549 | 53 | 76.3 | 93.9 | 28.1 | 34 | 0.053 | 103.9 | 11.4 | 69.8 | 40.3 | 67.3 | 0.931 | 102 | 276.3 | 238.4 | 93.2 | 523.9 | 0.862 | 426.7 | 8.52 | 105.3 | 39.8 | 71.1 | 12 | 104.8 | 33.4 | 2.72 | 55.8 | 72.6
590572.4 |  |  | 1548 | 52.8 | 76.5 | 93.9 | 28.1 | 34.1 | 0.053 | 103.9 | 11.4 | 69.8 | 40.3 | 67.2 | 0.932 | 102 | 276.5 | 238.2 | 93.2 | 523.6 | 0.86 | 427.1 | 8.51 | 105.4 | 39.8 | 71.1 | 12 | 104.8 | 33.4 | 2.72 | 55.7 | 72.5
590573.4 |  |  | 1549 | 52.6 | 76.6 | 93.9 | 28.1 | 34.1 | 0.051 | 103.9 | 11.4 | 69.8 | 40.3 | 67.2 | 0.931 | 102 | 276.9 | 238.5 | 93.2 | 523.3 | 0.859 | 426 | 8.52 | 105.3 | 39.7 | 71.2 | 12 | 104.8 | 33.4 | 2.71 | 55.7 | 72.3
590574.4 |  |  | 1549 | 52.5 | 76.6 | 93.8 | 28.1 | 34.1 | 0.051 | 103.9 | 11.4 | 69.8 | 40.3 | 67.2 | 0.934 | 102 | 277.4 | 238.8 | 93.1 | 523 | 0.858 | 426 | 8.47 | 105.3 | 39.8 | 71.3 | 12 | 104.8 | 33.4 | 2.71 | 55.7 | 72.2
590575.4 |  |  | 1551 | 52.5 | 76.7 | 93.8 | 28.2 | 34.1 | 0.053 | 103.9 | 11.4 | 69.8 | 40.2 | 67.3 | 0.933 | 102 | 278 | 239.3 | 93.1 | 522.6 | 0.858 | 426.6 | 8.53 | 105.3 | 39.7 | 71.4 | 12 | 104.8 | 33.5 | 2.7 | 55.6 | 72
590576.4 |  |  | 1549 | 52.4 | 76.8 | 93.9 | 28.1 | 34.1 | 0.052 | 103.9 | 11.4 | 69.8 | 40.2 | 67.2 | 0.934 | 102 | 277.3 | 239.2 | 93.1 | 522.3 | 0.856 | 426.2 | 8.48 | 105.3 | 39.7 | 71.5 | 12 | 104.7 | 33.5 | 2.7 | 55.6 | 71.9
590577.4 |  |  | 1548 | 52.3 | 76.9 | 93.8 | 28.1 | 34.1 | 0.05 | 103.9 | 11.4 | 69.8 | 40.2 | 67.2 | 0.937 | 102 | 276.7 | 239 | 93.1 | 522.1 | 0.849 | 426 | 8.38 | 105.2 | 39.7 | 71.6 | 12 | 104.8 | 33.4 | 2.7 | 55.5 | 71.8
590578.4 |  |  | 1549 | 52.1 | 76.9 | 93.8 | 28.1 | 34.1 | 0.05 | 103.9 | 11.4 | 69.8 | 40.2 | 67.3 | 0.938 | 102 | 277.4 | 239.2 | 93 | 521.8 | 0.848 | 427.2 | 8.44 | 105.2 | 39.7 | 71.7 | 12 | 104.8 | 33.5 | 2.69 | 55.5 | 71.7
590579.4 |  |  | 1551 | 52 | 77.1 | 93.8 | 28.2 | 34.1 | 0.049 | 103.9 | 11.4 | 69.8 | 40.2 | 67.3 | 0.938 | 102 | 277.7 | 239.6 | 93.1 | 521.5 | 0.848 | 427.2 | 8.48 | 105.2 | 39.7 | 71.7 | 12 | 104.8 | 33.6 | 2.69 | 55.5 | 71.6
590580.4 |  |  | 1550 | 52 | 77.1 | 93.8 | 28.1 | 34.1 | 0.051 | 103.8 | 11.4 | 69.8 | 40.2 | 67.3 | 0.939 | 102 | 277.5 | 239.6 | 93 | 521.3 | 0.843 | 427.4 | 8.42 | 105.2 | 39.8 | 71.8 | 12 | 104.8 | 33.5 | 2.68 | 55.5 | 71.5
590581.4 |  |  | 1550 | 52 | 77.2 | 93.8 | 28.1 | 34.1 | 0.05 | 103.9 | 11.4 | 69.8 | 40.2 | 67.3 | 0.94 | 102 | 277.8 | 239.6 | 93.1 | 521 | 0.846 | 426.5 | 8.48 | 105.2 | 39.7 | 71.9 | 12 | 104.8 | 33.5 | 2.68 | 55.4 | 71.4
590582.4 |  |  | 1550 | 52.1 | 77.2 | 93.7 | 28.1 | 34.1 | 0.05 | 103.8 | 11.4 | 69.9 | 40.2 | 67.3 | 0.94 | 102 | 277.8 | 239.7 | 93 | 520.8 | 0.85 | 427 | 8.45 | 105.2 | 39.7 | 72 | 12 | 104.7 | 33.5 | 2.68 | 55.4 | 71.3
590583.4 |  |  | 1550 | 52.1 | 77.3 | 93.7 | 28.2 | 34.1 | 0.047 | 103.8 | 11.4 | 69.9 | 40.2 | 67.2 | 0.945 | 102 | 278.1 | 239.8 | 92.9 | 520.5 | 0.847 | 427.3 | 8.46 | 105.2 | 39.7 | 72.1 | 12 | 104.7 | 33.4 | 2.67 | 55.4 | 71.2
590584.4 |  |  | 1550 | 52.1 | 77.4 | 93.7 | 28.1 | 34.1 | 0.047 | 103.8 | 11.4 | 69.9 | 40.3 | 67.2 | 0.946 | 102 | 278.4 | 239.9 | 93 | 520.2 | 0.845 | 426.6 | 8.46 | 105.2 | 39.7 | 72.1 | 12 | 104.7 | 33.5 | 2.67 | 55.5 | 71.1
590585.4 |  |  | 1551 | 52.1 | 77.5 | 93.7 | 28.2 | 34.1 | 0.051 | 103.8 | 11.4 | 69.9 | 40.3 | 67.2 | 0.946 | 102 | 278.7 | 240.2 | 93 | 520 | 0.849 | 426.7 | 8.51 | 105.2 | 39.7 | 72.2 | 12 | 104.7 | 33.6 | 2.66 | 55.4 | 71.2
590586.4 |  |  | 1550 | 52.2 | 77.6 | 93.7 | 28.1 | 34.1 | 0.05 | 103.8 | 11.4 | 69.9 | 40.3 | 67.2 | 0.948 | 102 | 279 | 240.2 | 92.9 | 519.7 | 0.852 | 426.7 | 8.52 | 105.2 | 39.7 | 72.3 | 12 | 104.7 | 33.6 | 2.66 | 55.4 | 71.2
590587.4 |  |  | 1550 | 52.3 | 77.6 | 93.7 | 28.1 | 34.1 | 0.052 | 103.8 | 11.4 | 69.9 | 40.3 | 67.2 | 0.948 | 102 | 278.4 | 240.1 | 92.9 | 519.4 | 0.852 | 427.1 | 8.44 | 105.2 | 39.7 | 72.4 | 12 | 104.7 | 33.5 | 2.65 | 55.3 | 71.3
590588.4 |  |  | 1548 | 52.1 | 77.7 | 93.7 | 28.1 | 34.1 | 0.051 | 103.8 | 11.4 | 69.9 | 40.2 | 67.2 | 0.949 | 102 | 278.1 | 239.8 | 92.9 | 519.2 | 0.848 | 426 | 8.38 | 105.2 | 39.7 | 72.5 | 12 | 104.7 | 33.6 | 2.65 | 55.3 | 71.4
590589.4 |  |  | 1548 | 51.9 | 77.7 | 93.7 | 28.1 | 34.1 | 0.054 | 103.8 | 11.4 | 69.9 | 40.2 | 67.1 | 0.951 | 102 | 277.6 | 239.7 | 92.9 | 518.9 | 0.847 | 425.8 | 8.3 | 105.2 | 39.7 | 72.6 | 12 | 104.7 | 33.6 | 2.64 | 55.2 | 71.6
590590.4 |  |  | 1548 | 51.6 | 77.8 | 93.6 | 28.2 | 34.1 | 0.057 | 103.8 | 11.4 | 69.9 | 40.2 | 67.1 | 0.951 | 102 | 277.8 | 239.9 | 92.9 | 518.6 | 0.847 | 427.3 | 8.3 | 105.2 | 39.6 | 72.7 | 12 | 104.7 | 33.6 | 2.64 | 55.1 | 71.6
590591.4 |  |  | 1548 | 51.4 | 77.9 | 93.6 | 28.1 | 34.2 | 0.055 | 103.8 | 11.4 | 69.9 | 40.2 | 67.1 | 0.952 | 102 | 278.3 | 240.2 | 92.9 | 518.4 | 0.845 | 426.2 | 8.28 | 105.2 | 39.7 | 72.7 | 12 | 104.7 | 33.6 | 2.63 | 55 | 71.7
590592.4 |  |  | 1550 | 51.3 | 78 | 93.6 | 28.2 | 34.2 | 0.054 | 103.8 | 11.4 | 69.9 | 40.2 | 67.1 | 0.953 | 102 | 278.7 | 240.2 | 92.8 | 518.2 | 0.845 | 426.5 | 8.38 | 105.2 | 39.7 | 72.8 | 12 | 104.7 | 33.6 | 2.63 | 55 | 71.9
590593.4 |  |  | 1550 | 51.3 | 78.1 | 93.6 | 28.1 | 34.1 | 0.055 | 103.8 | 11.4 | 69.9 | 40.2 | 67.1 | 0.953 | 102 | 278.3 | 240.3 | 92.8 | 517.9 | 0.843 | 427.3 | 8.36 | 105.2 | 39.7 | 72.8 | 12 | 104.7 | 33.6 | 2.62 | 55 | 72
590594.4 |  |  | 1551 | 51.5 | 78.1 | 93.6 | 28.1 | 34.1 | 0.051 | 103.8 | 11.4 | 69.9 | 40.1 | 67.1 | 0.952 | 102 | 278.7 | 240.3 | 92.8 | 517.6 | 0.837 | 427.2 | 8.39 | 105.2 | 39.7 | 72.9 | 12 | 104.7 | 33.6 | 2.62 | 55 | 72.1
590595.4 |  |  | 1551 | 51.6 | 78.2 | 93.6 | 28 | 34.2 | 0.052 | 103.8 | 11.4 | 69.9 | 40.1 | 67.1 | 0.953 | 102 | 279.1 | 240.5 | 92.8 | 517.3 | 0.833 | 427.2 | 8.41 | 105.2 | 39.7 | 73 | 12 | 104.7 | 33.6 | 2.61 | 55 | 72.2
590596.4 |  |  | 1550 | 51.6 | 78.2 | 93.5 | 28 | 34.2 | 0.052 | 103.8 | 11.4 | 69.9 | 40.1 | 67.1 | 0.956 | 102 | 278.8 | 240.3 | 92.8 | 517.2 | 0.828 | 426.2 | 8.39 | 105.2 | 39.7 | 73.1 | 12 | 104.7 | 33.6 | 2.61 | 55 | 72.3
590597.4 |  |  | 1550 | 51.6 | 78.3 | 93.5 | 28.1 | 34.1 | 0.051 | 103.8 | 11.4 | 69.9 | 40.1 | 67.1 | 0.959 | 102 | 278.7 | 240.4 | 92.7 | 516.8 | 0.829 | 426.9 | 8.34 | 105.2 | 39.7 | 73.1 | 12 | 104.7 | 33.6 | 2.6 | 54.9 | 72.4
590598.4 |  |  | 1550 | 51.6 | 78.3 | 93.4 | 28.1 | 34.2 | 0.055 | 103.8 | 11.4 | 69.9 | 40.1 | 67.1 | 0.957 | 102 | 278.7 | 240.4 | 92.7 | 516.6 | 0.829 | 426.8 | 8.33 | 105.2 | 39.7 | 73.2 | 12 | 104.6 | 33.7 | 2.6 | 54.9 | 72.5
590599.4 |  |  | 1549 | 51.5 | 78.4 | 93.4 | 28.1 | 34.2 | 0.056 | 103.8 | 11.4 | 69.9 | 40.1 | 67.1 | 0.958 | 102 | 278.7 | 240.3 | 92.7 | 516.3 | 0.826 | 426.2 | 8.29 | 105.2 | 39.7 | 73.3 | 12 | 104.7 | 33.7 | 2.6 | 54.9 | 72.5
590600.4 |  |  | 1549 | 51.3 | 78.4 | 93.4 | 28.1 | 34.2 | 0.054 | 103.8 | 11.4 | 69.9 | 40.1 | 67.2 | 0.96 | 102 | 278.3 | 240.4 | 92.7 | 516.1 | 0.826 | 427.1 | 8.29 | 105.2 | 39.7 | 73.3 | 12 | 104.7 | 33.7 | 2.59 | 54.9 | 72.5
590601.4 |  |  | 1550 | 51.2 | 78.5 | 93.4 | 28.1 | 34.2 | 0.056 | 103.8 | 11.4 | 69.9 | 40.1 | 67.1 | 0.961 | 102 | 278.5 | 240.5 | 92.6 | 516 | 0.828 | 427 | 8.33 | 105.2 | 39.7 | 73.4 | 12 | 104.7 | 33.7 | 2.59 | 54.9 | 72.6
590602.4 |  |  | 1548 | 51.1 | 78.6 | 93.4 | 28 | 34.2 | 0.058 | 103.7 | 11.4 | 69.9 | 40.1 | 67.1 | 0.964 | 102 | 278.3 | 240.5 | 92.6 | 515.7 | 0.821 | 427.1 | 8.2 | 105.2 | 39.7 | 73.4 | 12 | 104.7 | 33.7 | 2.58 | 54.7 | 72.6
590603.4 |  |  | 1548 | 50.9 | 78.7 | 93.4 | 28.1 | 34.2 | 0.054 | 103.7 | 11.4 | 69.9 | 40.1 | 67.1 | 0.964 | 102 | 278.5 | 240.3 | 92.7 | 515.5 | 0.818 | 427.1 | 8.19 | 105.2 | 39.7 | 73.6 | 12 | 104.6 | 33.7 | 2.58 | 54.7 | 72.5
590604.4 |  |  | 1550 | 50.7 | 78.8 | 93.4 | 28.1 | 34.2 | 0.053 | 103.8 | 11.4 | 69.9 | 40.1 | 67.1 | 0.965 | 102 | 279 | 240.7 | 92.6 | 515.3 | 0.816 | 426.6 | 8.25 | 105.1 | 39.7 | 73.6 | 12 | 104.6 | 33.7 | 2.57 | 54.7 | 72.4
590605.4 |  |  | 1549 | 50.6 | 78.8 | 93.4 | 28.1 | 34.2 | 0.052 | 103.7 | 11.4 | 69.9 | 40.2 | 67.1 | 0.965 | 102 | 278.7 | 240.6 | 92.6 | 515.2 | 0.822 | 427.1 | 8.15 | 105.2 | 39.7 | 73.7 | 12 | 104.6 | 33.7 | 2.57 | 54.7 | 72.3
590606.4 |  |  | 1548 | 50.5 | 78.9 | 93.4 | 28 | 34.2 | 0.056 | 103.7 | 11.4 | 69.9 | 40.2 | 67.1 | 0.965 | 102 | 279 | 240.6 | 92.6 | 514.9 | 0.827 | 426 | 8.14 | 105.1 | 39.7 | 73.7 | 12 | 104.6 | 33.7 | 2.56 | 54.7 | 72.2
590607.4 |  |  | 1549 | 50.3 | 78.9 | 93.4 | 28.1 | 34.2 | 0.055 | 103.7 | 11.4 | 69.9 | 40.2 | 67.2 | 0.965 | 102 | 279.4 | 240.9 | 92.6 | 514.7 | 0.832 | 426 | 8.14 | 105.1 | 39.7 | 73.8 | 12 | 104.6 | 33.7 | 2.56 | 54.6 | 72.1
590608.4 |  |  | 1551 | 50.2 | 79 | 93.4 | 28 | 34.2 | 0.054 | 103.7 | 11.4 | 69.9 | 40.2 | 67.1 | 0.968 | 102 | 279.6 | 241.1 | 92.6 | 514.4 | 0.832 | 426.8 | 8.19 | 105.1 | 39.7 | 73.9 | 12 | 104.6 | 33.7 | 2.55 | 54.7 | 72
590609.4 |  |  | 1552 | 50.3 | 79.1 | 93.3 | 28.1 | 34.2 | 0.051 | 103.8 | 11.4 | 69.9 | 40.2 | 67.2 | 0.969 | 102 | 279.8 | 241.3 | 92.6 | 514.3 | 0.829 | 426.8 | 8.23 | 105.1 | 39.7 | 73.9 | 12 | 104.6 | 33.7 | 2.55 | 54.6 | 71.8
590611.3 |  |  | 1549 | 50.5 | 79.2 | 93.3 | 28 | 34.2 | 0.05 | 103.8 | 11.4 | 69.9 | 40.2 | 67.1 | 0.97 | 102 | 279.2 | 240.8 | 92.6 | 513.9 | 0.823 | 426.1 | 8.18 | 105.2 | 39.7 | 74.1 | 12 | 104.6 | 33.7 | 2.54 | 54.7 | 71.6
590612.3 |  |  | 1551 | 50.5 | 79.2 | 93.3 | 28.1 | 34.2 | 0.054 | 103.7 | 11.4 | 69.8 | 40.2 | 67.1 | 0.973 | 102 | 279.6 | 241.1 | 92.6 | 513.7 | 0.828 | 427.1 | 8.21 | 105.1 | 39.7 | 74.2 | 12 | 104.6 | 33.7 | 2.54 | 54.7 | 71.4
590613.3 |  |  | 1548 | 50.3 | 79.3 | 93.3 | 28 | 34.2 | 0.056 | 103.7 | 11.4 | 69.8 | 40.3 | 67.1 | 0.97 | 102 | 278.9 | 240.9 | 92.5 | 513.6 | 0.83 | 426.8 | 8.06 | 105.2 | 39.6 | 74.2 | 12 | 104.6 | 33.7 | 2.54 | 54.6 | 71.3
590614.3 |  |  | 1549 | 50.1 | 79.4 | 93.3 | 28 | 34.3 | 0.056 | 103.7 | 11.4 | 69.8 | 40.3 | 67.1 | 0.971 | 102 | 279.4 | 241.1 | 92.5 | 513.4 | 0.835 | 427 | 8.07 | 105.1 | 39.6 | 74.3 | 12 | 104.5 | 33.7 | 2.53 | 54.5 | 71.2
590615.3 |  |  | 1549 | 49.8 | 79.4 | 93.2 | 28 | 34.2 | 0.053 | 103.7 | 11.4 | 69.8 | 40.3 | 67.1 | 0.976 | 102 | 279.8 | 241.1 | 92.4 | 513.2 | 0.838 | 426.5 | 8.07 | 105.1 | 39.6 | 74.3 | 12 | 104.6 | 33.7 | 2.53 | 54.5 | 71.2
590616.3 |  |  | 1550 | 49.7 | 79.5 | 93.2 | 28 | 34.3 | 0.05 | 103.7 | 11.4 | 69.8 | 40.2 | 67.1 | 0.977 | 102 | 280 | 241.3 | 92.4 | 512.9 | 0.839 | 427.2 | 8.11 | 105.1 | 39.6 | 74.3 | 12 | 104.6 | 33.7 | 2.52 | 54.5 | 71.1
590617.3 |  |  | 1552 | 49.8 | 79.6 | 93.3 | 28 | 34.2 | 0.05 | 103.8 | 11.4 | 69.8 | 40.4 | 67 | 0.977 | 102 | 280 | 241.4 | 92.4 | 512.8 | 0.842 | 426.8 | 8.14 | 105.1 | 39.7 | 74.3 | 12 | 104.5 | 33.7 | 2.52 | 54.5 | 71.2
590618.3 |  |  | 1550 | 49.9 | 79.6 | 93.2 | 28 | 34.2 | 0.05 | 103.7 | 11.4 | 69.8 | 41.1 | 67.1 | 0.979 | 102 | 279.5 | 241.3 | 92.5 | 512.6 | 0.843 | 425.9 | 8.06 | 105.1 | 39.6 | 74.3 | 12 | 104.5 | 33.8 | 2.52 | 54.5 | 71.2
590619.3 |  |  | 1550 | 49.9 | 79.6 | 93.2 | 28 | 34.3 | 0.048 | 103.7 | 11.4 | 69.8 | 41.3 | 67 | 0.978 | 102 | 279.1 | 241.3 | 92.4 | 512.4 | 0.843 | 427.2 | 8.07 | 105.1 | 39.7 | 74.2 | 12 | 104.6 | 33.8 | 2.51 | 54.5 | 71.3
590620.3 |  |  | 1551 | 49.9 | 79.6 | 93.2 | 28 | 34.3 | 0.047 | 103.8 | 11.4 | 69.8 | 41.2 | 67.1 | 0.978 | 102 | 279.1 | 241.3 | 92.4 | 512.2 | 0.842 | 427 | 8.1 | 105.1 | 39.7 | 74.1 | 12 | 104.6 | 33.8 | 2.51 | 54.6 | 71.4
590621.3 |  |  | 1549 | 49.9 | 79.6 | 93.2 | 28 | 34.2 | 0.047 | 103.7 | 11.4 | 69.8 | 41.1 | 67.1 | 0.98 | 102 | 279.2 | 241 | 92.4 | 512.2 | 0.842 | 427.1 | 8.05 | 105.1 | 39.7 | 73.9 | 12 | 104.5 | 33.8 | 2.51 | 54.6 | 71.6
590622.3 |  |  | 1550 | 49.8 | 79.7 | 93.1 | 28.1 | 34.2 | 0.045 | 103.8 | 11.4 | 69.8 | 41 | 67.1 | 0.981 | 102 | 279.6 | 241.3 | 92.3 | 511.9 | 0.84 | 426.9 | 8.07 | 105.1 | 39.7 | 73.7 | 12 | 104.5 | 33.8 | 2.5 | 54.6 | 71.6
590623.3 |  |  | 1552 | 49.9 | 79.6 | 93.2 | 28 | 34.3 | 0.027 | 103.9 | 11.4 | 69.8 | 40.9 | 67 | 0.979 | 102 | 280.3 | 241.4 | 92.4 | 511.8 | 0.837 | 426.4 | 8.27 | 105.1 | 39.7 | 73.6 | 12 | 104.5 | 33.8 | 2.5 | 54.8 | 71.8
590624.3 |  |  | 1557 | 50.5 | 79.5 | 93.1 | 28 | 34.2 | 0.036 | 103.9 | 11.4 | 69.8 | 40.8 | 66.9 | 0.979 | 102 | 280.8 | 242.2 | 92.3 | 511.6 | 0.842 | 427.5 | 8.46 | 105.1 | 39.7 | 73.4 | 12 | 104.7 | 33.8 | 2.5 | 55.3 | 71.9
590625.3 |  |  | 1549 | 50.9 | 79.6 | 93.2 | 28.1 | 34.2 | 0.045 | 103.7 | 11.4 | 69.8 | 40.8 | 67 | 0.979 | 102 | 279.2 | 241.3 | 92.4 | 511.4 | 0.837 | 426.9 | 8.14 | 105.2 | 39.7 | 73.3 | 12 | 104.7 | 33.8 | 2.5 | 55 | 72
590626.3 |  |  | 1545 | 50.8 | 79.5 | 93.1 | 28.1 | 34.3 | 0.047 | 103.8 | 11.4 | 69.8 | 40.7 | 67 | 0.981 | 102 | 278.9 | 240.6 | 92.4 | 511.2 | 0.838 | 426.7 | 8.04 | 105.2 | 39.7 | 73.1 | 12 | 104.6 | 33.8 | 2.49 | 54.9 | 72.1
590627.3 |  |  | 1546 | 50.1 | 79.4 | 93.1 | 28 | 34.3 | 0.045 | 103.8 | 11.4 | 69.8 | 40.6 | 66.9 | 0.982 | 102 | 279.4 | 240.6 | 92.3 | 511.1 | 0.84 | 426.9 | 8.05 | 105.1 | 39.7 | 73 | 12 | 104.6 | 33.8 | 2.49 | 54.9 | 72.3
590628.3 |  |  | 1549 | 49.8 | 79.3 | 93.1 | 28 | 34.3 | 0.043 | 103.8 | 11.4 | 69.8 | 40.6 | 66.9 | 0.984 | 102 | 280 | 241.2 | 92.3 | 510.9 | 0.838 | 427 | 8.06 | 105.1 | 39.7 | 72.8 | 12 | 104.6 | 33.8 | 2.49 | 54.8 | 72.3
590629.3 |  |  | 1549 | 49.7 | 79.3 | 93 | 28 | 34.3 | 0.031 | 103.8 | 11.4 | 69.8 | 40.5 | 67 | 0.982 | 102 | 279.6 | 241.3 | 92.3 | 510.7 | 0.835 | 427 | 8.05 | 105.1 | 39.7 | 72.6 | 12 | 104.6 | 33.8 | 2.49 | 54.9 | 72.4
590630.3 |  |  | 1557 | 50.2 | 79.2 | 92.9 | 28 | 34.2 | 0.03 | 103.9 | 11.4 | 69.8 | 40.5 | 66.9 | 0.984 | 102 | 281.9 | 242.6 | 92.3 | 510.6 | 0.845 | 425.7 | 8.47 | 105.1 | 39.7 | 72.4 | 12 | 104.7 | 33.8 | 2.49 | 55.4 | 72.4
590631.3 |  |  | 1550 | 50.5 | 79.1 | 92.8 | 27.9 | 34.2 | 0.051 | 103.8 | 11.4 | 69.8 | 40.5 | 66.9 | 0.983 | 102 | 280 | 242 | 92.3 | 510.4 | 0.838 | 427.4 | 8.08 | 105.2 | 39.7 | 72.1 | 12 | 104.6 | 33.8 | 2.49 | 55 | 72.5
590632.3 |  |  | 1546 | 50.4 | 79 | 92.7 | 28 | 34.3 | 0.047 | 103.8 | 11.4 | 69.8 | 40.4 | 66.9 | 0.983 | 102 | 279.4 | 241.4 | 92.2 | 510.2 | 0.832 | 427.4 | 7.96 | 105.1 | 39.7 | 72 | 12 | 104.5 | 33.8 | 2.49 | 54.8 | 72.6
590633.3 |  |  | 1547 | 49.8 | 78.9 | 92.6 | 28 | 34.3 | 0.048 | 103.8 | 11.4 | 69.8 | 40.4 | 67 | 0.985 | 102 | 280.6 | 241.9 | 92.2 | 510.1 | 0.831 | 426.2 | 7.98 | 105.1 | 39.7 | 71.8 | 12 | 104.5 | 33.8 | 2.48 | 54.7 | 72.6
590634.3 |  |  | 1549 | 49.3 | 78.7 | 92.3 | 28.1 | 34.3 | 0.049 | 103.8 | 11.4 | 69.8 | 40.4 | 67 | 0.985 | 102 | 281.6 | 242.7 | 92.2 | 509.9 | 0.834 | 427.2 | 8.01 | 105.1 | 39.7 | 71.6 | 12 | 104.5 | 33.8 | 2.48 | 54.6 | 72.6
590635.3 |  |  | 1550 | 49.2 | 78.6 | 92.3 | 28.1 | 34.3 | 0.048 | 103.8 | 11.4 | 69.9 | 40.4 | 67 | 0.985 | 102 | 281.7 | 243.1 | 92.2 | 509.8 | 0.837 | 427.5 | 8 | 105.1 | 39.7 | 71.4 | 12 | 104.5 | 33.8 | 2.48 | 54.5 | 72.6
590636.3 |  |  | 1550 | 49.3 | 78.4 | 92.1 | 28 | 34.3 | 0.047 | 103.8 | 11.4 | 69.9 | 40.3 | 67 | 0.983 | 102 | 281.9 | 243.2 | 92.2 | 509.7 | 0.835 | 426.9 | 7.98 | 105.1 | 39.7 | 71.3 | 12 | 104.5 | 33.8 | 2.48 | 54.4 | 72.6
590637.3 |  |  | 1552 | 49.3 | 78.4 | 92.1 | 28.1 | 34.2 | 0.031 | 103.9 | 11.4 | 69.9 | 40.3 | 67 | 0.982 | 102 | 283.2 | 243.8 | 92.2 | 509.4 | 0.831 | 426.5 | 8.16 | 105.1 | 39.6 | 71.2 | 12 | 104.5 | 33.9 | 2.48 | 54.7 | 72.4
590638.3 |  |  | 1559 | 49.9 | 78.3 | 91.9 | 28 | 34.3 | 0.03 | 103.9 | 11.4 | 69.9 | 40.2 | 67 | 0.982 | 102 | 284.5 | 245.1 | 92.2 | 509.3 | 0.838 | 426.4 | 8.44 | 105.1 | 39.6 | 71 | 12 | 104.7 | 33.9 | 2.48 | 55.1 | 72.2
590639.3 |  |  | 1557 | 50.8 | 78.1 | 91.9 | 28 | 34.3 | 0.031 | 103.9 | 11.4 | 69.9 | 40.3 | 67.1 | 0.983 | 102 | 283.8 | 245 | 92.2 | 509.1 | 0.84 | 426.3 | 8.46 | 105.2 | 39.6 | 70.8 | 12 | 104.7 | 33.9 | 2.48 | 55.3 | 71.9
590640.3 |  |  | 1554 | 51.7 | 77.9 | 91.8 | 28 | 34.3 | 0.032 | 104 | 11.4 | 69.9 | 40.3 | 67.1 | 0.983 | 102 | 283.3 | 244.6 | 92.1 | 508.9 | 0.846 | 426.9 | 8.45 | 105.2 | 39.6 | 70.7 | 12 | 104.7 | 33.9 | 2.48 | 55.5 | 71.6
590641.3 |  |  | 1552 | 51.9 | 77.8 | 91.7 | 28 | 34.3 | 0.032 | 103.9 | 11.4 | 69.9 | 40.4 | 67 | 0.982 | 102 | 283.6 | 244.7 | 92.1 | 508.8 | 0.85 | 426.9 | 8.51 | 105.3 | 39.7 | 70.6 | 12 | 104.7 | 33.9 | 2.48 | 55.7 | 71.3
590642.3 |  |  | 1546 | 51.8 | 77.7 | 91.7 | 28 | 34.3 | 0.058 | 103.8 | 11.4 | 69.9 | 40.4 | 66.9 | 0.98 | 102 | 281.8 | 243.9 | 92.1 | 508.7 | 0.845 | 426.2 | 8.06 | 105.2 | 39.7 | 70.4 | 12 | 104.6 | 33.9 | 2.48 | 55.1 | 71
590643.3 |  |  | 1539 | 50.8 | 77.5 | 91.6 | 27.9 | 34.3 | 0.058 | 103.8 | 11.4 | 69.9 | 40.7 | 67 | 0.978 | 102 | 281.1 | 243.1 | 92.1 | 508.5 | 0.838 | 427.3 | 7.85 | 105.1 | 39.6 | 70.3 | 12 | 104.4 | 33.9 | 2.49 | 54.8 | 70.8
590644.3 |  |  | 1542 | 49.7 | 77.4 | 91.5 | 28 | 34.3 | 0.053 | 103.8 | 11.4 | 69.9 | 41.5 | 67 | 0.979 | 102 | 282.4 | 243.7 | 92.1 | 508.3 | 0.837 | 427 | 7.86 | 105.1 | 39.6 | 70.1 | 12 | 104.4 | 33.9 | 2.49 | 54.6 | 70.8
590645.3 |  |  | 1547 | 48.8 | 77.3 | 91.5 | 28 | 34.3 | 0.056 | 103.8 | 11.4 | 69.9 | 42.2 | 67 | 0.979 | 102 | 283.9 | 244.7 | 91.9 | 508.2 | 0.832 | 427 | 7.92 | 105.1 | 39.7 | 70.1 | 12 | 104.5 | 33.9 | 2.48 | 54.4 | 70.8
590646.3 |  |  | 1550 | 48.7 | 77.2 | 91.4 | 27.9 | 34.3 | 0.053 | 103.8 | 11.4 | 69.9 | 42.1 | 66.9 | 0.979 | 102 | 284.1 | 245.4 | 91.9 | 507.9 | 0.83 | 427.1 | 7.95 | 105.1 | 39.6 | 69.9 | 12 | 104.4 | 33.9 | 2.48 | 54.2 | 70.8
590647.3 |  |  | 1551 | 48.9 | 77 | 91.3 | 28 | 34.3 | 0.053 | 103.8 | 11.4 | 69.9 | 41.7 | 66.9 | 0.978 | 102 | 284.8 | 245.8 | 91.9 | 507.8 | 0.829 | 427 | 7.96 | 105.1 | 39.6 | 69.8 | 12 | 104.4 | 33.9 | 2.48 | 54.1 | 70.9
590648.3 |  |  | 1556 | 49.3 | 76.9 | 91.3 | 28 | 34.3 | 0.033 | 104 | 11.4 | 69.9 | 41.3 | 66.9 | 0.975 | 102 | 286.6 | 246.8 | 91.9 | 507.6 | 0.835 | 426.5 | 8.36 | 105.1 | 39.6 | 69.7 | 12 | 104.5 | 33.9 | 2.48 | 54.6 | 71.1
590649.3 |  |  | 1555 | 49.9 | 76.7 | 91.2 | 27.9 | 34.3 | 0.047 | 103.9 | 11.4 | 69.9 | 41 | 66.9 | 0.974 | 102 | 285.7 | 246.9 | 91.9 | 507.4 | 0.83 | 426.3 | 8.17 | 105.1 | 39.5 | 69.7 | 12 | 104.6 | 33.9 | 2.48 | 54.6 | 71.1
590650.3 |  |  | 1549 | 50.2 | 76.6 | 91.1 | 28 | 34.3 | 0.047 | 103.9 | 11.4 | 69.9 | 40.8 | 66.9 | 0.969 | 102 | 285 | 246.3 | 91.8 | 507.2 | 0.828 | 426.2 | 8.06 | 105.1 | 39.6 | 69.6 | 12 | 104.5 | 33.9 | 2.48 | 54.6 | 71.3
590651.3 |  |  | 1550 | 50.1 | 76.6 | 91.1 | 27.9 | 34.3 | 0.049 | 104 | 11.4 | 69.9 | 40.5 | 66.8 | 0.97 | 102 | 285.3 | 246.4 | 91.7 | 507.1 | 0.83 | 427.1 | 8.08 | 105.1 | 39.6 | 69.5 | 12 | 104.5 | 33.9 | 2.48 | 54.6 | 71.4
590652.3 |  |  | 1551 | 49.9 | 76.5 | 91 | 28 | 34.3 | 0.048 | 104 | 11.4 | 69.9 | 40.3 | 66.8 | 0.971 | 102 | 285.9 | 246.8 | 91.7 | 506.9 | 0.834 | 426 | 8.12 | 105.1 | 39.7 | 69.6 | 12 | 104.5 | 33.9 | 2.48 | 54.6 | 71.6
590653.3 |  |  | 1549 | 49.9 | 76.3 | 90.9 | 28 | 34.3 | 0.048 | 104 | 11.4 | 69.9 | 40.1 | 66.8 | 0.971 | 102 | 285.3 | 246.9 | 91.7 | 506.7 | 0.832 | 426.2 | 8.05 | 105.1 | 39.6 | 69.5 | 12 | 104.5 | 33.9 | 2.48 | 54.5 | 71.7
590654.3 |  |  | 1548 | 49.9 | 76.3 | 90.9 | 28.1 | 34.3 | 0.049 | 104 | 11.4 | 69.9 | 39.9 | 66.8 | 0.964 | 102 | 285.7 | 247.2 | 91.6 | 506.5 | 0.833 | 426.9 | 8.05 | 105.1 | 39.6 | 69.5 | 12 | 104.5 | 33.9 | 2.48 | 54.5 | 71.8
590655.3 |  |  | 1549 | 49.7 | 76.3 | 90.8 | 28.1 | 34.3 | 0.052 | 104 | 11.4 | 69.9 | 39.8 | 66.8 | 0.965 | 102 | 285.9 | 247.4 | 91.6 | 506.4 | 0.835 | 426.7 | 8.04 | 105.1 | 39.6 | 69.4 | 12 | 104.5 | 34 | 2.49 | 54.5 | 71.9
590656.3 |  |  | 1550 | 49.7 | 76.2 | 90.8 | 28.1 | 34.3 | 0.048 | 104.1 | 11.4 | 69.9 | 39.7 | 66.8 | 0.964 | 102 | 286.6 | 247.9 | 91.6 | 506.3 | 0.831 | 427 | 8.06 | 105.1 | 39.6 | 69.3 | 12 | 104.5 | 33.9 | 2.49 | 54.4 | 72.1
590657.3 |  |  | 1549 | 49.7 | 76.2 | 90.7 | 28 | 34.3 | 0.052 | 104 | 11.4 | 69.9 | 39.6 | 66.8 | 0.963 | 102 | 286.7 | 247.9 | 91.6 | 506.2 | 0.829 | 426.8 | 8.05 | 105.1 | 39.6 | 69.3 | 12 | 104.5 | 33.9 | 2.49 | 54.4 | 72.1
590658.3 |  |  | 1548 | 49.6 | 76.2 | 90.6 | 28 | 34.3 | 0.055 | 104 | 11.4 | 69.8 | 39.5 | 66.8 | 0.963 | 102 | 286.4 | 247.9 | 91.5 | 506 | 0.827 | 426.9 | 7.92 | 105.1 | 39.6 | 69.3 | 12 | 104.4 | 33.9 | 2.5 | 54.2 | 72.2
590659.3 |  |  | 1548 | 49.3 | 76.1 | 90.6 | 28 | 34.4 | 0.058 | 104.1 | 11.4 | 69.8 | 39.5 | 66.8 | 0.962 | 102 | 287.3 | 248.3 | 91.4 | 505.8 | 0.825 | 427.1 | 7.95 | 105.1 | 39.7 | 69.3 | 12 | 104.4 | 33.9 | 2.5 | 54.1 | 72.3
590660.3 |  |  | 1551 | 49.1 | 76 | 90.5 | 27.9 | 34.4 | 0.034 | 104.2 | 11.4 | 69.8 | 39.5 | 66.8 | 0.96 | 102 | 288.6 | 248.8 | 91.4 | 505.7 | 0.823 | 426.2 | 8.16 | 105.1 | 39.7 | 69.2 | 12 | 104.4 | 33.9 | 2.5 | 54.3 | 72.4
590661.3 |  |  | 1560 | 49.8 | 75.9 | 90.5 | 28 | 34.4 | 0.032 | 104.3 | 11.3 | 69.8 | 39.5 | 66.8 | 0.96 | 102 | 290.3 | 250.6 | 91.4 | 505.4 | 0.83 | 426.8 | 8.53 | 105.1 | 39.6 | 69.2 | 12 | 104.6 | 34 | 2.5 | 54.7 | 72.5
590662.3 |  |  | 1558 | 50.9 | 75.9 | 90.4 | 28 | 34.4 | 0.032 | 104.3 | 11.4 | 69.8 | 39.5 | 66.8 | 0.958 | 102 | 289.6 | 250.5 | 91.3 | 505.4 | 0.832 | 426 | 8.5 | 105.1 | 39.6 | 69.2 | 12 | 104.6 | 34 | 2.5 | 55 | 72.5
590663.3 |  |  | 1554 | 52 | 75.8 | 90.3 | 28 | 34.3 | 0.056 | 104.1 | 11.4 | 69.8 | 39.5 | 66.8 | 0.956 | 102 | 289 | 250.1 | 91.3 | 505.1 | 0.837 | 426.8 | 8.44 | 105.1 | 39.5 | 69.2 | 12 | 104.7 | 33.9 | 2.5 | 55 | 72.5
590664.3 |  |  | 1542 | 51.6 | 75.8 | 90.2 | 28 | 34.3 | 0.062 | 104 | 11.3 | 69.8 | 39.4 | 66.8 | 0.96 | 102 | 286.9 | 248.6 | 91.2 | 504.9 | 0.832 | 426 | 7.96 | 105.1 | 39.5 | 69.2 | 12 | 104.4 | 34 | 2.51 | 54.6 | 72.5
590665.3 |  |  | 1541 | 50.6 | 75.7 | 90.2 | 28 | 34.3 | 0.06 | 104 | 11.3 | 69.8 | 39.4 | 66.8 | 0.959 | 102 | 286.9 | 248.7 | 91.2 | 504.8 | 0.828 | 426.1 | 7.88 | 105.1 | 39.6 | 69.2 | 12 | 104.4 | 34 | 2.51 | 54.3 | 72.6
590666.3 |  |  | 1544 | 49.3 | 75.7 | 90.1 | 28 | 34.3 | 0.058 | 104.1 | 11.3 | 69.8 | 39.3 | 66.8 | 0.954 | 102 | 288 | 249.3 | 91.1 | 504.6 | 0.827 | 427.3 | 7.89 | 105.1 | 39.5 | 69.3 | 12 | 104.4 | 34 | 2.51 | 54.1 | 72.5
590667.3 |  |  | 1548 | 48.8 | 75.7 | 90.1 | 28 | 34.3 | 0.057 | 104.1 | 11.4 | 69.8 | 39.2 | 66.9 | 0.953 | 102 | 289.1 | 250.2 | 91.1 | 504.4 | 0.829 | 426.8 | 7.92 | 105 | 39.5 | 69.3 | 12 | 104.4 | 34.1 | 2.52 | 54 | 72.5
590668.3 |  |  | 1551 | 48.8 | 75.6 | 90 | 28 | 34.3 | 0.056 | 104.1 | 11.3 | 69.8 | 39.4 | 66.9 | 0.954 | 102 | 290.1 | 251 | 91.1 | 504.2 | 0.831 | 426.4 | 8 | 105 | 39.6 | 69.4 | 12 | 104.4 | 34.1 | 2.52 | 53.9 | 72.4
590669.3 |  |  | 1556 | 49.2 | 75.6 | 89.9 | 27.9 | 34.3 | 0.034 | 104.2 | 11.3 | 69.8 | 40.3 | 66.9 | 0.952 | 102 | 291.8 | 251.9 | 91.1 | 504 | 0.83 | 427.5 | 8.35 | 105.1 | 39.6 | 69.4 | 12 | 104.4 | 34 | 2.52 | 54.4 | 72.4
590670.3 |  |  | 1560 | 50.2 | 75.5 | 89.9 | 27.9 | 34.3 | 0.035 | 104.2 | 11.3 | 69.8 | 40.7 | 66.9 | 0.951 | 102 | 291.8 | 252.7 | 91 | 503.9 | 0.834 | 427 | 8.46 | 105.1 | 39.6 | 69.4 | 12 | 104.6 | 34 | 2.52 | 54.8 | 72.4
590671.3 |  |  | 1556 | 51.1 | 75.4 | 89.9 | 28 | 34.3 | 0.036 | 104.2 | 11.3 | 69.8 | 40.7 | 66.9 | 0.954 | 102 | 291.3 | 252.3 | 91 | 503.7 | 0.832 | 427.3 | 8.44 | 105.1 | 39.5 | 69.6 | 12 | 104.6 | 34.1 | 2.53 | 54.9 | 72.4
590672.3 |  |  | 1553 | 51.7 | 75.5 | 89.9 | 27.9 | 34.3 | 0.039 | 104.2 | 11.3 | 69.8 | 40.6 | 66.9 | 0.952 | 102 | 290.8 | 252 | 90.9 | 503.5 | 0.831 | 427.2 | 8.42 | 105.1 | 39.5 | 69.6 | 12 | 104.6 | 34 | 2.53 | 55.1 | 72.3
590673.3 |  |  | 1545 | 51.5 | 75.5 | 89.8 | 28 | 34.3 | 0.067 | 104 | 11.3 | 69.8 | 40.4 | 66.9 | 0.951 | 102 | 289.2 | 251.3 | 90.9 | 503.3 | 0.829 | 426.7 | 8.01 | 105.1 | 39.4 | 69.7 | 12 | 104.5 | 34.1 | 2.53 | 54.6 | 72.3
590674.3 |  |  | 1539 | 50.5 | 75.5 | 89.7 | 28 | 34.3 | 0.063 | 104 | 11.3 | 69.8 | 40.2 | 66.9 | 0.951 | 102 | 289 | 250.7 | 90.8 | 503.2 | 0.825 | 426.9 | 7.83 | 105.1 | 39.4 | 69.8 | 12 | 104.4 | 34.1 | 2.54 | 54.3 | 72.3
590675.3 |  |  | 1544 | 49.4 | 75.6 | 89.6 | 27.9 | 34.3 | 0.061 | 104 | 11.3 | 69.8 | 40.1 | 66.9 | 0.948 | 102 | 290.9 | 251.8 | 90.8 | 502.9 | 0.826 | 425.8 | 7.91 | 105.1 | 39.4 | 69.9 | 12 | 104.4 | 34.1 | 2.54 | 54.1 | 72.2
590676.3 |  |  | 1549 | 48.8 | 75.6 | 89.6 | 27.9 | 34.4 | 0.057 | 104 | 11.3 | 69.8 | 40 | 66.9 | 0.949 | 102 | 291.7 | 253 | 90.8 | 502.8 | 0.824 | 426.8 | 7.95 | 105.1 | 39.4 | 70.1 | 12 | 104.3 | 34.1 | 2.54 | 53.9 | 72.1
590677.3 |  |  | 1557 | 49.3 | 75.7 | 89.4 | 27.9 | 34.4 | 0.034 | 104.2 | 11.3 | 69.8 | 40 | 66.9 | 0.95 | 102 | 293.9 | 254.6 | 90.7 | 502.6 | 0.826 | 426.8 | 8.36 | 105.1 | 39.4 | 70.2 | 12 | 104.5 | 34.1 | 2.54 | 54.4 | 72.1
590678.3 |  |  | 1555 | 50.1 | 75.7 | 89.3 | 27.9 | 34.4 | 0.057 | 104 | 11.3 | 69.8 | 40 | 66.9 | 0.95 | 102 | 292.6 | 254.5 | 90.7 | 502.4 | 0.826 | 427.3 | 8.16 | 105 | 39.4 | 70.4 | 12 | 104.5 | 34.1 | 2.54 | 54.3 | 72
590679.3 |  |  | 1546 | 50.3 | 75.8 | 89.3 | 28 | 34.4 | 0.057 | 104 | 11.3 | 69.9 | 40 | 66.9 | 0.947 | 102 | 291.5 | 253.4 | 90.7 | 502.3 | 0.821 | 426.2 | 7.95 | 105.1 | 39.4 | 70.6 | 12 | 104.4 | 34.1 | 2.54 | 54.1 | 71.9
590680.3 |  |  | 1546 | 49.9 | 75.9 | 89.2 | 28 | 34.4 | 0.058 | 104 | 11.3 | 69.9 | 39.9 | 66.9 | 0.946 | 102 | 292.2 | 253.8 | 90.6 | 502.1 | 0.822 | 426.5 | 7.93 | 105 | 39.4 | 70.7 | 12 | 104.4 | 34.1 | 2.54 | 54 | 71.9
590681.3 |  |  | 1547 | 49.2 | 76 | 89.2 | 28 | 34.4 | 0.058 | 104 | 11.3 | 69.9 | 39.9 | 66.9 | 0.946 | 102 | 292.8 | 254.1 | 90.6 | 501.9 | 0.822 | 427 | 7.94 | 105 | 39.3 | 70.8 | 12 | 104.4 | 34.1 | 2.54 | 53.9 | 71.8
590682.3 |  |  | 1549 | 49 | 76.1 | 89.2 | 28 | 34.4 | 0.056 | 104 | 11.3 | 69.9 | 39.9 | 66.9 | 0.945 | 102 | 293.6 | 254.5 | 90.5 | 501.7 | 0.819 | 426 | 7.92 | 105 | 39.4 | 70.9 | 12 | 104.4 | 34.1 | 2.54 | 53.8 | 71.8
590683.3 |  |  | 1548 | 48.8 | 76.1 | 89.1 | 27.9 | 34.4 | 0.061 | 104 | 11.3 | 69.9 | 39.8 | 66.9 | 0.947 | 102 | 294 | 254.9 | 90.5 | 501.6 | 0.821 | 425.9 | 7.88 | 105 | 39.4 | 71.1 | 12 | 104.4 | 34.1 | 2.54 | 53.8 | 71.8
590684.3 |  |  | 1554 | 49 | 76.2 | 89 | 27.9 | 34.4 | 0.037 | 104.2 | 11.3 | 69.9 | 39.8 | 66.9 | 0.948 | 102 | 295.9 | 256 | 90.4 | 501.4 | 0.825 | 426.7 | 8.23 | 105 | 39.4 | 71.2 | 12 | 104.4 | 34.1 | 2.54 | 54 | 71.7
590685.3 |  |  | 1560 | 49.8 | 76.2 | 88.9 | 27.9 | 34.3 | 0.033 | 104.2 | 11.3 | 69.9 | 39.8 | 66.9 | 0.945 | 102 | 297 | 257.3 | 90.4 | 501.2 | 0.828 | 426.9 | 8.48 | 105 | 39.4 | 71.3 | 12 | 104.5 | 34.1 | 2.54 | 54.5 | 71.7
590686.3 |  |  | 1557 | 50.9 | 76.3 | 88.8 | 28 | 34.3 | 0.034 | 104.2 | 11.3 | 69.9 | 39.8 | 66.9 | 0.946 | 102 | 296.2 | 257.1 | 90.3 | 501 | 0.828 | 426.7 | 8.48 | 105.1 | 39.4 | 71.4 | 12 | 104.6 | 34.1 | 2.54 | 54.9 | 71.7
590687.3 |  |  | 1550 | 51.7 | 76.5 | 88.7 | 28 | 34.3 | 0.057 | 104 | 11.3 | 69.9 | 39.8 | 66.9 | 0.947 | 102 | 294.5 | 256.4 | 90.3 | 500.9 | 0.829 | 426.9 | 8.17 | 105.1 | 39.4 | 71.6 | 12 | 104.5 | 34.1 | 2.55 | 54.7 | 71.7
590688.3 |  |  | 1543 | 51.1 | 76.6 | 88.7 | 28 | 34.3 | 0.058 | 104 | 11.3 | 69.9 | 39.8 | 66.9 | 0.948 | 102 | 293.3 | 255.6 | 90.3 | 500.8 | 0.825 | 426.9 | 7.97 | 105.1 | 39.4 | 71.7 | 12 | 104.4 | 34.1 | 2.55 | 54.4 | 71.6
590689.3 |  |  | 1544 | 50.1 | 76.7 | 88.6 | 28 | 34.4 | 0.059 | 104 | 11.3 | 69.9 | 39.8 | 66.8 | 0.948 | 102 | 294.2 | 255.9 | 90.2 | 500.6 | 0.824 | 427.2 | 7.94 | 105 | 39.3 | 71.9 | 12 | 104.4 | 34.1 | 2.55 | 54.2 | 71.6
590690.3 |  |  | 1546 | 49.3 | 76.8 | 88.6 | 27.9 | 34.4 | 0.053 | 104 | 11.3 | 69.9 | 39.8 | 66.8 | 0.952 | 102 | 295 | 256.6 | 90.2 | 500.4 | 0.819 | 426.2 | 7.91 | 105 | 39.4 | 72 | 12 | 104.4 | 34.1 | 2.55 | 54.1 | 71.7
590691.3 |  |  | 1550 | 49.1 | 76.9 | 88.6 | 27.9 | 34.3 | 0.054 | 104 | 11.3 | 69.9 | 39.7 | 66.8 | 0.95 | 102 | 296.3 | 257.4 | 90.2 | 500.2 | 0.818 | 427.3 | 7.99 | 105 | 39.3 | 72.2 | 12 | 104.4 | 34.1 | 2.55 | 54 | 71.6
590692.3 |  |  | 1550 | 49.1 | 77 | 88.4 | 27.9 | 34.4 | 0.056 | 104 | 11.3 | 69.9 | 39.7 | 66.8 | 0.949 | 102 | 296.6 | 257.8 | 90.1 | 500.1 | 0.816 | 427.2 | 8.01 | 105 | 39.3 | 72.3 | 12 | 104.4 | 34.1 | 2.55 | 54 | 71.6
590693.3 |  |  | 1550 | 49.2 | 77.1 | 88.4 | 27.9 | 34.4 | 0.055 | 104 | 11.3 | 69.9 | 39.7 | 66.8 | 0.95 | 102 | 297 | 258 | 90 | 500.1 | 0.816 | 427.1 | 8 | 105 | 39.3 | 72.4 | 12 | 104.4 | 34.1 | 2.55 | 53.9 | 71.6
590694.3 |  |  | 1551 | 49.3 | 77.2 | 88.3 | 28 | 34.4 | 0.053 | 104 | 11.3 | 69.9 | 40.5 | 66.8 | 0.949 | 102 | 297.1 | 258.3 | 89.9 | 499.8 | 0.818 | 426.2 | 8.03 | 105 | 39.3 | 72.6 | 12 | 104.4 | 34.1 | 2.55 | 53.9 | 71.6
590695.3 |  |  | 1551 | 49.4 | 77.2 | 88.3 | 27.9 | 34.3 | 0.053 | 104 | 11.3 | 69.9 | 40.9 | 66.8 | 0.952 | 102 | 297.4 | 258.5 | 89.9 | 499.7 | 0.819 | 426.1 | 8.08 | 104.9 | 39.3 | 72.7 | 12 | 104.4 | 34.1 | 2.55 | 53.9 | 71.6
590696.3 |  |  | 1550 | 49.5 | 77.3 | 88.3 | 27.9 | 34.4 | 0.053 | 104 | 11.3 | 69.9 | 40.8 | 66.8 | 0.954 | 102 | 297.7 | 258.8 | 89.9 | 499.6 | 0.818 | 426.7 | 7.99 | 104.9 | 39.3 | 72.7 | 12 | 104.4 | 34.1 | 2.55 | 53.9 | 71.6
590697.3 |  |  | 1551 | 49.5 | 77.4 | 88.3 | 27.9 | 34.3 | 0.039 | 104.1 | 11.3 | 69.9 | 40.5 | 66.8 | 0.952 | 102 | 298.3 | 259.1 | 89.9 | 499.4 | 0.818 | 426.2 | 8.08 | 104.9 | 39.3 | 72.8 | 12 | 104.4 | 34.1 | 2.55 | 54 | 71.6
590698.3 |  |  | 1558 | 49.9 | 77.6 | 88.2 | 27.9 | 34.4 | 0.034 | 104.2 | 11.3 | 69.9 | 40.3 | 66.8 | 0.953 | 102 | 299.8 | 260.4 | 89.9 | 499.2 | 0.827 | 427.1 | 8.47 | 105 | 39.3 | 72.9 | 12 | 104.5 | 34.1 | 2.55 | 54.5 | 71.6
590699.3 |  |  | 1558 | 50.8 | 77.7 | 88.1 | 28 | 34.3 | 0.033 | 104.2 | 11.3 | 69.9 | 40.2 | 66.8 | 0.953 | 102 | 299.6 | 260.8 | 89.8 | 499.2 | 0.828 | 426.4 | 8.47 | 105 | 39.3 | 73 | 12 | 104.5 | 34.2 | 2.55 | 54.9 | 71.6
590700.3 |  |  | 1552 | 51.7 | 77.8 | 88 | 28 | 34.4 | 0.053 | 104 | 11.3 | 69.9 | 40.2 | 66.8 | 0.953 | 102 | 297.9 | 260.1 | 89.8 | 498.9 | 0.827 | 426.5 | 8.31 | 105 | 39.3 | 73.1 | 12 | 104.6 | 34.2 | 2.55 | 54.9 | 71.7
590730.3 |  |  | 1550 | 49.7 | 76.8 | 86.4 | 27.9 | 34.4 | 0.034 | 104.1 | 11.3 | 69.9 | 40.9 | 66.5 | 0.966 | 102 | 304.9 | 266 | 88.6 | 496.1 | 0.808 | 426.7 | 8.16 | 104.8 | 39.2 | 69.8 | 12 | 104.4 | 34.2 | 2.51 | 54.6 | 70
590760.3 |  |  | 1556 | 50.2 | 74.4 | 85.2 | 27.9 | 34.4 | 0.056 | 103.9 | 11.3 | 69.8 | 39.8 | 65.8 | 0.936 | 102 | 312.7 | 274.5 | 87.3 | 493.2 | 0.787 | 426.9 | 8.27 | 104.9 | 39 | 68.4 | 12 | 104.5 | 34.3 | 2.57 | 54.5 | 69.4
590790.3 |  |  | 1551 | 49.3 | 75.2 | 83.9 | 27.9 | 34.4 | 0.035 | 104 | 11.3 | 69.9 | 40.3 | 65.1 | 0.932 | 102 | 319.6 | 281 | 86.2 | 489.3 | 0.774 | 426.8 | 8.16 | 104.8 | 38.9 | 69.8 | 12 | 104.4 | 34.3 | 2.61 | 54 | 69.2
590820.3 |  |  | 1560 | 49.8 | 74.1 | 82.7 | 28 | 34.5 | 0.035 | 104.1 | 11.3 | 69.8 | 40.2 | 64.4 | 0.929 | 102 | 327.5 | 288.9 | 85.1 | 486.6 | 0.756 | 425.8 | 8.45 | 104.8 | 38.9 | 67.7 | 12 | 104.4 | 34.4 | 2.6 | 54.3 | 67.7
590850.3 |  |  | 1550 | 49.3 | 72.6 | 81.4 | 28 | 34.6 | 0.054 | 104 | 11.4 | 69.9 | 39.9 | 63.7 | 0.906 | 102 | 333.2 | 295 | 84.1 | 483.7 | 0.767 | 426.3 | 7.99 | 104.8 | 38.9 | 66.6 | 12 | 104.3 | 34.4 | 2.64 | 53.9 | 64.8
590880.3 |  |  | 1553 | 49.4 | 72.1 | 80.2 | 28.1 | 34.6 | 0.052 | 104 | 11.4 | 69.9 | 38.5 | 63 | 0.894 | 101.9 | 341.5 | 303.7 | 82.9 | 480.6 | 0.764 | 425.8 | 8.09 | 104.7 | 38.8 | 66.4 | 11.9 | 104.2 | 34.4 | 2.71 | 53.9 | 62.8
590910.3 |  |  | 1551 | 49.5 | 71.6 | 78.9 | 28.1 | 34.5 | 0.053 | 104 | 11.3 | 69.8 | 39.2 | 62.2 | 0.888 | 101.9 | 349 | 311.2 | 81.8 | 477.6 | 0.77 | 426.6 | 8.09 | 104.7 | 38.8 | 66 | 12 | 104.1 | 34.4 | 2.72 | 53.8 | 62.6
590940.3 |  |  | 1548 | 50 | 71 | 77.6 | 28.2 | 34.5 | 0.051 | 104 | 11.3 | 69.9 | 39.6 | 61.3 | 0.882 | 101.9 | 355.1 | 318.2 | 80.8 | 474.9 | 0.773 | 427.1 | 8.06 | 104.7 | 38.6 | 65.2 | 12 | 104.1 | 34.3 | 2.76 | 54.1 | 62.6
590970.3 |  |  | 1550 | 49.8 | 69.9 | 76.4 | 28.2 | 34.4 | 0.064 | 103.9 | 11.3 | 69.9 | 38.7 | 60.6 | 0.872 | 101.9 | 362.7 | 325.6 | 79.7 | 472.2 | 0.767 | 426.5 | 8.05 | 104.7 | 38.7 | 63.9 | 12 | 104.1 | 34.4 | 2.78 | 54 | 61.1
591000.3 |  |  | 1551 | 51.6 | 68.6 | 75.2 | 28.3 | 34.4 | 0.036 | 104.1 | 11.3 | 69.9 | 40.7 | 59.9 | 0.851 | 102 | 368.6 | 332.3 | 78.6 | 469.8 | 0.769 | 426.9 | 8.36 | 104.8 | 38.8 | 62.8 | 12 | 104.4 | 34.3 | 2.86 | 55 | 58.5
591030.3 |  |  | 1553 | 51.2 | 67.8 | 73.9 | 28.3 | 34.4 | 0.036 | 104.1 | 11.3 | 69.9 | 40.5 | 58.9 | 0.834 | 102 | 374.6 | 338.9 | 77.5 | 467 | 0.763 | 425.6 | 8.35 | 104.8 | 39 | 62.4 | 12 | 104.4 | 34.2 | 2.93 | 54.9 | 56.8
591060.3 |  |  | 1548 | 49.2 | 67.5 | 72.9 | 28.4 | 34.4 | 0.053 | 103.9 | 11.3 | 69.9 | 39.4 | 58.1 | 0.828 | 102 | 378.7 | 343.9 | 76.4 | 464.6 | 0.758 | 426.7 | 7.92 | 104.7 | 39.3 | 62.1 | 12 | 104.1 | 34.2 | 2.97 | 54 | 56.2
591090.3 |  |  | 1546 | 50.1 | 66.9 | 71.9 | 28.4 | 34.3 | 0.05 | 104 | 11.3 | 69.9 | 40.4 | 57.2 | 0.82 | 102 | 382.6 | 348.6 | 75.5 | 462.7 | 0.754 | 426.8 | 7.97 | 104.7 | 39.3 | 61.5 | 12 | 104.1 | 34.1 | 3 | 54.4 | 55.4
591120.3 |  |  | 1560 | 50.5 | 66.2 | 71.1 | 28.6 | 34.3 | 0.026 | 104.2 | 11.3 | 69.9 | 39.1 | 56.4 | 0.812 | 102 | 388.5 | 354.4 | 74.7 | 460.6 | 0.745 | 425.8 | 8.58 | 104.8 | 39.3 | 60.4 | 12 | 104.4 | 34 | 3.02 | 55.1 | 54.3
591150.3 |  |  | 1552 | 48.9 | 64.7 | 70.2 | 28.7 | 34.2 | 0.051 | 104 | 11.3 | 69.8 | 41.2 | 55.4 | 0.795 | 102 | 388.2 | 355.7 | 73.8 | 458.6 | 0.756 | 426.2 | 8.02 | 104.7 | 39.4 | 59.2 | 12 | 104.1 | 33.9 | 3.1 | 54.2 | 52.8
591180.4 |  |  | 1557 | 50.2 | 63.6 | 69.3 | 28.7 | 34.2 | 0.034 | 104.2 | 11.3 | 69.9 | 40.3 | 54.7 | 0.781 | 102 | 392 | 360.3 | 72.9 | 455.9 | 0.749 | 426.7 | 8.4 | 104.8 | 39.6 | 58.1 | 12 | 104.4 | 33.8 | 3.18 | 55.2 | 51.3
591210.4 |  |  | 1543 | 50.7 | 63.2 | 68.3 | 28.8 | 34.2 | 0.059 | 103.9 | 11.3 | 69.9 | 39.4 | 53.8 | 0.77 | 102 | 394.2 | 363.4 | 72 | 453 | 0.738 | 426.9 | 7.91 | 104.8 | 39.8 | 57.9 | 12 | 104.2 | 33.7 | 3.24 | 54.5 | 49.9
591240.4 |  |  | 1548 | 49.3 | 62.7 | 67.4 | 28.9 | 34.2 | 0.04 | 104 | 11.3 | 69.8 | 39.6 | 52.8 | 0.766 | 101.9 | 397.9 | 367.7 | 71.2 | 450.4 | 0.736 | 427.1 | 7.96 | 104.6 | 39.8 | 57.5 | 12 | 104 | 33.6 | 3.25 | 54.3 | 48.7
591270.4 |  |  | 1549 | 49.3 | 62.3 | 66.4 | 29.1 | 34.1 | 0.05 | 104 | 11.3 | 69.9 | 40.4 | 51.9 | 0.763 | 101.9 | 401.1 | 371.6 | 70.3 | 448.4 | 0.739 | 426.6 | 8.01 | 104.6 | 39.7 | 57.1 | 12 | 104 | 33.4 | 3.32 | 54.5 | 47.3
591330.3 |  |  | 1550 | 49 | 60.2 | 64.7 | 29.4 | 34.1 | 0.056 | 103.9 | 11.3 | 69.9 | 40.6 | 50.1 | 0.759 | 101.9 | 406.8 | 378.8 | 68.7 | 445.5 | 0.737 | 427 | 7.95 | 104.6 | 39.6 | 54.8 | 12 | 104 | 33.3 | 3.34 | 54.3 | 44.7
591360.3 |  |  | 1544 | 49.9 | 59.1 | 63.7 | 29.6 | 34 | 0.059 | 103.9 | 11.3 | 69.9 | 41 | 49.2 | 0.761 | 101.9 | 408.8 | 381.8 | 67.9 | 444.4 | 0.741 | 426.9 | 7.95 | 104.6 | 39.7 | 53.8 | 12 | 104 | 33.3 | 3.34 | 54.5 | 43.4
591390.3 |  |  | 1542 | 51.1 | 58.4 | 62.3 | 29.6 | 34 | 0.063 | 103.9 | 11.3 | 69.8 | 39.3 | 48.3 | 0.762 | 101.9 | 412.3 | 386.2 | 66.9 | 443.4 | 0.747 | 425.8 | 7.96 | 104.6 | 39.8 | 53.1 | 12 | 104 | 33.2 | 3.34 | 54.8 | 42.1
591420.3 |  |  | 1548 | 49.2 | 57.8 | 61.2 | 29.7 | 33.9 | 0.055 | 103.9 | 11.3 | 69.9 | 39.7 | 47.3 | 0.76 | 101.9 | 416.2 | 390.7 | 66 | 442.4 | 0.736 | 426.7 | 7.94 | 104.5 | 39.9 | 52.4 | 12 | 103.9 | 33.1 | 3.34 | 54.4 | 40.9
591450.3 |  |  | 1556 | 51.7 | 57.3 | 60.2 | 29.8 | 34.1 | 0.031 | 104.1 | 11.3 | 69.9 | 39.3 | 46.3 | 0.761 | 101.9 | 419.5 | 395 | 64.9 | 441.9 | 0.731 | 426.4 | 8.57 | 104.6 | 39.8 | 52.1 | 12 | 104.1 | 33.2 | 3.34 | 55.6 | 39.4
591480.3 |  |  | 1548 | 52.2 | 56.6 | 59.4 | 29.9 | 33.9 | 0.057 | 103.9 | 11.3 | 69.9 | 40.8 | 45.5 | 0.761 | 101.9 | 421 | 397.1 | 64.2 | 441.4 | 0.735 | 427 | 8.1 | 104.6 | 39.8 | 51.5 | 12 | 104 | 33 | 3.35 | 55.2 | 38.3
591510.3 |  |  | 1554 | 50.7 | 55.8 | 58.8 | 30 | 34 | 0.041 | 104.1 | 11.3 | 69.9 | 39.6 | 44.6 | 0.76 | 101.9 | 424 | 400.7 | 63.4 | 440.9 | 0.73 | 427 | 8.34 | 104.5 | 39.8 | 50.5 | 12 | 104 | 33 | 3.34 | 55 | 37.1
591540.3 |  |  | 1544 | 50.1 | 55.1 | 58.1 | 30 | 33.9 | 0.063 | 104 | 11.3 | 69.8 | 39.4 | 43.8 | 0.76 | 101.9 | 425.4 | 402.3 | 62.7 | 440.7 | 0.729 | 426.9 | 7.88 | 104.5 | 39.8 | 49.6 | 12 | 103.8 | 32.9 | 3.35 | 54.3 | 35.7
591570.3 |  |  | 1549 | 49.8 | 54 | 57.4 | 30 | 33.9 | 0.037 | 104.1 | 11.3 | 69.9 | 40.5 | 42.8 | 0.76 | 101.9 | 427.8 | 405.3 | 62.1 | 439.9 | 0.72 | 426.9 | 8.09 | 104.5 | 39.9 | 48.7 | 12 | 103.9 | 32.9 | 3.35 | 54.8 | 34.3
591600.3 |  |  | 1550 | 49.5 | 53.1 | 56.9 | 29.9 | 33.9 | 0.052 | 104 | 11.3 | 69.9 | 40.6 | 41.9 | 0.76 | 101.9 | 429.7 | 407.6 | 61.4 | 439.9 | 0.715 | 427 | 8.1 | 104.3 | 40.1 | 47.8 | 12 | 103.8 | 32.9 | 3.37 | 54.4 | 33.2
591630.3 |  |  | 1554 | 49.5 | 52.3 | 56.3 | 29.9 | 33.9 | 0.038 | 104.1 | 11.3 | 69.9 | 40.1 | 41 | 0.758 | 101.9 | 431.9 | 410.2 | 60.8 | 439.4 | 0.71 | 426.6 | 8.36 | 104.3 | 39.9 | 47.1 | 12 | 103.9 | 32.9 | 3.37 | 54.7 | 31.9
591660.3 |  |  | 1549 | 49.6 | 51.6 | 55.7 | 29.9 | 33.8 | 0.05 | 104 | 11.3 | 69.9 | 40.6 | 40.3 | 0.76 | 101.9 | 433.1 | 411.9 | 60.3 | 439.6 | 0.708 | 426.9 | 7.97 | 104.3 | 39.9 | 46.2 | 12 | 103.8 | 32.8 | 3.37 | 54.4 | 31.3
591690.3 |  |  | 1551 | 50.7 | 50.9 | 55.3 | 29.8 | 33.7 | 0.056 | 104 | 11.3 | 69.8 | 40 | 39.5 | 0.761 | 101.9 | 434.6 | 414 | 59.7 | 439.3 | 0.712 | 426.4 | 8.11 | 104.3 | 40.1 | 45.7 | 12 | 103.9 | 32.8 | 3.38 | 54.9 | 30.8
591720.3 |  |  | 1549 | 50 | 50.3 | 54.9 | 29.7 | 33.7 | 0.049 | 104 | 11.3 | 69.9 | 39.1 | 38.8 | 0.762 | 101.9 | 436.2 | 415.9 | 59.2 | 439.3 | 0.705 | 426.5 | 8.06 | 104.3 | 39.9 | 44.8 | 12 | 103.9 | 32.8 | 3.39 | 54.7 | 29.9
591750.3 |  |  | 1551 | 49.9 | 49.6 | 54.4 | 29.6 | 33.7 | 0.051 | 104 | 11.3 | 69.9 | 40.5 | 38.1 | 0.761 | 101.9 | 437.7 | 417.9 | 58.7 | 439 | 0.699 | 426.7 | 8.13 | 104.3 | 39.8 | 44.2 | 12 | 103.8 | 32.7 | 3.39 | 54.6 | 29.1
591780.3 |  |  | 1549 | 49.9 | 48.9 | 53.9 | 29.7 | 33.7 | 0.052 | 104 | 11.4 | 69.9 | 40.1 | 37.3 | 0.76 | 101.9 | 439.2 | 419.5 | 58.2 | 438.3 | 0.688 | 427.1 | 8.12 | 104.3 | 39.8 | 43.6 | 12 | 103.8 | 32.7 | 3.39 | 54.4 | 28.2
591810.3 |  |  | 1550 | 49.7 | 48.1 | 53.6 | 29.7 | 33.7 | 0.056 | 104 | 11.4 | 69.9 | 40.3 | 36.7 | 0.761 | 101.9 | 440.3 | 421.1 | 57.7 | 438 | 0.69 | 427.1 | 8.07 | 104.2 | 39.7 | 42.7 | 11.9 | 103.7 | 32.7 | 3.39 | 54.2 | 27.5
591840.3 |  |  | 1550 | 49.9 | 47.4 | 53.2 | 29.7 | 33.6 | 0.05 | 104 | 11.4 | 69.8 | 40.6 | 36 | 0.758 | 101.9 | 441.5 | 422.7 | 57.2 | 437.8 | 0.685 | 427 | 8.07 | 104.2 | 39.7 | 41.9 | 12 | 103.8 | 32.7 | 3.4 | 54.4 | 26.7
591870.3 |  |  | 1547 | 49.3 | 46.6 | 52.8 | 29.7 | 33.6 | 0.057 | 103.9 | 11.3 | 69.9 | 40.4 | 35.4 | 0.761 | 101.9 | 442.8 | 424.2 | 56.8 | 437.8 | 0.69 | 426.5 | 8 | 104.2 | 39.7 | 41.3 | 12 | 103.7 | 32.7 | 3.41 | 54.2 | 25.9
591900.3 |  |  | 1546 | 51 | 45.9 | 52.4 | 29.7 | 33.6 | 0.062 | 103.9 | 11.3 | 69.9 | 40.7 | 34.8 | 0.763 | 101.9 | 443.8 | 425.5 | 56.4 | 437.9 | 0.691 | 426.5 | 8.01 | 104.3 | 39.4 | 40.5 | 12 | 103.8 | 32.7 | 3.41 | 54.6 | 25.2
591930.3 |  |  | 1547 | 50.4 | 45.4 | 52.1 | 29.7 | 33.6 | 0.057 | 103.9 | 11.3 | 69.9 | 39.6 | 34.2 | 0.76 | 101.9 | 444.9 | 427 | 56.1 | 437.7 | 0.688 | 425.7 | 7.99 | 104.3 | 39.4 | 39.8 | 11.9 | 103.8 | 32.7 | 3.41 | 54.6 | 24.6
591960.3 |  |  | 1550 | 49.1 | 44.7 | 51.7 | 29.7 | 33.5 | 0.052 | 104 | 11.3 | 69.9 | 39.6 | 33.6 | 0.758 | 101.9 | 446.3 | 428.7 | 55.5 | 437.6 | 0.683 | 426.5 | 8.01 | 104.2 | 39.4 | 39.3 | 12 | 103.7 | 32.7 | 3.42 | 54.4 | 24.3
591990.3 |  |  | 1553 | 50.9 | 44.3 | 51.3 | 29.8 | 33.4 | 0.038 | 104.1 | 11.3 | 69.9 | 41.2 | 33.3 | 0.759 | 101.9 | 447.6 | 430.4 | 55.2 | 438.1 | 0.674 | 427.5 | 8.34 | 104.3 | 39.4 | 38.9 | 12 | 103.9 | 32.7 | 3.44 | 55.2 | 24.6
592020.3 |  |  | 1557 | 51.2 | 44.1 | 50.9 | 29.8 | 33.4 | 0.036 | 104.1 | 11.3 | 69.9 | 39.9 | 33.1 | 0.76 | 101.9 | 449.4 | 432 | 54.8 | 438.7 | 0.683 | 426.8 | 8.53 | 104.2 | 39.4 | 38.7 | 12 | 103.9 | 32.6 | 3.43 | 55.2 | 24.9
592050.3 |  |  | 1548 | 48.6 | 43.9 | 50.7 | 29.8 | 33.2 | 0.064 | 103.9 | 11.3 | 69.9 | 38.5 | 32.8 | 0.762 | 101.9 | 449.4 | 432.5 | 54.4 | 439.3 | 0.687 | 425.9 | 7.78 | 104.2 | 39.3 | 38.7 | 12 | 103.7 | 32.6 | 3.45 | 54.3 | 25.1
592080.3 |  |  | 1546 | 49.5 | 43.8 | 50.4 | 29.9 | 33.4 | 0.056 | 104 | 11.4 | 69.8 | 40.3 | 32.6 | 0.761 | 102 | 450.3 | 433.3 | 54.2 | 439.9 | 0.679 | 427.2 | 7.94 | 104.3 | 39.3 | 38.6 | 12 | 103.9 | 32.6 | 3.45 | 54.8 | 24.9
592110.3 |  |  | 1558 | 49.8 | 43.9 | 50.1 | 29.9 | 33.2 | 0.033 | 104.2 | 11.4 | 69.9 | 39.5 | 32.5 | 0.759 | 102 | 452.3 | 435.2 | 53.9 | 440.8 | 0.678 | 426.3 | 8.56 | 104.3 | 39.3 | 38.7 | 12 | 104.1 | 32.6 | 3.46 | 55.6 | 24.9
592140.3 |  |  | 1550 | 49.4 | 44.2 | 49.9 | 29.9 | 33.3 | 0.052 | 104 | 11.4 | 69.9 | 39.5 | 32.3 | 0.761 | 101.9 | 451.9 | 435 | 53.6 | 441.4 | 0.676 | 427.4 | 7.94 | 104.2 | 39.3 | 39.1 | 12 | 103.9 | 32.6 | 3.46 | 54.9 | 24.9
592170.3 |  |  | 1549 | 49.8 | 44.2 | 49.8 | 29.9 | 33.3 | 0.053 | 104 | 11.4 | 69.9 | 41 | 32.2 | 0.761 | 101.9 | 451.7 | 435.4 | 53.4 | 441.6 | 0.67 | 427.2 | 8.05 | 104.2 | 39.3 | 39.3 | 12 | 103.8 | 32.6 | 3.47 | 54.9 | 24.9
604800.4 |  |  | 997 | 3.5 | 31.4 | 45.4 | 32.1 | 33.7 | -0.335 | 101.1 | 11.5 | 70 | 28.9 | 33.8 | 1.003 | 101.8 | 420.1 | 410 | 46.8 | 76.3 | -0.293 | 428.4 | 0.37 | 101.1 | 32.9 | 26.6 | 16.9 | 101.4 | 36.7 | 0.84 | 29.2 | 24.9
619201.4 |  |  | 2497 | 127.1 | 84.8 | 99.8 | 29.9 | 31.9 | 0.055 | 106.8 | 11.4 | 69.9 | 69.3 | 66 | 0.989 | 101.9 | 365 | 289.4 | 99.8 | 678.9 | 1.387 | 427.1 | 33.68 | 127.1 | 43 | 78.2 | 12 | 126.4 | 31.6 | 8.48 | 97.3 | 71.2
619202.4 |  |  | 2475 | 128.3 | 84.8 | 99.8 | 29.9 | 31.9 | 0.062 | 106.7 | 11.4 | 69.8 | 69.1 | 66 | 0.987 | 101.9 | 363.3 | 288.6 | 99.8 | 678.8 | 1.4 | 428.2 | 33.65 | 126.8 | 43 | 78.2 | 12 | 126 | 31.6 | 8.48 | 97.6 | 71
619203.4 |  |  | 2446 | 129.4 | 84.8 | 99.8 | 29.9 | 31.9 | 0.083 | 106.6 | 11.4 | 69.8 | 68.9 | 65.9 | 0.987 | 101.9 | 361.6 | 287.7 | 99.8 | 678.8 | 1.41 | 427.4 | 33.26 | 126.7 | 43 | 78.2 | 12 | 126 | 31.5 | 8.47 | 97.9 | 70.9
619204.4 |  |  | 2416 | 130.4 | 84.9 | 99.9 | 29.9 | 31.9 | 0.106 | 106.5 | 11.4 | 69.8 | 68.5 | 65.9 | 0.992 | 101.9 | 359.7 | 286 | 99.8 | 678.8 | 1.428 | 428.7 | 32.82 | 126.6 | 42.9 | 78.2 | 12 | 125.7 | 31.5 | 8.47 | 97.9 | 71
619205.4 |  |  | 2385 | 130.5 | 84.9 | 99.9 | 29.8 | 31.8 | 0.124 | 106.3 | 11.4 | 69.8 | 68 | 65.8 | 0.99 | 101.9 | 357.5 | 284.8 | 99.8 | 678.7 | 1.436 | 427.9 | 32.33 | 126.4 | 42.9 | 78.2 | 12 | 125.7 | 31.5 | 8.46 | 97.9 | 71.1
619206.4 |  |  | 2353 | 130.4 | 84.9 | 99.9 | 29.8 | 31.8 | 0.152 | 106 | 11.4 | 69.8 | 67.4 | 65.8 | 0.99 | 101.9 | 355.5 | 283.3 | 99.8 | 678.7 | 1.441 | 427 | 31.54 | 126.4 | 43 | 78.1 | 12 | 125.7 | 31.4 | 8.44 | 97.7 | 71.2
619207.4 |  |  | 2321 | 129.5 | 84.9 | 99.8 | 29.8 | 31.8 | 0.17 | 105.8 | 11.4 | 69.8 | 66.7 | 65.8 | 0.992 | 101.9 | 352.8 | 281.7 | 99.7 | 678.3 | 1.449 | 427.2 | 30.73 | 126.4 | 43 | 78.2 | 12 | 125.9 | 31.4 | 8.41 | 97.3 | 71.3
619208.4 |  |  | 2290 | 128.7 | 84.9 | 99.9 | 29.8 | 31.8 | 0.2 | 105.6 | 11.4 | 69.8 | 66 | 65.9 | 0.987 | 101.9 | 351.4 | 280.5 | 99.7 | 678.2 | 1.463 | 426.1 | 30.44 | 126.4 | 43.1 | 78.2 | 12 | 125.7 | 31.5 | 8.38 | 96.9 | 71.5
619209.4 |  |  | 2258 | 127.6 | 84.9 | 99.8 | 29.8 | 31.8 | 0.227 | 105.4 | 11.4 | 69.9 | 65.2 | 65.8 | 0.988 | 101.9 | 348.5 | 279 | 99.7 | 677.7 | 1.468 | 425.4 | 29.66 | 126.4 | 43.2 | 78.1 | 12 | 125.6 | 31.5 | 8.35 | 96.3 | 71.7
619210.4 |  |  | 2226 | 126.8 | 85 | 99.8 | 29.8 | 31.9 | 0.263 | 105.2 | 11.4 | 69.9 | 64.3 | 65.8 | 0.992 | 101.9 | 345.7 | 276.9 | 99.7 | 677.2 | 1.485 | 422.8 | 28.76 | 126.2 | 43.2 | 78.1 | 12 | 124.9 | 31.4 | 8.3 | 95.8 | 71.8
619211.4 |  |  | 2194 | 125.5 | 85.1 | 99.8 | 29.7 | 32 | 0.293 | 104.9 | 11.4 | 69.9 | 63.5 | 65.7 | 0.99 | 101.9 | 342.2 | 274.9 | 99.6 | 676.6 | 1.489 | 410.1 | 28.07 | 125.8 | 43.2 | 78.1 | 12 | 124.4 | 31.5 | 8.25 | 95.2 | 71.9
619212.4 |  |  | 2163 | 124.3 | 85.1 | 99.7 | 29.7 | 32 | 0.334 | 104.7 | 11.4 | 69.9 | 62.7 | 65.8 | 0.991 | 101.9 | 339.9 | 273.2 | 99.6 | 676 | 1.504 | 405.9 | 27.42 | 125.5 | 43.1 | 78 | 12 | 123.7 | 31.6 | 8.19 | 94.6 | 72
619213.4 |  |  | 2131 | 122.9 | 85.1 | 99.6 | 29.7 | 31.9 | 0.359 | 104.6 | 11.4 | 69.9 | 61.8 | 65.8 | 0.991 | 101.9 | 336.6 | 271.1 | 99.6 | 675.2 | 1.521 | 406.8 | 26.85 | 125 | 43.1 | 77.9 | 12 | 123.1 | 31.7 | 8.12 | 94 | 72.1
619214.4 |  |  | 2100 | 121.8 | 85.1 | 99.6 | 29.8 | 31.9 | 0.377 | 104.4 | 11.4 | 69.9 | 60.4 | 65.9 | 0.991 | 101.9 | 333.5 | 268.9 | 99.7 | 674.4 | 1.524 | 413.7 | 26.15 | 124.1 | 43.1 | 77.8 | 12 | 122.4 | 31.9 | 8.04 | 93.5 | 72.2
619215.4 |  |  | 2068 | 120.7 | 85.1 | 99.5 | 29.7 | 31.9 | 0.38 | 104.3 | 11.4 | 69.9 | 58.9 | 65.7 | 0.987 | 101.9 | 330.3 | 266.8 | 99.6 | 673.6 | 1.521 | 423.8 | 25.58 | 121.2 | 43.1 | 77.8 | 12 | 121.5 | 31.9 | 7.95 | 92.8 | 72.3
619216.4 |  |  | 2036 | 119.6 | 85.1 | 99.5 | 29.7 | 32 | 0.406 | 104 | 11.4 | 69.9 | 57.5 | 65.7 | 0.99 | 101.9 | 326.7 | 264.4 | 99.5 | 672.7 | 1.518 | 426 | 24.94 | 120.8 | 43.2 | 77.6 | 12 | 121.1 | 31.8 | 7.86 | 92.3 | 72.4
619217.4 |  |  | 2004 | 118.3 | 85.1 | 99.3 | 29.6 | 32 | 0.438 | 104.1 | 11.4 | 69.9 | 56.3 | 65.7 | 0.989 | 101.9 | 321.4 | 261.4 | 99.6 | 671.7 | 1.532 | 427.3 | 24.11 | 120.1 | 43.2 | 77.5 | 12 | 120.4 | 31.8 | 7.75 | 91.7 | 72.4
619218.4 |  |  | 1973 | 116.9 | 85.2 | 99.3 | 29.7 | 32 | 0.468 | 104 | 11.4 | 69.9 | 55 | 65.7 | 0.986 | 101.9 | 316.9 | 258.2 | 99.4 | 670.6 | 1.537 | 428.4 | 23.7 | 119.8 | 43.1 | 77.4 | 12 | 119.6 | 31.8 | 7.63 | 91.1 | 72.5
619219.4 |  |  | 1940 | 115.5 | 85.2 | 99.3 | 29.6 | 32 | 0.5 | 103.9 | 11.4 | 69.9 | 53.9 | 65.7 | 0.988 | 101.9 | 311 | 254.4 | 99.4 | 669.7 | 1.554 | 426.1 | 22.9 | 119.5 | 43.2 | 77.2 | 12 | 118.8 | 31.7 | 7.52 | 90.6 | 72.6
619220.4 |  |  | 1910 | 113.8 | 85.1 | 99.2 | 29.6 | 32 | 0.56 | 104.4 | 11.4 | 69.9 | 52.8 | 65.8 | 0.99 | 101.9 | 306.4 | 251.2 | 99.4 | 668.3 | 1.595 | 427.6 | 22.34 | 114.3 | 43.1 | 77.1 | 12 | 112.1 | 31.7 | 7.39 | 90.2 | 72.6
619221.4 |  |  | 1878 | 112.4 | 85 | 99.2 | 29.6 | 32.1 | 0.574 | 104.3 | 11.4 | 69.9 | 51.8 | 65.8 | 0.985 | 101.9 | 301.4 | 247.8 | 99.4 | 667.1 | 1.609 | 427.5 | 21.68 | 110.8 | 43.1 | 76.8 | 12 | 111.1 | 31.7 | 7.26 | 89.7 | 72.6
619222.4 |  |  | 1846 | 110.9 | 85.1 | 99.1 | 29.4 | 32.1 | 0.598 | 104.1 | 11.4 | 69.9 | 50.8 | 65.7 | 0.988 | 101.9 | 296.1 | 244.4 | 99.3 | 665.9 | 1.597 | 427.3 | 20.91 | 110.4 | 43.2 | 76.5 | 12 | 110.7 | 31.6 | 7.12 | 89 | 72.7
619223.4 |  |  | 1814 | 109.5 | 85 | 99.1 | 29.4 | 32.1 | 0.628 | 103.9 | 11.4 | 69.9 | 49.9 | 65.7 | 0.991 | 101.9 | 291.2 | 241 | 99.3 | 664.7 | 1.578 | 426.3 | 19.92 | 110.7 | 43.2 | 76.3 | 12 | 110.7 | 31.7 | 6.97 | 88.1 | 72.7
619224.4 |  |  | 1782 | 107.6 | 84.9 | 99.1 | 29.4 | 32.2 | 0.613 | 103.8 | 11.4 | 69.9 | 49 | 65.7 | 0.989 | 101.9 | 286 | 237.6 | 99.2 | 663.3 | 1.563 | 425.9 | 19.22 | 110.2 | 43.3 | 76 | 12 | 109.8 | 31.6 | 6.82 | 87.2 | 72.7
619225.4 |  |  | 1751 | 105.5 | 84.8 | 98.9 | 29.4 | 32.2 | 0.6 | 103.6 | 11.4 | 69.9 | 48.2 | 65.7 | 0.989 | 101.9 | 280.7 | 233.7 | 99.2 | 661.9 | 1.53 | 427.5 | 18.65 | 110 | 43.2 | 75.8 | 12 | 109.4 | 31.6 | 6.67 | 86.1 | 72.4
619226.4 |  |  | 1719 | 103.5 | 84.7 | 98.7 | 29.4 | 32.2 | 0.585 | 103.5 | 11.4 | 69.9 | 47.2 | 65.7 | 0.983 | 101.8 | 274.6 | 229.7 | 99.1 | 660.5 | 1.478 | 425.5 | 17.93 | 109.9 | 43.1 | 75.5 | 12 | 109.3 | 31.7 | 6.51 | 85.2 | 72.2
619227.4 |  |  | 1688 | 101.8 | 84.6 | 98.6 | 29.4 | 32.2 | 0.562 | 103.3 | 11.4 | 69.9 | 46.4 | 65.8 | 0.975 | 101.9 | 269.4 | 226.2 | 99.2 | 658.9 | 1.461 | 425.6 | 17.64 | 109.6 | 43 | 75.2 | 12 | 108.6 | 31.7 | 6.34 | 84.1 | 72
619228.4 |  |  | 1655 | 100.3 | 84.4 | 98.6 | 29.4 | 32.2 | 0.564 | 103.2 | 11.4 | 69.9 | 45.5 | 65.8 | 0.989 | 101.8 | 263.4 | 222.2 | 99.2 | 657.3 | 1.437 | 424.6 | 16.73 | 109 | 42.9 | 74.9 | 12 | 108.1 | 31.7 | 6.18 | 83.1 | 71.8
619229.4 |  |  | 1625 | 98.6 | 84.3 | 98.5 | 29.4 | 32.2 | 0.496 | 103 | 11.4 | 69.9 | 44.7 | 65.8 | 0.999 | 101.9 | 258.6 | 218.2 | 99.1 | 655.7 | 1.4 | 427.1 | 15.29 | 108.5 | 43 | 74.7 | 12 | 108.7 | 31.8 | 6.02 | 82.2 | 71.7
619230.4 |  |  | 1596 | 97 | 84.2 | 98.4 | 29.3 | 32.2 | 0.457 | 103.1 | 11.4 | 69.9 | 44 | 65.7 | 0.98 | 101.9 | 255.8 | 215.2 | 98.9 | 654.1 | 1.388 | 425.9 | 16.66 | 107.7 | 42.9 | 74.4 | 12 | 107.6 | 31.7 | 5.85 | 81.6 | 71.5
619231.4 |  |  | 1560 | 95.4 | 84.1 | 98.4 | 29.2 | 32.3 | 0.511 | 102.8 | 11.4 | 69.9 | 43.2 | 65.6 | 0.988 | 101.9 | 249.6 | 212.1 | 98.9 | 652.1 | 1.352 | 426.1 | 15.26 | 107.2 | 42.9 | 74.1 | 12 | 107.4 | 31.7 | 5.69 | 80.5 | 71.4
619232.4 |  |  | 1553 | 92.8 | 83.9 | 98.4 | 29.2 | 32.3 | 0.418 | 103 | 11.4 | 69.9 | 42.3 | 65.6 | 0.999 | 101.9 | 249.3 | 210.2 | 98.8 | 650.3 | 1.285 | 426.3 | 13.4 | 106.5 | 43 | 73.9 | 12 | 107.1 | 31.7 | 5.53 | 79.6 | 71.3
619233.4 |  |  | 1554 | 89.9 | 83.7 | 98.3 | 29.2 | 32.3 | 0.358 | 103.1 | 11.4 | 69.9 | 41.5 | 65.6 | 0.991 | 101.9 | 250.7 | 210.7 | 98.7 | 648.5 | 1.257 | 427.1 | 14.65 | 107.2 | 43.1 | 73.4 | 12 | 106.9 | 31.7 | 5.38 | 79.1 | 71.2
619234.4 |  |  | 1548 | 87.3 | 83.5 | 98.1 | 29.2 | 32.4 | 0.35 | 103 | 11.4 | 69.9 | 40.8 | 65.6 | 0.983 | 101.9 | 249 | 210.6 | 98.7 | 646.7 | 1.206 | 426.2 | 14.27 | 106.4 | 42.9 | 73.1 | 12 | 106.7 | 31.7 | 5.22 | 78 | 71
619235.4 |  |  | 1549 | 85.7 | 83.3 | 98 | 29.1 | 32.3 | 0.33 | 102.9 | 11.4 | 69.9 | 40.3 | 65.6 | 1 | 101.9 | 249 | 210.7 | 98.7 | 644.8 | 1.16 | 426.9 | 13.4 | 106.1 | 42.8 | 72.8 | 12 | 106.4 | 31.7 | 5.07 | 77.1 | 71.1
619236.4 |  |  | 1550 | 84.3 | 83.2 | 98 | 29.1 | 32.4 | 0.288 | 102.9 | 11.4 | 69.9 | 39.8 | 65.5 | 1.001 | 101.9 | 249.2 | 210.8 | 98.6 | 643.1 | 1.112 | 426.5 | 12.92 | 108.7 | 42.9 | 72.5 | 12 | 109.1 | 31.7 | 4.93 | 76.2 | 71.2
619237.4 |  |  | 1550 | 82.8 | 82.9 | 97.9 | 29.2 | 32.4 | 0.266 | 103 | 11.4 | 69.9 | 39.5 | 65.5 | 0.994 | 101.9 | 250.7 | 211.2 | 98.6 | 641.3 | 1.11 | 426 | 12.94 | 107.1 | 42.8 | 72.1 | 12 | 106.5 | 31.7 | 4.79 | 75.6 | 71.2
619238.4 |  |  | 1550 | 82.1 | 82.6 | 97.8 | 29.1 | 32.4 | 0.191 | 103 | 11.4 | 69.9 | 39.3 | 65.5 | 0.988 | 101.9 | 251.4 | 211.5 | 98.7 | 639.4 | 1.064 | 427 | 13.17 | 105.8 | 42.7 | 71.7 | 12 | 105.9 | 31.8 | 4.65 | 75.1 | 71.3
619239.4 |  |  | 1550 | 81.5 | 82.4 | 97.8 | 29.1 | 32.4 | 0.19 | 103.1 | 11.4 | 69.9 | 39.1 | 65.3 | 0.987 | 101.9 | 251.5 | 211.8 | 98.5 | 637.7 | 1.052 | 426.7 | 13.21 | 105.8 | 42.7 | 71.3 | 12 | 105.8 | 31.7 | 4.52 | 74.6 | 71.4
619240.4 |  |  | 1549 | 80.9 | 82.1 | 97.8 | 29.1 | 32.5 | 0.131 | 103 | 11.4 | 69.9 | 39 | 65.3 | 0.992 | 101.9 | 251.5 | 211.9 | 98.4 | 635.9 | 1.02 | 426.7 | 13 | 106.5 | 42.7 | 70.9 | 12 | 108.2 | 31.8 | 4.4 | 74.2 | 71.6
619241.4 |  |  | 1548 | 79.6 | 81.8 | 97.7 | 29.1 | 32.5 | 0.154 | 103 | 11.4 | 69.8 | 38.9 | 65.3 | 0.995 | 101.9 | 251.6 | 211.9 | 98.5 | 634.2 | 0.999 | 426.3 | 12.36 | 107.6 | 42.6 | 70.5 | 12 | 108.6 | 31.8 | 4.29 | 73.3 | 71.7
619242.4 |  |  | 1550 | 78.6 | 81.6 | 97.6 | 29.1 | 32.5 | 0.174 | 102.9 | 11.4 | 69.8 | 38.7 | 65.4 | 0.994 | 101.9 | 252 | 212.3 | 98.4 | 632.4 | 0.996 | 426.5 | 12.45 | 108 | 42.6 | 70.1 | 12 | 108.8 | 31.8 | 4.17 | 72.7 | 71.8
619243.4 |  |  | 1548 | 77.2 | 81.2 | 97.7 | 29.1 | 32.6 | 0.124 | 103 | 11.4 | 69.8 | 38.6 | 65.2 | 0.992 | 101.9 | 252.5 | 212.3 | 98.3 | 630.7 | 0.961 | 426.8 | 12.34 | 108 | 42.6 | 69.7 | 12 | 108.5 | 31.8 | 4.07 | 71.9 | 72.1
619244.4 |  |  | 1550 | 76.8 | 80.8 | 97.7 | 29 | 32.6 | 0.112 | 103 | 11.4 | 69.8 | 38.6 | 65.2 | 0.988 | 101.9 | 252.3 | 212.8 | 98.3 | 629.1 | 0.944 | 425.9 | 12.45 | 108.1 | 42.7 | 69.2 | 12 | 108.7 | 31.8 | 3.97 | 71.8 | 72.3
619245.4 |  |  | 1550 | 76.4 | 80.6 | 97.7 | 29.1 | 32.6 | 0.139 | 103 | 11.4 | 69.8 | 38.6 | 65.3 | 0.99 | 101.9 | 252.4 | 213.1 | 98.3 | 627.4 | 0.951 | 425.6 | 12.46 | 108.3 | 42.6 | 68.8 | 12 | 108.7 | 31.8 | 3.88 | 71.6 | 72.4
619246.4 |  |  | 1550 | 76.5 | 80.2 | 97.6 | 29 | 32.6 | 0.118 | 103.1 | 11.4 | 69.8 | 38.6 | 65.2 | 0.987 | 101.9 | 252.8 | 213.4 | 98.2 | 625.8 | 0.95 | 427.2 | 12.56 | 108.3 | 42.7 | 68.4 | 12 | 108.6 | 31.8 | 3.79 | 71.3 | 72.4
619247.4 |  |  | 1547 | 76 | 79.8 | 97.5 | 29 | 32.6 | 0.101 | 103.1 | 11.4 | 69.8 | 38.5 | 65.2 | 0.99 | 101.9 | 252.2 | 213.1 | 98.1 | 624.3 | 0.935 | 426 | 12.2 | 108.2 | 42.6 | 68.1 | 12 | 108.4 | 31.8 | 3.72 | 71 | 72.6
619248.4 |  |  | 1550 | 75.6 | 79.5 | 97.5 | 29 | 32.7 | 0.094 | 103.1 | 11.4 | 69.8 | 38.5 | 65.2 | 0.991 | 101.9 | 253.2 | 213.7 | 98.1 | 622.8 | 0.929 | 426.3 | 12.34 | 108.2 | 42.6 | 67.7 | 12 | 108.4 | 31.9 | 3.66 | 70.9 | 72.6
619249.4 |  |  | 1549 | 75.3 | 79.2 | 97.4 | 28.9 | 32.7 | 0.083 | 103.1 | 11.4 | 69.8 | 38.5 | 65.2 | 0.99 | 101.9 | 253.6 | 213.8 | 98.1 | 621.3 | 0.918 | 427.2 | 12.3 | 108.1 | 42.5 | 67.4 | 12 | 108.4 | 31.9 | 3.6 | 70.8 | 72.7
619250.4 |  |  | 1549 | 75.2 | 78.8 | 97.2 | 29 | 32.7 | 0.091 | 103.1 | 11.4 | 69.8 | 38.5 | 65.2 | 0.991 | 101.9 | 253.6 | 213.7 | 98 | 619.7 | 0.92 | 426.9 | 12.08 | 108.1 | 42.4 | 67.2 | 12 | 108.2 | 31.9 | 3.55 | 70.6 | 72.6
619251.4 |  |  | 1549 | 74.8 | 78.4 | 97.1 | 28.9 | 32.7 | 0.095 | 103.1 | 11.4 | 69.8 | 38.7 | 65.2 | 0.99 | 101.9 | 253.7 | 213.9 | 97.9 | 618.2 | 0.922 | 426.7 | 11.93 | 108.1 | 42.3 | 66.8 | 12 | 108.1 | 32 | 3.5 | 70.2 | 72.6
619252.4 |  |  | 1550 | 74.4 | 77.9 | 97.1 | 28.9 | 32.7 | 0.077 | 103.2 | 11.4 | 69.8 | 38.9 | 65.3 | 0.988 | 101.9 | 254.4 | 214.3 | 97.9 | 616.8 | 0.911 | 426.3 | 12.08 | 108 | 42.3 | 66.4 | 12 | 108.1 | 32 | 3.46 | 70 | 72.6
619253.4 |  |  | 1548 | 73.8 | 77.6 | 97.1 | 28.9 | 32.6 | 0.077 | 103.2 | 11.4 | 69.8 | 39.1 | 65.3 | 0.986 | 101.9 | 254.7 | 214.5 | 98 | 615.2 | 0.902 | 426.7 | 11.87 | 108 | 42.3 | 66.1 | 12 | 107.9 | 32.1 | 3.43 | 69.6 | 72.5
619254.4 |  |  | 1550 | 73.4 | 77.2 | 97.1 | 28.9 | 32.6 | 0.072 | 103.2 | 11.4 | 69.8 | 39.3 | 65.3 | 0.99 | 101.9 | 255.1 | 215.1 | 98 | 613.8 | 0.895 | 427.1 | 11.97 | 107.9 | 42.4 | 65.7 | 12 | 108 | 32.1 | 3.4 | 69.5 | 72.5
619255.4 |  |  | 1548 | 72.9 | 76.8 | 97.1 | 28.9 | 32.7 | 0.076 | 103.2 | 11.4 | 69.8 | 39.5 | 65.3 | 0.99 | 101.9 | 254.9 | 215 | 97.9 | 612.4 | 0.888 | 426.3 | 11.63 | 107.9 | 42.3 | 65.4 | 12 | 107.8 | 32.1 | 3.38 | 69.1 | 72.4
619256.4 |  |  | 1548 | 72.6 | 76.3 | 97 | 28.9 | 32.7 | 0.103 | 103.1 | 11.4 | 69.8 | 39.6 | 65.3 | 0.99 | 101.9 | 254.2 | 215.3 | 97.9 | 611.1 | 0.886 | 427.2 | 11.31 | 107.8 | 42.4 | 65.1 | 12 | 107.8 | 32.1 | 3.35 | 68.6 | 72.2
619257.4 |  |  | 1550 | 71.8 | 76.1 | 96.9 | 28.8 | 32.7 | 0.068 | 103.2 | 11.4 | 69.8 | 39.7 | 65.2 | 0.99 | 101.8 | 255.6 | 215.8 | 97.7 | 609.8 | 0.882 | 427.1 | 11.69 | 107.7 | 42.3 | 64.8 | 12 | 107.6 | 32.1 | 3.33 | 68.6 | 72
619258.4 |  |  | 1550 | 71.5 | 75.8 | 96.9 | 28.8 | 32.7 | 0.068 | 103.2 | 11.4 | 69.8 | 39.7 | 65.1 | 0.989 | 101.9 | 255.4 | 216 | 97.6 | 608.4 | 0.878 | 426.2 | 11.43 | 107.7 | 42.4 | 64.6 | 12 | 107.6 | 32.1 | 3.31 | 68.3 | 71.9
619259.4 |  |  | 1549 | 71.2 | 75.5 | 96.9 | 28.8 | 32.7 | 0.08 | 103.2 | 11.4 | 69.8 | 39.8 | 65.1 | 0.987 | 101.9 | 255.7 | 216.2 | 97.6 | 607.1 | 0.88 | 426.7 | 11.26 | 107.7 | 42.4 | 64.3 | 12 | 107.6 | 32 | 3.3 | 68 | 71.9
619260.4 |  |  | 1549 | 71 | 75.2 | 96.9 | 28.7 | 32.8 | 0.061 | 104 | 11.4 | 69.9 | 39.8 | 65.1 | 0.988 | 101.9 | 256.4 | 216.6 | 97.6 | 605.8 | 0.879 | 426.9 | 11.44 | 107.7 | 42.4 | 64.1 | 12 | 107.5 | 32 | 3.28 | 68 | 71.8
619261.4 |  |  | 1548 | 70.6 | 74.8 | 96.8 | 28.7 | 32.8 | 0.087 | 103.8 | 11.4 | 69.9 | 39.8 | 65 | 0.99 | 101.8 | 256.1 | 216.7 | 97.4 | 604.6 | 0.881 | 426.1 | 11.12 | 107.5 | 42.3 | 64 | 12 | 107.3 | 32 | 3.27 | 67.6 | 71.6
619262.4 |  |  | 1550 | 70 | 74.6 | 96.8 | 28.7 | 32.8 | 0.062 | 103.9 | 11.4 | 69.9 | 39.9 | 65 | 0.991 | 101.9 | 257.6 | 217.3 | 97.3 | 603.3 | 0.877 | 426.4 | 11.42 | 107.6 | 42.3 | 63.9 | 12 | 107.4 | 32 | 3.25 | 67.6 | 71.5
619263.4 |  |  | 1548 | 69.6 | 74.3 | 96.7 | 28.6 | 32.9 | 0.06 | 103.8 | 11.4 | 69.9 | 40 | 65 | 0.989 | 101.9 | 257.6 | 217.3 | 97.2 | 602.1 | 0.86 | 426.3 | 11.22 | 107.5 | 42.3 | 63.7 | 12 | 107.3 | 32 | 3.24 | 67.3 | 71.4
619264.4 |  |  | 1548 | 69.2 | 74.1 | 96.7 | 28.6 | 32.9 | 0.078 | 103.7 | 11.4 | 69.9 | 40.1 | 65 | 0.988 | 101.9 | 257.4 | 217.6 | 97.2 | 600.8 | 0.854 | 426.1 | 11 | 107.4 | 42.4 | 63.6 | 12 | 107.2 | 32.1 | 3.23 | 66.9 | 71.3
619265.4 |  |  | 1550 | 69.1 | 73.9 | 96.6 | 28.7 | 32.9 | 0.06 | 103.8 | 11.4 | 69.9 | 40.1 | 65 | 0.983 | 101.9 | 257.7 | 218.1 | 97.2 | 599.7 | 0.846 | 426.8 | 11.2 | 107.4 | 42.4 | 63.3 | 12 | 107.3 | 32.1 | 3.22 | 67 | 71.3
619266.4 |  |  | 1547 | 68.7 | 73.6 | 96.7 | 28.6 | 32.9 | 0.062 | 103.8 | 11.4 | 69.9 | 40.1 | 64.9 | 0.983 | 101.9 | 257.5 | 218.2 | 97.1 | 598.5 | 0.841 | 427.1 | 10.94 | 107.4 | 42.4 | 63.2 | 12 | 107.2 | 32.1 | 3.21 | 66.6 | 71.3
619267.4 |  |  | 1550 | 68.4 | 73.4 | 96.6 | 28.6 | 32.9 | 0.063 | 103.8 | 11.4 | 69.9 | 40.1 | 64.9 | 0.979 | 101.9 | 258.7 | 218.8 | 97.1 | 597.4 | 0.838 | 427 | 11.12 | 107.3 | 42.4 | 63 | 12 | 107.2 | 32.1 | 3.2 | 66.5 | 71.3
619268.4 |  |  | 1549 | 68.1 | 73.1 | 96.6 | 28.6 | 32.9 | 0.068 | 103.7 | 11.4 | 69.9 | 40.1 | 64.9 | 0.972 | 101.9 | 258.9 | 219.1 | 97.1 | 596.3 | 0.837 | 426.5 | 11 | 107.3 | 42.4 | 62.9 | 12 | 107.1 | 32.1 | 3.19 | 66.1 | 71.3
619269.4 |  |  | 1547 | 67.8 | 72.8 | 96.4 | 28.6 | 32.9 | 0.085 | 103.6 | 11.3 | 69.9 | 40.1 | 64.9 | 0.969 | 101.9 | 258.7 | 219 | 96.9 | 595.1 | 0.837 | 426.7 | 10.68 | 107.3 | 42.4 | 62.8 | 12 | 106.9 | 32.2 | 3.18 | 65.6 | 71.4
619270.4 |  |  | 1547 | 67.2 | 72.7 | 96.4 | 28.6 | 33 | 0.069 | 103.6 | 11.4 | 69.9 | 40.1 | 64.9 | 0.964 | 101.9 | 259.2 | 219.5 | 96.9 | 593.9 | 0.822 | 427.2 | 10.75 | 107.2 | 42.4 | 62.7 | 12 | 106.8 | 32.2 | 3.17 | 65.2 | 71.6
619271.4 |  |  | 1550 | 66.8 | 72.5 | 96.4 | 28.6 | 33.1 | 0.072 | 103.6 | 11.4 | 69.9 | 40 | 64.8 | 0.96 | 101.9 | 260 | 220.2 | 96.8 | 592.8 | 0.817 | 425.7 | 10.85 | 107.2 | 42.4 | 62.7 | 12 | 106.8 | 32.2 | 3.16 | 65 | 71.7
619272.4 |  |  | 1549 | 66.6 | 72.4 | 96.4 | 28.7 | 33.1 | 0.074 | 103.6 | 11.4 | 69.9 | 40 | 64.8 | 0.957 | 101.9 | 260.1 | 220.4 | 96.7 | 591.7 | 0.818 | 426 | 10.69 | 107.1 | 42.3 | 62.6 | 12 | 106.8 | 32.2 | 3.15 | 64.7 | 71.7
619273.4 |  |  | 1548 | 66.4 | 72.2 | 96.3 | 28.6 | 33.1 | 0.079 | 103.6 | 11.4 | 69.9 | 40.1 | 64.8 | 0.955 | 101.9 | 260.5 | 220.7 | 96.7 | 590.5 | 0.812 | 426.4 | 10.66 | 107.1 | 42.3 | 62.5 | 12 | 106.8 | 32.3 | 3.14 | 64.5 | 71.9
619274.4 |  |  | 1548 | 65.8 | 72 | 96.2 | 28.6 | 33.1 | 0.066 | 103.6 | 11.4 | 69.9 | 40.1 | 64.8 | 0.951 | 101.9 | 260.9 | 220.8 | 96.6 | 589.6 | 0.806 | 425.3 | 10.51 | 107.1 | 42.3 | 62.4 | 12 | 106.6 | 32.2 | 3.13 | 64.1 | 72
619275.4 |  |  | 1550 | 65.3 | 71.8 | 96.2 | 28.6 | 33.1 | 0.065 | 103.6 | 11.4 | 69.9 | 40.1 | 64.8 | 0.946 | 101.9 | 260.9 | 221.3 | 96.5 | 588.3 | 0.801 | 425.9 | 10.57 | 107 | 42.3 | 62.4 | 12 | 106.5 | 32.2 | 3.12 | 64 | 72.1
619276.4 |  |  | 1548 | 65 | 71.7 | 96.1 | 28.6 | 33.1 | 0.086 | 103.5 | 11.4 | 69.9 | 40.1 | 64.7 | 0.947 | 101.9 | 261 | 221.6 | 96.4 | 587.2 | 0.799 | 426.9 | 10.37 | 107 | 42.2 | 62.4 | 12 | 106.5 | 32.2 | 3.12 | 63.6 | 72.2
619277.4 |  |  | 1547 | 64.6 | 71.5 | 96 | 28.5 | 33.1 | 0.083 | 103.5 | 11.4 | 69.9 | 40.1 | 64.7 | 0.938 | 101.9 | 261.3 | 221.7 | 96.4 | 586.1 | 0.798 | 426.2 | 10.29 | 106.9 | 42.2 | 62.3 | 12 | 106.3 | 32.2 | 3.11 | 63.1 | 72.2
619278.4 |  |  | 1547 | 63.9 | 71.4 | 95.9 | 28.5 | 33.2 | 0.072 | 103.5 | 11.4 | 69.9 | 40 | 64.7 | 0.936 | 101.9 | 262 | 222.1 | 96.4 | 585 | 0.769 | 426.3 | 10.18 | 106.8 | 42.2 | 62.2 | 12 | 106.2 | 32.2 | 3.1 | 62.7 | 72.3
619279.4 |  |  | 1551 | 63.3 | 71.2 | 95.9 | 28.4 | 33.1 | 0.058 | 103.5 | 11.4 | 69.9 | 40 | 64.7 | 0.935 | 101.9 | 262.8 | 222.8 | 96.3 | 584 | 0.765 | 427 | 10.31 | 106.8 | 42.2 | 62.2 | 12 | 106.2 | 32.2 | 3.1 | 62.6 | 72.4
619280.4 |  |  | 1551 | 63.3 | 71.1 | 95.9 | 28.4 | 33.1 | 0.059 | 103.5 | 11.4 | 69.9 | 40 | 64.7 | 0.933 | 101.9 | 263 | 223.2 | 96.2 | 583 | 0.763 | 426.7 | 10.29 | 106.8 | 42.2 | 62.2 | 12 | 106.2 | 32.2 | 3.09 | 62.5 | 72.4
619281.4 |  |  | 1550 | 63.5 | 71.1 | 95.9 | 28.5 | 33.2 | 0.059 | 103.4 | 11.4 | 69.9 | 39.8 | 64.7 | 0.929 | 101.9 | 263.3 | 223.5 | 96.2 | 581.9 | 0.763 | 427.1 | 10.28 | 106.8 | 42.4 | 62 | 12 | 106.2 | 32.3 | 3.09 | 62.3 | 72.6
619282.4 |  |  | 1548 | 63.4 | 71 | 95.9 | 28.5 | 33.2 | 0.067 | 103.4 | 11.4 | 69.9 | 39.7 | 64.7 | 0.926 | 101.9 | 263.3 | 223.5 | 96.1 | 580.8 | 0.767 | 426 | 10.17 | 106.8 | 42.4 | 62 | 12 | 106.1 | 32.3 | 3.08 | 62.1 | 72.7
619283.4 |  |  | 1547 | 62.9 | 71 | 95.8 | 28.6 | 33.2 | 0.069 | 103.4 | 11.4 | 69.9 | 39.6 | 64.7 | 0.924 | 101.9 | 263.6 | 223.7 | 96.1 | 579.8 | 0.773 | 426.8 | 10.09 | 106.7 | 42.2 | 61.9 | 12 | 106 | 32.4 | 3.08 | 61.8 | 72.6
619284.4 |  |  | 1548 | 62.5 | 70.9 | 95.7 | 28.5 | 33.2 | 0.073 | 103.4 | 11.4 | 69.9 | 39.5 | 64.7 | 0.922 | 101.9 | 263.6 | 224.1 | 96.1 | 578.7 | 0.779 | 426.9 | 9.99 | 106.7 | 42.1 | 61.9 | 12 | 106 | 32.4 | 3.08 | 61.6 | 72.4
619285.4 |  |  | 1548 | 61.9 | 70.8 | 95.7 | 28.6 | 33.2 | 0.07 | 103.4 | 11.4 | 69.9 | 39.5 | 64.8 | 0.919 | 101.9 | 264.3 | 224.5 | 96 | 577.6 | 0.778 | 425.6 | 9.98 | 106.6 | 42.1 | 61.8 | 12 | 105.9 | 32.4 | 3.07 | 61.4 | 72.4
619286.4 |  |  | 1549 | 61.6 | 70.6 | 95.6 | 28.6 | 33.2 | 0.072 | 103.4 | 11.4 | 69.9 | 39.4 | 64.8 | 0.918 | 101.9 | 264.3 | 225 | 96.1 | 576.3 | 0.774 | 427.2 | 9.92 | 106.6 | 42.2 | 61.8 | 12 | 105.9 | 32.4 | 3.07 | 61.1 | 72.2
619287.4 |  |  | 1547 | 61.1 | 70.5 | 95.6 | 28.6 | 33.2 | 0.071 | 103.5 | 11.4 | 69.9 | 39.4 | 64.9 | 0.913 | 101.9 | 264.6 | 225.1 | 95.9 | 575.4 | 0.78 | 427.3 | 9.75 | 106.6 | 42.2 | 61.8 | 12 | 105.8 | 32.5 | 3.07 | 60.8 | 72.1
619288.4 |  |  | 1548 | 60.6 | 70.4 | 95.7 | 28.6 | 33.2 | 0.068 | 103.5 | 11.4 | 69.9 | 39.3 | 64.9 | 0.912 | 101.9 | 265.4 | 225.7 | 95.9 | 574.3 | 0.775 | 426.1 | 9.71 | 106.6 | 42.1 | 61.7 | 12 | 105.7 | 32.5 | 3.06 | 60.6 | 71.9
619289.4 |  |  | 1548 | 60.1 | 70.3 | 95.6 | 28.5 | 33.2 | 0.07 | 103.5 | 11.4 | 69.9 | 39.3 | 64.8 | 0.908 | 101.9 | 265.7 | 226.1 | 95.8 | 573.3 | 0.768 | 427.1 | 9.61 | 106.5 | 42.1 | 61.6 | 12 | 105.7 | 32.5 | 3.06 | 60.4 | 71.8
619290.4 |  |  | 1548 | 59.5 | 70.3 | 95.6 | 28.4 | 33.3 | 0.071 | 103.5 | 11.4 | 69.9 | 39.2 | 64.7 | 0.906 | 101.9 | 266.1 | 226.3 | 95.7 | 572.2 | 0.768 | 426.9 | 9.55 | 106.5 | 42 | 61.6 | 12 | 105.7 | 32.4 | 3.06 | 60.1 | 71.6
619291.4 |  |  | 1548 | 59 | 70.2 | 95.6 | 28.4 | 33.3 | 0.065 | 103.5 | 11.4 | 69.9 | 39.2 | 64.6 | 0.907 | 101.9 | 266.2 | 226.6 | 95.7 | 571.2 | 0.763 | 426 | 9.47 | 106.4 | 42.1 | 61.6 | 12 | 105.6 | 32.4 | 3.05 | 59.8 | 71.6
619292.4 |  |  | 1550 | 58.7 | 70.2 | 95.6 | 28.4 | 33.3 | 0.065 | 103.6 | 11.4 | 69.9 | 39.2 | 64.6 | 0.903 | 101.9 | 266.9 | 227.1 | 95.6 | 570.1 | 0.763 | 426.5 | 9.48 | 106.4 | 42.1 | 61.6 | 12 | 105.5 | 32.4 | 3.05 | 59.6 | 71.6
619293.4 |  |  | 1549 | 58.5 | 70.1 | 95.5 | 28.4 | 33.3 | 0.064 | 103.5 | 11.4 | 69.9 | 39.3 | 64.7 | 0.903 | 101.9 | 267.1 | 227.3 | 95.5 | 569.1 | 0.762 | 426.3 | 9.38 | 106.3 | 42 | 61.6 | 12 | 105.5 | 32.4 | 3.04 | 59.4 | 71.2
619294.4 |  |  | 1549 | 58.3 | 70.1 | 95.4 | 28.4 | 33.3 | 0.066 | 103.5 | 11.4 | 69.8 | 39.3 | 64.7 | 0.9 | 101.9 | 267.5 | 227.6 | 95.5 | 568.2 | 0.768 | 426.5 | 9.4 | 106.3 | 41.9 | 61.7 | 12 | 105.4 | 32.5 | 3.04 | 59.2 | 71
619295.4 |  |  | 1548 | 58 | 70 | 95.4 | 28.4 | 33.3 | 0.062 | 103.5 | 11.4 | 69.8 | 39.3 | 64.7 | 0.896 | 101.9 | 267.5 | 227.9 | 95.4 | 567.1 | 0.766 | 426.6 | 9.36 | 106.2 | 41.9 | 61.8 | 12 | 105.4 | 32.5 | 3.03 | 59 | 70.9
619296.4 |  |  | 1549 | 57.8 | 69.8 | 95.4 | 28.3 | 33.3 | 0.058 | 103.5 | 11.4 | 69.8 | 39.3 | 64.6 | 0.892 | 101.9 | 267.7 | 228.4 | 95.3 | 566 | 0.762 | 426.5 | 9.35 | 106.1 | 41.9 | 61.9 | 12 | 105.4 | 32.4 | 3.03 | 58.8 | 70.9
619297.4 |  |  | 1548 | 57.6 | 69.8 | 95.4 | 28.3 | 33.3 | 0.056 | 103.5 | 11.4 | 69.8 | 39.3 | 64.6 | 0.89 | 101.9 | 267.5 | 228.5 | 95.3 | 564.9 | 0.748 | 427.1 | 9.21 | 106.1 | 41.9 | 62.1 | 12 | 105.4 | 32.5 | 3.02 | 58.7 | 71.1
619298.4 |  |  | 1549 | 57.4 | 69.8 | 95.3 | 28.4 | 33.4 | 0.06 | 103.6 | 11.4 | 69.8 | 39.3 | 64.6 | 0.893 | 101.9 | 268.4 | 229 | 95.2 | 563.9 | 0.756 | 426.4 | 9.29 | 106.1 | 41.8 | 62.2 | 12 | 105.3 | 32.6 | 3.02 | 58.6 | 71
619299.4 |  |  | 1549 | 57.2 | 69.8 | 95.2 | 28.4 | 33.4 | 0.058 | 103.6 | 11.4 | 69.8 | 39.3 | 64.6 | 0.89 | 101.9 | 269.1 | 229.3 | 95.2 | 562.9 | 0.752 | 426.2 | 9.26 | 106 | 41.8 | 62.4 | 12 | 105.3 | 32.6 | 3.01 | 58.5 | 71.2
619300.4 |  |  | 1549 | 57 | 69.8 | 95.3 | 28.4 | 33.4 | 0.056 | 103.6 | 11.4 | 69.8 | 39.2 | 64.6 | 0.886 | 101.9 | 269 | 229.4 | 95.1 | 561.9 | 0.756 | 426.8 | 9.13 | 105.9 | 41.9 | 62.6 | 12 | 105.3 | 32.6 | 3.01 | 58.4 | 71.3
619301.4 |  |  | 1550 | 56.8 | 69.8 | 95.3 | 28.4 | 33.4 | 0.057 | 103.6 | 11.4 | 69.8 | 39.2 | 64.6 | 0.887 | 101.9 | 269.6 | 229.9 | 95.1 | 561 | 0.761 | 426.1 | 9.18 | 105.8 | 41.8 | 62.8 | 12 | 105.3 | 32.6 | 3.01 | 58.4 | 71.5
619302.4 |  |  | 1550 | 56.7 | 69.9 | 95.2 | 28.4 | 33.4 | 0.055 | 103.7 | 11.4 | 69.8 | 39.2 | 64.6 | 0.882 | 101.9 | 269.8 | 230.1 | 94.9 | 560 | 0.755 | 426.2 | 9.23 | 105.7 | 41.9 | 63.1 | 12 | 105.3 | 32.6 | 3 | 58.3 | 71.6
619303.4 |  |  | 1550 | 56.7 | 69.9 | 95.2 | 28.3 | 33.4 | 0.054 | 103.7 | 11.4 | 69.8 | 39.2 | 64.5 | 0.884 | 101.9 | 270.2 | 230.4 | 94.9 | 559.1 | 0.76 | 426.3 | 9.22 | 105.7 | 41.9 | 63.3 | 12 | 105.2 | 32.6 | 3 | 58.3 | 71.8
619304.4 |  |  | 1550 | 56.7 | 70 | 95.2 | 28.3 | 33.4 | 0.056 | 103.7 | 11.4 | 69.9 | 39.2 | 64.6 | 0.886 | 101.9 | 270.2 | 230.6 | 94.8 | 558.1 | 0.762 | 426.8 | 9.22 | 105.5 | 41.8 | 63.6 | 12 | 105.2 | 32.6 | 2.99 | 58.3 | 71.9
619305.4 |  |  | 1549 | 56.7 | 70.1 | 95.2 | 28.3 | 33.4 | 0.055 | 103.7 | 11.4 | 69.9 | 39.1 | 64.6 | 0.882 | 101.9 | 270.2 | 230.9 | 94.8 | 557.3 | 0.762 | 426.8 | 9.18 | 105.5 | 41.8 | 63.9 | 12 | 105.2 | 32.6 | 2.99 | 58.2 | 71.9
619306.4 |  |  | 1550 | 56.7 | 70.2 | 95.2 | 28.3 | 33.4 | 0.056 | 103.7 | 11.4 | 69.9 | 39.1 | 64.6 | 0.88 | 101.9 | 270.6 | 231.1 | 94.7 | 556.2 | 0.766 | 426.2 | 9.2 | 105.5 | 41.8 | 64.2 | 12 | 105.2 | 32.6 | 2.99 | 58.2 | 72.1
619307.4 |  |  | 1549 | 56.5 | 70.3 | 95.2 | 28.3 | 33.4 | 0.059 | 103.7 | 11.4 | 69.9 | 39.2 | 64.6 | 0.878 | 101.9 | 270.5 | 231.5 | 94.7 | 555.4 | 0.767 | 427.3 | 9.15 | 105.4 | 41.9 | 64.4 | 12 | 105.2 | 32.7 | 2.98 | 58.1 | 72.2
619308.4 |  |  | 1550 | 56.4 | 70.4 | 95.2 | 28.3 | 33.4 | 0.056 | 103.7 | 11.4 | 69.9 | 39.2 | 64.6 | 0.878 | 101.9 | 270.8 | 231.7 | 94.7 | 554.4 | 0.766 | 427.2 | 9.13 | 105.4 | 41.9 | 64.7 | 12 | 105.2 | 32.7 | 2.98 | 58.1 | 72.3
619309.4 |  |  | 1550 | 56.3 | 70.6 | 95.1 | 28.3 | 33.4 | 0.057 | 103.7 | 11.4 | 69.9 | 39.2 | 64.6 | 0.876 | 101.9 | 271.4 | 232 | 94.6 | 553.4 | 0.765 | 425.9 | 9.15 | 105.4 | 41.9 | 64.8 | 12 | 105.2 | 32.7 | 2.98 | 58 | 72.4
619310.4 |  |  | 1550 | 56.3 | 70.7 | 95.1 | 28.3 | 33.4 | 0.058 | 103.7 | 11.4 | 69.9 | 39.2 | 64.6 | 0.879 | 101.9 | 271.8 | 232.3 | 94.6 | 552.6 | 0.767 | 427.3 | 9.19 | 105.3 | 41.9 | 65.1 | 12 | 105.1 | 32.7 | 2.98 | 58 | 72.5
619311.4 |  |  | 1550 | 56.4 | 70.9 | 95 | 28.3 | 33.4 | 0.056 | 103.7 | 11.4 | 69.9 | 39.2 | 64.6 | 0.878 | 101.9 | 271.7 | 232.6 | 94.5 | 551.7 | 0.748 | 427.2 | 9.12 | 105.4 | 41.8 | 65.4 | 12 | 105.1 | 32.7 | 2.98 | 57.9 | 72.4
619312.4 |  |  | 1550 | 56.4 | 71.1 | 95.1 | 28.3 | 33.4 | 0.057 | 103.7 | 11.4 | 69.9 | 39.2 | 64.6 | 0.877 | 101.9 | 272.1 | 232.9 | 94.4 | 550.9 | 0.746 | 426.7 | 9.17 | 105.4 | 41.9 | 65.6 | 12 | 105.1 | 32.7 | 2.98 | 57.8 | 72.6
619313.4 |  |  | 1549 | 56.4 | 71.2 | 95 | 28.3 | 33.6 | 0.06 | 103.7 | 11.4 | 69.9 | 39.2 | 64.6 | 0.877 | 101.9 | 272.1 | 232.9 | 94.4 | 549.9 | 0.754 | 426.5 | 9.15 | 105.4 | 41.7 | 65.8 | 12 | 105.1 | 32.7 | 2.97 | 57.8 | 72.6
619314.4 |  |  | 1548 | 56.2 | 71.4 | 94.9 | 28.3 | 33.6 | 0.059 | 103.7 | 11.4 | 69.9 | 39.2 | 64.6 | 0.878 | 101.9 | 272 | 233 | 94.4 | 549.1 | 0.754 | 426.5 | 9 | 105.5 | 41.7 | 66.1 | 12 | 105.1 | 32.7 | 2.97 | 57.7 | 72.7
619315.4 |  |  | 1548 | 55.9 | 71.6 | 95 | 28.3 | 33.6 | 0.056 | 103.8 | 11.4 | 69.9 | 39.2 | 64.6 | 0.877 | 101.9 | 272.3 | 233.2 | 94.3 | 548.3 | 0.755 | 426.9 | 8.94 | 105.5 | 41.8 | 66.3 | 12 | 105.1 | 32.7 | 2.97 | 57.6 | 72.7
619316.4 |  |  | 1550 | 55.5 | 71.8 | 94.9 | 28.3 | 33.6 | 0.055 | 103.8 | 11.4 | 69.9 | 39.2 | 64.7 | 0.88 | 101.9 | 272.9 | 233.7 | 94.3 | 547.4 | 0.756 | 426.1 | 9.01 | 105.5 | 41.7 | 66.4 | 12 | 105.1 | 32.7 | 2.97 | 57.5 | 72.6
619317.4 |  |  | 1550 | 55.4 | 71.9 | 94.9 | 28.2 | 33.6 | 0.056 | 103.8 | 11.4 | 69.9 | 39.2 | 64.6 | 0.881 | 101.9 | 272.9 | 234 | 94.2 | 546.7 | 0.758 | 425.6 | 9.01 | 105.5 | 41.8 | 66.6 | 12 | 105.1 | 32.7 | 2.97 | 57.5 | 72.6
619318.4 |  |  | 1550 | 55.4 | 72 | 94.8 | 28.3 | 33.6 | 0.054 | 103.8 | 11.4 | 69.9 | 39.2 | 64.7 | 0.88 | 101.9 | 273.1 | 234.2 | 94.2 | 545.8 | 0.758 | 427.3 | 8.95 | 105.5 | 41.7 | 66.8 | 12 | 105.1 | 32.8 | 2.97 | 57.4 | 72.4
619319.4 |  |  | 1550 | 55.4 | 72.2 | 94.8 | 28.3 | 33.6 | 0.052 | 103.8 | 11.4 | 69.9 | 39.1 | 64.7 | 0.88 | 101.9 | 273.4 | 234.7 | 94.1 | 545 | 0.76 | 426.2 | 9.01 | 105.5 | 41.7 | 67 | 12 | 105.1 | 32.7 | 2.97 | 57.4 | 72.3
619320.4 |  |  | 1550 | 55.3 | 72.4 | 94.8 | 28.3 | 33.6 | 0.05 | 103.8 | 11.4 | 69.9 | 39.2 | 64.7 | 0.883 | 101.9 | 273.7 | 234.8 | 94 | 544.3 | 0.761 | 426.2 | 9.01 | 105.5 | 41.7 | 67.1 | 12 | 105.1 | 32.7 | 2.97 | 57.4 | 72.1
619321.4 |  |  | 1550 | 55.4 | 72.6 | 94.7 | 28.3 | 33.6 | 0.05 | 103.8 | 11.4 | 69.9 | 39.2 | 64.8 | 0.883 | 101.9 | 274.2 | 235.1 | 94 | 543.5 | 0.762 | 427.2 | 9 | 105.5 | 41.6 | 67.2 | 12 | 105.1 | 32.8 | 2.96 | 57.5 | 71.9
619322.4 |  |  | 1550 | 55.4 | 72.7 | 94.8 | 28.2 | 33.6 | 0.048 | 103.8 | 11.4 | 69.9 | 39.2 | 64.7 | 0.883 | 101.9 | 274.2 | 235.3 | 94 | 542.8 | 0.758 | 427 | 8.99 | 105.5 | 41.8 | 67.3 | 12 | 105.1 | 32.7 | 2.96 | 57.5 | 71.8
619323.4 |  |  | 1551 | 55.5 | 72.8 | 94.7 | 28.3 | 33.6 | 0.048 | 103.9 | 11.4 | 69.9 | 39.3 | 64.7 | 0.886 | 101.9 | 274.5 | 235.3 | 94 | 542 | 0.756 | 426.9 | 9.03 | 105.5 | 41.7 | 67.4 | 12 | 105 | 32.8 | 2.96 | 57.5 | 71.7
619324.4 |  |  | 1551 | 55.5 | 72.9 | 94.7 | 28.2 | 33.6 | 0.045 | 103.8 | 11.4 | 69.9 | 39.6 | 64.7 | 0.885 | 101.9 | 274.5 | 235.7 | 93.8 | 541.3 | 0.754 | 425.7 | 9.03 | 105.5 | 41.7 | 67.6 | 12 | 105.1 | 32.7 | 2.96 | 57.5 | 71.6
619325.4 |  |  | 1549 | 55.5 | 73.1 | 94.7 | 28.1 | 33.7 | 0.046 | 103.8 | 11.4 | 69.9 | 40.2 | 64.6 | 0.884 | 101.8 | 274.6 | 235.6 | 93.8 | 540.6 | 0.751 | 426.4 | 8.95 | 105.4 | 41.7 | 67.7 | 12 | 105 | 32.7 | 2.96 | 57.5 | 71.5
619326.4 |  |  | 1549 | 55.4 | 73.1 | 94.6 | 28.2 | 33.6 | 0.048 | 103.8 | 11.4 | 69.9 | 40.7 | 64.7 | 0.887 | 101.9 | 274.7 | 235.9 | 93.8 | 540 | 0.754 | 426.6 | 8.93 | 105.5 | 41.7 | 67.8 | 12 | 105 | 32.8 | 2.95 | 57.4 | 71.3
619327.4 |  |  | 1550 | 55.3 | 73.3 | 94.7 | 28.1 | 33.7 | 0.048 | 103.9 | 11.4 | 69.9 | 41.1 | 64.6 | 0.887 | 101.9 | 275.1 | 236.1 | 93.7 | 539.4 | 0.754 | 425.7 | 8.97 | 105.5 | 41.7 | 67.9 | 12 | 105.1 | 32.8 | 2.95 | 57.4 | 71.3
619328.4 |  |  | 1549 | 55.2 | 73.3 | 94.6 | 28.3 | 33.6 | 0.051 | 103.8 | 11.4 | 69.9 | 41.2 | 64.7 | 0.887 | 101.9 | 274.4 | 236 | 93.8 | 538.7 | 0.749 | 426.7 | 8.88 | 105.5 | 41.7 | 67.9 | 12 | 105 | 32.9 | 2.95 | 57.4 | 71.1
619329.4 |  |  | 1548 | 55 | 73.4 | 94.6 | 28.2 | 33.6 | 0.05 | 103.8 | 11.4 | 69.9 | 41 | 64.6 | 0.891 | 101.9 | 274.8 | 236.2 | 93.7 | 538 | 0.75 | 427 | 8.82 | 105.5 | 41.7 | 68 | 12 | 105 | 32.8 | 2.94 | 57.3 | 71.1
619330.4 |  |  | 1550 | 54.9 | 73.6 | 94.6 | 28.2 | 33.7 | 0.05 | 103.9 | 11.4 | 69.9 | 40.7 | 64.6 | 0.894 | 101.9 | 275.5 | 236.8 | 93.6 | 537.3 | 0.75 | 426.7 | 8.92 | 105.5 | 41.7 | 68.1 | 12 | 105 | 32.8 | 2.94 | 57.2 | 71.1
619331.4 |  |  | 1550 | 54.8 | 73.7 | 94.5 | 28.1 | 33.6 | 0.051 | 103.8 | 11.4 | 69.9 | 40.5 | 64.7 | 0.894 | 101.9 | 275.5 | 236.8 | 93.7 | 536.6 | 0.751 | 426.8 | 8.88 | 105.4 | 41.7 | 68.1 | 12 | 105 | 32.8 | 2.93 | 57.2 | 71.2
619332.4 |  |  | 1550 | 54.8 | 73.8 | 94.4 | 28.1 | 33.6 | 0.052 | 103.8 | 11.4 | 69.9 | 40.4 | 64.6 | 0.891 | 101.9 | 275.6 | 237 | 93.6 | 536.1 | 0.752 | 426.5 | 8.85 | 105.5 | 41.7 | 68.2 | 12 | 105 | 32.8 | 2.93 | 57.2 | 71.3
619333.4 |  |  | 1551 | 54.8 | 73.9 | 94.5 | 28.2 | 33.7 | 0.051 | 103.9 | 11.4 | 69.9 | 40.2 | 64.6 | 0.893 | 101.9 | 276.4 | 237.5 | 93.4 | 535.4 | 0.753 | 426.8 | 8.92 | 105.5 | 41.7 | 68.3 | 12 | 105 | 32.8 | 2.93 | 57.1 | 71.6
619334.4 |  |  | 1549 | 54.8 | 74 | 94.4 | 28.1 | 33.7 | 0.054 | 103.9 | 11.4 | 69.9 | 40.1 | 64.5 | 0.893 | 101.9 | 276.3 | 237.4 | 93.4 | 534.8 | 0.756 | 425.9 | 8.84 | 105.5 | 41.6 | 68.3 | 12 | 105 | 32.8 | 2.92 | 57.1 | 71.6
619335.4 |  |  | 1549 | 54.7 | 74.1 | 94.3 | 28.2 | 33.7 | 0.053 | 103.9 | 11.4 | 69.9 | 40 | 64.6 | 0.899 | 101.9 | 276.7 | 237.5 | 93.4 | 534.3 | 0.754 | 426 | 8.87 | 105.4 | 41.6 | 68.3 | 12 | 105 | 32.8 | 2.92 | 57.1 | 71.7
619336.4 |  |  | 1549 | 54.6 | 74.1 | 94.3 | 28.1 | 33.6 | 0.052 | 103.9 | 11.4 | 69.9 | 40 | 64.5 | 0.9 | 101.9 | 276.6 | 237.8 | 93.4 | 533.7 | 0.754 | 426.4 | 8.86 | 105.4 | 41.6 | 68.3 | 12 | 105 | 32.8 | 2.91 | 57.1 | 71.9
619337.4 |  |  | 1550 | 54.6 | 74.2 | 94.3 | 28.1 | 33.7 | 0.052 | 103.9 | 11.4 | 69.9 | 39.9 | 64.4 | 0.902 | 101.9 | 277 | 238.1 | 93.3 | 533.2 | 0.755 | 426.3 | 8.89 | 105.4 | 41.7 | 68.4 | 12 | 105 | 32.9 | 2.91 | 57 | 72.1
619338.4 |  |  | 1550 | 54.6 | 74.2 | 94.2 | 28.1 | 33.6 | 0.051 | 103.9 | 11.4 | 69.9 | 39.9 | 64.6 | 0.901 | 101.9 | 276.3 | 238 | 93.3 | 532.6 | 0.754 | 426.8 | 8.88 | 105.4 | 41.6 | 68.4 | 12 | 105 | 32.9 | 2.9 | 57.1 | 72.1
619339.4 |  |  | 1549 | 54.7 | 74.2 | 94.2 | 28.1 | 33.6 | 0.055 | 103.9 | 11.4 | 69.9 | 39.9 | 64.6 | 0.901 | 101.9 | 276.6 | 238.1 | 93.3 | 532.1 | 0.758 | 426.5 | 8.83 | 105.5 | 41.5 | 68.5 | 12 | 105 | 32.8 | 2.9 | 57.1 | 72.2
619340.4 |  |  | 1550 | 54.7 | 74.4 | 94.3 | 28.1 | 33.7 | 0.056 | 103.9 | 11.4 | 69.9 | 39.9 | 64.5 | 0.901 | 101.9 | 277.1 | 238.5 | 93.2 | 531.5 | 0.764 | 427.2 | 8.87 | 105.5 | 41.7 | 68.5 | 12 | 104.9 | 32.8 | 2.89 | 57.1 | 72.4
619341.4 |  |  | 1551 | 54.7 | 74.5 | 94.2 | 28.1 | 33.8 | 0.057 | 103.9 | 11.4 | 69.9 | 39.8 | 64.5 | 0.905 | 101.9 | 277.3 | 238.8 | 93.2 | 530.9 | 0.769 | 427 | 8.94 | 105.4 | 41.6 | 68.6 | 12 | 104.9 | 32.9 | 2.89 | 57 | 72.4
619342.4 |  |  | 1548 | 54.7 | 74.4 | 94.2 | 28.1 | 33.6 | 0.059 | 103.9 | 11.4 | 69.8 | 39.8 | 64.6 | 0.909 | 101.9 | 276.7 | 238.5 | 93.3 | 530.5 | 0.769 | 426.3 | 8.8 | 105.4 | 41.6 | 68.6 | 12 | 104.9 | 32.9 | 2.89 | 57 | 72.5
619343.4 |  |  | 1548 | 54.6 | 74.5 | 94.2 | 28.1 | 33.7 | 0.059 | 103.9 | 11.4 | 69.8 | 39.8 | 64.5 | 0.908 | 101.9 | 277.3 | 238.8 | 93.2 | 530 | 0.768 | 426.6 | 8.79 | 105.4 | 41.6 | 68.8 | 12 | 104.9 | 32.9 | 2.88 | 56.9 | 72.6
619344.4 |  |  | 1549 | 54.4 | 74.6 | 94.2 | 28.1 | 33.7 | 0.063 | 103.9 | 11.4 | 69.8 | 39.8 | 64.5 | 0.906 | 101.9 | 277.5 | 239 | 93.2 | 529.4 | 0.776 | 427.2 | 8.81 | 105.4 | 41.7 | 68.8 | 12 | 104.8 | 32.9 | 2.88 | 56.9 | 72.7
619345.4 |  |  | 1550 | 54.2 | 74.7 | 94.2 | 28.1 | 33.7 | 0.061 | 103.9 | 11.4 | 69.8 | 39.8 | 64.5 | 0.909 | 101.9 | 277.8 | 239.1 | 93.1 | 528.9 | 0.774 | 426.5 | 8.78 | 105.4 | 41.7 | 68.8 | 12 | 104.9 | 32.9 | 2.87 | 56.9 | 72.7
619346.4 |  |  | 1549 | 54.1 | 74.7 | 94.1 | 28.1 | 33.8 | 0.06 | 103.9 | 11.4 | 69.8 | 39.8 | 64.5 | 0.907 | 101.9 | 277.7 | 239.1 | 93.1 | 528.5 | 0.768 | 426.4 | 8.66 | 105.4 | 41.7 | 68.9 | 12 | 104.9 | 32.9 | 2.86 | 56.9 | 72.7
619347.4 |  |  | 1549 | 53.8 | 74.8 | 94 | 28.1 | 33.8 | 0.059 | 103.9 | 11.4 | 69.8 | 39.8 | 64.6 | 0.91 | 101.9 | 278 | 239.3 | 93 | 528 | 0.768 | 426.3 | 8.67 | 105.4 | 41.6 | 68.9 | 12 | 104.9 | 32.9 | 2.86 | 56.8 | 72.5
619348.4 |  |  | 1551 | 53.7 | 74.8 | 93.9 | 28.1 | 33.7 | 0.057 | 103.9 | 11.4 | 69.8 | 39.8 | 64.6 | 0.913 | 101.9 | 278.8 | 239.7 | 93 | 527.6 | 0.775 | 426.9 | 8.78 | 105.4 | 41.6 | 68.9 | 12 | 104.8 | 32.9 | 2.85 | 56.8 | 72.4
619349.4 |  |  | 1551 | 53.8 | 74.7 | 93.9 | 28.1 | 33.7 | 0.058 | 103.9 | 11.4 | 69.8 | 39.8 | 64.7 | 0.912 | 101.9 | 278.5 | 240 | 93 | 527.1 | 0.768 | 425.6 | 8.73 | 105.3 | 41.6 | 69 | 12 | 104.8 | 33 | 2.85 | 56.8 | 72.2
619350.4 |  |  | 1550 | 53.9 | 74.7 | 93.9 | 28.1 | 33.7 | 0.057 | 103.9 | 11.4 | 69.8 | 39.8 | 64.7 | 0.915 | 101.9 | 278.3 | 240 | 92.9 | 526.7 | 0.77 | 425.5 | 8.73 | 105.4 | 41.6 | 69.1 | 12 | 104.8 | 33 | 2.84 | 56.8 | 72.1
619351.4 |  |  | 1552 | 53.9 | 74.8 | 93.9 | 28.1 | 33.7 | 0.055 | 103.9 | 11.4 | 69.9 | 39.8 | 64.6 | 0.915 | 101.9 | 278.7 | 240.3 | 92.8 | 526.2 | 0.768 | 427.3 | 8.83 | 105.4 | 41.6 | 69.2 | 12 | 104.8 | 32.9 | 2.84 | 56.7 | 71.8
619352.4 |  |  | 1550 | 53.9 | 75 | 93.9 | 28.1 | 33.8 | 0.055 | 103.9 | 11.4 | 69.9 | 39.8 | 64.6 | 0.915 | 101.9 | 278.6 | 240.3 | 92.8 | 525.9 | 0.767 | 426.5 | 8.75 | 105.3 | 41.6 | 69.3 | 12 | 104.8 | 32.9 | 2.83 | 56.7 | 71.5
619353.4 |  |  | 1550 | 53.9 | 75 | 93.9 | 28.1 | 33.8 | 0.054 | 103.9 | 11.4 | 69.9 | 39.9 | 64.6 | 0.916 | 101.9 | 278.8 | 240.3 | 92.7 | 525.4 | 0.765 | 426.8 | 8.74 | 105.3 | 41.6 | 69.4 | 12 | 104.8 | 32.9 | 2.82 | 56.7 | 71.1
619354.4 |  |  | 1549 | 53.9 | 75.1 | 93.9 | 28.1 | 33.8 | 0.053 | 103.9 | 11.4 | 69.9 | 39.9 | 64.5 | 0.918 | 101.9 | 278.8 | 240.5 | 92.7 | 524.9 | 0.762 | 426.7 | 8.73 | 105.4 | 41.7 | 69.5 | 12 | 104.8 | 32.9 | 2.82 | 56.7 | 71
619355.4 |  |  | 1549 | 53.8 | 75.2 | 93.9 | 28 | 33.8 | 0.053 | 103.9 | 11.4 | 69.9 | 39.8 | 64.5 | 0.92 | 101.9 | 279.2 | 240.5 | 92.7 | 524.4 | 0.76 | 426.8 | 8.75 | 105.3 | 41.7 | 69.6 | 12 | 104.8 | 33 | 2.81 | 56.6 | 70.9
619356.4 |  |  | 1548 | 53.7 | 75.2 | 93.8 | 28 | 33.8 | 0.054 | 103.9 | 11.4 | 69.9 | 39.8 | 64.5 | 0.922 | 101.9 | 278.8 | 240.4 | 92.7 | 524.1 | 0.759 | 426.8 | 8.64 | 105.3 | 41.6 | 69.7 | 12 | 104.8 | 32.9 | 2.81 | 56.5 | 70.8
619357.4 |  |  | 1548 | 53.5 | 75.3 | 93.8 | 28 | 33.8 | 0.053 | 103.9 | 11.4 | 69.9 | 39.9 | 64.4 | 0.918 | 101.9 | 279.1 | 240.4 | 92.7 | 523.7 | 0.755 | 425.8 | 8.59 | 105.3 | 41.6 | 69.8 | 12 | 104.8 | 32.9 | 2.8 | 56.5 | 70.8
619358.4 |  |  | 1549 | 53.3 | 75.3 | 93.8 | 28.1 | 33.8 | 0.05 | 103.9 | 11.4 | 69.9 | 39.9 | 64.4 | 0.922 | 101.8 | 279.7 | 240.7 | 92.7 | 523.3 | 0.753 | 426.7 | 8.62 | 105.2 | 41.6 | 69.9 | 12 | 104.7 | 33.1 | 2.8 | 56.5 | 70.9
619359.4 |  |  | 1550 | 53.1 | 75.4 | 93.8 | 28.1 | 33.8 | 0.048 | 103.9 | 11.4 | 69.9 | 39.9 | 64.5 | 0.924 | 101.8 | 280.1 | 241.1 | 92.8 | 522.8 | 0.749 | 426.3 | 8.67 | 105.2 | 41.6 | 70 | 12 | 104.7 | 33.1 | 2.79 | 56.5 | 71
619360.4 |  |  | 1552 | 53.3 | 75.4 | 93.7 | 28.2 | 33.8 | 0.047 | 103.9 | 11.4 | 69.9 | 39.9 | 64.6 | 0.924 | 101.8 | 280.2 | 241.4 | 92.8 | 522.4 | 0.749 | 426 | 8.71 | 105.2 | 41.6 | 70.1 | 12 | 104.7 | 33.1 | 2.79 | 56.5 | 71.1
619361.4 |  |  | 1552 | 53.5 | 75.5 | 93.6 | 28.1 | 33.8 | 0.048 | 103.9 | 11.4 | 69.9 | 39.8 | 64.5 | 0.926 | 101.9 | 280 | 241.4 | 92.7 | 522.1 | 0.748 | 426.3 | 8.73 | 105.3 | 41.4 | 70.2 | 12 | 104.8 | 33.1 | 2.78 | 56.5 | 71.2
619362.4 |  |  | 1550 | 53.6 | 75.6 | 93.7 | 28.1 | 33.8 | 0.049 | 103.9 | 11.4 | 69.9 | 39.8 | 64.4 | 0.924 | 101.9 | 279.6 | 241.5 | 92.6 | 521.8 | 0.743 | 426.3 | 8.65 | 105.3 | 41.6 | 70.3 | 12 | 104.8 | 33.1 | 2.78 | 56.4 | 71.4
619363.4 |  |  | 1548 | 53.4 | 75.7 | 93.7 | 28 | 33.8 | 0.048 | 103.9 | 11.4 | 69.9 | 39.7 | 64.4 | 0.925 | 101.9 | 279.3 | 241.3 | 92.5 | 521.3 | 0.733 | 426.9 | 8.58 | 105.2 | 41.7 | 70.4 | 12 | 104.8 | 33.1 | 2.77 | 56.3 | 71.6
619364.4 |  |  | 1548 | 53.1 | 75.8 | 93.7 | 28 | 33.9 | 0.048 | 103.9 | 11.4 | 69.9 | 39.7 | 64.4 | 0.928 | 101.9 | 280.1 | 241.5 | 92.6 | 520.9 | 0.733 | 426.4 | 8.59 | 105.2 | 41.6 | 70.4 | 12 | 104.7 | 33.1 | 2.77 | 56.3 | 71.6
619365.4 |  |  | 1551 | 53 | 75.8 | 93.6 | 28.1 | 33.8 | 0.046 | 103.9 | 11.4 | 69.9 | 39.8 | 64.4 | 0.926 | 101.9 | 280.6 | 242 | 92.6 | 520.6 | 0.732 | 426.1 | 8.62 | 105.2 | 41.6 | 70.6 | 12 | 104.8 | 33.1 | 2.76 | 56.3 | 71.8
619366.4 |  |  | 1551 | 53 | 75.8 | 93.5 | 28.1 | 33.8 | 0.046 | 103.9 | 11.4 | 69.9 | 39.8 | 64.5 | 0.929 | 101.9 | 280.8 | 242.1 | 92.6 | 520.3 | 0.733 | 426.8 | 8.65 | 105.2 | 41.6 | 70.7 | 12 | 104.8 | 33.2 | 2.76 | 56.3 | 71.9
619367.4 |  |  | 1550 | 53.2 | 76 | 93.4 | 28.1 | 33.8 | 0.046 | 103.9 | 11.4 | 69.9 | 39.8 | 64.4 | 0.93 | 101.9 | 280.7 | 242 | 92.5 | 519.9 | 0.729 | 426.3 | 8.63 | 105.2 | 41.4 | 70.7 | 12 | 104.7 | 33.2 | 2.75 | 56.3 | 72
619368.4 |  |  | 1549 | 53 | 76 | 93.4 | 28.1 | 33.8 | 0.048 | 103.9 | 11.4 | 69.9 | 39.9 | 64.4 | 0.928 | 101.9 | 280.7 | 241.9 | 92.5 | 519.6 | 0.73 | 426.5 | 8.54 | 105.1 | 41.4 | 70.8 | 12 | 104.7 | 33.1 | 2.75 | 56.2 | 72.2
619369.4 |  |  | 1548 | 52.8 | 76.1 | 93.4 | 28.1 | 33.8 | 0.05 | 103.9 | 11.4 | 69.9 | 39.9 | 64.3 | 0.931 | 101.9 | 280.6 | 241.9 | 92.4 | 519.2 | 0.727 | 426.4 | 8.47 | 105.1 | 41.6 | 70.9 | 12 | 104.8 | 33.1 | 2.75 | 56.1 | 72.3
619370.4 |  |  | 1549 | 52.6 | 76.2 | 93.4 | 28.1 | 33.8 | 0.049 | 103.9 | 11.4 | 69.9 | 39.9 | 64.3 | 0.932 | 101.9 | 280.8 | 242.1 | 92.3 | 518.9 | 0.722 | 426.7 | 8.47 | 105.2 | 41.7 | 70.9 | 12 | 104.7 | 33.2 | 2.74 | 56.1 | 72.5
619371.4 |  |  | 1550 | 52.4 | 76.3 | 93.5 | 28 | 33.8 | 0.05 | 103.9 | 11.4 | 69.9 | 39.9 | 64.3 | 0.93 | 101.9 | 280.6 | 242.4 | 92.3 | 518.6 | 0.723 | 426.7 | 8.49 | 105.1 | 41.7 | 71.1 | 12 | 104.7 | 33.1 | 2.74 | 56 | 72.6
619372.4 |  |  | 1550 | 52.4 | 76.4 | 93.3 | 28 | 33.8 | 0.048 | 103.9 | 11.4 | 69.9 | 39.9 | 64.3 | 0.934 | 101.9 | 281.1 | 242.5 | 92.2 | 518.3 | 0.725 | 426 | 8.56 | 105.2 | 41.6 | 71.2 | 12 | 104.7 | 33.1 | 2.73 | 56 | 72.6
619373.4 |  |  | 1550 | 52.5 | 76.4 | 93.3 | 28.1 | 33.8 | 0.05 | 103.9 | 11.4 | 69.9 | 40 | 64.4 | 0.937 | 101.9 | 281.3 | 242.7 | 92.3 | 517.9 | 0.723 | 427.2 | 8.55 | 105.2 | 41.4 | 71.3 | 12 | 104.7 | 33.2 | 2.73 | 55.9 | 72.6
619374.4 |  |  | 1550 | 52.5 | 76.4 | 93.3 | 28 | 33.8 | 0.051 | 104 | 11.4 | 69.9 | 40 | 64.4 | 0.936 | 101.9 | 280.9 | 242.6 | 92.3 | 517.6 | 0.715 | 427.1 | 8.5 | 105.1 | 41.4 | 71.3 | 12 | 104.7 | 33.2 | 2.72 | 55.9 | 72.6
619375.4 |  |  | 1550 | 52.6 | 76.5 | 93.3 | 27.9 | 33.7 | 0.051 | 103.9 | 11.4 | 69.9 | 40 | 64.3 | 0.936 | 101.9 | 281.3 | 243 | 92.2 | 517.3 | 0.713 | 426.1 | 8.55 | 105.2 | 41.4 | 71.4 | 12 | 104.7 | 33.1 | 2.72 | 55.9 | 72.6
619376.4 |  |  | 1550 | 52.5 | 76.7 | 93.3 | 27.9 | 33.8 | 0.052 | 103.9 | 11.4 | 69.9 | 40 | 64.2 | 0.938 | 101.9 | 281.2 | 242.9 | 92.2 | 517 | 0.709 | 426.8 | 8.48 | 105.2 | 41.6 | 71.4 | 12 | 104.7 | 33.1 | 2.71 | 55.9 | 72.6
619377.4 |  |  | 1550 | 52.5 | 76.8 | 93.3 | 28 | 33.8 | 0.049 | 104 | 11.4 | 69.9 | 39.9 | 64.2 | 0.936 | 101.9 | 281.5 | 243.1 | 92.1 | 516.7 | 0.703 | 427.5 | 8.52 | 105.1 | 41.6 | 71.6 | 12 | 104.7 | 33.1 | 2.71 | 55.8 | 72.7
619378.4 |  |  | 1550 | 52.4 | 76.9 | 93.3 | 27.9 | 33.8 | 0.05 | 104 | 11.4 | 69.9 | 39.8 | 64.3 | 0.938 | 101.9 | 281.7 | 243.1 | 92.1 | 516.4 | 0.695 | 426.7 | 8.51 | 105.1 | 41.5 | 71.7 | 12 | 104.6 | 33.2 | 2.71 | 55.8 | 72.6
619379.4 |  |  | 1551 | 52.5 | 76.9 | 93.2 | 27.9 | 33.8 | 0.05 | 103.9 | 11.4 | 69.9 | 39.8 | 64.2 | 0.941 | 101.9 | 282.1 | 243.4 | 92.1 | 516.1 | 0.692 | 425.9 | 8.56 | 105.2 | 41.6 | 71.8 | 12 | 104.6 | 33.2 | 2.7 | 55.8 | 72.6
619380.4 |  |  | 1550 | 52.6 | 77.1 | 93.3 | 27.9 | 33.8 | 0.055 | 103.9 | 11.4 | 69.9 | 39.8 | 64.3 | 0.945 | 101.9 | 282.2 | 243.5 | 92.1 | 515.8 | 0.689 | 425.6 | 8.55 | 105.2 | 41.6 | 71.9 | 12 | 104.7 | 33.2 | 2.7 | 55.7 | 72.6
619381.4 |  |  | 1548 | 52.6 | 77.1 | 93.2 | 28 | 33.8 | 0.054 | 104 | 11.4 | 69.9 | 39.8 | 64.4 | 0.943 | 101.9 | 281.6 | 243.3 | 92 | 515.6 | 0.684 | 426.9 | 8.41 | 105.2 | 41.6 | 72 | 12 | 104.6 | 33.2 | 2.69 | 55.6 | 72.4
619382.4 |  |  | 1548 | 52.3 | 77.2 | 93.2 | 28 | 33.8 | 0.056 | 103.9 | 11.4 | 69.9 | 39.8 | 64.4 | 0.946 | 101.9 | 281.9 | 243.3 | 92.1 | 515.2 | 0.691 | 425.4 | 8.47 | 105.1 | 41.5 | 72.1 | 12 | 104.6 | 33.2 | 2.69 | 55.6 | 72.2
619383.4 |  |  | 1550 | 52.1 | 77.2 | 93.2 | 28 | 33.8 | 0.056 | 104 | 11.4 | 69.9 | 39.8 | 64.4 | 0.946 | 101.9 | 282.1 | 243.8 | 92 | 514.9 | 0.696 | 425.9 | 8.51 | 105.2 | 41.6 | 72.2 | 12 | 104.6 | 33.2 | 2.68 | 55.5 | 72.1
619384.4 |  |  | 1551 | 52.1 | 77.3 | 93.2 | 28 | 33.8 | 0.052 | 104 | 11.4 | 69.9 | 39.8 | 64.4 | 0.946 | 101.9 | 282.4 | 243.9 | 92 | 514.7 | 0.697 | 426.8 | 8.53 | 105.1 | 41.4 | 72.2 | 12 | 104.6 | 33.2 | 2.68 | 55.6 | 72
619385.4 |  |  | 1550 | 52.2 | 77.4 | 93.1 | 28 | 33.8 | 0.054 | 103.9 | 11.4 | 69.9 | 39.8 | 64.4 | 0.95 | 101.9 | 282.1 | 244 | 92 | 514.3 | 0.697 | 426.9 | 8.46 | 105.1 | 41.4 | 72.3 | 12 | 104.6 | 33.2 | 2.67 | 55.5 | 71.8
619386.4 |  |  | 1550 | 52.3 | 77.5 | 93.1 | 28 | 33.8 | 0.056 | 103.9 | 11.4 | 69.9 | 39.8 | 64.4 | 0.95 | 101.9 | 282.2 | 244 | 91.9 | 514.1 | 0.697 | 427 | 8.46 | 105.1 | 41.6 | 72.3 | 12 | 104.6 | 33.2 | 2.67 | 55.5 | 71.8
619387.4 |  |  | 1549 | 52.2 | 77.6 | 93 | 28 | 33.9 | 0.057 | 103.9 | 11.4 | 69.9 | 39.9 | 64.4 | 0.951 | 101.9 | 282.1 | 243.9 | 91.9 | 513.7 | 0.695 | 426.3 | 8.44 | 105.1 | 41.5 | 72.4 | 12 | 104.6 | 33.3 | 2.66 | 55.4 | 71.6
619388.4 |  |  | 1549 | 52.1 | 77.7 | 93 | 27.9 | 33.9 | 0.06 | 103.9 | 11.4 | 69.9 | 39.9 | 64.3 | 0.951 | 101.9 | 282.2 | 243.9 | 91.9 | 513.5 | 0.692 | 426.7 | 8.42 | 105.1 | 41.5 | 72.6 | 12 | 104.6 | 33.2 | 2.66 | 55.4 | 71.5
619389.4 |  |  | 1548 | 52 | 77.7 | 92.9 | 28 | 33.9 | 0.056 | 103.9 | 11.4 | 69.9 | 39.9 | 64.4 | 0.951 | 101.9 | 282.6 | 244.1 | 91.9 | 513.1 | 0.692 | 426.9 | 8.38 | 105.1 | 41.4 | 72.6 | 12.1 | 104.6 | 33.3 | 2.65 | 55.4 | 71.3
619390.4 |  |  | 1550 | 52 | 77.8 | 93 | 27.9 | 33.9 | 0.058 | 103.9 | 11.4 | 69.9 | 39.9 | 64.3 | 0.952 | 101.9 | 283 | 244.3 | 91.9 | 512.9 | 0.689 | 425.9 | 8.44 | 105.1 | 41.5 | 72.7 | 12.1 | 104.6 | 33.2 | 2.65 | 55.3 | 71.4
619391.4 |  |  | 1548 | 51.9 | 77.8 | 92.9 | 28 | 33.9 | 0.056 | 103.9 | 11.4 | 69.8 | 39.9 | 64.3 | 0.953 | 101.9 | 282.7 | 244.2 | 91.9 | 512.6 | 0.684 | 426.6 | 8.35 | 105.1 | 41.3 | 72.8 | 12 | 104.5 | 33.3 | 2.64 | 55.2 | 71.2
619392.4 |  |  | 1547 | 51.7 | 77.8 | 92.9 | 28 | 33.8 | 0.053 | 104 | 11.4 | 69.8 | 39.9 | 64.3 | 0.956 | 101.8 | 282.9 | 244.1 | 91.9 | 512.3 | 0.681 | 426.3 | 8.28 | 104.9 | 41.3 | 72.8 | 12 | 104.4 | 33.3 | 2.64 | 55.1 | 71.2
619393.4 |  |  | 1551 | 51.5 | 77.9 | 92.9 | 27.9 | 33.8 | 0.051 | 104 | 11.4 | 69.8 | 40 | 64.2 | 0.956 | 101.9 | 283.3 | 244.6 | 91.8 | 512.2 | 0.673 | 426.1 | 8.34 | 105.1 | 41.4 | 72.9 | 12 | 104.5 | 33.2 | 2.63 | 55.1 | 71.3
619394.4 |  |  | 1551 | 51.3 | 78 | 92.9 | 28 | 33.9 | 0.05 | 104 | 11.4 | 69.8 | 40 | 64.2 | 0.956 | 101.9 | 283.1 | 244.8 | 91.7 | 511.9 | 0.674 | 426.6 | 8.36 | 105.1 | 41.5 | 72.9 | 12 | 104.6 | 33.3 | 2.63 | 55.1 | 71.4
619395.4 |  |  | 1551 | 51.5 | 78.1 | 92.8 | 27.9 | 33.8 | 0.053 | 104 | 11.4 | 69.8 | 39.9 | 64.2 | 0.958 | 101.9 | 283.1 | 244.7 | 91.8 | 511.5 | 0.677 | 426.3 | 8.38 | 105.1 | 41.3 | 73 | 12 | 104.5 | 33.3 | 2.63 | 55 | 71.3
619396.4 |  |  | 1550 | 51.5 | 78.1 | 92.8 | 28 | 33.8 | 0.052 | 104 | 11.4 | 69.8 | 39.9 | 64.2 | 0.958 | 101.9 | 283.2 | 244.8 | 91.8 | 511.1 | 0.678 | 427.2 | 8.36 | 105 | 41.4 | 73.1 | 12 | 104.5 | 33.3 | 2.62 | 55 | 71.4
619397.4 |  |  | 1550 | 51.5 | 78.2 | 92.9 | 28 | 33.9 | 0.051 | 104 | 11.4 | 69.8 | 39.8 | 64.2 | 0.96 | 101.9 | 283 | 244.9 | 91.7 | 510.9 | 0.682 | 426 | 8.32 | 105 | 41.4 | 73.1 | 12 | 104.5 | 33.3 | 2.62 | 55 | 71.7
619398.4 |  |  | 1549 | 51.4 | 78.3 | 92.8 | 28 | 33.9 | 0.051 | 104 | 11.4 | 69.8 | 39.8 | 64.2 | 0.961 | 101.9 | 283 | 244.6 | 91.8 | 510.7 | 0.682 | 426 | 8.27 | 105 | 41.4 | 73.2 | 12 | 104.5 | 33.3 | 2.61 | 55.1 | 71.7
619399.4 |  |  | 1550 | 51.2 | 78.3 | 92.8 | 28 | 33.8 | 0.049 | 104 | 11.4 | 69.9 | 39.8 | 64.1 | 0.962 | 101.9 | 283.5 | 244.9 | 91.7 | 510.5 | 0.683 | 427.1 | 8.32 | 105 | 41.4 | 73.3 | 12 | 104.5 | 33.3 | 2.6 | 55.1 | 71.9
619400.4 |  |  | 1550 | 51.1 | 78.4 | 92.8 | 28 | 33.9 | 0.055 | 104 | 11.4 | 69.9 | 39.8 | 64.2 | 0.962 | 101.9 | 283.4 | 245.1 | 91.7 | 510.2 | 0.679 | 426.3 | 8.26 | 105 | 41.3 | 73.3 | 12 | 104.5 | 33.3 | 2.6 | 55 | 72.1
619401.4 |  |  | 1549 | 51 | 78.4 | 92.8 | 27.9 | 33.8 | 0.053 | 104 | 11.4 | 69.9 | 39.9 | 64.1 | 0.963 | 101.9 | 283.6 | 245 | 91.6 | 510 | 0.678 | 426.3 | 8.21 | 105.1 | 41.4 | 73.4 | 12 | 104.5 | 33.3 | 2.59 | 54.9 | 72.1
619402.4 |  |  | 1549 | 50.9 | 78.4 | 92.7 | 28 | 33.9 | 0.053 | 104 | 11.4 | 69.9 | 40 | 64.2 | 0.963 | 101.9 | 284 | 245.1 | 91.7 | 509.8 | 0.678 | 426.4 | 8.25 | 105 | 41.3 | 73.5 | 12 | 104.5 | 33.4 | 2.59 | 54.9 | 72.2
619403.4 |  |  | 1550 | 50.7 | 78.6 | 92.8 | 27.9 | 33.9 | 0.052 | 104 | 11.4 | 69.9 | 39.9 | 64.1 | 0.965 | 101.9 | 284 | 245.3 | 91.6 | 509.5 | 0.678 | 426.9 | 8.25 | 105 | 41.4 | 73.6 | 12 | 104.5 | 33.3 | 2.58 | 54.9 | 72.4
619404.4 |  |  | 1550 | 50.7 | 78.6 | 92.7 | 28 | 33.9 | 0.054 | 104 | 11.4 | 69.9 | 39.9 | 64.2 | 0.966 | 101.9 | 283.7 | 245.3 | 91.7 | 509.2 | 0.679 | 426.9 | 8.18 | 105 | 41.3 | 73.7 | 12 | 104.5 | 33.3 | 2.58 | 54.9 | 72.4
619405.4 |  |  | 1550 | 50.7 | 78.7 | 92.8 | 27.9 | 33.9 | 0.053 | 104 | 11.4 | 69.9 | 39.9 | 64.1 | 0.967 | 101.9 | 283.6 | 245.5 | 91.7 | 509.1 | 0.682 | 426.1 | 8.22 | 105 | 41.4 | 73.7 | 12 | 104.5 | 33.3 | 2.58 | 54.9 | 72.6
619406.4 |  |  | 1550 | 50.7 | 78.7 | 92.7 | 28 | 33.9 | 0.052 | 104 | 11.4 | 69.9 | 39.8 | 64.2 | 0.966 | 101.9 | 283.5 | 245.4 | 91.7 | 508.8 | 0.681 | 427.2 | 8.21 | 105 | 41.3 | 73.7 | 12 | 104.5 | 33.4 | 2.57 | 54.9 | 72.5
619407.4 |  |  | 1548 | 50.7 | 78.8 | 92.7 | 27.9 | 33.9 | 0.054 | 104 | 11.4 | 69.9 | 39.9 | 64.2 | 0.966 | 101.9 | 283.5 | 245.3 | 91.6 | 508.5 | 0.684 | 427.2 | 8.18 | 105 | 41.3 | 73.8 | 12 | 104.5 | 33.3 | 2.57 | 54.9 | 72.7
619408.4 |  |  | 1548 | 50.5 | 78.8 | 92.6 | 28 | 33.9 | 0.053 | 104 | 11.4 | 69.9 | 39.9 | 64.2 | 0.967 | 101.9 | 283.5 | 245.3 | 91.6 | 508.3 | 0.679 | 426.1 | 8.14 | 105 | 41.3 | 73.9 | 12 | 104.5 | 33.4 | 2.56 | 54.9 | 72.6
619409.4 |  |  | 1549 | 50.4 | 78.8 | 92.7 | 27.9 | 33.9 | 0.053 | 104 | 11.4 | 69.9 | 39.9 | 64.1 | 0.967 | 101.9 | 283.9 | 245.7 | 91.5 | 508.1 | 0.679 | 427.3 | 8.12 | 105 | 41.3 | 74 | 12 | 104.5 | 33.4 | 2.56 | 54.9 | 72.6
619410.4 |  |  | 1549 | 50.2 | 78.9 | 92.6 | 27.9 | 33.9 | 0.05 | 104 | 11.4 | 69.9 | 39.9 | 64.1 | 0.973 | 101.9 | 283.8 | 245.5 | 91.6 | 507.9 | 0.676 | 427.1 | 8.11 | 105 | 41.2 | 74.1 | 12 | 104.4 | 33.4 | 2.55 | 54.9 | 72.4
619411.4 |  |  | 1551 | 50.1 | 78.9 | 92.6 | 27.9 | 33.8 | 0.054 | 104 | 11.4 | 69.9 | 39.9 | 64.3 | 0.975 | 101.9 | 284.5 | 245.7 | 91.6 | 507.7 | 0.678 | 426.7 | 8.15 | 105 | 41.2 | 74.1 | 12 | 104.5 | 33.4 | 2.55 | 54.8 | 72.3
619412.4 |  |  | 1551 | 50 | 78.9 | 92.6 | 27.9 | 33.8 | 0.051 | 104 | 11.4 | 69.9 | 39.9 | 64.2 | 0.971 | 101.9 | 284.7 | 246 | 91.5 | 507.5 | 0.677 | 426.1 | 8.14 | 105 | 41.3 | 74.1 | 12 | 104.5 | 33.4 | 2.55 | 54.8 | 72.2
619413.4 |  |  | 1550 | 50.1 | 79 | 92.6 | 27.9 | 33.8 | 0.05 | 104 | 11.4 | 69.9 | 39.8 | 64.1 | 0.972 | 101.9 | 284.7 | 245.9 | 91.4 | 507.3 | 0.678 | 425.9 | 8.13 | 105 | 41.3 | 74.3 | 12 | 104.4 | 33.4 | 2.54 | 54.8 | 72.1
619414.4 |  |  | 1550 | 50.1 | 79.2 | 92.7 | 27.9 | 33.8 | 0.052 | 104 | 11.4 | 69.9 | 39.8 | 64.2 | 0.975 | 101.9 | 284.6 | 246 | 91.4 | 507.1 | 0.681 | 426.7 | 8.15 | 105 | 41.4 | 74.3 | 12 | 104.5 | 33.5 | 2.54 | 54.8 | 72.1
619415.4 |  |  | 1549 | 50.2 | 79.3 | 92.6 | 27.9 | 33.9 | 0.049 | 104.1 | 11.4 | 69.9 | 39.8 | 64.2 | 0.976 | 101.9 | 284.3 | 245.8 | 91.5 | 506.9 | 0.676 | 425.7 | 8.15 | 105 | 41.3 | 74.4 | 12 | 104.5 | 33.5 | 2.54 | 54.8 | 71.8
619416.4 |  |  | 1548 | 50.1 | 79.3 | 92.4 | 28 | 33.8 | 0.05 | 104 | 11.4 | 69.9 | 39.8 | 64.3 | 0.976 | 101.9 | 283.7 | 245.7 | 91.5 | 506.7 | 0.672 | 425.6 | 8.09 | 105 | 41.3 | 74.4 | 12 | 104.5 | 33.5 | 2.53 | 54.9 | 71.6
619417.4 |  |  | 1549 | 50 | 79.3 | 92.5 | 27.9 | 33.8 | 0.052 | 104 | 11.4 | 69.9 | 39.9 | 64.3 | 0.978 | 101.9 | 284.5 | 246 | 91.5 | 506.6 | 0.671 | 427.2 | 8.12 | 105 | 41.3 | 74.4 | 12 | 104.5 | 33.4 | 2.53 | 54.9 | 71.5
619418.4 |  |  | 1550 | 49.9 | 79.4 | 92.6 | 27.9 | 33.8 | 0.051 | 104 | 11.4 | 69.9 | 39.9 | 64.2 | 0.977 | 101.9 | 284.3 | 246.1 | 91.4 | 506.4 | 0.676 | 426.5 | 8.08 | 105 | 41.3 | 74.6 | 12 | 104.5 | 33.4 | 2.53 | 54.8 | 71.4
619419.4 |  |  | 1551 | 49.9 | 79.5 | 92.5 | 28 | 33.9 | 0.048 | 104 | 11.4 | 69.9 | 39.9 | 64.2 | 0.977 | 101.9 | 284.8 | 246.3 | 91.4 | 506.2 | 0.677 | 426.9 | 8.11 | 105 | 41.3 | 74.6 | 12 | 104.4 | 33.5 | 2.52 | 54.9 | 71.2
619420.4 |  |  | 1550 | 49.9 | 79.6 | 92.5 | 27.9 | 33.9 | 0.049 | 104 | 11.4 | 69.9 | 39.9 | 64.2 | 0.977 | 101.9 | 284.5 | 246.3 | 91.4 | 506.1 | 0.677 | 426.7 | 8.09 | 105 | 41.3 | 74.6 | 12 | 104.5 | 33.5 | 2.52 | 54.9 | 71.1
619421.4 |  |  | 1550 | 49.9 | 79.6 | 92.4 | 27.9 | 33.8 | 0.05 | 104 | 11.4 | 69.9 | 39.9 | 64.3 | 0.978 | 101.9 | 284.8 | 246.3 | 91.4 | 505.9 | 0.678 | 426.7 | 8.1 | 105 | 41.2 | 74.4 | 12 | 104.5 | 33.5 | 2.52 | 54.9 | 70.9
619422.4 |  |  | 1549 | 49.8 | 79.7 | 92.4 | 27.9 | 33.8 | 0.049 | 104 | 11.4 | 69.9 | 39.9 | 64.1 | 0.979 | 101.9 | 284.7 | 246.2 | 91.4 | 505.7 | 0.677 | 426.8 | 8.08 | 105 | 41.3 | 74.4 | 12 | 104.5 | 33.6 | 2.52 | 54.9 | 71.1
619423.4 |  |  | 1549 | 49.8 | 79.8 | 92.4 | 27.9 | 33.9 | 0.049 | 104 | 11.4 | 69.9 | 39.9 | 64.2 | 0.982 | 101.9 | 284.9 | 246.3 | 91.4 | 505.5 | 0.677 | 425.9 | 8.05 | 105.1 | 41.2 | 74.3 | 12 | 104.5 | 33.6 | 2.51 | 55 | 71.1
619424.4 |  |  | 1549 | 49.7 | 79.8 | 92.4 | 27.9 | 33.9 | 0.049 | 104 | 11.4 | 69.9 | 39.9 | 64.1 | 0.983 | 101.8 | 285 | 246.1 | 91.4 | 505.3 | 0.673 | 426.5 | 8.05 | 104.9 | 41.2 | 74.2 | 12 | 104.4 | 33.6 | 2.51 | 54.9 | 71.2
619425.4 |  |  | 1550 | 49.6 | 79.8 | 92.5 | 27.9 | 33.9 | 0.046 | 104 | 11.4 | 69.9 | 40 | 64.1 | 0.982 | 101.9 | 285.2 | 246.3 | 91.3 | 505.2 | 0.663 | 426.7 | 8.05 | 105 | 41.3 | 74 | 12 | 104.5 | 33.6 | 2.51 | 54.9 | 71.3
619426.4 |  |  | 1550 | 49.6 | 79.8 | 92.4 | 27.9 | 33.9 | 0.045 | 104 | 11.4 | 69.9 | 40 | 64.1 | 0.984 | 101.8 | 285.2 | 246.4 | 91.3 | 505 | 0.665 | 426.3 | 8.06 | 104.9 | 41.2 | 73.9 | 12 | 104.4 | 33.6 | 2.51 | 55 | 71.5
619427.4 |  |  | 1551 | 49.6 | 79.7 | 92.4 | 27.9 | 33.8 | 0.043 | 104.1 | 11.4 | 69.9 | 39.9 | 64.1 | 0.982 | 101.9 | 284.5 | 246.4 | 91.3 | 504.9 | 0.664 | 426.4 | 8.07 | 105 | 41.2 | 73.7 | 12 | 104.5 | 33.6 | 2.5 | 55 | 71.6
619428.4 |  |  | 1552 | 49.8 | 79.6 | 92.4 | 27.8 | 33.8 | 0.046 | 104.1 | 11.4 | 69.9 | 39.9 | 64.1 | 0.983 | 101.9 | 285.1 | 246.9 | 91.3 | 504.7 | 0.665 | 425.8 | 8.12 | 105 | 41.2 | 73.5 | 12 | 104.5 | 33.5 | 2.5 | 55 | 71.8
619429.4 |  |  | 1549 | 49.8 | 79.6 | 92.3 | 27.9 | 33.8 | 0.044 | 104 | 11.4 | 69.9 | 39.9 | 64.1 | 0.988 | 101.9 | 284.5 | 246.5 | 91.3 | 504.5 | 0.661 | 427 | 7.97 | 105 | 41.2 | 73.3 | 12 | 104.5 | 33.5 | 2.5 | 55.1 | 71.9
619430.4 |  |  | 1549 | 49.7 | 79.6 | 92.3 | 27.9 | 33.9 | 0.044 | 104 | 11.4 | 69.9 | 39.9 | 64.1 | 0.99 | 101.9 | 285.3 | 246.7 | 91.3 | 504.4 | 0.663 | 425.9 | 8.02 | 105 | 41.1 | 73.2 | 12 | 104.5 | 33.5 | 2.5 | 55.1 | 72
619431.4 |  |  | 1551 | 49.6 | 79.4 | 92.3 | 27.9 | 33.8 | 0.044 | 104.1 | 11.4 | 69.9 | 39.9 | 64.1 | 0.99 | 101.9 | 286 | 247.1 | 91.3 | 504.2 | 0.665 | 426.2 | 8.13 | 105 | 41.2 | 73 | 12 | 104.5 | 33.6 | 2.5 | 55.1 | 72.1
619432.4 |  |  | 1550 | 49.6 | 79.3 | 92.3 | 27.9 | 33.8 | 0.047 | 104 | 11.4 | 69.9 | 39.9 | 64.1 | 0.988 | 101.9 | 285.1 | 246.8 | 91.3 | 504.1 | 0.66 | 427 | 7.99 | 105 | 41.1 | 72.8 | 12 | 104.5 | 33.6 | 2.5 | 55.1 | 72.2
619433.4 |  |  | 1551 | 49.7 | 79.2 | 92.3 | 27.8 | 33.8 | 0.044 | 104.1 | 11.4 | 69.9 | 39.9 | 64.1 | 0.986 | 101.9 | 285.9 | 247.1 | 91.3 | 503.9 | 0.666 | 426.8 | 8.11 | 105 | 41.1 | 72.6 | 12 | 104.5 | 33.6 | 2.49 | 55.1 | 72.4
619434.4 |  |  | 1551 | 49.8 | 79.2 | 92.3 | 27.9 | 33.9 | 0.044 | 104.1 | 11.4 | 69.9 | 40 | 64.1 | 0.987 | 101.9 | 285.7 | 247 | 91.2 | 503.8 | 0.668 | 426.8 | 8.09 | 105 | 41.2 | 72.4 | 12 | 104.6 | 33.6 | 2.49 | 55.1 | 72.4
619435.4 |  |  | 1549 | 49.7 | 79.2 | 92.3 | 27.9 | 33.9 | 0.045 | 104 | 11.4 | 69.9 | 40 | 64.1 | 0.99 | 101.9 | 285.2 | 246.6 | 91.2 | 503.7 | 0.669 | 426.2 | 7.97 | 105 | 41.1 | 72.2 | 12 | 104.5 | 33.6 | 2.49 | 55.1 | 72.5
619436.4 |  |  | 1549 | 49.6 | 79 | 92.2 | 27.9 | 33.9 | 0.047 | 104 | 11.4 | 69.9 | 39.9 | 64.1 | 0.991 | 101.9 | 285.6 | 246.8 | 91.1 | 503.5 | 0.67 | 427 | 8 | 105 | 41.1 | 72 | 12 | 104.5 | 33.6 | 2.49 | 55.1 | 72.4
619437.4 |  |  | 1550 | 49.5 | 78.8 | 92.2 | 27.9 | 33.9 | 0.046 | 104 | 11.4 | 69.9 | 39.8 | 64.1 | 0.991 | 101.9 | 285.9 | 246.9 | 91.1 | 503.3 | 0.667 | 426.8 | 8.06 | 105 | 41.1 | 71.8 | 12 | 104.5 | 33.6 | 2.49 | 55 | 72.6
619438.4 |  |  | 1551 | 49.5 | 78.7 | 92.2 | 27.9 | 33.9 | 0.046 | 104.1 | 11.4 | 69.9 | 39.8 | 64.1 | 0.991 | 101.9 | 286.1 | 247.2 | 91.2 | 503.2 | 0.671 | 425.7 | 8.09 | 105 | 41.1 | 71.7 | 12 | 104.5 | 33.7 | 2.48 | 55.1 | 72.6
619439.4 |  |  | 1550 | 49.6 | 78.6 | 92.2 | 27.9 | 33.9 | 0.047 | 104 | 11.4 | 69.9 | 39.8 | 64.1 | 0.99 | 101.9 | 285.3 | 247.1 | 91.1 | 503.1 | 0.67 | 426.8 | 8.05 | 105 | 40.9 | 71.5 | 12 | 104.5 | 33.7 | 2.48 | 55.1 | 72.6
619440.4 |  |  | 1551 | 49.7 | 78.5 | 92.2 | 27.9 | 33.9 | 0.045 | 104 | 11.4 | 69.8 | 39.8 | 64.1 | 0.99 | 101.9 | 285.9 | 247.2 | 91.1 | 502.9 | 0.675 | 426.7 | 8.12 | 105 | 41 | 71.3 | 12 | 104.5 | 33.6 | 2.48 | 55.1 | 72.6
619441.4 |  |  | 1549 | 49.7 | 78.3 | 92.2 | 27.9 | 33.8 | 0.046 | 104 | 11.4 | 69.8 | 39.9 | 64.1 | 0.987 | 101.9 | 285.4 | 247.1 | 91.1 | 502.8 | 0.676 | 427.1 | 8.02 | 105 | 41 | 71.2 | 12 | 104.5 | 33.6 | 2.48 | 55.1 | 72.6
619442.4 |  |  | 1550 | 49.7 | 78.2 | 92.2 | 27.9 | 33.8 | 0.046 | 104 | 11.4 | 69.8 | 39.9 | 64.1 | 0.991 | 101.9 | 285.8 | 247.1 | 91.1 | 502.7 | 0.679 | 426.6 | 8.08 | 105 | 41 | 71.1 | 12 | 104.5 | 33.6 | 2.48 | 55.1 | 72.4
619443.4 |  |  | 1551 | 49.7 | 78 | 92.2 | 27.9 | 33.8 | 0.03 | 104.2 | 11.4 | 69.8 | 39.9 | 64.1 | 0.987 | 101.9 | 286.4 | 247.3 | 91.1 | 502.4 | 0.68 | 426.4 | 8.13 | 105 | 40.9 | 70.8 | 12 | 104.4 | 33.6 | 2.48 | 55.3 | 72.2
619444.4 |  |  | 1560 | 50.2 | 77.8 | 92.2 | 27.9 | 33.8 | 0.025 | 104.3 | 11.4 | 69.8 | 39.9 | 64.1 | 0.986 | 101.9 | 288.3 | 248.6 | 91.1 | 502.3 | 0.692 | 427.3 | 8.6 | 105 | 40.9 | 70.7 | 12 | 104.6 | 33.6 | 2.48 | 55.8 | 72.1
619445.4 |  |  | 1559 | 51.2 | 77.8 | 92.1 | 27.9 | 33.8 | 0.026 | 104.2 | 11.4 | 69.8 | 39.9 | 64.1 | 0.985 | 101.9 | 287.7 | 248.5 | 91.1 | 502.2 | 0.69 | 426.7 | 8.64 | 105 | 40.9 | 70.6 | 12 | 104.7 | 33.7 | 2.48 | 56.2 | 71.9
619446.4 |  |  | 1551 | 52.1 | 77.6 | 92.1 | 27.9 | 33.8 | 0.052 | 104 | 11.4 | 69.8 | 40 | 64.1 | 0.982 | 101.9 | 285.6 | 247.5 | 91 | 502 | 0.685 | 427.3 | 8.25 | 105.1 | 40.9 | 70.4 | 12 | 104.6 | 33.7 | 2.49 | 55.8 | 71.8
619447.4 |  |  | 1543 | 51.7 | 77.4 | 92.1 | 27.9 | 33.9 | 0.048 | 104 | 11.4 | 69.8 | 39.9 | 64.1 | 0.981 | 101.9 | 284.8 | 246.3 | 91.1 | 501.9 | 0.68 | 425.8 | 8.05 | 105.1 | 40.9 | 70.4 | 12 | 104.5 | 33.7 | 2.49 | 55.5 | 71.7
619448.4 |  |  | 1545 | 50.7 | 77.4 | 92.1 | 27.9 | 33.9 | 0.05 | 104 | 11.4 | 69.8 | 39.9 | 64.1 | 0.983 | 101.9 | 285.8 | 246.8 | 91 | 501.8 | 0.68 | 426.9 | 8.06 | 105 | 40.9 | 70.3 | 12 | 104.5 | 33.7 | 2.49 | 55.3 | 71.5
619449.4 |  |  | 1548 | 49.9 | 77.3 | 92.1 | 27.9 | 33.8 | 0.05 | 104 | 11.4 | 69.8 | 39.8 | 64.1 | 0.982 | 101.9 | 286 | 247.3 | 91 | 501.6 | 0.678 | 426.9 | 8.08 | 105 | 41 | 70.2 | 12 | 104.4 | 33.7 | 2.49 | 55.2 | 71.3
619450.4 |  |  | 1549 | 49.9 | 77.2 | 92 | 27.9 | 33.9 | 0.05 | 104 | 11.4 | 69.8 | 39.8 | 64.2 | 0.978 | 101.9 | 286.5 | 247.6 | 91 | 501.4 | 0.682 | 425.3 | 8.09 | 105 | 41 | 70.1 | 12 | 104.4 | 33.7 | 2.49 | 55.1 | 71.3
619451.4 |  |  | 1548 | 49.9 | 77 | 92 | 27.9 | 33.8 | 0.049 | 104 | 11.4 | 69.8 | 39.8 | 64.2 | 0.978 | 101.9 | 286.1 | 247.6 | 90.9 | 501.2 | 0.678 | 427.2 | 8.05 | 105 | 40.9 | 69.9 | 12 | 104.4 | 33.7 | 2.49 | 55 | 71.2
619452.4 |  |  | 1549 | 49.8 | 76.9 | 92 | 27.9 | 33.8 | 0.049 | 104 | 11.4 | 69.8 | 39.8 | 64.1 | 0.975 | 101.9 | 286.5 | 247.7 | 90.9 | 501.1 | 0.682 | 427.3 | 8.07 | 105 | 40.9 | 69.8 | 12 | 104.4 | 33.7 | 2.49 | 54.9 | 71.1
619453.4 |  |  | 1551 | 49.8 | 76.8 | 92.1 | 27.9 | 33.9 | 0.05 | 104 | 11.4 | 69.9 | 39.8 | 64.1 | 0.976 | 101.9 | 286.9 | 248.1 | 90.9 | 500.9 | 0.679 | 426.3 | 8.14 | 105 | 40.9 | 69.8 | 12 | 104.4 | 33.7 | 2.49 | 54.9 | 71.1
619454.4 |  |  | 1551 | 49.8 | 76.7 | 92.1 | 27.9 | 33.9 | 0.05 | 104 | 11.4 | 69.9 | 39.8 | 64.1 | 0.978 | 101.9 | 287.2 | 248.2 | 90.9 | 500.8 | 0.676 | 427.1 | 8.12 | 105 | 40.9 | 69.7 | 12 | 104.4 | 33.7 | 2.49 | 54.8 | 71.1
619455.4 |  |  | 1552 | 50 | 76.5 | 92.1 | 27.9 | 33.9 | 0.05 | 104 | 11.4 | 69.9 | 39.8 | 64.1 | 0.975 | 101.9 | 287.7 | 248.5 | 90.8 | 500.6 | 0.675 | 426.7 | 8.21 | 105 | 40.9 | 69.6 | 12 | 104.4 | 33.7 | 2.5 | 54.7 | 71.2
619456.4 |  |  | 1551 | 50.1 | 76.4 | 92.1 | 27.9 | 33.9 | 0.049 | 104 | 11.4 | 69.9 | 39.8 | 64 | 0.974 | 101.9 | 287.5 | 248.4 | 90.9 | 500.4 | 0.673 | 427 | 8.16 | 105 | 40.8 | 69.5 | 12 | 104.4 | 33.7 | 2.5 | 54.7 | 71.3
619457.4 |  |  | 1549 | 50.1 | 76.4 | 92 | 27.9 | 33.9 | 0.05 | 104 | 11.4 | 69.9 | 39.9 | 64.1 | 0.972 | 101.8 | 287.4 | 248.2 | 90.9 | 500.2 | 0.67 | 425.8 | 8.15 | 104.9 | 40.8 | 69.4 | 12 | 104.3 | 33.7 | 2.5 | 54.7 | 71.4
619458.4 |  |  | 1550 | 50.2 | 76.3 | 91.9 | 27.9 | 33.9 | 0.052 | 104 | 11.4 | 69.9 | 39.9 | 64.1 | 0.967 | 101.8 | 287.8 | 248.5 | 90.9 | 500.1 | 0.671 | 426 | 8.19 | 104.9 | 40.8 | 69.4 | 12 | 104.3 | 33.7 | 2.5 | 54.7 | 71.6
619459.4 |  |  | 1552 | 50.4 | 76.1 | 91.9 | 27.9 | 33.9 | 0.05 | 104 | 11.4 | 69.9 | 40 | 64.1 | 0.968 | 101.8 | 288.1 | 248.9 | 90.9 | 499.9 | 0.675 | 426.4 | 8.22 | 104.9 | 40.8 | 69.4 | 12 | 104.3 | 33.7 | 2.5 | 54.7 | 71.8
619460.4 |  |  | 1550 | 50.5 | 76 | 91.9 | 27.9 | 33.8 | 0.051 | 104 | 11.4 | 69.9 | 40 | 64 | 0.969 | 101.9 | 287.7 | 248.7 | 90.8 | 499.7 | 0.671 | 426.7 | 8.14 | 105 | 40.8 | 69.3 | 12 | 104.4 | 33.7 | 2.5 | 54.7 | 71.9
619461.4 |  |  | 1548 | 50.4 | 76 | 91.9 | 27.9 | 33.8 | 0.055 | 104 | 11.4 | 69.9 | 40 | 63.9 | 0.969 | 101.9 | 287.3 | 248.5 | 90.8 | 499.5 | 0.671 | 426.8 | 8.12 | 105 | 40.8 | 69.3 | 12 | 104.4 | 33.7 | 2.51 | 54.6 | 71.9
619462.4 |  |  | 1548 | 50.1 | 75.8 | 91.9 | 27.9 | 33.9 | 0.054 | 104 | 11.4 | 69.9 | 40 | 64.1 | 0.966 | 101.9 | 287.4 | 248.4 | 90.8 | 499.3 | 0.667 | 426.1 | 8.07 | 105 | 40.8 | 69.3 | 12 | 104.4 | 33.8 | 2.51 | 54.6 | 72.1
619463.4 |  |  | 1550 | 50 | 75.8 | 91.9 | 27.9 | 33.9 | 0.054 | 104 | 11.4 | 69.9 | 39.9 | 64.1 | 0.964 | 101.9 | 287.4 | 248.8 | 90.8 | 499.2 | 0.667 | 427.1 | 8.1 | 105 | 40.8 | 69.3 | 12 | 104.4 | 33.7 | 2.51 | 54.6 | 72.2
619464.4 |  |  | 1550 | 49.9 | 75.8 | 91.9 | 27.9 | 33.9 | 0.052 | 104 | 11.4 | 69.9 | 40 | 64 | 0.965 | 101.9 | 287.7 | 249 | 90.7 | 499 | 0.668 | 427.2 | 8.16 | 105 | 40.7 | 69.2 | 12 | 104.4 | 33.7 | 2.51 | 54.6 | 72.3
619465.4 |  |  | 1550 | 50.1 | 75.7 | 91.8 | 27.9 | 33.9 | 0.053 | 104 | 11.4 | 69.9 | 40.4 | 64 | 0.963 | 101.9 | 287.9 | 249 | 90.7 | 498.9 | 0.665 | 425.8 | 8.14 | 105 | 40.7 | 69.2 | 12 | 104.4 | 33.8 | 2.51 | 54.6 | 72.4
619466.4 |  |  | 1551 | 50.1 | 75.4 | 91.9 | 27.9 | 33.9 | 0.054 | 104 | 11.3 | 69.9 | 41.1 | 64 | 0.963 | 101.9 | 288.4 | 249.3 | 90.7 | 498.7 | 0.663 | 427.2 | 8.14 | 105 | 40.8 | 69.2 | 12 | 104.4 | 33.7 | 2.51 | 54.6 | 72.5
619467.4 |  |  | 1551 | 50.2 | 75.4 | 91.8 | 27.9 | 33.9 | 0.056 | 104 | 11.4 | 69.9 | 41.5 | 63.9 | 0.963 | 101.9 | 288.3 | 249.3 | 90.7 | 498.4 | 0.662 | 427 | 8.18 | 105 | 40.8 | 69.3 | 12 | 104.4 | 33.7 | 2.51 | 54.5 | 72.6
619468.4 |  |  | 1551 | 50.3 | 75.3 | 91.8 | 27.9 | 33.8 | 0.052 | 104 | 11.4 | 69.9 | 41.8 | 63.9 | 0.961 | 101.9 | 288.2 | 249.1 | 90.6 | 498.2 | 0.66 | 426.8 | 8.2 | 104.9 | 40.8 | 69.3 | 12 | 104.3 | 33.7 | 2.51 | 54.5 | 72.7
619469.4 |  |  | 1549 | 50.3 | 75.3 | 91.7 | 27.9 | 33.8 | 0.056 | 104 | 11.3 | 69.9 | 41.9 | 64 | 0.956 | 101.9 | 288.2 | 249.3 | 90.6 | 498.1 | 0.654 | 426 | 8.12 | 104.9 | 40.8 | 69.3 | 12 | 104.3 | 33.7 | 2.52 | 54.4 | 72.6
619470.4 |  |  | 1548 | 50.1 | 75.2 | 91.6 | 27.9 | 33.8 | 0.058 | 104 | 11.4 | 69.9 | 41.5 | 63.9 | 0.957 | 101.9 | 288.6 | 249.5 | 90.6 | 497.9 | 0.651 | 426 | 8.07 | 105 | 40.8 | 69.3 | 12 | 104.4 | 33.7 | 2.52 | 54.3 | 72.6
619471.4 |  |  | 1549 | 49.9 | 75.3 | 91.6 | 27.9 | 33.8 | 0.058 | 104 | 11.3 | 69.9 | 41 | 64 | 0.954 | 101.9 | 288.5 | 249.7 | 90.6 | 497.8 | 0.646 | 426.7 | 8.06 | 105 | 40.8 | 69.4 | 12 | 104.3 | 33.7 | 2.52 | 54.3 | 72.6
619472.4 |  |  | 1550 | 49.8 | 75.3 | 91.4 | 27.9 | 33.8 | 0.057 | 104 | 11.4 | 69.9 | 40.7 | 64.1 | 0.954 | 101.9 | 288.9 | 250 | 90.6 | 497.5 | 0.64 | 425.6 | 8.07 | 104.9 | 40.8 | 69.6 | 12 | 104.3 | 33.8 | 2.52 | 54.2 | 72.5
619473.4 |  |  | 1550 | 49.8 | 75.4 | 91.3 | 27.9 | 33.8 | 0.056 | 104 | 11.3 | 69.9 | 40.4 | 64.1 | 0.955 | 101.9 | 289.5 | 250.6 | 90.5 | 497.3 | 0.641 | 425.5 | 8.14 | 104.9 | 40.8 | 69.7 | 12 | 104.3 | 33.7 | 2.52 | 54.2 | 72.4
619474.4 |  |  | 1551 | 50 | 75.3 | 91.1 | 27.9 | 33.8 | 0.055 | 104 | 11.3 | 69.9 | 40.2 | 64.1 | 0.955 | 101.9 | 290.1 | 251.3 | 90.5 | 497.2 | 0.639 | 426.9 | 8.21 | 104.9 | 40.8 | 69.7 | 12 | 104.3 | 33.7 | 2.53 | 54.1 | 72.3
619475.4 |  |  | 1552 | 50.2 | 75.4 | 90.9 | 27.9 | 33.8 | 0.057 | 104 | 11.3 | 69.9 | 40 | 64.1 | 0.95 | 101.9 | 290.2 | 251.7 | 90.5 | 497 | 0.631 | 427 | 8.2 | 104.9 | 40.8 | 69.9 | 12 | 104.3 | 33.7 | 2.53 | 54.1 | 72.1
619476.4 |  |  | 1550 | 50.4 | 75.4 | 90.7 | 27.9 | 33.8 | 0.055 | 104 | 11.4 | 69.9 | 39.9 | 64.1 | 0.953 | 101.9 | 290.3 | 251.9 | 90.4 | 496.8 | 0.63 | 427.2 | 8.11 | 104.9 | 40.8 | 70.1 | 12 | 104.3 | 33.7 | 2.53 | 54.1 | 72
619477.4 |  |  | 1550 | 50.3 | 75.5 | 90.6 | 27.9 | 33.8 | 0.057 | 104 | 11.3 | 69.9 | 39.8 | 64 | 0.949 | 101.9 | 291.2 | 252.3 | 90.4 | 496.6 | 0.633 | 426.4 | 8.16 | 104.9 | 40.8 | 70.2 | 12 | 104.3 | 33.7 | 2.53 | 54.1 | 71.9
619478.4 |  |  | 1550 | 50.2 | 75.6 | 90.4 | 27.9 | 33.8 | 0.059 | 104 | 11.3 | 69.9 | 39.7 | 64 | 0.95 | 101.9 | 291.7 | 252.7 | 90.4 | 496.4 | 0.625 | 427 | 8.15 | 104.9 | 40.8 | 70.3 | 12 | 104.3 | 33.7 | 2.53 | 54.1 | 71.7
619479.4 |  |  | 1550 | 50.1 | 75.6 | 90.3 | 27.9 | 33.8 | 0.056 | 104 | 11.3 | 69.9 | 39.8 | 64 | 0.952 | 101.9 | 292 | 253 | 90.3 | 496.3 | 0.622 | 427 | 8.14 | 104.9 | 40.7 | 70.4 | 12 | 104.3 | 33.7 | 2.53 | 54.1 | 71.5
619480.4 |  |  | 1552 | 50.2 | 75.6 | 90.2 | 27.8 | 33.8 | 0.058 | 104 | 11.3 | 69.9 | 40 | 64 | 0.95 | 101.9 | 292.8 | 253.6 | 90.3 | 496.1 | 0.624 | 426.5 | 8.23 | 104.9 | 40.8 | 70.6 | 12 | 104.3 | 33.8 | 2.53 | 54 | 71.4
619481.4 |  |  | 1551 | 50.3 | 75.7 | 90.1 | 27.9 | 33.8 | 0.055 | 104 | 11.4 | 69.9 | 40.2 | 64 | 0.948 | 101.9 | 292.7 | 253.8 | 90.3 | 495.8 | 0.615 | 426.6 | 8.2 | 104.9 | 40.7 | 70.7 | 12 | 104.3 | 33.8 | 2.54 | 54 | 71.3
619482.4 |  |  | 1550 | 50.4 | 75.8 | 89.9 | 27.9 | 33.8 | 0.057 | 104 | 11.4 | 69.9 | 40.3 | 63.9 | 0.95 | 101.9 | 293.3 | 254.2 | 90.3 | 495.6 | 0.603 | 426.4 | 8.2 | 104.9 | 40.8 | 70.8 | 12 | 104.3 | 33.8 | 2.54 | 54 | 71.2
619483.4 |  |  | 1550 | 50.5 | 75.9 | 89.8 | 27.8 | 33.8 | 0.056 | 104 | 11.3 | 69.9 | 40.4 | 63.9 | 0.949 | 101.9 | 293.6 | 254.5 | 90.2 | 495.4 | 0.61 | 426.7 | 8.18 | 104.9 | 40.7 | 71 | 12 | 104.3 | 33.7 | 2.54 | 54 | 71.1
619484.4 |  |  | 1550 | 50.5 | 75.9 | 89.7 | 27.9 | 33.8 | 0.06 | 104 | 11.3 | 69.9 | 40.3 | 63.9 | 0.947 | 101.9 | 293.5 | 254.8 | 90.2 | 495.2 | 0.607 | 425.5 | 8.17 | 104.9 | 40.7 | 71.2 | 12 | 104.3 | 33.8 | 2.54 | 54 | 71.1
619485.4 |  |  | 1549 | 50.4 | 76 | 89.6 | 27.9 | 33.8 | 0.06 | 103.9 | 11.3 | 69.9 | 40.2 | 63.9 | 0.95 | 101.9 | 293.8 | 255.3 | 90.1 | 495.1 | 0.602 | 425.5 | 8.17 | 104.9 | 40.7 | 71.3 | 12 | 104.3 | 33.7 | 2.54 | 53.9 | 71.1
619486.4 |  |  | 1549 | 50.3 | 76.2 | 89.6 | 27.9 | 33.8 | 0.058 | 103.9 | 11.3 | 69.9 | 40.2 | 63.9 | 0.95 | 101.9 | 293.6 | 255.3 | 90.1 | 494.8 | 0.603 | 427 | 8.09 | 104.9 | 40.7 | 71.5 | 12 | 104.3 | 33.8 | 2.54 | 53.9 | 71.2
619487.4 |  |  | 1549 | 50.1 | 76.2 | 89.4 | 27.8 | 33.8 | 0.06 | 104 | 11.3 | 69.9 | 40.1 | 63.8 | 0.948 | 101.9 | 294.2 | 255.8 | 90 | 494.6 | 0.606 | 426.2 | 8.07 | 104.9 | 40.7 | 71.7 | 12 | 104.3 | 33.8 | 2.54 | 53.8 | 71.3
619488.4 |  |  | 1549 | 49.9 | 76.3 | 89.3 | 27.8 | 33.8 | 0.06 | 103.9 | 11.3 | 69.8 | 40.1 | 63.8 | 0.949 | 101.9 | 295 | 256.2 | 90 | 494.4 | 0.609 | 426.2 | 8.08 | 104.9 | 40.6 | 71.8 | 12 | 104.3 | 33.7 | 2.54 | 53.8 | 71.4
619489.4 |  |  | 1550 | 49.9 | 76.4 | 89.2 | 27.8 | 33.8 | 0.058 | 103.9 | 11.3 | 69.8 | 40.2 | 63.7 | 0.949 | 101.9 | 295.7 | 256.8 | 89.9 | 494.3 | 0.607 | 427 | 8.12 | 104.8 | 40.6 | 72 | 12 | 104.3 | 33.8 | 2.54 | 53.8 | 71.6
619490.4 |  |  | 1551 | 50 | 76.6 | 89 | 27.8 | 33.8 | 0.057 | 104 | 11.3 | 69.8 | 40.7 | 63.7 | 0.95 | 101.8 | 296.1 | 257.2 | 89.9 | 494 | 0.607 | 426.9 | 8.16 | 104.7 | 40.6 | 72.1 | 12 | 104.2 | 33.8 | 2.54 | 53.8 | 71.7
619491.4 |  |  | 1550 | 50 | 76.7 | 88.9 | 27.9 | 33.8 | 0.06 | 103.9 | 11.3 | 69.8 | 41 | 63.7 | 0.951 | 101.8 | 296 | 257.3 | 89.9 | 493.8 | 0.602 | 427 | 8.13 | 104.7 | 40.6 | 72.3 | 12 | 104.2 | 33.8 | 2.54 | 53.8 | 71.8
619492.4 |  |  | 1548 | 50 | 76.8 | 88.8 | 27.9 | 33.8 | 0.059 | 103.9 | 11.3 | 69.8 | 41 | 63.7 | 0.953 | 101.8 | 296.5 | 257.5 | 89.8 | 493.6 | 0.596 | 425.7 | 8.09 | 104.7 | 40.6 | 72.4 | 12 | 104.2 | 33.8 | 2.54 | 53.7 | 71.9
619493.4 |  |  | 1548 | 49.9 | 76.9 | 88.8 | 27.9 | 33.8 | 0.059 | 103.9 | 11.3 | 69.8 | 41.2 | 63.7 | 0.953 | 101.9 | 297.1 | 257.9 | 89.7 | 493.4 | 0.599 | 426.8 | 8.05 | 104.8 | 40.6 | 72.6 | 12 | 104.3 | 33.8 | 2.54 | 53.7 | 72
619494.4 |  |  | 1550 | 49.8 | 77 | 88.7 | 27.9 | 33.8 | 0.058 | 103.9 | 11.4 | 69.8 | 41.3 | 63.7 | 0.951 | 101.8 | 297.2 | 258.3 | 89.7 | 493.2 | 0.603 | 426.6 | 8.06 | 104.7 | 40.5 | 72.7 | 12 | 104.2 | 33.8 | 2.53 | 53.7 | 72.1
619495.4 |  |  | 1549 | 49.7 | 77.1 | 88.6 | 27.8 | 33.8 | 0.058 | 103.9 | 11.3 | 69.8 | 41.5 | 63.7 | 0.951 | 101.9 | 297.4 | 258.6 | 89.7 | 493.1 | 0.606 | 425.7 | 8.02 | 104.8 | 40.6 | 72.8 | 12 | 104.3 | 33.8 | 2.53 | 53.7 | 72.2
619496.4 |  |  | 1550 | 49.8 | 77.2 | 88.6 | 27.9 | 33.8 | 0.059 | 103.9 | 11.3 | 69.8 | 41.6 | 63.7 | 0.951 | 101.9 | 297.4 | 258.9 | 89.6 | 492.9 | 0.602 | 426.9 | 8.07 | 104.7 | 40.6 | 72.9 | 12 | 104.2 | 33.8 | 2.53 | 53.7 | 72.3
619497.4 |  |  | 1550 | 49.7 | 77.4 | 88.4 | 27.9 | 33.8 | 0.058 | 103.9 | 11.3 | 69.8 | 41.7 | 63.7 | 0.953 | 101.9 | 297.6 | 259.1 | 89.6 | 492.7 | 0.599 | 426.8 | 8.06 | 104.7 | 40.5 | 73.1 | 12 | 104.3 | 33.8 | 2.53 | 53.7 | 72.4
619498.4 |  |  | 1550 | 49.7 | 77.5 | 88.4 | 27.9 | 33.8 | 0.057 | 103.9 | 11.3 | 69.9 | 41.4 | 63.7 | 0.956 | 101.9 | 297.9 | 259.5 | 89.6 | 492.6 | 0.596 | 426.9 | 8.05 | 104.8 | 40.5 | 73.2 | 12 | 104.3 | 33.9 | 2.53 | 53.7 | 72.4
619499.4 |  |  | 1550 | 49.7 | 77.6 | 88.3 | 27.8 | 33.9 | 0.056 | 103.9 | 11.3 | 69.9 | 40.9 | 63.6 | 0.955 | 101.9 | 298.7 | 260 | 89.5 | 492.4 | 0.602 | 426.7 | 8.12 | 104.7 | 40.4 | 73.3 | 12 | 104.2 | 33.8 | 2.53 | 53.7 | 72.5
619500.4 |  |  | 1551 | 49.7 | 77.8 | 88.2 | 27.9 | 33.9 | 0.054 | 103.9 | 11.4 | 69.9 | 40.4 | 63.7 | 0.955 | 101.9 | 299.1 | 260.3 | 89.5 | 492.3 | 0.603 | 426.2 | 8.08 | 104.7 | 40.4 | 73.3 | 12 | 104.3 | 33.8 | 2.53 | 53.7 | 72.6
619530.4 |  |  | 1559 | 49.8 | 76.9 | 86.5 | 27.9 | 33.8 | 0.028 | 104.2 | 11.3 | 69.9 | 40.9 | 63.4 | 0.969 | 101.9 | 308.2 | 269.3 | 88.1 | 489.3 | 0.602 | 426.2 | 8.46 | 104.8 | 40.5 | 70 | 12 | 104.4 | 33.9 | 2.5 | 54.9 | 71.5
619560.4 |  |  | 1550 | 49.9 | 74.5 | 85 | 27.9 | 33.8 | 0.047 | 104 | 11.3 | 69.9 | 40.3 | 62.8 | 0.944 | 101.9 | 314.5 | 275.6 | 86.8 | 486.1 | 0.58 | 426.5 | 8.09 | 104.7 | 40.3 | 68.8 | 12 | 104.2 | 34 | 2.55 | 53.8 | 69.9
619590.4 |  |  | 1551 | 49.8 | 74.9 | 83.8 | 27.9 | 33.7 | 0.05 | 104 | 11.3 | 69.8 | 40.6 | 62.2 | 0.932 | 101.9 | 321.4 | 283.2 | 85.6 | 482.1 | 0.572 | 426.9 | 8.08 | 104.7 | 40.2 | 69.6 | 12 | 104.2 | 34.1 | 2.58 | 53.8 | 67.2
619620.4 |  |  | 1549 | 49.2 | 74.1 | 82.6 | 28 | 33.8 | 0.052 | 103.9 | 11.4 | 69.9 | 40.2 | 61.5 | 0.93 | 101.8 | 328.1 | 290.3 | 84.5 | 479.9 | 0.575 | 426.7 | 7.95 | 104.6 | 40.2 | 68 | 12 | 104.1 | 34.1 | 2.6 | 53.7 | 65.6
619650.4 |  |  | 1551 | 49.2 | 72.5 | 81.4 | 28.1 | 33.7 | 0.054 | 103.9 | 11.4 | 69.9 | 40.1 | 60.8 | 0.909 | 101.9 | 336.2 | 298.2 | 83.4 | 477.5 | 0.585 | 427 | 7.98 | 104.7 | 39.9 | 66.8 | 12 | 104.1 | 34.2 | 2.65 | 53.7 | 65.6
619680.4 |  |  | 1551 | 49.3 | 72.1 | 80.2 | 28.1 | 33.7 | 0.054 | 104 | 11.4 | 69.9 | 39.6 | 60.1 | 0.898 | 101.9 | 344 | 306.3 | 82.3 | 474.3 | 0.564 | 427 | 8.03 | 104.7 | 40.3 | 66.6 | 12 | 104.1 | 34.1 | 2.69 | 53.5 | 65.3
619710.4 |  |  | 1549 | 50.8 | 71.8 | 78.9 | 28 | 33.7 | 0.055 | 103.9 | 11.4 | 69.9 | 39.3 | 59.3 | 0.895 | 101.9 | 350.6 | 313.3 | 81.2 | 471.1 | 0.534 | 425.8 | 8.16 | 104.7 | 40.3 | 66.3 | 12 | 104.2 | 34.1 | 2.71 | 53.9 | 63.4
619740.4 |  |  | 1547 | 48.9 | 70.8 | 77.8 | 28.1 | 33.6 | 0.06 | 103.9 | 11.4 | 69.8 | 39.3 | 58.6 | 0.884 | 101.9 | 357.6 | 320.1 | 80.2 | 468.6 | 0.528 | 427.2 | 7.93 | 104.6 | 40.1 | 65.1 | 12 | 104 | 34.1 | 2.74 | 53.4 | 60.7
619770.4 |  |  | 1548 | 51.3 | 69.6 | 76.6 | 28.2 | 33.6 | 0.062 | 103.9 | 11.4 | 69.9 | 39 | 57.7 | 0.866 | 101.9 | 362.9 | 326.6 | 79.2 | 466 | 0.528 | 426.7 | 8.03 | 104.7 | 39.8 | 63.9 | 12 | 104.1 | 34.1 | 2.79 | 54 | 59.5
619800.4 |  |  | 1550 | 49.3 | 68.7 | 75.2 | 28.1 | 33.6 | 0.052 | 104 | 11.3 | 69.9 | 40.5 | 56.8 | 0.852 | 101.9 | 370.4 | 334 | 78 | 463.3 | 0.516 | 425.8 | 8.01 | 104.6 | 39.7 | 63.2 | 12 | 104 | 33.9 | 2.84 | 53.5 | 59.4
619830.4 |  |  | 1550 | 49.3 | 68.2 | 74.1 | 28.3 | 33.3 | 0.052 | 104 | 11.3 | 69.8 | 39.1 | 56.3 | 0.843 | 101.9 | 375.6 | 340.1 | 77.1 | 460.5 | 0.51 | 426.2 | 8.05 | 104.6 | 39.7 | 62.8 | 12 | 104 | 34 | 2.89 | 53.5 | 58.5
619860.4 |  |  | 1549 | 49.8 | 67.7 | 73.1 | 28.4 | 33.3 | 0.048 | 104 | 11.3 | 69.9 | 40.3 | 55.4 | 0.832 | 101.9 | 379.9 | 345.1 | 76 | 458.2 | 0.512 | 427.1 | 8.04 | 104.5 | 39.3 | 62.5 | 12 | 104 | 33.8 | 2.92 | 53.7 | 56.6
619890.4 |  |  | 1547 | 50.6 | 66.9 | 72.1 | 28.5 | 33.3 | 0.05 | 104 | 11.3 | 69.9 | 41.2 | 54.6 | 0.822 | 101.8 | 383.5 | 349.6 | 75 | 456.1 | 0.516 | 427 | 8.03 | 104.5 | 39.3 | 61.4 | 12 | 104 | 33.8 | 2.97 | 54.1 | 54.7
619920.4 |  |  | 1548 | 49.3 | 65.8 | 71.2 | 28.5 | 33.3 | 0.047 | 104 | 11.4 | 69.9 | 38.6 | 53.6 | 0.807 | 101.8 | 387.7 | 354.5 | 74.1 | 454.4 | 0.522 | 426.9 | 7.92 | 104.4 | 39.5 | 60.2 | 12 | 103.9 | 33.7 | 3.03 | 53.9 | 53.3
619950.3 |  |  | 1551 | 49.4 | 64.7 | 70.1 | 28.7 | 33.2 | 0.045 | 103.9 | 11.4 | 69.9 | 39.8 | 52.9 | 0.792 | 101.9 | 389.1 | 357.1 | 73.2 | 452.3 | 0.518 | 427.5 | 8.05 | 104.5 | 39.4 | 59.1 | 12 | 104 | 33.7 | 3.11 | 54.1 | 52.1
619980.3 |  |  | 1544 | 50 | 63.9 | 69.1 | 28.8 | 33.2 | 0.052 | 103.9 | 11.4 | 69.8 | 40 | 52.1 | 0.782 | 101.9 | 392.5 | 361.2 | 72.2 | 449.7 | 0.524 | 426.4 | 7.95 | 104.5 | 39.5 | 58.7 | 12 | 104 | 33.6 | 3.17 | 54.3 | 50.8
620010.3 |  |  | 1551 | 49.3 | 63.6 | 68.2 | 28.9 | 33.2 | 0.056 | 103.9 | 11.4 | 69.9 | 40.3 | 51.2 | 0.777 | 101.9 | 396.4 | 365.7 | 71.3 | 447.3 | 0.531 | 427.3 | 8.09 | 104.5 | 39.8 | 58.6 | 12 | 104 | 33.5 | 3.21 | 54.1 | 49.8
620040.3 |  |  | 1547 | 50.3 | 63 | 67.2 | 29.1 | 33.2 | 0.061 | 103.9 | 11.4 | 69.9 | 39.5 | 50.4 | 0.772 | 101.9 | 398.3 | 368.9 | 70.5 | 445 | 0.531 | 425.5 | 7.93 | 104.5 | 39.8 | 57.8 | 12 | 104 | 33.6 | 3.23 | 54.3 | 48.5
620070.3 |  |  | 1550 | 50 | 62 | 66.3 | 29.1 | 33.1 | 0.051 | 104.1 | 11.4 | 69.9 | 39.5 | 49.5 | 0.761 | 101.9 | 401.8 | 372.8 | 69.6 | 443.1 | 0.54 | 426.1 | 8.13 | 104.5 | 40.1 | 56.5 | 12 | 104 | 33.4 | 3.28 | 54.5 | 47.4
620100.3 |  |  | 1552 | 49.6 | 60.8 | 65.4 | 29.4 | 33.1 | 0.032 | 104.2 | 11.3 | 69.9 | 40.7 | 48.7 | 0.761 | 101.9 | 405.2 | 376.8 | 68.8 | 440.8 | 0.532 | 426.4 | 8.23 | 104.5 | 40 | 55.6 | 12 | 104 | 33.3 | 3.31 | 54.7 | 45.8
620130.4 |  |  | 1556 | 48.7 | 60 | 64.5 | 29.6 | 33.2 | 0.04 | 104.1 | 11.3 | 69.8 | 38.6 | 47.8 | 0.762 | 101.9 | 408.7 | 381 | 68 | 439.6 | 0.537 | 427.1 | 8.26 | 104.4 | 39.9 | 54.4 | 12 | 104 | 33.3 | 3.32 | 54.4 | 44.8
620160.4 |  |  | 1554 | 50.8 | 58.9 | 63.6 | 29.7 | 33.2 | 0.04 | 104.1 | 11.3 | 69.9 | 40.8 | 46.9 | 0.764 | 101.9 | 411 | 384.4 | 67.1 | 437.8 | 0.523 | 426.1 | 8.42 | 104.5 | 40.1 | 53.9 | 12 | 104.1 | 33.3 | 3.32 | 54.8 | 43.4
620190.4 |  |  | 1555 | 51.2 | 58.8 | 62.6 | 29.7 | 33.2 | 0.035 | 104.1 | 11.3 | 69.9 | 39.2 | 46 | 0.762 | 101.9 | 414 | 387.9 | 66.3 | 436.9 | 0.523 | 426 | 8.48 | 104.5 | 40.4 | 53.5 | 12 | 104.1 | 33.2 | 3.32 | 55.1 | 42.1
620220.4 |  |  | 1552 | 49.6 | 58.3 | 61.8 | 29.8 | 33.2 | 0.032 | 104.1 | 11.4 | 69.9 | 39.7 | 45.1 | 0.76 | 101.9 | 416.5 | 390.8 | 65.6 | 436.2 | 0.533 | 426.4 | 8.35 | 104.5 | 40.3 | 53.2 | 12 | 104 | 33.2 | 3.33 | 54.8 | 40.9
620250.4 |  |  | 1553 | 50.5 | 57.6 | 60.4 | 29.9 | 33.1 | 0.054 | 104 | 11.4 | 69.9 | 39.7 | 44.3 | 0.761 | 101.9 | 418.6 | 394.1 | 64.7 | 435.2 | 0.527 | 426.1 | 8.19 | 104.5 | 40.4 | 52.3 | 12 | 104 | 33.2 | 3.33 | 54.6 | 39.5
620280.4 |  |  | 1550 | 50.1 | 56.6 | 59.4 | 29.9 | 33.2 | 0.05 | 104 | 11.4 | 69.9 | 39.5 | 43.6 | 0.762 | 101.9 | 421.3 | 397.5 | 63.8 | 433.8 | 0.525 | 426.3 | 8.13 | 104.4 | 40.4 | 51.4 | 12 | 103.9 | 33.2 | 3.32 | 54.4 | 38.2
620310.5 |  |  | 1549 | 49.2 | 55.6 | 58.6 | 30 | 33.1 | 0.028 | 104.2 | 11.4 | 69.9 | 40.7 | 42.7 | 0.76 | 101.9 | 423.9 | 400.5 | 63 | 433.6 | 0.531 | 426.7 | 8.1 | 104.4 | 40.4 | 50.3 | 12 | 103.9 | 33.2 | 3.33 | 54.7 | 36.9
620340.5 |  |  | 1551 | 49.4 | 54.8 | 57.8 | 30.1 | 33.2 | 0.054 | 104 | 11.4 | 69.9 | 39.5 | 41.8 | 0.761 | 101.9 | 426.3 | 403.5 | 62.2 | 433.1 | 0.527 | 426 | 8.03 | 104.4 | 40.5 | 49.4 | 12 | 103.8 | 33.2 | 3.34 | 54.1 | 35.7
620370.5 |  |  | 1550 | 49.2 | 53.8 | 57.2 | 30.1 | 33.2 | 0.038 | 104 | 11.4 | 69.8 | 40.1 | 40.9 | 0.761 | 101.9 | 427.8 | 405.8 | 61.6 | 432.1 | 0.534 | 426.6 | 8 | 104.4 | 40.3 | 48.5 | 12 | 103.8 | 33.2 | 3.34 | 54.4 | 34.3
620430.4 |  |  | 1544 | 50.8 | 52.2 | 55.9 | 30.1 | 33.2 | 0.06 | 103.9 | 11.4 | 69.9 | 41.8 | 39.1 | 0.761 | 101.9 | 431.6 | 410.1 | 60.2 | 432.5 | 0.531 | 426.4 | 8 | 104.4 | 40.3 | 47.1 | 12 | 103.8 | 33.2 | 3.37 | 54.6 | 31.9
620460.5 |  |  | 1553 | 51 | 51.7 | 55.4 | 30.1 | 33.1 | 0.061 | 104 | 11.3 | 69.9 | 40.3 | 38.5 | 0.761 | 101.9 | 433.4 | 412.8 | 59.7 | 431.6 | 0.535 | 427 | 8.17 | 104.3 | 40.4 | 46.4 | 12 | 103.9 | 33.2 | 3.38 | 54.7 | 31.3
620490.5 |  |  | 1550 | 49.6 | 50.9 | 54.9 | 29.9 | 33.1 | 0.056 | 103.9 | 11.3 | 70 | 40.1 | 37.8 | 0.763 | 101.9 | 435.1 | 414.6 | 59.1 | 431.3 | 0.526 | 427 | 8.04 | 104.3 | 40.3 | 45.8 | 12 | 103.8 | 33.2 | 3.37 | 54.3 | 30.7
620520.5 |  |  | 1542 | 51.3 | 50.2 | 54.6 | 29.8 | 33.1 | 0.062 | 103.9 | 11.4 | 69.9 | 40.8 | 37.2 | 0.761 | 101.9 | 435.8 | 415.6 | 58.6 | 430.2 | 0.521 | 427.3 | 7.89 | 104.3 | 40.1 | 44.9 | 12 | 103.7 | 33.2 | 3.36 | 54.5 | 29.9
620550.5 |  |  | 1553 | 51.1 | 49.6 | 54.1 | 29.7 | 33.1 | 0.053 | 104 | 11.4 | 69.9 | 40.2 | 36.6 | 0.761 | 101.9 | 437.9 | 418.4 | 58.1 | 430 | 0.51 | 425.9 | 8.24 | 104.4 | 40.1 | 44.4 | 12 | 103.9 | 33.2 | 3.38 | 54.8 | 28.9
620580.5 |  |  | 1556 | 50.3 | 48.8 | 53.7 | 29.6 | 33.1 | 0.052 | 104 | 11.4 | 69.9 | 40.4 | 35.9 | 0.761 | 101.9 | 439.3 | 420.1 | 57.6 | 429.9 | 0.516 | 426.2 | 8.23 | 104.3 | 40.3 | 43.5 | 12 | 104 | 33.1 | 3.37 | 54.7 | 28.3
620610.5 |  |  | 1550 | 49.9 | 48.1 | 53.2 | 29.6 | 33.1 | 0.051 | 104 | 11.4 | 69.8 | 39.1 | 35.4 | 0.761 | 101.9 | 440.7 | 421.6 | 57.2 | 430.2 | 0.498 | 427 | 8.08 | 104.3 | 40.4 | 42.8 | 12 | 103.7 | 33.1 | 3.39 | 54.3 | 27.5
620640.5 |  |  | 1544 | 51 | 47.4 | 52.8 | 29.6 | 33.1 | 0.058 | 104 | 11.4 | 69.9 | 41.6 | 34.7 | 0.761 | 101.9 | 441.8 | 422.9 | 56.7 | 430.9 | 0.511 | 425.6 | 7.96 | 104.4 | 40.5 | 42 | 12 | 103.9 | 33 | 3.41 | 54.8 | 26.7
620670.5 |  |  | 1544 | 51.2 | 46.9 | 52.5 | 29.6 | 33.1 | 0.059 | 103.9 | 11.4 | 69.9 | 38.6 | 34.1 | 0.762 | 101.8 | 443 | 424.5 | 56.2 | 431.7 | 0.512 | 426.4 | 8.01 | 104.3 | 40.4 | 41.3 | 12 | 103.7 | 33.1 | 3.43 | 54.8 | 25.9
620730.4 |  |  | 1546 | 49.4 | 45.3 | 51.7 | 29.8 | 33.1 | 0.059 | 103.9 | 11.3 | 69.9 | 39.8 | 32.9 | 0.761 | 101.9 | 446 | 427.8 | 55.4 | 431.9 | 0.509 | 427.2 | 7.9 | 104.3 | 40.1 | 39.8 | 11.9 | 103.7 | 33.1 | 3.4 | 54.4 | 24.6
620760.4 |  |  | 1551 | 49.6 | 44.8 | 51.3 | 29.7 | 33.1 | 0.047 | 104 | 11.3 | 69.8 | 39.5 | 32.4 | 0.761 | 101.9 | 447.1 | 429.5 | 55 | 432.6 | 0.527 | 426.6 | 8.02 | 104.2 | 40.1 | 39.4 | 12 | 103.8 | 32.9 | 3.42 | 54.7 | 24.4
620790.4 |  |  | 1551 | 49.4 | 44.2 | 50.9 | 29.8 | 33.1 | 0.042 | 104 | 11.3 | 69.9 | 40.9 | 32.3 | 0.761 | 101.9 | 448.5 | 431 | 54.6 | 432.5 | 0.512 | 427.1 | 8.07 | 104.2 | 40.1 | 38.9 | 12 | 103.7 | 32.9 | 3.43 | 54.4 | 24.7
620820.4 |  |  | 1562 | 50.5 | 44.2 | 50.7 | 29.7 | 33 | 0.028 | 104.2 | 11.3 | 69.9 | 39.3 | 32.2 | 0.762 | 101.9 | 450.2 | 433 | 54.2 | 432.2 | 0.531 | 425.5 | 8.62 | 104.3 | 40 | 38.8 | 12 | 104 | 32.9 | 3.43 | 55.5 | 25.2
620850.4 |  |  | 1550 | 49.7 | 43.8 | 50.4 | 29.8 | 33 | 0.05 | 104 | 11.4 | 69.9 | 40.7 | 32.1 | 0.76 | 101.9 | 450.4 | 433 | 53.9 | 432.4 | 0.514 | 426.2 | 8.01 | 104.3 | 40.1 | 38.7 | 12 | 103.7 | 32.8 | 3.43 | 54.7 | 25.2
620880.4 |  |  | 1549 | 49.7 | 43.9 | 50.1 | 29.8 | 33 | 0.046 | 104 | 11.4 | 69.9 | 40.3 | 31.9 | 0.763 | 101.9 | 450.9 | 434.1 | 53.6 | 432.9 | 0.516 | 426.1 | 8.01 | 104.3 | 40.1 | 38.7 | 12 | 103.8 | 32.8 | 3.45 | 54.9 | 25.1
620910.4 |  |  | 1550 | 49.7 | 43.9 | 49.9 | 29.8 | 33 | 0.055 | 104 | 11.4 | 69.9 | 40.9 | 31.7 | 0.76 | 101.9 | 451.5 | 434.9 | 53.3 | 433.8 | 0.508 | 425.6 | 8.05 | 104.3 | 40.1 | 38.8 | 12 | 103.8 | 32.8 | 3.46 | 54.6 | 25
620940.4 |  |  | 1557 | 51.7 | 44 | 49.8 | 29.9 | 32.9 | 0.052 | 104 | 11.4 | 69.9 | 40.9 | 31.5 | 0.76 | 101.9 | 452.6 | 436 | 53.1 | 433.3 | 0.507 | 427 | 8.54 | 104.3 | 40.2 | 39.1 | 12 | 104 | 32.8 | 3.44 | 55.5 | 25
620970.4 |  |  | 1550 | 51.6 | 44.4 | 49.7 | 29.9 | 33 | 0.062 | 103.9 | 11.4 | 69.9 | 39.5 | 31.6 | 0.761 | 101.9 | 451.8 | 435.6 | 53.1 | 433.6 | 0.513 | 426.8 | 8.14 | 104.3 | 40.2 | 39.4 | 12 | 104 | 32.8 | 3.45 | 55.3 | 25.1
633601.4 |  |  | 2496 | 128.2 | 85.1 | 100 | 29.9 | 31.8 | 0.062 | 106.7 | 11.6 | 69.9 | 70.9 | 63.9 | 0.989 | 101.9 | 365.8 | 290.9 | 100.3 | 681.1 | 1.476 | 426.5 | 33.7 | 123.1 | 38.3 | 78.4 | 12 | 123.5 | 32 | 8.48 | 97.4 | 71.5
633602.4 |  |  | 2475 | 128.5 | 85.2 | 100.1 | 29.9 | 31.8 | 0.064 | 106.8 | 11.6 | 69.9 | 70 | 63.8 | 0.988 | 101.9 | 362.8 | 289.6 | 100.3 | 681.1 | 1.476 | 428.2 | 33.42 | 123.3 | 38.4 | 78.4 | 12 | 123.6 | 31.9 | 8.48 | 97.5 | 71.5
633603.4 |  |  | 2447 | 129.8 | 85.3 | 100 | 29.8 | 31.8 | 0.082 | 106.7 | 11.6 | 69.9 | 69.2 | 63.9 | 0.987 | 101.9 | 361.9 | 288.6 | 100.3 | 681.2 | 1.489 | 426.6 | 33.49 | 123.4 | 38.4 | 78.4 | 12 | 123.5 | 31.9 | 8.48 | 97.6 | 71.3
633604.4 |  |  | 2416 | 130.7 | 85.3 | 100.1 | 29.8 | 31.9 | 0.1 | 106.5 | 11.6 | 69.9 | 68.6 | 63.8 | 0.989 | 101.9 | 360 | 287.3 | 100.2 | 681.2 | 1.502 | 427.6 | 33.13 | 123.4 | 38.5 | 78.5 | 12 | 123.5 | 31.8 | 8.47 | 97.6 | 71.4
633605.4 |  |  | 2384 | 130.8 | 85.4 | 100 | 29.9 | 31.9 | 0.12 | 106.3 | 11.6 | 69.9 | 67.8 | 63.9 | 0.992 | 101.9 | 358 | 285.8 | 100.3 | 681.1 | 1.523 | 428 | 32.47 | 123.4 | 38.4 | 78.4 | 12 | 123.4 | 32 | 8.47 | 97.6 | 71.3
633606.4 |  |  | 2353 | 130.4 | 85.5 | 100 | 29.8 | 31.9 | 0.147 | 106.1 | 11.6 | 69.9 | 67.1 | 63.8 | 0.992 | 101.9 | 355.6 | 284.3 | 100.2 | 681.1 | 1.554 | 426.3 | 31.75 | 123.4 | 38.6 | 78.4 | 12 | 123.2 | 32 | 8.45 | 97.5 | 71.5
633607.4 |  |  | 2322 | 130 | 85.4 | 100 | 29.8 | 31.9 | 0.166 | 105.9 | 11.6 | 69.9 | 66.4 | 63.7 | 0.991 | 101.9 | 353.6 | 282.9 | 100.2 | 680.9 | 1.584 | 427.1 | 31.31 | 123.3 | 38.6 | 78.4 | 12 | 123.2 | 32 | 8.43 | 97.3 | 71.4
633608.4 |  |  | 2289 | 129.2 | 85.4 | 99.9 | 29.9 | 31.8 | 0.186 | 105.6 | 11.6 | 69.9 | 65.5 | 63.8 | 0.988 | 101.9 | 350.9 | 281.2 | 100.3 | 680.6 | 1.592 | 427.1 | 30.11 | 123.4 | 38.6 | 78.3 | 12 | 123.5 | 32 | 8.4 | 96.8 | 71.6
633609.4 |  |  | 2258 | 128.2 | 85.5 | 99.9 | 29.8 | 31.9 | 0.214 | 105.4 | 11.6 | 69.9 | 64.5 | 63.7 | 0.987 | 101.9 | 348.3 | 279.5 | 100.2 | 680.3 | 1.609 | 425.8 | 29.81 | 123.3 | 38.6 | 78.3 | 12 | 122.9 | 31.9 | 8.36 | 96.3 | 71.7
633610.4 |  |  | 2226 | 127 | 85.5 | 99.9 | 29.8 | 32 | 0.235 | 105.2 | 11.6 | 69.9 | 63.6 | 63.7 | 0.987 | 101.9 | 345.5 | 277.6 | 100.2 | 679.9 | 1.634 | 413.5 | 29.15 | 123.1 | 38.7 | 78.2 | 12 | 122.4 | 31.8 | 8.32 | 95.8 | 71.9
633611.4 |  |  | 2193 | 126.1 | 85.5 | 99.8 | 29.8 | 31.9 | 0.286 | 104.9 | 11.6 | 69.9 | 62.6 | 63.7 | 0.992 | 101.9 | 342.6 | 275.6 | 100.2 | 679.3 | 1.649 | 404.1 | 28.37 | 122.9 | 38.6 | 78.2 | 12 | 121.8 | 32.1 | 8.27 | 95.2 | 71.9
633612.4 |  |  | 2162 | 124.8 | 85.5 | 99.8 | 29.8 | 31.8 | 0.319 | 104.8 | 11.6 | 69.9 | 61.7 | 63.8 | 0.992 | 101.9 | 339.5 | 273.7 | 100.2 | 678.7 | 1.649 | 403.1 | 27.6 | 122.6 | 38.6 | 78 | 12 | 121.3 | 32.3 | 8.21 | 94.5 | 72.1
633613.4 |  |  | 2131 | 123.4 | 85.5 | 99.8 | 29.7 | 31.9 | 0.345 | 104.6 | 11.6 | 69.9 | 60.9 | 63.7 | 0.991 | 101.9 | 336.7 | 271.7 | 100.2 | 678.1 | 1.655 | 412.7 | 26.83 | 122.2 | 38.6 | 77.9 | 12 | 120.7 | 32.3 | 8.14 | 93.8 | 72.2
633614.4 |  |  | 2099 | 122.2 | 85.5 | 99.8 | 29.7 | 32 | 0.354 | 104.5 | 11.6 | 69.8 | 60 | 63.7 | 0.989 | 101.9 | 333.2 | 269.5 | 100.1 | 677.2 | 1.646 | 419.9 | 26.23 | 121.8 | 38.6 | 77.8 | 12 | 120 | 32.3 | 8.06 | 93.2 | 72.3
633615.4 |  |  | 2068 | 121 | 85.4 | 99.7 | 29.8 | 32 | 0.372 | 104.3 | 11.6 | 69.8 | 59 | 63.7 | 0.989 | 101.9 | 330.7 | 267.7 | 100.2 | 676.4 | 1.625 | 425 | 25.66 | 121.2 | 38.5 | 77.7 | 12 | 119.3 | 32.4 | 7.98 | 92.5 | 72.3
633616.4 |  |  | 2036 | 119.8 | 85.4 | 99.7 | 29.7 | 32 | 0.413 | 104 | 11.6 | 69.8 | 58.1 | 63.6 | 0.986 | 101.9 | 326.3 | 265.2 | 100.1 | 675.5 | 1.624 | 426.7 | 24.86 | 120.3 | 38.6 | 77.6 | 12 | 118.9 | 32.3 | 7.88 | 91.8 | 72.5
633617.4 |  |  | 2005 | 118.4 | 85.4 | 99.6 | 29.7 | 32 | 0.442 | 104.1 | 11.6 | 69.8 | 57.2 | 63.6 | 0.989 | 101.9 | 321.8 | 262.1 | 100 | 674.6 | 1.628 | 428.1 | 24.12 | 117.9 | 38.6 | 77.4 | 12 | 118.2 | 32.2 | 7.78 | 91.1 | 72.6
633618.4 |  |  | 1972 | 117 | 85.3 | 99.4 | 29.6 | 32 | 0.476 | 103.9 | 11.6 | 69.8 | 56.4 | 63.7 | 0.986 | 101.9 | 317 | 258.8 | 100 | 673.6 | 1.633 | 427.2 | 23.55 | 117.2 | 38.6 | 77.2 | 12 | 117.6 | 32.3 | 7.67 | 90.3 | 72.6
633619.4 |  |  | 1941 | 115.4 | 85.2 | 99.5 | 29.6 | 32.1 | 0.598 | 103.8 | 11.6 | 69.8 | 55.5 | 63.6 | 0.988 | 101.9 | 312.2 | 255.4 | 100 | 672.3 | 1.673 | 427.1 | 23 | 113.4 | 38.6 | 77.1 | 12 | 111.9 | 32.2 | 7.54 | 89.8 | 72.7
633620.4 |  |  | 1908 | 113.9 | 85.2 | 99.4 | 29.5 | 32.1 | 0.623 | 103.7 | 11.6 | 69.8 | 54.5 | 63.6 | 0.988 | 101.9 | 306.6 | 252.1 | 99.9 | 671.2 | 1.736 | 426.3 | 22.19 | 111.1 | 38.6 | 76.8 | 12 | 111.1 | 32.1 | 7.42 | 89.4 | 72.7
633621.4 |  |  | 1877 | 112.3 | 85.1 | 99.3 | 29.6 | 32.1 | 0.647 | 103.6 | 11.6 | 69.8 | 53.5 | 63.6 | 0.989 | 101.9 | 301.9 | 248.4 | 99.9 | 669.9 | 1.744 | 427.8 | 21.11 | 110.6 | 38.6 | 76.5 | 12 | 110.8 | 32.2 | 7.28 | 88.8 | 72.7
633622.4 |  |  | 1845 | 110.5 | 85.1 | 99.3 | 29.5 | 32.1 | 0.67 | 103.5 | 11.6 | 69.8 | 52.3 | 63.6 | 0.986 | 101.9 | 295.9 | 244.9 | 99.8 | 668.7 | 1.743 | 427.5 | 20.44 | 111 | 38.7 | 76.3 | 12 | 111 | 32.1 | 7.14 | 88 | 72.7
633623.4 |  |  | 1815 | 108.3 | 84.9 | 99.1 | 29.4 | 32.2 | 0.672 | 103.7 | 11.6 | 69.8 | 51.3 | 63.6 | 0.991 | 101.9 | 290.8 | 241.5 | 99.8 | 667.4 | 1.751 | 427.7 | 19.82 | 110.6 | 38.5 | 76.1 | 12 | 110 | 32.2 | 6.99 | 87.2 | 72.5
633624.4 |  |  | 1783 | 106.4 | 84.8 | 99.1 | 29.5 | 32.2 | 0.664 | 103.6 | 11.6 | 69.8 | 50.5 | 63.6 | 0.99 | 101.9 | 286.1 | 237.9 | 99.8 | 666.2 | 1.729 | 427.8 | 19.18 | 110.3 | 38.5 | 75.8 | 12 | 109.6 | 32.2 | 6.83 | 86.3 | 72.4
633625.4 |  |  | 1750 | 104.6 | 84.7 | 99.1 | 29.4 | 32.2 | 0.632 | 103.4 | 11.6 | 69.8 | 49.7 | 63.6 | 0.987 | 101.9 | 281 | 234.2 | 99.7 | 664.8 | 1.681 | 425.2 | 18.61 | 110.3 | 38.6 | 75.6 | 12 | 109.9 | 32.1 | 6.67 | 85.3 | 72.3
633626.4 |  |  | 1719 | 102.8 | 84.5 | 98.9 | 29.4 | 32.2 | 0.623 | 103.3 | 11.6 | 69.8 | 48.6 | 63.6 | 0.99 | 101.9 | 275.7 | 230.7 | 99.7 | 663.4 | 1.652 | 426.9 | 17.79 | 109.8 | 38.5 | 75.3 | 12 | 108.7 | 32.1 | 6.51 | 84.3 | 72.1
633627.4 |  |  | 1688 | 100.9 | 84.4 | 98.8 | 29.3 | 32.2 | 0.605 | 103.2 | 11.6 | 69.8 | 47.5 | 63.6 | 0.991 | 101.9 | 270.4 | 227 | 99.6 | 661.9 | 1.612 | 427.8 | 17.24 | 108.9 | 38.5 | 75.1 | 12 | 108.3 | 32.1 | 6.34 | 83.4 | 72
633628.4 |  |  | 1656 | 99.3 | 84.3 | 98.8 | 29.2 | 32.3 | 0.531 | 103.1 | 11.6 | 69.8 | 46.5 | 63.5 | 0.99 | 101.9 | 264.6 | 222.9 | 99.6 | 660.5 | 1.573 | 426.1 | 16.68 | 108.3 | 38.5 | 74.8 | 12 | 109.1 | 32.1 | 6.18 | 82.4 | 71.9
633629.4 |  |  | 1624 | 98.1 | 84.2 | 98.6 | 29.3 | 32.3 | 0.563 | 103 | 11.6 | 69.8 | 45.5 | 63.6 | 0.985 | 101.9 | 259.1 | 218.9 | 99.5 | 658.8 | 1.556 | 425.7 | 16.28 | 108 | 38.4 | 74.4 | 12 | 107.8 | 32.1 | 6.01 | 81.5 | 71.7
633630.4 |  |  | 1591 | 96.5 | 84.1 | 98.5 | 29.4 | 32.3 | 0.545 | 102.9 | 11.6 | 69.8 | 44.5 | 63.6 | 0.993 | 101.9 | 254.4 | 215.3 | 99.5 | 657.1 | 1.52 | 426.4 | 15.4 | 107.7 | 38.4 | 74.2 | 12 | 107.3 | 32.2 | 5.84 | 80.6 | 71.6
633631.4 |  |  | 1565 | 94.4 | 84 | 98.4 | 29.2 | 32.3 | 0.514 | 102.9 | 11.6 | 69.8 | 43.5 | 63.4 | 0.99 | 101.9 | 250.3 | 212.1 | 99.4 | 655.3 | 1.486 | 426.2 | 14.79 | 107 | 38.4 | 73.9 | 12 | 107 | 32.1 | 5.68 | 79.6 | 71.3
633632.4 |  |  | 1555 | 91.5 | 83.8 | 98.4 | 29.2 | 32.3 | 0.481 | 102.9 | 11.6 | 69.8 | 42.2 | 63.4 | 0.991 | 101.9 | 249.7 | 211.1 | 99.3 | 653.6 | 1.459 | 425.6 | 14.31 | 106.9 | 38.4 | 73.6 | 12 | 106.8 | 32.1 | 5.52 | 78.7 | 71.3
633633.4 |  |  | 1552 | 89.1 | 83.6 | 98.4 | 29.2 | 32.3 | 0.446 | 102.8 | 11.6 | 69.8 | 40.8 | 63.4 | 0.988 | 101.9 | 249.5 | 210.7 | 99.3 | 651.8 | 1.411 | 425.4 | 13.94 | 106.7 | 38.5 | 73.2 | 12 | 106.5 | 32.2 | 5.36 | 77.8 | 71.2
633634.4 |  |  | 1550 | 87.1 | 83.5 | 98.2 | 29.2 | 32.4 | 0.411 | 102.9 | 11.6 | 69.8 | 39.7 | 63.4 | 0.986 | 101.9 | 249.8 | 210.8 | 99.3 | 650 | 1.361 | 426.2 | 13.71 | 106.6 | 38.4 | 72.9 | 12 | 106.3 | 32.2 | 5.2 | 76.9 | 71.1
633635.4 |  |  | 1550 | 85.4 | 83.4 | 98.1 | 29.2 | 32.4 | 0.325 | 102.8 | 11.6 | 69.8 | 38.9 | 63.3 | 0.99 | 101.9 | 250 | 211 | 99.2 | 648.2 | 1.281 | 425.7 | 13.52 | 107.6 | 38.3 | 72.7 | 12 | 109.2 | 32.2 | 5.05 | 76 | 71.1
633636.4 |  |  | 1550 | 83.8 | 83.3 | 98.1 | 29.2 | 32.4 | 0.295 | 102.9 | 11.6 | 69.8 | 38.4 | 63.3 | 0.993 | 101.9 | 250.1 | 211.2 | 99.2 | 646.4 | 1.253 | 426.2 | 13.38 | 108.4 | 38.4 | 72.3 | 12 | 109.5 | 32.1 | 4.9 | 75.3 | 71.2
633637.4 |  |  | 1549 | 82.5 | 83.1 | 98 | 29.2 | 32.4 | 0.272 | 102.9 | 11.6 | 69.8 | 38.6 | 63.3 | 0.992 | 101.9 | 249.8 | 211.4 | 99.1 | 644.7 | 1.22 | 426.4 | 13.11 | 108.8 | 38.5 | 71.9 | 12 | 109.5 | 32.1 | 4.76 | 74.7 | 71.4
633638.4 |  |  | 1550 | 81.8 | 82.8 | 97.9 | 29.1 | 32.5 | 0.239 | 102.8 | 11.6 | 69.8 | 39 | 63.2 | 0.991 | 101.9 | 250.2 | 211.5 | 99.1 | 642.9 | 1.192 | 426.7 | 13.12 | 108.8 | 38.4 | 71.6 | 12 | 109.3 | 32.1 | 4.62 | 74.1 | 71.5
633639.4 |  |  | 1549 | 81.1 | 82.5 | 97.9 | 29.2 | 32.6 | 0.222 | 102.9 | 11.6 | 69.8 | 39.3 | 63.1 | 0.988 | 101.9 | 250.3 | 211.6 | 99 | 641.2 | 1.171 | 426.8 | 12.94 | 108.8 | 38.3 | 71.2 | 12 | 109.1 | 32.2 | 4.49 | 73.7 | 71.5
633640.4 |  |  | 1550 | 80.5 | 82.2 | 97.8 | 29.2 | 32.6 | 0.185 | 102.9 | 11.6 | 69.8 | 39.6 | 63.2 | 0.988 | 101.9 | 250.9 | 212 | 99.1 | 639.3 | 1.149 | 425.9 | 13.01 | 108.7 | 38.3 | 70.8 | 12 | 109 | 32.3 | 4.37 | 73.3 | 71.7
633641.4 |  |  | 1549 | 79.9 | 81.8 | 97.8 | 29.2 | 32.6 | 0.189 | 102.9 | 11.6 | 69.8 | 39.8 | 63 | 0.986 | 101.9 | 251.2 | 212.1 | 99 | 637.5 | 1.139 | 426.2 | 12.91 | 108.7 | 38.2 | 70.2 | 12 | 108.9 | 32.2 | 4.25 | 72.9 | 71.7
633642.4 |  |  | 1548 | 79.5 | 81.4 | 97.8 | 29 | 32.6 | 0.157 | 103.2 | 11.5 | 69.8 | 40 | 62.9 | 0.991 | 101.9 | 251.2 | 212.2 | 98.9 | 635.8 | 1.122 | 426.6 | 12.64 | 108.6 | 38.3 | 69.7 | 12 | 108.8 | 32.2 | 4.14 | 72.6 | 71.9
633643.4 |  |  | 1549 | 78.8 | 81 | 97.7 | 29.1 | 32.6 | 0.157 | 103.4 | 11.5 | 69.8 | 40 | 63.1 | 0.991 | 101.9 | 251.7 | 212.5 | 98.9 | 634.1 | 1.105 | 425.6 | 12.64 | 108.5 | 38.3 | 69.1 | 12 | 108.6 | 32.3 | 4.04 | 72.3 | 72
633644.4 |  |  | 1549 | 78.1 | 80.6 | 97.6 | 29.1 | 32.7 | 0.148 | 103.4 | 11.5 | 69.8 | 40.1 | 63 | 0.99 | 101.9 | 251.9 | 212.6 | 98.9 | 632.4 | 1.095 | 425.9 | 12.53 | 108.5 | 38.2 | 68.6 | 12 | 108.5 | 32.3 | 3.94 | 71.9 | 72.1
633645.4 |  |  | 1548 | 77.6 | 80.1 | 97.6 | 28.9 | 32.7 | 0.131 | 103.4 | 11.5 | 69.9 | 40 | 62.9 | 0.988 | 101.9 | 252.3 | 212.9 | 98.8 | 630.9 | 1.081 | 426.2 | 12.36 | 108.5 | 38.2 | 68.2 | 12 | 108.5 | 32.2 | 3.86 | 71.6 | 72.3
633646.4 |  |  | 1549 | 77 | 79.8 | 97.6 | 28.9 | 32.7 | 0.123 | 103.3 | 11.5 | 69.9 | 39.9 | 62.9 | 0.991 | 101.9 | 252.9 | 213.2 | 98.7 | 629.3 | 1.068 | 425.4 | 12.45 | 108.3 | 38.2 | 67.9 | 12 | 108.4 | 32.2 | 3.78 | 71.3 | 72.4
633647.4 |  |  | 1549 | 76.6 | 79.4 | 97.5 | 29 | 32.7 | 0.121 | 103.3 | 11.5 | 69.8 | 39.8 | 63 | 0.988 | 101.9 | 252.5 | 213.5 | 98.7 | 627.7 | 1.062 | 426.5 | 12.33 | 108.3 | 38.2 | 67.6 | 12 | 108.2 | 32.3 | 3.71 | 71 | 72.4
633648.4 |  |  | 1549 | 76.2 | 79 | 97.5 | 28.9 | 32.7 | 0.117 | 103.3 | 11.5 | 69.9 | 39.7 | 62.9 | 0.991 | 101.9 | 252.9 | 213.8 | 98.6 | 626.2 | 1.053 | 426.5 | 12.29 | 108.2 | 38.3 | 67.3 | 12 | 108.2 | 32.3 | 3.65 | 70.7 | 72.6
633649.4 |  |  | 1549 | 75.8 | 78.6 | 97.4 | 29 | 32.8 | 0.1 | 103.3 | 11.5 | 69.9 | 39.7 | 62.9 | 0.993 | 101.9 | 253.4 | 214.2 | 98.6 | 624.7 | 1.04 | 426.4 | 12.26 | 108.1 | 38.3 | 67.1 | 12 | 108.1 | 32.3 | 3.59 | 70.4 | 72.6
633650.4 |  |  | 1549 | 75.2 | 78.3 | 97.3 | 28.9 | 32.8 | 0.105 | 103.2 | 11.5 | 69.9 | 39.8 | 62.9 | 0.991 | 101.9 | 253.4 | 214.3 | 98.6 | 623.2 | 1.021 | 426.4 | 11.98 | 108.1 | 38.2 | 66.7 | 12 | 108 | 32.4 | 3.54 | 69.9 | 72.6
633651.4 |  |  | 1549 | 74.6 | 77.9 | 97.3 | 28.9 | 32.8 | 0.093 | 103.3 | 11.5 | 69.9 | 39.7 | 62.8 | 0.991 | 101.9 | 253.6 | 214.5 | 98.4 | 621.7 | 1.003 | 426.2 | 11.99 | 108 | 38.2 | 66.4 | 12 | 107.9 | 32.4 | 3.5 | 69.7 | 72.7
633652.4 |  |  | 1549 | 74.1 | 77.7 | 97.2 | 28.9 | 32.8 | 0.094 | 103.2 | 11.5 | 69.9 | 39.7 | 62.9 | 0.988 | 101.9 | 254.2 | 214.8 | 98.4 | 620.1 | 0.997 | 426.6 | 11.88 | 108 | 38.2 | 66.1 | 12 | 107.9 | 32.4 | 3.46 | 69.5 | 72.6
633653.4 |  |  | 1550 | 73.7 | 77.3 | 97.2 | 28.9 | 32.9 | 0.091 | 103.2 | 11.5 | 69.9 | 39.7 | 62.8 | 0.988 | 101.9 | 254.8 | 215.2 | 98.3 | 618.7 | 0.995 | 425.5 | 11.92 | 108 | 38.3 | 65.8 | 12 | 107.8 | 32.4 | 3.43 | 69.2 | 72.7
633654.4 |  |  | 1549 | 73.5 | 77 | 97.1 | 28.9 | 32.9 | 0.086 | 103.2 | 11.5 | 69.9 | 39.7 | 62.9 | 0.989 | 101.9 | 255 | 215.3 | 98.3 | 617.3 | 0.988 | 425.4 | 11.77 | 107.9 | 38.1 | 65.5 | 12 | 107.8 | 32.4 | 3.41 | 69 | 72.6
633655.4 |  |  | 1549 | 73.1 | 76.8 | 97.1 | 28.9 | 32.9 | 0.077 | 103.2 | 11.5 | 69.9 | 39.6 | 62.9 | 0.99 | 101.9 | 255.3 | 215.6 | 98.3 | 615.9 | 0.974 | 426.4 | 11.7 | 107.9 | 38.2 | 65.2 | 12 | 107.7 | 32.4 | 3.38 | 68.8 | 72.6
633656.4 |  |  | 1550 | 72.8 | 76.4 | 97.1 | 28.8 | 32.9 | 0.08 | 103.2 | 11.5 | 69.9 | 39.6 | 62.9 | 0.988 | 101.9 | 255.4 | 215.9 | 98.3 | 614.6 | 0.971 | 425.1 | 11.7 | 107.9 | 38.3 | 64.9 | 12 | 107.7 | 32.4 | 3.36 | 68.5 | 72.6
633657.4 |  |  | 1547 | 72 | 76 | 97 | 28.8 | 32.9 | 0.085 | 103.1 | 11.5 | 69.9 | 39.6 | 63 | 0.991 | 101.9 | 254.9 | 215.9 | 98.2 | 613.3 | 0.962 | 425.2 | 11.36 | 107.7 | 38.2 | 64.7 | 12 | 107.4 | 32.5 | 3.34 | 68 | 72.4
633658.4 |  |  | 1550 | 71.5 | 75.7 | 97.1 | 28.8 | 32.9 | 0.076 | 103.1 | 11.5 | 69.9 | 39.5 | 62.9 | 0.988 | 101.9 | 256.1 | 216.6 | 98.1 | 611.9 | 0.956 | 426.5 | 11.59 | 107.7 | 38.2 | 64.6 | 12 | 107.5 | 32.5 | 3.33 | 67.8 | 72.3
633659.4 |  |  | 1548 | 70.8 | 75.5 | 96.9 | 28.8 | 33 | 0.08 | 103.1 | 11.5 | 69.8 | 39.5 | 63 | 0.986 | 101.9 | 256.1 | 216.7 | 98.1 | 610.6 | 0.949 | 425.9 | 11.38 | 107.7 | 38.1 | 64.3 | 12 | 107.3 | 32.5 | 3.31 | 67.4 | 72.1
633660.4 |  |  | 1550 | 70.6 | 75.3 | 96.9 | 28.7 | 33.1 | 0.071 | 103.2 | 11.5 | 69.9 | 39.5 | 62.9 | 0.989 | 101.9 | 256.9 | 217.3 | 97.9 | 609.4 | 0.939 | 425.9 | 11.45 | 107.7 | 38.2 | 64.1 | 12 | 107.4 | 32.4 | 3.29 | 67.3 | 72
633661.4 |  |  | 1548 | 70.1 | 75.1 | 96.8 | 28.8 | 33.1 | 0.069 | 103.2 | 11.5 | 69.9 | 39.5 | 63 | 0.992 | 101.9 | 257 | 217.3 | 97.9 | 608.1 | 0.939 | 426.4 | 11.3 | 107.6 | 38.2 | 63.9 | 12 | 107.3 | 32.5 | 3.28 | 67.1 | 71.8
633662.4 |  |  | 1549 | 69.9 | 74.8 | 96.7 | 28.8 | 33.1 | 0.078 | 103.2 | 11.5 | 69.8 | 39.5 | 62.9 | 0.993 | 101.9 | 256.8 | 217.5 | 97.9 | 606.9 | 0.94 | 426.6 | 11.1 | 107.6 | 38.1 | 63.7 | 12 | 107.2 | 32.6 | 3.26 | 66.8 | 71.6
633663.4 |  |  | 1548 | 69.3 | 74.5 | 96.7 | 28.8 | 33.1 | 0.075 | 103.2 | 11.5 | 69.8 | 39.5 | 62.9 | 0.991 | 101.9 | 257.4 | 217.8 | 97.8 | 605.6 | 0.942 | 426.6 | 11.12 | 107.6 | 38.2 | 63.6 | 12 | 107.1 | 32.6 | 3.25 | 66.5 | 71.6
633664.4 |  |  | 1548 | 69.2 | 74.2 | 96.7 | 28.8 | 33.2 | 0.099 | 103.2 | 11.5 | 69.8 | 39.6 | 63 | 0.985 | 101.9 | 257.6 | 218.3 | 97.8 | 604.4 | 0.947 | 426.1 | 10.96 | 107.5 | 38.2 | 63.5 | 12 | 107.1 | 32.6 | 3.23 | 66.2 | 71.4
633665.4 |  |  | 1550 | 68.6 | 73.9 | 96.7 | 28.7 | 33.1 | 0.068 | 103.3 | 11.5 | 69.8 | 39.6 | 62.9 | 0.98 | 101.9 | 259.1 | 218.8 | 97.7 | 603.2 | 0.941 | 426.8 | 11.25 | 107.4 | 38.2 | 63.2 | 12 | 107.1 | 32.7 | 3.22 | 66.1 | 71.3
633666.4 |  |  | 1551 | 68.7 | 73.7 | 96.6 | 28.8 | 33.2 | 0.07 | 103.3 | 11.5 | 69.8 | 39.6 | 62.8 | 0.977 | 101.9 | 258.7 | 219.1 | 97.6 | 602.1 | 0.939 | 426.4 | 11.05 | 107.4 | 38.2 | 63.2 | 12 | 107 | 32.6 | 3.2 | 65.9 | 71.3
633667.4 |  |  | 1549 | 68.4 | 73.3 | 96.6 | 28.7 | 33.2 | 0.085 | 103.2 | 11.5 | 69.8 | 40 | 62.9 | 0.975 | 101.9 | 258.7 | 219.4 | 97.7 | 600.9 | 0.937 | 425 | 10.91 | 107.4 | 38.2 | 62.9 | 12 | 106.9 | 32.7 | 3.19 | 65.6 | 71.2
633668.4 |  |  | 1548 | 68.2 | 73.2 | 96.5 | 28.7 | 33.2 | 0.079 | 103.3 | 11.5 | 69.8 | 40.3 | 62.8 | 0.972 | 101.9 | 258.6 | 219.6 | 97.6 | 599.8 | 0.933 | 426.7 | 10.88 | 107.4 | 38.2 | 62.8 | 12 | 106.8 | 32.7 | 3.18 | 65.3 | 71.2
633669.4 |  |  | 1550 | 67.8 | 73 | 96.6 | 28.7 | 33.2 | 0.093 | 103.3 | 11.5 | 69.8 | 40.1 | 62.8 | 0.964 | 101.9 | 259.2 | 220.1 | 97.5 | 598.7 | 0.931 | 426.6 | 10.99 | 107.4 | 38.2 | 62.8 | 12 | 106.9 | 32.6 | 3.17 | 65 | 71.3
633670.4 |  |  | 1543 | 66.6 | 72.9 | 96.4 | 28.7 | 33.3 | 0.086 | 103.3 | 11.5 | 69.8 | 39.9 | 62.8 | 0.961 | 101.9 | 259 | 219.7 | 97.4 | 597.5 | 0.92 | 425.8 | 10.4 | 107.2 | 38.2 | 62.7 | 12 | 106.4 | 32.7 | 3.16 | 64.2 | 71.4
633671.4 |  |  | 1552 | 66.2 | 72.5 | 96.3 | 28.8 | 33.2 | 0.066 | 103.4 | 11.5 | 69.8 | 39.7 | 62.8 | 0.957 | 101.9 | 261 | 221 | 97.4 | 596.4 | 0.911 | 426.7 | 10.89 | 107.2 | 38.1 | 62.5 | 12 | 106.6 | 32.7 | 3.15 | 64.3 | 71.6
633672.4 |  |  | 1552 | 65.9 | 72.4 | 96.3 | 28.7 | 33.2 | 0.08 | 103.4 | 11.5 | 69.8 | 39.5 | 62.7 | 0.953 | 101.9 | 260.6 | 221.2 | 97.4 | 595.2 | 0.915 | 426.8 | 10.73 | 107.2 | 38.1 | 62.4 | 12 | 106.5 | 32.7 | 3.14 | 64 | 71.6
633673.4 |  |  | 1550 | 66.4 | 72.2 | 96.3 | 28.7 | 33.2 | 0.075 | 103.4 | 11.5 | 69.8 | 39.4 | 62.7 | 0.953 | 101.9 | 260.9 | 221.4 | 97.3 | 594.2 | 0.914 | 426.4 | 10.77 | 107.2 | 38.2 | 62.3 | 12 | 106.5 | 32.6 | 3.13 | 63.9 | 71.9
633674.4 |  |  | 1548 | 66.3 | 72.1 | 96.3 | 28.6 | 33.3 | 0.086 | 103.4 | 11.5 | 69.8 | 39.4 | 62.6 | 0.95 | 101.9 | 261 | 221.6 | 97.2 | 592.9 | 0.917 | 425.9 | 10.6 | 107.2 | 38.2 | 62.3 | 12 | 106.5 | 32.6 | 3.13 | 63.6 | 72
633675.4 |  |  | 1546 | 65.6 | 72 | 96.2 | 28.7 | 33.3 | 0.086 | 103.4 | 11.5 | 69.8 | 39.4 | 62.7 | 0.946 | 101.9 | 261.7 | 221.7 | 97.2 | 591.8 | 0.912 | 425.9 | 10.48 | 107.1 | 38.2 | 62.3 | 12 | 106.3 | 32.8 | 3.12 | 63.1 | 72.1
633676.4 |  |  | 1547 | 64.9 | 71.8 | 96.1 | 28.7 | 33.3 | 0.081 | 103.4 | 11.5 | 69.8 | 39.4 | 62.7 | 0.94 | 101.9 | 261.4 | 221.9 | 97.1 | 590.7 | 0.912 | 426.3 | 10.26 | 107 | 38.1 | 62.2 | 12 | 106.2 | 32.7 | 3.11 | 62.7 | 72.2
633677.4 |  |  | 1547 | 64 | 71.7 | 96.1 | 28.6 | 33.3 | 0.067 | 103.5 | 11.5 | 69.8 | 39.4 | 62.7 | 0.937 | 101.9 | 261.6 | 222.4 | 97.1 | 589.6 | 0.909 | 426.5 | 10.26 | 106.9 | 38.1 | 62.1 | 12 | 106.2 | 32.7 | 3.1 | 62.5 | 72.3
633678.4 |  |  | 1550 | 63.7 | 71.6 | 96.1 | 28.6 | 33.3 | 0.063 | 103.5 | 11.5 | 69.8 | 39.4 | 62.7 | 0.933 | 101.9 | 263 | 223.2 | 96.9 | 588.4 | 0.91 | 426.1 | 10.43 | 106.9 | 38.3 | 62 | 12 | 106.2 | 32.7 | 3.1 | 62.4 | 72.5
633679.4 |  |  | 1549 | 63.6 | 71.4 | 96.1 | 28.6 | 33.4 | 0.088 | 103.4 | 11.5 | 69.8 | 39.4 | 62.6 | 0.933 | 101.9 | 262.4 | 223.5 | 96.9 | 587.3 | 0.914 | 426.7 | 10.14 | 106.9 | 38.3 | 61.9 | 12 | 106.2 | 32.7 | 3.09 | 62.1 | 72.6
633680.4 |  |  | 1544 | 63 | 71.3 | 96 | 28.6 | 33.4 | 0.081 | 103.4 | 11.5 | 69.8 | 39.4 | 62.6 | 0.932 | 101.9 | 262.6 | 223.2 | 96.8 | 586.2 | 0.908 | 426.5 | 9.93 | 106.9 | 38.2 | 61.9 | 12 | 106 | 32.8 | 3.09 | 61.6 | 72.6
633681.4 |  |  | 1546 | 62.2 | 71.2 | 95.9 | 28.7 | 33.4 | 0.073 | 103.5 | 11.5 | 69.8 | 39.3 | 62.7 | 0.927 | 101.9 | 263.9 | 223.9 | 96.9 | 585.2 | 0.903 | 426.7 | 9.94 | 106.7 | 38.2 | 61.8 | 12 | 105.9 | 32.9 | 3.08 | 61.3 | 72.6
633682.4 |  |  | 1552 | 61.6 | 71.1 | 95.9 | 28.7 | 33.4 | 0.061 | 103.5 | 11.5 | 69.8 | 39.3 | 62.7 | 0.924 | 101.9 | 264.5 | 224.8 | 96.8 | 584 | 0.895 | 426.4 | 10.12 | 106.7 | 38.2 | 61.7 | 12 | 105.9 | 32.8 | 3.08 | 61.3 | 72.7
633683.4 |  |  | 1553 | 61.8 | 71 | 95.8 | 28.6 | 33.4 | 0.055 | 103.5 | 11.5 | 69.8 | 39.3 | 62.7 | 0.919 | 101.9 | 265 | 225.3 | 96.7 | 582.9 | 0.888 | 425.3 | 10.13 | 106.7 | 38.2 | 61.6 | 12 | 106 | 32.8 | 3.07 | 61.4 | 72.7
633684.4 |  |  | 1552 | 62.3 | 70.9 | 95.9 | 28.6 | 33.4 | 0.06 | 103.6 | 11.5 | 69.8 | 39.4 | 62.6 | 0.916 | 101.9 | 265.5 | 225.7 | 96.6 | 581.9 | 0.886 | 425.6 | 10.2 | 106.7 | 38.3 | 61.5 | 12 | 106 | 32.8 | 3.07 | 61.3 | 72.8
633685.4 |  |  | 1549 | 62.4 | 70.8 | 95.8 | 28.6 | 33.4 | 0.065 | 103.5 | 11.5 | 69.8 | 39.3 | 62.7 | 0.915 | 101.9 | 265.3 | 225.6 | 96.6 | 580.8 | 0.882 | 426 | 10.03 | 106.7 | 38.2 | 61.4 | 12 | 105.9 | 32.8 | 3.07 | 61.1 | 72.7
633686.4 |  |  | 1547 | 62.2 | 70.7 | 95.7 | 28.6 | 33.6 | 0.072 | 103.5 | 11.5 | 69.8 | 39.3 | 62.7 | 0.914 | 101.9 | 265 | 225.6 | 96.6 | 579.7 | 0.884 | 426.1 | 9.88 | 106.6 | 38.1 | 61.3 | 12 | 105.8 | 32.9 | 3.07 | 60.9 | 72.5
633687.4 |  |  | 1547 | 61.6 | 70.6 | 95.7 | 28.6 | 33.6 | 0.07 | 103.5 | 11.5 | 69.8 | 39.3 | 62.6 | 0.912 | 101.9 | 265.2 | 225.9 | 96.4 | 578.6 | 0.882 | 426 | 9.87 | 106.6 | 38.2 | 61.3 | 12 | 105.8 | 32.8 | 3.06 | 60.6 | 72.5
633688.4 |  |  | 1547 | 61.1 | 70.4 | 95.7 | 28.6 | 33.6 | 0.077 | 103.5 | 11.5 | 69.8 | 39.2 | 62.7 | 0.91 | 101.9 | 265.1 | 226.1 | 96.4 | 577.5 | 0.878 | 426.5 | 9.76 | 106.6 | 38.2 | 61.3 | 12 | 105.7 | 32.9 | 3.06 | 60.3 | 72.3
633689.4 |  |  | 1547 | 60.5 | 70.3 | 95.6 | 28.5 | 33.6 | 0.074 | 103.5 | 11.5 | 69.8 | 39.2 | 62.6 | 0.908 | 101.9 | 265.6 | 226.3 | 96.3 | 576.4 | 0.877 | 426.2 | 9.68 | 106.5 | 38.1 | 61.2 | 12 | 105.6 | 32.9 | 3.05 | 60 | 72.1
633690.4 |  |  | 1548 | 59.9 | 70.2 | 95.6 | 28.5 | 33.6 | 0.073 | 103.5 | 11.5 | 69.9 | 39.2 | 62.6 | 0.904 | 101.9 | 266.5 | 227 | 96.2 | 575.4 | 0.873 | 426.3 | 9.61 | 106.4 | 38.2 | 61.2 | 12 | 105.6 | 32.8 | 3.05 | 59.8 | 72.1
633691.4 |  |  | 1549 | 59.4 | 70.1 | 95.5 | 28.6 | 33.6 | 0.073 | 103.6 | 11.5 | 69.9 | 39.1 | 62.7 | 0.903 | 101.9 | 267.2 | 227.4 | 96.2 | 574.3 | 0.871 | 426.7 | 9.65 | 106.4 | 38.2 | 61.1 | 12 | 105.5 | 32.9 | 3.05 | 59.6 | 71.8
633692.4 |  |  | 1548 | 59.1 | 70 | 95.5 | 28.5 | 33.6 | 0.073 | 103.5 | 11.5 | 69.9 | 39.2 | 62.7 | 0.904 | 101.9 | 267 | 227.6 | 96.1 | 573.3 | 0.865 | 426.6 | 9.47 | 106.4 | 38.1 | 61.1 | 12 | 105.5 | 32.9 | 3.04 | 59.3 | 71.6
633693.4 |  |  | 1547 | 58.8 | 69.9 | 95.5 | 28.4 | 33.6 | 0.069 | 103.5 | 11.5 | 69.9 | 39.2 | 62.6 | 0.901 | 101.9 | 267.5 | 227.9 | 96 | 572.2 | 0.856 | 426.6 | 9.4 | 106.3 | 38.2 | 61.2 | 12 | 105.4 | 32.8 | 3.04 | 59 | 71.6
633694.4 |  |  | 1549 | 58.4 | 70 | 95.4 | 28.4 | 33.6 | 0.065 | 103.6 | 11.5 | 69.9 | 39.2 | 62.6 | 0.898 | 101.9 | 268.3 | 228.5 | 96 | 571.2 | 0.848 | 425.9 | 9.47 | 106.3 | 38.2 | 61.2 | 12 | 105.4 | 32.9 | 3.03 | 58.8 | 71.3
633695.4 |  |  | 1550 | 58.2 | 69.8 | 95.3 | 28.5 | 33.6 | 0.065 | 103.6 | 11.5 | 69.9 | 39.2 | 62.7 | 0.893 | 101.9 | 268.6 | 228.9 | 96 | 570.1 | 0.837 | 426.6 | 9.45 | 106.2 | 38.1 | 61.2 | 12 | 105.4 | 32.9 | 3.02 | 58.6 | 71.2
633696.4 |  |  | 1549 | 58.2 | 69.7 | 95.3 | 28.4 | 33.6 | 0.067 | 103.6 | 11.5 | 69.9 | 39.3 | 62.6 | 0.89 | 101.9 | 268.3 | 229 | 95.9 | 569.1 | 0.826 | 426.4 | 9.33 | 106.1 | 38.2 | 61.3 | 12 | 105.3 | 32.9 | 3.02 | 58.5 | 71.1
633697.4 |  |  | 1548 | 58 | 69.6 | 95.4 | 28.4 | 33.6 | 0.067 | 103.6 | 11.5 | 69.9 | 39.3 | 62.5 | 0.889 | 101.9 | 268.7 | 229.3 | 95.8 | 568.1 | 0.823 | 425.3 | 9.31 | 106.1 | 38.4 | 61.4 | 12 | 105.3 | 32.9 | 3.02 | 58.3 | 71.2
633698.4 |  |  | 1548 | 57.6 | 69.6 | 95.3 | 28.3 | 33.7 | 0.064 | 103.6 | 11.5 | 69.9 | 39.3 | 62.4 | 0.889 | 101.9 | 268.8 | 229.7 | 95.7 | 567.1 | 0.825 | 426.7 | 9.25 | 105.9 | 38.3 | 61.6 | 12 | 105.2 | 32.8 | 3.01 | 58.2 | 71.1
633699.4 |  |  | 1549 | 57.3 | 69.6 | 95.3 | 28.4 | 33.7 | 0.059 | 103.6 | 11.5 | 69.9 | 39.3 | 62.4 | 0.887 | 101.9 | 269.5 | 230.1 | 95.7 | 566 | 0.825 | 426.5 | 9.27 | 105.8 | 38.3 | 61.8 | 12 | 105.2 | 32.9 | 3.01 | 58.1 | 71.2
633700.4 |  |  | 1550 | 57.1 | 69.6 | 95.2 | 28.5 | 33.7 | 0.061 | 103.6 | 11.5 | 69.9 | 39.3 | 62.5 | 0.886 | 101.9 | 269.6 | 230.5 | 95.7 | 565 | 0.829 | 425.5 | 9.28 | 105.8 | 38.2 | 61.9 | 12 | 105.2 | 33.1 | 3.01 | 58 | 71.3
633701.4 |  |  | 1550 | 57.1 | 69.5 | 95.1 | 28.4 | 33.7 | 0.057 | 103.6 | 11.5 | 69.9 | 39.3 | 62.4 | 0.884 | 101.9 | 270.1 | 230.8 | 95.6 | 564.1 | 0.829 | 426.9 | 9.26 | 105.7 | 38.6 | 62.2 | 12 | 105.2 | 33.1 | 3 | 57.9 | 71.4
633702.4 |  |  | 1549 | 57.1 | 69.6 | 95.2 | 28.4 | 33.7 | 0.057 | 103.6 | 11.5 | 69.9 | 39.3 | 62.3 | 0.881 | 101.9 | 270.2 | 231 | 95.5 | 563.1 | 0.828 | 426.7 | 9.18 | 105.7 | 38.8 | 62.4 | 12 | 105.2 | 33 | 3 | 57.8 | 71.7
633703.4 |  |  | 1549 | 56.9 | 69.7 | 95.2 | 28.4 | 33.8 | 0.055 | 103.6 | 11.5 | 69.9 | 39.3 | 62.3 | 0.879 | 101.9 | 270.7 | 231.4 | 95.3 | 562.2 | 0.827 | 426.5 | 9.18 | 105.6 | 38.8 | 62.8 | 12 | 105.2 | 33.1 | 3 | 57.8 | 71.8
633704.4 |  |  | 1549 | 56.6 | 69.8 | 95.1 | 28.5 | 33.8 | 0.059 | 105.3 | 11.5 | 69.9 | 39.4 | 62.3 | 0.878 | 101.9 | 271 | 231.6 | 95.4 | 561.2 | 0.835 | 426 | 9.17 | 105.5 | 38.8 | 62.9 | 12 | 105.1 | 33 | 3 | 57.7 | 71.9
633705.4 |  |  | 1550 | 56.5 | 69.8 | 95.1 | 28.6 | 33.8 | 0.056 | 104.7 | 11.5 | 69.9 | 39.4 | 62.5 | 0.879 | 101.9 | 271.5 | 232 | 95.4 | 560.3 | 0.839 | 425.8 | 9.18 | 105.5 | 38.8 | 63.2 | 12 | 105.1 | 33.1 | 2.99 | 57.7 | 72
633706.4 |  |  | 1549 | 56.5 | 69.8 | 95.1 | 28.6 | 33.7 | 0.058 | 104.6 | 11.5 | 69.9 | 39.5 | 62.4 | 0.876 | 101.9 | 271.5 | 232.1 | 95.3 | 559.3 | 0.844 | 426.4 | 9.16 | 105.5 | 38.8 | 63.4 | 12 | 105.1 | 33.1 | 2.99 | 57.6 | 72.1
633707.4 |  |  | 1548 | 56.4 | 69.9 | 95 | 28.6 | 33.7 | 0.059 | 104.6 | 11.5 | 69.9 | 39.5 | 62.4 | 0.873 | 101.9 | 271.1 | 232.2 | 95.3 | 558.3 | 0.838 | 425.3 | 9.03 | 105.5 | 38.9 | 63.6 | 12 | 105.1 | 33.1 | 2.98 | 57.5 | 72.2
633708.4 |  |  | 1549 | 56.1 | 70.1 | 95 | 28.5 | 33.7 | 0.058 | 104.6 | 11.5 | 69.9 | 39.5 | 62.4 | 0.874 | 101.9 | 271.7 | 232.7 | 95.3 | 557.4 | 0.84 | 425.5 | 9.09 | 105.4 | 38.9 | 63.9 | 12 | 105.1 | 33.1 | 2.98 | 57.4 | 72.3
633709.4 |  |  | 1550 | 55.9 | 70.2 | 95 | 28.4 | 33.7 | 0.056 | 104.5 | 11.5 | 69.9 | 39.5 | 62.4 | 0.871 | 101.9 | 272 | 233.1 | 95.2 | 556.4 | 0.838 | 426.3 | 9.1 | 105.5 | 38.9 | 64.2 | 12 | 105.1 | 33.1 | 2.98 | 57.4 | 72.4
633710.4 |  |  | 1550 | 55.9 | 70.3 | 95.1 | 28.3 | 33.8 | 0.053 | 104.5 | 11.5 | 69.9 | 39.4 | 62.3 | 0.871 | 101.9 | 272.5 | 233.4 | 95.1 | 555.6 | 0.839 | 426.2 | 9.13 | 105.5 | 38.9 | 64.5 | 12 | 105.1 | 33.1 | 2.97 | 57.4 | 72.5
633711.4 |  |  | 1551 | 56.1 | 70.5 | 95.1 | 28.3 | 33.8 | 0.053 | 104.4 | 11.5 | 69.9 | 39.4 | 62.2 | 0.874 | 101.9 | 272.6 | 233.7 | 94.9 | 554.7 | 0.839 | 426.5 | 9.12 | 105.5 | 38.9 | 64.7 | 12 | 105.1 | 32.9 | 2.97 | 57.4 | 72.6
633712.4 |  |  | 1551 | 56.2 | 70.7 | 95.1 | 28.3 | 33.8 | 0.054 | 104.4 | 11.5 | 69.9 | 39.4 | 62.2 | 0.872 | 101.9 | 272.6 | 234.1 | 94.9 | 553.9 | 0.838 | 426.4 | 9.12 | 105.5 | 38.9 | 65 | 12 | 105.1 | 32.9 | 2.97 | 57.3 | 72.7
633713.4 |  |  | 1549 | 56.2 | 70.9 | 95.1 | 28.3 | 33.9 | 0.054 | 104.4 | 11.5 | 69.9 | 39.4 | 62.3 | 0.872 | 101.9 | 273.1 | 234.1 | 94.9 | 553 | 0.84 | 426.5 | 9.13 | 105.5 | 39 | 65.2 | 12 | 105 | 33 | 2.97 | 57.3 | 72.8
633714.4 |  |  | 1549 | 56.2 | 71.2 | 95.1 | 28.3 | 33.9 | 0.054 | 104.4 | 11.5 | 69.8 | 39.5 | 62.3 | 0.873 | 101.9 | 273 | 234.1 | 94.8 | 552.2 | 0.84 | 426.2 | 9.07 | 105.5 | 39.1 | 65.5 | 12 | 105.1 | 33.1 | 2.97 | 57.3 | 72.8
633715.4 |  |  | 1548 | 56 | 71.3 | 95.1 | 28.3 | 34 | 0.054 | 104.3 | 11.5 | 69.8 | 39.5 | 62.3 | 0.872 | 101.9 | 273.3 | 234.2 | 94.8 | 551.3 | 0.842 | 425.2 | 9.04 | 105.5 | 38.9 | 65.8 | 12 | 105 | 33.1 | 2.97 | 57.3 | 72.8
633716.4 |  |  | 1550 | 55.9 | 71.5 | 95 | 28.3 | 34 | 0.053 | 104.3 | 11.5 | 69.8 | 39.5 | 62.2 | 0.873 | 101.9 | 273.9 | 234.8 | 94.7 | 550.4 | 0.844 | 426.2 | 9.1 | 105.5 | 38.9 | 65.9 | 12 | 105.1 | 33.1 | 2.97 | 57.2 | 72.7
633717.4 |  |  | 1550 | 55.7 | 71.6 | 94.9 | 28.3 | 34 | 0.055 | 104.2 | 11.5 | 69.8 | 39.5 | 62.2 | 0.875 | 101.9 | 274 | 235.1 | 94.6 | 549.6 | 0.84 | 426 | 9 | 105.5 | 38.9 | 66.2 | 12 | 105 | 33.1 | 2.97 | 57.1 | 72.6
633718.4 |  |  | 1550 | 55.7 | 71.8 | 94.9 | 28.3 | 34 | 0.055 | 104.2 | 11.5 | 69.8 | 39.6 | 62.2 | 0.875 | 101.9 | 274.3 | 235.2 | 94.6 | 548.7 | 0.836 | 425.7 | 8.99 | 105.5 | 38.9 | 66.3 | 12 | 105 | 33.1 | 2.97 | 57.1 | 72.4
633719.4 |  |  | 1550 | 55.6 | 71.9 | 94.9 | 28.3 | 34 | 0.054 | 104.2 | 11.5 | 69.8 | 39.5 | 62.3 | 0.874 | 101.9 | 274 | 235.5 | 94.6 | 547.9 | 0.838 | 426.2 | 9 | 105.5 | 39.1 | 66.5 | 12 | 105 | 33.1 | 2.97 | 57 | 72.4
633720.4 |  |  | 1550 | 55.6 | 72.1 | 94.9 | 28.3 | 34 | 0.052 | 104.2 | 11.5 | 69.8 | 39.5 | 62.3 | 0.875 | 101.9 | 274.2 | 235.6 | 94.6 | 547.2 | 0.838 | 425.9 | 9.03 | 105.5 | 39.1 | 66.6 | 12 | 105 | 33.1 | 2.97 | 57 | 72.3
633721.4 |  |  | 1549 | 55.5 | 72.2 | 94.9 | 28.3 | 34 | 0.057 | 104.1 | 11.5 | 69.8 | 39.5 | 62.3 | 0.876 | 101.9 | 274.1 | 235.9 | 94.5 | 546.4 | 0.84 | 427 | 8.96 | 105.5 | 39.1 | 66.7 | 12 | 105 | 33.2 | 2.97 | 56.9 | 72.1
633722.4 |  |  | 1548 | 55.3 | 72.4 | 94.9 | 28.3 | 34.1 | 0.054 | 104.1 | 11.5 | 69.8 | 39.6 | 62.3 | 0.876 | 101.9 | 274.4 | 235.8 | 94.4 | 545.7 | 0.834 | 426.1 | 8.91 | 105.5 | 39.1 | 66.9 | 12 | 105 | 33.1 | 2.96 | 56.9 | 72
633723.4 |  |  | 1548 | 55.1 | 72.7 | 94.8 | 28.3 | 34.1 | 0.054 | 104 | 11.5 | 69.8 | 39.6 | 62.3 | 0.879 | 101.9 | 274.6 | 236.1 | 94.4 | 544.9 | 0.834 | 426 | 8.86 | 105.5 | 38.9 | 67.1 | 12 | 105 | 33.1 | 2.96 | 56.9 | 71.8
633724.4 |  |  | 1550 | 54.8 | 72.8 | 94.8 | 28.3 | 34.1 | 0.053 | 104 | 11.5 | 69.8 | 39.7 | 62.3 | 0.878 | 101.9 | 275.4 | 236.6 | 94.4 | 544.1 | 0.833 | 426.2 | 8.92 | 105.4 | 38.9 | 67.2 | 12 | 104.9 | 33.2 | 2.96 | 56.8 | 71.6
633725.4 |  |  | 1552 | 54.9 | 72.9 | 94.7 | 28.4 | 34.1 | 0.052 | 104 | 11.5 | 69.8 | 39.8 | 62.4 | 0.88 | 101.9 | 275.7 | 237.1 | 94.4 | 543.4 | 0.837 | 425.7 | 9.01 | 105.4 | 38.8 | 67.3 | 12 | 104.9 | 33.3 | 2.96 | 56.8 | 71.4
633726.4 |  |  | 1551 | 55.1 | 73.1 | 94.6 | 28.4 | 34.1 | 0.053 | 104 | 11.5 | 69.8 | 39.9 | 62.3 | 0.88 | 101.9 | 275.8 | 237.1 | 94.3 | 542.7 | 0.835 | 426 | 8.97 | 105.4 | 38.8 | 67.4 | 12 | 104.9 | 33.3 | 2.95 | 56.8 | 71.2
633727.4 |  |  | 1549 | 55.1 | 73.2 | 94.7 | 28.3 | 34.1 | 0.054 | 104 | 11.5 | 69.8 | 39.8 | 62.3 | 0.88 | 101.9 | 275.4 | 236.9 | 94.3 | 542 | 0.834 | 426.2 | 8.86 | 105.3 | 38.8 | 67.5 | 12 | 105 | 33.2 | 2.95 | 56.8 | 71.1
633728.4 |  |  | 1550 | 55 | 73.3 | 94.7 | 28.3 | 34.1 | 0.053 | 104 | 11.5 | 69.8 | 39.7 | 62.2 | 0.882 | 101.9 | 276.3 | 237.3 | 94.2 | 541.4 | 0.838 | 426.5 | 8.92 | 105.3 | 38.9 | 67.6 | 12 | 105 | 33.3 | 2.95 | 56.7 | 71.1
633729.4 |  |  | 1550 | 54.9 | 73.4 | 94.7 | 28.3 | 34.1 | 0.051 | 104 | 11.5 | 69.8 | 39.5 | 62.2 | 0.883 | 101.9 | 275.9 | 237.6 | 94.1 | 540.7 | 0.836 | 426.6 | 8.91 | 105.4 | 39 | 67.6 | 12 | 105 | 33.2 | 2.95 | 56.8 | 71.2
633730.4 |  |  | 1550 | 54.9 | 73.5 | 94.7 | 28.3 | 34.1 | 0.053 | 103.9 | 11.5 | 69.8 | 39.3 | 62.1 | 0.887 | 101.9 | 276.3 | 237.8 | 94.1 | 539.9 | 0.835 | 425.4 | 8.93 | 105.3 | 38.9 | 67.7 | 12 | 105 | 33.2 | 2.94 | 56.7 | 71.2
633731.4 |  |  | 1550 | 55.1 | 73.6 | 94.6 | 28.3 | 34.1 | 0.052 | 104 | 11.5 | 69.8 | 39.2 | 62.1 | 0.885 | 101.9 | 276 | 237.8 | 94 | 539.4 | 0.837 | 426.6 | 8.95 | 105.3 | 38.9 | 67.8 | 12 | 104.9 | 33.2 | 2.94 | 56.7 | 71.3
633732.4 |  |  | 1549 | 55.1 | 73.8 | 94.6 | 28.3 | 34.2 | 0.052 | 103.9 | 11.5 | 69.8 | 39.1 | 62.1 | 0.889 | 101.9 | 276.3 | 237.9 | 94 | 538.7 | 0.835 | 426.6 | 8.92 | 105.3 | 38.9 | 67.9 | 12 | 104.9 | 33.3 | 2.93 | 56.7 | 71.4
633733.4 |  |  | 1549 | 55 | 73.8 | 94.6 | 28.4 | 34.1 | 0.054 | 103.9 | 11.5 | 69.8 | 39 | 62.2 | 0.888 | 101.9 | 276.6 | 238.1 | 94.1 | 538.1 | 0.835 | 426 | 8.94 | 105.3 | 38.8 | 67.9 | 12 | 104.9 | 33.3 | 2.93 | 56.7 | 71.6
633734.4 |  |  | 1549 | 54.9 | 73.9 | 94.4 | 28.4 | 34.1 | 0.056 | 103.9 | 11.5 | 69.8 | 38.9 | 62.2 | 0.888 | 101.9 | 276.4 | 238.1 | 94.1 | 537.4 | 0.834 | 426.5 | 8.87 | 105.3 | 38.8 | 67.9 | 12 | 104.9 | 33.3 | 2.93 | 56.6 | 71.7
633735.4 |  |  | 1548 | 54.7 | 74.1 | 94.4 | 28.3 | 34.1 | 0.054 | 103.9 | 11.5 | 69.9 | 38.9 | 62.1 | 0.889 | 101.9 | 276.5 | 238.2 | 93.9 | 536.9 | 0.823 | 426.8 | 8.82 | 105.3 | 38.8 | 67.9 | 12 | 104.9 | 33.3 | 2.92 | 56.6 | 71.8
633736.4 |  |  | 1550 | 54.6 | 74.1 | 94.4 | 28.3 | 34.1 | 0.056 | 103.9 | 11.5 | 69.9 | 38.9 | 62.1 | 0.894 | 101.9 | 277 | 238.6 | 93.9 | 536.3 | 0.825 | 426.5 | 8.84 | 105.3 | 38.8 | 68 | 12 | 104.9 | 33.3 | 2.92 | 56.6 | 72
633737.4 |  |  | 1550 | 54.6 | 74.2 | 94.4 | 28.3 | 34.1 | 0.056 | 103.9 | 11.5 | 69.9 | 38.8 | 62.1 | 0.893 | 101.9 | 277.4 | 238.9 | 93.8 | 535.7 | 0.822 | 425.9 | 8.91 | 105.4 | 38.9 | 68 | 12 | 104.9 | 33.3 | 2.91 | 56.5 | 72.2
633738.4 |  |  | 1550 | 54.7 | 74.2 | 94.4 | 28.2 | 34.1 | 0.055 | 103.9 | 11.5 | 69.9 | 38.8 | 62.1 | 0.897 | 101.9 | 277.7 | 239 | 93.7 | 535.2 | 0.819 | 425.6 | 8.91 | 105.3 | 38.9 | 68.1 | 12 | 104.9 | 33.2 | 2.91 | 56.5 | 72.3
633739.4 |  |  | 1550 | 54.7 | 74.3 | 94.3 | 28.2 | 34.1 | 0.054 | 103.9 | 11.5 | 69.9 | 38.8 | 62 | 0.895 | 101.9 | 277.8 | 239.2 | 93.7 | 534.6 | 0.824 | 426.3 | 8.91 | 105.3 | 38.9 | 68.1 | 12 | 104.9 | 33.2 | 2.9 | 56.5 | 72.4
633740.4 |  |  | 1550 | 54.7 | 74.3 | 94.3 | 28.3 | 34.2 | 0.054 | 103.8 | 11.5 | 69.9 | 38.8 | 62 | 0.897 | 101.9 | 277.8 | 239.4 | 93.7 | 534.1 | 0.827 | 425.3 | 8.9 | 105.3 | 38.8 | 68.2 | 12 | 104.9 | 33.2 | 2.9 | 56.5 | 72.4
633741.4 |  |  | 1549 | 54.6 | 74.4 | 94.3 | 28.3 | 34.2 | 0.055 | 103.8 | 11.5 | 69.9 | 38.9 | 62.1 | 0.899 | 101.9 | 277.2 | 239.4 | 93.8 | 533.5 | 0.829 | 425.6 | 8.82 | 105.4 | 38.8 | 68.2 | 12 | 104.9 | 33.3 | 2.89 | 56.5 | 72.5
633742.4 |  |  | 1549 | 54.5 | 74.3 | 94.3 | 28.3 | 34.2 | 0.054 | 103.8 | 11.5 | 69.9 | 38.8 | 62.1 | 0.902 | 101.9 | 277.8 | 239.5 | 93.8 | 532.9 | 0.835 | 426.4 | 8.82 | 105.3 | 38.8 | 68.2 | 12 | 104.8 | 33.4 | 2.89 | 56.5 | 72.6
633743.4 |  |  | 1550 | 54.5 | 74.4 | 94.2 | 28.4 | 34.2 | 0.053 | 103.8 | 11.5 | 69.9 | 38.8 | 62.2 | 0.904 | 101.9 | 277.8 | 239.7 | 93.8 | 532.4 | 0.839 | 426.7 | 8.85 | 105.3 | 38.8 | 68.3 | 12 | 104.9 | 33.4 | 2.88 | 56.5 | 72.6
633744.4 |  |  | 1549 | 54.4 | 74.5 | 94.2 | 28.4 | 34.2 | 0.056 | 103.8 | 11.5 | 69.9 | 38.8 | 62.3 | 0.902 | 101.9 | 277.8 | 239.7 | 93.8 | 532.1 | 0.837 | 426.6 | 8.76 | 105.3 | 38.8 | 68.3 | 12 | 104.9 | 33.4 | 2.88 | 56.5 | 72.7
633745.4 |  |  | 1549 | 54.2 | 74.6 | 94.2 | 28.3 | 34.2 | 0.057 | 103.8 | 11.5 | 69.9 | 39.2 | 62.1 | 0.903 | 101.9 | 277.9 | 239.7 | 93.7 | 531.6 | 0.841 | 426.4 | 8.78 | 105.3 | 38.7 | 68.4 | 12 | 104.8 | 33.4 | 2.87 | 56.5 | 72.6
633746.4 |  |  | 1550 | 54 | 74.6 | 94.2 | 28.3 | 34.2 | 0.053 | 103.8 | 11.5 | 69.9 | 40.1 | 62.1 | 0.905 | 101.9 | 278.5 | 240 | 93.6 | 531.1 | 0.845 | 426.4 | 8.8 | 105.3 | 38.8 | 68.4 | 12 | 104.9 | 33.4 | 2.87 | 56.5 | 72.7
633747.4 |  |  | 1550 | 54 | 74.4 | 94.2 | 28.2 | 34.2 | 0.055 | 103.8 | 11.5 | 69.9 | 40.6 | 62.1 | 0.905 | 101.9 | 278.2 | 240.1 | 93.5 | 530.6 | 0.841 | 426.7 | 8.71 | 105.3 | 38.8 | 68.4 | 12 | 104.8 | 33.3 | 2.86 | 56.4 | 72.7
633748.4 |  |  | 1549 | 53.9 | 74.5 | 94.1 | 28.3 | 34.2 | 0.057 | 103.8 | 11.5 | 69.9 | 40.7 | 62.2 | 0.907 | 101.9 | 278.8 | 240.3 | 93.5 | 530.1 | 0.841 | 425.3 | 8.77 | 105.3 | 38.8 | 68.6 | 12 | 104.8 | 33.4 | 2.86 | 56.3 | 72.6
633749.4 |  |  | 1550 | 54 | 74.6 | 94 | 28.3 | 34.2 | 0.053 | 103.8 | 11.5 | 69.9 | 40.7 | 62.2 | 0.91 | 101.9 | 279 | 240.4 | 93.5 | 529.7 | 0.842 | 426.3 | 8.76 | 105.3 | 38.7 | 68.6 | 12 | 104.8 | 33.4 | 2.85 | 56.3 | 72.4
633750.4 |  |  | 1550 | 53.9 | 74.6 | 94.1 | 28.3 | 34.2 | 0.054 | 103.8 | 11.5 | 69.9 | 40.7 | 62.2 | 0.909 | 101.9 | 279.4 | 240.6 | 93.4 | 529.1 | 0.842 | 426.3 | 8.77 | 105.3 | 38.8 | 68.7 | 12 | 104.8 | 33.4 | 2.84 | 56.3 | 72.3
633751.4 |  |  | 1549 | 53.9 | 74.6 | 94.1 | 28.2 | 34.2 | 0.056 | 103.8 | 11.5 | 69.9 | 40.7 | 62.1 | 0.91 | 101.9 | 278.7 | 240.5 | 93.3 | 528.6 | 0.84 | 426 | 8.67 | 105.3 | 38.9 | 68.7 | 12 | 104.8 | 33.4 | 2.84 | 56.2 | 72.3
633752.4 |  |  | 1547 | 53.6 | 74.7 | 94 | 28.2 | 34.3 | 0.056 | 103.7 | 11.5 | 69.9 | 40.8 | 62.1 | 0.91 | 101.9 | 278.3 | 240.5 | 93.3 | 528.2 | 0.837 | 426.2 | 8.53 | 105.3 | 38.8 | 68.8 | 12 | 104.8 | 33.4 | 2.83 | 56.1 | 72
633753.4 |  |  | 1551 | 53.3 | 74.7 | 93.9 | 28.3 | 34.3 | 0.052 | 103.8 | 11.5 | 69.9 | 40.8 | 62.3 | 0.91 | 101.9 | 279.7 | 241.3 | 93.4 | 527.7 | 0.842 | 426.3 | 8.72 | 105.3 | 38.8 | 68.9 | 12 | 104.8 | 33.5 | 2.83 | 56.1 | 71.8
633754.4 |  |  | 1552 | 53.2 | 74.8 | 93.9 | 28.2 | 34.3 | 0.051 | 103.7 | 11.5 | 69.9 | 40.9 | 62.2 | 0.912 | 101.9 | 279.2 | 241.3 | 93.3 | 527.4 | 0.838 | 426.5 | 8.65 | 105.3 | 38.8 | 69.1 | 12 | 104.8 | 33.4 | 2.82 | 56.1 | 71.6
633755.4 |  |  | 1550 | 53.3 | 74.8 | 94 | 28.1 | 34.3 | 0.05 | 103.8 | 11.5 | 69.9 | 40.9 | 62.1 | 0.913 | 101.9 | 279.3 | 241.4 | 93.3 | 527 | 0.835 | 425.8 | 8.6 | 105.3 | 38.9 | 69.1 | 12 | 104.9 | 33.4 | 2.82 | 56.1 | 71.6
633756.4 |  |  | 1550 | 53.3 | 74.9 | 93.9 | 28.1 | 34.3 | 0.052 | 103.7 | 11.5 | 69.9 | 41 | 62.1 | 0.913 | 101.9 | 279.7 | 241.3 | 93.2 | 526.6 | 0.832 | 425.7 | 8.6 | 105.3 | 38.9 | 69.2 | 12 | 104.8 | 33.3 | 2.81 | 56.1 | 71.4
633757.4 |  |  | 1550 | 53.2 | 74.9 | 93.9 | 28.2 | 34.3 | 0.05 | 103.8 | 11.5 | 69.9 | 41 | 62.2 | 0.912 | 101.9 | 279.7 | 241.5 | 93.3 | 526.2 | 0.836 | 426.3 | 8.63 | 105.3 | 38.9 | 69.3 | 12 | 104.8 | 33.5 | 2.81 | 56.1 | 71.2
633758.4 |  |  | 1552 | 53.2 | 75 | 93.8 | 28.1 | 34.3 | 0.048 | 103.8 | 11.5 | 69.9 | 41.1 | 62.2 | 0.914 | 101.9 | 280.3 | 241.9 | 93.3 | 525.8 | 0.838 | 426.2 | 8.72 | 105.3 | 38.8 | 69.3 | 12 | 104.8 | 33.5 | 2.8 | 56.1 | 71.1
633759.4 |  |  | 1551 | 53.4 | 75 | 93.9 | 28.1 | 34.2 | 0.049 | 103.7 | 11.5 | 69.9 | 41.1 | 62.1 | 0.913 | 101.9 | 280.3 | 241.9 | 93.2 | 525.4 | 0.835 | 426.4 | 8.67 | 105.3 | 38.9 | 69.3 | 12 | 104.8 | 33.4 | 2.8 | 56.1 | 71.2
633760.4 |  |  | 1550 | 53.5 | 75.2 | 93.8 | 28.2 | 34.3 | 0.049 | 103.7 | 11.5 | 69.8 | 41.1 | 62.1 | 0.914 | 101.9 | 280.3 | 241.9 | 93.1 | 525.1 | 0.837 | 425.9 | 8.62 | 105.3 | 38.9 | 69.6 | 12 | 104.8 | 33.5 | 2.79 | 56.1 | 71.1
633761.4 |  |  | 1549 | 53.4 | 75.2 | 93.7 | 28.3 | 34.3 | 0.049 | 103.7 | 11.5 | 69.8 | 41.1 | 62.2 | 0.917 | 101.9 | 280.4 | 241.9 | 93.2 | 524.7 | 0.839 | 426.6 | 8.64 | 105.3 | 38.9 | 69.7 | 12 | 104.8 | 33.6 | 2.79 | 56.1 | 71.1
633762.4 |  |  | 1550 | 53.3 | 75.3 | 93.7 | 28.1 | 34.3 | 0.047 | 103.7 | 11.5 | 69.8 | 41.1 | 62.1 | 0.918 | 101.9 | 280.1 | 242 | 93.2 | 524.3 | 0.84 | 426.4 | 8.64 | 105.3 | 38.8 | 69.7 | 12 | 104.8 | 33.5 | 2.78 | 56.1 | 71.2
633763.4 |  |  | 1549 | 53.2 | 75.3 | 93.6 | 28.2 | 34.2 | 0.049 | 103.7 | 11.5 | 69.8 | 41.1 | 62.1 | 0.916 | 101.9 | 280.3 | 242.1 | 93 | 523.9 | 0.838 | 425.4 | 8.61 | 105.3 | 38.8 | 69.8 | 12 | 104.8 | 33.5 | 2.78 | 56.1 | 71.3
633764.4 |  |  | 1549 | 53.1 | 75.4 | 93.7 | 28.2 | 34.2 | 0.05 | 103.7 | 11.5 | 69.8 | 41 | 62 | 0.918 | 101.9 | 280.2 | 242.3 | 92.9 | 523.5 | 0.835 | 426.6 | 8.6 | 105.3 | 38.9 | 69.9 | 12 | 104.8 | 33.5 | 2.77 | 56 | 71.6
633765.4 |  |  | 1549 | 53 | 75.4 | 93.7 | 28.1 | 34.2 | 0.051 | 103.7 | 11.5 | 69.8 | 41 | 62 | 0.919 | 101.9 | 280.3 | 242.4 | 92.9 | 523.2 | 0.835 | 426.7 | 8.6 | 105.3 | 39.1 | 70 | 12 | 104.8 | 33.5 | 2.77 | 56 | 71.8
633766.4 |  |  | 1549 | 53 | 75.5 | 93.7 | 28.1 | 34.3 | 0.051 | 103.7 | 11.5 | 69.8 | 40.9 | 61.9 | 0.919 | 101.9 | 280.5 | 242.6 | 92.9 | 522.9 | 0.838 | 426 | 8.58 | 105.3 | 39.1 | 70.2 | 12 | 104.8 | 33.5 | 2.76 | 56 | 71.9
633767.4 |  |  | 1550 | 52.9 | 75.7 | 93.7 | 28.1 | 34.3 | 0.051 | 103.7 | 11.5 | 69.8 | 40.9 | 61.9 | 0.924 | 101.9 | 280.9 | 242.8 | 92.8 | 522.5 | 0.836 | 426.9 | 8.57 | 105.3 | 39 | 70.4 | 12 | 104.8 | 33.5 | 2.76 | 55.9 | 72
633768.4 |  |  | 1549 | 52.8 | 75.8 | 93.6 | 28.1 | 34.4 | 0.051 | 103.7 | 11.5 | 69.8 | 41 | 61.9 | 0.924 | 101.9 | 281.1 | 242.8 | 92.8 | 522.3 | 0.835 | 426.7 | 8.53 | 105.3 | 38.9 | 70.5 | 12 | 104.8 | 33.5 | 2.76 | 55.9 | 72.1
633769.4 |  |  | 1550 | 52.7 | 75.9 | 93.6 | 28.2 | 34.3 | 0.051 | 103.7 | 11.5 | 69.8 | 40.9 | 61.9 | 0.924 | 101.9 | 281.5 | 243.1 | 92.8 | 521.9 | 0.835 | 426.6 | 8.59 | 105.3 | 38.9 | 70.6 | 12 | 104.7 | 33.6 | 2.75 | 55.8 | 72.2
633770.4 |  |  | 1550 | 52.7 | 75.9 | 93.5 | 28.3 | 34.3 | 0.055 | 103.7 | 11.5 | 69.8 | 40.9 | 62.1 | 0.922 | 101.9 | 281.7 | 243.2 | 92.8 | 521.6 | 0.836 | 425.6 | 8.59 | 105.3 | 38.9 | 70.7 | 12 | 104.7 | 33.6 | 2.75 | 55.7 | 72.3
633771.4 |  |  | 1549 | 52.7 | 76 | 93.4 | 28.3 | 34.3 | 0.055 | 103.7 | 11.5 | 69.8 | 40.9 | 62.1 | 0.926 | 101.9 | 281.3 | 243 | 92.9 | 521.2 | 0.836 | 425.7 | 8.51 | 105.3 | 38.8 | 70.8 | 12 | 104.7 | 33.7 | 2.74 | 55.6 | 72.4
633772.4 |  |  | 1549 | 52.6 | 76.1 | 93.4 | 28.1 | 34.2 | 0.054 | 103.7 | 11.5 | 69.8 | 40.8 | 62 | 0.926 | 101.9 | 281.4 | 243 | 92.8 | 520.9 | 0.834 | 426.6 | 8.49 | 105.2 | 38.8 | 70.8 | 12 | 104.7 | 33.6 | 2.74 | 55.6 | 72.4
633773.4 |  |  | 1550 | 52.4 | 76.2 | 93.5 | 28.1 | 34.2 | 0.054 | 103.7 | 11.5 | 69.8 | 40.8 | 62 | 0.928 | 101.9 | 281.7 | 243.4 | 92.7 | 520.6 | 0.833 | 425.5 | 8.52 | 105.3 | 38.9 | 70.8 | 12 | 104.7 | 33.6 | 2.73 | 55.6 | 72.6
633774.4 |  |  | 1550 | 52.4 | 76.3 | 93.6 | 28.1 | 34.3 | 0.053 | 103.7 | 11.5 | 69.8 | 40.7 | 61.9 | 0.931 | 101.9 | 281.3 | 243.4 | 92.7 | 520.2 | 0.832 | 425.3 | 8.52 | 105.3 | 39.1 | 71.1 | 12 | 104.7 | 33.6 | 2.73 | 55.6 | 72.7
633775.4 |  |  | 1551 | 52.4 | 76.4 | 93.5 | 28.1 | 34.4 | 0.052 | 103.7 | 11.5 | 69.8 | 40.7 | 61.9 | 0.931 | 101.9 | 281.9 | 243.8 | 92.7 | 519.9 | 0.828 | 426.5 | 8.57 | 105.3 | 39.1 | 71.2 | 12 | 104.7 | 33.6 | 2.72 | 55.6 | 72.8
633776.4 |  |  | 1551 | 52.5 | 76.5 | 93.4 | 28.1 | 34.4 | 0.053 | 103.8 | 11.5 | 69.8 | 40.7 | 61.9 | 0.931 | 101.9 | 281.7 | 243.8 | 92.6 | 519.6 | 0.827 | 426.5 | 8.53 | 105.3 | 39.1 | 71.2 | 12 | 104.7 | 33.6 | 2.72 | 55.6 | 72.8
633777.4 |  |  | 1549 | 52.4 | 76.7 | 93.4 | 28.1 | 34.4 | 0.054 | 103.8 | 11.5 | 69.8 | 40.7 | 62 | 0.931 | 101.9 | 281.6 | 243.7 | 92.6 | 519.3 | 0.824 | 426.7 | 8.42 | 105.3 | 39.1 | 71.3 | 12 | 104.8 | 33.6 | 2.72 | 55.6 | 72.8
633778.4 |  |  | 1550 | 52.4 | 76.7 | 93.4 | 28.1 | 34.4 | 0.054 | 103.8 | 11.5 | 69.8 | 40.6 | 61.9 | 0.932 | 101.9 | 281.9 | 243.8 | 92.6 | 519 | 0.823 | 426.2 | 8.5 | 105.2 | 38.9 | 71.4 | 12 | 104.7 | 33.7 | 2.71 | 55.6 | 72.7
633779.4 |  |  | 1551 | 52.4 | 76.8 | 93.3 | 28.1 | 34.4 | 0.053 | 103.8 | 11.5 | 69.8 | 40.6 | 62.1 | 0.934 | 101.9 | 281.9 | 244.1 | 92.6 | 518.7 | 0.82 | 426.4 | 8.51 | 105.3 | 38.8 | 71.5 | 12 | 104.7 | 33.7 | 2.71 | 55.6 | 72.6
633780.4 |  |  | 1549 | 52.4 | 76.9 | 93.2 | 28.2 | 34.3 | 0.054 | 103.8 | 11.5 | 69.8 | 40.5 | 62.1 | 0.937 | 101.9 | 282.1 | 244.1 | 92.7 | 518.4 | 0.817 | 426.6 | 8.45 | 105.3 | 38.8 | 71.6 | 12 | 104.7 | 33.7 | 2.7 | 55.6 | 72.4
633781.4 |  |  | 1550 | 52.5 | 77 | 93.3 | 28.1 | 34.3 | 0.055 | 103.7 | 11.5 | 69.8 | 40.5 | 62.1 | 0.937 | 101.9 | 282.6 | 244.3 | 92.5 | 518.1 | 0.814 | 425.6 | 8.48 | 105.2 | 38.8 | 71.7 | 12 | 104.7 | 33.6 | 2.7 | 55.6 | 72.4
633782.4 |  |  | 1548 | 52.3 | 77.1 | 93.3 | 28.1 | 34.4 | 0.058 | 103.7 | 11.5 | 69.8 | 40.5 | 62 | 0.935 | 101.9 | 282.1 | 243.9 | 92.4 | 517.9 | 0.809 | 426 | 8.41 | 105.2 | 38.9 | 71.8 | 12 | 104.7 | 33.7 | 2.69 | 55.4 | 72.3
633783.4 |  |  | 1548 | 52.1 | 77.1 | 93.3 | 28 | 34.4 | 0.056 | 103.7 | 11.5 | 69.8 | 40.5 | 62 | 0.937 | 101.9 | 282.5 | 244 | 92.4 | 517.6 | 0.808 | 426 | 8.4 | 105.2 | 38.9 | 71.8 | 12 | 104.7 | 33.6 | 2.69 | 55.4 | 72.2
633784.4 |  |  | 1550 | 51.9 | 77.2 | 93.3 | 28 | 34.4 | 0.053 | 103.7 | 11.5 | 69.8 | 40.6 | 61.9 | 0.938 | 101.9 | 283 | 244.5 | 92.4 | 517.4 | 0.811 | 426.1 | 8.46 | 105.3 | 39 | 71.8 | 12 | 104.6 | 33.7 | 2.69 | 55.4 | 72.1
633785.4 |  |  | 1551 | 51.9 | 77.2 | 93.3 | 28.1 | 34.4 | 0.058 | 103.7 | 11.5 | 69.9 | 40.6 | 61.9 | 0.938 | 101.9 | 282.5 | 244.7 | 92.4 | 517.1 | 0.809 | 425.9 | 8.44 | 105.2 | 39.1 | 71.9 | 12 | 104.7 | 33.7 | 2.68 | 55.3 | 71.9
633786.4 |  |  | 1550 | 52 | 77.3 | 93.3 | 28.1 | 34.4 | 0.055 | 103.7 | 11.5 | 69.9 | 40.6 | 61.9 | 0.945 | 101.9 | 282.4 | 244.7 | 92.4 | 516.9 | 0.808 | 425.7 | 8.46 | 105.2 | 39 | 72 | 12 | 104.7 | 33.7 | 2.68 | 55.3 | 71.8
633787.4 |  |  | 1551 | 52 | 77.4 | 93.3 | 28.1 | 34.4 | 0.054 | 103.7 | 11.5 | 69.9 | 40.5 | 61.9 | 0.945 | 101.9 | 282.7 | 244.8 | 92.4 | 516.6 | 0.804 | 426.7 | 8.47 | 105.2 | 39 | 72.1 | 12 | 104.6 | 33.7 | 2.67 | 55.2 | 71.7
633788.4 |  |  | 1550 | 52 | 77.5 | 93.2 | 28.1 | 34.4 | 0.052 | 103.7 | 11.5 | 69.9 | 40.5 | 61.9 | 0.945 | 101.9 | 282.8 | 244.7 | 92.3 | 516.4 | 0.798 | 425.6 | 8.44 | 105.2 | 39.1 | 72.1 | 12 | 104.6 | 33.7 | 2.67 | 55.2 | 71.6
633789.4 |  |  | 1550 | 52 | 77.6 | 93.2 | 28.1 | 34.4 | 0.053 | 103.7 | 11.5 | 69.9 | 40.5 | 61.9 | 0.942 | 101.9 | 283 | 244.8 | 92.3 | 516.1 | 0.794 | 425.8 | 8.43 | 105.3 | 39.1 | 72.2 | 12 | 104.7 | 33.7 | 2.66 | 55.1 | 71.4
633790.4 |  |  | 1551 | 52 | 77.7 | 93.1 | 28.1 | 34.4 | 0.054 | 103.7 | 11.5 | 69.9 | 40.6 | 61.8 | 0.945 | 101.9 | 283 | 244.9 | 92.3 | 515.8 | 0.795 | 426.5 | 8.44 | 105.2 | 38.9 | 72.3 | 12 | 104.6 | 33.7 | 2.66 | 55.1 | 71.3
633791.4 |  |  | 1550 | 52 | 77.7 | 93.1 | 28.1 | 34.4 | 0.056 | 103.7 | 11.5 | 69.9 | 40.6 | 61.9 | 0.946 | 101.9 | 282.9 | 245 | 92.3 | 515.6 | 0.795 | 426.4 | 8.38 | 105.2 | 38.9 | 72.4 | 12 | 104.6 | 33.7 | 2.65 | 55 | 71.1
633792.4 |  |  | 1550 | 51.9 | 77.7 | 92.9 | 28.1 | 34.3 | 0.053 | 103.7 | 11.5 | 69.9 | 40.6 | 62 | 0.949 | 101.9 | 283.3 | 245.1 | 92.3 | 515.3 | 0.795 | 426.6 | 8.44 | 105.1 | 38.9 | 72.4 | 12 | 104.6 | 33.8 | 2.65 | 55 | 71.1
633793.4 |  |  | 1550 | 51.8 | 77.8 | 92.9 | 28.2 | 34.4 | 0.054 | 103.7 | 11.5 | 69.9 | 40.6 | 61.9 | 0.95 | 101.9 | 283.4 | 245.1 | 92.3 | 515.1 | 0.793 | 425.7 | 8.38 | 105.2 | 38.8 | 72.5 | 12 | 104.6 | 33.8 | 2.64 | 55 | 71.1
633794.4 |  |  | 1549 | 51.7 | 77.9 | 92.9 | 28.1 | 34.4 | 0.056 | 103.9 | 11.5 | 69.9 | 40.5 | 61.8 | 0.95 | 101.9 | 283.4 | 245 | 92.2 | 514.8 | 0.792 | 426.3 | 8.35 | 105.1 | 38.9 | 72.6 | 12 | 104.6 | 33.8 | 2.64 | 54.9 | 71.2
633795.4 |  |  | 1548 | 51.6 | 77.9 | 92.9 | 28.2 | 34.4 | 0.053 | 104.2 | 11.5 | 69.9 | 40.6 | 61.9 | 0.95 | 101.9 | 283 | 244.9 | 92.3 | 514.6 | 0.792 | 426.5 | 8.28 | 105.1 | 38.9 | 72.6 | 12 | 104.5 | 33.8 | 2.64 | 54.9 | 71.3
633796.4 |  |  | 1549 | 51.4 | 77.9 | 92.8 | 28.2 | 34.4 | 0.052 | 104.2 | 11.5 | 69.9 | 40.9 | 61.8 | 0.95 | 101.9 | 283.3 | 245 | 92.2 | 514.3 | 0.791 | 425.2 | 8.33 | 105.1 | 38.9 | 72.7 | 12 | 104.5 | 33.8 | 2.63 | 54.9 | 71.5
633797.4 |  |  | 1550 | 51.3 | 78.1 | 92.9 | 28.1 | 34.4 | 0.054 | 104.2 | 11.5 | 69.9 | 41.1 | 61.8 | 0.952 | 101.9 | 283 | 245.3 | 92.2 | 514.1 | 0.791 | 426.8 | 8.34 | 105.1 | 38.9 | 72.8 | 12 | 104.5 | 33.8 | 2.63 | 54.9 | 71.7
633798.4 |  |  | 1550 | 51.3 | 78.1 | 92.8 | 28.1 | 34.4 | 0.053 | 104.2 | 11.5 | 69.9 | 40.8 | 61.8 | 0.954 | 101.9 | 283.3 | 245.4 | 92.2 | 513.8 | 0.791 | 426.5 | 8.34 | 105.1 | 38.9 | 72.8 | 12 | 104.5 | 33.9 | 2.62 | 54.9 | 71.8
633799.4 |  |  | 1549 | 51.3 | 78.2 | 92.8 | 28.1 | 34.4 | 0.052 | 104.2 | 11.5 | 69.9 | 40.5 | 61.8 | 0.955 | 101.9 | 283.2 | 245.3 | 92.2 | 513.6 | 0.79 | 426.2 | 8.28 | 105.1 | 38.8 | 72.9 | 12 | 104.5 | 33.9 | 2.62 | 54.8 | 71.9
633800.4 |  |  | 1550 | 51.3 | 78.2 | 92.9 | 28.1 | 34.4 | 0.05 | 104.2 | 11.5 | 69.9 | 40.2 | 61.8 | 0.956 | 101.9 | 283.8 | 245.6 | 92.1 | 513.4 | 0.791 | 426.8 | 8.38 | 105.1 | 38.9 | 72.9 | 12 | 104.5 | 33.8 | 2.61 | 54.8 | 72.1
633801.4 |  |  | 1549 | 51.2 | 78.3 | 92.8 | 28.1 | 34.4 | 0.055 | 104.2 | 11.5 | 69.9 | 40.1 | 61.8 | 0.955 | 101.9 | 283.5 | 245.5 | 92.1 | 513.1 | 0.784 | 426.5 | 8.24 | 105.1 | 38.9 | 73 | 12 | 104.5 | 33.9 | 2.61 | 54.7 | 72.2
633802.4 |  |  | 1549 | 51.1 | 78.3 | 92.8 | 28.2 | 34.4 | 0.052 | 104.2 | 11.5 | 69.9 | 39.9 | 61.8 | 0.955 | 101.9 | 283.4 | 245.5 | 92.2 | 512.9 | 0.785 | 426.6 | 8.27 | 105.1 | 38.8 | 73.1 | 12 | 104.5 | 33.9 | 2.6 | 54.7 | 72.3
633803.4 |  |  | 1549 | 50.9 | 78.4 | 92.8 | 28.1 | 34.4 | 0.049 | 104.2 | 11.5 | 69.9 | 39.8 | 61.8 | 0.956 | 101.9 | 283.7 | 245.5 | 92.1 | 512.7 | 0.784 | 425.7 | 8.26 | 105.1 | 38.9 | 73.1 | 12 | 104.5 | 33.9 | 2.6 | 54.7 | 72.4
633804.4 |  |  | 1550 | 50.8 | 78.5 | 92.8 | 28.1 | 34.4 | 0.05 | 104.2 | 11.5 | 69.9 | 39.7 | 61.7 | 0.961 | 101.9 | 284.1 | 245.7 | 92.1 | 512.5 | 0.785 | 425.6 | 8.25 | 105.1 | 38.9 | 73.2 | 12 | 104.5 | 33.8 | 2.59 | 54.7 | 72.5
633805.4 |  |  | 1550 | 50.7 | 78.6 | 92.7 | 28.1 | 34.4 | 0.051 | 104.1 | 11.5 | 69.9 | 39.6 | 61.8 | 0.962 | 101.9 | 284.2 | 245.7 | 92.1 | 512.2 | 0.782 | 426.5 | 8.17 | 105.1 | 38.9 | 73.3 | 12 | 104.5 | 33.9 | 2.59 | 54.7 | 72.5
633806.4 |  |  | 1549 | 50.6 | 78.6 | 92.7 | 28.1 | 34.4 | 0.049 | 104.2 | 11.5 | 69.9 | 39.7 | 61.8 | 0.964 | 101.9 | 284.2 | 245.8 | 92.1 | 512.1 | 0.779 | 425.7 | 8.19 | 105.1 | 38.9 | 73.3 | 12 | 104.5 | 33.9 | 2.58 | 54.7 | 72.6
633807.4 |  |  | 1551 | 50.5 | 78.7 | 92.7 | 28.1 | 34.4 | 0.05 | 104.1 | 11.5 | 69.8 | 39.7 | 61.8 | 0.962 | 101.9 | 284 | 246.2 | 91.9 | 511.8 | 0.777 | 425.9 | 8.2 | 105.1 | 38.9 | 73.4 | 12 | 104.5 | 33.8 | 2.57 | 54.6 | 72.6
633808.4 |  |  | 1551 | 50.5 | 78.8 | 92.7 | 28.1 | 34.4 | 0.051 | 104.1 | 11.5 | 69.8 | 39.7 | 61.9 | 0.963 | 101.9 | 283.8 | 246.2 | 92.1 | 511.7 | 0.775 | 426.7 | 8.18 | 105.1 | 38.8 | 73.4 | 12 | 104.5 | 33.9 | 2.57 | 54.5 | 72.6
633809.4 |  |  | 1549 | 50.5 | 78.8 | 92.7 | 28.1 | 34.4 | 0.051 | 104.1 | 11.5 | 69.9 | 39.7 | 61.8 | 0.962 | 101.9 | 283.8 | 246 | 91.9 | 511.4 | 0.773 | 426.6 | 8.14 | 105.2 | 38.9 | 73.6 | 12 | 104.5 | 33.9 | 2.57 | 54.5 | 72.7
633810.4 |  |  | 1550 | 50.5 | 78.8 | 92.7 | 28.1 | 34.4 | 0.048 | 104.1 | 11.5 | 69.8 | 39.7 | 61.8 | 0.965 | 101.9 | 284.4 | 246.3 | 91.9 | 511.3 | 0.773 | 426.6 | 8.24 | 105.1 | 38.9 | 73.7 | 12 | 104.4 | 33.9 | 2.56 | 54.5 | 72.7
633811.4 |  |  | 1552 | 50.5 | 78.9 | 92.6 | 28.1 | 34.4 | 0.051 | 104.1 | 11.5 | 69.8 | 39.7 | 61.9 | 0.969 | 101.9 | 284.2 | 246.3 | 92 | 510.9 | 0.772 | 425.7 | 8.25 | 105.1 | 38.8 | 73.7 | 12 | 104.5 | 33.9 | 2.56 | 54.4 | 72.6
633812.4 |  |  | 1549 | 50.6 | 78.9 | 92.7 | 28 | 34.4 | 0.05 | 104.1 | 11.5 | 69.8 | 39.8 | 61.8 | 0.967 | 101.9 | 284.2 | 246.2 | 91.9 | 510.8 | 0.767 | 426.4 | 8.17 | 105.1 | 38.9 | 73.7 | 12 | 104.5 | 33.9 | 2.55 | 54.3 | 72.7
633813.4 |  |  | 1548 | 50.6 | 78.9 | 92.6 | 28 | 34.4 | 0.053 | 104.1 | 11.5 | 69.8 | 39.8 | 61.8 | 0.967 | 101.9 | 284 | 246.1 | 91.9 | 510.6 | 0.769 | 426.7 | 8.13 | 105.1 | 38.9 | 73.8 | 12 | 104.4 | 33.9 | 2.55 | 54.3 | 72.5
633814.4 |  |  | 1548 | 50.4 | 79.1 | 92.6 | 28 | 34.4 | 0.049 | 104.1 | 11.5 | 69.8 | 39.8 | 61.8 | 0.968 | 101.9 | 284.1 | 246 | 91.9 | 510.4 | 0.767 | 425.6 | 8.14 | 105.1 | 38.8 | 73.8 | 12 | 104.5 | 33.9 | 2.55 | 54.3 | 72.3
633815.4 |  |  | 1549 | 50.2 | 79.1 | 92.6 | 27.9 | 34.4 | 0.049 | 104.1 | 11.6 | 69.8 | 39.8 | 61.8 | 0.968 | 101.9 | 284.7 | 246.2 | 91.9 | 510.3 | 0.767 | 426.1 | 8.13 | 105.1 | 38.9 | 73.9 | 12 | 104.5 | 33.8 | 2.54 | 54.3 | 72.3
633816.4 |  |  | 1548 | 50.1 | 79.2 | 92.6 | 28.1 | 34.4 | 0.046 | 104.1 | 11.6 | 69.8 | 39.8 | 61.9 | 0.968 | 101.9 | 284.2 | 246 | 91.9 | 510.1 | 0.761 | 426.2 | 8.09 | 105.1 | 38.9 | 74 | 12 | 104.5 | 33.9 | 2.54 | 54.3 | 72.1
633817.4 |  |  | 1549 | 50 | 79.2 | 92.6 | 28 | 34.4 | 0.045 | 104.1 | 11.5 | 69.8 | 39.7 | 61.8 | 0.972 | 101.9 | 284.8 | 246.3 | 91.8 | 509.8 | 0.759 | 426.4 | 8.1 | 105.1 | 39 | 74 | 12 | 104.5 | 33.9 | 2.53 | 54.4 | 72
633818.4 |  |  | 1552 | 50 | 79.3 | 92.6 | 28.1 | 34.5 | 0.047 | 104.1 | 11.5 | 69.8 | 39.7 | 61.9 | 0.974 | 101.9 | 285 | 246.8 | 91.9 | 509.7 | 0.76 | 425.8 | 8.2 | 105.1 | 38.9 | 74.2 | 12 | 104.5 | 34 | 2.53 | 54.4 | 71.8
633819.4 |  |  | 1551 | 50.1 | 79.3 | 92.5 | 27.9 | 34.4 | 0.047 | 104.1 | 11.5 | 69.8 | 39.7 | 61.9 | 0.971 | 101.9 | 284.6 | 246.7 | 91.8 | 509.5 | 0.76 | 425.5 | 8.16 | 105.1 | 38.9 | 74.1 | 12 | 104.5 | 33.9 | 2.53 | 54.4 | 71.7
633820.4 |  |  | 1550 | 50.2 | 79.5 | 92.5 | 28.1 | 34.4 | 0.047 | 104.1 | 11.5 | 69.8 | 39.7 | 61.9 | 0.973 | 101.9 | 284.6 | 246.7 | 91.9 | 509.3 | 0.758 | 426.6 | 8.18 | 105.1 | 38.9 | 74.1 | 12 | 104.5 | 34 | 2.52 | 54.4 | 71.6
633821.4 |  |  | 1551 | 50.2 | 79.5 | 92.5 | 28.1 | 34.4 | 0.048 | 104.1 | 11.5 | 69.8 | 39.8 | 61.8 | 0.974 | 101.9 | 284.6 | 246.7 | 91.8 | 509.1 | 0.758 | 425.8 | 8.18 | 105 | 38.9 | 74.1 | 12 | 104.5 | 33.9 | 2.52 | 54.4 | 71.5
633822.4 |  |  | 1550 | 50.3 | 79.5 | 92.5 | 28.1 | 34.4 | 0.048 | 104.1 | 11.5 | 69.8 | 39.8 | 61.8 | 0.974 | 101.9 | 284.8 | 246.7 | 91.8 | 509 | 0.756 | 426.2 | 8.16 | 105 | 38.9 | 73.9 | 12 | 104.4 | 33.9 | 2.51 | 54.4 | 71.3
633823.4 |  |  | 1549 | 50.2 | 79.5 | 92.4 | 28 | 34.4 | 0.047 | 104.1 | 11.5 | 69.8 | 39.8 | 61.8 | 0.977 | 101.9 | 284.5 | 246.5 | 91.8 | 508.8 | 0.753 | 426.6 | 8.08 | 105.1 | 38.9 | 73.9 | 12 | 104.5 | 34 | 2.51 | 54.4 | 71.3
633824.4 |  |  | 1549 | 50.1 | 79.5 | 92.4 | 28 | 34.4 | 0.048 | 104.1 | 11.5 | 69.8 | 40.2 | 61.8 | 0.979 | 101.9 | 284.5 | 246.5 | 91.8 | 508.6 | 0.752 | 426.6 | 8.11 | 105.1 | 39 | 73.7 | 12 | 104.5 | 34.1 | 2.51 | 54.4 | 71.3
633825.4 |  |  | 1550 | 49.9 | 79.5 | 92.4 | 28.1 | 34.4 | 0.049 | 104.1 | 11.6 | 69.8 | 40.8 | 61.8 | 0.977 | 101.9 | 285.1 | 246.7 | 91.8 | 508.5 | 0.752 | 426.5 | 8.13 | 105 | 39 | 73.6 | 12 | 104.5 | 34.1 | 2.5 | 54.4 | 71.3
633826.4 |  |  | 1551 | 50 | 79.5 | 92.4 | 28.1 | 34.4 | 0.048 | 104.1 | 11.6 | 69.8 | 41 | 61.8 | 0.978 | 101.9 | 285.3 | 246.9 | 91.8 | 508.3 | 0.751 | 425.6 | 8.14 | 105.1 | 39 | 73.4 | 12 | 104.5 | 34.1 | 2.5 | 54.3 | 71.3
633827.4 |  |  | 1551 | 50.1 | 79.5 | 92.4 | 28.1 | 34.5 | 0.047 | 104.1 | 11.6 | 69.8 | 41.1 | 61.8 | 0.979 | 101.9 | 285.3 | 246.8 | 91.8 | 508.1 | 0.75 | 426.3 | 8.14 | 105 | 39 | 73.3 | 12 | 104.5 | 34.1 | 2.5 | 54.3 | 71.4
633828.4 |  |  | 1550 | 50.1 | 79.3 | 92.5 | 28 | 34.5 | 0.047 | 104.1 | 11.6 | 69.8 | 41.2 | 61.7 | 0.976 | 101.9 | 284.9 | 246.7 | 91.7 | 507.9 | 0.75 | 426.2 | 8.09 | 105 | 39.1 | 73.1 | 12 | 104.5 | 34 | 2.5 | 54.3 | 71.6
633829.4 |  |  | 1549 | 50 | 79.4 | 92.4 | 28.1 | 34.5 | 0.048 | 104.1 | 11.6 | 69.8 | 41.1 | 61.7 | 0.979 | 101.9 | 284.9 | 246.5 | 91.8 | 507.8 | 0.747 | 425.6 | 8.1 | 105 | 39 | 73 | 12 | 104.5 | 34.1 | 2.49 | 54.3 | 71.7
633830.4 |  |  | 1550 | 50 | 79.3 | 92.4 | 28 | 34.4 | 0.045 | 104.1 | 11.6 | 69.8 | 40.5 | 61.7 | 0.982 | 101.9 | 284.7 | 246.7 | 91.7 | 507.6 | 0.751 | 426.8 | 8.12 | 105 | 39.1 | 72.8 | 12 | 104.5 | 33.9 | 2.49 | 54.4 | 71.8
633831.4 |  |  | 1550 | 49.9 | 79.2 | 92.4 | 28.1 | 34.4 | 0.047 | 104.1 | 11.6 | 69.8 | 40 | 61.7 | 0.982 | 101.9 | 284.4 | 246.7 | 91.8 | 507.4 | 0.747 | 426.4 | 8.13 | 105 | 38.9 | 72.6 | 12 | 104.5 | 34.1 | 2.49 | 54.4 | 71.9
633832.4 |  |  | 1550 | 50 | 79.2 | 92.4 | 27.9 | 34.4 | 0.049 | 104.1 | 11.6 | 69.8 | 39.5 | 61.6 | 0.982 | 101.9 | 284.8 | 246.8 | 91.7 | 507.3 | 0.747 | 426.8 | 8.09 | 105 | 39 | 72.4 | 12 | 104.4 | 33.9 | 2.49 | 54.4 | 72.1
633833.4 |  |  | 1551 | 50 | 79.1 | 92.4 | 28.1 | 34.4 | 0.047 | 104.1 | 11.6 | 69.8 | 39.2 | 61.7 | 0.981 | 101.9 | 285 | 246.8 | 91.8 | 507.1 | 0.749 | 426.2 | 8.17 | 105 | 38.9 | 72.3 | 12 | 104.4 | 34.1 | 2.48 | 54.4 | 72.2
633834.4 |  |  | 1551 | 50.1 | 79.1 | 92.4 | 28 | 34.4 | 0.047 | 104 | 11.6 | 69.8 | 38.9 | 61.6 | 0.983 | 101.9 | 285.4 | 246.9 | 91.7 | 507 | 0.751 | 425.8 | 8.19 | 105 | 39 | 72.2 | 12 | 104.5 | 34.1 | 2.48 | 54.4 | 72.4
633835.4 |  |  | 1550 | 50.2 | 79.1 | 92.4 | 28.1 | 34.4 | 0.049 | 104.1 | 11.6 | 69.8 | 38.8 | 61.7 | 0.98 | 101.9 | 285.2 | 247 | 91.7 | 506.8 | 0.749 | 426.8 | 8.14 | 105 | 39.1 | 72.1 | 12 | 104.4 | 34.1 | 2.48 | 54.4 | 72.4
633836.4 |  |  | 1550 | 50.2 | 78.9 | 92.3 | 28 | 34.4 | 0.05 | 104 | 11.5 | 69.9 | 38.5 | 61.6 | 0.983 | 101.9 | 285 | 246.8 | 91.7 | 506.7 | 0.751 | 426 | 8.09 | 105 | 39 | 71.8 | 12 | 104.5 | 34.1 | 2.48 | 54.4 | 72.4
633837.4 |  |  | 1550 | 50.1 | 78.9 | 92.4 | 27.9 | 34.4 | 0.048 | 104 | 11.6 | 69.9 | 38.4 | 61.6 | 0.983 | 101.9 | 285.4 | 246.8 | 91.7 | 506.5 | 0.749 | 426.2 | 8.09 | 105 | 39.1 | 71.7 | 12 | 104.5 | 34 | 2.47 | 54.3 | 72.6
633838.4 |  |  | 1550 | 50 | 78.9 | 92.3 | 28.1 | 34.5 | 0.047 | 104.1 | 11.6 | 69.9 | 38.4 | 61.7 | 0.982 | 101.9 | 285.1 | 246.8 | 91.7 | 506.3 | 0.749 | 426.1 | 8.15 | 105 | 38.9 | 71.6 | 12 | 104.5 | 34.1 | 2.47 | 54.4 | 72.6
633839.4 |  |  | 1550 | 50 | 78.7 | 92.4 | 28 | 34.4 | 0.045 | 104.1 | 11.6 | 69.9 | 38.5 | 61.6 | 0.982 | 101.9 | 285.2 | 247 | 91.7 | 506.2 | 0.749 | 426.6 | 8.09 | 105 | 39.1 | 71.3 | 12 | 104.5 | 34.1 | 2.47 | 54.4 | 72.7
633840.4 |  |  | 1549 | 49.9 | 78.4 | 92.3 | 28.1 | 34.3 | 0.049 | 104 | 11.6 | 69.9 | 38.8 | 61.7 | 0.981 | 101.9 | 284.9 | 246.7 | 91.7 | 506 | 0.747 | 426.7 | 8.12 | 105 | 39 | 71.1 | 12 | 104.5 | 34.1 | 2.47 | 54.4 | 72.7
633841.4 |  |  | 1550 | 49.9 | 78.4 | 92.3 | 28 | 34.4 | 0.049 | 104 | 11.6 | 69.9 | 39.1 | 61.7 | 0.981 | 101.9 | 285.2 | 246.8 | 91.7 | 505.8 | 0.747 | 425.3 | 8.14 | 105 | 39.1 | 70.8 | 12 | 104.5 | 34.1 | 2.47 | 54.4 | 72.7
633842.4 |  |  | 1548 | 49.8 | 78.2 | 92.3 | 28.1 | 34.4 | 0.054 | 104 | 11.6 | 69.9 | 39.3 | 61.7 | 0.982 | 101.9 | 284.3 | 246.6 | 91.6 | 505.7 | 0.749 | 426.8 | 7.97 | 105 | 39 | 70.7 | 12 | 104.4 | 34.2 | 2.47 | 54.3 | 72.7
633843.4 |  |  | 1548 | 49.7 | 78.1 | 92.3 | 28.1 | 34.4 | 0.05 | 104 | 11.6 | 69.9 | 39.5 | 61.7 | 0.983 | 101.9 | 284.7 | 246.6 | 91.6 | 505.6 | 0.746 | 426.7 | 8.02 | 105 | 39 | 70.6 | 12 | 104.5 | 34.2 | 2.47 | 54.3 | 72.7
633844.4 |  |  | 1550 | 49.5 | 77.9 | 92.3 | 28 | 34.5 | 0.049 | 104 | 11.5 | 69.9 | 39.7 | 61.8 | 0.98 | 101.9 | 285.4 | 247 | 91.6 | 505.4 | 0.748 | 425.7 | 8.06 | 104.9 | 38.9 | 70.5 | 12 | 104.5 | 34.2 | 2.47 | 54.3 | 72.5
633845.4 |  |  | 1552 | 49.5 | 77.7 | 92.3 | 28 | 34.4 | 0.049 | 104 | 11.6 | 69.9 | 40.2 | 61.7 | 0.979 | 101.9 | 285.5 | 247.2 | 91.6 | 505.3 | 0.749 | 426.6 | 8.08 | 105 | 39 | 70.3 | 12 | 104.5 | 34.2 | 2.47 | 54.3 | 72.4
633846.4 |  |  | 1551 | 49.7 | 77.6 | 92.3 | 28.1 | 34.6 | 0.051 | 104 | 11.6 | 69.9 | 40.5 | 61.7 | 0.979 | 101.9 | 285.7 | 247.3 | 91.6 | 505.1 | 0.746 | 426.6 | 8.11 | 104.9 | 39 | 70.2 | 12 | 104.5 | 34.3 | 2.47 | 54.3 | 72.2
633847.4 |  |  | 1550 | 49.8 | 77.4 | 92.3 | 28 | 34.6 | 0.053 | 104 | 11.6 | 69.9 | 40.5 | 61.7 | 0.977 | 101.9 | 285.3 | 247.1 | 91.6 | 504.9 | 0.746 | 426.6 | 8.03 | 104.9 | 39 | 70.1 | 12 | 104.5 | 34.2 | 2.47 | 54.2 | 72.1
633848.4 |  |  | 1550 | 49.7 | 77.3 | 92.2 | 28.1 | 34.6 | 0.05 | 104 | 11.6 | 69.9 | 40.3 | 61.8 | 0.979 | 101.9 | 286 | 247.2 | 91.6 | 504.8 | 0.748 | 425.6 | 8.14 | 104.9 | 38.9 | 70 | 12 | 104.4 | 34.2 | 2.47 | 54.2 | 71.9
633849.4 |  |  | 1550 | 49.7 | 77.2 | 92.2 | 28 | 34.6 | 0.049 | 104 | 11.5 | 69.9 | 40.3 | 61.7 | 0.979 | 101.9 | 285.7 | 247.3 | 91.5 | 504.6 | 0.744 | 425.4 | 8.01 | 104.8 | 39 | 69.9 | 12 | 104.4 | 34.2 | 2.46 | 54.2 | 71.8
633850.4 |  |  | 1551 | 49.8 | 77.1 | 92.2 | 28.1 | 34.5 | 0.049 | 104 | 11.6 | 69.9 | 40.2 | 61.8 | 0.977 | 101.9 | 286 | 247.4 | 91.6 | 504.6 | 0.746 | 426.1 | 8.1 | 104.8 | 39 | 69.8 | 12 | 104.4 | 34.2 | 2.46 | 54.2 | 71.6
633851.4 |  |  | 1550 | 49.9 | 76.9 | 92.2 | 28.1 | 34.4 | 0.051 | 104 | 11.5 | 69.8 | 40.1 | 61.7 | 0.974 | 101.9 | 285.7 | 247.3 | 91.4 | 504.3 | 0.749 | 426.1 | 8.07 | 104.8 | 39.1 | 69.7 | 12 | 104.3 | 34.2 | 2.46 | 54.1 | 71.4
633852.4 |  |  | 1550 | 49.9 | 76.8 | 92.2 | 28 | 34.4 | 0.054 | 104 | 11.5 | 69.8 | 40.1 | 61.8 | 0.974 | 101.9 | 285.4 | 247.3 | 91.5 | 504.2 | 0.749 | 426.3 | 8.05 | 104.9 | 38.9 | 69.7 | 12 | 104.4 | 34.2 | 2.47 | 54.1 | 71.2
633853.4 |  |  | 1550 | 49.9 | 76.7 | 92.2 | 28 | 34.6 | 0.05 | 104 | 11.6 | 69.8 | 40.1 | 61.7 | 0.97 | 101.9 | 286 | 247.6 | 91.4 | 504.1 | 0.749 | 426 | 8.09 | 104.8 | 39 | 69.6 | 12 | 104.3 | 34.2 | 2.47 | 54.1 | 71.1
633854.4 |  |  | 1552 | 49.9 | 76.7 | 92.1 | 28.1 | 34.6 | 0.05 | 104 | 11.6 | 69.8 | 40 | 61.7 | 0.97 | 101.9 | 286 | 247.7 | 91.5 | 503.8 | 0.75 | 426.9 | 8.15 | 104.9 | 38.9 | 69.6 | 12 | 104.4 | 34.3 | 2.47 | 54.1 | 71.1
633855.4 |  |  | 1551 | 50 | 76.4 | 92.2 | 28 | 34.5 | 0.036 | 104.1 | 11.5 | 69.8 | 40 | 61.7 | 0.971 | 101.9 | 286.1 | 247.8 | 91.4 | 503.8 | 0.75 | 426.8 | 8.21 | 104.8 | 39.1 | 69.5 | 12 | 104.4 | 34.2 | 2.47 | 54.3 | 71.1
633856.4 |  |  | 1558 | 50.6 | 76.4 | 92.2 | 28 | 34.5 | 0.033 | 104.2 | 11.6 | 69.8 | 40 | 61.7 | 0.968 | 101.9 | 287.7 | 248.9 | 91.4 | 503.6 | 0.754 | 426.6 | 8.56 | 104.9 | 39.1 | 69.6 | 12 | 104.6 | 34.3 | 2.47 | 54.8 | 71.1
633857.4 |  |  | 1552 | 51.1 | 76.4 | 92.1 | 28.1 | 34.5 | 0.056 | 104 | 11.6 | 69.8 | 40.1 | 61.7 | 0.967 | 101.9 | 285.4 | 247.9 | 91.4 | 503.3 | 0.75 | 426.1 | 8.17 | 104.9 | 38.9 | 69.4 | 12 | 104.5 | 34.3 | 2.47 | 54.5 | 71.2
633858.4 |  |  | 1544 | 51.1 | 76.3 | 92.1 | 28.1 | 34.6 | 0.054 | 104 | 11.5 | 69.8 | 40.1 | 61.7 | 0.965 | 101.9 | 284.9 | 246.9 | 91.3 | 503.2 | 0.751 | 426.7 | 8.04 | 104.9 | 39 | 69.4 | 12 | 104.4 | 34.2 | 2.48 | 54.3 | 71.3
633859.4 |  |  | 1546 | 50.5 | 76.2 | 92 | 28.1 | 34.5 | 0.056 | 104 | 11.6 | 69.8 | 40 | 61.7 | 0.964 | 101.9 | 285.4 | 247.2 | 91.4 | 503.1 | 0.752 | 426.5 | 8.05 | 104.9 | 38.9 | 69.3 | 12 | 104.4 | 34.3 | 2.48 | 54.2 | 71.5
633860.4 |  |  | 1546 | 49.8 | 76.2 | 92.1 | 28 | 34.6 | 0.052 | 104 | 11.6 | 69.8 | 40 | 61.6 | 0.963 | 101.9 | 285.9 | 247.4 | 91.3 | 502.9 | 0.748 | 426.1 | 7.98 | 104.8 | 39.1 | 69.3 | 12 | 104.4 | 34.2 | 2.48 | 54.1 | 71.7
633861.4 |  |  | 1548 | 49.6 | 76.1 | 92 | 28.1 | 34.6 | 0.055 | 104 | 11.6 | 69.8 | 40 | 61.7 | 0.966 | 101.9 | 286.6 | 247.9 | 91.4 | 502.7 | 0.746 | 426 | 8.02 | 104.9 | 38.9 | 69.3 | 12 | 104.4 | 34.3 | 2.48 | 54.1 | 71.8
633862.4 |  |  | 1549 | 49.4 | 76.1 | 92.1 | 28 | 34.6 | 0.053 | 104 | 11.6 | 69.8 | 40 | 61.6 | 0.964 | 101.9 | 286.9 | 248 | 91.3 | 502.6 | 0.744 | 426.9 | 8.03 | 104.8 | 39 | 69.3 | 12 | 104.4 | 34.3 | 2.49 | 54 | 72
633863.4 |  |  | 1550 | 49.5 | 75.9 | 91.9 | 28.1 | 34.5 | 0.055 | 104 | 11.6 | 69.8 | 40 | 61.7 | 0.961 | 101.9 | 286.7 | 248.4 | 91.4 | 502.4 | 0.742 | 425.5 | 8.03 | 104.8 | 38.9 | 69.2 | 12 | 104.4 | 34.3 | 2.49 | 54 | 72.1
633864.4 |  |  | 1549 | 49.5 | 75.9 | 92 | 28 | 34.4 | 0.056 | 104 | 11.6 | 69.8 | 40 | 61.7 | 0.962 | 101.9 | 286.2 | 248.4 | 91.3 | 502.3 | 0.743 | 425.6 | 7.99 | 104.9 | 39 | 69.1 | 12 | 104.4 | 34.3 | 2.49 | 53.9 | 72.2
633865.4 |  |  | 1550 | 49.5 | 75.8 | 91.9 | 28 | 34.5 | 0.055 | 104 | 11.6 | 69.8 | 40 | 61.6 | 0.957 | 101.9 | 287.2 | 248.7 | 91.2 | 502.1 | 0.743 | 426.9 | 8.08 | 104.8 | 39.1 | 69.2 | 12 | 104.4 | 34.2 | 2.49 | 53.9 | 72.3
633866.4 |  |  | 1552 | 49.6 | 75.8 | 91.9 | 28.1 | 34.5 | 0.056 | 104 | 11.6 | 69.8 | 39.9 | 61.6 | 0.96 | 101.9 | 287.8 | 249.4 | 91.2 | 501.9 | 0.745 | 425.7 | 8.11 | 104.8 | 39 | 69.2 | 12 | 104.3 | 34.3 | 2.49 | 53.8 | 72.4
633867.4 |  |  | 1550 | 49.7 | 75.8 | 91.7 | 28.1 | 34.4 | 0.055 | 104 | 11.5 | 69.8 | 39.9 | 61.7 | 0.956 | 101.9 | 287.9 | 249.4 | 91.3 | 501.7 | 0.742 | 426.3 | 8.08 | 104.9 | 38.9 | 69.2 | 12 | 104.3 | 34.3 | 2.49 | 53.8 | 72.4
633868.4 |  |  | 1548 | 49.7 | 75.7 | 91.6 | 28 | 34.5 | 0.053 | 104 | 11.5 | 69.8 | 40 | 61.6 | 0.958 | 101.9 | 287.8 | 249.6 | 91.1 | 501.7 | 0.742 | 426.7 | 8 | 104.9 | 39 | 69.2 | 12 | 104.4 | 34.3 | 2.5 | 53.8 | 72.6
633869.4 |  |  | 1550 | 49.6 | 75.7 | 91.4 | 27.9 | 34.5 | 0.056 | 104 | 11.6 | 69.8 | 40.5 | 61.6 | 0.955 | 101.9 | 288.8 | 250.1 | 91.1 | 501.5 | 0.741 | 426.5 | 8.06 | 104.8 | 39 | 69.3 | 12 | 104.3 | 34.3 | 2.5 | 53.7 | 72.7
633870.4 |  |  | 1550 | 49.5 | 75.7 | 91.2 | 28.1 | 34.6 | 0.054 | 104 | 11.5 | 69.8 | 40.9 | 61.6 | 0.955 | 101.9 | 289.3 | 250.7 | 91.1 | 501.3 | 0.739 | 426.6 | 8.02 | 104.8 | 38.9 | 69.4 | 12 | 104.3 | 34.4 | 2.5 | 53.7 | 72.7
633871.4 |  |  | 1556 | 49.7 | 75.5 | 90.9 | 28.1 | 34.5 | 0.035 | 104.2 | 11.6 | 69.8 | 40.9 | 61.7 | 0.952 | 101.9 | 291.5 | 252 | 91.2 | 501.1 | 0.746 | 425.6 | 8.38 | 104.8 | 38.9 | 69.5 | 12 | 104.4 | 34.4 | 2.5 | 54.1 | 72.6
633872.4 |  |  | 1559 | 50.5 | 75.4 | 90.8 | 28.1 | 34.4 | 0.036 | 104.2 | 11.5 | 69.8 | 40.8 | 61.7 | 0.951 | 101.9 | 291.9 | 252.8 | 91.2 | 500.9 | 0.748 | 425.8 | 8.51 | 104.9 | 38.9 | 69.5 | 12 | 104.6 | 34.3 | 2.51 | 54.5 | 72.7
633873.4 |  |  | 1556 | 51.5 | 75.4 | 90.6 | 28.1 | 34.4 | 0.037 | 104.1 | 11.5 | 69.8 | 40.8 | 61.8 | 0.952 | 101.9 | 291.4 | 252.8 | 91.2 | 500.8 | 0.748 | 425.7 | 8.47 | 105 | 39 | 69.5 | 12 | 104.6 | 34.4 | 2.51 | 54.8 | 72.7
633874.4 |  |  | 1550 | 52 | 75.6 | 90.4 | 28.1 | 34.5 | 0.061 | 104 | 11.5 | 69.8 | 40.8 | 61.7 | 0.953 | 101.9 | 290.7 | 252.5 | 91.1 | 500.6 | 0.749 | 426.1 | 8.28 | 105 | 39 | 69.7 | 12 | 104.6 | 34.4 | 2.52 | 54.6 | 72.6
633875.4 |  |  | 1542 | 51.4 | 75.6 | 90.4 | 28.1 | 34.5 | 0.058 | 104 | 11.5 | 69.8 | 40.7 | 61.7 | 0.95 | 101.9 | 289.6 | 251.4 | 91.1 | 500.6 | 0.742 | 425.4 | 8.02 | 104.9 | 39 | 69.8 | 12 | 104.4 | 34.4 | 2.52 | 54.2 | 72.6
633876.4 |  |  | 1543 | 50.5 | 75.6 | 90.3 | 28.1 | 34.5 | 0.061 | 103.9 | 11.5 | 69.8 | 40.6 | 61.7 | 0.95 | 101.9 | 290 | 251.8 | 91 | 500.3 | 0.741 | 425.3 | 7.97 | 104.9 | 38.9 | 69.8 | 12 | 104.3 | 34.4 | 2.52 | 54 | 72.4
633877.4 |  |  | 1545 | 49.6 | 75.6 | 90.2 | 28.1 | 34.5 | 0.061 | 103.9 | 11.5 | 69.8 | 40.5 | 61.8 | 0.95 | 101.9 | 291 | 252.7 | 91 | 500.2 | 0.739 | 426.8 | 7.97 | 104.8 | 38.9 | 70 | 12 | 104.3 | 34.4 | 2.52 | 53.8 | 72.3
633878.4 |  |  | 1547 | 49.3 | 75.7 | 90 | 28.1 | 34.5 | 0.061 | 103.9 | 11.5 | 69.8 | 40.5 | 61.7 | 0.947 | 101.9 | 291.5 | 253.3 | 90.9 | 500 | 0.737 | 426.2 | 7.94 | 104.8 | 38.9 | 70.2 | 12 | 104.3 | 34.4 | 2.52 | 53.7 | 72.1
633879.4 |  |  | 1549 | 49.1 | 75.7 | 89.9 | 28 | 34.5 | 0.056 | 104 | 11.5 | 69.8 | 40.5 | 61.6 | 0.948 | 101.9 | 292.5 | 253.9 | 90.8 | 499.9 | 0.736 | 425.8 | 7.95 | 104.8 | 38.9 | 70.3 | 12 | 104.3 | 34.4 | 2.52 | 53.7 | 71.9
633880.4 |  |  | 1551 | 49.2 | 75.7 | 89.9 | 28 | 34.5 | 0.055 | 104 | 11.5 | 69.9 | 40.5 | 61.6 | 0.949 | 101.9 | 293.1 | 254.8 | 90.7 | 499.7 | 0.735 | 426.4 | 8.02 | 104.9 | 39.1 | 70.4 | 12 | 104.3 | 34.4 | 2.53 | 53.6 | 71.9
633881.4 |  |  | 1552 | 49.3 | 75.8 | 89.8 | 27.9 | 34.6 | 0.059 | 103.9 | 11.5 | 69.9 | 40.5 | 61.5 | 0.948 | 101.9 | 294 | 255.2 | 90.7 | 499.5 | 0.735 | 425.9 | 8.04 | 104.8 | 39.1 | 70.6 | 12 | 104.3 | 34.3 | 2.53 | 53.5 | 71.8
633882.4 |  |  | 1551 | 49.4 | 75.9 | 89.7 | 28.1 | 34.5 | 0.057 | 103.9 | 11.5 | 69.9 | 40.5 | 61.7 | 0.947 | 101.9 | 294.2 | 255.5 | 90.7 | 499.3 | 0.734 | 426.2 | 8.07 | 104.8 | 39 | 70.7 | 12 | 104.3 | 34.4 | 2.53 | 53.5 | 71.6
633883.4 |  |  | 1552 | 49.6 | 75.9 | 89.6 | 28.1 | 34.4 | 0.058 | 104 | 11.5 | 69.9 | 40.5 | 61.7 | 0.947 | 101.9 | 294.7 | 256 | 90.7 | 499.1 | 0.735 | 425.7 | 8.11 | 104.8 | 38.9 | 70.8 | 12 | 104.3 | 34.4 | 2.53 | 53.6 | 71.5
633884.4 |  |  | 1549 | 49.6 | 76.1 | 89.4 | 28.1 | 34.5 | 0.058 | 104 | 11.5 | 69.9 | 40.4 | 61.6 | 0.946 | 101.9 | 294.2 | 255.8 | 90.6 | 498.8 | 0.733 | 426.5 | 8.01 | 104.8 | 38.9 | 70.9 | 12 | 104.3 | 34.4 | 2.53 | 53.6 | 71.3
633885.4 |  |  | 1549 | 49.6 | 76.1 | 89.4 | 27.9 | 34.5 | 0.058 | 103.9 | 11.5 | 69.9 | 40.4 | 61.6 | 0.945 | 101.9 | 294.3 | 256.1 | 90.5 | 498.7 | 0.735 | 426.4 | 8.01 | 104.8 | 39.1 | 71.1 | 12 | 104.3 | 34.4 | 2.53 | 53.6 | 71.3
633886.4 |  |  | 1551 | 49.4 | 76.2 | 89.3 | 27.9 | 34.6 | 0.035 | 104.1 | 11.5 | 69.9 | 40.3 | 61.5 | 0.948 | 101.9 | 296.1 | 256.8 | 90.4 | 498.6 | 0.735 | 425.3 | 8.21 | 104.8 | 39 | 71.2 | 12 | 104.4 | 34.4 | 2.54 | 54 | 71.2
633887.4 |  |  | 1560 | 50.1 | 76.3 | 89.2 | 28 | 34.4 | 0.033 | 104.2 | 11.5 | 69.9 | 40.4 | 61.6 | 0.946 | 101.9 | 297.6 | 258.6 | 90.4 | 498.4 | 0.74 | 425.7 | 8.52 | 104.8 | 38.9 | 71.3 | 12 | 104.5 | 34.4 | 2.54 | 54.5 | 71.2
633888.4 |  |  | 1557 | 51.1 | 76.4 | 89.1 | 28 | 34.5 | 0.056 | 104 | 11.5 | 69.9 | 40.4 | 61.5 | 0.948 | 101.9 | 296.2 | 258.4 | 90.4 | 498.2 | 0.739 | 425.5 | 8.39 | 104.9 | 38.9 | 71.5 | 12 | 104.6 | 34.4 | 2.54 | 54.4 | 71.2
633889.4 |  |  | 1546 | 51.4 | 76.5 | 89.1 | 28 | 34.5 | 0.059 | 103.9 | 11.5 | 69.9 | 40.4 | 61.5 | 0.948 | 101.9 | 294.6 | 257.1 | 90.3 | 498.1 | 0.736 | 426.8 | 8.12 | 105 | 39.1 | 71.6 | 12 | 104.4 | 34.4 | 2.55 | 54.1 | 71.5
633890.4 |  |  | 1542 | 50.8 | 76.7 | 89 | 27.9 | 34.6 | 0.058 | 103.9 | 11.5 | 69.9 | 40.4 | 61.5 | 0.947 | 101.9 | 294.5 | 256.7 | 90.3 | 497.9 | 0.735 | 425.7 | 7.91 | 104.9 | 39 | 71.8 | 12 | 104.4 | 34.4 | 2.55 | 53.9 | 71.6
633891.4 |  |  | 1546 | 49.8 | 76.7 | 88.9 | 28 | 34.5 | 0.056 | 103.9 | 11.5 | 69.9 | 40.3 | 61.5 | 0.948 | 101.9 | 296 | 257.6 | 90.3 | 497.8 | 0.736 | 425.8 | 8 | 104.9 | 38.9 | 71.9 | 12 | 104.3 | 34.4 | 2.55 | 53.8 | 71.7
633892.4 |  |  | 1548 | 49.4 | 76.8 | 88.9 | 27.9 | 34.5 | 0.053 | 103.9 | 11.5 | 69.9 | 40.3 | 61.4 | 0.95 | 101.9 | 297.1 | 258.4 | 90.2 | 497.7 | 0.734 | 426.7 | 8 | 104.9 | 39.1 | 72 | 12 | 104.4 | 34.4 | 2.55 | 53.8 | 71.9
633893.4 |  |  | 1549 | 49.3 | 76.9 | 88.8 | 28 | 34.5 | 0.056 | 103.9 | 11.5 | 69.9 | 40.8 | 61.5 | 0.95 | 101.9 | 297.5 | 258.9 | 90.1 | 497.5 | 0.734 | 425.6 | 8.02 | 104.8 | 38.9 | 72.1 | 12 | 104.3 | 34.4 | 2.55 | 53.7 | 71.9
633894.4 |  |  | 1551 | 49.3 | 77 | 88.6 | 28 | 34.6 | 0.054 | 103.9 | 11.5 | 69.9 | 41.3 | 61.5 | 0.95 | 101.9 | 297.6 | 259.1 | 90.1 | 497.3 | 0.734 | 425.7 | 8.05 | 104.8 | 38.9 | 72.2 | 12 | 104.3 | 34.4 | 2.54 | 53.7 | 72.1
633895.4 |  |  | 1552 | 49.5 | 77.1 | 88.6 | 27.9 | 34.5 | 0.053 | 103.9 | 11.5 | 69.9 | 41.1 | 61.4 | 0.95 | 101.9 | 298.4 | 259.9 | 90.1 | 497.2 | 0.736 | 426.1 | 8.07 | 104.8 | 39 | 72.3 | 12 | 104.3 | 34.4 | 2.54 | 53.7 | 72.3
633896.4 |  |  | 1550 | 49.6 | 77.2 | 88.5 | 28 | 34.5 | 0.054 | 103.9 | 11.5 | 69.9 | 40.4 | 61.5 | 0.95 | 101.9 | 297.9 | 259.7 | 90.1 | 497 | 0.733 | 426.6 | 8.06 | 104.8 | 38.9 | 72.4 | 12 | 104.3 | 34.4 | 2.54 | 53.7 | 72.3
633897.4 |  |  | 1550 | 49.6 | 77.3 | 88.5 | 27.9 | 34.6 | 0.055 | 103.9 | 11.5 | 69.9 | 39.8 | 61.4 | 0.951 | 101.9 | 298.4 | 260.2 | 89.9 | 496.9 | 0.732 | 426.6 | 8.06 | 104.8 | 38.9 | 72.4 | 12 | 104.3 | 34.4 | 2.54 | 53.7 | 72.4
633898.4 |  |  | 1550 | 49.6 | 77.4 | 88.4 | 27.9 | 34.5 | 0.056 | 103.9 | 11.5 | 69.9 | 39.4 | 61.4 | 0.953 | 101.9 | 298.4 | 260.1 | 89.9 | 496.8 | 0.732 | 425.5 | 8.03 | 104.8 | 38.9 | 72.6 | 12 | 104.3 | 34.4 | 2.54 | 53.7 | 72.5
633899.4 |  |  | 1550 | 49.5 | 77.6 | 88.3 | 28 | 34.5 | 0.052 | 103.9 | 11.5 | 69.9 | 39 | 61.5 | 0.952 | 101.9 | 298.6 | 260.6 | 89.9 | 496.7 | 0.73 | 426.9 | 8.05 | 104.8 | 38.9 | 72.7 | 12 | 104.3 | 34.4 | 2.54 | 53.7 | 72.5
633900.4 |  |  | 1551 | 49.5 | 77.7 | 88.2 | 28 | 34.6 | 0.055 | 103.9 | 11.5 | 69.9 | 38.8 | 61.4 | 0.952 | 101.9 | 299 | 261 | 89.8 | 496.5 | 0.732 | 426.6 | 8.07 | 104.8 | 38.9 | 72.7 | 12 | 104.3 | 34.4 | 2.54 | 53.7 | 72.6
633930.4 |  |  | 1550 | 49.5 | 76.9 | 86.4 | 28.1 | 34.6 | 0.051 | 103.9 | 11.4 | 69.9 | 39.8 | 61.3 | 0.967 | 101.9 | 307.1 | 268.4 | 88.6 | 493.6 | 0.726 | 426.2 | 8.03 | 104.8 | 38.8 | 70 | 12 | 104.3 | 34.7 | 2.51 | 54 | 71.8
633960.4 |  |  | 1559 | 49.9 | 74.8 | 84.9 | 28 | 34.5 | 0.051 | 103.9 | 11.4 | 69.8 | 38.9 | 60.7 | 0.939 | 101.9 | 316.4 | 278 | 87.2 | 490.6 | 0.731 | 426 | 8.32 | 104.8 | 38.7 | 68.5 | 12 | 104.4 | 34.9 | 2.55 | 54.1 | 69.6
633990.4 |  |  | 1558 | 50.3 | 74.9 | 83.7 | 28.2 | 34.7 | 0.032 | 104.2 | 11.4 | 69.9 | 39.8 | 60 | 0.929 | 101.9 | 325.1 | 286.5 | 86 | 486.7 | 0.717 | 425.7 | 8.55 | 104.7 | 38.6 | 69.2 | 12 | 104.4 | 35.1 | 2.59 | 54.4 | 66.7
634020.4 |  |  | 1550 | 49.9 | 74.2 | 82.5 | 28.2 | 34.7 | 0.05 | 104.1 | 11.4 | 69.8 | 40 | 59.3 | 0.924 | 101.9 | 330.4 | 292.2 | 84.8 | 483.7 | 0.708 | 425.5 | 8.16 | 104.7 | 38.5 | 68.3 | 12 | 104.3 | 35.1 | 2.61 | 53.8 | 65.9
634050.4 |  |  | 1550 | 49.6 | 72.8 | 81.4 | 28.1 | 34.4 | 0.05 | 104 | 11.4 | 69.8 | 41.3 | 58.6 | 0.912 | 101.9 | 337.3 | 299.3 | 83.8 | 481.2 | 0.697 | 425.7 | 8.03 | 104.7 | 38.6 | 66.8 | 12 | 104.2 | 35.1 | 2.64 | 53.7 | 66
634080.4 |  |  | 1554 | 51.5 | 71.8 | 80.3 | 28.3 | 34.7 | 0.037 | 104.1 | 11.5 | 69.9 | 40.4 | 57.8 | 0.897 | 101.9 | 345.4 | 307.8 | 82.7 | 478.5 | 0.706 | 426 | 8.45 | 104.8 | 38.7 | 65.7 | 12 | 104.4 | 35.2 | 2.7 | 54.6 | 65.6
634110.4 |  |  | 1561 | 49.3 | 71.2 | 78.9 | 28.3 | 34.5 | 0.032 | 104.1 | 11.5 | 69.8 | 39.5 | 57.3 | 0.884 | 101.9 | 354.9 | 316.6 | 81.7 | 475.3 | 0.703 | 426.6 | 8.48 | 104.7 | 38.6 | 65.7 | 12 | 104.3 | 35.3 | 2.75 | 54.1 | 63.2
634140.4 |  |  | 1549 | 49 | 70.9 | 77.8 | 28.3 | 34.5 | 0.044 | 103.9 | 11.5 | 69.8 | 40.9 | 56.5 | 0.875 | 101.9 | 358.3 | 321.2 | 80.5 | 472.7 | 0.702 | 426.6 | 8.03 | 104.7 | 38.7 | 65.6 | 12 | 104.1 | 35.2 | 2.77 | 53.7 | 60.3
634170.4 |  |  | 1542 | 49.6 | 70.3 | 76.6 | 28.5 | 34.5 | 0.058 | 103.9 | 11.5 | 69.9 | 40 | 55.6 | 0.872 | 101.9 | 362.8 | 326.6 | 79.6 | 470.5 | 0.688 | 426.7 | 7.83 | 104.7 | 38.7 | 64.4 | 12 | 104.1 | 35.3 | 2.79 | 53.7 | 59.6
634200.4 |  |  | 1549 | 51.8 | 69 | 75.2 | 28.4 | 34.4 | 0.051 | 104 | 11.5 | 69.8 | 39.5 | 54.8 | 0.857 | 101.9 | 369.8 | 334.3 | 78.5 | 468.5 | 0.691 | 426.1 | 8.28 | 104.7 | 38.6 | 63 | 12 | 104.3 | 35.3 | 2.82 | 54.6 | 59.7
634230.4 |  |  | 1560 | 50.1 | 67.7 | 73.9 | 28.6 | 34.4 | 0.032 | 104.2 | 11.4 | 69.9 | 39.8 | 54.1 | 0.839 | 101.9 | 377.1 | 341.7 | 77.4 | 465.9 | 0.679 | 425.7 | 8.48 | 104.6 | 38.6 | 61.9 | 12 | 104.3 | 35.2 | 2.89 | 54.4 | 58.4
634260.4 |  |  | 1549 | 49.3 | 67.1 | 72.9 | 28.6 | 34.3 | 0.05 | 104 | 11.4 | 69.8 | 41 | 53.3 | 0.82 | 101.9 | 380.7 | 346.1 | 76.3 | 463 | 0.675 | 426.2 | 7.94 | 104.6 | 38.4 | 61.5 | 12 | 104.1 | 35.1 | 2.97 | 53.9 | 56.5
634290.4 |  |  | 1550 | 49.8 | 66.8 | 71.9 | 28.7 | 34.3 | 0.047 | 104 | 11.4 | 69.9 | 39.8 | 52.6 | 0.813 | 101.9 | 384.6 | 351 | 75.3 | 460.6 | 0.672 | 426.1 | 8.04 | 104.6 | 38.3 | 61.4 | 12 | 104.2 | 35.2 | 3.02 | 54.1 | 54.7
634320.4 |  |  | 1550 | 49.1 | 66.2 | 71 | 28.8 | 34.3 | 0.051 | 104 | 11.4 | 69.9 | 39.1 | 51.8 | 0.809 | 101.9 | 388.1 | 355.4 | 74.4 | 458.5 | 0.666 | 426 | 8 | 104.6 | 38.2 | 60.8 | 12 | 104.2 | 35.1 | 3.04 | 53.9 | 53
634350.4 |  |  | 1547 | 49.8 | 65.2 | 70.1 | 28.9 | 34.3 | 0.047 | 104 | 11.4 | 69.8 | 38.9 | 50.9 | 0.796 | 101.9 | 389.1 | 357 | 73.6 | 456.5 | 0.661 | 425.5 | 8.05 | 104.6 | 38.1 | 59.3 | 12 | 104.2 | 35 | 3.08 | 54.2 | 52.1
634380.5 |  |  | 1554 | 48.5 | 63.7 | 69.2 | 28.9 | 34.2 | 0.034 | 104.1 | 11.5 | 69.9 | 40.2 | 50.1 | 0.78 | 101.9 | 393.5 | 362.1 | 72.6 | 453.8 | 0.662 | 426.4 | 8.17 | 104.5 | 38.4 | 58.1 | 12 | 104.1 | 34.9 | 3.18 | 54.1 | 51.2
634410.5 |  |  | 1551 | 50.7 | 63 | 68.2 | 29 | 34.2 | 0.036 | 104 | 11.5 | 69.8 | 41 | 49.2 | 0.772 | 101.9 | 396.1 | 365.6 | 71.7 | 450.4 | 0.658 | 425.8 | 8.23 | 104.6 | 38.6 | 57.6 | 12 | 104.3 | 34.9 | 3.24 | 54.7 | 50.1
634440.5 |  |  | 1544 | 48.7 | 62.6 | 67.2 | 29.1 | 34.2 | 0.056 | 103.9 | 11.5 | 69.8 | 39.3 | 48.4 | 0.764 | 101.9 | 398.6 | 369.2 | 70.9 | 448.1 | 0.658 | 426.8 | 7.8 | 104.5 | 38.3 | 57.3 | 12 | 104 | 34.8 | 3.27 | 54 | 48.8
634470.5 |  |  | 1552 | 49.1 | 62.1 | 66.4 | 29.2 | 34.1 | 0.053 | 104 | 11.5 | 69.9 | 40.4 | 47.6 | 0.759 | 101.9 | 402 | 373.3 | 70.1 | 446.1 | 0.65 | 425.2 | 8.04 | 104.5 | 38.4 | 56.8 | 12 | 104 | 34.7 | 3.31 | 54 | 47.7
634530.4 |  |  | 1558 | 50.4 | 60.3 | 64.8 | 29.5 | 34.1 | 0.04 | 104.1 | 11.4 | 69.9 | 40.3 | 45.9 | 0.759 | 101.9 | 408 | 380.7 | 68.5 | 442.7 | 0.624 | 426.7 | 8.47 | 104.5 | 38.6 | 54.8 | 12 | 104.2 | 34.5 | 3.31 | 54.5 | 44.7
634560.4 |  |  | 1547 | 49.6 | 59.3 | 63.7 | 29.7 | 34 | 0.056 | 103.9 | 11.4 | 69.8 | 38.8 | 45.1 | 0.763 | 101.9 | 409.9 | 383.4 | 67.7 | 441.1 | 0.616 | 426.4 | 8.01 | 104.4 | 38.2 | 53.8 | 12 | 104 | 34.6 | 3.3 | 54 | 43.4
634590.4 |  |  | 1551 | 49.2 | 58.3 | 62.7 | 29.8 | 34 | 0.057 | 103.9 | 11.4 | 69.9 | 39.2 | 44.3 | 0.761 | 101.9 | 413.4 | 387.2 | 66.9 | 440 | 0.607 | 425.9 | 8.06 | 104.4 | 38.1 | 52.9 | 12 | 104 | 34.6 | 3.31 | 53.8 | 42.1
634620.4 |  |  | 1549 | 48.7 | 57.6 | 61.2 | 29.8 | 33.9 | 0.058 | 104 | 11.4 | 69.9 | 40.8 | 43.4 | 0.759 | 101.9 | 416 | 391.1 | 66 | 439.1 | 0.604 | 426.4 | 7.88 | 104.4 | 37.9 | 52.2 | 12 | 103.9 | 34.6 | 3.32 | 53.7 | 40.7
634650.4 |  |  | 1539 | 50.5 | 56.9 | 60.2 | 29.9 | 33.9 | 0.059 | 104 | 11.4 | 69.8 | 41.3 | 42.7 | 0.761 | 101.9 | 418.1 | 394.1 | 65 | 438.4 | 0.607 | 425.4 | 7.87 | 104.4 | 38.2 | 51.7 | 12 | 103.9 | 34.5 | 3.33 | 54.2 | 39.6
634680.4 |  |  | 1550 | 49.4 | 56.5 | 59.3 | 29.9 | 33.9 | 0.055 | 104 | 11.4 | 69.9 | 40.4 | 41.7 | 0.761 | 101.9 | 421.9 | 398.3 | 64.1 | 437.7 | 0.588 | 425.4 | 8.01 | 104.4 | 38.1 | 51.4 | 12 | 103.9 | 34.4 | 3.31 | 53.8 | 38.2
634710.4 |  |  | 1550 | 49.5 | 56 | 58.7 | 29.9 | 33.9 | 0.049 | 104 | 11.4 | 69.9 | 39.9 | 40.9 | 0.762 | 101.9 | 424.2 | 401 | 63.2 | 437.3 | 0.588 | 425.8 | 8.07 | 104.4 | 38.4 | 50.7 | 12 | 103.9 | 34.3 | 3.32 | 54.1 | 37.2
634740.4 |  |  | 1550 | 49.8 | 55.2 | 57.9 | 29.9 | 33.8 | 0.05 | 104 | 11.5 | 69.8 | 39.5 | 40 | 0.76 | 101.9 | 425.6 | 403.4 | 62.6 | 436.8 | 0.577 | 425.9 | 8.08 | 104.3 | 38.2 | 49.7 | 12 | 104 | 34.3 | 3.34 | 54.1 | 35.7
634770.4 |  |  | 1546 | 51.8 | 54.3 | 57.4 | 29.9 | 33.8 | 0.058 | 103.9 | 11.5 | 69.9 | 39.5 | 39.1 | 0.761 | 101.9 | 427.1 | 405.3 | 62 | 437 | 0.58 | 426.3 | 8.11 | 104.4 | 38.1 | 48.8 | 12 | 104 | 34.3 | 3.36 | 54.6 | 34.3
634800.4 |  |  | 1553 | 49.4 | 53.2 | 56.8 | 29.9 | 33.8 | 0.032 | 104.1 | 11.4 | 69.8 | 40.2 | 38.3 | 0.76 | 101.9 | 430.2 | 408.5 | 61.3 | 436.7 | 0.567 | 427.1 | 8.34 | 104.3 | 38 | 47.8 | 12 | 104 | 34.3 | 3.35 | 54.3 | 33.2
634830.4 |  |  | 1549 | 49.5 | 52.3 | 56.3 | 29.8 | 33.8 | 0.052 | 103.9 | 11.4 | 69.9 | 40 | 37.6 | 0.762 | 101.9 | 431.2 | 410.1 | 60.7 | 436.1 | 0.561 | 426.3 | 7.97 | 104.3 | 37.9 | 46.9 | 12 | 103.9 | 34.2 | 3.36 | 53.7 | 31.9
634860.4 |  |  | 1550 | 50 | 51.6 | 55.8 | 29.8 | 33.8 | 0.056 | 103.9 | 11.4 | 69.9 | 40.1 | 36.9 | 0.761 | 101.9 | 432.9 | 412.5 | 60.2 | 436.1 | 0.56 | 426.7 | 8.07 | 104.3 | 37.8 | 46.2 | 12 | 103.9 | 34.2 | 3.37 | 54 | 31.4
634890.4 |  |  | 1558 | 49.9 | 50.8 | 55.2 | 29.7 | 33.6 | 0.04 | 104.1 | 11.4 | 69.8 | 39.3 | 36.3 | 0.761 | 101.9 | 435.3 | 415.1 | 59.7 | 435.2 | 0.559 | 426.2 | 8.43 | 104.2 | 37.7 | 45.4 | 12 | 104 | 34.2 | 3.35 | 54.5 | 30.7
634920.4 |  |  | 1557 | 51.5 | 50.1 | 54.7 | 29.7 | 33.6 | 0.033 | 104.1 | 11.4 | 69.9 | 40.6 | 35.7 | 0.761 | 101.9 | 436.7 | 416.8 | 59.1 | 434.7 | 0.562 | 426.2 | 8.57 | 104.2 | 37.7 | 44.7 | 12 | 104 | 34.2 | 3.36 | 55 | 29.9
634950.4 |  |  | 1557 | 50.1 | 49.6 | 54.2 | 29.8 | 33.6 | 0.053 | 103.9 | 11.4 | 69.9 | 39.1 | 35.1 | 0.761 | 101.9 | 438.1 | 418.4 | 58.6 | 434.9 | 0.564 | 425.9 | 8.22 | 104.2 | 37.7 | 44.1 | 12 | 104 | 34.2 | 3.39 | 54.7 | 28.9
634980.4 |  |  | 1560 | 50 | 48.6 | 53.8 | 29.7 | 33.6 | 0.034 | 104.1 | 11.4 | 69.9 | 40.6 | 34.6 | 0.76 | 101.9 | 439.6 | 420.5 | 58.1 | 435.4 | 0.557 | 425.3 | 8.47 | 104.2 | 37.7 | 43.2 | 12 | 104 | 34.1 | 3.37 | 54.7 | 28.3
635010.4 |  |  | 1550 | 49.7 | 48.2 | 53.5 | 29.7 | 33.4 | 0.056 | 104 | 11.5 | 69.9 | 40.2 | 33.9 | 0.762 | 101.9 | 440.5 | 421.4 | 57.6 | 435.6 | 0.553 | 425.4 | 8.06 | 104.2 | 37.8 | 42.7 | 12 | 103.9 | 34.1 | 3.39 | 54.1 | 27.6
635040.4 |  |  | 1543 | 50.2 | 47.4 | 53 | 29.8 | 33.4 | 0.06 | 104 | 11.5 | 69.8 | 41.1 | 33.5 | 0.76 | 101.9 | 441.1 | 422.4 | 57.2 | 435.4 | 0.549 | 425.8 | 7.89 | 104.2 | 37.8 | 41.9 | 12 | 103.8 | 34.1 | 3.41 | 54.4 | 26.7
635070.4 |  |  | 1550 | 49.8 | 46.9 | 52.7 | 29.8 | 33.6 | 0.053 | 104 | 11.5 | 69.9 | 39.2 | 32.8 | 0.76 | 101.9 | 442.6 | 424.4 | 56.7 | 435.7 | 0.544 | 426.4 | 8.03 | 104.2 | 37.8 | 41.3 | 12 | 103.8 | 34 | 3.39 | 54.1 | 26
635100.4 |  |  | 1549 | 50.3 | 46 | 52.3 | 29.9 | 33.4 | 0.05 | 104.1 | 11.5 | 69.9 | 40.3 | 32.5 | 0.76 | 101.9 | 444.1 | 425.9 | 56.4 | 436 | 0.544 | 426.4 | 8.15 | 104.2 | 37.8 | 40.5 | 12 | 103.9 | 34.1 | 3.41 | 54.5 | 25.2
635130.4 |  |  | 1542 | 51.5 | 45.4 | 52.1 | 29.9 | 33.6 | 0.057 | 103.9 | 11.5 | 69.8 | 40.7 | 31.8 | 0.761 | 101.9 | 444.2 | 426.6 | 55.8 | 436.6 | 0.538 | 426.2 | 7.87 | 104.2 | 37.8 | 39.8 | 12 | 103.9 | 34 | 3.43 | 54.7 | 24.7
635160.4 |  |  | 1557 | 49.9 | 44.9 | 51.6 | 29.9 | 33.4 | 0.033 | 104.2 | 11.4 | 69.9 | 39.5 | 31.4 | 0.761 | 101.9 | 447.4 | 429.5 | 55.4 | 437.1 | 0.542 | 426 | 8.46 | 104.2 | 37.6 | 39.3 | 12 | 104.1 | 34 | 3.44 | 55.1 | 24.4
635190.4 |  |  | 1559 | 50.7 | 44.2 | 51.2 | 29.8 | 33.3 | 0.055 | 104 | 11.4 | 69.9 | 41 | 31.2 | 0.762 | 101.9 | 448 | 430.7 | 55.1 | 437.6 | 0.538 | 425.9 | 8.47 | 104.2 | 37.6 | 38.7 | 12 | 104.1 | 33.8 | 3.45 | 55.2 | 24.8
635220.4 |  |  | 1549 | 50.1 | 44.2 | 51 | 29.8 | 33.2 | 0.054 | 104 | 11.4 | 69.9 | 39.4 | 31.2 | 0.76 | 101.9 | 448.3 | 431.3 | 54.7 | 438 | 0.538 | 426 | 8.14 | 104.2 | 37.4 | 38.6 | 12 | 103.9 | 33.8 | 3.44 | 54.7 | 25.2
635250.4 |  |  | 1547 | 49.8 | 43.9 | 50.6 | 29.9 | 33.2 | 0.056 | 104 | 11.4 | 69.9 | 40.2 | 31.1 | 0.761 | 101.9 | 449.1 | 432.1 | 54.3 | 438 | 0.53 | 426 | 7.89 | 104.1 | 37.4 | 38.6 | 12 | 103.9 | 33.8 | 3.45 | 54.5 | 25.2
635280.4 |  |  | 1552 | 50 | 43.9 | 50.3 | 29.9 | 33.2 | 0.037 | 104.2 | 11.4 | 69.9 | 40.3 | 31.1 | 0.762 | 101.9 | 450.7 | 433.8 | 54.1 | 438.7 | 0.531 | 425.2 | 8.41 | 104.2 | 37.6 | 38.6 | 12 | 104.1 | 33.8 | 3.46 | 55.3 | 25.1
635310.4 |  |  | 1550 | 49.6 | 43.8 | 50 | 29.9 | 33.1 | 0.052 | 104 | 11.5 | 69.9 | 40.5 | 31.1 | 0.761 | 101.9 | 450.7 | 434 | 53.8 | 438.9 | 0.525 | 425.1 | 8.04 | 104.1 | 37.6 | 38.6 | 12 | 103.9 | 33.7 | 3.46 | 54.7 | 24.8
635340.4 |  |  | 1552 | 49.8 | 44.1 | 49.9 | 29.9 | 33.2 | 0.052 | 104 | 11.5 | 69.9 | 39.4 | 31 | 0.761 | 101.9 | 451.3 | 435 | 53.6 | 439.5 | 0.519 | 426.2 | 8.11 | 104.1 | 37.7 | 38.8 | 12 | 103.9 | 33.7 | 3.45 | 54.7 | 24.9
635370.4 |  |  | 1549 | 49.8 | 44.2 | 49.8 | 29.9 | 33.1 | 0.038 | 104 | 11.5 | 69.9 | 40.2 | 31 | 0.76 | 101.9 | 452 | 435.3 | 53.4 | 439.3 | 0.519 | 426.5 | 8.15 | 104.1 | 37.7 | 39.1 | 12 | 103.9 | 33.7 | 3.47 | 54.8 | 25
648001.4 |  |  | 2495 | 128.4 | 85.2 | 99.9 | 29.9 | 31.8 | 0.059 | 106.7 | 11.4 | 69.8 | 70.1 | 64.1 | 0.989 | 101.8 | 364.6 | 290.6 | 100.3 | 683.2 | 1.54 | 426.6 | 33.86 | 122.7 | 39.7 | 78.3 | 12 | 123.3 | 32.1 | 8.48 | 97.7 | 71.9
648002.4 |  |  | 2474 | 128.9 | 85.2 | 100 | 29.9 | 31.8 | 0.056 | 106.8 | 11.4 | 69.8 | 70 | 64.1 | 0.992 | 101.8 | 363 | 289.8 | 100.3 | 683.2 | 1.539 | 429.1 | 33.46 | 122.9 | 39.6 | 78.3 | 12 | 123.8 | 32.1 | 8.48 | 97.8 | 71.7
648003.4 |  |  | 2445 | 129.7 | 85.2 | 99.9 | 29.9 | 31.8 | 0.07 | 106.7 | 11.4 | 69.8 | 69.8 | 64.1 | 0.99 | 101.8 | 362.5 | 288.9 | 100.3 | 683.3 | 1.553 | 428.5 | 33.45 | 123 | 39.6 | 78.3 | 12 | 123.7 | 32.1 | 8.47 | 97.9 | 71.6
648004.4 |  |  | 2414 | 130.5 | 85.2 | 100 | 29.9 | 31.8 | 0.09 | 106.4 | 11.4 | 69.8 | 69.4 | 64.1 | 0.989 | 101.8 | 359.6 | 286.9 | 100.3 | 683.2 | 1.565 | 428.8 | 32.68 | 123 | 39.7 | 78.3 | 12 | 123.5 | 32.1 | 8.47 | 97.9 | 71.4
648005.4 |  |  | 2384 | 130.4 | 85.2 | 100.1 | 29.9 | 31.8 | 0.115 | 106.3 | 11.4 | 69.8 | 68.8 | 64.1 | 0.994 | 101.8 | 358.4 | 286.1 | 100.3 | 683.1 | 1.576 | 428.5 | 32.07 | 123 | 39.6 | 78.4 | 12 | 123.3 | 32.1 | 8.46 | 97.8 | 71.2
648006.4 |  |  | 2352 | 130.2 | 85.2 | 100.1 | 29.9 | 31.8 | 0.136 | 106.1 | 11.4 | 69.8 | 68.2 | 64.1 | 0.991 | 101.8 | 355.6 | 284.6 | 100.3 | 682.9 | 1.603 | 426.4 | 32.01 | 123 | 39.6 | 78.3 | 12 | 123.1 | 32.1 | 8.45 | 97.7 | 71.1
648007.4 |  |  | 2320 | 129.6 | 85.3 | 100 | 29.9 | 31.8 | 0.156 | 105.8 | 11.4 | 69.8 | 67.6 | 64 | 0.991 | 101.8 | 353.4 | 283 | 100.3 | 682.7 | 1.608 | 426.4 | 30.91 | 122.9 | 39.6 | 78.3 | 12 | 123.1 | 32.1 | 8.43 | 97.4 | 71
648008.4 |  |  | 2289 | 129 | 85.2 | 99.9 | 29.9 | 31.8 | 0.175 | 105.6 | 11.4 | 69.8 | 67 | 64.1 | 0.991 | 101.8 | 351.4 | 281.5 | 100.3 | 682.4 | 1.603 | 428.5 | 30.32 | 122.9 | 39.6 | 78.3 | 12 | 123.2 | 32.1 | 8.4 | 97.1 | 71
648009.4 |  |  | 2257 | 128.1 | 85.3 | 99.9 | 29.9 | 31.8 | 0.217 | 105.4 | 11.4 | 69.8 | 66.3 | 63.9 | 0.99 | 101.8 | 348.7 | 279.8 | 100.3 | 682.1 | 1.623 | 424.9 | 29.87 | 122.8 | 39.6 | 78.3 | 12 | 122.6 | 32.1 | 8.36 | 96.6 | 71.1
648010.4 |  |  | 2225 | 127.1 | 85.3 | 99.9 | 29.9 | 31.8 | 0.243 | 105.1 | 11.4 | 69.8 | 65.5 | 63.9 | 0.988 | 101.8 | 346.3 | 278.1 | 100.3 | 681.5 | 1.639 | 416.8 | 29.29 | 122.6 | 39.6 | 78.2 | 12 | 122.2 | 32.1 | 8.32 | 96 | 71.2
648011.4 |  |  | 2193 | 126.1 | 85.3 | 99.9 | 29.8 | 31.8 | 0.264 | 104.9 | 11.4 | 69.8 | 64.7 | 63.9 | 0.991 | 101.8 | 342.8 | 275.9 | 100.2 | 681.1 | 1.639 | 406 | 28.52 | 122.3 | 39.7 | 78.2 | 12 | 121.6 | 32.2 | 8.26 | 95.4 | 71.3
648012.4 |  |  | 2162 | 124.8 | 85.3 | 99.8 | 29.8 | 31.8 | 0.286 | 104.7 | 11.4 | 69.8 | 63.6 | 63.9 | 0.991 | 101.8 | 340.2 | 274.2 | 100.3 | 680.3 | 1.644 | 403.9 | 27.76 | 122 | 39.6 | 78.1 | 12 | 120.9 | 32.4 | 8.2 | 94.8 | 71.5
648013.4 |  |  | 2130 | 123.6 | 85.3 | 99.8 | 29.8 | 31.8 | 0.289 | 104.6 | 11.4 | 69.8 | 62 | 63.9 | 0.99 | 101.8 | 336.9 | 272 | 100.2 | 679.7 | 1.644 | 412.1 | 26.78 | 121.6 | 39.6 | 78 | 12 | 120.3 | 32.4 | 8.13 | 94.1 | 71.6
648014.4 |  |  | 2098 | 122.4 | 85.4 | 99.7 | 29.8 | 31.9 | 0.328 | 104.5 | 11.4 | 69.8 | 60.5 | 63.9 | 0.988 | 101.8 | 333.7 | 269.8 | 100.2 | 678.8 | 1.653 | 422.1 | 26.45 | 121.1 | 39.6 | 77.9 | 12 | 119.5 | 32.6 | 8.05 | 93.5 | 71.8
648015.4 |  |  | 2067 | 121.2 | 85.5 | 99.7 | 29.7 | 31.9 | 0.358 | 104.2 | 11.4 | 69.8 | 59.1 | 63.8 | 0.99 | 101.8 | 330.1 | 267.3 | 100.1 | 678.1 | 1.668 | 424.8 | 25.62 | 120.6 | 39.7 | 77.8 | 12 | 118.9 | 32.5 | 7.97 | 92.8 | 71.9
648016.4 |  |  | 2035 | 119.8 | 85.5 | 99.6 | 29.8 | 31.9 | 0.389 | 104.5 | 11.4 | 69.8 | 57.8 | 63.9 | 0.99 | 101.8 | 327.3 | 265.4 | 100.2 | 677.2 | 1.675 | 427 | 24.89 | 119.9 | 39.6 | 77.7 | 12 | 118.4 | 32.5 | 7.87 | 92.1 | 72
648017.4 |  |  | 2003 | 118.4 | 85.5 | 99.6 | 29.7 | 31.9 | 0.429 | 104.3 | 11.4 | 69.8 | 56.6 | 63.8 | 0.985 | 101.8 | 321.8 | 262.4 | 100.1 | 676.2 | 1.685 | 425.9 | 24.28 | 117.5 | 39.6 | 77.6 | 12 | 117.8 | 32.4 | 7.77 | 91.5 | 72.1
648018.4 |  |  | 1971 | 117 | 85.4 | 99.6 | 29.7 | 32 | 0.471 | 104.2 | 11.4 | 69.8 | 55.4 | 63.8 | 0.992 | 101.8 | 317.3 | 259 | 100.1 | 675.2 | 1.705 | 426.2 | 23.53 | 117 | 39.7 | 77.3 | 12 | 117.3 | 32.3 | 7.66 | 90.9 | 72.2
648019.4 |  |  | 1940 | 115.4 | 85.4 | 99.4 | 29.7 | 32 | 0.594 | 104.1 | 11.5 | 69.9 | 54.4 | 63.8 | 0.99 | 101.8 | 312.4 | 255.9 | 100.1 | 673.9 | 1.751 | 427.3 | 22.95 | 112.5 | 39.6 | 77.1 | 12 | 111.6 | 32.3 | 7.54 | 90.2 | 72.3
648020.4 |  |  | 1908 | 113.9 | 85.4 | 99.4 | 29.6 | 32 | 0.611 | 104 | 11.5 | 69.9 | 53.4 | 63.8 | 0.986 | 101.8 | 306.9 | 252.3 | 100.1 | 672.7 | 1.802 | 426.6 | 22.19 | 110.9 | 39.7 | 76.9 | 12 | 110.9 | 32.3 | 7.42 | 89.7 | 72.4
648021.4 |  |  | 1876 | 112 | 85.3 | 99.2 | 29.6 | 32.1 | 0.631 | 103.9 | 11.4 | 69.9 | 52.5 | 63.8 | 0.989 | 101.8 | 302.1 | 248.7 | 100 | 671.4 | 1.797 | 426.7 | 21.29 | 110.5 | 39.6 | 76.7 | 12 | 110.6 | 32.3 | 7.29 | 89.1 | 72.4
648022.4 |  |  | 1844 | 110.4 | 85.3 | 99.2 | 29.6 | 32.1 | 0.653 | 103.8 | 11.4 | 69.9 | 51.5 | 63.8 | 0.989 | 101.8 | 296.4 | 245.1 | 99.9 | 670.2 | 1.783 | 426.4 | 20.48 | 110.8 | 39.7 | 76.3 | 12 | 110.6 | 32.2 | 7.15 | 88.2 | 72.7
648023.4 |  |  | 1812 | 108.4 | 85.2 | 99.1 | 29.5 | 32.1 | 0.646 | 103.7 | 11.5 | 69.8 | 50.6 | 63.7 | 0.987 | 101.8 | 291.9 | 241.9 | 99.9 | 668.9 | 1.771 | 425.8 | 19.91 | 110.2 | 39.5 | 76.1 | 12 | 109.8 | 32.2 | 7 | 87.3 | 72.7
648024.4 |  |  | 1781 | 106.5 | 85 | 99 | 29.5 | 32.1 | 0.632 | 103.6 | 11.5 | 69.9 | 49.7 | 63.8 | 0.993 | 101.8 | 286.8 | 238.3 | 99.8 | 667.5 | 1.734 | 426.7 | 19.26 | 110 | 39.6 | 75.8 | 12 | 109.3 | 32.3 | 6.85 | 86.4 | 72.7
648025.4 |  |  | 1750 | 104.6 | 84.8 | 98.9 | 29.4 | 32.1 | 0.607 | 103.5 | 11.4 | 69.9 | 48.8 | 63.7 | 0.99 | 101.8 | 281.2 | 234.5 | 99.8 | 666.1 | 1.679 | 426.4 | 18.64 | 109.8 | 39.6 | 75.6 | 12 | 109.6 | 32.2 | 6.69 | 85.5 | 72.7
648026.4 |  |  | 1718 | 102.8 | 84.7 | 98.8 | 29.4 | 32.1 | 0.593 | 103.4 | 11.5 | 69.9 | 47.8 | 63.6 | 0.99 | 101.8 | 276.7 | 231 | 99.7 | 664.6 | 1.665 | 425.6 | 17.98 | 109.3 | 39.4 | 75.2 | 12 | 108.5 | 32.2 | 6.53 | 84.4 | 72.7
648027.4 |  |  | 1686 | 100.8 | 84.6 | 98.7 | 29.4 | 32.2 | 0.578 | 103.3 | 11.5 | 69.9 | 46.9 | 63.7 | 0.991 | 101.8 | 270.2 | 227 | 99.7 | 663.1 | 1.619 | 425.3 | 17.13 | 108.7 | 39.5 | 74.9 | 12 | 108.1 | 32.2 | 6.36 | 83.3 | 72.7
648028.4 |  |  | 1656 | 99.2 | 84.3 | 98.7 | 29.4 | 32.2 | 0.525 | 103.2 | 11.5 | 69.9 | 46 | 63.6 | 0.992 | 101.8 | 265.4 | 223.2 | 99.6 | 661.6 | 1.587 | 427 | 16.77 | 108.5 | 39.6 | 74.7 | 12 | 108.8 | 32.2 | 6.2 | 82.4 | 72.7
648029.4 |  |  | 1623 | 97.9 | 84.2 | 98.6 | 29.4 | 32.2 | 0.545 | 103.1 | 11.5 | 69.9 | 45.2 | 63.6 | 0.988 | 101.8 | 259.3 | 219.3 | 99.6 | 660 | 1.565 | 427.3 | 16.11 | 108 | 39.5 | 74.4 | 12 | 107.6 | 32.3 | 6.03 | 81.4 | 72.6
648031.3 |  |  | 1566 | 94.6 | 83.9 | 98.4 | 29.4 | 32.3 | 0.499 | 102.9 | 11.5 | 69.9 | 43.6 | 63.6 | 0.994 | 101.8 | 250.7 | 212.5 | 99.5 | 656.6 | 1.483 | 426.4 | 14.73 | 107.3 | 39.4 | 73.8 | 12 | 106.8 | 32.2 | 5.72 | 79.6 | 72.4
648032.3 |  |  | 1555 | 91.8 | 83.8 | 98.3 | 29.4 | 32.3 | 0.47 | 102.9 | 11.5 | 69.9 | 42.7 | 63.6 | 0.994 | 101.8 | 250.1 | 211.5 | 99.4 | 654.8 | 1.461 | 426.8 | 14.37 | 107.4 | 39.4 | 73.5 | 12 | 106.8 | 32.3 | 5.55 | 78.9 | 72.3
648033.3 |  |  | 1551 | 89 | 83.6 | 98.2 | 29.3 | 32.3 | 0.434 | 102.9 | 11.5 | 69.9 | 42 | 63.4 | 0.99 | 101.8 | 249.7 | 211 | 99.4 | 653.1 | 1.418 | 425.9 | 13.84 | 107.1 | 39.4 | 73.1 | 12 | 106.4 | 32.3 | 5.39 | 78 | 72.2
648034.3 |  |  | 1551 | 86.9 | 83.4 | 98.1 | 29.3 | 32.3 | 0.397 | 102.9 | 11.5 | 69.9 | 41.4 | 63.5 | 0.99 | 101.8 | 250 | 211.1 | 99.3 | 651.2 | 1.373 | 427 | 13.76 | 106.8 | 39.4 | 72.8 | 12 | 106.2 | 32.3 | 5.23 | 77.1 | 72.1
648035.3 |  |  | 1549 | 85.3 | 83.1 | 98.1 | 29.3 | 32.3 | 0.312 | 102.8 | 11.5 | 69.9 | 40.9 | 63.6 | 0.992 | 101.8 | 249.8 | 211.1 | 99.3 | 649.3 | 1.299 | 426.1 | 13.41 | 108.3 | 39.4 | 72.4 | 12 | 109 | 32.3 | 5.08 | 76.2 | 71.9
648036.3 |  |  | 1550 | 84 | 82.9 | 98 | 29.2 | 32.4 | 0.28 | 103.4 | 11.5 | 69.9 | 40.5 | 63.4 | 0.992 | 101.8 | 250.4 | 211.4 | 99.2 | 647.6 | 1.273 | 426.3 | 13.41 | 108.9 | 39.3 | 72.1 | 12 | 109.3 | 32.3 | 4.93 | 75.5 | 71.8
648037.3 |  |  | 1549 | 83 | 82.7 | 97.8 | 29.2 | 32.4 | 0.261 | 103.6 | 11.5 | 69.8 | 40.3 | 63.4 | 0.991 | 101.8 | 250.8 | 211.5 | 99.2 | 645.7 | 1.241 | 426 | 13.31 | 108.9 | 39.3 | 71.7 | 12 | 109.2 | 32.3 | 4.79 | 74.9 | 71.7
648038.3 |  |  | 1549 | 82.1 | 82.4 | 97.9 | 29.2 | 32.4 | 0.238 | 103.5 | 11.5 | 69.8 | 40 | 63.4 | 0.99 | 101.8 | 251 | 211.8 | 99.2 | 644.1 | 1.22 | 426.7 | 13.16 | 108.9 | 39.3 | 71.3 | 12 | 109.1 | 32.3 | 4.65 | 74.3 | 71.6
648039.3 |  |  | 1549 | 81.2 | 82.2 | 97.8 | 29.2 | 32.4 | 0.209 | 103.5 | 11.5 | 69.8 | 39.9 | 63.4 | 0.989 | 101.8 | 250.9 | 211.8 | 99.1 | 642.2 | 1.186 | 426.7 | 13.06 | 108.9 | 39.2 | 70.9 | 12 | 108.9 | 32.3 | 4.52 | 73.9 | 71.5
648040.3 |  |  | 1548 | 80.6 | 81.9 | 97.8 | 29.2 | 32.5 | 0.199 | 103.4 | 11.5 | 69.8 | 39.7 | 63.3 | 0.989 | 101.8 | 251 | 212 | 99.1 | 640.3 | 1.166 | 426.4 | 12.9 | 108.8 | 39.3 | 70.5 | 12 | 108.7 | 32.3 | 4.4 | 73.4 | 71.5
648041.3 |  |  | 1549 | 79.9 | 81.6 | 97.8 | 29.2 | 32.6 | 0.176 | 103.4 | 11.5 | 69.8 | 39.6 | 63.3 | 0.989 | 101.8 | 251.2 | 212.4 | 99.1 | 638.6 | 1.145 | 426.9 | 12.86 | 108.8 | 39.3 | 70.1 | 12 | 108.7 | 32.3 | 4.28 | 73 | 71.4
648042.3 |  |  | 1550 | 79.5 | 81.3 | 97.7 | 29.2 | 32.5 | 0.115 | 103.4 | 11.5 | 69.8 | 39.5 | 63.3 | 0.988 | 101.8 | 251.7 | 212.6 | 99.1 | 636.9 | 1.112 | 427.1 | 12.82 | 108.7 | 39.3 | 69.6 | 12 | 108.5 | 32.4 | 4.17 | 72.6 | 71.3
648043.3 |  |  | 1548 | 79 | 81 | 97.6 | 29.2 | 32.6 | 0.117 | 103.4 | 11.5 | 69.8 | 39.4 | 63.2 | 0.991 | 101.8 | 251.7 | 212.6 | 99 | 635.2 | 1.078 | 426.2 | 12.65 | 108.7 | 39.2 | 69.2 | 12 | 108.4 | 32.4 | 4.06 | 72.3 | 71.3
648044.3 |  |  | 1549 | 78.3 | 80.6 | 97.7 | 29.1 | 32.6 | 0.127 | 103.3 | 11.5 | 69.8 | 39.4 | 63.2 | 0.99 | 101.8 | 252.5 | 212.9 | 98.9 | 633.5 | 1.078 | 426.9 | 12.56 | 108.7 | 39.3 | 68.9 | 12 | 108.4 | 32.4 | 3.97 | 71.9 | 71.5
648045.3 |  |  | 1549 | 77.6 | 80.2 | 97.7 | 29.1 | 32.7 | 0.122 | 103.4 | 11.5 | 69.8 | 39.3 | 63.2 | 0.988 | 101.8 | 252.8 | 213.3 | 98.9 | 631.8 | 1.073 | 426.8 | 12.45 | 108.6 | 39.3 | 68.4 | 12 | 108.3 | 32.4 | 3.88 | 71.6 | 71.5
648046.3 |  |  | 1550 | 77.1 | 79.9 | 97.6 | 29.1 | 32.7 | 0.135 | 103.3 | 11.5 | 69.8 | 39.2 | 63.2 | 0.989 | 101.8 | 253 | 213.7 | 98.8 | 630.3 | 1.071 | 426 | 12.47 | 108.6 | 39.3 | 68.1 | 12 | 108.1 | 32.4 | 3.8 | 71.2 | 71.6
648047.3 |  |  | 1549 | 76.8 | 79.5 | 97.4 | 29.1 | 32.7 | 0.137 | 103.3 | 11.5 | 69.8 | 39.2 | 63.1 | 0.99 | 101.8 | 253.3 | 213.8 | 98.7 | 628.7 | 1.062 | 426.7 | 12.44 | 108.5 | 39.2 | 67.7 | 12 | 108.1 | 32.5 | 3.73 | 70.9 | 71.7
648048.3 |  |  | 1550 | 76.7 | 79.2 | 97.4 | 29 | 32.7 | 0.097 | 103.4 | 11.5 | 69.8 | 39.2 | 63.1 | 0.985 | 101.8 | 254.3 | 214.2 | 98.7 | 627.1 | 1.047 | 427.1 | 12.75 | 108.4 | 39.2 | 67.4 | 12 | 108.2 | 32.5 | 3.66 | 71 | 71.8
648049.3 |  |  | 1547 | 76.3 | 78.8 | 97.4 | 29 | 32.7 | 0.123 | 103.3 | 11.5 | 69.8 | 39.2 | 63.1 | 0.992 | 101.8 | 253.8 | 214.1 | 98.7 | 625.7 | 1.032 | 426.4 | 11.98 | 108.4 | 39.2 | 67.1 | 12 | 108 | 32.5 | 3.61 | 70.3 | 71.8
648050.3 |  |  | 1549 | 75.5 | 78.5 | 97.3 | 29 | 32.7 | 0.087 | 103.2 | 11.5 | 69.8 | 39.1 | 63 | 0.992 | 101.8 | 254.2 | 214.6 | 98.5 | 624.2 | 1.005 | 426.9 | 12.08 | 108.4 | 39.2 | 66.7 | 12 | 107.8 | 32.5 | 3.56 | 69.9 | 72.1
648051.3 |  |  | 1549 | 74.7 | 78.2 | 97.2 | 29 | 32.7 | 0.091 | 103.2 | 11.5 | 69.8 | 38.9 | 63.1 | 0.99 | 101.8 | 254.2 | 214.8 | 98.6 | 622.6 | 0.997 | 426.6 | 11.92 | 108.2 | 39.2 | 66.4 | 12 | 107.8 | 32.6 | 3.51 | 69.6 | 72.1
648052.3 |  |  | 1549 | 74.2 | 78 | 97.2 | 28.9 | 32.8 | 0.092 | 103.2 | 11.5 | 69.8 | 38.8 | 62.9 | 0.99 | 101.8 | 254.2 | 215.1 | 98.4 | 621.1 | 1 | 427.2 | 11.96 | 108.2 | 39.3 | 66.2 | 12 | 107.8 | 32.5 | 3.48 | 69.4 | 72.3
648053.3 |  |  | 1550 | 73.8 | 77.7 | 97.2 | 28.9 | 32.8 | 0.098 | 103.2 | 11.5 | 69.8 | 38.6 | 62.9 | 0.99 | 101.8 | 254.7 | 215.5 | 98.4 | 619.7 | 1.015 | 426.7 | 11.96 | 108.2 | 39.2 | 65.8 | 12 | 107.6 | 32.6 | 3.44 | 69.2 | 72.3
648054.3 |  |  | 1548 | 73.6 | 77.4 | 97.1 | 29 | 32.8 | 0.094 | 103.2 | 11.5 | 69.8 | 38.6 | 63 | 0.988 | 101.8 | 254.8 | 215.6 | 98.4 | 618.3 | 1.027 | 426.6 | 11.81 | 108.1 | 39.2 | 65.5 | 12 | 107.6 | 32.6 | 3.42 | 69 | 72.4
648055.3 |  |  | 1549 | 73.1 | 77.1 | 97.2 | 28.9 | 32.9 | 0.089 | 103.2 | 11.5 | 69.8 | 38.5 | 62.9 | 0.989 | 101.8 | 255.8 | 216.2 | 98.3 | 616.9 | 1.03 | 426.8 | 11.82 | 108.1 | 39.3 | 65.3 | 12 | 107.6 | 32.6 | 3.39 | 68.8 | 72.6
648056.3 |  |  | 1548 | 72.7 | 76.8 | 97.1 | 28.9 | 32.9 | 0.085 | 103.2 | 11.5 | 69.8 | 38.5 | 62.9 | 0.991 | 101.8 | 255.7 | 216.3 | 98.4 | 615.6 | 1.02 | 425.7 | 11.66 | 108.1 | 39.3 | 65.1 | 12 | 107.5 | 32.7 | 3.37 | 68.5 | 72.6
648057.3 |  |  | 1548 | 72.2 | 76.4 | 97.1 | 28.9 | 32.9 | 0.077 | 103.2 | 11.5 | 69.8 | 38.6 | 62.9 | 0.991 | 101.8 | 256.3 | 216.5 | 98.3 | 614.2 | 1.018 | 425.7 | 11.58 | 108 | 39.3 | 64.8 | 12 | 107.4 | 32.6 | 3.36 | 68.2 | 72.7
648058.3 |  |  | 1548 | 71.7 | 76.1 | 97 | 28.9 | 32.9 | 0.079 | 103.1 | 11.5 | 69.8 | 38.6 | 62.9 | 0.99 | 101.8 | 256.3 | 216.7 | 98.3 | 612.8 | 1.006 | 426.6 | 11.41 | 108 | 39.3 | 64.6 | 12 | 107.3 | 32.7 | 3.34 | 68 | 72.6
648059.3 |  |  | 1550 | 71.1 | 75.7 | 96.9 | 28.8 | 33 | 0.076 | 103.2 | 11.5 | 69.8 | 38.6 | 62.9 | 0.988 | 101.8 | 257.3 | 217.3 | 98.1 | 611.6 | 1.003 | 425.7 | 11.54 | 107.9 | 39.2 | 64.3 | 12 | 107.3 | 32.7 | 3.32 | 67.8 | 72.6
648060.3 |  |  | 1549 | 70.7 | 75.3 | 96.8 | 28.8 | 32.9 | 0.083 | 103.2 | 11.5 | 69.8 | 38.7 | 62.9 | 0.989 | 101.8 | 256.9 | 217.6 | 98.1 | 610.3 | 1.007 | 425.9 | 11.38 | 107.9 | 39.2 | 64.1 | 12 | 107.2 | 32.6 | 3.3 | 67.4 | 72.7
648061.3 |  |  | 1550 | 70.3 | 75.1 | 96.7 | 28.8 | 33 | 0.076 | 103.3 | 11.5 | 69.8 | 38.7 | 63 | 0.988 | 101.8 | 257.5 | 217.9 | 98 | 609.1 | 1.007 | 427.3 | 11.35 | 107.9 | 39.2 | 63.8 | 12 | 107.2 | 32.6 | 3.29 | 67.2 | 72.6
648062.3 |  |  | 1548 | 69.9 | 74.9 | 96.7 | 28.8 | 33.1 | 0.08 | 103.3 | 11.5 | 69.8 | 38.8 | 62.9 | 0.991 | 101.8 | 257.4 | 218.1 | 97.9 | 607.7 | 1.008 | 426.7 | 11.15 | 107.9 | 39.2 | 63.6 | 12 | 107.1 | 32.7 | 3.27 | 67 | 72.5
648063.3 |  |  | 1550 | 69.5 | 74.7 | 96.7 | 28.8 | 33.1 | 0.077 | 103.3 | 11.5 | 69.8 | 38.9 | 62.9 | 0.989 | 101.8 | 258.5 | 218.6 | 97.9 | 606.4 | 1.012 | 426.7 | 11.35 | 107.8 | 39.3 | 63.4 | 12 | 107 | 32.7 | 3.26 | 66.8 | 72.4
648064.3 |  |  | 1547 | 69 | 74.4 | 96.7 | 28.8 | 33.1 | 0.079 | 103.3 | 11.5 | 69.8 | 38.9 | 62.8 | 0.984 | 101.8 | 258.2 | 218.6 | 97.9 | 605.2 | 1.007 | 427.2 | 10.97 | 107.7 | 39.2 | 63.2 | 12 | 106.9 | 32.7 | 3.24 | 66.3 | 72.2
648065.3 |  |  | 1551 | 68.6 | 74.1 | 96.7 | 28.8 | 33.1 | 0.066 | 103.4 | 11.5 | 69.8 | 38.9 | 62.8 | 0.979 | 101.8 | 259.1 | 219.4 | 97.8 | 604 | 1 | 426.7 | 11.16 | 107.7 | 39.2 | 63 | 12 | 107 | 32.7 | 3.23 | 66.2 | 72
648066.3 |  |  | 1549 | 68.4 | 73.8 | 96.6 | 28.8 | 33.1 | 0.093 | 103.3 | 11.5 | 69.8 | 38.9 | 62.8 | 0.977 | 101.8 | 258.8 | 219.5 | 97.7 | 602.8 | 1 | 426.6 | 10.83 | 107.7 | 39.2 | 62.8 | 12 | 106.8 | 32.7 | 3.22 | 65.7 | 71.9
648067.3 |  |  | 1549 | 68 | 73.6 | 96.5 | 28.8 | 33.2 | 0.068 | 103.4 | 11.5 | 69.8 | 38.9 | 62.8 | 0.971 | 101.8 | 259.8 | 219.7 | 97.7 | 601.7 | 0.989 | 425.7 | 10.95 | 107.6 | 39.1 | 62.7 | 12 | 106.8 | 32.7 | 3.21 | 65.6 | 71.7
648068.3 |  |  | 1548 | 67.6 | 73.4 | 96.5 | 28.8 | 33.2 | 0.071 | 103.4 | 11.5 | 69.8 | 39 | 62.8 | 0.971 | 101.8 | 260.2 | 220 | 97.6 | 600.6 | 0.987 | 426.7 | 10.84 | 107.6 | 39.2 | 62.6 | 12 | 106.7 | 32.7 | 3.19 | 65.4 | 71.6
648069.3 |  |  | 1550 | 67.2 | 73.2 | 96.4 | 28.7 | 33.2 | 0.07 | 103.4 | 11.5 | 69.8 | 39.1 | 62.8 | 0.965 | 101.8 | 260.8 | 220.8 | 97.5 | 599.4 | 0.989 | 426.6 | 11.01 | 107.4 | 39.2 | 62.5 | 12 | 106.7 | 32.7 | 3.18 | 65.2 | 71.4
648070.3 |  |  | 1547 | 67 | 72.9 | 96.4 | 28.8 | 33.2 | 0.074 | 103.4 | 11.5 | 69.8 | 39.1 | 62.8 | 0.962 | 101.8 | 260.4 | 220.7 | 97.5 | 598.3 | 0.979 | 425.4 | 10.75 | 107.3 | 39.2 | 62.4 | 12 | 106.5 | 32.8 | 3.17 | 64.7 | 71.3
648071.3 |  |  | 1549 | 66.6 | 72.8 | 96.3 | 28.7 | 33.2 | 0.07 | 103.4 | 11.5 | 69.9 | 39.2 | 62.8 | 0.956 | 101.8 | 260.4 | 221.2 | 97.4 | 597.2 | 0.979 | 426.8 | 10.68 | 107.2 | 39.1 | 62.3 | 12 | 106.5 | 32.8 | 3.16 | 64.5 | 71.2
648072.3 |  |  | 1550 | 66.3 | 72.6 | 96.3 | 28.7 | 33.3 | 0.067 | 103.5 | 11.5 | 69.9 | 39.2 | 62.7 | 0.953 | 101.8 | 260.9 | 221.6 | 97.4 | 596.1 | 0.971 | 426.6 | 10.75 | 107.1 | 39.1 | 62.2 | 12 | 106.5 | 32.8 | 3.15 | 64.5 | 71.2
648073.3 |  |  | 1547 | 66.1 | 72.4 | 96.3 | 28.7 | 33.2 | 0.079 | 103.4 | 11.5 | 69.9 | 39.2 | 62.7 | 0.95 | 101.8 | 260.7 | 221.6 | 97.3 | 594.9 | 0.97 | 426.3 | 10.52 | 107 | 39.1 | 62.1 | 12 | 106.4 | 32.8 | 3.14 | 64.1 | 71.1
648074.3 |  |  | 1547 | 65.8 | 72.2 | 96.2 | 28.7 | 33.2 | 0.094 | 103.4 | 11.5 | 69.9 | 39.2 | 62.8 | 0.95 | 101.8 | 261.7 | 222 | 97.3 | 593.7 | 0.972 | 427.5 | 10.55 | 106.9 | 39.1 | 61.9 | 12 | 106.4 | 32.8 | 3.14 | 63.8 | 71.1
648075.3 |  |  | 1547 | 64.9 | 71.9 | 96.2 | 28.7 | 33.3 | 0.072 | 103.4 | 11.5 | 69.9 | 39.2 | 62.8 | 0.946 | 101.8 | 262.4 | 222.2 | 97.2 | 592.6 | 0.973 | 426.8 | 10.42 | 106.8 | 39.1 | 61.9 | 12 | 106.1 | 32.8 | 3.13 | 63.4 | 71.2
648076.3 |  |  | 1549 | 64.1 | 71.7 | 96.1 | 28.7 | 33.3 | 0.08 | 103.4 | 11.5 | 69.9 | 39.2 | 62.7 | 0.941 | 101.8 | 262.4 | 222.8 | 97.1 | 591.6 | 0.965 | 426.3 | 10.23 | 106.6 | 39.1 | 61.8 | 12 | 106 | 32.8 | 3.12 | 62.8 | 71.3
648077.3 |  |  | 1549 | 63.5 | 71.6 | 96.1 | 28.7 | 33.3 | 0.08 | 103.4 | 11.5 | 69.9 | 39.2 | 62.7 | 0.938 | 101.8 | 263 | 223.3 | 97.1 | 590.4 | 0.966 | 426.3 | 10.18 | 106.5 | 39.1 | 61.8 | 12 | 106 | 32.8 | 3.11 | 62.5 | 71.6
648078.3 |  |  | 1549 | 63.3 | 71.5 | 96 | 28.7 | 33.3 | 0.072 | 103.4 | 11.5 | 69.9 | 39.3 | 62.6 | 0.937 | 101.8 | 263.5 | 223.6 | 97 | 589.4 | 0.963 | 426.2 | 10.16 | 106.5 | 39.1 | 61.7 | 12 | 105.9 | 32.8 | 3.1 | 62.2 | 71.6
648079.3 |  |  | 1547 | 62.8 | 71.4 | 95.9 | 28.7 | 33.4 | 0.077 | 103.4 | 11.5 | 69.9 | 39.3 | 62.6 | 0.932 | 101.8 | 263.2 | 223.7 | 96.9 | 588.2 | 0.957 | 426.5 | 9.91 | 106.5 | 39 | 61.6 | 12 | 105.9 | 32.8 | 3.1 | 61.9 | 71.8
648080.3 |  |  | 1550 | 62.4 | 71.2 | 95.9 | 28.6 | 33.4 | 0.073 | 103.5 | 11.5 | 69.9 | 39.3 | 62.6 | 0.932 | 101.8 | 264.3 | 224.5 | 96.8 | 587.1 | 0.953 | 426.5 | 10.11 | 106.5 | 39 | 61.6 | 12 | 105.9 | 32.8 | 3.09 | 61.8 | 71.9
648081.3 |  |  | 1551 | 62.2 | 71.1 | 95.8 | 28.6 | 33.4 | 0.066 | 103.5 | 11.5 | 69.9 | 39.5 | 62.6 | 0.929 | 101.8 | 264.4 | 224.9 | 96.8 | 586 | 0.951 | 425.9 | 10.16 | 106.5 | 38.9 | 61.5 | 12 | 105.8 | 32.8 | 3.08 | 61.6 | 72.1
648082.3 |  |  | 1550 | 62.2 | 70.9 | 95.8 | 28.7 | 33.4 | 0.059 | 103.6 | 11.5 | 69.9 | 39.8 | 62.6 | 0.925 | 101.8 | 264.3 | 225.2 | 96.7 | 584.9 | 0.947 | 427.1 | 10.13 | 106.4 | 38.9 | 61.4 | 12 | 105.8 | 32.8 | 3.08 | 61.5 | 72.2
648083.3 |  |  | 1549 | 62.3 | 70.8 | 95.8 | 28.6 | 33.4 | 0.071 | 103.5 | 11.5 | 69.9 | 39.9 | 62.5 | 0.921 | 101.8 | 264.3 | 225.1 | 96.7 | 583.8 | 0.946 | 426.2 | 10.02 | 106.5 | 38.9 | 61.4 | 12 | 105.8 | 32.8 | 3.07 | 61.4 | 72.3
648084.3 |  |  | 1548 | 62.1 | 70.6 | 95.7 | 28.6 | 33.4 | 0.064 | 103.6 | 11.5 | 69.9 | 40.1 | 62.5 | 0.916 | 101.8 | 265 | 225.4 | 96.6 | 582.6 | 0.943 | 425.9 | 10.07 | 106.4 | 39 | 61.3 | 12 | 105.8 | 32.9 | 3.07 | 61.3 | 72.3
648085.3 |  |  | 1549 | 62 | 70.4 | 95.7 | 28.6 | 33.4 | 0.062 | 103.6 | 11.5 | 69.9 | 40.2 | 62.6 | 0.914 | 101.8 | 265.8 | 225.9 | 96.6 | 581.6 | 0.937 | 426.9 | 10.06 | 106.4 | 38.9 | 61.2 | 12 | 105.8 | 32.8 | 3.07 | 61.3 | 72.4
648086.3 |  |  | 1549 | 61.8 | 70.3 | 95.7 | 28.6 | 33.4 | 0.064 | 103.6 | 11.5 | 69.9 | 40.2 | 62.5 | 0.913 | 101.8 | 265.8 | 226.3 | 96.5 | 580.4 | 0.931 | 426.4 | 9.95 | 106.3 | 38.9 | 61.2 | 12 | 105.8 | 32.9 | 3.07 | 61.2 | 72.5
648087.3 |  |  | 1549 | 61.7 | 70.2 | 95.6 | 28.6 | 33.4 | 0.073 | 103.6 | 11.5 | 69.9 | 40.3 | 62.4 | 0.912 | 101.8 | 266.4 | 226.6 | 96.4 | 579.3 | 0.931 | 426.2 | 9.95 | 106.3 | 38.9 | 61.1 | 12 | 105.7 | 32.9 | 3.07 | 60.9 | 72.6
648088.3 |  |  | 1547 | 61.3 | 70.1 | 95.6 | 28.6 | 33.6 | 0.07 | 103.5 | 11.5 | 69.9 | 40.3 | 62.5 | 0.908 | 101.8 | 266.5 | 226.8 | 96.3 | 578.3 | 0.924 | 426.7 | 9.84 | 106.3 | 38.9 | 61.1 | 12 | 105.6 | 32.9 | 3.06 | 60.6 | 72.7
648089.3 |  |  | 1548 | 60.8 | 69.9 | 95.6 | 28.6 | 33.6 | 0.072 | 103.5 | 11.5 | 69.9 | 40.4 | 62.4 | 0.906 | 101.8 | 266.9 | 227.2 | 96.3 | 577.3 | 0.923 | 426.5 | 9.73 | 106.2 | 38.9 | 61 | 12 | 105.6 | 32.9 | 3.06 | 60.3 | 72.7
648090.3 |  |  | 1549 | 60.4 | 69.8 | 95.5 | 28.5 | 33.6 | 0.077 | 103.5 | 11.5 | 69.9 | 40.3 | 62.6 | 0.903 | 101.8 | 266.7 | 227.7 | 96.2 | 576.2 | 0.922 | 426.4 | 9.71 | 106.1 | 38.8 | 61 | 12 | 105.5 | 32.9 | 3.06 | 60 | 72.7
648091.3 |  |  | 1546 | 59.9 | 69.8 | 95.4 | 28.6 | 33.6 | 0.072 | 103.5 | 11.5 | 69.9 | 40.3 | 62.6 | 0.899 | 101.8 | 266.7 | 227.5 | 96.2 | 575.1 | 0.912 | 426.7 | 9.52 | 106 | 38.8 | 61 | 12 | 105.4 | 32.9 | 3.06 | 59.8 | 72.7
648092.3 |  |  | 1548 | 59.3 | 69.7 | 95.5 | 28.6 | 33.6 | 0.073 | 103.5 | 11.5 | 69.9 | 40.3 | 62.5 | 0.899 | 101.8 | 267.8 | 228.3 | 96.1 | 574 | 0.909 | 427 | 9.51 | 105.9 | 38.8 | 61.1 | 12 | 105.4 | 32.9 | 3.05 | 59.5 | 72.7
648093.3 |  |  | 1549 | 58.8 | 69.6 | 95.4 | 28.5 | 33.6 | 0.07 | 103.5 | 11.5 | 69.8 | 40.4 | 62.6 | 0.893 | 101.8 | 268.1 | 228.8 | 96.1 | 573 | 0.905 | 426.9 | 9.47 | 105.9 | 38.8 | 61.1 | 12 | 105.3 | 32.9 | 3.05 | 59.3 | 72.6
648094.3 |  |  | 1549 | 58.5 | 69.5 | 95.4 | 28.6 | 33.6 | 0.069 | 103.6 | 11.5 | 69.8 | 40.4 | 62.6 | 0.893 | 101.8 | 268.4 | 229 | 96.1 | 571.9 | 0.9 | 427 | 9.44 | 105.8 | 38.8 | 61.1 | 12 | 105.3 | 32.9 | 3.05 | 59 | 72.4
648095.3 |  |  | 1550 | 58.3 | 69.4 | 95.4 | 28.6 | 33.6 | 0.068 | 103.6 | 11.5 | 69.9 | 40.5 | 62.6 | 0.888 | 101.8 | 269 | 229.6 | 95.9 | 570.8 | 0.894 | 426.7 | 9.43 | 105.8 | 38.9 | 61.2 | 12 | 105.3 | 32.9 | 3.04 | 58.8 | 72.3
648096.3 |  |  | 1549 | 58.1 | 69.4 | 95.3 | 28.6 | 33.6 | 0.068 | 103.6 | 11.5 | 69.8 | 40.5 | 62.6 | 0.886 | 101.8 | 269.1 | 229.6 | 95.8 | 569.7 | 0.889 | 426.7 | 9.31 | 105.7 | 38.7 | 61.3 | 12 | 105.2 | 32.9 | 3.04 | 58.6 | 72.1
648097.3 |  |  | 1549 | 57.8 | 69.4 | 95.2 | 28.6 | 33.7 | 0.067 | 103.6 | 11.5 | 69.8 | 40.5 | 62.6 | 0.885 | 101.8 | 269.6 | 230.1 | 95.8 | 568.7 | 0.886 | 425.8 | 9.39 | 105.7 | 38.7 | 61.4 | 12 | 105.2 | 32.9 | 3.04 | 58.5 | 72
648098.3 |  |  | 1549 | 57.6 | 69.3 | 95.2 | 28.5 | 33.7 | 0.063 | 103.6 | 11.5 | 69.8 | 40.5 | 62.6 | 0.885 | 101.8 | 269.9 | 230.3 | 95.8 | 567.6 | 0.883 | 426.5 | 9.32 | 105.7 | 38.8 | 61.6 | 12 | 105.2 | 32.9 | 3.04 | 58.4 | 71.9
648099.3 |  |  | 1549 | 57.4 | 69.3 | 95.2 | 28.5 | 33.7 | 0.059 | 103.6 | 11.5 | 69.8 | 40.5 | 62.6 | 0.885 | 101.8 | 270.2 | 230.6 | 95.7 | 566.6 | 0.877 | 426.5 | 9.31 | 105.7 | 38.7 | 61.8 | 12 | 105.2 | 33 | 3.03 | 58.3 | 71.7
648100.3 |  |  | 1550 | 57.3 | 69.3 | 95.2 | 28.5 | 33.7 | 0.062 | 103.6 | 11.5 | 69.8 | 40.5 | 62.6 | 0.881 | 101.8 | 270.5 | 231 | 95.7 | 565.6 | 0.877 | 425.4 | 9.28 | 105.7 | 38.7 | 62 | 12 | 105.1 | 33 | 3.03 | 58.2 | 71.6
648101.3 |  |  | 1549 | 57.2 | 69.3 | 95.2 | 28.5 | 33.7 | 0.056 | 103.6 | 11.5 | 69.8 | 40.6 | 62.6 | 0.881 | 101.8 | 270.4 | 231.3 | 95.6 | 564.6 | 0.872 | 426.9 | 9.24 | 105.7 | 38.7 | 62.3 | 12 | 105.1 | 32.9 | 3.03 | 58.1 | 71.5
648102.3 |  |  | 1548 | 57 | 69.3 | 95.2 | 28.4 | 33.7 | 0.059 | 103.6 | 11.5 | 69.8 | 40.6 | 62.6 | 0.876 | 101.8 | 270.6 | 231.6 | 95.5 | 563.7 | 0.869 | 426.8 | 9.2 | 105.7 | 38.7 | 62.5 | 12 | 105.1 | 32.9 | 3.03 | 58 | 71.3
648103.3 |  |  | 1550 | 56.8 | 69.4 | 95.1 | 28.5 | 33.7 | 0.06 | 103.7 | 11.5 | 69.8 | 40.5 | 62.6 | 0.876 | 101.8 | 271.3 | 232 | 95.4 | 562.7 | 0.866 | 426.7 | 9.18 | 105.7 | 38.7 | 62.8 | 12 | 105 | 33 | 3.02 | 57.8 | 71.2
648104.3 |  |  | 1550 | 56.7 | 69.6 | 95.1 | 28.5 | 33.7 | 0.056 | 105.6 | 11.5 | 69.8 | 40.5 | 62.6 | 0.872 | 101.8 | 271.3 | 232.2 | 95.4 | 561.6 | 0.87 | 426.7 | 9.16 | 105.7 | 38.7 | 63 | 12 | 105 | 33 | 3.02 | 57.8 | 71.2
648105.3 |  |  | 1550 | 56.6 | 69.7 | 95.1 | 28.5 | 33.7 | 0.055 | 104.7 | 11.5 | 69.8 | 40.5 | 62.5 | 0.874 | 101.8 | 271.9 | 232.7 | 95.3 | 560.7 | 0.871 | 426.7 | 9.18 | 105.6 | 38.7 | 63.3 | 12 | 105 | 33 | 3.02 | 57.8 | 71.2
648106.3 |  |  | 1549 | 56.5 | 69.7 | 95 | 28.5 | 33.7 | 0.056 | 104.7 | 11.5 | 69.8 | 40.6 | 62.6 | 0.873 | 101.8 | 272 | 232.7 | 95.2 | 559.7 | 0.866 | 427 | 9.13 | 105.6 | 38.7 | 63.6 | 12 | 105 | 33.1 | 3.02 | 57.7 | 71.2
648107.3 |  |  | 1550 | 56.5 | 69.8 | 95.1 | 28.5 | 33.8 | 0.054 | 104.7 | 11.5 | 69.8 | 40.5 | 62.6 | 0.871 | 101.8 | 272.1 | 232.9 | 95.2 | 558.7 | 0.865 | 425.6 | 9.18 | 105.6 | 38.7 | 63.8 | 12 | 105 | 33.1 | 3.01 | 57.6 | 71.3
648108.3 |  |  | 1549 | 56.4 | 70.1 | 95.1 | 28.4 | 33.8 | 0.056 | 104.6 | 11.5 | 69.8 | 40.4 | 62.5 | 0.872 | 101.8 | 272.5 | 233.2 | 95.2 | 557.8 | 0.865 | 425.6 | 9.12 | 105.6 | 38.7 | 64.1 | 12 | 105 | 33.1 | 3.01 | 57.6 | 71.5
648109.3 |  |  | 1549 | 56.4 | 70.2 | 95.1 | 28.4 | 33.8 | 0.058 | 104.6 | 11.5 | 69.8 | 40.4 | 62.4 | 0.868 | 101.8 | 272.8 | 233.5 | 95.1 | 556.8 | 0.865 | 426.3 | 9.11 | 105.6 | 38.7 | 64.4 | 12 | 105 | 33 | 3.01 | 57.6 | 71.7
648110.3 |  |  | 1550 | 56.3 | 70.4 | 94.9 | 28.4 | 33.8 | 0.058 | 104.5 | 11.5 | 69.8 | 40.3 | 62.4 | 0.868 | 101.8 | 273.2 | 233.9 | 95 | 555.9 | 0.864 | 426 | 9.13 | 105.5 | 38.7 | 64.6 | 12 | 105 | 33.1 | 3.01 | 57.5 | 71.7
648111.3 |  |  | 1549 | 56.1 | 70.6 | 94.9 | 28.4 | 33.9 | 0.057 | 104.4 | 11.5 | 69.8 | 40.3 | 62.5 | 0.869 | 101.8 | 272.8 | 234 | 94.9 | 555.1 | 0.859 | 426.2 | 9.06 | 105.5 | 38.7 | 64.8 | 12 | 105 | 33.1 | 3 | 57.5 | 71.8
648112.3 |  |  | 1550 | 56 | 70.7 | 94.9 | 28.4 | 33.8 | 0.055 | 104.4 | 11.5 | 69.8 | 40.3 | 62.5 | 0.872 | 101.8 | 273 | 234.3 | 94.9 | 554.1 | 0.855 | 426.6 | 9.12 | 105.5 | 38.7 | 65.1 | 12 | 105 | 33.1 | 3 | 57.4 | 72
648113.3 |  |  | 1551 | 56.1 | 70.9 | 94.9 | 28.4 | 33.9 | 0.054 | 104.4 | 11.5 | 69.8 | 40.3 | 62.4 | 0.869 | 101.8 | 273.4 | 234.8 | 94.9 | 553.2 | 0.854 | 427.2 | 9.17 | 105.5 | 38.6 | 65.3 | 12 | 105 | 33.1 | 3 | 57.4 | 72.1
648114.3 |  |  | 1549 | 56 | 71.1 | 94.9 | 28.4 | 33.8 | 0.055 | 104.4 | 11.5 | 69.8 | 40.3 | 62.4 | 0.87 | 101.8 | 273.1 | 234.7 | 94.8 | 552.5 | 0.846 | 427.3 | 9.06 | 105.4 | 38.7 | 65.5 | 12 | 105 | 33.1 | 3 | 57.4 | 72.2
648115.3 |  |  | 1550 | 56.1 | 71.2 | 94.9 | 28.4 | 33.9 | 0.058 | 104.3 | 11.5 | 69.9 | 40.3 | 62.4 | 0.869 | 101.8 | 273.6 | 235 | 94.8 | 551.6 | 0.848 | 426 | 9.09 | 105.4 | 38.7 | 65.7 | 12 | 104.9 | 33.1 | 3 | 57.3 | 72.3
648116.3 |  |  | 1549 | 56 | 71.4 | 94.9 | 28.4 | 33.9 | 0.058 | 104.3 | 11.5 | 69.9 | 40.3 | 62.5 | 0.87 | 101.8 | 274.3 | 235.2 | 94.8 | 550.8 | 0.845 | 426.9 | 9.06 | 105.4 | 38.7 | 65.9 | 12 | 105 | 33.1 | 2.99 | 57.3 | 72.4
648117.3 |  |  | 1549 | 55.9 | 71.6 | 94.9 | 28.4 | 33.9 | 0.058 | 104.3 | 11.5 | 69.9 | 40.3 | 62.4 | 0.87 | 101.8 | 274.4 | 235.3 | 94.7 | 550 | 0.845 | 426.8 | 9.02 | 105.4 | 38.6 | 66.1 | 12 | 104.9 | 33.1 | 2.99 | 57.2 | 72.4
648118.3 |  |  | 1550 | 55.8 | 71.7 | 94.9 | 28.4 | 33.9 | 0.055 | 104.2 | 11.5 | 69.9 | 40.3 | 62.4 | 0.873 | 101.8 | 274.8 | 235.7 | 94.6 | 549.1 | 0.85 | 425.9 | 9.03 | 105.4 | 38.7 | 66.3 | 12 | 104.9 | 33.1 | 2.99 | 57.2 | 72.5
648119.3 |  |  | 1549 | 55.6 | 71.9 | 94.8 | 28.4 | 33.9 | 0.054 | 104.2 | 11.5 | 69.9 | 40.3 | 62.4 | 0.873 | 101.8 | 274.8 | 236 | 94.6 | 548.3 | 0.848 | 426.5 | 9.04 | 105.3 | 38.6 | 66.4 | 12 | 104.9 | 33.1 | 2.99 | 57.1 | 72.6
648120.3 |  |  | 1549 | 55.6 | 72.1 | 94.8 | 28.4 | 33.9 | 0.054 | 104.1 | 11.5 | 69.9 | 40.3 | 62.4 | 0.871 | 101.8 | 275 | 236.1 | 94.6 | 547.5 | 0.845 | 426.6 | 8.98 | 105.3 | 38.7 | 66.6 | 12 | 104.9 | 33.1 | 2.99 | 57.1 | 72.6
648121.3 |  |  | 1549 | 55.5 | 72.2 | 94.8 | 28.4 | 33.9 | 0.052 | 104.1 | 11.5 | 69.9 | 40.3 | 62.4 | 0.874 | 101.8 | 275.5 | 236.4 | 94.5 | 546.8 | 0.845 | 426.9 | 9 | 105.3 | 38.7 | 66.7 | 12 | 104.9 | 33.1 | 2.99 | 57 | 72.7
648122.3 |  |  | 1551 | 55.5 | 72.3 | 94.7 | 28.4 | 33.9 | 0.055 | 104.1 | 11.5 | 69.9 | 40.2 | 62.4 | 0.873 | 101.8 | 275.7 | 236.9 | 94.4 | 546 | 0.85 | 426.3 | 9.07 | 105.3 | 38.7 | 66.8 | 12 | 104.9 | 33.1 | 2.98 | 57 | 72.7
648123.3 |  |  | 1550 | 55.5 | 72.5 | 94.7 | 28.4 | 33.9 | 0.057 | 104 | 11.5 | 69.9 | 40.2 | 62.5 | 0.874 | 101.8 | 275.3 | 236.9 | 94.4 | 545.2 | 0.847 | 426 | 9.01 | 105.3 | 38.6 | 67 | 12 | 104.9 | 33.1 | 2.98 | 57 | 72.7
648124.3 |  |  | 1549 | 55.5 | 72.7 | 94.7 | 28.4 | 33.9 | 0.059 | 103.9 | 11.5 | 69.9 | 40.2 | 62.5 | 0.876 | 101.8 | 275.1 | 236.9 | 94.4 | 544.4 | 0.846 | 427.1 | 9 | 105.3 | 38.6 | 67.1 | 12 | 104.9 | 33.2 | 2.98 | 56.9 | 72.7
648125.3 |  |  | 1548 | 55.3 | 72.8 | 94.7 | 28.3 | 33.9 | 0.059 | 103.9 | 11.5 | 69.9 | 40.2 | 62.5 | 0.877 | 101.8 | 275.3 | 236.9 | 94.3 | 543.8 | 0.844 | 426 | 8.85 | 105.3 | 38.7 | 67.1 | 12 | 104.9 | 33.2 | 2.98 | 56.8 | 72.7
648126.3 |  |  | 1551 | 55.1 | 72.9 | 94.6 | 28.4 | 34 | 0.057 | 103.9 | 11.5 | 69.9 | 40.2 | 62.5 | 0.878 | 101.8 | 276.4 | 237.5 | 94.3 | 543.2 | 0.845 | 426.1 | 9 | 105.3 | 38.6 | 67.2 | 12 | 104.9 | 33.1 | 2.97 | 56.7 | 72.5
648127.3 |  |  | 1550 | 55 | 73.1 | 94.6 | 28.4 | 33.9 | 0.06 | 103.9 | 11.5 | 69.9 | 40.2 | 62.6 | 0.879 | 101.8 | 276.2 | 237.6 | 94.3 | 542.4 | 0.838 | 426.9 | 8.89 | 105.3 | 38.6 | 67.4 | 12 | 104.9 | 33.2 | 2.97 | 56.7 | 72.4
648128.3 |  |  | 1549 | 54.9 | 73.2 | 94.6 | 28.4 | 33.9 | 0.058 | 103.9 | 11.5 | 69.9 | 40.2 | 62.4 | 0.878 | 101.8 | 276.4 | 237.7 | 94.2 | 541.7 | 0.837 | 426.7 | 8.91 | 105.3 | 38.6 | 67.4 | 12 | 104.9 | 33.2 | 2.96 | 56.6 | 72.2
648129.3 |  |  | 1549 | 54.9 | 73.2 | 94.6 | 28.4 | 34 | 0.06 | 103.9 | 11.5 | 69.9 | 40.2 | 62.4 | 0.881 | 101.8 | 276.6 | 237.9 | 94.2 | 541.1 | 0.837 | 426.7 | 8.88 | 105.3 | 38.7 | 67.4 | 12 | 104.9 | 33.2 | 2.96 | 56.6 | 72.1
648130.3 |  |  | 1550 | 54.7 | 73.4 | 94.6 | 28.3 | 34 | 0.058 | 103.9 | 11.5 | 69.9 | 40.3 | 62.5 | 0.883 | 101.8 | 277 | 238.3 | 94.1 | 540.3 | 0.836 | 426.3 | 8.92 | 105.3 | 38.6 | 67.5 | 12 | 104.9 | 33.2 | 2.95 | 56.6 | 71.9
648131.3 |  |  | 1551 | 54.8 | 73.5 | 94.5 | 28.4 | 34.1 | 0.056 | 103.9 | 11.5 | 69.9 | 40.3 | 62.4 | 0.884 | 101.8 | 277.4 | 238.4 | 94.1 | 539.6 | 0.837 | 426.8 | 8.97 | 105.3 | 38.5 | 67.6 | 12 | 104.8 | 33.2 | 2.95 | 56.6 | 71.8
648132.3 |  |  | 1551 | 55 | 73.6 | 94.4 | 28.3 | 34 | 0.055 | 103.9 | 11.5 | 69.9 | 40.3 | 62.5 | 0.885 | 101.8 | 277.1 | 238.8 | 94.1 | 538.9 | 0.839 | 426.7 | 8.95 | 105.3 | 38.6 | 67.6 | 12 | 104.8 | 33.2 | 2.95 | 56.6 | 71.5
648133.3 |  |  | 1549 | 55 | 73.6 | 94.4 | 28.3 | 34.1 | 0.05 | 103.8 | 11.5 | 69.9 | 40.3 | 62.4 | 0.886 | 101.8 | 277.1 | 238.6 | 94 | 538.4 | 0.835 | 425.4 | 8.87 | 105.3 | 38.6 | 67.7 | 12 | 104.8 | 33.2 | 2.94 | 56.6 | 71.5
648134.3 |  |  | 1550 | 54.9 | 73.7 | 94.4 | 28.3 | 34.1 | 0.048 | 103.9 | 11.5 | 69.9 | 40.3 | 62.4 | 0.886 | 101.8 | 277.2 | 238.8 | 93.9 | 537.8 | 0.834 | 427.3 | 8.91 | 105.3 | 38.6 | 67.7 | 12 | 104.9 | 33.2 | 2.94 | 56.6 | 71.3
648135.3 |  |  | 1551 | 54.8 | 73.8 | 94.3 | 28.3 | 34.1 | 0.053 | 103.8 | 11.5 | 69.9 | 40.2 | 62.4 | 0.888 | 101.8 | 277.5 | 239.1 | 93.9 | 537.3 | 0.836 | 426.8 | 8.95 | 105.3 | 38.5 | 67.8 | 12 | 104.8 | 33.2 | 2.93 | 56.6 | 71.2
648136.3 |  |  | 1549 | 54.9 | 73.8 | 94.4 | 28.3 | 34.1 | 0.05 | 103.9 | 11.5 | 69.9 | 40.2 | 62.4 | 0.889 | 101.8 | 277.1 | 239.2 | 93.8 | 536.7 | 0.832 | 426.6 | 8.91 | 105.3 | 38.5 | 67.8 | 12 | 104.8 | 33.2 | 2.93 | 56.6 | 71.1
648137.3 |  |  | 1550 | 54.9 | 73.9 | 94.3 | 28.3 | 34.1 | 0.05 | 103.8 | 11.5 | 69.9 | 40.2 | 62.3 | 0.893 | 101.8 | 277.5 | 239.3 | 93.8 | 536.1 | 0.831 | 427 | 8.86 | 105.3 | 38.5 | 67.9 | 12 | 104.8 | 33.2 | 2.92 | 56.6 | 71.2
648138.3 |  |  | 1550 | 54.7 | 74 | 94.3 | 28.4 | 34.1 | 0.051 | 103.8 | 11.5 | 69.9 | 40.2 | 62.3 | 0.891 | 101.8 | 277.8 | 239.4 | 93.9 | 535.6 | 0.829 | 426.6 | 8.84 | 105.3 | 38.4 | 67.9 | 12 | 104.8 | 33.2 | 2.92 | 56.5 | 71.1
648139.3 |  |  | 1548 | 54.6 | 74 | 94.3 | 28.3 | 34.1 | 0.054 | 103.8 | 11.5 | 69.9 | 40.2 | 62.2 | 0.892 | 101.8 | 277.7 | 239.4 | 93.8 | 534.9 | 0.827 | 426.9 | 8.75 | 105.3 | 38.4 | 67.9 | 12 | 104.8 | 33.3 | 2.91 | 56.4 | 71.3
648140.3 |  |  | 1549 | 54.3 | 74.1 | 94.3 | 28.3 | 34.1 | 0.054 | 103.8 | 11.5 | 69.9 | 40.3 | 62.2 | 0.893 | 101.8 | 278.2 | 239.6 | 93.8 | 534.4 | 0.831 | 425.9 | 8.73 | 105.3 | 38.4 | 67.9 | 12 | 104.8 | 33.2 | 2.91 | 56.4 | 71.4
648141.3 |  |  | 1551 | 54.1 | 74.1 | 94.2 | 28.3 | 34.1 | 0.051 | 103.8 | 11.5 | 69.9 | 40.3 | 62.2 | 0.894 | 101.8 | 278.7 | 240 | 93.7 | 533.8 | 0.826 | 425.6 | 8.84 | 105.3 | 38.4 | 68 | 12 | 104.7 | 33.3 | 2.9 | 56.4 | 71.5
648142.3 |  |  | 1550 | 54.1 | 74.2 | 94.2 | 28.3 | 34.1 | 0.051 | 103.8 | 11.5 | 69.9 | 40.4 | 62.2 | 0.897 | 101.8 | 279 | 240.3 | 93.7 | 533.3 | 0.828 | 426.6 | 8.86 | 105.3 | 38.4 | 68.1 | 12 | 104.8 | 33.2 | 2.9 | 56.4 | 71.7
648143.3 |  |  | 1551 | 54.3 | 74.2 | 94.2 | 28.3 | 34.1 | 0.053 | 103.8 | 11.5 | 69.9 | 40.4 | 62.2 | 0.902 | 101.8 | 278.7 | 240.4 | 93.7 | 532.8 | 0.827 | 426.1 | 8.77 | 105.3 | 38.5 | 68.1 | 12 | 104.7 | 33.3 | 2.89 | 56.3 | 71.8
648144.3 |  |  | 1550 | 54.3 | 74.2 | 94.2 | 28.3 | 34.1 | 0.051 | 103.8 | 11.5 | 69.9 | 40.4 | 62.1 | 0.9 | 101.8 | 278.8 | 240.5 | 93.6 | 532.3 | 0.825 | 426.3 | 8.83 | 105.3 | 38.5 | 68.2 | 12 | 104.8 | 33.3 | 2.88 | 56.3 | 71.9
648145.3 |  |  | 1549 | 54.3 | 74.2 | 94.2 | 28.3 | 34.1 | 0.052 | 103.8 | 11.5 | 69.8 | 40.4 | 62.1 | 0.902 | 101.8 | 278.8 | 240.6 | 93.6 | 531.8 | 0.827 | 426.7 | 8.82 | 105.3 | 38.6 | 68.2 | 12 | 104.8 | 33.2 | 2.88 | 56.2 | 72.1
648146.3 |  |  | 1549 | 54.2 | 74.3 | 94.1 | 28.3 | 34.1 | 0.054 | 103.8 | 11.5 | 69.8 | 40.3 | 62.2 | 0.9 | 101.8 | 278.6 | 240.6 | 93.7 | 531.3 | 0.824 | 427 | 8.75 | 105.2 | 38.5 | 68.3 | 12 | 104.8 | 33.3 | 2.87 | 56.2 | 72.2
648147.3 |  |  | 1549 | 54.2 | 74.4 | 94.1 | 28.2 | 34.1 | 0.056 | 103.8 | 11.5 | 69.8 | 40.3 | 62.1 | 0.902 | 101.8 | 278.9 | 240.7 | 93.6 | 530.8 | 0.825 | 427.2 | 8.77 | 105.2 | 38.6 | 68.3 | 12 | 104.7 | 33.3 | 2.87 | 56.2 | 72.3
648148.3 |  |  | 1550 | 54.1 | 74.4 | 94.1 | 28.2 | 34.1 | 0.054 | 103.8 | 11.5 | 69.8 | 40.1 | 62.1 | 0.901 | 101.8 | 279.2 | 241 | 93.5 | 530.3 | 0.822 | 426.4 | 8.78 | 105.3 | 38.6 | 68.4 | 12 | 104.8 | 33.3 | 2.86 | 56.2 | 72.4
648149.3 |  |  | 1550 | 54 | 74.4 | 94 | 28.2 | 34.1 | 0.055 | 103.8 | 11.5 | 69.8 | 40 | 62.1 | 0.907 | 101.8 | 279.5 | 241 | 93.5 | 529.8 | 0.821 | 426.6 | 8.75 | 105.2 | 38.4 | 68.4 | 12 | 104.8 | 33.3 | 2.86 | 56.2 | 72.4
648150.3 |  |  | 1550 | 54 | 74.5 | 94 | 28.3 | 34.1 | 0.057 | 103.8 | 11.5 | 69.8 | 40 | 62.1 | 0.907 | 101.8 | 279.1 | 241.1 | 93.5 | 529.4 | 0.821 | 427.2 | 8.67 | 105.2 | 38.4 | 68.6 | 12 | 104.8 | 33.3 | 2.85 | 56.1 | 72.6
648151.3 |  |  | 1549 | 53.8 | 74.5 | 94 | 28.2 | 34.2 | 0.058 | 103.7 | 11.5 | 69.8 | 40.1 | 62.1 | 0.903 | 101.8 | 279.6 | 241.2 | 93.4 | 528.9 | 0.825 | 425.9 | 8.65 | 105.2 | 38.4 | 68.6 | 12 | 104.7 | 33.3 | 2.85 | 56 | 72.6
648152.3 |  |  | 1554 | 53.9 | 74.6 | 94 | 28.2 | 34.1 | 0.043 | 103.8 | 11.5 | 69.8 | 40 | 62.1 | 0.906 | 101.8 | 281 | 242.1 | 93.4 | 528.6 | 0.83 | 426.3 | 8.93 | 105.2 | 38.4 | 68.7 | 12 | 104.8 | 33.3 | 2.84 | 56.3 | 72.7
648153.3 |  |  | 1555 | 54.2 | 74.6 | 93.9 | 28.2 | 34.1 | 0.044 | 103.8 | 11.4 | 69.8 | 39.8 | 62.1 | 0.907 | 101.8 | 280.9 | 242.4 | 93.3 | 528.1 | 0.834 | 425.9 | 8.97 | 105.3 | 38.5 | 68.7 | 12 | 104.9 | 33.3 | 2.84 | 56.6 | 72.7
648154.3 |  |  | 1554 | 54.8 | 74.7 | 93.9 | 28.2 | 34.1 | 0.045 | 103.8 | 11.4 | 69.8 | 39.7 | 62.2 | 0.907 | 101.8 | 281.1 | 242.4 | 93.3 | 527.7 | 0.838 | 426.6 | 9.03 | 105.3 | 38.4 | 68.8 | 12 | 104.9 | 33.3 | 2.83 | 56.7 | 72.7
648155.3 |  |  | 1552 | 55.3 | 74.8 | 93.9 | 28.2 | 34.1 | 0.045 | 103.8 | 11.5 | 69.8 | 39.5 | 62.1 | 0.908 | 101.8 | 280.9 | 242.3 | 93.3 | 527.3 | 0.84 | 426.5 | 9.01 | 105.3 | 38.3 | 68.9 | 12 | 104.9 | 33.3 | 2.83 | 56.8 | 72.6
648156.3 |  |  | 1543 | 54.9 | 74.9 | 93.8 | 28.3 | 34.1 | 0.079 | 103.6 | 11.5 | 69.8 | 39.5 | 62.1 | 0.91 | 101.8 | 278.1 | 241.1 | 93.2 | 526.8 | 0.839 | 425.8 | 8.49 | 105.3 | 38.3 | 69.1 | 12 | 104.7 | 33.3 | 2.82 | 56.2 | 72.6
648157.3 |  |  | 1541 | 53.9 | 75 | 93.8 | 28.2 | 34.1 | 0.076 | 103.6 | 11.5 | 69.8 | 39.4 | 62.1 | 0.911 | 101.8 | 278.9 | 241 | 93.2 | 526.4 | 0.839 | 427.3 | 8.42 | 105.2 | 38.3 | 69.1 | 12 | 104.6 | 33.3 | 2.82 | 55.7 | 72.6
648158.3 |  |  | 1544 | 52.7 | 75 | 93.8 | 28.2 | 34.1 | 0.071 | 103.6 | 11.5 | 69.8 | 39.3 | 62.2 | 0.91 | 101.8 | 279.7 | 241.5 | 93.2 | 526 | 0.832 | 426.5 | 8.38 | 105.2 | 38.3 | 69.2 | 12 | 104.6 | 33.3 | 2.81 | 55.5 | 72.4
648159.3 |  |  | 1546 | 51.8 | 75.1 | 93.8 | 28.2 | 34.1 | 0.07 | 103.6 | 11.5 | 69.8 | 39.2 | 62.2 | 0.912 | 101.8 | 280.2 | 241.9 | 93.2 | 525.6 | 0.832 | 426.7 | 8.29 | 105.2 | 38.3 | 69.3 | 12 | 104.6 | 33.3 | 2.81 | 55.3 | 72.4
648160.3 |  |  | 1550 | 51.6 | 75.2 | 93.7 | 28.2 | 34.1 | 0.062 | 103.6 | 11.4 | 69.8 | 39.1 | 62.2 | 0.91 | 101.8 | 281.4 | 242.9 | 93.1 | 525.2 | 0.83 | 426.7 | 8.42 | 105.2 | 38.3 | 69.4 | 12 | 104.5 | 33.3 | 2.8 | 55.2 | 72.2
648161.3 |  |  | 1552 | 51.7 | 75.2 | 93.7 | 28.2 | 34.2 | 0.06 | 103.6 | 11.4 | 69.8 | 39.1 | 62.2 | 0.914 | 101.8 | 281.6 | 243.4 | 93.2 | 524.8 | 0.826 | 426 | 8.45 | 105.2 | 38.3 | 69.5 | 12 | 104.6 | 33.3 | 2.79 | 55.1 | 72.1
648162.3 |  |  | 1557 | 52.2 | 75.3 | 93.7 | 28.2 | 34.1 | 0.034 | 103.8 | 11.4 | 69.8 | 39 | 62.1 | 0.916 | 101.8 | 283.2 | 244.1 | 93.1 | 524.4 | 0.832 | 426.8 | 8.82 | 105.2 | 38.3 | 69.6 | 12 | 104.7 | 33.3 | 2.79 | 55.7 | 71.9
648163.3 |  |  | 1559 | 53.2 | 75.4 | 93.7 | 28.2 | 34.2 | 0.033 | 103.8 | 11.4 | 69.8 | 39.1 | 62.2 | 0.918 | 101.8 | 282.9 | 244.5 | 93 | 523.9 | 0.835 | 426.1 | 8.93 | 105.2 | 38.2 | 69.7 | 12 | 104.8 | 33.4 | 2.78 | 56.2 | 71.8
648164.3 |  |  | 1557 | 54.3 | 75.4 | 93.7 | 28.2 | 34.2 | 0.035 | 103.8 | 11.5 | 69.8 | 39.2 | 62.2 | 0.917 | 101.8 | 282.8 | 244.3 | 93 | 523.6 | 0.842 | 426.1 | 9.02 | 105.2 | 38.2 | 69.8 | 12 | 104.9 | 33.4 | 2.78 | 56.4 | 71.7
648165.3 |  |  | 1547 | 54.8 | 75.6 | 93.7 | 28.1 | 34.2 | 0.061 | 103.6 | 11.4 | 69.8 | 39.2 | 62.2 | 0.918 | 101.8 | 280.5 | 243 | 93 | 523.2 | 0.838 | 426.2 | 8.56 | 105.3 | 38.2 | 69.9 | 12 | 104.7 | 33.4 | 2.78 | 56.1 | 71.6
648166.3 |  |  | 1541 | 53.9 | 75.7 | 93.7 | 28.2 | 34.2 | 0.059 | 103.6 | 11.4 | 69.8 | 39.2 | 62.1 | 0.917 | 101.8 | 280.5 | 242.3 | 92.9 | 522.9 | 0.835 | 426.4 | 8.42 | 105.2 | 38.3 | 70.1 | 12 | 104.6 | 33.4 | 2.77 | 55.7 | 71.5
648167.3 |  |  | 1545 | 52.8 | 75.7 | 93.6 | 28.1 | 34.1 | 0.056 | 103.7 | 11.4 | 69.9 | 39.1 | 62.1 | 0.917 | 101.8 | 280.8 | 242.9 | 92.9 | 522.6 | 0.832 | 427.2 | 8.38 | 105.2 | 38.2 | 70.1 | 12 | 104.6 | 33.4 | 2.77 | 55.6 | 71.4
648168.3 |  |  | 1546 | 51.9 | 75.8 | 93.6 | 28.1 | 34.2 | 0.057 | 103.6 | 11.4 | 69.9 | 39.1 | 62.1 | 0.923 | 101.8 | 281.2 | 243.3 | 92.8 | 522.2 | 0.828 | 427.1 | 8.34 | 105.2 | 38.2 | 70.2 | 12 | 104.6 | 33.4 | 2.76 | 55.4 | 71.3
648169.3 |  |  | 1548 | 51.7 | 75.9 | 93.4 | 28.2 | 34.2 | 0.055 | 103.7 | 11.4 | 69.9 | 38.9 | 62.1 | 0.924 | 101.8 | 281.9 | 243.7 | 92.9 | 521.9 | 0.828 | 425.9 | 8.39 | 105.2 | 38.2 | 70.3 | 12 | 104.6 | 33.5 | 2.76 | 55.3 | 71.2
648170.3 |  |  | 1550 | 51.7 | 76 | 93.5 | 28.2 | 34.2 | 0.056 | 103.6 | 11.4 | 69.9 | 38.9 | 62.1 | 0.924 | 101.8 | 282.2 | 244.1 | 92.9 | 521.6 | 0.828 | 427.3 | 8.45 | 105.2 | 38.1 | 70.4 | 12 | 104.6 | 33.5 | 2.75 | 55.2 | 71.2
648171.3 |  |  | 1550 | 51.8 | 76.1 | 93.6 | 28.1 | 34.2 | 0.056 | 103.7 | 11.4 | 69.9 | 38.9 | 62 | 0.926 | 101.8 | 282.4 | 244.4 | 92.8 | 521.2 | 0.826 | 426.8 | 8.42 | 105.1 | 38.1 | 70.5 | 12 | 104.6 | 33.5 | 2.75 | 55.2 | 71.3
648172.3 |  |  | 1550 | 51.9 | 76.2 | 93.5 | 28.1 | 34.2 | 0.055 | 103.7 | 11.4 | 69.9 | 38.9 | 62.1 | 0.924 | 101.8 | 282.5 | 244.3 | 92.8 | 520.8 | 0.825 | 426.7 | 8.39 | 105.2 | 38.1 | 70.6 | 12 | 104.6 | 33.5 | 2.74 | 55.2 | 71.4
648173.3 |  |  | 1550 | 51.9 | 76.2 | 93.4 | 28.2 | 34.2 | 0.056 | 103.7 | 11.4 | 69.9 | 39 | 62.1 | 0.926 | 101.8 | 282.6 | 244.4 | 92.8 | 520.5 | 0.827 | 425.9 | 8.44 | 105.1 | 38.1 | 70.7 | 12 | 104.5 | 33.5 | 2.73 | 55.2 | 71.6
648174.3 |  |  | 1550 | 52 | 76.2 | 93.5 | 28.1 | 34.1 | 0.053 | 103.7 | 11.4 | 69.9 | 39.1 | 62 | 0.929 | 101.8 | 283.1 | 244.6 | 92.7 | 520.2 | 0.823 | 425.7 | 8.47 | 105.1 | 38.1 | 70.7 | 12 | 104.5 | 33.4 | 2.73 | 55.2 | 71.7
648175.3 |  |  | 1550 | 52.1 | 76.2 | 93.4 | 28.1 | 34.1 | 0.055 | 103.7 | 11.4 | 69.9 | 39.1 | 62 | 0.93 | 101.8 | 283 | 244.6 | 92.7 | 519.9 | 0.821 | 426.5 | 8.49 | 105.1 | 38.1 | 70.8 | 12 | 104.6 | 33.5 | 2.72 | 55.2 | 71.7
648176.3 |  |  | 1550 | 52.2 | 76.3 | 93.3 | 28.1 | 34.1 | 0.051 | 103.8 | 11.4 | 69.9 | 39.1 | 61.9 | 0.929 | 101.8 | 282.8 | 244.6 | 92.7 | 519.6 | 0.818 | 426.2 | 8.48 | 105.1 | 37.9 | 70.9 | 12 | 104.5 | 33.5 | 2.71 | 55.2 | 71.9
648177.3 |  |  | 1549 | 52.2 | 76.4 | 93.3 | 28.1 | 34.1 | 0.052 | 103.8 | 11.4 | 69.9 | 39.1 | 61.9 | 0.929 | 101.8 | 282.3 | 244.7 | 92.6 | 519.2 | 0.81 | 426.3 | 8.42 | 105.2 | 37.9 | 70.9 | 12 | 104.6 | 33.6 | 2.71 | 55.3 | 72
648178.3 |  |  | 1549 | 52.1 | 76.5 | 93.3 | 28.1 | 34.1 | 0.051 | 103.8 | 11.4 | 69.9 | 39.1 | 61.9 | 0.93 | 101.8 | 282.8 | 244.7 | 92.6 | 518.9 | 0.804 | 426.6 | 8.44 | 105.1 | 37.9 | 71.1 | 12 | 104.6 | 33.5 | 2.7 | 55.3 | 72.1
648179.3 |  |  | 1552 | 52.1 | 76.6 | 93.3 | 28.1 | 34.2 | 0.052 | 103.8 | 11.4 | 69.9 | 39 | 62 | 0.931 | 101.8 | 283.2 | 245.2 | 92.7 | 518.7 | 0.808 | 427.3 | 8.55 | 105.1 | 37.9 | 71.1 | 12 | 104.5 | 33.6 | 2.7 | 55.3 | 72.3
648180.3 |  |  | 1551 | 52.2 | 76.7 | 93.3 | 28.1 | 34.2 | 0.05 | 103.8 | 11.4 | 69.9 | 39.1 | 61.9 | 0.931 | 101.8 | 283.2 | 245.2 | 92.6 | 518.4 | 0.804 | 427.3 | 8.48 | 105.1 | 38 | 71.2 | 12 | 104.6 | 33.5 | 2.7 | 55.3 | 72.4
648181.3 |  |  | 1550 | 52.3 | 76.8 | 93.2 | 28.1 | 34.1 | 0.048 | 103.8 | 11.4 | 69.9 | 39.1 | 61.9 | 0.935 | 101.8 | 283.2 | 245.3 | 92.6 | 518.2 | 0.796 | 426.1 | 8.48 | 105.1 | 37.9 | 71.3 | 12 | 104.6 | 33.6 | 2.7 | 55.3 | 72.4
648182.3 |  |  | 1550 | 52.3 | 76.9 | 93.2 | 28.1 | 34.1 | 0.048 | 103.8 | 11.4 | 69.9 | 39.1 | 62 | 0.935 | 101.8 | 283.3 | 245.3 | 92.6 | 517.8 | 0.791 | 427.1 | 8.48 | 105.1 | 37.9 | 71.3 | 12 | 104.6 | 33.6 | 2.69 | 55.3 | 72.4
648183.3 |  |  | 1550 | 52.3 | 76.9 | 93.2 | 28.2 | 34.1 | 0.048 | 103.8 | 11.4 | 69.9 | 39.3 | 62 | 0.935 | 101.8 | 283.2 | 245.2 | 92.6 | 517.6 | 0.788 | 427.4 | 8.43 | 105.1 | 37.9 | 71.4 | 12 | 104.6 | 33.7 | 2.69 | 55.3 | 72.6
648184.3 |  |  | 1551 | 52.3 | 77 | 93.2 | 28.1 | 34.1 | 0.046 | 103.8 | 11.4 | 69.9 | 39.5 | 61.9 | 0.937 | 101.8 | 283.9 | 245.5 | 92.6 | 517.3 | 0.786 | 426.8 | 8.55 | 105.1 | 37.9 | 71.5 | 12 | 104.6 | 33.6 | 2.68 | 55.3 | 72.6
648185.3 |  |  | 1551 | 52.3 | 77.1 | 93.2 | 28.1 | 34.2 | 0.045 | 103.8 | 11.4 | 69.9 | 39.7 | 61.9 | 0.935 | 101.8 | 283.9 | 245.7 | 92.5 | 517.1 | 0.778 | 426 | 8.53 | 105.1 | 37.9 | 71.6 | 12 | 104.6 | 33.6 | 2.67 | 55.3 | 72.6
648186.3 |  |  | 1550 | 52.5 | 77.1 | 93.2 | 28.1 | 34.2 | 0.048 | 103.8 | 11.4 | 69.9 | 40 | 61.9 | 0.938 | 101.8 | 283.8 | 245.7 | 92.5 | 516.7 | 0.777 | 425.9 | 8.48 | 105.1 | 37.8 | 71.7 | 12 | 104.6 | 33.6 | 2.67 | 55.2 | 72.6
648187.3 |  |  | 1550 | 52.5 | 77.2 | 93.1 | 28.1 | 34.2 | 0.048 | 103.8 | 11.4 | 69.9 | 40.1 | 61.9 | 0.943 | 101.8 | 284 | 245.7 | 92.4 | 516.6 | 0.774 | 426.8 | 8.53 | 105.1 | 37.9 | 71.8 | 12 | 104.6 | 33.6 | 2.67 | 55.2 | 72.7
648188.3 |  |  | 1549 | 52.4 | 77.2 | 93.1 | 28.1 | 34.2 | 0.05 | 103.8 | 11.4 | 69.9 | 40.2 | 61.9 | 0.939 | 101.8 | 283.7 | 245.6 | 92.4 | 516.3 | 0.771 | 425.6 | 8.44 | 105.1 | 37.8 | 71.8 | 12 | 104.5 | 33.6 | 2.66 | 55.1 | 72.6
648189.3 |  |  | 1547 | 52.1 | 77.2 | 93.1 | 28.1 | 34.2 | 0.049 | 103.8 | 11.4 | 69.9 | 40.3 | 62 | 0.941 | 101.8 | 283.1 | 245.4 | 92.4 | 516.1 | 0.768 | 425.7 | 8.38 | 105.1 | 37.9 | 71.9 | 12 | 104.5 | 33.7 | 2.66 | 55.1 | 72.5
648190.3 |  |  | 1550 | 51.9 | 77.3 | 93.1 | 28.1 | 34.2 | 0.051 | 103.8 | 11.4 | 69.9 | 40.3 | 61.9 | 0.944 | 101.8 | 283.7 | 245.9 | 92.4 | 515.8 | 0.768 | 426.9 | 8.48 | 105.1 | 37.8 | 71.9 | 12 | 104.5 | 33.6 | 2.66 | 55.1 | 72.4
648191.3 |  |  | 1550 | 51.8 | 77.4 | 93.1 | 28.1 | 34.2 | 0.05 | 103.8 | 11.4 | 69.9 | 40.3 | 61.9 | 0.946 | 101.8 | 283.5 | 245.9 | 92.4 | 515.5 | 0.759 | 426.6 | 8.39 | 105.1 | 37.9 | 72 | 12 | 104.5 | 33.6 | 2.65 | 55 | 72.4
648192.3 |  |  | 1549 | 51.9 | 77.5 | 92.9 | 28.1 | 34.2 | 0.051 | 103.8 | 11.4 | 69.8 | 40.4 | 61.9 | 0.945 | 101.8 | 284 | 246 | 92.3 | 515.2 | 0.755 | 426.6 | 8.43 | 105.1 | 37.9 | 72.1 | 12 | 104.5 | 33.6 | 2.65 | 54.9 | 72.2
648193.3 |  |  | 1548 | 51.9 | 77.5 | 93.1 | 28.1 | 34.2 | 0.052 | 103.8 | 11.4 | 69.8 | 40.4 | 62 | 0.948 | 101.8 | 283.9 | 245.9 | 92.3 | 514.9 | 0.751 | 427.1 | 8.36 | 105.1 | 37.8 | 72.2 | 12 | 104.5 | 33.7 | 2.65 | 54.9 | 72.1
648194.3 |  |  | 1549 | 51.8 | 77.6 | 92.9 | 28.1 | 34.1 | 0.052 | 103.8 | 11.4 | 69.8 | 40.4 | 62 | 0.949 | 101.8 | 284.2 | 246.3 | 92.3 | 514.7 | 0.745 | 426.9 | 8.4 | 105.1 | 37.8 | 72.3 | 12 | 104.5 | 33.6 | 2.64 | 54.8 | 71.9
648195.3 |  |  | 1551 | 51.7 | 77.7 | 92.9 | 28.1 | 34.2 | 0.05 | 103.9 | 11.4 | 69.8 | 40.4 | 61.9 | 0.948 | 101.8 | 284.9 | 246.4 | 92.2 | 514.4 | 0.742 | 426.9 | 8.47 | 105.1 | 37.8 | 72.3 | 12 | 104.5 | 33.6 | 2.64 | 54.8 | 71.8
648196.3 |  |  | 1550 | 51.7 | 77.8 | 92.9 | 28.1 | 34.2 | 0.057 | 104.1 | 11.4 | 69.8 | 40.2 | 61.9 | 0.949 | 101.8 | 284.3 | 246.4 | 92.3 | 514.2 | 0.752 | 425.9 | 8.33 | 105.1 | 37.8 | 72.4 | 12 | 104.5 | 33.6 | 2.64 | 54.6 | 71.7
648197.3 |  |  | 1548 | 51.5 | 77.8 | 92.9 | 28.1 | 34.1 | 0.055 | 104.2 | 11.4 | 69.8 | 40 | 61.9 | 0.949 | 101.8 | 284 | 246.1 | 92.2 | 513.9 | 0.753 | 426.7 | 8.25 | 105.1 | 37.8 | 72.4 | 12 | 104.4 | 33.6 | 2.63 | 54.6 | 71.6
648198.3 |  |  | 1549 | 51.3 | 77.9 | 92.9 | 28.1 | 34.1 | 0.056 | 104.1 | 11.4 | 69.8 | 39.7 | 61.9 | 0.949 | 101.8 | 284.6 | 246.3 | 92.3 | 513.8 | 0.752 | 426.7 | 8.29 | 105 | 37.8 | 72.6 | 12 | 104.5 | 33.7 | 2.63 | 54.6 | 71.5
648199.3 |  |  | 1549 | 51 | 77.9 | 92.9 | 28.1 | 34.2 | 0.055 | 104.2 | 11.4 | 69.8 | 39.6 | 61.9 | 0.953 | 101.8 | 284.5 | 246.5 | 92.3 | 513.6 | 0.75 | 425.5 | 8.25 | 105 | 37.8 | 72.6 | 12 | 104.4 | 33.7 | 2.62 | 54.6 | 71.3
648200.3 |  |  | 1550 | 51 | 78.1 | 92.9 | 28.1 | 34.2 | 0.056 | 104.2 | 11.4 | 69.8 | 39.4 | 61.8 | 0.954 | 101.8 | 284.4 | 246.6 | 92.2 | 513.2 | 0.744 | 427 | 8.28 | 105 | 37.7 | 72.7 | 12 | 104.4 | 33.7 | 2.62 | 54.5 | 71.2
648201.3 |  |  | 1551 | 51 | 78.1 | 92.9 | 28.1 | 34.2 | 0.054 | 104.2 | 11.4 | 69.8 | 39.4 | 61.8 | 0.953 | 101.8 | 284.6 | 246.8 | 92.2 | 512.9 | 0.725 | 427.2 | 8.3 | 105 | 37.8 | 72.8 | 12 | 104.4 | 33.7 | 2.61 | 54.5 | 71.2
648202.3 |  |  | 1550 | 51 | 78.2 | 92.8 | 28.1 | 34.2 | 0.056 | 104.1 | 11.4 | 69.8 | 39.3 | 61.8 | 0.955 | 101.8 | 284.6 | 246.8 | 92.2 | 512.8 | 0.729 | 426.8 | 8.25 | 105 | 37.8 | 72.8 | 12 | 104.5 | 33.7 | 2.61 | 54.5 | 71.2
648203.3 |  |  | 1549 | 51 | 78.2 | 92.8 | 28.1 | 34.2 | 0.055 | 104.1 | 11.4 | 69.8 | 39.4 | 61.8 | 0.955 | 101.8 | 284.8 | 246.7 | 92.2 | 512.6 | 0.725 | 426.7 | 8.27 | 105 | 37.7 | 72.9 | 12 | 104.4 | 33.7 | 2.6 | 54.4 | 71.2
648204.3 |  |  | 1550 | 51 | 78.3 | 92.8 | 28.1 | 34.1 | 0.056 | 104.1 | 11.4 | 69.8 | 39.4 | 61.8 | 0.956 | 101.8 | 284.9 | 247 | 92.2 | 512.4 | 0.726 | 426.4 | 8.28 | 105 | 37.7 | 73 | 12 | 104.4 | 33.7 | 2.6 | 54.4 | 71.3
648205.3 |  |  | 1550 | 51 | 78.3 | 92.8 | 28.1 | 34.1 | 0.057 | 104.1 | 11.4 | 69.8 | 39.4 | 61.7 | 0.956 | 101.8 | 284.9 | 246.9 | 92.1 | 512.2 | 0.728 | 426.8 | 8.26 | 105 | 37.7 | 73 | 12 | 104.4 | 33.7 | 2.59 | 54.3 | 71.6
648206.3 |  |  | 1550 | 51.1 | 78.4 | 92.8 | 28.1 | 34.2 | 0.058 | 104.1 | 11.4 | 69.8 | 39.5 | 61.7 | 0.961 | 101.8 | 285 | 246.9 | 92.1 | 512 | 0.732 | 425.7 | 8.28 | 105 | 37.6 | 73.1 | 12 | 104.4 | 33.7 | 2.59 | 54.3 | 71.7
648207.3 |  |  | 1549 | 51 | 78.5 | 92.7 | 28.1 | 34.2 | 0.061 | 104.1 | 11.4 | 69.8 | 39.6 | 61.7 | 0.96 | 101.8 | 285.1 | 246.8 | 92.1 | 511.8 | 0.733 | 426 | 8.25 | 104.9 | 37.6 | 73.2 | 12 | 104.4 | 33.7 | 2.58 | 54.2 | 71.8
648208.3 |  |  | 1548 | 50.9 | 78.5 | 92.7 | 28.1 | 34.2 | 0.061 | 104.1 | 11.4 | 69.8 | 39.6 | 61.7 | 0.96 | 101.8 | 284.6 | 246.7 | 92.1 | 511.6 | 0.732 | 426.5 | 8.14 | 105 | 37.6 | 73.2 | 12 | 104.3 | 33.7 | 2.58 | 54.1 | 71.9
648209.3 |  |  | 1548 | 50.5 | 78.6 | 92.7 | 28.1 | 34.1 | 0.057 | 104.1 | 11.4 | 69.8 | 39.6 | 61.7 | 0.962 | 101.8 | 285.2 | 246.8 | 92.1 | 511.3 | 0.728 | 426.2 | 8.17 | 104.9 | 37.6 | 73.3 | 12 | 104.4 | 33.7 | 2.57 | 54.1 | 72.1
648210.3 |  |  | 1549 | 50.3 | 78.7 | 92.7 | 28.1 | 34.2 | 0.057 | 104.1 | 11.4 | 69.8 | 39.7 | 61.7 | 0.959 | 101.8 | 285 | 247.3 | 92 | 511.1 | 0.724 | 426.5 | 8.17 | 104.9 | 37.7 | 73.4 | 12 | 104.4 | 33.7 | 2.57 | 54.1 | 72.2
648211.3 |  |  | 1551 | 50.3 | 78.8 | 92.7 | 28.1 | 34.2 | 0.055 | 104.1 | 11.4 | 69.9 | 39.7 | 61.7 | 0.963 | 101.8 | 285.4 | 247.4 | 92.1 | 510.9 | 0.718 | 426.8 | 8.23 | 104.9 | 37.7 | 73.4 | 12 | 104.4 | 33.7 | 2.56 | 54.1 | 72.3
648212.3 |  |  | 1551 | 50.4 | 78.8 | 92.7 | 28.1 | 34.2 | 0.052 | 104.1 | 11.4 | 69.8 | 39.8 | 61.6 | 0.964 | 101.8 | 285 | 247.3 | 92.1 | 510.7 | 0.713 | 427.2 | 8.18 | 104.9 | 37.7 | 73.6 | 12 | 104.3 | 33.7 | 2.55 | 54.1 | 72.3
648213.3 |  |  | 1551 | 50.5 | 78.9 | 92.7 | 28.1 | 34.2 | 0.052 | 104.1 | 11.4 | 69.9 | 39.8 | 61.6 | 0.966 | 101.8 | 285.6 | 247.4 | 92.1 | 510.5 | 0.714 | 427.2 | 8.21 | 104.9 | 37.6 | 73.7 | 12 | 104.3 | 33.8 | 2.55 | 54 | 72.3
648214.3 |  |  | 1551 | 50.5 | 78.9 | 92.7 | 28.1 | 34.2 | 0.051 | 104.1 | 11.4 | 69.9 | 39.8 | 61.6 | 0.966 | 101.8 | 285 | 247.4 | 92 | 510.3 | 0.708 | 426.1 | 8.19 | 104.9 | 37.6 | 73.7 | 12 | 104.3 | 33.7 | 2.55 | 54 | 72.5
648215.3 |  |  | 1551 | 50.5 | 79 | 92.7 | 28.1 | 34.2 | 0.05 | 104.1 | 11.4 | 69.9 | 39.8 | 61.6 | 0.965 | 101.8 | 285.6 | 247.4 | 92 | 510.1 | 0.7 | 427.3 | 8.26 | 104.9 | 37.6 | 73.8 | 12 | 104.4 | 33.8 | 2.54 | 54.1 | 72.6
648216.3 |  |  | 1551 | 50.6 | 79 | 92.7 | 28.1 | 34.2 | 0.046 | 104.1 | 11.4 | 69.9 | 40 | 61.5 | 0.965 | 101.8 | 285.2 | 247.4 | 92.1 | 509.8 | 0.693 | 426.8 | 8.2 | 104.9 | 37.6 | 73.8 | 12 | 104.3 | 33.8 | 2.54 | 54 | 72.6
648217.3 |  |  | 1549 | 50.5 | 79.1 | 92.7 | 28.1 | 34.2 | 0.053 | 104 | 11.4 | 69.9 | 40 | 61.6 | 0.966 | 101.8 | 285 | 247 | 91.9 | 509.6 | 0.696 | 426.9 | 8.12 | 104.9 | 37.6 | 73.9 | 12 | 104.3 | 33.8 | 2.53 | 53.9 | 72.6
648218.3 |  |  | 1548 | 50.3 | 79.2 | 92.6 | 28.1 | 34.2 | 0.049 | 104.1 | 11.4 | 69.9 | 40.1 | 61.6 | 0.97 | 101.8 | 285.1 | 247 | 91.9 | 509.4 | 0.692 | 426.3 | 8.1 | 104.9 | 37.6 | 74 | 12 | 104.3 | 33.8 | 2.53 | 53.9 | 72.7
648219.3 |  |  | 1548 | 50.1 | 79.2 | 92.6 | 28.1 | 34.2 | 0.048 | 104 | 11.4 | 69.9 | 40.1 | 61.6 | 0.969 | 101.8 | 285.6 | 247.2 | 91.9 | 509.3 | 0.699 | 426.4 | 8.11 | 104.8 | 37.6 | 74.1 | 12 | 104.3 | 33.8 | 2.53 | 53.9 | 72.7
648220.3 |  |  | 1550 | 50 | 79.3 | 92.6 | 28.1 | 34.2 | 0.047 | 104 | 11.4 | 69.9 | 40.1 | 61.6 | 0.969 | 101.8 | 286.1 | 247.6 | 91.9 | 509 | 0.698 | 427 | 8.19 | 104.8 | 37.6 | 74.1 | 12 | 104.3 | 33.8 | 2.52 | 53.9 | 72.7
648221.3 |  |  | 1551 | 50.1 | 79.3 | 92.6 | 28.1 | 34.2 | 0.046 | 104 | 11.4 | 69.9 | 40 | 61.6 | 0.97 | 101.8 | 285.9 | 247.7 | 91.9 | 508.8 | 0.697 | 425.7 | 8.15 | 104.8 | 37.5 | 74.2 | 12 | 104.3 | 33.8 | 2.52 | 53.9 | 72.5
648222.3 |  |  | 1550 | 50.2 | 79.4 | 92.6 | 28.1 | 34.2 | 0.045 | 104 | 11.4 | 69.9 | 40 | 61.6 | 0.971 | 101.8 | 285.8 | 247.9 | 91.9 | 508.6 | 0.695 | 425.6 | 8.18 | 104.8 | 37.5 | 74.2 | 12 | 104.3 | 33.8 | 2.51 | 53.9 | 72.4
648223.3 |  |  | 1551 | 50.3 | 79.4 | 92.6 | 28.1 | 34.2 | 0.045 | 104 | 11.4 | 69.9 | 40 | 61.5 | 0.97 | 101.8 | 286.2 | 248.1 | 91.9 | 508.4 | 0.699 | 427.4 | 8.22 | 104.8 | 37.5 | 74.2 | 12 | 104.3 | 33.8 | 2.51 | 53.9 | 72.3
648224.3 |  |  | 1548 | 50.3 | 79.4 | 92.5 | 28.1 | 34.2 | 0.046 | 104 | 11.4 | 69.9 | 40 | 61.6 | 0.976 | 101.8 | 285.5 | 247.9 | 91.9 | 508.3 | 0.695 | 426.7 | 8.06 | 104.8 | 37.5 | 74.2 | 12 | 104.3 | 33.8 | 2.51 | 53.9 | 72.2
648225.3 |  |  | 1548 | 50.1 | 79.5 | 92.4 | 28.1 | 34.2 | 0.044 | 104 | 11.4 | 69.9 | 40 | 61.6 | 0.976 | 101.8 | 285.9 | 247.8 | 91.9 | 508 | 0.694 | 426.6 | 8.05 | 104.8 | 37.5 | 74.2 | 12 | 104.3 | 33.8 | 2.5 | 53.9 | 72.1
648226.3 |  |  | 1549 | 49.8 | 79.7 | 92.4 | 28.1 | 34.2 | 0.048 | 104 | 11.4 | 69.9 | 39.9 | 61.6 | 0.976 | 101.8 | 286.1 | 248 | 91.8 | 507.8 | 0.693 | 427.1 | 8.06 | 104.8 | 37.5 | 74.1 | 12 | 104.3 | 33.8 | 2.5 | 53.8 | 71.9
648227.3 |  |  | 1549 | 49.7 | 79.7 | 92.4 | 28.1 | 34.2 | 0.046 | 104 | 11.4 | 69.9 | 39.9 | 61.6 | 0.976 | 101.8 | 286.2 | 248.1 | 91.9 | 507.6 | 0.694 | 427.1 | 8.07 | 104.8 | 37.6 | 74 | 12 | 104.3 | 33.8 | 2.5 | 53.8 | 71.8
648228.3 |  |  | 1548 | 49.6 | 79.7 | 92.4 | 28.1 | 34.2 | 0.045 | 104 | 11.4 | 69.9 | 40 | 61.6 | 0.976 | 101.8 | 286 | 247.9 | 91.8 | 507.4 | 0.692 | 426.9 | 8 | 104.8 | 37.5 | 73.9 | 12 | 104.3 | 33.8 | 2.49 | 53.8 | 71.7
648229.3 |  |  | 1551 | 49.6 | 79.7 | 92.4 | 28.1 | 34.2 | 0.046 | 104 | 11.4 | 69.9 | 40 | 61.4 | 0.977 | 101.8 | 287.2 | 248.5 | 91.8 | 507.3 | 0.695 | 426 | 8.08 | 104.8 | 37.5 | 73.7 | 12 | 104.3 | 33.8 | 2.49 | 53.8 | 71.5
648230.3 |  |  | 1553 | 49.6 | 79.7 | 92.4 | 28.1 | 34.2 | 0.045 | 104 | 11.4 | 69.9 | 40 | 61.6 | 0.979 | 101.8 | 287.3 | 248.7 | 91.8 | 507.1 | 0.698 | 426.6 | 8.11 | 104.8 | 37.5 | 73.6 | 12 | 104.3 | 33.9 | 2.49 | 53.9 | 71.4
648231.3 |  |  | 1551 | 49.8 | 79.6 | 92.4 | 28.1 | 34.2 | 0.046 | 104 | 11.4 | 69.9 | 40 | 61.5 | 0.979 | 101.8 | 286.9 | 248.4 | 91.8 | 506.9 | 0.697 | 426.6 | 8.06 | 104.8 | 37.5 | 73.4 | 12 | 104.3 | 33.9 | 2.49 | 53.9 | 71.3
648232.3 |  |  | 1550 | 49.8 | 79.6 | 92.4 | 28.1 | 34.2 | 0.047 | 104 | 11.4 | 69.9 | 40 | 61.4 | 0.98 | 101.8 | 287 | 248.3 | 91.8 | 506.8 | 0.701 | 426.4 | 8.12 | 104.8 | 37.4 | 73.3 | 12 | 104.3 | 33.9 | 2.49 | 53.9 | 71.2
648233.3 |  |  | 1551 | 49.8 | 79.5 | 92.4 | 28.1 | 34.1 | 0.045 | 104 | 11.4 | 69.9 | 40 | 61.3 | 0.979 | 101.8 | 286.7 | 248.5 | 91.8 | 506.6 | 0.7 | 426.4 | 8.08 | 104.8 | 37.4 | 73.1 | 12 | 104.3 | 33.9 | 2.48 | 53.9 | 71.2
648234.3 |  |  | 1551 | 49.9 | 79.4 | 92.4 | 28.1 | 34.2 | 0.046 | 104 | 11.4 | 69.9 | 40.1 | 61.4 | 0.979 | 101.8 | 286.5 | 248.5 | 91.8 | 506.5 | 0.7 | 426.3 | 8.11 | 104.8 | 37.5 | 72.9 | 12 | 104.3 | 33.9 | 2.48 | 53.9 | 71.2
648235.3 |  |  | 1549 | 49.9 | 79.4 | 92.4 | 28.1 | 34.2 | 0.046 | 104 | 11.4 | 69.9 | 40 | 61.4 | 0.979 | 101.8 | 286 | 248.2 | 91.7 | 506.2 | 0.701 | 427.3 | 8.06 | 104.8 | 37.4 | 72.7 | 12 | 104.3 | 33.9 | 2.48 | 54 | 71.3
648236.3 |  |  | 1550 | 49.9 | 79.3 | 92.4 | 28.1 | 34.2 | 0.046 | 104 | 11.4 | 69.9 | 40 | 61.4 | 0.98 | 101.8 | 286.3 | 248.2 | 91.8 | 506.1 | 0.702 | 426 | 8.07 | 104.8 | 37.4 | 72.6 | 12 | 104.3 | 33.9 | 2.48 | 54 | 71.4
648237.3 |  |  | 1550 | 49.9 | 79.2 | 92.4 | 28.1 | 34.2 | 0.044 | 104 | 11.4 | 69.8 | 40 | 61.4 | 0.983 | 101.8 | 287 | 248.6 | 91.8 | 505.9 | 0.701 | 426.2 | 8.11 | 104.8 | 37.5 | 72.3 | 12 | 104.3 | 33.9 | 2.48 | 54 | 71.6
648238.3 |  |  | 1548 | 49.8 | 79.1 | 92.4 | 28 | 34.2 | 0.046 | 104.1 | 11.4 | 69.8 | 40 | 61.3 | 0.983 | 101.8 | 286.5 | 248.4 | 91.7 | 505.7 | 0.698 | 426.9 | 8.02 | 104.8 | 37.5 | 72.2 | 12 | 104.3 | 33.9 | 2.47 | 54 | 71.7
648239.3 |  |  | 1549 | 49.8 | 79.1 | 92.4 | 28.1 | 34.2 | 0.044 | 104 | 11.4 | 69.8 | 40.1 | 61.2 | 0.981 | 101.8 | 286.8 | 248.4 | 91.7 | 505.6 | 0.702 | 426.5 | 8.05 | 104.8 | 37.4 | 72 | 12 | 104.3 | 33.9 | 2.47 | 54 | 71.8
648240.3 |  |  | 1548 | 49.5 | 78.9 | 92.3 | 28 | 34.2 | 0.048 | 104 | 11.4 | 69.8 | 40.1 | 61.3 | 0.982 | 101.8 | 287.1 | 248.2 | 91.7 | 505.3 | 0.699 | 426.4 | 8.01 | 104.8 | 37.4 | 71.8 | 12 | 104.3 | 33.9 | 2.47 | 54 | 71.9
648241.3 |  |  | 1551 | 49.6 | 78.8 | 92.3 | 28.1 | 34.2 | 0.045 | 104 | 11.4 | 69.8 | 40.2 | 61.2 | 0.981 | 101.8 | 287.4 | 248.6 | 91.7 | 505.2 | 0.69 | 426.2 | 8.1 | 104.8 | 37.4 | 71.6 | 12 | 104.3 | 33.9 | 2.47 | 54 | 72
648242.3 |  |  | 1552 | 49.6 | 78.7 | 92.3 | 28 | 34.2 | 0.045 | 104 | 11.4 | 69.8 | 40.3 | 61.2 | 0.982 | 101.8 | 287.2 | 248.7 | 91.7 | 505 | 0.687 | 426.9 | 8.06 | 104.8 | 37.4 | 71.4 | 12 | 104.3 | 33.9 | 2.47 | 54 | 72.2
648243.3 |  |  | 1551 | 49.8 | 78.5 | 92.3 | 28 | 34.2 | 0.046 | 104 | 11.4 | 69.8 | 40.3 | 61.3 | 0.982 | 101.8 | 287 | 248.7 | 91.6 | 504.8 | 0.686 | 426.9 | 8.08 | 104.8 | 37.3 | 71.3 | 12 | 104.3 | 33.9 | 2.47 | 54 | 72.2
648244.3 |  |  | 1549 | 49.9 | 78.4 | 92.3 | 28.1 | 34.2 | 0.046 | 104 | 11.4 | 69.8 | 40.4 | 61.2 | 0.982 | 101.8 | 287.3 | 248.7 | 91.6 | 504.7 | 0.686 | 425.6 | 8.03 | 104.8 | 37.3 | 71.1 | 12 | 104.3 | 33.9 | 2.47 | 54 | 72.3
648245.3 |  |  | 1551 | 49.8 | 78.3 | 92.3 | 28.1 | 34.1 | 0.046 | 104 | 11.4 | 69.8 | 40.4 | 61.3 | 0.982 | 101.8 | 287.2 | 248.7 | 91.6 | 504.6 | 0.688 | 426.8 | 8.08 | 104.8 | 37.3 | 71 | 12 | 104.3 | 33.9 | 2.47 | 53.9 | 72.4
648246.3 |  |  | 1552 | 49.9 | 78.1 | 92.3 | 28.1 | 34.2 | 0.043 | 104 | 11.4 | 69.8 | 40.6 | 61.3 | 0.98 | 101.8 | 287.5 | 248.9 | 91.7 | 504.4 | 0.686 | 426.9 | 8.15 | 104.8 | 37.3 | 70.9 | 12 | 104.2 | 33.9 | 2.47 | 53.9 | 72.4
648247.3 |  |  | 1551 | 50 | 77.9 | 92.2 | 28 | 34.1 | 0.044 | 104 | 11.4 | 69.8 | 41.1 | 61.3 | 0.979 | 101.8 | 287.1 | 248.9 | 91.7 | 504.2 | 0.686 | 427.2 | 8.16 | 104.8 | 37.3 | 70.7 | 12 | 104.3 | 33.9 | 2.47 | 53.9 | 72.6
648248.3 |  |  | 1550 | 50.1 | 77.7 | 92.2 | 28 | 34.2 | 0.045 | 104 | 11.4 | 69.8 | 41.4 | 61.3 | 0.979 | 101.8 | 286.8 | 248.8 | 91.6 | 504 | 0.684 | 426.4 | 8.1 | 104.7 | 37.4 | 70.6 | 12 | 104.3 | 33.9 | 2.47 | 53.9 | 72.7
648249.3 |  |  | 1550 | 50.1 | 77.6 | 92.2 | 28 | 34.2 | 0.047 | 104 | 11.4 | 69.8 | 41.5 | 61.3 | 0.98 | 101.8 | 287.2 | 248.8 | 91.6 | 503.8 | 0.688 | 426.1 | 8.07 | 104.8 | 37.3 | 70.4 | 12 | 104.3 | 34 | 2.47 | 54 | 72.7
648250.3 |  |  | 1549 | 50 | 77.4 | 92.2 | 28.1 | 34.2 | 0.047 | 104 | 11.4 | 69.8 | 41.4 | 61.3 | 0.979 | 101.8 | 287.2 | 248.7 | 91.6 | 503.7 | 0.689 | 427.1 | 8.08 | 104.8 | 37.3 | 70.3 | 12 | 104.3 | 33.9 | 2.46 | 54 | 72.6
648251.3 |  |  | 1549 | 49.9 | 77.3 | 92.2 | 28.1 | 34.1 | 0.048 | 104 | 11.4 | 69.8 | 41 | 61.3 | 0.977 | 101.8 | 287.6 | 248.7 | 91.6 | 503.6 | 0.693 | 426.1 | 8.08 | 104.8 | 37.3 | 70.2 | 12 | 104.3 | 34 | 2.46 | 53.9 | 72.7
648252.3 |  |  | 1550 | 49.8 | 77.2 | 92.2 | 28 | 34.2 | 0.048 | 104 | 11.4 | 69.8 | 40.5 | 61.3 | 0.976 | 101.8 | 287.6 | 248.9 | 91.6 | 503.3 | 0.696 | 426.4 | 8.12 | 104.8 | 37.2 | 70.1 | 12 | 104.3 | 34 | 2.46 | 53.9 | 72.6
648253.3 |  |  | 1551 | 49.9 | 77.2 | 92.2 | 28.1 | 34.1 | 0.05 | 104 | 11.4 | 69.8 | 40 | 61.3 | 0.972 | 101.8 | 287.4 | 248.9 | 91.5 | 503.2 | 0.697 | 426.5 | 8.16 | 104.8 | 37.2 | 70 | 12 | 104.3 | 34 | 2.46 | 53.9 | 72.5
648254.3 |  |  | 1549 | 50 | 77.1 | 92.1 | 28 | 34.1 | 0.05 | 104 | 11.4 | 69.8 | 39.7 | 61.3 | 0.971 | 101.8 | 287.2 | 249 | 91.4 | 503 | 0.696 | 427 | 8.08 | 104.8 | 37.3 | 69.9 | 12 | 104.2 | 34.1 | 2.46 | 53.9 | 72.5
648255.3 |  |  | 1549 | 49.9 | 77 | 92.2 | 28.1 | 34.1 | 0.05 | 104 | 11.4 | 69.8 | 39.5 | 61.3 | 0.976 | 101.8 | 287.4 | 249.1 | 91.4 | 502.8 | 0.693 | 427.1 | 8.09 | 104.8 | 37.3 | 69.8 | 12 | 104.2 | 34 | 2.46 | 53.9 | 72.3
648256.3 |  |  | 1550 | 49.8 | 76.9 | 92.1 | 28.1 | 34.1 | 0.049 | 104 | 11.4 | 69.8 | 39.5 | 61.3 | 0.973 | 101.8 | 287.9 | 249.1 | 91.4 | 502.6 | 0.694 | 426 | 8.11 | 104.8 | 37.3 | 69.8 | 12 | 104.3 | 34 | 2.47 | 53.9 | 72.2
648257.3 |  |  | 1552 | 49.8 | 76.9 | 92.1 | 28 | 34.1 | 0.048 | 104 | 11.4 | 69.8 | 39.6 | 61.3 | 0.97 | 101.8 | 288.2 | 249.8 | 91.4 | 502.4 | 0.691 | 427.2 | 8.18 | 104.8 | 37.3 | 69.8 | 12 | 104.3 | 34 | 2.47 | 53.8 | 72.1
648258.3 |  |  | 1550 | 49.9 | 76.7 | 92.1 | 28 | 34.1 | 0.048 | 104 | 11.4 | 69.8 | 39.6 | 61.4 | 0.968 | 101.8 | 288.1 | 249.6 | 91.4 | 502.3 | 0.691 | 427.2 | 8.1 | 104.8 | 37.3 | 69.7 | 12 | 104.3 | 34 | 2.47 | 53.8 | 71.9
648259.3 |  |  | 1550 | 50 | 76.6 | 92.1 | 28.1 | 34.2 | 0.049 | 104 | 11.4 | 69.8 | 39.6 | 61.4 | 0.966 | 101.8 | 287.6 | 249.6 | 91.4 | 502.2 | 0.693 | 426.5 | 8.08 | 104.8 | 37.3 | 69.6 | 12 | 104.2 | 34.1 | 2.47 | 53.8 | 71.8
648260.3 |  |  | 1550 | 49.9 | 76.5 | 92.1 | 28 | 34.2 | 0.049 | 104 | 11.4 | 69.9 | 39.6 | 61.4 | 0.965 | 101.8 | 288.5 | 249.8 | 91.4 | 502 | 0.692 | 427.1 | 8.14 | 104.8 | 37.3 | 69.6 | 12 | 104.3 | 34 | 2.47 | 53.8 | 71.7
648261.3 |  |  | 1549 | 49.9 | 76.4 | 92 | 28 | 34.2 | 0.049 | 104 | 11.4 | 69.9 | 39.6 | 61.3 | 0.966 | 101.8 | 288.2 | 249.7 | 91.4 | 501.8 | 0.692 | 427 | 8.08 | 104.8 | 37.3 | 69.4 | 12 | 104.3 | 34 | 2.48 | 53.8 | 71.6
648262.3 |  |  | 1549 | 49.9 | 76.3 | 91.9 | 28.1 | 34.2 | 0.051 | 104 | 11.4 | 69.9 | 39.6 | 61.4 | 0.967 | 101.8 | 288.4 | 249.7 | 91.4 | 501.7 | 0.692 | 426.9 | 8.06 | 104.8 | 37.3 | 69.3 | 12 | 104.3 | 34.1 | 2.48 | 53.8 | 71.3
648263.3 |  |  | 1550 | 49.8 | 76.3 | 92.1 | 28 | 34.2 | 0.047 | 104 | 11.4 | 69.9 | 39.7 | 61.3 | 0.964 | 101.8 | 288.7 | 250 | 91.3 | 501.5 | 0.692 | 425.8 | 8.11 | 104.8 | 37.3 | 69.3 | 12 | 104.2 | 34 | 2.48 | 53.8 | 71.3
648264.3 |  |  | 1557 | 50.3 | 76.3 | 92 | 28.1 | 34.2 | 0.03 | 104.2 | 11.4 | 69.9 | 39.7 | 61.4 | 0.964 | 101.8 | 290.3 | 250.9 | 91.3 | 501.3 | 0.701 | 426.2 | 8.52 | 104.8 | 37.3 | 69.3 | 12 | 104.4 | 34.1 | 2.48 | 54.4 | 71.3
648265.3 |  |  | 1554 | 50.9 | 76.2 | 91.9 | 28.1 | 34.2 | 0.049 | 104 | 11.4 | 69.9 | 39.7 | 61.3 | 0.963 | 101.8 | 289.3 | 250.9 | 91.3 | 501.1 | 0.697 | 426.3 | 8.26 | 104.8 | 37.3 | 69.2 | 12 | 104.5 | 34.1 | 2.49 | 54.3 | 71.2
648266.3 |  |  | 1548 | 51.2 | 76.1 | 91.8 | 28.1 | 34.1 | 0.052 | 104 | 11.4 | 69.9 | 39.7 | 61.4 | 0.96 | 101.8 | 288.9 | 250.2 | 91.4 | 500.9 | 0.695 | 427 | 8.14 | 104.9 | 37.3 | 69.2 | 12 | 104.3 | 34.1 | 2.49 | 54.1 | 71.2
648267.3 |  |  | 1547 | 50.8 | 76.1 | 91.8 | 28 | 34.2 | 0.049 | 104 | 11.4 | 69.9 | 39.7 | 61.2 | 0.96 | 101.8 | 288.7 | 250.4 | 91.3 | 500.8 | 0.695 | 427.1 | 8.13 | 104.8 | 37.3 | 69.2 | 12 | 104.3 | 34 | 2.49 | 54 | 71.3
648268.3 |  |  | 1548 | 50.3 | 76 | 91.6 | 28.1 | 34.2 | 0.051 | 104 | 11.4 | 69.9 | 39.7 | 61.3 | 0.962 | 101.8 | 288.9 | 250.5 | 91.3 | 500.6 | 0.694 | 426.1 | 8.14 | 104.8 | 37.2 | 69.2 | 12 | 104.3 | 34.1 | 2.49 | 53.9 | 71.4
648269.3 |  |  | 1549 | 50.2 | 75.9 | 91.5 | 28 | 34.2 | 0.048 | 104 | 11.4 | 69.9 | 39.7 | 61.3 | 0.96 | 101.8 | 289.2 | 251.1 | 91.3 | 500.4 | 0.693 | 427.1 | 8.14 | 104.8 | 37.3 | 69.2 | 12 | 104.3 | 34.1 | 2.5 | 53.9 | 71.6
648270.3 |  |  | 1549 | 50.1 | 75.8 | 91.3 | 28 | 34.2 | 0.054 | 104 | 11.4 | 69.9 | 39.6 | 61.2 | 0.954 | 101.8 | 289.7 | 251.6 | 91.2 | 500.2 | 0.691 | 427.2 | 8.08 | 104.8 | 37.3 | 69.2 | 12 | 104.3 | 34.1 | 2.5 | 53.7 | 71.7
648271.3 |  |  | 1547 | 49.9 | 75.7 | 91.1 | 28 | 34.2 | 0.052 | 104 | 11.4 | 69.9 | 39.8 | 61.2 | 0.955 | 101.8 | 290 | 251.8 | 91.2 | 500.1 | 0.692 | 426.2 | 8.01 | 104.8 | 37.3 | 69.2 | 12 | 104.2 | 34.1 | 2.5 | 53.7 | 71.8
648272.3 |  |  | 1549 | 49.7 | 75.7 | 90.9 | 28 | 34.1 | 0.054 | 104 | 11.4 | 69.9 | 40.2 | 61.2 | 0.953 | 101.8 | 291.1 | 252.3 | 91.1 | 499.9 | 0.693 | 426.9 | 8.05 | 104.8 | 37.3 | 69.3 | 12 | 104.2 | 34.1 | 2.51 | 53.6 | 71.9
648273.3 |  |  | 1549 | 49.5 | 75.6 | 90.7 | 28.1 | 34.2 | 0.052 | 104 | 11.4 | 69.9 | 40.4 | 61.2 | 0.952 | 101.8 | 291.7 | 252.8 | 91.2 | 499.7 | 0.689 | 426.8 | 8.02 | 104.8 | 37.3 | 69.3 | 12 | 104.2 | 34.1 | 2.51 | 53.6 | 72.1
648274.3 |  |  | 1550 | 49.5 | 75.5 | 90.6 | 27.9 | 34.2 | 0.051 | 104 | 11.4 | 69.9 | 40.6 | 61.2 | 0.952 | 101.8 | 292.1 | 253.4 | 91.1 | 499.5 | 0.689 | 425.9 | 8.06 | 104.8 | 37.4 | 69.3 | 12 | 104.3 | 34.1 | 2.51 | 53.6 | 72.3
648275.3 |  |  | 1550 | 49.5 | 75.6 | 90.4 | 28.1 | 34.1 | 0.053 | 104 | 11.4 | 69.9 | 40.7 | 61.2 | 0.953 | 101.8 | 292.4 | 253.8 | 91.1 | 499.3 | 0.686 | 426.5 | 7.98 | 104.7 | 37.2 | 69.4 | 12 | 104.2 | 34.1 | 2.51 | 53.6 | 72.3
648276.3 |  |  | 1551 | 49.5 | 75.6 | 90.3 | 28 | 34.2 | 0.051 | 104 | 11.4 | 69.9 | 40.9 | 61.2 | 0.951 | 101.8 | 293.3 | 254.3 | 91.1 | 499.1 | 0.685 | 426.3 | 8.05 | 104.8 | 37.3 | 69.4 | 12 | 104.2 | 34.1 | 2.51 | 53.5 | 72.4
648277.3 |  |  | 1553 | 49.7 | 75.6 | 90.2 | 28 | 34.2 | 0.053 | 104 | 11.4 | 69.9 | 40.9 | 61.2 | 0.95 | 101.8 | 293.9 | 254.9 | 90.9 | 499 | 0.684 | 426.9 | 8.14 | 104.8 | 37.3 | 69.5 | 12 | 104.2 | 34.1 | 2.52 | 53.5 | 72.4
648278.3 |  |  | 1550 | 49.8 | 75.5 | 90.1 | 28 | 34.1 | 0.052 | 104 | 11.4 | 69.9 | 41.1 | 61.2 | 0.949 | 101.8 | 293.7 | 255.1 | 90.9 | 498.8 | 0.682 | 425.8 | 8.09 | 104.7 | 37.3 | 69.6 | 12 | 104.2 | 34.1 | 2.52 | 53.5 | 72.5
648279.3 |  |  | 1549 | 49.9 | 75.4 | 90.1 | 28 | 34.2 | 0.054 | 104 | 11.4 | 69.9 | 41.1 | 61.2 | 0.95 | 101.8 | 293.6 | 255.2 | 90.9 | 498.7 | 0.681 | 425.7 | 8.06 | 104.7 | 37.4 | 69.7 | 12 | 104.2 | 34.1 | 2.52 | 53.5 | 72.7
648280.3 |  |  | 1551 | 49.9 | 75.5 | 89.9 | 28 | 34.1 | 0.053 | 104 | 11.4 | 69.9 | 41.2 | 61.2 | 0.95 | 101.8 | 294.2 | 255.9 | 90.8 | 498.5 | 0.682 | 427.2 | 8.11 | 104.7 | 37.2 | 69.8 | 12 | 104.2 | 34.1 | 2.52 | 53.5 | 72.6
648281.3 |  |  | 1550 | 49.8 | 75.5 | 89.8 | 28 | 34.1 | 0.054 | 104 | 11.4 | 69.9 | 41.2 | 61.2 | 0.95 | 101.8 | 294.4 | 256 | 90.8 | 498.4 | 0.678 | 426.5 | 8.07 | 104.7 | 37.3 | 69.9 | 12 | 104.2 | 34.1 | 2.52 | 53.5 | 72.7
648282.3 |  |  | 1549 | 49.8 | 75.6 | 89.8 | 28 | 34.1 | 0.052 | 104 | 11.4 | 69.9 | 41.2 | 61.1 | 0.948 | 101.8 | 294.8 | 256.3 | 90.8 | 498.2 | 0.676 | 426.9 | 8.04 | 104.7 | 37.4 | 70.1 | 12 | 104.2 | 34.1 | 2.52 | 53.4 | 72.8
648283.3 |  |  | 1550 | 49.7 | 75.6 | 89.6 | 28.1 | 34.1 | 0.053 | 104 | 11.4 | 69.9 | 41.2 | 61.2 | 0.948 | 101.8 | 295.3 | 256.5 | 90.7 | 497.9 | 0.674 | 427.1 | 8.06 | 104.7 | 37.3 | 70.2 | 12 | 104.2 | 34.1 | 2.52 | 53.4 | 72.6
648284.3 |  |  | 1549 | 49.7 | 75.7 | 89.5 | 28 | 34.1 | 0.053 | 104 | 11.4 | 69.9 | 40.7 | 61.2 | 0.947 | 101.8 | 295.6 | 256.9 | 90.7 | 497.8 | 0.674 | 427 | 8.03 | 104.7 | 37.4 | 70.3 | 12 | 104.2 | 34.1 | 2.53 | 53.4 | 72.6
648285.3 |  |  | 1550 | 49.6 | 75.8 | 89.4 | 28 | 34.1 | 0.052 | 104 | 11.4 | 69.9 | 40.2 | 61.2 | 0.945 | 101.8 | 296.1 | 257.4 | 90.6 | 497.6 | 0.677 | 427.1 | 8.08 | 104.7 | 37.3 | 70.4 | 12 | 104.2 | 34.2 | 2.52 | 53.4 | 72.5
648286.3 |  |  | 1550 | 49.6 | 75.8 | 89.3 | 28 | 34.1 | 0.053 | 104 | 11.4 | 69.9 | 39.7 | 61.1 | 0.946 | 101.8 | 296.3 | 257.8 | 90.5 | 497.4 | 0.674 | 425.8 | 8.07 | 104.7 | 37.2 | 70.6 | 12 | 104.2 | 34.1 | 2.52 | 53.4 | 72.3
648287.3 |  |  | 1550 | 49.6 | 76 | 89.2 | 28 | 34.2 | 0.052 | 104 | 11.4 | 69.8 | 39.3 | 61.1 | 0.947 | 101.8 | 296.9 | 258.2 | 90.5 | 497.3 | 0.673 | 426.5 | 8.08 | 104.7 | 37.3 | 70.7 | 12 | 104.2 | 34.2 | 2.53 | 53.3 | 72.2
648288.3 |  |  | 1550 | 49.6 | 76.1 | 89.1 | 28.1 | 34.2 | 0.054 | 104 | 11.4 | 69.8 | 39.1 | 61.2 | 0.945 | 101.8 | 297.3 | 258.6 | 90.5 | 497.1 | 0.673 | 426.6 | 8.05 | 104.7 | 37.3 | 70.8 | 12 | 104.2 | 34.1 | 2.53 | 53.3 | 72.1
648289.3 |  |  | 1551 | 49.7 | 76.1 | 89.1 | 28 | 34.2 | 0.053 | 104 | 11.4 | 69.8 | 39.1 | 61.2 | 0.944 | 101.8 | 297.9 | 259 | 90.4 | 496.9 | 0.672 | 426.6 | 8.08 | 104.7 | 37.3 | 70.9 | 12 | 104.2 | 34.2 | 2.53 | 53.3 | 71.9
648290.3 |  |  | 1550 | 49.7 | 76.2 | 88.9 | 28.1 | 34.1 | 0.054 | 103.9 | 11.4 | 69.8 | 39.3 | 61.2 | 0.943 | 101.8 | 297.6 | 259.2 | 90.4 | 496.7 | 0.669 | 426.7 | 8.04 | 104.7 | 37.3 | 71.1 | 12 | 104.2 | 34.1 | 2.53 | 53.3 | 71.7
648291.3 |  |  | 1549 | 49.7 | 76.3 | 88.9 | 28 | 34.1 | 0.055 | 104 | 11.4 | 69.8 | 39.5 | 61.2 | 0.94 | 101.8 | 297.4 | 259.4 | 90.3 | 496.5 | 0.671 | 426.6 | 8 | 104.7 | 37.3 | 71.2 | 12 | 104.2 | 34.1 | 2.53 | 53.3 | 71.6
648292.3 |  |  | 1550 | 49.6 | 76.3 | 88.8 | 28.1 | 34.1 | 0.057 | 103.9 | 11.4 | 69.8 | 39.7 | 61.2 | 0.94 | 101.8 | 298 | 259.8 | 90.3 | 496.4 | 0.672 | 427.4 | 8.03 | 104.7 | 37.3 | 71.3 | 12 | 104.2 | 34.2 | 2.53 | 53.3 | 71.2
648293.3 |  |  | 1550 | 49.6 | 76.4 | 88.8 | 28 | 34.1 | 0.053 | 103.9 | 11.4 | 69.8 | 39.8 | 61.1 | 0.946 | 101.8 | 298.7 | 260.2 | 90.2 | 496.2 | 0.675 | 426.1 | 8.11 | 104.7 | 37.3 | 71.4 | 12 | 104.2 | 34.1 | 2.53 | 53.3 | 71
648294.3 |  |  | 1551 | 49.7 | 76.5 | 88.6 | 28 | 34.1 | 0.052 | 104 | 11.4 | 69.8 | 39.9 | 61.2 | 0.947 | 101.8 | 299.3 | 260.6 | 90.2 | 495.9 | 0.675 | 426.2 | 8.13 | 104.7 | 37.3 | 71.6 | 12 | 104.2 | 34.2 | 2.53 | 53.3 | 70.8
648295.3 |  |  | 1554 | 50 | 76.7 | 88.6 | 28 | 34.2 | 0.035 | 104.1 | 11.4 | 69.8 | 40.1 | 61.1 | 0.947 | 101.8 | 300.7 | 261.5 | 90.1 | 495.9 | 0.677 | 427.4 | 8.4 | 104.7 | 37.4 | 71.7 | 12 | 104.3 | 34.2 | 2.53 | 53.8 | 70.8
648296.3 |  |  | 1559 | 50.9 | 76.7 | 88.4 | 28.1 | 34.2 | 0.035 | 104.1 | 11.4 | 69.8 | 40.7 | 61.2 | 0.946 | 101.8 | 301.3 | 262.4 | 90.1 | 495.7 | 0.685 | 427.2 | 8.58 | 104.8 | 37.3 | 71.8 | 12 | 104.4 | 34.2 | 2.53 | 54.3 | 70.8
648297.3 |  |  | 1556 | 51.7 | 76.7 | 88.4 | 28 | 34.2 | 0.034 | 104.1 | 11.4 | 69.8 | 41.4 | 61.1 | 0.944 | 101.8 | 300.7 | 262.4 | 90 | 495.6 | 0.683 | 427.1 | 8.56 | 104.8 | 37.4 | 72 | 12 | 104.4 | 34.2 | 2.54 | 54.5 | 71
648298.3 |  |  | 1548 | 52.1 | 76.8 | 88.2 | 28 | 34.1 | 0.057 | 103.9 | 11.4 | 69.8 | 41.1 | 61.1 | 0.946 | 101.8 | 299 | 261.1 | 89.9 | 495.4 | 0.679 | 426.9 | 8.14 | 104.8 | 37.4 | 72.1 | 12 | 104.4 | 34.2 | 2.54 | 54.2 | 71.1
648299.3 |  |  | 1543 | 51.4 | 76.9 | 88.3 | 28 | 34.1 | 0.057 | 103.9 | 11.4 | 69.8 | 40.7 | 60.9 | 0.949 | 101.8 | 299.2 | 260.8 | 89.8 | 495.3 | 0.677 | 426.5 | 8.03 | 104.8 | 37.4 | 72.3 | 12 | 104.2 | 34.2 | 2.54 | 53.9 | 71.2
648300.3 |  |  | 1544 | 50.4 | 77.1 | 88.2 | 28 | 34.1 | 0.056 | 103.9 | 11.4 | 69.8 | 40.3 | 61 | 0.948 | 101.8 | 299.7 | 261.3 | 89.8 | 495.2 | 0.677 | 426.7 | 8.02 | 104.8 | 37.3 | 72.4 | 12 | 104.2 | 34.2 | 2.55 | 53.7 | 71.4
648330.3 |  |  | 1549 | 50.1 | 77.4 | 86.4 | 28 | 34.1 | 0.05 | 103.9 | 11.4 | 69.9 | 40.5 | 60.7 | 0.967 | 101.8 | 308.7 | 270.2 | 88.5 | 491.6 | 0.68 | 427 | 8.11 | 104.7 | 37.5 | 70.6 | 12 | 104.2 | 34.3 | 2.5 | 53.8 | 70.3
648360.3 |  |  | 1550 | 49.6 | 74.5 | 84.9 | 28.1 | 34.1 | 0.058 | 103.9 | 11.4 | 69.9 | 40.1 | 60.1 | 0.937 | 101.8 | 316.4 | 278.2 | 87.3 | 488.6 | 0.671 | 427.2 | 8.03 | 104.7 | 37.6 | 68.2 | 12 | 104.1 | 34.4 | 2.53 | 53.4 | 70.1
648390.3 |  |  | 1548 | 49.3 | 74.6 | 83.7 | 28 | 34 | 0.056 | 104.1 | 11.4 | 69.8 | 39.2 | 59.5 | 0.925 | 101.8 | 324.1 | 285.7 | 86 | 484.9 | 0.67 | 426.8 | 8.05 | 104.6 | 37.7 | 68.9 | 12 | 104.1 | 34.4 | 2.61 | 53.4 | 69.5
648420.3 |  |  | 1549 | 49.5 | 74.3 | 82.6 | 28.1 | 34.1 | 0.055 | 104 | 11.5 | 69.9 | 40.4 | 59 | 0.923 | 101.8 | 330.5 | 292.7 | 84.9 | 482 | 0.676 | 427.1 | 8 | 104.6 | 37.9 | 68.5 | 12 | 104.1 | 34.5 | 2.61 | 53.5 | 67.1
648450.2 |  |  | 1548 | 50.9 | 73 | 81.4 | 28.1 | 34 | 0.046 | 104 | 11.4 | 69.8 | 39.9 | 58.2 | 0.914 | 101.8 | 337 | 299.6 | 83.9 | 479.8 | 0.665 | 426.4 | 8.11 | 104.6 | 37.9 | 66.8 | 12 | 104.2 | 34.7 | 2.62 | 53.9 | 64.3
648480.2 |  |  | 1550 | 49.9 | 71.6 | 80.3 | 28.1 | 34.1 | 0.047 | 104 | 11.4 | 69.9 | 40 | 57.4 | 0.893 | 101.8 | 344.8 | 307.5 | 82.8 | 477.3 | 0.653 | 426.6 | 8.05 | 104.6 | 38.2 | 65.7 | 12 | 104.1 | 34.7 | 2.68 | 53.5 | 63.8
648510.2 |  |  | 1552 | 49.8 | 71.1 | 78.8 | 28.1 | 33.9 | 0.049 | 103.9 | 11.4 | 69.9 | 40 | 56.7 | 0.879 | 101.8 | 353.1 | 315.8 | 81.6 | 473.9 | 0.656 | 426.3 | 8.13 | 104.6 | 38.3 | 65.4 | 12 | 104.1 | 34.7 | 2.73 | 53.4 | 63.5
648540.2 |  |  | 1550 | 49.7 | 71.1 | 77.8 | 28.2 | 34 | 0.052 | 103.9 | 11.4 | 69.8 | 39.8 | 56 | 0.877 | 101.8 | 358.8 | 322.2 | 80.7 | 471.1 | 0.663 | 427.1 | 8.08 | 104.6 | 38.6 | 65.3 | 12 | 104 | 34.8 | 2.76 | 53.4 | 62.7
648570.2 |  |  | 1550 | 49.8 | 70.1 | 76.6 | 28.2 | 34 | 0.049 | 103.9 | 11.3 | 69.9 | 40.4 | 55.4 | 0.868 | 101.8 | 364.5 | 328.4 | 79.6 | 469.2 | 0.64 | 426.1 | 8.08 | 104.6 | 38.7 | 64.3 | 12 | 104 | 34.8 | 2.78 | 53.3 | 60.3
648600.2 |  |  | 1541 | 51.8 | 68.8 | 75.2 | 28.3 | 33.9 | 0.054 | 104 | 11.3 | 69.8 | 41.1 | 54.6 | 0.853 | 101.8 | 369 | 333.5 | 78.6 | 466.9 | 0.651 | 427.1 | 7.97 | 104.6 | 38.8 | 63.1 | 12 | 104.1 | 34.8 | 2.83 | 54 | 57.8
648630.3 |  |  | 1550 | 49.8 | 67.8 | 74 | 28.4 | 34.1 | 0.047 | 104.1 | 11.4 | 69.9 | 40.7 | 53.8 | 0.836 | 101.8 | 376 | 341.2 | 77.4 | 464.2 | 0.648 | 426.5 | 8.07 | 104.4 | 39 | 62.1 | 12 | 104 | 34.8 | 2.91 | 53.7 | 57.5
648660.3 |  |  | 1548 | 50.4 | 67.2 | 73 | 28.4 | 34 | 0.047 | 104 | 11.4 | 69.9 | 39.6 | 53.1 | 0.823 | 101.8 | 381.1 | 346.5 | 76.3 | 461.6 | 0.652 | 427.1 | 8.11 | 104.5 | 39.2 | 61.4 | 12 | 104.1 | 34.8 | 2.96 | 54 | 57.2
648690.3 |  |  | 1559 | 49.6 | 66.7 | 71.9 | 28.4 | 34.1 | 0.03 | 104.2 | 11.4 | 69.8 | 40 | 52.3 | 0.812 | 101.8 | 386.3 | 352.8 | 75.4 | 459.1 | 0.654 | 427.2 | 8.46 | 104.4 | 39.6 | 61.2 | 12 | 104.1 | 34.8 | 3.01 | 54.3 | 55.6
648720.3 |  |  | 1549 | 49.4 | 66.1 | 71 | 28.6 | 34.1 | 0.034 | 104.1 | 11.4 | 69.9 | 39.6 | 51.7 | 0.805 | 101.8 | 386.4 | 353.9 | 74.5 | 456.9 | 0.643 | 426.9 | 8.02 | 104.4 | 39.6 | 60.7 | 12 | 104 | 34.8 | 3.03 | 53.8 | 53.6
648750.3 |  |  | 1547 | 50.4 | 65.3 | 70.1 | 28.6 | 34.1 | 0.055 | 103.9 | 11.4 | 69.8 | 40.2 | 50.8 | 0.797 | 101.8 | 389.2 | 357.8 | 73.7 | 454.7 | 0.641 | 427.1 | 7.97 | 104.4 | 39.6 | 59.7 | 12 | 104 | 34.8 | 3.08 | 53.8 | 51.9
648780.3 |  |  | 1547 | 49.9 | 64.2 | 69.1 | 28.7 | 34.1 | 0.051 | 103.9 | 11.4 | 69.9 | 39.6 | 49.9 | 0.786 | 101.8 | 392.9 | 361.9 | 72.8 | 452.3 | 0.632 | 427 | 7.99 | 104.4 | 39.4 | 58.5 | 11.9 | 104 | 34.8 | 3.14 | 53.9 | 50.7
648810.3 |  |  | 1558 | 50.8 | 63 | 68.3 | 28.8 | 34.1 | 0.046 | 104 | 11.4 | 69.9 | 41.9 | 49.1 | 0.774 | 101.8 | 397.1 | 367 | 71.8 | 449.5 | 0.639 | 426.5 | 8.43 | 104.4 | 39.4 | 57.6 | 12 | 104.2 | 34.7 | 3.2 | 54.5 | 49.6
648840.3 |  |  | 1551 | 49.1 | 62.3 | 67.3 | 28.9 | 34.1 | 0.048 | 104 | 11.4 | 69.8 | 39.2 | 48.3 | 0.761 | 101.8 | 399.7 | 370.4 | 70.9 | 446.8 | 0.642 | 427.1 | 8.03 | 104.4 | 39.3 | 56.8 | 12 | 104 | 34.6 | 3.28 | 53.9 | 48.4
648870.3 |  |  | 1552 | 49.1 | 61.9 | 66.3 | 29 | 34.1 | 0.054 | 104 | 11.4 | 69.9 | 39.3 | 47.6 | 0.759 | 101.8 | 402.6 | 374.1 | 70.2 | 444.7 | 0.642 | 425.6 | 8.08 | 104.4 | 39.2 | 56.6 | 12 | 103.9 | 34.6 | 3.31 | 53.9 | 47.1
648900.3 |  |  | 1561 | 50.4 | 61.4 | 65.6 | 29.1 | 34.1 | 0.033 | 104.2 | 11.4 | 69.8 | 40 | 46.7 | 0.76 | 101.8 | 406.4 | 378.3 | 69.3 | 442.8 | 0.635 | 427 | 8.58 | 104.4 | 39.2 | 56.1 | 12 | 104.2 | 34.4 | 3.31 | 54.8 | 46
648930.3 |  |  | 1551 | 49.7 | 60.7 | 64.6 | 29.3 | 34.1 | 0.055 | 103.9 | 11.4 | 69.9 | 39.6 | 46.1 | 0.761 | 101.8 | 407.9 | 380.6 | 68.7 | 441.5 | 0.63 | 426.9 | 8.07 | 104.3 | 39 | 55.3 | 12 | 104 | 34.5 | 3.31 | 53.9 | 44.7
648960.3 |  |  | 1543 | 50.5 | 59.6 | 63.7 | 29.3 | 34.1 | 0.057 | 103.9 | 11.4 | 69.9 | 40.6 | 45.1 | 0.76 | 101.8 | 409.9 | 383.4 | 67.8 | 440.4 | 0.625 | 426.8 | 7.87 | 104.4 | 39.1 | 54.1 | 12 | 104 | 34.4 | 3.32 | 54.3 | 43.3
648990.3 |  |  | 1548 | 49.7 | 58.6 | 62.7 | 29.6 | 33.9 | 0.055 | 104 | 11.4 | 69.8 | 39.8 | 44.4 | 0.76 | 101.8 | 413.1 | 387.2 | 67.1 | 439.3 | 0.617 | 426.9 | 7.95 | 104.3 | 39.1 | 53.2 | 12 | 103.9 | 34.4 | 3.31 | 53.9 | 42
649020.3 |  |  | 1542 | 48.5 | 57.7 | 61.3 | 29.6 | 33.9 | 0.066 | 103.9 | 11.4 | 69.9 | 39.7 | 43.5 | 0.761 | 101.8 | 416.1 | 391.2 | 66.1 | 438.7 | 0.621 | 426.2 | 7.69 | 104.3 | 39.3 | 52.2 | 12 | 103.8 | 34.4 | 3.34 | 53.6 | 40.8
649050.3 |  |  | 1548 | 49.6 | 56.8 | 60.3 | 29.7 | 34 | 0.055 | 104 | 11.4 | 69.8 | 39.5 | 42.6 | 0.763 | 101.8 | 419.4 | 395.1 | 65 | 437.6 | 0.612 | 426.3 | 8.02 | 104.3 | 39.3 | 51.5 | 11.9 | 103.8 | 34.3 | 3.32 | 53.9 | 39.5
649080.3 |  |  | 1550 | 49.8 | 56.1 | 59.6 | 29.8 | 33.9 | 0.051 | 104 | 11.4 | 69.9 | 40.6 | 41.8 | 0.762 | 101.8 | 422.1 | 398.5 | 64.3 | 437 | 0.609 | 427.2 | 8.14 | 104.3 | 39.1 | 50.8 | 12 | 103.8 | 34.3 | 3.32 | 54 | 37.9
649110.3 |  |  | 1550 | 50.2 | 55.6 | 58.8 | 29.9 | 33.9 | 0.048 | 104 | 11.4 | 69.9 | 40.2 | 41.1 | 0.761 | 101.8 | 423.8 | 401.1 | 63.6 | 436.4 | 0.613 | 426.9 | 8.12 | 104.2 | 38.7 | 50.4 | 12 | 103.9 | 34.3 | 3.34 | 54.2 | 37
649140.4 |  |  | 1556 | 49.7 | 55 | 58.1 | 29.9 | 33.9 | 0.032 | 104.2 | 11.3 | 69.8 | 40.8 | 40.2 | 0.76 | 101.8 | 426.7 | 404.2 | 62.8 | 436.3 | 0.612 | 427.2 | 8.35 | 104.2 | 38.5 | 49.8 | 12 | 104 | 34.3 | 3.35 | 54.7 | 35.6
649170.4 |  |  | 1549 | 49.6 | 54.4 | 57.5 | 29.9 | 33.7 | 0.052 | 104 | 11.3 | 69.9 | 39.6 | 39.3 | 0.761 | 101.8 | 427.9 | 405.9 | 62.1 | 436.4 | 0.603 | 426.9 | 8.04 | 104.2 | 38.3 | 49.1 | 11.9 | 103.9 | 34.2 | 3.35 | 54.1 | 34.3
649230.3 |  |  | 1550 | 49.7 | 52.6 | 56.4 | 30 | 33.7 | 0.048 | 103.9 | 11.3 | 69.8 | 39.4 | 37.6 | 0.76 | 101.8 | 431.1 | 410.1 | 60.9 | 436.4 | 0.591 | 425.8 | 8.02 | 104.1 | 38 | 47.2 | 12 | 103.8 | 34.3 | 3.35 | 54.1 | 31.9
649260.3 |  |  | 1551 | 49.9 | 51.8 | 55.9 | 30 | 33.7 | 0.047 | 104 | 11.4 | 69.9 | 40.2 | 36.9 | 0.761 | 101.8 | 433.1 | 412.4 | 60.3 | 436.8 | 0.599 | 426.3 | 8.1 | 104.2 | 38.1 | 46.3 | 12 | 103.8 | 34.3 | 3.38 | 54.4 | 31.3
649290.3 |  |  | 1552 | 49.6 | 51.1 | 55.4 | 29.9 | 33.7 | 0.05 | 104 | 11.4 | 69.8 | 38.8 | 36.3 | 0.76 | 101.8 | 434.7 | 414.5 | 59.8 | 436.8 | 0.587 | 426.1 | 8.14 | 104.1 | 37.8 | 45.4 | 12 | 103.8 | 34.2 | 3.38 | 54.2 | 30.6
649320.3 |  |  | 1544 | 50.8 | 50.3 | 54.8 | 30.1 | 33.7 | 0.054 | 103.9 | 11.4 | 69.9 | 39.3 | 35.8 | 0.76 | 101.8 | 435.3 | 415.6 | 59.2 | 436.8 | 0.583 | 427.1 | 7.89 | 104.1 | 37.8 | 44.7 | 12 | 103.9 | 34.2 | 3.39 | 54.5 | 29.8
649350.3 |  |  | 1545 | 51.2 | 49.5 | 54.4 | 30.1 | 33.4 | 0.069 | 103.9 | 11.4 | 69.9 | 39.6 | 35.2 | 0.762 | 101.8 | 436.8 | 417.6 | 58.8 | 437.1 | 0.577 | 426.9 | 7.91 | 104.2 | 37.8 | 43.9 | 12 | 103.9 | 34.2 | 3.39 | 54.4 | 28.9
649380.3 |  |  | 1550 | 49.6 | 48.9 | 54.1 | 29.9 | 33.6 | 0.056 | 103.9 | 11.4 | 69.8 | 38.2 | 34.5 | 0.761 | 101.8 | 439 | 419.9 | 58.2 | 437 | 0.571 | 426.7 | 8.08 | 104.1 | 37.8 | 43.4 | 12 | 103.8 | 34.2 | 3.39 | 54.2 | 28.4
649410.3 |  |  | 1542 | 50.6 | 47.9 | 53.5 | 29.9 | 33.3 | 0.059 | 104 | 11.4 | 69.9 | 40.4 | 34.1 | 0.763 | 101.8 | 439.8 | 421 | 57.7 | 437 | 0.562 | 427.7 | 7.93 | 104.1 | 37.6 | 42.6 | 12 | 103.9 | 34.2 | 3.4 | 54.7 | 27.6
649440.3 |  |  | 1549 | 50.7 | 47.5 | 53.1 | 29.9 | 33.3 | 0.038 | 104.1 | 11.4 | 69.9 | 39.8 | 33.6 | 0.761 | 101.8 | 441.9 | 423.2 | 57.3 | 437.4 | 0.57 | 426.1 | 8.31 | 104.1 | 37.6 | 41.9 | 12 | 103.9 | 34.2 | 3.42 | 55.1 | 26.7
649470.3 |  |  | 1555 | 49.1 | 46.6 | 52.8 | 29.8 | 33.2 | 0.035 | 104.2 | 11.3 | 69.9 | 40.7 | 32.8 | 0.76 | 101.8 | 444 | 425.4 | 56.7 | 438.2 | 0.56 | 426.9 | 8.39 | 104.1 | 37.6 | 41.1 | 11.9 | 104 | 33.9 | 3.43 | 54.9 | 26.1
649500.3 |  |  | 1546 | 49 | 46 | 52.4 | 29.7 | 33.2 | 0.065 | 103.9 | 11.3 | 69.9 | 39.8 | 32.2 | 0.763 | 101.8 | 443.6 | 425.7 | 56.3 | 438.2 | 0.549 | 427.2 | 7.87 | 104 | 37.3 | 40.5 | 12 | 103.7 | 33.9 | 3.44 | 53.9 | 25.3
649530.3 |  |  | 1559 | 49.9 | 45.4 | 52 | 29.8 | 33.2 | 0.04 | 104.1 | 11.3 | 69.8 | 40.2 | 31.7 | 0.761 | 101.8 | 445.7 | 428.2 | 56 | 437.5 | 0.545 | 426 | 8.4 | 104 | 37.2 | 39.7 | 12 | 103.9 | 33.9 | 3.42 | 54.7 | 24.6
649560.3 |  |  | 1558 | 49 | 44.8 | 51.7 | 29.9 | 33.2 | 0.035 | 104.2 | 11.4 | 69.9 | 40.6 | 31.3 | 0.762 | 101.8 | 447.1 | 429.4 | 55.7 | 437.2 | 0.53 | 425.9 | 8.31 | 104 | 37.2 | 39.3 | 12 | 103.8 | 33.9 | 3.43 | 54.5 | 24.5
649590.3 |  |  | 1552 | 49.4 | 44.4 | 51.4 | 29.8 | 33.1 | 0.032 | 104.1 | 11.4 | 69.9 | 40.4 | 31.2 | 0.76 | 101.8 | 447.6 | 430.1 | 55.2 | 436.8 | 0.526 | 426.6 | 8.11 | 104.1 | 37.6 | 38.8 | 12 | 103.8 | 33.8 | 3.42 | 54.6 | 24.9
649620.3 |  |  | 1549 | 49.4 | 44.2 | 51.2 | 29.9 | 33.2 | 0.052 | 104 | 11.4 | 69.9 | 40.2 | 31.1 | 0.76 | 101.8 | 448.4 | 431.3 | 54.9 | 436.7 | 0.519 | 426.5 | 8.01 | 104 | 37.9 | 38.7 | 12 | 103.8 | 33.8 | 3.44 | 54.4 | 25.3
649650.3 |  |  | 1550 | 50.2 | 44 | 50.7 | 29.9 | 33.1 | 0.05 | 104 | 11.4 | 69.9 | 39.4 | 31.1 | 0.76 | 101.8 | 449.2 | 432.4 | 54.6 | 436.7 | 0.513 | 427.2 | 8.19 | 104 | 38 | 38.5 | 12 | 103.8 | 33.7 | 3.44 | 54.5 | 25.2
649680.3 |  |  | 1549 | 49.4 | 43.8 | 50.4 | 30 | 33.2 | 0.052 | 104 | 11.4 | 69.8 | 39.6 | 30.9 | 0.76 | 101.8 | 450.1 | 433.1 | 54.3 | 436.8 | 0.51 | 427 | 8.02 | 104 | 38 | 38.6 | 12 | 103.7 | 33.7 | 3.44 | 54.5 | 24.9
649710.3 |  |  | 1548 | 49 | 43.9 | 50.2 | 29.9 | 33.1 | 0.056 | 104 | 11.4 | 69.9 | 39.5 | 30.8 | 0.761 | 101.8 | 450.5 | 433.9 | 53.9 | 436.8 | 0.511 | 426.6 | 7.98 | 104 | 38 | 38.6 | 12 | 103.7 | 33.7 | 3.46 | 54.2 | 24.9
649740.3 |  |  | 1552 | 49.5 | 44 | 50 | 29.9 | 33 | 0.04 | 104.1 | 11.3 | 69.9 | 39.8 | 30.8 | 0.762 | 101.8 | 451.6 | 435 | 53.8 | 437.1 | 0.507 | 427.3 | 8.22 | 104 | 38 | 38.8 | 12 | 103.8 | 33.7 | 3.47 | 54.8 | 24.9
649770.3 |  |  | 1558 | 49.7 | 44.1 | 49.9 | 29.8 | 33 | 0.044 | 104.1 | 11.3 | 69.9 | 40.8 | 30.9 | 0.761 | 101.8 | 452.2 | 435.9 | 53.6 | 437.6 | 0.499 | 427.3 | 8.36 | 103.9 | 38.1 | 39.1 | 12 | 103.9 | 33.6 | 3.45 | 54.9 | 25.1
662401.4 |  |  | 2497 | 127.8 | 85 | 99.9 | 30 | 31.8 | 0.043 | 106.8 | 11.4 | 69.9 | 71 | 64.7 | 0.99 | 101.9 | 366.7 | 293 | 99.4 | 683.2 | 1.632 | 427.1 | 33.77 | 124.3 | 45.8 | 78.7 | 12 | 124.3 | 32.3 | 8.5 | 98 | 72.4
662402.4 |  |  | 2476 | 128.7 | 85.1 | 99.9 | 29.9 | 31.8 | 0.052 | 106.9 | 11.4 | 69.9 | 70.8 | 64.7 | 0.988 | 101.9 | 365.8 | 292.5 | 99.3 | 683.2 | 1.639 | 427.8 | 33.66 | 124.2 | 45.9 | 78.7 | 12 | 123.8 | 32.3 | 8.49 | 97.9 | 72.5
662403.4 |  |  | 2447 | 129.8 | 85.1 | 99.9 | 30 | 31.9 | 0.06 | 106.7 | 11.4 | 69.9 | 70.6 | 64.8 | 0.99 | 101.9 | 364.4 | 291.1 | 99.3 | 683.1 | 1.653 | 428.1 | 33.14 | 124.2 | 46 | 78.7 | 12 | 123.7 | 32.4 | 8.49 | 98 | 72.5
662404.4 |  |  | 2417 | 130.6 | 85.2 | 99.9 | 29.9 | 31.9 | 0.063 | 106.4 | 11.4 | 69.8 | 70.4 | 64.8 | 0.988 | 101.9 | 362.3 | 290.1 | 99.3 | 682.9 | 1.666 | 427.1 | 33.01 | 124 | 46 | 78.8 | 12 | 123.2 | 32.4 | 8.49 | 98 | 72.6
662405.4 |  |  | 2385 | 130.7 | 85.1 | 99.9 | 29.9 | 31.9 | 0.073 | 106.2 | 11.5 | 69.8 | 70 | 64.8 | 0.99 | 101.9 | 359.7 | 288.4 | 99.4 | 682.8 | 1.668 | 426.9 | 32.43 | 123.9 | 45.9 | 78.8 | 12 | 122.9 | 32.4 | 8.48 | 97.9 | 72.6
662406.4 |  |  | 2353 | 130.6 | 85.2 | 99.9 | 30 | 31.8 | 0.079 | 106.1 | 11.4 | 69.8 | 69 | 64.8 | 0.992 | 101.9 | 358 | 287.1 | 99.4 | 682.6 | 1.672 | 428.5 | 31.78 | 123.7 | 45.9 | 78.8 | 12 | 122.6 | 32.4 | 8.47 | 97.8 | 72.4
662407.4 |  |  | 2322 | 130.1 | 85.3 | 99.9 | 30 | 31.9 | 0.088 | 105.9 | 11.5 | 69.8 | 67.9 | 64.8 | 0.99 | 101.9 | 356.3 | 285.9 | 99.3 | 682.4 | 1.672 | 426.7 | 31.28 | 123.6 | 45.9 | 78.7 | 12 | 122.5 | 32.4 | 8.45 | 97.6 | 72.3
662408.4 |  |  | 2290 | 129.4 | 85.3 | 99.9 | 30 | 31.9 | 0.095 | 105.7 | 11.5 | 69.8 | 66.9 | 64.8 | 0.991 | 101.9 | 353.8 | 284.1 | 99.3 | 682.1 | 1.671 | 424.5 | 30.58 | 123.4 | 45.8 | 78.7 | 12 | 122.2 | 32.4 | 8.43 | 97.2 | 72.2
662409.4 |  |  | 2257 | 128.6 | 85.4 | 99.8 | 30 | 32 | 0.103 | 105.5 | 11.5 | 69.8 | 66 | 64.8 | 0.991 | 101.9 | 350.9 | 282.2 | 99.3 | 681.8 | 1.675 | 423.9 | 29.89 | 123.2 | 45.8 | 78.7 | 12 | 122.1 | 32.4 | 8.39 | 96.8 | 72.1
662410.4 |  |  | 2226 | 127.5 | 85.4 | 99.8 | 29.9 | 31.9 | 0.112 | 105.2 | 11.5 | 69.8 | 65 | 64.9 | 0.992 | 101.9 | 348.3 | 280.5 | 99.3 | 681.3 | 1.675 | 419.8 | 28.97 | 123.2 | 46 | 78.6 | 12 | 121.8 | 32.4 | 8.35 | 96.3 | 72
662411.4 |  |  | 2195 | 126.1 | 85.4 | 99.8 | 29.9 | 31.9 | 0.124 | 104.9 | 11.5 | 69.8 | 64 | 64.9 | 0.988 | 101.9 | 345.5 | 278.7 | 99.3 | 680.8 | 1.67 | 403.7 | 28.21 | 122.9 | 45.9 | 78.6 | 12 | 121.3 | 32.6 | 8.3 | 95.6 | 71.8
662412.4 |  |  | 2163 | 124.7 | 85.4 | 99.8 | 29.9 | 32 | 0.135 | 104.8 | 11.5 | 69.8 | 62.9 | 64.9 | 0.99 | 101.9 | 342.8 | 276.7 | 99.3 | 680.2 | 1.665 | 402 | 27.73 | 122.6 | 46 | 78.4 | 12 | 120.8 | 32.8 | 8.24 | 95 | 71.7
662413.4 |  |  | 2132 | 123.5 | 85.4 | 99.7 | 29.9 | 32 | 0.146 | 104.7 | 11.5 | 69.8 | 61.9 | 64.9 | 0.991 | 101.9 | 338.9 | 274.2 | 99.2 | 679.5 | 1.654 | 406.7 | 27.18 | 122.1 | 46 | 78.3 | 12 | 120.2 | 32.9 | 8.17 | 94.5 | 71.6
662414.4 |  |  | 2098 | 122.3 | 85.4 | 99.7 | 29.9 | 32 | 0.156 | 104.5 | 11.5 | 69.8 | 60.9 | 64.9 | 0.989 | 101.9 | 335.7 | 272.2 | 99.3 | 678.8 | 1.637 | 417.9 | 26.15 | 120.8 | 46 | 78.2 | 12 | 119.6 | 33 | 8.09 | 93.8 | 71.5
662415.4 |  |  | 2067 | 120.9 | 85.4 | 99.6 | 29.8 | 31.9 | 0.169 | 104.3 | 11.5 | 69.8 | 60.1 | 64.9 | 0.989 | 101.9 | 332.6 | 270 | 99.2 | 678 | 1.624 | 427.3 | 25.39 | 118.7 | 46 | 78.2 | 12 | 119 | 33.1 | 8 | 93.1 | 71.3
662416.4 |  |  | 2036 | 119.5 | 85.3 | 99.6 | 29.8 | 32.1 | 0.181 | 104.5 | 11.5 | 69.8 | 59.1 | 64.8 | 0.992 | 101.9 | 329.2 | 267.8 | 99.2 | 677.1 | 1.617 | 424.9 | 24.96 | 118.1 | 46 | 78 | 12 | 118.5 | 33 | 7.91 | 92.5 | 71.2
662417.4 |  |  | 2005 | 117.9 | 85.4 | 99.6 | 29.8 | 32 | 0.194 | 104.3 | 11.5 | 69.8 | 57.3 | 64.9 | 0.986 | 101.9 | 325.4 | 265.2 | 99.1 | 676.3 | 1.605 | 426.8 | 24.17 | 117.5 | 46 | 77.8 | 12 | 117.8 | 32.9 | 7.8 | 91.7 | 71.2
662418.4 |  |  | 1973 | 116.7 | 85.4 | 99.4 | 29.8 | 32 | 0.206 | 104.2 | 11.5 | 69.8 | 55.7 | 64.8 | 0.988 | 101.9 | 320.4 | 262.1 | 99.1 | 675.2 | 1.598 | 425.8 | 23.45 | 117.3 | 46.1 | 77.7 | 12 | 117.2 | 32.8 | 7.69 | 91 | 71.1
662419.4 |  |  | 1942 | 115.1 | 85.4 | 99.3 | 29.8 | 32 | 0.212 | 104.1 | 11.5 | 69.8 | 54.3 | 64.8 | 0.991 | 101.9 | 315.8 | 258.9 | 99.1 | 674.2 | 1.577 | 426 | 22.85 | 117.2 | 46.1 | 77.6 | 12 | 116.6 | 32.8 | 7.57 | 90.4 | 71.1
662420.4 |  |  | 1909 | 113.9 | 85.4 | 99.3 | 29.7 | 32 | 0.252 | 104 | 11.5 | 69.8 | 53.1 | 64.8 | 0.987 | 101.9 | 310.5 | 255.6 | 99.1 | 673 | 1.602 | 427.1 | 22.1 | 110.7 | 46.1 | 77.4 | 12 | 110.7 | 32.7 | 7.45 | 89.8 | 71.2
662421.4 |  |  | 1878 | 112.2 | 85.4 | 99.2 | 29.6 | 32.1 | 0.26 | 104 | 11.5 | 69.8 | 51.9 | 64.7 | 0.989 | 101.9 | 305.1 | 251.7 | 99.1 | 671.9 | 1.593 | 425.9 | 21.42 | 110.6 | 46.1 | 77.2 | 12 | 110.4 | 32.7 | 7.31 | 89.3 | 71.3
662422.4 |  |  | 1846 | 110.5 | 85.3 | 99.2 | 29.6 | 32.1 | 0.262 | 103.9 | 11.5 | 69.8 | 50.8 | 64.7 | 0.989 | 101.9 | 299.9 | 248.2 | 99 | 670.6 | 1.563 | 426 | 20.68 | 110.5 | 46.1 | 76.9 | 12 | 110 | 32.7 | 7.17 | 88.6 | 71.4
662423.4 |  |  | 1814 | 108.6 | 85.3 | 99.1 | 29.6 | 32.1 | 0.263 | 103.8 | 11.5 | 69.8 | 49.7 | 64.6 | 0.986 | 101.9 | 294.6 | 244.6 | 98.9 | 669.3 | 1.532 | 426.2 | 19.95 | 110.2 | 46.1 | 76.7 | 12 | 109.5 | 32.7 | 7.02 | 87.7 | 71.5
662424.4 |  |  | 1783 | 106.7 | 85.2 | 99.1 | 29.6 | 32.1 | 0.264 | 103.7 | 11.5 | 69.8 | 48.7 | 64.6 | 0.987 | 101.9 | 289.7 | 241 | 98.9 | 668.1 | 1.491 | 425.9 | 19.29 | 109 | 46.1 | 76.4 | 12 | 109.1 | 32.6 | 6.87 | 86.7 | 71.7
662425.4 |  |  | 1751 | 104.8 | 85.1 | 98.9 | 29.6 | 32.2 | 0.268 | 103.6 | 11.5 | 69.8 | 47.7 | 64.6 | 0.991 | 101.9 | 284.6 | 237.3 | 98.8 | 666.7 | 1.468 | 425.1 | 18.41 | 108.9 | 46.1 | 76.1 | 12 | 108.7 | 32.6 | 6.7 | 85.8 | 71.8
662426.4 |  |  | 1720 | 102.9 | 84.9 | 98.8 | 29.6 | 32.2 | 0.277 | 103.5 | 11.5 | 69.8 | 46.8 | 64.6 | 0.99 | 101.9 | 278.8 | 233.6 | 98.7 | 665.4 | 1.466 | 425.2 | 18.06 | 109 | 46.1 | 75.8 | 12 | 108.3 | 32.7 | 6.54 | 84.8 | 71.9
662427.4 |  |  | 1687 | 101.3 | 84.8 | 98.8 | 29.5 | 32.2 | 0.289 | 103.4 | 11.5 | 69.8 | 45.8 | 64.6 | 0.973 | 101.9 | 272.7 | 229.6 | 98.7 | 663.9 | 1.47 | 424.8 | 17.59 | 108.7 | 46 | 75.5 | 12 | 108 | 32.6 | 6.37 | 83.8 | 72
662428.4 |  |  | 1656 | 99.5 | 84.8 | 98.7 | 29.5 | 32.2 | 0.293 | 103.2 | 11.5 | 69.8 | 44.9 | 64.6 | 0.991 | 101.9 | 266.9 | 225.5 | 98.6 | 662.3 | 1.451 | 427.3 | 16.56 | 108.4 | 46.1 | 75.2 | 12 | 107.5 | 32.6 | 6.2 | 82.7 | 72.1
662429.4 |  |  | 1625 | 97.9 | 84.6 | 98.6 | 29.4 | 32.2 | 0.299 | 103.2 | 11.5 | 69.8 | 44.1 | 64.6 | 0.994 | 101.9 | 262.4 | 221.7 | 98.6 | 660.6 | 1.439 | 426.8 | 15.9 | 108.3 | 46.1 | 74.9 | 12 | 107.4 | 32.6 | 6.03 | 81.8 | 72.2
662430.4 |  |  | 1593 | 96.1 | 84.4 | 98.5 | 29.4 | 32.2 | 0.305 | 103.1 | 11.5 | 69.8 | 43.3 | 64.6 | 0.986 | 101.9 | 257.2 | 218.1 | 98.5 | 658.9 | 1.436 | 425.1 | 15.52 | 107.8 | 46.1 | 74.6 | 12 | 107 | 32.7 | 5.87 | 80.8 | 72.3
662431.4 |  |  | 1566 | 94.3 | 84.1 | 98.4 | 29.4 | 32.3 | 0.309 | 103.1 | 11.5 | 69.8 | 42.5 | 64.6 | 0.975 | 101.9 | 253.9 | 215 | 98.5 | 657.3 | 1.421 | 425.1 | 15.55 | 107.2 | 46.1 | 74.2 | 12 | 106.7 | 32.7 | 5.7 | 80 | 72.3
662432.4 |  |  | 1551 | 92.3 | 84 | 98.4 | 29.4 | 32.3 | 0.319 | 103 | 11.5 | 69.8 | 41.7 | 64.6 | 0.995 | 101.9 | 251.1 | 213.4 | 98.4 | 655.4 | 1.409 | 425.3 | 14.23 | 107.7 | 46 | 73.8 | 12 | 107.4 | 32.8 | 5.54 | 79.2 | 72.4
662433.4 |  |  | 1551 | 89.7 | 83.8 | 98.2 | 29.4 | 32.3 | 0.304 | 103 | 11.5 | 69.8 | 41 | 64.5 | 0.997 | 101.9 | 252.1 | 213 | 98.4 | 653.7 | 1.402 | 425.9 | 13.4 | 106 | 46 | 73.5 | 12 | 106.3 | 32.7 | 5.37 | 78.5 | 72.4
662434.4 |  |  | 1551 | 87.6 | 83.6 | 98.1 | 29.4 | 32.3 | 0.309 | 103.8 | 11.5 | 69.8 | 40.3 | 64.5 | 0.994 | 101.9 | 253 | 213.3 | 98.3 | 651.8 | 1.391 | 426.3 | 13.8 | 105.9 | 45.9 | 73.2 | 12 | 106.2 | 32.8 | 5.22 | 77.9 | 72.4
662435.4 |  |  | 1551 | 85.6 | 83.5 | 98.1 | 29.3 | 32.3 | 0.3 | 103.6 | 11.5 | 69.8 | 39.8 | 64.5 | 0.994 | 101.9 | 253.2 | 213.8 | 98.3 | 650.1 | 1.381 | 426.2 | 13.92 | 106.2 | 45.8 | 72.8 | 12 | 107.9 | 32.8 | 5.06 | 77.1 | 72.5
662436.4 |  |  | 1550 | 84.3 | 83.2 | 98 | 29.2 | 32.3 | 0.31 | 103.5 | 11.5 | 69.8 | 39.6 | 64.6 | 0.992 | 101.9 | 253.1 | 214 | 98.3 | 648.2 | 1.369 | 425.6 | 13.8 | 109 | 45.8 | 72.4 | 12 | 109.4 | 32.7 | 4.92 | 76.2 | 72.5
662437.4 |  |  | 1550 | 82.9 | 82.9 | 97.9 | 29.2 | 32.3 | 0.305 | 103.5 | 11.5 | 69.8 | 39.3 | 64.6 | 0.993 | 101.9 | 253 | 214.3 | 98.2 | 646.4 | 1.355 | 426.8 | 13.41 | 108.9 | 45.9 | 72 | 12 | 109.3 | 32.7 | 4.78 | 75.3 | 72.5
662438.4 |  |  | 1549 | 81.6 | 82.6 | 97.9 | 29.2 | 32.3 | 0.307 | 103.4 | 11.5 | 69.8 | 39.2 | 64.5 | 0.993 | 101.9 | 252.9 | 214.3 | 98.2 | 644.6 | 1.336 | 426.7 | 12.91 | 108.9 | 45.9 | 71.7 | 12 | 109.1 | 32.8 | 4.64 | 74.5 | 72.4
662439.4 |  |  | 1549 | 80.6 | 82.3 | 97.8 | 29.2 | 32.3 | 0.309 | 103.4 | 11.5 | 69.8 | 39.2 | 64.5 | 0.991 | 101.9 | 253.4 | 214.5 | 98.1 | 642.8 | 1.329 | 425.5 | 12.92 | 108.9 | 46 | 71.2 | 12 | 109 | 32.8 | 4.51 | 73.9 | 72.3
662440.4 |  |  | 1550 | 79.8 | 82 | 97.8 | 29.2 | 32.4 | 0.31 | 103.4 | 11.5 | 69.8 | 39.9 | 64.6 | 0.988 | 101.9 | 253.9 | 214.8 | 98.1 | 640.9 | 1.325 | 426.6 | 12.95 | 108.8 | 45.9 | 70.8 | 12 | 108.9 | 32.8 | 4.38 | 73.5 | 72.2
662441.4 |  |  | 1549 | 79.4 | 81.6 | 97.7 | 29.2 | 32.4 | 0.311 | 103.3 | 11.5 | 69.8 | 40.2 | 64.5 | 0.989 | 101.9 | 254.3 | 214.8 | 98.1 | 639.2 | 1.311 | 426.2 | 12.77 | 108.8 | 46 | 70.4 | 12 | 108.8 | 32.9 | 4.27 | 73 | 72
662442.4 |  |  | 1549 | 78.9 | 81.1 | 97.7 | 29.2 | 32.4 | 0.307 | 103.3 | 11.5 | 69.8 | 40.1 | 64.5 | 0.988 | 101.9 | 254 | 215 | 98 | 637.5 | 1.304 | 425.7 | 12.59 | 108.8 | 45.9 | 69.8 | 12 | 108.7 | 32.8 | 4.16 | 72.5 | 71.9
662443.4 |  |  | 1549 | 78.3 | 80.8 | 97.6 | 29.2 | 32.5 | 0.301 | 103.3 | 11.5 | 69.8 | 40 | 64.4 | 0.987 | 101.9 | 254.7 | 215.4 | 97.9 | 635.9 | 1.301 | 425.9 | 12.6 | 108.7 | 46 | 69.4 | 12 | 108.7 | 32.8 | 4.06 | 72.2 | 71.8
662444.4 |  |  | 1548 | 77.9 | 80.3 | 97.6 | 29.1 | 32.5 | 0.295 | 103.3 | 11.5 | 69.8 | 40 | 64.4 | 0.99 | 101.9 | 255.1 | 215.6 | 97.9 | 634.2 | 1.291 | 426 | 12.5 | 108.7 | 45.9 | 68.9 | 12 | 108.6 | 32.8 | 3.96 | 72 | 71.6
662445.4 |  |  | 1550 | 77.5 | 79.9 | 97.6 | 29.1 | 32.5 | 0.291 | 103.2 | 11.5 | 69.8 | 39.9 | 64.4 | 0.993 | 101.9 | 255.8 | 216 | 97.9 | 632.6 | 1.286 | 426.4 | 12.44 | 108.7 | 45.9 | 68.6 | 12 | 108.5 | 32.8 | 3.87 | 71.6 | 71.4
662446.4 |  |  | 1549 | 77.1 | 79.6 | 97.5 | 29.1 | 32.6 | 0.279 | 103.2 | 11.5 | 69.8 | 39.8 | 64.4 | 0.99 | 101.9 | 255.6 | 216.2 | 97.8 | 631 | 1.285 | 425.6 | 12.39 | 108.6 | 46 | 68.2 | 12 | 108.4 | 32.9 | 3.79 | 71.3 | 71.4
662447.4 |  |  | 1550 | 76.7 | 79.3 | 97.4 | 29.1 | 32.6 | 0.275 | 103.2 | 11.5 | 69.8 | 39.8 | 64.3 | 0.99 | 101.9 | 255.8 | 216.6 | 97.8 | 629.5 | 1.276 | 425.2 | 12.39 | 108.5 | 45.9 | 68 | 12 | 108.3 | 33 | 3.72 | 71 | 71.2
662448.4 |  |  | 1548 | 76.2 | 78.9 | 97.4 | 29.1 | 32.7 | 0.27 | 103.2 | 11.5 | 69.8 | 39.8 | 64.3 | 0.984 | 101.9 | 255.7 | 216.7 | 97.7 | 628 | 1.259 | 426.4 | 12.19 | 108.5 | 45.8 | 67.7 | 12 | 108.2 | 32.9 | 3.66 | 70.8 | 71.2
662449.4 |  |  | 1548 | 75.6 | 78.6 | 97.3 | 29.1 | 32.7 | 0.258 | 103.2 | 11.5 | 69.8 | 39.8 | 64.2 | 0.985 | 101.9 | 256 | 216.8 | 97.7 | 626.4 | 1.247 | 425.6 | 12.17 | 108.5 | 45.8 | 67.4 | 12 | 108.2 | 33 | 3.6 | 70.5 | 71.1
662450.4 |  |  | 1548 | 75.1 | 78.3 | 97.3 | 29.1 | 32.7 | 0.258 | 103.2 | 11.5 | 69.8 | 39.8 | 64.2 | 0.99 | 101.9 | 256.6 | 217.3 | 97.6 | 624.9 | 1.242 | 425.8 | 12.08 | 108.4 | 45.8 | 67.1 | 12 | 108.1 | 33.1 | 3.55 | 70.2 | 71.1
662451.4 |  |  | 1550 | 74.7 | 78 | 97.2 | 29.1 | 32.7 | 0.245 | 103.2 | 11.5 | 69.8 | 39.7 | 64.2 | 0.99 | 101.9 | 257.4 | 217.7 | 97.6 | 623.3 | 1.231 | 426.1 | 12.07 | 108.3 | 45.8 | 66.8 | 12 | 108 | 33.1 | 3.51 | 70 | 71.1
662452.4 |  |  | 1549 | 74.2 | 77.7 | 97.2 | 29.1 | 32.7 | 0.245 | 103.2 | 11.5 | 69.8 | 39.7 | 64.2 | 0.99 | 101.9 | 257.4 | 217.7 | 97.5 | 621.9 | 1.227 | 425.3 | 11.87 | 108.3 | 45.8 | 66.6 | 12 | 107.9 | 33.1 | 3.47 | 69.7 | 71.2
662453.4 |  |  | 1549 | 73.7 | 77.3 | 97.2 | 29 | 32.7 | 0.231 | 103.2 | 11.5 | 69.8 | 39.8 | 64.2 | 0.989 | 101.9 | 258 | 218.2 | 97.4 | 620.6 | 1.227 | 425.7 | 11.83 | 108.2 | 45.8 | 66.3 | 12 | 107.9 | 33.2 | 3.44 | 69.5 | 71.3
662454.4 |  |  | 1549 | 73.3 | 76.9 | 97.2 | 29 | 32.7 | 0.229 | 103.2 | 11.5 | 69.8 | 39.9 | 64.1 | 0.989 | 101.9 | 258.2 | 218.4 | 97.4 | 619.2 | 1.222 | 426.1 | 11.73 | 108.2 | 45.7 | 66 | 12 | 107.9 | 33.1 | 3.41 | 69.3 | 71.4
662455.4 |  |  | 1550 | 72.9 | 76.6 | 97.1 | 28.9 | 32.6 | 0.228 | 103.1 | 11.5 | 69.8 | 40 | 64.1 | 0.986 | 101.9 | 258.6 | 218.6 | 97.3 | 617.8 | 1.212 | 426.3 | 11.8 | 108.1 | 45.7 | 65.6 | 12 | 107.7 | 33.2 | 3.39 | 69 | 71.6
662456.4 |  |  | 1549 | 72.6 | 76.3 | 97.1 | 29 | 32.7 | 0.216 | 103.2 | 11.5 | 69.8 | 40 | 64.1 | 0.991 | 101.9 | 258.4 | 218.9 | 97.3 | 616.5 | 1.201 | 426.3 | 11.72 | 108.1 | 45.7 | 65.4 | 12 | 107.7 | 33.1 | 3.36 | 68.8 | 71.7
662457.4 |  |  | 1549 | 72.3 | 75.8 | 97 | 28.9 | 32.7 | 0.213 | 103.2 | 11.5 | 69.8 | 40 | 64.1 | 0.99 | 101.9 | 258.7 | 219.2 | 97.3 | 615.2 | 1.19 | 425.8 | 11.67 | 108 | 45.6 | 65.1 | 12 | 107.6 | 33.2 | 3.35 | 68.5 | 71.8
662458.4 |  |  | 1548 | 71.9 | 75.6 | 96.9 | 28.9 | 32.7 | 0.213 | 103.2 | 11.5 | 69.8 | 40 | 64 | 0.99 | 101.9 | 258.8 | 219.3 | 97.2 | 613.9 | 1.19 | 426.7 | 11.57 | 108 | 45.6 | 64.9 | 12 | 107.6 | 33.2 | 3.33 | 68.2 | 71.9
662459.4 |  |  | 1547 | 71.3 | 75.2 | 96.9 | 28.9 | 32.7 | 0.209 | 103.2 | 11.5 | 69.8 | 40.1 | 64 | 0.989 | 101.9 | 259 | 219.6 | 97.2 | 612.6 | 1.181 | 426.5 | 11.35 | 107.9 | 45.6 | 64.7 | 12 | 107.6 | 33.2 | 3.32 | 68 | 72.1
662460.4 |  |  | 1549 | 70.7 | 74.9 | 96.9 | 28.9 | 32.7 | 0.204 | 103.2 | 11.5 | 69.8 | 40.1 | 64 | 0.989 | 101.9 | 259.6 | 220 | 97.1 | 611.2 | 1.17 | 425.9 | 11.32 | 107.9 | 45.6 | 64.4 | 12 | 107.5 | 33.2 | 3.3 | 67.7 | 72.1
662461.4 |  |  | 1549 | 70.2 | 74.8 | 96.8 | 28.9 | 32.7 | 0.203 | 103.2 | 11.5 | 69.8 | 40.2 | 64 | 0.988 | 101.9 | 259.9 | 220.4 | 97 | 610 | 1.163 | 426.2 | 11.23 | 108 | 45.5 | 64.3 | 12 | 107.4 | 33.2 | 3.29 | 67.4 | 72.2
662462.4 |  |  | 1550 | 70 | 74.5 | 96.7 | 28.8 | 32.7 | 0.195 | 103.2 | 11.5 | 69.8 | 40.2 | 64 | 0.989 | 101.9 | 260.7 | 220.8 | 97 | 608.7 | 1.158 | 426.2 | 11.4 | 107.9 | 45.4 | 64.1 | 12 | 107.3 | 33.2 | 3.27 | 67.2 | 72.3
662463.4 |  |  | 1548 | 69.7 | 74.2 | 96.7 | 28.9 | 32.8 | 0.191 | 103.3 | 11.5 | 69.8 | 40.2 | 64 | 0.991 | 101.9 | 260.4 | 220.7 | 96.9 | 607.5 | 1.146 | 425.3 | 11.16 | 107.8 | 45.5 | 63.9 | 12 | 107.3 | 33.3 | 3.26 | 66.9 | 72.3
662464.4 |  |  | 1546 | 69.3 | 73.9 | 96.7 | 28.9 | 32.8 | 0.193 | 103.1 | 11.5 | 69.8 | 40.1 | 63.9 | 0.989 | 101.9 | 260.2 | 221 | 96.9 | 606.3 | 1.133 | 426.2 | 10.68 | 107.8 | 45.4 | 63.8 | 12 | 107.1 | 33.2 | 3.24 | 66.2 | 72.4
662465.4 |  |  | 1548 | 68.2 | 73.7 | 96.6 | 28.8 | 32.9 | 0.185 | 103.3 | 11.5 | 69.8 | 40 | 63.9 | 0.983 | 101.9 | 262 | 221.6 | 96.8 | 605.1 | 1.125 | 426.2 | 11 | 107.7 | 45.4 | 63.7 | 12 | 107.1 | 33.3 | 3.23 | 66 | 72.4
662466.4 |  |  | 1553 | 67.9 | 73.3 | 96.6 | 28.8 | 32.8 | 0.183 | 103.3 | 11.5 | 69.8 | 40 | 63.9 | 0.979 | 101.9 | 262.6 | 222.4 | 96.8 | 603.8 | 1.131 | 425.9 | 11.2 | 107.7 | 45.4 | 63.4 | 12 | 107.1 | 33.3 | 3.21 | 66 | 72.4
662467.4 |  |  | 1551 | 67.8 | 73.2 | 96.5 | 28.8 | 32.9 | 0.183 | 103.2 | 11.4 | 69.8 | 40.2 | 64 | 0.977 | 101.9 | 261.8 | 222.5 | 96.7 | 602.7 | 1.125 | 426.2 | 10.97 | 107.7 | 45.4 | 63.3 | 12 | 107 | 33.3 | 3.2 | 65.7 | 72.5
662468.4 |  |  | 1549 | 68.2 | 73.2 | 96.4 | 28.8 | 32.8 | 0.167 | 103.4 | 11.4 | 69.8 | 40.1 | 64 | 0.972 | 101.9 | 262.6 | 222.8 | 96.7 | 601.6 | 1.115 | 426.1 | 11.13 | 107.6 | 45.3 | 63.3 | 12 | 106.9 | 33.3 | 3.19 | 65.5 | 72.5
662469.4 |  |  | 1548 | 67.7 | 73 | 96.4 | 28.8 | 32.9 | 0.169 | 103.4 | 11.5 | 69.8 | 40.1 | 63.9 | 0.97 | 101.9 | 262.6 | 222.9 | 96.6 | 600.5 | 1.103 | 426.6 | 10.93 | 107.6 | 45.3 | 63.2 | 12 | 106.7 | 33.4 | 3.18 | 65.1 | 72.4
662470.4 |  |  | 1550 | 67.2 | 72.7 | 96.4 | 28.7 | 32.8 | 0.169 | 103.4 | 11.4 | 69.8 | 40.1 | 63.9 | 0.965 | 101.9 | 263.3 | 223.4 | 96.6 | 599.3 | 1.105 | 426.2 | 10.94 | 107.5 | 45.3 | 63.1 | 12 | 106.7 | 33.4 | 3.17 | 64.9 | 72.4
662471.4 |  |  | 1549 | 67 | 72.4 | 96.3 | 28.7 | 32.8 | 0.157 | 103.4 | 11.4 | 69.8 | 40.1 | 64 | 0.962 | 101.9 | 263.3 | 223.6 | 96.5 | 598.2 | 1.096 | 425.9 | 10.81 | 107.5 | 45.3 | 62.9 | 12 | 106.6 | 33.4 | 3.16 | 64.6 | 72.4
662472.4 |  |  | 1548 | 66.8 | 72.3 | 96.3 | 28.7 | 32.9 | 0.155 | 103.4 | 11.4 | 69.7 | 40.1 | 64 | 0.956 | 101.9 | 263.6 | 223.8 | 96.4 | 597.1 | 1.091 | 426.5 | 10.8 | 107.4 | 45.3 | 62.9 | 12 | 106.7 | 33.4 | 3.15 | 64.5 | 72.3
662473.4 |  |  | 1546 | 66.2 | 72.2 | 96.3 | 28.7 | 32.9 | 0.158 | 103.4 | 11.4 | 69.8 | 40.1 | 64 | 0.952 | 101.9 | 263.3 | 223.8 | 96.4 | 595.8 | 1.079 | 425.5 | 10.41 | 107.4 | 45.3 | 62.8 | 12 | 106.5 | 33.4 | 3.14 | 64 | 72.2
662474.4 |  |  | 1549 | 65.6 | 72 | 96.2 | 28.7 | 32.9 | 0.156 | 103.4 | 11.4 | 69.8 | 40.1 | 64 | 0.951 | 101.9 | 264.7 | 224.6 | 96.3 | 594.7 | 1.078 | 425.1 | 10.66 | 107.3 | 45.3 | 62.7 | 12 | 106.5 | 33.4 | 3.13 | 63.8 | 72.1
662475.4 |  |  | 1548 | 65 | 71.8 | 96.2 | 28.7 | 32.9 | 0.152 | 103.4 | 11.4 | 69.8 | 40 | 63.9 | 0.95 | 101.9 | 264.6 | 224.7 | 96.2 | 593.6 | 1.06 | 426.4 | 10.31 | 107.3 | 45.3 | 62.6 | 12 | 106.3 | 33.4 | 3.12 | 63.3 | 71.9
662476.4 |  |  | 1550 | 64.6 | 71.7 | 96.2 | 28.7 | 32.9 | 0.151 | 103.4 | 11.4 | 69.8 | 40 | 63.9 | 0.945 | 101.9 | 265.2 | 225.5 | 96.2 | 592.5 | 1.05 | 424.9 | 10.44 | 107.2 | 45.3 | 62.6 | 12 | 106.3 | 33.4 | 3.11 | 63 | 71.9
662477.4 |  |  | 1547 | 64.1 | 71.6 | 96.1 | 28.7 | 33 | 0.15 | 103.3 | 11.4 | 69.8 | 40 | 63.9 | 0.939 | 101.9 | 264.4 | 225.3 | 96.1 | 591.4 | 1.034 | 424.8 | 10.17 | 107.1 | 45.3 | 62.5 | 12 | 106.1 | 33.4 | 3.1 | 62.5 | 71.8
662478.4 |  |  | 1548 | 63.5 | 71.4 | 96.1 | 28.7 | 33 | 0.144 | 103.5 | 11.4 | 69.8 | 40 | 63.9 | 0.937 | 101.9 | 265.5 | 225.8 | 96.1 | 590.3 | 1.025 | 426.6 | 10.3 | 107 | 45.3 | 62.4 | 12 | 106.1 | 33.5 | 3.1 | 62.4 | 71.7
662479.4 |  |  | 1550 | 63.2 | 71.3 | 96 | 28.7 | 33 | 0.141 | 103.5 | 11.4 | 69.8 | 40 | 63.9 | 0.935 | 101.9 | 266.2 | 226.6 | 96.1 | 589.2 | 1.017 | 425.5 | 10.27 | 107 | 45.3 | 62.3 | 12 | 106.1 | 33.5 | 3.09 | 62.1 | 71.6
662480.4 |  |  | 1551 | 63.2 | 71.1 | 95.9 | 28.7 | 33.1 | 0.143 | 103.5 | 11.4 | 69.8 | 40.1 | 63.9 | 0.931 | 101.9 | 266.7 | 227.1 | 95.9 | 588.2 | 1.016 | 425.9 | 10.4 | 106.9 | 45.3 | 62.3 | 12 | 106.2 | 33.5 | 3.08 | 62.1 | 71.6
662481.4 |  |  | 1547 | 63.1 | 70.9 | 95.9 | 28.7 | 33.1 | 0.14 | 103.4 | 11.4 | 69.8 | 40.1 | 63.8 | 0.932 | 101.9 | 266.3 | 226.7 | 95.9 | 587.1 | 1.008 | 426.4 | 10.05 | 106.8 | 45.3 | 62.2 | 12 | 106 | 33.6 | 3.08 | 61.7 | 71.5
662482.4 |  |  | 1550 | 62.9 | 70.9 | 95.9 | 28.7 | 33.1 | 0.137 | 103.5 | 11.4 | 69.8 | 40.1 | 63.9 | 0.929 | 101.9 | 267.2 | 227.4 | 95.8 | 586 | 1.004 | 426.3 | 10.16 | 106.6 | 45.3 | 62.1 | 12 | 106 | 33.6 | 3.07 | 61.6 | 71.4
662483.4 |  |  | 1550 | 62.7 | 70.8 | 95.8 | 28.7 | 33.1 | 0.135 | 103.5 | 11.4 | 69.8 | 40.1 | 63.8 | 0.925 | 101.9 | 267.5 | 227.9 | 95.7 | 584.9 | 0.997 | 426.7 | 10.23 | 106.4 | 45.2 | 62 | 12 | 106 | 33.6 | 3.07 | 61.4 | 71.3
662484.4 |  |  | 1547 | 62.6 | 70.7 | 95.8 | 28.7 | 33.1 | 0.132 | 103.5 | 11.4 | 69.8 | 40 | 63.9 | 0.925 | 101.9 | 267.6 | 227.7 | 95.7 | 583.7 | 0.991 | 425.5 | 10.02 | 106.3 | 45.2 | 61.9 | 12 | 105.9 | 33.7 | 3.06 | 61.1 | 71.3
662485.4 |  |  | 1548 | 62.3 | 70.7 | 95.7 | 28.7 | 33.2 | 0.132 | 103.5 | 11.4 | 69.8 | 40 | 63.9 | 0.918 | 101.9 | 268 | 228.2 | 95.6 | 582.7 | 0.987 | 426.4 | 9.97 | 106.2 | 45.2 | 62 | 12 | 105.9 | 33.7 | 3.06 | 60.9 | 71.3
662486.4 |  |  | 1548 | 61.7 | 70.6 | 95.7 | 28.7 | 33.2 | 0.13 | 103.5 | 11.4 | 69.8 | 40 | 63.9 | 0.914 | 101.9 | 268.1 | 228.5 | 95.6 | 581.5 | 0.988 | 426.3 | 9.93 | 106.1 | 45.2 | 61.9 | 12 | 105.8 | 33.6 | 3.06 | 60.7 | 71.3
662487.4 |  |  | 1547 | 61.3 | 70.5 | 95.6 | 28.7 | 33.2 | 0.128 | 103.5 | 11.4 | 69.8 | 40 | 63.9 | 0.914 | 101.9 | 268.2 | 228.6 | 95.5 | 580.4 | 0.982 | 425.5 | 9.85 | 106 | 45.2 | 61.8 | 12.1 | 105.7 | 33.7 | 3.06 | 60.5 | 71.4
662488.4 |  |  | 1548 | 61 | 70.4 | 95.6 | 28.7 | 33.2 | 0.123 | 103.5 | 11.4 | 69.8 | 40 | 63.9 | 0.912 | 101.9 | 268.3 | 229.2 | 95.4 | 579.4 | 0.978 | 426.7 | 9.8 | 105.9 | 45.2 | 61.8 | 12 | 105.7 | 33.7 | 3.05 | 60.3 | 71.5
662489.4 |  |  | 1547 | 60.5 | 70.3 | 95.6 | 28.7 | 33.2 | 0.124 | 103.5 | 11.4 | 69.8 | 40.1 | 63.9 | 0.911 | 101.9 | 268.8 | 229.6 | 95.3 | 578.4 | 0.969 | 426.7 | 9.66 | 105.9 | 45.2 | 61.8 | 12 | 105.7 | 33.7 | 3.05 | 60 | 71.6
662490.4 |  |  | 1548 | 60 | 70.1 | 95.6 | 28.6 | 33.2 | 0.123 | 103.5 | 11.4 | 69.8 | 40.1 | 63.9 | 0.909 | 101.9 | 269.4 | 229.9 | 95.3 | 577.4 | 0.961 | 425.7 | 9.59 | 105.9 | 45.2 | 61.8 | 12 | 105.6 | 33.7 | 3.05 | 59.7 | 71.7
662491.4 |  |  | 1548 | 59.4 | 70 | 95.4 | 28.6 | 33.2 | 0.111 | 103.5 | 11.4 | 69.8 | 40.2 | 63.9 | 0.907 | 101.9 | 270 | 230.1 | 95.2 | 576.4 | 0.951 | 426.7 | 9.48 | 105.9 | 45.2 | 61.7 | 12 | 105.4 | 33.6 | 3.04 | 59.4 | 71.8
662492.4 |  |  | 1549 | 59 | 69.9 | 95.5 | 28.5 | 33.2 | 0.111 | 103.6 | 11.4 | 69.8 | 40.2 | 63.9 | 0.901 | 101.9 | 270.3 | 230.7 | 95.2 | 575.3 | 0.945 | 426.3 | 9.5 | 105.9 | 45.1 | 61.7 | 12 | 105.4 | 33.7 | 3.04 | 59.1 | 71.9
662493.4 |  |  | 1549 | 58.7 | 69.9 | 95.4 | 28.6 | 33.3 | 0.111 | 103.6 | 11.4 | 69.9 | 40.1 | 63.9 | 0.901 | 101.9 | 270.7 | 231 | 95.1 | 574.2 | 0.948 | 425.5 | 9.48 | 105.9 | 45.1 | 61.7 | 12 | 105.4 | 33.8 | 3.03 | 58.9 | 72
662494.4 |  |  | 1549 | 58.6 | 69.8 | 95.4 | 28.6 | 33.3 | 0.112 | 103.5 | 11.4 | 69.8 | 40.1 | 63.9 | 0.902 | 101.9 | 271 | 231.3 | 95.1 | 573.2 | 0.942 | 426.2 | 9.44 | 105.9 | 45.1 | 61.8 | 12 | 105.3 | 33.8 | 3.02 | 58.7 | 72.1
662495.4 |  |  | 1549 | 58.4 | 69.7 | 95.4 | 28.6 | 33.2 | 0.113 | 103.5 | 11.4 | 69.9 | 40.1 | 63.9 | 0.897 | 101.9 | 271.5 | 231.6 | 94.9 | 572.1 | 0.939 | 426 | 9.4 | 105.9 | 45.1 | 61.8 | 12 | 105.4 | 33.7 | 3.02 | 58.5 | 72.2
662496.4 |  |  | 1549 | 58.2 | 69.6 | 95.3 | 28.5 | 33.3 | 0.112 | 103.5 | 11.4 | 69.9 | 40.2 | 63.9 | 0.895 | 101.9 | 271.6 | 231.9 | 94.9 | 571.1 | 0.94 | 426.3 | 9.35 | 105.8 | 45.2 | 61.9 | 12 | 105.3 | 33.8 | 3.02 | 58.4 | 72.3
662497.4 |  |  | 1549 | 57.9 | 69.5 | 95.3 | 28.5 | 33.3 | 0.113 | 103.6 | 11.4 | 69.9 | 40.2 | 63.8 | 0.893 | 101.9 | 271.5 | 232.1 | 94.9 | 570.1 | 0.942 | 426.1 | 9.32 | 105.8 | 45.1 | 62.1 | 12 | 105.3 | 33.7 | 3.01 | 58.2 | 72.3
662498.4 |  |  | 1547 | 57.6 | 69.5 | 95.3 | 28.5 | 33.3 | 0.112 | 103.6 | 11.4 | 69.9 | 40.2 | 63.9 | 0.889 | 101.9 | 271.5 | 232.3 | 94.8 | 569.1 | 0.937 | 426 | 9.18 | 105.8 | 45.1 | 62.2 | 12 | 105.2 | 33.7 | 3.01 | 58 | 72.4
662499.4 |  |  | 1549 | 57.1 | 69.6 | 95.3 | 28.5 | 33.4 | 0.109 | 103.6 | 11.4 | 69.9 | 40.2 | 63.9 | 0.889 | 101.9 | 272.1 | 232.9 | 94.7 | 568.1 | 0.931 | 426.5 | 9.24 | 105.8 | 45.1 | 62.4 | 12 | 105.2 | 33.7 | 3 | 57.9 | 72.4
662500.4 |  |  | 1550 | 56.9 | 69.5 | 95.3 | 28.6 | 33.5 | 0.106 | 103.6 | 11.4 | 69.8 | 40.2 | 63.8 | 0.889 | 101.9 | 272.3 | 233.1 | 94.7 | 567.1 | 0.923 | 425.9 | 9.25 | 105.8 | 45.1 | 62.7 | 12 | 105.2 | 33.8 | 3 | 57.7 | 72.4
662501.4 |  |  | 1549 | 56.9 | 69.6 | 95.3 | 28.5 | 33.4 | 0.103 | 103.6 | 11.4 | 69.8 | 40.2 | 63.8 | 0.886 | 101.9 | 272.4 | 233.3 | 94.7 | 566.1 | 0.924 | 425.6 | 9.19 | 105.8 | 45.1 | 62.9 | 12 | 105.2 | 33.8 | 2.99 | 57.6 | 72.5
662502.4 |  |  | 1550 | 56.9 | 69.5 | 95.3 | 28.6 | 33.5 | 0.104 | 103.7 | 11.4 | 69.8 | 40.1 | 63.9 | 0.885 | 101.9 | 273.3 | 233.7 | 94.6 | 565.1 | 0.928 | 426.4 | 9.22 | 105.8 | 44.9 | 63.2 | 12 | 105.1 | 33.8 | 2.99 | 57.6 | 72.5
662503.4 |  |  | 1550 | 56.8 | 69.6 | 95.3 | 28.6 | 33.4 | 0.104 | 103.7 | 11.4 | 69.8 | 40.1 | 63.8 | 0.884 | 101.9 | 273.6 | 234 | 94.6 | 564.2 | 0.933 | 425.4 | 9.21 | 105.8 | 45 | 63.4 | 12 | 105.1 | 33.8 | 2.99 | 57.5 | 72.5
662504.4 |  |  | 1550 | 56.7 | 69.7 | 95.3 | 28.6 | 33.4 | 0.102 | 103.7 | 11.4 | 69.8 | 40.1 | 63.8 | 0.88 | 101.9 | 273.7 | 234.2 | 94.5 | 563.3 | 0.939 | 425.6 | 9.24 | 105.8 | 44.9 | 63.8 | 12 | 105.1 | 33.9 | 2.98 | 57.5 | 72.4
662505.4 |  |  | 1549 | 56.6 | 69.8 | 95.2 | 28.6 | 33.5 | 0.101 | 103.7 | 11.4 | 69.8 | 40.1 | 63.8 | 0.876 | 101.9 | 273.5 | 234.4 | 94.4 | 562.3 | 0.94 | 426.2 | 9.15 | 105.7 | 45 | 64 | 12 | 105.1 | 33.9 | 2.98 | 57.4 | 72.3
662506.4 |  |  | 1549 | 56.5 | 69.8 | 95.2 | 28.6 | 33.5 | 0.099 | 103.7 | 11.4 | 69.8 | 40.2 | 63.9 | 0.879 | 101.9 | 274 | 234.5 | 94.4 | 561.2 | 0.938 | 426.2 | 9.13 | 105.7 | 44.9 | 64.2 | 12 | 105.1 | 33.9 | 2.97 | 57.3 | 72.2
662507.4 |  |  | 1549 | 56.3 | 70.1 | 95.2 | 28.5 | 33.4 | 0.098 | 103.7 | 11.4 | 69.8 | 40.1 | 63.9 | 0.878 | 101.9 | 273.8 | 234.8 | 94.4 | 560.3 | 0.935 | 426.2 | 9.1 | 105.7 | 45 | 64.4 | 12 | 105.1 | 33.9 | 2.97 | 57.3 | 72.1
662508.4 |  |  | 1549 | 56.1 | 70.2 | 95.2 | 28.4 | 33.5 | 0.098 | 103.7 | 11.4 | 69.8 | 40.1 | 63.9 | 0.876 | 101.9 | 274.5 | 235.3 | 94.3 | 559.4 | 0.933 | 425.8 | 9.12 | 105.7 | 44.9 | 64.7 | 12 | 105.1 | 33.8 | 2.97 | 57.3 | 72
662509.4 |  |  | 1551 | 56.1 | 70.3 | 95.2 | 28.4 | 33.6 | 0.097 | 103.8 | 11.4 | 69.8 | 40.1 | 63.9 | 0.877 | 101.9 | 274.7 | 235.6 | 94.2 | 558.4 | 0.94 | 426.6 | 9.15 | 105.7 | 44.9 | 64.9 | 12 | 105.1 | 33.9 | 2.97 | 57.3 | 71.8
662510.4 |  |  | 1550 | 56.2 | 70.5 | 95.2 | 28.4 | 33.6 | 0.095 | 103.8 | 11.4 | 69.8 | 40 | 63.9 | 0.877 | 101.9 | 274.8 | 235.9 | 94.2 | 557.6 | 0.938 | 426.4 | 9.11 | 105.7 | 44.9 | 65.2 | 12 | 105.1 | 33.9 | 2.96 | 57.3 | 71.8
662511.4 |  |  | 1548 | 56.2 | 70.7 | 95.1 | 28.5 | 33.6 | 0.094 | 103.8 | 11.4 | 69.8 | 40 | 63.8 | 0.876 | 101.9 | 274.5 | 235.9 | 94.1 | 556.7 | 0.939 | 425.6 | 9.06 | 105.6 | 44.9 | 65.5 | 12 | 105.1 | 33.9 | 2.96 | 57.3 | 71.6
662512.4 |  |  | 1549 | 56.1 | 70.8 | 95.1 | 28.5 | 33.6 | 0.093 | 103.8 | 11.4 | 69.8 | 40.1 | 63.8 | 0.877 | 101.9 | 275.3 | 236.2 | 94.1 | 555.8 | 0.943 | 426.3 | 9.08 | 105.6 | 44.9 | 65.7 | 12 | 105.1 | 33.9 | 2.96 | 57.3 | 71.5
662513.4 |  |  | 1550 | 56.1 | 71 | 95.1 | 28.5 | 33.6 | 0.093 | 103.8 | 11.4 | 69.8 | 40.1 | 63.8 | 0.877 | 101.9 | 275.9 | 236.7 | 94 | 554.9 | 0.946 | 426.6 | 9.13 | 105.6 | 44.9 | 65.9 | 12 | 105.1 | 33.9 | 2.96 | 57.3 | 71.4
662514.4 |  |  | 1550 | 56.1 | 71.1 | 95.1 | 28.4 | 33.6 | 0.092 | 103.8 | 11.4 | 69.8 | 40.1 | 63.8 | 0.876 | 101.9 | 275.8 | 236.8 | 93.9 | 554.1 | 0.945 | 426.1 | 9.08 | 105.5 | 44.9 | 66.1 | 12 | 105.1 | 33.9 | 2.96 | 57.3 | 71.3
662515.4 |  |  | 1549 | 56.1 | 71.3 | 95.1 | 28.4 | 33.6 | 0.091 | 103.8 | 11.4 | 69.8 | 40.1 | 63.8 | 0.876 | 101.9 | 275.9 | 237 | 93.9 | 553.2 | 0.943 | 425.8 | 9.03 | 105.5 | 44.9 | 66.3 | 12 | 105.1 | 33.9 | 2.96 | 57.2 | 71.3
662516.4 |  |  | 1549 | 55.9 | 71.4 | 95 | 28.4 | 33.6 | 0.091 | 103.8 | 11.4 | 69.8 | 40.1 | 63.8 | 0.876 | 101.9 | 276.2 | 237 | 93.9 | 552.4 | 0.939 | 425.6 | 9 | 105.5 | 44.9 | 66.4 | 12 | 105 | 33.9 | 2.96 | 57.2 | 71.2
662517.4 |  |  | 1549 | 55.6 | 71.6 | 94.9 | 28.4 | 33.6 | 0.089 | 103.8 | 11.4 | 69.8 | 40 | 63.8 | 0.876 | 101.9 | 276.7 | 237.5 | 93.9 | 551.5 | 0.939 | 426.4 | 9.02 | 105.4 | 44.9 | 66.7 | 12 | 105 | 34 | 2.96 | 57.1 | 71.2
662518.4 |  |  | 1551 | 55.5 | 71.7 | 94.9 | 28.4 | 33.7 | 0.088 | 103.8 | 11.4 | 69.8 | 40 | 63.7 | 0.879 | 101.9 | 276.9 | 238 | 93.8 | 550.8 | 0.936 | 425.1 | 9.04 | 105.4 | 44.8 | 66.8 | 12 | 105 | 34 | 2.96 | 57.1 | 71.2
662519.4 |  |  | 1550 | 55.5 | 71.9 | 94.9 | 28.4 | 33.6 | 0.088 | 103.8 | 11.4 | 69.8 | 40 | 63.7 | 0.88 | 101.9 | 276.7 | 238.1 | 93.8 | 549.9 | 0.937 | 425.1 | 8.98 | 105.4 | 44.9 | 66.9 | 12 | 105 | 34 | 2.96 | 57 | 71.3
662520.4 |  |  | 1549 | 55.4 | 72.1 | 94.8 | 28.4 | 33.6 | 0.088 | 103.8 | 11.4 | 69.8 | 40 | 63.8 | 0.88 | 101.9 | 276.8 | 238.1 | 93.7 | 549.2 | 0.939 | 426.2 | 8.96 | 105.4 | 44.9 | 67.1 | 12 | 105 | 34 | 2.95 | 56.9 | 71.4
662521.4 |  |  | 1549 | 55.2 | 72.3 | 94.8 | 28.4 | 33.6 | 0.086 | 103.8 | 11.4 | 69.8 | 40 | 63.7 | 0.88 | 101.9 | 277 | 238.4 | 93.7 | 548.4 | 0.943 | 425.7 | 8.92 | 105.4 | 44.8 | 67.2 | 12 | 105 | 34.1 | 2.95 | 56.9 | 71.4
662522.4 |  |  | 1551 | 55.1 | 72.4 | 94.8 | 28.4 | 33.7 | 0.086 | 103.8 | 11.4 | 69.8 | 40 | 63.7 | 0.882 | 101.9 | 277.5 | 238.6 | 93.6 | 547.7 | 0.94 | 425.8 | 8.97 | 105.4 | 44.8 | 67.4 | 12 | 105 | 34.1 | 2.95 | 56.8 | 71.6
662523.4 |  |  | 1550 | 55.1 | 72.6 | 94.8 | 28.4 | 33.7 | 0.084 | 103.8 | 11.4 | 69.8 | 40 | 63.7 | 0.881 | 101.9 | 277.7 | 238.9 | 93.6 | 547 | 0.941 | 426.3 | 8.97 | 105.4 | 44.8 | 67.5 | 12 | 105 | 34.1 | 2.95 | 56.8 | 71.7
662524.4 |  |  | 1550 | 55.2 | 72.8 | 94.7 | 28.4 | 33.8 | 0.084 | 103.8 | 11.4 | 69.8 | 39.9 | 63.6 | 0.882 | 101.9 | 278.1 | 239.2 | 93.6 | 546.2 | 0.945 | 426.4 | 9.01 | 105.4 | 44.7 | 67.7 | 12 | 105 | 34.1 | 2.95 | 56.8 | 71.8
662525.4 |  |  | 1552 | 55.3 | 72.8 | 94.7 | 28.4 | 33.7 | 0.083 | 103.9 | 11.4 | 69.8 | 40 | 63.7 | 0.886 | 101.9 | 278.5 | 239.4 | 93.5 | 545.5 | 0.942 | 426.3 | 8.98 | 105.4 | 44.7 | 67.7 | 12 | 104.9 | 34.1 | 2.94 | 56.8 | 71.9
662526.4 |  |  | 1549 | 55.2 | 73 | 94.7 | 28.4 | 33.8 | 0.082 | 103.8 | 11.4 | 69.8 | 40 | 63.7 | 0.887 | 101.9 | 278.1 | 239.4 | 93.5 | 544.8 | 0.942 | 425.1 | 8.92 | 105.4 | 44.8 | 67.8 | 12 | 105 | 34.2 | 2.94 | 56.8 | 72
662527.4 |  |  | 1549 | 55.2 | 73.1 | 94.6 | 28.4 | 33.8 | 0.082 | 103.8 | 11.4 | 69.8 | 40.1 | 63.7 | 0.888 | 101.9 | 278.5 | 239.6 | 93.4 | 544.1 | 0.942 | 426.2 | 8.97 | 105.4 | 44.8 | 67.9 | 12 | 104.9 | 34.1 | 2.94 | 56.8 | 72.1
662528.4 |  |  | 1549 | 55.1 | 73.2 | 94.6 | 28.4 | 33.7 | 0.083 | 103.8 | 11.4 | 69.8 | 40.1 | 63.7 | 0.887 | 101.9 | 278.5 | 239.7 | 93.4 | 543.4 | 0.944 | 426.1 | 8.89 | 105.4 | 44.7 | 67.9 | 12 | 104.9 | 34.1 | 2.93 | 56.8 | 72.2
662529.4 |  |  | 1550 | 55 | 73.3 | 94.6 | 28.3 | 33.7 | 0.081 | 103.9 | 11.4 | 69.8 | 40.3 | 63.6 | 0.888 | 101.9 | 278.9 | 240 | 93.3 | 542.7 | 0.95 | 425.6 | 8.91 | 105.4 | 44.8 | 68 | 12 | 104.9 | 34.1 | 2.93 | 56.8 | 72.3
662530.4 |  |  | 1550 | 55 | 73.3 | 94.6 | 28.4 | 33.7 | 0.08 | 103.8 | 11.4 | 69.8 | 40.6 | 63.7 | 0.888 | 101.9 | 278.6 | 240.3 | 93.4 | 542.1 | 0.952 | 426.5 | 8.87 | 105.4 | 44.8 | 68.1 | 12 | 104.9 | 34.1 | 2.93 | 56.8 | 72.4
662531.4 |  |  | 1550 | 54.8 | 73.4 | 94.5 | 28.3 | 33.7 | 0.08 | 103.9 | 11.4 | 69.8 | 40.5 | 63.7 | 0.891 | 101.9 | 278.9 | 240.4 | 93.3 | 541.4 | 0.953 | 426.1 | 8.91 | 105.4 | 44.8 | 68.1 | 12 | 104.9 | 34.1 | 2.92 | 56.8 | 72.4
662532.4 |  |  | 1549 | 54.8 | 73.6 | 94.5 | 28.3 | 33.8 | 0.079 | 103.9 | 11.4 | 69.8 | 40 | 63.7 | 0.892 | 101.9 | 278.8 | 240.5 | 93.2 | 540.8 | 0.951 | 426.6 | 8.85 | 105.4 | 44.7 | 68.2 | 12 | 104.9 | 34.1 | 2.92 | 56.8 | 72.4
662533.4 |  |  | 1549 | 54.6 | 73.7 | 94.4 | 28.4 | 33.8 | 0.079 | 103.9 | 11.4 | 69.8 | 39.5 | 63.7 | 0.894 | 101.9 | 279.3 | 240.8 | 93.2 | 540.3 | 0.951 | 426.2 | 8.85 | 105.4 | 44.7 | 68.2 | 12 | 104.9 | 34.1 | 2.91 | 56.7 | 72.5
662534.4 |  |  | 1551 | 54.6 | 73.8 | 94.4 | 28.4 | 33.8 | 0.077 | 103.9 | 11.4 | 69.8 | 39.3 | 63.7 | 0.894 | 101.9 | 279.8 | 241.1 | 93.2 | 539.6 | 0.952 | 425.5 | 8.94 | 105.4 | 44.7 | 68.3 | 12 | 104.9 | 34.1 | 2.91 | 56.7 | 72.5
662535.4 |  |  | 1549 | 54.6 | 73.9 | 94.4 | 28.3 | 33.8 | 0.077 | 103.9 | 11.4 | 69.8 | 39 | 63.7 | 0.896 | 101.9 | 279.9 | 241.1 | 93.1 | 539 | 0.951 | 426.4 | 8.89 | 105.4 | 44.7 | 68.3 | 12 | 104.9 | 34.2 | 2.9 | 56.7 | 72.5
662536.4 |  |  | 1550 | 54.7 | 74 | 94.4 | 28.4 | 33.8 | 0.076 | 103.9 | 11.4 | 69.8 | 38.9 | 63.7 | 0.896 | 101.9 | 280.1 | 241.4 | 93.1 | 538.4 | 0.951 | 425.6 | 8.9 | 105.4 | 44.7 | 68.4 | 12 | 104.9 | 34.2 | 2.9 | 56.7 | 72.4
662537.4 |  |  | 1551 | 54.8 | 74 | 94.3 | 28.3 | 33.8 | 0.077 | 103.9 | 11.4 | 69.8 | 39.1 | 63.7 | 0.897 | 101.9 | 280.4 | 241.6 | 93.1 | 537.9 | 0.954 | 425.9 | 8.88 | 105.4 | 44.7 | 68.4 | 12 | 104.9 | 34.2 | 2.9 | 56.7 | 72.4
662538.4 |  |  | 1550 | 54.8 | 74.1 | 94.3 | 28.3 | 33.8 | 0.075 | 103.9 | 11.4 | 69.8 | 39.2 | 63.8 | 0.902 | 101.9 | 280.1 | 241.8 | 93 | 537.3 | 0.95 | 425.9 | 8.86 | 105.5 | 44.7 | 68.4 | 12 | 104.9 | 34.2 | 2.89 | 56.7 | 72.3
662539.4 |  |  | 1548 | 54.7 | 74.2 | 94.3 | 28.3 | 33.8 | 0.076 | 103.9 | 11.4 | 69.8 | 39.3 | 63.7 | 0.903 | 101.9 | 280 | 241.7 | 92.9 | 536.7 | 0.95 | 426.2 | 8.79 | 105.4 | 44.7 | 68.5 | 12 | 104.9 | 34.2 | 2.89 | 56.7 | 72.3
662540.4 |  |  | 1550 | 54.5 | 74.2 | 94.2 | 28.3 | 33.9 | 0.076 | 103.9 | 11.4 | 69.8 | 39.3 | 63.8 | 0.904 | 101.9 | 280.6 | 242.1 | 92.9 | 536.2 | 0.957 | 426.2 | 8.86 | 105.4 | 44.6 | 68.5 | 12 | 104.9 | 34.2 | 2.88 | 56.6 | 72.2
662541.4 |  |  | 1551 | 54.5 | 74.3 | 94.2 | 28.4 | 33.9 | 0.075 | 103.9 | 11.4 | 69.8 | 39.4 | 63.7 | 0.904 | 101.9 | 280.8 | 242.3 | 92.9 | 535.7 | 0.954 | 425 | 8.88 | 105.4 | 44.6 | 68.7 | 12 | 104.9 | 34.2 | 2.88 | 56.6 | 72.1
662542.4 |  |  | 1550 | 54.6 | 74.3 | 94.2 | 28.4 | 33.9 | 0.075 | 103.9 | 11.4 | 69.9 | 39.5 | 63.7 | 0.906 | 101.9 | 280.5 | 242.4 | 92.9 | 535.2 | 0.952 | 426.7 | 8.87 | 105.4 | 44.6 | 68.7 | 12 | 104.8 | 34.2 | 2.87 | 56.6 | 71.9
662543.4 |  |  | 1549 | 54.6 | 74.4 | 94.1 | 28.4 | 34 | 0.074 | 103.9 | 11.4 | 69.9 | 39.5 | 63.7 | 0.905 | 101.9 | 280.3 | 242.2 | 92.8 | 534.6 | 0.951 | 426.3 | 8.8 | 105.4 | 44.6 | 68.7 | 12 | 104.8 | 34.3 | 2.87 | 56.5 | 71.8
662544.4 |  |  | 1547 | 54.4 | 74.3 | 94.1 | 28.3 | 34 | 0.074 | 103.9 | 11.4 | 69.9 | 39.5 | 63.7 | 0.909 | 101.9 | 280.5 | 242.3 | 92.8 | 534.1 | 0.949 | 425.5 | 8.76 | 105.4 | 44.6 | 68.7 | 12 | 104.8 | 34.3 | 2.86 | 56.4 | 71.7
662545.4 |  |  | 1549 | 54 | 74.3 | 94.1 | 28.3 | 33.9 | 0.073 | 103.9 | 11.4 | 69.9 | 39.5 | 63.7 | 0.909 | 101.9 | 280.8 | 242.5 | 92.8 | 533.6 | 0.95 | 426.6 | 8.73 | 105.4 | 44.6 | 68.8 | 12 | 104.8 | 34.2 | 2.85 | 56.4 | 71.7
662546.4 |  |  | 1551 | 53.9 | 74.4 | 94.1 | 28.3 | 33.9 | 0.072 | 103.9 | 11.4 | 69.9 | 39.5 | 63.7 | 0.909 | 101.9 | 281.3 | 243 | 92.7 | 533.1 | 0.95 | 426.4 | 8.76 | 105.4 | 44.6 | 68.8 | 12 | 104.8 | 34.3 | 2.85 | 56.3 | 71.6
662547.4 |  |  | 1550 | 54 | 74.5 | 94.1 | 28.3 | 33.9 | 0.073 | 103.9 | 11.4 | 69.9 | 39.5 | 63.7 | 0.91 | 101.9 | 281.3 | 243 | 92.7 | 532.6 | 0.946 | 426.2 | 8.71 | 105.4 | 44.7 | 68.8 | 12 | 104.8 | 34.3 | 2.84 | 56.3 | 71.5
662548.4 |  |  | 1550 | 54 | 74.5 | 94 | 28.3 | 33.9 | 0.071 | 103.9 | 11.4 | 69.9 | 39.5 | 63.7 | 0.91 | 101.9 | 281.9 | 243.3 | 92.7 | 532.1 | 0.945 | 425.6 | 8.77 | 105.3 | 44.6 | 68.9 | 12 | 104.8 | 34.3 | 2.84 | 56.3 | 71.4
662549.4 |  |  | 1550 | 53.9 | 74.5 | 94 | 28.3 | 34 | 0.072 | 103.9 | 11.4 | 69.8 | 39.4 | 63.7 | 0.911 | 101.9 | 281.6 | 243.3 | 92.7 | 531.6 | 0.939 | 425.3 | 8.72 | 105.3 | 44.6 | 69 | 12 | 104.8 | 34.3 | 2.84 | 56.3 | 71.3
662550.4 |  |  | 1549 | 53.9 | 74.6 | 93.9 | 28.3 | 33.9 | 0.071 | 103.9 | 11.4 | 69.8 | 39.4 | 63.7 | 0.914 | 101.9 | 281.7 | 243.3 | 92.7 | 531.2 | 0.938 | 426.2 | 8.78 | 105.4 | 44.7 | 69.1 | 12 | 104.8 | 34.3 | 2.83 | 56.3 | 71.3
662551.4 |  |  | 1549 | 53.9 | 74.6 | 93.9 | 28.3 | 33.9 | 0.072 | 104 | 11.4 | 69.8 | 39.4 | 63.7 | 0.914 | 101.9 | 281.7 | 243.5 | 92.6 | 530.7 | 0.938 | 424.9 | 8.71 | 105.4 | 44.7 | 69.1 | 12 | 104.8 | 34.3 | 2.83 | 56.3 | 71.2
662552.4 |  |  | 1549 | 53.8 | 74.7 | 93.9 | 28.2 | 33.9 | 0.071 | 103.9 | 11.4 | 69.8 | 39.5 | 63.7 | 0.915 | 101.9 | 281.7 | 243.6 | 92.6 | 530.2 | 0.939 | 424.8 | 8.7 | 105.3 | 44.6 | 69.2 | 12 | 104.8 | 34.3 | 2.82 | 56.3 | 71.3
662553.4 |  |  | 1550 | 53.8 | 74.8 | 93.9 | 28.3 | 34 | 0.071 | 103.9 | 11.4 | 69.8 | 39.4 | 63.7 | 0.915 | 101.9 | 282.1 | 243.9 | 92.5 | 529.7 | 0.935 | 426.7 | 8.7 | 105.3 | 44.7 | 69.3 | 12 | 104.8 | 34.3 | 2.82 | 56.2 | 71.3
662554.4 |  |  | 1550 | 53.7 | 74.9 | 93.9 | 28.3 | 34 | 0.07 | 103.9 | 11.4 | 69.8 | 39.5 | 63.7 | 0.914 | 101.9 | 282.4 | 244.2 | 92.6 | 529.4 | 0.928 | 426 | 8.7 | 105.3 | 44.7 | 69.3 | 12 | 104.8 | 34.3 | 2.81 | 56.2 | 71.4
662555.4 |  |  | 1551 | 53.7 | 74.9 | 93.8 | 28.3 | 34 | 0.07 | 103.9 | 11.4 | 69.8 | 39.6 | 63.6 | 0.916 | 101.9 | 282.8 | 244.5 | 92.4 | 528.9 | 0.923 | 426.4 | 8.71 | 105.3 | 44.7 | 69.4 | 12 | 104.8 | 34.4 | 2.81 | 56.1 | 71.5
662556.4 |  |  | 1550 | 53.7 | 75 | 93.8 | 28.3 | 34 | 0.07 | 103.9 | 11.4 | 69.8 | 39.8 | 63.6 | 0.918 | 101.9 | 282.4 | 244.4 | 92.4 | 528.5 | 0.921 | 426.2 | 8.68 | 105.3 | 44.7 | 69.6 | 12 | 104.8 | 34.3 | 2.8 | 56.1 | 71.6
662557.4 |  |  | 1548 | 53.5 | 75 | 93.8 | 28.3 | 34 | 0.069 | 103.9 | 11.4 | 69.8 | 40.4 | 63.6 | 0.919 | 101.9 | 282.4 | 244.1 | 92.4 | 528.1 | 0.916 | 426.3 | 8.6 | 105.3 | 44.7 | 69.6 | 12 | 104.7 | 34.4 | 2.8 | 56.1 | 71.8
662558.4 |  |  | 1549 | 53.4 | 75 | 93.8 | 28.3 | 34 | 0.068 | 103.9 | 11.4 | 69.8 | 40.6 | 63.6 | 0.922 | 101.9 | 282.8 | 244.5 | 92.4 | 527.7 | 0.915 | 426.5 | 8.62 | 105.3 | 44.7 | 69.7 | 12 | 104.7 | 34.4 | 2.79 | 56 | 71.8
662559.4 |  |  | 1552 | 53.3 | 75.1 | 93.7 | 28.3 | 34.1 | 0.069 | 104 | 11.4 | 69.8 | 40.5 | 63.6 | 0.921 | 101.9 | 283.5 | 245 | 92.3 | 527.4 | 0.917 | 425.4 | 8.7 | 105.3 | 44.7 | 69.8 | 12 | 104.8 | 34.4 | 2.79 | 56 | 72
662560.4 |  |  | 1550 | 53.3 | 75.1 | 93.7 | 28.3 | 34.1 | 0.068 | 104 | 11.3 | 69.8 | 40.5 | 63.6 | 0.922 | 101.9 | 283.2 | 245 | 92.3 | 526.9 | 0.908 | 426.2 | 8.63 | 105.3 | 44.7 | 70 | 12 | 104.8 | 34.4 | 2.78 | 56 | 72.1
662561.4 |  |  | 1550 | 53.3 | 75.2 | 93.7 | 28.3 | 34.1 | 0.068 | 103.9 | 11.3 | 69.8 | 40.4 | 63.6 | 0.922 | 101.9 | 283.6 | 245 | 92.3 | 526.5 | 0.909 | 426 | 8.65 | 105.3 | 44.7 | 70.1 | 12 | 104.8 | 34.4 | 2.78 | 56 | 72.2
662562.4 |  |  | 1552 | 53.4 | 75.3 | 93.7 | 28.3 | 34.1 | 0.068 | 104 | 11.3 | 69.8 | 40.4 | 63.6 | 0.925 | 101.9 | 283.8 | 245.4 | 92.3 | 526.2 | 0.906 | 426.2 | 8.67 | 105.3 | 44.7 | 70.2 | 12 | 104.7 | 34.4 | 2.77 | 55.9 | 72.3
662563.4 |  |  | 1547 | 53.2 | 75.3 | 93.6 | 28.3 | 34.1 | 0.067 | 103.9 | 11.3 | 69.8 | 40.4 | 63.6 | 0.927 | 101.9 | 282.9 | 244.9 | 92.2 | 525.9 | 0.897 | 426 | 8.54 | 105.3 | 44.6 | 70.3 | 12 | 104.7 | 34.4 | 2.77 | 55.8 | 72.3
662564.4 |  |  | 1548 | 53.1 | 75.4 | 93.6 | 28.3 | 34.2 | 0.067 | 103.9 | 11.3 | 69.8 | 40.5 | 63.6 | 0.924 | 101.9 | 283.2 | 245.1 | 92.2 | 525.4 | 0.896 | 426.2 | 8.55 | 105.3 | 44.6 | 70.4 | 12 | 104.7 | 34.5 | 2.76 | 55.7 | 72.3
662565.4 |  |  | 1548 | 52.8 | 75.4 | 93.6 | 28.3 | 34.2 | 0.067 | 103.9 | 11.3 | 69.8 | 40.8 | 63.6 | 0.926 | 101.9 | 283.2 | 245.2 | 92.2 | 525.1 | 0.894 | 426.5 | 8.54 | 105.3 | 44.6 | 70.6 | 12 | 104.7 | 34.5 | 2.76 | 55.7 | 72.4
662566.4 |  |  | 1550 | 52.7 | 75.5 | 93.5 | 28.3 | 34.2 | 0.067 | 103.9 | 11.3 | 69.8 | 41.1 | 63.6 | 0.926 | 101.9 | 283.8 | 245.5 | 92.2 | 524.8 | 0.884 | 426.1 | 8.57 | 105.3 | 44.6 | 70.6 | 12 | 104.7 | 34.5 | 2.75 | 55.6 | 72.4
662567.4 |  |  | 1551 | 52.7 | 75.6 | 93.5 | 28.3 | 34.1 | 0.066 | 103.9 | 11.3 | 69.8 | 40.7 | 63.6 | 0.927 | 101.9 | 284.3 | 245.8 | 92.1 | 524.4 | 0.882 | 425.7 | 8.61 | 105.3 | 44.5 | 70.7 | 12 | 104.7 | 34.5 | 2.75 | 55.6 | 72.4
662568.4 |  |  | 1552 | 52.9 | 75.6 | 93.5 | 28.3 | 34.1 | 0.067 | 104 | 11.3 | 69.8 | 40 | 63.6 | 0.929 | 101.9 | 284.6 | 246.1 | 92.1 | 524.1 | 0.878 | 426.3 | 8.69 | 105.3 | 44.4 | 70.8 | 12 | 104.7 | 34.4 | 2.74 | 55.6 | 72.3
662569.4 |  |  | 1550 | 53 | 75.7 | 93.4 | 28.2 | 34.1 | 0.066 | 104 | 11.3 | 69.8 | 39.5 | 63.6 | 0.932 | 101.9 | 284.4 | 246 | 92.1 | 523.8 | 0.869 | 425.9 | 8.6 | 105.3 | 44.5 | 70.8 | 12 | 104.7 | 34.5 | 2.74 | 55.7 | 72.2
662570.4 |  |  | 1551 | 53.1 | 75.8 | 93.4 | 28.2 | 34.1 | 0.066 | 103.9 | 11.3 | 69.8 | 39.2 | 63.6 | 0.929 | 101.9 | 284.7 | 246.2 | 92.1 | 523.5 | 0.869 | 426.2 | 8.64 | 105.3 | 44.5 | 70.9 | 12 | 104.7 | 34.4 | 2.73 | 55.6 | 72.1
662571.4 |  |  | 1549 | 53 | 76 | 93.4 | 28.2 | 34.2 | 0.066 | 103.9 | 11.3 | 69.8 | 38.9 | 63.6 | 0.932 | 101.9 | 284.5 | 246.2 | 92 | 523.2 | 0.875 | 425.9 | 8.59 | 105.3 | 44.5 | 71.1 | 12 | 104.7 | 34.4 | 2.73 | 55.6 | 71.9
662572.4 |  |  | 1549 | 52.9 | 76.1 | 93.3 | 28.2 | 34.2 | 0.066 | 103.9 | 11.3 | 69.8 | 38.6 | 63.6 | 0.931 | 101.9 | 284.6 | 246.4 | 91.9 | 522.8 | 0.875 | 426.5 | 8.52 | 105.3 | 44.4 | 71.2 | 12 | 104.6 | 34.4 | 2.72 | 55.6 | 71.8
662573.4 |  |  | 1549 | 52.7 | 76.2 | 93.3 | 28.3 | 34.2 | 0.066 | 104 | 11.3 | 69.8 | 38.4 | 63.6 | 0.931 | 101.9 | 284.3 | 246.5 | 91.9 | 522.4 | 0.873 | 426.2 | 8.53 | 105.3 | 44.4 | 71.3 | 12 | 104.7 | 34.5 | 2.72 | 55.5 | 71.7
662574.5 |  |  | 1550 | 52.7 | 76.4 | 93.3 | 28.2 | 34.3 | 0.065 | 104 | 11.3 | 69.8 | 38.3 | 63.5 | 0.934 | 101.9 | 284.9 | 246.6 | 91.9 | 522.2 | 0.869 | 425.8 | 8.58 | 105.3 | 44.5 | 71.4 | 12 | 104.7 | 34.5 | 2.71 | 55.6 | 71.5
662575.5 |  |  | 1550 | 52.8 | 76.5 | 93.3 | 28.3 | 34.2 | 0.065 | 104 | 11.3 | 69.8 | 38.4 | 63.5 | 0.937 | 101.9 | 284.9 | 246.8 | 91.9 | 521.9 | 0.855 | 425.8 | 8.55 | 105.3 | 44.4 | 71.4 | 12 | 104.7 | 34.7 | 2.71 | 55.5 | 71.3
662576.5 |  |  | 1550 | 52.8 | 76.6 | 93.3 | 28.3 | 34.2 | 0.065 | 103.9 | 11.3 | 69.8 | 38.7 | 63.6 | 0.938 | 101.9 | 285.5 | 246.9 | 91.9 | 521.6 | 0.853 | 426.3 | 8.59 | 105.3 | 44.4 | 71.5 | 12 | 104.7 | 34.7 | 2.71 | 55.5 | 71.3
662577.5 |  |  | 1549 | 52.8 | 76.6 | 93.3 | 28.3 | 34.2 | 0.065 | 103.9 | 11.3 | 69.8 | 39.2 | 63.5 | 0.937 | 101.9 | 284.6 | 246.8 | 91.9 | 521.3 | 0.854 | 425.6 | 8.47 | 105.3 | 44.4 | 71.6 | 12 | 104.7 | 34.6 | 2.7 | 55.3 | 71.2
662578.5 |  |  | 1548 | 52.6 | 76.7 | 93.2 | 28.3 | 34.2 | 0.065 | 103.9 | 11.3 | 69.8 | 39.5 | 63.6 | 0.937 | 101.9 | 284.6 | 246.7 | 91.8 | 521.1 | 0.852 | 425.5 | 8.43 | 105.3 | 44.4 | 71.7 | 12 | 104.6 | 34.6 | 2.7 | 55.3 | 71.2
662579.5 |  |  | 1549 | 52.3 | 76.8 | 93.2 | 28.2 | 34.2 | 0.064 | 103.9 | 11.3 | 69.8 | 39.9 | 63.4 | 0.936 | 101.9 | 284.9 | 247.1 | 91.8 | 520.7 | 0.85 | 426.7 | 8.43 | 105.2 | 44.4 | 71.8 | 12 | 104.6 | 34.6 | 2.69 | 55.2 | 71.2
662580.5 |  |  | 1549 | 52 | 76.8 | 93.2 | 28.2 | 34.3 | 0.065 | 103.9 | 11.3 | 69.8 | 40.2 | 63.4 | 0.939 | 101.9 | 285.1 | 247.2 | 91.8 | 520.3 | 0.85 | 425.6 | 8.42 | 105.3 | 44.4 | 71.9 | 12 | 104.6 | 34.7 | 2.69 | 55.1 | 71.3
662581.5 |  |  | 1548 | 51.9 | 76.9 | 93.2 | 28.2 | 34.3 | 0.064 | 103.9 | 11.3 | 69.8 | 40.4 | 63.4 | 0.944 | 101.9 | 285 | 247 | 91.8 | 520.1 | 0.848 | 425.7 | 8.33 | 105.2 | 44.4 | 71.9 | 12 | 104.6 | 34.6 | 2.68 | 55.1 | 71.4
662582.5 |  |  | 1550 | 51.7 | 76.9 | 93.1 | 28.3 | 34.2 | 0.063 | 103.9 | 11.3 | 69.8 | 40.5 | 63.4 | 0.947 | 101.9 | 286 | 247.5 | 91.7 | 519.8 | 0.847 | 426.2 | 8.42 | 105.2 | 44.4 | 72.1 | 12 | 104.6 | 34.8 | 2.67 | 55 | 71.5
662583.5 |  |  | 1551 | 51.7 | 76.9 | 93.1 | 28.3 | 34.3 | 0.063 | 103.9 | 11.3 | 69.8 | 40.6 | 63.4 | 0.945 | 101.9 | 285.9 | 247.6 | 91.7 | 519.6 | 0.848 | 426.2 | 8.41 | 105.2 | 44.4 | 72.1 | 12 | 104.6 | 34.7 | 2.67 | 55 | 71.6
662584.5 |  |  | 1551 | 51.8 | 77.1 | 93.1 | 28.3 | 34.3 | 0.063 | 103.9 | 11.3 | 69.8 | 40.6 | 63.4 | 0.946 | 101.9 | 286 | 247.6 | 91.7 | 519.3 | 0.848 | 426.3 | 8.42 | 105.1 | 44.4 | 72.1 | 12 | 104.6 | 34.7 | 2.67 | 55 | 71.7
662585.5 |  |  | 1549 | 51.9 | 77.1 | 93.1 | 28.3 | 34.3 | 0.063 | 104 | 11.3 | 69.8 | 40.6 | 63.4 | 0.946 | 101.9 | 285.5 | 247.6 | 91.7 | 519.1 | 0.85 | 425.7 | 8.4 | 105.2 | 44.4 | 72.3 | 12 | 104.6 | 34.7 | 2.66 | 55 | 71.8
662586.5 |  |  | 1549 | 51.8 | 77.1 | 93.1 | 28.2 | 34.2 | 0.063 | 103.9 | 11.3 | 69.8 | 40.6 | 63.4 | 0.948 | 101.9 | 285.9 | 247.5 | 91.7 | 518.8 | 0.853 | 426.5 | 8.37 | 105.2 | 44.4 | 72.3 | 12 | 104.6 | 34.7 | 2.66 | 55 | 72
662587.5 |  |  | 1551 | 51.8 | 77.2 | 93.1 | 28.2 | 34.2 | 0.063 | 103.9 | 11.3 | 69.8 | 40.6 | 63.4 | 0.948 | 101.9 | 286.3 | 248 | 91.6 | 518.5 | 0.853 | 426.2 | 8.46 | 105.2 | 44.4 | 72.4 | 12 | 104.6 | 34.7 | 2.65 | 55 | 72.1
662588.5 |  |  | 1550 | 51.8 | 77.2 | 93 | 28.2 | 34.2 | 0.062 | 103.9 | 11.3 | 69.8 | 40.7 | 63.3 | 0.949 | 101.9 | 286.3 | 247.9 | 91.6 | 518.3 | 0.85 | 425.2 | 8.42 | 105.2 | 44.4 | 72.5 | 12 | 104.6 | 34.7 | 2.65 | 55 | 72.1
662589.6 |  |  | 1549 | 51.8 | 77.3 | 93 | 28.2 | 34.3 | 0.061 | 103.9 | 11.3 | 69.8 | 40.7 | 63.4 | 0.95 | 101.9 | 286.1 | 247.8 | 91.6 | 518 | 0.844 | 425.9 | 8.35 | 105.1 | 44.4 | 72.6 | 12 | 104.6 | 34.7 | 2.65 | 55 | 72.2
662590.6 |  |  | 1549 | 51.6 | 77.4 | 92.9 | 28.2 | 34.3 | 0.062 | 103.9 | 11.3 | 69.8 | 40.8 | 63.3 | 0.95 | 101.9 | 286.4 | 248 | 91.6 | 517.8 | 0.844 | 426.4 | 8.34 | 105.2 | 44.4 | 72.6 | 12 | 104.6 | 34.7 | 2.64 | 54.9 | 72.3
662591.6 |  |  | 1551 | 51.5 | 77.5 | 93 | 28.3 | 34.3 | 0.062 | 104 | 11.3 | 69.8 | 40.8 | 63.4 | 0.951 | 101.9 | 286.5 | 248.3 | 91.6 | 517.6 | 0.844 | 425.2 | 8.42 | 105.1 | 44.4 | 72.7 | 12 | 104.6 | 34.7 | 2.63 | 55 | 72.3
662592.6 |  |  | 1550 | 51.6 | 77.6 | 92.9 | 28.3 | 34.3 | 0.061 | 103.9 | 11.3 | 69.9 | 40.8 | 63.4 | 0.952 | 101.9 | 286.3 | 248.5 | 91.6 | 517.3 | 0.838 | 424.9 | 8.36 | 105.1 | 44.4 | 72.8 | 12 | 104.6 | 34.7 | 2.63 | 54.9 | 72.4
662593.6 |  |  | 1550 | 51.6 | 77.6 | 92.9 | 28.2 | 34.3 | 0.061 | 104 | 11.3 | 69.9 | 40.8 | 63.4 | 0.953 | 101.9 | 286.3 | 248.4 | 91.6 | 517.2 | 0.829 | 426.2 | 8.39 | 105.1 | 44.4 | 72.8 | 12 | 104.6 | 34.8 | 2.62 | 54.9 | 72.4
662594.6 |  |  | 1551 | 51.7 | 77.7 | 92.9 | 28.2 | 34.3 | 0.061 | 104 | 11.3 | 69.9 | 40.8 | 63.4 | 0.955 | 101.9 | 286.5 | 248.6 | 91.5 | 516.8 | 0.826 | 425.9 | 8.47 | 105 | 44.4 | 72.9 | 12 | 104.6 | 34.8 | 2.61 | 54.9 | 72.6
662595.6 |  |  | 1549 | 51.8 | 77.8 | 92.9 | 28.2 | 34.3 | 0.062 | 104 | 11.3 | 69.9 | 40.7 | 63.4 | 0.955 | 101.9 | 286.3 | 248.3 | 91.4 | 516.6 | 0.837 | 425.9 | 8.36 | 105 | 44.4 | 73 | 12 | 104.6 | 34.8 | 2.61 | 54.8 | 72.6
662596.6 |  |  | 1549 | 51.8 | 77.9 | 92.8 | 28.2 | 34.3 | 0.062 | 103.9 | 11.3 | 69.9 | 40.7 | 63.4 | 0.954 | 101.9 | 286.1 | 248.4 | 91.4 | 516.3 | 0.84 | 426.6 | 8.33 | 105 | 44.4 | 73.1 | 12 | 104.5 | 34.8 | 2.6 | 54.7 | 72.6
662597.6 |  |  | 1548 | 51.5 | 77.9 | 92.8 | 28.3 | 34.3 | 0.062 | 103.9 | 11.3 | 69.8 | 40.6 | 63.4 | 0.956 | 101.9 | 286.2 | 248.3 | 91.4 | 516.1 | 0.841 | 426.2 | 8.26 | 105 | 44.3 | 73.1 | 12 | 104.5 | 34.8 | 2.6 | 54.7 | 72.6
662598.6 |  |  | 1549 | 51.2 | 77.9 | 92.8 | 28.2 | 34.3 | 0.062 | 103.9 | 11.3 | 69.8 | 40.5 | 63.4 | 0.958 | 101.9 | 286.8 | 248.6 | 91.4 | 515.8 | 0.84 | 426.5 | 8.26 | 105 | 44.3 | 73.2 | 12 | 104.5 | 34.8 | 2.59 | 54.7 | 72.6
662599.6 |  |  | 1550 | 51 | 78 | 92.8 | 28.2 | 34.3 | 0.061 | 104 | 11.3 | 69.8 | 40.5 | 63.5 | 0.959 | 101.9 | 287 | 248.8 | 91.4 | 515.6 | 0.843 | 425.4 | 8.27 | 105 | 44.3 | 73.2 | 12 | 104.5 | 34.8 | 2.59 | 54.7 | 72.6
662600.6 |  |  | 1550 | 50.9 | 78.1 | 92.8 | 28.2 | 34.3 | 0.061 | 104 | 11.3 | 69.8 | 40.4 | 63.5 | 0.963 | 101.9 | 287.2 | 248.8 | 91.4 | 515.4 | 0.84 | 426.3 | 8.25 | 105 | 44.3 | 73.3 | 12 | 104.5 | 34.8 | 2.59 | 54.6 | 72.5
662601.6 |  |  | 1549 | 50.8 | 78.1 | 92.7 | 28.2 | 34.4 | 0.061 | 104 | 11.3 | 69.8 | 40.3 | 63.5 | 0.961 | 101.9 | 286.8 | 248.7 | 91.3 | 515.2 | 0.838 | 426.3 | 8.19 | 105 | 44.3 | 73.4 | 12 | 104.5 | 34.8 | 2.58 | 54.6 | 72.4
662602.6 |  |  | 1550 | 50.7 | 78.2 | 92.8 | 28.2 | 34.3 | 0.061 | 104 | 11.3 | 69.8 | 40.3 | 63.4 | 0.961 | 101.9 | 287.3 | 248.9 | 91.3 | 515 | 0.844 | 425 | 8.29 | 105 | 44.3 | 73.4 | 12 | 104.5 | 34.8 | 2.58 | 54.6 | 72.3
662603.6 |  |  | 1551 | 50.7 | 78.2 | 92.7 | 28.2 | 34.3 | 0.06 | 104 | 11.3 | 69.8 | 40.2 | 63.5 | 0.963 | 101.9 | 287.2 | 249.1 | 91.4 | 514.8 | 0.844 | 426.3 | 8.28 | 105 | 44.3 | 73.5 | 12 | 104.5 | 34.8 | 2.58 | 54.6 | 72.2
662604.6 |  |  | 1551 | 50.8 | 78.3 | 92.7 | 28.2 | 34.4 | 0.059 | 104 | 11.3 | 69.8 | 40.2 | 63.5 | 0.962 | 101.9 | 287 | 249.3 | 91.3 | 514.6 | 0.839 | 426.5 | 8.29 | 105 | 44.3 | 73.6 | 12 | 104.5 | 34.8 | 2.57 | 54.6 | 72
662605.6 |  |  | 1548 | 50.7 | 78.4 | 92.7 | 28.2 | 34.3 | 0.059 | 104 | 11.3 | 69.8 | 40.2 | 63.5 | 0.964 | 101.9 | 286.2 | 248.8 | 91.3 | 514.4 | 0.837 | 426.4 | 8.12 | 105 | 44.2 | 73.6 | 12 | 104.5 | 34.8 | 2.57 | 54.6 | 71.9
662606.6 |  |  | 1548 | 50.5 | 78.5 | 92.7 | 28.2 | 34.4 | 0.06 | 104 | 11.3 | 69.8 | 40.1 | 63.5 | 0.966 | 101.9 | 287 | 248.9 | 91.3 | 514.2 | 0.839 | 426.5 | 8.09 | 105 | 44.2 | 73.7 | 12 | 104.5 | 34.8 | 2.57 | 54.5 | 71.8
662607.6 |  |  | 1550 | 50.2 | 78.6 | 92.6 | 28.3 | 34.5 | 0.059 | 104 | 11.3 | 69.8 | 40.1 | 63.5 | 0.967 | 101.9 | 287.8 | 249.4 | 91.2 | 514 | 0.841 | 426.2 | 8.19 | 105 | 44.2 | 73.9 | 12 | 104.5 | 34.9 | 2.56 | 54.5 | 71.7
662608.6 |  |  | 1551 | 50.2 | 78.7 | 92.7 | 28.2 | 34.4 | 0.06 | 104 | 11.3 | 69.8 | 40.1 | 63.5 | 0.967 | 101.9 | 287.5 | 249.5 | 91.3 | 513.8 | 0.841 | 426.5 | 8.2 | 105 | 44.1 | 73.9 | 12 | 104.5 | 34.9 | 2.56 | 54.5 | 71.5
662609.6 |  |  | 1550 | 50.3 | 78.7 | 92.7 | 28.3 | 34.4 | 0.06 | 105.6 | 11.3 | 69.8 | 40.1 | 63.5 | 0.967 | 101.9 | 287.6 | 249.3 | 91.2 | 513.7 | 0.846 | 425.3 | 8.17 | 105 | 44.2 | 74.1 | 12 | 104.4 | 34.9 | 2.56 | 54.6 | 71.4
662611.4 |  |  | 1549 | 50.2 | 78.8 | 92.6 | 28.2 | 34.5 | 0.059 | 105.1 | 11.3 | 69.8 | 40.1 | 63.5 | 0.967 | 101.9 | 287.2 | 249.3 | 91.2 | 513.3 | 0.851 | 426.4 | 8.1 | 105 | 44.1 | 74.1 | 12 | 104.4 | 34.9 | 2.55 | 54.6 | 71.3
662612.4 |  |  | 1550 | 50.2 | 78.9 | 92.6 | 28.2 | 34.4 | 0.059 | 105 | 11.3 | 69.8 | 40.2 | 63.5 | 0.969 | 101.9 | 287.4 | 249.5 | 91.2 | 513.1 | 0.851 | 426.3 | 8.16 | 105 | 44.1 | 74.2 | 12 | 104.4 | 34.9 | 2.55 | 54.7 | 71.2
662613.4 |  |  | 1551 | 50.3 | 78.9 | 92.6 | 28.2 | 34.4 | 0.059 | 104.9 | 11.3 | 69.8 | 40.2 | 63.4 | 0.975 | 101.9 | 288.4 | 249.9 | 91.2 | 512.9 | 0.855 | 426.3 | 8.2 | 105 | 44.1 | 74.2 | 12 | 104.4 | 34.9 | 2.54 | 54.7 | 71.2
662614.4 |  |  | 1552 | 50.4 | 78.9 | 92.6 | 28.2 | 34.4 | 0.059 | 104.8 | 11.3 | 69.8 | 40.2 | 63.4 | 0.972 | 101.9 | 289 | 250.4 | 91.1 | 512.8 | 0.854 | 425.3 | 8.2 | 105 | 44.2 | 74.2 | 12 | 104.4 | 34.9 | 2.54 | 54.7 | 71.2
662615.4 |  |  | 1550 | 50.5 | 79 | 92.6 | 28.2 | 34.4 | 0.059 | 104.7 | 11.3 | 69.8 | 40.2 | 63.4 | 0.973 | 101.9 | 288.4 | 250.1 | 91.1 | 512.6 | 0.852 | 425.5 | 8.17 | 105 | 44.2 | 74.3 | 12 | 104.5 | 34.9 | 2.54 | 54.7 | 71.3
662616.4 |  |  | 1549 | 50.4 | 79.1 | 92.6 | 28.2 | 34.4 | 0.059 | 104.6 | 11.3 | 69.8 | 40.2 | 63.4 | 0.973 | 101.9 | 288.3 | 250 | 91.2 | 512.3 | 0.849 | 426 | 8.12 | 105 | 44.2 | 74.4 | 12 | 104.4 | 34.9 | 2.53 | 54.7 | 71.4
662617.4 |  |  | 1549 | 50.2 | 79.1 | 92.5 | 28.2 | 34.4 | 0.059 | 104.5 | 11.3 | 69.8 | 40.2 | 63.4 | 0.971 | 101.9 | 288.6 | 250 | 91.1 | 512.2 | 0.846 | 425.8 | 8.12 | 105 | 44.1 | 74.5 | 12 | 104.4 | 34.9 | 2.53 | 54.7 | 71.4
662618.4 |  |  | 1550 | 50.2 | 79.2 | 92.5 | 28.2 | 34.4 | 0.059 | 104.5 | 11.3 | 69.8 | 40.3 | 63.3 | 0.975 | 101.9 | 288.3 | 250.3 | 91.1 | 512 | 0.849 | 426.1 | 8.13 | 105 | 44.1 | 74.6 | 12 | 104.5 | 35 | 2.53 | 54.7 | 71.5
662619.4 |  |  | 1549 | 50.1 | 79.2 | 92.4 | 28.2 | 34.4 | 0.058 | 104.4 | 11.3 | 69.8 | 40.3 | 63.3 | 0.977 | 101.9 | 288.2 | 250.1 | 91.1 | 511.9 | 0.845 | 426.1 | 8.07 | 105 | 44.1 | 74.6 | 12 | 104.4 | 35 | 2.53 | 54.6 | 71.6
662620.4 |  |  | 1549 | 50 | 79.3 | 92.4 | 28.2 | 34.4 | 0.058 | 104.4 | 11.3 | 69.8 | 40.3 | 63.4 | 0.978 | 101.9 | 288.3 | 250.1 | 91.1 | 511.7 | 0.845 | 426.4 | 8.09 | 105 | 44.1 | 74.7 | 12 | 104.4 | 34.9 | 2.53 | 54.6 | 71.8
662621.4 |  |  | 1550 | 49.9 | 79.3 | 92.4 | 28.2 | 34.4 | 0.058 | 104.4 | 11.3 | 69.8 | 40.2 | 63.4 | 0.978 | 101.9 | 288.9 | 250.5 | 91.1 | 511.6 | 0.845 | 426.7 | 8.12 | 105 | 44.1 | 74.7 | 12 | 104.4 | 35 | 2.52 | 54.6 | 71.9
662622.4 |  |  | 1549 | 49.9 | 79.4 | 92.4 | 28.2 | 34.4 | 0.058 | 104.3 | 11.3 | 69.8 | 40.2 | 63.3 | 0.979 | 101.9 | 288.1 | 250.3 | 91.1 | 511.4 | 0.844 | 425.6 | 8.02 | 105 | 44.1 | 74.7 | 12 | 104.5 | 35.1 | 2.52 | 54.6 | 71.9
662623.4 |  |  | 1550 | 49.8 | 79.4 | 92.4 | 28.3 | 34.4 | 0.057 | 104.3 | 11.3 | 69.8 | 40.2 | 63.3 | 0.977 | 101.9 | 288.9 | 250.4 | 91.1 | 511.2 | 0.843 | 426.3 | 8.09 | 105 | 44.1 | 74.7 | 12 | 104.4 | 35 | 2.52 | 54.5 | 72.1
662624.4 |  |  | 1551 | 49.8 | 79.5 | 92.4 | 28.3 | 34.4 | 0.057 | 104.2 | 11.3 | 69.8 | 40.3 | 63.3 | 0.978 | 101.9 | 289.2 | 250.9 | 91 | 511 | 0.845 | 426.6 | 8.16 | 105 | 44.1 | 74.7 | 12 | 104.5 | 35.1 | 2.51 | 54.6 | 72.1
662625.4 |  |  | 1551 | 49.9 | 79.6 | 92.4 | 28.2 | 34.4 | 0.057 | 104.2 | 11.3 | 69.8 | 40.3 | 63.3 | 0.982 | 101.9 | 289.2 | 250.8 | 91 | 510.8 | 0.843 | 426.1 | 8.14 | 105 | 44.1 | 74.7 | 12 | 104.5 | 35.1 | 2.51 | 54.6 | 72.3
662626.4 |  |  | 1551 | 50.1 | 79.6 | 92.4 | 28.2 | 34.5 | 0.058 | 104.2 | 11.3 | 69.8 | 40.4 | 63.3 | 0.982 | 101.9 | 289.4 | 250.9 | 90.9 | 510.7 | 0.841 | 425.9 | 8.1 | 105 | 44.1 | 74.6 | 12 | 104.5 | 35.1 | 2.51 | 54.6 | 72.3
662627.4 |  |  | 1550 | 50.2 | 79.6 | 92.3 | 28.2 | 34.5 | 0.057 | 104.2 | 11.3 | 69.8 | 40.4 | 63.3 | 0.982 | 101.9 | 289.4 | 250.8 | 90.9 | 510.6 | 0.843 | 425.6 | 8.15 | 105 | 44.1 | 74.4 | 12 | 104.4 | 35 | 2.51 | 54.6 | 72.4
662628.4 |  |  | 1548 | 50.1 | 79.6 | 92.3 | 28.2 | 34.4 | 0.057 | 104.2 | 11.3 | 69.8 | 40.4 | 63.3 | 0.984 | 101.9 | 288.8 | 250.6 | 90.9 | 510.3 | 0.84 | 426.6 | 8.06 | 105 | 44.1 | 74.3 | 12 | 104.4 | 35.1 | 2.5 | 54.6 | 72.4
662629.4 |  |  | 1549 | 50 | 79.6 | 92.3 | 28.2 | 34.4 | 0.057 | 104.2 | 11.3 | 69.8 | 40.3 | 63.4 | 0.983 | 101.9 | 289 | 250.8 | 90.9 | 510.2 | 0.844 | 425.1 | 8.11 | 105 | 44.1 | 74.2 | 12 | 104.4 | 35.1 | 2.5 | 54.7 | 72.5
662630.4 |  |  | 1550 | 49.9 | 79.7 | 92.3 | 28.2 | 34.5 | 0.056 | 104.1 | 11.3 | 69.8 | 40.3 | 63.4 | 0.982 | 101.9 | 288.6 | 250.7 | 90.9 | 510 | 0.842 | 425.1 | 8.08 | 105 | 44 | 74.1 | 12 | 104.5 | 35.1 | 2.5 | 54.7 | 72.5
662631.4 |  |  | 1548 | 49.8 | 79.6 | 92.3 | 28.2 | 34.5 | 0.056 | 104.1 | 11.3 | 69.8 | 40.3 | 63.4 | 0.985 | 101.9 | 288.6 | 250.6 | 90.8 | 509.9 | 0.839 | 426.6 | 8.04 | 105 | 44 | 73.9 | 12 | 104.4 | 35.1 | 2.5 | 54.7 | 72.5
662632.4 |  |  | 1548 | 49.6 | 79.5 | 92.3 | 28.2 | 34.5 | 0.056 | 104.1 | 11.3 | 69.8 | 40.3 | 63.4 | 0.99 | 101.9 | 288.7 | 250.5 | 90.9 | 509.7 | 0.836 | 425.8 | 8 | 105 | 44 | 73.7 | 12 | 104.5 | 35.1 | 2.49 | 54.7 | 72.5
662633.4 |  |  | 1549 | 49.4 | 79.5 | 92.2 | 28.2 | 34.5 | 0.055 | 104.1 | 11.3 | 69.8 | 40.3 | 63.4 | 0.988 | 101.9 | 289.3 | 250.8 | 90.9 | 509.5 | 0.834 | 425.6 | 7.98 | 105 | 44 | 73.5 | 12 | 104.5 | 35.1 | 2.49 | 54.7 | 72.4
662634.4 |  |  | 1552 | 49.4 | 79.4 | 92.3 | 28.2 | 34.5 | 0.055 | 104.1 | 11.3 | 69.8 | 40.3 | 63.4 | 0.989 | 101.9 | 289.7 | 251.2 | 90.8 | 509.4 | 0.836 | 426.6 | 8.12 | 105 | 44.1 | 73.4 | 12 | 104.5 | 35.1 | 2.49 | 54.8 | 72.4
662635.4 |  |  | 1550 | 49.5 | 79.3 | 92.3 | 28.2 | 34.5 | 0.055 | 104 | 11.3 | 69.8 | 40.3 | 63.4 | 0.989 | 101.9 | 289.2 | 250.9 | 90.9 | 509.2 | 0.831 | 426.5 | 8.07 | 105 | 44 | 73.2 | 12 | 104.5 | 35.1 | 2.49 | 54.7 | 72.3
662636.4 |  |  | 1551 | 49.7 | 79.3 | 92.3 | 28.2 | 34.5 | 0.054 | 104.1 | 11.3 | 69.8 | 40.3 | 63.4 | 0.985 | 101.9 | 289.9 | 251.2 | 90.8 | 509.1 | 0.83 | 426.5 | 8.13 | 105 | 44 | 73 | 12 | 104.5 | 35.1 | 2.49 | 54.8 | 72.2
662637.4 |  |  | 1550 | 49.7 | 79.2 | 92.2 | 28.2 | 34.6 | 0.053 | 104 | 11.3 | 69.8 | 40.4 | 63.4 | 0.99 | 101.9 | 289.5 | 250.9 | 90.8 | 509 | 0.83 | 425.2 | 8.05 | 105 | 44 | 72.9 | 12 | 104.5 | 35.1 | 2.48 | 54.8 | 72.1
662638.4 |  |  | 1550 | 49.8 | 79.1 | 92.2 | 28.2 | 34.5 | 0.053 | 104 | 11.3 | 69.8 | 40.3 | 63.4 | 0.991 | 101.9 | 290 | 251.2 | 90.8 | 508.7 | 0.828 | 426.2 | 8.09 | 105 | 44 | 72.7 | 12 | 104.5 | 35.1 | 2.48 | 54.7 | 71.9
662639.4 |  |  | 1551 | 49.7 | 79 | 92.2 | 28.2 | 34.5 | 0.054 | 104 | 11.3 | 69.8 | 40.4 | 63.5 | 0.991 | 101.9 | 290 | 251.3 | 90.8 | 508.6 | 0.826 | 426.2 | 8.07 | 105 | 44 | 72.6 | 12 | 104.4 | 35.1 | 2.48 | 54.7 | 71.8
662640.4 |  |  | 1551 | 49.8 | 78.8 | 92.2 | 28.2 | 34.6 | 0.054 | 104.1 | 11.3 | 69.8 | 40.4 | 63.5 | 0.99 | 101.9 | 290.3 | 251.4 | 90.8 | 508.6 | 0.827 | 426.2 | 8.13 | 105 | 44 | 72.3 | 12 | 104.5 | 35.2 | 2.47 | 54.7 | 71.7
662641.4 |  |  | 1550 | 49.8 | 78.7 | 92.2 | 28.2 | 34.6 | 0.053 | 104 | 11.3 | 69.8 | 40.5 | 63.4 | 0.989 | 101.9 | 289.6 | 251.1 | 90.8 | 508.4 | 0.824 | 425.8 | 8.08 | 105 | 44.1 | 72.2 | 12 | 104.5 | 35.2 | 2.47 | 54.7 | 71.6
662642.4 |  |  | 1551 | 49.9 | 78.6 | 92.2 | 28.2 | 34.6 | 0.053 | 104 | 11.3 | 69.9 | 40.5 | 63.4 | 0.985 | 101.9 | 289.8 | 251.4 | 90.8 | 508.2 | 0.827 | 425.6 | 8.11 | 105 | 44 | 72 | 12 | 104.4 | 35.1 | 2.47 | 54.7 | 71.6
662643.4 |  |  | 1549 | 49.8 | 78.6 | 92.2 | 28.2 | 34.7 | 0.053 | 104 | 11.3 | 69.9 | 40.4 | 63.4 | 0.986 | 101.9 | 289.3 | 251.2 | 90.8 | 508.1 | 0.821 | 426.5 | 8.01 | 105 | 44.1 | 71.8 | 12 | 104.5 | 35.2 | 2.47 | 54.7 | 71.4
662644.4 |  |  | 1551 | 49.8 | 78.4 | 92.1 | 28.2 | 34.6 | 0.054 | 104 | 11.3 | 69.8 | 40.4 | 63.4 | 0.992 | 101.9 | 289.4 | 251.5 | 90.7 | 507.9 | 0.821 | 425.3 | 8.12 | 105 | 44 | 71.7 | 12 | 104.5 | 35.1 | 2.47 | 54.6 | 71.3
662645.4 |  |  | 1549 | 49.7 | 78.3 | 92.1 | 28.2 | 34.6 | 0.053 | 104 | 11.3 | 69.8 | 40.3 | 63.4 | 0.99 | 101.9 | 289.4 | 251.2 | 90.7 | 507.7 | 0.82 | 425.5 | 8.09 | 105 | 43.9 | 71.6 | 12 | 104.5 | 35.2 | 2.46 | 54.6 | 71.3
662646.4 |  |  | 1551 | 49.9 | 78.2 | 92.2 | 28.2 | 34.6 | 0.053 | 104 | 11.3 | 69.8 | 40.3 | 63.3 | 0.99 | 101.9 | 290.2 | 251.4 | 90.7 | 507.6 | 0.821 | 426.6 | 8.08 | 105 | 43.9 | 71.4 | 12 | 104.5 | 35.2 | 2.46 | 54.6 | 71.2
662647.4 |  |  | 1551 | 49.9 | 78 | 92.1 | 28.2 | 34.7 | 0.054 | 104 | 11.3 | 69.8 | 40.4 | 63.4 | 0.987 | 101.9 | 290.5 | 251.7 | 90.7 | 507.4 | 0.823 | 426.2 | 8.14 | 105 | 43.9 | 71.3 | 12 | 104.5 | 35.1 | 2.46 | 54.6 | 71.2
662648.4 |  |  | 1551 | 50.1 | 77.9 | 92.1 | 28.2 | 34.7 | 0.053 | 104 | 11.3 | 69.8 | 40.4 | 63.3 | 0.984 | 101.9 | 289.8 | 251.3 | 90.7 | 507.2 | 0.824 | 426.5 | 8.15 | 105 | 43.9 | 71.2 | 12 | 104.5 | 35.2 | 2.46 | 54.6 | 71.2
662649.4 |  |  | 1550 | 50.1 | 77.8 | 92.1 | 28.2 | 34.7 | 0.053 | 104 | 11.3 | 69.8 | 40.4 | 63.3 | 0.983 | 101.9 | 289.5 | 250.9 | 90.6 | 507.2 | 0.824 | 425.3 | 8.09 | 105 | 43.9 | 71.1 | 12 | 104.5 | 35.2 | 2.46 | 54.7 | 71.3
662650.4 |  |  | 1549 | 50 | 77.7 | 92 | 28.2 | 34.6 | 0.053 | 104 | 11.3 | 69.8 | 40.3 | 63.3 | 0.985 | 101.9 | 289.6 | 251.2 | 90.6 | 506.9 | 0.822 | 426.3 | 8.08 | 105 | 43.9 | 70.9 | 12 | 104.4 | 35.2 | 2.46 | 54.6 | 71.4
662651.4 |  |  | 1550 | 49.9 | 77.5 | 92 | 28.2 | 34.6 | 0.054 | 104 | 11.3 | 69.8 | 40.3 | 63.3 | 0.983 | 101.9 | 289.6 | 251.2 | 90.6 | 506.8 | 0.825 | 425.8 | 8.12 | 105 | 43.9 | 70.8 | 12 | 104.4 | 35.2 | 2.46 | 54.6 | 71.6
662652.4 |  |  | 1550 | 49.9 | 77.3 | 92 | 28.2 | 34.6 | 0.054 | 104 | 11.3 | 69.8 | 40.2 | 63.3 | 0.982 | 101.9 | 290.1 | 251.3 | 90.6 | 506.6 | 0.826 | 425.6 | 8.15 | 105 | 43.9 | 70.7 | 12 | 104.4 | 35.2 | 2.46 | 54.6 | 71.6
662653.4 |  |  | 1549 | 50 | 77.2 | 92 | 28.2 | 34.6 | 0.054 | 104 | 11.3 | 69.8 | 40 | 63.3 | 0.98 | 101.9 | 289.5 | 251.4 | 90.6 | 506.4 | 0.826 | 426.6 | 8.1 | 105 | 43.9 | 70.6 | 12 | 104.5 | 35.2 | 2.46 | 54.6 | 71.7
662654.4 |  |  | 1550 | 50 | 77.1 | 91.9 | 28.2 | 34.7 | 0.054 | 104 | 11.3 | 69.8 | 39.9 | 63.3 | 0.98 | 101.9 | 289.8 | 251.4 | 90.6 | 506.2 | 0.826 | 426.3 | 8.12 | 105 | 43.9 | 70.5 | 12 | 104.5 | 35.2 | 2.46 | 54.6 | 71.9
662655.4 |  |  | 1550 | 50 | 77.1 | 92 | 28.2 | 34.6 | 0.053 | 104 | 11.3 | 69.8 | 39.9 | 63.3 | 0.979 | 101.9 | 289.8 | 251.6 | 90.6 | 506.1 | 0.827 | 426.6 | 8.16 | 105 | 43.8 | 70.4 | 12 | 104.5 | 35.2 | 2.46 | 54.6 | 72
662656.4 |  |  | 1550 | 50 | 76.9 | 91.9 | 28.2 | 34.6 | 0.054 | 104 | 11.3 | 69.8 | 39.8 | 63.3 | 0.979 | 101.9 | 289.6 | 251.5 | 90.6 | 505.9 | 0.826 | 425.8 | 8.08 | 105 | 43.9 | 70.3 | 12 | 104.4 | 35.2 | 2.46 | 54.6 | 72.1
662657.4 |  |  | 1551 | 50.1 | 76.9 | 91.9 | 28.2 | 34.5 | 0.054 | 104 | 11.3 | 69.8 | 39.8 | 63.3 | 0.978 | 101.9 | 290.4 | 251.9 | 90.6 | 505.7 | 0.822 | 425.5 | 8.14 | 105 | 43.8 | 70.3 | 12 | 104.5 | 35.2 | 2.47 | 54.5 | 72.2
662658.4 |  |  | 1550 | 50.2 | 76.7 | 91.9 | 28.2 | 34.6 | 0.053 | 104 | 11.3 | 69.8 | 39.7 | 63.3 | 0.976 | 101.9 | 290.7 | 252.1 | 90.5 | 505.6 | 0.82 | 426.5 | 8.11 | 105 | 43.8 | 70.2 | 12 | 104.5 | 35.2 | 2.47 | 54.5 | 72.2
662659.4 |  |  | 1550 | 50.1 | 76.7 | 91.9 | 28.2 | 34.6 | 0.054 | 104 | 11.3 | 69.8 | 39.7 | 63.3 | 0.977 | 101.9 | 290.6 | 252 | 90.5 | 505.4 | 0.818 | 425.9 | 8.17 | 105 | 43.8 | 70.2 | 12 | 104.4 | 35.2 | 2.47 | 54.5 | 72.3
662660.4 |  |  | 1551 | 50.2 | 76.6 | 91.9 | 28.2 | 34.6 | 0.054 | 104 | 11.3 | 69.8 | 39.7 | 63.3 | 0.973 | 101.9 | 290.8 | 252 | 90.5 | 505.3 | 0.815 | 426.2 | 8.18 | 105 | 43.8 | 70.1 | 12 | 104.4 | 35.2 | 2.47 | 54.4 | 72.4
662661.4 |  |  | 1551 | 50.2 | 76.4 | 91.9 | 28.2 | 34.7 | 0.053 | 104 | 11.3 | 69.8 | 39.7 | 63.3 | 0.969 | 101.9 | 291 | 252.2 | 90.5 | 505.2 | 0.813 | 426 | 8.2 | 104.9 | 43.8 | 70.1 | 12 | 104.5 | 35.3 | 2.47 | 54.4 | 72.4
662662.4 |  |  | 1550 | 50.3 | 76.4 | 91.8 | 28.2 | 34.6 | 0.053 | 104 | 11.3 | 69.8 | 39.7 | 63.3 | 0.973 | 101.9 | 291.1 | 252.5 | 90.4 | 504.9 | 0.811 | 426.5 | 8.16 | 105 | 43.8 | 70 | 12 | 104.4 | 35.3 | 2.48 | 54.4 | 72.4
662663.4 |  |  | 1550 | 50.4 | 76.3 | 91.8 | 28.2 | 34.7 | 0.053 | 104 | 11.3 | 69.8 | 39.7 | 63.3 | 0.974 | 101.9 | 290.8 | 252.3 | 90.5 | 504.8 | 0.805 | 426.4 | 8.12 | 104.9 | 43.8 | 69.9 | 12 | 104.4 | 35.3 | 2.48 | 54.4 | 72.5
662664.4 |  |  | 1549 | 50.2 | 76.3 | 91.8 | 28.2 | 34.7 | 0.053 | 104 | 11.3 | 69.8 | 39.6 | 63.3 | 0.97 | 101.9 | 290.8 | 252.1 | 90.4 | 504.7 | 0.803 | 425 | 8.14 | 104.9 | 43.8 | 69.9 | 12 | 104.4 | 35.3 | 2.48 | 54.3 | 72.5
662665.4 |  |  | 1550 | 50.2 | 76.2 | 91.8 | 28.2 | 34.6 | 0.054 | 104 | 11.3 | 69.8 | 39.6 | 63.3 | 0.968 | 101.9 | 290.6 | 252.3 | 90.4 | 504.5 | 0.802 | 426.7 | 8.18 | 105 | 43.8 | 69.8 | 12 | 104.4 | 35.2 | 2.49 | 54.3 | 72.5
662666.4 |  |  | 1550 | 50.2 | 76.1 | 91.8 | 28.2 | 34.6 | 0.054 | 104 | 11.3 | 69.8 | 39.5 | 63.3 | 0.967 | 101.9 | 290.9 | 252.6 | 90.4 | 504.3 | 0.801 | 426.7 | 8.21 | 105 | 43.8 | 69.8 | 12 | 104.4 | 35.3 | 2.49 | 54.3 | 72.4
662667.4 |  |  | 1551 | 50.4 | 76.2 | 91.8 | 28.2 | 34.6 | 0.053 | 104 | 11.3 | 69.8 | 39.5 | 63.3 | 0.965 | 101.9 | 291 | 252.6 | 90.4 | 504.1 | 0.803 | 426.2 | 8.24 | 105 | 43.7 | 69.8 | 12 | 104.4 | 35.3 | 2.49 | 54.3 | 72.4
662668.4 |  |  | 1549 | 50.5 | 76.1 | 91.8 | 28.2 | 34.6 | 0.053 | 103.9 | 11.3 | 69.7 | 39.6 | 63.3 | 0.965 | 101.9 | 290.8 | 252.6 | 90.3 | 503.9 | 0.799 | 426.5 | 8.14 | 105 | 43.7 | 69.8 | 12 | 104.4 | 35.3 | 2.5 | 54.3 | 72.3
662669.4 |  |  | 1548 | 50.3 | 75.9 | 91.8 | 28.2 | 34.6 | 0.053 | 103.9 | 11.3 | 69.8 | 39.6 | 63.3 | 0.967 | 101.9 | 290.9 | 252.4 | 90.4 | 503.7 | 0.797 | 426.4 | 8.09 | 105 | 43.8 | 69.8 | 12 | 104.4 | 35.3 | 2.5 | 54.3 | 72.2
662670.4 |  |  | 1551 | 50.2 | 75.9 | 91.7 | 28.2 | 34.7 | 0.053 | 104 | 11.3 | 69.8 | 39.5 | 63.3 | 0.964 | 101.9 | 291.5 | 252.9 | 90.3 | 503.5 | 0.795 | 426.5 | 8.18 | 105 | 43.8 | 69.8 | 12 | 104.4 | 35.3 | 2.5 | 54.2 | 72.1
662671.4 |  |  | 1550 | 50.1 | 75.9 | 91.6 | 28.2 | 34.7 | 0.053 | 104 | 11.3 | 69.8 | 39.5 | 63.3 | 0.963 | 101.9 | 291.8 | 253.2 | 90.3 | 503.4 | 0.792 | 425.3 | 8.14 | 105 | 43.8 | 69.8 | 12 | 104.4 | 35.3 | 2.5 | 54.2 | 71.9
662672.4 |  |  | 1550 | 50.3 | 75.9 | 91.4 | 28.2 | 34.7 | 0.053 | 104 | 11.3 | 69.8 | 39.5 | 63.3 | 0.962 | 101.9 | 292.4 | 253.5 | 90.2 | 503.2 | 0.79 | 425.4 | 8.16 | 105 | 43.7 | 69.8 | 12 | 104.4 | 35.3 | 2.5 | 54.2 | 71.8
662673.4 |  |  | 1549 | 50.2 | 75.9 | 91.3 | 28.2 | 34.7 | 0.054 | 103.9 | 11.3 | 69.8 | 39.5 | 63.3 | 0.96 | 101.9 | 292.9 | 253.9 | 90.2 | 503 | 0.785 | 426.2 | 8.12 | 105 | 43.7 | 69.9 | 12 | 104.4 | 35.3 | 2.5 | 54.2 | 71.7
662674.4 |  |  | 1552 | 50.2 | 75.9 | 91.1 | 28.2 | 34.7 | 0.054 | 104 | 11.3 | 69.8 | 39.5 | 63.3 | 0.96 | 101.9 | 293.7 | 254.8 | 90.2 | 502.9 | 0.783 | 425.9 | 8.19 | 105 | 43.7 | 70 | 12 | 104.4 | 35.3 | 2.51 | 54.2 | 71.6
662675.4 |  |  | 1549 | 50.2 | 75.9 | 91 | 28.2 | 34.7 | 0.053 | 104 | 11.3 | 69.8 | 39.6 | 63.2 | 0.962 | 101.9 | 293.4 | 254.9 | 90.2 | 502.7 | 0.779 | 426 | 8.14 | 105 | 43.7 | 69.9 | 12 | 104.4 | 35.3 | 2.51 | 54.1 | 71.5
662676.4 |  |  | 1550 | 50.3 | 75.8 | 90.8 | 28.2 | 34.7 | 0.054 | 104 | 11.3 | 69.8 | 39.5 | 63.2 | 0.96 | 101.9 | 293.9 | 255.4 | 90.2 | 502.6 | 0.779 | 426.1 | 8.18 | 105 | 43.7 | 70 | 12 | 104.4 | 35.3 | 2.51 | 54.1 | 71.4
662677.4 |  |  | 1550 | 50.2 | 75.8 | 90.7 | 28.2 | 34.6 | 0.053 | 104 | 11.3 | 69.8 | 39.5 | 63.2 | 0.956 | 101.9 | 294.3 | 255.9 | 90.2 | 502.4 | 0.778 | 426.6 | 8.17 | 105 | 43.7 | 70 | 12 | 104.4 | 35.3 | 2.51 | 54.1 | 71.4
662678.4 |  |  | 1550 | 50.3 | 75.8 | 90.4 | 28.2 | 34.7 | 0.053 | 104 | 11.3 | 69.8 | 39.5 | 63.2 | 0.955 | 101.9 | 294.7 | 256.3 | 90.1 | 502.2 | 0.777 | 426.4 | 8.13 | 105 | 43.7 | 70.1 | 12 | 104.4 | 35.3 | 2.52 | 54.1 | 71.3
662679.4 |  |  | 1550 | 50.2 | 75.8 | 90.3 | 28.1 | 34.7 | 0.053 | 103.9 | 11.3 | 69.8 | 39.5 | 63.2 | 0.955 | 101.9 | 295 | 256.6 | 90.1 | 502 | 0.777 | 425.4 | 8.13 | 104.9 | 43.6 | 70.2 | 12 | 104.4 | 35.3 | 2.52 | 54 | 71.3
662680.4 |  |  | 1549 | 50.1 | 75.7 | 90.2 | 28.2 | 34.7 | 0.053 | 103.9 | 11.3 | 69.8 | 39.5 | 63.2 | 0.955 | 101.9 | 295.2 | 256.7 | 90.1 | 501.9 | 0.777 | 426.5 | 8.07 | 104.9 | 43.7 | 70.3 | 12 | 104.3 | 35.3 | 2.52 | 54 | 71.2
662681.4 |  |  | 1550 | 50 | 75.8 | 90.1 | 28.1 | 34.7 | 0.054 | 103.9 | 11.3 | 69.8 | 39.5 | 63.2 | 0.958 | 101.9 | 296.2 | 257.3 | 90.1 | 501.7 | 0.777 | 426.3 | 8.12 | 105 | 43.7 | 70.3 | 12 | 104.3 | 35.3 | 2.52 | 54 | 71.3
662682.4 |  |  | 1550 | 50 | 75.8 | 90 | 28.2 | 34.7 | 0.053 | 104 | 11.3 | 69.8 | 39.5 | 63.2 | 0.956 | 101.9 | 296.3 | 257.8 | 90 | 501.6 | 0.775 | 426.2 | 8.15 | 104.9 | 43.8 | 70.4 | 12 | 104.3 | 35.3 | 2.52 | 54 | 71.3
662683.4 |  |  | 1551 | 50.1 | 75.8 | 89.9 | 28.1 | 34.7 | 0.052 | 103.9 | 11.3 | 69.8 | 39.6 | 63.2 | 0.953 | 101.9 | 296.8 | 258.2 | 90 | 501.3 | 0.774 | 425.8 | 8.18 | 104.9 | 43.7 | 70.5 | 12 | 104.4 | 35.3 | 2.52 | 53.9 | 71.4
662684.4 |  |  | 1550 | 50.2 | 75.8 | 89.7 | 28.2 | 34.6 | 0.053 | 103.9 | 11.3 | 69.8 | 39.5 | 63.1 | 0.953 | 101.9 | 297.2 | 258.5 | 89.9 | 501.1 | 0.774 | 425.7 | 8.13 | 104.9 | 43.7 | 70.6 | 12 | 104.3 | 35.4 | 2.53 | 53.9 | 71.4
662685.4 |  |  | 1549 | 50.2 | 75.9 | 89.6 | 28.1 | 34.6 | 0.053 | 103.9 | 11.3 | 69.8 | 39.5 | 63.1 | 0.953 | 101.9 | 297.6 | 258.7 | 89.8 | 500.9 | 0.772 | 426.4 | 8.11 | 104.9 | 43.7 | 70.7 | 12 | 104.3 | 35.4 | 2.53 | 53.8 | 71.7
662686.4 |  |  | 1548 | 50.1 | 75.9 | 89.6 | 28.1 | 34.7 | 0.051 | 104 | 11.3 | 69.8 | 39.5 | 63.2 | 0.952 | 101.9 | 297.3 | 258.8 | 89.9 | 500.7 | 0.769 | 425.3 | 8.09 | 104.9 | 43.7 | 70.8 | 12 | 104.3 | 35.3 | 2.53 | 53.9 | 71.8
662687.4 |  |  | 1554 | 50.3 | 76 | 89.4 | 28.1 | 34.7 | 0.053 | 103.9 | 11.3 | 69.8 | 39.5 | 63.1 | 0.954 | 101.9 | 298.7 | 260.3 | 89.8 | 500.7 | 0.78 | 425.3 | 8.32 | 105 | 43.7 | 70.8 | 12 | 104.4 | 35.3 | 2.53 | 54.1 | 71.9
662688.4 |  |  | 1548 | 50.4 | 76 | 89.3 | 28.2 | 34.7 | 0.054 | 103.9 | 11.3 | 69.8 | 39.5 | 63.2 | 0.955 | 101.9 | 297.5 | 259.6 | 89.7 | 500.5 | 0.77 | 426.7 | 8.08 | 104.9 | 43.7 | 70.9 | 12 | 104.3 | 35.4 | 2.53 | 53.9 | 72.1
662689.4 |  |  | 1548 | 50.3 | 76 | 89.3 | 28.2 | 34.7 | 0.054 | 103.9 | 11.3 | 69.8 | 39.5 | 63 | 0.951 | 101.9 | 298.1 | 260 | 89.7 | 500.3 | 0.768 | 425.5 | 8.05 | 104.9 | 43.7 | 71 | 12 | 104.3 | 35.4 | 2.53 | 53.7 | 72.1
662690.4 |  |  | 1547 | 49.8 | 76.1 | 89.2 | 28.2 | 34.6 | 0.053 | 103.9 | 11.3 | 69.8 | 39.5 | 62.9 | 0.951 | 101.9 | 298.6 | 260.2 | 89.7 | 500.1 | 0.767 | 425.4 | 8.01 | 104.9 | 43.6 | 71.1 | 12 | 104.3 | 35.4 | 2.53 | 53.6 | 72.1
662691.4 |  |  | 1548 | 49.5 | 76.1 | 89.1 | 28.1 | 34.6 | 0.053 | 103.9 | 11.3 | 69.9 | 39.5 | 63.1 | 0.95 | 101.9 | 299.4 | 260.8 | 89.6 | 499.9 | 0.765 | 426.8 | 8 | 104.9 | 43.7 | 71.2 | 12 | 104.3 | 35.4 | 2.53 | 53.6 | 72.3
662692.4 |  |  | 1550 | 49.3 | 76.1 | 88.8 | 28.2 | 34.6 | 0.053 | 103.9 | 11.3 | 69.9 | 39.5 | 63.1 | 0.953 | 101.9 | 300.1 | 261.3 | 89.6 | 499.7 | 0.766 | 426.2 | 8.02 | 104.9 | 43.6 | 71.3 | 12 | 104.3 | 35.4 | 2.53 | 53.6 | 72.2
662693.4 |  |  | 1550 | 49.4 | 76.2 | 88.8 | 28.1 | 34.6 | 0.053 | 103.9 | 11.3 | 69.9 | 39.5 | 63.1 | 0.952 | 101.9 | 300.6 | 261.8 | 89.6 | 499.4 | 0.764 | 426.2 | 8.03 | 104.8 | 43.7 | 71.4 | 12 | 104.3 | 35.4 | 2.53 | 53.6 | 72.4
662694.4 |  |  | 1550 | 49.4 | 76.3 | 88.7 | 28.1 | 34.6 | 0.053 | 103.9 | 11.3 | 69.9 | 39.5 | 63.1 | 0.955 | 101.9 | 300.4 | 262 | 89.4 | 499.3 | 0.765 | 425.7 | 8 | 104.9 | 43.6 | 71.6 | 12 | 104.3 | 35.4 | 2.53 | 53.6 | 72.4
662695.4 |  |  | 1551 | 49.4 | 76.3 | 88.6 | 28.2 | 34.6 | 0.053 | 103.9 | 11.3 | 69.9 | 39.5 | 63 | 0.952 | 101.9 | 301.4 | 262.5 | 89.3 | 499.2 | 0.763 | 426.5 | 8.02 | 104.8 | 43.6 | 71.7 | 12 | 104.3 | 35.4 | 2.53 | 53.5 | 72.4
662696.4 |  |  | 1550 | 49.4 | 76.4 | 88.6 | 28.1 | 34.7 | 0.053 | 103.9 | 11.3 | 69.9 | 39.5 | 63.1 | 0.953 | 101.9 | 301.4 | 262.8 | 89.3 | 499 | 0.761 | 426.3 | 8.03 | 104.9 | 43.6 | 71.8 | 12 | 104.3 | 35.4 | 2.53 | 53.5 | 72.4
662697.4 |  |  | 1550 | 49.5 | 76.6 | 88.5 | 28.2 | 34.6 | 0.054 | 103.9 | 11.3 | 69.9 | 39.5 | 63.1 | 0.953 | 101.9 | 301.7 | 263 | 89.3 | 498.9 | 0.762 | 425.2 | 8.05 | 104.9 | 43.6 | 71.9 | 12 | 104.3 | 35.4 | 2.53 | 53.5 | 72.5
662698.4 |  |  | 1552 | 49.7 | 76.7 | 88.4 | 28.2 | 34.5 | 0.053 | 103.9 | 11.3 | 69.8 | 39.5 | 63.1 | 0.951 | 101.9 | 301.9 | 263.6 | 89.3 | 498.7 | 0.766 | 426.3 | 8.14 | 104.8 | 43.7 | 72 | 12 | 104.3 | 35.4 | 2.53 | 53.6 | 72.5
662699.4 |  |  | 1549 | 49.8 | 76.8 | 88.4 | 28.1 | 34.7 | 0.053 | 103.8 | 11.3 | 69.8 | 39.5 | 63.1 | 0.952 | 101.9 | 301.4 | 263.5 | 89.2 | 498.5 | 0.764 | 426.3 | 8.02 | 104.9 | 43.7 | 72.2 | 12 | 104.3 | 35.4 | 2.53 | 53.5 | 72.6
662700.4 |  |  | 1549 | 49.8 | 76.8 | 88.3 | 28.2 | 34.7 | 0.053 | 103.9 | 11.3 | 69.8 | 39.5 | 63.1 | 0.957 | 101.9 | 301.9 | 263.8 | 89.1 | 498.4 | 0.763 | 426.6 | 8.07 | 104.8 | 43.7 | 72.3 | 12 | 104.3 | 35.4 | 2.52 | 53.6 | 72.4
662730.4 |  |  | 1560 | 50.8 | 77.6 | 86.5 | 28.1 | 34.4 | 0.05 | 104 | 11.3 | 69.8 | 39.7 | 62.8 | 0.968 | 101.9 | 312.7 | 273.6 | 87.9 | 494.6 | 0.78 | 425.9 | 8.63 | 104.7 | 43.6 | 71.3 | 12 | 104.5 | 35.5 | 2.49 | 54.8 | 70.9
662760.4 |  |  | 1557 | 50 | 74.6 | 84.8 | 28.1 | 34.4 | 0.051 | 103.9 | 11.4 | 69.8 | 39.7 | 62.3 | 0.947 | 101.9 | 319.4 | 281 | 86.7 | 491.5 | 0.747 | 426.7 | 8.29 | 104.7 | 43.4 | 68.6 | 12 | 104.3 | 35.8 | 2.51 | 53.8 | 69.2
662790.4 |  |  | 1550 | 49.9 | 74.3 | 83.5 | 28 | 34.3 | 0.051 | 103.9 | 11.4 | 69.9 | 39.3 | 61.5 | 0.928 | 101.9 | 326.2 | 288.4 | 85.2 | 487.5 | 0.733 | 426.4 | 8.07 | 104.7 | 43.2 | 69 | 12 | 104.2 | 35.8 | 2.59 | 53.5 | 68.2
662820.4 |  |  | 1550 | 50.1 | 74.3 | 82.4 | 28.1 | 34.2 | 0.051 | 104 | 11.3 | 69.8 | 41.6 | 60.9 | 0.928 | 101.9 | 333.7 | 295.6 | 84.2 | 484.1 | 0.731 | 425.5 | 8.12 | 104.7 | 43.2 | 69.1 | 12 | 104.2 | 35.8 | 2.59 | 53.4 | 66.3
662850.4 |  |  | 1556 | 51.7 | 73.3 | 81.3 | 28.1 | 34.1 | 0.049 | 104.2 | 11.3 | 69.8 | 39.4 | 60.2 | 0.922 | 101.9 | 341.1 | 303.9 | 83.1 | 481.5 | 0.746 | 426.5 | 8.51 | 104.7 | 42.9 | 67.6 | 12 | 104.4 | 35.8 | 2.62 | 54.5 | 65.2
662880.4 |  |  | 1551 | 48.6 | 72.1 | 80.3 | 28.1 | 34.1 | 0.05 | 104 | 11.3 | 69.8 | 39.1 | 59.5 | 0.902 | 101.9 | 347.4 | 310.2 | 82.1 | 479.1 | 0.709 | 426 | 7.98 | 104.6 | 42.7 | 66.3 | 12 | 104 | 35.7 | 2.68 | 53 | 64.3
662910.4 |  |  | 1549 | 51.2 | 70.6 | 79.1 | 28.1 | 34 | 0.049 | 104.1 | 11.3 | 69.8 | 40.7 | 58.7 | 0.883 | 101.9 | 354.1 | 316.9 | 80.9 | 476.2 | 0.739 | 426.5 | 8.31 | 104.6 | 42.5 | 65.3 | 12 | 104.2 | 35.7 | 2.71 | 54.3 | 62.8
662940.4 |  |  | 1550 | 51.1 | 70.7 | 77.8 | 28.1 | 33.9 | 0.049 | 104.1 | 11.3 | 69.9 | 39.5 | 57.9 | 0.878 | 101.9 | 361.2 | 324.5 | 79.9 | 473 | 0.729 | 426.4 | 8.27 | 104.7 | 42.4 | 65.5 | 12 | 104.3 | 35.7 | 2.76 | 54.3 | 61.2
662970.4 |  |  | 1554 | 51.7 | 70.4 | 76.4 | 28.1 | 33.8 | 0.049 | 104.1 | 11.3 | 69.8 | 39.8 | 57.2 | 0.875 | 101.9 | 368.1 | 331.8 | 78.9 | 470.5 | 0.713 | 425.7 | 8.49 | 104.6 | 42.2 | 65.1 | 12 | 104.3 | 35.6 | 2.78 | 54.4 | 60.2
663000.4 |  |  | 1550 | 49.5 | 69.3 | 75.2 | 28.2 | 33.7 | 0.05 | 103.9 | 11.3 | 69.8 | 39.3 | 56.4 | 0.867 | 101.9 | 372.7 | 337.1 | 77.9 | 468.4 | 0.69 | 426.6 | 8.01 | 104.6 | 42.2 | 63.5 | 12 | 104 | 35.5 | 2.8 | 53.5 | 58.9
663030.4 |  |  | 1543 | 51.5 | 67.7 | 74 | 28.2 | 33.7 | 0.051 | 103.9 | 11.4 | 69.9 | 40.7 | 55.4 | 0.841 | 101.9 | 376.7 | 342.1 | 76.8 | 465.8 | 0.69 | 426.1 | 8.07 | 104.6 | 42.1 | 62.3 | 12 | 104.1 | 35.4 | 2.86 | 54.1 | 57.6
663060.4 |  |  | 1540 | 50.3 | 66.8 | 72.9 | 28.2 | 33.6 | 0.048 | 104 | 11.4 | 69.8 | 40.5 | 54.7 | 0.82 | 101.9 | 381.5 | 347.3 | 75.8 | 462.7 | 0.678 | 426.2 | 7.86 | 104.5 | 42 | 61.6 | 12 | 104 | 35.3 | 2.96 | 53.8 | 56.3
663090.4 |  |  | 1553 | 51.5 | 66.6 | 71.9 | 28.3 | 33.6 | 0.048 | 104.1 | 11.4 | 69.8 | 40.3 | 53.9 | 0.813 | 101.9 | 386.5 | 353.7 | 74.8 | 459.7 | 0.696 | 426.3 | 8.32 | 104.5 | 41.9 | 61.6 | 12 | 104.2 | 35.3 | 3.01 | 54.5 | 54.9
663120.4 |  |  | 1552 | 49.2 | 66.3 | 70.9 | 28.3 | 33.5 | 0.048 | 104.2 | 11.4 | 69.8 | 39.8 | 52.9 | 0.809 | 101.9 | 388.4 | 356 | 73.8 | 457.7 | 0.682 | 425.6 | 8.26 | 104.4 | 41.8 | 61.2 | 12 | 104.1 | 35.1 | 3.02 | 53.9 | 53.7
663150.4 |  |  | 1555 | 50.2 | 65.3 | 70.1 | 28.4 | 33.5 | 0.05 | 104 | 11.4 | 69.8 | 40.3 | 52.2 | 0.803 | 101.9 | 390.9 | 359.8 | 73.1 | 455.7 | 0.67 | 426.5 | 8.15 | 104.5 | 41.7 | 60 | 12 | 104.1 | 35.1 | 3.06 | 54 | 52.5
663180.4 |  |  | 1551 | 49.4 | 64.2 | 69.2 | 28.4 | 33.4 | 0.05 | 104 | 11.3 | 69.9 | 39.4 | 51.4 | 0.789 | 101.9 | 394.4 | 363.6 | 72.2 | 453.1 | 0.65 | 425.7 | 8.06 | 104.5 | 41.4 | 58.8 | 12 | 104 | 34.9 | 3.1 | 53.8 | 51
663210.4 |  |  | 1550 | 49.7 | 63.1 | 68.3 | 28.5 | 33.3 | 0.05 | 104 | 11.3 | 69.8 | 39.8 | 50.4 | 0.774 | 101.9 | 397.4 | 367.3 | 71.3 | 449.9 | 0.645 | 426 | 8.06 | 104.4 | 41.3 | 57.8 | 12 | 104 | 34.9 | 3.19 | 53.8 | 49.9
663240.4 |  |  | 1547 | 49.6 | 61.9 | 67.2 | 28.6 | 33.3 | 0.05 | 104 | 11.3 | 69.8 | 41.3 | 49.6 | 0.764 | 101.9 | 400.2 | 371.1 | 70.5 | 446.8 | 0.643 | 426.7 | 8.01 | 104.4 | 41.1 | 56.8 | 12 | 104 | 34.7 | 3.25 | 54 | 48.5
663270.4 |  |  | 1549 | 49.3 | 61.6 | 66.3 | 28.7 | 33.2 | 0.048 | 104 | 11.4 | 69.8 | 39.9 | 48.8 | 0.76 | 101.9 | 403.3 | 375.1 | 69.6 | 444.2 | 0.632 | 426.7 | 8.01 | 104.4 | 41.2 | 56.8 | 12 | 104 | 34.7 | 3.3 | 53.9 | 47.3
663300.4 |  |  | 1548 | 49.7 | 61.3 | 65.4 | 28.8 | 33.1 | 0.049 | 104 | 11.4 | 69.8 | 39.9 | 47.8 | 0.761 | 101.9 | 406.3 | 378.6 | 68.8 | 442.7 | 0.638 | 426.5 | 8.06 | 104.4 | 41.1 | 56.4 | 12 | 104 | 34.5 | 3.3 | 54 | 45.8
663330.4 |  |  | 1549 | 49.8 | 60.9 | 64.4 | 28.9 | 33 | 0.049 | 104 | 11.5 | 69.9 | 40.3 | 47 | 0.761 | 101.9 | 409.1 | 381.9 | 68 | 441.2 | 0.625 | 426.7 | 8.12 | 104.4 | 41 | 55.8 | 12 | 104 | 34.5 | 3.31 | 54.2 | 44.6
663360.4 |  |  | 1552 | 49.9 | 59.9 | 63.6 | 28.9 | 33.1 | 0.049 | 104 | 11.6 | 69.8 | 39.6 | 46.1 | 0.759 | 101.9 | 411.7 | 385.5 | 67.2 | 440.1 | 0.625 | 426.7 | 8.19 | 104.3 | 41.1 | 54.7 | 12 | 103.9 | 34.3 | 3.3 | 54.1 | 43.1
663390.4 |  |  | 1550 | 49.7 | 58.7 | 62.7 | 29.2 | 33 | 0.05 | 103.9 | 11.6 | 69.8 | 39.3 | 45.3 | 0.762 | 101.9 | 413.9 | 388.3 | 66.4 | 439 | 0.604 | 426.2 | 8.05 | 104.3 | 41.1 | 53.5 | 12 | 103.9 | 34.3 | 3.31 | 54 | 42.1
663420.4 |  |  | 1547 | 49.9 | 57.8 | 61.4 | 29.3 | 33 | 0.049 | 103.9 | 11.6 | 69.8 | 38.7 | 44.4 | 0.761 | 101.9 | 416.8 | 392.1 | 65.6 | 438.1 | 0.593 | 426.9 | 8.01 | 104.2 | 41 | 52.3 | 12 | 104 | 34.2 | 3.32 | 54.1 | 40.8
663450.4 |  |  | 1559 | 51 | 56.6 | 60.2 | 29.4 | 32.9 | 0.047 | 104.1 | 11.6 | 69.8 | 41 | 43.6 | 0.762 | 101.9 | 421 | 396.9 | 64.6 | 437.2 | 0.605 | 426.6 | 8.59 | 104.3 | 41 | 51.7 | 11.9 | 104.1 | 34.2 | 3.31 | 54.8 | 39.5
663480.4 |  |  | 1556 | 50.5 | 55.9 | 59.3 | 29.4 | 32.9 | 0.049 | 103.9 | 11.6 | 69.9 | 40 | 42.7 | 0.765 | 101.9 | 423.4 | 400.2 | 63.7 | 436.7 | 0.597 | 426.8 | 8.32 | 104.2 | 40.9 | 50.9 | 12 | 104 | 34.2 | 3.33 | 54.4 | 38.1
663510.4 |  |  | 1548 | 49.6 | 55.4 | 58.5 | 29.6 | 32.9 | 0.049 | 104 | 11.6 | 69.8 | 40.7 | 41.9 | 0.76 | 101.9 | 425 | 402.6 | 62.9 | 436.2 | 0.581 | 426.3 | 8.05 | 104.2 | 40.8 | 50.7 | 12 | 103.9 | 34.2 | 3.33 | 54.3 | 36.9
663540.4 |  |  | 1547 | 49.4 | 55.1 | 57.9 | 29.6 | 32.8 | 0.049 | 104 | 11.6 | 69.9 | 40.2 | 40.9 | 0.76 | 101.9 | 427.2 | 404.8 | 62.2 | 435.8 | 0.58 | 425.9 | 7.97 | 104.2 | 40.7 | 50.1 | 12 | 103.9 | 34.2 | 3.34 | 54.1 | 35.8
663570.4 |  |  | 1546 | 49.4 | 54.3 | 57.3 | 29.7 | 32.8 | 0.05 | 104 | 11.6 | 69.8 | 40.8 | 39.9 | 0.761 | 101.9 | 428.9 | 407.2 | 61.6 | 436.3 | 0.576 | 426.7 | 7.94 | 104.2 | 40.7 | 49.4 | 12 | 103.9 | 34.2 | 3.36 | 54.1 | 34.3
663600.4 |  |  | 1554 | 51.8 | 53.7 | 56.6 | 29.7 | 32.7 | 0.05 | 104 | 11.6 | 69.8 | 39.1 | 39.1 | 0.761 | 101.9 | 430.5 | 409.7 | 60.9 | 436.3 | 0.58 | 425.9 | 8.27 | 104.2 | 40.7 | 48.5 | 12 | 104 | 34.1 | 3.35 | 54.8 | 33.1
663630.4 |  |  | 1552 | 49.5 | 52.8 | 56.1 | 29.8 | 32.7 | 0.049 | 104 | 11.6 | 69.9 | 39.2 | 38.2 | 0.761 | 101.9 | 432.7 | 411.9 | 60.3 | 436.4 | 0.566 | 426.6 | 8.1 | 104.2 | 40.9 | 47.6 | 12 | 103.9 | 33.9 | 3.36 | 54.3 | 32.1
663660.4 |  |  | 1547 | 49.2 | 51.7 | 55.6 | 29.9 | 32.7 | 0.049 | 104 | 11.7 | 69.8 | 40.4 | 37.6 | 0.761 | 101.9 | 434 | 413.4 | 59.8 | 436.7 | 0.554 | 426.9 | 7.94 | 104.2 | 41 | 46.5 | 12 | 103.8 | 34.1 | 3.38 | 54.3 | 31.3
663690.4 |  |  | 1552 | 49.8 | 50.8 | 55.1 | 29.8 | 32.7 | 0.049 | 104 | 11.7 | 69.9 | 39.7 | 37 | 0.761 | 101.9 | 435.8 | 415.8 | 59.3 | 436.7 | 0.55 | 426.6 | 8.12 | 104.2 | 41.2 | 45.7 | 12 | 103.9 | 34 | 3.38 | 54.3 | 30.7
663720.4 |  |  | 1549 | 50 | 50.2 | 54.7 | 29.9 | 32.7 | 0.049 | 104 | 11.6 | 69.9 | 39.5 | 36.5 | 0.761 | 101.9 | 437 | 417.3 | 58.8 | 436.2 | 0.549 | 426.3 | 8.07 | 104.1 | 41.2 | 44.9 | 12 | 103.9 | 33.9 | 3.36 | 54.3 | 29.9
663750.4 |  |  | 1552 | 49.3 | 49.3 | 54.2 | 29.9 | 32.7 | 0.049 | 104 | 11.6 | 69.8 | 40.9 | 35.8 | 0.761 | 101.9 | 438.7 | 419.4 | 58.3 | 436.1 | 0.553 | 427 | 8 | 104.1 | 41.3 | 44.1 | 12 | 103.8 | 33.8 | 3.38 | 54.1 | 29
663780.4 |  |  | 1547 | 51.5 | 48.6 | 53.8 | 29.9 | 32.7 | 0.049 | 103.9 | 11.6 | 69.9 | 40.9 | 35.3 | 0.761 | 101.9 | 439.7 | 420.6 | 57.8 | 436.3 | 0.557 | 426.8 | 8.08 | 104.2 | 41.1 | 43.6 | 12 | 104 | 33.9 | 3.4 | 55.1 | 28.2
663810.4 |  |  | 1550 | 49.9 | 48.1 | 53.4 | 30 | 32.7 | 0.049 | 103.9 | 11.6 | 69.8 | 39.4 | 34.8 | 0.76 | 101.9 | 441.1 | 422.5 | 57.2 | 436.6 | 0.548 | 426 | 8.07 | 104 | 41.1 | 42.7 | 12 | 103.8 | 33.8 | 3.39 | 54.3 | 27.5
663840.4 |  |  | 1549 | 49.8 | 47.4 | 53 | 30 | 32.7 | 0.049 | 104 | 11.6 | 69.9 | 40 | 34 | 0.759 | 101.9 | 442.2 | 424 | 56.8 | 436.5 | 0.534 | 426.2 | 8.06 | 104 | 41.1 | 42.1 | 12 | 103.8 | 33.8 | 3.41 | 54.3 | 26.7
663870.4 |  |  | 1549 | 50 | 46.7 | 52.6 | 30 | 32.6 | 0.049 | 104 | 11.6 | 69.9 | 40 | 33.6 | 0.759 | 101.9 | 444 | 425.8 | 56.4 | 436.6 | 0.529 | 426.5 | 8.07 | 104 | 40.9 | 41.3 | 12 | 103.9 | 33.8 | 3.41 | 54.4 | 25.9
663900.4 |  |  | 1550 | 49.9 | 46.1 | 52.2 | 30 | 32.7 | 0.049 | 104 | 11.6 | 69.8 | 39.5 | 33.1 | 0.76 | 101.9 | 444.8 | 427 | 56.1 | 436.3 | 0.521 | 426.9 | 8.07 | 104 | 40.9 | 40.7 | 11.9 | 103.8 | 33.8 | 3.41 | 54.3 | 25.1
663930.4 |  |  | 1547 | 48.5 | 45.4 | 51.9 | 29.9 | 32.6 | 0.049 | 103.9 | 11.6 | 69.9 | 39.6 | 32.5 | 0.762 | 101.9 | 445.8 | 428.2 | 55.6 | 437.3 | 0.522 | 426.1 | 7.84 | 104 | 40.9 | 40 | 12 | 103.8 | 33.7 | 3.43 | 54.1 | 24.6
663960.4 |  |  | 1554 | 51.4 | 44.8 | 51.4 | 29.9 | 32.6 | 0.049 | 104 | 11.7 | 69.9 | 40.4 | 32.2 | 0.761 | 101.9 | 447.3 | 430.2 | 55.1 | 437.7 | 0.535 | 426.3 | 8.32 | 104.1 | 40.9 | 39.5 | 12 | 104.1 | 33.7 | 3.43 | 55.3 | 24.3
663990.5 |  |  | 1550 | 49.5 | 44.4 | 51.2 | 29.8 | 32.6 | 0.047 | 104.1 | 11.7 | 69.8 | 39.4 | 31.9 | 0.76 | 101.9 | 448.5 | 431.2 | 54.8 | 438.1 | 0.521 | 426.9 | 8.22 | 104 | 40.9 | 39.1 | 12 | 104 | 33.7 | 3.44 | 55 | 24.7
664020.5 |  |  | 1553 | 49.4 | 44.2 | 50.9 | 29.9 | 32.6 | 0.049 | 104 | 11.7 | 69.9 | 39 | 31.8 | 0.76 | 101.9 | 449.2 | 432.1 | 54.5 | 438 | 0.508 | 426.9 | 8.05 | 104 | 41 | 38.9 | 12 | 103.9 | 33.6 | 3.43 | 54.5 | 24.9
664050.5 |  |  | 1550 | 50.7 | 43.9 | 50.6 | 29.9 | 32.6 | 0.048 | 104 | 11.7 | 69.8 | 41.8 | 31.7 | 0.761 | 101.9 | 450.5 | 433.6 | 54.2 | 438.6 | 0.506 | 427.2 | 8.18 | 104 | 40.8 | 38.9 | 12 | 103.9 | 33.6 | 3.46 | 54.9 | 25.1
664080.5 |  |  | 1557 | 51 | 43.9 | 50.3 | 29.9 | 32.6 | 0.047 | 104.2 | 11.6 | 69.9 | 39.8 | 31.6 | 0.761 | 101.9 | 451.7 | 435 | 53.9 | 439 | 0.509 | 425.8 | 8.49 | 104 | 40.8 | 38.8 | 12 | 104.1 | 33.4 | 3.45 | 55.4 | 24.9
664110.5 |  |  | 1560 | 49.7 | 44.1 | 50 | 29.9 | 32.5 | 0.046 | 104.2 | 11.6 | 69.9 | 39.2 | 31.4 | 0.763 | 101.9 | 452.6 | 436.2 | 53.6 | 439.1 | 0.504 | 426.4 | 8.51 | 104 | 40.7 | 39.1 | 12 | 104 | 33.4 | 3.44 | 55 | 24.8
664140.5 |  |  | 1549 | 49.6 | 44.1 | 49.9 | 29.8 | 32.4 | 0.046 | 104.1 | 11.6 | 69.8 | 39.2 | 31.2 | 0.76 | 101.9 | 452.3 | 435.8 | 53.3 | 439.4 | 0.494 | 427.1 | 8.24 | 103.9 | 40.7 | 39.2 | 12 | 103.9 | 33.4 | 3.46 | 54.9 | 24.8
664170.5 |  |  | 1545 | 50.2 | 44.3 | 49.8 | 29.8 | 32.4 | 0.049 | 103.9 | 11.6 | 69.9 | 39.5 | 30.9 | 0.76 | 101.9 | 452.5 | 436.5 | 53.2 | 439.6 | 0.48 | 426.1 | 7.93 | 103.9 | 40.7 | 39.4 | 12 | 103.8 | 33.5 | 3.45 | 54.5 | 24.8
676801.5 |  |  | 2494 | 128.4 | 85.2 | 99.9 | 30 | 32.1 | 0.05 | 107 | 11.3 | 69.8 | 68.9 | 64.9 | 0.99 | 101.8 | 367.1 | 292.3 | 99.3 | 683.3 | 1.662 | 426.9 | 33.91 | 124 | 44.9 | 78.4 | 12 | 123.4 | 32.7 | 8.49 | 97.8 | 71.9
676802.5 |  |  | 2472 | 129.2 | 85.2 | 99.9 | 30.1 | 32.1 | 0.052 | 106.8 | 11.3 | 69.8 | 68.8 | 64.9 | 0.988 | 101.8 | 365.3 | 291.2 | 99.3 | 683.1 | 1.668 | 426.7 | 33.61 | 123.8 | 44.8 | 78.4 | 12 | 123 | 32.7 | 8.49 | 97.9 | 72.1
676803.5 |  |  | 2444 | 130.2 | 85.2 | 99.9 | 30.1 | 32.1 | 0.059 | 106.6 | 11.3 | 69.8 | 68.6 | 64.9 | 0.987 | 101.8 | 363.8 | 290.5 | 99.3 | 683.1 | 1.673 | 428 | 33.32 | 123.6 | 44.8 | 78.4 | 12 | 122.8 | 32.7 | 8.49 | 97.9 | 72.1
676804.5 |  |  | 2413 | 130.7 | 85.1 | 99.9 | 29.9 | 32.1 | 0.065 | 106.4 | 11.3 | 69.8 | 68.3 | 64.9 | 0.99 | 101.8 | 361.1 | 289.2 | 99.3 | 683.1 | 1.68 | 428.3 | 32.75 | 123.6 | 44.8 | 78.4 | 12 | 122.8 | 32.7 | 8.49 | 97.9 | 72.2
676805.5 |  |  | 2382 | 130.7 | 85.2 | 99.9 | 29.9 | 32.1 | 0.071 | 106.2 | 11.3 | 69.8 | 67.9 | 64.9 | 0.986 | 101.8 | 359 | 287.6 | 99.3 | 683 | 1.684 | 426.5 | 32.51 | 123.5 | 44.8 | 78.4 | 12 | 122.6 | 32.6 | 8.48 | 97.8 | 72.3
676806.5 |  |  | 2350 | 130.7 | 85.2 | 99.9 | 29.9 | 32.1 | 0.08 | 106.1 | 11.3 | 69.8 | 67.3 | 65 | 0.987 | 101.8 | 356.9 | 286.1 | 99.3 | 682.9 | 1.69 | 426.1 | 31.89 | 123.4 | 44.9 | 78.4 | 12 | 122.3 | 32.7 | 8.47 | 97.7 | 72.4
676807.5 |  |  | 2319 | 130.3 | 85.2 | 99.9 | 30 | 32.1 | 0.088 | 105.9 | 11.3 | 69.9 | 66.6 | 65 | 0.992 | 101.8 | 355.2 | 284.9 | 99.3 | 682.8 | 1.689 | 426.7 | 31.34 | 123.3 | 44.9 | 78.4 | 12 | 122.2 | 32.6 | 8.45 | 97.4 | 72.4
676808.5 |  |  | 2286 | 129.6 | 85.2 | 99.9 | 30.1 | 32.1 | 0.094 | 105.7 | 11.3 | 69.9 | 65.9 | 64.9 | 0.992 | 101.8 | 352.2 | 282.7 | 99.3 | 682.4 | 1.683 | 426 | 30.66 | 123.2 | 44.9 | 78.3 | 12 | 122.2 | 32.7 | 8.42 | 97.1 | 72.4
676809.5 |  |  | 2254 | 128.6 | 85.2 | 99.9 | 30 | 32.1 | 0.103 | 105.5 | 11.3 | 69.8 | 65.2 | 64.9 | 0.99 | 101.8 | 349.6 | 281.1 | 99.3 | 682 | 1.678 | 426.7 | 29.92 | 123.1 | 44.8 | 78.3 | 12 | 122 | 32.7 | 8.38 | 96.7 | 72.4
676810.5 |  |  | 2224 | 127.5 | 85.1 | 99.9 | 30 | 32.1 | 0.115 | 105.2 | 11.3 | 69.9 | 64.4 | 64.9 | 0.99 | 101.8 | 347.4 | 279.7 | 99.4 | 681.7 | 1.665 | 414.8 | 29.3 | 123 | 44.8 | 78.2 | 12 | 121.6 | 32.7 | 8.34 | 96.1 | 72.5
676811.5 |  |  | 2192 | 126.3 | 85.2 | 99.9 | 29.9 | 32.1 | 0.125 | 104.9 | 11.3 | 69.9 | 63.6 | 64.9 | 0.989 | 101.8 | 344 | 277.6 | 99.3 | 681.1 | 1.652 | 405.6 | 28.44 | 122.7 | 44.9 | 78.2 | 12 | 121.1 | 32.8 | 8.29 | 95.4 | 72.4
676812.5 |  |  | 2160 | 125 | 85.2 | 99.8 | 29.9 | 32.1 | 0.132 | 104.8 | 11.3 | 69.9 | 62.6 | 64.9 | 0.987 | 101.8 | 341.5 | 275.6 | 99.3 | 680.5 | 1.651 | 401.5 | 27.66 | 122.4 | 44.8 | 78.1 | 12 | 120.5 | 33.1 | 8.23 | 94.8 | 72.1
676813.5 |  |  | 2128 | 123.8 | 85.2 | 99.8 | 29.9 | 32.2 | 0.146 | 104.7 | 11.3 | 69.9 | 61.6 | 64.9 | 0.992 | 101.8 | 338.4 | 273.8 | 99.3 | 679.8 | 1.644 | 409.4 | 27.05 | 121.8 | 44.8 | 78.1 | 12 | 119.8 | 33.2 | 8.17 | 94.2 | 71.9
676814.5 |  |  | 2096 | 122.4 | 85.2 | 99.7 | 29.8 | 32.2 | 0.156 | 104.4 | 11.3 | 69.9 | 60.6 | 64.9 | 0.992 | 101.8 | 334.8 | 271.4 | 99.3 | 679.1 | 1.632 | 423 | 26.11 | 120.1 | 44.8 | 77.9 | 12 | 119.2 | 33.3 | 8.09 | 93.4 | 71.7
676815.5 |  |  | 2065 | 121 | 85.2 | 99.7 | 29.8 | 32.1 | 0.167 | 104.3 | 11.3 | 69.9 | 59.6 | 64.9 | 0.99 | 101.8 | 332.3 | 269.2 | 99.2 | 678.3 | 1.623 | 427.8 | 25.66 | 118.3 | 44.8 | 77.8 | 12 | 118.7 | 33.3 | 8 | 92.7 | 71.5
676816.5 |  |  | 2033 | 119.5 | 85.2 | 99.6 | 29.7 | 32.1 | 0.177 | 104.1 | 11.3 | 69.9 | 58.6 | 64.9 | 0.99 | 101.8 | 329.3 | 267.5 | 99.2 | 677.3 | 1.609 | 425.2 | 24.95 | 117.8 | 44.8 | 77.7 | 12 | 118.1 | 33.2 | 7.91 | 92.1 | 71.3
676817.5 |  |  | 2001 | 118.3 | 85.2 | 99.6 | 29.7 | 32.2 | 0.241 | 104.1 | 11.3 | 69.8 | 57.6 | 64.9 | 0.989 | 101.8 | 324.3 | 264.6 | 99.2 | 676.5 | 1.601 | 425.1 | 24.09 | 116.7 | 44.8 | 77.6 | 12 | 114.2 | 33.1 | 7.81 | 91.2 | 71.2
676818.5 |  |  | 1972 | 117.5 | 85.2 | 99.6 | 29.7 | 32.1 | 0.219 | 104.2 | 11.3 | 69.8 | 56.6 | 64.8 | 0.985 | 101.8 | 320.3 | 261.6 | 99.2 | 675.5 | 1.637 | 426.3 | 23.88 | 110.8 | 44.8 | 77.4 | 12 | 111.1 | 33 | 7.7 | 91.3 | 71.1
676819.5 |  |  | 1936 | 116.7 | 85.1 | 99.4 | 29.7 | 32.2 | 0.24 | 104 | 11.3 | 69.8 | 55.2 | 64.8 | 0.994 | 101.8 | 313.8 | 258.1 | 99.1 | 674.3 | 1.63 | 425.3 | 23.27 | 110.8 | 44.7 | 77.2 | 12 | 111.1 | 33 | 7.58 | 90.7 | 71
676820.5 |  |  | 1906 | 114.8 | 85.1 | 99.3 | 29.6 | 32.2 | 0.19 | 104.3 | 11.3 | 69.8 | 53.5 | 64.8 | 0.994 | 101.8 | 308.8 | 253.9 | 99.1 | 673.2 | 1.588 | 427.1 | 21.22 | 110.8 | 44.8 | 77 | 12 | 112.5 | 32.9 | 7.45 | 90 | 71.1
676821.5 |  |  | 1876 | 112.4 | 85.1 | 99.3 | 29.6 | 32.2 | 0.244 | 104.3 | 11.3 | 69.8 | 52.1 | 64.8 | 0.992 | 101.9 | 304.9 | 251 | 99 | 672 | 1.571 | 427.1 | 22.04 | 109.9 | 44.8 | 76.8 | 12 | 110.2 | 32.8 | 7.32 | 89.2 | 71.2
676822.5 |  |  | 1843 | 109.9 | 85 | 99.2 | 29.6 | 32.2 | 0.258 | 103.9 | 11.2 | 69.8 | 50.7 | 64.7 | 0.993 | 101.8 | 298.2 | 247.3 | 98.9 | 670.7 | 1.548 | 427.8 | 20.27 | 109.4 | 44.8 | 76.6 | 12 | 109.7 | 32.9 | 7.17 | 88 | 71.2
676823.5 |  |  | 1813 | 107.9 | 84.9 | 99.2 | 29.6 | 32.3 | 0.255 | 103.9 | 11.2 | 69.8 | 49.4 | 64.7 | 0.992 | 101.9 | 293.5 | 243.4 | 98.9 | 669.3 | 1.506 | 426.2 | 19.34 | 109.1 | 44.8 | 76.4 | 12 | 109.3 | 32.8 | 7.02 | 87.2 | 71.3
676824.5 |  |  | 1780 | 106.5 | 84.9 | 99.1 | 29.5 | 32.2 | 0.272 | 103.8 | 11.3 | 69.8 | 48.3 | 64.6 | 0.988 | 101.9 | 289 | 240.4 | 98.9 | 668 | 1.502 | 426.6 | 19.95 | 109.3 | 44.7 | 76.2 | 12 | 109.1 | 32.8 | 6.86 | 86.4 | 71.4
676825.5 |  |  | 1745 | 104.8 | 84.9 | 98.9 | 29.5 | 32.3 | 0.285 | 103.5 | 11.3 | 69.8 | 47.3 | 64.6 | 0.993 | 101.9 | 282.1 | 236.3 | 98.8 | 666.6 | 1.478 | 425.8 | 18.35 | 109.1 | 44.8 | 76 | 12 | 108.6 | 32.8 | 6.7 | 85.1 | 71.6
676826.5 |  |  | 1717 | 102.8 | 84.8 | 98.8 | 29.4 | 32.2 | 0.276 | 103.5 | 11.3 | 69.8 | 46.3 | 64.5 | 0.992 | 101.9 | 277.8 | 232.2 | 98.8 | 665.1 | 1.446 | 424.1 | 17.07 | 108.8 | 44.8 | 75.7 | 12 | 108 | 32.8 | 6.53 | 84.3 | 71.7
676827.5 |  |  | 1687 | 101.1 | 84.7 | 98.8 | 29.4 | 32.3 | 0.291 | 103.4 | 11.3 | 69.8 | 45.3 | 64.6 | 0.982 | 101.9 | 273.7 | 229.3 | 98.8 | 663.7 | 1.455 | 426 | 18.62 | 108.7 | 44.8 | 75.4 | 12 | 108.2 | 32.8 | 6.37 | 83.4 | 71.8
676828.5 |  |  | 1650 | 99.5 | 84.6 | 98.7 | 29.4 | 32.3 | 0.297 | 103.1 | 11.3 | 69.8 | 44.5 | 64.5 | 1 | 101.9 | 265.6 | 224.7 | 98.7 | 662.2 | 1.419 | 426.5 | 15.76 | 108.4 | 44.7 | 75.1 | 12 | 107.5 | 32.8 | 6.2 | 82.1 | 71.9
676829.5 |  |  | 1625 | 97.9 | 84.4 | 98.6 | 29.4 | 32.3 | 0.288 | 103.2 | 11.3 | 69.8 | 43.6 | 64.5 | 0.988 | 101.9 | 262.8 | 221.2 | 98.6 | 660.6 | 1.383 | 427 | 15.99 | 108.1 | 44.7 | 74.7 | 12 | 107.1 | 32.8 | 6.03 | 81.4 | 72
676831.4 |  |  | 1562 | 94.5 | 84.2 | 98.4 | 29.4 | 32.4 | 0.319 | 102.9 | 11.3 | 69.8 | 41.9 | 64.4 | 0.997 | 101.8 | 252.2 | 214.9 | 98.4 | 656.9 | 1.394 | 425.9 | 14.49 | 107.7 | 44.7 | 74 | 12 | 106.8 | 32.9 | 5.71 | 79.4 | 72.2
676832.4 |  |  | 1554 | 92 | 84 | 98.3 | 29.3 | 32.4 | 0.302 | 103 | 11.3 | 69.8 | 41.1 | 64.4 | 1.003 | 101.8 | 252.1 | 213.2 | 98.4 | 655.2 | 1.379 | 426.4 | 13.56 | 106.2 | 44.7 | 73.7 | 12 | 106.2 | 32.9 | 5.55 | 78.7 | 72.3
676833.4 |  |  | 1552 | 89.2 | 83.8 | 98.2 | 29.3 | 32.3 | 0.291 | 103 | 11.2 | 69.8 | 40.4 | 64.4 | 0.999 | 101.9 | 252.6 | 213.3 | 98.3 | 653.4 | 1.384 | 426.7 | 14.17 | 106.5 | 44.7 | 73.3 | 12 | 107.3 | 33 | 5.38 | 78 | 72.3
676834.4 |  |  | 1549 | 86.5 | 83.6 | 98.1 | 29.3 | 32.4 | 0.333 | 102.9 | 11.3 | 69.8 | 39.8 | 64.4 | 0.996 | 101.9 | 252.8 | 213.7 | 98.3 | 651.6 | 1.379 | 426.9 | 14.09 | 108.9 | 44.6 | 73 | 12 | 109 | 33 | 5.22 | 77 | 72.4
676835.4 |  |  | 1551 | 85.6 | 83.3 | 98.1 | 29.3 | 32.4 | 0.319 | 102.9 | 11.3 | 69.8 | 39.3 | 64.4 | 0.993 | 101.9 | 252.8 | 214.1 | 98.3 | 649.7 | 1.384 | 425.1 | 13.9 | 106 | 44.6 | 72.7 | 12 | 106.3 | 32.9 | 5.07 | 76.2 | 72.5
676836.4 |  |  | 1550 | 84.2 | 83.1 | 98 | 29.3 | 32.4 | 0.32 | 102.9 | 11.3 | 69.8 | 39 | 64.4 | 0.99 | 101.9 | 253.3 | 214.1 | 98.2 | 647.9 | 1.366 | 426 | 13.25 | 105.7 | 44.6 | 72.3 | 12 | 106 | 33 | 4.92 | 75.4 | 72.5
676837.4 |  |  | 1549 | 83.3 | 82.8 | 97.9 | 29.3 | 32.5 | 0.319 | 102.9 | 11.3 | 69.8 | 38.8 | 64.4 | 0.99 | 101.9 | 253.2 | 214.2 | 98.2 | 646 | 1.355 | 426.1 | 13.3 | 105.7 | 44.6 | 71.9 | 12 | 106 | 33 | 4.77 | 74.8 | 72.6
676838.4 |  |  | 1548 | 82.1 | 82.6 | 97.8 | 29.2 | 32.5 | 0.301 | 102.9 | 11.3 | 69.7 | 38.6 | 64.4 | 0.994 | 101.9 | 253.3 | 214.3 | 98.2 | 644.3 | 1.34 | 425.6 | 13.13 | 108 | 44.5 | 71.5 | 12 | 108.8 | 33.1 | 4.64 | 74.2 | 72.6
676839.4 |  |  | 1547 | 80.7 | 82.4 | 97.8 | 29.3 | 32.6 | 0.297 | 103.3 | 11.3 | 69.7 | 38.5 | 64.4 | 0.992 | 101.9 | 253.5 | 214.4 | 98.1 | 642.5 | 1.312 | 426.8 | 12.7 | 108.3 | 44.5 | 71.1 | 12 | 108.7 | 33.1 | 4.5 | 73.2 | 72.6
676840.4 |  |  | 1549 | 79.7 | 82.1 | 97.8 | 29.3 | 32.5 | 0.297 | 103.4 | 11.3 | 69.7 | 38.4 | 64.4 | 0.986 | 101.9 | 254.1 | 214.8 | 98.1 | 640.6 | 1.319 | 426.7 | 13.18 | 108.3 | 44.4 | 70.7 | 12 | 108.8 | 33.1 | 4.37 | 73 | 72.6
676841.4 |  |  | 1548 | 78.8 | 81.8 | 97.7 | 29.2 | 32.6 | 0.285 | 103.3 | 11.3 | 69.7 | 38.3 | 64.4 | 0.99 | 101.9 | 254.3 | 215 | 98.1 | 638.9 | 1.307 | 426.4 | 12.52 | 108.3 | 44.5 | 70.2 | 12 | 108.6 | 33.1 | 4.25 | 72.3 | 72.6
676842.4 |  |  | 1551 | 78.3 | 81.3 | 97.7 | 29.2 | 32.5 | 0.28 | 103.3 | 11.3 | 69.8 | 38.2 | 64.4 | 0.987 | 101.9 | 255.2 | 215.5 | 98.1 | 637.2 | 1.292 | 426.8 | 12.61 | 108.2 | 44.4 | 69.7 | 12 | 108.5 | 33.1 | 4.14 | 71.9 | 72.6
676843.4 |  |  | 1551 | 77.9 | 81.1 | 97.7 | 29.2 | 32.6 | 0.266 | 103.3 | 11.3 | 69.8 | 38.1 | 64.4 | 0.987 | 101.9 | 255 | 215.6 | 97.9 | 635.6 | 1.281 | 426.1 | 12.63 | 108.2 | 44.5 | 69.3 | 12 | 108.5 | 33.1 | 4.04 | 71.6 | 72.6
676844.4 |  |  | 1550 | 77.5 | 80.6 | 97.6 | 29.1 | 32.7 | 0.265 | 103.3 | 11.3 | 69.8 | 38.2 | 64.3 | 0.99 | 101.9 | 254.9 | 215.6 | 97.9 | 633.8 | 1.272 | 426.7 | 12.52 | 108.2 | 44.4 | 68.9 | 12 | 108.4 | 33.1 | 3.95 | 71.4 | 72.4
676845.4 |  |  | 1549 | 77.4 | 80.2 | 97.6 | 29.2 | 32.7 | 0.254 | 103.2 | 11.3 | 69.8 | 38.3 | 64.4 | 0.99 | 101.9 | 255.5 | 215.8 | 97.9 | 632.2 | 1.27 | 425.3 | 12.43 | 108.2 | 44.4 | 68.6 | 12 | 108.3 | 33.1 | 3.86 | 71.2 | 72.3
676846.4 |  |  | 1550 | 76.9 | 79.8 | 97.5 | 29.2 | 32.6 | 0.253 | 103.2 | 11.3 | 69.8 | 38.4 | 64.3 | 0.99 | 101.9 | 256 | 216.3 | 97.8 | 630.7 | 1.267 | 425.6 | 12.46 | 108.2 | 44.3 | 68.2 | 12 | 108.2 | 33.2 | 3.78 | 70.9 | 72.2
676847.4 |  |  | 1548 | 76.4 | 79.5 | 97.4 | 29.1 | 32.6 | 0.241 | 103.2 | 11.3 | 69.8 | 38.5 | 64.4 | 0.989 | 101.9 | 256.2 | 216.2 | 97.7 | 629.1 | 1.248 | 426.2 | 12.27 | 108.1 | 44.3 | 67.7 | 12 | 108.1 | 33.1 | 3.71 | 70.5 | 72.2
676848.4 |  |  | 1549 | 76.1 | 79.1 | 97.3 | 29.1 | 32.6 | 0.239 | 103.2 | 11.3 | 69.8 | 38.6 | 64.4 | 0.989 | 101.9 | 256.3 | 216.6 | 97.7 | 627.6 | 1.244 | 425.2 | 12.18 | 108.1 | 44.4 | 67.4 | 12 | 108 | 33.2 | 3.64 | 70.3 | 72.1
676849.4 |  |  | 1549 | 75.6 | 78.7 | 97.3 | 29.1 | 32.6 | 0.232 | 103.2 | 11.3 | 69.8 | 38.7 | 64.3 | 0.986 | 101.9 | 256.5 | 216.9 | 97.6 | 626 | 1.231 | 425.5 | 12.23 | 108 | 44.3 | 67.1 | 12 | 108 | 33.2 | 3.59 | 70.1 | 71.9
676850.4 |  |  | 1548 | 75.3 | 78.4 | 97.2 | 29.2 | 32.7 | 0.225 | 103.1 | 11.3 | 69.8 | 38.8 | 64.3 | 0.989 | 101.9 | 255.9 | 216.9 | 97.6 | 624.5 | 1.218 | 426.5 | 12.04 | 108 | 44.3 | 66.7 | 12 | 107.9 | 33.3 | 3.54 | 69.8 | 71.9
676851.4 |  |  | 1548 | 74.6 | 78.1 | 97.2 | 29.1 | 32.7 | 0.225 | 103.1 | 11.3 | 69.8 | 38.8 | 64.3 | 0.991 | 101.9 | 256.4 | 217.1 | 97.6 | 622.9 | 1.209 | 426.1 | 11.95 | 108 | 44.4 | 66.4 | 12 | 107.9 | 33.2 | 3.49 | 69.6 | 71.8
676852.4 |  |  | 1550 | 74.2 | 77.7 | 97.2 | 29.1 | 32.7 | 0.211 | 103.1 | 11.3 | 69.8 | 38.9 | 64.3 | 0.99 | 101.9 | 257.1 | 217.6 | 97.5 | 621.4 | 1.194 | 426.3 | 11.99 | 107.9 | 44.3 | 66.1 | 12 | 107.8 | 33.2 | 3.46 | 69.3 | 71.7
676853.4 |  |  | 1550 | 73.8 | 77.3 | 97.1 | 29 | 32.7 | 0.212 | 103.2 | 11.2 | 69.8 | 39.1 | 64.2 | 0.99 | 101.8 | 257.5 | 217.8 | 97.5 | 620 | 1.179 | 426.4 | 11.92 | 107.8 | 44.3 | 65.7 | 12 | 107.6 | 33.3 | 3.42 | 69 | 71.6
676854.4 |  |  | 1549 | 73.6 | 76.9 | 97.1 | 29 | 32.8 | 0.21 | 103.2 | 11.3 | 69.8 | 39.2 | 64.2 | 0.99 | 101.9 | 257.8 | 218 | 97.4 | 618.6 | 1.179 | 426.7 | 11.89 | 107.8 | 44.3 | 65.4 | 12 | 107.7 | 33.3 | 3.4 | 68.7 | 71.6
676855.4 |  |  | 1549 | 73.2 | 76.5 | 97.1 | 29 | 32.8 | 0.199 | 103.2 | 11.3 | 69.8 | 39.2 | 64.2 | 0.987 | 101.8 | 258.3 | 218.3 | 97.4 | 617.2 | 1.168 | 426.4 | 11.82 | 107.7 | 44.3 | 65.2 | 12 | 107.5 | 33.3 | 3.38 | 68.4 | 71.5
676856.4 |  |  | 1549 | 72.9 | 76.1 | 97.1 | 29 | 32.8 | 0.198 | 103.2 | 11.3 | 69.8 | 39.3 | 64.2 | 0.987 | 101.8 | 257.8 | 218.4 | 97.3 | 615.9 | 1.162 | 425.4 | 11.66 | 107.6 | 44.3 | 64.9 | 12 | 107.4 | 33.3 | 3.35 | 68.2 | 71.5
676857.4 |  |  | 1549 | 72.5 | 75.7 | 96.9 | 29 | 32.8 | 0.198 | 103.3 | 11.3 | 69.8 | 39.4 | 64.2 | 0.991 | 101.8 | 258.6 | 218.8 | 97.3 | 614.5 | 1.165 | 426.3 | 11.63 | 107.6 | 44.3 | 64.7 | 12 | 107.4 | 33.3 | 3.34 | 68 | 71.4
676858.4 |  |  | 1548 | 71.9 | 75.4 | 96.9 | 29 | 32.8 | 0.194 | 103.2 | 11.3 | 69.8 | 39.5 | 64.1 | 0.99 | 101.8 | 258.2 | 218.9 | 97.2 | 613.1 | 1.156 | 426.2 | 11.21 | 107.5 | 44.1 | 64.4 | 12 | 107.2 | 33.4 | 3.32 | 67.4 | 71.3
676859.4 |  |  | 1550 | 71.1 | 75.2 | 96.9 | 28.9 | 32.8 | 0.188 | 103.3 | 11.3 | 69.8 | 39.6 | 64.2 | 0.989 | 101.8 | 259.4 | 219.5 | 97.2 | 611.9 | 1.159 | 424.9 | 11.48 | 107.5 | 44.2 | 64.2 | 12 | 107.2 | 33.3 | 3.3 | 67.3 | 71.4
676860.4 |  |  | 1548 | 70.4 | 74.9 | 96.8 | 28.9 | 32.9 | 0.186 | 103.2 | 11.3 | 69.8 | 39.7 | 64.2 | 0.988 | 101.8 | 258.8 | 219.5 | 97.1 | 610.5 | 1.153 | 426.7 | 11.18 | 107.4 | 44.2 | 64 | 12 | 107 | 33.4 | 3.29 | 66.9 | 71.4
676861.4 |  |  | 1549 | 69.9 | 74.6 | 96.8 | 29 | 32.9 | 0.185 | 103.3 | 11.3 | 69.8 | 39.7 | 64 | 0.989 | 101.8 | 259.5 | 219.9 | 97 | 609.2 | 1.147 | 426.5 | 11.17 | 107.3 | 44.1 | 63.8 | 12 | 107.1 | 33.4 | 3.27 | 66.7 | 71.4
676862.4 |  |  | 1551 | 69.7 | 74.1 | 96.8 | 28.9 | 32.9 | 0.178 | 103.4 | 11.3 | 69.8 | 39.8 | 64 | 0.987 | 101.9 | 260.1 | 220.4 | 96.9 | 607.9 | 1.141 | 425.6 | 11.42 | 107.4 | 44.1 | 63.6 | 12 | 107.2 | 33.5 | 3.26 | 66.6 | 71.4
676863.4 |  |  | 1549 | 69.6 | 73.8 | 96.7 | 28.9 | 32.9 | 0.177 | 103.4 | 11.3 | 69.8 | 39.8 | 63.9 | 0.991 | 101.9 | 260.1 | 220.4 | 96.9 | 606.6 | 1.135 | 426.7 | 11.19 | 107.4 | 44 | 63.4 | 12 | 107.1 | 33.4 | 3.24 | 66.3 | 71.6
676864.4 |  |  | 1549 | 69.4 | 73.6 | 96.6 | 28.9 | 32.9 | 0.179 | 103.4 | 11.3 | 69.8 | 39.8 | 63.9 | 0.984 | 101.9 | 260.7 | 220.8 | 96.8 | 605.3 | 1.137 | 426.5 | 11.17 | 107.4 | 44 | 63.3 | 12 | 107.1 | 33.5 | 3.23 | 66.2 | 71.6
676865.4 |  |  | 1549 | 69 | 73.4 | 96.6 | 28.9 | 32.9 | 0.173 | 103.4 | 11.3 | 69.9 | 39.9 | 63.9 | 0.98 | 101.9 | 261.2 | 221.1 | 96.8 | 604.2 | 1.135 | 426.4 | 11.18 | 107.3 | 43.9 | 63.1 | 12 | 106.9 | 33.5 | 3.22 | 65.8 | 71.7
676866.4 |  |  | 1548 | 68.5 | 73.2 | 96.6 | 28.9 | 32.9 | 0.169 | 103.3 | 11.3 | 69.9 | 40 | 63.8 | 0.977 | 101.9 | 261.1 | 221.2 | 96.7 | 603 | 1.122 | 425.9 | 10.82 | 107.3 | 43.9 | 62.9 | 12 | 106.8 | 33.5 | 3.21 | 65.3 | 71.8
676867.4 |  |  | 1549 | 68.1 | 72.9 | 96.5 | 28.9 | 32.9 | 0.167 | 103.3 | 11.3 | 69.9 | 40.4 | 63.9 | 0.973 | 101.9 | 262.2 | 221.9 | 96.7 | 601.8 | 1.122 | 425.8 | 11.01 | 107.2 | 43.9 | 62.9 | 12 | 106.8 | 33.5 | 3.19 | 65.1 | 71.9
676868.4 |  |  | 1550 | 67.7 | 72.6 | 96.4 | 28.9 | 33.1 | 0.162 | 103.4 | 11.3 | 69.8 | 40.9 | 63.8 | 0.966 | 101.9 | 262.2 | 222.2 | 96.6 | 600.6 | 1.123 | 426.5 | 10.96 | 107.2 | 43.9 | 62.8 | 12 | 106.7 | 33.5 | 3.18 | 65 | 72.1
676869.4 |  |  | 1549 | 67.4 | 72.3 | 96.4 | 28.9 | 32.9 | 0.159 | 103.4 | 11.3 | 69.8 | 40.9 | 63.9 | 0.965 | 101.9 | 262.2 | 222.4 | 96.6 | 599.4 | 1.119 | 425.2 | 10.84 | 107.2 | 43.9 | 62.7 | 12 | 106.6 | 33.6 | 3.17 | 64.7 | 72.1
676870.4 |  |  | 1550 | 67.3 | 72.2 | 96.4 | 28.8 | 32.9 | 0.162 | 103.4 | 11.3 | 69.8 | 40.6 | 63.9 | 0.963 | 101.9 | 262.1 | 222.7 | 96.5 | 598.3 | 1.116 | 425.2 | 10.93 | 107.1 | 43.9 | 62.7 | 12 | 106.6 | 33.6 | 3.16 | 64.4 | 72.2
676871.4 |  |  | 1547 | 66.8 | 71.9 | 96.3 | 28.8 | 33.1 | 0.156 | 103.4 | 11.3 | 69.8 | 40.4 | 63.9 | 0.956 | 101.9 | 262.5 | 222.7 | 96.5 | 597.1 | 1.099 | 426.7 | 10.75 | 107.1 | 43.9 | 62.6 | 12 | 106.5 | 33.6 | 3.15 | 64.2 | 72.2
676872.4 |  |  | 1546 | 66.3 | 71.8 | 96.3 | 28.8 | 33.1 | 0.147 | 103.4 | 11.3 | 69.8 | 40.1 | 63.8 | 0.954 | 101.9 | 262.6 | 223 | 96.4 | 595.9 | 1.078 | 425.8 | 10.44 | 107.1 | 43.9 | 62.5 | 12 | 106.3 | 33.6 | 3.14 | 63.6 | 72.3
676873.4 |  |  | 1552 | 65.8 | 71.6 | 96.3 | 28.8 | 33.1 | 0.145 | 103.4 | 11.3 | 69.8 | 39.9 | 63.8 | 0.95 | 101.9 | 264.1 | 224.1 | 96.3 | 594.6 | 1.073 | 425.7 | 10.72 | 107 | 43.9 | 62.4 | 12 | 106.5 | 33.6 | 3.13 | 63.5 | 72.3
676874.4 |  |  | 1549 | 65.4 | 71.4 | 96.2 | 28.7 | 33.1 | 0.144 | 103.5 | 11.3 | 69.8 | 39.7 | 63.9 | 0.946 | 101.9 | 264.1 | 224.1 | 96.3 | 593.4 | 1.068 | 426.6 | 10.63 | 106.9 | 43.9 | 62.3 | 12 | 106.2 | 33.7 | 3.13 | 63.1 | 72.4
676875.4 |  |  | 1548 | 65.1 | 71.4 | 96.1 | 28.7 | 33.1 | 0.143 | 103.5 | 11.3 | 69.8 | 39.6 | 63.9 | 0.945 | 101.9 | 263.9 | 224.2 | 96.2 | 592.3 | 1.064 | 425.9 | 10.42 | 106.9 | 43.9 | 62.4 | 12 | 106.2 | 33.6 | 3.12 | 62.8 | 72.4
676876.4 |  |  | 1546 | 64.6 | 71.3 | 96.1 | 28.8 | 33.1 | 0.144 | 103.4 | 11.3 | 69.8 | 39.4 | 63.8 | 0.942 | 101.9 | 264 | 224.4 | 96.2 | 591.1 | 1.069 | 425.5 | 10.17 | 106.9 | 43.9 | 62.3 | 12 | 106.1 | 33.7 | 3.11 | 62.5 | 72.4
676877.4 |  |  | 1546 | 63.9 | 71.2 | 96.1 | 28.7 | 33.1 | 0.143 | 103.4 | 11.3 | 69.8 | 39.4 | 63.8 | 0.937 | 101.9 | 264.8 | 224.8 | 96.1 | 590.1 | 1.064 | 425.8 | 10.1 | 106.8 | 43.9 | 62.3 | 12 | 106 | 33.7 | 3.1 | 62 | 72.5
676878.4 |  |  | 1549 | 63.2 | 71.2 | 96 | 28.7 | 33.2 | 0.133 | 103.5 | 11.3 | 69.8 | 39.3 | 63.8 | 0.934 | 101.9 | 266.1 | 225.7 | 96 | 588.8 | 1.059 | 425.9 | 10.24 | 106.8 | 43.9 | 62.3 | 12 | 106 | 33.7 | 3.1 | 61.9 | 72.5
676879.4 |  |  | 1551 | 62.9 | 71 | 95.9 | 28.7 | 33.2 | 0.132 | 103.6 | 11.3 | 69.8 | 39.5 | 63.8 | 0.93 | 101.9 | 266.2 | 226.4 | 95.9 | 587.8 | 1.065 | 426.2 | 10.29 | 106.7 | 43.9 | 62.2 | 12 | 106 | 33.7 | 3.09 | 61.9 | 72.3
676880.4 |  |  | 1551 | 63.1 | 70.9 | 95.9 | 28.7 | 33.2 | 0.133 | 103.5 | 11.3 | 69.8 | 39.8 | 63.9 | 0.928 | 101.9 | 266.6 | 226.8 | 95.9 | 586.6 | 1.073 | 425.8 | 10.35 | 106.8 | 43.9 | 62.1 | 12 | 106 | 33.7 | 3.08 | 61.8 | 72.4
676881.4 |  |  | 1547 | 63.1 | 70.7 | 95.8 | 28.7 | 33.2 | 0.133 | 103.5 | 11.3 | 69.8 | 40 | 63.8 | 0.927 | 101.9 | 265.7 | 226.5 | 95.8 | 585.6 | 1.06 | 426.8 | 10.03 | 106.7 | 43.8 | 62 | 12 | 105.9 | 33.7 | 3.08 | 61.5 | 72.2
676882.4 |  |  | 1546 | 62.5 | 70.6 | 95.8 | 28.6 | 33.2 | 0.131 | 103.5 | 11.3 | 69.8 | 40.2 | 63.9 | 0.926 | 101.9 | 266.2 | 226.8 | 95.7 | 584.4 | 1.055 | 426.9 | 9.94 | 106.6 | 43.9 | 61.9 | 12 | 105.8 | 33.7 | 3.08 | 61.1 | 72.1
676883.4 |  |  | 1548 | 61.6 | 70.5 | 95.7 | 28.6 | 33.3 | 0.129 | 103.5 | 11.3 | 69.8 | 40.3 | 63.8 | 0.925 | 101.9 | 267 | 227.2 | 95.7 | 583.4 | 1.045 | 426.4 | 9.88 | 106.6 | 43.9 | 61.9 | 12 | 105.7 | 33.7 | 3.07 | 60.7 | 72
676884.4 |  |  | 1551 | 61.2 | 70.4 | 95.7 | 28.6 | 33.3 | 0.125 | 103.6 | 11.3 | 69.8 | 40.4 | 63.8 | 0.916 | 101.9 | 268.1 | 228 | 95.7 | 582.3 | 1.049 | 426.6 | 10.02 | 106.5 | 43.9 | 61.8 | 12 | 105.8 | 33.7 | 3.07 | 60.7 | 71.8
676885.4 |  |  | 1552 | 61.3 | 70.3 | 95.7 | 28.6 | 33.2 | 0.124 | 103.6 | 11.3 | 69.8 | 40.5 | 63.8 | 0.914 | 101.9 | 268.5 | 228.5 | 95.6 | 581.1 | 1.052 | 426.5 | 10 | 106.5 | 43.9 | 61.7 | 12 | 105.8 | 33.8 | 3.06 | 60.8 | 71.8
676886.4 |  |  | 1550 | 61.6 | 70.2 | 95.7 | 28.6 | 33.3 | 0.12 | 103.6 | 11.3 | 69.8 | 40.6 | 63.8 | 0.91 | 101.9 | 268.6 | 228.7 | 95.5 | 580 | 1.049 | 425.6 | 10.03 | 106.4 | 43.9 | 61.7 | 12 | 105.7 | 33.8 | 3.06 | 60.6 | 71.6
676887.4 |  |  | 1548 | 61.6 | 70.1 | 95.6 | 28.6 | 33.3 | 0.122 | 103.6 | 11.3 | 69.8 | 40.6 | 63.8 | 0.908 | 101.8 | 268.6 | 228.7 | 95.4 | 578.9 | 1.045 | 426.1 | 9.92 | 106.3 | 43.9 | 61.7 | 12 | 105.6 | 33.8 | 3.06 | 60.4 | 71.6
676888.4 |  |  | 1547 | 61.1 | 70 | 95.6 | 28.6 | 33.3 | 0.119 | 103.6 | 11.3 | 69.8 | 40.6 | 63.8 | 0.907 | 101.8 | 268.8 | 228.8 | 95.3 | 577.8 | 1.045 | 426.2 | 9.75 | 106.2 | 43.9 | 61.7 | 12 | 105.5 | 33.8 | 3.06 | 60.2 | 71.4
676889.4 |  |  | 1548 | 60.6 | 69.9 | 95.5 | 28.6 | 33.3 | 0.118 | 103.6 | 11.3 | 69.8 | 40.6 | 63.8 | 0.906 | 101.8 | 269.4 | 229.4 | 95.3 | 576.8 | 1.039 | 425.9 | 9.69 | 106 | 43.9 | 61.6 | 12 | 105.4 | 33.8 | 3.05 | 60 | 71.4
676890.4 |  |  | 1547 | 60 | 69.8 | 95.4 | 28.6 | 33.3 | 0.116 | 103.5 | 11.3 | 69.8 | 40.6 | 63.7 | 0.904 | 101.8 | 268.7 | 229.4 | 95.2 | 575.8 | 1.031 | 426.5 | 9.53 | 106 | 43.9 | 61.6 | 12 | 105.4 | 33.8 | 3.05 | 59.7 | 71.3
676891.4 |  |  | 1549 | 59.5 | 69.7 | 95.4 | 28.6 | 33.3 | 0.116 | 103.6 | 11.3 | 69.8 | 40.6 | 63.8 | 0.903 | 101.8 | 269.9 | 230.1 | 95.2 | 574.7 | 1.032 | 426.5 | 9.59 | 105.9 | 43.9 | 61.6 | 12 | 105.4 | 33.8 | 3.05 | 59.5 | 71.3
676892.4 |  |  | 1548 | 59 | 69.6 | 95.4 | 28.6 | 33.3 | 0.116 | 103.5 | 11.3 | 69.8 | 40.6 | 63.8 | 0.901 | 101.8 | 270.3 | 230.4 | 95.1 | 573.7 | 1.03 | 426 | 9.55 | 105.8 | 43.9 | 61.7 | 12 | 105.3 | 33.8 | 3.04 | 59.2 | 71.3
676893.4 |  |  | 1548 | 58.6 | 69.6 | 95.4 | 28.5 | 33.3 | 0.114 | 103.5 | 11.3 | 69.8 | 40.6 | 63.7 | 0.893 | 101.8 | 270 | 230.5 | 95.1 | 572.6 | 1.027 | 426.2 | 9.38 | 105.7 | 43.9 | 61.7 | 12 | 105.2 | 33.8 | 3.04 | 59 | 71.2
676894.4 |  |  | 1547 | 58.2 | 69.5 | 95.3 | 28.6 | 33.4 | 0.113 | 103.5 | 11.3 | 69.8 | 40.6 | 63.6 | 0.895 | 101.8 | 270.5 | 230.7 | 95 | 571.6 | 1.027 | 426.8 | 9.37 | 105.6 | 43.9 | 61.8 | 12 | 105.2 | 33.9 | 3.04 | 58.8 | 71.3
676895.4 |  |  | 1548 | 57.9 | 69.3 | 95.3 | 28.6 | 33.4 | 0.111 | 103.6 | 11.3 | 69.8 | 40.6 | 63.6 | 0.892 | 101.8 | 270.6 | 231.3 | 94.9 | 570.5 | 1.023 | 426.5 | 9.31 | 105.5 | 43.9 | 61.9 | 12 | 105.2 | 33.9 | 3.03 | 58.6 | 71.3
676896.4 |  |  | 1550 | 57.7 | 69.4 | 95.3 | 28.5 | 33.4 | 0.11 | 103.6 | 11.3 | 69.8 | 40.6 | 63.7 | 0.89 | 101.9 | 271.5 | 231.8 | 94.9 | 569.4 | 1.023 | 425.6 | 9.35 | 105.6 | 43.9 | 62.1 | 12 | 105.2 | 33.8 | 3.03 | 58.4 | 71.5
676897.4 |  |  | 1549 | 57.6 | 69.3 | 95.3 | 28.4 | 33.4 | 0.108 | 103.6 | 11.3 | 69.8 | 40.7 | 63.6 | 0.888 | 101.9 | 271.4 | 231.9 | 94.8 | 568.4 | 1.017 | 425.6 | 9.28 | 105.6 | 43.8 | 62.3 | 12 | 105.2 | 33.9 | 3.02 | 58.3 | 71.6
676898.4 |  |  | 1552 | 57.8 | 69.4 | 95.3 | 28.6 | 33.4 | 0.109 | 103.7 | 11.3 | 69.8 | 40.7 | 63.6 | 0.884 | 101.9 | 272.8 | 232.7 | 94.8 | 567.4 | 1.027 | 426 | 9.51 | 105.6 | 43.8 | 62.5 | 12 | 105.4 | 33.9 | 3.02 | 58.5 | 71.7
676899.4 |  |  | 1548 | 57.7 | 69.4 | 95.3 | 28.5 | 33.4 | 0.108 | 103.6 | 11.3 | 69.8 | 40.7 | 63.6 | 0.884 | 101.9 | 271.5 | 232.3 | 94.7 | 566.4 | 1.017 | 425 | 9.21 | 105.7 | 43.8 | 62.7 | 12 | 105.2 | 33.9 | 3.02 | 58.1 | 71.8
676900.4 |  |  | 1547 | 57.4 | 69.4 | 95.3 | 28.5 | 33.4 | 0.105 | 103.6 | 11.3 | 69.8 | 40.7 | 63.6 | 0.882 | 101.9 | 271.6 | 232.5 | 94.7 | 565.5 | 1.014 | 425 | 9.17 | 105.6 | 43.8 | 62.9 | 12 | 105.1 | 33.9 | 3.02 | 57.9 | 71.9
676901.4 |  |  | 1548 | 56.8 | 69.5 | 95.3 | 28.5 | 33.4 | 0.103 | 103.6 | 11.3 | 69.8 | 40.5 | 63.6 | 0.883 | 101.9 | 272.1 | 232.9 | 94.6 | 564.6 | 1.012 | 426.9 | 9.14 | 105.6 | 43.8 | 63.2 | 12 | 105.1 | 34 | 3.01 | 57.8 | 72
676902.4 |  |  | 1549 | 56.5 | 69.7 | 95.3 | 28.4 | 33.5 | 0.102 | 103.6 | 11.3 | 69.8 | 40.1 | 63.6 | 0.882 | 101.9 | 272.6 | 233.3 | 94.6 | 563.6 | 1.014 | 425.4 | 9.14 | 105.6 | 43.8 | 63.5 | 12 | 105.1 | 33.9 | 3.01 | 57.7 | 72.1
676903.4 |  |  | 1549 | 56.5 | 69.7 | 95.2 | 28.5 | 33.5 | 0.101 | 103.7 | 11.3 | 69.8 | 39.9 | 63.6 | 0.879 | 101.9 | 273.2 | 233.7 | 94.4 | 562.6 | 1.015 | 426.1 | 9.13 | 105.6 | 43.8 | 63.7 | 12 | 105.1 | 34.1 | 3 | 57.7 | 72.2
676904.4 |  |  | 1550 | 56.5 | 69.8 | 95.2 | 28.4 | 33.5 | 0.1 | 103.7 | 11.3 | 69.8 | 39.7 | 63.6 | 0.88 | 101.9 | 273.5 | 234 | 94.4 | 561.7 | 1.017 | 426.6 | 9.15 | 105.6 | 43.8 | 63.9 | 12 | 105.1 | 34 | 3 | 57.7 | 72.3
676905.4 |  |  | 1550 | 56.4 | 69.9 | 95.2 | 28.4 | 33.6 | 0.099 | 103.7 | 11.3 | 69.8 | 39.5 | 63.6 | 0.877 | 101.9 | 273.8 | 234.4 | 94.3 | 560.8 | 1.018 | 426.4 | 9.14 | 105.6 | 43.8 | 64.2 | 12 | 105.1 | 34 | 3 | 57.7 | 72.3
676906.4 |  |  | 1550 | 56.3 | 70.1 | 95.2 | 28.4 | 33.6 | 0.099 | 103.7 | 11.3 | 69.8 | 39.5 | 63.6 | 0.877 | 101.9 | 273.8 | 234.6 | 94.3 | 559.8 | 1.016 | 426.4 | 9.15 | 105.6 | 43.8 | 64.4 | 12 | 105.1 | 34 | 3 | 57.7 | 72.3
676907.4 |  |  | 1549 | 56.3 | 70.3 | 95.2 | 28.4 | 33.6 | 0.098 | 103.7 | 11.3 | 69.8 | 39.5 | 63.6 | 0.878 | 101.9 | 274.2 | 234.8 | 94.3 | 558.8 | 1.011 | 425.5 | 9.13 | 105.6 | 43.8 | 64.7 | 12 | 105.1 | 34 | 3 | 57.7 | 72.4
676908.4 |  |  | 1550 | 56.3 | 70.4 | 95.1 | 28.4 | 33.6 | 0.096 | 103.7 | 11.3 | 69.8 | 39.6 | 63.5 | 0.879 | 101.9 | 274.7 | 235.2 | 94.2 | 557.9 | 1.004 | 425.9 | 9.11 | 105.6 | 43.8 | 64.9 | 12 | 105.1 | 34.1 | 2.99 | 57.6 | 72.4
676909.4 |  |  | 1550 | 56.3 | 70.6 | 95.1 | 28.4 | 33.6 | 0.096 | 103.8 | 11.3 | 69.8 | 39.7 | 63.6 | 0.875 | 101.9 | 274.8 | 235.5 | 94.2 | 557.1 | 1.007 | 426.2 | 9.16 | 105.5 | 43.8 | 65.2 | 12 | 105.1 | 34.1 | 2.99 | 57.6 | 72.5
676910.4 |  |  | 1550 | 56.4 | 70.7 | 95 | 28.5 | 33.6 | 0.095 | 103.8 | 11.3 | 69.9 | 39.7 | 63.6 | 0.877 | 101.9 | 275.1 | 235.7 | 94.1 | 556.1 | 1.01 | 425.6 | 9.18 | 105.5 | 43.8 | 65.3 | 12 | 105.1 | 34.1 | 2.99 | 57.6 | 72.4
676911.4 |  |  | 1549 | 56.4 | 70.8 | 95 | 28.4 | 33.6 | 0.094 | 105.7 | 11.3 | 69.9 | 39.8 | 63.6 | 0.876 | 101.9 | 274.5 | 235.8 | 94.1 | 555.3 | 1.01 | 426.3 | 9.09 | 105.5 | 43.8 | 65.6 | 12 | 105 | 34.2 | 2.98 | 57.6 | 72.4
676912.4 |  |  | 1550 | 56.3 | 70.9 | 95 | 28.4 | 33.6 | 0.093 | 104.9 | 11.3 | 69.9 | 39.8 | 63.6 | 0.874 | 101.9 | 274.8 | 236.1 | 94 | 554.6 | 1.011 | 426.5 | 9.1 | 105.5 | 43.8 | 65.8 | 12 | 105 | 34.2 | 2.98 | 57.6 | 72.4
676913.4 |  |  | 1550 | 56.2 | 71.1 | 94.9 | 28.4 | 33.6 | 0.091 | 104.8 | 11.3 | 69.9 | 39.8 | 63.6 | 0.877 | 101.9 | 275.3 | 236.5 | 93.9 | 553.6 | 1.015 | 426.5 | 9.08 | 105.5 | 43.8 | 66 | 12 | 105 | 34.2 | 2.98 | 57.6 | 72.3
676914.4 |  |  | 1549 | 56 | 71.3 | 94.9 | 28.4 | 33.6 | 0.091 | 104.8 | 11.3 | 69.9 | 39.8 | 63.6 | 0.876 | 101.9 | 275.3 | 236.4 | 93.9 | 552.7 | 1.008 | 426.3 | 9.05 | 105.4 | 43.7 | 66.2 | 12 | 105 | 34.2 | 2.98 | 57.5 | 72.2
676915.4 |  |  | 1550 | 55.9 | 71.4 | 94.9 | 28.4 | 33.7 | 0.09 | 104.7 | 11.3 | 69.9 | 39.8 | 63.6 | 0.874 | 101.9 | 275.7 | 236.7 | 93.8 | 552 | 1.006 | 426 | 9.01 | 105.4 | 43.8 | 66.4 | 12 | 105 | 34.2 | 2.98 | 57.4 | 72.2
676916.4 |  |  | 1550 | 55.7 | 71.6 | 94.8 | 28.4 | 33.7 | 0.089 | 104.7 | 11.3 | 69.9 | 39.8 | 63.6 | 0.877 | 101.9 | 276.1 | 237 | 93.7 | 551.2 | 1.004 | 426.4 | 9.04 | 105.4 | 43.8 | 66.5 | 12 | 105 | 34.2 | 2.98 | 57.4 | 72.1
676917.4 |  |  | 1550 | 55.7 | 71.8 | 94.8 | 28.4 | 33.7 | 0.088 | 104.6 | 11.3 | 69.9 | 39.8 | 63.6 | 0.878 | 101.9 | 276.3 | 237.3 | 93.7 | 550.3 | 0.998 | 425.4 | 9.03 | 105.4 | 43.8 | 66.7 | 12 | 105 | 34.2 | 2.98 | 57.3 | 72
676918.4 |  |  | 1549 | 55.6 | 71.9 | 94.8 | 28.4 | 33.7 | 0.088 | 104.5 | 11.3 | 69.9 | 39.8 | 63.6 | 0.876 | 101.9 | 276.5 | 237.5 | 93.7 | 549.6 | 0.998 | 425.5 | 9.03 | 105.3 | 43.8 | 66.9 | 12 | 105 | 34.2 | 2.98 | 57.3 | 71.9
676919.4 |  |  | 1549 | 55.6 | 72.1 | 94.8 | 28.4 | 33.7 | 0.087 | 104.4 | 11.3 | 69.9 | 39.7 | 63.5 | 0.877 | 101.9 | 276.9 | 237.8 | 93.7 | 548.8 | 1.002 | 425.8 | 8.99 | 105.3 | 43.8 | 67 | 12 | 104.9 | 34.2 | 2.98 | 57.2 | 71.7
676920.4 |  |  | 1548 | 55.4 | 72.2 | 94.8 | 28.4 | 33.8 | 0.086 | 104.4 | 11.3 | 69.9 | 39.7 | 63.6 | 0.881 | 101.9 | 276.5 | 237.7 | 93.6 | 548 | 0.998 | 425.4 | 8.88 | 105.3 | 43.8 | 67.2 | 12 | 105 | 34.2 | 2.97 | 57.1 | 71.7
676921.4 |  |  | 1549 | 55.2 | 72.4 | 94.7 | 28.3 | 33.7 | 0.086 | 104.3 | 11.3 | 69.9 | 39.8 | 63.6 | 0.881 | 101.8 | 277.1 | 238.2 | 93.6 | 547.3 | 0.998 | 426 | 8.92 | 105.2 | 43.8 | 67.3 | 12 | 104.9 | 34.2 | 2.97 | 57.1 | 71.6
676922.4 |  |  | 1550 | 55.1 | 72.6 | 94.7 | 28.4 | 33.8 | 0.084 | 104.3 | 11.3 | 69.8 | 39.8 | 63.6 | 0.881 | 101.8 | 277 | 238.5 | 93.5 | 546.6 | 0.994 | 426 | 8.93 | 105.2 | 43.8 | 67.4 | 12 | 104.8 | 34.3 | 2.97 | 57 | 71.5
676923.4 |  |  | 1552 | 55.2 | 72.6 | 94.6 | 28.4 | 33.7 | 0.084 | 104.3 | 11.3 | 69.8 | 39.8 | 63.6 | 0.882 | 101.8 | 277.6 | 238.9 | 93.4 | 545.9 | 0.997 | 426.7 | 9.04 | 105.2 | 43.8 | 67.5 | 12 | 104.8 | 34.3 | 2.97 | 57 | 71.4
676924.4 |  |  | 1551 | 55.4 | 72.8 | 94.6 | 28.4 | 33.8 | 0.084 | 104.3 | 11.3 | 69.8 | 39.8 | 63.6 | 0.883 | 101.8 | 277.7 | 239.1 | 93.4 | 545.2 | 0.998 | 426.3 | 9.05 | 105.2 | 43.9 | 67.6 | 12 | 104.8 | 34.3 | 2.96 | 57 | 71.4
676925.4 |  |  | 1550 | 55.5 | 72.9 | 94.6 | 28.3 | 33.8 | 0.082 | 104.2 | 11.3 | 69.8 | 39.8 | 63.6 | 0.884 | 101.8 | 277.8 | 239.2 | 93.3 | 544.6 | 0.995 | 425.6 | 8.99 | 105.2 | 43.9 | 67.7 | 12 | 104.8 | 34.2 | 2.96 | 57 | 71.4
676926.4 |  |  | 1550 | 55.5 | 73.1 | 94.6 | 28.3 | 33.8 | 0.082 | 104.2 | 11.3 | 69.8 | 39.9 | 63.6 | 0.886 | 101.8 | 278.1 | 239.2 | 93.3 | 543.8 | 0.995 | 426.5 | 8.96 | 105.2 | 43.8 | 67.7 | 12 | 104.8 | 34.2 | 2.96 | 57 | 71.3
676927.4 |  |  | 1549 | 55.4 | 73.1 | 94.5 | 28.4 | 33.8 | 0.082 | 104.1 | 11.3 | 69.8 | 39.9 | 63.6 | 0.887 | 101.8 | 278.1 | 239.4 | 93.3 | 543.1 | 0.993 | 426.6 | 8.93 | 105.2 | 43.9 | 67.9 | 12 | 104.8 | 34.3 | 2.95 | 57 | 71.3
676928.4 |  |  | 1549 | 55.2 | 73.3 | 94.5 | 28.4 | 33.8 | 0.081 | 104.1 | 11.3 | 69.8 | 40 | 63.5 | 0.888 | 101.8 | 278.1 | 239.4 | 93.2 | 542.4 | 0.993 | 425.9 | 8.92 | 105.2 | 43.9 | 67.9 | 12 | 104.8 | 34.3 | 2.95 | 57 | 71.3
676929.4 |  |  | 1548 | 55 | 73.3 | 94.4 | 28.3 | 33.9 | 0.08 | 104.1 | 11.3 | 69.8 | 40 | 63.5 | 0.889 | 101.8 | 278.3 | 239.6 | 93.2 | 541.8 | 0.99 | 425.8 | 8.9 | 105.2 | 43.9 | 68 | 12 | 104.8 | 34.3 | 2.95 | 57 | 71.3
676930.4 |  |  | 1551 | 54.9 | 73.4 | 94.3 | 28.3 | 33.9 | 0.08 | 104.1 | 11.3 | 69.8 | 39.9 | 63.4 | 0.888 | 101.9 | 279.3 | 240.1 | 93.2 | 541.1 | 0.992 | 425.7 | 8.97 | 105.3 | 43.9 | 68.1 | 12 | 104.9 | 34.3 | 2.94 | 57 | 71.4
676931.4 |  |  | 1551 | 55 | 73.5 | 94.3 | 28.4 | 33.8 | 0.079 | 104 | 11.3 | 69.8 | 39.9 | 63.4 | 0.891 | 101.9 | 279.3 | 240.4 | 93.1 | 540.6 | 0.993 | 426.4 | 8.94 | 105.3 | 43.9 | 68.1 | 12 | 104.9 | 34.3 | 2.94 | 57 | 71.5
676932.4 |  |  | 1551 | 55.1 | 73.6 | 94.3 | 28.3 | 33.9 | 0.08 | 104 | 11.3 | 69.8 | 39.8 | 63.4 | 0.895 | 101.9 | 279.7 | 240.6 | 93.1 | 539.9 | 0.993 | 424.9 | 8.99 | 105.3 | 43.8 | 68.2 | 12 | 104.9 | 34.4 | 2.93 | 56.9 | 71.6
676933.4 |  |  | 1549 | 55.1 | 73.6 | 94.3 | 28.3 | 33.8 | 0.079 | 104 | 11.3 | 69.8 | 39.9 | 63.4 | 0.897 | 101.9 | 278.8 | 240.6 | 93.1 | 539.3 | 0.993 | 425.2 | 8.88 | 105.3 | 43.8 | 68.2 | 12 | 104.9 | 34.4 | 2.93 | 56.9 | 71.7
676934.4 |  |  | 1548 | 55 | 73.7 | 94.3 | 28.3 | 33.9 | 0.078 | 104 | 11.3 | 69.8 | 39.9 | 63.5 | 0.896 | 101.9 | 278.9 | 240.7 | 93 | 538.8 | 0.993 | 426.5 | 8.9 | 105.3 | 43.9 | 68.3 | 12 | 104.9 | 34.3 | 2.92 | 56.8 | 71.9
676935.4 |  |  | 1548 | 54.8 | 73.8 | 94.3 | 28.3 | 33.9 | 0.078 | 104 | 11.3 | 69.8 | 39.9 | 63.4 | 0.896 | 101.9 | 279.2 | 240.8 | 93 | 538.2 | 0.991 | 425.9 | 8.85 | 105.3 | 43.8 | 68.3 | 12 | 104.9 | 34.4 | 2.92 | 56.8 | 71.9
676936.4 |  |  | 1549 | 54.6 | 73.9 | 94.2 | 28.3 | 33.9 | 0.077 | 104 | 11.3 | 69.8 | 39.9 | 63.4 | 0.898 | 101.9 | 279.4 | 241.1 | 93 | 537.6 | 0.986 | 425.9 | 8.82 | 105.3 | 43.8 | 68.3 | 12 | 104.9 | 34.4 | 2.91 | 56.8 | 72.1
676937.4 |  |  | 1550 | 54.6 | 73.9 | 94.2 | 28.3 | 33.9 | 0.077 | 104 | 11.3 | 69.8 | 39.9 | 63.4 | 0.9 | 101.9 | 280.2 | 241.4 | 92.9 | 537.1 | 0.987 | 426.7 | 8.88 | 105.3 | 43.8 | 68.4 | 12 | 104.9 | 34.4 | 2.91 | 56.7 | 72.2
676938.4 |  |  | 1550 | 54.6 | 73.9 | 94.2 | 28.3 | 33.9 | 0.076 | 103.9 | 11.3 | 69.8 | 39.9 | 63.4 | 0.903 | 101.9 | 280 | 241.4 | 92.9 | 536.6 | 0.985 | 426.5 | 8.83 | 105.3 | 43.8 | 68.4 | 12 | 104.8 | 34.4 | 2.9 | 56.7 | 72.3
676939.4 |  |  | 1550 | 54.5 | 74 | 94.2 | 28.3 | 33.9 | 0.075 | 103.9 | 11.3 | 69.8 | 40 | 63.4 | 0.904 | 101.9 | 280.3 | 241.8 | 92.9 | 536 | 0.986 | 426.2 | 8.85 | 105.3 | 43.8 | 68.5 | 12 | 104.8 | 34.4 | 2.9 | 56.6 | 72.3
676940.4 |  |  | 1550 | 54.5 | 74.1 | 94.1 | 28.3 | 33.9 | 0.075 | 103.9 | 11.3 | 69.8 | 40 | 63.4 | 0.902 | 101.9 | 280.3 | 241.9 | 92.8 | 535.4 | 0.982 | 425.2 | 8.82 | 105.3 | 43.8 | 68.6 | 12 | 104.9 | 34.4 | 2.89 | 56.6 | 72.3
676941.4 |  |  | 1550 | 54.5 | 74.2 | 94.1 | 28.3 | 33.9 | 0.075 | 103.9 | 11.3 | 69.8 | 40 | 63.4 | 0.904 | 101.9 | 280.7 | 242.1 | 92.8 | 534.8 | 0.982 | 426.2 | 8.85 | 105.3 | 43.8 | 68.6 | 12 | 104.9 | 34.4 | 2.88 | 56.6 | 72.3
676942.4 |  |  | 1548 | 54.4 | 74.2 | 94.1 | 28.3 | 33.9 | 0.075 | 103.9 | 11.3 | 69.8 | 40 | 63.4 | 0.903 | 101.9 | 280.4 | 242 | 92.8 | 534.3 | 0.975 | 426.1 | 8.73 | 105.3 | 43.8 | 68.6 | 12 | 104.8 | 34.4 | 2.88 | 56.5 | 72.4
676943.4 |  |  | 1550 | 54.2 | 74.1 | 94.1 | 28.2 | 33.9 | 0.073 | 103.9 | 11.3 | 69.8 | 40 | 63.4 | 0.906 | 101.9 | 281.1 | 242.4 | 92.7 | 533.8 | 0.977 | 425.4 | 8.78 | 105.3 | 43.8 | 68.7 | 12 | 104.8 | 34.4 | 2.87 | 56.5 | 72.5
676944.4 |  |  | 1552 | 54.2 | 74.2 | 94 | 28.3 | 33.9 | 0.073 | 103.9 | 11.3 | 69.8 | 40 | 63.4 | 0.907 | 101.9 | 281.1 | 242.7 | 92.7 | 533.3 | 0.975 | 426.3 | 8.87 | 105.3 | 43.8 | 68.7 | 12 | 104.8 | 34.5 | 2.87 | 56.5 | 72.5
676945.4 |  |  | 1552 | 54.3 | 74.3 | 94 | 28.3 | 34 | 0.074 | 103.9 | 11.3 | 69.8 | 40 | 63.5 | 0.908 | 101.9 | 281.1 | 242.8 | 92.7 | 532.9 | 0.975 | 425.9 | 8.86 | 105.3 | 43.8 | 68.8 | 12 | 104.8 | 34.5 | 2.86 | 56.5 | 72.5
676946.4 |  |  | 1550 | 54.4 | 74.4 | 93.9 | 28.3 | 34 | 0.073 | 103.9 | 11.3 | 69.8 | 39.9 | 63.5 | 0.907 | 101.9 | 280.8 | 242.8 | 92.7 | 532.4 | 0.97 | 426.6 | 8.82 | 105.3 | 43.8 | 68.9 | 12 | 104.8 | 34.5 | 2.86 | 56.4 | 72.5
676947.4 |  |  | 1547 | 54.2 | 74.4 | 93.9 | 28.3 | 34 | 0.073 | 103.8 | 11.3 | 69.8 | 39.9 | 63.5 | 0.909 | 101.9 | 280.5 | 242.5 | 92.6 | 531.9 | 0.966 | 426 | 8.7 | 105.3 | 43.8 | 68.9 | 12 | 104.8 | 34.5 | 2.85 | 56.3 | 72.4
676948.4 |  |  | 1548 | 53.9 | 74.5 | 93.9 | 28.3 | 34 | 0.073 | 103.8 | 11.3 | 69.8 | 39.9 | 63.6 | 0.91 | 101.9 | 281.1 | 242.7 | 92.6 | 531.5 | 0.967 | 426.1 | 8.68 | 105.3 | 43.8 | 69 | 12 | 104.8 | 34.6 | 2.85 | 56.3 | 72.4
676949.4 |  |  | 1550 | 53.7 | 74.4 | 93.9 | 28.2 | 34 | 0.072 | 103.9 | 11.3 | 69.8 | 39.9 | 63.6 | 0.909 | 101.9 | 281.7 | 243.2 | 92.6 | 531 | 0.963 | 426.4 | 8.71 | 105.3 | 43.8 | 69.1 | 12 | 104.8 | 34.5 | 2.84 | 56.2 | 72.3
676950.4 |  |  | 1550 | 53.6 | 74.6 | 93.8 | 28.3 | 34.1 | 0.071 | 103.8 | 11.3 | 69.8 | 39.9 | 63.6 | 0.913 | 101.9 | 282 | 243.4 | 92.5 | 530.5 | 0.96 | 425.2 | 8.76 | 105.3 | 43.7 | 69.2 | 12 | 104.8 | 34.6 | 2.83 | 56.2 | 72.2
676951.4 |  |  | 1551 | 53.8 | 74.6 | 93.8 | 28.3 | 34 | 0.07 | 103.8 | 11.3 | 69.8 | 39.9 | 63.6 | 0.913 | 101.9 | 282.4 | 243.7 | 92.4 | 530.1 | 0.958 | 425.6 | 8.76 | 105.3 | 43.8 | 69.2 | 12 | 104.8 | 34.5 | 2.83 | 56.2 | 72.1
676952.4 |  |  | 1551 | 53.8 | 74.8 | 93.8 | 28.3 | 34.2 | 0.07 | 103.8 | 11.3 | 69.8 | 40 | 63.6 | 0.913 | 101.8 | 282.2 | 243.7 | 92.4 | 529.7 | 0.957 | 425.8 | 8.77 | 105.2 | 43.7 | 69.3 | 12 | 104.6 | 34.6 | 2.82 | 56.1 | 71.9
676953.4 |  |  | 1550 | 53.9 | 74.7 | 93.7 | 28.2 | 34.1 | 0.07 | 103.8 | 11.3 | 69.8 | 40 | 63.6 | 0.913 | 101.8 | 282.3 | 243.8 | 92.4 | 529.2 | 0.954 | 426.5 | 8.73 | 105.2 | 43.8 | 69.4 | 12 | 104.7 | 34.6 | 2.82 | 56.2 | 71.8
676954.4 |  |  | 1549 | 53.9 | 74.8 | 93.7 | 28.3 | 34.2 | 0.071 | 103.8 | 11.3 | 69.8 | 40 | 63.6 | 0.915 | 101.8 | 282 | 243.8 | 92.4 | 528.8 | 0.953 | 426.6 | 8.72 | 105.2 | 43.7 | 69.5 | 12 | 104.7 | 34.6 | 2.81 | 56.2 | 71.7
676955.4 |  |  | 1549 | 53.8 | 74.8 | 93.7 | 28.2 | 34.2 | 0.07 | 103.8 | 11.3 | 69.8 | 40.1 | 63.6 | 0.916 | 101.8 | 282.1 | 244 | 92.3 | 528.3 | 0.954 | 425.3 | 8.69 | 105.2 | 43.7 | 69.6 | 12 | 104.7 | 34.6 | 2.81 | 56.1 | 71.6
676956.4 |  |  | 1550 | 53.7 | 74.9 | 93.7 | 28.2 | 34.2 | 0.07 | 103.8 | 11.3 | 69.8 | 40.1 | 63.6 | 0.917 | 101.8 | 282.1 | 244.2 | 92.3 | 527.9 | 0.95 | 426.6 | 8.71 | 105.2 | 43.7 | 69.7 | 12 | 104.7 | 34.6 | 2.8 | 56.1 | 71.6
676957.4 |  |  | 1549 | 53.6 | 75.1 | 93.6 | 28.2 | 34.2 | 0.069 | 103.8 | 11.3 | 69.8 | 40.1 | 63.6 | 0.92 | 101.8 | 282.1 | 244.2 | 92.3 | 527.6 | 0.948 | 426.6 | 8.65 | 105.2 | 43.7 | 69.8 | 12 | 104.7 | 34.6 | 2.79 | 56.1 | 71.4
676958.4 |  |  | 1548 | 53.5 | 75.1 | 93.6 | 28.2 | 34.2 | 0.069 | 103.8 | 11.3 | 69.8 | 40.1 | 63.5 | 0.919 | 101.8 | 282.6 | 244.4 | 92.2 | 527.2 | 0.947 | 425.4 | 8.61 | 105.2 | 43.7 | 69.9 | 12 | 104.7 | 34.6 | 2.79 | 56 | 71.3
676959.4 |  |  | 1551 | 53.4 | 75.2 | 93.6 | 28.2 | 34.2 | 0.069 | 103.8 | 11.3 | 69.8 | 40.1 | 63.4 | 0.919 | 101.8 | 283.2 | 244.7 | 92.2 | 526.8 | 0.941 | 426.7 | 8.72 | 105.2 | 43.6 | 70 | 12 | 104.7 | 34.7 | 2.78 | 55.9 | 71.3
676960.4 |  |  | 1550 | 53.3 | 75.2 | 93.6 | 28.2 | 34.2 | 0.068 | 103.8 | 11.3 | 69.9 | 40.1 | 63.4 | 0.922 | 101.8 | 282.9 | 244.7 | 92.2 | 526.4 | 0.935 | 426.7 | 8.61 | 105.2 | 43.7 | 70.1 | 12 | 104.7 | 34.7 | 2.78 | 55.9 | 71.2
676961.4 |  |  | 1549 | 53.3 | 75.3 | 93.6 | 28.2 | 34.2 | 0.068 | 103.8 | 11.3 | 69.9 | 40.1 | 63.4 | 0.921 | 101.9 | 282.7 | 244.7 | 92.2 | 526 | 0.929 | 426.2 | 8.62 | 105.2 | 43.7 | 70.2 | 12 | 104.7 | 34.7 | 2.77 | 55.9 | 71.2
676962.4 |  |  | 1550 | 53.2 | 75.4 | 93.5 | 28.2 | 34.2 | 0.068 | 103.8 | 11.3 | 69.9 | 40.1 | 63.4 | 0.92 | 101.8 | 283.5 | 244.9 | 92.2 | 525.7 | 0.925 | 425.7 | 8.63 | 105.1 | 43.7 | 70.2 | 12 | 104.6 | 34.7 | 2.77 | 55.8 | 71.3
676963.4 |  |  | 1551 | 53.2 | 75.4 | 93.5 | 28.2 | 34.2 | 0.067 | 103.8 | 11.3 | 69.9 | 40 | 63.4 | 0.926 | 101.9 | 283.8 | 245.3 | 92.1 | 525.2 | 0.923 | 425.6 | 8.67 | 105.2 | 43.7 | 70.4 | 12 | 104.7 | 34.6 | 2.76 | 55.8 | 71.3
676964.4 |  |  | 1552 | 53.3 | 75.6 | 93.4 | 28.2 | 34.2 | 0.067 | 103.7 | 11.3 | 69.9 | 40 | 63.4 | 0.927 | 101.9 | 284.1 | 245.6 | 92.1 | 524.9 | 0.922 | 426.2 | 8.7 | 105.2 | 43.7 | 70.5 | 12 | 104.7 | 34.7 | 2.76 | 55.7 | 71.4
676965.4 |  |  | 1551 | 53.5 | 75.6 | 93.4 | 28.2 | 34.2 | 0.067 | 103.7 | 11.3 | 69.9 | 40 | 63.4 | 0.926 | 101.9 | 283.8 | 245.5 | 92.1 | 524.6 | 0.921 | 425.2 | 8.66 | 105.3 | 43.7 | 70.6 | 12 | 104.7 | 34.7 | 2.75 | 55.6 | 71.5
676966.4 |  |  | 1547 | 53.4 | 75.7 | 93.4 | 28.2 | 34.2 | 0.066 | 103.7 | 11.3 | 69.9 | 40 | 63.3 | 0.927 | 101.9 | 283 | 245.1 | 91.9 | 524.2 | 0.915 | 424.9 | 8.54 | 105.3 | 43.6 | 70.6 | 12 | 104.7 | 34.7 | 2.75 | 55.6 | 71.5
676967.4 |  |  | 1547 | 53.1 | 75.7 | 93.4 | 28.2 | 34.3 | 0.067 | 103.7 | 11.3 | 69.9 | 40 | 63.3 | 0.927 | 101.9 | 283 | 245.1 | 92 | 523.8 | 0.909 | 426.5 | 8.5 | 105.2 | 43.7 | 70.7 | 12 | 104.7 | 34.7 | 2.74 | 55.6 | 71.7
676968.4 |  |  | 1550 | 52.8 | 75.8 | 93.4 | 28.2 | 34.3 | 0.066 | 103.8 | 11.3 | 69.9 | 40 | 63.3 | 0.927 | 101.9 | 283.8 | 245.6 | 91.9 | 523.4 | 0.902 | 425.6 | 8.55 | 105.2 | 43.6 | 70.8 | 12 | 104.7 | 34.7 | 2.74 | 55.6 | 71.8
676969.4 |  |  | 1550 | 52.7 | 75.8 | 93.3 | 28.2 | 34.2 | 0.066 | 103.7 | 11.3 | 69.8 | 40 | 63.4 | 0.929 | 101.9 | 284.3 | 246 | 91.9 | 523.1 | 0.899 | 426.1 | 8.57 | 105.2 | 43.7 | 70.9 | 12 | 104.7 | 34.7 | 2.73 | 55.5 | 71.9
676970.4 |  |  | 1549 | 52.7 | 76 | 93.3 | 28.2 | 34.3 | 0.066 | 103.7 | 11.3 | 69.8 | 40 | 63.3 | 0.93 | 101.9 | 284.1 | 246 | 91.9 | 522.8 | 0.893 | 426.3 | 8.52 | 105.2 | 43.6 | 71 | 12 | 104.7 | 34.7 | 2.73 | 55.5 | 72
676971.4 |  |  | 1549 | 52.6 | 76.2 | 93.3 | 28.2 | 34.3 | 0.066 | 103.7 | 11.3 | 69.8 | 40 | 63.3 | 0.93 | 101.9 | 284.2 | 246 | 91.9 | 522.5 | 0.893 | 426.6 | 8.52 | 105.2 | 43.6 | 71.1 | 12 | 104.7 | 34.7 | 2.72 | 55.5 | 72.1
676972.4 |  |  | 1551 | 52.7 | 76.2 | 93.2 | 28.2 | 34.3 | 0.065 | 103.7 | 11.3 | 69.8 | 39.9 | 63.3 | 0.931 | 101.9 | 284.9 | 246.5 | 91.9 | 522.1 | 0.885 | 426.7 | 8.59 | 105.2 | 43.6 | 71.2 | 12 | 104.7 | 34.7 | 2.72 | 55.5 | 72.2
676973.4 |  |  | 1550 | 52.8 | 76.2 | 93.2 | 28.2 | 34.3 | 0.065 | 103.7 | 11.3 | 69.8 | 39.9 | 63.3 | 0.933 | 101.9 | 284.6 | 246.3 | 91.9 | 521.8 | 0.885 | 425.3 | 8.55 | 105.2 | 43.6 | 71.3 | 12 | 104.7 | 34.7 | 2.71 | 55.4 | 72.3
676974.4 |  |  | 1548 | 52.7 | 76.3 | 93.2 | 28.2 | 34.3 | 0.065 | 103.7 | 11.3 | 69.8 | 39.8 | 63.3 | 0.931 | 101.9 | 284.3 | 246.2 | 91.8 | 521.6 | 0.889 | 426.1 | 8.46 | 105.2 | 43.6 | 71.4 | 12 | 104.7 | 34.7 | 2.71 | 55.3 | 72.3
676975.4 |  |  | 1548 | 52.4 | 76.4 | 93.2 | 28.1 | 34.3 | 0.065 | 103.7 | 11.3 | 69.8 | 39.9 | 63.2 | 0.934 | 101.9 | 284.6 | 246.2 | 91.8 | 521.2 | 0.889 | 426.4 | 8.46 | 105.2 | 43.6 | 71.4 | 12 | 104.7 | 34.7 | 2.7 | 55.3 | 72.4
676976.4 |  |  | 1551 | 52.3 | 76.5 | 93.2 | 28.2 | 34.4 | 0.065 | 103.7 | 11.3 | 69.8 | 39.9 | 63.3 | 0.936 | 101.9 | 285.4 | 246.8 | 91.8 | 520.9 | 0.885 | 425.4 | 8.5 | 105.2 | 43.6 | 71.6 | 12 | 104.6 | 34.8 | 2.7 | 55.3 | 72.4
676977.4 |  |  | 1550 | 52.2 | 76.6 | 93.1 | 28.2 | 34.3 | 0.064 | 103.7 | 11.3 | 69.8 | 39.9 | 63.3 | 0.937 | 101.9 | 285.1 | 246.9 | 91.7 | 520.7 | 0.884 | 426.3 | 8.52 | 105.2 | 43.6 | 71.7 | 12 | 104.6 | 34.7 | 2.69 | 55.2 | 72.4
676978.4 |  |  | 1551 | 52.3 | 76.7 | 93.1 | 28.2 | 34.4 | 0.064 | 103.7 | 11.3 | 69.8 | 39.9 | 63.3 | 0.937 | 101.9 | 284.9 | 247 | 91.7 | 520.4 | 0.875 | 426.2 | 8.52 | 105.2 | 43.5 | 71.7 | 12 | 104.6 | 34.8 | 2.69 | 55.2 | 72.4
676979.4 |  |  | 1550 | 52.4 | 76.7 | 93.1 | 28.2 | 34.3 | 0.064 | 103.7 | 11.3 | 69.8 | 40 | 63.3 | 0.939 | 101.9 | 284.9 | 247.1 | 91.7 | 520.1 | 0.862 | 426.7 | 8.51 | 105.2 | 43.5 | 71.8 | 12 | 104.6 | 34.8 | 2.69 | 55.2 | 72.4
676980.4 |  |  | 1551 | 52.4 | 76.7 | 93.1 | 28.2 | 34.3 | 0.064 | 103.7 | 11.3 | 69.8 | 40 | 63.4 | 0.937 | 101.9 | 285.2 | 247.2 | 91.7 | 519.8 | 0.866 | 425.5 | 8.52 | 105.2 | 43.6 | 71.8 | 12 | 104.6 | 34.8 | 2.68 | 55.2 | 72.5
676981.4 |  |  | 1550 | 52.4 | 76.8 | 93 | 28.2 | 34.3 | 0.063 | 103.7 | 11.3 | 69.8 | 40 | 63.3 | 0.94 | 101.9 | 285.2 | 247.2 | 91.7 | 519.6 | 0.866 | 425.6 | 8.51 | 105.2 | 43.5 | 71.9 | 12 | 104.6 | 34.8 | 2.68 | 55.1 | 72.4
676982.4 |  |  | 1549 | 52.4 | 76.9 | 93 | 28.2 | 34.4 | 0.064 | 103.7 | 11.3 | 69.8 | 40 | 63.3 | 0.943 | 101.9 | 285.5 | 247.1 | 91.6 | 519.3 | 0.865 | 426.5 | 8.46 | 105.2 | 43.5 | 72 | 12 | 104.6 | 34.8 | 2.67 | 55.1 | 72.4
676983.4 |  |  | 1549 | 52.3 | 77 | 92.9 | 28.2 | 34.4 | 0.064 | 103.7 | 11.3 | 69.8 | 40 | 63.3 | 0.945 | 101.9 | 285.5 | 247.3 | 91.6 | 519.1 | 0.864 | 425.8 | 8.47 | 105.2 | 43.4 | 72.2 | 12 | 104.6 | 34.8 | 2.67 | 55.1 | 72.3
676984.4 |  |  | 1549 | 52.2 | 77.1 | 92.9 | 28.2 | 34.4 | 0.063 | 103.7 | 11.3 | 69.8 | 40 | 63.3 | 0.945 | 101.9 | 285.7 | 247.3 | 91.6 | 518.8 | 0.871 | 425.9 | 8.45 | 105.2 | 43.4 | 72.2 | 12 | 104.6 | 34.8 | 2.66 | 55 | 72.2
676985.4 |  |  | 1548 | 52.1 | 77.2 | 92.9 | 28.2 | 34.4 | 0.063 | 103.7 | 11.3 | 69.8 | 40 | 63.3 | 0.946 | 101.8 | 285.7 | 247.3 | 91.5 | 518.6 | 0.872 | 425.9 | 8.4 | 105.1 | 43.4 | 72.3 | 12 | 104.5 | 34.8 | 2.65 | 55 | 72.1
676986.4 |  |  | 1550 | 52 | 77.2 | 92.9 | 28.2 | 34.4 | 0.063 | 103.7 | 11.3 | 69.8 | 40 | 63.4 | 0.946 | 101.9 | 285.9 | 247.6 | 91.5 | 518.2 | 0.871 | 426.3 | 8.44 | 105.2 | 43.4 | 72.3 | 12 | 104.6 | 34.8 | 2.65 | 55 | 71.9
676987.4 |  |  | 1550 | 51.9 | 77.3 | 92.8 | 28.2 | 34.4 | 0.063 | 103.7 | 11.3 | 69.8 | 40 | 63.3 | 0.948 | 101.9 | 285.7 | 247.7 | 91.4 | 517.9 | 0.867 | 426.4 | 8.42 | 105.2 | 43.4 | 72.4 | 12 | 104.6 | 34.8 | 2.65 | 54.9 | 71.8
676988.4 |  |  | 1549 | 51.8 | 77.4 | 92.8 | 28.2 | 34.4 | 0.062 | 103.7 | 11.3 | 69.8 | 40 | 63.3 | 0.949 | 101.8 | 285.8 | 247.7 | 91.4 | 517.7 | 0.867 | 425.5 | 8.35 | 105 | 43.4 | 72.5 | 12 | 104.5 | 34.8 | 2.64 | 54.9 | 71.7
676989.4 |  |  | 1550 | 51.7 | 77.4 | 92.8 | 28.2 | 34.5 | 0.062 | 103.7 | 11.3 | 69.8 | 40 | 63.3 | 0.951 | 101.8 | 285.9 | 247.9 | 91.4 | 517.5 | 0.865 | 426.6 | 8.4 | 105.1 | 43.4 | 72.6 | 12 | 104.5 | 34.8 | 2.64 | 54.9 | 71.7
676990.4 |  |  | 1551 | 51.7 | 77.4 | 92.7 | 28.2 | 34.5 | 0.063 | 103.7 | 11.3 | 69.8 | 40 | 63.2 | 0.952 | 101.8 | 286.1 | 248.2 | 91.4 | 517.2 | 0.862 | 426.7 | 8.43 | 105.1 | 43.4 | 72.7 | 12 | 104.5 | 34.9 | 2.63 | 54.9 | 71.6
676991.4 |  |  | 1550 | 51.8 | 77.5 | 92.7 | 28.2 | 34.5 | 0.062 | 103.7 | 11.3 | 69.8 | 40 | 63.2 | 0.952 | 101.8 | 285.8 | 248.1 | 91.3 | 517 | 0.859 | 425.6 | 8.42 | 105 | 43.4 | 72.7 | 12 | 104.4 | 34.9 | 2.63 | 54.8 | 71.4
676992.4 |  |  | 1549 | 51.8 | 77.6 | 92.7 | 28.2 | 34.4 | 0.062 | 103.7 | 11.2 | 69.8 | 39.9 | 63.2 | 0.953 | 101.8 | 285.9 | 247.9 | 91.3 | 516.7 | 0.854 | 426.7 | 8.35 | 105 | 43.3 | 72.7 | 12 | 104.4 | 34.9 | 2.62 | 54.8 | 71.3
676993.4 |  |  | 1548 | 51.7 | 77.6 | 92.7 | 28.1 | 34.4 | 0.061 | 103.7 | 11.2 | 69.8 | 39.9 | 63.2 | 0.952 | 101.8 | 285.8 | 247.8 | 91.2 | 516.4 | 0.844 | 426.6 | 8.32 | 105 | 43.3 | 72.8 | 12 | 104.4 | 34.9 | 2.62 | 54.7 | 71.3
676994.4 |  |  | 1549 | 51.6 | 77.7 | 92.8 | 28.2 | 34.4 | 0.062 | 103.8 | 11.2 | 69.8 | 39.9 | 63.3 | 0.955 | 101.9 | 286.2 | 248 | 91.3 | 516.1 | 0.839 | 426.2 | 8.38 | 105.1 | 43.4 | 72.9 | 12 | 104.5 | 34.9 | 2.61 | 54.7 | 71.3
676995.4 |  |  | 1549 | 51.5 | 77.8 | 92.7 | 28.2 | 34.5 | 0.061 | 103.7 | 11.2 | 69.8 | 40 | 63.2 | 0.958 | 101.9 | 286.2 | 247.8 | 91.4 | 515.9 | 0.839 | 425.7 | 8.31 | 105.1 | 43.4 | 73 | 12 | 104.5 | 34.9 | 2.61 | 54.7 | 71.2
676996.4 |  |  | 1550 | 51.4 | 77.8 | 92.7 | 28.2 | 34.5 | 0.061 | 103.7 | 11.2 | 69.8 | 40 | 63.2 | 0.958 | 101.9 | 286.8 | 248.3 | 91.3 | 515.7 | 0.849 | 425.7 | 8.35 | 105.1 | 43.4 | 73.1 | 12 | 104.5 | 34.9 | 2.6 | 54.6 | 71.3
676997.4 |  |  | 1551 | 51.4 | 77.9 | 92.7 | 28.2 | 34.5 | 0.062 | 103.7 | 11.2 | 69.8 | 40 | 63.3 | 0.955 | 101.9 | 287.2 | 248.8 | 91.3 | 515.4 | 0.85 | 426.4 | 8.34 | 105.1 | 43.4 | 73.1 | 12 | 104.5 | 34.9 | 2.6 | 54.5 | 71.4
676998.4 |  |  | 1548 | 51.2 | 78 | 92.6 | 28.1 | 34.5 | 0.062 | 103.7 | 11.2 | 69.8 | 40.1 | 63.2 | 0.959 | 101.9 | 286.6 | 248.6 | 91.2 | 515.1 | 0.845 | 425 | 8.24 | 105.1 | 43.4 | 73.2 | 12 | 104.5 | 34.9 | 2.59 | 54.4 | 71.5
676999.4 |  |  | 1548 | 51 | 78.1 | 92.6 | 28.2 | 34.5 | 0.061 | 103.7 | 11.2 | 69.8 | 40.1 | 63.2 | 0.956 | 101.9 | 286.5 | 248.6 | 91.3 | 515 | 0.849 | 425.2 | 8.2 | 105.1 | 43.4 | 73.3 | 12 | 104.5 | 34.9 | 2.59 | 54.3 | 71.6
677000.4 |  |  | 1550 | 50.7 | 78.1 | 92.6 | 28.1 | 34.5 | 0.061 | 103.7 | 11.2 | 69.8 | 40.1 | 63.1 | 0.957 | 101.9 | 286.3 | 248.5 | 91.2 | 514.8 | 0.85 | 426.3 | 8.22 | 105 | 43.4 | 73.3 | 12 | 104.4 | 34.9 | 2.58 | 54.3 | 71.6
677001.4 |  |  | 1549 | 50.5 | 78.1 | 92.6 | 28.2 | 34.6 | 0.06 | 103.7 | 11.2 | 69.8 | 40.1 | 63.1 | 0.963 | 101.9 | 286.8 | 248.8 | 91.2 | 514.6 | 0.848 | 425.7 | 8.15 | 105.1 | 43.4 | 73.4 | 12 | 104.5 | 34.9 | 2.58 | 54.3 | 71.8
677002.4 |  |  | 1550 | 50.5 | 78.2 | 92.6 | 28.1 | 34.6 | 0.06 | 103.7 | 11.2 | 69.8 | 40.2 | 63.1 | 0.964 | 101.9 | 287.3 | 249 | 91.2 | 514.3 | 0.849 | 425.7 | 8.22 | 105 | 43.4 | 73.4 | 12 | 104.4 | 34.9 | 2.57 | 54.2 | 71.8
677003.4 |  |  | 1550 | 50.6 | 78.2 | 92.6 | 28.1 | 34.5 | 0.059 | 103.8 | 11.2 | 69.8 | 40.1 | 63.1 | 0.961 | 101.9 | 287.2 | 249.1 | 91.2 | 514.2 | 0.848 | 426.6 | 8.19 | 105 | 43.4 | 73.5 | 12 | 104.4 | 34.9 | 2.57 | 54.2 | 71.9
677004.4 |  |  | 1550 | 50.6 | 78.3 | 92.5 | 28.2 | 34.5 | 0.058 | 103.8 | 11.2 | 69.8 | 40.1 | 63.1 | 0.965 | 101.9 | 287.5 | 248.9 | 91.2 | 513.9 | 0.847 | 426.4 | 8.22 | 105 | 43.4 | 73.6 | 12 | 104.4 | 34.9 | 2.57 | 54.3 | 72.1
677005.4 |  |  | 1550 | 50.6 | 78.3 | 92.5 | 28.1 | 34.5 | 0.058 | 103.9 | 11.2 | 69.8 | 40.1 | 63.1 | 0.964 | 101.9 | 287.9 | 249.4 | 91.2 | 513.7 | 0.843 | 426.4 | 8.21 | 105 | 43.4 | 73.7 | 12 | 104.4 | 34.9 | 2.56 | 54.3 | 72.2
677006.4 |  |  | 1550 | 50.5 | 78.4 | 92.5 | 28.1 | 34.6 | 0.058 | 103.9 | 11.2 | 69.8 | 40.1 | 63.1 | 0.963 | 101.9 | 287.3 | 249 | 91.2 | 513.5 | 0.845 | 425.3 | 8.22 | 105 | 43.4 | 73.7 | 12 | 104.4 | 35 | 2.56 | 54.3 | 72.2
677007.4 |  |  | 1550 | 50.6 | 78.5 | 92.5 | 28.2 | 34.6 | 0.058 | 103.9 | 11.2 | 69.8 | 40.1 | 63.1 | 0.966 | 101.9 | 287.8 | 249.4 | 91.1 | 513.2 | 0.845 | 426.2 | 8.2 | 105 | 43.4 | 73.8 | 12 | 104.4 | 34.9 | 2.55 | 54.4 | 72.3
677008.4 |  |  | 1550 | 50.6 | 78.6 | 92.5 | 28.2 | 34.6 | 0.058 | 104 | 11.2 | 69.8 | 40.1 | 63.1 | 0.966 | 101.9 | 287.1 | 249.3 | 91.1 | 513 | 0.844 | 426.2 | 8.15 | 105 | 43.4 | 73.8 | 12 | 104.5 | 35 | 2.55 | 54.3 | 72.4
677009.4 |  |  | 1549 | 50.5 | 78.7 | 92.4 | 28.2 | 34.5 | 0.057 | 104 | 11.2 | 69.8 | 40.1 | 63.1 | 0.968 | 101.9 | 287.7 | 249.2 | 91 | 512.8 | 0.844 | 425.7 | 8.14 | 105 | 43.3 | 73.9 | 12 | 104.4 | 35 | 2.54 | 54.3 | 72.3
677010.4 |  |  | 1550 | 50.4 | 78.7 | 92.4 | 28.2 | 34.5 | 0.058 | 104 | 11.2 | 69.8 | 40 | 63.1 | 0.967 | 101.9 | 287.7 | 249.4 | 91.1 | 512.6 | 0.847 | 426.4 | 8.19 | 105 | 43.4 | 73.9 | 12 | 104.4 | 35 | 2.54 | 54.3 | 72.5
677011.4 |  |  | 1550 | 50.3 | 78.8 | 92.4 | 28.1 | 34.6 | 0.058 | 104 | 11.2 | 69.9 | 40 | 63.2 | 0.966 | 101.9 | 287.9 | 249.7 | 91.1 | 512.3 | 0.849 | 426 | 8.21 | 105 | 43.3 | 74.1 | 12 | 104.4 | 35 | 2.53 | 54.3 | 72.5
677012.4 |  |  | 1550 | 50.4 | 78.8 | 92.4 | 28.2 | 34.6 | 0.057 | 104 | 11.2 | 69.9 | 40 | 63.1 | 0.969 | 101.9 | 287 | 249.4 | 91.1 | 512.2 | 0.85 | 426.8 | 8.23 | 105 | 43.3 | 74.1 | 12 | 104.4 | 35.1 | 2.53 | 54.3 | 72.5
677013.4 |  |  | 1548 | 50.4 | 78.9 | 92.4 | 28.2 | 34.6 | 0.058 | 104 | 11.2 | 69.9 | 40 | 63.1 | 0.974 | 101.9 | 287.5 | 249.6 | 91.1 | 512.1 | 0.851 | 425.9 | 8.14 | 105 | 43.3 | 74.2 | 12 | 104.4 | 35.1 | 2.53 | 54.4 | 72.5
677014.4 |  |  | 1549 | 50.3 | 78.9 | 92.4 | 28.2 | 34.5 | 0.058 | 104 | 11.2 | 69.9 | 40 | 63.1 | 0.973 | 101.9 | 287.9 | 249.6 | 91.1 | 511.8 | 0.846 | 425.9 | 8.09 | 105 | 43.3 | 74.2 | 12 | 104.4 | 35.1 | 2.53 | 54.3 | 72.4
677015.4 |  |  | 1550 | 50.1 | 79 | 92.4 | 28.1 | 34.5 | 0.058 | 104.1 | 11.2 | 69.9 | 40 | 63.1 | 0.971 | 101.9 | 288.4 | 249.8 | 91 | 511.6 | 0.849 | 426.4 | 8.17 | 105 | 43.4 | 74.3 | 12 | 104.4 | 35.1 | 2.52 | 54.3 | 72.4
677016.4 |  |  | 1551 | 50.1 | 79.1 | 92.4 | 28.1 | 34.6 | 0.058 | 104 | 11.2 | 69.8 | 40 | 63.2 | 0.975 | 101.9 | 288.1 | 249.8 | 91 | 511.4 | 0.851 | 425.5 | 8.16 | 105 | 43.3 | 74.4 | 12 | 104.4 | 35 | 2.52 | 54.3 | 72.3
677017.4 |  |  | 1549 | 50.1 | 79.2 | 92.3 | 28.2 | 34.7 | 0.057 | 104 | 11.2 | 69.8 | 40 | 63.2 | 0.976 | 101.9 | 287.8 | 249.4 | 91 | 511.2 | 0.852 | 425.6 | 8.1 | 105 | 43.3 | 74.5 | 12 | 104.4 | 35 | 2.52 | 54.3 | 72.1
677018.4 |  |  | 1551 | 50.1 | 79.2 | 92.3 | 28.2 | 34.7 | 0.058 | 104 | 11.2 | 69.8 | 40.1 | 63.2 | 0.974 | 101.8 | 288.7 | 250.1 | 90.9 | 511.1 | 0.853 | 426.1 | 8.13 | 104.9 | 43.3 | 74.6 | 12 | 104.3 | 35.1 | 2.51 | 54.3 | 72
677019.4 |  |  | 1551 | 50 | 79.3 | 92.3 | 28.1 | 34.7 | 0.057 | 104.1 | 11.2 | 69.8 | 40 | 63.1 | 0.977 | 101.9 | 288.3 | 249.8 | 90.9 | 510.8 | 0.854 | 426.5 | 8.09 | 105 | 43.3 | 74.7 | 12 | 104.4 | 35.1 | 2.51 | 54.3 | 71.9
677020.4 |  |  | 1550 | 50 | 79.4 | 92.3 | 28.1 | 34.7 | 0.058 | 104 | 11.2 | 69.8 | 40.1 | 63.2 | 0.978 | 101.8 | 287.8 | 249.8 | 90.9 | 510.7 | 0.852 | 426.4 | 8.07 | 104.8 | 43.3 | 74.7 | 12 | 104.3 | 35.1 | 2.51 | 54.3 | 71.8
677021.4 |  |  | 1550 | 50 | 79.4 | 92.3 | 28.1 | 34.7 | 0.058 | 104 | 11.2 | 69.8 | 40.1 | 63.1 | 0.979 | 101.8 | 288.8 | 250.2 | 90.9 | 510.6 | 0.852 | 425.3 | 8.1 | 104.8 | 43.3 | 74.7 | 12 | 104.3 | 35.2 | 2.5 | 54.3 | 71.7
677022.4 |  |  | 1552 | 50 | 79.5 | 92.3 | 28.1 | 34.7 | 0.058 | 104 | 11.2 | 69.8 | 40.1 | 63.1 | 0.98 | 101.8 | 288.2 | 250.3 | 90.8 | 510.3 | 0.854 | 426.4 | 8.15 | 104.8 | 43.4 | 74.7 | 12 | 104.3 | 35.1 | 2.5 | 54.3 | 71.6
677023.4 |  |  | 1550 | 50.1 | 79.6 | 92.3 | 28.1 | 34.7 | 0.058 | 104 | 11.2 | 69.8 | 40 | 63.2 | 0.98 | 101.8 | 288.7 | 250.4 | 90.9 | 510.2 | 0.853 | 426.4 | 8.15 | 104.8 | 43.3 | 74.7 | 12 | 104.3 | 35.1 | 2.5 | 54.3 | 71.4
677024.4 |  |  | 1549 | 50.2 | 79.6 | 92.2 | 28.1 | 34.6 | 0.057 | 104 | 11.2 | 69.8 | 40.1 | 63.1 | 0.977 | 101.8 | 287.4 | 249.9 | 90.8 | 510.1 | 0.852 | 425.8 | 8.07 | 104.8 | 43.3 | 74.7 | 12 | 104.3 | 35.1 | 2.49 | 54.3 | 71.3
677025.4 |  |  | 1549 | 50.1 | 79.7 | 92.3 | 28.1 | 34.7 | 0.057 | 104 | 11.2 | 69.8 | 40.1 | 63.1 | 0.979 | 101.8 | 288 | 250.1 | 90.8 | 509.8 | 0.853 | 426.4 | 8.13 | 104.8 | 43.3 | 74.6 | 12 | 104.3 | 35.1 | 2.49 | 54.4 | 71.3
677026.4 |  |  | 1550 | 50 | 79.7 | 92.2 | 28.1 | 34.7 | 0.058 | 104 | 11.2 | 69.8 | 40 | 63.1 | 0.982 | 101.8 | 288.4 | 250.2 | 90.8 | 509.7 | 0.852 | 426.6 | 8.08 | 104.8 | 43.3 | 74.4 | 12 | 104.3 | 35.2 | 2.49 | 54.4 | 71.2
677027.4 |  |  | 1549 | 49.9 | 79.7 | 92.2 | 28.1 | 34.7 | 0.057 | 104 | 11.2 | 69.8 | 40 | 63.1 | 0.982 | 101.9 | 289.1 | 250.5 | 90.8 | 509.6 | 0.85 | 426.4 | 8.09 | 104.9 | 43.3 | 74.3 | 12 | 104.4 | 35.1 | 2.49 | 54.4 | 71.2
677028.4 |  |  | 1550 | 49.9 | 79.7 | 92.2 | 28.1 | 34.7 | 0.057 | 104 | 11.2 | 69.8 | 40 | 63.1 | 0.983 | 101.9 | 288.9 | 250.4 | 90.8 | 509.3 | 0.848 | 425.5 | 8.09 | 104.8 | 43.2 | 74.1 | 12 | 104.4 | 35.2 | 2.48 | 54.4 | 71.1
677029.4 |  |  | 1549 | 49.8 | 79.7 | 92.2 | 28.1 | 34.7 | 0.057 | 104 | 11.2 | 69.8 | 40 | 63.1 | 0.984 | 101.9 | 289.1 | 250.3 | 90.8 | 509.2 | 0.845 | 425.4 | 8.08 | 104.8 | 43.3 | 73.9 | 12 | 104.4 | 35.2 | 2.48 | 54.4 | 71.2
677030.4 |  |  | 1550 | 49.8 | 79.6 | 92.2 | 28.1 | 34.6 | 0.057 | 104 | 11.2 | 69.8 | 40 | 63 | 0.982 | 101.9 | 288.8 | 250.5 | 90.7 | 509.1 | 0.843 | 426.1 | 8.11 | 104.8 | 43.2 | 73.8 | 12 | 104.4 | 35.2 | 2.48 | 54.5 | 71.3
677031.4 |  |  | 1552 | 49.9 | 79.5 | 92.2 | 28.1 | 34.6 | 0.056 | 104 | 11.2 | 69.8 | 39.9 | 63 | 0.984 | 101.9 | 288.9 | 250.6 | 90.8 | 508.9 | 0.844 | 425.2 | 8.13 | 104.8 | 43.2 | 73.6 | 12 | 104.4 | 35.2 | 2.48 | 54.5 | 71.4
677032.4 |  |  | 1550 | 50 | 79.4 | 92.1 | 28.1 | 34.7 | 0.057 | 104.1 | 11.2 | 69.8 | 40 | 62.9 | 0.99 | 101.9 | 288.7 | 250.6 | 90.7 | 508.6 | 0.842 | 425.7 | 8.1 | 104.8 | 43.2 | 73.3 | 12 | 104.4 | 35.2 | 2.47 | 54.5 | 71.5
677033.4 |  |  | 1549 | 49.9 | 79.4 | 92.1 | 28.1 | 34.7 | 0.057 | 104 | 11.2 | 69.8 | 39.9 | 62.9 | 0.988 | 101.9 | 288.3 | 250.5 | 90.7 | 508.5 | 0.84 | 426.4 | 8.07 | 104.8 | 43.2 | 73.2 | 12 | 104.4 | 35.2 | 2.47 | 54.5 | 71.6
677034.4 |  |  | 1549 | 49.8 | 79.3 | 92.1 | 28.1 | 34.6 | 0.056 | 104 | 11.2 | 69.8 | 39.9 | 62.9 | 0.989 | 101.9 | 288.1 | 250.1 | 90.7 | 508.4 | 0.84 | 426.5 | 8.08 | 104.9 | 43.2 | 73 | 12 | 104.5 | 35.2 | 2.47 | 54.5 | 71.7
677035.4 |  |  | 1549 | 49.7 | 79.2 | 92 | 28.1 | 34.7 | 0.057 | 104 | 11.2 | 69.8 | 39.9 | 62.9 | 0.989 | 101.9 | 288.3 | 250.1 | 90.7 | 508.2 | 0.841 | 426.5 | 8.04 | 104.9 | 43.2 | 72.8 | 12 | 104.4 | 35.2 | 2.47 | 54.5 | 71.9
677036.4 |  |  | 1551 | 49.6 | 79.1 | 92.1 | 28.2 | 34.7 | 0.057 | 104 | 11.2 | 69.8 | 40 | 62.9 | 0.986 | 101.9 | 288.8 | 250.6 | 90.7 | 508.1 | 0.842 | 426 | 8.08 | 104.9 | 43.2 | 72.6 | 12 | 104.4 | 35.2 | 2.46 | 54.5 | 71.9
677037.4 |  |  | 1550 | 49.6 | 79.1 | 92.1 | 28.2 | 34.7 | 0.056 | 104 | 11.2 | 69.8 | 39.9 | 62.9 | 0.987 | 101.9 | 288.7 | 250.5 | 90.7 | 507.8 | 0.841 | 426.5 | 8.03 | 104.9 | 43.2 | 72.4 | 12 | 104.4 | 35.2 | 2.46 | 54.4 | 72.1
677038.4 |  |  | 1549 | 49.5 | 78.9 | 92.1 | 28.2 | 34.7 | 0.056 | 104 | 11.2 | 69.8 | 39.9 | 63 | 0.99 | 101.9 | 288.6 | 250.3 | 90.7 | 507.8 | 0.839 | 426.5 | 7.98 | 104.9 | 43.3 | 72.3 | 12 | 104.5 | 35.2 | 2.46 | 54.4 | 72.2
677039.4 |  |  | 1551 | 49.5 | 78.8 | 92 | 28.2 | 34.8 | 0.056 | 104 | 11.2 | 69.8 | 39.9 | 62.9 | 0.99 | 101.9 | 289.4 | 250.7 | 90.7 | 507.6 | 0.839 | 425.5 | 8.08 | 104.9 | 43.2 | 72.1 | 12 | 104.4 | 35.2 | 2.46 | 54.4 | 72.2
677040.4 |  |  | 1551 | 49.5 | 78.7 | 92 | 28.1 | 34.7 | 0.057 | 104 | 11.2 | 69.8 | 39.9 | 63 | 0.99 | 101.9 | 289.3 | 250.7 | 90.6 | 507.5 | 0.84 | 426 | 8.04 | 104.8 | 43.2 | 71.8 | 12 | 104.4 | 35.2 | 2.46 | 54.4 | 72.3
677041.4 |  |  | 1551 | 49.6 | 78.6 | 91.9 | 28.1 | 34.7 | 0.056 | 104 | 11.2 | 69.8 | 40 | 63 | 0.987 | 101.9 | 289.3 | 250.7 | 90.6 | 507.3 | 0.838 | 426.1 | 8.08 | 104.9 | 43.2 | 71.7 | 12 | 104.4 | 35.2 | 2.45 | 54.4 | 72.4
677042.4 |  |  | 1551 | 49.7 | 78.4 | 92 | 28.2 | 34.7 | 0.056 | 104 | 11.2 | 69.8 | 40 | 63 | 0.991 | 101.9 | 289.4 | 250.7 | 90.6 | 507.2 | 0.838 | 426.5 | 8.09 | 104.9 | 43.2 | 71.5 | 12 | 104.4 | 35.2 | 2.45 | 54.4 | 72.4
677043.4 |  |  | 1551 | 49.8 | 78.2 | 91.9 | 28.1 | 34.7 | 0.056 | 104 | 11.2 | 69.8 | 40 | 63 | 0.987 | 101.9 | 289.3 | 250.7 | 90.6 | 507.1 | 0.838 | 425.2 | 8.14 | 104.9 | 43.2 | 71.3 | 12 | 104.4 | 35.2 | 2.45 | 54.4 | 72.4
677044.4 |  |  | 1550 | 49.9 | 78 | 91.9 | 28.1 | 34.7 | 0.056 | 104 | 11.2 | 69.8 | 40 | 63 | 0.986 | 101.9 | 288.9 | 250.7 | 90.6 | 506.9 | 0.839 | 425.2 | 8.11 | 104.9 | 43.1 | 71.2 | 12 | 104.4 | 35.2 | 2.45 | 54.4 | 72.5
677045.4 |  |  | 1550 | 49.9 | 77.9 | 92 | 28.1 | 34.7 | 0.055 | 104 | 11.2 | 69.8 | 39.9 | 63.1 | 0.988 | 101.9 | 288.8 | 250.7 | 90.6 | 506.8 | 0.838 | 426.7 | 8.13 | 104.9 | 43.1 | 71 | 12 | 104.4 | 35.3 | 2.45 | 54.4 | 72.5
677046.4 |  |  | 1548 | 49.9 | 77.8 | 91.9 | 28.1 | 34.7 | 0.055 | 104.1 | 11.2 | 69.8 | 39.9 | 63.1 | 0.986 | 101.9 | 288.4 | 250.4 | 90.5 | 506.6 | 0.836 | 425.8 | 8.05 | 104.9 | 43.1 | 70.9 | 12 | 104.4 | 35.3 | 2.45 | 54.4 | 72.5
677047.4 |  |  | 1548 | 49.8 | 77.7 | 91.9 | 28.1 | 34.7 | 0.055 | 104.1 | 11.2 | 69.8 | 40 | 63.1 | 0.985 | 101.9 | 289.1 | 250.6 | 90.4 | 506.4 | 0.837 | 426 | 8.08 | 104.9 | 43.1 | 70.7 | 12 | 104.4 | 35.2 | 2.45 | 54.4 | 72.4
677048.4 |  |  | 1551 | 49.8 | 77.6 | 91.8 | 28.2 | 34.7 | 0.056 | 104.1 | 11.2 | 69.8 | 40 | 63.1 | 0.983 | 101.9 | 289.5 | 251 | 90.4 | 506.3 | 0.835 | 426.5 | 8.08 | 104.9 | 43.1 | 70.6 | 12 | 104.4 | 35.3 | 2.45 | 54.4 | 72.4
677049.4 |  |  | 1550 | 49.8 | 77.4 | 91.8 | 28.1 | 34.7 | 0.055 | 104.2 | 11.2 | 69.8 | 40 | 63.1 | 0.981 | 101.9 | 289.3 | 250.9 | 90.4 | 506.1 | 0.834 | 426.4 | 8.07 | 104.9 | 43.1 | 70.5 | 12 | 104.4 | 35.3 | 2.45 | 54.4 | 72.3
677050.4 |  |  | 1550 | 49.8 | 77.3 | 91.8 | 28.2 | 34.7 | 0.056 | 104.1 | 11.2 | 69.8 | 40 | 63.1 | 0.983 | 101.9 | 289.6 | 250.9 | 90.4 | 505.9 | 0.832 | 426.4 | 8.08 | 104.9 | 43.1 | 70.4 | 12 | 104.4 | 35.3 | 2.45 | 54.4 | 72.1
677051.4 |  |  | 1551 | 49.8 | 77.2 | 91.8 | 28.1 | 34.7 | 0.056 | 104.1 | 11.2 | 69.8 | 40 | 63.1 | 0.982 | 101.9 | 289.9 | 251.1 | 90.4 | 505.8 | 0.831 | 425.3 | 8.12 | 104.9 | 43.1 | 70.3 | 12 | 104.4 | 35.3 | 2.45 | 54.4 | 71.8
677052.4 |  |  | 1551 | 49.8 | 77.1 | 91.8 | 28.1 | 34.7 | 0.055 | 104.1 | 11.2 | 69.8 | 40 | 63.1 | 0.979 | 101.9 | 290 | 251.3 | 90.4 | 505.6 | 0.83 | 426.1 | 8.14 | 104.9 | 43.1 | 70.2 | 12 | 104.4 | 35.2 | 2.45 | 54.3 | 71.6
677053.4 |  |  | 1551 | 49.9 | 76.9 | 91.8 | 28.1 | 34.7 | 0.055 | 104.1 | 11.2 | 69.8 | 40 | 63.1 | 0.977 | 101.8 | 290 | 251.2 | 90.4 | 505.4 | 0.83 | 426.1 | 8.12 | 104.8 | 43.1 | 70.1 | 12 | 104.3 | 35.3 | 2.45 | 54.3 | 71.3
677054.4 |  |  | 1550 | 49.9 | 76.8 | 91.8 | 28.1 | 34.7 | 0.055 | 104.1 | 11.2 | 69.8 | 40 | 63.1 | 0.978 | 101.9 | 290.3 | 251.3 | 90.4 | 505.3 | 0.83 | 426.2 | 8.12 | 104.9 | 43 | 69.9 | 12 | 104.4 | 35.3 | 2.45 | 54.3 | 71.1
677055.4 |  |  | 1550 | 50 | 76.7 | 91.8 | 28.1 | 34.8 | 0.054 | 104.1 | 11.2 | 69.8 | 40 | 63.1 | 0.975 | 101.8 | 289.9 | 251.4 | 90.4 | 505.2 | 0.83 | 425.7 | 8.15 | 104.8 | 43 | 69.9 | 12 | 104.3 | 35.3 | 2.45 | 54.3 | 71.1
677056.4 |  |  | 1551 | 50.2 | 76.6 | 91.7 | 28.1 | 34.7 | 0.056 | 104.1 | 11.2 | 69.8 | 40 | 63.1 | 0.976 | 101.8 | 290 | 251.7 | 90.3 | 505 | 0.83 | 425.2 | 8.18 | 104.8 | 43 | 69.8 | 12 | 104.3 | 35.3 | 2.46 | 54.3 | 71
677057.4 |  |  | 1550 | 50.3 | 76.4 | 91.8 | 28.1 | 34.8 | 0.054 | 104.1 | 11.2 | 69.8 | 40.1 | 63 | 0.976 | 101.8 | 289.9 | 251.6 | 90.3 | 504.8 | 0.827 | 426.6 | 8.09 | 104.8 | 43.1 | 69.8 | 12 | 104.3 | 35.3 | 2.46 | 54.3 | 71
677058.4 |  |  | 1547 | 50.1 | 76.3 | 91.7 | 28.1 | 34.8 | 0.055 | 104.1 | 11.2 | 69.8 | 40.1 | 63 | 0.973 | 101.9 | 290 | 251.7 | 90.4 | 504.6 | 0.823 | 425.6 | 7.97 | 104.9 | 43.1 | 69.8 | 12 | 104.4 | 35.3 | 2.46 | 54.2 | 71.1
677059.4 |  |  | 1550 | 49.9 | 76.2 | 91.7 | 28.1 | 34.8 | 0.055 | 104.1 | 11.2 | 69.8 | 40 | 62.9 | 0.97 | 101.8 | 290.8 | 252.2 | 90.3 | 504.5 | 0.826 | 425.6 | 8.12 | 104.8 | 43.1 | 69.7 | 12 | 104.3 | 35.3 | 2.47 | 54.1 | 71.1
677060.4 |  |  | 1551 | 49.7 | 76.2 | 91.7 | 28.1 | 34.8 | 0.055 | 104.1 | 11.2 | 69.9 | 40 | 62.9 | 0.968 | 101.9 | 290.6 | 252 | 90.3 | 504.3 | 0.825 | 426.6 | 8.08 | 104.9 | 43.1 | 69.7 | 12 | 104.4 | 35.3 | 2.47 | 54.1 | 71.2
677061.4 |  |  | 1549 | 49.8 | 76.1 | 91.7 | 28.1 | 34.8 | 0.055 | 104.1 | 11.2 | 69.9 | 40 | 62.9 | 0.967 | 101.9 | 290.5 | 251.9 | 90.3 | 504.2 | 0.823 | 426.2 | 8.07 | 104.9 | 43.1 | 69.6 | 12 | 104.3 | 35.3 | 2.47 | 54.1 | 71.4
677062.4 |  |  | 1556 | 50.2 | 75.9 | 91.7 | 28.1 | 34.7 | 0.054 | 104.3 | 11.2 | 69.9 | 40 | 62.9 | 0.966 | 101.9 | 292.6 | 253.2 | 90.3 | 504.1 | 0.838 | 426.4 | 8.47 | 104.8 | 43 | 69.6 | 12 | 104.5 | 35.3 | 2.47 | 54.5 | 71.5
677063.4 |  |  | 1552 | 50.6 | 75.9 | 91.7 | 28.1 | 34.7 | 0.054 | 104.2 | 11.2 | 69.9 | 40 | 62.9 | 0.968 | 101.9 | 290.8 | 252.5 | 90.3 | 503.8 | 0.826 | 425.5 | 8.22 | 104.9 | 43 | 69.6 | 12 | 104.5 | 35.4 | 2.48 | 54.5 | 71.6
677064.4 |  |  | 1548 | 50.8 | 75.8 | 91.6 | 28.1 | 34.7 | 0.054 | 104.1 | 11.2 | 69.9 | 40 | 62.9 | 0.966 | 101.9 | 290.4 | 251.9 | 90.3 | 503.7 | 0.825 | 426.1 | 8.12 | 104.9 | 43.1 | 69.6 | 12 | 104.4 | 35.4 | 2.48 | 54.4 | 71.8
677065.4 |  |  | 1549 | 50.6 | 75.8 | 91.7 | 28.1 | 34.7 | 0.054 | 104.1 | 11.2 | 69.8 | 40 | 62.9 | 0.965 | 101.9 | 291.3 | 252.3 | 90.2 | 503.5 | 0.828 | 426.1 | 8.19 | 104.9 | 43.1 | 69.6 | 12 | 104.4 | 35.3 | 2.48 | 54.4 | 71.9
677066.4 |  |  | 1550 | 50.4 | 75.8 | 91.6 | 28.1 | 34.8 | 0.054 | 104.1 | 11.2 | 69.8 | 40.1 | 62.9 | 0.964 | 101.9 | 291.4 | 252.5 | 90.2 | 503.3 | 0.828 | 425.7 | 8.15 | 104.9 | 42.9 | 69.5 | 12 | 104.4 | 35.4 | 2.49 | 54.3 | 72
677067.4 |  |  | 1548 | 50.2 | 75.7 | 91.6 | 28.1 | 34.8 | 0.054 | 104.1 | 11.2 | 69.8 | 40.1 | 62.9 | 0.963 | 101.9 | 291.3 | 252.6 | 90.2 | 503.3 | 0.828 | 426.4 | 8.15 | 104.9 | 42.9 | 69.5 | 12 | 104.4 | 35.3 | 2.49 | 54.3 | 72.1
677068.4 |  |  | 1550 | 50.2 | 75.7 | 91.6 | 28.1 | 34.8 | 0.055 | 104.1 | 11.2 | 69.8 | 40 | 62.9 | 0.961 | 101.9 | 291.9 | 253.4 | 90.2 | 503.1 | 0.827 | 426.3 | 8.19 | 104.9 | 43 | 69.6 | 12 | 104.4 | 35.4 | 2.5 | 54.2 | 72.2
677069.4 |  |  | 1551 | 50.2 | 75.6 | 91.5 | 28.1 | 34.8 | 0.054 | 104.1 | 11.2 | 69.8 | 40 | 62.9 | 0.96 | 101.9 | 291.4 | 253.1 | 90.1 | 502.9 | 0.827 | 426.6 | 8.18 | 104.9 | 42.9 | 69.6 | 12 | 104.4 | 35.4 | 2.5 | 54.2 | 72.3
677070.4 |  |  | 1550 | 50.3 | 75.6 | 91.5 | 28.1 | 34.8 | 0.054 | 104.1 | 11.2 | 69.8 | 40.1 | 62.9 | 0.959 | 101.9 | 291.3 | 252.9 | 90.1 | 502.8 | 0.826 | 425.9 | 8.15 | 104.8 | 42.9 | 69.6 | 12 | 104.4 | 35.4 | 2.5 | 54.2 | 72.3
677071.4 |  |  | 1549 | 50.2 | 75.6 | 91.5 | 28.1 | 34.8 | 0.054 | 104.1 | 11.2 | 69.8 | 40.1 | 62.9 | 0.956 | 101.9 | 291.4 | 252.8 | 90.1 | 502.6 | 0.823 | 425.7 | 8.07 | 104.8 | 42.9 | 69.7 | 12 | 104.4 | 35.4 | 2.51 | 54.2 | 72.4
677072.4 |  |  | 1549 | 50 | 75.6 | 91.4 | 28.1 | 34.7 | 0.054 | 104.1 | 11.2 | 69.8 | 40 | 62.8 | 0.956 | 101.9 | 291.7 | 253.1 | 90.1 | 502.4 | 0.824 | 426.5 | 8.09 | 104.8 | 42.9 | 69.7 | 12 | 104.3 | 35.4 | 2.51 | 54.1 | 72.4
677073.4 |  |  | 1551 | 49.9 | 75.6 | 91.4 | 28.1 | 34.7 | 0.054 | 104.1 | 11.2 | 69.8 | 40 | 62.9 | 0.958 | 101.9 | 292.4 | 253.5 | 90.1 | 502.2 | 0.825 | 425.6 | 8.2 | 104.9 | 42.9 | 69.7 | 12 | 104.3 | 35.4 | 2.51 | 54.1 | 72.4
677074.4 |  |  | 1552 | 50.1 | 75.6 | 91.4 | 28.1 | 34.8 | 0.055 | 104.1 | 11.2 | 69.8 | 40 | 62.9 | 0.956 | 101.9 | 292.6 | 253.9 | 90 | 502.1 | 0.824 | 426 | 8.21 | 104.9 | 42.9 | 69.8 | 12 | 104.3 | 35.4 | 2.52 | 54 | 72.5
677075.4 |  |  | 1550 | 50.2 | 75.6 | 91.3 | 28.1 | 34.7 | 0.054 | 104.1 | 11.2 | 69.8 | 40 | 62.9 | 0.953 | 101.9 | 292.5 | 253.8 | 89.9 | 501.8 | 0.821 | 426.1 | 8.11 | 104.8 | 42.9 | 69.9 | 12 | 104.4 | 35.4 | 2.52 | 54 | 72.6
677076.4 |  |  | 1549 | 50.2 | 75.6 | 91.2 | 28.1 | 34.7 | 0.053 | 104.1 | 11.2 | 69.8 | 40 | 62.9 | 0.956 | 101.9 | 293 | 254.1 | 89.9 | 501.7 | 0.819 | 426.6 | 8.09 | 104.8 | 42.9 | 70 | 12 | 104.3 | 35.4 | 2.52 | 54 | 72.6
677077.4 |  |  | 1550 | 50.1 | 75.6 | 91.1 | 28.1 | 34.8 | 0.054 | 104.1 | 11.2 | 69.8 | 40.1 | 62.9 | 0.955 | 101.9 | 293.3 | 254.8 | 90 | 501.6 | 0.818 | 426.6 | 8.16 | 104.8 | 42.9 | 70.1 | 12 | 104.3 | 35.4 | 2.52 | 54 | 72.6
677078.4 |  |  | 1550 | 50.1 | 75.6 | 90.9 | 28.1 | 34.8 | 0.054 | 104 | 11.2 | 69.8 | 40.1 | 63 | 0.953 | 101.9 | 293.6 | 255.1 | 89.9 | 501.4 | 0.818 | 425.3 | 8.13 | 104.8 | 42.9 | 70.1 | 12 | 104.3 | 35.4 | 2.53 | 53.9 | 72.6
677079.4 |  |  | 1549 | 50 | 75.6 | 90.7 | 28.1 | 34.8 | 0.055 | 104.1 | 11.2 | 69.8 | 40.1 | 62.9 | 0.951 | 101.9 | 293.7 | 255.5 | 89.9 | 501.4 | 0.817 | 426.8 | 8.13 | 104.8 | 42.9 | 70.2 | 12 | 104.3 | 35.4 | 2.53 | 53.9 | 72.5
677080.4 |  |  | 1549 | 50 | 75.6 | 90.5 | 28.1 | 34.8 | 0.053 | 104 | 11.2 | 69.8 | 40 | 63 | 0.95 | 101.9 | 294.4 | 256 | 89.9 | 501.2 | 0.818 | 426.6 | 8.13 | 104.9 | 42.9 | 70.3 | 12 | 104.3 | 35.4 | 2.53 | 53.8 | 72.4
677081.4 |  |  | 1549 | 50 | 75.7 | 90.3 | 28.1 | 34.8 | 0.055 | 104 | 11.2 | 69.8 | 40 | 63 | 0.95 | 101.9 | 294.8 | 256.4 | 89.8 | 501 | 0.817 | 425.7 | 8.06 | 104.8 | 42.8 | 70.4 | 12 | 104.3 | 35.4 | 2.53 | 53.8 | 72.3
677082.4 |  |  | 1550 | 49.9 | 75.7 | 90.2 | 28.1 | 34.8 | 0.055 | 104 | 11.2 | 69.8 | 40 | 63 | 0.952 | 101.9 | 295.7 | 256.9 | 89.8 | 500.8 | 0.818 | 426.7 | 8.08 | 104.8 | 42.8 | 70.5 | 12 | 104.3 | 35.4 | 2.53 | 53.8 | 72.2
677083.4 |  |  | 1550 | 49.8 | 75.8 | 90.1 | 28.1 | 34.7 | 0.054 | 104.1 | 11.2 | 69.8 | 40 | 63 | 0.951 | 101.9 | 296.3 | 257.4 | 89.8 | 500.6 | 0.816 | 426.7 | 8.14 | 104.9 | 42.8 | 70.7 | 12 | 104.3 | 35.4 | 2.54 | 53.8 | 72.2
677084.4 |  |  | 1550 | 49.8 | 75.8 | 89.9 | 28.1 | 34.7 | 0.055 | 104 | 11.2 | 69.8 | 39.9 | 63 | 0.948 | 101.9 | 295.9 | 257.6 | 89.8 | 500.4 | 0.815 | 426.3 | 8.09 | 104.9 | 42.8 | 70.8 | 12 | 104.3 | 35.4 | 2.54 | 53.8 | 72.1
677085.4 |  |  | 1550 | 49.9 | 75.8 | 89.8 | 28.1 | 34.8 | 0.054 | 104 | 11.2 | 69.8 | 39.9 | 63.1 | 0.949 | 101.9 | 296.7 | 258 | 89.7 | 500.2 | 0.812 | 425.6 | 8.1 | 104.8 | 42.8 | 70.9 | 12 | 104.3 | 35.4 | 2.54 | 53.7 | 71.9
677086.4 |  |  | 1550 | 49.9 | 75.9 | 89.7 | 28.1 | 34.7 | 0.054 | 104 | 11.2 | 69.8 | 39.9 | 63 | 0.948 | 101.9 | 297 | 258.3 | 89.7 | 500.1 | 0.815 | 425.4 | 8.07 | 104.8 | 42.8 | 71.1 | 12 | 104.3 | 35.4 | 2.54 | 53.8 | 71.8
677087.4 |  |  | 1550 | 49.8 | 75.9 | 89.6 | 28.1 | 34.8 | 0.055 | 104 | 11.2 | 69.8 | 39.9 | 63 | 0.949 | 101.8 | 297.7 | 258.8 | 89.7 | 499.9 | 0.814 | 426.4 | 8.07 | 104.7 | 42.8 | 71.1 | 12 | 104.2 | 35.4 | 2.54 | 53.8 | 71.8
677088.4 |  |  | 1550 | 49.7 | 76 | 89.4 | 28.1 | 34.8 | 0.054 | 104.1 | 11.2 | 69.8 | 39.9 | 63 | 0.949 | 101.8 | 297.9 | 259.1 | 89.6 | 499.8 | 0.812 | 425 | 8.07 | 104.8 | 42.8 | 71.2 | 12 | 104.2 | 35.4 | 2.54 | 53.8 | 71.7
677089.4 |  |  | 1550 | 49.7 | 76.1 | 89.3 | 28.1 | 34.8 | 0.054 | 104 | 11.2 | 69.8 | 39.9 | 63.1 | 0.951 | 101.8 | 298 | 259.6 | 89.6 | 499.6 | 0.812 | 425.2 | 8.11 | 104.7 | 42.8 | 71.4 | 12 | 104.2 | 35.4 | 2.54 | 53.8 | 71.6
677090.4 |  |  | 1551 | 49.7 | 76.2 | 89.2 | 28.1 | 34.7 | 0.053 | 104 | 11.2 | 69.8 | 39.9 | 63 | 0.948 | 101.8 | 298.4 | 260.1 | 89.5 | 499.5 | 0.813 | 426.3 | 8.08 | 104.7 | 42.7 | 71.5 | 12 | 104.2 | 35.4 | 2.54 | 53.7 | 71.6
677091.4 |  |  | 1549 | 49.7 | 76.3 | 89.1 | 28.1 | 34.7 | 0.054 | 104 | 11.2 | 69.8 | 40 | 62.9 | 0.948 | 101.9 | 298.5 | 260.2 | 89.4 | 499.4 | 0.813 | 426.4 | 8.08 | 104.8 | 42.7 | 71.6 | 12 | 104.3 | 35.4 | 2.54 | 53.8 | 71.4
677092.4 |  |  | 1550 | 49.8 | 76.4 | 89 | 28.1 | 34.8 | 0.053 | 104 | 11.2 | 69.8 | 40 | 62.9 | 0.95 | 101.8 | 299.2 | 260.6 | 89.3 | 499.2 | 0.811 | 426.4 | 8.1 | 104.7 | 42.7 | 71.7 | 12 | 104.2 | 35.4 | 2.54 | 53.8 | 71.3
677093.4 |  |  | 1550 | 49.8 | 76.4 | 88.9 | 28.1 | 34.8 | 0.053 | 104 | 11.2 | 69.8 | 40.1 | 62.8 | 0.949 | 101.9 | 299.4 | 261 | 89.3 | 498.9 | 0.81 | 425.8 | 8.07 | 104.8 | 42.6 | 71.9 | 12 | 104.3 | 35.4 | 2.54 | 53.8 | 71.3
677094.4 |  |  | 1552 | 49.9 | 76.6 | 88.8 | 28.1 | 34.7 | 0.054 | 104 | 11.2 | 69.8 | 40 | 62.8 | 0.952 | 101.9 | 300.2 | 261.6 | 89.2 | 498.8 | 0.809 | 426.3 | 8.11 | 104.8 | 42.6 | 71.9 | 12 | 104.3 | 35.4 | 2.54 | 53.8 | 71.3
677095.4 |  |  | 1550 | 49.9 | 76.7 | 88.7 | 28.1 | 34.8 | 0.054 | 104 | 11.2 | 69.8 | 40.1 | 62.8 | 0.952 | 101.9 | 300.2 | 261.6 | 89.2 | 498.7 | 0.806 | 426.5 | 8.11 | 104.8 | 42.6 | 72.1 | 12 | 104.3 | 35.4 | 2.54 | 53.8 | 71.3
677096.4 |  |  | 1551 | 50 | 76.7 | 88.6 | 28.1 | 34.7 | 0.054 | 104 | 11.2 | 69.8 | 40.1 | 62.8 | 0.951 | 101.9 | 300.6 | 261.9 | 89.2 | 498.4 | 0.808 | 425.8 | 8.14 | 104.8 | 42.7 | 72.2 | 12 | 104.3 | 35.4 | 2.53 | 53.7 | 71.3
677097.4 |  |  | 1549 | 50 | 76.8 | 88.6 | 28.1 | 34.7 | 0.053 | 104 | 11.2 | 69.8 | 40.1 | 62.9 | 0.951 | 101.9 | 300.8 | 262.1 | 89.1 | 498.4 | 0.807 | 426.1 | 8.12 | 104.8 | 42.7 | 72.3 | 12 | 104.3 | 35.5 | 2.53 | 53.7 | 71.5
677098.4 |  |  | 1548 | 50.1 | 76.8 | 88.4 | 28.1 | 34.7 | 0.053 | 104 | 11.2 | 69.8 | 40 | 62.9 | 0.95 | 101.9 | 300.6 | 262.2 | 89.1 | 498.2 | 0.808 | 426 | 8.01 | 104.8 | 42.7 | 72.3 | 12 | 104.3 | 35.5 | 2.53 | 53.8 | 71.6
677099.4 |  |  | 1548 | 49.9 | 76.9 | 88.4 | 28.2 | 34.7 | 0.053 | 104 | 11.2 | 69.8 | 40 | 62.9 | 0.952 | 101.9 | 301.4 | 262.7 | 89.1 | 498.1 | 0.808 | 426.6 | 8.06 | 104.8 | 42.7 | 72.4 | 12 | 104.3 | 35.4 | 2.53 | 53.8 | 71.7
677100.4 |  |  | 1550 | 49.8 | 77.1 | 88.3 | 28.1 | 34.8 | 0.053 | 104 | 11.2 | 69.8 | 40 | 62.9 | 0.953 | 101.9 | 301.7 | 263.3 | 89 | 497.9 | 0.808 | 425.7 | 8.1 | 104.8 | 42.7 | 72.5 | 12 | 104.3 | 35.5 | 2.53 | 53.8 | 71.8
677130.4 |  |  | 1545 | 49.5 | 77.2 | 86.3 | 28.1 | 34.7 | 0.053 | 103.9 | 11.1 | 69.8 | 39.8 | 62.6 | 0.967 | 101.9 | 309.3 | 270.9 | 87.6 | 494.4 | 0.792 | 425.6 | 7.93 | 104.8 | 42.3 | 71.1 | 12 | 104.3 | 35.6 | 2.52 | 54 | 70.7
677160.4 |  |  | 1541 | 50.4 | 74.9 | 85 | 28.1 | 34.6 | 0.084 | 103.8 | 11.1 | 69.9 | 39.8 | 62 | 0.948 | 101.9 | 315 | 277.4 | 86.4 | 491.4 | 0.82 | 425.8 | 7.87 | 104.8 | 42.2 | 69 | 12 | 104.2 | 35.7 | 2.54 | 53.7 | 70.4
677190.4 |  |  | 1547 | 50.6 | 74.4 | 83.7 | 28.1 | 34.4 | 0.052 | 103.9 | 11.1 | 69.8 | 40.4 | 61.3 | 0.931 | 101.9 | 324.4 | 286.3 | 85.1 | 487.8 | 0.776 | 426.4 | 8.01 | 104.7 | 42.1 | 69.3 | 12 | 104.2 | 35.7 | 2.58 | 53.6 | 69.2
677220.4 |  |  | 1542 | 51 | 74.3 | 82.6 | 28.1 | 34.4 | 0.053 | 104 | 11.2 | 69.8 | 39.5 | 60.7 | 0.93 | 101.8 | 330.2 | 292.8 | 84.1 | 484.6 | 0.77 | 426.5 | 7.98 | 104.7 | 42.2 | 68.8 | 12 | 104.1 | 35.7 | 2.6 | 53.9 | 66.5
677250.4 |  |  | 1553 | 51.7 | 73.1 | 81.3 | 28.1 | 34.3 | 0.057 | 104 | 11.2 | 69.8 | 39.4 | 59.9 | 0.917 | 101.9 | 339 | 302 | 83.1 | 482.1 | 0.768 | 426.2 | 8.3 | 104.7 | 42.2 | 67.2 | 12 | 104.3 | 35.7 | 2.63 | 54.2 | 63.9
677280.4 |  |  | 1560 | 50.1 | 71.7 | 80.1 | 28.1 | 34.3 | 0.03 | 104.2 | 11.2 | 69.8 | 40.9 | 59.2 | 0.899 | 101.9 | 349.2 | 311.1 | 82 | 479.1 | 0.771 | 426.1 | 8.56 | 104.7 | 42.1 | 66.2 | 12 | 104.3 | 35.7 | 2.66 | 54.1 | 63.5
677310.4 |  |  | 1541 | 51 | 71.1 | 78.9 | 28.1 | 34.3 | 0.061 | 103.9 | 11.2 | 69.9 | 40.2 | 58.4 | 0.886 | 101.9 | 352.3 | 315.2 | 80.9 | 476.2 | 0.768 | 426.7 | 7.89 | 104.7 | 42 | 65.8 | 12 | 104.1 | 35.6 | 2.72 | 53.6 | 63.6
677340.4 |  |  | 1549 | 49.1 | 70.8 | 77.8 | 28.1 | 34.2 | 0.056 | 103.9 | 11.1 | 69.8 | 39.7 | 57.8 | 0.878 | 101.9 | 360.2 | 323.7 | 79.8 | 473.3 | 0.753 | 426.8 | 7.96 | 104.6 | 41.8 | 65.8 | 12 | 104 | 35.6 | 2.74 | 53.3 | 62.6
677370.4 |  |  | 1543 | 50.4 | 70.2 | 76.6 | 28.2 | 34.2 | 0.058 | 103.9 | 11.1 | 69.8 | 40.3 | 56.9 | 0.876 | 101.9 | 365 | 328.6 | 78.8 | 470.7 | 0.744 | 426.1 | 7.9 | 104.7 | 41.6 | 64.9 | 12 | 104.1 | 35.6 | 2.77 | 53.7 | 60
677400.4 |  |  | 1542 | 51.5 | 69.2 | 75.4 | 28.2 | 34 | 0.055 | 103.9 | 11.1 | 69.8 | 39.8 | 56.3 | 0.864 | 101.9 | 369.2 | 334.3 | 77.9 | 468.5 | 0.737 | 425.8 | 7.91 | 104.6 | 41.6 | 63.6 | 12 | 104.1 | 35.5 | 2.8 | 54 | 57.8
677430.4 |  |  | 1550 | 50.1 | 67.8 | 74.1 | 28.2 | 33.9 | 0.048 | 104 | 11.1 | 69.8 | 39.9 | 55.4 | 0.843 | 101.9 | 376.8 | 341.6 | 76.8 | 466.1 | 0.713 | 425.3 | 8.14 | 104.6 | 41.4 | 62.2 | 12 | 104.1 | 35.4 | 2.88 | 53.8 | 57.4
677460.4 |  |  | 1541 | 51.3 | 66.9 | 72.9 | 28.2 | 33.9 | 0.059 | 103.9 | 11.1 | 69.9 | 41 | 54.6 | 0.825 | 101.9 | 380 | 346.4 | 75.7 | 463 | 0.705 | 425.9 | 7.9 | 104.6 | 41.3 | 61.8 | 12 | 104.1 | 35.3 | 2.95 | 53.9 | 56.8
677490.4 |  |  | 1539 | 49.8 | 66.7 | 71.9 | 28.2 | 33.8 | 0.068 | 103.9 | 11.1 | 69.8 | 40.2 | 53.8 | 0.818 | 101.9 | 384.3 | 351.4 | 74.8 | 459.9 | 0.698 | 425.4 | 7.7 | 104.5 | 40.7 | 61.7 | 12 | 104 | 35.3 | 3.01 | 53.5 | 55.6
677520.4 |  |  | 1544 | 50.2 | 66.4 | 71.1 | 28.3 | 33.8 | 0.059 | 103.9 | 11.1 | 69.8 | 39.5 | 52.9 | 0.812 | 101.9 | 386.2 | 353.9 | 73.9 | 457.5 | 0.683 | 426.2 | 7.86 | 104.5 | 40.8 | 61.4 | 12 | 104 | 35.2 | 3.03 | 53.5 | 54
677550.4 |  |  | 1559 | 49.2 | 65.4 | 70.1 | 28.4 | 33.7 | 0.032 | 104.2 | 11.2 | 69.8 | 39.7 | 52.2 | 0.806 | 101.8 | 391.4 | 359.6 | 73 | 455.5 | 0.692 | 426.3 | 8.47 | 104.4 | 41 | 60.1 | 12 | 104.1 | 35.2 | 3.05 | 54.3 | 52.1
677580.4 |  |  | 1550 | 49.4 | 64 | 69.2 | 28.4 | 33.7 | 0.049 | 104 | 11.2 | 69.8 | 39.2 | 51.2 | 0.786 | 101.9 | 393.2 | 362.6 | 72.2 | 453.2 | 0.686 | 426.8 | 8.04 | 104.5 | 41.1 | 58.6 | 12 | 104 | 35 | 3.12 | 53.8 | 50.6
677610.4 |  |  | 1549 | 49.8 | 62.8 | 68.2 | 28.5 | 33.6 | 0.048 | 104 | 11.2 | 69.9 | 40.5 | 50.4 | 0.771 | 101.9 | 397.1 | 367.1 | 71.4 | 450.2 | 0.684 | 425.9 | 8.06 | 104.5 | 41 | 57.6 | 12 | 104 | 34.8 | 3.2 | 53.9 | 49.4
677640.4 |  |  | 1542 | 50.8 | 62.4 | 67.2 | 28.5 | 33.6 | 0.06 | 103.9 | 11.2 | 69.8 | 39.7 | 49.6 | 0.765 | 101.9 | 399 | 370.3 | 70.4 | 447.6 | 0.688 | 426.3 | 7.83 | 104.5 | 41.2 | 57.4 | 11.9 | 104.1 | 34.8 | 3.31 | 54.3 | 48.3
677670.4 |  |  | 1551 | 51.1 | 61.9 | 66.3 | 28.6 | 33.6 | 0.037 | 104.1 | 11.1 | 69.8 | 40.8 | 48.7 | 0.761 | 101.9 | 403.6 | 375.1 | 69.6 | 445.9 | 0.69 | 426.2 | 8.32 | 104.5 | 41.2 | 57.1 | 12 | 104.2 | 34.7 | 3.32 | 55.2 | 47.3
677700.4 |  |  | 1551 | 49.1 | 61.5 | 65.2 | 28.7 | 33.6 | 0.028 | 104.1 | 11.1 | 69.9 | 40.9 | 47.8 | 0.761 | 101.9 | 406.2 | 378.4 | 68.7 | 444.3 | 0.69 | 426.1 | 8.17 | 104.4 | 41.1 | 56.6 | 12 | 104 | 34.7 | 3.32 | 54.5 | 46.1
677730.4 |  |  | 1543 | 51 | 60.7 | 64.4 | 28.7 | 33.5 | 0.063 | 103.9 | 11.1 | 69.8 | 39.9 | 46.9 | 0.76 | 101.9 | 407.9 | 381 | 67.9 | 443.3 | 0.686 | 425.8 | 7.96 | 104.5 | 41.1 | 55.5 | 12 | 104.1 | 34.6 | 3.33 | 54.6 | 44.7
677760.4 |  |  | 1548 | 50.4 | 59.4 | 63.6 | 28.9 | 33.4 | 0.059 | 103.9 | 11.2 | 69.9 | 39.8 | 46.1 | 0.76 | 101.9 | 411.1 | 384.7 | 67.2 | 442.6 | 0.681 | 426.2 | 8.08 | 104.5 | 41.1 | 54.2 | 12 | 104.1 | 34.6 | 3.32 | 54.5 | 43.4
677790.4 |  |  | 1550 | 49.9 | 58.5 | 62.7 | 29.1 | 33.4 | 0.056 | 103.9 | 11.2 | 69.8 | 38.7 | 45.3 | 0.761 | 101.9 | 413.7 | 388.1 | 66.3 | 441.4 | 0.644 | 426.5 | 8.07 | 104.4 | 41 | 53 | 12 | 104.1 | 34.5 | 3.32 | 54.3 | 42.1
677820.4 |  |  | 1547 | 50.1 | 57.3 | 61.8 | 29.2 | 33.4 | 0.056 | 103.9 | 11.2 | 69.8 | 40.5 | 44.4 | 0.759 | 101.9 | 415.9 | 391.3 | 65.6 | 440.2 | 0.649 | 426.6 | 8.05 | 104.4 | 40.9 | 52.3 | 12 | 104 | 34.5 | 3.33 | 54.2 | 40.9
677850.4 |  |  | 1551 | 49.7 | 56.7 | 60.3 | 29.2 | 33.4 | 0.057 | 103.9 | 11.3 | 69.9 | 41.2 | 43.6 | 0.762 | 101.9 | 419.6 | 395.2 | 64.7 | 438.8 | 0.649 | 426.2 | 8.11 | 104.3 | 41.1 | 51.8 | 12 | 103.9 | 34.4 | 3.32 | 54.1 | 39.4
677880.4 |  |  | 1550 | 50 | 56.3 | 59.3 | 29.3 | 33.4 | 0.056 | 104.1 | 11.3 | 69.8 | 40.4 | 42.6 | 0.762 | 101.8 | 422.1 | 398.8 | 63.7 | 437.8 | 0.629 | 426.3 | 8.15 | 104.2 | 41.2 | 51.4 | 12 | 103.8 | 34.4 | 3.33 | 54.1 | 38.2
677910.4 |  |  | 1541 | 50.9 | 56 | 58.4 | 29.4 | 33.4 | 0.06 | 104 | 11.3 | 69.8 | 39.7 | 41.8 | 0.76 | 101.9 | 423.5 | 401 | 62.9 | 437.1 | 0.635 | 426.7 | 7.94 | 104.4 | 41.2 | 51.1 | 12 | 103.9 | 34.4 | 3.33 | 54.4 | 37
677940.4 |  |  | 1549 | 49.9 | 55.2 | 57.8 | 29.5 | 33.4 | 0.055 | 104.1 | 11.3 | 69.8 | 40 | 40.9 | 0.76 | 101.9 | 426.2 | 404.3 | 62.2 | 436.7 | 0.624 | 426.1 | 7.99 | 104.3 | 41.1 | 50.1 | 12 | 103.9 | 34.3 | 3.33 | 53.9 | 35.7
677970.4 |  |  | 1552 | 49.5 | 54.1 | 57.2 | 29.6 | 33.4 | 0.051 | 104 | 11.3 | 69.8 | 40.6 | 40 | 0.76 | 101.9 | 428.8 | 406.8 | 61.6 | 436.3 | 0.638 | 426.7 | 8.16 | 104.3 | 41 | 49 | 12 | 103.8 | 34.3 | 3.34 | 54.1 | 34.3
678000.4 |  |  | 1549 | 49.9 | 53.4 | 56.6 | 29.8 | 33.4 | 0.051 | 104 | 11.3 | 69.9 | 40 | 39.3 | 0.76 | 101.9 | 429.9 | 408.8 | 60.9 | 436.2 | 0.629 | 426.3 | 8.06 | 104.2 | 41 | 48.1 | 12 | 103.9 | 34.3 | 3.35 | 54.1 | 33.1
678030.4 |  |  | 1548 | 49 | 52.3 | 56 | 29.9 | 33.4 | 0.059 | 104 | 11.3 | 69.8 | 40.2 | 38.3 | 0.76 | 101.9 | 431.4 | 410.8 | 60.2 | 436 | 0.618 | 425.9 | 7.9 | 104.2 | 40.9 | 47.1 | 12 | 103.8 | 34.2 | 3.36 | 53.9 | 31.9
678060.4 |  |  | 1552 | 49.6 | 51.4 | 55.5 | 30.1 | 33.4 | 0.05 | 104 | 11.3 | 69.9 | 39.8 | 37.6 | 0.76 | 101.9 | 433.8 | 413.4 | 59.6 | 435.6 | 0.61 | 426.2 | 8.08 | 104.2 | 40.8 | 46.4 | 12 | 103.8 | 34.2 | 3.36 | 54 | 31.3
678090.4 |  |  | 1548 | 48.5 | 50.8 | 55 | 30.2 | 33.3 | 0.061 | 103.9 | 11.3 | 69.8 | 40.4 | 37.1 | 0.762 | 101.9 | 435 | 415.1 | 59.1 | 435.6 | 0.61 | 426.2 | 7.82 | 104.2 | 40.7 | 45.7 | 12 | 103.7 | 34.1 | 3.37 | 53.6 | 30.8
678120.4 |  |  | 1562 | 49 | 50.1 | 54.5 | 30.3 | 33.3 | 0.032 | 104.2 | 11.3 | 69.9 | 39.5 | 36.4 | 0.761 | 101.9 | 437.9 | 418.3 | 58.6 | 435.3 | 0.603 | 425.4 | 8.45 | 104.2 | 40.8 | 44.9 | 12 | 103.9 | 34.2 | 3.37 | 54.3 | 29.9
678150.4 |  |  | 1548 | 51.1 | 49.6 | 54 | 30.3 | 33.3 | 0.039 | 104.1 | 11.3 | 69.9 | 39.6 | 35.8 | 0.761 | 101.9 | 437.8 | 418.6 | 58 | 435.5 | 0.61 | 426.7 | 8.2 | 104.2 | 40.9 | 44.4 | 12 | 104 | 34 | 3.39 | 55 | 29.1
678180.4 |  |  | 1557 | 48.8 | 48.9 | 53.6 | 30.3 | 33.3 | 0.033 | 104.1 | 11.3 | 69.8 | 40.3 | 35.2 | 0.763 | 101.9 | 440.3 | 421.2 | 57.6 | 435.6 | 0.607 | 426.1 | 8.31 | 104.2 | 40.9 | 43.7 | 12 | 103.9 | 34 | 3.37 | 54.7 | 28.2
678210.4 |  |  | 1549 | 49.1 | 48.1 | 53.2 | 30.2 | 33.3 | 0.053 | 104 | 11.3 | 69.9 | 39.7 | 34.6 | 0.761 | 101.8 | 440.8 | 422.1 | 57.1 | 435.3 | 0.598 | 426.4 | 7.98 | 104.1 | 40.8 | 43 | 12 | 103.7 | 34 | 3.37 | 54 | 27.5
678240.4 |  |  | 1561 | 49.5 | 47.5 | 52.8 | 30.2 | 33.3 | 0.03 | 104.1 | 11.3 | 69.8 | 39.6 | 34 | 0.761 | 101.9 | 442.7 | 424.4 | 56.7 | 435.9 | 0.585 | 426.9 | 8.47 | 104.2 | 40.7 | 42.2 | 12 | 104 | 33.9 | 3.4 | 54.8 | 26.8
678270.4 |  |  | 1552 | 49 | 46.6 | 52.3 | 30.1 | 33.3 | 0.039 | 104 | 11.3 | 69.9 | 40.6 | 33.3 | 0.76 | 101.9 | 443.5 | 425.2 | 56.2 | 436 | 0.6 | 426.4 | 8.04 | 104.1 | 40.6 | 41.4 | 11.9 | 103.7 | 33.9 | 3.4 | 54.2 | 25.9
678300.4 |  |  | 1550 | 51.8 | 46.1 | 52.1 | 30.1 | 33.3 | 0.035 | 104.1 | 11.3 | 69.8 | 39.8 | 32.7 | 0.759 | 101.9 | 444.4 | 426.6 | 55.8 | 436.1 | 0.592 | 426.7 | 8.3 | 104.2 | 40.6 | 40.7 | 12 | 104.1 | 33.9 | 3.41 | 55.5 | 25.2
678330.4 |  |  | 1548 | 51.3 | 45.4 | 51.7 | 30.1 | 33.2 | 0.035 | 104.1 | 11.3 | 69.9 | 40.4 | 32.1 | 0.76 | 101.9 | 445.8 | 428.2 | 55.3 | 436.3 | 0.597 | 426.3 | 8.29 | 104.1 | 40.6 | 40.2 | 12 | 103.9 | 33.8 | 3.41 | 55 | 24.6
678360.4 |  |  | 1550 | 49.5 | 44.6 | 51.3 | 30 | 33.2 | 0.051 | 104 | 11.3 | 69.9 | 41 | 31.7 | 0.76 | 101.9 | 446.6 | 429.3 | 55 | 436.8 | 0.591 | 426.2 | 8.02 | 104 | 40.4 | 39.4 | 12 | 103.8 | 33.8 | 3.43 | 54.4 | 24.3
678390.4 |  |  | 1551 | 49.4 | 44.3 | 51 | 30 | 33.1 | 0.05 | 104 | 11.3 | 69.8 | 40 | 31.5 | 0.76 | 101.9 | 448 | 430.7 | 54.7 | 436.8 | 0.579 | 427.1 | 8.07 | 104.1 | 40.4 | 39.2 | 12 | 103.8 | 33.9 | 3.43 | 54.4 | 24.6
678420.4 |  |  | 1549 | 49.8 | 44 | 50.7 | 29.9 | 33.1 | 0.047 | 104 | 11.3 | 69.9 | 40.5 | 31.4 | 0.761 | 101.9 | 448.9 | 432 | 54.3 | 437 | 0.563 | 426.2 | 8.13 | 104 | 40.2 | 38.9 | 12 | 103.8 | 33.8 | 3.43 | 54.3 | 24.9
678450.4 |  |  | 1546 | 50.5 | 43.9 | 50.3 | 29.9 | 33.1 | 0.052 | 104 | 11.4 | 69.8 | 40 | 31.3 | 0.761 | 101.9 | 449.3 | 432.7 | 54 | 437.4 | 0.561 | 425.4 | 8.08 | 104.1 | 40.3 | 38.8 | 12 | 103.8 | 33.8 | 3.45 | 54.6 | 25.1
678480.4 |  |  | 1547 | 49 | 43.9 | 50.1 | 29.9 | 33.2 | 0.058 | 103.9 | 11.4 | 69.9 | 39.2 | 31.1 | 0.761 | 101.9 | 450.2 | 433.5 | 53.7 | 437.4 | 0.561 | 426.7 | 7.88 | 104 | 40.3 | 38.8 | 12 | 103.8 | 33.8 | 3.45 | 54.2 | 24.9
678510.4 |  |  | 1546 | 50.4 | 43.8 | 49.9 | 29.9 | 33.1 | 0.055 | 104 | 11.4 | 69.8 | 41.8 | 31 | 0.761 | 101.9 | 450.9 | 434.4 | 53.4 | 437.7 | 0.566 | 425.4 | 8.03 | 104.1 | 40.3 | 39 | 12 | 103.8 | 33.7 | 3.45 | 54.7 | 24.9
678540.4 |  |  | 1550 | 49.5 | 44.1 | 49.7 | 29.9 | 33.1 | 0.03 | 104.1 | 11.4 | 69.9 | 40.6 | 30.9 | 0.76 | 101.8 | 451.8 | 435.4 | 53.2 | 438 | 0.555 | 425.8 | 8.24 | 103.9 | 40.3 | 39.2 | 12 | 103.8 | 33.7 | 3.45 | 54.7 | 24.8
678570.4 |  |  | 1553 | 48.6 | 44.3 | 49.7 | 29.9 | 33.1 | 0.038 | 104.1 | 11.4 | 69.9 | 40.2 | 31 | 0.762 | 101.9 | 452.5 | 436.2 | 53.1 | 438.2 | 0.555 | 425.8 | 8.24 | 104 | 40.3 | 39.6 | 12 | 103.9 | 33.7 | 3.44 | 54.7 | 24.8
691200.4 |  |  | 234 | 0.6 | 37.4 | 38.9 | 33.6 | 34.9 | -0.235 | 101.1 | 11.3 | 70 | 0.9 | 36.3 | 1.231 | 101.6 | 23.4 | 3.9 | 38.3 | 71.3 | 0.18 | 423.7 | 0.11 | 100.8 | 33.2 | 27.1 | 12.3 | 101 | 36.7 | 0.01 | 99.3 | 21.2
691200.4 |  |  | 903 | 3.2 | 36.7 | 41.3 | 29.7 | 34.1 | -0.084 | 100.8 | 11.3 | 70 | 27.9 | 30.8 | 0.977 | 101.6 | 413.9 | 404.2 | 43.1 | 129.6 | -0.192 | 425.1 | 0.3 | 100.9 | 33.1 | 34.9 | 14.1 | 101.6 | 36.3 | 0.84 | 32.8 | 21
705601.4 |  |  | 2496 | 127.4 | 84.6 | 99.9 | 29.9 | 32.1 | 0.075 | 107.1 | 11.4 | 69.8 | 70.9 | 65.4 | 0.989 | 101.5 | 363.7 | 289.8 | 99.2 | 681.3 | 1.291 | 427.9 | 33.62 | 122.3 | 45.2 | 78.3 | 12 | 121.8 | 31.8 | 8.47 | 97.3 | 71.8
705602.4 |  |  | 2475 | 128.3 | 84.5 | 99.9 | 29.9 | 31.8 | 0.081 | 106.9 | 11.4 | 69.8 | 70.9 | 65.4 | 0.991 | 101.5 | 363.5 | 289.4 | 99.2 | 681.2 | 1.322 | 428.8 | 33.58 | 122.2 | 45.2 | 78.4 | 12 | 122.2 | 31.9 | 8.47 | 97.5 | 71.9
705603.4 |  |  | 2445 | 129.8 | 84.6 | 99.9 | 29.9 | 32 | 0.088 | 106.6 | 11.4 | 69.9 | 70.8 | 65.4 | 0.99 | 101.5 | 361.6 | 288.1 | 99.3 | 681.2 | 1.338 | 428.3 | 33.28 | 122.2 | 45.2 | 78.3 | 12 | 122.3 | 31.9 | 8.46 | 97.5 | 72.1
705604.4 |  |  | 2414 | 130.7 | 84.6 | 99.9 | 29.9 | 32 | 0.102 | 106.4 | 11.4 | 69.9 | 70 | 65.3 | 0.989 | 101.5 | 359.5 | 286.8 | 99.2 | 681.2 | 1.349 | 427.4 | 32.74 | 122.2 | 45.2 | 78.3 | 12 | 122.3 | 31.8 | 8.46 | 97.5 | 72.1
705605.4 |  |  | 2382 | 130.7 | 84.6 | 99.8 | 29.8 | 32 | 0.119 | 106.2 | 11.4 | 69.9 | 68.9 | 65.4 | 0.988 | 101.5 | 357.4 | 285.6 | 99.3 | 681.2 | 1.377 | 428.1 | 32.09 | 122.2 | 45.2 | 78.3 | 12 | 122.3 | 31.8 | 8.45 | 97.5 | 72.2
705606.4 |  |  | 2352 | 130.3 | 84.7 | 99.9 | 29.8 | 31.9 | 0.142 | 106 | 11.4 | 69.9 | 67.8 | 65.4 | 0.99 | 101.5 | 354.7 | 283.9 | 99.2 | 680.9 | 1.413 | 427.2 | 31.52 | 122.2 | 45.2 | 78.3 | 12 | 122 | 31.8 | 8.44 | 97.5 | 72.3
705607.4 |  |  | 2320 | 129.8 | 84.8 | 99.9 | 29.9 | 31.9 | 0.163 | 105.8 | 11.4 | 69.9 | 66.6 | 65.4 | 0.989 | 101.5 | 353.2 | 282.9 | 99.3 | 680.7 | 1.443 | 429.4 | 31.14 | 122.1 | 45.2 | 78.3 | 12 | 122.1 | 31.9 | 8.42 | 97.2 | 72.3
705608.4 |  |  | 2288 | 129.1 | 84.8 | 99.9 | 29.9 | 32 | 0.174 | 105.6 | 11.4 | 69.9 | 65.6 | 65.4 | 0.989 | 101.5 | 351 | 281.2 | 99.2 | 680.5 | 1.459 | 429.7 | 30.27 | 122.2 | 45.2 | 78.4 | 12 | 122.3 | 31.9 | 8.39 | 96.9 | 72.4
705609.4 |  |  | 2256 | 128.3 | 84.9 | 99.8 | 29.9 | 31.9 | 0.193 | 105.3 | 11.4 | 69.9 | 64.8 | 65.4 | 0.988 | 101.5 | 348.7 | 279.6 | 99.2 | 680.2 | 1.473 | 425.4 | 29.87 | 122.1 | 45.2 | 78.3 | 12 | 122 | 31.9 | 8.36 | 96.5 | 72.4
705610.4 |  |  | 2226 | 127.2 | 84.9 | 99.8 | 29.8 | 31.9 | 0.225 | 105.1 | 11.4 | 69.9 | 63.9 | 65.4 | 0.987 | 101.5 | 345.6 | 277.8 | 99.2 | 679.7 | 1.476 | 414.7 | 29.29 | 121.9 | 45.1 | 78.2 | 12 | 121.4 | 31.8 | 8.32 | 95.9 | 72.5
705611.4 |  |  | 2193 | 126.2 | 84.9 | 99.8 | 29.8 | 31.9 | 0.235 | 104.8 | 11.4 | 69.9 | 63 | 65.4 | 0.988 | 101.5 | 342.6 | 275.7 | 99.2 | 679.2 | 1.474 | 405.9 | 28.22 | 121.7 | 45.1 | 78.2 | 12 | 120.7 | 32.1 | 8.27 | 95.3 | 72.6
705612.4 |  |  | 2162 | 124.8 | 84.9 | 99.8 | 29.8 | 31.9 | 0.268 | 104.6 | 11.4 | 69.9 | 62.1 | 65.4 | 0.991 | 101.5 | 340 | 273.9 | 99.2 | 678.6 | 1.475 | 405.2 | 27.34 | 121.4 | 45.1 | 78.1 | 12 | 120.2 | 32.3 | 8.21 | 94.6 | 72.5
705613.4 |  |  | 2129 | 123.5 | 85 | 99.7 | 29.7 | 32 | 0.301 | 104.5 | 11.4 | 69.9 | 61.2 | 65.4 | 0.99 | 101.5 | 337 | 271.8 | 99.1 | 677.8 | 1.483 | 409.1 | 26.95 | 121 | 45.1 | 78 | 12 | 119.6 | 32.4 | 8.14 | 93.9 | 72.6
705614.4 |  |  | 2099 | 122 | 85 | 99.7 | 29.7 | 32 | 0.347 | 104.3 | 11.4 | 69.9 | 60.4 | 65.4 | 0.989 | 101.5 | 333.6 | 269.7 | 99.1 | 677.1 | 1.511 | 422.9 | 26.31 | 120.7 | 45.2 | 77.8 | 12 | 119.2 | 32.5 | 8.06 | 93.2 | 72.4
705615.4 |  |  | 2067 | 120.7 | 85 | 99.6 | 29.7 | 32 | 0.373 | 104.1 | 11.4 | 69.9 | 59.2 | 65.4 | 0.988 | 101.5 | 329.9 | 267.5 | 99.1 | 676.3 | 1.518 | 425 | 25.36 | 120.3 | 45.2 | 77.7 | 12 | 118.5 | 32.4 | 7.98 | 92.5 | 72.4
705616.4 |  |  | 2035 | 119.3 | 85 | 99.6 | 29.8 | 32 | 0.407 | 103.9 | 11.4 | 69.9 | 58 | 65.4 | 0.988 | 101.5 | 326.6 | 265 | 99 | 675.4 | 1.528 | 426.5 | 24.95 | 119.6 | 45.2 | 77.7 | 12 | 118 | 32.4 | 7.88 | 91.9 | 72.4
705617.4 |  |  | 2003 | 117.9 | 84.9 | 99.5 | 29.7 | 32.1 | 0.443 | 105 | 11.4 | 69.9 | 57 | 65.4 | 0.984 | 101.5 | 322.6 | 262.4 | 99 | 674.4 | 1.548 | 426.3 | 24.09 | 117 | 45.2 | 77.6 | 12 | 117.2 | 32.3 | 7.77 | 91.2 | 72.3
705618.4 |  |  | 1972 | 116.5 | 84.9 | 99.4 | 29.7 | 32 | 0.473 | 104.8 | 11.4 | 69.9 | 55.9 | 65.4 | 0.991 | 101.5 | 317.7 | 259.3 | 99 | 673.2 | 1.544 | 426.6 | 23.45 | 116.3 | 45.2 | 77.4 | 12 | 116.7 | 32.2 | 7.66 | 90.6 | 72.1
705619.4 |  |  | 1940 | 115 | 84.9 | 99.4 | 29.7 | 32 | 0.59 | 104.6 | 11.4 | 69.9 | 54.8 | 65.4 | 0.987 | 101.5 | 312.7 | 255.9 | 98.9 | 672.2 | 1.579 | 425.9 | 22.97 | 111.9 | 45.2 | 77.2 | 12 | 111.1 | 32.2 | 7.54 | 90 | 71.9
705620.4 |  |  | 1908 | 113.6 | 84.8 | 99.3 | 29.7 | 32 | 0.621 | 104.4 | 11.4 | 69.9 | 53.9 | 65.4 | 0.985 | 101.5 | 307.2 | 252.6 | 98.8 | 671 | 1.647 | 427.9 | 22.11 | 110.3 | 45.2 | 77.1 | 12 | 110.4 | 32.2 | 7.41 | 89.5 | 71.9
705621.4 |  |  | 1876 | 112.1 | 84.7 | 99.2 | 29.7 | 32 | 0.633 | 104.2 | 11.4 | 69.9 | 53 | 65.5 | 0.988 | 101.5 | 303.9 | 249.7 | 98.8 | 669.8 | 1.639 | 427.9 | 21.2 | 109.9 | 45.2 | 76.8 | 12 | 110.1 | 32.1 | 7.28 | 88.9 | 71.8
705622.4 |  |  | 1844 | 110.5 | 84.8 | 99.2 | 29.6 | 32.1 | 0.632 | 104 | 11.4 | 69.9 | 52.1 | 65.4 | 0.989 | 101.5 | 297.8 | 246.3 | 98.7 | 668.6 | 1.608 | 426.8 | 20.55 | 110.2 | 45.2 | 76.7 | 12 | 110.2 | 32.1 | 7.13 | 88.1 | 71.6
705623.4 |  |  | 1813 | 108.3 | 84.7 | 99.1 | 29.7 | 32.2 | 0.612 | 103.9 | 11.4 | 69.9 | 51.1 | 65.4 | 0.987 | 101.5 | 293.4 | 243 | 98.7 | 667.3 | 1.585 | 426.7 | 19.8 | 109.8 | 45.1 | 76.4 | 12 | 109.3 | 32.1 | 6.99 | 87.2 | 71.5
705624.4 |  |  | 1782 | 106.4 | 84.6 | 99 | 29.6 | 32.2 | 0.59 | 103.7 | 11.4 | 69.9 | 50.2 | 65.4 | 0.99 | 101.4 | 288 | 239.4 | 98.7 | 665.9 | 1.54 | 427.2 | 19.19 | 109.5 | 45.1 | 76.2 | 12 | 108.8 | 32.2 | 6.83 | 86.3 | 71.3
705625.4 |  |  | 1750 | 104.3 | 84.4 | 98.9 | 29.6 | 32.2 | 0.561 | 103.5 | 11.4 | 69.9 | 49.3 | 65.4 | 0.99 | 101.5 | 283.3 | 235.7 | 98.7 | 664.6 | 1.487 | 427 | 18.59 | 109.5 | 45.1 | 75.9 | 12 | 109.3 | 32.2 | 6.68 | 85.4 | 71.2
705626.4 |  |  | 1718 | 102.5 | 84.4 | 98.8 | 29.6 | 32.3 | 0.555 | 103.4 | 11.4 | 69.9 | 47.8 | 65.3 | 0.99 | 101.5 | 277.6 | 232.3 | 98.5 | 663.1 | 1.467 | 426.2 | 17.66 | 109.1 | 45 | 75.7 | 12 | 108.2 | 32.2 | 6.51 | 84.4 | 71.2
705627.4 |  |  | 1687 | 100.7 | 84.2 | 98.7 | 29.5 | 32.2 | 0.537 | 103.2 | 11.4 | 69.9 | 46.4 | 65.3 | 0.988 | 101.5 | 272.4 | 228.4 | 98.5 | 661.6 | 1.441 | 426.2 | 17.19 | 107.7 | 45.1 | 75.4 | 12 | 107.7 | 32.2 | 6.35 | 83.5 | 71.1
705628.4 |  |  | 1655 | 99.4 | 84.1 | 98.6 | 29.5 | 32.2 | 0.463 | 103.1 | 11.4 | 69.8 | 45 | 65.3 | 0.977 | 101.5 | 267.1 | 224.7 | 98.5 | 660 | 1.414 | 426 | 17.11 | 107.5 | 45.1 | 75.1 | 12 | 108.6 | 32.2 | 6.19 | 82.6 | 71.1
705629.4 |  |  | 1622 | 97.7 | 84.1 | 98.4 | 29.4 | 32.2 | 0.51 | 102.9 | 11.4 | 69.8 | 43.9 | 65.2 | 0.994 | 101.5 | 261.5 | 221 | 98.4 | 658.3 | 1.398 | 427.1 | 16.05 | 107.4 | 45.2 | 74.8 | 12 | 107.2 | 32.1 | 6.02 | 81.5 | 71.2
705631.3 |  |  | 1567 | 94.2 | 84.1 | 98.3 | 29.3 | 32.2 | 0.466 | 102.7 | 11.4 | 69.8 | 41.9 | 65.2 | 0.993 | 101.5 | 253.1 | 214.2 | 98.3 | 655.1 | 1.328 | 426.6 | 14.8 | 107.1 | 45.1 | 74.3 | 12 | 106.4 | 32.2 | 5.7 | 79.8 | 71.3
705632.3 |  |  | 1555 | 91.9 | 83.9 | 98.3 | 29.3 | 32.3 | 0.433 | 102.7 | 11.4 | 69.8 | 40.9 | 65.1 | 0.994 | 101.5 | 251.9 | 213 | 98.2 | 653.3 | 1.304 | 426.9 | 14.38 | 107.2 | 45.3 | 74.1 | 12 | 106.4 | 32.1 | 5.54 | 79.1 | 71.7
705633.3 |  |  | 1552 | 89.3 | 83.8 | 98.1 | 29.3 | 32.3 | 0.412 | 102.8 | 11.4 | 69.8 | 40 | 65.1 | 0.986 | 101.5 | 251.7 | 212.6 | 98.2 | 651.5 | 1.257 | 425.5 | 14.15 | 106.9 | 45.2 | 73.9 | 12 | 106 | 32.2 | 5.38 | 78.1 | 71.7
705634.3 |  |  | 1550 | 87 | 83.6 | 98.1 | 29.3 | 32.4 | 0.356 | 102.8 | 11.4 | 69.8 | 39.3 | 65.1 | 0.989 | 101.5 | 251.7 | 212.6 | 98.2 | 649.7 | 1.204 | 427.3 | 13.81 | 106.6 | 45.2 | 73.7 | 12 | 105.9 | 32.2 | 5.22 | 77.3 | 71.8
705635.3 |  |  | 1550 | 85.4 | 83.4 | 98 | 29.3 | 32.4 | 0.301 | 102.8 | 11.4 | 69.8 | 38.9 | 65.1 | 0.991 | 101.5 | 251.7 | 212.6 | 98.1 | 647.9 | 1.142 | 426.9 | 13.55 | 107.6 | 45.1 | 73.2 | 12 | 108.6 | 32.2 | 5.07 | 76.5 | 71.9
705636.3 |  |  | 1550 | 84.1 | 83.1 | 97.9 | 29.4 | 32.4 | 0.251 | 102.8 | 11.4 | 69.8 | 38.8 | 65.1 | 0.99 | 101.5 | 252.3 | 213.1 | 98.1 | 646 | 1.097 | 427.1 | 13.48 | 108.3 | 45.1 | 72.8 | 12 | 108.9 | 32.3 | 4.92 | 75.6 | 72
705637.3 |  |  | 1549 | 83 | 82.8 | 97.9 | 29.4 | 32.4 | 0.242 | 102.8 | 11.4 | 69.8 | 38.8 | 65.2 | 0.991 | 101.5 | 252.5 | 213.2 | 98.1 | 644.3 | 1.059 | 427.2 | 13.28 | 108.4 | 45.1 | 72.3 | 12 | 108.8 | 32.4 | 4.78 | 75 | 72.1
705638.3 |  |  | 1550 | 82 | 82.6 | 97.8 | 29.4 | 32.4 | 0.202 | 102.8 | 11.4 | 69.8 | 38.8 | 65.2 | 0.991 | 101.5 | 253 | 213.4 | 98.1 | 642.6 | 1.044 | 427 | 13.33 | 108.4 | 45.1 | 71.9 | 12 | 108.6 | 32.3 | 4.64 | 74.4 | 72.2
705639.3 |  |  | 1550 | 81.3 | 82.4 | 97.7 | 29.4 | 32.4 | 0.191 | 102.8 | 11.4 | 69.8 | 38.9 | 65.2 | 0.989 | 101.5 | 253.1 | 213.6 | 98 | 640.6 | 1.011 | 427.3 | 13.05 | 108.3 | 45.1 | 71.5 | 12 | 108.4 | 32.4 | 4.51 | 73.8 | 72.3
705640.3 |  |  | 1550 | 80.7 | 82.1 | 97.7 | 29.3 | 32.4 | 0.194 | 102.9 | 11.4 | 69.8 | 38.9 | 65.2 | 0.989 | 101.5 | 253.3 | 213.7 | 98 | 638.8 | 1.008 | 426 | 13.02 | 108.4 | 45 | 71 | 12 | 108.3 | 32.3 | 4.38 | 73.4 | 72.3
705641.3 |  |  | 1549 | 80.2 | 81.7 | 97.6 | 29.2 | 32.4 | 0.155 | 102.9 | 11.4 | 69.8 | 38.9 | 65.1 | 0.988 | 101.5 | 253.5 | 213.8 | 97.9 | 637.1 | 0.984 | 425.9 | 12.89 | 108.3 | 45 | 70.6 | 12 | 108.2 | 32.3 | 4.27 | 72.9 | 72.3
705642.3 |  |  | 1549 | 79.5 | 81.3 | 97.6 | 29.2 | 32.4 | 0.154 | 102.9 | 11.4 | 69.8 | 38.9 | 65.1 | 0.985 | 101.5 | 254.1 | 214.2 | 97.9 | 635.4 | 0.96 | 426.6 | 12.79 | 108.2 | 44.9 | 70.1 | 12 | 108.1 | 32.3 | 4.16 | 72.6 | 72.4
705643.3 |  |  | 1548 | 78.7 | 80.9 | 97.6 | 29.2 | 32.4 | 0.13 | 102.9 | 11.4 | 69.8 | 39 | 65.1 | 0.992 | 101.5 | 254.2 | 214.4 | 97.8 | 633.7 | 0.944 | 425.9 | 12.69 | 108.1 | 45 | 69.6 | 12 | 107.9 | 32.3 | 4.06 | 72.1 | 72.4
705644.3 |  |  | 1549 | 77.8 | 80.6 | 97.4 | 29.1 | 32.5 | 0.12 | 102.9 | 11.4 | 69.8 | 39 | 65.1 | 0.991 | 101.5 | 253.9 | 214.5 | 97.8 | 632 | 0.913 | 426.2 | 12.6 | 108.1 | 44.9 | 69.2 | 12 | 107.8 | 32.4 | 3.96 | 71.5 | 72.5
705645.3 |  |  | 1549 | 77 | 80.2 | 97.4 | 29.1 | 32.5 | 0.123 | 102.9 | 11.4 | 69.8 | 39 | 65 | 0.99 | 101.5 | 254.4 | 214.8 | 97.7 | 630.4 | 0.906 | 426.9 | 12.48 | 108 | 44.9 | 68.9 | 12 | 107.7 | 32.3 | 3.87 | 71.1 | 72.4
705646.3 |  |  | 1551 | 76.8 | 79.7 | 97.5 | 29 | 32.5 | 0.122 | 103 | 11.4 | 69.8 | 39.1 | 64.9 | 0.987 | 101.5 | 254.6 | 215.2 | 97.6 | 628.9 | 0.901 | 427.2 | 12.51 | 108 | 45.1 | 68.4 | 12 | 107.8 | 32.3 | 3.79 | 71 | 72.7
705647.3 |  |  | 1547 | 76.3 | 79.4 | 97.4 | 29.1 | 32.6 | 0.114 | 102.9 | 11.4 | 69.8 | 39.1 | 64.9 | 0.988 | 101.5 | 254.9 | 215 | 97.6 | 627.2 | 0.902 | 427 | 12.12 | 107.9 | 45 | 68.2 | 12 | 107.5 | 32.3 | 3.72 | 70.5 | 72.6
705648.3 |  |  | 1549 | 75.9 | 79.1 | 97.3 | 29 | 32.6 | 0.078 | 103 | 11.4 | 69.8 | 39.1 | 64.9 | 0.985 | 101.5 | 255.2 | 215.5 | 97.6 | 625.7 | 0.876 | 427.3 | 12.13 | 107.8 | 44.9 | 67.8 | 12 | 107.4 | 32.4 | 3.65 | 70.2 | 72.4
705649.3 |  |  | 1550 | 75.3 | 78.7 | 97.4 | 29 | 32.6 | 0.08 | 103 | 11.4 | 69.8 | 39.2 | 64.9 | 0.989 | 101.5 | 255.7 | 215.8 | 97.4 | 624.2 | 0.867 | 427.6 | 12.11 | 107.8 | 45.1 | 67.5 | 12 | 107.4 | 32.3 | 3.59 | 70.1 | 72.4
705650.3 |  |  | 1549 | 74.9 | 78.4 | 97.3 | 29.1 | 32.7 | 0.083 | 103.6 | 11.4 | 69.8 | 39.3 | 64.9 | 0.991 | 101.5 | 256.1 | 216.1 | 97.4 | 622.5 | 0.868 | 427.5 | 12.14 | 107.8 | 45 | 67.2 | 12 | 107.3 | 32.4 | 3.54 | 69.9 | 72.2
705651.3 |  |  | 1550 | 74.8 | 78 | 97.3 | 29 | 32.7 | 0.084 | 103.6 | 11.4 | 69.8 | 39.4 | 64.9 | 0.99 | 101.5 | 256.4 | 216.6 | 97.3 | 621.1 | 0.865 | 426.1 | 12.18 | 107.8 | 45.1 | 66.8 | 12 | 107.4 | 32.4 | 3.5 | 69.8 | 72.1
705652.3 |  |  | 1548 | 74.3 | 77.6 | 97.2 | 28.9 | 32.6 | 0.09 | 103.6 | 11.4 | 69.8 | 39.5 | 64.8 | 0.988 | 101.5 | 256.5 | 216.4 | 97.3 | 619.6 | 0.86 | 427.1 | 11.88 | 107.7 | 45.1 | 66.6 | 12 | 107.1 | 32.4 | 3.46 | 69.3 | 71.9
705653.3 |  |  | 1550 | 74.2 | 77.3 | 97.1 | 29 | 32.6 | 0.097 | 103.6 | 11.4 | 69.8 | 39.5 | 65 | 0.988 | 101.5 | 257.1 | 216.9 | 97.3 | 618.2 | 0.848 | 426.9 | 12.13 | 107.7 | 45 | 66.3 | 12 | 107.2 | 32.5 | 3.43 | 69.2 | 71.8
705654.3 |  |  | 1549 | 73.7 | 77 | 97.1 | 28.9 | 32.7 | 0.095 | 103.6 | 11.4 | 69.8 | 39.6 | 64.9 | 0.988 | 101.5 | 257.3 | 217 | 97.3 | 616.8 | 0.829 | 425.6 | 11.97 | 107.7 | 44.9 | 66 | 12 | 107.2 | 32.4 | 3.4 | 68.9 | 71.6
705655.3 |  |  | 1548 | 73.4 | 76.6 | 97.1 | 28.9 | 32.7 | 0.093 | 103.5 | 11.4 | 69.8 | 39.7 | 64.8 | 0.989 | 101.5 | 256.9 | 217.2 | 97.1 | 615.3 | 0.813 | 427.2 | 11.7 | 107.6 | 45.1 | 65.7 | 12 | 107 | 32.4 | 3.38 | 68.5 | 71.6
705656.3 |  |  | 1550 | 72.9 | 76.2 | 97 | 28.9 | 32.7 | 0.069 | 103.5 | 11.4 | 69.8 | 39.7 | 64.9 | 0.991 | 101.5 | 257.5 | 217.6 | 97.2 | 614 | 0.806 | 427.5 | 11.83 | 107.6 | 45 | 65.4 | 12 | 107 | 32.5 | 3.36 | 68.4 | 71.4
705657.3 |  |  | 1547 | 72.4 | 75.9 | 96.9 | 28.9 | 32.7 | 0.084 | 103.4 | 11.4 | 69.8 | 39.8 | 64.9 | 0.989 | 101.5 | 257.1 | 217.7 | 97.1 | 612.7 | 0.807 | 426.7 | 11.33 | 107.6 | 45 | 65.2 | 12 | 106.9 | 32.5 | 3.34 | 68 | 71.3
705658.3 |  |  | 1549 | 71.8 | 75.6 | 96.9 | 28.8 | 32.8 | 0.074 | 103.5 | 11.4 | 69.8 | 39.8 | 64.8 | 0.99 | 101.5 | 258.3 | 218.3 | 96.9 | 611.3 | 0.808 | 427.7 | 11.6 | 107.5 | 45 | 65 | 12 | 106.9 | 32.5 | 3.32 | 67.8 | 71.2
705659.3 |  |  | 1549 | 71.2 | 75.3 | 96.9 | 28.9 | 32.8 | 0.078 | 103.4 | 11.4 | 69.8 | 39.8 | 64.9 | 0.991 | 101.5 | 258.5 | 218.4 | 97.1 | 610.2 | 0.806 | 427.6 | 11.5 | 107.5 | 44.9 | 64.8 | 12 | 106.7 | 32.6 | 3.31 | 67.5 | 71.1
705660.3 |  |  | 1550 | 71 | 75.2 | 96.8 | 28.9 | 32.8 | 0.079 | 103.4 | 11.4 | 69.8 | 39.8 | 64.9 | 0.985 | 101.5 | 259 | 218.8 | 97 | 608.8 | 0.813 | 427.4 | 11.54 | 107.5 | 44.8 | 64.6 | 12 | 106.8 | 32.6 | 3.29 | 67.4 | 71
705661.3 |  |  | 1549 | 70.9 | 74.8 | 96.9 | 28.8 | 32.8 | 0.076 | 103.4 | 11.4 | 69.8 | 39.8 | 64.8 | 0.985 | 101.5 | 259.3 | 219 | 96.9 | 607.4 | 0.802 | 426.6 | 11.52 | 107.5 | 44.9 | 64.4 | 12 | 106.7 | 32.6 | 3.28 | 67.2 | 71.2
705662.3 |  |  | 1546 | 70.2 | 74.6 | 96.8 | 28.8 | 32.9 | 0.072 | 103.3 | 11.4 | 69.8 | 39.8 | 64.8 | 0.99 | 101.5 | 259.4 | 219 | 96.8 | 606.2 | 0.785 | 426.7 | 11.13 | 107.4 | 44.9 | 64.2 | 12 | 106.6 | 32.6 | 3.26 | 66.7 | 71.1
705663.3 |  |  | 1551 | 69.7 | 74.3 | 96.7 | 28.8 | 32.9 | 0.063 | 103.4 | 11.4 | 69.9 | 39.7 | 64.8 | 0.99 | 101.5 | 260.1 | 219.8 | 96.8 | 605 | 0.785 | 427.4 | 11.33 | 107.4 | 44.8 | 64 | 12 | 106.7 | 32.6 | 3.24 | 66.7 | 71.2
705664.3 |  |  | 1550 | 69.2 | 74.1 | 96.7 | 28.8 | 32.9 | 0.07 | 103.3 | 11.4 | 69.9 | 39.7 | 64.7 | 0.99 | 101.5 | 260.1 | 220.1 | 96.7 | 603.8 | 0.794 | 426.2 | 11.28 | 107.4 | 44.9 | 63.9 | 12 | 106.6 | 32.6 | 3.23 | 66.5 | 71.4
705665.3 |  |  | 1549 | 69.1 | 73.8 | 96.6 | 28.8 | 32.9 | 0.078 | 103.3 | 11.4 | 69.9 | 39.7 | 64.7 | 0.986 | 101.5 | 259.9 | 220.1 | 96.7 | 602.6 | 0.796 | 426.1 | 11.12 | 107.3 | 44.7 | 63.7 | 12 | 106.4 | 32.6 | 3.22 | 66 | 71.4
705666.3 |  |  | 1550 | 68.9 | 73.5 | 96.7 | 28.8 | 32.9 | 0.097 | 103.4 | 11.4 | 69.9 | 39.7 | 64.7 | 0.981 | 101.5 | 260.6 | 220.8 | 96.6 | 601.4 | 0.794 | 427.2 | 11.12 | 107.3 | 44.8 | 63.5 | 12 | 106.5 | 32.6 | 3.2 | 65.7 | 71.7
705667.3 |  |  | 1547 | 68.3 | 73.3 | 96.6 | 28.8 | 33 | 0.062 | 103.6 | 11.4 | 69.9 | 39.7 | 64.7 | 0.976 | 101.5 | 260.9 | 220.8 | 96.6 | 600.2 | 0.788 | 426.3 | 10.99 | 107.2 | 44.8 | 63.4 | 12 | 106.3 | 32.7 | 3.19 | 65.5 | 71.8
705668.3 |  |  | 1548 | 68 | 73 | 96.4 | 28.8 | 33 | 0.079 | 103.4 | 11.4 | 69.9 | 39.7 | 64.7 | 0.978 | 101.5 | 260.6 | 221 | 96.5 | 599.1 | 0.784 | 426.5 | 10.66 | 107.2 | 44.8 | 63.3 | 12 | 106.2 | 32.7 | 3.18 | 65.1 | 71.8
705669.3 |  |  | 1549 | 67.2 | 72.8 | 96.5 | 28.7 | 33.1 | 0.083 | 103.4 | 11.4 | 69.9 | 39.8 | 64.7 | 0.972 | 101.5 | 261.4 | 221.6 | 96.4 | 597.9 | 0.785 | 427.2 | 10.79 | 107.2 | 44.9 | 63.2 | 12 | 106.2 | 32.7 | 3.17 | 64.9 | 72.1
705670.3 |  |  | 1550 | 67 | 72.7 | 96.4 | 28.7 | 33.1 | 0.069 | 103.6 | 11.4 | 69.9 | 39.8 | 64.7 | 0.965 | 101.5 | 262.5 | 222.1 | 96.3 | 596.8 | 0.786 | 426.7 | 10.96 | 107.1 | 44.8 | 63.2 | 12 | 106.1 | 32.8 | 3.16 | 64.7 | 72.1
705671.3 |  |  | 1549 | 66.7 | 72.3 | 96.3 | 28.7 | 33.1 | 0.077 | 103.5 | 11.4 | 69.9 | 39.8 | 64.7 | 0.963 | 101.5 | 262.4 | 222.3 | 96.3 | 595.6 | 0.785 | 426.7 | 10.71 | 107 | 44.7 | 63 | 12 | 106.1 | 32.7 | 3.15 | 64.3 | 72.1
705672.3 |  |  | 1550 | 66.7 | 72.2 | 96.3 | 28.7 | 33.1 | 0.068 | 103.5 | 11.4 | 69.9 | 39.8 | 64.6 | 0.958 | 101.5 | 262.8 | 222.7 | 96.3 | 594.5 | 0.786 | 426.6 | 10.81 | 107 | 44.9 | 63 | 12 | 106.1 | 32.7 | 3.14 | 64.3 | 72.3
705673.3 |  |  | 1546 | 66.4 | 72.2 | 96.2 | 28.8 | 33.1 | 0.094 | 103.4 | 11.4 | 69.9 | 39.8 | 64.6 | 0.953 | 101.5 | 262.7 | 222.6 | 96.1 | 593.3 | 0.783 | 426.7 | 10.43 | 107 | 44.8 | 62.9 | 12 | 105.9 | 32.8 | 3.13 | 63.7 | 72.4
705674.3 |  |  | 1548 | 65.8 | 72 | 96.1 | 28.8 | 33.1 | 0.071 | 103.5 | 11.4 | 69.9 | 39.8 | 64.7 | 0.952 | 101.5 | 263.3 | 223.3 | 96.1 | 592.2 | 0.78 | 426.9 | 10.62 | 106.8 | 44.8 | 62.8 | 12 | 105.9 | 32.8 | 3.12 | 63.5 | 72.4
705675.3 |  |  | 1549 | 65.2 | 71.8 | 96.1 | 28.7 | 33.2 | 0.072 | 103.5 | 11.4 | 69.9 | 39.8 | 64.7 | 0.952 | 101.5 | 263.6 | 223.6 | 96 | 591.2 | 0.771 | 426.7 | 10.58 | 106.8 | 44.8 | 62.7 | 12 | 105.9 | 32.9 | 3.11 | 63.3 | 72.4
705676.3 |  |  | 1549 | 64.9 | 71.7 | 96.2 | 28.7 | 33.1 | 0.082 | 103.5 | 11.4 | 69.9 | 39.8 | 64.7 | 0.948 | 101.5 | 263.7 | 224.1 | 95.9 | 590.1 | 0.763 | 427.6 | 10.54 | 106.7 | 44.9 | 62.6 | 12 | 105.9 | 32.8 | 3.11 | 62.9 | 72.6
705677.3 |  |  | 1546 | 64.4 | 71.6 | 96.1 | 28.7 | 33.1 | 0.072 | 103.5 | 11.4 | 69.9 | 39.9 | 64.6 | 0.944 | 101.5 | 263.7 | 224 | 95.9 | 589 | 0.758 | 427.3 | 10.27 | 106.4 | 44.9 | 62.6 | 12 | 105.6 | 32.8 | 3.1 | 62.5 | 72.6
705678.3 |  |  | 1547 | 63.7 | 71.6 | 96.1 | 28.6 | 33.2 | 0.084 | 103.5 | 11.4 | 69.9 | 39.9 | 64.6 | 0.94 | 101.5 | 264.2 | 224.4 | 95.8 | 587.8 | 0.755 | 427.1 | 10.1 | 106.2 | 44.9 | 62.6 | 12 | 105.5 | 32.9 | 3.09 | 62.1 | 72.6
705679.3 |  |  | 1548 | 63 | 71.5 | 96.1 | 28.7 | 33.2 | 0.076 | 103.6 | 11.4 | 69.9 | 39.9 | 64.6 | 0.937 | 101.5 | 265.2 | 224.9 | 95.8 | 586.8 | 0.749 | 427.4 | 10.22 | 105.9 | 44.9 | 62.6 | 12 | 105.5 | 32.9 | 3.08 | 61.9 | 72.5
705680.3 |  |  | 1549 | 62.7 | 71.3 | 96.1 | 28.8 | 33.2 | 0.079 | 103.5 | 11.4 | 69.8 | 39.9 | 64.7 | 0.937 | 101.5 | 265.8 | 225.4 | 95.8 | 585.7 | 0.738 | 427.4 | 10.16 | 105.7 | 44.8 | 62.4 | 12 | 105.5 | 32.9 | 3.07 | 61.6 | 72.4
705681.3 |  |  | 1552 | 62.7 | 71.2 | 95.9 | 28.7 | 33.3 | 0.066 | 103.6 | 11.4 | 69.8 | 39.8 | 64.7 | 0.936 | 101.5 | 266.2 | 226 | 95.7 | 584.7 | 0.74 | 426 | 10.34 | 105.7 | 44.8 | 62.3 | 12 | 105.6 | 32.9 | 3.07 | 61.7 | 72.3
705682.3 |  |  | 1547 | 62.5 | 71.1 | 95.9 | 28.7 | 33.2 | 0.086 | 103.4 | 11.4 | 69.9 | 39.7 | 64.7 | 0.932 | 101.5 | 265.7 | 225.9 | 95.6 | 583.6 | 0.727 | 427.2 | 9.89 | 105.7 | 44.9 | 62.3 | 12 | 105.4 | 32.9 | 3.06 | 61.1 | 72.3
705683.3 |  |  | 1549 | 62.2 | 70.9 | 95.9 | 28.7 | 33.3 | 0.07 | 103.5 | 11.4 | 69.8 | 39.7 | 64.7 | 0.928 | 101.5 | 266.6 | 226.4 | 95.6 | 582.4 | 0.716 | 427.3 | 10.02 | 105.6 | 44.8 | 62.3 | 12 | 105.3 | 32.9 | 3.06 | 60.9 | 72.2
705684.3 |  |  | 1551 | 61.7 | 70.7 | 95.8 | 28.7 | 33.2 | 0.057 | 103.6 | 11.4 | 69.9 | 39.7 | 64.7 | 0.926 | 101.5 | 267.6 | 227.1 | 95.4 | 581.4 | 0.715 | 426.1 | 10.11 | 105.6 | 44.8 | 62.2 | 12 | 105.4 | 33 | 3.05 | 60.9 | 72
705685.3 |  |  | 1552 | 61.8 | 70.7 | 95.8 | 28.6 | 33.3 | 0.059 | 103.6 | 11.4 | 69.8 | 39.7 | 64.7 | 0.922 | 101.5 | 267.4 | 227.7 | 95.4 | 580.3 | 0.713 | 427.3 | 10.11 | 105.6 | 44.8 | 62.2 | 12 | 105.4 | 32.9 | 3.05 | 60.8 | 71.9
705686.3 |  |  | 1550 | 62 | 70.6 | 95.7 | 28.7 | 33.3 | 0.063 | 103.6 | 11.4 | 69.8 | 39.7 | 64.6 | 0.917 | 101.5 | 266.9 | 227.4 | 95.4 | 579.3 | 0.7 | 427 | 10.01 | 105.7 | 44.8 | 62 | 12 | 105.3 | 33 | 3.04 | 60.7 | 71.8
705687.3 |  |  | 1548 | 62 | 70.5 | 95.7 | 28.6 | 33.2 | 0.072 | 103.6 | 11.4 | 69.8 | 39.7 | 64.6 | 0.918 | 101.5 | 267.1 | 227.6 | 95.3 | 578.3 | 0.7 | 427.6 | 9.94 | 105.7 | 44.8 | 62 | 12 | 105.3 | 32.9 | 3.04 | 60.4 | 71.6
705688.3 |  |  | 1546 | 61.3 | 70.4 | 95.7 | 28.6 | 33.2 | 0.07 | 103.6 | 11.4 | 69.8 | 39.7 | 64.6 | 0.913 | 101.5 | 267.5 | 227.7 | 95.2 | 577.3 | 0.707 | 427.5 | 9.8 | 105.7 | 44.7 | 62 | 12 | 105.2 | 33 | 3.04 | 60.2 | 71.6
705689.3 |  |  | 1547 | 60.7 | 70.3 | 95.7 | 28.6 | 33.3 | 0.078 | 103.6 | 11.4 | 69.8 | 39.8 | 64.6 | 0.911 | 101.5 | 267.5 | 228.1 | 95.2 | 576.2 | 0.718 | 427.4 | 9.64 | 105.6 | 44.8 | 61.9 | 12 | 105.1 | 32.9 | 3.03 | 59.9 | 71.4
705690.3 |  |  | 1548 | 60.1 | 70.2 | 95.7 | 28.6 | 33.3 | 0.082 | 103.6 | 11.4 | 69.8 | 39.7 | 64.6 | 0.91 | 101.5 | 268.3 | 228.5 | 95.1 | 575.2 | 0.72 | 427.6 | 9.65 | 105.7 | 44.7 | 61.9 | 12 | 105.1 | 33 | 3.03 | 59.7 | 71.4
705691.3 |  |  | 1548 | 59.6 | 70.1 | 95.7 | 28.6 | 33.3 | 0.082 | 103.6 | 11.4 | 69.8 | 39.7 | 64.6 | 0.906 | 101.5 | 268.6 | 228.8 | 95.1 | 574.2 | 0.722 | 426.6 | 9.63 | 105.6 | 44.7 | 62 | 12 | 105 | 33.1 | 3.03 | 59.4 | 71.3
705692.3 |  |  | 1548 | 59.3 | 70 | 95.6 | 28.6 | 33.3 | 0.079 | 103.6 | 11.4 | 69.8 | 39.7 | 64.6 | 0.906 | 101.5 | 269 | 229.1 | 95 | 573.1 | 0.717 | 426.6 | 9.51 | 105.6 | 44.7 | 62.1 | 12 | 105 | 33.1 | 3.02 | 59.2 | 71.2
705693.3 |  |  | 1548 | 59 | 69.8 | 95.6 | 28.6 | 33.3 | 0.081 | 103.6 | 11.4 | 69.8 | 39.7 | 64.5 | 0.906 | 101.5 | 269.2 | 229.4 | 94.9 | 572.2 | 0.718 | 427.3 | 9.44 | 105.6 | 44.7 | 62.2 | 12 | 104.9 | 33.1 | 3.02 | 58.9 | 71.2
705694.3 |  |  | 1549 | 58.6 | 70 | 95.6 | 28.6 | 33.4 | 0.073 | 103.6 | 11.4 | 69.8 | 39.8 | 64.4 | 0.904 | 101.5 | 269.4 | 229.9 | 94.8 | 571 | 0.72 | 426.3 | 9.43 | 105.6 | 44.7 | 62.3 | 12 | 104.9 | 33.1 | 3.01 | 58.7 | 71.2
705695.3 |  |  | 1549 | 58.1 | 69.9 | 95.6 | 28.6 | 33.4 | 0.067 | 103.6 | 11.4 | 69.8 | 39.8 | 64.5 | 0.899 | 101.5 | 269.7 | 230.2 | 94.8 | 570 | 0.704 | 426.2 | 9.4 | 105.5 | 44.7 | 62.5 | 12 | 104.8 | 33.1 | 3.01 | 58.5 | 71.3
705696.3 |  |  | 1550 | 57.9 | 69.9 | 95.5 | 28.6 | 33.4 | 0.06 | 103.6 | 11.4 | 69.8 | 39.7 | 64.4 | 0.899 | 101.5 | 269.9 | 230.5 | 94.7 | 569 | 0.687 | 427.7 | 9.38 | 105.5 | 44.6 | 62.7 | 12 | 104.8 | 33.1 | 3 | 58.3 | 71.4
705697.3 |  |  | 1549 | 57.7 | 69.8 | 95.5 | 28.6 | 33.4 | 0.057 | 103.6 | 11.4 | 69.8 | 39.8 | 64.4 | 0.895 | 101.5 | 270.4 | 230.7 | 94.7 | 567.9 | 0.674 | 426.6 | 9.36 | 105.4 | 44.6 | 62.8 | 12 | 104.8 | 33.1 | 3 | 58.2 | 71.5
705698.3 |  |  | 1550 | 57.7 | 69.9 | 95.4 | 28.6 | 33.4 | 0.06 | 103.7 | 11.4 | 69.8 | 39.8 | 64.4 | 0.892 | 101.5 | 270.9 | 231.1 | 94.7 | 567.1 | 0.677 | 426.6 | 9.32 | 105.4 | 44.5 | 63.1 | 12 | 104.8 | 33.1 | 2.99 | 58.1 | 71.6
705699.3 |  |  | 1549 | 57.5 | 70 | 95.5 | 28.5 | 33.4 | 0.064 | 103.7 | 11.4 | 69.8 | 39.8 | 64.4 | 0.891 | 101.5 | 270.8 | 231.2 | 94.6 | 566.1 | 0.684 | 427.5 | 9.23 | 105.4 | 44.6 | 63.3 | 12 | 104.7 | 33.1 | 2.99 | 57.9 | 71.8
705700.3 |  |  | 1548 | 57.3 | 69.9 | 95.4 | 28.5 | 33.4 | 0.066 | 103.7 | 11.4 | 69.8 | 39.9 | 64.4 | 0.891 | 101.5 | 270.9 | 231.3 | 94.6 | 565.1 | 0.685 | 426.7 | 9.15 | 105.3 | 44.5 | 63.4 | 12 | 104.7 | 33.1 | 2.99 | 57.8 | 71.8
705701.3 |  |  | 1550 | 56.9 | 70 | 95.4 | 28.5 | 33.6 | 0.065 | 103.7 | 11.4 | 69.8 | 39.9 | 64.3 | 0.889 | 101.5 | 271.9 | 232.1 | 94.5 | 564.1 | 0.686 | 427 | 9.23 | 105.3 | 44.5 | 63.7 | 12 | 104.7 | 33.1 | 2.98 | 57.7 | 71.9
705702.3 |  |  | 1549 | 56.7 | 70.1 | 95.3 | 28.5 | 33.5 | 0.065 | 103.7 | 11.4 | 69.8 | 39.9 | 64.3 | 0.887 | 101.5 | 271.7 | 232.1 | 94.4 | 563.2 | 0.687 | 426.7 | 9.14 | 105.3 | 44.4 | 64 | 12 | 104.7 | 33.1 | 2.98 | 57.6 | 72.1
705703.3 |  |  | 1548 | 56.5 | 70.1 | 95.3 | 28.4 | 33.4 | 0.065 | 103.7 | 11.4 | 69.8 | 40 | 64.3 | 0.887 | 101.5 | 272.1 | 232.5 | 94.3 | 562.3 | 0.693 | 427.2 | 9.12 | 105.2 | 44.4 | 64.2 | 12 | 104.7 | 33.1 | 2.98 | 57.5 | 72.2
705704.3 |  |  | 1551 | 56.4 | 70.3 | 95.3 | 28.6 | 33.5 | 0.062 | 103.7 | 11.3 | 69.8 | 40 | 64.4 | 0.885 | 101.5 | 272.8 | 233.1 | 94.3 | 561.4 | 0.694 | 427.2 | 9.19 | 105.2 | 44.4 | 64.6 | 12 | 104.6 | 33.2 | 2.97 | 57.5 | 72.2
705705.3 |  |  | 1550 | 56.3 | 70.4 | 95.3 | 28.4 | 33.5 | 0.059 | 103.7 | 11.3 | 69.8 | 39.9 | 64.2 | 0.884 | 101.5 | 272.3 | 233.1 | 94.2 | 560.3 | 0.686 | 426.2 | 9.08 | 105.2 | 44.3 | 64.8 | 12 | 104.7 | 33.2 | 2.97 | 57.5 | 72.3
705706.3 |  |  | 1551 | 56.4 | 70.6 | 95.2 | 28.4 | 33.6 | 0.058 | 103.8 | 11.3 | 69.8 | 39.9 | 64.3 | 0.886 | 101.5 | 272.8 | 233.5 | 94.1 | 559.5 | 0.684 | 427.2 | 9.23 | 105.2 | 44.3 | 65.1 | 12 | 104.7 | 33.2 | 2.97 | 57.4 | 72.4
705707.3 |  |  | 1550 | 56.5 | 70.7 | 95.2 | 28.4 | 33.6 | 0.057 | 103.8 | 11.3 | 69.8 | 39.9 | 64.2 | 0.885 | 101.5 | 272.8 | 233.8 | 94.1 | 558.6 | 0.684 | 427.5 | 9.17 | 105.1 | 44.3 | 65.3 | 12 | 104.6 | 33.2 | 2.96 | 57.3 | 72.4
705708.3 |  |  | 1549 | 56.4 | 70.9 | 95.2 | 28.5 | 33.6 | 0.056 | 103.8 | 11.3 | 69.9 | 39.9 | 64.2 | 0.883 | 101.5 | 273 | 233.9 | 94.1 | 557.7 | 0.691 | 426.5 | 9.12 | 105.1 | 44.3 | 65.6 | 12 | 104.7 | 33.2 | 2.96 | 57.3 | 72.6
705709.3 |  |  | 1549 | 56.3 | 70.9 | 95.1 | 28.4 | 33.6 | 0.056 | 103.8 | 11.3 | 69.9 | 39.9 | 64.2 | 0.883 | 101.5 | 273.4 | 234.2 | 94 | 556.8 | 0.695 | 427.7 | 9.1 | 105.1 | 44.2 | 65.8 | 12 | 104.6 | 33.1 | 2.96 | 57.3 | 72.6
705710.3 |  |  | 1550 | 56.2 | 71.2 | 95.1 | 28.4 | 33.6 | 0.057 | 103.8 | 11.3 | 69.9 | 39.9 | 64.2 | 0.878 | 101.5 | 273.8 | 234.5 | 94 | 555.9 | 0.692 | 427.4 | 9.1 | 105.1 | 44.2 | 66.1 | 12 | 104.6 | 33.2 | 2.95 | 57.3 | 72.6
705711.3 |  |  | 1549 | 56.2 | 71.3 | 95.1 | 28.4 | 33.6 | 0.056 | 103.8 | 11.3 | 69.9 | 39.8 | 64.3 | 0.881 | 101.5 | 273.8 | 234.8 | 93.9 | 555.1 | 0.693 | 427.3 | 9.11 | 105.1 | 44.1 | 66.2 | 12 | 104.6 | 33.2 | 2.95 | 57.3 | 72.6
705712.3 |  |  | 1548 | 56.1 | 71.5 | 95.1 | 28.4 | 33.6 | 0.054 | 103.8 | 11.3 | 69.9 | 39.9 | 64.3 | 0.883 | 101.5 | 273.8 | 234.8 | 93.8 | 554.2 | 0.693 | 426.7 | 9.04 | 105.1 | 44.1 | 66.5 | 12 | 104.6 | 33.3 | 2.95 | 57.2 | 72.5
705713.3 |  |  | 1548 | 55.9 | 71.6 | 94.9 | 28.4 | 33.6 | 0.055 | 103.8 | 11.3 | 69.9 | 39.9 | 64.3 | 0.883 | 101.5 | 274 | 234.9 | 93.8 | 553.4 | 0.692 | 426.8 | 8.96 | 105.1 | 44 | 66.6 | 12 | 104.6 | 33.3 | 2.95 | 57.1 | 72.4
705714.3 |  |  | 1550 | 55.7 | 71.7 | 95 | 28.4 | 33.6 | 0.054 | 103.8 | 11.3 | 69.9 | 39.9 | 64.3 | 0.885 | 101.5 | 274.6 | 235.5 | 93.7 | 552.6 | 0.688 | 427.3 | 9 | 105.1 | 44 | 66.8 | 12 | 104.6 | 33.2 | 2.94 | 57.1 | 72.3
705715.3 |  |  | 1549 | 55.7 | 71.9 | 94.9 | 28.3 | 33.6 | 0.056 | 103.8 | 11.3 | 69.9 | 39.9 | 64.4 | 0.884 | 101.5 | 274.3 | 235.5 | 93.7 | 551.7 | 0.688 | 426.1 | 8.99 | 105.1 | 43.9 | 67 | 12 | 104.6 | 33.2 | 2.94 | 57.1 | 72.1
705716.3 |  |  | 1549 | 55.6 | 72.2 | 94.9 | 28.4 | 33.6 | 0.055 | 103.8 | 11.3 | 69.9 | 39.9 | 64.4 | 0.88 | 101.5 | 274.6 | 235.7 | 93.7 | 550.8 | 0.69 | 426 | 8.99 | 105.1 | 44 | 67.2 | 12 | 104.6 | 33.2 | 2.94 | 57 | 72
705717.3 |  |  | 1551 | 55.6 | 72.3 | 94.8 | 28.4 | 33.7 | 0.053 | 103.8 | 11.3 | 69.9 | 39.9 | 64.4 | 0.882 | 101.5 | 274.7 | 236.1 | 93.6 | 550 | 0.692 | 427.3 | 9.04 | 105.1 | 43.9 | 67.4 | 12 | 104.5 | 33.4 | 2.94 | 57 | 71.8
705718.3 |  |  | 1550 | 55.6 | 72.6 | 94.8 | 28.4 | 33.7 | 0.053 | 103.8 | 11.3 | 69.9 | 40.2 | 64.4 | 0.885 | 101.5 | 275 | 236.3 | 93.6 | 549.4 | 0.695 | 426.6 | 9.04 | 105.1 | 43.9 | 67.6 | 12 | 104.5 | 33.4 | 2.94 | 57 | 71.7
705719.3 |  |  | 1549 | 55.7 | 72.6 | 94.8 | 28.4 | 33.7 | 0.053 | 103.9 | 11.3 | 69.9 | 40.8 | 64.4 | 0.885 | 101.5 | 275 | 236.4 | 93.6 | 548.7 | 0.693 | 426.6 | 8.95 | 105.1 | 43.9 | 67.7 | 12 | 104.6 | 33.3 | 2.94 | 57 | 71.5
705720.3 |  |  | 1550 | 55.6 | 72.7 | 94.7 | 28.4 | 33.7 | 0.052 | 103.9 | 11.3 | 69.9 | 41 | 64.3 | 0.887 | 101.5 | 275.6 | 236.7 | 93.4 | 547.8 | 0.695 | 427.3 | 9.05 | 105.1 | 43.9 | 67.8 | 12 | 104.5 | 33.4 | 2.94 | 57 | 71.4
705721.3 |  |  | 1549 | 55.6 | 72.8 | 94.7 | 28.4 | 33.7 | 0.053 | 103.9 | 11.3 | 69.9 | 40.7 | 64.3 | 0.886 | 101.5 | 275.7 | 237 | 93.4 | 547.2 | 0.696 | 427.3 | 8.99 | 105.1 | 43.9 | 67.9 | 12 | 104.5 | 33.3 | 2.93 | 57 | 71.3
705722.3 |  |  | 1549 | 55.5 | 73 | 94.7 | 28.3 | 33.7 | 0.051 | 103.9 | 11.3 | 69.9 | 40.4 | 64.2 | 0.888 | 101.5 | 276 | 237.2 | 93.3 | 546.4 | 0.692 | 427.4 | 8.99 | 105.1 | 43.9 | 67.9 | 12 | 104.5 | 33.3 | 2.93 | 57 | 71.2
705723.3 |  |  | 1550 | 55.5 | 73.1 | 94.7 | 28.4 | 33.7 | 0.049 | 103.9 | 11.3 | 69.9 | 40.1 | 64.2 | 0.888 | 101.5 | 276.2 | 237.4 | 93.3 | 545.7 | 0.695 | 426.6 | 9.04 | 105.1 | 43.9 | 68 | 12 | 104.5 | 33.4 | 2.93 | 57 | 71.1
705724.3 |  |  | 1550 | 55.5 | 73.2 | 94.6 | 28.4 | 33.6 | 0.051 | 103.9 | 11.3 | 69.9 | 39.8 | 64.3 | 0.89 | 101.5 | 276.3 | 237.6 | 93.3 | 545 | 0.693 | 427.1 | 8.99 | 105.1 | 43.9 | 68.1 | 12 | 104.5 | 33.4 | 2.93 | 57 | 71.1
705725.3 |  |  | 1550 | 55.5 | 73.4 | 94.5 | 28.3 | 33.6 | 0.05 | 103.9 | 11.3 | 69.9 | 39.7 | 64.2 | 0.893 | 101.5 | 276.7 | 238 | 93.3 | 544.4 | 0.692 | 427.1 | 9.02 | 105.1 | 43.9 | 68.2 | 12 | 104.5 | 33.4 | 2.92 | 56.9 | 71.1
705726.3 |  |  | 1549 | 55.5 | 73.6 | 94.5 | 28.3 | 33.7 | 0.051 | 103.9 | 11.3 | 69.9 | 39.6 | 64.2 | 0.893 | 101.5 | 276.7 | 238 | 93.3 | 543.7 | 0.69 | 426.1 | 8.94 | 105.1 | 43.9 | 68.4 | 12 | 104.5 | 33.4 | 2.92 | 56.9 | 71.2
705727.3 |  |  | 1547 | 55.2 | 73.6 | 94.4 | 28.3 | 33.7 | 0.049 | 103.9 | 11.3 | 69.9 | 39.5 | 64.2 | 0.894 | 101.5 | 276.2 | 238 | 93.2 | 542.9 | 0.69 | 427.3 | 8.82 | 105.1 | 43.9 | 68.4 | 12 | 104.5 | 33.4 | 2.92 | 56.9 | 71.3
705728.3 |  |  | 1550 | 54.9 | 73.7 | 94.4 | 28.3 | 33.7 | 0.051 | 103.9 | 11.3 | 69.9 | 39.4 | 64.2 | 0.898 | 101.5 | 277.3 | 238.5 | 93.1 | 542.3 | 0.688 | 427.5 | 8.92 | 105.1 | 43.8 | 68.4 | 12 | 104.5 | 33.4 | 2.91 | 56.9 | 71.4
705729.3 |  |  | 1552 | 54.9 | 73.9 | 94.4 | 28.3 | 33.7 | 0.052 | 103.9 | 11.3 | 69.9 | 39.5 | 64.1 | 0.896 | 101.5 | 277.4 | 239.1 | 93.1 | 541.7 | 0.691 | 427.5 | 8.98 | 105.1 | 43.9 | 68.5 | 12 | 104.5 | 33.4 | 2.91 | 56.8 | 71.6
705730.3 |  |  | 1550 | 55 | 73.9 | 94.4 | 28.3 | 33.7 | 0.052 | 103.9 | 11.3 | 69.9 | 39.5 | 64.1 | 0.898 | 101.5 | 277.3 | 239 | 93 | 541.1 | 0.687 | 427.2 | 8.92 | 105.1 | 43.8 | 68.6 | 12 | 104.5 | 33.4 | 2.91 | 56.7 | 71.7
705731.3 |  |  | 1550 | 55.2 | 74 | 94.3 | 28.3 | 33.8 | 0.053 | 103.9 | 11.3 | 69.9 | 39.6 | 64.1 | 0.902 | 101.5 | 277.5 | 239.2 | 93 | 540.5 | 0.687 | 427.1 | 8.93 | 105.1 | 43.8 | 68.6 | 12 | 104.4 | 33.4 | 2.9 | 56.7 | 71.7
705732.3 |  |  | 1548 | 55.1 | 74.1 | 94.3 | 28.4 | 33.8 | 0.053 | 103.9 | 11.3 | 69.8 | 39.7 | 64.2 | 0.904 | 101.5 | 277.6 | 239.1 | 93 | 539.9 | 0.688 | 427.4 | 8.88 | 105.1 | 43.7 | 68.6 | 12 | 104.5 | 33.4 | 2.9 | 56.7 | 71.9
705733.3 |  |  | 1548 | 54.9 | 74.2 | 94.3 | 28.4 | 33.8 | 0.053 | 103.9 | 11.3 | 69.8 | 39.8 | 64.1 | 0.902 | 101.5 | 277.9 | 239.2 | 92.9 | 539.3 | 0.684 | 426.2 | 8.87 | 105.1 | 43.7 | 68.7 | 12 | 104.4 | 33.5 | 2.89 | 56.6 | 71.9
705734.3 |  |  | 1549 | 54.8 | 74.2 | 94.2 | 28.3 | 33.8 | 0.052 | 103.9 | 11.3 | 69.8 | 39.8 | 64.1 | 0.906 | 101.5 | 278.2 | 239.5 | 92.8 | 538.8 | 0.683 | 426.1 | 8.91 | 105.1 | 43.7 | 68.8 | 12 | 104.5 | 33.5 | 2.89 | 56.6 | 72.1
705735.3 |  |  | 1551 | 54.8 | 74.3 | 94.2 | 28.4 | 33.8 | 0.053 | 103.9 | 11.3 | 69.8 | 39.9 | 64.1 | 0.904 | 101.5 | 278.5 | 240 | 92.8 | 538.2 | 0.688 | 426.6 | 8.93 | 105.1 | 43.7 | 68.8 | 12 | 104.5 | 33.5 | 2.88 | 56.6 | 72.2
705736.3 |  |  | 1549 | 54.8 | 74.3 | 94.1 | 28.4 | 33.8 | 0.057 | 103.9 | 11.3 | 69.8 | 40 | 64.1 | 0.908 | 101.5 | 278.3 | 239.9 | 92.8 | 537.7 | 0.682 | 426.2 | 8.84 | 105 | 43.7 | 68.8 | 12 | 104.4 | 33.6 | 2.88 | 56.5 | 72.2
705737.3 |  |  | 1550 | 54.7 | 74.4 | 94.1 | 28.3 | 33.8 | 0.057 | 103.8 | 11.3 | 69.8 | 40 | 64.1 | 0.911 | 101.5 | 278.2 | 240 | 92.8 | 537.1 | 0.687 | 426.5 | 8.85 | 105 | 43.7 | 68.9 | 12 | 104.4 | 33.5 | 2.87 | 56.5 | 72.3
705738.3 |  |  | 1549 | 54.6 | 74.5 | 94.1 | 28.3 | 33.9 | 0.056 | 103.9 | 11.3 | 69.8 | 40.1 | 64.1 | 0.911 | 101.5 | 278 | 240 | 92.7 | 536.5 | 0.681 | 427.3 | 8.69 | 105 | 43.6 | 68.9 | 12 | 104.4 | 33.6 | 2.87 | 56.5 | 72.3
705739.3 |  |  | 1549 | 54.3 | 74.6 | 94.1 | 28.3 | 33.8 | 0.059 | 103.8 | 11.3 | 69.8 | 40.1 | 64.1 | 0.91 | 101.5 | 278.8 | 240.3 | 92.7 | 536 | 0.684 | 427.1 | 8.75 | 105.1 | 43.6 | 68.9 | 12 | 104.4 | 33.6 | 2.86 | 56.4 | 72.4
705740.3 |  |  | 1551 | 54.3 | 74.6 | 94 | 28.3 | 33.8 | 0.058 | 103.9 | 11.3 | 69.8 | 40.1 | 64.1 | 0.911 | 101.5 | 279.4 | 240.8 | 92.6 | 535.5 | 0.685 | 427.5 | 8.86 | 105 | 43.6 | 69 | 12 | 104.4 | 33.6 | 2.85 | 56.4 | 72.4
705741.3 |  |  | 1551 | 54.3 | 74.5 | 94 | 28.3 | 33.9 | 0.057 | 103.9 | 11.3 | 69.8 | 40.1 | 64.1 | 0.911 | 101.5 | 279.3 | 241.1 | 92.6 | 535 | 0.687 | 426.7 | 8.88 | 105 | 43.6 | 69 | 12 | 104.4 | 33.6 | 2.85 | 56.4 | 72.5
705742.3 |  |  | 1550 | 54.5 | 74.6 | 93.9 | 28.3 | 33.9 | 0.056 | 103.9 | 11.3 | 69.8 | 40.1 | 64.1 | 0.91 | 101.5 | 279.2 | 241 | 92.6 | 534.4 | 0.682 | 427.1 | 8.78 | 105 | 43.6 | 69.1 | 12 | 104.4 | 33.6 | 2.84 | 56.4 | 72.5
705743.3 |  |  | 1549 | 54.4 | 74.7 | 93.9 | 28.3 | 33.9 | 0.06 | 103.9 | 11.3 | 69.8 | 40.1 | 64.1 | 0.913 | 101.5 | 279.5 | 241.1 | 92.6 | 534 | 0.681 | 427.2 | 8.78 | 105 | 43.7 | 69.1 | 12 | 104.4 | 33.5 | 2.84 | 56.4 | 72.6
705744.3 |  |  | 1551 | 54.3 | 74.7 | 93.8 | 28.3 | 33.9 | 0.06 | 103.9 | 11.3 | 69.8 | 40.1 | 64.2 | 0.914 | 101.5 | 279.9 | 241.3 | 92.6 | 533.5 | 0.682 | 426.4 | 8.87 | 105 | 43.5 | 69.2 | 12 | 104.4 | 33.6 | 2.83 | 56.3 | 72.4
705745.3 |  |  | 1549 | 54.2 | 74.7 | 93.8 | 28.3 | 33.9 | 0.061 | 103.9 | 11.3 | 69.8 | 40.1 | 64.1 | 0.914 | 101.5 | 279.9 | 241.4 | 92.4 | 533 | 0.679 | 426.8 | 8.79 | 105 | 43.6 | 69.3 | 12 | 104.4 | 33.6 | 2.83 | 56.3 | 72.5
705746.3 |  |  | 1550 | 54.2 | 74.8 | 93.8 | 28.3 | 33.9 | 0.061 | 103.9 | 11.3 | 69.8 | 40.1 | 64.2 | 0.915 | 101.5 | 280 | 241.4 | 92.4 | 532.5 | 0.678 | 426.9 | 8.78 | 105 | 43.6 | 69.3 | 12 | 104.4 | 33.6 | 2.82 | 56.2 | 72.3
705747.3 |  |  | 1548 | 54 | 74.8 | 93.8 | 28.3 | 33.9 | 0.063 | 103.9 | 11.3 | 69.8 | 40.2 | 64.2 | 0.916 | 101.5 | 279.7 | 241.5 | 92.3 | 532.1 | 0.681 | 427.2 | 8.66 | 105 | 43.7 | 69.4 | 12 | 104.4 | 33.6 | 2.82 | 56.2 | 72.3
705748.3 |  |  | 1550 | 53.8 | 74.8 | 93.7 | 28.3 | 33.9 | 0.055 | 103.9 | 11.3 | 69.8 | 40.2 | 64.2 | 0.916 | 101.5 | 280.1 | 241.8 | 92.3 | 531.7 | 0.677 | 426.8 | 8.78 | 104.9 | 43.7 | 69.5 | 12 | 104.4 | 33.7 | 2.81 | 56.1 | 72.2
705749.3 |  |  | 1550 | 53.8 | 74.9 | 93.7 | 28.3 | 33.9 | 0.055 | 103.9 | 11.3 | 69.8 | 40.2 | 64.1 | 0.919 | 101.5 | 280 | 242 | 92.3 | 531.2 | 0.671 | 426.6 | 8.73 | 104.9 | 43.7 | 69.5 | 12 | 104.4 | 33.6 | 2.81 | 56.2 | 72
705750.3 |  |  | 1550 | 53.8 | 74.9 | 93.6 | 28.3 | 33.9 | 0.055 | 103.9 | 11.3 | 69.8 | 40.3 | 64.2 | 0.924 | 101.5 | 280.7 | 242.3 | 92.3 | 530.7 | 0.674 | 427.6 | 8.79 | 104.9 | 43.8 | 69.6 | 12 | 104.4 | 33.6 | 2.8 | 56.2 | 71.9
705751.3 |  |  | 1549 | 53.9 | 75 | 93.6 | 28.3 | 33.9 | 0.054 | 103.9 | 11.3 | 69.8 | 40.3 | 64.1 | 0.921 | 101.5 | 280.3 | 242.3 | 92.2 | 530.3 | 0.664 | 426.6 | 8.69 | 104.9 | 43.7 | 69.7 | 12 | 104.4 | 33.6 | 2.8 | 56.1 | 71.7
705752.3 |  |  | 1550 | 53.8 | 75.1 | 93.6 | 28.3 | 33.9 | 0.056 | 103.9 | 11.3 | 69.8 | 40.2 | 64.1 | 0.924 | 101.5 | 280.7 | 242.4 | 92.1 | 529.9 | 0.669 | 426.7 | 8.71 | 104.8 | 43.8 | 69.8 | 12 | 104.4 | 33.6 | 2.79 | 56.1 | 71.7
705753.3 |  |  | 1551 | 53.8 | 75.1 | 93.6 | 28.3 | 33.9 | 0.051 | 103.9 | 11.3 | 69.8 | 40.2 | 64.2 | 0.923 | 101.5 | 281.1 | 242.7 | 92.2 | 529.4 | 0.665 | 427.2 | 8.78 | 104.8 | 43.7 | 69.8 | 12 | 104.3 | 33.7 | 2.79 | 56 | 71.6
705754.3 |  |  | 1550 | 53.9 | 75.2 | 93.6 | 28.3 | 33.8 | 0.052 | 103.9 | 11.3 | 69.8 | 40.3 | 64.1 | 0.921 | 101.5 | 280.9 | 242.8 | 92.1 | 529.1 | 0.66 | 427.2 | 8.73 | 104.8 | 43.8 | 69.9 | 12 | 104.3 | 33.6 | 2.78 | 56 | 71.5
705755.3 |  |  | 1549 | 53.8 | 75.2 | 93.5 | 28.2 | 33.8 | 0.049 | 103.9 | 11.3 | 69.9 | 40.3 | 64.2 | 0.924 | 101.5 | 281.1 | 242.7 | 92.2 | 528.7 | 0.657 | 427.2 | 8.71 | 104.8 | 43.7 | 70.1 | 12 | 104.3 | 33.7 | 2.78 | 56 | 71.4
705756.3 |  |  | 1555 | 54.1 | 75.2 | 93.6 | 28.2 | 33.9 | 0.043 | 104.1 | 11.3 | 69.9 | 40.2 | 64.1 | 0.928 | 101.5 | 282.4 | 243.6 | 92.1 | 528.3 | 0.664 | 426.1 | 9.01 | 104.8 | 43.7 | 70.2 | 12 | 104.5 | 33.6 | 2.77 | 56.4 | 71.4
705757.3 |  |  | 1550 | 54.2 | 75.3 | 93.4 | 28.3 | 33.8 | 0.052 | 103.9 | 11.3 | 69.9 | 40.2 | 64.1 | 0.929 | 101.5 | 281.3 | 243.2 | 92.1 | 527.9 | 0.655 | 427 | 8.75 | 104.8 | 43.7 | 70.2 | 12 | 104.4 | 33.7 | 2.77 | 56.2 | 71.3
705758.3 |  |  | 1546 | 54.1 | 75.4 | 93.4 | 28.3 | 33.9 | 0.056 | 103.9 | 11.3 | 69.9 | 40.2 | 64.2 | 0.928 | 101.5 | 280.5 | 242.6 | 92.1 | 527.6 | 0.649 | 427.1 | 8.56 | 104.8 | 43.7 | 70.3 | 12 | 104.3 | 33.7 | 2.77 | 56 | 71.2
705759.3 |  |  | 1547 | 53.4 | 75.5 | 93.4 | 28.2 | 33.8 | 0.058 | 103.9 | 11.3 | 69.9 | 40.2 | 64 | 0.929 | 101.5 | 281.1 | 242.8 | 92.1 | 527.2 | 0.651 | 426 | 8.56 | 104.8 | 43.7 | 70.4 | 12 | 104.4 | 33.6 | 2.76 | 55.9 | 71.2
705760.3 |  |  | 1550 | 53 | 75.7 | 93.3 | 28.2 | 33.9 | 0.054 | 103.9 | 11.3 | 69.9 | 40.2 | 64.1 | 0.928 | 101.5 | 281.6 | 243.5 | 92 | 526.8 | 0.654 | 427.7 | 8.65 | 104.8 | 43.6 | 70.6 | 12 | 104.3 | 33.7 | 2.76 | 55.8 | 71.2
705761.3 |  |  | 1552 | 53 | 75.7 | 93.3 | 28.2 | 33.9 | 0.056 | 103.9 | 11.3 | 69.9 | 40.2 | 64 | 0.928 | 101.5 | 281.9 | 243.7 | 91.9 | 526.4 | 0.653 | 427.3 | 8.68 | 104.8 | 43.6 | 70.6 | 12 | 104.3 | 33.7 | 2.76 | 55.7 | 71.3
705762.3 |  |  | 1550 | 53.2 | 75.8 | 93.3 | 28.3 | 33.9 | 0.056 | 103.9 | 11.3 | 69.9 | 40.2 | 64 | 0.932 | 101.5 | 281.6 | 243.8 | 91.8 | 526.1 | 0.646 | 427.2 | 8.61 | 104.8 | 43.7 | 70.8 | 12 | 104.3 | 33.7 | 2.75 | 55.7 | 71.6
705763.3 |  |  | 1549 | 53.3 | 75.8 | 93.3 | 28.2 | 33.9 | 0.055 | 103.9 | 11.3 | 69.9 | 40.2 | 64.1 | 0.932 | 101.5 | 281.7 | 243.7 | 91.8 | 525.7 | 0.64 | 427.7 | 8.62 | 104.8 | 43.7 | 70.8 | 12 | 104.3 | 33.8 | 2.75 | 55.7 | 71.6
705764.3 |  |  | 1549 | 53.2 | 75.9 | 93.3 | 28.2 | 33.9 | 0.058 | 103.9 | 11.3 | 69.9 | 40.2 | 64 | 0.932 | 101.5 | 281.8 | 243.8 | 91.8 | 525.4 | 0.642 | 427.1 | 8.59 | 104.8 | 43.7 | 71 | 12 | 104.3 | 33.7 | 2.74 | 55.6 | 71.8
705765.3 |  |  | 1550 | 53.1 | 75.9 | 93.1 | 28.2 | 33.9 | 0.057 | 103.9 | 11.3 | 69.9 | 40.1 | 64 | 0.932 | 101.5 | 282.4 | 244.1 | 91.8 | 525 | 0.641 | 427.4 | 8.6 | 104.8 | 43.6 | 71 | 12 | 104.2 | 33.7 | 2.74 | 55.6 | 71.8
705766.3 |  |  | 1548 | 53 | 76.1 | 93.2 | 28.2 | 34 | 0.056 | 103.9 | 11.3 | 69.9 | 40.1 | 64 | 0.933 | 101.5 | 282.2 | 244.1 | 91.7 | 524.7 | 0.634 | 426.2 | 8.53 | 104.8 | 43.7 | 71.2 | 12 | 104.2 | 33.7 | 2.73 | 55.6 | 72
705767.3 |  |  | 1549 | 52.9 | 76.1 | 93.1 | 28.3 | 33.9 | 0.054 | 103.9 | 11.3 | 69.9 | 40.1 | 64.1 | 0.932 | 101.5 | 282.6 | 244.1 | 91.8 | 524.3 | 0.629 | 426.1 | 8.56 | 104.8 | 43.7 | 71.3 | 12 | 104.2 | 33.8 | 2.73 | 55.6 | 72.1
705768.3 |  |  | 1549 | 52.8 | 76.2 | 93.1 | 28.3 | 34 | 0.054 | 103.9 | 11.3 | 69.9 | 40.1 | 63.9 | 0.936 | 101.5 | 282.8 | 244.4 | 91.7 | 524.1 | 0.63 | 427.2 | 8.56 | 104.8 | 43.6 | 71.3 | 12 | 104.2 | 33.8 | 2.72 | 55.5 | 72.2
705769.3 |  |  | 1548 | 52.7 | 76.3 | 93.1 | 28.1 | 33.9 | 0.056 | 103.9 | 11.3 | 69.9 | 40.1 | 64 | 0.937 | 101.5 | 282.6 | 244.4 | 91.7 | 523.7 | 0.638 | 426 | 8.5 | 104.8 | 43.7 | 71.4 | 12 | 104.3 | 33.8 | 2.72 | 55.5 | 72.3
705770.3 |  |  | 1549 | 52.6 | 76.3 | 93.1 | 28.3 | 33.9 | 0.056 | 103.9 | 11.3 | 69.9 | 40.1 | 64 | 0.935 | 101.5 | 282.4 | 244.9 | 91.7 | 523.4 | 0.644 | 426 | 8.47 | 104.8 | 43.7 | 71.5 | 12 | 104.3 | 33.8 | 2.71 | 55.5 | 72.3
705771.3 |  |  | 1551 | 52.6 | 76.5 | 93 | 28.2 | 33.9 | 0.056 | 103.9 | 11.3 | 69.9 | 40.1 | 63.9 | 0.938 | 101.5 | 283.1 | 245.2 | 91.6 | 523.1 | 0.65 | 427.1 | 8.57 | 104.8 | 43.6 | 71.6 | 12 | 104.2 | 33.7 | 2.71 | 55.4 | 72.3
705772.3 |  |  | 1551 | 52.6 | 76.4 | 92.9 | 28.1 | 33.9 | 0.054 | 103.9 | 11.3 | 69.9 | 40.1 | 63.9 | 0.937 | 101.5 | 283.4 | 245.4 | 91.6 | 522.8 | 0.646 | 427.4 | 8.54 | 104.7 | 43.6 | 71.6 | 12 | 104.3 | 33.7 | 2.71 | 55.4 | 72.4
705773.3 |  |  | 1550 | 52.6 | 76.5 | 92.9 | 28.3 | 33.8 | 0.054 | 103.9 | 11.3 | 69.9 | 40.1 | 64.1 | 0.938 | 101.5 | 283.5 | 245.3 | 91.6 | 522.4 | 0.643 | 427.3 | 8.5 | 104.8 | 43.6 | 71.7 | 12 | 104.2 | 33.7 | 2.7 | 55.3 | 72.4
705774.3 |  |  | 1549 | 52.6 | 76.6 | 92.9 | 28.3 | 33.9 | 0.054 | 103.9 | 11.3 | 69.9 | 40.2 | 64.1 | 0.94 | 101.5 | 283.3 | 245.3 | 91.6 | 522.1 | 0.643 | 427.2 | 8.48 | 104.8 | 43.6 | 71.8 | 12 | 104.2 | 33.8 | 2.7 | 55.3 | 72.6
705775.3 |  |  | 1550 | 52.4 | 76.8 | 92.9 | 28.1 | 34 | 0.052 | 103.9 | 11.3 | 69.9 | 40.2 | 63.9 | 0.94 | 101.5 | 283.4 | 245.4 | 91.5 | 521.9 | 0.648 | 427.4 | 8.46 | 104.8 | 43.7 | 71.9 | 12 | 104.2 | 33.8 | 2.69 | 55.3 | 72.6
705776.3 |  |  | 1550 | 52.3 | 76.8 | 92.9 | 28.3 | 33.9 | 0.054 | 103.9 | 11.3 | 69.9 | 40.2 | 64.1 | 0.942 | 101.5 | 284.2 | 245.8 | 91.5 | 521.6 | 0.649 | 427.2 | 8.49 | 104.8 | 43.7 | 71.9 | 12 | 104.2 | 33.8 | 2.69 | 55.3 | 72.6
705777.3 |  |  | 1549 | 52.3 | 76.9 | 92.9 | 28.3 | 33.9 | 0.051 | 103.9 | 11.3 | 69.9 | 40.2 | 64.1 | 0.944 | 101.5 | 284 | 245.6 | 91.5 | 521.3 | 0.648 | 426.4 | 8.49 | 104.7 | 43.6 | 72.1 | 12 | 104.2 | 33.8 | 2.68 | 55.2 | 72.6
705778.3 |  |  | 1551 | 52.3 | 77.1 | 92.9 | 28.2 | 34 | 0.05 | 103.9 | 11.3 | 69.9 | 40.2 | 64 | 0.944 | 101.5 | 284.2 | 245.7 | 91.4 | 521.1 | 0.648 | 427 | 8.52 | 104.7 | 43.6 | 72.2 | 12 | 104.2 | 33.8 | 2.67 | 55.3 | 72.5
705779.3 |  |  | 1551 | 52.4 | 77.1 | 92.7 | 28.3 | 33.9 | 0.049 | 103.9 | 11.3 | 69.9 | 40.2 | 64.1 | 0.945 | 101.5 | 284.3 | 245.8 | 91.4 | 520.8 | 0.647 | 426.9 | 8.56 | 104.7 | 43.4 | 72.2 | 12 | 104.2 | 33.8 | 2.67 | 55.3 | 72.3
705780.3 |  |  | 1550 | 52.5 | 77.1 | 92.8 | 28.2 | 34 | 0.052 | 103.9 | 11.3 | 69.9 | 40.3 | 64 | 0.946 | 101.5 | 284.1 | 245.8 | 91.4 | 520.5 | 0.647 | 427.3 | 8.51 | 104.7 | 43.6 | 72.4 | 12 | 104.2 | 33.8 | 2.67 | 55.3 | 72.3
705781.3 |  |  | 1549 | 52.5 | 77.3 | 92.8 | 28.2 | 33.9 | 0.053 | 103.9 | 11.3 | 69.9 | 40.3 | 64.1 | 0.95 | 101.5 | 283.8 | 246 | 91.4 | 520.3 | 0.649 | 426.7 | 8.47 | 104.7 | 43.4 | 72.4 | 12 | 104.2 | 33.9 | 2.66 | 55.2 | 72.1
705782.3 |  |  | 1548 | 52.3 | 77.3 | 92.8 | 28.2 | 33.9 | 0.051 | 103.9 | 11.3 | 69.8 | 40.3 | 64.1 | 0.949 | 101.5 | 283.2 | 246 | 91.3 | 519.9 | 0.647 | 426.7 | 8.39 | 104.7 | 43.5 | 72.6 | 12 | 104.2 | 33.9 | 2.66 | 55.2 | 72
705783.3 |  |  | 1548 | 52.1 | 77.4 | 92.8 | 28.2 | 33.9 | 0.049 | 103.9 | 11.3 | 69.9 | 40.2 | 64 | 0.951 | 101.5 | 284 | 246.2 | 91.3 | 519.6 | 0.644 | 427.6 | 8.41 | 104.7 | 43.6 | 72.6 | 12 | 104.2 | 33.9 | 2.65 | 55.1 | 71.8
705784.3 |  |  | 1551 | 51.9 | 77.5 | 92.7 | 28.3 | 33.9 | 0.046 | 103.9 | 11.3 | 69.8 | 40.2 | 64 | 0.951 | 101.5 | 285 | 246.5 | 91.3 | 519.3 | 0.641 | 426.7 | 8.48 | 104.7 | 43.5 | 72.7 | 12 | 104.1 | 33.9 | 2.65 | 55.1 | 71.7
705785.3 |  |  | 1552 | 52 | 77.6 | 92.7 | 28.1 | 34 | 0.046 | 104 | 11.3 | 69.8 | 40.2 | 64.1 | 0.952 | 101.5 | 285.3 | 246.8 | 91.3 | 519.1 | 0.639 | 426.6 | 8.53 | 104.7 | 43.5 | 72.8 | 12 | 104.1 | 33.9 | 2.64 | 55.1 | 71.5
705786.3 |  |  | 1550 | 52.1 | 77.6 | 92.7 | 28.2 | 34 | 0.046 | 103.9 | 11.3 | 69.8 | 40.1 | 64 | 0.952 | 101.5 | 284.6 | 246.6 | 91.3 | 518.8 | 0.629 | 427.5 | 8.41 | 104.7 | 43.5 | 72.9 | 12 | 104.1 | 33.9 | 2.64 | 55.1 | 71.4
705787.3 |  |  | 1549 | 52.1 | 77.6 | 92.7 | 28.1 | 34 | 0.047 | 103.9 | 11.3 | 69.8 | 40.1 | 64 | 0.954 | 101.5 | 284.5 | 246.5 | 91.2 | 518.5 | 0.624 | 427.2 | 8.41 | 104.7 | 43.5 | 72.9 | 12 | 104.2 | 33.8 | 2.63 | 55.1 | 71.3
705788.3 |  |  | 1549 | 52.1 | 77.7 | 92.6 | 28.2 | 34 | 0.049 | 103.9 | 11.3 | 69.8 | 40.2 | 64.1 | 0.956 | 101.5 | 284.8 | 246.8 | 91.2 | 518.3 | 0.625 | 427.5 | 8.41 | 104.7 | 43.4 | 72.9 | 12 | 104.2 | 33.9 | 2.63 | 55.1 | 71.1
705789.3 |  |  | 1549 | 51.8 | 77.7 | 92.6 | 28.2 | 33.9 | 0.052 | 103.9 | 11.3 | 69.8 | 40.6 | 64 | 0.955 | 101.5 | 285.1 | 246.9 | 91.2 | 518.1 | 0.617 | 426.8 | 8.35 | 104.7 | 43.4 | 72.9 | 12 | 104.1 | 33.8 | 2.62 | 54.9 | 71.1
705790.3 |  |  | 1548 | 51.6 | 77.7 | 92.6 | 28.1 | 33.9 | 0.051 | 103.9 | 11.3 | 69.8 | 40.9 | 63.9 | 0.956 | 101.5 | 285.1 | 246.8 | 91.2 | 517.8 | 0.617 | 427.3 | 8.33 | 104.7 | 43.4 | 73 | 12 | 104.1 | 33.9 | 2.62 | 54.9 | 71
705791.3 |  |  | 1550 | 51.4 | 77.7 | 92.5 | 28.2 | 33.9 | 0.052 | 103.9 | 11.3 | 69.8 | 40.8 | 63.9 | 0.956 | 101.5 | 285.2 | 247.1 | 91.2 | 517.5 | 0.611 | 427.3 | 8.35 | 104.7 | 43.3 | 73.1 | 12 | 104.1 | 33.9 | 2.62 | 54.8 | 71
705792.3 |  |  | 1551 | 51.3 | 77.9 | 92.6 | 28.2 | 34 | 0.052 | 103.9 | 11.3 | 69.8 | 40.5 | 63.9 | 0.957 | 101.5 | 285.4 | 247.3 | 91.1 | 517.3 | 0.621 | 426.1 | 8.35 | 104.7 | 43.4 | 73.3 | 12 | 104.1 | 33.9 | 2.61 | 54.8 | 71.2
705793.3 |  |  | 1552 | 51.4 | 77.9 | 92.5 | 28.2 | 33.9 | 0.052 | 103.9 | 11.3 | 69.8 | 40.4 | 63.9 | 0.958 | 101.5 | 285.2 | 247.6 | 91.1 | 517 | 0.622 | 427.4 | 8.39 | 104.7 | 43.3 | 73.3 | 12 | 104.1 | 33.9 | 2.61 | 54.8 | 71.3
705794.3 |  |  | 1549 | 51.5 | 78 | 92.4 | 28.3 | 34 | 0.053 | 103.9 | 11.3 | 69.8 | 40.3 | 63.9 | 0.962 | 101.5 | 285.3 | 247.4 | 91.1 | 516.8 | 0.629 | 427.5 | 8.39 | 104.6 | 43.3 | 73.3 | 12 | 104.1 | 34 | 2.6 | 54.7 | 71.3
705795.3 |  |  | 1549 | 51.6 | 78.1 | 92.5 | 28.2 | 33.9 | 0.055 | 103.9 | 11.3 | 69.8 | 40.2 | 63.8 | 0.963 | 101.5 | 285.2 | 247.4 | 91.1 | 516.6 | 0.629 | 426.7 | 8.32 | 104.7 | 43.3 | 73.4 | 12 | 104.1 | 33.9 | 2.6 | 54.7 | 71.5
705796.3 |  |  | 1550 | 51.4 | 78.2 | 92.4 | 28.1 | 33.9 | 0.056 | 103.9 | 11.3 | 69.8 | 40.2 | 63.9 | 0.962 | 101.5 | 285.7 | 247.5 | 91.1 | 516.3 | 0.632 | 427.5 | 8.33 | 104.6 | 43.3 | 73.4 | 12 | 104 | 33.9 | 2.59 | 54.7 | 71.7
705797.3 |  |  | 1549 | 51.3 | 78.2 | 92.5 | 28.1 | 33.9 | 0.054 | 103.9 | 11.3 | 69.8 | 40.1 | 63.7 | 0.962 | 101.5 | 285.6 | 247.6 | 91 | 516.1 | 0.633 | 427.4 | 8.31 | 104.7 | 43.2 | 73.5 | 12 | 104.1 | 33.9 | 2.59 | 54.7 | 71.8
705798.3 |  |  | 1549 | 51.2 | 78.3 | 92.3 | 28.2 | 33.9 | 0.056 | 103.9 | 11.3 | 69.8 | 40.1 | 63.8 | 0.962 | 101.5 | 285.5 | 247.6 | 91.1 | 515.8 | 0.631 | 427.4 | 8.31 | 104.6 | 43.2 | 73.6 | 12 | 104.1 | 34.1 | 2.59 | 54.7 | 71.9
705799.3 |  |  | 1549 | 51.1 | 78.3 | 92.4 | 28.1 | 33.9 | 0.057 | 103.9 | 11.3 | 69.8 | 40.1 | 63.7 | 0.963 | 101.5 | 285.6 | 247.5 | 91 | 515.6 | 0.631 | 426.5 | 8.22 | 104.7 | 43.2 | 73.6 | 12 | 104.1 | 33.9 | 2.58 | 54.7 | 71.9
705800.3 |  |  | 1548 | 50.9 | 78.3 | 92.4 | 28.1 | 33.9 | 0.06 | 103.9 | 11.3 | 69.8 | 40.2 | 63.8 | 0.965 | 101.5 | 286 | 247.8 | 91 | 515.4 | 0.632 | 426.4 | 8.22 | 104.7 | 43.2 | 73.7 | 12 | 104.1 | 34 | 2.57 | 54.6 | 72.1
705801.3 |  |  | 1550 | 50.8 | 78.4 | 92.4 | 28.1 | 33.9 | 0.058 | 103.9 | 11.3 | 69.8 | 40.2 | 63.7 | 0.964 | 101.5 | 286.5 | 247.9 | 90.9 | 515.2 | 0.633 | 427.1 | 8.23 | 104.7 | 43.2 | 73.7 | 12 | 104.1 | 33.9 | 2.57 | 54.5 | 72.2
705802.3 |  |  | 1551 | 50.8 | 78.4 | 92.3 | 28.1 | 33.9 | 0.055 | 104 | 11.3 | 69.8 | 40.1 | 63.8 | 0.964 | 101.5 | 286.6 | 248.2 | 90.9 | 514.9 | 0.633 | 425.9 | 8.28 | 104.6 | 43.2 | 73.8 | 12 | 104 | 33.9 | 2.57 | 54.6 | 72.2
705803.3 |  |  | 1551 | 50.8 | 78.6 | 92.3 | 28.1 | 33.9 | 0.059 | 103.9 | 11.3 | 69.8 | 40.1 | 63.7 | 0.967 | 101.5 | 286 | 248.2 | 90.9 | 514.8 | 0.636 | 426 | 8.28 | 104.7 | 43.2 | 73.9 | 12 | 104.1 | 33.9 | 2.56 | 54.6 | 72.2
705804.3 |  |  | 1550 | 50.9 | 78.6 | 92.3 | 28.1 | 33.9 | 0.056 | 103.9 | 11.3 | 69.8 | 40.1 | 63.7 | 0.966 | 101.5 | 285.8 | 248.2 | 90.8 | 514.5 | 0.634 | 427.2 | 8.23 | 104.6 | 43.2 | 73.9 | 12 | 104 | 34 | 2.56 | 54.6 | 72.4
705805.3 |  |  | 1549 | 50.8 | 78.7 | 92.2 | 28.1 | 33.9 | 0.056 | 103.9 | 11.3 | 69.9 | 40.1 | 63.8 | 0.967 | 101.5 | 285.7 | 248 | 90.9 | 514.3 | 0.633 | 427.2 | 8.18 | 104.6 | 43.2 | 74 | 12 | 104.1 | 34 | 2.56 | 54.6 | 72.4
705806.3 |  |  | 1548 | 50.6 | 78.9 | 92.3 | 28.1 | 33.9 | 0.056 | 103.9 | 11.3 | 69.9 | 40.1 | 63.8 | 0.972 | 101.5 | 286.3 | 248.1 | 90.8 | 514.1 | 0.632 | 427.3 | 8.18 | 104.6 | 43.2 | 74.2 | 12 | 104 | 34.1 | 2.55 | 54.6 | 72.5
705807.3 |  |  | 1549 | 50.5 | 78.9 | 92.3 | 28.1 | 33.9 | 0.057 | 104 | 11.3 | 69.9 | 40.1 | 63.8 | 0.969 | 101.5 | 286 | 248.1 | 90.8 | 513.8 | 0.634 | 427.1 | 8.14 | 104.7 | 43.2 | 74.2 | 12 | 104.1 | 34.1 | 2.55 | 54.6 | 72.5
705808.3 |  |  | 1551 | 50.4 | 78.9 | 92.2 | 28.1 | 33.9 | 0.057 | 104 | 11.3 | 69.9 | 40 | 63.8 | 0.971 | 101.5 | 286.8 | 248.6 | 90.8 | 513.7 | 0.634 | 427.3 | 8.21 | 104.6 | 43.2 | 74.3 | 12 | 104 | 34.1 | 2.54 | 54.6 | 72.5
705809.3 |  |  | 1550 | 50.4 | 78.9 | 92.2 | 28.1 | 33.9 | 0.059 | 104 | 11.3 | 69.9 | 40 | 63.8 | 0.972 | 101.5 | 286.9 | 248.6 | 90.8 | 513.4 | 0.632 | 427.4 | 8.16 | 104.7 | 43.2 | 74.3 | 12 | 104 | 34.1 | 2.54 | 54.5 | 72.6
705810.3 |  |  | 1550 | 50.5 | 79.1 | 92.2 | 28.1 | 33.9 | 0.057 | 104 | 11.3 | 69.9 | 40 | 63.9 | 0.97 | 101.5 | 286.8 | 248.7 | 90.8 | 513.2 | 0.636 | 426.3 | 8.23 | 104.6 | 43.2 | 74.4 | 12 | 104 | 34 | 2.54 | 54.5 | 72.4
705811.3 |  |  | 1550 | 50.6 | 79.1 | 92.2 | 28.1 | 33.9 | 0.055 | 104 | 11.3 | 69.9 | 40 | 63.9 | 0.974 | 101.5 | 287.3 | 248.7 | 90.7 | 513.1 | 0.634 | 427 | 8.23 | 104.7 | 43.2 | 74.4 | 12 | 104 | 34.1 | 2.53 | 54.5 | 72.4
705812.3 |  |  | 1551 | 50.7 | 79.2 | 92.2 | 28.1 | 33.9 | 0.059 | 104 | 11.3 | 69.9 | 40 | 63.8 | 0.976 | 101.5 | 287.3 | 248.9 | 90.7 | 512.8 | 0.63 | 427 | 8.21 | 104.6 | 43.2 | 74.5 | 12 | 104 | 34.1 | 2.53 | 54.5 | 72.3
705813.3 |  |  | 1548 | 50.7 | 79.2 | 92.2 | 28.1 | 33.9 | 0.056 | 104 | 11.3 | 69.9 | 39.9 | 63.9 | 0.978 | 101.5 | 286.7 | 248.6 | 90.7 | 512.6 | 0.631 | 427.1 | 8.12 | 104.6 | 43.2 | 74.6 | 12 | 104 | 34 | 2.53 | 54.4 | 72.3
705814.3 |  |  | 1548 | 50.4 | 79.2 | 92.1 | 28.1 | 33.9 | 0.057 | 104 | 11.3 | 69.9 | 39.9 | 63.8 | 0.977 | 101.5 | 286.4 | 248.5 | 90.7 | 512.5 | 0.628 | 427.2 | 8.11 | 104.6 | 43.1 | 74.6 | 12 | 104 | 34.1 | 2.52 | 54.4 | 72.1
705815.3 |  |  | 1549 | 50.1 | 79.3 | 92 | 28.1 | 33.9 | 0.055 | 104 | 11.3 | 69.9 | 39.9 | 63.8 | 0.979 | 101.5 | 286.9 | 248.9 | 90.7 | 512.2 | 0.63 | 426.9 | 8.12 | 104.6 | 43.1 | 74.7 | 12 | 104 | 34.1 | 2.52 | 54.3 | 71.9
705816.3 |  |  | 1551 | 50 | 79.3 | 92 | 28.1 | 33.9 | 0.055 | 104 | 11.3 | 69.9 | 40 | 63.9 | 0.977 | 101.5 | 287 | 249.1 | 90.7 | 512.1 | 0.63 | 427.6 | 8.16 | 104.6 | 43.1 | 74.7 | 12 | 104 | 34.1 | 2.52 | 54.3 | 71.8
705817.3 |  |  | 1551 | 50.1 | 79.4 | 92.1 | 28.1 | 33.8 | 0.052 | 104 | 11.3 | 69.9 | 39.9 | 63.9 | 0.979 | 101.5 | 287.2 | 249.2 | 90.7 | 511.9 | 0.626 | 426.6 | 8.21 | 104.6 | 43.1 | 74.7 | 12 | 104 | 34.1 | 2.51 | 54.3 | 71.7
705818.3 |  |  | 1549 | 50.2 | 79.4 | 92 | 28.1 | 33.9 | 0.049 | 104 | 11.3 | 69.9 | 39.9 | 63.9 | 0.98 | 101.5 | 287.3 | 249 | 90.7 | 511.7 | 0.624 | 426.4 | 8.11 | 104.6 | 43.1 | 74.8 | 12 | 103.9 | 34.1 | 2.51 | 54.4 | 71.6
705819.3 |  |  | 1549 | 50.2 | 79.5 | 92 | 28.1 | 33.9 | 0.052 | 104 | 11.3 | 69.9 | 39.9 | 63.8 | 0.981 | 101.5 | 287.1 | 249 | 90.7 | 511.4 | 0.623 | 427.5 | 8.07 | 104.6 | 43.2 | 74.8 | 12 | 104 | 34.1 | 2.51 | 54.3 | 71.6
705820.3 |  |  | 1549 | 50 | 79.6 | 91.9 | 28.1 | 34 | 0.048 | 104 | 11.3 | 69.9 | 39.9 | 63.7 | 0.982 | 101.5 | 287.1 | 249 | 90.6 | 511.3 | 0.619 | 426.8 | 8.08 | 104.6 | 43.1 | 74.7 | 12 | 104 | 34.1 | 2.5 | 54.3 | 71.4
705821.3 |  |  | 1550 | 49.9 | 79.7 | 91.9 | 28.2 | 34 | 0.051 | 104 | 11.3 | 69.9 | 39.9 | 63.8 | 0.984 | 101.5 | 287.8 | 249.3 | 90.6 | 511.1 | 0.617 | 427 | 8.14 | 104.6 | 43.1 | 74.6 | 12 | 104 | 34.2 | 2.5 | 54.3 | 71.3
705822.3 |  |  | 1550 | 49.9 | 79.7 | 91.9 | 28.1 | 33.9 | 0.046 | 104 | 11.3 | 69.9 | 40 | 63.7 | 0.983 | 101.5 | 287.5 | 249.2 | 90.6 | 510.9 | 0.615 | 426.9 | 8.07 | 104.6 | 43.1 | 74.4 | 12 | 104 | 34.1 | 2.5 | 54.4 | 71.3
705823.3 |  |  | 1550 | 49.9 | 79.6 | 92 | 28 | 33.9 | 0.048 | 104 | 11.3 | 69.9 | 40 | 63.7 | 0.984 | 101.5 | 287.8 | 249.2 | 90.6 | 510.8 | 0.616 | 427.4 | 8.07 | 104.6 | 43.1 | 74.2 | 12 | 104 | 34.2 | 2.5 | 54.3 | 71.3
705824.3 |  |  | 1550 | 49.8 | 79.6 | 91.9 | 28 | 33.9 | 0.047 | 104 | 11.3 | 69.9 | 40 | 63.7 | 0.985 | 101.5 | 287.8 | 249.4 | 90.5 | 510.6 | 0.615 | 427.3 | 8.08 | 104.6 | 43.1 | 74.1 | 12 | 103.9 | 34.2 | 2.49 | 54.3 | 71.2
705825.3 |  |  | 1551 | 49.8 | 79.7 | 91.9 | 28.1 | 33.9 | 0.047 | 104 | 11.3 | 69.9 | 40 | 63.7 | 0.988 | 101.5 | 288 | 249.7 | 90.6 | 510.3 | 0.612 | 426 | 8.11 | 104.6 | 43.1 | 73.9 | 12 | 103.9 | 34.2 | 2.49 | 54.3 | 71.3
705826.3 |  |  | 1551 | 49.9 | 79.6 | 91.9 | 28.1 | 34 | 0.043 | 104 | 11.3 | 69.9 | 40 | 63.7 | 0.989 | 101.5 | 287.9 | 249.8 | 90.5 | 510.2 | 0.613 | 427.6 | 8.15 | 104.6 | 43.1 | 73.9 | 12 | 104 | 34.2 | 2.49 | 54.3 | 71.3
705827.3 |  |  | 1551 | 50.1 | 79.6 | 91.9 | 28.1 | 33.9 | 0.041 | 104 | 11.3 | 69.9 | 40.1 | 63.7 | 0.988 | 101.5 | 287.8 | 249.7 | 90.5 | 510.1 | 0.608 | 427.4 | 8.15 | 104.6 | 43.1 | 73.7 | 12 | 103.9 | 34.2 | 2.48 | 54.4 | 71.6
705828.3 |  |  | 1552 | 50.2 | 79.6 | 91.8 | 28.1 | 34 | 0.042 | 104 | 11.3 | 69.9 | 40.1 | 63.7 | 0.987 | 101.5 | 287.8 | 250 | 90.4 | 509.9 | 0.607 | 427.3 | 8.16 | 104.6 | 43.1 | 73.5 | 12 | 104 | 34.2 | 2.48 | 54.4 | 71.6
705829.3 |  |  | 1550 | 50.3 | 79.6 | 91.8 | 28.1 | 33.9 | 0.045 | 104 | 11.3 | 69.9 | 40.1 | 63.6 | 0.988 | 101.5 | 287.9 | 249.7 | 90.4 | 509.7 | 0.606 | 427 | 8.21 | 104.6 | 43 | 73.3 | 12 | 104 | 34.2 | 2.48 | 54.4 | 71.7
705830.3 |  |  | 1549 | 50.3 | 79.3 | 91.8 | 28.1 | 33.9 | 0.041 | 104 | 11.3 | 69.9 | 40 | 63.6 | 0.988 | 101.5 | 287.5 | 249.4 | 90.4 | 509.5 | 0.605 | 427 | 8.08 | 104.6 | 43 | 73.1 | 12 | 103.9 | 34.2 | 2.47 | 54.4 | 71.7
705831.3 |  |  | 1550 | 50.1 | 79.3 | 91.8 | 28.1 | 34 | 0.042 | 104 | 11.3 | 69.8 | 40 | 63.7 | 0.992 | 101.5 | 287.9 | 249.8 | 90.4 | 509.3 | 0.602 | 427.3 | 8.13 | 104.6 | 43.1 | 73 | 12 | 104 | 34.2 | 2.47 | 54.4 | 71.9
705832.3 |  |  | 1551 | 50.1 | 79.2 | 91.8 | 28.1 | 34 | 0.03 | 104.1 | 11.3 | 69.8 | 40 | 63.7 | 0.991 | 101.5 | 288.4 | 249.8 | 90.4 | 509.1 | 0.6 | 426.2 | 8.29 | 104.6 | 43.1 | 72.8 | 12 | 103.9 | 34.3 | 2.47 | 54.5 | 72.1
705833.3 |  |  | 1553 | 50.5 | 79.1 | 91.8 | 28.1 | 34 | 0.044 | 104 | 11.3 | 69.8 | 40 | 63.6 | 0.99 | 101.5 | 288.5 | 250.2 | 90.4 | 508.8 | 0.599 | 427 | 8.22 | 104.6 | 43 | 72.6 | 12 | 104 | 34.2 | 2.47 | 54.5 | 72.1
705834.3 |  |  | 1548 | 50.6 | 78.8 | 91.8 | 28.1 | 33.9 | 0.044 | 104 | 11.3 | 69.8 | 40 | 63.7 | 0.99 | 101.4 | 287.7 | 249.4 | 90.3 | 508.7 | 0.597 | 426.8 | 8.12 | 104.5 | 43 | 72.3 | 12 | 103.8 | 34.2 | 2.47 | 54.4 | 72.1
705835.3 |  |  | 1549 | 50.5 | 78.7 | 91.8 | 28.1 | 33.9 | 0.044 | 104 | 11.3 | 69.8 | 40 | 63.7 | 0.987 | 101.5 | 288.2 | 249.6 | 90.3 | 508.5 | 0.599 | 427 | 8.13 | 104.6 | 43 | 72.2 | 12 | 103.9 | 34.2 | 2.46 | 54.3 | 72.3