705836.3 |  |  | 1550 | 50.1 | 78.6 | 91.8 | 28 | 33.9 | 0.044 | 104 | 11.3 | 69.8 | 40 | 63.7 | 0.986 | 101.5 | 288 | 249.6 | 90.4 | 508.3 | 0.595 | 427.1 | 8.11 | 104.6 | 43 | 72 | 12 | 103.9 | 34.2 | 2.46 | 54.3 | 72.4
705837.3 |  |  | 1550 | 50.1 | 78.4 | 91.8 | 28 | 33.9 | 0.044 | 104 | 11.3 | 69.8 | 40 | 63.7 | 0.991 | 101.5 | 287.9 | 249.8 | 90.3 | 508.1 | 0.591 | 426.4 | 8.15 | 104.6 | 43.1 | 71.8 | 12 | 103.9 | 34.2 | 2.46 | 54.3 | 72.4
705838.3 |  |  | 1550 | 50.2 | 78.3 | 91.7 | 28.1 | 33.9 | 0.043 | 104 | 11.3 | 69.8 | 40 | 63.7 | 0.99 | 101.5 | 287.8 | 249.8 | 90.3 | 507.9 | 0.593 | 427.5 | 8.13 | 104.6 | 43.1 | 71.7 | 12 | 103.9 | 34.2 | 2.46 | 54.2 | 72.4
705839.3 |  |  | 1550 | 50.2 | 78.2 | 91.7 | 28.1 | 33.9 | 0.045 | 104 | 11.3 | 69.8 | 39.9 | 63.7 | 0.99 | 101.5 | 288.3 | 249.9 | 90.3 | 507.7 | 0.591 | 427.5 | 8.2 | 104.6 | 43.1 | 71.5 | 12 | 103.9 | 34.2 | 2.46 | 54.2 | 72.4
705840.3 |  |  | 1549 | 50.1 | 78.2 | 91.7 | 28.1 | 34 | 0.047 | 104 | 11.3 | 69.8 | 39.9 | 63.7 | 0.99 | 101.5 | 287.9 | 249.7 | 90.3 | 507.5 | 0.595 | 426.5 | 8.11 | 104.5 | 43.1 | 71.4 | 12 | 103.9 | 34.3 | 2.46 | 54.2 | 72.5
705841.3 |  |  | 1549 | 50 | 78.1 | 91.7 | 28.1 | 34 | 0.047 | 104 | 11.3 | 69.8 | 39.9 | 63.7 | 0.988 | 101.5 | 287.8 | 249.6 | 90.3 | 507.3 | 0.597 | 427.7 | 8.07 | 104.6 | 43.1 | 71.3 | 12 | 103.9 | 34.3 | 2.46 | 54.1 | 72.5
705842.3 |  |  | 1549 | 49.9 | 78 | 91.6 | 28.1 | 33.9 | 0.047 | 104 | 11.3 | 69.8 | 40 | 63.7 | 0.986 | 101.5 | 288.2 | 249.7 | 90.3 | 507.2 | 0.596 | 427.5 | 8.11 | 104.6 | 42.9 | 71.2 | 12 | 103.9 | 34.3 | 2.46 | 54.1 | 72.4
705843.3 |  |  | 1549 | 49.8 | 77.8 | 91.7 | 28.1 | 33.9 | 0.046 | 104 | 11.3 | 69.8 | 40 | 63.7 | 0.989 | 101.5 | 287.9 | 249.7 | 90.2 | 506.8 | 0.595 | 426.9 | 8.07 | 104.5 | 43 | 71 | 12 | 103.9 | 34.3 | 2.46 | 54.1 | 72.4
705844.3 |  |  | 1550 | 49.8 | 77.6 | 91.6 | 28.1 | 33.9 | 0.046 | 104 | 11.3 | 69.8 | 40 | 63.7 | 0.988 | 101.5 | 288.7 | 250.1 | 90.3 | 506.7 | 0.603 | 426.8 | 8.07 | 104.5 | 43 | 70.8 | 12 | 103.9 | 34.3 | 2.45 | 54.1 | 72.3
705845.3 |  |  | 1550 | 49.8 | 77.5 | 91.6 | 28.1 | 33.9 | 0.048 | 104 | 11.3 | 69.8 | 40 | 63.7 | 0.984 | 101.5 | 288.8 | 250.2 | 90.2 | 506.5 | 0.607 | 426.7 | 8.1 | 104.6 | 43.1 | 70.7 | 12 | 103.9 | 34.3 | 2.45 | 54 | 72.3
705846.3 |  |  | 1550 | 49.7 | 77.4 | 91.6 | 28.1 | 33.9 | 0.046 | 104 | 11.3 | 69.8 | 40 | 63.7 | 0.985 | 101.5 | 288.8 | 250 | 90.2 | 506.4 | 0.605 | 427.4 | 8.09 | 104.5 | 43.1 | 70.6 | 12 | 103.9 | 34.3 | 2.45 | 54 | 72.2
705847.3 |  |  | 1550 | 49.8 | 77.3 | 91.6 | 28.1 | 33.9 | 0.049 | 104 | 11.3 | 69.8 | 39.9 | 63.7 | 0.983 | 101.5 | 288.8 | 250.2 | 90.2 | 506.2 | 0.61 | 426 | 8.09 | 104.5 | 43.1 | 70.5 | 12 | 103.9 | 34.3 | 2.45 | 54 | 72.1
705848.3 |  |  | 1551 | 49.8 | 77.2 | 91.6 | 28.1 | 33.9 | 0.05 | 104 | 11.3 | 69.8 | 40 | 63.7 | 0.981 | 101.5 | 288.4 | 250.3 | 90.2 | 505.9 | 0.61 | 425.9 | 8.11 | 104.5 | 43.1 | 70.4 | 12 | 103.9 | 34.3 | 2.45 | 54 | 71.9
705849.3 |  |  | 1549 | 49.8 | 77 | 91.6 | 28.1 | 33.9 | 0.051 | 104 | 11.3 | 69.8 | 40 | 63.7 | 0.98 | 101.5 | 288.1 | 250 | 90.2 | 505.8 | 0.608 | 427.7 | 8 | 104.5 | 43.1 | 70.3 | 12 | 103.9 | 34.3 | 2.45 | 54 | 71.8
705850.3 |  |  | 1550 | 49.7 | 76.9 | 91.6 | 28.1 | 34 | 0.05 | 104 | 11.3 | 69.8 | 40 | 63.7 | 0.98 | 101.5 | 288.7 | 250.4 | 90.2 | 505.7 | 0.609 | 426.8 | 8.02 | 104.5 | 43.1 | 70.2 | 12 | 103.9 | 34.3 | 2.45 | 54 | 71.7
705851.3 |  |  | 1550 | 49.6 | 76.7 | 91.6 | 28.1 | 33.9 | 0.05 | 104 | 11.3 | 69.8 | 39.9 | 63.6 | 0.98 | 101.5 | 288.9 | 250.4 | 90.1 | 505.4 | 0.609 | 427.1 | 8.07 | 104.5 | 43.1 | 70.1 | 12 | 103.9 | 34.3 | 2.45 | 53.9 | 71.4
705852.3 |  |  | 1550 | 49.6 | 76.6 | 91.4 | 28.1 | 33.9 | 0.049 | 104 | 11.3 | 69.8 | 39.9 | 63.6 | 0.979 | 101.5 | 289.3 | 250.7 | 90.1 | 505.3 | 0.612 | 427.4 | 8.08 | 104.5 | 42.9 | 70.1 | 12 | 103.9 | 34.3 | 2.45 | 53.9 | 71.3
705853.3 |  |  | 1552 | 49.7 | 76.5 | 91.4 | 28.1 | 34 | 0.051 | 104 | 11.3 | 69.8 | 39.9 | 63.6 | 0.978 | 101.5 | 289.6 | 251 | 90.1 | 505.2 | 0.617 | 427.4 | 8.13 | 104.5 | 43.1 | 70.1 | 12 | 103.9 | 34.3 | 2.45 | 53.9 | 71.3
705854.3 |  |  | 1551 | 49.8 | 76.4 | 91.4 | 28.1 | 34 | 0.048 | 104 | 11.3 | 69.8 | 40 | 63.6 | 0.971 | 101.5 | 289.2 | 250.8 | 90.1 | 504.9 | 0.612 | 427.4 | 8.03 | 104.5 | 43 | 70 | 12 | 103.9 | 34.4 | 2.45 | 53.9 | 71.2
705855.3 |  |  | 1550 | 49.8 | 76.3 | 91.4 | 28.1 | 33.9 | 0.052 | 104 | 11.3 | 69.8 | 40 | 63.6 | 0.974 | 101.5 | 289.9 | 250.9 | 90.1 | 504.8 | 0.62 | 426.5 | 8.13 | 104.5 | 43 | 69.9 | 12 | 103.9 | 34.4 | 2.45 | 53.8 | 71.1
705856.3 |  |  | 1550 | 49.8 | 76.3 | 91.5 | 28.1 | 33.9 | 0.052 | 104 | 11.3 | 69.8 | 39.9 | 63.6 | 0.974 | 101.5 | 289.7 | 250.9 | 90.1 | 504.7 | 0.617 | 427 | 8.05 | 104.5 | 43.2 | 69.8 | 12 | 103.9 | 34.3 | 2.45 | 53.8 | 71.3
705857.3 |  |  | 1551 | 49.8 | 76.2 | 91.4 | 28.1 | 33.9 | 0.049 | 104 | 11.3 | 69.8 | 39.9 | 63.7 | 0.971 | 101.5 | 290.2 | 251.2 | 90.1 | 504.4 | 0.618 | 427 | 8.15 | 104.5 | 43.1 | 69.8 | 12 | 103.9 | 34.4 | 2.46 | 53.8 | 71.2
705858.3 |  |  | 1549 | 49.8 | 76 | 91.4 | 28 | 33.9 | 0.052 | 104 | 11.3 | 69.9 | 39.9 | 63.6 | 0.967 | 101.5 | 289.3 | 251 | 90.1 | 504.3 | 0.616 | 427.1 | 8.04 | 104.5 | 43.1 | 69.7 | 12 | 103.9 | 34.3 | 2.46 | 53.7 | 71.4
705859.3 |  |  | 1550 | 49.7 | 76 | 91.4 | 28.1 | 33.9 | 0.055 | 104 | 11.3 | 69.9 | 39.9 | 63.6 | 0.968 | 101.5 | 289.8 | 251.3 | 90.1 | 504.1 | 0.622 | 426.9 | 8.09 | 104.4 | 43.1 | 69.7 | 12 | 103.9 | 34.4 | 2.46 | 53.8 | 71.4
705860.3 |  |  | 1550 | 49.6 | 75.8 | 91.4 | 28.1 | 33.9 | 0.054 | 104 | 11.3 | 69.9 | 39.9 | 63.6 | 0.966 | 101.5 | 289.4 | 251.3 | 90.1 | 503.9 | 0.619 | 426.6 | 8.05 | 104.5 | 43.1 | 69.6 | 12 | 103.9 | 34.3 | 2.46 | 53.8 | 71.6
705861.3 |  |  | 1549 | 49.5 | 75.8 | 91.4 | 28 | 34 | 0.052 | 104 | 11.3 | 69.9 | 39.8 | 63.6 | 0.964 | 101.5 | 289.8 | 251.4 | 89.9 | 503.7 | 0.621 | 427.6 | 8.06 | 104.4 | 43.1 | 69.7 | 12 | 103.9 | 34.3 | 2.46 | 53.8 | 71.7
705862.3 |  |  | 1550 | 49.6 | 75.7 | 91.3 | 28.1 | 33.9 | 0.053 | 104 | 11.3 | 69.9 | 39.9 | 63.7 | 0.966 | 101.5 | 289.7 | 251.5 | 90 | 503.6 | 0.619 | 426.5 | 8.04 | 104.4 | 43 | 69.6 | 12 | 103.9 | 34.4 | 2.46 | 53.8 | 71.8
705863.3 |  |  | 1550 | 49.5 | 75.7 | 91.4 | 28.1 | 33.9 | 0.054 | 104 | 11.3 | 69.9 | 39.9 | 63.6 | 0.966 | 101.5 | 290.3 | 251.7 | 89.9 | 503.4 | 0.621 | 426.6 | 8.03 | 104.4 | 43.1 | 69.6 | 12 | 103.9 | 34.4 | 2.46 | 53.7 | 71.9
705864.3 |  |  | 1551 | 49.5 | 75.7 | 91.3 | 28.1 | 33.9 | 0.054 | 104 | 11.3 | 69.9 | 39.9 | 63.6 | 0.964 | 101.5 | 290.8 | 252 | 89.9 | 503.3 | 0.625 | 427.4 | 8.06 | 104.4 | 43.1 | 69.6 | 12 | 103.8 | 34.4 | 2.47 | 53.7 | 72.1
705865.3 |  |  | 1552 | 49.6 | 75.7 | 91.3 | 28.1 | 34 | 0.054 | 104 | 11.3 | 69.9 | 39.9 | 63.6 | 0.964 | 101.5 | 290.6 | 252.3 | 89.9 | 503.2 | 0.623 | 427.4 | 8.09 | 104.4 | 43.1 | 69.7 | 12 | 103.9 | 34.4 | 2.47 | 53.7 | 72.2
705866.3 |  |  | 1552 | 49.7 | 75.7 | 91.3 | 28.1 | 33.9 | 0.038 | 104.1 | 11.3 | 69.9 | 39.9 | 63.6 | 0.957 | 101.5 | 291.3 | 252.3 | 89.9 | 502.9 | 0.624 | 427.3 | 8.18 | 104.3 | 43.1 | 69.7 | 12 | 103.9 | 34.4 | 2.47 | 53.9 | 72.2
705867.3 |  |  | 1559 | 50.4 | 75.7 | 91.3 | 28.1 | 33.9 | 0.034 | 104.2 | 11.3 | 69.9 | 39.9 | 63.6 | 0.957 | 101.5 | 292.4 | 253.4 | 89.9 | 502.8 | 0.63 | 426.7 | 8.51 | 104.4 | 43.2 | 69.7 | 12 | 104 | 34.4 | 2.47 | 54.4 | 72.3
705868.3 |  |  | 1557 | 51.3 | 75.6 | 91.3 | 28.1 | 33.9 | 0.033 | 104.2 | 11.3 | 69.9 | 40 | 63.6 | 0.962 | 101.5 | 291.9 | 253.3 | 89.9 | 502.6 | 0.629 | 426.2 | 8.52 | 104.3 | 43.1 | 69.7 | 12 | 104.1 | 34.4 | 2.48 | 54.7 | 72.3
705869.3 |  |  | 1554 | 52.1 | 75.6 | 91.2 | 28 | 33.9 | 0.04 | 104.2 | 11.3 | 69.9 | 40 | 63.6 | 0.963 | 101.5 | 291.7 | 252.9 | 89.8 | 502.4 | 0.627 | 426.3 | 8.52 | 104.4 | 43.1 | 69.8 | 12 | 104.1 | 34.4 | 2.49 | 54.8 | 72.4
705870.3 |  |  | 1544 | 51.9 | 75.6 | 91.1 | 28.1 | 33.9 | 0.058 | 103.9 | 11.3 | 69.9 | 40.1 | 63.7 | 0.955 | 101.5 | 289.4 | 251.7 | 89.8 | 502.3 | 0.619 | 427.2 | 8.06 | 104.3 | 43.1 | 69.8 | 12 | 103.9 | 34.4 | 2.49 | 54.3 | 72.4
705871.3 |  |  | 1547 | 51.3 | 75.6 | 91.2 | 28.1 | 33.9 | 0.034 | 104.2 | 11.3 | 69.9 | 40 | 63.6 | 0.959 | 101.5 | 291 | 252 | 89.8 | 502.1 | 0.624 | 425.9 | 8.32 | 104.3 | 43.2 | 69.9 | 12 | 104 | 34.5 | 2.5 | 54.7 | 72.5
705872.3 |  |  | 1547 | 50.7 | 75.6 | 91.1 | 28.1 | 33.9 | 0.062 | 103.9 | 11.3 | 69.9 | 40 | 63.5 | 0.955 | 101.5 | 290 | 252.2 | 89.7 | 501.9 | 0.624 | 425.9 | 8.05 | 104.3 | 43.1 | 70.1 | 12 | 103.9 | 34.4 | 2.5 | 54.2 | 72.4
705873.3 |  |  | 1544 | 50.2 | 75.6 | 91.1 | 28.1 | 33.9 | 0.058 | 103.9 | 11.3 | 69.9 | 39.9 | 63.6 | 0.953 | 101.5 | 289.7 | 251.9 | 89.7 | 501.7 | 0.621 | 427.5 | 7.97 | 104.3 | 43 | 70.2 | 12 | 103.9 | 34.4 | 2.51 | 53.9 | 72.4
705874.3 |  |  | 1546 | 49.7 | 75.6 | 91.1 | 28.1 | 34 | 0.058 | 103.9 | 11.3 | 69.9 | 39.9 | 63.5 | 0.954 | 101.5 | 290.3 | 252.3 | 89.7 | 501.6 | 0.621 | 426.7 | 7.87 | 104.3 | 43.1 | 70.3 | 12 | 103.8 | 34.4 | 2.51 | 53.8 | 72.4
705875.3 |  |  | 1549 | 49.1 | 75.7 | 91.1 | 28.1 | 33.9 | 0.061 | 104 | 11.3 | 69.9 | 39.9 | 63.5 | 0.956 | 101.5 | 291.7 | 253.1 | 89.7 | 501.4 | 0.625 | 426.7 | 7.99 | 104.3 | 43.1 | 70.6 | 12 | 103.9 | 34.5 | 2.51 | 53.6 | 72.4
705876.3 |  |  | 1550 | 49 | 75.7 | 91 | 28.1 | 34 | 0.058 | 103.9 | 11.3 | 69.9 | 39.9 | 63.6 | 0.952 | 101.5 | 291.8 | 253.3 | 89.7 | 501.2 | 0.624 | 427.4 | 7.99 | 104.3 | 43.1 | 70.6 | 12 | 103.9 | 34.5 | 2.51 | 53.5 | 72.3
705877.3 |  |  | 1552 | 49.2 | 75.8 | 90.9 | 28.1 | 33.9 | 0.06 | 103.9 | 11.3 | 69.9 | 39.9 | 63.7 | 0.954 | 101.5 | 292.5 | 253.8 | 89.6 | 501 | 0.625 | 426.8 | 8.09 | 104.3 | 43.1 | 70.7 | 12 | 103.9 | 34.5 | 2.51 | 53.4 | 72.2
705878.3 |  |  | 1550 | 49.2 | 75.8 | 90.9 | 28.1 | 33.9 | 0.059 | 103.9 | 11.3 | 69.9 | 39.9 | 63.7 | 0.951 | 101.5 | 292.3 | 253.5 | 89.7 | 500.8 | 0.621 | 427.2 | 8 | 104.3 | 43.1 | 70.8 | 12 | 103.8 | 34.5 | 2.51 | 53.4 | 72.2
705879.3 |  |  | 1550 | 49.3 | 75.9 | 91 | 28 | 33.9 | 0.059 | 103.9 | 11.3 | 69.9 | 40 | 63.7 | 0.951 | 101.5 | 292.4 | 253.7 | 89.6 | 500.7 | 0.627 | 426.8 | 8.01 | 104.3 | 43.1 | 71 | 12 | 103.8 | 34.6 | 2.52 | 53.4 | 72
705880.3 |  |  | 1550 | 49.3 | 75.9 | 90.9 | 28.1 | 34 | 0.057 | 103.9 | 11.3 | 69.9 | 40.1 | 63.7 | 0.953 | 101.5 | 292.2 | 253.8 | 89.6 | 500.5 | 0.631 | 427.4 | 8 | 104.3 | 43.1 | 71.1 | 12 | 103.8 | 34.6 | 2.52 | 53.4 | 71.9
705881.3 |  |  | 1550 | 49.3 | 76 | 90.8 | 28.1 | 34 | 0.06 | 103.9 | 11.3 | 69.8 | 40.1 | 63.6 | 0.953 | 101.5 | 292.5 | 254 | 89.6 | 500.3 | 0.632 | 427.2 | 7.98 | 104.3 | 43 | 71.3 | 12 | 103.8 | 34.5 | 2.52 | 53.4 | 71.7
705882.3 |  |  | 1551 | 49.3 | 76.1 | 90.7 | 28 | 34 | 0.057 | 104 | 11.3 | 69.8 | 40.1 | 63.6 | 0.951 | 101.5 | 293.3 | 254.6 | 89.5 | 500.1 | 0.632 | 425.9 | 8.03 | 104.3 | 43.1 | 71.4 | 12.1 | 103.8 | 34.6 | 2.52 | 53.4 | 71.6
705883.3 |  |  | 1554 | 49.4 | 76.1 | 90.6 | 28.1 | 33.9 | 0.038 | 104.1 | 11.3 | 69.8 | 40 | 63.6 | 0.951 | 101.5 | 294.6 | 255.5 | 89.6 | 500.1 | 0.628 | 427.3 | 8.27 | 104.3 | 43.1 | 71.6 | 12.1 | 103.9 | 34.5 | 2.52 | 53.8 | 71.6
705884.3 |  |  | 1560 | 50.2 | 76.3 | 90.4 | 28.1 | 34 | 0.035 | 104.2 | 11.3 | 69.8 | 40 | 63.6 | 0.951 | 101.5 | 295.5 | 256.8 | 89.5 | 499.8 | 0.633 | 425.9 | 8.51 | 104.3 | 43.2 | 71.8 | 12 | 104 | 34.5 | 2.53 | 54.2 | 71.6
705885.3 |  |  | 1556 | 51.1 | 76.3 | 90.2 | 28 | 33.9 | 0.036 | 104.2 | 11.3 | 69.8 | 40 | 63.6 | 0.95 | 101.5 | 294.6 | 256.6 | 89.4 | 499.6 | 0.633 | 427.3 | 8.46 | 104.4 | 43.1 | 71.8 | 12 | 104 | 34.4 | 2.53 | 54.5 | 71.4
705886.3 |  |  | 1553 | 51.9 | 76.4 | 90 | 28.1 | 33.9 | 0.037 | 104.1 | 11.3 | 69.8 | 40 | 63.6 | 0.949 | 101.5 | 295 | 256.6 | 89.4 | 499.4 | 0.635 | 427.5 | 8.46 | 104.4 | 43.1 | 72 | 12 | 104 | 34.5 | 2.54 | 54.7 | 71.4
705887.3 |  |  | 1550 | 52.1 | 76.5 | 89.9 | 28.1 | 34 | 0.063 | 104 | 11.3 | 69.8 | 40 | 63.7 | 0.952 | 101.5 | 294.4 | 256.7 | 89.4 | 499.3 | 0.639 | 427.6 | 8.26 | 104.4 | 43.1 | 72.2 | 12 | 104 | 34.6 | 2.54 | 54.6 | 71.3
705888.3 |  |  | 1541 | 51.3 | 76.7 | 89.7 | 28.1 | 33.9 | 0.062 | 103.9 | 11.4 | 69.8 | 40.1 | 63.6 | 0.952 | 101.5 | 293.4 | 255.7 | 89.4 | 499.2 | 0.63 | 427.5 | 8 | 104.4 | 43.1 | 72.3 | 12 | 103.9 | 34.6 | 2.54 | 54.1 | 71.3
705889.3 |  |  | 1542 | 50.4 | 76.8 | 89.6 | 28.1 | 33.9 | 0.064 | 103.9 | 11.4 | 69.8 | 39.9 | 63.6 | 0.951 | 101.5 | 294.1 | 256.1 | 89.4 | 499 | 0.628 | 426.9 | 7.9 | 104.4 | 43.2 | 72.6 | 12 | 103.8 | 34.6 | 2.54 | 53.8 | 71.3
705890.3 |  |  | 1544 | 49.3 | 76.9 | 89.4 | 28.1 | 33.9 | 0.062 | 103.9 | 11.3 | 69.8 | 39.9 | 63.5 | 0.953 | 101.5 | 295.6 | 257 | 89.4 | 498.9 | 0.626 | 426.4 | 7.9 | 104.3 | 43.2 | 72.6 | 12 | 103.8 | 34.6 | 2.54 | 53.7 | 71.3
705891.3 |  |  | 1547 | 48.8 | 77 | 89.2 | 28.1 | 33.9 | 0.064 | 103.9 | 11.3 | 69.8 | 40.4 | 63.6 | 0.953 | 101.5 | 296.3 | 257.8 | 89.3 | 498.7 | 0.628 | 427.2 | 7.89 | 104.3 | 43.2 | 72.7 | 12 | 103.8 | 34.6 | 2.53 | 53.5 | 71.3
705892.3 |  |  | 1550 | 48.8 | 77.1 | 89.1 | 28.1 | 34 | 0.061 | 103.9 | 11.3 | 69.8 | 41 | 63.5 | 0.952 | 101.5 | 297.4 | 258.6 | 89.2 | 498.5 | 0.627 | 426.4 | 7.98 | 104.3 | 43.2 | 72.9 | 12 | 103.8 | 34.6 | 2.53 | 53.5 | 71.5
705893.3 |  |  | 1551 | 48.9 | 77.2 | 89 | 28.1 | 33.9 | 0.043 | 104 | 11.3 | 69.8 | 41 | 63.6 | 0.954 | 101.5 | 297.6 | 259.1 | 89.3 | 498.4 | 0.627 | 426.7 | 8.09 | 104.3 | 43.2 | 72.8 | 12 | 103.8 | 34.6 | 2.53 | 53.6 | 71.7
705894.3 |  |  | 1558 | 49.6 | 77.2 | 88.9 | 28.1 | 33.9 | 0.037 | 104.1 | 11.4 | 69.8 | 40.7 | 63.5 | 0.957 | 101.5 | 299.7 | 260.6 | 89.2 | 498.3 | 0.633 | 425.9 | 8.42 | 104.4 | 43.2 | 72.9 | 12 | 103.9 | 34.7 | 2.53 | 54.1 | 71.7
705895.3 |  |  | 1559 | 50.6 | 77.3 | 88.8 | 28 | 33.9 | 0.038 | 104.1 | 11.4 | 69.8 | 40.4 | 63.6 | 0.956 | 101.5 | 299.3 | 261.1 | 89.2 | 498.1 | 0.634 | 426.9 | 8.5 | 104.4 | 43.2 | 73.1 | 12 | 104 | 34.6 | 2.53 | 54.3 | 71.7
705896.3 |  |  | 1554 | 51.5 | 77.4 | 88.7 | 28 | 33.9 | 0.043 | 104 | 11.3 | 69.8 | 40.2 | 63.4 | 0.958 | 101.5 | 298.3 | 260.5 | 89 | 497.9 | 0.635 | 426.2 | 8.4 | 104.4 | 43.2 | 73.1 | 12 | 104 | 34.6 | 2.53 | 54.5 | 71.9
705897.3 |  |  | 1551 | 51.8 | 77.5 | 88.7 | 28.1 | 33.9 | 0.05 | 104 | 11.3 | 69.8 | 40 | 63.6 | 0.955 | 101.5 | 298 | 260.2 | 89.1 | 497.8 | 0.637 | 427.4 | 8.35 | 104.4 | 43.2 | 73.2 | 12 | 104 | 34.6 | 2.53 | 54.5 | 72.1
705898.3 |  |  | 1542 | 51.2 | 77.6 | 88.6 | 28 | 34 | 0.061 | 103.9 | 11.4 | 69.8 | 39.8 | 63.4 | 0.956 | 101.5 | 296.7 | 259.3 | 89 | 497.7 | 0.627 | 426.3 | 7.93 | 104.4 | 43.2 | 73.3 | 12 | 103.9 | 34.6 | 2.54 | 54.1 | 72.2
705899.3 |  |  | 1542 | 50.2 | 77.7 | 88.4 | 28.1 | 33.9 | 0.064 | 103.9 | 11.4 | 69.8 | 39.6 | 63.6 | 0.961 | 101.5 | 297.6 | 259.7 | 88.9 | 497.5 | 0.625 | 427.2 | 7.9 | 104.3 | 43.2 | 73.3 | 12 | 103.8 | 34.7 | 2.54 | 53.8 | 72.2
705900.3 |  |  | 1545 | 49.3 | 77.9 | 88.3 | 28 | 33.9 | 0.063 | 103.8 | 11.4 | 69.8 | 39.5 | 63.5 | 0.963 | 101.5 | 298.6 | 260.3 | 88.9 | 497.4 | 0.631 | 427.1 | 7.9 | 104.3 | 43.2 | 73.4 | 12 | 103.8 | 34.6 | 2.53 | 53.7 | 72.3
705930.3 |  |  | 1550 | 49.4 | 76.6 | 86.4 | 28 | 33.9 | 0.058 | 103.9 | 11.4 | 69.8 | 40.6 | 63.3 | 0.969 | 101.5 | 307.9 | 269.8 | 87.6 | 494.1 | 0.618 | 427.4 | 8.01 | 104.3 | 43.3 | 70.1 | 12 | 103.8 | 34.8 | 2.48 | 53.7 | 71.4
705960.3 |  |  | 1551 | 49.1 | 74.7 | 85 | 28.1 | 34 | 0.045 | 104 | 11.3 | 69.9 | 39.8 | 62.7 | 0.941 | 101.5 | 316.7 | 277.9 | 86.3 | 490.4 | 0.579 | 427.3 | 8.01 | 104.3 | 43 | 69.3 | 12 | 103.7 | 34.9 | 2.52 | 53.1 | 70.5
705990.3 |  |  | 1552 | 51 | 75.2 | 83.9 | 28.1 | 34.1 | 0.033 | 104.2 | 11.3 | 69.8 | 39.4 | 62.2 | 0.937 | 101.5 | 323.1 | 285 | 85.1 | 487.1 | 0.576 | 427.5 | 8.34 | 104.3 | 42.9 | 69.8 | 12 | 103.9 | 35.1 | 2.58 | 54.2 | 68.1
706020.3 |  |  | 1558 | 50.7 | 73.7 | 82.4 | 28.2 | 34 | 0.03 | 104.2 | 11.3 | 69.9 | 40.6 | 61.5 | 0.93 | 101.5 | 331.8 | 293.9 | 84 | 484.8 | 0.587 | 426.3 | 8.47 | 104.3 | 42.8 | 68 | 12 | 103.9 | 35.1 | 2.58 | 54.2 | 65.4
706050.3 |  |  | 1551 | 48.9 | 72.8 | 81.2 | 28.2 | 34.1 | 0.049 | 103.9 | 11.3 | 69.8 | 40.4 | 60.8 | 0.912 | 101.5 | 338.7 | 300.5 | 82.9 | 482.2 | 0.585 | 427 | 7.99 | 104.2 | 42.7 | 67.4 | 12 | 103.6 | 35.2 | 2.63 | 53.3 | 64.6
706080.3 |  |  | 1549 | 49.1 | 72 | 80.1 | 28.3 | 34.1 | 0.049 | 103.9 | 11.3 | 69.9 | 40.5 | 59.9 | 0.903 | 101.5 | 345.5 | 307.7 | 81.7 | 479.3 | 0.591 | 427.7 | 7.95 | 104.2 | 42.6 | 66.7 | 12 | 103.7 | 35.2 | 2.67 | 53.5 | 64.6
706110.3 |  |  | 1555 | 49.5 | 71.3 | 78.9 | 28.3 | 34 | 0.027 | 104.1 | 11.3 | 69.9 | 40.3 | 59.4 | 0.891 | 101.5 | 354.2 | 316.5 | 80.7 | 476.8 | 0.595 | 427.4 | 8.39 | 104.2 | 42.4 | 66.1 | 12 | 103.7 | 35.2 | 2.7 | 53.9 | 64.1
706140.3 |  |  | 1549 | 49.3 | 70.8 | 77.7 | 28.4 | 34.1 | 0.049 | 103.9 | 11.3 | 69.8 | 40.1 | 58.7 | 0.881 | 101.5 | 359.3 | 322.3 | 79.7 | 474.2 | 0.573 | 426.7 | 7.99 | 104.2 | 42.3 | 65.5 | 12 | 103.6 | 35.2 | 2.73 | 53.6 | 61.7
706170.3 |  |  | 1550 | 50.3 | 70.2 | 76.6 | 28.5 | 34 | 0.05 | 103.9 | 11.3 | 69.9 | 39.3 | 58 | 0.874 | 101.5 | 365 | 328.4 | 78.8 | 471.5 | 0.542 | 426.8 | 8.14 | 104.2 | 42.3 | 64.6 | 12 | 103.6 | 35.1 | 2.77 | 53.5 | 59.1
706200.3 |  |  | 1551 | 49.5 | 68.8 | 75.2 | 28.5 | 34 | 0.036 | 104.1 | 11.4 | 69.8 | 40.2 | 57.1 | 0.86 | 101.5 | 370.8 | 334.6 | 77.7 | 468.5 | 0.556 | 426.7 | 8.1 | 104.1 | 42.3 | 63.2 | 12 | 103.6 | 35.2 | 2.79 | 53.4 | 58.4
706230.3 |  |  | 1558 | 49.6 | 67.6 | 74 | 28.7 | 34.1 | 0.03 | 104.2 | 11.4 | 69.9 | 40.7 | 56.3 | 0.843 | 101.5 | 377 | 341.5 | 76.6 | 465.9 | 0.578 | 426 | 8.38 | 104 | 42.4 | 62.3 | 12 | 103.7 | 35.1 | 2.87 | 54.1 | 58
706260.3 |  |  | 1550 | 50 | 67.2 | 72.9 | 28.7 | 34.1 | 0.046 | 104 | 11.4 | 69.8 | 40.7 | 55.6 | 0.826 | 101.5 | 380.6 | 346.3 | 75.6 | 463.1 | 0.572 | 426.5 | 8.06 | 104 | 42.4 | 62.2 | 12 | 103.6 | 35.1 | 2.94 | 53.7 | 57.1
706290.3 |  |  | 1549 | 49.8 | 67 | 71.9 | 28.8 | 34.1 | 0.053 | 104 | 11.4 | 69.8 | 38.8 | 54.8 | 0.82 | 101.5 | 384.6 | 350.8 | 74.6 | 460.1 | 0.561 | 425.7 | 7.99 | 104 | 42.3 | 61.7 | 12 | 103.6 | 35 | 2.97 | 53.7 | 55.4
706320.3 |  |  | 1550 | 49.3 | 66 | 71 | 29 | 34 | 0.052 | 104 | 11.4 | 69.9 | 40.1 | 54 | 0.812 | 101.5 | 388.7 | 355.6 | 73.7 | 458.2 | 0.561 | 426.2 | 8.06 | 104.1 | 42.1 | 60.8 | 12 | 103.6 | 34.9 | 3 | 53.9 | 53.7
706350.3 |  |  | 1545 | 51.1 | 65.2 | 70 | 29.1 | 34 | 0.055 | 104 | 11.4 | 69.8 | 39.2 | 53.3 | 0.802 | 101.5 | 388.4 | 357.3 | 72.8 | 456.2 | 0.57 | 427.5 | 7.96 | 104.1 | 42 | 60 | 12 | 103.6 | 34.9 | 3.05 | 54.4 | 52.1
706380.3 |  |  | 1541 | 50.5 | 64.2 | 69.2 | 29.2 | 33.9 | 0.06 | 104 | 11.4 | 69.9 | 40.3 | 52.3 | 0.79 | 101.5 | 392.2 | 360.9 | 71.9 | 454.1 | 0.565 | 427 | 7.86 | 104 | 41.8 | 58.8 | 11.9 | 103.6 | 34.8 | 3.12 | 54.2 | 50.6
706410.3 |  |  | 1546 | 51 | 63.1 | 68.1 | 29.3 | 33.9 | 0.059 | 104 | 11.4 | 69.8 | 39.7 | 51.4 | 0.776 | 101.5 | 395.5 | 365.4 | 71.2 | 451.4 | 0.577 | 427.3 | 8.03 | 104 | 41.8 | 57.9 | 11.9 | 103.7 | 34.7 | 3.19 | 54.4 | 49.4
706440.3 |  |  | 1547 | 49.7 | 62.3 | 67.1 | 29.4 | 33.9 | 0.051 | 104.1 | 11.4 | 69.8 | 39.7 | 50.6 | 0.765 | 101.5 | 398.9 | 369.5 | 70.2 | 448.8 | 0.564 | 427.4 | 8.11 | 104 | 41.4 | 57.2 | 12 | 103.6 | 34.7 | 3.26 | 54.6 | 48.2
706470.3 |  |  | 1551 | 51.2 | 61.8 | 66.3 | 29.6 | 33.9 | 0.038 | 104.1 | 11.4 | 69.9 | 39.9 | 49.7 | 0.76 | 101.5 | 402.3 | 373.7 | 69.3 | 446.6 | 0.566 | 426.8 | 8.35 | 104.1 | 41.6 | 56.8 | 12 | 103.8 | 34.6 | 3.31 | 55.2 | 47.6
706500.3 |  |  | 1546 | 51 | 61.3 | 65.3 | 29.6 | 33.8 | 0.07 | 103.8 | 11.4 | 69.8 | 39.7 | 48.8 | 0.761 | 101.5 | 404.2 | 376.5 | 68.6 | 445 | 0.559 | 427.7 | 7.95 | 104 | 41.5 | 56.3 | 12 | 103.6 | 34.5 | 3.33 | 54.6 | 46.2
706530.3 |  |  | 1552 | 49 | 60.8 | 64.4 | 29.7 | 33.9 | 0.042 | 104 | 11.4 | 69.9 | 39.3 | 48 | 0.761 | 101.5 | 408.3 | 380.9 | 67.8 | 443.8 | 0.558 | 427.4 | 8.21 | 103.9 | 41.6 | 55.7 | 12 | 103.5 | 34.4 | 3.33 | 54.5 | 44.7
706560.3 |  |  | 1550 | 49.3 | 59.7 | 63.6 | 29.7 | 33.8 | 0.058 | 103.9 | 11.4 | 69.8 | 39.8 | 47.1 | 0.761 | 101.5 | 410.3 | 383.8 | 66.8 | 442.7 | 0.545 | 426.9 | 7.91 | 104 | 41.6 | 54.4 | 12 | 103.6 | 34.4 | 3.32 | 54.4 | 43.6
706590.3 |  |  | 1552 | 49.7 | 58.6 | 62.6 | 29.7 | 33.8 | 0.053 | 103.9 | 11.4 | 69.8 | 40.2 | 46.2 | 0.759 | 101.5 | 413.1 | 387.1 | 66 | 441.8 | 0.545 | 427.3 | 8.13 | 103.8 | 41.4 | 53.4 | 12 | 103.5 | 34.3 | 3.32 | 54.3 | 42.2
706620.3 |  |  | 1552 | 49.3 | 57.7 | 61.7 | 29.8 | 33.8 | 0.034 | 104.1 | 11.4 | 69.9 | 40.8 | 45.4 | 0.76 | 101.5 | 415.6 | 390.6 | 65.2 | 441 | 0.54 | 427.3 | 8.24 | 103.9 | 41.1 | 52.5 | 12 | 103.5 | 34.2 | 3.34 | 54.4 | 40.8
706650.3 |  |  | 1548 | 51.8 | 56.8 | 60.8 | 29.9 | 33.7 | 0.058 | 103.9 | 11.4 | 69.8 | 40.3 | 44.4 | 0.761 | 101.5 | 417.5 | 393.3 | 64.4 | 440.1 | 0.539 | 426.2 | 8.13 | 103.9 | 41 | 51.7 | 12 | 103.6 | 34.2 | 3.34 | 54.8 | 39.7
706680.3 |  |  | 1547 | 51.8 | 56.1 | 59.4 | 29.9 | 33.6 | 0.058 | 103.9 | 11.4 | 69.9 | 39.6 | 43.8 | 0.762 | 101.5 | 420.4 | 397.2 | 63.6 | 439.3 | 0.532 | 426.5 | 8.01 | 103.9 | 40.9 | 51.1 | 12 | 103.6 | 34.2 | 3.34 | 54.8 | 38.3
706710.3 |  |  | 1544 | 49.9 | 55.5 | 58.4 | 29.9 | 33.6 | 0.064 | 103.9 | 11.4 | 69.9 | 40.8 | 42.8 | 0.761 | 101.5 | 423.2 | 400.4 | 62.6 | 438.8 | 0.523 | 427.1 | 7.85 | 103.8 | 40.7 | 50.6 | 12 | 103.4 | 34.2 | 3.35 | 54.1 | 36.9
706740.3 |  |  | 1551 | 49.6 | 55.2 | 57.6 | 29.9 | 33.6 | 0.055 | 104 | 11.4 | 69.8 | 40.2 | 41.9 | 0.759 | 101.5 | 426 | 403.7 | 61.9 | 438.1 | 0.518 | 426.5 | 8.08 | 103.8 | 40.7 | 50.2 | 12 | 103.4 | 34.2 | 3.34 | 54.1 | 35.7
706770.3 |  |  | 1550 | 49.9 | 54.2 | 57 | 29.9 | 33.6 | 0.053 | 104 | 11.4 | 69.9 | 41 | 41 | 0.76 | 101.5 | 428 | 406 | 61.2 | 437.6 | 0.511 | 426.5 | 8.12 | 103.8 | 40.6 | 49.3 | 12 | 103.4 | 34.2 | 3.34 | 54.3 | 34.4
706800.3 |  |  | 1545 | 49.8 | 53.6 | 56.4 | 29.9 | 33.4 | 0.053 | 104 | 11.4 | 69.8 | 40 | 40.1 | 0.76 | 101.5 | 429.7 | 408.1 | 60.5 | 437.1 | 0.504 | 426.1 | 7.98 | 103.8 | 40.5 | 48.4 | 12 | 103.4 | 34.2 | 3.36 | 54.3 | 33.1
706830.3 |  |  | 1557 | 50.3 | 52.6 | 55.8 | 29.9 | 33.4 | 0.047 | 104 | 11.4 | 69.9 | 40.1 | 39.2 | 0.761 | 101.5 | 432.1 | 410.9 | 59.9 | 437.1 | 0.503 | 427.2 | 8.3 | 103.8 | 40.5 | 47.4 | 12 | 103.6 | 34.2 | 3.35 | 54.7 | 32
706860.3 |  |  | 1542 | 51 | 51.6 | 55.4 | 29.9 | 33.4 | 0.054 | 103.9 | 11.4 | 69.8 | 40.1 | 38.4 | 0.761 | 101.5 | 432.6 | 412 | 59.4 | 436.7 | 0.499 | 427 | 7.91 | 103.7 | 40.4 | 46.5 | 11.9 | 103.4 | 34.1 | 3.37 | 54.6 | 31.3
706890.3 |  |  | 1552 | 49.5 | 50.8 | 54.8 | 29.9 | 33.4 | 0.049 | 104 | 11.4 | 69.8 | 39.5 | 37.8 | 0.76 | 101.5 | 435 | 414.5 | 58.8 | 436.2 | 0.485 | 426.5 | 8.14 | 103.7 | 40.4 | 45.8 | 12 | 103.3 | 34 | 3.38 | 54.2 | 30.7
706920.3 |  |  | 1550 | 49.9 | 49.9 | 54.3 | 29.9 | 33.3 | 0.052 | 104 | 11.4 | 69.9 | 40.3 | 37.1 | 0.762 | 101.5 | 435.8 | 416.1 | 58.2 | 435.5 | 0.483 | 427.3 | 8.15 | 103.6 | 40.4 | 44.8 | 12 | 103.3 | 33.9 | 3.37 | 54.1 | 29.9
706950.3 |  |  | 1550 | 48.7 | 49.4 | 53.8 | 30 | 33.3 | 0.058 | 103.9 | 11.4 | 69.8 | 39.9 | 36.5 | 0.762 | 101.5 | 437.5 | 418 | 57.6 | 435.3 | 0.477 | 426.7 | 7.96 | 103.7 | 40.3 | 44.3 | 12 | 103.3 | 33.9 | 3.39 | 53.9 | 29.1
706980.3 |  |  | 1559 | 51 | 48.6 | 53.4 | 29.9 | 33.3 | 0.03 | 104.2 | 11.4 | 69.9 | 39.5 | 35.7 | 0.762 | 101.5 | 439.8 | 420.5 | 57.2 | 434.5 | 0.48 | 427 | 8.65 | 103.7 | 40.2 | 43.6 | 12 | 103.6 | 33.9 | 3.37 | 55.2 | 28.2
707010.3 |  |  | 1549 | 49.4 | 48.1 | 53 | 30 | 33.2 | 0.052 | 104 | 11.4 | 69.8 | 38.9 | 35.2 | 0.762 | 101.5 | 440.3 | 421.5 | 56.7 | 434.3 | 0.467 | 427.6 | 8.01 | 103.6 | 40.1 | 42.8 | 12 | 103.3 | 33.9 | 3.38 | 54.2 | 27.5
707040.3 |  |  | 1550 | 50 | 47.3 | 52.6 | 29.9 | 33.2 | 0.048 | 104 | 11.4 | 69.8 | 40.3 | 34.6 | 0.76 | 101.5 | 442 | 423.7 | 56.3 | 434.3 | 0.464 | 427.1 | 8.13 | 103.6 | 39.9 | 42.2 | 12 | 103.3 | 33.9 | 3.39 | 54.4 | 26.7
707070.3 |  |  | 1550 | 49.9 | 46.6 | 52.2 | 29.9 | 33.1 | 0.048 | 104 | 11.4 | 69.9 | 41.2 | 33.9 | 0.759 | 101.5 | 443.6 | 425.3 | 55.8 | 434.6 | 0.459 | 426.7 | 8.08 | 103.6 | 39.7 | 41.4 | 12 | 103.3 | 33.9 | 3.4 | 54.3 | 25.9
707100.3 |  |  | 1550 | 49.8 | 46 | 51.8 | 29.9 | 33.2 | 0.045 | 104 | 11.4 | 69.8 | 40.2 | 33.3 | 0.759 | 101.6 | 445 | 426.9 | 55.3 | 434.8 | 0.456 | 427.5 | 8.09 | 103.7 | 39.7 | 40.8 | 11.9 | 103.5 | 33.8 | 3.4 | 54.6 | 25.2
707130.3 |  |  | 1559 | 50.5 | 45.3 | 51.4 | 29.9 | 33.1 | 0.031 | 104.2 | 11.4 | 69.9 | 39.5 | 32.7 | 0.763 | 101.5 | 446.8 | 429.1 | 54.9 | 435.1 | 0.462 | 426.5 | 8.53 | 103.6 | 39.7 | 40.1 | 12 | 103.5 | 33.7 | 3.42 | 55.2 | 24.6
707160.3 |  |  | 1546 | 48.6 | 44.7 | 51.1 | 29.9 | 33.1 | 0.062 | 104 | 11.4 | 69.9 | 40.8 | 32.3 | 0.761 | 101.5 | 446.9 | 429.3 | 54.6 | 435.4 | 0.455 | 427 | 7.82 | 103.5 | 39.5 | 39.6 | 12 | 103.3 | 33.7 | 3.42 | 54.2 | 24.3
707190.3 |  |  | 1547 | 48.5 | 44.4 | 50.7 | 29.8 | 33.1 | 0.047 | 104.1 | 11.4 | 69.9 | 39.3 | 31.9 | 0.757 | 101.5 | 448.2 | 430.7 | 54.2 | 435.5 | 0.448 | 427.3 | 7.92 | 103.5 | 39.5 | 39.2 | 12 | 103.3 | 33.6 | 3.44 | 54.2 | 24.7
707220.3 |  |  | 1553 | 51.2 | 44.1 | 50.4 | 29.8 | 33 | 0.043 | 104.1 | 11.4 | 69.9 | 39.8 | 31.8 | 0.76 | 101.5 | 449.3 | 432.4 | 53.8 | 435.4 | 0.439 | 426.5 | 8.39 | 103.6 | 39.6 | 38.9 | 12 | 103.5 | 33.6 | 3.43 | 55.2 | 25
707250.3 |  |  | 1547 | 50.8 | 43.9 | 50.1 | 29.8 | 33 | 0.071 | 103.9 | 11.4 | 69.8 | 40.6 | 31.9 | 0.759 | 101.5 | 449.3 | 432.8 | 53.4 | 435.8 | 0.446 | 426.1 | 8 | 103.6 | 39.4 | 38.8 | 12 | 103.4 | 33.6 | 3.44 | 54.7 | 25.1
707280.3 |  |  | 1549 | 48.4 | 43.9 | 49.9 | 29.8 | 33 | 0.065 | 103.9 | 11.4 | 69.9 | 40.1 | 31.7 | 0.76 | 101.5 | 450.9 | 434 | 53.2 | 435.8 | 0.44 | 427.5 | 7.89 | 103.5 | 39.3 | 38.9 | 12 | 103.2 | 33.6 | 3.42 | 53.8 | 25
707310.3 |  |  | 1550 | 49.4 | 43.9 | 49.8 | 29.8 | 32.9 | 0.054 | 104 | 11.4 | 69.9 | 39.2 | 31.3 | 0.763 | 101.6 | 451.3 | 434.8 | 52.9 | 435.9 | 0.434 | 425.8 | 8.1 | 103.6 | 39.3 | 39.1 | 12 | 103.5 | 33.6 | 3.43 | 54.5 | 24.9
707340.3 |  |  | 1550 | 49.7 | 44.2 | 49.6 | 29.8 | 32.9 | 0.05 | 104 | 11.4 | 69.9 | 39.4 | 31.2 | 0.761 | 101.5 | 451.6 | 435.2 | 52.7 | 436.9 | 0.427 | 426 | 8.15 | 103.5 | 39.3 | 39.3 | 12 | 103.4 | 33.5 | 3.46 | 54.6 | 24.9
707370.3 |  |  | 1547 | 49.2 | 44.4 | 49.7 | 29.8 | 32.8 | 0.055 | 104 | 11.4 | 69.9 | 40 | 31.2 | 0.758 | 101.5 | 451.8 | 435.4 | 52.7 | 437.4 | 0.423 | 426.8 | 7.98 | 103.5 | 39.2 | 39.6 | 12 | 103.3 | 33.6 | 3.45 | 54.6 | 24.8
720001.4 |  |  | 2496 | 127.9 | 85.1 | 100 | 29.9 | 31.9 | 0.089 | 106.7 | 11.2 | 69.9 | 69.4 | 65.9 | 0.992 | 101.3 | 364.7 | 290.5 | 99.3 | 683.2 | 1.593 | 427 | 33.52 | 121.9 | 46.1 | 78.9 | 12 | 121.3 | 32.1 | 8.48 | 97.6 | 72.1
720002.4 |  |  | 2474 | 128.6 | 85.1 | 100.1 | 29.9 | 31.9 | 0.094 | 106.7 | 11.2 | 69.9 | 69.5 | 65.9 | 0.987 | 101.3 | 362.7 | 289.6 | 99.3 | 683.2 | 1.587 | 427.2 | 33.63 | 121.9 | 46.1 | 78.8 | 12 | 121.7 | 32.1 | 8.48 | 97.5 | 72.3
720003.4 |  |  | 2446 | 129.6 | 85.2 | 100 | 29.9 | 31.9 | 0.103 | 106.6 | 11.2 | 69.9 | 69.5 | 66 | 0.988 | 101.3 | 361.2 | 288.3 | 99.3 | 683.2 | 1.588 | 427.5 | 33.4 | 122 | 46.1 | 78.8 | 12 | 121.9 | 32 | 8.48 | 97.3 | 72.4
720004.4 |  |  | 2416 | 130.2 | 85.2 | 100 | 29.9 | 31.9 | 0.113 | 106.3 | 11.2 | 69.9 | 69.2 | 66 | 0.989 | 101.3 | 359.5 | 287.1 | 99.3 | 683.2 | 1.602 | 427.9 | 32.71 | 122.1 | 46.2 | 78.8 | 12 | 122.1 | 32.1 | 8.47 | 97.3 | 72.4
720005.4 |  |  | 2385 | 130.1 | 85.1 | 100 | 29.9 | 31.9 | 0.116 | 106.1 | 11.2 | 69.9 | 68.6 | 66 | 0.986 | 101.3 | 357.4 | 285.8 | 99.2 | 683.1 | 1.612 | 426.8 | 32.24 | 122.2 | 46.2 | 78.8 | 12 | 122.4 | 32 | 8.46 | 97.3 | 72.6
720006.4 |  |  | 2352 | 129.8 | 85.1 | 99.9 | 30 | 31.9 | 0.131 | 105.9 | 11.2 | 69.9 | 67.9 | 66 | 0.99 | 101.3 | 355.5 | 284.3 | 99.2 | 682.9 | 1.619 | 428.4 | 31.61 | 122.3 | 46.1 | 78.8 | 12 | 122.6 | 32.1 | 8.45 | 97.2 | 72.6
720007.4 |  |  | 2321 | 129.3 | 85.2 | 100 | 29.9 | 31.9 | 0.146 | 105.7 | 11.2 | 69.8 | 67.2 | 66 | 0.991 | 101.3 | 352.8 | 282.8 | 99.2 | 682.6 | 1.624 | 427 | 31.1 | 122.4 | 46.1 | 78.8 | 12 | 122.9 | 32.1 | 8.43 | 97 | 72.6
720008.4 |  |  | 2290 | 128.8 | 85.2 | 99.9 | 29.9 | 31.9 | 0.177 | 105.5 | 11.2 | 69.8 | 66.4 | 66.1 | 0.991 | 101.3 | 351 | 281.6 | 99.3 | 682.2 | 1.634 | 426.3 | 30.52 | 122.5 | 46.1 | 78.8 | 12 | 122.4 | 32.1 | 8.4 | 96.7 | 72.6
720009.4 |  |  | 2257 | 127.9 | 85.3 | 99.9 | 29.9 | 31.9 | 0.218 | 105.2 | 11.2 | 69.8 | 65.6 | 66 | 0.99 | 101.3 | 348.8 | 279.8 | 99.2 | 681.9 | 1.626 | 428.1 | 29.6 | 122.3 | 46.1 | 78.8 | 12 | 121.8 | 32.1 | 8.37 | 96.2 | 72.7
720010.4 |  |  | 2226 | 126.9 | 85.3 | 99.9 | 29.9 | 32 | 0.251 | 105 | 11.2 | 69.8 | 64.8 | 66.1 | 0.99 | 101.3 | 346.5 | 278.4 | 99.2 | 681.3 | 1.63 | 419.7 | 29.06 | 122.1 | 46.1 | 78.8 | 12 | 121.4 | 32.1 | 8.32 | 95.8 | 72.6
720011.4 |  |  | 2194 | 125.8 | 85.4 | 99.9 | 29.8 | 32.1 | 0.295 | 104.7 | 11.2 | 69.8 | 64 | 66 | 0.989 | 101.3 | 343.6 | 276.5 | 99.2 | 680.7 | 1.663 | 406.3 | 28.11 | 121.8 | 46.1 | 78.8 | 12 | 120.6 | 32.2 | 8.26 | 95.1 | 72.7
720012.4 |  |  | 2163 | 124.7 | 85.3 | 99.7 | 29.9 | 32 | 0.321 | 104.5 | 11.2 | 69.8 | 63.1 | 66.1 | 0.989 | 101.3 | 340.5 | 274.5 | 99.2 | 680.1 | 1.699 | 400.2 | 27.79 | 121.4 | 46.1 | 78.6 | 12 | 120 | 32.4 | 8.2 | 94.5 | 72.5
720013.4 |  |  | 2130 | 123.6 | 85.4 | 99.7 | 29.8 | 32 | 0.343 | 104.6 | 11.2 | 69.8 | 61.4 | 66.1 | 0.99 | 101.3 | 337.6 | 272.5 | 99.1 | 679.5 | 1.723 | 406.9 | 26.96 | 121 | 46.1 | 78.6 | 12 | 119.4 | 32.6 | 8.13 | 93.8 | 72.4
720014.4 |  |  | 2098 | 122.2 | 85.5 | 99.7 | 29.9 | 31.9 | 0.339 | 104.5 | 11.2 | 69.8 | 59.7 | 66.1 | 0.99 | 101.3 | 333.8 | 270 | 99.2 | 678.8 | 1.716 | 418.3 | 26.18 | 120.5 | 46.1 | 78.5 | 12 | 118.8 | 32.7 | 8.05 | 93.2 | 72.2
720015.4 |  |  | 2066 | 120.8 | 85.6 | 99.7 | 29.8 | 32.1 | 0.369 | 104.9 | 11.2 | 69.8 | 58.2 | 66 | 0.989 | 101.3 | 330.1 | 267.7 | 99.1 | 678 | 1.713 | 427.5 | 25.43 | 119.9 | 46.1 | 78.4 | 12 | 118.2 | 32.7 | 7.96 | 92.6 | 72.2
720016.4 |  |  | 2035 | 119.3 | 85.6 | 99.6 | 29.8 | 32.1 | 0.408 | 104.7 | 11.2 | 69.8 | 57 | 66.1 | 0.99 | 101.3 | 326.5 | 265.2 | 99.1 | 677 | 1.707 | 425.7 | 24.7 | 117.7 | 46.1 | 78.3 | 12 | 117.7 | 32.6 | 7.87 | 91.9 | 71.9
720017.4 |  |  | 2004 | 117.9 | 85.6 | 99.6 | 29.7 | 32 | 0.442 | 104.5 | 11.2 | 69.8 | 55.7 | 66 | 0.985 | 101.3 | 323 | 262.8 | 99 | 676.1 | 1.711 | 426 | 24.03 | 116.7 | 46.1 | 78.1 | 12 | 117.1 | 32.4 | 7.77 | 91.2 | 71.8
720018.4 |  |  | 1973 | 116.6 | 85.6 | 99.5 | 29.7 | 32.1 | 0.478 | 104.3 | 11.2 | 69.8 | 54.6 | 66 | 0.986 | 101.3 | 318.2 | 260 | 99.1 | 675.1 | 1.72 | 426.2 | 23.54 | 116.2 | 46.2 | 78 | 12 | 116.6 | 32.4 | 7.66 | 90.6 | 71.7
720019.4 |  |  | 1940 | 115 | 85.5 | 99.4 | 29.7 | 32 | 0.591 | 104.2 | 11.2 | 69.8 | 53.5 | 66.1 | 0.99 | 101.3 | 314.6 | 257.1 | 99 | 674 | 1.75 | 426.2 | 22.53 | 113.1 | 46.1 | 77.7 | 12 | 111 | 32.4 | 7.54 | 89.9 | 71.6
720020.4 |  |  | 1909 | 113.5 | 85.5 | 99.4 | 29.7 | 32.1 | 0.614 | 104 | 11.2 | 69.8 | 52.5 | 65.9 | 0.989 | 101.3 | 309.4 | 253.9 | 98.9 | 672.8 | 1.805 | 428.1 | 22.03 | 109.8 | 46.1 | 77.5 | 12 | 110.1 | 32.4 | 7.41 | 89.4 | 71.4
720021.4 |  |  | 1877 | 111.8 | 85.4 | 99.3 | 29.6 | 32.1 | 0.638 | 103.8 | 11.2 | 69.8 | 51.6 | 65.9 | 0.988 | 101.3 | 304.2 | 250.4 | 98.9 | 671.6 | 1.8 | 426.9 | 21.26 | 109.6 | 46.1 | 77.2 | 12 | 109.9 | 32.3 | 7.28 | 88.8 | 71.3
720022.4 |  |  | 1845 | 110.2 | 85.3 | 99.2 | 29.6 | 32.1 | 0.663 | 103.6 | 11.2 | 69.8 | 50.7 | 65.9 | 0.989 | 101.3 | 299.3 | 246.9 | 98.9 | 670.3 | 1.778 | 427.8 | 20.58 | 110 | 46.1 | 76.9 | 12 | 110.4 | 32.3 | 7.13 | 87.9 | 71.2
720023.4 |  |  | 1813 | 108 | 85.2 | 99.1 | 29.6 | 32.1 | 0.661 | 103.6 | 11.2 | 69.8 | 49.7 | 65.8 | 0.989 | 101.3 | 294 | 243.6 | 98.8 | 669 | 1.775 | 426.6 | 19.89 | 109.7 | 46.1 | 76.7 | 12 | 109.3 | 32.2 | 6.99 | 87.1 | 71.1
720024.4 |  |  | 1783 | 105.9 | 85.2 | 99.1 | 29.6 | 32.2 | 0.639 | 103.5 | 11.2 | 69.8 | 48.7 | 65.8 | 0.986 | 101.3 | 289.2 | 240.1 | 98.7 | 667.8 | 1.73 | 425.9 | 19.13 | 109.5 | 46.1 | 76.4 | 12 | 108.9 | 32.2 | 6.83 | 86.3 | 71.2
720025.4 |  |  | 1751 | 104.1 | 85.1 | 98.9 | 29.5 | 32.2 | 0.606 | 103.4 | 11.2 | 69.8 | 47.9 | 65.7 | 0.993 | 101.3 | 283.4 | 236.3 | 98.7 | 666.4 | 1.683 | 426.9 | 18.6 | 109.5 | 46.1 | 76.2 | 12 | 109.6 | 32.2 | 6.68 | 85.4 | 71.3
720026.4 |  |  | 1718 | 102.6 | 84.8 | 98.8 | 29.6 | 32.2 | 0.612 | 103.3 | 11.2 | 69.8 | 47 | 65.7 | 0.991 | 101.3 | 278.2 | 232.5 | 98.7 | 665 | 1.661 | 425.8 | 17.8 | 109.3 | 46 | 75.9 | 12 | 108 | 32.2 | 6.51 | 84.4 | 71.3
720027.4 |  |  | 1688 | 101.1 | 84.7 | 98.7 | 29.5 | 32.3 | 0.588 | 103.2 | 11.2 | 69.8 | 46.2 | 65.7 | 0.985 | 101.3 | 272.9 | 228.8 | 98.6 | 663.6 | 1.621 | 425.1 | 17.41 | 108.9 | 46 | 75.6 | 12 | 107.7 | 32.2 | 6.35 | 83.5 | 71.4
720028.4 |  |  | 1655 | 99.5 | 84.6 | 98.7 | 29.4 | 32.2 | 0.56 | 103.1 | 11.2 | 69.8 | 45.4 | 65.6 | 0.982 | 101.3 | 266.9 | 224.9 | 98.6 | 661.8 | 1.585 | 427.5 | 16.8 | 108.5 | 46 | 75.3 | 12 | 107.6 | 32.2 | 6.18 | 82.5 | 71.6
720029.4 |  |  | 1623 | 98 | 84.4 | 98.6 | 29.5 | 32.3 | 0.56 | 103 | 11.2 | 69.8 | 44.5 | 65.6 | 0.996 | 101.3 | 261.8 | 221 | 98.5 | 660.2 | 1.548 | 427 | 15.58 | 108 | 46 | 75.1 | 12 | 107 | 32.3 | 6.02 | 81.5 | 71.8
720031.3 |  |  | 1566 | 94.3 | 84.2 | 98.4 | 29.4 | 32.3 | 0.524 | 102.8 | 11.2 | 69.8 | 42.7 | 65.6 | 0.993 | 101.3 | 253.2 | 214.3 | 98.4 | 657 | 1.477 | 426.8 | 14.78 | 105.9 | 46.1 | 74.4 | 12 | 106.2 | 32.3 | 5.7 | 79.6 | 72
720032.3 |  |  | 1555 | 91.8 | 84.1 | 98.3 | 29.4 | 32.3 | 0.493 | 102.8 | 11.2 | 69.8 | 41.8 | 65.6 | 0.995 | 101.3 | 252.3 | 213.2 | 98.3 | 655.2 | 1.455 | 427.2 | 14.46 | 106.1 | 46.1 | 74.1 | 12 | 106.2 | 32.3 | 5.54 | 78.9 | 72.2
720033.3 |  |  | 1551 | 89.5 | 83.8 | 98.2 | 29.3 | 32.3 | 0.451 | 102.8 | 11.2 | 69.8 | 41 | 65.6 | 0.991 | 101.3 | 252.1 | 212.8 | 98.3 | 653.5 | 1.414 | 425.6 | 14.14 | 106 | 46 | 73.8 | 12 | 105.9 | 32.3 | 5.37 | 78 | 72.3
720034.3 |  |  | 1550 | 87.2 | 83.6 | 98.2 | 29.3 | 32.3 | 0.419 | 102.8 | 11.2 | 69.8 | 40.4 | 65.6 | 0.988 | 101.3 | 252.2 | 212.8 | 98.3 | 651.6 | 1.368 | 426.4 | 13.85 | 106 | 46 | 73.4 | 12 | 105.6 | 32.3 | 5.22 | 77.1 | 72.3
720035.3 |  |  | 1550 | 85.4 | 83.4 | 98.1 | 29.4 | 32.3 | 0.335 | 102.8 | 11.2 | 69.8 | 39.9 | 65.6 | 0.991 | 101.3 | 252.3 | 212.9 | 98.2 | 649.9 | 1.299 | 427.1 | 13.4 | 106.6 | 46.1 | 73.2 | 12 | 108.3 | 32.3 | 5.06 | 76.3 | 72.4
720036.3 |  |  | 1549 | 84 | 83.2 | 98 | 29.3 | 32.4 | 0.302 | 102.8 | 11.2 | 69.8 | 39.5 | 65.6 | 0.989 | 101.3 | 252.9 | 213.1 | 98.2 | 648.1 | 1.266 | 425.6 | 13.32 | 107.5 | 46.1 | 72.8 | 12 | 108.7 | 32.3 | 4.92 | 75.5 | 72.5
720037.3 |  |  | 1550 | 82.9 | 83 | 97.9 | 29.3 | 32.4 | 0.274 | 102.8 | 11.2 | 69.8 | 39.1 | 65.5 | 0.99 | 101.3 | 252.8 | 213.3 | 98.1 | 646.3 | 1.226 | 427.1 | 13.36 | 107.9 | 46.1 | 72.3 | 12 | 108.6 | 32.3 | 4.77 | 74.9 | 72.6
720038.3 |  |  | 1549 | 82.1 | 82.8 | 97.8 | 29.3 | 32.4 | 0.236 | 102.8 | 11.2 | 69.8 | 38.9 | 65.6 | 0.993 | 101.3 | 253 | 213.7 | 98.1 | 644.3 | 1.198 | 427.2 | 13.21 | 107.9 | 46.1 | 72 | 12 | 108.4 | 32.4 | 4.64 | 74.3 | 72.7
720039.3 |  |  | 1549 | 81.5 | 82.4 | 97.8 | 29.3 | 32.4 | 0.232 | 102.8 | 11.2 | 69.8 | 38.8 | 65.6 | 0.991 | 101.3 | 253.1 | 213.8 | 98 | 642.7 | 1.168 | 427.2 | 13.05 | 107.9 | 46 | 71.5 | 12 | 108.3 | 32.4 | 4.51 | 73.8 | 72.7
720040.3 |  |  | 1548 | 80.9 | 82.1 | 97.7 | 29.3 | 32.4 | 0.19 | 102.8 | 11.2 | 69.8 | 38.7 | 65.5 | 0.988 | 101.3 | 253.1 | 213.7 | 97.9 | 640.8 | 1.138 | 427.2 | 12.92 | 107.8 | 45.9 | 71.1 | 12 | 108.1 | 32.4 | 4.39 | 73.4 | 72.7
720041.3 |  |  | 1549 | 80.1 | 81.8 | 97.7 | 29.2 | 32.4 | 0.191 | 102.8 | 11.2 | 69.8 | 38.6 | 65.4 | 0.987 | 101.3 | 253.9 | 214.3 | 97.9 | 639.1 | 1.127 | 427.2 | 12.86 | 107.8 | 45.9 | 70.6 | 12 | 108.1 | 32.4 | 4.27 | 73 | 72.7
720042.3 |  |  | 1550 | 79.5 | 81.5 | 97.6 | 29.2 | 32.5 | 0.159 | 102.8 | 11.2 | 69.8 | 38.5 | 65.4 | 0.99 | 101.3 | 254.4 | 214.6 | 97.8 | 637.3 | 1.106 | 427.1 | 12.77 | 107.7 | 45.9 | 70.3 | 12 | 107.9 | 32.4 | 4.16 | 72.6 | 72.7
720043.3 |  |  | 1549 | 78.9 | 81.2 | 97.6 | 29.2 | 32.5 | 0.156 | 102.9 | 11.2 | 69.8 | 38.4 | 65.4 | 0.985 | 101.3 | 254.3 | 214.7 | 97.8 | 635.6 | 1.086 | 425.7 | 12.69 | 107.6 | 45.9 | 69.8 | 12 | 107.7 | 32.5 | 4.06 | 72.1 | 72.6
720044.3 |  |  | 1549 | 78.4 | 80.8 | 97.5 | 29.1 | 32.6 | 0.156 | 103.7 | 11.2 | 69.8 | 38.3 | 65.4 | 0.987 | 101.3 | 254.8 | 214.8 | 97.8 | 634 | 1.088 | 425.9 | 12.56 | 107.6 | 45.9 | 69.4 | 12 | 107.7 | 32.5 | 3.96 | 71.9 | 72.5
720045.3 |  |  | 1549 | 77.8 | 80.4 | 97.5 | 29.2 | 32.6 | 0.132 | 103.6 | 11.2 | 69.8 | 38.4 | 65.4 | 0.988 | 101.3 | 254.8 | 215.1 | 97.7 | 632.3 | 1.081 | 426.7 | 12.48 | 107.5 | 45.9 | 69 | 12 | 107.5 | 32.5 | 3.88 | 71.5 | 72.4
720046.3 |  |  | 1549 | 77.3 | 80.1 | 97.4 | 29.2 | 32.6 | 0.129 | 103.6 | 11.2 | 69.8 | 38.6 | 65.4 | 0.988 | 101.3 | 255.1 | 215.3 | 97.7 | 630.8 | 1.067 | 425.8 | 12.34 | 107.4 | 45.9 | 68.6 | 12 | 107.4 | 32.5 | 3.79 | 71.2 | 72.2
720047.3 |  |  | 1549 | 76.7 | 79.8 | 97.4 | 29.1 | 32.6 | 0.127 | 103.6 | 11.2 | 69.8 | 38.9 | 65.4 | 0.988 | 101.3 | 255 | 215.6 | 97.7 | 629.2 | 1.063 | 425.6 | 12.35 | 107.3 | 45.9 | 68.3 | 12 | 107.3 | 32.6 | 3.72 | 70.8 | 72.1
720048.3 |  |  | 1549 | 76.1 | 79.4 | 97.4 | 29.1 | 32.6 | 0.119 | 103.5 | 11.2 | 69.8 | 39.2 | 65.4 | 0.988 | 101.3 | 255.5 | 215.9 | 97.6 | 627.6 | 1.062 | 427.4 | 12.3 | 107.2 | 45.9 | 67.9 | 12 | 107.3 | 32.5 | 3.66 | 70.6 | 72
720049.3 |  |  | 1549 | 75.6 | 79 | 97.3 | 29 | 32.7 | 0.111 | 103.5 | 11.2 | 69.9 | 39.4 | 65.4 | 0.988 | 101.3 | 255.8 | 216.1 | 97.6 | 625.9 | 1.058 | 426.9 | 12.22 | 107.2 | 45.9 | 67.5 | 12 | 107.2 | 32.5 | 3.6 | 70.3 | 71.9
720050.3 |  |  | 1548 | 75.1 | 78.5 | 97.3 | 29 | 32.7 | 0.103 | 103.5 | 11.2 | 69.9 | 39.5 | 65.4 | 0.99 | 101.3 | 256.3 | 216.3 | 97.6 | 624.4 | 1.052 | 427 | 12.05 | 107.1 | 45.9 | 67.2 | 12 | 107.1 | 32.6 | 3.55 | 70 | 71.7
720051.3 |  |  | 1549 | 74.7 | 78.1 | 97.2 | 29 | 32.7 | 0.099 | 103.5 | 11.2 | 69.9 | 39.6 | 65.4 | 0.992 | 101.3 | 256.5 | 216.7 | 97.4 | 622.9 | 1.048 | 427.1 | 12.01 | 107.1 | 45.9 | 66.8 | 12 | 107 | 32.6 | 3.51 | 69.7 | 71.6
720052.3 |  |  | 1549 | 74.3 | 77.7 | 97.2 | 29 | 32.8 | 0.097 | 103.4 | 11.2 | 69.8 | 39.7 | 65.3 | 0.988 | 101.3 | 256.8 | 217 | 97.4 | 621.5 | 1.04 | 427.2 | 11.98 | 107.1 | 45.9 | 66.5 | 12 | 107 | 32.6 | 3.47 | 69.4 | 71.5
720053.3 |  |  | 1548 | 74 | 77.4 | 97.2 | 29.1 | 32.8 | 0.096 | 103.4 | 11.2 | 69.8 | 39.8 | 65.3 | 0.988 | 101.3 | 257.1 | 217.1 | 97.4 | 619.9 | 1.034 | 426.8 | 11.84 | 107.1 | 45.9 | 66.2 | 12 | 107 | 32.7 | 3.44 | 69.1 | 71.3
720054.3 |  |  | 1548 | 73.3 | 76.9 | 97.1 | 29 | 32.8 | 0.093 | 103.4 | 11.2 | 69.8 | 39.9 | 65.3 | 0.989 | 101.3 | 257.4 | 217.3 | 97.3 | 618.6 | 1.029 | 426 | 11.73 | 107 | 45.9 | 65.9 | 12 | 106.8 | 32.7 | 3.41 | 68.8 | 71.3
720055.3 |  |  | 1550 | 72.9 | 76.6 | 97.1 | 29 | 32.8 | 0.088 | 103.4 | 11.2 | 69.8 | 40 | 65.3 | 0.984 | 101.3 | 257.6 | 217.6 | 97.3 | 617.2 | 1.03 | 426.8 | 11.8 | 107 | 45.8 | 65.6 | 12 | 106.8 | 32.7 | 3.39 | 68.7 | 71.2
720056.3 |  |  | 1549 | 72.6 | 76.3 | 97.1 | 28.9 | 32.8 | 0.094 | 103.3 | 11.2 | 69.8 | 40 | 65.3 | 0.987 | 101.3 | 258.1 | 217.8 | 97.2 | 615.8 | 1.04 | 426.7 | 11.72 | 106.9 | 45.8 | 65.4 | 12 | 106.7 | 32.8 | 3.37 | 68.5 | 71.2
720057.3 |  |  | 1548 | 72.4 | 75.9 | 97 | 28.9 | 32.9 | 0.084 | 103.3 | 11.2 | 69.8 | 40.1 | 65.2 | 0.99 | 101.3 | 258.3 | 218.1 | 97.2 | 614.5 | 1.034 | 425.4 | 11.63 | 106.8 | 45.7 | 65.2 | 12 | 106.7 | 32.8 | 3.35 | 68.3 | 71.2
720058.3 |  |  | 1549 | 71.9 | 75.6 | 96.9 | 28.9 | 32.8 | 0.077 | 103.3 | 11.2 | 69.8 | 40.1 | 65.2 | 0.989 | 101.3 | 258.2 | 218.6 | 97.1 | 613.1 | 1.019 | 427.4 | 11.49 | 106.8 | 45.7 | 65 | 12 | 106.7 | 32.8 | 3.33 | 68 | 71.3
720059.3 |  |  | 1550 | 71.4 | 75.3 | 96.8 | 28.9 | 32.9 | 0.076 | 103.3 | 11.2 | 69.8 | 40.1 | 65.2 | 0.99 | 101.3 | 258.8 | 219 | 97 | 611.7 | 1.018 | 427.4 | 11.5 | 106.8 | 45.8 | 64.7 | 12 | 106.6 | 32.7 | 3.31 | 67.8 | 71.5
720060.3 |  |  | 1548 | 71 | 75 | 96.8 | 28.9 | 32.9 | 0.077 | 103.2 | 11.2 | 69.8 | 40.2 | 65.2 | 0.99 | 101.3 | 258.7 | 219.1 | 96.9 | 610.3 | 1.011 | 426.5 | 11.32 | 106.7 | 45.8 | 64.5 | 12 | 106.5 | 32.8 | 3.3 | 67.5 | 71.6
720061.3 |  |  | 1548 | 70.5 | 74.7 | 96.8 | 28.8 | 32.9 | 0.106 | 103.1 | 11.2 | 69.8 | 40.2 | 65.2 | 0.989 | 101.3 | 259.1 | 219.4 | 97 | 609.1 | 1.012 | 427.3 | 11.28 | 106.7 | 45.8 | 64.3 | 12 | 106.5 | 32.8 | 3.28 | 67.1 | 71.7
720062.3 |  |  | 1549 | 69.9 | 74.5 | 96.7 | 28.8 | 32.9 | 0.077 | 103.2 | 11.2 | 69.8 | 40.2 | 65.2 | 0.989 | 101.3 | 259.7 | 219.7 | 96.9 | 607.7 | 1.01 | 427.5 | 11.27 | 106.6 | 45.7 | 64.2 | 12 | 106.4 | 32.8 | 3.26 | 66.9 | 71.8
720063.3 |  |  | 1550 | 69.6 | 74.2 | 96.7 | 28.9 | 32.9 | 0.071 | 103.5 | 11.2 | 69.8 | 40.1 | 65.1 | 0.991 | 101.3 | 260.2 | 220 | 96.8 | 606.6 | 1.013 | 427.1 | 11.3 | 106.6 | 45.7 | 64 | 12 | 106.4 | 32.8 | 3.25 | 66.8 | 71.9
720064.3 |  |  | 1547 | 69.1 | 74.1 | 96.6 | 28.9 | 33.1 | 0.078 | 103.5 | 11.2 | 69.8 | 40.1 | 65.1 | 0.99 | 101.3 | 259.9 | 219.9 | 96.8 | 605.2 | 1.012 | 426.8 | 10.91 | 106.6 | 45.7 | 63.8 | 12 | 106.2 | 32.8 | 3.23 | 66.4 | 72.1
720065.3 |  |  | 1548 | 68.6 | 73.8 | 96.6 | 28.9 | 33 | 0.074 | 103.5 | 11.2 | 69.8 | 40.1 | 65.1 | 0.986 | 101.3 | 261 | 220.4 | 96.7 | 604.1 | 1.005 | 426.6 | 10.95 | 106.5 | 45.8 | 63.6 | 12 | 106.1 | 32.8 | 3.22 | 66.1 | 72.2
720066.3 |  |  | 1548 | 67.7 | 73.5 | 96.6 | 28.8 | 33 | 0.084 | 103.4 | 11.2 | 69.8 | 40.1 | 65.1 | 0.984 | 101.3 | 260.8 | 220.8 | 96.7 | 602.9 | 0.996 | 426.9 | 10.71 | 106.5 | 45.7 | 63.5 | 12 | 106 | 32.8 | 3.2 | 65.6 | 72.3
720067.3 |  |  | 1551 | 67.3 | 73.3 | 96.5 | 28.8 | 33.1 | 0.067 | 103.5 | 11.2 | 69.8 | 40.1 | 65.1 | 0.98 | 101.3 | 261.9 | 221.6 | 96.6 | 601.7 | 0.994 | 426.5 | 11.04 | 106.5 | 45.7 | 63.4 | 12 | 106.1 | 32.9 | 3.19 | 65.6 | 72.4
720068.3 |  |  | 1551 | 67.4 | 73.1 | 96.4 | 28.8 | 33.1 | 0.075 | 103.4 | 11.2 | 69.8 | 40 | 65.1 | 0.972 | 101.3 | 261.7 | 222 | 96.6 | 600.6 | 0.99 | 426 | 10.91 | 106.4 | 45.7 | 63.3 | 12 | 106.1 | 32.9 | 3.18 | 65.3 | 72.5
720069.3 |  |  | 1550 | 67.6 | 72.8 | 96.4 | 28.8 | 33.1 | 0.076 | 103.5 | 11.2 | 69.8 | 40.1 | 65.1 | 0.974 | 101.3 | 262 | 222.2 | 96.5 | 599.5 | 0.987 | 427.3 | 10.95 | 106.4 | 45.7 | 63.2 | 12 | 106.1 | 32.9 | 3.17 | 65.2 | 72.5
720070.3 |  |  | 1546 | 67.3 | 72.6 | 96.4 | 28.8 | 33.1 | 0.093 | 103.4 | 11.2 | 69.8 | 40.2 | 64.9 | 0.97 | 101.3 | 261.5 | 222.1 | 96.4 | 598.3 | 0.981 | 426.3 | 10.6 | 106.4 | 45.7 | 63.1 | 12 | 105.9 | 32.9 | 3.15 | 64.6 | 72.6
720071.3 |  |  | 1550 | 66.8 | 72.3 | 96.3 | 28.8 | 33.1 | 0.069 | 103.6 | 11.2 | 69.8 | 40.6 | 64.9 | 0.965 | 101.3 | 263.4 | 222.8 | 96.4 | 597 | 0.98 | 426.4 | 10.88 | 106.3 | 45.6 | 62.9 | 12 | 105.9 | 32.9 | 3.14 | 64.6 | 72.6
720072.3 |  |  | 1548 | 66.2 | 72.1 | 96.3 | 28.8 | 33.1 | 0.066 | 103.6 | 11.2 | 69.8 | 41 | 65.1 | 0.96 | 101.3 | 263 | 223 | 96.3 | 595.9 | 0.968 | 427.2 | 10.69 | 106.3 | 45.6 | 62.9 | 12 | 105.8 | 32.9 | 3.14 | 64.3 | 72.6
720073.3 |  |  | 1550 | 66.2 | 71.9 | 96.3 | 28.7 | 33.1 | 0.081 | 103.5 | 11.2 | 69.8 | 40.9 | 65.1 | 0.957 | 101.3 | 263.4 | 223.6 | 96.2 | 594.8 | 0.969 | 426.4 | 10.7 | 106.3 | 45.6 | 62.8 | 12 | 105.8 | 33 | 3.13 | 64.1 | 72.6
720074.3 |  |  | 1547 | 65.9 | 71.8 | 96.2 | 28.7 | 33.1 | 0.088 | 103.5 | 11.2 | 69.8 | 40.6 | 64.9 | 0.952 | 101.3 | 263.6 | 223.6 | 96.1 | 593.8 | 0.97 | 426.7 | 10.57 | 106.3 | 45.5 | 62.7 | 12 | 105.7 | 33 | 3.12 | 63.8 | 72.6
720075.3 |  |  | 1547 | 65.4 | 71.7 | 96.1 | 28.7 | 33.1 | 0.073 | 103.6 | 11.2 | 69.8 | 40.4 | 65.1 | 0.95 | 101.3 | 264.5 | 223.9 | 96.1 | 592.7 | 0.959 | 426.8 | 10.49 | 106.2 | 45.5 | 62.7 | 12 | 105.6 | 33.1 | 3.11 | 63.5 | 72.6
720076.3 |  |  | 1550 | 64.9 | 71.6 | 96.1 | 28.8 | 33.2 | 0.072 | 103.5 | 11.2 | 69.8 | 40.2 | 65.1 | 0.949 | 101.3 | 265.1 | 224.6 | 96.1 | 591.6 | 0.953 | 426.7 | 10.58 | 106.2 | 45.5 | 62.6 | 12 | 105.6 | 33.1 | 3.1 | 63.3 | 72.5
720077.3 |  |  | 1548 | 64.5 | 71.6 | 96.1 | 28.8 | 33.3 | 0.073 | 103.5 | 11.2 | 69.8 | 40.1 | 65.1 | 0.944 | 101.3 | 264.4 | 224.7 | 95.9 | 590.6 | 0.947 | 426.8 | 10.36 | 106.1 | 45.5 | 62.6 | 12 | 105.5 | 33.1 | 3.1 | 62.9 | 72.4
720078.3 |  |  | 1546 | 64.1 | 71.3 | 96 | 28.8 | 33.2 | 0.083 | 103.4 | 11.2 | 69.8 | 39.8 | 64.9 | 0.94 | 101.3 | 264 | 224.6 | 95.9 | 589.4 | 0.942 | 427.3 | 10.08 | 106.1 | 45.5 | 62.5 | 12 | 105.3 | 33 | 3.09 | 62.4 | 72.3
720079.3 |  |  | 1551 | 63.6 | 71.3 | 95.9 | 28.8 | 33.2 | 0.081 | 103.5 | 11.2 | 69.8 | 39.7 | 64.9 | 0.938 | 101.3 | 265.8 | 225.8 | 95.9 | 588.3 | 0.939 | 427.2 | 10.36 | 106 | 45.4 | 62.5 | 12 | 105.4 | 33.1 | 3.08 | 62.3 | 72.1
720080.3 |  |  | 1547 | 63 | 71.1 | 95.9 | 28.7 | 33.2 | 0.092 | 103.4 | 11.2 | 69.8 | 39.9 | 64.9 | 0.935 | 101.3 | 265.3 | 225.7 | 95.8 | 587.2 | 0.928 | 427.2 | 9.99 | 106 | 45.4 | 62.4 | 12 | 105.3 | 33.1 | 3.08 | 61.8 | 72
720081.3 |  |  | 1550 | 62.7 | 70.9 | 95.9 | 28.7 | 33.2 | 0.069 | 103.6 | 11.2 | 69.8 | 40.5 | 64.9 | 0.933 | 101.3 | 266.5 | 226.3 | 95.7 | 586.2 | 0.921 | 427 | 10.25 | 106 | 45.4 | 62.4 | 12 | 105.3 | 33.1 | 3.07 | 61.7 | 71.9
720082.3 |  |  | 1549 | 62.3 | 70.8 | 95.8 | 28.7 | 33.2 | 0.073 | 103.5 | 11.2 | 69.8 | 40.7 | 64.9 | 0.932 | 101.3 | 266.7 | 226.6 | 95.7 | 584.9 | 0.915 | 427.4 | 10.1 | 106 | 45.5 | 62.3 | 12 | 105.1 | 33.1 | 3.06 | 61.4 | 71.7
720083.3 |  |  | 1549 | 62 | 70.7 | 95.8 | 28.7 | 33.3 | 0.06 | 103.6 | 11.2 | 69.8 | 40.7 | 64.9 | 0.928 | 101.3 | 267.2 | 226.9 | 95.6 | 583.9 | 0.907 | 427 | 10.07 | 105.9 | 45.5 | 62.2 | 12 | 105.1 | 33.2 | 3.06 | 61.3 | 71.7
720084.3 |  |  | 1549 | 61.9 | 70.7 | 95.8 | 28.7 | 33.3 | 0.091 | 103.5 | 11.2 | 69.8 | 40.5 | 64.9 | 0.926 | 101.3 | 266.5 | 227.2 | 95.5 | 582.7 | 0.9 | 426 | 9.85 | 105.9 | 45.4 | 62.2 | 12 | 105.1 | 33.2 | 3.05 | 61 | 71.5
720085.3 |  |  | 1546 | 61.4 | 70.6 | 95.7 | 28.7 | 33.4 | 0.074 | 103.6 | 11.2 | 69.8 | 40.4 | 64.9 | 0.921 | 101.3 | 267.2 | 227.3 | 95.4 | 581.6 | 0.897 | 426.9 | 9.81 | 105.9 | 45.4 | 62.1 | 12 | 105.1 | 33.2 | 3.05 | 60.7 | 71.5
720086.3 |  |  | 1549 | 61 | 70.6 | 95.7 | 28.7 | 33.3 | 0.07 | 103.6 | 11.2 | 69.8 | 40.3 | 64.9 | 0.918 | 101.3 | 268 | 227.9 | 95.4 | 580.6 | 0.895 | 426.8 | 9.83 | 105.8 | 45.4 | 62.1 | 12 | 105 | 33.3 | 3.05 | 60.5 | 71.3
720087.3 |  |  | 1551 | 60.7 | 70.4 | 95.6 | 28.7 | 33.3 | 0.067 | 103.6 | 11.2 | 69.8 | 40.2 | 64.9 | 0.914 | 101.3 | 268.9 | 228.6 | 95.4 | 579.7 | 0.904 | 425.6 | 9.92 | 105.8 | 45.4 | 62 | 12 | 105 | 33.2 | 3.04 | 60.5 | 71.2
720088.3 |  |  | 1550 | 60.8 | 70.3 | 95.6 | 28.7 | 33.4 | 0.065 | 103.6 | 11.2 | 69.8 | 40.1 | 64.8 | 0.914 | 101.3 | 268.4 | 228.8 | 95.3 | 578.6 | 0.897 | 427.2 | 9.81 | 105.8 | 45.4 | 62 | 12 | 104.9 | 33.2 | 3.04 | 60.3 | 71.2
720089.3 |  |  | 1548 | 60.7 | 70.3 | 95.6 | 28.6 | 33.4 | 0.066 | 103.6 | 11.2 | 69.8 | 40.1 | 64.8 | 0.912 | 101.3 | 268.2 | 228.9 | 95.2 | 577.6 | 0.886 | 427.1 | 9.73 | 105.8 | 45.4 | 61.9 | 12 | 104.9 | 33.2 | 3.04 | 60.1 | 71.2
720090.3 |  |  | 1548 | 60.4 | 70.1 | 95.5 | 28.6 | 33.4 | 0.074 | 103.6 | 11.2 | 69.8 | 40.1 | 64.8 | 0.911 | 101.3 | 268.5 | 229.2 | 95.2 | 576.6 | 0.888 | 426.7 | 9.7 | 105.8 | 45.3 | 62 | 12 | 104.9 | 33.2 | 3.03 | 59.9 | 71.3
720091.3 |  |  | 1547 | 59.9 | 69.9 | 95.4 | 28.6 | 33.4 | 0.077 | 103.6 | 11.2 | 69.8 | 40.1 | 64.8 | 0.907 | 101.3 | 268.8 | 229.3 | 95.1 | 575.6 | 0.884 | 427.2 | 9.57 | 105.7 | 45.3 | 61.9 | 12 | 104.8 | 33.2 | 3.03 | 59.7 | 71.4
720092.3 |  |  | 1548 | 59.4 | 69.8 | 95.4 | 28.6 | 33.4 | 0.076 | 103.6 | 11.2 | 69.9 | 40 | 64.7 | 0.903 | 101.3 | 269.5 | 229.8 | 95.1 | 574.4 | 0.886 | 427.2 | 9.52 | 105.6 | 45.3 | 61.9 | 12 | 104.8 | 33.2 | 3.02 | 59.4 | 71.6
720093.3 |  |  | 1549 | 59 | 69.7 | 95.4 | 28.6 | 33.4 | 0.076 | 103.6 | 11.2 | 69.9 | 40 | 64.7 | 0.902 | 101.3 | 270.2 | 230.4 | 94.9 | 573.3 | 0.889 | 427.2 | 9.51 | 105.6 | 45.3 | 61.9 | 12 | 104.7 | 33.2 | 3.02 | 59.2 | 71.7
720094.3 |  |  | 1548 | 58.6 | 69.7 | 95.4 | 28.5 | 33.4 | 0.073 | 103.6 | 11.2 | 69.9 | 40 | 64.7 | 0.902 | 101.3 | 270.1 | 230.5 | 94.9 | 572.3 | 0.886 | 426.7 | 9.38 | 105.5 | 45.2 | 62 | 12 | 104.6 | 33.2 | 3.01 | 59 | 71.8
720095.3 |  |  | 1549 | 58.3 | 69.8 | 95.4 | 28.6 | 33.4 | 0.07 | 103.7 | 11.2 | 69.9 | 39.9 | 64.7 | 0.901 | 101.3 | 271 | 231 | 94.8 | 571.3 | 0.879 | 426.6 | 9.38 | 105.5 | 45.2 | 62.2 | 12 | 104.6 | 33.2 | 3.01 | 58.8 | 71.9
720096.3 |  |  | 1549 | 58 | 69.7 | 95.3 | 28.6 | 33.4 | 0.067 | 103.7 | 11.2 | 69.9 | 39.9 | 64.7 | 0.896 | 101.3 | 271.2 | 231.2 | 94.8 | 570.3 | 0.872 | 427.1 | 9.37 | 105.4 | 45.2 | 62.3 | 12 | 104.6 | 33.2 | 3 | 58.6 | 72.1
720097.3 |  |  | 1549 | 57.7 | 69.7 | 95.3 | 28.5 | 33.4 | 0.064 | 103.7 | 11.2 | 69.9 | 39.9 | 64.6 | 0.893 | 101.3 | 270.7 | 231.3 | 94.7 | 569.3 | 0.864 | 426 | 9.28 | 105.3 | 45.2 | 62.4 | 12 | 104.5 | 33.2 | 3 | 58.4 | 72.2
720098.3 |  |  | 1549 | 57.5 | 69.7 | 95.3 | 28.6 | 33.6 | 0.062 | 103.7 | 11.2 | 69.9 | 39.9 | 64.7 | 0.892 | 101.3 | 271.1 | 231.6 | 94.7 | 568.3 | 0.848 | 426 | 9.3 | 105.2 | 45.2 | 62.7 | 12 | 104.5 | 33.3 | 3 | 58.3 | 72.3
720099.3 |  |  | 1550 | 57.4 | 69.7 | 95.3 | 28.6 | 33.6 | 0.062 | 103.7 | 11.2 | 69.9 | 40 | 64.7 | 0.889 | 101.3 | 271.4 | 232 | 94.6 | 567.3 | 0.851 | 427.3 | 9.33 | 105.1 | 45.2 | 62.8 | 12 | 104.5 | 33.3 | 2.99 | 58.2 | 72.3
720100.3 |  |  | 1550 | 57.4 | 69.7 | 95.3 | 28.6 | 33.6 | 0.06 | 103.7 | 11.2 | 69.9 | 40 | 64.6 | 0.891 | 101.3 | 272.2 | 232.4 | 94.6 | 566.3 | 0.856 | 426.4 | 9.35 | 105 | 45.1 | 63.1 | 12 | 104.5 | 33.3 | 2.99 | 58.1 | 72.4
720101.3 |  |  | 1550 | 57.4 | 69.7 | 95.3 | 28.5 | 33.6 | 0.061 | 103.7 | 11.2 | 69.9 | 40 | 64.6 | 0.89 | 101.3 | 272.3 | 232.7 | 94.5 | 565.4 | 0.853 | 426.4 | 9.27 | 104.9 | 45.1 | 63.3 | 12 | 104.5 | 33.3 | 2.99 | 58 | 72.5
720102.3 |  |  | 1549 | 57.3 | 69.7 | 95.3 | 28.5 | 33.6 | 0.065 | 103.7 | 11.2 | 69.9 | 40 | 64.7 | 0.887 | 101.3 | 272.3 | 232.9 | 94.4 | 564.4 | 0.852 | 427.5 | 9.25 | 104.9 | 45.1 | 63.5 | 12 | 104.5 | 33.3 | 2.98 | 57.9 | 72.5
720103.3 |  |  | 1548 | 57 | 69.8 | 95.2 | 28.6 | 33.6 | 0.065 | 103.7 | 11.2 | 69.9 | 40 | 64.6 | 0.885 | 101.3 | 272.4 | 232.9 | 94.3 | 563.4 | 0.845 | 426.9 | 9.13 | 104.8 | 45.1 | 63.8 | 12 | 104.4 | 33.4 | 2.98 | 57.8 | 72.6
720104.3 |  |  | 1549 | 56.7 | 69.8 | 95.2 | 28.5 | 33.6 | 0.062 | 103.8 | 11.2 | 69.9 | 40 | 64.6 | 0.882 | 101.3 | 273.1 | 233.4 | 94.3 | 562.3 | 0.842 | 427.1 | 9.14 | 104.8 | 44.9 | 64 | 12 | 104.4 | 33.4 | 2.98 | 57.7 | 72.6
720105.3 |  |  | 1550 | 56.4 | 69.9 | 95.2 | 28.5 | 33.7 | 0.06 | 103.8 | 11.2 | 69.9 | 40 | 64.7 | 0.883 | 101.3 | 273.8 | 234 | 94.2 | 561.4 | 0.839 | 426.4 | 9.16 | 104.7 | 44.9 | 64.3 | 12 | 104.4 | 33.3 | 2.98 | 57.7 | 72.7
720106.3 |  |  | 1552 | 56.5 | 70.2 | 95.2 | 28.6 | 33.7 | 0.058 | 103.8 | 11.2 | 69.9 | 40 | 64.7 | 0.881 | 101.3 | 274.3 | 234.4 | 94.2 | 560.5 | 0.843 | 427.1 | 9.22 | 104.7 | 44.9 | 64.6 | 12 | 104.4 | 33.4 | 2.97 | 57.6 | 72.7
720107.3 |  |  | 1550 | 56.6 | 70.3 | 95.1 | 28.5 | 33.6 | 0.059 | 103.8 | 11.2 | 69.9 | 40 | 64.7 | 0.883 | 101.3 | 274 | 234.4 | 94.1 | 559.6 | 0.841 | 427 | 9.17 | 104.7 | 44.8 | 64.8 | 12 | 104.4 | 33.4 | 2.97 | 57.5 | 72.6
720108.3 |  |  | 1549 | 56.6 | 70.4 | 95.1 | 28.5 | 33.6 | 0.058 | 103.8 | 11.2 | 69.9 | 40 | 64.7 | 0.882 | 101.3 | 273.7 | 234.5 | 94.1 | 558.7 | 0.821 | 425.7 | 9.16 | 104.8 | 44.9 | 65 | 12 | 104.4 | 33.4 | 2.97 | 57.5 | 72.6
720109.3 |  |  | 1549 | 56.4 | 70.6 | 95.1 | 28.5 | 33.7 | 0.06 | 103.8 | 11.2 | 69.9 | 40 | 64.7 | 0.883 | 101.3 | 274 | 234.8 | 94 | 557.8 | 0.818 | 427.2 | 9.13 | 104.8 | 44.9 | 65.3 | 12 | 104.4 | 33.4 | 2.97 | 57.3 | 72.5
720110.3 |  |  | 1549 | 56.3 | 70.7 | 95.1 | 28.5 | 33.7 | 0.057 | 103.8 | 11.2 | 69.8 | 40 | 64.7 | 0.879 | 101.3 | 274.2 | 235.2 | 94 | 556.9 | 0.814 | 427.6 | 9.1 | 104.8 | 44.9 | 65.6 | 12 | 104.3 | 33.5 | 2.96 | 57.2 | 72.3
720111.3 |  |  | 1549 | 56.1 | 70.8 | 94.9 | 28.5 | 33.7 | 0.057 | 103.8 | 11.2 | 69.8 | 40 | 64.7 | 0.878 | 101.3 | 274.7 | 235.4 | 93.9 | 556.1 | 0.827 | 427 | 9.09 | 104.8 | 44.9 | 65.7 | 12 | 104.3 | 33.6 | 2.96 | 57.1 | 72.2
720112.3 |  |  | 1550 | 56.1 | 71 | 94.9 | 28.5 | 33.8 | 0.051 | 103.8 | 11.2 | 69.8 | 40 | 64.7 | 0.879 | 101.3 | 275.2 | 235.8 | 93.8 | 555.3 | 0.829 | 427.4 | 9.13 | 104.8 | 44.9 | 66 | 12 | 104.3 | 33.4 | 2.96 | 57.1 | 72.1
720113.3 |  |  | 1548 | 55.9 | 71.1 | 94.9 | 28.5 | 33.7 | 0.054 | 103.8 | 11.2 | 69.8 | 40 | 64.8 | 0.881 | 101.3 | 274.7 | 235.6 | 93.8 | 554.4 | 0.823 | 427.3 | 8.99 | 104.8 | 44.9 | 66.2 | 12 | 104.3 | 33.5 | 2.96 | 57.1 | 71.9
720114.3 |  |  | 1549 | 55.8 | 71.3 | 94.9 | 28.4 | 33.7 | 0.054 | 103.8 | 11.2 | 69.8 | 40.1 | 64.8 | 0.882 | 101.3 | 275.3 | 236.1 | 93.8 | 553.6 | 0.834 | 427.3 | 9.05 | 104.8 | 44.8 | 66.4 | 12 | 104.3 | 33.5 | 2.95 | 57.1 | 71.8
720115.3 |  |  | 1549 | 55.6 | 71.5 | 94.8 | 28.4 | 33.7 | 0.055 | 103.8 | 11.2 | 69.8 | 40.1 | 64.8 | 0.88 | 101.3 | 275.3 | 236.3 | 93.7 | 552.7 | 0.837 | 426.3 | 9 | 104.8 | 44.8 | 66.6 | 12 | 104.3 | 33.5 | 2.95 | 57 | 71.7
720116.3 |  |  | 1549 | 55.5 | 71.7 | 94.8 | 28.4 | 33.7 | 0.059 | 103.8 | 11.2 | 69.8 | 40 | 64.8 | 0.88 | 101.3 | 275.2 | 236.2 | 93.7 | 551.8 | 0.834 | 426.2 | 8.98 | 104.8 | 44.8 | 66.8 | 12 | 104.3 | 33.5 | 2.95 | 57 | 71.6
720117.3 |  |  | 1548 | 55.4 | 72 | 94.8 | 28.4 | 33.8 | 0.057 | 103.8 | 11.2 | 69.8 | 40 | 64.7 | 0.88 | 101.3 | 275.5 | 236.4 | 93.7 | 551.1 | 0.828 | 427 | 8.92 | 104.8 | 44.8 | 67 | 12 | 104.2 | 33.5 | 2.95 | 56.9 | 71.4
720118.3 |  |  | 1548 | 55.2 | 72.1 | 94.8 | 28.4 | 33.8 | 0.061 | 103.8 | 11.2 | 69.8 | 40 | 64.8 | 0.881 | 101.3 | 275.5 | 236.6 | 93.6 | 550.3 | 0.831 | 425.7 | 8.92 | 104.8 | 44.7 | 67.1 | 12 | 104.2 | 33.6 | 2.95 | 56.8 | 71.3
720119.3 |  |  | 1550 | 55 | 72.2 | 94.7 | 28.4 | 33.8 | 0.06 | 103.8 | 11.2 | 69.8 | 40 | 64.7 | 0.885 | 101.3 | 275.6 | 237 | 93.6 | 549.5 | 0.829 | 425.7 | 8.96 | 104.8 | 44.7 | 67.3 | 12 | 104.3 | 33.6 | 2.95 | 56.8 | 71.2
720120.3 |  |  | 1550 | 55.1 | 72.3 | 94.7 | 28.4 | 33.8 | 0.057 | 103.9 | 11.2 | 69.8 | 40 | 64.7 | 0.884 | 101.3 | 275.6 | 237.3 | 93.5 | 548.8 | 0.834 | 427 | 8.94 | 104.8 | 44.7 | 67.4 | 12 | 104.2 | 33.6 | 2.94 | 56.8 | 71.2
720121.3 |  |  | 1550 | 55.1 | 72.4 | 94.7 | 28.4 | 33.8 | 0.055 | 103.9 | 11.2 | 69.8 | 40 | 64.8 | 0.882 | 101.3 | 275.9 | 237.5 | 93.4 | 548 | 0.834 | 426.8 | 8.96 | 104.8 | 44.7 | 67.5 | 12 | 104.2 | 33.6 | 2.94 | 56.8 | 71.2
720122.3 |  |  | 1549 | 55.1 | 72.7 | 94.6 | 28.4 | 33.8 | 0.055 | 103.9 | 11.1 | 69.8 | 40.1 | 64.7 | 0.884 | 101.3 | 276.1 | 237.5 | 93.4 | 547.2 | 0.836 | 426.9 | 8.88 | 104.8 | 44.7 | 67.7 | 12 | 104.2 | 33.6 | 2.94 | 56.8 | 71.2
720123.3 |  |  | 1555 | 55.6 | 72.8 | 94.6 | 28.4 | 33.8 | 0.053 | 104 | 11.2 | 69.8 | 40.5 | 64.7 | 0.89 | 101.3 | 277.9 | 238.8 | 93.3 | 546.5 | 0.845 | 426.5 | 9.29 | 104.8 | 44.7 | 67.8 | 12 | 104.4 | 33.6 | 2.93 | 57.2 | 71.4
720124.3 |  |  | 1549 | 55.7 | 72.9 | 94.6 | 28.3 | 33.9 | 0.057 | 103.9 | 11.1 | 69.8 | 40.7 | 64.7 | 0.887 | 101.3 | 276.3 | 237.8 | 93.3 | 545.7 | 0.838 | 427.1 | 8.94 | 104.8 | 44.7 | 67.8 | 12 | 104.2 | 33.6 | 2.93 | 57 | 71.5
720125.3 |  |  | 1546 | 55.8 | 73.1 | 94.6 | 28.4 | 33.9 | 0.056 | 103.9 | 11.1 | 69.8 | 40.4 | 64.6 | 0.89 | 101.3 | 276.2 | 237.8 | 93.2 | 545.1 | 0.835 | 427.1 | 8.88 | 104.8 | 44.7 | 68 | 12 | 104.2 | 33.6 | 2.93 | 56.9 | 71.7
720126.3 |  |  | 1546 | 55.2 | 73.2 | 94.5 | 28.4 | 33.8 | 0.055 | 103.9 | 11.1 | 69.8 | 39.8 | 64.7 | 0.891 | 101.3 | 276.4 | 237.8 | 93.2 | 544.3 | 0.832 | 426 | 8.82 | 104.8 | 44.7 | 68.1 | 12 | 104.2 | 33.7 | 2.93 | 56.9 | 71.7
720127.3 |  |  | 1549 | 54.9 | 73.3 | 94.5 | 28.4 | 33.9 | 0.055 | 103.9 | 11.1 | 69.8 | 39.4 | 64.6 | 0.89 | 101.3 | 277.5 | 238.6 | 93.2 | 543.7 | 0.832 | 427 | 8.9 | 104.8 | 44.7 | 68.1 | 12 | 104.2 | 33.6 | 2.93 | 56.8 | 71.9
720128.3 |  |  | 1550 | 54.7 | 73.4 | 94.4 | 28.4 | 33.9 | 0.054 | 104 | 11.1 | 69.8 | 39.2 | 64.7 | 0.891 | 101.3 | 277.8 | 238.9 | 93.2 | 543 | 0.833 | 426.9 | 8.94 | 104.8 | 44.6 | 68.2 | 12 | 104.2 | 33.7 | 2.92 | 56.7 | 72
720129.3 |  |  | 1549 | 54.8 | 73.4 | 94.4 | 28.3 | 33.8 | 0.053 | 103.9 | 11.1 | 69.8 | 39.3 | 64.7 | 0.891 | 101.3 | 277.3 | 238.9 | 93.1 | 542.3 | 0.83 | 425.9 | 8.77 | 104.7 | 44.7 | 68.3 | 12 | 104.2 | 33.6 | 2.92 | 56.7 | 72.2
720130.3 |  |  | 1550 | 54.7 | 73.6 | 94.3 | 28.4 | 33.8 | 0.052 | 104 | 11.1 | 69.8 | 39.4 | 64.7 | 0.894 | 101.3 | 278 | 239.3 | 93.1 | 541.7 | 0.834 | 427.1 | 8.91 | 104.7 | 44.6 | 68.3 | 12 | 104.2 | 33.6 | 2.91 | 56.7 | 72.2
720131.3 |  |  | 1552 | 54.7 | 73.8 | 94.3 | 28.4 | 33.9 | 0.051 | 104 | 11.1 | 69.8 | 39.5 | 64.6 | 0.896 | 101.3 | 278 | 239.7 | 93 | 541.2 | 0.837 | 426.9 | 8.89 | 104.7 | 44.6 | 68.3 | 12 | 104.2 | 33.7 | 2.91 | 56.7 | 72.3
720132.3 |  |  | 1551 | 54.7 | 73.9 | 94.3 | 28.4 | 33.8 | 0.05 | 104 | 11.1 | 69.8 | 39.6 | 64.6 | 0.899 | 101.3 | 278 | 239.8 | 92.9 | 540.5 | 0.835 | 427.4 | 8.92 | 104.7 | 44.6 | 68.4 | 12 | 104.2 | 33.8 | 2.9 | 56.7 | 72.4
720133.3 |  |  | 1550 | 54.8 | 73.9 | 94.3 | 28.4 | 33.9 | 0.049 | 104 | 11.1 | 69.8 | 39.7 | 64.6 | 0.898 | 101.3 | 278.1 | 239.9 | 92.9 | 539.9 | 0.831 | 426.8 | 8.88 | 104.7 | 44.6 | 68.4 | 12 | 104.2 | 33.7 | 2.9 | 56.7 | 72.4
720134.3 |  |  | 1549 | 54.8 | 73.9 | 94.3 | 28.4 | 33.9 | 0.051 | 104 | 11.1 | 69.8 | 39.7 | 64.6 | 0.901 | 101.3 | 278.3 | 239.8 | 92.8 | 539.4 | 0.829 | 426.6 | 8.87 | 104.7 | 44.6 | 68.5 | 12 | 104.2 | 33.7 | 2.9 | 56.7 | 72.6
720135.3 |  |  | 1550 | 54.8 | 73.9 | 94.2 | 28.3 | 33.9 | 0.049 | 104 | 11.1 | 69.8 | 39.7 | 64.6 | 0.903 | 101.3 | 278.6 | 240 | 92.8 | 538.8 | 0.826 | 427.1 | 8.9 | 104.7 | 44.6 | 68.6 | 12 | 104.2 | 33.7 | 2.89 | 56.7 | 72.6
720136.3 |  |  | 1551 | 54.8 | 74 | 94.2 | 28.3 | 33.9 | 0.048 | 104 | 11.1 | 69.8 | 39.7 | 64.7 | 0.902 | 101.3 | 278.9 | 240.5 | 92.8 | 538.2 | 0.835 | 426.3 | 8.93 | 104.7 | 44.6 | 68.6 | 12 | 104.2 | 33.8 | 2.89 | 56.7 | 72.6
720137.3 |  |  | 1551 | 54.9 | 74.1 | 94.2 | 28.3 | 33.9 | 0.049 | 104 | 11.1 | 69.8 | 39.8 | 64.6 | 0.903 | 101.3 | 279 | 240.5 | 92.7 | 537.6 | 0.832 | 426.6 | 8.92 | 104.6 | 44.5 | 68.6 | 12 | 104.2 | 33.8 | 2.88 | 56.8 | 72.6
720138.3 |  |  | 1550 | 55 | 74.2 | 94.2 | 28.4 | 34 | 0.048 | 104 | 11.1 | 69.8 | 39.8 | 64.6 | 0.906 | 101.3 | 279.4 | 240.7 | 92.7 | 537.1 | 0.832 | 426.7 | 8.91 | 104.6 | 44.5 | 68.6 | 12 | 104.2 | 33.8 | 2.88 | 56.8 | 72.7
720139.3 |  |  | 1550 | 54.9 | 74.2 | 94.1 | 28.4 | 33.9 | 0.049 | 104 | 11.1 | 69.8 | 39.9 | 64.7 | 0.905 | 101.3 | 279.4 | 240.8 | 92.7 | 536.5 | 0.833 | 427 | 8.91 | 104.6 | 44.4 | 68.7 | 12 | 104.2 | 33.8 | 2.87 | 56.8 | 72.6
720140.3 |  |  | 1549 | 54.8 | 74.2 | 94.1 | 28.4 | 33.9 | 0.049 | 103.9 | 11.1 | 69.8 | 39.9 | 64.7 | 0.907 | 101.3 | 279.1 | 240.7 | 92.7 | 536 | 0.831 | 427.2 | 8.88 | 104.6 | 44.4 | 68.7 | 12 | 104.2 | 33.7 | 2.87 | 56.7 | 72.6
720141.3 |  |  | 1550 | 54.8 | 74.3 | 94 | 28.4 | 33.9 | 0.053 | 103.9 | 11.1 | 69.8 | 39.9 | 64.7 | 0.907 | 101.3 | 279.3 | 240.9 | 92.6 | 535.4 | 0.835 | 426.2 | 8.91 | 104.6 | 44.4 | 68.8 | 12 | 104.2 | 33.7 | 2.87 | 56.7 | 72.5
720142.3 |  |  | 1548 | 54.8 | 74.4 | 94 | 28.4 | 34 | 0.052 | 103.9 | 11.1 | 69.8 | 40 | 64.7 | 0.908 | 101.3 | 279 | 240.9 | 92.6 | 535 | 0.832 | 427.3 | 8.87 | 104.5 | 44.4 | 68.8 | 12 | 104.2 | 33.7 | 2.86 | 56.7 | 72.4
720143.3 |  |  | 1549 | 54.7 | 74.4 | 93.9 | 28.3 | 34 | 0.05 | 103.9 | 11.1 | 69.9 | 39.9 | 64.7 | 0.907 | 101.3 | 279.4 | 241.2 | 92.5 | 534.5 | 0.831 | 427.4 | 8.86 | 104.5 | 44.4 | 68.9 | 12 | 104.2 | 33.8 | 2.86 | 56.7 | 72.3
720144.3 |  |  | 1549 | 54.6 | 74.4 | 93.9 | 28.3 | 33.9 | 0.055 | 103.9 | 11.1 | 69.9 | 39.9 | 64.7 | 0.914 | 101.3 | 279.7 | 241.4 | 92.5 | 534.1 | 0.831 | 426.4 | 8.8 | 104.5 | 44.4 | 68.9 | 12 | 104.2 | 33.8 | 2.85 | 56.6 | 72.1
720145.3 |  |  | 1548 | 54.4 | 74.5 | 93.9 | 28.4 | 33.9 | 0.056 | 103.9 | 11.1 | 69.9 | 40 | 64.7 | 0.913 | 101.3 | 279.7 | 241.5 | 92.4 | 533.6 | 0.825 | 427.4 | 8.74 | 104.5 | 44.3 | 68.9 | 12 | 104.2 | 33.8 | 2.85 | 56.5 | 72
720146.3 |  |  | 1548 | 54.1 | 74.5 | 93.8 | 28.3 | 34 | 0.054 | 103.9 | 11.1 | 69.9 | 40 | 64.7 | 0.911 | 101.3 | 280.1 | 241.6 | 92.4 | 533.1 | 0.824 | 427.2 | 8.74 | 104.5 | 44.4 | 69.1 | 12 | 104.2 | 33.8 | 2.84 | 56.5 | 71.9
720147.3 |  |  | 1551 | 54 | 74.5 | 93.8 | 28.3 | 33.9 | 0.057 | 103.9 | 11.1 | 69.9 | 40 | 64.7 | 0.913 | 101.3 | 280.5 | 242.1 | 92.3 | 532.6 | 0.822 | 427.1 | 8.79 | 104.6 | 44.3 | 69.1 | 12 | 104.2 | 33.8 | 2.84 | 56.4 | 71.8
720148.3 |  |  | 1551 | 54 | 74.6 | 93.8 | 28.3 | 33.9 | 0.058 | 103.9 | 11.1 | 69.9 | 40 | 64.7 | 0.913 | 101.3 | 280.6 | 242.3 | 92.3 | 532.2 | 0.821 | 426.6 | 8.8 | 104.6 | 44.4 | 69.2 | 12 | 104.1 | 33.8 | 2.83 | 56.3 | 71.6
720149.3 |  |  | 1549 | 54 | 74.6 | 93.8 | 28.3 | 33.9 | 0.061 | 103.8 | 11.1 | 69.9 | 39.9 | 64.7 | 0.912 | 101.3 | 280.7 | 242.2 | 92.3 | 531.7 | 0.828 | 426.5 | 8.75 | 104.6 | 44.4 | 69.2 | 12 | 104.1 | 33.8 | 2.83 | 56.3 | 71.5
720150.3 |  |  | 1550 | 54 | 74.7 | 93.8 | 28.3 | 33.9 | 0.06 | 103.9 | 11.1 | 69.9 | 39.9 | 64.6 | 0.916 | 101.3 | 280.9 | 242.4 | 92.3 | 531.3 | 0.83 | 427.3 | 8.74 | 104.6 | 44.3 | 69.3 | 12 | 104.1 | 33.8 | 2.83 | 56.2 | 71.3
720151.3 |  |  | 1548 | 53.8 | 74.7 | 93.7 | 28.3 | 34 | 0.061 | 103.8 | 11.1 | 69.9 | 39.8 | 64.6 | 0.917 | 101.3 | 280.5 | 242.2 | 92.3 | 530.8 | 0.83 | 426 | 8.72 | 104.6 | 44.2 | 69.4 | 12 | 104.1 | 33.8 | 2.82 | 56.2 | 71.2
720152.3 |  |  | 1550 | 53.7 | 74.8 | 93.7 | 28.3 | 34 | 0.06 | 103.8 | 11.1 | 69.9 | 39.9 | 64.6 | 0.918 | 101.3 | 280.8 | 242.6 | 92.2 | 530.4 | 0.829 | 425.7 | 8.68 | 104.6 | 44.2 | 69.4 | 12 | 104.1 | 33.9 | 2.82 | 56.1 | 71.2
720153.3 |  |  | 1550 | 53.6 | 74.9 | 93.7 | 28.3 | 34 | 0.06 | 103.8 | 11.1 | 69.9 | 39.9 | 64.6 | 0.916 | 101.3 | 280.5 | 242.7 | 92.2 | 530 | 0.823 | 427.4 | 8.69 | 104.5 | 44.3 | 69.5 | 12 | 104.1 | 33.8 | 2.81 | 56.1 | 71.1
720154.3 |  |  | 1550 | 53.6 | 74.9 | 93.7 | 28.3 | 34.1 | 0.059 | 103.9 | 11.1 | 69.9 | 40 | 64.6 | 0.918 | 101.3 | 281 | 242.9 | 92.2 | 529.6 | 0.823 | 426.4 | 8.74 | 104.6 | 44.3 | 69.7 | 12 | 104.1 | 33.8 | 2.81 | 56.1 | 71.2
720155.3 |  |  | 1550 | 53.7 | 75 | 93.7 | 28.3 | 33.9 | 0.057 | 103.9 | 11.1 | 69.9 | 40 | 64.6 | 0.918 | 101.3 | 281.2 | 243.1 | 92.2 | 529.2 | 0.819 | 426.7 | 8.72 | 104.5 | 44.2 | 69.7 | 12 | 104.1 | 33.8 | 2.8 | 56.1 | 71.3
720156.3 |  |  | 1550 | 53.6 | 75.2 | 93.6 | 28.3 | 34.1 | 0.059 | 103.8 | 11.1 | 69.9 | 40 | 64.6 | 0.919 | 101.3 | 281.4 | 243.1 | 92.1 | 528.8 | 0.82 | 427.2 | 8.68 | 104.5 | 44.2 | 69.8 | 12 | 104.1 | 33.9 | 2.79 | 56.1 | 71.5
720157.3 |  |  | 1549 | 53.6 | 75.2 | 93.6 | 28.3 | 34.1 | 0.061 | 103.8 | 11.1 | 69.9 | 39.9 | 64.6 | 0.926 | 101.3 | 281.3 | 243.1 | 92.1 | 528.4 | 0.82 | 427 | 8.65 | 104.5 | 44.2 | 69.9 | 12 | 104.1 | 33.9 | 2.79 | 56 | 71.6
720158.3 |  |  | 1549 | 53.4 | 75.2 | 93.6 | 28.3 | 34 | 0.06 | 103.9 | 11.1 | 69.9 | 39.9 | 64.6 | 0.925 | 101.3 | 281.5 | 243.2 | 92.1 | 528.1 | 0.819 | 427 | 8.67 | 104.5 | 44.1 | 70 | 12 | 104.1 | 33.9 | 2.78 | 56 | 71.7
720159.3 |  |  | 1549 | 53.4 | 75.3 | 93.6 | 28.3 | 34 | 0.057 | 103.9 | 11.1 | 69.9 | 40 | 64.5 | 0.926 | 101.3 | 281.6 | 243.3 | 92.1 | 527.6 | 0.817 | 426.3 | 8.68 | 104.5 | 44.2 | 70.2 | 12 | 104 | 33.9 | 2.78 | 56 | 71.8
720160.3 |  |  | 1549 | 53.3 | 75.4 | 93.5 | 28.3 | 34.1 | 0.057 | 103.9 | 11.1 | 69.9 | 40 | 64.5 | 0.926 | 101.3 | 281.5 | 243.3 | 92 | 527.1 | 0.811 | 426.9 | 8.61 | 104.5 | 44.2 | 70.3 | 12 | 104 | 33.9 | 2.77 | 55.9 | 72
720161.3 |  |  | 1550 | 53.3 | 75.4 | 93.4 | 28.3 | 34.1 | 0.054 | 103.9 | 11.1 | 69.8 | 40 | 64.5 | 0.925 | 101.3 | 281.9 | 243.8 | 92 | 526.8 | 0.81 | 427.2 | 8.67 | 104.5 | 44.2 | 70.3 | 12 | 104 | 33.9 | 2.77 | 56 | 72.1
720162.3 |  |  | 1550 | 53.3 | 75.4 | 93.4 | 28.3 | 34.1 | 0.052 | 103.9 | 11.1 | 69.8 | 40 | 64.4 | 0.927 | 101.3 | 282.7 | 244.3 | 91.9 | 526.3 | 0.806 | 425.5 | 8.64 | 104.5 | 44.1 | 70.4 | 12 | 104.1 | 33.9 | 2.76 | 55.9 | 72.1
720163.3 |  |  | 1549 | 53.2 | 75.5 | 93.3 | 28.2 | 34.1 | 0.056 | 103.9 | 11.1 | 69.8 | 40 | 64.4 | 0.927 | 101.3 | 282.5 | 244.4 | 91.9 | 526 | 0.802 | 427.2 | 8.57 | 104.5 | 44.1 | 70.5 | 12 | 104 | 33.9 | 2.76 | 55.9 | 72.2
720164.3 |  |  | 1549 | 53.1 | 75.6 | 93.3 | 28.3 | 34 | 0.055 | 103.9 | 11.1 | 69.8 | 40 | 64.4 | 0.929 | 101.3 | 282.5 | 244.5 | 91.9 | 525.6 | 0.8 | 427.1 | 8.57 | 104.5 | 44.1 | 70.6 | 12 | 104 | 33.9 | 2.75 | 55.8 | 72.3
720165.3 |  |  | 1549 | 52.9 | 75.7 | 93.3 | 28.3 | 34.1 | 0.054 | 103.9 | 11.1 | 69.8 | 40.1 | 64.4 | 0.928 | 101.3 | 282.5 | 244.6 | 91.9 | 525.3 | 0.796 | 427.1 | 8.58 | 104.5 | 44.1 | 70.7 | 12 | 104 | 34 | 2.75 | 55.7 | 72.4
720166.3 |  |  | 1550 | 52.8 | 75.7 | 93.2 | 28.2 | 34.1 | 0.053 | 103.9 | 11.1 | 69.8 | 40.1 | 64.4 | 0.928 | 101.3 | 283 | 244.7 | 91.8 | 524.9 | 0.796 | 427.1 | 8.58 | 104.5 | 44.1 | 70.7 | 12 | 104 | 34 | 2.74 | 55.7 | 72.5
720167.3 |  |  | 1551 | 52.8 | 75.8 | 93.2 | 28.2 | 34.1 | 0.048 | 103.9 | 11.1 | 69.8 | 40.1 | 64.5 | 0.929 | 101.3 | 283.1 | 244.9 | 91.8 | 524.6 | 0.791 | 426.9 | 8.56 | 104.5 | 44.2 | 70.8 | 12 | 104 | 34 | 2.74 | 55.7 | 72.6
720168.3 |  |  | 1550 | 52.9 | 75.8 | 93.2 | 28.3 | 34 | 0.049 | 103.9 | 11.1 | 69.8 | 40 | 64.5 | 0.93 | 101.3 | 283.1 | 244.7 | 91.8 | 524.3 | 0.786 | 427.2 | 8.57 | 104.4 | 44.1 | 70.9 | 12 | 104 | 34 | 2.73 | 55.7 | 72.6
720169.3 |  |  | 1551 | 53 | 75.9 | 93.2 | 28.2 | 34 | 0.048 | 103.9 | 11.1 | 69.8 | 40 | 64.5 | 0.934 | 101.3 | 283.8 | 245.1 | 91.8 | 523.8 | 0.787 | 426.2 | 8.62 | 104.5 | 44.2 | 71.1 | 12 | 104 | 34.1 | 2.73 | 55.6 | 72.6
720170.3 |  |  | 1549 | 52.9 | 76.1 | 93.2 | 28.2 | 34 | 0.049 | 105.7 | 11.1 | 69.8 | 40 | 64.5 | 0.932 | 101.3 | 283.3 | 245.1 | 91.7 | 523.5 | 0.791 | 426.1 | 8.53 | 104.5 | 44.1 | 71.2 | 12 | 103.9 | 34 | 2.73 | 55.6 | 72.6
720171.3 |  |  | 1549 | 52.8 | 76.1 | 93.2 | 28.2 | 34.1 | 0.049 | 105.1 | 11.1 | 69.8 | 40 | 64.5 | 0.934 | 101.3 | 283.5 | 245.1 | 91.7 | 523.2 | 0.794 | 426.8 | 8.53 | 104.4 | 44.1 | 71.2 | 12 | 103.9 | 34 | 2.72 | 55.6 | 72.7
720172.3 |  |  | 1550 | 52.6 | 76.2 | 93 | 28.2 | 34.1 | 0.048 | 105 | 11.1 | 69.8 | 40 | 64.5 | 0.936 | 101.3 | 283.6 | 245.3 | 91.7 | 522.8 | 0.791 | 426.5 | 8.55 | 104.4 | 44.1 | 71.3 | 12 | 103.9 | 34 | 2.72 | 55.6 | 72.6
720173.3 |  |  | 1548 | 52.4 | 76.2 | 93 | 28.2 | 34.1 | 0.048 | 104.9 | 11.1 | 69.8 | 40 | 64.6 | 0.934 | 101.3 | 282.9 | 245.2 | 91.7 | 522.6 | 0.791 | 426.6 | 8.5 | 104.4 | 44.1 | 71.4 | 12 | 103.9 | 34.1 | 2.71 | 55.6 | 72.6
720174.3 |  |  | 1550 | 52.4 | 76.4 | 93 | 28.3 | 34.1 | 0.051 | 104.9 | 11.1 | 69.8 | 40 | 64.5 | 0.934 | 101.3 | 283.5 | 245.5 | 91.6 | 522.3 | 0.79 | 426.9 | 8.52 | 104.4 | 44.1 | 71.5 | 12 | 104 | 34.1 | 2.71 | 55.6 | 72.5
720175.3 |  |  | 1550 | 52.4 | 76.4 | 92.9 | 28.2 | 34.1 | 0.049 | 104.8 | 11.1 | 69.8 | 39.9 | 64.6 | 0.939 | 101.3 | 283.7 | 245.7 | 91.6 | 522 | 0.787 | 427.5 | 8.54 | 104.4 | 44.1 | 71.6 | 12 | 104 | 34.1 | 2.71 | 55.6 | 72.3
720176.3 |  |  | 1549 | 52.5 | 76.6 | 93 | 28.2 | 34.1 | 0.05 | 104.7 | 11.1 | 69.8 | 39.9 | 64.6 | 0.939 | 101.3 | 283.3 | 245.6 | 91.6 | 521.7 | 0.786 | 427.5 | 8.48 | 104.4 | 44.1 | 71.7 | 12 | 104 | 34.1 | 2.7 | 55.6 | 72.3
720177.3 |  |  | 1549 | 52.4 | 76.8 | 92.9 | 28.2 | 34.1 | 0.049 | 104.7 | 11.1 | 69.8 | 39.9 | 64.6 | 0.939 | 101.3 | 284.2 | 245.9 | 91.6 | 521.4 | 0.784 | 426.4 | 8.47 | 104.4 | 44.1 | 71.8 | 12 | 104 | 34.1 | 2.7 | 55.6 | 72.1
720178.3 |  |  | 1550 | 52.2 | 76.7 | 92.9 | 28.2 | 34 | 0.051 | 104.6 | 11.1 | 69.8 | 39.8 | 64.6 | 0.94 | 101.3 | 284 | 246 | 91.6 | 521.1 | 0.784 | 427.3 | 8.45 | 104.4 | 44.1 | 71.9 | 12 | 104 | 34.1 | 2.69 | 55.6 | 71.9
720179.3 |  |  | 1550 | 52.2 | 76.8 | 92.9 | 28.2 | 34.1 | 0.048 | 104.4 | 11.1 | 69.8 | 39.9 | 64.5 | 0.94 | 101.3 | 284.5 | 246.5 | 91.6 | 520.8 | 0.781 | 427.4 | 8.54 | 104.5 | 44.1 | 71.9 | 12 | 103.9 | 34.1 | 2.69 | 55.6 | 71.8
720180.3 |  |  | 1550 | 52.3 | 76.9 | 92.9 | 28.2 | 34.1 | 0.049 | 104.4 | 11.1 | 69.8 | 40 | 64.5 | 0.943 | 101.3 | 284.3 | 246.3 | 91.5 | 520.7 | 0.778 | 426.5 | 8.52 | 104.5 | 44 | 72 | 12 | 104 | 34.1 | 2.68 | 55.5 | 71.7
720181.3 |  |  | 1551 | 52.4 | 76.9 | 92.9 | 28.2 | 34 | 0.05 | 104.3 | 11.1 | 69.8 | 40.1 | 64.4 | 0.945 | 101.3 | 284.9 | 246.5 | 91.5 | 520.3 | 0.78 | 426.7 | 8.54 | 104.5 | 44 | 72.1 | 12 | 103.9 | 34.1 | 2.68 | 55.5 | 71.6
720182.3 |  |  | 1550 | 52.4 | 77 | 92.8 | 28.2 | 34.1 | 0.052 | 104.2 | 11.1 | 69.8 | 40 | 64.5 | 0.947 | 101.3 | 284.6 | 246.5 | 91.4 | 520.1 | 0.78 | 426.5 | 8.54 | 104.5 | 44 | 72.2 | 12 | 103.9 | 34.1 | 2.68 | 55.5 | 71.5
720183.3 |  |  | 1549 | 52.5 | 77.1 | 92.8 | 28.2 | 34.1 | 0.054 | 104.2 | 11.1 | 69.8 | 40 | 64.4 | 0.948 | 101.3 | 284.3 | 246.4 | 91.4 | 519.8 | 0.777 | 427.2 | 8.47 | 104.5 | 43.9 | 72.2 | 12 | 103.9 | 34.1 | 2.67 | 55.4 | 71.3
720184.3 |  |  | 1549 | 52.3 | 77.2 | 92.7 | 28.1 | 34.1 | 0.058 | 104.1 | 11.1 | 69.8 | 40 | 64.4 | 0.947 | 101.3 | 284.2 | 246.3 | 91.4 | 519.6 | 0.778 | 426 | 8.43 | 104.4 | 44 | 72.3 | 12 | 103.9 | 34.1 | 2.67 | 55.3 | 71.3
720185.3 |  |  | 1548 | 52.1 | 77.2 | 92.7 | 28.2 | 34.1 | 0.056 | 104.1 | 11.1 | 69.8 | 40 | 64.4 | 0.95 | 101.3 | 283.9 | 246.2 | 91.4 | 519.3 | 0.773 | 426.1 | 8.38 | 104.4 | 43.9 | 72.4 | 12 | 103.9 | 34.2 | 2.66 | 55.2 | 71.2
720186.3 |  |  | 1550 | 51.9 | 77.3 | 92.7 | 28.2 | 34.1 | 0.056 | 104.1 | 11.1 | 69.8 | 40 | 64.4 | 0.948 | 101.3 | 284.7 | 246.7 | 91.3 | 519 | 0.775 | 427.2 | 8.41 | 104.4 | 43.9 | 72.4 | 12 | 103.9 | 34.2 | 2.66 | 55.2 | 71.2
720187.3 |  |  | 1549 | 51.6 | 77.3 | 92.7 | 28.2 | 34 | 0.057 | 104 | 11.1 | 69.8 | 40 | 64.4 | 0.95 | 101.3 | 284.5 | 246.7 | 91.3 | 518.7 | 0.77 | 426.2 | 8.36 | 104.4 | 43.9 | 72.4 | 12 | 103.9 | 34.2 | 2.65 | 55.1 | 71.2
720188.3 |  |  | 1550 | 51.6 | 77.4 | 92.7 | 28.2 | 34.1 | 0.057 | 104 | 11.1 | 69.8 | 39.9 | 64.4 | 0.953 | 101.3 | 285.1 | 246.9 | 91.3 | 518.5 | 0.77 | 426.2 | 8.39 | 104.4 | 43.9 | 72.6 | 12 | 103.9 | 34.2 | 2.65 | 55.1 | 71.3
720189.3 |  |  | 1550 | 51.6 | 77.5 | 92.7 | 28.1 | 34.1 | 0.056 | 104 | 11.1 | 69.8 | 40 | 64.3 | 0.953 | 101.3 | 284.9 | 247 | 91.3 | 518.2 | 0.765 | 427.5 | 8.36 | 104.4 | 44 | 72.7 | 12 | 103.9 | 34.2 | 2.64 | 55 | 71.5
720190.3 |  |  | 1549 | 51.5 | 77.6 | 92.7 | 28.2 | 34.1 | 0.057 | 104 | 11.1 | 69.8 | 40 | 64.3 | 0.953 | 101.3 | 285.1 | 246.9 | 91.3 | 518 | 0.765 | 426.8 | 8.32 | 104.4 | 43.9 | 72.8 | 12 | 103.9 | 34.2 | 2.64 | 55 | 71.6
720191.3 |  |  | 1551 | 51.4 | 77.6 | 92.6 | 28.1 | 34.1 | 0.057 | 104 | 11.1 | 69.8 | 40 | 64.3 | 0.953 | 101.3 | 285.8 | 247.6 | 91.2 | 517.7 | 0.767 | 427.2 | 8.36 | 104.4 | 43.9 | 72.8 | 12 | 103.9 | 34.2 | 2.63 | 55 | 71.8
720192.3 |  |  | 1552 | 51.5 | 77.7 | 92.6 | 28.1 | 34.1 | 0.057 | 104 | 11.1 | 69.8 | 40 | 64.3 | 0.954 | 101.3 | 286.3 | 247.6 | 91.2 | 517.4 | 0.766 | 426.1 | 8.39 | 104.4 | 43.8 | 72.9 | 12 | 103.9 | 34.2 | 2.63 | 54.9 | 71.8
720193.3 |  |  | 1551 | 51.7 | 77.8 | 92.6 | 28.1 | 34.1 | 0.055 | 104 | 11.1 | 69.8 | 40.1 | 64.3 | 0.954 | 101.3 | 286.1 | 247.6 | 91.1 | 517.2 | 0.765 | 426.8 | 8.44 | 104.4 | 43.8 | 72.9 | 12 | 103.9 | 34.2 | 2.62 | 54.9 | 72
720194.3 |  |  | 1549 | 51.7 | 77.8 | 92.5 | 28.2 | 34.1 | 0.055 | 104 | 11.1 | 69.9 | 40.1 | 64.2 | 0.956 | 101.3 | 285.1 | 247.3 | 91.1 | 517 | 0.757 | 426.7 | 8.3 | 104.4 | 43.8 | 73.1 | 12 | 103.9 | 34.2 | 2.62 | 54.9 | 72.1
720195.3 |  |  | 1548 | 51.5 | 77.8 | 92.5 | 28.1 | 34 | 0.058 | 103.9 | 11.1 | 69.9 | 40 | 64.3 | 0.96 | 101.3 | 285.3 | 247.1 | 91.1 | 516.7 | 0.76 | 425.9 | 8.28 | 104.4 | 43.8 | 73.1 | 12 | 103.8 | 34.3 | 2.61 | 54.8 | 72.2
720196.3 |  |  | 1550 | 51.4 | 77.9 | 92.5 | 28.3 | 34.1 | 0.057 | 104 | 11.1 | 69.9 | 40 | 64.2 | 0.959 | 101.3 | 285.1 | 247.6 | 91.1 | 516.4 | 0.758 | 427.2 | 8.32 | 104.4 | 43.8 | 73.1 | 12 | 103.8 | 34.3 | 2.61 | 54.8 | 72.3
720197.3 |  |  | 1548 | 51.1 | 78 | 92.6 | 28.2 | 34.1 | 0.058 | 103.9 | 11.1 | 69.9 | 40 | 64.2 | 0.96 | 101.3 | 284.9 | 247.3 | 91.1 | 516.2 | 0.754 | 427.4 | 8.17 | 104.4 | 43.8 | 73.3 | 12 | 103.9 | 34.3 | 2.6 | 54.8 | 72.4
720198.3 |  |  | 1548 | 50.9 | 78.1 | 92.5 | 28.2 | 34.1 | 0.057 | 103.9 | 11.1 | 69.9 | 40 | 64.2 | 0.961 | 101.3 | 285.4 | 247.5 | 91 | 515.9 | 0.755 | 426.7 | 8.22 | 104.4 | 43.8 | 73.3 | 12 | 103.8 | 34.3 | 2.6 | 54.8 | 72.5
720199.3 |  |  | 1552 | 50.8 | 78.1 | 92.4 | 28.1 | 34.1 | 0.056 | 104 | 11.1 | 69.9 | 40.1 | 64.2 | 0.961 | 101.3 | 286.2 | 248.1 | 91.1 | 515.7 | 0.757 | 427.2 | 8.31 | 104.4 | 43.7 | 73.4 | 12 | 103.8 | 34.3 | 2.59 | 54.7 | 72.4
720200.3 |  |  | 1552 | 50.9 | 78.1 | 92.4 | 28.1 | 34.1 | 0.052 | 104 | 11.1 | 69.9 | 40.1 | 64.2 | 0.965 | 101.3 | 286.2 | 248.2 | 91 | 515.4 | 0.755 | 426.9 | 8.32 | 104.4 | 43.7 | 73.4 | 12 | 103.8 | 34.3 | 2.59 | 54.8 | 72.4
720201.3 |  |  | 1550 | 51.1 | 78.2 | 92.4 | 28.2 | 34.1 | 0.055 | 103.9 | 11.1 | 69.9 | 40.1 | 64.2 | 0.964 | 101.3 | 286.3 | 248.4 | 90.9 | 515.2 | 0.756 | 427.3 | 8.29 | 104.4 | 43.7 | 73.4 | 12 | 103.8 | 34.3 | 2.58 | 54.7 | 72.6
720202.3 |  |  | 1550 | 51.2 | 78.3 | 92.4 | 28.1 | 34.1 | 0.054 | 103.9 | 11.1 | 69.9 | 40.1 | 64.2 | 0.963 | 101.3 | 286.4 | 248.2 | 90.9 | 515 | 0.749 | 426 | 8.31 | 104.4 | 43.7 | 73.6 | 12 | 103.8 | 34.3 | 2.58 | 54.7 | 72.6
720203.3 |  |  | 1549 | 51.1 | 78.3 | 92.3 | 28.1 | 34 | 0.054 | 103.9 | 11.1 | 69.9 | 40.1 | 64.3 | 0.964 | 101.3 | 287.2 | 248.4 | 90.9 | 514.8 | 0.751 | 426.2 | 8.28 | 104.4 | 43.7 | 73.6 | 12 | 103.8 | 34.3 | 2.57 | 54.7 | 72.6
720204.3 |  |  | 1548 | 51 | 78.3 | 92.3 | 28.1 | 34 | 0.053 | 103.9 | 11.1 | 69.9 | 40.1 | 64.3 | 0.966 | 101.3 | 286.6 | 248.2 | 90.9 | 514.6 | 0.747 | 426.7 | 8.2 | 104.4 | 43.7 | 73.7 | 12 | 103.8 | 34.3 | 2.57 | 54.7 | 72.7
720205.3 |  |  | 1548 | 50.8 | 78.4 | 92.3 | 28.1 | 34.1 | 0.054 | 103.9 | 11.1 | 69.9 | 40.1 | 64.3 | 0.965 | 101.3 | 286.4 | 248 | 90.9 | 514.3 | 0.75 | 426.2 | 8.21 | 104.4 | 43.7 | 73.8 | 12 | 103.8 | 34.3 | 2.56 | 54.6 | 72.6
720206.3 |  |  | 1549 | 50.7 | 78.5 | 92.3 | 28.1 | 34.1 | 0.05 | 103.9 | 11.1 | 69.9 | 40.1 | 64.3 | 0.968 | 101.3 | 286.5 | 248.4 | 90.9 | 514.1 | 0.744 | 426.3 | 8.23 | 104.4 | 43.7 | 73.8 | 12 | 103.8 | 34.3 | 2.56 | 54.6 | 72.4
720207.3 |  |  | 1550 | 50.7 | 78.6 | 92.3 | 28.2 | 34.1 | 0.05 | 103.9 | 11.1 | 69.9 | 40 | 64.3 | 0.97 | 101.3 | 286.6 | 248.8 | 90.9 | 513.9 | 0.742 | 427.2 | 8.23 | 104.3 | 43.6 | 73.9 | 12 | 103.8 | 34.3 | 2.56 | 54.5 | 72.2
720208.3 |  |  | 1549 | 50.6 | 78.7 | 92.3 | 28.1 | 34.1 | 0.05 | 103.9 | 11.1 | 69.9 | 39.9 | 64.3 | 0.969 | 101.3 | 286.2 | 248.5 | 90.8 | 513.7 | 0.738 | 427.2 | 8.18 | 104.3 | 43.7 | 73.9 | 12 | 103.8 | 34.4 | 2.55 | 54.5 | 71.9
720209.3 |  |  | 1549 | 50.5 | 78.8 | 92.3 | 28.2 | 34.2 | 0.049 | 103.9 | 11.1 | 69.8 | 39.9 | 64.3 | 0.969 | 101.3 | 286.4 | 248.5 | 90.8 | 513.6 | 0.736 | 427.4 | 8.18 | 104.4 | 43.6 | 74.1 | 12 | 103.7 | 34.4 | 2.55 | 54.4 | 71.8
720210.3 |  |  | 1548 | 50.4 | 78.8 | 92.2 | 28.2 | 34.1 | 0.052 | 103.9 | 11.1 | 69.8 | 40 | 64.2 | 0.97 | 101.3 | 286.4 | 248.5 | 90.8 | 513.3 | 0.74 | 427 | 8.22 | 104.4 | 43.6 | 74.1 | 12 | 103.7 | 34.4 | 2.54 | 54.4 | 71.5
720211.3 |  |  | 1550 | 50.4 | 78.8 | 92.2 | 28.1 | 34.1 | 0.048 | 103.9 | 11.1 | 69.8 | 40 | 64.2 | 0.969 | 101.3 | 286.6 | 248.7 | 90.8 | 513.1 | 0.734 | 427.2 | 8.12 | 104.4 | 43.7 | 74.2 | 12 | 103.7 | 34.3 | 2.54 | 54.4 | 71.3
720212.3 |  |  | 1550 | 50.3 | 78.9 | 92.2 | 28.1 | 34.1 | 0.051 | 103.9 | 11.1 | 69.8 | 40 | 64.2 | 0.972 | 101.3 | 287.1 | 248.9 | 90.8 | 512.9 | 0.735 | 427.2 | 8.18 | 104.3 | 43.6 | 74.3 | 12 | 103.7 | 34.4 | 2.54 | 54.3 | 71.1
720213.3 |  |  | 1550 | 50.2 | 78.9 | 92.2 | 28.1 | 34.1 | 0.051 | 103.8 | 11.1 | 69.8 | 40 | 64.2 | 0.975 | 101.3 | 287 | 249 | 90.8 | 512.7 | 0.733 | 426.2 | 8.11 | 104.3 | 43.6 | 74.3 | 12 | 103.7 | 34.3 | 2.53 | 54.3 | 71
720214.3 |  |  | 1549 | 50.1 | 79.1 | 92.2 | 28.2 | 34.2 | 0.049 | 103.9 | 11.1 | 69.8 | 40 | 64.2 | 0.976 | 101.3 | 287.4 | 248.9 | 90.7 | 512.5 | 0.731 | 426.9 | 8.1 | 104.4 | 43.6 | 74.4 | 12 | 103.7 | 34.4 | 2.53 | 54.2 | 71
720215.3 |  |  | 1550 | 50 | 79.1 | 92.2 | 28.2 | 34.1 | 0.052 | 103.8 | 11.1 | 69.8 | 40 | 64.1 | 0.976 | 101.3 | 287.3 | 248.9 | 90.7 | 512.3 | 0.735 | 426.9 | 8.07 | 104.3 | 43.6 | 74.5 | 12 | 103.7 | 34.4 | 2.52 | 54.2 | 71.1
720216.3 |  |  | 1550 | 49.9 | 79.2 | 92.2 | 28.1 | 34.1 | 0.05 | 103.9 | 11.1 | 69.8 | 40 | 64.2 | 0.976 | 101.3 | 287.5 | 249 | 90.7 | 512.1 | 0.733 | 426.9 | 8.11 | 104.4 | 43.6 | 74.6 | 12 | 103.7 | 34.4 | 2.52 | 54.2 | 71.1
720217.3 |  |  | 1550 | 49.9 | 79.2 | 92.2 | 28.1 | 34.1 | 0.048 | 103.9 | 11.1 | 69.8 | 40.1 | 64.2 | 0.977 | 101.3 | 287 | 249.2 | 90.7 | 511.9 | 0.732 | 426.6 | 8.12 | 104.4 | 43.6 | 74.7 | 12 | 103.8 | 34.4 | 2.52 | 54.3 | 71.3
720218.3 |  |  | 1551 | 50 | 79.3 | 92.1 | 28.1 | 34.1 | 0.049 | 103.9 | 11.1 | 69.8 | 40.1 | 64.2 | 0.977 | 101.3 | 287.3 | 249.4 | 90.7 | 511.7 | 0.732 | 426.2 | 8.13 | 104.4 | 43.6 | 74.7 | 12 | 103.8 | 34.4 | 2.51 | 54.3 | 71.3
720219.3 |  |  | 1550 | 50 | 79.3 | 92.1 | 28.1 | 34.1 | 0.052 | 103.9 | 11.1 | 69.8 | 40 | 64.1 | 0.979 | 101.3 | 287.3 | 249.3 | 90.6 | 511.6 | 0.73 | 427.2 | 8.12 | 104.3 | 43.6 | 74.7 | 12 | 103.7 | 34.4 | 2.51 | 54.3 | 71.5
720220.3 |  |  | 1550 | 50.1 | 79.4 | 92.1 | 28.1 | 34.1 | 0.049 | 103.9 | 11.1 | 69.8 | 40 | 64.1 | 0.98 | 101.3 | 287.2 | 249.3 | 90.6 | 511.3 | 0.732 | 426.3 | 8.11 | 104.4 | 43.6 | 74.7 | 12 | 103.7 | 34.4 | 2.51 | 54.3 | 71.7
720221.3 |  |  | 1550 | 50.1 | 79.4 | 92.1 | 28.1 | 34.1 | 0.047 | 103.8 | 11.1 | 69.8 | 40 | 64 | 0.979 | 101.3 | 287.5 | 249.4 | 90.6 | 511.1 | 0.731 | 426.4 | 8.14 | 104.3 | 43.7 | 74.7 | 12 | 103.7 | 34.4 | 2.5 | 54.3 | 71.8
720222.3 |  |  | 1551 | 50.2 | 79.4 | 92.1 | 28.1 | 34.1 | 0.048 | 103.9 | 11.1 | 69.8 | 40 | 64 | 0.978 | 101.3 | 287.5 | 249.6 | 90.6 | 510.9 | 0.732 | 427.2 | 8.16 | 104.4 | 43.7 | 74.8 | 12 | 103.7 | 34.4 | 2.5 | 54.4 | 71.9
720223.3 |  |  | 1550 | 50.2 | 79.5 | 92 | 28 | 34.1 | 0.047 | 103.9 | 11.1 | 69.8 | 40 | 64 | 0.978 | 101.3 | 287.4 | 249.5 | 90.6 | 510.7 | 0.73 | 427.2 | 8.13 | 104.4 | 43.6 | 74.8 | 12 | 103.8 | 34.4 | 2.5 | 54.4 | 72.1
720224.3 |  |  | 1551 | 50.2 | 79.6 | 92 | 28.1 | 34.1 | 0.048 | 103.8 | 11.1 | 69.8 | 40 | 63.9 | 0.98 | 101.3 | 288 | 249.7 | 90.6 | 510.5 | 0.732 | 427.2 | 8.19 | 104.3 | 43.7 | 74.7 | 12 | 103.7 | 34.4 | 2.5 | 54.4 | 72.1
720225.3 |  |  | 1549 | 50.1 | 79.7 | 92 | 28.1 | 34.1 | 0.05 | 103.8 | 11.1 | 69.8 | 40 | 64 | 0.983 | 101.3 | 287.6 | 249.5 | 90.6 | 510.3 | 0.725 | 426.2 | 8.05 | 104.3 | 43.7 | 74.7 | 12 | 103.7 | 34.5 | 2.49 | 54.4 | 72.2
720226.3 |  |  | 1549 | 50 | 79.7 | 92 | 28.2 | 34.1 | 0.049 | 103.9 | 11.2 | 69.8 | 40 | 64 | 0.985 | 101.3 | 287.9 | 249.6 | 90.6 | 510.1 | 0.73 | 427.1 | 8.06 | 104.3 | 43.6 | 74.6 | 12 | 103.7 | 34.5 | 2.49 | 54.4 | 72.3
720227.3 |  |  | 1549 | 49.9 | 79.7 | 92 | 28.1 | 34.1 | 0.049 | 103.9 | 11.1 | 69.8 | 40.1 | 64 | 0.984 | 101.3 | 287.4 | 249.6 | 90.5 | 509.9 | 0.724 | 427 | 8.05 | 104.3 | 43.6 | 74.3 | 12 | 103.7 | 34.6 | 2.49 | 54.4 | 72.4
720228.3 |  |  | 1551 | 49.8 | 79.7 | 92 | 28.1 | 34.1 | 0.049 | 103.8 | 11.2 | 69.8 | 40.1 | 64 | 0.983 | 101.3 | 288.2 | 249.8 | 90.5 | 509.7 | 0.725 | 425.8 | 8.13 | 104.3 | 43.7 | 74.2 | 12 | 103.7 | 34.6 | 2.49 | 54.4 | 72.5
720229.3 |  |  | 1552 | 49.9 | 79.7 | 91.9 | 28.1 | 34.1 | 0.048 | 103.9 | 11.2 | 69.8 | 40.1 | 64 | 0.986 | 101.3 | 288.1 | 250.2 | 90.5 | 509.6 | 0.728 | 427.1 | 8.18 | 104.4 | 43.7 | 74 | 12 | 103.7 | 34.6 | 2.48 | 54.4 | 72.6
720230.3 |  |  | 1551 | 50 | 79.6 | 91.9 | 28.1 | 34.1 | 0.048 | 103.8 | 11.1 | 69.8 | 40.2 | 64 | 0.985 | 101.3 | 287.9 | 249.9 | 90.5 | 509.3 | 0.722 | 426.8 | 8.13 | 104.3 | 43.6 | 73.8 | 12 | 103.7 | 34.6 | 2.48 | 54.4 | 72.6
720231.3 |  |  | 1550 | 50.2 | 79.6 | 91.9 | 28.1 | 34.1 | 0.05 | 103.9 | 11.2 | 69.8 | 40.1 | 64.1 | 0.989 | 101.3 | 287.6 | 249.7 | 90.5 | 509.2 | 0.724 | 427.4 | 8.11 | 104.3 | 43.7 | 73.6 | 12 | 103.7 | 34.5 | 2.48 | 54.4 | 72.6
720232.3 |  |  | 1549 | 50 | 79.5 | 91.9 | 28.1 | 34.1 | 0.049 | 103.8 | 11.1 | 69.8 | 40.1 | 64 | 0.992 | 101.3 | 287.6 | 249.8 | 90.5 | 509 | 0.721 | 426.8 | 8.06 | 104.3 | 43.7 | 73.5 | 12 | 103.7 | 34.5 | 2.48 | 54.4 | 72.7
720233.3 |  |  | 1548 | 49.9 | 79.4 | 91.9 | 28.1 | 34 | 0.047 | 103.9 | 11.2 | 69.8 | 40.1 | 64.1 | 0.989 | 101.3 | 287.8 | 249.8 | 90.5 | 508.8 | 0.722 | 426.8 | 8.04 | 104.3 | 43.7 | 73.3 | 12 | 103.7 | 34.5 | 2.48 | 54.4 | 72.7
720234.3 |  |  | 1550 | 49.8 | 79.3 | 91.9 | 28.1 | 34.1 | 0.05 | 103.8 | 11.2 | 69.8 | 40.1 | 64.1 | 0.987 | 101.3 | 287.9 | 249.8 | 90.4 | 508.7 | 0.723 | 427.3 | 8.05 | 104.3 | 43.7 | 73.2 | 12 | 103.7 | 34.6 | 2.47 | 54.4 | 72.7
720235.3 |  |  | 1549 | 49.7 | 79.3 | 91.9 | 28.1 | 34.1 | 0.051 | 103.8 | 11.2 | 69.8 | 40.1 | 64.1 | 0.99 | 101.3 | 288.2 | 249.8 | 90.4 | 508.5 | 0.719 | 426.1 | 8.06 | 104.3 | 43.7 | 73.1 | 12 | 103.7 | 34.5 | 2.47 | 54.4 | 72.7
720236.3 |  |  | 1552 | 49.7 | 79.2 | 91.9 | 28 | 34.1 | 0.049 | 103.9 | 11.2 | 69.8 | 40.1 | 64.1 | 0.987 | 101.3 | 288.8 | 250.3 | 90.4 | 508.2 | 0.722 | 426.3 | 8.1 | 104.3 | 43.7 | 72.9 | 12 | 103.7 | 34.5 | 2.47 | 54.3 | 72.7
720237.3 |  |  | 1550 | 49.7 | 79.1 | 91.8 | 28.1 | 34.1 | 0.05 | 103.8 | 11.2 | 69.8 | 40 | 64.1 | 0.99 | 101.3 | 288.7 | 250 | 90.4 | 508.1 | 0.722 | 426.8 | 8.09 | 104.3 | 43.7 | 72.7 | 12 | 103.7 | 34.6 | 2.47 | 54.4 | 72.6
720238.3 |  |  | 1550 | 49.8 | 78.9 | 91.9 | 28.1 | 34.1 | 0.052 | 103.8 | 11.2 | 69.8 | 40 | 64.1 | 0.993 | 101.3 | 288.7 | 250.2 | 90.4 | 507.9 | 0.722 | 426.9 | 8.07 | 104.3 | 43.7 | 72.4 | 12 | 103.7 | 34.5 | 2.47 | 54.3 | 72.6
720239.3 |  |  | 1550 | 49.7 | 78.8 | 91.9 | 28.1 | 34.1 | 0.053 | 103.8 | 11.2 | 69.8 | 40.1 | 64.1 | 0.993 | 101.3 | 288.4 | 250.1 | 90.4 | 507.8 | 0.72 | 427.2 | 8.08 | 104.3 | 43.7 | 72.3 | 12 | 103.7 | 34.6 | 2.47 | 54.3 | 72.4
720240.3 |  |  | 1550 | 49.7 | 78.7 | 91.9 | 28.1 | 34.1 | 0.05 | 103.8 | 11.2 | 69.8 | 40.1 | 64.1 | 0.99 | 101.3 | 288.4 | 250.1 | 90.4 | 507.5 | 0.721 | 426.5 | 8.05 | 104.3 | 43.7 | 72.1 | 12 | 103.7 | 34.6 | 2.46 | 54.3 | 72.4
720241.3 |  |  | 1550 | 49.6 | 78.7 | 91.8 | 28.1 | 34.1 | 0.052 | 103.9 | 11.2 | 69.8 | 40.1 | 64.1 | 0.991 | 101.3 | 288.5 | 250.3 | 90.3 | 507.4 | 0.726 | 427.4 | 8.07 | 104.3 | 43.7 | 72 | 12 | 103.7 | 34.7 | 2.46 | 54.3 | 72.3
720242.3 |  |  | 1551 | 49.7 | 78.6 | 91.8 | 28.1 | 34.1 | 0.052 | 103.8 | 11.2 | 69.8 | 40.1 | 64.1 | 0.99 | 101.3 | 288.6 | 250.4 | 90.3 | 507.2 | 0.725 | 427.3 | 8.08 | 104.3 | 43.7 | 71.8 | 12 | 103.7 | 34.7 | 2.46 | 54.3 | 72.2
720243.3 |  |  | 1551 | 49.8 | 78.4 | 91.8 | 28.1 | 34.1 | 0.049 | 103.8 | 11.2 | 69.9 | 40.1 | 64.1 | 0.988 | 101.3 | 288.7 | 250.6 | 90.3 | 507 | 0.72 | 426.6 | 8.12 | 104.3 | 43.7 | 71.7 | 12 | 103.7 | 34.7 | 2.46 | 54.3 | 72.1
720244.3 |  |  | 1549 | 49.9 | 78.2 | 91.8 | 28.1 | 34.1 | 0.052 | 103.8 | 11.2 | 69.9 | 40 | 64.1 | 0.991 | 101.3 | 288.2 | 250.2 | 90.3 | 506.8 | 0.72 | 427.7 | 8.04 | 104.3 | 43.6 | 71.5 | 12 | 103.7 | 34.6 | 2.46 | 54.3 | 71.9
720245.3 |  |  | 1554 | 50 | 78.1 | 91.8 | 28.1 | 34.1 | 0.028 | 104.1 | 11.2 | 69.9 | 40 | 64.1 | 0.992 | 101.3 | 290.3 | 251.1 | 90.3 | 506.6 | 0.729 | 427.2 | 8.46 | 104.3 | 43.6 | 71.4 | 12 | 103.8 | 34.6 | 2.45 | 54.8 | 71.8
720246.3 |  |  | 1558 | 50.7 | 77.9 | 91.7 | 28.1 | 34.1 | 0.048 | 103.9 | 11.2 | 69.9 | 40 | 64.1 | 0.99 | 101.3 | 289.6 | 251.6 | 90.3 | 506.4 | 0.724 | 427.6 | 8.3 | 104.3 | 43.6 | 71.2 | 12 | 103.9 | 34.7 | 2.46 | 54.9 | 71.8
720247.3 |  |  | 1548 | 51 | 77.8 | 91.7 | 28.1 | 34.1 | 0.049 | 103.8 | 11.2 | 69.9 | 40.1 | 64.1 | 0.99 | 101.3 | 288.4 | 250.3 | 90.3 | 506.2 | 0.719 | 426.7 | 8.18 | 104.4 | 43.6 | 71.1 | 12 | 103.8 | 34.7 | 2.46 | 54.7 | 71.7
720248.3 |  |  | 1546 | 50.9 | 77.7 | 91.7 | 28.1 | 34.1 | 0.048 | 103.8 | 11.2 | 69.9 | 40.1 | 64.1 | 0.985 | 101.3 | 288.4 | 249.8 | 90.2 | 506.1 | 0.717 | 426.3 | 8.09 | 104.3 | 43.6 | 71 | 12 | 103.8 | 34.7 | 2.46 | 54.6 | 71.6
720249.3 |  |  | 1548 | 50.3 | 77.5 | 91.7 | 28.1 | 34.1 | 0.037 | 103.9 | 11.2 | 69.9 | 40.1 | 64 | 0.984 | 101.3 | 289.2 | 250.4 | 90.2 | 505.9 | 0.715 | 426.9 | 8.22 | 104.3 | 43.6 | 70.9 | 12 | 103.8 | 34.6 | 2.46 | 54.7 | 71.6
720250.3 |  |  | 1550 | 50.3 | 77.4 | 91.7 | 28 | 34.1 | 0.051 | 103.9 | 11.2 | 69.9 | 40 | 64.1 | 0.985 | 101.3 | 289.1 | 250.7 | 90.2 | 505.8 | 0.721 | 426.7 | 8.17 | 104.3 | 43.6 | 70.7 | 12 | 103.8 | 34.7 | 2.46 | 54.7 | 71.5
720251.3 |  |  | 1551 | 50.5 | 77.3 | 91.7 | 28.1 | 34.2 | 0.042 | 104 | 11.2 | 69.9 | 40 | 64.1 | 0.982 | 101.3 | 289.9 | 251.2 | 90.2 | 505.5 | 0.72 | 427 | 8.35 | 104.3 | 43.6 | 70.6 | 12 | 103.9 | 34.7 | 2.46 | 54.9 | 71.4
720252.3 |  |  | 1550 | 50.7 | 77.2 | 91.7 | 28.1 | 34.1 | 0.05 | 103.9 | 11.2 | 69.9 | 40 | 64.1 | 0.982 | 101.3 | 289 | 251 | 90.2 | 505.4 | 0.715 | 426.3 | 8.14 | 104.3 | 43.6 | 70.5 | 12 | 103.8 | 34.7 | 2.46 | 54.6 | 71.4
720253.3 |  |  | 1548 | 50.5 | 77.2 | 91.7 | 28 | 34.1 | 0.05 | 103.9 | 11.2 | 69.9 | 40 | 64.1 | 0.98 | 101.3 | 288.7 | 250.7 | 90.1 | 505.2 | 0.712 | 427.4 | 8.11 | 104.3 | 43.6 | 70.4 | 12 | 103.7 | 34.7 | 2.46 | 54.5 | 71.5
720254.3 |  |  | 1549 | 50.3 | 77 | 91.7 | 28 | 34.1 | 0.052 | 103.8 | 11.2 | 69.9 | 40 | 64 | 0.979 | 101.3 | 289.2 | 251 | 90.2 | 505.1 | 0.712 | 427.3 | 8.13 | 104.3 | 43.6 | 70.3 | 12 | 103.8 | 34.7 | 2.47 | 54.4 | 71.6
720255.3 |  |  | 1549 | 50 | 76.8 | 91.6 | 28.1 | 34 | 0.054 | 103.8 | 11.2 | 69.8 | 40 | 63.9 | 0.977 | 101.3 | 289.1 | 250.9 | 90.1 | 504.9 | 0.711 | 426.4 | 8.11 | 104.3 | 43.6 | 70.2 | 12 | 103.7 | 34.7 | 2.47 | 54.3 | 71.6
720256.3 |  |  | 1549 | 49.9 | 76.7 | 91.6 | 28.1 | 34 | 0.055 | 103.8 | 11.2 | 69.9 | 40.1 | 63.9 | 0.977 | 101.3 | 289.5 | 251.1 | 90.1 | 504.8 | 0.714 | 427.2 | 8.07 | 104.2 | 43.6 | 70.2 | 12 | 103.7 | 34.7 | 2.47 | 54.3 | 71.7
720257.3 |  |  | 1548 | 49.8 | 76.7 | 91.6 | 28.1 | 34 | 0.056 | 103.8 | 11.2 | 69.8 | 40.1 | 63.9 | 0.978 | 101.3 | 289.5 | 251 | 90.1 | 504.7 | 0.712 | 427.1 | 8.01 | 104.2 | 43.6 | 70.1 | 12 | 103.7 | 34.7 | 2.47 | 54.1 | 71.8
720258.3 |  |  | 1549 | 49.6 | 76.6 | 91.6 | 28.1 | 34.1 | 0.057 | 103.8 | 11.2 | 69.8 | 40 | 63.9 | 0.976 | 101.3 | 290.2 | 251.3 | 90.1 | 504.4 | 0.713 | 426.2 | 8.06 | 104.2 | 43.6 | 70.1 | 12 | 103.7 | 34.7 | 2.47 | 54 | 71.9
720259.3 |  |  | 1551 | 49.5 | 76.4 | 91.5 | 28.1 | 34.1 | 0.056 | 103.9 | 11.2 | 69.8 | 40.1 | 63.9 | 0.976 | 101.3 | 290.6 | 251.7 | 90.1 | 504.3 | 0.715 | 426.8 | 8.1 | 104.1 | 43.6 | 70 | 12 | 103.7 | 34.7 | 2.47 | 54 | 72
720260.3 |  |  | 1552 | 49.7 | 76.4 | 91.6 | 28.1 | 34.1 | 0.058 | 103.8 | 11.2 | 69.8 | 40.1 | 63.9 | 0.974 | 101.3 | 290.8 | 251.9 | 90 | 504.1 | 0.715 | 426.7 | 8.11 | 104.1 | 43.6 | 69.9 | 12 | 103.7 | 34.7 | 2.48 | 54 | 72.1
720261.3 |  |  | 1551 | 49.9 | 76.2 | 91.5 | 28 | 34.1 | 0.056 | 103.8 | 11.2 | 69.8 | 40 | 63.9 | 0.969 | 101.3 | 290.5 | 251.9 | 90 | 503.9 | 0.716 | 427.2 | 8.12 | 104.1 | 43.6 | 69.8 | 12 | 103.7 | 34.8 | 2.48 | 53.9 | 72.2
720262.3 |  |  | 1549 | 49.9 | 76.1 | 91.5 | 28.1 | 34.1 | 0.057 | 103.9 | 11.2 | 69.8 | 40 | 63.9 | 0.969 | 101.3 | 290.2 | 251.7 | 89.9 | 503.8 | 0.715 | 426 | 8.09 | 104.1 | 43.7 | 69.8 | 12 | 103.7 | 34.7 | 2.48 | 54 | 72.3
720263.3 |  |  | 1550 | 49.9 | 76.1 | 91.4 | 28.1 | 34.1 | 0.061 | 103.8 | 11.2 | 69.8 | 40 | 63.9 | 0.971 | 101.3 | 290.1 | 251.9 | 90 | 503.5 | 0.716 | 426 | 8.05 | 104.1 | 43.6 | 69.8 | 12 | 103.7 | 34.8 | 2.48 | 53.9 | 72.3
720264.3 |  |  | 1549 | 49.7 | 76 | 91.4 | 28.1 | 34.1 | 0.056 | 103.9 | 11.2 | 69.8 | 40 | 63.9 | 0.969 | 101.3 | 290.3 | 252 | 89.9 | 503.4 | 0.711 | 427.4 | 8.06 | 104.1 | 43.6 | 69.8 | 12 | 103.6 | 34.8 | 2.48 | 53.9 | 72.4
720265.3 |  |  | 1551 | 49.6 | 76 | 91.4 | 28.1 | 34.1 | 0.06 | 103.9 | 11.2 | 69.8 | 40 | 63.9 | 0.966 | 101.3 | 290.7 | 252.3 | 89.9 | 503.2 | 0.708 | 426.3 | 8.11 | 104.1 | 43.6 | 69.7 | 12 | 103.7 | 34.8 | 2.49 | 53.9 | 72.4
720266.3 |  |  | 1550 | 49.6 | 75.9 | 91.4 | 28.1 | 34.1 | 0.06 | 103.9 | 11.2 | 69.8 | 40 | 63.9 | 0.965 | 101.3 | 290.8 | 252.3 | 89.9 | 503.1 | 0.706 | 426.7 | 8.05 | 104.1 | 43.6 | 69.7 | 12 | 103.7 | 34.8 | 2.49 | 53.8 | 72.4
720267.3 |  |  | 1550 | 49.7 | 75.8 | 91.4 | 28.1 | 34.1 | 0.06 | 103.9 | 11.2 | 69.8 | 39.9 | 63.9 | 0.964 | 101.3 | 290.9 | 252.4 | 89.9 | 502.9 | 0.708 | 427.5 | 8.05 | 104.1 | 43.5 | 69.7 | 12 | 103.7 | 34.8 | 2.49 | 53.8 | 72.4
720268.3 |  |  | 1550 | 49.7 | 75.8 | 91.4 | 28.1 | 34.1 | 0.057 | 103.9 | 11.2 | 69.8 | 39.9 | 63.9 | 0.964 | 101.3 | 291 | 252.7 | 89.8 | 502.7 | 0.706 | 427.2 | 8.07 | 104.1 | 43.5 | 69.8 | 12 | 103.7 | 34.8 | 2.49 | 53.8 | 72.5
720269.3 |  |  | 1550 | 49.6 | 75.8 | 91.3 | 28.1 | 34.1 | 0.055 | 103.9 | 11.2 | 69.8 | 39.9 | 63.9 | 0.965 | 101.3 | 291.4 | 252.5 | 89.8 | 502.6 | 0.707 | 427.4 | 8.06 | 104.1 | 43.4 | 69.8 | 12 | 103.7 | 34.8 | 2.49 | 53.7 | 72.5
720270.3 |  |  | 1549 | 49.6 | 75.8 | 91.3 | 28.1 | 34.1 | 0.048 | 104 | 11.2 | 69.8 | 40 | 63.9 | 0.964 | 101.3 | 291.5 | 252.6 | 89.8 | 502.3 | 0.704 | 426.3 | 8.07 | 104.1 | 43.5 | 69.8 | 12 | 103.7 | 34.8 | 2.49 | 53.8 | 72.5
720271.3 |  |  | 1556 | 49.9 | 75.7 | 91.3 | 28 | 34.1 | 0.041 | 104 | 11.2 | 69.8 | 39.9 | 63.9 | 0.963 | 101.3 | 292.8 | 253.7 | 89.8 | 502.3 | 0.708 | 426.9 | 8.36 | 104.1 | 43.4 | 69.9 | 12 | 103.7 | 34.8 | 2.49 | 54.1 | 72.4
720272.3 |  |  | 1556 | 50.5 | 75.6 | 91.3 | 28 | 34.1 | 0.038 | 104.1 | 11.2 | 69.8 | 40.1 | 63.9 | 0.962 | 101.3 | 293 | 254 | 89.8 | 502.1 | 0.708 | 426.7 | 8.44 | 104.1 | 43.4 | 69.8 | 12 | 103.8 | 34.8 | 2.49 | 54.4 | 72.3
720273.3 |  |  | 1556 | 51.4 | 75.6 | 91.3 | 28 | 34.1 | 0.039 | 104.1 | 11.2 | 69.8 | 40.8 | 63.9 | 0.957 | 101.3 | 293 | 254.2 | 89.7 | 501.9 | 0.71 | 427 | 8.51 | 104.2 | 43.5 | 69.9 | 12 | 103.8 | 34.8 | 2.49 | 54.6 | 72.2
720274.3 |  |  | 1554 | 51.9 | 75.6 | 91.2 | 28.1 | 34.1 | 0.04 | 104.1 | 11.2 | 69.8 | 41.2 | 63.9 | 0.96 | 101.3 | 292.4 | 253.8 | 89.8 | 501.8 | 0.71 | 427.1 | 8.5 | 104.2 | 43.5 | 70.1 | 12 | 103.8 | 34.8 | 2.5 | 54.8 | 72.1
720275.3 |  |  | 1552 | 52.1 | 75.6 | 91.2 | 28.1 | 34.1 | 0.037 | 104.1 | 11.2 | 69.8 | 40.9 | 63.9 | 0.957 | 101.3 | 291.6 | 253.4 | 89.8 | 501.6 | 0.705 | 427.2 | 8.47 | 104.2 | 43.5 | 70.1 | 12 | 103.8 | 34.8 | 2.5 | 54.8 | 72
720276.3 |  |  | 1546 | 51.9 | 75.6 | 91.2 | 28.1 | 34.1 | 0.065 | 103.8 | 11.2 | 69.8 | 40.6 | 63.9 | 0.96 | 101.3 | 290 | 252.7 | 89.7 | 501.4 | 0.7 | 426.7 | 8.11 | 104.2 | 43.6 | 70.3 | 12 | 103.8 | 34.9 | 2.51 | 54.4 | 71.9
720277.3 |  |  | 1540 | 51 | 75.6 | 91.1 | 28.2 | 34.1 | 0.068 | 103.8 | 11.2 | 69.8 | 40.3 | 63.9 | 0.955 | 101.3 | 289.7 | 252 | 89.7 | 501.3 | 0.7 | 426.8 | 7.94 | 104.1 | 43.5 | 70.3 | 12 | 103.6 | 34.9 | 2.51 | 53.9 | 71.8
720278.3 |  |  | 1543 | 50 | 75.7 | 91.1 | 28.1 | 34.1 | 0.064 | 103.8 | 11.2 | 69.8 | 40.1 | 63.9 | 0.954 | 101.3 | 290.8 | 252.6 | 89.7 | 501.2 | 0.7 | 426.3 | 7.93 | 104.1 | 43.5 | 70.4 | 12 | 103.6 | 34.9 | 2.52 | 53.7 | 71.7
720279.3 |  |  | 1545 | 49 | 75.7 | 91 | 28.1 | 34.1 | 0.062 | 103.8 | 11.2 | 69.8 | 39.9 | 63.9 | 0.955 | 101.3 | 292.1 | 253.4 | 89.7 | 500.9 | 0.691 | 427.3 | 7.86 | 104.1 | 43.6 | 70.5 | 12 | 103.6 | 34.9 | 2.52 | 53.5 | 71.6
720280.3 |  |  | 1550 | 48.8 | 75.7 | 90.8 | 28.1 | 34.2 | 0.063 | 103.9 | 11.2 | 69.8 | 39.8 | 63.9 | 0.952 | 101.3 | 293.7 | 254.7 | 89.6 | 500.7 | 0.691 | 426.3 | 7.93 | 104.1 | 43.6 | 70.6 | 12 | 103.6 | 34.9 | 2.52 | 53.4 | 71.6
720281.3 |  |  | 1551 | 48.7 | 75.7 | 90.7 | 28.1 | 34.2 | 0.06 | 103.8 | 11.2 | 69.8 | 39.6 | 63.9 | 0.953 | 101.3 | 294.4 | 255.3 | 89.6 | 500.6 | 0.687 | 426.6 | 8 | 104.1 | 43.6 | 70.7 | 12 | 103.6 | 34.9 | 2.52 | 53.3 | 71.4
720282.3 |  |  | 1552 | 49 | 75.8 | 90.5 | 28.1 | 34.2 | 0.057 | 103.9 | 11.2 | 69.8 | 39.6 | 63.8 | 0.956 | 101.3 | 294.6 | 255.9 | 89.6 | 500.4 | 0.685 | 426.7 | 8 | 104.1 | 43.6 | 70.8 | 12 | 103.6 | 34.9 | 2.52 | 53.3 | 71.4
720283.3 |  |  | 1559 | 49.6 | 75.9 | 90.3 | 28.1 | 34.2 | 0.033 | 104.1 | 11.2 | 69.8 | 39.5 | 63.8 | 0.953 | 101.3 | 297.1 | 257.5 | 89.6 | 500.2 | 0.686 | 426.8 | 8.46 | 104.1 | 43.6 | 70.9 | 12 | 103.7 | 34.9 | 2.52 | 53.9 | 71.3
720284.3 |  |  | 1560 | 50.7 | 76 | 90.1 | 28.1 | 34.2 | 0.034 | 104.1 | 11.2 | 69.8 | 39.6 | 63.8 | 0.952 | 101.3 | 296.8 | 257.8 | 89.6 | 500 | 0.686 | 426.6 | 8.48 | 104.1 | 43.6 | 71.1 | 12 | 103.8 | 34.9 | 2.53 | 54.3 | 71.3
720285.3 |  |  | 1556 | 51.7 | 76.1 | 90 | 28.1 | 34.2 | 0.042 | 104 | 11.2 | 69.8 | 39.6 | 63.8 | 0.953 | 101.3 | 296.4 | 257.9 | 89.5 | 499.8 | 0.687 | 426.8 | 8.53 | 104.2 | 43.6 | 71.2 | 12 | 103.8 | 34.9 | 2.53 | 54.4 | 71.3
720286.3 |  |  | 1545 | 51.8 | 76.1 | 89.8 | 28.1 | 34.2 | 0.057 | 103.8 | 11.2 | 69.8 | 39.6 | 63.8 | 0.95 | 101.3 | 293.9 | 256.5 | 89.5 | 499.7 | 0.679 | 425.9 | 8.02 | 104.2 | 43.6 | 71.3 | 12 | 103.7 | 34.9 | 2.53 | 54 | 71.4
720287.3 |  |  | 1541 | 50.8 | 76.2 | 89.7 | 28.1 | 34.2 | 0.063 | 103.8 | 11.2 | 69.8 | 39.6 | 63.8 | 0.951 | 101.3 | 293.8 | 256.3 | 89.5 | 499.4 | 0.68 | 426.4 | 7.86 | 104.1 | 43.6 | 71.4 | 12 | 103.7 | 34.9 | 2.54 | 53.7 | 71.6
720288.3 |  |  | 1544 | 49.6 | 76.3 | 89.6 | 28.1 | 34.1 | 0.061 | 103.8 | 11.2 | 69.8 | 39.5 | 63.8 | 0.952 | 101.3 | 295.2 | 257.1 | 89.4 | 499.3 | 0.689 | 427.2 | 7.9 | 104.1 | 43.5 | 71.6 | 12 | 103.6 | 34.9 | 2.54 | 53.5 | 71.6
720289.3 |  |  | 1548 | 49 | 76.3 | 89.4 | 28.1 | 34 | 0.057 | 103.9 | 11.2 | 69.8 | 39.5 | 63.8 | 0.951 | 101.3 | 296.8 | 258.3 | 89.4 | 499.2 | 0.693 | 427.2 | 7.96 | 104.1 | 43.5 | 71.6 | 12 | 103.6 | 34.9 | 2.54 | 53.4 | 71.7
720290.3 |  |  | 1550 | 48.9 | 76.3 | 89.2 | 28.1 | 34.1 | 0.056 | 103.9 | 11.2 | 69.8 | 39.5 | 63.8 | 0.951 | 101.3 | 297.7 | 259.2 | 89.3 | 499 | 0.691 | 426.9 | 7.99 | 104.1 | 43.5 | 71.7 | 12 | 103.6 | 34.9 | 2.54 | 53.3 | 71.8
720291.3 |  |  | 1551 | 49.1 | 76.4 | 89.2 | 28.1 | 34.1 | 0.056 | 103.9 | 11.2 | 69.8 | 39.5 | 63.7 | 0.951 | 101.3 | 298 | 259.6 | 89.3 | 498.8 | 0.686 | 427.1 | 7.98 | 104.1 | 43.5 | 71.8 | 12 | 103.6 | 34.9 | 2.54 | 53.3 | 72
720292.3 |  |  | 1551 | 49.2 | 76.4 | 89.1 | 28.1 | 34.1 | 0.054 | 103.8 | 11.2 | 69.8 | 39.4 | 63.7 | 0.952 | 101.3 | 298.4 | 259.8 | 89.2 | 498.6 | 0.68 | 426.2 | 7.98 | 104.1 | 43.5 | 71.9 | 12 | 103.5 | 34.9 | 2.54 | 53.2 | 72.1
720293.3 |  |  | 1550 | 49.3 | 76.7 | 88.9 | 28.1 | 34.1 | 0.057 | 103.8 | 11.2 | 69.8 | 39.5 | 63.7 | 0.952 | 101.3 | 298.9 | 260.2 | 89.2 | 498.5 | 0.683 | 426.6 | 8.01 | 104.1 | 43.4 | 72.1 | 12 | 103.6 | 34.9 | 2.54 | 53.2 | 72.2
720294.3 |  |  | 1550 | 49.2 | 76.7 | 88.9 | 28 | 34.1 | 0.053 | 103.9 | 11.2 | 69.9 | 39.5 | 63.7 | 0.954 | 101.3 | 299.2 | 260.5 | 89.2 | 498.3 | 0.676 | 426.8 | 8.01 | 104.1 | 43.4 | 72.2 | 12 | 103.6 | 34.9 | 2.53 | 53.3 | 72.2
720295.3 |  |  | 1552 | 49.3 | 76.7 | 88.8 | 28 | 34.1 | 0.031 | 104 | 11.2 | 69.9 | 39.4 | 63.7 | 0.954 | 101.3 | 300.5 | 261 | 89.1 | 498.1 | 0.673 | 427.2 | 8.21 | 104.1 | 43.4 | 72.2 | 12 | 103.6 | 34.9 | 2.53 | 53.6 | 72.3
720296.3 |  |  | 1560 | 50 | 76.9 | 88.7 | 28.1 | 34 | 0.03 | 104.1 | 11.2 | 69.9 | 39.4 | 63.7 | 0.953 | 101.3 | 301.1 | 262.1 | 89.1 | 497.9 | 0.677 | 426.9 | 8.47 | 104.1 | 43.3 | 72.3 | 12 | 103.7 | 34.9 | 2.53 | 54.1 | 72.4
720297.3 |  |  | 1558 | 51 | 76.9 | 88.6 | 28.1 | 34.1 | 0.033 | 104.1 | 11.2 | 69.9 | 39.9 | 63.7 | 0.953 | 101.3 | 300.9 | 262.1 | 89 | 497.8 | 0.681 | 427.4 | 8.54 | 104.1 | 43.3 | 72.4 | 12 | 103.8 | 34.9 | 2.53 | 54.4 | 72.4
720298.3 |  |  | 1555 | 52.1 | 77.1 | 88.5 | 28.1 | 34.1 | 0.034 | 104.1 | 11.2 | 69.9 | 40.5 | 63.7 | 0.951 | 101.3 | 300.7 | 262.3 | 88.9 | 497.6 | 0.678 | 426 | 8.48 | 104.1 | 43.3 | 72.7 | 12 | 103.8 | 34.9 | 2.53 | 54.6 | 72.4
720299.3 |  |  | 1544 | 51.8 | 77.2 | 88.4 | 28.1 | 34.1 | 0.056 | 103.8 | 11.2 | 69.9 | 40.4 | 63.7 | 0.955 | 101.3 | 298 | 260.9 | 88.9 | 497.4 | 0.671 | 426 | 8 | 104.1 | 43.3 | 72.7 | 12 | 103.7 | 34.9 | 2.53 | 54.1 | 72.5
720300.3 |  |  | 1540 | 50.8 | 77.2 | 88.3 | 28.1 | 34.1 | 0.053 | 103.8 | 11.2 | 69.9 | 40 | 63.7 | 0.958 | 101.3 | 298.5 | 260.8 | 88.9 | 497.3 | 0.665 | 427.2 | 7.93 | 104.1 | 43.3 | 72.8 | 12 | 103.6 | 34.9 | 2.53 | 53.8 | 72.5
720330.3 |  |  | 1556 | 49.8 | 77.2 | 86.4 | 28.1 | 34.1 | 0.041 | 104.1 | 11.1 | 69.8 | 39.4 | 63.4 | 0.972 | 101.3 | 310.7 | 271.7 | 87.5 | 493.8 | 0.67 | 427.2 | 8.42 | 104.1 | 43.1 | 70.8 | 12 | 103.7 | 35.2 | 2.49 | 54.2 | 71.1
720360.3 |  |  | 1543 | 51.5 | 74.3 | 84.9 | 28.1 | 34.1 | 0.055 | 104 | 11.1 | 69.8 | 40.4 | 62.9 | 0.944 | 101.3 | 315.1 | 277.2 | 86.3 | 490.6 | 0.684 | 427.4 | 8 | 104.1 | 42.8 | 68.7 | 12 | 103.6 | 35.3 | 2.53 | 54.1 | 70.2
720390.3 |  |  | 1557 | 49.7 | 74.7 | 83.7 | 28.1 | 34 | 0.028 | 104.2 | 11.2 | 69.8 | 40 | 62.3 | 0.932 | 101.3 | 326.4 | 287.7 | 85 | 486.9 | 0.682 | 427.5 | 8.47 | 104 | 42.7 | 69.4 | 12 | 103.7 | 35.2 | 2.58 | 54.1 | 68.7
720420.3 |  |  | 1549 | 49.5 | 74.3 | 82.6 | 28.2 | 34.1 | 0.055 | 103.9 | 11.1 | 69.8 | 39.7 | 61.7 | 0.93 | 101.2 | 331.2 | 293.3 | 83.9 | 484.3 | 0.677 | 426.8 | 7.99 | 103.9 | 42.5 | 68.7 | 12 | 103.4 | 35.4 | 2.6 | 53.5 | 65.8
720450.3 |  |  | 1541 | 50.3 | 72.8 | 81.5 | 28.2 | 34 | 0.065 | 103.9 | 11.1 | 69.9 | 40.9 | 61 | 0.918 | 101.3 | 336 | 298.8 | 82.9 | 482.1 | 0.678 | 427.5 | 7.86 | 104.1 | 42.4 | 67.3 | 12 | 103.5 | 35.4 | 2.64 | 53.9 | 64.3
720480.3 |  |  | 1548 | 50.5 | 71.7 | 80.1 | 28.2 | 33.9 | 0.057 | 104 | 11.2 | 69.8 | 40.7 | 60.1 | 0.899 | 101.3 | 345.5 | 308.4 | 81.8 | 479.1 | 0.663 | 427.7 | 8.09 | 104 | 42.2 | 66.3 | 12 | 103.5 | 35.4 | 2.68 | 53.9 | 64.3
720510.3 |  |  | 1551 | 49.2 | 71.2 | 78.9 | 28.3 | 33.9 | 0.056 | 104 | 11.2 | 69.9 | 39.4 | 59.4 | 0.886 | 101.3 | 353.4 | 316 | 80.7 | 476 | 0.656 | 427.2 | 8.05 | 103.9 | 41.9 | 65.8 | 12 | 103.4 | 35.4 | 2.72 | 53.4 | 64.1
720540.3 |  |  | 1542 | 51.7 | 70.7 | 77.8 | 28.3 | 33.8 | 0.055 | 103.9 | 11.2 | 69.8 | 39.7 | 58.8 | 0.882 | 101.3 | 357.1 | 321.1 | 79.7 | 473.1 | 0.645 | 427.4 | 8.02 | 104 | 41.9 | 65.4 | 12 | 103.5 | 35.3 | 2.75 | 54.1 | 62.3
720570.3 |  |  | 1550 | 52.1 | 70.1 | 76.4 | 28.4 | 33.8 | 0.053 | 103.9 | 11.3 | 69.8 | 41.1 | 58 | 0.874 | 101.3 | 364.8 | 329.1 | 78.6 | 470.3 | 0.641 | 425.9 | 8.23 | 103.9 | 41.9 | 64.7 | 12 | 103.6 | 35.4 | 2.78 | 54.6 | 59.7
720600.3 |  |  | 1550 | 49.9 | 68.9 | 75.2 | 28.3 | 33.7 | 0.049 | 104 | 11.3 | 69.9 | 39.9 | 57.1 | 0.862 | 101.3 | 370.7 | 335.2 | 77.6 | 468.3 | 0.643 | 426.9 | 8.12 | 103.9 | 41.9 | 63.6 | 12 | 103.4 | 35.3 | 2.81 | 53.9 | 57.9
720630.3 |  |  | 1549 | 49.5 | 67.8 | 74.1 | 28.4 | 33.7 | 0.051 | 104 | 11.3 | 69.8 | 40.6 | 56.3 | 0.843 | 101.3 | 376.1 | 341 | 76.6 | 466.1 | 0.642 | 427.9 | 7.99 | 103.9 | 41.7 | 62.6 | 12 | 103.4 | 35.2 | 2.88 | 53.8 | 57.8
720660.3 |  |  | 1551 | 49.6 | 67.1 | 73 | 28.4 | 33.7 | 0.048 | 104.1 | 11.2 | 69.8 | 39.8 | 55.5 | 0.827 | 101.3 | 380.7 | 346.7 | 75.6 | 463.4 | 0.652 | 427 | 8.11 | 103.9 | 41.7 | 61.9 | 12 | 103.4 | 35.2 | 2.95 | 54.1 | 57.2
720690.3 |  |  | 1544 | 48.6 | 66.8 | 72 | 28.5 | 33.7 | 0.049 | 103.9 | 11.2 | 69.9 | 38.1 | 54.7 | 0.819 | 101.3 | 384.4 | 350.9 | 74.6 | 460.9 | 0.642 | 427.3 | 7.78 | 103.9 | 41.7 | 61.4 | 12 | 103.3 | 35.1 | 3.01 | 53.8 | 55.6
720720.3 |  |  | 1559 | 50.1 | 65.9 | 71.1 | 28.6 | 33.7 | 0.034 | 104.1 | 11.2 | 69.8 | 41.1 | 53.9 | 0.811 | 101.2 | 386.4 | 354.5 | 73.7 | 458.8 | 0.653 | 426.8 | 8.4 | 103.8 | 41.6 | 60.8 | 12 | 103.5 | 35.1 | 3.03 | 54.8 | 53.6
720750.3 |  |  | 1547 | 50.9 | 65.2 | 70.1 | 28.7 | 33.7 | 0.058 | 103.9 | 11.2 | 69.9 | 41.1 | 53.1 | 0.804 | 101.2 | 388.9 | 357.4 | 72.8 | 456.4 | 0.644 | 426.5 | 8.06 | 103.8 | 41.3 | 60.1 | 12 | 103.3 | 35.1 | 3.08 | 54.2 | 52.1
720780.3 |  |  | 1549 | 49.2 | 64.2 | 69.1 | 28.7 | 33.6 | 0.048 | 104 | 11.2 | 69.8 | 39.8 | 52.2 | 0.788 | 101.2 | 392.5 | 361.7 | 71.9 | 453.9 | 0.629 | 426.4 | 7.99 | 103.8 | 41.3 | 59 | 12 | 103.3 | 34.9 | 3.12 | 54.3 | 50.8
720810.3 |  |  | 1548 | 51.7 | 63.2 | 68.2 | 28.8 | 33.6 | 0.042 | 104.1 | 11.2 | 69.9 | 40.4 | 51.4 | 0.776 | 101.2 | 395.3 | 365.5 | 71.1 | 451.8 | 0.628 | 427.4 | 8.3 | 103.8 | 41.4 | 58.1 | 12 | 103.4 | 34.9 | 3.2 | 55.1 | 49.5
720840.4 |  |  | 1550 | 50 | 62.3 | 67.2 | 28.9 | 33.6 | 0.046 | 104 | 11.3 | 69.8 | 38.9 | 50.4 | 0.767 | 101.2 | 398.8 | 369.9 | 70.2 | 448.7 | 0.61 | 426.2 | 8.13 | 103.7 | 41.5 | 57 | 12 | 103.3 | 34.7 | 3.24 | 54.3 | 48.3
720870.4 |  |  | 1550 | 50 | 61.4 | 66.3 | 29.1 | 33.4 | 0.043 | 104 | 11.3 | 69.8 | 39.4 | 49.7 | 0.761 | 101.2 | 401.8 | 373.6 | 69.3 | 445.9 | 0.613 | 426.6 | 8.13 | 103.7 | 41.7 | 56.3 | 12 | 103.3 | 34.7 | 3.31 | 54.4 | 47
720930.3 |  |  | 1552 | 52 | 60.5 | 64.6 | 29.2 | 33.6 | 0.049 | 104 | 11.3 | 69.8 | 39.8 | 47.9 | 0.762 | 101.3 | 407.2 | 380.4 | 67.7 | 441.7 | 0.635 | 426.8 | 8.29 | 103.9 | 41.7 | 55.6 | 12 | 103.6 | 34.5 | 3.32 | 55.3 | 44.6
720960.3 |  |  | 1550 | 49.2 | 59.8 | 63.5 | 29.5 | 33.7 | 0.038 | 104 | 11.3 | 69.9 | 39.1 | 47 | 0.76 | 101.3 | 409.9 | 383.5 | 66.9 | 440.9 | 0.617 | 427 | 7.99 | 103.7 | 41.6 | 54.6 | 12 | 103.3 | 34.6 | 3.32 | 54.2 | 43.4
720990.3 |  |  | 1543 | 50.1 | 58.7 | 62.7 | 29.4 | 33.6 | 0.059 | 103.8 | 11.3 | 69.9 | 39.4 | 46.2 | 0.761 | 101.3 | 411.9 | 386.4 | 66.2 | 440.1 | 0.62 | 427.2 | 7.94 | 103.8 | 41.5 | 53.5 | 12 | 103.3 | 34.3 | 3.33 | 54.3 | 42.3
721020.3 |  |  | 1550 | 51.2 | 57.7 | 61.7 | 29.6 | 33.7 | 0.052 | 103.9 | 11.3 | 69.8 | 40.6 | 45.3 | 0.761 | 101.2 | 415.1 | 390.2 | 65.3 | 439.1 | 0.63 | 426.6 | 8.19 | 103.7 | 41.3 | 52.6 | 12 | 103.3 | 34.3 | 3.33 | 54.9 | 40.9
721050.3 |  |  | 1550 | 50.4 | 57.1 | 60.4 | 29.7 | 33.6 | 0.05 | 104 | 11.4 | 69.9 | 39.6 | 44.5 | 0.761 | 101.2 | 418.1 | 393.9 | 64.4 | 438.3 | 0.572 | 427.3 | 8.23 | 103.6 | 41.3 | 51.8 | 12 | 103.2 | 34.3 | 3.33 | 54.3 | 39.6
721080.3 |  |  | 1556 | 49.7 | 56.1 | 59.3 | 29.8 | 33.4 | 0.026 | 104.3 | 11.4 | 69.8 | 41.1 | 43.6 | 0.76 | 101.2 | 421.8 | 398.4 | 63.5 | 437.4 | 0.565 | 427.3 | 8.46 | 103.5 | 41.1 | 51.1 | 12 | 103.3 | 34.2 | 3.31 | 54.6 | 38.2
721110.3 |  |  | 1547 | 51.4 | 55.6 | 58.5 | 29.9 | 33.7 | 0.052 | 104 | 11.5 | 69.9 | 39.6 | 42.7 | 0.759 | 101.2 | 423.4 | 400.6 | 62.7 | 436.9 | 0.584 | 426.7 | 8.13 | 103.6 | 40.8 | 50.5 | 12 | 103.2 | 34.3 | 3.34 | 54.7 | 37
721140.3 |  |  | 1557 | 51.1 | 54.9 | 57.7 | 29.9 | 33.6 | 0.051 | 104 | 11.6 | 69.9 | 40.8 | 41.8 | 0.761 | 101.2 | 425.8 | 403.9 | 61.9 | 436.2 | 0.579 | 426.7 | 8.37 | 103.6 | 40.8 | 50 | 12 | 103.3 | 34.2 | 3.34 | 54.9 | 35.7
721170.3 |  |  | 1546 | 48.5 | 54.2 | 57.1 | 30 | 33.6 | 0.047 | 104 | 11.6 | 69.8 | 39.8 | 41 | 0.76 | 101.3 | 427.3 | 405.6 | 61.2 | 436.3 | 0.56 | 427.7 | 7.87 | 103.6 | 40.8 | 49.2 | 12 | 103.1 | 34.3 | 3.34 | 53.9 | 34.3
721200.3 |  |  | 1544 | 50.2 | 53.4 | 56.4 | 29.9 | 33.4 | 0.066 | 103.9 | 11.7 | 69.9 | 40 | 40 | 0.762 | 101.2 | 428.9 | 407.5 | 60.6 | 435.9 | 0.541 | 426.3 | 7.91 | 103.5 | 40.9 | 48.4 | 12 | 103 | 34.2 | 3.35 | 54 | 33.1
721230.3 |  |  | 1561 | 49.5 | 52.5 | 55.9 | 30 | 33.6 | 0.031 | 104.2 | 11.8 | 69.8 | 41 | 39.1 | 0.762 | 101.3 | 432.2 | 411.3 | 59.9 | 435.8 | 0.558 | 426.8 | 8.5 | 103.6 | 41 | 47.6 | 12 | 103.3 | 34.2 | 3.36 | 54.7 | 32
721260.3 |  |  | 1548 | 49.1 | 51.9 | 55.4 | 29.9 | 33.6 | 0.043 | 104 | 11.8 | 69.9 | 38.6 | 38.4 | 0.76 | 101.3 | 433 | 412.3 | 59.3 | 435.8 | 0.547 | 427.2 | 7.99 | 103.5 | 41 | 46.7 | 12 | 103.1 | 34.1 | 3.36 | 54.2 | 31.3
721290.3 |  |  | 1547 | 49.3 | 50.8 | 54.9 | 29.9 | 33.4 | 0.054 | 104 | 11.8 | 69.9 | 40.6 | 37.8 | 0.759 | 101.3 | 434.3 | 414.1 | 58.7 | 435.6 | 0.538 | 426.6 | 7.96 | 103.6 | 41 | 45.8 | 12 | 103.2 | 34.1 | 3.38 | 54.3 | 30.7
721320.3 |  |  | 1560 | 49.7 | 50.1 | 54.4 | 29.9 | 33.4 | 0.031 | 104.2 | 11.8 | 69.8 | 41.6 | 37.2 | 0.76 | 101.2 | 437 | 417.2 | 58.2 | 434.7 | 0.541 | 426.4 | 8.57 | 103.4 | 40.8 | 45.1 | 12 | 103.2 | 34.1 | 3.36 | 54.9 | 29.9
721350.3 |  |  | 1550 | 50.7 | 49.5 | 53.9 | 29.8 | 33.3 | 0.054 | 104 | 11.8 | 69.9 | 40.3 | 36.5 | 0.764 | 101.2 | 437.6 | 418.2 | 57.7 | 434.9 | 0.527 | 426.5 | 8.24 | 103.5 | 40.6 | 44.4 | 12 | 103.2 | 34 | 3.39 | 54.9 | 29.1
721380.3 |  |  | 1548 | 50 | 48.7 | 53.6 | 29.9 | 33.2 | 0.061 | 103.9 | 11.8 | 69.8 | 40.1 | 35.9 | 0.763 | 101.2 | 438.4 | 419.5 | 57.3 | 435.3 | 0.522 | 426.2 | 7.9 | 103.4 | 40.4 | 43.6 | 12 | 103.1 | 34 | 3.37 | 54.3 | 28.3
721410.3 |  |  | 1560 | 50 | 48.1 | 53.1 | 29.8 | 33.3 | 0.035 | 104.2 | 11.8 | 69.9 | 39.9 | 35.3 | 0.761 | 101.2 | 440.9 | 422.3 | 56.7 | 435.1 | 0.515 | 427.3 | 8.52 | 103.4 | 40.2 | 42.9 | 12 | 103.3 | 34 | 3.38 | 54.9 | 27.5
721440.3 |  |  | 1545 | 50.6 | 47.4 | 52.7 | 29.8 | 33.3 | 0.058 | 103.9 | 11.9 | 69.9 | 40.6 | 34.6 | 0.758 | 101.2 | 441.1 | 422.5 | 56.3 | 435.3 | 0.515 | 427.1 | 7.97 | 103.4 | 40.1 | 42.2 | 12 | 103 | 33.9 | 3.39 | 54.4 | 26.7
721470.3 |  |  | 1559 | 50.1 | 46.6 | 52.3 | 29.8 | 33.2 | 0.029 | 104.2 | 11.9 | 69.8 | 40.2 | 34 | 0.759 | 101.2 | 443.7 | 425.6 | 55.8 | 435.2 | 0.511 | 427.4 | 8.59 | 103.4 | 40.2 | 41.4 | 12 | 103.3 | 33.9 | 3.39 | 55.1 | 26
721500.3 |  |  | 1542 | 51.1 | 46.2 | 52 | 29.9 | 33.2 | 0.056 | 103.9 | 11.9 | 69.9 | 39.4 | 33.4 | 0.762 | 101.2 | 443 | 425.4 | 55.5 | 435.6 | 0.507 | 427.5 | 7.96 | 103.4 | 40.3 | 40.9 | 12 | 103 | 33.9 | 3.41 | 54.5 | 25.2
721530.3 |  |  | 1548 | 49.7 | 45.3 | 51.6 | 29.9 | 33.2 | 0.054 | 103.9 | 11.9 | 69.8 | 40.3 | 32.8 | 0.762 | 101.2 | 444.9 | 427.2 | 55.1 | 435.7 | 0.511 | 427.2 | 8.02 | 103.3 | 40.3 | 40.1 | 12 | 103 | 33.8 | 3.42 | 54.3 | 24.6
721560.3 |  |  | 1552 | 49.5 | 44.8 | 51.2 | 29.9 | 33.2 | 0.055 | 103.9 | 11.9 | 69.9 | 39.3 | 32.4 | 0.76 | 101.2 | 446.5 | 429 | 54.7 | 435.7 | 0.503 | 427.1 | 8.12 | 103.3 | 40.3 | 39.6 | 12 | 103 | 33.8 | 3.41 | 54.2 | 24.4
721590.3 |  |  | 1550 | 50.5 | 44.4 | 50.8 | 30 | 33.2 | 0.05 | 104 | 11.9 | 69.9 | 40.6 | 32.2 | 0.76 | 101.3 | 447.1 | 430.1 | 54.3 | 435.9 | 0.492 | 427.1 | 8.15 | 103.4 | 40.2 | 39.3 | 12 | 103.2 | 33.8 | 3.42 | 54.7 | 24.7
721620.3 |  |  | 1550 | 51.1 | 44.1 | 50.6 | 30 | 33.1 | 0.053 | 104 | 11.9 | 69.8 | 39.5 | 32 | 0.761 | 101.3 | 447.9 | 431.3 | 53.9 | 436.5 | 0.497 | 426.4 | 8.13 | 103.4 | 40.2 | 38.9 | 12 | 103.3 | 33.7 | 3.43 | 55 | 25.2
721650.3 |  |  | 1550 | 50 | 43.9 | 50.3 | 30.1 | 33 | 0.052 | 104 | 11.9 | 69.9 | 40 | 31.8 | 0.761 | 101.2 | 449 | 432.3 | 53.6 | 436.9 | 0.483 | 427.4 | 8.07 | 103.3 | 40.1 | 38.8 | 12 | 103.1 | 33.7 | 3.44 | 54.5 | 25.1
721680.4 |  |  | 1548 | 49.1 | 43.9 | 50 | 30 | 32.9 | 0.04 | 104.1 | 11.9 | 69.8 | 39.7 | 31.7 | 0.763 | 101.2 | 450 | 433.2 | 53.3 | 437.3 | 0.479 | 427.1 | 8.03 | 103.2 | 40 | 38.8 | 12 | 103 | 33.6 | 3.44 | 54.6 | 25.1
721710.4 |  |  | 1547 | 50.1 | 43.9 | 49.8 | 30.1 | 32.9 | 0.038 | 104.2 | 11.9 | 69.9 | 39.5 | 31.6 | 0.762 | 101.3 | 450.6 | 434 | 53.1 | 436.9 | 0.483 | 427.2 | 8.19 | 103.4 | 39.8 | 38.9 | 12 | 103.2 | 33.7 | 3.43 | 54.9 | 24.9
721740.4 |  |  | 1542 | 49.7 | 44 | 49.8 | 29.9 | 32.9 | 0.066 | 103.9 | 11.9 | 69.9 | 41.1 | 31.4 | 0.76 | 101.3 | 449.7 | 433.7 | 52.8 | 437.8 | 0.471 | 427.5 | 7.8 | 103.3 | 39.8 | 39.1 | 12 | 103.1 | 33.6 | 3.46 | 54.3 | 25.1
721770.4 |  |  | 1547 | 49.9 | 44.4 | 49.7 | 29.8 | 32.9 | 0.053 | 104 | 11.9 | 69.8 | 39.6 | 31.3 | 0.762 | 101.2 | 450.9 | 434.6 | 52.7 | 437.9 | 0.474 | 426.9 | 8.02 | 103.2 | 39.8 | 39.6 | 12 | 103.1 | 33.7 | 3.44 | 54.7 | 25
734401.4 |  |  | 2495 | 127.2 | 85.1 | 100 | 29.7 | 32 | 0.061 | 106.8 | 12 | 69.9 | 70.2 | 65.9 | 0.991 | 101.1 | 364.9 | 290.2 | 99.3 | 683.8 | 1.547 | 426.8 | 33.56 | 122.2 | 45.4 | 78.6 | 12 | 121.9 | 31.9 | 8.49 | 97.5 | 72.4
734402.4 |  |  | 2474 | 128 | 84.9 | 100 | 29.7 | 32 | 0.063 | 106.6 | 12 | 69.9 | 71.5 | 65.9 | 0.991 | 101.1 | 363.1 | 289.7 | 99.2 | 683.8 | 1.545 | 428.7 | 33.36 | 122.4 | 45.4 | 78.6 | 12 | 122.3 | 31.9 | 8.49 | 97.6 | 72.4
734403.4 |  |  | 2446 | 129 | 84.8 | 100 | 29.7 | 31.9 | 0.07 | 106.6 | 12 | 69.9 | 71.5 | 66.1 | 0.989 | 101.1 | 361.6 | 289 | 99.3 | 683.7 | 1.554 | 427.5 | 33.17 | 122.5 | 45.4 | 78.6 | 12 | 122.4 | 32 | 8.48 | 97.8 | 72.5
734404.4 |  |  | 2415 | 129.9 | 84.8 | 100 | 29.7 | 31.9 | 0.09 | 106.4 | 12 | 69.9 | 70.8 | 66 | 0.99 | 101.1 | 359.1 | 287.3 | 99.3 | 683.6 | 1.573 | 428.5 | 32.94 | 122.6 | 45.4 | 78.6 | 12 | 122.2 | 31.9 | 8.47 | 97.9 | 72.5
734405.4 |  |  | 2383 | 130.3 | 84.9 | 99.9 | 29.7 | 31.9 | 0.119 | 106.1 | 12.1 | 69.9 | 69.3 | 66 | 0.988 | 101.1 | 356.5 | 285.5 | 99.3 | 683.6 | 1.597 | 428.2 | 32.2 | 122.5 | 45.4 | 78.7 | 12 | 122.1 | 32 | 8.46 | 97.9 | 72.6
734406.4 |  |  | 2353 | 130.1 | 85 | 99.9 | 29.6 | 31.9 | 0.133 | 105.9 | 12.1 | 69.9 | 67.8 | 65.9 | 0.985 | 101.1 | 355.4 | 284.3 | 99.2 | 683.3 | 1.605 | 427 | 31.43 | 122.4 | 45.4 | 78.7 | 12 | 122 | 31.9 | 8.45 | 97.7 | 72.5
734407.4 |  |  | 2320 | 129.6 | 85.1 | 99.9 | 29.7 | 31.9 | 0.149 | 105.7 | 12.1 | 69.9 | 66.6 | 66 | 0.991 | 101.1 | 352.7 | 282.7 | 99.2 | 683.1 | 1.61 | 427.7 | 30.85 | 122.5 | 45.3 | 78.7 | 12 | 122.1 | 32 | 8.42 | 97.5 | 72.5
734408.4 |  |  | 2289 | 128.9 | 85.2 | 99.8 | 29.7 | 31.9 | 0.169 | 105.5 | 12.1 | 69.9 | 65.4 | 65.9 | 0.991 | 101.1 | 351 | 281.6 | 99.2 | 682.8 | 1.625 | 426.9 | 30.55 | 122.5 | 45.3 | 78.6 | 12 | 122.1 | 32 | 8.4 | 97.3 | 72.3
734409.4 |  |  | 2257 | 128.3 | 85.3 | 99.9 | 29.7 | 32 | 0.207 | 105.3 | 12.1 | 69.9 | 64.3 | 66 | 0.99 | 101.1 | 347.8 | 279.7 | 99.2 | 682.4 | 1.638 | 426 | 30.04 | 122.4 | 45.4 | 78.6 | 12 | 121.7 | 32 | 8.36 | 96.9 | 72.3
734410.4 |  |  | 2226 | 127.5 | 85.3 | 99.8 | 29.7 | 31.9 | 0.247 | 105 | 12.1 | 69.9 | 63.3 | 66 | 0.99 | 101.1 | 345.3 | 278 | 99.2 | 681.9 | 1.644 | 415.7 | 29.12 | 122.2 | 45.3 | 78.5 | 12 | 121 | 32.1 | 8.32 | 96.4 | 72.2
734411.4 |  |  | 2194 | 126.6 | 85.3 | 99.8 | 29.6 | 31.9 | 0.287 | 104.7 | 12.1 | 69.9 | 62.3 | 66.1 | 0.989 | 101.1 | 342.7 | 276.1 | 99.2 | 681.4 | 1.659 | 404.6 | 28.37 | 121.8 | 45.4 | 78.4 | 12 | 120.2 | 32.3 | 8.26 | 95.7 | 72.1
734412.4 |  |  | 2163 | 125.5 | 85.3 | 99.7 | 29.6 | 31.9 | 0.316 | 104.5 | 12.1 | 69.9 | 61.3 | 66.1 | 0.989 | 101.1 | 339.8 | 274.2 | 99.1 | 680.8 | 1.667 | 404.1 | 28.02 | 121.5 | 45.4 | 78.2 | 12 | 119.8 | 32.4 | 8.2 | 95.1 | 71.9
734413.4 |  |  | 2130 | 124.3 | 85.3 | 99.7 | 29.6 | 32 | 0.331 | 104.3 | 12.1 | 69.9 | 60.2 | 66 | 0.99 | 101.1 | 336.8 | 272.1 | 99.1 | 680.2 | 1.675 | 411.7 | 27.03 | 121.1 | 45.3 | 78.1 | 12 | 119.3 | 32.4 | 8.13 | 94.4 | 71.8
734414.4 |  |  | 2098 | 122.8 | 85.2 | 99.7 | 29.6 | 31.9 | 0.341 | 104.2 | 12.1 | 69.9 | 59.2 | 66.1 | 0.991 | 101.1 | 333.8 | 270.1 | 99.1 | 679.4 | 1.657 | 419.2 | 26.26 | 120.6 | 45.4 | 78 | 12 | 118.7 | 32.6 | 8.05 | 93.7 | 71.7
734415.4 |  |  | 2067 | 121.3 | 85.2 | 99.6 | 29.6 | 31.9 | 0.37 | 104 | 12.1 | 69.9 | 58.1 | 66 | 0.991 | 101.1 | 330.1 | 267.8 | 99.1 | 678.7 | 1.649 | 425.3 | 25.6 | 119.3 | 45.4 | 77.9 | 12 | 118 | 32.6 | 7.97 | 92.9 | 71.6
734416.4 |  |  | 2035 | 119.7 | 85.3 | 99.6 | 29.5 | 32 | 0.405 | 103.8 | 12.1 | 69.9 | 57.2 | 66 | 0.991 | 101.1 | 326.8 | 265.4 | 99 | 677.8 | 1.657 | 428.5 | 24.95 | 117.2 | 45.4 | 77.7 | 12 | 117.5 | 32.4 | 7.87 | 92.2 | 71.6
734417.4 |  |  | 2004 | 118.2 | 85.2 | 99.6 | 29.5 | 32 | 0.446 | 103.7 | 12.1 | 69.9 | 56.2 | 66.1 | 0.99 | 101.1 | 322.3 | 262.5 | 99 | 676.7 | 1.669 | 427.6 | 24.17 | 116.7 | 45.4 | 77.6 | 12 | 116.9 | 32.4 | 7.77 | 91.4 | 71.4
734418.4 |  |  | 1973 | 116.8 | 85.1 | 99.4 | 29.4 | 32 | 0.467 | 103.7 | 12.1 | 69.8 | 55.3 | 66 | 0.987 | 101.1 | 317.6 | 259.3 | 99 | 675.7 | 1.676 | 426.5 | 23.74 | 115.9 | 45.4 | 77.4 | 12 | 116.3 | 32.3 | 7.65 | 90.8 | 71.4
734419.4 |  |  | 1939 | 115.2 | 85.1 | 99.4 | 29.4 | 32.1 | 0.503 | 103.7 | 12.1 | 69.8 | 54.3 | 65.9 | 0.988 | 101.1 | 312 | 255.8 | 99 | 674.6 | 1.684 | 427.8 | 22.94 | 115.8 | 45.4 | 77.3 | 12 | 115.8 | 32.3 | 7.54 | 90.1 | 71.3
734420.4 |  |  | 1909 | 113.6 | 85.1 | 99.3 | 29.3 | 32.1 | 0.616 | 104.3 | 12.1 | 69.8 | 53.4 | 65.9 | 0.989 | 101.1 | 307.5 | 252.6 | 98.8 | 673.4 | 1.751 | 425.8 | 21.95 | 110.3 | 45.4 | 77.1 | 12 | 110 | 32.2 | 7.41 | 89.5 | 71.3
734421.4 |  |  | 1877 | 111.8 | 85 | 99.3 | 29.3 | 32.1 | 0.636 | 104.2 | 12.1 | 69.8 | 52.5 | 65.9 | 0.987 | 101.1 | 302 | 249.3 | 98.8 | 672.2 | 1.768 | 426.5 | 21.61 | 110 | 45.4 | 76.9 | 12 | 109.8 | 32.2 | 7.28 | 89 | 71.3
734422.4 |  |  | 1845 | 110.1 | 84.9 | 99.2 | 29.2 | 32.1 | 0.652 | 104 | 12.1 | 69.8 | 51.6 | 65.8 | 0.988 | 101.1 | 297.9 | 246.3 | 98.7 | 670.8 | 1.759 | 426.7 | 20.87 | 109.5 | 45.4 | 76.7 | 12 | 109.4 | 32.2 | 7.14 | 88.3 | 71.3
734423.4 |  |  | 1814 | 108.3 | 84.8 | 99.1 | 29.2 | 32.2 | 0.664 | 103.9 | 12.1 | 69.8 | 50.7 | 65.8 | 0.991 | 101.1 | 293.1 | 243.3 | 98.7 | 669.7 | 1.751 | 427.1 | 20.1 | 108.8 | 45.4 | 76.4 | 12 | 109 | 32.1 | 6.99 | 87.5 | 71.3
734424.4 |  |  | 1782 | 106.6 | 84.7 | 99 | 29.2 | 32.2 | 0.658 | 103.6 | 12.1 | 69.8 | 49.7 | 65.8 | 0.989 | 101.1 | 288.1 | 239.4 | 98.6 | 668.3 | 1.712 | 426.3 | 19.18 | 108.2 | 45.4 | 76.2 | 12 | 108.5 | 32.1 | 6.84 | 86.5 | 71.4
734425.4 |  |  | 1750 | 104.8 | 84.6 | 98.9 | 29.2 | 32.2 | 0.638 | 103.4 | 12.1 | 69.8 | 48.7 | 65.8 | 0.988 | 101.1 | 282.4 | 235.6 | 98.6 | 666.9 | 1.678 | 426.6 | 18.54 | 107.8 | 45.4 | 75.9 | 12 | 108.1 | 32.2 | 6.68 | 85.6 | 71.6
734426.4 |  |  | 1719 | 103 | 84.4 | 98.8 | 29.2 | 32.2 | 0.618 | 103.3 | 12.1 | 69.8 | 47.8 | 65.7 | 0.992 | 101.1 | 277.6 | 232 | 98.6 | 665.4 | 1.634 | 426.8 | 17.95 | 107.8 | 45.4 | 75.7 | 12 | 107.7 | 32.2 | 6.52 | 84.6 | 71.6
734427.4 |  |  | 1687 | 101.3 | 84.3 | 98.7 | 29.1 | 32.2 | 0.595 | 103.1 | 12.1 | 69.8 | 46.9 | 65.7 | 0.987 | 101.1 | 272.2 | 228.2 | 98.5 | 663.9 | 1.603 | 424.6 | 17.26 | 107.7 | 45.4 | 75.4 | 12 | 107.4 | 32.2 | 6.35 | 83.6 | 71.8
734428.4 |  |  | 1655 | 99.7 | 84.2 | 98.7 | 29.1 | 32.2 | 0.583 | 102.9 | 12.1 | 69.8 | 46 | 65.6 | 0.986 | 101.1 | 266.7 | 224.3 | 98.4 | 662.2 | 1.57 | 427.8 | 16.72 | 107.5 | 45.4 | 75.2 | 12 | 106.9 | 32.2 | 6.18 | 82.5 | 71.8
734429.4 |  |  | 1624 | 98.1 | 84.1 | 98.6 | 29.1 | 32.2 | 0.558 | 102.8 | 12.1 | 69.8 | 45.3 | 65.7 | 0.98 | 101.1 | 261.5 | 220.8 | 98.4 | 660.5 | 1.54 | 427.2 | 16.29 | 107.5 | 45.4 | 74.8 | 12 | 106.8 | 32.2 | 6.02 | 81.6 | 72
734431.3 |  |  | 1567 | 94.3 | 83.7 | 98.4 | 29.1 | 32.3 | 0.523 | 102.8 | 12.1 | 69.8 | 43.6 | 65.7 | 0.99 | 101.1 | 252.9 | 214.2 | 98.3 | 657.2 | 1.468 | 426.6 | 14.65 | 107 | 45.4 | 74.2 | 12 | 106 | 32.3 | 5.7 | 79.7 | 72.2
734432.3 |  |  | 1554 | 91.5 | 83.5 | 98.4 | 29.1 | 32.3 | 0.413 | 102.7 | 12.1 | 69.8 | 42.8 | 65.7 | 0.996 | 101.1 | 251.2 | 212.6 | 98.3 | 655.4 | 1.373 | 427.1 | 14.19 | 107.2 | 45.5 | 73.9 | 12 | 108.4 | 32.3 | 5.54 | 78.8 | 72.3
734433.3 |  |  | 1551 | 89 | 83.3 | 98.3 | 29.1 | 32.3 | 0.471 | 102.7 | 12.1 | 69.8 | 42 | 65.7 | 0.994 | 101.1 | 251.3 | 212.6 | 98.2 | 653.6 | 1.371 | 427.3 | 14.06 | 106.9 | 45.4 | 73.6 | 12 | 105.9 | 32.3 | 5.37 | 78.1 | 72.4
734434.3 |  |  | 1551 | 86.8 | 83.2 | 98.1 | 29.1 | 32.3 | 0.423 | 102.7 | 12.1 | 69.8 | 41.3 | 65.6 | 0.99 | 101.1 | 252 | 212.7 | 98.2 | 651.8 | 1.33 | 427.1 | 13.85 | 105.4 | 45.3 | 73.2 | 12 | 105.5 | 32.3 | 5.21 | 77.2 | 72.4
734435.3 |  |  | 1550 | 85.5 | 83 | 98.1 | 29 | 32.3 | 0.396 | 102.7 | 12.1 | 69.8 | 40.6 | 65.6 | 0.987 | 101.1 | 252.3 | 212.9 | 98.2 | 650.1 | 1.294 | 426 | 13.78 | 105 | 45.4 | 72.9 | 12 | 105.4 | 32.3 | 5.06 | 76.5 | 72.4
734436.3 |  |  | 1549 | 84.2 | 82.8 | 98 | 29 | 32.4 | 0.304 | 102.7 | 12.1 | 69.8 | 40.1 | 65.7 | 0.991 | 101.1 | 252.6 | 213 | 98.1 | 648.2 | 1.242 | 426.6 | 13.36 | 107.5 | 45.4 | 72.5 | 12 | 108.1 | 32.3 | 4.91 | 75.7 | 72.6
734437.3 |  |  | 1550 | 83.2 | 82.6 | 97.9 | 29 | 32.4 | 0.269 | 102.7 | 12.1 | 69.8 | 39.8 | 65.6 | 0.988 | 101.1 | 253 | 213.4 | 98 | 646.4 | 1.236 | 426.3 | 13.32 | 107.9 | 45.5 | 72.1 | 12 | 108.2 | 32.3 | 4.77 | 75 | 72.6
734438.3 |  |  | 1549 | 82.2 | 82.3 | 97.9 | 28.9 | 32.4 | 0.264 | 102.7 | 12.1 | 69.8 | 39.5 | 65.6 | 0.989 | 101.1 | 253.1 | 213.6 | 98 | 644.4 | 1.194 | 426.8 | 13.1 | 107.9 | 45.4 | 71.7 | 12 | 108.2 | 32.3 | 4.63 | 74.4 | 72.6
734439.3 |  |  | 1550 | 81.3 | 82.1 | 97.7 | 28.9 | 32.4 | 0.213 | 102.8 | 12.1 | 69.8 | 39.3 | 65.6 | 0.989 | 101.1 | 253.1 | 213.8 | 97.9 | 642.7 | 1.152 | 426.8 | 13.12 | 107.9 | 45.4 | 71.4 | 12 | 108 | 32.3 | 4.5 | 73.9 | 72.5
734440.3 |  |  | 1549 | 80.5 | 81.8 | 97.7 | 28.9 | 32.4 | 0.223 | 102.8 | 12.1 | 69.8 | 39.1 | 65.5 | 0.988 | 101.1 | 253.2 | 214 | 97.9 | 640.9 | 1.147 | 426.7 | 12.9 | 107.9 | 45.6 | 70.9 | 12 | 107.9 | 32.4 | 4.38 | 73.3 | 72.4
734441.3 |  |  | 1549 | 79.8 | 81.5 | 97.6 | 28.9 | 32.4 | 0.17 | 102.8 | 12.1 | 69.8 | 38.9 | 65.5 | 0.99 | 101.1 | 253.3 | 214.2 | 97.8 | 639.2 | 1.116 | 427.3 | 12.77 | 107.8 | 45.5 | 70.6 | 12 | 107.7 | 32.4 | 4.27 | 72.8 | 72.3
734442.3 |  |  | 1549 | 79.2 | 81.2 | 97.6 | 28.9 | 32.5 | 0.171 | 102.8 | 12.1 | 69.8 | 38.8 | 65.5 | 0.987 | 101.1 | 253.9 | 214.4 | 97.8 | 637.4 | 1.078 | 427 | 12.77 | 107.8 | 45.6 | 70.2 | 12 | 107.7 | 32.4 | 4.16 | 72.5 | 72.2
734443.3 |  |  | 1549 | 78.5 | 80.9 | 97.6 | 28.9 | 32.5 | 0.163 | 102.8 | 12.1 | 69.8 | 38.7 | 65.5 | 0.988 | 101.1 | 253.9 | 214.5 | 97.7 | 635.8 | 1.07 | 426.7 | 12.55 | 107.7 | 45.6 | 69.7 | 12 | 107.6 | 32.4 | 4.05 | 72.2 | 72.1
734444.3 |  |  | 1549 | 77.9 | 80.6 | 97.5 | 28.9 | 32.6 | 0.119 | 102.9 | 12.1 | 69.8 | 38.6 | 65.5 | 0.987 | 101.1 | 254.4 | 214.9 | 97.7 | 634.1 | 1.043 | 427.1 | 12.56 | 107.7 | 45.6 | 69.4 | 12 | 107.5 | 32.4 | 3.96 | 71.9 | 71.9
734445.3 |  |  | 1549 | 77.4 | 80.3 | 97.4 | 28.9 | 32.6 | 0.126 | 102.9 | 12.1 | 69.8 | 38.6 | 65.4 | 0.99 | 101.1 | 254.9 | 215.1 | 97.6 | 632.4 | 1.043 | 426 | 12.44 | 107.7 | 45.6 | 69 | 12 | 107.4 | 32.4 | 3.87 | 71.6 | 71.8
734446.3 |  |  | 1550 | 77 | 79.9 | 97.4 | 28.9 | 32.6 | 0.134 | 102.9 | 12.1 | 69.8 | 38.6 | 65.4 | 0.99 | 101.1 | 255.6 | 215.7 | 97.6 | 630.8 | 1.042 | 426.1 | 12.47 | 107.6 | 45.6 | 68.6 | 12 | 107.3 | 32.4 | 3.79 | 71.3 | 71.7
734447.3 |  |  | 1549 | 76.7 | 79.6 | 97.3 | 28.8 | 32.6 | 0.133 | 103 | 12.1 | 69.8 | 38.5 | 65.4 | 0.989 | 101.1 | 255.5 | 215.8 | 97.6 | 629.2 | 1.032 | 426.7 | 12.29 | 107.6 | 45.6 | 68.3 | 12 | 107.2 | 32.4 | 3.72 | 70.9 | 71.6
734448.3 |  |  | 1550 | 76.4 | 79.3 | 97.3 | 28.8 | 32.6 | 0.11 | 103 | 12.1 | 69.8 | 38.6 | 65.4 | 0.987 | 101.1 | 256 | 216 | 97.5 | 627.7 | 1.02 | 426.3 | 12.32 | 107.5 | 45.6 | 67.9 | 12 | 107.1 | 32.5 | 3.66 | 70.6 | 71.5
734449.3 |  |  | 1549 | 76 | 78.9 | 97.3 | 28.8 | 32.7 | 0.106 | 103.7 | 12.1 | 69.8 | 38.6 | 65.4 | 0.986 | 101.1 | 255.5 | 216.2 | 97.4 | 626 | 1.006 | 426.3 | 12.21 | 107.4 | 45.4 | 67.6 | 12 | 107 | 32.5 | 3.6 | 70.3 | 71.4
734450.3 |  |  | 1547 | 75.5 | 78.6 | 97.3 | 28.8 | 32.7 | 0.111 | 103.7 | 12.1 | 69.8 | 38.6 | 65.4 | 0.988 | 101.1 | 255.5 | 216.1 | 97.4 | 624.5 | 0.999 | 427.2 | 12.03 | 107.4 | 45.4 | 67.3 | 12 | 106.9 | 32.5 | 3.56 | 70 | 71.3
734451.3 |  |  | 1548 | 74.8 | 78.2 | 97.2 | 28.8 | 32.7 | 0.104 | 103.7 | 12.1 | 69.9 | 38.6 | 65.3 | 0.991 | 101.1 | 256 | 216.6 | 97.4 | 623 | 1.004 | 426.8 | 12 | 107.3 | 45.4 | 66.9 | 12 | 106.8 | 32.5 | 3.51 | 69.8 | 71.2
734452.3 |  |  | 1549 | 74.2 | 77.9 | 97.2 | 28.8 | 32.7 | 0.093 | 103.7 | 12.1 | 69.9 | 38.7 | 65.3 | 0.99 | 101.1 | 256.9 | 217 | 97.3 | 621.6 | 0.987 | 427.2 | 11.97 | 107.3 | 45.4 | 66.6 | 12 | 106.8 | 32.5 | 3.48 | 69.5 | 71.2
734453.3 |  |  | 1549 | 73.7 | 77.6 | 97.1 | 28.8 | 32.7 | 0.087 | 103.7 | 12.1 | 69.9 | 38.7 | 65.2 | 0.991 | 101.1 | 257 | 217.2 | 97.3 | 620.2 | 0.958 | 427.2 | 11.88 | 107.2 | 45.3 | 66.3 | 12 | 106.7 | 32.6 | 3.45 | 69.3 | 71.1
734454.3 |  |  | 1549 | 73.4 | 77.2 | 97.1 | 28.8 | 32.7 | 0.087 | 103.7 | 12.1 | 69.9 | 38.7 | 65.2 | 0.99 | 101.1 | 257.2 | 217.4 | 97.2 | 618.7 | 0.948 | 427.4 | 11.78 | 107.2 | 45.4 | 65.9 | 12 | 106.7 | 32.6 | 3.42 | 69.1 | 71.2
734455.3 |  |  | 1549 | 73.1 | 76.9 | 97.1 | 28.7 | 32.8 | 0.092 | 103.6 | 12.1 | 69.9 | 38.8 | 65.2 | 0.99 | 101.1 | 257.7 | 217.8 | 97.2 | 617.3 | 0.952 | 427.3 | 11.79 | 107.2 | 45.3 | 65.6 | 12 | 106.7 | 32.6 | 3.4 | 68.9 | 71.3
734456.3 |  |  | 1548 | 72.4 | 76.5 | 96.9 | 28.7 | 32.8 | 0.091 | 103.6 | 12.1 | 69.9 | 38.9 | 65.2 | 0.988 | 101.1 | 257.7 | 218 | 97.2 | 615.9 | 0.957 | 426.4 | 11.63 | 107.1 | 45.3 | 65.3 | 12 | 106.5 | 32.6 | 3.37 | 68.5 | 71.4
734457.3 |  |  | 1550 | 71.9 | 76.2 | 96.9 | 28.7 | 32.8 | 0.082 | 103.6 | 12.1 | 69.9 | 38.9 | 65.1 | 0.991 | 101.1 | 258.5 | 218.5 | 97.1 | 614.6 | 0.95 | 427.1 | 11.68 | 107 | 45.3 | 65.1 | 12 | 106.5 | 32.6 | 3.35 | 68.3 | 71.4
734458.3 |  |  | 1550 | 71.7 | 75.8 | 96.9 | 28.7 | 32.8 | 0.077 | 103.6 | 12.1 | 69.9 | 38.9 | 65 | 0.992 | 101.1 | 258.7 | 218.7 | 97 | 613.3 | 0.947 | 426.8 | 11.63 | 107 | 45.3 | 64.8 | 12 | 106.4 | 32.7 | 3.34 | 68 | 71.6
734459.3 |  |  | 1549 | 71.6 | 75.6 | 96.8 | 28.7 | 32.8 | 0.083 | 103.5 | 12.1 | 69.9 | 38.8 | 65 | 0.991 | 101.1 | 258.7 | 218.9 | 96.9 | 612.1 | 0.944 | 425.8 | 11.48 | 107 | 45.3 | 64.6 | 12 | 106.3 | 32.7 | 3.32 | 67.7 | 71.7
734460.3 |  |  | 1548 | 71.2 | 75.3 | 96.8 | 28.7 | 32.8 | 0.082 | 103.5 | 12.1 | 69.9 | 38.8 | 65 | 0.989 | 101.1 | 258.8 | 219 | 96.8 | 610.7 | 0.948 | 427.5 | 11.48 | 106.9 | 45.3 | 64.4 | 12 | 106.3 | 32.7 | 3.3 | 67.5 | 71.8
734461.3 |  |  | 1548 | 70.7 | 74.9 | 96.8 | 28.7 | 32.8 | 0.084 | 103.5 | 12.1 | 69.9 | 38.8 | 64.9 | 0.989 | 101.1 | 259.3 | 219.5 | 96.8 | 609.3 | 0.938 | 427.2 | 11.36 | 106.9 | 45.2 | 64.2 | 12 | 106.3 | 32.7 | 3.29 | 67.2 | 71.9
734462.3 |  |  | 1549 | 70.1 | 74.7 | 96.7 | 28.7 | 32.9 | 0.075 | 103.4 | 12.1 | 69.9 | 38.8 | 64.9 | 0.986 | 101.1 | 259.6 | 219.9 | 96.7 | 608.1 | 0.931 | 426.6 | 11.33 | 106.9 | 45.3 | 64 | 12 | 106.2 | 32.7 | 3.27 | 67 | 72.1
734463.3 |  |  | 1548 | 69.6 | 74.4 | 96.7 | 28.7 | 32.9 | 0.085 | 103.3 | 12.1 | 69.9 | 38.8 | 64.9 | 0.99 | 101.1 | 259.4 | 219.9 | 96.7 | 606.8 | 0.931 | 427 | 10.98 | 106.8 | 45.3 | 63.8 | 12 | 106 | 32.8 | 3.26 | 66.5 | 72.2
734464.3 |  |  | 1550 | 69.1 | 74.1 | 96.6 | 28.6 | 32.9 | 0.07 | 103.4 | 12.1 | 69.8 | 38.8 | 65.1 | 0.99 | 101.1 | 260.7 | 220.6 | 96.6 | 605.7 | 0.938 | 427.5 | 11.21 | 106.8 | 45.3 | 63.6 | 12 | 106 | 32.8 | 3.24 | 66.5 | 72.3
734465.3 |  |  | 1549 | 68.7 | 73.8 | 96.6 | 28.6 | 32.9 | 0.075 | 103.4 | 12.1 | 69.8 | 38.8 | 65.1 | 0.988 | 101.1 | 260.8 | 220.8 | 96.6 | 604.5 | 0.932 | 427.1 | 11.06 | 106.7 | 45.3 | 63.4 | 12 | 105.9 | 32.8 | 3.23 | 66.1 | 72.3
734466.3 |  |  | 1548 | 68.3 | 73.6 | 96.6 | 28.6 | 33 | 0.089 | 103.3 | 12.1 | 69.8 | 39.1 | 65 | 0.982 | 101 | 260.9 | 221 | 96.6 | 603.3 | 0.938 | 426.7 | 10.99 | 106.6 | 45.3 | 63.3 | 12 | 105.9 | 32.8 | 3.21 | 65.9 | 72.4
734467.3 |  |  | 1546 | 67.7 | 73.3 | 96.6 | 28.6 | 33 | 0.079 | 103.3 | 12.1 | 69.8 | 39.4 | 65 | 0.98 | 101.1 | 261.5 | 221.1 | 96.5 | 602.1 | 0.939 | 426.6 | 10.93 | 106.6 | 45.2 | 63.2 | 12 | 105.7 | 32.8 | 3.2 | 65.4 | 72.4
734468.3 |  |  | 1551 | 67.5 | 73.1 | 96.4 | 28.6 | 33 | 0.065 | 103.6 | 12.1 | 69.8 | 39.6 | 65 | 0.974 | 101.1 | 262.1 | 221.9 | 96.4 | 601 | 0.931 | 427.2 | 11.02 | 106.6 | 45.2 | 63 | 12 | 105.8 | 32.8 | 3.19 | 65.3 | 72.4
734469.3 |  |  | 1548 | 67.2 | 72.8 | 96.4 | 28.6 | 33 | 0.085 | 103.5 | 12.1 | 69.8 | 39.7 | 65 | 0.97 | 101.1 | 261.4 | 221.9 | 96.4 | 599.8 | 0.925 | 426.2 | 10.72 | 106.6 | 45.2 | 62.9 | 12 | 105.6 | 32.8 | 3.17 | 64.9 | 72.4
734470.3 |  |  | 1549 | 67.2 | 72.6 | 96.3 | 28.6 | 33 | 0.074 | 103.6 | 12.1 | 69.8 | 39.9 | 65 | 0.968 | 101.1 | 262 | 222.3 | 96.3 | 598.7 | 0.927 | 426.1 | 10.87 | 106.5 | 45.2 | 62.7 | 12 | 105.7 | 32.8 | 3.16 | 64.9 | 72.4
734471.3 |  |  | 1550 | 66.9 | 72.3 | 96.3 | 28.6 | 33 | 0.072 | 103.5 | 12.1 | 69.8 | 39.9 | 65 | 0.964 | 101.1 | 262.4 | 222.7 | 96.2 | 597.4 | 0.924 | 427.2 | 10.83 | 106.4 | 45.2 | 62.6 | 12 | 105.6 | 32.8 | 3.15 | 64.6 | 72.4
734472.3 |  |  | 1547 | 66.3 | 72.1 | 96.3 | 28.6 | 33.1 | 0.078 | 103.4 | 12.1 | 69.8 | 39.9 | 65.1 | 0.96 | 101.1 | 262.3 | 222.6 | 96.2 | 596.3 | 0.914 | 426.5 | 10.48 | 106.4 | 45.3 | 62.5 | 12 | 105.4 | 32.9 | 3.14 | 64.1 | 72.5
734473.3 |  |  | 1550 | 66 | 71.9 | 96.3 | 28.5 | 33.1 | 0.07 | 103.5 | 12.1 | 69.8 | 40 | 65 | 0.954 | 101.1 | 263.5 | 223.5 | 96.1 | 595.2 | 0.908 | 426.2 | 10.59 | 106.3 | 45.3 | 62.4 | 12 | 105.4 | 32.9 | 3.13 | 63.9 | 72.4
734474.3 |  |  | 1551 | 65.6 | 71.8 | 96.2 | 28.6 | 33.1 | 0.067 | 103.5 | 12.1 | 69.8 | 40.1 | 65 | 0.951 | 101.1 | 263.7 | 223.9 | 96 | 594.1 | 0.913 | 427.2 | 10.73 | 106.2 | 45.3 | 62.4 | 12 | 105.5 | 32.9 | 3.12 | 63.9 | 72.4
734475.3 |  |  | 1548 | 65.6 | 71.6 | 96.1 | 28.5 | 33.2 | 0.084 | 103.4 | 12.1 | 69.8 | 40.1 | 65.1 | 0.95 | 101.1 | 263.2 | 223.8 | 95.9 | 593 | 0.914 | 426.4 | 10.38 | 106.1 | 45.3 | 62.4 | 12 | 105.4 | 32.9 | 3.12 | 63.5 | 72.3
734476.3 |  |  | 1548 | 65.2 | 71.4 | 96.1 | 28.5 | 33.2 | 0.106 | 103.4 | 12.1 | 69.8 | 40.2 | 65.1 | 0.949 | 101.1 | 264.1 | 224.2 | 95.9 | 591.9 | 0.918 | 426.2 | 10.44 | 106 | 45.2 | 62.3 | 12 | 105.3 | 32.9 | 3.11 | 63.1 | 72.2
734477.3 |  |  | 1545 | 64.1 | 71.3 | 96 | 28.5 | 33.2 | 0.073 | 103.6 | 12.1 | 69.8 | 40.5 | 65.1 | 0.946 | 101.1 | 264.8 | 224.3 | 95.9 | 590.8 | 0.907 | 426.8 | 10.23 | 105.7 | 45.3 | 62.3 | 12 | 105.1 | 32.9 | 3.1 | 62.6 | 72.1
734478.3 |  |  | 1551 | 63.7 | 71.1 | 96 | 28.5 | 33.2 | 0.087 | 103.5 | 12.1 | 69.8 | 40.7 | 65 | 0.942 | 101.1 | 265.5 | 225.5 | 95.8 | 589.7 | 0.9 | 426.5 | 10.22 | 105.6 | 45.3 | 62.2 | 12 | 105.2 | 32.9 | 3.09 | 62.3 | 71.9
734479.3 |  |  | 1549 | 63 | 70.9 | 95.9 | 28.4 | 33.2 | 0.068 | 103.6 | 12.1 | 69.8 | 40.9 | 64.9 | 0.935 | 101.1 | 265.4 | 225.4 | 95.7 | 588.6 | 0.887 | 426.5 | 10.24 | 105.4 | 45.3 | 62.2 | 12 | 105.1 | 32.9 | 3.08 | 62.1 | 71.8
734480.3 |  |  | 1548 | 62.9 | 70.7 | 95.9 | 28.4 | 33.2 | 0.07 | 103.6 | 12.1 | 69.8 | 41 | 65 | 0.934 | 101.1 | 265.5 | 225.7 | 95.6 | 587.5 | 0.889 | 426.8 | 10.11 | 105.3 | 45.2 | 62.1 | 12 | 105 | 33 | 3.08 | 61.8 | 71.7
734481.3 |  |  | 1550 | 62.4 | 70.5 | 95.8 | 28.4 | 33.2 | 0.063 | 103.7 | 12.1 | 69.8 | 41 | 65 | 0.93 | 101.1 | 266.1 | 226.2 | 95.6 | 586.4 | 0.888 | 427.2 | 10.16 | 105.2 | 45.2 | 62.1 | 12 | 105 | 33 | 3.07 | 61.8 | 71.6
734482.4 |  |  | 1550 | 62.4 | 70.3 | 95.8 | 28.4 | 33.2 | 0.067 | 103.6 | 12.1 | 69.8 | 40.7 | 64.9 | 0.93 | 101.1 | 266.4 | 226.6 | 95.5 | 585.2 | 0.88 | 425.8 | 10.07 | 105.3 | 45.2 | 62 | 12 | 105 | 33 | 3.06 | 61.5 | 71.5
734483.4 |  |  | 1550 | 62.4 | 70.3 | 95.7 | 28.4 | 33.2 | 0.063 | 103.7 | 12.1 | 69.8 | 40.3 | 65 | 0.925 | 101.1 | 266.5 | 227.1 | 95.4 | 584 | 0.88 | 427.5 | 10.18 | 105.3 | 45.2 | 61.9 | 12 | 105 | 33 | 3.06 | 61.5 | 71.4
734484.4 |  |  | 1547 | 62.3 | 70.3 | 95.7 | 28.4 | 33.2 | 0.078 | 103.6 | 12.1 | 69.8 | 40 | 64.9 | 0.924 | 101.1 | 266.1 | 227 | 95.3 | 583 | 0.88 | 427.2 | 9.84 | 105.3 | 45.2 | 61.9 | 12 | 104.8 | 33 | 3.05 | 61 | 71.3
734485.4 |  |  | 1547 | 61.7 | 70.3 | 95.7 | 28.4 | 33.3 | 0.082 | 103.5 | 12.1 | 69.8 | 39.8 | 64.9 | 0.92 | 101.1 | 266.5 | 227.4 | 95.3 | 581.9 | 0.873 | 426.4 | 9.74 | 105.3 | 45.2 | 61.9 | 12 | 104.8 | 33.1 | 3.05 | 60.6 | 71.3
734486.4 |  |  | 1547 | 60.9 | 70.3 | 95.7 | 28.4 | 33.3 | 0.068 | 103.6 | 12.1 | 69.8 | 39.6 | 64.9 | 0.916 | 101.1 | 268.1 | 227.9 | 95.3 | 580.8 | 0.868 | 427.4 | 9.83 | 105.2 | 45.2 | 61.9 | 12 | 104.7 | 33 | 3.05 | 60.5 | 71.2
734487.4 |  |  | 1551 | 60.6 | 70.2 | 95.6 | 28.4 | 33.3 | 0.064 | 103.7 | 12.1 | 69.8 | 39.5 | 64.8 | 0.915 | 101.1 | 268.4 | 228.6 | 95.2 | 579.8 | 0.866 | 427.1 | 9.84 | 105.2 | 45.2 | 61.8 | 12 | 104.8 | 33.1 | 3.04 | 60.5 | 71.2
734488.4 |  |  | 1551 | 60.6 | 70.2 | 95.6 | 28.4 | 33.3 | 0.044 | 103.7 | 12.1 | 69.8 | 39.4 | 64.8 | 0.911 | 101.1 | 268.5 | 229 | 95.1 | 578.8 | 0.861 | 427.1 | 9.87 | 105.3 | 45.2 | 61.8 | 12 | 104.7 | 33.1 | 3.04 | 60.3 | 71.3
734489.4 |  |  | 1549 | 60.7 | 70.1 | 95.6 | 28.4 | 33.3 | 0.044 | 103.6 | 12.1 | 69.8 | 39.4 | 64.9 | 0.909 | 101.1 | 268.6 | 229 | 95.1 | 577.7 | 0.851 | 426.5 | 9.78 | 105.2 | 45.1 | 61.8 | 12 | 104.6 | 33 | 3.04 | 60.1 | 71.4
734491.3 |  |  | 1547 | 60 | 69.9 | 95.5 | 28.4 | 33.3 | 0.054 | 103.6 | 12.1 | 69.8 | 39.2 | 64.8 | 0.904 | 101.1 | 269 | 229.5 | 94.9 | 575.8 | 0.845 | 427.4 | 9.66 | 105.1 | 45 | 61.8 | 12 | 104.6 | 33.1 | 3.04 | 59.6 | 71.5
734492.3 |  |  | 1546 | 59.5 | 69.9 | 95.4 | 28.4 | 33.3 | 0.065 | 103.6 | 12.1 | 69.8 | 39.2 | 64.7 | 0.903 | 101.1 | 268.8 | 229.5 | 94.9 | 574.7 | 0.839 | 426.4 | 9.39 | 105.1 | 45 | 61.8 | 12 | 104.5 | 33.1 | 3.03 | 59.3 | 71.7
734493.3 |  |  | 1547 | 58.8 | 69.9 | 95.4 | 28.4 | 33.3 | 0.068 | 103.6 | 12.1 | 69.8 | 39.2 | 64.7 | 0.898 | 101.1 | 269.9 | 230 | 94.8 | 573.6 | 0.841 | 427.3 | 9.42 | 105 | 45 | 61.9 | 12 | 104.4 | 33.1 | 3.03 | 59 | 71.8
734494.3 |  |  | 1549 | 58.3 | 69.8 | 95.5 | 28.4 | 33.3 | 0.067 | 104.7 | 12.1 | 69.8 | 39.1 | 64.7 | 0.896 | 101.1 | 269.9 | 230.4 | 94.8 | 572.6 | 0.843 | 427.5 | 9.36 | 105 | 45 | 62 | 12 | 104.3 | 33.1 | 3.02 | 58.8 | 71.8
734495.3 |  |  | 1550 | 57.9 | 69.8 | 95.4 | 28.4 | 33.4 | 0.069 | 104.7 | 12.1 | 69.9 | 39.1 | 64.7 | 0.899 | 101.1 | 270.3 | 230.7 | 94.7 | 571.6 | 0.848 | 426.7 | 9.41 | 105 | 45.1 | 62.1 | 12 | 104.3 | 33.1 | 3.02 | 58.6 | 72
734496.3 |  |  | 1550 | 57.9 | 69.8 | 95.4 | 28.3 | 33.4 | 0.068 | 104.7 | 12.1 | 69.9 | 39.1 | 64.7 | 0.896 | 101.1 | 270.9 | 231.1 | 94.7 | 570.5 | 0.845 | 426.9 | 9.41 | 104.9 | 45.1 | 62.3 | 12 | 104.3 | 33.2 | 3.01 | 58.6 | 72.1
734497.3 |  |  | 1551 | 57.9 | 69.7 | 95.4 | 28.3 | 33.4 | 0.071 | 104.6 | 12.1 | 69.9 | 39.1 | 64.7 | 0.892 | 101.1 | 271.2 | 231.4 | 94.6 | 569.5 | 0.848 | 426.5 | 9.34 | 104.8 | 45.1 | 62.4 | 12 | 104.3 | 33.2 | 3.01 | 58.5 | 72.2
734498.3 |  |  | 1549 | 57.7 | 69.7 | 95.4 | 28.4 | 33.4 | 0.077 | 104.6 | 12.1 | 69.9 | 39.1 | 64.7 | 0.89 | 101.1 | 271.3 | 231.5 | 94.6 | 568.5 | 0.847 | 427.1 | 9.29 | 104.7 | 45.1 | 62.7 | 12 | 104.3 | 33.2 | 3 | 58.4 | 72.3
734499.3 |  |  | 1548 | 57.4 | 69.7 | 95.4 | 28.4 | 33.4 | 0.074 | 104.5 | 12.1 | 69.9 | 39.1 | 64.7 | 0.887 | 101.1 | 271.1 | 231.8 | 94.5 | 567.5 | 0.839 | 426.3 | 9.19 | 104.8 | 44.9 | 62.8 | 12 | 104.3 | 33.2 | 3 | 58.3 | 72.3
734500.3 |  |  | 1551 | 57.1 | 69.7 | 95.3 | 28.3 | 33.4 | 0.076 | 104.5 | 12 | 69.9 | 39 | 64.7 | 0.887 | 101.1 | 271.4 | 232.3 | 94.4 | 566.6 | 0.842 | 426 | 9.3 | 104.7 | 44.9 | 63.1 | 12 | 104.3 | 33.2 | 3 | 58.2 | 72.3
734501.3 |  |  | 1550 | 57.1 | 69.7 | 95.3 | 28.4 | 33.4 | 0.067 | 104.5 | 12.1 | 69.9 | 39 | 64.7 | 0.889 | 101.1 | 271.5 | 232.5 | 94.3 | 565.6 | 0.836 | 427.2 | 9.26 | 104.7 | 45.1 | 63.3 | 12 | 104.2 | 33.2 | 3 | 58.1 | 72.4
734502.3 |  |  | 1550 | 57.1 | 69.8 | 95.3 | 28.3 | 33.6 | 0.068 | 104.4 | 12 | 69.9 | 39 | 64.7 | 0.886 | 101.1 | 272.2 | 232.9 | 94.2 | 564.7 | 0.832 | 426.5 | 9.22 | 104.7 | 45 | 63.5 | 12 | 104.2 | 33.2 | 2.99 | 58 | 72.4
734503.3 |  |  | 1550 | 57.1 | 69.8 | 95.2 | 28.3 | 33.6 | 0.067 | 104.4 | 12 | 69.9 | 39.1 | 64.7 | 0.884 | 101.1 | 272.9 | 233.3 | 94.2 | 563.7 | 0.832 | 426.3 | 9.27 | 104.7 | 45 | 63.8 | 12 | 104.2 | 33.2 | 2.99 | 57.9 | 72.4
734504.3 |  |  | 1549 | 57 | 69.9 | 95.2 | 28.3 | 33.6 | 0.071 | 104.3 | 12 | 69.9 | 39.1 | 64.7 | 0.882 | 101.1 | 272.5 | 233.2 | 94.1 | 562.7 | 0.829 | 427.6 | 9.16 | 104.7 | 45 | 64.1 | 12 | 104.2 | 33.2 | 2.98 | 57.8 | 72.5
734505.3 |  |  | 1549 | 56.8 | 70.1 | 95.2 | 28.3 | 33.4 | 0.066 | 104.3 | 12 | 69.9 | 39.1 | 64.7 | 0.883 | 101.1 | 272.9 | 233.5 | 94.1 | 561.7 | 0.83 | 426.9 | 9.2 | 104.7 | 44.9 | 64.3 | 12 | 104.2 | 33.2 | 2.98 | 57.7 | 72.4
734506.3 |  |  | 1549 | 56.6 | 70.3 | 95.1 | 28.4 | 33.6 | 0.063 | 104.3 | 12 | 69.9 | 39.1 | 64.6 | 0.88 | 101.1 | 273.2 | 233.9 | 94.1 | 560.8 | 0.822 | 427.2 | 9.14 | 104.7 | 44.9 | 64.6 | 12 | 104.1 | 33.2 | 2.98 | 57.6 | 72.4
734507.3 |  |  | 1550 | 56.5 | 70.3 | 95.1 | 28.3 | 33.6 | 0.061 | 104.2 | 12 | 69.9 | 39.1 | 64.7 | 0.883 | 101.1 | 273.7 | 234.3 | 94 | 559.9 | 0.821 | 426.5 | 9.18 | 104.7 | 44.9 | 64.8 | 12 | 104.1 | 33.2 | 2.98 | 57.5 | 72.4
734508.3 |  |  | 1548 | 56.4 | 70.5 | 95.1 | 28.3 | 33.6 | 0.057 | 104.2 | 12 | 69.9 | 39.1 | 64.7 | 0.881 | 101.1 | 273.9 | 234.4 | 93.9 | 559 | 0.821 | 427.2 | 9.07 | 104.7 | 44.9 | 65.1 | 12 | 104.1 | 33.4 | 2.98 | 57.4 | 72.3
734509.3 |  |  | 1549 | 56.3 | 70.7 | 95.1 | 28.3 | 33.6 | 0.055 | 104.2 | 12 | 69.9 | 39.1 | 64.7 | 0.881 | 101.1 | 273.8 | 234.7 | 93.9 | 558.1 | 0.811 | 427.2 | 9.11 | 104.7 | 44.9 | 65.3 | 12 | 104.1 | 33.3 | 2.97 | 57.4 | 72.2
734510.3 |  |  | 1550 | 56.1 | 70.8 | 95 | 28.3 | 33.6 | 0.056 | 104.2 | 12 | 69.9 | 39.2 | 64.7 | 0.881 | 101.1 | 274.1 | 235 | 93.8 | 557.2 | 0.812 | 425.7 | 9.08 | 104.7 | 44.9 | 65.5 | 12 | 104.1 | 33.2 | 2.97 | 57.4 | 72.1
734511.3 |  |  | 1551 | 56.1 | 71 | 94.9 | 28.3 | 33.6 | 0.056 | 104.1 | 12 | 69.9 | 39.2 | 64.7 | 0.882 | 101.1 | 274.1 | 235.4 | 93.8 | 556.3 | 0.809 | 427.6 | 9.12 | 104.7 | 44.9 | 65.7 | 12 | 104.1 | 33.3 | 2.97 | 57.3 | 71.9
734512.3 |  |  | 1550 | 56.1 | 71.2 | 94.9 | 28.3 | 33.6 | 0.055 | 104.1 | 12 | 69.9 | 39.3 | 64.7 | 0.879 | 101.1 | 274.5 | 235.7 | 93.8 | 555.4 | 0.805 | 427.4 | 9.12 | 104.7 | 44.8 | 65.9 | 12 | 104 | 33.3 | 2.96 | 57.3 | 71.8
734513.3 |  |  | 1550 | 56.2 | 71.3 | 94.9 | 28.3 | 33.6 | 0.055 | 104.1 | 12 | 69.9 | 39.3 | 64.7 | 0.882 | 101.1 | 274.8 | 235.9 | 93.7 | 554.6 | 0.803 | 426.9 | 9.09 | 104.6 | 44.8 | 66.2 | 12 | 104 | 33.3 | 2.96 | 57.3 | 71.7
734514.3 |  |  | 1550 | 56.1 | 71.3 | 94.9 | 28.3 | 33.7 | 0.052 | 104.1 | 12 | 69.9 | 39.3 | 64.7 | 0.883 | 101.1 | 275.5 | 236.2 | 93.7 | 553.8 | 0.798 | 427.6 | 9.09 | 104.6 | 44.8 | 66.3 | 12 | 104.1 | 33.3 | 2.96 | 57.2 | 71.6
734515.3 |  |  | 1551 | 56 | 71.5 | 94.9 | 28.3 | 33.7 | 0.053 | 104.1 | 12 | 69.9 | 39.3 | 64.7 | 0.881 | 101.1 | 275.8 | 236.6 | 93.6 | 552.9 | 0.8 | 427.1 | 9.11 | 104.7 | 44.9 | 66.5 | 12 | 104.1 | 33.3 | 2.96 | 57.2 | 71.6
734516.3 |  |  | 1550 | 56 | 71.7 | 94.8 | 28.3 | 33.7 | 0.057 | 104 | 12 | 69.9 | 39.3 | 64.7 | 0.88 | 101.1 | 275.2 | 236.4 | 93.6 | 552.1 | 0.796 | 427.4 | 9.01 | 104.7 | 44.8 | 66.7 | 12 | 104 | 33.3 | 2.96 | 57 | 71.4
734517.3 |  |  | 1548 | 55.8 | 72.1 | 94.8 | 28.3 | 33.7 | 0.058 | 104 | 12 | 69.9 | 39.4 | 64.6 | 0.88 | 101.1 | 275.3 | 236.5 | 93.5 | 551.2 | 0.796 | 426.1 | 9 | 104.6 | 44.8 | 66.9 | 12 | 104.1 | 33.3 | 2.96 | 57 | 71.4
734518.3 |  |  | 1549 | 55.7 | 72.2 | 94.7 | 28.3 | 33.7 | 0.059 | 104 | 12 | 69.9 | 39.4 | 64.6 | 0.882 | 101.1 | 275.9 | 236.8 | 93.5 | 550.4 | 0.798 | 426.2 | 9.02 | 104.6 | 44.8 | 66.9 | 12 | 104 | 33.4 | 2.95 | 56.9 | 71.3
734519.3 |  |  | 1549 | 55.5 | 72.3 | 94.7 | 28.3 | 33.7 | 0.055 | 104 | 12 | 69.9 | 39.4 | 64.6 | 0.882 | 101.1 | 275.9 | 237 | 93.3 | 549.7 | 0.793 | 427 | 8.96 | 104.6 | 44.8 | 67.2 | 12 | 104 | 33.4 | 2.95 | 56.9 | 71.2
734520.3 |  |  | 1549 | 55.4 | 72.4 | 94.7 | 28.3 | 33.7 | 0.056 | 104 | 12 | 69.8 | 39.4 | 64.6 | 0.886 | 101.1 | 276.3 | 237.3 | 93.4 | 548.8 | 0.793 | 426.1 | 8.97 | 104.6 | 44.8 | 67.3 | 12 | 104 | 33.4 | 2.95 | 56.9 | 71.2
734521.3 |  |  | 1549 | 55.3 | 72.6 | 94.6 | 28.3 | 33.7 | 0.056 | 104 | 12 | 69.8 | 39.4 | 64.6 | 0.884 | 101.1 | 276.1 | 237.7 | 93.3 | 548.1 | 0.792 | 426.2 | 8.96 | 104.6 | 44.8 | 67.4 | 12 | 104 | 33.4 | 2.94 | 56.8 | 71.2
734522.3 |  |  | 1551 | 55.3 | 72.7 | 94.6 | 28.3 | 33.7 | 0.054 | 104 | 12 | 69.8 | 39.5 | 64.6 | 0.885 | 101.1 | 276.6 | 238.1 | 93.3 | 547.4 | 0.799 | 427.4 | 9.03 | 104.7 | 44.8 | 67.6 | 12 | 104 | 33.4 | 2.94 | 56.8 | 71.3
734523.3 |  |  | 1550 | 55.3 | 72.8 | 94.6 | 28.2 | 33.7 | 0.055 | 104 | 12 | 69.8 | 39.5 | 64.6 | 0.888 | 101.1 | 276.7 | 238.2 | 93.2 | 546.7 | 0.798 | 427.2 | 8.99 | 104.7 | 44.8 | 67.6 | 12 | 104 | 33.4 | 2.94 | 56.8 | 71.4
734524.3 |  |  | 1550 | 55.3 | 72.9 | 94.5 | 28.2 | 33.7 | 0.055 | 103.9 | 12 | 69.8 | 39.6 | 64.5 | 0.887 | 101.1 | 277 | 238.3 | 93.2 | 545.9 | 0.791 | 427.4 | 8.97 | 104.7 | 44.7 | 67.7 | 12 | 104 | 33.4 | 2.94 | 56.8 | 71.4
734525.3 |  |  | 1551 | 55.3 | 73.1 | 94.4 | 28.2 | 33.7 | 0.053 | 103.9 | 12 | 69.8 | 39.5 | 64.5 | 0.888 | 101.1 | 277.4 | 238.6 | 93.2 | 545.3 | 0.794 | 426.9 | 9.06 | 104.7 | 44.7 | 67.8 | 12 | 104 | 33.4 | 2.93 | 56.8 | 71.6
734526.3 |  |  | 1550 | 55.4 | 73.2 | 94.4 | 28.2 | 33.7 | 0.056 | 103.9 | 12 | 69.8 | 39.5 | 64.5 | 0.892 | 101.1 | 277.7 | 238.8 | 93.2 | 544.4 | 0.791 | 427.3 | 9.01 | 104.7 | 44.7 | 67.9 | 12 | 104 | 33.4 | 2.93 | 56.7 | 71.7
734527.3 |  |  | 1548 | 55.3 | 73.3 | 94.4 | 28.2 | 33.7 | 0.056 | 103.9 | 12 | 69.8 | 39.5 | 64.5 | 0.891 | 101.1 | 277.2 | 238.6 | 93.1 | 543.8 | 0.786 | 427.3 | 8.89 | 104.7 | 44.7 | 68 | 12 | 104 | 33.4 | 2.93 | 56.7 | 71.8
734528.3 |  |  | 1549 | 55.2 | 73.4 | 94.3 | 28.1 | 33.7 | 0.056 | 103.9 | 12 | 69.8 | 39.5 | 64.4 | 0.893 | 101.1 | 277.5 | 238.9 | 93.1 | 543.2 | 0.782 | 426 | 8.93 | 104.7 | 44.7 | 68.1 | 12 | 104 | 33.4 | 2.92 | 56.6 | 71.9
734529.3 |  |  | 1550 | 55.1 | 73.6 | 94.3 | 28.2 | 33.8 | 0.055 | 103.9 | 12 | 69.8 | 39.6 | 64.5 | 0.893 | 101.1 | 277.8 | 239.3 | 93 | 542.5 | 0.777 | 426.6 | 8.94 | 104.7 | 44.7 | 68.1 | 12 | 104 | 33.4 | 2.92 | 56.6 | 72
734530.3 |  |  | 1550 | 55 | 73.6 | 94.3 | 28.1 | 33.8 | 0.053 | 103.8 | 12 | 69.8 | 39.6 | 64.4 | 0.892 | 101.1 | 278.2 | 239.4 | 92.9 | 541.8 | 0.776 | 426.7 | 8.96 | 104.6 | 44.7 | 68.2 | 12 | 104 | 33.5 | 2.91 | 56.6 | 72.1
734531.3 |  |  | 1550 | 55.2 | 73.7 | 94.3 | 28.2 | 33.8 | 0.053 | 103.8 | 12 | 69.8 | 39.6 | 64.4 | 0.894 | 101.1 | 278.6 | 239.6 | 92.9 | 541.3 | 0.773 | 426.9 | 8.99 | 104.7 | 44.7 | 68.2 | 12 | 104 | 33.4 | 2.91 | 56.6 | 72.2
734532.3 |  |  | 1549 | 55.1 | 73.7 | 94.3 | 28.2 | 33.8 | 0.055 | 103.8 | 12 | 69.8 | 39.6 | 64.4 | 0.9 | 101.1 | 278.1 | 239.7 | 92.9 | 540.6 | 0.771 | 426.8 | 8.94 | 104.6 | 44.7 | 68.3 | 12 | 104 | 33.5 | 2.9 | 56.5 | 72.3
734533.3 |  |  | 1550 | 55.1 | 73.8 | 94.2 | 28.2 | 33.8 | 0.052 | 103.8 | 12 | 69.8 | 39.7 | 64.4 | 0.901 | 101.1 | 278.2 | 240 | 92.9 | 540.1 | 0.77 | 426.7 | 8.92 | 104.6 | 44.7 | 68.4 | 12 | 104 | 33.4 | 2.9 | 56.5 | 72.3
734534.3 |  |  | 1550 | 55 | 73.9 | 94.2 | 28.2 | 33.8 | 0.052 | 103.8 | 12 | 69.8 | 39.7 | 64.4 | 0.902 | 101.1 | 278.2 | 240.1 | 92.8 | 539.5 | 0.766 | 427.4 | 8.93 | 104.6 | 44.7 | 68.4 | 12 | 104 | 33.4 | 2.89 | 56.5 | 72.4
734535.3 |  |  | 1549 | 55 | 73.9 | 94.2 | 28.1 | 33.8 | 0.054 | 103.8 | 12 | 69.8 | 39.8 | 64.4 | 0.902 | 101.1 | 278.3 | 240.1 | 92.8 | 538.9 | 0.764 | 426.7 | 8.88 | 104.6 | 44.7 | 68.4 | 12 | 104 | 33.5 | 2.89 | 56.4 | 72.4
734536.3 |  |  | 1549 | 54.9 | 73.9 | 94.1 | 28.1 | 33.9 | 0.056 | 103.8 | 12 | 69.8 | 39.8 | 64.4 | 0.903 | 101.1 | 278.7 | 240.3 | 92.7 | 538.3 | 0.762 | 426.7 | 8.89 | 104.6 | 44.7 | 68.5 | 12 | 104 | 33.4 | 2.88 | 56.4 | 72.4
734537.3 |  |  | 1550 | 54.9 | 74.1 | 94.1 | 28.1 | 33.9 | 0.053 | 103.8 | 12 | 69.8 | 39.7 | 64.4 | 0.905 | 101.1 | 279.5 | 240.8 | 92.7 | 537.7 | 0.76 | 427.3 | 8.94 | 104.5 | 44.7 | 68.6 | 12 | 104 | 33.6 | 2.88 | 56.4 | 72.4
734538.3 |  |  | 1548 | 54.8 | 74.1 | 94 | 28.2 | 33.8 | 0.056 | 103.7 | 12 | 69.8 | 39.8 | 64.4 | 0.907 | 101.1 | 279.1 | 240.8 | 92.6 | 537.3 | 0.756 | 426.1 | 8.84 | 104.5 | 44.6 | 68.6 | 12 | 104 | 33.6 | 2.87 | 56.3 | 72.4
734539.3 |  |  | 1550 | 54.7 | 74.2 | 94 | 28.2 | 33.8 | 0.057 | 103.7 | 12 | 69.8 | 39.8 | 64.4 | 0.91 | 101.1 | 279.6 | 240.9 | 92.6 | 536.6 | 0.753 | 426.3 | 8.87 | 104.5 | 44.6 | 68.6 | 12 | 103.9 | 33.6 | 2.86 | 56.2 | 72.4
734540.3 |  |  | 1550 | 54.6 | 74.2 | 93.9 | 28.2 | 33.8 | 0.056 | 103.7 | 12 | 69.8 | 39.8 | 64.4 | 0.909 | 101.1 | 279.7 | 241.2 | 92.6 | 536.2 | 0.751 | 426.7 | 8.87 | 104.5 | 44.6 | 68.7 | 12 | 103.9 | 33.6 | 2.86 | 56.2 | 72.4
734541.4 |  |  | 1550 | 54.6 | 74.3 | 93.9 | 28.1 | 33.8 | 0.057 | 103.7 | 12 | 69.8 | 39.8 | 64.4 | 0.909 | 101.1 | 279.7 | 241.2 | 92.5 | 535.5 | 0.752 | 427.2 | 8.89 | 104.4 | 44.6 | 68.7 | 12 | 103.9 | 33.6 | 2.86 | 56.1 | 72.3
734542.4 |  |  | 1549 | 54.5 | 74.3 | 93.9 | 28.1 | 33.8 | 0.056 | 103.7 | 12 | 69.8 | 39.7 | 64.4 | 0.91 | 101.1 | 279.6 | 241.3 | 92.5 | 535 | 0.75 | 426 | 8.79 | 104.4 | 44.6 | 68.8 | 12 | 103.9 | 33.6 | 2.85 | 56 | 72.3
734543.4 |  |  | 1549 | 54.4 | 74.3 | 93.8 | 28.1 | 33.9 | 0.055 | 103.7 | 12 | 69.8 | 39.7 | 64.4 | 0.908 | 101.1 | 279.5 | 241.3 | 92.4 | 534.5 | 0.746 | 427 | 8.81 | 104.4 | 44.6 | 68.8 | 12 | 103.9 | 33.6 | 2.84 | 56 | 72.2
734544.4 |  |  | 1549 | 54.3 | 74.4 | 93.9 | 28.1 | 33.8 | 0.054 | 103.7 | 12 | 69.9 | 39.7 | 64.3 | 0.91 | 101.1 | 279.6 | 241.2 | 92.4 | 533.9 | 0.741 | 426.9 | 8.79 | 104.4 | 44.6 | 68.9 | 12 | 103.9 | 33.6 | 2.84 | 56 | 72.1
734545.4 |  |  | 1549 | 54.2 | 74.5 | 93.8 | 28.1 | 33.9 | 0.051 | 103.7 | 12 | 69.9 | 39.7 | 64.4 | 0.912 | 101.1 | 280.7 | 241.8 | 92.4 | 533.5 | 0.742 | 426.5 | 8.76 | 104.4 | 44.6 | 68.9 | 12 | 103.9 | 33.6 | 2.83 | 55.9 | 72
734546.4 |  |  | 1551 | 54.2 | 74.6 | 93.8 | 28.1 | 33.9 | 0.053 | 103.7 | 12 | 69.9 | 39.7 | 64.4 | 0.911 | 101.1 | 280.7 | 242.4 | 92.4 | 532.8 | 0.74 | 427 | 8.85 | 104.3 | 44.6 | 69 | 12 | 103.9 | 33.6 | 2.83 | 55.9 | 71.9
734547.4 |  |  | 1550 | 54.2 | 74.5 | 93.8 | 28.1 | 33.9 | 0.056 | 103.6 | 12 | 69.9 | 39.8 | 64.4 | 0.913 | 101.1 | 280.5 | 242.5 | 92.3 | 532.4 | 0.74 | 426.9 | 8.78 | 104.4 | 44.6 | 69.1 | 12 | 103.9 | 33.6 | 2.82 | 55.8 | 71.8
734548.4 |  |  | 1548 | 54.1 | 74.6 | 93.8 | 28.1 | 33.9 | 0.054 | 103.6 | 12 | 69.9 | 39.7 | 64.3 | 0.913 | 101.1 | 279.9 | 242.2 | 92.3 | 531.9 | 0.735 | 427.4 | 8.66 | 104.3 | 44.6 | 69.2 | 12 | 103.9 | 33.7 | 2.82 | 55.8 | 71.7
734549.4 |  |  | 1549 | 53.9 | 74.7 | 93.7 | 28.1 | 33.9 | 0.052 | 103.6 | 12 | 69.9 | 39.7 | 64.3 | 0.913 | 101.1 | 280.3 | 242.5 | 92.3 | 531.4 | 0.736 | 427 | 8.76 | 104.3 | 44.5 | 69.2 | 12 | 103.9 | 33.6 | 2.81 | 55.8 | 71.6
734550.4 |  |  | 1550 | 53.7 | 74.8 | 93.7 | 28.1 | 33.9 | 0.053 | 103.6 | 11.9 | 69.9 | 39.7 | 64.2 | 0.915 | 101.1 | 280.8 | 242.3 | 92.2 | 530.9 | 0.737 | 426.5 | 8.76 | 104.3 | 44.5 | 69.3 | 12 | 103.9 | 33.6 | 2.81 | 55.7 | 71.5
734551.4 |  |  | 1551 | 53.8 | 74.8 | 93.6 | 28.1 | 33.9 | 0.052 | 103.6 | 11.9 | 69.9 | 39.7 | 64.2 | 0.921 | 101.1 | 281.3 | 243.1 | 92.2 | 530.5 | 0.741 | 427.4 | 8.8 | 104.3 | 44.4 | 69.3 | 12 | 103.9 | 33.6 | 2.8 | 55.8 | 71.4
734552.4 |  |  | 1550 | 53.9 | 74.8 | 93.6 | 28.1 | 33.9 | 0.057 | 103.6 | 11.9 | 69.9 | 39.7 | 64.2 | 0.917 | 101.1 | 280.7 | 242.8 | 92.2 | 530.1 | 0.738 | 426.3 | 8.74 | 104.3 | 44.4 | 69.4 | 12 | 103.8 | 33.7 | 2.8 | 55.7 | 71.4
734553.4 |  |  | 1549 | 53.9 | 74.9 | 93.6 | 28.1 | 33.9 | 0.054 | 103.6 | 12 | 69.9 | 39.7 | 64.2 | 0.918 | 101.1 | 281.6 | 243.2 | 92.2 | 529.7 | 0.736 | 426.3 | 8.7 | 104.4 | 44.4 | 69.6 | 12 | 103.9 | 33.6 | 2.79 | 55.7 | 71.3
734554.4 |  |  | 1550 | 53.8 | 74.9 | 93.6 | 28.1 | 33.9 | 0.056 | 103.6 | 11.9 | 69.9 | 39.7 | 64.2 | 0.921 | 101.1 | 281.4 | 243.3 | 92.1 | 529.2 | 0.736 | 426.8 | 8.73 | 104.3 | 44.4 | 69.6 | 12 | 103.9 | 33.6 | 2.79 | 55.7 | 71.2
734555.4 |  |  | 1548 | 53.6 | 74.9 | 93.5 | 28.1 | 33.9 | 0.058 | 103.6 | 11.9 | 69.9 | 39.8 | 64.2 | 0.918 | 101.1 | 281.1 | 243 | 92.1 | 528.8 | 0.74 | 426.7 | 8.62 | 104.3 | 44.3 | 69.7 | 12 | 103.9 | 33.6 | 2.78 | 55.7 | 71.2
734556.4 |  |  | 1549 | 53.4 | 75 | 93.5 | 28.1 | 33.9 | 0.056 | 103.6 | 11.9 | 69.9 | 39.8 | 64.2 | 0.919 | 101.1 | 281.2 | 243.3 | 92.1 | 528.4 | 0.734 | 426.7 | 8.62 | 104.3 | 44.3 | 69.7 | 12 | 103.8 | 33.7 | 2.78 | 55.6 | 71.2
734557.4 |  |  | 1549 | 53.2 | 75.1 | 93.5 | 28.1 | 33.9 | 0.054 | 103.5 | 11.9 | 69.9 | 39.7 | 64.2 | 0.926 | 101.1 | 281.3 | 243.3 | 92 | 527.9 | 0.732 | 426.8 | 8.62 | 104.3 | 44.4 | 69.9 | 12 | 103.9 | 33.6 | 2.77 | 55.6 | 71.4
734558.4 |  |  | 1550 | 53.1 | 75.2 | 93.4 | 28.1 | 33.9 | 0.057 | 103.6 | 11.9 | 69.9 | 39.7 | 64.2 | 0.926 | 101.1 | 281.4 | 243.6 | 92 | 527.6 | 0.736 | 427.4 | 8.6 | 104.3 | 44.3 | 70 | 12 | 103.9 | 33.7 | 2.77 | 55.5 | 71.4
734559.4 |  |  | 1549 | 52.9 | 75.2 | 93.4 | 28.1 | 33.9 | 0.055 | 103.6 | 11.9 | 69.9 | 39.6 | 64.2 | 0.925 | 101.1 | 281.5 | 243.7 | 92 | 527.1 | 0.734 | 427.3 | 8.55 | 104.4 | 44.3 | 70.1 | 12 | 103.9 | 33.7 | 2.76 | 55.4 | 71.6
734560.4 |  |  | 1550 | 52.9 | 75.4 | 93.4 | 28.1 | 34 | 0.057 | 103.5 | 11.9 | 69.9 | 39.7 | 64.1 | 0.924 | 101.1 | 281.8 | 244 | 91.9 | 526.7 | 0.729 | 426.5 | 8.58 | 104.3 | 44.3 | 70.2 | 12 | 103.8 | 33.7 | 2.76 | 55.4 | 71.7
734561.4 |  |  | 1550 | 52.8 | 75.4 | 93.4 | 28 | 33.9 | 0.059 | 103.5 | 11.9 | 69.9 | 39.7 | 64.1 | 0.927 | 101.1 | 282.2 | 244 | 91.9 | 526.3 | 0.729 | 427.1 | 8.59 | 104.3 | 44.3 | 70.3 | 12 | 103.8 | 33.7 | 2.75 | 55.3 | 71.8
734562.4 |  |  | 1551 | 52.9 | 75.4 | 93.3 | 28.1 | 33.9 | 0.052 | 103.5 | 11.9 | 69.9 | 39.8 | 64.1 | 0.926 | 101.1 | 282.6 | 244.4 | 91.9 | 526 | 0.723 | 427.4 | 8.63 | 104.3 | 44.2 | 70.3 | 12 | 103.8 | 33.7 | 2.75 | 55.3 | 71.9
734563.4 |  |  | 1551 | 52.9 | 75.5 | 93.3 | 28.1 | 33.9 | 0.049 | 103.5 | 11.9 | 69.9 | 39.8 | 64.1 | 0.929 | 101.1 | 282.4 | 244.4 | 91.8 | 525.7 | 0.716 | 426.9 | 8.6 | 104.3 | 44.2 | 70.5 | 12 | 103.8 | 33.8 | 2.74 | 55.3 | 72
734564.4 |  |  | 1550 | 52.9 | 75.6 | 93.3 | 28 | 34 | 0.051 | 103.5 | 11.9 | 69.9 | 39.9 | 64.1 | 0.929 | 101.1 | 282.6 | 244.4 | 91.8 | 525.3 | 0.716 | 426.6 | 8.57 | 104.3 | 44.3 | 70.6 | 12 | 103.8 | 33.7 | 2.74 | 55.3 | 72.1
734565.4 |  |  | 1550 | 52.9 | 75.6 | 93.3 | 28.1 | 34 | 0.053 | 103.6 | 11.9 | 69.9 | 39.9 | 64.1 | 0.929 | 101.1 | 283 | 244.5 | 91.8 | 524.9 | 0.722 | 426.6 | 8.62 | 104.4 | 44.3 | 70.7 | 12 | 103.8 | 33.8 | 2.73 | 55.3 | 72.2
734566.4 |  |  | 1550 | 52.9 | 75.6 | 93.2 | 28.1 | 34 | 0.053 | 103.6 | 11.9 | 69.9 | 39.9 | 64.1 | 0.93 | 101.1 | 283 | 244.9 | 91.7 | 524.6 | 0.721 | 427.1 | 8.58 | 104.3 | 44.3 | 70.8 | 12 | 103.8 | 33.8 | 2.73 | 55.3 | 72.2
734567.4 |  |  | 1550 | 52.9 | 75.8 | 93.2 | 28.1 | 33.9 | 0.052 | 103.6 | 11.9 | 69.9 | 39.9 | 64.1 | 0.931 | 101.1 | 282.9 | 244.7 | 91.7 | 524.2 | 0.723 | 425.7 | 8.61 | 104.3 | 44.2 | 70.8 | 12 | 103.8 | 33.8 | 2.73 | 55.3 | 72.3
734568.4 |  |  | 1550 | 53 | 75.9 | 93.2 | 28.1 | 33.9 | 0.052 | 103.7 | 11.9 | 69.9 | 39.9 | 64.1 | 0.93 | 101.1 | 282.7 | 244.8 | 91.7 | 523.8 | 0.721 | 425.9 | 8.6 | 104.3 | 44.3 | 70.9 | 12 | 103.8 | 33.8 | 2.72 | 55.3 | 72.3
734569.4 |  |  | 1550 | 53 | 75.9 | 93.2 | 28.1 | 34 | 0.052 | 103.8 | 11.9 | 69.9 | 39.9 | 64.1 | 0.932 | 101.1 | 283 | 245 | 91.7 | 523.6 | 0.723 | 427.5 | 8.6 | 104.3 | 44.3 | 71 | 12 | 103.8 | 33.8 | 2.72 | 55.3 | 72.4
734570.4 |  |  | 1550 | 53 | 76 | 93.1 | 28.1 | 33.9 | 0.052 | 103.8 | 11.9 | 69.8 | 40 | 64.1 | 0.936 | 101.1 | 282.8 | 244.9 | 91.7 | 523.1 | 0.72 | 426.7 | 8.55 | 104.3 | 44.3 | 71.1 | 12 | 103.8 | 33.8 | 2.71 | 55.3 | 72.4
734571.4 |  |  | 1550 | 53 | 76.1 | 93.1 | 28.1 | 33.9 | 0.052 | 103.9 | 11.9 | 69.8 | 40 | 64.1 | 0.933 | 101.1 | 283.2 | 245.3 | 91.7 | 522.8 | 0.719 | 427.3 | 8.58 | 104.2 | 44.2 | 71.2 | 12 | 103.8 | 33.8 | 2.71 | 55.3 | 72.4
734572.4 |  |  | 1548 | 52.9 | 76.1 | 93.1 | 28.1 | 34 | 0.051 | 103.9 | 11.9 | 69.8 | 40 | 64.1 | 0.934 | 101.1 | 283 | 245.1 | 91.6 | 522.4 | 0.714 | 427.3 | 8.52 | 104.3 | 44.3 | 71.3 | 12 | 103.8 | 33.8 | 2.7 | 55.2 | 72.5
734573.4 |  |  | 1549 | 52.8 | 76.2 | 92.9 | 28 | 33.9 | 0.054 | 103.9 | 11.9 | 69.8 | 40 | 64.1 | 0.935 | 101.1 | 283.5 | 245.3 | 91.6 | 522.1 | 0.719 | 427.4 | 8.55 | 104.3 | 44.3 | 71.4 | 12 | 103.8 | 33.8 | 2.7 | 55.3 | 72.5
734574.4 |  |  | 1550 | 52.7 | 76.3 | 93.1 | 28.1 | 33.9 | 0.056 | 104 | 11.9 | 69.8 | 40 | 64.1 | 0.935 | 101.1 | 283.8 | 245.5 | 91.6 | 521.8 | 0.719 | 427.4 | 8.55 | 104.3 | 44.2 | 71.5 | 12 | 103.7 | 33.9 | 2.7 | 55.2 | 72.5
734575.4 |  |  | 1550 | 52.7 | 76.4 | 93 | 28.1 | 34.1 | 0.057 | 104 | 11.9 | 69.8 | 39.9 | 64.1 | 0.936 | 101.1 | 283.8 | 245.7 | 91.6 | 521.6 | 0.717 | 426.2 | 8.57 | 104.2 | 44.1 | 71.6 | 12 | 103.7 | 33.8 | 2.69 | 55.1 | 72.4
734576.4 |  |  | 1550 | 52.7 | 76.4 | 93 | 28.1 | 34 | 0.057 | 104 | 11.9 | 69.8 | 39.8 | 64.1 | 0.938 | 101.1 | 284.1 | 245.9 | 91.6 | 521.2 | 0.714 | 427 | 8.53 | 104.2 | 44.1 | 71.6 | 12 | 103.8 | 33.8 | 2.69 | 55.1 | 72.3
734577.4 |  |  | 1550 | 52.6 | 76.5 | 92.9 | 28.1 | 33.9 | 0.052 | 104 | 11.9 | 69.8 | 39.8 | 64.2 | 0.941 | 101.1 | 283.8 | 245.9 | 91.4 | 520.8 | 0.709 | 426.9 | 8.53 | 104.2 | 44 | 71.7 | 12 | 103.7 | 33.9 | 2.68 | 55.1 | 72.2
734578.4 |  |  | 1550 | 52.6 | 76.6 | 92.9 | 28 | 33.9 | 0.054 | 104 | 11.9 | 69.8 | 39.7 | 64.1 | 0.941 | 101.1 | 284.6 | 246 | 91.4 | 520.5 | 0.71 | 426.2 | 8.54 | 104.2 | 44 | 71.8 | 12 | 103.7 | 33.8 | 2.68 | 55 | 72.1
734579.4 |  |  | 1549 | 52.5 | 76.8 | 92.9 | 28 | 34 | 0.055 | 104 | 11.9 | 69.8 | 39.6 | 64.1 | 0.939 | 101.1 | 284.1 | 246.2 | 91.4 | 520.3 | 0.708 | 427.6 | 8.53 | 104.3 | 44 | 71.9 | 12 | 103.7 | 33.8 | 2.68 | 55 | 71.9
734580.4 |  |  | 1549 | 52.4 | 76.8 | 92.8 | 28 | 34.1 | 0.055 | 104 | 11.9 | 69.8 | 39.7 | 64.1 | 0.94 | 101.1 | 283.9 | 246.2 | 91.4 | 520 | 0.707 | 427.1 | 8.48 | 104.3 | 44 | 72 | 12 | 103.7 | 33.8 | 2.67 | 55 | 71.8
734581.4 |  |  | 1549 | 52.3 | 76.9 | 92.8 | 28 | 34 | 0.053 | 104 | 11.9 | 69.8 | 39.8 | 64.1 | 0.943 | 101.1 | 283.9 | 246.3 | 91.4 | 519.7 | 0.706 | 427.3 | 8.48 | 104.2 | 44 | 72.1 | 12 | 103.7 | 33.8 | 2.67 | 54.9 | 71.8
734582.4 |  |  | 1550 | 52.3 | 77 | 92.8 | 28 | 34.1 | 0.052 | 104 | 11.9 | 69.8 | 39.8 | 64.1 | 0.947 | 101.1 | 284.3 | 246.5 | 91.4 | 519.4 | 0.703 | 427.1 | 8.48 | 104.2 | 43.9 | 72.2 | 12 | 103.7 | 33.9 | 2.67 | 54.9 | 71.6
734583.4 |  |  | 1550 | 52.2 | 77.1 | 92.8 | 27.9 | 34 | 0.056 | 104 | 11.9 | 69.8 | 39.9 | 64.1 | 0.947 | 101.1 | 284.4 | 246.5 | 91.3 | 519.1 | 0.702 | 426.8 | 8.46 | 104.2 | 43.9 | 72.2 | 12 | 103.7 | 33.9 | 2.66 | 54.8 | 71.6
734584.4 |  |  | 1548 | 52 | 77.1 | 92.7 | 28 | 34 | 0.055 | 104 | 11.9 | 69.8 | 40 | 64.1 | 0.948 | 101.1 | 284.4 | 246.4 | 91.3 | 518.8 | 0.698 | 427.2 | 8.35 | 104.2 | 43.9 | 72.2 | 12 | 103.7 | 33.9 | 2.66 | 54.7 | 71.4
734585.4 |  |  | 1550 | 51.8 | 77.2 | 92.7 | 28 | 34 | 0.055 | 103.9 | 11.9 | 69.8 | 40 | 64.1 | 0.948 | 101.1 | 284.9 | 246.7 | 91.3 | 518.5 | 0.697 | 426.1 | 8.39 | 104.2 | 43.9 | 72.3 | 12 | 103.7 | 33.9 | 2.65 | 54.6 | 71.4
734586.4 |  |  | 1549 | 51.6 | 77.3 | 92.7 | 28.1 | 34.1 | 0.054 | 103.9 | 11.9 | 69.8 | 40 | 64.1 | 0.948 | 101.1 | 285.3 | 246.8 | 91.2 | 518.1 | 0.698 | 426.1 | 8.35 | 104.2 | 43.9 | 72.5 | 12 | 103.7 | 33.9 | 2.65 | 54.6 | 71.3
734587.4 |  |  | 1550 | 51.6 | 77.4 | 92.7 | 28 | 34.1 | 0.052 | 103.9 | 11.9 | 69.8 | 40 | 64.1 | 0.948 | 101.1 | 284.9 | 246.8 | 91.2 | 517.9 | 0.696 | 426.7 | 8.35 | 104.2 | 43.8 | 72.6 | 12 | 103.6 | 33.9 | 2.64 | 54.6 | 71.3
734588.4 |  |  | 1550 | 51.6 | 77.4 | 92.6 | 28.1 | 34.1 | 0.053 | 104 | 11.9 | 69.8 | 40 | 64.1 | 0.951 | 101.1 | 285.2 | 247.1 | 91.2 | 517.7 | 0.688 | 426.6 | 8.39 | 104.2 | 43.8 | 72.6 | 12 | 103.7 | 33.9 | 2.64 | 54.6 | 71.3
734589.4 |  |  | 1552 | 51.7 | 77.5 | 92.6 | 28 | 34 | 0.049 | 104 | 11.9 | 69.8 | 39.9 | 64.1 | 0.953 | 101.1 | 285.3 | 247.5 | 91.2 | 517.5 | 0.677 | 426.9 | 8.46 | 104.2 | 43.8 | 72.7 | 12 | 103.7 | 33.9 | 2.63 | 54.6 | 71.3
734590.4 |  |  | 1552 | 51.8 | 77.6 | 92.6 | 28.1 | 34.1 | 0.049 | 103.9 | 11.9 | 69.8 | 39.8 | 64 | 0.953 | 101 | 285.6 | 247.6 | 91.1 | 517.2 | 0.674 | 426.2 | 8.42 | 104.1 | 43.8 | 72.7 | 12 | 103.6 | 33.9 | 2.63 | 54.6 | 71.3
734591.4 |  |  | 1551 | 51.9 | 77.6 | 92.6 | 28 | 34.1 | 0.05 | 103.9 | 11.9 | 69.8 | 39.9 | 64 | 0.955 | 101.1 | 285.2 | 247.5 | 91.1 | 516.8 | 0.671 | 427.3 | 8.44 | 104.2 | 43.8 | 72.8 | 12 | 103.7 | 33.9 | 2.62 | 54.6 | 71.4
734592.4 |  |  | 1549 | 51.8 | 77.7 | 92.5 | 27.9 | 34 | 0.055 | 103.9 | 11.9 | 69.9 | 39.9 | 64 | 0.953 | 101.1 | 285.2 | 247.5 | 91.1 | 516.6 | 0.671 | 427.2 | 8.33 | 104.2 | 43.8 | 72.9 | 12 | 103.6 | 33.9 | 2.62 | 54.5 | 71.5
734593.4 |  |  | 1548 | 51.7 | 77.7 | 92.5 | 28 | 34 | 0.053 | 103.9 | 11.9 | 69.8 | 39.9 | 64 | 0.954 | 101.1 | 285.1 | 247.4 | 91.1 | 516.3 | 0.665 | 426.2 | 8.35 | 104.2 | 43.8 | 72.9 | 12 | 103.6 | 34 | 2.62 | 54.4 | 71.7
734594.4 |  |  | 1548 | 51.5 | 77.8 | 92.5 | 28.1 | 34 | 0.053 | 103.9 | 11.9 | 69.9 | 40 | 64 | 0.954 | 101.1 | 285.1 | 247.4 | 91.1 | 516.1 | 0.664 | 427.4 | 8.26 | 104.2 | 43.8 | 73 | 12 | 103.6 | 34 | 2.61 | 54.4 | 71.8
734595.4 |  |  | 1548 | 51.3 | 77.8 | 92.4 | 28 | 34 | 0.053 | 103.9 | 11.9 | 69.9 | 40 | 63.9 | 0.962 | 101.1 | 285.6 | 247.5 | 91 | 515.8 | 0.665 | 427.1 | 8.28 | 104.2 | 43.7 | 73.1 | 12 | 103.6 | 34 | 2.6 | 54.3 | 71.8
734596.4 |  |  | 1550 | 51.1 | 77.8 | 92.4 | 28 | 34 | 0.053 | 103.9 | 11.9 | 69.9 | 40 | 63.9 | 0.957 | 101.1 | 285.9 | 247.8 | 91 | 515.6 | 0.675 | 426.8 | 8.3 | 104.2 | 43.7 | 73.1 | 12 | 103.6 | 34 | 2.6 | 54.3 | 71.9
734597.4 |  |  | 1550 | 51 | 77.9 | 92.4 | 28 | 34 | 0.052 | 103.9 | 11.9 | 69.9 | 40 | 63.9 | 0.956 | 101.1 | 285.9 | 247.9 | 91 | 515.4 | 0.679 | 426.7 | 8.27 | 104.2 | 43.7 | 73.2 | 12 | 103.6 | 34 | 2.59 | 54.3 | 72.1
734598.4 |  |  | 1550 | 51 | 77.9 | 92.4 | 28 | 34 | 0.053 | 103.9 | 11.9 | 69.9 | 39.9 | 63.9 | 0.959 | 101.1 | 286.2 | 247.9 | 90.9 | 515.1 | 0.681 | 426.7 | 8.27 | 104.2 | 43.6 | 73.3 | 12 | 103.6 | 34.1 | 2.59 | 54.3 | 72.1
734599.4 |  |  | 1551 | 51.1 | 78 | 92.4 | 28 | 34 | 0.051 | 103.9 | 11.9 | 69.9 | 39.9 | 63.9 | 0.957 | 101.1 | 286.3 | 248.2 | 90.9 | 514.9 | 0.679 | 427.4 | 8.3 | 104.2 | 43.6 | 73.3 | 12 | 103.6 | 34.1 | 2.58 | 54.3 | 72.2
734600.4 |  |  | 1550 | 51 | 78.1 | 92.4 | 28.1 | 34 | 0.053 | 103.9 | 11.9 | 69.9 | 39.9 | 63.9 | 0.96 | 101.1 | 285.9 | 248 | 90.9 | 514.7 | 0.684 | 425.9 | 8.27 | 104.2 | 43.6 | 73.4 | 12 | 103.6 | 34 | 2.58 | 54.3 | 72.3
734601.4 |  |  | 1550 | 51 | 78.2 | 92.3 | 28 | 34 | 0.052 | 103.9 | 11.9 | 69.9 | 39.9 | 63.9 | 0.964 | 101.1 | 285.9 | 248.2 | 90.9 | 514.4 | 0.678 | 425.7 | 8.25 | 104.2 | 43.6 | 73.4 | 12 | 103.6 | 34 | 2.58 | 54.3 | 72.3
734602.4 |  |  | 1550 | 50.9 | 78.2 | 92.3 | 28 | 34 | 0.053 | 103.9 | 11.9 | 69.9 | 39.9 | 63.9 | 0.963 | 101.1 | 286 | 248.3 | 90.9 | 514.2 | 0.679 | 427.4 | 8.25 | 104.2 | 43.6 | 73.4 | 12 | 103.6 | 34 | 2.57 | 54.3 | 72.4
734603.4 |  |  | 1550 | 50.9 | 78.3 | 92.3 | 27.9 | 34 | 0.055 | 103.9 | 11.9 | 69.9 | 39.9 | 63.9 | 0.963 | 101.1 | 286.5 | 248.4 | 90.8 | 514 | 0.68 | 426.3 | 8.28 | 104.2 | 43.6 | 73.6 | 12 | 103.5 | 34 | 2.57 | 54.2 | 72.4
734604.4 |  |  | 1549 | 50.8 | 78.3 | 92.3 | 28 | 34 | 0.051 | 103.9 | 11.9 | 69.9 | 39.9 | 63.9 | 0.965 | 101.1 | 286.1 | 248.2 | 90.8 | 513.8 | 0.68 | 426.6 | 8.18 | 104.2 | 43.6 | 73.7 | 12 | 103.5 | 34.1 | 2.56 | 54.2 | 72.4
734605.4 |  |  | 1550 | 50.7 | 78.4 | 92.2 | 28 | 33.9 | 0.051 | 103.9 | 11.9 | 69.9 | 39.9 | 63.9 | 0.965 | 101.1 | 286.3 | 248.5 | 90.8 | 513.6 | 0.681 | 427.4 | 8.19 | 104.2 | 43.6 | 73.7 | 12 | 103.6 | 34 | 2.56 | 54.2 | 72.4
734606.4 |  |  | 1549 | 50.5 | 78.5 | 92.2 | 27.9 | 34.1 | 0.051 | 103.9 | 11.9 | 69.9 | 39.9 | 63.9 | 0.964 | 101.1 | 286.6 | 248.6 | 90.8 | 513.3 | 0.679 | 427.2 | 8.18 | 104.2 | 43.6 | 73.8 | 12 | 103.6 | 34 | 2.56 | 54.2 | 72.5
734607.4 |  |  | 1551 | 50.5 | 78.6 | 92.2 | 27.9 | 34 | 0.052 | 103.9 | 11.9 | 69.9 | 39.9 | 63.9 | 0.968 | 101.1 | 287.2 | 248.8 | 90.8 | 513.1 | 0.677 | 427.2 | 8.24 | 104.1 | 43.5 | 73.9 | 12 | 103.5 | 34.1 | 2.55 | 54.1 | 72.4
734608.4 |  |  | 1551 | 50.5 | 78.7 | 92.2 | 27.9 | 34 | 0.051 | 104 | 11.9 | 69.9 | 39.9 | 63.9 | 0.969 | 101.1 | 287.1 | 249 | 90.8 | 512.8 | 0.679 | 426.2 | 8.21 | 104.2 | 43.5 | 73.9 | 12 | 103.6 | 34.1 | 2.55 | 54.1 | 72.4
734609.4 |  |  | 1551 | 50.6 | 78.7 | 92.2 | 27.9 | 33.9 | 0.049 | 104 | 11.9 | 69.9 | 40 | 63.9 | 0.968 | 101.1 | 287.3 | 249 | 90.8 | 512.6 | 0.683 | 427 | 8.26 | 104.1 | 43.4 | 73.9 | 12 | 103.5 | 34.1 | 2.54 | 54.1 | 72.3
734611.3 |  |  | 1549 | 50.6 | 78.7 | 92.2 | 27.9 | 34 | 0.053 | 104 | 11.9 | 69.9 | 40 | 63.9 | 0.969 | 101.1 | 286.8 | 248.9 | 90.7 | 512.3 | 0.675 | 427.5 | 8.18 | 104.2 | 43.5 | 74.1 | 12 | 103.5 | 34.1 | 2.54 | 54.1 | 72.2
734612.3 |  |  | 1549 | 50.6 | 78.8 | 92.2 | 27.9 | 33.9 | 0.054 | 104 | 11.9 | 69.9 | 40 | 63.9 | 0.969 | 101.1 | 286.8 | 248.9 | 90.7 | 512.1 | 0.669 | 426.3 | 8.17 | 104.1 | 43.5 | 74.2 | 12 | 103.5 | 34.1 | 2.53 | 54.1 | 72
734613.3 |  |  | 1549 | 50.4 | 78.8 | 92.2 | 28 | 33.9 | 0.053 | 104 | 11.9 | 69.9 | 40 | 63.9 | 0.97 | 101.1 | 287 | 249 | 90.7 | 511.9 | 0.658 | 427.4 | 8.16 | 104.1 | 43.4 | 74.2 | 12 | 103.5 | 34.1 | 2.53 | 54 | 71.9
734614.3 |  |  | 1548 | 50.3 | 78.9 | 92.1 | 28 | 34 | 0.054 | 104 | 11.9 | 69.9 | 40 | 63.9 | 0.974 | 101.1 | 286.9 | 249 | 90.7 | 511.7 | 0.67 | 427.3 | 8.11 | 104.2 | 43.4 | 74.3 | 12 | 103.5 | 34.2 | 2.52 | 54 | 71.8
734615.3 |  |  | 1549 | 50.1 | 79 | 92.1 | 27.9 | 33.9 | 0.055 | 104 | 11.9 | 69.9 | 40 | 63.9 | 0.974 | 101.1 | 287.1 | 249 | 90.7 | 511.4 | 0.673 | 426.3 | 8.08 | 104.1 | 43.4 | 74.4 | 12 | 103.5 | 34.2 | 2.52 | 53.9 | 71.7
734616.3 |  |  | 1550 | 50 | 79.1 | 92.1 | 28 | 33.9 | 0.054 | 104 | 11.9 | 69.9 | 40 | 63.9 | 0.975 | 101.1 | 287.7 | 249.3 | 90.7 | 511.2 | 0.668 | 426.8 | 8.12 | 104.1 | 43.4 | 74.5 | 12 | 103.5 | 34.1 | 2.52 | 53.9 | 71.6
734617.3 |  |  | 1550 | 49.9 | 79.2 | 92.1 | 28 | 33.9 | 0.051 | 104 | 11.9 | 69.9 | 40.1 | 63.9 | 0.976 | 101.1 | 287.8 | 249.6 | 90.6 | 511 | 0.669 | 426.8 | 8.13 | 104.1 | 43.3 | 74.5 | 12 | 103.5 | 34.2 | 2.51 | 54 | 71.5
734618.3 |  |  | 1550 | 50 | 79.2 | 92 | 27.9 | 33.9 | 0.05 | 104.1 | 11.9 | 69.9 | 40.1 | 63.8 | 0.975 | 101.1 | 287.7 | 249.5 | 90.6 | 510.8 | 0.669 | 427.2 | 8.13 | 104.1 | 43.4 | 74.6 | 12 | 103.5 | 34.2 | 2.51 | 54 | 71.4
734619.3 |  |  | 1549 | 50 | 79.2 | 92 | 28 | 33.9 | 0.052 | 104 | 11.9 | 69.8 | 40.1 | 63.9 | 0.977 | 101.1 | 287.3 | 249.3 | 90.6 | 510.7 | 0.671 | 426.4 | 8.12 | 104.1 | 43.4 | 74.7 | 12 | 103.5 | 34.2 | 2.51 | 54 | 71.4
734620.3 |  |  | 1549 | 49.9 | 79.2 | 92 | 27.9 | 33.9 | 0.055 | 104 | 11.9 | 69.8 | 40.1 | 63.8 | 0.981 | 101.1 | 286.9 | 249.3 | 90.6 | 510.4 | 0.67 | 426.3 | 8.06 | 104.1 | 43.3 | 74.7 | 12 | 103.5 | 34.2 | 2.5 | 53.9 | 71.4
734621.3 |  |  | 1549 | 49.7 | 79.3 | 91.9 | 28 | 33.9 | 0.054 | 104 | 11.9 | 69.8 | 40.1 | 63.9 | 0.979 | 101.1 | 286.8 | 249.3 | 90.6 | 510.2 | 0.668 | 427.4 | 8.04 | 104.1 | 43.3 | 74.7 | 12 | 103.5 | 34.2 | 2.5 | 53.9 | 71.3
734622.3 |  |  | 1551 | 49.7 | 79.4 | 92 | 28 | 33.9 | 0.053 | 104 | 11.9 | 69.8 | 40.1 | 63.8 | 0.979 | 101.1 | 287.9 | 249.7 | 90.6 | 510.1 | 0.666 | 426.4 | 8.09 | 104.1 | 43.3 | 74.7 | 12 | 103.5 | 34.2 | 2.49 | 53.8 | 71.3
734623.3 |  |  | 1552 | 49.7 | 79.4 | 92 | 27.9 | 33.9 | 0.052 | 104 | 11.9 | 69.8 | 40 | 63.8 | 0.981 | 101.1 | 288.4 | 250 | 90.5 | 509.9 | 0.665 | 426.3 | 8.12 | 104.1 | 43.3 | 74.8 | 12 | 103.5 | 34.2 | 2.49 | 53.9 | 71.3
734624.3 |  |  | 1551 | 49.8 | 79.6 | 91.9 | 28 | 34 | 0.05 | 104 | 11.9 | 69.8 | 40 | 63.8 | 0.98 | 101.1 | 287.8 | 249.8 | 90.5 | 509.7 | 0.661 | 427.5 | 8.05 | 104.1 | 43.3 | 74.7 | 12 | 103.5 | 34.2 | 2.49 | 53.9 | 71.4
734625.3 |  |  | 1550 | 49.8 | 79.6 | 91.9 | 27.9 | 34 | 0.051 | 104 | 11.9 | 69.8 | 40.1 | 63.8 | 0.98 | 101.1 | 287.9 | 249.8 | 90.5 | 509.5 | 0.658 | 427.3 | 8.08 | 104.1 | 43.3 | 74.7 | 12 | 103.5 | 34.3 | 2.48 | 53.9 | 71.4
734626.3 |  |  | 1550 | 49.7 | 79.6 | 91.9 | 28 | 34 | 0.053 | 104 | 11.9 | 69.8 | 40 | 63.7 | 0.982 | 101.1 | 287.7 | 249.8 | 90.5 | 509.3 | 0.656 | 427.2 | 8.05 | 104.1 | 43.3 | 74.6 | 12 | 103.5 | 34.2 | 2.48 | 53.9 | 71.6
734627.3 |  |  | 1551 | 49.7 | 79.6 | 91.8 | 27.9 | 34 | 0.05 | 104 | 11.9 | 69.8 | 40.1 | 63.8 | 0.984 | 101.1 | 288.3 | 250 | 90.4 | 509.1 | 0.654 | 426.2 | 8.1 | 104.1 | 43.3 | 74.4 | 12 | 103.5 | 34.2 | 2.48 | 53.9 | 71.7
734628.3 |  |  | 1549 | 49.8 | 79.7 | 91.9 | 27.9 | 34 | 0.051 | 104 | 11.9 | 69.8 | 40.1 | 63.7 | 0.983 | 101.1 | 288 | 249.8 | 90.4 | 508.9 | 0.654 | 427 | 8.02 | 104.1 | 43.3 | 74.2 | 12 | 103.5 | 34.2 | 2.47 | 53.9 | 71.7
734629.3 |  |  | 1549 | 49.7 | 79.6 | 91.8 | 27.9 | 34 | 0.052 | 104 | 11.9 | 69.8 | 40.1 | 63.7 | 0.982 | 101.1 | 288.1 | 249.8 | 90.4 | 508.7 | 0.655 | 427 | 8.06 | 104.2 | 43.3 | 74.1 | 12 | 103.5 | 34.2 | 2.47 | 53.9 | 71.8
734630.3 |  |  | 1550 | 49.6 | 79.6 | 91.8 | 27.9 | 33.9 | 0.052 | 104 | 11.9 | 69.8 | 40.1 | 63.7 | 0.983 | 101.1 | 288.4 | 250 | 90.4 | 508.6 | 0.661 | 425.8 | 8.09 | 104.1 | 43.3 | 74 | 12 | 103.5 | 34.3 | 2.47 | 53.9 | 71.9
734631.3 |  |  | 1551 | 49.6 | 79.6 | 91.8 | 27.9 | 34 | 0.038 | 104.1 | 11.9 | 69.8 | 40 | 63.7 | 0.984 | 101.1 | 288.2 | 250.1 | 90.4 | 508.4 | 0.662 | 427.2 | 8.12 | 104.1 | 43.3 | 73.8 | 12 | 103.5 | 34.3 | 2.47 | 54 | 72.1
734632.3 |  |  | 1559 | 50.2 | 79.5 | 91.8 | 27.9 | 34 | 0.027 | 104.3 | 11.9 | 69.8 | 40 | 63.7 | 0.989 | 101.1 | 290 | 251.4 | 90.4 | 508.3 | 0.666 | 425.8 | 8.54 | 104.1 | 43.3 | 73.7 | 12 | 103.6 | 34.3 | 2.46 | 54.6 | 72.1
734633.3 |  |  | 1557 | 51.2 | 79.4 | 91.8 | 27.9 | 33.9 | 0.045 | 104.1 | 11.9 | 69.8 | 40 | 63.7 | 0.989 | 101 | 288.8 | 251.4 | 90.4 | 508.1 | 0.658 | 426.8 | 8.48 | 104 | 43.3 | 73.5 | 12 | 103.6 | 34.3 | 2.46 | 54.8 | 72.2
734634.3 |  |  | 1545 | 51.5 | 79.4 | 91.8 | 27.9 | 33.9 | 0.052 | 104 | 11.9 | 69.8 | 40 | 63.6 | 0.99 | 101.1 | 286.5 | 249.4 | 90.4 | 507.9 | 0.656 | 426.6 | 8.05 | 104.1 | 43.3 | 73.3 | 12 | 103.6 | 34.2 | 2.46 | 54.5 | 72.2
734635.3 |  |  | 1543 | 50.9 | 79.4 | 91.8 | 27.9 | 34 | 0.05 | 104 | 11.9 | 69.8 | 40 | 63.6 | 0.99 | 101.1 | 287.2 | 249.1 | 90.4 | 507.7 | 0.662 | 426.2 | 8.01 | 104.1 | 43.3 | 73.2 | 12 | 103.5 | 34.3 | 2.46 | 54.3 | 72.3
734636.3 |  |  | 1545 | 49.8 | 79.3 | 91.8 | 28 | 33.9 | 0.052 | 104 | 11.9 | 69.8 | 39.9 | 63.7 | 0.989 | 101.1 | 287.5 | 249.3 | 90.4 | 507.6 | 0.658 | 427.1 | 7.99 | 104.1 | 43.3 | 73.1 | 12 | 103.5 | 34.3 | 2.46 | 54.2 | 72.3
734637.3 |  |  | 1549 | 49.5 | 79.2 | 91.8 | 27.9 | 33.9 | 0.05 | 104 | 11.9 | 69.8 | 39.9 | 63.7 | 0.985 | 101.1 | 288.1 | 250.1 | 90.3 | 507.4 | 0.655 | 426.2 | 8.07 | 104.1 | 43.3 | 72.9 | 12 | 103.5 | 34.3 | 2.46 | 54.1 | 72.4
734638.3 |  |  | 1550 | 49.6 | 79.1 | 91.8 | 28.1 | 34 | 0.051 | 104 | 11.9 | 69.8 | 39.9 | 63.7 | 0.989 | 101.1 | 288.9 | 250.4 | 90.3 | 507.2 | 0.656 | 426.6 | 8.08 | 104.1 | 43.3 | 72.7 | 12 | 103.5 | 34.3 | 2.46 | 54.1 | 72.4
734639.3 |  |  | 1550 | 49.7 | 78.9 | 91.7 | 28 | 33.9 | 0.049 | 104 | 11.9 | 69.8 | 40 | 63.7 | 0.992 | 101.1 | 288.9 | 250.3 | 90.3 | 507 | 0.651 | 426.6 | 8.09 | 104.1 | 43.2 | 72.5 | 12 | 103.5 | 34.3 | 2.46 | 54.1 | 72.4
734640.3 |  |  | 1551 | 49.7 | 78.8 | 91.7 | 27.9 | 33.9 | 0.049 | 104 | 11.9 | 69.8 | 40 | 63.7 | 0.99 | 101.1 | 289.1 | 250.4 | 90.3 | 506.8 | 0.649 | 427.3 | 8.11 | 104.1 | 43.2 | 72.2 | 12 | 103.5 | 34.4 | 2.45 | 54 | 72.4
734641.3 |  |  | 1549 | 49.7 | 78.7 | 91.7 | 27.9 | 33.9 | 0.05 | 104 | 11.9 | 69.8 | 39.9 | 63.7 | 0.99 | 101.1 | 288.4 | 250.3 | 90.3 | 506.7 | 0.649 | 427.2 | 8.03 | 104 | 43.1 | 72.1 | 12 | 103.5 | 34.3 | 2.45 | 54 | 72.4
734642.3 |  |  | 1549 | 49.7 | 78.6 | 91.7 | 27.9 | 33.9 | 0.052 | 104 | 11.9 | 69.8 | 39.9 | 63.7 | 0.989 | 101.1 | 288.7 | 250.3 | 90.2 | 506.4 | 0.65 | 426.1 | 8.04 | 104 | 43.2 | 71.9 | 12 | 103.5 | 34.3 | 2.45 | 54 | 72.4
734643.3 |  |  | 1551 | 49.7 | 78.4 | 91.7 | 27.9 | 33.9 | 0.047 | 104 | 11.9 | 69.8 | 40 | 63.7 | 0.987 | 101.1 | 288.9 | 250.7 | 90.3 | 506.4 | 0.652 | 427.3 | 8.12 | 104 | 43.2 | 71.8 | 12 | 103.5 | 34.3 | 2.45 | 54 | 72.4
734644.3 |  |  | 1551 | 49.8 | 78.3 | 91.7 | 27.9 | 33.9 | 0.049 | 104 | 11.9 | 69.8 | 40 | 63.7 | 0.986 | 101.1 | 288.7 | 250.7 | 90.2 | 506.1 | 0.653 | 427.3 | 8.09 | 104 | 43.2 | 71.6 | 12 | 103.5 | 34.3 | 2.45 | 54 | 72.3
734645.3 |  |  | 1549 | 49.8 | 78.2 | 91.7 | 27.9 | 33.9 | 0.049 | 104 | 11.9 | 69.8 | 40 | 63.7 | 0.992 | 101.1 | 288.7 | 250.4 | 90.3 | 505.9 | 0.648 | 426.7 | 8.05 | 104 | 43.1 | 71.5 | 12 | 103.5 | 34.4 | 2.45 | 54 | 72.2
734646.3 |  |  | 1550 | 49.8 | 78.1 | 91.7 | 27.9 | 33.9 | 0.05 | 104 | 11.9 | 69.8 | 40 | 63.7 | 0.991 | 101.1 | 288.8 | 250.5 | 90.2 | 505.7 | 0.649 | 427.5 | 8.05 | 104 | 43.1 | 71.3 | 12 | 103.5 | 34.4 | 2.45 | 53.9 | 72.1
734647.3 |  |  | 1550 | 49.7 | 77.9 | 91.7 | 27.9 | 33.9 | 0.051 | 104 | 11.9 | 69.8 | 39.9 | 63.7 | 0.99 | 101.1 | 289.4 | 250.9 | 90.2 | 505.5 | 0.65 | 427.2 | 8.09 | 104 | 43.2 | 71.2 | 12 | 103.5 | 34.4 | 2.45 | 53.9 | 72
734648.3 |  |  | 1549 | 49.7 | 77.8 | 91.6 | 27.9 | 34 | 0.05 | 104 | 11.9 | 69.9 | 39.9 | 63.7 | 0.986 | 101.1 | 288.8 | 250.7 | 90.2 | 505.3 | 0.65 | 427.4 | 8.02 | 103.9 | 43.2 | 71.1 | 12 | 103.5 | 34.4 | 2.45 | 53.9 | 71.9
734649.3 |  |  | 1550 | 49.7 | 77.6 | 91.6 | 27.9 | 33.9 | 0.052 | 104 | 11.9 | 69.9 | 39.9 | 63.7 | 0.983 | 101.1 | 289.6 | 250.9 | 90.2 | 505.2 | 0.653 | 426.2 | 8.11 | 103.9 | 43.2 | 71 | 12 | 103.5 | 34.4 | 2.45 | 53.9 | 71.8
734650.3 |  |  | 1552 | 49.8 | 77.5 | 91.6 | 28 | 33.9 | 0.03 | 104.3 | 11.9 | 69.9 | 40 | 63.7 | 0.983 | 101.1 | 290.4 | 251.5 | 90.2 | 505.1 | 0.654 | 426.1 | 8.29 | 103.9 | 43.2 | 70.8 | 12 | 103.5 | 34.4 | 2.45 | 54.3 | 71.7
734651.3 |  |  | 1559 | 50.5 | 77.3 | 91.6 | 27.9 | 33.9 | 0.027 | 104.3 | 11.9 | 69.9 | 40 | 63.6 | 0.984 | 101.1 | 291.2 | 252.3 | 90.1 | 504.9 | 0.659 | 426.5 | 8.52 | 103.9 | 43.2 | 70.7 | 12 | 103.7 | 34.4 | 2.45 | 54.8 | 71.6
734652.3 |  |  | 1557 | 51.4 | 77.2 | 91.6 | 28 | 33.9 | 0.037 | 104.2 | 11.9 | 69.9 | 40.1 | 63.6 | 0.985 | 101.1 | 290.8 | 252.1 | 90.1 | 504.7 | 0.657 | 426.9 | 8.57 | 104 | 43.2 | 70.6 | 12 | 103.8 | 34.4 | 2.45 | 55 | 71.5
734653.3 |  |  | 1547 | 51.8 | 77.1 | 91.6 | 27.9 | 33.9 | 0.054 | 104 | 11.9 | 69.9 | 40.1 | 63.7 | 0.983 | 101.1 | 288 | 250.5 | 90.1 | 504.7 | 0.651 | 427 | 8.1 | 104 | 43.2 | 70.6 | 12 | 103.6 | 34.4 | 2.45 | 54.5 | 71.4
734654.3 |  |  | 1542 | 51.2 | 77.1 | 91.5 | 27.9 | 33.9 | 0.057 | 104 | 11.9 | 69.9 | 40.1 | 63.6 | 0.981 | 101.1 | 287.9 | 250.1 | 90.1 | 504.4 | 0.652 | 426 | 8.03 | 103.9 | 43.2 | 70.4 | 12 | 103.5 | 34.4 | 2.45 | 54.2 | 71.3
734655.3 |  |  | 1544 | 50.1 | 76.9 | 91.5 | 27.9 | 33.9 | 0.057 | 104 | 11.9 | 69.9 | 40 | 63.6 | 0.978 | 101.1 | 288.8 | 250.4 | 90.1 | 504.2 | 0.65 | 427.4 | 8.02 | 103.9 | 43.2 | 70.3 | 12 | 103.5 | 34.4 | 2.45 | 54.1 | 71.3
734656.3 |  |  | 1548 | 49.5 | 76.8 | 91.5 | 27.9 | 33.9 | 0.054 | 104 | 11.9 | 69.9 | 40 | 63.6 | 0.977 | 101.1 | 289.5 | 251.2 | 90.1 | 504.2 | 0.647 | 427.4 | 8.06 | 103.9 | 43.2 | 70.3 | 12 | 103.5 | 34.4 | 2.45 | 54 | 71.3
734657.3 |  |  | 1550 | 49.5 | 76.7 | 91.4 | 27.9 | 33.9 | 0.054 | 104 | 11.9 | 69.9 | 40 | 63.6 | 0.979 | 101.1 | 289.8 | 251.6 | 90.1 | 503.9 | 0.647 | 426.5 | 8.04 | 103.9 | 43.2 | 70.2 | 12 | 103.5 | 34.4 | 2.45 | 53.9 | 71.3
734658.3 |  |  | 1548 | 49.5 | 76.6 | 91.4 | 27.9 | 33.9 | 0.055 | 104 | 11.9 | 69.9 | 39.9 | 63.6 | 0.977 | 101.1 | 289.8 | 251.5 | 90 | 503.8 | 0.648 | 427.2 | 8.03 | 103.9 | 43.2 | 70.1 | 12 | 103.5 | 34.4 | 2.46 | 53.8 | 71.3
734659.3 |  |  | 1551 | 49.6 | 76.4 | 91.4 | 27.9 | 33.9 | 0.058 | 104 | 11.9 | 69.9 | 40 | 63.6 | 0.975 | 101.1 | 290.4 | 251.8 | 90.1 | 503.7 | 0.651 | 427.2 | 8.09 | 103.9 | 43.3 | 70.1 | 12 | 103.5 | 34.4 | 2.46 | 53.7 | 71.4
734660.3 |  |  | 1551 | 49.6 | 76.4 | 91.4 | 27.9 | 33.9 | 0.054 | 104 | 11.9 | 69.9 | 40 | 63.6 | 0.974 | 101.1 | 290.3 | 252 | 89.9 | 503.4 | 0.649 | 426.6 | 8.06 | 103.9 | 43.2 | 70 | 12 | 103.5 | 34.4 | 2.46 | 53.7 | 71.4
734661.3 |  |  | 1550 | 49.7 | 76.3 | 91.4 | 27.9 | 33.9 | 0.058 | 103.9 | 11.9 | 69.9 | 39.9 | 63.5 | 0.974 | 101.1 | 290.6 | 251.9 | 89.9 | 503.2 | 0.651 | 426.7 | 8.08 | 103.9 | 43.2 | 69.9 | 12 | 103.5 | 34.4 | 2.46 | 53.7 | 71.6
734662.3 |  |  | 1551 | 49.7 | 76.2 | 91.3 | 27.9 | 33.9 | 0.056 | 104 | 11.9 | 69.9 | 39.9 | 63.5 | 0.969 | 101.1 | 291 | 252.1 | 89.9 | 503.1 | 0.651 | 426.6 | 8.1 | 103.9 | 43.2 | 69.9 | 12 | 103.5 | 34.4 | 2.46 | 53.6 | 71.7
734663.3 |  |  | 1550 | 49.7 | 76.1 | 91.3 | 27.9 | 33.9 | 0.058 | 104 | 11.9 | 69.9 | 40 | 63.5 | 0.969 | 101.1 | 290.6 | 252.2 | 89.9 | 502.9 | 0.649 | 427.2 | 8.06 | 103.9 | 43.1 | 69.8 | 12 | 103.5 | 34.4 | 2.46 | 53.6 | 71.7
734664.3 |  |  | 1549 | 49.7 | 76.1 | 91.3 | 27.9 | 33.9 | 0.057 | 104 | 11.9 | 69.9 | 40 | 63.5 | 0.969 | 101.1 | 290.3 | 252.1 | 89.9 | 502.8 | 0.652 | 426 | 8.07 | 103.9 | 43.1 | 69.8 | 12 | 103.4 | 34.4 | 2.47 | 53.5 | 71.8
734665.3 |  |  | 1556 | 50 | 76.1 | 91.3 | 27.9 | 34 | 0.033 | 104.3 | 11.9 | 69.9 | 40 | 63.5 | 0.969 | 101.1 | 292.2 | 253.3 | 89.9 | 502.6 | 0.657 | 425.9 | 8.44 | 103.9 | 43.2 | 69.8 | 12 | 103.5 | 34.4 | 2.47 | 54.1 | 72
734666.3 |  |  | 1556 | 50.7 | 75.9 | 91.3 | 27.9 | 34 | 0.055 | 104 | 11.9 | 69.9 | 40.1 | 63.5 | 0.967 | 101.1 | 291.3 | 253.2 | 89.9 | 502.4 | 0.656 | 426.5 | 8.28 | 103.9 | 43.2 | 69.8 | 12 | 103.5 | 34.4 | 2.47 | 54 | 72.1
734667.3 |  |  | 1549 | 51 | 75.8 | 91.3 | 27.9 | 33.9 | 0.054 | 104 | 11.9 | 69.9 | 40.1 | 63.5 | 0.966 | 101.1 | 290.6 | 252.5 | 89.9 | 502.2 | 0.652 | 427.6 | 8.18 | 103.9 | 43.2 | 69.8 | 12 | 103.5 | 34.4 | 2.48 | 53.9 | 72.2
734668.3 |  |  | 1548 | 50.8 | 75.8 | 91.3 | 27.9 | 33.9 | 0.056 | 104 | 11.9 | 69.9 | 40 | 63.5 | 0.962 | 101.1 | 290.7 | 252.4 | 89.8 | 502.1 | 0.655 | 427.3 | 8.15 | 103.9 | 43.2 | 69.8 | 12 | 103.5 | 34.5 | 2.48 | 53.8 | 72.2
734669.3 |  |  | 1548 | 50.3 | 75.8 | 91.3 | 27.9 | 33.9 | 0.058 | 104 | 11.9 | 69.9 | 40 | 63.5 | 0.964 | 101.1 | 290.4 | 252.4 | 89.8 | 501.9 | 0.655 | 426.6 | 8.08 | 103.9 | 43.2 | 69.8 | 12 | 103.5 | 34.5 | 2.48 | 53.7 | 72.3
734670.3 |  |  | 1548 | 50.1 | 75.8 | 91.3 | 27.9 | 33.9 | 0.057 | 104 | 11.9 | 69.9 | 40 | 63.5 | 0.965 | 101.1 | 290.9 | 252.6 | 89.8 | 501.7 | 0.655 | 427.2 | 8.07 | 103.9 | 43.2 | 69.8 | 12 | 103.5 | 34.5 | 2.49 | 53.7 | 72.4
734671.3 |  |  | 1549 | 50 | 75.8 | 91.2 | 27.9 | 33.9 | 0.058 | 104 | 11.9 | 69.8 | 40 | 63.5 | 0.962 | 101.1 | 291.5 | 252.9 | 89.8 | 501.5 | 0.656 | 427 | 8.14 | 103.9 | 43.2 | 69.8 | 12 | 103.5 | 34.5 | 2.49 | 53.6 | 72.4
734672.3 |  |  | 1549 | 50 | 75.7 | 91.2 | 27.9 | 33.9 | 0.058 | 104 | 11.9 | 69.8 | 40 | 63.5 | 0.959 | 101.1 | 291.5 | 253 | 89.8 | 501.3 | 0.654 | 426.1 | 8.09 | 103.9 | 43.2 | 69.9 | 12 | 103.5 | 34.5 | 2.49 | 53.6 | 72.4
734673.3 |  |  | 1550 | 50 | 75.7 | 91.2 | 27.9 | 33.9 | 0.06 | 104 | 11.9 | 69.8 | 39.9 | 63.6 | 0.961 | 101.1 | 291.9 | 253.2 | 89.8 | 501.2 | 0.654 | 426.8 | 8.08 | 103.9 | 43.2 | 70 | 12 | 103.5 | 34.6 | 2.49 | 53.5 | 72.4
734674.3 |  |  | 1550 | 49.9 | 75.8 | 91.2 | 27.9 | 34 | 0.057 | 104 | 11.9 | 69.8 | 39.9 | 63.5 | 0.957 | 101.1 | 291.9 | 253.4 | 89.8 | 500.9 | 0.651 | 426.7 | 8.08 | 103.9 | 43.2 | 70.1 | 12 | 103.5 | 34.5 | 2.49 | 53.6 | 72.4
734675.3 |  |  | 1549 | 49.8 | 75.7 | 91.2 | 27.9 | 33.9 | 0.059 | 104 | 11.9 | 69.8 | 40 | 63.5 | 0.955 | 101.1 | 291.9 | 253.6 | 89.8 | 500.8 | 0.647 | 426.7 | 8.05 | 103.9 | 43.2 | 70.1 | 12 | 103.5 | 34.5 | 2.49 | 53.5 | 72.5
734676.3 |  |  | 1548 | 49.7 | 75.7 | 91.1 | 27.9 | 33.9 | 0.057 | 104 | 11.9 | 69.8 | 40 | 63.5 | 0.962 | 101.1 | 291.7 | 253.4 | 89.7 | 500.7 | 0.645 | 427 | 8.01 | 103.9 | 43.1 | 70.2 | 12 | 103.5 | 34.5 | 2.49 | 53.5 | 72.4
734677.3 |  |  | 1551 | 49.6 | 75.7 | 91.1 | 27.9 | 33.9 | 0.057 | 104 | 11.9 | 69.8 | 40 | 63.6 | 0.958 | 101.1 | 292.2 | 253.9 | 89.7 | 500.4 | 0.643 | 426.6 | 8.1 | 103.9 | 43.1 | 70.3 | 12 | 103.5 | 34.6 | 2.49 | 53.5 | 72.4
734678.3 |  |  | 1551 | 49.6 | 75.7 | 91.1 | 27.9 | 34 | 0.057 | 104 | 11.9 | 69.8 | 40 | 63.5 | 0.956 | 101.1 | 292.3 | 254 | 89.7 | 500.3 | 0.636 | 427.5 | 8.11 | 103.9 | 43.1 | 70.3 | 12 | 103.4 | 34.6 | 2.49 | 53.4 | 72.3
734679.3 |  |  | 1551 | 49.8 | 75.7 | 91 | 27.9 | 33.9 | 0.057 | 104 | 11.9 | 69.8 | 40 | 63.6 | 0.954 | 101.1 | 292.4 | 254.2 | 89.7 | 500.2 | 0.633 | 426.3 | 8.11 | 103.9 | 43.1 | 70.4 | 12 | 103.5 | 34.6 | 2.5 | 53.4 | 72.2
734680.3 |  |  | 1552 | 49.9 | 75.7 | 90.9 | 27.9 | 33.9 | 0.057 | 104 | 11.9 | 69.8 | 40 | 63.6 | 0.955 | 101.1 | 293 | 254.5 | 89.6 | 499.9 | 0.637 | 426.6 | 8.15 | 103.9 | 43.1 | 70.5 | 12 | 103.5 | 34.6 | 2.5 | 53.4 | 72.1
734681.3 |  |  | 1550 | 50 | 75.7 | 90.9 | 27.9 | 33.9 | 0.057 | 104 | 11.9 | 69.8 | 40.1 | 63.5 | 0.954 | 101.1 | 292.8 | 254.6 | 89.6 | 499.7 | 0.633 | 427.3 | 8.04 | 103.9 | 43.1 | 70.6 | 12 | 103.5 | 34.6 | 2.5 | 53.4 | 71.9
734682.3 |  |  | 1550 | 50 | 75.8 | 90.7 | 27.9 | 33.9 | 0.055 | 104 | 11.9 | 69.8 | 40.1 | 63.6 | 0.954 | 101.1 | 293.5 | 254.9 | 89.6 | 499.5 | 0.631 | 427.3 | 8.08 | 103.9 | 43 | 70.7 | 12 | 103.5 | 34.6 | 2.5 | 53.4 | 71.9
734683.3 |  |  | 1550 | 49.9 | 75.8 | 90.6 | 27.9 | 33.9 | 0.056 | 104 | 11.9 | 69.8 | 40.1 | 63.5 | 0.954 | 101.1 | 294.3 | 255.4 | 89.6 | 499.4 | 0.632 | 427.3 | 8.11 | 103.9 | 43 | 70.9 | 12 | 103.5 | 34.6 | 2.51 | 53.4 | 71.7
734684.3 |  |  | 1551 | 49.8 | 75.8 | 90.4 | 27.9 | 33.9 | 0.054 | 104 | 11.9 | 69.8 | 40.3 | 63.5 | 0.951 | 101.1 | 294.6 | 256 | 89.6 | 499.2 | 0.632 | 426.1 | 8.11 | 103.9 | 43 | 70.9 | 12 | 103.4 | 34.7 | 2.51 | 53.3 | 71.6
734685.3 |  |  | 1550 | 49.9 | 75.9 | 90.3 | 27.9 | 33.9 | 0.054 | 104 | 11.9 | 69.8 | 40.9 | 63.5 | 0.949 | 101.1 | 294.7 | 256.3 | 89.6 | 499.1 | 0.632 | 426.9 | 8.09 | 103.9 | 43 | 71.1 | 12 | 103.4 | 34.7 | 2.51 | 53.3 | 71.6
734686.3 |  |  | 1550 | 49.9 | 75.9 | 90.1 | 27.9 | 33.9 | 0.052 | 104 | 11.9 | 69.8 | 41.5 | 63.4 | 0.951 | 101.1 | 295.1 | 256.6 | 89.5 | 498.9 | 0.632 | 427 | 8.08 | 103.9 | 42.9 | 71.3 | 12 | 103.4 | 34.7 | 2.51 | 53.3 | 71.4
734687.3 |  |  | 1550 | 49.9 | 75.9 | 89.9 | 27.9 | 33.9 | 0.052 | 104 | 11.9 | 69.8 | 41.7 | 63.4 | 0.95 | 101.1 | 295.5 | 256.9 | 89.4 | 498.7 | 0.63 | 426.4 | 8.08 | 103.9 | 42.9 | 71.4 | 12 | 103.4 | 34.7 | 2.51 | 53.3 | 71.3
734688.3 |  |  | 1549 | 49.8 | 76.1 | 89.7 | 27.9 | 33.9 | 0.051 | 104 | 11.9 | 69.8 | 41.6 | 63.4 | 0.952 | 101.1 | 295.8 | 257.4 | 89.4 | 498.5 | 0.63 | 427 | 8.11 | 103.9 | 42.9 | 71.5 | 12 | 103.4 | 34.7 | 2.51 | 53.3 | 71.3
734689.3 |  |  | 1550 | 49.8 | 76.1 | 89.6 | 27.9 | 33.9 | 0.039 | 104 | 11.9 | 69.8 | 41.4 | 63.4 | 0.953 | 101.1 | 295.8 | 257.7 | 89.4 | 498.4 | 0.631 | 427 | 8.09 | 103.9 | 42.9 | 71.7 | 12 | 103.4 | 34.7 | 2.51 | 53.4 | 71.3
734690.3 |  |  | 1555 | 50.1 | 76.2 | 89.4 | 27.9 | 33.9 | 0.049 | 104 | 11.9 | 69.8 | 41.2 | 63.4 | 0.952 | 101.1 | 297.1 | 259 | 89.3 | 498.2 | 0.64 | 427.4 | 8.29 | 103.9 | 42.9 | 71.8 | 12 | 103.5 | 34.7 | 2.51 | 53.7 | 71.3
734691.3 |  |  | 1551 | 50.3 | 76.2 | 89.3 | 27.9 | 34 | 0.05 | 104 | 11.9 | 69.8 | 41.1 | 63.4 | 0.95 | 101.1 | 296.6 | 258.7 | 89.3 | 498.1 | 0.643 | 426.4 | 8.16 | 103.9 | 42.9 | 71.9 | 12 | 103.5 | 34.7 | 2.52 | 53.6 | 71.4
734692.3 |  |  | 1550 | 50.4 | 76.3 | 89.3 | 27.9 | 33.9 | 0.052 | 103.9 | 11.9 | 69.8 | 41 | 63.4 | 0.95 | 101.1 | 297 | 258.9 | 89.3 | 497.9 | 0.643 | 426.5 | 8.14 | 103.9 | 42.9 | 72.1 | 12 | 103.4 | 34.7 | 2.52 | 53.5 | 71.4
734693.3 |  |  | 1549 | 50.1 | 76.5 | 89.2 | 27.9 | 33.9 | 0.049 | 104 | 11.9 | 69.8 | 41 | 63.4 | 0.95 | 101.1 | 297.3 | 259 | 89.3 | 497.8 | 0.641 | 427.6 | 8.08 | 103.9 | 42.9 | 72.2 | 12 | 103.4 | 34.7 | 2.52 | 53.5 | 71.5
734694.3 |  |  | 1550 | 49.9 | 76.7 | 89 | 27.9 | 33.9 | 0.05 | 103.9 | 11.9 | 69.9 | 40.9 | 63.4 | 0.95 | 101.1 | 298 | 259.5 | 89.2 | 497.6 | 0.64 | 427 | 8.12 | 103.9 | 42.9 | 72.3 | 12 | 103.4 | 34.7 | 2.52 | 53.5 | 71.6
734695.3 |  |  | 1549 | 49.8 | 76.8 | 88.9 | 27.9 | 33.9 | 0.047 | 104 | 11.9 | 69.9 | 40.9 | 63.4 | 0.955 | 101.1 | 298 | 259.7 | 89.2 | 497.4 | 0.634 | 427 | 8.04 | 103.9 | 42.9 | 72.5 | 12 | 103.5 | 34.7 | 2.52 | 53.5 | 71.7
734696.3 |  |  | 1550 | 49.7 | 76.9 | 88.8 | 27.9 | 34 | 0.048 | 104 | 11.9 | 69.9 | 40.9 | 63.4 | 0.953 | 101.1 | 298.7 | 260.3 | 89.2 | 497.2 | 0.636 | 426.4 | 8.09 | 103.9 | 42.9 | 72.6 | 12 | 103.4 | 34.7 | 2.52 | 53.5 | 71.8
734697.3 |  |  | 1551 | 49.7 | 77 | 88.7 | 27.9 | 33.9 | 0.048 | 103.9 | 11.9 | 69.9 | 40.9 | 63.4 | 0.953 | 101 | 299.5 | 260.9 | 89 | 497.1 | 0.641 | 427.1 | 8.09 | 103.8 | 42.9 | 72.7 | 12 | 103.3 | 34.7 | 2.52 | 53.5 | 71.9
734698.3 |  |  | 1550 | 49.7 | 77.1 | 88.6 | 27.9 | 34 | 0.05 | 103.9 | 11.9 | 69.9 | 40.9 | 63.4 | 0.953 | 101 | 299.4 | 261.1 | 89 | 496.9 | 0.643 | 426.9 | 8.06 | 103.8 | 42.9 | 72.8 | 12 | 103.3 | 34.7 | 2.52 | 53.5 | 72
734699.3 |  |  | 1551 | 49.8 | 77.2 | 88.5 | 27.9 | 33.9 | 0.043 | 104 | 11.9 | 69.9 | 40.9 | 63.3 | 0.954 | 101 | 299.7 | 261.4 | 88.9 | 496.8 | 0.644 | 425.8 | 8.09 | 103.8 | 42.9 | 72.8 | 12 | 103.3 | 34.7 | 2.52 | 53.5 | 72.1
734700.3 |  |  | 1551 | 49.8 | 77.2 | 88.5 | 27.9 | 34 | 0.045 | 103.9 | 11.9 | 69.9 | 40.8 | 63.4 | 0.953 | 101.1 | 299.3 | 261.6 | 88.8 | 496.7 | 0.644 | 427.2 | 8.11 | 103.9 | 42.9 | 72.9 | 12 | 103.4 | 34.7 | 2.52 | 53.6 | 72.2
734730.3 |  |  | 1541 | 51.9 | 77.5 | 86.5 | 27.9 | 33.9 | 0.05 | 103.8 | 11.9 | 69.8 | 39.7 | 63.2 | 0.969 | 101 | 306.2 | 268.3 | 87.6 | 493.4 | 0.673 | 426.2 | 8.05 | 103.9 | 43 | 71.1 | 12 | 103.4 | 34.9 | 2.51 | 54.5 | 71.2
734760.3 |  |  | 1540 | 50.1 | 74.6 | 85.1 | 27.8 | 33.9 | 0.063 | 103.9 | 12 | 69.9 | 41.1 | 62.7 | 0.947 | 101.1 | 313.9 | 275.9 | 86.3 | 490.9 | 0.678 | 427.5 | 7.81 | 103.9 | 43.1 | 68.9 | 12 | 103.3 | 34.9 | 2.55 | 53.8 | 70.4
734790.3 |  |  | 1543 | 51 | 74.4 | 83.9 | 27.9 | 33.9 | 0.068 | 103.8 | 12 | 69.8 | 40.9 | 62.3 | 0.932 | 101.1 | 320.6 | 283.7 | 85.1 | 487.8 | 0.678 | 426 | 7.87 | 103.9 | 42.9 | 69.2 | 12 | 103.4 | 35.1 | 2.58 | 54.1 | 68.3
734820.3 |  |  | 1549 | 51.3 | 74.1 | 82.7 | 27.9 | 33.9 | 0.042 | 104 | 11.9 | 69.8 | 41.1 | 61.6 | 0.93 | 101.1 | 329.6 | 292 | 84.1 | 485.2 | 0.652 | 426.8 | 8.25 | 103.9 | 42.9 | 68.6 | 12 | 103.5 | 35.1 | 2.61 | 54.5 | 65.4
734850.3 |  |  | 1548 | 51.5 | 73.3 | 81.5 | 27.9 | 34 | 0.065 | 103.9 | 11.9 | 69.9 | 39.7 | 60.8 | 0.917 | 101.1 | 336.6 | 299.9 | 83 | 482.6 | 0.666 | 427 | 8.09 | 103.9 | 42.8 | 67.8 | 12 | 103.4 | 35.1 | 2.63 | 54.1 | 64.6
734880.3 |  |  | 1541 | 50.1 | 72.1 | 80.1 | 28 | 33.9 | 0.066 | 103.8 | 11.9 | 69.8 | 40.2 | 60.1 | 0.903 | 101.1 | 343.6 | 306.3 | 82 | 479.9 | 0.645 | 425.9 | 7.83 | 103.9 | 42.4 | 66.5 | 12 | 103.2 | 35.2 | 2.67 | 53.7 | 64.6
734910.3 |  |  | 1559 | 49.2 | 70.9 | 78.7 | 28 | 33.9 | 0.039 | 104.1 | 11.9 | 69.9 | 40.2 | 59.5 | 0.889 | 101.1 | 355.2 | 317.7 | 80.8 | 477 | 0.672 | 426.2 | 8.36 | 103.8 | 42.3 | 65.4 | 12.1 | 103.3 | 35.2 | 2.71 | 54 | 64.1
734940.3 |  |  | 1550 | 51.6 | 70.6 | 77.5 | 28 | 33.9 | 0.04 | 104.5 | 11.9 | 69.8 | 39.4 | 58.8 | 0.878 | 101.1 | 359.5 | 323.3 | 79.7 | 473.8 | 0.649 | 427.3 | 8.36 | 103.8 | 42.5 | 65.3 | 12 | 103.4 | 35.2 | 2.75 | 54.5 | 61.8
734970.3 |  |  | 1553 | 48.9 | 70.1 | 76.5 | 28 | 33.9 | 0.037 | 104.1 | 11.9 | 69.8 | 40.5 | 58.1 | 0.874 | 101.1 | 366.7 | 329.8 | 78.8 | 471.2 | 0.652 | 425.6 | 8.16 | 103.7 | 42.4 | 64.9 | 12 | 103.2 | 35.2 | 2.76 | 53.4 | 59.2
735000.3 |  |  | 1554 | 51 | 69.2 | 75.3 | 28.1 | 33.9 | 0.056 | 103.8 | 11.9 | 69.9 | 39.9 | 57.1 | 0.863 | 101.1 | 371 | 335.6 | 77.8 | 468.7 | 0.643 | 427.2 | 8.16 | 103.8 | 42.4 | 63.6 | 12 | 103.4 | 35.2 | 2.8 | 54.3 | 58.3
735030.3 |  |  | 1559 | 50.3 | 68 | 74.1 | 28.1 | 33.9 | 0.029 | 104.2 | 11.9 | 69.8 | 40 | 56.3 | 0.843 | 101.1 | 377.1 | 342 | 76.7 | 466.2 | 0.639 | 427.5 | 8.54 | 103.7 | 42.4 | 62.6 | 12.1 | 103.4 | 35.2 | 2.86 | 54.4 | 57.9
735060.3 |  |  | 1551 | 49.6 | 66.8 | 72.9 | 28.1 | 33.9 | 0.033 | 104 | 12 | 69.9 | 40.8 | 55.5 | 0.83 | 101 | 381.2 | 346.6 | 75.6 | 463.3 | 0.621 | 427.4 | 8.12 | 103.6 | 42.4 | 61.6 | 12.1 | 103.1 | 35.1 | 2.91 | 53.9 | 56.9
735090.3 |  |  | 1549 | 50 | 66.4 | 71.9 | 28.2 | 34 | 0.047 | 104 | 12 | 69.8 | 40.6 | 54.8 | 0.819 | 101 | 384.6 | 351.3 | 74.6 | 460.5 | 0.604 | 427.5 | 8.06 | 103.7 | 42.3 | 61.5 | 12.1 | 103.1 | 35 | 2.98 | 53.8 | 55.4
735120.3 |  |  | 1550 | 48.7 | 66.3 | 71.1 | 28.2 | 33.9 | 0.055 | 103.9 | 11.9 | 69.9 | 39.2 | 54.1 | 0.813 | 101.1 | 386.4 | 354.1 | 73.7 | 458.3 | 0.622 | 427.3 | 7.95 | 103.7 | 42.2 | 61.1 | 12 | 103.2 | 34.9 | 3.02 | 53.6 | 53.9
735150.3 |  |  | 1554 | 48.3 | 65.3 | 70.2 | 28.3 | 33.9 | 0.032 | 104.1 | 11.9 | 69.9 | 40.4 | 53.2 | 0.803 | 101.1 | 390.5 | 358.3 | 72.8 | 456.3 | 0.625 | 427 | 8.18 | 103.7 | 42.3 | 60.1 | 12 | 103.2 | 34.9 | 3.05 | 53.9 | 52.2
735180.3 |  |  | 1543 | 49.4 | 64.4 | 69.2 | 28.4 | 33.9 | 0.057 | 103.9 | 11.9 | 69.8 | 39.8 | 52.4 | 0.793 | 101.1 | 391.9 | 360.9 | 71.9 | 454.2 | 0.629 | 427.5 | 7.87 | 103.7 | 42.2 | 59.1 | 12 | 103.1 | 34.8 | 3.11 | 53.8 | 50.7
735210.3 |  |  | 1559 | 50.4 | 63.2 | 68.2 | 28.4 | 33.9 | 0.033 | 104.2 | 11.9 | 69.9 | 40.9 | 51.5 | 0.777 | 101.1 | 396.4 | 366.4 | 71.1 | 451.6 | 0.631 | 427 | 8.44 | 103.7 | 42.1 | 58.1 | 12 | 103.3 | 34.7 | 3.17 | 54.6 | 49.4
735240.3 |  |  | 1560 | 49.8 | 62.1 | 67.3 | 28.6 | 33.8 | 0.029 | 104.2 | 11.9 | 69.9 | 40.3 | 50.7 | 0.766 | 101.1 | 400.3 | 370.6 | 70.2 | 448.8 | 0.62 | 427.2 | 8.5 | 103.7 | 41.9 | 57 | 12 | 103.3 | 34.7 | 3.24 | 54.6 | 48.4
735270.3 |  |  | 1553 | 50 | 61.5 | 66.4 | 28.6 | 33.9 | 0.055 | 103.9 | 11.9 | 69.8 | 40 | 49.7 | 0.763 | 101.1 | 401.8 | 373.6 | 69.4 | 446.4 | 0.635 | 427.4 | 8.13 | 103.7 | 41.6 | 56.6 | 12 | 103.2 | 34.5 | 3.31 | 54.3 | 47.3
735300.3 |  |  | 1563 | 49.7 | 61.2 | 65.3 | 28.7 | 33.8 | 0.039 | 104.2 | 11.9 | 69.9 | 39.5 | 48.9 | 0.761 | 101.1 | 406.1 | 378.3 | 68.6 | 444.5 | 0.641 | 426.7 | 8.62 | 103.7 | 41.8 | 56.2 | 12 | 103.3 | 34.4 | 3.3 | 54.8 | 46
735330.3 |  |  | 1543 | 49.7 | 60.6 | 64.4 | 28.8 | 33.8 | 0.057 | 103.9 | 12 | 69.8 | 40.3 | 47.9 | 0.759 | 101.1 | 406.9 | 379.8 | 67.6 | 443.3 | 0.628 | 426.9 | 7.83 | 103.6 | 41.7 | 55.6 | 12 | 103.1 | 34.4 | 3.32 | 54.1 | 44.7
735360.3 |  |  | 1553 | 49.3 | 59.8 | 63.5 | 28.9 | 33.8 | 0.056 | 103.9 | 12 | 69.9 | 40.1 | 47.1 | 0.76 | 101.1 | 410.3 | 384.1 | 66.9 | 442.1 | 0.633 | 427.4 | 8.07 | 103.6 | 41.6 | 54.7 | 12 | 103.1 | 34.4 | 3.31 | 54.4 | 43.3
735390.3 |  |  | 1547 | 50.4 | 58.8 | 62.6 | 29.1 | 33.8 | 0.053 | 103.9 | 12 | 69.9 | 39.3 | 46.2 | 0.761 | 101 | 412.5 | 386.8 | 66.1 | 440.8 | 0.608 | 426.2 | 8.06 | 103.5 | 41.6 | 53.6 | 12 | 103 | 34.3 | 3.32 | 54.1 | 42.1
735420.3 |  |  | 1558 | 50.5 | 57.6 | 61.7 | 29.2 | 33.8 | 0.032 | 104.3 | 12 | 69.8 | 41.2 | 45.4 | 0.762 | 101.1 | 415.9 | 391.1 | 65.2 | 439.7 | 0.575 | 427.4 | 8.52 | 103.6 | 41.5 | 52.6 | 12 | 103.3 | 34.3 | 3.31 | 54.8 | 40.9
735450.3 |  |  | 1550 | 49.6 | 57 | 60.6 | 29.2 | 33.7 | 0.059 | 104 | 11.9 | 69.9 | 38.9 | 44.6 | 0.761 | 101.1 | 418.4 | 394.1 | 64.6 | 438.8 | 0.579 | 427.8 | 8.06 | 103.5 | 41.4 | 51.6 | 12 | 103.1 | 34.2 | 3.31 | 53.8 | 39.6
735480.3 |  |  | 1560 | 50.4 | 56 | 59.3 | 29.4 | 33.7 | 0.028 | 104.4 | 11.9 | 69.8 | 40.4 | 43.7 | 0.761 | 101.1 | 422 | 398.5 | 63.6 | 438 | 0.572 | 426.4 | 8.64 | 103.6 | 41.2 | 51 | 12 | 103.2 | 34.2 | 3.31 | 54.9 | 38.2
735510.3 |  |  | 1559 | 50.1 | 55.3 | 58.4 | 29.5 | 33.6 | 0.037 | 104.2 | 11.8 | 69.9 | 41.2 | 42.7 | 0.76 | 101.1 | 424.3 | 401.5 | 62.6 | 437.6 | 0.575 | 426.5 | 8.41 | 103.5 | 41 | 50.3 | 12 | 103.2 | 34.2 | 3.33 | 54.6 | 36.9
735540.3 |  |  | 1552 | 51.6 | 54.9 | 57.7 | 29.6 | 33.6 | 0.056 | 104 | 11.7 | 69.9 | 39.7 | 41.8 | 0.761 | 101.1 | 425.8 | 403.8 | 61.8 | 436.8 | 0.578 | 427.6 | 8.34 | 103.5 | 40.9 | 50.1 | 12 | 103.2 | 34.2 | 3.34 | 54.8 | 35.8
735570.3 |  |  | 1556 | 51.2 | 54.2 | 57.1 | 29.6 | 33.6 | 0.034 | 104.2 | 11.7 | 69.8 | 41.4 | 40.9 | 0.76 | 101.1 | 428.3 | 406.6 | 61.2 | 436.2 | 0.581 | 427.3 | 8.42 | 103.4 | 40.7 | 49.3 | 12 | 103.2 | 34.2 | 3.33 | 54.9 | 34.6
735600.3 |  |  | 1558 | 50.5 | 53.7 | 56.4 | 29.7 | 33.4 | 0.033 | 104.2 | 11.7 | 69.9 | 39.1 | 40.1 | 0.76 | 101.1 | 430.3 | 409 | 60.5 | 436.1 | 0.589 | 427.1 | 8.5 | 103.5 | 40.7 | 48.4 | 12 | 103.2 | 34.2 | 3.35 | 55 | 33.2
735630.3 |  |  | 1544 | 49.2 | 52.6 | 55.8 | 29.7 | 33.4 | 0.058 | 103.9 | 11.8 | 69.8 | 40.1 | 39.2 | 0.76 | 101.1 | 431.2 | 410.3 | 59.8 | 436.3 | 0.588 | 426.3 | 7.83 | 103.4 | 40.6 | 47.4 | 12 | 103 | 34.2 | 3.36 | 54.1 | 32.1
735660.3 |  |  | 1550 | 48.9 | 51.7 | 55.3 | 29.8 | 33.6 | 0.056 | 103.9 | 11.8 | 69.9 | 40 | 38.3 | 0.759 | 101.1 | 433.6 | 413.1 | 59.3 | 436.2 | 0.604 | 425.8 | 7.93 | 103.4 | 40.6 | 46.6 | 12 | 102.9 | 34.2 | 3.37 | 54.1 | 31.3
735690.3 |  |  | 1553 | 51 | 50.8 | 54.8 | 29.8 | 33.4 | 0.036 | 104.1 | 11.7 | 69.9 | 39 | 37.9 | 0.76 | 101.1 | 435.6 | 415.3 | 58.9 | 436.2 | 0.593 | 427.7 | 8.32 | 103.4 | 40.6 | 45.7 | 12 | 103.2 | 34.1 | 3.38 | 55.3 | 30.7
735720.3 |  |  | 1559 | 49.3 | 50.1 | 54.3 | 29.9 | 33.4 | 0.035 | 104.1 | 11.7 | 69.9 | 40.5 | 37.1 | 0.761 | 101 | 437.3 | 417.7 | 58.2 | 435.9 | 0.557 | 427.5 | 8.36 | 103.3 | 40.8 | 44.9 | 12 | 103 | 34.1 | 3.37 | 54.7 | 30
735750.3 |  |  | 1551 | 50.6 | 49.5 | 54 | 29.9 | 33.4 | 0.045 | 104 | 11.7 | 69.9 | 39.7 | 36.4 | 0.761 | 101.1 | 438.6 | 419 | 57.6 | 436.3 | 0.554 | 427 | 8.23 | 103.4 | 40.8 | 44.2 | 12 | 103.1 | 34 | 3.38 | 55 | 29.1
735780.3 |  |  | 1545 | 49 | 48.7 | 53.5 | 29.9 | 33.4 | 0.058 | 103.9 | 11.6 | 69.8 | 40.3 | 35.8 | 0.761 | 101.1 | 438.9 | 420.1 | 57.1 | 436.8 | 0.568 | 427.4 | 7.79 | 103.4 | 40.6 | 43.6 | 12 | 103.1 | 33.9 | 3.39 | 54.7 | 28.3
735810.3 |  |  | 1547 | 50.3 | 48.1 | 52.8 | 30 | 33.3 | 0.055 | 104 | 11.6 | 69.9 | 39.2 | 35.3 | 0.761 | 101.1 | 440.4 | 422 | 56.7 | 437.3 | 0.571 | 427.6 | 8.06 | 103.4 | 40.3 | 42.9 | 12 | 103 | 33.9 | 3.41 | 54.9 | 27.6
735840.3 |  |  | 1552 | 49.8 | 47.4 | 52.7 | 29.9 | 33.3 | 0.03 | 104.2 | 11.6 | 69.8 | 40.1 | 34.4 | 0.759 | 101.1 | 442.4 | 424.1 | 56.1 | 437.3 | 0.524 | 426.8 | 8.28 | 103.3 | 40.2 | 42.2 | 12 | 103.1 | 33.9 | 3.39 | 54.7 | 26.9
735870.3 |  |  | 1548 | 49.7 | 46.7 | 52.2 | 29.9 | 33.3 | 0.048 | 104 | 11.6 | 69.9 | 40.1 | 33.9 | 0.761 | 101.1 | 443.2 | 425.3 | 55.7 | 437.5 | 0.526 | 427.4 | 7.99 | 103.3 | 40.1 | 41.5 | 12 | 103.1 | 33.8 | 3.41 | 54.6 | 25.9
735900.3 |  |  | 1545 | 50.6 | 46.1 | 51.7 | 29.9 | 33.2 | 0.049 | 104 | 11.6 | 69.9 | 39.3 | 33.4 | 0.762 | 101.1 | 444.1 | 426.5 | 55.2 | 438 | 0.545 | 427.2 | 7.96 | 103.4 | 39.9 | 40.8 | 12 | 103.1 | 33.8 | 3.44 | 55 | 25.2
735930.3 |  |  | 1549 | 49.2 | 45.3 | 51.4 | 29.9 | 33.2 | 0.058 | 104 | 11.6 | 69.8 | 39.8 | 32.7 | 0.761 | 101.1 | 445.9 | 428.4 | 54.9 | 438.8 | 0.563 | 427.1 | 7.98 | 103.4 | 39.9 | 40 | 12 | 103 | 33.8 | 3.43 | 54.8 | 24.5
735960.3 |  |  | 1554 | 51 | 44.7 | 50.9 | 30 | 33.1 | 0.057 | 103.9 | 11.6 | 69.9 | 39.5 | 32.2 | 0.76 | 101.1 | 447.3 | 430 | 54.5 | 439.6 | 0.562 | 426.6 | 8.27 | 103.4 | 39.9 | 39.5 | 11.9 | 103.2 | 33.8 | 3.45 | 55.6 | 24.5
735990.3 |  |  | 1550 | 49.6 | 44.3 | 50.7 | 29.9 | 33.2 | 0.059 | 103.9 | 11.6 | 69.9 | 41.3 | 32 | 0.76 | 101.1 | 447.9 | 431.1 | 54.1 | 440.1 | 0.556 | 427.1 | 8.05 | 103.3 | 40.1 | 39.3 | 12 | 103 | 33.7 | 3.45 | 54.8 | 24.8
736020.3 |  |  | 1553 | 49.8 | 44.1 | 50.4 | 29.8 | 33.2 | 0.027 | 104.2 | 11.6 | 69.9 | 40.1 | 31.8 | 0.759 | 101.1 | 449.5 | 432.6 | 53.7 | 440 | 0.54 | 426.2 | 8.37 | 103.3 | 40.1 | 38.9 | 12 | 103.1 | 33.7 | 3.45 | 55.4 | 25.2
736050.3 |  |  | 1549 | 49.4 | 44 | 50.2 | 29.8 | 33.1 | 0.054 | 103.9 | 11.6 | 69.9 | 39.2 | 31.7 | 0.762 | 101.1 | 449.7 | 433.1 | 53.4 | 440.1 | 0.484 | 427.5 | 7.88 | 103.3 | 40.1 | 38.8 | 12 | 103.1 | 33.6 | 3.45 | 54.7 | 25.2
736080.3 |  |  | 1553 | 49.7 | 43.9 | 49.9 | 29.8 | 33.1 | 0.055 | 103.9 | 11.6 | 69.8 | 40.2 | 31.4 | 0.762 | 101.1 | 451 | 434.3 | 53.2 | 440.1 | 0.49 | 425.8 | 8.17 | 103.3 | 39.8 | 38.8 | 12 | 103 | 33.6 | 3.44 | 54.7 | 25
736110.3 |  |  | 1548 | 49.5 | 43.9 | 49.8 | 29.8 | 33 | 0.055 | 103.9 | 11.6 | 69.9 | 41 | 31.3 | 0.761 | 101.1 | 451.1 | 434.7 | 52.9 | 440.4 | 0.507 | 426.5 | 8.02 | 103.2 | 39.8 | 39.1 | 12 | 103 | 33.5 | 3.46 | 54.7 | 24.9
736140.3 |  |  | 1548 | 49.7 | 44.2 | 49.7 | 29.8 | 33 | 0.054 | 103.9 | 11.6 | 69.9 | 39.2 | 31.1 | 0.761 | 101.1 | 451.3 | 435.2 | 52.7 | 440 | 0.501 | 426.6 | 8 | 103.2 | 39.7 | 39.2 | 12 | 103.1 | 33.5 | 3.45 | 54.7 | 25
736170.3 |  |  | 1549 | 49.9 | 44.3 | 49.7 | 29.8 | 32.9 | 0.053 | 104 | 11.6 | 69.9 | 39.2 | 31.2 | 0.76 | 101.1 | 451.7 | 435.3 | 52.6 | 440.1 | 0.485 | 425.9 | 8.09 | 103.3 | 39.6 | 39.4 | 12 | 103.2 | 33.5 | 3.43 | 55.1 | 25
748801.4 |  |  | 2496 | 127.8 | 85.3 | 99.9 | 29.9 | 32 | 0.054 | 107.1 | 11.6 | 69.9 | 69 | 66 | 0.99 | 101 | 364.4 | 291.1 | 99.2 | 684.2 | 1.577 | 427.3 | 33.75 | 122.3 | 45.4 | 78.8 | 12 | 121.7 | 32.1 | 8.49 | 98 | 71.9
748802.4 |  |  | 2475 | 128.7 | 85.3 | 99.9 | 29.9 | 32 | 0.061 | 106.9 | 11.6 | 69.8 | 69 | 65.9 | 0.99 | 101 | 364.5 | 290.5 | 99.2 | 684.1 | 1.577 | 427.8 | 33.7 | 122.2 | 45.3 | 78.8 | 12 | 121.8 | 32 | 8.49 | 98 | 71.9
748803.4 |  |  | 2446 | 129.8 | 85.3 | 99.9 | 29.9 | 31.9 | 0.072 | 106.5 | 11.6 | 69.8 | 68.9 | 65.9 | 0.99 | 101 | 361.7 | 289.2 | 99.2 | 684.2 | 1.589 | 427.5 | 33.38 | 122.2 | 45.4 | 78.8 | 12 | 122 | 32.1 | 8.49 | 98 | 72
748804.4 |  |  | 2416 | 130.5 | 85.3 | 100 | 29.9 | 31.9 | 0.086 | 106.3 | 11.6 | 69.8 | 68.5 | 65.9 | 0.99 | 101.1 | 359 | 287.6 | 99.2 | 684.1 | 1.607 | 427.9 | 32.75 | 122.3 | 45.3 | 78.8 | 12 | 122.1 | 32.1 | 8.48 | 98 | 72.2
748805.4 |  |  | 2385 | 130.5 | 85.3 | 99.9 | 30 | 31.9 | 0.108 | 106.1 | 11.6 | 69.8 | 68 | 65.9 | 0.99 | 101 | 356.7 | 286 | 99.2 | 684.1 | 1.62 | 428.1 | 32.15 | 122.2 | 45.3 | 78.8 | 12 | 121.9 | 32.1 | 8.48 | 98 | 72.2
748806.4 |  |  | 2353 | 130.3 | 85.3 | 99.9 | 29.9 | 31.9 | 0.128 | 106 | 11.6 | 69.8 | 67.4 | 65.9 | 0.989 | 101.1 | 354.8 | 284.3 | 99.2 | 683.9 | 1.639 | 426.6 | 31.93 | 122.3 | 45.4 | 78.8 | 12 | 121.8 | 32.1 | 8.46 | 97.9 | 72.4
748807.4 |  |  | 2321 | 129.9 | 85.3 | 99.9 | 29.9 | 31.8 | 0.16 | 105.7 | 11.6 | 69.8 | 67.3 | 65.9 | 0.99 | 101.1 | 352.4 | 283 | 99.2 | 683.7 | 1.659 | 428 | 31.02 | 122.2 | 45.3 | 78.7 | 12 | 121.6 | 32.1 | 8.44 | 97.7 | 72.3
748808.4 |  |  | 2290 | 129.5 | 85.2 | 99.9 | 29.9 | 31.9 | 0.185 | 105.5 | 11.6 | 69.8 | 67.3 | 65.9 | 0.992 | 101.1 | 351.4 | 281.9 | 99.2 | 683.3 | 1.678 | 429.1 | 30.79 | 122.1 | 45.4 | 78.7 | 12 | 121.3 | 32.1 | 8.41 | 97.4 | 72.4
748809.4 |  |  | 2256 | 128.8 | 85.3 | 99.9 | 29.9 | 31.9 | 0.197 | 105.3 | 11.6 | 69.8 | 66.4 | 65.9 | 0.991 | 101.1 | 348.7 | 280.4 | 99.2 | 683.1 | 1.691 | 426.8 | 29.73 | 122 | 45.5 | 78.7 | 12 | 121.5 | 32.1 | 8.38 | 97 | 72.6
748810.4 |  |  | 2226 | 127.9 | 85.3 | 99.9 | 29.9 | 31.9 | 0.237 | 105 | 11.6 | 69.8 | 65.2 | 66 | 0.99 | 101.1 | 346.2 | 278.6 | 99.2 | 682.6 | 1.69 | 414.2 | 29.14 | 121.8 | 45.4 | 78.6 | 12 | 121 | 32.1 | 8.33 | 96.4 | 72.6
748811.4 |  |  | 2194 | 126.6 | 85.3 | 99.8 | 29.9 | 31.9 | 0.261 | 104.6 | 11.6 | 69.8 | 63.9 | 66.1 | 0.991 | 101.1 | 343.8 | 276.9 | 99.2 | 682.1 | 1.686 | 408.2 | 28.34 | 121.6 | 45.3 | 78.6 | 12 | 120.4 | 32.3 | 8.28 | 95.7 | 72.5
748812.4 |  |  | 2164 | 125 | 85.3 | 99.7 | 29.9 | 31.9 | 0.259 | 104.7 | 11.6 | 69.8 | 62.8 | 66.2 | 0.992 | 101.1 | 340.8 | 275.2 | 99.2 | 681.4 | 1.733 | 405.1 | 29.36 | 120.5 | 45.3 | 78.6 | 12 | 119.1 | 32.7 | 8.22 | 95.3 | 72.6
748813.4 |  |  | 2128 | 123.9 | 85.4 | 99.7 | 29.8 | 32 | 0.333 | 104.3 | 11.6 | 69.8 | 61.8 | 66.1 | 0.993 | 101.1 | 336.8 | 272.7 | 99.1 | 680.7 | 1.727 | 412.7 | 26.45 | 120.6 | 45.3 | 78.5 | 12 | 119.7 | 32.7 | 8.15 | 94.6 | 72.5
748814.4 |  |  | 2100 | 122.5 | 85.4 | 99.7 | 29.8 | 32 | 0.339 | 104.2 | 11.6 | 69.8 | 60.8 | 66 | 0.993 | 101.1 | 334 | 270.3 | 99.1 | 679.9 | 1.72 | 421.2 | 26.36 | 120.2 | 45.3 | 78.4 | 12 | 118.7 | 32.7 | 8.08 | 94.2 | 72.4
748815.4 |  |  | 2066 | 121.6 | 85.4 | 99.8 | 29.8 | 32 | 0.382 | 104 | 11.6 | 69.8 | 59.9 | 66 | 0.993 | 101.1 | 330.6 | 268.4 | 99.1 | 679 | 1.72 | 425.5 | 26.08 | 119.4 | 45.4 | 78.3 | 12 | 118.5 | 32.7 | 7.99 | 93.4 | 72.4
748816.4 |  |  | 2035 | 119.7 | 85.4 | 99.7 | 29.8 | 32 | 0.429 | 104.7 | 11.6 | 69.8 | 58.9 | 66.1 | 0.99 | 101.1 | 327.3 | 266 | 99 | 678.1 | 1.722 | 427.9 | 24.99 | 117.5 | 45.4 | 78.1 | 12 | 117.6 | 32.7 | 7.9 | 92.4 | 72.3
748817.4 |  |  | 2004 | 118.1 | 85.3 | 99.7 | 29.7 | 32.1 | 0.457 | 104.6 | 11.6 | 69.8 | 57.9 | 66.1 | 0.992 | 101.1 | 323.3 | 263.2 | 99 | 677 | 1.709 | 426.2 | 24.29 | 117.1 | 45.4 | 77.9 | 12 | 117.2 | 32.6 | 7.79 | 91.8 | 72.2
748818.4 |  |  | 1972 | 116.5 | 85.3 | 99.6 | 29.7 | 32.1 | 0.486 | 104.3 | 11.6 | 69.8 | 56.8 | 66 | 0.986 | 101.1 | 318.6 | 260.2 | 98.9 | 675.9 | 1.712 | 427 | 23.54 | 116.9 | 45.4 | 77.7 | 12 | 116.5 | 32.4 | 7.68 | 91.1 | 72.1
748819.4 |  |  | 1940 | 115.2 | 85.2 | 99.5 | 29.7 | 32.1 | 0.515 | 104.1 | 11.6 | 69.8 | 55.3 | 66 | 0.988 | 101.1 | 314.1 | 256.9 | 98.9 | 674.8 | 1.717 | 428.4 | 22.8 | 116.6 | 45.4 | 77.6 | 12 | 115.9 | 32.4 | 7.56 | 90.4 | 71.9
748820.4 |  |  | 1908 | 114.1 | 85.2 | 99.4 | 29.7 | 32.1 | 0.631 | 104 | 11.6 | 69.8 | 53.7 | 65.9 | 0.99 | 101.1 | 308.7 | 254.2 | 98.8 | 673.7 | 1.775 | 428 | 22.22 | 110.1 | 45.4 | 77.3 | 12 | 110.1 | 32.4 | 7.44 | 89.8 | 71.7
748821.4 |  |  | 1877 | 112.2 | 85.2 | 99.3 | 29.6 | 32.1 | 0.643 | 103.8 | 11.6 | 69.8 | 52.2 | 65.9 | 0.991 | 101.1 | 303.3 | 250.4 | 98.7 | 672.5 | 1.754 | 427.6 | 21.34 | 109.9 | 45.3 | 77.2 | 12 | 109.8 | 32.4 | 7.3 | 89 | 71.6
748822.4 |  |  | 1845 | 110.5 | 85.2 | 99.2 | 29.6 | 32.1 | 0.64 | 103.6 | 11.6 | 69.8 | 50.8 | 65.9 | 0.988 | 101.1 | 298.6 | 246.8 | 98.7 | 671.1 | 1.729 | 426.9 | 20.88 | 109.9 | 45.4 | 76.9 | 12 | 109.4 | 32.3 | 7.16 | 88.4 | 71.6
748823.4 |  |  | 1813 | 108.4 | 85.1 | 99.2 | 29.6 | 32.1 | 0.631 | 103.4 | 11.6 | 69.8 | 49.7 | 65.9 | 0.99 | 101.1 | 293.3 | 243.3 | 98.6 | 669.8 | 1.687 | 425.6 | 19.9 | 109.9 | 45.4 | 76.7 | 12 | 109.1 | 32.3 | 7.01 | 87.4 | 71.4
748824.4 |  |  | 1783 | 106.5 | 85.1 | 99 | 29.5 | 32.2 | 0.609 | 103.2 | 11.6 | 69.8 | 48.5 | 65.8 | 0.99 | 101.1 | 288.5 | 240 | 98.6 | 668.5 | 1.665 | 427.6 | 19.24 | 109.5 | 45.4 | 76.5 | 12 | 108.6 | 32.3 | 6.86 | 86.5 | 71.3
748825.4 |  |  | 1750 | 104.6 | 85.1 | 98.9 | 29.5 | 32.2 | 0.59 | 103.2 | 11.6 | 69.8 | 47.5 | 65.8 | 0.988 | 101.1 | 282.8 | 236 | 98.5 | 667.1 | 1.638 | 426.4 | 18.5 | 108.8 | 45.4 | 76.3 | 12 | 108.2 | 32.3 | 6.7 | 85.6 | 71.2
748826.4 |  |  | 1718 | 102.9 | 84.9 | 98.8 | 29.4 | 32.2 | 0.577 | 103.1 | 11.6 | 69.8 | 47 | 65.8 | 0.989 | 101.1 | 277.4 | 232.4 | 98.5 | 665.7 | 1.622 | 426.3 | 17.73 | 108.5 | 45.4 | 76.1 | 12 | 107.8 | 32.2 | 6.53 | 84.6 | 71.1
748827.4 |  |  | 1688 | 101.3 | 84.7 | 98.7 | 29.4 | 32.2 | 0.563 | 103.1 | 11.6 | 69.8 | 46.8 | 65.7 | 0.984 | 101.1 | 272.9 | 228.8 | 98.4 | 664.2 | 1.606 | 427.5 | 17.33 | 107 | 45.4 | 75.7 | 12 | 107.3 | 32.2 | 6.36 | 83.6 | 71.1
748828.4 |  |  | 1656 | 99.9 | 84.5 | 98.6 | 29.5 | 32.3 | 0.541 | 103 | 11.6 | 69.8 | 46.1 | 65.8 | 0.974 | 101.1 | 266.6 | 225 | 98.4 | 662.4 | 1.601 | 427 | 16.93 | 106.6 | 45.4 | 75.3 | 12 | 106.9 | 32.3 | 6.2 | 82.6 | 71.1
748829.4 |  |  | 1623 | 98.1 | 84.4 | 98.5 | 29.6 | 32.3 | 0.522 | 102.8 | 11.6 | 69.8 | 45.1 | 65.8 | 0.999 | 101.1 | 262 | 221 | 98.4 | 660.8 | 1.568 | 426.6 | 15.52 | 106.9 | 45.3 | 75.1 | 12 | 106.8 | 32.4 | 6.03 | 81.6 | 71.2
748831.3 |  |  | 1567 | 93.6 | 84.1 | 98.2 | 29.5 | 32.3 | 0.486 | 102.7 | 11.6 | 69.8 | 43.2 | 65.7 | 0.994 | 101.1 | 253.3 | 214.8 | 98.3 | 657.5 | 1.512 | 427.1 | 14.63 | 106.4 | 45.4 | 74.3 | 12 | 105.9 | 32.4 | 5.71 | 79.7 | 71.3
748832.3 |  |  | 1555 | 90.9 | 83.9 | 98.2 | 29.4 | 32.3 | 0.439 | 102.7 | 11.6 | 69.8 | 42.3 | 65.7 | 0.992 | 101.1 | 252.3 | 213.5 | 98.2 | 655.7 | 1.463 | 425.6 | 14.24 | 106.5 | 45.4 | 73.9 | 12 | 106.4 | 32.4 | 5.55 | 79 | 71.5
748833.3 |  |  | 1552 | 88.6 | 83.8 | 98.2 | 29.3 | 32.3 | 0.421 | 102.6 | 11.6 | 69.8 | 41.5 | 65.6 | 0.992 | 101.1 | 252.2 | 213.3 | 98.2 | 653.9 | 1.451 | 426.2 | 13.92 | 106.4 | 45.5 | 73.6 | 12 | 105.7 | 32.3 | 5.39 | 78.4 | 71.7
748834.3 |  |  | 1550 | 86.7 | 83.6 | 98.1 | 29.2 | 32.3 | 0.384 | 102.6 | 11.6 | 69.8 | 40.8 | 65.6 | 0.99 | 101.1 | 252.3 | 213.2 | 98.1 | 652.1 | 1.417 | 426.3 | 13.7 | 106.3 | 45.5 | 73.3 | 12 | 105.4 | 32.4 | 5.23 | 77.5 | 71.8
748835.3 |  |  | 1549 | 85.3 | 83.3 | 98 | 29.3 | 32.4 | 0.3 | 102.7 | 11.6 | 69.8 | 40.3 | 65.6 | 0.986 | 101.1 | 252.3 | 213.1 | 98.1 | 650.2 | 1.366 | 426.8 | 13.51 | 106.2 | 45.5 | 73.1 | 12 | 106.3 | 32.4 | 5.08 | 76.8 | 71.8
748836.3 |  |  | 1549 | 83.9 | 83 | 97.9 | 29.4 | 32.4 | 0.279 | 102.7 | 11.6 | 69.9 | 39.9 | 65.7 | 0.992 | 101.1 | 252.6 | 213.4 | 98.2 | 648.4 | 1.295 | 427.1 | 13.35 | 107.2 | 45.4 | 72.7 | 12 | 108.3 | 32.5 | 4.93 | 76 | 71.9
748837.3 |  |  | 1550 | 82.9 | 82.8 | 97.8 | 29.4 | 32.4 | 0.238 | 102.7 | 11.6 | 69.9 | 39.6 | 65.6 | 0.991 | 101.1 | 252.9 | 213.6 | 98.1 | 646.7 | 1.265 | 426.3 | 13.24 | 107.6 | 45.4 | 72.3 | 12 | 108.3 | 32.5 | 4.79 | 75.3 | 72.1
748838.3 |  |  | 1549 | 81.8 | 82.6 | 97.8 | 29.3 | 32.4 | 0.239 | 102.7 | 11.6 | 69.9 | 39.5 | 65.5 | 0.988 | 101.1 | 253 | 213.9 | 98 | 644.8 | 1.246 | 427.4 | 13.08 | 107.8 | 45.4 | 71.9 | 12 | 108.3 | 32.5 | 4.66 | 74.7 | 72.1
748839.3 |  |  | 1549 | 81.2 | 82.3 | 97.8 | 29.2 | 32.4 | 0.19 | 102.7 | 11.6 | 69.9 | 39.4 | 65.4 | 0.991 | 101.1 | 253.3 | 214.2 | 97.8 | 643 | 1.208 | 427.4 | 13.03 | 107.8 | 45.6 | 71.5 | 12 | 108.2 | 32.4 | 4.53 | 74.2 | 72.3
748840.3 |  |  | 1550 | 80.5 | 82 | 97.7 | 29.2 | 32.6 | 0.196 | 102.7 | 11.6 | 69.9 | 39.3 | 65.5 | 0.99 | 101.1 | 253.3 | 214.3 | 97.8 | 641.3 | 1.199 | 426.2 | 12.99 | 107.8 | 45.5 | 71.1 | 12 | 108 | 32.5 | 4.4 | 73.7 | 72.3
748841.3 |  |  | 1549 | 80 | 81.7 | 97.6 | 29.3 | 32.5 | 0.158 | 102.8 | 11.6 | 69.9 | 39.1 | 65.6 | 0.987 | 101.1 | 253.6 | 214.5 | 97.9 | 639.5 | 1.183 | 427.4 | 12.8 | 107.7 | 45.4 | 70.7 | 12 | 107.8 | 32.6 | 4.29 | 73.2 | 72.3
748842.3 |  |  | 1548 | 79.3 | 81.3 | 97.5 | 29.2 | 32.6 | 0.149 | 102.8 | 11.6 | 69.9 | 39.1 | 65.5 | 0.991 | 101 | 253.8 | 214.6 | 97.8 | 637.9 | 1.145 | 427.2 | 12.69 | 107.6 | 45.4 | 70.3 | 12 | 107.7 | 32.6 | 4.18 | 72.9 | 72.3
748843.3 |  |  | 1549 | 78.6 | 81.1 | 97.6 | 29.1 | 32.6 | 0.148 | 102.8 | 11.6 | 69.9 | 39.1 | 65.4 | 0.991 | 101.1 | 254.2 | 214.8 | 97.7 | 636.2 | 1.137 | 426.5 | 12.64 | 107.7 | 45.4 | 69.7 | 12 | 107.7 | 32.5 | 4.08 | 72.5 | 72.4
748844.3 |  |  | 1550 | 77.9 | 80.7 | 97.4 | 29.1 | 32.6 | 0.147 | 102.9 | 11.6 | 69.8 | 39.1 | 65.3 | 0.986 | 101 | 254.9 | 215.2 | 97.6 | 634.6 | 1.134 | 426.4 | 12.57 | 107.5 | 45.4 | 69.4 | 12 | 107.4 | 32.5 | 3.98 | 72.1 | 72.4
748845.3 |  |  | 1549 | 77.6 | 80.3 | 97.5 | 29.1 | 32.6 | 0.115 | 102.9 | 11.6 | 69.8 | 39.1 | 65.4 | 0.991 | 101 | 255.1 | 215.4 | 97.6 | 632.8 | 1.115 | 426.7 | 12.46 | 107.4 | 45.4 | 69 | 12 | 107.3 | 32.5 | 3.89 | 71.9 | 72.5
748846.3 |  |  | 1549 | 77.1 | 79.9 | 97.4 | 29.1 | 32.6 | 0.115 | 103 | 11.6 | 69.8 | 39.1 | 65.4 | 0.991 | 101 | 255.2 | 215.4 | 97.6 | 631.2 | 1.096 | 427 | 12.39 | 107.4 | 45.4 | 68.6 | 12 | 107.3 | 32.5 | 3.81 | 71.6 | 72.6
748847.3 |  |  | 1550 | 76.8 | 79.7 | 97.4 | 29 | 32.7 | 0.125 | 103 | 11.6 | 69.8 | 39.2 | 65.3 | 0.99 | 101.1 | 255.1 | 215.7 | 97.6 | 629.7 | 1.091 | 426.4 | 12.38 | 107.4 | 45.4 | 68.2 | 12 | 107.3 | 32.5 | 3.74 | 71.3 | 72.5
748848.3 |  |  | 1548 | 76.2 | 79.3 | 97.4 | 29 | 32.7 | 0.117 | 103 | 11.6 | 69.8 | 39.4 | 65.3 | 0.989 | 101.1 | 255.2 | 215.9 | 97.5 | 628.2 | 1.085 | 426.6 | 12.2 | 107.4 | 45.4 | 67.9 | 12 | 107.1 | 32.6 | 3.68 | 70.9 | 72.4
748849.3 |  |  | 1549 | 75.8 | 78.9 | 97.3 | 29 | 32.7 | 0.097 | 103.1 | 11.6 | 69.8 | 39.9 | 65.3 | 0.988 | 101.1 | 255.6 | 216.1 | 97.4 | 626.6 | 1.076 | 427.2 | 12.21 | 107.3 | 45.3 | 67.6 | 12 | 107.1 | 32.6 | 3.62 | 70.6 | 72.4
748850.3 |  |  | 1549 | 75.4 | 78.4 | 97.3 | 28.9 | 32.7 | 0.096 | 103.1 | 11.6 | 69.8 | 40.4 | 65.3 | 0.986 | 101.1 | 256 | 216.5 | 97.4 | 625.1 | 1.069 | 426.6 | 12.21 | 107.3 | 45.4 | 67.2 | 12 | 107 | 32.5 | 3.57 | 70.4 | 72.3
748851.3 |  |  | 1548 | 75 | 78 | 97.2 | 28.9 | 32.8 | 0.103 | 103.1 | 11.6 | 69.8 | 40.6 | 65.3 | 0.987 | 101.1 | 256.1 | 216.6 | 97.3 | 623.5 | 1.056 | 426.7 | 11.97 | 107.2 | 45.3 | 66.8 | 12 | 106.9 | 32.6 | 3.53 | 70 | 72.1
748852.3 |  |  | 1548 | 74.4 | 77.7 | 97.2 | 28.9 | 32.8 | 0.092 | 103.2 | 11.6 | 69.8 | 40.3 | 65.3 | 0.989 | 101.1 | 256.4 | 216.8 | 97.4 | 622.2 | 1.025 | 427.1 | 11.91 | 107.2 | 45.3 | 66.6 | 12 | 106.9 | 32.6 | 3.49 | 69.8 | 72
748853.3 |  |  | 1549 | 73.9 | 77.3 | 97.1 | 28.9 | 32.8 | 0.094 | 103.2 | 11.6 | 69.8 | 39.9 | 65.3 | 0.99 | 101.1 | 256.9 | 217.2 | 97.3 | 620.7 | 1.018 | 425.7 | 11.82 | 107.2 | 45.3 | 66.2 | 12 | 106.8 | 32.6 | 3.46 | 69.5 | 71.8
748854.3 |  |  | 1550 | 73.3 | 77 | 97.1 | 29.1 | 32.7 | 0.09 | 103.3 | 11.6 | 69.8 | 39.7 | 65.5 | 0.989 | 101.1 | 257.7 | 217.5 | 97.4 | 619.2 | 1.014 | 426.1 | 11.86 | 107.2 | 45.4 | 65.8 | 12 | 106.7 | 32.7 | 3.43 | 69.2 | 71.8
748855.3 |  |  | 1549 | 73.1 | 76.7 | 96.9 | 29 | 32.8 | 0.082 | 103.3 | 11.6 | 69.8 | 39.5 | 65.4 | 0.986 | 101.1 | 257.6 | 217.7 | 97.3 | 617.9 | 0.999 | 426.7 | 11.81 | 107.1 | 45.4 | 65.6 | 12 | 106.7 | 32.7 | 3.4 | 69 | 71.6
748856.3 |  |  | 1550 | 72.6 | 76.4 | 96.9 | 28.9 | 32.8 | 0.083 | 103.4 | 11.6 | 69.8 | 39.3 | 65.4 | 0.985 | 101.1 | 258.3 | 218.1 | 97.2 | 616.6 | 0.994 | 426.5 | 11.77 | 107.1 | 45.3 | 65.4 | 12 | 106.6 | 32.7 | 3.38 | 68.8 | 71.4
748857.3 |  |  | 1549 | 72.4 | 76.1 | 96.9 | 28.9 | 32.9 | 0.078 | 103.4 | 11.6 | 69.8 | 39.2 | 65.2 | 0.987 | 101.1 | 258 | 218.2 | 97.1 | 615.2 | 0.981 | 426.5 | 11.63 | 107.1 | 45.4 | 65.1 | 12 | 106.6 | 32.7 | 3.36 | 68.5 | 71.5
748858.3 |  |  | 1549 | 72.1 | 75.8 | 96.9 | 28.9 | 32.9 | 0.08 | 103.4 | 11.6 | 69.8 | 39 | 65.2 | 0.992 | 101.1 | 257.9 | 218.5 | 97 | 613.9 | 0.957 | 427 | 11.55 | 107 | 45.4 | 65 | 12 | 106.5 | 32.7 | 3.35 | 68.2 | 71.4
748859.3 |  |  | 1550 | 71.7 | 75.4 | 96.8 | 28.9 | 32.9 | 0.083 | 103.4 | 11.6 | 69.8 | 38.9 | 65.3 | 0.987 | 101.1 | 258.4 | 218.8 | 97.1 | 612.6 | 0.945 | 427.2 | 11.62 | 107 | 45.4 | 64.8 | 12 | 106.5 | 32.7 | 3.33 | 68 | 71.3
748860.3 |  |  | 1548 | 71.5 | 75.2 | 96.8 | 28.9 | 32.9 | 0.082 | 103.4 | 11.6 | 69.8 | 38.9 | 65.2 | 0.99 | 101.1 | 258.5 | 218.9 | 96.9 | 611.2 | 0.949 | 427.4 | 11.52 | 106.9 | 45.4 | 64.6 | 12 | 106.4 | 32.8 | 3.31 | 67.7 | 71.3
748861.3 |  |  | 1548 | 71 | 74.9 | 96.8 | 28.8 | 32.9 | 0.083 | 103.4 | 11.6 | 69.8 | 38.9 | 65.1 | 0.989 | 101.1 | 259 | 219.3 | 96.8 | 609.9 | 0.946 | 426.8 | 11.41 | 106.9 | 45.5 | 64.3 | 12 | 106.4 | 32.7 | 3.3 | 67.5 | 71.4
748862.3 |  |  | 1547 | 70.4 | 74.7 | 96.8 | 28.9 | 32.9 | 0.081 | 103.4 | 11.6 | 69.8 | 38.8 | 65.2 | 0.986 | 101.1 | 259.4 | 219.4 | 96.8 | 608.7 | 0.949 | 427.2 | 11.12 | 106.9 | 45.4 | 64.2 | 12 | 106.1 | 32.8 | 3.28 | 67 | 71.3
748863.3 |  |  | 1551 | 69.8 | 74.5 | 96.7 | 28.9 | 33 | 0.089 | 103.4 | 11.6 | 69.8 | 38.6 | 65.1 | 0.987 | 101.1 | 260.1 | 220.2 | 96.7 | 607.4 | 0.946 | 427.2 | 11.21 | 106.8 | 45.4 | 63.9 | 12 | 106.2 | 32.8 | 3.27 | 66.7 | 71.4
748864.3 |  |  | 1549 | 69.2 | 74.3 | 96.7 | 28.8 | 32.9 | 0.067 | 103.5 | 11.6 | 69.8 | 38.7 | 65.1 | 0.99 | 101.1 | 260.4 | 220.4 | 96.7 | 606.2 | 0.952 | 426 | 11.19 | 106.8 | 45.6 | 63.7 | 12 | 106.1 | 32.8 | 3.25 | 66.6 | 71.5
748865.3 |  |  | 1547 | 68.9 | 74 | 96.6 | 28.8 | 33 | 0.095 | 103.3 | 11.6 | 69.8 | 38.8 | 65.1 | 0.989 | 101.1 | 260 | 220.5 | 96.6 | 605.1 | 0.969 | 426.8 | 10.87 | 106.7 | 45.4 | 63.6 | 12 | 106 | 32.8 | 3.24 | 66.1 | 71.6
748866.3 |  |  | 1548 | 68.2 | 73.8 | 96.5 | 28.8 | 33 | 0.078 | 103.5 | 11.6 | 69.8 | 38.8 | 65.1 | 0.982 | 101.1 | 261 | 220.9 | 96.6 | 603.8 | 0.985 | 426.7 | 11.06 | 106.7 | 45.4 | 63.4 | 12 | 105.9 | 32.9 | 3.23 | 66 | 71.6
748867.3 |  |  | 1548 | 67.9 | 73.5 | 96.6 | 28.8 | 33 | 0.082 | 103.5 | 11.6 | 69.8 | 38.9 | 65.1 | 0.979 | 101.1 | 261 | 221.2 | 96.5 | 602.7 | 0.98 | 426 | 10.83 | 106.7 | 45.4 | 63.2 | 12 | 105.8 | 32.9 | 3.21 | 65.6 | 71.8
748868.3 |  |  | 1550 | 67.5 | 73.2 | 96.4 | 28.8 | 33.1 | 0.072 | 103.6 | 11.6 | 69.8 | 38.9 | 64.9 | 0.972 | 101.1 | 261.7 | 221.7 | 96.4 | 601.5 | 0.978 | 427.3 | 11.03 | 106.6 | 45.5 | 63.1 | 12 | 105.8 | 32.9 | 3.2 | 65.5 | 71.9
748869.3 |  |  | 1549 | 67.5 | 73.1 | 96.4 | 28.8 | 33.1 | 0.087 | 103.5 | 11.6 | 69.8 | 38.9 | 64.9 | 0.968 | 101.1 | 261.2 | 221.8 | 96.4 | 600.4 | 0.968 | 427.1 | 10.69 | 106.6 | 45.5 | 63 | 12 | 105.7 | 32.9 | 3.19 | 65.1 | 72
748870.3 |  |  | 1549 | 67.1 | 72.9 | 96.4 | 28.9 | 33.1 | 0.071 | 103.6 | 11.6 | 69.8 | 39 | 65.1 | 0.966 | 101.1 | 262 | 222.2 | 96.4 | 599.2 | 0.961 | 427.3 | 10.89 | 106.5 | 45.5 | 62.8 | 12 | 105.7 | 33 | 3.18 | 65 | 72.1
748871.3 |  |  | 1547 | 66.5 | 72.6 | 96.3 | 28.8 | 33.1 | 0.072 | 103.6 | 11.6 | 69.8 | 39 | 65.1 | 0.965 | 101.1 | 262.7 | 222.4 | 96.4 | 597.9 | 0.961 | 427.7 | 10.75 | 106.5 | 45.5 | 62.7 | 12 | 105.7 | 33.1 | 3.16 | 64.6 | 72.2
748872.3 |  |  | 1548 | 65.7 | 72.3 | 96.3 | 28.8 | 33.1 | 0.074 | 103.6 | 11.6 | 69.8 | 39.1 | 65.1 | 0.96 | 101.1 | 262.5 | 222.7 | 96.3 | 596.9 | 0.966 | 427.4 | 10.61 | 106.4 | 45.4 | 62.6 | 12 | 105.4 | 33 | 3.15 | 64.1 | 72.2
748873.3 |  |  | 1551 | 65.4 | 72.2 | 96.2 | 28.8 | 33.2 | 0.073 | 103.6 | 11.6 | 69.8 | 39.1 | 65.1 | 0.954 | 101 | 263.6 | 223.5 | 96.2 | 595.6 | 0.969 | 427 | 10.7 | 106.3 | 45.5 | 62.6 | 12 | 105.4 | 33 | 3.14 | 64.1 | 72.3
748874.3 |  |  | 1549 | 65.3 | 72.1 | 96.2 | 28.8 | 33.2 | 0.068 | 103.6 | 11.6 | 69.8 | 39.1 | 64.9 | 0.954 | 101 | 263.3 | 223.4 | 96.1 | 594.6 | 0.963 | 426.4 | 10.5 | 106.3 | 45.4 | 62.4 | 12 | 105.4 | 33 | 3.13 | 64 | 72.3
748875.3 |  |  | 1547 | 65.1 | 71.9 | 96.1 | 28.7 | 33.2 | 0.098 | 103.4 | 11.6 | 69.8 | 39 | 64.9 | 0.95 | 101.1 | 263.1 | 223.7 | 96.1 | 593.6 | 0.966 | 426.1 | 10.17 | 106.4 | 45.5 | 62.3 | 12 | 105.5 | 33.1 | 3.13 | 63.5 | 72.4
748876.3 |  |  | 1550 | 64.5 | 71.7 | 96.1 | 28.6 | 33.2 | 0.069 | 103.6 | 11.6 | 69.8 | 38.9 | 64.9 | 0.948 | 101.1 | 264.6 | 224.3 | 95.9 | 592.5 | 0.973 | 427 | 10.55 | 106.4 | 45.6 | 62.3 | 12 | 105.4 | 33 | 3.12 | 63.4 | 72.6
748877.3 |  |  | 1546 | 63.9 | 71.6 | 96.1 | 28.6 | 33.2 | 0.073 | 103.6 | 11.6 | 69.8 | 39 | 64.9 | 0.945 | 101 | 263.8 | 224.1 | 95.8 | 591.4 | 0.959 | 426.1 | 10.15 | 106.2 | 45.5 | 62.2 | 12 | 105.1 | 32.9 | 3.11 | 62.9 | 72.5
748878.3 |  |  | 1552 | 63.6 | 71.5 | 96.1 | 28.7 | 33.2 | 0.059 | 103.7 | 11.6 | 69.8 | 39 | 64.9 | 0.94 | 101 | 265 | 225.3 | 95.8 | 590.3 | 0.961 | 425.8 | 10.41 | 106.1 | 45.4 | 62.1 | 12 | 105.2 | 33 | 3.1 | 62.9 | 72.6
748879.3 |  |  | 1550 | 63.5 | 71.3 | 96 | 28.7 | 33.2 | 0.066 | 103.6 | 11.6 | 69.8 | 39 | 64.9 | 0.934 | 101 | 264.6 | 225.3 | 95.8 | 589.2 | 0.955 | 427 | 10.26 | 106.1 | 45.4 | 62.1 | 12 | 105.1 | 33.1 | 3.09 | 62.7 | 72.5
748880.3 |  |  | 1549 | 63.6 | 71.1 | 95.9 | 28.7 | 33.3 | 0.071 | 103.6 | 11.6 | 69.8 | 39.1 | 64.9 | 0.932 | 101 | 265.1 | 225.5 | 95.8 | 588.1 | 0.956 | 426.6 | 10.27 | 106 | 45.4 | 62 | 12 | 105.1 | 33.1 | 3.09 | 62.5 | 72.4
748881.3 |  |  | 1548 | 63.4 | 70.9 | 95.9 | 28.7 | 33.3 | 0.096 | 103.6 | 11.6 | 69.8 | 39.5 | 64.9 | 0.93 | 101 | 265 | 225.7 | 95.7 | 587.1 | 0.956 | 426.4 | 10.06 | 106 | 45.4 | 61.9 | 12 | 105 | 33.1 | 3.08 | 62.1 | 72.3
748882.3 |  |  | 1546 | 62.8 | 70.8 | 95.9 | 28.7 | 33.3 | 0.089 | 103.6 | 11.6 | 69.8 | 39.8 | 64.9 | 0.927 | 101.1 | 265.7 | 225.7 | 95.6 | 585.8 | 0.958 | 427.5 | 10.01 | 105.9 | 45.4 | 61.8 | 12 | 105 | 33.1 | 3.08 | 61.8 | 72.2
748883.3 |  |  | 1546 | 62 | 70.6 | 95.8 | 28.7 | 33.3 | 0.093 | 103.5 | 11.6 | 69.9 | 39.9 | 65 | 0.929 | 101 | 265.6 | 226 | 95.6 | 584.8 | 0.951 | 426.4 | 9.77 | 105.7 | 45.4 | 61.8 | 12 | 104.8 | 33.2 | 3.07 | 61.3 | 72.1
748884.3 |  |  | 1548 | 61.1 | 70.4 | 95.8 | 28.7 | 33.3 | 0.086 | 103.6 | 11.6 | 69.9 | 40 | 65.1 | 0.924 | 101.1 | 266.9 | 226.8 | 95.6 | 583.7 | 0.946 | 426.4 | 9.81 | 105.6 | 45.4 | 61.7 | 12 | 104.9 | 33.2 | 3.07 | 61 | 71.9
748885.3 |  |  | 1548 | 60.6 | 70.3 | 95.7 | 28.7 | 33.3 | 0.067 | 103.6 | 11.6 | 69.9 | 39.9 | 65.1 | 0.923 | 101.1 | 267.2 | 227 | 95.6 | 582.7 | 0.935 | 426.9 | 9.78 | 105.4 | 45.4 | 61.6 | 12 | 104.7 | 33.2 | 3.06 | 60.7 | 71.8
748886.3 |  |  | 1552 | 60.6 | 70.2 | 95.7 | 28.7 | 33.3 | 0.053 | 103.7 | 11.6 | 69.9 | 39.9 | 65.1 | 0.917 | 101.1 | 268.3 | 227.9 | 95.4 | 581.7 | 0.937 | 427.1 | 10 | 105.2 | 45.3 | 61.5 | 12 | 104.8 | 33.3 | 3.06 | 60.8 | 71.7
748887.3 |  |  | 1548 | 60.5 | 70.1 | 95.7 | 28.7 | 33.3 | 0.071 | 103.7 | 11.6 | 69.9 | 39.9 | 65.1 | 0.913 | 101.1 | 267.3 | 227.7 | 95.4 | 580.7 | 0.928 | 427.1 | 9.72 | 105.1 | 45.4 | 61.4 | 12 | 104.8 | 33.4 | 3.05 | 60.5 | 71.5
748888.3 |  |  | 1548 | 60.5 | 70 | 95.6 | 28.7 | 33.3 | 0.07 | 103.7 | 11.6 | 69.9 | 40 | 65 | 0.912 | 101.1 | 267.4 | 227.9 | 95.3 | 579.5 | 0.933 | 426.9 | 9.77 | 105 | 45.4 | 61.4 | 12 | 104.7 | 33.4 | 3.05 | 60.4 | 71.4
748889.3 |  |  | 1550 | 60.3 | 69.8 | 95.6 | 28.6 | 33.4 | 0.069 | 103.7 | 11.6 | 69.9 | 40 | 64.9 | 0.911 | 101.1 | 267.8 | 228.5 | 95.2 | 578.5 | 0.933 | 427.5 | 9.8 | 104.9 | 45.4 | 61.4 | 12 | 104.7 | 33.3 | 3.04 | 60.3 | 71.3
748890.3 |  |  | 1550 | 60.2 | 69.7 | 95.5 | 28.6 | 33.4 | 0.072 | 103.7 | 11.6 | 69.9 | 40 | 64.8 | 0.91 | 101.1 | 267.7 | 228.7 | 95.1 | 577.4 | 0.932 | 427.6 | 9.66 | 104.9 | 45.4 | 61.3 | 12 | 104.6 | 33.3 | 3.04 | 60.2 | 71.2
748891.3 |  |  | 1548 | 60 | 69.6 | 95.6 | 28.6 | 33.4 | 0.074 | 103.7 | 11.6 | 69.9 | 40 | 64.8 | 0.906 | 101.1 | 268.4 | 228.8 | 95.1 | 576.4 | 0.93 | 426.8 | 9.65 | 104.9 | 45.5 | 61.4 | 12 | 104.6 | 33.3 | 3.04 | 60 | 71.2
748892.3 |  |  | 1548 | 59.6 | 69.5 | 95.6 | 28.6 | 33.4 | 0.071 | 103.7 | 11.6 | 69.9 | 39.9 | 64.8 | 0.903 | 101.1 | 268.7 | 229 | 94.9 | 575.4 | 0.921 | 427.2 | 9.57 | 104.9 | 45.7 | 61.4 | 12 | 104.6 | 33.2 | 3.04 | 59.8 | 71.2
748893.3 |  |  | 1548 | 59.1 | 69.4 | 95.6 | 28.5 | 33.6 | 0.07 | 103.7 | 11.6 | 69.9 | 39.9 | 64.7 | 0.902 | 101.1 | 269 | 229.3 | 94.8 | 574.2 | 0.919 | 427.2 | 9.5 | 104.9 | 45.6 | 61.5 | 12 | 104.6 | 33.3 | 3.03 | 59.6 | 71.3
748894.3 |  |  | 1548 | 58.8 | 69.4 | 95.6 | 28.6 | 33.4 | 0.07 | 103.7 | 11.6 | 69.9 | 40 | 64.9 | 0.896 | 101.1 | 269.2 | 229.6 | 94.9 | 573.2 | 0.917 | 426.2 | 9.49 | 104.9 | 45.6 | 61.6 | 12 | 104.5 | 33.4 | 3.03 | 59.4 | 71.3
748895.3 |  |  | 1548 | 58.5 | 69.3 | 95.4 | 28.6 | 33.5 | 0.068 | 103.8 | 11.6 | 69.9 | 40.1 | 64.8 | 0.896 | 101.1 | 269.5 | 229.9 | 94.9 | 572.2 | 0.91 | 426.8 | 9.39 | 104.9 | 45.5 | 61.7 | 12 | 104.5 | 33.4 | 3.03 | 59.2 | 71.3
748896.3 |  |  | 1548 | 58.2 | 69.3 | 95.3 | 28.5 | 33.5 | 0.065 | 103.8 | 11.6 | 69.9 | 40.1 | 64.7 | 0.894 | 101.1 | 269.7 | 230.2 | 94.7 | 571.2 | 0.914 | 427.3 | 9.33 | 104.9 | 45.3 | 61.8 | 12 | 104.4 | 33.4 | 3.02 | 59 | 71.4
748897.3 |  |  | 1549 | 57.7 | 69.3 | 95.4 | 28.6 | 33.4 | 0.065 | 103.8 | 11.6 | 69.9 | 40.1 | 64.6 | 0.892 | 101.1 | 270.5 | 230.8 | 94.6 | 570.2 | 0.91 | 426 | 9.36 | 104.9 | 45.5 | 62 | 12 | 104.4 | 33.4 | 3.02 | 58.8 | 71.6
748898.3 |  |  | 1549 | 57.5 | 69.3 | 95.4 | 28.5 | 33.6 | 0.064 | 103.8 | 11.5 | 69.9 | 40.1 | 64.6 | 0.891 | 101.1 | 270.2 | 231 | 94.5 | 569.3 | 0.905 | 427.2 | 9.29 | 104.9 | 45.5 | 62.2 | 12 | 104.4 | 33.4 | 3.01 | 58.6 | 71.7
748899.3 |  |  | 1550 | 57.3 | 69.2 | 95.3 | 28.4 | 33.4 | 0.067 | 103.8 | 11.6 | 69.8 | 40.1 | 64.6 | 0.887 | 101.1 | 271 | 231.5 | 94.4 | 568.2 | 0.905 | 427.5 | 9.32 | 104.8 | 45.4 | 62.4 | 12 | 104.3 | 33.4 | 3.01 | 58.5 | 71.8
748900.3 |  |  | 1549 | 57.2 | 69.2 | 95.3 | 28.5 | 33.6 | 0.063 | 103.8 | 11.5 | 69.9 | 40.2 | 64.7 | 0.883 | 101.1 | 271 | 231.7 | 94.4 | 567.3 | 0.903 | 427.1 | 9.27 | 104.9 | 45.4 | 62.6 | 12 | 104.3 | 33.4 | 3.01 | 58.4 | 71.9
748901.3 |  |  | 1551 | 57.2 | 69.3 | 95.3 | 28.6 | 33.6 | 0.063 | 103.8 | 11.5 | 69.8 | 40.1 | 64.7 | 0.887 | 101.1 | 271.4 | 232 | 94.4 | 566.3 | 0.904 | 427.2 | 9.32 | 104.9 | 45.4 | 62.9 | 12 | 104.3 | 33.5 | 3 | 58.3 | 72
748902.3 |  |  | 1549 | 57.1 | 69.3 | 95.2 | 28.5 | 33.6 | 0.062 | 103.8 | 11.5 | 69.8 | 40.1 | 64.7 | 0.885 | 101.1 | 271.8 | 232.3 | 94.3 | 565.4 | 0.904 | 427.2 | 9.26 | 104.9 | 45.4 | 63.1 | 12 | 104.3 | 33.4 | 3 | 58.2 | 72.1
748903.3 |  |  | 1549 | 57 | 69.4 | 95.3 | 28.4 | 33.6 | 0.061 | 103.8 | 11.5 | 69.8 | 40.1 | 64.6 | 0.882 | 101.1 | 271.6 | 232.4 | 94.2 | 564.4 | 0.9 | 427.2 | 9.15 | 104.8 | 45.4 | 63.4 | 12 | 104.3 | 33.4 | 2.99 | 58.1 | 72.2
748904.3 |  |  | 1549 | 56.8 | 69.6 | 95.2 | 28.5 | 33.6 | 0.063 | 103.8 | 11.5 | 69.8 | 40.1 | 64.7 | 0.882 | 101.1 | 271.9 | 232.7 | 94.2 | 563.4 | 0.9 | 426.4 | 9.15 | 104.8 | 45.3 | 63.7 | 12 | 104.3 | 33.4 | 2.99 | 58 | 72.3
748905.3 |  |  | 1550 | 56.6 | 69.7 | 95.1 | 28.4 | 33.7 | 0.063 | 103.8 | 11.6 | 69.8 | 40.1 | 64.7 | 0.881 | 101.1 | 272.4 | 233 | 94.2 | 562.5 | 0.902 | 426.3 | 9.14 | 104.8 | 45.2 | 63.9 | 12 | 104.2 | 33.4 | 2.99 | 57.9 | 72.3
748906.3 |  |  | 1549 | 56.4 | 69.8 | 95.1 | 28.4 | 33.7 | 0.06 | 103.8 | 11.5 | 69.8 | 40.1 | 64.6 | 0.877 | 101.1 | 272.6 | 233.2 | 94 | 561.6 | 0.894 | 426.6 | 9.05 | 104.7 | 45.3 | 64.3 | 12 | 104.2 | 33.4 | 2.99 | 57.8 | 72.4
748907.3 |  |  | 1550 | 56.3 | 70 | 95.1 | 28.4 | 33.6 | 0.058 | 103.9 | 11.5 | 69.8 | 40.2 | 64.7 | 0.877 | 101.1 | 273.3 | 233.8 | 94.1 | 560.6 | 0.894 | 426.5 | 9.15 | 104.7 | 45.3 | 64.5 | 12 | 104.2 | 33.5 | 2.99 | 57.8 | 72.4
748908.3 |  |  | 1550 | 56.2 | 70.2 | 95.1 | 28.4 | 33.6 | 0.057 | 103.9 | 11.5 | 69.8 | 40.2 | 64.7 | 0.879 | 101.1 | 273.1 | 234.2 | 94 | 559.7 | 0.893 | 426.5 | 9.1 | 104.7 | 45.3 | 64.7 | 12 | 104.2 | 33.4 | 2.99 | 57.7 | 72.5
748909.3 |  |  | 1551 | 56.3 | 70.3 | 95.1 | 28.4 | 33.7 | 0.056 | 103.9 | 11.5 | 69.8 | 40.2 | 64.6 | 0.877 | 101 | 273.7 | 234.5 | 93.9 | 558.8 | 0.897 | 426.9 | 9.19 | 104.6 | 45.3 | 65.1 | 12 | 104.1 | 33.6 | 2.98 | 57.7 | 72.6
748910.3 |  |  | 1551 | 56.4 | 70.6 | 95 | 28.4 | 33.7 | 0.055 | 103.9 | 11.5 | 69.8 | 40.2 | 64.7 | 0.876 | 101 | 273.4 | 234.7 | 93.9 | 557.9 | 0.894 | 427.6 | 9.15 | 104.6 | 45.2 | 65.2 | 12 | 104.1 | 33.6 | 2.98 | 57.7 | 72.4
748911.3 |  |  | 1549 | 56.4 | 70.7 | 94.9 | 28.4 | 33.7 | 0.051 | 103.9 | 11.5 | 69.8 | 40.1 | 64.6 | 0.877 | 101 | 273.7 | 234.6 | 93.8 | 557.1 | 0.89 | 427.4 | 9.14 | 104.5 | 45.3 | 65.5 | 12 | 104 | 33.5 | 2.98 | 57.7 | 72.4
748912.3 |  |  | 1548 | 56.3 | 70.8 | 94.9 | 28.4 | 33.7 | 0.051 | 104 | 11.5 | 69.8 | 40.1 | 64.7 | 0.875 | 101 | 273.7 | 235 | 93.9 | 556.2 | 0.887 | 426.6 | 9.08 | 104.5 | 45.2 | 65.8 | 12 | 104.1 | 33.6 | 2.98 | 57.7 | 72.4
748913.3 |  |  | 1551 | 56.2 | 70.9 | 94.9 | 28.4 | 33.7 | 0.052 | 104 | 11.5 | 69.8 | 40.1 | 64.6 | 0.875 | 101 | 274.6 | 235.4 | 93.8 | 555.3 | 0.888 | 427.2 | 9.14 | 104.5 | 45.3 | 66.1 | 12 | 104.1 | 33.6 | 2.98 | 57.7 | 72.4
748914.3 |  |  | 1548 | 56 | 71.1 | 94.8 | 28.5 | 33.7 | 0.053 | 104 | 11.5 | 69.8 | 40.1 | 64.7 | 0.878 | 101 | 274.4 | 235.5 | 93.8 | 554.5 | 0.882 | 427.4 | 9.05 | 104.5 | 45.2 | 66.2 | 12 | 104.1 | 33.6 | 2.97 | 57.6 | 72.2
748915.3 |  |  | 1550 | 56.1 | 71.3 | 94.9 | 28.4 | 33.7 | 0.056 | 104 | 11.5 | 69.8 | 40.1 | 64.7 | 0.879 | 101.1 | 274.7 | 235.9 | 93.7 | 553.6 | 0.885 | 426.3 | 9.1 | 104.5 | 45.2 | 66.4 | 12 | 104.1 | 33.5 | 2.97 | 57.5 | 72.1
748916.3 |  |  | 1548 | 55.9 | 71.4 | 94.8 | 28.4 | 33.7 | 0.056 | 104 | 11.5 | 69.8 | 40.1 | 64.7 | 0.877 | 101.1 | 274.9 | 235.9 | 93.6 | 552.7 | 0.877 | 426.8 | 9.02 | 104.5 | 45.3 | 66.5 | 12 | 104.1 | 33.6 | 2.97 | 57.4 | 72
748917.3 |  |  | 1548 | 55.8 | 71.7 | 94.7 | 28.4 | 33.8 | 0.055 | 104 | 11.5 | 69.8 | 40.1 | 64.6 | 0.876 | 101.1 | 275.1 | 236.1 | 93.6 | 551.9 | 0.881 | 426.7 | 9 | 104.5 | 45.2 | 66.8 | 12 | 104.1 | 33.6 | 2.97 | 57.4 | 71.8
748918.3 |  |  | 1549 | 55.6 | 71.9 | 94.7 | 28.3 | 33.8 | 0.056 | 104 | 11.5 | 69.8 | 40.1 | 64.6 | 0.877 | 101.1 | 275.7 | 236.7 | 93.5 | 551.2 | 0.881 | 426.8 | 9 | 104.6 | 45.2 | 66.9 | 12 | 104.1 | 33.6 | 2.97 | 57.3 | 71.7
748919.3 |  |  | 1550 | 55.6 | 72 | 94.7 | 28.4 | 33.8 | 0.059 | 104 | 11.5 | 69.8 | 40.2 | 64.7 | 0.877 | 101.1 | 275.7 | 237 | 93.6 | 550.4 | 0.875 | 427.1 | 9.07 | 104.5 | 45.1 | 67.1 | 12 | 104 | 33.7 | 2.97 | 57.2 | 71.6
748920.3 |  |  | 1550 | 55.7 | 72.2 | 94.6 | 28.4 | 33.8 | 0.06 | 103.9 | 11.5 | 69.8 | 40.2 | 64.6 | 0.88 | 101.1 | 275.3 | 236.9 | 93.4 | 549.6 | 0.876 | 426.7 | 9 | 104.6 | 45 | 67.2 | 12 | 104 | 33.6 | 2.97 | 57.2 | 71.4
748921.3 |  |  | 1550 | 55.6 | 72.3 | 94.6 | 28.3 | 33.8 | 0.057 | 103.9 | 11.5 | 69.8 | 40.2 | 64.6 | 0.882 | 101.1 | 275.9 | 237.2 | 93.3 | 548.8 | 0.873 | 427.8 | 8.98 | 104.6 | 45 | 67.3 | 12 | 104.1 | 33.6 | 2.97 | 57.1 | 71.3
748922.3 |  |  | 1551 | 55.6 | 72.4 | 94.6 | 28.3 | 33.8 | 0.057 | 103.9 | 11.5 | 69.8 | 40.2 | 64.6 | 0.881 | 101.1 | 276.3 | 237.6 | 93.3 | 548.1 | 0.871 | 426.6 | 9.04 | 104.6 | 45.1 | 67.4 | 12 | 104.1 | 33.6 | 2.96 | 57.1 | 71.4
748923.3 |  |  | 1550 | 55.5 | 72.6 | 94.6 | 28.3 | 33.8 | 0.057 | 103.9 | 11.5 | 69.8 | 40.2 | 64.7 | 0.885 | 101.1 | 276.8 | 237.8 | 93.3 | 547.3 | 0.866 | 426.2 | 8.99 | 104.6 | 45.1 | 67.6 | 12 | 104 | 33.6 | 2.96 | 57.1 | 71.3
748924.3 |  |  | 1550 | 55.6 | 72.7 | 94.4 | 28.3 | 33.8 | 0.057 | 103.9 | 11.5 | 69.8 | 40.3 | 64.7 | 0.883 | 101.1 | 276.6 | 237.8 | 93.3 | 546.6 | 0.863 | 427.5 | 8.98 | 104.5 | 45.1 | 67.6 | 12 | 104.1 | 33.7 | 2.96 | 57.1 | 71.2
748925.3 |  |  | 1550 | 55.5 | 72.8 | 94.4 | 28.3 | 33.8 | 0.058 | 103.9 | 11.5 | 69.8 | 40.3 | 64.5 | 0.883 | 101.1 | 276.8 | 238.2 | 93.1 | 545.9 | 0.869 | 427.2 | 8.99 | 104.5 | 45.1 | 67.7 | 12 | 104.1 | 33.6 | 2.96 | 57 | 71.3
748926.3 |  |  | 1550 | 55.6 | 72.9 | 94.4 | 28.3 | 33.8 | 0.06 | 103.9 | 11.5 | 69.8 | 40.3 | 64.6 | 0.886 | 101.1 | 276.9 | 238.5 | 93.1 | 545.1 | 0.871 | 427.2 | 9.01 | 104.5 | 45.1 | 67.8 | 12 | 104 | 33.7 | 2.95 | 57 | 71.3
748927.3 |  |  | 1549 | 55.4 | 73.1 | 94.3 | 28.3 | 33.8 | 0.058 | 103.9 | 11.5 | 69.9 | 40.3 | 64.5 | 0.888 | 101.1 | 277.3 | 238.4 | 93.1 | 544.4 | 0.862 | 426.7 | 8.99 | 104.6 | 45.1 | 67.9 | 12 | 104.1 | 33.7 | 2.95 | 56.9 | 71.4
748928.3 |  |  | 1548 | 55.4 | 73.2 | 94.2 | 28.3 | 33.8 | 0.058 | 103.9 | 11.5 | 69.9 | 40.2 | 64.6 | 0.888 | 101.1 | 277.2 | 238.5 | 93 | 543.7 | 0.853 | 427.2 | 8.96 | 104.5 | 45 | 67.9 | 12 | 104 | 33.7 | 2.95 | 56.9 | 71.4
748929.3 |  |  | 1549 | 55.2 | 73.3 | 94.3 | 28.2 | 33.8 | 0.057 | 103.9 | 11.5 | 69.9 | 40.2 | 64.5 | 0.889 | 101.1 | 277.4 | 238.9 | 92.9 | 543.1 | 0.848 | 427.2 | 8.92 | 104.5 | 45.1 | 68 | 12 | 104 | 33.7 | 2.94 | 56.9 | 71.7
748930.3 |  |  | 1551 | 55.1 | 73.3 | 94.2 | 28.3 | 33.8 | 0.054 | 103.9 | 11.5 | 69.9 | 40.2 | 64.6 | 0.892 | 101.1 | 278 | 239.4 | 92.9 | 542.5 | 0.841 | 426.2 | 8.99 | 104.5 | 45 | 68 | 12 | 104 | 33.6 | 2.94 | 56.8 | 71.7
748931.3 |  |  | 1551 | 55.2 | 73.4 | 94.2 | 28.3 | 33.8 | 0.058 | 103.9 | 11.5 | 69.9 | 40.2 | 64.4 | 0.89 | 101.1 | 277.5 | 239.5 | 92.8 | 541.8 | 0.836 | 427.4 | 8.95 | 104.6 | 45.1 | 68.1 | 12 | 104 | 33.7 | 2.93 | 56.8 | 71.8
748932.3 |  |  | 1550 | 55.2 | 73.6 | 94.1 | 28.3 | 33.8 | 0.055 | 103.9 | 11.5 | 69.9 | 40.2 | 64.4 | 0.892 | 101.1 | 277.6 | 239.4 | 92.8 | 541.2 | 0.83 | 427.5 | 8.97 | 104.6 | 45 | 68.1 | 12 | 104 | 33.7 | 2.93 | 56.8 | 71.9
748933.3 |  |  | 1549 | 55.2 | 73.6 | 94.1 | 28.3 | 33.9 | 0.054 | 103.9 | 11.5 | 69.9 | 40.2 | 64.4 | 0.893 | 101.1 | 277.7 | 239.6 | 92.9 | 540.6 | 0.828 | 426.9 | 8.9 | 104.5 | 45 | 68.2 | 12 | 104 | 33.7 | 2.92 | 56.7 | 71.9
748934.3 |  |  | 1549 | 55.1 | 73.7 | 94.1 | 28.3 | 33.8 | 0.057 | 103.8 | 11.5 | 69.9 | 40.2 | 64.4 | 0.896 | 101.1 | 278.4 | 239.8 | 92.7 | 539.9 | 0.826 | 427.3 | 8.92 | 104.5 | 44.9 | 68.2 | 12 | 104 | 33.6 | 2.92 | 56.6 | 72.1
748935.3 |  |  | 1549 | 55 | 73.7 | 94.1 | 28.3 | 33.8 | 0.051 | 103.9 | 11.5 | 69.9 | 40.2 | 64.6 | 0.895 | 101.1 | 278.3 | 239.9 | 92.8 | 539.3 | 0.823 | 427.7 | 8.88 | 104.5 | 44.9 | 68.2 | 12 | 104 | 33.7 | 2.91 | 56.6 | 72.2
748936.3 |  |  | 1551 | 54.9 | 73.8 | 94.1 | 28.2 | 33.9 | 0.051 | 103.8 | 11.5 | 69.9 | 40.2 | 64.5 | 0.897 | 101.1 | 278.6 | 240.3 | 92.7 | 538.8 | 0.824 | 427.3 | 8.93 | 104.5 | 45 | 68.3 | 12 | 104 | 33.7 | 2.91 | 56.6 | 72.4
748937.3 |  |  | 1550 | 54.9 | 73.8 | 94.1 | 28.3 | 33.8 | 0.053 | 103.8 | 11.5 | 69.9 | 40.3 | 64.6 | 0.896 | 101 | 278.6 | 240.3 | 92.8 | 538.1 | 0.816 | 426.4 | 8.9 | 104.5 | 44.9 | 68.3 | 12 | 103.9 | 33.8 | 2.9 | 56.5 | 72.4
748938.3 |  |  | 1549 | 54.8 | 73.9 | 94 | 28.2 | 33.8 | 0.055 | 103.8 | 11.5 | 69.9 | 40.3 | 64.4 | 0.899 | 101.1 | 278.7 | 240.3 | 92.6 | 537.6 | 0.814 | 426.3 | 8.86 | 104.6 | 44.9 | 68.3 | 12 | 104 | 33.7 | 2.9 | 56.4 | 72.5
748939.3 |  |  | 1548 | 54.6 | 74 | 94 | 28.3 | 33.9 | 0.053 | 103.8 | 11.5 | 69.9 | 40.4 | 64.5 | 0.904 | 101.1 | 279 | 240.5 | 92.6 | 537 | 0.812 | 427.2 | 8.79 | 104.5 | 44.9 | 68.5 | 12 | 103.9 | 33.7 | 2.89 | 56.3 | 72.5
748940.3 |  |  | 1551 | 54.5 | 74 | 93.8 | 28.3 | 33.9 | 0.053 | 103.9 | 11.5 | 69.9 | 40.4 | 64.7 | 0.904 | 101.1 | 279.6 | 241.1 | 92.7 | 536.4 | 0.804 | 426 | 8.88 | 104.5 | 44.7 | 68.5 | 12 | 104 | 33.8 | 2.88 | 56.3 | 72.5
748941.3 |  |  | 1551 | 54.5 | 74.1 | 93.9 | 28.2 | 33.9 | 0.056 | 103.9 | 11.5 | 69.9 | 40.3 | 64.6 | 0.905 | 101 | 279.7 | 241.3 | 92.6 | 535.8 | 0.807 | 426.4 | 8.88 | 104.4 | 44.7 | 68.5 | 12 | 103.9 | 33.8 | 2.88 | 56.2 | 72.5
748942.3 |  |  | 1551 | 54.7 | 74.2 | 93.8 | 28.2 | 33.9 | 0.056 | 105.7 | 11.5 | 69.9 | 40.4 | 64.5 | 0.904 | 101 | 279.4 | 241.3 | 92.4 | 535.4 | 0.807 | 427.2 | 8.9 | 104.5 | 44.8 | 68.5 | 12 | 103.8 | 33.7 | 2.87 | 56.2 | 72.6
748943.3 |  |  | 1549 | 54.6 | 74.2 | 93.8 | 28.2 | 33.9 | 0.057 | 105.6 | 11.5 | 69.9 | 40.7 | 64.6 | 0.904 | 101 | 279.1 | 241.2 | 92.4 | 534.8 | 0.819 | 427.4 | 8.82 | 104.4 | 44.8 | 68.6 | 12 | 103.7 | 33.7 | 2.87 | 56.2 | 72.5
748944.3 |  |  | 1550 | 54.6 | 74.2 | 93.8 | 28.2 | 33.9 | 0.057 | 105.3 | 11.5 | 69.9 | 40.8 | 64.7 | 0.905 | 101 | 279.6 | 241.4 | 92.6 | 534.3 | 0.814 | 427.5 | 8.85 | 104.4 | 44.7 | 68.7 | 12 | 103.7 | 33.8 | 2.86 | 56.2 | 72.4
748945.3 |  |  | 1548 | 54.5 | 74.3 | 93.9 | 28.2 | 34 | 0.059 | 105.2 | 11.5 | 69.9 | 41 | 64.6 | 0.907 | 101 | 279.4 | 241.2 | 92.4 | 533.9 | 0.808 | 427.2 | 8.78 | 104.4 | 44.8 | 68.7 | 12 | 103.7 | 33.8 | 2.86 | 56.2 | 72.4
748946.3 |  |  | 1546 | 54.1 | 74.2 | 93.7 | 28.3 | 33.9 | 0.06 | 105 | 11.5 | 69.9 | 41.1 | 64.7 | 0.91 | 101 | 279.4 | 241.1 | 92.4 | 533.3 | 0.796 | 427.1 | 8.58 | 104.4 | 44.7 | 68.8 | 12 | 103.7 | 33.8 | 2.85 | 56.1 | 72.2
748947.3 |  |  | 1549 | 53.7 | 74.3 | 93.7 | 28.3 | 33.9 | 0.056 | 104.9 | 11.5 | 69.9 | 41 | 64.7 | 0.91 | 101.1 | 280.5 | 241.9 | 92.4 | 532.8 | 0.793 | 427.3 | 8.72 | 104.5 | 44.7 | 68.9 | 12 | 103.8 | 33.8 | 2.84 | 56 | 72.1
748948.3 |  |  | 1551 | 53.5 | 74.3 | 93.7 | 28.3 | 34 | 0.054 | 104.8 | 11.5 | 69.9 | 40.6 | 64.6 | 0.91 | 101 | 280.7 | 242.3 | 92.3 | 532.3 | 0.792 | 426 | 8.73 | 104.3 | 44.7 | 68.9 | 12 | 103.7 | 33.9 | 2.83 | 56 | 71.9
748949.3 |  |  | 1553 | 53.7 | 74.4 | 93.7 | 28.2 | 34 | 0.053 | 104.7 | 11.5 | 69.8 | 40.2 | 64.7 | 0.912 | 101.1 | 281.1 | 242.6 | 92.3 | 531.8 | 0.788 | 426.9 | 8.8 | 104.5 | 44.7 | 69 | 12 | 103.8 | 33.9 | 2.83 | 56 | 71.7
748950.3 |  |  | 1551 | 54 | 74.5 | 93.7 | 28.2 | 34 | 0.054 | 104.6 | 11.5 | 69.8 | 39.9 | 64.6 | 0.91 | 101.1 | 280.9 | 242.6 | 92.2 | 531.4 | 0.785 | 426.8 | 8.73 | 104.5 | 44.7 | 69.1 | 12 | 103.8 | 33.8 | 2.82 | 55.9 | 71.7
748951.3 |  |  | 1551 | 54.1 | 74.6 | 93.7 | 28.3 | 34 | 0.055 | 104.5 | 11.5 | 69.8 | 39.8 | 64.7 | 0.912 | 101.1 | 281.2 | 242.5 | 92.3 | 530.9 | 0.782 | 427 | 8.81 | 104.4 | 44.7 | 69.2 | 12 | 103.8 | 33.9 | 2.81 | 55.9 | 71.4
748952.3 |  |  | 1550 | 54.1 | 74.6 | 93.6 | 28.3 | 34.1 | 0.055 | 104.4 | 11.5 | 69.8 | 39.7 | 64.7 | 0.914 | 101.1 | 280.8 | 242.6 | 92.3 | 530.4 | 0.775 | 426.8 | 8.77 | 104.4 | 44.6 | 69.2 | 12 | 103.8 | 33.9 | 2.81 | 55.8 | 71.3
748953.3 |  |  | 1549 | 54 | 74.7 | 93.6 | 28.3 | 34 | 0.056 | 104.3 | 11.5 | 69.8 | 39.8 | 64.6 | 0.915 | 101.1 | 280.7 | 242.7 | 92.2 | 530 | 0.774 | 426.5 | 8.74 | 104.4 | 44.7 | 69.3 | 12 | 103.8 | 33.9 | 2.8 | 55.7 | 71.3
748954.3 |  |  | 1549 | 53.9 | 74.7 | 93.6 | 28.2 | 34 | 0.057 | 104.2 | 11.5 | 69.8 | 39.8 | 64.5 | 0.915 | 101.1 | 280.4 | 242.7 | 92 | 529.6 | 0.779 | 427.6 | 8.71 | 104.5 | 44.8 | 69.4 | 12 | 103.8 | 33.8 | 2.8 | 55.7 | 71.2
748955.3 |  |  | 1548 | 53.7 | 74.8 | 93.4 | 28.2 | 34.1 | 0.055 | 104.2 | 11.5 | 69.8 | 39.9 | 64.5 | 0.917 | 101.1 | 280.5 | 242.7 | 92 | 529.2 | 0.777 | 426.7 | 8.63 | 104.4 | 44.6 | 69.6 | 12 | 103.8 | 33.8 | 2.79 | 55.7 | 71.1
748956.3 |  |  | 1549 | 53.5 | 74.8 | 93.4 | 28.1 | 34 | 0.055 | 104.2 | 11.5 | 69.8 | 39.9 | 64.5 | 0.915 | 101.1 | 281.1 | 243 | 92 | 528.7 | 0.778 | 426.7 | 8.64 | 104.4 | 44.6 | 69.6 | 12 | 103.8 | 33.8 | 2.78 | 55.7 | 71.1
748957.3 |  |  | 1549 | 53.3 | 74.9 | 93.4 | 28.2 | 34 | 0.052 | 104.2 | 11.5 | 69.8 | 39.9 | 64.5 | 0.916 | 101.1 | 281.8 | 243.3 | 92.1 | 528.3 | 0.783 | 427.3 | 8.7 | 104.4 | 44.6 | 69.7 | 12 | 103.8 | 33.9 | 2.78 | 55.7 | 71.1
748958.3 |  |  | 1551 | 53.4 | 75 | 93.4 | 28.2 | 33.9 | 0.056 | 104.1 | 11.5 | 69.8 | 39.9 | 64.6 | 0.923 | 101.1 | 282 | 243.9 | 92.1 | 527.9 | 0.788 | 426.9 | 8.72 | 104.4 | 44.6 | 69.8 | 12 | 103.8 | 33.9 | 2.77 | 55.6 | 71.2
748959.3 |  |  | 1550 | 53.5 | 75 | 93.4 | 28.3 | 34 | 0.054 | 104.1 | 11.5 | 69.8 | 39.9 | 64.6 | 0.919 | 101.1 | 281.8 | 243.7 | 92.1 | 527.4 | 0.785 | 427 | 8.68 | 104.4 | 44.6 | 69.9 | 12 | 103.8 | 34 | 2.77 | 55.6 | 71.3
748960.3 |  |  | 1550 | 53.6 | 75.1 | 93.2 | 28.2 | 34.1 | 0.056 | 104.1 | 11.5 | 69.8 | 39.9 | 64.4 | 0.919 | 101.1 | 281.8 | 243.7 | 92.1 | 527.1 | 0.785 | 426.7 | 8.69 | 104.4 | 44.6 | 70.1 | 12 | 103.8 | 33.9 | 2.76 | 55.5 | 71.3
748961.3 |  |  | 1547 | 53.4 | 75.2 | 93.3 | 28.2 | 34 | 0.057 | 104 | 11.5 | 69.8 | 39.9 | 64.4 | 0.922 | 101.1 | 281.4 | 243.4 | 91.9 | 526.7 | 0.782 | 427.2 | 8.56 | 104.4 | 44.6 | 70.1 | 12 | 103.8 | 33.9 | 2.76 | 55.5 | 71.5
748962.3 |  |  | 1547 | 53.2 | 75.2 | 93.2 | 28.1 | 34 | 0.053 | 104 | 11.5 | 69.8 | 39.9 | 64.4 | 0.922 | 101.1 | 281.2 | 243.5 | 91.7 | 526.3 | 0.781 | 427.2 | 8.56 | 104.4 | 44.7 | 70.3 | 12 | 103.8 | 33.9 | 2.75 | 55.5 | 71.7
748963.3 |  |  | 1550 | 53 | 75.3 | 93.3 | 28.1 | 34 | 0.053 | 104 | 11.5 | 69.8 | 39.9 | 64.4 | 0.918 | 101.1 | 282.5 | 244.3 | 91.9 | 525.9 | 0.778 | 426.7 | 8.63 | 104.4 | 44.7 | 70.3 | 12 | 103.8 | 34 | 2.75 | 55.5 | 71.8
748964.3 |  |  | 1550 | 53 | 75.3 | 93.2 | 28.2 | 34.1 | 0.056 | 104 | 11.5 | 69.8 | 39.8 | 64.4 | 0.925 | 101.1 | 282.1 | 244.3 | 91.8 | 525.6 | 0.778 | 427.7 | 8.56 | 104.4 | 44.6 | 70.4 | 12 | 103.8 | 34 | 2.74 | 55.4 | 71.9
748965.3 |  |  | 1548 | 52.8 | 75.5 | 93.2 | 28.2 | 34 | 0.059 | 103.9 | 11.5 | 69.8 | 39.9 | 64.2 | 0.927 | 101.1 | 282.1 | 244.2 | 91.7 | 525.2 | 0.781 | 427.6 | 8.49 | 104.4 | 44.6 | 70.5 | 12 | 103.8 | 34 | 2.74 | 55.3 | 72
748966.3 |  |  | 1550 | 52.7 | 75.6 | 93.1 | 28.2 | 34.1 | 0.055 | 104 | 11.5 | 69.8 | 39.9 | 64.3 | 0.925 | 101 | 282.3 | 244.5 | 91.7 | 524.7 | 0.786 | 426.5 | 8.54 | 104.3 | 44.6 | 70.6 | 12 | 103.7 | 34 | 2.73 | 55.3 | 72
748967.3 |  |  | 1551 | 52.5 | 75.7 | 93.1 | 28.1 | 34.1 | 0.053 | 103.9 | 11.5 | 69.8 | 39.9 | 64.3 | 0.926 | 101.1 | 283 | 244.9 | 91.7 | 524.4 | 0.785 | 427.4 | 8.55 | 104.4 | 44.7 | 70.7 | 12 | 103.7 | 34 | 2.73 | 55.3 | 72.2
748968.3 |  |  | 1551 | 52.6 | 75.7 | 93 | 28.2 | 34.1 | 0.054 | 103.9 | 11.5 | 69.8 | 39.9 | 64.3 | 0.927 | 101.1 | 283 | 244.9 | 91.7 | 524.1 | 0.786 | 427.4 | 8.6 | 104.4 | 44.6 | 70.8 | 12 | 103.8 | 34.1 | 2.72 | 55.3 | 72.2
748969.3 |  |  | 1551 | 52.7 | 75.8 | 93.1 | 28.1 | 34 | 0.051 | 103.9 | 11.5 | 69.8 | 40 | 64.3 | 0.926 | 101.1 | 283 | 245.1 | 91.6 | 523.7 | 0.782 | 427.1 | 8.57 | 104.5 | 44.7 | 70.9 | 12 | 103.8 | 34 | 2.72 | 55.3 | 72.3
748970.3 |  |  | 1549 | 52.6 | 75.9 | 92.9 | 28.2 | 34 | 0.053 | 103.9 | 11.5 | 69.8 | 40.1 | 64.4 | 0.93 | 101.1 | 283.2 | 245.1 | 91.6 | 523.3 | 0.782 | 426.9 | 8.51 | 104.4 | 44.6 | 71.1 | 12 | 103.8 | 34.1 | 2.72 | 55.3 | 72.4
748971.3 |  |  | 1549 | 52.5 | 76 | 92.9 | 28.1 | 34.1 | 0.051 | 103.9 | 11.5 | 69.8 | 40.1 | 64.3 | 0.928 | 101.1 | 283.2 | 245.2 | 91.6 | 522.9 | 0.783 | 426.8 | 8.46 | 104.4 | 44.6 | 71.1 | 12 | 103.8 | 34.1 | 2.71 | 55.3 | 72.3
748972.3 |  |  | 1550 | 52.3 | 76.1 | 92.9 | 28.1 | 34.2 | 0.051 | 103.9 | 11.5 | 69.8 | 40.1 | 64.3 | 0.931 | 101 | 283.8 | 245.4 | 91.6 | 522.7 | 0.78 | 427.2 | 8.49 | 104.3 | 44.7 | 71.2 | 12 | 103.7 | 34 | 2.71 | 55.3 | 72.4
748973.3 |  |  | 1551 | 52.3 | 76.1 | 92.9 | 28.1 | 34.1 | 0.051 | 103.9 | 11.5 | 69.8 | 40.2 | 64.4 | 0.93 | 101.1 | 283.8 | 245.7 | 91.6 | 522.3 | 0.783 | 426.1 | 8.52 | 104.4 | 44.6 | 71.3 | 12 | 103.7 | 34.1 | 2.7 | 55.3 | 72.4
748974.3 |  |  | 1550 | 52.4 | 76.2 | 92.9 | 28.1 | 34.1 | 0.048 | 103.9 | 11.5 | 69.8 | 40.2 | 64.4 | 0.933 | 101 | 283.1 | 245.6 | 91.5 | 522 | 0.778 | 425.8 | 8.52 | 104.3 | 44.7 | 71.4 | 12 | 103.7 | 34 | 2.7 | 55.3 | 72.5
748975.3 |  |  | 1551 | 52.5 | 76.3 | 92.9 | 28.1 | 34.1 | 0.05 | 103.9 | 11.5 | 69.8 | 40.2 | 64.5 | 0.932 | 101 | 283.6 | 245.8 | 91.6 | 521.6 | 0.777 | 427.2 | 8.56 | 104.3 | 44.6 | 71.4 | 12 | 103.7 | 34.1 | 2.7 | 55.3 | 72.5
748976.3 |  |  | 1549 | 52.4 | 76.3 | 92.9 | 28.1 | 34.1 | 0.051 | 103.9 | 11.5 | 69.8 | 40.2 | 64.4 | 0.933 | 101 | 283.2 | 245.8 | 91.5 | 521.3 | 0.772 | 427 | 8.44 | 104.3 | 44.6 | 71.6 | 12 | 103.7 | 34.1 | 2.69 | 55.3 | 72.5
748977.3 |  |  | 1549 | 52.3 | 76.4 | 92.9 | 28.2 | 34.1 | 0.051 | 103.9 | 11.5 | 69.8 | 40.2 | 64.5 | 0.937 | 101 | 283.8 | 245.9 | 91.6 | 521.1 | 0.772 | 426.8 | 8.47 | 104.3 | 44.6 | 71.6 | 12 | 103.7 | 34.1 | 2.69 | 55.3 | 72.4
748978.3 |  |  | 1550 | 52.2 | 76.6 | 92.8 | 28.2 | 34.1 | 0.052 | 103.9 | 11.5 | 69.8 | 40.2 | 64.4 | 0.935 | 101 | 284 | 246.2 | 91.4 | 520.8 | 0.771 | 427.4 | 8.47 | 104.3 | 44.4 | 71.7 | 12 | 103.7 | 34.1 | 2.69 | 55.2 | 72.3
748979.3 |  |  | 1549 | 52.2 | 76.7 | 92.8 | 28.1 | 34.1 | 0.05 | 103.9 | 11.4 | 69.8 | 40.1 | 64.4 | 0.936 | 101.1 | 283.9 | 246.1 | 91.3 | 520.5 | 0.776 | 427.4 | 8.44 | 104.4 | 44.5 | 71.8 | 12 | 103.7 | 34.1 | 2.68 | 55.2 | 72.3
748980.3 |  |  | 1550 | 52.2 | 76.7 | 92.8 | 28.1 | 34.1 | 0.052 | 103.8 | 11.4 | 69.8 | 40.1 | 64.4 | 0.937 | 101 | 284.4 | 246.4 | 91.4 | 520.2 | 0.775 | 427.2 | 8.47 | 104.2 | 44.4 | 71.8 | 12 | 103.7 | 34.1 | 2.68 | 55.2 | 72.1
748981.3 |  |  | 1549 | 52.1 | 76.8 | 92.7 | 28.1 | 34.1 | 0.049 | 103.9 | 11.4 | 69.9 | 40.1 | 64.4 | 0.937 | 101.1 | 284.3 | 246.5 | 91.3 | 519.9 | 0.771 | 426.1 | 8.39 | 104.4 | 44.4 | 71.9 | 12 | 103.8 | 34.1 | 2.68 | 55.1 | 72.1
748982.3 |  |  | 1550 | 51.9 | 76.9 | 92.7 | 28.1 | 34.1 | 0.05 | 103.8 | 11.5 | 69.8 | 40 | 64.4 | 0.938 | 101.1 | 284.6 | 246.5 | 91.2 | 519.6 | 0.772 | 427 | 8.41 | 104.4 | 44.4 | 72 | 12 | 103.7 | 34.1 | 2.67 | 55.1 | 71.9
748983.3 |  |  | 1551 | 51.9 | 76.9 | 92.6 | 28.1 | 34.1 | 0.051 | 103.8 | 11.4 | 69.9 | 40 | 64.4 | 0.944 | 101.1 | 284.9 | 246.9 | 91.2 | 519.3 | 0.773 | 426.8 | 8.44 | 104.4 | 44.4 | 72.1 | 12 | 103.8 | 34.2 | 2.67 | 55.1 | 71.8
748984.3 |  |  | 1549 | 51.8 | 77 | 92.6 | 28.1 | 34.1 | 0.05 | 103.8 | 11.4 | 69.9 | 40 | 64.4 | 0.943 | 101.1 | 284.5 | 246.6 | 91.2 | 519.1 | 0.769 | 426.2 | 8.32 | 104.3 | 44.4 | 72.1 | 12 | 103.8 | 34.1 | 2.66 | 55.1 | 71.8
748985.3 |  |  | 1548 | 51.6 | 77.1 | 92.6 | 28.1 | 34.1 | 0.053 | 103.8 | 11.4 | 69.9 | 40 | 64.4 | 0.944 | 101.1 | 284.4 | 246.7 | 91.2 | 518.8 | 0.772 | 427.4 | 8.32 | 104.4 | 44.3 | 72.2 | 12 | 103.8 | 34.2 | 2.66 | 55.1 | 71.6
748986.3 |  |  | 1550 | 51.4 | 77.1 | 92.7 | 28.1 | 34.1 | 0.051 | 103.8 | 11.4 | 69.9 | 40 | 64.4 | 0.941 | 101.1 | 284.8 | 247.2 | 91.1 | 518.6 | 0.768 | 427.3 | 8.31 | 104.3 | 44.4 | 72.3 | 12 | 103.7 | 34.1 | 2.65 | 55 | 71.6
748987.3 |  |  | 1551 | 51.3 | 77.2 | 92.6 | 28.1 | 34.1 | 0.049 | 103.8 | 11.4 | 69.9 | 40 | 64.4 | 0.945 | 101.1 | 285.1 | 247.4 | 91.2 | 518.3 | 0.771 | 427.6 | 8.39 | 104.3 | 44.3 | 72.4 | 12 | 103.7 | 34.2 | 2.65 | 55 | 71.5
748988.3 |  |  | 1552 | 51.5 | 77.3 | 92.6 | 28.2 | 34.1 | 0.05 | 103.8 | 11.4 | 69.9 | 40 | 64.4 | 0.948 | 101.1 | 285.4 | 247.7 | 91.2 | 518 | 0.774 | 426.7 | 8.44 | 104.3 | 44.2 | 72.4 | 12 | 103.7 | 34.2 | 2.65 | 55.1 | 71.4
748989.3 |  |  | 1551 | 51.7 | 77.4 | 92.6 | 28.1 | 34.1 | 0.049 | 103.8 | 11.4 | 69.9 | 40.1 | 64.3 | 0.949 | 101.1 | 285.7 | 247.9 | 91.1 | 517.8 | 0.773 | 426.6 | 8.4 | 104.3 | 44.3 | 72.5 | 12 | 103.7 | 34.2 | 2.65 | 55.1 | 71.5
748990.3 |  |  | 1550 | 51.9 | 77.4 | 92.5 | 28.2 | 34 | 0.051 | 103.9 | 11.4 | 69.9 | 40 | 64.4 | 0.95 | 101.1 | 286 | 247.9 | 91.2 | 517.6 | 0.775 | 427.5 | 8.42 | 104.3 | 44.3 | 72.6 | 12 | 103.7 | 34.2 | 2.64 | 55.1 | 71.4
748991.3 |  |  | 1550 | 51.8 | 77.4 | 92.4 | 28.2 | 34.1 | 0.049 | 103.8 | 11.4 | 69.9 | 40 | 64.5 | 0.949 | 101.1 | 285.7 | 247.8 | 91.1 | 517.2 | 0.775 | 426.9 | 8.43 | 104.3 | 44.2 | 72.6 | 12 | 103.7 | 34.2 | 2.64 | 55.1 | 71.3
748992.3 |  |  | 1549 | 51.7 | 77.6 | 92.4 | 28.2 | 34.1 | 0.051 | 103.8 | 11.4 | 69.9 | 40 | 64.4 | 0.95 | 101.1 | 286 | 247.8 | 91 | 517.1 | 0.776 | 426.9 | 8.34 | 104.2 | 44.1 | 72.7 | 12 | 103.7 | 34.2 | 2.64 | 55 | 71.3
748993.3 |  |  | 1549 | 51.6 | 77.6 | 92.5 | 28.1 | 34.1 | 0.052 | 103.8 | 11.4 | 69.9 | 40 | 64.3 | 0.95 | 101.1 | 285.5 | 247.8 | 91 | 516.8 | 0.773 | 426.9 | 8.32 | 104.3 | 44.3 | 72.7 | 12 | 103.7 | 34.3 | 2.63 | 55 | 71.5
748994.3 |  |  | 1548 | 51.4 | 77.7 | 92.4 | 28 | 34.1 | 0.05 | 103.8 | 11.4 | 69.9 | 40 | 64.2 | 0.951 | 101.1 | 285.8 | 247.8 | 90.9 | 516.6 | 0.767 | 427.2 | 8.28 | 104.2 | 44.2 | 72.9 | 12 | 103.7 | 34.2 | 2.63 | 55 | 71.6
748995.3 |  |  | 1550 | 51.3 | 77.8 | 92.4 | 28.1 | 34.1 | 0.05 | 103.8 | 11.4 | 69.9 | 40 | 64.4 | 0.952 | 101.1 | 285.8 | 248 | 91.1 | 516.3 | 0.768 | 427.7 | 8.32 | 104.2 | 44.2 | 72.9 | 12 | 103.7 | 34.2 | 2.62 | 55 | 71.7
748996.3 |  |  | 1549 | 51.3 | 77.7 | 92.4 | 28.1 | 34.1 | 0.053 | 103.8 | 11.4 | 69.9 | 40 | 64.4 | 0.955 | 101.1 | 285.9 | 248 | 91.1 | 516.1 | 0.767 | 426.3 | 8.32 | 104.2 | 44.1 | 73 | 12.1 | 103.7 | 34.3 | 2.62 | 55 | 71.7
748997.3 |  |  | 1547 | 51.1 | 77.8 | 92.3 | 28.1 | 34.1 | 0.054 | 103.7 | 11.4 | 69.9 | 40 | 64.4 | 0.954 | 101.1 | 285.1 | 247.6 | 91.1 | 515.8 | 0.762 | 427.6 | 8.2 | 104.2 | 44.1 | 73.1 | 12.1 | 103.6 | 34.3 | 2.61 | 54.9 | 71.8
748998.3 |  |  | 1550 | 51 | 77.9 | 92.3 | 28.1 | 34.1 | 0.052 | 103.8 | 11.4 | 69.9 | 40 | 64.3 | 0.952 | 101.1 | 285.7 | 248.2 | 90.9 | 515.7 | 0.76 | 427.5 | 8.24 | 104.2 | 44.1 | 73.1 | 12 | 103.7 | 34.3 | 2.61 | 54.9 | 71.8
748999.3 |  |  | 1551 | 50.8 | 78 | 92.3 | 28.1 | 34.1 | 0.052 | 103.8 | 11.4 | 69.9 | 40 | 64.2 | 0.955 | 101.1 | 286.3 | 248.5 | 90.9 | 515.4 | 0.766 | 426.6 | 8.33 | 104.2 | 44.2 | 73.2 | 12 | 103.7 | 34.3 | 2.6 | 54.8 | 72.1
749000.3 |  |  | 1551 | 51 | 78.1 | 92.3 | 28.1 | 34.1 | 0.051 | 103.8 | 11.4 | 69.9 | 40 | 64.2 | 0.955 | 101.1 | 286.3 | 248.5 | 90.8 | 515.2 | 0.76 | 427.7 | 8.29 | 104.2 | 44.3 | 73.2 | 12 | 103.7 | 34.2 | 2.6 | 54.7 | 72.2
749001.3 |  |  | 1551 | 51.1 | 78.1 | 92.2 | 28 | 34.1 | 0.052 | 103.7 | 11.4 | 69.8 | 40 | 64.1 | 0.958 | 101.1 | 286.7 | 248.6 | 90.8 | 515 | 0.761 | 427.5 | 8.37 | 104.1 | 44.2 | 73.3 | 12 | 103.6 | 34.2 | 2.6 | 54.7 | 72.2
749002.3 |  |  | 1549 | 51.2 | 78.1 | 92.3 | 28.1 | 34.1 | 0.054 | 103.8 | 11.4 | 69.8 | 40 | 64.3 | 0.962 | 101.1 | 286.2 | 248.5 | 90.9 | 514.7 | 0.76 | 427.1 | 8.2 | 104.1 | 44.2 | 73.4 | 12 | 103.7 | 34.3 | 2.59 | 54.7 | 72.3
749003.3 |  |  | 1546 | 50.8 | 78.2 | 92.2 | 28.1 | 34 | 0.06 | 103.7 | 11.4 | 69.8 | 40 | 64.4 | 0.96 | 101.1 | 286.2 | 248.2 | 90.9 | 514.4 | 0.761 | 426.8 | 8.1 | 104.1 | 44.1 | 73.4 | 12 | 103.6 | 34.4 | 2.59 | 54.6 | 72.2
749004.3 |  |  | 1550 | 50.5 | 78.3 | 92.2 | 28.1 | 34.1 | 0.058 | 103.7 | 11.4 | 69.8 | 40 | 64.3 | 0.964 | 101.1 | 287 | 248.7 | 90.8 | 514.3 | 0.768 | 426.8 | 8.2 | 104.1 | 44 | 73.5 | 12 | 103.6 | 34.3 | 2.58 | 54.6 | 72.3
749005.3 |  |  | 1550 | 50.2 | 78.4 | 92.2 | 28.1 | 34.1 | 0.056 | 103.7 | 11.4 | 69.8 | 40 | 64.2 | 0.963 | 101.1 | 287 | 248.9 | 90.8 | 514.2 | 0.772 | 427.2 | 8.17 | 104.1 | 44.1 | 73.6 | 12 | 103.6 | 34.4 | 2.58 | 54.6 | 72.4
749006.3 |  |  | 1550 | 50.3 | 78.4 | 92.2 | 28.1 | 34.1 | 0.053 | 103.7 | 11.4 | 69.8 | 40 | 64.2 | 0.962 | 101.1 | 287.2 | 249.1 | 90.7 | 513.8 | 0.773 | 426.1 | 8.21 | 104.1 | 44.3 | 73.6 | 12 | 103.6 | 34.4 | 2.58 | 54.6 | 72.6
749007.3 |  |  | 1550 | 50.4 | 78.4 | 92.2 | 28.1 | 34.1 | 0.056 | 103.7 | 11.4 | 69.8 | 40 | 64.2 | 0.963 | 101 | 287 | 249.2 | 90.7 | 513.7 | 0.776 | 426.1 | 8.2 | 104 | 44.3 | 73.7 | 12 | 103.5 | 34.3 | 2.57 | 54.6 | 72.6
749008.3 |  |  | 1551 | 50.5 | 78.5 | 92.1 | 28.1 | 34.1 | 0.057 | 103.7 | 11.4 | 69.8 | 40 | 64.4 | 0.967 | 101 | 287 | 249.3 | 90.8 | 513.5 | 0.777 | 427.6 | 8.23 | 104 | 44.2 | 73.8 | 12 | 103.5 | 34.3 | 2.57 | 54.6 | 72.5
749009.3 |  |  | 1550 | 50.6 | 78.6 | 92.2 | 28.1 | 34.1 | 0.058 | 103.7 | 11.4 | 69.8 | 40.1 | 64.3 | 0.965 | 101 | 287.3 | 249.5 | 90.7 | 513.3 | 0.778 | 426.8 | 8.27 | 104 | 44.3 | 73.8 | 12 | 103.5 | 34.3 | 2.56 | 54.6 | 72.6
749010.3 |  |  | 1550 | 50.7 | 78.7 | 92.1 | 28.1 | 34.1 | 0.057 | 103.7 | 11.4 | 69.8 | 40.1 | 64.2 | 0.965 | 101 | 287.5 | 249.5 | 90.7 | 513.1 | 0.778 | 427.1 | 8.23 | 104 | 44.1 | 73.9 | 12 | 103.5 | 34.4 | 2.56 | 54.6 | 72.3
749011.3 |  |  | 1550 | 50.7 | 78.7 | 92 | 28.1 | 34.1 | 0.057 | 103.7 | 11.4 | 69.8 | 40.1 | 64.2 | 0.966 | 101 | 287.1 | 249.4 | 90.7 | 512.9 | 0.78 | 427.2 | 8.21 | 104 | 44 | 74 | 12 | 103.5 | 34.4 | 2.56 | 54.6 | 72.2
749012.3 |  |  | 1549 | 50.7 | 78.7 | 92 | 28 | 34.1 | 0.057 | 103.7 | 11.4 | 69.8 | 40.1 | 64.2 | 0.966 | 101 | 287.3 | 249.5 | 90.6 | 512.7 | 0.784 | 427.2 | 8.19 | 104 | 44.1 | 74.1 | 12 | 103.5 | 34.3 | 2.55 | 54.6 | 72.2
749013.3 |  |  | 1549 | 50.7 | 78.7 | 91.9 | 28.1 | 34.1 | 0.056 | 103.7 | 11.4 | 69.8 | 40.1 | 64.4 | 0.969 | 101 | 287.1 | 249.3 | 90.7 | 512.5 | 0.782 | 427.2 | 8.17 | 104 | 44.1 | 74.1 | 12 | 103.5 | 34.4 | 2.55 | 54.6 | 71.9
749014.3 |  |  | 1548 | 50.4 | 78.8 | 92 | 28.1 | 34.1 | 0.057 | 103.7 | 11.4 | 69.8 | 40 | 64.3 | 0.969 | 101.1 | 287 | 249.1 | 90.6 | 512.3 | 0.78 | 426.1 | 8.08 | 104.1 | 44.1 | 74.2 | 12 | 103.6 | 34.4 | 2.55 | 54.6 | 71.9
749015.3 |  |  | 1550 | 50.2 | 78.8 | 91.9 | 28.1 | 34.1 | 0.056 | 103.7 | 11.4 | 69.8 | 40 | 64.4 | 0.97 | 101.1 | 288 | 249.7 | 90.6 | 512.1 | 0.785 | 426.9 | 8.17 | 104.1 | 44 | 74.3 | 12 | 103.5 | 34.4 | 2.54 | 54.6 | 71.8
749016.3 |  |  | 1551 | 50.2 | 78.9 | 91.9 | 28.1 | 34.1 | 0.053 | 103.7 | 11.4 | 69.8 | 40 | 64.3 | 0.97 | 101 | 287.9 | 249.9 | 90.6 | 511.9 | 0.779 | 426.7 | 8.19 | 103.9 | 43.8 | 74.4 | 12 | 103.4 | 34.4 | 2.54 | 54.6 | 71.5
749017.3 |  |  | 1550 | 50.3 | 79 | 91.9 | 28.1 | 34.1 | 0.053 | 103.7 | 11.4 | 69.8 | 40 | 64.2 | 0.972 | 101.1 | 288.1 | 249.8 | 90.5 | 511.7 | 0.777 | 426.4 | 8.16 | 104.1 | 43.9 | 74.4 | 12 | 103.5 | 34.4 | 2.54 | 54.6 | 71.5
749018.3 |  |  | 1550 | 50.4 | 79.1 | 91.9 | 28.1 | 34.1 | 0.053 | 103.7 | 11.4 | 69.8 | 39.9 | 64.4 | 0.972 | 101.1 | 287.9 | 249.8 | 90.6 | 511.5 | 0.776 | 427.2 | 8.21 | 104.1 | 43.9 | 74.6 | 12 | 103.5 | 34.4 | 2.54 | 54.6 | 71.3
749019.3 |  |  | 1550 | 50.3 | 79.2 | 91.8 | 28.1 | 34.1 | 0.055 | 103.7 | 11.4 | 69.8 | 40 | 64.3 | 0.972 | 101.1 | 287.1 | 249.7 | 90.6 | 511.3 | 0.77 | 427 | 8.11 | 104 | 43.8 | 74.6 | 12 | 103.5 | 34.4 | 2.53 | 54.5 | 71.2
749020.3 |  |  | 1548 | 50.1 | 79.2 | 91.9 | 28 | 34.1 | 0.052 | 103.7 | 11.4 | 69.8 | 40 | 64.2 | 0.976 | 101.1 | 287.6 | 249.8 | 90.5 | 511.1 | 0.771 | 427.3 | 8.06 | 104.1 | 43.8 | 74.7 | 12 | 103.5 | 34.4 | 2.53 | 54.4 | 71.2
749021.3 |  |  | 1549 | 50 | 79.3 | 91.8 | 28.1 | 34.1 | 0.051 | 103.7 | 11.4 | 69.8 | 40 | 64.2 | 0.976 | 101.1 | 287.8 | 250 | 90.4 | 510.9 | 0.77 | 427.1 | 8.08 | 104.1 | 43.8 | 74.7 | 12 | 103.5 | 34.4 | 2.53 | 54.4 | 71.1
749022.3 |  |  | 1549 | 49.8 | 79.4 | 91.9 | 28.1 | 34.1 | 0.051 | 103.7 | 11.4 | 69.8 | 40.1 | 64.2 | 0.976 | 101.1 | 288.2 | 250.1 | 90.4 | 510.7 | 0.767 | 426.9 | 8.07 | 104.1 | 43.7 | 74.8 | 12 | 103.5 | 34.5 | 2.52 | 54.3 | 71.1
749023.3 |  |  | 1549 | 49.7 | 79.4 | 91.8 | 28.1 | 34.1 | 0.049 | 103.7 | 11.4 | 69.8 | 40.1 | 64.2 | 0.977 | 101.1 | 287.9 | 249.8 | 90.4 | 510.5 | 0.768 | 427.3 | 8.02 | 104.1 | 43.7 | 74.8 | 12 | 103.5 | 34.4 | 2.52 | 54.3 | 71.1
749024.3 |  |  | 1550 | 49.6 | 79.5 | 91.8 | 28.1 | 34.1 | 0.049 | 103.7 | 11.4 | 69.8 | 40 | 64.2 | 0.978 | 101.1 | 288.2 | 250.1 | 90.6 | 510.3 | 0.767 | 426.1 | 8.03 | 104.1 | 43.7 | 74.8 | 12 | 103.5 | 34.5 | 2.52 | 54.3 | 71.3
749025.3 |  |  | 1551 | 49.6 | 79.5 | 91.9 | 28.1 | 34.1 | 0.049 | 103.8 | 11.4 | 69.8 | 40.1 | 64.2 | 0.976 | 101.1 | 288.8 | 250.3 | 90.4 | 510.2 | 0.769 | 426.2 | 8.11 | 104.1 | 43.7 | 74.8 | 12 | 103.5 | 34.5 | 2.52 | 54.3 | 71.3
749026.3 |  |  | 1548 | 49.6 | 79.6 | 91.8 | 27.9 | 34.1 | 0.046 | 103.7 | 11.4 | 69.8 | 40.1 | 64.1 | 0.977 | 101.1 | 287.9 | 250 | 90.3 | 510 | 0.763 | 426.8 | 7.94 | 104.1 | 43.7 | 74.8 | 12 | 103.5 | 34.4 | 2.51 | 54.3 | 71.4
749027.3 |  |  | 1550 | 49.6 | 79.7 | 91.7 | 28.1 | 34.1 | 0.047 | 103.8 | 11.4 | 69.8 | 40 | 64.1 | 0.98 | 101.1 | 288.7 | 250.3 | 90.4 | 509.8 | 0.768 | 426.7 | 8.09 | 104.1 | 43.6 | 74.7 | 12 | 103.5 | 34.5 | 2.51 | 54.3 | 71.6
749028.3 |  |  | 1551 | 49.6 | 79.6 | 91.8 | 27.9 | 34.1 | 0.044 | 103.8 | 11.4 | 69.8 | 40 | 64.1 | 0.981 | 101.1 | 288.4 | 250.6 | 90.4 | 509.7 | 0.767 | 427.1 | 8.06 | 104.1 | 43.7 | 74.5 | 12 | 103.5 | 34.5 | 2.51 | 54.3 | 71.8
749029.3 |  |  | 1551 | 49.6 | 79.7 | 91.7 | 27.9 | 34.2 | 0.044 | 103.8 | 11.4 | 69.8 | 40 | 64.1 | 0.982 | 101.1 | 288.7 | 250.6 | 90.3 | 509.4 | 0.766 | 426.6 | 8.07 | 104 | 43.6 | 74.4 | 12 | 103.5 | 34.5 | 2.5 | 54.3 | 71.8
749030.3 |  |  | 1551 | 49.7 | 79.7 | 91.7 | 28.1 | 34.1 | 0.043 | 103.8 | 11.4 | 69.8 | 40 | 64.2 | 0.982 | 101.1 | 288.5 | 250.6 | 90.4 | 509.2 | 0.77 | 427.6 | 8.12 | 104 | 43.6 | 74.2 | 12 | 103.5 | 34.6 | 2.5 | 54.4 | 71.9
749031.3 |  |  | 1552 | 49.8 | 79.6 | 91.7 | 28 | 34.1 | 0.043 | 103.8 | 11.4 | 69.8 | 40 | 64.1 | 0.982 | 101.1 | 288.7 | 250.7 | 90.3 | 509.1 | 0.77 | 427.4 | 8.1 | 104 | 43.6 | 74.1 | 12 | 103.5 | 34.6 | 2.5 | 54.4 | 72.1
749032.3 |  |  | 1550 | 49.9 | 79.6 | 91.8 | 28 | 34 | 0.044 | 103.8 | 11.4 | 69.9 | 40 | 64.1 | 0.982 | 101.1 | 287.9 | 250.4 | 90.3 | 508.9 | 0.768 | 426.7 | 8.07 | 104.1 | 43.7 | 73.9 | 12 | 103.5 | 34.4 | 2.5 | 54.5 | 72.2
749033.3 |  |  | 1548 | 49.8 | 79.7 | 91.7 | 27.9 | 34.1 | 0.045 | 103.8 | 11.4 | 69.8 | 40 | 64 | 0.985 | 101.1 | 288.2 | 250.4 | 90.2 | 508.7 | 0.768 | 427.4 | 8.01 | 104 | 43.7 | 73.8 | 12 | 103.5 | 34.4 | 2.49 | 54.5 | 72.3
749034.3 |  |  | 1549 | 49.6 | 79.6 | 91.7 | 28 | 34.1 | 0.043 | 103.8 | 11.4 | 69.8 | 40 | 64.1 | 0.985 | 101.1 | 288.7 | 250.6 | 90.3 | 508.6 | 0.766 | 427.6 | 8.03 | 104.1 | 43.7 | 73.7 | 12 | 103.5 | 34.5 | 2.49 | 54.5 | 72.4
749035.3 |  |  | 1551 | 49.4 | 79.6 | 91.7 | 28.1 | 34.1 | 0.043 | 103.8 | 11.4 | 69.8 | 39.9 | 64.2 | 0.986 | 101.1 | 289.6 | 251 | 90.4 | 508.4 | 0.768 | 427.3 | 8.13 | 104.1 | 43.7 | 73.4 | 12 | 103.5 | 34.7 | 2.49 | 54.5 | 72.4
749036.3 |  |  | 1555 | 49.7 | 79.4 | 91.7 | 28.1 | 34.1 | 0.023 | 104.1 | 11.4 | 69.9 | 39.9 | 64.3 | 0.987 | 101.1 | 290.3 | 251.5 | 90.4 | 508.2 | 0.767 | 425.9 | 8.39 | 104.1 | 43.7 | 73.3 | 12 | 103.6 | 34.7 | 2.48 | 54.9 | 72.4
749037.3 |  |  | 1560 | 50.7 | 79.3 | 91.6 | 28.1 | 34 | 0.026 | 104.1 | 11.4 | 69.9 | 40 | 64.2 | 0.986 | 101.1 | 290.6 | 252.2 | 90.4 | 508.1 | 0.77 | 427.3 | 8.61 | 104.1 | 43.7 | 73 | 12 | 103.8 | 34.6 | 2.48 | 55.5 | 72.4
749038.3 |  |  | 1549 | 51.3 | 79.2 | 91.6 | 27.9 | 34.1 | 0.043 | 103.8 | 11.4 | 69.9 | 40 | 64.2 | 0.991 | 101 | 288.1 | 250.5 | 90.3 | 507.9 | 0.76 | 426.4 | 8.18 | 104.1 | 43.6 | 72.8 | 12 | 103.6 | 34.6 | 2.48 | 55.1 | 72.4
749039.3 |  |  | 1543 | 51.2 | 79.1 | 91.6 | 28 | 34.1 | 0.044 | 103.8 | 11.4 | 69.9 | 40 | 64.2 | 0.991 | 101.1 | 287.5 | 249.6 | 90.2 | 507.8 | 0.757 | 426.8 | 8 | 104.1 | 43.6 | 72.7 | 12 | 103.6 | 34.7 | 2.48 | 54.9 | 72.4
749040.3 |  |  | 1544 | 50.2 | 79 | 91.7 | 28 | 34.1 | 0.044 | 103.8 | 11.4 | 69.9 | 40 | 64.1 | 0.991 | 101.1 | 287.5 | 249.9 | 90.1 | 507.7 | 0.753 | 426.3 | 7.96 | 104.1 | 43.7 | 72.5 | 12 | 103.6 | 34.6 | 2.48 | 54.8 | 72.6
749041.3 |  |  | 1547 | 49.5 | 78.9 | 91.7 | 27.9 | 34.1 | 0.044 | 103.8 | 11.4 | 69.9 | 40 | 64.2 | 0.99 | 101.1 | 288.4 | 250.4 | 90.1 | 507.5 | 0.75 | 427.3 | 8 | 104.2 | 43.7 | 72.3 | 12 | 103.6 | 34.6 | 2.48 | 54.7 | 72.6
749042.3 |  |  | 1549 | 49.3 | 78.7 | 91.6 | 27.9 | 34.1 | 0.044 | 103.8 | 11.4 | 69.9 | 40 | 64.2 | 0.991 | 101 | 289.1 | 250.9 | 90.1 | 507.3 | 0.751 | 427 | 8.04 | 104 | 43.8 | 72.1 | 12 | 103.4 | 34.5 | 2.48 | 54.6 | 72.6
749043.3 |  |  | 1552 | 49.4 | 78.7 | 91.6 | 27.9 | 34.1 | 0.044 | 103.8 | 11.4 | 69.9 | 40 | 64.1 | 0.987 | 101 | 289.8 | 251.3 | 90.1 | 507.2 | 0.745 | 427.3 | 8.09 | 104 | 43.7 | 72 | 12 | 103.5 | 34.6 | 2.48 | 54.6 | 72.5
749044.3 |  |  | 1551 | 49.5 | 78.5 | 91.6 | 27.9 | 34.1 | 0.041 | 103.8 | 11.4 | 69.9 | 40.1 | 64.1 | 0.986 | 101 | 289.6 | 251.3 | 90.1 | 507.1 | 0.738 | 426.7 | 8.11 | 104 | 43.7 | 71.9 | 12 | 103.5 | 34.6 | 2.48 | 54.6 | 72.4
749045.3 |  |  | 1552 | 49.7 | 78.4 | 91.6 | 27.9 | 34.1 | 0.042 | 103.9 | 11.4 | 69.9 | 40 | 64.1 | 0.989 | 101.1 | 289.4 | 251.2 | 90.1 | 506.9 | 0.735 | 427 | 8.08 | 104.1 | 43.7 | 71.7 | 12 | 103.6 | 34.5 | 2.47 | 54.5 | 72.2
749046.3 |  |  | 1550 | 49.8 | 78.3 | 91.6 | 27.9 | 34.2 | 0.043 | 103.9 | 11.4 | 69.9 | 40 | 64.1 | 0.987 | 101 | 289.5 | 251.2 | 90.1 | 506.7 | 0.735 | 427.3 | 8.11 | 104 | 43.7 | 71.6 | 12 | 103.4 | 34.6 | 2.47 | 54.5 | 72.1
749047.3 |  |  | 1550 | 49.8 | 78.1 | 91.6 | 28 | 34.1 | 0.043 | 103.9 | 11.4 | 69.8 | 40 | 64.3 | 0.985 | 101.1 | 289.5 | 251.1 | 90.2 | 506.6 | 0.737 | 426.7 | 8.09 | 104.1 | 43.6 | 71.3 | 12 | 103.5 | 34.7 | 2.47 | 54.5 | 71.9
749048.3 |  |  | 1551 | 49.8 | 77.9 | 91.5 | 28.1 | 34.1 | 0.043 | 103.9 | 11.4 | 69.8 | 40 | 64.4 | 0.985 | 101.1 | 289.9 | 251.3 | 90.2 | 506.4 | 0.734 | 426.4 | 8.11 | 104 | 43.6 | 71.2 | 12 | 103.5 | 34.7 | 2.47 | 54.5 | 71.7
749049.3 |  |  | 1551 | 49.9 | 77.8 | 91.4 | 28 | 34.1 | 0.041 | 104 | 11.4 | 69.8 | 40 | 64.2 | 0.985 | 101.1 | 290 | 251.2 | 90.1 | 506.3 | 0.728 | 426.3 | 8.14 | 104.1 | 43.5 | 71.1 | 12 | 103.5 | 34.7 | 2.47 | 54.5 | 71.5
749050.3 |  |  | 1552 | 50 | 77.7 | 91.4 | 28 | 34.1 | 0.036 | 104 | 11.4 | 69.8 | 40 | 64.1 | 0.982 | 101.1 | 290.4 | 251.5 | 90.1 | 506.2 | 0.728 | 427 | 8.22 | 104.1 | 43.6 | 70.8 | 12 | 103.5 | 34.7 | 2.47 | 54.6 | 71.4
749051.3 |  |  | 1558 | 50.7 | 77.6 | 91.5 | 27.9 | 34.1 | 0.04 | 104.3 | 11.4 | 69.8 | 40.1 | 64 | 0.982 | 101.1 | 291.4 | 252.7 | 89.9 | 506.1 | 0.729 | 426.6 | 8.5 | 104.1 | 43.7 | 70.7 | 12 | 103.8 | 34.7 | 2.47 | 55 | 71.4
749052.3 |  |  | 1549 | 51.1 | 77.5 | 91.4 | 27.9 | 34.1 | 0.043 | 104.2 | 11.4 | 69.8 | 40.1 | 64.1 | 0.982 | 101.1 | 289.1 | 251.4 | 89.9 | 505.8 | 0.713 | 426.8 | 8.17 | 104.2 | 43.7 | 70.6 | 12 | 103.6 | 34.7 | 2.47 | 54.8 | 71.4
749053.3 |  |  | 1548 | 51.2 | 77.3 | 91.4 | 27.9 | 34.1 | 0.042 | 104.2 | 11.4 | 69.8 | 40 | 64.1 | 0.982 | 101.1 | 289.2 | 251.3 | 89.9 | 505.7 | 0.706 | 427.1 | 8.23 | 104.1 | 43.8 | 70.6 | 12 | 103.6 | 34.7 | 2.48 | 54.7 | 71.3
749054.3 |  |  | 1550 | 50.7 | 77.2 | 91.4 | 27.9 | 34.1 | 0.043 | 104.2 | 11.4 | 69.8 | 40 | 64.1 | 0.98 | 101.1 | 289.3 | 251.5 | 89.8 | 505.5 | 0.699 | 427.5 | 8.19 | 104.1 | 43.8 | 70.4 | 12 | 103.6 | 34.7 | 2.48 | 54.6 | 71.3
749055.3 |  |  | 1551 | 50.6 | 77.1 | 91.4 | 27.9 | 34.1 | 0.043 | 104.2 | 11.4 | 69.8 | 40 | 64 | 0.979 | 101.1 | 290 | 251.8 | 89.8 | 505.3 | 0.704 | 427.6 | 8.26 | 104 | 43.8 | 70.4 | 12 | 103.5 | 34.7 | 2.48 | 54.6 | 71.2
749056.3 |  |  | 1553 | 50.8 | 76.9 | 91.2 | 28 | 34.1 | 0.043 | 104.2 | 11.4 | 69.8 | 40.1 | 64.1 | 0.976 | 101.1 | 290.5 | 252 | 89.8 | 505.1 | 0.702 | 426.3 | 8.34 | 104.1 | 43.7 | 70.3 | 12 | 103.6 | 34.7 | 2.48 | 54.6 | 71.1
749057.3 |  |  | 1551 | 51 | 76.8 | 91.2 | 28 | 34 | 0.044 | 104.2 | 11.4 | 69.8 | 40.2 | 64.1 | 0.977 | 101.1 | 290.5 | 252 | 89.9 | 505 | 0.701 | 427.4 | 8.27 | 104.1 | 43.7 | 70.1 | 12 | 103.5 | 34.8 | 2.48 | 54.5 | 71.2
749058.3 |  |  | 1549 | 51 | 76.7 | 91.2 | 27.9 | 34.1 | 0.047 | 104.2 | 11.4 | 69.8 | 40.2 | 63.9 | 0.977 | 101.1 | 290.2 | 251.9 | 89.7 | 504.9 | 0.692 | 427.4 | 8.22 | 104.1 | 43.7 | 70.1 | 12 | 103.5 | 34.7 | 2.48 | 54.5 | 71.3
749059.3 |  |  | 1548 | 50.9 | 76.7 | 91.2 | 27.9 | 34.1 | 0.047 | 104.2 | 11.4 | 69.8 | 40.2 | 63.9 | 0.975 | 101.1 | 289.6 | 251.7 | 89.7 | 504.6 | 0.674 | 426.8 | 8.17 | 104.1 | 43.6 | 70.1 | 12 | 103.5 | 34.7 | 2.48 | 54.3 | 71.4
749060.3 |  |  | 1548 | 50.6 | 76.4 | 91.2 | 28 | 34.1 | 0.049 | 104.2 | 11.4 | 69.8 | 40.2 | 63.9 | 0.974 | 101.1 | 290.5 | 251.7 | 89.8 | 504.5 | 0.669 | 426.6 | 8.19 | 104.1 | 43.6 | 69.9 | 12.1 | 103.5 | 34.8 | 2.48 | 54.2 | 71.5
749061.3 |  |  | 1550 | 50.5 | 76.4 | 91.2 | 27.9 | 34.1 | 0.049 | 104.2 | 11.4 | 69.8 | 40.1 | 63.9 | 0.97 | 101.1 | 290.8 | 252.2 | 89.8 | 504.3 | 0.668 | 426.5 | 8.21 | 104.1 | 43.7 | 69.8 | 12.1 | 103.5 | 34.8 | 2.48 | 54.1 | 71.7
749062.3 |  |  | 1550 | 50.5 | 76.2 | 91.2 | 28 | 34.1 | 0.051 | 104.1 | 11.4 | 69.8 | 40.2 | 63.9 | 0.968 | 101.1 | 290.6 | 252.1 | 89.8 | 504.2 | 0.669 | 427.2 | 8.15 | 104 | 43.6 | 69.8 | 12.1 | 103.5 | 34.8 | 2.48 | 53.9 | 71.7
749063.3 |  |  | 1548 | 50.4 | 76.2 | 91.2 | 28 | 34.1 | 0.052 | 104.1 | 11.4 | 69.8 | 40.2 | 63.9 | 0.967 | 101.1 | 290.5 | 252.1 | 89.8 | 503.9 | 0.661 | 426.3 | 8.14 | 104 | 43.6 | 69.8 | 12.1 | 103.5 | 34.8 | 2.48 | 53.9 | 71.9
749064.3 |  |  | 1548 | 50.3 | 76.1 | 91.2 | 27.9 | 34.1 | 0.052 | 104.1 | 11.4 | 69.8 | 40.5 | 63.8 | 0.969 | 101.1 | 290 | 252.2 | 89.7 | 503.8 | 0.666 | 426.3 | 8.11 | 104.1 | 43.6 | 69.8 | 12 | 103.5 | 34.8 | 2.48 | 53.8 | 72.1
749065.3 |  |  | 1549 | 50.1 | 76.1 | 91.2 | 27.9 | 34.1 | 0.053 | 104.1 | 11.4 | 69.8 | 41 | 63.8 | 0.969 | 101.1 | 290.4 | 252.3 | 89.7 | 503.5 | 0.674 | 427.6 | 8.13 | 104 | 43.6 | 69.7 | 12 | 103.5 | 34.8 | 2.49 | 53.8 | 72.1
749066.3 |  |  | 1548 | 50 | 75.9 | 91.1 | 28 | 34.1 | 0.057 | 104 | 11.4 | 69.8 | 41.2 | 63.9 | 0.967 | 101.1 | 290.4 | 252.2 | 89.8 | 503.3 | 0.683 | 426.4 | 8.05 | 104 | 43.5 | 69.7 | 12 | 103.4 | 34.8 | 2.49 | 53.7 | 72.1
749067.3 |  |  | 1548 | 49.8 | 75.8 | 91.1 | 28 | 34.1 | 0.059 | 104.1 | 11.4 | 69.8 | 41.1 | 63.8 | 0.965 | 101.1 | 290.8 | 252.4 | 89.8 | 503.2 | 0.692 | 426.5 | 8.04 | 104 | 43.4 | 69.6 | 12 | 103.4 | 34.9 | 2.49 | 53.6 | 72.2
749068.3 |  |  | 1549 | 49.6 | 75.8 | 91.1 | 27.9 | 34.1 | 0.058 | 104.1 | 11.4 | 69.8 | 40.5 | 63.8 | 0.964 | 101.1 | 291.5 | 252.8 | 89.7 | 503 | 0.692 | 427.2 | 8.07 | 104 | 43.4 | 69.7 | 12 | 103.4 | 34.8 | 2.49 | 53.5 | 72.3
749069.3 |  |  | 1549 | 49.5 | 75.7 | 91.1 | 27.9 | 34.1 | 0.058 | 104 | 11.4 | 69.8 | 39.9 | 63.8 | 0.964 | 101.1 | 291.8 | 253 | 89.6 | 502.7 | 0.69 | 426.2 | 8.02 | 104 | 43.5 | 69.7 | 12 | 103.4 | 34.8 | 2.49 | 53.4 | 72.4
749070.3 |  |  | 1550 | 49.5 | 75.8 | 91.2 | 27.9 | 34.1 | 0.058 | 104 | 11.4 | 69.8 | 39.5 | 63.8 | 0.963 | 101.1 | 292.1 | 253.2 | 89.6 | 502.5 | 0.689 | 426.4 | 8.05 | 104 | 43.6 | 69.7 | 12 | 103.4 | 34.8 | 2.49 | 53.4 | 72.5
749071.3 |  |  | 1549 | 49.4 | 75.8 | 91.2 | 27.9 | 34.1 | 0.059 | 104.1 | 11.5 | 69.8 | 39.2 | 63.8 | 0.964 | 101.1 | 292 | 253.4 | 89.6 | 502.3 | 0.695 | 426.6 | 8.03 | 104 | 43.5 | 69.7 | 12 | 103.4 | 34.8 | 2.49 | 53.4 | 72.6
749072.3 |  |  | 1550 | 49.4 | 75.8 | 91.1 | 27.9 | 34.1 | 0.061 | 104.1 | 11.5 | 69.8 | 38.9 | 63.9 | 0.961 | 101 | 292.1 | 253.6 | 89.6 | 502.2 | 0.697 | 427.1 | 8.01 | 103.8 | 43.4 | 69.8 | 12 | 103.3 | 34.9 | 2.48 | 53.3 | 72.5
749073.3 |  |  | 1550 | 49.3 | 75.7 | 90.9 | 28 | 34.1 | 0.061 | 104.1 | 11.5 | 69.8 | 38.7 | 63.9 | 0.959 | 101 | 291.7 | 253.6 | 89.6 | 502 | 0.701 | 427.1 | 8.03 | 103.9 | 43.3 | 69.8 | 12 | 103.2 | 34.8 | 2.48 | 53.3 | 72.4
749074.3 |  |  | 1549 | 49.3 | 75.7 | 90.9 | 28 | 34.1 | 0.062 | 104 | 11.5 | 69.8 | 38.5 | 63.9 | 0.957 | 101.1 | 291.7 | 253.6 | 89.6 | 501.8 | 0.705 | 426.8 | 7.96 | 104 | 43.3 | 69.8 | 12 | 103.4 | 34.9 | 2.48 | 53.3 | 72.4
749075.3 |  |  | 1549 | 49.2 | 75.7 | 90.9 | 28 | 34.1 | 0.059 | 104.1 | 11.5 | 69.8 | 38.6 | 64 | 0.955 | 101 | 291.9 | 253.8 | 89.6 | 501.6 | 0.706 | 427.4 | 7.95 | 103.9 | 43.3 | 69.8 | 12 | 103.3 | 34.9 | 2.48 | 53.3 | 72.3
749076.3 |  |  | 1553 | 49.3 | 75.7 | 90.9 | 27.9 | 34.1 | 0.03 | 104.4 | 11.5 | 69.9 | 39 | 63.8 | 0.954 | 101 | 293.6 | 254.5 | 89.5 | 501.4 | 0.71 | 427.1 | 8.26 | 103.9 | 43.3 | 69.9 | 12 | 103.3 | 34.8 | 2.48 | 53.7 | 72.3
749077.3 |  |  | 1560 | 50.1 | 75.7 | 91.1 | 27.9 | 34.1 | 0.051 | 104.2 | 11.5 | 69.9 | 39.3 | 63.8 | 0.956 | 101 | 293.6 | 255.6 | 89.5 | 501.2 | 0.716 | 427.2 | 8.34 | 103.9 | 43.4 | 69.9 | 12 | 103.5 | 34.8 | 2.48 | 54 | 72.3
749078.3 |  |  | 1551 | 50.6 | 75.7 | 91.1 | 27.9 | 34.1 | 0.053 | 104.1 | 11.5 | 69.9 | 39.6 | 63.8 | 0.955 | 101.1 | 292.3 | 254.6 | 89.5 | 501 | 0.713 | 426.3 | 8.16 | 104 | 43.4 | 70 | 12 | 103.5 | 34.9 | 2.48 | 53.9 | 72.2
749079.3 |  |  | 1547 | 50.7 | 75.7 | 90.9 | 27.9 | 34.1 | 0.057 | 104.1 | 11.5 | 69.9 | 39.8 | 63.9 | 0.952 | 101.1 | 292.2 | 254 | 89.4 | 500.9 | 0.716 | 426.4 | 8.06 | 104 | 43.4 | 70.1 | 12 | 103.5 | 34.9 | 2.49 | 53.8 | 72.1
749080.3 |  |  | 1548 | 50.1 | 75.7 | 90.9 | 27.9 | 34.1 | 0.057 | 104.1 | 11.5 | 69.9 | 39.9 | 63.8 | 0.953 | 101.1 | 292.2 | 254.2 | 89.4 | 500.7 | 0.721 | 427.1 | 8.04 | 104 | 43.3 | 70.1 | 12 | 103.4 | 34.9 | 2.49 | 53.7 | 72
749081.3 |  |  | 1547 | 49.8 | 75.6 | 90.9 | 27.9 | 34.1 | 0.057 | 104.1 | 11.5 | 69.9 | 40.1 | 63.8 | 0.95 | 101.1 | 292.2 | 254.1 | 89.4 | 500.6 | 0.724 | 425.8 | 8.06 | 104 | 43.3 | 70.2 | 12 | 103.4 | 34.9 | 2.49 | 53.7 | 71.9
749082.3 |  |  | 1550 | 49.8 | 75.6 | 90.9 | 27.9 | 34.1 | 0.042 | 104.3 | 11.5 | 69.9 | 40.2 | 63.9 | 0.95 | 101.1 | 293.7 | 254.8 | 89.4 | 500.4 | 0.723 | 426 | 8.24 | 104 | 43.3 | 70.3 | 12 | 103.5 | 34.9 | 2.49 | 54 | 71.8
749083.3 |  |  | 1551 | 50.1 | 75.6 | 90.9 | 27.9 | 34.1 | 0.054 | 104.1 | 11.5 | 69.9 | 40.2 | 63.8 | 0.953 | 101.1 | 293.5 | 255.2 | 89.3 | 500.2 | 0.721 | 426.6 | 8.12 | 104 | 43.3 | 70.4 | 12 | 103.5 | 34.9 | 2.49 | 53.9 | 71.8
749084.3 |  |  | 1549 | 50.1 | 75.7 | 90.7 | 27.9 | 34.1 | 0.055 | 104.1 | 11.5 | 69.9 | 40.2 | 63.9 | 0.952 | 101.1 | 293.6 | 255.3 | 89.2 | 500.1 | 0.713 | 426.8 | 8.07 | 104 | 43.3 | 70.6 | 12 | 103.5 | 34.9 | 2.49 | 53.8 | 71.7
749085.3 |  |  | 1549 | 50 | 75.7 | 90.6 | 27.9 | 34.1 | 0.056 | 104.1 | 11.5 | 69.9 | 40.3 | 63.8 | 0.951 | 101.1 | 293.8 | 255.5 | 89.2 | 499.9 | 0.713 | 427 | 8.02 | 104 | 43.3 | 70.8 | 12 | 103.4 | 34.9 | 2.49 | 53.7 | 71.6
749086.3 |  |  | 1549 | 49.7 | 75.7 | 90.4 | 28 | 34.1 | 0.056 | 104.1 | 11.5 | 69.9 | 40.3 | 64.1 | 0.95 | 101.1 | 294.2 | 256.2 | 89.4 | 499.7 | 0.715 | 426.7 | 8.05 | 104 | 43.3 | 70.9 | 12 | 103.4 | 35 | 2.5 | 53.7 | 71.5
749087.3 |  |  | 1548 | 49.5 | 75.8 | 90.2 | 28 | 34.1 | 0.056 | 104.1 | 11.5 | 69.9 | 40.4 | 64 | 0.947 | 101.1 | 294.4 | 256.2 | 89.3 | 499.6 | 0.713 | 427.4 | 8.01 | 104 | 43.2 | 71 | 12 | 103.5 | 35 | 2.5 | 53.7 | 71.4
749088.3 |  |  | 1550 | 49.5 | 75.8 | 90.1 | 27.9 | 34.1 | 0.041 | 104.2 | 11.5 | 69.9 | 40.4 | 63.8 | 0.947 | 101.1 | 295.3 | 257.1 | 89.3 | 499.4 | 0.712 | 427.5 | 8.09 | 104 | 43.4 | 71.2 | 12 | 103.4 | 34.9 | 2.5 | 53.8 | 71.5
749089.3 |  |  | 1555 | 49.9 | 75.9 | 89.8 | 28 | 34.1 | 0.051 | 104.1 | 11.5 | 69.9 | 40.4 | 63.9 | 0.951 | 101.1 | 296.9 | 258.6 | 89.3 | 499.2 | 0.715 | 426.4 | 8.25 | 104 | 43.2 | 71.3 | 12 | 103.5 | 35 | 2.5 | 54 | 71.4
749090.3 |  |  | 1550 | 50.1 | 76.1 | 89.7 | 27.9 | 34.1 | 0.053 | 104.1 | 11.5 | 69.9 | 40.5 | 63.9 | 0.95 | 101.1 | 296.8 | 258.4 | 89.2 | 499 | 0.709 | 427.5 | 8.12 | 104 | 43.3 | 71.4 | 12 | 103.5 | 34.9 | 2.51 | 54 | 71.4
749091.3 |  |  | 1549 | 50.3 | 76.1 | 89.5 | 27.9 | 34 | 0.053 | 104.1 | 11.5 | 69.9 | 40.5 | 63.9 | 0.949 | 101.1 | 296.7 | 258.5 | 89.3 | 498.9 | 0.709 | 427.2 | 8.05 | 104 | 43.3 | 71.5 | 12 | 103.5 | 35 | 2.51 | 53.9 | 71.4
749092.3 |  |  | 1549 | 49.9 | 76.2 | 89.4 | 27.9 | 34.1 | 0.055 | 104.1 | 11.5 | 69.9 | 40.5 | 63.9 | 0.948 | 101.1 | 297.3 | 258.9 | 89.2 | 498.7 | 0.714 | 426.9 | 8.05 | 104 | 43.3 | 71.7 | 12 | 103.5 | 34.9 | 2.51 | 53.9 | 71.5
749093.3 |  |  | 1551 | 49.9 | 76.3 | 89.2 | 28 | 34.1 | 0.055 | 104.1 | 11.5 | 69.9 | 40.6 | 63.8 | 0.948 | 101.1 | 298.5 | 259.8 | 89.2 | 498.6 | 0.719 | 426.4 | 8.13 | 104 | 43.3 | 71.8 | 12 | 103.5 | 35 | 2.52 | 53.8 | 71.4
749094.3 |  |  | 1551 | 49.9 | 76.4 | 89 | 28 | 34.1 | 0.054 | 104.1 | 11.5 | 69.9 | 40.6 | 63.8 | 0.949 | 101.1 | 298.4 | 260 | 89.2 | 498.4 | 0.718 | 426.2 | 8.12 | 104 | 43.3 | 72 | 12 | 103.4 | 35 | 2.52 | 53.8 | 71.5
749095.3 |  |  | 1550 | 49.9 | 76.4 | 89 | 27.9 | 34.1 | 0.054 | 104 | 11.5 | 69.9 | 40.6 | 63.9 | 0.95 | 101.1 | 299 | 260.4 | 89.1 | 498.4 | 0.716 | 427 | 8.07 | 104 | 43.3 | 72.2 | 12 | 103.4 | 34.9 | 2.52 | 53.8 | 71.6
749096.3 |  |  | 1550 | 49.9 | 76.6 | 88.8 | 27.9 | 34.1 | 0.053 | 104.1 | 11.5 | 69.9 | 40.7 | 63.8 | 0.951 | 101.1 | 299.3 | 261 | 88.9 | 498.1 | 0.71 | 426 | 8.11 | 104 | 43.3 | 72.3 | 12 | 103.5 | 34.9 | 2.52 | 53.8 | 71.7
749097.3 |  |  | 1550 | 49.9 | 76.7 | 88.7 | 28 | 34.1 | 0.054 | 104.1 | 11.5 | 69.9 | 40.9 | 63.9 | 0.951 | 101.1 | 299.6 | 261.3 | 88.9 | 497.9 | 0.709 | 426.1 | 8.15 | 104 | 43.3 | 72.4 | 12 | 103.4 | 35 | 2.52 | 53.7 | 71.8
749098.3 |  |  | 1549 | 50 | 76.8 | 88.6 | 27.9 | 34.1 | 0.051 | 104 | 11.5 | 69.9 | 41 | 63.9 | 0.952 | 101.1 | 299.2 | 261.5 | 88.8 | 497.8 | 0.706 | 427.3 | 8.09 | 104 | 43.4 | 72.6 | 12 | 103.5 | 35 | 2.52 | 53.8 | 71.9
749099.3 |  |  | 1550 | 50 | 76.8 | 88.5 | 28 | 34.1 | 0.052 | 104.1 | 11.5 | 69.8 | 41.1 | 63.9 | 0.951 | 101.1 | 300.1 | 261.9 | 88.8 | 497.7 | 0.709 | 427.1 | 8.15 | 104 | 43.3 | 72.7 | 12 | 103.4 | 35.1 | 2.53 | 53.8 | 72
749100.3 |  |  | 1550 | 50 | 77 | 88.4 | 28 | 34 | 0.054 | 104.1 | 11.5 | 69.8 | 41.1 | 63.8 | 0.949 | 101.1 | 300.6 | 262.4 | 88.8 | 497.6 | 0.707 | 427.3 | 8.11 | 104 | 43.3 | 72.8 | 12 | 103.5 | 35.1 | 2.53 | 53.8 | 72.1
749130.3 |  |  | 1549 | 49.6 | 77.4 | 86.6 | 27.9 | 34 | 0.054 | 104 | 11.5 | 69.9 | 40.4 | 63.4 | 0.972 | 101.1 | 308.6 | 270.3 | 87.4 | 494 | 0.693 | 427.1 | 8.08 | 104 | 43.2 | 71 | 12 | 103.4 | 35.1 | 2.5 | 53.9 | 70.9
749160.3 |  |  | 1544 | 51.7 | 74.3 | 84.9 | 27.9 | 34.1 | 0.069 | 103.8 | 11.5 | 69.8 | 41.1 | 62.8 | 0.945 | 101.1 | 314.3 | 276.8 | 86.2 | 491.2 | 0.712 | 427.4 | 8.01 | 104 | 42.9 | 68.6 | 12 | 103.4 | 35.2 | 2.54 | 54.1 | 70.4
749190.3 |  |  | 1549 | 49.1 | 74.4 | 83.6 | 28 | 34 | 0.051 | 103.8 | 11.5 | 69.9 | 39.5 | 62.3 | 0.929 | 101.1 | 324.8 | 286.6 | 84.9 | 487.3 | 0.673 | 427.2 | 7.96 | 103.8 | 43.1 | 69.3 | 12 | 103.3 | 35.2 | 2.59 | 53.3 | 68.9
749220.4 |  |  | 1554 | 51.6 | 74.6 | 82.4 | 28.1 | 34 | 0.032 | 104.1 | 11.4 | 69.8 | 38.5 | 61.8 | 0.932 | 101.1 | 332.7 | 294.8 | 83.8 | 484.3 | 0.724 | 427.1 | 8.45 | 103.8 | 42.8 | 68.7 | 12 | 103.5 | 35.3 | 2.61 | 54.8 | 65.8
749250.7 |  |  | 1552 | 51.8 | 72.6 | 81.4 | 28 | 34 | 0.046 | 104.1 | 11.4 | 69.9 | 41.7 | 61 | 0.913 | 101.1 | 338.7 | 301.4 | 82.8 | 481.7 | 0.719 | 427.1 | 8.4 | 103.8 | 42.6 | 66.9 | 12 | 103.5 | 35.3 | 2.64 | 54.6 | 64.3
749280.7 |  |  | 1559 | 50.4 | 71.9 | 80.2 | 28 | 33.9 | 0.035 | 104.2 | 11.4 | 69.8 | 39.4 | 60.3 | 0.895 | 101.1 | 348.1 | 310.2 | 81.7 | 478.5 | 0.656 | 426.5 | 8.46 | 103.7 | 42.1 | 66.4 | 12 | 103.4 | 35.3 | 2.68 | 54.1 | 64.2
749310.7 |  |  | 1550 | 50.3 | 71.4 | 78.9 | 28.1 | 33.8 | 0.046 | 104 | 11.4 | 69.8 | 38.8 | 59.4 | 0.888 | 101.1 | 353.9 | 316.4 | 80.6 | 475.3 | 0.631 | 426.4 | 8.19 | 103.7 | 41.9 | 66.2 | 12 | 103.3 | 35.3 | 2.73 | 53.7 | 63.9
749340.7 |  |  | 1550 | 50.2 | 70.9 | 77.7 | 28.1 | 33.7 | 0.047 | 104 | 11.3 | 69.9 | 40.2 | 58.7 | 0.883 | 101.1 | 359.7 | 323.1 | 79.6 | 473 | 0.638 | 426.5 | 8.13 | 103.7 | 41.8 | 65.6 | 12 | 103.2 | 35.3 | 2.75 | 53.8 | 62.1
749370.7 |  |  | 1557 | 50.6 | 70.1 | 76.6 | 28.1 | 33.7 | 0.044 | 104.1 | 11.3 | 69.8 | 39.7 | 57.9 | 0.875 | 101.1 | 366.8 | 330 | 78.6 | 470.6 | 0.63 | 426.9 | 8.36 | 103.7 | 41.8 | 64.6 | 12 | 103.3 | 35.3 | 2.76 | 53.8 | 59.4
749430.3 |  |  | 1541 | 50 | 67.6 | 74 | 28.3 | 33.6 | 0.064 | 103.9 | 11.4 | 69.8 | 40.1 | 56.2 | 0.838 | 101.1 | 375.5 | 340.6 | 76.6 | 465.4 | 0.615 | 427.2 | 7.78 | 103.7 | 41.6 | 62.2 | 12.1 | 103.1 | 35.2 | 2.88 | 53.5 | 57.8
749460.3 |  |  | 1555 | 51.9 | 66.9 | 72.9 | 28.5 | 33.6 | 0.049 | 104.1 | 11.4 | 69.8 | 40.4 | 55.4 | 0.826 | 101.1 | 381.2 | 347.4 | 75.4 | 462.5 | 0.621 | 427.1 | 8.43 | 103.7 | 41.3 | 61.8 | 12.1 | 103.4 | 35.1 | 2.95 | 54.6 | 57.1
749490.3 |  |  | 1538 | 50.4 | 66.8 | 71.9 | 28.6 | 33.6 | 0.065 | 103.8 | 11.4 | 69.9 | 40.2 | 54.7 | 0.819 | 101.1 | 383.6 | 350.6 | 74.5 | 460.2 | 0.62 | 426.1 | 7.77 | 103.6 | 41.1 | 62 | 12 | 103.1 | 35 | 3 | 53.8 | 55.4
749520.3 |  |  | 1552 | 48.2 | 66.4 | 71.1 | 28.7 | 33.6 | 0.038 | 104.1 | 11.3 | 69.8 | 39.4 | 53.8 | 0.814 | 101.1 | 386.6 | 354.2 | 73.6 | 457.9 | 0.596 | 427.3 | 8.05 | 103.5 | 41.1 | 61.1 | 12 | 103.2 | 34.9 | 3 | 53.5 | 54.1
749550.3 |  |  | 1545 | 50 | 65.1 | 70.2 | 28.8 | 33.4 | 0.063 | 103.8 | 11.3 | 69.9 | 39.7 | 52.9 | 0.804 | 101.1 | 388.4 | 357.1 | 72.7 | 455.8 | 0.616 | 425.9 | 7.86 | 103.6 | 41.1 | 59.8 | 12 | 103.1 | 34.8 | 3.06 | 53.7 | 52.8
749580.3 |  |  | 1544 | 48.6 | 63.9 | 69.3 | 28.9 | 33.3 | 0.059 | 103.9 | 11.3 | 69.8 | 39.4 | 52.1 | 0.786 | 101.1 | 392 | 361.2 | 71.9 | 453.1 | 0.593 | 426.4 | 7.73 | 103.5 | 40.9 | 58.6 | 12 | 103.1 | 34.8 | 3.1 | 53.6 | 51.3
749610.3 |  |  | 1555 | 51.1 | 63 | 68.2 | 28.9 | 33.3 | 0.033 | 104.2 | 11.3 | 69.8 | 39.7 | 51.2 | 0.776 | 101.1 | 396 | 366.1 | 71 | 449.9 | 0.559 | 427.5 | 8.41 | 103.5 | 40.9 | 57.8 | 12 | 103.4 | 34.7 | 3.19 | 54.6 | 49.9
749640.3 |  |  | 1543 | 48.8 | 62.4 | 67.2 | 29.1 | 33.3 | 0.064 | 103.8 | 11.3 | 69.9 | 39.5 | 50.3 | 0.766 | 101 | 398.4 | 369.4 | 70.2 | 447.3 | 0.591 | 426.4 | 7.75 | 103.4 | 40.9 | 57.3 | 12 | 102.9 | 34.6 | 3.26 | 53.5 | 48.8
749670.3 |  |  | 1556 | 50.5 | 61.9 | 66.3 | 29.2 | 33.3 | 0.038 | 104.1 | 11.3 | 69.8 | 40.7 | 49.4 | 0.761 | 101 | 402.3 | 374 | 69.3 | 444.7 | 0.576 | 427 | 8.37 | 103.4 | 40.7 | 57 | 12 | 103.2 | 34.4 | 3.28 | 54.4 | 47
749700.3 |  |  | 1540 | 50.6 | 61.5 | 65.3 | 29.4 | 33.2 | 0.059 | 103.9 | 11.4 | 69.9 | 40.6 | 48.6 | 0.761 | 101 | 404 | 376.4 | 68.5 | 442.7 | 0.556 | 427.1 | 7.76 | 103.5 | 40.8 | 56.6 | 12 | 103.1 | 34.4 | 3.29 | 53.9 | 45.8
749730.3 |  |  | 1542 | 49.7 | 60.7 | 64.4 | 29.6 | 33.2 | 0.057 | 103.9 | 11.4 | 69.9 | 39.3 | 47.7 | 0.762 | 101.1 | 406.6 | 379.8 | 67.7 | 441.4 | 0.531 | 425.6 | 7.75 | 103.5 | 40.7 | 55.6 | 12 | 103 | 34.4 | 3.29 | 53.7 | 44.7
749760.3 |  |  | 1556 | 50.4 | 59.6 | 63.6 | 29.6 | 33.2 | 0.034 | 104.1 | 11.4 | 69.8 | 40.2 | 46.8 | 0.762 | 101.1 | 411 | 384.5 | 66.9 | 440.7 | 0.531 | 427.3 | 8.38 | 103.5 | 41.1 | 54.3 | 12 | 103.3 | 34.3 | 3.3 | 54.5 | 43.4
749790.3 |  |  | 1540 | 49.8 | 58.3 | 62.6 | 29.7 | 33.2 | 0.069 | 103.8 | 11.4 | 69.9 | 40.1 | 46 | 0.763 | 101.1 | 412.3 | 386.7 | 66.1 | 439.9 | 0.56 | 426.6 | 7.76 | 103.5 | 41.2 | 53.2 | 11.9 | 103.1 | 34.3 | 3.31 | 53.9 | 42.1
749820.3 |  |  | 1550 | 50.7 | 57.5 | 61.8 | 29.7 | 33.3 | 0.052 | 104 | 11.4 | 69.8 | 39.8 | 45.2 | 0.761 | 101.1 | 415.7 | 390.7 | 65.2 | 439.3 | 0.557 | 426.7 | 8.14 | 103.4 | 41.2 | 52.4 | 12 | 103.2 | 34.2 | 3.31 | 54.5 | 40.9
749850.3 |  |  | 1561 | 48.6 | 56.7 | 60.6 | 29.7 | 33.3 | 0.036 | 104.1 | 11.4 | 69.9 | 40.4 | 44.3 | 0.761 | 101.1 | 419.5 | 395.2 | 64.4 | 439 | 0.568 | 427.1 | 8.4 | 103.4 | 41.2 | 51.8 | 12 | 103.2 | 34.2 | 3.33 | 54.4 | 39.6
749880.3 |  |  | 1550 | 49.3 | 56.2 | 59.3 | 29.8 | 33.3 | 0.064 | 103.9 | 11.4 | 69.9 | 39.7 | 43.2 | 0.761 | 101.1 | 421.5 | 398.3 | 63.5 | 438.5 | 0.568 | 427.6 | 7.96 | 103.4 | 41.1 | 51.2 | 12 | 103.1 | 34.2 | 3.33 | 54 | 38.2
749910.3 |  |  | 1548 | 50.6 | 55.8 | 58.4 | 29.9 | 33.3 | 0.072 | 103.9 | 11.3 | 69.8 | 39.8 | 42.4 | 0.762 | 101.1 | 423.8 | 401.3 | 62.7 | 437.9 | 0.568 | 426.7 | 8.03 | 103.4 | 41.1 | 50.9 | 12 | 103.1 | 34.2 | 3.35 | 54.6 | 36.9
749940.3 |  |  | 1561 | 49.4 | 55.3 | 57.6 | 29.9 | 33.2 | 0.054 | 104 | 11.3 | 69.9 | 39.4 | 41.6 | 0.763 | 101.1 | 427 | 404.9 | 61.8 | 437.4 | 0.564 | 426.9 | 8.38 | 103.3 | 40.9 | 50.2 | 12 | 103.1 | 34.1 | 3.32 | 54.3 | 35.7
749970.3 |  |  | 1561 | 50.1 | 54.2 | 57 | 29.9 | 33.3 | 0.032 | 104.2 | 11.3 | 69.8 | 41.2 | 40.7 | 0.761 | 101 | 429.1 | 407.5 | 61.1 | 436.9 | 0.567 | 426.7 | 8.6 | 103.3 | 40.7 | 49.2 | 12 | 103 | 34.1 | 3.34 | 54.8 | 34.4
750000.3 |  |  | 1560 | 51 | 53.3 | 56.4 | 29.9 | 33.3 | 0.046 | 104.1 | 11.3 | 69.9 | 40.2 | 39.8 | 0.763 | 101 | 430.9 | 409.6 | 60.5 | 437.1 | 0.545 | 426 | 8.59 | 103.3 | 40.6 | 48.2 | 12 | 103.1 | 34 | 3.35 | 55.1 | 33.1
750030.3 |  |  | 1551 | 49.5 | 52.4 | 55.8 | 30 | 33.2 | 0.052 | 104 | 11.3 | 69.8 | 40.1 | 38.8 | 0.761 | 101 | 432.2 | 411.4 | 59.9 | 436.6 | 0.562 | 427.4 | 8.13 | 103.2 | 40.5 | 47.2 | 12 | 102.8 | 34 | 3.35 | 54.1 | 31.8
750060.3 |  |  | 1548 | 49.8 | 51.6 | 55.3 | 30 | 33.2 | 0.049 | 104 | 11.4 | 69.9 | 40.4 | 38.1 | 0.762 | 101.1 | 433.3 | 413 | 59.3 | 436.4 | 0.554 | 427.1 | 8.02 | 103.3 | 40.6 | 46.3 | 12 | 103 | 33.9 | 3.36 | 54.5 | 31.3
750090.3 |  |  | 1552 | 49.9 | 50.8 | 54.8 | 29.9 | 33.2 | 0.048 | 104 | 11.4 | 69.9 | 39.2 | 37.4 | 0.763 | 101.1 | 435.7 | 415.4 | 58.7 | 436.7 | 0.566 | 426.7 | 8.2 | 103.3 | 40.6 | 45.7 | 12 | 103 | 33.8 | 3.37 | 54.6 | 30.7
750120.3 |  |  | 1551 | 49.3 | 50.1 | 54.2 | 30 | 33.2 | 0.056 | 104 | 11.4 | 69.8 | 39.8 | 36.9 | 0.762 | 101.1 | 436.9 | 417.3 | 58.3 | 437.6 | 0.528 | 427.4 | 8.1 | 103.3 | 40.5 | 44.9 | 12 | 103 | 33.9 | 3.4 | 54.6 | 29.8
750150.3 |  |  | 1547 | 49.8 | 49.6 | 53.8 | 30 | 33.2 | 0.053 | 104 | 11.3 | 69.9 | 40 | 36.2 | 0.763 | 101.1 | 438.1 | 418.9 | 57.6 | 437.9 | 0.56 | 427.2 | 8.02 | 103.3 | 40.5 | 44.3 | 12 | 103.1 | 33.9 | 3.4 | 55 | 28.9
750180.3 |  |  | 1557 | 51.2 | 48.7 | 53.3 | 30 | 33.2 | 0.029 | 104.2 | 11.3 | 69.9 | 39.4 | 35.6 | 0.762 | 101.1 | 440.2 | 421.3 | 57.2 | 438.4 | 0.57 | 427.3 | 8.57 | 103.3 | 40.4 | 43.5 | 12 | 103.3 | 33.9 | 3.4 | 55.9 | 28.2
750210.3 |  |  | 1547 | 49.6 | 48.2 | 52.9 | 30 | 33.2 | 0.06 | 103.9 | 11.4 | 69.8 | 39.9 | 34.9 | 0.76 | 101.1 | 440.6 | 422 | 56.7 | 438.9 | 0.552 | 427.6 | 8 | 103.2 | 40.4 | 42.9 | 12 | 103 | 34.1 | 3.42 | 54.7 | 27.4
750240.3 |  |  | 1547 | 50.6 | 47.4 | 52.6 | 30 | 33.2 | 0.061 | 103.9 | 11.3 | 69.9 | 40.2 | 34.4 | 0.763 | 101.1 | 441.7 | 423.6 | 56.2 | 438.8 | 0.544 | 426.1 | 7.98 | 103.3 | 40.5 | 42.2 | 12 | 103 | 34 | 3.42 | 54.7 | 26.7
750270.3 |  |  | 1549 | 49 | 46.8 | 52.2 | 30.1 | 33.2 | 0.06 | 103.9 | 11.3 | 69.8 | 39.2 | 33.7 | 0.76 | 101.1 | 443.6 | 425.4 | 55.8 | 439 | 0.54 | 426.9 | 7.97 | 103.2 | 40.4 | 41.6 | 12 | 102.9 | 33.9 | 3.41 | 54.3 | 25.9
750300.3 |  |  | 1548 | 50.9 | 46.1 | 51.8 | 30 | 33.1 | 0.067 | 103.8 | 11.3 | 69.9 | 39.7 | 33.1 | 0.763 | 101.1 | 444.3 | 426.7 | 55.4 | 439 | 0.538 | 426.7 | 7.94 | 103.3 | 40.5 | 40.7 | 11.9 | 103 | 33.9 | 3.42 | 54.7 | 25.1
750330.3 |  |  | 1549 | 49.7 | 45.4 | 51.4 | 30 | 33.2 | 0.057 | 103.9 | 11.4 | 69.9 | 40 | 32.4 | 0.762 | 101.1 | 445.5 | 428.2 | 55 | 439.2 | 0.52 | 426.3 | 8.03 | 103.2 | 40.4 | 40 | 12 | 103 | 33.8 | 3.43 | 54.6 | 24.4
750360.3 |  |  | 1544 | 51.3 | 44.7 | 51.2 | 30 | 33.1 | 0.06 | 103.8 | 11.4 | 69.8 | 40.3 | 32.1 | 0.762 | 101 | 446.2 | 429.1 | 54.6 | 439 | 0.55 | 427.4 | 7.98 | 103.2 | 40.5 | 39.6 | 12 | 102.9 | 33.8 | 3.44 | 55.1 | 24.3
750390.3 |  |  | 1548 | 49.3 | 44.4 | 50.7 | 29.9 | 33.1 | 0.048 | 103.9 | 11.4 | 69.9 | 41 | 31.8 | 0.761 | 101.1 | 447.7 | 430.6 | 54.3 | 439.7 | 0.543 | 426.6 | 7.9 | 103.2 | 40.6 | 39.1 | 12 | 103 | 33.7 | 3.45 | 55 | 24.7
750420.3 |  |  | 1552 | 50.5 | 44.1 | 50.4 | 29.9 | 33 | 0.049 | 104 | 11.4 | 69.8 | 39.6 | 31.7 | 0.761 | 101.1 | 448.7 | 432.1 | 53.9 | 440.3 | 0.523 | 427.4 | 8.07 | 103.2 | 40.4 | 38.7 | 12 | 103.2 | 33.8 | 3.46 | 55.2 | 24.9
750450.3 |  |  | 1551 | 50.6 | 43.9 | 50.2 | 29.8 | 33.1 | 0.047 | 104 | 11.4 | 69.9 | 39.1 | 31.6 | 0.764 | 101.1 | 449.4 | 433.2 | 53.7 | 440.5 | 0.508 | 427.3 | 8.16 | 103.2 | 40.5 | 38.7 | 12 | 103.1 | 33.8 | 3.45 | 55.1 | 25.1
750480.3 |  |  | 1557 | 49.8 | 43.7 | 49.9 | 29.8 | 33.1 | 0.055 | 104 | 11.4 | 69.9 | 41.2 | 31.3 | 0.761 | 101.1 | 450.7 | 434.3 | 53.3 | 440.7 | 0.529 | 427.8 | 8.18 | 103.2 | 40.4 | 38.8 | 12 | 103.1 | 33.7 | 3.46 | 55.3 | 24.9
750510.3 |  |  | 1544 | 49.3 | 43.8 | 49.7 | 29.7 | 33.1 | 0.065 | 103.9 | 11.4 | 69.8 | 40.5 | 31.3 | 0.76 | 101.1 | 450.1 | 434.2 | 53 | 441.4 | 0.53 | 426.7 | 7.82 | 103.1 | 40.3 | 38.8 | 12 | 103 | 33.7 | 3.47 | 54.8 | 24.8
750540.3 |  |  | 1556 | 49.3 | 44.1 | 49.7 | 29.7 | 32.9 | 0.038 | 104.1 | 11.4 | 69.9 | 40 | 31.1 | 0.763 | 101.1 | 452 | 435.7 | 52.8 | 442.2 | 0.519 | 427.2 | 8.26 | 103.2 | 40.2 | 39.2 | 12 | 103.2 | 33.7 | 3.47 | 55.5 | 24.8
750570.3 |  |  | 1542 | 50.3 | 44.3 | 49.7 | 29.7 | 33 | 0.074 | 103.8 | 11.3 | 69.9 | 39.3 | 31 | 0.761 | 101.1 | 450.4 | 434.5 | 52.7 | 442.4 | 0.502 | 427.6 | 7.76 | 103.2 | 40.2 | 39.4 | 12 | 103.1 | 33.6 | 3.49 | 54.9 | 24.9
763201.4 |  |  | 2496 | 127.9 | 84.5 | 100 | 29.9 | 31.8 | 0.052 | 107.1 | 11.5 | 69.9 | 68.9 | 66.4 | 0.986 | 101 | 364.8 | 290.5 | 99.4 | 684.8 | 1.544 | 429.3 | 33.7 | 121.4 | 45.1 | 77.9 | 12 | 121.6 | 31.8 | 8.51 | 98.4 | 72.6
763202.4 |  |  | 2475 | 128.6 | 84.5 | 100 | 29.9 | 31.8 | 0.051 | 106.8 | 11.5 | 69.9 | 68.9 | 66.4 | 0.991 | 101 | 364.1 | 289.9 | 99.4 | 684.8 | 1.55 | 426.7 | 33.8 | 121.6 | 44.9 | 77.9 | 12 | 121.9 | 31.9 | 8.51 | 98.5 | 72.3
763203.4 |  |  | 2446 | 129.7 | 84.5 | 99.9 | 29.9 | 32 | 0.077 | 106.5 | 11.5 | 69.9 | 68.8 | 66.5 | 0.991 | 101 | 360.7 | 288.5 | 99.4 | 684.8 | 1.564 | 427.6 | 33.43 | 121.5 | 44.9 | 77.9 | 12 | 121.6 | 31.9 | 8.51 | 98.5 | 72.2
763204.4 |  |  | 2415 | 130.7 | 84.6 | 99.9 | 29.9 | 31.9 | 0.1 | 106.3 | 11.5 | 69.9 | 68.6 | 66.6 | 0.991 | 101 | 358.8 | 286.8 | 99.4 | 684.7 | 1.582 | 427 | 32.7 | 121.4 | 44.9 | 77.9 | 12 | 121.4 | 31.9 | 8.5 | 98.6 | 72.1
763205.4 |  |  | 2384 | 130.9 | 84.6 | 99.9 | 29.9 | 32 | 0.126 | 106.2 | 11.5 | 69.9 | 68.1 | 66.5 | 0.991 | 101 | 356.7 | 285.6 | 99.4 | 684.7 | 1.607 | 427.2 | 32.54 | 121.4 | 44.9 | 77.9 | 12 | 121.1 | 31.9 | 8.49 | 98.5 | 72
763206.4 |  |  | 2352 | 130.7 | 84.6 | 100 | 29.9 | 31.9 | 0.153 | 105.9 | 11.5 | 69.9 | 67.4 | 66.4 | 0.989 | 101 | 354.4 | 283.8 | 99.4 | 684.4 | 1.622 | 428.9 | 31.85 | 121.2 | 44.9 | 77.9 | 12 | 120.9 | 31.9 | 8.48 | 98.3 | 71.8
763207.4 |  |  | 2320 | 130 | 84.6 | 99.9 | 29.8 | 31.9 | 0.175 | 105.7 | 11.5 | 69.9 | 66.6 | 66.6 | 0.989 | 101 | 353.1 | 283 | 99.4 | 684.3 | 1.635 | 428 | 31.21 | 121.2 | 44.9 | 77.9 | 12 | 120.9 | 31.9 | 8.46 | 98.1 | 71.8
763208.4 |  |  | 2289 | 129.3 | 84.6 | 99.9 | 29.8 | 31.9 | 0.189 | 105.5 | 11.5 | 69.9 | 65.7 | 66.4 | 0.992 | 101 | 350.9 | 281.3 | 99.3 | 684 | 1.661 | 427.8 | 30.53 | 121 | 44.9 | 77.9 | 12 | 120.7 | 31.8 | 8.43 | 97.8 | 71.7
763209.4 |  |  | 2257 | 128.6 | 84.7 | 99.8 | 29.8 | 31.8 | 0.216 | 105.2 | 11.5 | 69.9 | 64.8 | 66.4 | 0.992 | 101.1 | 349.1 | 280.3 | 99.3 | 683.7 | 1.672 | 424.4 | 29.84 | 121.1 | 44.9 | 77.8 | 12 | 121 | 32 | 8.39 | 97.4 | 71.4
763210.4 |  |  | 2225 | 127.9 | 84.7 | 99.8 | 29.8 | 31.9 | 0.234 | 105.1 | 11.5 | 69.9 | 63.7 | 66.4 | 0.99 | 101 | 346.1 | 278.6 | 99.3 | 683.3 | 1.678 | 418.5 | 29.23 | 121.1 | 44.8 | 77.8 | 12 | 120.8 | 31.9 | 8.35 | 96.9 | 71.3
763211.4 |  |  | 2193 | 126.9 | 84.7 | 99.8 | 29.9 | 32.1 | 0.275 | 104.9 | 11.5 | 69.9 | 62.7 | 66.4 | 0.989 | 101.1 | 343.8 | 276.6 | 99.4 | 682.8 | 1.69 | 405.1 | 28.62 | 121 | 44.9 | 77.8 | 12 | 120.3 | 32.2 | 8.3 | 96.3 | 71.2
763212.4 |  |  | 2161 | 125.5 | 84.8 | 99.7 | 29.8 | 32 | 0.311 | 104.8 | 11.5 | 69.9 | 61.9 | 66.4 | 0.99 | 101.1 | 340.6 | 274.7 | 99.2 | 682.2 | 1.7 | 401.5 | 27.66 | 120.8 | 44.8 | 77.8 | 12 | 119.7 | 32.4 | 8.23 | 95.6 | 71.1
763213.4 |  |  | 2130 | 124.2 | 84.8 | 99.6 | 29.8 | 32.1 | 0.316 | 104.7 | 11.4 | 69.9 | 61 | 66.4 | 0.987 | 101.1 | 337.2 | 272.6 | 99.2 | 681.4 | 1.704 | 408.1 | 27.11 | 120.4 | 44.8 | 77.7 | 12 | 119.1 | 32.6 | 8.16 | 95 | 71.1
763214.4 |  |  | 2098 | 122.9 | 84.8 | 99.6 | 29.8 | 32 | 0.333 | 104.6 | 11.4 | 69.9 | 60.1 | 66.3 | 0.988 | 101.1 | 334.6 | 270.6 | 99.2 | 680.8 | 1.685 | 419.3 | 26.48 | 120.1 | 44.8 | 77.7 | 12 | 118.5 | 32.6 | 8.09 | 94.3 | 71.2
763215.4 |  |  | 2066 | 121.5 | 84.7 | 99.6 | 29.8 | 31.9 | 0.366 | 104.4 | 11.4 | 69.9 | 59.2 | 66.3 | 0.991 | 101.1 | 331.4 | 268.3 | 99.2 | 679.9 | 1.695 | 426.2 | 25.71 | 119.6 | 44.8 | 77.5 | 12 | 118 | 32.5 | 8 | 93.5 | 71.3
763216.4 |  |  | 2035 | 119.9 | 84.7 | 99.6 | 29.8 | 32 | 0.404 | 104.2 | 11.4 | 69.9 | 58.2 | 66.3 | 0.989 | 101.1 | 328 | 266.2 | 99.2 | 678.9 | 1.691 | 425.7 | 24.71 | 119.1 | 44.8 | 77.4 | 12 | 117.4 | 32.4 | 7.91 | 92.7 | 71.5
763217.4 |  |  | 2004 | 118.1 | 84.7 | 99.4 | 29.7 | 32 | 0.432 | 104.2 | 11.4 | 69.9 | 57.4 | 66.2 | 0.986 | 101.1 | 323.7 | 263.5 | 99.1 | 677.9 | 1.701 | 426.7 | 24.19 | 118.3 | 44.8 | 77.2 | 12 | 116.9 | 32.3 | 7.81 | 92 | 71.6
763218.4 |  |  | 1971 | 116.8 | 84.7 | 99.4 | 29.6 | 32 | 0.467 | 104.1 | 11.4 | 69.9 | 56.4 | 66.2 | 0.985 | 101.1 | 318.8 | 260.1 | 99.1 | 676.8 | 1.718 | 428.6 | 23.61 | 115.9 | 44.8 | 77.1 | 12 | 116.4 | 32.3 | 7.7 | 91.4 | 71.8
763219.4 |  |  | 1938 | 115.2 | 84.7 | 99.3 | 29.6 | 31.9 | 0.5 | 104 | 11.4 | 69.9 | 54.6 | 66.2 | 0.985 | 101.1 | 314.2 | 257.1 | 99 | 675.7 | 1.724 | 426.6 | 22.56 | 115.3 | 44.8 | 76.9 | 12 | 115.7 | 32.2 | 7.58 | 90.7 | 71.9
763220.4 |  |  | 1909 | 113.7 | 84.7 | 99.2 | 29.6 | 32 | 0.603 | 103.9 | 11.4 | 69.8 | 53 | 66.2 | 0.988 | 101.1 | 309.7 | 254.1 | 98.9 | 674.5 | 1.768 | 427.2 | 22.19 | 111.1 | 44.9 | 76.8 | 12 | 110.2 | 32.2 | 7.46 | 90.1 | 72.1
763221.4 |  |  | 1877 | 112 | 84.7 | 99.2 | 29.6 | 32.1 | 0.633 | 103.8 | 11.4 | 69.8 | 51.7 | 66.2 | 0.989 | 101.1 | 304.7 | 250.9 | 98.9 | 673.2 | 1.805 | 428.3 | 21.55 | 109.6 | 44.9 | 76.7 | 12 | 109.7 | 32.2 | 7.32 | 89.5 | 72.2
763222.4 |  |  | 1845 | 110.5 | 84.7 | 99.1 | 29.5 | 32.1 | 0.654 | 103.7 | 11.4 | 69.8 | 50.6 | 66.2 | 0.989 | 101.1 | 299.1 | 247.2 | 98.9 | 671.9 | 1.803 | 427.9 | 20.72 | 109 | 44.8 | 76.5 | 12 | 109.3 | 32.2 | 7.18 | 88.7 | 72.2
763223.4 |  |  | 1813 | 108.7 | 84.6 | 99 | 29.6 | 32.1 | 0.661 | 103.5 | 11.4 | 69.8 | 49.5 | 66.2 | 0.988 | 101 | 293.7 | 243.7 | 98.9 | 670.5 | 1.779 | 426.2 | 19.77 | 109.2 | 44.8 | 76.4 | 12 | 109.1 | 32.2 | 7.03 | 87.8 | 72.4
763224.4 |  |  | 1781 | 106.6 | 84.6 | 98.9 | 29.5 | 32.1 | 0.647 | 103.5 | 11.4 | 69.8 | 48.5 | 66.1 | 0.99 | 101 | 288.7 | 240 | 98.9 | 669.2 | 1.757 | 426.5 | 19.37 | 108.7 | 44.9 | 76.2 | 12 | 108.4 | 32.2 | 6.87 | 87 | 72.4
763225.4 |  |  | 1750 | 104.6 | 84.6 | 98.8 | 29.5 | 32.2 | 0.636 | 103.3 | 11.4 | 69.8 | 47.4 | 66.1 | 0.989 | 101 | 283.4 | 236.3 | 98.8 | 667.7 | 1.708 | 426.2 | 18.57 | 108.5 | 44.8 | 75.9 | 12 | 108.1 | 32.2 | 6.71 | 86 | 72.5
763226.4 |  |  | 1718 | 102.9 | 84.6 | 98.8 | 29.5 | 32.2 | 0.617 | 103.2 | 11.4 | 69.8 | 46.4 | 66.1 | 0.979 | 101.1 | 278.2 | 232.9 | 98.7 | 666.2 | 1.662 | 426.2 | 18.02 | 108.7 | 44.9 | 75.7 | 12 | 108.3 | 32.2 | 6.55 | 84.9 | 72.6
763227.4 |  |  | 1685 | 101.2 | 84.5 | 98.7 | 29.4 | 32.2 | 0.609 | 103.1 | 11.4 | 69.8 | 45.6 | 66.1 | 0.994 | 101.1 | 272.4 | 228.8 | 98.7 | 664.7 | 1.638 | 428.1 | 16.54 | 108.4 | 44.8 | 75.4 | 12 | 107.3 | 32.2 | 6.38 | 83.8 | 72.6
763228.4 |  |  | 1657 | 99.6 | 84.4 | 98.6 | 29.4 | 32.2 | 0.526 | 103.3 | 11.4 | 69.8 | 44.6 | 66.1 | 0.98 | 101.1 | 268.8 | 225 | 98.6 | 663.1 | 1.596 | 425.9 | 17.3 | 108 | 44.8 | 75.1 | 12 | 106.9 | 32.2 | 6.21 | 83.3 | 72.7
763229.4 |  |  | 1620 | 98.7 | 84.3 | 98.5 | 29.4 | 32.3 | 0.528 | 102.9 | 11.4 | 69.8 | 43.6 | 66.1 | 0.986 | 101.1 | 261.6 | 221.4 | 98.6 | 661.2 | 1.565 | 426.8 | 17.24 | 107.8 | 44.8 | 74.8 | 12 | 107.9 | 32.2 | 6.05 | 82.3 | 72.7
763231.3 |  |  | 1568 | 95.2 | 84 | 98.3 | 29.4 | 32.3 | 0.493 | 103.9 | 11.4 | 69.8 | 42.1 | 66.1 | 0.99 | 101.1 | 254.1 | 214.5 | 98.4 | 657.9 | 1.507 | 427.8 | 14.08 | 105.6 | 44.8 | 74.2 | 12 | 105.9 | 32.2 | 5.73 | 80.6 | 72.7
763232.3 |  |  | 1555 | 92.5 | 83.8 | 98.2 | 29.4 | 32.3 | 0.474 | 103.8 | 11.4 | 69.8 | 41.3 | 66.1 | 0.979 | 101.1 | 253.2 | 213.6 | 98.3 | 656.2 | 1.479 | 426.5 | 15.37 | 105.6 | 44.8 | 73.9 | 12 | 105.9 | 32.3 | 5.57 | 79.9 | 72.6
763233.3 |  |  | 1548 | 89.6 | 83.7 | 98.1 | 29.3 | 32.4 | 0.498 | 103.5 | 11.4 | 69.8 | 40.6 | 66.1 | 1.004 | 101.1 | 251.3 | 213.2 | 98.3 | 654.3 | 1.43 | 427 | 13.67 | 107.2 | 44.8 | 73.6 | 12 | 106.5 | 32.3 | 5.41 | 78.9 | 72.6
763234.3 |  |  | 1552 | 87.5 | 83.4 | 98 | 29.3 | 32.3 | 0.408 | 103.4 | 11.4 | 69.8 | 40 | 66.1 | 0.998 | 101.1 | 252.3 | 213.1 | 98.2 | 652.4 | 1.396 | 427.1 | 13.19 | 105.4 | 44.8 | 73.2 | 12 | 105.5 | 32.2 | 5.25 | 78.1 | 72.4
763235.3 |  |  | 1552 | 85.3 | 83.3 | 97.9 | 29.2 | 32.4 | 0.373 | 103.5 | 11.4 | 69.8 | 39.5 | 66 | 0.996 | 101.1 | 253.4 | 213.6 | 98.2 | 650.6 | 1.364 | 427.1 | 13.69 | 105 | 44.8 | 72.9 | 12 | 105.3 | 32.3 | 5.09 | 77.3 | 72.3
763236.3 |  |  | 1550 | 84 | 83.1 | 97.8 | 29.2 | 32.3 | 0.281 | 103.3 | 11.4 | 69.8 | 39.1 | 66.1 | 0.994 | 101 | 253.4 | 213.6 | 98.2 | 648.7 | 1.298 | 426.4 | 13.29 | 105.5 | 44.9 | 72.4 | 12 | 107 | 32.3 | 4.95 | 76.4 | 72.1
763237.3 |  |  | 1551 | 83.3 | 82.8 | 97.8 | 29.3 | 32.4 | 0.284 | 103.2 | 11.4 | 69.8 | 38.9 | 66 | 0.994 | 101.1 | 253.4 | 214 | 98.1 | 646.9 | 1.245 | 426 | 13.12 | 107.8 | 44.9 | 72.1 | 12 | 108.2 | 32.2 | 4.8 | 75.6 | 71.9
763238.3 |  |  | 1551 | 82.1 | 82.6 | 97.7 | 29.3 | 32.4 | 0.262 | 103.2 | 11.4 | 69.8 | 38.7 | 65.9 | 0.99 | 101.1 | 254.2 | 214.3 | 98.2 | 645.1 | 1.224 | 427.1 | 13.21 | 107.7 | 45.1 | 71.7 | 12 | 108 | 32.2 | 4.66 | 74.6 | 71.9
763239.3 |  |  | 1549 | 81.1 | 82.4 | 97.7 | 29.2 | 32.5 | 0.234 | 103.1 | 11.4 | 69.8 | 38.5 | 65.9 | 0.988 | 101.1 | 254.1 | 214.3 | 98.1 | 643.2 | 1.186 | 425.7 | 12.99 | 107.7 | 45.1 | 71.3 | 12 | 107.9 | 32.3 | 4.53 | 73.9 | 71.7
763240.3 |  |  | 1548 | 79.9 | 82.1 | 97.7 | 29.2 | 32.5 | 0.22 | 103.1 | 11.4 | 69.8 | 38.4 | 65.9 | 0.99 | 101.1 | 253.6 | 214.3 | 97.9 | 641.3 | 1.165 | 425.9 | 12.79 | 107.7 | 45.1 | 70.9 | 12 | 107.8 | 32.3 | 4.41 | 73.4 | 71.6
763241.3 |  |  | 1549 | 79.4 | 81.7 | 97.6 | 29.2 | 32.6 | 0.181 | 103.1 | 11.4 | 69.8 | 38.4 | 65.9 | 0.989 | 101 | 253.7 | 214.5 | 98 | 639.6 | 1.136 | 427.1 | 12.78 | 107.6 | 44.9 | 70.4 | 12 | 107.6 | 32.3 | 4.29 | 72.9 | 71.4
763242.3 |  |  | 1550 | 78.8 | 81.3 | 97.6 | 29.1 | 32.6 | 0.178 | 103.1 | 11.4 | 69.8 | 38.3 | 65.7 | 0.99 | 101 | 254.2 | 214.8 | 97.9 | 637.8 | 1.121 | 426.6 | 12.77 | 107.5 | 45.1 | 70 | 12 | 107.6 | 32.3 | 4.17 | 72.6 | 71.3
763243.3 |  |  | 1550 | 78.6 | 81 | 97.5 | 29.1 | 32.6 | 0.168 | 103 | 11.4 | 69.8 | 38.3 | 65.8 | 0.99 | 101 | 254.4 | 215 | 97.8 | 636.2 | 1.109 | 426.7 | 12.6 | 107.5 | 44.9 | 69.6 | 12 | 107.5 | 32.3 | 4.07 | 72.2 | 71.1
763244.3 |  |  | 1549 | 78.1 | 80.7 | 97.5 | 29.2 | 32.6 | 0.144 | 103 | 11.4 | 69.8 | 38.2 | 65.8 | 0.989 | 101 | 254.9 | 215.3 | 97.9 | 634.4 | 1.087 | 427.5 | 12.61 | 107.5 | 44.9 | 69.2 | 12 | 107.4 | 32.4 | 3.97 | 71.9 | 71.1
763245.3 |  |  | 1548 | 77.7 | 80.3 | 97.5 | 29.1 | 32.6 | 0.138 | 103 | 11.4 | 69.8 | 38.2 | 65.7 | 0.987 | 101 | 255.2 | 215.4 | 97.8 | 632.8 | 1.069 | 427.1 | 12.48 | 107.4 | 45.1 | 68.8 | 12 | 107.3 | 32.4 | 3.89 | 71.6 | 71.1
763246.3 |  |  | 1549 | 77 | 80 | 97.4 | 29 | 32.6 | 0.135 | 103 | 11.4 | 69.8 | 38.1 | 65.7 | 0.99 | 101 | 255.4 | 215.7 | 97.8 | 631.2 | 1.063 | 427.3 | 12.37 | 107.3 | 44.9 | 68.4 | 12 | 107.2 | 32.4 | 3.81 | 71.3 | 71.2
763247.3 |  |  | 1550 | 76.6 | 79.7 | 97.4 | 29.1 | 32.7 | 0.13 | 103 | 11.4 | 69.8 | 38.1 | 65.7 | 0.991 | 101 | 255.6 | 215.9 | 97.7 | 629.6 | 1.052 | 426.4 | 12.33 | 107.3 | 44.9 | 68.1 | 12 | 107.1 | 32.5 | 3.74 | 70.9 | 71.2
763248.3 |  |  | 1549 | 76.2 | 79.3 | 97.4 | 29.1 | 32.7 | 0.115 | 103 | 11.4 | 69.8 | 38 | 65.7 | 0.988 | 101 | 255.9 | 216 | 97.7 | 628 | 1.037 | 427 | 12.27 | 107.3 | 45.1 | 67.8 | 12 | 107 | 32.4 | 3.67 | 70.6 | 71.5
763249.3 |  |  | 1549 | 75.7 | 79 | 97.4 | 29.1 | 32.7 | 0.11 | 102.9 | 11.4 | 69.8 | 38 | 65.6 | 0.988 | 101 | 256.1 | 216.2 | 97.7 | 626.6 | 1.03 | 427.2 | 12.16 | 107.2 | 45.1 | 67.4 | 12 | 106.9 | 32.5 | 3.62 | 70.3 | 71.6
763250.3 |  |  | 1549 | 75.2 | 78.8 | 97.3 | 29 | 32.7 | 0.103 | 103 | 11.4 | 69.8 | 38 | 65.6 | 0.989 | 101 | 256.4 | 216.5 | 97.7 | 624.7 | 1.018 | 425.9 | 12.11 | 107.1 | 45.1 | 67.2 | 12 | 106.9 | 32.5 | 3.56 | 70.1 | 71.7
763251.3 |  |  | 1549 | 74.9 | 78.3 | 97.3 | 28.9 | 32.7 | 0.104 | 103.3 | 11.4 | 69.8 | 38.2 | 65.6 | 0.99 | 101 | 256.2 | 216.8 | 97.6 | 623.2 | 1.013 | 427.1 | 11.96 | 107.1 | 45.1 | 66.8 | 12 | 106.8 | 32.5 | 3.52 | 69.8 | 71.9
763252.3 |  |  | 1549 | 74.4 | 77.8 | 97.3 | 28.9 | 32.7 | 0.1 | 103.3 | 11.4 | 69.8 | 39 | 65.5 | 0.991 | 101.1 | 256.8 | 217 | 97.4 | 621.7 | 1.012 | 427.2 | 11.96 | 107.1 | 45.1 | 66.4 | 12 | 106.8 | 32.4 | 3.48 | 69.5 | 72.1
763253.3 |  |  | 1548 | 73.9 | 77.2 | 97.2 | 28.9 | 32.8 | 0.098 | 103.3 | 11.4 | 69.8 | 39.8 | 65.5 | 0.991 | 101 | 256.8 | 217.2 | 97.4 | 620.3 | 1.015 | 426.5 | 11.9 | 107 | 44.9 | 66.1 | 12 | 106.6 | 32.4 | 3.44 | 69.3 | 72.1
763254.3 |  |  | 1549 | 73.4 | 76.8 | 97.1 | 28.9 | 32.8 | 0.09 | 103.3 | 11.4 | 69.8 | 40.5 | 65.6 | 0.99 | 101.1 | 257.6 | 217.5 | 97.4 | 618.8 | 1.007 | 427.4 | 11.78 | 107 | 44.9 | 65.7 | 12 | 106.6 | 32.6 | 3.42 | 69 | 72.2
763255.3 |  |  | 1550 | 73 | 76.3 | 97.1 | 28.9 | 32.8 | 0.087 | 103.2 | 11.4 | 69.9 | 41 | 65.4 | 0.989 | 101.1 | 258 | 218 | 97.3 | 617.4 | 1.003 | 427.1 | 11.82 | 106.9 | 44.9 | 65.3 | 12 | 106.6 | 32.6 | 3.39 | 68.7 | 72.3
763256.3 |  |  | 1549 | 72.6 | 76 | 97.1 | 28.9 | 32.8 | 0.082 | 103.3 | 11.4 | 69.9 | 41.3 | 65.5 | 0.992 | 101.1 | 258 | 218 | 97.3 | 615.9 | 0.994 | 427.2 | 11.65 | 106.9 | 44.9 | 65.1 | 12 | 106.5 | 32.6 | 3.37 | 68.4 | 72.4
763257.3 |  |  | 1550 | 72.3 | 75.7 | 96.9 | 28.9 | 32.9 | 0.08 | 103.4 | 11.4 | 69.9 | 41.2 | 65.4 | 0.989 | 101.1 | 258.6 | 218.4 | 97.2 | 614.7 | 0.987 | 427 | 11.71 | 106.9 | 44.8 | 64.8 | 12 | 106.5 | 32.6 | 3.35 | 68.2 | 72.4
763258.3 |  |  | 1549 | 72 | 75.4 | 96.9 | 28.9 | 32.9 | 0.08 | 103.3 | 11.4 | 69.9 | 40.8 | 65.4 | 0.989 | 101.1 | 258.8 | 218.4 | 97.2 | 613.4 | 0.978 | 426.7 | 11.48 | 106.8 | 44.8 | 64.6 | 12 | 106.4 | 32.7 | 3.33 | 67.9 | 72.5
763259.3 |  |  | 1548 | 71.5 | 75.2 | 96.9 | 28.9 | 32.9 | 0.081 | 103.3 | 11.4 | 69.9 | 40.4 | 65.4 | 0.992 | 101.1 | 258.8 | 218.6 | 97.2 | 612.1 | 0.968 | 427.2 | 11.43 | 106.8 | 44.9 | 64.3 | 12 | 106.3 | 32.7 | 3.31 | 67.6 | 72.6
763260.3 |  |  | 1548 | 71 | 74.8 | 96.9 | 28.9 | 32.9 | 0.083 | 103.4 | 11.4 | 69.9 | 40.1 | 65.4 | 0.989 | 101.1 | 259 | 219 | 97.1 | 610.7 | 0.962 | 426.9 | 11.48 | 106.7 | 44.8 | 64.2 | 12 | 106.3 | 32.7 | 3.3 | 67.4 | 72.6
763261.3 |  |  | 1546 | 70.4 | 74.4 | 96.8 | 28.8 | 32.9 | 0.093 | 103.3 | 11.4 | 69.9 | 39.9 | 65.4 | 0.991 | 101.1 | 258.4 | 218.9 | 97 | 609.3 | 0.951 | 427 | 10.98 | 106.7 | 44.8 | 64.1 | 12 | 106.2 | 32.7 | 3.28 | 66.9 | 72.6
763262.3 |  |  | 1550 | 69.8 | 74.3 | 96.8 | 28.9 | 32.9 | 0.08 | 103.5 | 11.4 | 69.9 | 39.7 | 65.4 | 0.991 | 101.1 | 260.1 | 219.9 | 97.1 | 608 | 0.948 | 427.6 | 11.36 | 106.6 | 44.8 | 63.9 | 12 | 106.2 | 32.7 | 3.27 | 66.8 | 72.6
763263.3 |  |  | 1551 | 69.5 | 74.1 | 96.7 | 28.9 | 32.9 | 0.069 | 104.2 | 11.4 | 69.9 | 39.6 | 65.4 | 0.986 | 101.1 | 260.5 | 220.2 | 97 | 606.7 | 0.943 | 426.7 | 11.32 | 106.6 | 44.8 | 63.8 | 12 | 106.1 | 32.8 | 3.25 | 66.7 | 72.7
763264.3 |  |  | 1547 | 69.2 | 73.8 | 96.7 | 28.8 | 33 | 0.084 | 104 | 11.4 | 69.9 | 39.5 | 65.4 | 0.988 | 101.1 | 259.8 | 220.1 | 96.8 | 605.6 | 0.941 | 426.8 | 10.83 | 106.6 | 44.8 | 63.7 | 12 | 106 | 32.8 | 3.24 | 66.3 | 72.6
763265.3 |  |  | 1549 | 68.9 | 73.6 | 96.6 | 28.8 | 33 | 0.072 | 104.1 | 11.4 | 69.9 | 39.5 | 65.4 | 0.984 | 101.1 | 261.2 | 220.8 | 96.8 | 604.3 | 0.937 | 427.3 | 11.16 | 106.6 | 44.7 | 63.5 | 12 | 106 | 32.7 | 3.23 | 66.2 | 72.6
763266.3 |  |  | 1548 | 68.2 | 73.4 | 96.6 | 28.8 | 33 | 0.048 | 104 | 11.4 | 69.9 | 39.7 | 65.3 | 0.981 | 101.1 | 261.2 | 220.9 | 96.7 | 603.2 | 0.926 | 426.2 | 11.05 | 106.5 | 44.6 | 63.3 | 12 | 105.7 | 32.8 | 3.21 | 65.7 | 72.4
763267.3 |  |  | 1550 | 68 | 73.1 | 96.6 | 28.8 | 33.1 | 0.03 | 103.9 | 11.4 | 69.8 | 39.8 | 65.4 | 0.976 | 101.1 | 261.6 | 221.4 | 96.6 | 601.9 | 0.893 | 426.4 | 10.95 | 106.4 | 44.6 | 63.3 | 12 | 105.7 | 32.8 | 3.2 | 65.4 | 72.2
763268.3 |  |  | 1548 | 67.8 | 72.8 | 96.4 | 28.8 | 33.1 | 0.049 | 103.8 | 11.4 | 69.8 | 40 | 65.4 | 0.972 | 101 | 261.2 | 221.5 | 96.6 | 600.8 | 0.891 | 426.6 | 10.75 | 106.3 | 44.6 | 63.1 | 12 | 105.6 | 32.8 | 3.19 | 65 | 72.1
763269.3 |  |  | 1548 | 67.3 | 72.7 | 96.4 | 28.8 | 33 | 0.031 | 104 | 11.4 | 69.8 | 40 | 65.3 | 0.965 | 101.1 | 262.4 | 221.9 | 96.6 | 599.6 | 0.893 | 426.3 | 10.93 | 106.3 | 44.6 | 62.9 | 12 | 105.6 | 32.8 | 3.18 | 64.9 | 72.1
763270.3 |  |  | 1548 | 66.9 | 72.4 | 96.4 | 28.7 | 33.1 | 0.038 | 103.9 | 11.4 | 69.8 | 40 | 65.3 | 0.963 | 101.1 | 261.9 | 222.2 | 96.4 | 598.4 | 0.891 | 426.3 | 10.73 | 106.3 | 44.7 | 62.9 | 12 | 105.5 | 32.9 | 3.16 | 64.5 | 71.9
763271.3 |  |  | 1551 | 66.6 | 72.3 | 96.3 | 28.8 | 33.1 | 0.038 | 103.9 | 11.4 | 69.8 | 40 | 65.4 | 0.962 | 101.1 | 263.1 | 222.9 | 96.4 | 597.3 | 0.891 | 427.1 | 10.95 | 106.3 | 44.7 | 62.8 | 12 | 105.6 | 32.9 | 3.15 | 64.5 | 71.8
763272.3 |  |  | 1550 | 66.8 | 72.1 | 96.3 | 28.7 | 33.1 | 0.042 | 103.9 | 11.4 | 69.8 | 40.1 | 65.3 | 0.957 | 101 | 263.1 | 223.1 | 96.4 | 595.9 | 0.891 | 427.6 | 10.87 | 106.2 | 44.7 | 62.7 | 12 | 105.5 | 32.9 | 3.15 | 64.3 | 71.7
763273.3 |  |  | 1545 | 66.2 | 71.9 | 96.2 | 28.7 | 33.1 | 0.065 | 103.7 | 11.4 | 69.8 | 40.2 | 65.4 | 0.954 | 101.1 | 262.6 | 222.9 | 96.3 | 594.8 | 0.882 | 427.2 | 10.43 | 106.2 | 44.7 | 62.6 | 12 | 105.4 | 32.9 | 3.14 | 63.6 | 71.6
763274.3 |  |  | 1550 | 65.6 | 71.7 | 96.2 | 28.7 | 33.2 | 0.053 | 103.8 | 11.4 | 69.8 | 40.3 | 65.2 | 0.951 | 101 | 264 | 223.8 | 96.2 | 593.6 | 0.878 | 427.5 | 10.66 | 106 | 44.6 | 62.5 | 12 | 105.3 | 32.9 | 3.13 | 63.5 | 71.4
763275.3 |  |  | 1548 | 65 | 71.7 | 96.1 | 28.7 | 33.2 | 0.064 | 103.8 | 11.4 | 69.8 | 40.3 | 65.2 | 0.946 | 101 | 264.2 | 224.1 | 96.1 | 592.5 | 0.873 | 427.4 | 10.55 | 106 | 44.7 | 62.5 | 12 | 105.2 | 32.9 | 3.12 | 63.1 | 71.3
763276.3 |  |  | 1548 | 64.7 | 71.5 | 96.1 | 28.7 | 33.2 | 0.061 | 103.8 | 11.4 | 69.8 | 40.3 | 65.3 | 0.944 | 101 | 264.8 | 224.4 | 96.1 | 591.4 | 0.876 | 427.4 | 10.53 | 105.9 | 44.6 | 62.5 | 12 | 105.2 | 33 | 3.11 | 62.9 | 71.3
763277.3 |  |  | 1546 | 64.3 | 71.3 | 96.1 | 28.7 | 33.2 | 0.081 | 103.6 | 11.4 | 69.8 | 40.4 | 65.3 | 0.94 | 101 | 264.2 | 224.3 | 96.1 | 590.2 | 0.874 | 426.4 | 10.1 | 105.8 | 44.6 | 62.4 | 12 | 105 | 32.9 | 3.1 | 62.4 | 71.2
763278.3 |  |  | 1550 | 63.8 | 71.2 | 96.1 | 28.7 | 33.2 | 0.086 | 103.6 | 11.4 | 69.8 | 40.3 | 65.3 | 0.937 | 101 | 265.6 | 225.2 | 96 | 589.2 | 0.878 | 427.1 | 10.31 | 105.7 | 44.6 | 62.3 | 12 | 105.1 | 32.9 | 3.09 | 62.3 | 71.3
763279.3 |  |  | 1550 | 63.4 | 71.1 | 96.1 | 28.6 | 33.2 | 0.078 | 103.7 | 11.4 | 69.8 | 40.4 | 65.2 | 0.933 | 101 | 265.7 | 225.5 | 95.9 | 588 | 0.872 | 427.1 | 10.31 | 105.7 | 44.5 | 62.2 | 12 | 105.1 | 32.9 | 3.09 | 62.1 | 71.3
763280.3 |  |  | 1549 | 63.3 | 70.9 | 96 | 28.7 | 33.2 | 0.08 | 103.6 | 11.4 | 69.8 | 40.3 | 65.2 | 0.931 | 101 | 265.6 | 225.7 | 95.8 | 586.9 | 0.87 | 425.8 | 10.27 | 105.6 | 44.6 | 62.2 | 12 | 105.1 | 32.9 | 3.08 | 62 | 71.4
763281.3 |  |  | 1549 | 63.3 | 70.8 | 96 | 28.6 | 33.3 | 0.098 | 103.6 | 11.4 | 69.8 | 40.2 | 65.1 | 0.929 | 101 | 265.8 | 226.2 | 95.7 | 585.9 | 0.869 | 427.1 | 10.24 | 105.5 | 44.5 | 62.2 | 12 | 105.1 | 33 | 3.08 | 61.7 | 71.6
763282.3 |  |  | 1545 | 62.6 | 70.8 | 95.8 | 28.6 | 33.3 | 0.102 | 103.5 | 11.4 | 69.8 | 40 | 65.1 | 0.926 | 101 | 265.4 | 226 | 95.7 | 584.8 | 0.868 | 427.4 | 9.82 | 105.3 | 44.5 | 62.1 | 12 | 104.8 | 33.1 | 3.07 | 61.1 | 71.7
763283.3 |  |  | 1550 | 62 | 70.8 | 95.8 | 28.7 | 33.3 | 0.112 | 103.4 | 11.4 | 69.8 | 39.9 | 65.1 | 0.926 | 101 | 266.5 | 226.8 | 95.6 | 583.6 | 0.871 | 426.4 | 9.91 | 105.2 | 44.5 | 62.1 | 12 | 104.8 | 33.1 | 3.07 | 60.9 | 71.8
763284.3 |  |  | 1549 | 61.3 | 70.7 | 95.8 | 28.6 | 33.3 | 0.109 | 103.5 | 11.4 | 69.8 | 39.7 | 65.1 | 0.925 | 101 | 267.5 | 227.1 | 95.6 | 582.5 | 0.878 | 427.5 | 9.95 | 105.1 | 44.5 | 62 | 12 | 104.7 | 33.1 | 3.06 | 60.6 | 71.9
763285.3 |  |  | 1552 | 61.5 | 70.6 | 95.7 | 28.6 | 33.3 | 0.094 | 103.6 | 11.4 | 69.8 | 39.7 | 65.1 | 0.917 | 101 | 268 | 227.8 | 95.5 | 581.4 | 0.88 | 427.3 | 10.12 | 105 | 44.5 | 61.9 | 12 | 104.8 | 33.2 | 3.06 | 60.7 | 72
763286.3 |  |  | 1550 | 61.6 | 70.4 | 95.7 | 28.6 | 33.3 | 0.104 | 103.4 | 11.4 | 69.8 | 39.7 | 65.1 | 0.917 | 101.1 | 267.5 | 227.8 | 95.4 | 580.3 | 0.873 | 427.3 | 9.96 | 105.1 | 44.5 | 61.9 | 12 | 104.9 | 33.1 | 3.06 | 60.5 | 72.1
763287.3 |  |  | 1547 | 61.6 | 70.3 | 95.7 | 28.6 | 33.3 | 0.098 | 103.4 | 11.4 | 69.8 | 39.7 | 65.1 | 0.913 | 101.1 | 267.4 | 227.6 | 95.4 | 579.3 | 0.863 | 426.7 | 9.84 | 105.1 | 44.6 | 61.8 | 12 | 104.8 | 33.1 | 3.05 | 60.3 | 72.2
763288.3 |  |  | 1548 | 61.2 | 70.2 | 95.7 | 28.6 | 33.4 | 0.074 | 103.4 | 11.4 | 69.8 | 39.8 | 65.1 | 0.909 | 101.1 | 268 | 227.9 | 95.4 | 578.1 | 0.85 | 426.7 | 9.81 | 105 | 44.6 | 61.8 | 12 | 104.7 | 33.1 | 3.05 | 60.1 | 72.3
763289.3 |  |  | 1547 | 60.6 | 70.1 | 95.8 | 28.6 | 33.3 | 0.072 | 103.3 | 11.4 | 69.8 | 40 | 65.1 | 0.909 | 101.1 | 268.2 | 228.1 | 95.3 | 577.1 | 0.829 | 427.1 | 9.65 | 105.1 | 44.6 | 61.8 | 12 | 104.6 | 33.1 | 3.05 | 59.8 | 72.5
763290.3 |  |  | 1548 | 60.1 | 70 | 95.7 | 28.6 | 33.4 | 0.075 | 103.3 | 11.4 | 69.8 | 40.1 | 65.1 | 0.909 | 101.1 | 268.6 | 228.6 | 95.3 | 576.1 | 0.828 | 426.6 | 9.69 | 105.1 | 44.5 | 61.8 | 12 | 104.6 | 33.1 | 3.04 | 59.6 | 72.5
763291.3 |  |  | 1548 | 59.6 | 69.8 | 95.7 | 28.6 | 33.4 | 0.077 | 103.3 | 11.4 | 69.8 | 40.2 | 65.1 | 0.905 | 101.1 | 268.4 | 228.8 | 95.2 | 575 | 0.826 | 427 | 9.55 | 105 | 44.6 | 61.8 | 12 | 104.6 | 33.2 | 3.04 | 59.2 | 72.6
763292.3 |  |  | 1548 | 59.2 | 69.8 | 95.7 | 28.6 | 33.4 | 0.073 | 103.3 | 11.4 | 69.8 | 40.2 | 65.1 | 0.903 | 101.1 | 268.4 | 229.1 | 95.1 | 573.9 | 0.823 | 427.4 | 9.5 | 105.1 | 44.4 | 61.9 | 12 | 104.6 | 33.2 | 3.03 | 59 | 72.6
763293.3 |  |  | 1548 | 58.8 | 69.7 | 95.6 | 28.6 | 33.4 | 0.07 | 103.5 | 11.4 | 69.8 | 40.3 | 65.1 | 0.902 | 101.1 | 269.2 | 229.5 | 95.1 | 572.9 | 0.82 | 426.9 | 9.47 | 105 | 44.4 | 61.9 | 12 | 104.5 | 33.2 | 3.03 | 58.8 | 72.6
763294.3 |  |  | 1548 | 58.5 | 69.6 | 95.5 | 28.6 | 33.3 | 0.075 | 103.5 | 11.4 | 69.8 | 40.4 | 65.1 | 0.897 | 101.1 | 269.4 | 229.7 | 95.1 | 571.8 | 0.82 | 427.1 | 9.4 | 105 | 44.4 | 61.9 | 12 | 104.5 | 33.2 | 3.02 | 58.6 | 72.7
763295.3 |  |  | 1548 | 58.1 | 69.4 | 95.5 | 28.4 | 33.4 | 0.074 | 103.6 | 11.4 | 69.8 | 40.4 | 65.1 | 0.892 | 101.1 | 270 | 230.1 | 94.9 | 570.7 | 0.822 | 427.4 | 9.35 | 105 | 44.4 | 62.1 | 12 | 104.4 | 33.2 | 3.02 | 58.4 | 72.6
763296.3 |  |  | 1548 | 57.7 | 69.4 | 95.5 | 28.5 | 33.3 | 0.07 | 103.6 | 11.4 | 69.8 | 40.5 | 65.1 | 0.894 | 101.1 | 270.4 | 230.4 | 94.9 | 569.7 | 0.817 | 426.2 | 9.28 | 105 | 44.4 | 62.3 | 12 | 104.4 | 33.2 | 3.02 | 58.2 | 72.6
763297.3 |  |  | 1550 | 57.5 | 69.5 | 95.6 | 28.6 | 33.4 | 0.072 | 103.6 | 11.4 | 69.8 | 40.5 | 65.1 | 0.891 | 101.1 | 271 | 231 | 94.8 | 568.7 | 0.809 | 426.1 | 9.35 | 104.9 | 44.4 | 62.5 | 12 | 104.3 | 33.3 | 3.01 | 58.1 | 72.6
763298.3 |  |  | 1549 | 57.4 | 69.5 | 95.4 | 28.6 | 33.6 | 0.069 | 103.6 | 11.4 | 69.8 | 40.5 | 65.1 | 0.89 | 101.1 | 270.9 | 231.2 | 94.8 | 567.7 | 0.807 | 426.9 | 9.29 | 105 | 44.3 | 62.7 | 12 | 104.3 | 33.3 | 3.01 | 57.9 | 72.3
763299.3 |  |  | 1550 | 57.4 | 69.5 | 95.4 | 28.6 | 33.6 | 0.066 | 103.6 | 11.4 | 69.9 | 40.5 | 65 | 0.89 | 101.1 | 271.3 | 231.5 | 94.7 | 566.7 | 0.807 | 426.2 | 9.34 | 104.9 | 44.3 | 63 | 12 | 104.3 | 33.2 | 3 | 57.8 | 72.2
763300.3 |  |  | 1549 | 57.3 | 69.5 | 95.4 | 28.4 | 33.4 | 0.063 | 103.6 | 11.4 | 69.9 | 40.6 | 65 | 0.885 | 101 | 271 | 231.8 | 94.6 | 565.7 | 0.809 | 426.2 | 9.28 | 104.8 | 44.4 | 63.2 | 12 | 104.2 | 33.2 | 3 | 57.8 | 72.1
763301.3 |  |  | 1549 | 57.2 | 69.5 | 95.4 | 28.5 | 33.4 | 0.062 | 103.7 | 11.4 | 69.9 | 40.6 | 65 | 0.883 | 101 | 271.3 | 232 | 94.6 | 564.7 | 0.808 | 427.5 | 9.23 | 104.8 | 44.4 | 63.4 | 12 | 104.2 | 33.2 | 3 | 57.7 | 72.1
763302.3 |  |  | 1548 | 57 | 69.7 | 95.4 | 28.5 | 33.4 | 0.06 | 103.7 | 11.4 | 69.9 | 40.5 | 65 | 0.884 | 101.1 | 271.2 | 232 | 94.5 | 563.7 | 0.807 | 427 | 9.18 | 104.9 | 44.4 | 63.7 | 12 | 104.3 | 33.2 | 2.99 | 57.6 | 71.8
763303.3 |  |  | 1549 | 56.7 | 69.8 | 95.3 | 28.6 | 33.6 | 0.059 | 103.7 | 11.4 | 69.9 | 40.5 | 65.1 | 0.885 | 101 | 272.1 | 232.4 | 94.5 | 562.8 | 0.803 | 427.2 | 9.18 | 104.7 | 44.4 | 64.1 | 12 | 104.2 | 33.2 | 2.99 | 57.5 | 71.7
763304.3 |  |  | 1550 | 56.6 | 69.8 | 95.3 | 28.4 | 33.6 | 0.057 | 103.7 | 11.4 | 69.9 | 40.5 | 65 | 0.882 | 101.1 | 272.1 | 233 | 94.4 | 561.8 | 0.798 | 427.2 | 9.17 | 104.8 | 44.5 | 64.3 | 12 | 104.3 | 33.2 | 2.98 | 57.5 | 71.7
763305.3 |  |  | 1551 | 56.6 | 70.1 | 95.3 | 28.4 | 33.4 | 0.054 | 103.8 | 11.4 | 69.9 | 40.6 | 65.1 | 0.881 | 101 | 272.8 | 233.3 | 94.4 | 560.8 | 0.794 | 427.1 | 9.24 | 104.7 | 44.4 | 64.6 | 12 | 104.1 | 33.2 | 2.98 | 57.4 | 71.6
763306.3 |  |  | 1549 | 56.7 | 70.2 | 95.3 | 28.6 | 33.6 | 0.056 | 103.8 | 11.4 | 69.9 | 40.6 | 65 | 0.882 | 101 | 272.5 | 233.4 | 94.4 | 559.9 | 0.798 | 427.1 | 9.14 | 104.6 | 44.3 | 64.8 | 12 | 104.1 | 33.4 | 2.98 | 57.4 | 71.3
763307.3 |  |  | 1551 | 56.7 | 70.3 | 95.3 | 28.4 | 33.6 | 0.06 | 103.8 | 11.4 | 69.9 | 40.6 | 64.8 | 0.879 | 101 | 273.2 | 233.9 | 94.2 | 558.9 | 0.793 | 426.2 | 9.2 | 104.6 | 44.3 | 65 | 12 | 104.1 | 33.3 | 2.98 | 57.3 | 71.2
763308.3 |  |  | 1548 | 56.5 | 70.5 | 95.3 | 28.4 | 33.7 | 0.059 | 103.8 | 11.4 | 69.9 | 40.5 | 64.8 | 0.881 | 101 | 273.3 | 233.7 | 94.3 | 558.1 | 0.785 | 426.8 | 9.12 | 104.5 | 44.3 | 65.3 | 12 | 104.1 | 33.3 | 2.97 | 57.2 | 71.2
763309.3 |  |  | 1550 | 56.3 | 70.7 | 95.2 | 28.5 | 33.6 | 0.061 | 103.8 | 11.4 | 69.9 | 40.4 | 64.9 | 0.882 | 101 | 273.8 | 234.3 | 94.3 | 557.2 | 0.791 | 426.8 | 9.13 | 104.5 | 44.3 | 65.6 | 12 | 104.1 | 33.4 | 2.97 | 57.1 | 71.1
763310.3 |  |  | 1550 | 56.1 | 70.8 | 95.2 | 28.4 | 33.6 | 0.061 | 103.8 | 11.4 | 69.9 | 40.4 | 64.8 | 0.88 | 101 | 273.9 | 234.6 | 94.1 | 556.3 | 0.801 | 426.5 | 9.1 | 104.5 | 44.2 | 65.8 | 12 | 104.1 | 33.3 | 2.97 | 57.1 | 71.2
763311.3 |  |  | 1549 | 56 | 70.9 | 95.1 | 28.3 | 33.6 | 0.063 | 103.8 | 11.4 | 69.9 | 40.5 | 64.7 | 0.877 | 101 | 274 | 234.9 | 94 | 555.4 | 0.807 | 426.9 | 9.11 | 104.5 | 44.2 | 65.9 | 12 | 104.1 | 33.3 | 2.97 | 57 | 71.3
763312.3 |  |  | 1549 | 56 | 71.2 | 95.1 | 28.3 | 33.6 | 0.065 | 103.8 | 11.4 | 69.9 | 40.6 | 64.7 | 0.878 | 101 | 273.3 | 235 | 93.9 | 554.6 | 0.811 | 426.7 | 9 | 104.4 | 44.2 | 66.2 | 12 | 104 | 33.3 | 2.96 | 57 | 71.5
763313.3 |  |  | 1549 | 55.8 | 71.4 | 95.1 | 28.4 | 33.7 | 0.06 | 103.8 | 11.4 | 69.9 | 40.6 | 64.7 | 0.877 | 101 | 274 | 235.2 | 94 | 553.8 | 0.806 | 427.2 | 8.99 | 104.4 | 44.2 | 66.5 | 12 | 104.1 | 33.4 | 2.96 | 57 | 71.6
763314.3 |  |  | 1550 | 55.7 | 71.6 | 95 | 28.4 | 33.7 | 0.057 | 103.9 | 11.4 | 69.9 | 40.6 | 64.7 | 0.879 | 101 | 275 | 235.8 | 94.1 | 552.9 | 0.798 | 426.5 | 9.07 | 104.4 | 44.1 | 66.7 | 12 | 104 | 33.5 | 2.96 | 56.9 | 71.6
763315.3 |  |  | 1551 | 55.8 | 71.7 | 94.9 | 28.5 | 33.8 | 0.055 | 103.9 | 11.4 | 69.9 | 40.6 | 64.7 | 0.882 | 101 | 275.4 | 236.1 | 93.9 | 552.1 | 0.796 | 426.7 | 9.07 | 104.4 | 44.1 | 66.8 | 12 | 104 | 33.6 | 2.96 | 56.9 | 71.8
763316.3 |  |  | 1549 | 55.9 | 71.9 | 94.9 | 28.4 | 33.7 | 0.055 | 103.9 | 11.3 | 69.9 | 40.6 | 64.7 | 0.882 | 101 | 274.7 | 236 | 93.9 | 551.2 | 0.776 | 427.3 | 9 | 104.4 | 44.1 | 67 | 12 | 104 | 33.6 | 2.96 | 56.8 | 71.9
763317.3 |  |  | 1549 | 55.7 | 72.1 | 94.8 | 28.4 | 33.8 | 0.055 | 103.9 | 11.3 | 69.9 | 40.5 | 64.8 | 0.881 | 101 | 275.3 | 236.3 | 93.8 | 550.3 | 0.799 | 426.2 | 9.01 | 104.4 | 44 | 67.2 | 12 | 103.9 | 33.5 | 2.95 | 56.8 | 72
763318.3 |  |  | 1549 | 55.5 | 72.2 | 94.8 | 28.3 | 33.8 | 0.055 | 103.9 | 11.3 | 69.9 | 40.5 | 64.7 | 0.881 | 101.1 | 275.4 | 236.5 | 93.7 | 549.6 | 0.809 | 426.7 | 8.94 | 104.5 | 44.1 | 67.3 | 12 | 104.1 | 33.4 | 2.95 | 56.7 | 72.1
763319.3 |  |  | 1549 | 55.3 | 72.3 | 94.9 | 28.3 | 33.8 | 0.052 | 103.9 | 11.3 | 69.9 | 40.4 | 64.7 | 0.881 | 101 | 276.2 | 236.8 | 93.6 | 548.8 | 0.814 | 426.5 | 8.98 | 104.4 | 44.2 | 67.4 | 12 | 104 | 33.4 | 2.95 | 56.7 | 72.4
763320.3 |  |  | 1550 | 55.2 | 72.5 | 94.8 | 28.3 | 33.8 | 0.052 | 103.9 | 11.3 | 69.9 | 40.4 | 64.7 | 0.882 | 101.1 | 276.3 | 237.1 | 93.6 | 548.1 | 0.819 | 427 | 8.96 | 104.6 | 44.1 | 67.6 | 12 | 104 | 33.5 | 2.95 | 56.7 | 72.4
763321.3 |  |  | 1550 | 55.2 | 72.7 | 94.7 | 28.3 | 33.8 | 0.051 | 103.9 | 11.3 | 69.9 | 40.4 | 64.7 | 0.886 | 101.1 | 276.4 | 237.3 | 93.6 | 547.2 | 0.814 | 427.1 | 8.98 | 104.5 | 44 | 67.7 | 12 | 104.1 | 33.5 | 2.95 | 56.8 | 72.6
763322.3 |  |  | 1550 | 55.2 | 72.8 | 94.6 | 28.3 | 33.8 | 0.049 | 104 | 11.3 | 69.8 | 40.4 | 64.6 | 0.885 | 101.1 | 276.2 | 237.6 | 93.4 | 546.5 | 0.813 | 426.5 | 8.97 | 104.6 | 43.9 | 67.8 | 12 | 104 | 33.5 | 2.94 | 56.8 | 72.6
763323.3 |  |  | 1551 | 55.3 | 72.9 | 94.6 | 28.3 | 33.8 | 0.051 | 103.9 | 11.3 | 69.8 | 40.5 | 64.8 | 0.887 | 101.1 | 276.5 | 237.9 | 93.4 | 545.8 | 0.799 | 427.5 | 9.05 | 104.6 | 43.9 | 67.8 | 12 | 104.1 | 33.4 | 2.94 | 56.7 | 72.6
763324.3 |  |  | 1551 | 55.5 | 73 | 94.5 | 28.3 | 33.8 | 0.05 | 104 | 11.3 | 69.8 | 40.5 | 64.8 | 0.886 | 101.1 | 276.8 | 238.1 | 93.4 | 545.1 | 0.797 | 427.3 | 9.06 | 104.6 | 43.9 | 67.9 | 12 | 104.1 | 33.6 | 2.94 | 56.8 | 72.6
763325.3 |  |  | 1550 | 55.6 | 73.1 | 94.4 | 28.4 | 33.8 | 0.053 | 104 | 11.3 | 69.8 | 40.6 | 64.8 | 0.887 | 101.1 | 277 | 238.3 | 93.5 | 544.4 | 0.798 | 426.3 | 9 | 104.6 | 43.9 | 68 | 12 | 104.1 | 33.6 | 2.93 | 56.8 | 72.6
763326.3 |  |  | 1549 | 55.5 | 73.3 | 94.4 | 28.3 | 33.8 | 0.052 | 103.9 | 11.3 | 69.8 | 40.5 | 64.7 | 0.887 | 101.1 | 277 | 238.3 | 93.4 | 543.7 | 0.792 | 427.4 | 8.92 | 104.5 | 43.9 | 68.1 | 12 | 104 | 33.6 | 2.93 | 56.7 | 72.6
763327.3 |  |  | 1549 | 55.4 | 73.4 | 94.4 | 28.3 | 33.8 | 0.052 | 104 | 11.3 | 69.8 | 40.4 | 64.7 | 0.891 | 101.1 | 277.3 | 238.6 | 93.3 | 543 | 0.778 | 427.5 | 8.96 | 104.5 | 43.9 | 68.2 | 12 | 104.1 | 33.6 | 2.93 | 56.7 | 72.6
763328.3 |  |  | 1550 | 55.2 | 73.6 | 94.4 | 28.3 | 33.8 | 0.05 | 103.9 | 11.3 | 69.8 | 40.4 | 64.8 | 0.892 | 101.1 | 277.6 | 238.9 | 93.3 | 542.3 | 0.761 | 427.3 | 8.98 | 104.5 | 43.9 | 68.2 | 12 | 104.1 | 33.6 | 2.92 | 56.7 | 72.7
763329.3 |  |  | 1549 | 55.1 | 73.6 | 94.4 | 28.4 | 33.8 | 0.053 | 103.9 | 11.3 | 69.8 | 40.3 | 64.7 | 0.894 | 101.1 | 277.6 | 238.9 | 93.3 | 541.7 | 0.765 | 426.5 | 8.95 | 104.6 | 43.9 | 68.3 | 12 | 104.1 | 33.6 | 2.92 | 56.6 | 72.6
763330.3 |  |  | 1551 | 55.1 | 73.7 | 94.3 | 28.4 | 33.8 | 0.056 | 103.9 | 11.3 | 69.8 | 40.3 | 64.8 | 0.894 | 101 | 278.1 | 239.3 | 93.3 | 541.1 | 0.772 | 426.2 | 8.96 | 104.5 | 43.8 | 68.4 | 12 | 104 | 33.7 | 2.91 | 56.6 | 72.4
763331.3 |  |  | 1550 | 55.1 | 73.8 | 94.3 | 28.3 | 33.8 | 0.053 | 103.9 | 11.3 | 69.8 | 40.3 | 64.8 | 0.897 | 101.1 | 278.4 | 239.4 | 93.1 | 540.4 | 0.773 | 427.1 | 8.99 | 104.6 | 43.8 | 68.4 | 12 | 104 | 33.6 | 2.91 | 56.6 | 72.3
763332.3 |  |  | 1550 | 55.2 | 73.8 | 94.3 | 28.3 | 33.8 | 0.057 | 103.9 | 11.3 | 69.8 | 40.4 | 64.7 | 0.894 | 101 | 278.3 | 239.5 | 92.9 | 539.9 | 0.768 | 425.8 | 8.96 | 104.4 | 43.9 | 68.4 | 12 | 103.9 | 33.6 | 2.91 | 56.5 | 72.2
763333.3 |  |  | 1550 | 55.2 | 73.9 | 94.2 | 28.3 | 33.8 | 0.059 | 103.9 | 11.3 | 69.8 | 40.3 | 64.6 | 0.898 | 101.1 | 277.9 | 239.7 | 93 | 539.3 | 0.782 | 426.2 | 8.94 | 104.5 | 43.9 | 68.4 | 12 | 104 | 33.6 | 2.9 | 56.5 | 72.1
763334.3 |  |  | 1549 | 55.1 | 73.9 | 94.3 | 28.3 | 33.8 | 0.058 | 103.9 | 11.3 | 69.8 | 40.3 | 64.6 | 0.902 | 101 | 277.9 | 239.7 | 93 | 538.7 | 0.798 | 427 | 8.88 | 104.4 | 43.9 | 68.5 | 12 | 103.9 | 33.6 | 2.9 | 56.5 | 72
763335.3 |  |  | 1549 | 55 | 74 | 94.3 | 28.3 | 33.8 | 0.059 | 103.9 | 11.3 | 69.8 | 40.2 | 64.6 | 0.902 | 101 | 278.5 | 240.2 | 92.9 | 538.1 | 0.801 | 427.1 | 8.89 | 104.4 | 44 | 68.5 | 12 | 103.9 | 33.6 | 2.89 | 56.4 | 71.9
763336.3 |  |  | 1550 | 54.8 | 74 | 94.3 | 28.3 | 33.8 | 0.062 | 103.9 | 11.3 | 69.8 | 40.2 | 64.7 | 0.904 | 101 | 279 | 240.5 | 92.9 | 537.5 | 0.804 | 427.2 | 8.92 | 104.4 | 43.9 | 68.6 | 12 | 103.9 | 33.6 | 2.89 | 56.4 | 71.8
763337.3 |  |  | 1549 | 54.7 | 74.1 | 94.2 | 28.3 | 33.9 | 0.061 | 103.8 | 11.3 | 69.8 | 40.2 | 64.6 | 0.904 | 101.1 | 278.7 | 240.4 | 92.9 | 536.9 | 0.8 | 427.4 | 8.85 | 104.5 | 43.8 | 68.6 | 12 | 104 | 33.7 | 2.88 | 56.3 | 71.6
763338.3 |  |  | 1548 | 54.6 | 74.1 | 94.1 | 28.3 | 33.8 | 0.06 | 103.8 | 11.3 | 69.8 | 40.3 | 64.7 | 0.904 | 101 | 279.2 | 240.6 | 92.9 | 536.3 | 0.799 | 427.3 | 8.84 | 104.4 | 43.6 | 68.7 | 12 | 103.9 | 33.7 | 2.88 | 56.3 | 71.4
763339.3 |  |  | 1549 | 54.5 | 74.2 | 94.1 | 28.3 | 33.8 | 0.063 | 103.8 | 11.3 | 69.8 | 40.3 | 64.8 | 0.905 | 101.1 | 279.4 | 240.8 | 92.9 | 535.7 | 0.805 | 427.4 | 8.79 | 104.5 | 43.7 | 68.7 | 12 | 104 | 33.7 | 2.87 | 56.2 | 71.3
763340.3 |  |  | 1550 | 54.3 | 74.3 | 94 | 28.3 | 33.9 | 0.059 | 103.8 | 11.3 | 69.8 | 40.3 | 64.6 | 0.909 | 101 | 279.7 | 241.1 | 92.7 | 535.3 | 0.806 | 426.2 | 8.8 | 104.4 | 43.6 | 68.7 | 12 | 103.9 | 33.7 | 2.87 | 56.2 | 71.2
763341.3 |  |  | 1550 | 54.2 | 74.3 | 94.1 | 28.3 | 33.8 | 0.058 | 103.8 | 11.3 | 69.8 | 40.3 | 64.6 | 0.909 | 101 | 280 | 241.3 | 92.8 | 534.7 | 0.808 | 426.7 | 8.82 | 104.4 | 43.6 | 68.7 | 12 | 103.9 | 33.7 | 2.86 | 56.1 | 71.3
763342.3 |  |  | 1550 | 54.2 | 74.3 | 94.1 | 28.2 | 33.9 | 0.056 | 103.8 | 11.3 | 69.8 | 40.3 | 64.6 | 0.908 | 101 | 280 | 241.5 | 92.7 | 534.2 | 0.805 | 426.8 | 8.8 | 104.4 | 43.8 | 68.7 | 12 | 103.9 | 33.7 | 2.86 | 56.1 | 71.3
763343.3 |  |  | 1549 | 54.2 | 74.4 | 94.1 | 28.3 | 33.9 | 0.054 | 103.9 | 11.3 | 69.8 | 40.3 | 64.6 | 0.911 | 101 | 280.4 | 241.6 | 92.7 | 533.7 | 0.807 | 425.9 | 8.79 | 104.4 | 43.8 | 68.8 | 12 | 103.8 | 33.7 | 2.85 | 56.1 | 71.4
763344.3 |  |  | 1550 | 54.2 | 74.4 | 93.9 | 28.2 | 33.9 | 0.054 | 103.8 | 11.3 | 69.8 | 40.2 | 64.6 | 0.907 | 101 | 280 | 241.7 | 92.7 | 533.3 | 0.806 | 427.3 | 8.74 | 104.4 | 43.7 | 68.9 | 12 | 103.8 | 33.7 | 2.84 | 56.2 | 71.5
763345.3 |  |  | 1550 | 54.1 | 74.5 | 93.9 | 28.3 | 33.9 | 0.051 | 103.9 | 11.3 | 69.8 | 40.2 | 64.6 | 0.911 | 101 | 280 | 242 | 92.7 | 532.7 | 0.809 | 426.9 | 8.78 | 104.4 | 43.6 | 68.9 | 12 | 103.8 | 33.7 | 2.84 | 56.2 | 71.5
763346.3 |  |  | 1550 | 53.9 | 74.6 | 93.8 | 28.2 | 34 | 0.049 | 103.9 | 11.3 | 69.8 | 40.2 | 64.6 | 0.914 | 101 | 280.5 | 242.2 | 92.7 | 532.2 | 0.809 | 427.2 | 8.74 | 104.4 | 43.5 | 69.1 | 12 | 103.9 | 33.8 | 2.83 | 56.2 | 71.6
763347.3 |  |  | 1551 | 54 | 74.6 | 93.8 | 28.3 | 34 | 0.051 | 103.9 | 11.3 | 69.8 | 40.3 | 64.6 | 0.914 | 101 | 281.2 | 242.5 | 92.6 | 531.8 | 0.816 | 426.6 | 8.81 | 104.4 | 43.4 | 69.1 | 12 | 103.8 | 33.8 | 2.83 | 56.2 | 71.7
763348.3 |  |  | 1550 | 54 | 74.7 | 93.7 | 28.2 | 34 | 0.052 | 103.9 | 11.3 | 69.8 | 40.3 | 64.5 | 0.914 | 101 | 280.8 | 242.4 | 92.5 | 531.3 | 0.809 | 426.4 | 8.75 | 104.4 | 43.6 | 69.2 | 12 | 103.8 | 33.7 | 2.82 | 56.1 | 71.8
763349.3 |  |  | 1550 | 54 | 74.7 | 93.7 | 28.2 | 33.9 | 0.051 | 103.9 | 11.3 | 69.8 | 40.3 | 64.6 | 0.913 | 101 | 280.8 | 242.4 | 92.5 | 530.8 | 0.813 | 427.3 | 8.75 | 104.4 | 43.6 | 69.3 | 12 | 103.8 | 33.8 | 2.82 | 56.1 | 72
763350.3 |  |  | 1549 | 53.9 | 74.8 | 93.7 | 28.2 | 33.9 | 0.048 | 103.9 | 11.3 | 69.8 | 40.3 | 64.5 | 0.914 | 101 | 281 | 242.4 | 92.4 | 530.4 | 0.811 | 426.2 | 8.72 | 104.4 | 43.6 | 69.3 | 12 | 103.8 | 33.7 | 2.81 | 56.1 | 72.2
763351.3 |  |  | 1550 | 53.8 | 74.9 | 93.8 | 28.2 | 33.9 | 0.048 | 104 | 11.3 | 69.9 | 40.3 | 64.5 | 0.914 | 101 | 281.3 | 242.7 | 92.4 | 530 | 0.813 | 426.3 | 8.76 | 104.4 | 43.6 | 69.4 | 12 | 103.8 | 33.8 | 2.8 | 56.1 | 72.4
763352.3 |  |  | 1550 | 53.8 | 74.9 | 93.7 | 28.2 | 34 | 0.05 | 103.9 | 11.3 | 69.9 | 40.3 | 64.4 | 0.916 | 101 | 281.5 | 243 | 92.3 | 529.5 | 0.811 | 426.6 | 8.72 | 104.4 | 43.5 | 69.6 | 12 | 103.8 | 33.8 | 2.8 | 56.1 | 72.4
763353.3 |  |  | 1548 | 53.7 | 74.9 | 93.7 | 28.2 | 33.9 | 0.052 | 104 | 11.3 | 69.9 | 40.3 | 64.5 | 0.92 | 101.1 | 281.5 | 242.8 | 92.3 | 529.1 | 0.809 | 426.9 | 8.64 | 104.5 | 43.5 | 69.6 | 12 | 103.9 | 33.8 | 2.79 | 56.1 | 72.4
763354.3 |  |  | 1549 | 53.5 | 74.9 | 93.6 | 28.2 | 33.9 | 0.052 | 103.9 | 11.3 | 69.9 | 40.3 | 64.6 | 0.919 | 101 | 281.3 | 243 | 92.3 | 528.6 | 0.805 | 426.8 | 8.65 | 104.3 | 43.4 | 69.7 | 12 | 103.8 | 33.7 | 2.79 | 55.9 | 72.5
763355.3 |  |  | 1549 | 53.4 | 74.9 | 93.6 | 28.2 | 33.9 | 0.051 | 104 | 11.3 | 69.9 | 40.2 | 64.6 | 0.919 | 101.1 | 281.4 | 243.2 | 92.4 | 528.2 | 0.807 | 426.7 | 8.68 | 104.4 | 43.4 | 69.8 | 12 | 103.9 | 33.9 | 2.78 | 55.9 | 72.5
763356.3 |  |  | 1550 | 53.3 | 75 | 93.4 | 28.3 | 34 | 0.054 | 104 | 11.3 | 69.9 | 40.1 | 64.6 | 0.921 | 101.1 | 281.6 | 243.5 | 92.3 | 527.8 | 0.807 | 427.3 | 8.65 | 104.4 | 43.4 | 69.9 | 12 | 103.8 | 33.9 | 2.78 | 55.9 | 72.6
763357.3 |  |  | 1551 | 53.4 | 75.1 | 93.5 | 28.2 | 34 | 0.053 | 104 | 11.3 | 69.9 | 40.1 | 64.6 | 0.922 | 101.1 | 282 | 243.8 | 92.2 | 527.4 | 0.807 | 427.5 | 8.68 | 104.4 | 43.6 | 70.1 | 12 | 103.8 | 33.9 | 2.77 | 55.9 | 72.7
763358.3 |  |  | 1551 | 53.4 | 75.2 | 93.6 | 28.2 | 34 | 0.052 | 104 | 11.3 | 69.9 | 40.1 | 64.4 | 0.921 | 101.1 | 281.9 | 243.8 | 92.2 | 527.1 | 0.807 | 426.4 | 8.64 | 104.4 | 43.5 | 70.1 | 12 | 103.9 | 33.8 | 2.77 | 55.9 | 72.7
763359.3 |  |  | 1549 | 53.3 | 75.3 | 93.4 | 28.1 | 34 | 0.052 | 104 | 11.3 | 69.9 | 40.1 | 64.6 | 0.924 | 101.1 | 282.3 | 243.8 | 92.1 | 526.6 | 0.803 | 427.2 | 8.63 | 104.5 | 43.4 | 70.3 | 12 | 103.8 | 33.8 | 2.76 | 55.9 | 72.6
763360.3 |  |  | 1550 | 53.3 | 75.3 | 93.4 | 28.2 | 33.9 | 0.053 | 104 | 11.3 | 69.9 | 40.1 | 64.7 | 0.924 | 101.1 | 282.1 | 243.8 | 92.2 | 526.1 | 0.799 | 427.6 | 8.63 | 104.4 | 43.4 | 70.3 | 12 | 103.8 | 33.9 | 2.76 | 55.8 | 72.6
763361.3 |  |  | 1549 | 53.2 | 75.4 | 93.4 | 28.3 | 34 | 0.054 | 104 | 11.3 | 69.9 | 40.1 | 64.6 | 0.926 | 101.1 | 282.3 | 243.9 | 92.1 | 525.7 | 0.799 | 426.9 | 8.66 | 104.4 | 43.5 | 70.4 | 12 | 103.8 | 33.9 | 2.76 | 55.8 | 72.6
763362.3 |  |  | 1550 | 53.2 | 75.5 | 93.3 | 28.1 | 34 | 0.055 | 104 | 11.3 | 69.9 | 40.2 | 64.6 | 0.926 | 101.1 | 282.4 | 244.1 | 92.1 | 525.3 | 0.796 | 426.5 | 8.65 | 104.4 | 43.4 | 70.5 | 12 | 103.8 | 33.9 | 2.75 | 55.8 | 72.4
763363.3 |  |  | 1551 | 53.1 | 75.6 | 93.3 | 28.2 | 34.1 | 0.056 | 103.9 | 11.3 | 69.9 | 40.2 | 64.6 | 0.926 | 101.1 | 282.7 | 244.3 | 92.1 | 525.1 | 0.79 | 426.3 | 8.6 | 104.4 | 43.3 | 70.6 | 12 | 103.8 | 34 | 2.75 | 55.8 | 72.2
763364.3 |  |  | 1551 | 53.2 | 75.7 | 93.3 | 28.2 | 34.1 | 0.058 | 103.9 | 11.3 | 69.9 | 40.2 | 64.6 | 0.929 | 101.1 | 283.5 | 244.7 | 92 | 524.8 | 0.789 | 427 | 8.67 | 104.4 | 43.4 | 70.8 | 12 | 103.8 | 33.9 | 2.74 | 55.7 | 72.2
763365.3 |  |  | 1549 | 53.2 | 75.7 | 93.2 | 28.2 | 33.9 | 0.059 | 103.9 | 11.3 | 69.9 | 40.2 | 64.6 | 0.931 | 101.1 | 282.8 | 244.6 | 92 | 524.3 | 0.78 | 425.6 | 8.58 | 104.4 | 43.4 | 70.7 | 12 | 103.8 | 33.9 | 2.74 | 55.6 | 71.9
763366.3 |  |  | 1550 | 53.1 | 75.8 | 93.2 | 28.3 | 33.9 | 0.06 | 103.9 | 11.3 | 69.9 | 40.2 | 64.6 | 0.929 | 101 | 282.5 | 244.7 | 91.9 | 524 | 0.78 | 425.9 | 8.59 | 104.3 | 43.4 | 70.9 | 12 | 103.7 | 33.9 | 2.73 | 55.6 | 71.8
763367.3 |  |  | 1549 | 52.9 | 75.9 | 93.2 | 28.1 | 34 | 0.061 | 103.9 | 11.3 | 69.9 | 40.2 | 64.6 | 0.931 | 101.1 | 282.6 | 244.7 | 91.9 | 523.7 | 0.776 | 427.1 | 8.55 | 104.4 | 43.4 | 71 | 12 | 103.8 | 33.9 | 2.73 | 55.5 | 71.8
763368.3 |  |  | 1550 | 52.8 | 75.8 | 93.1 | 28.1 | 33.9 | 0.059 | 103.9 | 11.3 | 69.9 | 40.2 | 64.6 | 0.932 | 101.1 | 283.1 | 245 | 91.9 | 523.2 | 0.778 | 426.8 | 8.61 | 104.4 | 43.4 | 71.1 | 12 | 103.8 | 33.9 | 2.72 | 55.6 | 71.6
763369.3 |  |  | 1550 | 52.8 | 75.9 | 93 | 28.2 | 33.9 | 0.058 | 103.9 | 11.3 | 69.9 | 40.2 | 64.6 | 0.931 | 101 | 283.1 | 245.1 | 91.8 | 522.9 | 0.774 | 426.9 | 8.59 | 104.3 | 43.4 | 71.1 | 12 | 103.7 | 34 | 2.72 | 55.5 | 71.4
763370.3 |  |  | 1549 | 52.9 | 76.1 | 93.1 | 28.3 | 34 | 0.061 | 103.9 | 11.3 | 69.9 | 40.2 | 64.5 | 0.934 | 101.1 | 283.5 | 245.2 | 91.8 | 522.6 | 0.777 | 427.1 | 8.61 | 104.4 | 43.4 | 71.2 | 12 | 103.8 | 34 | 2.72 | 55.6 | 71.4
763371.3 |  |  | 1548 | 52.8 | 76.2 | 93.2 | 28.2 | 34 | 0.06 | 103.9 | 11.3 | 69.9 | 40.2 | 64.5 | 0.935 | 101 | 283.1 | 245.2 | 91.8 | 522.3 | 0.767 | 427.2 | 8.46 | 104.3 | 43.4 | 71.3 | 12 | 103.7 | 34 | 2.71 | 55.5 | 71.3
763372.3 |  |  | 1548 | 52.6 | 76.3 | 93 | 28.1 | 33.9 | 0.062 | 103.9 | 11.3 | 69.9 | 40.2 | 64.4 | 0.935 | 101.1 | 283.6 | 245.3 | 91.8 | 522 | 0.77 | 427.2 | 8.45 | 104.3 | 43.4 | 71.4 | 12 | 103.8 | 33.9 | 2.71 | 55.4 | 71.3
763373.3 |  |  | 1551 | 52.4 | 76.3 | 92.9 | 28.1 | 33.9 | 0.056 | 103.9 | 11.3 | 69.9 | 40.2 | 64.5 | 0.937 | 101 | 284.3 | 246 | 91.7 | 521.6 | 0.772 | 426.1 | 8.59 | 104.2 | 43.4 | 71.5 | 12 | 103.7 | 33.9 | 2.7 | 55.4 | 71.1
763374.3 |  |  | 1551 | 52.4 | 76.3 | 92.9 | 28.2 | 33.9 | 0.056 | 103.9 | 11.3 | 69.8 | 40.2 | 64.6 | 0.936 | 101 | 284.3 | 246 | 91.8 | 521.3 | 0.768 | 426.9 | 8.53 | 104.2 | 43.3 | 71.6 | 12 | 103.7 | 34.1 | 2.7 | 55.4 | 71.2
763375.3 |  |  | 1550 | 52.5 | 76.5 | 92.8 | 28.2 | 33.9 | 0.053 | 103.9 | 11.3 | 69.8 | 40.2 | 64.5 | 0.935 | 101 | 284.6 | 246 | 91.7 | 521 | 0.77 | 426.6 | 8.52 | 104.2 | 43.4 | 71.6 | 12 | 103.7 | 34.1 | 2.7 | 55.3 | 71.3
763376.3 |  |  | 1550 | 52.5 | 76.7 | 92.9 | 28.2 | 34 | 0.052 | 103.9 | 11.3 | 69.8 | 40.2 | 64.4 | 0.936 | 101 | 284.3 | 246 | 91.7 | 520.7 | 0.763 | 426 | 8.48 | 104.1 | 43.5 | 71.7 | 12 | 103.7 | 34.1 | 2.69 | 55.3 | 71.6
763377.3 |  |  | 1549 | 52.3 | 76.7 | 92.9 | 28.1 | 34 | 0.051 | 103.9 | 11.3 | 69.8 | 40.2 | 64.4 | 0.943 | 101 | 284 | 246 | 91.7 | 520.4 | 0.761 | 427.1 | 8.46 | 104.1 | 43.5 | 71.8 | 12 | 103.7 | 34.1 | 2.69 | 55.3 | 71.7
763378.3 |  |  | 1550 | 52.3 | 76.8 | 92.9 | 28.1 | 34 | 0.05 | 103.9 | 11.3 | 69.8 | 40.1 | 64.4 | 0.942 | 101 | 284.3 | 246.3 | 91.7 | 520.2 | 0.764 | 426.8 | 8.47 | 104.1 | 43.5 | 71.9 | 12 | 103.7 | 34.1 | 2.68 | 55.2 | 71.8
763379.3 |  |  | 1550 | 52.2 | 76.9 | 92.9 | 28.2 | 34 | 0.049 | 103.9 | 11.3 | 69.8 | 40.1 | 64.3 | 0.941 | 101 | 284 | 246.3 | 91.6 | 519.9 | 0.763 | 427.1 | 8.43 | 104.1 | 43.6 | 72 | 12 | 103.6 | 34.1 | 2.68 | 55.2 | 72
763380.3 |  |  | 1549 | 52.1 | 77 | 92.9 | 28.2 | 34.1 | 0.048 | 103.9 | 11.3 | 69.8 | 40.1 | 64.3 | 0.942 | 101 | 284.4 | 246.4 | 91.6 | 519.6 | 0.761 | 427.1 | 8.41 | 104.1 | 43.6 | 72.1 | 12 | 103.7 | 34.2 | 2.67 | 55.2 | 72.2
763381.3 |  |  | 1550 | 52 | 77 | 92.8 | 28.2 | 34.1 | 0.046 | 103.9 | 11.3 | 69.8 | 40.1 | 64.3 | 0.945 | 101 | 285.1 | 246.8 | 91.6 | 519.3 | 0.76 | 426.7 | 8.45 | 104.1 | 43.5 | 72.1 | 12 | 103.7 | 34.2 | 2.67 | 55.2 | 72.2
763382.3 |  |  | 1551 | 52 | 77.1 | 92.8 | 28.1 | 34 | 0.049 | 103.9 | 11.3 | 69.8 | 40.1 | 64.3 | 0.943 | 101 | 285.4 | 247 | 91.4 | 518.9 | 0.761 | 426.9 | 8.49 | 104.1 | 43.4 | 72.2 | 12 | 103.7 | 34.1 | 2.66 | 55.2 | 72.2
763383.3 |  |  | 1551 | 52.1 | 77.2 | 92.7 | 28.2 | 34 | 0.048 | 103.9 | 11.3 | 69.8 | 40.1 | 64.4 | 0.946 | 101 | 285.2 | 247 | 91.6 | 518.7 | 0.761 | 426.1 | 8.48 | 104.1 | 43.3 | 72.2 | 12 | 103.6 | 34.2 | 2.66 | 55.2 | 72.2
763384.3 |  |  | 1550 | 52.2 | 77.2 | 92.7 | 28.1 | 34 | 0.047 | 103.9 | 11.3 | 69.8 | 40.1 | 64.3 | 0.949 | 101 | 285.2 | 247 | 91.5 | 518.4 | 0.759 | 426.3 | 8.5 | 104 | 43.4 | 72.3 | 12 | 103.6 | 34.1 | 2.65 | 55.2 | 72.4
763385.3 |  |  | 1549 | 52.2 | 77.2 | 92.6 | 28.1 | 34 | 0.049 | 103.9 | 11.3 | 69.8 | 40.1 | 64.4 | 0.949 | 101.1 | 285.1 | 247 | 91.5 | 518.2 | 0.761 | 426.5 | 8.42 | 104.2 | 43.3 | 72.4 | 12 | 103.7 | 34.1 | 2.65 | 55.1 | 72.4
763386.3 |  |  | 1549 | 52.1 | 77.3 | 92.7 | 28.1 | 34 | 0.049 | 103.9 | 11.3 | 69.8 | 40.1 | 64.3 | 0.948 | 101 | 285.5 | 247.1 | 91.5 | 517.9 | 0.76 | 426.9 | 8.43 | 104 | 43.3 | 72.5 | 12 | 103.6 | 34.1 | 2.65 | 55.1 | 72.5
763387.3 |  |  | 1551 | 52.1 | 77.3 | 92.7 | 28.1 | 34 | 0.049 | 103.9 | 11.3 | 69.8 | 40 | 64.3 | 0.95 | 101.1 | 285.2 | 247.4 | 91.4 | 517.6 | 0.762 | 427 | 8.44 | 104.1 | 43.2 | 72.6 | 12 | 103.7 | 34.2 | 2.64 | 55.1 | 72.6
763388.3 |  |  | 1548 | 51.9 | 77.4 | 92.6 | 28.1 | 33.9 | 0.054 | 103.9 | 11.3 | 69.8 | 40 | 64.4 | 0.948 | 101.1 | 284.9 | 247 | 91.4 | 517.3 | 0.763 | 426.4 | 8.35 | 104.2 | 43.2 | 72.7 | 12 | 103.7 | 34.2 | 2.64 | 55 | 72.6
763389.3 |  |  | 1548 | 51.8 | 77.5 | 92.6 | 28.1 | 33.9 | 0.053 | 103.9 | 11.3 | 69.8 | 40 | 64.4 | 0.951 | 101.1 | 284.9 | 247.1 | 91.4 | 517.1 | 0.767 | 427.3 | 8.38 | 104.1 | 43.3 | 72.7 | 12 | 103.7 | 34.2 | 2.63 | 55.1 | 72.7
763390.3 |  |  | 1549 | 51.6 | 77.6 | 92.6 | 28.1 | 33.9 | 0.051 | 103.9 | 11.3 | 69.8 | 40 | 64.3 | 0.954 | 101.1 | 285.3 | 247.4 | 91.3 | 516.9 | 0.764 | 427.4 | 8.34 | 104.2 | 43.3 | 72.8 | 12 | 103.7 | 34.1 | 2.63 | 55.1 | 72.7
763391.3 |  |  | 1549 | 51.5 | 77.6 | 92.4 | 28.1 | 33.9 | 0.051 | 103.9 | 11.3 | 69.8 | 40 | 64.5 | 0.954 | 101.1 | 285.4 | 247.5 | 91.3 | 516.6 | 0.765 | 426.3 | 8.36 | 104.2 | 43.2 | 72.8 | 12 | 103.7 | 34.2 | 2.62 | 55 | 72.6
763392.3 |  |  | 1550 | 51.5 | 77.7 | 92.4 | 28.2 | 33.9 | 0.056 | 103.9 | 11.3 | 69.8 | 40.3 | 64.4 | 0.954 | 101.1 | 285.9 | 247.8 | 91.3 | 516.3 | 0.763 | 427.3 | 8.36 | 104.1 | 43.2 | 72.9 | 12 | 103.7 | 34.2 | 2.62 | 54.9 | 72.5
763393.3 |  |  | 1551 | 51.4 | 77.8 | 92.4 | 28.1 | 34 | 0.054 | 103.9 | 11.3 | 69.8 | 40.6 | 64.4 | 0.955 | 101.1 | 286.2 | 248 | 91.2 | 516.1 | 0.763 | 427.1 | 8.33 | 104.1 | 43.3 | 72.9 | 12 | 103.7 | 34.2 | 2.62 | 54.9 | 72.4
763394.3 |  |  | 1551 | 51.4 | 77.8 | 92.4 | 28.1 | 34 | 0.053 | 104 | 11.3 | 69.8 | 40.6 | 64.4 | 0.954 | 101.1 | 286.1 | 248.1 | 91.2 | 515.8 | 0.766 | 426.8 | 8.35 | 104.2 | 43.3 | 73.1 | 12 | 103.7 | 34.2 | 2.61 | 54.9 | 72.3
763395.3 |  |  | 1549 | 51.4 | 77.8 | 92.4 | 28.1 | 34 | 0.061 | 103.9 | 11.3 | 69.8 | 40.3 | 64.4 | 0.955 | 101.1 | 285.7 | 247.8 | 91.1 | 515.6 | 0.765 | 426.5 | 8.27 | 104.1 | 43.2 | 73.1 | 12 | 103.6 | 34.2 | 2.61 | 54.8 | 72.2
763396.3 |  |  | 1548 | 51.1 | 77.8 | 92.3 | 28.1 | 33.9 | 0.061 | 103.9 | 11.3 | 69.8 | 40.3 | 64.5 | 0.959 | 101.1 | 286.1 | 247.6 | 91.2 | 515.3 | 0.761 | 426.5 | 8.17 | 104.1 | 43.2 | 73.1 | 12 | 103.6 | 34.3 | 2.6 | 54.7 | 71.9
763397.3 |  |  | 1549 | 50.8 | 77.9 | 92.3 | 28.1 | 33.9 | 0.06 | 103.9 | 11.3 | 69.8 | 40.2 | 64.4 | 0.963 | 101.1 | 286.4 | 248.1 | 91.1 | 515.1 | 0.762 | 427 | 8.19 | 104.1 | 43.1 | 73.2 | 12 | 103.6 | 34.3 | 2.6 | 54.6 | 71.8
763398.3 |  |  | 1549 | 50.5 | 78.1 | 92.2 | 28.1 | 34 | 0.061 | 103.9 | 11.3 | 69.8 | 40.1 | 64.4 | 0.96 | 101 | 286.2 | 248.2 | 91.1 | 514.9 | 0.762 | 426.5 | 8.21 | 104 | 43.1 | 73.3 | 12 | 103.5 | 34.3 | 2.59 | 54.5 | 71.6
763399.3 |  |  | 1550 | 50.4 | 78.2 | 92.2 | 28.1 | 34 | 0.063 | 103.9 | 11.3 | 69.8 | 40 | 64.4 | 0.962 | 101 | 286.5 | 248.3 | 91 | 514.7 | 0.766 | 426.1 | 8.22 | 104 | 43 | 73.4 | 12 | 103.4 | 34.3 | 2.59 | 54.5 | 71.6
763400.3 |  |  | 1552 | 50.5 | 78.2 | 92.1 | 28.2 | 34.1 | 0.055 | 104 | 11.3 | 69.8 | 40 | 64.3 | 0.962 | 101 | 286.9 | 249 | 91 | 514.4 | 0.762 | 427.3 | 8.31 | 104 | 43 | 73.4 | 12 | 103.5 | 34.3 | 2.58 | 54.5 | 71.4
763401.3 |  |  | 1552 | 50.8 | 78.2 | 92.2 | 28.2 | 34 | 0.055 | 104 | 11.3 | 69.8 | 39.9 | 64.4 | 0.964 | 101 | 286.9 | 249 | 91 | 514.2 | 0.758 | 426.7 | 8.34 | 104.1 | 42.9 | 73.5 | 12 | 103.5 | 34.4 | 2.58 | 54.5 | 71.3
763402.3 |  |  | 1549 | 50.9 | 78.3 | 92.1 | 28.3 | 34 | 0.057 | 103.9 | 11.3 | 69.9 | 39.9 | 64.4 | 0.965 | 101 | 286 | 248.5 | 91 | 514 | 0.75 | 426.8 | 8.18 | 104.1 | 43 | 73.6 | 12 | 103.5 | 34.4 | 2.58 | 54.5 | 71.2
763403.3 |  |  | 1548 | 50.8 | 78.3 | 92.1 | 28.4 | 33.9 | 0.057 | 104 | 11.3 | 69.9 | 39.9 | 64.3 | 0.966 | 101 | 286.3 | 248.3 | 90.9 | 513.8 | 0.751 | 427.2 | 8.19 | 104.1 | 42.9 | 73.7 | 12 | 103.6 | 34.4 | 2.57 | 54.5 | 71.2
763404.3 |  |  | 1550 | 50.7 | 78.4 | 92 | 28.3 | 34 | 0.053 | 103.9 | 11.3 | 69.9 | 39.8 | 64.3 | 0.965 | 101 | 287 | 248.8 | 90.9 | 513.6 | 0.754 | 427.1 | 8.26 | 104 | 43.1 | 73.7 | 12 | 103.5 | 34.4 | 2.57 | 54.5 | 71.1
763405.3 |  |  | 1550 | 50.6 | 78.6 | 92 | 28.2 | 34 | 0.055 | 103.9 | 11.3 | 69.9 | 39.8 | 64.3 | 0.966 | 101 | 287.1 | 248.7 | 90.9 | 513.4 | 0.751 | 427.3 | 8.25 | 104 | 43 | 73.8 | 12 | 103.5 | 34.3 | 2.56 | 54.5 | 71.2
763406.3 |  |  | 1549 | 50.6 | 78.6 | 92.1 | 28.1 | 34 | 0.052 | 103.9 | 11.3 | 69.9 | 39.9 | 64.3 | 0.966 | 101 | 287 | 248.8 | 90.9 | 513.2 | 0.747 | 426.1 | 8.19 | 104 | 43.1 | 73.9 | 12 | 103.5 | 34.3 | 2.56 | 54.5 | 71.3
763407.3 |  |  | 1549 | 50.6 | 78.6 | 92.1 | 28.1 | 34 | 0.049 | 104 | 11.3 | 69.9 | 40 | 64.2 | 0.965 | 101 | 286.9 | 248.9 | 90.8 | 512.9 | 0.744 | 426.8 | 8.14 | 104 | 43.2 | 73.9 | 12 | 103.5 | 34.3 | 2.55 | 54.6 | 71.6
763408.3 |  |  | 1549 | 50.4 | 78.7 | 92.2 | 28.1 | 34.1 | 0.05 | 104 | 11.3 | 69.9 | 40 | 64.2 | 0.968 | 101 | 287.2 | 249 | 90.8 | 512.7 | 0.747 | 426.7 | 8.19 | 104 | 43.2 | 74.1 | 12 | 103.5 | 34.4 | 2.55 | 54.6 | 71.8
763409.3 |  |  | 1552 | 50.5 | 78.8 | 92.2 | 28.1 | 34.1 | 0.049 | 104 | 11.3 | 69.9 | 40 | 64.2 | 0.969 | 101 | 287.9 | 249.4 | 90.8 | 512.5 | 0.746 | 426.2 | 8.27 | 104 | 43.2 | 74.1 | 12 | 103.5 | 34.4 | 2.55 | 54.6 | 71.9
763410.3 |  |  | 1550 | 50.6 | 78.9 | 92.2 | 28.2 | 34.1 | 0.049 | 104 | 11.3 | 69.9 | 40 | 64.2 | 0.969 | 101 | 287.1 | 249.2 | 90.8 | 512.4 | 0.741 | 426.6 | 8.19 | 104.1 | 43.2 | 74.2 | 12 | 103.5 | 34.4 | 2.54 | 54.5 | 72.1
763411.3 |  |  | 1550 | 50.6 | 78.9 | 92.2 | 28.2 | 34.1 | 0.052 | 104 | 11.3 | 69.9 | 40.1 | 64.2 | 0.969 | 101 | 287.4 | 249.3 | 90.8 | 512.2 | 0.74 | 426.7 | 8.25 | 104 | 43.2 | 74.3 | 12 | 103.5 | 34.4 | 2.54 | 54.5 | 72.2
763412.3 |  |  | 1549 | 50.6 | 79 | 92.2 | 28.2 | 34.1 | 0.053 | 104 | 11.3 | 69.9 | 40 | 64.2 | 0.97 | 101 | 286.9 | 249.1 | 90.8 | 511.9 | 0.74 | 427.1 | 8.16 | 104 | 43.2 | 74.3 | 12 | 103.5 | 34.4 | 2.53 | 54.5 | 72.2
763413.3 |  |  | 1550 | 50.5 | 79.1 | 92.1 | 28.1 | 34.1 | 0.052 | 104 | 11.3 | 69.9 | 40 | 64.2 | 0.969 | 101 | 287.1 | 249.3 | 90.8 | 511.7 | 0.742 | 426.4 | 8.15 | 104 | 43.1 | 74.4 | 12 | 103.5 | 34.4 | 2.53 | 54.5 | 72.3
763414.3 |  |  | 1550 | 50.4 | 79.1 | 91.9 | 28.2 | 34.1 | 0.051 | 104 | 11.3 | 69.9 | 39.9 | 64.2 | 0.973 | 101 | 287.4 | 249.3 | 90.8 | 511.6 | 0.743 | 426.3 | 8.19 | 104 | 42.9 | 74.5 | 12 | 103.5 | 34.4 | 2.53 | 54.5 | 72.3
763415.3 |  |  | 1549 | 50.3 | 79.2 | 91.9 | 28.2 | 34 | 0.051 | 104 | 11.3 | 69.9 | 39.9 | 64.3 | 0.977 | 101 | 287.5 | 249.3 | 90.9 | 511.3 | 0.742 | 426.9 | 8.16 | 104 | 42.8 | 74.5 | 12 | 103.5 | 34.5 | 2.52 | 54.5 | 72.4
763416.3 |  |  | 1549 | 50.2 | 79.2 | 91.9 | 28.1 | 34 | 0.052 | 104 | 11.3 | 69.9 | 39.9 | 64.3 | 0.977 | 101 | 287.7 | 249.3 | 90.8 | 511.1 | 0.747 | 425.9 | 8.16 | 104 | 42.8 | 74.6 | 12 | 103.5 | 34.4 | 2.52 | 54.5 | 72.4
763417.3 |  |  | 1550 | 50.2 | 79.3 | 92 | 28.1 | 34 | 0.053 | 104 | 11.3 | 69.9 | 39.9 | 64.2 | 0.976 | 101 | 288 | 249.7 | 90.7 | 511 | 0.742 | 426.1 | 8.16 | 104 | 42.9 | 74.7 | 12.1 | 103.5 | 34.4 | 2.52 | 54.4 | 72.5
763418.3 |  |  | 1551 | 50.3 | 79.3 | 92.1 | 28.1 | 33.9 | 0.054 | 104 | 11.3 | 69.9 | 39.8 | 64.2 | 0.977 | 101 | 287.9 | 249.7 | 90.7 | 510.8 | 0.747 | 426.5 | 8.18 | 104 | 43.1 | 74.7 | 12 | 103.4 | 34.5 | 2.51 | 54.4 | 72.7
763419.3 |  |  | 1549 | 50.2 | 79.4 | 91.9 | 28.2 | 34 | 0.052 | 104 | 11.3 | 69.9 | 39.8 | 64.2 | 0.977 | 101.1 | 287.7 | 249.7 | 90.7 | 510.7 | 0.748 | 426.8 | 8.14 | 104.1 | 42.9 | 74.7 | 12 | 103.5 | 34.5 | 2.51 | 54.4 | 72.6
763420.3 |  |  | 1550 | 50.2 | 79.4 | 91.9 | 28.2 | 34 | 0.051 | 104 | 11.3 | 69.9 | 39.8 | 64.2 | 0.977 | 101 | 287.9 | 249.8 | 90.7 | 510.4 | 0.749 | 427 | 8.12 | 104 | 42.8 | 74.8 | 12 | 103.4 | 34.6 | 2.51 | 54.4 | 72.6
763421.3 |  |  | 1550 | 50.1 | 79.5 | 91.9 | 28.3 | 34 | 0.052 | 104 | 11.3 | 69.9 | 39.8 | 64.3 | 0.979 | 101.1 | 287.9 | 249.9 | 90.7 | 510.2 | 0.743 | 426.3 | 8.08 | 104.1 | 42.8 | 74.8 | 12 | 103.6 | 34.6 | 2.51 | 54.4 | 72.6
763422.3 |  |  | 1548 | 49.9 | 79.6 | 91.9 | 28.2 | 33.9 | 0.049 | 104 | 11.3 | 69.9 | 39.8 | 64.3 | 0.98 | 101.1 | 287.3 | 249.5 | 90.7 | 510.1 | 0.736 | 427.3 | 8.02 | 104.1 | 42.8 | 74.7 | 12 | 103.6 | 34.6 | 2.5 | 54.4 | 72.6
763423.3 |  |  | 1551 | 49.8 | 79.6 | 91.9 | 28.3 | 33.9 | 0.049 | 104 | 11.3 | 69.8 | 39.7 | 64.3 | 0.98 | 101.1 | 288.1 | 250 | 90.7 | 509.9 | 0.739 | 427.4 | 8.12 | 104.1 | 42.7 | 74.7 | 12 | 103.5 | 34.7 | 2.5 | 54.4 | 72.4
763424.3 |  |  | 1552 | 49.8 | 79.7 | 91.8 | 28.3 | 34.1 | 0.049 | 104 | 11.3 | 69.8 | 39.5 | 64.3 | 0.981 | 101.1 | 288.2 | 250.3 | 90.7 | 509.7 | 0.739 | 426.2 | 8.14 | 104.1 | 42.7 | 74.6 | 12 | 103.5 | 34.7 | 2.5 | 54.4 | 72.4
763425.3 |  |  | 1551 | 50 | 79.7 | 91.8 | 28.3 | 34.1 | 0.048 | 104 | 11.3 | 69.8 | 39.3 | 64.3 | 0.981 | 101.1 | 288.3 | 250.2 | 90.6 | 509.6 | 0.736 | 427.3 | 8.14 | 104.1 | 42.8 | 74.4 | 12 | 103.5 | 34.6 | 2.5 | 54.4 | 72.3
763426.3 |  |  | 1551 | 50.1 | 79.8 | 91.8 | 28.2 | 34.1 | 0.048 | 104 | 11.3 | 69.8 | 39.2 | 64.3 | 0.98 | 101.1 | 288.4 | 250.3 | 90.6 | 509.4 | 0.741 | 427.1 | 8.15 | 104.1 | 42.8 | 74.3 | 12 | 103.5 | 34.6 | 2.49 | 54.5 | 72.2
763427.3 |  |  | 1550 | 50.1 | 79.8 | 91.8 | 28.1 | 34 | 0.046 | 104 | 11.3 | 69.8 | 39.1 | 64.3 | 0.983 | 101.1 | 288.3 | 250.1 | 90.6 | 509.2 | 0.739 | 427.2 | 8.08 | 104.1 | 42.9 | 74.2 | 12 | 103.6 | 34.6 | 2.49 | 54.5 | 72.1
763428.3 |  |  | 1549 | 50 | 79.8 | 91.9 | 28.1 | 34 | 0.045 | 104 | 11.3 | 69.8 | 39.1 | 64.3 | 0.986 | 101 | 288.1 | 250 | 90.5 | 509 | 0.736 | 426.1 | 8.08 | 104 | 42.9 | 74.1 | 12 | 103.4 | 34.5 | 2.49 | 54.5 | 72.1
763429.3 |  |  | 1550 | 50 | 79.7 | 91.9 | 28.1 | 34 | 0.048 | 104 | 11.3 | 69.8 | 39 | 64.3 | 0.985 | 101.1 | 288.5 | 250.3 | 90.5 | 508.8 | 0.737 | 426 | 8.12 | 104.1 | 42.9 | 73.8 | 12 | 103.6 | 34.5 | 2.49 | 54.6 | 71.8
763430.3 |  |  | 1549 | 49.9 | 79.7 | 91.8 | 28.1 | 34 | 0.048 | 104 | 11.3 | 69.8 | 39 | 64.3 | 0.986 | 101 | 288.5 | 250.2 | 90.4 | 508.6 | 0.737 | 426.9 | 8.07 | 104 | 42.8 | 73.7 | 12 | 103.5 | 34.5 | 2.48 | 54.6 | 71.7
763431.3 |  |  | 1549 | 49.9 | 79.6 | 91.8 | 28.1 | 33.9 | 0.046 | 104 | 11.3 | 69.8 | 38.9 | 64.3 | 0.985 | 101.1 | 288.6 | 250.1 | 90.4 | 508.4 | 0.732 | 425.8 | 8.08 | 104.1 | 42.8 | 73.5 | 12 | 103.6 | 34.4 | 2.48 | 54.6 | 71.6
763432.3 |  |  | 1550 | 49.8 | 79.5 | 91.8 | 28 | 33.9 | 0.046 | 104 | 11.3 | 69.8 | 38.9 | 64.4 | 0.985 | 101.1 | 288.2 | 250.2 | 90.5 | 508.2 | 0.732 | 425.9 | 8.09 | 104.1 | 42.8 | 73.3 | 12 | 103.6 | 34.4 | 2.48 | 54.6 | 71.4
763433.3 |  |  | 1550 | 49.8 | 79.4 | 91.7 | 28.1 | 33.9 | 0.046 | 104 | 11.3 | 69.8 | 38.9 | 64.3 | 0.989 | 101.1 | 288.2 | 250.4 | 90.5 | 508.2 | 0.728 | 427.3 | 8.07 | 104.1 | 42.7 | 73.1 | 12 | 103.6 | 34.6 | 2.48 | 54.6 | 71.2
763434.3 |  |  | 1549 | 49.7 | 79.3 | 91.6 | 28 | 33.9 | 0.047 | 104 | 11.3 | 69.8 | 38.9 | 64.3 | 0.992 | 101 | 288.3 | 250.3 | 90.4 | 508.1 | 0.724 | 426.8 | 8.05 | 104 | 42.8 | 72.9 | 12 | 103.5 | 34.5 | 2.47 | 54.6 | 71.2
763435.3 |  |  | 1550 | 49.7 | 79.3 | 91.7 | 28 | 33.9 | 0.046 | 104 | 11.3 | 69.8 | 38.9 | 64.2 | 0.99 | 101 | 288.6 | 250.6 | 90.4 | 507.8 | 0.718 | 427.1 | 8.05 | 104 | 42.9 | 72.8 | 12 | 103.5 | 34.6 | 2.47 | 54.6 | 71.2
763436.3 |  |  | 1550 | 49.7 | 79.2 | 91.7 | 28 | 33.9 | 0.047 | 104 | 11.3 | 69.8 | 38.8 | 64.2 | 0.99 | 101 | 288.7 | 250.7 | 90.4 | 507.7 | 0.714 | 427.1 | 8.09 | 104 | 42.9 | 72.6 | 12 | 103.5 | 34.5 | 2.47 | 54.6 | 71.2
763437.3 |  |  | 1550 | 49.7 | 79.1 | 91.7 | 28 | 34 | 0.046 | 104 | 11.3 | 69.8 | 38.8 | 64.2 | 0.989 | 101 | 288.7 | 250.6 | 90.4 | 507.4 | 0.71 | 427.1 | 8.01 | 104 | 42.8 | 72.3 | 12.1 | 103.5 | 34.5 | 2.47 | 54.6 | 71.3
763438.3 |  |  | 1551 | 49.7 | 79.1 | 91.6 | 28 | 34 | 0.045 | 104 | 11.3 | 69.8 | 38.8 | 64.2 | 0.985 | 101.1 | 289.5 | 250.9 | 90.4 | 507.4 | 0.714 | 427.1 | 8.18 | 104.1 | 42.7 | 72.2 | 12.1 | 103.6 | 34.7 | 2.47 | 54.6 | 71.3
763439.3 |  |  | 1551 | 49.8 | 78.9 | 91.6 | 28.1 | 34 | 0.045 | 104 | 11.3 | 69.8 | 38.8 | 64.2 | 0.989 | 101 | 288.7 | 250.7 | 90.4 | 507.2 | 0.71 | 426.4 | 8.1 | 104 | 42.6 | 72 | 12 | 103.5 | 34.7 | 2.46 | 54.6 | 71.3
763440.3 |  |  | 1550 | 49.9 | 78.7 | 91.6 | 28 | 33.9 | 0.047 | 104 | 11.3 | 69.8 | 38.9 | 64.2 | 0.989 | 101 | 288.8 | 250.6 | 90.4 | 507 | 0.704 | 426.7 | 8.07 | 104 | 42.6 | 71.8 | 12 | 103.5 | 34.7 | 2.46 | 54.6 | 71.6
763441.3 |  |  | 1548 | 49.8 | 78.6 | 91.6 | 28 | 33.9 | 0.046 | 104 | 11.3 | 69.8 | 38.9 | 64.2 | 0.991 | 101 | 289.1 | 250.6 | 90.4 | 506.9 | 0.698 | 426.7 | 8.05 | 104 | 42.7 | 71.7 | 12 | 103.5 | 34.7 | 2.46 | 54.5 | 71.7
763442.3 |  |  | 1550 | 49.7 | 78.4 | 91.6 | 28.1 | 33.9 | 0.045 | 104 | 11.3 | 69.8 | 38.8 | 64.2 | 0.989 | 101 | 289.5 | 250.7 | 90.4 | 506.7 | 0.693 | 426.8 | 8.09 | 104.1 | 42.7 | 71.4 | 12 | 103.5 | 34.7 | 2.46 | 54.5 | 71.9
763443.3 |  |  | 1550 | 49.7 | 78.2 | 91.5 | 28 | 33.9 | 0.046 | 104 | 11.3 | 69.8 | 38.8 | 64.3 | 0.99 | 101 | 289.1 | 250.9 | 90.4 | 506.6 | 0.693 | 426.3 | 8.07 | 104.1 | 42.7 | 71.2 | 12 | 103.5 | 34.7 | 2.46 | 54.5 | 71.9
763444.3 |  |  | 1551 | 49.8 | 78.1 | 91.6 | 28 | 33.9 | 0.036 | 104.1 | 11.3 | 69.8 | 38.7 | 64.3 | 0.986 | 101 | 289 | 251.1 | 90.3 | 506.4 | 0.696 | 425.9 | 8.18 | 104 | 42.7 | 71 | 12 | 103.5 | 34.7 | 2.46 | 54.6 | 72.1
763445.3 |  |  | 1557 | 50.5 | 77.9 | 91.5 | 27.9 | 33.9 | 0.044 | 104.1 | 11.3 | 69.8 | 38.7 | 64.2 | 0.985 | 101 | 289.9 | 252 | 90.2 | 506.2 | 0.71 | 427 | 8.38 | 104 | 42.8 | 70.9 | 12 | 103.7 | 34.6 | 2.46 | 55 | 72.2
763446.3 |  |  | 1548 | 50.7 | 77.8 | 91.5 | 28 | 33.9 | 0.047 | 104 | 11.3 | 69.8 | 38.8 | 64.1 | 0.99 | 101 | 288.7 | 250.9 | 90.2 | 506.2 | 0.705 | 426.7 | 8.09 | 104.1 | 42.8 | 70.7 | 12 | 103.6 | 34.6 | 2.46 | 54.9 | 72.3
763447.3 |  |  | 1548 | 50.7 | 77.7 | 91.5 | 27.9 | 33.9 | 0.047 | 104 | 11.3 | 69.8 | 38.8 | 64.1 | 0.988 | 101 | 288.8 | 250.8 | 90.1 | 506.1 | 0.703 | 426.5 | 8.07 | 104.1 | 42.8 | 70.5 | 12 | 103.5 | 34.6 | 2.46 | 54.8 | 72.4
763448.3 |  |  | 1550 | 50.1 | 77.6 | 91.5 | 28 | 33.9 | 0.044 | 104 | 11.3 | 69.8 | 38.8 | 64.1 | 0.985 | 101 | 289.8 | 251.3 | 90.1 | 505.9 | 0.698 | 427.2 | 8.15 | 104 | 42.7 | 70.4 | 12 | 103.5 | 34.6 | 2.46 | 54.7 | 72.5
763449.3 |  |  | 1552 | 50.1 | 77.4 | 91.4 | 27.9 | 33.9 | 0.043 | 104.1 | 11.3 | 69.8 | 38.8 | 64.1 | 0.983 | 101 | 290 | 251.5 | 90.1 | 505.8 | 0.687 | 427.1 | 8.18 | 104.1 | 42.7 | 70.3 | 12 | 103.6 | 34.6 | 2.46 | 54.7 | 72.6
763450.3 |  |  | 1551 | 50.3 | 77.2 | 91.4 | 27.9 | 33.8 | 0.045 | 104 | 11.3 | 69.8 | 38.9 | 64.1 | 0.982 | 101.1 | 290 | 251.5 | 90.1 | 505.7 | 0.682 | 427 | 8.18 | 104.2 | 42.7 | 70.1 | 12 | 103.6 | 34.6 | 2.46 | 54.7 | 72.6
763451.3 |  |  | 1552 | 50.5 | 77.1 | 91.4 | 27.9 | 33.8 | 0.044 | 104 | 11.3 | 69.8 | 38.9 | 64.1 | 0.981 | 101 | 290 | 251.5 | 90.1 | 505.4 | 0.68 | 426.1 | 8.23 | 104 | 42.8 | 70 | 12 | 103.5 | 34.7 | 2.47 | 54.6 | 72.6
763452.3 |  |  | 1550 | 50.6 | 76.9 | 91.4 | 27.9 | 33.8 | 0.046 | 104 | 11.3 | 69.8 | 38.8 | 64.1 | 0.982 | 101.1 | 290 | 251.4 | 90.1 | 505.4 | 0.678 | 426.6 | 8.2 | 104.1 | 42.8 | 69.8 | 12 | 103.6 | 34.6 | 2.47 | 54.6 | 72.7
763453.3 |  |  | 1551 | 50.6 | 76.8 | 91.5 | 27.9 | 33.9 | 0.046 | 104 | 11.3 | 69.8 | 38.8 | 64.1 | 0.981 | 101.1 | 290.3 | 251.5 | 90 | 505.3 | 0.676 | 426.5 | 8.25 | 104.1 | 42.9 | 69.7 | 12 | 103.6 | 34.7 | 2.47 | 54.5 | 72.8
763454.3 |  |  | 1551 | 50.6 | 76.8 | 91.4 | 28 | 33.9 | 0.047 | 104 | 11.3 | 69.8 | 38.8 | 64.1 | 0.978 | 101.1 | 290.2 | 251.6 | 90.1 | 505.1 | 0.671 | 426.9 | 8.18 | 104.1 | 42.9 | 69.7 | 12 | 103.6 | 34.7 | 2.47 | 54.5 | 72.7
763455.3 |  |  | 1548 | 50.6 | 76.7 | 91.3 | 28.1 | 33.9 | 0.049 | 104 | 11.3 | 69.8 | 38.8 | 64.2 | 0.978 | 101.1 | 289.4 | 251.4 | 90.1 | 504.9 | 0.671 | 426.1 | 8.12 | 104.2 | 42.8 | 69.6 | 12 | 103.6 | 34.8 | 2.47 | 54.4 | 72.6
763456.3 |  |  | 1547 | 50.4 | 76.5 | 91.3 | 27.9 | 33.9 | 0.05 | 104 | 11.3 | 69.8 | 38.8 | 64.3 | 0.976 | 101.1 | 289.3 | 251.3 | 90.2 | 504.7 | 0.671 | 426.4 | 8.13 | 104.1 | 42.8 | 69.5 | 12 | 103.6 | 34.6 | 2.47 | 54.3 | 72.5
763457.3 |  |  | 1548 | 50.2 | 76.3 | 91.3 | 27.9 | 33.8 | 0.052 | 104 | 11.3 | 69.8 | 38.8 | 64.1 | 0.975 | 101.1 | 289.5 | 251.5 | 90.1 | 504.6 | 0.671 | 427.5 | 8.09 | 104.1 | 42.8 | 69.4 | 12 | 103.5 | 34.6 | 2.47 | 54.2 | 72.3
763458.3 |  |  | 1549 | 50 | 76.3 | 91.3 | 27.9 | 33.8 | 0.054 | 104 | 11.3 | 69.9 | 38.8 | 64.1 | 0.973 | 101.1 | 290.3 | 252 | 90 | 504.4 | 0.675 | 426.3 | 8.11 | 104.1 | 42.9 | 69.4 | 12 | 103.5 | 34.7 | 2.48 | 54.2 | 72.2
763459.3 |  |  | 1551 | 50.1 | 76.1 | 91.3 | 27.9 | 33.8 | 0.053 | 104 | 11.3 | 69.9 | 38.8 | 64.3 | 0.972 | 101.1 | 290.7 | 252.2 | 90.1 | 504.3 | 0.676 | 426.3 | 8.14 | 104 | 42.8 | 69.3 | 12 | 103.5 | 34.7 | 2.48 | 54.1 | 72.1
763460.3 |  |  | 1551 | 50.1 | 76 | 91.3 | 27.9 | 33.8 | 0.055 | 104 | 11.3 | 69.9 | 38.8 | 64.1 | 0.969 | 101.1 | 290.8 | 252.3 | 89.9 | 504.1 | 0.674 | 427.4 | 8.13 | 104.1 | 42.8 | 69.3 | 12 | 103.5 | 34.7 | 2.48 | 54 | 71.9
763461.3 |  |  | 1547 | 50 | 75.9 | 91.3 | 27.9 | 33.9 | 0.067 | 103.9 | 11.3 | 69.9 | 38.8 | 64.1 | 0.968 | 101.1 | 290.1 | 251.9 | 89.9 | 503.9 | 0.672 | 426.4 | 7.98 | 104 | 42.9 | 69.3 | 12 | 103.5 | 34.7 | 2.48 | 53.7 | 71.9
763462.3 |  |  | 1552 | 49.9 | 75.9 | 91.2 | 28.1 | 33.9 | 0.038 | 104.1 | 11.3 | 69.9 | 38.8 | 64.1 | 0.968 | 101.1 | 292.2 | 252.8 | 90 | 503.8 | 0.676 | 426.9 | 8.31 | 104 | 42.8 | 69.3 | 12 | 103.5 | 34.7 | 2.48 | 54.1 | 71.7
763463.3 |  |  | 1559 | 50.5 | 75.8 | 91.2 | 27.9 | 33.8 | 0.036 | 104.2 | 11.3 | 69.9 | 38.9 | 64.1 | 0.966 | 101.1 | 293.1 | 253.9 | 89.8 | 503.5 | 0.675 | 426 | 8.53 | 104.1 | 42.8 | 69.2 | 12 | 103.6 | 34.7 | 2.49 | 54.4 | 71.5
763464.3 |  |  | 1556 | 51.4 | 75.8 | 91.2 | 28.1 | 33.9 | 0.038 | 104.1 | 11.3 | 69.9 | 38.9 | 64.2 | 0.966 | 101 | 292.6 | 253.7 | 89.9 | 503.4 | 0.677 | 426.4 | 8.57 | 104 | 42.8 | 69.2 | 12 | 103.6 | 34.8 | 2.49 | 54.7 | 71.5
763465.3 |  |  | 1553 | 52.2 | 75.6 | 91.1 | 28 | 33.9 | 0.037 | 104.2 | 11.3 | 69.9 | 38.9 | 64.2 | 0.966 | 101.1 | 291.8 | 253.1 | 89.9 | 503.2 | 0.676 | 426.2 | 8.49 | 104.1 | 42.8 | 69.2 | 12 | 103.7 | 34.7 | 2.49 | 54.8 | 71.3
763466.3 |  |  | 1545 | 52 | 75.5 | 91.2 | 27.9 | 33.8 | 0.067 | 103.8 | 11.3 | 69.9 | 38.9 | 64.1 | 0.965 | 101.1 | 289.8 | 252 | 89.8 | 503.2 | 0.675 | 427 | 8.09 | 104.2 | 42.9 | 69.2 | 12 | 103.6 | 34.7 | 2.5 | 54.3 | 71.3
763467.3 |  |  | 1539 | 51 | 75.6 | 91.1 | 28.1 | 33.8 | 0.072 | 103.8 | 11.3 | 69.9 | 38.9 | 64.1 | 0.964 | 101 | 288.8 | 251.2 | 89.8 | 502.9 | 0.674 | 427.2 | 7.88 | 104 | 42.8 | 69.2 | 12 | 103.4 | 34.8 | 2.5 | 53.9 | 71.2
763468.3 |  |  | 1542 | 49.8 | 75.4 | 91.1 | 27.9 | 33.8 | 0.07 | 103.8 | 11.3 | 69.9 | 38.9 | 64.1 | 0.962 | 101.1 | 290 | 252 | 89.7 | 502.8 | 0.671 | 427.4 | 7.85 | 104.1 | 42.7 | 69.2 | 12 | 103.5 | 34.7 | 2.5 | 53.6 | 71.2
763469.3 |  |  | 1548 | 48.9 | 75.5 | 91.1 | 27.9 | 33.9 | 0.068 | 103.9 | 11.3 | 69.9 | 38.9 | 64 | 0.96 | 101 | 291.4 | 252.9 | 89.8 | 502.6 | 0.671 | 426.2 | 7.93 | 103.9 | 42.7 | 69.3 | 12 | 103.3 | 34.7 | 2.5 | 53.5 | 71.2
763470.3 |  |  | 1553 | 48.9 | 75.4 | 90.9 | 27.9 | 33.9 | 0.04 | 104.1 | 11.3 | 69.9 | 38.9 | 64.1 | 0.96 | 101.1 | 293.2 | 253.9 | 89.8 | 502.3 | 0.667 | 427.1 | 8.22 | 104.1 | 42.7 | 69.3 | 12 | 103.5 | 34.7 | 2.5 | 53.8 | 71.3
763471.3 |  |  | 1560 | 49.8 | 75.3 | 91.1 | 27.9 | 33.9 | 0.04 | 104.2 | 11.3 | 69.9 | 38.9 | 64.1 | 0.962 | 101.1 | 293.9 | 255 | 89.7 | 502.3 | 0.673 | 426.5 | 8.4 | 104.1 | 42.7 | 69.3 | 12 | 103.6 | 34.7 | 2.5 | 54.2 | 71.6
763472.3 |  |  | 1557 | 50.7 | 75.3 | 91 | 28.1 | 33.9 | 0.057 | 104.1 | 11.3 | 69.9 | 39 | 64.1 | 0.96 | 101 | 293.2 | 254.9 | 89.8 | 502.1 | 0.677 | 427.1 | 8.4 | 104 | 42.6 | 69.4 | 12 | 103.6 | 34.8 | 2.51 | 54.3 | 71.6
763473.3 |  |  | 1546 | 51.1 | 75.3 | 90.9 | 28 | 33.8 | 0.07 | 103.9 | 11.3 | 69.9 | 39.1 | 63.9 | 0.956 | 101 | 290.9 | 253.2 | 89.6 | 501.8 | 0.674 | 426.5 | 8.01 | 104 | 42.7 | 69.4 | 12 | 103.4 | 34.8 | 2.51 | 53.8 | 71.7
763474.3 |  |  | 1541 | 50.3 | 75.3 | 90.9 | 27.9 | 33.8 | 0.07 | 103.8 | 11.3 | 69.9 | 39.1 | 63.9 | 0.955 | 101 | 290.7 | 252.5 | 89.7 | 501.6 | 0.678 | 425.9 | 7.86 | 103.9 | 42.7 | 69.5 | 12 | 103.4 | 34.8 | 2.51 | 53.5 | 71.9
763475.3 |  |  | 1544 | 49.3 | 75.3 | 90.9 | 28 | 33.9 | 0.072 | 103.8 | 11.3 | 69.9 | 39 | 64 | 0.953 | 101 | 291.9 | 253.2 | 89.7 | 501.4 | 0.676 | 426.8 | 7.88 | 103.9 | 42.7 | 69.7 | 12 | 103.3 | 34.8 | 2.51 | 53.3 | 72
763476.3 |  |  | 1547 | 48.8 | 75.3 | 90.9 | 27.9 | 33.9 | 0.072 | 103.8 | 11.3 | 69.9 | 39 | 64 | 0.953 | 101 | 292.2 | 253.9 | 89.7 | 501.3 | 0.671 | 425.6 | 7.86 | 103.9 | 42.6 | 69.8 | 12 | 103.3 | 34.7 | 2.51 | 53.1 | 72.1
763477.3 |  |  | 1549 | 48.6 | 75.3 | 90.9 | 27.9 | 33.8 | 0.051 | 104 | 11.3 | 69.9 | 39 | 63.9 | 0.954 | 101 | 293.3 | 254.4 | 89.6 | 501.1 | 0.669 | 425.6 | 7.97 | 103.9 | 42.6 | 69.8 | 12 | 103.3 | 34.7 | 2.51 | 53.3 | 72.3
763478.3 |  |  | 1560 | 49.2 | 75.3 | 90.9 | 27.9 | 33.8 | 0.043 | 104.1 | 11.3 | 69.8 | 39 | 63.9 | 0.953 | 101 | 295 | 256.1 | 89.6 | 500.9 | 0.673 | 426.5 | 8.37 | 103.9 | 42.7 | 70 | 12 | 103.4 | 34.8 | 2.51 | 53.6 | 72.3
763479.3 |  |  | 1558 | 50.2 | 75.4 | 90.8 | 27.9 | 33.8 | 0.039 | 104.2 | 11.3 | 69.8 | 39.1 | 64.1 | 0.953 | 101 | 293.8 | 255.9 | 89.7 | 500.7 | 0.67 | 426.9 | 8.41 | 103.9 | 42.6 | 70.2 | 12 | 103.5 | 34.7 | 2.51 | 54 | 72.4
763480.3 |  |  | 1556 | 51.3 | 75.4 | 90.9 | 27.9 | 33.8 | 0.05 | 104.1 | 11.3 | 69.8 | 39.1 | 63.9 | 0.95 | 101 | 293.8 | 255.6 | 89.6 | 500.6 | 0.678 | 426.7 | 8.45 | 104 | 42.7 | 70.4 | 12 | 103.6 | 34.8 | 2.51 | 54.2 | 72.6
763481.3 |  |  | 1545 | 51.3 | 75.5 | 90.8 | 28 | 33.9 | 0.069 | 103.9 | 11.3 | 69.8 | 39.2 | 64 | 0.951 | 101 | 291.2 | 254.1 | 89.6 | 500.3 | 0.671 | 426.8 | 7.94 | 104 | 42.6 | 70.5 | 12 | 103.4 | 34.8 | 2.52 | 53.8 | 72.6
763482.3 |  |  | 1542 | 50.4 | 75.6 | 90.7 | 27.9 | 33.9 | 0.07 | 103.9 | 11.3 | 69.8 | 39.2 | 63.9 | 0.95 | 101 | 291.8 | 253.6 | 89.5 | 500.3 | 0.67 | 427.1 | 7.86 | 103.9 | 42.6 | 70.6 | 12 | 103.4 | 34.8 | 2.52 | 53.5 | 72.6
763483.3 |  |  | 1545 | 49.3 | 75.7 | 90.7 | 28 | 33.9 | 0.068 | 103.9 | 11.3 | 69.8 | 39.2 | 64 | 0.951 | 101 | 293 | 254.4 | 89.5 | 500 | 0.67 | 427.1 | 7.89 | 103.9 | 42.6 | 70.8 | 12 | 103.3 | 34.9 | 2.52 | 53.4 | 72.6
763484.3 |  |  | 1550 | 48.8 | 75.7 | 90.6 | 27.9 | 33.8 | 0.064 | 103.9 | 11.3 | 69.8 | 39.2 | 64 | 0.953 | 101 | 294.3 | 255.6 | 89.4 | 499.8 | 0.67 | 426.1 | 7.99 | 103.9 | 42.6 | 70.9 | 12 | 103.3 | 34.8 | 2.52 | 53.3 | 72.7
763485.3 |  |  | 1550 | 48.8 | 75.8 | 90.4 | 27.9 | 33.9 | 0.068 | 103.9 | 11.3 | 69.8 | 39.2 | 64 | 0.95 | 101.1 | 294.6 | 256 | 89.4 | 499.6 | 0.669 | 426.7 | 7.91 | 104 | 42.6 | 71.2 | 12 | 103.4 | 34.8 | 2.52 | 53.1 | 72.6
763486.3 |  |  | 1549 | 48.9 | 75.9 | 90.2 | 28.1 | 33.9 | 0.063 | 103.9 | 11.3 | 69.8 | 39.3 | 63.9 | 0.95 | 101.1 | 295 | 256.4 | 89.4 | 499.4 | 0.666 | 426.7 | 7.94 | 104 | 42.5 | 71.4 | 12 | 103.4 | 34.8 | 2.51 | 53.1 | 72.6
763487.3 |  |  | 1550 | 48.8 | 75.9 | 90.1 | 28.1 | 33.9 | 0.058 | 103.9 | 11.3 | 69.8 | 40.4 | 64 | 0.949 | 101.1 | 295.7 | 256.9 | 89.4 | 499.3 | 0.665 | 426.9 | 7.91 | 104 | 42.6 | 71.6 | 12 | 103.4 | 34.9 | 2.51 | 53.1 | 72.6
763488.3 |  |  | 1556 | 49 | 76 | 89.9 | 28.1 | 33.9 | 0.034 | 104.2 | 11.3 | 69.8 | 41.4 | 64 | 0.949 | 101.1 | 297.7 | 258.4 | 89.4 | 499.1 | 0.666 | 425.6 | 8.26 | 103.9 | 42.6 | 71.8 | 12 | 103.5 | 34.9 | 2.51 | 53.6 | 72.6
763489.3 |  |  | 1561 | 50 | 76.1 | 89.8 | 28 | 33.9 | 0.032 | 104.2 | 11.3 | 69.8 | 41.8 | 64 | 0.948 | 101.1 | 298.2 | 259.6 | 89.4 | 499 | 0.666 | 427 | 8.51 | 104 | 42.6 | 72 | 12 | 103.6 | 34.9 | 2.51 | 54 | 72.4
763490.3 |  |  | 1557 | 51.1 | 76.2 | 89.6 | 28.1 | 33.9 | 0.032 | 104.1 | 11.3 | 69.8 | 42 | 64 | 0.951 | 101.1 | 297.8 | 259.3 | 89.3 | 498.8 | 0.666 | 425.7 | 8.48 | 104 | 42.5 | 72.2 | 12 | 103.6 | 34.9 | 2.52 | 54.3 | 72.3
763491.3 |  |  | 1553 | 52 | 76.3 | 89.4 | 28 | 33.9 | 0.035 | 104.1 | 11.3 | 69.8 | 42.3 | 64.1 | 0.952 | 101.1 | 297.4 | 259.2 | 89.2 | 498.7 | 0.667 | 427.2 | 8.5 | 104 | 42.4 | 72.4 | 12 | 103.6 | 34.9 | 2.52 | 54.4 | 72.1
763492.3 |  |  | 1544 | 51.8 | 76.4 | 89.3 | 28.1 | 33.9 | 0.061 | 103.8 | 11.3 | 69.8 | 42.7 | 64.1 | 0.951 | 101.1 | 295.2 | 257.9 | 89.3 | 498.6 | 0.661 | 427.2 | 7.97 | 104 | 42.4 | 72.6 | 12 | 103.5 | 34.9 | 2.52 | 54 | 72
763493.3 |  |  | 1540 | 50.7 | 76.6 | 89.2 | 28.1 | 33.9 | 0.06 | 103.8 | 11.3 | 69.8 | 42.8 | 64 | 0.952 | 101.1 | 295.6 | 257.8 | 89.2 | 498.3 | 0.664 | 426.5 | 7.85 | 104 | 42.5 | 72.7 | 12 | 103.4 | 34.9 | 2.52 | 53.6 | 71.9
763494.3 |  |  | 1543 | 49.4 | 76.8 | 89.1 | 28 | 33.9 | 0.057 | 103.9 | 11.3 | 69.8 | 42.3 | 64 | 0.95 | 101.1 | 297.1 | 258.6 | 89.2 | 498.2 | 0.659 | 427.2 | 7.88 | 104 | 42.5 | 72.9 | 12 | 103.4 | 34.9 | 2.52 | 53.4 | 71.8
763495.3 |  |  | 1546 | 48.7 | 76.9 | 88.8 | 28 | 33.9 | 0.059 | 103.9 | 11.3 | 69.8 | 41.9 | 63.9 | 0.951 | 101.1 | 298.2 | 259.7 | 89.2 | 498 | 0.658 | 427.1 | 7.91 | 104 | 42.4 | 73.1 | 12 | 103.4 | 34.9 | 2.52 | 53.2 | 71.6
763496.3 |  |  | 1549 | 48.7 | 77.1 | 88.7 | 28.1 | 33.9 | 0.058 | 103.9 | 11.3 | 69.8 | 41.6 | 63.9 | 0.954 | 101.1 | 299.2 | 260.7 | 89.1 | 497.8 | 0.658 | 426.3 | 7.94 | 103.9 | 42.4 | 73.3 | 12 | 103.4 | 34.9 | 2.52 | 53.1 | 71.4
763497.3 |  |  | 1557 | 49.1 | 77.2 | 88.7 | 28.1 | 33.9 | 0.033 | 104.1 | 11.3 | 69.8 | 41.4 | 63.9 | 0.952 | 101.1 | 301.8 | 262.4 | 89.1 | 497.6 | 0.66 | 426.7 | 8.36 | 103.9 | 42.5 | 73.4 | 12 | 103.5 | 34.9 | 2.52 | 53.6 | 71.4
763498.3 |  |  | 1560 | 50.1 | 77.3 | 88.6 | 28 | 33.9 | 0.034 | 104.1 | 11.3 | 69.8 | 41.3 | 63.9 | 0.952 | 101.1 | 302 | 263.1 | 89 | 497.4 | 0.663 | 426.2 | 8.46 | 104 | 42.4 | 73.5 | 12 | 103.5 | 34.9 | 2.53 | 54 | 71.3
763499.3 |  |  | 1557 | 51.2 | 77.5 | 88.5 | 28.1 | 33.9 | 0.034 | 104.1 | 11.3 | 69.8 | 41.2 | 63.9 | 0.953 | 101 | 301.3 | 262.8 | 89 | 497.3 | 0.664 | 426.6 | 8.48 | 103.9 | 42.4 | 73.6 | 12 | 103.5 | 34.9 | 2.53 | 54.2 | 71.2
763500.3 |  |  | 1553 | 51.8 | 77.6 | 88.4 | 28 | 33.9 | 0.038 | 104.1 | 11.3 | 69.8 | 41.4 | 63.9 | 0.952 | 101 | 301.1 | 262.5 | 88.9 | 497.2 | 0.666 | 426.9 | 8.45 | 103.9 | 42.4 | 73.7 | 12 | 103.5 | 34.9 | 2.53 | 54.4 | 71.3
763530.3 |  |  | 1546 | 49 | 77.3 | 86.5 | 28 | 33.9 | 0.057 | 103.8 | 11.3 | 69.8 | 40.1 | 63.6 | 0.977 | 101 | 307.8 | 269.5 | 87.6 | 494.1 | 0.647 | 426.5 | 7.84 | 103.8 | 42.4 | 70.6 | 12 | 103.3 | 35.1 | 2.49 | 53.5 | 70.2
763560.3 |  |  | 1542 | 50.5 | 74.3 | 85.1 | 28 | 33.9 | 0.068 | 103.8 | 11.3 | 69.9 | 40.2 | 62.8 | 0.945 | 101.1 | 313.9 | 276.4 | 86.4 | 491.1 | 0.645 | 426.4 | 7.88 | 103.8 | 42.1 | 68.7 | 12 | 103.4 | 35.2 | 2.54 | 53.5 | 69.9
763590.3 |  |  | 1543 | 49.6 | 74.7 | 83.4 | 28.1 | 33.8 | 0.063 | 103.8 | 11.3 | 69.8 | 41.2 | 62.2 | 0.934 | 101.1 | 323.3 | 285.3 | 85 | 487.3 | 0.633 | 425.9 | 7.86 | 103.8 | 41.9 | 69.8 | 12 | 103.3 | 35.3 | 2.59 | 53.3 | 69.4
763620.3 |  |  | 1540 | 49.8 | 74.3 | 82.6 | 28 | 33.8 | 0.064 | 103.8 | 11.3 | 69.9 | 40.1 | 61.6 | 0.932 | 101.1 | 329.4 | 291.9 | 83.9 | 484.6 | 0.628 | 425.9 | 7.76 | 103.8 | 42.1 | 68.4 | 12 | 103.3 | 35.3 | 2.59 | 53.3 | 67.5
763650.4 |  |  | 1544 | 50.1 | 72.4 | 81.2 | 28.1 | 33.7 | 0.057 | 103.9 | 11.3 | 69.8 | 40.5 | 61 | 0.911 | 101.1 | 337.6 | 300.1 | 82.8 | 481.9 | 0.62 | 426.9 | 7.9 | 103.8 | 41.9 | 67 | 12 | 103.2 | 35.3 | 2.61 | 53.4 | 64.5
763680.4 |  |  | 1549 | 50.3 | 71.9 | 80.1 | 28.1 | 33.8 | 0.052 | 104 | 11.3 | 69.9 | 39.8 | 59.9 | 0.898 | 101.1 | 346.3 | 308.5 | 81.7 | 478.7 | 0.622 | 427.1 | 8.08 | 103.7 | 41.9 | 66.8 | 12 | 103.3 | 35.3 | 2.68 | 53.5 | 63
763710.4 |  |  | 1549 | 50.1 | 71.7 | 78.9 | 28.2 | 33.6 | 0.048 | 104 | 11.3 | 69.8 | 39.4 | 59.3 | 0.892 | 101.1 | 352.5 | 315.6 | 80.8 | 476.1 | 0.609 | 427.3 | 8.09 | 103.7 | 41.7 | 66.7 | 12 | 103.3 | 35.3 | 2.71 | 53.6 | 63.2
763740.4 |  |  | 1552 | 49.9 | 70.8 | 77.6 | 28.3 | 33.4 | 0.049 | 103.9 | 11.4 | 69.9 | 40.6 | 58.6 | 0.888 | 101.1 | 359.8 | 322.7 | 79.8 | 473.8 | 0.605 | 426.8 | 8.16 | 103.7 | 41.3 | 65.4 | 12 | 103.3 | 35.2 | 2.72 | 53.4 | 62.6
763770.4 |  |  | 1551 | 49.6 | 69.6 | 76.6 | 28.3 | 33.7 | 0.051 | 104 | 11.5 | 69.8 | 40.8 | 57.8 | 0.873 | 101.1 | 365.4 | 328.8 | 78.6 | 471.5 | 0.607 | 427.1 | 8.09 | 103.7 | 41.6 | 64.1 | 12 | 103.2 | 35.1 | 2.76 | 53.4 | 60.7
763830.3 |  |  | 1549 | 49.5 | 68.2 | 74.1 | 28.5 | 33.6 | 0.051 | 104 | 11.6 | 69.9 | 38.9 | 56.3 | 0.843 | 101 | 375.9 | 341 | 76.6 | 466.3 | 0.64 | 426.8 | 8.02 | 103.6 | 41.6 | 63 | 12 | 103.1 | 34.9 | 2.88 | 53.8 | 56.9
763860.3 |  |  | 1549 | 49.5 | 67.7 | 73 | 28.7 | 33.6 | 0.052 | 103.9 | 11.7 | 69.8 | 39.7 | 55.4 | 0.834 | 101 | 380.5 | 346.2 | 75.7 | 464.1 | 0.624 | 426.8 | 8.05 | 103.5 | 41.6 | 62.5 | 12 | 103.1 | 35.1 | 2.91 | 53.6 | 56.6
763890.3 |  |  | 1548 | 49.7 | 66.8 | 72.1 | 28.7 | 33.6 | 0.052 | 103.9 | 11.7 | 69.9 | 40.8 | 54.6 | 0.828 | 101.1 | 383.4 | 350.2 | 74.6 | 462 | 0.609 | 427.2 | 7.99 | 103.6 | 41.7 | 61.5 | 12 | 103.2 | 34.9 | 2.96 | 53.7 | 55.9
763920.3 |  |  | 1552 | 48.9 | 65.7 | 70.9 | 28.9 | 33.4 | 0.054 | 103.9 | 11.7 | 69.8 | 39.7 | 53.8 | 0.814 | 101.1 | 385.6 | 353.2 | 73.8 | 459.7 | 0.615 | 426.4 | 7.94 | 103.6 | 41.4 | 60.5 | 12 | 103.2 | 34.9 | 3 | 53.5 | 53.9
763950.3 |  |  | 1558 | 49.6 | 64.6 | 70.1 | 29.1 | 33.4 | 0.03 | 104.3 | 11.8 | 69.9 | 40.2 | 53 | 0.794 | 101.1 | 390.1 | 358.2 | 72.8 | 457 | 0.621 | 426.6 | 8.49 | 103.6 | 41.3 | 59.4 | 12 | 103.3 | 34.8 | 3.07 | 54.4 | 52.3
763980.3 |  |  | 1549 | 50 | 63.8 | 69.1 | 29.2 | 33.4 | 0.031 | 104.2 | 11.8 | 69.8 | 40.3 | 52.1 | 0.784 | 101.1 | 392.8 | 361.5 | 71.9 | 453.9 | 0.597 | 427.1 | 8.19 | 103.7 | 41.2 | 58.7 | 12 | 103.2 | 34.7 | 3.14 | 54.3 | 50.7
764010.3 |  |  | 1551 | 52.3 | 63.3 | 68.1 | 29.2 | 33.4 | 0.054 | 104 | 11.9 | 69.8 | 40 | 51.2 | 0.779 | 101 | 395.2 | 365.6 | 70.9 | 450.9 | 0.621 | 426.2 | 8.3 | 103.6 | 41.1 | 58.4 | 12 | 103.4 | 34.5 | 3.19 | 54.9 | 49.5
764040.3 |  |  | 1550 | 49.5 | 63.1 | 67.3 | 29.3 | 33.4 | 0.051 | 103.9 | 11.9 | 69.9 | 39 | 50.3 | 0.774 | 101 | 398.5 | 369.2 | 70.2 | 448.9 | 0.606 | 426.6 | 8.06 | 103.4 | 41.2 | 58.1 | 12 | 103.1 | 34.5 | 3.22 | 53.8 | 48.6
764070.3 |  |  | 1545 | 50.6 | 62.1 | 66.3 | 29.6 | 33.4 | 0.049 | 104 | 11.9 | 69.8 | 40.8 | 49.5 | 0.765 | 101 | 400.9 | 372.3 | 69.6 | 446.8 | 0.593 | 427.2 | 8.06 | 103.6 | 41.2 | 57.2 | 12 | 103.1 | 34.5 | 3.25 | 54.4 | 47.3
764100.3 |  |  | 1545 | 50 | 61.2 | 65.4 | 29.7 | 33.4 | 0.047 | 104 | 12 | 69.9 | 39.6 | 48.6 | 0.76 | 101 | 403.4 | 375.7 | 68.6 | 444.6 | 0.59 | 427.2 | 7.99 | 103.5 | 41.5 | 56.1 | 12 | 103.1 | 34.4 | 3.29 | 54.3 | 46
764130.3 |  |  | 1543 | 51.5 | 60.1 | 64.6 | 29.8 | 33.4 | 0.062 | 103.8 | 12 | 69.8 | 39.9 | 47.8 | 0.758 | 101 | 405.7 | 378.8 | 67.9 | 443.3 | 0.589 | 426.4 | 7.86 | 103.5 | 41.4 | 55 | 12 | 103.1 | 34.4 | 3.33 | 54.4 | 44.8
764160.3 |  |  | 1546 | 51.4 | 59.1 | 63.6 | 29.8 | 33.4 | 0.065 | 103.8 | 12 | 69.8 | 39.2 | 46.8 | 0.761 | 101 | 409 | 382.8 | 67.1 | 442.2 | 0.592 | 427.2 | 7.99 | 103.5 | 41.2 | 53.9 | 12 | 103.1 | 34.4 | 3.32 | 54.5 | 43.4
764190.3 |  |  | 1547 | 48.4 | 58.4 | 62.6 | 29.9 | 33.6 | 0.042 | 104.1 | 12.1 | 69.9 | 39.5 | 46.1 | 0.758 | 101 | 412.2 | 386.4 | 66.2 | 441.4 | 0.585 | 427.5 | 7.94 | 103.4 | 41.2 | 53.4 | 12 | 103 | 34.4 | 3.31 | 54 | 42
764220.3 |  |  | 1548 | 48.8 | 57.8 | 61.7 | 29.9 | 33.4 | 0.038 | 104.1 | 12 | 69.8 | 39.7 | 45.2 | 0.76 | 101 | 415 | 389.8 | 65.3 | 440.7 | 0.597 | 426.6 | 8.11 | 103.4 | 41.1 | 53.1 | 12 | 103 | 34.3 | 3.32 | 54.4 | 40.7
764250.3 |  |  | 1557 | 50.8 | 57.4 | 60.8 | 30 | 33.4 | 0.038 | 104.1 | 12 | 69.9 | 39.8 | 44.3 | 0.76 | 101.1 | 417.6 | 393.4 | 64.6 | 440.2 | 0.585 | 426.3 | 8.45 | 103.5 | 41 | 52.5 | 12 | 103.2 | 34.3 | 3.33 | 55 | 39.4
764280.3 |  |  | 1560 | 48.9 | 56.7 | 59.5 | 30 | 33.4 | 0.036 | 104.1 | 12 | 69.8 | 40.9 | 43.4 | 0.761 | 101 | 421 | 397.5 | 63.8 | 439.6 | 0.588 | 427.2 | 8.36 | 103.3 | 41 | 51.8 | 12 | 103 | 34.2 | 3.33 | 54.4 | 38.3
764310.3 |  |  | 1548 | 52.1 | 55.8 | 58.6 | 30 | 33.3 | 0.062 | 103.9 | 12 | 69.9 | 40.2 | 42.4 | 0.761 | 101 | 422.1 | 399.5 | 62.8 | 439.1 | 0.574 | 426.7 | 8.1 | 103.4 | 40.8 | 50.8 | 12 | 103.1 | 34.1 | 3.33 | 54.9 | 36.9
764340.3 |  |  | 1542 | 50.3 | 55 | 57.8 | 29.9 | 33.3 | 0.061 | 103.9 | 12 | 69.8 | 39.5 | 41.6 | 0.761 | 101 | 424.2 | 401.8 | 62.1 | 438.6 | 0.572 | 427.2 | 7.89 | 103.3 | 40.6 | 49.8 | 12 | 103 | 34.1 | 3.35 | 54.2 | 35.7
764370.3 |  |  | 1548 | 50.1 | 53.9 | 57.1 | 29.9 | 33.3 | 0.056 | 103.9 | 11.9 | 69.9 | 40.3 | 40.6 | 0.764 | 101 | 426.6 | 405 | 61.2 | 438.4 | 0.573 | 426.3 | 8.02 | 103.3 | 40.6 | 48.8 | 12 | 103 | 34.1 | 3.35 | 54.3 | 34.3
764400.3 |  |  | 1545 | 48.5 | 53.2 | 56.4 | 29.9 | 33.3 | 0.062 | 103.9 | 12 | 69.9 | 39.6 | 39.7 | 0.761 | 101 | 428.6 | 407.2 | 60.6 | 438 | 0.571 | 426.6 | 7.83 | 103.3 | 40.4 | 48 | 12 | 102.9 | 34.1 | 3.35 | 54 | 33.1
764430.3 |  |  | 1547 | 49.2 | 52.4 | 55.8 | 29.9 | 33.3 | 0.053 | 103.9 | 12 | 69.8 | 40.6 | 38.9 | 0.758 | 101 | 430.5 | 409.7 | 59.9 | 437.7 | 0.56 | 427 | 7.96 | 103.3 | 40.4 | 47.3 | 12 | 102.9 | 34 | 3.36 | 54.4 | 32.1
764460.3 |  |  | 1551 | 49.8 | 51.7 | 55.3 | 30 | 33.2 | 0.049 | 104 | 12 | 69.9 | 39.5 | 38.1 | 0.761 | 101 | 432.6 | 412.1 | 59.3 | 437.6 | 0.558 | 425.6 | 8.14 | 103.3 | 40.4 | 46.4 | 12 | 102.9 | 34.1 | 3.37 | 54.3 | 31.4
764490.3 |  |  | 1551 | 49.6 | 50.8 | 54.7 | 29.9 | 33.2 | 0.048 | 104 | 12.1 | 69.8 | 39.7 | 37.4 | 0.76 | 101 | 434.3 | 414.2 | 58.7 | 437.7 | 0.555 | 425.9 | 8.13 | 103.3 | 40.2 | 45.8 | 12 | 103 | 34 | 3.39 | 54.6 | 30.8
764520.3 |  |  | 1553 | 49.6 | 50.2 | 54.2 | 30 | 33.2 | 0.045 | 104 | 12.1 | 69.7 | 40 | 36.9 | 0.761 | 101 | 435.9 | 416.2 | 58.2 | 437.9 | 0.546 | 426.5 | 8.14 | 103.3 | 40.1 | 45.2 | 12 | 103 | 34 | 3.39 | 54.6 | 29.9
764550.3 |  |  | 1550 | 50.4 | 49.4 | 53.7 | 29.9 | 33.1 | 0.047 | 104 | 12.1 | 69.6 | 40.5 | 36.1 | 0.761 | 101.1 | 437 | 417.6 | 57.6 | 438.3 | 0.546 | 426.7 | 8.14 | 103.3 | 40.2 | 44.3 | 12 | 103.2 | 33.9 | 3.4 | 54.9 | 28.9
764580.3 |  |  | 1556 | 50.1 | 48.8 | 53.3 | 29.9 | 33.1 | 0.051 | 104 | 12.1 | 69.7 | 40.1 | 35.6 | 0.76 | 101.1 | 438.8 | 419.8 | 57.2 | 438.1 | 0.541 | 426.9 | 8.31 | 103.4 | 40.1 | 43.7 | 12 | 103.2 | 33.9 | 3.39 | 54.9 | 28.3
764610.3 |  |  | 1552 | 49.6 | 48.1 | 52.9 | 29.9 | 33.2 | 0.034 | 104.2 | 12 | 69.9 | 40.5 | 34.8 | 0.759 | 101 | 440 | 421.3 | 56.7 | 438.1 | 0.538 | 426.4 | 8.19 | 103.2 | 40 | 42.9 | 12 | 102.9 | 33.9 | 3.4 | 54.7 | 27.4
764640.3 |  |  | 1550 | 49.3 | 47.5 | 52.5 | 29.9 | 33 | 0.058 | 103.9 | 12 | 69.9 | 39.6 | 34.2 | 0.761 | 101 | 441.2 | 422.8 | 56.3 | 438.1 | 0.54 | 425.9 | 7.99 | 103.2 | 40.1 | 42.3 | 12 | 102.9 | 33.9 | 3.4 | 54.3 | 26.7
764670.3 |  |  | 1550 | 48.9 | 46.7 | 52.2 | 29.8 | 33 | 0.065 | 103.9 | 12 | 69.8 | 40.3 | 33.6 | 0.761 | 101 | 442.4 | 424.2 | 55.9 | 438.4 | 0.541 | 426 | 7.98 | 103.2 | 40 | 41.5 | 12 | 102.8 | 33.8 | 3.43 | 54.2 | 26
764700.3 |  |  | 1539 | 49.4 | 45.9 | 51.9 | 29.8 | 33 | 0.069 | 103.8 | 12 | 69.8 | 39.9 | 32.9 | 0.763 | 101 | 442.8 | 424.9 | 55.4 | 438.7 | 0.526 | 426.4 | 7.73 | 103.2 | 40.1 | 40.7 | 12 | 102.9 | 33.7 | 3.43 | 54.5 | 25.3
764730.3 |  |  | 1558 | 50.3 | 45.2 | 51.4 | 29.7 | 32.9 | 0.036 | 104.1 | 12.1 | 69.8 | 40.1 | 32.3 | 0.76 | 101 | 445.5 | 428 | 55 | 439 | 0.532 | 426.7 | 8.34 | 103.2 | 39.9 | 39.9 | 11.9 | 103.1 | 33.7 | 3.44 | 55.2 | 24.7
764760.3 |  |  | 1546 | 48.3 | 44.8 | 51.2 | 29.8 | 32.9 | 0.064 | 103.9 | 12.1 | 69.8 | 39 | 31.8 | 0.761 | 101 | 445.4 | 428.3 | 54.7 | 439.4 | 0.532 | 426.1 | 7.79 | 103.1 | 39.9 | 39.4 | 12 | 102.9 | 33.7 | 3.43 | 54.4 | 24.6
764790.3 |  |  | 1557 | 50.9 | 44.3 | 50.7 | 29.9 | 32.9 | 0.03 | 104.2 | 12.2 | 69.8 | 40.8 | 31.7 | 0.76 | 101 | 447.1 | 430.2 | 54.2 | 439.9 | 0.53 | 427.4 | 8.54 | 103.2 | 39.8 | 39.1 | 12 | 103.2 | 33.7 | 3.44 | 55.8 | 24.7
764820.3 |  |  | 1553 | 49.9 | 44.1 | 50.4 | 30 | 32.9 | 0.052 | 104 | 12.1 | 69.8 | 39.5 | 31.6 | 0.761 | 101 | 447.8 | 431.1 | 53.8 | 440.4 | 0.521 | 427 | 8.1 | 103.2 | 39.9 | 38.9 | 12 | 103.2 | 33.7 | 3.45 | 55.5 | 25.2
764850.3 |  |  | 1544 | 50.9 | 44 | 50.1 | 30.1 | 32.9 | 0.048 | 103.9 | 12.1 | 69.9 | 39.4 | 31.4 | 0.76 | 101 | 447.9 | 431.4 | 53.5 | 441.1 | 0.518 | 427.5 | 7.96 | 103.2 | 39.8 | 38.8 | 12 | 103 | 33.6 | 3.46 | 55.4 | 25.2
764880.3 |  |  | 1551 | 49.5 | 43.8 | 49.9 | 30.1 | 32.8 | 0.028 | 104.3 | 12.1 | 69.7 | 40.1 | 31.3 | 0.757 | 101 | 449.6 | 433.2 | 53.2 | 441.9 | 0.517 | 427.3 | 8.28 | 103.1 | 39.7 | 38.7 | 12 | 103 | 33.6 | 3.47 | 55.3 | 25.1
764910.3 |  |  | 1546 | 50.4 | 44 | 49.7 | 30.2 | 32.8 | 0.059 | 103.9 | 12 | 69.8 | 39.7 | 31.2 | 0.759 | 101 | 449.4 | 433.2 | 53 | 442.1 | 0.502 | 426.8 | 7.93 | 103.1 | 39.7 | 39.1 | 12 | 102.9 | 33.6 | 3.47 | 55 | 24.9
764940.3 |  |  | 1549 | 49.3 | 44.2 | 49.7 | 30.1 | 32.8 | 0.054 | 104 | 11.9 | 69.8 | 39.6 | 31.1 | 0.759 | 101 | 450.3 | 433.9 | 52.8 | 442.4 | 0.511 | 427.2 | 8.06 | 103.1 | 39.6 | 39.3 | 12 | 103 | 33.4 | 3.46 | 54.9 | 25.1
764970.3 |  |  | 1550 | 49.6 | 44.4 | 49.7 | 30 | 32.7 | 0.059 | 104 | 11.9 | 69.8 | 39.4 | 31 | 0.758 | 101 | 449.9 | 433.9 | 52.7 | 442.8 | 0.509 | 427 | 8.07 | 103.1 | 39.5 | 39.6 | 12 | 102.9 | 33.3 | 3.47 | 54.8 | 25