## Warm Up
Test Key |  | 162527-L601
Time | Clock Hour | AirBoxTemp (F) | OilTemp (F) | Ambient Temp (F) | Air Flow (mg/min) | Alt Power (W) | Gear Speed (rpm) | Blower Speed (rpm) | Heater Power (Watts) | Load(amps) | Load(volts)
1 | 0.01667 | 126.7239 | 78.4035 |  | 22.0938 | 127.9574 | 1750
2 | 0.03334 | 153.8258 | 83.7317 |  | 22.0972 | 127.645 | 1750
3 | 0.05002 | 173.8326 | 90.5287 |  | 22.1014 | 128.0363 | 1750
4 | 0.06668 | 188.8843 | 97.8956 |  | 22.094 | 128.1749 | 1750
5 | 0.08334 | 201.1494 | 105.1354 |  | 22.0997 | 128.0985 | 1750
6 | 0.10002 | 211.6861 | 112.3373 |  | 22.0867 | 127.8295 | 1750
7 | 0.11669 | 221.5499 | 119.6887 |  | 22.0902 | 128.0147 | 1750
8 | 0.13335 | 230.656 | 127.0833 |  | 22.079 | 128.2111 | 1750
9 | 0.15002 | 239.3196 | 134.3586 |  | 22.1061 | 127.9639 | 1750
10 | 0.16668 | 247.443 | 141.3264 |  | 22.1041 | 128.169 | 1750
11 | 0.18335 | 255.2663 | 148.178 |  | 22.0977 | 127.8724 | 1750
12 | 0.2 | 262.9047 | 155.1128 |  | 22.1057 | 127.9122 | 1750
13 | 0.21667 | 269.6996 | 162.0837 |  | 22.1075 | 127.8385 | 1750
14 | 0.23336 | 276.7404 | 169.0522 |  | 22.1083 | 128.0647 | 1750
15 | 0.25 | 283.6832 | 176.0748 |  | 22.0936 | 128.1267 | 1750
16 | 0.26668 | 289.6649 | 182.8793 |  | 22.1099 | 127.8011 | 1750
17 | 0.28333 | 296.3976 | 189.6081 |  | 22.0938 | 128.189 | 1750
18 | 0.3 | 302.5747 | 196.1727 |  | 22.0976 | 128.1609 | 1750
19 | 0.31668 | 308.3481 | 202.5333 |  | 22.102 | 127.7021 | 1750
20 | 0.33336 | 314.5685 | 208.8171 |  | 22.0952 | 127.9752 | 1750
21 | 0.35002 | 320.242 | 215.0412 |  | 22.1048 | 128.1679 | 1750
22 | 0.36669 | 325.4666 | 221.0725 |  | 22.1008 | 128.0162 | 1750
23 | 0.38334 | 330.7863 | 226.9246 |  | 22.1074 | 127.8165 | 1750
24 | 0.40001 | 336.4048 | 232.6282 |  | 22.0977 | 128.107 | 1750
25 | 0.41668 | 342.1466 | 238.2463 |  | 22.1024 | 128.0677 | 1750
26 | 0.43333 | 346.8116 | 243.8704 |  | 22.1022 | 128.033 | 1750
27 | 0.45001 | 351.048 | 249.314 |  | 22.0947 | 127.8588 | 1750
28 | 0.46668 | 355.879 | 254.762 |  | 22.1186 | 127.8922 | 1750
29 | 0.48334 | 361.1223 | 260.079 |  | 22.1063 | 128.0752 | 1750
30 | 0.5 | 365.765 | 265.2028 |  | 22.0991 | 128.0041 | 1750
31 | 0.51667 | 369.7475 | 270.2516 |  | 22.1035 | 127.7523 | 1750
32 | 0.53336 | 369.595 | 275.192 |  | 22.1009 | 127.8895 | 1750
33 | 0.55 | 371.0049 | 279.7767 |  | 22.0966 | 128.3481 | 1750
34 | 0.56667 | 369.3427 | 284.0847 |  | 22.107 | 128.1865 | 1750
35 | 0.58334 | 371.1485 | 288.0648 |  | 22.0859 | 127.6319 | 1750
36 | 0.60001 | 369.7245 | 291.867 |  | 22.1085 | 128.2601 | 1750
37 | 0.61668 | 370.8632 | 295.4068 |  | 22.0981 | 127.7936 | 1750
38 | 0.63334 | 369.4613 | 298.7544 |  | 22.1123 | 128.2575 | 1750
39 | 0.65 | 370.9853 | 301.8632 |  | 22.0931 | 127.4472 | 1750
40 | 0.66668 | 369.0768 | 304.7889 |  | 22.1059 | 128.1935 | 1750
41 | 0.68334 | 371.4724 | 307.4901 |  | 22.1053 | 127.9943 | 1750
42 | 0.70001 | 368.9087 | 310.0285 |  | 22.1132 | 128.0796 | 1750
43 | 0.71668 | 371.3455 | 312.2637 |  | 22.1079 | 128.0173 | 1750
44 | 0.73333 | 368.5216 | 314.4264 |  | 22.1048 | 127.6499 | 1750
45 | 0.75 | 371.6363 | 316.448 |  | 22.0981 | 127.9759 | 1750
46 | 0.76667 | 363.6373 | 318.248 |  | 22.0961 | 128.2011 | 1750
47 | 0.78334 | 362.8188 | 319.5757 |  | 22.1092 | 127.8407 | 1750
48 | 0.80001 | 360.3379 | 320.8981 |  | 22.0971 | 127.7975 | 1750
49 | 0.81668 | 354.7315 | 321.7333 |  | 22.1081 | 127.854 | 1750
50 | 0.83335 | 354.5515 | 322.4962 |  | 22.0925 | 127.8588 | 1750
51 | 0.85001 | 353.2678 | 323.17 |  | 22.1084 | 127.7849 | 1750

## Test
Test Key | 162527-L601
LTMSAPP
Test
|  |  |  | ??? |  |  |  | ??? | ???
Time | Clock Hour | AirBoxTemp (F) | OilTemp (F) | Ambient Temp (F) | Air Flow (mg/min) | Alt Power (W) | Gear Speed (rpm) | Blower Speed (rpm) | Heater Power (Watts)
1 | 0 | 351.0198 | 323.6022 |  | 22.1053 | 128.1735 | 1750
2 | 0.01669 | 348.05 | 323.9781 |  | 22.0919 | 128.05 | 1750
3 | 0.03336 | 345.0836 | 324.1472 |  | 22.1015 | 128.2345 | 1750
4 | 0.05002 | 342.1888 | 324.1143 |  | 22.0962 | 127.9141 | 1750
5 | 0.06669 | 340.5092 | 324.0397 |  | 22.1029 | 128.0923 | 1750
6 | 0.08336 | 339.9847 | 323.8002 |  | 22.0958 | 127.9485 | 1750
7 | 0.10002 | 340.8924 | 323.6994 |  | 22.0979 | 128.0181 | 1750
8 | 0.11669 | 342.2054 | 323.5979 |  | 22.0935 | 127.8219 | 1750
9 | 0.13335 | 343.9353 | 323.5909 |  | 22.1115 | 128.2401 | 1750
10 | 0.15002 | 346.122 | 323.7132 |  | 22.0931 | 128.0475 | 1750
11 | 0.16669 | 347.3483 | 323.8818 |  | 22.1023 | 127.7873 | 1750
12 | 0.18335 | 347.7326 | 324.1054 |  | 22.1039 | 127.9957 | 1750
13 | 0.20002 | 347.7026 | 324.3205 |  | 22.1135 | 128.1851 | 1750
14 | 0.21668 | 347.0977 | 324.4694 |  | 22.1082 | 127.79 | 1750
15 | 0.23335 | 346.4068 | 324.62 |  | 22.1079 | 128.0913 | 1750
16 | 0.25002 | 345.3483 | 324.6758 |  | 22.0909 | 127.8497 | 1750
17 | 0.26668 | 344.2964 | 324.7213 |  | 22.0907 | 127.9467 | 1750
18 | 0.28335 | 344.1144 | 324.7257 |  | 22.1127 | 127.9316 | 1750
19 | 0.30001 | 344.0444 | 324.6857 |  | 22.0961 | 127.8439 | 1750
20 | 0.31668 | 344.0057 | 324.6543 |  | 22.0968 | 128.0862 | 1750
21 | 0.33335 | 344.4059 | 324.6389 |  | 22.1009 | 128.0215 | 1750
22 | 0.35001 | 344.4774 | 324.6975 |  | 22.0989 | 127.9397 | 1750
23 | 0.36668 | 345.0677 | 324.6751 |  | 22.0985 | 127.941 | 1750
24 | 0.38334 | 345.111 | 324.6565 |  | 22.0928 | 128.1778 | 1750
25 | 0.40001 | 345.5514 | 324.6664 |  | 22.0967 | 128.0868 | 1750
26 | 0.41668 | 345.9881 | 324.7607 |  | 22.1073 | 127.9523 | 1750
27 | 0.43334 | 346.4192 | 324.801 |  | 22.1061 | 127.8845 | 1750
28 | 0.45001 | 346.4237 | 324.8834 |  | 22.1102 | 128.2063 | 1750
29 | 0.46668 | 346.2472 | 324.9333 |  | 22.1128 | 128.2323 | 1750
30 | 0.48334 | 345.8329 | 324.9269 |  | 22.0959 | 128.3086 | 1750
31 | 0.50001 | 345.1941 | 324.9347 |  | 22.1146 | 128.2386 | 1750
32 | 0.51668 | 344.9615 | 324.9342 |  | 22.1035 | 127.901 | 1750
33 | 0.53334 | 344.989 | 324.9593 |  | 22.0996 | 128.1891 | 1750
34 | 0.55001 | 345.2112 | 324.9773 |  | 22.0859 | 127.8017 | 1750
35 | 0.56667 | 345.1094 | 325.0148 |  | 22.1092 | 128.1242 | 1750
36 | 0.58334 | 344.789 | 325.0512 |  | 22.0971 | 127.9442 | 1750
37 | 0.60001 | 344.6867 | 325.0188 |  | 22.1075 | 128.0242 | 1750
38 | 0.61667 | 344.4154 | 325.0223 |  | 22.1032 | 128.1005 | 1750
39 | 0.63334 | 344.3914 | 324.9933 |  | 22.0997 | 128.0512 | 1750
40 | 0.65 | 344.1973 | 324.957 |  | 22.111 | 128.0592 | 1750
41 | 0.66667 | 344.5058 | 324.9892 |  | 22.097 | 127.8202 | 1750
42 | 0.68334 | 344.4978 | 324.9998 |  | 22.1018 | 127.9839 | 1750
43 | 0.7 | 344.4536 | 325.0118 |  | 22.0878 | 127.9822 | 1750
44 | 0.71667 | 344.2568 | 325.0609 |  | 22.114 | 127.9115 | 1750
45 | 0.73333 | 343.9272 | 325.0203 |  | 22.0967 | 128.2073 | 1750
46 | 0.75 | 343.9485 | 324.9692 |  | 22.1073 | 127.8897 | 1750
47 | 0.76667 | 343.7527 | 324.8596 |  | 22.0982 | 128.0341 | 1750
48 | 0.78333 | 344.3313 | 324.6494 |  | 22.1021 | 127.9959 | 1750
49 | 0.80003 | 345.873 | 324.5822 |  | 22.0988 | 128.0931 | 1750
50 | 0.81669 | 347.2498 | 324.549 |  | 22.0965 | 128.0247 | 1750
51 | 0.83336 | 348.6286 | 324.5468 |  | 22.1121 | 127.9248 | 1750
52 | 0.85002 | 349.9306 | 324.6641 |  | 22.0923 | 127.9366 | 1750
53 | 0.86669 | 350.3905 | 324.9249 |  | 22.0951 | 127.8752 | 1750
54 | 0.88336 | 349.7478 | 325.0034 |  | 22.097 | 128.0455 | 1750
55 | 0.90002 | 349.373 | 325.2399 |  | 22.1015 | 127.9283 | 1750
56 | 0.91669 | 347.918 | 325.2987 |  | 22.0827 | 127.8894 | 1750
57 | 0.93335 | 346.8413 | 325.2756 |  | 22.1057 | 128.0816 | 1750
58 | 0.95002 | 345.4989 | 325.1954 |  | 22.1151 | 128.2003 | 1750
59 | 0.96669 | 345.1078 | 325.1075 |  | 22.0946 | 127.9665 | 1750
60 | 0.98335 | 345.46 | 324.9895 |  | 22.0922 | 128.1142 | 1750
61 | 1 | 345.9272 | 324.8648 |  | 22.0831 | 128.0536 | 1750
62 | 1.0167 | 347.0647 | 324.7462 |  | 22.0843 | 127.9255 | 1750
63 | 1.0333 | 347.8463 | 324.7406 |  | 22.088 | 128.1565 | 1750
64 | 1.05 | 348.6328 | 324.7699 |  | 22.0943 | 128.1371 | 1750
65 | 1.0667 | 349.4874 | 324.8937 |  | 22.1054 | 128.016 | 1750
66 | 1.0834 | 349.9211 | 324.9284 |  | 22.1219 | 128.1747 | 1750
67 | 1.1 | 349.7174 | 324.9533 |  | 22.096 | 127.9902 | 1750
68 | 1.1167 | 349.8601 | 325.0154 |  | 22.1124 | 127.9429 | 1750
69 | 1.1334 | 349.4466 | 325.0747 |  | 22.1021 | 127.9603 | 1750
70 | 1.15 | 349.0385 | 325.0756 |  | 22.0859 | 127.9847 | 1750
71 | 1.1667 | 348.4295 | 325.0833 |  | 22.0945 | 128.2039 | 1750
72 | 1.1833 | 348.0966 | 325.0639 |  | 22.0813 | 127.8931 | 1750
73 | 1.2 | 348.0382 | 325.0283 |  | 22.107 | 128.0182 | 1750
74 | 1.2167 | 347.8384 | 324.9821 |  | 22.1139 | 128.0605 | 1750
75 | 1.2333 | 348.1239 | 324.9493 |  | 22.1029 | 128.0085 | 1750
76 | 1.25 | 348.6305 | 324.8976 |  | 22.104 | 127.9658 | 1750
77 | 1.2667 | 349.1145 | 324.9665 |  | 22.099 | 128.1307 | 1750
78 | 1.2833 | 349.1325 | 324.9613 |  | 22.1085 | 127.9011 | 1750
79 | 1.3 | 349.2889 | 324.9963 |  | 22.0981 | 128.0479 | 1750
80 | 1.3167 | 349.1055 | 325.0947 |  | 22.0883 | 127.9483 | 1750
81 | 1.3333 | 348.8793 | 325.0272 |  | 22.0994 | 127.9224 | 1750
82 | 1.35 | 348.5241 | 325.0476 |  | 22.0923 | 128.1111 | 1750
83 | 1.3667 | 347.9706 | 325.0287 |  | 22.1075 | 127.9627 | 1750
84 | 1.3833 | 347.9507 | 325.0694 |  | 22.0984 | 127.8871 | 1750
85 | 1.4 | 347.9549 | 324.9866 |  | 22.1035 | 128.235 | 1750
86 | 1.4167 | 348.2195 | 324.9853 |  | 22.1107 | 128.0204 | 1750
87 | 1.4333 | 348.4317 | 324.9782 |  | 22.1045 | 128.089 | 1750
88 | 1.45 | 348.2448 | 324.9435 |  | 22.1041 | 127.9803 | 1750
89 | 1.4667 | 348.5977 | 324.9789 |  | 22.0991 | 128.0373 | 1750
90 | 1.4833 | 348.7086 | 325.0086 |  | 22.0929 | 127.8702 | 1750
91 | 1.5 | 348.5943 | 325.0299 |  | 22.1004 | 128.0378 | 1750
92 | 1.5167 | 348.5746 | 325.0073 |  | 22.0983 | 128.016 | 1750
93 | 1.5333 | 348.7732 | 325.0403 |  | 22.0977 | 127.902 | 1750
94 | 1.55 | 348.4367 | 325.1092 |  | 22.1004 | 128.0156 | 1750
95 | 1.5667 | 348.1503 | 325.0189 |  | 22.0905 | 127.9117 | 1750
96 | 1.5834 | 348.0974 | 325.0625 |  | 22.1075 | 128.0484 | 1750
97 | 1.6 | 347.9873 | 324.9556 |  | 22.0965 | 127.9769 | 1750
98 | 1.6167 | 348.3987 | 324.9893 |  | 22.0969 | 127.8603 | 1750
99 | 1.6334 | 348.41 | 325.0165 |  | 22.0891 | 128.1142 | 1750
100 | 1.65 | 348.2784 | 325.0071 |  | 22.0809 | 127.8623 | 1750
101 | 1.6667 | 348.5981 | 324.9617 |  | 22.0971 | 127.8394 | 1750
102 | 1.6833 | 348.6961 | 325.0032 |  | 22.104 | 128.0625 | 1750
103 | 1.7 | 348.7169 | 325.0096 |  | 22.1099 | 127.9174 | 1750
104 | 1.7167 | 348.6387 | 325.0432 |  | 22.099 | 127.8456 | 1750
105 | 1.7333 | 348.4196 | 324.9669 |  | 22.1132 | 128.109 | 1750
106 | 1.75 | 348.4464 | 325.0002 |  | 22.1026 | 128.2028 | 1750
107 | 1.7667 | 348.5123 | 324.9954 |  | 22.093 | 128.1805 | 1750
108 | 1.7833 | 348.373 | 324.9979 |  | 22.1025 | 127.9679 | 1750
109 | 1.8 | 348.5566 | 324.9715 |  | 22.109 | 127.7859 | 1750
110 | 1.8167 | 348.6177 | 325.0403 |  | 22.1019 | 128.0941 | 1750
111 | 1.8334 | 348.4751 | 325.0459 |  | 22.0766 | 128.0551 | 1750
112 | 1.85 | 348.1817 | 325.02 |  | 22.1102 | 127.9696 | 1750
113 | 1.8667 | 348.0576 | 324.9813 |  | 22.0968 | 127.784 | 1750
114 | 1.8834 | 347.9769 | 325.005 |  | 22.1054 | 128.0147 | 1750
115 | 1.9 | 348.1506 | 324.9527 |  | 22.1133 | 127.9135 | 1750
116 | 1.9167 | 348.1864 | 325.0131 |  | 22.104 | 128.0362 | 1750
117 | 1.9333 | 348.3044 | 324.9524 |  | 22.092 | 127.9574 | 1750
118 | 1.95 | 348.4446 | 324.9185 |  | 22.0944 | 128.1234 | 1750
119 | 1.9667 | 348.6982 | 324.9412 |  | 22.0977 | 128.347 | 1750
120 | 1.9833 | 348.358 | 324.9344 |  | 22.1 | 127.9945 | 1750
121 | 2 | 348.5941 | 324.9304 |  | 22.0912 | 128.1253 | 1750
122 | 2.0167 | 348.8471 | 325.0014 |  | 22.1063 | 127.8231 | 1750
123 | 2.0333 | 348.8653 | 325.0061 |  | 22.0891 | 127.9081 | 1750
124 | 2.05 | 348.5043 | 325.0235 |  | 22.1044 | 128.0621 | 1750
125 | 2.0667 | 348.4106 | 325.0938 |  | 22.0954 | 127.7367 | 1750
126 | 2.0833 | 347.7674 | 325.0285 |  | 22.096 | 128.035 | 1750
127 | 2.1 | 347.8072 | 325.0929 |  | 22.1061 | 127.9364 | 1750
128 | 2.1167 | 347.4577 | 325.0062 |  | 22.1044 | 127.8957 | 1750
129 | 2.1333 | 347.4379 | 325.0402 |  | 22.0939 | 128.1103 | 1750
130 | 2.15 | 347.4378 | 324.9948 |  | 22.0965 | 127.7966 | 1750
131 | 2.1667 | 347.5752 | 324.953 |  | 22.098 | 127.8004 | 1750
132 | 2.1833 | 347.9461 | 324.9918 |  | 22.0971 | 128.1097 | 1750
133 | 2.2 | 348.154 | 324.9554 |  | 22.1034 | 128.149 | 1750
134 | 2.2167 | 348.3914 | 324.9434 |  | 22.1025 | 128.2728 | 1750
135 | 2.2333 | 348.4598 | 324.9626 |  | 22.1018 | 128.0247 | 1750
136 | 2.25 | 348.5251 | 325.0353 |  | 22.0918 | 128.15 | 1750
137 | 2.2667 | 348.3824 | 325.0448 |  | 22.1095 | 128.0298 | 1750
138 | 2.2833 | 348.2769 | 325.0555 |  | 22.0955 | 127.7772 | 1750
139 | 2.3 | 347.6523 | 325.0552 |  | 22.0935 | 127.9549 | 1750
140 | 2.3167 | 347.5933 | 325.0344 |  | 22.1051 | 127.9427 | 1750
141 | 2.3333 | 347.4234 | 325.0182 |  | 22.085 | 127.8783 | 1750
142 | 2.35 | 347.7017 | 325.0627 |  | 22.0955 | 128.1398 | 1750
143 | 2.3667 | 347.7826 | 325.0016 |  | 22.0953 | 127.7304 | 1750
144 | 2.3834 | 347.9217 | 325.0383 |  | 22.0832 | 127.9931 | 1750
145 | 2.4 | 348.1058 | 325.0382 |  | 22.1012 | 128.0271 | 1750
146 | 2.4167 | 347.5934 | 325.0542 |  | 22.1124 | 128.2459 | 1750
147 | 2.4334 | 347.4197 | 325.0589 |  | 22.1086 | 128.2024 | 1750
148 | 2.45 | 347.2449 | 325.0472 |  | 22.1013 | 128.2731 | 1750
149 | 2.4667 | 346.9095 | 324.9937 |  | 22.1024 | 127.7546 | 1750
150 | 2.4834 | 346.9784 | 324.9726 |  | 22.106 | 127.6995 | 1750
151 | 2.5 | 347.3287 | 324.9874 |  | 22.0986 | 127.7427 | 1750
152 | 2.5167 | 347.4075 | 324.9628 |  | 22.1031 | 127.9263 | 1750
153 | 2.5333 | 347.7578 | 325.0074 |  | 22.1035 | 127.7318 | 1750
154 | 2.55 | 347.5215 | 324.9217 |  | 22.0929 | 128.0439 | 1750
155 | 2.5667 | 347.6206 | 324.9789 |  | 22.1003 | 127.7416 | 1750
156 | 2.5833 | 347.7932 | 324.9605 |  | 22.0974 | 128.0079 | 1750
157 | 2.6 | 347.8185 | 324.9896 |  | 22.1165 | 128.1437 | 1750
158 | 2.6167 | 347.4287 | 325.0472 |  | 22.0998 | 127.8391 | 1750
159 | 2.6334 | 347.3132 | 325.0439 |  | 22.1092 | 128.4684 | 1750
160 | 2.65 | 347.2174 | 325.0188 |  | 22.1052 | 128.0243 | 1750
161 | 2.6667 | 347.22 | 325.0166 |  | 22.0972 | 127.7692 | 1750
162 | 2.6833 | 347.4099 | 325.0132 |  | 22.0942 | 127.9139 | 1750
163 | 2.7 | 347.4883 | 324.9803 |  | 22.1029 | 127.9139 | 1750
164 | 2.7167 | 347.6442 | 325.0178 |  | 22.0841 | 127.804 | 1750
165 | 2.7333 | 347.4739 | 324.9813 |  | 22.0972 | 128.2262 | 1750
166 | 2.75 | 347.3148 | 325.0355 |  | 22.1136 | 127.9918 | 1750
167 | 2.7667 | 346.9154 | 325.0146 |  | 22.0906 | 128.1151 | 1750
168 | 2.7833 | 346.8653 | 324.9324 |  | 22.106 | 127.9548 | 1750
169 | 2.8 | 346.9027 | 324.9302 |  | 22.1017 | 127.955 | 1750
170 | 2.8167 | 347.2947 | 324.9092 |  | 22.0956 | 128.0439 | 1750
171 | 2.8333 | 347.4834 | 324.9376 |  | 22.1099 | 128.0432 | 1750
172 | 2.85 | 347.7354 | 324.9541 |  | 22.0943 | 128.0786 | 1750
173 | 2.8667 | 347.918 | 325.0054 |  | 22.1079 | 127.9 | 1750
174 | 2.8833 | 347.848 | 325.0766 |  | 22.1093 | 128.2635 | 1750
175 | 2.9 | 347.6285 | 325.0549 |  | 22.0963 | 127.9267 | 1750
176 | 2.9167 | 347.1661 | 325.047 |  | 22.0904 | 127.8072 | 1750
177 | 2.9333 | 346.7912 | 325.0051 |  | 22.105 | 127.86 | 1750
178 | 2.95 | 346.5742 | 324.9599 |  | 22.0845 | 128.0077 | 1750
179 | 2.9667 | 347.0981 | 324.9526 |  | 22.1055 | 128.1505 | 1750
180 | 2.9833 | 347.2615 | 324.9486 |  | 22.0932 | 128.0908 | 1750
181 | 3 | 347.5188 | 324.9745 |  | 22.0968 | 127.9275 | 1750
182 | 3.0167 | 347.368 | 324.9486 |  | 22.0977 | 128.0984 | 1750
183 | 3.0333 | 347.4497 | 325.0021 |  | 22.1076 | 128.0439 | 1750
184 | 3.05 | 347.4082 | 325.0004 |  | 22.0952 | 127.9718 | 1750
185 | 3.0667 | 347.6357 | 325.0021 |  | 22.0942 | 128.0717 | 1750
186 | 3.0833 | 347.7293 | 325.0192 |  | 22.1019 | 128.0427 | 1750
187 | 3.1 | 347.787 | 324.9627 |  | 22.0928 | 127.997 | 1750
188 | 3.1167 | 347.694 | 325.0029 |  | 22.1038 | 127.975 | 1750
189 | 3.1334 | 347.5395 | 325.052 |  | 22.1022 | 127.5016 | 1750
190 | 3.15 | 347.276 | 325.0443 |  | 22.0997 | 128.1111 | 1750
191 | 3.1667 | 346.9375 | 325.0745 |  | 22.0888 | 127.8548 | 1750
192 | 3.1834 | 346.9133 | 325.0323 |  | 22.0969 | 127.759 | 1750
193 | 3.2 | 346.7929 | 324.9819 |  | 22.1055 | 127.8406 | 1750
194 | 3.2167 | 346.8111 | 324.9967 |  | 22.1006 | 128.0222 | 1750
195 | 3.2334 | 346.6414 | 324.9875 |  | 22.0934 | 128.1077 | 1750
196 | 3.25 | 346.9499 | 324.8867 |  | 22.0977 | 128.0332 | 1750
197 | 3.2667 | 347.3021 | 324.9012 |  | 22.1094 | 127.9587 | 1750
198 | 3.2833 | 347.6938 | 324.8942 |  | 22.0935 | 128.1555 | 1750
199 | 3.3 | 347.9728 | 324.9381 |  | 22.1103 | 127.9554 | 1750
200 | 3.3167 | 347.9172 | 325.0372 |  | 22.0856 | 127.9854 | 1750
201 | 3.3333 | 347.9551 | 325.038 |  | 22.1154 | 127.8505 | 1750
202 | 3.35 | 347.7676 | 325.0829 |  | 22.089 | 127.9294 | 1750
203 | 3.3667 | 347.2546 | 325.0608 |  | 22.0957 | 128.0359 | 1750
204 | 3.3834 | 346.835 | 325.1013 |  | 22.109 | 127.8497 | 1750
205 | 3.4 | 346.5127 | 325.0416 |  | 22.1038 | 128.2383 | 1750
206 | 3.4167 | 346.5096 | 325.0424 |  | 22.0997 | 127.9304 | 1750
207 | 3.4333 | 346.4525 | 324.9657 |  | 22.0854 | 128.2087 | 1750
208 | 3.45 | 346.7813 | 324.914 |  | 22.0981 | 127.9832 | 1750
209 | 3.4667 | 346.7203 | 324.881 |  | 22.1058 | 127.8409 | 1750
210 | 3.4833 | 347.3571 | 324.8936 |  | 22.0875 | 127.5552 | 1750
211 | 3.5 | 347.9302 | 324.886 |  | 22.1098 | 128.0018 | 1750
212 | 3.5167 | 348.2248 | 324.9927 |  | 22.0932 | 127.6572 | 1750
213 | 3.5333 | 348.002 | 325.0508 |  | 22.1044 | 128.1126 | 1750
214 | 3.55 | 347.752 | 325.1021 |  | 22.084 | 128.1151 | 1750
215 | 3.5667 | 347.1701 | 325.1415 |  | 22.1028 | 128.0391 | 1750
216 | 3.5833 | 346.8545 | 325.0408 |  | 22.0974 | 128.0763 | 1750
217 | 3.6 | 346.5598 | 325.0421 |  | 22.1126 | 127.893 | 1750
218 | 3.6167 | 346.4466 | 325.0369 |  | 22.1031 | 128.022 | 1750
219 | 3.6333 | 346.6911 | 324.9189 |  | 22.0966 | 128.5334 | 1750
220 | 3.65 | 346.9024 | 324.9206 |  | 22.0954 | 128.1468 | 1750
221 | 3.6667 | 347.073 | 324.9297 |  | 22.1007 | 128.0648 | 1750
222 | 3.6833 | 347.3468 | 324.8936 |  | 22.1137 | 128.1022 | 1750
223 | 3.7 | 348.0246 | 324.9716 |  | 22.0999 | 128.0445 | 1750
224 | 3.7167 | 347.8847 | 324.9869 |  | 22.0956 | 128.05 | 1750
225 | 3.7333 | 347.6013 | 325.0515 |  | 22.0897 | 127.8417 | 1750
226 | 3.75 | 347.1485 | 325.0881 |  | 22.0932 | 128.271 | 1750
227 | 3.7667 | 346.9751 | 325.0561 |  | 22.0997 | 127.9043 | 1750
228 | 3.7833 | 346.6671 | 325.0577 |  | 22.0975 | 128.1442 | 1750
229 | 3.8 | 346.1144 | 325.0036 |  | 22.1058 | 127.8151 | 1750
230 | 3.8167 | 346.1718 | 325.0085 |  | 22.1081 | 127.8891 | 1750
231 | 3.8333 | 346.6043 | 324.9268 |  | 22.1115 | 128.025 | 1750
232 | 3.85 | 346.9817 | 324.9223 |  | 22.0969 | 127.9455 | 1750
233 | 3.8667 | 347.0474 | 324.9216 |  | 22.1068 | 128.1326 | 1750
234 | 3.8833 | 347.3291 | 324.9802 |  | 22.0886 | 128.0443 | 1750
235 | 3.9 | 347.1628 | 324.9845 |  | 22.0892 | 128.2066 | 1750
236 | 3.9167 | 347.0338 | 325.0294 |  | 22.0939 | 127.8428 | 1750
237 | 3.9334 | 347.0016 | 324.9876 |  | 22.1128 | 128.086 | 1750
238 | 3.95 | 346.7908 | 325.0117 |  | 22.0912 | 128.2295 | 1750
239 | 3.9667 | 347.1072 | 324.9787 |  | 22.0923 | 128.2001 | 1750
240 | 3.9834 | 347.1664 | 325.0008 |  | 22.1066 | 127.357 | 1750
241 | 4 | 347.1031 | 325.0396 |  | 22.1012 | 127.8806 | 1750
242 | 4.0167 | 347.1057 | 325.0257 |  | 22.1185 | 127.867 | 1750
243 | 4.0334 | 346.9521 | 325.0697 |  | 22.1067 | 127.9695 | 1750
244 | 4.05 | 347.0424 | 325.0044 |  | 22.0964 | 128.0829 | 1750
245 | 4.0667 | 346.9052 | 324.9926 |  | 22.1027 | 127.9551 | 1750
246 | 4.0834 | 347.1375 | 325.0333 |  | 22.0893 | 127.7157 | 1750
247 | 4.1 | 346.936 | 325.0342 |  | 22.095 | 128.5254 | 1750
248 | 4.1167 | 346.7001 | 325.0303 |  | 22.0994 | 128.1302 | 1750
249 | 4.1334 | 346.7141 | 324.9872 |  | 22.1082 | 128.5942 | 1750
250 | 4.15 | 346.79 | 325.0186 |  | 22.0979 | 127.2535 | 1750
251 | 4.1667 | 346.8956 | 324.9847 |  | 22.097 | 128.0114 | 1750
252 | 4.1833 | 346.6518 | 324.9994 |  | 22.1036 | 127.8016 | 1750
253 | 4.2 | 346.7146 | 324.9681 |  | 22.1083 | 127.7591 | 1750
254 | 4.2167 | 347.0402 | 325.0657 |  | 22.0986 | 128.7304 | 1750
255 | 4.2333 | 346.748 | 325.041 |  | 22.1027 | 127.9472 | 1750
256 | 4.25 | 346.5036 | 324.9834 |  | 22.1047 | 127.7639 | 1750
257 | 4.2667 | 346.6685 | 324.9974 |  | 22.1008 | 127.9669 | 1750
258 | 4.2833 | 346.7763 | 324.9568 |  | 22.0974 | 127.7883 | 1750
259 | 4.3 | 346.8069 | 324.9561 |  | 22.1106 | 127.9573 | 1750
260 | 4.3167 | 347.0489 | 324.906 |  | 22.0996 | 127.9737 | 1750
261 | 4.3333 | 347.366 | 324.9792 |  | 22.101 | 127.8092 | 1750
262 | 4.35 | 347.3972 | 325.0073 |  | 22.0989 | 128.0878 | 1750
263 | 4.3667 | 347.0976 | 325.0365 |  | 22.0994 | 127.8579 | 1750
264 | 4.3833 | 346.7277 | 325.0874 |  | 22.0954 | 128.0057 | 1750
265 | 4.4 | 346.528 | 325.0245 |  | 22.0961 | 128.0957 | 1750
266 | 4.4167 | 346.3059 | 324.9697 |  | 22.1134 | 128.0428 | 1750
267 | 4.4333 | 346.6565 | 325.007 |  | 22.0898 | 127.9497 | 1750
268 | 4.45 | 346.665 | 324.9667 |  | 22.1088 | 127.9648 | 1750
269 | 4.4667 | 346.9632 | 325.013 |  | 22.1075 | 128.0351 | 1750
270 | 4.4833 | 346.9244 | 324.9993 |  | 22.1081 | 128.0128 | 1750
271 | 4.5 | 347.0489 | 324.9557 |  | 22.1073 | 128.0059 | 1750
272 | 4.5167 | 347.0878 | 324.9658 |  | 22.0841 | 127.91 | 1750
273 | 4.5333 | 347.1015 | 324.9894 |  | 22.103 | 127.9437 | 1750
274 | 4.55 | 347.1588 | 324.991 |  | 22.0986 | 128.0252 | 1750
275 | 4.5667 | 347.2426 | 325.0056 |  | 22.1034 | 128.0935 | 1750
276 | 4.5833 | 347.1759 | 325.0287 |  | 22.0971 | 127.7984 | 1750
277 | 4.6 | 347.1461 | 325.0428 |  | 22.088 | 127.9737 | 1750
278 | 4.6167 | 346.9969 | 324.9827 |  | 22.0988 | 128.2297 | 1750
279 | 4.6333 | 347.1055 | 325.0422 |  | 22.0948 | 128.1525 | 1750
280 | 4.65 | 346.7402 | 325.0337 |  | 22.106 | 127.9785 | 1750
281 | 4.6667 | 346.7947 | 324.9981 |  | 22.0956 | 128.2294 | 1750
282 | 4.6834 | 346.8893 | 324.9947 |  | 22.0934 | 127.9187 | 1750
283 | 4.7 | 346.9305 | 324.9939 |  | 22.1078 | 128.1103 | 1750
284 | 4.7167 | 346.9034 | 325.0013 |  | 22.0995 | 128.137 | 1750
285 | 4.7334 | 346.8538 | 324.9601 |  | 22.0882 | 127.984 | 1750
286 | 4.75 | 346.9182 | 324.9677 |  | 22.1162 | 128.217 | 1750
287 | 4.7667 | 346.9269 | 324.9145 |  | 22.0929 | 128.0999 | 1750
288 | 4.7834 | 346.9578 | 324.9101 |  | 22.1045 | 127.7595 | 1750
289 | 4.8 | 347.3465 | 324.8947 |  | 22.0929 | 128.0259 | 1750
290 | 4.8167 | 347.504 | 324.8781 |  | 22.1025 | 128.0467 | 1750
291 | 4.8334 | 347.7466 | 324.9756 |  | 22.1129 | 128.2308 | 1750
292 | 4.85 | 347.7386 | 325.0238 |  | 22.0959 | 128.2055 | 1750
293 | 4.8667 | 347.284 | 325.0503 |  | 22.0966 | 128.0644 | 1750
294 | 4.8834 | 347.3191 | 325.0945 |  | 22.1142 | 128.0974 | 1750
295 | 4.9 | 347.3383 | 325.0708 |  | 22.0871 | 128.474 | 1750
296 | 4.9167 | 347.1677 | 325.0914 |  | 22.0804 | 127.909 | 1750
297 | 4.9333 | 346.7771 | 325.0722 |  | 22.0994 | 128.2331 | 1750
298 | 4.95 | 346.5217 | 325.0061 |  | 22.1062 | 128.1333 | 1750
299 | 4.9667 | 346.5966 | 325.0779 |  | 22.0914 | 128.218 | 1750
300 | 4.9833 | 346.7165 | 325.0604 |  | 22.0919 | 128.0213 | 1750
301 | 5 | 346.565 | 325.0016 |  | 22.1041 | 127.9553 | 1750
302 | 5.0167 | 346.9719 | 325.0077 |  | 22.1024 | 127.9281 | 1750
303 | 5.0333 | 346.9875 | 325.0567 |  | 22.0971 | 127.7904 | 1750
304 | 5.05 | 346.7975 | 324.981 |  | 22.1118 | 127.8793 | 1750
305 | 5.0667 | 347.3306 | 324.9948 |  | 22.0886 | 128.6229 | 1750
306 | 5.0833 | 347.2678 | 325.029 |  | 22.1006 | 127.7789 | 1750
307 | 5.1 | 347.3508 | 325.0056 |  | 22.1003 | 127.5071 | 1750
308 | 5.1167 | 347.396 | 325.0543 |  | 22.0893 | 128.0526 | 1750
309 | 5.1333 | 347.1758 | 325.0204 |  | 22.1 | 127.7294 | 1750
310 | 5.15 | 347.2311 | 325.0365 |  | 22.092 | 127.8512 | 1750
311 | 5.1667 | 347.0399 | 325.0851 |  | 22.0954 | 127.8223 | 1750
312 | 5.1833 | 346.9862 | 325.0963 |  | 22.1112 | 127.9329 | 1750
313 | 5.2 | 346.483 | 325.0587 |  | 22.0936 | 128.0614 | 1750
314 | 5.2167 | 346.2707 | 325.032 |  | 22.1167 | 128.0398 | 1750
315 | 5.2333 | 346.002 | 325.0272 |  | 22.0982 | 127.97 | 1750
316 | 5.25 | 345.8774 | 325.0052 |  | 22.0933 | 128.0859 | 1750
317 | 5.2667 | 345.8665 | 324.9583 |  | 22.104 | 127.991 | 1750
318 | 5.2833 | 345.9794 | 324.8614 |  | 22.1 | 128.1966 | 1750
319 | 5.3 | 346.2275 | 324.8854 |  | 22.1017 | 128.1274 | 1750
320 | 5.3167 | 346.7386 | 324.9017 |  | 22.1151 | 127.9138 | 1750
321 | 5.3333 | 347.1614 | 324.9255 |  | 22.1042 | 127.853 | 1750
322 | 5.35 | 346.9913 | 324.9621 |  | 22.0949 | 128.2697 | 1750
323 | 5.3667 | 346.9941 | 325.0028 |  | 22.1135 | 128.027 | 1750
324 | 5.3833 | 346.8239 | 325.0144 |  | 22.105 | 127.9261 | 1750
325 | 5.4 | 346.6671 | 324.998 |  | 22.1057 | 128.3857 | 1750
326 | 5.4167 | 346.5158 | 325.052 |  | 22.1258 | 127.7477 | 1750
327 | 5.4333 | 346.3606 | 325.0459 |  | 22.0977 | 127.9304 | 1750
328 | 5.45 | 345.9625 | 324.9979 |  | 22.1054 | 128.199 | 1750
329 | 5.4667 | 345.9365 | 325.0291 |  | 22.1126 | 128.1005 | 1750
330 | 5.4834 | 345.9347 | 324.9832 |  | 22.092 | 128.0613 | 1750
331 | 5.5 | 346.0463 | 324.9346 |  | 22.1003 | 127.9745 | 1750
332 | 5.5167 | 346.4801 | 324.9762 |  | 22.0888 | 127.8714 | 1750
333 | 5.5334 | 346.4715 | 324.9559 |  | 22.0963 | 128.031 | 1750
334 | 5.55 | 346.4786 | 324.9586 |  | 22.1038 | 128.0907 | 1750
335 | 5.5667 | 346.425 | 324.9608 |  | 22.0977 | 127.7225 | 1750
336 | 5.5834 | 346.6697 | 324.9757 |  | 22.095 | 127.7975 | 1750
337 | 5.6 | 346.7449 | 325.0128 |  | 22.1118 | 127.955 | 1750
338 | 5.6167 | 346.6287 | 325.0249 |  | 22.0999 | 128.1826 | 1750
339 | 5.6334 | 346.6204 | 325.127 |  | 22.1089 | 127.5263 | 1750
340 | 5.65 | 346.354 | 324.9898 |  | 22.1053 | 128.4162 | 1750
341 | 5.6667 | 346.3716 | 325.1137 |  | 22.1012 | 128.3952 | 1750
342 | 5.6833 | 345.9371 | 325.0686 |  | 22.0991 | 127.7611 | 1750
343 | 5.7 | 345.8663 | 325.017 |  | 22.1008 | 127.9125 | 1750
344 | 5.7167 | 345.5653 | 325.0773 |  | 22.1058 | 128.117 | 1750
345 | 5.7333 | 345.4758 | 325.0636 |  | 22.0975 | 127.8103 | 1750
346 | 5.75 | 345.247 | 325.065 |  | 22.092 | 127.7678 | 1750
347 | 5.7667 | 345.1329 | 325.0469 |  | 22.0998 | 128.1836 | 1750
348 | 5.7834 | 345.1533 | 324.9886 |  | 22.0952 | 127.8115 | 1750
349 | 5.8 | 345.3625 | 324.9756 |  | 22.0987 | 127.9987 | 1750
350 | 5.8167 | 345.748 | 324.9317 |  | 22.1078 | 127.8365 | 1750
351 | 5.8333 | 345.787 | 324.9572 |  | 22.0879 | 127.9859 | 1750
352 | 5.85 | 346.0196 | 324.9724 |  | 22.1026 | 127.7817 | 1750
353 | 5.8667 | 345.6125 | 325.0131 |  | 22.1001 | 128.3461 | 1750
354 | 5.8833 | 345.6116 | 325.0305 |  | 22.1031 | 127.9498 | 1750
355 | 5.9 | 345.4236 | 324.9842 |  | 22.098 | 127.951 | 1750
356 | 5.9167 | 345.6414 | 324.9616 |  | 22.1157 | 128.0227 | 1750
357 | 5.9333 | 345.7717 | 324.9856 |  | 22.0915 | 127.6957 | 1750
358 | 5.95 | 345.7758 | 325.0605 |  | 22.1126 | 128.2675 | 1750
359 | 5.9667 | 345.5887 | 325.0677 |  | 22.098 | 127.7864 | 1750
360 | 5.9833 | 344.855 | 325.0298 |  | 22.0959 | 128.0461 | 1750
361 | 6 | 344.8721 | 324.9587 |  | 22.101 | 128.187 | 1750
362 | 6.0167 | 345.0849 | 324.8712 |  | 22.1066 | 127.9583 | 1750
363 | 6.0333 | 345.6018 | 324.885 |  | 22.0981 | 128.7078 | 1750
364 | 6.05 | 345.8733 | 324.9002 |  | 22.0926 | 128.1573 | 1750
365 | 6.0667 | 346.0312 | 324.9232 |  | 22.0979 | 127.564 | 1750
366 | 6.0833 | 346.0324 | 324.9339 |  | 22.0937 | 128.4801 | 1750
367 | 6.1 | 346.0335 | 325.0364 |  | 22.0841 | 128.4381 | 1750
368 | 6.1167 | 346.021 | 325.0213 |  | 22.0938 | 128.6096 | 1750
369 | 6.1333 | 345.7826 | 324.9267 |  | 22.1039 | 127.9329 | 1750
370 | 6.15 | 345.758 | 325.0792 |  | 22.0918 | 127.8977 | 1750
371 | 6.1667 | 345.5494 | 325.1156 |  | 22.0971 | 128.193 | 1750
372 | 6.1833 | 345.2676 | 325.0213 |  | 22.0921 | 128.0385 | 1750
373 | 6.2 | 345.0034 | 325.0002 |  | 22.0913 | 127.7554 | 1750
374 | 6.2167 | 345.355 | 325.001 |  | 22.0903 | 127.7482 | 1750
375 | 6.2334 | 345.4281 | 324.9744 |  | 22.0967 | 128.2303 | 1750
376 | 6.25 | 345.5125 | 324.9016 |  | 22.1074 | 128.5537 | 1750
377 | 6.2667 | 345.7659 | 324.9797 |  | 22.1023 | 127.9244 | 1750
378 | 6.2834 | 345.9291 | 324.9746 |  | 22.0923 | 127.8368 | 1750
379 | 6.3 | 345.9176 | 325.007 |  | 22.0944 | 127.94 | 1750
380 | 6.3167 | 345.8669 | 325.0535 |  | 22.1039 | 128.1481 | 1750
381 | 6.3334 | 345.924 | 325.1046 |  | 22.0924 | 128.0222 | 1750
382 | 6.35 | 345.1329 | 325.0499 |  | 22.1165 | 128.2038 | 1750
383 | 6.3667 | 344.9781 | 325.0523 |  | 22.0999 | 127.9959 | 1750
384 | 6.3834 | 344.9355 | 325.0067 |  | 22.1003 | 128.1198 | 1750
385 | 6.4 | 345.2603 | 325.007 |  | 22.0955 | 127.9231 | 1750
386 | 6.4167 | 344.9379 | 324.925 |  | 22.0922 | 127.9856 | 1750
387 | 6.4333 | 345.2112 | 324.9301 |  | 22.0991 | 127.8525 | 1750
388 | 6.45 | 345.4791 | 324.9584 |  | 22.0977 | 128.0945 | 1750
389 | 6.4667 | 345.9419 | 324.952 |  | 22.0853 | 127.6633 | 1750
390 | 6.4833 | 345.9036 | 324.9689 |  | 22.1002 | 128.1189 | 1750
391 | 6.5 | 345.8129 | 324.9765 |  | 22.1052 | 128.0543 | 1750
392 | 6.5167 | 345.751 | 324.9332 |  | 22.1099 | 127.9558 | 1750
393 | 6.5334 | 345.8517 | 324.9812 |  | 22.0978 | 128.0047 | 1750
394 | 6.55 | 345.9253 | 325.0219 |  | 22.1015 | 127.951 | 1750
395 | 6.5667 | 345.368 | 325.0158 |  | 22.1032 | 127.9838 | 1750
396 | 6.5833 | 345.5872 | 324.9628 |  | 22.1011 | 128.0038 | 1750
397 | 6.6 | 345.8519 | 324.9926 |  | 22.1016 | 128.0039 | 1750
398 | 6.6167 | 346.0651 | 325.0049 |  | 22.0985 | 127.9586 | 1750
399 | 6.6333 | 345.9509 | 325.0215 |  | 22.0876 | 128.0125 | 1750
400 | 6.65 | 345.8245 | 325.0649 |  | 22.1051 | 127.9492 | 1750
401 | 6.6667 | 345.1338 | 325.0162 |  | 22.1063 | 127.9607 | 1750
402 | 6.6833 | 345.4143 | 325.0225 |  | 22.1161 | 127.9133 | 1750
403 | 6.7 | 345.7742 | 324.9622 |  | 22.0979 | 127.958 | 1750
404 | 6.7167 | 345.8775 | 324.9911 |  | 22.0856 | 127.9357 | 1750
405 | 6.7333 | 345.8358 | 324.9688 |  | 22.0987 | 127.9585 | 1750
406 | 6.75 | 345.934 | 325.0082 |  | 22.0968 | 128.0322 | 1750
407 | 6.7667 | 345.6512 | 325.0414 |  | 22.097 | 127.9863 | 1750
408 | 6.7833 | 345.3333 | 325.0111 |  | 22.0946 | 128.0891 | 1750
409 | 6.8 | 345.2645 | 325.0676 |  | 22.1035 | 127.858 | 1750
410 | 6.8167 | 344.9805 | 324.9955 |  | 22.1045 | 127.9945 | 1750
411 | 6.8333 | 344.987 | 324.9621 |  | 22.1269 | 128.1274 | 1750
412 | 6.85 | 345.2054 | 325.0047 |  | 22.1095 | 128.1699 | 1750
413 | 6.8667 | 345.4456 | 324.909 |  | 22.1025 | 128.1106 | 1750
414 | 6.8833 | 345.7741 | 324.923 |  | 22.0937 | 127.987 | 1750
415 | 6.9 | 345.9148 | 324.9351 |  | 22.1069 | 128.4009 | 1750
416 | 6.9167 | 346.0659 | 324.9915 |  | 22.1085 | 128.3734 | 1750
417 | 6.9333 | 345.8312 | 325.0482 |  | 22.114 | 128.3859 | 1750
418 | 6.95 | 346.0479 | 325.0459 |  | 22.099 | 128.0152 | 1750
419 | 6.9667 | 345.7859 | 325.0826 |  | 22.0956 | 128.2107 | 1750
420 | 6.9834 | 345.3377 | 325.0246 |  | 22.0879 | 127.8867 | 1750
421 | 7 | 345.2542 | 325.0146 |  | 22.1076 | 127.7661 | 1750
422 | 7.0167 | 345.6615 | 325.0466 |  | 22.1027 | 127.9873 | 1750
423 | 7.0334 | 345.3831 | 325.0929 |  | 22.0868 | 127.9718 | 1750
424 | 7.05 | 345.2589 | 325.0241 |  | 22.1055 | 127.9715 | 1750
425 | 7.0667 | 344.9058 | 324.9623 |  | 22.1052 | 128.0835 | 1750
426 | 7.0834 | 345.4187 | 324.9749 |  | 22.1106 | 128.2823 | 1750
427 | 7.1 | 345.6449 | 324.9609 |  | 22.1067 | 129.8358 | 1750
428 | 7.1167 | 345.5013 | 324.9295 |  | 22.0868 | 127.8326 | 1750
429 | 7.1334 | 345.7217 | 324.9378 |  | 22.1017 | 127.9118 | 1750
430 | 7.15 | 345.861 | 324.9709 |  | 22.1031 | 127.9469 | 1750
431 | 7.1667 | 346.0209 | 325.0354 |  | 22.0925 | 128.1044 | 1750
432 | 7.1833 | 345.9715 | 324.9928 |  | 22.107 | 127.402 | 1750
433 | 7.2 | 345.9351 | 324.9805 |  | 22.103 | 128.0599 | 1750
434 | 7.2167 | 346.0696 | 325.0011 |  | 22.1082 | 127.8199 | 1750
435 | 7.2333 | 345.9338 | 325.0118 |  | 22.1118 | 126.8714 | 1750
436 | 7.25 | 345.9438 | 324.9796 |  | 22.0978 | 128.0311 | 1750
437 | 7.2667 | 345.886 | 325.1106 |  | 22.1095 | 128.0168 | 1750
438 | 7.2834 | 345.3078 | 325.0626 |  | 22.1001 | 128.0446 | 1750
439 | 7.3 | 345.098 | 325.0526 |  | 22.1028 | 127.824 | 1750
440 | 7.3167 | 345.0974 | 325.0368 |  | 22.104 | 127.9885 | 1750
441 | 7.3334 | 345.0042 | 324.9947 |  | 22.1152 | 128.1342 | 1750
442 | 7.35 | 345.2179 | 324.9187 |  | 22.0934 | 127.2756 | 1750
443 | 7.3667 | 345.6644 | 324.9511 |  | 22.0813 | 128.0295 | 1750
444 | 7.3833 | 345.8406 | 324.9335 |  | 22.1086 | 128.1158 | 1750
445 | 7.4 | 345.7317 | 324.9606 |  | 22.1092 | 128.1128 | 1750
446 | 7.4167 | 345.9614 | 324.974 |  | 22.1097 | 128.0715 | 1750
447 | 7.4333 | 345.9151 | 324.9678 |  | 22.0983 | 128.5175 | 1750
448 | 7.45 | 345.7824 | 325.0536 |  | 22.0956 | 128.0293 | 1750
449 | 7.4667 | 345.7667 | 325.0854 |  | 22.1117 | 127.7577 | 1750
450 | 7.4833 | 345.4069 | 325.0371 |  | 22.086 | 127.9553 | 1750
451 | 7.5 | 345.2207 | 325.0137 |  | 22.0936 | 127.9103 | 1750
452 | 7.5167 | 345.2827 | 324.9292 |  | 22.1129 | 127.7825 | 1750
453 | 7.5333 | 345.1965 | 324.9194 |  | 22.0995 | 128.1025 | 1750
454 | 7.55 | 345.7003 | 324.9279 |  | 22.1201 | 128.0312 | 1750
455 | 7.5667 | 346.4438 | 324.9758 |  | 22.1051 | 127.9493 | 1750
456 | 7.5833 | 346.5094 | 324.9803 |  | 22.0928 | 127.8877 | 1750
457 | 7.6 | 346.2894 | 325.0255 |  | 22.1084 | 127.879 | 1750
458 | 7.6167 | 345.9712 | 325.088 |  | 22.0938 | 127.9671 | 1750
459 | 7.6333 | 345.6806 | 325.0172 |  | 22.094 | 128.0676 | 1750
460 | 7.65 | 345.6086 | 325.0131 |  | 22.1044 | 128.0067 | 1750
461 | 7.6667 | 345.7824 | 324.988 |  | 22.0945 | 127.928 | 1750
462 | 7.6833 | 345.7442 | 325.0293 |  | 22.0841 | 128.35 | 1750
463 | 7.7 | 345.6908 | 325.1393 |  | 22.1144 | 128.009 | 1750
464 | 7.7167 | 345.0493 | 325.0721 |  | 22.1179 | 128.199 | 1750
465 | 7.7333 | 344.7741 | 325.1242 |  | 22.0963 | 127.825 | 1750
466 | 7.75 | 344.3951 | 325.0737 |  | 22.0921 | 128.0471 | 1750
467 | 7.7667 | 344.3123 | 325.0069 |  | 22.0926 | 127.9608 | 1750
468 | 7.7834 | 344.4167 | 324.9231 |  | 22.109 | 128.0807 | 1750
469 | 7.8 | 345.018 | 324.8548 |  | 22.1117 | 128.0352 | 1750
470 | 7.8167 | 345.7118 | 324.8214 |  | 22.1039 | 128.0259 | 1750
471 | 7.8333 | 346.3828 | 324.883 |  | 22.1092 | 128.7388 | 1750
472 | 7.85 | 346.8133 | 324.9609 |  | 22.1009 | 128.0158 | 1750
473 | 7.8667 | 346.8366 | 325.0032 |  | 22.0946 | 128.2891 | 1750
474 | 7.8833 | 346.3967 | 325.0112 |  | 22.0796 | 127.9405 | 1750
475 | 7.9 | 346.4756 | 325.0433 |  | 22.1025 | 127.9642 | 1750
476 | 7.9167 | 346.0532 | 325.0847 |  | 22.109 | 128.0501 | 1750
477 | 7.9334 | 345.8621 | 325.1477 |  | 22.1134 | 128.0696 | 1750
478 | 7.95 | 345.2479 | 325.1558 |  | 22.1068 | 128.0051 | 1750
479 | 7.9667 | 344.5225 | 325.072 |  | 22.102 | 127.9828 | 1750
480 | 7.9834 | 344.2763 | 324.974 |  | 22.0921 | 128.0895 | 1750
481 | 8 | 344.8368 | 324.9801 |  | 22.1072 | 127.9851 | 1750
482 | 8.0167 | 345.3042 | 324.8687 |  | 22.1042 | 127.8566 | 1750
483 | 8.0334 | 345.6313 | 324.9446 |  | 22.0953 | 128.0139 | 1750
484 | 8.05 | 345.7728 | 324.9732 |  | 22.1008 | 127.9437 | 1750
485 | 8.0667 | 345.8242 | 324.9361 |  | 22.0983 | 128.0684 | 1750
486 | 8.0833 | 346.1236 | 324.9125 |  | 22.0976 | 127.9827 | 1750
487 | 8.1 | 346.4268 | 325.0036 |  | 22.0979 | 128.0983 | 1750
488 | 8.1167 | 346.0365 | 325.0264 |  | 22.0938 | 128.0057 | 1750
489 | 8.1334 | 345.5354 | 325.0827 |  | 22.0852 | 128.0057 | 1750
490 | 8.15 | 345.5415 | 325.0809 |  | 22.0843 | 127.9341 | 1750
491 | 8.1667 | 345.2372 | 325.1099 |  | 22.0905 | 128.0556 | 1750
492 | 8.1834 | 344.8196 | 325.0568 |  | 22.094 | 127.9568 | 1750
493 | 8.2 | 344.8897 | 325.0594 |  | 22.11 | 128.0054 | 1750
494 | 8.2167 | 344.9183 | 325.0672 |  | 22.1057 | 128.0055 | 1750
495 | 8.2333 | 344.8694 | 324.9744 |  | 22.1007 | 127.9919 | 1750
496 | 8.25 | 345.3428 | 324.9269 |  | 22.0889 | 128.0002 | 1750
497 | 8.2667 | 345.5247 | 324.8886 |  | 22.1081 | 127.9991 | 1750
498 | 8.2833 | 345.8111 | 324.9283 |  | 22.099 | 127.984 | 1750
499 | 8.3 | 345.9554 | 324.9099 |  | 22.1158 | 127.9289 | 1750
500 | 8.3167 | 346.252 | 324.9541 |  | 22.0964 | 127.9022 | 1750
501 | 8.3333 | 346.407 | 325.0478 |  | 22.0839 | 128.0041 | 1750
502 | 8.35 | 346.4244 | 325.0411 |  | 22.1 | 127.8824 | 1750
503 | 8.3667 | 345.8561 | 325.1179 |  | 22.1105 | 127.9493 | 1750
504 | 8.3833 | 345.3925 | 325.1388 |  | 22.1017 | 127.9114 | 1750
505 | 8.4 | 344.7381 | 325.2026 |  | 22.0956 | 128.0116 | 1750
506 | 8.4167 | 344.3634 | 325.1716 |  | 22.0957 | 127.9818 | 1750
507 | 8.4333 | 343.9311 | 325.0978 |  | 22.1205 | 128.388 | 1750
508 | 8.45 | 343.83 | 325.0598 |  | 22.0956 | 127.6816 | 1750
509 | 8.4667 | 344.2747 | 324.9448 |  | 22.1033 | 128.0515 | 1750
510 | 8.4833 | 344.4125 | 324.8967 |  | 22.0925 | 128.4538 | 1750
511 | 8.5 | 344.7906 | 324.8876 |  | 22.0785 | 127.9137 | 1750
512 | 8.5167 | 345.1417 | 324.8913 |  | 22.1103 | 128.0112 | 1750
513 | 8.5333 | 345.5214 | 324.9052 |  | 22.1007 | 127.9059 | 1750
514 | 8.55 | 345.5682 | 324.9736 |  | 22.1037 | 128.0476 | 1750
515 | 8.5667 | 345.7914 | 324.9505 |  | 22.0941 | 127.9779 | 1750
516 | 8.5833 | 346.0274 | 324.965 |  | 22.1095 | 127.9492 | 1750
517 | 8.6 | 345.8952 | 324.9622 |  | 22.1032 | 127.8911 | 1750
518 | 8.6167 | 346.0464 | 325.071 |  | 22.0998 | 128.0033 | 1750
519 | 8.6333 | 345.825 | 325.0003 |  | 22.1022 | 127.98 | 1750
520 | 8.65 | 345.3688 | 325.045 |  | 22.111 | 127.9841 | 1750
521 | 8.6667 | 345.0631 | 325.045 |  | 22.0989 | 128.0724 | 1750
522 | 8.6834 | 344.9868 | 325.0114 |  | 22.0913 | 127.9933 | 1750
523 | 8.7 | 345.1468 | 324.9375 |  | 22.1176 | 127.9556 | 1750
524 | 8.7167 | 345.3864 | 324.9625 |  | 22.0997 | 127.958 | 1750
525 | 8.7334 | 345.5395 | 324.9577 |  | 22.0908 | 127.9212 | 1750
526 | 8.75 | 345.6776 | 324.9666 |  | 22.0945 | 127.8627 | 1750
527 | 8.7667 | 345.4564 | 324.9957 |  | 22.099 | 128.0567 | 1750
528 | 8.7834 | 345.6536 | 324.973 |  | 22.0919 | 127.7461 | 1750
529 | 8.8 | 345.7432 | 325.0402 |  | 22.1052 | 128.1463 | 1750
530 | 8.8167 | 345.5847 | 325.0536 |  | 22.091 | 128.273 | 1750
531 | 8.8333 | 345.3136 | 325.0191 |  | 22.0874 | 128.1125 | 1750
532 | 8.85 | 345.2372 | 325.0328 |  | 22.0943 | 128.0424 | 1750
533 | 8.8667 | 345.036 | 324.989 |  | 22.0881 | 128.2086 | 1750
534 | 8.8834 | 345.0836 | 324.9606 |  | 22.0909 | 127.9035 | 1750
535 | 8.9 | 345.5831 | 325.0571 |  | 22.1049 | 128.0382 | 1750
536 | 8.9167 | 345.2239 | 325.0511 |  | 22.1019 | 127.9802 | 1750
537 | 8.9334 | 345.2279 | 324.9811 |  | 22.0898 | 128.0484 | 1750
538 | 8.95 | 345.6383 | 324.9836 |  | 22.1 | 128.2219 | 1750
539 | 8.9667 | 345.5219 | 324.969 |  | 22.0966 | 127.9479 | 1750
540 | 8.9833 | 345.5657 | 324.9623 |  | 22.0916 | 127.9491 | 1750
541 | 9 | 345.9615 | 324.9537 |  | 22.0903 | 128.2962 | 1750
542 | 9.0167 | 346.1667 | 325.0417 |  | 22.0988 | 127.8949 | 1750
543 | 9.0333 | 345.7175 | 325.0239 |  | 22.0856 | 127.7509 | 1750
544 | 9.05 | 345.3953 | 324.9803 |  | 22.1064 | 127.9414 | 1750
545 | 9.0667 | 345.3151 | 324.9713 |  | 22.0871 | 128.0721 | 1750
546 | 9.0833 | 345.5029 | 325.0058 |  | 22.0938 | 127.9054 | 1750
547 | 9.1 | 345.4684 | 325.0132 |  | 22.1035 | 128.0692 | 1750
548 | 9.1167 | 345.5048 | 325.0613 |  | 22.0872 | 127.9973 | 1750
549 | 9.1333 | 345.2769 | 325.0125 |  | 22.1059 | 128.0343 | 1750
550 | 9.15 | 345.3419 | 325.0016 |  | 22.0988 | 128.0466 | 1750
551 | 9.1667 | 345.0886 | 324.9971 |  | 22.0882 | 128.0669 | 1750
552 | 9.1833 | 345.4688 | 324.9582 |  | 22.1018 | 127.9691 | 1750
553 | 9.2 | 345.6503 | 324.9644 |  | 22.0891 | 127.9835 | 1750
554 | 9.2167 | 346.124 | 325.0051 |  | 22.1074 | 127.9271 | 1750
555 | 9.2333 | 345.6717 | 325.0385 |  | 22.0928 | 128.0594 | 1750
556 | 9.25 | 345.6442 | 325.0827 |  | 22.0905 | 127.9147 | 1750
557 | 9.2667 | 345.0315 | 325.0869 |  | 22.1149 | 127.8116 | 1750
558 | 9.2833 | 344.5768 | 325.0828 |  | 22.1205 | 128.0774 | 1750
559 | 9.3 | 344.2535 | 324.9443 |  | 22.0936 | 127.98 | 1750
560 | 9.3167 | 344.5916 | 324.8589 |  | 22.0906 | 128.0065 | 1750
561 | 9.3333 | 344.8582 | 324.857 |  | 22.0964 | 128.0795 | 1750
562 | 9.35 | 345.7919 | 324.8527 |  | 22.1103 | 127.6201 | 1750
563 | 9.3667 | 346.543 | 324.9176 |  | 22.1087 | 128.0405 | 1750
564 | 9.3833 | 346.214 | 324.9818 |  | 22.1028 | 127.9926 | 1750
565 | 9.4 | 346.4522 | 325.0366 |  | 22.0978 | 128.0534 | 1750
566 | 9.4167 | 346.1883 | 325.0834 |  | 22.1015 | 127.8896 | 1750
567 | 9.4334 | 345.6966 | 325.0328 |  | 22.1004 | 128.3504 | 1750
568 | 9.45 | 345.4962 | 325.0351 |  | 22.111 | 127.897 | 1750
569 | 9.4667 | 345.2805 | 325.042 |  | 22.1125 | 127.9047 | 1750
570 | 9.4834 | 345.2114 | 325.0096 |  | 22.1046 | 127.8044 | 1750
571 | 9.5 | 345.1305 | 324.9802 |  | 22.0929 | 127.9892 | 1750
572 | 9.5167 | 345.3947 | 324.9484 |  | 22.1065 | 128.0203 | 1750
573 | 9.5334 | 345.6447 | 324.9902 |  | 22.0913 | 127.438 | 1750
574 | 9.55 | 345.6784 | 324.9483 |  | 22.0979 | 127.7729 | 1750
575 | 9.5667 | 346.0567 | 324.9492 |  | 22.1024 | 127.9503 | 1750
576 | 9.5833 | 346.1035 | 324.9116 |  | 22.1038 | 127.7483 | 1750
577 | 9.6 | 346.388 | 324.9406 |  | 22.0999 | 128.1158 | 1750
578 | 9.6167 | 346.3483 | 324.9814 |  | 22.101 | 128.2756 | 1750
579 | 9.6334 | 346.3281 | 325.0599 |  | 22.0879 | 128.0221 | 1750
580 | 9.65 | 345.9302 | 325.1591 |  | 22.0979 | 128.1766 | 1750
581 | 9.6667 | 345.5 | 325.0819 |  | 22.1073 | 128.0445 | 1750
582 | 9.6834 | 345.3938 | 325.0576 |  | 22.1005 | 128.4389 | 1750
583 | 9.7 | 345.3177 | 325.0125 |  | 22.0882 | 127.7673 | 1750
584 | 9.7167 | 345.2574 | 324.9477 |  | 22.1122 | 127.9663 | 1750
585 | 9.7333 | 345.6033 | 324.98 |  | 22.1063 | 128.0021 | 1750
586 | 9.75 | 345.659 | 325.0737 |  | 22.0961 | 127.9632 | 1750
587 | 9.7667 | 345.2255 | 324.9943 |  | 22.104 | 127.9304 | 1750
588 | 9.7834 | 345.273 | 324.9785 |  | 22.0982 | 128.0262 | 1750
589 | 9.8 | 345.4712 | 324.9309 |  | 22.0843 | 128.0083 | 1750
590 | 9.8167 | 345.9941 | 324.9051 |  | 22.0987 | 127.9949 | 1750
591 | 9.8333 | 346.0569 | 324.9065 |  | 22.1058 | 127.9407 | 1750
592 | 9.85 | 346.1383 | 324.9255 |  | 22.1051 | 127.4717 | 1750
593 | 9.8667 | 346.3773 | 324.9445 |  | 22.0982 | 128.056 | 1750
594 | 9.8833 | 346.3462 | 324.9433 |  | 22.1216 | 128.0131 | 1750
595 | 9.9 | 346.3202 | 324.9999 |  | 22.0928 | 128.0246 | 1750
596 | 9.9167 | 346.4987 | 325.0585 |  | 22.1187 | 128.0192 | 1750
597 | 9.9333 | 346.1279 | 325.042 |  | 22.1067 | 127.7723 | 1750
598 | 9.95 | 345.7701 | 325.0987 |  | 22.0965 | 127.6037 | 1750
599 | 9.9667 | 345.4873 | 325.0581 |  | 22.0894 | 128.2053 | 1750
600 | 9.9833 | 345.5517 | 325.0517 |  | 22.0867 | 127.8681 | 1750
601 | 10 | 345.2415 | 325.0351 |  | 22.0878 | 128.0323 | 1750
602 | 10.0167 | 345.1297 | 324.9773 |  | 22.0954 | 127.9697 | 1750
603 | 10.0333 | 345.1974 | 324.9899 |  | 22.0867 | 127.9772 | 1750
604 | 10.05 | 345.5267 | 324.9789 |  | 22.0861 | 127.9946 | 1750
605 | 10.0667 | 345.8269 | 325.0168 |  | 22.0938 | 128.0591 | 1750
606 | 10.0833 | 345.8179 | 324.9854 |  | 22.0888 | 127.9336 | 1750
607 | 10.1 | 345.7501 | 324.9777 |  | 22.1116 | 127.9473 | 1750
608 | 10.1167 | 345.8028 | 324.966 |  | 22.1016 | 128.0484 | 1750
609 | 10.1333 | 345.916 | 324.9882 |  | 22.0912 | 128.0299 | 1750
610 | 10.15 | 346.111 | 324.9921 |  | 22.0946 | 127.9278 | 1750
611 | 10.1667 | 346.063 | 325.0146 |  | 22.0857 | 127.9966 | 1750
612 | 10.1833 | 346.382 | 325.0424 |  | 22.0919 | 128.0723 | 1750
613 | 10.2 | 345.9776 | 325.0117 |  | 22.1052 | 127.8832 | 1750
614 | 10.2167 | 345.6205 | 325.0334 |  | 22.1117 | 128.0213 | 1750
615 | 10.2334 | 345.6271 | 325.0254 |  | 22.1057 | 127.9898 | 1750
616 | 10.25 | 345.2061 | 325.0035 |  | 22.109 | 127.9658 | 1750
617 | 10.2667 | 345.3397 | 324.9846 |  | 22.0986 | 128.015 | 1750
618 | 10.2834 | 345.3264 | 324.9734 |  | 22.0993 | 127.9263 | 1750
619 | 10.3 | 345.5727 | 324.9725 |  | 22.1013 | 128.1183 | 1750
620 | 10.3167 | 345.7524 | 324.9929 |  | 22.1052 | 127.9557 | 1750
621 | 10.3333 | 346.0968 | 324.9756 |  | 22.1112 | 127.9208 | 1750
622 | 10.35 | 345.9886 | 325.0424 |  | 22.1029 | 127.9139 | 1750
623 | 10.3667 | 345.6992 | 325.1287 |  | 22.1207 | 127.9522 | 1750
624 | 10.3834 | 344.9563 | 325.0519 |  | 22.0945 | 127.9001 | 1750
625 | 10.4 | 344.9283 | 324.9497 |  | 22.1017 | 128.1092 | 1750
626 | 10.4167 | 345.3005 | 324.8989 |  | 22.1085 | 128.1811 | 1750
627 | 10.4334 | 345.6712 | 324.922 |  | 22.0936 | 127.9989 | 1750
628 | 10.45 | 345.662 | 324.9388 |  | 22.1068 | 127.9673 | 1750
629 | 10.4667 | 345.9024 | 324.959 |  | 22.0921 | 128.0593 | 1750
630 | 10.4833 | 346.1899 | 324.9597 |  | 22.1017 | 128.0482 | 1750
631 | 10.5 | 346.3008 | 325.0144 |  | 22.0964 | 128.0065 | 1750
632 | 10.5167 | 346.2537 | 325.0311 |  | 22.0942 | 127.8957 | 1750
633 | 10.5334 | 345.9332 | 325.0739 |  | 22.0875 | 128.0103 | 1750
634 | 10.55 | 345.5916 | 325.0669 |  | 22.0832 | 128.0925 | 1750
635 | 10.5667 | 345.537 | 325.1233 |  | 22.0997 | 127.9638 | 1750
636 | 10.5833 | 345.0149 | 325.1332 |  | 22.0954 | 127.9179 | 1750
637 | 10.6 | 344.4925 | 325.0974 |  | 22.105 | 127.9246 | 1750
638 | 10.6167 | 344.3286 | 325.0451 |  | 22.107 | 127.9863 | 1750
639 | 10.6333 | 344.211 | 324.9585 |  | 22.0973 | 127.9926 | 1750
640 | 10.65 | 344.5625 | 324.9243 |  | 22.0944 | 127.9697 | 1750
641 | 10.6667 | 344.9358 | 324.8759 |  | 22.1058 | 128.0359 | 1750
642 | 10.6833 | 345.5364 | 324.783 |  | 22.1005 | 128.0601 | 1750
643 | 10.7 | 346.2858 | 324.8214 |  | 22.1153 | 128.024 | 1750
644 | 10.7167 | 347.098 | 324.9002 |  | 22.1085 | 128.0213 | 1750
645 | 10.7333 | 347.0626 | 324.9554 |  | 22.1038 | 127.932 | 1750
646 | 10.75 | 346.876 | 325.0986 |  | 22.114 | 127.9818 | 1750
647 | 10.7667 | 345.9167 | 325.1351 |  | 22.088 | 128.0428 | 1750
648 | 10.7833 | 345.2061 | 325.1431 |  | 22.0952 | 128.019 | 1750
649 | 10.8 | 344.8936 | 325.124 |  | 22.1018 | 127.9752 | 1750
650 | 10.8167 | 344.3744 | 324.9734 |  | 22.1049 | 127.4914 | 1750
651 | 10.8333 | 344.6608 | 324.9359 |  | 22.1034 | 127.9311 | 1750
652 | 10.85 | 345.3856 | 324.9205 |  | 22.0989 | 127.7465 | 1750
653 | 10.8667 | 345.5569 | 324.8931 |  | 22.1082 | 128.1859 | 1750
654 | 10.8833 | 345.8308 | 324.9214 |  | 22.111 | 128.097 | 1750
655 | 10.9 | 345.833 | 324.9034 |  | 22.0989 | 128.0681 | 1750
656 | 10.9167 | 346.1006 | 324.9375 |  | 22.1017 | 127.9469 | 1750
657 | 10.9333 | 345.8951 | 324.9913 |  | 22.1104 | 128.3665 | 1750
658 | 10.95 | 345.7634 | 325.0089 |  | 22.0936 | 128.0683 | 1750
659 | 10.9667 | 345.6567 | 325.0285 |  | 22.1022 | 127.9459 | 1750
660 | 10.9834 | 345.8906 | 325.0566 |  | 22.0952 | 127.9262 | 1750
661 | 11 | 345.7393 | 325.049 |  | 22.1005 | 127.9111 | 1750
662 | 11.0167 | 345.556 | 325.0375 |  | 22.1035 | 127.899 | 1750
663 | 11.0334 | 345.3832 | 325.001 |  | 22.0946 | 127.8339 | 1750
664 | 11.05 | 345.3068 | 325.0631 |  | 22.0907 | 128.2639 | 1750
665 | 11.0667 | 345.1391 | 325 |  | 22.0917 | 128.607 | 1750
666 | 11.0834 | 345.3188 | 324.9754 |  | 22.099 | 128.0676 | 1750
667 | 11.1 | 345.7672 | 325.0677 |  | 22.1023 | 127.9661 | 1750
668 | 11.1167 | 345.6263 | 325.0226 |  | 22.0908 | 128.049 | 1750
669 | 11.1334 | 345.2223 | 325.0171 |  | 22.1005 | 128.1082 | 1750
670 | 11.15 | 345.2241 | 325.0168 |  | 22.0955 | 127.9156 | 1750
671 | 11.1667 | 345.4088 | 324.9663 |  | 22.121 | 127.9996 | 1750
672 | 11.1834 | 345.7152 | 324.9764 |  | 22.0974 | 128.0287 | 1750
673 | 11.2 | 346.0543 | 325.005 |  | 22.0905 | 128.0517 | 1750
674 | 11.2167 | 345.8743 | 324.9478 |  | 22.1007 | 128.0759 | 1750
675 | 11.2333 | 345.9456 | 325.0221 |  | 22.0924 | 128.0167 | 1750
676 | 11.25 | 345.8754 | 325.1056 |  | 22.0952 | 128.017 | 1750
677 | 11.2667 | 345.1562 | 325.0697 |  | 22.0868 | 127.9967 | 1750
678 | 11.2834 | 344.9632 | 325.073 |  | 22.106 | 128.0674 | 1750
679 | 11.3 | 344.8618 | 325.0208 |  | 22.1059 | 128.0386 | 1750
680 | 11.3167 | 344.7787 | 325.0177 |  | 22.0971 | 127.949 | 1750
681 | 11.3333 | 344.7737 | 324.9765 |  | 22.0847 | 127.9325 | 1750
682 | 11.35 | 345.1326 | 324.9382 |  | 22.1019 | 127.945 | 1750
683 | 11.3667 | 345.6564 | 324.9797 |  | 22.0874 | 127.9671 | 1750
684 | 11.3833 | 345.7028 | 325.0279 |  | 22.0825 | 127.9617 | 1750
685 | 11.4 | 345.8544 | 325.0252 |  | 22.1029 | 127.9966 | 1750
686 | 11.4167 | 345.4646 | 324.9893 |  | 22.1041 | 128.0294 | 1750
687 | 11.4333 | 345.5034 | 324.9546 |  | 22.0902 | 127.9943 | 1750
688 | 11.45 | 345.652 | 324.9799 |  | 22.1029 | 128.0696 | 1750
689 | 11.4667 | 345.5259 | 324.9561 |  | 22.094 | 128.007 | 1750
690 | 11.4833 | 345.6428 | 325.0166 |  | 22.1056 | 128.0205 | 1750
691 | 11.5 | 345.704 | 324.9904 |  | 22.0999 | 127.9727 | 1750
692 | 11.5167 | 345.3036 | 325.0576 |  | 22.0994 | 127.884 | 1750
693 | 11.5333 | 345.2018 | 325.0198 |  | 22.0904 | 127.9486 | 1750
694 | 11.55 | 345.0624 | 324.9735 |  | 22.0965 | 127.9695 | 1750
695 | 11.5667 | 345.1192 | 325.0224 |  | 22.1058 | 127.9925 | 1750
696 | 11.5833 | 345.2361 | 324.9736 |  | 22.1164 | 127.9022 | 1750
697 | 11.6 | 344.9999 | 324.9686 |  | 22.0903 | 127.9524 | 1750
698 | 11.6167 | 344.939 | 325.0755 |  | 22.0965 | 128.1369 | 1750
699 | 11.6333 | 344.8581 | 325.0882 |  | 22.0933 | 128.2227 | 1750
700 | 11.65 | 344.7396 | 325.0577 |  | 22.1081 | 127.9851 | 1750
701 | 11.6667 | 344.6307 | 324.9791 |  | 22.1025 | 128.6154 | 1750
702 | 11.6833 | 344.5228 | 325.0062 |  | 22.0975 | 127.9229 | 1750
703 | 11.7 | 344.8612 | 324.966 |  | 22.1108 | 127.9924 | 1750
704 | 11.7167 | 345.2557 | 324.9509 |  | 22.0912 | 127.9823 | 1750
705 | 11.7333 | 345.8271 | 324.9827 |  | 22.0985 | 128.0147 | 1750
706 | 11.75 | 345.8388 | 324.9767 |  | 22.0977 | 128.0172 | 1750
707 | 11.7667 | 346.0769 | 325.0779 |  | 22.1044 | 127.9176 | 1750
708 | 11.7834 | 345.6519 | 325.0586 |  | 22.1167 | 128.0244 | 1750
709 | 11.8 | 345.3971 | 325.0637 |  | 22.0953 | 128.0061 | 1750
710 | 11.8167 | 345.3661 | 325.006 |  | 22.0985 | 128.0833 | 1750
711 | 11.8334 | 345.4799 | 324.8599 |  | 22.1081 | 128.1113 | 1750
712 | 11.85 | 345.9939 | 324.8532 |  | 22.1 | 128.1982 | 1750
713 | 11.8667 | 346.7455 | 324.8341 |  | 22.0989 | 127.9314 | 1750
714 | 11.8834 | 347.2697 | 324.945 |  | 22.1061 | 127.9972 | 1750
715 | 11.9 | 347.3794 | 324.9821 |  | 22.084 | 128.1019 | 1750
716 | 11.9167 | 347.0668 | 324.9532 |  | 22.1042 | 128.0136 | 1750
717 | 11.9334 | 347.088 | 324.9839 |  | 22.0895 | 128.0161 | 1750
718 | 11.95 | 346.7785 | 325.0764 |  | 22.0904 | 127.9526 | 1750
719 | 11.9667 | 346.6006 | 325.1024 |  | 22.1071 | 127.9823 | 1750
720 | 11.9833 | 346.0567 | 325.0842 |  | 22.0939 | 127.9865 | 1750
721 | 12 | 345.5942 | 325.0795 |  | 22.0832 | 128.0223 | 1750
722 | 12.0167 | 345.4756 | 325.1163 |  | 22.1011 | 127.896 | 1750
723 | 12.0334 | 345.5216 | 325.0423 |  | 22.0978 | 127.9536 | 1750
724 | 12.05 | 345.4838 | 325.0759 |  | 22.1089 | 128.0537 | 1750
725 | 12.0667 | 345.2643 | 324.9895 |  | 22.1135 | 128.0698 | 1750
726 | 12.0833 | 345.4483 | 324.9395 |  | 22.1044 | 128.0869 | 1750
727 | 12.1 | 345.7102 | 324.9528 |  | 22.0998 | 128.0423 | 1750
728 | 12.1167 | 346.018 | 324.9581 |  | 22.0841 | 128.0739 | 1750
729 | 12.1333 | 346.1968 | 325.0146 |  | 22.0931 | 128.1464 | 1750
730 | 12.15 | 345.7928 | 325.0616 |  | 22.0932 | 127.9496 | 1750
731 | 12.1667 | 345.469 | 325.1308 |  | 22.0819 | 127.9591 | 1750
732 | 12.1833 | 344.8417 | 325.0783 |  | 22.0888 | 127.9724 | 1750
733 | 12.2 | 344.8926 | 324.9978 |  | 22.0982 | 127.9724 | 1750
734 | 12.2167 | 344.8112 | 324.939 |  | 22.1013 | 128.0697 | 1750
735 | 12.2333 | 345.3056 | 324.9402 |  | 22.1086 | 127.9871 | 1750
736 | 12.25 | 345.8159 | 324.9132 |  | 22.0939 | 127.9635 | 1750
737 | 12.2667 | 346.2184 | 324.9449 |  | 22.098 | 128.0461 | 1750
738 | 12.2833 | 346.2756 | 325.0237 |  | 22.1014 | 127.9354 | 1750
739 | 12.3 | 346.3311 | 325.0909 |  | 22.1105 | 128.0925 | 1750
740 | 12.3167 | 345.7552 | 325.0928 |  | 22.1103 | 128.0452 | 1750
741 | 12.3333 | 345.1133 | 325.1047 |  | 22.1044 | 128.0694 | 1750
742 | 12.35 | 344.6456 | 325.0959 |  | 22.1116 | 128.1334 | 1750
743 | 12.3667 | 344.2627 | 325.0818 |  | 22.0967 | 128.0184 | 1750
744 | 12.3833 | 343.9293 | 325.0717 |  | 22.0974 | 128.0465 | 1750
745 | 12.4 | 344.1949 | 324.9896 |  | 22.0971 | 127.9286 | 1750
746 | 12.4167 | 344.5763 | 324.9238 |  | 22.0966 | 128.0165 | 1750
747 | 12.4333 | 344.4651 | 324.9275 |  | 22.1054 | 128.0421 | 1750
748 | 12.45 | 344.7663 | 324.9914 |  | 22.1185 | 128.0325 | 1750
749 | 12.4667 | 344.8425 | 324.9711 |  | 22.1027 | 128.0777 | 1750
750 | 12.4833 | 344.8945 | 324.9436 |  | 22.1015 | 127.8856 | 1750
751 | 12.5 | 345.2057 | 324.9631 |  | 22.0966 | 127.9949 | 1750
752 | 12.5167 | 345.536 | 324.9983 |  | 22.0934 | 128.0048 | 1750
753 | 12.5334 | 345.2321 | 324.9516 |  | 22.1163 | 128.0392 | 1750
754 | 12.55 | 345.2818 | 325.0121 |  | 22.114 | 127.9234 | 1750
755 | 12.5667 | 345.3152 | 325.0528 |  | 22.1099 | 128.1539 | 1750
756 | 12.5834 | 345.1073 | 325.1316 |  | 22.1048 | 128.0295 | 1750
757 | 12.6 | 344.6907 | 325.1223 |  | 22.1114 | 128.0346 | 1750
758 | 12.6167 | 344.365 | 325.0894 |  | 22.1067 | 128.0114 | 1750
759 | 12.6334 | 344.191 | 325.0526 |  | 22.0981 | 127.9522 | 1750
760 | 12.65 | 343.7996 | 325.0173 |  | 22.098 | 127.95 | 1750
761 | 12.6667 | 343.6988 | 324.921 |  | 22.084 | 128.0344 | 1750
762 | 12.6834 | 344.1535 | 324.9189 |  | 22.0972 | 128.0848 | 1750
763 | 12.7 | 344.2773 | 324.9912 |  | 22.0996 | 127.9842 | 1750
764 | 12.7167 | 344.6063 | 325.0069 |  | 22.1017 | 127.9833 | 1750
765 | 12.7333 | 344.4878 | 324.9501 |  | 22.1102 | 127.9543 | 1750
766 | 12.75 | 344.569 | 324.9026 |  | 22.1063 | 128.0426 | 1750
767 | 12.7667 | 344.9973 | 324.9215 |  | 22.0909 | 127.9716 | 1750
768 | 12.7834 | 345.4542 | 324.9923 |  | 22.0971 | 127.8126 | 1750
769 | 12.8 | 345.322 | 325.0345 |  | 22.1087 | 127.9981 | 1750
770 | 12.8167 | 345.1799 | 325.0458 |  | 22.0979 | 127.9515 | 1750
771 | 12.8333 | 344.7094 | 325.0305 |  | 22.1137 | 127.8615 | 1750
772 | 12.85 | 344.368 | 325.0587 |  | 22.0968 | 128.0044 | 1750
773 | 12.8667 | 343.8698 | 325.0461 |  | 22.1194 | 127.9639 | 1750
774 | 12.8834 | 343.9591 | 324.9326 |  | 22.1075 | 128.0447 | 1750
775 | 12.9 | 344.1115 | 324.9757 |  | 22.117 | 127.9172 | 1750
776 | 12.9167 | 344.0916 | 324.9284 |  | 22.117 | 127.9294 | 1750
777 | 12.9333 | 344.4845 | 325.0248 |  | 22.0973 | 128.0797 | 1750
778 | 12.95 | 344.4466 | 324.9655 |  | 22.0902 | 127.9736 | 1750
779 | 12.9667 | 344.4756 | 324.9437 |  | 22.0979 | 127.9946 | 1750
780 | 12.9833 | 344.5766 | 325.0122 |  | 22.0864 | 128.0235 | 1750
781 | 13 | 344.1683 | 325.0488 |  | 22.1024 | 128.1354 | 1750
782 | 13.0167 | 343.9037 | 325.0327 |  | 22.1126 | 128.0565 | 1750
783 | 13.0333 | 343.2364 | 325.005 |  | 22.1082 | 127.9209 | 1750
784 | 13.05 | 343.4174 | 324.9952 |  | 22.102 | 128.0613 | 1750
785 | 13.0667 | 343.9112 | 325.0016 |  | 22.089 | 128.049 | 1750
786 | 13.0833 | 343.7947 | 325.0125 |  | 22.1112 | 127.9446 | 1750
787 | 13.1 | 344.1411 | 325.0605 |  | 22.1218 | 127.9727 | 1750
788 | 13.1167 | 343.6334 | 325.1846 |  | 22.0881 | 128.0435 | 1750
789 | 13.1333 | 342.8187 | 325.1482 |  | 22.0943 | 128.0733 | 1750
790 | 13.15 | 342.313 | 325.172 |  | 22.1098 | 128.0177 | 1750
791 | 13.1667 | 341.7881 | 325.2131 |  | 22.0979 | 128.0738 | 1750
792 | 13.1833 | 340.9631 | 325.1891 |  | 22.1048 | 128.0523 | 1750
793 | 13.2 | 340.5665 | 325.1069 |  | 22.1017 | 127.9357 | 1750
794 | 13.2167 | 340.4858 | 325.0402 |  | 22.0897 | 127.9623 | 1750
795 | 13.2333 | 340.7548 | 324.8958 |  | 22.1136 | 127.9293 | 1750
796 | 13.25 | 341.3766 | 324.8319 |  | 22.0964 | 128.1244 | 1750
797 | 13.2667 | 342.2559 | 324.7251 |  | 22.0998 | 128.0026 | 1750
798 | 13.2833 | 343.0263 | 324.6893 |  | 22.0918 | 128.022 | 1750
799 | 13.3 | 344.1215 | 324.708 |  | 22.0929 | 128.0888 | 1750
800 | 13.3167 | 344.7447 | 324.748 |  | 22.1078 | 128.0115 | 1750
801 | 13.3334 | 345.3253 | 324.8502 |  | 22.0921 | 128.1375 | 1750
802 | 13.35 | 345.479 | 324.985 |  | 22.0981 | 127.9843 | 1750
803 | 13.3667 | 345.0356 | 325.0868 |  | 22.1034 | 127.9292 | 1750
804 | 13.3834 | 344.3179 | 325.0935 |  | 22.0929 | 128.0251 | 1750
805 | 13.4 | 343.9097 | 325.1848 |  | 22.0928 | 127.975 | 1750
806 | 13.4167 | 343.1904 | 325.1489 |  | 22.0853 | 127.9638 | 1750
807 | 13.4334 | 342.543 | 325.09 |  | 22.1018 | 128.047 | 1750
808 | 13.45 | 342.564 | 324.9955 |  | 22.1022 | 128.0475 | 1750
809 | 13.4667 | 343.0965 | 324.9754 |  | 22.0964 | 128.0523 | 1750
810 | 13.4833 | 343.26 | 324.9811 |  | 22.0883 | 128.1099 | 1750
811 | 13.5 | 343.4468 | 324.9429 |  | 22.1007 | 128.0817 | 1750
812 | 13.5167 | 343.6627 | 324.8925 |  | 22.0868 | 128.0235 | 1750
813 | 13.5334 | 344.0506 | 324.8948 |  | 22.099 | 128.0726 | 1750
814 | 13.55 | 344.5299 | 324.9105 |  | 22.0963 | 127.9707 | 1750
815 | 13.5667 | 344.823 | 324.9915 |  | 22.0922 | 127.9721 | 1750
816 | 13.5833 | 344.577 | 325.0323 |  | 22.1072 | 127.974 | 1750
817 | 13.6 | 344.5085 | 325.0624 |  | 22.1044 | 128.0984 | 1750
818 | 13.6167 | 343.9781 | 325.0933 |  | 22.1015 | 127.9655 | 1750
819 | 13.6334 | 343.5443 | 325.0765 |  | 22.1097 | 128.0547 | 1750
820 | 13.65 | 343.2402 | 325.0319 |  | 22.0924 | 128.1417 | 1750
821 | 13.6667 | 342.9364 | 324.9974 |  | 22.0943 | 127.9749 | 1750
822 | 13.6833 | 343.2198 | 324.9832 |  | 22.1077 | 127.9856 | 1750
823 | 13.7 | 343.5948 | 324.9131 |  | 22.0997 | 128.0814 | 1750
824 | 13.7167 | 343.7207 | 324.8713 |  | 22.1041 | 128.0063 | 1750
825 | 13.7333 | 344.0497 | 324.9426 |  | 22.0969 | 127.9483 | 1750
826 | 13.75 | 344.4052 | 325.0157 |  | 22.1053 | 128.1463 | 1750
827 | 13.7667 | 344.1364 | 324.9962 |  | 22.096 | 128.0157 | 1750
828 | 13.7833 | 344.0452 | 324.9976 |  | 22.0859 | 127.9704 | 1750
829 | 13.8 | 344.1333 | 325.0561 |  | 22.0936 | 128.0395 | 1750
830 | 13.8167 | 343.9816 | 325.0849 |  | 22.0898 | 128.0124 | 1750
831 | 13.8333 | 343.8372 | 325.1538 |  | 22.0896 | 128.0051 | 1750
832 | 13.85 | 343.4063 | 325.1253 |  | 22.0902 | 128.1666 | 1750
833 | 13.8667 | 343.3135 | 325.1274 |  | 22.1084 | 127.8938 | 1750
834 | 13.8833 | 342.7531 | 325.0348 |  | 22.111 | 127.6579 | 1750
835 | 13.9 | 342.7865 | 324.9611 |  | 22.1034 | 127.9473 | 1750
836 | 13.9167 | 343.1593 | 324.9952 |  | 22.1174 | 127.9671 | 1750
837 | 13.9333 | 343.366 | 324.9896 |  | 22.1028 | 128.0788 | 1750
838 | 13.95 | 343.5243 | 324.9483 |  | 22.1046 | 128.006 | 1750
839 | 13.9667 | 343.9179 | 324.9748 |  | 22.0951 | 127.9211 | 1750
840 | 13.9833 | 343.9751 | 324.9608 |  | 22.1064 | 128.1394 | 1750
841 | 14 | 343.8934 | 325.0037 |  | 22.0974 | 128.0318 | 1750
842 | 14.0167 | 343.7621 | 325.0289 |  | 22.0913 | 128.0546 | 1750
843 | 14.0333 | 343.3898 | 325.0248 |  | 22.0896 | 127.9315 | 1750
844 | 14.05 | 343.2274 | 325.0412 |  | 22.0911 | 127.9562 | 1750
845 | 14.0667 | 343.1122 | 325.0156 |  | 22.1144 | 128.0905 | 1750
846 | 14.0834 | 343.0261 | 325.0253 |  | 22.1078 | 128.0365 | 1750
847 | 14.1 | 342.9776 | 324.9707 |  | 22.1017 | 128.0321 | 1750
848 | 14.1167 | 343.3054 | 324.9655 |  | 22.0911 | 128.0296 | 1750
849 | 14.1334 | 343.4252 | 324.8971 |  | 22.0889 | 127.9577 | 1750
850 | 14.15 | 343.8848 | 324.8542 |  | 22.1057 | 127.9671 | 1750
851 | 14.1667 | 344.3856 | 324.8434 |  | 22.1017 | 127.9993 | 1750
852 | 14.1834 | 344.6728 | 324.8636 |  | 22.093 | 128.0101 | 1750
853 | 14.2 | 345.1193 | 324.8982 |  | 22.1089 | 128.0237 | 1750
854 | 14.2167 | 345.4451 | 324.9675 |  | 22.1076 | 128.046 | 1750
855 | 14.2333 | 345.3236 | 325.0459 |  | 22.1059 | 128.1708 | 1750
856 | 14.25 | 345.1513 | 325.1172 |  | 22.1102 | 127.9302 | 1750
857 | 14.2667 | 344.5958 | 325.1612 |  | 22.1032 | 127.9949 | 1750
858 | 14.2834 | 343.8678 | 325.1797 |  | 22.0958 | 128.032 | 1750
859 | 14.3 | 343.2085 | 325.2095 |  | 22.1085 | 128.0599 | 1750
860 | 14.3167 | 342.5703 | 325.104 |  | 22.1063 | 127.9254 | 1750
861 | 14.3333 | 342.6177 | 325.0964 |  | 22.1011 | 128.0045 | 1750
862 | 14.35 | 342.4783 | 324.9904 |  | 22.0993 | 128.115 | 1750
863 | 14.3667 | 342.2794 | 324.9042 |  | 22.0943 | 128.0777 | 1750
864 | 14.3834 | 342.9744 | 324.8731 |  | 22.1089 | 127.982 | 1750
865 | 14.4 | 343.7472 | 324.8374 |  | 22.1126 | 127.9814 | 1750
866 | 14.4167 | 344.1561 | 324.8388 |  | 22.0958 | 127.8805 | 1750
867 | 14.4334 | 344.7468 | 324.8973 |  | 22.1007 | 128.0557 | 1750
868 | 14.45 | 345.0171 | 324.9916 |  | 22.1086 | 127.9491 | 1750
869 | 14.4667 | 344.848 | 325.0054 |  | 22.1062 | 128.091 | 1750
870 | 14.4833 | 344.6481 | 324.9786 |  | 22.0911 | 127.9904 | 1750
871 | 14.5 | 344.5343 | 325.032 |  | 22.1068 | 128.097 | 1750
872 | 14.5167 | 344.2819 | 325.0239 |  | 22.1022 | 127.9599 | 1750
873 | 14.5333 | 344.2395 | 324.8376 |  | 22.0938 | 127.9356 | 1750
874 | 14.55 | 344.8562 | 324.8551 |  | 22.0958 | 127.824 | 1750
875 | 14.5667 | 345.1814 | 324.807 |  | 22.083 | 127.8234 | 1750
876 | 14.5833 | 345.9847 | 324.7625 |  | 22.0982 | 127.9509 | 1750
877 | 14.6 | 346.597 | 324.835 |  | 22.109 | 127.9972 | 1750
878 | 14.6167 | 347.1269 | 324.963 |  | 22.1089 | 127.9115 | 1750
879 | 14.6333 | 347.0114 | 324.9921 |  | 22.0926 | 127.9739 | 1750
880 | 14.65 | 346.8327 | 325.0916 |  | 22.1002 | 128.3078 | 1750
881 | 14.6667 | 346.1195 | 325.1039 |  | 22.1014 | 128.0251 | 1750
882 | 14.6833 | 345.5752 | 325.1415 |  | 22.0956 | 128.0123 | 1750
883 | 14.7 | 344.8495 | 325.1265 |  | 22.107 | 127.9774 | 1750
884 | 14.7167 | 344.6809 | 325.0883 |  | 22.1147 | 128.0529 | 1750
885 | 14.7333 | 344.7842 | 325.0242 |  | 22.0983 | 128.0485 | 1750
886 | 14.75 | 344.9247 | 324.9963 |  | 22.0902 | 128.0033 | 1750
887 | 14.7667 | 345.3311 | 324.9867 |  | 22.1106 | 128.0756 | 1750
888 | 14.7833 | 345.2429 | 325.0054 |  | 22.1014 | 128.0507 | 1750
889 | 14.8 | 345.1491 | 324.9809 |  | 22.1092 | 127.9349 | 1750
890 | 14.8167 | 345.4613 | 324.9128 |  | 22.093 | 127.8869 | 1750
891 | 14.8333 | 345.7843 | 324.9181 |  | 22.0921 | 127.9591 | 1750
892 | 14.85 | 346.1897 | 324.968 |  | 22.0871 | 127.9239 | 1750
893 | 14.8667 | 346.2012 | 324.9522 |  | 22.0947 | 127.9603 | 1750
894 | 14.8834 | 346.1437 | 325.0157 |  | 22.115 | 128.0202 | 1750
895 | 14.9 | 346.3675 | 325.0219 |  | 22.1028 | 127.9694 | 1750
896 | 14.9167 | 346.2943 | 325.0685 |  | 22.0983 | 127.9453 | 1750
897 | 14.9334 | 345.9293 | 325.102 |  | 22.1109 | 127.9032 | 1750
898 | 14.95 | 345.7038 | 325.0941 |  | 22.102 | 127.9479 | 1750
899 | 14.9667 | 345.3923 | 325.0586 |  | 22.0899 | 127.9257 | 1750
900 | 14.9833 | 345.1755 | 324.9946 |  | 22.1186 | 128.0242 | 1750
901 | 15 | 345.0713 | 324.9933 |  | 22.0971 | 128.0327 | 1750
902 | 15.0167 | 345.4014 | 324.9336 |  | 22.0982 | 128.0175 | 1750
903 | 15.0334 | 345.7449 | 324.9409 |  | 22.0913 | 127.8815 | 1750
904 | 15.05 | 346.1606 | 324.9507 |  | 22.0979 | 128.077 | 1750
905 | 15.0667 | 346.3028 | 324.9545 |  | 22.0946 | 127.9646 | 1750
906 | 15.0833 | 346.3635 | 324.9725 |  | 22.0905 | 127.9649 | 1750
907 | 15.1 | 346.4948 | 324.9886 |  | 22.0928 | 127.9867 | 1750
908 | 15.1167 | 346.3006 | 325.0527 |  | 22.095 | 127.8646 | 1750
909 | 15.1334 | 346.0791 | 325.0373 |  | 22.103 | 128.0285 | 1750
910 | 15.15 | 345.9797 | 325.0335 |  | 22.0996 | 127.9449 | 1750
911 | 15.1667 | 345.7603 | 325.0439 |  | 22.0939 | 128.0309 | 1750
912 | 15.1834 | 345.7739 | 324.9377 |  | 22.0927 | 128.0123 | 1750
913 | 15.2 | 345.8187 | 325.0331 |  | 22.1081 | 127.9559 | 1750
914 | 15.2167 | 345.8225 | 325.0049 |  | 22.0952 | 128.0538 | 1750
915 | 15.2333 | 345.6844 | 324.9573 |  | 22.0974 | 128.0678 | 1750
916 | 15.25 | 345.8475 | 324.9119 |  | 22.0989 | 127.3782 | 1750
917 | 15.2667 | 346.1964 | 324.9933 |  | 22.0961 | 128.2532 | 1750
918 | 15.2833 | 346.3545 | 324.9502 |  | 22.1027 | 127.9455 | 1750
919 | 15.3 | 346.4865 | 324.9904 |  | 22.099 | 128.1067 | 1750
920 | 15.3167 | 346.6293 | 325.0447 |  | 22.0907 | 127.9727 | 1750
921 | 15.3333 | 346.2126 | 325.0091 |  | 22.0972 | 127.9722 | 1750
922 | 15.35 | 346.2091 | 325.0411 |  | 22.1016 | 128.0166 | 1750
923 | 15.3667 | 345.8527 | 325.0784 |  | 22.112 | 128.0507 | 1750
924 | 15.3833 | 345.9659 | 325.0544 |  | 22.0917 | 127.9588 | 1750
925 | 15.4 | 345.7556 | 325.0797 |  | 22.0999 | 127.9303 | 1750
926 | 15.4167 | 345.5526 | 325.0182 |  | 22.1076 | 127.9973 | 1750
927 | 15.4333 | 345.5847 | 324.9767 |  | 22.1044 | 127.8364 | 1750
928 | 15.45 | 346.1234 | 324.9521 |  | 22.1038 | 128.037 | 1750
929 | 15.4667 | 346.3459 | 324.9488 |  | 22.0959 | 128.0747 | 1750
930 | 15.4833 | 346.4217 | 324.9861 |  | 22.0942 | 127.8794 | 1750
931 | 15.5 | 346.4755 | 324.9401 |  | 22.0829 | 127.9743 | 1750
932 | 15.5167 | 346.5734 | 324.9195 |  | 22.0937 | 127.967 | 1750
933 | 15.5333 | 346.6374 | 325.0392 |  | 22.0958 | 127.8655 | 1750
934 | 15.55 | 346.4069 | 325.0257 |  | 22.1 | 128.0245 | 1750
935 | 15.5667 | 346.2559 | 325.042 |  | 22.1143 | 127.9089 | 1750
936 | 15.5833 | 345.8582 | 324.9725 |  | 22.1191 | 127.9738 | 1750
937 | 15.6 | 345.8374 | 325.0256 |  | 22.1195 | 128.0939 | 1750
938 | 15.6167 | 345.6045 | 324.9698 |  | 22.1076 | 127.6656 | 1750
939 | 15.6334 | 346.104 | 324.9989 |  | 22.1006 | 129.026 | 1750
940 | 15.65 | 346.154 | 324.9963 |  | 22.0958 | 127.6653 | 1750
941 | 15.6667 | 346.394 | 324.9821 |  | 22.1135 | 127.9946 | 1750
942 | 15.6834 | 346.5977 | 325.0154 |  | 22.1067 | 127.5077 | 1750
943 | 15.7 | 346.5172 | 325.0265 |  | 22.0967 | 128.1015 | 1750
944 | 15.7167 | 346.0934 | 325.113 |  | 22.0984 | 127.8788 | 1750
945 | 15.7334 | 345.9096 | 325.0416 |  | 22.1059 | 128.1391 | 1750
946 | 15.75 | 345.7107 | 324.9681 |  | 22.0934 | 127.9147 | 1750
947 | 15.7667 | 345.4977 | 324.9939 |  | 22.1025 | 127.413 | 1750
948 | 15.7834 | 345.6781 | 324.9619 |  | 22.105 | 127.9901 | 1750
949 | 15.8 | 345.8351 | 324.947 |  | 22.1007 | 127.9941 | 1750
950 | 15.8167 | 346.2212 | 324.9088 |  | 22.0924 | 128.1116 | 1750
951 | 15.8333 | 346.5244 | 324.9122 |  | 22.122 | 127.8537 | 1750
952 | 15.85 | 346.7711 | 324.9574 |  | 22.0892 | 128.2785 | 1750
953 | 15.8667 | 346.8031 | 324.9865 |  | 22.1016 | 127.9006 | 1750
954 | 15.8834 | 346.8647 | 325.0321 |  | 22.0894 | 127.9686 | 1750
955 | 15.9 | 346.9082 | 325.0093 |  | 22.0965 | 127.9565 | 1750
956 | 15.9167 | 346.4158 | 325.0524 |  | 22.0955 | 127.9778 | 1750
957 | 15.9334 | 345.988 | 325.0222 |  | 22.0991 | 128.1066 | 1750
958 | 15.95 | 345.8682 | 324.9747 |  | 22.1024 | 128.1337 | 1750
959 | 15.9667 | 346.0159 | 325.0019 |  | 22.096 | 127.9888 | 1750
960 | 15.9833 | 346.1217 | 325.0043 |  | 22.1091 | 127.8393 | 1750
961 | 16 | 346.3675 | 325.0587 |  | 22.1 | 128.0114 | 1750
962 | 16.0167 | 346.0309 | 324.9712 |  | 22.0912 | 127.9594 | 1750
963 | 16.0333 | 346.1506 | 324.9654 |  | 22.0989 | 128.0023 | 1750
964 | 16.05 | 346.2897 | 324.9872 |  | 22.0949 | 128.0823 | 1750
965 | 16.0667 | 346.6966 | 325.0213 |  | 22.1016 | 127.8946 | 1750
966 | 16.0833 | 346.5051 | 325.0446 |  | 22.0964 | 128.1072 | 1750
967 | 16.1 | 346.2777 | 324.9854 |  | 22.101 | 128.0539 | 1750
968 | 16.1167 | 346.1911 | 325.0219 |  | 22.0896 | 127.9364 | 1750
969 | 16.1333 | 346.0772 | 325.0558 |  | 22.095 | 127.9806 | 1750
970 | 16.15 | 345.9631 | 324.9613 |  | 22.1062 | 127.9982 | 1750
971 | 16.1667 | 346.293 | 324.9839 |  | 22.1123 | 127.9164 | 1750
972 | 16.1833 | 346.5802 | 324.9952 |  | 22.0961 | 128.0989 | 1750
973 | 16.2 | 346.3694 | 325.0265 |  | 22.1093 | 128.0366 | 1750
974 | 16.2167 | 346.5546 | 325.0126 |  | 22.0979 | 127.9761 | 1750
975 | 16.2333 | 346.5192 | 325.0849 |  | 22.0868 | 127.9783 | 1750
976 | 16.25 | 346.2545 | 325.1084 |  | 22.1131 | 127.9316 | 1750
977 | 16.2667 | 345.5448 | 325.0574 |  | 22.1094 | 128.0569 | 1750
978 | 16.2833 | 345.4417 | 325.0158 |  | 22.0954 | 128.0922 | 1750
979 | 16.3 | 345.2852 | 325.0452 |  | 22.0913 | 128.0579 | 1750
980 | 16.3167 | 345.2779 | 324.9466 |  | 22.0884 | 127.9529 | 1750
981 | 16.3333 | 345.9158 | 324.8859 |  | 22.0986 | 128.0919 | 1750
982 | 16.35 | 346.3005 | 324.9611 |  | 22.1305 | 128.0394 | 1750
983 | 16.3667 | 346.3552 | 324.9539 |  | 22.1189 | 127.9349 | 1750
984 | 16.3833 | 346.5844 | 324.9488 |  | 22.1006 | 128.1439 | 1750
985 | 16.4 | 346.5147 | 325.003 |  | 22.1009 | 127.9882 | 1750
986 | 16.4167 | 346.4993 | 325.0214 |  | 22.1012 | 127.9822 | 1750
987 | 16.4334 | 346.3757 | 325.0211 |  | 22.1008 | 127.8437 | 1750
988 | 16.45 | 346.0038 | 325.0445 |  | 22.0927 | 128.0384 | 1750
989 | 16.4667 | 345.7333 | 325.0736 |  | 22.0968 | 127.9441 | 1750
990 | 16.4834 | 345.6728 | 325.0671 |  | 22.0966 | 128.0755 | 1750
991 | 16.5 | 345.4804 | 325.0015 |  | 22.1083 | 127.9833 | 1750
992 | 16.5167 | 345.8825 | 324.9586 |  | 22.1091 | 127.8422 | 1750
993 | 16.5333 | 346.2842 | 324.9879 |  | 22.0869 | 128.0359 | 1750
994 | 16.55 | 346.2449 | 325.0289 |  | 22.1007 | 127.9907 | 1750
995 | 16.5667 | 346.3019 | 325.0708 |  | 22.0937 | 127.9961 | 1750
996 | 16.5833 | 345.9516 | 325.104 |  | 22.1025 | 128.0059 | 1750
997 | 16.6 | 345.6616 | 325.1195 |  | 22.1018 | 127.9844 | 1750
998 | 16.6167 | 345.3608 | 325.1652 |  | 22.1099 | 127.8758 | 1750
999 | 16.6334 | 344.6313 | 324.9991 |  | 22.1092 | 128.1154 | 1750
1000 | 16.65 | 344.8058 | 324.9881 |  | 22.1021 | 128.0567 | 1750
1001 | 16.6667 | 344.9798 | 324.9842 |  | 22.0944 | 128.0696 | 1750
1002 | 16.6834 | 344.9412 | 324.9445 |  | 22.1045 | 127.8871 | 1750
1003 | 16.7 | 345.6661 | 324.9794 |  | 22.0979 | 127.925 | 1750
1004 | 16.7167 | 345.3831 | 324.9639 |  | 22.0981 | 127.946 | 1750
1005 | 16.7334 | 345.6039 | 324.9825 |  | 22.1082 | 128.0374 | 1750
1006 | 16.75 | 345.4817 | 325.0204 |  | 22.0938 | 128.1032 | 1750
1007 | 16.7667 | 345.2974 | 325.0154 |  | 22.0995 | 127.9743 | 1750
1008 | 16.7833 | 345.4097 | 325.0764 |  | 22.1051 | 127.8758 | 1750
1009 | 16.8 | 345.3222 | 325.0656 |  | 22.1013 | 127.997 | 1750
1010 | 16.8167 | 345.02 | 324.9911 |  | 22.0971 | 128.119 | 1750
1011 | 16.8333 | 345.1121 | 324.9288 |  | 22.0914 | 127.9649 | 1750
1012 | 16.85 | 345.3683 | 324.9569 |  | 22.1007 | 127.992 | 1750
1013 | 16.8667 | 345.8855 | 324.9027 |  | 22.0939 | 128.0571 | 1750
1014 | 16.8833 | 346.1613 | 324.9317 |  | 22.1036 | 128.0566 | 1750
1015 | 16.9 | 346.1417 | 324.9604 |  | 22.0966 | 127.9469 | 1750
1016 | 16.9167 | 346.2578 | 325.009 |  | 22.0994 | 127.9355 | 1750
1017 | 16.9333 | 346.3884 | 324.9667 |  | 22.0967 | 128.1302 | 1750
1018 | 16.95 | 346.4284 | 325.0379 |  | 22.0965 | 127.966 | 1750
1019 | 16.9667 | 346.0932 | 325.0334 |  | 22.1091 | 128.1045 | 1750
1020 | 16.9833 | 345.803 | 325.1848 |  | 22.1022 | 128.0565 | 1750
1021 | 17 | 345.4465 | 325.0532 |  | 22.0973 | 127.9482 | 1750
1022 | 17.0167 | 344.8784 | 325.0659 |  | 22.0953 | 128.0043 | 1750
1023 | 17.0333 | 344.7406 | 325.1241 |  | 22.0936 | 127.8535 | 1750
1024 | 17.05 | 344.5422 | 325.0646 |  | 22.1103 | 128.0443 | 1750
1025 | 17.0667 | 344.3919 | 324.9891 |  | 22.1095 | 127.882 | 1750
1026 | 17.0833 | 344.6522 | 324.9053 |  | 22.1099 | 128.009 | 1750
1027 | 17.1 | 345.0558 | 324.9559 |  | 22.1032 | 128.0314 | 1750
1028 | 17.1167 | 345.0423 | 324.9481 |  | 22.0953 | 128.0352 | 1750
1029 | 17.1333 | 345.0223 | 325.0106 |  | 22.1212 | 127.9223 | 1750
1030 | 17.15 | 345.2278 | 325.0222 |  | 22.1075 | 127.8281 | 1750
1031 | 17.1667 | 344.9398 | 325.0676 |  | 22.1022 | 128.0212 | 1750
1032 | 17.1834 | 344.8879 | 325.0936 |  | 22.07 | 128.0464 | 1750
1033 | 17.2 | 344.2544 | 325.0281 |  | 22.0834 | 127.9767 | 1750
1034 | 17.2167 | 344.18 | 324.9584 |  | 22.0876 | 128.181 | 1750
1035 | 17.2334 | 344.5406 | 324.9007 |  | 22.0808 | 127.9236 | 1750
1036 | 17.25 | 344.9788 | 324.9473 |  | 22.0922 | 127.867 | 1750
1037 | 17.2667 | 345.1696 | 324.9466 |  | 22.0906 | 128.0399 | 1750
1038 | 17.2834 | 345.4602 | 324.9406 |  | 22.0975 | 128.0377 | 1750
1039 | 17.3 | 345.505 | 325.0155 |  | 22.097 | 127.8273 | 1750
1040 | 17.3167 | 345.2776 | 324.9977 |  | 22.1101 | 127.8648 | 1750
1041 | 17.3333 | 345.4004 | 324.9909 |  | 22.0974 | 127.8282 | 1750
1042 | 17.35 | 345.5674 | 324.9652 |  | 22.1008 | 128.0958 | 1750
1043 | 17.3667 | 345.726 | 324.9265 |  | 22.1143 | 127.9384 | 1750
1044 | 17.3834 | 346.297 | 324.9023 |  | 22.0797 | 127.9602 | 1750
1045 | 17.4 | 346.4119 | 324.9685 |  | 22.0858 | 128.0858 | 1750
1046 | 17.4167 | 346.6281 | 324.9794 |  | 22.1173 | 128.0963 | 1750
1047 | 17.4334 | 346.7054 | 325.0301 |  | 22.0942 | 128.0208 | 1750
1048 | 17.45 | 346.343 | 325.0565 |  | 22.1101 | 127.9525 | 1750
1049 | 17.4667 | 345.9977 | 325.0475 |  | 22.101 | 128.1257 | 1750
1050 | 17.4834 | 345.7605 | 325.0327 |  | 22.1008 | 128.0473 | 1750
1051 | 17.5 | 345.6697 | 325.0319 |  | 22.1064 | 128.0696 | 1750
1052 | 17.5167 | 345.7791 | 325.0173 |  | 22.0989 | 128.0127 | 1750
1053 | 17.5333 | 345.6826 | 325.0168 |  | 22.1122 | 128.3455 | 1750
1054 | 17.55 | 345.6474 | 324.9767 |  | 22.1046 | 128.0476 | 1750
1055 | 17.5667 | 345.9174 | 324.9669 |  | 22.0996 | 128.049 | 1750
1056 | 17.5833 | 346.3924 | 324.9623 |  | 22.1034 | 127.8656 | 1750
1057 | 17.6 | 346.6125 | 325.0449 |  | 22.0996 | 127.9014 | 1750
1058 | 17.6167 | 346.4165 | 325.0961 |  | 22.0894 | 127.8224 | 1750
1059 | 17.6333 | 345.8212 | 325.083 |  | 22.1013 | 128.0396 | 1750
1060 | 17.65 | 345.7652 | 325.0289 |  | 22.1132 | 128.0024 | 1750
1061 | 17.6667 | 345.7259 | 325.0138 |  | 22.0884 | 128.0252 | 1750
1062 | 17.6833 | 345.6404 | 325.0294 |  | 22.1032 | 128.0805 | 1750
1063 | 17.7 | 345.2725 | 325.0257 |  | 22.0984 | 128.0019 | 1750
1064 | 17.7167 | 345.4624 | 325.0455 |  | 22.0945 | 127.9614 | 1750
1065 | 17.7333 | 345.3846 | 325.0075 |  | 22.0966 | 127.9246 | 1750
1066 | 17.75 | 345.2803 | 324.9849 |  | 22.1091 | 128.1847 | 1750
1067 | 17.7667 | 345.2904 | 324.9435 |  | 22.1056 | 128.0019 | 1750
1068 | 17.7833 | 345.4185 | 324.92 |  | 22.0883 | 128.0028 | 1750
1069 | 17.8 | 345.4131 | 324.9133 |  | 22.0948 | 128.115 | 1750
1070 | 17.8167 | 345.5615 | 324.9329 |  | 22.1079 | 128.0599 | 1750
1071 | 17.8333 | 346.0178 | 324.936 |  | 22.0965 | 127.9927 | 1750
1072 | 17.85 | 345.9666 | 324.9679 |  | 22.1031 | 127.9649 | 1750
1073 | 17.8667 | 345.8052 | 324.9641 |  | 22.1082 | 127.9044 | 1750
1074 | 17.8833 | 345.7513 | 325.0443 |  | 22.097 | 128.015 | 1750
1075 | 17.9 | 345.6046 | 324.9814 |  | 22.0756 | 128.0024 | 1750
1076 | 17.9167 | 345.7203 | 324.8818 |  | 22.1099 | 127.8521 | 1750
1077 | 17.9333 | 345.9846 | 324.846 |  | 22.0973 | 128.0493 | 1750
1078 | 17.95 | 346.8434 | 324.8676 |  | 22.0992 | 128.0258 | 1750
1079 | 17.9667 | 347.3854 | 324.8923 |  | 22.0995 | 127.9611 | 1750
1080 | 17.9834 | 347.6402 | 324.956 |  | 22.0942 | 128.0143 | 1750
1081 | 18 | 347.5386 | 324.9718 |  | 22.0843 | 128.0879 | 1750
1082 | 18.0167 | 347.5001 | 325.0147 |  | 22.0872 | 127.8901 | 1750
1083 | 18.0334 | 347.5419 | 325.0911 |  | 22.0963 | 127.9702 | 1750
1084 | 18.05 | 347.1173 | 325.0706 |  | 22.0905 | 128.2028 | 1750
1085 | 18.0667 | 346.7744 | 325.0867 |  | 22.0959 | 128.0001 | 1750
1086 | 18.0833 | 346.3596 | 325.0673 |  | 22.0972 | 127.9261 | 1750
1087 | 18.1 | 346.3101 | 325.0661 |  | 22.106 | 128.0408 | 1750
1088 | 18.1167 | 346.1808 | 325.0406 |  | 22.0885 | 127.825 | 1750
1089 | 18.1334 | 346.3341 | 325.0132 |  | 22.1075 | 127.9651 | 1750
1090 | 18.15 | 346.3165 | 325.0135 |  | 22.0892 | 127.9618 | 1750
1091 | 18.1667 | 346.2864 | 324.9234 |  | 22.1061 | 127.9339 | 1750
1092 | 18.1834 | 346.5471 | 324.9757 |  | 22.1081 | 128.0187 | 1750
1093 | 18.2 | 346.8136 | 325.0147 |  | 22.0895 | 128.0069 | 1750
1094 | 18.2167 | 346.7155 | 324.9916 |  | 22.1044 | 128.0287 | 1750
1095 | 18.2334 | 346.9203 | 324.9911 |  | 22.1064 | 128.027 | 1750
1096 | 18.25 | 346.8324 | 324.9566 |  | 22.0996 | 127.9467 | 1750
1097 | 18.2667 | 347.029 | 325.0709 |  | 22.1157 | 128.1155 | 1750
1098 | 18.2833 | 346.7787 | 325.0701 |  | 22.1027 | 128.014 | 1750
1099 | 18.3 | 346.4433 | 325.1035 |  | 22.0996 | 127.8188 | 1750
1100 | 18.3167 | 346.0294 | 325.0445 |  | 22.1063 | 127.9911 | 1750
1101 | 18.3333 | 345.9983 | 324.9955 |  | 22.1021 | 127.9609 | 1750
1102 | 18.35 | 346.1495 | 325.0342 |  | 22.1069 | 127.9323 | 1750
1103 | 18.3667 | 346.2293 | 324.9816 |  | 22.1134 | 127.9631 | 1750
1104 | 18.3833 | 346.403 | 325.0033 |  | 22.0991 | 128.0154 | 1750
1105 | 18.4 | 346.5425 | 324.9412 |  | 22.1024 | 127.9517 | 1750
1106 | 18.4167 | 346.8192 | 324.9335 |  | 22.108 | 128.0253 | 1750
1107 | 18.4333 | 346.7145 | 324.9567 |  | 22.0952 | 128.0644 | 1750
1108 | 18.45 | 346.6358 | 324.9718 |  | 22.1084 | 128.0987 | 1750
1109 | 18.4667 | 346.6877 | 325.0057 |  | 22.0887 | 127.9917 | 1750
1110 | 18.4833 | 346.5567 | 325.0023 |  | 22.0844 | 127.8397 | 1750
1111 | 18.5 | 346.4458 | 325.0151 |  | 22.0901 | 128.1329 | 1750
1112 | 18.5167 | 346.3393 | 325.0165 |  | 22.098 | 128.0036 | 1750
1113 | 18.5333 | 346.2277 | 324.9499 |  | 22.0897 | 127.6885 | 1750
1114 | 18.55 | 346.6676 | 324.9353 |  | 22.1125 | 128.1075 | 1750
1115 | 18.5667 | 346.9741 | 325.0065 |  | 22.1047 | 127.9657 | 1750
1116 | 18.5833 | 346.8678 | 324.9588 |  | 22.1219 | 127.8597 | 1750
1117 | 18.6 | 346.9858 | 325.0134 |  | 22.099 | 128.1664 | 1750
1118 | 18.6167 | 346.5896 | 325.0081 |  | 22.0973 | 128.0612 | 1750
1119 | 18.6333 | 346.6027 | 325.0033 |  | 22.108 | 128.1117 | 1750
1120 | 18.65 | 346.9164 | 324.9653 |  | 22.1084 | 128.0599 | 1750
1121 | 18.6667 | 346.9331 | 324.9431 |  | 22.103 | 128.0215 | 1750
1122 | 18.6833 | 347.1188 | 325.0485 |  | 22.0993 | 128.9426 | 1750
1123 | 18.7 | 346.8448 | 324.9873 |  | 22.1137 | 128.0317 | 1750
1124 | 18.7167 | 346.5645 | 325.0099 |  | 22.1 | 127.4833 | 1750
1125 | 18.7334 | 346.5403 | 325.054 |  | 22.0873 | 128.2588 | 1750
1126 | 18.75 | 346.4742 | 325.0506 |  | 22.0999 | 127.8936 | 1750
1127 | 18.7667 | 346.1294 | 324.997 |  | 22.1056 | 128.0549 | 1750
1128 | 18.7834 | 346.0672 | 325.0191 |  | 22.0988 | 128.2269 | 1750
1129 | 18.8 | 346.2873 | 325.0029 |  | 22.1099 | 127.9742 | 1750
1130 | 18.8167 | 346.135 | 324.9335 |  | 22.1009 | 127.8898 | 1750
1131 | 18.8334 | 346.3894 | 325.0195 |  | 22.0959 | 127.8932 | 1750
1132 | 18.85 | 346.7037 | 324.9802 |  | 22.1101 | 127.762 | 1750
1133 | 18.8667 | 346.7549 | 324.9527 |  | 22.0936 | 128.0848 | 1750
1134 | 18.8834 | 347.0322 | 324.9775 |  | 22.0999 | 128.0095 | 1750
1135 | 18.9 | 346.7664 | 325.0285 |  | 22.0974 | 127.8894 | 1750
1136 | 18.9167 | 346.5024 | 325.0274 |  | 22.0802 | 127.8588 | 1750
1137 | 18.9334 | 346.2322 | 325.0529 |  | 22.0998 | 128.092 | 1750
1138 | 18.95 | 346.0767 | 325.0659 |  | 22.0961 | 128.0942 | 1750
1139 | 18.9667 | 345.8859 | 325.0331 |  | 22.0925 | 127.9367 | 1750
1140 | 18.9834 | 345.9037 | 325.0759 |  | 22.1049 | 128.0921 | 1750
1141 | 19 | 346.0171 | 325.0877 |  | 22.1087 | 127.823 | 1750
1142 | 19.0167 | 345.6478 | 325.1955 |  | 22.1096 | 127.9835 | 1750
1143 | 19.0333 | 344.7879 | 325.1939 |  | 22.1018 | 127.9075 | 1750
1144 | 19.05 | 344.0079 | 325.2607 |  | 22.1014 | 127.9437 | 1750
1145 | 19.0667 | 343.2609 | 325.2054 |  | 22.1004 | 128.0279 | 1750
1146 | 19.0833 | 342.7517 | 325.1854 |  | 22.106 | 127.9514 | 1750
1147 | 19.1 | 342.4935 | 325.0624 |  | 22.0902 | 128.0173 | 1750
1148 | 19.1167 | 342.6916 | 324.9605 |  | 22.079 | 128.4886 | 1750
1149 | 19.1333 | 343.1541 | 324.8943 |  | 22.0968 | 127.5868 | 1750
1150 | 19.15 | 344.107 | 324.7732 |  | 22.1112 | 127.3424 | 1750
1151 | 19.1667 | 344.6624 | 324.6856 |  | 22.0891 | 128.1062 | 1750
1152 | 19.1833 | 345.6097 | 324.5986 |  | 22.1038 | 127.6889 | 1750
1153 | 19.2 | 346.6604 | 324.6645 |  | 22.1053 | 127.8806 | 1750
1154 | 19.2167 | 347.2657 | 324.7127 |  | 22.1017 | 128.0708 | 1750
1155 | 19.2333 | 348.0736 | 324.8228 |  | 22.1011 | 127.739 | 1750
1156 | 19.25 | 348.0374 | 324.8886 |  | 22.1066 | 128.0401 | 1750
1157 | 19.2667 | 347.9929 | 325.0149 |  | 22.0998 | 127.9951 | 1750
1158 | 19.2833 | 347.5194 | 325.0739 |  | 22.1016 | 127.7747 | 1750
1159 | 19.3 | 346.8735 | 325.0375 |  | 22.1066 | 128.0715 | 1750
1160 | 19.3167 | 346.813 | 325.1223 |  | 22.1029 | 127.9167 | 1750
1161 | 19.3333 | 346.1992 | 325.024 |  | 22.103 | 127.9731 | 1750
1162 | 19.35 | 346.2387 | 325.0332 |  | 22.1092 | 128.0171 | 1750
1163 | 19.3667 | 346.332 | 324.9878 |  | 22.099 | 127.9803 | 1750
1164 | 19.3833 | 346.5845 | 325.0151 |  | 22.1052 | 128.1414 | 1750
1165 | 19.4 | 346.8081 | 324.9301 |  | 22.1004 | 127.9503 | 1750
1166 | 19.4167 | 346.8596 | 324.9 |  | 22.1023 | 127.9632 | 1750
1167 | 19.4333 | 347.5919 | 324.9534 |  | 22.0931 | 128.1839 | 1750
1168 | 19.45 | 347.2174 | 324.9643 |  | 22.0951 | 128.7081 | 1750
1169 | 19.4667 | 347.1332 | 324.9674 |  | 22.1045 | 128.1029 | 1750
1170 | 19.4833 | 347.2063 | 325.0222 |  | 22.0939 | 127.7714 | 1750
1171 | 19.5 | 347.3838 | 324.9957 |  | 22.0955 | 128.435 | 1750
1172 | 19.5167 | 346.9257 | 324.9133 |  | 22.0998 | 128.0244 | 1750
1173 | 19.5334 | 348.2099 | 324.9187 |  | 22.0997 | 127.7722 | 1750
1174 | 19.55 | 348.334 | 324.9958 |  | 22.0873 | 128.3609 | 1750
1175 | 19.5667 | 347.9564 | 325.0021 |  | 22.0914 | 127.5348 | 1750
1176 | 19.5834 | 347.569 | 325.007 |  | 22.0968 | 127.746 | 1750
1177 | 19.6 | 347.6269 | 325.0622 |  | 22.0992 | 127.8019 | 1750
1178 | 19.6167 | 347.5815 | 325.0236 |  | 22.1018 | 128.1829 | 1750
1179 | 19.6334 | 347.4237 | 325.0402 |  | 22.1075 | 127.7331 | 1750
1180 | 19.65 | 347.3652 | 325.024 |  | 22.1044 | 128.268 | 1750
1181 | 19.6667 | 347.4755 | 325.0217 |  | 22.1075 | 128.3951 | 1750
1182 | 19.6834 | 347.4116 | 324.9943 |  | 22.0908 | 128.0919 | 1750
1183 | 19.7 | 347.4632 | 324.9974 |  | 22.0931 | 128.0042 | 1750
1184 | 19.7167 | 347.349 | 324.9917 |  | 22.1042 | 128.1417 | 1750
1185 | 19.7334 | 347.3033 | 324.9801 |  | 22.1063 | 128.0206 | 1750
1186 | 19.75 | 347.2997 | 324.9624 |  | 22.102 | 127.921 | 1750
1187 | 19.7667 | 347.3183 | 324.9517 |  | 22.1057 | 128.3129 | 1750
1188 | 19.7833 | 347.5788 | 324.886 |  | 22.1039 | 127.407 | 1750
1189 | 19.8 | 347.8136 | 324.9746 |  | 22.0958 | 128.1081 | 1750
1190 | 19.8167 | 347.8617 | 324.9833 |  | 22.1051 | 127.9466 | 1750
1191 | 19.8333 | 348.1406 | 325.0502 |  | 22.1062 | 127.4587 | 1750
1192 | 19.85 | 347.8978 | 324.9845 |  | 22.102 | 127.8616 | 1750
1193 | 19.8667 | 347.6194 | 325.0244 |  | 22.0973 | 127.6429 | 1750
1194 | 19.8833 | 347.4675 | 325.0401 |  | 22.0951 | 128.4595 | 1750
1195 | 19.9 | 347.3667 | 324.9597 |  | 22.1121 | 127.9449 | 1750
1196 | 19.9167 | 347.5807 | 325.0369 |  | 22.1024 | 127.9054 | 1750
1197 | 19.9333 | 347.3519 | 325.0005 |  | 22.1004 | 127.9816 | 1750
1198 | 19.95 | 347.3688 | 324.9468 |  | 22.0815 | 127.9213 | 1750
1199 | 19.9667 | 347.3719 | 324.935 |  | 22.0938 | 127.8339 | 1750
1200 | 19.9833 | 347.7739 | 324.9678 |  | 22.1092 | 127.6598 | 1750
1201 | 20 | 347.9811 | 324.9458 |  | 22.108 | 128.1786 | 1750
1202 | 20.0167 | 347.9864 | 324.9792 |  | 22.1113 | 126.743 | 1750
1203 | 20.0333 | 348.0178 | 324.978 |  | 22.0951 | 128.1489 | 1750
1204 | 20.05 | 348.0223 | 325.029 |  | 22.1038 | 128.0709 | 1750
1205 | 20.0667 | 347.6914 | 324.9904 |  | 22.1019 | 127.5528 | 1750
1206 | 20.0833 | 347.493 | 324.9627 |  | 22.1067 | 128.3121 | 1750
1207 | 20.1 | 347.4148 | 325.0179 |  | 22.1105 | 128.0467 | 1750
1208 | 20.1167 | 347.8757 | 325.0003 |  | 22.1055 | 127.9918 | 1750
1209 | 20.1333 | 347.7186 | 325.0169 |  | 22.1069 | 128.0728 | 1750
1210 | 20.15 | 347.7133 | 325.0483 |  | 22.108 | 128.156 | 1750
1211 | 20.1667 | 347.4868 | 325.0188 |  | 22.0939 | 128.04 | 1750
1212 | 20.1833 | 347.6457 | 325.0553 |  | 22.0902 | 128.0715 | 1750
1213 | 20.2 | 347.2725 | 324.9993 |  | 22.0965 | 127.9202 | 1750
1214 | 20.2167 | 347.6307 | 325.0364 |  | 22.0947 | 128.2623 | 1750
1215 | 20.2333 | 347.7017 | 325.0278 |  | 22.1121 | 127.9451 | 1750
1216 | 20.25 | 347.3688 | 324.9517 |  | 22.0947 | 128.2419 | 1750
1217 | 20.2667 | 347.6595 | 324.9858 |  | 22.0963 | 128.04 | 1750
1218 | 20.2834 | 347.7496 | 324.9905 |  | 22.1116 | 127.8741 | 1750
1219 | 20.3 | 347.949 | 325.0092 |  | 22.0884 | 128.0801 | 1750
1220 | 20.3167 | 347.7457 | 325.0045 |  | 22.0978 | 128.0748 | 1750
1221 | 20.3334 | 347.8445 | 324.9861 |  | 22.0986 | 128.1017 | 1750
1222 | 20.35 | 347.8382 | 325.0378 |  | 22.1028 | 128.0592 | 1750
1223 | 20.3667 | 347.6754 | 325.0351 |  | 22.0945 | 128.0367 | 1750
1224 | 20.3834 | 347.3851 | 325.1225 |  | 22.1063 | 128.0619 | 1750
1225 | 20.4 | 347.1008 | 325.0646 |  | 22.0968 | 127.9369 | 1750
1226 | 20.4167 | 346.9107 | 325.0742 |  | 22.1046 | 128.1081 | 1750
1227 | 20.4334 | 346.5432 | 325.0043 |  | 22.1102 | 127.9499 | 1750
1228 | 20.45 | 346.438 | 324.9189 |  | 22.0809 | 127.8546 | 1750
1229 | 20.4667 | 346.9856 | 324.908 |  | 22.1141 | 128.0305 | 1750
1230 | 20.4834 | 347.575 | 324.9362 |  | 22.1023 | 127.9885 | 1750
1231 | 20.5 | 347.7053 | 324.943 |  | 22.1002 | 128.0798 | 1750
1232 | 20.5167 | 348.2676 | 324.923 |  | 22.0903 | 127.931 | 1750
1233 | 20.5333 | 348.2962 | 324.9698 |  | 22.0994 | 128.1426 | 1750
1234 | 20.55 | 348.2169 | 324.9871 |  | 22.0983 | 127.9799 | 1750
1235 | 20.5667 | 347.8364 | 325.0708 |  | 22.0928 | 128.2144 | 1750
1236 | 20.5833 | 347.8295 | 325.0684 |  | 22.098 | 128.0798 | 1750
1237 | 20.6 | 347.8218 | 325.0076 |  | 22.0941 | 128.0852 | 1750
1238 | 20.6167 | 347.6609 | 324.9882 |  | 22.0926 | 127.6907 | 1750
1239 | 20.6333 | 347.5439 | 324.9839 |  | 22.1098 | 127.9434 | 1750
1240 | 20.65 | 347.6269 | 324.9874 |  | 22.0886 | 127.7268 | 1750
1241 | 20.6667 | 347.6735 | 325.0367 |  | 22.0904 | 128.0137 | 1750
1242 | 20.6833 | 347.564 | 325.0516 |  | 22.1057 | 127.9466 | 1750
1243 | 20.7 | 347.6558 | 325.0499 |  | 22.0899 | 128.135 | 1750
1244 | 20.7167 | 347.3407 | 325.041 |  | 22.1121 | 128.3565 | 1750
1245 | 20.7333 | 347.26 | 325.076 |  | 22.0937 | 128.0087 | 1750
1246 | 20.75 | 347.3396 | 325.0527 |  | 22.0938 | 127.8449 | 1750
1247 | 20.7667 | 347.0504 | 325.1346 |  | 22.1039 | 128.0187 | 1750
1248 | 20.7833 | 346.7714 | 324.9782 |  | 22.0877 | 127.9586 | 1750
1249 | 20.8 | 347.1469 | 324.9349 |  | 22.1013 | 128.1129 | 1750
1250 | 20.8167 | 347.5899 | 324.9306 |  | 22.1105 | 127.5546 | 1750
1251 | 20.8333 | 348.0226 | 324.8349 |  | 22.102 | 128.2286 | 1750
1252 | 20.85 | 348.3716 | 324.8717 |  | 22.0966 | 128.5014 | 1750
1253 | 20.8667 | 348.8291 | 324.8314 |  | 22.095 | 127.4906 | 1750
1254 | 20.8833 | 349.0807 | 324.9075 |  | 22.103 | 128.0423 | 1750
1255 | 20.9 | 349.3543 | 324.9778 |  | 22.0933 | 128.0274 | 1750
1256 | 20.9167 | 349.062 | 325.0674 |  | 22.09 | 128.0972 | 1750
1257 | 20.9333 | 348.5864 | 325.0132 |  | 22.0968 | 128.2364 | 1750
1258 | 20.95 | 348.3713 | 325.083 |  | 22.1005 | 128.1743 | 1750
1259 | 20.9667 | 347.9752 | 325.0815 |  | 22.0915 | 128.4675 | 1750
1260 | 20.9833 | 347.5075 | 325.0005 |  | 22.1117 | 128.7172 | 1750
1261 | 21 | 347.9947 | 325.0487 |  | 22.0871 | 128.3514 | 1750
1262 | 21.0167 | 347.9274 | 324.911 |  | 22.0976 | 127.8468 | 1750
1263 | 21.0333 | 348.2577 | 324.8735 |  | 22.0907 | 127.9357 | 1750
1264 | 21.05 | 348.8793 | 324.8781 |  | 22.1045 | 127.8222 | 1750
1265 | 21.0667 | 349.0143 | 324.9213 |  | 22.1064 | 127.9379 | 1750
1266 | 21.0834 | 349.1018 | 324.9738 |  | 22.0967 | 127.9651 | 1750
1267 | 21.1 | 349.0494 | 324.9617 |  | 22.0786 | 127.773 | 1750
1268 | 21.1167 | 349.312 | 324.9584 |  | 22.1043 | 128.1254 | 1750
1269 | 21.1334 | 349.4129 | 325.0282 |  | 22.1015 | 127.663 | 1750
1270 | 21.15 | 349.226 | 325.0455 |  | 22.0993 | 128.2793 | 1750
1271 | 21.1667 | 348.7408 | 325.0679 |  | 22.104 | 127.8431 | 1750
1272 | 21.1834 | 348.4889 | 325.075 |  | 22.0922 | 127.4907 | 1750
1273 | 21.2 | 348.2266 | 325.0432 |  | 22.0986 | 127.9163 | 1750
1274 | 21.2167 | 348.4168 | 325.0336 |  | 22.1042 | 128.4846 | 1750
1275 | 21.2334 | 348.1825 | 324.992 |  | 22.1007 | 128.1234 | 1750
1276 | 21.25 | 348.2214 | 325.0063 |  | 22.1071 | 128.0025 | 1750
1277 | 21.2667 | 348.2744 | 324.9987 |  | 22.1149 | 128.6496 | 1750
1278 | 21.2833 | 348.1551 | 324.9681 |  | 22.1022 | 128.0277 | 1750
1279 | 21.3 | 348.4918 | 324.9552 |  | 22.0957 | 128.1778 | 1750
1280 | 21.3167 | 348.5235 | 324.9764 |  | 22.1192 | 128.2548 | 1750
1281 | 21.3333 | 348.9857 | 324.9838 |  | 22.1077 | 128.3893 | 1750
1282 | 21.35 | 348.8439 | 324.9996 |  | 22.1017 | 128.0419 | 1750
1283 | 21.3667 | 348.3768 | 325.0109 |  | 22.0938 | 127.9968 | 1750
1284 | 21.3834 | 347.9561 | 324.9979 |  | 22.1002 | 128.1429 | 1750
1285 | 21.4 | 348.1051 | 324.9333 |  | 22.0993 | 127.8739 | 1750
1286 | 21.4167 | 348.5616 | 324.9847 |  | 22.1058 | 127.9636 | 1750
1287 | 21.4333 | 349.0078 | 324.9599 |  | 22.0992 | 127.9953 | 1750
1288 | 21.45 | 349.2553 | 324.9958 |  | 22.112 | 127.9047 | 1750
1289 | 21.4667 | 349.1699 | 325.0683 |  | 22.1011 | 128.628 | 1750
1290 | 21.4833 | 348.6778 | 325.0608 |  | 22.1004 | 128.1138 | 1750
1291 | 21.5 | 348.6723 | 325.0829 |  | 22.0924 | 127.6585 | 1750
1292 | 21.5167 | 348.3371 | 325.0545 |  | 22.0872 | 127.9957 | 1750
1293 | 21.5333 | 348.4627 | 325.0533 |  | 22.1028 | 128.3257 | 1750
1294 | 21.55 | 348.1328 | 325.0276 |  | 22.1093 | 127.6678 | 1750
1295 | 21.5667 | 348.3166 | 324.9786 |  | 22.0906 | 127.6866 | 1750
1296 | 21.5833 | 348.2807 | 325.0236 |  | 22.0899 | 128.3889 | 1750
1297 | 21.6 | 348.1174 | 325.016 |  | 22.0874 | 128.345 | 1750
1298 | 21.6167 | 348.2707 | 325.0114 |  | 22.1072 | 127.8391 | 1750
1299 | 21.6333 | 348.3305 | 324.9654 |  | 22.0978 | 127.8364 | 1750
1300 | 21.65 | 348.2864 | 324.9721 |  | 22.1124 | 127.9172 | 1750
1301 | 21.6667 | 348.7046 | 324.9291 |  | 22.1052 | 128.2915 | 1750
1302 | 21.6833 | 349.1556 | 324.9821 |  | 22.1012 | 127.9533 | 1750
1303 | 21.7 | 349.3078 | 324.9993 |  | 22.1037 | 127.8858 | 1750
1304 | 21.7167 | 349.2787 | 325.0009 |  | 22.097 | 128.2126 | 1750
1305 | 21.7333 | 349.017 | 325.0294 |  | 22.0927 | 128.0706 | 1750
1306 | 21.75 | 348.8481 | 325.0025 |  | 22.1 | 128.1593 | 1750
1307 | 21.7667 | 348.5511 | 325.0324 |  | 22.1097 | 128.2285 | 1750
1308 | 21.7833 | 348.6308 | 325.0155 |  | 22.098 | 127.8597 | 1750
1309 | 21.8 | 348.4335 | 325.0597 |  | 22.1116 | 127.8369 | 1750
1310 | 21.8167 | 348.2236 | 324.9811 |  | 22.0933 | 128.2941 | 1750
1311 | 21.8334 | 348.5008 | 324.9459 |  | 22.0841 | 127.6123 | 1750
1312 | 21.85 | 348.563 | 324.9833 |  | 22.098 | 128.1818 | 1750
1313 | 21.8667 | 348.5574 | 324.9476 |  | 22.0952 | 128.1793 | 1750
1314 | 21.8834 | 348.8307 | 324.9663 |  | 22.0971 | 128.1807 | 1750
1315 | 21.9 | 349.1431 | 324.9384 |  | 22.0987 | 127.6753 | 1750
1316 | 21.9167 | 349.2693 | 324.9852 |  | 22.1075 | 127.9405 | 1750
1317 | 21.9334 | 349.4516 | 325.0155 |  | 22.1015 | 128.3021 | 1750
1318 | 21.95 | 348.8744 | 325.0648 |  | 22.1152 | 128.3417 | 1750
1319 | 21.9667 | 348.5163 | 325.0273 |  | 22.1012 | 127.813 | 1750
1320 | 21.9834 | 348.5061 | 325.0056 |  | 22.1048 | 127.5487 | 1750
1321 | 22 | 348.4998 | 324.9844 |  | 22.0983 | 128.234 | 1750
1322 | 22.0167 | 348.2201 | 324.9713 |  | 22.1015 | 128.0663 | 1750
1323 | 22.0333 | 348.3793 | 324.9397 |  | 22.1015 | 127.8064 | 1750
1324 | 22.05 | 348.621 | 324.9484 |  | 22.1007 | 128.1723 | 1750
1325 | 22.0667 | 349.033 | 324.9657 |  | 22.0957 | 128.0538 | 1750
1326 | 22.0833 | 349.1799 | 324.9533 |  | 22.1003 | 128.3867 | 1750
1327 | 22.1 | 349.4099 | 325.0195 |  | 22.1048 | 127.887 | 1750
1328 | 22.1167 | 348.7632 | 325.0603 |  | 22.0998 | 127.9053 | 1750
1329 | 22.1334 | 348.8575 | 325.0286 |  | 22.1022 | 128.0535 | 1750
1330 | 22.15 | 348.4915 | 325.0152 |  | 22.0953 | 128.2649 | 1750
1331 | 22.1667 | 348.5602 | 325.071 |  | 22.1033 | 127.8945 | 1750
1332 | 22.1833 | 348.274 | 325.0532 |  | 22.092 | 128.3029 | 1750
1333 | 22.2 | 348.2757 | 325.0435 |  | 22.1107 | 128.0185 | 1750
1334 | 22.2167 | 348.2735 | 325.0585 |  | 22.1043 | 128.074 | 1750
1335 | 22.2333 | 348.3235 | 324.9788 |  | 22.0818 | 127.9287 | 1750
1336 | 22.25 | 348.3859 | 325.0067 |  | 22.0974 | 127.6628 | 1750
1337 | 22.2667 | 348.3931 | 324.9663 |  | 22.0938 | 128.1344 | 1750
1338 | 22.2833 | 348.1834 | 324.9446 |  | 22.0974 | 127.8264 | 1750
1339 | 22.3 | 348.5004 | 324.9683 |  | 22.0925 | 127.7493 | 1750
1340 | 22.3167 | 348.9901 | 324.98 |  | 22.1092 | 127.0639 | 1750
1341 | 22.3333 | 348.929 | 324.9482 |  | 22.0903 | 127.4655 | 1750
1342 | 22.35 | 348.6593 | 325.0023 |  | 22.0988 | 128.1308 | 1750
1343 | 22.3667 | 348.4878 | 325.0019 |  | 22.0961 | 128.1944 | 1750
1344 | 22.3833 | 348.2055 | 325.0036 |  | 22.0862 | 127.6906 | 1750
1345 | 22.4 | 348.2997 | 324.9952 |  | 22.1174 | 127.5528 | 1750
1346 | 22.4167 | 348.418 | 324.966 |  | 22.0967 | 128.2363 | 1750
1347 | 22.4333 | 348.5398 | 324.9035 |  | 22.0868 | 128.2911 | 1750
1348 | 22.45 | 348.63 | 324.9427 |  | 22.0944 | 128.0224 | 1750
1349 | 22.4667 | 348.7809 | 324.9856 |  | 22.0978 | 127.8724 | 1750
1350 | 22.4833 | 348.908 | 325.0164 |  | 22.0967 | 128.2427 | 1750
1351 | 22.5 | 348.9564 | 325.0034 |  | 22.1091 | 128.0107 | 1750
1352 | 22.5167 | 348.7188 | 325.0696 |  | 22.1007 | 127.7186 | 1750
1353 | 22.5333 | 348.6874 | 324.9965 |  | 22.0977 | 128.1511 | 1750
1354 | 22.55 | 348.6676 | 324.9343 |  | 22.0997 | 128.1269 | 1750
1355 | 22.5667 | 348.732 | 324.9632 |  | 22.1013 | 128.0231 | 1750
1356 | 22.5833 | 348.7646 | 325.0081 |  | 22.0978 | 127.5467 | 1750
1357 | 22.6 | 348.9978 | 324.9679 |  | 22.0934 | 128.5107 | 1750
1358 | 22.6167 | 348.9027 | 324.9914 |  | 22.1037 | 127.9406 | 1750
1359 | 22.6334 | 349.0739 | 324.9627 |  | 22.092 | 128.0188 | 1750
1360 | 22.65 | 348.7836 | 324.9528 |  | 22.1032 | 128.1236 | 1750
1361 | 22.6667 | 348.6219 | 324.9893 |  | 22.085 | 127.1446 | 1750
1362 | 22.6834 | 348.4528 | 324.9889 |  | 22.0976 | 128.772 | 1750
1363 | 22.7 | 348.9639 | 325.0562 |  | 22.1003 | 127.6846 | 1750
1364 | 22.7167 | 348.5018 | 324.9396 |  | 22.092 | 128.1996 | 1750
1365 | 22.7334 | 349.0774 | 325.0246 |  | 22.0994 | 127.6908 | 1750
1366 | 22.75 | 349.0023 | 325.019 |  | 22.1021 | 127.6071 | 1750
1367 | 22.7667 | 348.6826 | 324.9994 |  | 22.0967 | 127.8045 | 1750
1368 | 22.7833 | 348.8499 | 324.9452 |  | 22.0952 | 127.8544 | 1750
1369 | 22.8 | 348.8598 | 324.9941 |  | 22.0887 | 127.4625 | 1750
1370 | 22.8167 | 349.2527 | 325.002 |  | 22.1076 | 127.9175 | 1750
1371 | 22.8333 | 349.3249 | 325.0646 |  | 22.1126 | 128.0332 | 1750
1372 | 22.85 | 349.013 | 325.0372 |  | 22.0948 | 127.9452 | 1750
1373 | 22.8667 | 348.7021 | 324.9822 |  | 22.1079 | 128.0979 | 1750
1374 | 22.8834 | 348.8976 | 324.9865 |  | 22.091 | 127.7657 | 1750
1375 | 22.9 | 348.7379 | 324.9853 |  | 22.0995 | 128.0739 | 1750
1376 | 22.9167 | 348.5842 | 324.9876 |  | 22.0929 | 128.6476 | 1750
1377 | 22.9334 | 348.5012 | 325.0294 |  | 22.1065 | 128.0495 | 1750
1378 | 22.95 | 348.4266 | 324.9644 |  | 22.1028 | 127.6968 | 1750
1379 | 22.9667 | 348.9534 | 324.946 |  | 22.108 | 127.9094 | 1750
1380 | 22.9833 | 349.4836 | 324.928 |  | 22.094 | 128.2596 | 1750
1381 | 23 | 349.5334 | 325.0263 |  | 22.1067 | 127.9649 | 1750
1382 | 23.0167 | 349.3127 | 324.9905 |  | 22.1007 | 127.9707 | 1750
1383 | 23.0333 | 348.7718 | 325.0171 |  | 22.0915 | 128.3705 | 1750
1384 | 23.05 | 348.851 | 325.0018 |  | 22.1041 | 127.3374 | 1750
1385 | 23.0667 | 349.1501 | 325.0239 |  | 22.0933 | 127.9089 | 1750
1386 | 23.0833 | 349.0899 | 325.0569 |  | 22.0858 | 128.4912 | 1750
1387 | 23.1 | 348.7261 | 325.0635 |  | 22.1111 | 127.6519 | 1750
1388 | 23.1167 | 348.6703 | 325.0069 |  | 22.102 | 128.9115 | 1750
1389 | 23.1333 | 348.7842 | 324.9731 |  | 22.1017 | 127.8329 | 1750
1390 | 23.15 | 349.0612 | 325.0324 |  | 22.0892 | 127.6905 | 1750
1391 | 23.1667 | 348.9337 | 325.0444 |  | 22.099 | 127.9332 | 1750
1392 | 23.1833 | 348.3272 | 325.0292 |  | 22.0917 | 127.9256 | 1750
1393 | 23.2 | 348.677 | 324.9701 |  | 22.1042 | 127.442 | 1750
1394 | 23.2167 | 348.7952 | 324.9726 |  | 22.1047 | 128.0501 | 1750
1395 | 23.2333 | 348.981 | 324.9816 |  | 22.1004 | 127.6564 | 1750
1396 | 23.25 | 349.4454 | 324.9597 |  | 22.0862 | 127.7227 | 1750
1397 | 23.2667 | 349.253 | 325.0381 |  | 22.1104 | 128.1447 | 1750
1398 | 23.2833 | 348.9203 | 325.0027 |  | 22.0945 | 127.9166 | 1750
1399 | 23.3 | 348.7967 | 324.9972 |  | 22.0937 | 128.0058 | 1750
1400 | 23.3167 | 349.1259 | 325.0228 |  | 22.1042 | 127.9578 | 1750
1401 | 23.3333 | 349.0515 | 324.9816 |  | 22.1177 | 128.2116 | 1750
1402 | 23.35 | 348.9769 | 324.9792 |  | 22.1163 | 128.1158 | 1750
1403 | 23.3667 | 349.1463 | 324.9525 |  | 22.0939 | 128.4904 | 1750
1404 | 23.3834 | 349.2623 | 324.9513 |  | 22.1029 | 127.5847 | 1750
1405 | 23.4 | 349.3648 | 325.0279 |  | 22.1031 | 128.1663 | 1750
1406 | 23.4167 | 349.1026 | 325.0727 |  | 22.0894 | 127.9245 | 1750
1407 | 23.4334 | 349.0705 | 325.0762 |  | 22.0894 | 127.6283 | 1750
1408 | 23.45 | 348.5882 | 324.9929 |  | 22.0956 | 128.1959 | 1750
1409 | 23.4667 | 348.8423 | 325.054 |  | 22.1012 | 127.8206 | 1750
1410 | 23.4834 | 348.653 | 325.0014 |  | 22.1024 | 127.7229 | 1750
1411 | 23.5 | 348.7968 | 325.0352 |  | 22.1137 | 127.8771 | 1750
1412 | 23.5167 | 348.7602 | 325.0154 |  | 22.0979 | 128.7244 | 1750
1413 | 23.5333 | 348.4279 | 324.9905 |  | 22.1069 | 127.9739 | 1750
1414 | 23.55 | 348.6114 | 325.0049 |  | 22.1052 | 128.026 | 1750
1415 | 23.5667 | 348.504 | 324.9964 |  | 22.1077 | 127.7391 | 1750
1416 | 23.5833 | 348.7683 | 324.9281 |  | 22.0952 | 128.192 | 1750
1417 | 23.6 | 348.9105 | 324.97 |  | 22.1049 | 127.9555 | 1750
1418 | 23.6167 | 349.0728 | 324.9436 |  | 22.1008 | 128.1049 | 1750
1419 | 23.6334 | 349.4791 | 324.9817 |  | 22.1059 | 127.8302 | 1750
1420 | 23.65 | 349.5354 | 324.9799 |  | 22.0998 | 127.9613 | 1750
1421 | 23.6667 | 349.594 | 325.0706 |  | 22.0947 | 127.9623 | 1750
1422 | 23.6834 | 349.2688 | 325.0477 |  | 22.0991 | 127.9401 | 1750
1423 | 23.7 | 349.0547 | 325.0707 |  | 22.1005 | 127.9864 | 1750
1424 | 23.7167 | 348.9529 | 325.0547 |  | 22.097 | 128.0503 | 1750
1425 | 23.7333 | 348.4029 | 325.0439 |  | 22.101 | 128.0566 | 1750
1426 | 23.75 | 348.451 | 325.009 |  | 22.1127 | 127.9051 | 1750
1427 | 23.7667 | 348.3708 | 324.9856 |  | 22.1034 | 127.9766 | 1750
1428 | 23.7833 | 348.6938 | 324.9619 |  | 22.1001 | 128.16 | 1750
1429 | 23.8 | 348.8943 | 324.9509 |  | 22.0949 | 128.072 | 1750
1430 | 23.8167 | 348.7125 | 324.9636 |  | 22.0977 | 127.8637 | 1750
1431 | 23.8333 | 348.7257 | 324.8842 |  | 22.0974 | 127.8886 | 1750
1432 | 23.85 | 349.5053 | 324.9574 |  | 22.0984 | 128.7317 | 1750
1433 | 23.8667 | 349.1335 | 324.9952 |  | 22.1069 | 127.7682 | 1750
1434 | 23.8833 | 348.7414 | 325.0129 |  | 22.1048 | 128.1394 | 1750
1435 | 23.9 | 348.6515 | 324.9405 |  | 22.1004 | 127.7289 | 1750
1436 | 23.9167 | 349.0739 | 324.9302 |  | 22.0956 | 128.7397 | 1750
1437 | 23.9333 | 349.3324 | 324.9328 |  | 22.0926 | 128.085 | 1750
1438 | 23.95 | 349.4015 | 324.9754 |  | 22.0989 | 127.8647 | 1750
1439 | 23.9667 | 349.5718 | 324.9878 |  | 22.0938 | 127.8676 | 1750
1440 | 23.9833 | 349.6148 | 325.0122 |  | 22.0912 | 127.9931 | 1750
1441 | 24 | 349.1245 | 325.0074 |  | 22.1083 | 128.2642 | 1750
1442 | 24.0167 | 348.8059 | 325.0399 |  | 22.1026 | 127.9952 | 1750
1443 | 24.0333 | 348.5074 | 325.0556 |  | 22.1122 | 128.5331 | 1750
1444 | 24.05 | 348.5694 | 324.9591 |  | 22.1007 | 128.0945 | 1750
1445 | 24.0667 | 348.5359 | 325.0041 |  | 22.0992 | 127.6803 | 1750
1446 | 24.0833 | 349.0613 | 325.0393 |  | 22.088 | 128.0659 | 1750
1447 | 24.1 | 349.2054 | 324.9415 |  | 22.0986 | 128.0257 | 1750
1448 | 24.1167 | 349.3959 | 324.969 |  | 22.0999 | 128.2116 | 1750
1449 | 24.1333 | 349.1659 | 325.0197 |  | 22.1094 | 127.8084 | 1750
1450 | 24.15 | 349.0124 | 324.9949 |  | 22.1036 | 127.9348 | 1750
1451 | 24.1667 | 348.8402 | 325.0415 |  | 22.0991 | 127.9992 | 1750
1452 | 24.1834 | 348.7758 | 325.0067 |  | 22.1065 | 128.0104 | 1750
1453 | 24.2 | 348.6992 | 325.0057 |  | 22.0992 | 127.7678 | 1750
1454 | 24.2167 | 348.7109 | 324.9606 |  | 22.1032 | 127.7961 | 1750
1455 | 24.2334 | 348.9606 | 324.9757 |  | 22.0981 | 127.6456 | 1750
1456 | 24.25 | 349.4449 | 324.9773 |  | 22.0964 | 128.5251 | 1750
1457 | 24.2667 | 349.5652 | 324.9957 |  | 22.1008 | 128.2277 | 1750
1458 | 24.2833 | 349.2809 | 324.9939 |  | 22.103 | 127.4937 | 1750
1459 | 24.3 | 348.965 | 325.0471 |  | 22.1083 | 127.7175 | 1750
1460 | 24.3167 | 348.7451 | 324.999 |  | 22.1166 | 127.8361 | 1750
1461 | 24.3333 | 348.9553 | 324.9525 |  | 22.0972 | 128.1008 | 1750
1462 | 24.35 | 349.0344 | 325.0302 |  | 22.0996 | 127.9905 | 1750
1463 | 24.3667 | 349.0018 | 325.0021 |  | 22.0852 | 128.0365 | 1750
1464 | 24.3834 | 348.8333 | 324.9892 |  | 22.1002 | 128.2662 | 1750
1465 | 24.4 | 348.6388 | 325.0427 |  | 22.0996 | 128.026 | 1750
1466 | 24.4167 | 348.3586 | 325 |  | 22.116 | 128.1867 | 1750
1467 | 24.4334 | 348.3633 | 324.9713 |  | 22.1053 | 127.7452 | 1750
1468 | 24.45 | 348.7639 | 324.9594 |  | 22.0885 | 127.9685 | 1750
1469 | 24.4667 | 348.7096 | 324.9457 |  | 22.0938 | 128.1018 | 1750
1470 | 24.4834 | 349.0136 | 324.9791 |  | 22.0988 | 127.7716 | 1750
1471 | 24.5 | 348.999 | 324.9897 |  | 22.1088 | 127.9153 | 1750
1472 | 24.5167 | 348.7912 | 325.0085 |  | 22.0969 | 128.1343 | 1750
1473 | 24.5333 | 348.6219 | 324.9644 |  | 22.0997 | 127.9679 | 1750
1474 | 24.55 | 348.8504 | 324.9784 |  | 22.1038 | 127.4276 | 1750
1475 | 24.5667 | 349.2371 | 324.9939 |  | 22.1003 | 128.1067 | 1750
1476 | 24.5833 | 349.4454 | 324.9827 |  | 22.0984 | 127.4414 | 1750
1477 | 24.6 | 349.6262 | 325.0416 |  | 22.0983 | 127.9216 | 1750
1478 | 24.6167 | 349.1591 | 325.0988 |  | 22.0995 | 127.8434 | 1750
1479 | 24.6333 | 348.7434 | 324.9805 |  | 22.1069 | 127.8551 | 1750
1480 | 24.65 | 348.8044 | 325.0516 |  | 22.0985 | 127.9426 | 1750
1481 | 24.6667 | 348.4969 | 325.0374 |  | 22.0939 | 127.8663 | 1750
1482 | 24.6833 | 348.5692 | 325.0278 |  | 22.1026 | 127.9621 | 1750
1483 | 24.7 | 348.615 | 324.9521 |  | 22.0996 | 127.8929 | 1750
1484 | 24.7167 | 348.4228 | 324.9425 |  | 22.0958 | 128.0608 | 1750
1485 | 24.7333 | 348.7447 | 324.9643 |  | 22.0881 | 127.995 | 1750
1486 | 24.75 | 348.7858 | 325.0078 |  | 22.1006 | 127.8802 | 1750
1487 | 24.7667 | 348.7009 | 324.9517 |  | 22.1104 | 127.869 | 1750
1488 | 24.7833 | 348.6096 | 324.9619 |  | 22.11 | 128.1598 | 1750
1489 | 24.8 | 348.5609 | 325.0076 |  | 22.1055 | 128.0997 | 1750
1490 | 24.8167 | 348.6407 | 324.9833 |  | 22.0993 | 127.6672 | 1750
1491 | 24.8333 | 348.5229 | 324.9875 |  | 22.1041 | 128.1718 | 1750
1492 | 24.85 | 348.3714 | 325.0784 |  | 22.0875 | 127.7626 | 1750
1493 | 24.8667 | 348.3633 | 325.0468 |  | 22.0843 | 128.4435 | 1750
1494 | 24.8833 | 348.2797 | 325.0283 |  | 22.1013 | 128.1178 | 1750
1495 | 24.9 | 348.2503 | 325.0464 |  | 22.0992 | 128.1286 | 1750
1496 | 24.9167 | 348.5834 | 325.0656 |  | 22.1025 | 128.1141 | 1750
1497 | 24.9334 | 348.4834 | 325.0418 |  | 22.0916 | 127.9697 | 1750
1498 | 24.95 | 348.3476 | 325.0725 |  | 22.0807 | 128.4004 | 1750
1499 | 24.9667 | 348.1107 | 325.0575 |  | 22.0878 | 128.0084 | 1750
1500 | 24.9834 | 348.1944 | 325.0398 |  | 22.1021 | 128.5658 | 1750
1501 | 25 | 348.2352 | 325.031 |  | 22.0897 | 128.0045 | 1750
1502 | 25.0167 | 347.8391 | 324.9474 |  | 22.1012 | 128.0362 | 1750
1503 | 25.0333 | 348.2054 | 324.9296 |  | 22.0856 | 127.9323 | 1750
1504 | 25.05 | 348.1172 | 324.9066 |  | 22.1022 | 127.9137 | 1750
1505 | 25.0667 | 348.5959 | 324.9496 |  | 22.0965 | 128.0529 | 1750
1506 | 25.0833 | 348.8816 | 324.9565 |  | 22.1002 | 128.1735 | 1750
1507 | 25.1 | 348.8005 | 324.9715 |  | 22.0911 | 128.0372 | 1750
1508 | 25.1167 | 348.7031 | 324.9732 |  | 22.1002 | 128.3394 | 1750
1509 | 25.1334 | 348.4148 | 325.0394 |  | 22.0981 | 127.9043 | 1750
1510 | 25.15 | 348.4895 | 325.002 |  | 22.1032 | 127.8615 | 1750
1511 | 25.1667 | 348.3445 | 325.0576 |  | 22.1096 | 127.9255 | 1750
1512 | 25.1834 | 348.0587 | 325.0031 |  | 22.092 | 128.1208 | 1750
1513 | 25.2 | 348.2632 | 324.9644 |  | 22.1029 | 127.9318 | 1750
1514 | 25.2167 | 348.1 | 324.9289 |  | 22.0867 | 128.0202 | 1750
1515 | 25.2334 | 348.6664 | 324.9141 |  | 22.0978 | 127.8849 | 1750
1516 | 25.25 | 348.8918 | 324.946 |  | 22.0883 | 128.143 | 1750
1517 | 25.2667 | 349.106 | 324.9518 |  | 22.1066 | 128.0301 | 1750
1518 | 25.2833 | 349.2317 | 324.9265 |  | 22.0864 | 128.1475 | 1750
1519 | 25.3 | 349.0965 | 325.0362 |  | 22.0952 | 127.9685 | 1750
1520 | 25.3167 | 348.9748 | 325.0362 |  | 22.1093 | 127.9975 | 1750
1521 | 25.3333 | 348.8916 | 325.0473 |  | 22.0941 | 127.7963 | 1750
1522 | 25.35 | 348.6461 | 325.0781 |  | 22.0899 | 128.0948 | 1750
1523 | 25.3667 | 348.4065 | 325.0387 |  | 22.0935 | 128.2721 | 1750
1524 | 25.3833 | 348.4024 | 325.0518 |  | 22.0894 | 128.0765 | 1750
1525 | 25.4 | 348.2281 | 325.0025 |  | 22.0916 | 128.3849 | 1750
1526 | 25.4167 | 348.4189 | 324.935 |  | 22.0982 | 128.1139 | 1750
1527 | 25.4333 | 348.6344 | 324.9434 |  | 22.0961 | 127.8001 | 1750
1528 | 25.45 | 349.0339 | 324.9922 |  | 22.1004 | 127.9901 | 1750
1529 | 25.4667 | 348.7945 | 324.9532 |  | 22.1132 | 127.5454 | 1750
1530 | 25.4833 | 349.1401 | 324.9522 |  | 22.0995 | 128.1646 | 1750
1531 | 25.5 | 349.3525 | 324.9885 |  | 22.092 | 127.9907 | 1750
1532 | 25.5167 | 349.4016 | 325.0213 |  | 22.1026 | 128.1005 | 1750
1533 | 25.5333 | 349.5883 | 325.0445 |  | 22.0959 | 127.9438 | 1750
1534 | 25.55 | 349.3351 | 325.0911 |  | 22.1 | 127.7255 | 1750
1535 | 25.5667 | 349.088 | 325.1095 |  | 22.079 | 128.2099 | 1750
1536 | 25.5833 | 348.9859 | 325.091 |  | 22.1198 | 128.1003 | 1750
1537 | 25.6 | 348.604 | 325.0902 |  | 22.097 | 127.8075 | 1750
1538 | 25.6167 | 348.2776 | 325.0143 |  | 22.1036 | 127.8581 | 1750
1539 | 25.6333 | 348.368 | 324.9461 |  | 22.1004 | 127.9453 | 1750
1540 | 25.65 | 348.5768 | 324.967 |  | 22.098 | 127.8858 | 1750
1541 | 25.6667 | 349.1675 | 324.9518 |  | 22.1011 | 128.1604 | 1750
1542 | 25.6833 | 349.2158 | 325.0284 |  | 22.0873 | 128.253 | 1750
1543 | 25.7 | 349.2506 | 324.9367 |  | 22.1108 | 128.0085 | 1750
1544 | 25.7167 | 349.3028 | 324.9471 |  | 22.1017 | 128.0193 | 1750
1545 | 25.7334 | 349.4798 | 324.9838 |  | 22.0903 | 127.7994 | 1750
1546 | 25.75 | 349.4885 | 325.0225 |  | 22.1 | 128.004 | 1750
1547 | 25.7667 | 349.4091 | 325.1012 |  | 22.1009 | 127.9503 | 1750
1548 | 25.7834 | 348.8378 | 324.9962 |  | 22.0948 | 128.1358 | 1750
1549 | 25.8 | 348.8416 | 325.0187 |  | 22.0998 | 127.7059 | 1750
1550 | 25.8167 | 348.5267 | 325.0034 |  | 22.0925 | 128.0644 | 1750
1551 | 25.8333 | 348.5753 | 324.9659 |  | 22.1161 | 127.9959 | 1750
1552 | 25.85 | 348.9833 | 324.9372 |  | 22.0974 | 128.3768 | 1750
1553 | 25.8667 | 349.4336 | 324.9218 |  | 22.1004 | 128.0797 | 1750
1554 | 25.8834 | 349.5483 | 324.9794 |  | 22.1151 | 127.9751 | 1750
1555 | 25.9 | 349.4666 | 325.048 |  | 22.0935 | 128.1905 | 1750
1556 | 25.9167 | 349.3262 | 324.9921 |  | 22.0951 | 127.8769 | 1750
1557 | 25.9334 | 349.2529 | 325.0152 |  | 22.0916 | 128.0038 | 1750
1558 | 25.95 | 348.7068 | 324.9866 |  | 22.0906 | 127.931 | 1750
1559 | 25.9667 | 349.0081 | 325.0124 |  | 22.0918 | 128.2615 | 1750
1560 | 25.9834 | 348.9031 | 324.9847 |  | 22.1008 | 128.0749 | 1750
1561 | 26 | 348.9019 | 325.0075 |  | 22.0943 | 128.2129 | 1750
1562 | 26.0167 | 349.1844 | 324.9761 |  | 22.0943 | 128.0297 | 1750
1563 | 26.0333 | 349.2509 | 324.9711 |  | 22.0894 | 128.3018 | 1750
1564 | 26.05 | 349.3263 | 324.9729 |  | 22.1084 | 128.0021 | 1750
1565 | 26.0667 | 349.4824 | 325.006 |  | 22.0948 | 128.0261 | 1750
1566 | 26.0833 | 349.4684 | 324.9875 |  | 22.0988 | 127.9197 | 1750
1567 | 26.1 | 349.5863 | 324.9946 |  | 22.096 | 127.8265 | 1750
1568 | 26.1167 | 349.3534 | 325.0296 |  | 22.119 | 127.8314 | 1750
1569 | 26.1333 | 349.2293 | 325.0138 |  | 22.087 | 127.9008 | 1750
1570 | 26.15 | 349.175 | 325.0023 |  | 22.0957 | 128.1737 | 1750
1571 | 26.1667 | 348.9756 | 325.0448 |  | 22.1051 | 128.4194 | 1750
1572 | 26.1833 | 349.241 | 324.9899 |  | 22.1005 | 127.9436 | 1750
1573 | 26.2 | 349.2358 | 324.983 |  | 22.1082 | 128.0785 | 1750
1574 | 26.2167 | 349.5268 | 325.0672 |  | 22.1059 | 127.8716 | 1750
1575 | 26.2333 | 349.1772 | 325.0606 |  | 22.0824 | 127.0693 | 1750
1576 | 26.25 | 349.0038 | 325.0434 |  | 22.1017 | 128.14 | 1750
1577 | 26.2667 | 348.9521 | 325.0033 |  | 22.0935 | 128.0599 | 1750
1578 | 26.2833 | 348.7578 | 325.0111 |  | 22.0999 | 128.0863 | 1750
1579 | 26.3 | 348.5981 | 325.021 |  | 22.1079 | 128.3512 | 1750
1580 | 26.3167 | 348.5587 | 324.9998 |  | 22.1171 | 128.0286 | 1750
1581 | 26.3333 | 348.7416 | 324.9913 |  | 22.0958 | 128.024 | 1750
1582 | 26.35 | 349.3138 | 324.9803 |  | 22.0971 | 127.9673 | 1750
1583 | 26.3667 | 349.6277 | 324.9824 |  | 22.0964 | 127.9415 | 1750
1584 | 26.3833 | 349.7765 | 325.0633 |  | 22.103 | 127.7685 | 1750
1585 | 26.4 | 349.4592 | 325.0193 |  | 22.1139 | 127.8418 | 1750
1586 | 26.4167 | 349.2916 | 325.0035 |  | 22.0872 | 128.043 | 1750
1587 | 26.4333 | 349.0086 | 325.0448 |  | 22.0988 | 127.9972 | 1750
1588 | 26.45 | 348.6858 | 324.9958 |  | 22.1056 | 127.9948 | 1750
1589 | 26.4667 | 348.8774 | 324.988 |  | 22.0885 | 127.8965 | 1750
1590 | 26.4834 | 348.6774 | 325.023 |  | 22.1027 | 128.2199 | 1750
1591 | 26.5 | 348.9394 | 324.9836 |  | 22.0911 | 128.0868 | 1750
1592 | 26.5167 | 349.0522 | 324.9631 |  | 22.0985 | 127.8075 | 1750
1593 | 26.5334 | 349.5099 | 324.9329 |  | 22.0907 | 128.3642 | 1750
1594 | 26.55 | 349.5342 | 324.954 |  | 22.1121 | 128.1578 | 1750
1595 | 26.5667 | 349.6885 | 324.9962 |  | 22.1117 | 128.0053 | 1750
1596 | 26.5833 | 349.4467 | 324.9702 |  | 22.1004 | 128.1796 | 1750
1597 | 26.6 | 349.4666 | 324.9911 |  | 22.1084 | 128.1421 | 1750
1598 | 26.6167 | 349.4258 | 325.0008 |  | 22.1024 | 128.0169 | 1750
1599 | 26.6334 | 349.4553 | 325.0134 |  | 22.1057 | 127.8049 | 1750
1600 | 26.65 | 349.0797 | 325.0141 |  | 22.0985 | 127.9279 | 1750
1601 | 26.6667 | 349.1842 | 325.0307 |  | 22.1037 | 128.0606 | 1750
1602 | 26.6834 | 349.0079 | 325.0213 |  | 22.1016 | 127.9786 | 1750
1603 | 26.7 | 348.6532 | 324.964 |  | 22.0888 | 128.0211 | 1750
1604 | 26.7167 | 348.9837 | 324.9898 |  | 22.1024 | 128.1051 | 1750
1605 | 26.7334 | 349.0943 | 324.9468 |  | 22.0967 | 128.3775 | 1750
1606 | 26.75 | 349.4083 | 324.9892 |  | 22.0989 | 127.9137 | 1750
1607 | 26.7667 | 349.4648 | 324.9704 |  | 22.1054 | 127.8968 | 1750
1608 | 26.7833 | 349.2943 | 324.9796 |  | 22.1123 | 127.9545 | 1750
1609 | 26.8 | 349.383 | 324.9913 |  | 22.1055 | 127.8089 | 1750
1610 | 26.8167 | 349.5469 | 324.9969 |  | 22.1014 | 127.9884 | 1750
1611 | 26.8333 | 349.4675 | 325.046 |  | 22.0964 | 127.8758 | 1750
1612 | 26.85 | 349.571 | 325.007 |  | 22.0983 | 127.784 | 1750
1613 | 26.8667 | 349.7289 | 324.9965 |  | 22.0998 | 127.4014 | 1750
1614 | 26.8833 | 349.7877 | 325.0117 |  | 22.1136 | 128.0872 | 1750
1615 | 26.9 | 349.5965 | 325.0396 |  | 22.1054 | 127.9929 | 1750
1616 | 26.9167 | 349.2402 | 325.0436 |  | 22.0908 | 128.3224 | 1750
1617 | 26.9333 | 348.8296 | 325.0568 |  | 22.1036 | 127.8117 | 1750
1618 | 26.95 | 348.5736 | 325.0197 |  | 22.0963 | 128.0048 | 1750
1619 | 26.9667 | 349.001 | 324.9755 |  | 22.0917 | 127.7953 | 1750
1620 | 26.9833 | 349.203 | 324.9552 |  | 22.1098 | 128.3583 | 1750
1621 | 27 | 349.4885 | 324.9661 |  | 22.1127 | 127.9695 | 1750
1622 | 27.0167 | 349.7115 | 324.9869 |  | 22.1011 | 127.9763 | 1750
1623 | 27.0333 | 349.5441 | 324.9861 |  | 22.089 | 127.3245 | 1750
1624 | 27.05 | 349.5948 | 324.9676 |  | 22.1043 | 127.9654 | 1750
1625 | 27.0667 | 349.4839 | 324.9996 |  | 22.0971 | 128.2283 | 1750
1626 | 27.0833 | 349.4261 | 325.0793 |  | 22.1033 | 127.6743 | 1750
1627 | 27.1 | 349.3667 | 325.0612 |  | 22.0984 | 127.9103 | 1750
1628 | 27.1167 | 349.0063 | 325.0646 |  | 22.0891 | 127.89 | 1750
1629 | 27.1333 | 348.9268 | 325.0171 |  | 22.0857 | 127.9651 | 1750
1630 | 27.15 | 348.6213 | 325.0282 |  | 22.1112 | 127.9426 | 1750
1631 | 27.1667 | 348.7995 | 325.0617 |  | 22.0984 | 127.9843 | 1750
1632 | 27.1833 | 348.5209 | 324.9963 |  | 22.0816 | 127.9101 | 1750
1633 | 27.2 | 348.7403 | 325.0215 |  | 22.1007 | 128.0114 | 1750
1634 | 27.2167 | 348.6796 | 324.9632 |  | 22.1066 | 127.7853 | 1750
1635 | 27.2333 | 348.9407 | 324.925 |  | 22.0922 | 128.1741 | 1750
1636 | 27.25 | 349.1918 | 324.9086 |  | 22.1068 | 127.8315 | 1750
1637 | 27.2667 | 349.5204 | 324.9044 |  | 22.1054 | 127.8661 | 1750
1638 | 27.2834 | 349.5594 | 324.9472 |  | 22.099 | 128.0199 | 1750
1639 | 27.3 | 349.6212 | 324.984 |  | 22.0972 | 128.1187 | 1750
1640 | 27.3167 | 349.626 | 325.0332 |  | 22.095 | 127.9665 | 1750
1641 | 27.3334 | 349.4989 | 325.0807 |  | 22.0971 | 127.948 | 1750
1642 | 27.35 | 349.1124 | 325.051 |  | 22.0979 | 127.987 | 1750
1643 | 27.3667 | 348.6958 | 325.041 |  | 22.0954 | 127.3662 | 1750
1644 | 27.3834 | 348.8363 | 325.0464 |  | 22.1055 | 127.9128 | 1750
1645 | 27.4 | 348.8204 | 324.9446 |  | 22.1206 | 128.0297 | 1750
1646 | 27.4167 | 349.0219 | 325.0106 |  | 22.0995 | 128.1826 | 1750
1647 | 27.4334 | 349.2302 | 324.8979 |  | 22.1074 | 127.7858 | 1750
1648 | 27.45 | 349.516 | 324.9704 |  | 22.094 | 128.3802 | 1750
1649 | 27.4667 | 349.5594 | 324.9586 |  | 22.0908 | 128.2003 | 1750
1650 | 27.4834 | 349.4694 | 325.064 |  | 22.1143 | 127.8356 | 1750
1651 | 27.5 | 349.1338 | 325.0473 |  | 22.1054 | 127.7513 | 1750
1652 | 27.5167 | 348.7185 | 325.0538 |  | 22.1085 | 128.2296 | 1750
1653 | 27.5333 | 348.4307 | 324.9964 |  | 22.1067 | 128.0124 | 1750
1654 | 27.55 | 348.7726 | 325.0471 |  | 22.109 | 127.9758 | 1750
1655 | 27.5667 | 348.923 | 324.9532 |  | 22.0957 | 127.8058 | 1750
1656 | 27.5833 | 349.1107 | 324.9519 |  | 22.0954 | 128.0244 | 1750
1657 | 27.6 | 349.5237 | 325.001 |  | 22.0986 | 127.8102 | 1750
1658 | 27.6167 | 349.4187 | 324.9956 |  | 22.0946 | 128.0812 | 1750
1659 | 27.6333 | 349.4133 | 324.9944 |  | 22.0957 | 127.8983 | 1750
1660 | 27.65 | 349.5028 | 325.0576 |  | 22.1071 | 128.1146 | 1750
1661 | 27.6667 | 349.3353 | 325.0795 |  | 22.1022 | 128.0039 | 1750
1662 | 27.6833 | 349.3541 | 325.0898 |  | 22.0934 | 128.0248 | 1750
1663 | 27.7 | 349.0106 | 325.0222 |  | 22.0877 | 127.9019 | 1750
1664 | 27.7167 | 348.6166 | 325.0507 |  | 22.1023 | 128.1204 | 1750
1665 | 27.7333 | 348.6751 | 325.0031 |  | 22.0928 | 128.0785 | 1750
1666 | 27.75 | 348.7411 | 325.0303 |  | 22.106 | 128.0064 | 1750
1667 | 27.7667 | 348.6488 | 324.9232 |  | 22.1068 | 127.9504 | 1750
1668 | 27.7833 | 348.8076 | 324.895 |  | 22.1019 | 128.0074 | 1750
1669 | 27.8 | 349.4216 | 324.8937 |  | 22.0898 | 127.9298 | 1750
1670 | 27.8167 | 350.0997 | 324.9286 |  | 22.0977 | 128.5946 | 1750
1671 | 27.8333 | 349.9609 | 324.9258 |  | 22.093 | 128.2057 | 1750
1672 | 27.85 | 349.8192 | 324.9495 |  | 22.1005 | 128.5374 | 1750
1673 | 27.8667 | 349.7759 | 325.0222 |  | 22.1071 | 127.6453 | 1750
1674 | 27.8833 | 349.808 | 325.0602 |  | 22.0972 | 127.723 | 1750
1675 | 27.9 | 349.4705 | 325.0562 |  | 22.1018 | 127.9001 | 1750
1676 | 27.9167 | 349.0456 | 325.0836 |  | 22.0939 | 127.6929 | 1750
1677 | 27.9333 | 348.7166 | 325.0994 |  | 22.0998 | 127.7068 | 1750
1678 | 27.95 | 348.6644 | 325.0598 |  | 22.1068 | 127.9314 | 1750
1679 | 27.9667 | 348.3741 | 325.0646 |  | 22.0905 | 127.5112 | 1750
1680 | 27.9833 | 348.4393 | 325.0045 |  | 22.0998 | 128.0317 | 1750
1681 | 28 | 348.6049 | 324.946 |  | 22.1077 | 127.8525 | 1750
1682 | 28.0167 | 348.6956 | 324.9266 |  | 22.1122 | 127.9152 | 1750
1683 | 28.0334 | 348.8763 | 324.9223 |  | 22.0995 | 127.9961 | 1750
1684 | 28.05 | 349.0861 | 324.9019 |  | 22.0935 | 127.8987 | 1750
1685 | 28.0667 | 349.3591 | 324.9157 |  | 22.0896 | 127.8469 | 1750
1686 | 28.0834 | 349.3672 | 324.9136 |  | 22.1032 | 127.9851 | 1750
1687 | 28.1 | 349.7896 | 324.952 |  | 22.0979 | 128.0184 | 1750
1688 | 28.1167 | 349.8985 | 324.9969 |  | 22.0998 | 127.9675 | 1750
1689 | 28.1334 | 350.085 | 325.0094 |  | 22.094 | 128.0485 | 1750
1690 | 28.15 | 349.682 | 325.0414 |  | 22.1042 | 127.9965 | 1750
1691 | 28.1667 | 349.5348 | 325.0938 |  | 22.0951 | 127.3913 | 1750
1692 | 28.1834 | 349.1799 | 325.1157 |  | 22.0908 | 128.4668 | 1750
1693 | 28.2 | 348.907 | 325.0771 |  | 22.096 | 128.0391 | 1750
1694 | 28.2167 | 348.3248 | 325.0894 |  | 22.0875 | 127.8669 | 1750
1695 | 28.2334 | 348.0153 | 325.017 |  | 22.1158 | 127.9745 | 1750
1696 | 28.25 | 348.4472 | 324.9168 |  | 22.102 | 128.052 | 1750
1697 | 28.2667 | 348.8297 | 324.9241 |  | 22.0938 | 127.9209 | 1750
1698 | 28.2833 | 349.0731 | 324.9052 |  | 22.0947 | 127.8872 | 1750
1699 | 28.3 | 349.2766 | 324.9106 |  | 22.096 | 128.0212 | 1750
1700 | 28.3167 | 349.6889 | 324.9495 |  | 22.1118 | 128.5275 | 1750
1701 | 28.3333 | 349.844 | 324.9759 |  | 22.1141 | 128.0012 | 1750
1702 | 28.35 | 349.7644 | 325.0127 |  | 22.1037 | 128.1073 | 1750
1703 | 28.3667 | 349.5111 | 325.0463 |  | 22.097 | 127.9427 | 1750
1704 | 28.3833 | 349.1441 | 325.0294 |  | 22.0994 | 127.9226 | 1750
1705 | 28.4 | 349.1861 | 325.0623 |  | 22.0986 | 128.0246 | 1750
1706 | 28.4167 | 348.9762 | 325.0276 |  | 22.0939 | 127.9128 | 1750
1707 | 28.4333 | 348.9768 | 325.0035 |  | 22.1052 | 127.9997 | 1750
1708 | 28.45 | 348.9798 | 324.9723 |  | 22.1036 | 128.0209 | 1750
1709 | 28.4667 | 348.6794 | 324.9774 |  | 22.107 | 127.8838 | 1750
1710 | 28.4833 | 349.1616 | 324.9901 |  | 22.0899 | 127.9398 | 1750
1711 | 28.5 | 349.4247 | 325.0013 |  | 22.1127 | 127.9763 | 1750
1712 | 28.5167 | 349.3607 | 324.9803 |  | 22.1151 | 127.9604 | 1750
1713 | 28.5333 | 349.5717 | 325.0219 |  | 22.1051 | 127.9356 | 1750
1714 | 28.55 | 349.2641 | 325.0366 |  | 22.0926 | 127.9566 | 1750
1715 | 28.5667 | 348.8267 | 325.0426 |  | 22.1126 | 127.9755 | 1750
1716 | 28.5833 | 348.8526 | 324.9402 |  | 22.0924 | 128.1711 | 1750
1717 | 28.6 | 349.1362 | 324.9757 |  | 22.0829 | 128.0251 | 1750
1718 | 28.6167 | 349.1585 | 324.9953 |  | 22.1069 | 128.0182 | 1750
1719 | 28.6333 | 349.4565 | 325.0219 |  | 22.0963 | 127.9367 | 1750
1720 | 28.65 | 349.5582 | 325.002 |  | 22.0972 | 127.9745 | 1750
1721 | 28.6667 | 349.061 | 325.0425 |  | 22.0937 | 127.6869 | 1750
1722 | 28.6833 | 348.7144 | 325.0289 |  | 22.0916 | 128.1039 | 1750
1723 | 28.7 | 348.6475 | 325.0414 |  | 22.0946 | 127.9725 | 1750
1724 | 28.7167 | 348.4312 | 324.9587 |  | 22.1173 | 128.0054 | 1750
1725 | 28.7333 | 348.6493 | 324.9279 |  | 22.0958 | 127.919 | 1750
1726 | 28.75 | 349.1324 | 324.917 |  | 22.1127 | 128.016 | 1750
1727 | 28.7667 | 348.9773 | 324.8967 |  | 22.0924 | 128.4997 | 1750
1728 | 28.7834 | 349.2477 | 324.9507 |  | 22.1082 | 128.3241 | 1750
1729 | 28.8 | 349.3581 | 324.9474 |  | 22.1097 | 128.0028 | 1750
1730 | 28.8167 | 349.3502 | 324.9626 |  | 22.1085 | 127.8895 | 1750
1731 | 28.8334 | 349.4066 | 324.9985 |  | 22.1144 | 127.8562 | 1750
1732 | 28.85 | 349.238 | 325.0287 |  | 22.1018 | 127.9933 | 1750
1733 | 28.8667 | 349.1882 | 325.0946 |  | 22.0824 | 127.7739 | 1750
1734 | 28.8834 | 348.813 | 325.0462 |  | 22.0994 | 127.9135 | 1750
1735 | 28.9 | 348.5094 | 324.9945 |  | 22.0949 | 127.9751 | 1750
1736 | 28.9167 | 348.697 | 324.945 |  | 22.0909 | 128.0755 | 1750
1737 | 28.9334 | 348.8961 | 324.9257 |  | 22.0902 | 127.9301 | 1750
1738 | 28.95 | 349.2826 | 324.9559 |  | 22.1021 | 127.8143 | 1750
1739 | 28.9667 | 349.2961 | 325.0031 |  | 22.0979 | 128.0554 | 1750
1740 | 28.9834 | 349.13 | 324.9557 |  | 22.0881 | 128.1382 | 1750
1741 | 29 | 349.3813 | 324.9633 |  | 22.1006 | 127.708 | 1750
1742 | 29.0167 | 349.6223 | 325.0453 |  | 22.0958 | 128.0463 | 1750
1743 | 29.0333 | 349.3405 | 325.0386 |  | 22.1075 | 127.9633 | 1750
1744 | 29.05 | 349.0898 | 325.0334 |  | 22.0937 | 127.955 | 1750
1745 | 29.0667 | 349.167 | 325.0174 |  | 22.1024 | 128.0451 | 1750
1746 | 29.0833 | 349.2162 | 325.0163 |  | 22.0803 | 128.0059 | 1750
1747 | 29.1 | 349.2332 | 324.9985 |  | 22.0898 | 127.9431 | 1750
1748 | 29.1167 | 349.2416 | 324.9815 |  | 22.0952 | 127.7913 | 1750
1749 | 29.1334 | 349.3246 | 324.9988 |  | 22.1041 | 127.9624 | 1750
1750 | 29.15 | 349.1676 | 325.0342 |  | 22.0937 | 128.0007 | 1750
1751 | 29.1667 | 348.9853 | 325.0293 |  | 22.0937 | 128.0243 | 1750
1752 | 29.1833 | 348.798 | 325.0376 |  | 22.1113 | 128.0791 | 1750
1753 | 29.2 | 349.1413 | 324.9631 |  | 22.1121 | 127.9606 | 1750
1754 | 29.2167 | 349.2534 | 324.9569 |  | 22.1021 | 128.0266 | 1750
1755 | 29.2333 | 349.4709 | 324.9995 |  | 22.0811 | 128.2107 | 1750
1756 | 29.25 | 349.3842 | 325.0197 |  | 22.0917 | 128.0405 | 1750
1757 | 29.2667 | 349.4618 | 325.0052 |  | 22.0942 | 128.0042 | 1750
1758 | 29.2833 | 349.3651 | 325.0247 |  | 22.0975 | 128.0878 | 1750
1759 | 29.3 | 349.4125 | 324.987 |  | 22.1056 | 128.0968 | 1750
1760 | 29.3167 | 349.5074 | 325.0207 |  | 22.1002 | 128.1048 | 1750
1761 | 29.3333 | 349.0211 | 325.0434 |  | 22.1044 | 127.931 | 1750
1762 | 29.35 | 349.1548 | 325.0291 |  | 22.0956 | 127.9654 | 1750
1763 | 29.3667 | 349.5701 | 325.0042 |  | 22.1016 | 128.0073 | 1750
1764 | 29.3833 | 349.3252 | 325.0431 |  | 22.1001 | 127.9461 | 1750
1765 | 29.4 | 349.2233 | 324.966 |  | 22.0929 | 128.0654 | 1750
1766 | 29.4167 | 349.3482 | 324.976 |  | 22.1022 | 127.9962 | 1750
1767 | 29.4333 | 349.5313 | 325.0712 |  | 22.0986 | 127.9904 | 1750
1768 | 29.45 | 348.9472 | 325.0276 |  | 22.1053 | 127.9973 | 1750
1769 | 29.4667 | 349.0119 | 325.0221 |  | 22.1037 | 128.0318 | 1750
1770 | 29.4833 | 348.8227 | 324.9922 |  | 22.1102 | 127.8227 | 1750
1771 | 29.5 | 349.2025 | 324.9379 |  | 22.105 | 127.9549 | 1750
1772 | 29.5167 | 349.2484 | 324.9854 |  | 22.1042 | 127.9465 | 1750
1773 | 29.5333 | 349.4217 | 324.9596 |  | 22.0918 | 128.1827 | 1750
1774 | 29.55 | 349.5408 | 324.9742 |  | 22.1081 | 127.9077 | 1750
1775 | 29.5667 | 349.2574 | 324.9556 |  | 22.0959 | 128.0083 | 1750
1776 | 29.5834 | 349.3448 | 324.9687 |  | 22.1062 | 127.9509 | 1750
1777 | 29.6 | 349.4582 | 324.9905 |  | 22.0916 | 128.0302 | 1750
1778 | 29.6167 | 349.3594 | 324.9974 |  | 22.0953 | 127.9185 | 1750
1779 | 29.6334 | 349.4462 | 324.9537 |  | 22.1016 | 128.1286 | 1750
1780 | 29.65 | 349.4818 | 325.0003 |  | 22.1033 | 128.0305 | 1750
1781 | 29.6667 | 349.5824 | 325.0081 |  | 22.0942 | 127.8998 | 1750
1782 | 29.6834 | 349.4216 | 325.0375 |  | 22.097 | 127.9584 | 1750
1783 | 29.7 | 349.4783 | 324.9678 |  | 22.0905 | 128.027 | 1750
1784 | 29.7167 | 349.3002 | 324.9943 |  | 22.1206 | 127.9144 | 1750
1785 | 29.7334 | 349.4075 | 325.0424 |  | 22.1125 | 128.0894 | 1750
1786 | 29.75 | 349.5953 | 325.0339 |  | 22.0975 | 128.0014 | 1750
1787 | 29.7667 | 349.4324 | 325.003 |  | 22.1032 | 128.1308 | 1750
1788 | 29.7833 | 349.3215 | 325.0195 |  | 22.1014 | 127.9349 | 1750
1789 | 29.8 | 348.7929 | 324.9957 |  | 22.0912 | 128.1743 | 1750
1790 | 29.8167 | 348.7346 | 325.0033 |  | 22.106 | 127.8707 | 1750
1791 | 29.8333 | 348.8909 | 324.9554 |  | 22.1029 | 127.9252 | 1750
1792 | 29.85 | 349.2677 | 324.9676 |  | 22.1042 | 128.0549 | 1750
1793 | 29.8667 | 349.38 | 324.939 |  | 22.0969 | 127.82 | 1750
1794 | 29.8834 | 349.4775 | 325.067 |  | 22.0974 | 128.0209 | 1750
1795 | 29.9 | 349.402 | 325.0636 |  | 22.0993 | 127.9336 | 1750
1796 | 29.9167 | 349.0021 | 324.987 |  | 22.0958 | 127.9558 | 1750
1797 | 29.9333 | 349.2123 | 325.0285 |  | 22.1024 | 127.8953 | 1750
1798 | 29.95 | 349.3848 | 325.0104 |  | 22.0969 | 127.9323 | 1750
1799 | 29.9667 | 349.3378 | 324.9719 |  | 22.0934 | 128.0288 | 1750
1800 | 29.9833 | 349.3442 | 325.0408 |  | 22.0997 | 127.9851 | 1750
1801 | 30 | 349.4455 | 324.9794 |  | 22.1108 | 128.1669 | 1750
1802 | 30.0167 | 349.4944 | 324.9563 |  | 22.0891 | 127.8932 | 1750
1803 | 30.0333 | 349.4224 | 325.0079 |  | 22.0899 | 127.9543 | 1750
1804 | 30.05 | 349.3405 | 324.9577 |  | 22.0832 | 127.9898 | 1750
1805 | 30.0667 | 349.4997 | 324.9756 |  | 22.1 | 127.9501 | 1750
1806 | 30.0833 | 349.5246 | 324.998 |  | 22.0888 | 128.0427 | 1750
1807 | 30.1 | 349.262 | 325.0124 |  | 22.1007 | 128.0653 | 1750
1808 | 30.1167 | 349.4371 | 324.996 |  | 22.1005 | 127.9175 | 1750
1809 | 30.1333 | 349.3786 | 324.9767 |  | 22.0952 | 128.1064 | 1750
1810 | 30.15 | 349.4616 | 325.0159 |  | 22.0938 | 127.9862 | 1750
1811 | 30.1667 | 349.4477 | 325.0251 |  | 22.1018 | 128.0058 | 1750
1812 | 30.1833 | 349.3811 | 325.0064 |  | 22.0879 | 128.0424 | 1750
1813 | 30.2 | 349.6136 | 325.0581 |  | 22.1025 | 128.0777 | 1750
1814 | 30.2167 | 349.3394 | 325.0141 |  | 22.1088 | 127.9677 | 1750
1815 | 30.2333 | 349.3262 | 325.0354 |  | 22.102 | 127.9366 | 1750
1816 | 30.25 | 349.3047 | 325.0042 |  | 22.1086 | 128.1144 | 1750
1817 | 30.2667 | 349.3119 | 325.0006 |  | 22.0917 | 128.0135 | 1750
1818 | 30.2833 | 349.2643 | 325.0364 |  | 22.1055 | 128.0717 | 1750
1819 | 30.3 | 349.0942 | 325.0418 |  | 22.1037 | 128.0264 | 1750
1820 | 30.3167 | 348.7124 | 324.9523 |  | 22.0808 | 128.0319 | 1750
1821 | 30.3334 | 349.0507 | 324.9694 |  | 22.0997 | 127.9432 | 1750
1822 | 30.35 | 349.3465 | 324.9761 |  | 22.0967 | 127.8972 | 1750
1823 | 30.3667 | 349.2448 | 324.9305 |  | 22.1005 | 128.0865 | 1750
1824 | 30.3834 | 349.426 | 324.954 |  | 22.091 | 127.9964 | 1750
1825 | 30.4 | 349.7869 | 324.9789 |  | 22.1081 | 128.2304 | 1750
1826 | 30.4167 | 349.5934 | 324.9761 |  | 22.1121 | 128.0266 | 1750
1827 | 30.4334 | 349.7249 | 324.9915 |  | 22.1049 | 128.0382 | 1750
1828 | 30.45 | 349.6551 | 324.9836 |  | 22.0921 | 127.8779 | 1750
1829 | 30.4667 | 349.7036 | 325.0031 |  | 22.0915 | 128.0769 | 1750
1830 | 30.4834 | 349.7024 | 325.0257 |  | 22.0983 | 127.9759 | 1750
1831 | 30.5 | 349.6774 | 325.0532 |  | 22.1 | 128.0052 | 1750
1832 | 30.5167 | 349.5731 | 325.0605 |  | 22.0861 | 127.9557 | 1750
1833 | 30.5333 | 349.3459 | 325.0491 |  | 22.1043 | 127.9798 | 1750
1834 | 30.55 | 349.0228 | 325.0857 |  | 22.1036 | 127.8655 | 1750
1835 | 30.5667 | 349.1225 | 325.0997 |  | 22.0992 | 127.9586 | 1750
1836 | 30.5833 | 349.0446 | 325.0572 |  | 22.1189 | 128.019 | 1750
1837 | 30.6 | 348.5391 | 325.0453 |  | 22.0913 | 127.9868 | 1750
1838 | 30.6167 | 348.6476 | 324.9763 |  | 22.1099 | 128.0436 | 1750
1839 | 30.6334 | 348.8315 | 324.9724 |  | 22.1025 | 127.9476 | 1750
1840 | 30.65 | 349.1454 | 324.9663 |  | 22.1059 | 128.0887 | 1750
1841 | 30.6667 | 349.3503 | 324.9263 |  | 22.1007 | 128.1595 | 1750
1842 | 30.6834 | 349.5086 | 324.9385 |  | 22.104 | 127.9667 | 1750
1843 | 30.7 | 349.9002 | 324.9553 |  | 22.0979 | 127.9389 | 1750
1844 | 30.7167 | 349.6251 | 324.9963 |  | 22.1156 | 128.0183 | 1750
1845 | 30.7333 | 349.7264 | 325.0517 |  | 22.0956 | 128.0137 | 1750
1846 | 30.75 | 349.7795 | 324.9911 |  | 22.0989 | 127.8922 | 1750
1847 | 30.7667 | 349.3564 | 325.0085 |  | 22.1136 | 128.0251 | 1750
1848 | 30.7833 | 349.063 | 325.0383 |  | 22.1044 | 127.9729 | 1750
1849 | 30.8 | 349.2999 | 324.9922 |  | 22.0976 | 127.8844 | 1750
1850 | 30.8167 | 349.3578 | 325.0207 |  | 22.104 | 128.0917 | 1750
1851 | 30.8333 | 349.2654 | 324.9602 |  | 22.0952 | 128.0275 | 1750
1852 | 30.85 | 349.2946 | 324.9566 |  | 22.1004 | 128.1583 | 1750
1853 | 30.8667 | 349.2677 | 324.9848 |  | 22.1007 | 128.0465 | 1750
1854 | 30.8833 | 349.2766 | 324.9092 |  | 22.1066 | 127.9239 | 1750
1855 | 30.9 | 349.5593 | 324.987 |  | 22.1043 | 128.0206 | 1750
1856 | 30.9167 | 349.8156 | 324.9589 |  | 22.1026 | 127.9077 | 1750
1857 | 30.9333 | 349.817 | 325.0041 |  | 22.1005 | 128.0541 | 1750
1858 | 30.95 | 350.0291 | 325.0117 |  | 22.0935 | 128.0463 | 1750
1859 | 30.9667 | 349.8525 | 325.0993 |  | 22.0924 | 127.9099 | 1750
1860 | 30.9833 | 349.1053 | 325.0416 |  | 22.1091 | 128.0505 | 1750
1861 | 31 | 348.9032 | 325.0389 |  | 22.0998 | 128.0725 | 1750
1862 | 31.0167 | 349.1606 | 325.0219 |  | 22.1005 | 128.069 | 1750
1863 | 31.0333 | 349.2196 | 324.9781 |  | 22.0915 | 127.9182 | 1750
1864 | 31.05 | 349.3838 | 325.0282 |  | 22.0929 | 127.9466 | 1750
1865 | 31.0667 | 349.3543 | 324.9753 |  | 22.1003 | 127.9312 | 1750
1866 | 31.0833 | 349.4879 | 324.9914 |  | 22.0931 | 128.0659 | 1750
1867 | 31.1 | 349.4687 | 324.9739 |  | 22.0915 | 128.0246 | 1750
1868 | 31.1167 | 349.517 | 325.0041 |  | 22.1016 | 127.8956 | 1750
1869 | 31.1334 | 349.4431 | 325.0032 |  | 22.0988 | 128.1533 | 1750
1870 | 31.15 | 349.4464 | 324.9994 |  | 22.0935 | 128.0798 | 1750
1871 | 31.1667 | 349.4086 | 324.9813 |  | 22.0988 | 127.97 | 1750
1872 | 31.1834 | 349.4004 | 324.9661 |  | 22.1039 | 128.0275 | 1750
1873 | 31.2 | 349.5895 | 325.0035 |  | 22.1003 | 128.0316 | 1750
1874 | 31.2167 | 349.8277 | 325.0095 |  | 22.0924 | 127.9787 | 1750
1875 | 31.2334 | 349.5641 | 324.991 |  | 22.1102 | 127.9717 | 1750
1876 | 31.25 | 349.5812 | 325.0014 |  | 22.0961 | 128.0193 | 1750
1877 | 31.2667 | 349.6667 | 325.0222 |  | 22.1108 | 128.0691 | 1750
1878 | 31.2833 | 349.5089 | 324.9684 |  | 22.0982 | 127.9635 | 1750
1879 | 31.3 | 349.368 | 324.9691 |  | 22.0976 | 127.9527 | 1750
1880 | 31.3167 | 349.3477 | 324.9613 |  | 22.1037 | 127.9723 | 1750
1881 | 31.3333 | 349.6464 | 324.9659 |  | 22.0954 | 127.9971 | 1750
1882 | 31.35 | 349.5688 | 325.0198 |  | 22.0979 | 128.0845 | 1750
1883 | 31.3667 | 349.6984 | 325.0178 |  | 22.1129 | 128.1455 | 1750
1884 | 31.3834 | 349.7542 | 324.998 |  | 22.1049 | 127.9512 | 1750
1885 | 31.4 | 349.5511 | 325.0456 |  | 22.0923 | 127.9587 | 1750
1886 | 31.4167 | 349.4782 | 324.988 |  | 22.1065 | 128.0786 | 1750
1887 | 31.4334 | 349.5664 | 325.0393 |  | 22.099 | 128.0644 | 1750
1888 | 31.45 | 349.2441 | 325.0123 |  | 22.083 | 128.0364 | 1750
1889 | 31.4667 | 349.2653 | 325.0228 |  | 22.1001 | 128.0072 | 1750
1890 | 31.4833 | 349.1509 | 325.0296 |  | 22.0959 | 128.0818 | 1750
1891 | 31.5 | 349.3749 | 325.0466 |  | 22.0944 | 127.9999 | 1750
1892 | 31.5167 | 349.2433 | 325.0044 |  | 22.115 | 127.9734 | 1750
1893 | 31.5333 | 349.1439 | 324.9686 |  | 22.1107 | 127.959 | 1750
1894 | 31.55 | 349.623 | 324.9638 |  | 22.0937 | 127.8347 | 1750
1895 | 31.5667 | 349.2951 | 325.0209 |  | 22.1044 | 128.0579 | 1750
1896 | 31.5833 | 349.4643 | 324.9885 |  | 22.0878 | 128.0012 | 1750
1897 | 31.6 | 349.3797 | 324.968 |  | 22.1141 | 127.9446 | 1750
1898 | 31.6167 | 349.3352 | 324.9908 |  | 22.1044 | 128.0349 | 1750
1899 | 31.6333 | 349.3643 | 324.9373 |  | 22.0985 | 128.1125 | 1750
1900 | 31.65 | 349.6526 | 325.0041 |  | 22.1013 | 128.0335 | 1750
1901 | 31.6667 | 349.4938 | 324.9607 |  | 22.0962 | 127.9502 | 1750
1902 | 31.6833 | 349.3774 | 324.9563 |  | 22.0932 | 128.0197 | 1750
1903 | 31.7 | 349.7425 | 324.983 |  | 22.1081 | 128.024 | 1750
1904 | 31.7167 | 349.4265 | 325.0369 |  | 22.0945 | 127.9833 | 1750
1905 | 31.7333 | 349.5865 | 325.0241 |  | 22.0943 | 127.9749 | 1750
1906 | 31.75 | 349.5847 | 325.0241 |  | 22.0896 | 128.0035 | 1750
1907 | 31.7667 | 349.6232 | 325.0371 |  | 22.1043 | 127.9329 | 1750
1908 | 31.7833 | 349.5819 | 325.0407 |  | 22.0922 | 128.1042 | 1750
1909 | 31.8 | 349.4669 | 325.0479 |  | 22.0835 | 127.9499 | 1750
1910 | 31.8167 | 349.5673 | 325.0431 |  | 22.0933 | 127.9271 | 1750
1911 | 31.8333 | 348.9822 | 325.0596 |  | 22.1049 | 128.0075 | 1750
1912 | 31.85 | 348.7567 | 325.055 |  | 22.0863 | 127.9622 | 1750
1913 | 31.8667 | 348.7613 | 325.0631 |  | 22.0946 | 127.9338 | 1750
1914 | 31.8834 | 348.6978 | 324.9894 |  | 22.1031 | 127.6571 | 1750
1915 | 31.9 | 349.019 | 324.9412 |  | 22.0994 | 128.1057 | 1750
1916 | 31.9167 | 349.0262 | 324.9102 |  | 22.0938 | 128.1015 | 1750
1917 | 31.9334 | 349.3017 | 324.9205 |  | 22.1076 | 127.2661 | 1750
1918 | 31.95 | 349.403 | 324.9358 |  | 22.0981 | 128.269 | 1750
1919 | 31.9667 | 349.6478 | 324.8912 |  | 22.0871 | 128.0989 | 1750
1920 | 31.9834 | 349.9074 | 324.9156 |  | 22.117 | 128.2072 | 1750
1921 | 32 | 349.9011 | 325.0294 |  | 22.1018 | 126.4815 | 1750
1922 | 32.0167 | 349.8521 | 324.9908 |  | 22.0904 | 128.1369 | 1750
1923 | 32.0333 | 349.7267 | 325.0199 |  | 22.0966 | 128.218 | 1750
1924 | 32.05 | 349.6679 | 325.0229 |  | 22.103 | 127.9325 | 1750
1925 | 32.0667 | 349.8702 | 325.0229 |  | 22.0967 | 128.5756 | 1750
1926 | 32.0834 | 349.5949 | 325.1005 |  | 22.1055 | 127.8785 | 1750
1927 | 32.1 | 349.2805 | 325.1145 |  | 22.0881 | 128.0125 | 1750
1928 | 32.1167 | 349.1628 | 325.0494 |  | 22.0992 | 127.9819 | 1750
1929 | 32.1334 | 348.8288 | 324.9812 |  | 22.1013 | 127.9719 | 1750
1930 | 32.15 | 348.988 | 324.9779 |  | 22.1044 | 127.7831 | 1750
1931 | 32.1667 | 348.9232 | 324.9698 |  | 22.0873 | 128.7076 | 1750
1932 | 32.1833 | 349.3083 | 324.9697 |  | 22.0934 | 128.0477 | 1750
1933 | 32.2 | 349.723 | 324.9406 |  | 22.1008 | 127.8372 | 1750
1934 | 32.2167 | 349.6511 | 324.9916 |  | 22.099 | 128.0409 | 1750
1935 | 32.2334 | 349.5879 | 325.0144 |  | 22.1024 | 128.123 | 1750
1936 | 32.25 | 349.6116 | 325.0183 |  | 22.0931 | 127.8919 | 1750
1937 | 32.2667 | 349.74 | 324.9933 |  | 22.1007 | 128.0491 | 1750
1938 | 32.2833 | 349.767 | 325.0181 |  | 22.0945 | 127.9184 | 1750
1939 | 32.3 | 349.6685 | 325.0563 |  | 22.1073 | 128.0252 | 1750
1940 | 32.3167 | 349.407 | 325.0794 |  | 22.0927 | 127.85 | 1750
1941 | 32.3333 | 348.8891 | 325.033 |  | 22.0842 | 127.9713 | 1750
1942 | 32.35 | 348.8163 | 324.9993 |  | 22.1201 | 128.2754 | 1750
1943 | 32.3667 | 349.1036 | 324.9812 |  | 22.1051 | 128.0931 | 1750
1944 | 32.3833 | 349.1707 | 324.94 |  | 22.1109 | 127.9631 | 1750
1945 | 32.4 | 349.2338 | 324.9702 |  | 22.0982 | 127.9269 | 1750
1946 | 32.4167 | 349.4132 | 324.9377 |  | 22.1057 | 128.0407 | 1750
1947 | 32.4333 | 349.4898 | 324.9271 |  | 22.0947 | 128.0217 | 1750
1948 | 32.45 | 350.1725 | 324.9315 |  | 22.0887 | 127.9631 | 1750
1949 | 32.4667 | 350.4786 | 325.0011 |  | 22.0975 | 128.0561 | 1750
1950 | 32.4833 | 350.212 | 325.0019 |  | 22.0933 | 128.0509 | 1750
1951 | 32.5 | 350.0567 | 325.0981 |  | 22.1056 | 128.1158 | 1750
1952 | 32.5167 | 349.5682 | 325.1303 |  | 22.0953 | 128.041 | 1750
1953 | 32.5333 | 349.19 | 325.0736 |  | 22.1014 | 128.0377 | 1750
1954 | 32.55 | 348.8589 | 325.0463 |  | 22.1118 | 128.0255 | 1750
1955 | 32.5667 | 348.6574 | 325.0674 |  | 22.0962 | 128.0552 | 1750
1956 | 32.5833 | 348.6876 | 325.0154 |  | 22.0958 | 127.917 | 1750
1957 | 32.6 | 348.7888 | 324.9919 |  | 22.1011 | 128.0457 | 1750
1958 | 32.6167 | 348.9355 | 324.9984 |  | 22.1036 | 127.9239 | 1750
1959 | 32.6333 | 349.3402 | 324.9688 |  | 22.101 | 128.0844 | 1750
1960 | 32.65 | 349.5728 | 325.0056 |  | 22.1105 | 128.035 | 1750
1961 | 32.6667 | 349.3159 | 324.9636 |  | 22.0906 | 128.0565 | 1750
1962 | 32.6834 | 349.4608 | 324.9962 |  | 22.0974 | 128.055 | 1750
1963 | 32.7 | 349.5407 | 324.985 |  | 22.1053 | 128.5109 | 1750
1964 | 32.7167 | 349.6723 | 324.9996 |  | 22.1132 | 127.9464 | 1750
1965 | 32.7334 | 349.6284 | 325.0259 |  | 22.0963 | 127.9632 | 1750
1966 | 32.75 | 349.7031 | 325.0272 |  | 22.1004 | 127.9982 | 1750
1967 | 32.7667 | 349.4906 | 325.0053 |  | 22.1002 | 128.021 | 1750
1968 | 32.7833 | 349.3322 | 325.0004 |  | 22.0832 | 128.1373 | 1750
1969 | 32.8 | 349.3199 | 324.9923 |  | 22.0992 | 128.09 | 1750
1970 | 32.8167 | 349.4767 | 324.9789 |  | 22.1152 | 128.0254 | 1750
1971 | 32.8334 | 349.2277 | 324.9688 |  | 22.091 | 127.9948 | 1750
1972 | 32.85 | 349.348 | 324.9292 |  | 22.0941 | 127.9565 | 1750
1973 | 32.8667 | 349.5437 | 324.9845 |  | 22.1051 | 127.9149 | 1750
1974 | 32.8834 | 349.6683 | 324.982 |  | 22.1068 | 128.0295 | 1750
1975 | 32.9 | 349.3511 | 324.9501 |  | 22.1165 | 127.9161 | 1750
1976 | 32.9167 | 349.549 | 325.0049 |  | 22.0974 | 128.1455 | 1750
1977 | 32.9333 | 349.3861 | 324.9751 |  | 22.0914 | 128.1349 | 1750
1978 | 32.95 | 349.3391 | 325.0085 |  | 22.0994 | 127.9619 | 1750
1979 | 32.9667 | 349.5351 | 324.9336 |  | 22.0912 | 127.92 | 1750
1980 | 32.9834 | 349.3109 | 325.0127 |  | 22.1113 | 128.0436 | 1750
1981 | 33 | 349.4607 | 324.9894 |  | 22.094 | 127.9748 | 1750
1982 | 33.0167 | 349.3591 | 324.9847 |  | 22.0953 | 127.9023 | 1750
1983 | 33.0333 | 349.3897 | 324.9817 |  | 22.1049 | 127.9911 | 1750
1984 | 33.05 | 349.2357 | 324.9954 |  | 22.0983 | 128.0456 | 1750
1985 | 33.0667 | 349.3736 | 325.0428 |  | 22.1004 | 128.0129 | 1750
1986 | 33.0833 | 349.9279 | 324.9892 |  | 22.0996 | 128.0546 | 1750
1987 | 33.1 | 349.417 | 325.0134 |  | 22.0989 | 127.93 | 1750
1988 | 33.1167 | 349.3135 | 325.0183 |  | 22.1177 | 127.9817 | 1750
1989 | 33.1333 | 349.4827 | 325.0553 |  | 22.1083 | 127.9434 | 1750
1990 | 33.15 | 349.0777 | 325.0818 |  | 22.0999 | 128.0639 | 1750
1991 | 33.1667 | 348.8118 | 324.9866 |  | 22.1029 | 128.0144 | 1750
1992 | 33.1833 | 348.6597 | 325.0048 |  | 22.09 | 128.0035 | 1750
1993 | 33.2 | 348.9994 | 324.9677 |  | 22.106 | 128.1954 | 1750
1994 | 33.2167 | 348.8123 | 324.9875 |  | 22.0884 | 127.8969 | 1750
1995 | 33.2333 | 348.9936 | 324.9863 |  | 22.1014 | 127.8764 | 1750
1996 | 33.25 | 349.2632 | 324.9548 |  | 22.1011 | 127.9677 | 1750
1997 | 33.2667 | 349.1793 | 324.9747 |  | 22.1068 | 127.9809 | 1750
1998 | 33.2833 | 349.3065 | 324.96 |  | 22.0956 | 128.0054 | 1750
1999 | 33.3 | 349.2605 | 324.9692 |  | 22.1025 | 128.0814 | 1750
2000 | 33.3167 | 349.397 | 325.0462 |  | 22.1094 | 127.9681 | 1750
2001 | 33.3333 | 349.5476 | 325.0166 |  | 22.0943 | 127.9812 | 1750
2002 | 33.35 | 349.5947 | 325.0257 |  | 22.0871 | 128.0386 | 1750
2003 | 33.3667 | 349.5665 | 325.0539 |  | 22.1142 | 128.0124 | 1750
2004 | 33.3833 | 349.3419 | 325.0335 |  | 22.1031 | 128.0329 | 1750
2005 | 33.4 | 348.8383 | 325.0103 |  | 22.0925 | 128.0766 | 1750
2006 | 33.4167 | 348.6816 | 325.0225 |  | 22.1075 | 128.0078 | 1750
2007 | 33.4334 | 348.6985 | 325.0005 |  | 22.095 | 127.9799 | 1750
2008 | 33.45 | 348.946 | 324.995 |  | 22.1049 | 127.9305 | 1750
2009 | 33.4667 | 349.044 | 325.0074 |  | 22.1104 | 128.0101 | 1750
2010 | 33.4834 | 349.3482 | 324.997 |  | 22.097 | 127.9474 | 1750
2011 | 33.5 | 349.2394 | 325.0246 |  | 22.1024 | 128.0857 | 1750
2012 | 33.5167 | 349.1974 | 324.999 |  | 22.109 | 128.1166 | 1750
2013 | 33.5334 | 349.3619 | 324.9817 |  | 22.0806 | 127.9607 | 1750
2014 | 33.55 | 349.441 | 324.9708 |  | 22.1041 | 127.9408 | 1750
2015 | 33.5667 | 349.7005 | 324.9892 |  | 22.0986 | 128.0314 | 1750
2016 | 33.5834 | 349.6054 | 324.9936 |  | 22.0957 | 128.0231 | 1750
2017 | 33.6 | 349.6527 | 324.9858 |  | 22.1058 | 127.9356 | 1750
2018 | 33.6167 | 349.6657 | 324.9661 |  | 22.1013 | 128.1055 | 1750
2019 | 33.6334 | 349.7658 | 325.0156 |  | 22.0865 | 127.9961 | 1750
2020 | 33.65 | 349.5772 | 325.0154 |  | 22.0938 | 128.0508 | 1750
2021 | 33.6667 | 349.7029 | 325.0238 |  | 22.1031 | 128.0358 | 1750
2022 | 33.6833 | 349.4366 | 325.0257 |  | 22.1036 | 127.9755 | 1750
2023 | 33.7 | 349.1002 | 325.0266 |  | 22.1036 | 128.0839 | 1750
2024 | 33.7167 | 349.1793 | 324.9836 |  | 22.0926 | 128.0215 | 1750
2025 | 33.7334 | 349.3016 | 324.9773 |  | 22.1019 | 128.1862 | 1750
2026 | 33.75 | 349.4733 | 324.9656 |  | 22.1055 | 128.0275 | 1750
2027 | 33.7667 | 349.6424 | 324.9895 |  | 22.0926 | 127.9102 | 1750
2028 | 33.7833 | 349.7938 | 324.9922 |  | 22.1063 | 127.9195 | 1750
2029 | 33.8 | 349.4227 | 324.9468 |  | 22.1102 | 128.055 | 1750
2030 | 33.8167 | 349.6909 | 325.0217 |  | 22.1016 | 127.9914 | 1750
2031 | 33.8333 | 349.6385 | 325.0011 |  | 22.1233 | 127.9555 | 1750
2032 | 33.85 | 349.4299 | 325.0287 |  | 22.0956 | 127.9841 | 1750
2033 | 33.8667 | 349.5061 | 325.0464 |  | 22.0919 | 127.9188 | 1750
2034 | 33.8833 | 349.7362 | 325.0752 |  | 22.1108 | 127.9339 | 1750
2035 | 33.9 | 349.297 | 325.0736 |  | 22.1072 | 127.9738 | 1750
2036 | 33.9167 | 348.9089 | 325.0301 |  | 22.0999 | 127.9286 | 1750
2037 | 33.9333 | 349.02 | 325.0139 |  | 22.0806 | 128.0458 | 1750
2038 | 33.95 | 348.6002 | 325.007 |  | 22.1026 | 128.0658 | 1750
2039 | 33.9667 | 348.9334 | 324.9967 |  | 22.0896 | 127.9884 | 1750
2040 | 33.9833 | 349.1912 | 325.0103 |  | 22.0972 | 128.0154 | 1750
2041 | 34 | 349.2797 | 324.9895 |  | 22.0863 | 128.0544 | 1750
2042 | 34.0167 | 349.4147 | 325.0161 |  | 22.1142 | 128.0753 | 1750
2043 | 34.0333 | 349.3177 | 324.9923 |  | 22.0999 | 127.9821 | 1750
2044 | 34.05 | 349.0929 | 324.9554 |  | 22.1137 | 128.0949 | 1750
2045 | 34.0667 | 349.1868 | 325.0037 |  | 22.0959 | 127.8675 | 1750
2046 | 34.0833 | 349.3062 | 324.995 |  | 22.0958 | 127.9155 | 1750
2047 | 34.1 | 349.4012 | 324.9941 |  | 22.1062 | 128.0638 | 1750
2048 | 34.1167 | 349.3484 | 325.0333 |  | 22.1086 | 128.0668 | 1750
2049 | 34.1333 | 349.2296 | 325.0185 |  | 22.1119 | 127.9835 | 1750
2050 | 34.15 | 348.773 | 324.9973 |  | 22.1028 | 128.023 | 1750
2051 | 34.1667 | 348.573 | 325.0222 |  | 22.0961 | 128.1441 | 1750
2052 | 34.1833 | 348.6718 | 324.9818 |  | 22.0983 | 128.0369 | 1750
2053 | 34.2 | 348.6803 | 324.9731 |  | 22.0967 | 128.0299 | 1750
2054 | 34.2167 | 348.9794 | 324.9428 |  | 22.1082 | 127.8993 | 1750
2055 | 34.2334 | 349.1091 | 324.9783 |  | 22.1053 | 128.0036 | 1750
2056 | 34.25 | 349.2625 | 324.9094 |  | 22.1116 | 127.8935 | 1750
2057 | 34.2667 | 349.4583 | 324.9402 |  | 22.0936 | 128.1301 | 1750
2058 | 34.2834 | 349.5647 | 324.919 |  | 22.1053 | 127.9237 | 1750
2059 | 34.3 | 349.7885 | 324.9381 |  | 22.0854 | 128.055 | 1750
2060 | 34.3167 | 350.2547 | 324.9572 |  | 22.0853 | 127.9272 | 1750
2061 | 34.3334 | 350.1546 | 325.0189 |  | 22.0938 | 128.0853 | 1750
2062 | 34.35 | 349.7386 | 325.047 |  | 22.0929 | 127.9165 | 1750
2063 | 34.3667 | 349.6157 | 325.0413 |  | 22.1132 | 127.9733 | 1750
2064 | 34.3834 | 349.5195 | 325.05 |  | 22.1034 | 127.7146 | 1750
2065 | 34.4 | 349.2202 | 325.0811 |  | 22.0989 | 127.9733 | 1750
2066 | 34.4167 | 348.9072 | 325.0605 |  | 22.1109 | 128.0346 | 1750
2067 | 34.4333 | 348.5248 | 325.0423 |  | 22.1035 | 128.0409 | 1750
2068 | 34.45 | 348.6626 | 325.0135 |  | 22.0955 | 128.0623 | 1750
2069 | 34.4667 | 348.8949 | 324.9698 |  | 22.0953 | 128.0633 | 1750
2070 | 34.4834 | 349.3532 | 324.928 |  | 22.1059 | 127.8295 | 1750
2071 | 34.5 | 349.6687 | 324.9373 |  | 22.1102 | 127.9643 | 1750
2072 | 34.5167 | 349.6002 | 324.9651 |  | 22.095 | 128.0087 | 1750
2073 | 34.5333 | 349.7525 | 324.9734 |  | 22.0916 | 128.0091 | 1750
2074 | 34.55 | 349.8589 | 324.9809 |  | 22.11 | 127.9805 | 1750
2075 | 34.5667 | 349.7641 | 325.0266 |  | 22.1016 | 127.7942 | 1750
2076 | 34.5833 | 349.7445 | 325.0302 |  | 22.0985 | 128.1541 | 1750
2077 | 34.6 | 349.4821 | 325.0648 |  | 22.0913 | 127.98 | 1750
2078 | 34.6167 | 349.5189 | 325.1308 |  | 22.1132 | 127.8691 | 1750
2079 | 34.6333 | 348.8525 | 325.057 |  | 22.1007 | 127.9283 | 1750
2080 | 34.65 | 348.4579 | 325.0598 |  | 22.0921 | 127.9654 | 1750
2081 | 34.6667 | 348.947 | 325.0192 |  | 22.106 | 127.9667 | 1750
2082 | 34.6833 | 348.7752 | 325.0055 |  | 22.0947 | 127.9405 | 1750
2083 | 34.7 | 348.9019 | 324.9913 |  | 22.1018 | 127.9052 | 1750
2084 | 34.7167 | 348.9086 | 324.9825 |  | 22.1191 | 128.072 | 1750
2085 | 34.7333 | 349.2065 | 324.9164 |  | 22.1005 | 127.9406 | 1750
2086 | 34.75 | 349.4138 | 324.9995 |  | 22.0965 | 128.0062 | 1750
2087 | 34.7667 | 349.4472 | 324.9512 |  | 22.1004 | 128.0228 | 1750
2088 | 34.7833 | 349.4273 | 324.9867 |  | 22.0943 | 127.9577 | 1750
2089 | 34.8 | 349.5001 | 325.0217 |  | 22.115 | 127.942 | 1750
2090 | 34.8167 | 349.3253 | 325.0089 |  | 22.0955 | 127.95 | 1750
2091 | 34.8333 | 349.3597 | 325.0902 |  | 22.1068 | 127.993 | 1750
2092 | 34.85 | 348.8442 | 325.0318 |  | 22.1005 | 127.8761 | 1750
2093 | 34.8667 | 348.4378 | 324.9979 |  | 22.0951 | 127.9631 | 1750
2094 | 34.8833 | 348.4395 | 324.9644 |  | 22.097 | 127.943 | 1750
2095 | 34.9 | 349.0934 | 324.974 |  | 22.0966 | 127.9847 | 1750
2096 | 34.9167 | 349.2913 | 324.9244 |  | 22.1058 | 127.9855 | 1750
2097 | 34.9333 | 349.6188 | 324.8913 |  | 22.0985 | 127.9559 | 1750
2098 | 34.95 | 349.8559 | 324.9483 |  | 22.0933 | 128.0139 | 1750
2099 | 34.9667 | 349.7755 | 324.9673 |  | 22.1096 | 128.1159 | 1750
2100 | 34.9834 | 349.8085 | 325.0371 |  | 22.0998 | 128.0489 | 1750
2101 | 35 | 349.4855 | 325.0823 |  | 22.0961 | 127.9654 | 1750
2102 | 35.0167 | 348.9766 | 325.0652 |  | 22.0973 | 127.9454 | 1750
2103 | 35.0334 | 348.6167 | 325.0519 |  | 22.106 | 127.9621 | 1750
2104 | 35.05 | 348.7101 | 325.0644 |  | 22.1 | 128.0075 | 1750
2105 | 35.0667 | 348.5864 | 324.94 |  | 22.0965 | 127.9507 | 1750
2106 | 35.0834 | 348.809 | 324.9369 |  | 22.1044 | 128.0033 | 1750
2107 | 35.1 | 349.2575 | 324.9341 |  | 22.0934 | 128.0027 | 1750
2108 | 35.1167 | 349.4127 | 324.9729 |  | 22.1039 | 127.9237 | 1750
2109 | 35.1334 | 349.6741 | 324.9528 |  | 22.096 | 127.9786 | 1750
2110 | 35.15 | 349.8795 | 324.9584 |  | 22.1112 | 128.0368 | 1750
2111 | 35.1667 | 349.8691 | 324.9539 |  | 22.1221 | 127.9022 | 1750
2112 | 35.1833 | 349.6739 | 324.9903 |  | 22.0924 | 128.05 | 1750
2113 | 35.2 | 349.6424 | 324.9646 |  | 22.0986 | 128.0457 | 1750
2114 | 35.2167 | 349.6069 | 325.0676 |  | 22.0946 | 128.3657 | 1750
2115 | 35.2334 | 349.5975 | 325.0179 |  | 22.1014 | 127.937 | 1750
2116 | 35.25 | 349.5956 | 325.0267 |  | 22.0883 | 127.9857 | 1750
2117 | 35.2667 | 349.6227 | 325.0495 |  | 22.0977 | 128.0165 | 1750
2118 | 35.2833 | 349.1779 | 325.0623 |  | 22.0982 | 128.0232 | 1750
2119 | 35.3 | 348.9708 | 325.0544 |  | 22.1089 | 127.9499 | 1750
2120 | 35.3167 | 349.2311 | 325.0353 |  | 22.109 | 127.9975 | 1750
2121 | 35.3334 | 349.3817 | 325.0492 |  | 22.0992 | 127.0088 | 1750
2122 | 35.35 | 349.0523 | 325.0617 |  | 22.0999 | 127.9229 | 1750
2123 | 35.3667 | 348.946 | 325.0265 |  | 22.1051 | 128.1701 | 1750
2124 | 35.3833 | 348.5537 | 325.0148 |  | 22.0909 | 127.939 | 1750
2125 | 35.4 | 349.0828 | 324.9703 |  | 22.0867 | 128.0641 | 1750
2126 | 35.4167 | 349.1242 | 324.9991 |  | 22.1149 | 128.2166 | 1750
2127 | 35.4333 | 349.5761 | 324.9818 |  | 22.1004 | 127.9358 | 1750
2128 | 35.45 | 349.5005 | 325.0643 |  | 22.1 | 127.8632 | 1750
2129 | 35.4667 | 349.1898 | 325.0363 |  | 22.1049 | 127.9491 | 1750
2130 | 35.4833 | 348.752 | 325.0438 |  | 22.1001 | 127.994 | 1750
2131 | 35.5 | 348.3903 | 325.0153 |  | 22.0973 | 128.0328 | 1750
2132 | 35.5167 | 348.4465 | 325.038 |  | 22.1005 | 127.8845 | 1750
2133 | 35.5333 | 348.4197 | 324.9743 |  | 22.0819 | 127.9166 | 1750
2134 | 35.55 | 348.5503 | 324.889 |  | 22.1038 | 128.0286 | 1750
2135 | 35.5667 | 348.9666 | 324.9026 |  | 22.1105 | 127.9493 | 1750
2136 | 35.5833 | 349.5914 | 324.9167 |  | 22.0955 | 128.0448 | 1750
2137 | 35.6 | 349.6955 | 324.9259 |  | 22.1056 | 128.0248 | 1750
2138 | 35.6167 | 349.892 | 324.9584 |  | 22.088 | 127.9688 | 1750
2139 | 35.6333 | 349.995 | 324.9883 |  | 22.0985 | 127.9798 | 1750
2140 | 35.65 | 349.937 | 325.0602 |  | 22.1029 | 128.131 | 1750
2141 | 35.6667 | 349.4565 | 325.0781 |  | 22.0942 | 127.9669 | 1750
2142 | 35.6833 | 349.0065 | 325.0692 |  | 22.0954 | 128.2231 | 1750
2143 | 35.7 | 348.8391 | 325.0696 |  | 22.096 | 128.0896 | 1750
2144 | 35.7167 | 348.6493 | 325.0223 |  | 22.0972 | 127.9208 | 1750
2145 | 35.7333 | 348.7771 | 324.9767 |  | 22.1036 | 128.0838 | 1750
2146 | 35.75 | 348.9534 | 324.9652 |  | 22.0993 | 128.0314 | 1750
2147 | 35.7667 | 349.0382 | 324.9376 |  | 22.1092 | 128.1318 | 1750
2148 | 35.7834 | 349.2231 | 324.9975 |  | 22.1022 | 128.0192 | 1750
2149 | 35.8 | 349.3492 | 324.9906 |  | 22.1111 | 127.6119 | 1750
2150 | 35.8167 | 349.323 | 325.0474 |  | 22.1117 | 128.1209 | 1750
2151 | 35.8334 | 349.1261 | 325.013 |  | 22.0965 | 127.9296 | 1750
2152 | 35.85 | 349.1609 | 325.0997 |  | 22.0922 | 128.0771 | 1750
2153 | 35.8667 | 349.1757 | 325.0574 |  | 22.0839 | 127.9726 | 1750
2154 | 35.8834 | 348.8295 | 325.0068 |  | 22.1094 | 128.0177 | 1750
2155 | 35.9 | 348.6655 | 324.9939 |  | 22.1047 | 128.0212 | 1750
2156 | 35.9167 | 348.8814 | 324.9674 |  | 22.1066 | 127.9361 | 1750
2157 | 35.9333 | 349.4062 | 324.9947 |  | 22.1073 | 127.9636 | 1750
2158 | 35.95 | 349.1866 | 324.951 |  | 22.1019 | 128.0735 | 1750
2159 | 35.9667 | 349.4654 | 324.9875 |  | 22.1011 | 127.9055 | 1750
2160 | 35.9834 | 349.4706 | 325.0226 |  | 22.0987 | 128.0445 | 1750
2161 | 36 | 349.3376 | 324.9803 |  | 22.0998 | 128.0075 | 1750
2162 | 36.0167 | 349.0547 | 325.012 |  | 22.1022 | 127.9733 | 1750
2163 | 36.0333 | 349.366 | 324.9988 |  | 22.1056 | 128.1978 | 1750
2164 | 36.05 | 349.2008 | 325.0334 |  | 22.1047 | 128.2793 | 1750
2165 | 36.0667 | 349.111 | 325.036 |  | 22.1153 | 127.944 | 1750
2166 | 36.0834 | 349.123 | 324.9669 |  | 22.0939 | 128.2664 | 1750
2167 | 36.1 | 348.9896 | 324.9437 |  | 22.0947 | 127.7253 | 1750
2168 | 36.1167 | 349.2928 | 324.9997 |  | 22.0978 | 127.9485 | 1750
2169 | 36.1333 | 349.5703 | 325.0306 |  | 22.1059 | 128.3096 | 1750
2170 | 36.15 | 349.5787 | 325.0149 |  | 22.1101 | 128.1153 | 1750
2171 | 36.1667 | 349.2661 | 324.9485 |  | 22.0846 | 127.9976 | 1750
2172 | 36.1833 | 349.4568 | 324.9908 |  | 22.092 | 127.8364 | 1750
2173 | 36.2 | 349.4456 | 324.9827 |  | 22.0801 | 128.2161 | 1750
2174 | 36.2167 | 349.334 | 324.987 |  | 22.0837 | 127.9655 | 1750
2175 | 36.2333 | 349.2627 | 325.0111 |  | 22.1008 | 127.5837 | 1750
2176 | 36.25 | 349.3029 | 324.9988 |  | 22.0965 | 127.826 | 1750
2177 | 36.2667 | 349.4708 | 325.0349 |  | 22.1008 | 127.8679 | 1750
2178 | 36.2833 | 349.2615 | 325.1004 |  | 22.0978 | 128.0023 | 1750
2179 | 36.3 | 348.9088 | 325.0431 |  | 22.1029 | 127.4205 | 1750
2180 | 36.3167 | 348.7073 | 324.9807 |  | 22.0895 | 127.8579 | 1750
2181 | 36.3333 | 348.9036 | 324.981 |  | 22.1079 | 127.9373 | 1750
2182 | 36.35 | 349.2406 | 324.9398 |  | 22.104 | 128.0591 | 1750
2183 | 36.3667 | 349.3604 | 324.9675 |  | 22.1108 | 128.0089 | 1750
2184 | 36.3833 | 349.2744 | 324.97 |  | 22.0866 | 128.2219 | 1750
2185 | 36.4 | 349.4778 | 324.9551 |  | 22.0881 | 127.8061 | 1750
2186 | 36.4167 | 349.3521 | 324.9973 |  | 22.0952 | 127.7334 | 1750
2187 | 36.4333 | 349.4084 | 325.066 |  | 22.0917 | 127.8597 | 1750
2188 | 36.45 | 349.1009 | 325.101 |  | 22.0955 | 127.9221 | 1750
2189 | 36.4667 | 348.7831 | 325.131 |  | 22.0907 | 127.9846 | 1750
2190 | 36.4833 | 348.0273 | 325.0556 |  | 22.087 | 127.8538 | 1750
2191 | 36.5 | 348.1482 | 324.9788 |  | 22.0966 | 128.0006 | 1750
2192 | 36.5167 | 348.1846 | 324.9431 |  | 22.0827 | 127.6928 | 1750
2193 | 36.5334 | 348.7925 | 324.8838 |  | 22.0995 | 127.7855 | 1750
2194 | 36.55 | 349.4376 | 324.8696 |  | 22.0964 | 127.8132 | 1750
2195 | 36.5667 | 349.8946 | 324.9263 |  | 22.0802 | 128.1516 | 1750
2196 | 36.5834 | 350.1008 | 324.9844 |  | 22.1116 | 128.7124 | 1750
2197 | 36.6 | 349.7762 | 325.0005 |  | 22.1092 | 128.2611 | 1750
2198 | 36.6167 | 349.6703 | 325.0124 |  | 22.0897 | 128.0168 | 1750
2199 | 36.6334 | 349.598 | 325.049 |  | 22.0864 | 127.9277 | 1750
2200 | 36.65 | 349.3563 | 325.1036 |  | 22.0999 | 128.4728 | 1750
2201 | 36.6667 | 348.9964 | 325.1021 |  | 22.1029 | 128.0891 | 1750
2202 | 36.6833 | 348.7151 | 325.0909 |  | 22.0983 | 128.0024 | 1750
2203 | 36.7 | 348.5935 | 325.0529 |  | 22.1045 | 127.9177 | 1750
2204 | 36.7167 | 348.3789 | 325.0324 |  | 22.0936 | 128.0172 | 1750
2205 | 36.7334 | 348.3965 | 325.0111 |  | 22.0946 | 127.9448 | 1750
2206 | 36.75 | 348.9525 | 324.9508 |  | 22.0864 | 127.624 | 1750
2207 | 36.7667 | 349.2789 | 325.0077 |  | 22.1002 | 127.9772 | 1750
2208 | 36.7833 | 349.0596 | 324.997 |  | 22.0933 | 127.5852 | 1750
2209 | 36.8 | 349.1231 | 324.9663 |  | 22.111 | 127.6391 | 1750
2210 | 36.8167 | 349.2448 | 325.0383 |  | 22.1004 | 128.1125 | 1750
2211 | 36.8334 | 348.9043 | 325.0322 |  | 22.088 | 128.0124 | 1750
2212 | 36.85 | 348.7955 | 325.0052 |  | 22.098 | 127.9317 | 1750
2213 | 36.8667 | 348.5393 | 324.9831 |  | 22.099 | 128.0492 | 1750
2214 | 36.8834 | 348.5138 | 324.9646 |  | 22.1038 | 127.9792 | 1750
2215 | 36.9 | 348.873 | 324.9473 |  | 22.0928 | 128.4023 | 1750
2216 | 36.9167 | 348.9812 | 324.9367 |  | 22.106 | 127.9113 | 1750
2217 | 36.9333 | 349.0572 | 324.9426 |  | 22.086 | 127.6577 | 1750
2218 | 36.95 | 349.1873 | 324.9491 |  | 22.1091 | 128.0373 | 1750
2219 | 36.9667 | 349.3415 | 324.9478 |  | 22.0992 | 128.0588 | 1750
2220 | 36.9833 | 349.5248 | 324.9367 |  | 22.1076 | 128.0625 | 1750
2221 | 37 | 349.5624 | 324.9942 |  | 22.0956 | 127.9641 | 1750
2222 | 37.0167 | 349.5361 | 325.0089 |  | 22.1056 | 128.0678 | 1750
2223 | 37.0333 | 349.5526 | 325.0367 |  | 22.1019 | 127.9227 | 1750
2224 | 37.05 | 349.5313 | 325.0088 |  | 22.1065 | 127.6173 | 1750
2225 | 37.0667 | 349.4027 | 325.0839 |  | 22.0961 | 128.026 | 1750
2226 | 37.0833 | 349.2648 | 325.0869 |  | 22.1026 | 127.151 | 1750
2227 | 37.1 | 348.8061 | 325.0473 |  | 22.1034 | 127.8078 | 1750
2228 | 37.1167 | 348.5244 | 325.0377 |  | 22.1052 | 127.9949 | 1750
2229 | 37.1333 | 348.597 | 324.9654 |  | 22.1063 | 128.2314 | 1750
2230 | 37.15 | 348.8136 | 324.9684 |  | 22.1028 | 127.9344 | 1750
2231 | 37.1667 | 348.9831 | 324.8745 |  | 22.1072 | 127.9359 | 1750
2232 | 37.1833 | 349.431 | 324.9057 |  | 22.0987 | 128.1997 | 1750
2233 | 37.2 | 349.7794 | 324.9152 |  | 22.109 | 128.0063 | 1750
2234 | 37.2167 | 349.8196 | 324.9491 |  | 22.0985 | 127.8815 | 1750
2235 | 37.2333 | 349.6358 | 324.9437 |  | 22.0824 | 128.0056 | 1750
2236 | 37.25 | 349.67 | 324.9779 |  | 22.1089 | 128.0699 | 1750
2237 | 37.2667 | 349.8107 | 325.0081 |  | 22.0904 | 127.9566 | 1750
2238 | 37.2833 | 349.7111 | 325.0339 |  | 22.0904 | 128.2021 | 1750
2239 | 37.3 | 349.2624 | 325.085 |  | 22.1088 | 127.9255 | 1750
2240 | 37.3167 | 349.3568 | 325.0786 |  | 22.1068 | 127.913 | 1750
2241 | 37.3334 | 349.222 | 325.0664 |  | 22.098 | 128.0034 | 1750
2242 | 37.35 | 349.0252 | 325.0036 |  | 22.1018 | 127.9336 | 1750
2243 | 37.3667 | 348.9941 | 325.0486 |  | 22.088 | 127.9839 | 1750
2244 | 37.3834 | 348.8196 | 325.0089 |  | 22.0988 | 127.8653 | 1750
2245 | 37.4 | 348.7961 | 324.9631 |  | 22.0949 | 128.1022 | 1750
2246 | 37.4167 | 349.3561 | 325.0201 |  | 22.0966 | 128.087 | 1750
2247 | 37.4333 | 349.1889 | 324.9614 |  | 22.1027 | 128.1001 | 1750
2248 | 37.45 | 349.1771 | 324.9461 |  | 22.1095 | 127.9709 | 1750
2249 | 37.4667 | 349.3742 | 324.9883 |  | 22.1026 | 127.928 | 1750
2250 | 37.4834 | 349.5139 | 324.9957 |  | 22.0874 | 128.0658 | 1750
2251 | 37.5 | 349.4384 | 324.9516 |  | 22.1132 | 128.0254 | 1750
2252 | 37.5167 | 349.6888 | 325.0147 |  | 22.1093 | 127.991 | 1750
2253 | 37.5333 | 349.3669 | 324.9949 |  | 22.1081 | 128.0055 | 1750
2254 | 37.55 | 349.5549 | 325.014 |  | 22.1037 | 127.9764 | 1750
2255 | 37.5667 | 349.6091 | 325.0111 |  | 22.1219 | 128.9911 | 1750
2256 | 37.5834 | 349.5078 | 324.9958 |  | 22.0934 | 127.6156 | 1750
2257 | 37.6 | 349.5615 | 325.047 |  | 22.1056 | 127.6636 | 1750
2258 | 37.6167 | 349.1188 | 325.0373 |  | 22.0942 | 128.1743 | 1750
2259 | 37.6334 | 348.9666 | 325.0146 |  | 22.0954 | 127.8773 | 1750
2260 | 37.65 | 348.9638 | 324.9734 |  | 22.0959 | 127.986 | 1750
2261 | 37.6667 | 349.3281 | 324.9805 |  | 22.1034 | 128.0737 | 1750
2262 | 37.6833 | 349.1896 | 324.9514 |  | 22.0968 | 128.0257 | 1750
2263 | 37.7 | 349.4345 | 324.9774 |  | 22.1109 | 128.0215 | 1750
2264 | 37.7167 | 349.4871 | 324.9391 |  | 22.0942 | 127.9026 | 1750
2265 | 37.7333 | 349.4399 | 324.9115 |  | 22.0996 | 128.0294 | 1750
2266 | 37.75 | 349.8018 | 324.9535 |  | 22.1057 | 128.0405 | 1750
2267 | 37.7667 | 349.8663 | 324.9958 |  | 22.0925 | 127.8823 | 1750
2268 | 37.7833 | 349.8669 | 325.0137 |  | 22.0897 | 127.9559 | 1750
2269 | 37.8 | 349.5358 | 325.0257 |  | 22.0922 | 128.1078 | 1750
2270 | 37.8167 | 349.2502 | 325.0322 |  | 22.0915 | 128.1819 | 1750
2271 | 37.8333 | 349.3483 | 325.0136 |  | 22.0913 | 127.8613 | 1750
2272 | 37.85 | 349.311 | 325.018 |  | 22.1 | 128.0315 | 1750
2273 | 37.8667 | 349.5617 | 325.0092 |  | 22.0992 | 127.7329 | 1750
2274 | 37.8833 | 349.628 | 325.0077 |  | 22.1074 | 128.0122 | 1750
2275 | 37.9 | 349.5972 | 324.995 |  | 22.1039 | 127.9069 | 1750
2276 | 37.9167 | 349.7189 | 325.0149 |  | 22.1121 | 127.9505 | 1750
2277 | 37.9333 | 349.8917 | 325.0134 |  | 22.1056 | 128.0753 | 1750
2278 | 37.95 | 349.7425 | 325.0461 |  | 22.0989 | 127.6785 | 1750
2279 | 37.9667 | 349.5569 | 325.0871 |  | 22.1037 | 128.1262 | 1750
2280 | 37.9833 | 349.0203 | 325.0949 |  | 22.1014 | 128.0885 | 1750
2281 | 38 | 348.9048 | 325.1184 |  | 22.0922 | 128.073 | 1750
2282 | 38.0167 | 348.4976 | 325.0966 |  | 22.0868 | 127.9478 | 1750
2283 | 38.0333 | 348.1754 | 324.9887 |  | 22.0985 | 128.3306 | 1750
2284 | 38.05 | 348.338 | 324.9118 |  | 22.1044 | 127.8932 | 1750
2285 | 38.0667 | 348.89 | 324.8916 |  | 22.1018 | 127.7876 | 1750
2286 | 38.0834 | 349.2498 | 324.877 |  | 22.0956 | 128.0101 | 1750
2287 | 38.1 | 349.6669 | 324.8845 |  | 22.0975 | 128.022 | 1750
2288 | 38.1167 | 349.9881 | 324.8956 |  | 22.1113 | 128.1163 | 1750
2289 | 38.1334 | 350.4388 | 325.003 |  | 22.101 | 128.1278 | 1750
2290 | 38.15 | 350.1741 | 325.0308 |  | 22.0854 | 127.9285 | 1750
2291 | 38.1667 | 349.865 | 325.0668 |  | 22.1043 | 127.9787 | 1750
2292 | 38.1834 | 349.3771 | 325.0796 |  | 22.1142 | 127.7349 | 1750
2293 | 38.2 | 349.1241 | 325.0831 |  | 22.096 | 127.9788 | 1750
2294 | 38.2167 | 348.6828 | 325.0419 |  | 22.0936 | 127.9682 | 1750
2295 | 38.2334 | 348.577 | 325.0088 |  | 22.0878 | 127.8735 | 1750
2296 | 38.25 | 348.8723 | 324.9382 |  | 22.0969 | 128.0032 | 1750
2297 | 38.2667 | 349.1966 | 324.9666 |  | 22.0849 | 128.494 | 1750
2298 | 38.2833 | 349.115 | 324.9034 |  | 22.0968 | 128.1163 | 1750
2299 | 38.3 | 349.5272 | 324.9197 |  | 22.1059 | 128.06 | 1750
2300 | 38.3167 | 349.7321 | 324.9676 |  | 22.1037 | 128.1596 | 1750
2301 | 38.3334 | 349.7559 | 325.007 |  | 22.1091 | 128.4303 | 1750
2302 | 38.35 | 349.5377 | 324.9248 |  | 22.0984 | 128.0265 | 1750
2303 | 38.3667 | 349.3905 | 325.0144 |  | 22.1067 | 127.9745 | 1750
2304 | 38.3834 | 349.7238 | 325.0322 |  | 22.1218 | 128.071 | 1750
2305 | 38.4 | 349.656 | 325.0118 |  | 22.1027 | 128.0531 | 1750
2306 | 38.4167 | 349.7722 | 325.0261 |  | 22.1048 | 128.0507 | 1750
2307 | 38.4333 | 349.5658 | 325.0322 |  | 22.0992 | 128.0014 | 1750
2308 | 38.45 | 349.2994 | 325.0322 |  | 22.0913 | 128.0687 | 1750
2309 | 38.4667 | 348.7971 | 325.0587 |  | 22.1139 | 127.8729 | 1750
2310 | 38.4833 | 348.9075 | 324.9935 |  | 22.1101 | 127.9393 | 1750
2311 | 38.5 | 349.0685 | 324.9414 |  | 22.0975 | 128.0622 | 1750
2312 | 38.5167 | 349.4176 | 324.9022 |  | 22.1037 | 127.5496 | 1750
2313 | 38.5333 | 349.4393 | 324.9777 |  | 22.1013 | 128.1313 | 1750
2314 | 38.55 | 349.3535 | 324.9644 |  | 22.1029 | 128.057 | 1750
2315 | 38.5667 | 349.5648 | 324.9559 |  | 22.102 | 127.7675 | 1750
2316 | 38.5833 | 349.6002 | 324.9671 |  | 22.0985 | 127.9949 | 1750
2317 | 38.6 | 349.689 | 324.9397 |  | 22.109 | 128.0344 | 1750
2318 | 38.6167 | 349.6386 | 324.9167 |  | 22.0954 | 127.8186 | 1750
2319 | 38.6333 | 349.6213 | 324.9355 |  | 22.1154 | 127.9821 | 1750
2320 | 38.65 | 349.8764 | 325.022 |  | 22.092 | 128.0374 | 1750
2321 | 38.6667 | 349.8632 | 325.0342 |  | 22.1016 | 128.0734 | 1750
2322 | 38.6833 | 349.6705 | 325.104 |  | 22.094 | 127.8928 | 1750
2323 | 38.7 | 349.1871 | 325.0804 |  | 22.0935 | 128.0419 | 1750
2324 | 38.7167 | 349.0246 | 325.0173 |  | 22.0957 | 128.094 | 1750
2325 | 38.7333 | 348.9037 | 325.0579 |  | 22.0986 | 128.0717 | 1750
2326 | 38.75 | 348.8218 | 325.0177 |  | 22.089 | 127.8722 | 1750
2327 | 38.7667 | 349.017 | 325.015 |  | 22.106 | 127.8053 | 1750
2328 | 38.7833 | 349.3502 | 325.0528 |  | 22.0958 | 128.0598 | 1750
2329 | 38.8 | 349.3073 | 325.0374 |  | 22.1148 | 128.1226 | 1750
2330 | 38.8167 | 349.2234 | 324.9788 |  | 22.1111 | 127.7103 | 1750
2331 | 38.8333 | 349.5442 | 324.9896 |  | 22.0908 | 128.4616 | 1750
2332 | 38.85 | 349.6982 | 325.0567 |  | 22.0978 | 128.2115 | 1750
2333 | 38.8667 | 349.6225 | 325.0747 |  | 22.0955 | 127.879 | 1750
2334 | 38.8834 | 349.1078 | 325.0031 |  | 22.1025 | 127.8946 | 1750
2335 | 38.9 | 349.3501 | 324.9995 |  | 22.094 | 128.1069 | 1750
2336 | 38.9167 | 349.6058 | 325.0349 |  | 22.103 | 128.0013 | 1750
2337 | 38.9334 | 349.3993 | 324.9914 |  | 22.1062 | 127.8804 | 1750
2338 | 38.95 | 349.4468 | 324.9829 |  | 22.1084 | 128.0416 | 1750
2339 | 38.9667 | 349.5277 | 324.9897 |  | 22.1074 | 127.9055 | 1750
2340 | 38.9834 | 349.9276 | 324.9977 |  | 22.0989 | 128.3665 | 1750
2341 | 39 | 349.9286 | 325.0473 |  | 22.1026 | 128.2918 | 1750
2342 | 39.0167 | 349.4605 | 325.0161 |  | 22.0897 | 127.6538 | 1750
2343 | 39.0333 | 349.1302 | 325.0018 |  | 22.1023 | 127.763 | 1750
2344 | 39.05 | 348.8944 | 324.9481 |  | 22.0949 | 128.1592 | 1750
2345 | 39.0667 | 349.2896 | 324.974 |  | 22.1123 | 127.5958 | 1750
2346 | 39.0834 | 349.3859 | 324.9407 |  | 22.0976 | 128.2013 | 1750
2347 | 39.1 | 349.656 | 324.9674 |  | 22.0967 | 127.852 | 1750
2348 | 39.1167 | 349.5988 | 324.9517 |  | 22.1066 | 128.079 | 1750
2349 | 39.1334 | 349.6383 | 324.9834 |  | 22.0995 | 128.0184 | 1750
2350 | 39.15 | 349.6616 | 325.0034 |  | 22.1056 | 127.8873 | 1750
2351 | 39.1667 | 349.7198 | 325.0722 |  | 22.0971 | 128.0973 | 1750
2352 | 39.1833 | 349.6524 | 325.0648 |  | 22.0956 | 127.423 | 1750
2353 | 39.2 | 349.1918 | 325.0781 |  | 22.1024 | 128.1345 | 1750
2354 | 39.2167 | 348.8258 | 325.0146 |  | 22.1103 | 127.91 | 1750
2355 | 39.2333 | 348.8548 | 325.01 |  | 22.0913 | 127.858 | 1750
2356 | 39.25 | 349.2023 | 324.9795 |  | 22.1009 | 128.1753 | 1750
2357 | 39.2667 | 349.2347 | 324.9548 |  | 22.1042 | 128.2919 | 1750
2358 | 39.2833 | 349.2615 | 324.9393 |  | 22.0975 | 127.9802 | 1750
2359 | 39.3 | 349.4351 | 324.9918 |  | 22.0895 | 128.0526 | 1750
2360 | 39.3167 | 349.5861 | 324.9739 |  | 22.0904 | 127.937 | 1750
2361 | 39.3333 | 349.6383 | 324.9392 |  | 22.1101 | 127.7765 | 1750
2362 | 39.35 | 349.8637 | 325.0569 |  | 22.1104 | 127.9559 | 1750
2363 | 39.3667 | 349.5883 | 324.9636 |  | 22.1124 | 128.068 | 1750
2364 | 39.3833 | 349.5752 | 324.986 |  | 22.1007 | 128.6571 | 1750
2365 | 39.4 | 349.6952 | 325.0468 |  | 22.1091 | 127.9282 | 1750
2366 | 39.4167 | 349.5864 | 325.045 |  | 22.1048 | 128.0351 | 1750
2367 | 39.4333 | 349.3053 | 325.0319 |  | 22.0938 | 128.0864 | 1750
2368 | 39.45 | 349.0708 | 324.9803 |  | 22.0866 | 128.3364 | 1750
2369 | 39.4667 | 349.354 | 324.9896 |  | 22.0913 | 127.8965 | 1750
2370 | 39.4833 | 349.5003 | 324.9876 |  | 22.1028 | 128.1811 | 1750
2371 | 39.5 | 349.5006 | 324.9858 |  | 22.1042 | 128.0186 | 1750
2372 | 39.5167 | 349.5575 | 325.0034 |  | 22.1069 | 127.9817 | 1750
2373 | 39.5333 | 349.8583 | 324.9864 |  | 22.0994 | 127.8446 | 1750
2374 | 39.55 | 349.857 | 325.0586 |  | 22.0941 | 128.0188 | 1750
2375 | 39.5667 | 349.6616 | 325.013 |  | 22.1069 | 127.9589 | 1750
2376 | 39.5833 | 349.402 | 325.011 |  | 22.0964 | 127.8966 | 1750
2377 | 39.6 | 348.9907 | 325.0381 |  | 22.0992 | 128.2692 | 1750
2378 | 39.6167 | 348.8904 | 325.0153 |  | 22.0997 | 128.2445 | 1750
2379 | 39.6334 | 348.8239 | 324.9987 |  | 22.1114 | 127.9379 | 1750
2380 | 39.65 | 348.8582 | 324.9647 |  | 22.0937 | 127.2721 | 1750
2381 | 39.6667 | 349.2278 | 324.9152 |  | 22.0975 | 127.8287 | 1750
2382 | 39.6834 | 349.3571 | 324.9308 |  | 22.1017 | 128.0222 | 1750
2383 | 39.7 | 349.3523 | 324.946 |  | 22.1031 | 127.8661 | 1750
2384 | 39.7167 | 349.6086 | 324.9952 |  | 22.0974 | 127.9844 | 1750
2385 | 39.7334 | 349.6085 | 325.0292 |  | 22.1073 | 127.9877 | 1750
2386 | 39.75 | 349.5363 | 324.9958 |  | 22.1095 | 127.9572 | 1750
2387 | 39.7667 | 349.6187 | 325.008 |  | 22.106 | 127.2532 | 1750
2388 | 39.7833 | 349.4719 | 325.0138 |  | 22.1101 | 128.034 | 1750
2389 | 39.8 | 349.4666 | 324.96 |  | 22.1133 | 127.9774 | 1750
2390 | 39.8167 | 349.674 | 325.0377 |  | 22.101 | 128.0292 | 1750
2391 | 39.8334 | 349.3827 | 325.0036 |  | 22.1032 | 127.7631 | 1750
2392 | 39.85 | 349.6198 | 325.0143 |  | 22.0954 | 128.0766 | 1750
2393 | 39.8667 | 349.5211 | 324.9919 |  | 22.0946 | 128.207 | 1750
2394 | 39.8834 | 349.5274 | 325.0124 |  | 22.0771 | 127.9666 | 1750
2395 | 39.9 | 349.4616 | 324.9885 |  | 22.0965 | 127.8992 | 1750
2396 | 39.9167 | 349.5861 | 324.956 |  | 22.1096 | 127.5274 | 1750
2397 | 39.9333 | 349.4769 | 324.9616 |  | 22.1026 | 127.5524 | 1750
2398 | 39.95 | 349.6612 | 324.9622 |  | 22.0954 | 127.9918 | 1750
2399 | 39.9667 | 349.5865 | 324.9586 |  | 22.115 | 128.2772 | 1750
2400 | 39.9833 | 349.6141 | 324.9531 |  | 22.0901 | 128.1337 | 1750
2401 | 40 | 349.5132 | 324.9908 |  | 22.097 | 127.6526 | 1750
2402 | 40.0167 | 349.7127 | 325.0036 |  | 22.0909 | 127.7866 | 1750
2403 | 40.0333 | 349.7549 | 325.0287 |  | 22.0873 | 128.0873 | 1750
2404 | 40.05 | 349.7033 | 324.9884 |  | 22.1125 | 127.7798 | 1750
2405 | 40.0667 | 349.7994 | 324.9845 |  | 22.0932 | 127.8703 | 1750
2406 | 40.0833 | 349.6922 | 325.0294 |  | 22.0889 | 128.2309 | 1750
2407 | 40.1 | 349.6617 | 325.0598 |  | 22.1077 | 128.0619 | 1750
2408 | 40.1167 | 349.6426 | 325.0438 |  | 22.0851 | 128.0544 | 1750
2409 | 40.1333 | 349.4061 | 325.0328 |  | 22.1041 | 127.9769 | 1750
2410 | 40.15 | 348.9186 | 325.0055 |  | 22.0972 | 127.9904 | 1750
2411 | 40.1667 | 349.0478 | 325.0245 |  | 22.0968 | 127.9586 | 1750
2412 | 40.1833 | 348.9916 | 324.9892 |  | 22.1065 | 128.0372 | 1750
2413 | 40.2 | 349.3041 | 325.0029 |  | 22.1061 | 128.052 | 1750
2414 | 40.2167 | 349.5244 | 324.9961 |  | 22.0914 | 127.9871 | 1750
2415 | 40.2333 | 349.6163 | 324.9694 |  | 22.0944 | 127.9446 | 1750
2416 | 40.25 | 349.8479 | 324.9664 |  | 22.0842 | 128.3441 | 1750
2417 | 40.2667 | 349.5049 | 325.0014 |  | 22.1079 | 128.462 | 1750
2418 | 40.2833 | 349.3787 | 325.029 |  | 22.0963 | 128.2726 | 1750
2419 | 40.3 | 349.2995 | 325.013 |  | 22.0945 | 128.0261 | 1750
2420 | 40.3167 | 349.2886 | 325.0026 |  | 22.0958 | 127.8895 | 1750
2421 | 40.3333 | 349.5982 | 324.9782 |  | 22.096 | 127.9657 | 1750
2422 | 40.35 | 349.6592 | 324.9583 |  | 22.0905 | 127.9754 | 1750
2423 | 40.3667 | 349.5681 | 325.0033 |  | 22.0905 | 127.9048 | 1750
2424 | 40.3833 | 349.9706 | 324.9984 |  | 22.1009 | 128.0474 | 1750
2425 | 40.4 | 349.8301 | 325.0506 |  | 22.0982 | 128.039 | 1750
2426 | 40.4167 | 349.4608 | 325.0403 |  | 22.0934 | 128.0515 | 1750
2427 | 40.4334 | 349.1079 | 325.0413 |  | 22.0913 | 128.3137 | 1750
2428 | 40.45 | 348.7553 | 325.0121 |  | 22.0986 | 127.5055 | 1750
2429 | 40.4667 | 348.9335 | 324.9148 |  | 22.0956 | 128.0428 | 1750
2430 | 40.4834 | 349.0407 | 324.9517 |  | 22.0961 | 128.1316 | 1750
2431 | 40.5 | 349.6373 | 324.912 |  | 22.0906 | 128.03 | 1750
2432 | 40.5167 | 350.2644 | 324.9782 |  | 22.1037 | 128.0019 | 1750
2433 | 40.5333 | 350.1882 | 324.951 |  | 22.1056 | 127.7277 | 1750
2434 | 40.55 | 350.051 | 325.0164 |  | 22.0996 | 127.9412 | 1750
2435 | 40.5667 | 349.8193 | 325.0696 |  | 22.0992 | 128.2365 | 1750
2436 | 40.5834 | 349.5956 | 325.0977 |  | 22.1052 | 127.9569 | 1750
2437 | 40.6 | 349.0893 | 325.0957 |  | 22.109 | 129.2471 | 1750
2438 | 40.6167 | 348.849 | 325.0565 |  | 22.099 | 127.9963 | 1750
2439 | 40.6334 | 348.8032 | 325.0178 |  | 22.1074 | 127.8198 | 1750
2440 | 40.65 | 348.5547 | 325.013 |  | 22.0951 | 128.0565 | 1750
2441 | 40.6667 | 348.6959 | 325.0042 |  | 22.113 | 128.0843 | 1750
2442 | 40.6833 | 348.9587 | 324.936 |  | 22.1134 | 128.0402 | 1750
2443 | 40.7 | 349.1659 | 324.917 |  | 22.099 | 127.7737 | 1750
2444 | 40.7167 | 349.7368 | 324.9798 |  | 22.1073 | 127.9906 | 1750
2445 | 40.7334 | 349.7899 | 324.9611 |  | 22.099 | 128.1348 | 1750
2446 | 40.75 | 349.8906 | 325.0012 |  | 22.101 | 128.1248 | 1750
2447 | 40.7667 | 349.7632 | 325.0029 |  | 22.12 | 127.8716 | 1750
2448 | 40.7833 | 349.6757 | 325.0108 |  | 22.105 | 127.9912 | 1750
2449 | 40.8 | 349.6582 | 325.0437 |  | 22.1049 | 127.8201 | 1750
2450 | 40.8167 | 349.4372 | 325.0693 |  | 22.1055 | 128.1718 | 1750
2451 | 40.8333 | 349.0856 | 325.0034 |  | 22.0907 | 127.8819 | 1750
2452 | 40.85 | 349.3244 | 325.0185 |  | 22.0888 | 128.1128 | 1750
2453 | 40.8667 | 349.4133 | 325.0456 |  | 22.111 | 128.3111 | 1750
2454 | 40.8833 | 349.6451 | 324.9933 |  | 22.0931 | 127.6203 | 1750
2455 | 40.9 | 349.6486 | 324.998 |  | 22.0972 | 127.8311 | 1750
2456 | 40.9167 | 349.6709 | 325.0002 |  | 22.1192 | 127.939 | 1750
2457 | 40.9333 | 349.3486 | 325.0212 |  | 22.1087 | 128.3036 | 1750
2458 | 40.95 | 349.1967 | 324.9843 |  | 22.1107 | 127.9796 | 1750
2459 | 40.9667 | 349.3987 | 325.0277 |  | 22.0987 | 128.0756 | 1750
2460 | 40.9833 | 349.2958 | 325.0451 |  | 22.0846 | 128.0402 | 1750
2461 | 41 | 349.0705 | 325.0966 |  | 22.1005 | 127.8508 | 1750
2462 | 41.0167 | 348.9826 | 325.0368 |  | 22.1003 | 127.9657 | 1750
2463 | 41.0333 | 348.912 | 325.0256 |  | 22.1066 | 128.0029 | 1750
2464 | 41.05 | 349.0984 | 324.9374 |  | 22.1081 | 127.7507 | 1750
2465 | 41.0667 | 349.2555 | 324.9124 |  | 22.1005 | 127.683 | 1750
2466 | 41.0833 | 349.5009 | 324.9541 |  | 22.1152 | 128.1141 | 1750
2467 | 41.1 | 349.614 | 324.9362 |  | 22.1021 | 128.0371 | 1750
2468 | 41.1167 | 349.6691 | 325.0111 |  | 22.1008 | 128.0052 | 1750
2469 | 41.1333 | 349.4173 | 325.0078 |  | 22.1038 | 127.9622 | 1750
2470 | 41.15 | 349.6491 | 324.9874 |  | 22.096 | 128.0284 | 1750
2471 | 41.1667 | 349.5632 | 325.0105 |  | 22.1027 | 127.6242 | 1750
2472 | 41.1834 | 349.5166 | 325.0193 |  | 22.1109 | 128.0294 | 1750
2473 | 41.2 | 349.3075 | 325.0142 |  | 22.0943 | 128.2364 | 1750
2474 | 41.2167 | 349.4062 | 324.9789 |  | 22.1051 | 127.9334 | 1750
2475 | 41.2334 | 349.3995 | 325.0013 |  | 22.1102 | 127.7926 | 1750
2476 | 41.25 | 349.5261 | 325.011 |  | 22.1204 | 127.9755 | 1750
2477 | 41.2667 | 349.6992 | 325.0269 |  | 22.1019 | 127.9604 | 1750
2478 | 41.2833 | 349.6101 | 325.0488 |  | 22.107 | 128.0054 | 1750
2479 | 41.3 | 349.4171 | 325.0498 |  | 22.0955 | 127.5692 | 1750
2480 | 41.3167 | 349.0506 | 325.035 |  | 22.0959 | 127.944 | 1750
2481 | 41.3334 | 348.933 | 324.9861 |  | 22.1068 | 127.9411 | 1750
2482 | 41.35 | 349.0866 | 325.0209 |  | 22.1029 | 128.0671 | 1750
2483 | 41.3667 | 349.1317 | 324.9588 |  | 22.1125 | 128.0354 | 1750
2484 | 41.3834 | 349.1588 | 324.8805 |  | 22.0938 | 127.9604 | 1750
2485 | 41.4 | 349.8051 | 324.9657 |  | 22.0992 | 128.0436 | 1750
2486 | 41.4167 | 349.8231 | 324.9555 |  | 22.1055 | 127.4532 | 1750
2487 | 41.4333 | 349.7839 | 324.9621 |  | 22.1006 | 127.95 | 1750
2488 | 41.45 | 349.9447 | 325.0045 |  | 22.0936 | 127.9736 | 1750
2489 | 41.4667 | 349.9407 | 325.0165 |  | 22.1078 | 128.0403 | 1750
2490 | 41.4834 | 349.9311 | 325.0235 |  | 22.1069 | 128.07 | 1750
2491 | 41.5 | 349.6221 | 325.0479 |  | 22.1025 | 128.0474 | 1750
2492 | 41.5167 | 349.3087 | 325.0637 |  | 22.1003 | 128.1197 | 1750
2493 | 41.5333 | 349.0175 | 325.0988 |  | 22.1081 | 127.9268 | 1750
2494 | 41.55 | 348.9306 | 325.0244 |  | 22.0947 | 128.0687 | 1750
2495 | 41.5667 | 348.7759 | 325.0422 |  | 22.0884 | 127.9424 | 1750
2496 | 41.5833 | 348.4712 | 325.0371 |  | 22.1023 | 128.0262 | 1750
2497 | 41.6 | 348.4696 | 325.0958 |  | 22.0965 | 128.0961 | 1750
2498 | 41.6167 | 348.3784 | 325.0507 |  | 22.0993 | 127.9917 | 1750
2499 | 41.6333 | 348.3245 | 324.9976 |  | 22.0864 | 128.0138 | 1750
2500 | 41.65 | 348.5447 | 324.9862 |  | 22.1041 | 128.0667 | 1750
2501 | 41.6667 | 348.937 | 324.9441 |  | 22.1142 | 128.1393 | 1750
2502 | 41.6833 | 349.1022 | 324.9289 |  | 22.0898 | 128.0263 | 1750
2503 | 41.7 | 349.3904 | 324.926 |  | 22.0952 | 127.9329 | 1750
2504 | 41.7167 | 349.5117 | 324.9741 |  | 22.095 | 128.0376 | 1750
2505 | 41.7333 | 349.4765 | 324.9377 |  | 22.0909 | 128.2964 | 1750
2506 | 41.75 | 349.3732 | 324.9498 |  | 22.1114 | 127.1663 | 1750
2507 | 41.7667 | 349.2144 | 324.9743 |  | 22.1122 | 127.8509 | 1750
2508 | 41.7833 | 349.3817 | 325.0508 |  | 22.0916 | 128.0493 | 1750
2509 | 41.8 | 349.3109 | 325.0234 |  | 22.0968 | 127.9286 | 1750
2510 | 41.8167 | 349.5981 | 325.0299 |  | 22.095 | 128.1341 | 1750
2511 | 41.8333 | 349.5442 | 325.0388 |  | 22.1001 | 127.9683 | 1750
2512 | 41.85 | 349.6008 | 325.0628 |  | 22.0896 | 127.9151 | 1750
2513 | 41.8667 | 349.1521 | 325.0744 |  | 22.1047 | 128.311 | 1750
2514 | 41.8833 | 348.7005 | 325.0513 |  | 22.0956 | 128.0874 | 1750
2515 | 41.9 | 348.5847 | 324.9938 |  | 22.0903 | 127.6267 | 1750
2516 | 41.9167 | 348.4297 | 325.0309 |  | 22.1015 | 128.1378 | 1750
2517 | 41.9333 | 348.1352 | 324.9722 |  | 22.1117 | 127.755 | 1750
2518 | 41.95 | 348.5429 | 324.9231 |  | 22.0953 | 128.0807 | 1750
2519 | 41.9667 | 349.096 | 324.9658 |  | 22.0948 | 128.0836 | 1750
2520 | 41.9834 | 349.2302 | 325.0159 |  | 22.0932 | 127.9947 | 1750
2521 | 42 | 349.2099 | 324.9872 |  | 22.0975 | 128.0605 | 1750
2522 | 42.0167 | 349.5486 | 325.0052 |  | 22.1018 | 127.7091 | 1750
2523 | 42.0334 | 349.7464 | 325.0705 |  | 22.1101 | 128.041 | 1750
2524 | 42.05 | 349.2635 | 325.0348 |  | 22.0952 | 128.1252 | 1750
2525 | 42.0667 | 349.1718 | 325.0133 |  | 22.0944 | 128.171 | 1750
2526 | 42.0834 | 348.9889 | 325.0008 |  | 22.099 | 127.6327 | 1750
2527 | 42.1 | 349.2062 | 325.0158 |  | 22.1143 | 127.8501 | 1750
2528 | 42.1167 | 349.4671 | 324.9997 |  | 22.1115 | 127.5571 | 1750
2529 | 42.1334 | 349.2285 | 325.022 |  | 22.0963 | 128.0296 | 1750
2530 | 42.15 | 349.3082 | 325.0005 |  | 22.0959 | 128.0724 | 1750
2531 | 42.1667 | 349.4807 | 325.013 |  | 22.1056 | 128.0609 | 1750
2532 | 42.1833 | 349.3571 | 325.0078 |  | 22.111 | 128.0338 | 1750
2533 | 42.2 | 349.5609 | 324.9933 |  | 22.1029 | 128.0313 | 1750
2534 | 42.2167 | 349.6744 | 325.0166 |  | 22.1078 | 127.9582 | 1750
2535 | 42.2334 | 349.4144 | 325.0302 |  | 22.1019 | 127.9445 | 1750
2536 | 42.25 | 349.0667 | 325.0467 |  | 22.1045 | 128.1292 | 1750
2537 | 42.2667 | 348.8165 | 324.998 |  | 22.0963 | 127.8523 | 1750
2538 | 42.2833 | 348.7963 | 324.9775 |  | 22.1036 | 128.1685 | 1750
2539 | 42.3 | 349.4117 | 324.9935 |  | 22.0961 | 128.0834 | 1750
2540 | 42.3167 | 349.3431 | 324.9599 |  | 22.0957 | 128.037 | 1750
2541 | 42.3333 | 349.4453 | 324.9615 |  | 22.1098 | 127.9952 | 1750
2542 | 42.35 | 349.6452 | 324.9872 |  | 22.105 | 128.0205 | 1750
2543 | 42.3667 | 349.7352 | 325.0108 |  | 22.0943 | 127.9686 | 1750
2544 | 42.3833 | 349.6953 | 324.9931 |  | 22.1084 | 128.1202 | 1750
2545 | 42.4 | 349.7254 | 325.0401 |  | 22.0964 | 127.9893 | 1750
2546 | 42.4167 | 349.2315 | 325.0235 |  | 22.1099 | 127.9562 | 1750
2547 | 42.4333 | 349.0054 | 325.0596 |  | 22.1078 | 127.9441 | 1750
2548 | 42.45 | 348.8433 | 325.0412 |  | 22.0943 | 127.8878 | 1750
2549 | 42.4667 | 348.726 | 325.0477 |  | 22.0997 | 127.9429 | 1750
2550 | 42.4833 | 348.657 | 325.0169 |  | 22.1042 | 127.9724 | 1750
2551 | 42.5 | 348.8038 | 324.9857 |  | 22.1009 | 128.0473 | 1750
2552 | 42.5167 | 348.8604 | 324.9443 |  | 22.1089 | 127.9682 | 1750
2553 | 42.5333 | 349.1882 | 324.9427 |  | 22.0969 | 128.0429 | 1750
2554 | 42.55 | 349.4883 | 324.9974 |  | 22.1131 | 127.9424 | 1750
2555 | 42.5667 | 349.4283 | 325.0224 |  | 22.0907 | 128.0472 | 1750
2556 | 42.5833 | 349.3669 | 324.9856 |  | 22.0934 | 128.0473 | 1750
2557 | 42.6 | 348.8606 | 324.9864 |  | 22.1046 | 127.933 | 1750
2558 | 42.6167 | 348.8612 | 325.0032 |  | 22.0972 | 127.9313 | 1750
2559 | 42.6333 | 349.1357 | 325.0186 |  | 22.1059 | 128.3461 | 1750
2560 | 42.65 | 349.6239 | 325.0247 |  | 22.102 | 127.8628 | 1750
2561 | 42.6667 | 349.2828 | 325.0039 |  | 22.0981 | 127.8364 | 1750
2562 | 42.6833 | 348.8781 | 325.0492 |  | 22.0936 | 127.9622 | 1750
2563 | 42.7 | 348.8605 | 325.0155 |  | 22.0948 | 127.9911 | 1750
2564 | 42.7167 | 349.0044 | 324.9791 |  | 22.0915 | 127.9421 | 1750
2565 | 42.7334 | 349.0607 | 324.9893 |  | 22.0956 | 127.8714 | 1750
2566 | 42.75 | 349.0409 | 325.0098 |  | 22.0987 | 128.0438 | 1750
2567 | 42.7667 | 348.9572 | 325.0497 |  | 22.0926 | 127.9639 | 1750
2568 | 42.7834 | 348.6545 | 324.9963 |  | 22.1082 | 128.0696 | 1750
2569 | 42.8 | 348.6948 | 324.9805 |  | 22.1039 | 127.8998 | 1750
2570 | 42.8167 | 348.8871 | 325.0296 |  | 22.1046 | 128.0055 | 1750
2571 | 42.8334 | 348.9871 | 324.9702 |  | 22.0935 | 127.9637 | 1750
2572 | 42.85 | 348.743 | 324.9841 |  | 22.1089 | 127.9375 | 1750
2573 | 42.8667 | 349.0085 | 324.9881 |  | 22.0975 | 127.9298 | 1750
2574 | 42.8834 | 349.0671 | 325.0184 |  | 22.1063 | 128.0313 | 1750
2575 | 42.9 | 348.8372 | 324.9893 |  | 22.1223 | 127.9659 | 1750
2576 | 42.9167 | 349.0857 | 324.9646 |  | 22.107 | 128.1922 | 1750
2577 | 42.9333 | 349.1866 | 325.0016 |  | 22.1018 | 127.8566 | 1750
2578 | 42.95 | 349.1047 | 325.0122 |  | 22.0935 | 127.9621 | 1750
2579 | 42.9667 | 349.3233 | 325.0053 |  | 22.0945 | 127.9866 | 1750
2580 | 42.9834 | 349.2177 | 325.0464 |  | 22.0928 | 127.9165 | 1750
2581 | 43 | 348.981 | 325.0185 |  | 22.0917 | 127.9063 | 1750
2582 | 43.0167 | 348.8569 | 324.9983 |  | 22.1089 | 127.9792 | 1750
2583 | 43.0333 | 348.7645 | 325.0701 |  | 22.0934 | 127.9855 | 1750
2584 | 43.05 | 348.7867 | 324.9918 |  | 22.0958 | 127.9306 | 1750
2585 | 43.0667 | 349.1353 | 324.9801 |  | 22.0993 | 128.0413 | 1750
2586 | 43.0833 | 349.3839 | 324.9836 |  | 22.1038 | 127.999 | 1750
2587 | 43.1 | 349.5747 | 325.0633 |  | 22.1133 | 127.9742 | 1750
2588 | 43.1167 | 349.2677 | 324.9908 |  | 22.0987 | 127.9342 | 1750
2589 | 43.1333 | 349.0436 | 324.9909 |  | 22.1007 | 128.0121 | 1750
2590 | 43.15 | 349.1486 | 324.9963 |  | 22.0839 | 127.982 | 1750
2591 | 43.1667 | 349.1298 | 324.9861 |  | 22.1033 | 128.0215 | 1750
2592 | 43.1833 | 349.1179 | 325.0084 |  | 22.0852 | 128.0328 | 1750
2593 | 43.2 | 349.2483 | 325.0107 |  | 22.1007 | 127.9927 | 1750
2594 | 43.2167 | 348.9838 | 325.0439 |  | 22.0887 | 128.0981 | 1750
2595 | 43.2333 | 348.9533 | 325.0697 |  | 22.0988 | 127.9249 | 1750
2596 | 43.25 | 348.7625 | 325.0079 |  | 22.1006 | 128.0529 | 1750
2597 | 43.2667 | 349.1485 | 324.9578 |  | 22.1048 | 128.0957 | 1750
2598 | 43.2833 | 349.4065 | 325.0301 |  | 22.0997 | 128.236 | 1750
2599 | 43.3 | 349.1786 | 325.0116 |  | 22.0935 | 127.9293 | 1750
2600 | 43.3167 | 348.9341 | 324.961 |  | 22.1006 | 128.1297 | 1750
2601 | 43.3333 | 349.2205 | 325.0037 |  | 22.1071 | 127.9658 | 1750
2602 | 43.35 | 349.0704 | 325.0049 |  | 22.0985 | 127.8369 | 1750
2603 | 43.3667 | 348.9127 | 324.9856 |  | 22.092 | 128.0163 | 1750
2604 | 43.3833 | 349.2705 | 324.9869 |  | 22.1151 | 128.0283 | 1750
2605 | 43.4 | 349.3516 | 325.0127 |  | 22.0979 | 127.9733 | 1750
2606 | 43.4167 | 348.7595 | 324.9593 |  | 22.1084 | 128.3761 | 1750
2607 | 43.4333 | 348.8922 | 324.9832 |  | 22.0943 | 127.9859 | 1750
2608 | 43.45 | 349.1117 | 324.9989 |  | 22.1063 | 127.8647 | 1750
2609 | 43.4667 | 349.3386 | 324.9924 |  | 22.097 | 127.8963 | 1750
2610 | 43.4833 | 349.244 | 325.0659 |  | 22.0991 | 128.0284 | 1750
2611 | 43.5 | 349.1783 | 325.0182 |  | 22.1126 | 128.0152 | 1750
2612 | 43.5167 | 348.8085 | 324.993 |  | 22.1197 | 127.9985 | 1750
2613 | 43.5334 | 349.0042 | 324.9912 |  | 22.0949 | 128.0358 | 1750
2614 | 43.55 | 349.062 | 324.9726 |  | 22.1051 | 127.8848 | 1750
2615 | 43.5667 | 349.2903 | 324.991 |  | 22.0786 | 128.062 | 1750
2616 | 43.5834 | 349.3426 | 325.017 |  | 22.0937 | 127.9387 | 1750
2617 | 43.6 | 349.3313 | 325.0226 |  | 22.0953 | 128.0728 | 1750
2618 | 43.6167 | 349.0577 | 325.072 |  | 22.0911 | 128.3913 | 1750
2619 | 43.6334 | 348.7498 | 325.0376 |  | 22.1087 | 127.9676 | 1750
2620 | 43.65 | 348.6318 | 324.9977 |  | 22.1005 | 127.8935 | 1750
2621 | 43.6667 | 348.5596 | 325.0366 |  | 22.0953 | 128.1771 | 1750
2622 | 43.6833 | 348.4153 | 324.9957 |  | 22.0863 | 128.062 | 1750
2623 | 43.7 | 348.6591 | 324.9769 |  | 22.0935 | 128.1429 | 1750
2624 | 43.7167 | 348.9756 | 324.9639 |  | 22.0895 | 128.114 | 1750
2625 | 43.7334 | 349.3792 | 324.9276 |  | 22.1046 | 128.0852 | 1750
2626 | 43.75 | 349.5213 | 324.9854 |  | 22.1036 | 127.9595 | 1750
2627 | 43.7667 | 349.4253 | 325.0055 |  | 22.1074 | 128.0662 | 1750
2628 | 43.7833 | 349.1906 | 325.0352 |  | 22.0974 | 128.0237 | 1750
2629 | 43.8 | 349.1013 | 325.0332 |  | 22.1166 | 127.8612 | 1750
2630 | 43.8167 | 348.9014 | 324.9895 |  | 22.0863 | 128.1262 | 1750
2631 | 43.8334 | 348.7848 | 324.99 |  | 22.0855 | 128.0683 | 1750
2632 | 43.85 | 348.6331 | 324.9452 |  | 22.0877 | 128.1161 | 1750
2633 | 43.8667 | 348.8939 | 324.9944 |  | 22.1024 | 128.0654 | 1750
2634 | 43.8833 | 349.2058 | 324.9334 |  | 22.1015 | 127.9542 | 1750
2635 | 43.9 | 349.5793 | 324.9671 |  | 22.0949 | 127.9824 | 1750
2636 | 43.9167 | 349.5755 | 325.0419 |  | 22.0996 | 127.9849 | 1750
2637 | 43.9333 | 349.4716 | 324.9822 |  | 22.0894 | 127.8398 | 1750
2638 | 43.95 | 349.1916 | 325.0186 |  | 22.1001 | 127.9605 | 1750
2639 | 43.9667 | 349.0854 | 325.0469 |  | 22.0823 | 128.0008 | 1750
2640 | 43.9833 | 348.6143 | 325.0028 |  | 22.0968 | 128.0586 | 1750
2641 | 44 | 348.5993 | 324.941 |  | 22.1016 | 128.0303 | 1750
2642 | 44.0167 | 348.7166 | 324.8809 |  | 22.108 | 128.0361 | 1750
2643 | 44.0333 | 349.2436 | 324.9562 |  | 22.0988 | 128.0228 | 1750
2644 | 44.05 | 349.4419 | 324.9551 |  | 22.1113 | 127.9965 | 1750
2645 | 44.0667 | 349.5 | 324.9753 |  | 22.0951 | 128.0415 | 1750
2646 | 44.0833 | 349.4256 | 324.9551 |  | 22.0974 | 128.0398 | 1750
2647 | 44.1 | 349.6749 | 325.0568 |  | 22.1005 | 128.0084 | 1750
2648 | 44.1167 | 349.4969 | 325.0205 |  | 22.1001 | 127.947 | 1750
2649 | 44.1333 | 349.0895 | 325.0529 |  | 22.1094 | 128.0556 | 1750
2650 | 44.15 | 348.9093 | 325.0382 |  | 22.1011 | 127.9998 | 1750
2651 | 44.1667 | 348.6164 | 325.0414 |  | 22.0997 | 128.0554 | 1750
2652 | 44.1833 | 348.318 | 325.0323 |  | 22.1134 | 128.0371 | 1750
2653 | 44.2 | 348.6129 | 324.9579 |  | 22.1054 | 127.9176 | 1750
2654 | 44.2167 | 349.0953 | 324.9502 |  | 22.0994 | 127.9475 | 1750
2655 | 44.2333 | 349.1 | 324.9524 |  | 22.0922 | 127.9597 | 1750
2656 | 44.25 | 349.2948 | 324.9232 |  | 22.0989 | 127.9801 | 1750
2657 | 44.2667 | 349.3769 | 324.9806 |  | 22.1068 | 128.0048 | 1750
2658 | 44.2834 | 349.5682 | 324.9665 |  | 22.0962 | 128.0667 | 1750
2659 | 44.3 | 349.4091 | 324.9666 |  | 22.1054 | 128.0362 | 1750
2660 | 44.3167 | 349.6099 | 324.9367 |  | 22.1195 | 127.9817 | 1750
2661 | 44.3334 | 349.812 | 325.0205 |  | 22.1026 | 128.044 | 1750
2662 | 44.35 | 349.8237 | 325.0473 |  | 22.1052 | 128.0318 | 1750
2663 | 44.3667 | 349.4916 | 325.0766 |  | 22.1201 | 128.0394 | 1750
2664 | 44.3834 | 349.2607 | 325.0793 |  | 22.103 | 127.9639 | 1750
2665 | 44.4 | 348.6516 | 325.0597 |  | 22.0982 | 127.9591 | 1750
2666 | 44.4167 | 348.7552 | 325.0389 |  | 22.1048 | 127.9795 | 1750
2667 | 44.4333 | 348.7866 | 324.9747 |  | 22.0915 | 127.543 | 1750
2668 | 44.45 | 349.1551 | 324.9966 |  | 22.0919 | 127.9019 | 1750
2669 | 44.4667 | 349.3765 | 324.9293 |  | 22.0963 | 127.9808 | 1750
2670 | 44.4834 | 349.4088 | 324.9724 |  | 22.0812 | 128.0336 | 1750
2671 | 44.5 | 349.6369 | 324.9719 |  | 22.1037 | 127.2094 | 1750
2672 | 44.5167 | 349.6082 | 324.9864 |  | 22.0855 | 127.9749 | 1750
2673 | 44.5333 | 350.0247 | 325.0449 |  | 22.0971 | 128.0678 | 1750
2674 | 44.55 | 349.6063 | 325.076 |  | 22.1095 | 127.8736 | 1750
2675 | 44.5667 | 349.393 | 325.08 |  | 22.107 | 127.8651 | 1750
2676 | 44.5834 | 349.1689 | 325.0625 |  | 22.0982 | 128.0062 | 1750
2677 | 44.6 | 348.7745 | 325.0237 |  | 22.0957 | 127.9479 | 1750
2678 | 44.6167 | 349.075 | 325.0263 |  | 22.1065 | 127.8583 | 1750
2679 | 44.6333 | 348.8686 | 325.0218 |  | 22.0916 | 128.0191 | 1750
2680 | 44.65 | 348.8113 | 324.9536 |  | 22.0922 | 128.0786 | 1750
2681 | 44.6667 | 349.1292 | 324.9816 |  | 22.0984 | 127.9839 | 1750
2682 | 44.6833 | 349.3473 | 324.9784 |  | 22.1041 | 127.9799 | 1750
2683 | 44.7 | 349.343 | 325.0062 |  | 22.0938 | 127.9414 | 1750
2684 | 44.7167 | 349.0772 | 325.0044 |  | 22.1016 | 127.9653 | 1750
2685 | 44.7333 | 349.1908 | 325.0111 |  | 22.1033 | 127.9052 | 1750
2686 | 44.75 | 348.715 | 324.9501 |  | 22.0889 | 127.9924 | 1750
2687 | 44.7667 | 348.8967 | 324.9322 |  | 22.0995 | 128.111 | 1750
2688 | 44.7833 | 349.3986 | 324.9678 |  | 22.1063 | 128.0238 | 1750
2689 | 44.8 | 349.4778 | 324.9277 |  | 22.0915 | 128.0565 | 1750
2690 | 44.8167 | 349.6096 | 324.9544 |  | 22.1083 | 128.0594 | 1750
2691 | 44.8333 | 349.7567 | 325.0172 |  | 22.0967 | 127.866 | 1750
2692 | 44.85 | 349.6371 | 324.9756 |  | 22.1104 | 128.01 | 1750
2693 | 44.8667 | 349.7505 | 324.9626 |  | 22.1007 | 128.036 | 1750
2694 | 44.8833 | 349.7036 | 324.9492 |  | 22.1041 | 127.9809 | 1750
2695 | 44.9 | 349.7992 | 324.9983 |  | 22.0917 | 128.0234 | 1750
2696 | 44.9167 | 349.6455 | 325.0002 |  | 22.0977 | 128.0771 | 1750
2697 | 44.9333 | 349.7881 | 325.0078 |  | 22.0965 | 128.0899 | 1750
2698 | 44.95 | 349.4561 | 325.0571 |  | 22.106 | 127.9728 | 1750
2699 | 44.9667 | 349.1711 | 325.0158 |  | 22.1093 | 127.9837 | 1750
2700 | 44.9833 | 348.9433 | 325.0526 |  | 22.0955 | 127.9405 | 1750
2701 | 45 | 348.8652 | 324.9662 |  | 22.1076 | 128.0547 | 1750
2702 | 45.0167 | 348.9792 | 324.9678 |  | 22.0936 | 127.9166 | 1750
2703 | 45.0333 | 349.6189 | 325.0028 |  | 22.0935 | 128.0134 | 1750
2704 | 45.05 | 349.7513 | 325.0167 |  | 22.1045 | 127.8995 | 1750
2705 | 45.0667 | 349.6465 | 325.0172 |  | 22.1005 | 128.0633 | 1750
2706 | 45.0834 | 349.5998 | 324.9806 |  | 22.0925 | 127.869 | 1750
2707 | 45.1 | 349.5511 | 325.0525 |  | 22.0984 | 128.0837 | 1750
2708 | 45.1167 | 349.1542 | 325.0421 |  | 22.0941 | 128.146 | 1750
2709 | 45.1334 | 349.1383 | 325.0534 |  | 22.1046 | 127.9464 | 1750
2710 | 45.15 | 348.9449 | 324.9868 |  | 22.1099 | 127.8238 | 1750
2711 | 45.1667 | 349.139 | 324.9992 |  | 22.0901 | 128.0428 | 1750
2712 | 45.1833 | 349.0785 | 324.9965 |  | 22.093 | 128.094 | 1750
2713 | 45.2 | 349.4581 | 324.9614 |  | 22.0881 | 128.0598 | 1750
2714 | 45.2167 | 349.4993 | 324.96 |  | 22.0828 | 127.9891 | 1750
2715 | 45.2334 | 349.5308 | 324.9622 |  | 22.1193 | 128.0204 | 1750
2716 | 45.25 | 349.7476 | 325.0092 |  | 22.1079 | 128.0249 | 1750
2717 | 45.2667 | 349.8892 | 325.0193 |  | 22.0803 | 128.0509 | 1750
2718 | 45.2833 | 349.7617 | 325.035 |  | 22.1096 | 128.0362 | 1750
2719 | 45.3 | 349.6838 | 325.0268 |  | 22.0872 | 128.0323 | 1750
2720 | 45.3167 | 349.306 | 325.0279 |  | 22.0968 | 128.0925 | 1750
2721 | 45.3334 | 349.4021 | 324.9988 |  | 22.1059 | 128.0036 | 1750
2722 | 45.35 | 349.4521 | 325.0203 |  | 22.0909 | 127.9681 | 1750
2723 | 45.3667 | 349.2567 | 324.9924 |  | 22.0836 | 127.8932 | 1750
2724 | 45.3834 | 349.3567 | 324.9742 |  | 22.0897 | 127.9321 | 1750
2725 | 45.4 | 349.5124 | 324.9747 |  | 22.0978 | 127.9756 | 1750
2726 | 45.4167 | 349.3382 | 325.0423 |  | 22.0939 | 128.0191 | 1750
2727 | 45.4333 | 349.2571 | 325.0138 |  | 22.1081 | 128.037 | 1750
2728 | 45.45 | 348.9951 | 324.9593 |  | 22.0984 | 127.9806 | 1750
2729 | 45.4667 | 349.2166 | 324.9235 |  | 22.0886 | 128.0239 | 1750
2730 | 45.4834 | 349.5357 | 324.9305 |  | 22.0922 | 127.9271 | 1750
2731 | 45.5 | 349.7634 | 324.9545 |  | 22.1095 | 127.9739 | 1750
2732 | 45.5167 | 349.9903 | 324.9981 |  | 22.0922 | 128.0009 | 1750
2733 | 45.5333 | 349.8565 | 325.0088 |  | 22.0879 | 127.985 | 1750
2734 | 45.55 | 349.8098 | 325.0324 |  | 22.093 | 127.9534 | 1750
2735 | 45.5667 | 349.4015 | 325.0635 |  | 22.0942 | 128.045 | 1750
2736 | 45.5834 | 349.1852 | 325.0705 |  | 22.1025 | 128.0927 | 1750
2737 | 45.6 | 349.0612 | 325.0476 |  | 22.1123 | 128.04 | 1750
2738 | 45.6167 | 348.8676 | 325.0063 |  | 22.1024 | 128.0273 | 1750
2739 | 45.6334 | 348.7823 | 325.0246 |  | 22.0878 | 127.9146 | 1750
2740 | 45.65 | 349.0233 | 324.9165 |  | 22.0941 | 128.0995 | 1750
2741 | 45.6667 | 349.3031 | 324.8794 |  | 22.1058 | 128.0319 | 1750
2742 | 45.6833 | 349.7311 | 324.9214 |  | 22.0972 | 127.9941 | 1750
2743 | 45.7 | 349.9546 | 324.9831 |  | 22.0892 | 128.0357 | 1750
2744 | 45.7167 | 349.9506 | 325.0571 |  | 22.0923 | 128.1225 | 1750
2745 | 45.7333 | 349.3899 | 325.0387 |  | 22.0993 | 128.0501 | 1750
2746 | 45.75 | 349.1793 | 325.1388 |  | 22.1049 | 127.9932 | 1750
2747 | 45.7667 | 348.5278 | 325.1535 |  | 22.0975 | 127.8398 | 1750
2748 | 45.7833 | 348.0575 | 325.1407 |  | 22.0775 | 127.9872 | 1750
2749 | 45.8 | 347.7737 | 325.08 |  | 22.0967 | 128.1473 | 1750
2750 | 45.8167 | 347.7091 | 324.9653 |  | 22.0851 | 128.03 | 1750
2751 | 45.8333 | 347.7025 | 324.8691 |  | 22.1093 | 128.0337 | 1750
2752 | 45.85 | 348.2755 | 324.8147 |  | 22.1012 | 128.1537 | 1750
2753 | 45.8667 | 349.1617 | 324.8464 |  | 22.1062 | 128.0284 | 1750
2754 | 45.8833 | 349.8231 | 324.7905 |  | 22.0985 | 128.0131 | 1750
2755 | 45.9 | 350.4768 | 324.8689 |  | 22.1007 | 128.0351 | 1750
2756 | 45.9167 | 350.7604 | 324.9306 |  | 22.0892 | 127.8562 | 1750
2757 | 45.9333 | 350.5398 | 325.0085 |  | 22.1048 | 128.0227 | 1750
2758 | 45.95 | 350.255 | 325.0479 |  | 22.1 | 127.9592 | 1750
2759 | 45.9667 | 349.6249 | 325.1157 |  | 22.0969 | 128.0519 | 1750
2760 | 45.9833 | 349.1107 | 325.1367 |  | 22.0927 | 128.0553 | 1750
2761 | 46 | 348.4093 | 325.125 |  | 22.0952 | 128.0031 | 1750
2762 | 46.0167 | 348.3229 | 325.1248 |  | 22.1111 | 127.9873 | 1750
2763 | 46.0333 | 347.8245 | 325.0498 |  | 22.1117 | 128.0509 | 1750
2764 | 46.05 | 347.9578 | 324.966 |  | 22.0921 | 127.9555 | 1750
2765 | 46.0667 | 348.5803 | 324.8825 |  | 22.1049 | 128.1025 | 1750
2766 | 46.0834 | 349.0208 | 324.8859 |  | 22.1053 | 127.9578 | 1750
2767 | 46.1 | 349.4173 | 324.8973 |  | 22.0988 | 127.9751 | 1750
2768 | 46.1167 | 349.5341 | 324.8643 |  | 22.0959 | 128.0974 | 1750
2769 | 46.1334 | 349.6385 | 324.9318 |  | 22.1108 | 128.0284 | 1750
2770 | 46.15 | 349.8738 | 324.9916 |  | 22.1084 | 127.9441 | 1750
2771 | 46.1667 | 350.0366 | 325.0488 |  | 22.1056 | 128.2384 | 1750
2772 | 46.1833 | 349.6382 | 325.0896 |  | 22.0935 | 128.0429 | 1750
2773 | 46.2 | 348.9822 | 325.1222 |  | 22.0885 | 128.0525 | 1750
2774 | 46.2167 | 348.8443 | 325.1005 |  | 22.1004 | 128.0003 | 1750
2775 | 46.2334 | 348.5683 | 325.0452 |  | 22.1046 | 127.9575 | 1750
2776 | 46.25 | 348.2758 | 325.0222 |  | 22.0959 | 128.215 | 1750
2777 | 46.2667 | 348.4224 | 324.9655 |  | 22.0966 | 127.9195 | 1750
2778 | 46.2833 | 348.6525 | 324.9527 |  | 22.0868 | 128.0712 | 1750
2779 | 46.3 | 348.9183 | 324.8929 |  | 22.0888 | 128.2003 | 1750
2780 | 46.3167 | 349.2275 | 324.9405 |  | 22.0907 | 128.0463 | 1750
2781 | 46.3334 | 349.3391 | 324.9713 |  | 22.1044 | 128.1726 | 1750
2782 | 46.35 | 349.2985 | 325.0147 |  | 22.1059 | 128.0284 | 1750
2783 | 46.3667 | 349.0485 | 324.9998 |  | 22.119 | 127.9733 | 1750
2784 | 46.3834 | 348.908 | 325.0088 |  | 22.0888 | 128.041 | 1750
2785 | 46.4 | 349.0478 | 325.0173 |  | 22.0959 | 128.0064 | 1750
2786 | 46.4167 | 349.0408 | 325.0347 |  | 22.0969 | 128.0275 | 1750
2787 | 46.4333 | 348.8565 | 324.9654 |  | 22.0945 | 128.0688 | 1750
2788 | 46.45 | 348.8478 | 324.9556 |  | 22.1043 | 127.9697 | 1750
2789 | 46.4667 | 349.159 | 324.9275 |  | 22.0899 | 127.947 | 1750
2790 | 46.4833 | 349.4065 | 325.0016 |  | 22.1095 | 127.8402 | 1750
2791 | 46.5 | 349.5454 | 325.0392 |  | 22.1032 | 127.9241 | 1750
2792 | 46.5167 | 349.4056 | 325.0504 |  | 22.0966 | 128.1005 | 1750
2793 | 46.5333 | 349.1493 | 325.0599 |  | 22.0947 | 128.1163 | 1750
2794 | 46.55 | 349.1735 | 325.0985 |  | 22.108 | 127.9628 | 1750
2795 | 46.5667 | 348.9086 | 325.0405 |  | 22.0928 | 128.0224 | 1750
2796 | 46.5833 | 348.597 | 325.065 |  | 22.1093 | 127.9356 | 1750
2797 | 46.6 | 348.7948 | 324.9798 |  | 22.0955 | 128.0817 | 1750
2798 | 46.6167 | 348.5757 | 324.9827 |  | 22.0947 | 128.2463 | 1750
2799 | 46.6333 | 348.5824 | 324.9776 |  | 22.0948 | 128.0213 | 1750
2800 | 46.65 | 348.9097 | 325.0019 |  | 22.0923 | 128.0009 | 1750
2801 | 46.6667 | 348.8822 | 324.9893 |  | 22.0927 | 128.0883 | 1750
2802 | 46.6833 | 349.0046 | 324.9938 |  | 22.0933 | 128.0459 | 1750
2803 | 46.7 | 349.1132 | 324.9568 |  | 22.0995 | 127.9993 | 1750
2804 | 46.7167 | 349.5313 | 325.0034 |  | 22.0966 | 127.9806 | 1750
2805 | 46.7333 | 349.5403 | 325.0713 |  | 22.1045 | 127.8956 | 1750
2806 | 46.75 | 349.1171 | 325.0634 |  | 22.0864 | 127.907 | 1750
2807 | 46.7667 | 348.998 | 325.0497 |  | 22.1002 | 128.0467 | 1750
2808 | 46.7833 | 348.98 | 325.0384 |  | 22.1058 | 127.9194 | 1750
2809 | 46.8 | 348.5478 | 325.0469 |  | 22.0858 | 127.9438 | 1750
2810 | 46.8167 | 348.5265 | 324.9915 |  | 22.1006 | 127.9192 | 1750
2811 | 46.8333 | 348.457 | 324.9618 |  | 22.0964 | 128.1043 | 1750
2812 | 46.85 | 348.7104 | 324.9648 |  | 22.1114 | 127.9972 | 1750
2813 | 46.8667 | 348.5624 | 324.9176 |  | 22.0961 | 128.0044 | 1750
2814 | 46.8834 | 349.1273 | 324.8802 |  | 22.1 | 128.1303 | 1750
2815 | 46.9 | 349.5866 | 324.9252 |  | 22.1047 | 128.1111 | 1750
2816 | 46.9167 | 349.4802 | 324.9059 |  | 22.1014 | 127.858 | 1750
2817 | 46.9334 | 349.4838 | 324.9495 |  | 22.0925 | 127.9865 | 1750
2818 | 46.95 | 349.7876 | 324.9864 |  | 22.0988 | 127.9091 | 1750
2819 | 46.9667 | 349.836 | 325.0193 |  | 22.1157 | 127.9704 | 1750
2820 | 46.9834 | 349.415 | 325.0478 |  | 22.1057 | 127.9405 | 1750
2821 | 47 | 349.252 | 325.091 |  | 22.093 | 127.9816 | 1750
2822 | 47.0167 | 348.8536 | 325.0533 |  | 22.1082 | 128.0211 | 1750
2823 | 47.0333 | 348.3993 | 325.01 |  | 22.1115 | 127.9724 | 1750
2824 | 47.05 | 348.6407 | 324.9629 |  | 22.0919 | 128.0287 | 1750
2825 | 47.0667 | 348.9841 | 324.9682 |  | 22.0836 | 127.9766 | 1750
2826 | 47.0834 | 349.274 | 324.9809 |  | 22.104 | 127.9594 | 1750
2827 | 47.1 | 349.3006 | 324.9434 |  | 22.1038 | 127.89 | 1750
2828 | 47.1167 | 349.4074 | 325.0218 |  | 22.0848 | 127.9532 | 1750
2829 | 47.1334 | 349.2793 | 325.0446 |  | 22.0895 | 128.0161 | 1750
2830 | 47.15 | 348.9035 | 325.0025 |  | 22.1018 | 127.8446 | 1750
2831 | 47.1667 | 348.5245 | 325.0145 |  | 22.0863 | 128.0038 | 1750
2832 | 47.1833 | 348.7261 | 324.994 |  | 22.1013 | 127.9692 | 1750
2833 | 47.2 | 348.8411 | 324.9843 |  | 22.1118 | 128.1012 | 1750
2834 | 47.2167 | 349.0273 | 325.0277 |  | 22.1002 | 127.9707 | 1750
2835 | 47.2333 | 348.9032 | 324.9836 |  | 22.1031 | 128.025 | 1750
2836 | 47.25 | 348.9758 | 324.9867 |  | 22.1048 | 128.1572 | 1750
2837 | 47.2667 | 348.9831 | 325.007 |  | 22.0976 | 127.9566 | 1750
2838 | 47.2833 | 349.1128 | 325.0268 |  | 22.1026 | 127.9141 | 1750
2839 | 47.3 | 348.9355 | 324.9678 |  | 22.1003 | 128.3978 | 1750
2840 | 47.3167 | 349.0429 | 325.0054 |  | 22.0995 | 127.8695 | 1750
2841 | 47.3333 | 349.0408 | 325.0226 |  | 22.0904 | 127.7845 | 1750
2842 | 47.35 | 349.0423 | 325.0329 |  | 22.1082 | 127.9222 | 1750
2843 | 47.3667 | 348.8252 | 324.985 |  | 22.0997 | 127.9786 | 1750
2844 | 47.3833 | 348.8449 | 324.9792 |  | 22.1051 | 128.1201 | 1750
2845 | 47.4 | 348.8041 | 324.9841 |  | 22.0972 | 127.919 | 1750
2846 | 47.4167 | 349.0427 | 325.0004 |  | 22.0948 | 128.1933 | 1750
2847 | 47.4333 | 349.3388 | 324.9946 |  | 22.0994 | 127.9761 | 1750
2848 | 47.45 | 349.6045 | 324.9824 |  | 22.094 | 128.0501 | 1750
2849 | 47.4667 | 349.4315 | 325.0529 |  | 22.0825 | 128.652 | 1750
2850 | 47.4833 | 349.0632 | 325.0581 |  | 22.1008 | 130.5367 | 1750
2851 | 47.5 | 348.8416 | 325.0209 |  | 22.0909 | 127.8509 | 1750
2852 | 47.5167 | 348.731 | 324.9807 |  | 22.1043 | 128.1649 | 1750
2853 | 47.5333 | 348.7488 | 324.9752 |  | 22.0969 | 128.1504 | 1750
2854 | 47.55 | 348.9488 | 324.9528 |  | 22.0991 | 127.8101 | 1750
2855 | 47.5667 | 349.256 | 324.9492 |  | 22.1073 | 128.0363 | 1750
2856 | 47.5833 | 349.3965 | 324.9095 |  | 22.089 | 127.8133 | 1750
2857 | 47.6 | 349.6793 | 324.9189 |  | 22.1034 | 127.9697 | 1750
2858 | 47.6167 | 349.4085 | 324.9738 |  | 22.1058 | 128.0432 | 1750
2859 | 47.6334 | 349.5551 | 325.0177 |  | 22.0939 | 128.1523 | 1750
2860 | 47.65 | 349.4193 | 324.999 |  | 22.1041 | 128.0143 | 1750
2861 | 47.6667 | 349.1129 | 325.0183 |  | 22.0991 | 127.9745 | 1750
2862 | 47.6834 | 349.0829 | 324.9858 |  | 22.0875 | 127.9158 | 1750
2863 | 47.7 | 349.1559 | 324.9897 |  | 22.1017 | 127.6476 | 1750
2864 | 47.7167 | 349.1965 | 324.9763 |  | 22.1023 | 127.8085 | 1750
2865 | 47.7334 | 349.3316 | 325.005 |  | 22.0945 | 128.1446 | 1750
2866 | 47.75 | 349.6217 | 324.9919 |  | 22.105 | 128.0855 | 1750
2867 | 47.7667 | 349.5012 | 325.0409 |  | 22.0962 | 128.0753 | 1750
2868 | 47.7833 | 349.0764 | 325.0143 |  | 22.0973 | 127.986 | 1750
2869 | 47.8 | 348.8584 | 324.9997 |  | 22.1002 | 128.0041 | 1750
2870 | 47.8167 | 349.1579 | 325.0198 |  | 22.1081 | 127.9515 | 1750
2871 | 47.8334 | 349.0614 | 324.9758 |  | 22.0995 | 128.0336 | 1750
2872 | 47.85 | 349.2462 | 324.9591 |  | 22.0962 | 127.9713 | 1750
2873 | 47.8667 | 349.4564 | 324.9667 |  | 22.1011 | 128.1786 | 1750
2874 | 47.8834 | 349.5803 | 324.9648 |  | 22.0959 | 127.9273 | 1750
2875 | 47.9 | 349.3025 | 325.0309 |  | 22.0988 | 128.0293 | 1750
2876 | 47.9167 | 349.2981 | 325.0369 |  | 22.0977 | 127.9322 | 1750
2877 | 47.9333 | 349.0147 | 325.0148 |  | 22.0891 | 128.1262 | 1750
2878 | 47.95 | 349.0334 | 325.0141 |  | 22.1043 | 127.7377 | 1750
2879 | 47.9667 | 348.9359 | 325.033 |  | 22.1052 | 127.7639 | 1750
2880 | 47.9833 | 348.8421 | 325.0067 |  | 22.1015 | 127.848 | 1750
2881 | 48 | 348.9932 | 324.9197 |  | 22.0942 | 128.2784 | 1750
2882 | 48.0167 | 349.2173 | 324.978 |  | 22.0955 | 127.9047 | 1750
2883 | 48.0333 | 349.5062 | 324.9888 |  | 22.0906 | 128.0674 | 1750
2884 | 48.05 | 349.9548 | 324.9504 |  | 22.0799 | 127.6568 | 1750
2885 | 48.0667 | 349.7235 | 324.9938 |  | 22.117 | 127.6907 | 1750
2886 | 48.0833 | 349.7055 | 325.0612 |  | 22.1102 | 127.9328 | 1750
2887 | 48.1 | 349.5563 | 325.0558 |  | 22.1019 | 128.2502 | 1750
2888 | 48.1167 | 349.1492 | 324.9965 |  | 22.1095 | 128.3286 | 1750
2889 | 48.1333 | 349.0286 | 324.9922 |  | 22.1079 | 127.8054 | 1750
2890 | 48.15 | 349.1657 | 325.0294 |  | 22.1057 | 127.6214 | 1750
2891 | 48.1667 | 348.8391 | 324.9834 |  | 22.0922 | 127.7564 | 1750
2892 | 48.1833 | 349.4181 | 324.9891 |  | 22.1014 | 128.2068 | 1750
2893 | 48.2 | 349.6488 | 325.0346 |  | 22.106 | 128.0577 | 1750
2894 | 48.2167 | 349.5351 | 325.0103 |  | 22.1025 | 128.0829 | 1750
2895 | 48.2333 | 349.3528 | 324.9934 |  | 22.1027 | 127.8373 | 1750
2896 | 48.25 | 349.5649 | 325.0215 |  | 22.0903 | 127.8808 | 1750
2897 | 48.2667 | 349.5656 | 324.9844 |  | 22.0951 | 128.0043 | 1750
2898 | 48.2833 | 349.6764 | 325.0482 |  | 22.109 | 128.0617 | 1750
2899 | 48.3 | 349.2242 | 325.0598 |  | 22.0973 | 127.7904 | 1750
2900 | 48.3167 | 349.0771 | 325.0726 |  | 22.1 | 127.9474 | 1750
2901 | 48.3333 | 348.9209 | 325.0386 |  | 22.0938 | 127.6914 | 1750
2902 | 48.35 | 348.3374 | 324.9937 |  | 22.0896 | 128.1097 | 1750
2903 | 48.3667 | 348.5613 | 324.932 |  | 22.105 | 127.5161 | 1750
2904 | 48.3833 | 349.0699 | 324.9472 |  | 22.1072 | 127.9366 | 1750
2905 | 48.4 | 349.1506 | 324.9076 |  | 22.0924 | 127.2384 | 1750
2906 | 48.4167 | 349.5195 | 324.9606 |  | 22.1028 | 128.0372 | 1750
2907 | 48.4334 | 349.5135 | 324.9964 |  | 22.0926 | 127.9295 | 1750
2908 | 48.45 | 349.4472 | 324.9823 |  | 22.0921 | 128.1213 | 1750
2909 | 48.4667 | 349.4673 | 325.0225 |  | 22.1028 | 128.0138 | 1750
2910 | 48.4834 | 349.293 | 325.0282 |  | 22.1115 | 127.9811 | 1750
2911 | 48.5 | 349.2642 | 325.0611 |  | 22.0871 | 128.03 | 1750
2912 | 48.5167 | 349.1801 | 324.9992 |  | 22.1038 | 128.2569 | 1750
2913 | 48.5333 | 349.1095 | 324.9739 |  | 22.1227 | 127.9823 | 1750
2914 | 48.55 | 349.3051 | 324.9984 |  | 22.0942 | 127.7157 | 1750
2915 | 48.5667 | 349.2655 | 324.975 |  | 22.1062 | 128.0072 | 1750
2916 | 48.5834 | 349.1166 | 324.9919 |  | 22.105 | 128.0155 | 1750
2917 | 48.6 | 349.1038 | 325.0193 |  | 22.0968 | 127.9954 | 1750
2918 | 48.6167 | 349.0247 | 325.0041 |  | 22.1037 | 127.9255 | 1750
2919 | 48.6334 | 349.1682 | 324.9501 |  | 22.1022 | 127.8954 | 1750
2920 | 48.65 | 349.5238 | 324.9861 |  | 22.1065 | 128.0385 | 1750
2921 | 48.6667 | 349.5128 | 324.9781 |  | 22.0877 | 127.9249 | 1750
2922 | 48.6833 | 350.0259 | 325.0258 |  | 22.1027 | 127.9978 | 1750
2923 | 48.7 | 349.6218 | 325.0211 |  | 22.0898 | 127.9932 | 1750
2924 | 48.7167 | 349.4221 | 325.0203 |  | 22.0993 | 128.03 | 1750
2925 | 48.7334 | 349.3054 | 325.0475 |  | 22.1055 | 128.0857 | 1750
2926 | 48.75 | 348.9394 | 325.0131 |  | 22.0952 | 127.9903 | 1750
2927 | 48.7667 | 348.949 | 324.9531 |  | 22.1108 | 127.9993 | 1750
2928 | 48.7833 | 349.0973 | 324.9703 |  | 22.1146 | 127.9664 | 1750
2929 | 48.8 | 349.3433 | 324.9852 |  | 22.1174 | 128.2258 | 1750
2930 | 48.8167 | 349.5214 | 324.9222 |  | 22.1089 | 128.0266 | 1750
2931 | 48.8333 | 349.4053 | 325.0003 |  | 22.0828 | 127.8784 | 1750
2932 | 48.85 | 349.6952 | 325.0081 |  | 22.0978 | 128.008 | 1750
2933 | 48.8667 | 349.3884 | 325.0168 |  | 22.1023 | 128.0613 | 1750
2934 | 48.8833 | 349.4387 | 325.0439 |  | 22.103 | 128.0385 | 1750
2935 | 48.9 | 348.972 | 325.0182 |  | 22.1078 | 128.075 | 1750
2936 | 48.9167 | 348.8838 | 325.0655 |  | 22.0974 | 127.9777 | 1750
2937 | 48.9333 | 348.7865 | 325.0601 |  | 22.0901 | 128.0279 | 1750
2938 | 48.95 | 348.9312 | 325.0297 |  | 22.1059 | 128.073 | 1750
2939 | 48.9667 | 348.7299 | 325.0447 |  | 22.095 | 128.104 | 1750
2940 | 48.9833 | 348.8355 | 325.0277 |  | 22.1056 | 128.0002 | 1750
2941 | 49 | 348.7343 | 325.0261 |  | 22.1033 | 128.0677 | 1750
2942 | 49.0167 | 348.5642 | 325.0127 |  | 22.0998 | 128.0929 | 1750
2943 | 49.0333 | 348.679 | 324.923 |  | 22.1023 | 128.0938 | 1750
2944 | 49.05 | 349.163 | 324.9528 |  | 22.0892 | 128.0387 | 1750
2945 | 49.0667 | 349.1749 | 324.9477 |  | 22.1057 | 128.0514 | 1750
2946 | 49.0833 | 349.4349 | 324.9733 |  | 22.0996 | 128.0057 | 1750
2947 | 49.1 | 349.487 | 324.9759 |  | 22.1058 | 127.9709 | 1750
2948 | 49.1167 | 349.601 | 324.9937 |  | 22.1023 | 128.0474 | 1750
2949 | 49.1333 | 349.7591 | 324.9936 |  | 22.104 | 127.9629 | 1750
2950 | 49.15 | 349.4014 | 325.0037 |  | 22.0885 | 127.9295 | 1750
2951 | 49.1667 | 349.1763 | 325.0055 |  | 22.1022 | 128.067 | 1750
2952 | 49.1834 | 349.3153 | 324.9928 |  | 22.0948 | 127.9966 | 1750
2953 | 49.2 | 349.0644 | 324.9918 |  | 22.1103 | 127.9456 | 1750
2954 | 49.2167 | 349.3232 | 324.9893 |  | 22.1008 | 128.0006 | 1750
2955 | 49.2334 | 349.4431 | 325.0144 |  | 22.0901 | 128.2102 | 1750
2956 | 49.25 | 349.2306 | 324.9845 |  | 22.1008 | 128.0189 | 1750
2957 | 49.2667 | 349.4882 | 324.9664 |  | 22.0973 | 127.9567 | 1750
2958 | 49.2833 | 349.4812 | 324.9634 |  | 22.0908 | 127.9701 | 1750
2959 | 49.3 | 349.6859 | 325.0165 |  | 22.0976 | 128.0297 | 1750
2960 | 49.3167 | 349.5952 | 325.0131 |  | 22.09 | 127.8653 | 1750
2961 | 49.3334 | 349.666 | 324.9479 |  | 22.0876 | 128.0941 | 1750
2962 | 49.35 | 349.6153 | 325.0005 |  | 22.0916 | 128.0752 | 1750
2963 | 49.3667 | 349.7385 | 324.9947 |  | 22.1047 | 128.1006 | 1750
2964 | 49.3834 | 349.6684 | 324.9874 |  | 22.1093 | 127.979 | 1750
2965 | 49.4 | 349.6907 | 325.0243 |  | 22.1039 | 128.0238 | 1750
2966 | 49.4167 | 349.4613 | 324.9874 |  | 22.1001 | 127.9698 | 1750
2967 | 49.4333 | 349.5888 | 325.0119 |  | 22.1063 | 128.0906 | 1750
2968 | 49.45 | 349.6922 | 325.0033 |  | 22.1048 | 127.9415 | 1750
2969 | 49.4667 | 349.5555 | 325.0208 |  | 22.0983 | 127.9374 | 1750
2970 | 49.4834 | 349.3224 | 325.0452 |  | 22.1017 | 127.9881 | 1750
2971 | 49.5 | 349.1181 | 325.0397 |  | 22.0978 | 128.0206 | 1750
2972 | 49.5167 | 349.2038 | 325.0161 |  | 22.0886 | 127.9354 | 1750
2973 | 49.5333 | 349.0378 | 325.0165 |  | 22.1029 | 128.0459 | 1750
2974 | 49.55 | 348.8056 | 324.9302 |  | 22.0979 | 128.0515 | 1750
2975 | 49.5667 | 349.4336 | 324.9592 |  | 22.1051 | 128.0924 | 1750
2976 | 49.5833 | 349.5726 | 324.9813 |  | 22.0875 | 127.9716 | 1750
2977 | 49.6 | 349.6376 | 324.9943 |  | 22.0897 | 127.9925 | 1750
2978 | 49.6167 | 349.3177 | 325.0596 |  | 22.0991 | 127.9776 | 1750
2979 | 49.6333 | 348.874 | 325.1133 |  | 22.0921 | 127.9235 | 1750
2980 | 49.65 | 348.6823 | 325.0765 |  | 22.0975 | 127.929 | 1750
2981 | 49.6667 | 348.4846 | 325.1001 |  | 22.0947 | 127.9953 | 1750
2982 | 49.6833 | 348.0706 | 325.0859 |  | 22.0883 | 128.0346 | 1750
2983 | 49.7 | 348.1591 | 325.0382 |  | 22.097 | 128.0493 | 1750
2984 | 49.7167 | 348.3668 | 325.0204 |  | 22.1041 | 127.484 | 1750
2985 | 49.7333 | 348.459 | 324.9523 |  | 22.1151 | 128.0129 | 1750
2986 | 49.75 | 348.5952 | 324.9101 |  | 22.1018 | 127.6332 | 1750
2987 | 49.7667 | 348.8811 | 324.8611 |  | 22.0919 | 128.0432 | 1750
2988 | 49.7833 | 349.6483 | 324.8599 |  | 22.0972 | 128.0499 | 1750
2989 | 49.8 | 350.0698 | 324.8639 |  | 22.0946 | 128.0431 | 1750
2990 | 49.8167 | 350.2316 | 324.9449 |  | 22.0974 | 128.0427 | 1750
2991 | 49.8333 | 350.1556 | 324.9797 |  | 22.1065 | 127.9879 | 1750
2992 | 49.85 | 350.0992 | 325.0585 |  | 22.1106 | 128.0442 | 1750
2993 | 49.8667 | 349.4284 | 325.0483 |  | 22.1123 | 127.8961 | 1750
2994 | 49.8833 | 349.1031 | 325.0486 |  | 22.0979 | 128.0952 | 1750
2995 | 49.9 | 349.0502 | 325.0593 |  | 22.0993 | 127.7036 | 1750
2996 | 49.9167 | 348.8986 | 324.9928 |  | 22.1043 | 127.9606 | 1750
2997 | 49.9333 | 349.3204 | 324.9917 |  | 22.1037 | 127.9679 | 1750
2998 | 49.95 | 349.463 | 324.971 |  | 22.0958 | 127.9945 | 1750
2999 | 49.9667 | 349.6825 | 324.9984 |  | 22.0936 | 128.0464 | 1750
3000 | 49.9834 | 349.7245 | 324.9855 |  | 22.1047 | 128.0271 | 1750

## trnqnp8bd_Warmup
Stand | 3181
RunID | trnqnp8bd
Sync Clock
Start
End
Log Count | 51
ASTMName
Name |  | Clock Hour | Time of Day | Cond Set | AltPower | AltPower_ct | FAirIn | FAirIn_ct | HeaterPower | MotorSpeed_ct | MotorSpeed_sp | PAirIn | RpmBlower | RpmBlower_ct | RpmBlowerf | Speed | TAMB | TAmbShaft | TOil | TOil_ct1 | TOil_ct2 | TOven | fairinSierra | pwr_amps | pwr_volts | t.cold.junc.ref
Units |  |  |  |  | Watts | Volts | mg/min | volts | Watts | volts | rpm | PSI | rpm | Volts | rpm | rpm | deg-F | deg-F | deg-F | Volts | Volts | deg-F | mg/min | Amperes | Volts | C
Log | 1 | 0.01667 | 2022-03-11 01:52 | Warmup_1 | 127.9574 | 5.3056 | 22.0938 | 1.9128 | 1385.497 | 4.4813 | 1750 | 30.1761 | 1966.484 | 3.8737 | 1966.352 | 1749.32 | 70.8859 | 69.4636 | 78.4035 | 5 | 5 | 126.7239 | 39.2646 | 8.3164 | 15.53 | 23.4227
Log | 2 | 0.03333 | 2022-03-11 01:53 | Warmup_1 | 127.645 | 5.3844 | 22.0972 | 1.9128 | 1414.347 | 4.4828 | 1750 | 30.1776 | 1965.443 | 3.8681 | 1965.831 | 1749.503 | 70.8558 | 69.7848 | 83.7317 | 5 | 5 | 153.8258 | 39.2231 | 8.273 | 15.5296 | 23.4258
Log | 3 | 0.05002 | 2022-03-11 01:54 | Warmup_1 | 128.0363 | 5.3546 | 22.1014 | 1.9128 | 1419.032 | 4.4751 | 1750 | 30.1804 | 1966.463 | 3.8644 | 1966.064 | 1750.638 | 70.8887 | 70.1719 | 90.5287 | 5 | 5 | 173.8326 | 39.2704 | 8.2543 | 15.4636 | 23.4508
Log | 4 | 0.06668 | 2022-03-11 01:55 | Warmup_1 | 128.1749 | 5.3922 | 22.094 | 1.9128 | 1418.777 | 4.4801 | 1750 | 30.18 | 1965.583 | 3.859 | 1965.417 | 1749.818 | 71.0122 | 70.5506 | 97.8956 | 5 | 5 | 188.8843 | 39.2929 | 8.2702 | 15.4772 | 23.4539
Log | 5 | 0.08335 | 2022-03-11 01:56 | Warmup_1 | 128.0985 | 5.4439 | 22.0997 | 1.9129 | 1419.353 | 4.481 | 1750 | 30.0903 | 1964.765 | 3.8584 | 1964.691 | 1749.661 | 71.0212 | 71.0602 | 105.1354 | 5 | 5 | 201.1494 | 39.2274 | 8.2694 | 15.4632 | 23.4933
Log | 6 | 0.10001 | 2022-03-11 01:57 | Warmup_1 | 127.8295 | 5.4498 | 22.0867 | 1.9129 | 1419.304 | 4.4794 | 1750 | 30.0713 | 1964.923 | 3.8531 | 1965.111 | 1749.909 | 71.0297 | 71.5425 | 112.3373 | 5 | 5 | 211.6861 | 39.2271 | 8.2644 | 15.4473 | 23.5344
Log | 7 | 0.11668 | 2022-03-11 01:58 | Warmup_1 | 128.0147 | 5.4774 | 22.0902 | 1.9129 | 1419.375 | 4.4767 | 1750 | 30.0738 | 1965.286 | 3.851 | 1966.204 | 1750.23 | 71.0147 | 71.9393 | 119.6887 | 5 | 5 | 221.5499 | 39.2393 | 8.3147 | 15.5058 | 23.5548
Log | 8 | 0.13335 | 2022-03-11 01:59 | Warmup_1 | 128.2111 | 5.3973 | 22.079 | 1.9129 | 1417.281 | 4.4804 | 1750 | 30.0781 | 1964.937 | 3.8478 | 1964.923 | 1749.64 | 71.0797 | 72.4033 | 127.0833 | 5 | 5 | 230.656 | 39.2701 | 8.2897 | 15.4467 | 23.6
Log | 9 | 0.15002 | 2022-03-11 02:00 | Warmup_1 | 127.9639 | 5.5231 | 22.1061 | 1.9128 | 1417.319 | 4.478 | 1750 | 30.074 | 1965.838 | 3.8449 | 1965.262 | 1749.984 | 71.1029 | 72.8643 | 134.3586 | 5 | 5 | 239.3196 | 39.2867 | 8.2952 | 15.4881 | 23.587
Log | 10 | 0.16668 | 2022-03-11 02:01 | Warmup_1 | 128.169 | 5.5012 | 22.1041 | 1.9128 | 1416.062 | 4.4782 | 1750 | 30.0758 | 1965.417 | 3.8428 | 1965.674 | 1749.937 | 71.0757 | 73.2751 | 141.3264 | 5 | 5 | 247.443 | 39.23 | 8.2898 | 15.4608 | 23.6448
Log | 11 | 0.18335 | 2022-03-11 02:02 | Warmup_1 | 127.8724 | 5.559 | 22.0977 | 1.9128 | 1414.774 | 4.478 | 1750 | 30.077 | 1965.582 | 3.8392 | 1965.298 | 1750.089 | 71.0811 | 73.7628 | 148.178 | 5 | 5 | 255.2663 | 39.2508 | 8.3383 | 15.5101 | 23.6836
Log | 12 | 0.2 | 2022-03-11 02:03 | Warmup_1 | 127.9122 | 5.5074 | 22.1057 | 1.9128 | 1414.65 | 4.4783 | 1750 | 30.0756 | 1965.402 | 3.8385 | 1965.041 | 1750.103 | 71.1885 | 74.2639 | 155.1128 | 5 | 5 | 262.9047 | 39.2072 | 8.3249 | 15.4997 | 23.7163
Log | 13 | 0.21667 | 2022-03-11 02:04 | Warmup_1 | 127.8385 | 5.5732 | 22.1075 | 1.9128 | 1414.96 | 4.4796 | 1750 | 30.0766 | 1965.369 | 3.8357 | 1965.733 | 1750.198 | 71.1744 | 74.6334 | 162.0837 | 5 | 5 | 269.6996 | 39.2043 | 8.3007 | 15.4565 | 23.7598
Log | 14 | 0.23335 | 2022-03-11 02:05 | Warmup_1 | 128.0647 | 5.5623 | 22.1083 | 1.9128 | 1416.648 | 4.48 | 1750 | 30.0734 | 1964.441 | 3.8344 | 1964.373 | 1750.108 | 71.2342 | 75.0377 | 169.0522 | 5 | 5 | 276.7404 | 39.2148 | 8.2833 | 15.4242 | 23.7986
Log | 15 | 0.25 | 2022-03-11 02:06 | Warmup_1 | 128.1267 | 5.4488 | 22.0936 | 1.9129 | 1416.288 | 4.4797 | 1750 | 30.0708 | 1965.548 | 3.8355 | 1965.818 | 1750.145 | 71.3279 | 75.3561 | 176.0748 | 5 | 5 | 283.6832 | 39.2376 | 8.3096 | 15.4775 | 23.8408
Log | 16 | 0.26667 | 2022-03-11 02:07 | Warmup_1 | 127.8011 | 5.5403 | 22.1099 | 1.9128 | 1416.669 | 4.4818 | 1750 | 30.0708 | 1965.506 | 3.832 | 1965.148 | 1749.78 | 71.2896 | 75.8582 | 182.8793 | 5 | 5 | 289.6649 | 39.2703 | 8.2946 | 15.4377 | 23.8643
Log | 17 | 0.28335 | 2022-03-11 02:08 | Warmup_1 | 128.189 | 5.4863 | 22.0938 | 1.9128 | 1415.047 | 4.4825 | 1750 | 30.0711 | 1965.378 | 3.8281 | 1965.305 | 1749.698 | 71.3907 | 76.3209 | 189.6081 | 5 | 5 | 296.3976 | 39.2506 | 8.3007 | 15.4477 | 23.9093
Log | 18 | 0.3 | 2022-03-11 02:09 | Warmup_1 | 128.1609 | 5.5512 | 22.0976 | 1.9128 | 1413.858 | 4.4829 | 1750 | 30.0695 | 1966.187 | 3.8228 | 1966.244 | 1749.646 | 71.4685 | 76.4496 | 196.1727 | 5 | 5 | 302.5747 | 39.2057 | 8.2975 | 15.465 | 23.9894
Log | 19 | 0.31667 | 2022-03-11 02:10 | Warmup_1 | 127.7021 | 5.5436 | 22.102 | 1.9128 | 1414.829 | 4.4794 | 1750 | 30.0684 | 1964.662 | 3.8216 | 1964.844 | 1750.114 | 71.4972 | 76.6654 | 202.5333 | 5 | 5 | 308.3481 | 39.205 | 8.2732 | 15.419 | 24.0217
Log | 20 | 0.33333 | 2022-03-11 02:11 | Warmup_1 | 127.9752 | 5.5434 | 22.0952 | 1.9129 | 1416.041 | 4.482 | 1750 | 30.0684 | 1966.063 | 3.8137 | 1966.039 | 1749.732 | 71.5323 | 77.1222 | 208.8171 | 5 | 5 | 314.5685 | 39.2194 | 8.2544 | 15.383 | 24.0589
Log | 21 | 0.35 | 2022-03-11 02:12 | Warmup_1 | 128.1679 | 5.5393 | 22.1048 | 1.9128 | 1416.198 | 4.4831 | 1750 | 30.0678 | 1964.81 | 3.8124 | 1965.139 | 1749.54 | 71.5488 | 77.1318 | 215.0412 | 5 | 5 | 320.242 | 39.2169 | 8.2837 | 15.4324 | 24.0949
Log | 22 | 0.36667 | 2022-03-11 02:13 | Warmup_1 | 128.0162 | 5.5089 | 22.1008 | 1.9129 | 1416.263 | 4.4753 | 1750 | 30.0665 | 1965.338 | 3.8085 | 1965.282 | 1750.841 | 71.6251 | 77.6131 | 221.0725 | 5 | 5 | 325.4666 | 39.2561 | 8.2913 | 15.4783 | 24.1572
Log | 23 | 0.38334 | 2022-03-11 02:14 | Warmup_1 | 127.8165 | 5.5897 | 22.1074 | 1.9128 | 1416.482 | 4.4814 | 1750 | 30.0653 | 1966.39 | 3.8036 | 1965.802 | 1749.874 | 71.6414 | 77.7554 | 226.9246 | 5 | 5 | 330.7863 | 39.2892 | 8.3311 | 15.5568 | 24.2037
Log | 24 | 0.40002 | 2022-03-11 02:15 | Warmup_1 | 128.107 | 5.5492 | 22.0977 | 1.9128 | 1417.368 | 4.4798 | 1750 | 30.0635 | 1964.859 | 3.8015 | 1964.651 | 1750.08 | 71.6636 | 78.0121 | 232.6282 | 5 | 5 | 336.4048 | 39.2449 | 8.2761 | 15.4464 | 24.2203
Log | 25 | 0.41668 | 2022-03-11 02:16 | Warmup_1 | 128.0677 | 5.5227 | 22.1024 | 1.9128 | 1416.422 | 4.4839 | 1750 | 30.0647 | 1965.078 | 3.7971 | 1965.343 | 1749.559 | 71.7824 | 78.0547 | 238.2463 | 5 | 5 | 342.1466 | 39.2048 | 8.2987 | 15.4925 | 24.2771
Log | 26 | 0.43333 | 2022-03-11 02:17 | Warmup_1 | 128.033 | 5.6176 | 22.1022 | 1.9128 | 1417.252 | 4.4818 | 1750 | 30.0633 | 1964.611 | 3.7963 | 1964.212 | 1749.876 | 71.7699 | 78.317 | 243.8704 | 5 | 5 | 346.8116 | 39.2653 | 8.3268 | 15.5404 | 24.3044
Log | 27 | 0.45001 | 2022-03-11 02:18 | Warmup_1 | 127.8588 | 5.6153 | 22.0947 | 1.9128 | 1417.534 | 4.4802 | 1750 | 30.0598 | 1964.667 | 3.7953 | 1964.712 | 1750.223 | 71.8574 | 78.5513 | 249.314 | 5 | 5 | 351.048 | 39.212 | 8.2919 | 15.4889 | 24.3364
Log | 28 | 0.46668 | 2022-03-11 02:19 | Warmup_1 | 127.8922 | 5.5931 | 22.1186 | 1.9127 | 1418.492 | 4.4839 | 1750 | 30.0603 | 1965.442 | 3.789 | 1965.552 | 1749.527 | 71.8833 | 78.9329 | 254.762 | 5 | 5 | 355.879 | 39.2337 | 8.2282 | 15.3557 | 24.3813
Log | 29 | 0.48334 | 2022-03-11 02:20 | Warmup_1 | 128.0752 | 5.5697 | 22.1063 | 1.9128 | 1418.146 | 4.4807 | 1750 | 30.0585 | 1965.461 | 3.7826 | 1965.268 | 1749.989 | 72.0073 | 79.0096 | 260.079 | 4.9712 | 4.9712 | 361.1223 | 39.2714 | 8.2791 | 15.4688 | 24.4369
Log | 30 | 0.5 | 2022-03-11 02:21 | Warmup_1 | 128.0041 | 5.5831 | 22.0991 | 1.9128 | 1419.335 | 4.4813 | 1750 | 30.0578 | 1964.839 | 3.7773 | 1964.906 | 1749.9 | 72.0663 | 79.1803 | 265.2028 | 4.9296 | 4.9296 | 365.765 | 39.2507 | 8.275 | 15.4676 | 24.4542
Log | 31 | 0.51667 | 2022-03-11 02:22 | Warmup_1 | 127.7523 | 5.5726 | 22.1035 | 1.9128 | 1211.826 | 4.4804 | 1750 | 30.0577 | 1964.199 | 3.78 | 1964.168 | 1749.978 | 72.1285 | 79.4458 | 270.2516 | 4.1152 | 4.1152 | 369.7475 | 39.1964 | 8.2171 | 15.3657 | 24.5067
Log | 32 | 0.53336 | 2022-03-11 02:23 | Warmup_1 | 127.8895 | 5.5459 | 22.1009 | 1.9128 | 1193.195 | 4.4797 | 1750 | 30.0549 | 1965.272 | 3.7786 | 1964.905 | 1750.219 | 72.1004 | 80.1544 | 275.192 | 4.1203 | 4.1203 | 369.595 | 39.3154 | 8.2283 | 15.4093 | 24.5355
Log | 33 | 0.55001 | 2022-03-11 02:24 | Warmup_1 | 128.3481 | 5.4882 | 22.0966 | 1.9128 | 971.3586 | 4.4782 | 1750 | 30.0569 | 1964.901 | 3.7791 | 1965.085 | 1750.282 | 72.1879 | 79.9064 | 279.7767 | 3.6215 | 3.6215 | 371.0049 | 39.2053 | 8.2658 | 15.5189 | 24.5651
Log | 34 | 0.56668 | 2022-03-11 02:25 | Warmup_1 | 128.1865 | 5.4743 | 22.107 | 1.9128 | 1137.59 | 4.4766 | 1750 | 30.0542 | 1965.407 | 3.7767 | 1965.385 | 1750.637 | 72.2611 | 80.2037 | 284.0847 | 4.0288 | 4.0288 | 369.3427 | 39.213 | 8.2807 | 15.52 | 24.5922
Log | 35 | 0.58335 | 2022-03-11 02:26 | Warmup_1 | 127.6319 | 5.5312 | 22.0859 | 1.9129 | 864.7482 | 4.4783 | 1750 | 30.0552 | 1965.363 | 3.7705 | 1965.601 | 1750.43 | 72.2974 | 80.4579 | 288.0648 | 3.4208 | 3.4208 | 371.1485 | 39.24 | 8.2754 | 15.4987 | 24.6335
Log | 36 | 0.60002 | 2022-03-11 02:27 | Warmup_1 | 128.2601 | 5.4592 | 22.1085 | 1.9128 | 1022.084 | 4.4779 | 1750 | 30.0543 | 1964.132 | 3.7703 | 1964.889 | 1750.407 | 72.3219 | 80.8752 | 291.867 | 3.7496 | 3.7496 | 369.7245 | 39.1628 | 8.3311 | 15.6237 | 24.6628
Log | 37 | 0.61669 | 2022-03-11 02:28 | Warmup_1 | 127.7936 | 5.4352 | 22.0981 | 1.9128 | 792.3151 | 4.4792 | 1750 | 30.0556 | 1965.973 | 3.7662 | 1965.483 | 1750.257 | 72.3865 | 80.9023 | 295.4068 | 3.3071 | 3.3071 | 370.8632 | 39.2334 | 8.2654 | 15.4748 | 24.6867
Log | 38 | 0.63336 | 2022-03-11 02:29 | Warmup_1 | 128.2575 | 5.4247 | 22.1123 | 1.9128 | 1022.315 | 4.4813 | 1750 | 30.0562 | 1965.517 | 3.767 | 1964.999 | 1750.033 | 72.4354 | 81.2513 | 298.7544 | 3.7786 | 3.7786 | 369.4613 | 39.2755 | 8.2815 | 15.5154 | 24.726
Log | 39 | 0.65001 | 2022-03-11 02:30 | Warmup_1 | 127.4472 | 5.5014 | 22.0931 | 1.9129 | 706.973 | 4.4839 | 1750 | 30.0558 | 1964.69 | 3.7661 | 1964.8 | 1749.451 | 72.5561 | 81.5899 | 301.8632 | 3.1582 | 3.1582 | 370.9853 | 39.2321 | 8.2585 | 15.4569 | 24.7448
Log | 40 | 0.66668 | 2022-03-11 02:31 | Warmup_1 | 128.1935 | 5.5173 | 22.1059 | 1.9128 | 1060.672 | 4.4773 | 1750 | 30.0539 | 1964.818 | 3.7643 | 1965.065 | 1750.471 | 72.4836 | 81.684 | 304.7889 | 3.8313 | 3.8313 | 369.0768 | 39.2287 | 8.2779 | 15.4697 | 24.7723
Log | 41 | 0.68336 | 2022-03-11 02:32 | Warmup_1 | 127.9943 | 5.5333 | 22.1053 | 1.9128 | 583.116 | 4.4812 | 1750 | 30.0537 | 1965.455 | 3.7601 | 1965.126 | 1749.853 | 72.5977 | 81.7018 | 307.4901 | 2.9126 | 2.9126 | 371.4724 | 39.2511 | 8.2522 | 15.4117 | 24.8007
Log | 42 | 0.70001 | 2022-03-11 02:33 | Warmup_1 | 128.0796 | 5.4922 | 22.1132 | 1.9128 | 1022.93 | 4.4823 | 1750 | 30.0531 | 1965.79 | 3.761 | 1965.433 | 1749.675 | 72.7413 | 81.8796 | 310.0285 | 3.7665 | 3.7665 | 368.9087 | 39.2547 | 8.2864 | 15.4845 | 24.8522
Log | 43 | 0.71668 | 2022-03-11 02:34 | Warmup_1 | 128.0173 | 5.4662 | 22.1079 | 1.9128 | 606.5238 | 4.4808 | 1750 | 30.0555 | 1965.356 | 3.7604 | 1965.455 | 1749.862 | 72.7177 | 82.0466 | 312.2637 | 2.9373 | 2.9373 | 371.3455 | 39.2262 | 8.241 | 15.4045 | 24.8562
Log | 44 | 0.73334 | 2022-03-11 02:35 | Warmup_1 | 127.6499 | 5.4822 | 22.1048 | 1.9128 | 1063.05 | 4.4864 | 1750 | 30.058 | 1964.668 | 3.7627 | 1964.813 | 1748.91 | 72.771 | 82.3118 | 314.4264 | 3.8569 | 3.8569 | 368.5216 | 39.2092 | 8.2511 | 15.4295 | 24.8957
Log | 45 | 0.75001 | 2022-03-11 02:36 | Warmup_2 | 127.9759 | 5.4727 | 22.0981 | 1.9128 | 524.8439 | 4.4808 | 1750 | 30.0563 | 1964.97 | 3.7563 | 1964.947 | 1749.789 | 72.803 | 82.4407 | 316.448 | 2.7756 | 2.7756 | 371.6363 | 39.2353 | 8.2463 | 15.4044 | 24.8953
Log | 46 | 0.76667 | 2022-03-11 02:37 | Warmup_2 | 128.2011 | 5.5114 | 22.0961 | 1.9129 | 485.6676 | 4.4786 | 1750 | 30.0526 | 1964.795 | 3.7577 | 1964.813 | 1750.153 | 72.842 | 82.8912 | 318.248 | 2.7948 | 2.7948 | 363.6373 | 39.221 | 8.2752 | 15.4422 | 24.9305
Log | 47 | 0.78335 | 2022-03-11 02:38 | Warmup_2 | 127.8407 | 5.5305 | 22.1092 | 1.9128 | 638.4862 | 4.4833 | 1750 | 30.0542 | 1965.906 | 3.7535 | 1965.829 | 1749.388 | 72.947 | 83.3802 | 319.5757 | 2.9271 | 2.9271 | 362.8188 | 39.238 | 8.302 | 15.5055 | 25.0149
Log | 48 | 0.80001 | 2022-03-11 02:39 | Warmup_2 | 127.7975 | 5.5642 | 22.0971 | 1.9129 | 406.855 | 4.4819 | 1750 | 30.0531 | 1965.225 | 3.7546 | 1965.16 | 1749.641 | 72.9168 | 83.5608 | 320.8981 | 2.6445 | 2.6445 | 360.3379 | 39.2211 | 8.288 | 15.4766 | 24.9952
Log | 49 | 0.81668 | 2022-03-11 02:40 | Warmup_3 | 127.854 | 5.5307 | 22.1081 | 1.9128 | 585.1922 | 4.4821 | 1750 | 30.0536 | 1964.394 | 3.7562 | 1964.438 | 1749.596 | 72.9151 | 83.3143 | 321.7333 | 2.9088 | 2.9088 | 354.7315 | 39.1765 | 8.2365 | 15.369 | 24.991
Log | 50 | 0.83335 | 2022-03-11 02:41 | Warmup_3 | 127.8588 | 5.5675 | 22.0925 | 1.9129 | 519.6129 | 4.479 | 1750 | 30.0513 | 1965.053 | 3.7566 | 1964.857 | 1750.052 | 72.8728 | 83.4376 | 322.4962 | 2.7904 | 2.7905 | 354.5515 | 39.2361 | 8.2919 | 15.4797 | 25.0304
Log | 51 | 0.85002 | 2022-03-11 02:42 | Warmup_3 | 127.7849 | 5.5068 | 22.1084 | 1.9128 | 461.9967 | 4.4771 | 1750 | 30.0533 | 1965.954 | 3.7521 | 1965.594 | 1750.427 | 72.9351 | 83.717 | 323.17 | 2.6766 | 2.6771 | 353.2678 | 39.2238 | 8.3051 | 15.4838 | 25.0742

## trnqnp8bd_Test
Stand | 3181
RunID | trnqnp8bd
Sync Clock
Start
End
Log Count | 3000
ASTMName
Name |  | Clock Hour | Time of Day | Cond Set | AltPower | AltPower_ct | FAirIn | FAirIn_ct | HeaterPower | MotorSpeed_ct | MotorSpeed_sp | PAirIn | RpmBlower | RpmBlower_ct | RpmBlowerf | Speed | TAMB | TAmbShaft | TOil | TOil_ct1 | TOil_ct2 | TOven | fairinSierra | pwr_amps | pwr_volts | t.cold.junc.ref
Units |  |  |  |  | Watts | Volts | mg/min | volts | Watts | volts | rpm | PSI | rpm | Volts | rpm | rpm | deg-F | deg-F | deg-F | Volts | Volts | deg-F | mg/min | Amperes | Volts | C
Log | 1 | 0 | 2022-03-11 02:43 | Warmup_4 | 128.1735 | 5.4904 | 22.1053 | 1.9128 | 446.8318 | 4.4772 | 1750 | 30.0526 | 1965.917 | 3.7527 | 1966.233 | 1750.353 | 72.859 | 83.9224 | 323.6022 | 2.6163 | 2.617 | 351.0198 | 39.2585 | 8.2734 | 15.437 | 25.0855
Log | 2 | 0.01667 | 2022-03-11 02:44 | Warmup_4 | 128.05 | 5.5035 | 22.0919 | 1.9129 | 400.2852 | 4.4823 | 1750 | 30.054 | 1965.443 | 3.7517 | 1965.299 | 1749.503 | 72.9671 | 84.6509 | 323.9781 | 2.5308 | 2.5313 | 348.05 | 39.2075 | 8.2896 | 15.4329 | 25.1218
Log | 3 | 0.03334 | 2022-03-11 02:45 | Warmup_4 | 128.2345 | 5.5045 | 22.1015 | 1.9128 | 390.5209 | 4.4769 | 1750 | 30.0554 | 1964.739 | 3.7508 | 1965.015 | 1750.432 | 73.043 | 84.3274 | 324.1472 | 2.508 | 2.5083 | 345.0836 | 39.1964 | 8.275 | 15.4322 | 25.135
Log | 4 | 0.05001 | 2022-03-11 02:46 | TestCond | 127.9141 | 5.5168 | 22.0962 | 1.9129 | 399.7236 | 4.4794 | 1750 | 30.0536 | 1964.348 | 3.7524 | 1964.535 | 1749.939 | 73.1124 | 84.1918 | 324.1143 | 2.5525 | 2.5517 | 342.1888 | 39.2144 | 8.2802 | 15.433 | 25.1507
Log | 5 | 0.06668 | 2022-03-11 02:47 | TestCond | 128.0923 | 5.4781 | 22.1029 | 1.9128 | 429.407 | 4.4823 | 1750 | 30.0499 | 1965.541 | 3.753 | 1965.204 | 1749.558 | 73.0866 | 84.3034 | 324.0397 | 2.6141 | 2.6141 | 340.5092 | 39.2454 | 8.2974 | 15.4552 | 25.188
Log | 6 | 0.08335 | 2022-03-11 02:48 | TestCond | 127.9485 | 5.4935 | 22.0958 | 1.9128 | 491.4142 | 4.4818 | 1750 | 30.0523 | 1965.909 | 3.752 | 1965.717 | 1749.738 | 73.124 | 84.4552 | 323.8002 | 2.7394 | 2.7394 | 339.9847 | 39.243 | 8.2587 | 15.384 | 25.1785
Log | 7 | 0.10001 | 2022-03-11 02:49 | TestCond | 128.0181 | 5.489 | 22.0979 | 1.9128 | 548.5518 | 4.4784 | 1750 | 30.0522 | 1965.433 | 3.7497 | 1965.239 | 1750.204 | 73.2233 | 84.5351 | 323.6994 | 2.8228 | 2.8227 | 340.8924 | 39.2234 | 8.303 | 15.4714 | 25.2023
Log | 8 | 0.11669 | 2022-03-11 02:50 | TestCond | 127.8219 | 5.4866 | 22.0935 | 1.9128 | 594.5702 | 4.482 | 1750 | 30.0525 | 1965.84 | 3.749 | 1965.296 | 1749.575 | 73.3083 | 84.336 | 323.5979 | 2.9106 | 2.91 | 342.2054 | 39.2612 | 8.2758 | 15.4246 | 25.2155
Log | 9 | 0.13333 | 2022-03-11 02:51 | TestCond | 128.2401 | 5.4839 | 22.1115 | 1.9128 | 615.8698 | 4.4815 | 1750 | 30.0571 | 1965.124 | 3.7492 | 1965.08 | 1749.723 | 73.3249 | 84.3371 | 323.5909 | 2.9678 | 2.9677 | 343.9353 | 39.2213 | 8.3083 | 15.4819 | 25.2575
Log | 10 | 0.15 | 2022-03-11 02:52 | TestCond | 128.0475 | 5.4943 | 22.0931 | 1.9128 | 635.3938 | 4.4834 | 1750 | 30.0556 | 1966.502 | 3.7471 | 1966.286 | 1749.463 | 73.4788 | 84.7571 | 323.7132 | 2.9776 | 2.9775 | 346.122 | 39.2249 | 8.2917 | 15.4696 | 25.2916
Log | 11 | 0.16668 | 2022-03-11 02:53 | TestCond | 127.7873 | 5.4653 | 22.1023 | 1.9128 | 613.9072 | 4.4802 | 1750 | 30.0552 | 1964.55 | 3.7508 | 1964.623 | 1749.877 | 73.3693 | 85.1825 | 323.8818 | 2.9648 | 2.9651 | 347.3483 | 39.2435 | 8.2742 | 15.4147 | 25.2961
Log | 12 | 0.18335 | 2022-03-11 02:54 | TestCond | 127.9957 | 5.4455 | 22.1039 | 1.9128 | 613.7728 | 4.4767 | 1750 | 30.0538 | 1964.695 | 3.7484 | 1964.816 | 1750.45 | 73.4388 | 85.4176 | 324.1054 | 2.9261 | 2.9264 | 347.7326 | 39.2587 | 8.294 | 15.4608 | 25.3197
Log | 13 | 0.20002 | 2022-03-11 02:55 | TestCond | 128.1851 | 5.4788 | 22.1135 | 1.9128 | 570.7126 | 4.4796 | 1750 | 30.0541 | 1965.474 | 3.7474 | 1965.355 | 1749.911 | 73.4325 | 85.3448 | 324.3205 | 2.8818 | 2.8815 | 347.7026 | 39.1992 | 8.2737 | 15.4201 | 25.3261
Log | 14 | 0.21669 | 2022-03-11 02:56 | TestCond | 127.79 | 5.4951 | 22.1082 | 1.9128 | 570.4777 | 4.4795 | 1750 | 30.0537 | 1964.283 | 3.7483 | 1964.906 | 1750.019 | 73.4711 | 85.1245 | 324.4694 | 2.8532 | 2.8536 | 347.0977 | 39.1909 | 8.3054 | 15.4719 | 25.3261
Log | 15 | 0.23335 | 2022-03-11 02:57 | TestCond | 128.0913 | 5.5058 | 22.1079 | 1.9127 | 528.4744 | 4.4805 | 1750 | 30.0544 | 1964.655 | 3.7488 | 1964.44 | 1749.856 | 73.504 | 85.4098 | 324.62 | 2.8169 | 2.817 | 346.4068 | 39.2324 | 8.303 | 15.4872 | 25.354
Log | 16 | 0.25 | 2022-03-11 02:58 | TestCond | 127.8497 | 5.4758 | 22.0909 | 1.9129 | 529.9536 | 4.4767 | 1750 | 30.0549 | 1965.085 | 3.7496 | 1964.75 | 1750.425 | 73.5031 | 85.2446 | 324.6758 | 2.8107 | 2.8103 | 345.3483 | 39.2194 | 8.269 | 15.4006 | 25.3357
Log | 17 | 0.26667 | 2022-03-11 02:59 | TestCond | 127.9467 | 5.4627 | 22.0907 | 1.9129 | 530.2418 | 4.4781 | 1750 | 30.0582 | 1964.868 | 3.7522 | 1965.318 | 1750.14 | 73.5195 | 85.1242 | 324.7213 | 2.8065 | 2.8064 | 344.2964 | 39.197 | 8.3005 | 15.476 | 25.3692
Log | 18 | 0.28333 | 2022-03-11 03:00 | TestCond | 127.9316 | 5.4895 | 22.1127 | 1.9128 | 551.2838 | 4.4823 | 1750 | 30.0563 | 1964.949 | 3.7525 | 1964.765 | 1749.557 | 73.522 | 84.9905 | 324.7257 | 2.8159 | 2.8162 | 344.1144 | 39.2409 | 8.2873 | 15.4544 | 25.3906
Log | 19 | 0.3 | 2022-03-11 03:01 | TestCond | 127.8439 | 5.4772 | 22.0961 | 1.9129 | 551.0164 | 4.4775 | 1750 | 30.0582 | 1963.824 | 3.7525 | 1963.721 | 1750.199 | 73.5945 | 85.2419 | 324.6857 | 2.8413 | 2.8416 | 344.0444 | 39.2076 | 8.2819 | 15.4372 | 25.411
Log | 20 | 0.31667 | 2022-03-11 03:02 | TestCond | 128.0862 | 5.4346 | 22.0968 | 1.9129 | 572.1429 | 4.478 | 1750 | 30.0631 | 1964.761 | 3.752 | 1964.691 | 1750.217 | 73.8068 | 85.5486 | 324.6543 | 2.8652 | 2.8651 | 344.0057 | 39.2043 | 8.2505 | 15.3707 | 25.4204
Log | 21 | 0.33333 | 2022-03-11 03:03 | TestCond | 128.0215 | 5.4765 | 22.1009 | 1.9128 | 571.4785 | 4.4792 | 1750 | 30.0622 | 1965.978 | 3.7498 | 1965.949 | 1749.953 | 73.9535 | 85.9573 | 324.6389 | 2.8842 | 2.8841 | 344.4059 | 39.2387 | 8.2841 | 15.4361 | 25.4189
Log | 22 | 0.35001 | 2022-03-11 03:04 | TestCond | 127.9397 | 5.4557 | 22.0989 | 1.9129 | 571.1024 | 4.4795 | 1750 | 30.0508 | 1965.032 | 3.7531 | 1965.211 | 1749.817 | 74.1861 | 87.2175 | 324.6975 | 2.8769 | 2.8772 | 344.4774 | 39.2431 | 8.2882 | 15.4041 | 25.4447
Log | 23 | 0.36667 | 2022-03-11 03:05 | TestCond | 127.941 | 5.457 | 22.0985 | 1.9128 | 570.5801 | 4.4799 | 1750 | 30.0363 | 1964.597 | 3.7545 | 1964.67 | 1749.773 | 74.4719 | 88.1314 | 324.6751 | 2.8972 | 2.8974 | 345.0677 | 39.2261 | 8.2754 | 15.4195 | 25.4636
Log | 24 | 0.38334 | 2022-03-11 03:06 | TestCond | 128.1778 | 5.4591 | 22.0928 | 1.9128 | 591.7258 | 4.4787 | 1750 | 30.0282 | 1965.707 | 3.7541 | 1965.432 | 1750.005 | 74.6537 | 88.6851 | 324.6565 | 2.9169 | 2.9171 | 345.111 | 39.24 | 8.3094 | 15.4801 | 25.4765
Log | 25 | 0.40001 | 2022-03-11 03:07 | TestCond | 128.0868 | 5.438 | 22.0967 | 1.9128 | 592.1016 | 4.4771 | 1750 | 30.0221 | 1963.208 | 3.7506 | 1964.451 | 1750.168 | 74.8684 | 89.0375 | 324.6664 | 2.9257 | 2.9255 | 345.5514 | 39.2028 | 8.285 | 15.4614 | 25.5002
Log | 26 | 0.41668 | 2022-03-11 03:08 | TestCond | 127.9523 | 5.4507 | 22.1073 | 1.9128 | 592.0048 | 4.4806 | 1750 | 30.0155 | 1965.385 | 3.7494 | 1965.258 | 1749.724 | 75.207 | 89.8625 | 324.7607 | 2.9038 | 2.9032 | 345.9881 | 39.245 | 8.2782 | 15.4361 | 25.5528
Log | 27 | 0.43334 | 2022-03-11 03:09 | TestCond | 127.8845 | 5.4409 | 22.1061 | 1.9128 | 590.9983 | 4.4823 | 1750 | 30.0111 | 1965.863 | 3.7503 | 1965.518 | 1749.341 | 75.4021 | 89.8456 | 324.801 | 2.8989 | 2.8991 | 346.4192 | 39.2288 | 8.2685 | 15.4175 | 25.5606
Log | 28 | 0.45001 | 2022-03-11 03:10 | TestCond | 128.2063 | 5.4257 | 22.1102 | 1.9128 | 568.7584 | 4.4797 | 1750 | 30.0074 | 1967.154 | 3.7493 | 1966.097 | 1749.817 | 75.5599 | 89.3708 | 324.8834 | 2.8766 | 2.8768 | 346.4237 | 39.2883 | 8.3014 | 15.4655 | 25.6195
Log | 29 | 0.46668 | 2022-03-11 03:11 | TestCond | 128.2323 | 5.4178 | 22.1128 | 1.9128 | 564.1371 | 4.4763 | 1750 | 30.0106 | 1964.87 | 3.75 | 1965.004 | 1750.315 | 75.651 | 89.0974 | 324.9333 | 2.8632 | 2.863 | 346.2472 | 39.2275 | 8.3009 | 15.4709 | 25.6341
Log | 30 | 0.48335 | 2022-03-11 03:12 | TestCond | 128.3086 | 5.4305 | 22.0959 | 1.9129 | 567.0267 | 4.4801 | 1750 | 30.0181 | 1965.246 | 3.7516 | 1964.796 | 1749.604 | 75.6846 | 88.9448 | 324.9269 | 2.8677 | 2.8681 | 345.8329 | 39.2446 | 8.314 | 15.4972 | 25.6628
Log | 31 | 0.50001 | 2022-03-11 03:13 | TestCond | 128.2386 | 5.4672 | 22.1146 | 1.9128 | 564.4955 | 4.4774 | 1750 | 30.0261 | 1965.506 | 3.7469 | 1965.367 | 1750.159 | 75.7809 | 88.5804 | 324.9347 | 2.8661 | 2.866 | 345.1941 | 39.2147 | 8.3446 | 15.5435 | 25.7149
Log | 32 | 0.51668 | 2022-03-11 03:14 | TestCond | 127.901 | 5.4611 | 22.1035 | 1.9128 | 568.6513 | 4.4747 | 1750 | 30.0376 | 1964.615 | 3.7483 | 1964.716 | 1750.571 | 75.7446 | 88.3729 | 324.9342 | 2.868 | 2.8684 | 344.9615 | 39.252 | 8.298 | 15.4617 | 25.741
Log | 33 | 0.53335 | 2022-03-11 03:15 | TestCond | 128.1891 | 5.3999 | 22.0996 | 1.9128 | 568.5953 | 4.48 | 1750 | 30.0467 | 1966.494 | 3.7477 | 1965.791 | 1749.776 | 75.7303 | 88.137 | 324.9593 | 2.8616 | 2.8619 | 344.989 | 39.2631 | 8.2459 | 15.3649 | 25.7999
Log | 34 | 0.55001 | 2022-03-11 03:16 | TestCond | 127.8017 | 5.4589 | 22.0859 | 1.9129 | 547.1873 | 4.4823 | 1750 | 30.0572 | 1964.75 | 3.7504 | 1965.185 | 1749.359 | 75.6875 | 87.7539 | 324.9773 | 2.8568 | 2.8563 | 345.2112 | 39.1873 | 8.3068 | 15.391 | 25.8166
Log | 35 | 0.56668 | 2022-03-11 03:17 | TestCond | 128.1242 | 5.4248 | 22.1092 | 1.9128 | 546.8351 | 4.4769 | 1750 | 30.0639 | 1965.981 | 3.749 | 1965.369 | 1750.189 | 75.6843 | 88.0334 | 325.0148 | 2.8439 | 2.8439 | 345.1094 | 39.2789 | 8.3215 | 15.4544 | 25.8718
Log | 36 | 0.58335 | 2022-03-11 03:18 | TestCond | 127.9442 | 5.4511 | 22.0971 | 1.9129 | 548.1292 | 4.4787 | 1750 | 30.0762 | 1965.682 | 3.749 | 1965.644 | 1749.939 | 75.5947 | 88.0037 | 325.0512 | 2.831 | 2.8312 | 344.789 | 39.2406 | 8.2855 | 15.3894 | 25.9005
Log | 37 | 0.60001 | 2022-03-11 03:19 | TestCond | 128.0242 | 5.4497 | 22.1075 | 1.9128 | 548.2606 | 4.4772 | 1750 | 30.0826 | 1965.249 | 3.7497 | 1965.167 | 1750.187 | 75.5924 | 87.8073 | 325.0188 | 2.8417 | 2.8416 | 344.6867 | 39.2185 | 8.288 | 15.4164 | 25.9255
Log | 38 | 0.61668 | 2022-03-11 03:20 | TestCond | 128.1005 | 5.4465 | 22.1032 | 1.9128 | 547.4711 | 4.4762 | 1750 | 30.094 | 1965.996 | 3.748 | 1965.126 | 1750.474 | 75.5422 | 88.1629 | 325.0223 | 2.8402 | 2.8401 | 344.4154 | 39.2619 | 8.2968 | 15.4372 | 25.9652
Log | 39 | 0.63335 | 2022-03-11 03:21 | TestCond | 128.0512 | 5.485 | 22.0997 | 1.9129 | 547.7318 | 4.4811 | 1750 | 30.1003 | 1964.81 | 3.7501 | 1965.098 | 1749.63 | 75.604 | 87.863 | 324.9933 | 2.8498 | 2.8495 | 344.3914 | 39.2211 | 8.3202 | 15.4885 | 26.0001
Log | 40 | 0.65001 | 2022-03-11 03:22 | TestCond | 128.0592 | 5.4556 | 22.111 | 1.9128 | 569.2546 | 4.4773 | 1750 | 30.1086 | 1965.776 | 3.7488 | 1965.778 | 1750.148 | 75.5385 | 87.9055 | 324.957 | 2.863 | 2.8633 | 344.1973 | 39.2517 | 8.3107 | 15.4611 | 26.0018
Log | 41 | 0.66668 | 2022-03-11 03:23 | TestCond | 127.8202 | 5.4728 | 22.097 | 1.9129 | 566.0669 | 4.4757 | 1750 | 30.1124 | 1963.474 | 3.7477 | 1963.798 | 1750.413 | 75.4967 | 88.0484 | 324.9892 | 2.8531 | 2.8531 | 344.5058 | 39.1795 | 8.2704 | 15.3999 | 26.0424
Log | 42 | 0.68335 | 2022-03-11 03:24 | TestCond | 127.9839 | 5.4734 | 22.1018 | 1.9128 | 553.0927 | 4.4795 | 1750 | 30.1178 | 1964.642 | 3.7498 | 1964.65 | 1749.882 | 75.5194 | 87.8475 | 324.9998 | 2.8499 | 2.8497 | 344.4978 | 39.2436 | 8.3037 | 15.4693 | 26.0801
Log | 43 | 0.70001 | 2022-03-11 03:25 | TestCond | 127.9822 | 5.4522 | 22.0878 | 1.9129 | 543.9394 | 4.4794 | 1750 | 30.1247 | 1964.765 | 3.7412 | 1964.532 | 1749.946 | 75.4991 | 87.8249 | 325.0118 | 2.8465 | 2.8464 | 344.4536 | 39.2687 | 8.2725 | 15.4057 | 26.1015
Log | 44 | 0.71668 | 2022-03-11 03:26 | TestCond | 127.9115 | 5.4885 | 22.114 | 1.9128 | 548.2253 | 4.4794 | 1750 | 30.1293 | 1966.121 | 3.7369 | 1965.963 | 1749.937 | 75.5193 | 87.63 | 325.0609 | 2.8286 | 2.8283 | 344.2568 | 39.2287 | 8.3101 | 15.4791 | 26.1209
Log | 45 | 0.73335 | 2022-03-11 03:27 | TestCond | 128.2073 | 5.4288 | 22.0967 | 1.9129 | 547.0669 | 4.4734 | 1750 | 30.1334 | 1964.666 | 3.7403 | 1965.073 | 1750.71 | 75.4673 | 87.7599 | 325.0203 | 2.8415 | 2.8414 | 343.9272 | 39.2495 | 8.3064 | 15.4613 | 26.1337
Log | 46 | 0.75001 | 2022-03-11 03:28 | TestCond | 127.8897 | 5.4456 | 22.1073 | 1.9128 | 549.1724 | 4.4751 | 1750 | 30.1374 | 1963.392 | 3.7451 | 1963.883 | 1750.348 | 75.3797 | 87.6472 | 324.9692 | 2.8585 | 2.8585 | 343.9485 | 39.1789 | 8.2572 | 15.3701 | 26.1593
Log | 47 | 0.76668 | 2022-03-11 03:29 | TestCond | 128.0341 | 5.4576 | 22.0982 | 1.9129 | 569.0891 | 4.4777 | 1750 | 30.1414 | 1964.467 | 3.7471 | 1964.207 | 1750.007 | 75.3617 | 87.79 | 324.8596 | 2.8975 | 2.8974 | 343.7527 | 39.2388 | 8.2976 | 15.4448 | 26.1851
Log | 48 | 0.78335 | 2022-03-11 03:30 | TestCond | 127.9959 | 5.4666 | 22.1021 | 1.9128 | 611.5901 | 4.4758 | 1750 | 30.1451 | 1965.359 | 3.7496 | 1965.168 | 1750.042 | 75.3375 | 88.1504 | 324.6494 | 2.9799 | 2.9798 | 344.3313 | 39.2398 | 8.2814 | 15.4311 | 26.1827
Log | 49 | 0.8 | 2022-03-11 03:31 | TestCond | 128.0931 | 5.4194 | 22.0988 | 1.9128 | 631.2733 | 4.4755 | 1750 | 30.1503 | 1965.763 | 3.7458 | 1966.298 | 1750.14 | 75.3574 | 88.162 | 324.5822 | 3.0176 | 3.0174 | 345.873 | 39.2445 | 8.298 | 15.4656 | 26.2275
Log | 50 | 0.81667 | 2022-03-11 03:32 | TestCond | 128.0247 | 5.4666 | 22.0965 | 1.9128 | 653.7752 | 4.4783 | 1750 | 30.1531 | 1965.198 | 3.7437 | 1965.174 | 1749.779 | 75.3655 | 88.5575 | 324.549 | 3.0461 | 3.046 | 347.2498 | 39.2296 | 8.2943 | 15.4584 | 26.2301
Log | 51 | 0.83333 | 2022-03-11 03:33 | TestCond | 127.9248 | 5.4667 | 22.1121 | 1.9128 | 672.4704 | 4.4726 | 1750 | 30.1519 | 1964.705 | 3.7432 | 1965.109 | 1750.74 | 75.3046 | 88.4486 | 324.5468 | 3.0644 | 3.0646 | 348.6286 | 39.1932 | 8.272 | 15.4035 | 26.2621
Log | 52 | 0.85002 | 2022-03-11 03:34 | TestCond | 127.9366 | 5.3903 | 22.0923 | 1.9129 | 651.4653 | 4.4742 | 1750 | 30.1572 | 1964.691 | 3.741 | 1964.724 | 1750.444 | 75.2281 | 87.5517 | 324.6641 | 3.0374 | 3.0371 | 349.9306 | 39.223 | 8.2872 | 15.4282 | 26.2395
Log | 53 | 0.86669 | 2022-03-11 03:35 | TestCond | 127.8752 | 5.4235 | 22.0951 | 1.9128 | 608.8809 | 4.4759 | 1750 | 30.1594 | 1966.256 | 3.7381 | 1965.804 | 1750.18 | 75.2801 | 87.8829 | 324.9249 | 2.9536 | 2.954 | 350.3905 | 39.2636 | 8.2864 | 15.4311 | 26.2773
Log | 54 | 0.88334 | 2022-03-11 03:36 | TestCond | 128.0455 | 5.4469 | 22.097 | 1.9129 | 587.4979 | 4.4802 | 1750 | 30.1623 | 1964.826 | 3.7378 | 1964.81 | 1749.498 | 75.0738 | 88.0714 | 325.0034 | 2.9267 | 2.9271 | 349.7478 | 39.1855 | 8.3025 | 15.4592 | 26.2518
Log | 55 | 0.90001 | 2022-03-11 03:37 | TestCond | 127.9283 | 5.437 | 22.1015 | 1.9128 | 544.9213 | 4.4757 | 1750 | 30.1647 | 1964.202 | 3.7401 | 1964.384 | 1750.184 | 75.1907 | 87.6587 | 325.2399 | 2.8385 | 2.8386 | 349.373 | 39.2225 | 8.3288 | 15.5107 | 26.2972
Log | 56 | 0.91668 | 2022-03-11 03:38 | TestCond | 127.8894 | 5.4458 | 22.0827 | 1.9129 | 524.3745 | 4.4725 | 1750 | 30.1396 | 1964.796 | 3.7405 | 1964.672 | 1750.635 | 75.1979 | 87.6198 | 325.2987 | 2.808 | 2.8081 | 347.918 | 39.2578 | 8.3206 | 15.5064 | 26.2867
Log | 57 | 0.93334 | 2022-03-11 03:39 | TestCond | 128.0816 | 5.431 | 22.1057 | 1.9128 | 524.9952 | 4.4735 | 1750 | 30.1237 | 1964.88 | 3.7406 | 1964.816 | 1750.5 | 75.1636 | 87.6433 | 325.2756 | 2.8051 | 2.8056 | 346.8413 | 39.2175 | 8.2825 | 15.4296 | 26.3075
Log | 58 | 0.95001 | 2022-03-11 03:40 | TestCond | 128.2003 | 5.4401 | 22.1151 | 1.9128 | 546.0655 | 4.4762 | 1750 | 30.1268 | 1963.817 | 3.7432 | 1963.869 | 1749.978 | 75.1422 | 87.7336 | 325.1954 | 2.8237 | 2.824 | 345.4989 | 39.1791 | 8.2808 | 15.4165 | 26.3109
Log | 59 | 0.96668 | 2022-03-11 03:41 | TestCond | 127.9665 | 5.4592 | 22.0946 | 1.9128 | 546.3441 | 4.4751 | 1750 | 30.1258 | 1964.5 | 3.7458 | 1964.767 | 1750.151 | 75.1467 | 87.4227 | 325.1075 | 2.8487 | 2.849 | 345.1078 | 39.2214 | 8.2852 | 15.4194 | 26.3138
Log | 60 | 0.98334 | 2022-03-11 03:42 | TestCond | 128.1142 | 5.4158 | 22.0922 | 1.9129 | 566.9381 | 4.4766 | 1750 | 30.1261 | 1964.829 | 3.7452 | 1964.543 | 1749.934 | 75.1964 | 87.7668 | 324.9895 | 2.8881 | 2.8881 | 345.46 | 39.2684 | 8.3 | 15.4655 | 26.3211
Log | 61 | 1 | 2022-03-11 03:43 | TestCond | 128.0536 | 5.4507 | 22.0831 | 1.913 | 609.6096 | 4.477 | 1750 | 30.1278 | 1966.175 | 3.7462 | 1966.01 | 1749.751 | 75.2033 | 87.9153 | 324.8648 | 2.9351 | 2.935 | 345.9272 | 39.2769 | 8.2705 | 15.413 | 26.3352
Log | 62 | 1.0167 | 2022-03-11 03:44 | TestCond | 127.9255 | 5.4539 | 22.0843 | 1.9129 | 617.6356 | 4.4776 | 1750 | 30.1282 | 1964.179 | 3.7462 | 1964.886 | 1749.63 | 75.1809 | 87.5417 | 324.7462 | 2.9831 | 2.9828 | 347.0647 | 39.1795 | 8.2719 | 15.4089 | 26.3137
Log | 63 | 1.0333 | 2022-03-11 03:45 | TestCond | 128.1565 | 5.456 | 22.088 | 1.9129 | 630.1404 | 4.4731 | 1750 | 30.1293 | 1966.301 | 3.7426 | 1965.593 | 1750.366 | 75.1024 | 87.4103 | 324.7406 | 2.9937 | 2.9936 | 347.8463 | 39.261 | 8.2946 | 15.4436 | 26.335
Log | 64 | 1.05 | 2022-03-11 03:46 | TestCond | 128.1371 | 5.4646 | 22.0943 | 1.9129 | 629.879 | 4.4749 | 1750 | 30.1316 | 1966.271 | 3.7358 | 1966.063 | 1750.116 | 75.0692 | 87.3162 | 324.7699 | 2.992 | 2.9921 | 348.6328 | 39.2808 | 8.2854 | 15.4387 | 26.3189
Log | 65 | 1.0667 | 2022-03-11 03:47 | TestCond | 128.016 | 5.4413 | 22.1054 | 1.9128 | 609.8611 | 4.4746 | 1750 | 30.1299 | 1964.909 | 3.74 | 1964.799 | 1750.109 | 75.1788 | 87.1492 | 324.8937 | 2.9566 | 2.9567 | 349.4874 | 39.1923 | 8.2612 | 15.395 | 26.3653
Log | 66 | 1.0833 | 2022-03-11 03:48 | TestCond | 128.1747 | 5.413 | 22.1219 | 1.9127 | 607.3536 | 4.4732 | 1750 | 30.1307 | 1964.712 | 3.7408 | 1964.894 | 1750.339 | 75.1202 | 87.0545 | 324.9284 | 2.9493 | 2.9488 | 349.9211 | 39.2284 | 8.2934 | 15.461 | 26.3638
Log | 67 | 1.1 | 2022-03-11 03:49 | TestCond | 127.9902 | 5.4362 | 22.096 | 1.9129 | 608.4065 | 4.4749 | 1750 | 30.1312 | 1964.469 | 3.7415 | 1964.889 | 1750.056 | 75.0608 | 87.1543 | 324.9533 | 2.9443 | 2.9444 | 349.7174 | 39.1996 | 8.2944 | 15.466 | 26.3508
Log | 68 | 1.1167 | 2022-03-11 03:50 | TestCond | 127.9429 | 5.4369 | 22.1124 | 1.9128 | 586.6478 | 4.4746 | 1750 | 30.1324 | 1965.237 | 3.743 | 1965.492 | 1750.13 | 75.0692 | 86.8368 | 325.0154 | 2.9231 | 2.9232 | 349.8601 | 39.1888 | 8.2848 | 15.4555 | 26.3485
Log | 69 | 1.1333 | 2022-03-11 03:51 | TestCond | 127.9603 | 5.4522 | 22.1021 | 1.9128 | 585.4055 | 4.4766 | 1750 | 30.1369 | 1964.886 | 3.7411 | 1964.557 | 1749.71 | 75.0893 | 87.2547 | 325.0747 | 2.9006 | 2.9004 | 349.4466 | 39.226 | 8.2674 | 15.4087 | 26.3793
Log | 70 | 1.15 | 2022-03-11 03:52 | TestCond | 127.9847 | 5.43 | 22.0859 | 1.9129 | 564.6692 | 4.4739 | 1750 | 30.1352 | 1964.559 | 3.7387 | 1964.553 | 1750.09 | 75.0216 | 86.9937 | 325.0756 | 2.8962 | 2.8964 | 349.0385 | 39.2267 | 8.2836 | 15.4527 | 26.3754
Log | 71 | 1.1667 | 2022-03-11 03:53 | TestCond | 128.2039 | 5.4145 | 22.0945 | 1.9129 | 560.9317 | 4.4744 | 1750 | 30.1356 | 1965.455 | 3.7413 | 1965.221 | 1750.124 | 74.9137 | 87.2565 | 325.0833 | 2.8898 | 2.8901 | 348.4295 | 39.245 | 8.3065 | 15.4901 | 26.3877
Log | 72 | 1.1833 | 2022-03-11 03:54 | TestCond | 127.8931 | 5.453 | 22.0813 | 1.9129 | 582.1052 | 4.4765 | 1750 | 30.1345 | 1964.897 | 3.7405 | 1965.29 | 1749.697 | 74.9797 | 87.234 | 325.0639 | 2.8931 | 2.8937 | 348.0966 | 39.2091 | 8.3321 | 15.5388 | 26.3806
Log | 73 | 1.2 | 2022-03-11 03:55 | TestCond | 128.0182 | 5.4451 | 22.107 | 1.9128 | 583.0977 | 4.4775 | 1750 | 30.135 | 1965.038 | 3.7426 | 1965.004 | 1749.566 | 74.972 | 86.9695 | 325.0283 | 2.9041 | 2.9041 | 348.0382 | 39.2305 | 8.2647 | 15.4099 | 26.3919
Log | 74 | 1.2167 | 2022-03-11 03:56 | TestCond | 128.0605 | 5.4393 | 22.1139 | 1.9128 | 585.6974 | 4.4772 | 1750 | 30.1347 | 1964.816 | 3.7421 | 1964.614 | 1749.652 | 75.0315 | 87.4565 | 324.9821 | 2.9194 | 2.9195 | 347.8384 | 39.2411 | 8.2854 | 15.4582 | 26.3826
Log | 75 | 1.2333 | 2022-03-11 03:57 | TestCond | 128.0085 | 5.4187 | 22.1029 | 1.9128 | 585.3043 | 4.4781 | 1750 | 30.1338 | 1964.362 | 3.7432 | 1964.623 | 1749.635 | 75.0677 | 87.1782 | 324.9493 | 2.9316 | 2.9316 | 348.1239 | 39.2342 | 8.2908 | 15.4469 | 26.3919
Log | 76 | 1.25 | 2022-03-11 03:58 | TestCond | 127.9658 | 5.4374 | 22.104 | 1.9128 | 606.8909 | 4.4762 | 1750 | 30.1327 | 1964.658 | 3.7432 | 1964.819 | 1749.737 | 75.0369 | 87.1195 | 324.8976 | 2.9529 | 2.9531 | 348.6305 | 39.2197 | 8.3024 | 15.4775 | 26.3829
Log | 77 | 1.2667 | 2022-03-11 03:59 | TestCond | 128.1307 | 5.3739 | 22.099 | 1.9128 | 585.199 | 4.474 | 1750 | 30.1331 | 1964.723 | 3.7453 | 1964.97 | 1750.174 | 74.9734 | 87.0072 | 324.9665 | 2.9316 | 2.9319 | 349.1145 | 39.1783 | 8.2685 | 15.4161 | 26.3926
Log | 78 | 1.2833 | 2022-03-11 04:00 | TestCond | 127.9011 | 5.3697 | 22.1085 | 1.9128 | 584.8114 | 4.4732 | 1750 | 30.1321 | 1964.429 | 3.745 | 1964.698 | 1750.341 | 74.9936 | 86.8141 | 324.9613 | 2.935 | 2.9347 | 349.1325 | 39.1966 | 8.2623 | 15.4085 | 26.4061
Log | 79 | 1.3 | 2022-03-11 04:01 | TestCond | 128.0479 | 5.4309 | 22.0981 | 1.9129 | 585.7599 | 4.4742 | 1750 | 30.1337 | 1965.18 | 3.7472 | 1964.82 | 1749.969 | 74.9613 | 86.8766 | 324.9963 | 2.9239 | 2.924 | 349.2889 | 39.2553 | 8.2811 | 15.4486 | 26.3877
Log | 80 | 1.3167 | 2022-03-11 04:02 | TestCond | 127.9483 | 5.4577 | 22.0883 | 1.9129 | 563.9817 | 4.4784 | 1750 | 30.1328 | 1966.077 | 3.7434 | 1965.508 | 1749.48 | 74.9348 | 87.678 | 325.0947 | 2.8873 | 2.8871 | 349.1055 | 39.2832 | 8.2702 | 15.4331 | 26.4016
Log | 81 | 1.3333 | 2022-03-11 04:03 | TestCond | 127.9224 | 5.4525 | 22.0994 | 1.9129 | 585.8704 | 4.4761 | 1750 | 30.1333 | 1964.279 | 3.7479 | 1964.15 | 1749.794 | 74.9064 | 86.849 | 325.0272 | 2.9086 | 2.9089 | 348.8793 | 39.2182 | 8.3409 | 15.5449 | 26.389
Log | 82 | 1.35 | 2022-03-11 04:04 | TestCond | 128.1111 | 5.4573 | 22.0923 | 1.9129 | 562.7463 | 4.4738 | 1750 | 30.1332 | 1966.513 | 3.7452 | 1966.353 | 1749.965 | 74.9361 | 87.1795 | 325.0476 | 2.8986 | 2.8985 | 348.5241 | 39.2167 | 8.2834 | 15.4543 | 26.3822
Log | 83 | 1.3667 | 2022-03-11 04:05 | TestCond | 127.9627 | 5.4046 | 22.1075 | 1.9128 | 580.7263 | 4.4761 | 1750 | 30.1314 | 1963.948 | 3.745 | 1964.688 | 1749.77 | 74.8728 | 87.3834 | 325.0287 | 2.9033 | 2.9033 | 347.9706 | 39.1691 | 8.275 | 15.4378 | 26.3847
Log | 84 | 1.3833 | 2022-03-11 04:06 | TestCond | 127.8871 | 5.3928 | 22.0984 | 1.9128 | 580.9526 | 4.4768 | 1750 | 30.1323 | 1964.843 | 3.7439 | 1965.034 | 1749.584 | 74.8712 | 87.2552 | 325.0694 | 2.8872 | 2.8877 | 347.9507 | 39.252 | 8.2661 | 15.4139 | 26.4001
Log | 85 | 1.4 | 2022-03-11 04:07 | TestCond | 128.235 | 5.3745 | 22.1035 | 1.9128 | 582.6262 | 4.4728 | 1750 | 30.1337 | 1964.617 | 3.7449 | 1964.964 | 1750.303 | 74.8315 | 86.7089 | 324.9866 | 2.9153 | 2.9149 | 347.9549 | 39.1985 | 8.2849 | 15.4318 | 26.3583
Log | 86 | 1.4167 | 2022-03-11 04:08 | TestCond | 128.0204 | 5.3794 | 22.1107 | 1.9128 | 586.2713 | 4.4741 | 1750 | 30.134 | 1964.224 | 3.7459 | 1964.644 | 1750.065 | 74.9596 | 87.2762 | 324.9853 | 2.9167 | 2.9167 | 348.2195 | 39.2477 | 8.2711 | 15.4352 | 26.3928
Log | 87 | 1.4333 | 2022-03-11 04:09 | TestCond | 128.089 | 5.374 | 22.1045 | 1.9128 | 585.8415 | 4.4756 | 1750 | 30.1332 | 1966.014 | 3.7445 | 1965.957 | 1749.992 | 74.9817 | 87.0652 | 324.9782 | 2.9197 | 2.9193 | 348.4317 | 39.2558 | 8.2634 | 15.4323 | 26.3681
Log | 88 | 1.45 | 2022-03-11 04:10 | TestCond | 127.9803 | 5.404 | 22.1041 | 1.9128 | 587.0385 | 4.4742 | 1750 | 30.1311 | 1966.108 | 3.7437 | 1966.256 | 1750.27 | 74.9705 | 87.2424 | 324.9435 | 2.9329 | 2.9328 | 348.2448 | 39.2317 | 8.2792 | 15.4759 | 26.3714
Log | 89 | 1.4667 | 2022-03-11 04:11 | TestCond | 128.0373 | 5.4206 | 22.0991 | 1.9128 | 586.5611 | 4.4755 | 1750 | 30.1328 | 1963.889 | 3.744 | 1964.057 | 1749.933 | 74.8526 | 87.0826 | 324.9789 | 2.9221 | 2.9219 | 348.5977 | 39.1965 | 8.2921 | 15.4737 | 26.3729
Log | 90 | 1.4833 | 2022-03-11 04:12 | TestCond | 127.8702 | 5.4297 | 22.0929 | 1.9129 | 586.0448 | 4.4708 | 1750 | 30.1357 | 1964.682 | 3.7453 | 1965.018 | 1750.465 | 74.9154 | 87.0812 | 325.0086 | 2.913 | 2.9132 | 348.7086 | 39.2071 | 8.1928 | 15.3403 | 26.3748
Log | 91 | 1.5 | 2022-03-11 04:13 | TestCond | 128.0378 | 5.4461 | 22.1004 | 1.9128 | 585.645 | 4.4717 | 1750 | 30.1351 | 1964.759 | 3.7448 | 1964.299 | 1750.47 | 74.9951 | 86.5927 | 325.0299 | 2.9048 | 2.9051 | 348.5943 | 39.2278 | 8.3004 | 15.476 | 26.3992
Log | 92 | 1.5167 | 2022-03-11 04:14 | TestCond | 128.016 | 5.4538 | 22.0983 | 1.9129 | 587.209 | 4.4748 | 1750 | 30.1342 | 1964.399 | 3.7453 | 1964.325 | 1749.935 | 74.7991 | 87.2214 | 325.0073 | 2.9122 | 2.9123 | 348.5746 | 39.2376 | 8.2642 | 15.4404 | 26.3782
Log | 93 | 1.5333 | 2022-03-11 04:15 | TestCond | 127.902 | 5.4428 | 22.0977 | 1.9129 | 582.5868 | 4.4746 | 1750 | 30.1358 | 1965.082 | 3.7447 | 1965.098 | 1749.899 | 74.6923 | 87.3022 | 325.0403 | 2.8987 | 2.8987 | 348.7732 | 39.2164 | 8.2397 | 15.3715 | 26.372
Log | 94 | 1.55 | 2022-03-11 04:16 | TestCond | 128.0156 | 5.4793 | 22.1004 | 1.9128 | 564.2289 | 4.4733 | 1750 | 30.1337 | 1964.815 | 3.7458 | 1964.645 | 1750.112 | 74.8847 | 87.25 | 325.1092 | 2.8727 | 2.8727 | 348.4367 | 39.2015 | 8.2515 | 15.4014 | 26.4097
Log | 95 | 1.5667 | 2022-03-11 04:17 | TestCond | 127.9117 | 5.5026 | 22.0905 | 1.9129 | 585.7259 | 4.4747 | 1750 | 30.1334 | 1964.669 | 3.7485 | 1965.159 | 1749.829 | 74.8863 | 87.0024 | 325.0189 | 2.9015 | 2.9014 | 348.1503 | 39.1908 | 8.2945 | 15.463 | 26.3522
Log | 96 | 1.5833 | 2022-03-11 04:18 | TestCond | 128.0484 | 5.4497 | 22.1075 | 1.9128 | 564.4869 | 4.4727 | 1750 | 30.1338 | 1964.541 | 3.7459 | 1964.715 | 1750.158 | 74.8369 | 86.9069 | 325.0625 | 2.8846 | 2.885 | 348.0974 | 39.2548 | 8.2502 | 15.4152 | 26.3838
Log | 97 | 1.6 | 2022-03-11 04:19 | TestCond | 127.9769 | 5.4676 | 22.0965 | 1.9129 | 585.3724 | 4.4714 | 1750 | 30.1344 | 1964.543 | 3.7458 | 1964.653 | 1750.492 | 74.6642 | 87.4399 | 324.9556 | 2.9218 | 2.9216 | 347.9873 | 39.2248 | 8.3 | 15.4732 | 26.3556
Log | 98 | 1.6167 | 2022-03-11 04:20 | TestCond | 127.8603 | 5.4588 | 22.0969 | 1.9129 | 585.7301 | 4.4744 | 1750 | 30.1342 | 1965.414 | 3.7447 | 1964.909 | 1749.963 | 74.8247 | 86.7903 | 324.9893 | 2.9107 | 2.9103 | 348.3987 | 39.3032 | 8.2706 | 15.4316 | 26.3675
Log | 99 | 1.6333 | 2022-03-11 04:21 | TestCond | 128.1142 | 5.4149 | 22.0891 | 1.9129 | 585.6699 | 4.4703 | 1750 | 30.1331 | 1965.604 | 3.7369 | 1965.987 | 1750.632 | 74.7682 | 86.4831 | 325.0165 | 2.9011 | 2.9013 | 348.41 | 39.1876 | 8.257 | 15.4207 | 26.3738
Log | 100 | 1.65 | 2022-03-11 04:22 | TestCond | 127.8623 | 5.436 | 22.0809 | 1.9129 | 586.377 | 4.4775 | 1750 | 30.1334 | 1964.503 | 3.7406 | 1964.782 | 1749.462 | 74.8099 | 87.006 | 325.0071 | 2.9043 | 2.904 | 348.2784 | 39.175 | 8.2521 | 15.4115 | 26.3472
Log | 101 | 1.6667 | 2022-03-11 04:23 | TestCond | 127.8394 | 5.4386 | 22.0971 | 1.9128 | 586.5555 | 4.4703 | 1750 | 30.1343 | 1965.181 | 3.7377 | 1965.388 | 1750.611 | 74.8365 | 87.2695 | 324.9617 | 2.9208 | 2.921 | 348.5981 | 39.2254 | 8.2336 | 15.3899 | 26.3419
Log | 102 | 1.6833 | 2022-03-11 04:24 | TestCond | 128.0625 | 5.4495 | 22.104 | 1.9128 | 585.3182 | 4.4739 | 1750 | 30.1316 | 1964.792 | 3.7391 | 1965.168 | 1749.906 | 74.8662 | 86.8063 | 325.0032 | 2.907 | 2.9075 | 348.6961 | 39.1834 | 8.2695 | 15.4346 | 26.3765
Log | 103 | 1.7 | 2022-03-11 04:25 | TestCond | 127.9174 | 5.4882 | 22.1099 | 1.9128 | 585.2443 | 4.4758 | 1750 | 30.1319 | 1965.228 | 3.7416 | 1965.17 | 1749.569 | 74.8178 | 86.8793 | 325.0096 | 2.9042 | 2.9042 | 348.7169 | 39.201 | 8.2705 | 15.4295 | 26.3485
Log | 104 | 1.7167 | 2022-03-11 04:26 | TestCond | 127.8456 | 5.4789 | 22.099 | 1.9128 | 564.9038 | 4.4737 | 1750 | 30.1305 | 1964.747 | 3.7408 | 1964.802 | 1749.99 | 74.7925 | 87.0751 | 325.0432 | 2.8906 | 2.8903 | 348.6387 | 39.236 | 8.2751 | 15.4414 | 26.3726
Log | 105 | 1.7333 | 2022-03-11 04:27 | TestCond | 128.109 | 5.4712 | 22.1132 | 1.9127 | 584.8558 | 4.4766 | 1750 | 30.1306 | 1964.878 | 3.7424 | 1965.19 | 1749.53 | 74.7316 | 86.9299 | 324.9669 | 2.9173 | 2.9175 | 348.4196 | 39.2157 | 8.3272 | 15.5466 | 26.3324
Log | 106 | 1.75 | 2022-03-11 04:28 | TestCond | 128.2028 | 5.4453 | 22.1026 | 1.9128 | 586.4805 | 4.4765 | 1750 | 30.1304 | 1965.465 | 3.7432 | 1964.951 | 1749.612 | 74.7093 | 86.8128 | 325.0002 | 2.9053 | 2.905 | 348.4464 | 39.2804 | 8.2776 | 15.4497 | 26.3425
Log | 107 | 1.7667 | 2022-03-11 04:29 | TestCond | 128.1805 | 5.4275 | 22.093 | 1.9129 | 585.25 | 4.477 | 1750 | 30.1333 | 1964.884 | 3.7429 | 1964.833 | 1749.597 | 74.7959 | 86.7471 | 324.9954 | 2.9065 | 2.9066 | 348.5123 | 39.2147 | 8.2925 | 15.4821 | 26.3479
Log | 108 | 1.7833 | 2022-03-11 04:30 | TestCond | 127.9679 | 5.4453 | 22.1025 | 1.9128 | 584.6891 | 4.4762 | 1750 | 30.1345 | 1965.148 | 3.7401 | 1964.96 | 1749.775 | 74.7806 | 86.7153 | 324.9979 | 2.9059 | 2.9058 | 348.373 | 39.2671 | 8.296 | 15.4766 | 26.3409
Log | 109 | 1.8 | 2022-03-11 04:31 | TestCond | 127.7859 | 5.4911 | 22.109 | 1.9128 | 584.2188 | 4.4747 | 1750 | 30.1346 | 1965.564 | 3.7434 | 1965.203 | 1749.838 | 74.687 | 87.189 | 324.9715 | 2.9162 | 2.9165 | 348.5566 | 39.2721 | 8.2836 | 15.4541 | 26.3274
Log | 110 | 1.8167 | 2022-03-11 04:32 | TestCond | 128.0941 | 5.4866 | 22.1019 | 1.9128 | 584.3469 | 4.4687 | 1750 | 30.1337 | 1964.556 | 3.7426 | 1964.99 | 1750.793 | 74.7383 | 86.9897 | 325.0403 | 2.8918 | 2.892 | 348.6177 | 39.2044 | 8.2817 | 15.4662 | 26.3369
Log | 111 | 1.8333 | 2022-03-11 04:33 | TestCond | 128.0551 | 5.4522 | 22.0766 | 1.9129 | 573.437 | 4.4769 | 1750 | 30.1343 | 1964.193 | 3.7425 | 1964.264 | 1749.547 | 74.7708 | 86.7425 | 325.0459 | 2.8883 | 2.888 | 348.4751 | 39.22 | 8.2763 | 15.4486 | 26.3147
Log | 112 | 1.85 | 2022-03-11 04:34 | TestCond | 127.9696 | 5.4884 | 22.1102 | 1.9128 | 562.7178 | 4.4712 | 1750 | 30.1339 | 1965.59 | 3.7401 | 1965.329 | 1750.598 | 74.7507 | 87.1639 | 325.02 | 2.8964 | 2.8962 | 348.1817 | 39.2264 | 8.2579 | 15.4199 | 26.3131
Log | 113 | 1.8667 | 2022-03-11 04:35 | TestCond | 127.784 | 5.4994 | 22.0968 | 1.9128 | 578.9406 | 4.4757 | 1750 | 30.134 | 1965.289 | 3.74 | 1965.093 | 1749.78 | 74.744 | 87.053 | 324.9813 | 2.9092 | 2.9087 | 348.0576 | 39.2464 | 8.2684 | 15.4349 | 26.3079
Log | 114 | 1.8833 | 2022-03-11 04:36 | TestCond | 128.0147 | 5.511 | 22.1054 | 1.9128 | 579.5466 | 4.4721 | 1750 | 30.1319 | 1964.222 | 3.7404 | 1964.596 | 1750.289 | 74.6562 | 86.8965 | 325.005 | 2.9012 | 2.901 | 347.9769 | 39.1655 | 8.2761 | 15.4519 | 26.3205
Log | 115 | 1.9 | 2022-03-11 04:37 | TestCond | 127.9135 | 5.5221 | 22.1133 | 1.9128 | 581.004 | 4.4747 | 1750 | 30.1335 | 1964.839 | 3.7385 | 1965.349 | 1749.926 | 74.7417 | 86.8315 | 324.9527 | 2.9201 | 2.9202 | 348.1506 | 39.2283 | 8.2672 | 15.4568 | 26.3129
Log | 116 | 1.9167 | 2022-03-11 04:38 | TestCond | 128.0362 | 5.4953 | 22.104 | 1.9128 | 583.0465 | 4.4718 | 1750 | 30.1325 | 1964.844 | 3.7403 | 1964.776 | 1750.321 | 74.7741 | 87.0137 | 325.0131 | 2.9008 | 2.9013 | 348.1864 | 39.2542 | 8.2914 | 15.4844 | 26.3435
Log | 117 | 1.9333 | 2022-03-11 04:39 | TestCond | 127.9574 | 5.486 | 22.092 | 1.9129 | 581.5027 | 4.4723 | 1750 | 30.1341 | 1965.178 | 3.7392 | 1964.829 | 1750.282 | 74.7631 | 87.1342 | 324.9524 | 2.9237 | 2.9234 | 348.3044 | 39.2311 | 8.2836 | 15.4716 | 26.3176
Log | 118 | 1.95 | 2022-03-11 04:40 | TestCond | 128.1234 | 5.4715 | 22.0944 | 1.9129 | 594.8146 | 4.4742 | 1750 | 30.133 | 1964.32 | 3.7397 | 1964.254 | 1750.025 | 74.7916 | 87.1806 | 324.9185 | 2.9384 | 2.9385 | 348.4446 | 39.2263 | 8.2404 | 15.3851 | 26.3135
Log | 119 | 1.9667 | 2022-03-11 04:41 | TestCond | 128.347 | 5.3812 | 22.0977 | 1.9128 | 603.7385 | 4.4718 | 1750 | 30.1334 | 1965.05 | 3.7379 | 1964.836 | 1750.241 | 74.7938 | 86.7382 | 324.9412 | 2.9329 | 2.9327 | 348.6982 | 39.2202 | 8.2919 | 15.4772 | 26.3207
Log | 120 | 1.9833 | 2022-03-11 04:42 | TestCond | 127.9945 | 5.4547 | 22.1 | 1.9129 | 581.8226 | 4.4745 | 1750 | 30.1329 | 1964.737 | 3.7402 | 1964.883 | 1749.864 | 74.7658 | 86.9137 | 324.9344 | 2.9369 | 2.9366 | 348.358 | 39.1993 | 8.2941 | 15.4796 | 26.3169
Log | 121 | 2 | 2022-03-11 04:43 | TestCond | 128.1253 | 5.449 | 22.0912 | 1.9128 | 582.3671 | 4.4699 | 1750 | 30.0989 | 1965.206 | 3.7375 | 1965.005 | 1750.629 | 74.7416 | 86.6436 | 324.9304 | 2.9397 | 2.9396 | 348.5941 | 39.2425 | 8.3086 | 15.5224 | 26.3161
Log | 122 | 2.0167 | 2022-03-11 04:44 | TestCond | 127.8231 | 5.5 | 22.1063 | 1.9128 | 581.7974 | 4.4722 | 1750 | 30.0899 | 1965.07 | 3.7371 | 1965.057 | 1750.262 | 74.7566 | 87.0243 | 325.0014 | 2.9159 | 2.9164 | 348.8471 | 39.2561 | 8.2983 | 15.5017 | 26.3267
Log | 123 | 2.0333 | 2022-03-11 04:45 | TestCond | 127.9081 | 5.4056 | 22.0891 | 1.9129 | 581.1494 | 4.475 | 1750 | 30.0904 | 1962.963 | 3.7412 | 1964.12 | 1749.836 | 74.7613 | 86.7438 | 325.0061 | 2.9144 | 2.9143 | 348.8653 | 39.1341 | 8.2728 | 15.4435 | 26.3105
Log | 124 | 2.05 | 2022-03-11 04:46 | TestCond | 128.0621 | 5.4822 | 22.1044 | 1.9129 | 579.4244 | 4.4754 | 1750 | 30.0886 | 1965.044 | 3.738 | 1964.926 | 1749.828 | 74.739 | 87.1674 | 325.0235 | 2.907 | 2.907 | 348.5043 | 39.2274 | 8.3037 | 15.5022 | 26.3049
Log | 125 | 2.0667 | 2022-03-11 04:47 | TestCond | 127.7367 | 5.5017 | 22.0954 | 1.9128 | 556.9484 | 4.4741 | 1750 | 30.0873 | 1964.925 | 3.7401 | 1964.8 | 1750.036 | 74.7593 | 86.827 | 325.0938 | 2.8801 | 2.8798 | 348.4106 | 39.1915 | 8.2786 | 15.4497 | 26.3155
Log | 126 | 2.0833 | 2022-03-11 04:48 | TestCond | 128.035 | 5.4792 | 22.096 | 1.9129 | 577.4069 | 4.471 | 1750 | 30.0883 | 1964.888 | 3.738 | 1965.19 | 1750.473 | 74.6067 | 86.6058 | 325.0285 | 2.9007 | 2.9006 | 347.7674 | 39.2059 | 8.294 | 15.4705 | 26.2764
Log | 127 | 2.1 | 2022-03-11 04:49 | TestCond | 127.9364 | 5.4622 | 22.1061 | 1.9128 | 560.6743 | 4.4757 | 1750 | 30.0887 | 1964.488 | 3.7387 | 1964.513 | 1749.705 | 74.6873 | 86.5177 | 325.0929 | 2.8763 | 2.8762 | 347.8072 | 39.217 | 8.3089 | 15.5132 | 26.3073
Log | 128 | 2.1167 | 2022-03-11 04:50 | TestCond | 127.8957 | 5.4623 | 22.1044 | 1.9128 | 578.8824 | 4.4711 | 1750 | 30.0877 | 1964.365 | 3.7411 | 1964.624 | 1750.444 | 74.6628 | 86.9181 | 325.0062 | 2.905 | 2.9047 | 347.4577 | 39.1942 | 8.2743 | 15.4293 | 26.288
Log | 129 | 2.1334 | 2022-03-11 04:51 | TestCond | 128.1103 | 5.4809 | 22.0939 | 1.9128 | 560.8176 | 4.4695 | 1750 | 30.0877 | 1964.964 | 3.7428 | 1965.041 | 1750.706 | 74.6565 | 86.9626 | 325.0402 | 2.892 | 2.8922 | 347.4379 | 39.2214 | 8.2643 | 15.4067 | 26.3184
Log | 130 | 2.15 | 2022-03-11 04:52 | TestCond | 127.7966 | 5.483 | 22.0965 | 1.9128 | 582.9105 | 4.4726 | 1750 | 30.0881 | 1965.545 | 3.742 | 1964.956 | 1750.128 | 74.6513 | 86.8184 | 324.9948 | 2.9076 | 2.9071 | 347.4378 | 39.2065 | 8.3122 | 15.5069 | 26.2966
Log | 131 | 2.1667 | 2022-03-11 04:53 | TestCond | 127.8004 | 5.4482 | 22.098 | 1.9129 | 583.7228 | 4.4703 | 1750 | 30.0863 | 1965.354 | 3.741 | 1965.444 | 1750.606 | 74.6244 | 86.4508 | 324.953 | 2.9231 | 2.9234 | 347.5752 | 39.213 | 8.2774 | 15.458 | 26.3005
Log | 132 | 2.1833 | 2022-03-11 04:54 | TestCond | 128.1097 | 5.4795 | 22.0971 | 1.9128 | 583.7394 | 4.4756 | 1750 | 30.0877 | 1965.251 | 3.7414 | 1965.095 | 1749.659 | 74.6795 | 86.5075 | 324.9918 | 2.9105 | 2.9107 | 347.9461 | 39.224 | 8.3261 | 15.5298 | 26.2979
Log | 133 | 2.2 | 2022-03-11 04:55 | TestCond | 128.149 | 5.5128 | 22.1034 | 1.9128 | 584.9476 | 4.4731 | 1750 | 30.0873 | 1964.726 | 3.7407 | 1964.811 | 1750.241 | 74.6856 | 87.5335 | 324.9554 | 2.9249 | 2.9245 | 348.154 | 39.2362 | 8.3031 | 15.5127 | 26.3042
Log | 134 | 2.2167 | 2022-03-11 04:56 | TestCond | 128.2728 | 5.4905 | 22.1025 | 1.9128 | 583.9299 | 4.4726 | 1750 | 30.0886 | 1964.495 | 3.7394 | 1964.796 | 1750.188 | 74.7246 | 87.3622 | 324.9434 | 2.9307 | 2.931 | 348.3914 | 39.1972 | 8.2963 | 15.4903 | 26.295
Log | 135 | 2.2333 | 2022-03-11 04:57 | TestCond | 128.0247 | 5.495 | 22.1018 | 1.9128 | 582.3633 | 4.4739 | 1750 | 30.0918 | 1964.205 | 3.7398 | 1964.575 | 1750.103 | 74.7406 | 87.5178 | 324.9626 | 2.9255 | 2.9254 | 348.4598 | 39.2049 | 8.3677 | 15.5852 | 26.2953
Log | 136 | 2.25 | 2022-03-11 04:58 | TestCond | 128.15 | 5.4881 | 22.0918 | 1.9129 | 582.6841 | 4.4735 | 1750 | 30.0921 | 1964.758 | 3.7372 | 1964.646 | 1750.117 | 74.9286 | 87.3625 | 325.0353 | 2.9006 | 2.9014 | 348.5251 | 39.217 | 8.2984 | 15.4519 | 26.294
Log | 137 | 2.2667 | 2022-03-11 04:59 | TestCond | 128.0298 | 5.5037 | 22.1095 | 1.9128 | 582.483 | 4.476 | 1750 | 30.0869 | 1964.241 | 3.7383 | 1964.621 | 1749.717 | 75.1981 | 87.6655 | 325.0448 | 2.8958 | 2.8962 | 348.3824 | 39.1986 | 8.309 | 15.4906 | 26.2969
Log | 138 | 2.2833 | 2022-03-11 05:00 | TestCond | 127.7772 | 5.5412 | 22.0955 | 1.9129 | 560.8674 | 4.4745 | 1750 | 30.0761 | 1965.788 | 3.7355 | 1965.577 | 1750.002 | 75.3886 | 88.5299 | 325.0555 | 2.8902 | 2.8904 | 348.2769 | 39.2407 | 8.312 | 15.4795 | 26.2938
Log | 139 | 2.3 | 2022-03-11 05:01 | TestCond | 127.9549 | 5.5084 | 22.0935 | 1.9129 | 583.1492 | 4.4751 | 1750 | 30.0595 | 1964.59 | 3.7361 | 1965.076 | 1749.826 | 75.5716 | 89.3521 | 325.0552 | 2.8883 | 2.8887 | 347.6523 | 39.1974 | 8.2632 | 15.3875 | 26.2895
Log | 140 | 2.3167 | 2022-03-11 05:02 | TestCond | 127.9427 | 5.4943 | 22.1051 | 1.9128 | 561.6007 | 4.4766 | 1750 | 30.0415 | 1965.304 | 3.7402 | 1965.395 | 1749.663 | 75.872 | 89.9588 | 325.0344 | 2.8931 | 2.8934 | 347.5933 | 39.2284 | 8.2998 | 15.4696 | 26.2974
Log | 141 | 2.3334 | 2022-03-11 05:03 | TestCond | 127.8783 | 5.4548 | 22.085 | 1.913 | 582.3987 | 4.4727 | 1750 | 30.0248 | 1964.722 | 3.7391 | 1964.945 | 1750.064 | 76.0981 | 90.3227 | 325.0182 | 2.8982 | 2.8983 | 347.4234 | 39.2098 | 8.2627 | 15.4077 | 26.3066
Log | 142 | 2.35 | 2022-03-11 05:04 | TestCond | 128.1398 | 5.4155 | 22.0955 | 1.9129 | 561.3814 | 4.4757 | 1750 | 30.0103 | 1965.561 | 3.7436 | 1965.012 | 1749.801 | 76.3068 | 90.6859 | 325.0627 | 2.8818 | 2.8821 | 347.7017 | 39.2434 | 8.284 | 15.4292 | 26.3451
Log | 143 | 2.3667 | 2022-03-11 05:05 | TestCond | 127.7304 | 5.4525 | 22.0953 | 1.9129 | 561.3417 | 4.4733 | 1750 | 29.9988 | 1964.18 | 3.7424 | 1964.307 | 1750.11 | 76.5204 | 91.1609 | 325.0016 | 2.9028 | 2.9028 | 347.7826 | 39.2091 | 8.2952 | 15.4588 | 26.3519
Log | 144 | 2.3833 | 2022-03-11 05:06 | TestCond | 127.9931 | 5.4026 | 22.0832 | 1.913 | 582.219 | 4.4714 | 1750 | 29.9912 | 1965.241 | 3.7426 | 1964.752 | 1750.438 | 76.6022 | 90.6149 | 325.0383 | 2.8899 | 2.8903 | 347.9217 | 39.264 | 8.2878 | 15.4515 | 26.396
Log | 145 | 2.4 | 2022-03-11 05:07 | TestCond | 128.0271 | 5.3737 | 22.1012 | 1.9128 | 561.6785 | 4.4693 | 1750 | 29.9964 | 1964.98 | 3.7424 | 1964.383 | 1750.795 | 76.7194 | 90.235 | 325.0382 | 2.8884 | 2.8884 | 348.1058 | 39.2479 | 8.2919 | 15.447 | 26.3981
Log | 146 | 2.4167 | 2022-03-11 05:08 | TestCond | 128.2459 | 5.4418 | 22.1124 | 1.9127 | 561.3861 | 4.4717 | 1750 | 30.0019 | 1965.69 | 3.7425 | 1965.84 | 1750.389 | 76.8376 | 90.0805 | 325.0542 | 2.8813 | 2.8813 | 347.5934 | 39.238 | 8.2886 | 15.4815 | 26.4401
Log | 147 | 2.4333 | 2022-03-11 05:09 | TestCond | 128.2024 | 5.3889 | 22.1086 | 1.9128 | 561.1805 | 4.475 | 1750 | 30.0124 | 1964.746 | 3.7466 | 1964.008 | 1749.825 | 76.8687 | 90.0271 | 325.0589 | 2.8775 | 2.878 | 347.4197 | 39.2353 | 8.2337 | 15.3755 | 26.4982
Log | 148 | 2.45 | 2022-03-11 05:10 | TestCond | 128.2731 | 5.3993 | 22.1013 | 1.9129 | 561.0069 | 4.4737 | 1750 | 30.0255 | 1965.505 | 3.746 | 1965.165 | 1750.172 | 76.8799 | 89.7599 | 325.0472 | 2.8797 | 2.8798 | 347.2449 | 39.2205 | 8.276 | 15.4465 | 26.5099
Log | 149 | 2.4667 | 2022-03-11 05:11 | TestCond | 127.7546 | 5.5118 | 22.1024 | 1.9128 | 560.9805 | 4.475 | 1750 | 30.0315 | 1965.662 | 3.7432 | 1966.206 | 1749.785 | 76.8677 | 89.5595 | 324.9937 | 2.8972 | 2.8972 | 346.9095 | 39.2355 | 8.2571 | 15.4047 | 26.5444
Log | 150 | 2.4834 | 2022-03-11 05:12 | TestCond | 127.6995 | 5.4682 | 22.106 | 1.9128 | 582.3553 | 4.4761 | 1750 | 30.0429 | 1965.893 | 3.7478 | 1965.334 | 1749.711 | 76.8099 | 89.4263 | 324.9726 | 2.9047 | 2.9045 | 346.9784 | 39.2197 | 8.2618 | 15.4045 | 26.5569
Log | 151 | 2.5 | 2022-03-11 05:13 | TestCond | 127.7427 | 5.4107 | 22.0986 | 1.9128 | 582.3916 | 4.4768 | 1750 | 30.0512 | 1965.235 | 3.7479 | 1965.357 | 1749.645 | 76.7805 | 89.2337 | 324.9874 | 2.8994 | 2.8996 | 347.3287 | 39.2232 | 8.25 | 15.4009 | 26.6039
Log | 152 | 2.5167 | 2022-03-11 05:14 | TestCond | 127.9263 | 5.3934 | 22.1031 | 1.9128 | 579.569 | 4.4743 | 1750 | 30.0608 | 1964.366 | 3.7481 | 1964.337 | 1750.047 | 76.7287 | 89.5178 | 324.9628 | 2.9102 | 2.9102 | 347.4075 | 39.2104 | 8.2626 | 15.4258 | 26.6274
Log | 153 | 2.5333 | 2022-03-11 05:15 | TestCond | 127.7318 | 5.5029 | 22.1035 | 1.9128 | 576.8928 | 4.4751 | 1750 | 30.0697 | 1965.191 | 3.7479 | 1965.296 | 1749.919 | 76.695 | 89.4527 | 325.0074 | 2.896 | 2.8962 | 347.7578 | 39.2341 | 8.3264 | 15.5451 | 26.6496
Log | 154 | 2.55 | 2022-03-11 05:16 | TestCond | 128.0439 | 5.5208 | 22.0929 | 1.9129 | 578.7947 | 4.4724 | 1750 | 30.0772 | 1965.488 | 3.7455 | 1965.783 | 1750.316 | 76.6649 | 89.3824 | 324.9217 | 2.9271 | 2.9268 | 347.5215 | 39.203 | 8.2903 | 15.4622 | 26.6549
Log | 155 | 2.5667 | 2022-03-11 05:17 | TestCond | 127.7416 | 5.4963 | 22.1003 | 1.9128 | 579.2318 | 4.474 | 1750 | 30.0842 | 1964.465 | 3.7438 | 1964.881 | 1750.054 | 76.6051 | 89.2888 | 324.9789 | 2.9086 | 2.909 | 347.6206 | 39.2231 | 8.3002 | 15.471 | 26.6971
Log | 156 | 2.5834 | 2022-03-11 05:18 | TestCond | 128.0079 | 5.4762 | 22.0974 | 1.9129 | 578.5229 | 4.4757 | 1750 | 30.0924 | 1965.76 | 3.7414 | 1965.779 | 1749.902 | 76.5794 | 89.3636 | 324.9605 | 2.916 | 2.9159 | 347.7932 | 39.2264 | 8.2572 | 15.3907 | 26.7013
Log | 157 | 2.6 | 2022-03-11 05:19 | TestCond | 128.1437 | 5.411 | 22.1165 | 1.9127 | 578.1559 | 4.4752 | 1750 | 30.1012 | 1965.125 | 3.7427 | 1965.002 | 1749.955 | 76.6232 | 89.2712 | 324.9896 | 2.9055 | 2.9056 | 347.8185 | 39.2492 | 8.2917 | 15.4629 | 26.7269
Log | 158 | 2.6167 | 2022-03-11 05:20 | TestCond | 127.8391 | 5.4348 | 22.0998 | 1.9128 | 557.3785 | 4.4776 | 1750 | 30.1066 | 1964.422 | 3.7405 | 1964.331 | 1749.44 | 76.5322 | 88.9944 | 325.0472 | 2.8838 | 2.8839 | 347.4287 | 39.244 | 8.2635 | 15.4256 | 26.7549
Log | 159 | 2.6333 | 2022-03-11 05:21 | TestCond | 128.4684 | 5.4667 | 22.1092 | 1.9128 | 556.8497 | 4.4749 | 1750 | 30.1133 | 1965.172 | 3.7375 | 1964.961 | 1750.037 | 76.4136 | 89.1495 | 325.0439 | 2.8831 | 2.8833 | 347.3132 | 39.2619 | 8.3254 | 15.5484 | 26.7667
Log | 160 | 2.65 | 2022-03-11 05:22 | TestCond | 128.0243 | 5.4413 | 22.1052 | 1.9128 | 578.4922 | 4.4702 | 1750 | 30.1172 | 1965.211 | 3.7386 | 1964.872 | 1750.469 | 76.4172 | 88.6043 | 325.0188 | 2.8912 | 2.8916 | 347.2174 | 39.2538 | 8.251 | 15.4075 | 26.7924
Log | 161 | 2.6667 | 2022-03-11 05:23 | TestCond | 127.7692 | 5.4919 | 22.0972 | 1.9129 | 579.1241 | 4.4754 | 1750 | 30.125 | 1964.977 | 3.7378 | 1965.167 | 1749.892 | 76.3543 | 88.445 | 325.0166 | 2.8918 | 2.8918 | 347.22 | 39.2035 | 8.2498 | 15.3999 | 26.7906
Log | 162 | 2.6833 | 2022-03-11 05:24 | TestCond | 127.9139 | 5.4917 | 22.0942 | 1.9129 | 578.3202 | 4.4724 | 1750 | 30.1307 | 1965.172 | 3.7423 | 1964.668 | 1750.232 | 76.4535 | 88.7582 | 325.0132 | 2.8931 | 2.893 | 347.4099 | 39.2732 | 8.3109 | 15.5107 | 26.8039
Log | 163 | 2.7 | 2022-03-11 05:25 | TestCond | 127.9139 | 5.4572 | 22.1029 | 1.9128 | 579.2874 | 4.4733 | 1750 | 30.1351 | 1965.479 | 3.7422 | 1965.071 | 1750.072 | 76.3625 | 88.2985 | 324.9803 | 2.9051 | 2.9049 | 347.4883 | 39.2447 | 8.2786 | 15.4585 | 26.8082
Log | 164 | 2.7167 | 2022-03-11 05:26 | TestCond | 127.804 | 5.4881 | 22.0841 | 1.913 | 577.6688 | 4.4779 | 1750 | 30.1384 | 1965.031 | 3.7422 | 1965.181 | 1749.436 | 76.291 | 88.4388 | 325.0178 | 2.8923 | 2.8923 | 347.6442 | 39.2313 | 8.2806 | 15.4525 | 26.8213
Log | 165 | 2.7333 | 2022-03-11 05:27 | TestCond | 128.2262 | 5.4604 | 22.0972 | 1.9129 | 563.1483 | 4.4689 | 1750 | 30.1397 | 1965.863 | 3.7436 | 1965.148 | 1750.894 | 76.281 | 88.4804 | 324.9813 | 2.9041 | 2.9038 | 347.4739 | 39.2398 | 8.2517 | 15.391 | 26.841
Log | 166 | 2.75 | 2022-03-11 05:28 | TestCond | 127.9918 | 5.4764 | 22.1136 | 1.9128 | 554.1231 | 4.4708 | 1750 | 30.1445 | 1964.515 | 3.7429 | 1964.778 | 1750.536 | 76.1906 | 88.6568 | 325.0355 | 2.8839 | 2.8842 | 347.3148 | 39.195 | 8.2535 | 15.4185 | 26.8656
Log | 167 | 2.7667 | 2022-03-11 05:29 | TestCond | 128.1151 | 5.5028 | 22.0906 | 1.9129 | 555.5516 | 4.4746 | 1750 | 30.1458 | 1965.353 | 3.7427 | 1965.473 | 1749.794 | 76.1657 | 88.7527 | 325.0146 | 2.8896 | 2.8892 | 346.9154 | 39.2324 | 8.2931 | 15.4787 | 26.8697
Log | 168 | 2.7833 | 2022-03-11 05:30 | TestCond | 127.9548 | 5.4789 | 22.106 | 1.9128 | 578.7632 | 4.4744 | 1750 | 30.148 | 1965.625 | 3.7448 | 1965.239 | 1750.007 | 76.073 | 88.9467 | 324.9324 | 2.9191 | 2.9192 | 346.8653 | 39.2434 | 8.2778 | 15.456 | 26.8521
Log | 169 | 2.8 | 2022-03-11 05:31 | TestCond | 127.955 | 5.4968 | 22.1017 | 1.9128 | 580.4977 | 4.4744 | 1750 | 30.1493 | 1965.866 | 3.7418 | 1965.355 | 1750.058 | 76.1142 | 88.3591 | 324.9302 | 2.9219 | 2.9219 | 346.9027 | 39.2323 | 8.2958 | 15.5032 | 26.8596
Log | 170 | 2.8167 | 2022-03-11 05:32 | TestCond | 128.0439 | 5.492 | 22.0956 | 1.9129 | 580.4066 | 4.4757 | 1750 | 30.152 | 1964.902 | 3.7461 | 1964.399 | 1749.814 | 76.02 | 88.1857 | 324.9092 | 2.9318 | 2.9317 | 347.2947 | 39.2588 | 8.3007 | 15.5021 | 26.8379
Log | 171 | 2.8333 | 2022-03-11 05:33 | TestCond | 128.0432 | 5.4603 | 22.1099 | 1.9128 | 580.7464 | 4.4736 | 1750 | 30.1572 | 1964.792 | 3.7457 | 1965.076 | 1750.082 | 75.978 | 88.364 | 324.9376 | 2.925 | 2.9246 | 347.4834 | 39.1936 | 8.2695 | 15.4515 | 26.8362
Log | 172 | 2.85 | 2022-03-11 05:34 | TestCond | 128.0786 | 5.4117 | 22.0943 | 1.9128 | 580.6168 | 4.4767 | 1750 | 30.1592 | 1965.298 | 3.747 | 1965.272 | 1749.691 | 76.0057 | 88.6121 | 324.9541 | 2.9215 | 2.9217 | 347.7354 | 39.2261 | 8.2433 | 15.3844 | 26.851
Log | 173 | 2.8667 | 2022-03-11 05:35 | TestCond | 127.9 | 5.457 | 22.1079 | 1.9128 | 580.6531 | 4.4741 | 1750 | 30.1585 | 1964.857 | 3.7429 | 1965.014 | 1749.968 | 76.0065 | 88.3856 | 325.0054 | 2.9038 | 2.9036 | 347.918 | 39.2005 | 8.2537 | 15.4082 | 26.8463
Log | 174 | 2.8834 | 2022-03-11 05:36 | TestCond | 128.2635 | 5.4793 | 22.1093 | 1.9128 | 561.0187 | 4.4726 | 1750 | 30.1605 | 1964.963 | 3.7386 | 1965.687 | 1750.249 | 75.9468 | 88.3629 | 325.0766 | 2.8783 | 2.8787 | 347.848 | 39.2031 | 8.3268 | 15.5451 | 26.8824
Log | 175 | 2.9 | 2022-03-11 05:37 | TestCond | 127.9267 | 5.4871 | 22.0963 | 1.9129 | 558.884 | 4.4753 | 1750 | 30.1614 | 1965.676 | 3.7408 | 1964.827 | 1749.804 | 75.9576 | 88.2859 | 325.0549 | 2.8835 | 2.8838 | 347.6285 | 39.2589 | 8.2747 | 15.4612 | 26.8745
Log | 176 | 2.9167 | 2022-03-11 05:38 | TestCond | 127.8072 | 5.5042 | 22.0904 | 1.9128 | 558.6326 | 4.4745 | 1750 | 30.1602 | 1965.488 | 3.7433 | 1965.714 | 1749.945 | 75.8821 | 88.3469 | 325.047 | 2.8838 | 2.8839 | 347.1661 | 39.2429 | 8.3113 | 15.5301 | 26.8717
Log | 177 | 2.9333 | 2022-03-11 05:39 | TestCond | 127.86 | 5.4958 | 22.105 | 1.9128 | 557.3917 | 4.4743 | 1750 | 30.1623 | 1964.528 | 3.7462 | 1964.517 | 1749.999 | 75.792 | 88.0947 | 325.0051 | 2.897 | 2.8967 | 346.7912 | 39.1874 | 8.2653 | 15.4429 | 26.8636
Log | 178 | 2.95 | 2022-03-11 05:40 | TestCond | 128.0077 | 5.4654 | 22.0845 | 1.9129 | 578.5159 | 4.4751 | 1750 | 30.1611 | 1964.778 | 3.7473 | 1964.974 | 1749.841 | 75.8302 | 87.9326 | 324.9599 | 2.9126 | 2.9125 | 346.5742 | 39.1951 | 8.2402 | 15.3954 | 26.857
Log | 179 | 2.9667 | 2022-03-11 05:41 | TestCond | 128.1505 | 5.4861 | 22.1055 | 1.9128 | 559.2059 | 4.4715 | 1750 | 30.1624 | 1964.611 | 3.7455 | 1964.693 | 1750.445 | 75.9085 | 88.2379 | 324.9526 | 2.9161 | 2.9163 | 347.0981 | 39.1927 | 8.2672 | 15.453 | 26.8803
Log | 180 | 2.9834 | 2022-03-11 05:42 | TestCond | 128.0908 | 5.4455 | 22.0932 | 1.9129 | 577.0594 | 4.4706 | 1750 | 30.1608 | 1965.136 | 3.7436 | 1965.547 | 1750.565 | 75.8327 | 88.6603 | 324.9486 | 2.9195 | 2.9194 | 347.2615 | 39.2236 | 8.2892 | 15.463 | 26.8615
Log | 181 | 3 | 2022-03-11 05:43 | TestCond | 127.9275 | 5.4251 | 22.0968 | 1.9129 | 577.4213 | 4.4766 | 1750 | 30.1634 | 1964.488 | 3.7456 | 1964.581 | 1749.712 | 75.8154 | 88.5062 | 324.9745 | 2.9125 | 2.9129 | 347.5188 | 39.224 | 8.2376 | 15.3715 | 26.8601
Log | 182 | 3.0167 | 2022-03-11 05:44 | TestCond | 128.0984 | 5.5121 | 22.0977 | 1.9128 | 578.3733 | 4.474 | 1750 | 30.1633 | 1965.394 | 3.7399 | 1965.15 | 1750.003 | 75.8355 | 88.7769 | 324.9486 | 2.9224 | 2.9224 | 347.368 | 39.2331 | 8.281 | 15.4613 | 26.8374
Log | 183 | 3.0333 | 2022-03-11 05:45 | TestCond | 128.0439 | 5.5013 | 22.1076 | 1.9128 | 578.3053 | 4.4725 | 1750 | 30.1635 | 1964.337 | 3.7411 | 1964.584 | 1750.278 | 75.8998 | 88.5166 | 325.0021 | 2.9047 | 2.9046 | 347.4497 | 39.2088 | 8.2738 | 15.4418 | 26.881
Log | 184 | 3.05 | 2022-03-11 05:46 | TestCond | 127.9718 | 5.5185 | 22.0952 | 1.9129 | 578.0912 | 4.476 | 1750 | 30.1618 | 1965.086 | 3.7393 | 1965.421 | 1749.659 | 75.8321 | 88.7232 | 325.0004 | 2.9065 | 2.9065 | 347.4082 | 39.2329 | 8.2855 | 15.4782 | 26.8536
Log | 185 | 3.0667 | 2022-03-11 05:47 | TestCond | 128.0717 | 5.5058 | 22.0942 | 1.9129 | 578.6494 | 4.4714 | 1750 | 30.1613 | 1964.38 | 3.7374 | 1964.103 | 1750.286 | 75.816 | 88.6252 | 325.0021 | 2.9062 | 2.9066 | 347.6357 | 39.2207 | 8.2632 | 15.4389 | 26.8625
Log | 186 | 3.0833 | 2022-03-11 05:48 | TestCond | 128.0427 | 5.476 | 22.1019 | 1.9128 | 577.8856 | 4.4764 | 1750 | 30.1286 | 1964.567 | 3.7387 | 1964.868 | 1749.641 | 75.6928 | 88.5783 | 325.0192 | 2.9002 | 2.9002 | 347.7293 | 39.2186 | 8.273 | 15.4627 | 26.8412
Log | 187 | 3.1 | 2022-03-11 05:49 | TestCond | 127.997 | 5.4939 | 22.0928 | 1.9128 | 577.4273 | 4.4711 | 1750 | 30.0642 | 1965.693 | 3.7372 | 1965.091 | 1750.454 | 75.6947 | 88.2854 | 324.9627 | 2.9193 | 2.9192 | 347.787 | 39.2222 | 8.2673 | 15.4387 | 26.815
Log | 188 | 3.1167 | 2022-03-11 05:50 | TestCond | 127.975 | 5.4567 | 22.1038 | 1.9128 | 576.9662 | 4.4791 | 1750 | 30.0606 | 1965.932 | 3.7379 | 1965.803 | 1749.151 | 75.749 | 88.0062 | 325.0029 | 2.9052 | 2.9052 | 347.694 | 39.2467 | 8.2567 | 15.4278 | 26.8237
Log | 189 | 3.1334 | 2022-03-11 05:51 | TestCond | 127.5016 | 5.5037 | 22.1022 | 1.9128 | 555.9398 | 4.471 | 1750 | 30.0633 | 1966.393 | 3.74 | 1965.788 | 1750.516 | 75.676 | 88.0513 | 325.052 | 2.8861 | 2.8859 | 347.5395 | 39.271 | 8.3145 | 15.5133 | 26.8223
Log | 190 | 3.15 | 2022-03-11 05:52 | TestCond | 128.1111 | 5.4519 | 22.0997 | 1.9128 | 556.0785 | 4.472 | 1750 | 30.0651 | 1965.896 | 3.7358 | 1965.618 | 1750.371 | 75.7035 | 88.3605 | 325.0443 | 2.8865 | 2.8865 | 347.276 | 39.2065 | 8.2736 | 15.4713 | 26.8354
Log | 191 | 3.1667 | 2022-03-11 05:53 | TestCond | 127.8548 | 5.4675 | 22.0888 | 1.9129 | 556.5516 | 4.4739 | 1750 | 30.0621 | 1965.007 | 3.7377 | 1964.869 | 1750 | 75.6837 | 88.113 | 325.0745 | 2.8744 | 2.8745 | 346.9375 | 39.2356 | 8.3008 | 15.5191 | 26.8284
Log | 192 | 3.1833 | 2022-03-11 05:54 | TestCond | 127.759 | 5.512 | 22.0969 | 1.9129 | 556.2821 | 4.4727 | 1750 | 30.0624 | 1963.259 | 3.7418 | 1963.538 | 1750.346 | 75.7476 | 88.0316 | 325.0323 | 2.8881 | 2.8877 | 346.9133 | 39.1799 | 8.2704 | 15.4501 | 26.8379
Log | 193 | 3.2 | 2022-03-11 05:55 | TestCond | 127.8406 | 5.4419 | 22.1055 | 1.9128 | 577.4406 | 4.4765 | 1750 | 30.0623 | 1965.367 | 3.7396 | 1965.29 | 1749.704 | 75.6815 | 87.7742 | 324.9819 | 2.9049 | 2.9049 | 346.7929 | 39.221 | 8.2551 | 15.4087 | 26.8108
Log | 194 | 3.2167 | 2022-03-11 05:56 | TestCond | 128.0222 | 5.4859 | 22.1006 | 1.9128 | 573.0205 | 4.4806 | 1750 | 30.0619 | 1965.067 | 3.74 | 1965.129 | 1748.992 | 75.6673 | 88.0682 | 324.9967 | 2.9006 | 2.9006 | 346.8111 | 39.2147 | 8.2303 | 15.3671 | 26.8209
Log | 195 | 3.2334 | 2022-03-11 05:57 | TestCond | 128.1077 | 5.5103 | 22.0934 | 1.9129 | 572.8292 | 4.4775 | 1750 | 30.0609 | 1965.069 | 3.7403 | 1964.684 | 1749.383 | 75.6878 | 87.9055 | 324.9875 | 2.9031 | 2.903 | 346.6414 | 39.2349 | 8.3014 | 15.506 | 26.8231
Log | 196 | 3.25 | 2022-03-11 05:58 | TestCond | 128.0332 | 5.4774 | 22.0977 | 1.9129 | 595.0616 | 4.4761 | 1750 | 30.063 | 1964.027 | 3.7409 | 1963.884 | 1749.741 | 75.6662 | 88.7757 | 324.8867 | 2.9413 | 2.9411 | 346.9499 | 39.2282 | 8.2983 | 15.4978 | 26.8031
Log | 197 | 3.2667 | 2022-03-11 05:59 | TestCond | 127.9587 | 5.4425 | 22.1094 | 1.9127 | 584.2227 | 4.4748 | 1750 | 30.0622 | 1965 | 3.7434 | 1965.324 | 1749.698 | 75.6515 | 87.9836 | 324.9012 | 2.9399 | 2.94 | 347.3021 | 39.1931 | 8.3126 | 15.5182 | 26.8043
Log | 198 | 3.2833 | 2022-03-11 06:00 | TestCond | 128.1555 | 5.4748 | 22.0935 | 1.9129 | 596.6165 | 4.4739 | 1750 | 30.0623 | 1965.001 | 3.7411 | 1965.638 | 1750.046 | 75.614 | 87.8659 | 324.8942 | 2.9461 | 2.946 | 347.6938 | 39.2532 | 8.2376 | 15.3835 | 26.8004
Log | 199 | 3.3 | 2022-03-11 06:01 | TestCond | 127.9554 | 5.5155 | 22.1103 | 1.9128 | 576.8194 | 4.4706 | 1750 | 30.0606 | 1966.709 | 3.7351 | 1965.745 | 1750.667 | 75.5665 | 88.1406 | 324.9381 | 2.9334 | 2.9331 | 347.9728 | 39.2832 | 8.2767 | 15.4593 | 26.7773
Log | 200 | 3.3167 | 2022-03-11 06:02 | TestCond | 127.9854 | 5.4852 | 22.0856 | 1.9129 | 575.4752 | 4.4778 | 1750 | 30.06 | 1964.089 | 3.7405 | 1964.154 | 1749.395 | 75.5158 | 87.8615 | 325.0372 | 2.8987 | 2.8987 | 347.9172 | 39.2134 | 8.2375 | 15.3908 | 26.8061
Log | 201 | 3.3333 | 2022-03-11 06:03 | TestCond | 127.8505 | 5.4935 | 22.1154 | 1.9127 | 576.7854 | 4.4751 | 1750 | 30.0637 | 1966.048 | 3.7374 | 1965.969 | 1749.823 | 75.4327 | 87.7668 | 325.038 | 2.8972 | 2.8971 | 347.9551 | 39.2299 | 8.3042 | 15.5062 | 26.7742
Log | 202 | 3.35 | 2022-03-11 06:04 | TestCond | 127.9294 | 5.5708 | 22.089 | 1.9129 | 553.8931 | 4.4737 | 1750 | 30.0601 | 1965.091 | 3.7363 | 1965.081 | 1750.122 | 75.5455 | 88.3644 | 325.0829 | 2.8798 | 2.8797 | 347.7676 | 39.2396 | 8.3109 | 15.5246 | 26.7596
Log | 203 | 3.3667 | 2022-03-11 06:05 | TestCond | 128.0359 | 5.5106 | 22.0957 | 1.9128 | 554.975 | 4.4755 | 1750 | 30.0622 | 1964.622 | 3.7382 | 1965.002 | 1749.818 | 75.5334 | 88.0819 | 325.0608 | 2.8848 | 2.8846 | 347.2546 | 39.2349 | 8.3227 | 15.5595 | 26.7687
Log | 204 | 3.3834 | 2022-03-11 06:06 | TestCond | 127.8497 | 5.4489 | 22.109 | 1.9128 | 552.431 | 4.4701 | 1750 | 30.0584 | 1963.387 | 3.7435 | 1963.436 | 1750.641 | 75.505 | 87.5558 | 325.1013 | 2.8678 | 2.8679 | 346.835 | 39.2132 | 8.293 | 15.489 | 26.7764
Log | 205 | 3.4 | 2022-03-11 06:07 | TestCond | 128.2383 | 5.4836 | 22.1038 | 1.9128 | 552.6763 | 4.4706 | 1750 | 30.0618 | 1965.023 | 3.7358 | 1965.456 | 1750.594 | 75.3962 | 88.3833 | 325.0416 | 2.886 | 2.886 | 346.5127 | 39.2245 | 8.3043 | 15.512 | 26.7839
Log | 206 | 3.4167 | 2022-03-11 06:08 | TestCond | 127.9304 | 5.5281 | 22.0997 | 1.9128 | 550.1027 | 4.4733 | 1750 | 30.062 | 1965.452 | 3.7397 | 1965.46 | 1750.075 | 75.4432 | 88.4246 | 325.0424 | 2.8847 | 2.8845 | 346.5096 | 39.2094 | 8.27 | 15.459 | 26.8023
Log | 207 | 3.4333 | 2022-03-11 06:09 | TestCond | 128.2087 | 5.5052 | 22.0854 | 1.9129 | 570.7131 | 4.4758 | 1750 | 30.0636 | 1964.963 | 3.7424 | 1964.917 | 1749.699 | 75.4075 | 88.1041 | 324.9657 | 2.9127 | 2.9125 | 346.4525 | 39.2179 | 8.2591 | 15.4453 | 26.7611
Log | 208 | 3.45 | 2022-03-11 06:10 | TestCond | 127.9832 | 5.4624 | 22.0981 | 1.9129 | 575.9321 | 4.4758 | 1750 | 30.0621 | 1965.203 | 3.7368 | 1965.443 | 1749.591 | 75.3673 | 87.9034 | 324.914 | 2.9334 | 2.9331 | 346.7813 | 39.2113 | 8.2292 | 15.3759 | 26.761
Log | 209 | 3.4667 | 2022-03-11 06:11 | TestCond | 127.8409 | 5.4759 | 22.1058 | 1.9128 | 596.3924 | 4.4737 | 1750 | 30.0614 | 1964.793 | 3.7403 | 1964.661 | 1750.117 | 75.3184 | 88.2202 | 324.881 | 2.9482 | 2.9483 | 346.7203 | 39.2445 | 8.2711 | 15.4656 | 26.7408
Log | 210 | 3.4834 | 2022-03-11 06:12 | TestCond | 127.5552 | 5.487 | 22.0875 | 1.9129 | 596.2549 | 4.4756 | 1750 | 30.0642 | 1963.995 | 3.7375 | 1964.019 | 1749.647 | 75.4042 | 88.1642 | 324.8936 | 2.9482 | 2.9483 | 347.3571 | 39.225 | 8.2543 | 15.4355 | 26.7527
Log | 211 | 3.5 | 2022-03-11 06:13 | TestCond | 128.0018 | 5.4489 | 22.1098 | 1.9128 | 595.9198 | 4.4758 | 1750 | 30.0616 | 1964.511 | 3.7383 | 1964.871 | 1749.747 | 75.3738 | 88.0252 | 324.886 | 2.9545 | 2.9541 | 347.9302 | 39.1822 | 8.2845 | 15.4896 | 26.723
Log | 212 | 3.5167 | 2022-03-11 06:14 | TestCond | 127.6572 | 5.449 | 22.0932 | 1.9129 | 574.8505 | 4.4757 | 1750 | 30.0618 | 1964.276 | 3.7401 | 1964.162 | 1749.621 | 75.4139 | 88.0624 | 324.9927 | 2.9192 | 2.9193 | 348.2248 | 39.2043 | 8.2911 | 15.4763 | 26.7467
Log | 213 | 3.5333 | 2022-03-11 06:15 | TestCond | 128.1126 | 5.5139 | 22.1044 | 1.9128 | 575.3406 | 4.4729 | 1750 | 30.0607 | 1964.293 | 3.7381 | 1964.462 | 1750.244 | 75.3715 | 87.5047 | 325.0508 | 2.8984 | 2.8984 | 348.002 | 39.238 | 8.2708 | 15.4281 | 26.7306
Log | 214 | 3.55 | 2022-03-11 06:16 | TestCond | 128.1151 | 5.5377 | 22.084 | 1.9129 | 555.3142 | 4.4734 | 1750 | 30.0607 | 1963.687 | 3.7385 | 1963.798 | 1750.001 | 75.3447 | 87.8901 | 325.1021 | 2.8773 | 2.8773 | 347.752 | 39.2089 | 8.2614 | 15.4379 | 26.7574
Log | 215 | 3.5667 | 2022-03-11 06:17 | TestCond | 128.0391 | 5.5508 | 22.1028 | 1.9128 | 554.5252 | 4.4728 | 1750 | 30.0623 | 1966.114 | 3.7354 | 1965.657 | 1750.165 | 75.3032 | 88.2788 | 325.1415 | 2.8597 | 2.8594 | 347.1701 | 39.2642 | 8.3364 | 15.5863 | 26.7344
Log | 216 | 3.5833 | 2022-03-11 06:18 | TestCond | 128.0763 | 5.5126 | 22.0974 | 1.9128 | 555.2173 | 4.4701 | 1750 | 30.0622 | 1965.551 | 3.7375 | 1965.224 | 1750.717 | 75.3147 | 87.9204 | 325.0408 | 2.8916 | 2.8917 | 346.8545 | 39.2174 | 8.2774 | 15.4502 | 26.713
Log | 217 | 3.6 | 2022-03-11 06:19 | TestCond | 127.893 | 5.5237 | 22.1126 | 1.9128 | 554.8143 | 4.4771 | 1750 | 30.0625 | 1964.377 | 3.7404 | 1964.374 | 1749.419 | 75.2898 | 88.2337 | 325.0421 | 2.8891 | 2.8891 | 346.5598 | 39.207 | 8.2682 | 15.4511 | 26.7169
Log | 218 | 3.6167 | 2022-03-11 06:20 | TestCond | 128.022 | 5.5128 | 22.1031 | 1.9128 | 575.8409 | 4.4731 | 1750 | 30.0605 | 1964.319 | 3.7424 | 1964.389 | 1750.059 | 75.3652 | 87.9016 | 325.0369 | 2.8901 | 2.8899 | 346.4466 | 39.2368 | 8.2489 | 15.4169 | 26.7107
Log | 219 | 3.6334 | 2022-03-11 06:21 | TestCond | 128.5334 | 5.3199 | 22.0966 | 1.9128 | 595.5686 | 4.4756 | 1750 | 30.0625 | 1965.296 | 3.7377 | 1965.522 | 1749.843 | 75.253 | 87.188 | 324.9189 | 2.9326 | 2.9332 | 346.6911 | 39.2363 | 8.184 | 15.2963 | 26.7145
Log | 220 | 3.65 | 2022-03-11 06:22 | TestCond | 128.1468 | 5.5443 | 22.0954 | 1.9128 | 575.3734 | 4.4713 | 1750 | 30.0634 | 1963.594 | 3.7376 | 1964.34 | 1750.33 | 75.2379 | 87.8469 | 324.9206 | 2.9342 | 2.9341 | 346.9024 | 39.1798 | 8.2739 | 15.4601 | 26.6938
Log | 221 | 3.6667 | 2022-03-11 06:23 | TestCond | 128.0648 | 5.541 | 22.1007 | 1.9129 | 575.0815 | 4.4783 | 1750 | 30.063 | 1963.579 | 3.7374 | 1963.381 | 1749.378 | 75.2757 | 87.3075 | 324.9297 | 2.934 | 2.934 | 347.073 | 39.2206 | 8.268 | 15.442 | 26.6821
Log | 222 | 3.6833 | 2022-03-11 06:24 | TestCond | 128.1022 | 5.5488 | 22.1137 | 1.9127 | 595.646 | 4.474 | 1750 | 30.0661 | 1964.179 | 3.737 | 1964.808 | 1750.082 | 75.277 | 87.3105 | 324.8936 | 2.9502 | 2.9504 | 347.3468 | 39.2123 | 8.2683 | 15.4314 | 26.6783
Log | 223 | 3.7 | 2022-03-11 06:25 | TestCond | 128.0445 | 5.5615 | 22.0999 | 1.9128 | 574.6227 | 4.4743 | 1750 | 30.0656 | 1965.894 | 3.7384 | 1965.406 | 1750.058 | 75.312 | 87.4433 | 324.9716 | 2.9263 | 2.9263 | 348.0246 | 39.2407 | 8.31 | 15.5332 | 26.6872
Log | 224 | 3.7167 | 2022-03-11 06:26 | TestCond | 128.05 | 5.4596 | 22.0956 | 1.9129 | 573.9622 | 4.4763 | 1750 | 30.0642 | 1964.558 | 3.7397 | 1964.396 | 1749.695 | 75.3184 | 87.3005 | 324.9869 | 2.9209 | 2.9206 | 347.8847 | 39.2244 | 8.2732 | 15.4603 | 26.6642
Log | 225 | 3.7334 | 2022-03-11 06:27 | TestCond | 127.8417 | 5.4391 | 22.0897 | 1.9129 | 553.423 | 4.4743 | 1750 | 30.0628 | 1965.991 | 3.7403 | 1965.704 | 1749.922 | 75.2897 | 87.0654 | 325.0515 | 2.8966 | 2.8962 | 347.6013 | 39.2678 | 8.2834 | 15.4803 | 26.6427
Log | 226 | 3.75 | 2022-03-11 06:28 | TestCond | 128.271 | 5.5352 | 22.0932 | 1.9128 | 553.4293 | 4.4755 | 1750 | 30.063 | 1965.549 | 3.7418 | 1965.26 | 1749.816 | 75.2014 | 87.4481 | 325.0881 | 2.8819 | 2.8815 | 347.1485 | 39.247 | 8.2637 | 15.4369 | 26.6519
Log | 227 | 3.7667 | 2022-03-11 06:29 | TestCond | 127.9043 | 5.5523 | 22.0997 | 1.9129 | 553.1914 | 4.4742 | 1750 | 30.0608 | 1965.205 | 3.7377 | 1965.024 | 1749.769 | 75.3213 | 87.2001 | 325.0561 | 2.8904 | 2.8909 | 346.9751 | 39.2575 | 8.2378 | 15.4127 | 26.664
Log | 228 | 3.7833 | 2022-03-11 06:30 | TestCond | 128.1442 | 5.573 | 22.0975 | 1.9129 | 553.8076 | 4.4764 | 1750 | 30.0613 | 1966.313 | 3.7382 | 1966.232 | 1749.604 | 75.29 | 87.4658 | 325.0577 | 2.8873 | 2.8874 | 346.6671 | 39.2716 | 8.3049 | 15.5236 | 26.6427
Log | 229 | 3.8 | 2022-03-11 06:31 | TestCond | 127.8151 | 5.489 | 22.1058 | 1.9128 | 572.2341 | 4.4741 | 1750 | 30.0617 | 1964.864 | 3.7372 | 1965.343 | 1749.995 | 75.2294 | 86.9032 | 325.0036 | 2.9037 | 2.9033 | 346.1144 | 39.2219 | 8.2418 | 15.4016 | 26.6177
Log | 230 | 3.8167 | 2022-03-11 06:32 | TestCond | 127.8891 | 5.5504 | 22.1081 | 1.9128 | 575.6866 | 4.4718 | 1750 | 30.0624 | 1964.904 | 3.7379 | 1965.085 | 1750.43 | 75.2325 | 87.1091 | 325.0085 | 2.9019 | 2.9019 | 346.1718 | 39.2177 | 8.2936 | 15.4723 | 26.6312
Log | 231 | 3.8333 | 2022-03-11 06:33 | TestCond | 128.025 | 5.5814 | 22.1115 | 1.9127 | 574.83 | 4.4735 | 1750 | 30.0635 | 1965.323 | 3.7377 | 1965.332 | 1750.053 | 75.2319 | 87.535 | 324.9268 | 2.9326 | 2.9323 | 346.6043 | 39.211 | 8.274 | 15.4521 | 26.6275
Log | 232 | 3.85 | 2022-03-11 06:34 | TestCond | 127.9455 | 5.5307 | 22.0969 | 1.9128 | 574.8854 | 4.4746 | 1750 | 30.0628 | 1964.355 | 3.7367 | 1964.588 | 1749.978 | 75.2374 | 87.4411 | 324.9223 | 2.9372 | 2.9368 | 346.9817 | 39.1914 | 8.2464 | 15.4038 | 26.613
Log | 233 | 3.8667 | 2022-03-11 06:35 | TestCond | 128.1326 | 5.4967 | 22.1068 | 1.9128 | 573.8638 | 4.4734 | 1750 | 30.0624 | 1965.344 | 3.7376 | 1965.344 | 1750.161 | 75.2271 | 87.0178 | 324.9216 | 2.9394 | 2.9391 | 347.0474 | 39.251 | 8.3118 | 15.5308 | 26.5983
Log | 234 | 3.8834 | 2022-03-11 06:36 | TestCond | 128.0443 | 5.5509 | 22.0886 | 1.9129 | 575.1626 | 4.4752 | 1750 | 30.0648 | 1966.77 | 3.7351 | 1965.956 | 1749.842 | 75.2935 | 87.5354 | 324.9802 | 2.9202 | 2.9201 | 347.3291 | 39.2855 | 8.2734 | 15.4707 | 26.6181
Log | 235 | 3.9 | 2022-03-11 06:37 | TestCond | 128.2066 | 5.5103 | 22.0892 | 1.9129 | 572.8041 | 4.4695 | 1750 | 30.0625 | 1964.529 | 3.7364 | 1964.41 | 1750.679 | 75.279 | 87.9946 | 324.9845 | 2.9193 | 2.919 | 347.1628 | 39.1979 | 8.2577 | 15.4397 | 26.6
Log | 236 | 3.9167 | 2022-03-11 06:38 | TestCond | 127.8428 | 5.5475 | 22.0939 | 1.9128 | 570.5812 | 4.4759 | 1750 | 30.0615 | 1964.616 | 3.7338 | 1964.874 | 1749.809 | 75.2925 | 87.4852 | 325.0294 | 2.9032 | 2.903 | 347.0338 | 39.2303 | 8.2668 | 15.458 | 26.6038
Log | 237 | 3.9333 | 2022-03-11 06:39 | TestCond | 128.086 | 5.5509 | 22.1128 | 1.9128 | 571.0979 | 4.4739 | 1750 | 30.0606 | 1964.536 | 3.7357 | 1964.806 | 1749.92 | 75.2923 | 87.6644 | 324.9876 | 2.9173 | 2.9177 | 347.0016 | 39.2386 | 8.2835 | 15.4895 | 26.6317
Log | 238 | 3.95 | 2022-03-11 06:40 | TestCond | 128.2295 | 5.5401 | 22.0912 | 1.9129 | 574.8472 | 4.4742 | 1750 | 30.0648 | 1964.235 | 3.7382 | 1964.315 | 1750.09 | 75.1882 | 87.6023 | 325.0117 | 2.9097 | 2.9093 | 346.7908 | 39.2386 | 8.289 | 15.5056 | 26.6054
Log | 239 | 3.9667 | 2022-03-11 06:41 | TestCond | 128.2001 | 5.4652 | 22.0923 | 1.9129 | 574.5045 | 4.4709 | 1750 | 30.0607 | 1965.464 | 3.7353 | 1965.16 | 1750.506 | 75.137 | 87.4711 | 324.9787 | 2.9218 | 2.922 | 347.1072 | 39.248 | 8.2456 | 15.4249 | 26.5934
Log | 240 | 3.9834 | 2022-03-11 06:42 | TestCond | 127.357 | 5.4799 | 22.1066 | 1.9128 | 574.2456 | 4.4729 | 1750 | 30.0601 | 1965.422 | 3.7347 | 1964.928 | 1750.093 | 75.1902 | 87.6656 | 325.0008 | 2.9139 | 2.914 | 347.1664 | 39.2644 | 8.1419 | 15.2223 | 26.589
Log | 241 | 4 | 2022-03-11 06:43 | TestCond | 127.8806 | 5.5137 | 22.1012 | 1.9128 | 573.3172 | 4.473 | 1750 | 30.0643 | 1963.793 | 3.7367 | 1964.076 | 1750.167 | 75.0888 | 87.3196 | 325.0396 | 2.9005 | 2.9001 | 347.1031 | 39.2053 | 8.2388 | 15.4414 | 26.5837
Log | 242 | 4.0167 | 2022-03-11 06:44 | TestCond | 127.867 | 5.4378 | 22.1185 | 1.9128 | 573.8345 | 4.4707 | 1750 | 30.0642 | 1966.115 | 3.7379 | 1965.362 | 1750.568 | 75.1536 | 87.1315 | 325.0257 | 2.9049 | 2.9046 | 347.1057 | 39.2597 | 8.2637 | 15.4878 | 26.5893
Log | 243 | 4.0334 | 2022-03-11 06:45 | TestCond | 127.9695 | 5.5666 | 22.1067 | 1.9128 | 574.3799 | 4.4728 | 1750 | 30.0641 | 1964.801 | 3.7379 | 1965.11 | 1750.155 | 75.1891 | 87.3171 | 325.0697 | 2.8888 | 2.889 | 346.9521 | 39.2095 | 8.1978 | 15.3946 | 26.5774
Log | 244 | 4.05 | 2022-03-11 06:46 | TestCond | 128.0829 | 5.5338 | 22.0964 | 1.9128 | 574.379 | 4.4769 | 1750 | 30.062 | 1965.79 | 3.7347 | 1965.874 | 1749.643 | 75.2191 | 87.0942 | 325.0044 | 2.9107 | 2.9107 | 347.0424 | 39.2403 | 8.1972 | 15.352 | 26.5772
Log | 245 | 4.0667 | 2022-03-11 06:47 | TestCond | 127.9551 | 5.5632 | 22.1027 | 1.9128 | 574.1522 | 4.4717 | 1750 | 30.0649 | 1965.664 | 3.7326 | 1965.52 | 1750.38 | 75.2496 | 87.1236 | 324.9926 | 2.9136 | 2.9134 | 346.9052 | 39.2027 | 8.2665 | 15.4713 | 26.5631
Log | 246 | 4.0834 | 2022-03-11 06:48 | TestCond | 127.7157 | 5.5733 | 22.0893 | 1.9129 | 573.355 | 4.4765 | 1750 | 30.0634 | 1964.701 | 3.7332 | 1964.929 | 1749.555 | 75.1608 | 87.8677 | 325.0333 | 2.8982 | 2.8982 | 347.1375 | 39.2162 | 8.2407 | 15.4239 | 26.5787
Log | 247 | 4.1 | 2022-03-11 06:49 | TestCond | 128.5254 | 5.451 | 22.095 | 1.9128 | 571.048 | 4.4732 | 1750 | 30.0621 | 1966.089 | 3.7328 | 1965.551 | 1750.134 | 75.1396 | 86.9874 | 325.0342 | 2.8967 | 2.8968 | 346.936 | 39.2719 | 8.2596 | 15.4572 | 26.5516
Log | 248 | 4.1167 | 2022-03-11 06:50 | TestCond | 128.1302 | 5.4033 | 22.0994 | 1.9128 | 570.1618 | 4.4762 | 1750 | 30.0638 | 1964.948 | 3.7352 | 1964.939 | 1749.718 | 75.1771 | 87.2111 | 325.0303 | 2.8968 | 2.8969 | 346.7001 | 39.225 | 8.2336 | 15.4267 | 26.5514
Log | 249 | 4.1334 | 2022-03-11 06:51 | TestCond | 128.5942 | 5.4372 | 22.1082 | 1.9128 | 570.6189 | 4.4748 | 1750 | 30.0636 | 1965.148 | 3.7377 | 1965.145 | 1749.944 | 75.114 | 87.1669 | 324.9872 | 2.9108 | 2.9106 | 346.7141 | 39.2178 | 8.2805 | 15.5083 | 26.538
Log | 250 | 4.15 | 2022-03-11 06:52 | TestCond | 127.2535 | 5.599 | 22.0979 | 1.9129 | 574.9698 | 4.4711 | 1750 | 30.062 | 1965.103 | 3.7377 | 1965.093 | 1750.455 | 75.1747 | 87.3532 | 325.0186 | 2.9006 | 2.9008 | 346.79 | 39.1769 | 8.2149 | 15.3722 | 26.5616
Log | 251 | 4.1667 | 2022-03-11 06:53 | TestCond | 128.0114 | 5.5834 | 22.097 | 1.9128 | 574.6971 | 4.4716 | 1750 | 30.0622 | 1964.168 | 3.7385 | 1964.64 | 1750.389 | 75.1094 | 87.2003 | 324.9847 | 2.9114 | 2.911 | 346.8956 | 39.2094 | 8.2616 | 15.4676 | 26.5342
Log | 252 | 4.1833 | 2022-03-11 06:54 | TestCond | 127.8016 | 5.5741 | 22.1036 | 1.9128 | 574.7487 | 4.4753 | 1750 | 30.0592 | 1964.068 | 3.7395 | 1964.503 | 1749.857 | 75.0779 | 87.7109 | 324.9994 | 2.9067 | 2.907 | 346.6518 | 39.1801 | 8.294 | 15.5189 | 26.5406
Log | 253 | 4.2 | 2022-03-11 06:55 | TestCond | 127.7591 | 5.5725 | 22.1083 | 1.9128 | 574.4504 | 4.4752 | 1750 | 30.0625 | 1965.664 | 3.738 | 1965.842 | 1749.936 | 75.0814 | 87.9766 | 324.9681 | 2.9179 | 2.9182 | 346.7146 | 39.2114 | 8.259 | 15.4682 | 26.543
Log | 254 | 4.2167 | 2022-03-11 06:56 | TestCond | 128.7304 | 5.4477 | 22.0986 | 1.9128 | 554.5439 | 4.4769 | 1750 | 30.0613 | 1965.156 | 3.7377 | 1965.082 | 1749.575 | 75.0951 | 87.9194 | 325.0657 | 2.8833 | 2.8831 | 347.0402 | 39.2457 | 8.3057 | 15.5525 | 26.5492
Log | 255 | 4.2333 | 2022-03-11 06:57 | TestCond | 127.9472 | 5.442 | 22.1027 | 1.9128 | 554.9719 | 4.4787 | 1750 | 30.0626 | 1966.046 | 3.7387 | 1965.473 | 1749.368 | 75.0247 | 87.8443 | 325.041 | 2.8904 | 2.8903 | 346.748 | 39.2475 | 8.2683 | 15.4811 | 26.5281
Log | 256 | 4.25 | 2022-03-11 06:58 | TestCond | 127.7639 | 5.4789 | 22.1047 | 1.9128 | 575.1474 | 4.4736 | 1750 | 30.0647 | 1965.571 | 3.742 | 1965.503 | 1750.114 | 75.0363 | 87.5386 | 324.9834 | 2.9099 | 2.9096 | 346.5036 | 39.2499 | 8.2489 | 15.4439 | 26.5321
Log | 257 | 4.2667 | 2022-03-11 06:59 | TestCond | 127.9669 | 5.5879 | 22.1008 | 1.9128 | 574.095 | 4.4759 | 1750 | 30.0611 | 1964.503 | 3.7411 | 1964.903 | 1749.826 | 75.1278 | 87.5258 | 324.9974 | 2.9059 | 2.9061 | 346.6685 | 39.2086 | 8.2639 | 15.4754 | 26.5282
Log | 258 | 4.2834 | 2022-03-11 07:00 | TestCond | 127.7883 | 5.4968 | 22.0974 | 1.9128 | 573.9631 | 4.4689 | 1750 | 30.0627 | 1964.174 | 3.7453 | 1964.622 | 1750.696 | 75.021 | 87.3013 | 324.9568 | 2.9215 | 2.9219 | 346.7763 | 39.1858 | 8.1182 | 15.2015 | 26.536
Log | 259 | 4.3 | 2022-03-11 07:01 | TestCond | 127.9573 | 5.4998 | 22.1106 | 1.9128 | 576.1068 | 4.4765 | 1750 | 30.0632 | 1964.999 | 3.7406 | 1965.357 | 1749.586 | 75.0736 | 87.2834 | 324.9561 | 2.9231 | 2.9229 | 346.8069 | 39.2268 | 8.289 | 15.5044 | 26.5087
Log | 260 | 4.3167 | 2022-03-11 07:02 | TestCond | 127.9737 | 5.5372 | 22.0996 | 1.9128 | 596.4891 | 4.4763 | 1750 | 30.064 | 1964.62 | 3.7403 | 1964.902 | 1749.649 | 75.0534 | 87.2775 | 324.906 | 2.9437 | 2.9438 | 347.0489 | 39.2405 | 8.2758 | 15.4988 | 26.4997
Log | 261 | 4.3334 | 2022-03-11 07:03 | TestCond | 127.8092 | 5.5119 | 22.101 | 1.9128 | 573.9366 | 4.4723 | 1750 | 30.063 | 1964.231 | 3.7424 | 1964.133 | 1750.317 | 75.0944 | 87.2706 | 324.9792 | 2.9195 | 2.9195 | 347.366 | 39.2041 | 8.2941 | 15.5259 | 26.5167
Log | 262 | 4.35 | 2022-03-11 07:04 | TestCond | 128.0878 | 5.5746 | 22.0989 | 1.9128 | 574.6143 | 4.4722 | 1750 | 30.0622 | 1964.837 | 3.7406 | 1964.828 | 1750.225 | 74.9948 | 87.1814 | 325.0073 | 2.909 | 2.9087 | 347.3972 | 39.2207 | 8.3012 | 15.5355 | 26.5149
Log | 263 | 4.3667 | 2022-03-11 07:05 | TestCond | 127.8579 | 5.5708 | 22.0994 | 1.9128 | 554.9031 | 4.4742 | 1750 | 30.0632 | 1964.357 | 3.7415 | 1964.82 | 1750.031 | 74.8664 | 87.4773 | 325.0365 | 2.8966 | 2.8967 | 347.0976 | 39.2079 | 8.2859 | 15.5076 | 26.5078
Log | 264 | 4.3834 | 2022-03-11 07:06 | TestCond | 128.0057 | 5.5351 | 22.0954 | 1.9129 | 554.4638 | 4.4692 | 1750 | 30.0622 | 1965.319 | 3.7395 | 1965.47 | 1750.75 | 74.8558 | 87.888 | 325.0874 | 2.8769 | 2.8766 | 346.7277 | 39.2561 | 8.274 | 15.4853 | 26.4946
Log | 265 | 4.4 | 2022-03-11 07:07 | TestCond | 128.0957 | 5.5601 | 22.0961 | 1.9129 | 575.1787 | 4.4711 | 1750 | 30.0607 | 1964.375 | 3.7428 | 1964.434 | 1750.339 | 74.9394 | 87.3787 | 325.0245 | 2.8979 | 2.898 | 346.528 | 39.2501 | 8.2779 | 15.4807 | 26.5088
Log | 266 | 4.4167 | 2022-03-11 07:08 | TestCond | 128.0428 | 5.5466 | 22.1134 | 1.9128 | 574.7397 | 4.4732 | 1750 | 30.0605 | 1964.913 | 3.7419 | 1964.622 | 1750.087 | 74.8794 | 87.0592 | 324.9697 | 2.9164 | 2.9158 | 346.3059 | 39.2303 | 8.2931 | 15.5096 | 26.4764
Log | 267 | 4.4333 | 2022-03-11 07:09 | TestCond | 127.9497 | 5.503 | 22.0898 | 1.9129 | 574.2473 | 4.4733 | 1750 | 30.0612 | 1964.995 | 3.743 | 1964.854 | 1750.202 | 74.9553 | 86.9793 | 325.007 | 2.9045 | 2.9042 | 346.6565 | 39.255 | 8.2742 | 15.4762 | 26.5055
Log | 268 | 4.45 | 2022-03-11 07:10 | TestCond | 127.9648 | 5.4617 | 22.1088 | 1.9128 | 574.4011 | 4.474 | 1750 | 30.0617 | 1964.914 | 3.7422 | 1964.626 | 1750.082 | 74.9213 | 87.1292 | 324.9667 | 2.9202 | 2.9204 | 346.665 | 39.2469 | 8.2685 | 15.4638 | 26.461
Log | 269 | 4.4667 | 2022-03-11 07:11 | TestCond | 128.0351 | 5.4589 | 22.1075 | 1.9128 | 574.6819 | 4.4698 | 1750 | 30.0622 | 1964.595 | 3.7427 | 1964.702 | 1750.631 | 74.9424 | 87.4489 | 325.013 | 2.9059 | 2.9058 | 346.9632 | 39.2543 | 8.3502 | 15.6212 | 26.4721
Log | 270 | 4.4833 | 2022-03-11 07:12 | TestCond | 128.0128 | 5.4369 | 22.1081 | 1.9128 | 575.4957 | 4.4698 | 1750 | 30.0616 | 1964.728 | 3.7426 | 1965.117 | 1750.563 | 74.92 | 87.0677 | 324.9993 | 2.9119 | 2.912 | 346.9244 | 39.2214 | 8.273 | 15.4785 | 26.4693
Log | 271 | 4.5 | 2022-03-11 07:13 | TestCond | 128.0059 | 5.4358 | 22.1073 | 1.9128 | 575.824 | 4.4735 | 1750 | 30.0632 | 1963.31 | 3.7472 | 1964.304 | 1750.001 | 74.9467 | 87.0664 | 324.9557 | 2.9283 | 2.9284 | 347.0489 | 39.1919 | 8.3019 | 15.4837 | 26.4538
Log | 272 | 4.5167 | 2022-03-11 07:14 | TestCond | 127.91 | 5.4433 | 22.0841 | 1.9129 | 595.3047 | 4.4735 | 1750 | 30.0602 | 1965.182 | 3.7431 | 1965.515 | 1750.001 | 74.947 | 86.9028 | 324.9658 | 2.9265 | 2.9265 | 347.0878 | 39.2305 | 8.2957 | 15.5292 | 26.4638
Log | 273 | 4.5334 | 2022-03-11 07:15 | TestCond | 127.9437 | 5.5106 | 22.103 | 1.9128 | 575.5383 | 4.4763 | 1750 | 30.0579 | 1964.516 | 3.7464 | 1964.095 | 1749.619 | 74.9467 | 86.9983 | 324.9894 | 2.919 | 2.9184 | 347.1015 | 39.235 | 8.26 | 15.4607 | 26.4465
Log | 274 | 4.55 | 2022-03-11 07:16 | TestCond | 128.0252 | 5.4933 | 22.0986 | 1.9129 | 574.3178 | 4.477 | 1750 | 30.0603 | 1964.84 | 3.7429 | 1964.832 | 1749.389 | 74.9333 | 87.1973 | 324.991 | 2.9199 | 2.9197 | 347.1588 | 39.2274 | 8.2725 | 15.4689 | 26.4552
Log | 275 | 4.5667 | 2022-03-11 07:17 | TestCond | 128.0935 | 5.493 | 22.1034 | 1.9128 | 574.5164 | 4.4721 | 1750 | 30.0584 | 1964.286 | 3.7471 | 1964.734 | 1750.355 | 74.9645 | 87.4734 | 325.0056 | 2.9148 | 2.9146 | 347.2426 | 39.1796 | 8.2889 | 15.5095 | 26.4467
Log | 276 | 4.5834 | 2022-03-11 07:18 | TestCond | 127.7984 | 5.4376 | 22.0971 | 1.9129 | 573.9202 | 4.4734 | 1750 | 30.058 | 1966.314 | 3.7418 | 1966.35 | 1750.055 | 74.9191 | 87.5431 | 325.0287 | 2.9064 | 2.9067 | 347.1759 | 39.2794 | 8.2416 | 15.4227 | 26.4562
Log | 277 | 4.6 | 2022-03-11 07:19 | TestCond | 127.9737 | 5.4801 | 22.088 | 1.9129 | 568.8877 | 4.4754 | 1750 | 30.0582 | 1964.804 | 3.7453 | 1964.931 | 1749.784 | 74.9501 | 87.5075 | 325.0428 | 2.9007 | 2.9007 | 347.1461 | 39.232 | 8.2478 | 15.4462 | 26.4222
Log | 278 | 4.6167 | 2022-03-11 07:20 | TestCond | 128.2297 | 5.5021 | 22.0988 | 1.9129 | 570.7632 | 4.474 | 1750 | 30.0569 | 1964.475 | 3.7482 | 1964.943 | 1749.786 | 74.9313 | 87.5495 | 324.9827 | 2.9222 | 2.9224 | 346.9969 | 39.1691 | 8.2988 | 15.5413 | 26.4371
Log | 279 | 4.6334 | 2022-03-11 07:21 | TestCond | 128.1525 | 5.5057 | 22.0948 | 1.9128 | 571.6014 | 4.4746 | 1750 | 30.0567 | 1964.028 | 3.7491 | 1963.608 | 1749.853 | 74.891 | 87.3378 | 325.0422 | 2.9001 | 2.9005 | 347.1055 | 39.2004 | 8.2703 | 15.4863 | 26.429
Log | 280 | 4.65 | 2022-03-11 07:22 | TestCond | 127.9785 | 5.4407 | 22.106 | 1.9128 | 572.5074 | 4.4743 | 1750 | 30.0575 | 1964.266 | 3.7458 | 1964.511 | 1750.076 | 74.8588 | 87.5593 | 325.0337 | 2.9017 | 2.9013 | 346.7402 | 39.201 | 8.2566 | 15.4559 | 26.4149
Log | 281 | 4.6667 | 2022-03-11 07:23 | TestCond | 128.2294 | 5.4417 | 22.0956 | 1.9128 | 573.1968 | 4.471 | 1750 | 30.0573 | 1964.938 | 3.7437 | 1965.419 | 1750.485 | 74.949 | 87.2055 | 324.9981 | 2.914 | 2.9141 | 346.7947 | 39.2545 | 8.2636 | 15.4839 | 26.4194
Log | 282 | 4.6833 | 2022-03-11 07:24 | TestCond | 127.9187 | 5.5354 | 22.0934 | 1.9129 | 573.5576 | 4.4755 | 1750 | 30.0555 | 1964.567 | 3.7447 | 1964.545 | 1749.745 | 74.8755 | 87.0532 | 324.9947 | 2.9151 | 2.9149 | 346.8893 | 39.2405 | 8.2427 | 15.4374 | 26.4167
Log | 283 | 4.7 | 2022-03-11 07:25 | TestCond | 128.1103 | 5.4846 | 22.1078 | 1.9128 | 573.8304 | 4.4757 | 1750 | 30.0565 | 1964.183 | 3.7427 | 1964.204 | 1749.661 | 74.8526 | 86.9397 | 324.9939 | 2.915 | 2.915 | 346.9305 | 39.2183 | 8.2875 | 15.5249 | 26.4072
Log | 284 | 4.7167 | 2022-03-11 07:26 | TestCond | 128.137 | 5.483 | 22.0995 | 1.9128 | 572.1717 | 4.4717 | 1750 | 30.0565 | 1964.982 | 3.745 | 1964.925 | 1750.422 | 74.8848 | 87.392 | 325.0013 | 2.9125 | 2.9129 | 346.9034 | 39.2922 | 8.3172 | 15.562 | 26.4232
Log | 285 | 4.7333 | 2022-03-11 07:27 | TestCond | 127.984 | 5.4854 | 22.0882 | 1.9129 | 571.763 | 4.4719 | 1750 | 30.056 | 1964.461 | 3.7495 | 1964.44 | 1750.221 | 74.8986 | 87.4107 | 324.9601 | 2.9276 | 2.9282 | 346.8538 | 39.2108 | 8.271 | 15.4839 | 26.4086
Log | 286 | 4.75 | 2022-03-11 07:28 | TestCond | 128.217 | 5.4705 | 22.1162 | 1.9128 | 571.1514 | 4.4769 | 1750 | 30.0549 | 1965.484 | 3.7493 | 1964.933 | 1749.448 | 74.825 | 87.522 | 324.9677 | 2.9261 | 2.9259 | 346.9182 | 39.2737 | 8.2508 | 15.449 | 26.3884
Log | 287 | 4.7667 | 2022-03-11 07:29 | TestCond | 128.0999 | 5.4868 | 22.0929 | 1.9129 | 590.3687 | 4.4646 | 1750 | 30.0571 | 1965.193 | 3.7486 | 1965.178 | 1751.419 | 74.7537 | 87.2208 | 324.9145 | 2.9452 | 2.9454 | 346.9269 | 39.2105 | 8.264 | 15.4625 | 26.3667
Log | 288 | 4.7834 | 2022-03-11 07:30 | TestCond | 127.7595 | 5.5155 | 22.1045 | 1.9128 | 591.6172 | 4.471 | 1750 | 30.0552 | 1964.769 | 3.7498 | 1964.677 | 1750.462 | 74.7696 | 87.2754 | 324.9101 | 2.9494 | 2.9496 | 346.9578 | 39.2208 | 8.2594 | 15.4629 | 26.3932
Log | 289 | 4.8 | 2022-03-11 07:31 | TestCond | 128.0259 | 5.5299 | 22.0929 | 1.9129 | 588.9879 | 4.473 | 1750 | 30.0553 | 1965.717 | 3.7483 | 1964.64 | 1750.02 | 74.7364 | 87.6406 | 324.8947 | 2.9571 | 2.9567 | 347.3465 | 39.2651 | 8.3164 | 15.5741 | 26.3799
Log | 290 | 4.8167 | 2022-03-11 07:32 | TestCond | 128.0467 | 5.5082 | 22.1025 | 1.9128 | 590.1424 | 4.4717 | 1750 | 30.052 | 1965.921 | 3.7478 | 1965.726 | 1750.315 | 74.7458 | 87.0035 | 324.8781 | 2.9658 | 2.9657 | 347.504 | 39.2486 | 8.2567 | 15.45 | 26.3693
Log | 291 | 4.8334 | 2022-03-11 07:33 | TestCond | 128.2308 | 5.4945 | 22.1129 | 1.9128 | 572.9229 | 4.4759 | 1750 | 30.0512 | 1965.922 | 3.7454 | 1965.808 | 1749.585 | 74.847 | 86.6959 | 324.9756 | 2.9334 | 2.9339 | 347.7466 | 39.2422 | 8.2729 | 15.4564 | 26.3883
Log | 292 | 4.85 | 2022-03-11 07:34 | TestCond | 128.2055 | 5.4855 | 22.0959 | 1.9128 | 573.3955 | 4.4758 | 1750 | 30.0531 | 1964.656 | 3.7478 | 1964.607 | 1749.634 | 74.8548 | 86.6454 | 325.0238 | 2.9165 | 2.9167 | 347.7386 | 39.2421 | 8.2934 | 15.5321 | 26.3889
Log | 293 | 4.8667 | 2022-03-11 07:35 | TestCond | 128.0644 | 5.5477 | 22.0966 | 1.9129 | 571.7407 | 4.4754 | 1750 | 30.0523 | 1965.861 | 3.7522 | 1965.788 | 1749.676 | 74.9189 | 86.9007 | 325.0503 | 2.9055 | 2.9055 | 347.284 | 39.2412 | 8.3196 | 15.5734 | 26.3905
Log | 294 | 4.8834 | 2022-03-11 07:36 | TestCond | 128.0974 | 5.4861 | 22.1142 | 1.9127 | 573.3292 | 4.4701 | 1750 | 30.0542 | 1964.703 | 3.7499 | 1964.524 | 1750.371 | 74.8032 | 86.4703 | 325.0945 | 2.8879 | 2.8879 | 347.3191 | 39.2268 | 8.2468 | 15.4377 | 26.382
Log | 295 | 4.9 | 2022-03-11 07:37 | TestCond | 128.474 | 5.4934 | 22.0871 | 1.9129 | 572.8563 | 4.4737 | 1750 | 30.0535 | 1966.173 | 3.745 | 1966.284 | 1750.088 | 74.7626 | 86.9122 | 325.0708 | 2.8942 | 2.8939 | 347.3383 | 39.2421 | 8.319 | 15.5815 | 26.3716
Log | 296 | 4.9167 | 2022-03-11 07:38 | TestCond | 127.909 | 5.4715 | 22.0804 | 1.9129 | 552.0235 | 4.4714 | 1750 | 30.0529 | 1964.765 | 3.749 | 1964.697 | 1750.356 | 74.7975 | 87.4174 | 325.0914 | 2.8848 | 2.8852 | 347.1677 | 39.213 | 8.2448 | 15.4306 | 26.4016
Log | 297 | 4.9333 | 2022-03-11 07:39 | TestCond | 128.2331 | 5.5392 | 22.0994 | 1.9129 | 562.9395 | 4.4756 | 1750 | 30.0534 | 1965.468 | 3.7479 | 1965.219 | 1749.62 | 74.7356 | 87.2744 | 325.0722 | 2.8879 | 2.888 | 346.7771 | 39.2218 | 8.2678 | 15.4718 | 26.3679
Log | 298 | 4.95 | 2022-03-11 07:40 | TestCond | 128.1333 | 5.4814 | 22.1062 | 1.9128 | 583.1127 | 4.4745 | 1750 | 30.0527 | 1966.493 | 3.745 | 1966.319 | 1749.792 | 74.7256 | 87.0292 | 325.0061 | 2.9081 | 2.9082 | 346.5217 | 39.2349 | 8.2498 | 15.4478 | 26.3577
Log | 299 | 4.9667 | 2022-03-11 07:41 | TestCond | 128.218 | 5.4872 | 22.0914 | 1.9129 | 562.0182 | 4.4751 | 1750 | 30.0546 | 1963.696 | 3.7474 | 1963.912 | 1749.741 | 74.8121 | 86.8885 | 325.0779 | 2.8805 | 2.8806 | 346.5966 | 39.2333 | 8.2678 | 15.4852 | 26.375
Log | 300 | 4.9833 | 2022-03-11 07:42 | TestCond | 128.0213 | 5.5026 | 22.0919 | 1.9129 | 563.3115 | 4.473 | 1750 | 30.0524 | 1964.105 | 3.7493 | 1964.286 | 1750.133 | 74.7569 | 87.0686 | 325.0604 | 2.8845 | 2.8843 | 346.7165 | 39.1824 | 8.282 | 15.5083 | 26.3634
Log | 301 | 5 | 2022-03-11 07:43 | TestCond | 127.9553 | 5.4933 | 22.1041 | 1.9128 | 583.431 | 4.4745 | 1750 | 30.0513 | 1965.632 | 3.7514 | 1965.584 | 1749.908 | 74.7744 | 86.7145 | 325.0016 | 2.9036 | 2.9033 | 346.565 | 39.2257 | 8.3011 | 15.5442 | 26.3798
Log | 302 | 5.0167 | 2022-03-11 07:44 | TestCond | 127.9281 | 5.4375 | 22.1024 | 1.9128 | 582.6245 | 4.4716 | 1750 | 30.053 | 1965.753 | 3.7497 | 1965.291 | 1750.29 | 74.8178 | 86.8565 | 325.0077 | 2.9009 | 2.9013 | 346.9719 | 39.2202 | 8.2426 | 15.4353 | 26.3736
Log | 303 | 5.0334 | 2022-03-11 07:45 | TestCond | 127.7904 | 5.4561 | 22.0971 | 1.9129 | 562.2522 | 4.4717 | 1750 | 30.0526 | 1964.985 | 3.7539 | 1964.448 | 1750.273 | 74.8676 | 87.0552 | 325.0567 | 2.8826 | 2.8826 | 346.9875 | 39.2661 | 8.2257 | 15.3995 | 26.376
Log | 304 | 5.05 | 2022-03-11 07:46 | TestCond | 127.8793 | 5.5032 | 22.1118 | 1.9128 | 582.9998 | 4.4762 | 1750 | 30.0537 | 1965.398 | 3.7518 | 1965.175 | 1749.541 | 74.7747 | 86.5466 | 324.981 | 2.9086 | 2.9084 | 346.7975 | 39.2794 | 8.2346 | 15.4224 | 26.3343
Log | 305 | 5.0667 | 2022-03-11 07:47 | TestCond | 128.6229 | 5.4963 | 22.0886 | 1.9129 | 582.0952 | 4.4701 | 1750 | 30.0519 | 1965.949 | 3.7499 | 1966.124 | 1750.603 | 74.7801 | 86.8211 | 324.9948 | 2.9046 | 2.9049 | 347.3306 | 39.2473 | 8.3103 | 15.5649 | 26.3675
Log | 306 | 5.0834 | 2022-03-11 07:48 | TestCond | 127.7789 | 5.5284 | 22.1006 | 1.9129 | 584.3089 | 4.4732 | 1750 | 30.0515 | 1966.248 | 3.7498 | 1966.562 | 1750.073 | 74.8396 | 86.6478 | 325.029 | 2.8921 | 2.892 | 347.2678 | 39.2001 | 8.3001 | 15.5442 | 26.3614
Log | 307 | 5.1 | 2022-03-11 07:49 | TestCond | 127.5071 | 5.5138 | 22.1003 | 1.9128 | 584.2385 | 4.473 | 1750 | 30.0528 | 1964.68 | 3.7503 | 1964.974 | 1750.009 | 74.8619 | 86.7841 | 325.0056 | 2.9 | 2.9001 | 347.3508 | 39.1532 | 8.2306 | 15.4132 | 26.3561
Log | 308 | 5.1167 | 2022-03-11 07:50 | TestCond | 128.0526 | 5.5522 | 22.0893 | 1.9129 | 562.3996 | 4.4698 | 1750 | 30.0534 | 1965.469 | 3.7463 | 1965.633 | 1750.776 | 74.8672 | 87.1316 | 325.0543 | 2.8817 | 2.8816 | 347.396 | 39.2322 | 8.2802 | 15.5119 | 26.3684
Log | 309 | 5.1334 | 2022-03-11 07:51 | TestCond | 127.7294 | 5.5357 | 22.1 | 1.9128 | 582.2809 | 4.4723 | 1750 | 30.0519 | 1965.085 | 3.7459 | 1964.607 | 1750.358 | 74.8862 | 87.4064 | 325.0204 | 2.893 | 2.8928 | 347.1758 | 39.2472 | 8.1846 | 15.328 | 26.3463
Log | 310 | 5.15 | 2022-03-11 07:52 | TestCond | 127.8512 | 5.5376 | 22.092 | 1.9129 | 561.74 | 4.4725 | 1750 | 30.0514 | 1964.315 | 3.7464 | 1964.583 | 1750.243 | 74.8822 | 87.0042 | 325.0365 | 2.8867 | 2.8869 | 347.2311 | 39.2044 | 8.2311 | 15.4033 | 26.3719
Log | 311 | 5.1667 | 2022-03-11 07:53 | TestCond | 127.8223 | 5.4884 | 22.0954 | 1.9128 | 561.8825 | 4.4765 | 1750 | 30.0499 | 1964.81 | 3.747 | 1964.236 | 1749.602 | 74.9653 | 86.8975 | 325.0851 | 2.8683 | 2.8685 | 347.0399 | 39.2261 | 8.2408 | 15.4122 | 26.3656
Log | 312 | 5.1833 | 2022-03-11 07:54 | TestCond | 127.9329 | 5.5834 | 22.1112 | 1.9128 | 551.5283 | 4.4723 | 1750 | 30.0512 | 1964.964 | 3.7487 | 1965.668 | 1750.238 | 74.9235 | 87.4499 | 325.0963 | 2.8618 | 2.8616 | 346.9862 | 39.2189 | 8.262 | 15.4761 | 26.3747
Log | 313 | 5.2 | 2022-03-11 07:55 | TestCond | 128.0614 | 5.4745 | 22.0936 | 1.9129 | 561.2159 | 4.4711 | 1750 | 30.0496 | 1965.682 | 3.7459 | 1966.027 | 1750.477 | 74.8828 | 87.8569 | 325.0587 | 2.8728 | 2.8732 | 346.483 | 39.257 | 8.2791 | 15.4978 | 26.3705
Log | 314 | 5.2167 | 2022-03-11 07:56 | TestCond | 128.0398 | 5.562 | 22.1167 | 1.9128 | 552.0087 | 4.4753 | 1750 | 30.0502 | 1964.842 | 3.7485 | 1964.747 | 1749.809 | 74.8576 | 87.1483 | 325.032 | 2.8806 | 2.8809 | 346.2707 | 39.2281 | 8.2542 | 15.4495 | 26.3572
Log | 315 | 5.2333 | 2022-03-11 07:57 | TestCond | 127.97 | 5.5071 | 22.0982 | 1.9128 | 552.5515 | 4.4711 | 1750 | 30.0491 | 1965.417 | 3.7519 | 1965.064 | 1750.478 | 74.8948 | 87.0871 | 325.0272 | 2.8811 | 2.881 | 346.002 | 39.2761 | 8.2462 | 15.4312 | 26.3801
Log | 316 | 5.25 | 2022-03-11 07:58 | TestCond | 128.0859 | 5.4877 | 22.0933 | 1.9129 | 552.7985 | 4.4738 | 1750 | 30.0511 | 1965.88 | 3.7507 | 1965.476 | 1750.154 | 74.8897 | 86.7819 | 325.0052 | 2.8879 | 2.8879 | 345.8774 | 39.2468 | 8.2269 | 15.4018 | 26.3707
Log | 317 | 5.2667 | 2022-03-11 07:59 | TestCond | 127.991 | 5.4756 | 22.104 | 1.9128 | 569.5386 | 4.4744 | 1750 | 30.0511 | 1964.93 | 3.7533 | 1965.101 | 1750.051 | 74.8929 | 86.5884 | 324.9583 | 2.9052 | 2.9051 | 345.8665 | 39.2304 | 8.1871 | 15.3271 | 26.3502
Log | 318 | 5.2833 | 2022-03-11 08:00 | TestCond | 128.1966 | 5.4666 | 22.1 | 1.9129 | 578.319 | 4.4745 | 1750 | 30.0514 | 1965.018 | 3.7505 | 1965.051 | 1749.888 | 74.9213 | 87.188 | 324.8614 | 2.9417 | 2.9416 | 345.9794 | 39.235 | 8.2687 | 15.4851 | 26.3521
Log | 319 | 5.3 | 2022-03-11 08:01 | TestCond | 128.1274 | 5.5132 | 22.1017 | 1.9129 | 571.3442 | 4.4706 | 1750 | 30.0514 | 1964.113 | 3.7496 | 1964.242 | 1750.583 | 74.8887 | 86.975 | 324.8854 | 2.9376 | 2.9374 | 346.2275 | 39.2035 | 8.2328 | 15.4143 | 26.3509
Log | 320 | 5.3167 | 2022-03-11 08:02 | TestCond | 127.9138 | 5.5554 | 22.1151 | 1.9128 | 573.2188 | 4.4728 | 1750 | 30.0513 | 1965.562 | 3.7496 | 1965.466 | 1750.292 | 74.8717 | 86.799 | 324.9017 | 2.9363 | 2.9365 | 346.7386 | 39.2095 | 8.313 | 15.5641 | 26.356
Log | 321 | 5.3333 | 2022-03-11 08:03 | TestCond | 127.853 | 5.5529 | 22.1042 | 1.9128 | 572.9174 | 4.4729 | 1750 | 30.0502 | 1965.085 | 3.7501 | 1964.807 | 1750.139 | 74.8988 | 86.77 | 324.9255 | 2.9316 | 2.9317 | 347.1614 | 39.2672 | 8.3185 | 15.5069 | 26.3462
Log | 322 | 5.35 | 2022-03-11 08:04 | TestCond | 128.2697 | 5.5382 | 22.0949 | 1.9129 | 572.9069 | 4.4762 | 1750 | 30.0518 | 1966.434 | 3.7463 | 1966.155 | 1749.601 | 74.9443 | 87.3556 | 324.9621 | 2.9211 | 2.9215 | 346.9913 | 39.256 | 8.2545 | 15.3869 | 26.3661
Log | 323 | 5.3667 | 2022-03-11 08:05 | TestCond | 128.027 | 5.5973 | 22.1135 | 1.9128 | 573.6705 | 4.4786 | 1750 | 30.0516 | 1964.49 | 3.7456 | 1964.821 | 1749.38 | 74.9547 | 86.852 | 325.0028 | 2.9072 | 2.9075 | 346.9941 | 39.2474 | 8.3406 | 15.5591 | 26.373
Log | 324 | 5.3834 | 2022-03-11 08:06 | TestCond | 127.9261 | 5.6114 | 22.105 | 1.9128 | 573.3801 | 4.4748 | 1750 | 30.0509 | 1964.652 | 3.7453 | 1964.795 | 1749.913 | 74.8909 | 87.5483 | 325.0144 | 2.9025 | 2.9029 | 346.8239 | 39.1787 | 8.2611 | 15.4031 | 26.3482
Log | 325 | 5.4 | 2022-03-11 08:07 | TestCond | 128.3857 | 5.5737 | 22.1057 | 1.9128 | 573.4915 | 4.4729 | 1750 | 30.0521 | 1964.969 | 3.7449 | 1964.853 | 1750.222 | 74.8775 | 87.2348 | 324.998 | 2.9071 | 2.9066 | 346.6671 | 39.2198 | 8.3031 | 15.4826 | 26.321
Log | 326 | 5.4167 | 2022-03-11 08:08 | TestCond | 127.7477 | 5.5547 | 22.1258 | 1.9127 | 551.7786 | 4.4755 | 1750 | 30.051 | 1965.204 | 3.7471 | 1965.499 | 1749.815 | 74.9699 | 87.0556 | 325.052 | 2.8866 | 2.8863 | 346.5158 | 39.2281 | 8.2752 | 15.4287 | 26.3456
Log | 327 | 5.4333 | 2022-03-11 08:09 | TestCond | 127.9304 | 5.5976 | 22.0977 | 1.9129 | 552.4091 | 4.4729 | 1750 | 30.05 | 1965.89 | 3.7421 | 1965.237 | 1750.191 | 74.8623 | 87.2732 | 325.0459 | 2.8875 | 2.8875 | 346.3606 | 39.2882 | 8.282 | 15.4509 | 26.3416
Log | 328 | 5.45 | 2022-03-11 08:10 | TestCond | 128.199 | 5.5368 | 22.1054 | 1.9128 | 553.8296 | 4.4736 | 1750 | 30.0502 | 1964.559 | 3.7449 | 1964.472 | 1750.026 | 74.9937 | 87.0651 | 324.9979 | 2.9025 | 2.9023 | 345.9625 | 39.2164 | 8.3096 | 15.4863 | 26.3364
Log | 329 | 5.4667 | 2022-03-11 08:11 | TestCond | 128.1005 | 5.5884 | 22.1126 | 1.9128 | 569.4347 | 4.4737 | 1750 | 30.0505 | 1964.51 | 3.7439 | 1964.549 | 1750.092 | 74.9465 | 87.0663 | 325.0291 | 2.8906 | 2.8902 | 345.9365 | 39.2135 | 8.2993 | 15.476 | 26.3355
Log | 330 | 5.4833 | 2022-03-11 08:12 | TestCond | 128.0613 | 5.5712 | 22.092 | 1.9129 | 568.7009 | 4.4729 | 1750 | 30.0486 | 1964.902 | 3.7456 | 1965.186 | 1750.145 | 74.973 | 86.6118 | 324.9832 | 2.908 | 2.9083 | 345.9347 | 39.2132 | 8.302 | 15.4776 | 26.3369
Log | 331 | 5.5 | 2022-03-11 08:13 | TestCond | 127.9745 | 5.6095 | 22.1003 | 1.9128 | 574.2664 | 4.4752 | 1750 | 30.0498 | 1964.215 | 3.7451 | 1964.513 | 1749.846 | 74.8935 | 87.012 | 324.9346 | 2.9265 | 2.9263 | 346.0463 | 39.2095 | 8.2621 | 15.4119 | 26.3227
Log | 332 | 5.5167 | 2022-03-11 08:14 | TestCond | 127.8714 | 5.6276 | 22.0888 | 1.9129 | 574.8229 | 4.4767 | 1750 | 30.0494 | 1965.148 | 3.7447 | 1965.03 | 1749.53 | 74.9561 | 87.0896 | 324.9762 | 2.9139 | 2.9141 | 346.4801 | 39.2205 | 8.306 | 15.5032 | 26.3395
Log | 333 | 5.5333 | 2022-03-11 08:15 | TestCond | 128.031 | 5.5747 | 22.0963 | 1.9128 | 573.9662 | 4.4762 | 1750 | 30.0511 | 1964.803 | 3.7468 | 1964.853 | 1749.769 | 74.9723 | 87.1957 | 324.9559 | 2.9229 | 2.9232 | 346.4715 | 39.2184 | 8.2693 | 15.4257 | 26.3422
Log | 334 | 5.55 | 2022-03-11 08:16 | TestCond | 128.0907 | 5.5289 | 22.1038 | 1.9128 | 574.1426 | 4.4757 | 1750 | 30.0507 | 1966.509 | 3.7432 | 1966.129 | 1749.776 | 74.9233 | 86.8545 | 324.9586 | 2.924 | 2.9242 | 346.4786 | 39.2454 | 8.3052 | 15.4951 | 26.3316
Log | 335 | 5.5667 | 2022-03-11 08:17 | TestCond | 127.7225 | 5.6579 | 22.0977 | 1.9128 | 573.8082 | 4.4761 | 1750 | 30.0512 | 1963.998 | 3.7427 | 1964.168 | 1749.801 | 74.8686 | 86.7915 | 324.9608 | 2.9241 | 2.9239 | 346.425 | 39.1902 | 8.3126 | 15.5067 | 26.3074
Log | 336 | 5.5833 | 2022-03-11 08:18 | TestCond | 127.7975 | 5.5935 | 22.095 | 1.9128 | 573.1193 | 4.4731 | 1750 | 30.0506 | 1964.62 | 3.7427 | 1964.943 | 1750.24 | 74.8626 | 87.7666 | 324.9757 | 2.9185 | 2.9186 | 346.6697 | 39.2134 | 8.2808 | 15.442 | 26.3381
Log | 337 | 5.6 | 2022-03-11 08:19 | TestCond | 127.955 | 5.5713 | 22.1118 | 1.9128 | 572.9796 | 4.4739 | 1750 | 30.0495 | 1964.727 | 3.7423 | 1964.458 | 1750.112 | 74.9121 | 87.4218 | 325.0128 | 2.9055 | 2.9056 | 346.7449 | 39.1941 | 8.2337 | 15.3472 | 26.3417
Log | 338 | 5.6167 | 2022-03-11 08:20 | TestCond | 128.1826 | 5.5704 | 22.0999 | 1.9128 | 572.7139 | 4.4761 | 1750 | 30.0518 | 1966.881 | 3.7393 | 1966.238 | 1749.743 | 74.9191 | 87.256 | 325.0249 | 2.9007 | 2.9001 | 346.6287 | 39.2574 | 8.316 | 15.5035 | 26.3193
Log | 339 | 5.6334 | 2022-03-11 08:21 | TestCond | 127.5263 | 5.6296 | 22.1089 | 1.9128 | 552.9921 | 4.4727 | 1750 | 30.0507 | 1963.981 | 3.7404 | 1964.018 | 1750.387 | 74.8551 | 87.2095 | 325.127 | 2.8634 | 2.8633 | 346.6204 | 39.2003 | 8.2657 | 15.3562 | 26.3306
Log | 340 | 5.65 | 2022-03-11 08:22 | TestCond | 128.4162 | 5.5217 | 22.1053 | 1.9128 | 573.2457 | 4.4736 | 1750 | 30.0499 | 1965.341 | 3.7419 | 1965.301 | 1750.158 | 74.8861 | 87.1944 | 324.9898 | 2.9096 | 2.9091 | 346.354 | 39.2211 | 8.3516 | 15.5623 | 26.3071
Log | 341 | 5.6667 | 2022-03-11 08:23 | TestCond | 128.3952 | 5.4693 | 22.1012 | 1.9128 | 552.8837 | 4.4768 | 1750 | 30.0495 | 1963.817 | 3.7442 | 1964.478 | 1749.729 | 74.9624 | 87.4429 | 325.1137 | 2.8642 | 2.8641 | 346.3716 | 39.1864 | 8.37 | 15.6019 | 26.3587
Log | 342 | 5.6833 | 2022-03-11 08:24 | TestCond | 127.7611 | 5.6254 | 22.0991 | 1.9129 | 552.7501 | 4.4782 | 1750 | 30.0484 | 1964.81 | 3.7425 | 1964.69 | 1749.388 | 74.9693 | 87.1536 | 325.0686 | 2.8773 | 2.8769 | 345.9371 | 39.2207 | 8.2827 | 15.4472 | 26.327
Log | 343 | 5.7 | 2022-03-11 08:25 | TestCond | 127.9125 | 5.5612 | 22.1008 | 1.9128 | 552.8995 | 4.4751 | 1750 | 30.0476 | 1964.399 | 3.7435 | 1965.052 | 1749.9 | 74.881 | 86.9591 | 325.017 | 2.8927 | 2.893 | 345.8663 | 39.2017 | 8.3103 | 15.4844 | 26.3237
Log | 344 | 5.7167 | 2022-03-11 08:26 | TestCond | 128.117 | 5.6367 | 22.1058 | 1.9129 | 550.8264 | 4.4774 | 1750 | 30.0489 | 1965.109 | 3.7417 | 1965.758 | 1749.572 | 74.9104 | 87.0532 | 325.0773 | 2.8699 | 2.87 | 345.5653 | 39.1801 | 8.303 | 15.4675 | 26.3438
Log | 345 | 5.7333 | 2022-03-11 08:27 | TestCond | 127.8103 | 5.6615 | 22.0975 | 1.9129 | 553.3612 | 4.476 | 1750 | 30.0459 | 1964.881 | 3.7407 | 1965.197 | 1749.76 | 74.8892 | 87.2044 | 325.0636 | 2.8719 | 2.8718 | 345.4758 | 39.2387 | 8.3425 | 15.5495 | 26.3351
Log | 346 | 5.75 | 2022-03-11 08:28 | TestCond | 127.7678 | 5.6313 | 22.092 | 1.9129 | 552.5698 | 4.4717 | 1750 | 30.0472 | 1964.521 | 3.7418 | 1964.643 | 1750.493 | 74.9862 | 86.9785 | 325.065 | 2.8698 | 2.8695 | 345.247 | 39.219 | 8.2899 | 15.4573 | 26.3352
Log | 347 | 5.7667 | 2022-03-11 08:29 | TestCond | 128.1836 | 5.6001 | 22.0998 | 1.9128 | 552.675 | 4.4762 | 1750 | 30.048 | 1964.817 | 3.739 | 1964.295 | 1749.683 | 75.0299 | 87.5251 | 325.0469 | 2.8749 | 2.8755 | 345.1329 | 39.2236 | 8.2639 | 15.4063 | 26.3468
Log | 348 | 5.7834 | 2022-03-11 08:30 | TestCond | 127.8115 | 5.6416 | 22.0952 | 1.9128 | 573.5572 | 4.4773 | 1750 | 30.048 | 1965.26 | 3.738 | 1965.567 | 1749.662 | 75.0391 | 87.4008 | 324.9886 | 2.895 | 2.895 | 345.1533 | 39.1909 | 8.2857 | 15.447 | 26.3391
Log | 349 | 5.8 | 2022-03-11 08:31 | TestCond | 127.9987 | 5.6416 | 22.0987 | 1.9128 | 573.2382 | 4.4748 | 1750 | 30.05 | 1964.016 | 3.7429 | 1964.23 | 1749.955 | 75.0435 | 87.6796 | 324.9756 | 2.9008 | 2.9005 | 345.3625 | 39.1854 | 8.3 | 15.4657 | 26.3448
Log | 350 | 5.8167 | 2022-03-11 08:32 | TestCond | 127.8365 | 5.6303 | 22.1078 | 1.9128 | 574.6718 | 4.4773 | 1750 | 30.0491 | 1965.027 | 3.7439 | 1965.273 | 1749.612 | 74.9777 | 87.5629 | 324.9317 | 2.9173 | 2.9172 | 345.748 | 39.2161 | 8.2449 | 15.3506 | 26.332
Log | 351 | 5.8334 | 2022-03-11 08:33 | TestCond | 127.9859 | 5.6368 | 22.0879 | 1.9129 | 571.8918 | 4.4771 | 1750 | 30.0489 | 1965.18 | 3.7431 | 1964.745 | 1749.673 | 74.9226 | 87.774 | 324.9572 | 2.9105 | 2.9106 | 345.787 | 39.2097 | 8.2317 | 15.358 | 26.3264
Log | 352 | 5.85 | 2022-03-11 08:34 | TestCond | 127.7817 | 5.6231 | 22.1026 | 1.9128 | 571.9055 | 4.4772 | 1750 | 30.05 | 1965 | 3.7409 | 1965.441 | 1749.649 | 75.0417 | 88.3022 | 324.9724 | 2.9057 | 2.9058 | 346.0196 | 39.2097 | 8.2748 | 15.4443 | 26.3691
Log | 353 | 5.8667 | 2022-03-11 08:35 | TestCond | 128.3461 | 5.5192 | 22.1001 | 1.9128 | 552.4504 | 4.4721 | 1750 | 30.0506 | 1964.589 | 3.7402 | 1964.865 | 1750.395 | 74.9246 | 88.1442 | 325.0131 | 2.8905 | 2.8905 | 345.6125 | 39.212 | 8.3301 | 15.5457 | 26.3519
Log | 354 | 5.8834 | 2022-03-11 08:36 | TestCond | 127.9498 | 5.5777 | 22.1031 | 1.9128 | 552.8583 | 4.4746 | 1750 | 30.0486 | 1965.604 | 3.7371 | 1965.311 | 1750.092 | 74.9044 | 87.835 | 325.0305 | 2.884 | 2.884 | 345.6116 | 39.2171 | 8.2656 | 15.4268 | 26.3495
Log | 355 | 5.9 | 2022-03-11 08:37 | TestCond | 127.951 | 5.584 | 22.098 | 1.9128 | 573.0174 | 4.4739 | 1750 | 30.0508 | 1964.568 | 3.7367 | 1964.399 | 1750.055 | 75.043 | 88.1051 | 324.9842 | 2.8997 | 2.8996 | 345.4236 | 39.2322 | 8.2523 | 15.4166 | 26.3644
Log | 356 | 5.9167 | 2022-03-11 08:38 | TestCond | 128.0227 | 5.5922 | 22.1157 | 1.9127 | 572.1741 | 4.4748 | 1750 | 30.0509 | 1965.004 | 3.7401 | 1964.699 | 1750.001 | 74.9729 | 88.4828 | 324.9616 | 2.9087 | 2.909 | 345.6414 | 39.2369 | 8.3332 | 15.5502 | 26.3649
Log | 357 | 5.9333 | 2022-03-11 08:39 | TestCond | 127.6957 | 5.591 | 22.0915 | 1.9129 | 572.4434 | 4.4739 | 1750 | 30.0477 | 1964.324 | 3.7407 | 1964.58 | 1750.137 | 74.9383 | 88.2541 | 324.9856 | 2.901 | 2.9005 | 345.7717 | 39.185 | 8.2762 | 15.4304 | 26.3455
Log | 358 | 5.95 | 2022-03-11 08:40 | TestCond | 128.2675 | 5.589 | 22.1126 | 1.9128 | 546.4174 | 4.475 | 1750 | 30.0505 | 1965.67 | 3.7389 | 1965.441 | 1750.02 | 75.0069 | 88.6689 | 325.0605 | 2.874 | 2.8735 | 345.7758 | 39.2433 | 8.3014 | 15.482 | 26.3563
Log | 359 | 5.9667 | 2022-03-11 08:41 | TestCond | 127.7864 | 5.5962 | 22.098 | 1.9129 | 547.7882 | 4.4749 | 1750 | 30.0497 | 1964.718 | 3.7407 | 1964.808 | 1750.059 | 75.0658 | 87.9883 | 325.0677 | 2.8697 | 2.87 | 345.5887 | 39.2062 | 8.2464 | 15.3793 | 26.3801
Log | 360 | 5.9833 | 2022-03-11 08:42 | TestCond | 128.0461 | 5.5392 | 22.0959 | 1.9129 | 550.0373 | 4.4745 | 1750 | 30.049 | 1964.992 | 3.7424 | 1965.092 | 1750.081 | 75.0169 | 88.5491 | 325.0298 | 2.8813 | 2.8817 | 344.855 | 39.203 | 8.257 | 15.3955 | 26.3628
Log | 361 | 6 | 2022-03-11 08:43 | TestCond | 128.187 | 5.5687 | 22.101 | 1.9128 | 571.3638 | 4.4765 | 1750 | 30.0497 | 1964.444 | 3.7406 | 1964.667 | 1749.845 | 74.9353 | 88.2206 | 324.9587 | 2.9063 | 2.9063 | 344.8721 | 39.2389 | 8.3244 | 15.5103 | 26.3269
Log | 362 | 6.0167 | 2022-03-11 08:44 | TestCond | 127.9583 | 5.5846 | 22.1066 | 1.9128 | 590.2908 | 4.4766 | 1750 | 30.0505 | 1964.982 | 3.7397 | 1965.037 | 1749.689 | 74.9881 | 88.4561 | 324.8712 | 2.9397 | 2.9398 | 345.0849 | 39.2168 | 8.2996 | 15.4821 | 26.3161
Log | 363 | 6.0333 | 2022-03-11 08:45 | TestCond | 128.7078 | 5.5262 | 22.0981 | 1.9129 | 571.8047 | 4.4752 | 1750 | 30.0489 | 1964.611 | 3.7392 | 1964.487 | 1750.019 | 74.9963 | 87.981 | 324.885 | 2.938 | 2.938 | 345.6018 | 39.2312 | 8.2725 | 15.4239 | 26.3368
Log | 364 | 6.05 | 2022-03-11 08:46 | TestCond | 128.1573 | 5.5997 | 22.0926 | 1.9129 | 573.3895 | 4.4755 | 1750 | 30.0499 | 1964.964 | 3.738 | 1965.026 | 1749.845 | 74.9739 | 87.6013 | 324.9002 | 2.9362 | 2.9365 | 345.8733 | 39.2497 | 8.3172 | 15.5581 | 26.3391
Log | 365 | 6.0667 | 2022-03-11 08:47 | TestCond | 127.564 | 5.5898 | 22.0979 | 1.9129 | 573.2291 | 4.4746 | 1750 | 30.0506 | 1965.268 | 3.7374 | 1965.136 | 1750.056 | 75.0224 | 87.8778 | 324.9232 | 2.9305 | 2.9298 | 346.0312 | 39.2964 | 8.3023 | 15.4829 | 26.3383
Log | 366 | 6.0833 | 2022-03-11 08:48 | TestCond | 128.4801 | 5.6168 | 22.0937 | 1.9129 | 572.62 | 4.4706 | 1750 | 30.0488 | 1965.103 | 3.7344 | 1965.042 | 1750.705 | 75.0028 | 87.4964 | 324.9339 | 2.9275 | 2.9274 | 346.0324 | 39.2223 | 8.3734 | 15.6201 | 26.3306
Log | 367 | 6.1 | 2022-03-11 08:49 | TestCond | 128.4381 | 5.5122 | 22.0841 | 1.9129 | 572.6847 | 4.4729 | 1750 | 30.0483 | 1965.151 | 3.7376 | 1965.096 | 1750.351 | 75.0568 | 87.6233 | 325.0364 | 2.8923 | 2.8923 | 346.0335 | 39.2151 | 8.256 | 15.4012 | 26.363
Log | 368 | 6.1167 | 2022-03-11 08:50 | TestCond | 128.6096 | 5.5765 | 22.0938 | 1.9129 | 551.3687 | 4.4754 | 1750 | 30.05 | 1965.409 | 3.7353 | 1965.227 | 1749.86 | 74.9743 | 87.4602 | 325.0213 | 2.8952 | 2.895 | 346.021 | 39.2592 | 8.328 | 15.5392 | 26.3644
Log | 369 | 6.1333 | 2022-03-11 08:51 | TestCond | 127.9329 | 5.6279 | 22.1039 | 1.9128 | 568.9822 | 4.4737 | 1750 | 30.0494 | 1965.595 | 3.7369 | 1965.246 | 1750.231 | 74.9522 | 87.5821 | 324.9267 | 2.9286 | 2.9284 | 345.7826 | 39.2132 | 8.3351 | 15.5414 | 26.3261
Log | 370 | 6.15 | 2022-03-11 08:52 | TestCond | 127.8977 | 5.6173 | 22.0918 | 1.9129 | 547.9022 | 4.4747 | 1750 | 30.0514 | 1964.56 | 3.7372 | 1964.373 | 1750.062 | 75.0164 | 87.4809 | 325.0792 | 2.8747 | 2.8751 | 345.758 | 39.2117 | 8.2625 | 15.4133 | 26.368
Log | 371 | 6.1667 | 2022-03-11 08:53 | TestCond | 128.193 | 5.6102 | 22.0971 | 1.9129 | 546.207 | 4.4741 | 1750 | 30.051 | 1965.703 | 3.7341 | 1965.633 | 1750.095 | 75.0448 | 87.5031 | 325.1156 | 2.8593 | 2.8593 | 345.5494 | 39.2421 | 8.2596 | 15.4114 | 26.367
Log | 372 | 6.1833 | 2022-03-11 08:54 | TestCond | 128.0385 | 5.6446 | 22.0921 | 1.9129 | 551.0668 | 4.4732 | 1750 | 30.0491 | 1965.106 | 3.7355 | 1965.117 | 1750.241 | 75.043 | 87.5605 | 325.0213 | 2.8901 | 2.8901 | 345.2676 | 39.2373 | 8.2519 | 15.3997 | 26.3577
Log | 373 | 6.2 | 2022-03-11 08:55 | TestCond | 127.7554 | 5.6484 | 22.0913 | 1.9129 | 553.1465 | 4.4753 | 1750 | 30.0509 | 1965.551 | 3.7384 | 1964.312 | 1749.917 | 75.1085 | 87.6398 | 325.0002 | 2.8965 | 2.8964 | 345.0034 | 39.2957 | 8.2708 | 15.4063 | 26.358
Log | 374 | 6.2167 | 2022-03-11 08:56 | TestCond | 127.7482 | 5.6234 | 22.0903 | 1.9129 | 574.1373 | 4.4755 | 1750 | 30.0512 | 1965.806 | 3.7374 | 1965.189 | 1749.832 | 75.0767 | 87.9069 | 325.001 | 2.8962 | 2.8961 | 345.355 | 39.2271 | 8.3404 | 15.5282 | 26.3706
Log | 375 | 6.2333 | 2022-03-11 08:57 | TestCond | 128.2303 | 5.5457 | 22.0967 | 1.9129 | 572.3596 | 4.4736 | 1750 | 30.0481 | 1965.417 | 3.7393 | 1965.015 | 1750.217 | 75.1058 | 87.5492 | 324.9744 | 2.9057 | 2.9056 | 345.4281 | 39.2377 | 8.2777 | 15.4157 | 26.3437
Log | 376 | 6.25 | 2022-03-11 08:58 | TestCond | 128.5537 | 5.5558 | 22.1074 | 1.9128 | 572.8323 | 4.4741 | 1750 | 30.0485 | 1964.908 | 3.7367 | 1965.141 | 1750.186 | 75.0997 | 87.7707 | 324.9016 | 2.9326 | 2.9324 | 345.5125 | 39.2222 | 8.3892 | 15.6142 | 26.355
Log | 377 | 6.2667 | 2022-03-11 08:59 | TestCond | 127.9244 | 5.5883 | 22.1023 | 1.9129 | 573.513 | 4.4779 | 1750 | 30.0479 | 1964.834 | 3.7382 | 1964.701 | 1749.549 | 75.1655 | 87.8971 | 324.9797 | 2.908 | 2.9081 | 345.7659 | 39.258 | 8.2995 | 15.4396 | 26.38
Log | 378 | 6.2833 | 2022-03-11 09:00 | TestCond | 127.8368 | 5.5207 | 22.0923 | 1.9129 | 573.4919 | 4.4778 | 1750 | 30.0486 | 1965.908 | 3.7395 | 1965.093 | 1749.567 | 75.1698 | 87.3489 | 324.9746 | 2.9106 | 2.9106 | 345.9291 | 39.2725 | 8.3576 | 15.5492 | 26.3458
Log | 379 | 6.3 | 2022-03-11 09:01 | TestCond | 127.94 | 5.6188 | 22.0944 | 1.9129 | 571.0366 | 4.4758 | 1750 | 30.0484 | 1965.103 | 3.7381 | 1964.965 | 1749.831 | 75.2183 | 87.3616 | 325.007 | 2.8996 | 2.8993 | 345.9176 | 39.2279 | 8.3736 | 15.5803 | 26.3519
Log | 380 | 6.3167 | 2022-03-11 09:02 | TestCond | 128.1481 | 5.4466 | 22.1039 | 1.9128 | 551.912 | 4.4779 | 1750 | 30.0481 | 1964.783 | 3.7384 | 1964.976 | 1749.596 | 75.1533 | 87.5012 | 325.0535 | 2.8821 | 2.8825 | 345.8669 | 39.227 | 8.3062 | 15.4587 | 26.3857
Log | 381 | 6.3333 | 2022-03-11 09:03 | TestCond | 128.0222 | 5.5441 | 22.0924 | 1.9129 | 551.7458 | 4.4746 | 1750 | 30.0486 | 1964.854 | 3.7381 | 1965.136 | 1750.051 | 75.169 | 88.1173 | 325.1046 | 2.8622 | 2.8627 | 345.924 | 39.2025 | 8.3195 | 15.4781 | 26.418
Log | 382 | 6.35 | 2022-03-11 09:04 | TestCond | 128.2038 | 5.5341 | 22.1165 | 1.9127 | 552.1931 | 4.4751 | 1750 | 30.0472 | 1966.607 | 3.7372 | 1965.63 | 1749.828 | 75.1194 | 87.9493 | 325.0499 | 2.8791 | 2.8792 | 345.1329 | 39.2259 | 8.2804 | 15.404 | 26.3949
Log | 383 | 6.3667 | 2022-03-11 09:05 | TestCond | 127.9959 | 5.6462 | 22.0999 | 1.9128 | 551.6548 | 4.4746 | 1750 | 30.0491 | 1964.881 | 3.7361 | 1965.139 | 1750.13 | 75.1963 | 87.761 | 325.0523 | 2.8764 | 2.8763 | 344.9781 | 39.1774 | 8.3034 | 15.4361 | 26.3867
Log | 384 | 6.3833 | 2022-03-11 09:06 | TestCond | 128.1198 | 5.6033 | 22.1003 | 1.9129 | 553.2281 | 4.475 | 1750 | 30.0498 | 1966.042 | 3.7332 | 1965.934 | 1750.089 | 75.1361 | 87.7404 | 325.0067 | 2.8913 | 2.8912 | 344.9355 | 39.2661 | 8.3176 | 15.4718 | 26.4055
Log | 385 | 6.4 | 2022-03-11 09:07 | TestCond | 127.9231 | 5.5552 | 22.0955 | 1.9128 | 552.9333 | 4.4728 | 1750 | 30.0492 | 1966.101 | 3.7333 | 1965.768 | 1750.442 | 75.1577 | 87.6246 | 325.007 | 2.891 | 2.891 | 345.2603 | 39.2648 | 8.2603 | 15.3734 | 26.4005
Log | 386 | 6.4167 | 2022-03-11 09:08 | TestCond | 127.9856 | 5.5237 | 22.0922 | 1.9129 | 573.0564 | 4.4756 | 1750 | 30.0502 | 1965.061 | 3.7354 | 1965.267 | 1749.956 | 75.1369 | 87.3103 | 324.925 | 2.9199 | 2.9193 | 344.9379 | 39.1997 | 8.3014 | 15.4574 | 26.4037
Log | 387 | 6.4333 | 2022-03-11 09:09 | TestCond | 127.8525 | 5.526 | 22.0991 | 1.9128 | 574.6309 | 4.4721 | 1750 | 30.0519 | 1964.687 | 3.7404 | 1964.472 | 1750.431 | 75.1692 | 87.8093 | 324.9301 | 2.9199 | 2.92 | 345.2112 | 39.2254 | 8.2765 | 15.4163 | 26.413
Log | 388 | 6.45 | 2022-03-11 09:10 | TestCond | 128.0945 | 5.6058 | 22.0977 | 1.9129 | 573.4697 | 4.4764 | 1750 | 30.0526 | 1966.172 | 3.7408 | 1965.981 | 1749.74 | 75.1953 | 88.066 | 324.9584 | 2.9117 | 2.9114 | 345.4791 | 39.2679 | 8.2749 | 15.4507 | 26.4215
Log | 389 | 6.4667 | 2022-03-11 09:11 | TestCond | 127.6633 | 5.6552 | 22.0853 | 1.9129 | 572.6535 | 4.4732 | 1750 | 30.0525 | 1965.649 | 3.739 | 1965.337 | 1750.184 | 75.2243 | 88.1388 | 324.952 | 2.9148 | 2.9148 | 345.9419 | 39.2175 | 8.2407 | 15.3924 | 26.4472
Log | 390 | 6.4833 | 2022-03-11 09:12 | TestCond | 128.1189 | 5.6006 | 22.1002 | 1.9128 | 572.1077 | 4.4769 | 1750 | 30.0528 | 1964.548 | 3.7409 | 1964.696 | 1749.722 | 75.2077 | 88.1977 | 324.9689 | 2.9103 | 2.9101 | 345.9036 | 39.2056 | 8.3198 | 15.525 | 26.4206
Log | 391 | 6.5 | 2022-03-11 09:13 | TestCond | 128.0543 | 5.6556 | 22.1052 | 1.9128 | 571.2804 | 4.4731 | 1750 | 30.0525 | 1965.28 | 3.7403 | 1965.686 | 1750.324 | 75.1668 | 87.4584 | 324.9765 | 2.9094 | 2.9093 | 345.8129 | 39.2064 | 8.2955 | 15.4369 | 26.4004
Log | 392 | 6.5167 | 2022-03-11 09:14 | TestCond | 127.9558 | 5.6911 | 22.1099 | 1.9128 | 573.2316 | 4.4784 | 1750 | 30.0545 | 1964.66 | 3.7425 | 1964.86 | 1749.444 | 75.1471 | 87.7844 | 324.9332 | 2.9261 | 2.926 | 345.751 | 39.2163 | 8.2895 | 15.4662 | 26.3996
Log | 393 | 6.5333 | 2022-03-11 09:15 | TestCond | 128.0047 | 5.6518 | 22.0978 | 1.9128 | 572.2175 | 4.4729 | 1750 | 30.0544 | 1964.79 | 3.7449 | 1964.736 | 1750.315 | 75.0766 | 87.4431 | 324.9812 | 2.9102 | 2.9102 | 345.8517 | 39.245 | 8.275 | 15.435 | 26.4258
Log | 394 | 6.55 | 2022-03-11 09:16 | TestCond | 127.951 | 5.6787 | 22.1015 | 1.9128 | 550.4766 | 4.4775 | 1750 | 30.0548 | 1964.807 | 3.7444 | 1964.13 | 1749.721 | 75.1215 | 87.4384 | 325.0219 | 2.8948 | 2.895 | 345.9253 | 39.2258 | 8.296 | 15.4899 | 26.4319
Log | 395 | 6.5667 | 2022-03-11 09:17 | TestCond | 127.9838 | 5.6715 | 22.1032 | 1.9128 | 572.0986 | 4.4732 | 1750 | 30.0522 | 1965.298 | 3.7434 | 1964.977 | 1750.334 | 75.1202 | 87.7376 | 325.0158 | 2.896 | 2.8961 | 345.368 | 39.2397 | 8.3044 | 15.465 | 26.4368
Log | 396 | 6.5833 | 2022-03-11 09:18 | TestCond | 128.0038 | 5.6615 | 22.1011 | 1.9128 | 572.7916 | 4.4787 | 1750 | 30.0537 | 1963.708 | 3.7481 | 1964.319 | 1749.461 | 75.142 | 87.7164 | 324.9628 | 2.9155 | 2.9156 | 345.5872 | 39.1766 | 8.2827 | 15.4167 | 26.4227
Log | 397 | 6.6 | 2022-03-11 09:19 | TestCond | 128.0039 | 5.6581 | 22.1016 | 1.9128 | 572.1279 | 4.4762 | 1750 | 30.0564 | 1966.123 | 3.7428 | 1965.717 | 1749.871 | 75.2173 | 87.834 | 324.9926 | 2.9062 | 2.9059 | 345.8519 | 39.2678 | 8.3074 | 15.4564 | 26.4355
Log | 398 | 6.6167 | 2022-03-11 09:20 | TestCond | 127.9586 | 5.6798 | 22.0985 | 1.9128 | 571.2545 | 4.4771 | 1750 | 30.058 | 1965.416 | 3.7448 | 1964.884 | 1749.53 | 75.1851 | 87.1808 | 325.0049 | 2.903 | 2.9033 | 346.0651 | 39.2208 | 8.2916 | 15.4321 | 26.4285
Log | 399 | 6.6333 | 2022-03-11 09:21 | TestCond | 128.0125 | 5.6815 | 22.0876 | 1.9129 | 566.6494 | 4.4762 | 1750 | 30.0555 | 1965.578 | 3.7444 | 1965.149 | 1749.834 | 75.1658 | 87.0441 | 325.0215 | 2.8966 | 2.8962 | 345.9509 | 39.2571 | 8.2927 | 15.4408 | 26.4403
Log | 400 | 6.65 | 2022-03-11 09:22 | TestCond | 127.9492 | 5.6917 | 22.1051 | 1.9128 | 548.2465 | 4.4738 | 1750 | 30.0566 | 1965.51 | 3.7406 | 1965.643 | 1750.204 | 75.1118 | 87.4547 | 325.0649 | 2.8796 | 2.8799 | 345.8245 | 39.2309 | 8.2736 | 15.4634 | 26.4526
Log | 401 | 6.6667 | 2022-03-11 09:23 | TestCond | 127.9607 | 5.6984 | 22.1063 | 1.9128 | 569.7988 | 4.4744 | 1750 | 30.058 | 1964.914 | 3.7423 | 1964.932 | 1750.124 | 75.0759 | 87.9041 | 325.0162 | 2.8952 | 2.8951 | 345.1338 | 39.2283 | 8.29 | 15.4918 | 26.4267
Log | 402 | 6.6833 | 2022-03-11 09:24 | TestCond | 127.9133 | 5.6871 | 22.1161 | 1.9128 | 569.9456 | 4.478 | 1750 | 30.0582 | 1965.682 | 3.742 | 1965.381 | 1749.509 | 75.1492 | 87.638 | 325.0225 | 2.8929 | 2.8932 | 345.4143 | 39.2131 | 8.2654 | 15.4492 | 26.4382
Log | 403 | 6.7 | 2022-03-11 09:25 | TestCond | 127.958 | 5.7027 | 22.0979 | 1.9129 | 570.3152 | 4.4743 | 1750 | 30.0555 | 1965.977 | 3.7404 | 1965.362 | 1750.057 | 75.1227 | 87.9507 | 324.9622 | 2.915 | 2.9155 | 345.7742 | 39.2846 | 8.2616 | 15.4354 | 26.4409
Log | 404 | 6.7167 | 2022-03-11 09:26 | TestCond | 127.9357 | 5.7245 | 22.0856 | 1.9129 | 570.3566 | 4.4755 | 1750 | 30.0558 | 1965.061 | 3.74 | 1965.118 | 1749.943 | 75.1661 | 87.5488 | 324.9911 | 2.9051 | 2.9054 | 345.8775 | 39.2545 | 8.2724 | 15.45 | 26.4391
Log | 405 | 6.7333 | 2022-03-11 09:27 | TestCond | 127.9585 | 5.7164 | 22.0987 | 1.9128 | 571.2387 | 4.4781 | 1750 | 30.0586 | 1964.912 | 3.7385 | 1965.252 | 1749.612 | 75.1155 | 87.8131 | 324.9688 | 2.9141 | 2.9141 | 345.8358 | 39.2333 | 8.2922 | 15.476 | 26.4483
Log | 406 | 6.75 | 2022-03-11 09:28 | TestCond | 128.0322 | 5.7187 | 22.0968 | 1.9129 | 570.4278 | 4.4724 | 1750 | 30.0588 | 1964.865 | 3.7382 | 1965.064 | 1750.446 | 75.0097 | 88.3767 | 325.0082 | 2.9007 | 2.9007 | 345.934 | 39.2173 | 8.2818 | 15.4543 | 26.4544
Log | 407 | 6.7667 | 2022-03-11 09:29 | TestCond | 127.9863 | 5.7122 | 22.097 | 1.9128 | 549.1955 | 4.4739 | 1750 | 30.0591 | 1965.077 | 3.7463 | 1964.514 | 1750.16 | 75.0573 | 87.9461 | 325.0414 | 2.8881 | 2.8879 | 345.6512 | 39.2267 | 8.2596 | 15.4278 | 26.4232
Log | 408 | 6.7833 | 2022-03-11 09:30 | TestCond | 128.0891 | 5.7157 | 22.0946 | 1.9129 | 548.7185 | 4.4789 | 1750 | 30.0608 | 1964.016 | 3.7478 | 1964.712 | 1749.371 | 75.1635 | 88.3095 | 325.0111 | 2.8976 | 2.8974 | 345.3333 | 39.1845 | 8.2827 | 15.4622 | 26.43
Log | 409 | 6.8 | 2022-03-11 09:31 | TestCond | 127.858 | 5.6829 | 22.1035 | 1.9128 | 547.9488 | 4.4737 | 1750 | 30.0608 | 1964.939 | 3.7451 | 1965.082 | 1750.142 | 75.1179 | 88.0683 | 325.0676 | 2.8756 | 2.8759 | 345.2645 | 39.2016 | 8.2458 | 15.4021 | 26.4739
Log | 410 | 6.8167 | 2022-03-11 09:32 | TestCond | 127.9945 | 5.7174 | 22.1045 | 1.9128 | 567.6227 | 4.4752 | 1750 | 30.0608 | 1964.387 | 3.744 | 1965.051 | 1750.016 | 75.1527 | 87.7532 | 324.9955 | 2.8996 | 2.8998 | 344.9805 | 39.212 | 8.2741 | 15.4475 | 26.4418
Log | 411 | 6.8333 | 2022-03-11 09:33 | TestCond | 128.1274 | 5.7089 | 22.1269 | 1.9127 | 566.4031 | 4.4746 | 1750 | 30.061 | 1966.517 | 3.7392 | 1966.526 | 1750.134 | 75.1647 | 87.6845 | 324.9621 | 2.9118 | 2.9117 | 344.987 | 39.2285 | 8.2647 | 15.4341 | 26.4366
Log | 412 | 6.85 | 2022-03-11 09:34 | TestCond | 128.1699 | 5.7065 | 22.1095 | 1.9128 | 568.215 | 4.4727 | 1750 | 30.0643 | 1965.093 | 3.7407 | 1965.168 | 1750.389 | 75.1329 | 87.7234 | 325.0047 | 2.8977 | 2.8977 | 345.2054 | 39.2466 | 8.2959 | 15.4798 | 26.4624
Log | 413 | 6.8667 | 2022-03-11 09:35 | TestCond | 128.1106 | 5.4257 | 22.1025 | 1.9128 | 571.2247 | 4.4747 | 1750 | 30.0616 | 1965.526 | 3.74 | 1965.425 | 1750.073 | 75.0927 | 88.1599 | 324.909 | 2.9338 | 2.9336 | 345.4456 | 39.1771 | 8.2802 | 15.4102 | 26.4188
Log | 414 | 6.8833 | 2022-03-11 09:36 | TestCond | 127.987 | 5.5771 | 22.0937 | 1.9129 | 572.1414 | 4.4749 | 1750 | 30.0617 | 1965.808 | 3.7391 | 1964.911 | 1750.131 | 75.1662 | 87.3851 | 324.923 | 2.932 | 2.932 | 345.7741 | 39.3109 | 8.2851 | 15.4322 | 26.4158
Log | 415 | 6.9 | 2022-03-11 09:37 | TestCond | 128.4009 | 5.6236 | 22.1069 | 1.9128 | 571.2462 | 4.4731 | 1750 | 30.0638 | 1965.155 | 3.7378 | 1965.025 | 1750.45 | 75.0566 | 87.565 | 324.9351 | 2.9302 | 2.9303 | 345.9148 | 39.2414 | 8.2955 | 15.4292 | 26.4408
Log | 416 | 6.9167 | 2022-03-11 09:38 | TestCond | 128.3734 | 5.5771 | 22.1085 | 1.9128 | 571.4191 | 4.4801 | 1750 | 30.0616 | 1964.684 | 3.7388 | 1964.847 | 1749.146 | 74.992 | 87.5196 | 324.9915 | 2.9126 | 2.9127 | 346.0659 | 39.2185 | 8.3228 | 15.4875 | 26.4337
Log | 417 | 6.9333 | 2022-03-11 09:39 | TestCond | 128.3859 | 5.6647 | 22.114 | 1.9128 | 570.7233 | 4.4752 | 1750 | 30.0625 | 1965.018 | 3.7382 | 1965.179 | 1749.943 | 75.0891 | 87.3995 | 325.0482 | 2.8934 | 2.8934 | 345.8312 | 39.2424 | 8.3504 | 15.5738 | 26.4598
Log | 418 | 6.95 | 2022-03-11 09:40 | TestCond | 128.0152 | 5.6937 | 22.099 | 1.9128 | 571.2413 | 4.4715 | 1750 | 30.0629 | 1964.472 | 3.74 | 1964.498 | 1750.505 | 75.055 | 87.7826 | 325.0459 | 2.8938 | 2.8941 | 346.0479 | 39.235 | 8.2924 | 15.4271 | 26.4299
Log | 419 | 6.9667 | 2022-03-11 09:41 | TestCond | 128.2107 | 5.707 | 22.0956 | 1.9129 | 549.4751 | 4.4756 | 1750 | 30.0612 | 1964.441 | 3.7383 | 1965.097 | 1749.917 | 75.0553 | 87.6136 | 325.0826 | 2.8774 | 2.8771 | 345.7859 | 39.1967 | 8.3546 | 15.5472 | 26.43
Log | 420 | 6.9833 | 2022-03-11 09:42 | TestCond | 127.8867 | 5.6995 | 22.0879 | 1.9129 | 549.8823 | 4.4761 | 1750 | 30.0597 | 1964.45 | 3.7397 | 1964.493 | 1749.819 | 74.969 | 88.1193 | 325.0246 | 2.8955 | 2.8957 | 345.3377 | 39.2343 | 8.2652 | 15.4182 | 26.4317
Log | 421 | 7 | 2022-03-11 09:43 | TestCond | 127.7661 | 5.7122 | 22.1076 | 1.9128 | 570.7062 | 4.4766 | 1750 | 30.0606 | 1964.828 | 3.7411 | 1965.154 | 1749.712 | 74.9663 | 87.8347 | 325.0146 | 2.8981 | 2.8975 | 345.2542 | 39.2503 | 8.2645 | 15.424 | 26.4099
Log | 422 | 7.0167 | 2022-03-11 09:44 | TestCond | 127.9873 | 5.688 | 22.1027 | 1.9128 | 550.6952 | 4.4752 | 1750 | 30.0612 | 1965.675 | 3.7395 | 1965.184 | 1749.934 | 74.9994 | 87.7586 | 325.0466 | 2.8865 | 2.8865 | 345.6615 | 39.3281 | 8.2857 | 15.4608 | 26.4399
Log | 423 | 7.0333 | 2022-03-11 09:45 | TestCond | 127.9718 | 5.6947 | 22.0868 | 1.9129 | 550.8932 | 4.4726 | 1750 | 30.0622 | 1964.737 | 3.7406 | 1964.948 | 1750.47 | 74.9906 | 87.4924 | 325.0929 | 2.868 | 2.8675 | 345.3831 | 39.2667 | 8.2657 | 15.4236 | 26.4415
Log | 424 | 7.05 | 2022-03-11 09:46 | TestCond | 127.9715 | 5.6852 | 22.1055 | 1.9128 | 549.5676 | 4.4738 | 1750 | 30.064 | 1964.535 | 3.7402 | 1963.909 | 1750.276 | 75.0669 | 87.7342 | 325.0241 | 2.8897 | 2.8894 | 345.2589 | 39.3043 | 8.2776 | 15.453 | 26.4015
Log | 425 | 7.0667 | 2022-03-11 09:47 | TestCond | 128.0835 | 5.6659 | 22.1052 | 1.9128 | 569.483 | 4.4728 | 1750 | 30.0613 | 1964.666 | 3.7403 | 1965.065 | 1750.19 | 75.0204 | 87.6347 | 324.9623 | 2.9121 | 2.9123 | 344.9058 | 39.2021 | 8.284 | 15.4572 | 26.4144
Log | 426 | 7.0833 | 2022-03-11 09:48 | TestCond | 128.2823 | 5.6121 | 22.1106 | 1.9128 | 570.2155 | 4.4746 | 1750 | 30.0647 | 1965.07 | 3.7373 | 1965.101 | 1749.956 | 75.0356 | 88.2541 | 324.9749 | 2.9085 | 2.9085 | 345.4187 | 39.2417 | 8.2575 | 15.4079 | 26.4276
Log | 427 | 7.1 | 2022-03-11 09:49 | TestCond | 129.8358 | 5.4944 | 22.1067 | 1.9128 | 569.7797 | 4.4719 | 1750 | 30.0629 | 1964.766 | 3.737 | 1964.935 | 1750.622 | 75.0159 | 87.9281 | 324.9609 | 2.9151 | 2.9153 | 345.6449 | 39.1831 | 8.3796 | 15.6367 | 26.4307
Log | 428 | 7.1167 | 2022-03-11 09:50 | TestCond | 127.8326 | 5.5972 | 22.0868 | 1.9129 | 571.3265 | 4.4758 | 1750 | 30.062 | 1965.303 | 3.7359 | 1964.998 | 1749.774 | 75.0318 | 87.8662 | 324.9295 | 2.9276 | 2.9279 | 345.5013 | 39.2364 | 8.2615 | 15.4162 | 26.4167
Log | 429 | 7.1333 | 2022-03-11 09:51 | TestCond | 127.9118 | 5.6903 | 22.1017 | 1.9128 | 592.155 | 4.4783 | 1750 | 30.0636 | 1964.77 | 3.7363 | 1964.98 | 1749.554 | 75.0358 | 88.0701 | 324.9378 | 2.9273 | 2.9277 | 345.7217 | 39.2255 | 8.3022 | 15.4943 | 26.414
Log | 430 | 7.15 | 2022-03-11 09:52 | TestCond | 127.9469 | 5.7092 | 22.1031 | 1.9128 | 571.0177 | 4.4717 | 1750 | 30.0622 | 1964.948 | 3.7355 | 1965.105 | 1750.545 | 75.0654 | 88.1021 | 324.9709 | 2.9168 | 2.9171 | 345.861 | 39.2211 | 8.3076 | 15.5134 | 26.4333
Log | 431 | 7.1667 | 2022-03-11 09:53 | TestCond | 128.1044 | 5.6474 | 22.0925 | 1.9129 | 570.7832 | 4.4749 | 1750 | 30.0589 | 1964.984 | 3.735 | 1964.716 | 1750.038 | 75.1434 | 88.0255 | 325.0354 | 2.8948 | 2.8958 | 346.0209 | 39.2208 | 8.2808 | 15.4547 | 26.4403
Log | 432 | 7.1833 | 2022-03-11 09:54 | TestCond | 127.402 | 5.7424 | 22.107 | 1.9128 | 571.7808 | 4.472 | 1750 | 30.0606 | 1965.798 | 3.732 | 1965.428 | 1750.369 | 75.13 | 87.936 | 324.9928 | 2.9089 | 2.9088 | 345.9715 | 39.2278 | 8.2761 | 15.4517 | 26.4303
Log | 433 | 7.2 | 2022-03-11 09:55 | TestCond | 128.0599 | 5.7177 | 22.103 | 1.9128 | 571.7396 | 4.4745 | 1750 | 30.0617 | 1965.654 | 3.7323 | 1965.233 | 1750.116 | 75.0632 | 87.4872 | 324.9805 | 2.9141 | 2.9145 | 345.9351 | 39.2339 | 8.2913 | 15.4748 | 26.4141
Log | 434 | 7.2167 | 2022-03-11 09:56 | TestCond | 127.8199 | 5.6497 | 22.1082 | 1.9128 | 572.0323 | 4.4741 | 1750 | 30.062 | 1964.61 | 3.7378 | 1964.348 | 1750.052 | 75.0596 | 88.1576 | 325.0011 | 2.9064 | 2.9068 | 346.0696 | 39.2347 | 8.2584 | 15.415 | 26.4131
Log | 435 | 7.2333 | 2022-03-11 09:57 | TestCond | 126.8714 | 5.7929 | 22.1118 | 1.9128 | 553.2126 | 4.4768 | 1750 | 30.0622 | 1964.844 | 3.7352 | 1964.938 | 1749.759 | 74.9659 | 87.7912 | 325.0118 | 2.9016 | 2.9013 | 345.9338 | 39.2237 | 8.3049 | 15.5112 | 26.3996
Log | 436 | 7.25 | 2022-03-11 09:58 | TestCond | 128.0311 | 5.7238 | 22.0978 | 1.9128 | 571.4561 | 4.4718 | 1750 | 30.0604 | 1964.985 | 3.7354 | 1965.093 | 1750.628 | 74.91 | 87.8382 | 324.9796 | 2.9118 | 2.9117 | 345.9438 | 39.238 | 8.2968 | 15.485 | 26.3786
Log | 437 | 7.2667 | 2022-03-11 09:59 | TestCond | 128.0168 | 5.7036 | 22.1095 | 1.9128 | 549.2119 | 4.4727 | 1750 | 30.0614 | 1964.923 | 3.7356 | 1965.042 | 1750.313 | 74.9619 | 87.5981 | 325.1106 | 2.8645 | 2.8645 | 345.886 | 39.2025 | 8.2841 | 15.4584 | 26.4144
Log | 438 | 7.2833 | 2022-03-11 10:00 | TestCond | 128.0446 | 5.7098 | 22.1001 | 1.9128 | 550.4561 | 4.4745 | 1750 | 30.0617 | 1965.04 | 3.7331 | 1965.199 | 1749.99 | 75.0095 | 87.3417 | 325.0626 | 2.8793 | 2.879 | 345.3078 | 39.2511 | 8.2708 | 15.4517 | 26.4077
Log | 439 | 7.3 | 2022-03-11 10:01 | TestCond | 127.824 | 5.7203 | 22.1028 | 1.9128 | 550.5328 | 4.4745 | 1750 | 30.0597 | 1964.797 | 3.7342 | 1964.836 | 1750.014 | 74.9798 | 87.0563 | 325.0526 | 2.8799 | 2.8799 | 345.098 | 39.219 | 8.2571 | 15.4081 | 26.3975
Log | 440 | 7.3167 | 2022-03-11 10:02 | TestCond | 127.9885 | 5.7236 | 22.104 | 1.9128 | 546.6648 | 4.4787 | 1750 | 30.0614 | 1964.794 | 3.7357 | 1964.914 | 1749.316 | 75.088 | 86.8527 | 325.0368 | 2.8834 | 2.8835 | 345.0974 | 39.2205 | 8.2781 | 15.4644 | 26.409
Log | 441 | 7.3334 | 2022-03-11 10:03 | TestCond | 128.1342 | 5.7129 | 22.1152 | 1.9127 | 567.9411 | 4.477 | 1750 | 30.0612 | 1965.728 | 3.7347 | 1965.094 | 1749.668 | 75.0365 | 87.7163 | 324.9947 | 2.898 | 2.8984 | 345.0042 | 39.2654 | 8.2977 | 15.5014 | 26.39
Log | 442 | 7.35 | 2022-03-11 10:04 | TestCond | 127.2756 | 5.7585 | 22.0934 | 1.9128 | 570.1854 | 4.4749 | 1750 | 30.0602 | 1964.854 | 3.736 | 1965.141 | 1749.903 | 75.053 | 87.871 | 324.9187 | 2.9265 | 2.9263 | 345.2179 | 39.2081 | 8.2797 | 15.4553 | 26.3873
Log | 443 | 7.3667 | 2022-03-11 10:05 | TestCond | 128.0295 | 5.6628 | 22.0813 | 1.9129 | 571.4113 | 4.4731 | 1750 | 30.0604 | 1965.608 | 3.7373 | 1965.306 | 1750.263 | 75.081 | 87.4253 | 324.9511 | 2.9182 | 2.9183 | 345.6644 | 39.2886 | 8.2912 | 15.4845 | 26.4215
Log | 444 | 7.3834 | 2022-03-11 10:06 | TestCond | 128.1158 | 5.6856 | 22.1086 | 1.9128 | 569.8956 | 4.4751 | 1750 | 30.0593 | 1965.208 | 3.7374 | 1964.88 | 1749.946 | 75.0423 | 87.5234 | 324.9335 | 2.9269 | 2.9268 | 345.8406 | 39.2391 | 8.2823 | 15.4592 | 26.3795
Log | 445 | 7.4 | 2022-03-11 10:07 | TestCond | 128.1128 | 5.6563 | 22.1092 | 1.9128 | 569.3686 | 4.4759 | 1750 | 30.0606 | 1964.944 | 3.7427 | 1965.084 | 1749.958 | 75.0729 | 87.3834 | 324.9606 | 2.9199 | 2.9202 | 345.7317 | 39.188 | 8.2829 | 15.475 | 26.386
Log | 446 | 7.4167 | 2022-03-11 10:08 | TestCond | 128.0715 | 5.6888 | 22.1097 | 1.9128 | 569.4739 | 4.4749 | 1750 | 30.0595 | 1963.988 | 3.7442 | 1964.352 | 1750.083 | 75.092 | 87.2102 | 324.974 | 2.9169 | 2.9164 | 345.9614 | 39.1878 | 8.2933 | 15.4918 | 26.3793
Log | 447 | 7.4333 | 2022-03-11 10:09 | TestCond | 128.5175 | 5.657 | 22.0983 | 1.9129 | 570.3055 | 4.4782 | 1750 | 30.0594 | 1965.357 | 3.7443 | 1965.118 | 1749.524 | 75.0364 | 87.3439 | 324.9678 | 2.9196 | 2.9194 | 345.9151 | 39.2386 | 8.2897 | 15.48 | 26.3688
Log | 448 | 7.45 | 2022-03-11 10:10 | TestCond | 128.0293 | 5.6905 | 22.0956 | 1.9129 | 549.4982 | 4.4738 | 1750 | 30.0594 | 1964.962 | 3.7403 | 1965.186 | 1750.184 | 75.1352 | 87.3836 | 325.0536 | 2.8889 | 2.8891 | 345.7824 | 39.2301 | 8.2848 | 15.4748 | 26.3817
Log | 449 | 7.4667 | 2022-03-11 10:11 | TestCond | 127.7577 | 5.6526 | 22.1117 | 1.9127 | 549.1481 | 4.4726 | 1750 | 30.0625 | 1965.367 | 3.7415 | 1965.153 | 1750.358 | 75.0708 | 87.886 | 325.0854 | 2.8759 | 2.8758 | 345.7667 | 39.2454 | 8.3048 | 15.5103 | 26.3891
Log | 450 | 7.4833 | 2022-03-11 10:12 | TestCond | 127.9553 | 5.7069 | 22.086 | 1.9129 | 547.2554 | 4.4809 | 1750 | 30.0627 | 1964.843 | 3.7414 | 1964.858 | 1749.124 | 74.9892 | 87.6412 | 325.0371 | 2.8913 | 2.891 | 345.4069 | 39.2321 | 8.3003 | 15.4998 | 26.3753
Log | 451 | 7.5 | 2022-03-11 10:13 | TestCond | 127.9103 | 5.7034 | 22.0936 | 1.9129 | 547.1337 | 4.4765 | 1750 | 30.0618 | 1965.414 | 3.7427 | 1965.456 | 1749.571 | 75.0248 | 87.3198 | 325.0137 | 2.8985 | 2.8984 | 345.2207 | 39.2595 | 8.266 | 15.4263 | 26.3805
Log | 452 | 7.5167 | 2022-03-11 10:14 | TestCond | 127.7825 | 5.7076 | 22.1129 | 1.9128 | 566.4103 | 4.4815 | 1750 | 30.0609 | 1966.344 | 3.7428 | 1965.271 | 1748.862 | 75.0083 | 87.4968 | 324.9292 | 2.9289 | 2.9288 | 345.2827 | 39.2962 | 8.2378 | 15.3769 | 26.3627
Log | 453 | 7.5334 | 2022-03-11 10:15 | TestCond | 128.1025 | 5.7217 | 22.0995 | 1.9128 | 586.4017 | 4.4744 | 1750 | 30.0605 | 1964.157 | 3.7436 | 1964.482 | 1750.058 | 74.957 | 87.7064 | 324.9194 | 2.9353 | 2.9352 | 345.1965 | 39.2094 | 8.2876 | 15.478 | 26.3547
Log | 454 | 7.55 | 2022-03-11 10:16 | TestCond | 128.0312 | 5.7258 | 22.1201 | 1.9127 | 591.1312 | 4.4729 | 1750 | 30.0657 | 1964.118 | 3.743 | 1964.245 | 1750.396 | 75.1012 | 87.9808 | 324.9279 | 2.9352 | 2.9353 | 345.7003 | 39.1659 | 8.2788 | 15.4788 | 26.3667
Log | 455 | 7.5667 | 2022-03-11 10:17 | TestCond | 127.9493 | 5.6551 | 22.1051 | 1.9128 | 571.0369 | 4.4764 | 1750 | 30.0652 | 1965.191 | 3.742 | 1964.891 | 1749.867 | 75.2964 | 87.9341 | 324.9758 | 2.9212 | 2.9215 | 346.4438 | 39.2336 | 8.2584 | 15.436 | 26.3636
Log | 456 | 7.5834 | 2022-03-11 10:18 | TestCond | 127.8877 | 5.6388 | 22.0928 | 1.9129 | 572.809 | 4.4779 | 1750 | 30.0559 | 1964.719 | 3.7444 | 1964.635 | 1749.52 | 75.532 | 88.6761 | 324.9803 | 2.9203 | 2.9205 | 346.5094 | 39.2504 | 8.2047 | 15.3292 | 26.3616
Log | 457 | 7.6 | 2022-03-11 10:19 | TestCond | 127.879 | 5.6657 | 22.1084 | 1.9128 | 551.9734 | 4.4743 | 1750 | 30.0417 | 1965.853 | 3.7458 | 1965.159 | 1750.044 | 75.7545 | 89.4656 | 325.0255 | 2.9034 | 2.9029 | 346.2894 | 39.2758 | 8.2788 | 15.4764 | 26.3641
Log | 458 | 7.6167 | 2022-03-11 10:20 | TestCond | 127.9671 | 5.647 | 22.0938 | 1.9129 | 551.4285 | 4.4791 | 1750 | 30.0271 | 1964.436 | 3.747 | 1964.432 | 1749.309 | 76.0737 | 89.9414 | 325.088 | 2.8795 | 2.8797 | 345.9712 | 39.2099 | 8.2309 | 15.3852 | 26.3904
Log | 459 | 7.6334 | 2022-03-11 10:21 | TestCond | 128.0676 | 5.6373 | 22.094 | 1.9128 | 571.55 | 4.4737 | 1750 | 30.01 | 1964.925 | 3.7456 | 1965.044 | 1750.115 | 76.2693 | 90.3536 | 325.0172 | 2.9013 | 2.9011 | 345.6806 | 39.2218 | 8.3119 | 15.5361 | 26.3786
Log | 460 | 7.65 | 2022-03-11 10:22 | TestCond | 128.0067 | 5.6689 | 22.1044 | 1.9129 | 572.0099 | 4.4741 | 1750 | 29.9946 | 1964.529 | 3.746 | 1964.814 | 1750.159 | 76.4537 | 91.0322 | 325.0131 | 2.9022 | 2.9026 | 345.6086 | 39.2153 | 8.2798 | 15.5183 | 26.3989
Log | 461 | 7.6667 | 2022-03-11 10:23 | TestCond | 127.928 | 5.641 | 22.0945 | 1.9129 | 571.628 | 4.4735 | 1750 | 29.9803 | 1965.259 | 3.7453 | 1965.251 | 1750.208 | 76.6987 | 91.6037 | 324.988 | 2.9097 | 2.9096 | 345.7824 | 39.2124 | 8.2311 | 15.4239 | 26.4076
Log | 462 | 7.6833 | 2022-03-11 10:24 | TestCond | 128.35 | 5.6031 | 22.0841 | 1.9129 | 552.5403 | 4.4762 | 1750 | 29.9687 | 1964.681 | 3.7435 | 1965.481 | 1749.797 | 76.915 | 91.9325 | 325.0293 | 2.8944 | 2.8945 | 345.7442 | 39.2322 | 8.24 | 15.4358 | 26.4554
Log | 463 | 7.7 | 2022-03-11 10:25 | TestCond | 128.009 | 5.6803 | 22.1144 | 1.9128 | 552.1385 | 4.4775 | 1750 | 29.9617 | 1965.591 | 3.7437 | 1965.448 | 1749.582 | 77.2286 | 92.4885 | 325.1393 | 2.853 | 2.8534 | 345.6908 | 39.2853 | 8.2627 | 15.4704 | 26.5144
Log | 464 | 7.7167 | 2022-03-11 10:26 | TestCond | 128.199 | 5.6489 | 22.1179 | 1.9127 | 552.054 | 4.4764 | 1750 | 29.9575 | 1966.337 | 3.7437 | 1966.167 | 1749.84 | 77.3703 | 92.5264 | 325.0721 | 2.8706 | 2.8705 | 345.0493 | 39.2255 | 8.2942 | 15.5356 | 26.52
Log | 465 | 7.7333 | 2022-03-11 10:27 | TestCond | 127.825 | 5.6674 | 22.0963 | 1.9129 | 537.7531 | 4.4741 | 1750 | 29.9574 | 1965.307 | 3.7416 | 1964.857 | 1750.102 | 77.4957 | 91.7523 | 325.1242 | 2.8481 | 2.8481 | 344.7741 | 39.2304 | 8.2756 | 15.5065 | 26.5909
Log | 466 | 7.75 | 2022-03-11 10:28 | TestCond | 128.0471 | 5.678 | 22.0921 | 1.9129 | 552.7995 | 4.4758 | 1750 | 29.9666 | 1965.926 | 3.7412 | 1966.064 | 1749.809 | 77.5582 | 91.4961 | 325.0737 | 2.862 | 2.8618 | 344.3951 | 39.26 | 8.2823 | 15.5169 | 26.6109
Log | 467 | 7.7667 | 2022-03-11 10:29 | TestCond | 127.9608 | 5.682 | 22.0926 | 1.9129 | 553.3022 | 4.4746 | 1750 | 29.9771 | 1964.893 | 3.7394 | 1965.059 | 1750.096 | 77.69 | 91.208 | 325.0069 | 2.8832 | 2.8831 | 344.3123 | 39.2213 | 8.2568 | 15.4682 | 26.6545
Log | 468 | 7.7834 | 2022-03-11 10:30 | TestCond | 128.0807 | 5.6711 | 22.109 | 1.9128 | 572.5843 | 4.4753 | 1750 | 29.9896 | 1965.221 | 3.7379 | 1965.379 | 1749.897 | 77.6884 | 91.1691 | 324.9231 | 2.9138 | 2.9138 | 344.4167 | 39.2198 | 8.2814 | 15.5182 | 26.6715
Log | 469 | 7.8 | 2022-03-11 10:31 | TestCond | 128.0352 | 5.6652 | 22.1117 | 1.9128 | 572.5219 | 4.4758 | 1750 | 30.0042 | 1965.723 | 3.7381 | 1965.959 | 1749.792 | 77.6287 | 91.2974 | 324.8548 | 2.942 | 2.9413 | 345.018 | 39.2328 | 8.2639 | 15.4871 | 26.696
Log | 470 | 7.8167 | 2022-03-11 10:32 | TestCond | 128.0259 | 5.6905 | 22.1039 | 1.9128 | 591.8843 | 4.4768 | 1750 | 30.0135 | 1965.656 | 3.7356 | 1965.79 | 1749.627 | 77.5839 | 91.065 | 324.8214 | 2.9593 | 2.9595 | 345.7118 | 39.2285 | 8.2621 | 15.4749 | 26.7442
Log | 471 | 7.8334 | 2022-03-11 10:33 | TestCond | 128.7388 | 5.6222 | 22.1092 | 1.9128 | 592.2381 | 4.477 | 1750 | 30.0297 | 1964.08 | 3.7405 | 1964.263 | 1749.719 | 77.5626 | 90.7799 | 324.883 | 2.9431 | 2.9437 | 346.3828 | 39.1939 | 8.37 | 15.6861 | 26.8087
Log | 472 | 7.85 | 2022-03-11 10:34 | TestCond | 128.0158 | 5.7665 | 22.1009 | 1.9129 | 572.5728 | 4.4722 | 1750 | 30.0382 | 1965.38 | 3.7401 | 1964.798 | 1750.385 | 77.512 | 90.4614 | 324.9609 | 2.92 | 2.9209 | 346.8133 | 39.2277 | 8.3411 | 15.6239 | 26.8211
Log | 473 | 7.8667 | 2022-03-11 10:35 | TestCond | 128.2891 | 5.6147 | 22.0946 | 1.9129 | 572.1718 | 4.4731 | 1750 | 30.0513 | 1964.111 | 3.7415 | 1964.465 | 1750.225 | 77.3864 | 90.079 | 325.0032 | 2.906 | 2.906 | 346.8366 | 39.2077 | 8.2329 | 15.4566 | 26.8449
Log | 474 | 7.8834 | 2022-03-11 10:36 | TestCond | 127.9405 | 5.6803 | 22.0796 | 1.9129 | 573.5143 | 4.4778 | 1750 | 30.0588 | 1965.298 | 3.7433 | 1965.146 | 1749.373 | 77.3965 | 90.0872 | 325.0112 | 2.9027 | 2.9026 | 346.3967 | 39.25 | 8.2737 | 15.4983 | 26.8746
Log | 475 | 7.9 | 2022-03-11 10:37 | TestCond | 127.9642 | 5.718 | 22.1025 | 1.9128 | 550.2776 | 4.476 | 1750 | 30.067 | 1964.693 | 3.7431 | 1965.159 | 1749.706 | 77.4178 | 90.1809 | 325.0433 | 2.8901 | 2.8898 | 346.4756 | 39.2099 | 8.2788 | 15.513 | 26.8947
Log | 476 | 7.9167 | 2022-03-11 10:38 | TestCond | 128.0501 | 5.7263 | 22.109 | 1.9128 | 551.4007 | 4.4716 | 1750 | 30.0768 | 1964.615 | 3.7407 | 1964.848 | 1750.536 | 77.3117 | 89.8284 | 325.0847 | 2.8724 | 2.8726 | 346.0532 | 39.1672 | 8.2658 | 15.483 | 26.9232
Log | 477 | 7.9333 | 2022-03-11 10:39 | TestCond | 128.0696 | 5.5953 | 22.1134 | 1.9128 | 529.8925 | 4.477 | 1750 | 30.0828 | 1965.403 | 3.7424 | 1965.231 | 1749.588 | 77.3305 | 90.0077 | 325.1477 | 2.8464 | 2.8471 | 345.8621 | 39.2291 | 8.1614 | 15.2824 | 26.9769
Log | 478 | 7.95 | 2022-03-11 10:40 | TestCond | 128.0051 | 5.7356 | 22.1068 | 1.9128 | 524.0875 | 4.4772 | 1750 | 30.0925 | 1965.73 | 3.7445 | 1965.141 | 1749.65 | 77.3697 | 89.7239 | 325.1558 | 2.838 | 2.8378 | 345.2479 | 39.2456 | 8.2698 | 15.4842 | 26.9955
Log | 479 | 7.9667 | 2022-03-11 10:41 | TestCond | 127.9828 | 5.7413 | 22.102 | 1.9129 | 545.409 | 4.4767 | 1750 | 30.0951 | 1965.108 | 3.7436 | 1965.329 | 1749.605 | 77.329 | 89.5759 | 325.072 | 2.8632 | 2.8634 | 344.5225 | 39.1906 | 8.2825 | 15.5129 | 27.0068
Log | 480 | 7.9833 | 2022-03-11 10:42 | TestCond | 128.0895 | 5.7351 | 22.0921 | 1.9128 | 568.9405 | 4.4708 | 1750 | 30.1019 | 1964.907 | 3.743 | 1965.166 | 1750.553 | 77.3163 | 89.396 | 324.974 | 2.8978 | 2.8979 | 344.2763 | 39.1945 | 8.2814 | 15.5083 | 27.0134
Log | 481 | 8 | 2022-03-11 10:43 | TestCond | 127.9851 | 5.7527 | 22.1072 | 1.9128 | 548.8755 | 4.4717 | 1750 | 30.109 | 1965.697 | 3.7421 | 1965.327 | 1750.428 | 77.2674 | 89.3221 | 324.9801 | 2.8964 | 2.8962 | 344.8368 | 39.2806 | 8.2636 | 15.4774 | 27.0355
Log | 482 | 8.0167 | 2022-03-11 10:44 | TestCond | 127.8566 | 5.7494 | 22.1042 | 1.9128 | 569.7036 | 4.4805 | 1750 | 30.1143 | 1964.518 | 3.7427 | 1964.615 | 1749.041 | 77.2001 | 89.511 | 324.8687 | 2.9378 | 2.9378 | 345.3042 | 39.2053 | 8.2644 | 15.4776 | 27.0763
Log | 483 | 8.0334 | 2022-03-11 10:45 | TestCond | 128.0139 | 5.74 | 22.0953 | 1.9129 | 569.9925 | 4.4714 | 1750 | 30.1165 | 1964.696 | 3.7431 | 1965.046 | 1750.518 | 77.1697 | 89.4797 | 324.9446 | 2.9147 | 2.9151 | 345.6313 | 39.2169 | 8.2518 | 15.4531 | 27.0844
Log | 484 | 8.05 | 2022-03-11 10:46 | TestCond | 127.9437 | 5.7578 | 22.1008 | 1.9129 | 568.7401 | 4.4745 | 1750 | 30.1209 | 1963.827 | 3.7456 | 1963.782 | 1749.932 | 77.0812 | 89.3052 | 324.9732 | 2.9073 | 2.9073 | 345.7728 | 39.207 | 8.2615 | 15.479 | 27.0955
Log | 485 | 8.0667 | 2022-03-11 10:47 | TestCond | 128.0684 | 5.752 | 22.0983 | 1.9128 | 570.5616 | 4.4751 | 1750 | 30.1231 | 1965.403 | 3.7375 | 1965.264 | 1749.969 | 77.0094 | 89.6099 | 324.9361 | 2.9219 | 2.9216 | 345.8242 | 39.2495 | 8.2691 | 15.4743 | 27.0807
Log | 486 | 8.0833 | 2022-03-11 10:48 | TestCond | 127.9827 | 5.7609 | 22.0976 | 1.9128 | 569.6239 | 4.4773 | 1750 | 30.1232 | 1963.851 | 3.7383 | 1964.572 | 1749.624 | 76.9516 | 89.4215 | 324.9125 | 2.9337 | 2.9338 | 346.1236 | 39.2297 | 8.2681 | 15.49 | 27.117
Log | 487 | 8.1 | 2022-03-11 10:49 | TestCond | 128.0983 | 5.758 | 22.0979 | 1.9129 | 569.6534 | 4.4779 | 1750 | 30.1305 | 1965.166 | 3.7399 | 1964.944 | 1749.541 | 77.0092 | 89.1687 | 325.0036 | 2.9027 | 2.9025 | 346.4268 | 39.2371 | 8.2923 | 15.5222 | 27.122
Log | 488 | 8.1167 | 2022-03-11 10:50 | TestCond | 128.0057 | 5.7668 | 22.0938 | 1.9129 | 547.3077 | 4.4738 | 1750 | 30.1316 | 1965.742 | 3.7421 | 1965.554 | 1750.159 | 76.8876 | 89.4005 | 325.0264 | 2.894 | 2.894 | 346.0365 | 39.2652 | 8.3108 | 15.5686 | 27.1231
Log | 489 | 8.1334 | 2022-03-11 10:51 | TestCond | 128.0057 | 5.7428 | 22.0852 | 1.9129 | 549.6703 | 4.4739 | 1750 | 30.1344 | 1964.458 | 3.7476 | 1964.229 | 1750.012 | 76.9341 | 89.4193 | 325.0827 | 2.8723 | 2.8722 | 345.5354 | 39.2294 | 8.2729 | 15.4917 | 27.1424
Log | 490 | 8.15 | 2022-03-11 10:52 | TestCond | 127.9341 | 5.7419 | 22.0843 | 1.913 | 546.8671 | 4.4737 | 1750 | 30.1389 | 1965.052 | 3.7451 | 1964.869 | 1750.153 | 76.8145 | 89.5037 | 325.0809 | 2.8695 | 2.8697 | 345.5415 | 39.2674 | 8.2461 | 15.4529 | 27.1622
Log | 491 | 8.1667 | 2022-03-11 10:53 | TestCond | 128.0556 | 5.7553 | 22.0905 | 1.9129 | 545.8284 | 4.4751 | 1750 | 30.138 | 1965.545 | 3.7443 | 1965.413 | 1749.921 | 76.8608 | 89.8195 | 325.1099 | 2.8568 | 2.8567 | 345.2372 | 39.2657 | 8.2843 | 15.521 | 27.1596
Log | 492 | 8.1834 | 2022-03-11 10:54 | TestCond | 127.9568 | 5.7704 | 22.094 | 1.9129 | 547.1586 | 4.4741 | 1750 | 30.1373 | 1964.685 | 3.743 | 1964.834 | 1749.984 | 76.8576 | 89.5145 | 325.0568 | 2.8726 | 2.8725 | 344.8196 | 39.234 | 8.2735 | 15.492 | 27.1597
Log | 493 | 8.2 | 2022-03-11 10:55 | TestCond | 128.0054 | 5.779 | 22.11 | 1.9128 | 550.5555 | 4.4768 | 1750 | 30.1424 | 1964.791 | 3.7462 | 1964.715 | 1749.663 | 76.8825 | 89.5604 | 325.0594 | 2.8697 | 2.8698 | 344.8897 | 39.223 | 8.3094 | 15.561 | 27.1597
Log | 494 | 8.2167 | 2022-03-11 10:56 | TestCond | 128.0055 | 5.7667 | 22.1057 | 1.9128 | 551.1529 | 4.4701 | 1750 | 30.1411 | 1965.63 | 3.7428 | 1965.397 | 1750.798 | 76.8954 | 89.4067 | 325.0672 | 2.8663 | 2.8662 | 344.9183 | 39.2583 | 8.2898 | 15.5231 | 27.1918
Log | 495 | 8.2333 | 2022-03-11 10:57 | TestCond | 127.9919 | 5.7588 | 22.1007 | 1.9128 | 571.8932 | 4.4756 | 1750 | 30.1438 | 1965.135 | 3.7397 | 1965.226 | 1749.753 | 76.8117 | 89.563 | 324.9744 | 2.8994 | 2.8992 | 344.8694 | 39.2038 | 8.2665 | 15.4717 | 27.1549
Log | 496 | 8.25 | 2022-03-11 10:58 | TestCond | 128.0002 | 5.7607 | 22.0889 | 1.9129 | 572.3552 | 4.4747 | 1750 | 30.1458 | 1963.48 | 3.7471 | 1963.46 | 1750.074 | 76.7477 | 89.5189 | 324.9269 | 2.9179 | 2.9179 | 345.3428 | 39.2271 | 8.2672 | 15.4813 | 27.1746
Log | 497 | 8.2667 | 2022-03-11 10:59 | TestCond | 127.9991 | 5.7446 | 22.1081 | 1.9128 | 572.32 | 4.4722 | 1750 | 30.1468 | 1965.141 | 3.7428 | 1964.965 | 1750.253 | 76.7637 | 89.6034 | 324.8886 | 2.934 | 2.934 | 345.5247 | 39.2133 | 8.2736 | 15.5037 | 27.1641
Log | 498 | 8.2834 | 2022-03-11 11:00 | TestCond | 127.984 | 5.7477 | 22.099 | 1.9128 | 571.6083 | 4.4721 | 1750 | 30.149 | 1965.652 | 3.7405 | 1965.804 | 1750.363 | 76.7437 | 90.0059 | 324.9283 | 2.9234 | 2.924 | 345.8111 | 39.2251 | 8.263 | 15.4783 | 27.1911
Log | 499 | 8.3 | 2022-03-11 11:01 | TestCond | 127.9289 | 5.7481 | 22.1158 | 1.9127 | 570.7449 | 4.4756 | 1750 | 30.1485 | 1964.614 | 3.7424 | 1964.791 | 1749.906 | 76.64 | 89.2703 | 324.9099 | 2.9332 | 2.9333 | 345.9554 | 39.2427 | 8.2599 | 15.4759 | 27.1803
Log | 500 | 8.3167 | 2022-03-11 11:02 | TestCond | 127.9022 | 5.7688 | 22.0964 | 1.9129 | 571.2919 | 4.4779 | 1750 | 30.1467 | 1964.321 | 3.7459 | 1964.497 | 1749.564 | 76.6392 | 89.4203 | 324.9541 | 2.9206 | 2.921 | 346.252 | 39.1939 | 8.2537 | 15.4692 | 27.1939
Log | 501 | 8.3333 | 2022-03-11 11:03 | TestCond | 128.0041 | 5.756 | 22.0839 | 1.9129 | 552.7129 | 4.475 | 1750 | 30.1451 | 1966.074 | 3.7408 | 1965.879 | 1750.017 | 76.6949 | 89.1545 | 325.0478 | 2.8878 | 2.8874 | 346.407 | 39.2351 | 8.2661 | 15.4884 | 27.1762
Log | 502 | 8.35 | 2022-03-11 11:04 | TestCond | 127.8824 | 5.7538 | 22.1 | 1.9128 | 551.6305 | 4.4712 | 1750 | 30.1471 | 1964.064 | 3.744 | 1964.593 | 1750.524 | 76.6947 | 89.3616 | 325.0411 | 2.8887 | 2.8889 | 346.4244 | 39.1741 | 8.2837 | 15.5118 | 27.1948
Log | 503 | 8.3667 | 2022-03-11 11:05 | TestCond | 127.9493 | 5.7597 | 22.1105 | 1.9128 | 551.8407 | 4.4783 | 1750 | 30.1472 | 1965.37 | 3.7438 | 1964.551 | 1749.459 | 76.721 | 89.2933 | 325.1179 | 2.8589 | 2.859 | 345.8561 | 39.2594 | 8.2617 | 15.4839 | 27.2075
Log | 504 | 8.3834 | 2022-03-11 11:06 | TestCond | 127.9114 | 5.7565 | 22.1017 | 1.9128 | 530.8989 | 4.4763 | 1750 | 30.1484 | 1965.289 | 3.7402 | 1965.438 | 1749.691 | 76.7342 | 89.2129 | 325.1388 | 2.8465 | 2.8468 | 345.3925 | 39.19 | 8.24 | 15.4498 | 27.2025
Log | 505 | 8.4 | 2022-03-11 11:07 | TestCond | 128.0116 | 5.7598 | 22.0956 | 1.9129 | 530.3485 | 4.4791 | 1750 | 30.1484 | 1964.717 | 3.7407 | 1964.869 | 1749.398 | 76.6812 | 89.3918 | 325.2026 | 2.8176 | 2.8171 | 344.7381 | 39.2209 | 8.2535 | 15.4604 | 27.2021
Log | 506 | 8.4167 | 2022-03-11 11:08 | TestCond | 127.9818 | 5.7715 | 22.0957 | 1.9129 | 530.612 | 4.4777 | 1750 | 30.1457 | 1965.658 | 3.7406 | 1965.446 | 1749.594 | 76.6615 | 89.2382 | 325.1716 | 2.8212 | 2.8211 | 344.3634 | 39.2429 | 8.2757 | 15.512 | 27.2189
Log | 507 | 8.4334 | 2022-03-11 11:09 | TestCond | 128.388 | 5.6042 | 22.1205 | 1.9127 | 531.8603 | 4.4748 | 1750 | 30.1467 | 1965.029 | 3.7456 | 1965.232 | 1749.993 | 76.6516 | 89.4585 | 325.0978 | 2.8427 | 2.8422 | 343.9311 | 39.2118 | 8.2399 | 15.4586 | 27.1955
Log | 508 | 8.45 | 2022-03-11 11:10 | TestCond | 127.6816 | 5.7036 | 22.0956 | 1.9129 | 531.3637 | 4.4731 | 1750 | 30.1483 | 1965.051 | 3.7451 | 1964.987 | 1750.272 | 76.6128 | 89.4482 | 325.0598 | 2.8542 | 2.8539 | 343.83 | 39.1877 | 8.2715 | 15.4532 | 27.2137
Log | 509 | 8.4667 | 2022-03-11 11:11 | TestCond | 128.0515 | 5.7287 | 22.1033 | 1.9128 | 553.1607 | 4.4766 | 1750 | 30.1464 | 1964.481 | 3.7455 | 1964.705 | 1749.693 | 76.6018 | 89.2967 | 324.9448 | 2.8946 | 2.8944 | 344.2747 | 39.2255 | 8.25 | 15.4577 | 27.1891
Log | 510 | 8.4833 | 2022-03-11 11:12 | TestCond | 128.4538 | 5.6416 | 22.0925 | 1.9129 | 572.4988 | 4.4753 | 1750 | 30.1464 | 1964.892 | 3.7481 | 1965.109 | 1750.073 | 76.5979 | 89.3831 | 324.8967 | 2.9136 | 2.9136 | 344.4125 | 39.1869 | 8.2587 | 15.4686 | 27.2025
Log | 511 | 8.5 | 2022-03-11 11:13 | TestCond | 127.9137 | 5.7841 | 22.0785 | 1.913 | 572.2115 | 4.4758 | 1750 | 30.1429 | 1964.619 | 3.7452 | 1964.743 | 1749.854 | 76.6086 | 89.2569 | 324.8876 | 2.9206 | 2.9202 | 344.7906 | 39.1844 | 8.2441 | 15.455 | 27.197
Log | 512 | 8.5167 | 2022-03-11 11:14 | TestCond | 128.0112 | 5.7681 | 22.1103 | 1.9128 | 572.0497 | 4.4755 | 1750 | 30.1437 | 1965.164 | 3.7449 | 1964.734 | 1749.949 | 76.5274 | 89.6903 | 324.8913 | 2.9233 | 2.9235 | 345.1417 | 39.2235 | 8.2412 | 15.4398 | 27.2112
Log | 513 | 8.5333 | 2022-03-11 11:15 | TestCond | 127.9059 | 5.7642 | 22.1007 | 1.9129 | 572.2425 | 4.475 | 1750 | 30.1465 | 1965.202 | 3.744 | 1965.402 | 1750.119 | 76.5348 | 89.3439 | 324.9052 | 2.9217 | 2.9219 | 345.5214 | 39.2574 | 8.2635 | 15.4938 | 27.2119
Log | 514 | 8.55 | 2022-03-11 11:16 | TestCond | 128.0476 | 5.7487 | 22.1037 | 1.9128 | 572.9246 | 4.4732 | 1750 | 30.1444 | 1964.797 | 3.7424 | 1964.716 | 1750.326 | 76.4814 | 89.5938 | 324.9736 | 2.8996 | 2.8996 | 345.5682 | 39.2078 | 8.2606 | 15.4506 | 27.2039
Log | 515 | 8.5667 | 2022-03-11 11:17 | TestCond | 127.9779 | 5.7418 | 22.0941 | 1.9129 | 571.7105 | 4.4749 | 1750 | 30.1438 | 1965.13 | 3.7404 | 1965.165 | 1749.862 | 76.4336 | 89.3669 | 324.9505 | 2.9099 | 2.9097 | 345.7914 | 39.191 | 8.2837 | 15.5091 | 27.2053
Log | 516 | 8.5833 | 2022-03-11 11:18 | TestCond | 127.9492 | 5.7515 | 22.1095 | 1.9128 | 572.5325 | 4.4768 | 1750 | 30.1462 | 1964.554 | 3.7426 | 1964.953 | 1749.801 | 76.4581 | 89.1978 | 324.965 | 2.9061 | 2.9061 | 346.0274 | 39.1949 | 8.247 | 15.4482 | 27.1963
Log | 517 | 8.6 | 2022-03-11 11:19 | TestCond | 127.8911 | 5.7614 | 22.1032 | 1.9128 | 571.5465 | 4.4767 | 1750 | 30.1447 | 1965.143 | 3.7419 | 1964.954 | 1749.74 | 76.4696 | 89.2904 | 324.9622 | 2.9085 | 2.9088 | 345.8952 | 39.2087 | 8.2887 | 15.5256 | 27.1926
Log | 518 | 8.6167 | 2022-03-11 11:20 | TestCond | 128.0033 | 5.7556 | 22.0998 | 1.9128 | 550.1049 | 4.4742 | 1750 | 30.1446 | 1964.299 | 3.742 | 1964.201 | 1750.184 | 76.4642 | 89.5395 | 325.071 | 2.8706 | 2.8703 | 346.0464 | 39.2341 | 8.2799 | 15.5089 | 27.1935
Log | 519 | 8.6333 | 2022-03-11 11:21 | TestCond | 127.98 | 5.7229 | 22.1022 | 1.9128 | 546.3306 | 4.4743 | 1750 | 30.1437 | 1965.25 | 3.7404 | 1965.475 | 1750.023 | 76.4038 | 89.2368 | 325.0003 | 2.8934 | 2.8933 | 345.825 | 39.198 | 8.2922 | 15.5376 | 27.1634
Log | 520 | 8.65 | 2022-03-11 11:22 | TestCond | 127.9841 | 5.7705 | 22.111 | 1.9128 | 547.9005 | 4.4765 | 1750 | 30.1434 | 1964.184 | 3.7428 | 1964.516 | 1749.816 | 76.4204 | 89.0988 | 325.045 | 2.877 | 2.8771 | 345.3688 | 39.248 | 8.2741 | 15.5215 | 27.1954
Log | 521 | 8.6667 | 2022-03-11 11:23 | TestCond | 128.0724 | 5.7627 | 22.0989 | 1.9129 | 549.8792 | 4.4748 | 1750 | 30.1458 | 1965.561 | 3.7419 | 1965.559 | 1749.953 | 76.4436 | 89.6074 | 325.045 | 2.8751 | 2.875 | 345.0631 | 39.1951 | 8.2535 | 15.4821 | 27.1884
Log | 522 | 8.6833 | 2022-03-11 11:24 | TestCond | 127.9933 | 5.7577 | 22.0913 | 1.9129 | 549.9115 | 4.4749 | 1750 | 30.1436 | 1964.362 | 3.7407 | 1964.776 | 1749.993 | 76.4565 | 89.1327 | 325.0114 | 2.8851 | 2.8854 | 344.9868 | 39.2265 | 8.2605 | 15.4875 | 27.185
Log | 523 | 8.7 | 2022-03-11 11:25 | TestCond | 127.9556 | 5.7836 | 22.1176 | 1.9128 | 571.3092 | 4.4736 | 1750 | 30.1424 | 1964.534 | 3.7417 | 1964.562 | 1750.088 | 76.4112 | 89.8283 | 324.9375 | 2.913 | 2.9125 | 345.1468 | 39.1848 | 8.2517 | 15.475 | 27.186
Log | 524 | 8.7167 | 2022-03-11 11:26 | TestCond | 127.958 | 5.7792 | 22.0997 | 1.9128 | 570.809 | 4.4755 | 1750 | 30.1416 | 1964.049 | 3.742 | 1964.296 | 1749.915 | 76.4227 | 89.354 | 324.9625 | 2.9065 | 2.9066 | 345.3864 | 39.1928 | 8.2645 | 15.4377 | 27.1779
Log | 525 | 8.7333 | 2022-03-11 11:27 | TestCond | 127.9212 | 5.7916 | 22.0908 | 1.9129 | 570.7028 | 4.4769 | 1750 | 30.143 | 1966.193 | 3.7409 | 1965.314 | 1749.643 | 76.5065 | 89.0761 | 324.9577 | 2.909 | 2.9093 | 345.5395 | 39.2563 | 8.2703 | 15.4386 | 27.185
Log | 526 | 8.75 | 2022-03-11 11:28 | TestCond | 127.8627 | 5.752 | 22.0945 | 1.9129 | 570.3246 | 4.4738 | 1750 | 30.1409 | 1964.595 | 3.7394 | 1965.043 | 1750.188 | 76.4245 | 88.7142 | 324.9666 | 2.9063 | 2.9061 | 345.6776 | 39.1794 | 8.244 | 15.3686 | 27.1713
Log | 527 | 8.7667 | 2022-03-11 11:29 | TestCond | 128.0567 | 5.7802 | 22.099 | 1.9128 | 549.1001 | 4.4728 | 1750 | 30.1424 | 1964.757 | 3.7425 | 1964.479 | 1750.464 | 76.4561 | 89.1926 | 324.9957 | 2.8964 | 2.8963 | 345.4564 | 39.245 | 8.3052 | 15.4885 | 27.1845
Log | 528 | 8.7833 | 2022-03-11 11:30 | TestCond | 127.7461 | 5.7933 | 22.0919 | 1.9129 | 561.944 | 4.4773 | 1750 | 30.1417 | 1965.225 | 3.7413 | 1964.843 | 1749.552 | 76.4749 | 89.034 | 324.973 | 2.9043 | 2.904 | 345.6536 | 39.221 | 8.2843 | 15.5319 | 27.1827
Log | 529 | 8.8 | 2022-03-11 11:31 | TestCond | 128.1463 | 5.7005 | 22.1052 | 1.9128 | 550.4213 | 4.4746 | 1750 | 30.1381 | 1963.592 | 3.7408 | 1964.215 | 1750.042 | 76.3581 | 89.2333 | 325.0402 | 2.8808 | 2.8806 | 345.7432 | 39.1727 | 8.3023 | 15.5641 | 27.1824
Log | 530 | 8.8167 | 2022-03-11 11:32 | TestCond | 128.273 | 5.7553 | 22.091 | 1.9129 | 549.912 | 4.4744 | 1750 | 30.1388 | 1965.383 | 3.7424 | 1964.988 | 1750.057 | 76.4156 | 89.1049 | 325.0536 | 2.8754 | 2.8754 | 345.5847 | 39.271 | 8.2961 | 15.4984 | 27.1823
Log | 531 | 8.8333 | 2022-03-11 11:33 | TestCond | 128.1125 | 5.7405 | 22.0874 | 1.9129 | 551.6735 | 4.4752 | 1750 | 30.1376 | 1965.199 | 3.7464 | 1964.733 | 1749.933 | 76.4006 | 89.0938 | 325.0191 | 2.8877 | 2.8874 | 345.3136 | 39.221 | 8.3422 | 15.5816 | 27.1562
Log | 532 | 8.85 | 2022-03-11 11:34 | TestCond | 128.0424 | 5.809 | 22.0943 | 1.9129 | 546.4774 | 4.4746 | 1750 | 30.1376 | 1963.806 | 3.7496 | 1963.775 | 1750.037 | 76.3991 | 89.0675 | 325.0328 | 2.882 | 2.8822 | 345.2372 | 39.1785 | 8.28 | 15.455 | 27.1685
Log | 533 | 8.8667 | 2022-03-11 11:35 | TestCond | 128.2086 | 5.7404 | 22.0881 | 1.9129 | 550.4584 | 4.4761 | 1750 | 30.1378 | 1963.994 | 3.751 | 1964.074 | 1749.852 | 76.3889 | 89.4491 | 324.989 | 2.8964 | 2.8959 | 345.036 | 39.2216 | 8.3029 | 15.4974 | 27.1589
Log | 534 | 8.8833 | 2022-03-11 11:36 | TestCond | 127.9035 | 5.783 | 22.0909 | 1.9129 | 573.4437 | 4.4713 | 1750 | 30.1349 | 1966.091 | 3.7503 | 1965.939 | 1750.499 | 76.4392 | 89.1239 | 324.9606 | 2.9074 | 2.9073 | 345.0836 | 39.2218 | 8.3072 | 15.5103 | 27.1696
Log | 535 | 8.9 | 2022-03-11 11:37 | TestCond | 128.0382 | 5.7752 | 22.1049 | 1.9128 | 552.4098 | 4.4728 | 1750 | 30.1378 | 1964.682 | 3.7565 | 1964.644 | 1750.267 | 76.4078 | 89.5371 | 325.0571 | 2.8735 | 2.8735 | 345.5831 | 39.2426 | 8.2798 | 15.4589 | 27.1721
Log | 536 | 8.9167 | 2022-03-11 11:38 | TestCond | 127.9802 | 5.8116 | 22.1019 | 1.9128 | 552.504 | 4.4766 | 1750 | 30.1392 | 1965.728 | 3.757 | 1965.947 | 1749.81 | 76.4329 | 89.2435 | 325.0511 | 2.875 | 2.8758 | 345.2239 | 39.2151 | 8.2708 | 15.5126 | 27.2017
Log | 537 | 8.9333 | 2022-03-11 11:39 | TestCond | 128.0484 | 5.8151 | 22.0898 | 1.9129 | 573.495 | 4.476 | 1750 | 30.1373 | 1964.973 | 3.7544 | 1964.633 | 1749.794 | 76.4321 | 89.1446 | 324.9811 | 2.8983 | 2.8977 | 345.2279 | 39.2582 | 8.2738 | 15.4765 | 27.1721
Log | 538 | 8.95 | 2022-03-11 11:40 | TestCond | 128.2219 | 5.7726 | 22.1 | 1.9128 | 572.7736 | 4.475 | 1750 | 30.1404 | 1965.097 | 3.7581 | 1965.574 | 1749.964 | 76.3857 | 88.9134 | 324.9836 | 2.8982 | 2.8981 | 345.6383 | 39.2092 | 8.3028 | 15.4987 | 27.147
Log | 539 | 8.9667 | 2022-03-11 11:41 | TestCond | 127.9479 | 5.7677 | 22.0966 | 1.9129 | 573.4415 | 4.4795 | 1750 | 30.1407 | 1966.097 | 3.7541 | 1965.416 | 1749.428 | 76.4031 | 88.9899 | 324.969 | 2.9031 | 2.9032 | 345.5219 | 39.2545 | 8.3051 | 15.4973 | 27.1657
Log | 540 | 8.9833 | 2022-03-11 11:42 | TestCond | 127.9491 | 5.8075 | 22.0916 | 1.9129 | 573.0565 | 4.4727 | 1750 | 30.1395 | 1965.199 | 3.7528 | 1964.674 | 1750.275 | 76.4252 | 88.8227 | 324.9623 | 2.9072 | 2.9068 | 345.5657 | 39.215 | 8.2826 | 15.4514 | 27.1618
Log | 541 | 9 | 2022-03-11 11:43 | TestCond | 128.2962 | 5.7196 | 22.0903 | 1.9129 | 573.5488 | 4.4744 | 1750 | 30.1387 | 1964.715 | 3.7575 | 1964.566 | 1750.039 | 76.4556 | 88.6379 | 324.9537 | 2.9128 | 2.9129 | 345.9615 | 39.1996 | 8.2899 | 15.4595 | 27.1663
Log | 542 | 9.0167 | 2022-03-11 11:44 | TestCond | 127.8949 | 5.7681 | 22.0988 | 1.9128 | 552.9971 | 4.4736 | 1750 | 30.139 | 1964.092 | 3.7581 | 1964.607 | 1750.204 | 76.4275 | 88.7052 | 325.0417 | 2.8823 | 2.8823 | 346.1667 | 39.1974 | 8.2507 | 15.4201 | 27.1827
Log | 543 | 9.0333 | 2022-03-11 11:45 | TestCond | 127.7509 | 5.823 | 22.0856 | 1.9129 | 552.689 | 4.4771 | 1750 | 30.1377 | 1964.709 | 3.7601 | 1964.688 | 1749.651 | 76.3846 | 88.9553 | 325.0239 | 2.8873 | 2.8873 | 345.7175 | 39.2502 | 8.2781 | 15.452 | 27.1647
Log | 544 | 9.05 | 2022-03-11 11:46 | TestCond | 127.9414 | 5.8083 | 22.1064 | 1.9128 | 572.2523 | 4.4742 | 1750 | 30.1377 | 1964.563 | 3.7604 | 1964.894 | 1750.117 | 76.4119 | 88.8477 | 324.9803 | 2.9019 | 2.902 | 345.3953 | 39.1982 | 8.2943 | 15.4741 | 27.1579
Log | 545 | 9.0667 | 2022-03-11 11:47 | TestCond | 128.0721 | 5.8306 | 22.0871 | 1.9129 | 566.5219 | 4.4756 | 1750 | 30.1372 | 1964.544 | 3.7609 | 1964.424 | 1749.819 | 76.3572 | 89.1692 | 324.9713 | 2.9043 | 2.9042 | 345.3151 | 39.2028 | 8.2808 | 15.4623 | 27.1221
Log | 546 | 9.0833 | 2022-03-11 11:48 | TestCond | 127.9054 | 5.8297 | 22.0938 | 1.9129 | 553.211 | 4.4744 | 1750 | 30.1367 | 1964.817 | 3.7569 | 1964.732 | 1750.08 | 76.4396 | 89.2098 | 325.0058 | 2.8918 | 2.8915 | 345.5029 | 39.1881 | 8.2601 | 15.4439 | 27.1404
Log | 547 | 9.1 | 2022-03-11 11:49 | TestCond | 128.0692 | 5.8124 | 22.1035 | 1.9128 | 553.9561 | 4.4727 | 1750 | 30.1355 | 1964.143 | 3.7537 | 1964.073 | 1750.431 | 76.4048 | 88.8051 | 325.0132 | 2.8887 | 2.8888 | 345.4684 | 39.2428 | 8.2651 | 15.465 | 27.1434
Log | 548 | 9.1167 | 2022-03-11 11:50 | TestCond | 127.9973 | 5.8361 | 22.0872 | 1.9129 | 552.9376 | 4.4754 | 1750 | 30.1381 | 1963.626 | 3.7551 | 1963.954 | 1749.819 | 76.5006 | 88.5655 | 325.0613 | 2.8714 | 2.8711 | 345.5048 | 39.2416 | 8.2667 | 15.462 | 27.1512
Log | 549 | 9.1333 | 2022-03-11 11:51 | TestCond | 128.0343 | 5.8189 | 22.1059 | 1.9128 | 552.6788 | 4.4739 | 1750 | 30.1361 | 1964.705 | 3.7563 | 1964.223 | 1750.101 | 76.4841 | 88.838 | 325.0125 | 2.887 | 2.8867 | 345.2769 | 39.2338 | 8.2692 | 15.4096 | 27.1456
Log | 550 | 9.15 | 2022-03-11 11:52 | TestCond | 128.0466 | 5.7495 | 22.0988 | 1.9128 | 551.938 | 4.4789 | 1750 | 30.136 | 1965.525 | 3.7529 | 1964.505 | 1749.329 | 76.3931 | 88.8566 | 325.0016 | 2.8905 | 2.8906 | 345.3419 | 39.2714 | 8.2955 | 15.467 | 27.1417
Log | 551 | 9.1667 | 2022-03-11 11:53 | TestCond | 128.0669 | 5.7805 | 22.0882 | 1.9129 | 573.7925 | 4.476 | 1750 | 30.1379 | 1964.054 | 3.7504 | 1963.96 | 1749.628 | 76.4179 | 88.9581 | 324.9971 | 2.8923 | 2.8923 | 345.0886 | 39.1996 | 8.2623 | 15.4176 | 27.1569
Log | 552 | 9.1833 | 2022-03-11 11:54 | TestCond | 127.9691 | 5.7952 | 22.1018 | 1.9129 | 574.033 | 4.4768 | 1750 | 30.137 | 1964.347 | 3.7487 | 1964.75 | 1749.565 | 76.3579 | 88.8777 | 324.9582 | 2.9068 | 2.9065 | 345.4688 | 39.2243 | 8.2833 | 15.4458 | 27.1427
Log | 553 | 9.2 | 2022-03-11 11:55 | TestCond | 127.9835 | 5.8052 | 22.0891 | 1.9129 | 572.2045 | 4.473 | 1750 | 30.1368 | 1966.574 | 3.7451 | 1966.082 | 1750.235 | 76.3694 | 88.8017 | 324.9644 | 2.9059 | 2.9056 | 345.6503 | 39.2755 | 8.2662 | 15.4777 | 27.1474
Log | 554 | 9.2167 | 2022-03-11 11:56 | TestCond | 127.9271 | 5.8036 | 22.1074 | 1.9128 | 573.059 | 4.4749 | 1750 | 30.1381 | 1964.388 | 3.7501 | 1964.217 | 1749.913 | 76.3586 | 89.07 | 325.0051 | 2.8926 | 2.8929 | 346.124 | 39.2066 | 8.2806 | 15.4794 | 27.1654
Log | 555 | 9.2333 | 2022-03-11 11:57 | TestCond | 128.0594 | 5.801 | 22.0928 | 1.9129 | 552.0886 | 4.4738 | 1750 | 30.1392 | 1965.247 | 3.7495 | 1964.979 | 1750.19 | 76.2877 | 88.9086 | 325.0385 | 2.8786 | 2.8784 | 345.6717 | 39.2865 | 8.2521 | 15.4635 | 27.1367
Log | 556 | 9.25 | 2022-03-11 11:58 | TestCond | 127.9147 | 5.6349 | 22.0905 | 1.9129 | 552.7382 | 4.4739 | 1750 | 30.1347 | 1966.238 | 3.7469 | 1966.118 | 1750.08 | 76.3199 | 88.9197 | 325.0827 | 2.8605 | 2.8606 | 345.6442 | 39.2624 | 8.062 | 15.0515 | 27.1387
Log | 557 | 9.2667 | 2022-03-11 11:59 | TestCond | 127.8116 | 5.7832 | 22.1149 | 1.9128 | 531.5198 | 4.4783 | 1750 | 30.1335 | 1966.05 | 3.7421 | 1965.56 | 1749.478 | 76.2433 | 88.9538 | 325.0869 | 2.8553 | 2.8558 | 345.0315 | 39.2205 | 8.2576 | 15.4153 | 27.1387
Log | 558 | 9.2833 | 2022-03-11 12:00 | TestCond | 128.0774 | 5.8015 | 22.1205 | 1.9127 | 531.6641 | 4.4737 | 1750 | 30.1348 | 1964.191 | 3.7408 | 1964.379 | 1750.177 | 76.296 | 89.0619 | 325.0828 | 2.8527 | 2.8526 | 344.5768 | 39.219 | 8.2837 | 15.4645 | 27.1497
Log | 559 | 9.3 | 2022-03-11 12:01 | TestCond | 127.98 | 5.7977 | 22.0936 | 1.9129 | 549.5779 | 4.4744 | 1750 | 30.1346 | 1964.634 | 3.7464 | 1964.399 | 1750.032 | 76.2575 | 88.9863 | 324.9443 | 2.9007 | 2.9002 | 344.2535 | 39.2245 | 8.3061 | 15.5116 | 27.1177
Log | 560 | 9.3167 | 2022-03-11 12:02 | TestCond | 128.0065 | 5.788 | 22.0906 | 1.9129 | 568.1663 | 4.4778 | 1750 | 30.1336 | 1963.911 | 3.7472 | 1964.028 | 1749.516 | 76.2541 | 89.3783 | 324.8589 | 2.9335 | 2.9337 | 344.5916 | 39.2182 | 8.2745 | 15.4474 | 27.1268
Log | 561 | 9.3333 | 2022-03-11 12:03 | TestCond | 128.0795 | 5.782 | 22.0964 | 1.9129 | 590.8254 | 4.4719 | 1750 | 30.1355 | 1965.645 | 3.7472 | 1965.112 | 1750.406 | 76.255 | 88.8779 | 324.857 | 2.9387 | 2.9383 | 344.8582 | 39.2606 | 8.2463 | 15.3874 | 27.1142
Log | 562 | 9.35 | 2022-03-11 12:04 | TestCond | 127.6201 | 5.8756 | 22.1103 | 1.9128 | 594.4387 | 4.479 | 1750 | 30.1331 | 1964.142 | 3.7492 | 1964.465 | 1749.297 | 76.3183 | 88.9591 | 324.8527 | 2.9461 | 2.9461 | 345.7919 | 39.1996 | 8.3275 | 15.5409 | 27.1315
Log | 563 | 9.3667 | 2022-03-11 12:05 | TestCond | 128.0405 | 5.8396 | 22.1087 | 1.9127 | 572.3358 | 4.4747 | 1750 | 30.1361 | 1965.681 | 3.7426 | 1965.325 | 1749.981 | 76.3946 | 89.162 | 324.9176 | 2.9277 | 2.9273 | 346.543 | 39.2151 | 8.298 | 15.4818 | 27.1313
Log | 564 | 9.3833 | 2022-03-11 12:06 | TestCond | 127.9926 | 5.7641 | 22.1028 | 1.9128 | 572.5006 | 4.4728 | 1750 | 30.1337 | 1965.267 | 3.742 | 1965 | 1750.335 | 76.3137 | 89.5779 | 324.9818 | 2.9081 | 2.9081 | 346.214 | 39.2314 | 8.29 | 15.4714 | 27.1332
Log | 565 | 9.4 | 2022-03-11 12:07 | TestCond | 128.0534 | 5.7839 | 22.0978 | 1.9129 | 551.6542 | 4.4769 | 1750 | 30.1331 | 1965.27 | 3.7377 | 1965.347 | 1749.684 | 76.3626 | 89.2645 | 325.0366 | 2.8885 | 2.8889 | 346.4522 | 39.2154 | 8.2706 | 15.4835 | 27.1403
Log | 566 | 9.4167 | 2022-03-11 12:08 | TestCond | 127.8896 | 5.843 | 22.1015 | 1.9128 | 551.6911 | 4.4767 | 1750 | 30.1319 | 1965.333 | 3.7343 | 1965.368 | 1749.585 | 76.2948 | 89.1463 | 325.0834 | 2.8684 | 2.8685 | 346.1883 | 39.216 | 8.28 | 15.4459 | 27.1261
Log | 567 | 9.4333 | 2022-03-11 12:09 | TestCond | 128.3504 | 5.7633 | 22.1004 | 1.9129 | 551.2366 | 4.4733 | 1750 | 30.1355 | 1964.936 | 3.738 | 1964.598 | 1750.176 | 76.3322 | 88.8971 | 325.0328 | 2.883 | 2.883 | 345.6966 | 39.2549 | 8.2977 | 15.4525 | 27.1058
Log | 568 | 9.45 | 2022-03-11 12:10 | TestCond | 127.897 | 5.8356 | 22.111 | 1.9128 | 552.0558 | 4.4707 | 1750 | 30.1335 | 1964.765 | 3.7379 | 1965.047 | 1750.578 | 76.3217 | 89.3364 | 325.0351 | 2.8803 | 2.8799 | 345.4962 | 39.1866 | 8.2896 | 15.4277 | 27.1102
Log | 569 | 9.4667 | 2022-03-11 12:11 | TestCond | 127.9047 | 5.7231 | 22.1125 | 1.9128 | 551.0432 | 4.4735 | 1750 | 30.1342 | 1964.651 | 3.7379 | 1965.058 | 1750.267 | 76.2828 | 89.2549 | 325.042 | 2.8768 | 2.8769 | 345.2805 | 39.189 | 8.275 | 15.4022 | 27.1168
Log | 570 | 9.4833 | 2022-03-11 12:12 | TestCond | 127.8044 | 5.839 | 22.1046 | 1.9128 | 551.441 | 4.4748 | 1750 | 30.1332 | 1964.637 | 3.7388 | 1965.008 | 1749.94 | 76.3259 | 89.1068 | 325.0096 | 2.8884 | 2.8883 | 345.2114 | 39.2359 | 8.3585 | 15.5892 | 27.1111
Log | 571 | 9.5 | 2022-03-11 12:13 | TestCond | 127.9892 | 5.8659 | 22.0929 | 1.9129 | 564.8563 | 4.4759 | 1750 | 30.1344 | 1964.912 | 3.7402 | 1964.824 | 1749.606 | 76.281 | 89.0806 | 324.9802 | 2.8983 | 2.8986 | 345.1305 | 39.2652 | 8.2884 | 15.4505 | 27.1149
Log | 572 | 9.5167 | 2022-03-11 12:14 | TestCond | 128.0203 | 5.768 | 22.1065 | 1.9128 | 569.8658 | 4.4781 | 1750 | 30.1365 | 1964.532 | 3.7405 | 1964.612 | 1749.426 | 76.2735 | 89.2356 | 324.9484 | 2.9109 | 2.9106 | 345.3947 | 39.2269 | 8.2581 | 15.3873 | 27.111
Log | 573 | 9.5333 | 2022-03-11 12:15 | TestCond | 127.438 | 5.8144 | 22.0913 | 1.9129 | 568.4452 | 4.4729 | 1750 | 30.136 | 1965.56 | 3.7383 | 1965.285 | 1750.241 | 76.3627 | 88.618 | 324.9902 | 2.898 | 2.8983 | 345.6447 | 39.2211 | 8.2434 | 15.3555 | 27.1297
Log | 574 | 9.55 | 2022-03-11 12:16 | TestCond | 127.7729 | 5.6106 | 22.0979 | 1.9129 | 571.6121 | 4.4781 | 1750 | 30.138 | 1964.567 | 3.7403 | 1964.456 | 1749.47 | 76.2904 | 88.6953 | 324.9483 | 2.9142 | 2.914 | 345.6784 | 39.1859 | 8.2791 | 15.4198 | 27.1137
Log | 575 | 9.5667 | 2022-03-11 12:17 | TestCond | 127.9503 | 5.6509 | 22.1024 | 1.9129 | 572.7698 | 4.4728 | 1750 | 30.1394 | 1964.784 | 3.7405 | 1964.927 | 1750.169 | 76.2882 | 88.6991 | 324.9492 | 2.916 | 2.9156 | 346.0567 | 39.2263 | 8.2699 | 15.4004 | 27.1031
Log | 576 | 9.5833 | 2022-03-11 12:18 | TestCond | 127.7483 | 5.829 | 22.1038 | 1.9128 | 575.286 | 4.477 | 1750 | 30.1389 | 1965.602 | 3.7397 | 1965.406 | 1749.649 | 76.3076 | 89.2553 | 324.9116 | 2.9317 | 2.9319 | 346.1035 | 39.2156 | 8.3094 | 15.4754 | 27.1013
Log | 577 | 9.6 | 2022-03-11 12:19 | TestCond | 128.1158 | 5.7914 | 22.0999 | 1.9129 | 573.8356 | 4.4716 | 1750 | 30.1382 | 1964.44 | 3.7432 | 1964.93 | 1750.441 | 76.2818 | 88.9018 | 324.9406 | 2.9239 | 2.9235 | 346.388 | 39.1815 | 8.3021 | 15.464 | 27.1089
Log | 578 | 9.6167 | 2022-03-11 12:20 | TestCond | 128.2756 | 5.8423 | 22.101 | 1.9129 | 574.6285 | 4.4752 | 1750 | 30.1401 | 1965.101 | 3.7422 | 1965.07 | 1749.844 | 76.1993 | 88.8274 | 324.9814 | 2.9107 | 2.9104 | 346.3483 | 39.2491 | 8.3064 | 15.4678 | 27.092
Log | 579 | 9.6333 | 2022-03-11 12:21 | TestCond | 128.0221 | 5.886 | 22.0879 | 1.9129 | 553.408 | 4.4761 | 1750 | 30.1373 | 1964.749 | 3.7464 | 1964.943 | 1749.624 | 76.2641 | 88.8081 | 325.0599 | 2.8823 | 2.882 | 346.3281 | 39.2385 | 8.315 | 15.5036 | 27.1
Log | 580 | 9.65 | 2022-03-11 12:22 | TestCond | 128.1766 | 5.8477 | 22.0979 | 1.9129 | 533.5927 | 4.4768 | 1750 | 30.1396 | 1965.227 | 3.7458 | 1965.4 | 1749.641 | 76.2077 | 89.1215 | 325.1591 | 2.8434 | 2.8437 | 345.9302 | 39.2076 | 8.2969 | 15.4468 | 27.1134
Log | 581 | 9.6667 | 2022-03-11 12:23 | TestCond | 128.0445 | 5.8632 | 22.1073 | 1.9128 | 552.917 | 4.4728 | 1750 | 30.136 | 1965.845 | 3.7425 | 1965.02 | 1750.345 | 76.1455 | 88.8742 | 325.0819 | 2.8659 | 2.8662 | 345.5 | 39.2447 | 8.2812 | 15.4256 | 27.1099
Log | 582 | 9.6833 | 2022-03-11 12:24 | TestCond | 128.4389 | 5.822 | 22.1005 | 1.9129 | 552.9009 | 4.4724 | 1750 | 30.1397 | 1964.858 | 3.7445 | 1964.632 | 1750.342 | 76.2517 | 89.2946 | 325.0576 | 2.8718 | 2.8717 | 345.3938 | 39.1832 | 8.3082 | 15.4828 | 27.1058
Log | 583 | 9.7 | 2022-03-11 12:25 | TestCond | 127.7673 | 5.875 | 22.0882 | 1.9129 | 553.2582 | 4.4782 | 1750 | 30.1399 | 1965.037 | 3.7471 | 1965.281 | 1749.344 | 76.145 | 88.9787 | 325.0125 | 2.8865 | 2.8861 | 345.3177 | 39.1932 | 8.3109 | 15.4945 | 27.0888
Log | 584 | 9.7167 | 2022-03-11 12:26 | TestCond | 127.9663 | 5.9172 | 22.1122 | 1.9128 | 575.9037 | 4.4716 | 1750 | 30.1374 | 1964.875 | 3.7454 | 1964.9 | 1750.471 | 76.1353 | 88.836 | 324.9477 | 2.9102 | 2.9098 | 345.2574 | 39.2287 | 8.3537 | 15.5665 | 27.0723
Log | 585 | 9.7333 | 2022-03-11 12:27 | TestCond | 128.0021 | 5.8742 | 22.1063 | 1.9128 | 575.3888 | 4.4777 | 1750 | 30.1373 | 1964.97 | 3.7439 | 1965.365 | 1749.55 | 76.1118 | 88.9266 | 324.98 | 2.8989 | 2.8995 | 345.6033 | 39.2001 | 8.3078 | 15.4803 | 27.1071
Log | 586 | 9.75 | 2022-03-11 12:28 | TestCond | 127.9632 | 5.8709 | 22.0961 | 1.9128 | 554.4581 | 4.4779 | 1750 | 30.1356 | 1963.771 | 3.7473 | 1963.983 | 1749.535 | 76.1746 | 88.8216 | 325.0737 | 2.8647 | 2.8649 | 345.659 | 39.1715 | 8.2882 | 15.4458 | 27.1035
Log | 587 | 9.7667 | 2022-03-11 12:29 | TestCond | 127.9304 | 5.8787 | 22.104 | 1.9128 | 554.3073 | 4.4756 | 1750 | 30.1347 | 1965.84 | 3.7471 | 1965.929 | 1749.848 | 76.1873 | 89.3553 | 324.9943 | 2.8899 | 2.89 | 345.2255 | 39.2644 | 8.2844 | 15.4195 | 27.0948
Log | 588 | 9.7833 | 2022-03-11 12:30 | TestCond | 128.0262 | 5.8727 | 22.0982 | 1.9129 | 574.6853 | 4.4769 | 1750 | 30.135 | 1966.268 | 3.7458 | 1966.417 | 1749.67 | 76.0575 | 89.382 | 324.9785 | 2.896 | 2.8964 | 345.273 | 39.2309 | 8.2774 | 15.408 | 27.1077
Log | 589 | 9.8 | 2022-03-11 12:31 | TestCond | 128.0083 | 5.8634 | 22.0843 | 1.913 | 573.3993 | 4.472 | 1750 | 30.1361 | 1964.673 | 3.7459 | 1964.617 | 1750.347 | 75.9662 | 89.1487 | 324.9309 | 2.914 | 2.9143 | 345.4712 | 39.2273 | 8.2837 | 15.4254 | 27.0945
Log | 590 | 9.8167 | 2022-03-11 12:32 | TestCond | 127.9949 | 5.8455 | 22.0987 | 1.9128 | 573.4134 | 4.4779 | 1750 | 30.1352 | 1965.849 | 3.7443 | 1965.463 | 1749.542 | 75.9523 | 88.9722 | 324.9051 | 2.9258 | 2.9262 | 345.9941 | 39.2444 | 8.2755 | 15.4043 | 27.0965
Log | 591 | 9.8333 | 2022-03-11 12:33 | TestCond | 127.9407 | 5.8608 | 22.1058 | 1.9128 | 574.3221 | 4.4789 | 1750 | 30.1393 | 1964.587 | 3.7475 | 1964.305 | 1749.358 | 76.0004 | 89.0263 | 324.9065 | 2.9286 | 2.9288 | 346.0569 | 39.2501 | 8.2924 | 15.4448 | 27.0853
Log | 592 | 9.85 | 2022-03-11 12:34 | TestCond | 127.4717 | 5.8785 | 22.1051 | 1.9128 | 573.4285 | 4.4736 | 1750 | 30.1376 | 1964.632 | 3.7458 | 1965.199 | 1750.021 | 76.0661 | 88.6219 | 324.9255 | 2.9253 | 2.925 | 346.1383 | 39.2279 | 8.2871 | 15.4275 | 27.065
Log | 593 | 9.8667 | 2022-03-11 12:35 | TestCond | 128.056 | 5.8524 | 22.0982 | 1.9129 | 573.5034 | 4.4747 | 1750 | 30.1379 | 1966.29 | 3.7479 | 1965.617 | 1749.898 | 76.0795 | 88.8162 | 324.9445 | 2.9211 | 2.9214 | 346.3773 | 39.287 | 8.279 | 15.4145 | 27.0642
Log | 594 | 9.8833 | 2022-03-11 12:36 | TestCond | 128.0131 | 5.8342 | 22.1216 | 1.9128 | 573.2668 | 4.4726 | 1750 | 30.1361 | 1964.436 | 3.7501 | 1964.063 | 1750.199 | 76.0543 | 88.5597 | 324.9433 | 2.9229 | 2.9234 | 346.3462 | 39.2504 | 8.2742 | 15.4048 | 27.062
Log | 595 | 9.9 | 2022-03-11 12:37 | TestCond | 128.0246 | 5.8459 | 22.0928 | 1.9129 | 573.5057 | 4.4781 | 1750 | 30.1363 | 1965.246 | 3.7548 | 1965.025 | 1749.373 | 76.072 | 89.0039 | 324.9999 | 2.903 | 2.9028 | 346.3202 | 39.248 | 8.292 | 15.4355 | 27.0534
Log | 596 | 9.9167 | 2022-03-11 12:38 | TestCond | 128.0192 | 5.7359 | 22.1187 | 1.9127 | 553.9253 | 4.4706 | 1750 | 30.1351 | 1964.814 | 3.7482 | 1964.921 | 1750.642 | 76.0475 | 88.4997 | 325.0585 | 2.8818 | 2.881 | 346.4987 | 39.2242 | 8.2605 | 15.3766 | 27.0454
Log | 597 | 9.9333 | 2022-03-11 12:39 | TestCond | 127.7723 | 5.7697 | 22.1067 | 1.9128 | 553.3055 | 4.4742 | 1750 | 30.1349 | 1964.946 | 3.7505 | 1965.127 | 1749.979 | 76.0094 | 88.6014 | 325.042 | 2.8857 | 2.8859 | 346.1279 | 39.1977 | 8.2463 | 15.3853 | 27.0461
Log | 598 | 9.95 | 2022-03-11 12:40 | TestCond | 127.6037 | 5.7946 | 22.0965 | 1.9128 | 553.8304 | 4.4722 | 1750 | 30.137 | 1964.895 | 3.7503 | 1964.693 | 1750.355 | 75.9939 | 88.8792 | 325.0987 | 2.8628 | 2.8627 | 345.7701 | 39.2342 | 8.2794 | 15.4208 | 27.0549
Log | 599 | 9.9667 | 2022-03-11 12:41 | TestCond | 128.2053 | 5.7384 | 22.0894 | 1.9129 | 551.5914 | 4.4736 | 1750 | 30.1369 | 1964.513 | 3.7526 | 1964.516 | 1750.114 | 75.8647 | 88.9063 | 325.0581 | 2.8741 | 2.8741 | 345.4873 | 39.228 | 8.2582 | 15.3881 | 27.0358
Log | 600 | 9.9833 | 2022-03-11 12:42 | TestCond | 127.8681 | 5.8011 | 22.0867 | 1.9129 | 552.4918 | 4.4773 | 1750 | 30.1361 | 1964.664 | 3.7527 | 1964.57 | 1749.686 | 75.9568 | 88.8273 | 325.0517 | 2.8737 | 2.8738 | 345.5517 | 39.2252 | 8.291 | 15.4461 | 27.0381
Log | 601 | 10 | 2022-03-11 12:43 | TestCond | 128.0323 | 5.8725 | 22.0878 | 1.9129 | 551.0449 | 4.4746 | 1750 | 30.1352 | 1964.4 | 3.7503 | 1964.02 | 1749.972 | 75.9532 | 88.5752 | 325.0351 | 2.8774 | 2.8775 | 345.2415 | 39.183 | 8.2956 | 15.4602 | 27.0348
Log | 602 | 10.0167 | 2022-03-11 12:44 | TestCond | 127.9697 | 5.862 | 22.0954 | 1.9129 | 568.4745 | 4.4725 | 1750 | 30.137 | 1965.132 | 3.7473 | 1965.512 | 1750.222 | 76.0019 | 88.6017 | 324.9773 | 2.8976 | 2.8974 | 345.1297 | 39.2354 | 8.3003 | 15.4622 | 27.011
Log | 603 | 10.0333 | 2022-03-11 12:45 | TestCond | 127.9772 | 5.8478 | 22.0867 | 1.9129 | 570.5704 | 4.4752 | 1750 | 30.1358 | 1965.379 | 3.7492 | 1965.22 | 1749.948 | 75.9847 | 88.6295 | 324.9899 | 2.8942 | 2.8946 | 345.1974 | 39.2105 | 8.2843 | 15.4298 | 27.0409
Log | 604 | 10.05 | 2022-03-11 12:46 | TestCond | 127.9946 | 5.855 | 22.0861 | 1.9129 | 573.1393 | 4.4759 | 1750 | 30.1348 | 1965.077 | 3.7525 | 1964.493 | 1749.782 | 75.9569 | 89.1242 | 324.9789 | 2.8985 | 2.8986 | 345.5267 | 39.2568 | 8.2987 | 15.4506 | 27.0219
Log | 605 | 10.0667 | 2022-03-11 12:47 | TestCond | 128.0591 | 5.8422 | 22.0938 | 1.9129 | 561.4016 | 4.4732 | 1750 | 30.1352 | 1965.511 | 3.7463 | 1965.64 | 1750.234 | 75.9604 | 89.2286 | 325.0168 | 2.8857 | 2.8857 | 345.8269 | 39.1987 | 8.2983 | 15.4511 | 27.0222
Log | 606 | 10.0833 | 2022-03-11 12:48 | TestCond | 127.9336 | 5.8494 | 22.0888 | 1.9129 | 554.0144 | 4.4743 | 1750 | 30.1333 | 1965.219 | 3.7474 | 1964.978 | 1749.988 | 76.0251 | 88.6598 | 324.9854 | 2.8961 | 2.8957 | 345.8179 | 39.199 | 8.2723 | 15.4021 | 27.0217
Log | 607 | 10.1 | 2022-03-11 12:49 | TestCond | 127.9473 | 5.8491 | 22.1116 | 1.9128 | 574.2083 | 4.4764 | 1750 | 30.1322 | 1963.858 | 3.7514 | 1964.303 | 1749.671 | 75.9591 | 88.7726 | 324.9777 | 2.8994 | 2.899 | 345.7501 | 39.1825 | 8.289 | 15.4296 | 27.0101
Log | 608 | 10.1167 | 2022-03-11 12:50 | TestCond | 128.0484 | 5.8356 | 22.1016 | 1.9128 | 571.5576 | 4.4716 | 1750 | 30.1346 | 1964.666 | 3.7488 | 1964.93 | 1750.422 | 75.9431 | 89.1536 | 324.966 | 2.9045 | 2.9048 | 345.8028 | 39.2011 | 8.2934 | 15.4424 | 27.0104
Log | 609 | 10.1333 | 2022-03-11 12:51 | TestCond | 128.0299 | 5.8341 | 22.0912 | 1.9129 | 572.7223 | 4.4744 | 1750 | 30.1321 | 1965.884 | 3.7455 | 1965.773 | 1750.044 | 75.9523 | 89.1491 | 324.9882 | 2.8976 | 2.8976 | 345.916 | 39.2203 | 8.2901 | 15.4326 | 27.0006
Log | 610 | 10.15 | 2022-03-11 12:52 | TestCond | 127.9278 | 5.8513 | 22.0946 | 1.9129 | 570.9347 | 4.4757 | 1750 | 30.1339 | 1965.275 | 3.7497 | 1965.033 | 1749.813 | 76.0088 | 89.1607 | 324.9921 | 2.8974 | 2.8976 | 346.111 | 39.2084 | 8.2962 | 15.4451 | 26.9875
Log | 611 | 10.1667 | 2022-03-11 12:53 | TestCond | 127.9966 | 5.8446 | 22.0857 | 1.9129 | 572.4156 | 4.4778 | 1750 | 30.1306 | 1965.455 | 3.7454 | 1965.861 | 1749.431 | 76.0121 | 88.5705 | 325.0146 | 2.8899 | 2.89 | 346.063 | 39.2483 | 8.2833 | 15.4349 | 26.9854
Log | 612 | 10.1833 | 2022-03-11 12:54 | TestCond | 128.0723 | 5.8324 | 22.0919 | 1.9129 | 551.8396 | 4.473 | 1750 | 30.1305 | 1964.908 | 3.7498 | 1964.963 | 1750.254 | 75.9916 | 88.7605 | 325.0424 | 2.8804 | 2.8803 | 346.382 | 39.1839 | 8.2914 | 15.4425 | 26.9907
Log | 613 | 10.2 | 2022-03-11 12:55 | TestCond | 127.8832 | 5.8402 | 22.1052 | 1.9128 | 549.9323 | 4.4763 | 1750 | 30.1302 | 1964.823 | 3.7491 | 1964.775 | 1749.6 | 76.0202 | 88.3865 | 325.0117 | 2.8898 | 2.8896 | 345.9776 | 39.2503 | 8.2756 | 15.4177 | 26.9587
Log | 614 | 10.2167 | 2022-03-11 12:56 | TestCond | 128.0213 | 5.8388 | 22.1117 | 1.9128 | 549.9032 | 4.4727 | 1750 | 30.1301 | 1963.976 | 3.7522 | 1963.806 | 1750.122 | 75.9557 | 88.5419 | 325.0334 | 2.8813 | 2.8818 | 345.6205 | 39.2072 | 8.2678 | 15.4235 | 26.999
Log | 615 | 10.2333 | 2022-03-11 12:57 | TestCond | 127.9898 | 5.8389 | 22.1057 | 1.9128 | 548.9453 | 4.4719 | 1750 | 30.1302 | 1965.389 | 3.7486 | 1965.278 | 1750.329 | 75.914 | 88.4579 | 325.0254 | 2.883 | 2.8831 | 345.6271 | 39.2271 | 8.281 | 15.42 | 26.9779
Log | 616 | 10.25 | 2022-03-11 12:58 | TestCond | 127.9658 | 5.8314 | 22.109 | 1.9128 | 572.2085 | 4.4745 | 1750 | 30.1301 | 1963.808 | 3.75 | 1963.934 | 1749.948 | 75.9747 | 88.7777 | 325.0035 | 2.8903 | 2.8905 | 345.2061 | 39.2403 | 8.2819 | 15.4185 | 26.986
Log | 617 | 10.2667 | 2022-03-11 12:59 | TestCond | 128.015 | 5.8389 | 22.0986 | 1.9128 | 573.3352 | 4.4751 | 1750 | 30.1297 | 1964.827 | 3.7504 | 1964.58 | 1749.8 | 75.9966 | 88.7629 | 324.9846 | 2.8971 | 2.8975 | 345.3397 | 39.2624 | 8.3401 | 15.5223 | 26.9754
Log | 618 | 10.2833 | 2022-03-11 13:00 | TestCond | 127.9263 | 5.8461 | 22.0993 | 1.9128 | 574.3237 | 4.4762 | 1750 | 30.1294 | 1965.661 | 3.7497 | 1965.07 | 1749.804 | 76.0361 | 89.0782 | 324.9734 | 2.9017 | 2.9019 | 345.3264 | 39.2427 | 8.287 | 15.4251 | 26.972
Log | 619 | 10.3 | 2022-03-11 13:01 | TestCond | 128.1183 | 5.8337 | 22.1013 | 1.9128 | 553.0712 | 4.4716 | 1750 | 30.1302 | 1965.01 | 3.7542 | 1964.943 | 1750.487 | 75.9817 | 88.9187 | 324.9725 | 2.9017 | 2.9018 | 345.5727 | 39.2605 | 8.3177 | 15.4731 | 26.9736
Log | 620 | 10.3167 | 2022-03-11 13:02 | TestCond | 127.9557 | 5.8432 | 22.1052 | 1.9128 | 575.814 | 4.4732 | 1750 | 30.1283 | 1965.168 | 3.7501 | 1965.166 | 1750.122 | 75.9546 | 88.6538 | 324.9929 | 2.8954 | 2.8953 | 345.7524 | 39.1987 | 8.2649 | 15.3803 | 26.9743
Log | 621 | 10.3333 | 2022-03-11 13:03 | TestCond | 127.9208 | 5.8543 | 22.1112 | 1.9128 | 574.1317 | 4.4719 | 1750 | 30.1286 | 1965.111 | 3.7549 | 1965.34 | 1750.261 | 75.971 | 88.6212 | 324.9756 | 2.9029 | 2.9028 | 346.0968 | 39.1942 | 8.2914 | 15.4284 | 26.9864
Log | 622 | 10.35 | 2022-03-11 13:04 | TestCond | 127.9139 | 5.8471 | 22.1029 | 1.9128 | 553.699 | 4.4776 | 1750 | 30.1286 | 1965.649 | 3.7542 | 1965.519 | 1749.497 | 75.9493 | 88.9818 | 325.0424 | 2.8786 | 2.8787 | 345.9886 | 39.2424 | 8.3059 | 15.4565 | 26.9781
Log | 623 | 10.3667 | 2022-03-11 13:05 | TestCond | 127.9522 | 5.8375 | 22.1207 | 1.9127 | 531.084 | 4.4788 | 1750 | 30.1287 | 1964.505 | 3.7552 | 1964.61 | 1749.313 | 76.0002 | 88.791 | 325.1287 | 2.8458 | 2.8462 | 345.6992 | 39.2293 | 8.2845 | 15.4149 | 26.9872
Log | 624 | 10.3833 | 2022-03-11 13:06 | TestCond | 127.9001 | 5.8215 | 22.0945 | 1.9129 | 553.3217 | 4.4769 | 1750 | 30.1313 | 1964.926 | 3.754 | 1964.782 | 1749.698 | 76.0088 | 88.7363 | 325.0519 | 2.8688 | 2.8689 | 344.9563 | 39.2077 | 8.2806 | 15.4071 | 26.966
Log | 625 | 10.4 | 2022-03-11 13:07 | TestCond | 128.1092 | 5.8092 | 22.1017 | 1.9129 | 573.3259 | 4.4717 | 1750 | 30.1287 | 1964.8 | 3.758 | 1964.56 | 1750.591 | 76.0004 | 88.8522 | 324.9497 | 2.9039 | 2.9038 | 344.9283 | 39.2354 | 8.2993 | 15.437 | 26.9762
Log | 626 | 10.4167 | 2022-03-11 13:08 | TestCond | 128.1811 | 5.6007 | 22.1085 | 1.9128 | 575.0779 | 4.4753 | 1750 | 30.1282 | 1965.322 | 3.752 | 1965.337 | 1749.931 | 75.9745 | 88.4891 | 324.8989 | 2.924 | 2.924 | 345.3005 | 39.2485 | 8.3111 | 15.4652 | 26.9614
Log | 627 | 10.4333 | 2022-03-11 13:09 | TestCond | 127.9989 | 5.5409 | 22.0936 | 1.9129 | 574.6325 | 4.4778 | 1750 | 30.1287 | 1964.778 | 3.7488 | 1964.95 | 1749.465 | 75.9169 | 88.672 | 324.922 | 2.9196 | 2.9197 | 345.6712 | 39.236 | 8.3043 | 15.4552 | 26.9617
Log | 628 | 10.45 | 2022-03-11 13:10 | TestCond | 127.9673 | 5.5959 | 22.1068 | 1.9128 | 575.897 | 4.4732 | 1750 | 30.1295 | 1965.513 | 3.7485 | 1965.086 | 1750.255 | 75.9492 | 88.7531 | 324.9388 | 2.9165 | 2.9164 | 345.662 | 39.2442 | 8.3107 | 15.4676 | 26.9483
Log | 629 | 10.4667 | 2022-03-11 13:11 | TestCond | 128.0593 | 5.6338 | 22.0921 | 1.9129 | 574.2847 | 4.4758 | 1750 | 30.1293 | 1965.054 | 3.7477 | 1965.215 | 1749.831 | 75.9494 | 88.3728 | 324.959 | 2.9117 | 2.9119 | 345.9024 | 39.1682 | 8.2666 | 15.38 | 26.9651
Log | 630 | 10.4833 | 2022-03-11 13:12 | TestCond | 128.0482 | 5.6679 | 22.1017 | 1.9128 | 575.0145 | 4.4729 | 1750 | 30.1306 | 1965.277 | 3.7458 | 1965.741 | 1750.348 | 75.8518 | 87.8822 | 324.9597 | 2.9124 | 2.912 | 346.1899 | 39.2445 | 8.3067 | 15.4594 | 26.9517
Log | 631 | 10.5 | 2022-03-11 13:13 | TestCond | 128.0065 | 5.6991 | 22.0964 | 1.9128 | 576.2529 | 4.4732 | 1750 | 30.1315 | 1964.769 | 3.7462 | 1964.775 | 1750.046 | 75.8561 | 88.099 | 325.0144 | 2.8937 | 2.8935 | 346.3008 | 39.249 | 8.3218 | 15.488 | 26.952
Log | 632 | 10.5167 | 2022-03-11 13:14 | TestCond | 127.8957 | 5.7128 | 22.0942 | 1.9129 | 554.2693 | 4.4771 | 1750 | 30.1289 | 1965.389 | 3.7519 | 1964.961 | 1749.506 | 75.8228 | 88.7023 | 325.0311 | 2.8872 | 2.8869 | 346.2537 | 39.2372 | 8.2648 | 15.3788 | 26.9474
Log | 633 | 10.5333 | 2022-03-11 13:15 | TestCond | 128.0103 | 5.7365 | 22.0875 | 1.9129 | 552.7693 | 4.4747 | 1750 | 30.1303 | 1964.458 | 3.7546 | 1964.592 | 1750.136 | 75.9257 | 88.8355 | 325.0739 | 2.8694 | 2.8697 | 345.9332 | 39.1879 | 8.2824 | 15.4146 | 26.9584
Log | 634 | 10.55 | 2022-03-11 13:16 | TestCond | 128.0925 | 5.7489 | 22.0832 | 1.9129 | 555.5533 | 4.4714 | 1750 | 30.1297 | 1965.872 | 3.7511 | 1965.564 | 1750.454 | 75.8122 | 89.2898 | 325.0669 | 2.8688 | 2.8691 | 345.5916 | 39.2355 | 8.2766 | 15.4094 | 26.9537
Log | 635 | 10.5667 | 2022-03-11 13:17 | TestCond | 127.9638 | 5.7808 | 22.0997 | 1.9128 | 534.1912 | 4.4755 | 1750 | 30.1317 | 1965.065 | 3.75 | 1965.131 | 1749.916 | 75.8753 | 89.1131 | 325.1233 | 2.8456 | 2.8456 | 345.537 | 39.2108 | 8.2831 | 15.4527 | 26.9379
Log | 636 | 10.5833 | 2022-03-11 13:18 | TestCond | 127.9179 | 5.7839 | 22.0954 | 1.9128 | 534.1293 | 4.4742 | 1750 | 30.1285 | 1964.638 | 3.748 | 1964.459 | 1749.964 | 75.8844 | 88.7249 | 325.1332 | 2.8373 | 2.8375 | 345.0149 | 39.2082 | 8.2709 | 15.3944 | 26.9251
Log | 637 | 10.6 | 2022-03-11 13:19 | TestCond | 127.9246 | 5.8087 | 22.105 | 1.9128 | 533.7037 | 4.4752 | 1750 | 30.1283 | 1965.967 | 3.7458 | 1965.452 | 1749.852 | 75.9565 | 88.6122 | 325.0974 | 2.8451 | 2.8452 | 344.4925 | 39.2656 | 8.2732 | 15.4002 | 26.9477
Log | 638 | 10.6167 | 2022-03-11 13:20 | TestCond | 127.9863 | 5.8347 | 22.107 | 1.9128 | 533.3116 | 4.4751 | 1750 | 30.1297 | 1965.135 | 3.747 | 1965.112 | 1749.969 | 75.969 | 88.5995 | 325.0451 | 2.8601 | 2.86 | 344.3286 | 39.2043 | 8.3023 | 15.4594 | 26.9507
Log | 639 | 10.6334 | 2022-03-11 13:21 | TestCond | 127.9926 | 5.8475 | 22.0973 | 1.9129 | 554.3901 | 4.4736 | 1750 | 30.1308 | 1965.16 | 3.7534 | 1965.351 | 1750.09 | 75.8699 | 88.5094 | 324.9585 | 2.8905 | 2.8904 | 344.211 | 39.2154 | 8.2997 | 15.4494 | 26.933
Log | 640 | 10.65 | 2022-03-11 13:22 | TestCond | 127.9697 | 5.8487 | 22.0944 | 1.9128 | 575.2952 | 4.4747 | 1750 | 30.1305 | 1965.413 | 3.7482 | 1965.405 | 1749.991 | 75.9251 | 89.0051 | 324.9243 | 2.9043 | 2.904 | 344.5625 | 39.2513 | 8.3148 | 15.4782 | 26.9198
Log | 641 | 10.6667 | 2022-03-11 13:23 | TestCond | 128.0359 | 5.8626 | 22.1058 | 1.9128 | 575.137 | 4.474 | 1750 | 30.1299 | 1963.892 | 3.7479 | 1964.214 | 1750.036 | 75.8277 | 88.8768 | 324.8759 | 2.9253 | 2.9253 | 344.9358 | 39.1868 | 8.2881 | 15.4417 | 26.9326
Log | 642 | 10.6834 | 2022-03-11 13:24 | TestCond | 128.0601 | 5.8802 | 22.1005 | 1.9128 | 593.7988 | 4.4751 | 1750 | 30.1274 | 1964.77 | 3.7455 | 1965.01 | 1749.965 | 75.8285 | 88.586 | 324.783 | 2.9651 | 2.9655 | 345.5364 | 39.2118 | 8.2838 | 15.4192 | 26.9322
Log | 643 | 10.7 | 2022-03-11 13:25 | TestCond | 128.024 | 5.8782 | 22.1153 | 1.9128 | 593.9852 | 4.4727 | 1750 | 30.1281 | 1964.372 | 3.749 | 1964.191 | 1750.429 | 75.8441 | 88.5461 | 324.8214 | 2.9599 | 2.9599 | 346.2858 | 39.2264 | 8.2767 | 15.4196 | 26.9218
Log | 644 | 10.7167 | 2022-03-11 13:26 | TestCond | 128.0213 | 5.8952 | 22.1085 | 1.9128 | 591.9692 | 4.4743 | 1750 | 30.132 | 1964.603 | 3.7484 | 1964.589 | 1750.006 | 75.807 | 88.563 | 324.9002 | 2.9386 | 2.9381 | 347.098 | 39.2454 | 8.3078 | 15.4687 | 26.9112
Log | 645 | 10.7333 | 2022-03-11 13:27 | TestCond | 127.932 | 5.9096 | 22.1038 | 1.9128 | 571.8678 | 4.4751 | 1750 | 30.1305 | 1964.852 | 3.7483 | 1965.092 | 1749.995 | 75.8324 | 88.5034 | 324.9554 | 2.9222 | 2.9222 | 347.0626 | 39.2194 | 8.2641 | 15.379 | 26.893
Log | 646 | 10.75 | 2022-03-11 13:28 | TestCond | 127.9818 | 5.8832 | 22.114 | 1.9128 | 553.4634 | 4.4743 | 1750 | 30.1316 | 1965.289 | 3.7499 | 1965.033 | 1750.048 | 75.9058 | 88.5923 | 325.0986 | 2.8701 | 2.8701 | 346.876 | 39.2016 | 8.2855 | 15.4347 | 26.9129
Log | 647 | 10.7667 | 2022-03-11 13:29 | TestCond | 128.0428 | 5.9057 | 22.088 | 1.9129 | 531.9781 | 4.472 | 1750 | 30.1286 | 1965.619 | 3.7488 | 1965.15 | 1750.461 | 75.8941 | 88.3833 | 325.1351 | 2.8522 | 2.8523 | 345.9167 | 39.2541 | 8.2734 | 15.4117 | 26.9008
Log | 648 | 10.7834 | 2022-03-11 13:30 | TestCond | 128.019 | 5.9166 | 22.0952 | 1.9129 | 533.672 | 4.4719 | 1750 | 30.1288 | 1965.013 | 3.7491 | 1964.707 | 1750.337 | 75.7768 | 88.807 | 325.1431 | 2.8447 | 2.8446 | 345.2061 | 39.2011 | 8.3064 | 15.4801 | 26.9128
Log | 649 | 10.8 | 2022-03-11 13:31 | TestCond | 127.9752 | 5.9222 | 22.1018 | 1.9128 | 532.8781 | 4.4761 | 1750 | 30.1291 | 1965.534 | 3.7473 | 1965.203 | 1749.824 | 75.7812 | 88.4852 | 325.124 | 2.8454 | 2.8453 | 344.8936 | 39.2079 | 8.2795 | 15.4173 | 26.8976
Log | 650 | 10.8167 | 2022-03-11 13:32 | TestCond | 127.4914 | 5.8502 | 22.1049 | 1.9128 | 552.2914 | 4.4725 | 1750 | 30.1296 | 1964.471 | 3.7504 | 1964.525 | 1750.285 | 75.7966 | 88.5862 | 324.9734 | 2.8957 | 2.8956 | 344.3744 | 39.2579 | 8.317 | 15.4799 | 26.8936
Log | 651 | 10.8333 | 2022-03-11 13:33 | TestCond | 127.9311 | 5.9216 | 22.1034 | 1.9128 | 574.1875 | 4.4761 | 1750 | 30.1279 | 1965.012 | 3.7479 | 1965.193 | 1749.804 | 75.8314 | 88.672 | 324.9359 | 2.9101 | 2.9098 | 344.6608 | 39.2299 | 8.2832 | 15.4161 | 26.9052
Log | 652 | 10.85 | 2022-03-11 13:34 | TestCond | 127.7465 | 5.7618 | 22.0989 | 1.9128 | 573.8162 | 4.4753 | 1750 | 30.1273 | 1966.082 | 3.7466 | 1965.373 | 1749.914 | 75.8463 | 89.0061 | 324.9205 | 2.918 | 2.9178 | 345.3856 | 39.2347 | 8.3087 | 15.4654 | 26.9017
Log | 653 | 10.8667 | 2022-03-11 13:35 | TestCond | 128.1859 | 5.7847 | 22.1082 | 1.9128 | 573.767 | 4.4759 | 1750 | 30.1265 | 1965.836 | 3.7453 | 1966.231 | 1749.847 | 75.8245 | 88.6973 | 324.8931 | 2.9308 | 2.931 | 345.5569 | 39.2221 | 8.2754 | 15.398 | 26.9133
Log | 654 | 10.8834 | 2022-03-11 13:36 | TestCond | 128.097 | 5.9284 | 22.111 | 1.9128 | 572.7322 | 4.4758 | 1750 | 30.1253 | 1965.003 | 3.7495 | 1964.664 | 1749.712 | 75.772 | 88.133 | 324.9214 | 2.9238 | 2.924 | 345.8308 | 39.2288 | 8.3195 | 15.4824 | 26.8883
Log | 655 | 10.9 | 2022-03-11 13:37 | TestCond | 128.0681 | 5.9368 | 22.0989 | 1.9128 | 571.5081 | 4.4709 | 1750 | 30.1255 | 1963.948 | 3.749 | 1964.065 | 1750.596 | 75.7326 | 88.2856 | 324.9034 | 2.9328 | 2.9329 | 345.833 | 39.2112 | 8.2983 | 15.4469 | 26.8732
Log | 656 | 10.9167 | 2022-03-11 13:38 | TestCond | 127.9469 | 5.9206 | 22.1017 | 1.9128 | 572.2937 | 4.4737 | 1750 | 30.1274 | 1965.961 | 3.7485 | 1965.473 | 1750.082 | 75.7583 | 88.8891 | 324.9375 | 2.9238 | 2.9239 | 346.1006 | 39.2325 | 8.2768 | 15.4095 | 26.8971
Log | 657 | 10.9334 | 2022-03-11 13:39 | TestCond | 128.3665 | 5.8462 | 22.1104 | 1.9128 | 569.7907 | 4.4742 | 1750 | 30.127 | 1964.599 | 3.7477 | 1964.814 | 1750.178 | 75.7674 | 88.6265 | 324.9913 | 2.9056 | 2.9059 | 345.8951 | 39.2189 | 8.2508 | 15.3593 | 26.8858
Log | 658 | 10.95 | 2022-03-11 13:40 | TestCond | 128.0683 | 5.9154 | 22.0936 | 1.9129 | 551.2285 | 4.4735 | 1750 | 30.1263 | 1964.181 | 3.7449 | 1964.242 | 1750.274 | 75.7831 | 88.8261 | 325.0089 | 2.8978 | 2.8978 | 345.7634 | 39.203 | 8.2679 | 15.3866 | 26.8824
Log | 659 | 10.9667 | 2022-03-11 13:41 | TestCond | 127.9459 | 5.929 | 22.1022 | 1.9129 | 553.1497 | 4.4755 | 1750 | 30.1273 | 1965.406 | 3.7441 | 1965.079 | 1749.854 | 75.7359 | 88.7007 | 325.0285 | 2.8909 | 2.8907 | 345.6567 | 39.2412 | 8.2634 | 15.3813 | 26.8721
Log | 660 | 10.9833 | 2022-03-11 13:42 | TestCond | 127.9262 | 5.9322 | 22.0952 | 1.9128 | 554.3428 | 4.4764 | 1750 | 30.1263 | 1964.642 | 3.7457 | 1964.7 | 1749.731 | 75.7691 | 88.895 | 325.0566 | 2.8796 | 2.8795 | 345.8906 | 39.2193 | 8.2905 | 15.4349 | 26.8801
Log | 661 | 11 | 2022-03-11 13:43 | TestCond | 127.9111 | 5.9048 | 22.1005 | 1.9128 | 555.5538 | 4.4751 | 1750 | 30.1265 | 1964.774 | 3.7474 | 1964.793 | 1749.812 | 75.6983 | 88.9091 | 325.049 | 2.8807 | 2.8812 | 345.7393 | 39.2208 | 8.2611 | 15.383 | 26.8886
Log | 662 | 11.0167 | 2022-03-11 13:44 | TestCond | 127.899 | 5.8779 | 22.1035 | 1.9128 | 555.3546 | 4.4739 | 1750 | 30.1254 | 1965.118 | 3.7452 | 1965.214 | 1750.079 | 75.7707 | 88.5513 | 325.0375 | 2.8827 | 2.8826 | 345.556 | 39.2527 | 8.2977 | 15.4456 | 26.8703
Log | 663 | 11.0334 | 2022-03-11 13:45 | TestCond | 127.8339 | 5.9088 | 22.0946 | 1.9128 | 555.3286 | 4.4757 | 1750 | 30.1239 | 1964.165 | 3.7459 | 1964.814 | 1749.847 | 75.7485 | 88.793 | 325.001 | 2.8944 | 2.8943 | 345.3832 | 39.2007 | 8.2625 | 15.4028 | 26.853
Log | 664 | 11.05 | 2022-03-11 13:46 | TestCond | 128.2639 | 5.8962 | 22.0907 | 1.9129 | 554.3621 | 4.4721 | 1750 | 30.1248 | 1964.938 | 3.7471 | 1964.767 | 1750.378 | 75.8204 | 88.7483 | 325.0631 | 2.8708 | 2.8707 | 345.3068 | 39.2076 | 8.2937 | 15.4409 | 26.8861
Log | 665 | 11.0667 | 2022-03-11 13:47 | TestCond | 128.607 | 5.8638 | 22.0917 | 1.9129 | 576.7178 | 4.4734 | 1750 | 30.1235 | 1965.197 | 3.7439 | 1964.802 | 1750.24 | 75.7399 | 88.4523 | 325 | 2.8921 | 2.8921 | 345.1391 | 39.2134 | 8.339 | 15.5217 | 26.8649
Log | 666 | 11.0833 | 2022-03-11 13:48 | TestCond | 128.0676 | 5.9215 | 22.099 | 1.9128 | 555.8883 | 4.4727 | 1750 | 30.1243 | 1965.582 | 3.7424 | 1965.377 | 1750.191 | 75.683 | 88.5356 | 324.9754 | 2.9011 | 2.9011 | 345.3188 | 39.2428 | 8.268 | 15.4025 | 26.8552
Log | 667 | 11.1 | 2022-03-11 13:49 | TestCond | 127.9661 | 5.9379 | 22.1023 | 1.9128 | 556.176 | 4.4755 | 1750 | 30.1242 | 1963.646 | 3.7459 | 1964.064 | 1749.823 | 75.7454 | 88.5107 | 325.0677 | 2.8687 | 2.8683 | 345.7672 | 39.174 | 8.2931 | 15.4372 | 26.8432
Log | 668 | 11.1167 | 2022-03-11 13:50 | TestCond | 128.049 | 5.9295 | 22.0908 | 1.9129 | 555.2441 | 4.474 | 1750 | 30.1229 | 1964.724 | 3.7478 | 1965.083 | 1750.109 | 75.7477 | 88.9206 | 325.0226 | 2.8829 | 2.8827 | 345.6263 | 39.2228 | 8.2984 | 15.4521 | 26.8407
Log | 669 | 11.1334 | 2022-03-11 13:51 | TestCond | 128.1082 | 5.9246 | 22.1005 | 1.9128 | 554.6364 | 4.4768 | 1750 | 30.1215 | 1965.398 | 3.7481 | 1965.767 | 1749.736 | 75.7699 | 88.6457 | 325.0171 | 2.8827 | 2.8825 | 345.2223 | 39.2653 | 8.2988 | 15.4519 | 26.8438
Log | 670 | 11.15 | 2022-03-11 13:52 | TestCond | 127.9156 | 5.926 | 22.0955 | 1.9129 | 554.1235 | 4.4779 | 1750 | 30.1217 | 1964.653 | 3.7505 | 1964.682 | 1749.453 | 75.7485 | 88.5672 | 325.0168 | 2.8825 | 2.8828 | 345.2241 | 39.2179 | 8.2888 | 15.4305 | 26.852
Log | 671 | 11.1667 | 2022-03-11 13:53 | TestCond | 127.9996 | 5.9219 | 22.121 | 1.9127 | 575.0816 | 4.4755 | 1750 | 30.1254 | 1965.067 | 3.7478 | 1964.978 | 1749.779 | 75.6903 | 88.6237 | 324.9663 | 2.9019 | 2.9019 | 345.4088 | 39.221 | 8.2883 | 15.4204 | 26.8384
Log | 672 | 11.1833 | 2022-03-11 13:54 | TestCond | 128.0287 | 5.9259 | 22.0974 | 1.9128 | 574.4211 | 4.4739 | 1750 | 30.1239 | 1966.048 | 3.7461 | 1965.391 | 1750.225 | 75.6397 | 88.7971 | 324.9764 | 2.8995 | 2.8993 | 345.7152 | 39.2543 | 8.2935 | 15.4259 | 26.8191
Log | 673 | 11.2 | 2022-03-11 13:55 | TestCond | 128.0517 | 5.9149 | 22.0905 | 1.9129 | 574.9797 | 4.4748 | 1750 | 30.1221 | 1964.929 | 3.7494 | 1964.536 | 1749.897 | 75.6788 | 88.7518 | 325.005 | 2.8902 | 2.8906 | 346.0543 | 39.2226 | 8.2644 | 15.3749 | 26.8308
Log | 674 | 11.2167 | 2022-03-11 13:56 | TestCond | 128.0759 | 5.9068 | 22.1007 | 1.9128 | 576.1528 | 4.4716 | 1750 | 30.1226 | 1964.934 | 3.7478 | 1965.083 | 1750.45 | 75.6834 | 88.8568 | 324.9478 | 2.9102 | 2.9105 | 345.8743 | 39.208 | 8.3067 | 15.4491 | 26.8151
Log | 675 | 11.2333 | 2022-03-11 13:57 | TestCond | 128.0167 | 5.9106 | 22.0924 | 1.9129 | 555.8608 | 4.4754 | 1750 | 30.1228 | 1964.143 | 3.7496 | 1964.281 | 1749.892 | 75.7195 | 89.2371 | 325.0221 | 2.8844 | 2.8845 | 345.9456 | 39.2068 | 8.2863 | 15.4087 | 26.83
Log | 676 | 11.25 | 2022-03-11 13:58 | TestCond | 128.017 | 5.9299 | 22.0952 | 1.9129 | 554.5598 | 4.4725 | 1750 | 30.1219 | 1964.866 | 3.7505 | 1964.844 | 1750.36 | 75.747 | 88.582 | 325.1056 | 2.8533 | 2.8533 | 345.8754 | 39.2479 | 8.2941 | 15.4275 | 26.826
Log | 677 | 11.2667 | 2022-03-11 13:59 | TestCond | 127.9967 | 5.9397 | 22.0868 | 1.9129 | 554.1555 | 4.4749 | 1750 | 30.1213 | 1964.066 | 3.75 | 1964.252 | 1749.989 | 75.7311 | 89.1105 | 325.0697 | 2.8625 | 2.8626 | 345.1562 | 39.1763 | 8.3032 | 15.4359 | 26.7838
Log | 678 | 11.2834 | 2022-03-11 14:00 | TestCond | 128.0674 | 5.9359 | 22.106 | 1.9128 | 534.6428 | 4.4686 | 1750 | 30.1197 | 1965.512 | 3.7528 | 1964.558 | 1751.015 | 75.6479 | 88.4526 | 325.073 | 2.8575 | 2.8572 | 344.9632 | 39.2598 | 8.2953 | 15.4224 | 26.7951
Log | 679 | 11.3 | 2022-03-11 14:01 | TestCond | 128.0386 | 5.9435 | 22.1059 | 1.9128 | 555.4962 | 4.4763 | 1750 | 30.1182 | 1964.825 | 3.7549 | 1964.911 | 1749.922 | 75.6896 | 88.4231 | 325.0208 | 2.874 | 2.874 | 344.8618 | 39.208 | 8.3208 | 15.4818 | 26.7979
Log | 680 | 11.3167 | 2022-03-11 14:02 | TestCond | 127.949 | 5.9382 | 22.0971 | 1.9129 | 556.9209 | 4.4773 | 1750 | 30.1196 | 1964.619 | 3.7554 | 1964.935 | 1749.575 | 75.6468 | 88.131 | 325.0177 | 2.8727 | 2.8725 | 344.7787 | 39.1939 | 8.2926 | 15.4317 | 26.7704
Log | 681 | 11.3333 | 2022-03-11 14:03 | TestCond | 127.9325 | 5.9317 | 22.0847 | 1.9129 | 556.0953 | 4.4769 | 1750 | 30.1222 | 1965.02 | 3.7529 | 1965.133 | 1749.729 | 75.6846 | 88.3285 | 324.9765 | 2.8872 | 2.887 | 344.7737 | 39.2542 | 8.2964 | 15.4337 | 26.8094
Log | 682 | 11.35 | 2022-03-11 14:04 | TestCond | 127.945 | 5.9326 | 22.1019 | 1.9128 | 577.871 | 4.4745 | 1750 | 30.1209 | 1965.124 | 3.7571 | 1964.643 | 1750.005 | 75.6455 | 88.3711 | 324.9382 | 2.9031 | 2.9034 | 345.1326 | 39.2636 | 8.2813 | 15.4032 | 26.8033
Log | 683 | 11.3667 | 2022-03-11 14:05 | TestCond | 127.9671 | 5.9341 | 22.0874 | 1.9129 | 578.0775 | 4.4732 | 1750 | 30.1222 | 1965.283 | 3.7601 | 1965.67 | 1750.223 | 75.636 | 88.797 | 324.9797 | 2.8903 | 2.8902 | 345.6564 | 39.2225 | 8.2832 | 15.4021 | 26.8117
Log | 684 | 11.3833 | 2022-03-11 14:06 | TestCond | 127.9617 | 5.9449 | 22.0825 | 1.9129 | 557.8577 | 4.4736 | 1750 | 30.1223 | 1964.375 | 3.7557 | 1964.8 | 1750.185 | 75.6412 | 88.6151 | 325.0279 | 2.8745 | 2.8747 | 345.7028 | 39.2415 | 8.2932 | 15.4188 | 26.7989
Log | 685 | 11.4 | 2022-03-11 14:07 | TestCond | 127.9966 | 5.9271 | 22.1029 | 1.9128 | 557.3645 | 4.4763 | 1750 | 30.1211 | 1966.974 | 3.7529 | 1966.676 | 1749.966 | 75.6371 | 89.0022 | 325.0252 | 2.8759 | 2.8755 | 345.8544 | 39.2788 | 8.2864 | 15.4067 | 26.7732
Log | 686 | 11.4167 | 2022-03-11 14:08 | TestCond | 128.0294 | 5.9391 | 22.1041 | 1.9128 | 553.226 | 4.4739 | 1750 | 30.1208 | 1964.667 | 3.7556 | 1965.12 | 1750.295 | 75.6381 | 88.9326 | 324.9893 | 2.8891 | 2.8889 | 345.4646 | 39.2217 | 8.2821 | 15.4031 | 26.7623
Log | 687 | 11.4333 | 2022-03-11 14:09 | TestCond | 127.9943 | 5.9209 | 22.0902 | 1.9129 | 573.9794 | 4.4735 | 1750 | 30.1198 | 1964.696 | 3.7544 | 1964.328 | 1750.34 | 75.6857 | 88.5162 | 324.9546 | 2.9024 | 2.9026 | 345.5034 | 39.2325 | 8.3123 | 15.4755 | 26.7737
Log | 688 | 11.45 | 2022-03-11 14:10 | TestCond | 128.0696 | 5.9278 | 22.1029 | 1.9128 | 554.1971 | 4.4737 | 1750 | 30.1223 | 1963.752 | 3.7518 | 1964.097 | 1750.235 | 75.7486 | 88.1391 | 324.9799 | 2.8942 | 2.894 | 345.652 | 39.1998 | 8.314 | 15.4745 | 26.7817
Log | 689 | 11.4667 | 2022-03-11 14:11 | TestCond | 128.007 | 5.9258 | 22.094 | 1.9129 | 575.8661 | 4.4723 | 1750 | 30.1246 | 1965.587 | 3.75 | 1964.99 | 1750.382 | 75.7543 | 88.885 | 324.9561 | 2.9033 | 2.9031 | 345.5259 | 39.2525 | 8.3165 | 15.4684 | 26.7564
Log | 690 | 11.4833 | 2022-03-11 14:12 | TestCond | 128.0205 | 5.9265 | 22.1056 | 1.9128 | 555.4096 | 4.4773 | 1750 | 30.1218 | 1964.245 | 3.7542 | 1964.571 | 1749.675 | 75.7057 | 88.8122 | 325.0166 | 2.8824 | 2.8822 | 345.6428 | 39.2404 | 8.3118 | 15.4559 | 26.7726
Log | 691 | 11.5 | 2022-03-11 14:13 | TestCond | 127.9727 | 5.9337 | 22.0999 | 1.9128 | 555.797 | 4.4745 | 1750 | 30.124 | 1965.179 | 3.7505 | 1965.176 | 1750.105 | 75.7018 | 88.8084 | 324.9904 | 2.8914 | 2.8916 | 345.704 | 39.2352 | 8.3009 | 15.4349 | 26.7646
Log | 692 | 11.5167 | 2022-03-11 14:14 | TestCond | 127.884 | 5.939 | 22.0994 | 1.9128 | 554.7822 | 4.4773 | 1750 | 30.1171 | 1965.156 | 3.7501 | 1965.054 | 1749.589 | 75.7109 | 89.025 | 325.0576 | 2.8662 | 2.8659 | 345.3036 | 39.1998 | 8.2652 | 15.3748 | 26.7551
Log | 693 | 11.5333 | 2022-03-11 14:15 | TestCond | 127.9486 | 5.9426 | 22.0904 | 1.9129 | 555.4719 | 4.4739 | 1750 | 30.1169 | 1964.587 | 3.7448 | 1965.083 | 1750.145 | 75.671 | 88.7599 | 325.0198 | 2.8777 | 2.8777 | 345.2018 | 39.1994 | 8.3201 | 15.4667 | 26.7656
Log | 694 | 11.55 | 2022-03-11 14:16 | TestCond | 127.9695 | 5.9297 | 22.0965 | 1.9129 | 554.7793 | 4.4764 | 1750 | 30.1184 | 1965.245 | 3.745 | 1965.049 | 1749.796 | 75.6875 | 88.721 | 324.9735 | 2.8935 | 2.8937 | 345.0624 | 39.2674 | 8.3096 | 15.465 | 26.7599
Log | 695 | 11.5667 | 2022-03-11 14:17 | TestCond | 127.9925 | 5.9406 | 22.1058 | 1.9128 | 555.2767 | 4.4758 | 1750 | 30.1184 | 1965.296 | 3.7479 | 1965.297 | 1749.946 | 75.6966 | 88.3315 | 325.0224 | 2.8762 | 2.8761 | 345.1192 | 39.2429 | 8.2855 | 15.4208 | 26.7722
Log | 696 | 11.5833 | 2022-03-11 14:18 | TestCond | 127.9022 | 5.9559 | 22.1164 | 1.9127 | 555.5984 | 4.4774 | 1750 | 30.1193 | 1965.571 | 3.7455 | 1965.629 | 1749.611 | 75.695 | 88.4239 | 324.9736 | 2.8931 | 2.893 | 345.2361 | 39.2449 | 8.2734 | 15.3925 | 26.7508
Log | 697 | 11.6 | 2022-03-11 14:19 | TestCond | 127.9524 | 5.9413 | 22.0903 | 1.9129 | 555.3593 | 4.4785 | 1750 | 30.1213 | 1965.616 | 3.7437 | 1965.378 | 1749.335 | 75.6623 | 88.8224 | 324.9686 | 2.8951 | 2.8953 | 344.9999 | 39.2475 | 8.2727 | 15.3965 | 26.7578
Log | 698 | 11.6167 | 2022-03-11 14:20 | TestCond | 128.1369 | 5.9278 | 22.0965 | 1.9128 | 555.1654 | 4.4708 | 1750 | 30.1206 | 1965.021 | 3.7479 | 1965.503 | 1750.756 | 75.656 | 88.9709 | 325.0755 | 2.8571 | 2.8569 | 344.939 | 39.1932 | 8.3026 | 15.4474 | 26.75
Log | 699 | 11.6333 | 2022-03-11 14:21 | TestCond | 128.2227 | 5.9105 | 22.0933 | 1.9129 | 531.7187 | 4.4756 | 1750 | 30.1242 | 1964.381 | 3.7456 | 1964.138 | 1750.005 | 75.6757 | 89.2322 | 325.0882 | 2.8508 | 2.8508 | 344.8581 | 39.2101 | 8.2979 | 15.4311 | 26.7814
Log | 700 | 11.65 | 2022-03-11 14:22 | TestCond | 127.9851 | 5.9287 | 22.1081 | 1.9128 | 551.7333 | 4.475 | 1750 | 30.1211 | 1965.586 | 3.7487 | 1964.681 | 1750.219 | 75.6686 | 88.854 | 325.0577 | 2.8609 | 2.861 | 344.7396 | 39.2613 | 8.3211 | 15.478 | 26.7635
Log | 701 | 11.6667 | 2022-03-11 14:23 | TestCond | 128.6154 | 5.8724 | 22.1025 | 1.9128 | 554.2983 | 4.4743 | 1750 | 30.1227 | 1964.932 | 3.7462 | 1964.869 | 1750.113 | 75.6853 | 88.501 | 324.9791 | 2.8874 | 2.8869 | 344.6307 | 39.2382 | 8.3759 | 15.5838 | 26.7229
Log | 702 | 11.6833 | 2022-03-11 14:24 | TestCond | 127.9229 | 5.9338 | 22.0975 | 1.9129 | 555.8336 | 4.4738 | 1750 | 30.1203 | 1964.84 | 3.7429 | 1965.006 | 1750.244 | 75.6472 | 88.7855 | 325.0062 | 2.879 | 2.8793 | 344.5228 | 39.2169 | 8.2988 | 15.4426 | 26.7666
Log | 703 | 11.7 | 2022-03-11 14:25 | TestCond | 127.9924 | 5.9303 | 22.1108 | 1.9128 | 578.2284 | 4.4752 | 1750 | 30.1232 | 1964.618 | 3.7446 | 1964.55 | 1750.007 | 75.658 | 88.3197 | 324.966 | 2.8955 | 2.8957 | 344.8612 | 39.2159 | 8.2854 | 15.4064 | 26.7554
Log | 704 | 11.7167 | 2022-03-11 14:26 | TestCond | 127.9823 | 5.9243 | 22.0912 | 1.9129 | 578.5044 | 4.475 | 1750 | 30.1225 | 1965.196 | 3.7444 | 1965.039 | 1750.053 | 75.5896 | 88.6309 | 324.9509 | 2.9028 | 2.9026 | 345.2557 | 39.2357 | 8.2789 | 15.391 | 26.7329
Log | 705 | 11.7333 | 2022-03-11 14:27 | TestCond | 128.0147 | 5.9257 | 22.0985 | 1.9128 | 557.8085 | 4.4738 | 1750 | 30.1216 | 1964.63 | 3.7456 | 1964.706 | 1750.212 | 75.5619 | 88.272 | 324.9827 | 2.8928 | 2.8927 | 345.8271 | 39.2082 | 8.3043 | 15.4334 | 26.7797
Log | 706 | 11.75 | 2022-03-11 14:28 | TestCond | 128.0172 | 5.9329 | 22.0977 | 1.9128 | 579.8491 | 4.4732 | 1750 | 30.1234 | 1965.355 | 3.7449 | 1965.249 | 1750.325 | 75.4935 | 88.3007 | 324.9767 | 2.8965 | 2.8967 | 345.8388 | 39.2484 | 8.3009 | 15.4444 | 26.7463
Log | 707 | 11.7667 | 2022-03-11 14:29 | TestCond | 127.9176 | 5.9373 | 22.1044 | 1.9128 | 557.0985 | 4.4776 | 1750 | 30.1238 | 1964.928 | 3.7428 | 1965.076 | 1749.462 | 75.4597 | 88.3907 | 325.0779 | 2.8604 | 2.8605 | 346.0769 | 39.2574 | 8.3024 | 15.4398 | 26.7036
Log | 708 | 11.7833 | 2022-03-11 14:30 | TestCond | 128.0244 | 5.9271 | 22.1167 | 1.9127 | 556.3827 | 4.4706 | 1750 | 30.1267 | 1965.623 | 3.7428 | 1965.131 | 1750.492 | 75.4514 | 88.6904 | 325.0586 | 2.865 | 2.865 | 345.6519 | 39.241 | 8.294 | 15.4246 | 26.7128
Log | 709 | 11.8 | 2022-03-11 14:31 | TestCond | 128.0061 | 5.9387 | 22.0953 | 1.9129 | 557.652 | 4.4717 | 1750 | 30.1232 | 1964.223 | 3.7481 | 1964.37 | 1750.324 | 75.5398 | 88.9675 | 325.0637 | 2.861 | 2.8609 | 345.3971 | 39.2424 | 8.2978 | 15.4303 | 26.6926
Log | 710 | 11.8167 | 2022-03-11 14:32 | TestCond | 128.0833 | 5.9309 | 22.0985 | 1.9128 | 556.8479 | 4.4755 | 1750 | 30.1203 | 1965.178 | 3.747 | 1965.238 | 1749.805 | 75.5628 | 88.0047 | 325.006 | 2.8808 | 2.8803 | 345.3661 | 39.2367 | 8.3165 | 15.4718 | 26.7435
Log | 711 | 11.8333 | 2022-03-11 14:33 | TestCond | 128.1113 | 5.9346 | 22.1081 | 1.9128 | 598.3724 | 4.4714 | 1750 | 30.1231 | 1965.528 | 3.7493 | 1965.282 | 1750.384 | 75.5357 | 88.2506 | 324.8599 | 2.9355 | 2.9358 | 345.4799 | 39.2469 | 8.3023 | 15.4458 | 26.7527
Log | 712 | 11.85 | 2022-03-11 14:34 | TestCond | 128.1982 | 5.9141 | 22.1 | 1.9128 | 598.8026 | 4.4756 | 1750 | 30.1263 | 1965.576 | 3.7524 | 1965.431 | 1749.721 | 75.5359 | 88.4097 | 324.8532 | 2.9438 | 2.944 | 345.9939 | 39.2534 | 8.2853 | 15.414 | 26.7241
Log | 713 | 11.8667 | 2022-03-11 14:35 | TestCond | 127.9314 | 5.9426 | 22.0989 | 1.9128 | 599.1324 | 4.473 | 1750 | 30.1229 | 1965.082 | 3.7497 | 1965.319 | 1750.178 | 75.587 | 88.2659 | 324.8341 | 2.9566 | 2.9568 | 346.7455 | 39.2156 | 8.303 | 15.463 | 26.7442
Log | 714 | 11.8833 | 2022-03-11 14:36 | TestCond | 127.9972 | 5.9681 | 22.1061 | 1.9128 | 577.4891 | 4.4744 | 1750 | 30.1232 | 1965.171 | 3.7476 | 1965.072 | 1750.095 | 75.6445 | 88.7599 | 324.945 | 2.9229 | 2.9226 | 347.2697 | 39.2009 | 8.3144 | 15.4656 | 26.7488
Log | 715 | 11.9 | 2022-03-11 14:37 | TestCond | 128.1019 | 5.9652 | 22.084 | 1.9129 | 578.269 | 4.4724 | 1750 | 30.1248 | 1964.947 | 3.7499 | 1964.944 | 1750.407 | 75.628 | 88.7108 | 324.9821 | 2.9129 | 2.9132 | 347.3794 | 39.2026 | 8.3105 | 15.4626 | 26.7434
Log | 716 | 11.9167 | 2022-03-11 14:38 | TestCond | 128.0136 | 5.9604 | 22.1042 | 1.9128 | 578.188 | 4.4734 | 1750 | 30.126 | 1964.727 | 3.7522 | 1964.577 | 1750.087 | 75.6162 | 88.3998 | 324.9532 | 2.9238 | 2.9239 | 347.0668 | 39.2518 | 8.3113 | 15.4597 | 26.715
Log | 717 | 11.9333 | 2022-03-11 14:39 | TestCond | 128.0161 | 5.9496 | 22.0895 | 1.9129 | 577.9844 | 4.4766 | 1750 | 30.1244 | 1964.688 | 3.7546 | 1964.226 | 1749.617 | 75.5663 | 88.7163 | 324.9839 | 2.9129 | 2.9129 | 347.088 | 39.2328 | 8.3213 | 15.4795 | 26.733
Log | 718 | 11.95 | 2022-03-11 14:40 | TestCond | 127.9526 | 5.9746 | 22.0904 | 1.9129 | 557.4337 | 4.475 | 1750 | 30.123 | 1964.58 | 3.7515 | 1964.305 | 1749.822 | 75.5422 | 88.7667 | 325.0764 | 2.8773 | 2.8775 | 346.7785 | 39.2432 | 8.2919 | 15.4243 | 26.7379
Log | 719 | 11.9667 | 2022-03-11 14:41 | TestCond | 127.9823 | 5.9664 | 22.1071 | 1.9128 | 556.6516 | 4.4761 | 1750 | 30.1218 | 1965.396 | 3.7512 | 1965.344 | 1749.64 | 75.622 | 88.1272 | 325.1024 | 2.8644 | 2.8643 | 346.6006 | 39.2496 | 8.2911 | 15.4225 | 26.7222
Log | 720 | 11.9833 | 2022-03-11 14:42 | TestCond | 127.9865 | 5.954 | 22.0939 | 1.9128 | 553.2838 | 4.4743 | 1750 | 30.1232 | 1964.545 | 3.7547 | 1964.251 | 1750.021 | 75.5474 | 88.136 | 325.0842 | 2.8661 | 2.8658 | 346.0567 | 39.2463 | 8.2968 | 15.4303 | 26.7181
Log | 721 | 12 | 2022-03-11 14:43 | TestCond | 128.0223 | 5.9383 | 22.0832 | 1.9129 | 539.0988 | 4.4745 | 1750 | 30.1225 | 1965.106 | 3.7544 | 1965.173 | 1749.933 | 75.5869 | 88.2395 | 325.0795 | 2.8641 | 2.8638 | 345.5942 | 39.2311 | 8.3089 | 15.4591 | 26.7124
Log | 722 | 12.0167 | 2022-03-11 14:44 | TestCond | 127.896 | 5.9754 | 22.1011 | 1.9128 | 535.537 | 4.4765 | 1750 | 30.1206 | 1965.298 | 3.7529 | 1965.627 | 1749.741 | 75.5581 | 88.0817 | 325.1163 | 2.8477 | 2.8476 | 345.4756 | 39.2548 | 8.316 | 15.4692 | 26.7321
Log | 723 | 12.0333 | 2022-03-11 14:45 | TestCond | 127.9536 | 5.9751 | 22.0978 | 1.9128 | 556.6387 | 4.4743 | 1750 | 30.1207 | 1965.046 | 3.7498 | 1964.878 | 1750.144 | 75.517 | 88.3283 | 325.0423 | 2.8713 | 2.8714 | 345.5216 | 39.2291 | 8.3034 | 15.4385 | 26.7128
Log | 724 | 12.05 | 2022-03-11 14:46 | TestCond | 128.0537 | 5.9676 | 22.1089 | 1.9128 | 556.2526 | 4.4685 | 1750 | 30.1213 | 1965.032 | 3.7532 | 1964.94 | 1750.857 | 75.5441 | 88.159 | 325.0759 | 2.8579 | 2.8584 | 345.4838 | 39.2166 | 8.3213 | 15.4706 | 26.763
Log | 725 | 12.0667 | 2022-03-11 14:47 | TestCond | 128.0698 | 5.9741 | 22.1135 | 1.9128 | 555.8134 | 4.4741 | 1750 | 30.1203 | 1964.165 | 3.7543 | 1964.293 | 1750.015 | 75.528 | 87.82 | 324.9895 | 2.8864 | 2.8863 | 345.2643 | 39.23 | 8.2997 | 15.4298 | 26.7311
Log | 726 | 12.0833 | 2022-03-11 14:48 | TestCond | 128.0869 | 5.9806 | 22.1044 | 1.9128 | 577.8887 | 4.4742 | 1750 | 30.1215 | 1964.958 | 3.7602 | 1965.326 | 1750.207 | 75.5815 | 87.5963 | 324.9395 | 2.9055 | 2.9054 | 345.4483 | 39.2419 | 8.3325 | 15.4911 | 26.7188
Log | 727 | 12.1 | 2022-03-11 14:49 | TestCond | 128.0423 | 5.9883 | 22.0998 | 1.9129 | 578.3519 | 4.4728 | 1750 | 30.1207 | 1965.448 | 3.7538 | 1965.322 | 1750.17 | 75.5613 | 87.4812 | 324.9528 | 2.9038 | 2.9037 | 345.7102 | 39.2361 | 8.2848 | 15.404 | 26.7047
Log | 728 | 12.1167 | 2022-03-11 14:50 | TestCond | 128.0739 | 5.9772 | 22.0841 | 1.9129 | 577.7059 | 4.4757 | 1750 | 30.1224 | 1965.692 | 3.7552 | 1965.808 | 1749.714 | 75.6068 | 87.3986 | 324.9581 | 2.9033 | 2.9031 | 346.018 | 39.2754 | 8.3066 | 15.4425 | 26.712
Log | 729 | 12.1333 | 2022-03-11 14:51 | TestCond | 128.1464 | 5.9721 | 22.0931 | 1.9129 | 550.5749 | 4.4742 | 1750 | 30.12 | 1964.959 | 3.7498 | 1964.63 | 1750.157 | 75.5282 | 87.4633 | 325.0146 | 2.8837 | 2.8836 | 346.1968 | 39.242 | 8.2957 | 15.4257 | 26.7229
Log | 730 | 12.15 | 2022-03-11 14:52 | TestCond | 127.9496 | 5.9988 | 22.0932 | 1.9128 | 551.9495 | 4.4738 | 1750 | 30.1201 | 1966.068 | 3.7505 | 1965.664 | 1750.192 | 75.4872 | 87.2648 | 325.0616 | 2.8662 | 2.8661 | 345.7928 | 39.2707 | 8.3002 | 15.4352 | 26.7206
Log | 731 | 12.1667 | 2022-03-11 14:53 | TestCond | 127.9591 | 5.9781 | 22.0819 | 1.9129 | 532.823 | 4.476 | 1750 | 30.1201 | 1963.594 | 3.75 | 1963.756 | 1749.87 | 75.6095 | 87.0995 | 325.1308 | 2.8387 | 2.8385 | 345.469 | 39.2144 | 8.2742 | 15.3864 | 26.7268
Log | 732 | 12.1833 | 2022-03-11 14:54 | TestCond | 127.9724 | 5.98 | 22.0888 | 1.9129 | 533.184 | 4.4786 | 1750 | 30.1206 | 1965.147 | 3.7478 | 1965.079 | 1749.289 | 75.5947 | 87.0067 | 325.0783 | 2.8541 | 2.854 | 344.8417 | 39.2666 | 8.3009 | 15.4395 | 26.7186
Log | 733 | 12.2 | 2022-03-11 14:55 | TestCond | 127.9724 | 5.9761 | 22.0982 | 1.9129 | 554.6468 | 4.4764 | 1750 | 30.1193 | 1964.078 | 3.7464 | 1964.55 | 1749.742 | 75.5744 | 87.0733 | 324.9978 | 2.8818 | 2.8815 | 344.8926 | 39.1878 | 8.2925 | 15.4233 | 26.703
Log | 734 | 12.2167 | 2022-03-11 14:56 | TestCond | 128.0697 | 5.9782 | 22.1013 | 1.9129 | 575.0728 | 4.4779 | 1750 | 30.1197 | 1964.945 | 3.7434 | 1964.937 | 1749.349 | 75.5108 | 87.1678 | 324.939 | 2.9039 | 2.9041 | 344.8112 | 39.2647 | 8.268 | 15.4049 | 26.7128
Log | 735 | 12.2333 | 2022-03-11 14:57 | TestCond | 127.9871 | 5.9874 | 22.1086 | 1.9128 | 577.0157 | 4.4765 | 1750 | 30.1203 | 1964.839 | 3.7428 | 1964.834 | 1749.768 | 75.5771 | 86.9726 | 324.9402 | 2.9065 | 2.9071 | 345.3056 | 39.2161 | 8.2579 | 15.3842 | 26.7379
Log | 736 | 12.25 | 2022-03-11 14:58 | TestCond | 127.9635 | 5.9824 | 22.0939 | 1.9129 | 577.2904 | 4.4764 | 1750 | 30.1193 | 1965.078 | 3.7448 | 1965.092 | 1749.76 | 75.5686 | 86.9221 | 324.9132 | 2.9195 | 2.92 | 345.8159 | 39.2175 | 8.298 | 15.4593 | 26.712
Log | 737 | 12.2667 | 2022-03-11 14:59 | TestCond | 128.0461 | 5.9839 | 22.098 | 1.9128 | 576.7736 | 4.473 | 1750 | 30.1178 | 1965.305 | 3.7457 | 1964.821 | 1750.36 | 75.6079 | 86.9095 | 324.9449 | 2.9106 | 2.9101 | 346.2184 | 39.2313 | 8.3129 | 15.4813 | 26.7122
Log | 738 | 12.2833 | 2022-03-11 15:00 | TestCond | 127.9354 | 6.0069 | 22.1014 | 1.9129 | 556.8088 | 4.4751 | 1750 | 30.1203 | 1964.984 | 3.7497 | 1964.822 | 1750.011 | 75.5709 | 86.9399 | 325.0237 | 2.8844 | 2.8844 | 346.2756 | 39.2425 | 8.2845 | 15.4306 | 26.712
Log | 739 | 12.3 | 2022-03-11 15:01 | TestCond | 128.0925 | 5.9722 | 22.1105 | 1.9128 | 555.6479 | 4.4736 | 1750 | 30.1197 | 1964.38 | 3.7476 | 1964.356 | 1750.215 | 75.6118 | 87.2207 | 325.0909 | 2.8596 | 2.8591 | 346.3311 | 39.2418 | 8.2814 | 15.4191 | 26.7092
Log | 740 | 12.3167 | 2022-03-11 15:02 | TestCond | 128.0452 | 5.9707 | 22.1103 | 1.9128 | 533.1774 | 4.4743 | 1750 | 30.1173 | 1965.604 | 3.7459 | 1965.453 | 1750.148 | 75.5927 | 87.0495 | 325.0928 | 2.8565 | 2.8564 | 345.7552 | 39.2592 | 8.2905 | 15.4317 | 26.709
Log | 741 | 12.3333 | 2022-03-11 15:03 | TestCond | 128.0694 | 5.9725 | 22.1044 | 1.9128 | 532.3809 | 4.474 | 1750 | 30.1175 | 1965.03 | 3.7449 | 1964.975 | 1750.206 | 75.6079 | 86.8685 | 325.1047 | 2.8483 | 2.8489 | 345.1133 | 39.2099 | 8.3026 | 15.461 | 26.7496
Log | 742 | 12.35 | 2022-03-11 15:04 | TestCond | 128.1334 | 5.9802 | 22.1116 | 1.9128 | 532.0964 | 4.4781 | 1750 | 30.1192 | 1965.201 | 3.7427 | 1965.326 | 1749.538 | 75.5404 | 86.9826 | 325.0959 | 2.8477 | 2.8473 | 344.6456 | 39.1801 | 8.2833 | 15.42 | 26.7024
Log | 743 | 12.3667 | 2022-03-11 15:05 | TestCond | 128.0184 | 5.9647 | 22.0967 | 1.9129 | 535.7342 | 4.4743 | 1750 | 30.1196 | 1965.469 | 3.7425 | 1965.363 | 1750.262 | 75.5544 | 87.1393 | 325.0818 | 2.8489 | 2.8486 | 344.2627 | 39.2435 | 8.3025 | 15.4579 | 26.6917
Log | 744 | 12.3834 | 2022-03-11 15:06 | TestCond | 128.0465 | 5.9615 | 22.0974 | 1.9129 | 538.3289 | 4.478 | 1750 | 30.1185 | 1964.064 | 3.7441 | 1963.962 | 1749.617 | 75.5405 | 86.9705 | 325.0717 | 2.8489 | 2.8491 | 343.9293 | 39.2393 | 8.2694 | 15.3949 | 26.7261
Log | 745 | 12.4 | 2022-03-11 15:07 | TestCond | 127.9286 | 5.9666 | 22.0971 | 1.9128 | 559.2368 | 4.4782 | 1750 | 30.1185 | 1965.318 | 3.7421 | 1965.127 | 1749.615 | 75.4367 | 87.2717 | 324.9896 | 2.8778 | 2.8779 | 344.1949 | 39.2247 | 8.294 | 15.4379 | 26.7157
Log | 746 | 12.4167 | 2022-03-11 15:08 | TestCond | 128.0165 | 5.9784 | 22.0966 | 1.9128 | 577.038 | 4.4757 | 1750 | 30.1198 | 1964.672 | 3.7421 | 1964.472 | 1749.875 | 75.5529 | 87.1 | 324.9238 | 2.9015 | 2.9015 | 344.5763 | 39.2318 | 8.2656 | 15.3892 | 26.7124
Log | 747 | 12.4333 | 2022-03-11 15:09 | TestCond | 128.0421 | 5.9672 | 22.1054 | 1.9128 | 571.5435 | 4.4731 | 1750 | 30.1199 | 1964.942 | 3.7428 | 1964.949 | 1750.451 | 75.557 | 87.0664 | 324.9275 | 2.9009 | 2.901 | 344.4651 | 39.248 | 8.2997 | 15.4474 | 26.7208
Log | 748 | 12.45 | 2022-03-11 15:10 | TestCond | 128.0325 | 5.9664 | 22.1185 | 1.9127 | 558.9489 | 4.473 | 1750 | 30.1165 | 1965.173 | 3.7421 | 1964.993 | 1750.309 | 75.486 | 86.9161 | 324.9914 | 2.8794 | 2.8792 | 344.7663 | 39.1805 | 8.2538 | 15.373 | 26.7037
Log | 749 | 12.4667 | 2022-03-11 15:11 | TestCond | 128.0777 | 5.9548 | 22.1027 | 1.9128 | 558.623 | 4.4737 | 1750 | 30.1184 | 1965.048 | 3.7422 | 1965.037 | 1750.323 | 75.576 | 86.8032 | 324.9711 | 2.8877 | 2.8876 | 344.8425 | 39.1982 | 8.2818 | 15.423 | 26.7176
Log | 750 | 12.4833 | 2022-03-11 15:12 | TestCond | 127.8856 | 5.9747 | 22.1015 | 1.9128 | 559.3174 | 4.4763 | 1750 | 30.1173 | 1965.325 | 3.7366 | 1965.685 | 1749.856 | 75.5847 | 86.7893 | 324.9436 | 2.8985 | 2.8986 | 344.8945 | 39.2558 | 8.2908 | 15.4329 | 26.6901
Log | 751 | 12.5 | 2022-03-11 15:13 | TestCond | 127.9949 | 5.9733 | 22.0966 | 1.9128 | 578.2013 | 4.4773 | 1750 | 30.1167 | 1965.429 | 3.7395 | 1964.841 | 1749.627 | 75.6309 | 86.9933 | 324.9631 | 2.8938 | 2.8939 | 345.2057 | 39.2435 | 8.3139 | 15.4737 | 26.6846
Log | 752 | 12.5167 | 2022-03-11 15:14 | TestCond | 128.0048 | 5.9728 | 22.0934 | 1.9128 | 557.8555 | 4.4774 | 1750 | 30.1189 | 1964.636 | 3.7406 | 1964.867 | 1749.721 | 75.6202 | 87.004 | 324.9983 | 2.8833 | 2.8836 | 345.536 | 39.2082 | 8.2729 | 15.4008 | 26.709
Log | 753 | 12.5334 | 2022-03-11 15:15 | TestCond | 128.0392 | 5.9708 | 22.1163 | 1.9127 | 580.595 | 4.4741 | 1750 | 30.1179 | 1964.821 | 3.7404 | 1964.822 | 1750.23 | 75.6108 | 87.1437 | 324.9516 | 2.9 | 2.9001 | 345.2321 | 39.2499 | 8.2893 | 15.4265 | 26.6983
Log | 754 | 12.55 | 2022-03-11 15:16 | TestCond | 127.9234 | 5.9578 | 22.114 | 1.9128 | 558.6057 | 4.474 | 1750 | 30.115 | 1965.467 | 3.7394 | 1965.25 | 1750.315 | 75.5831 | 87.177 | 325.0121 | 2.8795 | 2.8795 | 345.2818 | 39.2404 | 8.2808 | 15.4123 | 26.6934
Log | 755 | 12.5667 | 2022-03-11 15:17 | TestCond | 128.1539 | 5.9228 | 22.1099 | 1.9128 | 558.1359 | 4.4739 | 1750 | 30.115 | 1964.463 | 3.7433 | 1964.278 | 1750.286 | 75.6523 | 86.9913 | 325.0528 | 2.8647 | 2.8647 | 345.3152 | 39.2513 | 8.312 | 15.4707 | 26.7093
Log | 756 | 12.5833 | 2022-03-11 15:18 | TestCond | 128.0295 | 5.9319 | 22.1048 | 1.9128 | 537.969 | 4.4767 | 1750 | 30.1156 | 1965.456 | 3.7424 | 1965.447 | 1749.626 | 75.6459 | 86.9258 | 325.1316 | 2.8345 | 2.8341 | 345.1073 | 39.2779 | 8.2514 | 15.3624 | 26.7073
Log | 757 | 12.6 | 2022-03-11 15:19 | TestCond | 128.0346 | 5.7442 | 22.1114 | 1.9128 | 537.2561 | 4.4774 | 1750 | 30.1166 | 1964.898 | 3.7436 | 1965.181 | 1749.451 | 75.6198 | 86.8539 | 325.1223 | 2.8337 | 2.8338 | 344.6907 | 39.2457 | 8.3095 | 15.4691 | 26.7078
Log | 758 | 12.6167 | 2022-03-11 15:20 | TestCond | 128.0114 | 5.7459 | 22.1067 | 1.9128 | 538.6961 | 4.4752 | 1750 | 30.1148 | 1964.131 | 3.7444 | 1964.391 | 1750.175 | 75.5231 | 86.6656 | 325.0894 | 2.8414 | 2.8414 | 344.365 | 39.2108 | 8.2849 | 15.4224 | 26.6974
Log | 759 | 12.6333 | 2022-03-11 15:21 | TestCond | 127.9522 | 5.8454 | 22.0981 | 1.9128 | 539.2261 | 4.4779 | 1750 | 30.1156 | 1965.12 | 3.7494 | 1964.999 | 1749.799 | 75.4691 | 86.7173 | 325.0526 | 2.8508 | 2.8513 | 344.191 | 39.2172 | 8.3022 | 15.4561 | 26.7143
Log | 760 | 12.65 | 2022-03-11 15:22 | TestCond | 127.95 | 5.8822 | 22.098 | 1.9129 | 537.8378 | 4.4789 | 1750 | 30.1175 | 1964.081 | 3.7514 | 1964.493 | 1749.581 | 75.5444 | 87.0517 | 325.0173 | 2.8611 | 2.861 | 343.7996 | 39.1974 | 8.3146 | 15.4703 | 26.7211
Log | 761 | 12.6667 | 2022-03-11 15:23 | TestCond | 128.0344 | 5.8971 | 22.084 | 1.9129 | 559.8984 | 4.4742 | 1750 | 30.1155 | 1965.323 | 3.748 | 1965.993 | 1750.239 | 75.567 | 86.7736 | 324.921 | 2.8957 | 2.896 | 343.6988 | 39.2014 | 8.3028 | 15.445 | 26.6858
Log | 762 | 12.6834 | 2022-03-11 15:24 | TestCond | 128.0848 | 5.9026 | 22.0972 | 1.9128 | 559.1824 | 4.4756 | 1750 | 30.1137 | 1964.07 | 3.7467 | 1964.385 | 1750.065 | 75.466 | 86.7746 | 324.9189 | 2.8979 | 2.8984 | 344.1535 | 39.247 | 8.2715 | 15.3839 | 26.708
Log | 763 | 12.7 | 2022-03-11 15:25 | TestCond | 127.9842 | 5.9388 | 22.0996 | 1.9129 | 558.8296 | 4.4742 | 1750 | 30.1159 | 1965.345 | 3.7485 | 1965.27 | 1750.097 | 75.5441 | 86.8401 | 324.9912 | 2.8737 | 2.8733 | 344.2773 | 39.2507 | 8.281 | 15.4051 | 26.7132
Log | 764 | 12.7167 | 2022-03-11 15:26 | TestCond | 127.9833 | 5.9585 | 22.1017 | 1.9128 | 557.1884 | 4.4761 | 1750 | 30.1133 | 1964.438 | 3.7506 | 1964.585 | 1749.905 | 75.5874 | 87.3288 | 325.0069 | 2.8687 | 2.8682 | 344.6063 | 39.1877 | 8.2856 | 15.4077 | 26.6889
Log | 765 | 12.7333 | 2022-03-11 15:27 | TestCond | 127.9543 | 5.9648 | 22.1102 | 1.9128 | 579.268 | 4.4746 | 1750 | 30.1141 | 1964.556 | 3.7498 | 1964.681 | 1750.15 | 75.4143 | 87.8279 | 324.9501 | 2.8906 | 2.8906 | 344.4878 | 39.1984 | 8.2864 | 15.4072 | 26.6985
Log | 766 | 12.75 | 2022-03-11 15:28 | TestCond | 128.0426 | 5.9786 | 22.1063 | 1.9128 | 579.666 | 4.4757 | 1750 | 30.1132 | 1963.601 | 3.7501 | 1963.923 | 1749.949 | 75.4439 | 87.8221 | 324.9026 | 2.9081 | 2.9079 | 344.569 | 39.1581 | 8.3065 | 15.4438 | 26.6802
Log | 767 | 12.7667 | 2022-03-11 15:29 | TestCond | 127.9716 | 5.986 | 22.0909 | 1.9129 | 580.1505 | 4.4744 | 1750 | 30.1137 | 1965.419 | 3.7529 | 1964.917 | 1750.255 | 75.4084 | 87.6195 | 324.9215 | 2.9047 | 2.905 | 344.9973 | 39.2362 | 8.2661 | 15.3771 | 26.704
Log | 768 | 12.7834 | 2022-03-11 15:30 | TestCond | 127.8126 | 5.9958 | 22.0971 | 1.9129 | 560.1343 | 4.4773 | 1750 | 30.1121 | 1965.416 | 3.7518 | 1965.467 | 1749.635 | 75.3992 | 88.1796 | 324.9923 | 2.8821 | 2.8824 | 345.4542 | 39.2339 | 8.2586 | 15.3615 | 26.7005
Log | 769 | 12.8 | 2022-03-11 15:31 | TestCond | 127.9981 | 6.0108 | 22.1087 | 1.9128 | 556.5085 | 4.4741 | 1750 | 30.1137 | 1965.997 | 3.7486 | 1965.443 | 1750.097 | 75.3327 | 88.0964 | 325.0345 | 2.8666 | 2.867 | 345.322 | 39.2674 | 8.3107 | 15.4612 | 26.6922
Log | 770 | 12.8167 | 2022-03-11 15:32 | TestCond | 127.9515 | 6.029 | 22.0979 | 1.9129 | 544.902 | 4.4744 | 1750 | 30.1122 | 1965.49 | 3.7524 | 1965.653 | 1750.222 | 75.3642 | 88.1834 | 325.0458 | 2.8607 | 2.861 | 345.1799 | 39.2488 | 8.2888 | 15.4107 | 26.7179
Log | 771 | 12.8333 | 2022-03-11 15:33 | TestCond | 127.8615 | 6.031 | 22.1137 | 1.9128 | 554.4757 | 4.4772 | 1750 | 30.1123 | 1964.14 | 3.7529 | 1964.231 | 1749.603 | 75.2984 | 88.1128 | 325.0305 | 2.8637 | 2.864 | 344.7094 | 39.2115 | 8.3028 | 15.4503 | 26.7083
Log | 772 | 12.85 | 2022-03-11 15:34 | TestCond | 128.0044 | 6.0278 | 22.0968 | 1.9129 | 534.938 | 4.4762 | 1750 | 30.1134 | 1965.145 | 3.7503 | 1965.658 | 1749.892 | 75.281 | 87.9018 | 325.0587 | 2.8519 | 2.8521 | 344.368 | 39.2338 | 8.3099 | 15.4558 | 26.6773
Log | 773 | 12.8667 | 2022-03-11 15:35 | TestCond | 127.9639 | 6.0231 | 22.1194 | 1.9127 | 535.8823 | 4.4731 | 1750 | 30.1137 | 1965.543 | 3.7495 | 1965.114 | 1750.309 | 75.3032 | 88.1332 | 325.0461 | 2.8535 | 2.8534 | 343.8698 | 39.2183 | 8.2794 | 15.3966 | 26.676
Log | 774 | 12.8833 | 2022-03-11 15:36 | TestCond | 128.0447 | 6.0433 | 22.1075 | 1.9128 | 557.8725 | 4.4762 | 1750 | 30.1135 | 1965.739 | 3.7505 | 1966.192 | 1749.901 | 75.2112 | 87.7584 | 324.9326 | 2.8928 | 2.8927 | 343.9591 | 39.2041 | 8.2926 | 15.4353 | 26.6337
Log | 775 | 12.9 | 2022-03-11 15:37 | TestCond | 127.9172 | 6.0524 | 22.117 | 1.9128 | 557.2291 | 4.4747 | 1750 | 30.1101 | 1965.094 | 3.751 | 1964.441 | 1750.213 | 75.2917 | 87.9321 | 324.9757 | 2.8787 | 2.8786 | 344.1115 | 39.2247 | 8.2999 | 15.4399 | 26.6434
Log | 776 | 12.9167 | 2022-03-11 15:38 | TestCond | 127.9294 | 6.0389 | 22.117 | 1.9127 | 578.5521 | 4.4768 | 1750 | 30.1082 | 1965.89 | 3.7457 | 1965.624 | 1749.804 | 75.2184 | 88.2014 | 324.9284 | 2.8959 | 2.8959 | 344.0916 | 39.2539 | 8.2883 | 15.4239 | 26.6183
Log | 777 | 12.9333 | 2022-03-11 15:39 | TestCond | 128.0797 | 6.0491 | 22.0973 | 1.9129 | 556.4859 | 4.4729 | 1750 | 30.1112 | 1964.861 | 3.7479 | 1965.022 | 1750.336 | 75.252 | 88.3104 | 325.0248 | 2.8631 | 2.8632 | 344.4845 | 39.2054 | 8.3034 | 15.4496 | 26.6559
Log | 778 | 12.95 | 2022-03-11 15:40 | TestCond | 127.9736 | 6.0427 | 22.0902 | 1.9129 | 557.2336 | 4.4764 | 1750 | 30.1109 | 1965.165 | 3.7444 | 1964.871 | 1750.035 | 75.2183 | 88.165 | 324.9655 | 2.884 | 2.8838 | 344.4466 | 39.2354 | 8.2904 | 15.4247 | 26.6513
Log | 779 | 12.9667 | 2022-03-11 15:41 | TestCond | 127.9946 | 6.0527 | 22.0979 | 1.9128 | 557.0651 | 4.4768 | 1750 | 30.1128 | 1964.779 | 3.7419 | 1965.25 | 1749.898 | 75.2005 | 88.2466 | 324.9437 | 2.8923 | 2.8925 | 344.4756 | 39.2025 | 8.2897 | 15.4326 | 26.6274
Log | 780 | 12.9833 | 2022-03-11 15:42 | TestCond | 128.0235 | 6.0414 | 22.0864 | 1.9129 | 556.9636 | 4.4766 | 1750 | 30.1119 | 1965.354 | 3.7433 | 1965.217 | 1749.997 | 75.242 | 88.5468 | 325.0122 | 2.8686 | 2.8682 | 344.5766 | 39.251 | 8.2784 | 15.4086 | 26.6307
Log | 781 | 13 | 2022-03-11 15:43 | TestCond | 128.1354 | 6.0505 | 22.1024 | 1.9128 | 533.4745 | 4.4717 | 1750 | 30.1139 | 1965.516 | 3.7455 | 1964.537 | 1750.779 | 75.2057 | 88.1092 | 325.0488 | 2.8541 | 2.8543 | 344.1683 | 39.2764 | 8.287 | 15.4213 | 26.6314
Log | 782 | 13.0167 | 2022-03-11 15:44 | TestCond | 128.0565 | 6.0443 | 22.1126 | 1.9128 | 533.7076 | 4.4732 | 1750 | 30.114 | 1964.651 | 3.746 | 1964.617 | 1750.63 | 75.193 | 88.5181 | 325.0327 | 2.8572 | 2.8571 | 343.9037 | 39.2345 | 8.3345 | 15.5118 | 26.6217
Log | 783 | 13.0334 | 2022-03-11 15:45 | TestCond | 127.9209 | 6.0654 | 22.1082 | 1.9128 | 555.2126 | 4.4746 | 1750 | 30.1122 | 1966.476 | 3.747 | 1966.021 | 1750.274 | 75.1432 | 88.3058 | 325.005 | 2.8648 | 2.8648 | 343.2364 | 39.2471 | 8.2688 | 15.3872 | 26.6236
Log | 784 | 13.05 | 2022-03-11 15:46 | TestCond | 128.0613 | 6.0544 | 22.102 | 1.9128 | 559.5484 | 4.4763 | 1750 | 30.1121 | 1965.002 | 3.7512 | 1964.901 | 1750.055 | 75.1163 | 88.3045 | 324.9952 | 2.8673 | 2.8674 | 343.4174 | 39.2744 | 8.2759 | 15.4048 | 26.6058
Log | 785 | 13.0667 | 2022-03-11 15:47 | TestCond | 128.049 | 6.0656 | 22.089 | 1.9129 | 559.4232 | 4.4748 | 1750 | 30.113 | 1964.728 | 3.7518 | 1965.195 | 1750.294 | 75.1346 | 88.4896 | 325.0016 | 2.8657 | 2.8655 | 343.9112 | 39.1992 | 8.2987 | 15.4388 | 26.6059
Log | 786 | 13.0833 | 2022-03-11 15:48 | TestCond | 127.9446 | 6.0745 | 22.1112 | 1.9128 | 558.6935 | 4.4788 | 1750 | 30.1119 | 1965.742 | 3.7495 | 1965.604 | 1749.538 | 75.1234 | 88.5074 | 325.0125 | 2.8625 | 2.8624 | 343.7947 | 39.2562 | 8.3313 | 15.5058 | 26.6002
Log | 787 | 13.1 | 2022-03-11 15:49 | TestCond | 127.9727 | 6.0572 | 22.1218 | 1.9127 | 538.4184 | 4.4775 | 1750 | 30.1149 | 1966.049 | 3.7519 | 1966.08 | 1750.018 | 75.1238 | 88.4503 | 325.0605 | 2.844 | 2.8442 | 344.1411 | 39.2451 | 8.3038 | 15.4548 | 26.5975
Log | 788 | 13.1167 | 2022-03-11 15:50 | TestCond | 128.0435 | 6.0518 | 22.0881 | 1.9129 | 517.7427 | 4.4774 | 1750 | 30.1149 | 1965.273 | 3.7499 | 1965.283 | 1750.092 | 75.1164 | 88.825 | 325.1846 | 2.7957 | 2.7955 | 343.6334 | 39.2274 | 8.3015 | 15.4393 | 26.5978
Log | 789 | 13.1333 | 2022-03-11 15:51 | TestCond | 128.0733 | 6.0554 | 22.0943 | 1.9129 | 519.0125 | 4.477 | 1750 | 30.1154 | 1964.754 | 3.7487 | 1964.565 | 1750.204 | 75.0664 | 88.5114 | 325.1482 | 2.8024 | 2.8023 | 342.8187 | 39.2527 | 8.2724 | 15.3908 | 26.5873
Log | 790 | 13.15 | 2022-03-11 15:52 | TestCond | 128.0177 | 6.0541 | 22.1098 | 1.9128 | 519.1112 | 4.4794 | 1750 | 30.1126 | 1965.509 | 3.7517 | 1965.276 | 1749.682 | 75.0244 | 87.9817 | 325.172 | 2.7874 | 2.7875 | 342.313 | 39.2041 | 8.2678 | 15.3805 | 26.5617
Log | 791 | 13.1667 | 2022-03-11 15:53 | TestCond | 128.0738 | 6.0489 | 22.0979 | 1.9128 | 498.536 | 4.4776 | 1750 | 30.1139 | 1966.484 | 3.7479 | 1965.878 | 1749.953 | 74.9567 | 88.4629 | 325.2131 | 2.7651 | 2.7649 | 341.7881 | 39.2688 | 8.3015 | 15.4512 | 26.5376
Log | 792 | 13.1833 | 2022-03-11 15:54 | TestCond | 128.0523 | 6.0581 | 22.1048 | 1.9128 | 497.5356 | 4.4782 | 1750 | 30.1148 | 1965.155 | 3.7476 | 1965.69 | 1750.04 | 75.0277 | 88.2988 | 325.1891 | 2.7653 | 2.7647 | 340.9631 | 39.1949 | 8.3037 | 15.4649 | 26.5289
Log | 793 | 13.2 | 2022-03-11 15:55 | TestCond | 127.9357 | 6.0786 | 22.1017 | 1.9128 | 519.2399 | 4.4837 | 1750 | 30.1121 | 1964.633 | 3.7503 | 1964.629 | 1749.016 | 74.9856 | 88.0084 | 325.1069 | 2.7888 | 2.7885 | 340.5665 | 39.2404 | 8.3163 | 15.4834 | 26.5328
Log | 794 | 13.2167 | 2022-03-11 15:56 | TestCond | 127.9623 | 6.0726 | 22.0897 | 1.9129 | 518.423 | 4.4797 | 1750 | 30.111 | 1965.318 | 3.7495 | 1965.112 | 1749.494 | 75.0107 | 88.3984 | 325.0402 | 2.8093 | 2.8093 | 340.4858 | 39.2186 | 8.2871 | 15.426 | 26.526
Log | 795 | 13.2333 | 2022-03-11 15:57 | TestCond | 127.9293 | 6.0626 | 22.1136 | 1.9128 | 538.7502 | 4.4759 | 1750 | 30.1116 | 1963.993 | 3.7502 | 1963.816 | 1750.043 | 75.0013 | 88.4377 | 324.8958 | 2.8611 | 2.8608 | 340.7548 | 39.1985 | 8.2887 | 15.4344 | 26.5312
Log | 796 | 13.25 | 2022-03-11 15:58 | TestCond | 128.1244 | 6.0697 | 22.0964 | 1.9129 | 559.4069 | 4.4737 | 1750 | 30.1115 | 1964.917 | 3.7503 | 1964.896 | 1750.498 | 75.0087 | 88.8279 | 324.8319 | 2.8884 | 2.8883 | 341.3766 | 39.2071 | 8.3149 | 15.4856 | 26.5372
Log | 797 | 13.2667 | 2022-03-11 15:59 | TestCond | 128.0026 | 6.0693 | 22.0998 | 1.9128 | 581.1882 | 4.4781 | 1750 | 30.1098 | 1964.599 | 3.7479 | 1964.851 | 1749.819 | 74.9388 | 88.2025 | 324.7251 | 2.9349 | 2.9349 | 342.2559 | 39.2026 | 8.3112 | 15.4804 | 26.5136
Log | 798 | 13.2833 | 2022-03-11 16:00 | TestCond | 128.022 | 6.0705 | 22.0918 | 1.9129 | 601.696 | 4.4764 | 1750 | 30.1081 | 1963.806 | 3.7476 | 1964.211 | 1750.052 | 74.8677 | 88.3962 | 324.6893 | 2.9578 | 2.958 | 343.0263 | 39.2007 | 8.2927 | 15.4425 | 26.472
Log | 799 | 13.3 | 2022-03-11 16:01 | TestCond | 128.0888 | 6.0744 | 22.0929 | 1.9128 | 601.1324 | 4.4759 | 1750 | 30.109 | 1964.971 | 3.7458 | 1965.649 | 1750.122 | 74.8158 | 88.9784 | 324.708 | 2.9628 | 2.9628 | 344.1215 | 39.1908 | 8.2735 | 15.4069 | 26.5009
Log | 800 | 13.3167 | 2022-03-11 16:02 | TestCond | 128.0115 | 6.0799 | 22.1078 | 1.9128 | 600.9929 | 4.4766 | 1750 | 30.1074 | 1964.367 | 3.7495 | 1964.125 | 1750.172 | 74.8806 | 88.4493 | 324.748 | 2.959 | 2.9587 | 344.7447 | 39.2548 | 8.2836 | 15.424 | 26.5048
Log | 801 | 13.3333 | 2022-03-11 16:03 | TestCond | 128.1375 | 6.089 | 22.0921 | 1.9129 | 581.4393 | 4.4772 | 1750 | 30.1083 | 1965.448 | 3.7479 | 1965.646 | 1749.994 | 74.8513 | 87.8105 | 324.8502 | 2.9298 | 2.93 | 345.3253 | 39.1979 | 8.3003 | 15.4636 | 26.4936
Log | 802 | 13.35 | 2022-03-11 16:04 | TestCond | 127.9843 | 6.089 | 22.0981 | 1.9128 | 560.1727 | 4.4755 | 1750 | 30.1048 | 1965.244 | 3.7469 | 1965.096 | 1750.257 | 74.8155 | 87.7255 | 324.985 | 2.8841 | 2.8847 | 345.479 | 39.2508 | 8.2837 | 15.4214 | 26.5052
Log | 803 | 13.3667 | 2022-03-11 16:05 | TestCond | 127.9292 | 6.0662 | 22.1034 | 1.9128 | 539.7933 | 4.4735 | 1750 | 30.1068 | 1964.789 | 3.7475 | 1964.773 | 1750.421 | 74.9383 | 87.681 | 325.0868 | 2.8476 | 2.8479 | 345.0356 | 39.2302 | 8.3163 | 15.4634 | 26.5068
Log | 804 | 13.3833 | 2022-03-11 16:06 | TestCond | 128.0251 | 6.0648 | 22.0929 | 1.9129 | 539.1943 | 4.4764 | 1750 | 30.1057 | 1964.792 | 3.7501 | 1965.07 | 1750.098 | 74.8555 | 87.9144 | 325.0935 | 2.8412 | 2.8411 | 344.3179 | 39.205 | 8.2644 | 15.3934 | 26.4632
Log | 805 | 13.4 | 2022-03-11 16:07 | TestCond | 127.975 | 6.0635 | 22.0928 | 1.9129 | 531.2907 | 4.4763 | 1750 | 30.1062 | 1965.297 | 3.7475 | 1965.189 | 1750.006 | 74.9467 | 87.9121 | 325.1848 | 2.8046 | 2.8051 | 343.9097 | 39.1908 | 8.2997 | 15.4625 | 26.4735
Log | 806 | 13.4167 | 2022-03-11 16:08 | TestCond | 127.9638 | 6.0695 | 22.0853 | 1.9129 | 517.6935 | 4.4752 | 1750 | 30.1038 | 1965.153 | 3.7426 | 1965.126 | 1750.11 | 74.8739 | 88.2621 | 325.1489 | 2.8112 | 2.8109 | 343.1904 | 39.2762 | 8.3019 | 15.4259 | 26.4453
Log | 807 | 13.4334 | 2022-03-11 16:09 | TestCond | 128.047 | 6.0664 | 22.1018 | 1.9128 | 538.6927 | 4.4747 | 1750 | 30.1012 | 1964.565 | 3.745 | 1965.118 | 1750.278 | 74.9183 | 88.0239 | 325.09 | 2.8281 | 2.828 | 342.543 | 39.1982 | 8.2917 | 15.4492 | 26.4313
Log | 808 | 13.45 | 2022-03-11 16:10 | TestCond | 128.0475 | 6.0542 | 22.1022 | 1.9128 | 558.476 | 4.4726 | 1750 | 30.1041 | 1965.7 | 3.7447 | 1965.359 | 1750.621 | 74.8071 | 87.9394 | 324.9955 | 2.8606 | 2.8604 | 342.564 | 39.2297 | 8.3132 | 15.4801 | 26.4132
Log | 809 | 13.4667 | 2022-03-11 16:11 | TestCond | 128.0523 | 6.0515 | 22.0964 | 1.9129 | 558.8644 | 4.477 | 1750 | 30.1031 | 1965.489 | 3.7439 | 1964.678 | 1749.852 | 74.9072 | 87.7702 | 324.9754 | 2.8685 | 2.8687 | 343.0965 | 39.2299 | 8.3068 | 15.4717 | 26.4126
Log | 810 | 13.4833 | 2022-03-11 16:12 | TestCond | 128.1099 | 6.0583 | 22.0883 | 1.9129 | 558.5078 | 4.4753 | 1750 | 30.1033 | 1965.393 | 3.7469 | 1965.29 | 1750.184 | 74.8794 | 87.6921 | 324.9811 | 2.8676 | 2.8677 | 343.26 | 39.2261 | 8.2834 | 15.4375 | 26.418
Log | 811 | 13.5 | 2022-03-11 16:13 | TestCond | 128.0817 | 6.059 | 22.1007 | 1.9128 | 553.7668 | 4.475 | 1750 | 30.1049 | 1964.606 | 3.7475 | 1964.436 | 1750.306 | 74.8407 | 87.7485 | 324.9429 | 2.8819 | 2.8817 | 343.4468 | 39.2387 | 8.3009 | 15.4729 | 26.4095
Log | 812 | 13.5167 | 2022-03-11 16:14 | TestCond | 128.0235 | 6.0694 | 22.0868 | 1.9129 | 576.4518 | 4.4754 | 1750 | 30.1051 | 1965.793 | 3.7448 | 1965.672 | 1750.196 | 74.7134 | 87.6212 | 324.8925 | 2.9032 | 2.9031 | 343.6627 | 39.2375 | 8.293 | 15.4619 | 26.4201
Log | 813 | 13.5333 | 2022-03-11 16:15 | TestCond | 128.0726 | 6.0639 | 22.099 | 1.9128 | 578.1747 | 4.4765 | 1750 | 30.0999 | 1964.889 | 3.7477 | 1964.855 | 1749.992 | 74.7528 | 87.7682 | 324.8948 | 2.9071 | 2.9077 | 344.0506 | 39.2245 | 8.2887 | 15.4598 | 26.4229
Log | 814 | 13.55 | 2022-03-11 16:16 | TestCond | 127.9707 | 6.0828 | 22.0963 | 1.9129 | 579.8214 | 4.4743 | 1750 | 30.1034 | 1964.38 | 3.7495 | 1964.471 | 1750.361 | 74.7 | 87.4236 | 324.9105 | 2.9051 | 2.9053 | 344.5299 | 39.1793 | 8.3008 | 15.4791 | 26.4078
Log | 815 | 13.5667 | 2022-03-11 16:17 | TestCond | 127.9721 | 6.0671 | 22.0922 | 1.9129 | 559.8345 | 4.4777 | 1750 | 30.1029 | 1964.359 | 3.7485 | 1964.846 | 1749.903 | 74.7304 | 87.4447 | 324.9915 | 2.8786 | 2.8785 | 344.823 | 39.1894 | 8.314 | 15.503 | 26.3866
Log | 816 | 13.5833 | 2022-03-11 16:18 | TestCond | 127.974 | 6.0629 | 22.1072 | 1.9128 | 558.8701 | 4.4787 | 1750 | 30.1043 | 1964.963 | 3.746 | 1964.984 | 1749.661 | 74.6366 | 87.457 | 325.0323 | 2.8638 | 2.8637 | 344.577 | 39.1968 | 8.2612 | 15.4039 | 26.3742
Log | 817 | 13.6 | 2022-03-11 16:19 | TestCond | 128.0984 | 6.0675 | 22.1044 | 1.9128 | 537.4845 | 4.4732 | 1750 | 30.1018 | 1966.174 | 3.7457 | 1965.447 | 1750.3 | 74.7453 | 87.5767 | 325.0624 | 2.8519 | 2.852 | 344.5085 | 39.2823 | 8.309 | 15.4977 | 26.3914
Log | 818 | 13.6167 | 2022-03-11 16:20 | TestCond | 127.9655 | 6.0589 | 22.1015 | 1.9129 | 537.7202 | 4.4792 | 1750 | 30.1011 | 1963.948 | 3.7494 | 1963.888 | 1749.662 | 74.7539 | 87.5591 | 325.0933 | 2.8381 | 2.8379 | 343.9781 | 39.2259 | 8.257 | 15.3926 | 26.3636
Log | 819 | 13.6333 | 2022-03-11 16:21 | TestCond | 128.0547 | 6.0554 | 22.1097 | 1.9128 | 537.7968 | 4.4752 | 1750 | 30.1061 | 1964.664 | 3.7474 | 1964.383 | 1750.177 | 74.7984 | 87.4724 | 325.0765 | 2.841 | 2.8412 | 343.5443 | 39.2088 | 8.3121 | 15.5046 | 26.382
Log | 820 | 13.65 | 2022-03-11 16:22 | TestCond | 128.1417 | 6.0455 | 22.0924 | 1.9129 | 537.0356 | 4.4777 | 1750 | 30.1009 | 1964.842 | 3.7498 | 1964.942 | 1749.752 | 75.074 | 87.4345 | 325.0319 | 2.8545 | 2.8546 | 343.2402 | 39.1932 | 8.2642 | 15.3962 | 26.3697
Log | 821 | 13.6667 | 2022-03-11 16:23 | TestCond | 127.9749 | 6.0245 | 22.0943 | 1.9129 | 557.5053 | 4.4755 | 1750 | 30.0903 | 1965.76 | 3.7481 | 1965.557 | 1750.154 | 75.2959 | 88.506 | 324.9974 | 2.8654 | 2.8652 | 342.9364 | 39.2415 | 8.3125 | 15.4456 | 26.3594
Log | 822 | 13.6834 | 2022-03-11 16:24 | TestCond | 127.9856 | 5.8517 | 22.1077 | 1.9128 | 556.639 | 4.4785 | 1750 | 30.077 | 1964.066 | 3.7512 | 1964.13 | 1749.55 | 75.5204 | 89.1785 | 324.9832 | 2.8707 | 2.8711 | 343.2198 | 39.2043 | 8.3606 | 15.4977 | 26.376
Log | 823 | 13.7 | 2022-03-11 16:25 | TestCond | 128.0814 | 5.7621 | 22.0997 | 1.9129 | 577.5562 | 4.4761 | 1750 | 30.0605 | 1964.597 | 3.7509 | 1964.72 | 1750.016 | 75.7475 | 90.0938 | 324.9131 | 2.8967 | 2.897 | 343.5948 | 39.2369 | 8.3495 | 15.5139 | 26.353
Log | 824 | 13.7167 | 2022-03-11 16:26 | TestCond | 128.0063 | 5.8482 | 22.1041 | 1.9128 | 576.6844 | 4.4747 | 1750 | 30.0422 | 1966.421 | 3.7441 | 1966.953 | 1750.302 | 75.978 | 90.4557 | 324.8713 | 2.9144 | 2.9145 | 343.7207 | 39.2067 | 8.2973 | 15.4162 | 26.36
Log | 825 | 13.7333 | 2022-03-11 16:27 | TestCond | 127.9483 | 5.8898 | 22.0969 | 1.9129 | 575.1732 | 4.4761 | 1750 | 30.0285 | 1964.457 | 3.7455 | 1964.754 | 1749.938 | 76.1835 | 90.8911 | 324.9426 | 2.8928 | 2.8931 | 344.0497 | 39.1343 | 8.2909 | 15.4092 | 26.3803
Log | 826 | 13.75 | 2022-03-11 16:28 | TestCond | 128.1463 | 5.9058 | 22.1053 | 1.9128 | 558.9338 | 4.476 | 1750 | 30.0135 | 1964.214 | 3.7517 | 1964.025 | 1750.104 | 76.4118 | 90.9714 | 325.0157 | 2.868 | 2.868 | 344.4052 | 39.2353 | 8.3087 | 15.4365 | 26.3964
Log | 827 | 13.7667 | 2022-03-11 16:29 | TestCond | 128.0157 | 5.9271 | 22.096 | 1.9129 | 559.8079 | 4.4781 | 1750 | 30.0003 | 1966.071 | 3.7474 | 1965.854 | 1749.606 | 76.6921 | 91.4118 | 324.9962 | 2.8751 | 2.8749 | 344.1364 | 39.2473 | 8.2978 | 15.4122 | 26.4064
Log | 828 | 13.7833 | 2022-03-11 16:30 | TestCond | 127.9704 | 5.945 | 22.0859 | 1.9129 | 560.822 | 4.4751 | 1750 | 29.9899 | 1965.686 | 3.7493 | 1965.299 | 1750.121 | 76.8508 | 92.0352 | 324.9976 | 2.8743 | 2.8741 | 344.0452 | 39.2118 | 8.3157 | 15.4518 | 26.4352
Log | 829 | 13.8 | 2022-03-11 16:31 | TestCond | 128.0395 | 5.9613 | 22.0936 | 1.9129 | 538.9812 | 4.4749 | 1750 | 29.983 | 1964.598 | 3.7548 | 1964.96 | 1750.263 | 77.0308 | 92.3824 | 325.0561 | 2.8525 | 2.8527 | 344.1333 | 39.2245 | 8.2956 | 15.4204 | 26.4781
Log | 830 | 13.8167 | 2022-03-11 16:32 | TestCond | 128.0124 | 5.9736 | 22.0898 | 1.9129 | 538.9744 | 4.4713 | 1750 | 29.9821 | 1964.914 | 3.7552 | 1964.681 | 1750.7 | 77.2725 | 92.8009 | 325.0849 | 2.8396 | 2.8396 | 343.9816 | 39.2628 | 8.303 | 15.4235 | 26.5131
Log | 831 | 13.8333 | 2022-03-11 16:33 | TestCond | 128.0051 | 5.9866 | 22.0896 | 1.9129 | 538.4232 | 4.4782 | 1750 | 29.9835 | 1965.955 | 3.7533 | 1965.226 | 1749.641 | 77.4834 | 92.9879 | 325.1538 | 2.8112 | 2.8115 | 343.8372 | 39.2499 | 8.2939 | 15.4145 | 26.5531
Log | 832 | 13.85 | 2022-03-11 16:34 | TestCond | 128.1666 | 5.9656 | 22.0902 | 1.9129 | 539.1075 | 4.4755 | 1750 | 29.9857 | 1965.386 | 3.7548 | 1965.324 | 1750.146 | 77.6162 | 93.3326 | 325.1253 | 2.8171 | 2.817 | 343.4063 | 39.2308 | 8.3053 | 15.435 | 26.5918
Log | 833 | 13.8667 | 2022-03-11 16:35 | TestCond | 127.8938 | 5.9691 | 22.1084 | 1.9128 | 517.7584 | 4.4735 | 1750 | 29.9913 | 1965.352 | 3.7572 | 1964.836 | 1750.408 | 77.8363 | 93.6503 | 325.1274 | 2.8116 | 2.8116 | 343.3135 | 39.2488 | 8.3077 | 15.4348 | 26.6545
Log | 834 | 13.8834 | 2022-03-11 16:36 | TestCond | 127.6579 | 6.0035 | 22.111 | 1.9128 | 539.4947 | 4.4779 | 1750 | 29.9943 | 1964.21 | 3.7589 | 1964.443 | 1749.704 | 78.0186 | 93.2568 | 325.0348 | 2.841 | 2.8413 | 342.7531 | 39.1957 | 8.3153 | 15.4496 | 26.6749
Log | 835 | 13.9 | 2022-03-11 16:37 | TestCond | 127.9473 | 5.9796 | 22.1034 | 1.9128 | 559.139 | 4.4774 | 1750 | 30.0009 | 1965.405 | 3.7599 | 1964.787 | 1749.731 | 78.1234 | 93.0124 | 324.9611 | 2.8666 | 2.8669 | 342.7865 | 39.2322 | 8.2943 | 15.4063 | 26.682
Log | 836 | 13.9167 | 2022-03-11 16:38 | TestCond | 127.9671 | 5.9975 | 22.1174 | 1.9128 | 538.5869 | 4.4764 | 1750 | 30.0161 | 1965.736 | 3.7584 | 1965.773 | 1750.036 | 78.2908 | 92.4858 | 324.9952 | 2.8553 | 2.8556 | 343.1593 | 39.2393 | 8.3173 | 15.4474 | 26.7919
Log | 837 | 13.9334 | 2022-03-11 16:39 | TestCond | 128.0788 | 6.0071 | 22.1028 | 1.9128 | 559.189 | 4.4757 | 1750 | 30.03 | 1965.975 | 3.7562 | 1965.827 | 1750 | 78.2857 | 92.245 | 324.9896 | 2.858 | 2.8575 | 343.366 | 39.2409 | 8.3237 | 15.4518 | 26.7903
Log | 838 | 13.95 | 2022-03-11 16:40 | TestCond | 128.006 | 5.9823 | 22.1046 | 1.9128 | 558.8368 | 4.4769 | 1750 | 30.0464 | 1964.501 | 3.7585 | 1965.219 | 1749.856 | 78.2755 | 92.1463 | 324.9483 | 2.8744 | 2.8743 | 343.5243 | 39.1945 | 8.3091 | 15.4325 | 26.8416
Log | 839 | 13.9667 | 2022-03-11 16:41 | TestCond | 127.9211 | 5.8723 | 22.0951 | 1.9129 | 557.9409 | 4.4734 | 1750 | 30.0599 | 1965.401 | 3.7541 | 1965.24 | 1750.4 | 78.2108 | 91.8357 | 324.9748 | 2.8677 | 2.8676 | 343.9179 | 39.2498 | 8.2549 | 15.3315 | 26.8928
Log | 840 | 13.9833 | 2022-03-11 16:42 | TestCond | 128.1394 | 5.9952 | 22.1064 | 1.9128 | 559.0427 | 4.4777 | 1750 | 30.0746 | 1965 | 3.7552 | 1965.169 | 1749.717 | 78.1276 | 91.6355 | 324.9608 | 2.8728 | 2.8728 | 343.9751 | 39.2141 | 8.3434 | 15.4828 | 26.9313
Log | 841 | 14 | 2022-03-11 16:43 | TestCond | 128.0318 | 5.9914 | 22.0974 | 1.9128 | 537.5627 | 4.4747 | 1750 | 30.089 | 1964.988 | 3.757 | 1964.991 | 1750.227 | 78.1141 | 91.6032 | 325.0037 | 2.8579 | 2.8581 | 343.8934 | 39.2022 | 8.2766 | 15.3666 | 26.9714
Log | 842 | 14.0167 | 2022-03-11 16:44 | TestCond | 128.0546 | 5.9967 | 22.0913 | 1.9129 | 537.7108 | 4.4706 | 1750 | 30.0983 | 1965.763 | 3.7542 | 1966.312 | 1750.86 | 78.0653 | 91.2625 | 325.0289 | 2.8488 | 2.849 | 343.7621 | 39.2152 | 8.2912 | 15.3898 | 27.022
Log | 843 | 14.0333 | 2022-03-11 16:45 | TestCond | 127.9315 | 6.0044 | 22.0896 | 1.913 | 537.7384 | 4.4749 | 1750 | 30.1093 | 1965.185 | 3.7485 | 1965.752 | 1750.267 | 78.042 | 91.4929 | 325.0248 | 2.8491 | 2.8493 | 343.3898 | 39.2348 | 8.3079 | 15.422 | 27.0732
Log | 844 | 14.05 | 2022-03-11 16:46 | TestCond | 127.9562 | 5.9946 | 22.0911 | 1.9129 | 537.2529 | 4.4774 | 1750 | 30.1199 | 1967.115 | 3.7447 | 1966.916 | 1749.79 | 77.9322 | 91.3091 | 325.0412 | 2.8419 | 2.8419 | 343.2274 | 39.2861 | 8.2983 | 15.4035 | 27.0945
Log | 845 | 14.0667 | 2022-03-11 16:47 | TestCond | 128.0905 | 5.9961 | 22.1144 | 1.9128 | 537.3015 | 4.4757 | 1750 | 30.1304 | 1964.99 | 3.7457 | 1964.904 | 1750.106 | 77.9183 | 90.9795 | 325.0156 | 2.8492 | 2.8491 | 343.1122 | 39.233 | 8.2797 | 15.3673 | 27.111
Log | 846 | 14.0833 | 2022-03-11 16:48 | TestCond | 128.0365 | 6.0191 | 22.1078 | 1.9128 | 538.4211 | 4.4773 | 1750 | 30.1404 | 1965.475 | 3.7421 | 1964.97 | 1749.938 | 77.8309 | 90.6584 | 325.0253 | 2.8445 | 2.8445 | 343.0261 | 39.258 | 8.3074 | 15.4169 | 27.1562
Log | 847 | 14.1 | 2022-03-11 16:49 | TestCond | 128.0321 | 6.0206 | 22.1017 | 1.9129 | 558.9697 | 4.4756 | 1750 | 30.1496 | 1963.929 | 3.7486 | 1964.385 | 1750.002 | 77.7531 | 90.914 | 324.9707 | 2.8638 | 2.864 | 342.9776 | 39.2116 | 8.3282 | 15.4438 | 27.1888
Log | 848 | 14.1167 | 2022-03-11 16:50 | TestCond | 128.0296 | 6.0248 | 22.0911 | 1.9129 | 557.848 | 4.474 | 1750 | 30.1544 | 1964.464 | 3.7489 | 1964.857 | 1750.16 | 77.6895 | 90.7371 | 324.9655 | 2.8662 | 2.8663 | 343.3054 | 39.1788 | 8.3041 | 15.404 | 27.2156
Log | 849 | 14.1333 | 2022-03-11 16:51 | TestCond | 127.9577 | 6.0086 | 22.0889 | 1.9129 | 555.7168 | 4.4762 | 1750 | 30.1631 | 1964.457 | 3.7495 | 1964.149 | 1749.989 | 77.5588 | 90.4666 | 324.8971 | 2.8925 | 2.8924 | 343.4252 | 39.2589 | 8.3021 | 15.3995 | 27.2114
Log | 850 | 14.15 | 2022-03-11 16:52 | TestCond | 127.9671 | 6.0025 | 22.1057 | 1.9128 | 575.2957 | 4.4728 | 1750 | 30.1722 | 1964.275 | 3.7468 | 1964.321 | 1750.364 | 77.5392 | 90.476 | 324.8542 | 2.9121 | 2.912 | 343.8848 | 39.2043 | 8.2752 | 15.3541 | 27.2567
Log | 851 | 14.1667 | 2022-03-11 16:53 | TestCond | 127.9993 | 6.0164 | 22.1017 | 1.9128 | 576.8045 | 4.4786 | 1750 | 30.176 | 1964.26 | 3.7509 | 1964.281 | 1749.479 | 77.4769 | 90.4082 | 324.8434 | 2.9227 | 2.9227 | 344.3856 | 39.2064 | 8.3413 | 15.4724 | 27.2903
Log | 852 | 14.1833 | 2022-03-11 16:54 | TestCond | 128.0101 | 6.0236 | 22.093 | 1.9129 | 578.8952 | 4.478 | 1750 | 30.1829 | 1965.25 | 3.7483 | 1965.457 | 1749.774 | 77.3945 | 90.2368 | 324.8636 | 2.9215 | 2.9213 | 344.6728 | 39.2468 | 8.2982 | 15.3875 | 27.2856
Log | 853 | 14.2 | 2022-03-11 16:55 | TestCond | 128.0237 | 6.018 | 22.1089 | 1.9128 | 577.9591 | 4.4783 | 1750 | 30.1886 | 1964.567 | 3.7465 | 1964.318 | 1749.641 | 77.3628 | 90.458 | 324.8982 | 2.9129 | 2.9132 | 345.1193 | 39.232 | 8.3203 | 15.4343 | 27.3142
Log | 854 | 14.2167 | 2022-03-11 16:56 | TestCond | 128.046 | 6.0295 | 22.1076 | 1.9128 | 578.3672 | 4.474 | 1750 | 30.1939 | 1965.169 | 3.7469 | 1965.652 | 1750.285 | 77.3524 | 90.5075 | 324.9675 | 2.8924 | 2.8926 | 345.4451 | 39.2291 | 8.3317 | 15.4484 | 27.3216
Log | 855 | 14.2333 | 2022-03-11 16:57 | TestCond | 128.1708 | 6.0359 | 22.1059 | 1.9128 | 556.3748 | 4.472 | 1750 | 30.1955 | 1964.776 | 3.7533 | 1965.107 | 1750.704 | 77.2971 | 89.9156 | 325.0459 | 2.8657 | 2.8656 | 345.3236 | 39.1933 | 8.2978 | 15.4475 | 27.3004
Log | 856 | 14.25 | 2022-03-11 16:58 | TestCond | 127.9302 | 6.0583 | 22.1102 | 1.9128 | 534.5962 | 4.4756 | 1750 | 30.2003 | 1965.204 | 3.7507 | 1965.819 | 1750.224 | 77.2921 | 90.5578 | 325.1172 | 2.8382 | 2.8385 | 345.1513 | 39.2024 | 8.2959 | 15.4528 | 27.3338
Log | 857 | 14.2667 | 2022-03-11 16:59 | TestCond | 127.9949 | 6.0554 | 22.1032 | 1.9128 | 535.5974 | 4.4769 | 1750 | 30.203 | 1964.564 | 3.753 | 1964.135 | 1749.852 | 77.1738 | 90.054 | 325.1612 | 2.8174 | 2.817 | 344.5958 | 39.2383 | 8.2984 | 15.4513 | 27.3167
Log | 858 | 14.2833 | 2022-03-11 17:00 | TestCond | 128.032 | 6.0586 | 22.0958 | 1.9129 | 515.0321 | 4.4779 | 1750 | 30.2086 | 1966.004 | 3.7503 | 1965.656 | 1749.606 | 77.015 | 90.1971 | 325.1797 | 2.8045 | 2.8045 | 343.8678 | 39.2825 | 8.3012 | 15.4513 | 27.3359
Log | 859 | 14.3 | 2022-03-11 17:01 | TestCond | 128.0599 | 6.0467 | 22.1085 | 1.9128 | 515.46 | 4.4799 | 1750 | 30.2103 | 1965.61 | 3.7489 | 1965.653 | 1749.507 | 77.1374 | 89.9365 | 325.2095 | 2.786 | 2.7859 | 343.2085 | 39.2182 | 8.2741 | 15.4314 | 27.3842
Log | 860 | 14.3167 | 2022-03-11 17:02 | TestCond | 127.9254 | 6.055 | 22.1063 | 1.9128 | 515.0751 | 4.4765 | 1750 | 30.2142 | 1965.764 | 3.7487 | 1965.839 | 1749.946 | 77.0983 | 89.8195 | 325.104 | 2.817 | 2.8165 | 342.5703 | 39.2272 | 8.2622 | 15.3875 | 27.3513
Log | 861 | 14.3333 | 2022-03-11 17:03 | TestCond | 128.0045 | 6.0329 | 22.1011 | 1.9129 | 514.3634 | 4.4754 | 1750 | 30.216 | 1965.007 | 3.7485 | 1964.983 | 1750.188 | 76.9817 | 90.5055 | 325.0964 | 2.8161 | 2.8163 | 342.6177 | 39.2089 | 8.2848 | 15.4254 | 27.3746
Log | 862 | 14.35 | 2022-03-11 17:04 | TestCond | 128.115 | 6.0239 | 22.0993 | 1.9129 | 535.5812 | 4.4728 | 1750 | 30.2157 | 1964.819 | 3.7475 | 1964.734 | 1750.524 | 76.9826 | 90.2438 | 324.9904 | 2.8513 | 2.8513 | 342.4783 | 39.2627 | 8.3072 | 15.4485 | 27.3677
Log | 863 | 14.3667 | 2022-03-11 17:05 | TestCond | 128.0777 | 6.042 | 22.0943 | 1.9129 | 555.941 | 4.4762 | 1750 | 30.2161 | 1965.562 | 3.7414 | 1965.333 | 1750.035 | 76.9563 | 89.9636 | 324.9042 | 2.8824 | 2.8821 | 342.2794 | 39.2618 | 8.2981 | 15.4539 | 27.3581
Log | 864 | 14.3833 | 2022-03-11 17:06 | TestCond | 127.982 | 6.0407 | 22.1089 | 1.9128 | 574.9393 | 4.4754 | 1750 | 30.2172 | 1966.887 | 3.7435 | 1966.175 | 1750.195 | 76.8351 | 89.8279 | 324.8731 | 2.8971 | 2.8968 | 342.9744 | 39.2558 | 8.3003 | 15.4518 | 27.3691
Log | 865 | 14.4 | 2022-03-11 17:07 | TestCond | 127.9814 | 6.0319 | 22.1126 | 1.9128 | 578.4618 | 4.4784 | 1750 | 30.2165 | 1965.057 | 3.745 | 1964.79 | 1749.667 | 76.8293 | 89.3932 | 324.8374 | 2.915 | 2.9152 | 343.7472 | 39.2044 | 8.2753 | 15.4046 | 27.3835
Log | 866 | 14.4167 | 2022-03-11 17:08 | TestCond | 127.8805 | 6.0213 | 22.0958 | 1.9129 | 579.5271 | 4.4779 | 1750 | 30.2163 | 1966.619 | 3.7403 | 1966.775 | 1749.637 | 76.7784 | 89.7338 | 324.8388 | 2.92 | 2.9201 | 344.1561 | 39.2396 | 8.2877 | 15.4302 | 27.3575
Log | 867 | 14.4333 | 2022-03-11 17:09 | TestCond | 128.0557 | 6.0239 | 22.1007 | 1.9128 | 580.5038 | 4.478 | 1750 | 30.2181 | 1965.125 | 3.7399 | 1965.146 | 1749.807 | 76.8244 | 89.5432 | 324.8973 | 2.9037 | 2.9037 | 344.7468 | 39.2096 | 8.2954 | 15.4443 | 27.3686
Log | 868 | 14.45 | 2022-03-11 17:10 | TestCond | 127.9491 | 6.0199 | 22.1086 | 1.9128 | 559.322 | 4.4786 | 1750 | 30.2171 | 1964.519 | 3.7433 | 1964.608 | 1749.5 | 76.7779 | 89.6567 | 324.9916 | 2.8733 | 2.8733 | 345.0171 | 39.2296 | 8.3246 | 15.4995 | 27.3493
Log | 869 | 14.4667 | 2022-03-11 17:11 | TestCond | 128.091 | 5.9958 | 22.1062 | 1.9128 | 558.3023 | 4.4771 | 1750 | 30.2168 | 1964.974 | 3.7452 | 1964.983 | 1749.88 | 76.7277 | 90.0032 | 325.0054 | 2.8691 | 2.8696 | 344.848 | 39.2353 | 8.2706 | 15.3905 | 27.3643
Log | 870 | 14.4833 | 2022-03-11 17:12 | TestCond | 127.9904 | 5.964 | 22.0911 | 1.9129 | 558.7242 | 4.4715 | 1750 | 30.2158 | 1964.913 | 3.7472 | 1964.436 | 1750.589 | 76.5768 | 90.1218 | 324.9786 | 2.8794 | 2.8792 | 344.6481 | 39.246 | 8.2802 | 15.4127 | 27.2905
Log | 871 | 14.5 | 2022-03-11 17:13 | TestCond | 128.097 | 5.9479 | 22.1068 | 1.9128 | 558.4618 | 4.4746 | 1750 | 30.2151 | 1964.934 | 3.7475 | 1964.787 | 1749.985 | 76.5794 | 89.5299 | 325.032 | 2.8596 | 2.8596 | 344.5343 | 39.239 | 8.2822 | 15.4125 | 27.3056
Log | 872 | 14.5167 | 2022-03-11 17:14 | TestCond | 127.9599 | 5.9542 | 22.1022 | 1.9128 | 557.2784 | 4.477 | 1750 | 30.2137 | 1964.668 | 3.7456 | 1965.089 | 1749.706 | 76.5486 | 89.423 | 325.0239 | 2.8609 | 2.8608 | 344.2819 | 39.2035 | 8.2862 | 15.4277 | 27.3421
Log | 873 | 14.5333 | 2022-03-11 17:15 | TestCond | 127.9356 | 5.8832 | 22.0938 | 1.9129 | 578.8229 | 4.475 | 1750 | 30.2103 | 1965.19 | 3.7472 | 1964.963 | 1750.008 | 76.4881 | 89.0989 | 324.8376 | 2.9282 | 2.9282 | 344.2395 | 39.152 | 8.304 | 15.4555 | 27.2997
Log | 874 | 14.55 | 2022-03-11 17:16 | TestCond | 127.824 | 5.8458 | 22.0958 | 1.9128 | 579.1221 | 4.4772 | 1750 | 30.2111 | 1964.2 | 3.7543 | 1964.293 | 1749.645 | 76.4448 | 89.0328 | 324.8551 | 2.9276 | 2.9276 | 344.8562 | 39.1948 | 8.2847 | 15.4064 | 27.3003
Log | 875 | 14.5667 | 2022-03-11 17:17 | TestCond | 127.8234 | 5.8945 | 22.083 | 1.913 | 600.4661 | 4.4715 | 1750 | 30.2096 | 1964.703 | 3.7515 | 1965.13 | 1750.446 | 76.4078 | 89.7362 | 324.807 | 2.9504 | 2.9502 | 345.1814 | 39.2027 | 8.2825 | 15.4148 | 27.2848
Log | 876 | 14.5833 | 2022-03-11 17:18 | TestCond | 127.9509 | 5.901 | 22.0982 | 1.9128 | 600.1696 | 4.4719 | 1750 | 30.2078 | 1964.642 | 3.7527 | 1964.96 | 1750.339 | 76.461 | 89.6045 | 324.7625 | 2.974 | 2.9735 | 345.9847 | 39.2104 | 8.2767 | 15.4078 | 27.2774
Log | 877 | 14.6 | 2022-03-11 17:19 | TestCond | 127.9972 | 5.9344 | 22.109 | 1.9128 | 601.1411 | 4.4743 | 1750 | 30.2079 | 1963.817 | 3.7546 | 1963.938 | 1750.028 | 76.4642 | 89.455 | 324.835 | 2.9549 | 2.955 | 346.597 | 39.1821 | 8.2978 | 15.441 | 27.2888
Log | 878 | 14.6167 | 2022-03-11 17:20 | TestCond | 127.9115 | 5.9654 | 22.1089 | 1.9128 | 579.8486 | 4.4792 | 1750 | 30.2061 | 1964.292 | 3.7525 | 1964.111 | 1749.169 | 76.3364 | 89.5385 | 324.963 | 2.9134 | 2.9134 | 347.1269 | 39.2334 | 8.2267 | 15.3079 | 27.2834
Log | 879 | 14.6333 | 2022-03-11 17:21 | TestCond | 127.9739 | 5.9876 | 22.0926 | 1.9129 | 579.172 | 4.4754 | 1750 | 30.2053 | 1966.427 | 3.748 | 1966.038 | 1749.877 | 76.3234 | 89.4292 | 324.9921 | 2.9037 | 2.9034 | 347.0114 | 39.2582 | 8.3005 | 15.4488 | 27.2483
Log | 880 | 14.65 | 2022-03-11 17:22 | TestCond | 128.3078 | 5.8805 | 22.1002 | 1.9129 | 558.7579 | 4.4741 | 1750 | 30.2031 | 1963.701 | 3.7501 | 1964.083 | 1750.088 | 76.3063 | 89.6495 | 325.0916 | 2.8674 | 2.8676 | 346.8327 | 39.1753 | 8.2948 | 15.4312 | 27.2802
Log | 881 | 14.6667 | 2022-03-11 17:23 | TestCond | 128.0251 | 6.0019 | 22.1014 | 1.9128 | 558.2682 | 4.4719 | 1750 | 30.2 | 1964.762 | 3.7511 | 1965.355 | 1750.522 | 76.2929 | 89.1785 | 325.1039 | 2.8587 | 2.8585 | 346.1195 | 39.2243 | 8.3253 | 15.4832 | 27.2361
Log | 882 | 14.6833 | 2022-03-11 17:24 | TestCond | 128.0123 | 5.9933 | 22.0956 | 1.9129 | 538.3171 | 4.475 | 1750 | 30.1965 | 1964.78 | 3.7486 | 1965.228 | 1749.849 | 76.3121 | 89.4581 | 325.1415 | 2.8405 | 2.8403 | 345.5752 | 39.2118 | 8.2607 | 15.3656 | 27.2564
Log | 883 | 14.7 | 2022-03-11 17:25 | TestCond | 127.9774 | 6.0297 | 22.107 | 1.9128 | 537.4456 | 4.4762 | 1750 | 30.1977 | 1965.091 | 3.7523 | 1965.139 | 1749.695 | 76.2081 | 89.2311 | 325.1265 | 2.8402 | 2.8403 | 344.8495 | 39.1931 | 8.2821 | 15.4017 | 27.2318
Log | 884 | 14.7167 | 2022-03-11 17:26 | TestCond | 128.0529 | 6.0253 | 22.1147 | 1.9127 | 539.8516 | 4.4755 | 1750 | 30.1951 | 1965.494 | 3.7469 | 1965.295 | 1749.824 | 76.3053 | 89.1611 | 325.0883 | 2.8506 | 2.8506 | 344.6809 | 39.2089 | 8.2797 | 15.3969 | 27.2474
Log | 885 | 14.7333 | 2022-03-11 17:27 | TestCond | 128.0485 | 6.0146 | 22.0983 | 1.9128 | 559.6115 | 4.4705 | 1750 | 30.1953 | 1964.333 | 3.752 | 1964.129 | 1750.533 | 76.2108 | 89.1871 | 325.0242 | 2.8713 | 2.8712 | 344.7842 | 39.2107 | 8.296 | 15.4244 | 27.222
Log | 886 | 14.75 | 2022-03-11 17:28 | TestCond | 128.0033 | 6.0324 | 22.0902 | 1.9129 | 559.2591 | 4.4768 | 1750 | 30.1933 | 1964.263 | 3.7493 | 1964.401 | 1749.768 | 76.1832 | 89.6364 | 324.9963 | 2.8815 | 2.8815 | 344.9247 | 39.1724 | 8.3006 | 15.4314 | 27.2157
Log | 887 | 14.7667 | 2022-03-11 17:29 | TestCond | 128.0756 | 6.0256 | 22.1106 | 1.9128 | 559.1255 | 4.4723 | 1750 | 30.1917 | 1964.309 | 3.7483 | 1964.841 | 1750.345 | 76.1772 | 89.3836 | 324.9867 | 2.8853 | 2.8855 | 345.3311 | 39.2026 | 8.3148 | 15.4629 | 27.2023
Log | 888 | 14.7833 | 2022-03-11 17:30 | TestCond | 128.0507 | 6.0077 | 22.1014 | 1.9129 | 558.6812 | 4.4746 | 1750 | 30.1892 | 1964.987 | 3.7475 | 1965.064 | 1749.915 | 76.2075 | 89.418 | 325.0054 | 2.8784 | 2.8786 | 345.2429 | 39.2126 | 8.2788 | 15.4004 | 27.2456
Log | 889 | 14.8 | 2022-03-11 17:31 | TestCond | 127.9349 | 6.0162 | 22.1092 | 1.9128 | 559.263 | 4.476 | 1750 | 30.1854 | 1965.949 | 3.7505 | 1965.541 | 1749.84 | 76.1661 | 89.4054 | 324.9809 | 2.8883 | 2.8878 | 345.1491 | 39.2508 | 8.313 | 15.4559 | 27.1972
Log | 890 | 14.8167 | 2022-03-11 17:32 | TestCond | 127.8869 | 6.0145 | 22.093 | 1.9129 | 579.8833 | 4.475 | 1750 | 30.1864 | 1965.096 | 3.752 | 1964.73 | 1749.905 | 76.0986 | 89.7026 | 324.9128 | 2.9152 | 2.9152 | 345.4613 | 39.2352 | 8.2749 | 15.3849 | 27.1909
Log | 891 | 14.8333 | 2022-03-11 17:33 | TestCond | 127.9591 | 6.0348 | 22.0921 | 1.9129 | 578.9081 | 4.4762 | 1750 | 30.1874 | 1965.589 | 3.7446 | 1966.467 | 1749.874 | 76.023 | 89.6526 | 324.9181 | 2.9167 | 2.9163 | 345.7843 | 39.2086 | 8.2824 | 15.4072 | 27.1654
Log | 892 | 14.85 | 2022-03-11 17:34 | TestCond | 127.9239 | 6.0537 | 22.0871 | 1.9129 | 575.0414 | 4.4737 | 1750 | 30.1842 | 1963.877 | 3.7504 | 1964.204 | 1750.125 | 76.002 | 89.3649 | 324.968 | 2.9026 | 2.903 | 346.1897 | 39.1944 | 8.2976 | 15.4339 | 27.1819
Log | 893 | 14.8667 | 2022-03-11 17:35 | TestCond | 127.9603 | 6.041 | 22.0947 | 1.9129 | 573.833 | 4.4721 | 1750 | 30.183 | 1965.232 | 3.7563 | 1965.235 | 1750.441 | 75.9986 | 88.7643 | 324.9522 | 2.9103 | 2.9109 | 346.2012 | 39.247 | 8.2782 | 15.3951 | 27.1472
Log | 894 | 14.8833 | 2022-03-11 17:36 | TestCond | 128.0202 | 6.0419 | 22.115 | 1.9128 | 575.6398 | 4.4742 | 1750 | 30.1843 | 1964.973 | 3.7548 | 1965.247 | 1750.029 | 75.9727 | 88.5682 | 325.0157 | 2.8894 | 2.8893 | 346.1437 | 39.2115 | 8.2956 | 15.4231 | 27.1515
Log | 895 | 14.9 | 2022-03-11 17:37 | TestCond | 127.9694 | 6.0423 | 22.1028 | 1.9129 | 577.7125 | 4.4728 | 1750 | 30.1795 | 1966.921 | 3.7488 | 1966.48 | 1750.356 | 75.8928 | 89.4322 | 325.0219 | 2.8874 | 2.8874 | 346.3675 | 39.2493 | 8.2785 | 15.3948 | 27.132
Log | 896 | 14.9167 | 2022-03-11 17:38 | TestCond | 127.9453 | 6.0479 | 22.0983 | 1.9129 | 556.5718 | 4.4768 | 1750 | 30.1792 | 1963.893 | 3.7548 | 1964.106 | 1749.681 | 75.8191 | 88.768 | 325.0685 | 2.8697 | 2.8699 | 346.2943 | 39.1686 | 8.2907 | 15.4216 | 27.1063
Log | 897 | 14.9333 | 2022-03-11 17:39 | TestCond | 127.9032 | 6.0527 | 22.1109 | 1.9128 | 556.9274 | 4.4739 | 1750 | 30.1771 | 1965.674 | 3.7515 | 1965.281 | 1750.142 | 75.8589 | 88.5747 | 325.102 | 2.8549 | 2.8553 | 345.9293 | 39.2482 | 8.2947 | 15.4226 | 27.122
Log | 898 | 14.95 | 2022-03-11 17:40 | TestCond | 127.9479 | 6.0664 | 22.102 | 1.9128 | 535.6345 | 4.4741 | 1750 | 30.1763 | 1964.783 | 3.7526 | 1964.921 | 1750.097 | 75.8715 | 88.9573 | 325.0941 | 2.8546 | 2.854 | 345.7038 | 39.2299 | 8.276 | 15.3866 | 27.0878
Log | 899 | 14.9667 | 2022-03-11 17:41 | TestCond | 127.9257 | 6.07 | 22.0899 | 1.9129 | 549.3768 | 4.4749 | 1750 | 30.1778 | 1964.487 | 3.7502 | 1964.75 | 1749.897 | 75.7265 | 89.0954 | 325.0586 | 2.8639 | 2.8638 | 345.3923 | 39.2239 | 8.2802 | 15.3941 | 27.0916
Log | 900 | 14.9833 | 2022-03-11 17:42 | TestCond | 128.0242 | 6.0441 | 22.1186 | 1.9127 | 556.2692 | 4.468 | 1750 | 30.1751 | 1965.404 | 3.747 | 1964.997 | 1750.961 | 75.7429 | 89.3268 | 324.9946 | 2.8853 | 2.8854 | 345.1755 | 39.2234 | 8.3112 | 15.4508 | 27.0812
Log | 901 | 15 | 2022-03-11 17:43 | TestCond | 128.0327 | 6.0449 | 22.0971 | 1.9129 | 556.1465 | 4.4785 | 1750 | 30.1719 | 1964.526 | 3.751 | 1964.729 | 1749.409 | 75.7471 | 89.4423 | 324.9933 | 2.8862 | 2.8864 | 345.0713 | 39.1797 | 8.288 | 15.4043 | 27.0768
Log | 902 | 15.0167 | 2022-03-11 17:44 | TestCond | 128.0175 | 6.0433 | 22.0982 | 1.9129 | 577.9281 | 4.4736 | 1750 | 30.173 | 1965.505 | 3.7459 | 1965.528 | 1750.098 | 75.6883 | 88.9506 | 324.9336 | 2.9088 | 2.9092 | 345.4014 | 39.2088 | 8.2993 | 15.4309 | 27.065
Log | 903 | 15.0333 | 2022-03-11 17:45 | TestCond | 127.8815 | 6.0544 | 22.0913 | 1.9129 | 577.2904 | 4.4787 | 1750 | 30.1711 | 1964.186 | 3.7488 | 1964.603 | 1749.409 | 75.7628 | 89.0817 | 324.9409 | 2.9095 | 2.9093 | 345.7449 | 39.177 | 8.2809 | 15.391 | 27.0634
Log | 904 | 15.05 | 2022-03-11 17:46 | TestCond | 128.077 | 6.0231 | 22.0979 | 1.9128 | 576.2029 | 4.4766 | 1750 | 30.169 | 1965.104 | 3.7518 | 1965.133 | 1749.623 | 75.6665 | 88.7973 | 324.9507 | 2.9097 | 2.9092 | 346.1606 | 39.2454 | 8.2779 | 15.3884 | 27.0512
Log | 905 | 15.0667 | 2022-03-11 17:47 | TestCond | 127.9646 | 6.0177 | 22.0946 | 1.9129 | 575.2872 | 4.4736 | 1750 | 30.1697 | 1966.44 | 3.747 | 1966.558 | 1749.996 | 75.7391 | 89.2667 | 324.9545 | 2.9107 | 2.9108 | 346.3028 | 39.2373 | 8.3051 | 15.4382 | 27.0442
Log | 906 | 15.0833 | 2022-03-11 17:48 | TestCond | 127.9649 | 6.0242 | 22.0905 | 1.9129 | 573.5979 | 4.4754 | 1750 | 30.1666 | 1965.03 | 3.7446 | 1964.546 | 1749.845 | 75.6983 | 88.847 | 324.9725 | 2.9061 | 2.9062 | 346.3635 | 39.2255 | 8.274 | 15.3779 | 27.0242
Log | 907 | 15.1 | 2022-03-11 17:49 | TestCond | 127.9867 | 5.9468 | 22.0928 | 1.9129 | 574.142 | 4.4759 | 1750 | 30.1658 | 1964.189 | 3.7443 | 1964.398 | 1749.702 | 75.6622 | 89.0309 | 324.9886 | 2.9017 | 2.9017 | 346.4948 | 39.2079 | 8.3117 | 15.4528 | 27.0056
Log | 908 | 15.1167 | 2022-03-11 17:50 | TestCond | 127.8646 | 5.7453 | 22.095 | 1.9129 | 556.7046 | 4.4766 | 1750 | 30.1643 | 1964.211 | 3.7466 | 1964.452 | 1749.661 | 75.7072 | 88.4756 | 325.0527 | 2.8782 | 2.8781 | 346.3006 | 39.2101 | 8.3158 | 15.4588 | 27.0108
Log | 909 | 15.1333 | 2022-03-11 17:51 | TestCond | 128.0285 | 5.8838 | 22.103 | 1.9128 | 557.9622 | 4.4737 | 1750 | 30.1654 | 1965.104 | 3.7454 | 1965.092 | 1750.118 | 75.7204 | 89.0085 | 325.0373 | 2.8824 | 2.8825 | 346.0791 | 39.2399 | 8.3038 | 15.4142 | 27.0054
Log | 910 | 15.15 | 2022-03-11 17:52 | TestCond | 127.9449 | 5.9488 | 22.0996 | 1.9128 | 557.7139 | 4.476 | 1750 | 30.1652 | 1965.539 | 3.7452 | 1965.014 | 1749.76 | 75.6 | 89.0416 | 325.0335 | 2.8829 | 2.8826 | 345.9797 | 39.2416 | 8.3 | 15.4189 | 26.9922
Log | 911 | 15.1667 | 2022-03-11 17:53 | TestCond | 128.0309 | 5.9675 | 22.0939 | 1.9129 | 556.7637 | 4.4724 | 1750 | 30.1625 | 1966.076 | 3.746 | 1965.701 | 1750.362 | 75.5753 | 88.644 | 325.0439 | 2.8787 | 2.8786 | 345.7603 | 39.2303 | 8.2721 | 15.373 | 26.965
Log | 912 | 15.1833 | 2022-03-11 17:54 | TestCond | 128.0123 | 5.9869 | 22.0927 | 1.9129 | 577.9611 | 4.4759 | 1750 | 30.1605 | 1965.366 | 3.745 | 1965.279 | 1749.786 | 75.514 | 88.4309 | 324.9377 | 2.9153 | 2.915 | 345.7739 | 39.2789 | 8.2961 | 15.4155 | 26.9598
Log | 913 | 15.2 | 2022-03-11 17:55 | TestCond | 127.9559 | 6.0133 | 22.1081 | 1.9128 | 556.8298 | 4.4751 | 1750 | 30.1618 | 1964.25 | 3.7466 | 1964.493 | 1749.977 | 75.62 | 89.0036 | 325.0331 | 2.8816 | 2.8818 | 345.8187 | 39.1952 | 8.2988 | 15.4182 | 26.9721
Log | 914 | 15.2167 | 2022-03-11 17:56 | TestCond | 128.0538 | 5.8379 | 22.0952 | 1.9129 | 556.9904 | 4.4779 | 1750 | 30.1597 | 1965.468 | 3.7418 | 1965.143 | 1749.463 | 75.585 | 88.7312 | 325.0049 | 2.8913 | 2.8912 | 345.8225 | 39.2345 | 8.2662 | 15.3563 | 26.9489
Log | 915 | 15.2333 | 2022-03-11 17:57 | TestCond | 128.0678 | 5.9382 | 22.0974 | 1.9128 | 578.2795 | 4.4731 | 1750 | 30.1568 | 1965.793 | 3.7379 | 1965.544 | 1750.103 | 75.5449 | 88.903 | 324.9573 | 2.9085 | 2.909 | 345.6844 | 39.2714 | 8.2908 | 15.4393 | 26.9532
Log | 916 | 15.25 | 2022-03-11 17:58 | TestCond | 127.3782 | 5.9946 | 22.0989 | 1.9128 | 577.3876 | 4.4751 | 1750 | 30.1569 | 1965.064 | 3.7391 | 1965.255 | 1749.914 | 75.5362 | 88.7452 | 324.9119 | 2.9252 | 2.9249 | 345.8475 | 39.2598 | 8.2682 | 15.3693 | 26.9048
Log | 917 | 15.2667 | 2022-03-11 17:59 | TestCond | 128.2532 | 5.9682 | 22.0961 | 1.9128 | 557.4627 | 4.4737 | 1750 | 30.1561 | 1964.989 | 3.7379 | 1964.968 | 1750.262 | 75.5837 | 88.5671 | 324.9933 | 2.898 | 2.8973 | 346.1964 | 39.2676 | 8.3376 | 15.4998 | 26.9229
Log | 918 | 15.2833 | 2022-03-11 18:00 | TestCond | 127.9455 | 6.0238 | 22.1027 | 1.9128 | 578.2084 | 4.4763 | 1750 | 30.1571 | 1964.556 | 3.7441 | 1964.393 | 1749.789 | 75.555 | 88.9215 | 324.9502 | 2.9137 | 2.9142 | 346.3545 | 39.2393 | 8.3121 | 15.4184 | 26.9074
Log | 919 | 15.3 | 2022-03-11 18:01 | TestCond | 128.1067 | 6.0377 | 22.099 | 1.9128 | 578.9437 | 4.4689 | 1750 | 30.1588 | 1965.061 | 3.7462 | 1964.576 | 1750.872 | 75.5662 | 88.9101 | 324.9904 | 2.9006 | 2.9005 | 346.4865 | 39.2696 | 8.2931 | 15.4186 | 26.8962
Log | 920 | 15.3167 | 2022-03-11 18:02 | TestCond | 127.9727 | 6.0389 | 22.0907 | 1.9129 | 557.6328 | 4.4714 | 1750 | 30.1561 | 1964.907 | 3.7454 | 1965.03 | 1750.315 | 75.5345 | 89.0606 | 325.0447 | 2.8809 | 2.8807 | 346.6293 | 39.2132 | 8.2973 | 15.4204 | 26.9181
Log | 921 | 15.3333 | 2022-03-11 18:03 | TestCond | 127.9722 | 6.0335 | 22.0972 | 1.9129 | 578.2735 | 4.4751 | 1750 | 30.1522 | 1964.845 | 3.7499 | 1964.774 | 1749.871 | 75.5259 | 89.4333 | 325.0091 | 2.8922 | 2.8921 | 346.2126 | 39.2329 | 8.2922 | 15.4068 | 26.8674
Log | 922 | 15.35 | 2022-03-11 18:04 | TestCond | 128.0166 | 6.0368 | 22.1016 | 1.9128 | 557.7474 | 4.4727 | 1750 | 30.1507 | 1964.523 | 3.7464 | 1964.441 | 1750.093 | 75.5632 | 88.5856 | 325.0411 | 2.8807 | 2.8809 | 346.2091 | 39.2138 | 8.3124 | 15.4486 | 26.8679
Log | 923 | 15.3667 | 2022-03-11 18:05 | TestCond | 128.0507 | 6.0462 | 22.112 | 1.9128 | 556.3121 | 4.4748 | 1750 | 30.1499 | 1965.419 | 3.7447 | 1965.636 | 1749.952 | 75.5595 | 88.2162 | 325.0784 | 2.8657 | 2.8656 | 345.8527 | 39.2246 | 8.2999 | 15.4228 | 26.8641
Log | 924 | 15.3833 | 2022-03-11 18:06 | TestCond | 127.9588 | 6.0605 | 22.0917 | 1.9129 | 557.1383 | 4.4763 | 1750 | 30.1519 | 1967.04 | 3.7412 | 1965.97 | 1749.688 | 75.5288 | 88.2963 | 325.0544 | 2.8719 | 2.8723 | 345.9659 | 39.2906 | 8.2898 | 15.4005 | 26.8819
Log | 925 | 15.4 | 2022-03-11 18:07 | TestCond | 127.9303 | 6.0609 | 22.0999 | 1.9128 | 557.2758 | 4.4761 | 1750 | 30.1478 | 1964.721 | 3.7439 | 1964.448 | 1749.625 | 75.4926 | 88.2679 | 325.0797 | 2.8609 | 2.8611 | 345.7556 | 39.2458 | 8.2852 | 15.3938 | 26.8765
Log | 926 | 15.4167 | 2022-03-11 18:08 | TestCond | 127.9973 | 6.0449 | 22.1076 | 1.9128 | 557.1645 | 4.4803 | 1750 | 30.1457 | 1964.311 | 3.7427 | 1964.441 | 1748.965 | 75.4023 | 88.8792 | 325.0182 | 2.882 | 2.8822 | 345.5526 | 39.231 | 8.3173 | 15.3946 | 26.872
Log | 927 | 15.4333 | 2022-03-11 18:09 | TestCond | 127.8364 | 6.0507 | 22.1044 | 1.9128 | 577.5736 | 4.4779 | 1750 | 30.1475 | 1964.812 | 3.745 | 1964.585 | 1749.439 | 75.3146 | 88.6461 | 324.9767 | 2.8971 | 2.8971 | 345.5847 | 39.2478 | 8.3173 | 15.3991 | 26.8356
Log | 928 | 15.45 | 2022-03-11 18:10 | TestCond | 128.037 | 6.0436 | 22.1038 | 1.9128 | 578.1373 | 4.4733 | 1750 | 30.1497 | 1965.266 | 3.7452 | 1964.928 | 1750.195 | 75.3874 | 88.6056 | 324.9521 | 2.9078 | 2.9076 | 346.1234 | 39.2819 | 8.3182 | 15.4009 | 26.8234
Log | 929 | 15.4667 | 2022-03-11 18:11 | TestCond | 128.0747 | 6.04 | 22.0959 | 1.9128 | 578.4681 | 4.4722 | 1750 | 30.1467 | 1964.255 | 3.7459 | 1964.621 | 1750.27 | 75.3804 | 88.8649 | 324.9488 | 2.9109 | 2.9103 | 346.3459 | 39.204 | 8.3206 | 15.4032 | 26.8008
Log | 930 | 15.4833 | 2022-03-11 18:12 | TestCond | 127.8794 | 6.0408 | 22.0942 | 1.9128 | 578.5128 | 4.4766 | 1750 | 30.1475 | 1964.661 | 3.7474 | 1964.917 | 1749.705 | 75.3536 | 88.3163 | 324.9861 | 2.9003 | 2.9004 | 346.4217 | 39.2059 | 8.3274 | 15.4208 | 26.8052
Log | 931 | 15.5 | 2022-03-11 18:13 | TestCond | 127.9743 | 6.0462 | 22.0829 | 1.9129 | 577.6582 | 4.4753 | 1750 | 30.1474 | 1965.475 | 3.7422 | 1966.055 | 1749.868 | 75.3584 | 88.4978 | 324.9401 | 2.9175 | 2.9175 | 346.4755 | 39.2074 | 8.3083 | 15.3868 | 26.7911
Log | 932 | 15.5167 | 2022-03-11 18:14 | TestCond | 127.967 | 6.0599 | 22.0937 | 1.9129 | 577.4183 | 4.4748 | 1750 | 30.1475 | 1965.847 | 3.738 | 1965.927 | 1749.986 | 75.3032 | 88.501 | 324.9195 | 2.9258 | 2.9258 | 346.5734 | 39.2147 | 8.2816 | 15.3347 | 26.7319
Log | 933 | 15.5333 | 2022-03-11 18:15 | TestCond | 127.8655 | 6.0711 | 22.0958 | 1.9129 | 557.6054 | 4.4744 | 1750 | 30.1455 | 1964.72 | 3.7428 | 1964.76 | 1749.919 | 75.3571 | 88.7984 | 325.0392 | 2.8834 | 2.8834 | 346.6374 | 39.2081 | 8.2972 | 15.3634 | 26.7686
Log | 934 | 15.55 | 2022-03-11 18:16 | TestCond | 128.0245 | 6.0691 | 22.1 | 1.9129 | 557.7805 | 4.4777 | 1750 | 30.1443 | 1963.956 | 3.7457 | 1964.085 | 1749.46 | 75.3901 | 88.4265 | 325.0257 | 2.8872 | 2.8874 | 346.4069 | 39.1879 | 8.3413 | 15.4482 | 26.7935
Log | 935 | 15.5667 | 2022-03-11 18:17 | TestCond | 127.9089 | 6.058 | 22.1143 | 1.9127 | 556.0185 | 4.4741 | 1750 | 30.1419 | 1965.521 | 3.7459 | 1965.168 | 1749.961 | 75.3718 | 88.573 | 325.042 | 2.8794 | 2.8792 | 346.2559 | 39.2479 | 8.3261 | 15.4154 | 26.7429
Log | 936 | 15.5833 | 2022-03-11 18:18 | TestCond | 127.9738 | 6.0579 | 22.1191 | 1.9127 | 560.183 | 4.4731 | 1750 | 30.1384 | 1964.497 | 3.7453 | 1964.576 | 1750.146 | 75.418 | 88.5199 | 324.9725 | 2.9024 | 2.9025 | 345.8582 | 39.1933 | 8.3005 | 15.3644 | 26.7535
Log | 937 | 15.6 | 2022-03-11 18:19 | TestCond | 128.0939 | 6.0555 | 22.1195 | 1.9127 | 554.6402 | 4.4764 | 1750 | 30.1416 | 1964.341 | 3.75 | 1964.429 | 1749.687 | 75.4183 | 88.1347 | 325.0256 | 2.883 | 2.8825 | 345.8374 | 39.2155 | 8.319 | 15.4163 | 26.7425
Log | 938 | 15.6167 | 2022-03-11 18:20 | TestCond | 127.6656 | 5.9463 | 22.1076 | 1.9128 | 575.9935 | 4.4754 | 1750 | 30.1398 | 1965.41 | 3.742 | 1966.512 | 1749.79 | 75.37 | 88.3708 | 324.9698 | 2.9031 | 2.9033 | 345.6045 | 39.1869 | 8.3633 | 15.4991 | 26.7483
Log | 939 | 15.6333 | 2022-03-11 18:21 | TestCond | 129.026 | 5.9603 | 22.1006 | 1.9128 | 578.2152 | 4.4761 | 1750 | 30.1413 | 1965.096 | 3.7375 | 1964.91 | 1749.766 | 75.3317 | 87.7475 | 324.9989 | 2.8935 | 2.894 | 346.104 | 39.2422 | 8.3135 | 15.4062 | 26.7499
Log | 940 | 15.65 | 2022-03-11 18:22 | TestCond | 127.6653 | 5.9708 | 22.0958 | 1.9129 | 577.4539 | 4.4739 | 1750 | 30.141 | 1964.68 | 3.7404 | 1964.666 | 1749.967 | 75.2898 | 87.9191 | 324.9963 | 2.8947 | 2.8944 | 346.154 | 39.2666 | 8.2984 | 15.3806 | 26.7285
Log | 941 | 15.6667 | 2022-03-11 18:23 | TestCond | 127.9946 | 5.9516 | 22.1135 | 1.9128 | 577.5778 | 4.4744 | 1750 | 30.1385 | 1965.151 | 3.7406 | 1965.072 | 1750.038 | 75.1808 | 88.5757 | 324.9821 | 2.9014 | 2.9016 | 346.394 | 39.2208 | 8.2648 | 15.3129 | 26.7335
Log | 942 | 15.6833 | 2022-03-11 18:24 | TestCond | 127.5077 | 6.0638 | 22.1067 | 1.9128 | 577.0468 | 4.4758 | 1750 | 30.1409 | 1966.414 | 3.7398 | 1965.799 | 1749.671 | 75.2538 | 88.5493 | 325.0154 | 2.8905 | 2.8904 | 346.5977 | 39.2326 | 8.3393 | 15.4534 | 26.7237
Log | 943 | 15.7 | 2022-03-11 18:25 | TestCond | 128.1015 | 6.0162 | 22.0967 | 1.9128 | 555.3881 | 4.4726 | 1750 | 30.1355 | 1964.166 | 3.7452 | 1964.217 | 1750.276 | 75.2547 | 88.3086 | 325.0265 | 2.8862 | 2.8861 | 346.5172 | 39.2001 | 8.2756 | 15.3353 | 26.7362
Log | 944 | 15.7167 | 2022-03-11 18:26 | TestCond | 127.8788 | 6.0089 | 22.0984 | 1.9128 | 556.0166 | 4.4718 | 1750 | 30.1367 | 1964.926 | 3.7474 | 1965.023 | 1750.357 | 75.2742 | 88.3225 | 325.113 | 2.8529 | 2.853 | 346.0934 | 39.2198 | 8.3112 | 15.3967 | 26.7245
Log | 945 | 15.7333 | 2022-03-11 18:27 | TestCond | 128.1391 | 5.935 | 22.1059 | 1.9128 | 554.8539 | 4.4749 | 1750 | 30.1355 | 1966.616 | 3.7441 | 1965.692 | 1749.904 | 75.2563 | 88.4915 | 325.0416 | 2.8749 | 2.8756 | 345.9096 | 39.2502 | 8.2788 | 15.3444 | 26.719
Log | 946 | 15.75 | 2022-03-11 18:28 | TestCond | 127.9147 | 5.969 | 22.0934 | 1.9129 | 575.4093 | 4.4741 | 1750 | 30.1332 | 1964.085 | 3.7454 | 1964.194 | 1750.139 | 75.2687 | 87.9037 | 324.9681 | 2.9 | 2.8999 | 345.7107 | 39.1627 | 8.3104 | 15.3998 | 26.658
Log | 947 | 15.7667 | 2022-03-11 18:29 | TestCond | 127.413 | 6.0143 | 22.1025 | 1.9128 | 553.4678 | 4.4708 | 1750 | 30.136 | 1966.616 | 3.7453 | 1966.044 | 1750.431 | 75.2076 | 88.2817 | 324.9939 | 2.8912 | 2.8913 | 345.4977 | 39.2404 | 8.296 | 15.3733 | 26.6905
Log | 948 | 15.7834 | 2022-03-11 18:30 | TestCond | 127.9901 | 5.9812 | 22.105 | 1.9128 | 573.2589 | 4.4761 | 1750 | 30.1346 | 1965.741 | 3.7516 | 1965.531 | 1749.83 | 75.2269 | 88.1496 | 324.9619 | 2.9037 | 2.9033 | 345.6781 | 39.2823 | 8.3265 | 15.4244 | 26.6715
Log | 949 | 15.8 | 2022-03-11 18:31 | TestCond | 127.9941 | 6.0977 | 22.1007 | 1.9128 | 572.4417 | 4.4756 | 1750 | 30.1333 | 1963.639 | 3.7578 | 1963.842 | 1749.78 | 75.1645 | 88.0443 | 324.947 | 2.9116 | 2.9113 | 345.8351 | 39.2262 | 8.3002 | 15.3725 | 26.6683
Log | 950 | 15.8167 | 2022-03-11 18:32 | TestCond | 128.1116 | 5.9819 | 22.0924 | 1.9129 | 574.7753 | 4.4777 | 1750 | 30.1358 | 1965.8 | 3.7513 | 1965.126 | 1749.525 | 75.1685 | 88.0159 | 324.9088 | 2.9279 | 2.9279 | 346.2212 | 39.2338 | 8.3432 | 15.4395 | 26.6622
Log | 951 | 15.8333 | 2022-03-11 18:33 | TestCond | 127.8537 | 5.9335 | 22.122 | 1.9127 | 577.0472 | 4.4769 | 1750 | 30.1348 | 1964.797 | 3.7545 | 1965.037 | 1749.592 | 75.1562 | 87.8027 | 324.9122 | 2.9302 | 2.9298 | 346.5244 | 39.1964 | 8.3019 | 15.36 | 26.6287
Log | 952 | 15.85 | 2022-03-11 18:34 | TestCond | 128.2785 | 6.002 | 22.0892 | 1.9129 | 577.3394 | 4.4733 | 1750 | 30.1348 | 1964.149 | 3.7526 | 1964.468 | 1750.168 | 75.1718 | 87.8039 | 324.9574 | 2.9176 | 2.9177 | 346.7711 | 39.1857 | 8.3679 | 15.482 | 26.6363
Log | 953 | 15.8667 | 2022-03-11 18:35 | TestCond | 127.9006 | 6.0004 | 22.1016 | 1.9128 | 575.9669 | 4.4762 | 1750 | 30.1351 | 1964.161 | 3.7572 | 1963.813 | 1749.661 | 75.15 | 88.1054 | 324.9865 | 2.9081 | 2.9078 | 346.8031 | 39.2314 | 8.3038 | 15.3672 | 26.6445
Log | 954 | 15.8834 | 2022-03-11 18:36 | TestCond | 127.9686 | 6.0896 | 22.0894 | 1.9129 | 576.1964 | 4.4775 | 1750 | 30.13 | 1965.485 | 3.7543 | 1965.182 | 1749.655 | 75.1405 | 88.3418 | 325.0321 | 2.8918 | 2.8919 | 346.8647 | 39.2313 | 8.32 | 15.398 | 26.6278
Log | 955 | 15.9 | 2022-03-11 18:37 | TestCond | 127.9565 | 6.0728 | 22.0965 | 1.9129 | 575.7211 | 4.4731 | 1750 | 30.1308 | 1964.593 | 3.753 | 1964.882 | 1750.298 | 75.0665 | 87.963 | 325.0093 | 2.8985 | 2.8986 | 346.9082 | 39.2134 | 8.334 | 15.4213 | 26.6132
Log | 956 | 15.9167 | 2022-03-11 18:38 | TestCond | 127.9778 | 6.079 | 22.0955 | 1.9129 | 555.3456 | 4.4761 | 1750 | 30.1311 | 1964.445 | 3.7576 | 1964.63 | 1749.72 | 75.1383 | 88.1133 | 325.0524 | 2.8819 | 2.8817 | 346.4158 | 39.237 | 8.3194 | 15.3986 | 26.6166
Log | 957 | 15.9334 | 2022-03-11 18:39 | TestCond | 128.1066 | 6.0795 | 22.0991 | 1.9129 | 554.6462 | 4.4726 | 1750 | 30.1314 | 1966.211 | 3.753 | 1965.694 | 1750.477 | 75.0321 | 87.6334 | 325.0222 | 2.8904 | 2.8904 | 345.988 | 39.2512 | 8.3075 | 15.3776 | 26.6016
Log | 958 | 15.95 | 2022-03-11 18:40 | TestCond | 128.1337 | 6.0721 | 22.1024 | 1.9128 | 575.7863 | 4.4748 | 1750 | 30.1307 | 1963.952 | 3.7555 | 1964.227 | 1749.954 | 74.9963 | 88.0474 | 324.9747 | 2.906 | 2.9063 | 345.8682 | 39.1665 | 8.319 | 15.3949 | 26.6075
Log | 959 | 15.9667 | 2022-03-11 18:41 | TestCond | 127.9888 | 6.0554 | 22.096 | 1.9128 | 576.4965 | 4.4745 | 1750 | 30.1309 | 1965.711 | 3.7504 | 1965.269 | 1749.941 | 74.9775 | 87.5933 | 325.0019 | 2.8967 | 2.8972 | 346.0159 | 39.2269 | 8.3119 | 15.3841 | 26.5931
Log | 960 | 15.9833 | 2022-03-11 18:42 | TestCond | 127.8393 | 6.0709 | 22.1091 | 1.9128 | 576.4004 | 4.4745 | 1750 | 30.1296 | 1965.104 | 3.7536 | 1964.893 | 1749.946 | 74.9799 | 87.6088 | 325.0043 | 2.8957 | 2.8958 | 346.1217 | 39.2134 | 8.2923 | 15.3476 | 26.5939
Log | 961 | 16 | 2022-03-11 18:43 | TestCond | 128.0114 | 6.0793 | 22.1 | 1.9128 | 557.6389 | 4.4734 | 1750 | 30.1294 | 1964.575 | 3.7548 | 1964.187 | 1750.08 | 75.0481 | 87.8379 | 325.0587 | 2.8758 | 2.8762 | 346.3675 | 39.2659 | 8.3249 | 15.41 | 26.6206
Log | 962 | 16.0167 | 2022-03-11 18:44 | TestCond | 127.9594 | 6.0965 | 22.0912 | 1.9129 | 577.1108 | 4.4747 | 1750 | 30.1276 | 1964.63 | 3.756 | 1964.547 | 1749.886 | 75.0752 | 87.7102 | 324.9712 | 2.9066 | 2.9066 | 346.0309 | 39.2343 | 8.3148 | 15.3924 | 26.5994
Log | 963 | 16.0333 | 2022-03-11 18:45 | TestCond | 128.0023 | 6.0746 | 22.0989 | 1.9129 | 577.5339 | 4.4749 | 1750 | 30.1288 | 1964.378 | 3.7578 | 1964.418 | 1749.943 | 75.0519 | 87.7601 | 324.9654 | 2.909 | 2.9087 | 346.1506 | 39.2116 | 8.3129 | 15.3822 | 26.5717
Log | 964 | 16.05 | 2022-03-11 18:46 | TestCond | 128.0823 | 6.0816 | 22.0949 | 1.9129 | 577.6671 | 4.4736 | 1750 | 30.13 | 1965.394 | 3.7537 | 1965.299 | 1750.133 | 75.0694 | 87.8534 | 324.9872 | 2.9029 | 2.9032 | 346.2897 | 39.1995 | 8.3152 | 15.3875 | 26.5692
Log | 965 | 16.0667 | 2022-03-11 18:47 | TestCond | 127.8946 | 6.0803 | 22.1016 | 1.9128 | 576.6182 | 4.4776 | 1750 | 30.1291 | 1966.266 | 3.7519 | 1966.367 | 1749.447 | 75.1352 | 88.4811 | 325.0213 | 2.8913 | 2.8915 | 346.6966 | 39.2289 | 8.3007 | 15.3653 | 26.5724
Log | 966 | 16.0833 | 2022-03-11 18:48 | TestCond | 128.1072 | 6.0756 | 22.0964 | 1.9128 | 556.4207 | 4.4749 | 1750 | 30.1236 | 1964.307 | 3.7539 | 1964.507 | 1749.974 | 75.131 | 88.5277 | 325.0446 | 2.8826 | 2.8826 | 346.5051 | 39.1944 | 8.3197 | 15.4007 | 26.5497
Log | 967 | 16.1 | 2022-03-11 18:49 | TestCond | 128.0539 | 6.1014 | 22.101 | 1.9129 | 576.765 | 4.4741 | 1750 | 30.1244 | 1964.774 | 3.7525 | 1964.878 | 1750.122 | 75.1032 | 88.6316 | 324.9854 | 2.9023 | 2.9025 | 346.2777 | 39.2603 | 8.3317 | 15.4223 | 26.5449
Log | 968 | 16.1167 | 2022-03-11 18:50 | TestCond | 127.9364 | 6.0877 | 22.0896 | 1.9129 | 555.291 | 4.4723 | 1750 | 30.1259 | 1965.303 | 3.7501 | 1965.395 | 1750.34 | 75.0287 | 88.3479 | 325.0219 | 2.8888 | 2.8889 | 346.1911 | 39.2047 | 8.3425 | 15.4352 | 26.543
Log | 969 | 16.1333 | 2022-03-11 18:51 | TestCond | 127.9806 | 6.0991 | 22.095 | 1.9128 | 556.6918 | 4.474 | 1750 | 30.1255 | 1964.994 | 3.7529 | 1965.12 | 1749.982 | 75.0855 | 88.1204 | 325.0558 | 2.8761 | 2.8764 | 346.0772 | 39.2196 | 8.3351 | 15.4295 | 26.5497
Log | 970 | 16.15 | 2022-03-11 18:52 | TestCond | 127.9982 | 6.109 | 22.1062 | 1.9128 | 578.1713 | 4.4761 | 1750 | 30.1255 | 1964.997 | 3.7547 | 1965.03 | 1749.756 | 75.0473 | 88.4278 | 324.9613 | 2.9087 | 2.9086 | 345.9631 | 39.2321 | 8.3574 | 15.4689 | 26.518
Log | 971 | 16.1667 | 2022-03-11 18:53 | TestCond | 127.9164 | 6.0956 | 22.1123 | 1.9128 | 577.6873 | 4.4762 | 1750 | 30.1224 | 1966.329 | 3.7498 | 1966.491 | 1749.627 | 75.0201 | 88.4562 | 324.9839 | 2.9019 | 2.902 | 346.293 | 39.2652 | 8.2901 | 15.3531 | 26.5221
Log | 972 | 16.1833 | 2022-03-11 18:54 | TestCond | 128.0989 | 6.0895 | 22.0961 | 1.9129 | 576.6551 | 4.4746 | 1750 | 30.1231 | 1964.835 | 3.7503 | 1965.078 | 1749.951 | 74.9788 | 88.7223 | 324.9952 | 2.8985 | 2.8985 | 346.5802 | 39.2353 | 8.3098 | 15.3819 | 26.4958
Log | 973 | 16.2 | 2022-03-11 18:55 | TestCond | 128.0366 | 6.0652 | 22.1093 | 1.9128 | 577.502 | 4.4711 | 1750 | 30.1216 | 1964.599 | 3.7554 | 1964.649 | 1750.543 | 74.9522 | 88.4037 | 325.0265 | 2.8875 | 2.8877 | 346.3694 | 39.2285 | 8.3182 | 15.3927 | 26.4923
Log | 974 | 16.2167 | 2022-03-11 18:56 | TestCond | 127.9761 | 6.0729 | 22.0979 | 1.9129 | 577.6329 | 4.4744 | 1750 | 30.1225 | 1965.209 | 3.7519 | 1965.056 | 1750.213 | 74.8449 | 88.5478 | 325.0126 | 2.8921 | 2.8919 | 346.5546 | 39.2316 | 8.3058 | 15.3729 | 26.4643
Log | 975 | 16.2333 | 2022-03-11 18:57 | TestCond | 127.9783 | 6.0975 | 22.0868 | 1.9129 | 556.4612 | 4.4745 | 1750 | 30.1199 | 1966.176 | 3.7517 | 1965.791 | 1750.031 | 74.9213 | 88.349 | 325.0849 | 2.8648 | 2.8646 | 346.5192 | 39.2465 | 8.3431 | 15.445 | 26.4895
Log | 976 | 16.25 | 2022-03-11 18:58 | TestCond | 127.9316 | 6.114 | 22.1131 | 1.9128 | 534.6901 | 4.4746 | 1750 | 30.1207 | 1964.832 | 3.7468 | 1964.688 | 1749.994 | 75.0037 | 88.0581 | 325.1084 | 2.8528 | 2.853 | 346.2545 | 39.1966 | 8.308 | 15.3781 | 26.4896
Log | 977 | 16.2667 | 2022-03-11 18:59 | TestCond | 128.0569 | 6.099 | 22.1094 | 1.9127 | 553.9069 | 4.474 | 1750 | 30.1229 | 1965.769 | 3.7431 | 1965.841 | 1750.099 | 74.9508 | 87.8484 | 325.0574 | 2.868 | 2.8678 | 345.5448 | 39.2539 | 8.3119 | 15.3844 | 26.4602
Log | 978 | 16.2833 | 2022-03-11 19:00 | TestCond | 128.0922 | 6.0871 | 22.0954 | 1.9129 | 550.8697 | 4.4745 | 1750 | 30.1223 | 1964.802 | 3.75 | 1964.953 | 1749.95 | 74.8685 | 88.5479 | 325.0158 | 2.8811 | 2.881 | 345.4417 | 39.2281 | 8.3006 | 15.3645 | 26.4493
Log | 979 | 16.3 | 2022-03-11 19:01 | TestCond | 128.0579 | 6.1024 | 22.0913 | 1.9129 | 551.3488 | 4.4689 | 1750 | 30.121 | 1962.156 | 3.7527 | 1962.321 | 1750.929 | 74.9071 | 88.4063 | 325.0452 | 2.8703 | 2.8701 | 345.2852 | 39.1686 | 8.346 | 15.4439 | 26.4635
Log | 980 | 16.3167 | 2022-03-11 19:02 | TestCond | 127.9529 | 6.0642 | 22.0884 | 1.9129 | 575.9302 | 4.4737 | 1750 | 30.1215 | 1966.99 | 3.7498 | 1965.86 | 1750.03 | 74.8472 | 87.8696 | 324.9466 | 2.9063 | 2.9065 | 345.2779 | 39.2975 | 8.291 | 15.3397 | 26.4573
Log | 981 | 16.3333 | 2022-03-11 19:03 | TestCond | 128.0919 | 6.0445 | 22.0986 | 1.9128 | 576.5875 | 4.4729 | 1750 | 30.122 | 1965.951 | 3.7544 | 1965.392 | 1750.198 | 74.8665 | 87.8097 | 324.8859 | 2.9308 | 2.9311 | 345.9158 | 39.291 | 8.3082 | 15.3779 | 26.4429
Log | 982 | 16.35 | 2022-03-11 19:04 | TestCond | 128.0394 | 6.0378 | 22.1305 | 1.9127 | 577.9869 | 4.4717 | 1750 | 30.1222 | 1965.432 | 3.7497 | 1964.809 | 1750.511 | 74.798 | 87.4944 | 324.9611 | 2.9077 | 2.9083 | 346.3005 | 39.2654 | 8.3029 | 15.3691 | 26.4429
Log | 983 | 16.3667 | 2022-03-11 19:05 | TestCond | 127.9349 | 6.0445 | 22.1189 | 1.9127 | 577.5532 | 4.4751 | 1750 | 30.1194 | 1966.882 | 3.7464 | 1966.467 | 1749.91 | 74.8486 | 88.2455 | 324.9539 | 2.9124 | 2.9121 | 346.3552 | 39.2685 | 8.3035 | 15.3709 | 26.4337
Log | 984 | 16.3833 | 2022-03-11 19:06 | TestCond | 128.1439 | 6 | 22.1006 | 1.9128 | 576.4611 | 4.4768 | 1750 | 30.1227 | 1964.761 | 3.7453 | 1964.971 | 1749.672 | 74.779 | 88.0021 | 324.9488 | 2.9165 | 2.9169 | 346.5844 | 39.2231 | 8.3531 | 15.4642 | 26.4198
Log | 985 | 16.4 | 2022-03-11 19:07 | TestCond | 127.9882 | 5.9913 | 22.1009 | 1.9128 | 575.4368 | 4.4749 | 1750 | 30.1191 | 1964.24 | 3.7411 | 1964.328 | 1749.972 | 74.886 | 88.0417 | 325.003 | 2.8985 | 2.8981 | 346.5147 | 39.2122 | 8.3437 | 15.4451 | 26.4318
Log | 986 | 16.4167 | 2022-03-11 19:08 | TestCond | 127.9822 | 5.9852 | 22.1012 | 1.9128 | 554.7245 | 4.4766 | 1750 | 30.1209 | 1965.809 | 3.742 | 1965.907 | 1749.761 | 74.8211 | 87.5626 | 325.0214 | 2.891 | 2.8912 | 346.4993 | 39.2542 | 8.2921 | 15.3484 | 26.4169
Log | 987 | 16.4333 | 2022-03-11 19:09 | TestCond | 127.8437 | 5.9932 | 22.1008 | 1.9128 | 557.4685 | 4.4722 | 1750 | 30.1222 | 1964.748 | 3.7448 | 1964.825 | 1750.415 | 74.689 | 87.8143 | 325.0211 | 2.8905 | 2.8902 | 346.3757 | 39.1977 | 8.325 | 15.4142 | 26.3901
Log | 988 | 16.45 | 2022-03-11 19:10 | TestCond | 128.0384 | 5.9768 | 22.0927 | 1.9129 | 554.6115 | 4.4749 | 1750 | 30.1193 | 1966.242 | 3.7445 | 1965.919 | 1749.847 | 74.7348 | 87.6238 | 325.0445 | 2.8807 | 2.8807 | 346.0038 | 39.2495 | 8.3249 | 15.403 | 26.3957
Log | 989 | 16.4667 | 2022-03-11 19:11 | TestCond | 127.9441 | 5.989 | 22.0968 | 1.9128 | 553.2691 | 4.4733 | 1750 | 30.1211 | 1964.632 | 3.7455 | 1964.506 | 1750.157 | 74.7896 | 87.4858 | 325.0736 | 2.8687 | 2.8687 | 345.7333 | 39.2233 | 8.3144 | 15.3847 | 26.4038
Log | 990 | 16.4833 | 2022-03-11 19:12 | TestCond | 128.0755 | 5.9272 | 22.0966 | 1.9129 | 553.7932 | 4.4747 | 1750 | 30.1217 | 1966.321 | 3.7356 | 1966.046 | 1749.907 | 74.7706 | 87.9749 | 325.0671 | 2.8696 | 2.8695 | 345.6728 | 39.2336 | 8.28 | 15.3203 | 26.3951
Log | 991 | 16.5 | 2022-03-11 19:13 | TestCond | 127.9833 | 5.9176 | 22.1083 | 1.9127 | 572.6661 | 4.4712 | 1750 | 30.1195 | 1964.793 | 3.7381 | 1964.642 | 1750.416 | 74.7731 | 88.1954 | 325.0015 | 2.893 | 2.8928 | 345.4804 | 39.2023 | 8.3148 | 15.3856 | 26.3683
Log | 992 | 16.5167 | 2022-03-11 19:14 | TestCond | 127.8422 | 5.8782 | 22.1091 | 1.9128 | 577.7877 | 4.4743 | 1750 | 30.1203 | 1965.22 | 3.7384 | 1964.964 | 1750.043 | 74.6706 | 88.4176 | 324.9586 | 2.9094 | 2.9093 | 345.8825 | 39.2418 | 8.302 | 15.3618 | 26.3725
Log | 993 | 16.5333 | 2022-03-11 19:15 | TestCond | 128.0359 | 5.8786 | 22.0869 | 1.9129 | 576.739 | 4.4738 | 1750 | 30.1201 | 1964.951 | 3.7375 | 1965.222 | 1750.256 | 74.7506 | 87.8676 | 324.9879 | 2.9004 | 2.9009 | 346.2842 | 39.2327 | 8.2918 | 15.3498 | 26.3818
Log | 994 | 16.55 | 2022-03-11 19:16 | TestCond | 127.9907 | 5.9058 | 22.1007 | 1.9129 | 556.6503 | 4.474 | 1750 | 30.1179 | 1965.609 | 3.7375 | 1965.259 | 1750.159 | 74.7739 | 87.6483 | 325.0289 | 2.8868 | 2.8864 | 346.2449 | 39.2159 | 8.3292 | 15.4159 | 26.3607
Log | 995 | 16.5667 | 2022-03-11 19:17 | TestCond | 127.9961 | 5.8995 | 22.0937 | 1.9129 | 557.8954 | 4.4716 | 1750 | 30.1166 | 1964.985 | 3.737 | 1964.792 | 1750.433 | 74.7018 | 87.1462 | 325.0708 | 2.8707 | 2.8706 | 346.3019 | 39.1937 | 8.335 | 15.4284 | 26.3663
Log | 996 | 16.5833 | 2022-03-11 19:18 | TestCond | 128.0059 | 5.9198 | 22.1025 | 1.9128 | 556.8392 | 4.4703 | 1750 | 30.1167 | 1965.157 | 3.7393 | 1964.912 | 1750.656 | 74.7577 | 86.8585 | 325.104 | 2.8558 | 2.8553 | 345.9516 | 39.2058 | 8.3125 | 15.3817 | 26.3538
Log | 997 | 16.6 | 2022-03-11 19:19 | TestCond | 127.9844 | 5.9449 | 22.1018 | 1.9128 | 536.5172 | 4.4738 | 1750 | 30.1199 | 1965.21 | 3.7383 | 1965.441 | 1750.308 | 74.7728 | 86.9728 | 325.1195 | 2.846 | 2.846 | 345.6616 | 39.236 | 8.3379 | 15.4315 | 26.3572
Log | 998 | 16.6167 | 2022-03-11 19:20 | TestCond | 127.8758 | 5.9805 | 22.1099 | 1.9128 | 537.2176 | 4.475 | 1750 | 30.1191 | 1967.497 | 3.7371 | 1965.832 | 1749.951 | 74.8082 | 87.2208 | 325.1652 | 2.8254 | 2.8256 | 345.3608 | 39.2142 | 8.3121 | 15.379 | 26.3812
Log | 999 | 16.6333 | 2022-03-11 19:21 | TestCond | 128.1154 | 5.9963 | 22.1092 | 1.9128 | 558.621 | 4.4759 | 1750 | 30.1181 | 1965.186 | 3.7393 | 1964.74 | 1749.876 | 74.7283 | 87.8089 | 324.9991 | 2.8801 | 2.88 | 344.6313 | 39.215 | 8.349 | 15.4348 | 26.3388
Log | 1000 | 16.65 | 2022-03-11 19:22 | TestCond | 128.0567 | 6.0006 | 22.1021 | 1.9128 | 557.2456 | 4.4759 | 1750 | 30.118 | 1964.239 | 3.7363 | 1964.255 | 1749.711 | 74.814 | 87.6544 | 324.9881 | 2.8837 | 2.8836 | 344.8058 | 39.2583 | 8.3224 | 15.3928 | 26.349
Log | 1001 | 16.6667 | 2022-03-11 19:23 | TestCond | 128.0696 | 6.0139 | 22.0944 | 1.9129 | 557.6035 | 4.4748 | 1750 | 30.1154 | 1966.605 | 3.7345 | 1966.44 | 1749.893 | 74.7653 | 87.2334 | 324.9842 | 2.8847 | 2.8849 | 344.9798 | 39.2594 | 8.2923 | 15.3394 | 26.3465
Log | 1002 | 16.6833 | 2022-03-11 19:24 | TestCond | 127.8871 | 6.0137 | 22.1045 | 1.9128 | 578.4845 | 4.4767 | 1750 | 30.1162 | 1964.673 | 3.7359 | 1965.064 | 1749.623 | 74.7576 | 87.3287 | 324.9445 | 2.9003 | 2.9003 | 344.9412 | 39.1923 | 8.3271 | 15.4153 | 26.3364
Log | 1003 | 16.7 | 2022-03-11 19:25 | TestCond | 127.925 | 6.0256 | 22.0979 | 1.9129 | 577.8351 | 4.4765 | 1750 | 30.1165 | 1965.111 | 3.7366 | 1964.494 | 1749.732 | 74.8474 | 87.1716 | 324.9794 | 2.8893 | 2.8897 | 345.6661 | 39.2312 | 8.3133 | 15.3854 | 26.3684
Log | 1004 | 16.7167 | 2022-03-11 19:26 | TestCond | 127.946 | 6.043 | 22.0981 | 1.9128 | 556.5098 | 4.4767 | 1750 | 30.1149 | 1966.03 | 3.7356 | 1965.357 | 1749.905 | 74.8034 | 87.6826 | 324.9639 | 2.8948 | 2.8946 | 345.3831 | 39.2447 | 8.3473 | 15.4519 | 26.3349
Log | 1005 | 16.7333 | 2022-03-11 19:27 | TestCond | 128.0374 | 6.0529 | 22.1082 | 1.9128 | 578.6746 | 4.4769 | 1750 | 30.1169 | 1965.701 | 3.7304 | 1966.323 | 1749.701 | 74.7824 | 87.2097 | 324.9825 | 2.8902 | 2.8903 | 345.6039 | 39.2722 | 8.3128 | 15.3902 | 26.334
Log | 1006 | 16.75 | 2022-03-11 19:28 | TestCond | 128.1032 | 6.0507 | 22.0938 | 1.9129 | 557.2896 | 4.4728 | 1750 | 30.117 | 1964.846 | 3.7385 | 1964.944 | 1750.455 | 74.7597 | 87.42 | 325.0204 | 2.8774 | 2.877 | 345.4817 | 39.2134 | 8.3363 | 15.4351 | 26.3065
Log | 1007 | 16.7667 | 2022-03-11 19:29 | TestCond | 127.9743 | 6.0599 | 22.0995 | 1.9129 | 557.677 | 4.4753 | 1750 | 30.1163 | 1964.468 | 3.7375 | 1963.996 | 1749.994 | 74.7589 | 87.189 | 325.0154 | 2.8789 | 2.8789 | 345.2974 | 39.2339 | 8.3222 | 15.4046 | 26.3253
Log | 1008 | 16.7833 | 2022-03-11 19:30 | TestCond | 127.8758 | 6.0708 | 22.1051 | 1.9128 | 557.4045 | 4.4796 | 1750 | 30.1163 | 1965.562 | 3.736 | 1965.425 | 1749.31 | 74.7129 | 87.2326 | 325.0764 | 2.8551 | 2.855 | 345.4097 | 39.218 | 8.3197 | 15.3971 | 26.3199
Log | 1009 | 16.8 | 2022-03-11 19:31 | TestCond | 127.997 | 6.0556 | 22.1013 | 1.9129 | 537.5582 | 4.471 | 1750 | 30.1153 | 1965.757 | 3.7364 | 1965.694 | 1750.546 | 74.782 | 87.676 | 325.0656 | 2.8568 | 2.8567 | 345.3222 | 39.241 | 8.303 | 15.3643 | 26.3222
Log | 1010 | 16.8167 | 2022-03-11 19:32 | TestCond | 128.119 | 6.0726 | 22.0971 | 1.9128 | 557.5245 | 4.478 | 1750 | 30.1147 | 1964.963 | 3.7385 | 1964.885 | 1749.496 | 74.7191 | 87.8084 | 324.9911 | 2.8821 | 2.8824 | 345.02 | 39.2093 | 8.3598 | 15.4706 | 26.3227
Log | 1011 | 16.8333 | 2022-03-11 19:33 | TestCond | 127.9649 | 6.0834 | 22.0914 | 1.9129 | 578.4797 | 4.4767 | 1750 | 30.1122 | 1965.735 | 3.738 | 1965.699 | 1749.63 | 74.7042 | 87.6596 | 324.9288 | 2.9048 | 2.9047 | 345.1121 | 39.2449 | 8.3318 | 15.4113 | 26.3
Log | 1012 | 16.85 | 2022-03-11 19:34 | TestCond | 127.992 | 6.0568 | 22.1007 | 1.9128 | 579.5502 | 4.4766 | 1750 | 30.1134 | 1965.104 | 3.7356 | 1966.136 | 1749.72 | 74.7228 | 87.9497 | 324.9569 | 2.8977 | 2.8976 | 345.3683 | 39.2817 | 8.3496 | 15.4583 | 26.2924
Log | 1013 | 16.8667 | 2022-03-11 19:35 | TestCond | 128.0571 | 5.9095 | 22.0939 | 1.9129 | 578.0475 | 4.4743 | 1750 | 30.1118 | 1963.45 | 3.74 | 1963.113 | 1749.856 | 74.6792 | 87.6584 | 324.9027 | 2.9202 | 2.9202 | 345.8855 | 39.2017 | 8.3278 | 15.4067 | 26.2868
Log | 1014 | 16.8833 | 2022-03-11 19:36 | TestCond | 128.0566 | 5.7709 | 22.1036 | 1.9128 | 578.934 | 4.4791 | 1750 | 30.1134 | 1964.837 | 3.7398 | 1964.293 | 1749.282 | 74.6911 | 88.2961 | 324.9317 | 2.9126 | 2.9122 | 346.1613 | 39.2638 | 8.2942 | 15.3449 | 26.2736
Log | 1015 | 16.9 | 2022-03-11 19:37 | TestCond | 127.9469 | 5.7624 | 22.0966 | 1.9129 | 578.1411 | 4.4716 | 1750 | 30.1098 | 1964.843 | 3.7383 | 1964.653 | 1750.32 | 74.7942 | 88.0866 | 324.9604 | 2.9039 | 2.904 | 346.1417 | 39.2495 | 8.3118 | 15.3924 | 26.292
Log | 1016 | 16.9167 | 2022-03-11 19:38 | TestCond | 127.9355 | 5.8452 | 22.0994 | 1.9128 | 578.1946 | 4.4755 | 1750 | 30.1099 | 1964.493 | 3.741 | 1964.667 | 1749.985 | 74.725 | 87.565 | 325.009 | 2.8875 | 2.8875 | 346.2578 | 39.1988 | 8.2872 | 15.3375 | 26.2893
Log | 1017 | 16.9333 | 2022-03-11 19:39 | TestCond | 128.1302 | 5.9077 | 22.0967 | 1.9129 | 577.442 | 4.4776 | 1750 | 30.1093 | 1963.944 | 3.7472 | 1963.714 | 1749.56 | 74.6418 | 87.4748 | 324.9667 | 2.9031 | 2.9034 | 346.3884 | 39.2099 | 8.3194 | 15.3986 | 26.2697
Log | 1018 | 16.95 | 2022-03-11 19:40 | TestCond | 127.966 | 5.9395 | 22.0965 | 1.9128 | 555.7787 | 4.4769 | 1750 | 30.1116 | 1964.829 | 3.7448 | 1964.458 | 1749.772 | 74.7223 | 87.9266 | 325.0379 | 2.8785 | 2.8788 | 346.4284 | 39.193 | 8.296 | 15.3408 | 26.3004
Log | 1019 | 16.9667 | 2022-03-11 19:41 | TestCond | 128.1045 | 5.9515 | 22.1091 | 1.9128 | 557.165 | 4.4737 | 1750 | 30.1112 | 1963.624 | 3.7486 | 1964.063 | 1750.192 | 74.7472 | 87.3873 | 325.0334 | 2.8779 | 2.8783 | 346.0932 | 39.1765 | 8.334 | 15.4261 | 26.2545
Log | 1020 | 16.9834 | 2022-03-11 19:42 | TestCond | 128.0565 | 5.9668 | 22.1022 | 1.9128 | 531.0266 | 4.4781 | 1750 | 30.1093 | 1966.172 | 3.7459 | 1967.049 | 1749.598 | 74.9354 | 87.3816 | 325.1848 | 2.8219 | 2.8219 | 345.803 | 39.1985 | 8.3011 | 15.3664 | 26.2546
Log | 1021 | 17 | 2022-03-11 19:43 | TestCond | 127.9482 | 5.994 | 22.0973 | 1.9129 | 553.3127 | 4.4765 | 1750 | 30.0963 | 1964.452 | 3.7569 | 1964.478 | 1749.774 | 75.076 | 88.0701 | 325.0532 | 2.865 | 2.865 | 345.4465 | 39.2184 | 8.3017 | 15.3731 | 26.2561
Log | 1022 | 17.0167 | 2022-03-11 19:44 | TestCond | 128.0043 | 6.012 | 22.0953 | 1.9129 | 555.4998 | 4.474 | 1750 | 30.082 | 1967.042 | 3.7474 | 1966.482 | 1750.226 | 75.3715 | 88.7561 | 325.0659 | 2.8576 | 2.8574 | 344.8784 | 39.2885 | 8.3019 | 15.3731 | 26.2444
Log | 1023 | 17.0333 | 2022-03-11 19:45 | TestCond | 127.8535 | 6.0179 | 22.0936 | 1.9129 | 535.3166 | 4.4757 | 1750 | 30.0636 | 1962.634 | 3.7488 | 1962.464 | 1749.872 | 75.5869 | 89.7175 | 325.1241 | 2.8338 | 2.8339 | 344.7406 | 39.1709 | 8.314 | 15.3933 | 26.2578
Log | 1024 | 17.05 | 2022-03-11 19:46 | TestCond | 128.0443 | 6.0004 | 22.1103 | 1.9128 | 536.4611 | 4.4752 | 1750 | 30.0477 | 1965.264 | 3.7442 | 1965.205 | 1749.953 | 75.8547 | 90.4457 | 325.0646 | 2.8518 | 2.852 | 344.5422 | 39.2129 | 8.3017 | 15.3715 | 26.2761
Log | 1025 | 17.0667 | 2022-03-11 19:47 | TestCond | 127.882 | 6.021 | 22.1095 | 1.9128 | 556.1318 | 4.4761 | 1750 | 30.0297 | 1965.035 | 3.7445 | 1965.403 | 1749.837 | 75.9713 | 90.6944 | 324.9891 | 2.8779 | 2.8778 | 344.3919 | 39.2119 | 8.3081 | 15.385 | 26.284
Log | 1026 | 17.0834 | 2022-03-11 19:48 | TestCond | 128.009 | 6.0091 | 22.1099 | 1.9128 | 578.6185 | 4.4783 | 1750 | 30.0142 | 1968.893 | 3.7372 | 1967.64 | 1749.543 | 76.1553 | 90.735 | 324.9053 | 2.9085 | 2.9088 | 344.6522 | 39.3515 | 8.3191 | 15.4006 | 26.2813
Log | 1027 | 17.1 | 2022-03-11 19:49 | TestCond | 128.0314 | 6.0115 | 22.1032 | 1.9128 | 556.3027 | 4.4783 | 1750 | 29.9985 | 1966.168 | 3.7401 | 1966.6 | 1749.535 | 76.3172 | 90.1779 | 324.9559 | 2.892 | 2.8923 | 345.0558 | 39.2212 | 8.3354 | 15.435 | 26.3183
Log | 1028 | 17.1167 | 2022-03-11 19:50 | TestCond | 128.0352 | 6.0279 | 22.0953 | 1.9129 | 576.6486 | 4.4735 | 1750 | 29.995 | 1965.32 | 3.7416 | 1963.495 | 1750.056 | 76.4039 | 89.9048 | 324.9481 | 2.8967 | 2.8972 | 345.0423 | 39.3426 | 8.2991 | 15.3644 | 26.3385
Log | 1029 | 17.1333 | 2022-03-11 19:51 | TestCond | 127.9223 | 6.0321 | 22.1212 | 1.9127 | 555.7922 | 4.4733 | 1750 | 29.9992 | 1967.219 | 3.7446 | 1966.621 | 1750.233 | 76.47 | 89.5448 | 325.0106 | 2.8744 | 2.8741 | 345.0223 | 39.2906 | 8.3436 | 15.4511 | 26.3381
Log | 1030 | 17.15 | 2022-03-11 19:52 | TestCond | 127.8281 | 6.0524 | 22.1075 | 1.9128 | 556.9716 | 4.4744 | 1750 | 30.008 | 1964.301 | 3.748 | 1964.784 | 1750.032 | 76.4839 | 89.3685 | 325.0222 | 2.8698 | 2.8699 | 345.2278 | 39.1774 | 8.3312 | 15.4244 | 26.3857
Log | 1031 | 17.1667 | 2022-03-11 19:53 | TestCond | 128.0212 | 6.0443 | 22.1022 | 1.9128 | 557.4026 | 4.4764 | 1750 | 30.015 | 1963.825 | 3.7505 | 1964.166 | 1749.791 | 76.4415 | 89.2918 | 325.0676 | 2.8525 | 2.8528 | 344.9398 | 39.187 | 8.3554 | 15.4579 | 26.4171
Log | 1032 | 17.1833 | 2022-03-11 19:54 | TestCond | 128.0464 | 6.0475 | 22.07 | 1.913 | 535.1555 | 4.4775 | 1750 | 30.023 | 1964.404 | 3.7486 | 1964.809 | 1749.747 | 76.4336 | 89.0382 | 325.0936 | 2.8411 | 2.8414 | 344.8879 | 39.2092 | 8.3324 | 15.4179 | 26.4582
Log | 1033 | 17.2 | 2022-03-11 19:55 | TestCond | 127.9767 | 6.0586 | 22.0834 | 1.9129 | 554.2733 | 4.4758 | 1750 | 30.0329 | 1964.262 | 3.7494 | 1964.587 | 1749.904 | 76.3684 | 89.1863 | 325.0281 | 2.8623 | 2.8625 | 344.2544 | 39.2188 | 8.3313 | 15.4209 | 26.4577
Log | 1034 | 17.2167 | 2022-03-11 19:56 | TestCond | 128.181 | 6.0442 | 22.0876 | 1.9129 | 553.1255 | 4.4726 | 1750 | 30.0398 | 1964.913 | 3.7425 | 1965.254 | 1750.471 | 76.3219 | 89.2157 | 324.9584 | 2.886 | 2.8857 | 344.18 | 39.2054 | 8.3295 | 15.4078 | 26.4729
Log | 1035 | 17.2333 | 2022-03-11 19:57 | TestCond | 127.9236 | 6.0278 | 22.0808 | 1.9129 | 574.6257 | 4.4749 | 1750 | 30.0502 | 1965.792 | 3.7432 | 1965.545 | 1749.962 | 76.3202 | 89.0106 | 324.9007 | 2.9085 | 2.9087 | 344.5406 | 39.2696 | 8.3134 | 15.3813 | 26.4801
Log | 1036 | 17.25 | 2022-03-11 19:58 | TestCond | 127.867 | 6.0453 | 22.0922 | 1.9129 | 579.6851 | 4.4751 | 1750 | 30.0598 | 1965.28 | 3.7465 | 1964.795 | 1750.035 | 76.3641 | 89.1672 | 324.9473 | 2.895 | 2.8949 | 344.9788 | 39.2755 | 8.3013 | 15.3602 | 26.516
Log | 1037 | 17.2667 | 2022-03-11 19:59 | TestCond | 128.0399 | 6.0435 | 22.0906 | 1.9129 | 578.178 | 4.4743 | 1750 | 30.0661 | 1964.33 | 3.7482 | 1964.328 | 1750.294 | 76.3919 | 89.0706 | 324.9466 | 2.8974 | 2.8972 | 345.1696 | 39.2306 | 8.3552 | 15.4591 | 26.5376
Log | 1038 | 17.2833 | 2022-03-11 20:00 | TestCond | 128.0377 | 6.0146 | 22.0975 | 1.9129 | 563.2371 | 4.4769 | 1750 | 30.0718 | 1965.704 | 3.7495 | 1965.234 | 1749.697 | 76.3478 | 89.0733 | 324.9406 | 2.9013 | 2.9013 | 345.4602 | 39.2756 | 8.2948 | 15.3554 | 26.557
Log | 1039 | 17.3 | 2022-03-11 20:01 | TestCond | 127.8273 | 5.9343 | 22.097 | 1.9129 | 558.4933 | 4.477 | 1750 | 30.0777 | 1965.426 | 3.7471 | 1965.509 | 1749.674 | 76.2369 | 89.007 | 325.0155 | 2.8753 | 2.8755 | 345.505 | 39.1983 | 8.3046 | 15.376 | 26.5583
Log | 1040 | 17.3167 | 2022-03-11 20:02 | TestCond | 127.8648 | 5.9078 | 22.1101 | 1.9128 | 558.2345 | 4.4738 | 1750 | 30.0844 | 1965.581 | 3.749 | 1965.231 | 1750.251 | 76.221 | 88.8634 | 324.9977 | 2.8808 | 2.881 | 345.2776 | 39.1729 | 8.3179 | 15.4014 | 26.5937
Log | 1041 | 17.3334 | 2022-03-11 20:03 | TestCond | 127.8282 | 5.8647 | 22.0974 | 1.9129 | 579.7732 | 4.4781 | 1750 | 30.0911 | 1965.819 | 3.736 | 1966.399 | 1749.34 | 76.174 | 89.3133 | 324.9909 | 2.8839 | 2.8846 | 345.4004 | 39.2784 | 8.2989 | 15.3643 | 26.6126
Log | 1042 | 17.35 | 2022-03-11 20:04 | TestCond | 128.0958 | 5.7871 | 22.1008 | 1.9128 | 557.925 | 4.4711 | 1750 | 30.0961 | 1965.204 | 3.7429 | 1965.6 | 1750.402 | 76.1525 | 88.8712 | 324.9652 | 2.8945 | 2.894 | 345.5674 | 39.1658 | 8.3179 | 15.4007 | 26.6101
Log | 1043 | 17.3667 | 2022-03-11 20:05 | TestCond | 127.9384 | 5.8521 | 22.1143 | 1.9128 | 581.0773 | 4.4712 | 1750 | 30.1019 | 1965.949 | 3.7436 | 1965.166 | 1750.488 | 76.1001 | 88.8115 | 324.9265 | 2.9112 | 2.9112 | 345.726 | 39.2984 | 8.3264 | 15.3995 | 26.6198
Log | 1044 | 17.3833 | 2022-03-11 20:06 | TestCond | 127.9602 | 5.8553 | 22.0797 | 1.913 | 579.8176 | 4.4757 | 1750 | 30.1063 | 1968.095 | 3.7429 | 1965.948 | 1749.966 | 76.105 | 88.6387 | 324.9023 | 2.9235 | 2.9234 | 346.297 | 39.3907 | 8.3368 | 15.4373 | 26.6401
Log | 1045 | 17.4 | 2022-03-11 20:07 | TestCond | 128.0858 | 5.8674 | 22.0858 | 1.9129 | 579.4366 | 4.4724 | 1750 | 30.1122 | 1965.058 | 3.7483 | 1964.908 | 1750.248 | 76.0051 | 88.8654 | 324.9685 | 2.9032 | 2.9036 | 346.4119 | 39.2583 | 8.3445 | 15.4497 | 26.6725
Log | 1046 | 17.4167 | 2022-03-11 20:08 | TestCond | 128.0963 | 5.8595 | 22.1173 | 1.9127 | 580.0397 | 4.4712 | 1750 | 30.115 | 1964.887 | 3.7473 | 1965.234 | 1750.422 | 76.0356 | 88.9647 | 324.9794 | 2.9004 | 2.9004 | 346.6281 | 39.212 | 8.2884 | 15.3949 | 26.6777
Log | 1047 | 17.4334 | 2022-03-11 20:09 | TestCond | 128.0208 | 5.8819 | 22.0942 | 1.9128 | 558.7736 | 4.4753 | 1750 | 30.1208 | 1965.999 | 3.7502 | 1965.272 | 1749.901 | 75.9573 | 88.59 | 325.0301 | 2.8817 | 2.8817 | 346.7054 | 39.2965 | 8.2955 | 15.3641 | 26.6765
Log | 1048 | 17.45 | 2022-03-11 20:10 | TestCond | 127.9525 | 5.8519 | 22.1101 | 1.9128 | 558.0848 | 4.477 | 1750 | 30.1209 | 1965.938 | 3.7397 | 1966.077 | 1749.681 | 75.9014 | 88.9307 | 325.0565 | 2.872 | 2.8721 | 346.343 | 39.2533 | 8.3207 | 15.409 | 26.6594
Log | 1049 | 17.4667 | 2022-03-11 20:11 | TestCond | 128.1257 | 5.888 | 22.101 | 1.9128 | 557.9191 | 4.4715 | 1750 | 30.1242 | 1965.012 | 3.7396 | 1965.32 | 1750.486 | 75.8736 | 88.2599 | 325.0475 | 2.8734 | 2.8733 | 345.9977 | 39.2345 | 8.3447 | 15.461 | 26.67
Log | 1050 | 17.4834 | 2022-03-11 20:12 | TestCond | 128.0473 | 5.8997 | 22.1008 | 1.9128 | 559.2164 | 4.4717 | 1750 | 30.1257 | 1962.891 | 3.7454 | 1963.109 | 1750.369 | 75.8803 | 88.5303 | 325.0327 | 2.8777 | 2.8779 | 345.7605 | 39.2104 | 8.3124 | 15.3952 | 26.6826
Log | 1051 | 17.5 | 2022-03-11 20:13 | TestCond | 128.0696 | 5.9029 | 22.1064 | 1.9128 | 558.7655 | 4.4755 | 1750 | 30.131 | 1965.058 | 3.7424 | 1965.035 | 1749.899 | 75.8358 | 88.4987 | 325.0319 | 2.8762 | 2.8766 | 345.6697 | 39.2147 | 8.3309 | 15.4301 | 26.6981
Log | 1052 | 17.5167 | 2022-03-11 20:14 | TestCond | 128.0127 | 5.9099 | 22.0989 | 1.9128 | 559.3505 | 4.4729 | 1750 | 30.1323 | 1963.576 | 3.7406 | 1964.037 | 1750.138 | 75.8705 | 88.7958 | 325.0173 | 2.8805 | 2.8803 | 345.7791 | 39.1949 | 8.3054 | 15.3794 | 26.7007
Log | 1053 | 17.5333 | 2022-03-11 20:15 | TestCond | 128.3455 | 5.8644 | 22.1122 | 1.9128 | 559.5568 | 4.4751 | 1750 | 30.1318 | 1964.761 | 3.7456 | 1964.598 | 1749.828 | 75.7706 | 88.5158 | 325.0168 | 2.88 | 2.8799 | 345.6826 | 39.2229 | 8.3024 | 15.3759 | 26.6855
Log | 1054 | 17.55 | 2022-03-11 20:16 | TestCond | 128.0476 | 5.9086 | 22.1046 | 1.9128 | 579.394 | 4.4772 | 1750 | 30.1346 | 1964.214 | 3.7443 | 1964.144 | 1749.509 | 75.7929 | 88.4474 | 324.9767 | 2.8942 | 2.8943 | 345.6474 | 39.1944 | 8.3536 | 15.4723 | 26.684
Log | 1055 | 17.5667 | 2022-03-11 20:17 | TestCond | 128.049 | 5.9235 | 22.0996 | 1.9129 | 578.6016 | 4.4721 | 1750 | 30.1367 | 1965.005 | 3.7426 | 1964.995 | 1750.303 | 75.7569 | 88.5015 | 324.9669 | 2.8996 | 2.8998 | 345.9174 | 39.1999 | 8.2858 | 15.365 | 26.7069
Log | 1056 | 17.5833 | 2022-03-11 20:18 | TestCond | 127.8656 | 5.9424 | 22.1034 | 1.9128 | 580.4412 | 4.4775 | 1750 | 30.1378 | 1965.027 | 3.7456 | 1964.712 | 1749.46 | 75.7669 | 88.7495 | 324.9623 | 2.9028 | 2.9033 | 346.3924 | 39.2463 | 8.2851 | 15.3427 | 26.6814
Log | 1057 | 17.6 | 2022-03-11 20:19 | TestCond | 127.9014 | 5.9529 | 22.0996 | 1.9128 | 558.378 | 4.4782 | 1750 | 30.1367 | 1965.081 | 3.7438 | 1965.02 | 1749.356 | 75.7658 | 88.7554 | 325.0449 | 2.8741 | 2.8742 | 346.6125 | 39.2098 | 8.3078 | 15.3797 | 26.7047
Log | 1058 | 17.6167 | 2022-03-11 20:20 | TestCond | 127.8224 | 5.9653 | 22.0894 | 1.9129 | 558.0663 | 4.4797 | 1750 | 30.1365 | 1964.529 | 3.7478 | 1964.142 | 1749.105 | 75.755 | 88.4775 | 325.0961 | 2.854 | 2.8544 | 346.4165 | 39.2393 | 8.3293 | 15.4185 | 26.7362
Log | 1059 | 17.6334 | 2022-03-11 20:21 | TestCond | 128.0396 | 5.9651 | 22.1013 | 1.9128 | 559.3316 | 4.4763 | 1750 | 30.1367 | 1965.642 | 3.7466 | 1964.909 | 1749.796 | 75.5823 | 88.109 | 325.083 | 2.8555 | 2.8557 | 345.8212 | 39.3278 | 8.2698 | 15.41 | 26.7039
Log | 1060 | 17.65 | 2022-03-11 20:22 | TestCond | 128.0024 | 5.9594 | 22.1132 | 1.9127 | 558.7808 | 4.4772 | 1750 | 30.138 | 1964.443 | 3.7451 | 1964.364 | 1749.549 | 75.6266 | 88.601 | 325.0289 | 2.8727 | 2.8727 | 345.7652 | 39.2578 | 8.3019 | 15.4572 | 26.7048
Log | 1061 | 17.6667 | 2022-03-11 20:23 | TestCond | 128.0252 | 5.9713 | 22.0884 | 1.9129 | 558.5532 | 4.473 | 1750 | 30.138 | 1965.783 | 3.7487 | 1965.671 | 1750.243 | 75.6094 | 88.0715 | 325.0138 | 2.8771 | 2.8771 | 345.7259 | 39.2616 | 8.3271 | 15.4606 | 26.6818
Log | 1062 | 17.6834 | 2022-03-11 20:24 | TestCond | 128.0805 | 5.9669 | 22.1032 | 1.9128 | 554.1052 | 4.4695 | 1750 | 30.1389 | 1964.578 | 3.7501 | 1964.72 | 1750.864 | 75.6363 | 88.6798 | 325.0294 | 2.8706 | 2.8706 | 345.6404 | 39.2512 | 8.3354 | 15.4591 | 26.7065
Log | 1063 | 17.7 | 2022-03-11 20:25 | TestCond | 128.0019 | 5.9997 | 22.0984 | 1.9129 | 555.1299 | 4.4739 | 1750 | 30.1415 | 1963.853 | 3.7466 | 1964.493 | 1750.18 | 75.5595 | 88.8252 | 325.0257 | 2.8699 | 2.8702 | 345.2725 | 39.1538 | 8.3004 | 15.415 | 26.7143
Log | 1064 | 17.7167 | 2022-03-11 20:26 | TestCond | 127.9614 | 5.9823 | 22.0945 | 1.9129 | 557.475 | 4.4723 | 1750 | 30.1379 | 1964.917 | 3.7482 | 1965.394 | 1750.346 | 75.5457 | 88.2602 | 325.0455 | 2.8624 | 2.8627 | 345.4624 | 39.203 | 8.2869 | 15.3761 | 26.7226
Log | 1065 | 17.7334 | 2022-03-11 20:27 | TestCond | 127.9246 | 6.0081 | 22.0966 | 1.9129 | 558.7614 | 4.4731 | 1750 | 30.1403 | 1964.192 | 3.7498 | 1964.006 | 1750.21 | 75.5183 | 88.4788 | 325.0075 | 2.8743 | 2.8743 | 345.3846 | 39.1798 | 8.2982 | 15.4117 | 26.7004
Log | 1066 | 17.75 | 2022-03-11 20:28 | TestCond | 128.1847 | 5.9566 | 22.1091 | 1.9128 | 558.1653 | 4.4703 | 1750 | 30.1407 | 1965.643 | 3.7543 | 1964.594 | 1750.618 | 75.5306 | 88.7846 | 324.9849 | 2.8815 | 2.8813 | 345.2803 | 39.3045 | 8.3318 | 15.4853 | 26.6951
Log | 1067 | 17.7667 | 2022-03-11 20:29 | TestCond | 128.0019 | 5.891 | 22.1056 | 1.9128 | 557.2643 | 4.4752 | 1750 | 30.1383 | 1963.428 | 3.7544 | 1964.901 | 1750.028 | 75.4415 | 88.6656 | 324.9435 | 2.8964 | 2.8963 | 345.2904 | 39.175 | 8.2946 | 15.3967 | 26.6879
Log | 1068 | 17.7833 | 2022-03-11 20:30 | TestCond | 128.0028 | 5.9169 | 22.0883 | 1.9129 | 578.3649 | 4.4758 | 1750 | 30.1399 | 1964.546 | 3.7563 | 1964.605 | 1749.724 | 75.4783 | 89.0632 | 324.92 | 2.9059 | 2.9062 | 345.4185 | 39.2328 | 8.2908 | 15.386 | 26.6917
Log | 1069 | 17.8 | 2022-03-11 20:31 | TestCond | 128.115 | 5.9407 | 22.0948 | 1.9129 | 579.5534 | 4.4749 | 1750 | 30.1381 | 1963.908 | 3.7528 | 1964.987 | 1750.087 | 75.4294 | 89.0679 | 324.9133 | 2.9097 | 2.91 | 345.4131 | 39.1519 | 8.3155 | 15.4291 | 26.6898
Log | 1070 | 17.8167 | 2022-03-11 20:32 | TestCond | 128.0599 | 5.9315 | 22.1079 | 1.9128 | 578.1594 | 4.4716 | 1750 | 30.1381 | 1965.478 | 3.7542 | 1965.374 | 1750.466 | 75.4688 | 89.0724 | 324.9329 | 2.9053 | 2.9053 | 345.5615 | 39.2319 | 8.3178 | 15.4422 | 26.6715
Log | 1071 | 17.8333 | 2022-03-11 20:33 | TestCond | 127.9927 | 5.9532 | 22.0965 | 1.9128 | 578.2865 | 4.4753 | 1750 | 30.1401 | 1965.703 | 3.7439 | 1965.806 | 1749.949 | 75.4238 | 88.6637 | 324.936 | 2.9055 | 2.9059 | 346.0178 | 39.2336 | 8.304 | 15.4052 | 26.6921
Log | 1072 | 17.85 | 2022-03-11 20:34 | TestCond | 127.9649 | 5.9812 | 22.1031 | 1.9128 | 578.7186 | 4.4753 | 1750 | 30.1397 | 1963.87 | 3.7488 | 1964.039 | 1749.87 | 75.4492 | 88.2538 | 324.9679 | 2.8953 | 2.8952 | 345.9666 | 39.1804 | 8.2915 | 15.3823 | 26.6867
Log | 1073 | 17.8667 | 2022-03-11 20:35 | TestCond | 127.9044 | 6.0061 | 22.1082 | 1.9128 | 577.7588 | 4.4758 | 1750 | 30.1394 | 1966.081 | 3.7473 | 1965.614 | 1749.813 | 75.3897 | 88.1999 | 324.9641 | 2.8974 | 2.8977 | 345.8052 | 39.2625 | 8.296 | 15.3934 | 26.6666
Log | 1074 | 17.8834 | 2022-03-11 20:36 | TestCond | 128.015 | 6.0068 | 22.097 | 1.9128 | 556.6083 | 4.4775 | 1750 | 30.1413 | 1964.683 | 3.7473 | 1964.878 | 1749.433 | 75.3803 | 88.5933 | 325.0443 | 2.8691 | 2.869 | 345.7513 | 39.2133 | 8.2973 | 15.3936 | 26.6784
Log | 1075 | 17.9 | 2022-03-11 20:37 | TestCond | 128.0024 | 6.0136 | 22.0756 | 1.913 | 553.2726 | 4.4755 | 1750 | 30.1393 | 1964.893 | 3.7425 | 1965.901 | 1749.847 | 75.3593 | 88.2437 | 324.9814 | 2.8916 | 2.892 | 345.6046 | 39.1902 | 8.314 | 15.422 | 26.6515
Log | 1076 | 17.9167 | 2022-03-11 20:38 | TestCond | 127.8521 | 6.0219 | 22.1099 | 1.9128 | 577.6474 | 4.4717 | 1750 | 30.1392 | 1964.396 | 3.7455 | 1964.366 | 1750.279 | 75.3446 | 88.1032 | 324.8818 | 2.9299 | 2.9302 | 345.7203 | 39.2077 | 8.2754 | 15.3541 | 26.6528
Log | 1077 | 17.9333 | 2022-03-11 20:39 | TestCond | 128.0493 | 6.0229 | 22.0973 | 1.9129 | 601.9541 | 4.4699 | 1750 | 30.1403 | 1965.044 | 3.7486 | 1963.907 | 1750.702 | 75.3933 | 87.8855 | 324.846 | 2.9479 | 2.948 | 345.9846 | 39.2868 | 8.3095 | 15.4165 | 26.645
Log | 1078 | 17.95 | 2022-03-11 20:40 | TestCond | 128.0258 | 6.0304 | 22.0992 | 1.9128 | 601.6039 | 4.477 | 1750 | 30.1391 | 1963.486 | 3.7519 | 1963.413 | 1749.594 | 75.3611 | 87.9747 | 324.8676 | 2.946 | 2.9461 | 346.8434 | 39.25 | 8.333 | 15.4631 | 26.6641
Log | 1079 | 17.9667 | 2022-03-11 20:41 | TestCond | 127.9611 | 6.0381 | 22.0995 | 1.9129 | 601.8705 | 4.4744 | 1750 | 30.14 | 1964.759 | 3.7481 | 1965.448 | 1749.869 | 75.3403 | 88.2532 | 324.8923 | 2.9417 | 2.9417 | 347.3854 | 39.2274 | 8.3264 | 15.443 | 26.6388
Log | 1080 | 17.9833 | 2022-03-11 20:42 | TestCond | 128.0143 | 6.015 | 22.0942 | 1.9129 | 581.6678 | 4.4727 | 1750 | 30.1401 | 1967.343 | 3.7421 | 1966.359 | 1750.185 | 75.3213 | 88.3968 | 324.956 | 2.9234 | 2.9235 | 347.6402 | 39.3275 | 8.3205 | 15.4326 | 26.6382
Log | 1081 | 18 | 2022-03-11 20:43 | TestCond | 128.0879 | 6.019 | 22.0843 | 1.9129 | 581.007 | 4.4752 | 1750 | 30.1387 | 1965.209 | 3.7432 | 1965.063 | 1749.978 | 75.2083 | 88.3391 | 324.9718 | 2.9191 | 2.9191 | 347.5386 | 39.2055 | 8.3047 | 15.404 | 26.6255
Log | 1082 | 18.0167 | 2022-03-11 20:44 | TestCond | 127.8901 | 6.0276 | 22.0872 | 1.9129 | 581.326 | 4.474 | 1750 | 30.1403 | 1964.116 | 3.747 | 1963.847 | 1750.021 | 75.118 | 88.3193 | 325.0147 | 2.9036 | 2.9036 | 347.5001 | 39.2221 | 8.2946 | 15.3905 | 26.6118
Log | 1083 | 18.0333 | 2022-03-11 20:45 | TestCond | 127.9702 | 6.0293 | 22.0963 | 1.9128 | 559.9404 | 4.476 | 1750 | 30.1382 | 1964.64 | 3.7516 | 1964.408 | 1749.601 | 75.1529 | 88.2063 | 325.0911 | 2.8754 | 2.8755 | 347.5419 | 39.2249 | 8.3129 | 15.4244 | 26.6054
Log | 1084 | 18.05 | 2022-03-11 20:46 | TestCond | 128.2028 | 6.0233 | 22.0905 | 1.9129 | 559.6796 | 4.4697 | 1750 | 30.1399 | 1966.079 | 3.7424 | 1966.172 | 1750.674 | 75.2537 | 88.0267 | 325.0706 | 2.8791 | 2.8792 | 347.1173 | 39.2067 | 8.3005 | 15.4003 | 26.6081
Log | 1085 | 18.0667 | 2022-03-11 20:47 | TestCond | 128.0001 | 6.0397 | 22.0959 | 1.9128 | 559.6245 | 4.4733 | 1750 | 30.1394 | 1965.422 | 3.7398 | 1965.027 | 1750.154 | 75.2261 | 88.4995 | 325.0867 | 2.8701 | 2.87 | 346.7744 | 39.2541 | 8.2809 | 15.361 | 26.5821
Log | 1086 | 18.0833 | 2022-03-11 20:48 | TestCond | 127.9261 | 6.0682 | 22.0972 | 1.9128 | 560.5605 | 4.4768 | 1750 | 30.1385 | 1964.887 | 3.7491 | 1964.775 | 1749.652 | 75.1439 | 88.0676 | 325.0673 | 2.8729 | 2.8734 | 346.3596 | 39.1963 | 8.3047 | 15.4007 | 26.579
Log | 1087 | 18.1 | 2022-03-11 20:49 | TestCond | 128.0408 | 6.0585 | 22.106 | 1.9128 | 559.4462 | 4.4713 | 1750 | 30.1335 | 1963.606 | 3.7487 | 1963.745 | 1750.397 | 75.096 | 87.9679 | 325.0661 | 2.8706 | 2.8704 | 346.3101 | 39.2008 | 8.3223 | 15.4338 | 26.5697
Log | 1088 | 18.1167 | 2022-03-11 20:50 | TestCond | 127.825 | 6.0796 | 22.0885 | 1.9129 | 559.3464 | 4.4759 | 1750 | 30.134 | 1964.946 | 3.7472 | 1964.995 | 1749.633 | 75.1428 | 87.5637 | 325.0406 | 2.8773 | 2.8775 | 346.1808 | 39.1907 | 8.297 | 15.3913 | 26.5688
Log | 1089 | 18.1333 | 2022-03-11 20:51 | TestCond | 127.9651 | 6.0854 | 22.1075 | 1.9128 | 560.7047 | 4.4741 | 1750 | 30.1349 | 1964.425 | 3.7493 | 1964.426 | 1749.914 | 75.1014 | 87.5086 | 325.0132 | 2.8865 | 2.8866 | 346.3341 | 39.2066 | 8.3084 | 15.4092 | 26.557
Log | 1090 | 18.15 | 2022-03-11 20:52 | TestCond | 127.9618 | 6.0593 | 22.0892 | 1.9129 | 560.4968 | 4.4742 | 1750 | 30.1336 | 1966.299 | 3.745 | 1966.103 | 1749.976 | 75.0534 | 87.9446 | 325.0135 | 2.8866 | 2.8862 | 346.3165 | 39.2914 | 8.3002 | 15.376 | 26.5445
Log | 1091 | 18.1667 | 2022-03-11 20:53 | TestCond | 127.9339 | 6.0774 | 22.1061 | 1.9128 | 580.9996 | 4.4718 | 1750 | 30.1347 | 1965.781 | 3.7496 | 1965.731 | 1750.4 | 75.0346 | 87.6218 | 324.9234 | 2.919 | 2.9189 | 346.2864 | 39.2295 | 8.3125 | 15.3955 | 26.5108
Log | 1092 | 18.1834 | 2022-03-11 20:54 | TestCond | 128.0187 | 6.0333 | 22.1081 | 1.9128 | 581.2463 | 4.4734 | 1750 | 30.1344 | 1964.978 | 3.7474 | 1964.769 | 1749.858 | 75.0822 | 87.5573 | 324.9757 | 2.902 | 2.9024 | 346.5471 | 39.2507 | 8.3191 | 15.4035 | 26.5378
Log | 1093 | 18.2 | 2022-03-11 20:55 | TestCond | 128.0069 | 6.0559 | 22.0895 | 1.9129 | 560.3403 | 4.4755 | 1750 | 30.1324 | 1965.789 | 3.7474 | 1965.083 | 1749.821 | 75.0415 | 87.8475 | 325.0147 | 2.8881 | 2.8881 | 346.8136 | 39.2654 | 8.3182 | 15.4061 | 26.5489
Log | 1094 | 18.2167 | 2022-03-11 20:56 | TestCond | 128.0287 | 6.0655 | 22.1044 | 1.9128 | 580.6705 | 4.47 | 1750 | 30.1338 | 1963.937 | 3.7477 | 1964.065 | 1750.568 | 75.0433 | 88.3247 | 324.9916 | 2.8968 | 2.8971 | 346.7155 | 39.2115 | 8.3504 | 15.4646 | 26.5042
Log | 1095 | 18.2333 | 2022-03-11 20:57 | TestCond | 128.027 | 6.0667 | 22.1064 | 1.9128 | 580.4081 | 4.4736 | 1750 | 30.1306 | 1964.042 | 3.7452 | 1964.306 | 1750.158 | 75.0616 | 88.564 | 324.9911 | 2.8978 | 2.898 | 346.9203 | 39.233 | 8.3195 | 15.4048 | 26.4874
Log | 1096 | 18.25 | 2022-03-11 20:58 | TestCond | 127.9467 | 6.0712 | 22.0996 | 1.9128 | 579.048 | 4.4771 | 1750 | 30.1317 | 1965.575 | 3.7469 | 1965.907 | 1749.612 | 74.9648 | 88.4751 | 324.9566 | 2.9095 | 2.9091 | 346.8324 | 39.2046 | 8.2995 | 15.4187 | 26.4868
Log | 1097 | 18.2667 | 2022-03-11 20:59 | TestCond | 128.1155 | 6.0201 | 22.1157 | 1.9128 | 559.1237 | 4.4736 | 1750 | 30.1302 | 1965.323 | 3.7459 | 1964.877 | 1750.104 | 74.9554 | 87.8961 | 325.0709 | 2.8689 | 2.8685 | 347.029 | 39.2111 | 8.2762 | 15.3249 | 26.4942
Log | 1098 | 18.2833 | 2022-03-11 21:00 | TestCond | 128.014 | 6.0418 | 22.1027 | 1.9128 | 559.2885 | 4.4782 | 1750 | 30.1315 | 1965.46 | 3.7465 | 1965.254 | 1749.277 | 74.982 | 88.2624 | 325.0701 | 2.8659 | 2.8659 | 346.7787 | 39.2433 | 8.3088 | 15.3857 | 26.4888
Log | 1099 | 18.3 | 2022-03-11 21:01 | TestCond | 127.8188 | 5.8104 | 22.0996 | 1.9128 | 537.4673 | 4.4762 | 1750 | 30.1323 | 1964.117 | 3.7541 | 1963.762 | 1749.723 | 74.9957 | 88.5212 | 325.1035 | 2.851 | 2.8504 | 346.4433 | 39.2234 | 8.3439 | 15.3476 | 26.4794
Log | 1100 | 18.3167 | 2022-03-11 21:02 | TestCond | 127.9911 | 5.6918 | 22.1063 | 1.9128 | 559.5498 | 4.4732 | 1750 | 30.1305 | 1965.326 | 3.7513 | 1965.927 | 1750.076 | 74.8823 | 88.4084 | 325.0445 | 2.8696 | 2.8698 | 346.0294 | 39.2475 | 8.3023 | 15.3714 | 26.4867
Log | 1101 | 18.3333 | 2022-03-11 21:03 | TestCond | 127.9609 | 5.7287 | 22.1021 | 1.9129 | 559.4189 | 4.4729 | 1750 | 30.1321 | 1965.105 | 3.7473 | 1965.052 | 1750.044 | 74.9115 | 87.9262 | 324.9955 | 2.8857 | 2.8852 | 345.9983 | 39.2399 | 8.3394 | 15.4438 | 26.4445
Log | 1102 | 18.35 | 2022-03-11 21:04 | TestCond | 127.9323 | 5.7406 | 22.1069 | 1.9128 | 559.0422 | 4.4745 | 1750 | 30.1323 | 1964.553 | 3.745 | 1964.76 | 1749.929 | 74.8988 | 87.7326 | 325.0342 | 2.8719 | 2.8723 | 346.1495 | 39.2373 | 8.3274 | 15.4241 | 26.4758
Log | 1103 | 18.3667 | 2022-03-11 21:05 | TestCond | 127.9631 | 5.7307 | 22.1134 | 1.9128 | 579.1403 | 4.4728 | 1750 | 30.1315 | 1966.61 | 3.7486 | 1966.499 | 1750.162 | 74.9291 | 88.3736 | 324.9816 | 2.8912 | 2.8916 | 346.2293 | 39.2612 | 8.2903 | 15.3394 | 26.4642
Log | 1104 | 18.3834 | 2022-03-11 21:06 | TestCond | 128.0154 | 5.7443 | 22.0991 | 1.9128 | 575.0509 | 4.4764 | 1750 | 30.1305 | 1963.971 | 3.7484 | 1964.005 | 1749.657 | 74.9414 | 88.371 | 325.0033 | 2.8846 | 2.8848 | 346.403 | 39.2127 | 8.3129 | 15.3826 | 26.4577
Log | 1105 | 18.4 | 2022-03-11 21:07 | TestCond | 127.9517 | 5.7623 | 22.1024 | 1.9128 | 576.7676 | 4.4714 | 1750 | 30.1296 | 1965.624 | 3.7475 | 1965.592 | 1750.487 | 74.8573 | 87.9561 | 324.9412 | 2.9081 | 2.908 | 346.5425 | 39.29 | 8.3061 | 15.3706 | 26.4327
Log | 1106 | 18.4167 | 2022-03-11 21:08 | TestCond | 128.0253 | 5.7545 | 22.108 | 1.9128 | 578.8828 | 4.4766 | 1750 | 30.1308 | 1965.355 | 3.7469 | 1965.162 | 1749.63 | 74.9467 | 88.1269 | 324.9335 | 2.9128 | 2.9129 | 346.8192 | 39.2162 | 8.3085 | 15.3765 | 26.4485
Log | 1107 | 18.4333 | 2022-03-11 21:09 | TestCond | 128.0644 | 5.567 | 22.0952 | 1.9129 | 579.5868 | 4.4713 | 1750 | 30.1295 | 1965.744 | 3.747 | 1965.458 | 1750.318 | 74.9598 | 87.7354 | 324.9567 | 2.9052 | 2.9048 | 346.7145 | 39.2304 | 8.3317 | 15.4219 | 26.4306
Log | 1108 | 18.45 | 2022-03-11 21:10 | TestCond | 128.0987 | 5.6186 | 22.1084 | 1.9128 | 578.2416 | 4.4728 | 1750 | 30.1294 | 1964.316 | 3.7445 | 1964.759 | 1750.165 | 74.9837 | 87.7835 | 324.9718 | 2.9003 | 2.9006 | 346.6358 | 39.1836 | 8.3004 | 15.3652 | 26.4494
Log | 1109 | 18.4667 | 2022-03-11 21:11 | TestCond | 127.9917 | 5.6341 | 22.0887 | 1.9129 | 578.2141 | 4.4742 | 1750 | 30.1312 | 1965.087 | 3.7465 | 1964.914 | 1750.06 | 74.9712 | 87.9935 | 325.0057 | 2.889 | 2.889 | 346.6877 | 39.1996 | 8.3071 | 15.3873 | 26.4368
Log | 1110 | 18.4833 | 2022-03-11 21:12 | TestCond | 127.8397 | 5.6878 | 22.0844 | 1.9129 | 556.2405 | 4.4758 | 1750 | 30.1271 | 1964.519 | 3.7514 | 1964.349 | 1749.779 | 74.9153 | 87.5912 | 325.0023 | 2.8901 | 2.8903 | 346.5567 | 39.2325 | 8.3124 | 15.3969 | 26.446
Log | 1111 | 18.5 | 2022-03-11 21:13 | TestCond | 128.1329 | 5.6707 | 22.0901 | 1.9129 | 557.3987 | 4.4709 | 1750 | 30.1255 | 1965.989 | 3.743 | 1965.854 | 1750.583 | 74.8872 | 87.5648 | 325.0151 | 2.8851 | 2.8851 | 346.4458 | 39.2368 | 8.3231 | 15.4155 | 26.4501
Log | 1112 | 18.5167 | 2022-03-11 21:14 | TestCond | 128.0036 | 5.6753 | 22.098 | 1.9129 | 568.6143 | 4.4711 | 1750 | 30.125 | 1964.241 | 3.7459 | 1964.899 | 1750.445 | 74.8945 | 87.5966 | 325.0165 | 2.8848 | 2.8847 | 346.3393 | 39.1627 | 8.293 | 15.3514 | 26.4172
Log | 1113 | 18.5333 | 2022-03-11 21:15 | TestCond | 127.6885 | 5.7861 | 22.0897 | 1.9129 | 579.5865 | 4.4741 | 1750 | 30.1275 | 1964.975 | 3.7457 | 1965.514 | 1749.938 | 74.8918 | 87.1347 | 324.9499 | 2.9094 | 2.9097 | 346.2277 | 39.2191 | 8.337 | 15.436 | 26.4171
Log | 1114 | 18.55 | 2022-03-11 21:16 | TestCond | 128.1075 | 5.8905 | 22.1125 | 1.9128 | 579.8462 | 4.4727 | 1750 | 30.1305 | 1965.263 | 3.7517 | 1965.279 | 1750.107 | 74.8571 | 86.8571 | 324.9353 | 2.9168 | 2.9175 | 346.6676 | 39.2512 | 8.2885 | 15.3487 | 26.4228
Log | 1115 | 18.5667 | 2022-03-11 21:17 | TestCond | 127.9657 | 5.8741 | 22.1047 | 1.9128 | 577.998 | 4.4757 | 1750 | 30.128 | 1965.304 | 3.7478 | 1965.737 | 1749.74 | 74.8109 | 87.2965 | 325.0065 | 2.8927 | 2.8928 | 346.9741 | 39.2262 | 8.3153 | 15.3958 | 26.4094
Log | 1116 | 18.5833 | 2022-03-11 21:18 | TestCond | 127.8597 | 5.7676 | 22.1219 | 1.9127 | 575.0921 | 4.4734 | 1750 | 30.1261 | 1964.612 | 3.748 | 1964.924 | 1750.082 | 74.7976 | 87.1874 | 324.9588 | 2.9102 | 2.9103 | 346.8678 | 39.1859 | 8.2984 | 15.3561 | 26.4162
Log | 1117 | 18.6 | 2022-03-11 21:19 | TestCond | 128.1664 | 5.7831 | 22.099 | 1.9129 | 554.1741 | 4.4704 | 1750 | 30.1261 | 1963.699 | 3.7475 | 1963.9 | 1750.646 | 74.7893 | 87.6131 | 325.0134 | 2.8912 | 2.8907 | 346.9858 | 39.1737 | 8.3114 | 15.3851 | 26.3971
Log | 1118 | 18.6167 | 2022-03-11 21:20 | TestCond | 128.0612 | 5.8504 | 22.0973 | 1.9129 | 558.1794 | 4.4766 | 1750 | 30.1243 | 1964.677 | 3.7497 | 1964.481 | 1749.455 | 74.8521 | 87.6791 | 325.0081 | 2.8922 | 2.8923 | 346.5896 | 39.2834 | 8.3739 | 15.5002 | 26.3914
Log | 1119 | 18.6333 | 2022-03-11 21:21 | TestCond | 128.1117 | 5.9189 | 22.108 | 1.9128 | 580.2025 | 4.4754 | 1750 | 30.1236 | 1964.416 | 3.7474 | 1964.496 | 1749.669 | 74.7989 | 87.6111 | 325.0033 | 2.8939 | 2.8937 | 346.6027 | 39.219 | 8.3165 | 15.3957 | 26.3848
Log | 1120 | 18.65 | 2022-03-11 21:22 | TestCond | 128.0599 | 5.9269 | 22.1084 | 1.9128 | 581.4014 | 4.4713 | 1750 | 30.1254 | 1966.102 | 3.7476 | 1966.443 | 1750.41 | 74.6962 | 88.0228 | 324.9653 | 2.9077 | 2.9077 | 346.9164 | 39.1917 | 8.2984 | 15.3599 | 26.3617
Log | 1121 | 18.6667 | 2022-03-11 21:23 | TestCond | 128.0215 | 5.9055 | 22.103 | 1.9128 | 582.438 | 4.4731 | 1750 | 30.1231 | 1965.039 | 3.7525 | 1965.113 | 1750.184 | 74.6968 | 87.6286 | 324.9431 | 2.9174 | 2.9173 | 346.9331 | 39.1867 | 8.2904 | 15.3463 | 26.3566
Log | 1122 | 18.6833 | 2022-03-11 21:24 | TestCond | 128.9426 | 5.8489 | 22.0993 | 1.9128 | 560.9665 | 4.4788 | 1750 | 30.1242 | 1965.127 | 3.7476 | 1965.681 | 1749.191 | 74.7648 | 87.7591 | 325.0485 | 2.8796 | 2.879 | 347.1188 | 39.2301 | 8.4687 | 15.6989 | 26.3717
Log | 1123 | 18.7 | 2022-03-11 21:25 | TestCond | 128.0317 | 5.8972 | 22.1137 | 1.9128 | 582.3648 | 4.4715 | 1750 | 30.1228 | 1965.03 | 3.7447 | 1965.03 | 1750.447 | 74.6925 | 87.5221 | 324.9873 | 2.8992 | 2.8993 | 346.8448 | 39.2108 | 8.3008 | 15.3981 | 26.3495
Log | 1124 | 18.7167 | 2022-03-11 21:26 | TestCond | 127.4833 | 5.9039 | 22.1 | 1.9129 | 561.0432 | 4.474 | 1750 | 30.1222 | 1965.267 | 3.7431 | 1965.734 | 1750.023 | 74.6371 | 87.3784 | 325.0099 | 2.8903 | 2.8902 | 346.5645 | 39.2031 | 8.2519 | 15.3141 | 26.3357
Log | 1125 | 18.7334 | 2022-03-11 21:27 | TestCond | 128.2588 | 5.931 | 22.0873 | 1.9129 | 561.2821 | 4.471 | 1750 | 30.1212 | 1964.999 | 3.7478 | 1965.155 | 1750.499 | 74.7075 | 87.3499 | 325.054 | 2.8731 | 2.8732 | 346.5403 | 39.2323 | 8.3123 | 15.4235 | 26.3312
Log | 1126 | 18.75 | 2022-03-11 21:28 | TestCond | 127.8936 | 5.9622 | 22.0999 | 1.9129 | 560.4265 | 4.4726 | 1750 | 30.1222 | 1964.488 | 3.7493 | 1964.553 | 1750.176 | 74.7546 | 87.172 | 325.0506 | 2.8721 | 2.8722 | 346.4742 | 39.2083 | 8.2978 | 15.3993 | 26.3362
Log | 1127 | 18.7667 | 2022-03-11 21:29 | TestCond | 128.0549 | 5.9277 | 22.1056 | 1.9128 | 561.3376 | 4.4727 | 1750 | 30.123 | 1965.457 | 3.7518 | 1965.213 | 1750.116 | 74.6675 | 87.7294 | 324.997 | 2.8891 | 2.8885 | 346.1294 | 39.2601 | 8.2839 | 15.3468 | 26.3111
Log | 1128 | 18.7833 | 2022-03-11 21:30 | TestCond | 128.2269 | 5.9395 | 22.0988 | 1.9129 | 560.3818 | 4.4735 | 1750 | 30.1219 | 1964.757 | 3.7524 | 1965.001 | 1750.079 | 74.6711 | 87.4398 | 325.0191 | 2.8799 | 2.8795 | 346.0672 | 39.2276 | 8.336 | 15.4424 | 26.3132
Log | 1129 | 18.8 | 2022-03-11 21:31 | TestCond | 127.9742 | 5.9666 | 22.1099 | 1.9128 | 561.6697 | 4.4712 | 1750 | 30.1205 | 1964.879 | 3.7476 | 1965.407 | 1750.276 | 74.6797 | 88.0074 | 325.0029 | 2.8854 | 2.8857 | 346.2873 | 39.1801 | 8.3042 | 15.384 | 26.3164
Log | 1130 | 18.8167 | 2022-03-11 21:32 | TestCond | 127.8898 | 5.9671 | 22.1009 | 1.9128 | 581.6876 | 4.4745 | 1750 | 30.1203 | 1965.28 | 3.7496 | 1964.686 | 1749.877 | 74.7489 | 87.4221 | 324.9335 | 2.9103 | 2.9107 | 346.135 | 39.252 | 8.3152 | 15.403 | 26.3131
Log | 1131 | 18.8333 | 2022-03-11 21:33 | TestCond | 127.8932 | 5.969 | 22.0959 | 1.9129 | 560.6528 | 4.4733 | 1750 | 30.1193 | 1964.133 | 3.7493 | 1964.417 | 1749.964 | 74.7064 | 87.3619 | 325.0195 | 2.8813 | 2.8811 | 346.3894 | 39.2027 | 8.2925 | 15.3641 | 26.3171
Log | 1132 | 18.85 | 2022-03-11 21:34 | TestCond | 127.762 | 5.9846 | 22.1101 | 1.9127 | 580.9882 | 4.4698 | 1750 | 30.1193 | 1964.776 | 3.7512 | 1964.998 | 1750.629 | 74.7212 | 87.9409 | 324.9802 | 2.8967 | 2.8966 | 346.7037 | 39.2223 | 8.3158 | 15.4019 | 26.3317
Log | 1133 | 18.8667 | 2022-03-11 21:35 | TestCond | 128.0848 | 5.9688 | 22.0936 | 1.9129 | 580.372 | 4.4762 | 1750 | 30.1205 | 1965.079 | 3.7551 | 1965.031 | 1749.691 | 74.6901 | 88.2634 | 324.9527 | 2.9082 | 2.9085 | 346.7549 | 39.2255 | 8.3324 | 15.4334 | 26.31
Log | 1134 | 18.8834 | 2022-03-11 21:36 | TestCond | 128.0095 | 5.9612 | 22.0999 | 1.9128 | 581.8787 | 4.4707 | 1750 | 30.1218 | 1962.705 | 3.7576 | 1963.359 | 1750.651 | 74.6922 | 88.207 | 324.9775 | 2.9004 | 2.9003 | 347.0322 | 39.1558 | 8.3108 | 15.3934 | 26.3027
Log | 1135 | 18.9 | 2022-03-11 21:37 | TestCond | 127.8894 | 5.9628 | 22.0974 | 1.9128 | 560.6453 | 4.4742 | 1750 | 30.122 | 1964.786 | 3.7575 | 1964.955 | 1750.053 | 74.8898 | 87.6634 | 325.0285 | 2.8816 | 2.8815 | 346.7664 | 39.2549 | 8.3229 | 15.4146 | 26.2909
Log | 1136 | 18.9167 | 2022-03-11 21:38 | TestCond | 127.8588 | 5.9723 | 22.0802 | 1.9129 | 561.4294 | 4.4724 | 1750 | 30.1135 | 1964.903 | 3.7593 | 1965.015 | 1750.265 | 75.0562 | 87.8157 | 325.0274 | 2.8811 | 2.8812 | 346.5024 | 39.214 | 8.2947 | 15.3604 | 26.2896
Log | 1137 | 18.9333 | 2022-03-11 21:39 | TestCond | 128.092 | 5.9296 | 22.0998 | 1.9129 | 559.665 | 4.4709 | 1750 | 30.1016 | 1966.172 | 3.7506 | 1966.019 | 1750.469 | 75.2792 | 88.7591 | 325.0529 | 2.871 | 2.8709 | 346.2322 | 39.2537 | 8.3433 | 15.4479 | 26.2897
Log | 1138 | 18.95 | 2022-03-11 21:40 | TestCond | 128.0942 | 5.9228 | 22.0961 | 1.9128 | 560.5828 | 4.4692 | 1750 | 30.0857 | 1964.554 | 3.7532 | 1964.878 | 1750.725 | 75.5743 | 89.5871 | 325.0659 | 2.865 | 2.8653 | 346.0767 | 39.2014 | 8.3178 | 15.4013 | 26.292
Log | 1139 | 18.9667 | 2022-03-11 21:41 | TestCond | 127.9367 | 5.956 | 22.0925 | 1.9129 | 560.9022 | 4.4736 | 1750 | 30.0719 | 1964.438 | 3.7557 | 1964.681 | 1750.121 | 75.7612 | 90.0126 | 325.0331 | 2.8746 | 2.8744 | 345.8859 | 39.2234 | 8.319 | 15.4094 | 26.2724
Log | 1140 | 18.9833 | 2022-03-11 21:42 | TestCond | 128.0921 | 5.9444 | 22.1049 | 1.9128 | 560.0397 | 4.4714 | 1750 | 30.0565 | 1964.554 | 3.7519 | 1965.074 | 1750.634 | 75.962 | 90.7819 | 325.0759 | 2.8577 | 2.8575 | 345.9037 | 39.2187 | 8.3217 | 15.4071 | 26.2849
Log | 1141 | 19 | 2022-03-11 21:43 | TestCond | 127.823 | 5.9472 | 22.1087 | 1.9128 | 561.3878 | 4.4739 | 1750 | 30.0403 | 1963.004 | 3.7558 | 1963.826 | 1750.336 | 76.1672 | 90.9994 | 325.0877 | 2.8515 | 2.8515 | 346.0171 | 39.1772 | 8.32 | 15.4065 | 26.2981
Log | 1142 | 19.0167 | 2022-03-11 21:44 | TestCond | 127.9835 | 5.9182 | 22.1096 | 1.9128 | 518.4437 | 4.4746 | 1750 | 30.0238 | 1965.832 | 3.7549 | 1965.941 | 1750.201 | 76.4012 | 91.3218 | 325.1955 | 2.8089 | 2.8085 | 345.6478 | 39.2482 | 8.3274 | 15.4248 | 26.3196
Log | 1143 | 19.0333 | 2022-03-11 21:45 | TestCond | 127.9075 | 5.9747 | 22.1018 | 1.9128 | 519.543 | 4.4788 | 1750 | 30.0083 | 1966.088 | 3.7593 | 1966.209 | 1749.53 | 76.5116 | 90.9803 | 325.1939 | 2.8017 | 2.802 | 344.7879 | 39.2225 | 8.3325 | 15.4373 | 26.3369
Log | 1144 | 19.05 | 2022-03-11 21:46 | TestCond | 127.9437 | 5.9737 | 22.1014 | 1.9129 | 497.8207 | 4.4748 | 1750 | 30.0018 | 1964.026 | 3.7596 | 1964.496 | 1750.126 | 76.6659 | 90.6629 | 325.2607 | 2.7686 | 2.7684 | 344.0079 | 39.2244 | 8.3197 | 15.4064 | 26.3593
Log | 1145 | 19.0667 | 2022-03-11 21:47 | TestCond | 128.0279 | 5.9621 | 22.1004 | 1.9128 | 493.3645 | 4.4755 | 1750 | 30.0018 | 1964.603 | 3.7594 | 1964.306 | 1750.144 | 76.7643 | 90.4324 | 325.2054 | 2.7785 | 2.7782 | 343.2609 | 39.2272 | 8.3138 | 15.3945 | 26.3993
Log | 1146 | 19.0833 | 2022-03-11 21:48 | TestCond | 127.9514 | 5.9733 | 22.106 | 1.9128 | 516.3242 | 4.4749 | 1750 | 30.0121 | 1964.789 | 3.7596 | 1965.153 | 1750.07 | 76.7327 | 90.383 | 325.1854 | 2.7788 | 2.7788 | 342.7517 | 39.1696 | 8.3122 | 15.394 | 26.4255
Log | 1147 | 19.1 | 2022-03-11 21:49 | TestCond | 128.0173 | 5.9186 | 22.0902 | 1.9129 | 516.8743 | 4.4743 | 1750 | 30.0222 | 1964.644 | 3.7615 | 1964.194 | 1750.104 | 76.8457 | 90.0938 | 325.0624 | 2.818 | 2.8178 | 342.4935 | 39.2571 | 8.2937 | 15.3615 | 26.4542
Log | 1148 | 19.1167 | 2022-03-11 21:50 | TestCond | 128.4886 | 5.6947 | 22.079 | 1.913 | 539.5669 | 4.4763 | 1750 | 30.0332 | 1964.859 | 3.7589 | 1964.389 | 1749.723 | 76.7569 | 89.8524 | 324.9605 | 2.8544 | 2.8544 | 342.6916 | 39.2152 | 8.3271 | 15.4267 | 26.4996
Log | 1149 | 19.1333 | 2022-03-11 21:51 | TestCond | 127.5868 | 5.7807 | 22.0968 | 1.9129 | 560.4589 | 4.4751 | 1750 | 30.042 | 1966.681 | 3.7522 | 1966.435 | 1749.938 | 76.7054 | 89.8008 | 324.8943 | 2.8818 | 2.8817 | 343.1541 | 39.2605 | 8.2089 | 15.2081 | 26.5111
Log | 1150 | 19.15 | 2022-03-11 21:52 | TestCond | 127.3424 | 5.9154 | 22.1112 | 1.9128 | 582.0746 | 4.4749 | 1750 | 30.0512 | 1965.131 | 3.7498 | 1965.258 | 1749.865 | 76.6284 | 89.4202 | 324.7732 | 2.9318 | 2.9314 | 344.107 | 39.214 | 8.3921 | 15.5484 | 26.5355
Log | 1151 | 19.1667 | 2022-03-11 21:53 | TestCond | 128.1062 | 5.7956 | 22.0891 | 1.9129 | 591.7824 | 4.4754 | 1750 | 30.0604 | 1964.476 | 3.753 | 1964.626 | 1749.707 | 76.5896 | 89.8336 | 324.6856 | 2.9721 | 2.9725 | 344.6624 | 39.2339 | 8.2167 | 15.2144 | 26.5511
Log | 1152 | 19.1833 | 2022-03-11 21:54 | TestCond | 127.6889 | 5.8828 | 22.1038 | 1.9128 | 611.6991 | 4.4741 | 1750 | 30.0697 | 1964.362 | 3.7507 | 1964.392 | 1750.033 | 76.537 | 89.62 | 324.5986 | 3.0155 | 3.0155 | 345.6097 | 39.2027 | 8.3824 | 15.4924 | 26.5703
Log | 1153 | 19.2 | 2022-03-11 21:55 | TestCond | 127.8806 | 5.8207 | 22.1053 | 1.9128 | 612.1136 | 4.4719 | 1750 | 30.0761 | 1964.846 | 3.7489 | 1965.237 | 1750.193 | 76.5066 | 89.7957 | 324.6645 | 3.005 | 3.005 | 346.6604 | 39.2313 | 8.2709 | 15.3166 | 26.627
Log | 1154 | 19.2167 | 2022-03-11 21:56 | TestCond | 128.0708 | 5.9685 | 22.1017 | 1.9128 | 612.3575 | 4.472 | 1750 | 30.0829 | 1964.755 | 3.7502 | 1965.061 | 1750.282 | 76.5011 | 89.6963 | 324.7127 | 3.0002 | 3.0005 | 347.2657 | 39.2053 | 8.3889 | 15.5444 | 26.6396
Log | 1155 | 19.2333 | 2022-03-11 21:57 | TestCond | 127.739 | 5.9842 | 22.1011 | 1.9128 | 611.9784 | 4.4742 | 1750 | 30.0901 | 1965.16 | 3.7426 | 1964.97 | 1750.013 | 76.5484 | 89.9425 | 324.8228 | 2.9712 | 2.9714 | 348.0736 | 39.2366 | 8.3256 | 15.4308 | 26.6611
Log | 1156 | 19.25 | 2022-03-11 21:58 | TestCond | 128.0401 | 5.9862 | 22.1066 | 1.9128 | 590.5686 | 4.4735 | 1750 | 30.0973 | 1964.221 | 3.7483 | 1964.517 | 1750.044 | 76.4964 | 89.8571 | 324.8886 | 2.9538 | 2.9535 | 348.0374 | 39.1998 | 8.3186 | 15.4191 | 26.6741
Log | 1157 | 19.2667 | 2022-03-11 21:59 | TestCond | 127.9951 | 5.9909 | 22.0998 | 1.9128 | 569.3264 | 4.4716 | 1750 | 30.1069 | 1965.97 | 3.7499 | 1966.034 | 1750.291 | 76.4703 | 89.5224 | 325.0149 | 2.9115 | 2.9116 | 347.9929 | 39.1959 | 8.2895 | 15.3616 | 26.7115
Log | 1158 | 19.2834 | 2022-03-11 22:00 | TestCond | 127.7747 | 5.9824 | 22.1016 | 1.9128 | 568.0173 | 4.4757 | 1750 | 30.1081 | 1964.902 | 3.7491 | 1964.96 | 1749.851 | 76.4007 | 89.6039 | 325.0739 | 2.8902 | 2.8907 | 347.5194 | 39.2236 | 8.2848 | 15.3552 | 26.7386
Log | 1159 | 19.3 | 2022-03-11 22:01 | TestCond | 128.0715 | 5.9906 | 22.1066 | 1.9128 | 566.0415 | 4.4763 | 1750 | 30.1129 | 1964.914 | 3.7538 | 1965.31 | 1749.669 | 76.3034 | 89.3373 | 325.0375 | 2.9009 | 2.9011 | 346.8735 | 39.1895 | 8.3275 | 15.4319 | 26.7244
Log | 1160 | 19.3167 | 2022-03-11 22:02 | TestCond | 127.9167 | 6.0096 | 22.1029 | 1.9128 | 547.375 | 4.4755 | 1750 | 30.1184 | 1965.442 | 3.7528 | 1965.492 | 1749.794 | 76.2765 | 89.403 | 325.1223 | 2.8685 | 2.8686 | 346.813 | 39.2538 | 8.3058 | 15.3911 | 26.7591
Log | 1161 | 19.3333 | 2022-03-11 22:03 | TestCond | 127.9731 | 5.9794 | 22.103 | 1.9128 | 550.5212 | 4.4754 | 1750 | 30.124 | 1965.19 | 3.7524 | 1964.981 | 1749.73 | 76.1724 | 89.5346 | 325.024 | 2.9007 | 2.9005 | 346.1992 | 39.2238 | 8.3113 | 15.4046 | 26.7355
Log | 1162 | 19.35 | 2022-03-11 22:04 | TestCond | 128.0171 | 5.9646 | 22.1092 | 1.9128 | 571.3644 | 4.4748 | 1750 | 30.13 | 1964.881 | 3.7524 | 1964.196 | 1749.734 | 76.1648 | 89.6874 | 325.0332 | 2.8969 | 2.8969 | 346.2387 | 39.2338 | 8.3049 | 15.3847 | 26.7554
Log | 1163 | 19.3667 | 2022-03-11 22:05 | TestCond | 127.9803 | 5.9681 | 22.099 | 1.9128 | 571.6754 | 4.4765 | 1750 | 30.1358 | 1967.522 | 3.7537 | 1967.365 | 1749.532 | 76.2226 | 89.9466 | 324.9878 | 2.913 | 2.913 | 346.332 | 39.2892 | 8.3107 | 15.404 | 26.7676
Log | 1164 | 19.3834 | 2022-03-11 22:06 | TestCond | 128.1414 | 5.9648 | 22.1052 | 1.9128 | 572.5466 | 4.4722 | 1750 | 30.1378 | 1965.901 | 3.7479 | 1965.224 | 1750.41 | 76.221 | 89.9952 | 325.0151 | 2.9044 | 2.9046 | 346.5845 | 39.2455 | 8.2872 | 15.3538 | 26.7978
Log | 1165 | 19.4 | 2022-03-11 22:07 | TestCond | 127.9503 | 5.9863 | 22.1004 | 1.9129 | 571.936 | 4.4756 | 1750 | 30.1409 | 1966.423 | 3.7523 | 1965.806 | 1749.695 | 76.1482 | 89.2334 | 324.9301 | 2.9347 | 2.9342 | 346.8081 | 39.2745 | 8.3006 | 15.3802 | 26.7932
Log | 1166 | 19.4167 | 2022-03-11 22:08 | TestCond | 127.9632 | 6.0028 | 22.1023 | 1.9128 | 592.5522 | 4.4741 | 1750 | 30.1456 | 1966.105 | 3.7493 | 1965.819 | 1749.976 | 76.1141 | 89.5041 | 324.9 | 2.948 | 2.9481 | 346.8596 | 39.2758 | 8.3448 | 15.4555 | 26.7695
Log | 1167 | 19.4334 | 2022-03-11 22:09 | TestCond | 128.1839 | 5.9672 | 22.0931 | 1.9129 | 571.547 | 4.4756 | 1750 | 30.1478 | 1965.393 | 3.7516 | 1965.253 | 1749.641 | 76.0607 | 88.6818 | 324.9534 | 2.9321 | 2.9325 | 347.5919 | 39.235 | 8.3363 | 15.4398 | 26.7806
Log | 1168 | 19.45 | 2022-03-11 22:10 | TestCond | 128.7081 | 5.9695 | 22.0951 | 1.9129 | 570.7814 | 4.4767 | 1750 | 30.1454 | 1964.921 | 3.7521 | 1964.787 | 1749.57 | 76.0447 | 88.9073 | 324.9643 | 2.9292 | 2.9292 | 347.2174 | 39.2182 | 8.3294 | 15.434 | 26.7689
Log | 1169 | 19.4667 | 2022-03-11 22:11 | TestCond | 128.1029 | 5.8175 | 22.1045 | 1.9128 | 591.7017 | 4.4725 | 1750 | 30.1491 | 1965.838 | 3.7498 | 1966.292 | 1750.252 | 76.0583 | 89.1997 | 324.9674 | 2.9292 | 2.9292 | 347.1332 | 39.1981 | 8.3097 | 15.3969 | 26.7854
Log | 1170 | 19.4833 | 2022-03-11 22:12 | TestCond | 127.7714 | 5.8435 | 22.0939 | 1.9129 | 571.2564 | 4.4739 | 1750 | 30.151 | 1964.341 | 3.7469 | 1964.347 | 1749.874 | 76.0087 | 89.4623 | 325.0222 | 2.9106 | 2.9105 | 347.2063 | 39.224 | 8.3264 | 15.426 | 26.7975
Log | 1171 | 19.5 | 2022-03-11 22:13 | TestCond | 128.435 | 5.7825 | 22.0955 | 1.9128 | 572.2285 | 4.4737 | 1750 | 30.1518 | 1963.019 | 3.7524 | 1963.545 | 1749.854 | 75.951 | 89.2086 | 324.9957 | 2.9196 | 2.9191 | 347.3838 | 39.2185 | 8.2734 | 15.3249 | 26.788
Log | 1172 | 19.5167 | 2022-03-11 22:14 | TestCond | 128.0244 | 5.8565 | 22.0998 | 1.9128 | 593.1138 | 4.4722 | 1750 | 30.1513 | 1936.579 | 3.7162 | 1931.763 | 1750.128 | 75.8783 | 89.2033 | 324.9133 | 2.9497 | 2.9496 | 346.9257 | 38.7581 | 8.373 | 15.5115 | 26.78
Log | 1173 | 19.5333 | 2022-03-11 22:15 | TestCond | 127.7722 | 5.8433 | 22.0997 | 1.9128 | 592.8656 | 4.4717 | 1750 | 30.1533 | 1964.505 | 3.7506 | 1964.669 | 1750.286 | 75.8868 | 89.2738 | 324.9187 | 2.9505 | 2.9508 | 348.2099 | 39.1839 | 8.3322 | 15.4369 | 26.8007
Log | 1174 | 19.55 | 2022-03-11 22:16 | TestCond | 128.3609 | 5.8024 | 22.0873 | 1.9129 | 571.9125 | 4.4722 | 1750 | 30.1531 | 1965.42 | 3.7551 | 1965.837 | 1750.207 | 75.8939 | 88.8413 | 324.9958 | 2.9236 | 2.9235 | 348.334 | 39.2007 | 8.336 | 15.4483 | 26.7962
Log | 1175 | 19.5667 | 2022-03-11 22:17 | TestCond | 127.5348 | 5.9305 | 22.0914 | 1.9129 | 572.2438 | 4.4718 | 1750 | 30.1566 | 1965.102 | 3.7572 | 1964.749 | 1750.126 | 75.8439 | 88.9724 | 325.0021 | 2.9213 | 2.9215 | 347.9564 | 39.2193 | 8.3052 | 15.3893 | 26.7901
Log | 1176 | 19.5833 | 2022-03-11 22:18 | TestCond | 127.746 | 5.8438 | 22.0968 | 1.9129 | 571.4052 | 4.4689 | 1750 | 30.1561 | 1965.356 | 3.7547 | 1965.257 | 1750.604 | 75.7413 | 89.6517 | 325.007 | 2.919 | 2.9187 | 347.569 | 39.1723 | 8.3194 | 15.4185 | 26.7812
Log | 1177 | 19.6 | 2022-03-11 22:19 | TestCond | 127.8019 | 5.8421 | 22.0992 | 1.9128 | 550.8326 | 4.4723 | 1750 | 30.1595 | 1965.212 | 3.758 | 1964.744 | 1750.237 | 75.8075 | 89.1693 | 325.0622 | 2.8973 | 2.8976 | 347.6269 | 39.2114 | 8.2786 | 15.3415 | 26.7936
Log | 1178 | 19.6167 | 2022-03-11 22:20 | TestCond | 128.1829 | 5.8905 | 22.1018 | 1.9128 | 571.6848 | 4.4707 | 1750 | 30.1574 | 1964.588 | 3.7576 | 1965.237 | 1750.312 | 75.7116 | 88.9836 | 325.0236 | 2.9095 | 2.9094 | 347.5815 | 39.2376 | 8.3208 | 15.4159 | 26.7672
Log | 1179 | 19.6334 | 2022-03-11 22:21 | TestCond | 127.7331 | 5.7834 | 22.1075 | 1.9128 | 570.8715 | 4.4728 | 1750 | 30.159 | 1965.494 | 3.7544 | 1965.516 | 1749.987 | 75.8013 | 88.778 | 325.0402 | 2.9028 | 2.9028 | 347.4237 | 39.2162 | 8.3266 | 15.4256 | 26.7813
Log | 1180 | 19.65 | 2022-03-11 22:22 | TestCond | 128.268 | 5.9589 | 22.1044 | 1.9128 | 572.0406 | 4.4723 | 1750 | 30.1595 | 1963.932 | 3.7585 | 1964.62 | 1750.203 | 75.6345 | 88.8577 | 325.024 | 2.9071 | 2.907 | 347.3652 | 39.103 | 8.3492 | 15.4747 | 26.7599
Log | 1181 | 19.6667 | 2022-03-11 22:23 | TestCond | 128.3951 | 5.8761 | 22.1075 | 1.9128 | 572.1919 | 4.4728 | 1750 | 30.1562 | 1964.657 | 3.7654 | 1964.978 | 1750.017 | 75.6448 | 89.0793 | 325.0217 | 2.9068 | 2.9066 | 347.4755 | 39.2137 | 8.3628 | 15.4935 | 26.7707
Log | 1182 | 19.6834 | 2022-03-11 22:24 | TestCond | 128.0919 | 5.9641 | 22.0908 | 1.9129 | 571.4417 | 4.4728 | 1750 | 30.1573 | 1965.07 | 3.7594 | 1965.11 | 1750.026 | 75.6201 | 88.6286 | 324.9943 | 2.9159 | 2.9165 | 347.4116 | 39.254 | 8.2978 | 15.3722 | 26.7883
Log | 1183 | 19.7 | 2022-03-11 22:25 | TestCond | 128.0042 | 5.9551 | 22.0931 | 1.9129 | 572.7792 | 4.4752 | 1750 | 30.1593 | 1964.216 | 3.7598 | 1964.393 | 1749.771 | 75.5504 | 88.0351 | 324.9974 | 2.9142 | 2.914 | 347.4632 | 39.1997 | 8.2891 | 15.3589 | 26.7563
Log | 1184 | 19.7167 | 2022-03-11 22:26 | TestCond | 128.1417 | 5.9662 | 22.1042 | 1.9129 | 571.4918 | 4.4718 | 1750 | 30.1591 | 1966.249 | 3.7582 | 1965.75 | 1750.306 | 75.5652 | 88.8481 | 324.9917 | 2.9159 | 2.9157 | 347.349 | 39.2746 | 8.324 | 15.4217 | 26.7537
Log | 1185 | 19.7334 | 2022-03-11 22:27 | TestCond | 128.0206 | 5.9636 | 22.1063 | 1.9128 | 571.9398 | 4.4728 | 1750 | 30.1617 | 1965.314 | 3.757 | 1965.259 | 1749.956 | 75.582 | 88.6205 | 324.9801 | 2.9203 | 2.9202 | 347.3033 | 39.2294 | 8.2841 | 15.347 | 26.762
Log | 1186 | 19.75 | 2022-03-11 22:28 | TestCond | 127.921 | 5.9412 | 22.102 | 1.9128 | 572.1638 | 4.4761 | 1750 | 30.1616 | 1964.82 | 3.7575 | 1965.081 | 1749.479 | 75.4918 | 88.0579 | 324.9624 | 2.9266 | 2.9266 | 347.2997 | 39.176 | 8.3299 | 15.4302 | 26.7655
Log | 1187 | 19.7667 | 2022-03-11 22:29 | TestCond | 128.3129 | 5.8864 | 22.1057 | 1.9128 | 570.1414 | 4.4724 | 1750 | 30.1613 | 1964.641 | 3.7602 | 1964.871 | 1749.938 | 75.5115 | 88.1421 | 324.9517 | 2.9322 | 2.9322 | 347.3183 | 39.2282 | 8.2356 | 15.2596 | 26.7513
Log | 1188 | 19.7833 | 2022-03-11 22:30 | TestCond | 127.407 | 5.9302 | 22.1039 | 1.9128 | 587.2718 | 4.4754 | 1750 | 30.1613 | 1964.003 | 3.7622 | 1964.321 | 1749.716 | 75.4591 | 88.3316 | 324.886 | 2.9584 | 2.9584 | 347.5788 | 39.19 | 8.3334 | 15.4444 | 26.7158
Log | 1189 | 19.8 | 2022-03-11 22:31 | TestCond | 128.1081 | 5.8431 | 22.0958 | 1.9129 | 588.6487 | 4.4736 | 1750 | 30.1589 | 1965.868 | 3.7622 | 1965.6 | 1749.966 | 75.4057 | 88.3898 | 324.9746 | 2.9292 | 2.9293 | 347.8136 | 39.2263 | 8.2813 | 15.3371 | 26.7289
Log | 1190 | 19.8167 | 2022-03-11 22:32 | TestCond | 127.9466 | 6.0003 | 22.1051 | 1.9128 | 588.1187 | 4.4733 | 1750 | 30.1605 | 1964.022 | 3.7654 | 1964.104 | 1750.033 | 75.4917 | 88.3621 | 324.9833 | 2.9271 | 2.9271 | 347.8617 | 39.1991 | 8.3459 | 15.4629 | 26.7421
Log | 1191 | 19.8333 | 2022-03-11 22:33 | TestCond | 127.4587 | 5.9595 | 22.1062 | 1.9128 | 570.1227 | 4.4744 | 1750 | 30.1596 | 1965.519 | 3.7687 | 1965.111 | 1749.774 | 75.5148 | 88.9838 | 325.0502 | 2.9037 | 2.9034 | 348.1406 | 39.2623 | 8.3002 | 15.3778 | 26.7386
Log | 1192 | 19.85 | 2022-03-11 22:34 | TestCond | 127.8616 | 5.8752 | 22.102 | 1.9128 | 570.7091 | 4.4706 | 1750 | 30.1577 | 1965.4 | 3.7596 | 1965.373 | 1750.422 | 75.4036 | 88.6709 | 324.9845 | 2.9261 | 2.9264 | 347.8978 | 39.1873 | 8.3177 | 15.4562 | 26.7139
Log | 1193 | 19.8667 | 2022-03-11 22:35 | TestCond | 127.6429 | 5.8897 | 22.0973 | 1.9129 | 570.3844 | 4.4734 | 1750 | 30.1564 | 1964.398 | 3.7585 | 1964.746 | 1749.87 | 75.4137 | 88.5918 | 325.0244 | 2.9112 | 2.9116 | 347.6194 | 39.2116 | 8.2649 | 15.3119 | 26.7403
Log | 1194 | 19.8834 | 2022-03-11 22:36 | TestCond | 128.4595 | 5.9968 | 22.0951 | 1.9129 | 570.7047 | 4.4695 | 1750 | 30.1552 | 1964.792 | 3.7589 | 1964.41 | 1750.646 | 75.3894 | 88.397 | 325.0401 | 2.9044 | 2.9046 | 347.4675 | 39.239 | 8.3277 | 15.428 | 26.7202
Log | 1195 | 19.9 | 2022-03-11 22:37 | TestCond | 127.9449 | 6.0131 | 22.1121 | 1.9128 | 570.6675 | 4.4737 | 1750 | 30.1538 | 1965.262 | 3.7616 | 1964.983 | 1749.853 | 75.3522 | 88.3845 | 324.9597 | 2.9322 | 2.9322 | 347.3667 | 39.2085 | 8.3045 | 15.3792 | 26.6911
Log | 1196 | 19.9167 | 2022-03-11 22:38 | TestCond | 127.9054 | 6.0206 | 22.1024 | 1.9128 | 571.0881 | 4.4722 | 1750 | 30.1554 | 1964.977 | 3.7579 | 1965.152 | 1750.166 | 75.3301 | 87.9874 | 325.0369 | 2.9043 | 2.9042 | 347.5807 | 39.2046 | 8.3023 | 15.383 | 26.7033
Log | 1197 | 19.9333 | 2022-03-11 22:39 | TestCond | 127.9816 | 6.0103 | 22.1004 | 1.9128 | 570.674 | 4.4697 | 1750 | 30.1545 | 1964.877 | 3.7617 | 1964.589 | 1750.484 | 75.2857 | 88.0285 | 325.0005 | 2.9158 | 2.9157 | 347.3519 | 39.2188 | 8.3388 | 15.4479 | 26.6885
Log | 1198 | 19.95 | 2022-03-11 22:40 | TestCond | 127.9213 | 6.0006 | 22.0815 | 1.9129 | 591.1229 | 4.473 | 1750 | 30.1536 | 1965.641 | 3.7615 | 1966.085 | 1750.029 | 75.3482 | 88.1759 | 324.9468 | 2.936 | 2.9362 | 347.3688 | 39.2339 | 8.379 | 15.5262 | 26.6876
Log | 1199 | 19.9667 | 2022-03-11 22:41 | TestCond | 127.8339 | 6.0369 | 22.0938 | 1.9129 | 589.3358 | 4.4799 | 1750 | 30.1529 | 1965.064 | 3.7596 | 1965.029 | 1748.693 | 75.2928 | 88.2483 | 324.935 | 2.9419 | 2.942 | 347.3719 | 39.1992 | 8.2826 | 15.3445 | 26.6629
Log | 1200 | 19.9834 | 2022-03-11 22:42 | TestCond | 127.6598 | 5.8982 | 22.1092 | 1.9128 | 587.1052 | 4.4731 | 1750 | 30.1497 | 1965.13 | 3.758 | 1965.082 | 1750.097 | 75.2654 | 88.542 | 324.9678 | 2.9335 | 2.9338 | 347.7739 | 39.2217 | 8.2736 | 15.3323 | 26.6508
Log | 1201 | 20 | 2022-03-11 22:43 | TestCond | 128.1786 | 5.8263 | 22.108 | 1.9127 | 586.2752 | 4.4756 | 1750 | 30.1498 | 1964.609 | 3.76 | 1964.377 | 1749.624 | 75.3234 | 88.0932 | 324.9458 | 2.9432 | 2.9435 | 347.9811 | 39.2203 | 8.3306 | 15.4302 | 26.6474
Log | 1202 | 20.0167 | 2022-03-11 22:44 | TestCond | 126.743 | 6.1174 | 22.1113 | 1.9128 | 570.7366 | 4.4744 | 1750 | 30.1518 | 1965.407 | 3.7588 | 1965.378 | 1749.585 | 75.2949 | 88.5489 | 324.9792 | 2.9322 | 2.9322 | 347.9864 | 39.2398 | 8.3629 | 15.4895 | 26.6478
Log | 1203 | 20.0333 | 2022-03-11 22:45 | TestCond | 128.1489 | 6.009 | 22.0951 | 1.9128 | 592.6477 | 4.4737 | 1750 | 30.1513 | 1963.999 | 3.7571 | 1964.045 | 1749.956 | 75.2416 | 88.047 | 324.978 | 2.9335 | 2.9339 | 348.0178 | 39.1732 | 8.3062 | 15.3831 | 26.6317
Log | 1204 | 20.05 | 2022-03-11 22:46 | TestCond | 128.0709 | 5.8488 | 22.1038 | 1.9128 | 571.9042 | 4.4727 | 1750 | 30.1524 | 1965.56 | 3.7576 | 1965.361 | 1749.992 | 75.1722 | 88.1986 | 325.029 | 2.9159 | 2.9156 | 348.0223 | 39.2505 | 8.3353 | 15.4381 | 26.6268
Log | 1205 | 20.0667 | 2022-03-11 22:47 | TestCond | 127.5528 | 5.9127 | 22.1019 | 1.9128 | 571.927 | 4.4727 | 1750 | 30.1506 | 1966.687 | 3.7505 | 1966.359 | 1749.954 | 75.1368 | 87.9913 | 324.9904 | 2.9295 | 2.9293 | 347.6914 | 39.28 | 8.2693 | 15.3194 | 26.6012
Log | 1206 | 20.0833 | 2022-03-11 22:48 | TestCond | 128.3121 | 5.8715 | 22.1067 | 1.9128 | 571.4481 | 4.472 | 1750 | 30.1531 | 1965.855 | 3.7536 | 1965.586 | 1750.239 | 75.1324 | 88.6259 | 324.9627 | 2.9395 | 2.9395 | 347.493 | 39.222 | 8.2813 | 15.3304 | 26.5902
Log | 1207 | 20.1 | 2022-03-11 22:49 | TestCond | 128.0467 | 6.0133 | 22.1105 | 1.9128 | 570.4447 | 4.4723 | 1750 | 30.1494 | 1964.842 | 3.7547 | 1964.928 | 1750.158 | 75.0969 | 88.3995 | 325.0179 | 2.9197 | 2.9194 | 347.4148 | 39.1324 | 8.3203 | 15.4115 | 26.5807
Log | 1208 | 20.1167 | 2022-03-11 22:50 | TestCond | 127.9918 | 6.0285 | 22.1055 | 1.9128 | 572.523 | 4.473 | 1750 | 30.147 | 1966.135 | 3.754 | 1966.25 | 1749.929 | 75.0914 | 88.2857 | 325.0003 | 2.9258 | 2.9262 | 347.8757 | 39.1827 | 8.3175 | 15.4041 | 26.5834
Log | 1209 | 20.1333 | 2022-03-11 22:51 | TestCond | 128.0728 | 6.0395 | 22.1069 | 1.9128 | 572.1886 | 4.4706 | 1750 | 30.1463 | 1965.465 | 3.754 | 1965.386 | 1750.37 | 75.1311 | 88.0515 | 325.0169 | 2.9192 | 2.9189 | 347.7186 | 39.2184 | 8.345 | 15.4547 | 26.5959
Log | 1210 | 20.15 | 2022-03-11 22:52 | TestCond | 128.156 | 6.0103 | 22.108 | 1.9128 | 573.45 | 4.4745 | 1750 | 30.1468 | 1965.37 | 3.752 | 1964.949 | 1749.618 | 75.1616 | 88.0235 | 325.0483 | 2.9072 | 2.9069 | 347.7133 | 39.2858 | 8.3121 | 15.3911 | 26.5789
Log | 1211 | 20.1667 | 2022-03-11 22:53 | TestCond | 128.04 | 6.0093 | 22.0939 | 1.9129 | 572.2629 | 4.4739 | 1750 | 30.1476 | 1964.349 | 3.7545 | 1963.861 | 1749.842 | 75.1398 | 88.2287 | 325.0188 | 2.9151 | 2.9153 | 347.4868 | 39.2426 | 8.3038 | 15.3776 | 26.5763
Log | 1212 | 20.1833 | 2022-03-11 22:54 | TestCond | 128.0715 | 5.9626 | 22.0902 | 1.9129 | 573.0616 | 4.4712 | 1750 | 30.1479 | 1965.292 | 3.7501 | 1964.955 | 1750.335 | 75.1081 | 88.459 | 325.0553 | 2.9021 | 2.9019 | 347.6457 | 39.2671 | 8.2909 | 15.3532 | 26.58
Log | 1213 | 20.2 | 2022-03-11 22:55 | TestCond | 127.9202 | 6.0116 | 22.0965 | 1.9128 | 572.8173 | 4.4734 | 1750 | 30.1465 | 1965.446 | 3.7502 | 1965.448 | 1749.896 | 75.0937 | 88.3187 | 324.9993 | 2.9207 | 2.9201 | 347.2725 | 39.1922 | 8.3127 | 15.3892 | 26.5549
Log | 1214 | 20.2167 | 2022-03-11 22:56 | TestCond | 128.2623 | 6.0126 | 22.0947 | 1.9129 | 572.4878 | 4.4718 | 1750 | 30.1472 | 1965.237 | 3.7497 | 1965.143 | 1750.125 | 75.164 | 87.9479 | 325.0364 | 2.907 | 2.9069 | 347.6307 | 39.2302 | 8.3788 | 15.5171 | 26.5711
Log | 1215 | 20.2334 | 2022-03-11 22:57 | TestCond | 127.9451 | 5.9144 | 22.1121 | 1.9128 | 572.3892 | 4.4728 | 1750 | 30.1474 | 1966.411 | 3.7499 | 1965.913 | 1750.081 | 75.0453 | 88.2248 | 325.0278 | 2.9097 | 2.91 | 347.7017 | 39.2571 | 8.272 | 15.3253 | 26.564
Log | 1216 | 20.25 | 2022-03-11 22:58 | TestCond | 128.2419 | 5.8143 | 22.0947 | 1.9128 | 573.9427 | 4.4743 | 1750 | 30.144 | 1965.161 | 3.7519 | 1964.88 | 1749.839 | 75.0161 | 88.2634 | 324.9517 | 2.936 | 2.9357 | 347.3688 | 39.2417 | 8.3709 | 15.5079 | 26.5349
Log | 1217 | 20.2667 | 2022-03-11 22:59 | TestCond | 128.04 | 5.9401 | 22.0963 | 1.9129 | 574.3771 | 4.4716 | 1750 | 30.1466 | 1966.388 | 3.7519 | 1965.71 | 1750.338 | 75.0756 | 87.9725 | 324.9858 | 2.9253 | 2.9251 | 347.6595 | 39.2433 | 8.3141 | 15.4019 | 26.543
Log | 1218 | 20.2833 | 2022-03-11 23:00 | TestCond | 127.8741 | 5.9354 | 22.1116 | 1.9127 | 574.373 | 4.4738 | 1750 | 30.1455 | 1963.811 | 3.7545 | 1964.006 | 1749.629 | 75.0458 | 88.0123 | 324.9905 | 2.9245 | 2.9242 | 347.7496 | 39.1939 | 8.3087 | 15.3983 | 26.5295
Log | 1219 | 20.3 | 2022-03-11 23:01 | TestCond | 128.0801 | 5.6736 | 22.0884 | 1.9129 | 573.8421 | 4.4721 | 1750 | 30.1433 | 1965.065 | 3.7522 | 1965.06 | 1750.202 | 75.0504 | 87.8603 | 325.0092 | 2.9186 | 2.9185 | 347.949 | 39.2339 | 8.2853 | 15.3539 | 26.5071
Log | 1220 | 20.3167 | 2022-03-11 23:02 | TestCond | 128.0748 | 5.4621 | 22.0978 | 1.9128 | 574.0624 | 4.4739 | 1750 | 30.1448 | 1965.279 | 3.7524 | 1965.07 | 1749.725 | 75.0112 | 88.2508 | 325.0045 | 2.9201 | 2.9201 | 347.7457 | 39.2605 | 8.2645 | 15.3169 | 26.5182
Log | 1221 | 20.3333 | 2022-03-11 23:03 | TestCond | 128.1017 | 5.4795 | 22.0986 | 1.9128 | 572.948 | 4.4709 | 1750 | 30.1408 | 1964.667 | 3.7537 | 1964.792 | 1750.287 | 74.9867 | 88.082 | 324.9861 | 2.926 | 2.9261 | 347.8445 | 39.2214 | 8.3252 | 15.4311 | 26.4991
Log | 1222 | 20.35 | 2022-03-11 23:04 | TestCond | 128.0592 | 5.4852 | 22.1028 | 1.9128 | 572.6497 | 4.4723 | 1750 | 30.1367 | 1965.682 | 3.7496 | 1965.409 | 1750.074 | 74.9555 | 88.3366 | 325.0378 | 2.9066 | 2.9063 | 347.8382 | 39.2403 | 8.3054 | 15.39 | 26.4928
Log | 1223 | 20.3667 | 2022-03-11 23:05 | TestCond | 128.0367 | 5.4603 | 22.0945 | 1.9129 | 572.9518 | 4.4747 | 1750 | 30.1398 | 1965.324 | 3.7498 | 1965.511 | 1749.765 | 74.9984 | 88.3081 | 325.0351 | 2.9053 | 2.9053 | 347.6754 | 39.2779 | 8.3148 | 15.4087 | 26.4947
Log | 1224 | 20.3833 | 2022-03-11 23:06 | TestCond | 128.0619 | 5.4851 | 22.1063 | 1.9128 | 551.9738 | 4.4729 | 1750 | 30.1401 | 1965.588 | 3.7494 | 1965.388 | 1750.055 | 75.0088 | 87.9758 | 325.1225 | 2.8716 | 2.8712 | 347.3851 | 39.2089 | 8.2885 | 15.356 | 26.5182
Log | 1225 | 20.4 | 2022-03-11 23:07 | TestCond | 127.9369 | 5.5214 | 22.0968 | 1.9128 | 554.2278 | 4.4739 | 1750 | 30.1397 | 1965.671 | 3.7492 | 1965.339 | 1749.695 | 74.9265 | 88.058 | 325.0646 | 2.8892 | 2.8889 | 347.1008 | 39.2387 | 8.2886 | 15.3565 | 26.4928
Log | 1226 | 20.4167 | 2022-03-11 23:08 | TestCond | 128.1081 | 5.566 | 22.1046 | 1.9128 | 552.3096 | 4.4701 | 1750 | 30.1414 | 1964.917 | 3.75 | 1965.137 | 1750.426 | 74.9131 | 87.3679 | 325.0742 | 2.8831 | 2.8826 | 346.9107 | 39.2044 | 8.3276 | 15.4287 | 26.5031
Log | 1227 | 20.4333 | 2022-03-11 23:09 | TestCond | 127.9499 | 5.5852 | 22.1102 | 1.9128 | 571.8885 | 4.4719 | 1750 | 30.1386 | 1964.733 | 3.7552 | 1964.63 | 1750.179 | 74.8785 | 87.6918 | 325.0043 | 2.9051 | 2.905 | 346.5432 | 39.2458 | 8.3066 | 15.3817 | 26.4881
Log | 1228 | 20.45 | 2022-03-11 23:10 | TestCond | 127.8546 | 5.5964 | 22.0809 | 1.9129 | 572.7545 | 4.4737 | 1750 | 30.1376 | 1965.028 | 3.7545 | 1964.976 | 1749.943 | 74.8334 | 88.005 | 324.9189 | 2.9366 | 2.9362 | 346.438 | 39.2189 | 8.3009 | 15.3851 | 26.4631
Log | 1229 | 20.4667 | 2022-03-11 23:11 | TestCond | 128.0305 | 5.6305 | 22.1141 | 1.9127 | 590.5144 | 4.4757 | 1750 | 30.1365 | 1965.187 | 3.7531 | 1964.817 | 1749.623 | 74.8324 | 88.1619 | 324.908 | 2.9434 | 2.9431 | 346.9856 | 39.2296 | 8.3055 | 15.3853 | 26.4607
Log | 1230 | 20.4833 | 2022-03-11 23:12 | TestCond | 127.9885 | 5.6532 | 22.1023 | 1.9128 | 588.7739 | 4.473 | 1750 | 30.1402 | 1963.685 | 3.7548 | 1963.58 | 1749.806 | 74.8743 | 88.4166 | 324.9362 | 2.9365 | 2.9366 | 347.575 | 39.2138 | 8.3356 | 15.4452 | 26.453
Log | 1231 | 20.5 | 2022-03-11 23:13 | TestCond | 128.0798 | 5.667 | 22.1002 | 1.9128 | 590.1274 | 4.4723 | 1750 | 30.1366 | 1965.031 | 3.7553 | 1965.246 | 1750.057 | 74.9368 | 88.0489 | 324.943 | 2.937 | 2.9367 | 347.7053 | 39.172 | 8.3093 | 15.3974 | 26.4699
Log | 1232 | 20.5167 | 2022-03-11 23:14 | TestCond | 127.931 | 5.6609 | 22.0903 | 1.9129 | 592.5004 | 4.4753 | 1750 | 30.1389 | 1964.949 | 3.7555 | 1965.362 | 1749.657 | 74.8678 | 87.7558 | 324.923 | 2.9465 | 2.9465 | 348.2676 | 39.2398 | 8.3159 | 15.4145 | 26.4541
Log | 1233 | 20.5333 | 2022-03-11 23:15 | TestCond | 128.1426 | 5.6342 | 22.0994 | 1.9128 | 592.0879 | 4.472 | 1750 | 30.1379 | 1965.141 | 3.7572 | 1965.474 | 1750.152 | 75.0559 | 87.4689 | 324.9698 | 2.9319 | 2.932 | 348.2962 | 39.191 | 8.2919 | 15.3715 | 26.4621
Log | 1234 | 20.55 | 2022-03-11 23:16 | TestCond | 127.9799 | 5.6834 | 22.0983 | 1.9128 | 571.1499 | 4.4704 | 1750 | 30.1295 | 1964.177 | 3.7583 | 1964.513 | 1750.225 | 75.243 | 88.025 | 324.9871 | 2.9262 | 2.9263 | 348.2169 | 39.1834 | 8.329 | 15.4392 | 26.457
Log | 1235 | 20.5667 | 2022-03-11 23:17 | TestCond | 128.2144 | 5.6429 | 22.0928 | 1.9129 | 570.7747 | 4.4742 | 1750 | 30.1182 | 1965.233 | 3.7572 | 1964.917 | 1749.929 | 75.4764 | 89.0684 | 325.0708 | 2.8953 | 2.895 | 347.8364 | 39.2427 | 8.3123 | 15.4087 | 26.4529
Log | 1236 | 20.5833 | 2022-03-11 23:18 | TestCond | 128.0798 | 5.6789 | 22.098 | 1.9128 | 570.4568 | 4.4704 | 1750 | 30.1017 | 1965.573 | 3.7562 | 1965.595 | 1750.309 | 75.7339 | 89.7054 | 325.0684 | 2.8943 | 2.894 | 347.8295 | 39.2207 | 8.2869 | 15.3511 | 26.4576
Log | 1237 | 20.6 | 2022-03-11 23:19 | TestCond | 128.0852 | 5.6985 | 22.0941 | 1.9129 | 572.103 | 4.4734 | 1750 | 30.0858 | 1965.47 | 3.7561 | 1965.292 | 1749.773 | 75.9586 | 90.1831 | 325.0076 | 2.9144 | 2.9143 | 347.8218 | 39.2487 | 8.2966 | 15.3794 | 26.4616
Log | 1238 | 20.6167 | 2022-03-11 23:20 | TestCond | 127.6907 | 5.75 | 22.0926 | 1.9129 | 571.7685 | 4.4714 | 1750 | 30.0671 | 1964.27 | 3.7605 | 1964.326 | 1750.01 | 76.1504 | 90.5425 | 324.9882 | 2.9205 | 2.9202 | 347.6609 | 39.1862 | 8.3634 | 15.5028 | 26.443
Log | 1239 | 20.6334 | 2022-03-11 23:21 | TestCond | 127.9434 | 5.718 | 22.1098 | 1.9128 | 571.1279 | 4.4773 | 1750 | 30.0539 | 1964.145 | 3.7583 | 1964.185 | 1749.289 | 76.2752 | 90.9233 | 324.9839 | 2.9211 | 2.9209 | 347.5439 | 39.22 | 8.3308 | 15.3965 | 26.4474
Log | 1240 | 20.65 | 2022-03-11 23:22 | TestCond | 127.7268 | 5.7655 | 22.0886 | 1.9129 | 570.8741 | 4.4729 | 1750 | 30.0391 | 1965.21 | 3.7528 | 1965.527 | 1749.869 | 76.4761 | 91.3154 | 324.9874 | 2.9203 | 2.9203 | 347.6269 | 39.2077 | 8.3302 | 15.4478 | 26.4627
Log | 1241 | 20.6667 | 2022-03-11 23:23 | TestCond | 128.0137 | 5.7327 | 22.0904 | 1.9129 | 570.1302 | 4.4728 | 1750 | 30.0258 | 1964.605 | 3.7532 | 1965.035 | 1749.939 | 76.6819 | 91.7389 | 325.0367 | 2.903 | 2.9032 | 347.6735 | 39.2336 | 8.338 | 15.4597 | 26.4911
Log | 1242 | 20.6834 | 2022-03-11 23:24 | TestCond | 127.9466 | 5.7441 | 22.1057 | 1.9128 | 569.2874 | 4.4736 | 1750 | 30.0137 | 1964.522 | 3.7566 | 1964.94 | 1749.784 | 76.8742 | 91.4742 | 325.0516 | 2.8966 | 2.897 | 347.564 | 39.2265 | 8.2898 | 15.3651 | 26.5224
Log | 1243 | 20.7 | 2022-03-11 23:25 | TestCond | 128.135 | 5.755 | 22.0899 | 1.9129 | 568.2658 | 4.4785 | 1750 | 30.0135 | 1965.754 | 3.7545 | 1965.525 | 1749.049 | 76.9822 | 91.1219 | 325.0499 | 2.8966 | 2.8965 | 347.6558 | 39.2634 | 8.3332 | 15.4485 | 26.5283
Log | 1244 | 20.7167 | 2022-03-11 23:26 | TestCond | 128.3565 | 5.7151 | 22.1121 | 1.9128 | 549.5668 | 4.4728 | 1750 | 30.0189 | 1965.027 | 3.7545 | 1965.114 | 1749.975 | 76.97 | 90.7559 | 325.041 | 2.8977 | 2.8978 | 347.3407 | 39.2271 | 8.3412 | 15.4649 | 26.5648
Log | 1245 | 20.7334 | 2022-03-11 23:27 | TestCond | 128.0087 | 5.6767 | 22.0937 | 1.9129 | 573.865 | 4.4735 | 1750 | 30.0285 | 1964.373 | 3.7577 | 1964.169 | 1749.956 | 77.0618 | 90.3563 | 325.076 | 2.8843 | 2.8848 | 347.26 | 39.2073 | 8.303 | 15.3959 | 26.6247
Log | 1246 | 20.75 | 2022-03-11 23:28 | TestCond | 127.8449 | 5.6147 | 22.0938 | 1.9129 | 572.45 | 4.4739 | 1750 | 30.0387 | 1965.723 | 3.7538 | 1965.353 | 1749.857 | 77.0558 | 90.4083 | 325.0527 | 2.891 | 2.8916 | 347.3396 | 39.236 | 8.2933 | 15.372 | 26.6593
Log | 1247 | 20.7667 | 2022-03-11 23:29 | TestCond | 128.0187 | 5.6964 | 22.1039 | 1.9128 | 552.4032 | 4.4742 | 1750 | 30.0486 | 1963.76 | 3.7587 | 1963.699 | 1749.77 | 77.0551 | 89.9592 | 325.1346 | 2.859 | 2.859 | 347.0504 | 39.199 | 8.2981 | 15.3775 | 26.6906
Log | 1248 | 20.7833 | 2022-03-11 23:30 | TestCond | 127.9586 | 5.7827 | 22.0877 | 1.9129 | 573.9902 | 4.4711 | 1750 | 30.0576 | 1965.216 | 3.7637 | 1964.806 | 1750.17 | 76.9216 | 89.6303 | 324.9782 | 2.9119 | 2.9116 | 346.7714 | 39.2199 | 8.3294 | 15.439 | 26.6949
Log | 1249 | 20.8 | 2022-03-11 23:31 | TestCond | 128.1129 | 5.7558 | 22.1013 | 1.9129 | 573.2466 | 4.4689 | 1750 | 30.0675 | 1964.877 | 3.7561 | 1965.458 | 1750.306 | 76.9465 | 89.0662 | 324.9349 | 2.927 | 2.9266 | 347.1469 | 39.2354 | 8.2866 | 15.3539 | 26.7417
Log | 1250 | 20.8167 | 2022-03-11 23:32 | TestCond | 127.5546 | 5.7667 | 22.1105 | 1.9128 | 594.2462 | 4.4717 | 1750 | 30.0756 | 1964.931 | 3.7578 | 1965.385 | 1749.989 | 76.9532 | 89.4189 | 324.9306 | 2.9321 | 2.9318 | 347.5899 | 39.2296 | 8.2979 | 15.3812 | 26.7816
Log | 1251 | 20.8333 | 2022-03-11 23:33 | TestCond | 128.2286 | 5.741 | 22.102 | 1.9128 | 595.3444 | 4.4712 | 1750 | 30.0866 | 1965.162 | 3.7558 | 1965.286 | 1750.279 | 76.9069 | 89.4597 | 324.8349 | 2.9706 | 2.9709 | 348.0226 | 39.2142 | 8.3186 | 15.4193 | 26.7719
Log | 1252 | 20.85 | 2022-03-11 23:34 | TestCond | 128.5014 | 5.6686 | 22.0966 | 1.9129 | 595.5233 | 4.4673 | 1750 | 30.0945 | 1963.962 | 3.7547 | 1964.392 | 1750.793 | 76.8544 | 89.474 | 324.8717 | 2.9636 | 2.964 | 348.3716 | 39.2095 | 8.3415 | 15.4616 | 26.8227
Log | 1253 | 20.8667 | 2022-03-11 23:35 | TestCond | 127.4906 | 5.7031 | 22.095 | 1.9129 | 614.8858 | 4.4745 | 1750 | 30.1054 | 1965.923 | 3.7551 | 1965.976 | 1749.544 | 76.8022 | 89.9488 | 324.8314 | 2.9833 | 2.9836 | 348.8291 | 39.2437 | 8.3474 | 15.4707 | 26.8098
Log | 1254 | 20.8834 | 2022-03-11 23:36 | TestCond | 128.0423 | 5.7159 | 22.103 | 1.9128 | 594.7502 | 4.4711 | 1750 | 30.114 | 1965.9 | 3.7527 | 1964.963 | 1750.009 | 76.7937 | 89.8131 | 324.9075 | 2.9609 | 2.9606 | 349.0807 | 39.2571 | 8.2894 | 15.3576 | 26.8404
Log | 1255 | 20.9 | 2022-03-11 23:37 | TestCond | 128.0274 | 5.7605 | 22.0933 | 1.9129 | 592.8321 | 4.4726 | 1750 | 30.1197 | 1963.894 | 3.7611 | 1963.998 | 1749.807 | 76.6973 | 89.3862 | 324.9778 | 2.9381 | 2.9381 | 349.3543 | 39.2024 | 8.3501 | 15.4768 | 26.8562
Log | 1256 | 20.9167 | 2022-03-11 23:38 | TestCond | 128.0972 | 5.7668 | 22.09 | 1.9129 | 571.6937 | 4.4714 | 1750 | 30.127 | 1965.713 | 3.75 | 1965.092 | 1750.085 | 76.6978 | 89.2128 | 325.0674 | 2.9065 | 2.9062 | 349.062 | 39.2603 | 8.3149 | 15.4116 | 26.9005
Log | 1257 | 20.9334 | 2022-03-11 23:39 | TestCond | 128.2364 | 5.6573 | 22.0968 | 1.9128 | 572.4633 | 4.4731 | 1750 | 30.1353 | 1963.306 | 3.7515 | 1963.15 | 1749.899 | 76.6693 | 89.2267 | 325.0132 | 2.9231 | 2.9229 | 348.5864 | 39.2577 | 8.3109 | 15.4044 | 26.8873
Log | 1258 | 20.95 | 2022-03-11 23:40 | TestCond | 128.1743 | 5.6687 | 22.1005 | 1.9129 | 552.3099 | 4.4705 | 1750 | 30.1417 | 1965.935 | 3.7497 | 1965.744 | 1750.223 | 76.6239 | 89.2874 | 325.083 | 2.8956 | 2.895 | 348.3713 | 39.2219 | 8.3381 | 15.458 | 26.8911
Log | 1259 | 20.9667 | 2022-03-11 23:41 | TestCond | 128.4675 | 5.6984 | 22.0915 | 1.9129 | 551.0474 | 4.4743 | 1750 | 30.1473 | 1965.858 | 3.7512 | 1965.476 | 1749.575 | 76.5915 | 89.4913 | 325.0815 | 2.8922 | 2.8924 | 347.9752 | 39.2679 | 8.3766 | 15.526 | 26.9303
Log | 1260 | 20.9834 | 2022-03-11 23:42 | TestCond | 128.7172 | 5.6428 | 22.1117 | 1.9128 | 573.266 | 4.475 | 1750 | 30.1533 | 1964.679 | 3.748 | 1964.843 | 1749.44 | 76.4625 | 89.4271 | 325.0005 | 2.9189 | 2.9187 | 347.5075 | 39.1978 | 8.3844 | 15.5374 | 26.9127
Log | 1261 | 21 | 2022-03-11 23:43 | TestCond | 128.3514 | 5.6105 | 22.0871 | 1.9129 | 573.067 | 4.4675 | 1750 | 30.1564 | 1965.332 | 3.75 | 1965.118 | 1750.724 | 76.4585 | 89.1002 | 325.0487 | 2.9024 | 2.9022 | 347.9947 | 39.2209 | 8.2458 | 15.3199 | 26.9348
Log | 1262 | 21.0167 | 2022-03-11 23:44 | TestCond | 127.8468 | 5.671 | 22.0976 | 1.9129 | 594.7292 | 4.473 | 1750 | 30.1571 | 1964.684 | 3.7507 | 1965.017 | 1749.821 | 76.367 | 89.15 | 324.911 | 2.9515 | 2.9512 | 347.9274 | 39.2355 | 8.3359 | 15.4341 | 26.9308
Log | 1263 | 21.0333 | 2022-03-11 23:45 | TestCond | 127.9357 | 5.6437 | 22.0907 | 1.9129 | 594.2197 | 4.4746 | 1750 | 30.1566 | 1964.443 | 3.7483 | 1964.667 | 1749.624 | 76.2223 | 89.228 | 324.8735 | 2.9689 | 2.9691 | 348.2577 | 39.1976 | 8.3095 | 15.3976 | 26.9242
Log | 1264 | 21.05 | 2022-03-11 23:46 | TestCond | 127.8222 | 5.7042 | 22.1045 | 1.9128 | 593.8666 | 4.472 | 1750 | 30.1637 | 1964.363 | 3.7476 | 1964.838 | 1749.948 | 76.292 | 89.6008 | 324.8781 | 2.9715 | 2.9713 | 348.8793 | 39.1928 | 8.2763 | 15.3343 | 26.9346
Log | 1265 | 21.0667 | 2022-03-11 23:47 | TestCond | 127.9379 | 5.7097 | 22.1064 | 1.9128 | 593.192 | 4.475 | 1750 | 30.1649 | 1965.587 | 3.7468 | 1965.053 | 1749.659 | 76.2913 | 89.4574 | 324.9213 | 2.9602 | 2.9604 | 349.0143 | 39.2384 | 8.2856 | 15.4408 | 26.9312
Log | 1266 | 21.0833 | 2022-03-11 23:48 | TestCond | 127.9651 | 5.722 | 22.0967 | 1.9128 | 594.052 | 4.4693 | 1750 | 30.1669 | 1964.109 | 3.7476 | 1964.374 | 1750.388 | 76.293 | 89.4694 | 324.9738 | 2.9446 | 2.9447 | 349.1018 | 39.2186 | 8.3007 | 15.4176 | 26.977
Log | 1267 | 21.1 | 2022-03-11 23:49 | TestCond | 127.773 | 5.6448 | 22.0786 | 1.913 | 592.451 | 4.4692 | 1750 | 30.1695 | 1964.947 | 3.7458 | 1964.811 | 1750.35 | 76.2266 | 88.5895 | 324.9617 | 2.951 | 2.9509 | 349.0494 | 39.2328 | 8.3177 | 15.4433 | 26.9322
Log | 1268 | 21.1167 | 2022-03-11 23:50 | TestCond | 128.1254 | 5.5818 | 22.1043 | 1.9128 | 593.0295 | 4.4684 | 1750 | 30.1698 | 1965.537 | 3.7469 | 1965.271 | 1750.381 | 76.1634 | 88.6122 | 324.9584 | 2.954 | 2.9543 | 349.312 | 39.2661 | 8.3204 | 15.4456 | 26.9243
Log | 1269 | 21.1334 | 2022-03-11 23:51 | TestCond | 127.663 | 5.6853 | 22.1015 | 1.9128 | 572.0648 | 4.4734 | 1750 | 30.1742 | 1964.61 | 3.755 | 1964.297 | 1749.797 | 76.1116 | 88.7463 | 325.0282 | 2.9297 | 2.9294 | 349.4129 | 39.2541 | 8.3117 | 15.435 | 26.9302
Log | 1270 | 21.15 | 2022-03-11 23:52 | TestCond | 128.2793 | 5.5972 | 22.0993 | 1.9129 | 566.707 | 4.4724 | 1750 | 30.1741 | 1965.037 | 3.7522 | 1965.622 | 1749.973 | 76.1193 | 88.5362 | 325.0455 | 2.9224 | 2.9231 | 349.226 | 39.2402 | 8.2784 | 15.3702 | 26.9472
Log | 1271 | 21.1667 | 2022-03-11 23:53 | TestCond | 127.8431 | 5.6502 | 22.104 | 1.9129 | 568.2156 | 4.4725 | 1750 | 30.175 | 1965.577 | 3.7561 | 1965.117 | 1749.914 | 76.0968 | 88.2777 | 325.0679 | 2.9117 | 2.912 | 348.7408 | 39.2219 | 8.3332 | 15.4781 | 26.9496
Log | 1272 | 21.1834 | 2022-03-11 23:54 | TestCond | 127.4907 | 5.6037 | 22.0922 | 1.9129 | 570.1941 | 4.4693 | 1750 | 30.1778 | 1965.392 | 3.7542 | 1965.033 | 1750.424 | 76.0689 | 87.7879 | 325.075 | 2.9064 | 2.9062 | 348.4889 | 39.2583 | 8.2259 | 15.2755 | 26.9445
Log | 1273 | 21.2 | 2022-03-11 23:55 | TestCond | 127.9163 | 5.684 | 22.0986 | 1.9129 | 572.051 | 4.4709 | 1750 | 30.1777 | 1964.501 | 3.7561 | 1964.531 | 1750.195 | 75.9413 | 88.1671 | 325.0432 | 2.9147 | 2.9149 | 348.2266 | 39.2469 | 8.3024 | 15.4292 | 26.9226
Log | 1274 | 21.2167 | 2022-03-11 23:56 | TestCond | 128.4846 | 5.5752 | 22.1042 | 1.9128 | 571.6381 | 4.4725 | 1750 | 30.1797 | 1965.293 | 3.7531 | 1965.869 | 1750.036 | 75.9154 | 88.6291 | 325.0336 | 2.9165 | 2.9166 | 348.4168 | 39.2077 | 8.2838 | 15.3776 | 26.9421
Log | 1275 | 21.2334 | 2022-03-11 23:57 | TestCond | 128.1234 | 5.6577 | 22.1007 | 1.9128 | 571.7193 | 4.4703 | 1750 | 30.1773 | 1965.252 | 3.7524 | 1965.037 | 1750.365 | 75.8888 | 88.6688 | 324.992 | 2.93 | 2.9301 | 348.1825 | 39.2247 | 8.337 | 15.4769 | 26.9146
Log | 1276 | 21.25 | 2022-03-11 23:58 | TestCond | 128.0025 | 5.6561 | 22.1071 | 1.9128 | 571.5893 | 4.4724 | 1750 | 30.1767 | 1966.339 | 3.7522 | 1966.03 | 1750.1 | 75.9042 | 89.1518 | 325.0063 | 2.9252 | 2.9253 | 348.2214 | 39.2824 | 8.3162 | 15.4402 | 26.9246
Log | 1277 | 21.2667 | 2022-03-11 23:59 | TestCond | 128.6496 | 5.5071 | 22.1149 | 1.9127 | 570.4727 | 4.4734 | 1750 | 30.178 | 1964.133 | 3.7559 | 1964.275 | 1749.94 | 75.9448 | 89.1962 | 324.9987 | 2.9273 | 2.9272 | 348.2744 | 39.2137 | 8.3102 | 15.4245 | 26.9426
Log | 1278 | 21.2833 | 2022-03-12 | TestCond | 128.0277 | 5.5849 | 22.1022 | 1.9128 | 592.1591 | 4.473 | 1750 | 30.1792 | 1966.149 | 3.7527 | 1966.138 | 1749.952 | 75.875 | 89.0603 | 324.9681 | 2.9383 | 2.9384 | 348.1551 | 39.2246 | 8.2759 | 15.3614 | 26.9065
Log | 1279 | 21.3 | 2022-03-12 00:01 | TestCond | 128.1778 | 5.5712 | 22.0957 | 1.9129 | 593.0844 | 4.472 | 1750 | 30.1769 | 1964.09 | 3.7621 | 1963.434 | 1750.001 | 75.8129 | 88.6015 | 324.9552 | 2.9439 | 2.944 | 348.4918 | 39.2284 | 8.303 | 15.4264 | 26.8998
Log | 1280 | 21.3167 | 2022-03-12 00:02 | TestCond | 128.2548 | 5.6313 | 22.1192 | 1.9127 | 593.5148 | 4.4732 | 1750 | 30.1791 | 1966.573 | 3.7562 | 1966.39 | 1749.947 | 75.791 | 88.214 | 324.9764 | 2.9373 | 2.9376 | 348.5235 | 39.269 | 8.307 | 15.4194 | 26.8977
Log | 1281 | 21.3333 | 2022-03-12 00:03 | TestCond | 128.3893 | 5.6053 | 22.1077 | 1.9128 | 570.3615 | 4.4679 | 1750 | 30.1789 | 1965.973 | 3.7506 | 1965.899 | 1750.577 | 75.7869 | 88.1464 | 324.9838 | 2.9356 | 2.9357 | 348.9857 | 39.2113 | 8.3028 | 15.429 | 26.8974
Log | 1282 | 21.35 | 2022-03-12 00:04 | TestCond | 128.0419 | 5.6843 | 22.1017 | 1.9128 | 567.8627 | 4.4733 | 1750 | 30.1798 | 1964.161 | 3.7509 | 1964.289 | 1749.935 | 75.7689 | 88.6669 | 324.9996 | 2.93 | 2.9301 | 348.8439 | 39.1942 | 8.337 | 15.4939 | 26.8867
Log | 1283 | 21.3667 | 2022-03-12 00:05 | TestCond | 127.9968 | 5.691 | 22.0938 | 1.9129 | 568.3345 | 4.4721 | 1750 | 30.1801 | 1965.324 | 3.749 | 1964.98 | 1749.783 | 75.7678 | 88.5747 | 325.0109 | 2.9251 | 2.9248 | 348.3768 | 39.1911 | 8.2934 | 15.4121 | 26.8885
Log | 1284 | 21.3834 | 2022-03-12 00:06 | TestCond | 128.1429 | 5.6966 | 22.1002 | 1.9128 | 567.2941 | 4.4774 | 1750 | 30.1809 | 1963.752 | 3.7509 | 1963.419 | 1749.224 | 75.7172 | 89.2153 | 324.9979 | 2.9292 | 2.9292 | 347.9561 | 39.2227 | 8.3181 | 15.4345 | 26.8845
Log | 1285 | 21.4 | 2022-03-12 00:07 | TestCond | 127.8739 | 5.5241 | 22.0993 | 1.9128 | 593.0534 | 4.4708 | 1750 | 30.178 | 1965.434 | 3.7525 | 1965.215 | 1750.161 | 75.7434 | 88.2836 | 324.9333 | 2.9533 | 2.9529 | 348.1051 | 39.1987 | 8.2023 | 15.2186 | 26.8627
Log | 1286 | 21.4167 | 2022-03-12 00:08 | TestCond | 127.9636 | 5.7035 | 22.1058 | 1.9128 | 593.8674 | 4.4721 | 1750 | 30.177 | 1966.089 | 3.7469 | 1966.115 | 1750.084 | 75.726 | 88.2427 | 324.9847 | 2.9366 | 2.9364 | 348.5616 | 39.2375 | 8.3633 | 15.5193 | 26.8693
Log | 1287 | 21.4334 | 2022-03-12 00:09 | TestCond | 127.9953 | 5.7081 | 22.0992 | 1.9129 | 593.3784 | 4.471 | 1750 | 30.1765 | 1965.711 | 3.7452 | 1965.769 | 1750.109 | 75.7105 | 88.4819 | 324.9599 | 2.9468 | 2.9471 | 349.0078 | 39.2092 | 8.3143 | 15.4251 | 26.8549
Log | 1288 | 21.45 | 2022-03-12 00:10 | TestCond | 127.9047 | 5.7003 | 22.112 | 1.9128 | 572.962 | 4.4705 | 1750 | 30.1766 | 1964.262 | 3.7459 | 1964.624 | 1750.346 | 75.6988 | 88.3661 | 324.9958 | 2.9348 | 2.9345 | 349.2553 | 39.1781 | 8.2954 | 15.3816 | 26.8495
Log | 1289 | 21.4667 | 2022-03-12 00:11 | TestCond | 128.628 | 5.6633 | 22.1011 | 1.9128 | 572.4667 | 4.4751 | 1750 | 30.1761 | 1964.977 | 3.7479 | 1965.265 | 1749.624 | 75.5923 | 88.6942 | 325.0683 | 2.9078 | 2.9077 | 349.1699 | 39.1988 | 8.3664 | 15.5075 | 26.8243
Log | 1290 | 21.4834 | 2022-03-12 00:12 | TestCond | 128.1138 | 5.534 | 22.1004 | 1.9128 | 572.8264 | 4.4709 | 1750 | 30.175 | 1964.595 | 3.7512 | 1965.419 | 1750.112 | 75.5778 | 88.0093 | 325.0608 | 2.9082 | 2.9081 | 348.6778 | 39.1753 | 8.3296 | 15.4419 | 26.8374
Log | 1291 | 21.5 | 2022-03-12 00:13 | TestCond | 127.6585 | 5.6279 | 22.0924 | 1.9128 | 573.7377 | 4.4685 | 1750 | 30.1727 | 1967.525 | 3.7516 | 1966.753 | 1750.449 | 75.5019 | 88.2879 | 325.0829 | 2.8974 | 2.8978 | 348.6723 | 39.2868 | 8.279 | 15.3529 | 26.8359
Log | 1292 | 21.5167 | 2022-03-12 00:14 | TestCond | 127.9957 | 5.7173 | 22.0872 | 1.9129 | 573.1262 | 4.4744 | 1750 | 30.1715 | 1964.887 | 3.7548 | 1964.913 | 1749.81 | 75.456 | 87.9284 | 325.0545 | 2.905 | 2.9049 | 348.3371 | 39.2463 | 8.3193 | 15.4133 | 26.8185
Log | 1293 | 21.5333 | 2022-03-12 00:15 | TestCond | 128.3257 | 5.605 | 22.1028 | 1.9128 | 573.2936 | 4.4663 | 1750 | 30.1724 | 1964.723 | 3.7577 | 1964.875 | 1750.87 | 75.4784 | 88.7824 | 325.0533 | 2.9045 | 2.9042 | 348.4627 | 39.2561 | 8.2327 | 15.2678 | 26.7995
Log | 1294 | 21.55 | 2022-03-12 00:16 | TestCond | 127.6678 | 5.6978 | 22.1093 | 1.9128 | 574.106 | 4.4745 | 1750 | 30.1682 | 1966.596 | 3.7542 | 1966.685 | 1749.614 | 75.4116 | 88.8518 | 325.0276 | 2.9112 | 2.9113 | 348.1328 | 39.2516 | 8.2765 | 15.3429 | 26.7866
Log | 1295 | 21.5667 | 2022-03-12 00:17 | TestCond | 127.6866 | 5.7538 | 22.0906 | 1.9129 | 572.8421 | 4.4712 | 1750 | 30.1669 | 1964.605 | 3.7552 | 1964.636 | 1749.993 | 75.3871 | 88.3957 | 324.9786 | 2.9274 | 2.9271 | 348.3166 | 39.237 | 8.3389 | 15.4591 | 26.7812
Log | 1296 | 21.5833 | 2022-03-12 00:18 | TestCond | 128.3889 | 5.6361 | 22.0899 | 1.9129 | 573.8487 | 4.4728 | 1750 | 30.1697 | 1964.069 | 3.7589 | 1964.343 | 1749.928 | 75.433 | 88.4604 | 325.0236 | 2.9113 | 2.9114 | 348.2807 | 39.1948 | 8.3651 | 15.5048 | 26.7904
Log | 1297 | 21.6 | 2022-03-12 00:19 | TestCond | 128.345 | 5.681 | 22.0874 | 1.9129 | 574.3207 | 4.4749 | 1750 | 30.1659 | 1964.11 | 3.758 | 1964.296 | 1749.543 | 75.3658 | 88.2036 | 325.016 | 2.9137 | 2.9133 | 348.1174 | 39.2173 | 8.3498 | 15.4818 | 26.7753
Log | 1298 | 21.6167 | 2022-03-12 00:20 | TestCond | 127.8391 | 5.7313 | 22.1072 | 1.9128 | 574.8912 | 4.4745 | 1750 | 30.1675 | 1966.569 | 3.7529 | 1966.457 | 1749.71 | 75.4452 | 88.5484 | 325.0114 | 2.9157 | 2.9156 | 348.2707 | 39.2556 | 8.3691 | 15.5152 | 26.7827
Log | 1299 | 21.6334 | 2022-03-12 00:21 | TestCond | 127.8364 | 5.6656 | 22.0978 | 1.9129 | 573.4969 | 4.4699 | 1750 | 30.1661 | 1965.478 | 3.7507 | 1965.776 | 1750.221 | 75.3042 | 88.4584 | 324.9654 | 2.9325 | 2.9322 | 348.3305 | 39.1887 | 8.2719 | 15.3321 | 26.762
Log | 1300 | 21.65 | 2022-03-12 00:22 | TestCond | 127.9172 | 5.74 | 22.1124 | 1.9127 | 594.0505 | 4.4696 | 1750 | 30.1648 | 1964.781 | 3.7533 | 1965.043 | 1750.257 | 75.2735 | 88.3631 | 324.9721 | 2.9314 | 2.9315 | 348.2864 | 39.2231 | 8.3083 | 15.3973 | 26.7708
Log | 1301 | 21.6667 | 2022-03-12 00:23 | TestCond | 128.2915 | 5.709 | 22.1052 | 1.9128 | 595.2035 | 4.4752 | 1750 | 30.1655 | 1966.445 | 3.7503 | 1966.057 | 1749.39 | 75.2878 | 88.4902 | 324.9291 | 2.9486 | 2.9484 | 348.7046 | 39.2689 | 8.3362 | 15.4498 | 26.7473
Log | 1302 | 21.6834 | 2022-03-12 00:24 | TestCond | 127.9533 | 5.5694 | 22.1012 | 1.9128 | 573.1953 | 4.4754 | 1750 | 30.1664 | 1964.728 | 3.7495 | 1964.684 | 1749.462 | 75.3733 | 88.3159 | 324.9821 | 2.932 | 2.9323 | 349.1556 | 39.2582 | 8.2931 | 15.3687 | 26.7733
Log | 1303 | 21.7 | 2022-03-12 00:25 | TestCond | 127.8858 | 5.6044 | 22.1037 | 1.9128 | 576.5406 | 4.47 | 1750 | 30.1611 | 1965.448 | 3.7494 | 1965.425 | 1750.364 | 75.3713 | 87.7602 | 324.9993 | 2.9271 | 2.9269 | 349.3078 | 39.2412 | 8.3108 | 15.4019 | 26.7435
Log | 1304 | 21.7167 | 2022-03-12 00:26 | TestCond | 128.2126 | 5.6602 | 22.097 | 1.9128 | 573.4538 | 4.4723 | 1750 | 30.1624 | 1965.181 | 3.754 | 1964.926 | 1749.844 | 75.2479 | 87.6909 | 325.0009 | 2.9275 | 2.927 | 349.2787 | 39.2336 | 8.288 | 15.3583 | 26.7392
Log | 1305 | 21.7334 | 2022-03-12 00:27 | TestCond | 128.0706 | 5.6439 | 22.0927 | 1.9129 | 574.1238 | 4.4717 | 1750 | 30.164 | 1966.544 | 3.752 | 1965.952 | 1750.042 | 75.3333 | 87.6536 | 325.0294 | 2.9171 | 2.9172 | 349.017 | 39.2898 | 8.3123 | 15.4054 | 26.7144
Log | 1306 | 21.75 | 2022-03-12 00:28 | TestCond | 128.1593 | 5.4379 | 22.1 | 1.9128 | 573.9396 | 4.4698 | 1750 | 30.1608 | 1963.369 | 3.7545 | 1963.919 | 1750.228 | 75.2448 | 88.3781 | 325.0025 | 2.9253 | 2.925 | 348.8481 | 39.1629 | 8.1821 | 15.158 | 26.7073
Log | 1307 | 21.7667 | 2022-03-12 00:29 | TestCond | 128.2285 | 5.6623 | 22.1097 | 1.9128 | 574.9324 | 4.4714 | 1750 | 30.1589 | 1966.177 | 3.7548 | 1965.958 | 1749.972 | 75.2445 | 87.9911 | 325.0324 | 2.9136 | 2.9138 | 348.5511 | 39.2151 | 8.313 | 15.4035 | 26.709
Log | 1308 | 21.7833 | 2022-03-12 00:30 | TestCond | 127.8597 | 5.6894 | 22.098 | 1.9129 | 573.3575 | 4.4751 | 1750 | 30.1576 | 1964.217 | 3.7555 | 1964.395 | 1749.465 | 75.188 | 88.2131 | 325.0155 | 2.9182 | 2.9184 | 348.6308 | 39.1923 | 8.2406 | 15.2705 | 26.6834
Log | 1309 | 21.8 | 2022-03-12 00:31 | TestCond | 127.8369 | 5.6304 | 22.1116 | 1.9127 | 572.9771 | 4.4695 | 1750 | 30.157 | 1964.779 | 3.7617 | 1964.454 | 1750.43 | 75.1709 | 87.7928 | 325.0597 | 2.9018 | 2.902 | 348.4335 | 39.2093 | 8.3136 | 15.405 | 26.7013
Log | 1310 | 21.8167 | 2022-03-12 00:32 | TestCond | 128.2941 | 5.6206 | 22.0933 | 1.9129 | 573.7651 | 4.4716 | 1750 | 30.1572 | 1964.568 | 3.758 | 1965.065 | 1749.943 | 75.1913 | 88.2878 | 324.9811 | 2.9288 | 2.9287 | 348.2236 | 39.2134 | 8.3322 | 15.4374 | 26.6739
Log | 1311 | 21.8333 | 2022-03-12 00:33 | TestCond | 127.6123 | 5.6939 | 22.0841 | 1.9129 | 594.0808 | 4.4731 | 1750 | 30.1591 | 1964.659 | 3.7533 | 1965.469 | 1749.665 | 75.1323 | 88.5314 | 324.9459 | 2.9423 | 2.9425 | 348.5008 | 39.2077 | 8.2698 | 15.3219 | 26.66
Log | 1312 | 21.85 | 2022-03-12 00:34 | TestCond | 128.1818 | 5.6906 | 22.098 | 1.9128 | 589.6502 | 4.4684 | 1750 | 30.1571 | 1964.379 | 3.7576 | 1964.571 | 1750.594 | 75.0553 | 87.8545 | 324.9833 | 2.9303 | 2.9304 | 348.563 | 39.1977 | 8.3354 | 15.4432 | 26.6608
Log | 1313 | 21.8667 | 2022-03-12 00:35 | TestCond | 128.1793 | 5.6839 | 22.0952 | 1.9128 | 590.1864 | 4.4742 | 1750 | 30.1556 | 1964.596 | 3.7506 | 1964.88 | 1749.531 | 75.1145 | 88.3874 | 324.9476 | 2.9437 | 2.9435 | 348.5574 | 39.2138 | 8.2938 | 15.3691 | 26.6408
Log | 1314 | 21.8833 | 2022-03-12 00:36 | TestCond | 128.1807 | 5.6857 | 22.0971 | 1.9129 | 592.3203 | 4.4722 | 1750 | 30.1556 | 1965.161 | 3.7525 | 1964.85 | 1749.983 | 75.0843 | 88.5714 | 324.9663 | 2.9383 | 2.9384 | 348.8307 | 39.2193 | 8.3191 | 15.4115 | 26.6429
Log | 1315 | 21.9 | 2022-03-12 00:37 | TestCond | 127.6753 | 5.586 | 22.0987 | 1.9129 | 593.282 | 4.4687 | 1750 | 30.1524 | 1964.254 | 3.7595 | 1964.653 | 1750.509 | 75.1183 | 88.7466 | 324.9384 | 2.9497 | 2.9498 | 349.1431 | 39.2304 | 8.2767 | 15.3345 | 26.6259
Log | 1316 | 21.9167 | 2022-03-12 00:38 | TestCond | 127.9405 | 5.68 | 22.1075 | 1.9128 | 593.048 | 4.4729 | 1750 | 30.1497 | 1965.669 | 3.7572 | 1965.883 | 1749.784 | 75.0789 | 88.1903 | 324.9852 | 2.9346 | 2.9349 | 349.2693 | 39.2292 | 8.3777 | 15.5237 | 26.6396
Log | 1317 | 21.9334 | 2022-03-12 00:39 | TestCond | 128.3021 | 5.5889 | 22.1015 | 1.9128 | 572.9249 | 4.4681 | 1750 | 30.1538 | 1964.513 | 3.7601 | 1964.847 | 1750.784 | 75.0473 | 87.9258 | 325.0155 | 2.9232 | 2.9234 | 349.4516 | 39.1758 | 8.3051 | 15.4237 | 26.6162
Log | 1318 | 21.95 | 2022-03-12 00:40 | TestCond | 128.3417 | 5.599 | 22.1152 | 1.9128 | 573.3578 | 4.4716 | 1750 | 30.1524 | 1964 | 3.7567 | 1964.022 | 1750.141 | 75.0724 | 88.1668 | 325.0648 | 2.9038 | 2.9038 | 348.8744 | 39.1889 | 8.295 | 15.367 | 26.6254
Log | 1319 | 21.9667 | 2022-03-12 00:41 | TestCond | 127.813 | 5.6913 | 22.1012 | 1.9128 | 572.6352 | 4.4709 | 1750 | 30.1497 | 1965.447 | 3.759 | 1965.07 | 1750.185 | 74.9918 | 88.0022 | 325.0273 | 2.9154 | 2.9152 | 348.5163 | 39.2379 | 8.2908 | 15.3556 | 26.5874
Log | 1320 | 21.9834 | 2022-03-12 00:42 | TestCond | 127.5487 | 5.6162 | 22.1048 | 1.9128 | 572.5748 | 4.4704 | 1750 | 30.1494 | 1966.047 | 3.7516 | 1965.745 | 1750.286 | 74.9099 | 87.4485 | 325.0056 | 2.923 | 2.9227 | 348.5061 | 39.2599 | 8.265 | 15.3125 | 26.5747
Log | 1321 | 22 | 2022-03-12 00:43 | TestCond | 128.234 | 5.5958 | 22.0983 | 1.9128 | 571.3047 | 4.4667 | 1750 | 30.1501 | 1964.062 | 3.7568 | 1964.119 | 1750.798 | 75.0009 | 87.4751 | 324.9844 | 2.9308 | 2.9307 | 348.4998 | 39.2402 | 8.3433 | 15.4573 | 26.5671
Log | 1322 | 22.0167 | 2022-03-12 00:44 | TestCond | 128.0663 | 5.7023 | 22.1015 | 1.9128 | 592.9601 | 4.4726 | 1750 | 30.1525 | 1964.59 | 3.7593 | 1964.993 | 1749.874 | 75.0989 | 87.6849 | 324.9713 | 2.9354 | 2.9352 | 348.2201 | 39.2103 | 8.3267 | 15.4262 | 26.5541
Log | 1323 | 22.0334 | 2022-03-12 00:45 | TestCond | 127.8064 | 5.6606 | 22.1015 | 1.9128 | 591.9446 | 4.471 | 1750 | 30.1461 | 1965.17 | 3.7568 | 1965.383 | 1750.116 | 75.2462 | 87.3165 | 324.9397 | 2.9473 | 2.9475 | 348.3793 | 39.2079 | 8.2672 | 15.3163 | 26.5525
Log | 1324 | 22.05 | 2022-03-12 00:46 | TestCond | 128.1723 | 5.6825 | 22.1007 | 1.9129 | 590.355 | 4.4743 | 1750 | 30.137 | 1964.614 | 3.7576 | 1964.568 | 1749.723 | 75.4739 | 88.2486 | 324.9484 | 2.9455 | 2.9455 | 348.621 | 39.1859 | 8.3202 | 15.4162 | 26.5492
Log | 1325 | 22.0667 | 2022-03-12 00:47 | TestCond | 128.0538 | 5.6618 | 22.0957 | 1.9128 | 588.5198 | 4.477 | 1750 | 30.1215 | 1964.947 | 3.7589 | 1965.642 | 1749.286 | 75.7014 | 88.7368 | 324.9657 | 2.9409 | 2.9406 | 349.033 | 39.1933 | 8.3425 | 15.464 | 26.5209
Log | 1326 | 22.0833 | 2022-03-12 00:48 | TestCond | 128.3867 | 5.6104 | 22.1003 | 1.9129 | 594.2402 | 4.4752 | 1750 | 30.1027 | 1964.084 | 3.7627 | 1964.39 | 1749.407 | 75.9017 | 89.547 | 324.9533 | 2.947 | 2.947 | 349.1799 | 39.1867 | 8.313 | 15.4097 | 26.5262
Log | 1327 | 22.1 | 2022-03-12 00:49 | TestCond | 127.887 | 5.7333 | 22.1048 | 1.9128 | 573.4202 | 4.4716 | 1750 | 30.0852 | 1965.593 | 3.7561 | 1964.983 | 1749.881 | 76.0889 | 89.9317 | 325.0195 | 2.9238 | 2.9239 | 349.4099 | 39.2413 | 8.3632 | 15.5069 | 26.5512
Log | 1328 | 22.1167 | 2022-03-12 00:50 | TestCond | 127.9053 | 5.5309 | 22.0998 | 1.9129 | 573.7043 | 4.4717 | 1750 | 30.0701 | 1964.147 | 3.7513 | 1964.615 | 1749.988 | 76.2404 | 90.7362 | 325.0603 | 2.9083 | 2.9084 | 348.7632 | 39.2002 | 8.2913 | 15.3728 | 26.556
Log | 1329 | 22.1334 | 2022-03-12 00:51 | TestCond | 128.0535 | 5.5528 | 22.1022 | 1.9128 | 573.1219 | 4.4716 | 1750 | 30.0542 | 1965.073 | 3.7532 | 1965.089 | 1749.888 | 76.5054 | 90.8964 | 325.0286 | 2.917 | 2.9165 | 348.8575 | 39.2429 | 8.3135 | 15.4225 | 26.5439
Log | 1330 | 22.15 | 2022-03-12 00:52 | TestCond | 128.2649 | 5.6423 | 22.0953 | 1.9129 | 572.6478 | 4.4753 | 1750 | 30.0415 | 1965.455 | 3.7522 | 1965.591 | 1749.434 | 76.7237 | 91.589 | 325.0152 | 2.9198 | 2.9199 | 348.4915 | 39.2274 | 8.3246 | 15.4321 | 26.5936
Log | 1331 | 22.1667 | 2022-03-12 00:53 | TestCond | 127.8945 | 5.6264 | 22.1033 | 1.9128 | 572.445 | 4.4699 | 1750 | 30.0283 | 1964.604 | 3.7505 | 1964.927 | 1750.188 | 76.8533 | 91.1522 | 325.071 | 2.8973 | 2.8976 | 348.5602 | 39.1914 | 8.3474 | 15.4771 | 26.6018
Log | 1332 | 22.1834 | 2022-03-12 00:54 | TestCond | 128.3029 | 5.5721 | 22.092 | 1.9129 | 574.1082 | 4.4684 | 1750 | 30.0221 | 1964.96 | 3.7547 | 1964.902 | 1750.408 | 76.9543 | 90.5907 | 325.0532 | 2.9016 | 2.9014 | 348.274 | 39.2189 | 8.2785 | 15.3498 | 26.6104
Log | 1333 | 22.2 | 2022-03-12 00:55 | TestCond | 128.0185 | 5.673 | 22.1107 | 1.9128 | 572.4385 | 4.4741 | 1750 | 30.0275 | 1964.482 | 3.757 | 1964.262 | 1749.683 | 77.1261 | 90.5372 | 325.0435 | 2.9037 | 2.9038 | 348.2757 | 39.2317 | 8.3095 | 15.4087 | 26.6765
Log | 1334 | 22.2167 | 2022-03-12 00:56 | TestCond | 128.074 | 5.6594 | 22.1043 | 1.9128 | 573.1436 | 4.4713 | 1750 | 30.0366 | 1965.249 | 3.7595 | 1965.124 | 1749.991 | 77.0796 | 90.1057 | 325.0585 | 2.8968 | 2.897 | 348.2735 | 39.2204 | 8.3301 | 15.4474 | 26.6929
Log | 1335 | 22.2333 | 2022-03-12 00:57 | TestCond | 127.9287 | 5.6457 | 22.0818 | 1.9129 | 572.1482 | 4.4714 | 1750 | 30.0457 | 1964.941 | 3.7571 | 1965.109 | 1750.087 | 77.038 | 89.7013 | 324.9788 | 2.9238 | 2.9236 | 348.3235 | 39.2129 | 8.3316 | 15.4485 | 26.7196
Log | 1336 | 22.25 | 2022-03-12 00:58 | TestCond | 127.6628 | 5.6084 | 22.0974 | 1.9129 | 572.9715 | 4.4697 | 1750 | 30.0551 | 1964.337 | 3.7632 | 1964.268 | 1750.303 | 77.0045 | 89.3867 | 325.0067 | 2.9146 | 2.9146 | 348.3859 | 39.2585 | 8.24 | 15.2741 | 26.7451
Log | 1337 | 22.2667 | 2022-03-12 00:59 | TestCond | 128.1344 | 5.7094 | 22.0938 | 1.9129 | 573.9661 | 4.4706 | 1750 | 30.0674 | 1963.553 | 3.7614 | 1964.313 | 1750.156 | 77.037 | 89.3219 | 324.9663 | 2.9291 | 2.929 | 348.3931 | 39.1678 | 8.3458 | 15.468 | 26.7563
Log | 1338 | 22.2833 | 2022-03-12 01:00 | TestCond | 127.8264 | 5.6871 | 22.0974 | 1.9128 | 593.3018 | 4.4724 | 1750 | 30.0755 | 1965.972 | 3.7592 | 1965.359 | 1749.763 | 77.0073 | 88.9404 | 324.9446 | 2.9381 | 2.938 | 348.1834 | 39.2672 | 8.309 | 15.4065 | 26.7994
Log | 1339 | 22.3 | 2022-03-12 01:01 | TestCond | 127.7493 | 5.6489 | 22.0925 | 1.9129 | 594.2922 | 4.4719 | 1750 | 30.0861 | 1965.943 | 3.7517 | 1965.621 | 1750.019 | 76.9894 | 89.1414 | 324.9683 | 2.9316 | 2.9318 | 348.5004 | 39.2598 | 8.3076 | 15.401 | 26.8456
Log | 1340 | 22.3167 | 2022-03-12 01:02 | TestCond | 127.0639 | 5.6812 | 22.1092 | 1.9128 | 573.2104 | 4.4734 | 1750 | 30.0936 | 1964.931 | 3.7475 | 1965.011 | 1749.692 | 76.9255 | 89.4982 | 324.98 | 2.9286 | 2.9286 | 348.9901 | 39.2311 | 8.2868 | 15.3638 | 26.8474
Log | 1341 | 22.3333 | 2022-03-12 01:03 | TestCond | 127.4655 | 5.7321 | 22.0903 | 1.9129 | 573.0767 | 4.4786 | 1750 | 30.1031 | 1965.524 | 3.743 | 1965.745 | 1748.911 | 76.9547 | 89.2336 | 324.9482 | 2.9403 | 2.9404 | 348.929 | 39.2396 | 8.2912 | 15.3768 | 26.8808
Log | 1342 | 22.35 | 2022-03-12 01:04 | TestCond | 128.1308 | 5.633 | 22.0988 | 1.9128 | 573.153 | 4.4739 | 1750 | 30.1131 | 1964.493 | 3.7499 | 1964.644 | 1749.714 | 76.8462 | 89.2824 | 325.0023 | 2.9212 | 2.9206 | 348.6593 | 39.197 | 8.2971 | 15.3863 | 26.8871
Log | 1343 | 22.3667 | 2022-03-12 01:05 | TestCond | 128.1944 | 5.5322 | 22.0961 | 1.9129 | 573.2019 | 4.4672 | 1750 | 30.1206 | 1966.604 | 3.7495 | 1966.582 | 1750.758 | 76.8346 | 89.1469 | 325.0019 | 2.9209 | 2.9215 | 348.4878 | 39.2121 | 8.2634 | 15.3188 | 26.919
Log | 1344 | 22.3833 | 2022-03-12 01:06 | TestCond | 127.6906 | 5.7199 | 22.0862 | 1.9129 | 572.5238 | 4.4734 | 1750 | 30.1249 | 1963.687 | 3.7545 | 1964.463 | 1749.799 | 76.8234 | 88.9682 | 325.0036 | 2.9202 | 2.9201 | 348.2055 | 39.2041 | 8.3054 | 15.3995 | 26.9439
Log | 1345 | 22.4 | 2022-03-12 01:07 | TestCond | 127.5528 | 5.5947 | 22.1174 | 1.9127 | 572.5082 | 4.4701 | 1750 | 30.1335 | 1965.025 | 3.7517 | 1964.594 | 1750.282 | 76.7392 | 88.6739 | 324.9952 | 2.9232 | 2.9231 | 348.2997 | 39.1979 | 8.3051 | 15.3885 | 26.9317
Log | 1346 | 22.4167 | 2022-03-12 01:08 | TestCond | 128.2363 | 5.5984 | 22.0967 | 1.9129 | 572.3175 | 4.4714 | 1750 | 30.1408 | 1964.401 | 3.7504 | 1964.681 | 1749.996 | 76.6497 | 89.6373 | 324.966 | 2.9343 | 2.934 | 348.418 | 39.2347 | 8.3275 | 15.4351 | 26.9437
Log | 1347 | 22.4334 | 2022-03-12 01:09 | TestCond | 128.2911 | 5.6019 | 22.0868 | 1.9129 | 592.6317 | 4.4746 | 1750 | 30.1445 | 1965.317 | 3.7496 | 1965.373 | 1749.556 | 76.5832 | 89.4963 | 324.9035 | 2.9574 | 2.9573 | 348.5398 | 39.242 | 8.3345 | 15.4486 | 26.9575
Log | 1348 | 22.45 | 2022-03-12 01:10 | TestCond | 128.0224 | 5.598 | 22.0944 | 1.9129 | 585.6922 | 4.4703 | 1750 | 30.1485 | 1964.735 | 3.75 | 1964.649 | 1750.231 | 76.5827 | 88.9972 | 324.9427 | 2.9452 | 2.9451 | 348.63 | 39.1626 | 8.283 | 15.3421 | 26.9761
Log | 1349 | 22.4667 | 2022-03-12 01:11 | TestCond | 127.8724 | 5.6338 | 22.0978 | 1.9129 | 572.4857 | 4.47 | 1750 | 30.1561 | 1964.931 | 3.7517 | 1964.598 | 1750.285 | 76.519 | 88.9099 | 324.9856 | 2.9312 | 2.9308 | 348.7809 | 39.2594 | 8.3427 | 15.4642 | 26.9814
Log | 1350 | 22.4834 | 2022-03-12 01:12 | TestCond | 128.2427 | 5.628 | 22.0967 | 1.9129 | 569.089 | 4.4746 | 1750 | 30.1607 | 1964.64 | 3.7512 | 1965.635 | 1749.679 | 76.4939 | 89.3758 | 325.0164 | 2.922 | 2.922 | 348.908 | 39.2099 | 8.3665 | 15.5088 | 26.997
Log | 1351 | 22.5 | 2022-03-12 01:13 | TestCond | 128.0107 | 5.6683 | 22.1091 | 1.9128 | 567.8071 | 4.4748 | 1750 | 30.166 | 1964.58 | 3.751 | 1964.542 | 1749.51 | 76.4742 | 89.0724 | 325.0034 | 2.9271 | 2.9268 | 348.9564 | 39.2383 | 8.3463 | 15.4714 | 26.9841
Log | 1352 | 22.5167 | 2022-03-12 01:14 | TestCond | 127.7186 | 5.6287 | 22.1007 | 1.9128 | 568.7281 | 4.4727 | 1750 | 30.1677 | 1965.041 | 3.7521 | 1965.048 | 1749.738 | 76.4125 | 88.9678 | 325.0696 | 2.9033 | 2.9037 | 348.7188 | 39.2418 | 8.2745 | 15.3397 | 27.0108
Log | 1353 | 22.5333 | 2022-03-12 01:15 | TestCond | 128.1511 | 5.6993 | 22.0977 | 1.9128 | 571.3918 | 4.4716 | 1750 | 30.1716 | 1964.759 | 3.7552 | 1964.897 | 1750.047 | 76.4093 | 88.8059 | 324.9965 | 2.9291 | 2.9294 | 348.6874 | 39.198 | 8.3381 | 15.4585 | 27.0075
Log | 1354 | 22.55 | 2022-03-12 01:16 | TestCond | 128.1269 | 5.6815 | 22.0997 | 1.9129 | 591.5665 | 4.4722 | 1750 | 30.1737 | 1964.839 | 3.75 | 1964.737 | 1750.021 | 76.2892 | 89.3139 | 324.9343 | 2.9508 | 2.9511 | 348.6676 | 39.2658 | 8.3644 | 15.5059 | 26.9783
Log | 1355 | 22.5667 | 2022-03-12 01:17 | TestCond | 128.0231 | 5.7193 | 22.1013 | 1.9128 | 592.1234 | 4.4751 | 1750 | 30.1748 | 1963.862 | 3.7555 | 1963.698 | 1749.552 | 76.2602 | 89.4361 | 324.9632 | 2.9416 | 2.9413 | 348.732 | 39.2289 | 8.3114 | 15.4057 | 26.989
Log | 1356 | 22.5833 | 2022-03-12 01:18 | TestCond | 127.5467 | 5.7514 | 22.0978 | 1.9128 | 571.2847 | 4.4713 | 1750 | 30.1782 | 1964.222 | 3.7549 | 1964.428 | 1750.105 | 76.2672 | 89.3334 | 325.0081 | 2.9269 | 2.9267 | 348.7646 | 39.184 | 8.3037 | 15.398 | 27.0048
Log | 1357 | 22.6 | 2022-03-12 01:19 | TestCond | 128.5107 | 5.5634 | 22.0934 | 1.9129 | 570.201 | 4.4705 | 1750 | 30.1773 | 1964.946 | 3.7545 | 1964.665 | 1750.228 | 76.2273 | 89.1146 | 324.9679 | 2.9414 | 2.9412 | 348.9978 | 39.2306 | 8.2291 | 15.257 | 26.9935
Log | 1358 | 22.6167 | 2022-03-12 01:20 | TestCond | 127.9406 | 5.7259 | 22.1037 | 1.9128 | 571.0763 | 4.471 | 1750 | 30.1807 | 1964.615 | 3.7567 | 1964.117 | 1750.209 | 76.2331 | 89.0734 | 324.9914 | 2.9335 | 2.9331 | 348.9027 | 39.2261 | 8.3701 | 15.5188 | 26.9992
Log | 1359 | 22.6333 | 2022-03-12 01:21 | TestCond | 128.0188 | 5.737 | 22.092 | 1.9129 | 587.781 | 4.4735 | 1750 | 30.1822 | 1964.155 | 3.7601 | 1964.377 | 1749.692 | 76.1626 | 88.8213 | 324.9627 | 2.9436 | 2.9436 | 349.0739 | 39.2268 | 8.3083 | 15.3996 | 26.9986
Log | 1360 | 22.65 | 2022-03-12 01:22 | TestCond | 128.1236 | 5.7439 | 22.1032 | 1.9128 | 590.7447 | 4.4716 | 1750 | 30.1834 | 1964.941 | 3.7593 | 1964.855 | 1750.152 | 76.0068 | 89.673 | 324.9528 | 2.9472 | 2.9476 | 348.7836 | 39.237 | 8.304 | 15.3948 | 26.9988
Log | 1361 | 22.6667 | 2022-03-12 01:23 | TestCond | 127.1446 | 5.8541 | 22.085 | 1.9129 | 568.2614 | 4.4726 | 1750 | 30.1866 | 1964.734 | 3.7619 | 1964.435 | 1749.78 | 76.0203 | 89.081 | 324.9893 | 2.9344 | 2.9339 | 348.6219 | 39.2852 | 8.4206 | 15.6108 | 26.9736
Log | 1362 | 22.6833 | 2022-03-12 01:24 | TestCond | 128.772 | 5.7542 | 22.0976 | 1.9128 | 588.1569 | 4.4729 | 1750 | 30.1843 | 1964.525 | 3.7558 | 1964.98 | 1749.919 | 75.9883 | 88.5981 | 324.9889 | 2.9352 | 2.9353 | 348.4528 | 39.2291 | 8.2999 | 15.3787 | 26.9809
Log | 1363 | 22.7 | 2022-03-12 01:25 | TestCond | 127.6846 | 5.7157 | 22.1003 | 1.9128 | 567.2231 | 4.4716 | 1750 | 30.1829 | 1965.849 | 3.7586 | 1965.848 | 1749.972 | 76.0176 | 88.7962 | 325.0562 | 2.9129 | 2.9126 | 348.9639 | 39.2153 | 8.2719 | 15.327 | 27.0039
Log | 1364 | 22.7167 | 2022-03-12 01:26 | TestCond | 128.1996 | 5.6845 | 22.092 | 1.9129 | 589.1613 | 4.4722 | 1750 | 30.1861 | 1963.517 | 3.7656 | 1963.846 | 1750.083 | 75.9218 | 88.689 | 324.9396 | 2.9542 | 2.9541 | 348.5018 | 39.1882 | 8.2891 | 15.3657 | 26.9553
Log | 1365 | 22.7333 | 2022-03-12 01:27 | TestCond | 127.6908 | 5.6666 | 22.0994 | 1.9129 | 587.4157 | 4.4703 | 1750 | 30.1868 | 1965.805 | 3.7642 | 1965.443 | 1750.169 | 75.8955 | 88.4922 | 325.0246 | 2.9256 | 2.9257 | 349.0774 | 39.2349 | 8.2698 | 15.3354 | 26.9822
Log | 1366 | 22.75 | 2022-03-12 01:28 | TestCond | 127.6071 | 5.6756 | 22.1021 | 1.9128 | 573.0043 | 4.4722 | 1750 | 30.1863 | 1963.222 | 3.7675 | 1963.692 | 1749.84 | 75.9204 | 87.8836 | 325.019 | 2.9266 | 2.9265 | 349.0023 | 39.1822 | 8.2971 | 15.4068 | 26.9951
Log | 1367 | 22.7667 | 2022-03-12 01:29 | TestCond | 127.8045 | 5.5594 | 22.0967 | 1.9129 | 594.0215 | 4.4706 | 1750 | 30.1864 | 1965.549 | 3.7618 | 1965.704 | 1750.154 | 75.8804 | 88.4231 | 324.9994 | 2.933 | 2.9331 | 348.6826 | 39.2345 | 8.2857 | 15.4236 | 26.9447
Log | 1368 | 22.7833 | 2022-03-12 01:30 | TestCond | 127.8544 | 5.6566 | 22.0952 | 1.9129 | 593.2726 | 4.4719 | 1750 | 30.186 | 1963.688 | 3.7668 | 1963.679 | 1749.968 | 75.6721 | 88.3363 | 324.9452 | 2.9514 | 2.9512 | 348.8499 | 39.2126 | 8.2831 | 15.39 | 26.9414
Log | 1369 | 22.8 | 2022-03-12 01:31 | TestCond | 127.4625 | 5.7223 | 22.0887 | 1.9129 | 593.4559 | 4.4702 | 1750 | 30.1872 | 1964.013 | 3.7682 | 1963.963 | 1750.223 | 75.7174 | 88.5974 | 324.9941 | 2.9349 | 2.9349 | 348.8598 | 39.2172 | 8.2722 | 15.3567 | 26.9476
Log | 1370 | 22.8167 | 2022-03-12 01:32 | TestCond | 127.9175 | 5.7471 | 22.1076 | 1.9128 | 593.8862 | 4.4701 | 1750 | 30.1876 | 1965.076 | 3.7667 | 1965.221 | 1750.191 | 75.7184 | 88.2438 | 325.002 | 2.9335 | 2.9336 | 349.2527 | 39.1895 | 8.3188 | 15.4378 | 26.9269
Log | 1371 | 22.8333 | 2022-03-12 01:33 | TestCond | 128.0332 | 5.7255 | 22.1126 | 1.9128 | 574.2807 | 4.4745 | 1750 | 30.1871 | 1964.726 | 3.7654 | 1965.308 | 1749.507 | 75.7794 | 88.583 | 325.0646 | 2.911 | 2.9109 | 349.3249 | 39.1791 | 8.3576 | 15.4974 | 26.9469
Log | 1372 | 22.85 | 2022-03-12 01:34 | TestCond | 127.9452 | 5.7121 | 22.0948 | 1.9129 | 572.9056 | 4.4741 | 1750 | 30.1843 | 1966.191 | 3.7625 | 1965.898 | 1749.616 | 75.7495 | 87.8057 | 325.0372 | 2.9191 | 2.9187 | 349.013 | 39.2192 | 8.2984 | 15.3834 | 26.9222
Log | 1373 | 22.8667 | 2022-03-12 01:35 | TestCond | 128.0979 | 5.6352 | 22.1079 | 1.9128 | 573.3986 | 4.4746 | 1750 | 30.182 | 1964.716 | 3.765 | 1964.797 | 1749.495 | 75.6376 | 88.4013 | 324.9822 | 2.9375 | 2.9373 | 348.7021 | 39.2149 | 8.3116 | 15.4118 | 26.9015
Log | 1374 | 22.8833 | 2022-03-12 01:36 | TestCond | 127.7657 | 5.7262 | 22.091 | 1.9129 | 572.2014 | 4.4721 | 1750 | 30.1863 | 1965.259 | 3.7636 | 1964.871 | 1749.919 | 75.551 | 87.9228 | 324.9865 | 2.9359 | 2.9357 | 348.8976 | 39.2601 | 8.3334 | 15.4418 | 26.878
Log | 1375 | 22.9 | 2022-03-12 01:37 | TestCond | 128.0739 | 5.6423 | 22.0995 | 1.9129 | 572.5524 | 4.473 | 1750 | 30.1857 | 1965.1 | 3.7642 | 1964.552 | 1749.835 | 75.5426 | 88.4554 | 324.9853 | 2.9364 | 2.9364 | 348.7379 | 39.268 | 8.27 | 15.3337 | 26.8941
Log | 1376 | 22.9167 | 2022-03-12 01:38 | TestCond | 128.6476 | 5.5012 | 22.0929 | 1.9129 | 573.0613 | 4.4757 | 1750 | 30.1831 | 1965.188 | 3.7667 | 1964.795 | 1749.556 | 75.5877 | 88.1313 | 324.9876 | 2.9352 | 2.9354 | 348.5842 | 39.2561 | 8.299 | 15.3964 | 26.9018
Log | 1377 | 22.9333 | 2022-03-12 01:39 | TestCond | 128.0495 | 5.6202 | 22.1065 | 1.9128 | 572.5029 | 4.4731 | 1750 | 30.1819 | 1965.896 | 3.7696 | 1966.195 | 1749.554 | 75.6032 | 87.9408 | 325.0294 | 2.9198 | 2.9198 | 348.5012 | 39.1785 | 8.301 | 15.381 | 26.8898
Log | 1378 | 22.95 | 2022-03-12 01:40 | TestCond | 127.6968 | 5.7033 | 22.1028 | 1.9129 | 593.6976 | 4.4706 | 1750 | 30.1839 | 1966.037 | 3.7675 | 1966.284 | 1750.116 | 75.5569 | 87.6372 | 324.9644 | 2.9431 | 2.9428 | 348.4266 | 39.2574 | 8.3589 | 15.4904 | 26.8515
Log | 1379 | 22.9667 | 2022-03-12 01:41 | TestCond | 127.9094 | 5.6624 | 22.108 | 1.9128 | 593.1759 | 4.4745 | 1750 | 30.1833 | 1965.355 | 3.7669 | 1965.464 | 1749.551 | 75.4918 | 88.0097 | 324.946 | 2.9517 | 2.952 | 348.9534 | 39.2075 | 8.4505 | 15.6671 | 26.841
Log | 1380 | 22.9833 | 2022-03-12 01:42 | TestCond | 128.2596 | 5.597 | 22.094 | 1.9129 | 594.001 | 4.4724 | 1750 | 30.1822 | 1966.725 | 3.7619 | 1966.469 | 1749.965 | 75.4769 | 87.6598 | 324.928 | 2.9605 | 2.961 | 349.4836 | 39.281 | 8.3051 | 15.3857 | 26.8348
Log | 1381 | 23 | 2022-03-12 01:43 | TestCond | 127.9649 | 5.6374 | 22.1067 | 1.9128 | 572.1309 | 4.473 | 1750 | 30.1791 | 1963.632 | 3.7652 | 1964.534 | 1749.751 | 75.4227 | 87.3519 | 325.0263 | 2.9264 | 2.9263 | 349.5334 | 39.1766 | 8.2993 | 15.377 | 26.8466
Log | 1382 | 23.0167 | 2022-03-12 01:44 | TestCond | 127.9707 | 5.5912 | 22.1007 | 1.9128 | 572.9834 | 4.4699 | 1750 | 30.1802 | 1965.152 | 3.7659 | 1964.323 | 1750.249 | 75.4104 | 87.6082 | 324.9905 | 2.9376 | 2.9378 | 349.3127 | 39.3162 | 8.298 | 15.3791 | 26.8556
Log | 1383 | 23.0333 | 2022-03-12 01:45 | TestCond | 128.3705 | 5.6215 | 22.0915 | 1.9129 | 593.0342 | 4.4732 | 1750 | 30.1787 | 1967.169 | 3.7614 | 1967.216 | 1749.808 | 75.3894 | 87.7264 | 325.0171 | 2.9278 | 2.9284 | 348.7718 | 39.2862 | 8.4052 | 15.5695 | 26.8304
Log | 1384 | 23.05 | 2022-03-12 01:46 | TestCond | 127.3374 | 5.5298 | 22.1041 | 1.9128 | 593.22 | 4.4717 | 1750 | 30.1785 | 1964.854 | 3.7667 | 1964.706 | 1750.08 | 75.3859 | 87.584 | 325.0018 | 2.9335 | 2.9341 | 348.851 | 39.2159 | 8.195 | 15.1751 | 26.8209
Log | 1385 | 23.0667 | 2022-03-12 01:47 | TestCond | 127.9089 | 5.5109 | 22.0933 | 1.9129 | 592.9303 | 4.4715 | 1750 | 30.1789 | 1965.347 | 3.768 | 1965.337 | 1750.172 | 75.3927 | 88.0502 | 325.0239 | 2.9266 | 2.9269 | 349.1501 | 39.27 | 8.3177 | 15.4021 | 26.828
Log | 1386 | 23.0833 | 2022-03-12 01:48 | TestCond | 128.4912 | 5.4483 | 22.0858 | 1.9129 | 572.5287 | 4.4723 | 1750 | 30.1772 | 1965.756 | 3.7628 | 1965.497 | 1750.053 | 75.3926 | 87.4289 | 325.0569 | 2.9142 | 2.9143 | 349.0899 | 39.2441 | 8.2879 | 15.3479 | 26.8089
Log | 1387 | 23.1 | 2022-03-12 01:49 | TestCond | 127.6519 | 5.5462 | 22.1111 | 1.9128 | 572.2663 | 4.478 | 1750 | 30.1754 | 1965.744 | 3.7551 | 1966.121 | 1748.982 | 75.3456 | 87.791 | 325.0635 | 2.9106 | 2.9105 | 348.7261 | 39.2023 | 8.2849 | 15.3553 | 26.7767
Log | 1388 | 23.1167 | 2022-03-12 01:50 | TestCond | 128.9115 | 5.441 | 22.102 | 1.9129 | 572.3381 | 4.4695 | 1750 | 30.1736 | 1963.598 | 3.7632 | 1963.393 | 1750.415 | 75.287 | 87.6523 | 325.0069 | 2.93 | 2.9296 | 348.6703 | 39.2054 | 8.2522 | 15.3138 | 26.7541
Log | 1389 | 23.1334 | 2022-03-12 01:51 | TestCond | 127.8329 | 5.7018 | 22.1017 | 1.9128 | 594.5045 | 4.475 | 1750 | 30.1698 | 1964.535 | 3.7618 | 1965.102 | 1749.412 | 75.2996 | 87.8933 | 324.9731 | 2.942 | 2.9419 | 348.7842 | 39.1994 | 8.3153 | 15.4148 | 26.7517
Log | 1390 | 23.15 | 2022-03-12 01:52 | TestCond | 127.6905 | 5.6541 | 22.0892 | 1.9129 | 572.0404 | 4.4668 | 1750 | 30.1717 | 1964.81 | 3.7632 | 1965.439 | 1750.841 | 75.1968 | 87.514 | 325.0324 | 2.9206 | 2.9208 | 349.0612 | 39.2266 | 8.2334 | 15.2483 | 26.7417
Log | 1391 | 23.1667 | 2022-03-12 01:53 | TestCond | 127.9332 | 5.7057 | 22.099 | 1.9128 | 567.6445 | 4.4676 | 1750 | 30.1705 | 1965.548 | 3.7642 | 1965.855 | 1750.645 | 75.2376 | 87.665 | 325.0444 | 2.9153 | 2.9156 | 348.9337 | 39.2134 | 8.2669 | 15.3072 | 26.7507
Log | 1392 | 23.1834 | 2022-03-12 01:54 | TestCond | 127.9256 | 5.6013 | 22.0917 | 1.9129 | 569.0219 | 4.4739 | 1750 | 30.1682 | 1966.183 | 3.7599 | 1966.34 | 1749.823 | 75.2709 | 87.8057 | 325.0292 | 2.9196 | 2.9197 | 348.3272 | 39.2711 | 8.2214 | 15.219 | 26.7481
Log | 1393 | 23.2 | 2022-03-12 01:55 | TestCond | 127.442 | 5.5908 | 22.1042 | 1.9128 | 589.1869 | 4.4722 | 1750 | 30.1697 | 1966.23 | 3.7614 | 1966.282 | 1749.947 | 75.137 | 88 | 324.9701 | 2.9412 | 2.9412 | 348.677 | 39.2194 | 8.2536 | 15.2892 | 26.706
Log | 1394 | 23.2167 | 2022-03-12 01:56 | TestCond | 128.0501 | 5.757 | 22.1047 | 1.9128 | 592.6288 | 4.4713 | 1750 | 30.1659 | 1964.446 | 3.7645 | 1963.826 | 1750.081 | 75.1779 | 88.0984 | 324.9726 | 2.9419 | 2.9419 | 348.7952 | 39.234 | 8.3143 | 15.3963 | 26.6941
Log | 1395 | 23.2334 | 2022-03-12 01:57 | TestCond | 127.6564 | 5.6808 | 22.1004 | 1.9128 | 591.6041 | 4.4721 | 1750 | 30.1645 | 1964.417 | 3.7696 | 1964.633 | 1749.842 | 75.1534 | 87.3656 | 324.9816 | 2.9406 | 2.9406 | 348.981 | 39.2443 | 8.2327 | 15.2476 | 26.7118
Log | 1396 | 23.25 | 2022-03-12 01:58 | TestCond | 127.7227 | 5.6714 | 22.0862 | 1.9129 | 591.6398 | 4.4728 | 1750 | 30.1653 | 1964.949 | 3.7663 | 1964.651 | 1749.688 | 75.1455 | 87.839 | 324.9597 | 2.9493 | 2.9493 | 349.4454 | 39.2371 | 8.315 | 15.4061 | 26.6838
Log | 1397 | 23.2667 | 2022-03-12 01:59 | TestCond | 128.1447 | 5.7062 | 22.1104 | 1.9128 | 571.1149 | 4.4683 | 1750 | 30.1617 | 1964.092 | 3.7646 | 1964.115 | 1750.467 | 75.1821 | 88.1699 | 325.0381 | 2.9209 | 2.9213 | 349.253 | 39.1882 | 8.3253 | 15.4244 | 26.6988
Log | 1398 | 23.2833 | 2022-03-12 02:00 | TestCond | 127.9166 | 5.7042 | 22.0945 | 1.9129 | 591.823 | 4.474 | 1750 | 30.1644 | 1965.155 | 3.7645 | 1965.606 | 1749.632 | 75.0494 | 88.0884 | 325.0027 | 2.9328 | 2.9331 | 348.9203 | 39.2221 | 8.2654 | 15.3107 | 26.6654
Log | 1399 | 23.3 | 2022-03-12 02:01 | TestCond | 128.0058 | 5.6459 | 22.0937 | 1.9128 | 590.9484 | 4.47 | 1750 | 30.1614 | 1964.921 | 3.7635 | 1964.538 | 1750.297 | 74.9872 | 87.6722 | 324.9972 | 2.9347 | 2.9351 | 348.7967 | 39.2433 | 8.3144 | 15.3995 | 26.6645
Log | 1400 | 23.3167 | 2022-03-12 02:02 | TestCond | 127.9578 | 5.7144 | 22.1042 | 1.9128 | 571.6698 | 4.4701 | 1750 | 30.1603 | 1962.699 | 3.766 | 1964.632 | 1750.167 | 74.9361 | 88.3211 | 325.0228 | 2.9255 | 2.9252 | 349.1259 | 39.1275 | 8.3045 | 15.3819 | 26.6631
Log | 1401 | 23.3333 | 2022-03-12 02:03 | TestCond | 128.2116 | 5.4735 | 22.1177 | 1.9127 | 591.05 | 4.4696 | 1750 | 30.1611 | 1963.413 | 3.7693 | 1963.454 | 1750.214 | 75.0011 | 88.0066 | 324.9816 | 2.9402 | 2.9404 | 349.0515 | 39.196 | 8.2937 | 15.3644 | 26.6358
Log | 1402 | 23.35 | 2022-03-12 02:04 | TestCond | 128.1158 | 5.6724 | 22.1163 | 1.9128 | 590.2384 | 4.475 | 1750 | 30.1549 | 1964.584 | 3.7621 | 1965.241 | 1749.417 | 75.1729 | 87.5941 | 324.9792 | 2.9418 | 2.9421 | 348.9769 | 39.1978 | 8.3246 | 15.4196 | 26.6118
Log | 1403 | 23.3667 | 2022-03-12 02:05 | TestCond | 128.4904 | 5.6028 | 22.0939 | 1.9129 | 588.8566 | 4.4711 | 1750 | 30.1457 | 1965.541 | 3.7609 | 1965.545 | 1750 | 75.4352 | 88.38 | 324.9525 | 2.9527 | 2.9529 | 349.1463 | 39.2389 | 8.3177 | 15.4051 | 26.597
Log | 1404 | 23.3834 | 2022-03-12 02:06 | TestCond | 127.5847 | 5.7424 | 22.1029 | 1.9128 | 588.8369 | 4.4725 | 1750 | 30.1319 | 1966.137 | 3.7555 | 1965.566 | 1749.723 | 75.6462 | 88.9312 | 324.9513 | 2.9541 | 2.9544 | 349.2623 | 39.2979 | 8.3141 | 15.4003 | 26.5927
Log | 1405 | 23.4 | 2022-03-12 02:07 | TestCond | 128.1663 | 5.5564 | 22.1031 | 1.9128 | 572.5187 | 4.4731 | 1750 | 30.1147 | 1964.561 | 3.7558 | 1965.592 | 1749.737 | 75.8247 | 89.4411 | 325.0279 | 2.9268 | 2.9264 | 349.3648 | 39.2012 | 8.2753 | 15.33 | 26.5862
Log | 1406 | 23.4167 | 2022-03-12 02:08 | TestCond | 127.9245 | 5.7112 | 22.0894 | 1.913 | 573.52 | 4.4731 | 1750 | 30.0966 | 1964.556 | 3.7551 | 1964.69 | 1749.771 | 76.0708 | 90.0147 | 325.0727 | 2.9086 | 2.9089 | 349.1026 | 39.2252 | 8.2899 | 15.3567 | 26.621
Log | 1407 | 23.4333 | 2022-03-12 02:09 | TestCond | 127.6283 | 5.4741 | 22.0894 | 1.9129 | 573.8394 | 4.4681 | 1750 | 30.0817 | 1964.206 | 3.7579 | 1964.297 | 1750.456 | 76.2306 | 90.3435 | 325.0762 | 2.9048 | 2.9048 | 349.0705 | 39.1902 | 8.2831 | 15.3451 | 26.6143
Log | 1408 | 23.45 | 2022-03-12 02:10 | TestCond | 128.1959 | 5.48 | 22.0956 | 1.9128 | 594.7839 | 4.47 | 1750 | 30.0628 | 1964.295 | 3.7599 | 1964.364 | 1750.334 | 76.3576 | 90.4392 | 324.9929 | 2.9322 | 2.9329 | 348.5882 | 39.1643 | 8.2747 | 15.3332 | 26.5883
Log | 1409 | 23.4667 | 2022-03-12 02:11 | TestCond | 127.8206 | 5.5204 | 22.1012 | 1.9128 | 575.0934 | 4.4682 | 1750 | 30.0485 | 1963.962 | 3.758 | 1964.327 | 1750.485 | 76.574 | 89.8855 | 325.054 | 2.9092 | 2.9091 | 348.8423 | 39.226 | 8.2443 | 15.274 | 26.6226
Log | 1410 | 23.4833 | 2022-03-12 02:12 | TestCond | 127.7229 | 5.7238 | 22.1024 | 1.9128 | 574.3666 | 4.4714 | 1750 | 30.0431 | 1966.266 | 3.7546 | 1966.741 | 1750.008 | 76.5657 | 89.6864 | 325.0014 | 2.926 | 2.9257 | 348.653 | 39.2126 | 8.3043 | 15.3818 | 26.6213
Log | 1411 | 23.5 | 2022-03-12 02:13 | TestCond | 127.8771 | 5.5623 | 22.1137 | 1.9128 | 574.5692 | 4.4703 | 1750 | 30.0442 | 1964.428 | 3.7551 | 1964.9 | 1750.159 | 76.6165 | 89.4981 | 325.0352 | 2.9136 | 2.9136 | 348.7968 | 39.2376 | 8.2515 | 15.2839 | 26.6421
Log | 1412 | 23.5167 | 2022-03-12 02:14 | TestCond | 128.7244 | 5.5061 | 22.0979 | 1.9129 | 574.0512 | 4.4743 | 1750 | 30.0522 | 1965.349 | 3.7505 | 1965.217 | 1749.538 | 76.6717 | 89.3482 | 325.0154 | 2.9193 | 2.9191 | 348.7602 | 39.2507 | 8.2862 | 15.3454 | 26.6998
Log | 1413 | 23.5333 | 2022-03-12 02:15 | TestCond | 127.9739 | 5.663 | 22.1069 | 1.9128 | 594.4408 | 4.4709 | 1750 | 30.057 | 1964.926 | 3.7547 | 1965.106 | 1750.115 | 76.6158 | 88.9618 | 324.9905 | 2.9274 | 2.9274 | 348.4279 | 39.1918 | 8.3445 | 15.4594 | 26.7053
Log | 1414 | 23.55 | 2022-03-12 02:16 | TestCond | 128.026 | 5.7174 | 22.1052 | 1.9128 | 574.0192 | 4.4706 | 1750 | 30.0659 | 1965.529 | 3.7527 | 1965.9 | 1750.152 | 76.5752 | 89.3637 | 325.0049 | 2.9226 | 2.923 | 348.6114 | 39.1932 | 8.3994 | 15.5585 | 26.73
Log | 1415 | 23.5667 | 2022-03-12 02:17 | TestCond | 127.7391 | 5.5817 | 22.1077 | 1.9128 | 574.2377 | 4.4731 | 1750 | 30.0746 | 1964.943 | 3.7539 | 1965.106 | 1749.673 | 76.5172 | 88.9957 | 324.9964 | 2.9256 | 2.9253 | 348.504 | 39.2427 | 8.1472 | 15.09 | 26.7438
Log | 1416 | 23.5834 | 2022-03-12 02:18 | TestCond | 128.192 | 5.5744 | 22.0952 | 1.9129 | 594.7211 | 4.4699 | 1750 | 30.0813 | 1965.17 | 3.7525 | 1965.083 | 1750.131 | 76.4974 | 88.8247 | 324.9281 | 2.9505 | 2.9508 | 348.7683 | 39.1993 | 8.305 | 15.3799 | 26.7624
Log | 1417 | 23.6 | 2022-03-12 02:19 | TestCond | 127.9555 | 5.6438 | 22.1049 | 1.9128 | 594.0024 | 4.4697 | 1750 | 30.0893 | 1964.217 | 3.7486 | 1964.304 | 1750.289 | 76.5223 | 89.4912 | 324.97 | 2.9375 | 2.9373 | 348.9105 | 39.2508 | 8.3451 | 15.4277 | 26.7688
Log | 1418 | 23.6167 | 2022-03-12 02:20 | TestCond | 128.1049 | 5.5677 | 22.1008 | 1.9128 | 593.3875 | 4.4728 | 1750 | 30.0976 | 1962.757 | 3.7512 | 1963.917 | 1749.787 | 76.4393 | 88.9626 | 324.9436 | 2.9492 | 2.9493 | 349.0728 | 39.1541 | 8.3374 | 15.4083 | 26.7866
Log | 1419 | 23.6334 | 2022-03-12 02:21 | TestCond | 127.8302 | 5.5795 | 22.1059 | 1.9128 | 593.3146 | 4.467 | 1750 | 30.1045 | 1964.956 | 3.7568 | 1965.154 | 1750.646 | 76.4613 | 89.0188 | 324.9817 | 2.938 | 2.9379 | 349.4791 | 39.2189 | 8.2451 | 15.2525 | 26.7956
Log | 1420 | 23.65 | 2022-03-12 02:22 | TestCond | 127.9613 | 5.5406 | 22.0998 | 1.9128 | 592.057 | 4.4699 | 1750 | 30.1091 | 1964.325 | 3.7617 | 1964.614 | 1750.294 | 76.3927 | 88.9418 | 324.9799 | 2.9387 | 2.9392 | 349.5354 | 39.209 | 8.3308 | 15.415 | 26.8228
Log | 1421 | 23.6667 | 2022-03-12 02:23 | TestCond | 127.9623 | 5.5537 | 22.0947 | 1.9129 | 573.4365 | 4.4705 | 1750 | 30.1167 | 1965.206 | 3.755 | 1965.54 | 1749.916 | 76.4037 | 89.147 | 325.0706 | 2.9062 | 2.9064 | 349.594 | 39.2325 | 8.3137 | 15.383 | 26.827
Log | 1422 | 23.6834 | 2022-03-12 02:24 | TestCond | 127.9401 | 5.4992 | 22.0991 | 1.9129 | 570.9524 | 4.4717 | 1750 | 30.1218 | 1963.617 | 3.7626 | 1963.921 | 1750.113 | 76.3639 | 88.7912 | 325.0477 | 2.9127 | 2.9132 | 349.2688 | 39.2135 | 8.3117 | 15.383 | 26.8588
Log | 1423 | 23.7 | 2022-03-12 02:25 | TestCond | 127.9864 | 5.5025 | 22.1005 | 1.9128 | 571.2162 | 4.473 | 1750 | 30.1287 | 1966.397 | 3.7596 | 1965.891 | 1749.733 | 76.349 | 89.0254 | 325.0707 | 2.9017 | 2.9012 | 349.0547 | 39.2484 | 8.3202 | 15.402 | 26.8534
Log | 1424 | 23.7167 | 2022-03-12 02:26 | TestCond | 128.0503 | 5.4786 | 22.097 | 1.9129 | 572.974 | 4.4676 | 1750 | 30.1363 | 1965.067 | 3.7643 | 1964.697 | 1750.658 | 76.3709 | 89.0174 | 325.0547 | 2.9047 | 2.9045 | 348.9529 | 39.2014 | 8.3287 | 15.416 | 26.8582
Log | 1425 | 23.7333 | 2022-03-12 02:27 | TestCond | 128.0566 | 5.3884 | 22.101 | 1.9128 | 572.8131 | 4.4736 | 1750 | 30.1401 | 1964.241 | 3.7624 | 1964.347 | 1749.633 | 76.2284 | 88.8505 | 325.0439 | 2.9056 | 2.9053 | 348.4029 | 39.207 | 8.3114 | 15.3844 | 26.8651
Log | 1426 | 23.75 | 2022-03-12 02:28 | TestCond | 127.9051 | 5.6036 | 22.1127 | 1.9128 | 572.8494 | 4.4716 | 1750 | 30.1424 | 1964.76 | 3.7646 | 1965.286 | 1750.017 | 76.1455 | 88.6393 | 325.009 | 2.9167 | 2.9167 | 348.451 | 39.2096 | 8.3564 | 15.4503 | 26.888
Log | 1427 | 23.7667 | 2022-03-12 02:29 | TestCond | 127.9766 | 5.5936 | 22.1034 | 1.9128 | 573.6642 | 4.4722 | 1750 | 30.1474 | 1964.131 | 3.7683 | 1964.226 | 1750.099 | 76.0676 | 88.9788 | 324.9856 | 2.9249 | 2.9245 | 348.3708 | 39.2248 | 8.3357 | 15.4312 | 26.8586
Log | 1428 | 23.7833 | 2022-03-12 02:30 | TestCond | 128.16 | 5.6281 | 22.1001 | 1.9128 | 593.8425 | 4.4712 | 1750 | 30.1507 | 1964.932 | 3.7716 | 1964.708 | 1750.125 | 76.0765 | 88.6684 | 324.9619 | 2.935 | 2.9347 | 348.6938 | 39.2292 | 8.3488 | 15.4593 | 26.8953
Log | 1429 | 23.8 | 2022-03-12 02:31 | TestCond | 128.072 | 5.5963 | 22.0949 | 1.9129 | 590.3339 | 4.4721 | 1750 | 30.1527 | 1965.223 | 3.7665 | 1965.717 | 1749.91 | 76.1021 | 88.9445 | 324.9509 | 2.9405 | 2.9406 | 348.8943 | 39.2319 | 8.3384 | 15.4493 | 26.9051
Log | 1430 | 23.8167 | 2022-03-12 02:32 | TestCond | 127.8637 | 5.5657 | 22.0977 | 1.9129 | 569.1087 | 4.4732 | 1750 | 30.1578 | 1964.582 | 3.7688 | 1964.588 | 1749.722 | 76.0284 | 88.7331 | 324.9636 | 2.936 | 2.9358 | 348.7125 | 39.2168 | 8.2751 | 15.4163 | 26.9024
Log | 1431 | 23.8333 | 2022-03-12 02:33 | TestCond | 127.8886 | 5.5425 | 22.0974 | 1.9129 | 592.4651 | 4.4757 | 1750 | 30.159 | 1965.414 | 3.7649 | 1965.65 | 1749.319 | 75.9947 | 89.0601 | 324.8842 | 2.9654 | 2.9652 | 348.7257 | 39.2069 | 8.3204 | 15.4172 | 26.8504
Log | 1432 | 23.85 | 2022-03-12 02:34 | TestCond | 128.7317 | 5.4648 | 22.0984 | 1.9128 | 591.4698 | 4.4717 | 1750 | 30.1601 | 1965.327 | 3.7669 | 1965.351 | 1750.047 | 76.0094 | 88.7666 | 324.9574 | 2.9422 | 2.9427 | 349.5053 | 39.1909 | 8.3025 | 15.3831 | 26.8975
Log | 1433 | 23.8667 | 2022-03-12 02:35 | TestCond | 127.7682 | 5.5997 | 22.1069 | 1.9128 | 571.3904 | 4.4698 | 1750 | 30.1629 | 1965.84 | 3.7643 | 1965.51 | 1750.232 | 76.0017 | 88.9175 | 324.9952 | 2.9285 | 2.9289 | 349.1335 | 39.2528 | 8.3159 | 15.3959 | 26.9313
Log | 1434 | 23.8833 | 2022-03-12 02:36 | TestCond | 128.1394 | 5.549 | 22.1048 | 1.9128 | 571.7262 | 4.4675 | 1750 | 30.1696 | 1965.967 | 3.7628 | 1965.866 | 1750.674 | 75.9164 | 88.9959 | 325.0129 | 2.922 | 2.922 | 348.7414 | 39.2323 | 8.3058 | 15.3649 | 26.8799
Log | 1435 | 23.9 | 2022-03-12 02:37 | TestCond | 127.7289 | 5.6494 | 22.1004 | 1.9128 | 591.6273 | 4.4717 | 1750 | 30.1709 | 1964.342 | 3.7658 | 1964.504 | 1749.92 | 75.8344 | 88.2408 | 324.9405 | 2.9483 | 2.9484 | 348.6515 | 39.2206 | 8.344 | 15.4375 | 26.8794
Log | 1436 | 23.9167 | 2022-03-12 02:38 | TestCond | 128.7397 | 5.6542 | 22.0956 | 1.9129 | 592.1578 | 4.4723 | 1750 | 30.1741 | 1965.171 | 3.7701 | 1964.85 | 1749.972 | 75.7122 | 88.4256 | 324.9302 | 2.9544 | 2.9545 | 349.0739 | 39.1973 | 8.4401 | 15.617 | 26.8837
Log | 1437 | 23.9333 | 2022-03-12 02:39 | TestCond | 128.085 | 5.6134 | 22.0926 | 1.9129 | 592.113 | 4.4664 | 1750 | 30.1743 | 1964.762 | 3.7699 | 1964.795 | 1750.929 | 75.7586 | 88.2034 | 324.9328 | 2.9554 | 2.9553 | 349.3324 | 39.2312 | 8.3479 | 15.4421 | 26.8796
Log | 1438 | 23.95 | 2022-03-12 02:40 | TestCond | 127.8647 | 5.525 | 22.0989 | 1.9129 | 592.6356 | 4.4711 | 1750 | 30.1759 | 1965.714 | 3.769 | 1965.698 | 1750.128 | 75.6974 | 88.2993 | 324.9754 | 2.9412 | 2.9416 | 349.4015 | 39.169 | 8.3466 | 15.439 | 26.8724
Log | 1439 | 23.9667 | 2022-03-12 02:41 | TestCond | 127.8676 | 5.5896 | 22.0938 | 1.9129 | 570.6592 | 4.4744 | 1750 | 30.1328 | 1964.661 | 3.7725 | 1964.629 | 1749.547 | 75.6242 | 88.3389 | 324.9878 | 2.9374 | 2.9374 | 349.5718 | 39.2152 | 8.2982 | 15.3519 | 26.8704
Log | 1440 | 23.9833 | 2022-03-12 02:42 | TestCond | 127.9931 | 5.6192 | 22.0912 | 1.9129 | 570.0645 | 4.4682 | 1750 | 30.0979 | 1964.254 | 3.7698 | 1965.277 | 1750.516 | 75.632 | 88.212 | 325.0122 | 2.9286 | 2.9291 | 349.6148 | 39.2234 | 8.2818 | 15.3195 | 26.8533
Log | 1441 | 24 | 2022-03-12 02:43 | TestCond | 128.2642 | 5.6284 | 22.1083 | 1.9128 | 569.1035 | 4.4705 | 1750 | 30.0926 | 1965.325 | 3.7693 | 1965.392 | 1750.092 | 75.5918 | 88.2627 | 325.0074 | 2.9288 | 2.9288 | 349.1245 | 39.2398 | 8.3313 | 15.4017 | 26.8565
Log | 1442 | 24.0167 | 2022-03-12 02:44 | TestCond | 127.9952 | 5.638 | 22.1026 | 1.9129 | 568.2072 | 4.4666 | 1750 | 30.0943 | 1964.976 | 3.7695 | 1965.065 | 1750.761 | 75.5319 | 87.7085 | 325.0399 | 2.9167 | 2.9165 | 348.8059 | 39.2417 | 8.3559 | 15.4556 | 26.833
Log | 1443 | 24.0333 | 2022-03-12 02:45 | TestCond | 128.5331 | 5.6305 | 22.1122 | 1.9128 | 573.2027 | 4.4743 | 1750 | 30.0949 | 1965.558 | 3.7716 | 1965.346 | 1749.662 | 75.4919 | 87.6809 | 325.0556 | 2.9099 | 2.9098 | 348.5074 | 39.2294 | 8.3401 | 15.4262 | 26.841
Log | 1444 | 24.05 | 2022-03-12 02:46 | TestCond | 128.0945 | 5.6462 | 22.1007 | 1.9128 | 583.1079 | 4.4712 | 1750 | 30.0952 | 1966.04 | 3.77 | 1966.513 | 1749.963 | 75.4828 | 88.1711 | 324.9591 | 2.943 | 2.9427 | 348.5694 | 39.1977 | 8.3246 | 15.4016 | 26.8082
Log | 1445 | 24.0667 | 2022-03-12 02:47 | TestCond | 127.6803 | 5.6535 | 22.0992 | 1.9129 | 574.1876 | 4.4728 | 1750 | 30.0956 | 1964.747 | 3.7699 | 1964.871 | 1749.856 | 75.4471 | 88.1831 | 325.0041 | 2.9273 | 2.9273 | 348.5359 | 39.2337 | 8.3222 | 15.3991 | 26.8232
Log | 1446 | 24.0833 | 2022-03-12 02:48 | TestCond | 128.0659 | 5.557 | 22.088 | 1.9129 | 574.0988 | 4.4734 | 1750 | 30.0949 | 1965.241 | 3.7751 | 1965.167 | 1749.725 | 75.5078 | 88.1145 | 325.0393 | 2.9155 | 2.9152 | 349.0613 | 39.2347 | 8.3781 | 15.5006 | 26.8147
Log | 1447 | 24.1 | 2022-03-12 02:49 | TestCond | 128.0257 | 5.6614 | 22.0986 | 1.9128 | 595.0021 | 4.47 | 1750 | 30.0942 | 1964.574 | 3.7748 | 1964.924 | 1750.312 | 75.462 | 88.0978 | 324.9415 | 2.9507 | 2.9502 | 349.2054 | 39.1881 | 8.2907 | 15.3422 | 26.8098
Log | 1448 | 24.1167 | 2022-03-12 02:50 | TestCond | 128.2116 | 5.5915 | 22.0999 | 1.9128 | 595.5356 | 4.4703 | 1750 | 30.0952 | 1964.667 | 3.7774 | 1964.943 | 1750.162 | 75.4756 | 88.3793 | 324.969 | 2.9411 | 2.9413 | 349.3959 | 39.2398 | 8.3151 | 15.3874 | 26.825
Log | 1449 | 24.1334 | 2022-03-12 02:51 | TestCond | 127.8084 | 5.5233 | 22.1094 | 1.9128 | 575.065 | 4.4736 | 1750 | 30.0951 | 1965.277 | 3.7793 | 1965.383 | 1749.828 | 75.3222 | 88.0556 | 325.0197 | 2.9228 | 2.9226 | 349.1659 | 39.1897 | 8.2872 | 15.3364 | 26.7992
Log | 1450 | 24.15 | 2022-03-12 02:52 | TestCond | 127.9348 | 5.5438 | 22.1036 | 1.9128 | 573.6324 | 4.4745 | 1750 | 30.0977 | 1964.934 | 3.7779 | 1965.051 | 1749.518 | 75.3042 | 88.3506 | 324.9949 | 2.9313 | 2.9313 | 349.0124 | 39.2613 | 8.2717 | 15.3094 | 26.7925
Log | 1451 | 24.1667 | 2022-03-12 02:53 | TestCond | 127.9992 | 5.4679 | 22.0991 | 1.9128 | 573.7486 | 4.4736 | 1750 | 30.0965 | 1963.646 | 3.7742 | 1964.238 | 1749.565 | 75.3113 | 88.0631 | 325.0415 | 2.9135 | 2.9141 | 348.8402 | 39.1765 | 8.2729 | 15.3082 | 26.797
Log | 1452 | 24.1834 | 2022-03-12 02:54 | TestCond | 128.0104 | 5.5146 | 22.1065 | 1.9128 | 574.0126 | 4.4739 | 1750 | 30.0932 | 1965.429 | 3.7698 | 1965.606 | 1749.602 | 75.2533 | 88.3359 | 325.0067 | 2.9241 | 2.9242 | 348.7758 | 39.2234 | 8.324 | 15.4087 | 26.7767
Log | 1453 | 24.2 | 2022-03-12 02:55 | TestCond | 127.7678 | 5.4873 | 22.0992 | 1.9129 | 572.8611 | 4.4663 | 1750 | 30.0911 | 1964.4 | 3.7722 | 1964.577 | 1750.903 | 75.2128 | 88.4015 | 325.0057 | 2.9244 | 2.9243 | 348.6992 | 39.1538 | 8.2278 | 15.2323 | 26.7728
Log | 1454 | 24.2167 | 2022-03-12 02:56 | TestCond | 127.7961 | 5.5085 | 22.1032 | 1.9128 | 595.801 | 4.4713 | 1750 | 30.0895 | 1964.879 | 3.7673 | 1965.251 | 1750.169 | 75.2484 | 88.2657 | 324.9606 | 2.9411 | 2.9406 | 348.7109 | 39.2017 | 8.2813 | 15.3361 | 26.7494
Log | 1455 | 24.2334 | 2022-03-12 02:57 | TestCond | 127.6456 | 5.5278 | 22.0981 | 1.9129 | 594.8959 | 4.4705 | 1750 | 30.0921 | 1965.705 | 3.7699 | 1965.225 | 1750.162 | 75.1836 | 88.197 | 324.9757 | 2.9376 | 2.9381 | 348.9606 | 39.2747 | 8.3123 | 15.3898 | 26.7383
Log | 1456 | 24.25 | 2022-03-12 02:58 | TestCond | 128.5251 | 5.5246 | 22.0964 | 1.9129 | 593.735 | 4.4727 | 1750 | 30.0962 | 1964.71 | 3.7701 | 1964.976 | 1749.913 | 75.4452 | 88.0641 | 324.9773 | 2.9377 | 2.9378 | 349.4449 | 39.1774 | 8.3077 | 15.3835 | 26.7186
Log | 1457 | 24.2667 | 2022-03-12 02:59 | TestCond | 128.2277 | 5.5981 | 22.1008 | 1.9128 | 574.4632 | 4.4717 | 1750 | 30.0892 | 1965.059 | 3.767 | 1965.036 | 1749.952 | 75.6301 | 88.3226 | 324.9957 | 2.9324 | 2.9326 | 349.5652 | 39.2027 | 8.3145 | 15.3938 | 26.7231
Log | 1458 | 24.2834 | 2022-03-12 03:00 | TestCond | 127.4937 | 5.6343 | 22.103 | 1.9128 | 573.9674 | 4.478 | 1750 | 30.077 | 1965.77 | 3.7696 | 1965.96 | 1748.948 | 75.7883 | 88.8744 | 324.9939 | 2.9324 | 2.9319 | 349.2809 | 39.2162 | 8.2822 | 15.3398 | 26.692
Log | 1459 | 24.3 | 2022-03-12 03:01 | TestCond | 127.7175 | 5.4678 | 22.1083 | 1.9128 | 573.9385 | 4.4679 | 1750 | 30.0601 | 1965.264 | 3.7741 | 1965.33 | 1750.511 | 76.0472 | 89.5187 | 325.0471 | 2.9134 | 2.9131 | 348.965 | 39.2382 | 8.2764 | 15.3273 | 26.7129
Log | 1460 | 24.3167 | 2022-03-12 03:02 | TestCond | 127.8361 | 5.5783 | 22.1166 | 1.9128 | 593.7311 | 4.4761 | 1750 | 30.0429 | 1966.217 | 3.7736 | 1964.919 | 1749.202 | 76.2539 | 90.0421 | 324.999 | 2.9305 | 2.9304 | 348.7451 | 39.2832 | 8.3349 | 15.4368 | 26.6958
Log | 1461 | 24.3334 | 2022-03-12 03:03 | TestCond | 128.1008 | 5.5627 | 22.0972 | 1.9129 | 593.3922 | 4.4718 | 1750 | 30.0244 | 1967.304 | 3.7691 | 1966.431 | 1750.007 | 76.3856 | 90.4103 | 324.9525 | 2.9466 | 2.9467 | 348.9553 | 39.2679 | 8.3834 | 15.5216 | 26.7097
Log | 1462 | 24.35 | 2022-03-12 03:04 | TestCond | 127.9905 | 5.5604 | 22.0996 | 1.9129 | 573.128 | 4.4733 | 1750 | 30.0102 | 1964.637 | 3.7629 | 1964.509 | 1749.745 | 76.6165 | 90.7008 | 325.0302 | 2.9196 | 2.9197 | 349.0344 | 39.2404 | 8.2182 | 15.2137 | 26.7299
Log | 1463 | 24.3667 | 2022-03-12 03:05 | TestCond | 128.0365 | 5.5362 | 22.0852 | 1.9129 | 572.518 | 4.469 | 1750 | 29.9933 | 1964.977 | 3.7673 | 1964.898 | 1750.198 | 76.769 | 90.6264 | 325.0021 | 2.9288 | 2.9293 | 349.0018 | 39.217 | 8.285 | 15.3748 | 26.7214
Log | 1464 | 24.3834 | 2022-03-12 03:06 | TestCond | 128.2662 | 5.4813 | 22.1002 | 1.9128 | 571.9611 | 4.4691 | 1750 | 29.9807 | 1964.44 | 3.7681 | 1964.687 | 1750.285 | 76.9466 | 90.1308 | 324.9892 | 2.9322 | 2.9321 | 348.8333 | 39.2006 | 8.3258 | 15.4173 | 26.7422
Log | 1465 | 24.4 | 2022-03-12 03:07 | TestCond | 128.026 | 5.509 | 22.0996 | 1.9128 | 572.6492 | 4.4733 | 1750 | 29.9796 | 1965.047 | 3.7641 | 1964.971 | 1749.606 | 77.0191 | 90.068 | 325.0427 | 2.9119 | 2.9115 | 348.6388 | 39.239 | 8.3276 | 15.4217 | 26.7652
Log | 1466 | 24.4167 | 2022-03-12 03:08 | TestCond | 128.1867 | 5.5267 | 22.116 | 1.9127 | 573.218 | 4.472 | 1750 | 29.9826 | 1966.71 | 3.7594 | 1966.652 | 1749.976 | 77.0426 | 89.9073 | 325 | 2.9259 | 2.9261 | 348.3586 | 39.2655 | 8.2981 | 15.4011 | 26.7825
Log | 1467 | 24.4334 | 2022-03-12 03:09 | TestCond | 127.7452 | 5.5468 | 22.1053 | 1.9128 | 593.1392 | 4.4728 | 1750 | 29.9878 | 1965.331 | 3.7549 | 1965.077 | 1749.769 | 76.9585 | 89.7079 | 324.9713 | 2.9362 | 2.9368 | 348.3633 | 39.2517 | 8.311 | 15.3909 | 26.8028
Log | 1468 | 24.45 | 2022-03-12 03:10 | TestCond | 127.9685 | 5.5486 | 22.0885 | 1.9129 | 578.35 | 4.4734 | 1750 | 29.9979 | 1964.196 | 3.7545 | 1965.306 | 1749.803 | 76.9213 | 89.822 | 324.9594 | 2.941 | 2.9411 | 348.7639 | 39.1563 | 8.334 | 15.4338 | 26.8322
Log | 1469 | 24.4667 | 2022-03-12 03:11 | TestCond | 128.1018 | 5.5377 | 22.0938 | 1.9129 | 592.5999 | 4.4701 | 1750 | 30.0054 | 1964.765 | 3.7554 | 1964.815 | 1750.271 | 76.8431 | 89.455 | 324.9457 | 2.9468 | 2.9472 | 348.7096 | 39.2011 | 8.2945 | 15.3603 | 26.8573
Log | 1470 | 24.4833 | 2022-03-12 03:12 | TestCond | 127.7716 | 5.5171 | 22.0988 | 1.9128 | 587.6125 | 4.4746 | 1750 | 30.0138 | 1965.498 | 3.757 | 1964.879 | 1749.645 | 76.8557 | 89.3911 | 324.9791 | 2.9368 | 2.9372 | 349.0136 | 39.2864 | 8.3271 | 15.4217 | 26.8662
Log | 1471 | 24.5 | 2022-03-12 03:13 | TestCond | 127.9153 | 5.5757 | 22.1088 | 1.9129 | 567.965 | 4.4725 | 1750 | 30.0229 | 1965.341 | 3.7569 | 1964.928 | 1749.867 | 76.8848 | 89.4804 | 324.9897 | 2.9336 | 2.9337 | 348.999 | 39.2449 | 8.3441 | 15.4539 | 26.8895
Log | 1472 | 24.5167 | 2022-03-12 03:14 | TestCond | 128.1343 | 5.5097 | 22.0969 | 1.9129 | 570.4653 | 4.4698 | 1750 | 30.0269 | 1966.024 | 3.7601 | 1965.472 | 1750.337 | 76.7935 | 89.4871 | 325.0085 | 2.927 | 2.9269 | 348.7912 | 39.2453 | 8.3671 | 15.4938 | 26.8938
Log | 1473 | 24.5333 | 2022-03-12 03:15 | TestCond | 127.9679 | 5.5497 | 22.0997 | 1.9129 | 592.3893 | 4.4729 | 1750 | 30.0378 | 1965.019 | 3.7598 | 1964.961 | 1749.676 | 76.7459 | 89.6907 | 324.9644 | 2.943 | 2.9434 | 348.6219 | 39.1995 | 8.3472 | 15.4528 | 26.9342
Log | 1474 | 24.55 | 2022-03-12 03:16 | TestCond | 127.4276 | 5.6208 | 22.1038 | 1.9128 | 591.1853 | 4.473 | 1750 | 30.0452 | 1963.561 | 3.7582 | 1963.394 | 1749.861 | 76.6957 | 89.6068 | 324.9784 | 2.9389 | 2.9388 | 348.8504 | 39.193 | 8.2915 | 15.3518 | 26.9221
Log | 1475 | 24.5667 | 2022-03-12 03:17 | TestCond | 128.1067 | 5.4533 | 22.1003 | 1.9129 | 591.9294 | 4.4742 | 1750 | 30.0495 | 1964.893 | 3.7595 | 1965.055 | 1749.494 | 76.6655 | 89.9621 | 324.9939 | 2.9346 | 2.9345 | 349.2371 | 39.2172 | 8.3534 | 15.4682 | 26.9343
Log | 1476 | 24.5834 | 2022-03-12 03:18 | TestCond | 127.4414 | 5.6735 | 22.0984 | 1.9129 | 592.4119 | 4.4726 | 1750 | 30.0569 | 1963.891 | 3.7593 | 1963.307 | 1749.889 | 76.5771 | 89.611 | 324.9827 | 2.9398 | 2.94 | 349.4454 | 39.1869 | 8.3252 | 15.4115 | 26.9508
Log | 1477 | 24.6 | 2022-03-12 03:19 | TestCond | 127.9216 | 5.6055 | 22.0983 | 1.9128 | 570.1579 | 4.4692 | 1750 | 30.0629 | 1967.195 | 3.7528 | 1966.56 | 1750.391 | 76.5942 | 89.0177 | 325.0416 | 2.9179 | 2.9176 | 349.6262 | 39.2552 | 8.2905 | 15.3481 | 26.9495
Log | 1478 | 24.6167 | 2022-03-12 03:20 | TestCond | 127.8434 | 5.5765 | 22.0995 | 1.9128 | 571.3768 | 4.4695 | 1750 | 30.0704 | 1964.459 | 3.7532 | 1964.945 | 1750.357 | 76.5285 | 89.3411 | 325.0988 | 2.8959 | 2.8957 | 349.1591 | 39.1937 | 8.2597 | 15.2885 | 26.9731
Log | 1479 | 24.6333 | 2022-03-12 03:21 | TestCond | 127.8551 | 5.4833 | 22.1069 | 1.9128 | 570.4152 | 4.4727 | 1750 | 30.0768 | 1964.352 | 3.7508 | 1964.924 | 1749.861 | 76.4292 | 89.2659 | 324.9805 | 2.9357 | 2.9357 | 348.7434 | 39.1805 | 8.3131 | 15.3898 | 26.9453
Log | 1480 | 24.65 | 2022-03-12 03:22 | TestCond | 127.9426 | 5.4648 | 22.0985 | 1.9129 | 570.6867 | 4.4751 | 1750 | 30.0807 | 1964.838 | 3.7527 | 1965.03 | 1749.473 | 76.4835 | 88.754 | 325.0516 | 2.9084 | 2.9085 | 348.8044 | 39.1967 | 8.3322 | 15.424 | 27.0158
Log | 1481 | 24.6667 | 2022-03-12 03:23 | TestCond | 127.8663 | 5.4613 | 22.0939 | 1.9128 | 570.4956 | 4.4696 | 1750 | 30.0864 | 1964.84 | 3.754 | 1964.907 | 1750.479 | 76.3824 | 89.174 | 325.0374 | 2.9104 | 2.9106 | 348.4969 | 39.1939 | 8.3066 | 15.3776 | 27.0123
Log | 1482 | 24.6833 | 2022-03-12 03:24 | TestCond | 127.9621 | 5.5194 | 22.1026 | 1.9128 | 571.4101 | 4.4704 | 1750 | 30.0892 | 1965.093 | 3.7545 | 1964.777 | 1750.239 | 76.3298 | 89.4959 | 325.0278 | 2.9124 | 2.9123 | 348.5692 | 39.2844 | 8.3031 | 15.388 | 27.0161
Log | 1483 | 24.7 | 2022-03-12 03:25 | TestCond | 127.8929 | 5.5264 | 22.0996 | 1.9128 | 569.4117 | 4.4688 | 1750 | 30.0921 | 1964.681 | 3.7604 | 1964.343 | 1750.502 | 76.2146 | 89.0868 | 324.9521 | 2.9393 | 2.9392 | 348.615 | 39.2183 | 8.3279 | 15.414 | 26.9922
Log | 1484 | 24.7167 | 2022-03-12 03:26 | TestCond | 128.0608 | 5.6073 | 22.0958 | 1.9128 | 588.4467 | 4.4717 | 1750 | 30.0951 | 1964.464 | 3.7659 | 1964.498 | 1749.882 | 76.2155 | 88.8091 | 324.9425 | 2.9444 | 2.9441 | 348.4228 | 39.2573 | 8.304 | 15.3727 | 27.0159
Log | 1485 | 24.7333 | 2022-03-12 03:27 | TestCond | 127.995 | 5.4519 | 22.0881 | 1.9129 | 566.9781 | 4.4716 | 1750 | 30.0988 | 1965.088 | 3.7641 | 1966.064 | 1750.012 | 76.1484 | 88.6132 | 324.9643 | 2.9378 | 2.9374 | 348.7447 | 39.1986 | 8.336 | 15.4467 | 26.9982
Log | 1486 | 24.75 | 2022-03-12 03:28 | TestCond | 127.8802 | 5.4694 | 22.1006 | 1.9129 | 571.7998 | 4.4719 | 1750 | 30.1019 | 1965.085 | 3.7574 | 1965.181 | 1749.888 | 76.1603 | 88.1873 | 325.0078 | 2.9234 | 2.9234 | 348.7858 | 39.2135 | 8.3033 | 15.3744 | 27.0188
Log | 1487 | 24.7667 | 2022-03-12 03:29 | TestCond | 127.869 | 5.5922 | 22.1104 | 1.9128 | 579.6801 | 4.4713 | 1750 | 30.1028 | 1965.532 | 3.7574 | 1965.632 | 1750.072 | 76.0808 | 88.1496 | 324.9517 | 2.943 | 2.9428 | 348.7009 | 39.2312 | 8.2796 | 15.3287 | 26.996
Log | 1488 | 24.7833 | 2022-03-12 03:30 | TestCond | 128.1598 | 5.5992 | 22.11 | 1.9128 | 573.6372 | 4.4715 | 1750 | 30.1043 | 1966.642 | 3.7538 | 1965.737 | 1750.099 | 76.1188 | 88.1639 | 324.9619 | 2.9395 | 2.9391 | 348.6096 | 39.2396 | 8.3288 | 15.4294 | 27.0231
Log | 1489 | 24.8 | 2022-03-12 03:31 | TestCond | 128.0997 | 5.6275 | 22.1055 | 1.9128 | 574.0282 | 4.4713 | 1750 | 30.1121 | 1964.985 | 3.7465 | 1965.806 | 1750.234 | 75.9094 | 88.6253 | 325.0076 | 2.9234 | 2.924 | 348.5609 | 39.2152 | 8.3539 | 15.5047 | 27.0051
Log | 1490 | 24.8167 | 2022-03-12 03:32 | TestCond | 127.6672 | 5.5811 | 22.0993 | 1.9128 | 573.1114 | 4.4715 | 1750 | 30.11 | 1963.45 | 3.7502 | 1963.992 | 1750.117 | 75.889 | 88.3063 | 324.9833 | 2.9316 | 2.9316 | 348.6407 | 39.1645 | 8.3043 | 15.3855 | 27.0058
Log | 1491 | 24.8334 | 2022-03-12 03:33 | TestCond | 128.1718 | 5.5198 | 22.1041 | 1.9128 | 574.3516 | 4.4696 | 1750 | 30.1114 | 1964.811 | 3.7498 | 1964.974 | 1750.385 | 75.8439 | 88.3977 | 324.9875 | 2.9297 | 2.9297 | 348.5229 | 39.2111 | 8.3117 | 15.3967 | 26.986
Log | 1492 | 24.85 | 2022-03-12 03:34 | TestCond | 127.7626 | 5.6016 | 22.0875 | 1.9129 | 574.7182 | 4.47 | 1750 | 30.1166 | 1964.958 | 3.7599 | 1964.598 | 1750.247 | 75.9593 | 88.189 | 325.0784 | 2.8962 | 2.896 | 348.3714 | 39.2516 | 8.3014 | 15.3737 | 27.0207
Log | 1493 | 24.8667 | 2022-03-12 03:35 | TestCond | 128.4435 | 5.5166 | 22.0843 | 1.913 | 574.5435 | 4.4724 | 1750 | 30.1175 | 1965.027 | 3.7577 | 1964.604 | 1749.819 | 75.8691 | 87.8031 | 325.0468 | 2.9055 | 2.9052 | 348.3633 | 39.2767 | 8.2771 | 15.3224 | 26.9868
Log | 1494 | 24.8834 | 2022-03-12 03:36 | TestCond | 128.1178 | 5.5967 | 22.1013 | 1.9128 | 574.1682 | 4.4748 | 1750 | 30.1167 | 1964.28 | 3.7562 | 1964.785 | 1749.425 | 75.796 | 88.4367 | 325.0283 | 2.9108 | 2.9106 | 348.2797 | 39.2418 | 8.333 | 15.4481 | 26.9742
Log | 1495 | 24.9 | 2022-03-12 03:37 | TestCond | 128.1286 | 5.5915 | 22.0992 | 1.9129 | 574.1339 | 4.4717 | 1750 | 30.1169 | 1964.849 | 3.761 | 1964.535 | 1749.996 | 75.7754 | 88.4473 | 325.0464 | 2.9032 | 2.9033 | 348.2503 | 39.2487 | 8.2846 | 15.3393 | 26.9572
Log | 1496 | 24.9167 | 2022-03-12 03:38 | TestCond | 128.1141 | 5.5263 | 22.1025 | 1.9128 | 574.3982 | 4.4713 | 1750 | 30.1174 | 1964.504 | 3.7656 | 1964.534 | 1750.052 | 75.8183 | 88.4133 | 325.0656 | 2.8951 | 2.8949 | 348.5834 | 39.2093 | 8.3272 | 15.4243 | 26.9613
Log | 1497 | 24.9333 | 2022-03-12 03:39 | TestCond | 127.9697 | 5.5392 | 22.0916 | 1.9129 | 574.3571 | 4.4735 | 1750 | 30.1167 | 1966.091 | 3.7648 | 1965.686 | 1749.661 | 75.7195 | 88.4332 | 325.0418 | 2.9018 | 2.9017 | 348.4834 | 39.2311 | 8.3292 | 15.4299 | 26.9418
Log | 1498 | 24.95 | 2022-03-12 03:40 | TestCond | 128.4004 | 5.5656 | 22.0807 | 1.9129 | 553.2289 | 4.4694 | 1750 | 30.1183 | 1964.898 | 3.7668 | 1964.955 | 1750.395 | 75.6977 | 88.6187 | 325.0725 | 2.8893 | 2.8891 | 348.3476 | 39.2048 | 8.3644 | 15.4862 | 26.9438
Log | 1499 | 24.9667 | 2022-03-12 03:41 | TestCond | 128.0084 | 5.5995 | 22.0878 | 1.9129 | 572.8319 | 4.4744 | 1750 | 30.1161 | 1964.622 | 3.7657 | 1964.717 | 1749.662 | 75.5399 | 88.372 | 325.0575 | 2.8935 | 2.8935 | 348.1107 | 39.206 | 8.2998 | 15.355 | 26.9427
Log | 1500 | 24.9833 | 2022-03-12 03:42 | TestCond | 128.5658 | 5.5628 | 22.1021 | 1.9129 | 574.1461 | 4.4715 | 1750 | 30.1171 | 1965.271 | 3.7646 | 1965.588 | 1749.981 | 75.5305 | 88.3042 | 325.0398 | 2.8984 | 2.8986 | 348.1944 | 39.2616 | 8.3516 | 15.4542 | 26.9306
Log | 1501 | 25 | 2022-03-12 03:43 | TestCond | 128.0045 | 5.5321 | 22.0897 | 1.9129 | 573.7552 | 4.4726 | 1750 | 30.1145 | 1965.882 | 3.7616 | 1966.155 | 1749.743 | 75.549 | 88.3546 | 325.031 | 2.9011 | 2.9008 | 348.2352 | 39.2468 | 8.2709 | 15.3121 | 26.9127
Log | 1502 | 25.0167 | 2022-03-12 03:44 | TestCond | 128.0362 | 5.5594 | 22.1012 | 1.9128 | 573.0704 | 4.4722 | 1750 | 30.1136 | 1965.36 | 3.7611 | 1965.278 | 1750.041 | 75.3775 | 87.981 | 324.9474 | 2.9303 | 2.9302 | 347.8391 | 39.2341 | 8.3153 | 15.4443 | 26.8701
Log | 1503 | 25.0333 | 2022-03-12 03:45 | TestCond | 127.9323 | 5.4403 | 22.0856 | 1.9129 | 572.7879 | 4.4727 | 1750 | 30.115 | 1964.898 | 3.7625 | 1964.947 | 1749.882 | 75.3575 | 87.9565 | 324.9296 | 2.9386 | 2.9384 | 348.2054 | 39.2341 | 8.292 | 15.3599 | 26.8529
Log | 1504 | 25.05 | 2022-03-12 03:46 | TestCond | 127.9137 | 5.5396 | 22.1022 | 1.9128 | 594.5099 | 4.478 | 1750 | 30.1137 | 1965.298 | 3.7639 | 1965.176 | 1748.925 | 75.3146 | 87.6963 | 324.9066 | 2.9493 | 2.9494 | 348.1172 | 39.2049 | 8.3254 | 15.4193 | 26.8542
Log | 1505 | 25.0667 | 2022-03-12 03:47 | TestCond | 128.0529 | 5.5356 | 22.0965 | 1.9129 | 593.3757 | 4.4715 | 1750 | 30.1139 | 1965.168 | 3.7646 | 1964.965 | 1750.098 | 75.3247 | 87.6691 | 324.9496 | 2.9376 | 2.9375 | 348.5959 | 39.2436 | 8.2862 | 15.3474 | 26.8662
Log | 1506 | 25.0833 | 2022-03-12 03:48 | TestCond | 128.1735 | 5.5149 | 22.1002 | 1.9128 | 593.491 | 4.4725 | 1750 | 30.1107 | 1964.418 | 3.763 | 1964.695 | 1750.105 | 75.3196 | 88.1308 | 324.9565 | 2.9367 | 2.9367 | 348.8816 | 39.2296 | 8.3243 | 15.4153 | 26.8384
Log | 1507 | 25.1 | 2022-03-12 03:49 | TestCond | 128.0372 | 5.4871 | 22.0911 | 1.9129 | 594.0555 | 4.47 | 1750 | 30.1074 | 1964.756 | 3.7654 | 1964.659 | 1750.215 | 75.188 | 88.2547 | 324.9715 | 2.9323 | 2.9323 | 348.8005 | 39.2373 | 8.2074 | 15.1911 | 26.8144
Log | 1508 | 25.1167 | 2022-03-12 03:50 | TestCond | 128.3394 | 5.5491 | 22.1002 | 1.9129 | 573.0838 | 4.4677 | 1750 | 30.1082 | 1966.101 | 3.7593 | 1965.789 | 1750.637 | 75.1275 | 87.8801 | 324.9732 | 2.9323 | 2.9325 | 348.7031 | 39.2624 | 8.3575 | 15.4703 | 26.8027
Log | 1509 | 25.1333 | 2022-03-12 03:51 | TestCond | 127.9043 | 5.5411 | 22.0981 | 1.9129 | 572.3719 | 4.4745 | 1750 | 30.1085 | 1963.969 | 3.7641 | 1964.284 | 1749.564 | 75.2604 | 87.5707 | 325.0394 | 2.9083 | 2.9084 | 348.4148 | 39.2197 | 8.3555 | 15.4661 | 26.8185
Log | 1510 | 25.15 | 2022-03-12 03:52 | TestCond | 127.8615 | 5.5304 | 22.1032 | 1.9128 | 573.4354 | 4.4722 | 1750 | 30.106 | 1963.796 | 3.7654 | 1963.624 | 1749.868 | 75.2281 | 87.5769 | 325.002 | 2.9193 | 2.9189 | 348.4895 | 39.2125 | 8.2979 | 15.3736 | 26.7869
Log | 1511 | 25.1667 | 2022-03-12 03:53 | TestCond | 127.9255 | 5.5736 | 22.1096 | 1.9128 | 572.6854 | 4.4736 | 1750 | 30.11 | 1963.789 | 3.7673 | 1964.31 | 1749.899 | 75.2396 | 88.1218 | 325.0576 | 2.8983 | 2.898 | 348.3445 | 39.168 | 8.3019 | 15.37 | 26.796
Log | 1512 | 25.1833 | 2022-03-12 03:54 | TestCond | 128.1208 | 5.5673 | 22.092 | 1.9129 | 573.4645 | 4.4719 | 1750 | 30.1051 | 1964.881 | 3.7671 | 1964.879 | 1750.047 | 75.4536 | 88.0499 | 325.0031 | 2.9162 | 2.9164 | 348.0587 | 39.2346 | 8.3834 | 15.5266 | 26.7817
Log | 1513 | 25.2 | 2022-03-12 03:55 | TestCond | 127.9318 | 5.576 | 22.1029 | 1.9128 | 572.4384 | 4.4725 | 1750 | 30.099 | 1965.098 | 3.7642 | 1965.045 | 1750.066 | 75.6117 | 88.1565 | 324.9644 | 2.9294 | 2.9293 | 348.2632 | 39.2252 | 8.2433 | 15.2655 | 26.7494
Log | 1514 | 25.2167 | 2022-03-12 03:56 | TestCond | 128.0202 | 5.5555 | 22.0867 | 1.9129 | 594.3787 | 4.4674 | 1750 | 30.0863 | 1965.224 | 3.7696 | 1964.809 | 1750.662 | 75.8071 | 88.7799 | 324.9289 | 2.9442 | 2.9445 | 348.1 | 39.2587 | 8.2847 | 15.3816 | 26.7336
Log | 1515 | 25.2333 | 2022-03-12 03:57 | TestCond | 127.8849 | 5.5842 | 22.0978 | 1.9128 | 590.7569 | 4.47 | 1750 | 30.0692 | 1964.781 | 3.7706 | 1964.63 | 1750.179 | 75.9648 | 89.4762 | 324.9141 | 2.9531 | 2.9527 | 348.6664 | 39.2138 | 8.3003 | 15.4061 | 26.702
Log | 1516 | 25.25 | 2022-03-12 03:58 | TestCond | 128.143 | 5.594 | 22.0883 | 1.9129 | 587.8082 | 4.4706 | 1750 | 30.0533 | 1964.335 | 3.7631 | 1964.825 | 1750.232 | 76.1562 | 89.9243 | 324.946 | 2.9457 | 2.9455 | 348.8918 | 39.2291 | 8.285 | 15.3489 | 26.7242
Log | 1517 | 25.2667 | 2022-03-12 03:59 | TestCond | 128.0301 | 5.5339 | 22.1066 | 1.9128 | 588.8904 | 4.4738 | 1750 | 30.0341 | 1964.09 | 3.7671 | 1963.916 | 1749.743 | 76.3461 | 90.6953 | 324.9518 | 2.9471 | 2.9469 | 349.106 | 39.177 | 8.2837 | 15.3745 | 26.7147
Log | 1518 | 25.2833 | 2022-03-12 04:00 | TestCond | 128.1475 | 5.564 | 22.0864 | 1.9129 | 592.4119 | 4.4757 | 1750 | 30.0179 | 1965.1 | 3.7608 | 1965.229 | 1749.393 | 76.4964 | 90.7435 | 324.9265 | 2.9586 | 2.9584 | 349.2317 | 39.2325 | 8.2912 | 15.3685 | 26.7173
Log | 1519 | 25.3 | 2022-03-12 04:01 | TestCond | 127.9685 | 5.5083 | 22.0952 | 1.9129 | 570.0793 | 4.4742 | 1750 | 30.0038 | 1963.231 | 3.7673 | 1964.149 | 1749.586 | 76.8372 | 91.1978 | 325.0362 | 2.9218 | 2.922 | 349.0965 | 39.1497 | 8.3027 | 15.3815 | 26.7536
Log | 1520 | 25.3167 | 2022-03-12 04:02 | TestCond | 127.9975 | 5.495 | 22.1093 | 1.9128 | 570.5136 | 4.4723 | 1750 | 29.9883 | 1966.953 | 3.7747 | 1966.402 | 1749.798 | 76.9223 | 91.2742 | 325.0362 | 2.9211 | 2.921 | 348.9748 | 39.2453 | 8.3055 | 15.391 | 26.7629
Log | 1521 | 25.3333 | 2022-03-12 04:03 | TestCond | 127.7963 | 5.5339 | 22.0941 | 1.9129 | 570.2723 | 4.4717 | 1750 | 29.9766 | 1964.938 | 3.77 | 1965.147 | 1749.976 | 77.097 | 90.5452 | 325.0473 | 2.9157 | 2.9157 | 348.8916 | 39.22 | 8.3194 | 15.4077 | 26.8014
Log | 1522 | 25.35 | 2022-03-12 04:04 | TestCond | 128.0948 | 5.4809 | 22.0899 | 1.9129 | 569.9 | 4.4729 | 1750 | 29.9754 | 1963.863 | 3.7727 | 1963.892 | 1749.709 | 77.1929 | 90.2263 | 325.0781 | 2.903 | 2.903 | 348.6461 | 39.2391 | 8.3233 | 15.3965 | 26.8261
Log | 1523 | 25.3667 | 2022-03-12 04:05 | TestCond | 128.2721 | 5.5238 | 22.0935 | 1.9129 | 569.4858 | 4.4714 | 1750 | 29.9815 | 1964.741 | 3.7696 | 1964.908 | 1750.195 | 77.1298 | 90.0592 | 325.0387 | 2.9153 | 2.9146 | 348.4065 | 39.2078 | 8.3187 | 15.4012 | 26.8336
Log | 1524 | 25.3833 | 2022-03-12 04:06 | TestCond | 128.0765 | 5.5227 | 22.0894 | 1.9129 | 570.0659 | 4.4714 | 1750 | 29.9908 | 1965.807 | 3.7666 | 1965.238 | 1750.128 | 77.0722 | 89.8484 | 325.0518 | 2.9102 | 2.91 | 348.4024 | 39.2152 | 8.2852 | 15.3508 | 26.8633
Log | 1525 | 25.4 | 2022-03-12 04:07 | TestCond | 128.3849 | 5.4915 | 22.0916 | 1.9129 | 568.778 | 4.4699 | 1750 | 29.9986 | 1966.45 | 3.769 | 1964.317 | 1750.199 | 77.0422 | 89.4903 | 325.0025 | 2.9274 | 2.9274 | 348.2281 | 39.2783 | 8.306 | 15.4038 | 26.8793
Log | 1526 | 25.4167 | 2022-03-12 04:08 | TestCond | 128.1139 | 5.5556 | 22.0982 | 1.9129 | 588.4661 | 4.4727 | 1750 | 30.0065 | 1964.269 | 3.7727 | 1964.537 | 1749.802 | 77.0282 | 89.5864 | 324.935 | 2.9519 | 2.9517 | 348.4189 | 39.2128 | 8.3466 | 15.466 | 26.9143
Log | 1527 | 25.4333 | 2022-03-12 04:09 | TestCond | 127.8001 | 5.5757 | 22.0961 | 1.9128 | 590.052 | 4.4715 | 1750 | 30.0181 | 1965.187 | 3.7714 | 1965.218 | 1749.948 | 77.0011 | 89.2272 | 324.9434 | 2.9511 | 2.9512 | 348.6344 | 39.2266 | 8.351 | 15.4761 | 26.9413
Log | 1528 | 25.45 | 2022-03-12 04:10 | TestCond | 127.9901 | 5.5579 | 22.1004 | 1.9128 | 586.8782 | 4.4713 | 1750 | 30.0252 | 1964.18 | 3.77 | 1964.079 | 1750.053 | 76.9199 | 89.1125 | 324.9922 | 2.9361 | 2.9362 | 349.0339 | 39.264 | 8.317 | 15.4113 | 26.9545
Log | 1529 | 25.4667 | 2022-03-12 04:11 | TestCond | 127.5454 | 5.4961 | 22.1132 | 1.9127 | 586.4724 | 4.4691 | 1750 | 30.0367 | 1965.727 | 3.7736 | 1965.575 | 1750.421 | 76.8919 | 89.0741 | 324.9532 | 2.9518 | 2.9516 | 348.7945 | 39.2446 | 8.2775 | 15.3356 | 26.9561
Log | 1530 | 25.4833 | 2022-03-12 04:12 | TestCond | 128.1646 | 5.5739 | 22.0995 | 1.9128 | 590.3761 | 4.4708 | 1750 | 30.0442 | 1964.203 | 3.774 | 1964.224 | 1750.191 | 76.8347 | 89.3171 | 324.9522 | 2.9543 | 2.9542 | 349.1401 | 39.2069 | 8.3203 | 15.4147 | 26.9752
Log | 1531 | 25.5 | 2022-03-12 04:13 | TestCond | 127.9907 | 5.5077 | 22.092 | 1.9129 | 591.8747 | 4.4736 | 1750 | 30.0537 | 1966.732 | 3.7689 | 1966.326 | 1749.707 | 76.7803 | 89.0782 | 324.9885 | 2.9434 | 2.9432 | 349.3525 | 39.2324 | 8.3582 | 15.4757 | 26.9864
Log | 1532 | 25.5167 | 2022-03-12 04:14 | TestCond | 128.1005 | 5.5725 | 22.1026 | 1.9128 | 592.2928 | 4.4694 | 1750 | 30.0617 | 1964.36 | 3.7696 | 1964.521 | 1750.145 | 76.7761 | 88.9721 | 325.0213 | 2.932 | 2.9318 | 349.4016 | 39.1698 | 8.3102 | 15.3922 | 27.0009
Log | 1533 | 25.5333 | 2022-03-12 04:15 | TestCond | 127.9438 | 5.6187 | 22.0959 | 1.9128 | 572.2283 | 4.4685 | 1750 | 30.0691 | 1964.204 | 3.77 | 1964.301 | 1750.456 | 76.697 | 89.5527 | 325.0445 | 2.9233 | 2.9231 | 349.5883 | 39.1606 | 8.3474 | 15.4613 | 27.0075
Log | 1534 | 25.55 | 2022-03-12 04:16 | TestCond | 127.7255 | 5.6207 | 22.1 | 1.9128 | 572.5661 | 4.4728 | 1750 | 30.0758 | 1964.235 | 3.7731 | 1964.272 | 1749.809 | 76.7103 | 89.128 | 325.0911 | 2.9041 | 2.9038 | 349.3351 | 39.2097 | 8.3073 | 15.3859 | 27.0512
Log | 1535 | 25.5667 | 2022-03-12 04:17 | TestCond | 128.2099 | 5.6165 | 22.079 | 1.913 | 573.0408 | 4.4713 | 1750 | 30.08 | 1965.667 | 3.7695 | 1965.564 | 1750.22 | 76.5611 | 89.4133 | 325.1095 | 2.8937 | 2.8933 | 349.088 | 39.2456 | 8.3137 | 15.3994 | 27.0456
Log | 1536 | 25.5833 | 2022-03-12 04:18 | TestCond | 128.1003 | 5.5936 | 22.1198 | 1.9127 | 551.4846 | 4.4748 | 1750 | 30.0856 | 1967.723 | 3.7684 | 1966.609 | 1749.564 | 76.4195 | 89.4838 | 325.091 | 2.897 | 2.8971 | 348.9859 | 39.301 | 8.3401 | 15.4485 | 27.0461
Log | 1537 | 25.6 | 2022-03-12 04:19 | TestCond | 127.8075 | 5.5728 | 22.097 | 1.9129 | 571.9901 | 4.4684 | 1750 | 30.0931 | 1964.783 | 3.7691 | 1964.429 | 1750.443 | 76.3654 | 89.3113 | 325.0902 | 2.8938 | 2.8936 | 348.604 | 39.2678 | 8.2076 | 15.2001 | 27.0759
Log | 1538 | 25.6167 | 2022-03-12 04:20 | TestCond | 127.8581 | 5.6017 | 22.1036 | 1.9128 | 571.7065 | 4.4738 | 1750 | 30.0994 | 1964.244 | 3.7668 | 1964.408 | 1749.743 | 76.302 | 88.7057 | 325.0143 | 2.9186 | 2.9183 | 348.2776 | 39.1896 | 8.3012 | 15.3732 | 27.0425
Log | 1539 | 25.6333 | 2022-03-12 04:21 | TestCond | 127.9453 | 5.6345 | 22.1004 | 1.9128 | 570.4778 | 4.4684 | 1750 | 30.1062 | 1964.821 | 3.7673 | 1965.09 | 1750.591 | 76.2994 | 88.5249 | 324.9461 | 2.9416 | 2.9413 | 348.368 | 39.2323 | 8.3368 | 15.4405 | 27.0529
Log | 1540 | 25.65 | 2022-03-12 04:22 | TestCond | 127.8858 | 5.5283 | 22.098 | 1.9129 | 591.549 | 4.469 | 1750 | 30.1104 | 1964.524 | 3.7678 | 1964.847 | 1750.375 | 76.2146 | 88.8588 | 324.967 | 2.9368 | 2.9365 | 348.5768 | 39.2233 | 8.2385 | 15.2533 | 27.0404
Log | 1541 | 25.6667 | 2022-03-12 04:23 | TestCond | 128.1604 | 5.6346 | 22.1011 | 1.9128 | 591.1566 | 4.4699 | 1750 | 30.1162 | 1965.184 | 3.7711 | 1964.659 | 1750.184 | 76.2969 | 88.8693 | 324.9518 | 2.9449 | 2.9446 | 349.1675 | 39.2076 | 8.3363 | 15.4329 | 27.0692
Log | 1542 | 25.6833 | 2022-03-12 04:24 | TestCond | 128.253 | 5.6185 | 22.0873 | 1.9129 | 570.0284 | 4.4669 | 1750 | 30.1188 | 1965.401 | 3.7725 | 1965.979 | 1750.854 | 76.2829 | 88.9391 | 325.0284 | 2.9201 | 2.9201 | 349.2158 | 39.2173 | 8.3596 | 15.474 | 27.0933
Log | 1543 | 25.7 | 2022-03-12 04:25 | TestCond | 128.0085 | 5.5856 | 22.1108 | 1.9128 | 591.5326 | 4.4694 | 1750 | 30.1211 | 1965.724 | 3.7685 | 1965.648 | 1750.323 | 76.1456 | 89.0172 | 324.9367 | 2.9539 | 2.9535 | 349.2506 | 39.2085 | 8.3188 | 15.4041 | 27.0389
Log | 1544 | 25.7167 | 2022-03-12 04:26 | TestCond | 128.0193 | 5.5052 | 22.1017 | 1.9129 | 590.7465 | 4.4734 | 1750 | 30.1215 | 1963.684 | 3.765 | 1964.48 | 1749.703 | 76.0924 | 88.6016 | 324.9471 | 2.9521 | 2.9523 | 349.3028 | 39.1489 | 8.3249 | 15.4174 | 27.037
Log | 1545 | 25.7333 | 2022-03-12 04:27 | TestCond | 127.7994 | 5.4875 | 22.0903 | 1.9129 | 591.0928 | 4.4729 | 1750 | 30.1219 | 1965.353 | 3.7666 | 1965.234 | 1749.849 | 76.0971 | 88.8833 | 324.9838 | 2.9399 | 2.9402 | 349.4798 | 39.2024 | 8.3684 | 15.4962 | 27.0654
Log | 1546 | 25.75 | 2022-03-12 04:28 | TestCond | 128.004 | 5.5826 | 22.1 | 1.9129 | 571.3491 | 4.4719 | 1750 | 30.1223 | 1965.372 | 3.7656 | 1965.442 | 1750.08 | 76.0967 | 88.5458 | 325.0225 | 2.927 | 2.9272 | 349.4885 | 39.2638 | 8.3056 | 15.3787 | 27.0507
Log | 1547 | 25.7667 | 2022-03-12 04:29 | TestCond | 127.9503 | 5.5519 | 22.1009 | 1.9129 | 570.9298 | 4.4698 | 1750 | 30.1242 | 1964.493 | 3.7672 | 1964.659 | 1750.247 | 76.0643 | 88.9541 | 325.1012 | 2.8977 | 2.8974 | 349.4091 | 39.2353 | 8.2778 | 15.327 | 27.066
Log | 1548 | 25.7833 | 2022-03-12 04:30 | TestCond | 128.1358 | 5.5329 | 22.0948 | 1.9129 | 570.5059 | 4.4712 | 1750 | 30.1262 | 1963.709 | 3.765 | 1963.764 | 1750.119 | 75.9436 | 88.5148 | 324.9962 | 2.9318 | 2.9317 | 348.8378 | 39.245 | 8.3285 | 15.4194 | 27.0285
Log | 1549 | 25.8 | 2022-03-12 04:31 | TestCond | 127.7059 | 5.6282 | 22.0998 | 1.9128 | 570.8138 | 4.4718 | 1750 | 30.1269 | 1965.67 | 3.765 | 1965.35 | 1749.798 | 75.9275 | 88.8164 | 325.0187 | 2.9228 | 2.9232 | 348.8416 | 39.2048 | 8.308 | 15.378 | 27.0391
Log | 1550 | 25.8167 | 2022-03-12 04:32 | TestCond | 128.0644 | 5.5677 | 22.0925 | 1.9129 | 571.9263 | 4.4714 | 1750 | 30.1269 | 1963.366 | 3.7736 | 1963.334 | 1750.19 | 75.8762 | 89.1033 | 325.0034 | 2.9271 | 2.927 | 348.5267 | 39.1765 | 8.3254 | 15.4009 | 27.0281
Log | 1551 | 25.8333 | 2022-03-12 04:33 | TestCond | 127.9959 | 5.6017 | 22.1161 | 1.9127 | 581.5184 | 4.4705 | 1750 | 30.1253 | 1965.018 | 3.7693 | 1964.801 | 1750.145 | 75.8853 | 88.9322 | 324.9659 | 2.9414 | 2.9415 | 348.5753 | 39.2373 | 8.3265 | 15.4204 | 27.0416
Log | 1552 | 25.85 | 2022-03-12 04:34 | TestCond | 128.3768 | 5.568 | 22.0974 | 1.9129 | 592.6064 | 4.4746 | 1750 | 30.1275 | 1964.309 | 3.7669 | 1964.767 | 1749.593 | 75.8116 | 88.9717 | 324.9372 | 2.953 | 2.9526 | 348.9833 | 39.2144 | 8.3034 | 15.3729 | 27.0136
Log | 1553 | 25.8667 | 2022-03-12 04:35 | TestCond | 128.0797 | 5.6054 | 22.1004 | 1.9129 | 592.4819 | 4.4714 | 1750 | 30.1282 | 1965.123 | 3.7718 | 1965.451 | 1750.085 | 75.678 | 88.995 | 324.9218 | 2.9613 | 2.9613 | 349.4336 | 39.2135 | 8.3531 | 15.4649 | 26.988
Log | 1554 | 25.8833 | 2022-03-12 04:36 | TestCond | 127.9751 | 5.5473 | 22.1151 | 1.9127 | 591.2234 | 4.471 | 1750 | 30.1258 | 1964.378 | 3.7699 | 1963.887 | 1750.169 | 75.6545 | 89.1367 | 324.9794 | 2.9425 | 2.9426 | 349.5483 | 39.2263 | 8.3056 | 15.3784 | 26.9806
Log | 1555 | 25.9 | 2022-03-12 04:37 | TestCond | 128.1905 | 5.6104 | 22.0935 | 1.9129 | 570.1941 | 4.4707 | 1750 | 30.1243 | 1965.016 | 3.7721 | 1965.175 | 1750.158 | 75.5704 | 88.3742 | 325.048 | 2.9181 | 2.9181 | 349.4666 | 39.2216 | 8.3747 | 15.5032 | 26.974
Log | 1556 | 25.9167 | 2022-03-12 04:38 | TestCond | 127.8769 | 5.6491 | 22.0951 | 1.9129 | 586.7087 | 4.4713 | 1750 | 30.1258 | 1966.401 | 3.7693 | 1966.266 | 1749.958 | 75.5093 | 88.2684 | 324.9921 | 2.9375 | 2.9376 | 349.3262 | 39.2216 | 8.3074 | 15.3802 | 26.9806
Log | 1557 | 25.9333 | 2022-03-12 04:39 | TestCond | 128.0038 | 5.5956 | 22.0916 | 1.9129 | 567.0576 | 4.4727 | 1750 | 30.1271 | 1965.505 | 3.7671 | 1965.432 | 1749.547 | 75.5329 | 88.5774 | 325.0152 | 2.9289 | 2.9293 | 349.2529 | 39.2328 | 8.2973 | 15.3575 | 26.9636
Log | 1558 | 25.95 | 2022-03-12 04:40 | TestCond | 127.931 | 5.6519 | 22.0906 | 1.9128 | 568.2943 | 4.4749 | 1750 | 30.1218 | 1964.302 | 3.7665 | 1964.051 | 1749.592 | 75.5198 | 87.8186 | 324.9866 | 2.9388 | 2.9384 | 348.7068 | 39.2083 | 8.3085 | 15.3811 | 26.9346
Log | 1559 | 25.9667 | 2022-03-12 04:41 | TestCond | 128.2615 | 5.6179 | 22.0918 | 1.9129 | 569.2124 | 4.4744 | 1750 | 30.1264 | 1964.784 | 3.7678 | 1964.905 | 1749.457 | 75.4541 | 88.3224 | 325.0124 | 2.9303 | 2.9302 | 349.0081 | 39.2267 | 8.324 | 15.4117 | 26.9506
Log | 1560 | 25.9833 | 2022-03-12 04:42 | TestCond | 128.0749 | 5.6618 | 22.1008 | 1.9128 | 569.4373 | 4.4716 | 1750 | 30.122 | 1965.4 | 3.7637 | 1966.13 | 1749.848 | 75.478 | 88.0559 | 324.9847 | 2.9398 | 2.9396 | 348.9031 | 39.24 | 8.3278 | 15.4207 | 26.9327
Log | 1561 | 26 | 2022-03-12 04:43 | TestCond | 128.2129 | 5.664 | 22.0943 | 1.9128 | 569.1548 | 4.4695 | 1750 | 30.1218 | 1964.727 | 3.7632 | 1964.882 | 1750.172 | 75.5152 | 88.0707 | 325.0075 | 2.9312 | 2.9315 | 348.9019 | 39.2441 | 8.3491 | 15.4637 | 26.9633
Log | 1562 | 26.0167 | 2022-03-12 04:44 | TestCond | 128.0297 | 5.6535 | 22.0943 | 1.9129 | 589.7786 | 4.4701 | 1750 | 30.1225 | 1964.001 | 3.7672 | 1963.779 | 1750.096 | 75.396 | 87.9447 | 324.9761 | 2.9428 | 2.943 | 349.1844 | 39.2053 | 8.2955 | 15.3626 | 26.932
Log | 1563 | 26.0333 | 2022-03-12 04:45 | TestCond | 128.3018 | 5.6097 | 22.0894 | 1.9129 | 589.8254 | 4.4721 | 1750 | 30.1232 | 1965.753 | 3.7707 | 1965.499 | 1749.952 | 75.3126 | 88.1278 | 324.9711 | 2.9454 | 2.9453 | 349.2509 | 39.2268 | 8.2943 | 15.362 | 26.8983
Log | 1564 | 26.05 | 2022-03-12 04:46 | TestCond | 128.0021 | 5.6618 | 22.1084 | 1.9128 | 590.1598 | 4.4729 | 1750 | 30.1175 | 1966.326 | 3.7598 | 1967.116 | 1749.73 | 75.2548 | 87.5952 | 324.9729 | 2.9453 | 2.9454 | 349.3263 | 39.2617 | 8.3188 | 15.4043 | 26.8779
Log | 1565 | 26.0667 | 2022-03-12 04:47 | TestCond | 128.0261 | 5.6215 | 22.0948 | 1.9128 | 589.2523 | 4.471 | 1750 | 30.1197 | 1965.574 | 3.758 | 1966.034 | 1750.094 | 75.28 | 87.6966 | 325.006 | 2.9349 | 2.9351 | 349.4824 | 39.2295 | 8.3485 | 15.4573 | 26.8659
Log | 1566 | 26.0833 | 2022-03-12 04:48 | TestCond | 127.9197 | 5.6808 | 22.0988 | 1.9128 | 589.3555 | 4.4751 | 1750 | 30.1187 | 1965.08 | 3.7595 | 1964.76 | 1749.579 | 75.493 | 87.3766 | 324.9875 | 2.9415 | 2.9417 | 349.4684 | 39.2575 | 8.3343 | 15.4406 | 26.8324
Log | 1567 | 26.1 | 2022-03-12 04:49 | TestCond | 127.8265 | 5.5656 | 22.096 | 1.9129 | 587.6252 | 4.4725 | 1750 | 30.1088 | 1963.478 | 3.7649 | 1963.103 | 1749.776 | 75.7533 | 87.9846 | 324.9946 | 2.939 | 2.939 | 349.5863 | 39.211 | 8.3365 | 15.4388 | 26.83
Log | 1568 | 26.1167 | 2022-03-12 04:50 | TestCond | 127.8314 | 5.6548 | 22.119 | 1.9128 | 585.8334 | 4.4718 | 1750 | 30.0977 | 1964.515 | 3.7636 | 1964.675 | 1749.947 | 75.9212 | 88.5541 | 325.0296 | 2.927 | 2.9275 | 349.3534 | 39.1616 | 8.4377 | 15.6255 | 26.8323
Log | 1569 | 26.1333 | 2022-03-12 04:51 | TestCond | 127.9008 | 5.5201 | 22.087 | 1.9129 | 564.3557 | 4.4743 | 1750 | 30.0814 | 1966.145 | 3.7629 | 1965.81 | 1749.528 | 75.9864 | 89.0819 | 325.0138 | 2.9322 | 2.9317 | 349.2293 | 39.2813 | 8.318 | 15.4062 | 26.7744
Log | 1570 | 26.15 | 2022-03-12 04:52 | TestCond | 128.1737 | 5.5271 | 22.0957 | 1.9129 | 590.026 | 4.471 | 1750 | 30.0628 | 1966.184 | 3.7601 | 1966.81 | 1750.04 | 76.1546 | 89.7218 | 325.0023 | 2.9359 | 2.9363 | 349.175 | 39.2272 | 8.3264 | 15.4144 | 26.7871
Log | 1571 | 26.1667 | 2022-03-12 04:53 | TestCond | 128.4194 | 5.6056 | 22.1051 | 1.9128 | 570.4805 | 4.4714 | 1750 | 30.0435 | 1965.127 | 3.7616 | 1965.188 | 1750.068 | 76.365 | 90.0942 | 325.0448 | 2.9201 | 2.9202 | 348.9756 | 39.232 | 8.3008 | 15.3714 | 26.7898
Log | 1572 | 26.1833 | 2022-03-12 04:54 | TestCond | 127.9436 | 5.6436 | 22.1005 | 1.9128 | 591.7964 | 4.472 | 1750 | 30.0282 | 1965.824 | 3.767 | 1965.879 | 1749.969 | 76.5694 | 90.2952 | 324.9899 | 2.9395 | 2.9394 | 349.241 | 39.2023 | 8.3238 | 15.4116 | 26.7903
Log | 1573 | 26.2 | 2022-03-12 04:55 | TestCond | 128.0785 | 5.5978 | 22.1082 | 1.9128 | 591.6994 | 4.4734 | 1750 | 30.0126 | 1964.809 | 3.7628 | 1965.085 | 1749.745 | 76.7088 | 90.955 | 324.983 | 2.9427 | 2.9428 | 349.2358 | 39.2069 | 8.2938 | 15.3565 | 26.7859
Log | 1574 | 26.2167 | 2022-03-12 04:56 | TestCond | 127.8716 | 5.5089 | 22.1059 | 1.9128 | 570.423 | 4.4712 | 1750 | 29.9967 | 1966.508 | 3.7603 | 1965.978 | 1750.035 | 76.961 | 91.1317 | 325.0672 | 2.9127 | 2.9129 | 349.5268 | 39.2943 | 8.2901 | 15.3496 | 26.8093
Log | 1575 | 26.2333 | 2022-03-12 04:57 | TestCond | 127.0693 | 5.6348 | 22.0824 | 1.9129 | 570.4777 | 4.4719 | 1750 | 29.9841 | 1964.483 | 3.7615 | 1964.948 | 1749.884 | 77.111 | 91.025 | 325.0606 | 2.9131 | 2.913 | 349.1772 | 39.2287 | 8.2528 | 15.2813 | 26.8247
Log | 1576 | 26.25 | 2022-03-12 04:58 | TestCond | 128.14 | 5.5216 | 22.1017 | 1.9128 | 571.6364 | 4.4733 | 1750 | 29.9826 | 1965.081 | 3.7624 | 1965.532 | 1749.736 | 77.1692 | 90.7704 | 325.0434 | 2.9172 | 2.917 | 349.0038 | 39.2432 | 8.3007 | 15.3714 | 26.8374
Log | 1577 | 26.2667 | 2022-03-12 04:59 | TestCond | 128.0599 | 5.5089 | 22.0935 | 1.9129 | 569.9639 | 4.468 | 1750 | 29.9862 | 1963.885 | 3.7668 | 1964.196 | 1750.679 | 77.2312 | 90.469 | 325.0033 | 2.9291 | 2.9292 | 348.9521 | 39.1857 | 8.3411 | 15.4414 | 26.8739
Log | 1578 | 26.2833 | 2022-03-12 05:00 | TestCond | 128.0863 | 5.5282 | 22.0999 | 1.9128 | 571.9215 | 4.475 | 1750 | 29.9954 | 1965.379 | 3.764 | 1965.623 | 1749.4 | 77.2579 | 90.0954 | 325.0111 | 2.925 | 2.9249 | 348.7578 | 39.2129 | 8.3011 | 15.3634 | 26.9092
Log | 1579 | 26.3 | 2022-03-12 05:01 | TestCond | 128.3512 | 5.497 | 22.1079 | 1.9128 | 571.5972 | 4.4711 | 1750 | 30.0025 | 1965.299 | 3.7682 | 1964.725 | 1750.057 | 77.2409 | 89.9388 | 325.021 | 2.9198 | 2.9197 | 348.5981 | 39.2774 | 8.3108 | 15.3868 | 26.9226
Log | 1580 | 26.3167 | 2022-03-12 05:02 | TestCond | 128.0286 | 5.5189 | 22.1171 | 1.9127 | 571.3641 | 4.4725 | 1750 | 30.0123 | 1965.982 | 3.764 | 1965.598 | 1749.718 | 77.2151 | 89.6344 | 324.9998 | 2.9271 | 2.9269 | 348.5587 | 39.2229 | 8.3159 | 15.3982 | 26.9719
Log | 1581 | 26.3333 | 2022-03-12 05:03 | TestCond | 128.024 | 5.6249 | 22.0958 | 1.9128 | 591.3549 | 4.4719 | 1750 | 30.0227 | 1965.76 | 3.7655 | 1965.363 | 1749.797 | 77.1354 | 89.4415 | 324.9913 | 2.9313 | 2.9314 | 348.7416 | 39.2258 | 8.3011 | 15.3727 | 26.9919
Log | 1582 | 26.35 | 2022-03-12 05:04 | TestCond | 127.9673 | 5.6313 | 22.0971 | 1.9129 | 591.202 | 4.4735 | 1750 | 30.0316 | 1965.885 | 3.7599 | 1966.219 | 1749.659 | 77.0415 | 89.1 | 324.9803 | 2.9365 | 2.9367 | 349.3138 | 39.2469 | 8.2955 | 15.3655 | 27.0216
Log | 1583 | 26.3667 | 2022-03-12 05:05 | TestCond | 127.9415 | 5.6305 | 22.0964 | 1.9128 | 590.8888 | 4.4713 | 1750 | 30.0417 | 1964.141 | 3.7629 | 1964.438 | 1750.066 | 77.022 | 89.514 | 324.9824 | 2.9372 | 2.9373 | 349.6277 | 39.2359 | 8.3391 | 15.4448 | 27.0185
Log | 1584 | 26.3833 | 2022-03-12 05:06 | TestCond | 127.7685 | 5.5446 | 22.103 | 1.9128 | 569.8447 | 4.4713 | 1750 | 30.0507 | 1965.196 | 3.7649 | 1964.956 | 1750.005 | 77.0321 | 89.2355 | 325.0633 | 2.9088 | 2.9083 | 349.7765 | 39.2262 | 8.2963 | 15.3688 | 27.0321
Log | 1585 | 26.4 | 2022-03-12 05:07 | TestCond | 127.8418 | 5.5639 | 22.1139 | 1.9128 | 569.876 | 4.4704 | 1750 | 30.0609 | 1965.852 | 3.763 | 1966.027 | 1749.971 | 76.9414 | 89.5495 | 325.0193 | 2.9233 | 2.9229 | 349.4592 | 39.2086 | 8.2938 | 15.4219 | 27.0499
Log | 1586 | 26.4167 | 2022-03-12 05:08 | TestCond | 128.043 | 5.5031 | 22.0872 | 1.9129 | 569.3292 | 4.4721 | 1750 | 30.0698 | 1964.606 | 3.7625 | 1964.844 | 1749.796 | 76.9085 | 89.4308 | 325.0035 | 2.9291 | 2.9294 | 349.2916 | 39.1948 | 8.2787 | 15.4117 | 27.0745
Log | 1587 | 26.4333 | 2022-03-12 05:09 | TestCond | 127.9972 | 5.5383 | 22.0988 | 1.9128 | 570.2965 | 4.4692 | 1750 | 30.0758 | 1965.057 | 3.7601 | 1965.214 | 1750.236 | 76.8137 | 89.6608 | 325.0448 | 2.9127 | 2.9126 | 349.0086 | 39.1888 | 8.2887 | 15.39 | 27.081
Log | 1588 | 26.45 | 2022-03-12 05:10 | TestCond | 127.9948 | 5.5168 | 22.1056 | 1.9128 | 570.2598 | 4.4702 | 1750 | 30.0827 | 1965.09 | 3.7618 | 1965.004 | 1750.056 | 76.7492 | 89.4211 | 324.9958 | 2.9299 | 2.9303 | 348.6858 | 39.2774 | 8.3062 | 15.4299 | 27.0829
Log | 1589 | 26.4667 | 2022-03-12 05:11 | TestCond | 127.8965 | 5.5396 | 22.0885 | 1.9129 | 568.953 | 4.4708 | 1750 | 30.0895 | 1964.504 | 3.7634 | 1964.775 | 1750.051 | 76.6676 | 88.8768 | 324.988 | 2.9324 | 2.9322 | 348.8774 | 39.191 | 8.2742 | 15.3851 | 27.0956
Log | 1590 | 26.4833 | 2022-03-12 05:12 | TestCond | 128.2199 | 5.4905 | 22.1027 | 1.9128 | 570.1254 | 4.4682 | 1750 | 30.0985 | 1964.923 | 3.7669 | 1964.932 | 1750.378 | 76.657 | 89.0328 | 325.023 | 2.9213 | 2.9212 | 348.6774 | 39.182 | 8.3141 | 15.4463 | 27.1172
Log | 1591 | 26.5 | 2022-03-12 05:13 | TestCond | 128.0868 | 5.5286 | 22.0911 | 1.9129 | 589.7305 | 4.4705 | 1750 | 30.1042 | 1964.096 | 3.7696 | 1964.476 | 1750.226 | 76.6864 | 89.1769 | 324.9836 | 2.937 | 2.9366 | 348.9394 | 39.1746 | 8.3135 | 15.4221 | 27.1317
Log | 1592 | 26.5167 | 2022-03-12 05:14 | TestCond | 127.8075 | 5.5572 | 22.0985 | 1.9128 | 588.8817 | 4.4722 | 1750 | 30.1076 | 1965.322 | 3.7713 | 1964.851 | 1749.817 | 76.4858 | 89.2986 | 324.9631 | 2.9461 | 2.9463 | 349.0522 | 39.2996 | 8.3007 | 15.3953 | 27.1134
Log | 1593 | 26.5333 | 2022-03-12 05:15 | TestCond | 128.3642 | 5.5201 | 22.0907 | 1.9129 | 589.1024 | 4.4689 | 1750 | 30.111 | 1964.14 | 3.7761 | 1963.987 | 1750.238 | 76.5048 | 89.1723 | 324.9329 | 2.9594 | 2.9594 | 349.5099 | 39.1778 | 8.3001 | 15.3957 | 27.1203
Log | 1594 | 26.55 | 2022-03-12 05:16 | TestCond | 128.1578 | 5.5695 | 22.1121 | 1.9128 | 588.5176 | 4.4729 | 1750 | 30.1175 | 1967.033 | 3.7694 | 1967.009 | 1749.782 | 76.4152 | 89.0816 | 324.954 | 2.9546 | 2.9546 | 349.5342 | 39.2871 | 8.3005 | 15.3983 | 27.1245
Log | 1595 | 26.5667 | 2022-03-12 05:17 | TestCond | 128.0053 | 5.5993 | 22.1117 | 1.9128 | 586.0023 | 4.4739 | 1750 | 30.1211 | 1964.115 | 3.7751 | 1964.627 | 1749.594 | 76.3784 | 89.0646 | 324.9962 | 2.9409 | 2.9413 | 349.6885 | 39.2072 | 8.3694 | 15.5151 | 27.1364
Log | 1596 | 26.5833 | 2022-03-12 05:18 | TestCond | 128.1796 | 5.5377 | 22.1004 | 1.9129 | 582.2102 | 4.4732 | 1750 | 30.1233 | 1964.403 | 3.7761 | 1964.272 | 1749.775 | 76.28 | 88.8015 | 324.9702 | 2.9504 | 2.95 | 349.4467 | 39.2234 | 8.3356 | 15.4614 | 27.0926
Log | 1597 | 26.6 | 2022-03-12 05:19 | TestCond | 128.1421 | 5.5955 | 22.1084 | 1.9128 | 583.5699 | 4.4713 | 1750 | 30.1258 | 1965.408 | 3.7737 | 1965.202 | 1750.083 | 76.2192 | 89.2702 | 324.9911 | 2.9434 | 2.9438 | 349.4666 | 39.2463 | 8.3298 | 15.4478 | 27.115
Log | 1598 | 26.6167 | 2022-03-12 05:20 | TestCond | 128.0169 | 5.6208 | 22.1024 | 1.9128 | 587.2406 | 4.4721 | 1750 | 30.1263 | 1965.851 | 3.7659 | 1968.4 | 1749.786 | 76.146 | 88.6992 | 325.0008 | 2.9398 | 2.9404 | 349.4258 | 39.1362 | 8.3909 | 15.5624 | 27.1212
Log | 1599 | 26.6333 | 2022-03-12 05:21 | TestCond | 127.8049 | 5.6399 | 22.1057 | 1.9128 | 586.1918 | 4.471 | 1750 | 30.1309 | 1965.306 | 3.7734 | 1965.233 | 1750.045 | 76.1008 | 88.7473 | 325.0134 | 2.9349 | 2.9349 | 349.4553 | 39.1957 | 8.2601 | 15.3114 | 27.1097
Log | 1600 | 26.65 | 2022-03-12 05:22 | TestCond | 127.9279 | 5.6229 | 22.0985 | 1.9129 | 586.2611 | 4.4719 | 1750 | 30.1338 | 1963.952 | 3.7779 | 1964.022 | 1749.797 | 76.0636 | 88.5747 | 325.0141 | 2.9338 | 2.9335 | 349.0797 | 39.1833 | 8.3176 | 15.4185 | 27.069
Log | 1601 | 26.6667 | 2022-03-12 05:23 | TestCond | 128.0606 | 5.6382 | 22.1037 | 1.9129 | 566.201 | 4.4717 | 1750 | 30.1346 | 1965.37 | 3.7791 | 1965.516 | 1749.769 | 76.1074 | 88.5362 | 325.0307 | 2.927 | 2.9269 | 349.1842 | 39.2117 | 8.3389 | 15.4608 | 27.0855
Log | 1602 | 26.6833 | 2022-03-12 05:24 | TestCond | 127.9786 | 5.6014 | 22.1016 | 1.9128 | 565.231 | 4.4707 | 1750 | 30.1365 | 1966.553 | 3.7767 | 1965.608 | 1750.105 | 76.0128 | 88.5947 | 325.0213 | 2.9296 | 2.9296 | 349.0079 | 39.2822 | 8.294 | 15.3774 | 27.0872
Log | 1603 | 26.7 | 2022-03-12 05:25 | TestCond | 128.0211 | 5.4955 | 22.0888 | 1.9129 | 587.6709 | 4.4717 | 1750 | 30.1379 | 1965.024 | 3.7791 | 1964.789 | 1749.892 | 75.9784 | 88.8579 | 324.964 | 2.9496 | 2.9502 | 348.6532 | 39.2002 | 8.3201 | 15.4221 | 27.0945
Log | 1604 | 26.7167 | 2022-03-12 05:26 | TestCond | 128.1051 | 5.6229 | 22.1024 | 1.9128 | 587.6801 | 4.4754 | 1750 | 30.137 | 1966.563 | 3.7698 | 1966.322 | 1749.279 | 75.9622 | 88.4734 | 324.9898 | 2.9414 | 2.9409 | 348.9837 | 39.28 | 8.3411 | 15.4621 | 27.0738
Log | 1605 | 26.7333 | 2022-03-12 05:27 | TestCond | 128.3775 | 5.5512 | 22.0967 | 1.9129 | 588.0476 | 4.4702 | 1750 | 30.1369 | 1964.605 | 3.7784 | 1963.946 | 1750.176 | 75.8411 | 88.7827 | 324.9468 | 2.9583 | 2.959 | 349.0943 | 39.2667 | 8.2658 | 15.3231 | 27.0711
Log | 1606 | 26.75 | 2022-03-12 05:28 | TestCond | 127.9137 | 5.6544 | 22.0989 | 1.9128 | 587.0383 | 4.4713 | 1750 | 30.1391 | 1964.605 | 3.7758 | 1964.132 | 1749.976 | 75.7922 | 88.1481 | 324.9892 | 2.9444 | 2.9443 | 349.4083 | 39.2094 | 8.315 | 15.4131 | 27.0453
Log | 1607 | 26.7667 | 2022-03-12 05:29 | TestCond | 127.8968 | 5.6398 | 22.1054 | 1.9128 | 586.4531 | 4.4703 | 1750 | 30.1373 | 1964.738 | 3.7744 | 1964.645 | 1750.242 | 75.651 | 88.8422 | 324.9704 | 2.9523 | 2.9524 | 349.4648 | 39.2383 | 8.3176 | 15.4199 | 27.0348
Log | 1608 | 26.7833 | 2022-03-12 05:30 | TestCond | 127.9545 | 5.6795 | 22.1123 | 1.9128 | 585.8878 | 4.4729 | 1750 | 30.1349 | 1965.151 | 3.7751 | 1965.016 | 1749.789 | 75.6911 | 88.7769 | 324.9796 | 2.9506 | 2.9511 | 349.2943 | 39.2453 | 8.3042 | 15.3967 | 27.0454
Log | 1609 | 26.8 | 2022-03-12 05:31 | TestCond | 127.8089 | 5.6657 | 22.1055 | 1.9128 | 584.472 | 4.4728 | 1750 | 30.1355 | 1965.989 | 3.7727 | 1965.603 | 1749.858 | 75.6428 | 88.5353 | 324.9913 | 2.9469 | 2.9472 | 349.383 | 39.2613 | 8.2871 | 15.3644 | 27.0168
Log | 1610 | 26.8167 | 2022-03-12 05:32 | TestCond | 127.9884 | 5.6624 | 22.1014 | 1.9128 | 588.4767 | 4.4731 | 1750 | 30.1345 | 1964.828 | 3.7764 | 1964.581 | 1749.76 | 75.6167 | 88.3461 | 324.9969 | 2.9451 | 2.9452 | 349.5469 | 39.2327 | 8.3355 | 15.4523 | 26.9946
Log | 1611 | 26.8333 | 2022-03-12 05:33 | TestCond | 127.8758 | 5.5471 | 22.0964 | 1.9128 | 570.0175 | 4.4687 | 1750 | 30.1345 | 1963.573 | 3.7769 | 1963.819 | 1750.359 | 75.5454 | 88.1733 | 325.046 | 2.9272 | 2.9271 | 349.4675 | 39.2546 | 8.2529 | 15.2953 | 26.9963
Log | 1612 | 26.85 | 2022-03-12 05:34 | TestCond | 127.784 | 5.7073 | 22.0983 | 1.9129 | 590.2719 | 4.4717 | 1750 | 30.1317 | 1964.458 | 3.7748 | 1964.626 | 1749.787 | 75.5003 | 88.0778 | 325.007 | 2.9412 | 2.9417 | 349.571 | 39.2022 | 8.3339 | 15.4494 | 26.9673
Log | 1613 | 26.8667 | 2022-03-12 05:35 | TestCond | 127.4014 | 5.6587 | 22.0998 | 1.9128 | 591.0253 | 4.4717 | 1750 | 30.1307 | 1964.885 | 3.7744 | 1964.882 | 1749.878 | 75.4979 | 87.8981 | 324.9965 | 2.9453 | 2.9453 | 349.7289 | 39.212 | 8.2433 | 15.2856 | 26.9581
Log | 1614 | 26.8833 | 2022-03-12 05:36 | TestCond | 128.0872 | 5.6908 | 22.1136 | 1.9127 | 590.7908 | 4.4694 | 1750 | 30.1296 | 1966.808 | 3.7726 | 1966.669 | 1750.29 | 75.4298 | 88.1383 | 325.0117 | 2.9397 | 2.9398 | 349.7877 | 39.2579 | 8.3145 | 15.415 | 26.9309
Log | 1615 | 26.9 | 2022-03-12 05:37 | TestCond | 127.9929 | 5.6606 | 22.1054 | 1.9128 | 570.124 | 4.4724 | 1750 | 30.1302 | 1965.615 | 3.7708 | 1965.362 | 1749.826 | 75.361 | 88.4702 | 325.0396 | 2.928 | 2.9281 | 349.5965 | 39.2481 | 8.356 | 15.4945 | 26.9482
Log | 1616 | 26.9167 | 2022-03-12 05:38 | TestCond | 128.3224 | 5.6296 | 22.0908 | 1.9128 | 570.5775 | 4.4713 | 1750 | 30.1259 | 1966.18 | 3.7687 | 1965.589 | 1749.989 | 75.3052 | 87.9831 | 325.0436 | 2.9243 | 2.9242 | 349.2402 | 39.2736 | 8.3251 | 15.4398 | 26.9194
Log | 1617 | 26.9333 | 2022-03-12 05:39 | TestCond | 127.8117 | 5.6196 | 22.1036 | 1.9128 | 569.4438 | 4.4771 | 1750 | 30.1279 | 1963.17 | 3.7722 | 1962.974 | 1749.223 | 75.2864 | 87.9574 | 325.0568 | 2.9177 | 2.9176 | 348.8296 | 39.1912 | 8.3083 | 15.403 | 26.912
Log | 1618 | 26.95 | 2022-03-12 05:40 | TestCond | 128.0048 | 5.666 | 22.0963 | 1.9128 | 569.5945 | 4.4706 | 1750 | 30.1286 | 1965.736 | 3.7785 | 1965.443 | 1750.064 | 75.3685 | 88.0678 | 325.0197 | 2.9296 | 2.9295 | 348.5736 | 39.2142 | 8.3261 | 15.437 | 26.9072
Log | 1619 | 26.9667 | 2022-03-12 05:41 | TestCond | 127.7953 | 5.5848 | 22.0917 | 1.9128 | 590.9589 | 4.4683 | 1750 | 30.1224 | 1966.397 | 3.7739 | 1966.01 | 1750.465 | 75.5321 | 87.7729 | 324.9755 | 2.9464 | 2.9464 | 349.001 | 39.274 | 8.3128 | 15.414 | 26.8885
Log | 1620 | 26.9833 | 2022-03-12 05:42 | TestCond | 128.3583 | 5.5725 | 22.1098 | 1.9128 | 590.5291 | 4.4718 | 1750 | 30.1133 | 1965.383 | 3.7713 | 1965.32 | 1749.751 | 75.7596 | 88.3062 | 324.9552 | 2.9549 | 2.9546 | 349.203 | 39.1921 | 8.324 | 15.4305 | 26.8524
Log | 1621 | 27 | 2022-03-12 05:43 | TestCond | 127.9695 | 5.6069 | 22.1127 | 1.9128 | 590.001 | 4.4701 | 1750 | 30.0989 | 1964.672 | 3.7707 | 1965.022 | 1750.204 | 75.9953 | 88.9191 | 324.9661 | 2.9522 | 2.9521 | 349.4885 | 39.2201 | 8.3155 | 15.4172 | 26.8449
Log | 1622 | 27.0167 | 2022-03-12 05:44 | TestCond | 127.9763 | 5.5329 | 22.1011 | 1.9128 | 589.96 | 4.4718 | 1750 | 30.0827 | 1966.014 | 3.7686 | 1965.946 | 1749.78 | 76.1782 | 89.6571 | 324.9869 | 2.9459 | 2.946 | 349.7115 | 39.2719 | 8.2855 | 15.3651 | 26.8468
Log | 1623 | 27.0333 | 2022-03-12 05:45 | TestCond | 127.3245 | 5.6235 | 22.089 | 1.9129 | 588.4929 | 4.4716 | 1750 | 30.0625 | 1965.086 | 3.7642 | 1965.219 | 1749.818 | 76.3297 | 90.2831 | 324.9861 | 2.9473 | 2.9469 | 349.5441 | 39.2134 | 8.3009 | 15.395 | 26.8213
Log | 1624 | 27.05 | 2022-03-12 05:46 | TestCond | 127.9654 | 5.5477 | 22.1043 | 1.9128 | 589.1491 | 4.4736 | 1750 | 30.0441 | 1963.682 | 3.7671 | 1963.702 | 1749.67 | 76.5549 | 90.6392 | 324.9676 | 2.9543 | 2.954 | 349.5948 | 39.1952 | 8.2666 | 15.3279 | 26.8181
Log | 1625 | 27.0667 | 2022-03-12 05:47 | TestCond | 128.2283 | 5.5886 | 22.0971 | 1.9128 | 588.6071 | 4.4693 | 1750 | 30.0293 | 1964.789 | 3.7704 | 1964.968 | 1750.33 | 76.7779 | 91.1278 | 324.9996 | 2.9437 | 2.944 | 349.4839 | 39.2306 | 8.2961 | 15.387 | 26.8303
Log | 1626 | 27.0833 | 2022-03-12 05:48 | TestCond | 127.6743 | 5.6237 | 22.1033 | 1.9128 | 574.3458 | 4.4698 | 1750 | 30.0156 | 1966.478 | 3.7674 | 1965.768 | 1750.1 | 77.0296 | 91.5276 | 325.0793 | 2.9147 | 2.9155 | 349.4261 | 39.265 | 8.3057 | 15.4066 | 26.8625
Log | 1627 | 27.1 | 2022-03-12 05:49 | TestCond | 127.9103 | 5.6076 | 22.0984 | 1.9129 | 568.7601 | 4.468 | 1750 | 30.0024 | 1964.764 | 3.7656 | 1965.146 | 1750.417 | 77.1528 | 91.6396 | 325.0612 | 2.9187 | 2.9185 | 349.3667 | 39.1881 | 8.3196 | 15.4294 | 26.8504
Log | 1628 | 27.1167 | 2022-03-12 05:50 | TestCond | 127.89 | 5.5987 | 22.0891 | 1.9129 | 568.8937 | 4.4723 | 1750 | 29.9909 | 1964.08 | 3.7718 | 1963.657 | 1749.831 | 77.3838 | 91.6752 | 325.0646 | 2.9148 | 2.9153 | 349.0063 | 39.2344 | 8.2665 | 15.3276 | 26.9044
Log | 1629 | 27.1333 | 2022-03-12 05:51 | TestCond | 127.9651 | 5.6221 | 22.0857 | 1.9129 | 568.4664 | 4.4738 | 1750 | 29.9863 | 1965.445 | 3.77 | 1965.673 | 1749.615 | 77.4495 | 91.4343 | 325.0171 | 2.9282 | 2.928 | 348.9268 | 39.2317 | 8.3015 | 15.3959 | 26.8782
Log | 1630 | 27.15 | 2022-03-12 05:52 | TestCond | 127.9426 | 5.582 | 22.1112 | 1.9128 | 567.883 | 4.4726 | 1750 | 29.9861 | 1966.204 | 3.7711 | 1966.116 | 1749.725 | 77.5204 | 91.0564 | 325.0282 | 2.922 | 2.9223 | 348.6213 | 39.2909 | 8.3302 | 15.4489 | 26.9355
Log | 1631 | 27.1667 | 2022-03-12 05:53 | TestCond | 127.9843 | 5.6236 | 22.0984 | 1.9129 | 568.2081 | 4.47 | 1750 | 30.0003 | 1965.275 | 3.7671 | 1965.546 | 1750.119 | 77.5183 | 90.8046 | 325.0617 | 2.9083 | 2.9083 | 348.7995 | 39.2152 | 8.3221 | 15.432 | 26.9658
Log | 1632 | 27.1833 | 2022-03-12 05:54 | TestCond | 127.9101 | 5.6482 | 22.0816 | 1.913 | 570.5741 | 4.4697 | 1750 | 30.009 | 1965.298 | 3.7681 | 1965.181 | 1750.195 | 77.4719 | 90.3849 | 324.9963 | 2.9301 | 2.9302 | 348.5209 | 39.2363 | 8.2975 | 15.3924 | 27.0132
Log | 1633 | 27.2 | 2022-03-12 05:55 | TestCond | 128.0114 | 5.5888 | 22.1007 | 1.9128 | 574.5777 | 4.4689 | 1750 | 30.0179 | 1966.658 | 3.7643 | 1965.931 | 1750.343 | 77.4374 | 90.3402 | 325.0215 | 2.9217 | 2.9221 | 348.7403 | 39.2956 | 8.259 | 15.3226 | 27.0343
Log | 1634 | 27.2167 | 2022-03-12 05:56 | TestCond | 127.7853 | 5.572 | 22.1066 | 1.9128 | 589.3737 | 4.4706 | 1750 | 30.027 | 1965.027 | 3.7647 | 1964.936 | 1750.153 | 77.4128 | 89.9785 | 324.9632 | 2.9425 | 2.9429 | 348.6796 | 39.2461 | 8.2939 | 15.3534 | 27.0651
Log | 1635 | 27.2333 | 2022-03-12 05:57 | TestCond | 128.1741 | 5.577 | 22.0922 | 1.9129 | 589.5553 | 4.4709 | 1750 | 30.0366 | 1966.123 | 3.7601 | 1966.456 | 1749.904 | 77.31 | 89.7282 | 324.925 | 2.9577 | 2.9576 | 348.9407 | 39.2132 | 8.311 | 15.4171 | 27.0744
Log | 1636 | 27.25 | 2022-03-12 05:58 | TestCond | 127.8315 | 5.5589 | 22.1068 | 1.9128 | 608.7872 | 4.4717 | 1750 | 30.0486 | 1965.166 | 3.7569 | 1965.24 | 1749.906 | 77.3552 | 90.1886 | 324.9086 | 2.9674 | 2.9676 | 349.1918 | 39.2128 | 8.276 | 15.352 | 27.103
Log | 1637 | 27.2667 | 2022-03-12 05:59 | TestCond | 127.8661 | 5.572 | 22.1054 | 1.9128 | 584.6218 | 4.4702 | 1750 | 30.0605 | 1965.929 | 3.753 | 1966.423 | 1750.124 | 77.2149 | 89.5305 | 324.9044 | 2.9722 | 2.9725 | 349.5204 | 39.2493 | 8.2884 | 15.3796 | 27.1002
Log | 1638 | 27.2833 | 2022-03-12 06:00 | TestCond | 128.0199 | 5.5723 | 22.099 | 1.9129 | 585.4319 | 4.4734 | 1750 | 30.0708 | 1965.296 | 3.7532 | 1965.016 | 1749.587 | 77.1267 | 89.525 | 324.9472 | 2.9605 | 2.9604 | 349.5594 | 39.2266 | 8.2807 | 15.3612 | 27.1233
Log | 1639 | 27.3 | 2022-03-12 06:01 | TestCond | 128.1187 | 5.6308 | 22.0972 | 1.9129 | 588.0244 | 4.469 | 1750 | 30.081 | 1965.717 | 3.7554 | 1965.593 | 1750.166 | 76.9699 | 89.107 | 324.984 | 2.95 | 2.9503 | 349.6212 | 39.2791 | 8.2794 | 15.358 | 27.138
Log | 1640 | 27.3167 | 2022-03-12 06:02 | TestCond | 127.9665 | 5.6471 | 22.095 | 1.9128 | 588.7037 | 4.4715 | 1750 | 30.0908 | 1963.445 | 3.7596 | 1963.84 | 1749.889 | 76.9002 | 89.4136 | 325.0332 | 2.9326 | 2.9328 | 349.626 | 39.1884 | 8.2837 | 15.3689 | 27.1503
Log | 1641 | 27.3333 | 2022-03-12 06:03 | TestCond | 127.948 | 5.6311 | 22.0971 | 1.9129 | 567.6575 | 4.4707 | 1750 | 30.1052 | 1964.063 | 3.7585 | 1964.456 | 1750.075 | 76.9055 | 89.4007 | 325.0807 | 2.9141 | 2.9139 | 349.4989 | 39.204 | 8.289 | 15.378 | 27.1594
Log | 1642 | 27.35 | 2022-03-12 06:04 | TestCond | 127.987 | 5.6563 | 22.0979 | 1.9129 | 564.8444 | 4.4709 | 1750 | 30.1145 | 1966.391 | 3.7591 | 1966.129 | 1749.937 | 77.0044 | 89.0239 | 325.051 | 2.9222 | 2.9225 | 349.1124 | 39.281 | 8.306 | 15.4073 | 27.1648
Log | 1643 | 27.3667 | 2022-03-12 06:05 | TestCond | 127.3662 | 5.6323 | 22.0954 | 1.9128 | 564.8006 | 4.4699 | 1750 | 30.1157 | 1964.606 | 3.7612 | 1964.469 | 1750.348 | 77.1517 | 89.5596 | 325.041 | 2.9242 | 2.9239 | 348.6958 | 39.1926 | 8.2405 | 15.2868 | 27.1728
Log | 1644 | 27.3833 | 2022-03-12 06:06 | TestCond | 127.9128 | 5.6672 | 22.1055 | 1.9128 | 564.7156 | 4.4736 | 1750 | 30.1109 | 1965.058 | 3.7577 | 1965.286 | 1749.666 | 77.3666 | 90.0113 | 325.0464 | 2.9218 | 2.922 | 348.8363 | 39.2485 | 8.3125 | 15.4196 | 27.214
Log | 1645 | 27.4 | 2022-03-12 06:07 | TestCond | 128.0297 | 5.6406 | 22.1206 | 1.9127 | 586.2324 | 4.4737 | 1750 | 30.1006 | 1965.81 | 3.7604 | 1965.112 | 1749.671 | 77.3923 | 90.7268 | 324.9446 | 2.9576 | 2.9579 | 348.8204 | 39.2163 | 8.2692 | 15.3382 | 27.2038
Log | 1646 | 27.4167 | 2022-03-12 06:08 | TestCond | 128.1826 | 5.6255 | 22.0995 | 1.9129 | 586.0616 | 4.471 | 1750 | 30.0903 | 1964.942 | 3.7654 | 1964.439 | 1749.851 | 77.5393 | 91.1291 | 325.0106 | 2.9366 | 2.9367 | 349.0219 | 39.2206 | 8.3225 | 15.4436 | 27.2026
Log | 1647 | 27.4333 | 2022-03-12 06:09 | TestCond | 127.7858 | 5.667 | 22.1074 | 1.9128 | 607.0724 | 4.4725 | 1750 | 30.0772 | 1964.61 | 3.763 | 1964.846 | 1749.849 | 77.7229 | 91.5199 | 324.8979 | 2.9783 | 2.9787 | 349.2302 | 39.1728 | 8.3056 | 15.4141 | 27.2119
Log | 1648 | 27.45 | 2022-03-12 06:10 | TestCond | 128.3802 | 5.6168 | 22.094 | 1.9129 | 585.0604 | 4.4726 | 1750 | 30.0647 | 1965.677 | 3.7633 | 1966.344 | 1749.772 | 77.9186 | 91.8908 | 324.9704 | 2.9539 | 2.9547 | 349.516 | 39.1694 | 8.3493 | 15.4966 | 27.2469
Log | 1649 | 27.4667 | 2022-03-12 06:11 | TestCond | 128.2003 | 5.597 | 22.0908 | 1.9129 | 584.8872 | 4.4707 | 1750 | 30.0554 | 1964.2 | 3.7704 | 1964.621 | 1750.238 | 78.0395 | 92.1089 | 324.9586 | 2.9587 | 2.9585 | 349.5594 | 39.1984 | 8.2515 | 15.3133 | 27.2546
Log | 1650 | 27.4833 | 2022-03-12 06:12 | TestCond | 127.8356 | 5.5828 | 22.1143 | 1.9128 | 562.5755 | 4.4713 | 1750 | 30.0531 | 1964.912 | 3.7666 | 1965.953 | 1749.842 | 78.2086 | 91.8913 | 325.064 | 2.9211 | 2.9213 | 349.4694 | 39.1865 | 8.2635 | 15.337 | 27.3104
Log | 1651 | 27.5 | 2022-03-12 06:13 | TestCond | 127.7513 | 5.6389 | 22.1054 | 1.9129 | 561.6062 | 4.4694 | 1750 | 30.0593 | 1963.782 | 3.7658 | 1964.188 | 1750.266 | 78.2557 | 91.3728 | 325.0473 | 2.9248 | 2.9245 | 349.1338 | 39.1994 | 8.3354 | 15.4702 | 27.3042
Log | 1652 | 27.5167 | 2022-03-12 06:14 | TestCond | 128.2296 | 5.669 | 22.1085 | 1.9128 | 560.5156 | 4.4729 | 1750 | 30.0694 | 1963.6 | 3.7704 | 1964.633 | 1749.874 | 78.2023 | 91.2442 | 325.0538 | 2.9207 | 2.9207 | 348.7185 | 39.1298 | 8.3471 | 15.4923 | 27.3591
Log | 1653 | 27.5333 | 2022-03-12 06:15 | TestCond | 128.0124 | 5.6605 | 22.1067 | 1.9128 | 585.2495 | 4.4698 | 1750 | 30.0777 | 1965.269 | 3.7734 | 1965.255 | 1750.082 | 78.2179 | 90.7579 | 324.9964 | 2.9399 | 2.9397 | 348.4307 | 39.2353 | 8.3167 | 15.4383 | 27.3846
Log | 1654 | 27.55 | 2022-03-12 06:16 | TestCond | 127.9758 | 5.6139 | 22.109 | 1.9128 | 565.4921 | 4.4683 | 1750 | 30.0853 | 1966.125 | 3.7692 | 1966.246 | 1750.344 | 78.0763 | 90.4959 | 325.0471 | 2.922 | 2.9218 | 348.7726 | 39.2457 | 8.3114 | 15.4271 | 27.4258
Log | 1655 | 27.5667 | 2022-03-12 06:17 | TestCond | 127.8058 | 5.675 | 22.0957 | 1.9129 | 586.2999 | 4.47 | 1750 | 30.0949 | 1965.677 | 3.7695 | 1964.99 | 1750.269 | 78.0498 | 90.3802 | 324.9532 | 2.9556 | 2.9558 | 348.923 | 39.2345 | 8.2888 | 15.3837 | 27.4422
Log | 1656 | 27.5833 | 2022-03-12 06:18 | TestCond | 128.0244 | 5.6781 | 22.0954 | 1.9129 | 586.254 | 4.4697 | 1750 | 30.1042 | 1963.086 | 3.7695 | 1963.778 | 1750.349 | 77.9905 | 90.6061 | 324.9519 | 2.9579 | 2.9582 | 349.1107 | 39.1763 | 8.31 | 15.4215 | 27.4578
Log | 1657 | 27.6 | 2022-03-12 06:19 | TestCond | 127.8102 | 5.6744 | 22.0986 | 1.9128 | 587.5114 | 4.4743 | 1750 | 30.1131 | 1964.304 | 3.7719 | 1964.333 | 1749.605 | 77.9263 | 90.4305 | 325.001 | 2.9419 | 2.9417 | 349.5237 | 39.1902 | 8.2803 | 15.3629 | 27.4636
Log | 1658 | 27.6167 | 2022-03-12 06:20 | TestCond | 128.0812 | 5.5801 | 22.0946 | 1.9129 | 586.9824 | 4.4697 | 1750 | 30.124 | 1963.879 | 3.7719 | 1964.336 | 1750.269 | 77.9176 | 90.9724 | 324.9956 | 2.9443 | 2.9442 | 349.4187 | 39.2027 | 8.3157 | 15.4335 | 27.4903
Log | 1659 | 27.6333 | 2022-03-12 06:21 | TestCond | 127.8983 | 5.6627 | 22.0957 | 1.9129 | 587.5245 | 4.4653 | 1750 | 30.1337 | 1964.511 | 3.7739 | 1964.498 | 1750.76 | 77.8037 | 90.5738 | 324.9944 | 2.9442 | 2.9446 | 349.4133 | 39.2125 | 8.3202 | 15.4441 | 27.5242
Log | 1660 | 27.65 | 2022-03-12 06:22 | TestCond | 128.1146 | 5.5936 | 22.1071 | 1.9128 | 567.5956 | 4.4678 | 1750 | 30.1431 | 1965.738 | 3.7756 | 1965.436 | 1750.433 | 77.6912 | 90.6312 | 325.0576 | 2.9213 | 2.9214 | 349.5028 | 39.2292 | 8.2334 | 15.28 | 27.5253
Log | 1661 | 27.6667 | 2022-03-12 06:23 | TestCond | 128.0039 | 5.6736 | 22.1022 | 1.9128 | 566.7448 | 4.4694 | 1750 | 30.1518 | 1964.88 | 3.775 | 1965.582 | 1750.246 | 77.5371 | 89.8025 | 325.0795 | 2.9115 | 2.9117 | 349.3353 | 39.2349 | 8.3066 | 15.4169 | 27.5372
Log | 1662 | 27.6834 | 2022-03-12 06:24 | TestCond | 128.0248 | 5.6082 | 22.0934 | 1.9129 | 566.8627 | 4.4707 | 1750 | 30.1598 | 1964.677 | 3.7775 | 1965.292 | 1750.111 | 77.5599 | 89.8937 | 325.0898 | 2.9061 | 2.9064 | 349.3541 | 39.221 | 8.3189 | 15.4405 | 27.5654
Log | 1663 | 27.7 | 2022-03-12 06:25 | TestCond | 127.9019 | 5.6899 | 22.0877 | 1.9129 | 566.7012 | 4.472 | 1750 | 30.1651 | 1965.073 | 3.772 | 1965.073 | 1749.77 | 77.461 | 89.6555 | 325.0222 | 2.9265 | 2.9261 | 349.0106 | 39.2012 | 8.3097 | 15.4193 | 27.5259
Log | 1664 | 27.7167 | 2022-03-12 06:26 | TestCond | 128.1204 | 5.6767 | 22.1023 | 1.9128 | 565.7164 | 4.4692 | 1750 | 30.1728 | 1963.531 | 3.7717 | 1964.277 | 1750.387 | 77.4177 | 89.7385 | 325.0507 | 2.9156 | 2.916 | 348.6166 | 39.1761 | 8.3066 | 15.4116 | 27.5756
Log | 1665 | 27.7333 | 2022-03-12 06:27 | TestCond | 128.0785 | 5.6697 | 22.0928 | 1.9129 | 587.2737 | 4.4685 | 1750 | 30.1799 | 1965.27 | 3.7707 | 1965.462 | 1750.302 | 77.2532 | 89.4992 | 325.0031 | 2.931 | 2.9314 | 348.6751 | 39.2464 | 8.3016 | 15.3883 | 27.5685
Log | 1666 | 27.75 | 2022-03-12 06:28 | TestCond | 128.0064 | 5.6975 | 22.106 | 1.9128 | 565.6431 | 4.4717 | 1750 | 30.1834 | 1964.582 | 3.7703 | 1965.001 | 1749.763 | 77.2423 | 89.0317 | 325.0303 | 2.9215 | 2.9212 | 348.7411 | 39.2378 | 8.3096 | 15.4161 | 27.5902
Log | 1667 | 27.7667 | 2022-03-12 06:29 | TestCond | 127.9504 | 5.6948 | 22.1068 | 1.9128 | 585.3915 | 4.4713 | 1750 | 30.1895 | 1966.022 | 3.7676 | 1965.513 | 1749.882 | 77.1936 | 89.4857 | 324.9232 | 2.9602 | 2.9606 | 348.6488 | 39.26 | 8.2694 | 15.3577 | 27.554
Log | 1668 | 27.7833 | 2022-03-12 06:30 | TestCond | 128.0074 | 5.6972 | 22.1019 | 1.9128 | 607.3363 | 4.4701 | 1750 | 30.1954 | 1963.261 | 3.769 | 1963.631 | 1750.102 | 77.0307 | 89.6894 | 324.895 | 2.9734 | 2.9735 | 348.8076 | 39.1865 | 8.3022 | 15.4174 | 27.5489
Log | 1669 | 27.8 | 2022-03-12 06:31 | TestCond | 127.9298 | 5.7108 | 22.0898 | 1.9129 | 605.5196 | 4.4749 | 1750 | 30.2005 | 1967.061 | 3.7687 | 1966.186 | 1749.547 | 77.1616 | 89.3608 | 324.8937 | 2.9784 | 2.9784 | 349.4216 | 39.2075 | 8.3119 | 15.4382 | 27.5368
Log | 1670 | 27.8167 | 2022-03-12 06:32 | TestCond | 128.5946 | 5.6302 | 22.0977 | 1.9129 | 586.0885 | 4.4724 | 1750 | 30.1984 | 1963.871 | 3.7717 | 1963.787 | 1749.862 | 77.2997 | 89.2707 | 324.9286 | 2.9701 | 2.9701 | 350.0997 | 39.1868 | 8.2906 | 15.3986 | 27.5556
Log | 1671 | 27.8334 | 2022-03-12 06:33 | TestCond | 128.2057 | 5.639 | 22.093 | 1.9129 | 585.2889 | 4.4697 | 1750 | 30.1902 | 1965.943 | 3.7704 | 1965.214 | 1750.206 | 77.3816 | 89.8036 | 324.9258 | 2.9738 | 2.9735 | 349.9609 | 39.2495 | 8.2996 | 15.4155 | 27.5044
Log | 1672 | 27.85 | 2022-03-12 06:34 | TestCond | 128.5374 | 5.631 | 22.1005 | 1.9129 | 586.3682 | 4.4679 | 1750 | 30.1789 | 1964.657 | 3.7649 | 1964.436 | 1750.518 | 77.5386 | 90.2962 | 324.9495 | 2.9664 | 2.9667 | 349.8192 | 39.2626 | 8.3332 | 15.4824 | 27.5289
Log | 1673 | 27.8667 | 2022-03-12 06:35 | TestCond | 127.6453 | 5.6342 | 22.1071 | 1.9128 | 586.3885 | 4.469 | 1750 | 30.1639 | 1964.5 | 3.7658 | 1964.831 | 1750.443 | 77.6804 | 91.0343 | 325.0222 | 2.9412 | 2.9412 | 349.7759 | 39.2099 | 8.2754 | 15.3744 | 27.5278
Log | 1674 | 27.8834 | 2022-03-12 06:36 | TestCond | 127.723 | 5.6865 | 22.0972 | 1.9129 | 586.0374 | 4.4722 | 1750 | 30.1442 | 1966.98 | 3.7637 | 1966.248 | 1749.824 | 77.7694 | 90.8657 | 325.0602 | 2.9266 | 2.9268 | 349.808 | 39.2917 | 8.3502 | 15.5145 | 27.545
Log | 1675 | 27.9 | 2022-03-12 06:37 | TestCond | 127.9001 | 5.6689 | 22.1018 | 1.9128 | 566.3879 | 4.4751 | 1750 | 30.1287 | 1965.768 | 3.7657 | 1965.333 | 1749.392 | 77.9033 | 90.4123 | 325.0562 | 2.9251 | 2.9247 | 349.4705 | 39.27 | 8.3141 | 15.4465 | 27.5194
Log | 1676 | 27.9167 | 2022-03-12 06:38 | TestCond | 127.6929 | 5.5826 | 22.0939 | 1.9129 | 565.6804 | 4.4703 | 1750 | 30.1231 | 1964 | 3.7619 | 1965.171 | 1750.144 | 77.9237 | 90.1739 | 325.0836 | 2.912 | 2.912 | 349.0456 | 39.2103 | 8.3048 | 15.4288 | 27.5317
Log | 1677 | 27.9333 | 2022-03-12 06:39 | TestCond | 127.7068 | 5.6741 | 22.0998 | 1.9128 | 565.0555 | 4.4746 | 1750 | 30.1214 | 1965.233 | 3.7623 | 1965.322 | 1749.459 | 77.8263 | 90.0282 | 325.0994 | 2.9032 | 2.9033 | 348.7166 | 39.1953 | 8.3108 | 15.4482 | 27.5453
Log | 1678 | 27.95 | 2022-03-12 06:40 | TestCond | 127.9314 | 5.5967 | 22.1068 | 1.9128 | 565.7057 | 4.4698 | 1750 | 30.1214 | 1965.92 | 3.7568 | 1965.327 | 1750.146 | 77.8133 | 89.7916 | 325.0598 | 2.9141 | 2.9142 | 348.6644 | 39.2966 | 8.3177 | 15.433 | 27.553
Log | 1679 | 27.9667 | 2022-03-12 06:41 | TestCond | 127.5112 | 5.6598 | 22.0905 | 1.9129 | 563.1403 | 4.4697 | 1750 | 30.124 | 1966.154 | 3.7567 | 1965.966 | 1750.21 | 77.8062 | 89.6313 | 325.0646 | 2.9102 | 2.9103 | 348.3741 | 39.2856 | 8.2671 | 15.3639 | 27.5834
Log | 1680 | 27.9833 | 2022-03-12 06:42 | TestCond | 128.0317 | 5.6147 | 22.0998 | 1.9128 | 582.2539 | 4.4712 | 1750 | 30.127 | 1965.522 | 3.7546 | 1965.035 | 1749.81 | 77.6597 | 89.4888 | 325.0045 | 2.9308 | 2.9312 | 348.4393 | 39.2341 | 8.3051 | 15.4343 | 27.5998
Log | 1681 | 28 | 2022-03-12 06:43 | TestCond | 127.8525 | 5.7053 | 22.1077 | 1.9128 | 584.0502 | 4.4727 | 1750 | 30.1337 | 1964.302 | 3.757 | 1964.77 | 1749.719 | 77.4386 | 89.5919 | 324.946 | 2.9523 | 2.9521 | 348.6049 | 39.1586 | 8.295 | 15.4153 | 27.5921
Log | 1682 | 28.0167 | 2022-03-12 06:44 | TestCond | 127.9152 | 5.7001 | 22.1122 | 1.9128 | 586.4539 | 4.4692 | 1750 | 30.1419 | 1965.577 | 3.7595 | 1965.684 | 1750.433 | 77.4708 | 90.1896 | 324.9266 | 2.9618 | 2.9623 | 348.6956 | 39.2079 | 8.3283 | 15.4823 | 27.5968
Log | 1683 | 28.0333 | 2022-03-12 06:45 | TestCond | 127.9961 | 5.7376 | 22.0995 | 1.9128 | 587.7425 | 4.4741 | 1750 | 30.1484 | 1964.964 | 3.7597 | 1964.96 | 1749.493 | 77.3535 | 89.5921 | 324.9223 | 2.9659 | 2.966 | 348.8763 | 39.2099 | 8.3219 | 15.4669 | 27.5905
Log | 1684 | 28.05 | 2022-03-12 06:46 | TestCond | 127.8987 | 5.7446 | 22.0935 | 1.9129 | 587.2397 | 4.4722 | 1750 | 30.1557 | 1965.105 | 3.7626 | 1964.649 | 1749.7 | 77.3947 | 89.5095 | 324.9019 | 2.9762 | 2.976 | 349.0861 | 39.2406 | 8.2694 | 15.3678 | 27.6035
Log | 1685 | 28.0667 | 2022-03-12 06:47 | TestCond | 127.8469 | 5.6726 | 22.0896 | 1.9129 | 585.5607 | 4.4678 | 1750 | 30.1611 | 1965.543 | 3.7619 | 1965.149 | 1750.683 | 77.2878 | 90.0831 | 324.9157 | 2.974 | 2.9741 | 349.3591 | 39.2354 | 8.3278 | 15.4763 | 27.6037
Log | 1686 | 28.0833 | 2022-03-12 06:48 | TestCond | 127.9851 | 5.7426 | 22.1032 | 1.9128 | 586.5476 | 4.4721 | 1750 | 30.1646 | 1964.558 | 3.7647 | 1963.839 | 1749.876 | 77.2436 | 90.0307 | 324.9136 | 2.9776 | 2.9775 | 349.3672 | 39.2557 | 8.3225 | 15.4635 | 27.6195
Log | 1687 | 28.1 | 2022-03-12 06:49 | TestCond | 128.0184 | 5.7308 | 22.0979 | 1.9129 | 607.0238 | 4.4698 | 1750 | 30.1703 | 1964.871 | 3.7619 | 1965.25 | 1750.261 | 77.03 | 89.6875 | 324.952 | 2.967 | 2.9675 | 349.7896 | 39.2188 | 8.311 | 15.4418 | 27.6041
Log | 1688 | 28.1167 | 2022-03-12 06:50 | TestCond | 127.9675 | 5.7434 | 22.0998 | 1.9129 | 586.1663 | 4.466 | 1750 | 30.1728 | 1965.033 | 3.7625 | 1964.653 | 1750.842 | 77.0461 | 89.4043 | 324.9969 | 2.9523 | 2.952 | 349.8985 | 39.2553 | 8.3419 | 15.4982 | 27.6064
Log | 1689 | 28.1333 | 2022-03-12 06:51 | TestCond | 128.0485 | 5.7071 | 22.094 | 1.9129 | 586.0845 | 4.4703 | 1750 | 30.1768 | 1964.363 | 3.7591 | 1964.668 | 1750.094 | 77.0178 | 89.7121 | 325.0094 | 2.9479 | 2.9478 | 350.085 | 39.2158 | 8.275 | 15.3668 | 27.6007
Log | 1690 | 28.15 | 2022-03-12 06:52 | TestCond | 127.9965 | 5.7232 | 22.1042 | 1.9128 | 564.4902 | 4.4707 | 1750 | 30.179 | 1964.615 | 3.7574 | 1965.034 | 1750.054 | 76.949 | 89.4626 | 325.0414 | 2.9351 | 2.9349 | 349.682 | 39.2175 | 8.2883 | 15.3993 | 27.6011
Log | 1691 | 28.1667 | 2022-03-12 06:53 | TestCond | 127.3913 | 5.7653 | 22.0951 | 1.9128 | 564.6479 | 4.4742 | 1750 | 30.1852 | 1965.495 | 3.7554 | 1965.218 | 1749.586 | 76.8768 | 89.5079 | 325.0938 | 2.9138 | 2.9138 | 349.5348 | 39.2501 | 8.3562 | 15.5205 | 27.576
Log | 1692 | 28.1833 | 2022-03-12 06:54 | TestCond | 128.4668 | 5.6766 | 22.0908 | 1.9129 | 563.3561 | 4.4704 | 1750 | 30.1899 | 1964.95 | 3.7573 | 1965.212 | 1750.096 | 76.7807 | 89.0584 | 325.1157 | 2.9021 | 2.9021 | 349.1799 | 39.2037 | 8.3012 | 15.422 | 27.5667
Log | 1693 | 28.2 | 2022-03-12 06:55 | TestCond | 128.0391 | 5.681 | 22.096 | 1.9129 | 562.8392 | 4.4734 | 1750 | 30.1967 | 1964.882 | 3.758 | 1964.703 | 1749.684 | 76.9493 | 88.8414 | 325.0771 | 2.9113 | 2.9118 | 348.907 | 39.166 | 8.3222 | 15.4617 | 27.5851
Log | 1694 | 28.2167 | 2022-03-12 06:56 | TestCond | 127.8669 | 5.6621 | 22.0875 | 1.9129 | 561.2093 | 4.4682 | 1750 | 30.192 | 1964.144 | 3.7588 | 1964.206 | 1750.464 | 77.078 | 88.9875 | 325.0894 | 2.9038 | 2.9039 | 348.3248 | 39.2292 | 8.295 | 15.4072 | 27.5717
Log | 1695 | 28.2333 | 2022-03-12 06:57 | TestCond | 127.9745 | 5.7309 | 22.1158 | 1.9127 | 567.257 | 4.4711 | 1750 | 30.1822 | 1964.876 | 3.7563 | 1964.864 | 1749.901 | 77.2021 | 89.2893 | 325.017 | 2.9276 | 2.9269 | 348.0153 | 39.206 | 8.4179 | 15.6399 | 27.5228
Log | 1696 | 28.25 | 2022-03-12 06:58 | TestCond | 128.052 | 5.7423 | 22.102 | 1.9128 | 587.7946 | 4.4727 | 1750 | 30.0707 | 1965.299 | 3.7566 | 1965.022 | 1749.84 | 77.3166 | 89.7518 | 324.9168 | 2.9638 | 2.9636 | 348.4472 | 39.2476 | 8.278 | 15.3799 | 27.5261
Log | 1697 | 28.2667 | 2022-03-12 06:59 | TestCond | 127.9209 | 5.7674 | 22.0938 | 1.9129 | 587.1199 | 4.4715 | 1750 | 29.9818 | 1965.128 | 3.7547 | 1965.465 | 1749.968 | 77.5043 | 90.2476 | 324.9241 | 2.9641 | 2.9643 | 348.8297 | 39.1858 | 8.2926 | 15.4111 | 27.5303
Log | 1698 | 28.2833 | 2022-03-12 07:00 | TestCond | 127.8872 | 5.7719 | 22.0947 | 1.9129 | 587.9276 | 4.4735 | 1750 | 29.9932 | 1965.289 | 3.7639 | 1965.221 | 1749.438 | 77.5923 | 90.0932 | 324.9052 | 2.9736 | 2.9736 | 349.0731 | 39.2365 | 8.3078 | 15.4355 | 27.5406
Log | 1699 | 28.3 | 2022-03-12 07:01 | TestCond | 128.0212 | 5.7716 | 22.096 | 1.9128 | 588.2769 | 4.469 | 1750 | 29.9902 | 1966.734 | 3.7615 | 1966.931 | 1750.3 | 77.64 | 89.9134 | 324.9106 | 2.9746 | 2.9746 | 349.2766 | 39.2528 | 8.3078 | 15.4335 | 27.5397
Log | 1700 | 28.3167 | 2022-03-12 07:02 | TestCond | 128.5275 | 5.6571 | 22.1118 | 1.9128 | 588.5758 | 4.4719 | 1750 | 29.9913 | 1965.014 | 3.7666 | 1965.031 | 1750.027 | 77.5214 | 89.6649 | 324.9495 | 2.9643 | 2.9644 | 349.6889 | 39.1914 | 8.3507 | 15.5131 | 27.5461
Log | 1701 | 28.3333 | 2022-03-12 07:03 | TestCond | 128.0012 | 5.7384 | 22.1141 | 1.9128 | 586.7864 | 4.4694 | 1750 | 29.994 | 1965.211 | 3.7625 | 1964.891 | 1750.248 | 77.4942 | 89.3898 | 324.9759 | 2.9568 | 2.9569 | 349.844 | 39.2512 | 8.2826 | 15.3852 | 27.5446
Log | 1702 | 28.35 | 2022-03-12 07:04 | TestCond | 128.1073 | 5.7539 | 22.1037 | 1.9129 | 567.0594 | 4.4686 | 1750 | 29.9974 | 1965.678 | 3.7653 | 1965.565 | 1750.434 | 77.4185 | 89.0816 | 325.0127 | 2.9427 | 2.9423 | 349.7644 | 39.2526 | 8.3321 | 15.4764 | 27.5414
Log | 1703 | 28.3667 | 2022-03-12 07:05 | TestCond | 127.9427 | 5.7499 | 22.097 | 1.9128 | 567.0059 | 4.4708 | 1750 | 30.0002 | 1965.595 | 3.7644 | 1965.748 | 1750.054 | 77.2335 | 89.3751 | 325.0463 | 2.9298 | 2.93 | 349.5111 | 39.2143 | 8.2835 | 15.3816 | 27.5497
Log | 1704 | 28.3834 | 2022-03-12 07:06 | TestCond | 127.9226 | 5.7514 | 22.0994 | 1.9129 | 586.8765 | 4.4728 | 1750 | 30.0036 | 1964.74 | 3.7648 | 1964.899 | 1749.672 | 77.266 | 89.3772 | 325.0294 | 2.9344 | 2.9345 | 349.1441 | 39.2143 | 8.3078 | 15.4313 | 27.5497
Log | 1705 | 28.4 | 2022-03-12 07:07 | TestCond | 128.0246 | 5.7462 | 22.0986 | 1.9129 | 566.2938 | 4.4705 | 1750 | 30.0122 | 1965.253 | 3.7629 | 1965.251 | 1749.909 | 77.1656 | 88.8152 | 325.0623 | 2.9203 | 2.92 | 349.1861 | 39.2006 | 8.2862 | 15.3906 | 27.5477
Log | 1706 | 28.4167 | 2022-03-12 07:08 | TestCond | 127.9128 | 5.758 | 22.0939 | 1.9129 | 588.477 | 4.473 | 1750 | 30.0181 | 1965.728 | 3.7633 | 1965.523 | 1749.757 | 77.0569 | 89.0099 | 325.0276 | 2.9306 | 2.9312 | 348.9762 | 39.2415 | 8.2977 | 15.4276 | 27.5593
Log | 1707 | 28.4334 | 2022-03-12 07:09 | TestCond | 127.9997 | 5.7344 | 22.1052 | 1.9128 | 567.0087 | 4.47 | 1750 | 30.0263 | 1965.003 | 3.7626 | 1964.87 | 1750.11 | 76.9734 | 89.7988 | 325.0035 | 2.9381 | 2.9385 | 348.9768 | 39.2099 | 8.306 | 15.4278 | 27.554
Log | 1708 | 28.45 | 2022-03-12 07:10 | TestCond | 128.0209 | 5.7476 | 22.1036 | 1.9128 | 588.7339 | 4.477 | 1750 | 30.0314 | 1965.29 | 3.7596 | 1965.65 | 1749.092 | 76.9574 | 89.5908 | 324.9723 | 2.9483 | 2.948 | 348.9798 | 39.1925 | 8.3015 | 15.419 | 27.5572
Log | 1709 | 28.4667 | 2022-03-12 07:11 | TestCond | 127.8838 | 5.7716 | 22.107 | 1.9128 | 587.2157 | 4.4699 | 1750 | 30.0347 | 1965.039 | 3.762 | 1965.112 | 1750.054 | 76.937 | 89.4682 | 324.9774 | 2.9472 | 2.9473 | 348.6794 | 39.2606 | 8.3263 | 15.4636 | 27.5438
Log | 1710 | 28.4834 | 2022-03-12 07:12 | TestCond | 127.9398 | 5.7633 | 22.0899 | 1.9129 | 587.5759 | 4.4719 | 1750 | 30.0416 | 1964.723 | 3.7617 | 1964.57 | 1749.7 | 76.8654 | 89.3608 | 324.9901 | 2.9433 | 2.9432 | 349.1616 | 39.218 | 8.3085 | 15.4313 | 27.5408
Log | 1711 | 28.5 | 2022-03-12 07:13 | TestCond | 127.9763 | 5.7659 | 22.1127 | 1.9128 | 588.64 | 4.4718 | 1750 | 30.0497 | 1963.924 | 3.7669 | 1963.96 | 1749.922 | 76.8067 | 89.7252 | 325.0013 | 2.9402 | 2.9402 | 349.4247 | 39.2102 | 8.3381 | 15.4896 | 27.541
Log | 1712 | 28.5167 | 2022-03-12 07:14 | TestCond | 127.9604 | 5.7695 | 22.1151 | 1.9128 | 587.5775 | 4.4711 | 1750 | 30.0489 | 1965.864 | 3.7663 | 1965.385 | 1749.872 | 76.8021 | 89.2373 | 324.9803 | 2.9478 | 2.9478 | 349.3607 | 39.2478 | 8.3032 | 15.3987 | 27.5326
Log | 1713 | 28.5333 | 2022-03-12 07:15 | TestCond | 127.9356 | 5.7758 | 22.1051 | 1.9128 | 587.0938 | 4.4664 | 1750 | 30.0557 | 1964.69 | 3.7692 | 1964.797 | 1750.675 | 76.6755 | 88.9502 | 325.0219 | 2.9328 | 2.933 | 349.5717 | 39.2024 | 8.3049 | 15.4281 | 27.5322
Log | 1714 | 28.55 | 2022-03-12 07:16 | TestCond | 127.9566 | 5.7794 | 22.0926 | 1.9129 | 566.7255 | 4.4719 | 1750 | 30.0563 | 1963.698 | 3.7764 | 1963.661 | 1749.784 | 76.6332 | 89.1144 | 325.0366 | 2.9259 | 2.926 | 349.2641 | 39.2375 | 8.2975 | 15.413 | 27.5418
Log | 1715 | 28.5667 | 2022-03-12 07:17 | TestCond | 127.9755 | 5.7741 | 22.1126 | 1.9128 | 566.9141 | 4.4729 | 1750 | 30.0665 | 1964.31 | 3.7748 | 1964.451 | 1749.767 | 76.5792 | 89.0176 | 325.0426 | 2.9226 | 2.9221 | 348.8267 | 39.2273 | 8.294 | 15.4034 | 27.535
Log | 1716 | 28.5833 | 2022-03-12 07:18 | TestCond | 128.1711 | 5.7718 | 22.0924 | 1.9129 | 587.6243 | 4.4704 | 1750 | 30.0665 | 1965.251 | 3.7741 | 1965.16 | 1750.268 | 76.7228 | 88.783 | 324.9402 | 2.9588 | 2.9588 | 348.8526 | 39.2481 | 8.33 | 15.4688 | 27.4978
Log | 1717 | 28.6 | 2022-03-12 07:19 | TestCond | 128.0251 | 5.7743 | 22.0829 | 1.9129 | 586.488 | 4.4689 | 1750 | 30.063 | 1964.087 | 3.7738 | 1964.351 | 1750.301 | 76.8744 | 89.1425 | 324.9757 | 2.9474 | 2.9475 | 349.1362 | 39.1817 | 8.2816 | 15.3828 | 27.4928
Log | 1718 | 28.6167 | 2022-03-12 07:20 | TestCond | 128.0182 | 5.7684 | 22.1069 | 1.9128 | 586.7958 | 4.4719 | 1750 | 30.0532 | 1966.794 | 3.7711 | 1966.06 | 1749.815 | 77.0555 | 89.8428 | 324.9953 | 2.941 | 2.9407 | 349.1585 | 39.217 | 8.2988 | 15.4154 | 27.4629
Log | 1719 | 28.6334 | 2022-03-12 07:21 | TestCond | 127.9367 | 5.7762 | 22.0963 | 1.9129 | 586.566 | 4.4738 | 1750 | 30.0373 | 1964.796 | 3.7679 | 1965.114 | 1749.52 | 77.1785 | 90.0567 | 325.0219 | 2.9318 | 2.932 | 349.4565 | 39.2148 | 8.2847 | 15.389 | 27.4714
Log | 1720 | 28.65 | 2022-03-12 07:22 | TestCond | 127.9745 | 5.7892 | 22.0972 | 1.9129 | 586.4405 | 4.4704 | 1750 | 30.0194 | 1964.38 | 3.7709 | 1964.494 | 1750.063 | 77.2782 | 90.1364 | 325.002 | 2.9382 | 2.9389 | 349.5582 | 39.2415 | 8.3016 | 15.4249 | 27.4832
Log | 1721 | 28.6667 | 2022-03-12 07:23 | TestCond | 127.6869 | 5.7184 | 22.0937 | 1.9129 | 564.3928 | 4.4721 | 1750 | 30.0078 | 1964.388 | 3.774 | 1964.258 | 1749.882 | 77.3346 | 89.8923 | 325.0425 | 2.9222 | 2.9221 | 349.061 | 39.2587 | 8.3006 | 15.4238 | 27.4582
Log | 1722 | 28.6834 | 2022-03-12 07:24 | TestCond | 128.1039 | 5.7747 | 22.0916 | 1.9129 | 560.6924 | 4.4691 | 1750 | 30.0019 | 1964.242 | 3.776 | 1964.03 | 1750.331 | 77.3357 | 89.5772 | 325.0289 | 2.9259 | 2.9259 | 348.7144 | 39.2354 | 8.322 | 15.462 | 27.4622
Log | 1723 | 28.7 | 2022-03-12 07:25 | TestCond | 127.9725 | 5.7683 | 22.0946 | 1.9129 | 562.9242 | 4.4717 | 1750 | 29.9998 | 1965.331 | 3.7719 | 1965.297 | 1749.921 | 77.3219 | 89.516 | 325.0414 | 2.9203 | 2.9204 | 348.6475 | 39.2425 | 8.2845 | 15.3914 | 27.4746
Log | 1724 | 28.7167 | 2022-03-12 07:26 | TestCond | 128.0054 | 5.7774 | 22.1173 | 1.9127 | 585.4201 | 4.4712 | 1750 | 29.9961 | 1964.239 | 3.7737 | 1964.501 | 1749.905 | 77.2877 | 89.2912 | 324.9587 | 2.9494 | 2.9495 | 348.4312 | 39.1812 | 8.2904 | 15.4002 | 27.464
Log | 1725 | 28.7334 | 2022-03-12 07:27 | TestCond | 127.919 | 5.7804 | 22.0958 | 1.9129 | 584.571 | 4.4742 | 1750 | 29.9985 | 1964.769 | 3.7755 | 1964.551 | 1749.649 | 77.2377 | 89.3981 | 324.9279 | 2.9624 | 2.9622 | 348.6493 | 39.2529 | 8.2994 | 15.4196 | 27.474
Log | 1726 | 28.75 | 2022-03-12 07:28 | TestCond | 128.016 | 5.7867 | 22.1127 | 1.9128 | 585.8408 | 4.4755 | 1750 | 30.0045 | 1964.449 | 3.7711 | 1964.476 | 1749.448 | 77.1936 | 89.0082 | 324.917 | 2.9673 | 2.9672 | 349.1324 | 39.2293 | 8.2966 | 15.4128 | 27.4814
Log | 1727 | 28.7667 | 2022-03-12 07:29 | TestCond | 128.4997 | 5.6909 | 22.0924 | 1.9129 | 586.4197 | 4.4696 | 1750 | 30.0101 | 1965.566 | 3.7716 | 1964.573 | 1750.363 | 77.1063 | 89.0396 | 324.8967 | 2.9765 | 2.9764 | 348.9773 | 39.2403 | 8.2699 | 15.3672 | 27.4685
Log | 1728 | 28.7833 | 2022-03-12 07:30 | TestCond | 128.3241 | 5.7474 | 22.1082 | 1.9128 | 586.1948 | 4.4707 | 1750 | 30.0175 | 1964.048 | 3.7739 | 1964.85 | 1749.912 | 77.017 | 89.5688 | 324.9507 | 2.96 | 2.96 | 349.2477 | 39.1743 | 8.3691 | 15.5524 | 27.4946
Log | 1729 | 28.8 | 2022-03-12 07:31 | TestCond | 128.0028 | 5.7799 | 22.1097 | 1.9128 | 585.3461 | 4.4683 | 1750 | 30.0226 | 1966.292 | 3.7736 | 1965.783 | 1750.518 | 77.0659 | 89.6968 | 324.9474 | 2.9644 | 2.9648 | 349.3581 | 39.2823 | 8.2961 | 15.4087 | 27.502
Log | 1730 | 28.8167 | 2022-03-12 07:32 | TestCond | 127.8895 | 5.7685 | 22.1085 | 1.9128 | 586.0895 | 4.4725 | 1750 | 30.0293 | 1963.963 | 3.7719 | 1964.15 | 1749.904 | 76.9873 | 89.3941 | 324.9626 | 2.9602 | 2.96 | 349.3502 | 39.2079 | 8.2898 | 15.3982 | 27.4749
Log | 1731 | 28.8333 | 2022-03-12 07:33 | TestCond | 127.8562 | 5.7794 | 22.1144 | 1.9128 | 585.946 | 4.4706 | 1750 | 30.0357 | 1965.066 | 3.7722 | 1964.868 | 1750.128 | 76.8949 | 89.4248 | 324.9985 | 2.948 | 2.9474 | 349.4066 | 39.2039 | 8.2898 | 15.3966 | 27.4765
Log | 1732 | 28.85 | 2022-03-12 07:34 | TestCond | 127.9933 | 5.789 | 22.1018 | 1.9128 | 565.1341 | 4.47 | 1750 | 30.0419 | 1965.181 | 3.7716 | 1965.05 | 1750.235 | 76.857 | 89.1366 | 325.0287 | 2.9361 | 2.9361 | 349.238 | 39.226 | 8.2995 | 15.4195 | 27.4889
Log | 1733 | 28.8667 | 2022-03-12 07:35 | TestCond | 127.7739 | 5.7933 | 22.0824 | 1.9129 | 563.0511 | 4.4722 | 1750 | 30.0482 | 1964.623 | 3.7728 | 1965.06 | 1749.693 | 76.759 | 88.8478 | 325.0946 | 2.911 | 2.911 | 349.1882 | 39.2114 | 8.3063 | 15.4283 | 27.5075
Log | 1734 | 28.8834 | 2022-03-12 07:36 | TestCond | 127.9135 | 5.7891 | 22.0994 | 1.9128 | 562.2766 | 4.4665 | 1750 | 30.0522 | 1966.52 | 3.7693 | 1966.131 | 1750.552 | 76.6579 | 89.1528 | 325.0462 | 2.9255 | 2.9254 | 348.813 | 39.2436 | 8.2911 | 15.4144 | 27.4754
Log | 1735 | 28.9 | 2022-03-12 07:37 | TestCond | 127.9751 | 5.7927 | 22.0949 | 1.9129 | 580.9133 | 4.4697 | 1750 | 30.0547 | 1964.707 | 3.7723 | 1964.641 | 1750.225 | 76.6461 | 89.1757 | 324.9945 | 2.9437 | 2.9439 | 348.5094 | 39.2023 | 8.2933 | 15.4054 | 27.4646
Log | 1736 | 28.9167 | 2022-03-12 07:38 | TestCond | 128.0755 | 5.8048 | 22.0909 | 1.9129 | 578.7712 | 4.4695 | 1750 | 30.0632 | 1963.792 | 3.7748 | 1964.028 | 1750.286 | 76.5395 | 89.0989 | 324.945 | 2.9615 | 2.9619 | 348.697 | 39.213 | 8.3121 | 15.4383 | 27.4581
Log | 1737 | 28.9333 | 2022-03-12 07:39 | TestCond | 127.9301 | 5.7968 | 22.0902 | 1.9129 | 586.2236 | 4.471 | 1750 | 30.0659 | 1965.764 | 3.7707 | 1965.853 | 1750.078 | 76.7005 | 88.901 | 324.9257 | 2.9701 | 2.9702 | 348.8961 | 39.2536 | 8.2944 | 15.4119 | 27.4303
Log | 1738 | 28.95 | 2022-03-12 07:40 | TestCond | 127.8143 | 5.7992 | 22.1021 | 1.9129 | 586.0942 | 4.4731 | 1750 | 30.0631 | 1964.471 | 3.7723 | 1964.52 | 1749.587 | 76.8581 | 88.8313 | 324.9559 | 2.9616 | 2.9619 | 349.2826 | 39.2243 | 8.3012 | 15.423 | 27.4301
Log | 1739 | 28.9667 | 2022-03-12 07:41 | TestCond | 128.0554 | 5.805 | 22.0979 | 1.9128 | 585.9504 | 4.4687 | 1750 | 30.0535 | 1964.35 | 3.7771 | 1964.549 | 1750.278 | 77.0216 | 89.3127 | 325.0031 | 2.9465 | 2.9469 | 349.2961 | 39.2363 | 8.3027 | 15.4226 | 27.4552
Log | 1740 | 28.9833 | 2022-03-12 07:42 | TestCond | 128.1382 | 5.7761 | 22.0881 | 1.9129 | 585.9022 | 4.4713 | 1750 | 30.0382 | 1963.389 | 3.7845 | 1963.701 | 1749.942 | 77.1408 | 90.0942 | 324.9557 | 2.9633 | 2.9633 | 349.13 | 39.1786 | 8.2616 | 15.3453 | 27.4134
Log | 1741 | 29 | 2022-03-12 07:43 | TestCond | 127.708 | 5.8396 | 22.1006 | 1.9128 | 586.4028 | 4.4755 | 1750 | 30.0225 | 1965.925 | 3.7768 | 1966.576 | 1749.195 | 77.2799 | 90.5062 | 324.9633 | 2.9624 | 2.9622 | 349.3813 | 39.2332 | 8.2847 | 15.3861 | 27.3957
Log | 1742 | 29.0167 | 2022-03-12 07:44 | TestCond | 128.0463 | 5.8026 | 22.0958 | 1.9129 | 566.2971 | 4.4725 | 1750 | 30.0014 | 1965.164 | 3.7658 | 1965.217 | 1749.89 | 77.4341 | 90.0143 | 325.0453 | 2.9337 | 2.9336 | 349.6223 | 39.2073 | 8.3044 | 15.4192 | 27.4176
Log | 1743 | 29.0333 | 2022-03-12 07:45 | TestCond | 127.9633 | 5.8162 | 22.1075 | 1.9128 | 566.6165 | 4.4735 | 1750 | 29.9905 | 1964.316 | 3.7687 | 1964.431 | 1749.563 | 77.5284 | 89.7112 | 325.0386 | 2.9344 | 2.934 | 349.3405 | 39.2413 | 8.3143 | 15.4415 | 27.4094
Log | 1744 | 29.05 | 2022-03-12 07:46 | TestCond | 127.955 | 5.811 | 22.0937 | 1.9129 | 586.7279 | 4.4707 | 1750 | 29.9855 | 1965.795 | 3.7714 | 1965.418 | 1750.012 | 77.4709 | 89.6622 | 325.0334 | 2.9348 | 2.9345 | 349.0898 | 39.2951 | 8.2781 | 15.373 | 27.4218
Log | 1745 | 29.0667 | 2022-03-12 07:47 | TestCond | 128.0451 | 5.8259 | 22.1024 | 1.9128 | 586.2236 | 4.4711 | 1750 | 29.9863 | 1965.118 | 3.7713 | 1965.48 | 1749.922 | 77.3768 | 89.3964 | 325.0174 | 2.9397 | 2.9393 | 349.167 | 39.193 | 8.3263 | 15.4623 | 27.415
Log | 1746 | 29.0833 | 2022-03-12 07:48 | TestCond | 128.0059 | 5.7998 | 22.0803 | 1.913 | 585.5284 | 4.4647 | 1750 | 29.9883 | 1964.987 | 3.7703 | 1965.194 | 1750.792 | 77.399 | 89.0741 | 325.0163 | 2.9403 | 2.9404 | 349.2162 | 39.2605 | 8.3062 | 15.4283 | 27.4338
Log | 1747 | 29.1 | 2022-03-12 07:49 | TestCond | 127.9431 | 5.8202 | 22.0898 | 1.9129 | 580.0984 | 4.4707 | 1750 | 29.9913 | 1964.465 | 3.7753 | 1964.452 | 1750.067 | 77.3249 | 89.659 | 324.9985 | 2.9462 | 2.946 | 349.2332 | 39.2132 | 8.3137 | 15.4439 | 27.4334
Log | 1748 | 29.1167 | 2022-03-12 07:50 | TestCond | 127.7913 | 5.86 | 22.0952 | 1.9129 | 585.2402 | 4.4721 | 1750 | 29.9946 | 1963.711 | 3.7767 | 1963.656 | 1749.852 | 77.2644 | 89.4553 | 324.9815 | 2.952 | 2.9517 | 349.2416 | 39.2203 | 8.354 | 15.5197 | 27.4415
Log | 1749 | 29.1334 | 2022-03-12 07:51 | TestCond | 127.9624 | 5.8265 | 22.1041 | 1.9128 | 586.8307 | 4.4729 | 1750 | 30.0019 | 1965.407 | 3.7768 | 1965.182 | 1749.653 | 77.2829 | 88.9634 | 324.9988 | 2.9455 | 2.9453 | 349.3246 | 39.2453 | 8.3083 | 15.4315 | 27.4524
Log | 1750 | 29.15 | 2022-03-12 07:52 | TestCond | 128.0007 | 5.8136 | 22.0937 | 1.9128 | 586.1816 | 4.4694 | 1750 | 30.0087 | 1964.206 | 3.7774 | 1963.91 | 1750.235 | 77.0797 | 89.4153 | 325.0342 | 2.9317 | 2.9325 | 349.1676 | 39.2423 | 8.3089 | 15.4353 | 27.456
Log | 1751 | 29.1667 | 2022-03-12 07:53 | TestCond | 128.0243 | 5.811 | 22.0937 | 1.9129 | 585.6115 | 4.4737 | 1750 | 30.0135 | 1964.258 | 3.7727 | 1964.215 | 1749.573 | 77.0811 | 89.2982 | 325.0293 | 2.9318 | 2.9318 | 348.9853 | 39.239 | 8.3103 | 15.4363 | 27.4758
Log | 1752 | 29.1834 | 2022-03-12 07:54 | TestCond | 128.0791 | 5.7999 | 22.1113 | 1.9128 | 587.2316 | 4.471 | 1750 | 30.0197 | 1964.807 | 3.7745 | 1964.95 | 1749.915 | 77.0264 | 89.4282 | 325.0376 | 2.9281 | 2.9282 | 348.798 | 39.2415 | 8.287 | 15.386 | 27.474
Log | 1753 | 29.2 | 2022-03-12 07:55 | TestCond | 127.9606 | 5.8142 | 22.1121 | 1.9128 | 586.183 | 4.4734 | 1750 | 30.0273 | 1963.223 | 3.7756 | 1963.588 | 1749.52 | 76.9522 | 89.1205 | 324.9631 | 2.9547 | 2.955 | 349.1413 | 39.1884 | 8.2695 | 15.3605 | 27.4812
Log | 1754 | 29.2167 | 2022-03-12 07:56 | TestCond | 128.0266 | 5.8028 | 22.1021 | 1.9129 | 586.3204 | 4.4713 | 1750 | 30.0332 | 1965.698 | 3.7753 | 1965.465 | 1749.829 | 76.8907 | 89.3058 | 324.9569 | 2.9582 | 2.9585 | 349.2534 | 39.2574 | 8.2958 | 15.4033 | 27.4756
Log | 1755 | 29.2333 | 2022-03-12 07:57 | TestCond | 128.2107 | 5.7854 | 22.0811 | 1.9129 | 586.3004 | 4.4712 | 1750 | 30.0369 | 1964.924 | 3.775 | 1965.349 | 1750.075 | 76.8263 | 89.0313 | 324.9995 | 2.9445 | 2.9447 | 349.4709 | 39.1833 | 8.2817 | 15.3834 | 27.4809
Log | 1756 | 29.25 | 2022-03-12 07:58 | TestCond | 128.0405 | 5.7955 | 22.0917 | 1.9129 | 585.3465 | 4.4738 | 1750 | 30.0443 | 1965.034 | 3.7719 | 1964.982 | 1749.446 | 76.6772 | 89.1139 | 325.0197 | 2.9371 | 2.9371 | 349.3842 | 39.2078 | 8.3151 | 15.4421 | 27.4502
Log | 1757 | 29.2667 | 2022-03-12 07:59 | TestCond | 128.0042 | 5.809 | 22.0942 | 1.9129 | 585.7529 | 4.4717 | 1750 | 30.0499 | 1964.956 | 3.7716 | 1964.624 | 1749.7 | 76.7204 | 89.1159 | 325.0052 | 2.9423 | 2.9425 | 349.4618 | 39.2357 | 8.3009 | 15.4196 | 27.4725
Log | 1758 | 29.2833 | 2022-03-12 08:00 | TestCond | 128.0878 | 5.8195 | 22.0975 | 1.9129 | 586.7048 | 4.4735 | 1750 | 30.053 | 1964.822 | 3.7701 | 1964.908 | 1749.661 | 76.6235 | 89.1592 | 325.0247 | 2.9357 | 2.936 | 349.3651 | 39.2396 | 8.2816 | 15.3826 | 27.4518
Log | 1759 | 29.3 | 2022-03-12 08:01 | TestCond | 128.0968 | 5.8062 | 22.1056 | 1.9128 | 586.8571 | 4.4678 | 1750 | 30.0575 | 1964.385 | 3.772 | 1964.51 | 1750.564 | 76.4983 | 89.1677 | 324.987 | 2.9493 | 2.9495 | 349.4125 | 39.1896 | 8.2707 | 15.3574 | 27.4522
Log | 1760 | 29.3167 | 2022-03-12 08:02 | TestCond | 128.1048 | 5.808 | 22.1002 | 1.9129 | 587.4063 | 4.4703 | 1750 | 30.067 | 1964.158 | 3.7772 | 1963.739 | 1750.151 | 76.5541 | 89.0918 | 325.0207 | 2.9365 | 2.9368 | 349.5074 | 39.2445 | 8.315 | 15.4446 | 27.4335
Log | 1761 | 29.3333 | 2022-03-12 08:03 | TestCond | 127.931 | 5.8105 | 22.1044 | 1.9128 | 571.6841 | 4.4708 | 1750 | 30.0678 | 1963.292 | 3.7771 | 1963.584 | 1749.848 | 76.7911 | 88.7652 | 325.0434 | 2.9278 | 2.9274 | 349.0211 | 39.1958 | 8.2918 | 15.398 | 27.4204
Log | 1762 | 29.35 | 2022-03-12 08:04 | TestCond | 127.9654 | 5.8219 | 22.0956 | 1.9129 | 585.6716 | 4.4713 | 1750 | 30.0601 | 1964.837 | 3.7771 | 1965.098 | 1749.925 | 76.9389 | 89.0394 | 325.0291 | 2.932 | 2.932 | 349.1548 | 39.1774 | 8.3106 | 15.4345 | 27.4285
Log | 1763 | 29.3667 | 2022-03-12 08:05 | TestCond | 128.0073 | 5.8325 | 22.1016 | 1.9128 | 562.8559 | 4.471 | 1750 | 30.052 | 1964.381 | 3.7731 | 1964.542 | 1749.948 | 77.034 | 89.3245 | 325.0042 | 2.9406 | 2.9406 | 349.5701 | 39.2029 | 8.33 | 15.4712 | 27.4103
Log | 1764 | 29.3833 | 2022-03-12 08:06 | TestCond | 127.9461 | 5.8086 | 22.1001 | 1.9128 | 579.3633 | 4.473 | 1750 | 30.0367 | 1963.911 | 3.7817 | 1963.916 | 1749.633 | 77.2424 | 89.9955 | 325.0431 | 2.927 | 2.9272 | 349.3252 | 39.1805 | 8.3057 | 15.4283 | 27.4032
Log | 1765 | 29.4 | 2022-03-12 08:07 | TestCond | 128.0654 | 5.8088 | 22.0929 | 1.9128 | 583.2537 | 4.4704 | 1750 | 30.0161 | 1966.973 | 3.7752 | 1966.351 | 1750.122 | 77.3328 | 89.9752 | 324.966 | 2.9539 | 2.9541 | 349.2233 | 39.2852 | 8.3237 | 15.4655 | 27.4093
Log | 1766 | 29.4167 | 2022-03-12 08:08 | TestCond | 127.9962 | 5.8186 | 22.1022 | 1.9128 | 584.6016 | 4.4699 | 1750 | 30.0035 | 1965.601 | 3.7743 | 1965.978 | 1750.227 | 77.2959 | 89.897 | 324.976 | 2.9504 | 2.9506 | 349.3482 | 39.223 | 8.2635 | 15.3508 | 27.3839
Log | 1767 | 29.4333 | 2022-03-12 08:09 | TestCond | 127.9904 | 5.8008 | 22.0986 | 1.9129 | 563.7305 | 4.4692 | 1750 | 29.9974 | 1964.907 | 3.7726 | 1964.778 | 1750.136 | 77.3719 | 89.7246 | 325.0712 | 2.9162 | 2.9167 | 349.5313 | 39.231 | 8.2753 | 15.3694 | 27.4243
Log | 1768 | 29.45 | 2022-03-12 08:10 | TestCond | 127.9973 | 5.8113 | 22.1053 | 1.9128 | 584.4275 | 4.4706 | 1750 | 29.995 | 1965.011 | 3.7743 | 1964.843 | 1750.05 | 77.3239 | 89.3792 | 325.0276 | 2.9298 | 2.9297 | 348.9472 | 39.2163 | 8.3034 | 15.4247 | 27.419
Log | 1769 | 29.4667 | 2022-03-12 08:11 | TestCond | 128.0318 | 5.8228 | 22.1037 | 1.9128 | 565.9504 | 4.4694 | 1750 | 29.9932 | 1965.703 | 3.7745 | 1965.45 | 1750.17 | 77.2941 | 89.2818 | 325.0221 | 2.9314 | 2.931 | 349.0119 | 39.2219 | 8.3256 | 15.4643 | 27.4152
Log | 1770 | 29.4833 | 2022-03-12 08:12 | TestCond | 127.8227 | 5.8221 | 22.1102 | 1.9128 | 584.9494 | 4.4718 | 1750 | 29.9979 | 1965.131 | 3.7746 | 1965.328 | 1749.671 | 77.2238 | 89.9461 | 324.9922 | 2.9417 | 2.9416 | 348.8227 | 39.1991 | 8.2488 | 15.321 | 27.4069
Log | 1771 | 29.5 | 2022-03-12 08:13 | TestCond | 127.9549 | 5.8181 | 22.105 | 1.9128 | 584.6607 | 4.4712 | 1750 | 30.0035 | 1964.927 | 3.7747 | 1964.956 | 1749.928 | 77.1746 | 89.8203 | 324.9379 | 2.9615 | 2.9616 | 349.2025 | 39.2346 | 8.3066 | 15.4247 | 27.4212
Log | 1772 | 29.5167 | 2022-03-12 08:14 | TestCond | 127.9465 | 5.8362 | 22.1042 | 1.9128 | 586.2022 | 4.4709 | 1750 | 30.0063 | 1964.533 | 3.7724 | 1964.983 | 1749.97 | 77.129 | 89.4619 | 324.9854 | 2.946 | 2.9462 | 349.2484 | 39.2165 | 8.2952 | 15.4062 | 27.4166
Log | 1773 | 29.5333 | 2022-03-12 08:15 | TestCond | 128.1827 | 5.812 | 22.0918 | 1.9129 | 585.4641 | 4.4724 | 1750 | 30.0147 | 1964.145 | 3.7704 | 1964.573 | 1749.778 | 76.9673 | 89.7232 | 324.9596 | 2.9555 | 2.9552 | 349.4217 | 39.2085 | 8.2942 | 15.4058 | 27.4282
Log | 1774 | 29.55 | 2022-03-12 08:16 | TestCond | 127.9077 | 5.834 | 22.1081 | 1.9128 | 583.9376 | 4.4705 | 1750 | 30.0191 | 1963.86 | 3.7717 | 1963.894 | 1750.077 | 76.9271 | 89.664 | 324.9742 | 2.9512 | 2.9509 | 349.5408 | 39.1955 | 8.2703 | 15.3605 | 27.423
Log | 1775 | 29.5667 | 2022-03-12 08:17 | TestCond | 128.0083 | 5.8464 | 22.0959 | 1.9128 | 584.6194 | 4.4693 | 1750 | 30.0242 | 1963.762 | 3.7777 | 1963.75 | 1750.182 | 76.9164 | 89.6576 | 324.9556 | 2.9581 | 2.958 | 349.2574 | 39.216 | 8.3017 | 15.4196 | 27.4157
Log | 1776 | 29.5833 | 2022-03-12 08:18 | TestCond | 127.9509 | 5.844 | 22.1062 | 1.9128 | 581.995 | 4.4725 | 1750 | 30.0312 | 1966.574 | 3.7733 | 1966.474 | 1749.744 | 76.7784 | 89.6011 | 324.9687 | 2.9546 | 2.9548 | 349.3448 | 39.271 | 8.3122 | 15.4339 | 27.4279
Log | 1777 | 29.6 | 2022-03-12 08:19 | TestCond | 128.0302 | 5.8407 | 22.0916 | 1.9128 | 580.2422 | 4.4684 | 1750 | 30.0386 | 1966.92 | 3.7705 | 1966.835 | 1750.293 | 76.788 | 89.799 | 324.9905 | 2.9469 | 2.9468 | 349.4582 | 39.1963 | 8.3091 | 15.4307 | 27.4151
Log | 1778 | 29.6167 | 2022-03-12 08:20 | TestCond | 127.9185 | 5.8409 | 22.0953 | 1.9128 | 579.4338 | 4.4747 | 1750 | 30.0422 | 1965.125 | 3.7738 | 1964.854 | 1749.285 | 76.7722 | 89.1646 | 324.9974 | 2.9447 | 2.9447 | 349.3594 | 39.2309 | 8.3006 | 15.4179 | 27.438
Log | 1779 | 29.6333 | 2022-03-12 08:21 | TestCond | 128.1286 | 5.8379 | 22.1016 | 1.9128 | 583.8077 | 4.4712 | 1750 | 30.0464 | 1964.267 | 3.7736 | 1964.403 | 1749.993 | 76.6907 | 88.8628 | 324.9537 | 2.9601 | 2.96 | 349.4462 | 39.2092 | 8.3244 | 15.4606 | 27.3957
Log | 1780 | 29.65 | 2022-03-12 08:22 | TestCond | 128.0305 | 5.836 | 22.1033 | 1.9128 | 584.228 | 4.4698 | 1750 | 30.0538 | 1966.068 | 3.77 | 1965.588 | 1750.254 | 76.6279 | 89.0491 | 325.0003 | 2.9442 | 2.9449 | 349.4818 | 39.2296 | 8.3037 | 15.422 | 27.416
Log | 1781 | 29.6667 | 2022-03-12 08:23 | TestCond | 127.8998 | 5.8398 | 22.0942 | 1.9129 | 584.2475 | 4.4733 | 1750 | 30.0559 | 1965.097 | 3.7696 | 1965.48 | 1749.652 | 76.5896 | 89.1448 | 325.0081 | 2.9417 | 2.9419 | 349.5824 | 39.2536 | 8.3112 | 15.4366 | 27.4005
Log | 1782 | 29.6833 | 2022-03-12 08:24 | TestCond | 127.9584 | 5.8501 | 22.097 | 1.9128 | 585.1643 | 4.4697 | 1750 | 30.059 | 1965.024 | 3.7667 | 1963.933 | 1750.055 | 76.5392 | 89.1027 | 325.0375 | 2.9315 | 2.9315 | 349.4216 | 39.2527 | 8.2977 | 15.3994 | 27.4016
Log | 1783 | 29.7 | 2022-03-12 08:25 | TestCond | 128.027 | 5.8423 | 22.0905 | 1.9129 | 585.1755 | 4.473 | 1750 | 30.0657 | 1965.385 | 3.7637 | 1964.881 | 1749.643 | 76.5487 | 89.3682 | 324.9678 | 2.9559 | 2.956 | 349.4783 | 39.2294 | 8.2765 | 15.3691 | 27.3758
Log | 1784 | 29.7167 | 2022-03-12 08:26 | TestCond | 127.9144 | 5.8527 | 22.1206 | 1.9127 | 585.3188 | 4.47 | 1750 | 30.0658 | 1965.303 | 3.7631 | 1965.599 | 1750.218 | 76.7738 | 88.7362 | 324.9943 | 2.9462 | 2.9461 | 349.3002 | 39.256 | 8.2893 | 15.3933 | 27.3722
Log | 1785 | 29.7333 | 2022-03-12 08:27 | TestCond | 128.0894 | 5.8444 | 22.1125 | 1.9128 | 584.9798 | 4.4673 | 1750 | 30.0589 | 1964.086 | 3.7645 | 1964.355 | 1750.524 | 76.9278 | 89.2308 | 325.0424 | 2.929 | 2.9291 | 349.4075 | 39.1821 | 8.3071 | 15.4306 | 27.3668
Log | 1786 | 29.75 | 2022-03-12 08:28 | TestCond | 128.0014 | 5.8411 | 22.0975 | 1.9129 | 584.7641 | 4.474 | 1750 | 30.0475 | 1964.72 | 3.7627 | 1965.178 | 1749.532 | 77.0357 | 89.5325 | 325.0339 | 2.9312 | 2.9314 | 349.5953 | 39.2406 | 8.3052 | 15.4239 | 27.3413
Log | 1787 | 29.7667 | 2022-03-12 08:29 | TestCond | 128.1308 | 5.8489 | 22.1032 | 1.9128 | 564.2906 | 4.4706 | 1750 | 30.0294 | 1965.483 | 3.7636 | 1965.075 | 1750.131 | 77.1535 | 89.9476 | 325.003 | 2.9402 | 2.9397 | 349.4324 | 39.2315 | 8.3092 | 15.4358 | 27.3284
Log | 1788 | 29.7833 | 2022-03-12 08:30 | TestCond | 127.9349 | 5.8443 | 22.1014 | 1.9128 | 585.4721 | 4.4666 | 1750 | 30.0124 | 1965.652 | 3.7646 | 1965.885 | 1750.599 | 77.1845 | 89.7271 | 325.0195 | 2.9333 | 2.9331 | 349.3215 | 39.2308 | 8.2846 | 15.388 | 27.315
Log | 1789 | 29.8 | 2022-03-12 08:31 | TestCond | 128.1743 | 5.8605 | 22.0912 | 1.9129 | 564.1677 | 4.4724 | 1750 | 30.0059 | 1965.358 | 3.7642 | 1965.682 | 1749.732 | 77.2405 | 89.6238 | 324.9957 | 2.9402 | 2.9399 | 348.7929 | 39.2421 | 8.2949 | 15.4073 | 27.3337
Log | 1790 | 29.8167 | 2022-03-12 08:32 | TestCond | 127.8707 | 5.8868 | 22.106 | 1.9128 | 563.9878 | 4.4713 | 1750 | 30.0034 | 1966.885 | 3.7649 | 1966.126 | 1749.991 | 77.1393 | 89.4067 | 325.0033 | 2.9372 | 2.9372 | 348.7346 | 39.3331 | 8.3056 | 15.4235 | 27.3513
Log | 1791 | 29.8333 | 2022-03-12 08:33 | TestCond | 127.9252 | 5.8522 | 22.1029 | 1.9128 | 584.1988 | 4.4698 | 1750 | 29.9998 | 1965.783 | 3.7625 | 1966.05 | 1750.206 | 77.0266 | 89.2959 | 324.9554 | 2.9548 | 2.9546 | 348.8909 | 39.2002 | 8.2817 | 15.3772 | 27.3305
Log | 1792 | 29.85 | 2022-03-12 08:34 | TestCond | 128.0549 | 5.8407 | 22.1042 | 1.9128 | 584.7137 | 4.469 | 1750 | 30.0003 | 1964.636 | 3.7623 | 1964.943 | 1750.066 | 77.0634 | 89.0407 | 324.9676 | 2.9531 | 2.9534 | 349.2677 | 39.2137 | 8.2878 | 15.3945 | 27.3518
Log | 1793 | 29.8667 | 2022-03-12 08:35 | TestCond | 127.82 | 5.8609 | 22.0969 | 1.9129 | 584.6734 | 4.4691 | 1750 | 30.0038 | 1964.728 | 3.7597 | 1964.758 | 1750.121 | 76.909 | 89.0749 | 324.939 | 2.9647 | 2.9647 | 349.38 | 39.1696 | 8.3301 | 15.4752 | 27.3227
Log | 1794 | 29.8833 | 2022-03-12 08:36 | TestCond | 128.0209 | 5.833 | 22.0974 | 1.9129 | 566.0355 | 4.4696 | 1750 | 30.0087 | 1965.361 | 3.7604 | 1965.427 | 1750.07 | 76.9751 | 89.113 | 325.067 | 2.9213 | 2.9213 | 349.4775 | 39.1991 | 8.2951 | 15.4084 | 27.3912
Log | 1795 | 29.9 | 2022-03-12 08:37 | TestCond | 127.9336 | 5.6907 | 22.0993 | 1.9129 | 565.1564 | 4.4719 | 1750 | 30.0155 | 1964.799 | 3.76 | 1964.913 | 1749.948 | 76.8568 | 88.9894 | 325.0636 | 2.9213 | 2.9213 | 349.402 | 39.2374 | 8.2819 | 15.3835 | 27.3739
Log | 1796 | 29.9167 | 2022-03-12 08:38 | TestCond | 127.9558 | 5.6912 | 22.0958 | 1.9129 | 585.3613 | 4.4711 | 1750 | 30.0209 | 1964.912 | 3.7597 | 1964.964 | 1749.935 | 76.8097 | 89.3003 | 324.987 | 2.9479 | 2.9481 | 349.0021 | 39.1933 | 8.2942 | 15.407 | 27.372
Log | 1797 | 29.9333 | 2022-03-12 08:39 | TestCond | 127.8953 | 5.7029 | 22.1024 | 1.9128 | 584.9547 | 4.472 | 1750 | 30.0271 | 1966.179 | 3.7601 | 1965.995 | 1749.85 | 76.7695 | 88.7942 | 325.0285 | 2.9341 | 2.9341 | 349.2123 | 39.2519 | 8.2577 | 15.3409 | 27.3606
Log | 1798 | 29.95 | 2022-03-12 08:40 | TestCond | 127.9323 | 5.7023 | 22.0969 | 1.9129 | 584.4337 | 4.472 | 1750 | 30.0345 | 1964.362 | 3.7569 | 1964.365 | 1749.766 | 76.6971 | 89.1684 | 325.0104 | 2.9416 | 2.9417 | 349.3848 | 39.2158 | 8.2794 | 15.3765 | 27.3642
Log | 1799 | 29.9667 | 2022-03-12 08:41 | TestCond | 128.0288 | 5.7045 | 22.0934 | 1.9129 | 584.7692 | 4.4708 | 1750 | 30.0387 | 1965.017 | 3.7581 | 1965.346 | 1750.06 | 76.6366 | 89.1966 | 324.9719 | 2.9556 | 2.9554 | 349.3378 | 39.2236 | 8.3214 | 15.5053 | 27.3522
Log | 1800 | 29.9833 | 2022-03-12 08:42 | TestCond | 127.9851 | 5.7178 | 22.0997 | 1.9128 | 583.9922 | 4.4723 | 1750 | 30.043 | 1965.761 | 3.76 | 1965.154 | 1749.658 | 76.4963 | 88.759 | 325.0408 | 2.9312 | 2.9318 | 349.3442 | 39.2357 | 8.3261 | 15.4655 | 27.3738
Log | 1801 | 30 | 2022-03-12 08:43 | TestCond | 128.1669 | 5.6898 | 22.1108 | 1.9128 | 585.0859 | 4.4704 | 1750 | 30.0455 | 1964.767 | 3.7681 | 1964.537 | 1750.054 | 76.5138 | 88.7575 | 324.9794 | 2.9527 | 2.9529 | 349.4455 | 39.2824 | 8.3286 | 15.4663 | 27.3472
Log | 1802 | 30.0167 | 2022-03-12 08:44 | TestCond | 127.8932 | 5.7214 | 22.0891 | 1.9129 | 584.715 | 4.4701 | 1750 | 30.0523 | 1964.994 | 3.7701 | 1964.75 | 1750.048 | 76.3866 | 88.768 | 324.9563 | 2.9624 | 2.9623 | 349.4944 | 39.2594 | 8.2971 | 15.4109 | 27.3303
Log | 1803 | 30.0333 | 2022-03-12 08:45 | TestCond | 127.9543 | 5.7417 | 22.0899 | 1.9129 | 583.057 | 4.4694 | 1750 | 30.0533 | 1964.165 | 3.7698 | 1964.765 | 1750.128 | 76.3398 | 88.9159 | 325.0079 | 2.9453 | 2.9447 | 349.4224 | 39.1968 | 8.2919 | 15.4013 | 27.3029
Log | 1804 | 30.05 | 2022-03-12 08:46 | TestCond | 127.9898 | 5.7283 | 22.0832 | 1.9129 | 584.7067 | 4.4744 | 1750 | 30.06 | 1966.535 | 3.7639 | 1966.137 | 1749.336 | 76.262 | 89.2661 | 324.9577 | 2.9637 | 2.9636 | 349.3405 | 39.2273 | 8.302 | 15.423 | 27.3225
Log | 1805 | 30.0667 | 2022-03-12 08:47 | TestCond | 127.9501 | 5.7701 | 22.1 | 1.9128 | 580.3842 | 4.4673 | 1750 | 30.0649 | 1964.246 | 3.7696 | 1963.964 | 1750.429 | 76.2332 | 89.2548 | 324.9756 | 2.9585 | 2.9589 | 349.4997 | 39.2661 | 8.3018 | 15.4243 | 27.3245
Log | 1806 | 30.0833 | 2022-03-12 08:48 | TestCond | 128.0427 | 5.7726 | 22.0888 | 1.9129 | 579.7501 | 4.4697 | 1750 | 30.0698 | 1965.726 | 3.7687 | 1965.576 | 1750.284 | 76.3964 | 88.2511 | 324.998 | 2.9507 | 2.9503 | 349.5246 | 39.2146 | 8.3125 | 15.443 | 27.2936
Log | 1807 | 30.1 | 2022-03-12 08:49 | TestCond | 128.0653 | 5.791 | 22.1007 | 1.9129 | 581.2059 | 4.4696 | 1750 | 30.0644 | 1964.323 | 3.7696 | 1964.712 | 1750.073 | 76.4966 | 88.4344 | 325.0124 | 2.9458 | 2.9457 | 349.262 | 39.2152 | 8.3113 | 15.4373 | 27.2999
Log | 1808 | 30.1167 | 2022-03-12 08:50 | TestCond | 127.9175 | 5.7865 | 22.1005 | 1.9128 | 582.7109 | 4.4694 | 1750 | 30.0554 | 1963.554 | 3.7714 | 1964.463 | 1750.015 | 76.6881 | 88.8798 | 324.996 | 2.9516 | 2.9516 | 349.4371 | 39.1455 | 8.3034 | 15.4283 | 27.2872
Log | 1809 | 30.1333 | 2022-03-12 08:51 | TestCond | 128.1064 | 5.8118 | 22.0952 | 1.9128 | 583.6114 | 4.4711 | 1750 | 30.0424 | 1965.569 | 3.7648 | 1965.823 | 1750.184 | 76.8376 | 89.6869 | 324.9767 | 2.9592 | 2.9601 | 349.3786 | 39.2477 | 8.3127 | 15.4452 | 27.281
Log | 1810 | 30.15 | 2022-03-12 08:52 | TestCond | 127.9862 | 5.8433 | 22.0938 | 1.9128 | 583.5495 | 4.4696 | 1750 | 30.0277 | 1965.329 | 3.7659 | 1964.515 | 1750.207 | 77.0017 | 89.9575 | 325.0159 | 2.9459 | 2.9455 | 349.4616 | 39.2643 | 8.2993 | 15.4199 | 27.2843
Log | 1811 | 30.1667 | 2022-03-12 08:53 | TestCond | 128.0058 | 5.8361 | 22.1018 | 1.9128 | 583.4011 | 4.4679 | 1750 | 30.0115 | 1964.618 | 3.7673 | 1964.852 | 1750.472 | 77.1284 | 90.3741 | 325.0251 | 2.9423 | 2.9422 | 349.4477 | 39.1707 | 8.2991 | 15.4172 | 27.2607
Log | 1812 | 30.1833 | 2022-03-12 08:54 | TestCond | 128.0424 | 5.8268 | 22.0879 | 1.9129 | 584.2891 | 4.4679 | 1750 | 29.9947 | 1964.015 | 3.7705 | 1964.33 | 1750.379 | 77.2224 | 90.4519 | 325.0064 | 2.9487 | 2.9487 | 349.3811 | 39.1627 | 8.2755 | 15.3761 | 27.2736
Log | 1813 | 30.2 | 2022-03-12 08:55 | TestCond | 128.0777 | 5.8383 | 22.1025 | 1.9128 | 563.1721 | 4.4702 | 1750 | 29.9786 | 1965.46 | 3.767 | 1965.58 | 1750.236 | 77.3995 | 90.3579 | 325.0581 | 2.9291 | 2.9287 | 349.6136 | 39.1866 | 8.279 | 15.3758 | 27.2843
Log | 1814 | 30.2167 | 2022-03-12 08:56 | TestCond | 127.9677 | 5.8373 | 22.1088 | 1.9129 | 584.074 | 4.4696 | 1750 | 29.9719 | 1963.978 | 3.7688 | 1964.121 | 1750.149 | 77.4025 | 89.9232 | 325.0141 | 2.9432 | 2.9434 | 349.3394 | 39.1828 | 8.3066 | 15.4319 | 27.291
Log | 1815 | 30.2333 | 2022-03-12 08:57 | TestCond | 127.9366 | 5.8446 | 22.102 | 1.9128 | 583.3535 | 4.4708 | 1750 | 29.9741 | 1964.721 | 3.7673 | 1964.985 | 1749.858 | 77.388 | 89.6657 | 325.0354 | 2.9349 | 2.9348 | 349.3262 | 39.2127 | 8.2799 | 15.3846 | 27.2905
Log | 1816 | 30.25 | 2022-03-12 08:58 | TestCond | 128.1144 | 5.8296 | 22.1086 | 1.9128 | 583.229 | 4.4698 | 1750 | 29.9741 | 1964.913 | 3.7718 | 1964.33 | 1750.091 | 77.3548 | 89.4899 | 325.0042 | 2.945 | 2.9454 | 349.3047 | 39.2193 | 8.3085 | 15.4387 | 27.3137
Log | 1817 | 30.2667 | 2022-03-12 08:59 | TestCond | 128.0135 | 5.8472 | 22.0917 | 1.9129 | 583.5372 | 4.4699 | 1750 | 29.9792 | 1965.113 | 3.7719 | 1964.958 | 1750.109 | 77.3018 | 89.686 | 325.0006 | 2.9458 | 2.946 | 349.3119 | 39.2145 | 8.3027 | 15.4256 | 27.3108
Log | 1818 | 30.2833 | 2022-03-12 09:00 | TestCond | 128.0717 | 5.8528 | 22.1055 | 1.9128 | 561.9623 | 4.4704 | 1750 | 29.9842 | 1964.57 | 3.7693 | 1964.531 | 1750.161 | 77.1165 | 89.4603 | 325.0364 | 2.9317 | 2.9317 | 349.2643 | 39.1786 | 8.2973 | 15.4153 | 27.3355
Log | 1819 | 30.3 | 2022-03-12 09:01 | TestCond | 128.0264 | 5.8246 | 22.1037 | 1.9128 | 564.7311 | 4.4722 | 1750 | 29.9924 | 1964.801 | 3.7728 | 1964.511 | 1749.793 | 77.1535 | 88.9069 | 325.0418 | 2.928 | 2.9279 | 349.0942 | 39.2404 | 8.2807 | 15.3869 | 27.3397
Log | 1820 | 30.3167 | 2022-03-12 09:02 | TestCond | 128.0319 | 5.8327 | 22.0808 | 1.913 | 579.5009 | 4.4643 | 1750 | 30.0013 | 1965.21 | 3.7743 | 1965.008 | 1750.948 | 77.0661 | 88.9694 | 324.9523 | 2.9597 | 2.9597 | 348.7124 | 39.2185 | 8.2896 | 15.4 | 27.3411
Log | 1821 | 30.3333 | 2022-03-12 09:03 | TestCond | 127.9432 | 5.8679 | 22.0997 | 1.9129 | 585.2029 | 4.4698 | 1750 | 30.0085 | 1964.798 | 3.7763 | 1964.557 | 1750.23 | 77.0111 | 89.4875 | 324.9694 | 2.9561 | 2.956 | 349.0507 | 39.2142 | 8.3128 | 15.4179 | 27.349
Log | 1822 | 30.35 | 2022-03-12 09:04 | TestCond | 127.8972 | 5.8756 | 22.0967 | 1.9128 | 585.2595 | 4.4712 | 1750 | 30.018 | 1964.492 | 3.7746 | 1964.563 | 1750.111 | 77.039 | 89.3846 | 324.9761 | 2.955 | 2.9553 | 349.3465 | 39.1976 | 8.2836 | 15.3919 | 27.3737
Log | 1823 | 30.3667 | 2022-03-12 09:05 | TestCond | 128.0865 | 5.861 | 22.1005 | 1.9128 | 585.98 | 4.4707 | 1750 | 30.0229 | 1963.81 | 3.7733 | 1964.376 | 1749.992 | 76.9231 | 88.9752 | 324.9305 | 2.9723 | 2.9726 | 349.2448 | 39.1599 | 8.3283 | 15.4652 | 27.354
Log | 1824 | 30.3833 | 2022-03-12 09:06 | TestCond | 127.9964 | 5.8539 | 22.091 | 1.9129 | 584.5013 | 4.4697 | 1750 | 30.0285 | 1966.563 | 3.768 | 1966.531 | 1750.129 | 76.8834 | 89.2454 | 324.954 | 2.9662 | 2.9661 | 349.426 | 39.271 | 8.3065 | 15.432 | 27.362
Log | 1825 | 30.4 | 2022-03-12 09:07 | TestCond | 128.2304 | 5.8567 | 22.1081 | 1.9128 | 584.2344 | 4.4676 | 1750 | 30.0381 | 1965.409 | 3.7711 | 1965.488 | 1750.469 | 76.7406 | 89.2187 | 324.9789 | 2.9604 | 2.9604 | 349.7869 | 39.2053 | 8.3181 | 15.4538 | 27.3648
Log | 1826 | 30.4167 | 2022-03-12 09:08 | TestCond | 128.0266 | 5.8647 | 22.1121 | 1.9128 | 585.4028 | 4.4698 | 1750 | 30.043 | 1964.558 | 3.7712 | 1964.939 | 1750.341 | 76.6732 | 89.3275 | 324.9761 | 2.9627 | 2.9624 | 349.5934 | 39.2211 | 8.2979 | 15.4137 | 27.3507
Log | 1827 | 30.4334 | 2022-03-12 09:09 | TestCond | 128.0382 | 5.8546 | 22.1049 | 1.9128 | 584.5605 | 4.4729 | 1750 | 30.0483 | 1964.504 | 3.7745 | 1964.402 | 1749.682 | 76.6221 | 89.2991 | 324.9915 | 2.9577 | 2.9576 | 349.7249 | 39.2431 | 8.3069 | 15.4274 | 27.359
Log | 1828 | 30.45 | 2022-03-12 09:10 | TestCond | 127.8779 | 5.8907 | 22.0921 | 1.9129 | 584.7548 | 4.4718 | 1750 | 30.0498 | 1965.288 | 3.7712 | 1965.856 | 1749.762 | 76.5297 | 88.6084 | 324.9836 | 2.9611 | 2.9614 | 349.6551 | 39.205 | 8.2931 | 15.405 | 27.3607
Log | 1829 | 30.4667 | 2022-03-12 09:11 | TestCond | 128.0769 | 5.8881 | 22.0915 | 1.9129 | 586.2678 | 4.4705 | 1750 | 30.0618 | 1965.069 | 3.7674 | 1965.365 | 1750.08 | 76.544 | 89.0089 | 325.0031 | 2.9546 | 2.9546 | 349.7036 | 39.1661 | 8.3045 | 15.424 | 27.3392
Log | 1830 | 30.4834 | 2022-03-12 09:12 | TestCond | 127.9759 | 5.9037 | 22.0983 | 1.9128 | 569.4238 | 4.4711 | 1750 | 30.0625 | 1965.084 | 3.7699 | 1964.961 | 1749.968 | 76.7258 | 88.9805 | 325.0257 | 2.9457 | 2.9453 | 349.7024 | 39.2401 | 8.3197 | 15.4496 | 27.3479
Log | 1831 | 30.5 | 2022-03-12 09:13 | TestCond | 128.0052 | 5.8991 | 22.1 | 1.9128 | 585.0593 | 4.4693 | 1750 | 30.0573 | 1965.169 | 3.7687 | 1964.993 | 1750.192 | 76.8491 | 89.2734 | 325.0532 | 2.9347 | 2.935 | 349.6774 | 39.2524 | 8.3215 | 15.4552 | 27.3338
Log | 1832 | 30.5167 | 2022-03-12 09:14 | TestCond | 127.9557 | 5.9011 | 22.0861 | 1.9129 | 584.5516 | 4.472 | 1750 | 30.0454 | 1964.53 | 3.7757 | 1964.253 | 1749.806 | 77.0355 | 89.6856 | 325.0605 | 2.9304 | 2.9305 | 349.5731 | 39.242 | 8.3268 | 15.4674 | 27.3156
Log | 1833 | 30.5333 | 2022-03-12 09:15 | TestCond | 127.9798 | 5.8692 | 22.1043 | 1.9128 | 563.4958 | 4.4698 | 1750 | 30.0317 | 1964.298 | 3.7794 | 1964.684 | 1750.18 | 77.1581 | 90.299 | 325.0491 | 2.9322 | 2.9323 | 349.3459 | 39.2281 | 8.2897 | 15.3975 | 27.3087
Log | 1834 | 30.55 | 2022-03-12 09:16 | TestCond | 127.8655 | 5.8957 | 22.1036 | 1.9129 | 564.2577 | 4.4734 | 1750 | 30.0134 | 1964.658 | 3.7779 | 1964.402 | 1749.745 | 77.3151 | 90.5755 | 325.0857 | 2.9173 | 2.9172 | 349.0228 | 39.2438 | 8.2965 | 15.4099 | 27.3081
Log | 1835 | 30.5667 | 2022-03-12 09:17 | TestCond | 127.9586 | 5.8812 | 22.0992 | 1.9129 | 563.7195 | 4.4691 | 1750 | 29.9957 | 1964.917 | 3.7756 | 1964.827 | 1750.272 | 77.4833 | 90.4794 | 325.0997 | 2.9105 | 2.9107 | 349.1225 | 39.255 | 8.2925 | 15.4044 | 27.3345
Log | 1836 | 30.5833 | 2022-03-12 09:18 | TestCond | 128.019 | 5.9012 | 22.1189 | 1.9127 | 564.7298 | 4.4722 | 1750 | 29.989 | 1965.79 | 3.7671 | 1965.724 | 1749.668 | 77.4872 | 90.1931 | 325.0572 | 2.9225 | 2.9224 | 349.0446 | 39.2395 | 8.3007 | 15.4163 | 27.3192
Log | 1837 | 30.6 | 2022-03-12 09:19 | TestCond | 127.9868 | 5.9116 | 22.0913 | 1.9129 | 584.5756 | 4.4747 | 1750 | 29.987 | 1964.233 | 3.7776 | 1964.339 | 1749.431 | 77.4059 | 89.7097 | 325.0453 | 2.9251 | 2.9254 | 348.5391 | 39.2143 | 8.2963 | 15.4118 | 27.3376
Log | 1838 | 30.6167 | 2022-03-12 09:20 | TestCond | 128.0436 | 5.8914 | 22.1099 | 1.9128 | 584.5601 | 4.4746 | 1750 | 29.988 | 1965.858 | 3.7715 | 1965.32 | 1749.458 | 77.3965 | 89.5557 | 324.9763 | 2.9491 | 2.9487 | 348.6476 | 39.2369 | 8.2899 | 15.4013 | 27.3356
Log | 1839 | 30.6334 | 2022-03-12 09:21 | TestCond | 127.9476 | 5.9339 | 22.1025 | 1.9129 | 583.2737 | 4.4679 | 1750 | 29.9904 | 1964.651 | 3.7768 | 1964.605 | 1750.687 | 77.2219 | 89.3375 | 324.9724 | 2.9523 | 2.9523 | 348.8315 | 39.2165 | 8.3059 | 15.426 | 27.3599
Log | 1840 | 30.65 | 2022-03-12 09:22 | TestCond | 128.0887 | 5.9166 | 22.1059 | 1.9128 | 583.9617 | 4.4689 | 1750 | 29.995 | 1965.098 | 3.7741 | 1965.195 | 1750.512 | 77.2292 | 89.4943 | 324.9663 | 2.957 | 2.9572 | 349.1454 | 39.2332 | 8.3182 | 15.4497 | 27.3579
Log | 1841 | 30.6667 | 2022-03-12 09:23 | TestCond | 128.1595 | 5.9204 | 22.1007 | 1.9129 | 605.8094 | 4.4739 | 1750 | 30.0008 | 1964.449 | 3.775 | 1964.741 | 1749.702 | 77.156 | 89.6602 | 324.9263 | 2.9736 | 2.9734 | 349.3503 | 39.2213 | 8.3452 | 15.5034 | 27.3578
Log | 1842 | 30.6834 | 2022-03-12 09:24 | TestCond | 127.9667 | 5.9363 | 22.104 | 1.9128 | 583.295 | 4.4706 | 1750 | 30.0098 | 1964.67 | 3.7799 | 1964.097 | 1750.042 | 76.9673 | 89.6888 | 324.9385 | 2.9718 | 2.9717 | 349.5086 | 39.2491 | 8.3026 | 15.4215 | 27.3509
Log | 1843 | 30.7 | 2022-03-12 09:25 | TestCond | 127.9389 | 5.9365 | 22.0979 | 1.9129 | 584.3239 | 4.4729 | 1750 | 30.0157 | 1965.381 | 3.7762 | 1965.075 | 1749.622 | 77.0081 | 89.5864 | 324.9553 | 2.9678 | 2.9674 | 349.9002 | 39.248 | 8.3042 | 15.4221 | 27.3852
Log | 1844 | 30.7167 | 2022-03-12 09:26 | TestCond | 128.0183 | 5.9272 | 22.1156 | 1.9128 | 582.967 | 4.4711 | 1750 | 30.0171 | 1965.128 | 3.7717 | 1964.748 | 1750.063 | 76.9961 | 89.4253 | 324.9963 | 2.9545 | 2.9546 | 349.6251 | 39.2994 | 8.2833 | 15.3874 | 27.3766
Log | 1845 | 30.7333 | 2022-03-12 09:27 | TestCond | 128.0137 | 5.9228 | 22.0956 | 1.9129 | 582.1442 | 4.4709 | 1750 | 30.0283 | 1963.974 | 3.7733 | 1964.237 | 1750.092 | 76.9288 | 89.7103 | 325.0517 | 2.9348 | 2.9347 | 349.7264 | 39.2026 | 8.3213 | 15.4565 | 27.3812
Log | 1846 | 30.75 | 2022-03-12 09:28 | TestCond | 127.8922 | 5.9193 | 22.0989 | 1.9129 | 581.689 | 4.4714 | 1750 | 30.0313 | 1965.188 | 3.772 | 1965.38 | 1749.909 | 76.7776 | 89.2394 | 324.9911 | 2.9559 | 2.9557 | 349.7795 | 39.2272 | 8.2824 | 15.3814 | 27.3783
Log | 1847 | 30.7667 | 2022-03-12 09:29 | TestCond | 128.0251 | 5.9309 | 22.1136 | 1.9127 | 577.9096 | 4.4724 | 1750 | 30.0394 | 1966.121 | 3.7729 | 1965.992 | 1749.864 | 76.7101 | 89.9591 | 325.0085 | 2.948 | 2.9481 | 349.3564 | 39.2556 | 8.3072 | 15.423 | 27.3871
Log | 1848 | 30.7833 | 2022-03-12 09:30 | TestCond | 127.9729 | 5.9333 | 22.1044 | 1.9128 | 578.5714 | 4.4715 | 1750 | 30.0454 | 1965.451 | 3.7712 | 1965.267 | 1749.772 | 76.7538 | 89.8767 | 325.0383 | 2.9367 | 2.9365 | 349.063 | 39.2892 | 8.3122 | 15.4402 | 27.3775
Log | 1849 | 30.8 | 2022-03-12 09:31 | TestCond | 127.8844 | 5.9382 | 22.0976 | 1.9129 | 580.6564 | 4.4706 | 1750 | 30.0465 | 1965.002 | 3.7764 | 1965.228 | 1750.034 | 76.6884 | 89.4145 | 324.9922 | 2.9523 | 2.9518 | 349.2999 | 39.1988 | 8.3117 | 15.385 | 27.3796
Log | 1850 | 30.8167 | 2022-03-12 09:32 | TestCond | 128.0917 | 5.9403 | 22.104 | 1.9128 | 580.7098 | 4.4701 | 1750 | 30.053 | 1964.978 | 3.7744 | 1964.89 | 1750.075 | 76.6538 | 89.6138 | 325.0207 | 2.9426 | 2.9425 | 349.3578 | 39.2272 | 8.3058 | 15.424 | 27.3922
Log | 1851 | 30.8333 | 2022-03-12 09:33 | TestCond | 128.0275 | 5.9496 | 22.0952 | 1.9129 | 582.0981 | 4.4738 | 1750 | 30.0589 | 1964.183 | 3.7738 | 1964.536 | 1749.376 | 76.5399 | 89.0683 | 324.9602 | 2.9645 | 2.9645 | 349.2654 | 39.1974 | 8.3043 | 15.4225 | 27.3671
Log | 1852 | 30.85 | 2022-03-12 09:34 | TestCond | 128.1583 | 5.919 | 22.1004 | 1.9128 | 582.7161 | 4.4688 | 1750 | 30.0621 | 1964.937 | 3.7768 | 1965.055 | 1750.462 | 76.4841 | 88.9062 | 324.9566 | 2.9665 | 2.967 | 349.2946 | 39.2208 | 8.2924 | 15.4009 | 27.3622
Log | 1853 | 30.8667 | 2022-03-12 09:35 | TestCond | 128.0465 | 5.9511 | 22.1007 | 1.9128 | 582.2292 | 4.4724 | 1750 | 30.0641 | 1965.545 | 3.7721 | 1965.449 | 1749.871 | 76.4683 | 89.3895 | 324.9848 | 2.9578 | 2.9577 | 349.2677 | 39.242 | 8.3264 | 15.4519 | 27.376
Log | 1854 | 30.8833 | 2022-03-12 09:36 | TestCond | 127.9239 | 5.9484 | 22.1066 | 1.9128 | 601.3518 | 4.4687 | 1750 | 30.072 | 1965.896 | 3.7739 | 1965.693 | 1750.292 | 76.3289 | 88.9433 | 324.9092 | 2.9857 | 2.9856 | 349.2766 | 39.2288 | 8.2925 | 15.4028 | 27.3431
Log | 1855 | 30.9 | 2022-03-12 09:37 | TestCond | 128.0206 | 5.9411 | 22.1043 | 1.9128 | 582.955 | 4.4692 | 1750 | 30.0728 | 1964.714 | 3.7761 | 1964.521 | 1750.235 | 76.5759 | 88.4512 | 324.987 | 2.9611 | 2.9613 | 349.5593 | 39.2266 | 8.3238 | 15.4593 | 27.3429
Log | 1856 | 30.9167 | 2022-03-12 09:38 | TestCond | 127.9077 | 5.9353 | 22.1026 | 1.9128 | 583.23 | 4.4688 | 1750 | 30.0687 | 1965.21 | 3.7744 | 1965.144 | 1750.242 | 76.739 | 88.7893 | 324.9589 | 2.9724 | 2.9729 | 349.8156 | 39.2285 | 8.3087 | 15.4323 | 27.3146
Log | 1857 | 30.9333 | 2022-03-12 09:39 | TestCond | 128.0541 | 5.9451 | 22.1005 | 1.9128 | 582.7426 | 4.4689 | 1750 | 30.0562 | 1964.904 | 3.7767 | 1964.984 | 1750.312 | 76.9315 | 89.7641 | 325.0041 | 2.9582 | 2.9585 | 349.817 | 39.2208 | 8.3196 | 15.4534 | 27.322
Log | 1858 | 30.95 | 2022-03-12 09:40 | TestCond | 128.0463 | 5.937 | 22.0935 | 1.9129 | 580.7604 | 4.4696 | 1750 | 30.0379 | 1964.271 | 3.7733 | 1964.354 | 1750.029 | 77.0233 | 89.9669 | 325.0117 | 2.9555 | 2.9554 | 350.0291 | 39.2229 | 8.2987 | 15.4148 | 27.3058
Log | 1859 | 30.9667 | 2022-03-12 09:41 | TestCond | 127.9099 | 5.9574 | 22.0924 | 1.9129 | 559.0894 | 4.4727 | 1750 | 30.0249 | 1964.749 | 3.7704 | 1964.923 | 1749.656 | 77.1808 | 89.271 | 325.0993 | 2.9241 | 2.9246 | 349.8525 | 39.238 | 8.3072 | 15.4292 | 27.3378
Log | 1860 | 30.9833 | 2022-03-12 09:42 | TestCond | 128.0505 | 5.9384 | 22.1091 | 1.9128 | 578.666 | 4.474 | 1750 | 30.016 | 1966.398 | 3.7647 | 1966.27 | 1749.469 | 77.1075 | 89.3294 | 325.0416 | 2.9414 | 2.9412 | 349.1053 | 39.2153 | 8.2986 | 15.4161 | 27.2876
Log | 1861 | 31 | 2022-03-12 09:43 | TestCond | 128.0725 | 5.8205 | 22.0998 | 1.9128 | 582.1053 | 4.4692 | 1750 | 30.0124 | 1964.78 | 3.7666 | 1964.735 | 1750.188 | 77.0439 | 89.1947 | 325.0389 | 2.9398 | 2.9402 | 348.9032 | 39.2227 | 8.3092 | 15.4344 | 27.3333
Log | 1862 | 31.0167 | 2022-03-12 09:44 | TestCond | 128.069 | 5.733 | 22.1005 | 1.9129 | 583.962 | 4.467 | 1750 | 30.0085 | 1964.695 | 3.7698 | 1965.024 | 1750.548 | 77.0481 | 89.1117 | 325.0219 | 2.9451 | 2.9455 | 349.1606 | 39.2712 | 8.324 | 15.4635 | 27.3261
Log | 1863 | 31.0333 | 2022-03-12 09:45 | TestCond | 127.9182 | 5.713 | 22.0915 | 1.9129 | 583.3049 | 4.4701 | 1750 | 30.0107 | 1965.295 | 3.7746 | 1965.396 | 1750.067 | 76.9668 | 89.0015 | 324.9781 | 2.9592 | 2.9589 | 349.2196 | 39.175 | 8.2606 | 15.3495 | 27.3156
Log | 1864 | 31.05 | 2022-03-12 09:46 | TestCond | 127.9466 | 5.7534 | 22.0929 | 1.9129 | 582.5677 | 4.4705 | 1750 | 30.0131 | 1963.952 | 3.7724 | 1965.104 | 1750.074 | 76.9231 | 88.9938 | 325.0282 | 2.9415 | 2.942 | 349.3838 | 39.1637 | 8.3008 | 15.4175 | 27.3376
Log | 1865 | 31.0667 | 2022-03-12 09:47 | TestCond | 127.9312 | 5.74 | 22.1003 | 1.9128 | 584.3604 | 4.4721 | 1750 | 30.0191 | 1965.326 | 3.7708 | 1965.292 | 1749.854 | 76.8729 | 89.4783 | 324.9753 | 2.96 | 2.9602 | 349.3543 | 39.2531 | 8.277 | 15.3729 | 27.3425
Log | 1866 | 31.0833 | 2022-03-12 09:48 | TestCond | 128.0659 | 5.7739 | 22.0931 | 1.9129 | 583.1043 | 4.468 | 1750 | 30.0245 | 1965.44 | 3.7668 | 1965.485 | 1750.396 | 76.7662 | 89.5671 | 324.9914 | 2.9548 | 2.9548 | 349.4879 | 39.2396 | 8.3088 | 15.4292 | 27.3326
Log | 1867 | 31.1 | 2022-03-12 09:49 | TestCond | 128.0246 | 5.8227 | 22.0915 | 1.9129 | 583.5271 | 4.4731 | 1750 | 30.028 | 1963.572 | 3.7764 | 1963.898 | 1749.668 | 76.7993 | 89.1523 | 324.9739 | 2.9622 | 2.9621 | 349.4687 | 39.232 | 8.3054 | 15.4357 | 27.3453
Log | 1868 | 31.1167 | 2022-03-12 09:50 | TestCond | 127.8956 | 5.8491 | 22.1016 | 1.9128 | 583.2063 | 4.4727 | 1750 | 30.032 | 1965.029 | 3.7719 | 1964.986 | 1749.676 | 76.7004 | 88.8012 | 325.0041 | 2.9521 | 2.9518 | 349.517 | 39.2546 | 8.2928 | 15.4106 | 27.3371
Log | 1869 | 31.1333 | 2022-03-12 09:51 | TestCond | 128.1533 | 5.8371 | 22.0988 | 1.9129 | 583.0783 | 4.4691 | 1750 | 30.0357 | 1965.035 | 3.7734 | 1965.32 | 1750.339 | 76.6091 | 88.6328 | 325.0032 | 2.9527 | 2.9527 | 349.4431 | 39.2262 | 8.2885 | 15.395 | 27.3157
Log | 1870 | 31.15 | 2022-03-12 09:52 | TestCond | 128.0798 | 5.8483 | 22.0935 | 1.9129 | 583.907 | 4.4712 | 1750 | 30.0429 | 1966.085 | 3.7698 | 1965.805 | 1749.852 | 76.5432 | 88.4777 | 324.9994 | 2.9544 | 2.9542 | 349.4464 | 39.2479 | 8.3185 | 15.4573 | 27.3351
Log | 1871 | 31.1667 | 2022-03-12 09:53 | TestCond | 127.97 | 5.8683 | 22.0988 | 1.9129 | 583.9885 | 4.4698 | 1750 | 30.0499 | 1965.666 | 3.7694 | 1965.551 | 1750.133 | 76.5621 | 89.2388 | 324.9813 | 2.9614 | 2.9614 | 349.4086 | 39.2401 | 8.2669 | 15.3559 | 27.327
Log | 1872 | 31.1833 | 2022-03-12 09:54 | TestCond | 128.0275 | 5.8748 | 22.1039 | 1.9128 | 583.0153 | 4.4718 | 1750 | 30.054 | 1964.845 | 3.7654 | 1964.562 | 1749.872 | 76.4735 | 89.251 | 324.9661 | 2.9677 | 2.9677 | 349.4004 | 39.2279 | 8.3137 | 15.4462 | 27.3418
Log | 1873 | 31.2 | 2022-03-12 09:55 | TestCond | 128.0316 | 5.8737 | 22.1003 | 1.9128 | 583.3558 | 4.4713 | 1750 | 30.0571 | 1963.581 | 3.7679 | 1963.743 | 1749.904 | 76.4323 | 89.1023 | 325.0035 | 2.9544 | 2.9543 | 349.5895 | 39.1812 | 8.2817 | 15.3863 | 27.3285
Log | 1874 | 31.2167 | 2022-03-12 09:56 | TestCond | 127.9787 | 5.895 | 22.0924 | 1.9129 | 584.4501 | 4.4735 | 1750 | 30.0576 | 1964.977 | 3.7717 | 1964.784 | 1749.425 | 76.4466 | 88.6461 | 325.0095 | 2.9525 | 2.953 | 349.8277 | 39.2447 | 8.3029 | 15.4299 | 27.3475
Log | 1875 | 31.2333 | 2022-03-12 09:57 | TestCond | 127.9717 | 5.8773 | 22.1102 | 1.9128 | 583.1844 | 4.4684 | 1750 | 30.0606 | 1964.581 | 3.7698 | 1964.902 | 1750.327 | 76.3328 | 88.9978 | 324.991 | 2.9588 | 2.9586 | 349.5641 | 39.23 | 8.3041 | 15.4249 | 27.3176
Log | 1876 | 31.25 | 2022-03-12 09:58 | TestCond | 128.0193 | 5.8815 | 22.0961 | 1.9129 | 584.4207 | 4.4653 | 1750 | 30.0672 | 1965.075 | 3.7703 | 1965.184 | 1750.781 | 76.3206 | 88.9473 | 325.0014 | 2.9558 | 2.9552 | 349.5812 | 39.2207 | 8.3036 | 15.4172 | 27.295
Log | 1877 | 31.2667 | 2022-03-12 09:59 | TestCond | 128.0691 | 5.8942 | 22.1108 | 1.9128 | 584.3168 | 4.4691 | 1750 | 30.0696 | 1964.052 | 3.7718 | 1964.213 | 1750.215 | 76.4488 | 88.5003 | 325.0222 | 2.9489 | 2.9487 | 349.6667 | 39.1907 | 8.3238 | 15.4658 | 27.2815
Log | 1878 | 31.2833 | 2022-03-12 10:00 | TestCond | 127.9635 | 5.8994 | 22.0982 | 1.9129 | 583.3511 | 4.4688 | 1750 | 30.0649 | 1964.465 | 3.7722 | 1964.387 | 1750.288 | 76.6092 | 88.5481 | 324.9684 | 2.9682 | 2.9685 | 349.5089 | 39.222 | 8.2991 | 15.4121 | 27.2715
Log | 1879 | 31.3 | 2022-03-12 10:01 | TestCond | 127.9527 | 5.8933 | 22.0976 | 1.9128 | 584.4231 | 4.4701 | 1750 | 30.0539 | 1965.295 | 3.767 | 1965.297 | 1750.015 | 76.74 | 89.1662 | 324.9691 | 2.9683 | 2.9683 | 349.368 | 39.221 | 8.3141 | 15.4476 | 27.2493
Log | 1880 | 31.3167 | 2022-03-12 10:02 | TestCond | 127.9723 | 5.9141 | 22.1037 | 1.9128 | 583.6786 | 4.4709 | 1750 | 30.0394 | 1966.099 | 3.7667 | 1966.056 | 1749.863 | 76.8545 | 89.5761 | 324.9613 | 2.9713 | 2.9712 | 349.3477 | 39.243 | 8.3103 | 15.432 | 27.2205
Log | 1881 | 31.3333 | 2022-03-12 10:03 | TestCond | 127.9971 | 5.9081 | 22.0954 | 1.9129 | 584.9717 | 4.4734 | 1750 | 30.0221 | 1964.753 | 3.7674 | 1964.917 | 1749.493 | 77.0033 | 90.5099 | 324.9659 | 2.9708 | 2.971 | 349.6464 | 39.191 | 8.286 | 15.3954 | 27.2267
Log | 1882 | 31.35 | 2022-03-12 10:04 | TestCond | 128.0845 | 5.9041 | 22.0979 | 1.9129 | 584.754 | 4.4687 | 1750 | 30.0055 | 1964.363 | 3.769 | 1964.742 | 1750.254 | 77.195 | 90.6274 | 325.0198 | 2.9513 | 2.9512 | 349.5688 | 39.2114 | 8.3268 | 15.4749 | 27.2316
Log | 1883 | 31.3667 | 2022-03-12 10:05 | TestCond | 128.1455 | 5.8897 | 22.1129 | 1.9128 | 584.0046 | 4.4724 | 1750 | 29.9888 | 1965.876 | 3.7615 | 1966.013 | 1749.723 | 77.3127 | 90.6055 | 325.0178 | 2.9515 | 2.9517 | 349.6984 | 39.2431 | 8.307 | 15.434 | 27.2438
Log | 1884 | 31.3833 | 2022-03-12 10:06 | TestCond | 127.9512 | 5.894 | 22.1049 | 1.9128 | 584.9713 | 4.4678 | 1750 | 29.9727 | 1965.493 | 3.7597 | 1965.38 | 1750.478 | 77.4029 | 90.4347 | 324.998 | 2.9578 | 2.9575 | 349.7542 | 39.247 | 8.2886 | 15.4003 | 27.227
Log | 1885 | 31.4 | 2022-03-12 10:07 | TestCond | 127.9587 | 5.9129 | 22.0923 | 1.9129 | 584.1174 | 4.4711 | 1750 | 29.9689 | 1964.72 | 3.7667 | 1964.434 | 1749.921 | 77.4304 | 90.3203 | 325.0456 | 2.9398 | 2.9399 | 349.5511 | 39.2181 | 8.3039 | 15.4281 | 27.2548
Log | 1886 | 31.4167 | 2022-03-12 10:08 | TestCond | 128.0786 | 5.9167 | 22.1065 | 1.9128 | 584.2214 | 4.4692 | 1750 | 29.9704 | 1964.791 | 3.7649 | 1964.737 | 1750.157 | 77.4122 | 90.2257 | 324.988 | 2.959 | 2.959 | 349.4782 | 39.2593 | 8.3012 | 15.4244 | 27.2672
Log | 1887 | 31.4333 | 2022-03-12 10:09 | TestCond | 128.0644 | 5.9058 | 22.099 | 1.9128 | 579.335 | 4.4697 | 1750 | 29.9722 | 1964.015 | 3.7688 | 1964.512 | 1750.124 | 77.3447 | 89.8323 | 325.0393 | 2.9401 | 2.94 | 349.5664 | 39.1872 | 8.3187 | 15.4549 | 27.2728
Log | 1888 | 31.45 | 2022-03-12 10:10 | TestCond | 128.0364 | 5.9213 | 22.083 | 1.9129 | 579.1072 | 4.4691 | 1750 | 29.9759 | 1964.586 | 3.7696 | 1964.536 | 1750.262 | 77.3272 | 89.7159 | 325.0123 | 2.9476 | 2.9473 | 349.2441 | 39.2574 | 8.319 | 15.4511 | 27.2825
Log | 1889 | 31.4667 | 2022-03-12 10:11 | TestCond | 128.0072 | 5.9302 | 22.1001 | 1.9128 | 581.2899 | 4.473 | 1750 | 29.9812 | 1965.43 | 3.7601 | 1965.77 | 1749.728 | 77.2869 | 89.6187 | 325.0228 | 2.9425 | 2.9424 | 349.2653 | 39.2792 | 8.2987 | 15.4258 | 27.2807
Log | 1890 | 31.4833 | 2022-03-12 10:12 | TestCond | 128.0818 | 5.91 | 22.0959 | 1.9129 | 581.3605 | 4.4695 | 1750 | 29.9921 | 1963.783 | 3.7662 | 1964 | 1750.282 | 77.1907 | 89.6678 | 325.0296 | 2.9389 | 2.9391 | 349.1509 | 39.1687 | 8.3211 | 15.4655 | 27.315
Log | 1891 | 31.5 | 2022-03-12 10:13 | TestCond | 127.9999 | 5.8869 | 22.0944 | 1.9129 | 583.6668 | 4.4697 | 1750 | 29.9994 | 1965.786 | 3.7625 | 1965.657 | 1750.106 | 77.2032 | 89.6309 | 325.0466 | 2.9316 | 2.9318 | 349.3749 | 39.2788 | 8.2727 | 15.3761 | 27.3362
Log | 1892 | 31.5167 | 2022-03-12 10:14 | TestCond | 127.9734 | 5.9083 | 22.115 | 1.9128 | 583.6972 | 4.4704 | 1750 | 30.0052 | 1964.061 | 3.7664 | 1964.367 | 1750.009 | 77.113 | 89.7976 | 325.0044 | 2.9455 | 2.9453 | 349.2433 | 39.1813 | 8.3127 | 15.4495 | 27.3333
Log | 1893 | 31.5333 | 2022-03-12 10:15 | TestCond | 127.959 | 5.9118 | 22.1107 | 1.9128 | 582.0345 | 4.4716 | 1750 | 30.0127 | 1966.122 | 3.7585 | 1965.853 | 1749.912 | 77.0153 | 90.0011 | 324.9686 | 2.9586 | 2.9586 | 349.1439 | 39.2285 | 8.2914 | 15.4098 | 27.3338
Log | 1894 | 31.55 | 2022-03-12 10:16 | TestCond | 127.8347 | 5.9243 | 22.0937 | 1.9129 | 581.8097 | 4.4716 | 1750 | 30.0205 | 1966.058 | 3.7582 | 1965.647 | 1750.035 | 76.9372 | 89.6239 | 324.9638 | 2.9613 | 2.9618 | 349.623 | 39.2411 | 8.3001 | 15.4293 | 27.3458
Log | 1895 | 31.5667 | 2022-03-12 10:17 | TestCond | 128.0579 | 5.8998 | 22.1044 | 1.9128 | 581.072 | 4.4703 | 1750 | 30.0278 | 1965.14 | 3.761 | 1964.558 | 1750.102 | 76.825 | 89.3511 | 325.0209 | 2.9414 | 2.9411 | 349.2951 | 39.2174 | 8.2875 | 15.4008 | 27.339
Log | 1896 | 31.5833 | 2022-03-12 10:18 | TestCond | 128.0012 | 5.9131 | 22.0878 | 1.9129 | 580.9291 | 4.4727 | 1750 | 30.034 | 1965.052 | 3.7621 | 1964.668 | 1749.503 | 76.8442 | 89.2111 | 324.9885 | 2.9532 | 2.953 | 349.4643 | 39.2656 | 8.2963 | 15.42 | 27.3514
Log | 1897 | 31.6 | 2022-03-12 10:19 | TestCond | 127.9446 | 5.9185 | 22.1141 | 1.9128 | 582.0118 | 4.4695 | 1750 | 30.0434 | 1964.665 | 3.7626 | 1965.138 | 1750.183 | 76.8273 | 89.7836 | 324.968 | 2.9616 | 2.9613 | 349.3797 | 39.1959 | 8.2657 | 15.3666 | 27.3607
Log | 1898 | 31.6167 | 2022-03-12 10:20 | TestCond | 128.0349 | 5.9109 | 22.1044 | 1.9128 | 582.0137 | 4.467 | 1750 | 30.0471 | 1965.901 | 3.7623 | 1965.696 | 1750.459 | 76.7101 | 89.7609 | 324.9908 | 2.9543 | 2.9541 | 349.3352 | 39.2611 | 8.2911 | 15.4095 | 27.3371
Log | 1899 | 31.6333 | 2022-03-12 10:21 | TestCond | 128.1125 | 5.8997 | 22.0985 | 1.9129 | 580.7105 | 4.4701 | 1750 | 30.0513 | 1965.506 | 3.7619 | 1965.226 | 1750.101 | 76.6545 | 89.4803 | 324.9373 | 2.9754 | 2.9753 | 349.3643 | 39.2565 | 8.2841 | 15.3981 | 27.314
Log | 1900 | 31.65 | 2022-03-12 10:22 | TestCond | 128.0335 | 5.9098 | 22.1013 | 1.9128 | 578.3202 | 4.4692 | 1750 | 30.0553 | 1966.223 | 3.7594 | 1966.143 | 1750.267 | 76.6417 | 89.8104 | 325.0041 | 2.9527 | 2.9521 | 349.6526 | 39.2613 | 8.3027 | 15.4314 | 27.3429
Log | 1901 | 31.6667 | 2022-03-12 10:23 | TestCond | 127.9502 | 5.9139 | 22.0962 | 1.9129 | 577.3361 | 4.4728 | 1750 | 30.0631 | 1965.66 | 3.761 | 1965.3 | 1749.652 | 76.5079 | 89.7158 | 324.9607 | 2.969 | 2.969 | 349.4938 | 39.2522 | 8.3132 | 15.4536 | 27.3435
Log | 1902 | 31.6833 | 2022-03-12 10:24 | TestCond | 128.0197 | 5.9026 | 22.0932 | 1.9129 | 603.0196 | 4.4708 | 1750 | 30.0698 | 1964.074 | 3.7608 | 1964.501 | 1750.012 | 76.6374 | 89.3447 | 324.9563 | 2.9727 | 2.9731 | 349.3774 | 39.2057 | 8.3029 | 15.4248 | 27.3383
Log | 1903 | 31.7 | 2022-03-12 10:25 | TestCond | 128.024 | 5.9153 | 22.1081 | 1.9128 | 582.5314 | 4.4706 | 1750 | 30.0677 | 1965.203 | 3.7613 | 1965.061 | 1750.038 | 76.8139 | 89.3754 | 324.983 | 2.9642 | 2.9641 | 349.7425 | 39.2506 | 8.3169 | 15.4624 | 27.3192
Log | 1904 | 31.7167 | 2022-03-12 10:26 | TestCond | 127.9833 | 5.9226 | 22.0945 | 1.9128 | 583.8743 | 4.4717 | 1750 | 30.0618 | 1964.965 | 3.7629 | 1965.212 | 1750.015 | 77.0115 | 89.9256 | 325.0369 | 2.9459 | 2.946 | 349.4265 | 39.1964 | 8.2818 | 15.3993 | 27.3292
Log | 1905 | 31.7333 | 2022-03-12 10:27 | TestCond | 127.9749 | 5.9303 | 22.0943 | 1.9128 | 582.9947 | 4.4699 | 1750 | 30.0477 | 1966.112 | 3.7623 | 1966 | 1750.018 | 77.1152 | 90.2738 | 325.0241 | 2.9496 | 2.9496 | 349.5865 | 39.2754 | 8.2867 | 15.4659 | 27.3153
Log | 1906 | 31.75 | 2022-03-12 10:28 | TestCond | 128.0035 | 5.9318 | 22.0896 | 1.9129 | 583.4026 | 4.4719 | 1750 | 30.034 | 1964.621 | 3.7608 | 1964.266 | 1749.882 | 77.3294 | 90.5169 | 325.0241 | 2.9479 | 2.9478 | 349.5847 | 39.251 | 8.2705 | 15.4344 | 27.3271
Log | 1907 | 31.7667 | 2022-03-12 10:29 | TestCond | 127.9329 | 5.9299 | 22.1043 | 1.9128 | 583.6833 | 4.4715 | 1750 | 30.017 | 1964.753 | 3.7625 | 1964.083 | 1749.771 | 77.4415 | 90.4287 | 325.0371 | 2.9427 | 2.943 | 349.6232 | 39.2313 | 8.2827 | 15.4267 | 27.3253
Log | 1908 | 31.7833 | 2022-03-12 10:30 | TestCond | 128.1042 | 5.9402 | 22.0922 | 1.9129 | 584.4287 | 4.4688 | 1750 | 30.0026 | 1965.716 | 3.7644 | 1965.402 | 1750.253 | 77.4725 | 90.3624 | 325.0407 | 2.9397 | 2.9397 | 349.5819 | 39.2168 | 8.2997 | 15.4625 | 27.3183
Log | 1909 | 31.8 | 2022-03-12 10:31 | TestCond | 127.9499 | 5.9501 | 22.0835 | 1.9129 | 582.9448 | 4.4708 | 1750 | 29.996 | 1965.311 | 3.765 | 1965.582 | 1749.986 | 77.4378 | 89.9732 | 325.0479 | 2.9355 | 2.9356 | 349.4669 | 39.2013 | 8.3253 | 15.5106 | 27.3246
Log | 1910 | 31.8167 | 2022-03-12 10:32 | TestCond | 127.9271 | 5.9646 | 22.0933 | 1.9129 | 562.9602 | 4.473 | 1750 | 29.9942 | 1964.542 | 3.7626 | 1964.611 | 1749.658 | 77.3318 | 89.4613 | 325.0431 | 2.9346 | 2.9345 | 349.5673 | 39.2525 | 8.2969 | 15.4628 | 27.3319
Log | 1911 | 31.8333 | 2022-03-12 10:33 | TestCond | 128.0075 | 5.9478 | 22.1049 | 1.9128 | 562.785 | 4.4702 | 1750 | 29.9938 | 1965.988 | 3.7572 | 1965.869 | 1750.206 | 77.332 | 89.3008 | 325.0596 | 2.9262 | 2.9262 | 348.9822 | 39.3128 | 8.3177 | 15.4894 | 27.3571
Log | 1912 | 31.85 | 2022-03-12 10:34 | TestCond | 127.9622 | 5.953 | 22.0863 | 1.9129 | 562.9363 | 4.4668 | 1750 | 29.9972 | 1964.302 | 3.7644 | 1963.962 | 1750.478 | 77.341 | 89.5215 | 325.055 | 2.9253 | 2.9256 | 348.7567 | 39.2655 | 8.3178 | 15.4871 | 27.3558
Log | 1913 | 31.8667 | 2022-03-12 10:35 | TestCond | 127.9338 | 5.9585 | 22.0946 | 1.9129 | 562.4236 | 4.4702 | 1750 | 30.0012 | 1963.986 | 3.7635 | 1964.519 | 1750.089 | 77.3154 | 89.5852 | 325.0631 | 2.9207 | 2.9208 | 348.7613 | 39.2487 | 8.2938 | 15.4554 | 27.3625
Log | 1914 | 31.8833 | 2022-03-12 10:36 | TestCond | 127.6571 | 5.8998 | 22.1031 | 1.9128 | 583.8635 | 4.4713 | 1750 | 30.01 | 1964.683 | 3.763 | 1964.51 | 1749.86 | 77.1585 | 89.4651 | 324.9894 | 2.9458 | 2.9457 | 348.6978 | 39.1833 | 8.3185 | 15.4871 | 27.3758
Log | 1915 | 31.9 | 2022-03-12 10:37 | TestCond | 128.1057 | 5.8198 | 22.0994 | 1.9128 | 584.0372 | 4.4668 | 1750 | 30.0195 | 1965.75 | 3.7666 | 1965.438 | 1750.529 | 77.1297 | 89.5035 | 324.9412 | 2.9649 | 2.9649 | 349.019 | 39.2307 | 8.2285 | 15.3294 | 27.3778
Log | 1916 | 31.9167 | 2022-03-12 10:38 | TestCond | 128.1015 | 5.8516 | 22.0938 | 1.9129 | 583.736 | 4.4717 | 1750 | 30.0226 | 1962.321 | 3.7722 | 1963.536 | 1749.792 | 77.0523 | 89.4954 | 324.9102 | 2.9787 | 2.9787 | 349.0262 | 39.1491 | 8.3314 | 15.5189 | 27.3723
Log | 1917 | 31.9333 | 2022-03-12 10:39 | TestCond | 127.2661 | 5.5925 | 22.1076 | 1.9128 | 583.3494 | 4.4685 | 1750 | 30.0311 | 1965.505 | 3.7717 | 1964.885 | 1750.287 | 77.0685 | 89.2548 | 324.9205 | 2.9769 | 2.9769 | 349.3017 | 39.2704 | 8.1557 | 15.2437 | 27.4036
Log | 1918 | 31.95 | 2022-03-12 10:40 | TestCond | 128.269 | 5.5681 | 22.0981 | 1.9128 | 584.6942 | 4.4663 | 1750 | 30.0386 | 1965.722 | 3.7681 | 1965.37 | 1750.732 | 77.0031 | 88.9633 | 324.9358 | 2.9737 | 2.9732 | 349.403 | 39.2299 | 8.0232 | 14.9961 | 27.3902
Log | 1919 | 31.9667 | 2022-03-12 10:41 | TestCond | 128.0989 | 5.7556 | 22.0871 | 1.9129 | 605.2189 | 4.4715 | 1750 | 30.0433 | 1964.725 | 3.7656 | 1965.078 | 1749.906 | 76.9259 | 88.9763 | 324.8912 | 2.9923 | 2.9922 | 349.6478 | 39.1924 | 8.2657 | 15.3964 | 27.4132
Log | 1920 | 31.9833 | 2022-03-12 10:42 | TestCond | 128.2072 | 5.9308 | 22.117 | 1.9127 | 601.6429 | 4.4729 | 1750 | 30.0472 | 1964.805 | 3.7624 | 1964.721 | 1749.702 | 76.8451 | 88.8424 | 324.9156 | 2.9856 | 2.9854 | 349.9074 | 39.2265 | 8.3558 | 15.5614 | 27.3816
Log | 1921 | 32 | 2022-03-12 10:43 | TestCond | 126.4815 | 5.9209 | 22.1018 | 1.9129 | 583.8931 | 4.4681 | 1750 | 30.053 | 1965.048 | 3.7655 | 1965.158 | 1750.391 | 76.8052 | 89.2612 | 325.0294 | 2.9462 | 2.9459 | 349.9011 | 39.2048 | 8.2337 | 15.2955 | 27.4111
Log | 1922 | 32.0167 | 2022-03-12 10:44 | TestCond | 128.1369 | 5.8587 | 22.0904 | 1.9129 | 584.9332 | 4.4743 | 1750 | 30.0564 | 1965.39 | 3.7651 | 1965.382 | 1749.673 | 76.7109 | 89.1359 | 324.9908 | 2.9591 | 2.9595 | 349.8521 | 39.2322 | 8.3057 | 15.4255 | 27.4014
Log | 1923 | 32.0333 | 2022-03-12 10:45 | TestCond | 128.218 | 5.896 | 22.0966 | 1.9128 | 583.5506 | 4.469 | 1750 | 30.0589 | 1965.235 | 3.7668 | 1964.992 | 1750.305 | 76.5786 | 88.5804 | 325.0199 | 2.9492 | 2.9493 | 349.7267 | 39.2194 | 8.3172 | 15.4441 | 27.3926
Log | 1924 | 32.05 | 2022-03-12 10:46 | TestCond | 127.9325 | 5.9751 | 22.103 | 1.9128 | 584.7526 | 4.4737 | 1750 | 30.065 | 1964.693 | 3.7653 | 1964.476 | 1749.558 | 76.5444 | 88.0528 | 325.0229 | 2.9476 | 2.9478 | 349.6679 | 39.2601 | 8.307 | 15.4196 | 27.4008
Log | 1925 | 32.0667 | 2022-03-12 10:47 | TestCond | 128.5756 | 5.9457 | 22.0967 | 1.9128 | 583.413 | 4.4728 | 1750 | 30.0739 | 1965.089 | 3.767 | 1964.92 | 1749.615 | 76.5045 | 88.1986 | 325.0229 | 2.9461 | 2.9457 | 349.8702 | 39.2197 | 8.3953 | 15.5941 | 27.3625
Log | 1926 | 32.0833 | 2022-03-12 10:48 | TestCond | 127.8785 | 5.9771 | 22.1055 | 1.9128 | 563.8841 | 4.4692 | 1750 | 30.0768 | 1964.625 | 3.7679 | 1964.737 | 1750.093 | 76.7274 | 88.8641 | 325.1005 | 2.917 | 2.9171 | 349.5949 | 39.2122 | 8.3051 | 15.422 | 27.3831
Log | 1927 | 32.1 | 2022-03-12 10:49 | TestCond | 128.0125 | 5.9433 | 22.0881 | 1.9129 | 562.4795 | 4.47 | 1750 | 30.0709 | 1964.765 | 3.7697 | 1965.032 | 1750.107 | 76.8662 | 88.8784 | 325.1145 | 2.9092 | 2.9096 | 349.2805 | 39.1894 | 8.2733 | 15.3623 | 27.3689
Log | 1928 | 32.1167 | 2022-03-12 10:50 | TestCond | 127.9819 | 5.9542 | 22.0992 | 1.9128 | 558.1184 | 4.4743 | 1750 | 30.0615 | 1964.902 | 3.7743 | 1965.114 | 1749.51 | 77.0683 | 89.4426 | 325.0494 | 2.9302 | 2.9302 | 349.1628 | 39.2213 | 8.3169 | 15.4471 | 27.3412
Log | 1929 | 32.1333 | 2022-03-12 10:51 | TestCond | 127.9719 | 5.8854 | 22.1013 | 1.9128 | 579.4627 | 4.471 | 1750 | 30.044 | 1964.828 | 3.7696 | 1964.865 | 1749.962 | 77.2539 | 89.6085 | 324.9812 | 2.9534 | 2.9538 | 348.8288 | 39.2755 | 8.3357 | 15.477 | 27.353
Log | 1930 | 32.15 | 2022-03-12 10:52 | TestCond | 127.7831 | 5.8189 | 22.1044 | 1.9128 | 581.2767 | 4.4703 | 1750 | 30.0274 | 1965.875 | 3.7671 | 1965.905 | 1750.017 | 77.2769 | 89.3249 | 324.9779 | 2.9545 | 2.9542 | 348.988 | 39.2278 | 8.2544 | 15.3164 | 27.3571
Log | 1931 | 32.1667 | 2022-03-12 10:53 | TestCond | 128.7076 | 5.7664 | 22.0873 | 1.9129 | 583.0191 | 4.4714 | 1750 | 30.0195 | 1966.093 | 3.7658 | 1966.046 | 1749.865 | 77.3324 | 89.5473 | 324.9698 | 2.958 | 2.9577 | 348.9232 | 39.2573 | 8.3337 | 15.4743 | 27.3574
Log | 1932 | 32.1833 | 2022-03-12 10:54 | TestCond | 128.0477 | 5.978 | 22.0934 | 1.9129 | 583.2634 | 4.4691 | 1750 | 30.016 | 1965.786 | 3.7665 | 1965.109 | 1750.198 | 77.2091 | 89.3967 | 324.9697 | 2.9605 | 2.9602 | 349.3083 | 39.2485 | 8.3589 | 15.5238 | 27.3569
Log | 1933 | 32.2 | 2022-03-12 10:55 | TestCond | 127.8372 | 5.9454 | 22.1008 | 1.9129 | 605.0645 | 4.4725 | 1750 | 30.014 | 1967.147 | 3.7602 | 1966.06 | 1749.736 | 77.1021 | 89.3786 | 324.9406 | 2.9734 | 2.9733 | 349.723 | 39.2326 | 8.2866 | 15.383 | 27.3596
Log | 1934 | 32.2167 | 2022-03-12 10:56 | TestCond | 128.0409 | 5.9365 | 22.099 | 1.9129 | 583.3721 | 4.4722 | 1750 | 30.0134 | 1965.654 | 3.7593 | 1965.411 | 1749.918 | 77.1563 | 89.1879 | 324.9916 | 2.9563 | 2.9563 | 349.6511 | 39.218 | 8.2696 | 15.3622 | 27.3757
Log | 1935 | 32.2333 | 2022-03-12 10:57 | TestCond | 128.123 | 5.899 | 22.1024 | 1.9128 | 583.3314 | 4.4646 | 1750 | 30.0169 | 1964.358 | 3.7581 | 1964.687 | 1750.993 | 77.0718 | 89.1719 | 325.0144 | 2.948 | 2.9483 | 349.5879 | 39.1939 | 8.3193 | 15.4546 | 27.3582
Log | 1936 | 32.25 | 2022-03-12 10:58 | TestCond | 127.8919 | 5.9137 | 22.0931 | 1.9129 | 584.2074 | 4.4686 | 1750 | 30.0207 | 1964.236 | 3.7635 | 1964.143 | 1750.388 | 77.0906 | 88.5114 | 325.0183 | 2.9462 | 2.946 | 349.6116 | 39.2454 | 8.2627 | 15.3425 | 27.3792
Log | 1937 | 32.2667 | 2022-03-12 10:59 | TestCond | 128.0491 | 5.7798 | 22.1007 | 1.9128 | 582.4407 | 4.4668 | 1750 | 30.0263 | 1966.015 | 3.7583 | 1965.607 | 1750.589 | 76.9498 | 88.5868 | 324.9933 | 2.9544 | 2.9542 | 349.74 | 39.2009 | 8.2866 | 15.3929 | 27.3793
Log | 1938 | 32.2833 | 2022-03-12 11:00 | TestCond | 127.9184 | 5.6907 | 22.0945 | 1.9129 | 582.817 | 4.4673 | 1750 | 30.0332 | 1965.542 | 3.7574 | 1965.76 | 1750.442 | 76.7754 | 89.6036 | 325.0181 | 2.9453 | 2.9455 | 349.767 | 39.1863 | 8.3193 | 15.448 | 27.3862
Log | 1939 | 32.3 | 2022-03-12 11:01 | TestCond | 128.0252 | 5.6417 | 22.1073 | 1.9128 | 560.8929 | 4.4695 | 1750 | 30.037 | 1965.122 | 3.7582 | 1965.294 | 1750.232 | 76.7412 | 89.4541 | 325.0563 | 2.9309 | 2.9311 | 349.6685 | 39.2005 | 8.3301 | 15.4742 | 27.3953
Log | 1940 | 32.3167 | 2022-03-12 11:02 | TestCond | 127.85 | 5.6634 | 22.0927 | 1.9129 | 560.2659 | 4.4696 | 1750 | 30.0426 | 1964.787 | 3.7603 | 1965.155 | 1750.08 | 76.6736 | 89.3248 | 325.0794 | 2.9202 | 2.9203 | 349.407 | 39.2551 | 8.288 | 15.3964 | 27.3926
Log | 1941 | 32.3333 | 2022-03-12 11:03 | TestCond | 127.9713 | 5.7031 | 22.0842 | 1.9129 | 580.0082 | 4.4695 | 1750 | 30.0461 | 1965.463 | 3.7595 | 1965.195 | 1750.218 | 76.6105 | 88.8257 | 325.033 | 2.9342 | 2.9344 | 348.8891 | 39.2656 | 8.2983 | 15.4137 | 27.3921
Log | 1942 | 32.35 | 2022-03-12 11:04 | TestCond | 128.2754 | 5.6044 | 22.1201 | 1.9127 | 578.65 | 4.4715 | 1750 | 30.0476 | 1964.391 | 3.763 | 1964.608 | 1749.94 | 76.6611 | 89.0095 | 324.9993 | 2.9457 | 2.9451 | 348.8163 | 39.2011 | 8.2529 | 15.3245 | 27.379
Log | 1943 | 32.3667 | 2022-03-12 11:05 | TestCond | 128.0931 | 5.7373 | 22.1051 | 1.9128 | 585.1122 | 4.47 | 1750 | 30.0533 | 1964.598 | 3.7669 | 1964.341 | 1750.145 | 76.5833 | 88.9143 | 324.9812 | 2.9524 | 2.9519 | 349.1036 | 39.2242 | 8.3168 | 15.4475 | 27.359
Log | 1944 | 32.3833 | 2022-03-12 11:06 | TestCond | 127.9631 | 5.7436 | 22.1109 | 1.9128 | 585.2213 | 4.4708 | 1750 | 30.0587 | 1965.825 | 3.7668 | 1965.717 | 1750.058 | 76.5384 | 89.484 | 324.94 | 2.9682 | 2.9685 | 349.1707 | 39.2293 | 8.3301 | 15.4725 | 27.3649
Log | 1945 | 32.4 | 2022-03-12 11:07 | TestCond | 127.9269 | 5.73 | 22.0982 | 1.9128 | 586.2474 | 4.4699 | 1750 | 30.0615 | 1966.835 | 3.7648 | 1965.938 | 1749.95 | 76.415 | 89.8979 | 324.9702 | 2.9587 | 2.9586 | 349.2338 | 39.2516 | 8.2746 | 15.3703 | 27.3542
Log | 1946 | 32.4167 | 2022-03-12 11:08 | TestCond | 128.0407 | 5.7156 | 22.1057 | 1.9128 | 586.0614 | 4.4695 | 1750 | 30.0653 | 1964.906 | 3.7646 | 1964.782 | 1750.265 | 76.4187 | 89.0962 | 324.9377 | 2.9712 | 2.9712 | 349.4132 | 39.1742 | 8.3133 | 15.4437 | 27.3774
Log | 1947 | 32.4333 | 2022-03-12 11:09 | TestCond | 128.0217 | 5.7342 | 22.0947 | 1.9129 | 607.0844 | 4.4734 | 1750 | 30.0681 | 1965.892 | 3.7668 | 1965.642 | 1749.617 | 76.2871 | 89.2683 | 324.9271 | 2.9777 | 2.9778 | 349.4898 | 39.258 | 8.3099 | 15.4376 | 27.3528
Log | 1948 | 32.45 | 2022-03-12 11:10 | TestCond | 127.9631 | 5.7319 | 22.0887 | 1.9129 | 607.0729 | 4.4707 | 1750 | 30.0709 | 1965.22 | 3.7667 | 1965.034 | 1749.935 | 76.2818 | 88.4797 | 324.9315 | 2.9791 | 2.9788 | 350.1725 | 39.2299 | 8.2906 | 15.4035 | 27.3186
Log | 1949 | 32.4667 | 2022-03-12 11:11 | TestCond | 128.0561 | 5.7318 | 22.0975 | 1.9128 | 585.5919 | 4.4719 | 1750 | 30.0751 | 1965.837 | 3.7666 | 1965.169 | 1749.775 | 76.3952 | 89.0117 | 325.0011 | 2.9561 | 2.9558 | 350.4786 | 39.2287 | 8.2984 | 15.4184 | 27.3283
Log | 1950 | 32.4833 | 2022-03-12 11:12 | TestCond | 128.0509 | 5.7458 | 22.0933 | 1.9129 | 585.2327 | 4.4727 | 1750 | 30.0743 | 1965.173 | 3.7695 | 1965.22 | 1749.671 | 76.4919 | 88.5607 | 325.0019 | 2.9555 | 2.956 | 350.212 | 39.2032 | 8.3042 | 15.4266 | 27.3154
Log | 1951 | 32.5 | 2022-03-12 11:13 | TestCond | 128.1158 | 5.7499 | 22.1056 | 1.9128 | 565.1155 | 4.4696 | 1750 | 30.0676 | 1965.395 | 3.7645 | 1965.538 | 1750.186 | 76.693 | 89.2211 | 325.0981 | 2.9189 | 2.9191 | 350.0567 | 39.3008 | 8.3076 | 15.4378 | 27.318
Log | 1952 | 32.5167 | 2022-03-12 11:14 | TestCond | 128.041 | 5.7777 | 22.0953 | 1.9129 | 565.7288 | 4.4738 | 1750 | 30.0557 | 1964.493 | 3.7676 | 1964.669 | 1749.6 | 76.8458 | 89.723 | 325.1303 | 2.9028 | 2.9027 | 349.5682 | 39.2294 | 8.3204 | 15.4599 | 27.3084
Log | 1953 | 32.5333 | 2022-03-12 11:15 | TestCond | 128.0377 | 5.7781 | 22.1014 | 1.9129 | 565.7163 | 4.4678 | 1750 | 30.0382 | 1964.988 | 3.7685 | 1964.818 | 1750.312 | 77.0092 | 90.018 | 325.0736 | 2.9186 | 2.9187 | 349.19 | 39.2219 | 8.3033 | 15.429 | 27.2924
Log | 1954 | 32.55 | 2022-03-12 11:16 | TestCond | 128.0255 | 5.7915 | 22.1118 | 1.9128 | 565.3292 | 4.4685 | 1750 | 30.0198 | 1965.248 | 3.7707 | 1965.218 | 1750.441 | 77.1692 | 89.5768 | 325.0463 | 2.925 | 2.9245 | 348.8589 | 39.2412 | 8.329 | 15.4774 | 27.283
Log | 1955 | 32.5667 | 2022-03-12 11:17 | TestCond | 128.0552 | 5.8087 | 22.0962 | 1.9129 | 565.1353 | 4.4703 | 1750 | 30.0064 | 1964.871 | 3.7696 | 1964.851 | 1749.95 | 77.3235 | 89.7057 | 325.0674 | 2.9167 | 2.9169 | 348.6574 | 39.2034 | 8.3087 | 15.4403 | 27.3068
Log | 1956 | 32.5833 | 2022-03-12 11:18 | TestCond | 127.917 | 5.8108 | 22.0958 | 1.9129 | 585.5222 | 4.4714 | 1750 | 30.0024 | 1963.917 | 3.769 | 1964.391 | 1749.891 | 77.3567 | 89.5764 | 325.0154 | 2.934 | 2.934 | 348.6876 | 39.1879 | 8.2722 | 15.3767 | 27.304
Log | 1957 | 32.6 | 2022-03-12 11:19 | TestCond | 128.0457 | 5.8238 | 22.1011 | 1.9128 | 585.1356 | 4.471 | 1750 | 30.0015 | 1964.727 | 3.7681 | 1964.594 | 1749.833 | 77.2983 | 89.1972 | 324.9919 | 2.9421 | 2.9422 | 348.7888 | 39.1948 | 8.3036 | 15.4368 | 27.3149
Log | 1958 | 32.6167 | 2022-03-12 11:20 | TestCond | 127.9239 | 5.8572 | 22.1036 | 1.9128 | 585.2882 | 4.467 | 1750 | 30.0015 | 1964.926 | 3.7685 | 1965.631 | 1750.485 | 77.2424 | 89.0774 | 324.9984 | 2.9409 | 2.941 | 348.9355 | 39.2306 | 8.2955 | 15.4128 | 27.3282
Log | 1959 | 32.6333 | 2022-03-12 11:21 | TestCond | 128.0844 | 5.8495 | 22.101 | 1.9128 | 585.5787 | 4.4722 | 1750 | 30.004 | 1965.606 | 3.7718 | 1965.325 | 1749.662 | 77.1594 | 89.4157 | 324.9688 | 2.9527 | 2.9526 | 349.3402 | 39.284 | 8.2944 | 15.4186 | 27.3167
Log | 1960 | 32.65 | 2022-03-12 11:22 | TestCond | 128.035 | 5.8649 | 22.1105 | 1.9128 | 585.106 | 4.4721 | 1750 | 30.0093 | 1964.991 | 3.7698 | 1965.212 | 1749.631 | 77.0259 | 89.4694 | 325.0056 | 2.9414 | 2.941 | 349.5728 | 39.1926 | 8.3001 | 15.4299 | 27.307
Log | 1961 | 32.6667 | 2022-03-12 11:23 | TestCond | 128.0565 | 5.8751 | 22.0906 | 1.9129 | 585.7563 | 4.4717 | 1750 | 30.0167 | 1965.045 | 3.7695 | 1965.135 | 1749.874 | 77.0381 | 89.2511 | 324.9636 | 2.9579 | 2.958 | 349.3159 | 39.1992 | 8.2859 | 15.4277 | 27.3228
Log | 1962 | 32.6833 | 2022-03-12 11:24 | TestCond | 128.055 | 5.8727 | 22.0974 | 1.9128 | 585.8292 | 4.4724 | 1750 | 30.0243 | 1963.561 | 3.7697 | 1963.989 | 1749.936 | 76.9765 | 89.0955 | 324.9962 | 2.9476 | 2.9479 | 349.4608 | 39.1445 | 8.32 | 15.4677 | 27.3609
Log | 1963 | 32.7 | 2022-03-12 11:25 | TestCond | 128.5109 | 5.8108 | 22.1053 | 1.9128 | 586.6664 | 4.4673 | 1750 | 30.0304 | 1963.93 | 3.7709 | 1964.073 | 1750.481 | 76.9052 | 89.6012 | 324.985 | 2.9521 | 2.9523 | 349.5407 | 39.2277 | 8.368 | 15.5529 | 27.3614
Log | 1964 | 32.7167 | 2022-03-12 11:26 | TestCond | 127.9464 | 5.8676 | 22.1132 | 1.9128 | 586.555 | 4.4741 | 1750 | 30.0337 | 1964.572 | 3.767 | 1964.877 | 1749.445 | 76.8987 | 89.339 | 324.9996 | 2.9468 | 2.9467 | 349.6723 | 39.1783 | 8.2992 | 15.4246 | 27.3522
Log | 1965 | 32.7333 | 2022-03-12 11:27 | TestCond | 127.9632 | 5.9063 | 22.0963 | 1.9128 | 585.6135 | 4.4693 | 1750 | 30.038 | 1964.748 | 3.7716 | 1964.753 | 1750.161 | 76.8557 | 89.5672 | 325.0259 | 2.937 | 2.9371 | 349.6284 | 39.2276 | 8.2921 | 15.4135 | 27.363
Log | 1966 | 32.75 | 2022-03-12 11:28 | TestCond | 127.9982 | 5.8795 | 22.1004 | 1.9128 | 586.0157 | 4.4726 | 1750 | 30.0431 | 1964.057 | 3.7699 | 1964.33 | 1749.729 | 76.7386 | 89.4705 | 325.0272 | 2.9365 | 2.9365 | 349.7031 | 39.1861 | 8.292 | 15.4177 | 27.3566
Log | 1967 | 32.7667 | 2022-03-12 11:29 | TestCond | 128.021 | 5.9018 | 22.1002 | 1.9128 | 585.7613 | 4.4677 | 1750 | 30.0501 | 1964.867 | 3.767 | 1965.463 | 1750.497 | 76.7068 | 89.2526 | 325.0053 | 2.943 | 2.9426 | 349.4906 | 39.2031 | 8.3358 | 15.495 | 27.3518
Log | 1968 | 32.7833 | 2022-03-12 11:30 | TestCond | 128.1373 | 5.8783 | 22.0832 | 1.9129 | 585.3643 | 4.473 | 1750 | 30.0564 | 1964.792 | 3.7681 | 1964.479 | 1749.737 | 76.6153 | 88.8996 | 325.0004 | 2.9438 | 2.944 | 349.3322 | 39.2216 | 8.2972 | 15.4269 | 27.3401
Log | 1969 | 32.8 | 2022-03-12 11:31 | TestCond | 128.09 | 5.8882 | 22.0992 | 1.9128 | 579.9324 | 4.4674 | 1750 | 30.0591 | 1964.918 | 3.772 | 1965.12 | 1750.496 | 76.5573 | 89.3188 | 324.9923 | 2.9464 | 2.9464 | 349.3199 | 39.1942 | 8.2919 | 15.4193 | 27.3318
Log | 1970 | 32.8167 | 2022-03-12 11:32 | TestCond | 128.0254 | 5.8887 | 22.1152 | 1.9127 | 581.5145 | 4.4737 | 1750 | 30.0622 | 1964.723 | 3.7681 | 1965.104 | 1749.588 | 76.522 | 89.0292 | 324.9789 | 2.9514 | 2.9517 | 349.4767 | 39.2206 | 8.2898 | 15.4086 | 27.3503
Log | 1971 | 32.8333 | 2022-03-12 11:33 | TestCond | 127.9948 | 5.889 | 22.091 | 1.9129 | 582.3502 | 4.4704 | 1750 | 30.0666 | 1964.86 | 3.7688 | 1964.547 | 1750.048 | 76.4107 | 88.1844 | 324.9688 | 2.9551 | 2.9551 | 349.2277 | 39.2558 | 8.2828 | 15.3944 | 27.3235
Log | 1972 | 32.85 | 2022-03-12 11:34 | TestCond | 127.9565 | 5.8813 | 22.0941 | 1.9129 | 583.1894 | 4.4732 | 1750 | 30.0697 | 1964.808 | 3.769 | 1964.89 | 1749.589 | 76.3886 | 88.6351 | 324.9292 | 2.9708 | 2.9707 | 349.348 | 39.2083 | 8.2746 | 15.3742 | 27.3082
Log | 1973 | 32.8667 | 2022-03-12 11:35 | TestCond | 127.9149 | 5.8869 | 22.1051 | 1.9128 | 582.831 | 4.4738 | 1750 | 30.0748 | 1964.655 | 3.768 | 1964.63 | 1749.443 | 76.3279 | 88.6722 | 324.9845 | 2.9527 | 2.9525 | 349.5437 | 39.1877 | 8.2838 | 15.3918 | 27.3099
Log | 1974 | 32.8833 | 2022-03-12 11:36 | TestCond | 128.0295 | 5.8754 | 22.1068 | 1.9128 | 581.6161 | 4.4739 | 1750 | 30.0779 | 1965.238 | 3.7686 | 1965.192 | 1749.487 | 76.4379 | 88.3932 | 324.982 | 2.9545 | 2.9547 | 349.6683 | 39.2385 | 8.3013 | 15.4212 | 27.2931
Log | 1975 | 32.9 | 2022-03-12 11:37 | TestCond | 127.9161 | 5.8934 | 22.1165 | 1.9128 | 582.0652 | 4.4693 | 1750 | 30.075 | 1964.659 | 3.767 | 1964.947 | 1750.246 | 76.6231 | 88.9931 | 324.9501 | 2.967 | 2.967 | 349.3511 | 39.204 | 8.2931 | 15.409 | 27.2714
Log | 1976 | 32.9167 | 2022-03-12 11:38 | TestCond | 128.1455 | 5.8826 | 22.0974 | 1.9129 | 582.3282 | 4.4713 | 1750 | 30.0651 | 1964.436 | 3.7684 | 1964.524 | 1749.817 | 76.7762 | 89.1468 | 325.0049 | 2.9488 | 2.9486 | 349.549 | 39.1854 | 8.2924 | 15.4095 | 27.2746
Log | 1977 | 32.9333 | 2022-03-12 11:39 | TestCond | 128.1349 | 5.8814 | 22.0914 | 1.9129 | 582.6699 | 4.4696 | 1750 | 30.0494 | 1964.966 | 3.7681 | 1965.674 | 1750.293 | 76.9808 | 89.7087 | 324.9751 | 2.9602 | 2.9599 | 349.3861 | 39.2403 | 8.2891 | 15.4024 | 27.2414
Log | 1978 | 32.95 | 2022-03-12 11:40 | TestCond | 127.9619 | 5.8758 | 22.0994 | 1.9128 | 581.7119 | 4.4695 | 1750 | 30.0338 | 1965.821 | 3.7655 | 1965.292 | 1750.261 | 77.1369 | 90.3658 | 325.0085 | 2.9496 | 2.9496 | 349.3391 | 39.2707 | 8.2737 | 15.3832 | 27.2538
Log | 1979 | 32.9667 | 2022-03-12 11:41 | TestCond | 127.92 | 5.8899 | 22.0912 | 1.9129 | 582.0673 | 4.4709 | 1750 | 30.0152 | 1964.239 | 3.7723 | 1964.046 | 1749.982 | 77.1718 | 90.7898 | 324.9336 | 2.9764 | 2.9769 | 349.5351 | 39.2199 | 8.3022 | 15.4367 | 27.244
Log | 1980 | 32.9833 | 2022-03-12 11:42 | TestCond | 128.0436 | 5.8783 | 22.1113 | 1.9127 | 582.9937 | 4.4697 | 1750 | 29.9985 | 1964.783 | 3.7738 | 1964.444 | 1750.147 | 77.3443 | 91.1021 | 325.0127 | 2.9492 | 2.9489 | 349.3109 | 39.1559 | 8.2867 | 15.4092 | 27.2402
Log | 1981 | 33 | 2022-03-12 11:43 | TestCond | 127.9748 | 5.8786 | 22.094 | 1.9129 | 581.1944 | 4.4733 | 1750 | 29.9829 | 1965.122 | 3.7719 | 1965.183 | 1749.695 | 77.5224 | 90.5197 | 324.9894 | 2.9579 | 2.958 | 349.4607 | 39.1937 | 8.2868 | 15.43 | 27.2516
Log | 1982 | 33.0167 | 2022-03-12 11:44 | TestCond | 127.9023 | 5.8856 | 22.0953 | 1.9129 | 579.0696 | 4.4716 | 1750 | 29.9771 | 1965.411 | 3.7763 | 1965.507 | 1749.821 | 77.5773 | 90.0582 | 324.9847 | 2.9583 | 2.958 | 349.3591 | 39.2233 | 8.2725 | 15.3963 | 27.2848
Log | 1983 | 33.0333 | 2022-03-12 11:45 | TestCond | 127.9911 | 5.8879 | 22.1049 | 1.9128 | 581.3783 | 4.4676 | 1750 | 29.974 | 1965.05 | 3.7772 | 1965.335 | 1750.57 | 77.5129 | 89.9768 | 324.9817 | 2.9586 | 2.9583 | 349.3897 | 39.1815 | 8.2786 | 15.4902 | 27.281
Log | 1984 | 33.05 | 2022-03-12 11:46 | TestCond | 128.0456 | 5.8696 | 22.0983 | 1.9129 | 584.8127 | 4.4675 | 1750 | 29.9761 | 1965.637 | 3.7765 | 1965.806 | 1750.563 | 77.4531 | 89.6454 | 324.9954 | 2.9535 | 2.9537 | 349.2357 | 39.2234 | 8.2882 | 15.4876 | 27.2948
Log | 1985 | 33.0667 | 2022-03-12 11:47 | TestCond | 128.0129 | 5.8923 | 22.1004 | 1.9129 | 584.4054 | 4.4708 | 1750 | 29.9812 | 1965.751 | 3.7758 | 1965.094 | 1749.806 | 77.4401 | 89.3785 | 325.0428 | 2.9366 | 2.9362 | 349.3736 | 39.2613 | 8.2854 | 15.4655 | 27.3079
Log | 1986 | 33.0833 | 2022-03-12 11:48 | TestCond | 128.0546 | 5.8759 | 22.0996 | 1.9128 | 584.742 | 4.4724 | 1750 | 29.987 | 1965.427 | 3.7715 | 1964.966 | 1749.874 | 77.4194 | 89.6237 | 324.9892 | 2.9552 | 2.9552 | 349.9279 | 39.2127 | 8.2843 | 15.4621 | 27.3214
Log | 1987 | 33.1 | 2022-03-12 11:49 | TestCond | 127.93 | 5.8857 | 22.0989 | 1.9128 | 585.1996 | 4.4692 | 1750 | 29.9942 | 1965.064 | 3.7741 | 1965.13 | 1750.157 | 77.3675 | 89.7875 | 325.0134 | 2.9456 | 2.9459 | 349.417 | 39.2168 | 8.269 | 15.4484 | 27.3395
Log | 1988 | 33.1167 | 2022-03-12 11:50 | TestCond | 127.9817 | 5.8787 | 22.1177 | 1.9127 | 563.8156 | 4.475 | 1750 | 30.0039 | 1964.512 | 3.7695 | 1964.429 | 1749.436 | 77.3143 | 90.1073 | 325.0183 | 2.9421 | 2.942 | 349.3135 | 39.1735 | 8.2653 | 15.4433 | 27.3342
Log | 1989 | 33.1333 | 2022-03-12 11:51 | TestCond | 127.9434 | 5.8779 | 22.1083 | 1.9128 | 565.4138 | 4.4717 | 1750 | 30.012 | 1965.558 | 3.7673 | 1966.112 | 1749.892 | 77.3115 | 89.7177 | 325.0553 | 2.9276 | 2.9277 | 349.4827 | 39.1838 | 8.2616 | 15.4493 | 27.3671
Log | 1990 | 33.15 | 2022-03-12 11:52 | TestCond | 128.0639 | 5.8686 | 22.0999 | 1.9128 | 564.1536 | 4.472 | 1750 | 30.0201 | 1965.508 | 3.7651 | 1966.098 | 1749.985 | 77.1847 | 90.0421 | 325.0818 | 2.9158 | 2.9159 | 349.0777 | 39.2489 | 8.294 | 15.4787 | 27.3709
Log | 1991 | 33.1667 | 2022-03-12 11:53 | TestCond | 128.0144 | 5.863 | 22.1029 | 1.9128 | 584.9219 | 4.4701 | 1750 | 30.0273 | 1964.675 | 3.7701 | 1964.624 | 1750.071 | 77.103 | 89.8958 | 324.9866 | 2.9475 | 2.9475 | 348.8118 | 39.2396 | 8.3099 | 15.511 | 27.3659
Log | 1992 | 33.1833 | 2022-03-12 11:54 | TestCond | 128.0035 | 5.8574 | 22.09 | 1.9129 | 563.6916 | 4.4698 | 1750 | 30.0322 | 1965.336 | 3.7671 | 1965.139 | 1750.176 | 77.0304 | 89.6029 | 325.0048 | 2.94 | 2.9399 | 348.6597 | 39.2626 | 8.2957 | 15.4688 | 27.3806
Log | 1993 | 33.2 | 2022-03-12 11:55 | TestCond | 128.1954 | 5.809 | 22.106 | 1.9128 | 586.1589 | 4.4713 | 1750 | 30.0407 | 1964.915 | 3.7671 | 1965.168 | 1749.945 | 77.0296 | 89.6468 | 324.9677 | 2.9537 | 2.9538 | 348.9994 | 39.2009 | 8.309 | 15.5037 | 27.3849
Log | 1994 | 33.2167 | 2022-03-12 11:56 | TestCond | 127.8969 | 5.7509 | 22.0884 | 1.9129 | 585.9182 | 4.4751 | 1750 | 30.0499 | 1964.12 | 3.7647 | 1964.316 | 1749.465 | 76.9578 | 90.0332 | 324.9875 | 2.9475 | 2.9475 | 348.8123 | 39.1865 | 8.2664 | 15.4252 | 27.3803
Log | 1995 | 33.2333 | 2022-03-12 11:57 | TestCond | 127.8764 | 5.7736 | 22.1014 | 1.9128 | 585.4045 | 4.4698 | 1750 | 30.0532 | 1964.531 | 3.7695 | 1964.056 | 1750.277 | 76.9207 | 89.7116 | 324.9863 | 2.9477 | 2.9478 | 348.9936 | 39.2071 | 8.3191 | 15.5154 | 27.3931
Log | 1996 | 33.25 | 2022-03-12 11:58 | TestCond | 127.9677 | 5.7454 | 22.1011 | 1.9128 | 585.0406 | 4.4706 | 1750 | 30.0591 | 1964.871 | 3.7695 | 1965.47 | 1750.041 | 76.8003 | 89.6952 | 324.9548 | 2.9596 | 2.9593 | 349.2632 | 39.2357 | 8.2717 | 15.4252 | 27.3713
Log | 1997 | 33.2667 | 2022-03-12 11:59 | TestCond | 127.9809 | 5.748 | 22.1068 | 1.9128 | 584.8577 | 4.4724 | 1750 | 30.0629 | 1964.631 | 3.7698 | 1964.656 | 1749.781 | 76.8055 | 89.3898 | 324.9747 | 2.9535 | 2.9536 | 349.1793 | 39.193 | 8.2697 | 15.4232 | 27.3891
Log | 1998 | 33.2833 | 2022-03-12 12:00 | TestCond | 128.0054 | 5.7464 | 22.0956 | 1.9129 | 586.8073 | 4.4731 | 1750 | 30.0648 | 1964.36 | 3.7672 | 1964.327 | 1749.691 | 76.7214 | 89.2888 | 324.96 | 2.96 | 2.9599 | 349.3065 | 39.2057 | 8.3072 | 15.4735 | 27.354
Log | 1999 | 33.3 | 2022-03-12 12:01 | TestCond | 128.0814 | 5.718 | 22.1025 | 1.9128 | 586.215 | 4.4717 | 1750 | 30.0729 | 1965.385 | 3.7625 | 1965.471 | 1749.885 | 76.6502 | 89.3191 | 324.9692 | 2.9579 | 2.9575 | 349.2605 | 39.2026 | 8.2695 | 15.4231 | 27.3637
Log | 2000 | 33.3167 | 2022-03-12 12:02 | TestCond | 127.9681 | 5.7527 | 22.1094 | 1.9128 | 586.5806 | 4.4709 | 1750 | 30.0787 | 1964.584 | 3.7645 | 1964.507 | 1750.025 | 76.793 | 88.9622 | 325.0462 | 2.9317 | 2.9311 | 349.397 | 39.2117 | 8.2959 | 15.4683 | 27.3784
Log | 2001 | 33.3333 | 2022-03-12 12:03 | TestCond | 127.9812 | 5.7546 | 22.0943 | 1.9129 | 585.5513 | 4.472 | 1750 | 30.0777 | 1964.835 | 3.7699 | 1964.581 | 1750 | 76.9067 | 88.9302 | 325.0166 | 2.942 | 2.9419 | 349.5476 | 39.2613 | 8.2887 | 15.4445 | 27.3628
Log | 2002 | 33.35 | 2022-03-12 12:04 | TestCond | 128.0386 | 5.7841 | 22.0871 | 1.9129 | 586.4357 | 4.4718 | 1750 | 30.0696 | 1964.423 | 3.7695 | 1964.889 | 1749.812 | 77.0431 | 89.7485 | 325.0257 | 2.9383 | 2.9387 | 349.5947 | 39.2106 | 8.2962 | 15.4707 | 27.3735
Log | 2003 | 33.3667 | 2022-03-12 12:05 | TestCond | 128.0124 | 5.7908 | 22.1142 | 1.9128 | 565.7389 | 4.4712 | 1750 | 30.056 | 1963.941 | 3.7691 | 1964.22 | 1750.075 | 77.243 | 90.4439 | 325.0539 | 2.9271 | 2.9272 | 349.5665 | 39.1857 | 8.2692 | 15.4213 | 27.3654
Log | 2004 | 33.3833 | 2022-03-12 12:06 | TestCond | 128.0329 | 5.7989 | 22.1031 | 1.9128 | 565.9512 | 4.4698 | 1750 | 30.0402 | 1963.453 | 3.7743 | 1963.918 | 1750.234 | 77.3799 | 90.9158 | 325.0335 | 2.9315 | 2.9311 | 349.3419 | 39.1882 | 8.277 | 15.4208 | 27.3536
Log | 2005 | 33.4 | 2022-03-12 12:07 | TestCond | 128.0766 | 5.8063 | 22.0925 | 1.9129 | 565.9666 | 4.4719 | 1750 | 30.0236 | 1965.436 | 3.7734 | 1965.382 | 1749.848 | 77.5071 | 91.2057 | 325.0103 | 2.9373 | 2.9371 | 348.8383 | 39.2231 | 8.3085 | 15.4829 | 27.3718
Log | 2006 | 33.4167 | 2022-03-12 12:08 | TestCond | 128.0078 | 5.8191 | 22.1075 | 1.9128 | 564.5083 | 4.4694 | 1750 | 30.0048 | 1965.435 | 3.7694 | 1965.111 | 1750.205 | 77.6548 | 90.9035 | 325.0225 | 2.9322 | 2.9318 | 348.6816 | 39.2678 | 8.2808 | 15.4466 | 27.363
Log | 2007 | 33.4333 | 2022-03-12 12:09 | TestCond | 127.9799 | 5.8233 | 22.095 | 1.9129 | 585.7322 | 4.4719 | 1750 | 29.9911 | 1965.471 | 3.7711 | 1964.924 | 1749.759 | 77.769 | 90.5792 | 325.0005 | 2.9397 | 2.9396 | 348.6985 | 39.2713 | 8.288 | 15.4566 | 27.3704
Log | 2008 | 33.45 | 2022-03-12 12:10 | TestCond | 127.9305 | 5.839 | 22.1049 | 1.9128 | 585.4689 | 4.4713 | 1750 | 29.9865 | 1964.97 | 3.7698 | 1965.34 | 1749.974 | 77.7469 | 90.4956 | 324.995 | 2.9417 | 2.9419 | 348.946 | 39.1844 | 8.3234 | 15.4934 | 27.3863
Log | 2009 | 33.4667 | 2022-03-12 12:11 | TestCond | 128.0101 | 5.8302 | 22.1104 | 1.9128 | 581.0679 | 4.4716 | 1750 | 29.9908 | 1964.021 | 3.7698 | 1963.987 | 1749.865 | 77.7011 | 90.0714 | 325.0074 | 2.9376 | 2.9372 | 349.044 | 39.1581 | 8.2704 | 15.4134 | 27.3895
Log | 2010 | 33.4833 | 2022-03-12 12:12 | TestCond | 127.9474 | 5.8565 | 22.097 | 1.9128 | 562.4109 | 4.4716 | 1750 | 29.9933 | 1965.488 | 3.7711 | 1965.399 | 1749.953 | 77.6722 | 89.7385 | 324.997 | 2.9416 | 2.9414 | 349.3482 | 39.2066 | 8.3043 | 15.4811 | 27.4105
Log | 2011 | 33.5 | 2022-03-12 12:13 | TestCond | 128.0857 | 5.8396 | 22.1024 | 1.9128 | 584.032 | 4.4692 | 1750 | 29.9979 | 1965.895 | 3.7685 | 1965.148 | 1750.304 | 77.604 | 90.0559 | 325.0246 | 2.9324 | 2.9319 | 349.2394 | 39.2776 | 8.2826 | 15.4354 | 27.4368
Log | 2012 | 33.5167 | 2022-03-12 12:14 | TestCond | 128.1166 | 5.8545 | 22.109 | 1.9128 | 586.8295 | 4.4679 | 1750 | 30.0049 | 1964.754 | 3.7722 | 1964.773 | 1750.471 | 77.5698 | 89.8827 | 324.999 | 2.9421 | 2.9422 | 349.1974 | 39.2353 | 8.3004 | 15.4755 | 27.4301
Log | 2013 | 33.5333 | 2022-03-12 12:15 | TestCond | 127.9607 | 5.881 | 22.0806 | 1.9129 | 587.0182 | 4.4689 | 1750 | 30.0109 | 1964.164 | 3.7709 | 1964.362 | 1750.375 | 77.4844 | 89.9034 | 324.9817 | 2.9492 | 2.9493 | 349.3619 | 39.2164 | 8.3011 | 15.4819 | 27.4296
Log | 2014 | 33.55 | 2022-03-12 12:16 | TestCond | 127.9408 | 5.8872 | 22.1041 | 1.9129 | 585.4476 | 4.4704 | 1750 | 30.0193 | 1965.369 | 3.7674 | 1965.759 | 1750.017 | 77.4009 | 90.0296 | 324.9708 | 2.9538 | 2.9544 | 349.441 | 39.2694 | 8.3036 | 15.4638 | 27.4653
Log | 2015 | 33.5667 | 2022-03-12 12:17 | TestCond | 128.0314 | 5.8727 | 22.0986 | 1.9129 | 585.4836 | 4.4704 | 1750 | 30.0236 | 1965.48 | 3.768 | 1965.208 | 1750.107 | 77.4012 | 89.7723 | 324.9892 | 2.9481 | 2.9478 | 349.7005 | 39.2351 | 8.2709 | 15.4274 | 27.454
Log | 2016 | 33.5833 | 2022-03-12 12:18 | TestCond | 128.0231 | 5.8804 | 22.0957 | 1.9128 | 585.5928 | 4.4675 | 1750 | 30.0301 | 1964.528 | 3.7697 | 1964.06 | 1750.499 | 77.3242 | 90.3642 | 324.9936 | 2.9468 | 2.9465 | 349.6054 | 39.2279 | 8.2878 | 15.4541 | 27.4602
Log | 2017 | 33.6 | 2022-03-12 12:19 | TestCond | 127.9356 | 5.8751 | 22.1058 | 1.9128 | 584.4868 | 4.4706 | 1750 | 30.0373 | 1964.891 | 3.7691 | 1965.188 | 1749.945 | 77.2382 | 89.7178 | 324.9858 | 2.9495 | 2.9492 | 349.6527 | 39.2292 | 8.3036 | 15.4378 | 27.4479
Log | 2018 | 33.6167 | 2022-03-12 12:20 | TestCond | 128.1055 | 5.8642 | 22.1013 | 1.9128 | 583.6741 | 4.4696 | 1750 | 30.0443 | 1964.522 | 3.7722 | 1964.732 | 1750.142 | 77.1818 | 89.9008 | 324.9661 | 2.9574 | 2.9571 | 349.6657 | 39.1831 | 8.2688 | 15.425 | 27.466
Log | 2019 | 33.6333 | 2022-03-12 12:21 | TestCond | 127.9961 | 5.8854 | 22.0865 | 1.9129 | 583.137 | 4.4722 | 1750 | 30.0521 | 1966.514 | 3.7631 | 1966.373 | 1749.777 | 77.1396 | 89.1134 | 325.0156 | 2.941 | 2.9409 | 349.7658 | 39.2383 | 8.2904 | 15.4581 | 27.4717
Log | 2020 | 33.65 | 2022-03-12 12:22 | TestCond | 128.0508 | 5.8614 | 22.0938 | 1.9129 | 584.4167 | 4.4703 | 1750 | 30.0603 | 1964.921 | 3.7652 | 1965.24 | 1750.123 | 77.0914 | 89.4167 | 325.0154 | 2.9406 | 2.9403 | 349.5772 | 39.2424 | 8.2864 | 15.4516 | 27.4679
Log | 2021 | 33.6667 | 2022-03-12 12:23 | TestCond | 128.0358 | 5.878 | 22.1031 | 1.9128 | 583.4473 | 4.4715 | 1750 | 30.0647 | 1964.274 | 3.7672 | 1964.123 | 1749.908 | 76.9887 | 89.0845 | 325.0238 | 2.9364 | 2.9368 | 349.7029 | 39.2476 | 8.2887 | 15.457 | 27.47
Log | 2022 | 33.6833 | 2022-03-12 12:24 | TestCond | 127.9755 | 5.8797 | 22.1036 | 1.9128 | 581.5286 | 4.4691 | 1750 | 30.0683 | 1964.503 | 3.7706 | 1964.455 | 1750.279 | 76.9184 | 89.1389 | 325.0257 | 2.9353 | 2.9354 | 349.4366 | 39.255 | 8.2704 | 15.4091 | 27.4778
Log | 2023 | 33.7 | 2022-03-12 12:25 | TestCond | 128.0839 | 5.8716 | 22.1036 | 1.9128 | 580.5484 | 4.4713 | 1750 | 30.0697 | 1965.405 | 3.7642 | 1965.62 | 1749.95 | 76.8062 | 89.5778 | 325.0266 | 2.9339 | 2.9344 | 349.1002 | 39.2038 | 8.3105 | 15.4935 | 27.4749
Log | 2024 | 33.7167 | 2022-03-12 12:26 | TestCond | 128.0215 | 5.8667 | 22.0926 | 1.9129 | 584.1549 | 4.47 | 1750 | 30.0763 | 1964.625 | 3.7645 | 1964.546 | 1750.125 | 76.6971 | 89.6106 | 324.9836 | 2.9488 | 2.9492 | 349.1793 | 39.1831 | 8.2552 | 15.3912 | 27.4887
Log | 2025 | 33.7333 | 2022-03-12 12:27 | TestCond | 128.1862 | 5.8918 | 22.1019 | 1.9129 | 584.6405 | 4.4699 | 1750 | 30.0779 | 1963.559 | 3.7722 | 1964.114 | 1750.175 | 76.5208 | 89.6205 | 324.9773 | 2.9516 | 2.9515 | 349.3016 | 39.2048 | 8.2862 | 15.441 | 27.4519
Log | 2026 | 33.75 | 2022-03-12 12:28 | TestCond | 128.0275 | 5.8726 | 22.1055 | 1.9128 | 585.1426 | 4.4701 | 1750 | 30.0804 | 1965.797 | 3.7696 | 1965.077 | 1750.042 | 76.5536 | 89.5554 | 324.9656 | 2.9569 | 2.9569 | 349.4733 | 39.2309 | 8.2684 | 15.4131 | 27.4425
Log | 2027 | 33.7667 | 2022-03-12 12:29 | TestCond | 127.9102 | 5.8941 | 22.0926 | 1.9129 | 585.8845 | 4.4703 | 1750 | 30.0833 | 1965.3 | 3.7672 | 1965.662 | 1750.137 | 76.5259 | 89.1233 | 324.9895 | 2.9496 | 2.9498 | 349.6424 | 39.1984 | 8.3053 | 15.4904 | 27.437
Log | 2028 | 33.7833 | 2022-03-12 12:30 | TestCond | 127.9195 | 5.869 | 22.1063 | 1.9128 | 584.6531 | 4.4676 | 1750 | 30.0842 | 1964.518 | 3.7709 | 1964.516 | 1750.448 | 76.4647 | 89.5207 | 324.9922 | 2.9496 | 2.9497 | 349.7938 | 39.2052 | 8.2712 | 15.4259 | 27.4419
Log | 2029 | 33.8 | 2022-03-12 12:31 | TestCond | 128.055 | 5.8714 | 22.1102 | 1.9128 | 585.9928 | 4.4734 | 1750 | 30.0845 | 1965.598 | 3.7669 | 1965.817 | 1749.617 | 76.4205 | 89.2097 | 324.9468 | 2.9657 | 2.9655 | 349.4227 | 39.1991 | 8.2879 | 15.4354 | 27.419
Log | 2030 | 33.8167 | 2022-03-12 12:32 | TestCond | 127.9914 | 5.8706 | 22.1016 | 1.9128 | 586.8849 | 4.4706 | 1750 | 30.091 | 1965.063 | 3.772 | 1964.691 | 1749.91 | 76.3929 | 88.9141 | 325.0217 | 2.9396 | 2.9398 | 349.6909 | 39.2549 | 8.2856 | 15.4537 | 27.4079
Log | 2031 | 33.8333 | 2022-03-12 12:33 | TestCond | 127.9555 | 5.8767 | 22.1233 | 1.9127 | 585.8635 | 4.4729 | 1750 | 30.0976 | 1964.965 | 3.7675 | 1965.277 | 1749.674 | 76.5182 | 88.527 | 325.0011 | 2.9467 | 2.9468 | 349.6385 | 39.2461 | 8.2776 | 15.4377 | 27.3958
Log | 2032 | 33.85 | 2022-03-12 12:34 | TestCond | 127.9841 | 5.8824 | 22.0956 | 1.9129 | 586.1109 | 4.472 | 1750 | 30.0937 | 1965.756 | 3.7677 | 1965.358 | 1749.775 | 76.6365 | 88.4884 | 325.0287 | 2.937 | 2.9374 | 349.4299 | 39.2559 | 8.2836 | 15.4379 | 27.387
Log | 2033 | 33.8667 | 2022-03-12 12:35 | TestCond | 127.9188 | 5.8722 | 22.0919 | 1.9129 | 585.6055 | 4.4727 | 1750 | 30.0846 | 1964.463 | 3.7665 | 1965.123 | 1749.626 | 76.7909 | 89.0959 | 325.0464 | 2.93 | 2.9304 | 349.5061 | 39.1953 | 8.2757 | 15.4373 | 27.3688
Log | 2034 | 33.8833 | 2022-03-12 12:36 | TestCond | 127.9339 | 5.8874 | 22.1108 | 1.9128 | 565.4567 | 4.4697 | 1750 | 30.0731 | 1965.86 | 3.7647 | 1966.039 | 1750.132 | 76.9707 | 89.7379 | 325.0752 | 2.9186 | 2.9188 | 349.7362 | 39.2679 | 8.2981 | 15.4834 | 27.3737
Log | 2035 | 33.9 | 2022-03-12 12:37 | TestCond | 127.9738 | 5.8764 | 22.1072 | 1.9128 | 566.1902 | 4.4703 | 1750 | 30.0534 | 1964.968 | 3.7615 | 1965.297 | 1750.099 | 77.0972 | 90.2485 | 325.0736 | 2.9168 | 2.9167 | 349.297 | 39.1982 | 8.2878 | 15.4616 | 27.3663
Log | 2036 | 33.9167 | 2022-03-12 12:38 | TestCond | 127.9286 | 5.8802 | 22.0999 | 1.9129 | 565.9677 | 4.4738 | 1750 | 30.0392 | 1965.924 | 3.7591 | 1966.047 | 1749.53 | 77.2797 | 90.6749 | 325.0301 | 2.9294 | 2.9293 | 348.9089 | 39.2406 | 8.2796 | 15.4347 | 27.3414
Log | 2037 | 33.9333 | 2022-03-12 12:39 | TestCond | 128.0458 | 5.8788 | 22.0806 | 1.913 | 564.0363 | 4.473 | 1750 | 30.0212 | 1964.775 | 3.7573 | 1965.089 | 1749.713 | 77.4139 | 90.8004 | 325.0139 | 2.9345 | 2.9344 | 349.02 | 39.2275 | 8.2908 | 15.4695 | 27.335
Log | 2038 | 33.95 | 2022-03-12 12:40 | TestCond | 128.0658 | 5.8923 | 22.1026 | 1.9128 | 565.3557 | 4.4728 | 1750 | 30.0007 | 1963.652 | 3.763 | 1963.84 | 1749.803 | 77.5107 | 90.9229 | 325.007 | 2.9362 | 2.9364 | 348.6002 | 39.1686 | 8.2768 | 15.4474 | 27.3427
Log | 2039 | 33.9667 | 2022-03-12 12:41 | TestCond | 127.9884 | 5.8864 | 22.0896 | 1.9129 | 585.9855 | 4.4695 | 1750 | 29.9918 | 1964.826 | 3.7648 | 1964.878 | 1750.396 | 77.5838 | 90.4786 | 324.9967 | 2.9398 | 2.9397 | 348.9334 | 39.2905 | 8.2595 | 15.4277 | 27.3331
Log | 2040 | 33.9833 | 2022-03-12 12:42 | TestCond | 128.0154 | 5.8859 | 22.0972 | 1.9129 | 586.4689 | 4.469 | 1750 | 29.9883 | 1964.523 | 3.7658 | 1964.322 | 1750.33 | 77.5958 | 90.0939 | 325.0103 | 2.9351 | 2.935 | 349.1912 | 39.2535 | 8.2679 | 15.4349 | 27.3454
Log | 2041 | 34 | 2022-03-12 12:43 | TestCond | 128.0544 | 5.8893 | 22.0863 | 1.9129 | 585.8976 | 4.4714 | 1750 | 29.9916 | 1964.189 | 3.7688 | 1964.478 | 1749.871 | 77.5372 | 90.4297 | 324.9895 | 2.9421 | 2.9425 | 349.2797 | 39.2051 | 8.2914 | 15.4857 | 27.3743
Log | 2042 | 34.0167 | 2022-03-12 12:44 | TestCond | 128.0753 | 5.8851 | 22.1142 | 1.9128 | 564.3151 | 4.4696 | 1750 | 29.9929 | 1964.689 | 3.7652 | 1964.542 | 1750.182 | 77.5705 | 90.0731 | 325.0161 | 2.9322 | 2.9325 | 349.4147 | 39.2487 | 8.2977 | 15.4589 | 27.4021
Log | 2043 | 34.0333 | 2022-03-12 12:45 | TestCond | 127.9821 | 5.864 | 22.0999 | 1.9128 | 566.2464 | 4.4666 | 1750 | 29.9948 | 1964.737 | 3.7643 | 1965.517 | 1750.57 | 77.4559 | 89.8549 | 324.9923 | 2.9406 | 2.9404 | 349.3177 | 39.201 | 8.2829 | 15.4562 | 27.3908
Log | 2044 | 34.05 | 2022-03-12 12:46 | TestCond | 128.0949 | 5.8638 | 22.1137 | 1.9128 | 586.7106 | 4.4709 | 1750 | 30.006 | 1964.457 | 3.7672 | 1964.367 | 1749.871 | 77.4458 | 89.7615 | 324.9554 | 2.9539 | 2.9537 | 349.0929 | 39.2257 | 8.2541 | 15.4125 | 27.3933
Log | 2045 | 34.0667 | 2022-03-12 12:47 | TestCond | 127.8675 | 5.8889 | 22.0959 | 1.9129 | 587.7172 | 4.4696 | 1750 | 30.0145 | 1964.608 | 3.7694 | 1964.677 | 1750.092 | 77.4221 | 90.1535 | 325.0037 | 2.9369 | 2.9371 | 349.1868 | 39.2127 | 8.2713 | 15.4241 | 27.429
Log | 2046 | 34.0833 | 2022-03-12 12:48 | TestCond | 127.9155 | 5.8951 | 22.0958 | 1.9129 | 584.5945 | 4.4698 | 1750 | 30.0191 | 1963.957 | 3.7669 | 1964.429 | 1750.234 | 77.3591 | 89.7382 | 324.995 | 2.9401 | 2.94 | 349.3062 | 39.1859 | 8.2618 | 15.426 | 27.4118
Log | 2047 | 34.1 | 2022-03-12 12:49 | TestCond | 128.0638 | 5.8964 | 22.1062 | 1.9128 | 585.7515 | 4.4737 | 1750 | 30.0259 | 1965.314 | 3.7645 | 1965.507 | 1749.662 | 77.3521 | 89.1701 | 324.9941 | 2.9408 | 2.9406 | 349.4012 | 39.2054 | 8.2855 | 15.4495 | 27.4137
Log | 2048 | 34.1167 | 2022-03-12 12:50 | TestCond | 128.0668 | 5.8851 | 22.1086 | 1.9128 | 564.4009 | 4.4728 | 1750 | 30.0347 | 1965.944 | 3.7629 | 1964.953 | 1749.784 | 77.1712 | 89.6744 | 325.0333 | 2.9269 | 2.9267 | 349.3484 | 39.2822 | 8.2742 | 15.446 | 27.4295
Log | 2049 | 34.1333 | 2022-03-12 12:51 | TestCond | 127.9835 | 5.8869 | 22.1119 | 1.9128 | 563.8435 | 4.4698 | 1750 | 30.0424 | 1964.674 | 3.7667 | 1964.3 | 1750.131 | 77.154 | 90.0474 | 325.0185 | 2.9312 | 2.9315 | 349.2296 | 39.2199 | 8.2493 | 15.3983 | 27.4546
Log | 2050 | 34.15 | 2022-03-12 12:52 | TestCond | 128.023 | 5.8957 | 22.1028 | 1.9129 | 580.4274 | 4.4739 | 1750 | 30.0496 | 1965.224 | 3.7682 | 1965.284 | 1749.725 | 76.9608 | 89.3664 | 324.9973 | 2.9378 | 2.9375 | 348.773 | 39.2206 | 8.313 | 15.5134 | 27.4383
Log | 2051 | 34.1667 | 2022-03-12 12:53 | TestCond | 128.1441 | 5.9068 | 22.0961 | 1.9128 | 559.6918 | 4.4696 | 1750 | 30.0536 | 1964.11 | 3.7666 | 1963.834 | 1750.305 | 76.9589 | 89.7308 | 325.0222 | 2.9288 | 2.9284 | 348.573 | 39.1814 | 8.2757 | 15.4404 | 27.4561
Log | 2052 | 34.1833 | 2022-03-12 12:54 | TestCond | 128.0369 | 5.8817 | 22.0983 | 1.9129 | 583.9401 | 4.4674 | 1750 | 30.0599 | 1965.662 | 3.7694 | 1965.701 | 1750.521 | 76.9832 | 89.46 | 324.9818 | 2.9426 | 2.9422 | 348.6718 | 39.1931 | 8.288 | 15.4738 | 27.4546
Log | 2053 | 34.2 | 2022-03-12 12:55 | TestCond | 128.0299 | 5.8781 | 22.0967 | 1.9129 | 585.5466 | 4.4683 | 1750 | 30.0631 | 1965.464 | 3.7649 | 1965.822 | 1750.371 | 76.822 | 89.5023 | 324.9731 | 2.9462 | 2.9461 | 348.6803 | 39.1981 | 8.3012 | 15.4958 | 27.4535
Log | 2054 | 34.2167 | 2022-03-12 12:56 | TestCond | 127.8993 | 5.9101 | 22.1082 | 1.9128 | 585.2603 | 4.4714 | 1750 | 30.0686 | 1965.138 | 3.764 | 1965.301 | 1749.988 | 76.755 | 89.3813 | 324.9428 | 2.9589 | 2.9584 | 348.9794 | 39.21 | 8.3051 | 15.503 | 27.4369
Log | 2055 | 34.2333 | 2022-03-12 12:57 | TestCond | 128.0036 | 5.913 | 22.1053 | 1.9128 | 583.6392 | 4.47 | 1750 | 30.0729 | 1965.42 | 3.7567 | 1966.581 | 1750.074 | 76.7472 | 89.1326 | 324.9783 | 2.9491 | 2.9487 | 349.1091 | 39.2179 | 8.2782 | 15.4918 | 27.4449
Log | 2056 | 34.25 | 2022-03-12 12:58 | TestCond | 127.8935 | 5.9004 | 22.1116 | 1.9128 | 584.9061 | 4.4742 | 1750 | 30.0744 | 1965.348 | 3.7574 | 1965.022 | 1749.516 | 76.6791 | 89.4622 | 324.9094 | 2.9755 | 2.9755 | 349.2625 | 39.2694 | 8.2349 | 15.4216 | 27.4223
Log | 2057 | 34.2667 | 2022-03-12 12:59 | TestCond | 128.1301 | 5.8849 | 22.0936 | 1.9129 | 589.2577 | 4.4721 | 1750 | 30.0779 | 1965.331 | 3.7569 | 1965.199 | 1749.773 | 76.633 | 89.432 | 324.9402 | 2.9685 | 2.9684 | 349.4583 | 39.2146 | 8.2807 | 15.4935 | 27.4294
Log | 2058 | 34.2833 | 2022-03-12 13:00 | TestCond | 127.9237 | 5.9203 | 22.1053 | 1.9128 | 605.5616 | 4.4729 | 1750 | 30.0812 | 1965.545 | 3.757 | 1965.356 | 1749.702 | 76.4998 | 89.1123 | 324.919 | 2.9793 | 2.9793 | 349.5647 | 39.2619 | 8.251 | 15.4523 | 27.4104
Log | 2059 | 34.3 | 2022-03-12 13:01 | TestCond | 128.055 | 5.8999 | 22.0854 | 1.9129 | 604.795 | 4.4679 | 1750 | 30.0883 | 1964.306 | 3.7592 | 1964.285 | 1750.359 | 76.4803 | 89.1769 | 324.9381 | 2.9752 | 2.9752 | 349.7885 | 39.198 | 8.2767 | 15.5023 | 27.3989
Log | 2060 | 34.3167 | 2022-03-12 13:02 | TestCond | 127.9272 | 5.9088 | 22.0853 | 1.9129 | 584.1439 | 4.4723 | 1750 | 30.0884 | 1965.847 | 3.756 | 1965.665 | 1749.792 | 76.6651 | 88.7542 | 324.9572 | 2.9706 | 2.9703 | 350.2547 | 39.1985 | 8.2697 | 15.4839 | 27.3962
Log | 2061 | 34.3333 | 2022-03-12 13:03 | TestCond | 128.0853 | 5.8877 | 22.0938 | 1.9129 | 583.7792 | 4.4672 | 1750 | 30.0869 | 1964.946 | 3.7558 | 1965.18 | 1750.515 | 76.7465 | 88.6469 | 325.0189 | 2.9487 | 2.948 | 350.1546 | 39.2307 | 8.2895 | 15.5105 | 27.3663
Log | 2062 | 34.35 | 2022-03-12 13:04 | TestCond | 127.9165 | 5.91 | 22.0929 | 1.9129 | 582.4464 | 4.4711 | 1750 | 30.0776 | 1964.277 | 3.7531 | 1965.118 | 1749.762 | 76.9265 | 89.3852 | 325.047 | 2.9382 | 2.9377 | 349.7386 | 39.1759 | 8.2511 | 15.4468 | 27.3542
Log | 2063 | 34.3667 | 2022-03-12 13:05 | TestCond | 127.9733 | 5.9273 | 22.1132 | 1.9128 | 581.6087 | 4.4709 | 1750 | 30.0645 | 1965.336 | 3.7536 | 1965.245 | 1749.861 | 77.1418 | 90.014 | 325.0413 | 2.9386 | 2.9384 | 349.6157 | 39.2244 | 8.3016 | 15.54 | 27.3532
Log | 2064 | 34.3834 | 2022-03-12 13:06 | TestCond | 127.7146 | 5.9372 | 22.1034 | 1.9128 | 583.2678 | 4.4725 | 1750 | 30.0469 | 1962.637 | 3.7553 | 1963.129 | 1749.841 | 77.2597 | 90.3207 | 325.05 | 2.9339 | 2.9339 | 349.5195 | 39.2048 | 8.2929 | 15.5174 | 27.3536
Log | 2065 | 34.4 | 2022-03-12 13:07 | TestCond | 127.9733 | 5.9445 | 22.0989 | 1.9129 | 565.225 | 4.4713 | 1750 | 30.0265 | 1964.587 | 3.7548 | 1964.755 | 1750.04 | 77.4216 | 90.3715 | 325.0811 | 2.9202 | 2.9194 | 349.2202 | 39.2115 | 8.2675 | 15.4885 | 27.356
Log | 2066 | 34.4167 | 2022-03-12 13:08 | TestCond | 128.0346 | 5.9325 | 22.1109 | 1.9128 | 565.9625 | 4.4673 | 1750 | 30.0164 | 1965.136 | 3.7541 | 1964.993 | 1750.398 | 77.5462 | 90.2295 | 325.0605 | 2.9246 | 2.9246 | 348.9072 | 39.2445 | 8.2522 | 15.4516 | 27.3649
Log | 2067 | 34.4334 | 2022-03-12 13:09 | TestCond | 128.0409 | 5.9232 | 22.1035 | 1.9128 | 565.2962 | 4.4667 | 1750 | 30.0114 | 1964.53 | 3.7527 | 1964.796 | 1750.529 | 77.5089 | 89.9864 | 325.0423 | 2.9291 | 2.9294 | 348.5248 | 39.221 | 8.2606 | 15.4861 | 27.3907
Log | 2068 | 34.45 | 2022-03-12 13:10 | TestCond | 128.0623 | 5.9088 | 22.0955 | 1.9129 | 587.1548 | 4.4706 | 1750 | 30.0105 | 1964.686 | 3.757 | 1964.179 | 1750.05 | 77.3885 | 89.543 | 325.0135 | 2.9391 | 2.939 | 348.6626 | 39.2723 | 8.2812 | 15.5061 | 27.3791
Log | 2069 | 34.4667 | 2022-03-12 13:11 | TestCond | 128.0633 | 5.9193 | 22.0953 | 1.9129 | 587.1437 | 4.4694 | 1750 | 30.0108 | 1965.458 | 3.7551 | 1965.725 | 1750.212 | 77.2883 | 89.4013 | 324.9698 | 2.9553 | 2.9555 | 348.8949 | 39.1978 | 8.2585 | 15.4824 | 27.3756
Log | 2070 | 34.4834 | 2022-03-12 13:12 | TestCond | 127.8295 | 5.9298 | 22.1059 | 1.9128 | 586.6024 | 4.4706 | 1750 | 30.015 | 1966.519 | 3.7526 | 1965.829 | 1750.039 | 77.2487 | 89.4028 | 324.928 | 2.9722 | 2.9724 | 349.3532 | 39.2865 | 8.2736 | 15.5058 | 27.4107
Log | 2071 | 34.5 | 2022-03-12 13:13 | TestCond | 127.9643 | 5.9114 | 22.1102 | 1.9128 | 585.869 | 4.4674 | 1750 | 30.0172 | 1965.805 | 3.7542 | 1965.426 | 1750.415 | 77.2007 | 89.3877 | 324.9373 | 2.9717 | 2.9718 | 349.6687 | 39.2497 | 8.2637 | 15.4897 | 27.3867
Log | 2072 | 34.5167 | 2022-03-12 13:14 | TestCond | 128.0087 | 5.9087 | 22.095 | 1.9129 | 587.4353 | 4.4703 | 1750 | 30.0234 | 1964.147 | 3.7571 | 1964.256 | 1750.081 | 77.1817 | 89.4128 | 324.9651 | 2.964 | 2.9641 | 349.6002 | 39.21 | 8.2666 | 15.4828 | 27.4103
Log | 2073 | 34.5333 | 2022-03-12 13:15 | TestCond | 128.0091 | 5.9001 | 22.0916 | 1.9129 | 588.3313 | 4.4699 | 1750 | 30.03 | 1964.868 | 3.759 | 1965.361 | 1750.078 | 77.1547 | 89.0835 | 324.9734 | 2.9626 | 2.9625 | 349.7525 | 39.2484 | 8.2654 | 15.494 | 27.42
Log | 2074 | 34.55 | 2022-03-12 13:16 | TestCond | 127.9805 | 5.9108 | 22.11 | 1.9128 | 587.8783 | 4.4706 | 1750 | 30.0357 | 1966.096 | 3.7569 | 1965.86 | 1750.125 | 77.0563 | 89.0554 | 324.9809 | 2.9607 | 2.9608 | 349.8589 | 39.2055 | 8.2793 | 15.5216 | 27.3888
Log | 2075 | 34.5667 | 2022-03-12 13:17 | TestCond | 127.7942 | 5.9098 | 22.1016 | 1.9128 | 587.1071 | 4.4722 | 1750 | 30.0418 | 1965.773 | 3.7565 | 1965.088 | 1749.78 | 76.9489 | 89.4996 | 325.0266 | 2.9447 | 2.9451 | 349.7641 | 39.2832 | 8.258 | 15.4742 | 27.4053
Log | 2076 | 34.5834 | 2022-03-12 13:18 | TestCond | 128.1541 | 5.8937 | 22.0985 | 1.9129 | 588.3676 | 4.4695 | 1750 | 30.0502 | 1965.134 | 3.7574 | 1965.279 | 1750.303 | 76.9707 | 89.247 | 325.0302 | 2.9417 | 2.9416 | 349.7445 | 39.214 | 8.2879 | 15.5265 | 27.4059
Log | 2077 | 34.6 | 2022-03-12 13:19 | TestCond | 127.98 | 5.8858 | 22.0913 | 1.9129 | 567.0821 | 4.472 | 1750 | 30.0531 | 1965.674 | 3.758 | 1965.366 | 1750.054 | 76.808 | 89.2011 | 325.0648 | 2.927 | 2.9267 | 349.4821 | 39.2475 | 8.2487 | 15.4582 | 27.3923
Log | 2078 | 34.6167 | 2022-03-12 13:20 | TestCond | 127.8691 | 5.9061 | 22.1132 | 1.9128 | 566.7626 | 4.4704 | 1750 | 30.0603 | 1964.657 | 3.7621 | 1964.787 | 1750.093 | 76.8341 | 89.1428 | 325.1308 | 2.901 | 2.9014 | 349.5189 | 39.2018 | 8.2639 | 15.4862 | 27.4214
Log | 2079 | 34.6333 | 2022-03-12 13:21 | TestCond | 127.9283 | 5.8295 | 22.1007 | 1.9128 | 567.3211 | 4.4695 | 1750 | 30.0617 | 1964.544 | 3.7604 | 1965.115 | 1750.367 | 76.836 | 88.947 | 325.057 | 2.923 | 2.9228 | 348.8525 | 39.1798 | 8.2838 | 15.5291 | 27.4041
Log | 2080 | 34.65 | 2022-03-12 13:22 | TestCond | 127.9654 | 5.7628 | 22.0921 | 1.9129 | 566.4679 | 4.4675 | 1750 | 30.0684 | 1964.803 | 3.7625 | 1965.062 | 1750.527 | 76.7405 | 88.7704 | 325.0598 | 2.9204 | 2.9205 | 348.4579 | 39.2016 | 8.2544 | 15.4608 | 27.402
Log | 2081 | 34.6667 | 2022-03-12 13:23 | TestCond | 127.9667 | 5.7382 | 22.106 | 1.9128 | 587.4085 | 4.4704 | 1750 | 30.0721 | 1965.152 | 3.7599 | 1964.742 | 1750.156 | 76.7045 | 89.1834 | 325.0192 | 2.9337 | 2.9338 | 348.947 | 39.2448 | 8.274 | 15.5027 | 27.4091
Log | 2082 | 34.6834 | 2022-03-12 13:24 | TestCond | 127.9405 | 5.7529 | 22.0947 | 1.9129 | 565.041 | 4.4733 | 1750 | 30.0746 | 1965.837 | 3.763 | 1965.833 | 1749.647 | 76.5801 | 89.1833 | 325.0055 | 2.9376 | 2.9371 | 348.7752 | 39.2167 | 8.2615 | 15.4715 | 27.3887
Log | 2083 | 34.7 | 2022-03-12 13:25 | TestCond | 127.9052 | 5.7841 | 22.1018 | 1.9128 | 565.315 | 4.4722 | 1750 | 30.0805 | 1964.515 | 3.764 | 1964.808 | 1749.864 | 76.5253 | 89.2833 | 324.9913 | 2.9421 | 2.9417 | 348.9019 | 39.2417 | 8.2721 | 15.4977 | 27.3996
Log | 2084 | 34.7167 | 2022-03-12 13:26 | TestCond | 128.072 | 5.7663 | 22.1191 | 1.9127 | 586.5148 | 4.4735 | 1750 | 30.0864 | 1964.592 | 3.7666 | 1964.369 | 1749.55 | 76.4882 | 89.3972 | 324.9825 | 2.9458 | 2.946 | 348.9086 | 39.2109 | 8.2768 | 15.501 | 27.3848
Log | 2085 | 34.7334 | 2022-03-12 13:27 | TestCond | 127.9406 | 5.7908 | 22.1005 | 1.9128 | 585.9782 | 4.4695 | 1750 | 30.0845 | 1965.031 | 3.7647 | 1965.296 | 1750.092 | 76.711 | 88.9607 | 324.9164 | 2.9706 | 2.9708 | 349.2065 | 39.2286 | 8.2535 | 15.4585 | 27.3612
Log | 2086 | 34.75 | 2022-03-12 13:28 | TestCond | 128.0062 | 5.8133 | 22.0965 | 1.9129 | 584.6672 | 4.4698 | 1750 | 30.0827 | 1965.255 | 3.7588 | 1965.864 | 1750.248 | 76.963 | 89.1604 | 324.9995 | 2.9426 | 2.9424 | 349.4138 | 39.2572 | 8.2623 | 15.4656 | 27.3557
Log | 2087 | 34.7667 | 2022-03-12 13:29 | TestCond | 128.0228 | 5.8413 | 22.1004 | 1.9128 | 585.298 | 4.4712 | 1750 | 30.0697 | 1964.655 | 3.7621 | 1964.708 | 1749.967 | 77.0376 | 89.6577 | 324.9512 | 2.9601 | 2.9599 | 349.4472 | 39.2163 | 8.2689 | 15.4975 | 27.3377
Log | 2088 | 34.7834 | 2022-03-12 13:30 | TestCond | 127.9577 | 5.8679 | 22.0943 | 1.9129 | 586.053 | 4.47 | 1750 | 30.0541 | 1965.411 | 3.7636 | 1964.863 | 1750.169 | 77.2315 | 90.4847 | 324.9867 | 2.9486 | 2.9485 | 349.4273 | 39.2422 | 8.253 | 15.4587 | 27.3637
Log | 2089 | 34.8 | 2022-03-12 13:31 | TestCond | 127.942 | 5.8749 | 22.115 | 1.9128 | 585.917 | 4.4721 | 1750 | 30.0396 | 1965.697 | 3.7634 | 1965.918 | 1749.766 | 77.4193 | 90.7541 | 325.0217 | 2.9365 | 2.9368 | 349.5001 | 39.2638 | 8.2705 | 15.4986 | 27.3813
Log | 2090 | 34.8167 | 2022-03-12 13:32 | TestCond | 127.95 | 5.8958 | 22.0955 | 1.9129 | 581.1699 | 4.4677 | 1750 | 30.02 | 1964.967 | 3.7621 | 1965.05 | 1750.442 | 77.5068 | 90.6046 | 325.0089 | 2.9404 | 2.9401 | 349.3253 | 39.26 | 8.2759 | 15.5093 | 27.3625
Log | 2091 | 34.8334 | 2022-03-12 13:33 | TestCond | 127.993 | 5.8902 | 22.1068 | 1.9128 | 559.9588 | 4.4736 | 1750 | 30.0047 | 1964.848 | 3.7616 | 1964.692 | 1749.705 | 77.559 | 90.2141 | 325.0902 | 2.9108 | 2.911 | 349.3597 | 39.2168 | 8.2607 | 15.4828 | 27.3697
Log | 2092 | 34.85 | 2022-03-12 13:34 | TestCond | 127.8761 | 5.9026 | 22.1005 | 1.9128 | 562.6672 | 4.4758 | 1750 | 30.0012 | 1964.433 | 3.7571 | 1964.695 | 1749.188 | 77.6239 | 90.2235 | 325.0318 | 2.9283 | 2.928 | 348.8442 | 39.226 | 8.2545 | 15.4697 | 27.3818
Log | 2093 | 34.8667 | 2022-03-12 13:35 | TestCond | 127.9631 | 5.8909 | 22.0951 | 1.9128 | 564.208 | 4.4691 | 1750 | 30.0015 | 1964.274 | 3.7598 | 1964.254 | 1750.305 | 77.6112 | 90.1874 | 324.9979 | 2.9385 | 2.9385 | 348.4378 | 39.2122 | 8.2702 | 15.4985 | 27.3742
Log | 2094 | 34.8833 | 2022-03-12 13:36 | TestCond | 127.943 | 5.9007 | 22.097 | 1.9128 | 585.1552 | 4.4715 | 1750 | 30.0012 | 1964.105 | 3.7616 | 1964.33 | 1749.749 | 77.5684 | 89.8924 | 324.9644 | 2.9518 | 2.9518 | 348.4395 | 39.2002 | 8.2718 | 15.5081 | 27.3939
Log | 2095 | 34.9 | 2022-03-12 13:37 | TestCond | 127.9847 | 5.8902 | 22.0966 | 1.9129 | 584.7426 | 4.4711 | 1750 | 30.0052 | 1964.751 | 3.7606 | 1965.203 | 1750.047 | 77.5173 | 90.1578 | 324.974 | 2.9501 | 2.9502 | 349.0934 | 39.2502 | 8.2566 | 15.4786 | 27.4176
Log | 2096 | 34.9167 | 2022-03-12 13:38 | TestCond | 127.9855 | 5.8994 | 22.1058 | 1.9128 | 605.4391 | 4.473 | 1750 | 30.0109 | 1963.74 | 3.7619 | 1964.184 | 1749.697 | 77.4815 | 89.5102 | 324.9244 | 2.9701 | 2.9695 | 349.2913 | 39.1611 | 8.2593 | 15.4682 | 27.4014
Log | 2097 | 34.9333 | 2022-03-12 13:39 | TestCond | 127.9559 | 5.8889 | 22.0985 | 1.9128 | 605.028 | 4.471 | 1750 | 30.0186 | 1964.696 | 3.7647 | 1964.82 | 1749.996 | 77.3522 | 89.3006 | 324.8913 | 2.9851 | 2.9849 | 349.6188 | 39.1835 | 8.2798 | 15.5135 | 27.3964
Log | 2098 | 34.95 | 2022-03-12 13:40 | TestCond | 128.0139 | 5.8931 | 22.0933 | 1.9129 | 584.7872 | 4.4748 | 1750 | 30.0222 | 1964.777 | 3.7662 | 1964.726 | 1749.294 | 77.3373 | 89.8945 | 324.9483 | 2.9675 | 2.967 | 349.8559 | 39.231 | 8.2555 | 15.4694 | 27.4243
Log | 2099 | 34.9667 | 2022-03-12 13:41 | TestCond | 128.1159 | 5.8901 | 22.1096 | 1.9128 | 584.6487 | 4.4665 | 1750 | 30.0278 | 1966.253 | 3.7676 | 1966.017 | 1750.607 | 77.281 | 89.2457 | 324.9673 | 2.9613 | 2.9617 | 349.7755 | 39.2626 | 8.2929 | 15.5299 | 27.4548
Log | 2100 | 34.9833 | 2022-03-12 13:42 | TestCond | 128.0489 | 5.9022 | 22.0998 | 1.9129 | 584.9923 | 4.4683 | 1750 | 30.0369 | 1965.288 | 3.7658 | 1965.669 | 1750.461 | 77.2019 | 89.7198 | 325.0371 | 2.9365 | 2.9367 | 349.8085 | 39.1729 | 8.2608 | 15.4772 | 27.4579
Log | 2101 | 35 | 2022-03-12 13:43 | TestCond | 127.9654 | 5.9023 | 22.0961 | 1.9129 | 564.3291 | 4.4698 | 1750 | 30.0409 | 1964.028 | 3.7653 | 1964.425 | 1750.331 | 77.1514 | 89.3841 | 325.0823 | 2.9181 | 2.918 | 349.4855 | 39.2525 | 8.2632 | 15.4841 | 27.4486
Log | 2102 | 35.0167 | 2022-03-12 13:44 | TestCond | 127.9454 | 5.9032 | 22.0973 | 1.9129 | 564.031 | 4.4702 | 1750 | 30.0514 | 1964.773 | 3.7673 | 1964.826 | 1750.167 | 77.1195 | 89.5179 | 325.0652 | 2.9217 | 2.9218 | 348.9766 | 39.1976 | 8.2513 | 15.4571 | 27.4526
Log | 2103 | 35.0333 | 2022-03-12 13:45 | TestCond | 127.9621 | 5.9022 | 22.106 | 1.9128 | 561.9694 | 4.4678 | 1750 | 30.0531 | 1964.977 | 3.7676 | 1964.785 | 1750.39 | 77.0462 | 89.6935 | 325.0519 | 2.9245 | 2.924 | 348.6167 | 39.2479 | 8.2912 | 15.5242 | 27.4697
Log | 2104 | 35.05 | 2022-03-12 13:46 | TestCond | 128.0075 | 5.9117 | 22.1 | 1.9129 | 561.0999 | 4.4702 | 1750 | 30.0598 | 1964.775 | 3.7644 | 1965.064 | 1750.015 | 76.9859 | 89.3432 | 325.0644 | 2.919 | 2.9187 | 348.7101 | 39.1925 | 8.2508 | 15.4556 | 27.4663
Log | 2105 | 35.0667 | 2022-03-12 13:47 | TestCond | 127.9507 | 5.9216 | 22.0965 | 1.9129 | 582.5338 | 4.4725 | 1750 | 30.0661 | 1966.252 | 3.7677 | 1966.139 | 1749.674 | 76.9155 | 89.5344 | 324.94 | 2.962 | 2.9618 | 348.5864 | 39.2412 | 8.2478 | 15.4497 | 27.4621
Log | 2106 | 35.0834 | 2022-03-12 13:48 | TestCond | 128.0033 | 5.9104 | 22.1044 | 1.9128 | 585.7723 | 4.4681 | 1750 | 30.069 | 1965.511 | 3.7686 | 1965.569 | 1750.571 | 76.8562 | 90.0742 | 324.9369 | 2.9658 | 2.9655 | 348.809 | 39.2699 | 8.2707 | 15.489 | 27.456
Log | 2107 | 35.1 | 2022-03-12 13:49 | TestCond | 128.0027 | 5.9248 | 22.0934 | 1.9129 | 606.9832 | 4.474 | 1750 | 30.0709 | 1965.642 | 3.7688 | 1965.124 | 1749.606 | 76.8383 | 89.2361 | 324.9341 | 2.9699 | 2.9699 | 349.2575 | 39.2733 | 8.2682 | 15.4884 | 27.4609
Log | 2108 | 35.1167 | 2022-03-12 13:50 | TestCond | 127.9237 | 5.9163 | 22.1039 | 1.9128 | 584.4996 | 4.4689 | 1750 | 30.0763 | 1965.329 | 3.7658 | 1965.118 | 1750.204 | 76.7694 | 89.5692 | 324.9729 | 2.9591 | 2.9588 | 349.4127 | 39.2211 | 8.2689 | 15.484 | 27.4798
Log | 2109 | 35.1333 | 2022-03-12 13:51 | TestCond | 127.9786 | 5.9143 | 22.096 | 1.9129 | 607.1471 | 4.4715 | 1750 | 30.0799 | 1964.432 | 3.7696 | 1964.6 | 1749.939 | 76.68 | 89.1955 | 324.9528 | 2.9688 | 2.9689 | 349.6741 | 39.2155 | 8.2546 | 15.4576 | 27.4538
Log | 2110 | 35.15 | 2022-03-12 13:52 | TestCond | 128.0368 | 5.9294 | 22.1112 | 1.9128 | 585.7054 | 4.4733 | 1750 | 30.0822 | 1965.171 | 3.7696 | 1965.376 | 1749.672 | 76.6862 | 89.4425 | 324.9584 | 2.9682 | 2.9681 | 349.8795 | 39.2275 | 8.2782 | 15.508 | 27.4367
Log | 2111 | 35.1667 | 2022-03-12 13:53 | TestCond | 127.9022 | 5.9171 | 22.1221 | 1.9127 | 586.2494 | 4.4707 | 1750 | 30.0849 | 1965.75 | 3.7676 | 1965.754 | 1750.047 | 76.6663 | 89.2559 | 324.9539 | 2.9711 | 2.9714 | 349.8691 | 39.2199 | 8.2796 | 15.5102 | 27.4263
Log | 2112 | 35.1834 | 2022-03-12 13:54 | TestCond | 128.05 | 5.9221 | 22.0924 | 1.9129 | 584.76 | 4.4736 | 1750 | 30.0859 | 1965.615 | 3.7626 | 1965.711 | 1749.764 | 76.5631 | 88.9268 | 324.9903 | 2.9589 | 2.959 | 349.6739 | 39.2522 | 8.2779 | 15.5159 | 27.3965
Log | 2113 | 35.2 | 2022-03-12 13:55 | TestCond | 128.0457 | 5.9009 | 22.0986 | 1.9128 | 586.3803 | 4.4718 | 1750 | 30.0865 | 1964.764 | 3.7655 | 1964.879 | 1749.818 | 76.5217 | 89.1854 | 324.9646 | 2.9678 | 2.9676 | 349.6424 | 39.2332 | 8.25 | 15.4592 | 27.4087
Log | 2114 | 35.2167 | 2022-03-12 13:56 | TestCond | 128.3657 | 5.8748 | 22.0946 | 1.9129 | 566.1256 | 4.4709 | 1750 | 30.0897 | 1964.86 | 3.7651 | 1965.303 | 1749.994 | 76.466 | 88.7205 | 325.0676 | 2.9301 | 2.93 | 349.6069 | 39.1914 | 8.2548 | 15.4729 | 27.4028
Log | 2115 | 35.2333 | 2022-03-12 13:57 | TestCond | 127.937 | 5.9119 | 22.1014 | 1.9128 | 586.1379 | 4.4721 | 1750 | 30.0941 | 1965.037 | 3.7687 | 1964.997 | 1749.837 | 76.4443 | 88.7851 | 325.0179 | 2.9469 | 2.9468 | 349.5975 | 39.2471 | 8.2499 | 15.4791 | 27.3718
Log | 2116 | 35.25 | 2022-03-12 13:58 | TestCond | 127.9857 | 5.9105 | 22.0883 | 1.9129 | 585.6008 | 4.4712 | 1750 | 30.0938 | 1964.755 | 3.764 | 1965.296 | 1750.078 | 76.642 | 89.0003 | 325.0267 | 2.9426 | 2.9425 | 349.5956 | 39.2374 | 8.2531 | 15.4833 | 27.3667
Log | 2117 | 35.2667 | 2022-03-12 13:59 | TestCond | 128.0165 | 5.8972 | 22.0977 | 1.9129 | 564.6769 | 4.4715 | 1750 | 30.0879 | 1966.042 | 3.7641 | 1965.99 | 1749.814 | 76.8384 | 89.1186 | 325.0495 | 2.933 | 2.9325 | 349.6227 | 39.2336 | 8.2323 | 15.4463 | 27.3523
Log | 2118 | 35.2833 | 2022-03-12 14:00 | TestCond | 128.0232 | 5.9027 | 22.0982 | 1.9129 | 567.0784 | 4.4685 | 1750 | 30.0756 | 1965.801 | 3.7647 | 1965.298 | 1750.425 | 77.046 | 89.7604 | 325.0623 | 2.9261 | 2.926 | 349.1779 | 39.2612 | 8.239 | 15.4419 | 27.3476
Log | 2119 | 35.3 | 2022-03-12 14:01 | TestCond | 127.9499 | 5.9397 | 22.1089 | 1.9128 | 586.1254 | 4.4736 | 1750 | 30.0619 | 1964.452 | 3.7651 | 1964.469 | 1749.605 | 77.117 | 90.227 | 325.0544 | 2.9278 | 2.9282 | 348.9708 | 39.2656 | 8.2814 | 15.5329 | 27.3469
Log | 2120 | 35.3167 | 2022-03-12 14:02 | TestCond | 127.9975 | 5.9372 | 22.109 | 1.9128 | 585.4645 | 4.4713 | 1750 | 30.0421 | 1964.704 | 3.7608 | 1964.869 | 1749.915 | 77.2562 | 90.2043 | 325.0353 | 2.9341 | 2.9344 | 349.2311 | 39.2422 | 8.2573 | 15.4978 | 27.336
Log | 2121 | 35.3333 | 2022-03-12 14:03 | TestCond | 127.0088 | 5.81 | 22.0992 | 1.9128 | 588.7363 | 4.4706 | 1750 | 30.0252 | 1965.459 | 3.7618 | 1965.038 | 1750.066 | 77.4194 | 89.8541 | 325.0492 | 2.928 | 2.9285 | 349.3817 | 39.2749 | 8.3062 | 15.5771 | 27.3555
Log | 2122 | 35.35 | 2022-03-12 14:04 | TestCond | 127.9229 | 5.8832 | 22.0999 | 1.9129 | 567.3481 | 4.4699 | 1750 | 30.0136 | 1964.353 | 3.7656 | 1964.203 | 1750.069 | 77.5145 | 89.7669 | 325.0617 | 2.9212 | 2.9214 | 349.0523 | 39.2598 | 8.3143 | 15.5973 | 27.3386
Log | 2123 | 35.3667 | 2022-03-12 14:05 | TestCond | 128.1701 | 5.8427 | 22.1051 | 1.9128 | 567.3456 | 4.4708 | 1750 | 30.0126 | 1964.305 | 3.7658 | 1964.361 | 1750.099 | 77.4899 | 89.7683 | 325.0265 | 2.9318 | 2.9317 | 348.946 | 39.2172 | 8.2487 | 15.4689 | 27.354
Log | 2124 | 35.3833 | 2022-03-12 14:06 | TestCond | 127.939 | 5.8449 | 22.0909 | 1.9129 | 586.4941 | 4.4713 | 1750 | 30.0124 | 1965.413 | 3.7664 | 1965.31 | 1749.934 | 77.4677 | 89.4636 | 325.0148 | 2.9355 | 2.9355 | 348.5537 | 39.2312 | 8.2788 | 15.5252 | 27.3654
Log | 2125 | 35.4 | 2022-03-12 14:07 | TestCond | 128.0641 | 5.8005 | 22.0867 | 1.9129 | 586.281 | 4.4706 | 1750 | 30.0118 | 1964.488 | 3.7687 | 1964.643 | 1750.174 | 77.4182 | 89.3425 | 324.9703 | 2.9515 | 2.9515 | 349.0828 | 39.2251 | 8.2911 | 15.5432 | 27.3693
Log | 2126 | 35.4167 | 2022-03-12 14:08 | TestCond | 128.2166 | 5.8194 | 22.1149 | 1.9128 | 587.484 | 4.4697 | 1750 | 30.0163 | 1965.356 | 3.769 | 1965.232 | 1750.144 | 77.2831 | 89.3683 | 324.9991 | 2.9427 | 2.9425 | 349.1242 | 39.1924 | 8.2522 | 15.4595 | 27.3672
Log | 2127 | 35.4333 | 2022-03-12 14:09 | TestCond | 127.9358 | 5.8884 | 22.1004 | 1.9128 | 587.248 | 4.4735 | 1750 | 30.0194 | 1964.585 | 3.7682 | 1964.859 | 1749.731 | 77.2187 | 89.0727 | 324.9818 | 2.9483 | 2.9477 | 349.5761 | 39.2016 | 8.2427 | 15.4596 | 27.3794
Log | 2128 | 35.45 | 2022-03-12 14:10 | TestCond | 127.8632 | 5.9344 | 22.1 | 1.9128 | 565.1302 | 4.4699 | 1750 | 30.0247 | 1964.832 | 3.7695 | 1964.42 | 1750.058 | 77.2702 | 89.1873 | 325.0643 | 2.9182 | 2.9179 | 349.5005 | 39.2186 | 8.2535 | 15.481 | 27.3919
Log | 2129 | 35.4667 | 2022-03-12 14:11 | TestCond | 127.9491 | 5.9247 | 22.1049 | 1.9128 | 565.503 | 4.4712 | 1750 | 30.0324 | 1965.497 | 3.7619 | 1965.36 | 1750.003 | 77.1685 | 89.09 | 325.0363 | 2.9265 | 2.9264 | 349.1898 | 39.2444 | 8.2512 | 15.4739 | 27.3936
Log | 2130 | 35.4833 | 2022-03-12 14:12 | TestCond | 127.994 | 5.9108 | 22.1001 | 1.9128 | 565.696 | 4.4727 | 1750 | 30.0372 | 1965.232 | 3.7625 | 1965.232 | 1749.679 | 77.1453 | 89.2379 | 325.0438 | 2.9218 | 2.9215 | 348.752 | 39.22 | 8.2483 | 15.4778 | 27.3925
Log | 2131 | 35.5 | 2022-03-12 14:13 | TestCond | 128.0328 | 5.924 | 22.0973 | 1.9128 | 564.9022 | 4.4731 | 1750 | 30.0444 | 1964.002 | 3.7633 | 1964.9 | 1749.717 | 77.0207 | 89.8859 | 325.0153 | 2.9307 | 2.9307 | 348.3903 | 39.1728 | 8.2653 | 15.5035 | 27.3991
Log | 2132 | 35.5167 | 2022-03-12 14:14 | TestCond | 127.8845 | 5.9304 | 22.1005 | 1.9128 | 560.4031 | 4.4742 | 1750 | 30.0498 | 1965.623 | 3.7672 | 1965.556 | 1749.727 | 76.9976 | 90.3817 | 325.038 | 2.9225 | 2.9224 | 348.4465 | 39.192 | 8.2811 | 15.528 | 27.4141
Log | 2133 | 35.5333 | 2022-03-12 14:15 | TestCond | 127.9166 | 5.9377 | 22.0819 | 1.9129 | 582.6287 | 4.4717 | 1750 | 30.0548 | 1965.467 | 3.7644 | 1964.919 | 1749.82 | 76.9821 | 89.4868 | 324.9743 | 2.9453 | 2.945 | 348.4197 | 39.2666 | 8.2891 | 15.5384 | 27.42
Log | 2134 | 35.55 | 2022-03-12 14:16 | TestCond | 128.0286 | 5.9357 | 22.1038 | 1.9128 | 584.5746 | 4.4705 | 1750 | 30.0599 | 1965.024 | 3.767 | 1964.784 | 1750.085 | 76.7383 | 89.2886 | 324.889 | 2.9773 | 2.9769 | 348.5503 | 39.2559 | 8.2578 | 15.4821 | 27.396
Log | 2135 | 35.5667 | 2022-03-12 14:17 | TestCond | 127.9493 | 5.9426 | 22.1105 | 1.9128 | 606.3589 | 4.4746 | 1750 | 30.0668 | 1964.563 | 3.7636 | 1964.777 | 1749.58 | 76.7822 | 89.5469 | 324.9026 | 2.9768 | 2.9769 | 348.9666 | 39.2058 | 8.2581 | 15.4847 | 27.4018
Log | 2136 | 35.5834 | 2022-03-12 14:18 | TestCond | 128.0448 | 5.9334 | 22.0955 | 1.9128 | 607.3036 | 4.4735 | 1750 | 30.0694 | 1965.056 | 3.7577 | 1964.968 | 1749.582 | 76.7132 | 89.424 | 324.9167 | 2.9758 | 2.9762 | 349.5914 | 39.2198 | 8.2439 | 15.4676 | 27.4136
Log | 2137 | 35.6 | 2022-03-12 14:19 | TestCond | 128.0248 | 5.9447 | 22.1056 | 1.9128 | 606.7388 | 4.4699 | 1750 | 30.0725 | 1964.565 | 3.762 | 1964.656 | 1750.164 | 76.6439 | 89.3816 | 324.9259 | 2.9756 | 2.9755 | 349.6955 | 39.1775 | 8.285 | 15.5158 | 27.3979
Log | 2138 | 35.6167 | 2022-03-12 14:20 | TestCond | 127.9688 | 5.9614 | 22.088 | 1.9129 | 585.7079 | 4.4741 | 1750 | 30.0796 | 1965.625 | 3.7606 | 1965.626 | 1749.629 | 76.6572 | 89.7382 | 324.9584 | 2.9667 | 2.9666 | 349.892 | 39.1919 | 8.2712 | 15.5154 | 27.4052
Log | 2139 | 35.6333 | 2022-03-12 14:21 | TestCond | 127.9798 | 5.9493 | 22.0985 | 1.9129 | 585.2906 | 4.4739 | 1750 | 30.0774 | 1964.388 | 3.7583 | 1964.685 | 1749.542 | 76.546 | 89.1291 | 324.9883 | 2.9567 | 2.9564 | 349.995 | 39.1862 | 8.2643 | 15.5022 | 27.3765
Log | 2140 | 35.65 | 2022-03-12 14:22 | TestCond | 128.131 | 5.9426 | 22.1029 | 1.9128 | 585.4911 | 4.4695 | 1750 | 30.0805 | 1965.005 | 3.7613 | 1964.902 | 1750.216 | 76.5844 | 89.0079 | 325.0602 | 2.9304 | 2.9307 | 349.937 | 39.1861 | 8.3002 | 15.5671 | 27.3937
Log | 2141 | 35.6667 | 2022-03-12 14:23 | TestCond | 127.9669 | 5.9139 | 22.0942 | 1.9129 | 564.4965 | 4.4747 | 1750 | 30.0825 | 1964.796 | 3.7625 | 1965.182 | 1749.571 | 76.5194 | 89.2116 | 325.0781 | 2.9209 | 2.9208 | 349.4565 | 39.2315 | 8.2832 | 15.5366 | 27.3736
Log | 2142 | 35.6833 | 2022-03-12 14:24 | TestCond | 128.2231 | 5.9182 | 22.0954 | 1.9129 | 564.1196 | 4.4701 | 1750 | 30.0828 | 1965.762 | 3.7617 | 1965.744 | 1750.037 | 76.4421 | 88.9588 | 325.0692 | 2.9215 | 2.9219 | 349.0065 | 39.2493 | 8.3032 | 15.562 | 27.3693
Log | 2143 | 35.7 | 2022-03-12 14:25 | TestCond | 128.0896 | 5.9306 | 22.096 | 1.9129 | 563.0856 | 4.4656 | 1750 | 30.0888 | 1965.139 | 3.7613 | 1964.557 | 1750.535 | 76.3707 | 88.6406 | 325.0696 | 2.9189 | 2.9193 | 348.8391 | 39.2438 | 8.2751 | 15.5148 | 27.3445
Log | 2144 | 35.7167 | 2022-03-12 14:26 | TestCond | 127.9208 | 5.93 | 22.0972 | 1.9128 | 583.9323 | 4.4724 | 1750 | 30.0974 | 1965.518 | 3.7641 | 1965.344 | 1749.732 | 76.4115 | 88.4854 | 325.0223 | 2.9347 | 2.9344 | 348.6493 | 39.2378 | 8.2381 | 15.4469 | 27.3387
Log | 2145 | 35.7334 | 2022-03-12 14:27 | TestCond | 128.0838 | 5.9068 | 22.1036 | 1.9128 | 581.3549 | 4.4708 | 1750 | 30.0943 | 1963.587 | 3.765 | 1964.215 | 1750.099 | 76.574 | 88.4559 | 324.9767 | 2.952 | 2.952 | 348.7771 | 39.1631 | 8.2561 | 15.4871 | 27.3306
Log | 2146 | 35.75 | 2022-03-12 14:28 | TestCond | 128.0314 | 5.9252 | 22.0993 | 1.9129 | 585.0248 | 4.4782 | 1750 | 30.086 | 1963.841 | 3.7678 | 1964.001 | 1749.063 | 76.7474 | 88.9124 | 324.9652 | 2.958 | 2.9579 | 348.9534 | 39.1836 | 8.2548 | 15.4817 | 27.3193
Log | 2147 | 35.7667 | 2022-03-12 14:29 | TestCond | 128.1318 | 5.9331 | 22.1092 | 1.9128 | 586.6785 | 4.4731 | 1750 | 30.0753 | 1963.785 | 3.7689 | 1964.609 | 1749.603 | 76.8916 | 89.623 | 324.9376 | 2.969 | 2.969 | 349.0382 | 39.2018 | 8.2882 | 15.5328 | 27.2901
Log | 2148 | 35.7833 | 2022-03-12 14:30 | TestCond | 128.0192 | 5.8298 | 22.1022 | 1.9128 | 587.3627 | 4.4739 | 1750 | 30.0596 | 1964.997 | 3.7667 | 1964.848 | 1749.57 | 77.1295 | 90.3325 | 324.9975 | 2.9499 | 2.9499 | 349.2231 | 39.1857 | 8.2759 | 15.524 | 27.3193
Log | 2149 | 35.8 | 2022-03-12 14:31 | TestCond | 127.6119 | 5.7277 | 22.1111 | 1.9128 | 586.0416 | 4.4735 | 1750 | 30.0384 | 1964.781 | 3.7671 | 1964.627 | 1749.572 | 77.2594 | 90.5002 | 324.9906 | 2.9531 | 2.9532 | 349.3492 | 39.2394 | 8.304 | 15.5722 | 27.2931
Log | 2150 | 35.8167 | 2022-03-12 14:32 | TestCond | 128.1209 | 5.6146 | 22.1117 | 1.9128 | 564.3716 | 4.4672 | 1750 | 30.0201 | 1965.223 | 3.7617 | 1965.287 | 1750.512 | 77.4352 | 90.4108 | 325.0474 | 2.9323 | 2.9327 | 349.323 | 39.233 | 8.2546 | 15.4806 | 27.3208
Log | 2151 | 35.8334 | 2022-03-12 14:33 | TestCond | 127.9296 | 5.5536 | 22.0965 | 1.9129 | 586.8909 | 4.4675 | 1750 | 30.0127 | 1965.639 | 3.7654 | 1965.209 | 1750.613 | 77.4517 | 89.8725 | 325.013 | 2.9426 | 2.9427 | 349.1261 | 39.2765 | 8.2843 | 15.5146 | 27.3106
Log | 2152 | 35.85 | 2022-03-12 14:34 | TestCond | 128.0771 | 5.5357 | 22.0922 | 1.9129 | 566.3967 | 4.4702 | 1750 | 30.0117 | 1965.81 | 3.7601 | 1965.685 | 1750.177 | 77.453 | 89.7978 | 325.0997 | 2.9108 | 2.911 | 349.1609 | 39.2107 | 8.2573 | 15.482 | 27.341
Log | 2153 | 35.8667 | 2022-03-12 14:35 | TestCond | 127.9726 | 5.5102 | 22.0839 | 1.9129 | 566.4653 | 4.4744 | 1750 | 30.012 | 1964.171 | 3.766 | 1964.349 | 1749.307 | 77.3324 | 89.7038 | 325.0574 | 2.9232 | 2.9236 | 349.1757 | 39.1938 | 8.2669 | 15.4895 | 27.3181
Log | 2154 | 35.8833 | 2022-03-12 14:36 | TestCond | 128.0177 | 5.4649 | 22.1094 | 1.9128 | 566.3579 | 4.4717 | 1750 | 30.0136 | 1964.772 | 3.7668 | 1964.529 | 1749.811 | 77.3165 | 89.5398 | 325.0068 | 2.9403 | 2.9404 | 348.8295 | 39.2123 | 8.2669 | 15.4922 | 27.3325
Log | 2155 | 35.9 | 2022-03-12 14:37 | TestCond | 128.0212 | 5.4239 | 22.1047 | 1.9128 | 587.6679 | 4.4675 | 1750 | 30.0134 | 1965.104 | 3.7655 | 1965.502 | 1750.539 | 77.2302 | 89.3719 | 324.9939 | 2.9437 | 2.9435 | 348.6655 | 39.229 | 8.2653 | 15.4873 | 27.332
Log | 2156 | 35.9167 | 2022-03-12 14:38 | TestCond | 127.9361 | 5.3834 | 22.1066 | 1.9128 | 588.2931 | 4.4734 | 1750 | 30.0199 | 1965.177 | 3.7671 | 1965.291 | 1749.417 | 77.2161 | 89.6583 | 324.9674 | 2.9536 | 2.9534 | 348.8814 | 39.2163 | 8.2451 | 15.4652 | 27.3413
Log | 2157 | 35.9334 | 2022-03-12 14:39 | TestCond | 127.9636 | 5.4093 | 22.1073 | 1.9128 | 586.9333 | 4.4681 | 1750 | 30.0258 | 1963.474 | 3.7698 | 1963.656 | 1750.488 | 77.1422 | 89.9101 | 324.9947 | 2.9454 | 2.9456 | 349.4062 | 39.2066 | 8.2771 | 15.5078 | 27.3568
Log | 2158 | 35.95 | 2022-03-12 14:40 | TestCond | 128.0735 | 5.4356 | 22.1019 | 1.9129 | 587.9487 | 4.4704 | 1750 | 30.0328 | 1965.313 | 3.7695 | 1965.331 | 1750.06 | 77.1461 | 89.1464 | 324.951 | 2.9617 | 2.9617 | 349.1866 | 39.209 | 8.2796 | 15.5099 | 27.356
Log | 2159 | 35.9667 | 2022-03-12 14:41 | TestCond | 127.9055 | 5.4207 | 22.1011 | 1.9128 | 587.4589 | 4.4708 | 1750 | 30.0382 | 1965.216 | 3.7699 | 1965.528 | 1750.154 | 77.066 | 89.451 | 324.9875 | 2.9496 | 2.9496 | 349.4654 | 39.2559 | 8.2363 | 15.4261 | 27.3501
Log | 2160 | 35.9834 | 2022-03-12 14:42 | TestCond | 128.0445 | 5.4373 | 22.0987 | 1.9128 | 566.9034 | 4.4691 | 1750 | 30.0429 | 1965.052 | 3.7652 | 1965.277 | 1750.254 | 76.9758 | 89.6507 | 325.0226 | 2.9366 | 2.9365 | 349.4706 | 39.2403 | 8.2754 | 15.4999 | 27.3809
Log | 2161 | 36 | 2022-03-12 14:43 | TestCond | 128.0075 | 5.4584 | 22.0998 | 1.9128 | 585.858 | 4.473 | 1750 | 30.0501 | 1964.911 | 3.7715 | 1965.274 | 1749.573 | 76.939 | 89.7069 | 324.9803 | 2.9499 | 2.9499 | 349.3376 | 39.1888 | 8.2668 | 15.4858 | 27.3779
Log | 2162 | 36.0167 | 2022-03-12 14:44 | TestCond | 127.9733 | 5.4594 | 22.1022 | 1.9129 | 586.6002 | 4.4724 | 1750 | 30.0548 | 1963.901 | 3.7711 | 1963.782 | 1749.795 | 76.8987 | 89.1692 | 325.012 | 2.9382 | 2.9384 | 349.0547 | 39.1961 | 8.2888 | 15.4942 | 27.3834
Log | 2163 | 36.0333 | 2022-03-12 14:45 | TestCond | 128.1978 | 5.4553 | 22.1056 | 1.9128 | 565.3593 | 4.47 | 1750 | 30.0589 | 1964.726 | 3.7673 | 1965.139 | 1749.976 | 76.8916 | 89.1602 | 324.9988 | 2.942 | 2.9417 | 349.366 | 39.1929 | 8.286 | 15.4873 | 27.3967
Log | 2164 | 36.05 | 2022-03-12 14:46 | TestCond | 128.2793 | 5.4806 | 22.1047 | 1.9128 | 585.8797 | 4.4703 | 1750 | 30.065 | 1964.552 | 3.7693 | 1964.754 | 1750.296 | 76.856 | 89.0043 | 325.0334 | 2.9292 | 2.9295 | 349.2008 | 39.1927 | 8.3605 | 15.6126 | 27.413
Log | 2165 | 36.0667 | 2022-03-12 14:47 | TestCond | 127.944 | 5.5137 | 22.1153 | 1.9128 | 566.4016 | 4.4688 | 1750 | 30.0687 | 1964.739 | 3.7672 | 1964.727 | 1750.516 | 76.7063 | 89.5168 | 325.036 | 2.9272 | 2.9269 | 349.111 | 39.205 | 8.2715 | 15.4546 | 27.3936
Log | 2166 | 36.0833 | 2022-03-12 14:48 | TestCond | 128.2664 | 5.4929 | 22.0939 | 1.9128 | 587.8949 | 4.4704 | 1750 | 30.0756 | 1965.896 | 3.7677 | 1965.831 | 1750.143 | 76.6761 | 89.7846 | 324.9669 | 2.951 | 2.951 | 349.123 | 39.2437 | 8.313 | 15.531 | 27.396
Log | 2167 | 36.1 | 2022-03-12 14:49 | TestCond | 127.7253 | 5.5499 | 22.0947 | 1.9129 | 587.2915 | 4.4695 | 1750 | 30.0776 | 1964.703 | 3.7677 | 1964.609 | 1750.197 | 76.6196 | 89.7374 | 324.9437 | 2.9605 | 2.9609 | 348.9896 | 39.1991 | 8.3063 | 15.5114 | 27.3795
Log | 2168 | 36.1167 | 2022-03-12 14:50 | TestCond | 127.9485 | 5.5356 | 22.0978 | 1.9128 | 587.792 | 4.4743 | 1750 | 30.0805 | 1965.022 | 3.7676 | 1964.934 | 1749.433 | 76.5476 | 90.0739 | 324.9997 | 2.942 | 2.942 | 349.2928 | 39.2379 | 8.2893 | 15.4889 | 27.4021
Log | 2169 | 36.1334 | 2022-03-12 14:51 | TestCond | 128.3096 | 5.4576 | 22.1059 | 1.9128 | 588.2162 | 4.4701 | 1750 | 30.0887 | 1965.025 | 3.7669 | 1965.06 | 1750.246 | 76.5867 | 89.8795 | 325.0306 | 2.9314 | 2.9313 | 349.5703 | 39.2086 | 8.2889 | 15.5041 | 27.3972
Log | 2170 | 36.15 | 2022-03-12 14:52 | TestCond | 128.1153 | 5.5287 | 22.1101 | 1.9128 | 566.4996 | 4.4659 | 1750 | 30.0866 | 1964.658 | 3.7674 | 1964.813 | 1750.775 | 76.7945 | 89.0682 | 325.0149 | 2.9358 | 2.935 | 349.5787 | 39.2107 | 8.2697 | 15.4504 | 27.3696
Log | 2171 | 36.1667 | 2022-03-12 14:53 | TestCond | 127.9976 | 5.5509 | 22.0846 | 1.9129 | 587.1544 | 4.4697 | 1750 | 30.0842 | 1963.828 | 3.7698 | 1963.518 | 1750.336 | 76.7934 | 89.4137 | 324.9485 | 2.9593 | 2.9597 | 349.2661 | 39.2112 | 8.2966 | 15.4998 | 27.371
Log | 2172 | 36.1833 | 2022-03-12 14:54 | TestCond | 127.8364 | 5.5731 | 22.092 | 1.9129 | 582.9583 | 4.4678 | 1750 | 30.0724 | 1965.734 | 3.7624 | 1966.229 | 1750.467 | 77.102 | 89.9117 | 324.9908 | 2.9447 | 2.9446 | 349.4568 | 39.2547 | 8.3043 | 15.5221 | 27.3913
Log | 2173 | 36.2 | 2022-03-12 14:55 | TestCond | 128.2161 | 5.5146 | 22.0801 | 1.9129 | 582.0224 | 4.4714 | 1750 | 30.0611 | 1966.016 | 3.7612 | 1965.516 | 1749.86 | 77.3025 | 90.4347 | 324.9827 | 2.9479 | 2.9485 | 349.4456 | 39.2276 | 8.2282 | 15.3802 | 27.3653
Log | 2174 | 36.2167 | 2022-03-12 14:56 | TestCond | 127.9655 | 5.609 | 22.0837 | 1.9129 | 582.7333 | 4.47 | 1750 | 30.0439 | 1965.508 | 3.7588 | 1965.386 | 1749.943 | 77.4081 | 90.9455 | 324.987 | 2.9464 | 2.9464 | 349.334 | 39.2176 | 8.2161 | 15.3937 | 27.3612
Log | 2175 | 36.2333 | 2022-03-12 14:57 | TestCond | 127.5837 | 5.5107 | 22.1008 | 1.9129 | 584.7504 | 4.4739 | 1750 | 30.0284 | 1963.876 | 3.7614 | 1963.894 | 1749.62 | 77.6136 | 91.3636 | 325.0111 | 2.9377 | 2.9381 | 349.2627 | 39.2002 | 8.2301 | 15.4267 | 27.3953
Log | 2176 | 36.25 | 2022-03-12 14:58 | TestCond | 127.826 | 5.607 | 22.0965 | 1.9129 | 585.0206 | 4.4703 | 1750 | 30.0069 | 1964.838 | 3.7635 | 1965.122 | 1750.132 | 77.7374 | 90.9599 | 324.9988 | 2.942 | 2.9423 | 349.3029 | 39.2249 | 8.2504 | 15.4672 | 27.3908
Log | 2177 | 36.2667 | 2022-03-12 14:59 | TestCond | 127.8679 | 5.5505 | 22.1008 | 1.9129 | 585.0388 | 4.4714 | 1750 | 29.9967 | 1965.041 | 3.7625 | 1965.212 | 1749.778 | 77.8224 | 91.0087 | 325.0349 | 2.9289 | 2.9289 | 349.4708 | 39.2379 | 8.2151 | 15.3983 | 27.4083
Log | 2178 | 36.2833 | 2022-03-12 15:00 | TestCond | 128.0023 | 5.63 | 22.0978 | 1.9129 | 563.9939 | 4.4691 | 1750 | 29.9931 | 1965.009 | 3.7576 | 1965.186 | 1750.373 | 77.8112 | 90.7856 | 325.1004 | 2.9041 | 2.9046 | 349.2615 | 39.2144 | 8.2784 | 15.5206 | 27.4309
Log | 2179 | 36.3 | 2022-03-12 15:01 | TestCond | 127.4205 | 5.6348 | 22.1029 | 1.9128 | 565.5359 | 4.4681 | 1750 | 29.997 | 1965.162 | 3.7571 | 1964.555 | 1750.484 | 77.7814 | 90.2044 | 325.0431 | 2.9224 | 2.9224 | 348.9088 | 39.2674 | 8.2436 | 15.4539 | 27.4256
Log | 2180 | 36.3167 | 2022-03-12 15:02 | TestCond | 127.8579 | 5.6685 | 22.0895 | 1.9129 | 586.265 | 4.4686 | 1750 | 29.9978 | 1965.145 | 3.7568 | 1965.073 | 1750.289 | 77.7033 | 89.9132 | 324.9807 | 2.944 | 2.944 | 348.7073 | 39.2182 | 8.282 | 15.5279 | 27.4239
Log | 2181 | 36.3333 | 2022-03-12 15:03 | TestCond | 127.9373 | 5.6865 | 22.1079 | 1.9128 | 585.5042 | 4.4688 | 1750 | 30.0045 | 1965.41 | 3.7567 | 1965.322 | 1750.192 | 77.6202 | 90.0925 | 324.981 | 2.9443 | 2.9442 | 348.9036 | 39.2505 | 8.2536 | 15.4816 | 27.4499
Log | 2182 | 36.35 | 2022-03-12 15:04 | TestCond | 128.0591 | 5.6782 | 22.104 | 1.9128 | 585.867 | 4.4736 | 1750 | 30.0095 | 1965.422 | 3.7518 | 1965.156 | 1749.569 | 77.5677 | 89.4301 | 324.9398 | 2.9601 | 2.9599 | 349.2406 | 39.2356 | 8.2586 | 15.4894 | 27.4678
Log | 2183 | 36.3667 | 2022-03-12 15:05 | TestCond | 128.0089 | 5.6629 | 22.1108 | 1.9128 | 585.6757 | 4.4694 | 1750 | 30.0177 | 1963.826 | 3.7547 | 1964.131 | 1750.305 | 77.5543 | 89.7676 | 324.9675 | 2.9516 | 2.9516 | 349.3604 | 39.2013 | 8.2783 | 15.5129 | 27.4833
Log | 2184 | 36.3833 | 2022-03-12 15:06 | TestCond | 128.2219 | 5.6866 | 22.0866 | 1.9129 | 584.1675 | 4.474 | 1750 | 30.0273 | 1964.774 | 3.7555 | 1965.243 | 1749.612 | 77.5254 | 89.4874 | 324.97 | 2.9521 | 2.9521 | 349.2744 | 39.241 | 8.2508 | 15.4705 | 27.4876
Log | 2185 | 36.4 | 2022-03-12 15:07 | TestCond | 127.8061 | 5.6491 | 22.0881 | 1.9129 | 583.6411 | 4.4709 | 1750 | 30.0322 | 1964.716 | 3.7623 | 1965.045 | 1750.096 | 77.4928 | 89.607 | 324.9551 | 2.9579 | 2.9578 | 349.4778 | 39.2586 | 8.2055 | 15.3862 | 27.4977
Log | 2186 | 36.4167 | 2022-03-12 15:08 | TestCond | 127.7334 | 5.6838 | 22.0952 | 1.9129 | 581.9641 | 4.4764 | 1750 | 30.0448 | 1966.071 | 3.7569 | 1966.117 | 1749.227 | 77.4732 | 89.6718 | 324.9973 | 2.9433 | 2.9434 | 349.3521 | 39.2 | 8.2846 | 15.5366 | 27.5135
Log | 2187 | 36.4333 | 2022-03-12 15:09 | TestCond | 127.8597 | 5.6716 | 22.0917 | 1.9129 | 559.9869 | 4.4703 | 1750 | 30.0518 | 1965.185 | 3.7529 | 1965.292 | 1750.371 | 77.3881 | 89.1771 | 325.066 | 2.9189 | 2.9191 | 349.4084 | 39.2174 | 8.2869 | 15.5337 | 27.5174
Log | 2188 | 36.45 | 2022-03-12 15:10 | TestCond | 127.9221 | 5.6649 | 22.0955 | 1.9129 | 564.559 | 4.4698 | 1750 | 30.0593 | 1965.062 | 3.7528 | 1965.312 | 1750.131 | 77.1916 | 88.8631 | 325.101 | 2.9036 | 2.9037 | 349.1009 | 39.2471 | 8.2625 | 15.4948 | 27.5256
Log | 2189 | 36.4667 | 2022-03-12 15:11 | TestCond | 127.9846 | 5.6317 | 22.0907 | 1.9129 | 544.2692 | 4.4684 | 1750 | 30.0644 | 1965.142 | 3.7522 | 1964.908 | 1750.327 | 77.0759 | 88.9577 | 325.131 | 2.8877 | 2.8876 | 348.7831 | 39.2537 | 8.2985 | 15.5603 | 27.5049
Log | 2190 | 36.4834 | 2022-03-12 15:12 | TestCond | 127.8538 | 5.7135 | 22.087 | 1.9129 | 565.0297 | 4.4696 | 1750 | 30.0722 | 1965.447 | 3.7585 | 1965.499 | 1750.223 | 77.0842 | 89.2906 | 325.0556 | 2.9108 | 2.9109 | 348.0273 | 39.2194 | 8.3235 | 15.5942 | 27.5161
Log | 2191 | 36.5 | 2022-03-12 15:13 | TestCond | 128.0006 | 5.6971 | 22.0966 | 1.9129 | 565.6732 | 4.4707 | 1750 | 30.0771 | 1964.95 | 3.7541 | 1964.705 | 1750.034 | 76.9648 | 89.6645 | 324.9788 | 2.9375 | 2.9372 | 348.1482 | 39.2375 | 8.2509 | 15.4748 | 27.5057
Log | 2192 | 36.5167 | 2022-03-12 15:14 | TestCond | 127.6928 | 5.6668 | 22.0827 | 1.913 | 586.8998 | 4.4711 | 1750 | 30.0793 | 1963.847 | 3.7544 | 1963.548 | 1750.001 | 76.9063 | 89.1325 | 324.9431 | 2.9522 | 2.9522 | 348.1846 | 39.2064 | 8.2279 | 15.4106 | 27.5233
Log | 2193 | 36.5333 | 2022-03-12 15:15 | TestCond | 127.7855 | 5.6257 | 22.0995 | 1.9128 | 607.3784 | 4.4771 | 1750 | 30.0857 | 1965.152 | 3.7544 | 1965.422 | 1749.122 | 76.8796 | 89.478 | 324.8838 | 2.9776 | 2.9775 | 348.7925 | 39.205 | 8.2656 | 15.4986 | 27.5064
Log | 2194 | 36.55 | 2022-03-12 15:16 | TestCond | 127.8132 | 5.6213 | 22.0964 | 1.9129 | 606.4888 | 4.4719 | 1750 | 30.0863 | 1965.135 | 3.7558 | 1965.396 | 1749.79 | 76.8363 | 89.3957 | 324.8696 | 2.9883 | 2.9885 | 349.4376 | 39.2313 | 8.2606 | 15.4855 | 27.4876
Log | 2195 | 36.5667 | 2022-03-12 15:17 | TestCond | 128.1516 | 5.5813 | 22.0802 | 1.9129 | 586.1144 | 4.4697 | 1750 | 30.0902 | 1964.581 | 3.7609 | 1964.588 | 1750.228 | 76.7456 | 89.2016 | 324.9263 | 2.9718 | 2.9716 | 349.8946 | 39.2289 | 8.2792 | 15.5193 | 27.4791
Log | 2196 | 36.5833 | 2022-03-12 15:18 | TestCond | 128.7124 | 5.5738 | 22.1116 | 1.9128 | 586.3113 | 4.4726 | 1750 | 30.0932 | 1964.152 | 3.7612 | 1964.566 | 1749.871 | 76.6772 | 89.5013 | 324.9844 | 2.9543 | 2.9541 | 350.1008 | 39.1541 | 8.2456 | 15.4505 | 27.4737
Log | 2197 | 36.6 | 2022-03-12 15:19 | TestCond | 128.2611 | 5.6212 | 22.1092 | 1.9128 | 586.8842 | 4.474 | 1750 | 30.0927 | 1964.719 | 3.7625 | 1964.963 | 1749.57 | 76.7168 | 89.7339 | 325.0005 | 2.9498 | 2.9496 | 349.7762 | 39.2183 | 8.2383 | 15.4381 | 27.467
Log | 2198 | 36.6167 | 2022-03-12 15:20 | TestCond | 128.0168 | 5.6198 | 22.0897 | 1.9129 | 586.4614 | 4.471 | 1750 | 30.096 | 1966.105 | 3.7616 | 1965.023 | 1750.035 | 76.5643 | 89.7979 | 325.0124 | 2.9459 | 2.9457 | 349.6703 | 39.305 | 8.2553 | 15.4799 | 27.4514
Log | 2199 | 36.6333 | 2022-03-12 15:21 | TestCond | 127.9277 | 5.6967 | 22.0864 | 1.9129 | 567.2016 | 4.4688 | 1750 | 30.0954 | 1965.72 | 3.7585 | 1965.596 | 1750.351 | 76.4941 | 89.3935 | 325.049 | 2.9318 | 2.9318 | 349.598 | 39.2067 | 8.2408 | 15.4478 | 27.4586
Log | 2200 | 36.65 | 2022-03-12 15:22 | TestCond | 128.4728 | 5.6498 | 22.0999 | 1.9128 | 567.3069 | 4.4738 | 1750 | 30.0988 | 1965.839 | 3.7553 | 1966.104 | 1749.666 | 76.504 | 89.54 | 325.1036 | 2.91 | 2.91 | 349.3563 | 39.2186 | 8.2399 | 15.4517 | 27.4488
Log | 2201 | 36.6667 | 2022-03-12 15:23 | TestCond | 128.0891 | 5.7085 | 22.1029 | 1.9128 | 566.4103 | 4.4697 | 1750 | 30.0992 | 1964.138 | 3.7618 | 1963.915 | 1750.184 | 76.4988 | 88.8176 | 325.1021 | 2.9071 | 2.9069 | 348.9964 | 39.216 | 8.2428 | 15.4561 | 27.4355
Log | 2202 | 36.6833 | 2022-03-12 15:24 | TestCond | 128.0024 | 5.7532 | 22.0983 | 1.9128 | 566.8757 | 4.4712 | 1750 | 30.1013 | 1966.12 | 3.7599 | 1965.93 | 1749.946 | 76.405 | 88.9698 | 325.0909 | 2.9074 | 2.9071 | 348.7151 | 39.2223 | 8.2782 | 15.5167 | 27.4247
Log | 2203 | 36.7 | 2022-03-12 15:25 | TestCond | 127.9177 | 5.744 | 22.1045 | 1.9128 | 567.1665 | 4.469 | 1750 | 30.0999 | 1964.783 | 3.7611 | 1964.267 | 1750.241 | 76.3542 | 88.8134 | 325.0529 | 2.9178 | 2.9177 | 348.5935 | 39.241 | 8.2411 | 15.4497 | 27.4196
Log | 2204 | 36.7167 | 2022-03-12 15:26 | TestCond | 128.0172 | 5.7495 | 22.0936 | 1.9128 | 567.6904 | 4.4729 | 1750 | 30.1043 | 1964.766 | 3.7551 | 1964.901 | 1749.861 | 76.4218 | 88.6406 | 325.0324 | 2.9236 | 2.923 | 348.3789 | 39.1948 | 8.2736 | 15.5219 | 27.3931
Log | 2205 | 36.7333 | 2022-03-12 15:27 | TestCond | 127.9448 | 5.749 | 22.0946 | 1.9129 | 587.8843 | 4.4695 | 1750 | 30.0998 | 1964.614 | 3.7604 | 1964.828 | 1750.124 | 76.5949 | 88.7236 | 325.0111 | 2.9311 | 2.931 | 348.3965 | 39.17 | 8.2603 | 15.4917 | 27.3689
Log | 2206 | 36.75 | 2022-03-12 15:28 | TestCond | 127.624 | 5.711 | 22.0864 | 1.9129 | 587.9153 | 4.471 | 1750 | 30.0902 | 1964.721 | 3.7636 | 1964.031 | 1749.949 | 76.8151 | 89.3751 | 324.9508 | 2.9533 | 2.9536 | 348.9525 | 39.2175 | 8.2548 | 15.4706 | 27.3648
Log | 2207 | 36.7667 | 2022-03-12 15:29 | TestCond | 127.9772 | 5.7061 | 22.1002 | 1.9128 | 567.0338 | 4.4677 | 1750 | 30.0767 | 1964.785 | 3.7659 | 1964.597 | 1750.447 | 77.0161 | 90.3855 | 325.0077 | 2.9347 | 2.9344 | 349.2789 | 39.2363 | 8.2565 | 15.4734 | 27.3621
Log | 2208 | 36.7833 | 2022-03-12 15:30 | TestCond | 127.5852 | 5.765 | 22.0933 | 1.9129 | 587.2855 | 4.474 | 1750 | 30.0603 | 1965.347 | 3.7643 | 1965.233 | 1749.597 | 77.2375 | 91.2371 | 324.997 | 2.9387 | 2.9382 | 349.0596 | 39.199 | 8.2694 | 15.5129 | 27.3502
Log | 2209 | 36.8 | 2022-03-12 15:31 | TestCond | 127.6391 | 5.7611 | 22.111 | 1.9128 | 586.8367 | 4.4711 | 1750 | 30.0364 | 1964.907 | 3.7626 | 1965.014 | 1750.053 | 77.4438 | 91.0057 | 324.9663 | 2.9499 | 2.9499 | 349.1231 | 39.2854 | 8.259 | 15.4941 | 27.3587
Log | 2210 | 36.8167 | 2022-03-12 15:32 | TestCond | 128.1125 | 5.7575 | 22.1004 | 1.9128 | 566.2944 | 4.4739 | 1750 | 30.0167 | 1964.21 | 3.7652 | 1964.59 | 1749.616 | 77.5173 | 90.7155 | 325.0383 | 2.9245 | 2.9246 | 349.2448 | 39.1895 | 8.2664 | 15.4815 | 27.356
Log | 2211 | 36.8333 | 2022-03-12 15:33 | TestCond | 128.0124 | 5.7247 | 22.088 | 1.9129 | 566.2828 | 4.4731 | 1750 | 30.0065 | 1964.398 | 3.7636 | 1964.79 | 1749.7 | 77.6294 | 90.3572 | 325.0322 | 2.9254 | 2.9252 | 348.9043 | 39.2138 | 8.2767 | 15.5139 | 27.3582
Log | 2212 | 36.85 | 2022-03-12 15:34 | TestCond | 127.9317 | 5.7659 | 22.098 | 1.9129 | 567.5409 | 4.4704 | 1750 | 30.0026 | 1964.521 | 3.768 | 1964.693 | 1750.007 | 77.6177 | 90.2907 | 325.0052 | 2.9336 | 2.9332 | 348.7955 | 39.2044 | 8.2808 | 15.5297 | 27.3782
Log | 2213 | 36.8667 | 2022-03-12 15:35 | TestCond | 128.0492 | 5.7516 | 22.099 | 1.9128 | 580.0036 | 4.472 | 1750 | 30.0019 | 1965.67 | 3.7637 | 1965.244 | 1749.875 | 77.5642 | 90.2908 | 324.9831 | 2.9406 | 2.9405 | 348.5393 | 39.283 | 8.2631 | 15.4845 | 27.3799
Log | 2214 | 36.8834 | 2022-03-12 15:36 | TestCond | 127.9792 | 5.7341 | 22.1038 | 1.9128 | 586.5546 | 4.4723 | 1750 | 30.0043 | 1967.357 | 3.7608 | 1965.979 | 1749.951 | 77.4511 | 90.1971 | 324.9646 | 2.9483 | 2.9483 | 348.5138 | 39.3222 | 8.2755 | 15.5097 | 27.369
Log | 2215 | 36.9 | 2022-03-12 15:37 | TestCond | 128.4023 | 5.7166 | 22.0928 | 1.9129 | 580.8985 | 4.4653 | 1750 | 30.0101 | 1965.391 | 3.7606 | 1965.214 | 1750.971 | 77.4496 | 90.0258 | 324.9473 | 2.9569 | 2.9569 | 348.873 | 39.248 | 8.2347 | 15.4383 | 27.4045
Log | 2216 | 36.9167 | 2022-03-12 15:38 | TestCond | 127.9113 | 5.7272 | 22.106 | 1.9128 | 583.9371 | 4.4676 | 1750 | 30.0153 | 1964.479 | 3.763 | 1964.631 | 1750.501 | 77.3781 | 90.5845 | 324.9367 | 2.9632 | 2.9634 | 348.9812 | 39.2311 | 8.2621 | 15.4981 | 27.4018
Log | 2217 | 36.9333 | 2022-03-12 15:39 | TestCond | 127.6577 | 5.7382 | 22.086 | 1.9129 | 584.8646 | 4.4709 | 1750 | 30.0204 | 1965.269 | 3.7645 | 1965.225 | 1749.9 | 77.3745 | 90.1436 | 324.9426 | 2.9635 | 2.9637 | 349.0572 | 39.256 | 8.219 | 15.4153 | 27.414
Log | 2218 | 36.95 | 2022-03-12 15:40 | TestCond | 128.0373 | 5.7461 | 22.1091 | 1.9128 | 585.3211 | 4.47 | 1750 | 30.0287 | 1965.343 | 3.7646 | 1964.744 | 1750.075 | 77.273 | 89.8712 | 324.9491 | 2.9629 | 2.9626 | 349.1873 | 39.2514 | 8.244 | 15.4639 | 27.415
Log | 2219 | 36.9667 | 2022-03-12 15:41 | TestCond | 128.0588 | 5.7544 | 22.0992 | 1.9128 | 585.6023 | 4.4679 | 1750 | 30.034 | 1964.506 | 3.7653 | 1965.296 | 1750.595 | 77.2414 | 89.6283 | 324.9478 | 2.9657 | 2.9656 | 349.3415 | 39.2372 | 8.2696 | 15.5157 | 27.4196
Log | 2220 | 36.9834 | 2022-03-12 15:42 | TestCond | 128.0625 | 5.7442 | 22.1076 | 1.9128 | 586.6031 | 4.4728 | 1750 | 30.0412 | 1964.906 | 3.76 | 1965.161 | 1749.776 | 77.1772 | 89.9644 | 324.9367 | 2.9713 | 2.9713 | 349.5248 | 39.1808 | 8.2652 | 15.5158 | 27.4314
Log | 2221 | 37 | 2022-03-12 15:43 | TestCond | 127.9641 | 5.7324 | 22.0956 | 1.9129 | 586.7704 | 4.47 | 1750 | 30.0443 | 1966.392 | 3.7611 | 1965.777 | 1750.138 | 77.1996 | 89.4308 | 324.9942 | 2.9516 | 2.9513 | 349.5624 | 39.2937 | 8.2619 | 15.4606 | 27.4381
Log | 2222 | 37.0167 | 2022-03-12 15:44 | TestCond | 128.0678 | 5.7515 | 22.1056 | 1.9128 | 586.3307 | 4.4712 | 1750 | 30.0534 | 1963.849 | 3.7632 | 1964.038 | 1749.778 | 77.0433 | 89.9585 | 325.0089 | 2.9463 | 2.9462 | 349.5361 | 39.2444 | 8.2384 | 15.4639 | 27.4438
Log | 2223 | 37.0333 | 2022-03-12 15:45 | TestCond | 127.9227 | 5.7674 | 22.1019 | 1.9128 | 586.2437 | 4.4708 | 1750 | 30.0606 | 1965.158 | 3.7592 | 1964.657 | 1749.891 | 77.0025 | 90.0083 | 325.0367 | 2.9367 | 2.9369 | 349.5526 | 39.2458 | 8.2535 | 15.4856 | 27.4477
Log | 2224 | 37.05 | 2022-03-12 15:46 | TestCond | 127.6173 | 5.8065 | 22.1065 | 1.9128 | 585.5151 | 4.4712 | 1750 | 30.0651 | 1964.942 | 3.7614 | 1965.065 | 1749.826 | 76.9424 | 89.5827 | 325.0088 | 2.9457 | 2.9457 | 349.5313 | 39.218 | 8.3322 | 15.6254 | 27.4435
Log | 2225 | 37.0667 | 2022-03-12 15:47 | TestCond | 128.026 | 5.754 | 22.0961 | 1.9128 | 566.1689 | 4.4704 | 1750 | 30.0737 | 1965.767 | 3.7581 | 1965.622 | 1750.14 | 76.9614 | 89.3429 | 325.0839 | 2.9175 | 2.9176 | 349.4027 | 39.2277 | 8.2652 | 15.5083 | 27.4587
Log | 2226 | 37.0834 | 2022-03-12 15:48 | TestCond | 127.151 | 5.6078 | 22.1026 | 1.9128 | 565.121 | 4.4719 | 1750 | 30.0764 | 1964.334 | 3.7609 | 1964.416 | 1749.891 | 76.9128 | 89.1274 | 325.0869 | 2.9135 | 2.9139 | 349.2648 | 39.1784 | 8.2018 | 15.3942 | 27.4722
Log | 2227 | 37.1 | 2022-03-12 15:49 | TestCond | 127.8078 | 5.6919 | 22.1034 | 1.9128 | 563.8955 | 4.4749 | 1750 | 30.079 | 1964.905 | 3.762 | 1964.784 | 1749.472 | 76.7409 | 89.7157 | 325.0473 | 2.9249 | 2.9248 | 348.8061 | 39.2363 | 8.2929 | 15.5598 | 27.4514
Log | 2228 | 37.1167 | 2022-03-12 15:50 | TestCond | 127.9949 | 5.7218 | 22.1052 | 1.9128 | 583.0365 | 4.4716 | 1750 | 30.083 | 1964.486 | 3.7628 | 1964.823 | 1749.889 | 76.7756 | 89.0184 | 325.0377 | 2.927 | 2.9274 | 348.5244 | 39.2166 | 8.2296 | 15.4484 | 27.4482
Log | 2229 | 37.1333 | 2022-03-12 15:51 | TestCond | 128.2314 | 5.7037 | 22.1063 | 1.9128 | 581.3747 | 4.4675 | 1750 | 30.0845 | 1965.226 | 3.7598 | 1965.348 | 1750.559 | 76.7327 | 88.7301 | 324.9654 | 2.9522 | 2.9519 | 348.597 | 39.1997 | 8.2438 | 15.4795 | 27.4445
Log | 2230 | 37.15 | 2022-03-12 15:52 | TestCond | 127.9344 | 5.746 | 22.1028 | 1.9128 | 584.493 | 4.4735 | 1750 | 30.0884 | 1966.049 | 3.7541 | 1965.416 | 1749.634 | 76.6359 | 89.0912 | 324.9684 | 2.953 | 2.9533 | 348.8136 | 39.299 | 8.2549 | 15.4939 | 27.4258
Log | 2231 | 37.1667 | 2022-03-12 15:53 | TestCond | 127.9359 | 5.7488 | 22.1072 | 1.9128 | 606.8968 | 4.4677 | 1750 | 30.0922 | 1965.83 | 3.7604 | 1965.491 | 1750.306 | 76.534 | 88.6251 | 324.8745 | 2.9893 | 2.9896 | 348.9831 | 39.2639 | 8.2493 | 15.4854 | 27.4191
Log | 2232 | 37.1833 | 2022-03-12 15:54 | TestCond | 128.1997 | 5.7214 | 22.0987 | 1.9129 | 587.4808 | 4.4685 | 1750 | 30.0918 | 1964.474 | 3.7587 | 1964.628 | 1750.42 | 76.4876 | 88.9884 | 324.9057 | 2.9818 | 2.9815 | 349.431 | 39.2085 | 8.2774 | 15.4936 | 27.4026
Log | 2233 | 37.2 | 2022-03-12 15:55 | TestCond | 128.0063 | 5.7336 | 22.109 | 1.9128 | 607.1365 | 4.4694 | 1750 | 30.0942 | 1966.473 | 3.7595 | 1965.962 | 1750.357 | 76.3617 | 88.7552 | 324.9152 | 2.9808 | 2.9809 | 349.7794 | 39.2291 | 8.2267 | 15.4322 | 27.3923
Log | 2234 | 37.2167 | 2022-03-12 15:56 | TestCond | 127.8815 | 5.6926 | 22.0985 | 1.9128 | 586.5632 | 4.4697 | 1750 | 30.1001 | 1965.19 | 3.7598 | 1964.704 | 1750.296 | 76.4826 | 88.8897 | 324.9491 | 2.9704 | 2.9706 | 349.8196 | 39.2422 | 8.2449 | 15.4793 | 27.3908
Log | 2235 | 37.2333 | 2022-03-12 15:57 | TestCond | 128.0056 | 5.7366 | 22.0824 | 1.9129 | 587.1299 | 4.4691 | 1750 | 30.098 | 1965.581 | 3.7657 | 1965.215 | 1750.195 | 76.6785 | 88.3814 | 324.9437 | 2.9731 | 2.9734 | 349.6358 | 39.239 | 8.2655 | 15.4822 | 27.3708
Log | 2236 | 37.25 | 2022-03-12 15:58 | TestCond | 128.0699 | 5.7404 | 22.1089 | 1.9128 | 587.3084 | 4.4754 | 1750 | 30.0891 | 1964.776 | 3.7651 | 1965.002 | 1749.309 | 76.8262 | 89.0134 | 324.9779 | 2.961 | 2.961 | 349.67 | 39.2083 | 8.266 | 15.5106 | 27.3494
Log | 2237 | 37.2667 | 2022-03-12 15:59 | TestCond | 127.9566 | 5.727 | 22.0904 | 1.9129 | 586.759 | 4.4716 | 1750 | 30.0761 | 1964.633 | 3.7685 | 1964.748 | 1749.733 | 77.0017 | 89.536 | 325.0081 | 2.9497 | 2.9499 | 349.8107 | 39.1979 | 8.2648 | 15.5166 | 27.3453
Log | 2238 | 37.2833 | 2022-03-12 16:00 | TestCond | 128.2021 | 5.7093 | 22.0904 | 1.9129 | 567.1532 | 4.473 | 1750 | 30.0567 | 1964.147 | 3.7664 | 1963.992 | 1749.673 | 77.1492 | 89.8257 | 325.0339 | 2.9389 | 2.9393 | 349.7111 | 39.2336 | 8.2681 | 15.5136 | 27.3359
Log | 2239 | 37.3 | 2022-03-12 16:01 | TestCond | 127.9255 | 5.7413 | 22.1088 | 1.9128 | 568.272 | 4.4751 | 1750 | 30.0408 | 1965.045 | 3.767 | 1965.424 | 1749.364 | 77.2137 | 89.958 | 325.085 | 2.9192 | 2.9197 | 349.2624 | 39.2093 | 8.2462 | 15.4872 | 27.3466
Log | 2240 | 37.3167 | 2022-03-12 16:02 | TestCond | 127.913 | 5.7232 | 22.1068 | 1.9128 | 567.5526 | 4.4717 | 1750 | 30.0316 | 1965.16 | 3.7667 | 1965.275 | 1749.971 | 77.2917 | 89.5471 | 325.0786 | 2.9199 | 2.92 | 349.3568 | 39.2289 | 8.2527 | 15.4973 | 27.332
Log | 2241 | 37.3333 | 2022-03-12 16:03 | TestCond | 128.0034 | 5.6765 | 22.098 | 1.9129 | 566.8206 | 4.4709 | 1750 | 30.0312 | 1965.708 | 3.7636 | 1965.939 | 1750.145 | 77.1788 | 89.2527 | 325.0664 | 2.9219 | 2.9218 | 349.222 | 39.2118 | 8.3313 | 15.6494 | 27.3242
Log | 2242 | 37.35 | 2022-03-12 16:04 | TestCond | 127.9336 | 5.61 | 22.1018 | 1.9128 | 587.6274 | 4.4712 | 1750 | 30.0291 | 1963.801 | 3.7653 | 1963.745 | 1749.971 | 77.1376 | 89.3073 | 325.0036 | 2.9424 | 2.9425 | 349.0252 | 39.1999 | 8.2652 | 15.5157 | 27.3367
Log | 2243 | 37.3667 | 2022-03-12 16:05 | TestCond | 127.9839 | 5.612 | 22.088 | 1.9129 | 567.9531 | 4.469 | 1750 | 30.0298 | 1964.576 | 3.7656 | 1964.443 | 1750.303 | 77.0818 | 89.1664 | 325.0486 | 2.9252 | 2.9253 | 348.9941 | 39.2257 | 8.1863 | 15.3733 | 27.3392
Log | 2244 | 37.3833 | 2022-03-12 16:06 | TestCond | 127.8653 | 5.6142 | 22.0988 | 1.9128 | 566.7015 | 4.4703 | 1750 | 30.0336 | 1966.027 | 3.7615 | 1965.944 | 1750.216 | 76.9099 | 89.2676 | 325.0089 | 2.9372 | 2.9365 | 348.8196 | 39.2515 | 8.2656 | 15.5209 | 27.3415
Log | 2245 | 37.4 | 2022-03-12 16:07 | TestCond | 128.1022 | 5.6911 | 22.0949 | 1.9128 | 588.3118 | 4.4698 | 1750 | 30.0365 | 1963.98 | 3.7698 | 1964.347 | 1750.151 | 76.9223 | 89.0479 | 324.9631 | 2.9535 | 2.9537 | 348.7961 | 39.1361 | 8.2769 | 15.5293 | 27.3383
Log | 2246 | 37.4167 | 2022-03-12 16:08 | TestCond | 128.087 | 5.7023 | 22.0966 | 1.9129 | 569.241 | 4.4741 | 1750 | 30.0436 | 1964.634 | 3.7714 | 1964.446 | 1749.612 | 76.933 | 89.5559 | 325.0201 | 2.9333 | 2.9336 | 349.3561 | 39.2127 | 8.2674 | 15.5036 | 27.3841
Log | 2247 | 37.4333 | 2022-03-12 16:09 | TestCond | 128.1001 | 5.6959 | 22.1027 | 1.9128 | 588.2747 | 4.4735 | 1750 | 30.0495 | 1964.697 | 3.7725 | 1964.943 | 1749.655 | 76.8428 | 89.6143 | 324.9614 | 2.954 | 2.9541 | 349.1889 | 39.2323 | 8.256 | 15.4888 | 27.3502
Log | 2248 | 37.45 | 2022-03-12 16:10 | TestCond | 127.9709 | 5.7244 | 22.1095 | 1.9128 | 588.6327 | 4.468 | 1750 | 30.0507 | 1965.086 | 3.7698 | 1965.712 | 1750.472 | 76.796 | 89.1612 | 324.9461 | 2.9611 | 2.9609 | 349.1771 | 39.2304 | 8.2396 | 15.4668 | 27.3548
Log | 2249 | 37.4667 | 2022-03-12 16:11 | TestCond | 127.928 | 5.7133 | 22.1026 | 1.9129 | 588.4969 | 4.4685 | 1750 | 30.0562 | 1964.162 | 3.7728 | 1964.366 | 1750.374 | 76.8139 | 89.2311 | 324.9883 | 2.9476 | 2.9478 | 349.3742 | 39.2282 | 8.2673 | 15.5206 | 27.3846
Log | 2250 | 37.4833 | 2022-03-12 16:12 | TestCond | 128.0658 | 5.7039 | 22.0874 | 1.9129 | 588.1674 | 4.4672 | 1750 | 30.066 | 1965.399 | 3.7668 | 1965.619 | 1750.515 | 76.7741 | 89.0626 | 324.9957 | 2.9462 | 2.9461 | 349.5139 | 39.2982 | 8.2805 | 15.5348 | 27.3547
Log | 2251 | 37.5 | 2022-03-12 16:13 | TestCond | 128.0254 | 5.7182 | 22.1132 | 1.9128 | 588.3242 | 4.4692 | 1750 | 30.0676 | 1965.97 | 3.7624 | 1966.461 | 1750.232 | 76.6359 | 88.9172 | 324.9516 | 2.9621 | 2.9622 | 349.4384 | 39.2423 | 8.2523 | 15.4847 | 27.3528
Log | 2252 | 37.5167 | 2022-03-12 16:14 | TestCond | 127.991 | 5.7308 | 22.1093 | 1.9128 | 587.3439 | 4.4704 | 1750 | 30.0724 | 1964.399 | 3.7672 | 1964.122 | 1750.09 | 76.6226 | 89.2086 | 325.0147 | 2.9409 | 2.9407 | 349.6888 | 39.2293 | 8.2435 | 15.4832 | 27.3787
Log | 2253 | 37.5333 | 2022-03-12 16:15 | TestCond | 128.0055 | 5.731 | 22.1081 | 1.9128 | 587.1929 | 4.4725 | 1750 | 30.075 | 1964.867 | 3.7663 | 1965.265 | 1749.868 | 76.5605 | 88.6283 | 324.9949 | 2.948 | 2.9479 | 349.3669 | 39.2032 | 8.2717 | 15.5318 | 27.3526
Log | 2254 | 37.55 | 2022-03-12 16:16 | TestCond | 127.9764 | 5.736 | 22.1037 | 1.9128 | 586.966 | 4.4715 | 1750 | 30.0797 | 1964.341 | 3.7627 | 1964.032 | 1749.955 | 76.5409 | 89.3772 | 325.014 | 2.9411 | 2.9413 | 349.5549 | 39.2589 | 8.233 | 15.459 | 27.3583
Log | 2255 | 37.5667 | 2022-03-12 16:17 | TestCond | 128.9911 | 5.5766 | 22.1219 | 1.9127 | 587.5429 | 4.472 | 1750 | 30.0829 | 1966.275 | 3.7558 | 1966.143 | 1749.88 | 76.4038 | 88.7927 | 325.0111 | 2.9422 | 2.9421 | 349.6091 | 39.2763 | 8.3353 | 15.6045 | 27.3277
Log | 2256 | 37.5833 | 2022-03-12 16:18 | TestCond | 127.6156 | 5.6724 | 22.0934 | 1.9129 | 586.3463 | 4.4692 | 1750 | 30.0859 | 1964.97 | 3.7518 | 1965.109 | 1750.364 | 76.4257 | 88.7309 | 324.9958 | 2.9474 | 2.9473 | 349.5078 | 39.2329 | 8.2952 | 15.5823 | 27.3154
Log | 2257 | 37.6 | 2022-03-12 16:19 | TestCond | 127.6636 | 5.6411 | 22.1056 | 1.9128 | 561.6083 | 4.469 | 1750 | 30.0912 | 1964.863 | 3.753 | 1964.633 | 1750.23 | 76.4338 | 89.0311 | 325.047 | 2.9282 | 2.9281 | 349.5615 | 39.242 | 8.2126 | 15.4269 | 27.3284
Log | 2258 | 37.6167 | 2022-03-12 16:20 | TestCond | 128.1743 | 5.6496 | 22.0942 | 1.9129 | 582.9498 | 4.4688 | 1750 | 30.0954 | 1964.925 | 3.7503 | 1964.964 | 1750.322 | 76.6384 | 88.5047 | 325.0373 | 2.9304 | 2.9304 | 349.1188 | 39.227 | 8.2338 | 15.4697 | 27.3066
Log | 2259 | 37.6333 | 2022-03-12 16:21 | TestCond | 127.8773 | 5.7029 | 22.0954 | 1.9129 | 563.0065 | 4.4695 | 1750 | 30.0896 | 1964.531 | 3.7551 | 1964.677 | 1750.152 | 76.7955 | 88.8013 | 325.0146 | 2.9374 | 2.9372 | 348.9666 | 39.2466 | 8.2741 | 15.553 | 27.321
Log | 2260 | 37.65 | 2022-03-12 16:22 | TestCond | 127.986 | 5.674 | 22.0959 | 1.9129 | 584.8957 | 4.4736 | 1750 | 30.076 | 1965.139 | 3.7552 | 1965.206 | 1749.712 | 76.9289 | 89.5997 | 324.9734 | 2.9523 | 2.9527 | 348.9638 | 39.2508 | 8.2603 | 15.5248 | 27.2848
Log | 2261 | 37.6667 | 2022-03-12 16:23 | TestCond | 128.0737 | 5.7058 | 22.1034 | 1.9128 | 586.0011 | 4.4724 | 1750 | 30.064 | 1965.398 | 3.7544 | 1965.105 | 1749.86 | 77.1236 | 89.9565 | 324.9805 | 2.9511 | 2.9511 | 349.3281 | 39.2641 | 8.2518 | 15.5115 | 27.3107
Log | 2262 | 37.6833 | 2022-03-12 16:24 | TestCond | 128.0257 | 5.7245 | 22.0968 | 1.9129 | 585.7065 | 4.4725 | 1750 | 30.046 | 1963.195 | 3.7525 | 1964.275 | 1749.691 | 77.2555 | 90.6354 | 324.9514 | 2.9625 | 2.9626 | 349.1896 | 39.1621 | 8.255 | 15.5189 | 27.2879
Log | 2263 | 37.7 | 2022-03-12 16:25 | TestCond | 128.0215 | 5.7506 | 22.1109 | 1.9128 | 586.071 | 4.4688 | 1750 | 30.0265 | 1964.963 | 3.7551 | 1965.197 | 1750.471 | 77.4361 | 90.4128 | 324.9774 | 2.955 | 2.9549 | 349.4345 | 39.1913 | 8.2449 | 15.4997 | 27.2926
Log | 2264 | 37.7167 | 2022-03-12 16:26 | TestCond | 127.9026 | 5.7398 | 22.0942 | 1.9129 | 586.1459 | 4.4708 | 1750 | 30.011 | 1965.075 | 3.757 | 1964.624 | 1749.997 | 77.485 | 90.4094 | 324.9391 | 2.9707 | 2.9707 | 349.4871 | 39.2144 | 8.2517 | 15.5088 | 27.2934
Log | 2265 | 37.7333 | 2022-03-12 16:27 | TestCond | 128.0294 | 5.7462 | 22.0996 | 1.9128 | 606.2416 | 4.4731 | 1750 | 30.0031 | 1965.719 | 3.7607 | 1965.026 | 1749.555 | 77.4856 | 90.1836 | 324.9115 | 2.9828 | 2.9826 | 349.4399 | 39.2572 | 8.2743 | 15.5468 | 27.2919
Log | 2266 | 37.75 | 2022-03-12 16:28 | TestCond | 128.0405 | 5.7534 | 22.1057 | 1.9128 | 585.5681 | 4.4701 | 1750 | 30.0033 | 1964.234 | 3.7622 | 1964.577 | 1750.075 | 77.4837 | 90.0181 | 324.9535 | 2.9697 | 2.9697 | 349.8018 | 39.2167 | 8.2495 | 15.5028 | 27.3287
Log | 2267 | 37.7667 | 2022-03-12 16:29 | TestCond | 127.8823 | 5.7447 | 22.0925 | 1.9129 | 586.0782 | 4.4718 | 1750 | 30.0047 | 1965.453 | 3.7643 | 1964.782 | 1749.863 | 77.4765 | 89.6777 | 324.9958 | 2.9556 | 2.9555 | 349.8663 | 39.2606 | 8.2527 | 15.5094 | 27.3491
Log | 2268 | 37.7833 | 2022-03-12 16:30 | TestCond | 127.9559 | 5.7647 | 22.0897 | 1.9129 | 584.4807 | 4.4731 | 1750 | 30.0109 | 1965.052 | 3.7588 | 1965.53 | 1749.662 | 77.47 | 89.7035 | 325.0137 | 2.9491 | 2.9489 | 349.8669 | 39.231 | 8.2467 | 15.4946 | 27.3396
Log | 2269 | 37.8 | 2022-03-12 16:31 | TestCond | 128.1078 | 5.7293 | 22.0922 | 1.9129 | 584.1829 | 4.4715 | 1750 | 30.0142 | 1964.668 | 3.7612 | 1965.345 | 1749.91 | 77.394 | 89.2428 | 325.0257 | 2.9431 | 2.9433 | 349.5358 | 39.1976 | 8.2558 | 15.5124 | 27.3556
Log | 2270 | 37.8167 | 2022-03-12 16:32 | TestCond | 128.1819 | 5.5437 | 22.0915 | 1.9129 | 583.8801 | 4.4697 | 1750 | 30.0194 | 1966.8 | 3.7577 | 1966.676 | 1750.289 | 77.2695 | 89.6452 | 325.0322 | 2.9398 | 2.9399 | 349.2502 | 39.2593 | 8.2425 | 15.4718 | 27.3625
Log | 2271 | 37.8333 | 2022-03-12 16:33 | TestCond | 127.8613 | 5.5895 | 22.0913 | 1.9129 | 582.4034 | 4.4703 | 1750 | 30.0278 | 1964.417 | 3.7578 | 1964.792 | 1749.838 | 77.3002 | 89.6653 | 325.0136 | 2.9452 | 2.945 | 349.3483 | 39.2148 | 8.2976 | 15.5259 | 27.3888
Log | 2272 | 37.85 | 2022-03-12 16:34 | TestCond | 128.0315 | 5.5559 | 22.1 | 1.9128 | 583.0797 | 4.4667 | 1750 | 30.0351 | 1965.955 | 3.7586 | 1965.395 | 1750.482 | 77.1185 | 89.2921 | 325.018 | 2.9429 | 2.9429 | 349.311 | 39.2599 | 8.2994 | 15.5128 | 27.3834
Log | 2273 | 37.8667 | 2022-03-12 16:35 | TestCond | 127.7329 | 5.5617 | 22.0992 | 1.9128 | 587.6676 | 4.4705 | 1750 | 30.0395 | 1965.117 | 3.7567 | 1965.45 | 1750.146 | 77.0458 | 89.0532 | 325.0092 | 2.9465 | 2.9467 | 349.5617 | 39.1967 | 8.3145 | 15.542 | 27.3955
Log | 2274 | 37.8834 | 2022-03-12 16:36 | TestCond | 128.0122 | 5.5388 | 22.1074 | 1.9128 | 587.4589 | 4.4727 | 1750 | 30.0501 | 1963.919 | 3.7615 | 1964.227 | 1749.737 | 77.0526 | 89.001 | 325.0077 | 2.947 | 2.9464 | 349.628 | 39.1974 | 8.2592 | 15.4388 | 27.3971
Log | 2275 | 37.9 | 2022-03-12 16:37 | TestCond | 127.9069 | 5.5443 | 22.1039 | 1.9128 | 587.0275 | 4.472 | 1750 | 30.0569 | 1965.433 | 3.7622 | 1965.199 | 1749.872 | 76.962 | 89.2126 | 324.995 | 2.9508 | 2.9506 | 349.5972 | 39.2428 | 8.2748 | 15.4759 | 27.3955
Log | 2276 | 37.9167 | 2022-03-12 16:38 | TestCond | 127.9505 | 5.5534 | 22.1121 | 1.9128 | 588.287 | 4.4728 | 1750 | 30.0615 | 1965.053 | 3.7631 | 1965.539 | 1749.795 | 76.9162 | 89.1379 | 325.0149 | 2.9433 | 2.9433 | 349.7189 | 39.2241 | 8.2494 | 15.422 | 27.3992
Log | 2277 | 37.9333 | 2022-03-12 16:39 | TestCond | 128.0753 | 5.5116 | 22.1056 | 1.9128 | 588.2392 | 4.4676 | 1750 | 30.0684 | 1964.232 | 3.7595 | 1965.095 | 1750.519 | 76.8647 | 88.964 | 325.0134 | 2.9435 | 2.9438 | 349.8917 | 39.1637 | 8.2897 | 15.5072 | 27.3976
Log | 2278 | 37.95 | 2022-03-12 16:40 | TestCond | 127.6785 | 5.5787 | 22.0989 | 1.9128 | 585.7872 | 4.471 | 1750 | 30.0733 | 1965.991 | 3.755 | 1966.251 | 1749.989 | 76.861 | 89.2117 | 325.0461 | 2.9311 | 2.9313 | 349.7425 | 39.2298 | 8.2562 | 15.4393 | 27.4157
Log | 2279 | 37.9667 | 2022-03-12 16:41 | TestCond | 128.1262 | 5.5962 | 22.1037 | 1.9128 | 566.4387 | 4.4692 | 1750 | 30.0763 | 1965.47 | 3.7554 | 1965.755 | 1750.493 | 76.6672 | 89.4835 | 325.0871 | 2.9145 | 2.9146 | 349.5569 | 39.1981 | 8.3004 | 15.5134 | 27.425
Log | 2280 | 37.9833 | 2022-03-12 16:42 | TestCond | 128.0885 | 5.5853 | 22.1014 | 1.9128 | 566.0848 | 4.4707 | 1750 | 30.083 | 1964.291 | 3.7587 | 1964.509 | 1750.072 | 76.5924 | 89.0572 | 325.0949 | 2.9088 | 2.9091 | 349.0203 | 39.1874 | 8.2816 | 15.4589 | 27.4055
Log | 2281 | 38 | 2022-03-12 16:43 | TestCond | 128.073 | 5.5945 | 22.0922 | 1.9129 | 546.2652 | 4.4688 | 1750 | 30.087 | 1965.128 | 3.7564 | 1964.447 | 1750.308 | 76.539 | 89.428 | 325.1184 | 2.8968 | 2.897 | 348.9048 | 39.288 | 8.287 | 15.4816 | 27.4099
Log | 2282 | 38.0167 | 2022-03-12 16:44 | TestCond | 127.9478 | 5.5709 | 22.0868 | 1.9129 | 546.4866 | 4.4721 | 1750 | 30.089 | 1964.55 | 3.7568 | 1964.111 | 1749.71 | 76.4465 | 89.1004 | 325.0966 | 2.8999 | 2.8993 | 348.4976 | 39.2141 | 8.2341 | 15.3794 | 27.401
Log | 2283 | 38.0333 | 2022-03-12 16:45 | TestCond | 128.3306 | 5.548 | 22.0985 | 1.9129 | 567.3893 | 4.4689 | 1750 | 30.0897 | 1964.961 | 3.7577 | 1964.966 | 1750.352 | 76.3667 | 89.1848 | 324.9887 | 2.9357 | 2.936 | 348.1754 | 39.2222 | 8.3189 | 15.5282 | 27.3965
Log | 2284 | 38.05 | 2022-03-12 16:46 | TestCond | 127.8932 | 5.5916 | 22.1044 | 1.9128 | 587.1591 | 4.4702 | 1750 | 30.0973 | 1965.78 | 3.7577 | 1965.454 | 1750.197 | 76.3911 | 89.7197 | 324.9118 | 2.9648 | 2.9646 | 348.338 | 39.2602 | 8.2993 | 15.4986 | 27.3718
Log | 2285 | 38.0667 | 2022-03-12 16:47 | TestCond | 127.7876 | 5.5767 | 22.1018 | 1.9128 | 588.6036 | 4.4709 | 1750 | 30.1012 | 1964.221 | 3.7574 | 1964.431 | 1750.053 | 76.4956 | 89.2862 | 324.8916 | 2.9749 | 2.9749 | 348.89 | 39.2021 | 8.3021 | 15.5111 | 27.3702
Log | 2286 | 38.0834 | 2022-03-12 16:48 | TestCond | 128.0101 | 5.6383 | 22.0956 | 1.9129 | 608.5029 | 4.4744 | 1750 | 30.0963 | 1966.028 | 3.7532 | 1965.507 | 1749.481 | 76.6252 | 89.0398 | 324.877 | 2.9844 | 2.9841 | 349.2498 | 39.2772 | 8.2866 | 15.4855 | 27.352
Log | 2287 | 38.1 | 2022-03-12 16:49 | TestCond | 128.022 | 5.6038 | 22.0975 | 1.9128 | 608.0848 | 4.4735 | 1750 | 30.0841 | 1964.914 | 3.7538 | 1964.671 | 1749.572 | 76.7986 | 89.5195 | 324.8845 | 2.9855 | 2.9857 | 349.6669 | 39.2147 | 8.2959 | 15.5077 | 27.3443
Log | 2288 | 38.1167 | 2022-03-12 16:50 | TestCond | 128.1163 | 5.5952 | 22.1113 | 1.9128 | 608.0038 | 4.4686 | 1750 | 30.0728 | 1964.809 | 3.751 | 1965.132 | 1750.39 | 76.9782 | 90.2392 | 324.8956 | 2.9852 | 2.985 | 349.9881 | 39.2275 | 8.2882 | 15.4936 | 27.3272
Log | 2289 | 38.1333 | 2022-03-12 16:51 | TestCond | 128.1278 | 5.5367 | 22.101 | 1.9129 | 587.1477 | 4.4735 | 1750 | 30.0583 | 1964.797 | 3.7555 | 1964.93 | 1749.535 | 77.2272 | 90.5169 | 325.003 | 2.9493 | 2.9493 | 350.4388 | 39.2188 | 8.257 | 15.4363 | 27.3438
Log | 2290 | 38.15 | 2022-03-12 16:52 | TestCond | 127.9285 | 5.5532 | 22.0854 | 1.9129 | 587.0265 | 4.4688 | 1750 | 30.0388 | 1965.971 | 3.7537 | 1965.555 | 1750.265 | 77.3353 | 90.8797 | 325.0308 | 2.9391 | 2.9393 | 350.1741 | 39.2897 | 8.245 | 15.412 | 27.3467
Log | 2291 | 38.1667 | 2022-03-12 16:53 | TestCond | 127.9787 | 5.6689 | 22.1043 | 1.9128 | 567.5034 | 4.4732 | 1750 | 30.0206 | 1965.049 | 3.7565 | 1964.786 | 1749.598 | 77.471 | 90.7067 | 325.0668 | 2.9241 | 2.924 | 349.865 | 39.2296 | 8.3179 | 15.5523 | 27.3641
Log | 2292 | 38.1833 | 2022-03-12 16:54 | TestCond | 127.7349 | 5.6418 | 22.1142 | 1.9128 | 566.5627 | 4.4704 | 1750 | 30.0128 | 1964.745 | 3.7574 | 1964.938 | 1750.081 | 77.5915 | 90.2195 | 325.0796 | 2.9165 | 2.9165 | 349.3771 | 39.2332 | 8.2547 | 15.4339 | 27.3691
Log | 2293 | 38.2 | 2022-03-12 16:55 | TestCond | 127.9788 | 5.6236 | 22.096 | 1.9129 | 566.5955 | 4.4744 | 1750 | 30.0088 | 1965.044 | 3.7586 | 1964.633 | 1749.48 | 77.4965 | 89.9126 | 325.0831 | 2.9122 | 2.9123 | 349.1241 | 39.2286 | 8.2771 | 15.4747 | 27.3656
Log | 2294 | 38.2167 | 2022-03-12 16:56 | TestCond | 127.9682 | 5.6175 | 22.0936 | 1.9129 | 567.2711 | 4.4716 | 1750 | 30.013 | 1964.932 | 3.7597 | 1964.968 | 1750.008 | 77.4027 | 89.7607 | 325.0419 | 2.9246 | 2.9252 | 348.6828 | 39.2415 | 8.2861 | 15.4896 | 27.3825
Log | 2295 | 38.2333 | 2022-03-12 16:57 | TestCond | 127.8735 | 5.6366 | 22.0878 | 1.913 | 587.4822 | 4.4714 | 1750 | 30.015 | 1965.605 | 3.757 | 1965.241 | 1749.887 | 77.4033 | 89.4315 | 325.0088 | 2.9359 | 2.9367 | 348.577 | 39.2679 | 8.2796 | 15.485 | 27.3835
Log | 2296 | 38.25 | 2022-03-12 16:58 | TestCond | 128.0032 | 5.6416 | 22.0969 | 1.9129 | 585.9166 | 4.47 | 1750 | 30.0203 | 1964.922 | 3.758 | 1964.737 | 1750.213 | 77.2986 | 89.5719 | 324.9382 | 2.9614 | 2.9612 | 348.8723 | 39.2289 | 8.251 | 15.4405 | 27.3846
Log | 2297 | 38.2667 | 2022-03-12 16:59 | TestCond | 128.494 | 5.5786 | 22.0849 | 1.9129 | 586.9448 | 4.4734 | 1750 | 30.0268 | 1963.897 | 3.7466 | 1964.118 | 1749.696 | 77.3144 | 89.2734 | 324.9666 | 2.9535 | 2.9535 | 349.1966 | 39.2443 | 8.242 | 15.5119 | 27.3969
Log | 2298 | 38.2834 | 2022-03-12 17:00 | TestCond | 128.1163 | 5.6021 | 22.0968 | 1.9129 | 585.7051 | 4.4707 | 1750 | 30.0337 | 1964.832 | 3.7593 | 1964.388 | 1750.104 | 77.2663 | 89.0837 | 324.9034 | 2.9775 | 2.9771 | 349.115 | 39.2421 | 8.2197 | 15.4734 | 27.401
Log | 2299 | 38.3 | 2022-03-12 17:01 | TestCond | 128.06 | 5.5878 | 22.1059 | 1.9128 | 580.4703 | 4.4737 | 1750 | 30.0389 | 1964.777 | 3.7598 | 1964.815 | 1749.638 | 77.2243 | 89.1162 | 324.9197 | 2.9738 | 2.9738 | 349.5272 | 39.1891 | 8.28 | 15.5064 | 27.4073
Log | 2300 | 38.3167 | 2022-03-12 17:02 | TestCond | 128.1596 | 5.5957 | 22.1037 | 1.9128 | 581.9619 | 4.471 | 1750 | 30.0498 | 1964.919 | 3.7614 | 1964.493 | 1750.019 | 77.1463 | 89.3041 | 324.9676 | 2.959 | 2.959 | 349.7321 | 39.2268 | 8.2334 | 15.4153 | 27.4247
Log | 2301 | 38.3333 | 2022-03-12 17:03 | TestCond | 128.4303 | 5.5359 | 22.1091 | 1.9128 | 584.6861 | 4.4704 | 1750 | 30.0554 | 1964.659 | 3.7633 | 1964.744 | 1749.994 | 77.1413 | 90.0636 | 325.007 | 2.9467 | 2.9469 | 349.7559 | 39.2166 | 8.2509 | 15.446 | 27.4397
Log | 2302 | 38.35 | 2022-03-12 17:04 | TestCond | 128.0265 | 5.6383 | 22.0984 | 1.9128 | 586.0435 | 4.4674 | 1750 | 30.061 | 1965.394 | 3.7649 | 1965.268 | 1750.459 | 77.0472 | 89.4114 | 324.9248 | 2.9762 | 2.976 | 349.5377 | 39.2317 | 8.2406 | 15.4282 | 27.4265
Log | 2303 | 38.3667 | 2022-03-12 17:05 | TestCond | 127.9745 | 5.6062 | 22.1067 | 1.9128 | 586.6872 | 4.4696 | 1750 | 30.0692 | 1964.392 | 3.768 | 1964.82 | 1750.195 | 76.9415 | 88.7 | 325.0144 | 2.9452 | 2.9453 | 349.3905 | 39.1876 | 8.2472 | 15.4472 | 27.4393
Log | 2304 | 38.3833 | 2022-03-12 17:06 | TestCond | 128.071 | 5.5714 | 22.1218 | 1.9127 | 588.1064 | 4.4725 | 1750 | 30.0718 | 1964.632 | 3.7656 | 1964.918 | 1749.847 | 76.9028 | 89.1625 | 325.0322 | 2.9393 | 2.9395 | 349.7238 | 39.181 | 8.2735 | 15.5089 | 27.4413
Log | 2305 | 38.4 | 2022-03-12 17:07 | TestCond | 128.0531 | 5.6494 | 22.1027 | 1.9128 | 588.2878 | 4.4686 | 1750 | 30.0771 | 1965.629 | 3.7667 | 1965.883 | 1750.368 | 76.8416 | 88.5993 | 325.0118 | 2.9456 | 2.9456 | 349.656 | 39.2248 | 8.2984 | 15.5531 | 27.4394
Log | 2306 | 38.4167 | 2022-03-12 17:08 | TestCond | 128.0507 | 5.6584 | 22.1048 | 1.9128 | 587.4252 | 4.4707 | 1750 | 30.0792 | 1963.87 | 3.7738 | 1963.251 | 1750.129 | 76.8029 | 88.6228 | 325.0261 | 2.9399 | 2.9401 | 349.7722 | 39.2385 | 8.2968 | 15.5318 | 27.4297
Log | 2307 | 38.4333 | 2022-03-12 17:09 | TestCond | 128.0014 | 5.6664 | 22.0992 | 1.9128 | 565.405 | 4.4725 | 1750 | 30.086 | 1964.652 | 3.7738 | 1964.39 | 1749.662 | 76.7385 | 88.9826 | 325.0322 | 2.9358 | 2.9359 | 349.5658 | 39.2128 | 8.3145 | 15.6102 | 27.4283
Log | 2308 | 38.45 | 2022-03-12 17:10 | TestCond | 128.0687 | 5.5923 | 22.0913 | 1.9129 | 566.4702 | 4.472 | 1750 | 30.0887 | 1964.558 | 3.772 | 1965.232 | 1749.713 | 76.7447 | 88.6733 | 325.0322 | 2.9334 | 2.9337 | 349.2994 | 39.1922 | 8.2735 | 15.5386 | 27.4288
Log | 2309 | 38.4667 | 2022-03-12 17:11 | TestCond | 127.8729 | 5.6557 | 22.1139 | 1.9128 | 579.8304 | 4.4708 | 1750 | 30.0898 | 1965.393 | 3.7698 | 1965.43 | 1750.071 | 76.5265 | 88.8751 | 325.0587 | 2.923 | 2.9233 | 348.7971 | 39.2502 | 8.2206 | 15.4297 | 27.4214
Log | 2310 | 38.4834 | 2022-03-12 17:12 | TestCond | 127.9393 | 5.6273 | 22.1101 | 1.9128 | 586.4826 | 4.473 | 1750 | 30.0956 | 1965.33 | 3.7688 | 1965.304 | 1749.649 | 76.4848 | 88.4157 | 324.9935 | 2.9456 | 2.9454 | 348.9075 | 39.2112 | 8.2475 | 15.4963 | 27.3893
Log | 2311 | 38.5 | 2022-03-12 17:13 | TestCond | 128.0622 | 5.653 | 22.0975 | 1.9128 | 587.4441 | 4.4728 | 1750 | 30.1002 | 1963.72 | 3.7758 | 1963.491 | 1749.638 | 76.3981 | 88.5868 | 324.9414 | 2.9644 | 2.964 | 349.0685 | 39.2442 | 8.2459 | 15.464 | 27.3932
Log | 2312 | 38.5167 | 2022-03-12 17:14 | TestCond | 127.5496 | 5.7036 | 22.1037 | 1.9128 | 584.9229 | 4.4691 | 1750 | 30.1023 | 1965.567 | 3.7719 | 1965.403 | 1750.332 | 76.4086 | 88.6707 | 324.9022 | 2.9803 | 2.9802 | 349.4176 | 39.2483 | 8.1947 | 15.3793 | 27.3796
Log | 2313 | 38.5333 | 2022-03-12 17:15 | TestCond | 128.1313 | 5.5688 | 22.1013 | 1.9128 | 583.4678 | 4.4723 | 1750 | 30.1088 | 1965.073 | 3.7667 | 1965.234 | 1749.811 | 76.304 | 88.7669 | 324.9777 | 2.9561 | 2.9561 | 349.4393 | 39.2487 | 8.1927 | 15.3824 | 27.3784
Log | 2314 | 38.55 | 2022-03-12 17:16 | TestCond | 128.057 | 5.6771 | 22.1029 | 1.9128 | 587.2224 | 4.471 | 1750 | 30.1067 | 1965.308 | 3.7647 | 1965.262 | 1749.994 | 76.478 | 88.422 | 324.9644 | 2.9624 | 2.9624 | 349.3535 | 39.2471 | 8.2435 | 15.5443 | 27.3638
Log | 2315 | 38.5667 | 2022-03-12 17:17 | TestCond | 127.7675 | 5.7062 | 22.102 | 1.9128 | 588.7352 | 4.4674 | 1750 | 30.1023 | 1964.868 | 3.7644 | 1965.183 | 1750.461 | 76.6604 | 88.6575 | 324.9559 | 2.967 | 2.9674 | 349.5648 | 39.2228 | 8.2214 | 15.5054 | 27.3617
Log | 2316 | 38.5833 | 2022-03-12 17:18 | TestCond | 127.9949 | 5.663 | 22.0985 | 1.9129 | 588.3776 | 4.4761 | 1750 | 30.0907 | 1966.32 | 3.7619 | 1966.227 | 1749.174 | 76.8796 | 89.0811 | 324.9671 | 2.9649 | 2.9648 | 349.6002 | 39.2283 | 8.2313 | 15.5099 | 27.3398
Log | 2317 | 38.6 | 2022-03-12 17:19 | TestCond | 128.0344 | 5.7338 | 22.109 | 1.9128 | 588.9031 | 4.473 | 1750 | 30.076 | 1964.395 | 3.7658 | 1964.354 | 1749.569 | 77.0502 | 89.873 | 324.9397 | 2.9752 | 2.9748 | 349.689 | 39.2072 | 8.2601 | 15.5537 | 27.323
Log | 2318 | 38.6167 | 2022-03-12 17:20 | TestCond | 127.8186 | 5.7013 | 22.0954 | 1.9129 | 610.3926 | 4.4693 | 1750 | 30.0619 | 1966.111 | 3.7636 | 1966.086 | 1750.178 | 77.1797 | 90.5016 | 324.9167 | 2.9845 | 2.9846 | 349.6386 | 39.2415 | 8.2191 | 15.4753 | 27.3266
Log | 2319 | 38.6333 | 2022-03-12 17:21 | TestCond | 127.9821 | 5.6944 | 22.1154 | 1.9128 | 589.0296 | 4.472 | 1750 | 30.0428 | 1964.38 | 3.7711 | 1964.618 | 1749.772 | 77.2839 | 90.6776 | 324.9355 | 2.979 | 2.979 | 349.6213 | 39.196 | 8.2474 | 15.5376 | 27.3148
Log | 2320 | 38.65 | 2022-03-12 17:22 | TestCond | 128.0374 | 5.7531 | 22.092 | 1.9129 | 588.9376 | 4.4709 | 1750 | 30.0248 | 1964.777 | 3.7702 | 1964.76 | 1750.094 | 77.4356 | 90.3619 | 325.022 | 2.9492 | 2.9493 | 349.8764 | 39.2583 | 8.2479 | 15.5351 | 27.3205
Log | 2321 | 38.6667 | 2022-03-12 17:23 | TestCond | 128.0734 | 5.7188 | 22.1016 | 1.9128 | 580.4536 | 4.4682 | 1750 | 30.0108 | 1965.608 | 3.7654 | 1966.069 | 1750.448 | 77.4881 | 90.4072 | 325.0342 | 2.9435 | 2.9433 | 349.8632 | 39.2036 | 8.2622 | 15.5399 | 27.3264
Log | 2322 | 38.6833 | 2022-03-12 17:24 | TestCond | 127.8928 | 5.75 | 22.094 | 1.9129 | 567.4456 | 4.4715 | 1750 | 30.0066 | 1966.391 | 3.7654 | 1965.94 | 1749.83 | 77.5195 | 90.242 | 325.104 | 2.9165 | 2.9162 | 349.6705 | 39.2495 | 8.2826 | 15.5558 | 27.3281
Log | 2323 | 38.7 | 2022-03-12 17:25 | TestCond | 128.0419 | 5.673 | 22.0935 | 1.9129 | 568.4506 | 4.4689 | 1750 | 30.0086 | 1965.226 | 3.7663 | 1965.302 | 1750.157 | 77.4979 | 89.7982 | 325.0804 | 2.9225 | 2.9225 | 349.1871 | 39.243 | 8.3145 | 15.4695 | 27.3642
Log | 2324 | 38.7167 | 2022-03-12 17:26 | TestCond | 128.094 | 5.7137 | 22.0957 | 1.9128 | 586.8668 | 4.4686 | 1750 | 30.0114 | 1965.249 | 3.7627 | 1965.901 | 1750.335 | 77.3796 | 89.7102 | 325.0173 | 2.9423 | 2.9423 | 349.0246 | 39.2246 | 8.2829 | 15.3933 | 27.3512
Log | 2325 | 38.7334 | 2022-03-12 17:27 | TestCond | 128.0717 | 5.7313 | 22.0986 | 1.9128 | 567.5441 | 4.4713 | 1750 | 30.0154 | 1965.516 | 3.7631 | 1965.441 | 1749.908 | 77.2973 | 89.7406 | 325.0579 | 2.926 | 2.926 | 348.9037 | 39.2821 | 8.3024 | 15.4378 | 27.3619
Log | 2326 | 38.75 | 2022-03-12 17:28 | TestCond | 127.8722 | 5.6683 | 22.089 | 1.9129 | 568.7065 | 4.4748 | 1750 | 30.0223 | 1964.145 | 3.7681 | 1964.457 | 1749.278 | 77.2494 | 89.672 | 325.0177 | 2.9388 | 2.9386 | 348.8218 | 39.2203 | 8.3281 | 15.488 | 27.3713
Log | 2327 | 38.7667 | 2022-03-12 17:29 | TestCond | 127.8053 | 5.732 | 22.106 | 1.9128 | 568.4865 | 4.471 | 1750 | 30.0292 | 1965.726 | 3.7639 | 1965.64 | 1749.761 | 77.2524 | 90.2208 | 325.015 | 2.9388 | 2.939 | 349.017 | 39.2605 | 8.2807 | 15.3882 | 27.411
Log | 2328 | 38.7833 | 2022-03-12 17:30 | TestCond | 128.0598 | 5.739 | 22.0958 | 1.9128 | 567.8723 | 4.4721 | 1750 | 30.0353 | 1964.966 | 3.7653 | 1964.92 | 1749.888 | 77.1405 | 89.4556 | 325.0528 | 2.9245 | 2.9245 | 349.3502 | 39.2195 | 8.3021 | 15.438 | 27.4136
Log | 2329 | 38.8 | 2022-03-12 17:31 | TestCond | 128.1226 | 5.7496 | 22.1148 | 1.9128 | 569.94 | 4.4743 | 1750 | 30.044 | 1964.03 | 3.7669 | 1964.247 | 1749.539 | 77.0565 | 89.0428 | 325.0374 | 2.9296 | 2.9292 | 349.3073 | 39.1977 | 8.3236 | 15.4724 | 27.4137
Log | 2330 | 38.8167 | 2022-03-12 17:32 | TestCond | 127.7103 | 5.7507 | 22.1111 | 1.9128 | 590.2494 | 4.4713 | 1750 | 30.0516 | 1965.528 | 3.7646 | 1965.177 | 1749.94 | 77.0326 | 89.0644 | 324.9788 | 2.9501 | 2.9505 | 349.2234 | 39.2044 | 8.2802 | 15.3894 | 27.4115
Log | 2331 | 38.8334 | 2022-03-12 17:33 | TestCond | 128.4616 | 5.5984 | 22.0908 | 1.9129 | 588.3397 | 4.4666 | 1750 | 30.0596 | 1965.248 | 3.7645 | 1964.769 | 1750.673 | 76.8487 | 89.939 | 324.9896 | 2.947 | 2.9472 | 349.5442 | 39.2627 | 8.2141 | 15.2656 | 27.4023
Log | 2332 | 38.85 | 2022-03-12 17:34 | TestCond | 128.2115 | 5.7138 | 22.0978 | 1.9129 | 568.4213 | 4.472 | 1750 | 30.067 | 1965.066 | 3.7668 | 1964.883 | 1749.87 | 76.9382 | 89.3909 | 325.0567 | 2.9236 | 2.9232 | 349.6982 | 39.2309 | 8.2807 | 15.4088 | 27.4196
Log | 2333 | 38.8667 | 2022-03-12 17:35 | TestCond | 127.879 | 5.7177 | 22.0955 | 1.9128 | 568.9833 | 4.4692 | 1750 | 30.0711 | 1966.048 | 3.7624 | 1965.4 | 1750.202 | 76.8665 | 88.9995 | 325.0747 | 2.9156 | 2.9155 | 349.6225 | 39.25 | 8.2958 | 15.4211 | 27.4334
Log | 2334 | 38.8834 | 2022-03-12 17:36 | TestCond | 127.8946 | 5.6737 | 22.1025 | 1.9128 | 589.0968 | 4.4738 | 1750 | 30.0771 | 1964.758 | 3.7643 | 1964.711 | 1749.395 | 76.7856 | 88.7866 | 325.0031 | 2.9395 | 2.9396 | 349.1078 | 39.1845 | 8.2784 | 15.3969 | 27.4189
Log | 2335 | 38.9 | 2022-03-12 17:37 | TestCond | 128.1069 | 5.6687 | 22.094 | 1.9129 | 589.673 | 4.4708 | 1750 | 30.0808 | 1966.25 | 3.7622 | 1965.794 | 1749.986 | 76.7071 | 89.3209 | 324.9995 | 2.9405 | 2.9404 | 349.3501 | 39.2431 | 8.3109 | 15.4577 | 27.4316
Log | 2336 | 38.9167 | 2022-03-12 17:38 | TestCond | 128.0013 | 5.7035 | 22.103 | 1.9128 | 588.8422 | 4.4672 | 1750 | 30.086 | 1964.453 | 3.7677 | 1964.703 | 1750.541 | 76.5898 | 89.5304 | 325.0349 | 2.9278 | 2.9281 | 349.6058 | 39.2116 | 8.2421 | 15.3266 | 27.4187
Log | 2337 | 38.9333 | 2022-03-12 17:39 | TestCond | 127.8804 | 5.7529 | 22.1062 | 1.9129 | 588.2434 | 4.4638 | 1750 | 30.0882 | 1966.086 | 3.7662 | 1965.438 | 1751.104 | 76.4697 | 89.105 | 324.9914 | 2.9428 | 2.9424 | 349.3993 | 39.2903 | 8.3104 | 15.457 | 27.3971
Log | 2338 | 38.95 | 2022-03-12 17:40 | TestCond | 128.0416 | 5.7613 | 22.1084 | 1.9128 | 589.1828 | 4.4717 | 1750 | 30.0912 | 1965.152 | 3.7644 | 1965.238 | 1749.851 | 76.4642 | 88.9687 | 324.9829 | 2.947 | 2.9471 | 349.4468 | 39.1987 | 8.2952 | 15.4258 | 27.4186
Log | 2339 | 38.9667 | 2022-03-12 17:41 | TestCond | 127.9055 | 5.7623 | 22.1074 | 1.9128 | 590.4431 | 4.4714 | 1750 | 30.0919 | 1966.062 | 3.7648 | 1965.507 | 1749.918 | 76.4546 | 88.5928 | 324.9897 | 2.9451 | 2.9447 | 349.5277 | 39.2642 | 8.277 | 15.4002 | 27.4031
Log | 2340 | 38.9834 | 2022-03-12 17:42 | TestCond | 128.3665 | 5.7014 | 22.0989 | 1.9129 | 587.4086 | 4.4701 | 1750 | 30.0969 | 1964.579 | 3.7656 | 1964.964 | 1750.028 | 76.4451 | 88.8747 | 324.9977 | 2.9425 | 2.9422 | 349.9276 | 39.2102 | 8.3259 | 15.48 | 27.3833
Log | 2341 | 39 | 2022-03-12 17:43 | TestCond | 128.2918 | 5.718 | 22.1026 | 1.9128 | 563.2739 | 4.4684 | 1750 | 30.1011 | 1964.344 | 3.7702 | 1964.804 | 1750.441 | 76.2733 | 88.5626 | 325.0473 | 2.9242 | 2.9245 | 349.9286 | 39.2332 | 8.3523 | 15.5581 | 27.3716
Log | 2342 | 39.0167 | 2022-03-12 17:44 | TestCond | 127.6538 | 5.7122 | 22.0897 | 1.9129 | 565.1421 | 4.4706 | 1750 | 30.1025 | 1964.598 | 3.7676 | 1964.506 | 1750.015 | 76.2431 | 89.4014 | 325.0161 | 2.9344 | 2.9341 | 349.4605 | 39.2082 | 8.2803 | 15.4064 | 27.3397
Log | 2343 | 39.0333 | 2022-03-12 17:45 | TestCond | 127.763 | 5.7154 | 22.1023 | 1.9128 | 565.0233 | 4.4749 | 1750 | 30.1063 | 1965.197 | 3.7721 | 1965.009 | 1749.265 | 76.3588 | 88.9503 | 325.0018 | 2.9382 | 2.9383 | 349.1302 | 39.2226 | 8.2578 | 15.3699 | 27.3457
Log | 2344 | 39.05 | 2022-03-12 17:46 | TestCond | 128.1592 | 5.5937 | 22.0949 | 1.9129 | 588.1733 | 4.4703 | 1750 | 30.1043 | 1964.92 | 3.7745 | 1964.826 | 1750.024 | 76.5076 | 88.5585 | 324.9481 | 2.9572 | 2.9573 | 348.8944 | 39.2049 | 8.2488 | 15.3614 | 27.331
Log | 2345 | 39.0667 | 2022-03-12 17:47 | TestCond | 127.5958 | 5.5985 | 22.1123 | 1.9128 | 588.0362 | 4.4724 | 1750 | 30.0975 | 1966.464 | 3.7685 | 1966.567 | 1749.661 | 76.6633 | 88.7305 | 324.974 | 2.9483 | 2.9479 | 349.2896 | 39.2608 | 8.2364 | 15.34 | 27.3196
Log | 2346 | 39.0833 | 2022-03-12 17:48 | TestCond | 128.2013 | 5.5536 | 22.0976 | 1.9129 | 589.267 | 4.4689 | 1750 | 30.0817 | 1964.644 | 3.7707 | 1964.69 | 1750.305 | 76.8306 | 89.5066 | 324.9407 | 2.9615 | 2.9613 | 349.3859 | 39.1764 | 8.2999 | 15.4475 | 27.3007
Log | 2347 | 39.1 | 2022-03-12 17:49 | TestCond | 127.852 | 5.7046 | 22.0967 | 1.9128 | 588.5618 | 4.4717 | 1750 | 30.0695 | 1965.475 | 3.7741 | 1965.263 | 1749.792 | 76.9831 | 90.1582 | 324.9674 | 2.954 | 2.9541 | 349.656 | 39.2061 | 8.2941 | 15.4339 | 27.2942
Log | 2348 | 39.1167 | 2022-03-12 17:50 | TestCond | 128.079 | 5.6908 | 22.1066 | 1.9129 | 588.408 | 4.4682 | 1750 | 30.0537 | 1965.141 | 3.7684 | 1964.844 | 1750.402 | 77.1626 | 90.5767 | 324.9517 | 2.9607 | 2.9609 | 349.5988 | 39.2248 | 8.2566 | 15.3667 | 27.2837
Log | 2349 | 39.1334 | 2022-03-12 17:51 | TestCond | 128.0184 | 5.5905 | 22.0995 | 1.9129 | 586.7311 | 4.4685 | 1750 | 30.0344 | 1966.114 | 3.7681 | 1965.103 | 1750.267 | 77.2532 | 90.4185 | 324.9834 | 2.9511 | 2.9514 | 349.6383 | 39.2786 | 8.2246 | 15.3194 | 27.292
Log | 2350 | 39.15 | 2022-03-12 17:52 | TestCond | 127.8873 | 5.7313 | 22.1056 | 1.9128 | 587.6033 | 4.4717 | 1750 | 30.017 | 1964.747 | 3.7655 | 1964.94 | 1749.89 | 77.3993 | 90.4909 | 325.0034 | 2.9449 | 2.9449 | 349.6616 | 39.2124 | 8.3029 | 15.4588 | 27.2981
Log | 2351 | 39.1667 | 2022-03-12 17:53 | TestCond | 128.0973 | 5.7382 | 22.0971 | 1.9128 | 566.1761 | 4.4662 | 1750 | 30.0079 | 1966.681 | 3.7644 | 1966.237 | 1750.67 | 77.4607 | 90.0029 | 325.0722 | 2.9205 | 2.9203 | 349.7198 | 39.2699 | 8.2981 | 15.4522 | 27.3009
Log | 2352 | 39.1833 | 2022-03-12 17:54 | TestCond | 127.423 | 5.721 | 22.0956 | 1.9129 | 566.0864 | 4.4675 | 1750 | 30.0075 | 1964.71 | 3.7699 | 1965.22 | 1750.399 | 77.386 | 89.7472 | 325.0648 | 2.9211 | 2.9212 | 349.6524 | 39.1784 | 8.2343 | 15.3343 | 27.3179
Log | 2353 | 39.2 | 2022-03-12 17:55 | TestCond | 128.1345 | 5.759 | 22.1024 | 1.9128 | 566.2238 | 4.467 | 1750 | 30.0094 | 1964.366 | 3.7635 | 1964.384 | 1750.487 | 77.3662 | 89.8654 | 325.0781 | 2.9141 | 2.9142 | 349.1918 | 39.1967 | 8.2912 | 15.462 | 27.3362
Log | 2354 | 39.2167 | 2022-03-12 17:56 | TestCond | 127.91 | 5.7195 | 22.1103 | 1.9128 | 584.1799 | 4.4661 | 1750 | 30.0101 | 1965.155 | 3.762 | 1965.366 | 1750.612 | 77.2946 | 89.5939 | 325.0146 | 2.9349 | 2.9351 | 348.8258 | 39.2375 | 8.2779 | 15.4382 | 27.3446
Log | 2355 | 39.2334 | 2022-03-12 17:57 | TestCond | 127.858 | 5.7743 | 22.0913 | 1.9129 | 583.5815 | 4.4681 | 1750 | 30.0187 | 1964.799 | 3.7656 | 1965.136 | 1750.439 | 77.1944 | 89.4009 | 325.01 | 2.9363 | 2.9365 | 348.8548 | 39.2057 | 8.261 | 15.4016 | 27.3372
Log | 2356 | 39.25 | 2022-03-12 17:58 | TestCond | 128.1753 | 5.5766 | 22.1009 | 1.9128 | 584.8859 | 4.4685 | 1750 | 30.0221 | 1964.627 | 3.7671 | 1965.02 | 1750.329 | 77.1262 | 89.6483 | 324.9795 | 2.948 | 2.9479 | 349.2023 | 39.2445 | 8.2675 | 15.4018 | 27.3591
Log | 2357 | 39.2667 | 2022-03-12 17:59 | TestCond | 128.2919 | 5.7115 | 22.1042 | 1.9128 | 587.0266 | 4.4714 | 1750 | 30.0315 | 1965.042 | 3.7631 | 1965.418 | 1749.9 | 77.1239 | 89.223 | 324.9548 | 2.9572 | 2.9571 | 349.2347 | 39.2064 | 8.3364 | 15.5381 | 27.3587
Log | 2358 | 39.2833 | 2022-03-12 18:00 | TestCond | 127.9802 | 5.7539 | 22.0975 | 1.9129 | 588.9026 | 4.4697 | 1750 | 30.0398 | 1964.217 | 3.767 | 1964.098 | 1750.153 | 76.9721 | 88.8881 | 324.9393 | 2.9624 | 2.9621 | 349.2615 | 39.2618 | 8.297 | 15.4945 | 27.3656
Log | 2359 | 39.3 | 2022-03-12 18:01 | TestCond | 128.0526 | 5.7092 | 22.0895 | 1.9129 | 588.9937 | 4.4723 | 1750 | 30.0476 | 1964.793 | 3.7668 | 1964.45 | 1749.714 | 76.9366 | 88.7293 | 324.9918 | 2.9456 | 2.9457 | 349.4351 | 39.1617 | 8.2848 | 15.4466 | 27.3698
Log | 2360 | 39.3167 | 2022-03-12 18:02 | TestCond | 127.937 | 5.7217 | 22.0904 | 1.9129 | 588.2322 | 4.4725 | 1750 | 30.0557 | 1965.391 | 3.7667 | 1964.982 | 1749.774 | 76.8393 | 89.3237 | 324.9739 | 2.9534 | 2.953 | 349.5861 | 39.2392 | 8.2341 | 15.3751 | 27.3602
Log | 2361 | 39.3334 | 2022-03-12 18:03 | TestCond | 127.7765 | 5.7254 | 22.1101 | 1.9128 | 589.1886 | 4.4684 | 1750 | 30.0628 | 1965.855 | 3.7619 | 1965.431 | 1750.319 | 76.7873 | 89.252 | 324.9392 | 2.967 | 2.9669 | 349.6383 | 39.2761 | 8.2792 | 15.4301 | 27.372
Log | 2362 | 39.35 | 2022-03-12 18:04 | TestCond | 127.9559 | 5.7632 | 22.1104 | 1.9128 | 568.3082 | 4.469 | 1750 | 30.0644 | 1963.496 | 3.7673 | 1964.103 | 1750.211 | 76.665 | 89.4956 | 325.0569 | 2.9262 | 2.926 | 349.8637 | 39.1937 | 8.2605 | 15.3796 | 27.3831
Log | 2363 | 39.3667 | 2022-03-12 18:05 | TestCond | 128.068 | 5.7577 | 22.1124 | 1.9128 | 589.6535 | 4.4715 | 1750 | 30.0709 | 1964.858 | 3.7647 | 1964.837 | 1749.82 | 76.5732 | 89.1607 | 324.9636 | 2.9581 | 2.9582 | 349.5883 | 39.2612 | 8.3682 | 15.5943 | 27.3525
Log | 2364 | 39.3833 | 2022-03-12 18:06 | TestCond | 128.6571 | 5.685 | 22.1007 | 1.9128 | 588.6495 | 4.4693 | 1750 | 30.0773 | 1965.173 | 3.769 | 1965.111 | 1750.178 | 76.6233 | 89.2297 | 324.986 | 2.9499 | 2.9498 | 349.5752 | 39.2523 | 8.2678 | 15.4102 | 27.3642
Log | 2365 | 39.4 | 2022-03-12 18:07 | TestCond | 127.9282 | 5.7457 | 22.1091 | 1.9128 | 568.129 | 4.4714 | 1750 | 30.083 | 1964.724 | 3.7651 | 1964.987 | 1749.834 | 76.5039 | 89.0693 | 325.0468 | 2.9278 | 2.9277 | 349.6952 | 39.2245 | 8.2975 | 15.4699 | 27.3675
Log | 2366 | 39.4167 | 2022-03-12 18:08 | TestCond | 128.0351 | 5.7751 | 22.1048 | 1.9128 | 568.8483 | 4.47 | 1750 | 30.0891 | 1964.565 | 3.7608 | 1964.441 | 1750.197 | 76.4279 | 89.3464 | 325.045 | 2.927 | 2.9269 | 349.5864 | 39.2341 | 8.2808 | 15.4247 | 27.3541
Log | 2367 | 39.4333 | 2022-03-12 18:09 | TestCond | 128.0864 | 5.7755 | 22.0938 | 1.9129 | 567.9529 | 4.4693 | 1750 | 30.0919 | 1964.839 | 3.7637 | 1964.465 | 1750.078 | 76.4474 | 88.7781 | 325.0319 | 2.9303 | 2.9303 | 349.3053 | 39.226 | 8.2962 | 15.4512 | 27.3566
Log | 2368 | 39.45 | 2022-03-12 18:10 | TestCond | 128.3364 | 5.7087 | 22.0866 | 1.9129 | 590.0158 | 4.473 | 1750 | 30.0933 | 1965.173 | 3.7669 | 1964.623 | 1749.697 | 76.3701 | 88.6295 | 324.9803 | 2.9475 | 2.9472 | 349.0708 | 39.256 | 8.2823 | 15.4103 | 27.3355
Log | 2369 | 39.4667 | 2022-03-12 18:11 | TestCond | 127.8965 | 5.7586 | 22.0913 | 1.9129 | 582.2271 | 4.4662 | 1750 | 30.0979 | 1965.788 | 3.7642 | 1965.728 | 1750.613 | 76.1706 | 88.9515 | 324.9896 | 2.9443 | 2.9441 | 349.354 | 39.1629 | 8.2643 | 15.3774 | 27.3378
Log | 2370 | 39.4833 | 2022-03-12 18:12 | TestCond | 128.1811 | 5.7765 | 22.1028 | 1.9128 | 588.7388 | 4.472 | 1750 | 30.1006 | 1964.405 | 3.7687 | 1964.643 | 1749.765 | 76.0907 | 88.4698 | 324.9876 | 2.9458 | 2.9455 | 349.5003 | 39.22 | 8.3018 | 15.4558 | 27.3293
Log | 2371 | 39.5 | 2022-03-12 18:13 | TestCond | 128.0186 | 5.7609 | 22.1042 | 1.9128 | 590.4041 | 4.4687 | 1750 | 30.1065 | 1967.086 | 3.7664 | 1966.144 | 1750.332 | 76.2238 | 88.4163 | 324.9858 | 2.9475 | 2.9474 | 349.5006 | 39.1902 | 8.3106 | 15.4718 | 27.3107
Log | 2372 | 39.5167 | 2022-03-12 18:14 | TestCond | 127.9817 | 5.7644 | 22.1069 | 1.9128 | 589.277 | 4.4682 | 1750 | 30.1059 | 1964.585 | 3.7702 | 1964.679 | 1750.346 | 76.4284 | 88.3641 | 325.0034 | 2.9428 | 2.9427 | 349.5575 | 39.2377 | 8.2431 | 15.3605 | 27.2905
Log | 2373 | 39.5333 | 2022-03-12 18:15 | TestCond | 127.8446 | 5.8336 | 22.0994 | 1.9128 | 590.5031 | 4.4734 | 1750 | 30.0978 | 1964.572 | 3.7691 | 1965.449 | 1749.418 | 76.6415 | 88.7035 | 324.9864 | 2.9488 | 2.9485 | 349.8583 | 39.227 | 8.3214 | 15.5238 | 27.2753
Log | 2374 | 39.55 | 2022-03-12 18:16 | TestCond | 128.0188 | 5.7775 | 22.0941 | 1.9128 | 571.6101 | 4.4708 | 1750 | 30.083 | 1964.898 | 3.7709 | 1964.751 | 1749.945 | 76.8383 | 89.4851 | 325.0586 | 2.9231 | 2.923 | 349.857 | 39.2499 | 8.2938 | 15.4431 | 27.2721
Log | 2375 | 39.5667 | 2022-03-12 18:17 | TestCond | 127.9589 | 5.7873 | 22.1069 | 1.9128 | 589.7883 | 4.474 | 1750 | 30.0699 | 1964.953 | 3.7696 | 1965.717 | 1749.499 | 76.9594 | 90.2347 | 325.013 | 2.9375 | 2.9373 | 349.6616 | 39.1882 | 8.2912 | 15.4349 | 27.2662
Log | 2376 | 39.5833 | 2022-03-12 18:18 | TestCond | 127.8966 | 5.8338 | 22.0964 | 1.9129 | 568.774 | 4.4725 | 1750 | 30.0492 | 1964.793 | 3.7704 | 1964.897 | 1749.578 | 77.1219 | 90.3538 | 325.011 | 2.9362 | 2.9361 | 349.402 | 39.2004 | 8.3361 | 15.517 | 27.2531
Log | 2377 | 39.6 | 2022-03-12 18:19 | TestCond | 128.2692 | 5.7467 | 22.0992 | 1.9129 | 567.9854 | 4.4716 | 1750 | 30.0309 | 1965.246 | 3.7722 | 1965.279 | 1749.883 | 77.2704 | 89.9188 | 325.0381 | 2.9245 | 2.9247 | 348.9907 | 39.2422 | 8.4184 | 15.6866 | 27.2734
Log | 2378 | 39.6167 | 2022-03-12 18:20 | TestCond | 128.2445 | 5.6985 | 22.0997 | 1.9128 | 568.1083 | 4.472 | 1750 | 30.0226 | 1963.944 | 3.7714 | 1964.214 | 1749.695 | 77.2953 | 89.7039 | 325.0153 | 2.9309 | 2.9311 | 348.8904 | 39.1902 | 8.2993 | 15.4528 | 27.2687
Log | 2379 | 39.6334 | 2022-03-12 18:21 | TestCond | 127.9379 | 5.6914 | 22.1114 | 1.9128 | 568.7164 | 4.4704 | 1750 | 30.0225 | 1964.756 | 3.7698 | 1964.94 | 1749.998 | 77.2593 | 89.6926 | 324.9987 | 2.9363 | 2.9364 | 348.8239 | 39.2353 | 8.3459 | 15.5467 | 27.2827
Log | 2380 | 39.65 | 2022-03-12 18:22 | TestCond | 127.2721 | 5.6855 | 22.0937 | 1.9129 | 588.4461 | 4.4675 | 1750 | 30.0207 | 1962.999 | 3.7721 | 1963.275 | 1750.446 | 77.1988 | 89.675 | 324.9647 | 2.9491 | 2.9491 | 348.8582 | 39.1572 | 8.2787 | 15.4226 | 27.286
Log | 2381 | 39.6667 | 2022-03-12 18:23 | TestCond | 127.8287 | 5.6946 | 22.0975 | 1.9129 | 588.5278 | 4.4695 | 1750 | 30.0233 | 1965.165 | 3.7716 | 1964.77 | 1750.044 | 77.1628 | 90.0424 | 324.9152 | 2.9681 | 2.9681 | 349.2278 | 39.2721 | 8.2412 | 15.3329 | 27.279
Log | 2382 | 39.6833 | 2022-03-12 18:24 | TestCond | 128.0222 | 5.7493 | 22.1017 | 1.9128 | 587.2338 | 4.473 | 1750 | 30.0222 | 1966.267 | 3.7736 | 1965.151 | 1749.692 | 76.9574 | 90.0361 | 324.9308 | 2.9645 | 2.9646 | 349.3571 | 39.2541 | 8.264 | 15.3871 | 27.3054
Log | 2383 | 39.7 | 2022-03-12 18:25 | TestCond | 127.8661 | 5.6856 | 22.1031 | 1.9128 | 586.8152 | 4.472 | 1750 | 30.0322 | 1963.358 | 3.7745 | 1963.696 | 1749.743 | 76.9885 | 89.8303 | 324.946 | 2.9607 | 2.9606 | 349.3523 | 39.1858 | 8.2798 | 15.4131 | 27.3008
Log | 2384 | 39.7167 | 2022-03-12 18:26 | TestCond | 127.9844 | 5.7847 | 22.0974 | 1.9128 | 582.939 | 4.4703 | 1750 | 30.0353 | 1964.875 | 3.7715 | 1964.219 | 1749.995 | 77.0205 | 89.5953 | 324.9952 | 2.9449 | 2.9451 | 349.6086 | 39.2243 | 8.2919 | 15.446 | 27.335
Log | 2385 | 39.7334 | 2022-03-12 18:27 | TestCond | 127.9877 | 5.7827 | 22.1073 | 1.9128 | 561.9916 | 4.4717 | 1750 | 30.04 | 1964.557 | 3.7746 | 1964.838 | 1749.81 | 76.9438 | 89.6576 | 325.0292 | 2.9328 | 2.9327 | 349.6085 | 39.2378 | 8.3367 | 15.5415 | 27.3269
Log | 2386 | 39.75 | 2022-03-12 18:28 | TestCond | 127.9572 | 5.7728 | 22.1095 | 1.9128 | 563.7819 | 4.4694 | 1750 | 30.0502 | 1966.088 | 3.7749 | 1965.493 | 1750.226 | 76.8624 | 89.0718 | 324.9958 | 2.9448 | 2.9442 | 349.5363 | 39.2555 | 8.297 | 15.4673 | 27.3142
Log | 2387 | 39.7667 | 2022-03-12 18:29 | TestCond | 127.2532 | 5.6653 | 22.106 | 1.9128 | 585.3688 | 4.4705 | 1750 | 30.0579 | 1965.919 | 3.7709 | 1966.127 | 1749.908 | 76.8252 | 89.3634 | 325.008 | 2.9404 | 2.9405 | 349.6187 | 39.2398 | 8.2785 | 15.4366 | 27.3381
Log | 2388 | 39.7833 | 2022-03-12 18:30 | TestCond | 128.034 | 5.7574 | 22.1101 | 1.9128 | 566.0527 | 4.4703 | 1750 | 30.0616 | 1965.984 | 3.7651 | 1965.939 | 1749.973 | 76.7484 | 89.1735 | 325.0138 | 2.9375 | 2.9369 | 349.4719 | 39.3068 | 8.3115 | 15.442 | 27.3304
Log | 2389 | 39.8 | 2022-03-12 18:31 | TestCond | 127.9774 | 5.7127 | 22.1133 | 1.9128 | 586.9251 | 4.473 | 1750 | 30.0686 | 1964.099 | 3.7716 | 1964.462 | 1749.505 | 76.6436 | 88.8153 | 324.96 | 2.9567 | 2.9565 | 349.4666 | 39.1739 | 8.2861 | 15.4075 | 27.3266
Log | 2390 | 39.8167 | 2022-03-12 18:32 | TestCond | 128.0292 | 5.6745 | 22.101 | 1.9129 | 585.6398 | 4.4722 | 1750 | 30.0739 | 1964.788 | 3.7745 | 1965.212 | 1749.696 | 76.5363 | 88.7415 | 325.0377 | 2.9299 | 2.9302 | 349.674 | 39.1876 | 8.277 | 15.389 | 27.3439
Log | 2391 | 39.8334 | 2022-03-12 18:33 | TestCond | 127.7631 | 5.6771 | 22.1032 | 1.9128 | 586.2958 | 4.4672 | 1750 | 30.0801 | 1965.151 | 3.7745 | 1965.024 | 1750.484 | 76.4745 | 88.7511 | 325.0036 | 2.9413 | 2.9415 | 349.3827 | 39.2429 | 8.2602 | 15.3653 | 27.3266
Log | 2392 | 39.85 | 2022-03-12 18:34 | TestCond | 128.0766 | 5.7438 | 22.0954 | 1.9129 | 586.4257 | 4.4724 | 1750 | 30.0818 | 1965.245 | 3.771 | 1965.274 | 1749.781 | 76.4303 | 88.5496 | 325.0143 | 2.9372 | 2.9374 | 349.6198 | 39.2121 | 8.2931 | 15.4069 | 27.3279
Log | 2393 | 39.8667 | 2022-03-12 18:35 | TestCond | 128.207 | 5.7782 | 22.0946 | 1.9129 | 586.5997 | 4.4733 | 1750 | 30.088 | 1964.906 | 3.7643 | 1965.644 | 1749.46 | 76.4367 | 88.4603 | 324.9919 | 2.9446 | 2.9445 | 349.5211 | 39.1735 | 8.3276 | 15.475 | 27.3158
Log | 2394 | 39.8833 | 2022-03-12 18:36 | TestCond | 127.9666 | 5.756 | 22.0771 | 1.913 | 587.3425 | 4.4703 | 1750 | 30.0924 | 1963.695 | 3.7686 | 1963.817 | 1750.126 | 76.2817 | 88.5614 | 325.0124 | 2.9374 | 2.9372 | 349.5274 | 39.225 | 8.3166 | 15.4524 | 27.3023
Log | 2395 | 39.9 | 2022-03-12 18:37 | TestCond | 127.8992 | 5.683 | 22.0965 | 1.9129 | 586.1957 | 4.4711 | 1750 | 30.0914 | 1964.886 | 3.7722 | 1965.184 | 1749.917 | 76.2892 | 88.5893 | 324.9885 | 2.946 | 2.9457 | 349.4616 | 39.197 | 8.3011 | 15.4374 | 27.2947
Log | 2396 | 39.9167 | 2022-03-12 18:38 | TestCond | 127.5274 | 5.7804 | 22.1096 | 1.9128 | 584.6328 | 4.4726 | 1750 | 30.0973 | 1964.614 | 3.7676 | 1965.038 | 1749.653 | 76.1386 | 88.1903 | 324.956 | 2.9581 | 2.958 | 349.5861 | 39.2128 | 8.2954 | 15.4211 | 27.2769
Log | 2397 | 39.9333 | 2022-03-12 18:39 | TestCond | 127.5524 | 5.8171 | 22.1026 | 1.9129 | 583.1737 | 4.4688 | 1750 | 30.1023 | 1965.429 | 3.7652 | 1965.224 | 1750.243 | 76.1582 | 88.4011 | 324.9616 | 2.9574 | 2.9576 | 349.4769 | 39.2403 | 8.3323 | 15.5028 | 27.274
Log | 2398 | 39.95 | 2022-03-12 18:40 | TestCond | 127.9918 | 5.6832 | 22.0954 | 1.9129 | 582.1599 | 4.4731 | 1750 | 30.1046 | 1964.996 | 3.7638 | 1964.918 | 1749.632 | 76.3118 | 88.3629 | 324.9622 | 2.9589 | 2.9594 | 349.6612 | 39.2416 | 8.2944 | 15.4248 | 27.2649
Log | 2399 | 39.9667 | 2022-03-12 18:41 | TestCond | 128.2772 | 5.6634 | 22.115 | 1.9128 | 586.8599 | 4.472 | 1750 | 30.101 | 1964.102 | 3.7613 | 1964.435 | 1749.833 | 76.4536 | 88.3051 | 324.9586 | 2.9617 | 2.9615 | 349.5865 | 39.238 | 8.3287 | 15.4805 | 27.2427
Log | 2400 | 39.9833 | 2022-03-12 18:42 | TestCond | 128.1337 | 5.7328 | 22.0901 | 1.9129 | 586.6274 | 4.4748 | 1750 | 30.0919 | 1963.915 | 3.7642 | 1964.565 | 1749.575 | 76.6198 | 88.8068 | 324.9531 | 2.9642 | 2.964 | 349.6141 | 39.1706 | 8.358 | 15.5298 | 27.236
Log | 2401 | 40 | 2022-03-12 18:43 | TestCond | 127.6526 | 5.7186 | 22.097 | 1.9128 | 587.262 | 4.4735 | 1750 | 30.0769 | 1964.606 | 3.7631 | 1964.947 | 1749.613 | 76.7532 | 89.1746 | 324.9908 | 2.9518 | 2.9519 | 349.5132 | 39.1893 | 8.3113 | 15.4311 | 27.236
Log | 2402 | 40.0167 | 2022-03-12 18:44 | TestCond | 127.7866 | 5.7129 | 22.0909 | 1.9129 | 587.0373 | 4.4709 | 1750 | 30.0622 | 1964.488 | 3.7627 | 1964.602 | 1750.057 | 76.9295 | 89.9714 | 325.0036 | 2.9476 | 2.9479 | 349.7127 | 39.2099 | 8.2944 | 15.4321 | 27.2241
Log | 2403 | 40.0333 | 2022-03-12 18:45 | TestCond | 128.0873 | 5.7361 | 22.0873 | 1.9129 | 566.5292 | 4.4681 | 1750 | 30.0441 | 1965.597 | 3.7634 | 1964.959 | 1750.324 | 77.1458 | 90.6587 | 325.0287 | 2.939 | 2.9385 | 349.7549 | 39.2109 | 8.2778 | 15.3962 | 27.2315
Log | 2404 | 40.05 | 2022-03-12 18:46 | TestCond | 127.7798 | 5.6949 | 22.1125 | 1.9128 | 585.389 | 4.4705 | 1750 | 30.0288 | 1964.43 | 3.7663 | 1964.652 | 1750.137 | 77.2741 | 90.8218 | 324.9884 | 2.9524 | 2.9523 | 349.7033 | 39.2342 | 8.2644 | 15.3758 | 27.2266
Log | 2405 | 40.0667 | 2022-03-12 18:47 | TestCond | 127.8703 | 5.6525 | 22.0932 | 1.9129 | 585.816 | 4.4733 | 1750 | 30.0153 | 1964.932 | 3.7664 | 1965.634 | 1749.753 | 77.3508 | 91.3691 | 324.9845 | 2.954 | 2.9544 | 349.7994 | 39.1798 | 8.322 | 15.4606 | 27.2138
Log | 2406 | 40.0833 | 2022-03-12 18:48 | TestCond | 128.2309 | 5.5943 | 22.0889 | 1.9129 | 586.9707 | 4.4699 | 1750 | 30.0027 | 1963.839 | 3.77 | 1963.893 | 1750.34 | 77.4814 | 91.6276 | 325.0294 | 2.9373 | 2.937 | 349.6922 | 39.1797 | 8.3288 | 15.4924 | 27.2109
Log | 2407 | 40.1 | 2022-03-12 18:49 | TestCond | 128.0619 | 5.7525 | 22.1077 | 1.9128 | 566.1691 | 4.4723 | 1750 | 29.9889 | 1964.438 | 3.7684 | 1964.553 | 1749.812 | 77.6605 | 91.527 | 325.0598 | 2.9256 | 2.9259 | 349.6617 | 39.1954 | 8.3151 | 15.4374 | 27.253
Log | 2408 | 40.1167 | 2022-03-12 18:50 | TestCond | 128.0544 | 5.7362 | 22.0851 | 1.9129 | 567.4201 | 4.4726 | 1750 | 29.9793 | 1964.508 | 3.7686 | 1964.427 | 1749.596 | 77.8284 | 91.361 | 325.0438 | 2.9296 | 2.9294 | 349.6426 | 39.2163 | 8.304 | 15.4189 | 27.2734
Log | 2409 | 40.1333 | 2022-03-12 18:51 | TestCond | 127.9769 | 5.7374 | 22.1041 | 1.9128 | 566.6378 | 4.4702 | 1750 | 29.9801 | 1965.29 | 3.7662 | 1965.326 | 1749.984 | 77.8572 | 91.037 | 325.0328 | 2.9316 | 2.932 | 349.4061 | 39.2244 | 8.2921 | 15.4251 | 27.2992
Log | 2410 | 40.15 | 2022-03-12 18:52 | TestCond | 127.9904 | 5.7501 | 22.0972 | 1.9129 | 566.9999 | 4.4719 | 1750 | 29.9885 | 1967.082 | 3.7631 | 1966.924 | 1749.783 | 77.9008 | 90.8298 | 325.0055 | 2.9395 | 2.9396 | 348.9186 | 39.2546 | 8.3048 | 15.4092 | 27.3236
Log | 2411 | 40.1667 | 2022-03-12 18:53 | TestCond | 127.9586 | 5.7578 | 22.0968 | 1.9128 | 566.9362 | 4.4713 | 1750 | 29.9965 | 1966.02 | 3.7618 | 1965.352 | 1749.885 | 77.8886 | 90.3781 | 325.0245 | 2.9323 | 2.9326 | 349.0478 | 39.2349 | 8.2932 | 15.4223 | 27.3456
Log | 2412 | 40.1833 | 2022-03-12 18:54 | TestCond | 128.0372 | 5.7559 | 22.1065 | 1.9128 | 588.7259 | 4.4667 | 1750 | 30.0041 | 1965.559 | 3.7644 | 1965.26 | 1750.556 | 77.7261 | 90.3796 | 324.9892 | 2.945 | 2.9449 | 348.9916 | 39.2592 | 8.2856 | 15.414 | 27.3558
Log | 2413 | 40.2 | 2022-03-12 18:55 | TestCond | 128.052 | 5.7895 | 22.1061 | 1.9128 | 586.6879 | 4.4729 | 1750 | 30.0112 | 1964.984 | 3.7667 | 1964.94 | 1749.76 | 77.6741 | 90.3528 | 325.0029 | 2.9407 | 2.9408 | 349.3041 | 39.2207 | 8.3211 | 15.4694 | 27.379
Log | 2414 | 40.2167 | 2022-03-12 18:56 | TestCond | 127.9871 | 5.788 | 22.0914 | 1.9129 | 586.2776 | 4.4693 | 1750 | 30.0214 | 1965.338 | 3.7663 | 1965.023 | 1750.373 | 77.6381 | 89.9871 | 324.9961 | 2.9442 | 2.9439 | 349.5244 | 39.2467 | 8.3072 | 15.4525 | 27.3933
Log | 2415 | 40.2333 | 2022-03-12 18:57 | TestCond | 127.9446 | 5.7727 | 22.0944 | 1.9129 | 586.0488 | 4.4716 | 1750 | 30.0308 | 1965.01 | 3.7621 | 1965.164 | 1749.805 | 77.4874 | 90.0725 | 324.9694 | 2.9547 | 2.9548 | 349.6163 | 39.2238 | 8.2912 | 15.4266 | 27.3949
Log | 2416 | 40.25 | 2022-03-12 18:58 | TestCond | 128.3441 | 5.6845 | 22.0842 | 1.9129 | 586.2274 | 4.469 | 1750 | 30.0384 | 1963.96 | 3.7672 | 1963.747 | 1750.203 | 77.5327 | 89.6759 | 324.9664 | 2.9562 | 2.956 | 349.8479 | 39.2152 | 8.2379 | 15.3256 | 27.4206
Log | 2417 | 40.2667 | 2022-03-12 18:59 | TestCond | 128.462 | 5.6127 | 22.1079 | 1.9128 | 585.7158 | 4.4704 | 1750 | 30.0489 | 1964.713 | 3.7652 | 1965.046 | 1749.908 | 77.4184 | 89.899 | 325.0014 | 2.9435 | 2.9435 | 349.5049 | 39.1785 | 8.3022 | 15.4425 | 27.4186
Log | 2418 | 40.2833 | 2022-03-12 19:00 | TestCond | 128.2726 | 5.604 | 22.0963 | 1.9128 | 585.6013 | 4.4717 | 1750 | 30.0619 | 1965.17 | 3.7662 | 1965.177 | 1749.853 | 77.383 | 90.2347 | 325.029 | 2.9329 | 2.933 | 349.3787 | 39.2833 | 8.3246 | 15.4508 | 27.439
Log | 2419 | 40.3 | 2022-03-12 19:01 | TestCond | 128.0261 | 5.6375 | 22.0945 | 1.9129 | 586.3104 | 4.4658 | 1750 | 30.0669 | 1965.791 | 3.7633 | 1965.681 | 1750.568 | 77.209 | 89.5408 | 325.013 | 2.9382 | 2.9385 | 349.2995 | 39.3011 | 8.2529 | 15.3362 | 27.4537
Log | 2420 | 40.3167 | 2022-03-12 19:02 | TestCond | 127.8895 | 5.5618 | 22.0958 | 1.9128 | 585.6787 | 4.4703 | 1750 | 30.0742 | 1964.737 | 3.7616 | 1964.313 | 1750.102 | 77.2003 | 90.1719 | 325.0026 | 2.9421 | 2.9419 | 349.2886 | 39.2422 | 8.2397 | 15.3194 | 27.4545
Log | 2421 | 40.3333 | 2022-03-12 19:03 | TestCond | 127.9657 | 5.7432 | 22.096 | 1.9128 | 587.3958 | 4.4722 | 1750 | 30.0818 | 1965.181 | 3.7619 | 1965.256 | 1749.71 | 77.1535 | 90.3424 | 324.9782 | 2.9516 | 2.9514 | 349.5982 | 39.221 | 8.3171 | 15.4432 | 27.4573
Log | 2422 | 40.35 | 2022-03-12 19:04 | TestCond | 127.9754 | 5.7216 | 22.0905 | 1.9129 | 585.541 | 4.4681 | 1750 | 30.0902 | 1963.435 | 3.7609 | 1963.566 | 1750.17 | 77.0673 | 89.6699 | 324.9583 | 2.9587 | 2.9586 | 349.6592 | 39.1948 | 8.2933 | 15.3872 | 27.4584
Log | 2423 | 40.3667 | 2022-03-12 19:05 | TestCond | 127.9048 | 5.7237 | 22.0905 | 1.9129 | 585.9246 | 4.4739 | 1750 | 30.0958 | 1965.077 | 3.7658 | 1964.93 | 1749.514 | 77.0423 | 89.7989 | 325.0033 | 2.9439 | 2.9439 | 349.5681 | 39.2656 | 8.2901 | 15.4175 | 27.4596
Log | 2424 | 40.3833 | 2022-03-12 19:06 | TestCond | 128.0474 | 5.7597 | 22.1009 | 1.9128 | 585.2644 | 4.4698 | 1750 | 30.1007 | 1964.581 | 3.7652 | 1964.585 | 1750.139 | 76.9627 | 89.7372 | 324.9984 | 2.9456 | 2.9458 | 349.9706 | 39.2198 | 8.3321 | 15.483 | 27.4686
Log | 2425 | 40.4 | 2022-03-12 19:07 | TestCond | 128.039 | 5.7271 | 22.0982 | 1.9129 | 563.4773 | 4.47 | 1750 | 30.1076 | 1964.961 | 3.7671 | 1964.906 | 1750.091 | 76.85 | 90.0953 | 325.0506 | 2.9266 | 2.9268 | 349.8301 | 39.2102 | 8.2754 | 15.3795 | 27.4645
Log | 2426 | 40.4167 | 2022-03-12 19:08 | TestCond | 128.0515 | 5.7196 | 22.0934 | 1.9129 | 560.4966 | 4.473 | 1750 | 30.1087 | 1964.377 | 3.7697 | 1964.291 | 1749.769 | 76.7705 | 89.9863 | 325.0403 | 2.929 | 2.9291 | 349.4608 | 39.2214 | 8.2943 | 15.4246 | 27.4477
Log | 2427 | 40.4333 | 2022-03-12 19:09 | TestCond | 128.3137 | 5.6856 | 22.0913 | 1.9129 | 562.5894 | 4.4709 | 1750 | 30.1143 | 1965.679 | 3.7664 | 1965.402 | 1750.019 | 76.8114 | 89.8318 | 325.0413 | 2.9276 | 2.9275 | 349.1079 | 39.2462 | 8.2928 | 15.4096 | 27.4609
Log | 2428 | 40.45 | 2022-03-12 19:10 | TestCond | 127.5055 | 5.744 | 22.0986 | 1.9128 | 565.2349 | 4.4727 | 1750 | 30.119 | 1965.526 | 3.7665 | 1965.003 | 1749.673 | 77.0296 | 89.3667 | 325.0121 | 2.9368 | 2.9368 | 348.7553 | 39.2782 | 8.3138 | 15.4549 | 27.4521
Log | 2429 | 40.4667 | 2022-03-12 19:11 | TestCond | 128.0428 | 5.7674 | 22.0956 | 1.9128 | 585.5983 | 4.4718 | 1750 | 30.1139 | 1964.942 | 3.7646 | 1964.608 | 1749.738 | 77.1352 | 89.2494 | 324.9148 | 2.9718 | 2.9721 | 348.9335 | 39.2565 | 8.3217 | 15.4624 | 27.446
Log | 2430 | 40.4833 | 2022-03-12 19:12 | TestCond | 128.1316 | 5.7182 | 22.0961 | 1.9129 | 586.7645 | 4.4659 | 1750 | 30.1063 | 1965.031 | 3.7643 | 1964.819 | 1750.794 | 77.2443 | 89.8779 | 324.9517 | 2.9602 | 2.9601 | 349.0407 | 39.2074 | 8.3124 | 15.4548 | 27.4207
Log | 2431 | 40.5 | 2022-03-12 19:13 | TestCond | 128.03 | 5.7295 | 22.0906 | 1.9129 | 606.9036 | 4.469 | 1750 | 30.0921 | 1965.072 | 3.7627 | 1964.971 | 1750.298 | 77.3682 | 90.2088 | 324.912 | 2.9776 | 2.9776 | 349.6373 | 39.2489 | 8.3075 | 15.4093 | 27.4318
Log | 2432 | 40.5167 | 2022-03-12 19:14 | TestCond | 128.0019 | 5.708 | 22.1037 | 1.9128 | 586.0681 | 4.4694 | 1750 | 30.0796 | 1964.956 | 3.7651 | 1964.595 | 1750.258 | 77.4667 | 90.8093 | 324.9782 | 2.9576 | 2.9578 | 350.2644 | 39.2336 | 8.3096 | 15.4301 | 27.4329
Log | 2433 | 40.5333 | 2022-03-12 19:15 | TestCond | 127.7277 | 5.7821 | 22.1056 | 1.9128 | 586.6935 | 4.4756 | 1750 | 30.0616 | 1966.032 | 3.7589 | 1966.011 | 1749.162 | 77.6084 | 91.0337 | 324.951 | 2.9684 | 2.9683 | 350.1882 | 39.2239 | 8.3526 | 15.5285 | 27.4082
Log | 2434 | 40.55 | 2022-03-12 19:16 | TestCond | 127.9412 | 5.7718 | 22.0996 | 1.9129 | 585.6448 | 4.4663 | 1750 | 30.0428 | 1964.947 | 3.7598 | 1964.927 | 1750.653 | 77.6532 | 90.8594 | 325.0164 | 2.9456 | 2.9457 | 350.051 | 39.2567 | 8.3272 | 15.4811 | 27.4179
Log | 2435 | 40.5667 | 2022-03-12 19:17 | TestCond | 128.2365 | 5.696 | 22.0992 | 1.9128 | 565.9105 | 4.4686 | 1750 | 30.0297 | 1964.595 | 3.7631 | 1964.559 | 1750.243 | 77.7843 | 90.5275 | 325.0696 | 2.9251 | 2.9252 | 349.8193 | 39.2043 | 8.3357 | 15.4619 | 27.427
Log | 2436 | 40.5834 | 2022-03-12 19:18 | TestCond | 127.9569 | 5.7331 | 22.1052 | 1.9128 | 564.6356 | 4.4714 | 1750 | 30.027 | 1966.418 | 3.7663 | 1965.383 | 1749.892 | 77.777 | 90.4873 | 325.0977 | 2.9123 | 2.9129 | 349.5956 | 39.298 | 8.2774 | 15.382 | 27.4406
Log | 2437 | 40.6 | 2022-03-12 19:19 | TestCond | 129.2471 | 5.6217 | 22.109 | 1.9128 | 565.1935 | 4.4713 | 1750 | 30.0301 | 1964.645 | 3.7699 | 1964.834 | 1749.934 | 77.7536 | 89.9673 | 325.0957 | 2.9098 | 2.9097 | 349.0893 | 39.228 | 8.3817 | 15.5812 | 27.4356
Log | 2438 | 40.6167 | 2022-03-12 19:20 | TestCond | 127.9963 | 5.7436 | 22.099 | 1.9128 | 564.3322 | 4.4698 | 1750 | 30.0327 | 1964.282 | 3.773 | 1964.767 | 1750.233 | 77.5734 | 89.8512 | 325.0565 | 2.9217 | 2.9216 | 348.849 | 39.1923 | 8.3015 | 15.4387 | 27.4584
Log | 2439 | 40.6334 | 2022-03-12 19:21 | TestCond | 127.8198 | 5.7587 | 22.1074 | 1.9128 | 563.2954 | 4.4692 | 1750 | 30.0383 | 1965.812 | 3.7713 | 1965.452 | 1750.319 | 77.4448 | 90.277 | 325.0178 | 2.9336 | 2.9335 | 348.8032 | 39.2302 | 8.3159 | 15.4441 | 27.4629
Log | 2440 | 40.65 | 2022-03-12 19:22 | TestCond | 128.0565 | 5.7337 | 22.0951 | 1.9129 | 561.7103 | 4.472 | 1750 | 30.0441 | 1965.466 | 3.7697 | 1965.463 | 1749.89 | 77.4254 | 89.95 | 325.013 | 2.9343 | 2.9343 | 348.5547 | 39.2411 | 8.3046 | 15.4496 | 27.4773
Log | 2441 | 40.6667 | 2022-03-12 19:23 | TestCond | 128.0843 | 5.7179 | 22.113 | 1.9128 | 583.0905 | 4.4707 | 1750 | 30.0507 | 1965.019 | 3.7741 | 1964.9 | 1750.135 | 77.3349 | 89.7352 | 325.0042 | 2.9376 | 2.9377 | 348.6959 | 39.1997 | 8.3011 | 15.4325 | 27.506
Log | 2442 | 40.6833 | 2022-03-12 19:24 | TestCond | 128.0402 | 5.707 | 22.1134 | 1.9128 | 587.8491 | 4.4693 | 1750 | 30.0586 | 1965.431 | 3.7743 | 1965.322 | 1750.193 | 77.2365 | 90.0913 | 324.936 | 2.9633 | 2.9633 | 348.9587 | 39.2586 | 8.2952 | 15.4243 | 27.4819
Log | 2443 | 40.7 | 2022-03-12 19:25 | TestCond | 127.7737 | 5.6955 | 22.099 | 1.9128 | 607.4785 | 4.4727 | 1750 | 30.066 | 1965.172 | 3.7719 | 1965.372 | 1749.807 | 77.1759 | 90.0015 | 324.917 | 2.9733 | 2.9736 | 349.1659 | 39.2036 | 8.2816 | 15.3916 | 27.4899
Log | 2444 | 40.7167 | 2022-03-12 19:26 | TestCond | 127.9906 | 5.7141 | 22.1073 | 1.9128 | 586.9867 | 4.4679 | 1750 | 30.0726 | 1965.134 | 3.7686 | 1965.151 | 1750.417 | 77.1352 | 90.0996 | 324.9798 | 2.9544 | 2.9543 | 349.7368 | 39.2348 | 8.3106 | 15.4552 | 27.5197
Log | 2445 | 40.7334 | 2022-03-12 19:27 | TestCond | 128.1348 | 5.6995 | 22.099 | 1.9129 | 586.8897 | 4.4661 | 1750 | 30.0805 | 1964.699 | 3.7679 | 1965.395 | 1750.684 | 77.0034 | 89.8983 | 324.9611 | 2.9625 | 2.9621 | 349.7899 | 39.2114 | 8.3068 | 15.4192 | 27.4893
Log | 2446 | 40.75 | 2022-03-12 19:28 | TestCond | 128.1248 | 5.6687 | 22.101 | 1.9128 | 586.4764 | 4.4696 | 1750 | 30.0857 | 1965.754 | 3.767 | 1965.826 | 1750.236 | 77.011 | 89.1321 | 325.0012 | 2.949 | 2.949 | 349.8906 | 39.2307 | 8.3087 | 15.4142 | 27.5119
Log | 2447 | 40.7667 | 2022-03-12 19:29 | TestCond | 127.8716 | 5.7198 | 22.12 | 1.9128 | 586.5522 | 4.4709 | 1750 | 30.0918 | 1964.148 | 3.7679 | 1964.526 | 1750.147 | 76.8298 | 89.0574 | 325.0029 | 2.9491 | 2.9492 | 349.7632 | 39.1886 | 8.2911 | 15.4046 | 27.5065
Log | 2448 | 40.7833 | 2022-03-12 19:30 | TestCond | 127.9912 | 5.7051 | 22.105 | 1.9128 | 585.8412 | 4.4725 | 1750 | 30.0981 | 1965.665 | 3.7666 | 1965.467 | 1749.763 | 76.8254 | 89.2692 | 325.0108 | 2.9454 | 2.9452 | 349.6757 | 39.2188 | 8.2769 | 15.3918 | 27.4816
Log | 2449 | 40.8 | 2022-03-12 19:31 | TestCond | 127.8201 | 5.7078 | 22.1049 | 1.9129 | 586.3322 | 4.4693 | 1750 | 30.1051 | 1965.126 | 3.7662 | 1964.822 | 1750.115 | 76.8119 | 89.5268 | 325.0437 | 2.9336 | 2.934 | 349.6582 | 39.2266 | 8.2917 | 15.4135 | 27.5102
Log | 2450 | 40.8167 | 2022-03-12 19:32 | TestCond | 128.1718 | 5.6849 | 22.1055 | 1.9128 | 566.5032 | 4.4683 | 1750 | 30.1076 | 1967.17 | 3.7617 | 1966.53 | 1750.183 | 76.7485 | 89.2699 | 325.0693 | 2.9227 | 2.923 | 349.4372 | 39.3118 | 8.2878 | 15.3699 | 27.5077
Log | 2451 | 40.8334 | 2022-03-12 19:33 | TestCond | 127.8819 | 5.7016 | 22.0907 | 1.9129 | 587.2333 | 4.4731 | 1750 | 30.1129 | 1963.703 | 3.762 | 1963.734 | 1749.563 | 76.6378 | 89.148 | 325.0034 | 2.9442 | 2.9443 | 349.0856 | 39.1949 | 8.2872 | 15.3647 | 27.4901
Log | 2452 | 40.85 | 2022-03-12 19:34 | TestCond | 128.1128 | 5.6499 | 22.0888 | 1.9129 | 588.3109 | 4.4688 | 1750 | 30.1157 | 1963.576 | 3.7677 | 1963.85 | 1750.308 | 76.621 | 88.8644 | 325.0185 | 2.9382 | 2.9383 | 349.3244 | 39.1934 | 8.2839 | 15.3615 | 27.4946
Log | 2453 | 40.8667 | 2022-03-12 19:35 | TestCond | 128.3111 | 5.5758 | 22.111 | 1.9128 | 567.3195 | 4.4711 | 1750 | 30.1225 | 1964.462 | 3.7718 | 1965.102 | 1749.884 | 76.6944 | 88.8737 | 325.0456 | 2.9279 | 2.928 | 349.4133 | 39.1927 | 8.2533 | 15.3002 | 27.4918
Log | 2454 | 40.8833 | 2022-03-12 19:36 | TestCond | 127.6203 | 5.7209 | 22.0931 | 1.9129 | 587.0328 | 4.4685 | 1750 | 30.1202 | 1964.657 | 3.768 | 1965.13 | 1750.496 | 76.8564 | 88.6628 | 324.9933 | 2.9458 | 2.9454 | 349.6451 | 39.2079 | 8.3461 | 15.4788 | 27.4452
Log | 2455 | 40.9 | 2022-03-12 19:37 | TestCond | 127.8311 | 5.706 | 22.0972 | 1.9128 | 587.0764 | 4.4697 | 1750 | 30.1147 | 1964.161 | 3.7685 | 1964.475 | 1750.178 | 77.0408 | 89.2693 | 324.998 | 2.9449 | 2.9451 | 349.6486 | 39.2394 | 8.3075 | 15.4377 | 27.4549
Log | 2456 | 40.9167 | 2022-03-12 19:38 | TestCond | 127.939 | 5.6867 | 22.1192 | 1.9127 | 587.4802 | 4.4707 | 1750 | 30.1019 | 1965.224 | 3.7649 | 1965.331 | 1749.91 | 77.1088 | 89.9948 | 325.0002 | 2.9436 | 2.9435 | 349.6709 | 39.2086 | 8.2854 | 15.4038 | 27.4319
Log | 2457 | 40.9333 | 2022-03-12 19:39 | TestCond | 128.3036 | 5.6628 | 22.1087 | 1.9128 | 586.5218 | 4.4743 | 1750 | 30.088 | 1965.551 | 3.7679 | 1965.359 | 1749.479 | 77.3044 | 90.5957 | 325.0212 | 2.9354 | 2.9356 | 349.3486 | 39.2464 | 8.3292 | 15.4528 | 27.456
Log | 2458 | 40.95 | 2022-03-12 19:40 | TestCond | 127.9796 | 5.6755 | 22.1107 | 1.9128 | 587.3984 | 4.4677 | 1750 | 30.0698 | 1964.98 | 3.7693 | 1965.025 | 1750.492 | 77.3947 | 90.7824 | 324.9843 | 2.9485 | 2.9485 | 349.1967 | 39.2388 | 8.2342 | 15.306 | 27.424
Log | 2459 | 40.9667 | 2022-03-12 19:41 | TestCond | 128.0756 | 5.7043 | 22.0987 | 1.9128 | 586.7724 | 4.4717 | 1750 | 30.0532 | 1965.337 | 3.7623 | 1965.705 | 1749.874 | 77.569 | 90.9315 | 325.0277 | 2.933 | 2.9332 | 349.3987 | 39.263 | 8.2683 | 15.3768 | 27.4336
Log | 2460 | 40.9833 | 2022-03-12 19:42 | TestCond | 128.0402 | 5.709 | 22.0846 | 1.9129 | 566.8413 | 4.4692 | 1750 | 30.0369 | 1964.841 | 3.7617 | 1964.769 | 1750.218 | 77.6207 | 90.5828 | 325.0451 | 2.9255 | 2.9252 | 349.2958 | 39.2126 | 8.2774 | 15.4069 | 27.4476
Log | 2461 | 41 | 2022-03-12 19:43 | TestCond | 127.8508 | 5.7327 | 22.1005 | 1.9128 | 565.7969 | 4.4756 | 1750 | 30.0367 | 1963.598 | 3.763 | 1964.208 | 1749.052 | 77.6542 | 90.5604 | 325.0966 | 2.9053 | 2.9055 | 349.0705 | 39.2134 | 8.2981 | 15.4283 | 27.4779
Log | 2462 | 41.0167 | 2022-03-12 19:44 | TestCond | 127.9657 | 5.7 | 22.1003 | 1.9128 | 567.4155 | 4.4678 | 1750 | 30.0356 | 1965.537 | 3.7604 | 1965.555 | 1750.461 | 77.5907 | 90.0189 | 325.0368 | 2.9253 | 2.9249 | 348.9826 | 39.2505 | 8.2996 | 15.4377 | 27.4689
Log | 2463 | 41.0333 | 2022-03-12 19:45 | TestCond | 128.0029 | 5.6952 | 22.1066 | 1.9128 | 587.996 | 4.4713 | 1750 | 30.0339 | 1964.491 | 3.7643 | 1963.993 | 1749.898 | 77.4563 | 89.7782 | 325.0256 | 2.9291 | 2.929 | 348.912 | 39.208 | 8.2946 | 15.4043 | 27.4644
Log | 2464 | 41.05 | 2022-03-12 19:46 | TestCond | 127.7507 | 5.7222 | 22.1081 | 1.9128 | 587.2381 | 4.4684 | 1750 | 30.0431 | 1964.851 | 3.77 | 1965.226 | 1750.285 | 77.3885 | 89.7355 | 324.9374 | 2.9613 | 2.9609 | 349.0984 | 39.1957 | 8.3097 | 15.4454 | 27.4754
Log | 2465 | 41.0667 | 2022-03-12 19:47 | TestCond | 127.683 | 5.6592 | 22.1005 | 1.9129 | 587.3921 | 4.4691 | 1750 | 30.0494 | 1965.42 | 3.7618 | 1965.238 | 1750.341 | 77.2611 | 89.7885 | 324.9124 | 2.9716 | 2.9715 | 349.2555 | 39.1784 | 8.2459 | 15.3521 | 27.4782
Log | 2466 | 41.0833 | 2022-03-12 19:48 | TestCond | 128.1141 | 5.7146 | 22.1152 | 1.9128 | 586.7105 | 4.4714 | 1750 | 30.0542 | 1964.295 | 3.7639 | 1964.532 | 1749.897 | 77.2741 | 89.4978 | 324.9541 | 2.9598 | 2.9599 | 349.5009 | 39.2101 | 8.3124 | 15.4526 | 27.5043
Log | 2467 | 41.1 | 2022-03-12 19:49 | TestCond | 128.0371 | 5.7318 | 22.1021 | 1.9129 | 586.99 | 4.4727 | 1750 | 30.0621 | 1965.188 | 3.7632 | 1965.71 | 1749.719 | 77.1543 | 89.6746 | 324.9362 | 2.9675 | 2.9676 | 349.614 | 39.2322 | 8.3027 | 15.4321 | 27.4825
Log | 2468 | 41.1167 | 2022-03-12 19:50 | TestCond | 128.0052 | 5.7125 | 22.1008 | 1.9129 | 586.6953 | 4.4718 | 1750 | 30.0678 | 1965.014 | 3.7623 | 1965.276 | 1749.938 | 77.067 | 89.6927 | 325.0111 | 2.9429 | 2.9429 | 349.6691 | 39.191 | 8.2885 | 15.4099 | 27.4893
Log | 2469 | 41.1333 | 2022-03-12 19:51 | TestCond | 127.9622 | 5.686 | 22.1038 | 1.9128 | 580.6169 | 4.4721 | 1750 | 30.0711 | 1965.367 | 3.7592 | 1965.106 | 1749.979 | 77.0464 | 89.4723 | 325.0078 | 2.9443 | 2.9443 | 349.4173 | 39.2383 | 8.2846 | 15.4125 | 27.5097
Log | 2470 | 41.15 | 2022-03-12 19:52 | TestCond | 128.0284 | 5.6999 | 22.096 | 1.9129 | 584.5005 | 4.473 | 1750 | 30.0774 | 1965.731 | 3.7596 | 1965.574 | 1749.546 | 77.0108 | 89.5488 | 324.9874 | 2.9517 | 2.9518 | 349.6491 | 39.2556 | 8.3231 | 15.4382 | 27.5135
Log | 2471 | 41.1667 | 2022-03-12 19:53 | TestCond | 127.6242 | 5.6261 | 22.1027 | 1.9128 | 585.3096 | 4.4705 | 1750 | 30.0876 | 1964.697 | 3.7593 | 1964.384 | 1750.063 | 76.8512 | 89.1734 | 325.0105 | 2.9439 | 2.9439 | 349.5632 | 39.2641 | 8.2499 | 15.313 | 27.4946
Log | 2472 | 41.1833 | 2022-03-12 19:54 | TestCond | 128.0294 | 5.7068 | 22.1109 | 1.9128 | 565.0642 | 4.4716 | 1750 | 30.0948 | 1964.871 | 3.7576 | 1965.57 | 1749.919 | 76.8418 | 89.3712 | 325.0193 | 2.9392 | 2.9389 | 349.5166 | 39.2154 | 8.284 | 15.3729 | 27.5072
Log | 2473 | 41.2 | 2022-03-12 19:55 | TestCond | 128.2364 | 5.6869 | 22.0943 | 1.9129 | 585.717 | 4.4732 | 1750 | 30.0978 | 1963.957 | 3.7576 | 1964.241 | 1749.593 | 76.7438 | 89.1594 | 325.0142 | 2.9409 | 2.9417 | 349.3075 | 39.1982 | 8.2928 | 15.4214 | 27.5042
Log | 2474 | 41.2167 | 2022-03-12 19:56 | TestCond | 127.9334 | 5.7396 | 22.1051 | 1.9128 | 587.0222 | 4.4719 | 1750 | 30.1025 | 1965.46 | 3.7566 | 1965.17 | 1749.705 | 76.7156 | 89.2639 | 324.9789 | 2.9539 | 2.9541 | 349.4062 | 39.2404 | 8.296 | 15.431 | 27.4838
Log | 2475 | 41.2333 | 2022-03-12 19:57 | TestCond | 127.7926 | 5.7359 | 22.1102 | 1.9128 | 586.728 | 4.4702 | 1750 | 30.107 | 1964.726 | 3.7546 | 1965.346 | 1750.052 | 76.7267 | 89.1437 | 325.0013 | 2.9454 | 2.9452 | 349.3995 | 39.2093 | 8.2966 | 15.4364 | 27.4962
Log | 2476 | 41.25 | 2022-03-12 19:58 | TestCond | 127.9755 | 5.7404 | 22.1204 | 1.9127 | 587.3126 | 4.4731 | 1750 | 30.1088 | 1964.303 | 3.7587 | 1964.38 | 1749.726 | 76.6697 | 89.2332 | 325.011 | 2.9417 | 2.9418 | 349.5261 | 39.1859 | 8.2797 | 15.353 | 27.4894
Log | 2477 | 41.2667 | 2022-03-12 19:59 | TestCond | 127.9604 | 5.745 | 22.1019 | 1.9128 | 586.5432 | 4.4737 | 1750 | 30.1134 | 1965.498 | 3.7592 | 1964.992 | 1749.631 | 76.5579 | 88.9512 | 325.0269 | 2.9355 | 2.9357 | 349.6992 | 39.2544 | 8.3226 | 15.4336 | 27.493
Log | 2478 | 41.2833 | 2022-03-12 20:00 | TestCond | 128.0054 | 5.7273 | 22.107 | 1.9128 | 566.316 | 4.4669 | 1750 | 30.1163 | 1965.226 | 3.7611 | 1964.83 | 1750.628 | 76.4615 | 89.2398 | 325.0488 | 2.9266 | 2.9266 | 349.6101 | 39.264 | 8.3249 | 15.4323 | 27.469
Log | 2479 | 41.3 | 2022-03-12 20:01 | TestCond | 127.5692 | 5.7434 | 22.0955 | 1.9129 | 566.1135 | 4.471 | 1750 | 30.1206 | 1964.717 | 3.7553 | 1965.082 | 1749.896 | 76.472 | 88.5229 | 325.0498 | 2.9242 | 2.9239 | 349.4171 | 39.2304 | 8.2868 | 15.3585 | 27.4681
Log | 2480 | 41.3167 | 2022-03-12 20:02 | TestCond | 127.944 | 5.7405 | 22.0959 | 1.9128 | 565.2449 | 4.4698 | 1750 | 30.1225 | 1965.789 | 3.7549 | 1965.346 | 1750.111 | 76.5039 | 88.2958 | 325.035 | 2.9275 | 2.9269 | 349.0506 | 39.2479 | 8.3304 | 15.4424 | 27.4625
Log | 2481 | 41.3333 | 2022-03-12 20:03 | TestCond | 127.9411 | 5.7229 | 22.1068 | 1.9128 | 584.6269 | 4.4709 | 1750 | 30.1224 | 1965.761 | 3.7549 | 1965.966 | 1749.989 | 76.6482 | 88.4391 | 324.9861 | 2.9453 | 2.9455 | 348.933 | 39.2879 | 8.3087 | 15.4024 | 27.4365
Log | 2482 | 41.35 | 2022-03-12 20:04 | TestCond | 128.0671 | 5.7215 | 22.1029 | 1.9128 | 583.8943 | 4.4714 | 1750 | 30.1133 | 1964.688 | 3.7545 | 1964.364 | 1749.948 | 76.9021 | 89.1134 | 325.0209 | 2.9337 | 2.9336 | 349.0866 | 39.2556 | 8.3103 | 15.4064 | 27.4424
Log | 2483 | 41.3667 | 2022-03-12 20:05 | TestCond | 128.0354 | 5.7486 | 22.1125 | 1.9128 | 583.7678 | 4.4707 | 1750 | 30.1018 | 1964.6 | 3.7575 | 1965.002 | 1749.969 | 77.0049 | 89.6161 | 324.9588 | 2.9571 | 2.957 | 349.1317 | 39.2189 | 8.3251 | 15.4591 | 27.4174
Log | 2484 | 41.3833 | 2022-03-12 20:06 | TestCond | 127.9604 | 5.7494 | 22.0938 | 1.9129 | 607.3665 | 4.4685 | 1750 | 30.0856 | 1965.726 | 3.7569 | 1965.428 | 1750.176 | 77.1359 | 90.0602 | 324.8805 | 2.9871 | 2.9868 | 349.1588 | 39.2046 | 8.303 | 15.4103 | 27.4043
Log | 2485 | 41.4 | 2022-03-12 20:07 | TestCond | 128.0436 | 5.7505 | 22.0992 | 1.9129 | 586.6066 | 4.4691 | 1750 | 30.0712 | 1964.198 | 3.7613 | 1964.347 | 1750.065 | 77.2998 | 90.6473 | 324.9657 | 2.9601 | 2.9601 | 349.8051 | 39.2006 | 8.3299 | 15.4474 | 27.4062
Log | 2486 | 41.4167 | 2022-03-12 20:08 | TestCond | 127.4532 | 5.7436 | 22.1055 | 1.9128 | 587.9331 | 4.4723 | 1750 | 30.0549 | 1964.562 | 3.7586 | 1964.717 | 1749.751 | 77.469 | 91.1619 | 324.9555 | 2.9654 | 2.9654 | 349.8231 | 39.2121 | 8.3059 | 15.4028 | 27.3961
Log | 2487 | 41.4333 | 2022-03-12 20:09 | TestCond | 127.95 | 5.7512 | 22.1006 | 1.9128 | 588.1783 | 4.4708 | 1750 | 30.035 | 1965.113 | 3.7574 | 1965.204 | 1750.058 | 77.6181 | 90.759 | 324.9621 | 2.9654 | 2.9649 | 349.7839 | 39.2439 | 8.2958 | 15.3813 | 27.3988
Log | 2488 | 41.45 | 2022-03-12 20:10 | TestCond | 127.9736 | 5.744 | 22.0936 | 1.9129 | 586.4755 | 4.4724 | 1750 | 30.0233 | 1966.389 | 3.7597 | 1965.95 | 1749.772 | 77.706 | 90.2801 | 325.0045 | 2.9516 | 2.9517 | 349.9447 | 39.2433 | 8.2967 | 15.4013 | 27.4169
Log | 2489 | 41.4667 | 2022-03-12 20:11 | TestCond | 128.0403 | 5.7615 | 22.1078 | 1.9128 | 587.8952 | 4.4675 | 1750 | 30.0202 | 1963.566 | 3.7589 | 1963.66 | 1750.399 | 77.6719 | 90.0706 | 325.0165 | 2.9459 | 2.9453 | 349.9407 | 39.1736 | 8.3207 | 15.4689 | 27.4196
Log | 2490 | 41.4833 | 2022-03-12 20:12 | TestCond | 128.07 | 5.7655 | 22.1069 | 1.9128 | 588.8191 | 4.4749 | 1750 | 30.0242 | 1965.532 | 3.7611 | 1965.679 | 1749.324 | 77.6176 | 89.9774 | 325.0235 | 2.942 | 2.9421 | 349.9311 | 39.2015 | 8.2762 | 15.4119 | 27.4464
Log | 2491 | 41.5 | 2022-03-12 20:13 | TestCond | 128.0474 | 5.7588 | 22.1025 | 1.9128 | 568.6596 | 4.4701 | 1750 | 30.0277 | 1965.012 | 3.7628 | 1965.257 | 1750.244 | 77.562 | 89.6799 | 325.0479 | 2.9307 | 2.9308 | 349.6221 | 39.1915 | 8.3236 | 15.4856 | 27.4689
Log | 2492 | 41.5167 | 2022-03-12 20:14 | TestCond | 128.1197 | 5.7506 | 22.1003 | 1.9128 | 569.2444 | 4.4672 | 1750 | 30.0305 | 1965.139 | 3.762 | 1965.325 | 1750.498 | 77.5176 | 89.4816 | 325.0637 | 2.9228 | 2.9227 | 349.3087 | 39.2793 | 8.3129 | 15.4589 | 27.4556
Log | 2493 | 41.5333 | 2022-03-12 20:15 | TestCond | 127.9268 | 5.7571 | 22.1081 | 1.9128 | 567.4532 | 4.4681 | 1750 | 30.0384 | 1964.405 | 3.7697 | 1964.829 | 1750.395 | 77.4661 | 89.6618 | 325.0988 | 2.9078 | 2.9077 | 349.0175 | 39.2103 | 8.2884 | 15.4348 | 27.4772
Log | 2494 | 41.55 | 2022-03-12 20:16 | TestCond | 128.0687 | 5.7641 | 22.0947 | 1.9129 | 566.9157 | 4.4691 | 1750 | 30.0462 | 1965.753 | 3.7649 | 1965.21 | 1750.323 | 77.405 | 89.2797 | 325.0244 | 2.9321 | 2.9322 | 348.9306 | 39.2841 | 8.3078 | 15.4601 | 27.4984
Log | 2495 | 41.5667 | 2022-03-12 20:17 | TestCond | 127.9424 | 5.7828 | 22.0884 | 1.9129 | 567.5598 | 4.4751 | 1750 | 30.0518 | 1965.7 | 3.764 | 1965.144 | 1749.398 | 77.3581 | 89.7256 | 325.0422 | 2.9243 | 2.9244 | 348.7759 | 39.2537 | 8.3162 | 15.4746 | 27.4898
Log | 2496 | 41.5834 | 2022-03-12 20:18 | TestCond | 128.0262 | 5.7632 | 22.1023 | 1.9128 | 566.9728 | 4.4694 | 1750 | 30.0607 | 1965.164 | 3.7664 | 1964.861 | 1750.642 | 77.3303 | 89.6098 | 325.0371 | 2.9245 | 2.9242 | 348.4712 | 39.2013 | 8.2956 | 15.4179 | 27.4871
Log | 2497 | 41.6 | 2022-03-12 20:19 | TestCond | 128.0961 | 5.7452 | 22.0965 | 1.9129 | 566.7253 | 4.4714 | 1750 | 30.0707 | 1964.801 | 3.7673 | 1965.033 | 1750.124 | 77.2064 | 89.7275 | 325.0958 | 2.9022 | 2.9025 | 348.4696 | 39.2529 | 8.293 | 15.4106 | 27.4922
Log | 2498 | 41.6167 | 2022-03-12 20:20 | TestCond | 127.9917 | 5.7693 | 22.0993 | 1.9128 | 567.7668 | 4.4754 | 1750 | 30.0741 | 1965.59 | 3.7685 | 1965.116 | 1749.388 | 77.1326 | 90.1373 | 325.0507 | 2.9151 | 2.9152 | 348.3784 | 39.2334 | 8.2828 | 15.3594 | 27.4924
Log | 2499 | 41.6334 | 2022-03-12 20:21 | TestCond | 128.0138 | 5.7701 | 22.0864 | 1.9129 | 567.4794 | 4.4689 | 1750 | 30.0825 | 1964.799 | 3.7653 | 1965.174 | 1750.314 | 77.029 | 90.0552 | 324.9976 | 2.9325 | 2.9325 | 348.3245 | 39.2355 | 8.2961 | 15.4217 | 27.478
Log | 2500 | 41.65 | 2022-03-12 20:22 | TestCond | 128.0667 | 5.7705 | 22.1041 | 1.9128 | 588.1105 | 4.4728 | 1750 | 30.0897 | 1964.144 | 3.7706 | 1963.85 | 1749.887 | 77.0039 | 89.359 | 324.9862 | 2.9375 | 2.9375 | 348.5447 | 39.2454 | 8.3045 | 15.445 | 27.4906
Log | 2501 | 41.6667 | 2022-03-12 20:23 | TestCond | 128.1393 | 5.7519 | 22.1142 | 1.9127 | 588.5337 | 4.4748 | 1750 | 30.0949 | 1965.191 | 3.7652 | 1965.839 | 1749.373 | 76.9265 | 90.1483 | 324.9441 | 2.9538 | 2.9539 | 348.937 | 39.2156 | 8.2874 | 15.3765 | 27.5124
Log | 2502 | 41.6833 | 2022-03-12 20:24 | TestCond | 128.0263 | 5.7546 | 22.0898 | 1.9129 | 588.3615 | 4.4714 | 1750 | 30.0995 | 1965.066 | 3.7658 | 1964.515 | 1749.898 | 76.7671 | 89.6697 | 324.9289 | 2.9612 | 2.9608 | 349.1022 | 39.2585 | 8.3018 | 15.4553 | 27.479
Log | 2503 | 41.7 | 2022-03-12 20:25 | TestCond | 127.9329 | 5.69 | 22.0952 | 1.9128 | 588.0284 | 4.4701 | 1750 | 30.1025 | 1964.743 | 3.7688 | 1964.875 | 1750.09 | 76.7623 | 89.6714 | 324.926 | 2.9648 | 2.9647 | 349.3904 | 39.2126 | 8.2994 | 15.4299 | 27.4839
Log | 2504 | 41.7167 | 2022-03-12 20:26 | TestCond | 128.0376 | 5.5775 | 22.095 | 1.9129 | 588.6261 | 4.4688 | 1750 | 30.1094 | 1965.156 | 3.7677 | 1964.903 | 1750.314 | 76.7122 | 89.1123 | 324.9741 | 2.95 | 2.95 | 349.5117 | 39.2489 | 8.2628 | 15.3526 | 27.4788
Log | 2505 | 41.7334 | 2022-03-12 20:27 | TestCond | 128.2964 | 5.6216 | 22.0909 | 1.9129 | 587.5057 | 4.4735 | 1750 | 30.1116 | 1965.308 | 3.7668 | 1964.996 | 1749.633 | 76.7362 | 89.027 | 324.9377 | 2.9642 | 2.964 | 349.4765 | 39.2472 | 8.3022 | 15.4022 | 27.4653
Log | 2506 | 41.75 | 2022-03-12 20:28 | TestCond | 127.1663 | 5.6244 | 22.1114 | 1.9127 | 586.9572 | 4.4696 | 1750 | 30.1168 | 1964.992 | 3.771 | 1964.319 | 1750.249 | 76.5204 | 89.2808 | 324.9498 | 2.9614 | 2.9618 | 349.3732 | 39.2171 | 8.1574 | 15.1655 | 27.4709
Log | 2507 | 41.7667 | 2022-03-12 20:29 | TestCond | 127.8509 | 5.5906 | 22.1122 | 1.9127 | 586.8129 | 4.4701 | 1750 | 30.1209 | 1964.487 | 3.7652 | 1964.851 | 1750.229 | 76.5037 | 89.0848 | 324.9743 | 2.9542 | 2.9539 | 349.2144 | 39.1843 | 8.2499 | 15.32 | 27.4448
Log | 2508 | 41.7833 | 2022-03-12 20:30 | TestCond | 128.0493 | 5.596 | 22.0916 | 1.9128 | 587.5728 | 4.4737 | 1750 | 30.1235 | 1964.473 | 3.7662 | 1964.763 | 1749.617 | 76.4068 | 89.5134 | 325.0508 | 2.9286 | 2.9286 | 349.3817 | 39.2015 | 8.3094 | 15.4377 | 27.4366
Log | 2509 | 41.8 | 2022-03-12 20:31 | TestCond | 127.9286 | 5.7003 | 22.0968 | 1.9129 | 587.3604 | 4.4714 | 1750 | 30.1285 | 1965.01 | 3.7629 | 1965.092 | 1749.958 | 76.3552 | 88.9738 | 325.0234 | 2.9386 | 2.9389 | 349.3109 | 39.1983 | 8.2272 | 15.2878 | 27.4333
Log | 2510 | 41.8167 | 2022-03-12 20:32 | TestCond | 128.1341 | 5.7145 | 22.095 | 1.9129 | 566.7727 | 4.4703 | 1750 | 30.1291 | 1965.712 | 3.7651 | 1965.966 | 1750.166 | 76.442 | 88.8738 | 325.0299 | 2.9364 | 2.9363 | 349.5981 | 39.259 | 8.2878 | 15.4235 | 27.4092
Log | 2511 | 41.8333 | 2022-03-12 20:33 | TestCond | 127.9683 | 5.7376 | 22.1001 | 1.9128 | 586.233 | 4.4736 | 1750 | 30.1244 | 1965.842 | 3.7664 | 1965.782 | 1749.573 | 76.5885 | 88.4556 | 325.0388 | 2.9329 | 2.9331 | 349.5442 | 39.2174 | 8.2805 | 15.4025 | 27.4153
Log | 2512 | 41.85 | 2022-03-12 20:34 | TestCond | 127.9151 | 5.8 | 22.0896 | 1.9129 | 562.969 | 4.47 | 1750 | 30.1145 | 1965.571 | 3.7628 | 1965.6 | 1750.134 | 76.7762 | 89.2511 | 325.0628 | 2.9232 | 2.9231 | 349.6008 | 39.2593 | 8.3007 | 15.4551 | 27.3852
Log | 2513 | 41.8667 | 2022-03-12 20:35 | TestCond | 128.311 | 5.6832 | 22.1047 | 1.9128 | 564.5021 | 4.47 | 1750 | 30.1018 | 1964.158 | 3.766 | 1964.342 | 1750.232 | 76.9681 | 89.3372 | 325.0744 | 2.917 | 2.9168 | 349.1521 | 39.2236 | 8.235 | 15.2999 | 27.3927
Log | 2514 | 41.8833 | 2022-03-12 20:36 | TestCond | 128.0874 | 5.8172 | 22.0956 | 1.9129 | 566.3087 | 4.4701 | 1750 | 30.0849 | 1965.56 | 3.7629 | 1966.39 | 1750.258 | 77.1477 | 90.0066 | 325.0513 | 2.9228 | 2.9227 | 348.7005 | 39.2328 | 8.3216 | 15.4441 | 27.3605
Log | 2515 | 41.9 | 2022-03-12 20:37 | TestCond | 127.6267 | 5.8054 | 22.0903 | 1.9129 | 578.9869 | 4.4702 | 1750 | 30.0679 | 1965.505 | 3.7591 | 1965.258 | 1750.076 | 77.3016 | 90.3988 | 324.9938 | 2.9417 | 2.9416 | 348.5847 | 39.2371 | 8.333 | 15.4748 | 27.3503
Log | 2516 | 41.9167 | 2022-03-12 20:38 | TestCond | 128.1378 | 5.6693 | 22.1015 | 1.9129 | 565.4249 | 4.4693 | 1750 | 30.0513 | 1964.872 | 3.7598 | 1965.194 | 1750.218 | 77.4886 | 91.2093 | 325.0309 | 2.9275 | 2.9274 | 348.4297 | 39.1714 | 8.3006 | 15.4073 | 27.3737
Log | 2517 | 41.9333 | 2022-03-12 20:39 | TestCond | 127.755 | 5.7885 | 22.1117 | 1.9128 | 587.4016 | 4.4702 | 1750 | 30.038 | 1964.915 | 3.7623 | 1964.919 | 1750.263 | 77.5933 | 91.4919 | 324.9722 | 2.9478 | 2.9477 | 348.1352 | 39.264 | 8.2694 | 15.3844 | 27.3694
Log | 2518 | 41.95 | 2022-03-12 20:40 | TestCond | 128.0807 | 5.7723 | 22.0953 | 1.9129 | 586.9283 | 4.4699 | 1750 | 30.0201 | 1963.766 | 3.7632 | 1964.046 | 1750.177 | 77.683 | 91.4902 | 324.9231 | 2.9664 | 2.9661 | 348.5429 | 39.2077 | 8.2641 | 15.3827 | 27.364
Log | 2519 | 41.9667 | 2022-03-12 20:41 | TestCond | 128.0836 | 5.8346 | 22.0948 | 1.9129 | 586.8795 | 4.4687 | 1750 | 30.0063 | 1964.122 | 3.7643 | 1964.303 | 1750.376 | 77.7893 | 91.0737 | 324.9658 | 2.9534 | 2.9531 | 349.096 | 39.1848 | 8.3042 | 15.4483 | 27.3808
Log | 2520 | 41.9833 | 2022-03-12 20:42 | TestCond | 127.9947 | 5.8247 | 22.0932 | 1.9129 | 586.8195 | 4.4717 | 1750 | 30.0018 | 1965.07 | 3.7638 | 1964.436 | 1749.927 | 77.8893 | 91.0227 | 325.0159 | 2.9379 | 2.9377 | 349.2302 | 39.2408 | 8.2863 | 15.4088 | 27.4159
Log | 2521 | 42 | 2022-03-12 20:43 | TestCond | 128.0605 | 5.6121 | 22.0975 | 1.9129 | 588.5346 | 4.4708 | 1750 | 30.0099 | 1965.789 | 3.7634 | 1965.149 | 1750.016 | 77.7934 | 90.6269 | 324.9872 | 2.9498 | 2.9496 | 349.2099 | 39.2258 | 8.2625 | 15.3887 | 27.408
Log | 2522 | 42.0167 | 2022-03-12 20:44 | TestCond | 127.7091 | 5.6215 | 22.1018 | 1.9129 | 587.2736 | 4.4714 | 1750 | 30.0121 | 1964.887 | 3.7618 | 1964.593 | 1750.084 | 77.8367 | 90.188 | 325.0052 | 2.9454 | 2.9451 | 349.5486 | 39.195 | 8.2621 | 15.3912 | 27.407
Log | 2523 | 42.0333 | 2022-03-12 20:45 | TestCond | 128.041 | 5.6041 | 22.1101 | 1.9128 | 566.7009 | 4.4705 | 1750 | 30.0176 | 1965.04 | 3.7619 | 1965.319 | 1750.119 | 77.8301 | 90.0737 | 325.0705 | 2.922 | 2.9218 | 349.7464 | 39.2033 | 8.3099 | 15.4445 | 27.4576
Log | 2524 | 42.05 | 2022-03-12 20:46 | TestCond | 128.1252 | 5.5205 | 22.0952 | 1.9129 | 566.2621 | 4.4696 | 1750 | 30.0236 | 1965.298 | 3.7601 | 1965.76 | 1750.268 | 77.684 | 89.9694 | 325.0348 | 2.9324 | 2.9321 | 349.2635 | 39.2129 | 8.2902 | 15.4068 | 27.4654
Log | 2525 | 42.0667 | 2022-03-12 20:47 | TestCond | 128.171 | 5.5029 | 22.0944 | 1.9129 | 585.9086 | 4.4716 | 1750 | 30.0309 | 1964.865 | 3.763 | 1965.007 | 1749.791 | 77.5733 | 90.766 | 325.0133 | 2.9387 | 2.939 | 349.1718 | 39.2206 | 8.2611 | 15.3534 | 27.4865
Log | 2526 | 42.0833 | 2022-03-12 20:48 | TestCond | 127.6327 | 5.629 | 22.099 | 1.9128 | 584.4417 | 4.4713 | 1750 | 30.0432 | 1966.326 | 3.7649 | 1965.793 | 1749.936 | 77.527 | 90.702 | 325.0008 | 2.943 | 2.9427 | 348.9889 | 39.2427 | 8.2511 | 15.3275 | 27.4836
Log | 2527 | 42.1 | 2022-03-12 20:49 | TestCond | 127.8501 | 5.6001 | 22.1143 | 1.9128 | 582.5963 | 4.4691 | 1750 | 30.0511 | 1965.359 | 3.7649 | 1965.359 | 1750.212 | 77.3741 | 90.4541 | 325.0158 | 2.9379 | 2.9382 | 349.2062 | 39.2426 | 8.3036 | 15.4426 | 27.4922
Log | 2528 | 42.1167 | 2022-03-12 20:50 | TestCond | 127.5571 | 5.7661 | 22.1115 | 1.9128 | 587.6573 | 4.4731 | 1750 | 30.0604 | 1964.531 | 3.7679 | 1964.664 | 1749.696 | 77.3526 | 89.8476 | 324.9997 | 2.9433 | 2.9436 | 349.4671 | 39.2107 | 8.2398 | 15.3128 | 27.5049
Log | 2529 | 42.1333 | 2022-03-12 20:51 | TestCond | 128.0296 | 5.8123 | 22.0963 | 1.9129 | 588.2611 | 4.472 | 1750 | 30.0698 | 1964.95 | 3.7624 | 1964.781 | 1749.701 | 77.3152 | 90.1348 | 325.022 | 2.9344 | 2.9342 | 349.2285 | 39.2543 | 8.3097 | 15.4631 | 27.5211
Log | 2530 | 42.15 | 2022-03-12 20:52 | TestCond | 128.0724 | 5.7877 | 22.0959 | 1.9129 | 588.9318 | 4.4711 | 1750 | 30.0761 | 1964.957 | 3.7629 | 1964.887 | 1749.954 | 77.2696 | 89.5538 | 325.0005 | 2.9418 | 2.9416 | 349.3082 | 39.2461 | 8.3042 | 15.4321 | 27.5399
Log | 2531 | 42.1667 | 2022-03-12 20:53 | TestCond | 128.0609 | 5.7952 | 22.1056 | 1.9128 | 567.0044 | 4.4724 | 1750 | 30.0869 | 1964.882 | 3.7663 | 1964.493 | 1749.863 | 77.2153 | 90.1158 | 325.013 | 2.9373 | 2.9375 | 349.4807 | 39.2334 | 8.293 | 15.4048 | 27.528
Log | 2532 | 42.1833 | 2022-03-12 20:54 | TestCond | 128.0338 | 5.81 | 22.111 | 1.9128 | 589.1921 | 4.4717 | 1750 | 30.0902 | 1964.615 | 3.7679 | 1964.337 | 1749.963 | 77.1626 | 89.6244 | 325.0078 | 2.9388 | 2.9387 | 349.3571 | 39.2251 | 8.3092 | 15.4324 | 27.5257
Log | 2533 | 42.2 | 2022-03-12 20:55 | TestCond | 128.0313 | 5.8089 | 22.1029 | 1.9128 | 589.6552 | 4.4693 | 1750 | 30.0977 | 1965.209 | 3.7672 | 1965.191 | 1750.345 | 77.0829 | 89.939 | 324.9933 | 2.9442 | 2.9444 | 349.5609 | 39.2324 | 8.2796 | 15.3979 | 27.5249
Log | 2534 | 42.2167 | 2022-03-12 20:56 | TestCond | 127.9582 | 5.8325 | 22.1078 | 1.9128 | 588.7404 | 4.4712 | 1750 | 30.1034 | 1965.524 | 3.7647 | 1965.776 | 1749.863 | 77.0193 | 89.9474 | 325.0166 | 2.9356 | 2.9353 | 349.6744 | 39.2263 | 8.2974 | 15.4795 | 27.515
Log | 2535 | 42.2334 | 2022-03-12 20:57 | TestCond | 127.9445 | 5.8609 | 22.1019 | 1.9128 | 568.4399 | 4.4729 | 1750 | 30.1058 | 1964.458 | 3.7677 | 1964.601 | 1749.742 | 76.9265 | 89.8541 | 325.0302 | 2.9293 | 2.9293 | 349.4144 | 39.2218 | 8.3374 | 15.5327 | 27.5156
Log | 2536 | 42.25 | 2022-03-12 20:58 | TestCond | 128.1292 | 5.8067 | 22.1045 | 1.9128 | 569.2291 | 4.4719 | 1750 | 30.1097 | 1964.676 | 3.767 | 1964.986 | 1749.903 | 76.8725 | 89.791 | 325.0467 | 2.9217 | 2.9211 | 349.0667 | 39.215 | 8.3084 | 15.5028 | 27.501
Log | 2537 | 42.2667 | 2022-03-12 20:59 | TestCond | 127.8523 | 5.803 | 22.0963 | 1.9129 | 588.5398 | 4.4743 | 1750 | 30.1143 | 1964.145 | 3.7677 | 1964.37 | 1749.516 | 76.8115 | 89.7841 | 324.998 | 2.9383 | 2.9385 | 348.8165 | 39.2084 | 8.3464 | 15.5029 | 27.502
Log | 2538 | 42.2833 | 2022-03-12 21:00 | TestCond | 128.1685 | 5.8509 | 22.1036 | 1.9128 | 589.4854 | 4.4709 | 1750 | 30.1157 | 1964.613 | 3.7653 | 1964.787 | 1749.887 | 76.7621 | 89.9333 | 324.9775 | 2.9464 | 2.9464 | 348.7963 | 39.206 | 8.3137 | 15.5167 | 27.5064
Log | 2539 | 42.3 | 2022-03-12 21:01 | TestCond | 128.0834 | 5.8171 | 22.0961 | 1.9129 | 588.8334 | 4.4722 | 1750 | 30.1177 | 1965.642 | 3.7661 | 1965.366 | 1749.907 | 76.6814 | 89.8535 | 324.9935 | 2.9423 | 2.9425 | 349.4117 | 39.2974 | 8.2822 | 15.46 | 27.5061
Log | 2540 | 42.3167 | 2022-03-12 21:02 | TestCond | 128.037 | 5.8294 | 22.0957 | 1.9128 | 588.9852 | 4.4703 | 1750 | 30.1261 | 1965.162 | 3.7653 | 1965.298 | 1750.065 | 76.67 | 88.9755 | 324.9599 | 2.9555 | 2.9555 | 349.3431 | 39.2068 | 8.2759 | 15.4517 | 27.4641
Log | 2541 | 42.3333 | 2022-03-12 21:03 | TestCond | 127.9952 | 5.8255 | 22.1098 | 1.9128 | 589.7788 | 4.4706 | 1750 | 30.1267 | 1964.784 | 3.7638 | 1964.644 | 1750.029 | 76.7898 | 88.661 | 324.9615 | 2.9562 | 2.956 | 349.4453 | 39.2467 | 8.2911 | 15.4498 | 27.4426
Log | 2542 | 42.35 | 2022-03-12 21:04 | TestCond | 128.0205 | 5.8454 | 22.105 | 1.9128 | 589.3588 | 4.4706 | 1750 | 30.1234 | 1964.763 | 3.7613 | 1965.462 | 1750.006 | 76.8929 | 88.7831 | 324.9872 | 2.9477 | 2.9476 | 349.6452 | 39.1918 | 8.2807 | 15.4344 | 27.457
Log | 2543 | 42.3667 | 2022-03-12 21:05 | TestCond | 127.9686 | 5.8418 | 22.0943 | 1.9129 | 591.3269 | 4.4675 | 1750 | 30.1141 | 1965.555 | 3.7617 | 1965.74 | 1750.401 | 77.0495 | 89.6523 | 325.0108 | 2.9395 | 2.9397 | 349.7352 | 39.2216 | 8.2979 | 15.4823 | 27.4422
Log | 2544 | 42.3833 | 2022-03-12 21:06 | TestCond | 128.1202 | 5.8314 | 22.1084 | 1.9128 | 590.3989 | 4.4722 | 1750 | 30.0989 | 1964.766 | 3.7627 | 1964.915 | 1749.66 | 77.1692 | 90.2014 | 324.9931 | 2.9452 | 2.9453 | 349.6953 | 39.2186 | 8.2918 | 15.4519 | 27.426
Log | 2545 | 42.4 | 2022-03-12 21:07 | TestCond | 127.9893 | 5.8356 | 22.0964 | 1.9129 | 570.1216 | 4.4699 | 1750 | 30.0848 | 1964.866 | 3.7647 | 1965.245 | 1750.218 | 77.3601 | 90.7341 | 325.0401 | 2.9271 | 2.9273 | 349.7254 | 39.1994 | 8.3092 | 15.5012 | 27.4424
Log | 2546 | 42.4167 | 2022-03-12 21:08 | TestCond | 127.9562 | 5.844 | 22.1099 | 1.9128 | 569.7166 | 4.4729 | 1750 | 30.0683 | 1965.307 | 3.7649 | 1964.933 | 1749.692 | 77.5135 | 91.0866 | 325.0235 | 2.9311 | 2.9311 | 349.2315 | 39.2329 | 8.2633 | 15.4325 | 27.4232
Log | 2547 | 42.4333 | 2022-03-12 21:09 | TestCond | 127.9441 | 5.8347 | 22.1078 | 1.9128 | 569.3638 | 4.4695 | 1750 | 30.0503 | 1965.22 | 3.7667 | 1965.12 | 1750.081 | 77.667 | 91.0567 | 325.0596 | 2.9165 | 2.9163 | 349.0054 | 39.2724 | 8.2646 | 15.4244 | 27.4463
Log | 2548 | 42.45 | 2022-03-12 21:10 | TestCond | 127.8878 | 5.8494 | 22.0943 | 1.9128 | 569.6765 | 4.4729 | 1750 | 30.0355 | 1964.482 | 3.7669 | 1964.782 | 1749.614 | 77.7037 | 90.8833 | 325.0412 | 2.9214 | 2.9215 | 348.8433 | 39.1959 | 8.2808 | 15.4427 | 27.4372
Log | 2549 | 42.4667 | 2022-03-12 21:11 | TestCond | 127.9429 | 5.8467 | 22.0997 | 1.9128 | 570.144 | 4.4723 | 1750 | 30.0256 | 1964.041 | 3.7727 | 1963.88 | 1749.681 | 77.8173 | 90.8412 | 325.0477 | 2.917 | 2.9172 | 348.726 | 39.244 | 8.2402 | 15.3863 | 27.4578
Log | 2550 | 42.4833 | 2022-03-12 21:12 | TestCond | 127.9724 | 5.8498 | 22.1042 | 1.9129 | 569.2834 | 4.4702 | 1750 | 30.0248 | 1966.07 | 3.7668 | 1965.984 | 1750.183 | 77.8375 | 90.5097 | 325.0169 | 2.9268 | 2.9269 | 348.657 | 39.2391 | 8.2836 | 15.4703 | 27.4751
Log | 2551 | 42.5 | 2022-03-12 21:13 | TestCond | 128.0473 | 5.8181 | 22.1009 | 1.9128 | 589.8292 | 4.4719 | 1750 | 30.0293 | 1964.787 | 3.7673 | 1964.9 | 1749.63 | 77.7331 | 90.5189 | 324.9857 | 2.9382 | 2.9381 | 348.8038 | 39.2065 | 8.2609 | 15.4271 | 27.4769
Log | 2552 | 42.5167 | 2022-03-12 21:14 | TestCond | 127.9682 | 5.827 | 22.1089 | 1.9128 | 590.6575 | 4.4727 | 1750 | 30.0307 | 1964.092 | 3.7688 | 1963.988 | 1749.746 | 77.6247 | 89.8914 | 324.9443 | 2.9537 | 2.9532 | 348.8604 | 39.1939 | 8.2624 | 15.427 | 27.4551
Log | 2553 | 42.5333 | 2022-03-12 21:15 | TestCond | 128.0429 | 5.8259 | 22.0969 | 1.9128 | 589.5267 | 4.4713 | 1750 | 30.0384 | 1965.099 | 3.7683 | 1965.418 | 1750.032 | 77.5481 | 89.9615 | 324.9427 | 2.9562 | 2.9565 | 349.1882 | 39.2313 | 8.2813 | 15.4473 | 27.4925
Log | 2554 | 42.55 | 2022-03-12 21:16 | TestCond | 127.9424 | 5.8304 | 22.1131 | 1.9128 | 590.0994 | 4.4668 | 1750 | 30.0422 | 1965.35 | 3.766 | 1965.63 | 1750.742 | 77.5546 | 89.6308 | 324.9974 | 2.9385 | 2.9387 | 349.4883 | 39.2296 | 8.2809 | 15.4403 | 27.5068
Log | 2555 | 42.5667 | 2022-03-12 21:17 | TestCond | 128.0472 | 5.8181 | 22.0907 | 1.9129 | 568.7389 | 4.4695 | 1750 | 30.0499 | 1964.531 | 3.7651 | 1964.779 | 1750.149 | 77.4384 | 89.4138 | 325.0224 | 2.9301 | 2.9299 | 349.4283 | 39.2326 | 8.2668 | 15.4209 | 27.5049
Log | 2556 | 42.5833 | 2022-03-12 21:18 | TestCond | 128.0473 | 5.8094 | 22.0934 | 1.9129 | 584.7895 | 4.4716 | 1750 | 30.0573 | 1965.024 | 3.7602 | 1965.467 | 1749.944 | 77.3344 | 89.5586 | 324.9856 | 2.943 | 2.943 | 349.3669 | 39.1633 | 8.3118 | 15.4998 | 27.4925
Log | 2557 | 42.6 | 2022-03-12 21:19 | TestCond | 127.933 | 5.7978 | 22.1046 | 1.9128 | 567.0967 | 4.4711 | 1750 | 30.0657 | 1966.028 | 3.7605 | 1965.493 | 1749.83 | 77.2943 | 89.2356 | 324.9864 | 2.9414 | 2.9415 | 348.8606 | 39.2638 | 8.2622 | 15.4249 | 27.5222
Log | 2558 | 42.6167 | 2022-03-12 21:20 | TestCond | 127.9313 | 5.7138 | 22.0972 | 1.9128 | 588.3329 | 4.4687 | 1750 | 30.0734 | 1963.903 | 3.7616 | 1964.382 | 1750.331 | 77.1611 | 89.7272 | 325.0032 | 2.9366 | 2.9367 | 348.8612 | 39.2033 | 8.2891 | 15.4631 | 27.5235
Log | 2559 | 42.6333 | 2022-03-12 21:21 | TestCond | 128.3461 | 5.6127 | 22.1059 | 1.9128 | 589.6026 | 4.474 | 1750 | 30.0801 | 1965.555 | 3.7638 | 1965.474 | 1749.617 | 77.2201 | 89.6162 | 325.0186 | 2.9316 | 2.9315 | 349.1357 | 39.1882 | 8.2928 | 15.4875 | 27.5406
Log | 2560 | 42.65 | 2022-03-12 21:22 | TestCond | 127.8628 | 5.6731 | 22.102 | 1.9128 | 566.9011 | 4.4699 | 1750 | 30.0858 | 1965.959 | 3.7613 | 1965.576 | 1750.11 | 77.0006 | 89.3077 | 325.0247 | 2.9299 | 2.9298 | 349.6239 | 39.2395 | 8.2944 | 15.4905 | 27.5428
Log | 2561 | 42.6667 | 2022-03-12 21:23 | TestCond | 127.8364 | 5.6805 | 22.0981 | 1.9129 | 567.5485 | 4.4716 | 1750 | 30.094 | 1965.979 | 3.7595 | 1965.591 | 1749.819 | 76.9292 | 89.367 | 325.0039 | 2.9361 | 2.9361 | 349.2828 | 39.268 | 8.2656 | 15.4392 | 27.5261
Log | 2562 | 42.6833 | 2022-03-12 21:24 | TestCond | 127.9622 | 5.6899 | 22.0936 | 1.9129 | 567.4244 | 4.4701 | 1750 | 30.0981 | 1964.89 | 3.7623 | 1964.782 | 1750.104 | 76.8945 | 88.6598 | 325.0492 | 2.9197 | 2.9197 | 348.8781 | 39.2373 | 8.259 | 15.4198 | 27.5151
Log | 2563 | 42.7 | 2022-03-12 21:25 | TestCond | 127.9911 | 5.689 | 22.0948 | 1.9128 | 587.2433 | 4.4747 | 1750 | 30.1067 | 1964.997 | 3.7661 | 1965.467 | 1749.549 | 76.8394 | 89.0593 | 325.0155 | 2.9308 | 2.9306 | 348.8605 | 39.1934 | 8.2745 | 15.4562 | 27.5014
Log | 2564 | 42.7167 | 2022-03-12 21:26 | TestCond | 127.9421 | 5.6933 | 22.0915 | 1.9129 | 588.4045 | 4.4733 | 1750 | 30.1097 | 1964.744 | 3.7668 | 1964.54 | 1749.754 | 76.7544 | 89.0352 | 324.9791 | 2.9437 | 2.9439 | 349.0044 | 39.2143 | 8.296 | 15.494 | 27.5048
Log | 2565 | 42.7333 | 2022-03-12 21:27 | TestCond | 127.8714 | 5.7161 | 22.0956 | 1.9128 | 587.7391 | 4.4709 | 1750 | 30.1132 | 1964.549 | 3.7652 | 1964.912 | 1749.96 | 76.6959 | 89.2738 | 324.9893 | 2.9407 | 2.941 | 349.0607 | 39.2277 | 8.2604 | 15.4373 | 27.5054
Log | 2566 | 42.75 | 2022-03-12 21:28 | TestCond | 128.0438 | 5.735 | 22.0987 | 1.9128 | 567.4976 | 4.4686 | 1750 | 30.1177 | 1965.947 | 3.7637 | 1965.677 | 1750.501 | 76.5769 | 89.5926 | 325.0098 | 2.9322 | 2.9318 | 349.0409 | 39.2346 | 8.2932 | 15.4556 | 27.4853
Log | 2567 | 42.7667 | 2022-03-12 21:29 | TestCond | 127.9639 | 5.7242 | 22.0926 | 1.9129 | 567.1954 | 4.4737 | 1750 | 30.1181 | 1965.214 | 3.762 | 1964.881 | 1749.656 | 76.5912 | 89.0195 | 325.0497 | 2.9181 | 2.918 | 348.9572 | 39.2365 | 8.284 | 15.4595 | 27.485
Log | 2568 | 42.7833 | 2022-03-12 21:30 | TestCond | 128.0696 | 5.7183 | 22.1082 | 1.9128 | 586.7214 | 4.4683 | 1750 | 30.1198 | 1965.225 | 3.7631 | 1964.855 | 1750.422 | 76.5233 | 88.9872 | 324.9963 | 2.9368 | 2.9368 | 348.6545 | 39.2002 | 8.2962 | 15.4883 | 27.4622
Log | 2569 | 42.8 | 2022-03-12 21:31 | TestCond | 127.8998 | 5.7385 | 22.1039 | 1.9128 | 586.1397 | 4.4687 | 1750 | 30.1259 | 1964.95 | 3.7657 | 1964.284 | 1750.518 | 76.3948 | 89.1802 | 324.9805 | 2.9429 | 2.9425 | 348.6948 | 39.2421 | 8.2813 | 15.4594 | 27.4421
Log | 2570 | 42.8167 | 2022-03-12 21:32 | TestCond | 128.0055 | 5.7191 | 22.1046 | 1.9128 | 562.4803 | 4.4716 | 1750 | 30.1288 | 1966.432 | 3.7612 | 1965.569 | 1750.008 | 76.3304 | 88.9645 | 325.0296 | 2.9261 | 2.9258 | 348.8871 | 39.26 | 8.2788 | 15.4629 | 27.4368
Log | 2571 | 42.8333 | 2022-03-12 21:33 | TestCond | 127.9637 | 5.7291 | 22.0935 | 1.9129 | 588.1011 | 4.4665 | 1750 | 30.1312 | 1966.032 | 3.7601 | 1965.901 | 1750.68 | 76.2819 | 88.6547 | 324.9702 | 2.9476 | 2.9475 | 348.9871 | 39.2595 | 8.2789 | 15.4639 | 27.4297
Log | 2572 | 42.85 | 2022-03-12 21:34 | TestCond | 127.9375 | 5.7543 | 22.1089 | 1.9128 | 578.424 | 4.4711 | 1750 | 30.1331 | 1964.936 | 3.7623 | 1964.976 | 1749.907 | 76.1828 | 88.7348 | 324.9841 | 2.9422 | 2.9421 | 348.743 | 39.2482 | 8.297 | 15.5058 | 27.419
Log | 2573 | 42.8667 | 2022-03-12 21:35 | TestCond | 127.9298 | 5.7385 | 22.0975 | 1.9128 | 589.2929 | 4.4717 | 1750 | 30.1327 | 1965.153 | 3.7638 | 1965.225 | 1750.002 | 76.3689 | 88.6081 | 324.9881 | 2.9414 | 2.9415 | 349.0085 | 39.2044 | 8.2803 | 15.4886 | 27.4124
Log | 2574 | 42.8833 | 2022-03-12 21:36 | TestCond | 128.0313 | 5.7336 | 22.1063 | 1.9128 | 589.3455 | 4.471 | 1750 | 30.1271 | 1965.241 | 3.7639 | 1964.671 | 1749.947 | 76.5581 | 88.6022 | 325.0184 | 2.9315 | 2.9319 | 349.0671 | 39.2558 | 8.2469 | 15.4264 | 27.3893
Log | 2575 | 42.9 | 2022-03-12 21:37 | TestCond | 127.9659 | 5.7483 | 22.1223 | 1.9127 | 589.5685 | 4.4705 | 1750 | 30.1127 | 1966.313 | 3.7612 | 1966.137 | 1750.147 | 76.6724 | 89.4458 | 324.9893 | 2.9417 | 2.9419 | 348.8372 | 39.2321 | 8.2605 | 15.4603 | 27.3659
Log | 2576 | 42.9167 | 2022-03-12 21:38 | TestCond | 128.1922 | 5.7458 | 22.107 | 1.9128 | 588.5978 | 4.4709 | 1750 | 30.0995 | 1964.909 | 3.7649 | 1964.858 | 1750.152 | 76.8181 | 89.8595 | 324.9646 | 2.9516 | 2.952 | 349.0857 | 39.2192 | 8.2484 | 15.4379 | 27.3598
Log | 2577 | 42.9333 | 2022-03-12 21:39 | TestCond | 127.8566 | 5.7635 | 22.1018 | 1.9128 | 590.3169 | 4.475 | 1750 | 30.0845 | 1964.163 | 3.7667 | 1964.335 | 1749.429 | 76.9827 | 90.4334 | 325.0016 | 2.9393 | 2.9391 | 349.1866 | 39.2011 | 8.2637 | 15.4558 | 27.3433
Log | 2578 | 42.95 | 2022-03-12 21:40 | TestCond | 127.9621 | 5.7798 | 22.0935 | 1.9129 | 589.7639 | 4.4724 | 1750 | 30.0675 | 1964.685 | 3.7671 | 1965.074 | 1749.76 | 77.1722 | 90.7417 | 325.0122 | 2.9357 | 2.9355 | 349.1047 | 39.2175 | 8.2624 | 15.4607 | 27.3432
Log | 2579 | 42.9667 | 2022-03-12 21:41 | TestCond | 127.9866 | 5.7767 | 22.0945 | 1.9129 | 589.9477 | 4.4726 | 1750 | 30.0513 | 1965.695 | 3.7642 | 1966 | 1749.562 | 77.3486 | 91.0334 | 325.0053 | 2.938 | 2.9385 | 349.3233 | 39.2045 | 8.2938 | 15.4362 | 27.3508
Log | 2580 | 42.9833 | 2022-03-12 21:42 | TestCond | 127.9165 | 5.8048 | 22.0928 | 1.9129 | 569.2517 | 4.4713 | 1750 | 30.0349 | 1964.453 | 3.7632 | 1964.618 | 1749.997 | 77.4875 | 91.3448 | 325.0464 | 2.9226 | 2.9225 | 349.2177 | 39.2348 | 8.2928 | 15.4257 | 27.3533
Log | 2581 | 43 | 2022-03-12 21:43 | TestCond | 127.9063 | 5.8005 | 22.0917 | 1.9129 | 568.2805 | 4.4736 | 1750 | 30.0235 | 1966.031 | 3.759 | 1966.037 | 1749.566 | 77.6765 | 91.6163 | 325.0185 | 2.9313 | 2.9314 | 348.981 | 39.2783 | 8.3119 | 15.4538 | 27.3593
Log | 2582 | 43.0167 | 2022-03-12 21:44 | TestCond | 127.9792 | 5.8055 | 22.1089 | 1.9128 | 590.4963 | 4.4718 | 1750 | 30.0084 | 1964.242 | 3.7617 | 1964.543 | 1749.996 | 77.819 | 91.9934 | 324.9983 | 2.9379 | 2.9377 | 348.8569 | 39.2113 | 8.2739 | 15.382 | 27.3558
Log | 2583 | 43.0333 | 2022-03-12 21:45 | TestCond | 127.9855 | 5.844 | 22.0934 | 1.9129 | 569.2149 | 4.4717 | 1750 | 29.9956 | 1964.739 | 3.7646 | 1964.845 | 1749.87 | 77.9284 | 91.7957 | 325.0701 | 2.9118 | 2.9115 | 348.7645 | 39.1722 | 8.3313 | 15.4884 | 27.3886
Log | 2584 | 43.05 | 2022-03-12 21:46 | TestCond | 127.9306 | 5.8523 | 22.0958 | 1.9129 | 590.8318 | 4.4694 | 1750 | 29.9963 | 1965.926 | 3.761 | 1965.415 | 1750.076 | 78.0288 | 91.379 | 324.9918 | 2.9395 | 2.939 | 348.7867 | 39.2442 | 8.2956 | 15.4247 | 27.3968
Log | 2585 | 43.0667 | 2022-03-12 21:47 | TestCond | 128.0413 | 5.8471 | 22.0993 | 1.9129 | 589.3412 | 4.4719 | 1750 | 30.003 | 1964.117 | 3.7631 | 1964.148 | 1749.836 | 78.0985 | 91.0063 | 324.9801 | 2.9444 | 2.9442 | 349.1353 | 39.1812 | 8.3106 | 15.4479 | 27.4108
Log | 2586 | 43.0833 | 2022-03-12 21:48 | TestCond | 127.999 | 5.8484 | 22.1038 | 1.9128 | 589.3436 | 4.4723 | 1750 | 30.0108 | 1965.005 | 3.7623 | 1964.787 | 1749.754 | 78.0768 | 90.7073 | 324.9836 | 2.9433 | 2.9433 | 349.3839 | 39.2378 | 8.2992 | 15.4313 | 27.4359
Log | 2587 | 43.1 | 2022-03-12 21:49 | TestCond | 127.9742 | 5.8329 | 22.1133 | 1.9128 | 568.6075 | 4.4697 | 1750 | 30.0177 | 1964.485 | 3.7596 | 1964.732 | 1750.166 | 78.0091 | 90.8823 | 325.0633 | 2.9148 | 2.9147 | 349.5747 | 39.2248 | 8.2645 | 15.3687 | 27.4541
Log | 2588 | 43.1167 | 2022-03-12 21:50 | TestCond | 127.9342 | 5.8312 | 22.0987 | 1.9129 | 590.1192 | 4.4688 | 1750 | 30.0276 | 1964.388 | 3.7603 | 1964.359 | 1750.104 | 77.9325 | 90.4517 | 324.9908 | 2.9392 | 2.939 | 349.2677 | 39.2358 | 8.2806 | 15.4035 | 27.4864
Log | 2589 | 43.1333 | 2022-03-12 21:51 | TestCond | 128.0121 | 5.8582 | 22.1007 | 1.9128 | 590.1712 | 4.475 | 1750 | 30.0368 | 1964.752 | 3.7648 | 1964.67 | 1749.349 | 77.8526 | 90.2441 | 324.9909 | 2.9393 | 2.939 | 349.0436 | 39.2509 | 8.2584 | 15.365 | 27.5007
Log | 2590 | 43.15 | 2022-03-12 21:52 | TestCond | 127.982 | 5.8651 | 22.0839 | 1.9129 | 569.0123 | 4.4725 | 1750 | 30.0491 | 1965.16 | 3.7615 | 1965.244 | 1749.705 | 77.7623 | 90.6832 | 324.9963 | 2.9374 | 2.9372 | 349.1486 | 39.2389 | 8.2903 | 15.4444 | 27.5137
Log | 2591 | 43.1667 | 2022-03-12 21:53 | TestCond | 128.0215 | 5.8579 | 22.1033 | 1.9128 | 569.4559 | 4.4707 | 1750 | 30.0561 | 1963.975 | 3.7602 | 1963.861 | 1749.933 | 77.7246 | 90.2942 | 324.9861 | 2.9404 | 2.9402 | 349.1298 | 39.1639 | 8.2653 | 15.4686 | 27.5217
Log | 2592 | 43.1833 | 2022-03-12 21:54 | TestCond | 128.0328 | 5.8563 | 22.0852 | 1.9129 | 590.4484 | 4.471 | 1750 | 30.0673 | 1964.918 | 3.7621 | 1965.07 | 1750.022 | 77.6453 | 90.1101 | 325.0084 | 2.9327 | 2.9326 | 349.1179 | 39.1988 | 8.277 | 15.5075 | 27.521
Log | 2593 | 43.2 | 2022-03-12 21:55 | TestCond | 127.9927 | 5.8632 | 22.1007 | 1.9129 | 590.7341 | 4.4685 | 1750 | 30.0768 | 1964.718 | 3.7622 | 1964.549 | 1750.346 | 77.5672 | 90.2515 | 325.0107 | 2.9315 | 2.9319 | 349.2483 | 39.2178 | 8.271 | 15.4954 | 27.5558
Log | 2594 | 43.2167 | 2022-03-12 21:56 | TestCond | 128.0981 | 5.8585 | 22.0887 | 1.9129 | 571.8373 | 4.4666 | 1750 | 30.0866 | 1964.727 | 3.7626 | 1964.959 | 1750.67 | 77.3918 | 90.2351 | 325.0439 | 2.9192 | 2.9195 | 348.9838 | 39.2043 | 8.251 | 15.4449 | 27.5498
Log | 2595 | 43.2333 | 2022-03-12 21:57 | TestCond | 127.9249 | 5.8835 | 22.0988 | 1.9129 | 568.5513 | 4.4748 | 1750 | 30.0948 | 1964.447 | 3.7648 | 1964.556 | 1749.387 | 77.2955 | 90.1571 | 325.0697 | 2.9098 | 2.9103 | 348.9533 | 39.1951 | 8.2932 | 15.5083 | 27.5614
Log | 2596 | 43.25 | 2022-03-12 21:58 | TestCond | 128.0529 | 5.8681 | 22.1006 | 1.9129 | 589.7816 | 4.4704 | 1750 | 30.1037 | 1964.733 | 3.7615 | 1964.739 | 1750.023 | 77.2432 | 90.0949 | 325.0079 | 2.9313 | 2.9311 | 348.7625 | 39.2241 | 8.2688 | 15.5087 | 27.5551
Log | 2597 | 43.2667 | 2022-03-12 21:59 | TestCond | 128.0957 | 5.8601 | 22.1048 | 1.9128 | 588.1496 | 4.4728 | 1750 | 30.1092 | 1965.034 | 3.7646 | 1964.728 | 1749.795 | 77.1247 | 89.8198 | 324.9578 | 2.9498 | 2.9501 | 349.1485 | 39.2183 | 8.2551 | 15.4514 | 27.5534
Log | 2598 | 43.2833 | 2022-03-12 22:00 | TestCond | 128.236 | 5.8738 | 22.0997 | 1.9128 | 564.1403 | 4.4713 | 1750 | 30.1198 | 1965.087 | 3.7651 | 1965.116 | 1749.914 | 77.1048 | 90.0413 | 325.0301 | 2.9255 | 2.9253 | 349.4065 | 39.2343 | 8.2651 | 15.4709 | 27.5518
Log | 2599 | 43.3 | 2022-03-12 22:01 | TestCond | 127.9293 | 5.8557 | 22.0935 | 1.9129 | 566.2132 | 4.4703 | 1750 | 30.1232 | 1963.696 | 3.7648 | 1964.066 | 1750.105 | 77.0485 | 89.8592 | 325.0116 | 2.9316 | 2.9318 | 349.1786 | 39.2025 | 8.2925 | 15.4319 | 27.5669
Log | 2600 | 43.3167 | 2022-03-12 22:02 | TestCond | 128.1297 | 5.8528 | 22.1006 | 1.9129 | 589.7676 | 4.472 | 1750 | 30.1285 | 1965.187 | 3.7651 | 1965.093 | 1749.861 | 76.8907 | 90.1469 | 324.961 | 2.9498 | 2.9499 | 348.9341 | 39.2198 | 8.2897 | 15.442 | 27.5415
Log | 2601 | 43.3333 | 2022-03-12 22:03 | TestCond | 127.9658 | 5.8597 | 22.1071 | 1.9128 | 569.6385 | 4.4718 | 1750 | 30.1307 | 1964.228 | 3.7622 | 1964.007 | 1749.886 | 76.8287 | 89.8096 | 325.0037 | 2.9347 | 2.9346 | 349.2205 | 39.2783 | 8.303 | 15.4366 | 27.5442
Log | 2602 | 43.35 | 2022-03-12 22:04 | TestCond | 127.8369 | 5.862 | 22.0985 | 1.9128 | 589.9029 | 4.4684 | 1750 | 30.1328 | 1964.351 | 3.7639 | 1964.387 | 1750.19 | 76.7677 | 89.2566 | 325.0049 | 2.9345 | 2.9349 | 349.0704 | 39.2515 | 8.2911 | 15.4109 | 27.5452
Log | 2603 | 43.3667 | 2022-03-12 22:05 | TestCond | 128.0163 | 5.8522 | 22.092 | 1.9129 | 588.9583 | 4.4703 | 1750 | 30.1353 | 1965.785 | 3.7645 | 1965.606 | 1750.275 | 76.7668 | 89.2502 | 324.9856 | 2.941 | 2.9409 | 348.9127 | 39.2431 | 8.3292 | 15.4869 | 27.5356
Log | 2604 | 43.3834 | 2022-03-12 22:06 | TestCond | 128.0283 | 5.8516 | 22.1151 | 1.9128 | 589.7742 | 4.4727 | 1750 | 30.1391 | 1964.997 | 3.7631 | 1965.318 | 1749.819 | 76.6133 | 89.1534 | 324.9869 | 2.9406 | 2.9405 | 349.2705 | 39.1843 | 8.3135 | 15.454 | 27.5252
Log | 2605 | 43.4 | 2022-03-12 22:07 | TestCond | 127.9733 | 5.8639 | 22.0979 | 1.9129 | 569.8264 | 4.4718 | 1750 | 30.1397 | 1964.026 | 3.7671 | 1964.368 | 1749.828 | 76.4943 | 89.5209 | 325.0127 | 2.931 | 2.9311 | 349.3516 | 39.1933 | 8.3092 | 15.4449 | 27.5223
Log | 2606 | 43.4167 | 2022-03-12 22:08 | TestCond | 128.3761 | 5.6267 | 22.1084 | 1.9127 | 590.3507 | 4.4774 | 1750 | 30.1436 | 1964.813 | 3.7655 | 1965.524 | 1749.146 | 76.3472 | 89.4199 | 324.9593 | 2.9491 | 2.9495 | 348.7595 | 39.192 | 8.2936 | 15.4176 | 27.4936
Log | 2607 | 43.4333 | 2022-03-12 22:09 | TestCond | 127.9859 | 5.8535 | 22.0943 | 1.9129 | 590.1431 | 4.4674 | 1750 | 30.147 | 1963.69 | 3.7695 | 1963.937 | 1750.574 | 76.357 | 89.4529 | 324.9832 | 2.9412 | 2.9409 | 348.8922 | 39.2184 | 8.3046 | 15.4339 | 27.4813
Log | 2608 | 43.45 | 2022-03-12 22:10 | TestCond | 127.8647 | 5.8559 | 22.1063 | 1.9128 | 589.4901 | 4.4702 | 1750 | 30.1462 | 1965.887 | 3.7676 | 1965.644 | 1750.245 | 76.3092 | 88.7513 | 324.9989 | 2.9363 | 2.936 | 349.1117 | 39.244 | 8.2791 | 15.3864 | 27.473
Log | 2609 | 43.4667 | 2022-03-12 22:11 | TestCond | 127.8963 | 5.8582 | 22.097 | 1.9129 | 589.926 | 4.4716 | 1750 | 30.1437 | 1966.661 | 3.7638 | 1966.341 | 1749.949 | 76.5347 | 88.8467 | 324.9924 | 2.9385 | 2.9384 | 349.3386 | 39.2503 | 8.3046 | 15.4328 | 27.4523
Log | 2610 | 43.4834 | 2022-03-12 22:12 | TestCond | 128.0284 | 5.8558 | 22.0991 | 1.9128 | 567.8742 | 4.4695 | 1750 | 30.1348 | 1964.331 | 3.7683 | 1964.547 | 1750.209 | 76.7776 | 89.0403 | 325.0659 | 2.9124 | 2.9121 | 349.244 | 39.194 | 8.3135 | 15.4524 | 27.4655
Log | 2611 | 43.5 | 2022-03-12 22:13 | TestCond | 128.0152 | 5.86 | 22.1126 | 1.9128 | 566.8741 | 4.4671 | 1750 | 30.1229 | 1965.066 | 3.7672 | 1965.295 | 1750.661 | 76.9309 | 89.3673 | 325.0182 | 2.9282 | 2.9281 | 349.1783 | 39.2146 | 8.2948 | 15.4153 | 27.4344
Log | 2612 | 43.5167 | 2022-03-12 22:14 | TestCond | 127.9985 | 5.8635 | 22.1197 | 1.9128 | 565.3738 | 4.4682 | 1750 | 30.1092 | 1966.101 | 3.7689 | 1965.977 | 1750.5 | 77.0675 | 89.9288 | 324.993 | 2.937 | 2.9369 | 348.8085 | 39.2445 | 8.324 | 15.472 | 27.4165
Log | 2613 | 43.5333 | 2022-03-12 22:15 | TestCond | 128.0358 | 5.8504 | 22.0949 | 1.9129 | 589.6042 | 4.4716 | 1750 | 30.0923 | 1965.362 | 3.7647 | 1965.349 | 1749.957 | 77.3369 | 90.458 | 324.9912 | 2.9382 | 2.9384 | 349.0042 | 39.2403 | 8.2835 | 15.3959 | 27.4306
Log | 2614 | 43.55 | 2022-03-12 22:16 | TestCond | 127.8848 | 5.8729 | 22.1051 | 1.9128 | 590.5516 | 4.4732 | 1750 | 30.0754 | 1965.427 | 3.7687 | 1965.363 | 1749.569 | 77.3672 | 90.8785 | 324.9726 | 2.9454 | 2.9455 | 349.062 | 39.237 | 8.2903 | 15.4104 | 27.3949
Log | 2615 | 43.5667 | 2022-03-12 22:17 | TestCond | 128.062 | 5.8452 | 22.0786 | 1.913 | 590.3381 | 4.4726 | 1750 | 30.0604 | 1964.005 | 3.7692 | 1964.02 | 1749.803 | 77.5077 | 91.2502 | 324.991 | 2.94 | 2.9403 | 349.2903 | 39.2131 | 8.2856 | 15.397 | 27.4124
Log | 2616 | 43.5833 | 2022-03-12 22:18 | TestCond | 127.9387 | 5.8288 | 22.0937 | 1.9129 | 568.9677 | 4.47 | 1750 | 30.0456 | 1965.262 | 3.7692 | 1965.136 | 1750.211 | 77.6395 | 91.5469 | 325.017 | 2.9313 | 2.9311 | 349.3426 | 39.2761 | 8.2939 | 15.4124 | 27.3933
Log | 2617 | 43.6 | 2022-03-12 22:19 | TestCond | 128.0728 | 5.8373 | 22.0953 | 1.9129 | 569.4001 | 4.4676 | 1750 | 30.0319 | 1964.991 | 3.7695 | 1965.05 | 1750.499 | 77.785 | 91.9625 | 325.0226 | 2.929 | 2.9288 | 349.3313 | 39.1997 | 8.2932 | 15.4118 | 27.4118
Log | 2618 | 43.6167 | 2022-03-12 22:20 | TestCond | 128.3913 | 5.6787 | 22.0911 | 1.9129 | 569.081 | 4.4695 | 1750 | 30.0159 | 1965.382 | 3.7645 | 1965.104 | 1750.334 | 77.9366 | 91.5699 | 325.072 | 2.91 | 2.9099 | 349.0577 | 39.2467 | 8.2344 | 15.3012 | 27.4427
Log | 2619 | 43.6333 | 2022-03-12 22:21 | TestCond | 127.9676 | 5.8468 | 22.1087 | 1.9128 | 569.2346 | 4.4727 | 1750 | 30.0101 | 1965.733 | 3.7658 | 1965.63 | 1749.717 | 78.0591 | 91.2519 | 325.0376 | 2.9201 | 2.9205 | 348.7498 | 39.2233 | 8.2818 | 15.3915 | 27.4593
Log | 2620 | 43.65 | 2022-03-12 22:22 | TestCond | 127.8935 | 5.8534 | 22.1005 | 1.9129 | 570.1628 | 4.471 | 1750 | 30.0094 | 1964.518 | 3.7679 | 1964.907 | 1750.13 | 78.0964 | 91.323 | 324.9977 | 2.9331 | 2.9328 | 348.6318 | 39.1882 | 8.2884 | 15.4025 | 27.4488
Log | 2621 | 43.6667 | 2022-03-12 22:23 | TestCond | 128.1771 | 5.8473 | 22.0953 | 1.9129 | 570.0605 | 4.4695 | 1750 | 30.0167 | 1964.899 | 3.7689 | 1965.183 | 1750.335 | 78.034 | 91.0395 | 325.0366 | 2.9184 | 2.9185 | 348.5596 | 39.2079 | 8.3305 | 15.4687 | 27.487
Log | 2622 | 43.6833 | 2022-03-12 22:24 | TestCond | 128.062 | 5.8553 | 22.0863 | 1.9129 | 569.7321 | 4.4693 | 1750 | 30.0229 | 1964.798 | 3.7673 | 1964.806 | 1750.087 | 77.9901 | 90.3982 | 324.9957 | 2.9327 | 2.9324 | 348.4153 | 39.2368 | 8.3259 | 15.4607 | 27.4771
Log | 2623 | 43.7 | 2022-03-12 22:25 | TestCond | 128.1429 | 5.8423 | 22.0935 | 1.9129 | 590.8625 | 4.4703 | 1750 | 30.0305 | 1965.312 | 3.7639 | 1965.399 | 1750.109 | 77.9904 | 90.1101 | 324.9769 | 2.94 | 2.9402 | 348.6591 | 39.2289 | 8.3198 | 15.458 | 27.514
Log | 2624 | 43.7167 | 2022-03-12 22:26 | TestCond | 128.114 | 5.8486 | 22.0895 | 1.9129 | 590.4689 | 4.4694 | 1750 | 30.0433 | 1964.37 | 3.7668 | 1964.442 | 1750.19 | 77.8985 | 90.3958 | 324.9639 | 2.9457 | 2.9458 | 348.9756 | 39.1855 | 8.299 | 15.4163 | 27.5196
Log | 2625 | 43.7333 | 2022-03-12 22:27 | TestCond | 128.0852 | 5.8375 | 22.1046 | 1.9128 | 590.9702 | 4.4722 | 1750 | 30.0502 | 1965.867 | 3.7681 | 1965.426 | 1749.714 | 77.8034 | 90.6782 | 324.9276 | 2.9599 | 2.9594 | 349.3792 | 39.2427 | 8.3096 | 15.4349 | 27.5303
Log | 2626 | 43.75 | 2022-03-12 22:28 | TestCond | 127.9595 | 5.8569 | 22.1036 | 1.9129 | 590.4257 | 4.4708 | 1750 | 30.0579 | 1964.746 | 3.7673 | 1964.439 | 1749.98 | 77.6378 | 90.301 | 324.9854 | 2.9407 | 2.9408 | 349.5213 | 39.2277 | 8.3282 | 15.4729 | 27.5509
Log | 2627 | 43.7667 | 2022-03-12 22:29 | TestCond | 128.0662 | 5.8376 | 22.1074 | 1.9128 | 569.04 | 4.4656 | 1750 | 30.0681 | 1964.63 | 3.767 | 1964.379 | 1750.734 | 77.5467 | 90.69 | 325.0055 | 2.9335 | 2.9335 | 349.4253 | 39.2411 | 8.3011 | 15.4223 | 27.5343
Log | 2628 | 43.7833 | 2022-03-12 22:30 | TestCond | 128.0237 | 5.8524 | 22.0974 | 1.9129 | 569.2039 | 4.4719 | 1750 | 30.0754 | 1964.624 | 3.763 | 1965.168 | 1749.922 | 77.5298 | 90.9678 | 325.0352 | 2.9221 | 2.922 | 349.1906 | 39.1859 | 8.3511 | 15.5071 | 27.5778
Log | 2629 | 43.8 | 2022-03-12 22:31 | TestCond | 127.8612 | 5.8525 | 22.1166 | 1.9128 | 569.1948 | 4.4711 | 1750 | 30.0881 | 1965.338 | 3.7631 | 1964.88 | 1750.08 | 77.4494 | 90.4221 | 325.0332 | 2.9224 | 2.9225 | 349.1013 | 39.2388 | 8.2971 | 15.4139 | 27.5825
Log | 2630 | 43.8167 | 2022-03-12 22:32 | TestCond | 128.1262 | 5.8555 | 22.0863 | 1.9129 | 590.1434 | 4.4709 | 1750 | 30.0933 | 1965.49 | 3.7595 | 1965.219 | 1750.142 | 77.3041 | 90.4169 | 324.9895 | 2.9376 | 2.9378 | 348.9014 | 39.2489 | 8.3303 | 15.4733 | 27.5823
Log | 2631 | 43.8333 | 2022-03-12 22:33 | TestCond | 128.0683 | 5.8565 | 22.0855 | 1.913 | 568.8811 | 4.4696 | 1750 | 30.1055 | 1964.446 | 3.7595 | 1964.864 | 1750.142 | 77.2808 | 90.1542 | 324.99 | 2.9368 | 2.9365 | 348.7848 | 39.1959 | 8.2762 | 15.3708 | 27.5652
Log | 2632 | 43.85 | 2022-03-12 22:34 | TestCond | 128.1161 | 5.8561 | 22.0877 | 1.9129 | 590.1348 | 4.4711 | 1750 | 30.112 | 1965.198 | 3.758 | 1965.658 | 1749.875 | 77.2228 | 89.9848 | 324.9452 | 2.9531 | 2.9534 | 348.6331 | 39.2347 | 8.3071 | 15.4348 | 27.5733
Log | 2633 | 43.8667 | 2022-03-12 22:35 | TestCond | 128.0654 | 5.8607 | 22.1024 | 1.9128 | 590.2556 | 4.4706 | 1750 | 30.1185 | 1965.658 | 3.7617 | 1965.338 | 1750.124 | 77.1788 | 89.8809 | 324.9944 | 2.9375 | 2.9378 | 348.8939 | 39.2458 | 8.319 | 15.4553 | 27.5804
Log | 2634 | 43.8834 | 2022-03-12 22:36 | TestCond | 127.9542 | 5.8679 | 22.1015 | 1.9128 | 590.8742 | 4.4708 | 1750 | 30.1222 | 1966.056 | 3.7591 | 1965.604 | 1749.963 | 77.0779 | 89.9414 | 324.9334 | 2.9598 | 2.9593 | 349.2058 | 39.313 | 8.2992 | 15.4223 | 27.5725
Log | 2635 | 43.9 | 2022-03-12 22:37 | TestCond | 127.9824 | 5.8682 | 22.0949 | 1.9129 | 590.5594 | 4.4715 | 1750 | 30.1293 | 1964.623 | 3.7556 | 1965.279 | 1750.126 | 77.093 | 89.904 | 324.9671 | 2.9494 | 2.9495 | 349.5793 | 39.175 | 8.2874 | 15.4049 | 27.5697
Log | 2636 | 43.9167 | 2022-03-12 22:38 | TestCond | 127.9849 | 5.8414 | 22.0996 | 1.9129 | 591.3563 | 4.4713 | 1750 | 30.1335 | 1964.302 | 3.758 | 1964.686 | 1749.984 | 76.8995 | 89.5575 | 325.0419 | 2.924 | 2.9246 | 349.5755 | 39.1897 | 8.2848 | 15.4002 | 27.5701
Log | 2637 | 43.9333 | 2022-03-12 22:39 | TestCond | 127.8398 | 5.8532 | 22.0894 | 1.9129 | 590.5967 | 4.4726 | 1750 | 30.1373 | 1963.863 | 3.7604 | 1963.538 | 1749.721 | 76.8364 | 88.7336 | 324.9822 | 2.9444 | 2.9446 | 349.4716 | 39.2384 | 8.267 | 15.3653 | 27.5468
Log | 2638 | 43.95 | 2022-03-12 22:40 | TestCond | 127.9605 | 5.8405 | 22.1001 | 1.9129 | 569.2156 | 4.4699 | 1750 | 30.1414 | 1965.349 | 3.7613 | 1964.952 | 1750.13 | 76.7367 | 88.9705 | 325.0186 | 2.931 | 2.931 | 349.1916 | 39.2184 | 8.3041 | 15.4328 | 27.564
Log | 2639 | 43.9667 | 2022-03-12 22:41 | TestCond | 128.0008 | 5.811 | 22.0823 | 1.9129 | 569.314 | 4.4743 | 1750 | 30.1455 | 1965.282 | 3.762 | 1965.031 | 1749.556 | 76.8307 | 89.0053 | 325.0469 | 2.9199 | 2.9204 | 349.0854 | 39.2775 | 8.3214 | 15.4652 | 27.5547
Log | 2640 | 43.9833 | 2022-03-12 22:42 | TestCond | 128.0586 | 5.7198 | 22.0968 | 1.9128 | 565.2803 | 4.4722 | 1750 | 30.1451 | 1964.482 | 3.7622 | 1964.482 | 1749.801 | 76.9782 | 88.8988 | 325.0028 | 2.9334 | 2.9333 | 348.6143 | 39.1908 | 8.3236 | 15.471 | 27.5297
Log | 2641 | 44 | 2022-03-12 22:43 | TestCond | 128.0303 | 5.6516 | 22.1016 | 1.9128 | 585.8334 | 4.4666 | 1750 | 30.1385 | 1965.344 | 3.7633 | 1965.273 | 1750.712 | 77.0862 | 89.1731 | 324.941 | 2.9555 | 2.9553 | 348.5993 | 39.2221 | 8.2017 | 15.2402 | 27.5064
Log | 2642 | 44.0167 | 2022-03-12 22:44 | TestCond | 128.0361 | 5.6517 | 22.108 | 1.9128 | 588.1505 | 4.4717 | 1750 | 30.1235 | 1965.073 | 3.7625 | 1964.942 | 1749.898 | 77.2238 | 89.58 | 324.8809 | 2.9784 | 2.9784 | 348.7166 | 39.2511 | 8.2942 | 15.4197 | 27.495
Log | 2643 | 44.0333 | 2022-03-12 22:45 | TestCond | 128.0228 | 5.6502 | 22.0988 | 1.9128 | 589.4016 | 4.4726 | 1750 | 30.1097 | 1964.968 | 3.7692 | 1965.218 | 1749.669 | 77.3576 | 90.1491 | 324.9562 | 2.9545 | 2.9546 | 349.2436 | 39.1862 | 8.3341 | 15.4965 | 27.5021
Log | 2644 | 44.05 | 2022-03-12 22:46 | TestCond | 127.9965 | 5.683 | 22.1113 | 1.9128 | 589.987 | 4.4711 | 1750 | 30.0977 | 1964.734 | 3.7726 | 1965.163 | 1749.999 | 77.535 | 90.9087 | 324.9551 | 2.9566 | 2.9568 | 349.4419 | 39.2016 | 8.3012 | 15.4284 | 27.5035
Log | 2645 | 44.0667 | 2022-03-12 22:47 | TestCond | 128.0415 | 5.731 | 22.0951 | 1.9128 | 589.6339 | 4.4751 | 1750 | 30.0796 | 1964.735 | 3.7705 | 1964.674 | 1749.532 | 77.6276 | 91.1129 | 324.9753 | 2.9505 | 2.9503 | 349.5 | 39.2393 | 8.3144 | 15.441 | 27.4821
Log | 2646 | 44.0833 | 2022-03-12 22:48 | TestCond | 128.0398 | 5.7706 | 22.0974 | 1.9128 | 590.5446 | 4.4722 | 1750 | 30.0602 | 1964.861 | 3.7689 | 1964.371 | 1749.899 | 77.7469 | 90.6097 | 324.9551 | 2.9592 | 2.959 | 349.4256 | 39.2615 | 8.3003 | 15.4296 | 27.4934
Log | 2647 | 44.1 | 2022-03-12 22:49 | TestCond | 128.0084 | 5.7756 | 22.1005 | 1.9128 | 568.2333 | 4.4752 | 1750 | 30.0502 | 1965.144 | 3.7694 | 1965.329 | 1749.445 | 77.8504 | 90.5395 | 325.0568 | 2.923 | 2.9239 | 349.6749 | 39.2269 | 8.2793 | 15.389 | 27.533
Log | 2648 | 44.1167 | 2022-03-12 22:50 | TestCond | 127.947 | 5.8023 | 22.1001 | 1.9128 | 568.6716 | 4.4725 | 1750 | 30.048 | 1965.056 | 3.7675 | 1964.866 | 1749.85 | 77.8225 | 90.7072 | 325.0205 | 2.9336 | 2.9334 | 349.4969 | 39.2421 | 8.2794 | 15.3884 | 27.5364
Log | 2649 | 44.1333 | 2022-03-12 22:51 | TestCond | 128.0556 | 5.7973 | 22.1094 | 1.9128 | 568.5151 | 4.4684 | 1750 | 30.0508 | 1964.975 | 3.767 | 1964.826 | 1750.346 | 77.8191 | 90.2278 | 325.0529 | 2.9202 | 2.9201 | 349.0895 | 39.2255 | 8.312 | 15.455 | 27.5305
Log | 2650 | 44.15 | 2022-03-12 22:52 | TestCond | 127.9998 | 5.8311 | 22.1011 | 1.9128 | 569.0096 | 4.4677 | 1750 | 30.0521 | 1964.779 | 3.767 | 1964.68 | 1750.483 | 77.8117 | 89.9774 | 325.0382 | 2.9239 | 2.9241 | 348.9093 | 39.1794 | 8.2937 | 15.4533 | 27.5604
Log | 2651 | 44.1667 | 2022-03-12 22:53 | TestCond | 128.0554 | 5.8289 | 22.0997 | 1.9128 | 568.4796 | 4.4734 | 1750 | 30.057 | 1964.78 | 3.7645 | 1964.972 | 1749.608 | 77.7598 | 89.9323 | 325.0414 | 2.9206 | 2.9209 | 348.6164 | 39.2135 | 8.315 | 15.4732 | 27.5722
Log | 2652 | 44.1833 | 2022-03-12 22:54 | TestCond | 128.0371 | 5.8391 | 22.1134 | 1.9128 | 569.0637 | 4.473 | 1750 | 30.0623 | 1965.984 | 3.7624 | 1965.566 | 1749.751 | 77.6569 | 89.6829 | 325.0323 | 2.9222 | 2.922 | 348.318 | 39.2383 | 8.2906 | 15.4364 | 27.5713
Log | 2653 | 44.2 | 2022-03-12 22:55 | TestCond | 127.9176 | 5.8696 | 22.1054 | 1.9128 | 588.3281 | 4.4721 | 1750 | 30.0703 | 1964.232 | 3.7647 | 1964.199 | 1749.809 | 77.506 | 89.9554 | 324.9579 | 2.9488 | 2.949 | 348.6129 | 39.2064 | 8.3054 | 15.4895 | 27.6003
Log | 2654 | 44.2167 | 2022-03-12 22:56 | TestCond | 127.9475 | 5.8859 | 22.0994 | 1.9128 | 587.8566 | 4.4692 | 1750 | 30.0785 | 1965.011 | 3.7601 | 1964.978 | 1750.193 | 77.4478 | 89.4546 | 324.9502 | 2.9536 | 2.9538 | 349.0953 | 39.2634 | 8.271 | 15.4407 | 27.5957
Log | 2655 | 44.2334 | 2022-03-12 22:57 | TestCond | 127.9597 | 5.8795 | 22.0922 | 1.9129 | 586.0466 | 4.4678 | 1750 | 30.0852 | 1965.429 | 3.7597 | 1965.323 | 1750.313 | 77.376 | 89.333 | 324.9524 | 2.9552 | 2.9549 | 349.1 | 39.2001 | 8.273 | 15.4219 | 27.6082
Log | 2656 | 44.25 | 2022-03-12 22:58 | TestCond | 127.9801 | 5.8913 | 22.0989 | 1.9129 | 584.1077 | 4.4721 | 1750 | 30.094 | 1964.969 | 3.7609 | 1964.49 | 1749.657 | 77.1968 | 90.0757 | 324.9232 | 2.9666 | 2.9667 | 349.2948 | 39.244 | 8.2769 | 15.4248 | 27.5951
Log | 2657 | 44.2667 | 2022-03-12 22:59 | TestCond | 128.0048 | 5.8848 | 22.1068 | 1.9128 | 590.0641 | 4.4706 | 1750 | 30.0972 | 1965.253 | 3.7615 | 1964.858 | 1749.942 | 77.1956 | 90.2609 | 324.9806 | 2.9483 | 2.9486 | 349.3769 | 39.2838 | 8.2939 | 15.4449 | 27.6187
Log | 2658 | 44.2834 | 2022-03-12 23:00 | TestCond | 128.0667 | 5.8852 | 22.0962 | 1.9128 | 589.4229 | 4.4719 | 1750 | 30.1057 | 1964.675 | 3.7624 | 1964.792 | 1749.885 | 77.1623 | 89.8363 | 324.9665 | 2.9544 | 2.9539 | 349.5682 | 39.2016 | 8.2997 | 15.4482 | 27.5926
Log | 2659 | 44.3 | 2022-03-12 23:01 | TestCond | 128.0362 | 5.8889 | 22.1054 | 1.9128 | 591.258 | 4.4689 | 1750 | 30.1128 | 1964.988 | 3.7623 | 1964.839 | 1750.24 | 77.1244 | 89.6022 | 324.9666 | 2.9561 | 2.9564 | 349.4091 | 39.1822 | 8.3222 | 15.4799 | 27.5864
Log | 2660 | 44.3167 | 2022-03-12 23:02 | TestCond | 127.9817 | 5.8915 | 22.1195 | 1.9127 | 591.6625 | 4.469 | 1750 | 30.1173 | 1965.159 | 3.7671 | 1965.028 | 1750.276 | 77.0163 | 89.4385 | 324.9367 | 2.9679 | 2.968 | 349.6099 | 39.2058 | 8.2925 | 15.422 | 27.5723
Log | 2661 | 44.3333 | 2022-03-12 23:03 | TestCond | 128.044 | 5.8921 | 22.1026 | 1.9128 | 591.2753 | 4.4717 | 1750 | 30.1241 | 1964.603 | 3.7672 | 1964.768 | 1749.872 | 77.0274 | 89.3279 | 325.0205 | 2.9392 | 2.9397 | 349.812 | 39.2379 | 8.2822 | 15.4402 | 27.568
Log | 2662 | 44.35 | 2022-03-12 23:04 | TestCond | 128.0318 | 5.9005 | 22.1052 | 1.9128 | 571.6443 | 4.4738 | 1750 | 30.1285 | 1965.769 | 3.762 | 1965.617 | 1749.612 | 76.91 | 89.4121 | 325.0473 | 2.9285 | 2.9281 | 349.8237 | 39.2423 | 8.3049 | 15.4687 | 27.5741
Log | 2663 | 44.3667 | 2022-03-12 23:05 | TestCond | 128.0394 | 5.9142 | 22.1201 | 1.9127 | 571.7432 | 4.4724 | 1750 | 30.1341 | 1964.862 | 3.7611 | 1964.836 | 1749.859 | 76.7911 | 89.5381 | 325.0766 | 2.9151 | 2.9155 | 349.4916 | 39.2223 | 8.2915 | 15.4307 | 27.5677
Log | 2664 | 44.3833 | 2022-03-12 23:06 | TestCond | 127.9639 | 5.8973 | 22.103 | 1.9129 | 570.9895 | 4.4744 | 1750 | 30.1352 | 1964.399 | 3.762 | 1964.911 | 1749.447 | 76.7488 | 89.3898 | 325.0793 | 2.9116 | 2.9118 | 349.2607 | 39.2086 | 8.2599 | 15.3797 | 27.5626
Log | 2665 | 44.4 | 2022-03-12 23:07 | TestCond | 127.9591 | 5.9112 | 22.0982 | 1.9129 | 570.0515 | 4.4707 | 1750 | 30.1387 | 1966.747 | 3.7513 | 1966.565 | 1750.068 | 76.6092 | 88.8306 | 325.0597 | 2.9155 | 2.9152 | 348.6516 | 39.2634 | 8.2574 | 15.3686 | 27.5459
Log | 2666 | 44.4167 | 2022-03-12 23:08 | TestCond | 127.9795 | 5.9136 | 22.1048 | 1.9129 | 571.1259 | 4.4714 | 1750 | 30.1442 | 1965.043 | 3.7551 | 1965.104 | 1749.898 | 76.7586 | 89.2514 | 325.0389 | 2.9216 | 2.9215 | 348.7552 | 39.1801 | 8.2852 | 15.4217 | 27.5269
Log | 2667 | 44.4333 | 2022-03-12 23:09 | TestCond | 127.543 | 5.8852 | 22.0915 | 1.9129 | 592.3322 | 4.4724 | 1750 | 30.1443 | 1965.071 | 3.7544 | 1964.635 | 1749.678 | 76.9968 | 88.8629 | 324.9747 | 2.9447 | 2.9452 | 348.7866 | 39.2157 | 8.2528 | 15.3439 | 27.523
Log | 2668 | 44.45 | 2022-03-12 23:10 | TestCond | 127.9019 | 5.9258 | 22.0919 | 1.9129 | 592.0123 | 4.4715 | 1750 | 30.1364 | 1964.392 | 3.7598 | 1964.385 | 1749.952 | 77.0648 | 89.3516 | 324.9966 | 2.9383 | 2.938 | 349.1551 | 39.2328 | 8.2938 | 15.4238 | 27.513
Log | 2669 | 44.4667 | 2022-03-12 23:11 | TestCond | 127.9808 | 5.9121 | 22.0963 | 1.9129 | 591.6588 | 4.4722 | 1750 | 30.1247 | 1963.884 | 3.7616 | 1964.375 | 1749.736 | 77.197 | 89.7883 | 324.9293 | 2.9635 | 2.9633 | 349.3765 | 39.1753 | 8.2988 | 15.4328 | 27.4893
Log | 2670 | 44.4833 | 2022-03-12 23:12 | TestCond | 128.0336 | 5.9059 | 22.0812 | 1.913 | 591.8703 | 4.4675 | 1750 | 30.1089 | 1964.439 | 3.7603 | 1964.839 | 1750.52 | 77.3215 | 90.2923 | 324.9724 | 2.9498 | 2.9495 | 349.4088 | 39.2208 | 8.2891 | 15.4118 | 27.4776
Log | 2671 | 44.5 | 2022-03-12 23:13 | TestCond | 127.2094 | 5.8602 | 22.1037 | 1.9129 | 592.4771 | 4.4728 | 1750 | 30.0912 | 1964.465 | 3.7631 | 1964.87 | 1749.673 | 77.4045 | 90.3016 | 324.9719 | 2.9515 | 2.9514 | 349.6369 | 39.2238 | 8.3495 | 15.5289 | 27.4667
Log | 2672 | 44.5167 | 2022-03-12 23:14 | TestCond | 127.9749 | 5.845 | 22.0855 | 1.9129 | 592.3765 | 4.4692 | 1750 | 30.0729 | 1965.106 | 3.7603 | 1965.128 | 1750.06 | 77.5811 | 90.9834 | 324.9864 | 2.9474 | 2.9476 | 349.6082 | 39.2199 | 8.2742 | 15.3885 | 27.4684
Log | 2673 | 44.5333 | 2022-03-12 23:15 | TestCond | 128.0678 | 5.8949 | 22.0971 | 1.9129 | 570.9402 | 4.4709 | 1750 | 30.0594 | 1965.41 | 3.7618 | 1964.989 | 1749.869 | 77.7137 | 91.4267 | 325.0449 | 2.9265 | 2.9264 | 350.0247 | 39.227 | 8.2893 | 15.4149 | 27.4743
Log | 2674 | 44.55 | 2022-03-12 23:16 | TestCond | 127.8736 | 5.9109 | 22.1095 | 1.9128 | 572.1289 | 4.4742 | 1750 | 30.0418 | 1964.228 | 3.765 | 1964.483 | 1749.262 | 77.8771 | 91.3007 | 325.076 | 2.9142 | 2.9142 | 349.6063 | 39.234 | 8.2714 | 15.3883 | 27.483
Log | 2675 | 44.5667 | 2022-03-12 23:17 | TestCond | 127.8651 | 5.9079 | 22.107 | 1.9128 | 572.0488 | 4.4731 | 1750 | 30.0323 | 1965.509 | 3.7633 | 1965.513 | 1749.579 | 77.9886 | 91.0466 | 325.08 | 2.91 | 2.9101 | 349.393 | 39.2678 | 8.2955 | 15.427 | 27.4958
Log | 2676 | 44.5834 | 2022-03-12 23:18 | TestCond | 128.0062 | 5.905 | 22.0982 | 1.9129 | 571.5673 | 4.4723 | 1750 | 30.0337 | 1965.719 | 3.763 | 1965.124 | 1749.583 | 77.9857 | 90.8576 | 325.0625 | 2.9131 | 2.9138 | 349.1689 | 39.2261 | 8.2805 | 15.4129 | 27.5108
Log | 2677 | 44.6 | 2022-03-12 23:19 | TestCond | 127.9479 | 5.9129 | 22.0957 | 1.9129 | 570.5791 | 4.4676 | 1750 | 30.0363 | 1965.485 | 3.7614 | 1965.244 | 1750.431 | 77.8863 | 90.4849 | 325.0237 | 2.9239 | 2.9237 | 348.7745 | 39.2046 | 8.2963 | 15.4293 | 27.5003
Log | 2678 | 44.6167 | 2022-03-12 23:20 | TestCond | 127.8583 | 5.9318 | 22.1065 | 1.9128 | 571.4096 | 4.4719 | 1750 | 30.0387 | 1965.361 | 3.764 | 1964.616 | 1749.776 | 77.868 | 90.1731 | 325.0263 | 2.9225 | 2.9223 | 349.075 | 39.2802 | 8.2893 | 15.4116 | 27.5249
Log | 2679 | 44.6334 | 2022-03-12 23:21 | TestCond | 128.0191 | 5.9323 | 22.0916 | 1.9129 | 572.3646 | 4.471 | 1750 | 30.0484 | 1964.242 | 3.7673 | 1964.267 | 1750.029 | 77.6861 | 89.7546 | 325.0218 | 2.9227 | 2.9223 | 348.8686 | 39.2273 | 8.3088 | 15.4504 | 27.5408
Log | 2680 | 44.65 | 2022-03-12 23:22 | TestCond | 128.0786 | 5.9173 | 22.0922 | 1.9129 | 592.2166 | 4.4709 | 1750 | 30.0559 | 1965.553 | 3.7638 | 1965.181 | 1749.985 | 77.7577 | 89.5002 | 324.9536 | 2.947 | 2.9469 | 348.8113 | 39.2531 | 8.2639 | 15.3906 | 27.5423
Log | 2681 | 44.6667 | 2022-03-12 23:23 | TestCond | 127.9839 | 5.9354 | 22.0984 | 1.9128 | 592.9861 | 4.4735 | 1750 | 30.0638 | 1965.493 | 3.7613 | 1965.065 | 1749.605 | 77.6261 | 89.9573 | 324.9816 | 2.9379 | 2.9378 | 349.1292 | 39.2759 | 8.3097 | 15.4465 | 27.5639
Log | 2682 | 44.6833 | 2022-03-12 23:24 | TestCond | 127.9799 | 5.9311 | 22.1041 | 1.9128 | 571.6978 | 4.4698 | 1750 | 30.0734 | 1965.766 | 3.7598 | 1965.94 | 1750.156 | 77.5005 | 89.6424 | 324.9784 | 2.939 | 2.939 | 349.3473 | 39.1962 | 8.2941 | 15.4181 | 27.5641
Log | 2683 | 44.7 | 2022-03-12 23:25 | TestCond | 127.9414 | 5.9444 | 22.0938 | 1.9129 | 571.7623 | 4.471 | 1750 | 30.0806 | 1966.036 | 3.7561 | 1965.225 | 1749.955 | 77.4608 | 89.7545 | 325.0062 | 2.9295 | 2.9298 | 349.343 | 39.2308 | 8.3096 | 15.4495 | 27.5836
Log | 2684 | 44.7167 | 2022-03-12 23:26 | TestCond | 127.9653 | 5.9383 | 22.1016 | 1.9128 | 570.3185 | 4.4708 | 1750 | 30.091 | 1964.631 | 3.7618 | 1964.242 | 1750.018 | 77.3118 | 90.0322 | 325.0044 | 2.9298 | 2.9299 | 349.0772 | 39.2441 | 8.3184 | 15.4478 | 27.5852
Log | 2685 | 44.7334 | 2022-03-12 23:27 | TestCond | 127.9052 | 5.9469 | 22.1033 | 1.9128 | 566.504 | 4.4718 | 1750 | 30.099 | 1964.573 | 3.7646 | 1964.367 | 1749.922 | 77.2798 | 89.8664 | 325.0111 | 2.9274 | 2.9274 | 349.1908 | 39.2083 | 8.2993 | 15.4184 | 27.6079
Log | 2686 | 44.75 | 2022-03-12 23:28 | TestCond | 127.9924 | 5.9369 | 22.0889 | 1.9129 | 587.9899 | 4.4778 | 1750 | 30.1048 | 1964.179 | 3.7628 | 1964.544 | 1749.071 | 77.266 | 90.4292 | 324.9501 | 2.9491 | 2.9492 | 348.715 | 39.215 | 8.2905 | 15.3982 | 27.6014
Log | 2687 | 44.7667 | 2022-03-12 23:29 | TestCond | 128.111 | 5.9319 | 22.0995 | 1.9128 | 590.2404 | 4.4681 | 1750 | 30.1105 | 1964.433 | 3.7645 | 1964.872 | 1750.328 | 77.1644 | 90.2018 | 324.9322 | 2.9572 | 2.9568 | 348.8967 | 39.2304 | 8.3273 | 15.4741 | 27.5868
Log | 2688 | 44.7833 | 2022-03-12 23:30 | TestCond | 128.0238 | 5.9266 | 22.1063 | 1.9128 | 590.1558 | 4.4693 | 1750 | 30.1168 | 1965.352 | 3.7626 | 1965.567 | 1750.147 | 77.0633 | 89.9321 | 324.9678 | 2.9466 | 2.9468 | 349.3986 | 39.1962 | 8.3115 | 15.4483 | 27.61
Log | 2689 | 44.8 | 2022-03-12 23:31 | TestCond | 128.0565 | 5.9235 | 22.0915 | 1.9129 | 590.0373 | 4.471 | 1750 | 30.1201 | 1965.589 | 3.7541 | 1965.268 | 1750.072 | 76.961 | 89.8973 | 324.9277 | 2.9628 | 2.9626 | 349.4778 | 39.2287 | 8.2929 | 15.4092 | 27.5658
Log | 2690 | 44.8167 | 2022-03-12 23:32 | TestCond | 128.0594 | 5.9189 | 22.1083 | 1.9128 | 590.4218 | 4.4664 | 1750 | 30.126 | 1963.85 | 3.7585 | 1964.28 | 1750.73 | 76.9315 | 89.7243 | 324.9544 | 2.9548 | 2.9549 | 349.6096 | 39.1888 | 8.31 | 15.4444 | 27.5794
Log | 2691 | 44.8334 | 2022-03-12 23:33 | TestCond | 127.866 | 5.9397 | 22.0967 | 1.9129 | 589.5227 | 4.4731 | 1750 | 30.128 | 1965.573 | 3.7598 | 1965.633 | 1749.496 | 76.8395 | 89.686 | 325.0172 | 2.9335 | 2.9335 | 349.7567 | 39.2214 | 8.2934 | 15.4142 | 27.6014
Log | 2692 | 44.85 | 2022-03-12 23:34 | TestCond | 128.01 | 5.9142 | 22.1104 | 1.9128 | 589.0514 | 4.4719 | 1750 | 30.133 | 1964.666 | 3.7617 | 1964.355 | 1749.814 | 76.7721 | 89.1364 | 324.9756 | 2.9484 | 2.9483 | 349.6371 | 39.2378 | 8.2679 | 15.3645 | 27.5571
Log | 2693 | 44.8667 | 2022-03-12 23:35 | TestCond | 128.036 | 5.9137 | 22.1007 | 1.9128 | 589.8353 | 4.4692 | 1750 | 30.1416 | 1966.871 | 3.7571 | 1966.109 | 1750.217 | 76.7544 | 89.4117 | 324.9626 | 2.9536 | 2.9537 | 349.7505 | 39.2934 | 8.2836 | 15.3851 | 27.5693
Log | 2694 | 44.8834 | 2022-03-12 23:36 | TestCond | 127.9809 | 5.944 | 22.1041 | 1.9129 | 590.2019 | 4.4699 | 1750 | 30.144 | 1964.645 | 3.7595 | 1964.923 | 1750.249 | 76.9132 | 89.0337 | 324.9492 | 2.9593 | 2.9588 | 349.7036 | 39.1737 | 8.2866 | 15.393 | 27.5329
Log | 2695 | 44.9 | 2022-03-12 23:37 | TestCond | 128.0234 | 5.9193 | 22.0917 | 1.9129 | 590.3194 | 4.4701 | 1750 | 30.1409 | 1964.748 | 3.7565 | 1964.891 | 1750.201 | 77.0185 | 89.1655 | 324.9983 | 2.9428 | 2.9432 | 349.7992 | 39.2125 | 8.2763 | 15.3784 | 27.513
Log | 2696 | 44.9167 | 2022-03-12 23:38 | TestCond | 128.0771 | 5.9172 | 22.0977 | 1.9128 | 589.6564 | 4.4661 | 1750 | 30.1318 | 1964.181 | 3.7584 | 1964.276 | 1750.544 | 77.2119 | 89.8083 | 325.0002 | 2.942 | 2.942 | 349.6455 | 39.2321 | 8.2918 | 15.4034 | 27.5036
Log | 2697 | 44.9333 | 2022-03-12 23:39 | TestCond | 128.0899 | 5.8948 | 22.0965 | 1.9128 | 590.144 | 4.4698 | 1750 | 30.1161 | 1965.338 | 3.7572 | 1964.994 | 1750.116 | 77.3006 | 90.0407 | 325.0078 | 2.9391 | 2.9396 | 349.7881 | 39.2819 | 8.2969 | 15.4166 | 27.5081
Log | 2698 | 44.95 | 2022-03-12 23:40 | TestCond | 127.9728 | 5.9055 | 22.106 | 1.9128 | 568.3021 | 4.4692 | 1750 | 30.1024 | 1965.059 | 3.7584 | 1964.462 | 1750.307 | 77.4647 | 90.5669 | 325.0571 | 2.9205 | 2.9203 | 349.4561 | 39.2529 | 8.3188 | 15.4622 | 27.5022
Log | 2699 | 44.9667 | 2022-03-12 23:41 | TestCond | 127.9837 | 5.8911 | 22.1093 | 1.9128 | 566.9397 | 4.4743 | 1750 | 30.0861 | 1965.84 | 3.7593 | 1965.9 | 1749.483 | 77.615 | 91.1003 | 325.0158 | 2.9335 | 2.9332 | 349.1711 | 39.1944 | 8.2688 | 15.3658 | 27.4736
Log | 2700 | 44.9833 | 2022-03-12 23:42 | TestCond | 127.9405 | 5.9135 | 22.0955 | 1.9129 | 564.1802 | 4.4727 | 1750 | 30.0735 | 1964.846 | 3.7655 | 1964.758 | 1749.628 | 77.8178 | 91.3354 | 325.0526 | 2.9198 | 2.9193 | 348.9433 | 39.2459 | 8.3018 | 15.4274 | 27.4948
Log | 2701 | 45 | 2022-03-12 23:43 | TestCond | 128.0547 | 5.8937 | 22.1076 | 1.9128 | 590.4179 | 4.4691 | 1750 | 30.0569 | 1965.006 | 3.7635 | 1964.867 | 1750.255 | 77.8983 | 91.5838 | 324.9662 | 2.9491 | 2.949 | 348.8652 | 39.212 | 8.2937 | 15.4078 | 27.4993
Log | 2702 | 45.0167 | 2022-03-12 23:44 | TestCond | 127.9166 | 5.9027 | 22.0936 | 1.9129 | 592.8122 | 4.4679 | 1750 | 30.0433 | 1964.127 | 3.7646 | 1964.077 | 1750.429 | 78.0589 | 91.5792 | 324.9678 | 2.9492 | 2.9489 | 348.9792 | 39.2012 | 8.2907 | 15.4196 | 27.504
Log | 2703 | 45.0333 | 2022-03-12 23:45 | TestCond | 128.0134 | 5.9023 | 22.0935 | 1.9129 | 592.8606 | 4.4703 | 1750 | 30.0297 | 1965.634 | 3.7638 | 1965.743 | 1750.075 | 78.1328 | 91.0646 | 325.0028 | 2.9377 | 2.9372 | 349.6189 | 39.2209 | 8.3086 | 15.44 | 27.5194
Log | 2704 | 45.05 | 2022-03-12 23:46 | TestCond | 127.8995 | 5.8846 | 22.1045 | 1.9128 | 571.5727 | 4.4691 | 1750 | 30.0285 | 1964.911 | 3.764 | 1964.595 | 1750.15 | 78.2372 | 90.5894 | 325.0167 | 2.9328 | 2.9323 | 349.7513 | 39.2132 | 8.303 | 15.4295 | 27.5461
Log | 2705 | 45.0667 | 2022-03-12 23:47 | TestCond | 128.0633 | 5.8607 | 22.1005 | 1.9128 | 592.9982 | 4.4675 | 1750 | 30.0331 | 1965.167 | 3.7649 | 1964.789 | 1750.44 | 78.1926 | 90.739 | 325.0172 | 2.9317 | 2.9318 | 349.6465 | 39.2644 | 8.2944 | 15.3989 | 27.5578
Log | 2706 | 45.0833 | 2022-03-12 23:48 | TestCond | 127.869 | 5.8475 | 22.0925 | 1.9129 | 579.7094 | 4.4731 | 1750 | 30.0406 | 1964.379 | 3.7677 | 1964.623 | 1749.578 | 78.0831 | 90.6517 | 324.9806 | 2.9443 | 2.9439 | 349.5998 | 39.2213 | 8.3007 | 15.424 | 27.5515
Log | 2707 | 45.1 | 2022-03-12 23:49 | TestCond | 128.0837 | 5.7885 | 22.0984 | 1.9129 | 571.392 | 4.4717 | 1750 | 30.046 | 1965.099 | 3.7718 | 1964.384 | 1749.941 | 78.0246 | 90.1498 | 325.0525 | 2.9174 | 2.9172 | 349.5511 | 39.2514 | 8.2997 | 15.4206 | 27.5907
Log | 2708 | 45.1167 | 2022-03-12 23:50 | TestCond | 128.146 | 5.7885 | 22.0941 | 1.9129 | 570.2276 | 4.4674 | 1750 | 30.0538 | 1964.433 | 3.7694 | 1964.911 | 1750.455 | 77.9623 | 90.082 | 325.0421 | 2.9197 | 2.9196 | 349.1542 | 39.2392 | 8.3288 | 15.4732 | 27.588
Log | 2709 | 45.1333 | 2022-03-12 23:51 | TestCond | 127.9464 | 5.7567 | 22.1046 | 1.9128 | 570.5456 | 4.4738 | 1750 | 30.0619 | 1964.935 | 3.7667 | 1965.119 | 1749.718 | 77.8843 | 90.8242 | 325.0534 | 2.9144 | 2.9142 | 349.1383 | 39.2486 | 8.2708 | 15.3696 | 27.6119
Log | 2710 | 45.15 | 2022-03-12 23:52 | TestCond | 127.8238 | 5.765 | 22.1099 | 1.9128 | 590.1855 | 4.474 | 1750 | 30.0728 | 1965.904 | 3.7671 | 1965.802 | 1749.402 | 77.8621 | 90.8177 | 324.9868 | 2.9377 | 2.9373 | 348.9449 | 39.203 | 8.294 | 15.4104 | 27.607
Log | 2711 | 45.1667 | 2022-03-12 23:53 | TestCond | 128.0428 | 5.7467 | 22.0901 | 1.9129 | 569.9029 | 4.4705 | 1750 | 30.0818 | 1964.857 | 3.7681 | 1964.471 | 1750.019 | 77.6682 | 90.6725 | 324.9992 | 2.9335 | 2.9335 | 349.139 | 39.221 | 8.2889 | 15.4027 | 27.6402
Log | 2712 | 45.1833 | 2022-03-12 23:54 | TestCond | 128.094 | 5.7522 | 22.093 | 1.9129 | 590.9737 | 4.4702 | 1750 | 30.0892 | 1965.122 | 3.7703 | 1965.198 | 1750.075 | 77.5964 | 90.1497 | 324.9965 | 2.9346 | 2.9342 | 349.0785 | 39.2269 | 8.3018 | 15.428 | 27.6442
Log | 2713 | 45.2 | 2022-03-12 23:55 | TestCond | 128.0598 | 5.7374 | 22.0881 | 1.9129 | 590.5665 | 4.4738 | 1750 | 30.0987 | 1965.342 | 3.7623 | 1965.521 | 1749.548 | 77.4996 | 90.5492 | 324.9614 | 2.9484 | 2.9483 | 349.4581 | 39.2678 | 8.299 | 15.4214 | 27.6427
Log | 2714 | 45.2167 | 2022-03-12 23:56 | TestCond | 127.9891 | 5.7616 | 22.0828 | 1.9129 | 590.4678 | 4.4702 | 1750 | 30.1063 | 1963.309 | 3.7654 | 1963.787 | 1750.05 | 77.4434 | 90.6061 | 324.96 | 2.9516 | 2.9519 | 349.4993 | 39.2248 | 8.3072 | 15.4504 | 27.643
Log | 2715 | 45.2333 | 2022-03-12 23:57 | TestCond | 128.0204 | 5.7622 | 22.1193 | 1.9127 | 591.5616 | 4.4703 | 1750 | 30.1134 | 1964.878 | 3.7673 | 1965.042 | 1750.087 | 77.3089 | 90.4281 | 324.9622 | 2.9527 | 2.9526 | 349.5308 | 39.2552 | 8.3154 | 15.453 | 27.6412
Log | 2716 | 45.25 | 2022-03-12 23:58 | TestCond | 128.0249 | 5.7768 | 22.1079 | 1.9128 | 592.3425 | 4.4721 | 1750 | 30.1204 | 1965.065 | 3.7621 | 1965.388 | 1749.842 | 77.3413 | 90.4506 | 325.0092 | 2.9377 | 2.9372 | 349.7476 | 39.1709 | 8.293 | 15.4119 | 27.649
Log | 2717 | 45.2667 | 2022-03-12 23:59 | TestCond | 128.0509 | 5.793 | 22.0803 | 1.9129 | 592.2359 | 4.4739 | 1750 | 30.1251 | 1964.719 | 3.7613 | 1965.074 | 1749.564 | 77.2206 | 90.2739 | 325.0193 | 2.9348 | 2.9351 | 349.8892 | 39.2403 | 8.307 | 15.4626 | 27.653
Log | 2718 | 45.2833 | 2022-03-13 | TestCond | 128.0362 | 5.8129 | 22.1096 | 1.9128 | 570.8442 | 4.4728 | 1750 | 30.1298 | 1963.289 | 3.7651 | 1963.854 | 1749.767 | 77.021 | 89.6327 | 325.035 | 2.9284 | 2.9279 | 349.7617 | 39.1729 | 8.2917 | 15.4085 | 27.6556
Log | 2719 | 45.3 | 2022-03-13 00:01 | TestCond | 128.0323 | 5.8129 | 22.0872 | 1.9129 | 571.7112 | 4.4729 | 1750 | 30.138 | 1964.488 | 3.769 | 1964.546 | 1749.713 | 76.9923 | 89.3262 | 325.0268 | 2.9304 | 2.9304 | 349.6838 | 39.2127 | 8.3188 | 15.4565 | 27.667
Log | 2720 | 45.3167 | 2022-03-13 00:02 | TestCond | 128.0925 | 5.8222 | 22.0968 | 1.9128 | 592.1692 | 4.4714 | 1750 | 30.1403 | 1966.037 | 3.7634 | 1965.346 | 1749.951 | 76.9499 | 89.8049 | 325.0279 | 2.929 | 2.9291 | 349.306 | 39.277 | 8.3187 | 15.455 | 27.6376
Log | 2721 | 45.3333 | 2022-03-13 00:03 | TestCond | 128.0036 | 5.8415 | 22.1059 | 1.9128 | 592.0972 | 4.4752 | 1750 | 30.1438 | 1967.183 | 3.7671 | 1966.805 | 1749.42 | 76.844 | 89.8422 | 324.9988 | 2.9384 | 2.9386 | 349.4021 | 39.2844 | 8.316 | 15.4498 | 27.6398
Log | 2722 | 45.35 | 2022-03-13 00:04 | TestCond | 127.9681 | 5.85 | 22.0909 | 1.9129 | 591.2973 | 4.4715 | 1750 | 30.1473 | 1964.138 | 3.7687 | 1964.181 | 1749.793 | 76.8137 | 89.7039 | 325.0203 | 2.9307 | 2.9306 | 349.4521 | 39.211 | 8.3136 | 15.4492 | 27.6155
Log | 2723 | 45.3667 | 2022-03-13 00:05 | TestCond | 127.8932 | 5.8573 | 22.0836 | 1.9129 | 591.6542 | 4.4686 | 1750 | 30.1493 | 1964.603 | 3.7727 | 1964.947 | 1750.331 | 76.7908 | 89.5838 | 324.9924 | 2.9399 | 2.94 | 349.2567 | 39.2165 | 8.2959 | 15.4229 | 27.6084
Log | 2724 | 45.3833 | 2022-03-13 00:06 | TestCond | 127.9321 | 5.8593 | 22.0897 | 1.9128 | 592.4506 | 4.4721 | 1750 | 30.1546 | 1964.221 | 3.7756 | 1964.683 | 1749.713 | 76.8605 | 89.169 | 324.9742 | 2.946 | 2.9461 | 349.3567 | 39.2042 | 8.2835 | 15.3936 | 27.6071
Log | 2725 | 45.4 | 2022-03-13 00:07 | TestCond | 127.9756 | 5.8751 | 22.0978 | 1.9129 | 589.7573 | 4.4692 | 1750 | 30.1537 | 1963.797 | 3.7765 | 1964.214 | 1750.224 | 77.0074 | 88.9604 | 324.9747 | 2.9454 | 2.9454 | 349.5124 | 39.1788 | 8.2971 | 15.4185 | 27.5718
Log | 2726 | 45.4167 | 2022-03-13 00:08 | TestCond | 128.0191 | 5.8684 | 22.0939 | 1.9129 | 569.8108 | 4.4673 | 1750 | 30.1456 | 1965.899 | 3.772 | 1965.844 | 1750.529 | 77.1788 | 89.5048 | 325.0423 | 2.9212 | 2.9218 | 349.3382 | 39.2126 | 8.3176 | 15.4562 | 27.5795
Log | 2727 | 45.4333 | 2022-03-13 00:09 | TestCond | 128.037 | 5.8649 | 22.1081 | 1.9128 | 571.5438 | 4.4684 | 1750 | 30.1333 | 1964.776 | 3.7699 | 1965.021 | 1750.455 | 77.3857 | 89.9469 | 325.0138 | 2.931 | 2.9307 | 349.2571 | 39.2622 | 8.2999 | 15.4292 | 27.5806
Log | 2728 | 45.45 | 2022-03-13 00:10 | TestCond | 127.9806 | 5.8711 | 22.0984 | 1.9128 | 587.2034 | 4.4727 | 1750 | 30.1168 | 1964.495 | 3.7655 | 1964.717 | 1749.539 | 77.4977 | 90.5412 | 324.9593 | 2.9508 | 2.9508 | 348.9951 | 39.2018 | 8.311 | 15.449 | 27.545
Log | 2729 | 45.4667 | 2022-03-13 00:11 | TestCond | 128.0239 | 5.8708 | 22.0886 | 1.9129 | 588.638 | 4.475 | 1750 | 30.1018 | 1963.385 | 3.7696 | 1963.328 | 1749.275 | 77.6144 | 91.067 | 324.9235 | 2.9653 | 2.9649 | 349.2166 | 39.2039 | 8.3081 | 15.4444 | 27.5415
Log | 2730 | 45.4833 | 2022-03-13 00:12 | TestCond | 127.9271 | 5.8841 | 22.0922 | 1.9129 | 589.0974 | 4.4717 | 1750 | 30.0837 | 1963.832 | 3.773 | 1964.156 | 1749.815 | 77.7838 | 91.5937 | 324.9305 | 2.9649 | 2.965 | 349.5357 | 39.2296 | 8.2913 | 15.4048 | 27.5479
Log | 2731 | 45.5 | 2022-03-13 00:13 | TestCond | 127.9739 | 5.8781 | 22.1095 | 1.9128 | 591.6974 | 4.4713 | 1750 | 30.0717 | 1964.955 | 3.7743 | 1965.116 | 1749.678 | 77.9431 | 91.9435 | 324.9545 | 2.9585 | 2.9582 | 349.7634 | 39.1796 | 8.2921 | 15.4068 | 27.5394
Log | 2732 | 45.5167 | 2022-03-13 00:14 | TestCond | 128.0009 | 5.8888 | 22.0922 | 1.9129 | 591.8304 | 4.4685 | 1750 | 30.0555 | 1965.177 | 3.777 | 1965.079 | 1750.357 | 78.1128 | 91.4557 | 324.9981 | 2.9437 | 2.9434 | 349.9903 | 39.2388 | 8.3019 | 15.4217 | 27.5549
Log | 2733 | 45.5333 | 2022-03-13 00:15 | TestCond | 127.985 | 5.8873 | 22.0879 | 1.9129 | 570.572 | 4.4724 | 1750 | 30.0445 | 1965.226 | 3.7715 | 1964.905 | 1749.8 | 78.2245 | 91.2294 | 325.0088 | 2.9402 | 2.9399 | 349.8565 | 39.2663 | 8.3172 | 15.455 | 27.5709
Log | 2734 | 45.55 | 2022-03-13 00:16 | TestCond | 127.9534 | 5.9107 | 22.093 | 1.9129 | 569.973 | 4.4711 | 1750 | 30.0403 | 1965.27 | 3.7742 | 1965.123 | 1749.788 | 78.2653 | 91.2283 | 325.0324 | 2.9304 | 2.9305 | 349.8098 | 39.2856 | 8.2874 | 15.3999 | 27.5834
Log | 2735 | 45.5667 | 2022-03-13 00:17 | TestCond | 128.045 | 5.9197 | 22.0942 | 1.9129 | 570.9216 | 4.4714 | 1750 | 30.0436 | 1964.937 | 3.7739 | 1965.409 | 1749.862 | 78.2854 | 91.0367 | 325.0635 | 2.9178 | 2.9179 | 349.4015 | 39.1792 | 8.3092 | 15.4463 | 27.6245
Log | 2736 | 45.5833 | 2022-03-13 00:18 | TestCond | 128.0927 | 5.9363 | 22.1025 | 1.9128 | 570.0552 | 4.4698 | 1750 | 30.0476 | 1965.265 | 3.7641 | 1965.435 | 1749.995 | 78.1286 | 90.5443 | 325.0705 | 2.9129 | 2.9129 | 349.1852 | 39.2153 | 8.2961 | 15.4225 | 27.6273
Log | 2737 | 45.6 | 2022-03-13 00:19 | TestCond | 128.04 | 5.9401 | 22.1123 | 1.9128 | 570.3089 | 4.4676 | 1750 | 30.0512 | 1964.998 | 3.7649 | 1965.41 | 1750.356 | 78.1004 | 90.3414 | 325.0476 | 2.9198 | 2.9202 | 349.0612 | 39.2149 | 8.3128 | 15.4518 | 27.6449
Log | 2738 | 45.6167 | 2022-03-13 00:20 | TestCond | 128.0273 | 5.9274 | 22.1024 | 1.9129 | 590.088 | 4.4689 | 1750 | 30.0606 | 1964.854 | 3.7678 | 1964.201 | 1750.3 | 78.0321 | 89.9445 | 325.0063 | 2.9335 | 2.9334 | 348.8676 | 39.2483 | 8.2886 | 15.4053 | 27.6478
Log | 2739 | 45.6333 | 2022-03-13 00:21 | TestCond | 127.9146 | 5.947 | 22.0878 | 1.9129 | 569.3679 | 4.47 | 1750 | 30.0698 | 1964.805 | 3.7672 | 1965.297 | 1750.156 | 77.9428 | 90.2881 | 325.0246 | 2.9261 | 2.9261 | 348.7823 | 39.1907 | 8.3058 | 15.4293 | 27.6668
Log | 2740 | 45.65 | 2022-03-13 00:22 | TestCond | 128.0995 | 5.9206 | 22.0941 | 1.9129 | 590.2076 | 4.4716 | 1750 | 30.0779 | 1965.369 | 3.7645 | 1965.071 | 1749.856 | 77.849 | 90.3765 | 324.9165 | 2.9654 | 2.9655 | 349.0233 | 39.2647 | 8.2724 | 15.3669 | 27.6582
Log | 2741 | 45.6667 | 2022-03-13 00:23 | TestCond | 128.0319 | 5.9269 | 22.1058 | 1.9128 | 589.4117 | 4.4717 | 1750 | 30.0885 | 1965.058 | 3.7688 | 1964.866 | 1749.799 | 77.707 | 90.4888 | 324.8794 | 2.9807 | 2.9805 | 349.3031 | 39.204 | 8.285 | 15.3914 | 27.6399
Log | 2742 | 45.6833 | 2022-03-13 00:24 | TestCond | 127.9941 | 5.9345 | 22.0972 | 1.9129 | 588.7107 | 4.4726 | 1750 | 30.0947 | 1965.075 | 3.7642 | 1965.034 | 1749.661 | 77.6262 | 90.5797 | 324.9214 | 2.9696 | 2.9695 | 349.7311 | 39.2163 | 8.2903 | 15.3971 | 27.67
Log | 2743 | 45.7 | 2022-03-13 00:25 | TestCond | 128.0357 | 5.9309 | 22.0892 | 1.9129 | 589.3298 | 4.4715 | 1750 | 30.1055 | 1965.418 | 3.7649 | 1964.772 | 1750.058 | 77.6774 | 90.2312 | 324.9831 | 2.9497 | 2.9498 | 349.9546 | 39.2811 | 8.2987 | 15.4273 | 27.7009
Log | 2744 | 45.7167 | 2022-03-13 00:26 | TestCond | 128.1225 | 5.928 | 22.0923 | 1.9129 | 565.9747 | 4.4719 | 1750 | 30.1141 | 1965.691 | 3.7629 | 1965.532 | 1750.031 | 77.6011 | 90.308 | 325.0571 | 2.923 | 2.9232 | 349.9506 | 39.2679 | 8.2921 | 15.412 | 27.6999
Log | 2745 | 45.7333 | 2022-03-13 00:27 | TestCond | 128.0501 | 5.937 | 22.0993 | 1.9129 | 571.1131 | 4.4714 | 1750 | 30.1208 | 1965.486 | 3.7638 | 1965.451 | 1750.099 | 77.4823 | 90.0491 | 325.0387 | 2.9272 | 2.9269 | 349.3899 | 39.2116 | 8.2605 | 15.3543 | 27.6792
Log | 2746 | 45.75 | 2022-03-13 00:28 | TestCond | 127.9932 | 5.915 | 22.1049 | 1.9128 | 550.4697 | 4.4731 | 1750 | 30.1245 | 1965.157 | 3.7621 | 1965.297 | 1749.983 | 77.442 | 89.9978 | 325.1388 | 2.8882 | 2.8878 | 349.1793 | 39.2326 | 8.261 | 15.3532 | 27.6891
Log | 2747 | 45.7667 | 2022-03-13 00:29 | TestCond | 127.8398 | 5.9516 | 22.0975 | 1.9128 | 550.7459 | 4.4748 | 1750 | 30.128 | 1965.07 | 3.759 | 1965.418 | 1749.615 | 77.2804 | 90.0024 | 325.1535 | 2.8772 | 2.8773 | 348.5278 | 39.1725 | 8.2895 | 15.4067 | 27.6796
Log | 2748 | 45.7833 | 2022-03-13 00:30 | TestCond | 127.9872 | 5.9588 | 22.0775 | 1.9129 | 551.1609 | 4.4706 | 1750 | 30.1371 | 1965.405 | 3.7591 | 1965.452 | 1749.964 | 77.1462 | 89.7193 | 325.1407 | 2.8755 | 2.8756 | 348.0575 | 39.2348 | 8.2758 | 15.3818 | 27.6905
Log | 2749 | 45.8 | 2022-03-13 00:31 | TestCond | 128.1473 | 5.9498 | 22.0967 | 1.9129 | 551.1646 | 4.4706 | 1750 | 30.1416 | 1965.007 | 3.7588 | 1964.786 | 1749.937 | 77.152 | 89.8909 | 325.08 | 2.8914 | 2.891 | 347.7737 | 39.2204 | 8.3046 | 15.4319 | 27.7035
Log | 2750 | 45.8167 | 2022-03-13 00:32 | TestCond | 128.03 | 5.9628 | 22.0851 | 1.9129 | 571.4631 | 4.4704 | 1750 | 30.1464 | 1964.681 | 3.7624 | 1964.797 | 1750.229 | 76.9869 | 89.2213 | 324.9653 | 2.9307 | 2.9307 | 347.7091 | 39.213 | 8.2857 | 15.396 | 27.6702
Log | 2751 | 45.8333 | 2022-03-13 00:33 | TestCond | 128.0337 | 5.9486 | 22.1093 | 1.9128 | 592.5424 | 4.4708 | 1750 | 30.151 | 1965.318 | 3.764 | 1965.123 | 1749.998 | 76.9237 | 89.3586 | 324.8691 | 2.9661 | 2.966 | 347.7025 | 39.2231 | 8.2737 | 15.3787 | 27.6726
Log | 2752 | 45.85 | 2022-03-13 00:34 | TestCond | 128.1537 | 5.9659 | 22.1012 | 1.9128 | 613.1553 | 4.4686 | 1750 | 30.1535 | 1965.626 | 3.7599 | 1965.539 | 1750.413 | 76.8057 | 89.4674 | 324.8147 | 2.9911 | 2.9912 | 348.2755 | 39.2713 | 8.3347 | 15.4924 | 27.6776
Log | 2753 | 45.8667 | 2022-03-13 00:35 | TestCond | 128.0284 | 5.9701 | 22.1062 | 1.9128 | 612.7178 | 4.4695 | 1750 | 30.1597 | 1963.907 | 3.7614 | 1964.54 | 1750.263 | 76.6536 | 89.3924 | 324.8464 | 2.987 | 2.9868 | 349.1617 | 39.1805 | 8.31 | 15.4491 | 27.6455
Log | 2754 | 45.8833 | 2022-03-13 00:36 | TestCond | 128.0131 | 5.9741 | 22.0985 | 1.9128 | 611.6732 | 4.472 | 1750 | 30.162 | 1964.575 | 3.7625 | 1964.964 | 1749.827 | 76.8354 | 88.9932 | 324.7905 | 3.0145 | 3.0144 | 349.8231 | 39.2109 | 8.2988 | 15.4232 | 27.6199
Log | 2755 | 45.9 | 2022-03-13 00:37 | TestCond | 128.0351 | 5.958 | 22.1007 | 1.9128 | 611.6136 | 4.4718 | 1750 | 30.1595 | 1964.725 | 3.7578 | 1964.508 | 1749.845 | 76.9678 | 88.6545 | 324.8689 | 2.9935 | 2.9939 | 350.4768 | 39.2194 | 8.331 | 15.4878 | 27.6068
Log | 2756 | 45.9167 | 2022-03-13 00:38 | TestCond | 127.8562 | 5.9753 | 22.0892 | 1.9129 | 591.3668 | 4.472 | 1750 | 30.1502 | 1964.715 | 3.7602 | 1964.878 | 1749.784 | 77.1164 | 89.4725 | 324.9306 | 2.975 | 2.9746 | 350.7604 | 39.2114 | 8.2927 | 15.4215 | 27.5623
Log | 2757 | 45.9333 | 2022-03-13 00:39 | TestCond | 128.0227 | 5.9547 | 22.1048 | 1.9128 | 591.4495 | 4.4734 | 1750 | 30.1352 | 1964.636 | 3.7594 | 1964.516 | 1749.5 | 77.3124 | 89.8821 | 325.0085 | 2.9492 | 2.9493 | 350.5398 | 39.284 | 8.2908 | 15.4235 | 27.5806
Log | 2758 | 45.95 | 2022-03-13 00:40 | TestCond | 127.9592 | 5.9591 | 22.1 | 1.9128 | 570.8662 | 4.4738 | 1750 | 30.1206 | 1965.885 | 3.7586 | 1965.348 | 1749.497 | 77.4529 | 90.4331 | 325.0479 | 2.9324 | 2.9325 | 350.255 | 39.2535 | 8.2874 | 15.4185 | 27.569
Log | 2759 | 45.9667 | 2022-03-13 00:41 | TestCond | 128.0519 | 5.9427 | 22.0969 | 1.9129 | 572.4635 | 4.4736 | 1750 | 30.1031 | 1964.985 | 3.7618 | 1964.559 | 1749.63 | 77.551 | 90.7026 | 325.1157 | 2.9044 | 2.9042 | 349.6249 | 39.2525 | 8.2685 | 15.3865 | 27.5601
Log | 2760 | 45.9834 | 2022-03-13 00:42 | TestCond | 128.0553 | 5.9439 | 22.0927 | 1.9129 | 550.4888 | 4.4656 | 1750 | 30.0834 | 1964.303 | 3.7641 | 1964.636 | 1750.76 | 77.6485 | 90.6566 | 325.1367 | 2.8913 | 2.8912 | 349.1107 | 39.2248 | 8.3168 | 15.4708 | 27.5641
Log | 2761 | 46 | 2022-03-13 00:43 | TestCond | 128.0031 | 5.9656 | 22.0952 | 1.9129 | 550.5501 | 4.4734 | 1750 | 30.0725 | 1966.321 | 3.7601 | 1966.019 | 1749.47 | 77.7398 | 90.2256 | 325.125 | 2.8903 | 2.8898 | 348.4093 | 39.2526 | 8.3094 | 15.4354 | 27.5523
Log | 2762 | 46.0167 | 2022-03-13 00:44 | TestCond | 127.9873 | 5.96 | 22.1111 | 1.9128 | 550.9435 | 4.4705 | 1750 | 30.0703 | 1965.27 | 3.7587 | 1965.054 | 1749.97 | 77.7374 | 90.3078 | 325.1248 | 2.886 | 2.8865 | 348.3229 | 39.2073 | 8.2813 | 15.4075 | 27.5935
Log | 2763 | 46.0333 | 2022-03-13 00:45 | TestCond | 128.0509 | 5.9448 | 22.1117 | 1.9128 | 572.0959 | 4.4677 | 1750 | 30.071 | 1964.991 | 3.7589 | 1965.197 | 1750.547 | 77.6945 | 89.9388 | 325.0498 | 2.9085 | 2.9084 | 347.8245 | 39.2232 | 8.3138 | 15.4178 | 27.5781
Log | 2764 | 46.05 | 2022-03-13 00:46 | TestCond | 127.9555 | 5.9526 | 22.0921 | 1.9129 | 572.401 | 4.4717 | 1750 | 30.0718 | 1964.674 | 3.7583 | 1964.672 | 1749.869 | 77.6027 | 89.8215 | 324.966 | 2.9369 | 2.9369 | 347.9578 | 39.2484 | 8.3077 | 15.4042 | 27.5901
Log | 2765 | 46.0667 | 2022-03-13 00:47 | TestCond | 128.1025 | 5.9457 | 22.1049 | 1.9128 | 593.1538 | 4.472 | 1750 | 30.0769 | 1964.916 | 3.758 | 1965.019 | 1749.786 | 77.4962 | 89.8063 | 324.8825 | 2.9688 | 2.9688 | 348.5803 | 39.2134 | 8.3356 | 15.4531 | 27.5891
Log | 2766 | 46.0834 | 2022-03-13 00:48 | TestCond | 127.9578 | 5.9471 | 22.1053 | 1.9128 | 592.7751 | 4.47 | 1750 | 30.0848 | 1965.055 | 3.7632 | 1964.48 | 1750.119 | 77.3121 | 89.8409 | 324.8859 | 2.9715 | 2.9712 | 349.0208 | 39.2316 | 8.3239 | 15.4305 | 27.5655
Log | 2767 | 46.1 | 2022-03-13 00:49 | TestCond | 127.9751 | 5.9305 | 22.0988 | 1.9128 | 592.7194 | 4.4727 | 1750 | 30.0889 | 1965.221 | 3.7667 | 1964.998 | 1749.824 | 77.3096 | 89.4247 | 324.8973 | 2.9712 | 2.9713 | 349.4173 | 39.2721 | 8.3019 | 15.3896 | 27.6016
Log | 2768 | 46.1167 | 2022-03-13 00:50 | TestCond | 128.0974 | 5.9154 | 22.0959 | 1.9129 | 611.5984 | 4.4731 | 1750 | 30.095 | 1965.017 | 3.7691 | 1964.886 | 1749.6 | 77.2398 | 89.5895 | 324.8643 | 2.9867 | 2.9866 | 349.5341 | 39.2272 | 8.3343 | 15.4492 | 27.5976
Log | 2769 | 46.1334 | 2022-03-13 00:51 | TestCond | 128.0284 | 5.8663 | 22.1108 | 1.9128 | 592.5275 | 4.4729 | 1750 | 30.1031 | 1964.659 | 3.7679 | 1964.578 | 1749.739 | 77.2947 | 89.2023 | 324.9318 | 2.9657 | 2.9655 | 349.6385 | 39.2046 | 8.3018 | 15.3884 | 27.597
Log | 2770 | 46.15 | 2022-03-13 00:52 | TestCond | 127.9441 | 5.8851 | 22.1084 | 1.9128 | 592.3198 | 4.472 | 1750 | 30.1076 | 1964.801 | 3.7692 | 1964.909 | 1749.925 | 77.2116 | 89.684 | 324.9916 | 2.9456 | 2.9457 | 349.8738 | 39.2336 | 8.3185 | 15.4716 | 27.6065
Log | 2771 | 46.1667 | 2022-03-13 00:53 | TestCond | 128.2384 | 5.8555 | 22.1056 | 1.9128 | 572.3968 | 4.4709 | 1750 | 30.1183 | 1964.672 | 3.7654 | 1964.625 | 1750.048 | 77.1688 | 89.3226 | 325.0488 | 2.9252 | 2.9247 | 350.0366 | 39.2481 | 8.2922 | 15.4031 | 27.5832
Log | 2772 | 46.1833 | 2022-03-13 00:54 | TestCond | 128.0429 | 5.8494 | 22.0935 | 1.9128 | 567.8093 | 4.4722 | 1750 | 30.1231 | 1965.328 | 3.7689 | 1964.802 | 1749.956 | 76.9876 | 89.5593 | 325.0896 | 2.9078 | 2.9076 | 349.6382 | 39.2454 | 8.3128 | 15.4289 | 27.6037
Log | 2773 | 46.2 | 2022-03-13 00:55 | TestCond | 128.0525 | 5.8498 | 22.0885 | 1.9129 | 565.8941 | 4.4714 | 1750 | 30.1305 | 1965.067 | 3.7698 | 1964.476 | 1750.066 | 76.9482 | 89.6305 | 325.1222 | 2.8926 | 2.8926 | 348.9822 | 39.2301 | 8.3124 | 15.4283 | 27.5881
Log | 2774 | 46.2167 | 2022-03-13 00:56 | TestCond | 128.0003 | 5.8369 | 22.1004 | 1.9128 | 567.1552 | 4.4742 | 1750 | 30.1316 | 1965.467 | 3.7649 | 1965.925 | 1749.515 | 76.8962 | 89.1535 | 325.1005 | 2.8968 | 2.8966 | 348.8443 | 39.2324 | 8.2855 | 15.3762 | 27.5923
Log | 2775 | 46.2334 | 2022-03-13 00:57 | TestCond | 127.9575 | 5.8392 | 22.1046 | 1.9128 | 569.5912 | 4.4715 | 1750 | 30.1361 | 1965.456 | 3.7614 | 1965.26 | 1749.852 | 76.8498 | 88.8809 | 325.0452 | 2.9137 | 2.9136 | 348.5683 | 39.2529 | 8.2894 | 15.383 | 27.5635
Log | 2776 | 46.25 | 2022-03-13 00:58 | TestCond | 128.215 | 5.8045 | 22.0959 | 1.9129 | 571.1421 | 4.4718 | 1750 | 30.1409 | 1965.291 | 3.7587 | 1964.614 | 1749.714 | 76.7807 | 88.7879 | 325.0222 | 2.9202 | 2.9201 | 348.2758 | 39.2751 | 8.3754 | 15.5332 | 27.5545
Log | 2777 | 46.2667 | 2022-03-13 00:59 | TestCond | 127.9195 | 5.8132 | 22.0966 | 1.9129 | 590.9302 | 4.4743 | 1750 | 30.1434 | 1965.651 | 3.7637 | 1965.25 | 1749.438 | 76.7115 | 88.8483 | 324.9655 | 2.9401 | 2.94 | 348.4224 | 39.2437 | 8.3154 | 15.4213 | 27.5422
Log | 2778 | 46.2833 | 2022-03-13 01:00 | TestCond | 128.0712 | 5.8254 | 22.0868 | 1.9129 | 591.0854 | 4.4694 | 1750 | 30.1482 | 1964.334 | 3.7669 | 1964.207 | 1750.354 | 76.6219 | 89.2491 | 324.9527 | 2.9458 | 2.9459 | 348.6525 | 39.2295 | 8.3349 | 15.4615 | 27.5352
Log | 2779 | 46.3 | 2022-03-13 01:01 | TestCond | 128.2003 | 5.827 | 22.0888 | 1.9129 | 591.3513 | 4.4733 | 1750 | 30.1518 | 1964.945 | 3.7644 | 1964.835 | 1749.678 | 76.4951 | 88.7246 | 324.8929 | 2.9692 | 2.9693 | 348.9183 | 39.198 | 8.3012 | 15.3997 | 27.5246
Log | 2780 | 46.3167 | 2022-03-13 01:02 | TestCond | 128.0463 | 5.8289 | 22.0907 | 1.9129 | 591.6846 | 4.4708 | 1750 | 30.1494 | 1965.55 | 3.7612 | 1965.747 | 1749.96 | 76.4898 | 89.2597 | 324.9405 | 2.9542 | 2.9543 | 349.2275 | 39.2111 | 8.2921 | 15.3832 | 27.5317
Log | 2781 | 46.3333 | 2022-03-13 01:03 | TestCond | 128.1726 | 5.8187 | 22.1044 | 1.9128 | 590.9342 | 4.4666 | 1750 | 30.1493 | 1965.661 | 3.7617 | 1965.627 | 1750.625 | 76.4197 | 89.0183 | 324.9713 | 2.945 | 2.945 | 349.3391 | 39.2408 | 8.2977 | 15.3912 | 27.5257
Log | 2782 | 46.35 | 2022-03-13 01:04 | TestCond | 128.0284 | 5.8392 | 22.1059 | 1.9128 | 570.5908 | 4.4723 | 1750 | 30.1496 | 1964.999 | 3.7566 | 1964.844 | 1749.681 | 76.3928 | 89.2654 | 325.0147 | 2.9295 | 2.9293 | 349.2985 | 39.211 | 8.3106 | 15.4222 | 27.5303
Log | 2783 | 46.3667 | 2022-03-13 01:05 | TestCond | 127.9733 | 5.8699 | 22.119 | 1.9127 | 590.9608 | 4.4704 | 1750 | 30.1491 | 1964.65 | 3.761 | 1964.571 | 1750.151 | 76.3076 | 88.9878 | 324.9998 | 2.9342 | 2.9343 | 349.0485 | 39.2197 | 8.3106 | 15.502 | 27.4962
Log | 2784 | 46.3834 | 2022-03-13 01:06 | TestCond | 128.041 | 5.8632 | 22.0888 | 1.9129 | 591.6073 | 4.4741 | 1750 | 30.146 | 1964.326 | 3.7604 | 1964.293 | 1749.436 | 76.4004 | 88.5085 | 325.0088 | 2.9312 | 2.9311 | 348.908 | 39.2324 | 8.2993 | 15.4053 | 27.4925
Log | 2785 | 46.4 | 2022-03-13 01:07 | TestCond | 128.0064 | 5.8775 | 22.0959 | 1.9129 | 569.2369 | 4.4753 | 1750 | 30.1429 | 1964.888 | 3.7646 | 1964.712 | 1749.037 | 76.5897 | 88.4039 | 325.0173 | 2.9281 | 2.9281 | 349.0478 | 39.2446 | 8.3198 | 15.4402 | 27.4623
Log | 2786 | 46.4167 | 2022-03-13 01:08 | TestCond | 128.0275 | 5.8655 | 22.0969 | 1.9129 | 567.2684 | 4.4701 | 1750 | 30.1311 | 1964.681 | 3.7655 | 1965.079 | 1750.218 | 76.7901 | 88.7964 | 325.0347 | 2.9215 | 2.9211 | 349.0408 | 39.2493 | 8.3125 | 15.4271 | 27.4428
Log | 2787 | 46.4333 | 2022-03-13 01:09 | TestCond | 128.0688 | 5.891 | 22.0945 | 1.9128 | 586.9536 | 4.4685 | 1750 | 30.1176 | 1964.751 | 3.7659 | 1964.956 | 1750.351 | 76.8991 | 89.5439 | 324.9654 | 2.9455 | 2.9456 | 348.8565 | 39.2597 | 8.344 | 15.4781 | 27.4153
Log | 2788 | 46.45 | 2022-03-13 01:10 | TestCond | 127.9697 | 5.8783 | 22.1043 | 1.9128 | 592.1821 | 4.4743 | 1750 | 30.1009 | 1964.995 | 3.7623 | 1964.871 | 1749.417 | 76.9732 | 89.9765 | 324.9556 | 2.9505 | 2.9504 | 348.8478 | 39.2749 | 8.3175 | 15.4257 | 27.4
Log | 2789 | 46.4667 | 2022-03-13 01:11 | TestCond | 127.947 | 5.8916 | 22.0899 | 1.9129 | 594.7512 | 4.4682 | 1750 | 30.0873 | 1965.35 | 3.7641 | 1965.19 | 1750.385 | 77.1331 | 90.4157 | 324.9275 | 2.9624 | 2.9623 | 349.159 | 39.2465 | 8.3285 | 15.423 | 27.388
Log | 2790 | 46.4834 | 2022-03-13 01:12 | TestCond | 127.8402 | 5.9125 | 22.1095 | 1.9128 | 592.7792 | 4.471 | 1750 | 30.0692 | 1965.561 | 3.7633 | 1965.488 | 1749.987 | 77.2985 | 90.6419 | 325.0016 | 2.9373 | 2.9376 | 349.4065 | 39.2342 | 8.307 | 15.4075 | 27.389
Log | 2791 | 46.5 | 2022-03-13 01:13 | TestCond | 127.9241 | 5.9188 | 22.1032 | 1.9128 | 572.6072 | 4.4715 | 1750 | 30.0545 | 1965.456 | 3.7618 | 1965.025 | 1749.8 | 77.5071 | 91.1428 | 325.0392 | 2.9246 | 2.9249 | 349.5454 | 39.2181 | 8.3193 | 15.4344 | 27.392
Log | 2792 | 46.5167 | 2022-03-13 01:14 | TestCond | 128.1005 | 5.8994 | 22.0966 | 1.9128 | 572.3582 | 4.4692 | 1750 | 30.0423 | 1969.642 | 3.7578 | 1966.997 | 1750.26 | 77.5562 | 91.3021 | 325.0504 | 2.9195 | 2.9197 | 349.4056 | 39.4407 | 8.3068 | 15.4104 | 27.3769
Log | 2793 | 46.5333 | 2022-03-13 01:15 | TestCond | 128.1163 | 5.9045 | 22.0947 | 1.9129 | 571.5022 | 4.469 | 1750 | 30.0306 | 1965.587 | 3.7616 | 1965.372 | 1750.438 | 77.8131 | 91.6513 | 325.0599 | 2.9151 | 2.9149 | 349.1493 | 39.2395 | 8.3117 | 15.4206 | 27.4178
Log | 2794 | 46.55 | 2022-03-13 01:16 | TestCond | 127.9628 | 5.9311 | 22.108 | 1.9128 | 571.9944 | 4.4697 | 1750 | 30.02 | 1965.224 | 3.762 | 1965.089 | 1750.151 | 78.0254 | 92.1005 | 325.0985 | 2.8997 | 2.9001 | 349.1735 | 39.1861 | 8.3063 | 15.4095 | 27.4515
Log | 2795 | 46.5667 | 2022-03-13 01:17 | TestCond | 128.0224 | 5.9391 | 22.0928 | 1.9129 | 572.3375 | 4.4716 | 1750 | 30.0115 | 1964.029 | 3.7631 | 1964.138 | 1749.933 | 78.1597 | 92.4221 | 325.0405 | 2.9181 | 2.9183 | 348.9086 | 39.214 | 8.3082 | 15.4271 | 27.4276
Log | 2796 | 46.5834 | 2022-03-13 01:18 | TestCond | 127.9356 | 5.9345 | 22.1093 | 1.9128 | 572.9871 | 4.4701 | 1750 | 30.0073 | 1964.925 | 3.7626 | 1964.982 | 1750.175 | 78.3518 | 92.6486 | 325.065 | 2.9082 | 2.9083 | 348.597 | 39.1953 | 8.3128 | 15.4571 | 27.4621
Log | 2797 | 46.6 | 2022-03-13 01:19 | TestCond | 128.0817 | 5.9086 | 22.0955 | 1.9129 | 572.1853 | 4.4715 | 1750 | 30.003 | 1964.396 | 3.762 | 1964.137 | 1749.893 | 78.482 | 92.7875 | 324.9798 | 2.9372 | 2.9372 | 348.7948 | 39.1951 | 8.2789 | 15.3788 | 27.4632
Log | 2798 | 46.6167 | 2022-03-13 01:20 | TestCond | 128.2463 | 5.931 | 22.0947 | 1.9129 | 571.4883 | 4.4662 | 1750 | 30.0038 | 1964.961 | 3.7695 | 1964.766 | 1750.702 | 78.5561 | 92.657 | 324.9827 | 2.936 | 2.9359 | 348.5757 | 39.2421 | 8.2921 | 15.5172 | 27.4968
Log | 2799 | 46.6334 | 2022-03-13 01:21 | TestCond | 128.0213 | 5.9361 | 22.0948 | 1.9129 | 592.5439 | 4.4654 | 1750 | 30.0145 | 1965.446 | 3.7689 | 1965.183 | 1750.94 | 78.6577 | 92.2731 | 324.9776 | 2.9384 | 2.9388 | 348.5824 | 39.2234 | 8.2505 | 15.3972 | 27.5333
Log | 2800 | 46.65 | 2022-03-13 01:22 | TestCond | 128.0009 | 5.949 | 22.0923 | 1.9129 | 571.9043 | 4.4715 | 1750 | 30.0236 | 1965.197 | 3.7669 | 1965.227 | 1749.854 | 78.693 | 92.2246 | 325.0019 | 2.93 | 2.93 | 348.9097 | 39.2518 | 8.2951 | 15.4865 | 27.5552
Log | 2801 | 46.6667 | 2022-03-13 01:23 | TestCond | 128.0883 | 5.9534 | 22.0927 | 1.9129 | 592.9671 | 4.4736 | 1750 | 30.0364 | 1964.878 | 3.7638 | 1965.483 | 1749.582 | 78.6444 | 91.6172 | 324.9893 | 2.9346 | 2.9345 | 348.8822 | 39.2365 | 8.2867 | 15.4243 | 27.5839
Log | 2802 | 46.6833 | 2022-03-13 01:24 | TestCond | 128.0459 | 5.9499 | 22.0933 | 1.9129 | 592.3112 | 4.4655 | 1750 | 30.0466 | 1965.488 | 3.7627 | 1965.102 | 1750.861 | 78.5221 | 91.5477 | 324.9938 | 2.934 | 2.9335 | 349.0046 | 39.2279 | 8.3212 | 15.453 | 27.6002
Log | 2803 | 46.7 | 2022-03-13 01:25 | TestCond | 127.9993 | 5.943 | 22.0995 | 1.9128 | 592.8209 | 4.4713 | 1750 | 30.0573 | 1964.843 | 3.7634 | 1964.592 | 1749.952 | 78.4138 | 91.5948 | 324.9568 | 2.9487 | 2.9484 | 349.1132 | 39.2101 | 8.28 | 15.3705 | 27.6154
Log | 2804 | 46.7167 | 2022-03-13 01:26 | TestCond | 127.9806 | 5.9413 | 22.0966 | 1.9129 | 592.5326 | 4.4696 | 1750 | 30.0687 | 1964.673 | 3.7644 | 1964.226 | 1750.273 | 78.301 | 90.7884 | 325.0034 | 2.9328 | 2.9329 | 349.5313 | 39.2254 | 8.3164 | 15.4394 | 27.6498
Log | 2805 | 46.7334 | 2022-03-13 01:27 | TestCond | 127.8956 | 5.9531 | 22.1045 | 1.9128 | 571.7902 | 4.4712 | 1750 | 30.0811 | 1964.971 | 3.7636 | 1965.357 | 1749.947 | 78.1981 | 90.7045 | 325.0713 | 2.9074 | 2.908 | 349.5403 | 39.2371 | 8.2984 | 15.3969 | 27.6784
Log | 2806 | 46.75 | 2022-03-13 01:28 | TestCond | 127.907 | 5.962 | 22.0864 | 1.9129 | 572.1427 | 4.4721 | 1750 | 30.0948 | 1966.337 | 3.7641 | 1966.029 | 1749.815 | 78.215 | 90.5532 | 325.0634 | 2.9071 | 2.9073 | 349.1171 | 39.2411 | 8.3138 | 15.4413 | 27.6837
Log | 2807 | 46.7667 | 2022-03-13 01:29 | TestCond | 128.0467 | 5.9483 | 22.1002 | 1.9128 | 572.8141 | 4.4721 | 1750 | 30.1042 | 1965.459 | 3.7628 | 1965.209 | 1749.793 | 78.1088 | 90.4613 | 325.0497 | 2.9096 | 2.909 | 348.998 | 39.2484 | 8.2903 | 15.4018 | 27.6803
Log | 2808 | 46.7833 | 2022-03-13 01:30 | TestCond | 127.9194 | 5.9515 | 22.1058 | 1.9128 | 571.9002 | 4.4674 | 1750 | 30.1173 | 1964.951 | 3.7639 | 1965.255 | 1750.593 | 77.9641 | 90.7207 | 325.0384 | 2.9114 | 2.9119 | 348.98 | 39.1682 | 8.2701 | 15.3663 | 27.7161
Log | 2809 | 46.8 | 2022-03-13 01:31 | TestCond | 127.9438 | 5.9727 | 22.0858 | 1.913 | 573.0182 | 4.4669 | 1750 | 30.1274 | 1965.621 | 3.761 | 1965.845 | 1750.785 | 77.8225 | 90.5116 | 325.0469 | 2.9065 | 2.9065 | 348.5478 | 39.2516 | 8.2918 | 15.4778 | 27.7186
Log | 2810 | 46.8167 | 2022-03-13 01:32 | TestCond | 127.9192 | 5.9554 | 22.1006 | 1.9129 | 573.3239 | 4.4709 | 1750 | 30.1361 | 1964.545 | 3.762 | 1964.212 | 1750.045 | 77.7715 | 90.4138 | 324.9915 | 2.9249 | 2.9248 | 348.5265 | 39.213 | 8.2698 | 15.4331 | 27.7146
Log | 2811 | 46.8333 | 2022-03-13 01:33 | TestCond | 128.1043 | 5.9322 | 22.0964 | 1.9128 | 571.4733 | 4.4691 | 1750 | 30.1471 | 1964.487 | 3.7638 | 1964.816 | 1750.161 | 77.6781 | 90.5574 | 324.9618 | 2.9356 | 2.9354 | 348.457 | 39.2016 | 8.2896 | 15.466 | 27.7474
Log | 2812 | 46.85 | 2022-03-13 01:34 | TestCond | 127.9972 | 5.9396 | 22.1114 | 1.9128 | 571.3651 | 4.4753 | 1750 | 30.1543 | 1964.966 | 3.7627 | 1964.413 | 1749.319 | 77.6141 | 90.1294 | 324.9648 | 2.9354 | 2.9352 | 348.7104 | 39.2531 | 8.2695 | 15.429 | 27.7239
Log | 2813 | 46.8667 | 2022-03-13 01:35 | TestCond | 128.0044 | 5.9564 | 22.0961 | 1.9129 | 592.9591 | 4.473 | 1750 | 30.1607 | 1964.383 | 3.7624 | 1964.982 | 1749.651 | 77.4918 | 90.067 | 324.9176 | 2.9537 | 2.9533 | 348.5624 | 39.217 | 8.3171 | 15.5227 | 27.7299
Log | 2814 | 46.8833 | 2022-03-13 01:36 | TestCond | 128.1303 | 5.9106 | 22.1 | 1.9128 | 585.7421 | 4.4675 | 1750 | 30.1687 | 1965.269 | 3.7618 | 1964.84 | 1750.43 | 77.3761 | 90.0661 | 324.8802 | 2.9719 | 2.9715 | 349.1273 | 39.3007 | 8.2853 | 15.432 | 27.7112
Log | 2815 | 46.9 | 2022-03-13 01:37 | TestCond | 128.1111 | 5.8848 | 22.1047 | 1.9128 | 586.495 | 4.4693 | 1750 | 30.1719 | 1964.906 | 3.7645 | 1965.224 | 1750.31 | 77.276 | 89.9861 | 324.9252 | 2.96 | 2.9603 | 349.5866 | 39.1908 | 8.2688 | 15.4337 | 27.7266
Log | 2816 | 46.9167 | 2022-03-13 01:38 | TestCond | 127.858 | 5.8262 | 22.1014 | 1.9128 | 590.3282 | 4.4717 | 1750 | 30.1786 | 1964.93 | 3.7687 | 1964.941 | 1749.988 | 77.1946 | 90.0763 | 324.9059 | 2.9695 | 2.9694 | 349.4802 | 39.2298 | 8.2698 | 15.4365 | 27.724
Log | 2817 | 46.9333 | 2022-03-13 01:39 | TestCond | 127.9865 | 5.7991 | 22.0925 | 1.9129 | 590.9017 | 4.4702 | 1750 | 30.1811 | 1965.704 | 3.7691 | 1965.37 | 1750.028 | 77.1609 | 89.8441 | 324.9495 | 2.956 | 2.9559 | 349.4838 | 39.2776 | 8.212 | 15.3763 | 27.7263
Log | 2818 | 46.95 | 2022-03-13 01:40 | TestCond | 127.9091 | 5.7609 | 22.0988 | 1.9128 | 590.4188 | 4.4648 | 1750 | 30.1821 | 1965.372 | 3.7664 | 1964.875 | 1751.016 | 76.9746 | 89.2344 | 324.9864 | 2.9436 | 2.9435 | 349.7876 | 39.2442 | 8.2715 | 15.4769 | 27.7131
Log | 2819 | 46.9667 | 2022-03-13 01:41 | TestCond | 127.9704 | 5.6901 | 22.1157 | 1.9128 | 592.5303 | 4.4745 | 1750 | 30.1881 | 1963.726 | 3.7628 | 1963.842 | 1749.467 | 77 | 89.6051 | 325.0193 | 2.9318 | 2.9317 | 349.836 | 39.2084 | 8.2523 | 15.4389 | 27.7081
Log | 2820 | 46.9834 | 2022-03-13 01:42 | TestCond | 127.9405 | 5.6996 | 22.1057 | 1.9128 | 570.972 | 4.4735 | 1750 | 30.1864 | 1965.068 | 3.7682 | 1964.748 | 1749.475 | 76.8807 | 89.0414 | 325.0478 | 2.9191 | 2.919 | 349.415 | 39.2462 | 8.2289 | 15.3988 | 27.7063
Log | 2821 | 47 | 2022-03-13 01:43 | TestCond | 127.9816 | 5.6959 | 22.093 | 1.9129 | 570.2203 | 4.4701 | 1750 | 30.1867 | 1965.07 | 3.7647 | 1964.99 | 1750.148 | 76.8129 | 89.4424 | 325.091 | 2.9016 | 2.9016 | 349.252 | 39.2634 | 8.2738 | 15.4948 | 27.6952
Log | 2822 | 47.0167 | 2022-03-13 01:44 | TestCond | 128.0211 | 5.6552 | 22.1082 | 1.9128 | 571.0118 | 4.4727 | 1750 | 30.1856 | 1965.452 | 3.765 | 1965.65 | 1749.657 | 76.7369 | 89.4369 | 325.0533 | 2.913 | 2.913 | 348.8536 | 39.239 | 8.257 | 15.4591 | 27.6789
Log | 2823 | 47.0333 | 2022-03-13 01:45 | TestCond | 127.9724 | 5.5752 | 22.1115 | 1.9128 | 571.0461 | 4.4759 | 1750 | 30.1885 | 1965.005 | 3.7674 | 1964.912 | 1749.297 | 76.7102 | 89.2639 | 325.01 | 2.9269 | 2.9269 | 348.3993 | 39.245 | 8.2584 | 15.462 | 27.6517
Log | 2824 | 47.05 | 2022-03-13 01:46 | TestCond | 128.0287 | 5.5375 | 22.0919 | 1.9129 | 591.3896 | 4.4674 | 1750 | 30.1847 | 1964.51 | 3.7692 | 1964.328 | 1750.362 | 76.8921 | 89.0022 | 324.9629 | 2.9437 | 2.9438 | 348.6407 | 39.203 | 8.2732 | 15.4847 | 27.6282
Log | 2825 | 47.0667 | 2022-03-13 01:47 | TestCond | 127.9766 | 5.5202 | 22.0836 | 1.913 | 590.9015 | 4.472 | 1750 | 30.1768 | 1964.817 | 3.7682 | 1965.141 | 1749.757 | 77.081 | 89.2054 | 324.9682 | 2.9433 | 2.9431 | 348.9841 | 39.2474 | 8.2676 | 15.478 | 27.6328
Log | 2826 | 47.0834 | 2022-03-13 01:48 | TestCond | 127.9594 | 5.5424 | 22.104 | 1.9128 | 590.1997 | 4.4717 | 1750 | 30.164 | 1965.167 | 3.7672 | 1965.001 | 1749.893 | 77.1472 | 89.726 | 324.9809 | 2.9408 | 2.941 | 349.274 | 39.2288 | 8.2794 | 15.4984 | 27.6053
Log | 2827 | 47.1 | 2022-03-13 01:49 | TestCond | 127.89 | 5.5413 | 22.1038 | 1.9128 | 588.3405 | 4.4725 | 1750 | 30.1488 | 1963.715 | 3.7672 | 1963.941 | 1749.671 | 77.3411 | 90.5589 | 324.9434 | 2.9561 | 2.9559 | 349.3006 | 39.1895 | 8.2484 | 15.4435 | 27.606
Log | 2828 | 47.1167 | 2022-03-13 01:50 | TestCond | 127.9532 | 5.546 | 22.0848 | 1.9129 | 565.9762 | 4.4698 | 1750 | 30.133 | 1965.437 | 3.766 | 1965.317 | 1750.053 | 77.5264 | 90.8911 | 325.0218 | 2.929 | 2.9289 | 349.4074 | 39.2161 | 8.2778 | 15.4902 | 27.6074
Log | 2829 | 47.1334 | 2022-03-13 01:51 | TestCond | 128.0161 | 5.5199 | 22.0895 | 1.9129 | 566.0928 | 4.4667 | 1750 | 30.1154 | 1965.349 | 3.7662 | 1965.359 | 1750.632 | 77.6364 | 91.1236 | 325.0446 | 2.9204 | 2.92 | 349.2793 | 39.2083 | 8.2797 | 15.4887 | 27.599
Log | 2830 | 47.15 | 2022-03-13 01:52 | TestCond | 127.8446 | 5.5429 | 22.1018 | 1.9128 | 571.9327 | 4.4713 | 1750 | 30.1017 | 1964.34 | 3.7651 | 1964.761 | 1749.868 | 77.8003 | 91.5766 | 325.0025 | 2.9332 | 2.9328 | 348.9035 | 39.2521 | 8.2761 | 15.4856 | 27.5916
Log | 2831 | 47.1667 | 2022-03-13 01:53 | TestCond | 128.0038 | 5.5571 | 22.0863 | 1.9129 | 592.1683 | 4.4681 | 1750 | 30.084 | 1965.711 | 3.7659 | 1965.222 | 1750.382 | 77.9118 | 91.7631 | 325.0145 | 2.9287 | 2.9288 | 348.5245 | 39.227 | 8.2381 | 15.4232 | 27.599
Log | 2832 | 47.1833 | 2022-03-13 01:54 | TestCond | 127.9692 | 5.5913 | 22.1013 | 1.9129 | 572.2485 | 4.4687 | 1750 | 30.0702 | 1965.666 | 3.7648 | 1965.354 | 1750.362 | 78.0517 | 92.1322 | 324.994 | 2.9352 | 2.9352 | 348.7261 | 39.2375 | 8.2372 | 15.4153 | 27.6057
Log | 2833 | 47.2 | 2022-03-13 01:55 | TestCond | 128.1012 | 5.635 | 22.1118 | 1.9128 | 593.4808 | 4.47 | 1750 | 30.0569 | 1964.591 | 3.7671 | 1964.229 | 1750.137 | 78.1609 | 92.0725 | 324.9843 | 2.9389 | 2.9388 | 348.8411 | 39.2287 | 8.2885 | 15.5127 | 27.6189
Log | 2834 | 47.2167 | 2022-03-13 01:56 | TestCond | 127.9707 | 5.6762 | 22.1002 | 1.9129 | 593.0846 | 4.4702 | 1750 | 30.0487 | 1964.702 | 3.7635 | 1964.903 | 1750.074 | 78.2781 | 91.6777 | 325.0277 | 2.9243 | 2.9247 | 349.0273 | 39.2044 | 8.2777 | 15.4948 | 27.6317
Log | 2835 | 47.2334 | 2022-03-13 01:57 | TestCond | 128.025 | 5.6749 | 22.1031 | 1.9129 | 591.6275 | 4.4729 | 1750 | 30.0494 | 1964.678 | 3.7606 | 1964.488 | 1749.667 | 78.3996 | 91.5174 | 324.9836 | 2.9399 | 2.9403 | 348.9032 | 39.2209 | 8.2692 | 15.4806 | 27.6626
Log | 2836 | 47.25 | 2022-03-13 01:58 | TestCond | 128.1572 | 5.6867 | 22.1048 | 1.9128 | 572.7445 | 4.4675 | 1750 | 30.0545 | 1965.081 | 3.7607 | 1964.929 | 1750.461 | 78.3889 | 91.21 | 324.9867 | 2.9387 | 2.9387 | 348.9758 | 39.2085 | 8.2722 | 15.4852 | 27.6698
Log | 2837 | 47.2667 | 2022-03-13 01:59 | TestCond | 127.9566 | 5.7267 | 22.0976 | 1.9129 | 592.225 | 4.4708 | 1750 | 30.0623 | 1965.122 | 3.7621 | 1964.572 | 1749.869 | 78.2949 | 90.8661 | 325.007 | 2.9316 | 2.9318 | 348.9831 | 39.2461 | 8.267 | 15.4766 | 27.6797
Log | 2838 | 47.2833 | 2022-03-13 03:00 | TestCond | 127.9141 | 5.708 | 22.1026 | 1.9129 | 571.647 | 4.4681 | 1750 | 30.0682 | 1964.148 | 3.7609 | 1964.432 | 1750.54 | 78.211 | 90.6245 | 325.0268 | 2.925 | 2.9249 | 349.1128 | 39.1823 | 8.25 | 15.4471 | 27.7076
Log | 2839 | 47.3 | 2022-03-13 03:01 | TestCond | 128.3978 | 5.6446 | 22.1003 | 1.9128 | 592.8699 | 4.4725 | 1750 | 30.0764 | 1965.24 | 3.7607 | 1965.335 | 1749.778 | 78.1145 | 90.5712 | 324.9678 | 2.9452 | 2.9453 | 348.9355 | 39.2147 | 8.3093 | 15.4627 | 27.7107
Log | 2840 | 47.3167 | 2022-03-13 03:02 | TestCond | 127.8695 | 5.6944 | 22.0995 | 1.9129 | 572.2126 | 4.4714 | 1750 | 30.0862 | 1965.696 | 3.7609 | 1965.585 | 1749.8 | 77.9285 | 90.8859 | 325.0054 | 2.9322 | 2.9323 | 349.0429 | 39.2417 | 8.317 | 15.4806 | 27.7287
Log | 2841 | 47.3334 | 2022-03-13 03:03 | TestCond | 127.7845 | 5.8117 | 22.0904 | 1.9129 | 581.0972 | 4.4704 | 1750 | 30.0953 | 1964.094 | 3.7627 | 1964.761 | 1750.028 | 77.8784 | 90.2748 | 325.0226 | 2.9262 | 2.9263 | 349.0408 | 39.2096 | 8.3065 | 15.4549 | 27.743
Log | 2842 | 47.35 | 2022-03-13 03:04 | TestCond | 127.9222 | 5.8117 | 22.1082 | 1.9128 | 572.386 | 4.473 | 1750 | 30.1066 | 1964.353 | 3.7594 | 1964.964 | 1749.71 | 77.8737 | 90.5666 | 325.0329 | 2.9221 | 2.9219 | 349.0423 | 39.2352 | 8.2896 | 15.4217 | 27.7606
Log | 2843 | 47.3667 | 2022-03-13 03:05 | TestCond | 127.9786 | 5.823 | 22.0997 | 1.9128 | 571.8829 | 4.4719 | 1750 | 30.112 | 1964.791 | 3.7607 | 1964.598 | 1749.904 | 77.7838 | 90.1338 | 324.985 | 2.9383 | 2.9383 | 348.8252 | 39.238 | 8.2945 | 15.4444 | 27.764
Log | 2844 | 47.3834 | 2022-03-13 03:06 | TestCond | 128.1201 | 5.833 | 22.1051 | 1.9128 | 571.5902 | 4.4723 | 1750 | 30.1228 | 1963.713 | 3.7627 | 1963.587 | 1749.663 | 77.7284 | 90.2084 | 324.9792 | 2.9402 | 2.9397 | 348.8449 | 39.2224 | 8.3191 | 15.4612 | 27.7677
Log | 2845 | 47.4 | 2022-03-13 03:07 | TestCond | 127.919 | 5.829 | 22.0972 | 1.9128 | 593.4061 | 4.4731 | 1750 | 30.1297 | 1964.291 | 3.7649 | 1964.319 | 1749.636 | 77.5752 | 90.3983 | 324.9841 | 2.9387 | 2.9385 | 348.8041 | 39.1727 | 8.318 | 15.4796 | 27.7646
Log | 2846 | 47.4167 | 2022-03-13 03:08 | TestCond | 128.1933 | 5.8323 | 22.0948 | 1.9129 | 592.2222 | 4.4699 | 1750 | 30.1364 | 1965.527 | 3.762 | 1965.693 | 1750.194 | 77.4994 | 90.625 | 325.0004 | 2.9335 | 2.9331 | 349.0427 | 39.2176 | 8.3133 | 15.4674 | 27.7759
Log | 2847 | 47.4333 | 2022-03-13 03:09 | TestCond | 127.9761 | 5.8596 | 22.0994 | 1.9128 | 592.0831 | 4.4694 | 1750 | 30.143 | 1965.24 | 3.7617 | 1965.545 | 1750.336 | 77.4077 | 90.3953 | 324.9946 | 2.9365 | 2.9365 | 349.3388 | 39.1826 | 8.3019 | 15.4442 | 27.7603
Log | 2848 | 47.45 | 2022-03-13 03:10 | TestCond | 128.0501 | 5.8401 | 22.094 | 1.9129 | 592.1738 | 4.4746 | 1750 | 30.1526 | 1965.208 | 3.7596 | 1965.129 | 1749.346 | 77.29 | 89.9076 | 324.9824 | 2.9414 | 2.9415 | 349.6045 | 39.2304 | 8.2784 | 15.4079 | 27.781
Log | 2849 | 47.4667 | 2022-03-13 03:11 | TestCond | 128.652 | 5.812 | 22.0825 | 1.913 | 570.1166 | 4.4711 | 1750 | 30.1596 | 1963.658 | 3.7584 | 1963.919 | 1749.94 | 77.2275 | 89.7933 | 325.0529 | 2.9154 | 2.9156 | 349.4315 | 39.2059 | 8.5078 | 15.8358 | 27.7785
Log | 2850 | 47.4834 | 2022-03-13 03:12 | TestCond | 130.5367 | 5.5164 | 22.1008 | 1.9128 | 569.9539 | 4.4684 | 1750 | 30.1647 | 1965.595 | 3.7632 | 1964.955 | 1750.458 | 77.1804 | 90.1531 | 325.0581 | 2.9124 | 2.9127 | 349.0632 | 39.2593 | 8.383 | 15.6078 | 27.7626
Log | 2851 | 47.5 | 2022-03-13 03:13 | TestCond | 127.8509 | 5.6529 | 22.0909 | 1.9129 | 571.9677 | 4.4659 | 1750 | 30.1654 | 1965.28 | 3.7644 | 1965.068 | 1750.734 | 77.0657 | 89.6198 | 325.0209 | 2.9233 | 2.9232 | 348.8416 | 39.3272 | 8.2938 | 15.4446 | 27.7555
Log | 2852 | 47.5167 | 2022-03-13 03:14 | TestCond | 128.1649 | 5.7671 | 22.1043 | 1.9128 | 571.2314 | 4.4744 | 1750 | 30.1708 | 1964.969 | 3.7628 | 1965.092 | 1749.317 | 76.9732 | 89.7472 | 324.9807 | 2.9372 | 2.9371 | 348.731 | 39.1628 | 8.2512 | 15.3532 | 27.7417
Log | 2853 | 47.5333 | 2022-03-13 03:15 | TestCond | 128.1504 | 5.8703 | 22.0969 | 1.9128 | 591.6098 | 4.4682 | 1750 | 30.174 | 1964.609 | 3.7659 | 1964.904 | 1750.476 | 76.983 | 89.7863 | 324.9752 | 2.9401 | 2.9397 | 348.7488 | 39.224 | 8.3236 | 15.4823 | 27.7413
Log | 2854 | 47.55 | 2022-03-13 03:16 | TestCond | 127.8101 | 5.8883 | 22.0991 | 1.9129 | 592.8876 | 4.4698 | 1750 | 30.1782 | 1964.258 | 3.7664 | 1964.797 | 1750.14 | 76.915 | 89.3034 | 324.9528 | 2.9497 | 2.9498 | 348.9488 | 39.1837 | 8.3148 | 15.4874 | 27.7283
Log | 2855 | 47.5667 | 2022-03-13 03:17 | TestCond | 128.0363 | 5.8473 | 22.1073 | 1.9128 | 592.7917 | 4.4712 | 1750 | 30.1815 | 1965.913 | 3.7583 | 1966.241 | 1749.929 | 76.876 | 89.4875 | 324.9492 | 2.9539 | 2.9534 | 349.256 | 39.2097 | 8.3176 | 15.477 | 27.7231
Log | 2856 | 47.5834 | 2022-03-13 03:18 | TestCond | 127.8133 | 5.8515 | 22.089 | 1.9129 | 591.7964 | 4.4739 | 1750 | 30.1829 | 1965.344 | 3.7567 | 1964.683 | 1749.536 | 76.7589 | 89.6959 | 324.9095 | 2.9698 | 2.9698 | 349.3965 | 39.2092 | 8.2862 | 15.4224 | 27.6964
Log | 2857 | 47.6 | 2022-03-13 03:19 | TestCond | 127.9697 | 5.8598 | 22.1034 | 1.9128 | 587.4666 | 4.4707 | 1750 | 30.184 | 1963.74 | 3.7611 | 1964.251 | 1750.07 | 76.6434 | 89.5286 | 324.9189 | 2.9696 | 2.9696 | 349.6793 | 39.1751 | 8.3093 | 15.4608 | 27.6931
Log | 2858 | 47.6167 | 2022-03-13 03:20 | TestCond | 128.0432 | 5.8737 | 22.1058 | 1.9128 | 588.9307 | 4.4709 | 1750 | 30.1819 | 1965.265 | 3.7616 | 1965.684 | 1750.133 | 76.6178 | 89.2937 | 324.9738 | 2.9508 | 2.9504 | 349.4085 | 39.2214 | 8.3046 | 15.4503 | 27.6617
Log | 2859 | 47.6334 | 2022-03-13 03:21 | TestCond | 128.1523 | 5.852 | 22.0939 | 1.9129 | 590.3996 | 4.4708 | 1750 | 30.1818 | 1964.066 | 3.7655 | 1964.503 | 1750.218 | 76.5566 | 88.9279 | 325.0177 | 2.9353 | 2.9352 | 349.5551 | 39.1733 | 8.2952 | 15.4392 | 27.6572
Log | 2860 | 47.65 | 2022-03-13 03:22 | TestCond | 128.0143 | 5.8762 | 22.1041 | 1.9128 | 591.3162 | 4.4709 | 1750 | 30.1798 | 1964.32 | 3.7665 | 1964.66 | 1750.053 | 76.4512 | 88.5497 | 324.999 | 2.9408 | 2.9403 | 349.4193 | 39.1775 | 8.3016 | 15.4436 | 27.6293
Log | 2861 | 47.6667 | 2022-03-13 03:23 | TestCond | 127.9745 | 5.8683 | 22.0991 | 1.9128 | 570.4472 | 4.4712 | 1750 | 30.1772 | 1964.916 | 3.768 | 1964.887 | 1749.983 | 76.4514 | 88.9393 | 325.0183 | 2.9318 | 2.931 | 349.1129 | 39.1927 | 8.2807 | 15.4108 | 27.6011
Log | 2862 | 47.6833 | 2022-03-13 03:24 | TestCond | 127.9158 | 5.8343 | 22.0875 | 1.9129 | 589.6345 | 4.4734 | 1750 | 30.1781 | 1965.509 | 3.7653 | 1965.99 | 1749.576 | 76.3306 | 88.9805 | 324.9858 | 2.9423 | 2.9424 | 349.0829 | 39.2348 | 8.3091 | 15.4698 | 27.5944
Log | 2863 | 47.7 | 2022-03-13 03:25 | TestCond | 127.6476 | 5.8283 | 22.1017 | 1.9128 | 591.4797 | 4.4701 | 1750 | 30.1716 | 1966.629 | 3.764 | 1966.31 | 1750.155 | 76.2704 | 88.4935 | 324.9897 | 2.9412 | 2.942 | 349.1559 | 39.2402 | 8.3069 | 15.4605 | 27.5819
Log | 2864 | 47.7167 | 2022-03-13 03:26 | TestCond | 127.8085 | 5.7898 | 22.1023 | 1.9128 | 591.4721 | 4.4713 | 1750 | 30.1718 | 1964.232 | 3.7638 | 1964.503 | 1750.013 | 76.1092 | 88.4444 | 324.9763 | 2.9461 | 2.9463 | 349.1965 | 39.1888 | 8.2623 | 15.3836 | 27.5553
Log | 2865 | 47.7334 | 2022-03-13 03:27 | TestCond | 128.1446 | 5.833 | 22.0945 | 1.9129 | 590.7839 | 4.4696 | 1750 | 30.1697 | 1965.368 | 3.7626 | 1965.648 | 1750.293 | 76.2179 | 88.4518 | 325.005 | 2.9364 | 2.936 | 349.3316 | 39.2149 | 8.3149 | 15.4744 | 27.5369
Log | 2866 | 47.75 | 2022-03-13 03:28 | TestCond | 128.0855 | 5.8489 | 22.105 | 1.9128 | 591.7475 | 4.4694 | 1750 | 30.1618 | 1965.42 | 3.7618 | 1965.685 | 1750.289 | 76.5015 | 88.4458 | 324.9919 | 2.9416 | 2.9417 | 349.6217 | 39.2109 | 8.316 | 15.4764 | 27.5223
Log | 2867 | 47.7667 | 2022-03-13 03:29 | TestCond | 128.0753 | 5.8079 | 22.0962 | 1.9129 | 569.8378 | 4.4708 | 1750 | 30.1509 | 1966.791 | 3.7615 | 1966.164 | 1749.938 | 76.6463 | 88.7309 | 325.0409 | 2.9234 | 2.9233 | 349.5012 | 39.2153 | 8.2892 | 15.4277 | 27.5056
Log | 2868 | 47.7833 | 2022-03-13 03:30 | TestCond | 127.986 | 5.8266 | 22.0973 | 1.9129 | 570.0528 | 4.4693 | 1750 | 30.1337 | 1965.652 | 3.7649 | 1964.734 | 1750.151 | 76.8006 | 89.2587 | 325.0143 | 2.9316 | 2.9318 | 349.0764 | 39.2778 | 8.2722 | 15.403 | 27.4746
Log | 2869 | 47.8 | 2022-03-13 03:31 | TestCond | 128.0041 | 5.8415 | 22.1002 | 1.9128 | 589.3669 | 4.471 | 1750 | 30.1186 | 1964.48 | 3.7629 | 1964.985 | 1749.992 | 76.9415 | 89.7311 | 324.9997 | 2.9364 | 2.9367 | 348.8584 | 39.1709 | 8.2907 | 15.4371 | 27.456
Log | 2870 | 47.8167 | 2022-03-13 03:32 | TestCond | 127.9515 | 5.8248 | 22.1081 | 1.9128 | 588.6501 | 4.4729 | 1750 | 30.1002 | 1964.841 | 3.7724 | 1964.767 | 1749.661 | 77.0373 | 90.0855 | 325.0198 | 2.9302 | 2.9306 | 349.1579 | 39.2144 | 8.2881 | 15.4137 | 27.4489
Log | 2871 | 47.8334 | 2022-03-13 03:33 | TestCond | 128.0336 | 5.7944 | 22.0995 | 1.9129 | 587.325 | 4.4717 | 1750 | 30.0808 | 1965.514 | 3.7714 | 1965.086 | 1749.841 | 77.2489 | 90.6308 | 324.9758 | 2.9463 | 2.9464 | 349.0614 | 39.2432 | 8.2924 | 15.4373 | 27.4522
Log | 2872 | 47.85 | 2022-03-13 03:34 | TestCond | 127.9713 | 5.8058 | 22.0962 | 1.9129 | 591.2242 | 4.4692 | 1750 | 30.0664 | 1965.39 | 3.7678 | 1964.86 | 1750.214 | 77.4146 | 90.9117 | 324.9591 | 2.9529 | 2.953 | 349.2462 | 39.2657 | 8.2686 | 15.3927 | 27.4249
Log | 2873 | 47.8667 | 2022-03-13 03:35 | TestCond | 128.1786 | 5.7981 | 22.1011 | 1.9128 | 593.0833 | 4.4719 | 1750 | 30.0516 | 1965.703 | 3.7642 | 1965.189 | 1749.878 | 77.6044 | 91.1846 | 324.9667 | 2.9513 | 2.951 | 349.4564 | 39.2611 | 8.2861 | 15.433 | 27.4372
Log | 2874 | 47.8834 | 2022-03-13 03:36 | TestCond | 127.9273 | 5.8394 | 22.0959 | 1.9129 | 592.5977 | 4.4655 | 1750 | 30.0371 | 1964.212 | 3.7688 | 1964.2 | 1750.798 | 77.6896 | 90.8515 | 324.9648 | 2.9521 | 2.9521 | 349.5803 | 39.198 | 8.2866 | 15.4312 | 27.4502
Log | 2875 | 47.9 | 2022-03-13 03:37 | TestCond | 128.0293 | 5.8336 | 22.0988 | 1.9129 | 571.1285 | 4.4731 | 1750 | 30.0314 | 1964.572 | 3.7674 | 1964.938 | 1749.707 | 77.7489 | 90.6514 | 325.0309 | 2.9283 | 2.9281 | 349.3025 | 39.1993 | 8.2672 | 15.3976 | 27.4488
Log | 2876 | 47.9167 | 2022-03-13 03:38 | TestCond | 127.9322 | 5.8755 | 22.0977 | 1.9129 | 593.2682 | 4.4742 | 1750 | 30.0329 | 1964.52 | 3.765 | 1964.934 | 1749.538 | 77.794 | 90.2742 | 325.0369 | 2.9249 | 2.9253 | 349.2981 | 39.1964 | 8.3418 | 15.5395 | 27.457
Log | 2877 | 47.9333 | 2022-03-13 03:39 | TestCond | 128.1262 | 5.833 | 22.0891 | 1.9129 | 572.3857 | 4.4716 | 1750 | 30.0375 | 1965.158 | 3.7673 | 1965.302 | 1749.896 | 77.7497 | 90.4618 | 325.0148 | 2.9316 | 2.9318 | 349.0147 | 39.1903 | 8.2744 | 15.4097 | 27.482
Log | 2878 | 47.95 | 2022-03-13 03:40 | TestCond | 127.7377 | 5.8574 | 22.1043 | 1.9128 | 593.2349 | 4.4702 | 1750 | 30.0437 | 1964.954 | 3.7681 | 1965.143 | 1750.124 | 77.6839 | 90.2995 | 325.0141 | 2.9313 | 2.9315 | 349.0334 | 39.2342 | 8.3217 | 15.4993 | 27.4995
Log | 2879 | 47.9667 | 2022-03-13 03:41 | TestCond | 127.7639 | 5.8302 | 22.1052 | 1.9128 | 571.7409 | 4.4728 | 1750 | 30.0506 | 1965.219 | 3.7677 | 1965.091 | 1749.73 | 77.5773 | 89.9948 | 325.033 | 2.9238 | 2.9238 | 348.9359 | 39.2613 | 8.311 | 15.4866 | 27.5109
Log | 2880 | 47.9834 | 2022-03-13 03:42 | TestCond | 127.848 | 5.8101 | 22.1015 | 1.9128 | 572.6406 | 4.4681 | 1750 | 30.0588 | 1964.707 | 3.7674 | 1964.796 | 1750.29 | 77.4807 | 90.2621 | 325.0067 | 2.9323 | 2.9319 | 348.8421 | 39.2254 | 8.2773 | 15.4282 | 27.5142
Log | 2881 | 48 | 2022-03-13 03:43 | TestCond | 128.2784 | 5.7826 | 22.0942 | 1.9129 | 593.0907 | 4.4679 | 1750 | 30.0648 | 1964.456 | 3.7652 | 1964.806 | 1750.481 | 77.3908 | 90.0508 | 324.9197 | 2.9645 | 2.9651 | 348.9932 | 39.2099 | 8.3774 | 15.6112 | 27.5175
Log | 2882 | 48.0167 | 2022-03-13 03:44 | TestCond | 127.9047 | 5.7087 | 22.0955 | 1.9129 | 592.6494 | 4.4731 | 1750 | 30.0747 | 1964.43 | 3.7651 | 1964.653 | 1749.674 | 77.3065 | 90.0228 | 324.978 | 2.9455 | 2.9452 | 349.2173 | 39.2005 | 8.3241 | 15.5112 | 27.5146
Log | 2883 | 48.0333 | 2022-03-13 03:45 | TestCond | 128.0674 | 5.7529 | 22.0906 | 1.9129 | 591.8702 | 4.4689 | 1750 | 30.0835 | 1965.792 | 3.7648 | 1966.129 | 1750.136 | 77.3118 | 89.5675 | 324.9888 | 2.9437 | 2.9437 | 349.5062 | 39.2389 | 8.2839 | 15.439 | 27.5418
Log | 2884 | 48.05 | 2022-03-13 03:46 | TestCond | 127.6568 | 5.7423 | 22.0799 | 1.9129 | 592.9752 | 4.468 | 1750 | 30.0941 | 1964.502 | 3.7698 | 1964.75 | 1750.376 | 77.0827 | 89.6754 | 324.9504 | 2.9587 | 2.9588 | 349.9548 | 39.1708 | 8.2523 | 15.3704 | 27.548
Log | 2885 | 48.0667 | 2022-03-13 03:47 | TestCond | 127.6907 | 5.817 | 22.117 | 1.9127 | 592.4896 | 4.4696 | 1750 | 30.0988 | 1964.092 | 3.7711 | 1964.54 | 1750.115 | 76.9861 | 89.693 | 324.9938 | 2.9443 | 2.9441 | 349.7235 | 39.1922 | 8.2329 | 15.346 | 27.533
Log | 2886 | 48.0834 | 2022-03-13 03:48 | TestCond | 127.9328 | 5.8183 | 22.1102 | 1.9127 | 571.9554 | 4.4742 | 1750 | 30.1065 | 1965.446 | 3.7673 | 1965.534 | 1749.409 | 77.0361 | 90.1897 | 325.0612 | 2.9192 | 2.9189 | 349.7055 | 39.2475 | 8.314 | 15.4779 | 27.5443
Log | 2887 | 48.1 | 2022-03-13 03:49 | TestCond | 128.2502 | 5.7444 | 22.1019 | 1.9128 | 571.7737 | 4.4709 | 1750 | 30.1135 | 1964.485 | 3.767 | 1964.526 | 1750.133 | 77.002 | 89.7566 | 325.0558 | 2.9201 | 2.92 | 349.5563 | 39.2521 | 8.2804 | 15.432 | 27.5498
Log | 2888 | 48.1167 | 2022-03-13 03:50 | TestCond | 128.3286 | 5.6564 | 22.1095 | 1.9128 | 571.2099 | 4.4699 | 1750 | 30.1197 | 1964.188 | 3.7672 | 1964.088 | 1749.995 | 76.9211 | 89.7642 | 324.9965 | 2.9399 | 2.9398 | 349.1492 | 39.2525 | 8.2337 | 15.3416 | 27.5262
Log | 2889 | 48.1334 | 2022-03-13 03:51 | TestCond | 127.8054 | 5.5626 | 22.1079 | 1.9128 | 592.7894 | 4.4671 | 1750 | 30.1265 | 1965.08 | 3.7665 | 1964.613 | 1750.535 | 76.8664 | 89.6351 | 324.9922 | 2.9407 | 2.9407 | 349.0286 | 39.3475 | 8.2238 | 15.3037 | 27.5296
Log | 2890 | 48.15 | 2022-03-13 03:52 | TestCond | 127.6214 | 5.6206 | 22.1057 | 1.9128 | 571.6741 | 4.4653 | 1750 | 30.1298 | 1965.293 | 3.7655 | 1965.281 | 1750.94 | 76.83 | 90.0703 | 325.0294 | 2.9271 | 2.9273 | 349.1657 | 39.2215 | 8.2564 | 15.3834 | 27.5293
Log | 2891 | 48.1667 | 2022-03-13 03:53 | TestCond | 127.7564 | 5.779 | 22.0922 | 1.9129 | 593.5691 | 4.4714 | 1750 | 30.1341 | 1964.833 | 3.766 | 1964.849 | 1750.09 | 76.754 | 89.6984 | 324.9834 | 2.9434 | 2.9432 | 348.8391 | 39.2485 | 8.3311 | 15.5481 | 27.5172
Log | 2892 | 48.1833 | 2022-03-13 03:54 | TestCond | 128.2068 | 5.8018 | 22.1014 | 1.9128 | 592.3335 | 4.4737 | 1750 | 30.1408 | 1965.156 | 3.767 | 1965.029 | 1749.48 | 76.6592 | 90.0946 | 324.9891 | 2.9419 | 2.9414 | 349.4181 | 39.2136 | 8.2963 | 15.5457 | 27.5089
Log | 2893 | 48.2 | 2022-03-13 03:55 | TestCond | 128.0577 | 5.8213 | 22.106 | 1.9128 | 584.4586 | 4.4696 | 1750 | 30.144 | 1965.032 | 3.769 | 1964.844 | 1750.252 | 76.5601 | 89.4194 | 325.0346 | 2.9265 | 2.9266 | 349.6488 | 39.2163 | 8.287 | 15.5212 | 27.5124
Log | 2894 | 48.2167 | 2022-03-13 03:56 | TestCond | 128.0829 | 5.7946 | 22.1025 | 1.9129 | 570.4286 | 4.4721 | 1750 | 30.1491 | 1964.212 | 3.7673 | 1964.153 | 1749.926 | 76.4442 | 89.8224 | 325.0103 | 2.9342 | 2.9343 | 349.5351 | 39.1833 | 8.2517 | 15.4619 | 27.5033
Log | 2895 | 48.2334 | 2022-03-13 03:57 | TestCond | 127.8373 | 5.814 | 22.1027 | 1.9128 | 591.6115 | 4.4711 | 1750 | 30.1477 | 1965.998 | 3.7626 | 1965.966 | 1749.954 | 76.2926 | 88.7529 | 324.9934 | 2.9404 | 2.9404 | 349.3528 | 39.254 | 8.2649 | 15.488 | 27.4693
Log | 2896 | 48.25 | 2022-03-13 03:58 | TestCond | 127.8808 | 5.7693 | 22.0903 | 1.9129 | 592.5552 | 4.4719 | 1750 | 30.1549 | 1964.598 | 3.7627 | 1964.658 | 1750.074 | 76.2449 | 88.8889 | 325.0215 | 2.9306 | 2.9306 | 349.5649 | 39.2226 | 8.297 | 15.5475 | 27.4814
Log | 2897 | 48.2667 | 2022-03-13 03:59 | TestCond | 128.0043 | 5.7923 | 22.0951 | 1.9129 | 592.4535 | 4.4703 | 1750 | 30.1553 | 1964.762 | 3.7622 | 1964.942 | 1750.173 | 76.3845 | 88.3562 | 324.9844 | 2.9435 | 2.9439 | 349.5656 | 39.1952 | 8.2862 | 15.5194 | 27.417
Log | 2898 | 48.2833 | 2022-03-13 04:00 | TestCond | 128.0617 | 5.7684 | 22.109 | 1.9128 | 572.8753 | 4.4744 | 1750 | 30.1518 | 1964.567 | 3.7601 | 1964.684 | 1749.505 | 76.5767 | 88.4643 | 325.0482 | 2.9205 | 2.9206 | 349.6764 | 39.2459 | 8.2577 | 15.4234 | 27.4158
Log | 2899 | 48.3 | 2022-03-13 04:01 | TestCond | 127.7904 | 5.7132 | 22.0973 | 1.9128 | 571.3243 | 4.4673 | 1750 | 30.1409 | 1963.697 | 3.764 | 1963.718 | 1750.583 | 76.7524 | 88.954 | 325.0598 | 2.9133 | 2.9131 | 349.2242 | 39.19 | 8.2553 | 15.4146 | 27.4104
Log | 2900 | 48.3167 | 2022-03-13 04:02 | TestCond | 127.9474 | 5.8072 | 22.1 | 1.9129 | 567.44 | 4.4689 | 1750 | 30.1271 | 1965.277 | 3.7588 | 1965.242 | 1750.323 | 76.8842 | 89.7253 | 325.0726 | 2.906 | 2.906 | 349.0771 | 39.2386 | 8.2865 | 15.4764 | 27.399
Log | 2901 | 48.3334 | 2022-03-13 04:03 | TestCond | 127.6914 | 5.7334 | 22.0938 | 1.9129 | 567.4738 | 4.4705 | 1750 | 30.1111 | 1964.466 | 3.7602 | 1964.628 | 1749.99 | 77.0215 | 89.9629 | 325.0386 | 2.9153 | 2.9153 | 348.9209 | 39.1804 | 8.2572 | 15.371 | 27.3922
Log | 2902 | 48.35 | 2022-03-13 04:04 | TestCond | 128.1097 | 5.7225 | 22.0896 | 1.9129 | 569.6694 | 4.4722 | 1750 | 30.0952 | 1964.384 | 3.7627 | 1964.9 | 1749.726 | 77.1567 | 90.6027 | 324.9937 | 2.9304 | 2.9306 | 348.3374 | 39.2444 | 8.2704 | 15.3862 | 27.3747
Log | 2903 | 48.3667 | 2022-03-13 04:05 | TestCond | 127.5161 | 5.7863 | 22.105 | 1.9128 | 592.7518 | 4.4695 | 1750 | 30.0795 | 1966.082 | 3.7622 | 1966.022 | 1750.056 | 77.2802 | 91.1505 | 324.932 | 2.9533 | 2.953 | 348.5613 | 39.2062 | 8.2436 | 15.3257 | 27.3586
Log | 2904 | 48.3834 | 2022-03-13 04:06 | TestCond | 127.9366 | 5.7811 | 22.1072 | 1.9128 | 591.5434 | 4.4712 | 1750 | 30.0662 | 1964.437 | 3.7611 | 1964.347 | 1749.923 | 77.5021 | 91.3855 | 324.9472 | 2.9505 | 2.9504 | 349.0699 | 39.23 | 8.2715 | 15.3981 | 27.3869
Log | 2905 | 48.4 | 2022-03-13 04:07 | TestCond | 127.2384 | 5.7586 | 22.0924 | 1.9129 | 591.4152 | 4.4691 | 1750 | 30.0522 | 1965.293 | 3.7587 | 1964.724 | 1750.315 | 77.6123 | 91.5456 | 324.9076 | 2.9667 | 2.9668 | 349.1506 | 39.2552 | 8.2484 | 15.3312 | 27.3852
Log | 2906 | 48.4167 | 2022-03-13 04:08 | TestCond | 128.0372 | 5.7572 | 22.1028 | 1.9129 | 591.4731 | 4.4737 | 1750 | 30.0388 | 1965.538 | 3.7588 | 1965.318 | 1749.587 | 77.7765 | 91.7118 | 324.9606 | 2.9506 | 2.9504 | 349.5195 | 39.179 | 8.2802 | 15.417 | 27.3914
Log | 2907 | 48.4333 | 2022-03-13 04:09 | TestCond | 127.9295 | 5.7405 | 22.0926 | 1.9129 | 591.2307 | 4.4726 | 1750 | 30.0295 | 1965.282 | 3.7584 | 1965.088 | 1749.667 | 77.9658 | 92.0366 | 324.9964 | 2.9402 | 2.9396 | 349.5135 | 39.2123 | 8.279 | 15.409 | 27.4131
Log | 2908 | 48.45 | 2022-03-13 04:10 | TestCond | 128.1213 | 5.7398 | 22.0921 | 1.9129 | 591.2333 | 4.4683 | 1750 | 30.02 | 1965.642 | 3.7597 | 1964.784 | 1750.407 | 78.1148 | 92.2011 | 324.9823 | 2.9454 | 2.9455 | 349.4472 | 39.2641 | 8.2769 | 15.4038 | 27.4247
Log | 2909 | 48.4667 | 2022-03-13 04:11 | TestCond | 128.0138 | 5.7616 | 22.1028 | 1.9128 | 569.9021 | 4.4714 | 1750 | 30.0186 | 1964.9 | 3.7599 | 1965.11 | 1749.964 | 78.2678 | 92.0109 | 325.0225 | 2.9303 | 2.9309 | 349.4673 | 39.2315 | 8.2854 | 15.4164 | 27.4707
Log | 2910 | 48.4834 | 2022-03-13 04:12 | TestCond | 127.9811 | 5.7624 | 22.1115 | 1.9128 | 570.7842 | 4.4712 | 1750 | 30.0264 | 1964.12 | 3.7609 | 1964.389 | 1749.945 | 78.3065 | 91.41 | 325.0282 | 2.9277 | 2.9277 | 349.293 | 39.2299 | 8.2929 | 15.4305 | 27.4845
Log | 2911 | 48.5 | 2022-03-13 04:13 | TestCond | 128.03 | 5.7486 | 22.0871 | 1.9129 | 571.5911 | 4.4715 | 1750 | 30.0341 | 1965.225 | 3.7633 | 1965.211 | 1749.852 | 78.1758 | 91.3071 | 325.0611 | 2.9144 | 2.9144 | 349.2642 | 39.2869 | 8.2812 | 15.4073 | 27.5064
Log | 2912 | 48.5167 | 2022-03-13 04:14 | TestCond | 128.2569 | 5.6799 | 22.1038 | 1.9129 | 592.402 | 4.4681 | 1750 | 30.043 | 1964.874 | 3.7638 | 1965.179 | 1750.325 | 78.1431 | 91.032 | 324.9992 | 2.9356 | 2.9357 | 349.1801 | 39.1932 | 8.3023 | 15.4414 | 27.5046
Log | 2913 | 48.5333 | 2022-03-13 04:15 | TestCond | 127.9823 | 5.7571 | 22.1227 | 1.9127 | 573.8987 | 4.4708 | 1750 | 30.0541 | 1964.684 | 3.7646 | 1965.028 | 1749.936 | 78.0725 | 90.4966 | 324.9739 | 2.9439 | 2.9436 | 349.1095 | 39.2092 | 8.3152 | 15.4508 | 27.5291
Log | 2914 | 48.55 | 2022-03-13 04:16 | TestCond | 127.7157 | 5.7723 | 22.0942 | 1.9129 | 590.4083 | 4.4711 | 1750 | 30.0639 | 1964.323 | 3.76 | 1964.447 | 1749.919 | 78.0129 | 90.8459 | 324.9984 | 2.9362 | 2.9362 | 349.3051 | 39.2038 | 8.284 | 15.4045 | 27.5336
Log | 2915 | 48.5667 | 2022-03-13 04:17 | TestCond | 128.0072 | 5.7775 | 22.1062 | 1.9129 | 586.6018 | 4.4652 | 1750 | 30.0715 | 1964.626 | 3.7605 | 1964.954 | 1750.728 | 77.9699 | 90.2657 | 324.975 | 2.9439 | 2.944 | 349.2655 | 39.1981 | 8.3076 | 15.4706 | 27.5564
Log | 2916 | 48.5834 | 2022-03-13 04:18 | TestCond | 128.0155 | 5.7683 | 22.105 | 1.9128 | 566.5338 | 4.4681 | 1750 | 30.0841 | 1964.631 | 3.761 | 1964.555 | 1750.502 | 77.934 | 90.7319 | 324.9919 | 2.9386 | 2.9385 | 349.1166 | 39.2298 | 8.325 | 15.4698 | 27.5662
Log | 2917 | 48.6 | 2022-03-13 04:19 | TestCond | 127.9954 | 5.7616 | 22.0968 | 1.9129 | 591.413 | 4.4723 | 1750 | 30.0946 | 1964.762 | 3.7599 | 1964.951 | 1749.638 | 77.8468 | 90.3835 | 325.0193 | 2.9285 | 2.9284 | 349.1038 | 39.2054 | 8.3072 | 15.4225 | 27.6011
Log | 2918 | 48.6167 | 2022-03-13 04:20 | TestCond | 127.9255 | 5.7702 | 22.1037 | 1.9128 | 592.4314 | 4.4729 | 1750 | 30.1054 | 1964.635 | 3.7616 | 1965.229 | 1749.543 | 77.6391 | 90.6689 | 325.0041 | 2.9338 | 2.9339 | 349.0247 | 39.1909 | 8.2762 | 15.3719 | 27.6013
Log | 2919 | 48.6334 | 2022-03-13 04:21 | TestCond | 127.8954 | 5.7611 | 22.1022 | 1.9128 | 592.9458 | 4.4686 | 1750 | 30.1168 | 1964.73 | 3.7635 | 1964.654 | 1750.287 | 77.6093 | 90.4708 | 324.9501 | 2.9532 | 2.9531 | 349.1682 | 39.2378 | 8.2869 | 15.3886 | 27.606
Log | 2920 | 48.65 | 2022-03-13 04:22 | TestCond | 128.0385 | 5.7587 | 22.1065 | 1.9128 | 592.745 | 4.4701 | 1750 | 30.1265 | 1964.724 | 3.7606 | 1964.946 | 1749.985 | 77.4956 | 90.0254 | 324.9861 | 2.9417 | 2.9417 | 349.5238 | 39.186 | 8.3203 | 15.4592 | 27.6301
Log | 2921 | 48.6667 | 2022-03-13 04:23 | TestCond | 127.9249 | 5.7789 | 22.0877 | 1.9129 | 592.5342 | 4.475 | 1750 | 30.1351 | 1965.9 | 3.7551 | 1965.484 | 1749.27 | 77.4382 | 90.1445 | 324.9781 | 2.9455 | 2.9457 | 349.5128 | 39.2539 | 8.2864 | 15.3825 | 27.6195
Log | 2922 | 48.6833 | 2022-03-13 04:24 | TestCond | 127.9978 | 5.7591 | 22.1027 | 1.9128 | 592.173 | 4.4684 | 1750 | 30.143 | 1964.897 | 3.7578 | 1965.062 | 1750.509 | 77.4369 | 90.0313 | 325.0258 | 2.9283 | 2.9284 | 350.0259 | 39.2368 | 8.3041 | 15.417 | 27.6471
Log | 2923 | 48.7 | 2022-03-13 04:25 | TestCond | 127.9932 | 5.7687 | 22.0898 | 1.9129 | 571.7288 | 4.4708 | 1750 | 30.1493 | 1964.701 | 3.7626 | 1965.135 | 1749.928 | 77.2867 | 90.269 | 325.0211 | 2.9293 | 2.9291 | 349.6218 | 39.2109 | 8.3109 | 15.4241 | 27.6224
Log | 2924 | 48.7167 | 2022-03-13 04:26 | TestCond | 128.03 | 5.7537 | 22.0993 | 1.9128 | 572.09 | 4.4692 | 1750 | 30.1604 | 1966.271 | 3.7601 | 1965.942 | 1750.344 | 77.1235 | 89.904 | 325.0203 | 2.9288 | 2.929 | 349.4221 | 39.267 | 8.29 | 15.3787 | 27.6212
Log | 2925 | 48.7334 | 2022-03-13 04:27 | TestCond | 128.0857 | 5.7538 | 22.1055 | 1.9128 | 571.9979 | 4.4705 | 1750 | 30.1644 | 1964.893 | 3.7662 | 1964.173 | 1750.149 | 77.0824 | 89.8624 | 325.0475 | 2.9185 | 2.9188 | 349.3054 | 39.2679 | 8.3024 | 15.404 | 27.6188
Log | 2926 | 48.75 | 2022-03-13 04:28 | TestCond | 127.9903 | 5.7678 | 22.0952 | 1.9129 | 572.3488 | 4.4718 | 1750 | 30.1711 | 1964.814 | 3.7622 | 1964.965 | 1749.898 | 77.0316 | 89.3551 | 325.0131 | 2.9294 | 2.9298 | 348.9394 | 39.241 | 8.3059 | 15.4088 | 27.6084
Log | 2927 | 48.7667 | 2022-03-13 04:29 | TestCond | 127.9993 | 5.7592 | 22.1108 | 1.9128 | 594.4691 | 4.4735 | 1750 | 30.1761 | 1964.663 | 3.7644 | 1964.592 | 1749.595 | 77.0874 | 89.1168 | 324.9531 | 2.9502 | 2.9503 | 348.949 | 39.198 | 8.2941 | 15.3947 | 27.6024
Log | 2928 | 48.7833 | 2022-03-13 04:30 | TestCond | 127.9664 | 5.7392 | 22.1146 | 1.9127 | 593.6352 | 4.4742 | 1750 | 30.1751 | 1965.633 | 3.7684 | 1965.672 | 1749.418 | 77.172 | 88.8859 | 324.9703 | 2.9451 | 2.9448 | 349.0973 | 39.246 | 8.3238 | 15.4322 | 27.5952
Log | 2929 | 48.8 | 2022-03-13 04:31 | TestCond | 128.2258 | 5.6716 | 22.1174 | 1.9128 | 572.2739 | 4.4701 | 1750 | 30.1684 | 1964.607 | 3.7682 | 1964.575 | 1750.121 | 77.4599 | 89.6048 | 324.9852 | 2.9404 | 2.9399 | 349.3433 | 39.1873 | 8.2863 | 15.4 | 27.5907
Log | 2930 | 48.8167 | 2022-03-13 04:32 | TestCond | 128.0266 | 5.7336 | 22.1089 | 1.9128 | 592.9646 | 4.4741 | 1750 | 30.1538 | 1964.22 | 3.7675 | 1964.329 | 1749.591 | 77.4633 | 89.8348 | 324.9222 | 2.9632 | 2.9631 | 349.5214 | 39.2168 | 8.3217 | 15.4388 | 27.5743
Log | 2931 | 48.8334 | 2022-03-13 04:33 | TestCond | 127.8784 | 5.7451 | 22.0828 | 1.9129 | 593.0857 | 4.4708 | 1750 | 30.0448 | 1965.64 | 3.7633 | 1965.398 | 1749.848 | 77.5733 | 90.3175 | 325.0003 | 2.9362 | 2.9362 | 349.4053 | 39.2286 | 8.289 | 15.3666 | 27.5812
Log | 2932 | 48.85 | 2022-03-13 04:34 | TestCond | 128.008 | 5.7367 | 22.0978 | 1.9129 | 593.0501 | 4.4658 | 1750 | 30.0184 | 1965.023 | 3.7627 | 1965.371 | 1750.799 | 77.6237 | 90.8665 | 325.0081 | 2.9339 | 2.9338 | 349.6952 | 39.217 | 8.3077 | 15.3991 | 27.5657
Log | 2933 | 48.8667 | 2022-03-13 04:35 | TestCond | 128.0613 | 5.7376 | 22.1023 | 1.9128 | 571.9653 | 4.4677 | 1750 | 30.0037 | 1964.442 | 3.7681 | 1964.414 | 1750.484 | 77.8247 | 91.2197 | 325.0168 | 2.9296 | 2.9295 | 349.3884 | 39.1993 | 8.2901 | 15.3594 | 27.5719
Log | 2934 | 48.8833 | 2022-03-13 04:36 | TestCond | 128.0385 | 5.748 | 22.103 | 1.9128 | 572.2819 | 4.4727 | 1750 | 29.994 | 1963.37 | 3.7676 | 1965.859 | 1749.761 | 78.0629 | 91.5555 | 325.0439 | 2.9192 | 2.9193 | 349.4387 | 39.1553 | 8.3205 | 15.4147 | 27.5959
Log | 2935 | 48.9 | 2022-03-13 04:37 | TestCond | 128.075 | 5.7517 | 22.1078 | 1.9128 | 573.2932 | 4.4697 | 1750 | 29.9881 | 1965.02 | 3.7663 | 1965.088 | 1750.137 | 78.1289 | 91.7005 | 325.0182 | 2.9262 | 2.9263 | 348.972 | 39.2386 | 8.316 | 15.4168 | 27.5706
Log | 2936 | 48.9167 | 2022-03-13 04:38 | TestCond | 127.9777 | 5.7424 | 22.0974 | 1.9129 | 573.3383 | 4.4703 | 1750 | 29.9806 | 1964.857 | 3.7645 | 1964.939 | 1750.061 | 78.3495 | 92.1364 | 325.0655 | 2.9079 | 2.9078 | 348.8838 | 39.2141 | 8.3206 | 15.4173 | 27.6183
Log | 2937 | 48.9333 | 2022-03-13 04:39 | TestCond | 128.0279 | 5.7376 | 22.0901 | 1.9129 | 570.8422 | 4.4698 | 1750 | 29.9776 | 1965.227 | 3.7658 | 1964.819 | 1750.193 | 78.5312 | 92.3408 | 325.0601 | 2.9072 | 2.9075 | 348.7865 | 39.1992 | 8.3159 | 15.4006 | 27.6292
Log | 2938 | 48.95 | 2022-03-13 04:40 | TestCond | 128.073 | 5.7427 | 22.1059 | 1.9128 | 571.9763 | 4.4697 | 1750 | 29.9766 | 1964.285 | 3.7683 | 1964.27 | 1750.297 | 78.6006 | 92.6229 | 325.0297 | 2.9157 | 2.9159 | 348.9312 | 39.2388 | 8.295 | 15.3648 | 27.6425
Log | 2939 | 48.9667 | 2022-03-13 04:41 | TestCond | 128.104 | 5.7367 | 22.095 | 1.9129 | 572.2788 | 4.4702 | 1750 | 29.9735 | 1965.775 | 3.7634 | 1965.625 | 1750.03 | 78.7779 | 92.7233 | 325.0447 | 2.9085 | 2.9082 | 348.7299 | 39.2428 | 8.2988 | 15.4261 | 27.6507
Log | 2940 | 48.9834 | 2022-03-13 04:42 | TestCond | 128.0002 | 5.7553 | 22.1056 | 1.9128 | 572.2764 | 4.4699 | 1750 | 29.9745 | 1964.513 | 3.7714 | 1964.615 | 1750.138 | 78.8469 | 92.5691 | 325.0277 | 2.9128 | 2.9126 | 348.8355 | 39.1699 | 8.2839 | 15.4344 | 27.6755
Log | 2941 | 49 | 2022-03-13 04:43 | TestCond | 128.0677 | 5.758 | 22.1033 | 1.9129 | 572.3058 | 4.4683 | 1750 | 29.981 | 1964.068 | 3.7684 | 1964.95 | 1750.385 | 78.9413 | 92.4079 | 325.0261 | 2.9121 | 2.9123 | 348.7343 | 39.1671 | 8.3051 | 15.4752 | 27.7122
Log | 2942 | 49.0167 | 2022-03-13 04:44 | TestCond | 128.0929 | 5.7605 | 22.0998 | 1.9129 | 571.7759 | 4.4708 | 1750 | 29.9915 | 1964.984 | 3.7696 | 1964.99 | 1749.835 | 78.987 | 92.1658 | 325.0127 | 2.9157 | 2.9152 | 348.5642 | 39.258 | 8.2908 | 15.451 | 27.7556
Log | 2943 | 49.0333 | 2022-03-13 04:45 | TestCond | 128.0938 | 5.7755 | 22.1023 | 1.9128 | 592.7146 | 4.4691 | 1750 | 30.0014 | 1965.09 | 3.7652 | 1965.121 | 1750.149 | 78.8624 | 92.2533 | 324.923 | 2.9483 | 2.9487 | 348.679 | 39.173 | 8.2863 | 15.4416 | 27.7644
Log | 2944 | 49.05 | 2022-03-13 04:46 | TestCond | 128.0387 | 5.784 | 22.0892 | 1.9129 | 586.7844 | 4.4709 | 1750 | 30.0118 | 1964.228 | 3.768 | 1964.094 | 1749.947 | 78.7467 | 91.5802 | 324.9528 | 2.9396 | 2.9396 | 349.163 | 39.2197 | 8.293 | 15.4566 | 27.7929
Log | 2945 | 49.0667 | 2022-03-13 04:47 | TestCond | 128.0514 | 5.7681 | 22.1057 | 1.9128 | 588.6335 | 4.4699 | 1750 | 30.0213 | 1965.711 | 3.7635 | 1964.978 | 1750.193 | 78.7297 | 91.564 | 324.9477 | 2.9436 | 2.9434 | 349.1749 | 39.2059 | 8.3003 | 15.3809 | 27.7964
Log | 2946 | 49.0834 | 2022-03-13 04:48 | TestCond | 128.0057 | 5.7569 | 22.0996 | 1.9129 | 590.8043 | 4.4708 | 1750 | 30.0319 | 1966.236 | 3.762 | 1966.29 | 1749.94 | 78.5934 | 91.2169 | 324.9733 | 2.9373 | 2.9374 | 349.4349 | 39.2596 | 8.2926 | 15.3671 | 27.835
Log | 2947 | 49.1 | 2022-03-13 04:49 | TestCond | 127.9709 | 5.7792 | 22.1058 | 1.9128 | 591.5458 | 4.4702 | 1750 | 30.0465 | 1965.752 | 3.7651 | 1964.588 | 1750.063 | 78.5148 | 91.1534 | 324.9759 | 2.9377 | 2.9375 | 349.487 | 39.2877 | 8.3132 | 15.3996 | 27.8483
Log | 2948 | 49.1167 | 2022-03-13 04:50 | TestCond | 128.0474 | 5.7465 | 22.1023 | 1.9128 | 591.4852 | 4.463 | 1750 | 30.0605 | 1965.707 | 3.7624 | 1965.929 | 1751.094 | 78.4937 | 90.8736 | 324.9937 | 2.9329 | 2.9327 | 349.601 | 39.2373 | 8.3228 | 15.4155 | 27.8765
Log | 2949 | 49.1334 | 2022-03-13 04:51 | TestCond | 127.9629 | 5.7712 | 22.104 | 1.9128 | 591.1281 | 4.4701 | 1750 | 30.0703 | 1965.58 | 3.7646 | 1965.458 | 1750.178 | 78.3155 | 91.2347 | 324.9936 | 2.9322 | 2.9326 | 349.7591 | 39.2159 | 8.2983 | 15.3687 | 27.8799
Log | 2950 | 49.15 | 2022-03-13 04:52 | TestCond | 127.9295 | 5.781 | 22.0885 | 1.9129 | 591.2698 | 4.474 | 1750 | 30.0824 | 1964.455 | 3.7661 | 1963.976 | 1749.673 | 78.0858 | 91.0305 | 325.0037 | 2.9283 | 2.9282 | 349.4014 | 39.2417 | 8.3212 | 15.4121 | 27.9007
Log | 2951 | 49.1667 | 2022-03-13 04:53 | TestCond | 128.067 | 5.7715 | 22.1022 | 1.9128 | 570.6301 | 4.4717 | 1750 | 30.0912 | 1964.648 | 3.7675 | 1964.929 | 1749.881 | 78.0905 | 90.7922 | 325.0055 | 2.9272 | 2.9273 | 349.1763 | 39.22 | 8.2997 | 15.3697 | 27.8984
Log | 2952 | 49.1833 | 2022-03-13 04:54 | TestCond | 127.9966 | 5.7841 | 22.0948 | 1.9128 | 570.3217 | 4.4733 | 1750 | 30.0983 | 1965.32 | 3.7664 | 1964.612 | 1749.608 | 78.0095 | 90.7881 | 324.9928 | 2.9319 | 2.9318 | 349.3153 | 39.2471 | 8.3083 | 15.385 | 27.9131
Log | 2953 | 49.2 | 2022-03-13 04:55 | TestCond | 127.9456 | 5.7945 | 22.1103 | 1.9128 | 590.2809 | 4.471 | 1750 | 30.1055 | 1965.342 | 3.7639 | 1964.973 | 1749.894 | 77.9448 | 90.3812 | 324.9918 | 2.933 | 2.9328 | 349.0644 | 39.2134 | 8.3249 | 15.413 | 27.908
Log | 2954 | 49.2167 | 2022-03-13 04:56 | TestCond | 128.0006 | 5.7937 | 22.1008 | 1.9128 | 590.8268 | 4.4698 | 1750 | 30.1153 | 1964.227 | 3.7679 | 1964.399 | 1750.132 | 77.8159 | 90.2798 | 324.9893 | 2.9352 | 2.936 | 349.3232 | 39.2516 | 8.3462 | 15.4525 | 27.9278
Log | 2955 | 49.2334 | 2022-03-13 04:57 | TestCond | 128.2102 | 5.5796 | 22.0901 | 1.9129 | 591.2217 | 4.4705 | 1750 | 30.1232 | 1964.041 | 3.7687 | 1964.471 | 1750.105 | 77.8374 | 90.2883 | 325.0144 | 2.9263 | 2.9265 | 349.4431 | 39.189 | 8.1924 | 15.1684 | 27.925
Log | 2956 | 49.25 | 2022-03-13 04:58 | TestCond | 128.0189 | 5.7848 | 22.1008 | 1.9129 | 589.1899 | 4.4709 | 1750 | 30.1295 | 1964.383 | 3.7696 | 1964.708 | 1749.947 | 77.7468 | 90.3951 | 324.9845 | 2.9374 | 2.9379 | 349.2306 | 39.2349 | 8.3265 | 15.4253 | 27.9123
Log | 2957 | 49.2667 | 2022-03-13 04:59 | TestCond | 127.9567 | 5.7989 | 22.0973 | 1.9129 | 590.2462 | 4.4711 | 1750 | 30.1348 | 1965.162 | 3.7646 | 1965.181 | 1749.732 | 77.6344 | 89.9149 | 324.9664 | 2.9446 | 2.9445 | 349.4882 | 39.2328 | 8.3252 | 15.4165 | 27.8994
Log | 2958 | 49.2833 | 2022-03-13 05:00 | TestCond | 127.9701 | 5.7801 | 22.0908 | 1.9129 | 589.158 | 4.4701 | 1750 | 30.139 | 1964.61 | 3.7617 | 1965.543 | 1750.075 | 77.5429 | 90.3273 | 324.9634 | 2.9471 | 2.9473 | 349.4812 | 39.1971 | 8.2865 | 15.3577 | 27.9033
Log | 2959 | 49.3 | 2022-03-13 05:01 | TestCond | 128.0297 | 5.7969 | 22.0976 | 1.9129 | 587.9375 | 4.4694 | 1750 | 30.1412 | 1965.468 | 3.7594 | 1964.893 | 1750.263 | 77.4669 | 89.3903 | 325.0165 | 2.9295 | 2.9292 | 349.6859 | 39.2713 | 8.2956 | 15.4638 | 27.9028
Log | 2960 | 49.3167 | 2022-03-13 05:02 | TestCond | 127.8653 | 5.8 | 22.09 | 1.9129 | 588.4985 | 4.4705 | 1750 | 30.143 | 1965.734 | 3.7569 | 1965.213 | 1750.129 | 77.3153 | 89.7608 | 325.0131 | 2.9313 | 2.9314 | 349.5952 | 39.2258 | 8.2557 | 15.3862 | 27.8862
Log | 2961 | 49.3334 | 2022-03-13 05:03 | TestCond | 128.0941 | 5.8077 | 22.0876 | 1.9129 | 591.5369 | 4.4707 | 1750 | 30.1462 | 1964.622 | 3.761 | 1964.28 | 1750.213 | 77.1542 | 89.4924 | 324.9479 | 2.9537 | 2.9531 | 349.666 | 39.2516 | 8.2864 | 15.4517 | 27.836
Log | 2962 | 49.35 | 2022-03-13 05:04 | TestCond | 128.0752 | 5.795 | 22.0916 | 1.9129 | 592.4153 | 4.4725 | 1750 | 30.1459 | 1966.428 | 3.7601 | 1965.561 | 1749.714 | 77.0647 | 89.0066 | 325.0005 | 2.9364 | 2.9361 | 349.6153 | 39.2965 | 8.2965 | 15.4254 | 27.8635
Log | 2963 | 49.3667 | 2022-03-13 05:05 | TestCond | 128.1006 | 5.7858 | 22.1047 | 1.9128 | 592.2891 | 4.4667 | 1750 | 30.1454 | 1964.697 | 3.7627 | 1964.631 | 1750.444 | 76.9025 | 89.299 | 324.9947 | 2.938 | 2.9378 | 349.7385 | 39.2202 | 8.3203 | 15.4188 | 27.8296
Log | 2964 | 49.3834 | 2022-03-13 05:06 | TestCond | 127.979 | 5.8053 | 22.1093 | 1.9128 | 592.774 | 4.4707 | 1750 | 30.1441 | 1965.028 | 3.7667 | 1964.648 | 1750.105 | 76.818 | 89.9057 | 324.9874 | 2.9404 | 2.9405 | 349.6684 | 39.2645 | 8.3211 | 15.4148 | 27.8173
Log | 2965 | 49.4 | 2022-03-13 05:07 | TestCond | 128.0238 | 5.8079 | 22.1039 | 1.9128 | 571.8462 | 4.471 | 1750 | 30.141 | 1965.913 | 3.7617 | 1966.219 | 1749.996 | 76.7357 | 89.3805 | 325.0243 | 2.9269 | 2.9267 | 349.6907 | 39.1904 | 8.3439 | 15.4607 | 27.811
Log | 2966 | 49.4167 | 2022-03-13 05:08 | TestCond | 127.9698 | 5.8098 | 22.1001 | 1.9129 | 571.4169 | 4.4728 | 1750 | 30.1396 | 1962.752 | 3.7634 | 1963.817 | 1749.616 | 76.6991 | 88.7579 | 324.9874 | 2.9391 | 2.9385 | 349.4613 | 39.171 | 8.3024 | 15.3791 | 27.7897
Log | 2967 | 49.4333 | 2022-03-13 05:09 | TestCond | 128.0906 | 5.7981 | 22.1063 | 1.9128 | 591.2381 | 4.4681 | 1750 | 30.139 | 1964.615 | 3.7624 | 1964.634 | 1750.189 | 76.6486 | 88.9574 | 325.0119 | 2.9308 | 2.931 | 349.5888 | 39.2148 | 8.3418 | 15.4505 | 27.7742
Log | 2968 | 49.45 | 2022-03-13 05:10 | TestCond | 127.9415 | 5.812 | 22.1048 | 1.9128 | 593.2435 | 4.4691 | 1750 | 30.1349 | 1964.137 | 3.7629 | 1964.635 | 1750.078 | 76.5506 | 89.3401 | 325.0033 | 2.9338 | 2.9339 | 349.6922 | 39.2854 | 8.3161 | 15.4035 | 27.7484
Log | 2969 | 49.4667 | 2022-03-13 05:11 | TestCond | 127.9374 | 5.7806 | 22.0983 | 1.9129 | 592.6376 | 4.4733 | 1750 | 30.13 | 1965.491 | 3.7593 | 1965.315 | 1749.534 | 76.5258 | 89.373 | 325.0208 | 2.9274 | 2.9276 | 349.5555 | 39.2809 | 8.3128 | 15.4008 | 27.7422
Log | 2970 | 49.4833 | 2022-03-13 05:12 | TestCond | 127.9881 | 5.7731 | 22.1017 | 1.9128 | 570.8814 | 4.4714 | 1750 | 30.1323 | 1964.167 | 3.7589 | 1963.97 | 1749.91 | 76.5719 | 89.0102 | 325.0452 | 2.9184 | 2.9185 | 349.3224 | 39.2213 | 8.2983 | 15.3772 | 27.7141
Log | 2971 | 49.5 | 2022-03-13 05:13 | TestCond | 128.0206 | 5.7858 | 22.0978 | 1.9129 | 571.1508 | 4.4739 | 1750 | 30.1255 | 1964.958 | 3.7581 | 1965.481 | 1749.484 | 76.7056 | 88.4795 | 325.0397 | 2.9196 | 2.9198 | 349.1181 | 39.2431 | 8.332 | 15.4415 | 27.6965
Log | 2972 | 49.5167 | 2022-03-13 05:14 | TestCond | 127.9354 | 5.7961 | 22.0886 | 1.9129 | 571.2339 | 4.4722 | 1750 | 30.114 | 1964.93 | 3.762 | 1964.796 | 1749.719 | 76.8408 | 88.7387 | 325.0161 | 2.927 | 2.927 | 349.2038 | 39.2064 | 8.3123 | 15.4302 | 27.6736
Log | 2973 | 49.5333 | 2022-03-13 05:15 | TestCond | 128.0459 | 5.7952 | 22.1029 | 1.9128 | 572.4376 | 4.4707 | 1750 | 30.1013 | 1965.792 | 3.7609 | 1965.427 | 1750.042 | 77.053 | 89.2582 | 325.0165 | 2.9269 | 2.9274 | 349.0378 | 39.2417 | 8.2823 | 15.3948 | 27.6595
Log | 2974 | 49.55 | 2022-03-13 05:16 | TestCond | 128.0515 | 5.782 | 22.0979 | 1.9129 | 591.9893 | 4.4717 | 1750 | 30.0847 | 1964.866 | 3.7651 | 1965.058 | 1750.012 | 77.1396 | 89.7548 | 324.9302 | 2.9576 | 2.9575 | 348.8056 | 39.1774 | 8.2766 | 15.3844 | 27.6252
Log | 2975 | 49.5667 | 2022-03-13 05:17 | TestCond | 128.0924 | 5.7869 | 22.1051 | 1.9128 | 593.167 | 4.4706 | 1750 | 30.0681 | 1964.173 | 3.7653 | 1964.472 | 1750.105 | 77.2713 | 90.2768 | 324.9592 | 2.9498 | 2.9497 | 349.4336 | 39.2252 | 8.2924 | 15.3936 | 27.6312
Log | 2976 | 49.5834 | 2022-03-13 05:18 | TestCond | 127.9716 | 5.8073 | 22.0875 | 1.9129 | 592.4616 | 4.472 | 1750 | 30.0486 | 1965.179 | 3.7661 | 1965.323 | 1749.746 | 77.4046 | 90.5844 | 324.9813 | 2.9432 | 2.9435 | 349.5726 | 39.238 | 8.3037 | 15.4213 | 27.6165
Log | 2977 | 49.6 | 2022-03-13 05:19 | TestCond | 127.9925 | 5.8277 | 22.0897 | 1.9129 | 570.4711 | 4.4699 | 1750 | 30.0289 | 1965.363 | 3.7643 | 1964.943 | 1750.105 | 77.4627 | 90.3638 | 324.9943 | 2.939 | 2.9391 | 349.6376 | 39.266 | 8.2893 | 15.3768 | 27.593
Log | 2978 | 49.6167 | 2022-03-13 05:20 | TestCond | 127.9776 | 5.8287 | 22.0991 | 1.9128 | 571.827 | 4.468 | 1750 | 30.0157 | 1963.351 | 3.7656 | 1964.603 | 1750.333 | 77.5464 | 90.1925 | 325.0596 | 2.9152 | 2.9153 | 349.3177 | 39.1649 | 8.2988 | 15.3978 | 27.5868
Log | 2979 | 49.6334 | 2022-03-13 05:21 | TestCond | 127.9235 | 5.8368 | 22.0921 | 1.9129 | 571.5656 | 4.469 | 1750 | 30.0135 | 1965.997 | 3.7581 | 1965.707 | 1750.293 | 77.556 | 89.9241 | 325.1133 | 2.8944 | 2.8948 | 348.874 | 39.2446 | 8.3066 | 15.4198 | 27.5921
Log | 2980 | 49.65 | 2022-03-13 05:22 | TestCond | 127.929 | 5.8241 | 22.0975 | 1.9129 | 572.2241 | 4.4714 | 1750 | 30.0143 | 1966.661 | 3.7502 | 1966.38 | 1750.049 | 77.5147 | 89.4015 | 325.0765 | 2.9041 | 2.9037 | 348.6823 | 39.228 | 8.2959 | 15.4219 | 27.5917
Log | 2981 | 49.6667 | 2022-03-13 05:23 | TestCond | 127.9953 | 5.8178 | 22.0947 | 1.9129 | 550.5203 | 4.4674 | 1750 | 30.0151 | 1965.845 | 3.7513 | 1965.165 | 1750.646 | 77.4269 | 89.6873 | 325.1001 | 2.8922 | 2.8923 | 348.4846 | 39.2271 | 8.2895 | 15.4137 | 27.6076
Log | 2982 | 49.6833 | 2022-03-13 05:24 | TestCond | 128.0346 | 5.8344 | 22.0883 | 1.9129 | 572.7401 | 4.4695 | 1750 | 30.0205 | 1964.9 | 3.7571 | 1965.129 | 1750.25 | 77.3393 | 89.8575 | 325.0859 | 2.8941 | 2.8941 | 348.0706 | 39.1937 | 8.2973 | 15.4472 | 27.5863
Log | 2983 | 49.7 | 2022-03-13 05:25 | TestCond | 128.0493 | 5.8375 | 22.097 | 1.9128 | 572.011 | 4.4656 | 1750 | 30.0235 | 1965.047 | 3.7579 | 1965.217 | 1750.805 | 77.246 | 89.8552 | 325.0382 | 2.9087 | 2.9087 | 348.1591 | 39.252 | 8.3223 | 15.437 | 27.6017
Log | 2984 | 49.7167 | 2022-03-13 05:26 | TestCond | 127.484 | 5.6815 | 22.1041 | 1.9128 | 571.4034 | 4.4736 | 1750 | 30.0324 | 1964.197 | 3.7606 | 1964.536 | 1749.633 | 77.1085 | 89.8508 | 325.0204 | 2.9138 | 2.9144 | 348.3668 | 39.2226 | 8.2589 | 15.3004 | 27.6118
Log | 2985 | 49.7333 | 2022-03-13 05:27 | TestCond | 128.0129 | 5.8186 | 22.1151 | 1.9128 | 591.7706 | 4.4725 | 1750 | 30.0381 | 1965.371 | 3.7577 | 1965.99 | 1749.818 | 77.1204 | 89.6812 | 324.9523 | 2.9385 | 2.9385 | 348.459 | 39.1874 | 8.326 | 15.3745 | 27.606
Log | 2986 | 49.75 | 2022-03-13 05:28 | TestCond | 127.6332 | 5.7406 | 22.1018 | 1.9128 | 592.7297 | 4.4688 | 1750 | 30.0452 | 1964.684 | 3.7569 | 1964.824 | 1750.283 | 77.0649 | 89.4896 | 324.9101 | 2.9561 | 2.9562 | 348.5952 | 39.2225 | 8.3158 | 15.3869 | 27.5983
Log | 2987 | 49.7667 | 2022-03-13 05:29 | TestCond | 128.0432 | 5.8373 | 22.0919 | 1.9129 | 613.4028 | 4.469 | 1750 | 30.0507 | 1965.346 | 3.7561 | 1965.375 | 1750.221 | 77.0026 | 89.691 | 324.8611 | 2.9782 | 2.978 | 348.8811 | 39.1939 | 8.2823 | 15.3281 | 27.5887
Log | 2988 | 49.7833 | 2022-03-13 05:30 | TestCond | 128.0499 | 5.8239 | 22.0972 | 1.9129 | 609.7413 | 4.471 | 1750 | 30.0605 | 1965.075 | 3.7572 | 1965 | 1750.027 | 76.9397 | 89.3184 | 324.8599 | 2.9847 | 2.9848 | 349.6483 | 39.2678 | 8.312 | 15.38 | 27.5763
Log | 2989 | 49.8 | 2022-03-13 05:31 | TestCond | 128.0431 | 5.8286 | 22.0946 | 1.9129 | 606.4977 | 4.4719 | 1750 | 30.0622 | 1965.222 | 3.7568 | 1965.01 | 1749.843 | 76.9025 | 89.4381 | 324.8639 | 2.9884 | 2.9883 | 350.0698 | 39.2773 | 8.3068 | 15.3712 | 27.5994
Log | 2990 | 49.8167 | 2022-03-13 05:32 | TestCond | 128.0427 | 5.8258 | 22.0974 | 1.9129 | 588.0046 | 4.4696 | 1750 | 30.0665 | 1964.701 | 3.7576 | 1964.501 | 1749.964 | 76.7526 | 89.3147 | 324.9449 | 2.9628 | 2.9631 | 350.2316 | 39.2224 | 8.3138 | 15.3856 | 27.5855
Log | 2991 | 49.8333 | 2022-03-13 05:33 | TestCond | 127.9879 | 5.8319 | 22.1065 | 1.9128 | 591.1158 | 4.4698 | 1750 | 30.0727 | 1965.285 | 3.7579 | 1965.685 | 1750.217 | 76.637 | 89.0627 | 324.9797 | 2.9518 | 2.9517 | 350.1556 | 39.2058 | 8.3222 | 15.4051 | 27.5888
Log | 2992 | 49.85 | 2022-03-13 05:34 | TestCond | 128.0442 | 5.8527 | 22.1106 | 1.9128 | 570.5261 | 4.4678 | 1750 | 30.0763 | 1965.85 | 3.7616 | 1965.084 | 1750.487 | 76.6925 | 88.4021 | 325.0585 | 2.9239 | 2.924 | 350.0992 | 39.2696 | 8.317 | 15.3934 | 27.5952
Log | 2993 | 49.8667 | 2022-03-13 05:35 | TestCond | 127.8961 | 5.8445 | 22.1123 | 1.9128 | 570.6636 | 4.4725 | 1750 | 30.0802 | 1964.354 | 3.7627 | 1964.581 | 1749.727 | 76.5786 | 88.6501 | 325.0483 | 2.9252 | 2.9247 | 349.4284 | 39.2274 | 8.3389 | 15.4345 | 27.5608
Log | 2994 | 49.8833 | 2022-03-13 05:36 | TestCond | 128.0952 | 5.8344 | 22.0979 | 1.9129 | 570.3329 | 4.4722 | 1750 | 30.0848 | 1965.988 | 3.7645 | 1965.946 | 1749.617 | 76.4965 | 88.4539 | 325.0486 | 2.9232 | 2.9228 | 349.1031 | 39.1852 | 8.3157 | 15.391 | 27.5409
Log | 2995 | 49.9 | 2022-03-13 05:37 | TestCond | 127.7036 | 5.8531 | 22.0993 | 1.9129 | 570.0481 | 4.4712 | 1750 | 30.0888 | 1965.647 | 3.7638 | 1965.259 | 1749.843 | 76.4889 | 87.9161 | 325.0593 | 2.9177 | 2.9178 | 349.0502 | 39.2195 | 8.3335 | 15.4159 | 27.5545
Log | 2996 | 49.9167 | 2022-03-13 05:38 | TestCond | 127.9606 | 5.8515 | 22.1043 | 1.9128 | 570.2025 | 4.47 | 1750 | 30.0953 | 1966.757 | 3.7596 | 1966.524 | 1750.114 | 76.389 | 88.3938 | 324.9928 | 2.9402 | 2.9399 | 348.8986 | 39.2645 | 8.3336 | 15.4152 | 27.5352
Log | 2997 | 49.9333 | 2022-03-13 05:39 | TestCond | 127.9679 | 5.8504 | 22.1037 | 1.9128 | 591.1135 | 4.4685 | 1750 | 30.0962 | 1965.282 | 3.7586 | 1965.364 | 1750.379 | 76.2704 | 88.4516 | 324.9917 | 2.9412 | 2.9412 | 349.3204 | 39.2279 | 8.3111 | 15.3765 | 27.5187
Log | 2998 | 49.95 | 2022-03-13 05:40 | TestCond | 127.9945 | 5.8626 | 22.0958 | 1.9129 | 590.6742 | 4.471 | 1750 | 30.0984 | 1964.605 | 3.7615 | 1964.133 | 1749.971 | 76.2039 | 88.6532 | 324.971 | 2.9495 | 2.9499 | 349.463 | 39.2537 | 8.3417 | 15.4302 | 27.5209
Log | 2999 | 49.9667 | 2022-03-13 05:41 | TestCond | 128.0464 | 5.8482 | 22.0936 | 1.9129 | 590.9349 | 4.47 | 1750 | 30.0944 | 1963.843 | 3.7635 | 1963.836 | 1750.054 | 76.3691 | 88.5648 | 324.9984 | 2.9404 | 2.9406 | 349.6825 | 39.193 | 8.3392 | 15.4236 | 27.4866
Log | 3000 | 49.9834 | 2022-03-13 05:42 | TestCond | 128.0271 | 5.8512 | 22.1047 | 1.9128 | 588.9704 | 4.4718 | 1750 | 30.0843 | 1964.832 | 3.7662 | 1964.566 | 1749.808 | 76.5673 | 88.8047 | 324.9855 | 2.9452 | 2.9452 | 349.7245 | 39.2288 | 8.3026 | 15.3588 | 27.467